686076.4 |  |  | 2499 | 128.2 | 55.2 | 61.7 | 31.4 | 31.3 | 0.034 | 106.9 | 10.9 | 69.8 | 69.3 | 35.2 | 0.985 | 99.9 | 429 | 386.5 | 69.7 | 659.9 | 2.359 | 453.8 | 33.89 | 110.6 |  | 48.1 | 12 | 111.8 | 29.8 | 8.46 | 93.5 | 35.3
686077.4 |  |  | 2499 | 128.2 | 55.1 | 61.6 | 31.4 | 31.3 | 0.048 | 106.6 | 10.9 | 69.8 | 69.2 | 35.2 | 0.989 | 99.9 | 428.6 | 386.7 | 69.7 | 659.9 | 2.303 | 452.6 | 33.82 | 110.6 |  | 48.1 | 12 | 111.9 | 29.8 | 8.46 | 93 | 35.4
686078.4 |  |  | 2500 | 127 | 55.1 | 61.6 | 31.4 | 31.3 | 0.059 | 106.6 | 10.9 | 69.8 | 69.3 | 35.2 | 0.991 | 99.9 | 427.4 | 386.2 | 69.7 | 660 | 2.284 | 452 | 32.83 | 110.6 |  | 48 | 12 | 111.3 | 29.8 | 8.46 | 92.6 | 35.5
686079.4 |  |  | 2502 | 127.7 | 55.1 | 61.6 | 31.4 | 31.2 | 0.021 | 107.4 | 10.9 | 69.8 | 69.3 | 35.3 | 0.993 | 99.9 | 427.7 | 386.5 | 69.7 | 660.1 | 2.329 | 453.5 | 33.99 | 110.6 |  | 48 | 12 | 111.5 | 29.8 | 8.46 | 93.5 | 35.7
686080.4 |  |  | 2499 | 127.9 | 54.9 | 61.6 | 31.4 | 31.3 | 0.055 | 107.2 | 10.9 | 69.9 | 69.3 | 35.3 | 0.995 | 99.9 | 427.8 | 386.1 | 69.7 | 660.2 | 2.325 | 455.9 | 33.7 | 110.6 |  | 48 | 12 | 111.5 | 29.8 | 8.46 | 93.3 | 35.7
686081.4 |  |  | 2500 | 128.4 | 54.9 | 61.7 | 31.4 | 31.3 | 0.046 | 107.3 | 10.9 | 69.9 | 69.3 | 35.4 | 0.987 | 99.9 | 428.8 | 386.4 | 69.7 | 660.2 | 2.356 | 453.4 | 33.9 | 110.6 |  | 48 | 12 | 111.2 | 29.8 | 8.46 | 93.2 | 35.7
686082.4 |  |  | 2499 | 127.4 | 54.9 | 61.7 | 31.4 | 31.3 | 0.041 | 107.2 | 10.9 | 69.9 | 69.3 | 35.4 | 0.99 | 99.9 | 428.9 | 386.3 | 69.7 | 660.2 | 2.331 | 453 | 32.99 | 110.6 |  | 47.9 | 12 | 111.5 | 29.8 | 8.46 | 93.2 | 35.7
686083.4 |  |  | 2502 | 127.5 | 54.9 | 61.7 | 31.4 | 31.3 | 0.003 | 107.2 | 10.9 | 69.9 | 69.3 | 35.5 | 0.989 | 99.9 | 429 | 386.4 | 69.8 | 660.4 | 2.365 | 453.2 | 35.15 | 110.6 |  | 47.9 | 12 | 111.2 | 29.8 | 8.46 | 93.6 | 35.8
686084.4 |  |  | 2498 | 128.2 | 54.9 | 61.7 | 31.5 | 31.3 | 0.049 | 106.7 | 10.9 | 69.9 | 69.2 | 35.6 | 0.988 | 99.9 | 428.7 | 386.2 | 69.7 | 660.5 | 2.39 | 454.1 | 33.28 | 110.6 |  | 47.9 | 12 | 111.2 | 29.8 | 8.46 | 93.4 | 35.8
686085.4 |  |  | 2500 | 128.4 | 54.8 | 61.6 | 31.4 | 31.3 | 0.023 | 106.9 | 10.9 | 69.9 | 69.2 | 35.6 | 0.992 | 99.9 | 427.9 | 386 | 69.7 | 660.6 | 2.346 | 453.7 | 33.8 | 110.5 |  | 47.8 | 12 | 111.3 | 29.7 | 8.47 | 93.4 | 35.9
686086.4 |  |  | 2499 | 128.2 | 54.8 | 61.7 | 31.4 | 31.3 | 0.05 | 106.9 | 10.9 | 69.8 | 69.3 | 35.7 | 0.988 | 99.9 | 427.8 | 386.4 | 69.7 | 660.7 | 2.365 | 452.9 | 32.91 | 110.5 |  | 47.8 | 12 | 111.5 | 29.8 | 8.47 | 93.3 | 35.9
686087.4 |  |  | 2501 | 127.4 | 54.8 | 61.7 | 31.4 | 31.3 | 0.012 | 107.3 | 10.9 | 69.9 | 69.3 | 35.7 | 0.986 | 99.9 | 427.6 | 386.5 | 69.8 | 660.8 | 2.295 | 453.9 | 33.87 | 110.6 |  | 47.8 | 12 | 111.1 | 29.8 | 8.47 | 93.3 | 36.1
686088.4 |  |  | 2501 | 128.5 | 54.8 | 61.6 | 31.4 | 31.3 | 0.024 | 107.5 | 10.9 | 69.8 | 69.2 | 35.8 | 0.988 | 99.9 | 427.7 | 386.2 | 69.7 | 660.9 | 2.33 | 455.1 | 33.85 | 110.5 |  | 47.8 | 12 | 111.5 | 29.8 | 8.47 | 93.7 | 36.1
686089.4 |  |  | 2500 | 128.1 | 54.7 | 61.6 | 31.4 | 31.3 | 0.026 | 107.5 | 10.9 | 69.8 | 69.2 | 35.8 | 0.985 | 99.9 | 428.4 | 386.1 | 69.8 | 660.9 | 2.31 | 454.3 | 33.05 | 110.6 |  | 47.8 | 12 | 111.1 | 29.8 | 8.47 | 93.5 | 36.1
686090.4 |  |  | 2499 | 128.2 | 54.7 | 61.7 | 31.4 | 31.3 | 0.055 | 107.1 | 10.9 | 69.8 | 69.2 | 35.9 | 0.988 | 99.9 | 429.2 | 386.4 | 69.7 | 661 | 2.303 | 453.1 | 32.66 | 110.5 |  | 47.7 | 12 | 111.1 | 29.8 | 8.47 | 93 | 36.2
686091.4 |  |  | 2501 | 127 | 54.7 | 61.7 | 31.4 | 31.3 | 0.027 | 107.1 | 10.9 | 69.8 | 69.2 | 35.9 | 0.99 | 99.9 | 429.2 | 386.1 | 69.7 | 661 | 2.297 | 453.6 | 33.5 | 110.6 |  | 47.7 | 12 | 111.6 | 29.8 | 8.47 | 93 | 36.2
686092.4 |  |  | 2501 | 128.1 | 54.7 | 61.7 | 31.4 | 31.3 | 0.034 | 106.9 | 10.9 | 69.8 | 69.2 | 36 | 0.992 | 99.9 | 428.6 | 386.2 | 69.7 | 661 | 2.341 | 453.5 | 33.37 | 110.6 |  | 47.6 | 12 | 111.7 | 29.8 | 8.47 | 93.6 | 36.3
686093.4 |  |  | 2499 | 128.1 | 54.6 | 61.7 | 31.4 | 31.4 | 0.039 | 106.7 | 10.9 | 69.8 | 69.2 | 36.1 | 0.988 | 99.9 | 428.2 | 386.4 | 69.7 | 661 | 2.297 | 452.1 | 32.78 | 110.6 |  | 47.6 | 12 | 111.8 | 29.8 | 8.47 | 93.2 | 36.3
686094.4 |  |  | 2500 | 128.1 | 54.6 | 61.7 | 31.4 | 31.3 | 0.042 | 106.9 | 10.9 | 69.8 | 69.2 | 36.1 | 0.987 | 99.9 | 427.5 | 386.1 | 69.7 | 661.1 | 2.269 | 452.2 | 33.15 | 110.6 |  | 47.6 | 12 | 111.9 | 29.8 | 8.46 | 93 | 36.4
686095.4 |  |  | 2501 | 126.9 | 54.6 | 61.7 | 31.4 | 31.3 | 0.028 | 107.3 | 10.9 | 69.8 | 69.2 | 36.1 | 0.992 | 99.9 | 427 | 386 | 69.8 | 661.2 | 2.256 | 455.1 | 33.01 | 110.6 |  | 47.6 | 12 | 111.5 | 29.8 | 8.46 | 93 | 36.4
686096.4 |  |  | 2502 | 127.9 | 54.6 | 61.7 | 31.4 | 31.3 | 0.021 | 107.6 | 10.9 | 69.8 | 69.2 | 36.2 | 0.99 | 99.9 | 428.2 | 386.1 | 69.8 | 661.3 | 2.312 | 454 | 33.58 | 110.6 |  | 47.5 | 12 | 111.7 | 29.8 | 8.46 | 93.6 | 36.3
686097.4 |  |  | 2500 | 128.3 | 54.6 | 61.7 | 31.4 | 31.4 | 0.034 | 107.4 | 10.9 | 69.8 | 69.3 | 36.2 | 0.991 | 99.9 | 428.9 | 386.4 | 69.8 | 661.2 | 2.3 | 453.7 | 32.82 | 110.7 |  | 47.5 | 12 | 111.4 | 29.8 | 8.46 | 93.5 | 36.5
686098.4 |  |  | 2500 | 129 | 54.5 | 61.8 | 31.4 | 31.4 | 0.025 | 107.3 | 10.9 | 69.8 | 69.3 | 36.2 | 0.992 | 99.9 | 429.3 | 386.4 | 69.8 | 661.2 | 2.313 | 454.2 | 33.59 | 110.6 |  | 47.4 | 12 | 111.5 | 29.8 | 8.46 | 93.7 | 36.6
686099.4 |  |  | 2499 | 128 | 54.5 | 61.8 | 31.4 | 31.4 | 0.038 | 107 | 10.9 | 69.8 | 69.4 | 36.3 | 0.99 | 99.9 | 429.3 | 386.2 | 69.8 | 661.3 | 2.286 | 454.3 | 32.88 | 110.7 |  | 47.4 | 12 | 111.8 | 29.8 | 8.47 | 93.4 | 36.7
686100.4 |  |  | 2501 | 128.7 | 54.5 | 61.7 | 31.4 | 31.4 | 0.019 | 107.1 | 10.9 | 69.8 | 69.3 | 36.3 | 0.987 | 99.9 | 428.4 | 386.1 | 69.8 | 661.4 | 2.288 | 453 | 34.31 | 110.7 |  | 47.4 | 12 | 111.7 | 29.7 | 8.47 | 93.8 | 36.7
686130.4 |  |  | 2499 | 127.7 | 53.8 | 61.8 | 31.2 | 31.6 | 0.048 | 107.2 | 10.9 | 69.8 | 69.3 | 35.9 | 0.992 | 99.9 | 429.1 | 386 | 69.8 | 662.6 | 2.079 | 454.6 | 32.82 | 110.7 |  | 46.7 | 12 | 111.9 | 29.8 | 8.47 | 93.5 | 32.3
686160.4 |  |  | 2502 | 127.9 | 53.3 | 61.9 | 31.2 | 31.8 | 0.031 | 107.4 | 11 | 69.8 | 69.8 | 34.3 | 0.993 | 99.9 | 427.4 | 385.8 | 69.8 | 663.6 | 2.131 | 453.6 | 33.42 | 110.7 |  | 46.4 | 12 | 111.7 | 29.8 | 8.45 | 93.4 | 29.7
686190.4 |  |  | 2499 | 128.1 | 53.2 | 62.3 | 31.1 | 31.9 | 0.047 | 106.9 | 11 | 69.9 | 69.9 | 33.3 | 0.994 | 99.9 | 426 | 384.4 | 69.9 | 664.2 | 2.19 | 452 | 33.63 | 110.7 |  | 46.2 | 12 | 111.9 | 29.8 | 8.46 | 93.5 | 30.5
686220.4 |  |  | 2500 | 128.3 | 53.3 | 63 | 30.8 | 32.1 | 0.051 | 106.9 | 11 | 69.8 | 70.1 | 33.9 | 0.985 | 99.9 | 424.9 | 381.7 | 70.3 | 664.7 | 2.162 | 453.5 | 33.76 | 110.7 |  | 46.4 | 12 | 111.6 | 29.8 | 8.47 | 93.4 | 32.1
686250.4 |  |  | 2499 | 128.9 | 53.7 | 64.1 | 30.7 | 32.2 | 0.061 | 107.1 | 11 | 69.9 | 70 | 35.1 | 0.988 | 99.9 | 421 | 378 | 70.9 | 665.4 | 2.308 | 455.4 | 32.99 | 110.6 |  | 46.9 | 12 | 111.8 | 29.8 | 8.47 | 93.6 | 33.9
686280.4 |  |  | 2498 | 128.8 | 54.4 | 65.3 | 30.7 | 32.3 | 0.056 | 107 | 11 | 69.7 | 70.1 | 36.2 | 0.993 | 99.9 | 416.4 | 373.7 | 71.6 | 665.8 | 2.251 | 454.3 | 33.38 | 110.7 |  | 47.7 | 12 | 111.9 | 29.8 | 8.46 | 93.6 | 35.7
686310.4 |  |  | 2500 | 128.8 | 55.3 | 66.7 | 30.5 | 32.3 | 0.029 | 106.9 | 11 | 69.9 | 70.2 | 37.5 | 0.992 | 99.9 | 414.8 | 370.2 | 72.6 | 666.6 | 2.384 | 451.9 | 34.43 | 110.7 |  | 48.7 | 12 | 111.4 | 29.8 | 8.46 | 93.9 | 37.4
686340.4 |  |  | 2498 | 127.8 | 56.6 | 67.9 | 30.6 | 32.5 | 0.056 | 106.9 | 11.1 | 69.8 | 70.7 | 38.8 | 0.99 | 99.9 | 411.8 | 364.7 | 73.4 | 667.1 | 2.294 | 453 | 33.42 | 110.8 |  | 50.1 | 12 | 111.9 | 29.9 | 8.43 | 93.2 | 39.1
686370.5 |  |  | 2500 | 128.1 | 58.1 | 69 | 30.6 | 32.5 | 0.05 | 107.1 | 11.1 | 69.8 | 69.5 | 40.2 | 0.989 | 99.9 | 406.3 | 359.3 | 74.3 | 667.8 | 2.373 | 453.7 | 33.84 | 110.7 |  | 51.6 | 12 | 111.4 | 29.9 | 8.42 | 93.4 | 40.7
686430.4 |  |  | 2498 | 129 | 61.6 | 71.2 | 30.4 | 32.5 | 0.062 | 106.9 | 11 | 69.8 | 69.7 | 43 | 0.989 | 99.9 | 399.8 | 348.6 | 76.4 | 669.6 | 2.354 | 451.9 | 33.89 | 110.8 |  | 55.3 | 12 | 111.8 | 30 | 8.43 | 93.7 | 43.9
686460.4 |  |  | 2500 | 128.5 | 63.2 | 72.4 | 30.4 | 32.5 | 0.06 | 107.3 | 11 | 69.8 | 72.7 | 44.3 | 0.988 | 99.9 | 394.8 | 343.3 | 77.4 | 670.1 | 2.52 | 450.8 | 33.87 | 110.9 |  | 56.8 | 12 | 112.1 | 30.1 | 8.37 | 93.9 | 45.4
686490.4 |  |  | 2499 | 127.8 | 64.1 | 73.6 | 30.4 | 32.4 | 0.053 | 106.7 | 11 | 69.8 | 71 | 45.6 | 0.989 | 99.9 | 389.2 | 337.6 | 78.4 | 670.7 | 2.491 | 451.6 | 32.94 | 110.8 |  | 57.5 | 12 | 111.6 | 30.1 | 8.31 | 93.3 | 46.9
686520.4 |  |  | 2499 | 128 | 64.6 | 74.4 | 30.3 | 32.4 | 0.077 | 106.8 | 11.1 | 69.8 | 70.4 | 46.6 | 0.989 | 99.9 | 388.1 | 332.8 | 79.3 | 671.2 | 2.52 | 452.3 | 32.86 | 110.9 |  | 57.7 | 12.1 | 111.7 | 30.1 | 8.4 | 93.6 | 48.4
686550.4 |  |  | 2500 | 128.3 | 64.7 | 75.5 | 30.3 | 32.3 | 0.07 | 107.1 | 11.1 | 69.8 | 68.7 | 47.7 | 0.992 | 99.9 | 384.4 | 328.4 | 80.2 | 672 | 2.573 | 453.2 | 33.2 | 110.9 |  | 57.7 | 12 | 111.7 | 30.1 | 8.28 | 93.7 | 49.8
686580.4 |  |  | 2500 | 128.6 | 65 | 76.4 | 30.3 | 32.3 | 0.064 | 107.1 | 11.1 | 69.9 | 68.6 | 48.8 | 0.992 | 99.9 | 381.6 | 324 | 81.1 | 672.3 | 2.595 | 453.7 | 33.25 | 110.9 |  | 57.9 | 12.1 | 111.8 | 30.1 | 8.35 | 93.9 | 51.2
686610.4 |  |  | 2501 | 127.7 | 65.7 | 77.4 | 30.2 | 32.2 | 0.033 | 107.3 | 11 | 69.8 | 69.3 | 49.6 | 0.992 | 99.9 | 378.2 | 319.8 | 81.9 | 672.6 | 2.545 | 453.2 | 34.24 | 110.9 |  | 58.7 | 12 | 111.8 | 30.2 | 8.37 | 94.1 | 52.6
686640.4 |  |  | 2502 | 127.2 | 66.7 | 78.3 | 30.2 | 32.1 | 0.03 | 107.5 | 11.1 | 69.9 | 70.5 | 50.6 | 0.994 | 99.9 | 373.4 | 315.1 | 82.8 | 672.9 | 2.548 | 452 | 35.09 | 110.9 |  | 60 | 12 | 112.2 | 30.2 | 8.33 | 94 | 54
686670.4 |  |  | 2498 | 127.7 | 68.1 | 79.5 | 30.2 | 32.1 | 0.071 | 106.8 | 11.1 | 69.7 | 70.6 | 51.5 | 0.989 | 99.9 | 368.9 | 311.7 | 83.8 | 673.4 | 2.373 | 451.7 | 33.35 | 110.9 |  | 61.5 | 12 | 112 | 30.2 | 8.31 | 93.4 | 55.3
686700.4 |  |  | 2498 | 128.2 | 69.4 | 80.2 | 30.1 | 32 | 0.071 | 106.5 | 11.1 | 69.8 | 70.7 | 52.3 | 0.991 | 99.9 | 366.4 | 306.7 | 84.6 | 673.7 | 2.492 | 451.7 | 32.83 | 111 |  | 62.7 | 12 | 112 | 30.2 | 8.32 | 93.6 | 56.6
686730.4 |  |  | 2500 | 128.8 | 70.1 | 81.4 | 30.1 | 32 | 0.072 | 107 | 11 | 69.8 | 70.7 | 53.1 | 0.991 | 99.9 | 364.5 | 301.9 | 85.5 | 674.2 | 2.507 | 452.6 | 33.26 | 111 |  | 63.3 | 12 | 111.8 | 30.2 | 8.29 | 93.8 | 57.8
686760.4 |  |  | 2500 | 128.5 | 70.5 | 82.3 | 30.1 | 31.9 | 0.052 | 107.2 | 11 | 69.8 | 70.1 | 53.7 | 0.992 | 99.9 | 359.5 | 297.7 | 86.3 | 674.4 | 2.5 | 453.3 | 33.36 | 111.1 |  | 63.6 | 12 | 112.2 | 30.3 | 8.25 | 94.1 | 59.1
686790.4 |  |  | 2499 | 127.7 | 70.7 | 83.3 | 30.1 | 31.9 | 0.048 | 106.7 | 11.2 | 69.8 | 70.1 | 54.7 | 0.988 | 99.9 | 355.6 | 293.7 | 87.1 | 674.7 | 2.503 | 451.4 | 33.07 | 111 |  | 63.8 | 12 | 112 | 30.3 | 8.29 | 93.9 | 60.2
686820.4 |  |  | 2499 | 128.3 | 71.4 | 83.9 | 30.1 | 31.9 | 0.059 | 107 | 11.3 | 69.8 | 69.9 | 55 | 0.989 | 99.9 | 355.1 | 290.3 | 87.9 | 674.7 | 2.545 | 451.8 | 33.13 | 111.1 |  | 64.6 | 12 | 112.3 | 30.3 | 8.28 | 94.1 | 61.4
686850.4 |  |  | 2501 | 128.3 | 72.5 | 84.9 | 30.1 | 31.9 | 0.057 | 107.2 | 11.4 | 69.8 | 69.8 | 55.6 | 0.987 | 99.9 | 352.1 | 287 | 88.9 | 675.1 | 2.411 | 452.5 | 33.16 | 111.1 |  | 65.7 | 12 | 111.7 | 30.3 | 8.26 | 93.9 | 62.7
686880.4 |  |  | 2499 | 128.5 | 73.8 | 85.6 | 30.1 | 31.9 | 0.059 | 106.6 | 11.6 | 69.8 | 69.9 | 56.1 | 0.989 | 99.9 | 347.1 | 283.2 | 89.3 | 675.5 | 2.511 | 452.4 | 32.82 | 111.1 |  | 67 | 12 | 112.5 | 30.4 | 8.2 | 94.1 | 63.8
686910.4 |  |  | 2500 | 128.7 | 74.8 | 86.5 | 30.1 | 31.9 | 0.053 | 106.7 | 11.6 | 69.8 | 69.9 | 56.4 | 0.992 | 99.9 | 345.2 | 279.7 | 90.1 | 676.2 | 2.579 | 452.2 | 34.02 | 111.1 |  | 68.1 | 12 | 111.9 | 30.4 | 8.2 | 94.6 | 64.9
686940.4 |  |  | 2500 | 128.7 | 75.6 | 87.2 | 30.1 | 31.8 | 0.026 | 107.5 | 11.6 | 69.8 | 69.9 | 56.9 | 0.995 | 99.9 | 342.6 | 275.4 | 90.9 | 676.7 | 2.629 | 452.6 | 34.75 | 111.2 |  | 68.7 | 12 | 112 | 30.4 | 8.2 | 94.8 | 66.1
686970.4 |  |  | 2498 | 128.3 | 76.1 | 87.9 | 30.2 | 31.8 | 0.062 | 106.7 | 11.7 | 69.8 | 70 | 57.6 | 0.989 | 99.9 | 338.1 | 272.3 | 91.6 | 676.8 | 2.619 | 451.9 | 33.47 | 111.1 |  | 69.2 | 12 | 112.1 | 30.4 | 8.18 | 94.4 | 67.2
687000.4 |  |  | 2498 | 128.1 | 76.5 | 88.8 | 30.1 | 31.8 | 0.067 | 106.6 | 11.7 | 69.7 | 69.8 | 58.1 | 0.99 | 99.9 | 338 | 269.3 | 92.3 | 677.3 | 2.599 | 453.7 | 33.13 | 111.2 |  | 69.7 | 12 | 112.1 | 30.4 | 8.21 | 94.4 | 68.3
687030.4 |  |  | 2498 | 128.7 | 77.3 | 89.4 | 30.2 | 31.8 | 0.075 | 107.1 | 11.7 | 69.8 | 70.2 | 59.1 | 0.991 | 99.9 | 335.8 | 265.7 | 92.9 | 677.8 | 2.642 | 453.2 | 33.29 | 111.2 |  | 70.6 | 12 | 112.5 | 30.4 | 8.2 | 94.5 | 69.3
687060.4 |  |  | 2498 | 129.7 | 78.4 | 89.9 | 30.3 | 31.8 | 0.059 | 107 | 11.7 | 69.8 | 70.5 | 60.1 | 0.993 | 99.9 | 331 | 263 | 93.6 | 678.7 | 2.739 | 451.9 | 33.71 | 111.2 |  | 71.7 | 12 | 112.1 | 30.4 | 8.2 | 95 | 70.4
687090.4 |  |  | 2500 | 128.6 | 79.4 | 90.9 | 30.2 | 31.9 | 0.047 | 106.8 | 11.7 | 69.8 | 70.2 | 61.3 | 0.991 | 99.9 | 329.3 | 260.1 | 94.3 | 679.8 | 2.67 | 451.2 | 33.46 | 111.3 |  | 72.8 | 12 | 112.4 | 30.5 | 8.17 | 95 | 71.4
687120.4 |  |  | 2499 | 127.5 | 80.4 | 91.4 | 30.1 | 31.9 | 0.073 | 106.9 | 11.8 | 69.8 | 69.4 | 61.7 | 0.99 | 99.9 | 328.3 | 256.9 | 95 | 680.6 | 2.563 | 453.5 | 32.54 | 111.3 |  | 73.6 | 12 | 112.5 | 30.5 | 8.16 | 94.3 | 72.4
687150.4 |  |  | 2498 | 127.9 | 80.7 | 92.2 | 30.1 | 31.9 | 0.073 | 107 | 11.7 | 69.7 | 70.3 | 61.1 | 0.992 | 99.9 | 324.6 | 253.9 | 95.6 | 681.7 | 2.553 | 453.8 | 32.83 | 111.3 |  | 73.9 | 12 | 112.2 | 30.6 | 8.15 | 94.5 | 73.4
687180.4 |  |  | 2499 | 128.8 | 81.2 | 92.8 | 30.1 | 31.9 | 0.058 | 106.5 | 11.7 | 69.8 | 70 | 60.8 | 0.992 | 99.9 | 321.7 | 251.2 | 96.2 | 682.3 | 2.512 | 452.5 | 32.53 | 111.4 |  | 74.4 | 12 | 112.5 | 30.6 | 8.18 | 94.6 | 74.3
687210.4 |  |  | 2499 | 128.7 | 82.2 | 93.5 | 30 | 31.9 | 0.067 | 106.9 | 11.7 | 69.7 | 69.1 | 61.1 | 0.991 | 99.9 | 321.3 | 248.7 | 96.8 | 682.6 | 2.489 | 452.5 | 32.94 | 111.4 |  | 75.4 | 12 | 112.1 | 30.6 | 8.15 | 94.8 | 75.3
687240.4 |  |  | 2500 | 128.9 | 83.4 | 94.1 | 30.1 | 31.9 | 0.044 | 107.3 | 11.7 | 69.8 | 69.8 | 61.9 | 0.991 | 99.9 | 318.4 | 246 | 97.3 | 683.5 | 2.453 | 454.5 | 33.72 | 111.4 |  | 76.8 | 12 | 112.5 | 30.6 | 8.15 | 95.1 | 76.2
687270.4 |  |  | 2500 | 128.1 | 84.6 | 94.9 | 30 | 31.9 | 0.064 | 106.7 | 11.8 | 69.7 | 70.7 | 62.7 | 0.992 | 99.9 | 314.8 | 243.2 | 98.1 | 684.2 | 2.542 | 453.5 | 34.09 | 111.4 |  | 78 | 11.6 | 112.4 | 30.7 | 8.14 | 94.9 | 77.2
687300.4 |  |  | 2500 | 128.7 | 85.3 | 95.4 | 30.1 | 31.9 | 0.061 | 106.9 | 11.8 | 69.8 | 69.9 | 62.4 | 0.994 | 99.9 | 314.1 | 240.3 | 98.7 | 684.6 | 2.509 | 453.7 | 33.96 | 111.4 |  | 78.6 | 11.9 | 112.5 | 30.6 | 8.14 | 95.1 | 78.1
687330.4 |  |  | 2497 | 128.7 | 85.6 | 96.1 | 30 | 32 | 0.061 | 107.1 | 11.8 | 69.7 | 69.8 | 63 | 0.988 | 99.9 | 310.4 | 237.3 | 99.3 | 685.3 | 2.517 | 452.9 | 33.26 | 111.4 |  | 78.6 | 11.9 | 112.9 | 30.6 | 8.15 | 95.5 | 79.1
687360.4 |  |  | 2501 | 128 | 85.2 | 96.7 | 30.1 | 32 | 0.031 | 106.9 | 11.7 | 69.8 | 69.9 | 62.8 | 0.997 | 99.9 | 308.2 | 234.7 | 99.9 | 685.4 | 2.399 | 453.2 | 34.86 | 111.5 |  | 78.2 | 12 | 112.6 | 30.7 | 8.14 | 95.4 | 79.9
687390.4 |  |  | 2500 | 128.1 | 84.9 | 97.2 | 30.1 | 32.1 | 0.059 | 107.7 | 11.7 | 69.8 | 70 | 62.4 | 0.992 | 99.9 | 308 | 232.5 | 100.4 | 685.4 | 2.258 | 454.8 | 33.41 | 111.4 |  | 77.8 | 12 | 112.9 | 30.7 | 8.13 | 95.1 | 80.8
687420.4 |  |  | 2500 | 128.3 | 84.6 | 97.7 | 30.1 | 31.9 | 0.058 | 106.6 | 11.7 | 69.7 | 69.7 | 61.9 | 0.989 | 99.9 | 304.5 | 231.1 | 100.8 | 685.2 | 2.235 | 452.5 | 32.65 | 111.5 |  | 77.6 | 12 | 112.2 | 30.7 | 8.15 | 94.6 | 81.7
687450.4 |  |  | 2498 | 128.4 | 84.9 | 98.1 | 30.1 | 32 | 0.073 | 106.8 | 11.8 | 69.8 | 70 | 61.8 | 0.99 | 99.9 | 305.8 | 229.9 | 101.2 | 685.4 | 2.204 | 454.4 | 32.38 | 111.5 |  | 77.9 | 12 | 112.8 | 30.8 | 8.14 | 94.6 | 82.6
687480.4 |  |  | 2499 | 127.8 | 85.2 | 98.2 | 30.1 | 31.9 | 0.083 | 106.9 | 11.8 | 69.7 | 70.3 | 61.9 | 0.986 | 99.9 | 304 | 228.5 | 101.4 | 685.5 | 2.053 | 454.3 | 32.46 | 111.6 |  | 78.3 | 12 | 112.2 | 30.8 | 8.14 | 94 | 83.5
687510.4 |  |  | 2498 | 128.5 | 85.4 | 98.8 | 30.1 | 31.9 | 0.065 | 106.6 | 11.8 | 69.8 | 69.8 | 62.6 | 0.993 | 99.9 | 301.1 | 227.6 | 101.7 | 685.7 | 2.137 | 453.3 | 32.31 | 111.5 |  | 78.3 | 12 | 113 | 30.7 | 8.16 | 94.5 | 84.4
687540.4 |  |  | 2498 | 128.9 | 85.1 | 99.1 | 29.9 | 32 | 0.06 | 107 | 11.7 | 69.7 | 69.9 | 62.9 | 0.989 | 99.9 | 302 | 226.4 | 102.1 | 685.7 | 2.098 | 452.8 | 33.29 | 111.6 |  | 77.9 | 12 | 113 | 30.7 | 8.16 | 95.2 | 85.3
687570.4 |  |  | 2501 | 127.3 | 84.8 | 99.3 | 29.9 | 31.9 | 0.006 | 107.6 | 11.7 | 69.8 | 69.7 | 63.5 | 0.998 | 99.9 | 300.6 | 225.7 | 102.3 | 685.7 | 1.948 | 454.3 | 34.93 | 111.5 |  | 77.6 | 12 | 112.6 | 30.8 | 8.15 | 95 | 86.2
691200.5 |  |  | 1360 | 20.1 | 58.1 | 89.1 | 28.9 | 34.2 | 0.041 | 101.6 | 10.9 | 69.6 | 45 | 58.3 | 0.976 | 100 | 223.7 | 194.1 | 90.9 | 541.7 | 0.314 | 454.1 | 2.86 | 101.5 |  | 49.4 | 12 | 101 | 31.9 | 1.28 | 36.1 | 38.6
691200.5 |  |  | 1328 | 19.9 | 48.4 | 85.4 | 28.6 | 34.9 | 0.022 | 102 | 11 | 69.6 | 44.7 | 52.4 | 0.949 | 100 | 255.3 | 227.4 | 82.8 | 491.9 | 0.312 | 454.1 | 2.81 | 101.5 |  | 41.3 | 11.9 | 100.9 | 32.2 | 1.32 | 36.6 | 30.2
691200.5 |  |  | 1356 | 20.1 | 43.6 | 73.4 | 28.3 | 35.3 | 0.037 | 102 | 11 | 69.6 | 44 | 48.1 | 0.947 | 100 | 295.2 | 270.4 | 75.8 | 462.1 | 0.281 | 453.1 | 2.86 | 101.5 |  | 37.3 | 12 | 100.9 | 32.4 | 1.38 | 36.7 | 24.8
691200.5 |  |  | 1351 | 19.9 | 40.9 | 75.9 | 28.3 | 35.6 | 0.044 | 102.1 | 10.9 | 69.6 | 43.7 | 44.7 | 0.928 | 100 | 328.6 | 304.5 | 70.1 | 442.5 | 0.267 | 454.1 | 2.85 | 101.4 |  | 35.2 | 12 | 100.9 | 32.6 | 1.42 | 37.1 | 21.7
691200.5 |  |  | -2 | -0.7 | 40.4 | 74.2 | 28.3 | 38.2 | 0.111 | 99.5 | 11.2 | 69.6 | 1.8 | 44.3 | 1.232 | 100 | -8.4 | 2.1 | 65.8 | 404.3 | 0.075 | 331.7 | 0 | 100.9 |  | 34.3 | 0.1 | 99.8 | 33.2 | 0.06 | 100.1 | 20.2
691200.5 |  |  | -3 | -0.7 | 48.3 | 72.3 | 29 | 43.9 | 0.043 | 99.5 | 11.3 | 69.6 | 1.4 | 50.2 | 1.232 | 100 | -9.3 | 1.3 | 56.9 | 354.3 | -0.016 | 418.8 | 0 | 100.7 |  | 34.7 | 0.1 | 99.8 | 34 | 0.02 | 100.1 | 20.8
691200.5 |  |  | -3 | -0.7 | 50.7 | 70.4 | 29.6 | 45.7 | 0.052 | 99.5 | 11.5 | 69.6 | 1.2 | 51.2 | 1.232 | 100.1 | -9.5 | 1.2 | 51.8 | 317.2 | -0.014 | 449.2 | 0 | 100.8 |  | 34.7 | 0.1 | 99.8 | 34.3 | 0.02 | 100.1 | 21.8
691200.5 |  |  | -3 | -0.7 | 52.8 | 68.3 | 30.1 | 47.8 | 0.051 | 99.5 | 11.6 | 69.6 | 1.1 | 51.1 | 1.232 | 100.1 | -9.7 | 1.1 | 49.1 | 287.9 | -0.034 | 463.2 | 0 | 100.7 |  | 34.8 | 0.1 | 99.9 | 34.6 | 0.02 | 100.1 | 22.9
691200.5 |  |  | -3 | -0.7 | 54.3 | 66.2 | 30.3 | 49.2 | 0.051 | 99.5 | 11.6 | 69.7 | 0.9 | 50.6 | 1.232 | 100.1 | -9.5 | 1.3 | 47.6 | 264.3 | -0.048 | 469.3 | 0 | 100.6 |  | 35.4 | 0 | 99.9 | 34.6 | 0.02 | 100.1 | 23.6
691200.5 |  |  | -3 | -0.7 | 55.9 | 64.2 | 30.4 | 50.2 | 0.05 | 99.5 | 11.6 | 69.7 | 0.9 | 49.8 | 1.232 | 100.1 | -9.7 | 1 | 46.4 | 244.3 | -0.066 | 466.7 | 0 | 100.5 |  | 36.2 | 0 | 99.9 | 34.7 | 0.02 | 100.1 | 24.3
691200.5 |  |  | -3 | -0.7 | 56.9 | 62.2 | 30.6 | 50.5 | 0.05 | 99.5 | 11.6 | 69.7 | 0.8 | 49.3 | 1.232 | 100 | -10.1 | 1 | 45.6 | 226.9 | -0.08 | 463 | 0 | 100.4 |  | 37.2 | 0 | 99.8 | 34.8 | 0.02 | 100.1 | 24.9
691200.5 |  |  | -3 | -0.7 | 57.5 | 60.4 | 30.7 | 50.7 | 0.05 | 99.5 | 11.6 | 69.8 | 0.8 | 48.7 | 1.232 | 100.1 | -10 | 1.1 | 44.9 | 211.7 | -0.098 | 462.6 | 0 | 100.5 |  | 38.2 | 0 | 99.9 | 34.8 | 0.02 | 100.1 | 25.6
691200.5 |  |  | -3 | -0.7 | 57.6 | 58.7 | 30.8 | 50.6 | 0.05 | 99.5 | 11.6 | 69.8 | 0.7 | 48.1 | 1.232 | 100.1 | -10.2 | 0.8 | 44.3 | 198.1 | -0.114 | 459.9 | 0 | 100.4 |  | 38.8 | 0 | 99.8 | 34.9 | 0.02 | 100.1 | 25.9
691200.5 |  |  | -3 | -0.7 | 57.7 | 57.2 | 30.8 | 50.7 | 0.05 | 99.6 | 11.6 | 69.8 | 0.8 | 47.6 | 1.232 | 100.1 | -10.2 | 0.9 | 43.9 | 185.8 | -0.134 | 452.8 | 0 | 100.4 |  | 39.4 | 0 | 99.9 | 35 | 0.02 | 100.1 | 26.4
691200.5 |  |  | -3 | -0.7 | 57.6 | 55.7 | 30.8 | 50.7 | 0.051 | 99.6 | 11.6 | 69.7 | 0.8 | 46.9 | 1.232 | 100.1 | -10.3 | 0.9 | 43.4 | 175.1 | -0.146 | 448.9 | 0 | 100.3 |  | 39.8 | 0 | 99.9 | 35 | 0.02 | 100.1 | 26.8
691200.5 |  |  | -3 | -0.7 | 57.5 | 54.4 | 30.7 | 50.5 | 0.05 | 99.5 | 11.6 | 69.7 | 0.7 | 46.3 | 1.232 | 100.1 | -10.3 | 0.9 | 43.1 | 165.3 | -0.16 | 444.3 | 0 | 100.3 |  | 40.3 | 0 | 99.8 | 34.9 | 0.02 | 100.1 | 27.2
691200.5 |  |  | -3 | -0.7 | 57.4 | 53.2 | 30.8 | 50.3 | 0.05 | 99.5 | 11.6 | 69.7 | 0.6 | 45.7 | 1.232 | 100.1 | -10.2 | 1 | 42.8 | 156.4 | -0.173 | 437.2 | 0 | 100.3 |  | 40.6 | 0 | 99.9 | 34.9 | 0.02 | 100.1 | 27.6
691200.5 |  |  | -3 | -0.7 | 57.1 | 52.1 | 30.8 | 50.1 | 0.05 | 99.5 | 11.6 | 69.7 | 0.7 | 45.3 | 1.232 | 100.1 | -10.2 | 1 | 42.6 | 148.2 | -0.184 | 427.8 | 0 | 100.2 |  | 40.9 | 0 | 99.8 | 34.8 | 0.02 | 100.1 | 27.8
691200.5 |  |  | -3 | -0.7 | 56.9 | 50.9 | 30.7 | 49.8 | 0.05 | 99.6 | 11.6 | 69.7 | 0.7 | 44.7 | 1.232 | 100.1 | -10.2 | 1 | 42.3 | 140.8 | -0.199 | 406.2 | 0 | 100.2 |  | 41.3 | 0 | 99.9 | 34.8 | 0.02 | 100.1 | 27.9
691200.5 |  |  | -3 | -0.7 | 56.8 | 49.9 | 30.6 | 49.5 | 0.05 | 99.6 | 11.6 | 69.8 | 0.6 | 44.2 | 1.232 | 100.1 | -10.2 | 1 | 42 | 134 | -0.211 | 384.6 | 0 | 100.2 |  | 41.6 | 0 | 99.8 | 34.8 | 0.02 | 100.1 | 28.2
691200.5 |  |  | -3 | -0.7 | 56.6 | 49.1 | 30.6 | 49.3 | 0.05 | 99.6 | 11.6 | 69.8 | 0.7 | 43.8 | 1.232 | 100.1 | -10.2 | 1 | 41.9 | 127.8 | -0.226 | 366.4 | 0 | 100.2 |  | 41.9 | 0 | 99.8 | 34.7 | 0.02 | 100.1 | 28.4
691200.5 |  |  | -3 | -0.8 | 56.5 | 48.2 | 30.6 | 49 | 0.049 | 99.6 | 11.6 | 69.8 | 0.7 | 43.3 | 1.232 | 100.1 | -10.1 | 1 | 41.7 | 122.1 | -0.238 | 341.7 | 0 | 100.2 |  | 42.3 | 0 | 99.9 | 34.6 | 0.02 | 100.1 | 28.6
691200.5 |  |  | -3 | -0.8 | 56.3 | 47.4 | 30.5 | 48.7 | 0.05 | 99.6 | 11.6 | 69.8 | 0.5 | 42.8 | 1.232 | 100.1 | -10.3 | 0.8 | 41.6 | 116.8 | -0.244 | 322.2 | 0 | 100.2 |  | 42.7 | 0 | 99.9 | 34.6 | 0.02 | 100.1 | 28.7
691200.5 |  |  | -3 | -0.8 | 56.1 | 46.7 | 30.4 | 48.3 | 0.05 | 99.6 | 11.6 | 69.8 | 0.6 | 42.5 | 1.232 | 100.1 | -10.2 | 1 | 41.8 | 111.8 | -0.255 | 298.6 | 0 | 100.1 |  | 43.2 | 0 | 99.8 | 34.5 | 0.02 | 100.1 | 28.8
691200.5 |  |  | -3 | -0.8 | 55.9 | 46.1 | 30.3 | 48 | 0.049 | 99.6 | 11.6 | 69.8 | 0.6 | 42 | 1.232 | 100.1 | -10.2 | 0.9 | 42.4 | 107.3 | -0.263 | 276.8 | 0 | 100.1 |  | 43.6 | 0 | 99.8 | 34.4 | 0.02 | 100.1 | 28.9
691200.5 |  |  | -3 | -0.8 | 55.8 | 45.3 | 30.3 | 47.7 | 0.05 | 99.6 | 11.6 | 69.8 | 0.7 | 41.6 | 1.232 | 100.1 | -10.2 | 1 | 42.9 | 103.1 | -0.268 | 256.2 | 0 | 100.1 |  | 44.1 | 0 | 99.8 | 34.4 | 0.02 | 100.1 | 28.9
691200.5 |  |  | -3 | -0.8 | 55.6 | 44.8 | 30.2 | 47.3 | 0.05 | 99.6 | 11.6 | 69.8 | 0.6 | 41.3 | 1.232 | 100.1 | -10.2 | 0.9 | 43.5 | 99.3 | -0.271 | 236.3 | 0 | 100 |  | 44.6 | 0 | 99.9 | 34.3 | 0.02 | 100.1 | 29
691200.5 |  |  | -3 | -0.8 | 55.5 | 44.3 | 30.1 | 47 | 0.049 | 99.5 | 11.6 | 69.8 | 0.6 | 40.9 | 1.232 | 100.1 | -10.2 | 0.9 | 44 | 95.7 | -0.25 | 208.3 | 0 | 100 |  | 45.2 | 0 | 99.9 | 34.2 | 0.02 | 100.1 | 28.9
691200.5 |  |  | -3 | -0.8 | 55.3 | 43.9 | 30.1 | 46.7 | 0.049 | 99.6 | 11.6 | 69.8 | 0.6 | 40.6 | 1.232 | 100.1 | -10.2 | 0.9 | 44.4 | 92.3 | -0.233 | 195.9 | 0 | 100 |  | 45.7 | 0 | 99.9 | 34.2 | 0.02 | 100.1 | 28.9
691200.5 |  |  | -3 | -0.8 | 55.1 | 43.5 | 30 | 46.4 | 0.049 | 99.6 | 11.6 | 69.8 | 0.5 | 40.3 | 1.232 | 100.1 | -10.2 | 0.9 | 44.8 | 89.2 | -0.217 | 178 | 0 | 99.9 |  | 46.3 | 0 | 99.9 | 34.1 | 0.02 | 100.1 | 29
691200.5 |  |  | -3 | -0.7 | 54.9 | 43.2 | 29.8 | 46.1 | 0.05 | 99.6 | 11.6 | 69.8 | 0.6 | 39.9 | 1.232 | 100.1 | -10.3 | 0.9 | 45.3 | 86.4 | -0.208 | 186.2 | 0 | 99.9 |  | 46.8 | 0 | 99.8 | 33.9 | 0.02 | 100.1 | 29.2
691200.5 |  |  | -3 | -0.7 | 54.7 | 42.9 | 29.9 | 45.8 | 0.05 | 99.6 | 11.6 | 69.8 | 0.5 | 39.6 | 1.232 | 100.1 | -10.2 | 0.9 | 45.6 | 84.1 | -0.197 | 212 | 0 | 100 |  | 47.3 | 0 | 99.8 | 33.9 | 0.02 | 100.1 | 29.5
691200.5 |  |  | 1339 | 20 | 35.7 | 42.9 | 27.8 | 36.2 | 0.069 | 99.6 | 11.6 | 69.9 | 43.6 | 30 | 0.92 | 100.1 | 423.9 | 408.3 | 50.4 | 230 | 0.05 | 451.9 | 2.84 | 100.3 |  | 32.1 | 12.1 | 100.6 | 31.4 | 1.48 | 37 | 16.7
691200.5 |  |  | 1358 | 20 | 36.1 | 43.4 | 27.8 | 35.4 | 0.051 | 99.6 | 11.6 | 69.8 | 43.7 | 28.1 | 0.935 | 100.1 | 427.1 | 412.4 | 49.6 | 282.2 | 0.043 | 451.8 | 2.85 | 100.4 |  | 32.5 | 12 | 100.6 | 31.3 | 1.52 | 37.1 | 15.9
691200.5 |  |  | 1351 | 20 | 36.7 | 43.7 | 27.9 | 34.7 | 0.059 | 99.6 | 11.6 | 69.8 | 43.7 | 27 | 0.934 | 100.1 | 427.7 | 413.4 | 48.9 | 310.5 | 0.055 | 451.3 | 2.83 | 100.4 |  | 33.2 | 12 | 100.6 | 31.3 | 1.48 | 37.1 | 15.4
691200.5 |  |  | 1337 | 20 | 37.4 | 44 | 28.1 | 34.4 | 0.049 | 100.5 | 11.6 | 69.8 | 43.8 | 25.7 | 0.945 | 100.1 | 426.7 | 412.5 | 48.6 | 330.2 | 0.071 | 452.5 | 2.78 | 100.4 |  | 33.9 | 12 | 100.7 | 31.5 | 1.49 | 37.1 | 15
700201.5 |  |  | 1557 | 49.3 | 44.9 | 49.9 | 29.8 | 31.5 | 0.036 | 104.1 | 11.5 | 69.8 | 39.4 | 24.4 | 0.762 | 100.4 | 396.1 | 371 | 58.3 | 443.2 | 1.596 | 452.6 | 8.03 | 102.2 |  | 39.6 | 12 | 103.3 | 30.7 | 3.32 | 52.5 | 23.3
700202.5 |  |  | 1577 | 49.3 | 44.9 | 49.8 | 29.8 | 31.5 | 0.036 | 104.2 | 11.5 | 69.8 | 39.4 | 24.4 | 0.76 | 100.3 | 398.4 | 373.1 | 58.3 | 443.2 | 1.593 | 453 | 7.88 | 102.1 |  | 39.6 | 12 | 103.2 | 30.8 | 3.32 | 52.5 | 23.4
700203.5 |  |  | 1603 | 48.5 | 44.9 | 49.9 | 29.9 | 31.5 | 0.048 | 104.1 | 11.5 | 69.8 | 39.6 | 24.4 | 0.76 | 100.4 | 401.6 | 375.7 | 58.3 | 443.2 | 1.59 | 453.3 | 7.75 | 102.1 |  | 39.6 | 12 | 103.3 | 30.8 | 3.32 | 52 | 23.5
700204.5 |  |  | 1632 | 47 | 44.9 | 49.8 | 29.9 | 31.5 | 0.03 | 104.3 | 11.5 | 69.8 | 40.4 | 24.4 | 0.758 | 100.4 | 404.9 | 378.5 | 58.3 | 443.2 | 1.531 | 452.9 | 7.76 | 102.2 |  | 39.6 | 12 | 103.3 | 30.7 | 3.33 | 51.6 | 23.5
700205.5 |  |  | 1668 | 45.7 | 44.8 | 49.8 | 29.9 | 31.5 | 0.017 | 104.6 | 11.5 | 69.8 | 41.4 | 24.4 | 0.756 | 100.4 | 408.7 | 382.1 | 58.3 | 443.2 | 1.527 | 453.2 | 8.03 | 102.2 |  | 39.6 | 12 | 103.5 | 30.8 | 3.33 | 51.4 | 23.6
700206.5 |  |  | 1709 | 45.6 | 44.8 | 49.8 | 29.9 | 31.5 | -0.024 | 105 | 11.5 | 69.8 | 42.4 | 24.4 | 0.759 | 100.4 | 412.1 | 385.1 | 58.3 | 443.3 | 1.529 | 452.2 | 8.42 | 102.2 |  | 39.6 | 12 | 103.7 | 30.8 | 3.33 | 51.8 | 23.6
700207.5 |  |  | 1748 | 46.9 | 44.8 | 49.8 | 29.9 | 31.5 | -0.072 | 105.7 | 11.5 | 69.8 | 43.5 | 24.4 | 0.76 | 100.3 | 415.7 | 388.5 | 58.3 | 443.3 | 1.546 | 452.7 | 9.57 | 102.2 |  | 39.6 | 12 | 104.2 | 30.7 | 3.34 | 52.7 | 23.6
700208.5 |  |  | 1782 | 49.6 | 44.7 | 49.8 | 29.9 | 31.4 | -0.102 | 105.9 | 11.5 | 69.8 | 44.4 | 24.4 | 0.763 | 100.3 | 418.4 | 390.8 | 58.3 | 443.4 | 1.54 | 454.1 | 10.48 | 102.3 |  | 39.6 | 12 | 104.8 | 30.7 | 3.36 | 53.8 | 23.6
700209.5 |  |  | 1812 | 52.3 | 44.6 | 49.8 | 29.9 | 31.5 | -0.249 | 107 | 11.5 | 69.8 | 45.2 | 24.6 | 0.762 | 100.4 | 420.6 | 392.8 | 58.3 | 443.7 | 1.53 | 452.5 | 11.45 | 102.4 |  | 39.6 | 12.1 | 105.3 | 30.7 | 3.39 | 55.1 | 23.8
700210.5 |  |  | 1837 | 55.2 | 44.6 | 49.8 | 29.9 | 31.5 | -0.214 | 106.2 | 11.5 | 69.8 | 46.1 | 24.7 | 0.769 | 100.4 | 422 | 394.3 | 58.3 | 444.1 | 1.485 | 452.4 | 11.41 | 102.6 |  | 39.6 | 12.1 | 106.1 | 30.8 | 3.43 | 56 | 23.8
700211.5 |  |  | 1870 | 57.4 | 44.6 | 49.8 | 29.9 | 31.4 | -0.358 | 106.9 | 11.5 | 69.8 | 46.9 | 24.7 | 0.785 | 100.4 | 424.2 | 396.4 | 58.4 | 444.4 | 1.472 | 453 | 12.96 | 102.7 |  | 39.6 | 12 | 106.7 | 30.8 | 3.47 | 57.5 | 23.9
700212.5 |  |  | 1901 | 60 | 44.6 | 49.8 | 29.9 | 31.4 | -0.301 | 107.1 | 11.5 | 69.8 | 47.6 | 24.8 | 0.787 | 100.4 | 426.1 | 397.8 | 58.4 | 445.1 | 1.515 | 450.9 | 12.57 | 103 |  | 39.6 | 12 | 107.3 | 30.7 | 3.52 | 58.7 | 24
700213.5 |  |  | 1934 | 62.2 | 44.5 | 49.9 | 29.9 | 31.4 | 0.006 | 107.7 | 11.5 | 69.8 | 48.6 | 24.8 | 0.801 | 100.4 | 428.8 | 400 | 58.4 | 445.7 | 1.695 | 452.9 | 13.31 | 103.3 |  | 39.7 | 12 | 105.7 | 30.8 | 3.59 | 59.8 | 24
700214.5 |  |  | 1952 | 64.3 | 44.5 | 49.9 | 29.9 | 31.4 | 0.134 | 106 | 11.5 | 69.8 | 49.7 | 24.9 | 0.818 | 100.4 | 428.9 | 400.8 | 58.4 | 446.5 | 1.771 | 454.1 | 12.13 | 103.3 |  | 39.7 | 12.1 | 104.4 | 30.7 | 3.65 | 59.5 | 24.1
700215.5 |  |  | 1996 | 66 | 44.5 | 49.8 | 29.9 | 31.4 | -0.074 | 108.4 | 11.5 | 69.8 | 50.7 | 24.9 | 0.858 | 100.4 | 433.1 | 403.7 | 58.4 | 447.4 | 1.785 | 454 | 14.88 | 103.2 |  | 39.8 | 12 | 103.3 | 30.8 | 3.72 | 61.6 | 24.2
700216.5 |  |  | 2025 | 68.4 | 44.6 | 49.8 | 29.8 | 31.4 | -0.05 | 107.5 | 11.5 | 69.8 | 51.7 | 24.9 | 0.849 | 100.4 | 434 | 405.3 | 58.5 | 448.6 | 1.745 | 452.9 | 14.05 | 103.1 |  | 39.8 | 12 | 106.1 | 30.7 | 3.79 | 61.9 | 24.2
700217.5 |  |  | 2051 | 68.7 | 44.6 | 49.8 | 29.8 | 31.3 | -0.119 | 108 | 11.5 | 69.8 | 52.9 | 24.9 | 0.816 | 100.4 | 436.5 | 407 | 58.6 | 449.9 | 1.713 | 453.8 | 13.73 | 103.5 |  | 39.9 | 12 | 105.6 | 30.7 | 3.87 | 62.3 | 24.2
700218.5 |  |  | 2091 | 69.1 | 44.6 | 49.8 | 29.9 | 31.3 | -0.139 | 108.7 | 11.5 | 69.8 | 53.9 | 25.1 | 0.86 | 100.4 | 439.4 | 409.6 | 58.7 | 451.4 | 1.779 | 449.8 | 15.88 | 103.6 |  | 39.9 | 12 | 104.9 | 30.7 | 3.95 | 62.7 | 24.2
700219.5 |  |  | 2124 | 69.4 | 44.6 | 49.8 | 29.9 | 31.3 | -0.151 | 108.5 | 11.5 | 69.8 | 55 | 25.1 | 0.86 | 100.4 | 440.6 | 410.9 | 58.7 | 453.1 | 1.711 | 441.6 | 16.13 | 103.5 |  | 40 | 12 | 103.3 | 30.8 | 4.04 | 63.1 | 24.3
700220.5 |  |  | 2155 | 71.9 | 44.6 | 49.8 | 29.9 | 31.3 | -0.358 | 108.8 | 11.5 | 69.8 | 56 | 25.2 | 0.881 | 100.4 | 443.1 | 412.7 | 58.7 | 454.8 | 1.632 | 429.4 | 17.35 | 103.6 |  | 40.1 | 12 | 107.9 | 30.8 | 4.14 | 64.1 | 24.4
700221.5 |  |  | 2185 | 74.2 | 44.7 | 49.8 | 29.9 | 31.3 | -0.112 | 108.9 | 11.5 | 69.8 | 57 | 25.2 | 0.897 | 100.4 | 444.5 | 414.4 | 58.8 | 456.6 | 1.71 | 426.9 | 18.02 | 105 |  | 40.2 | 12 | 106.4 | 30.8 | 4.24 | 64.8 | 24.4
700222.5 |  |  | 2214 | 75.5 | 44.7 | 49.8 | 29.8 | 31.3 | -0.02 | 108.6 | 11.5 | 69.8 | 58 | 25.3 | 0.886 | 100.4 | 447.1 | 416.4 | 58.8 | 458.6 | 1.895 | 428.5 | 18.08 | 104.3 |  | 40.3 | 12 | 104.3 | 30.8 | 4.34 | 65.1 | 24.5
700223.5 |  |  | 2245 | 76.1 | 44.7 | 49.9 | 29.9 | 31.2 | -0.05 | 108.9 | 11.5 | 69.8 | 59 | 25.3 | 0.881 | 100.4 | 448.8 | 418 | 58.8 | 460.9 | 1.946 | 437 | 18.22 | 103.2 |  | 40.3 | 12.1 | 103 | 30.8 | 4.45 | 65.2 | 24.6
700224.5 |  |  | 2277 | 77.4 | 44.8 | 49.8 | 29.9 | 31.2 | -0.085 | 108.4 | 11.5 | 69.8 | 59.8 | 25.3 | 0.93 | 100.4 | 450.2 | 419.5 | 58.9 | 463.1 | 1.935 | 449.3 | 18.83 | 106.5 |  | 40.4 | 12 | 107 | 30.8 | 4.57 | 66.4 | 24.6
700225.5 |  |  | 2309 | 79 | 44.9 | 49.8 | 29.9 | 31.2 | -0.176 | 109.2 | 11.5 | 69.8 | 61.2 | 25.4 | 0.958 | 100.4 | 452.8 | 421.2 | 58.9 | 465.4 | 2.019 | 450.8 | 20.34 | 104.6 |  | 40.6 | 12 | 104.7 | 30.8 | 4.68 | 67.6 | 24.6
700226.5 |  |  | 2339 | 80.7 | 45 | 49.8 | 29.9 | 31.2 | -0.222 | 108.5 | 11.5 | 69.8 | 62.6 | 25.6 | 0.934 | 100.4 | 454.5 | 422.8 | 59.1 | 467.8 | 1.892 | 454.3 | 20.12 | 103 |  | 40.7 | 12 | 103.2 | 30.8 | 4.8 | 68 | 24.7
700227.5 |  |  | 2373 | 82.7 | 45.1 | 49.8 | 29.8 | 31.1 | -0.231 | 109.5 | 11.5 | 69.8 | 63.8 | 25.5 | 0.978 | 100.4 | 456.1 | 424.4 | 59.1 | 470.5 | 1.866 | 455 | 22.48 | 107.3 |  | 40.9 | 12 | 108.2 | 30.8 | 4.92 | 69.8 | 24.7
700228.5 |  |  | 2402 | 84.6 | 45.1 | 49.8 | 29.9 | 31.1 | -0.1 | 108.9 | 11.5 | 69.8 | 65.1 | 25.6 | 0.99 | 100.4 | 457.7 | 426.1 | 59.2 | 473.1 | 2.005 | 453.3 | 22.38 | 107.2 |  | 40.9 | 12 | 106.4 | 30.8 | 5.03 | 71 | 24.7
700229.5 |  |  | 2434 | 86.2 | 45.3 | 49.8 | 29.9 | 31.1 | -0.112 | 108.7 | 11.5 | 69.8 | 66.2 | 25.6 | 0.984 | 100.3 | 459.5 | 427.5 | 59.2 | 475.9 | 2.053 | 452.4 | 22.13 | 104.2 |  | 41.1 | 12.1 | 104.4 | 30.8 | 5.14 | 71.3 | 24.8
700231.4 |  |  | 2492 | 89.4 | 45.5 | 49.8 | 29.9 | 31.1 | -0.107 | 108.9 | 11.5 | 69.8 | 68.5 | 25.7 | 0.989 | 100.4 | 462.7 | 429.4 | 59.3 | 481.4 | 2.045 | 454.4 | 24.15 | 112.8 |  | 41.3 | 12 | 113.3 | 30.7 | 5.35 | 73.8 | 24.9
700232.4 |  |  | 2498 | 92.1 | 45.6 | 49.8 | 29.9 | 31 | 0.024 | 108.8 | 11.5 | 69.8 | 69.5 | 25.8 | 0.992 | 100.4 | 462.9 | 429.5 | 59.3 | 484.4 | 2.152 | 454.1 | 24.79 | 113.9 |  | 41.4 | 12 | 114 | 30.7 | 5.45 | 74.5 | 25
700233.4 |  |  | 2500 | 94.4 | 45.7 | 49.8 | 29.9 | 31 | 0.011 | 108.4 | 11.5 | 69.7 | 70.2 | 26 | 0.988 | 100.4 | 462.2 | 429.4 | 59.5 | 487.9 | 2.257 | 452.1 | 25.27 | 112.2 |  | 41.5 | 12.1 | 112.3 | 30.7 | 5.56 | 75 | 25.1
700234.4 |  |  | 2499 | 94.7 | 45.9 | 49.9 | 29.9 | 30.9 | 0.008 | 108.3 | 11.5 | 69.7 | 70.5 | 26 | 0.987 | 100.4 | 461.8 | 429.4 | 59.5 | 491 | 2.274 | 453.6 | 26.23 | 110.8 |  | 41.6 | 12.1 | 111 | 30.7 | 5.66 | 75 | 25.1
700235.4 |  |  | 2498 | 93.6 | 46.1 | 49.9 | 29.9 | 30.9 | 0.046 | 107.7 | 11.5 | 69.7 | 70.3 | 26.1 | 0.988 | 100.4 | 461.1 | 428.8 | 59.6 | 494.2 | 2.231 | 453.6 | 23.88 | 105.3 |  | 41.7 | 12.1 | 105.4 | 30.7 | 5.77 | 74.1 | 25.2
700236.4 |  |  | 2501 | 92.7 | 46.2 | 49.9 | 29.9 | 30.9 | 0.029 | 108.1 | 11.5 | 69.7 | 70.2 | 26.2 | 0.986 | 100.4 | 460.1 | 428.4 | 59.7 | 497.2 | 2.212 | 453.9 | 24.74 | 104.6 |  | 41.8 | 12.1 | 104.7 | 30.7 | 5.86 | 74.2 | 25.3
700237.4 |  |  | 2504 | 93.8 | 46.3 | 49.9 | 29.9 | 30.8 | -0.035 | 108.5 | 11.5 | 69.7 | 70.1 | 26.2 | 0.995 | 100.3 | 460.8 | 428.3 | 59.7 | 500.2 | 2.235 | 453 | 26.64 | 104.8 |  | 41.9 | 12 | 104.9 | 30.7 | 5.95 | 75.7 | 25.3
700238.4 |  |  | 2499 | 96 | 46.4 | 49.9 | 29.9 | 30.8 | -0.023 | 108 | 11.5 | 69.7 | 70.1 | 26.2 | 0.99 | 100.3 | 461.1 | 427.9 | 59.8 | 503.1 | 2.255 | 453.5 | 24.5 | 111.3 |  | 41.9 | 12 | 113 | 30.7 | 6.05 | 76.1 | 25.3
700239.4 |  |  | 2500 | 97.7 | 46.6 | 50 | 30 | 30.8 | 0.003 | 108.1 | 11.5 | 69.7 | 70 | 26.3 | 0.992 | 100.3 | 461.4 | 427.7 | 59.8 | 506.2 | 2.28 | 454.3 | 25.14 | 106.4 |  | 42.1 | 12 | 106.3 | 30.7 | 6.13 | 76.5 | 25.4
700240.4 |  |  | 2501 | 97.4 | 46.6 | 50.1 | 30 | 30.8 | -0.033 | 108 | 11.5 | 69.7 | 70 | 26.4 | 0.989 | 100.4 | 460.7 | 427.2 | 59.9 | 509.1 | 2.2 | 453 | 25.96 | 105 |  | 42.2 | 12 | 105.2 | 30.7 | 6.22 | 76.7 | 25.4
700241.4 |  |  | 2501 | 99.2 | 46.8 | 50.1 | 29.9 | 30.7 | -0.012 | 107.4 | 11.5 | 69.7 | 70 | 26.4 | 0.989 | 100.3 | 459.3 | 426.7 | 59.9 | 511.9 | 2.181 | 452.4 | 25.65 | 105 |  | 42.3 | 12 | 105.2 | 30.7 | 6.3 | 77.4 | 25.5
700242.4 |  |  | 2498 | 99 | 46.9 | 50.2 | 29.9 | 30.7 | -0.038 | 107.2 | 11.5 | 69.7 | 70.3 | 26.4 | 0.985 | 100.4 | 459.4 | 427 | 60.1 | 514.7 | 2.186 | 453.2 | 25.3 | 113.8 |  | 42.3 | 12 | 113.9 | 30.7 | 6.37 | 77 | 25.6
700243.4 |  |  | 2496 | 98.6 | 46.9 | 50.3 | 30.1 | 30.7 | 0.056 | 106.8 | 11.5 | 69.7 | 71 | 26.4 | 0.994 | 100.4 | 458.8 | 426.6 | 60.1 | 517.4 | 2.227 | 454.5 | 24.08 | 114.4 |  | 42.4 | 12 | 114.5 | 30.7 | 6.45 | 76.3 | 25.7
700244.4 |  |  | 2503 | 96.2 | 47.1 | 50.3 | 30 | 30.7 | 0.003 | 107.5 | 11.5 | 69.7 | 71.5 | 26.5 | 0.991 | 100.4 | 458.5 | 426.2 | 60.1 | 520.3 | 2.189 | 453.9 | 25.2 | 112.8 |  | 42.6 | 12 | 112.8 | 30.6 | 6.51 | 76.5 | 25.7
700245.4 |  |  | 2501 | 96.9 | 47.2 | 50.4 | 30 | 30.7 | -0.013 | 107.9 | 11.5 | 69.7 | 71.7 | 26.5 | 0.992 | 100.4 | 458.3 | 425.8 | 60.2 | 522.7 | 2.197 | 452.5 | 26.43 | 107.5 |  | 42.6 | 12.1 | 106.1 | 30.6 | 6.57 | 76.9 | 25.7
700246.4 |  |  | 2501 | 98.9 | 47.3 | 50.4 | 30 | 30.6 | -0.028 | 108 | 11.5 | 69.8 | 71.6 | 26.6 | 0.991 | 100.4 | 458.6 | 425.3 | 60.2 | 525.1 | 2.154 | 453.8 | 25.24 | 105.1 |  | 42.8 | 12.1 | 105.1 | 30.6 | 6.62 | 77.9 | 25.9
700247.4 |  |  | 2499 | 100.3 | 47.4 | 50.5 | 30 | 30.7 | -0.01 | 107.8 | 11.5 | 69.8 | 70.9 | 26.7 | 0.989 | 100.3 | 458.5 | 424.8 | 60.3 | 527.4 | 2.114 | 453.9 | 25.73 | 104.6 |  | 42.9 | 12.1 | 104.6 | 30.6 | 6.68 | 77.6 | 25.9
700248.4 |  |  | 2500 | 99.9 | 47.7 | 50.6 | 30.1 | 30.7 | -0.062 | 107.6 | 11.5 | 69.8 | 70.4 | 26.7 | 0.988 | 100.4 | 458.6 | 424.7 | 60.3 | 529.9 | 2.066 | 453.1 | 25.21 | 108.7 |  | 43 | 12.1 | 111.1 | 30.6 | 6.74 | 77.2 | 25.9
700249.4 |  |  | 2501 | 98.8 | 47.7 | 50.7 | 30.1 | 30.6 | -0.032 | 107.7 | 11.5 | 69.8 | 70.1 | 26.8 | 0.992 | 100.3 | 458.2 | 424.6 | 60.4 | 532.2 | 2.11 | 452.5 | 26.26 | 115.1 |  | 43.1 | 12 | 115.3 | 30.6 | 6.79 | 77.4 | 26
700250.4 |  |  | 2501 | 99.9 | 47.9 | 50.8 | 30.1 | 30.7 | -0.003 | 107.6 | 11.6 | 69.8 | 70.3 | 26.8 | 0.995 | 100.3 | 457.4 | 424.7 | 60.5 | 534.3 | 2.287 | 453.3 | 26.23 | 113.7 |  | 43.2 | 12 | 113.8 | 30.6 | 6.83 | 78.3 | 26
700251.4 |  |  | 2502 | 101.1 | 48 | 50.8 | 30.1 | 30.6 | -0.046 | 107.2 | 11.6 | 69.8 | 70.5 | 26.9 | 0.994 | 100.3 | 456.9 | 424.2 | 60.6 | 536.5 | 2.233 | 454 | 26.84 | 111.9 |  | 43.3 | 12 | 112 | 30.6 | 6.87 | 78.6 | 26.1
700252.4 |  |  | 2500 | 102.8 | 48.1 | 50.9 | 30.1 | 30.6 | -0.011 | 107.3 | 11.6 | 69.8 | 70.5 | 27 | 0.992 | 100.4 | 456.4 | 423.6 | 60.7 | 538.4 | 2.154 | 453.2 | 26.87 | 111.7 |  | 43.3 | 12 | 111.4 | 30.6 | 6.89 | 78.7 | 26.2
700253.4 |  |  | 2502 | 102.6 | 48.2 | 51.1 | 30.1 | 30.6 | -0.025 | 108.1 | 11.6 | 69.8 | 70.5 | 27 | 0.992 | 100.3 | 456.9 | 423.3 | 60.7 | 540.5 | 2.143 | 453.1 | 28.47 | 109.9 |  | 43.4 | 12 | 110 | 30.6 | 6.92 | 79.3 | 26.2
700254.4 |  |  | 2498 | 103.9 | 48.3 | 51.2 | 30.1 | 30.5 | 0.05 | 107.4 | 11.6 | 69.8 | 70.5 | 27 | 0.988 | 100.4 | 456.7 | 422.9 | 60.8 | 542.4 | 2.137 | 454.1 | 26.62 | 110 |  | 43.6 | 12 | 109.8 | 30.6 | 6.94 | 79.2 | 26.3
700255.4 |  |  | 2500 | 103.1 | 48.4 | 51.3 | 30.1 | 30.6 | 0.037 | 107.4 | 11.6 | 69.8 | 70.5 | 27.1 | 0.986 | 100.3 | 457.4 | 423.1 | 60.9 | 544.8 | 2.125 | 454.1 | 27.14 | 108.5 |  | 43.8 | 12 | 108.5 | 30.6 | 6.97 | 78.7 | 26.4
700256.4 |  |  | 2500 | 103.2 | 48.6 | 51.3 | 30.1 | 30.6 | 0.035 | 107.2 | 11.6 | 69.8 | 70.5 | 27.1 | 0.991 | 100.4 | 455.9 | 422.2 | 60.9 | 546.8 | 2.049 | 452.5 | 27.02 | 108.3 |  | 43.9 | 12 | 108.4 | 30.6 | 6.99 | 78.7 | 26.5
700257.4 |  |  | 2503 | 103.2 | 48.7 | 51.3 | 30.1 | 30.6 | -0.029 | 107.9 | 11.6 | 69.8 | 70.5 | 27.1 | 0.988 | 100.4 | 455 | 422 | 61 | 548.9 | 2.026 | 452.8 | 28.88 | 108.1 |  | 44.1 | 12 | 108.1 | 30.5 | 7.02 | 79.6 | 26.5
700258.4 |  |  | 2499 | 104.8 | 48.8 | 51.4 | 30.1 | 30.5 | 0.019 | 107.6 | 11.6 | 69.8 | 70.6 | 27.1 | 0.99 | 100.4 | 454.7 | 421.7 | 61.1 | 551 | 2.04 | 453.7 | 27.38 | 108.1 |  | 44.2 | 12 | 108.1 | 30.5 | 7.04 | 79.6 | 26.6
700259.4 |  |  | 2499 | 105.3 | 48.9 | 51.6 | 30.1 | 30.4 | 0.025 | 107.7 | 11.6 | 69.8 | 70.6 | 27.2 | 0.986 | 100.4 | 454.8 | 421.8 | 61.2 | 553 | 2.059 | 453.6 | 28.05 | 108.1 |  | 44.3 | 12 | 108 | 30.5 | 7.06 | 79.5 | 26.6
700260.4 |  |  | 2497 | 104.3 | 49.1 | 51.6 | 30.2 | 30.4 | 0.053 | 107.3 | 11.6 | 69.8 | 70.7 | 27.3 | 0.985 | 100.4 | 454.3 | 421.3 | 61.2 | 554.9 | 2.042 | 452.5 | 26.4 | 107.9 |  | 44.4 | 12 | 107.5 | 30.6 | 7.08 | 78.9 | 26.7
700261.4 |  |  | 2500 | 102.8 | 49.2 | 51.7 | 30.2 | 30.4 | 0.025 | 107.6 | 11.6 | 69.8 | 70.7 | 27.3 | 0.988 | 100.4 | 454.2 | 420.8 | 61.2 | 556.7 | 2.026 | 453.8 | 27 | 107.9 |  | 44.6 | 12 | 107.9 | 30.5 | 7.09 | 78.8 | 26.7
700262.4 |  |  | 2501 | 103.9 | 49.3 | 51.8 | 30.2 | 30.4 | -0.006 | 108.1 | 11.6 | 69.8 | 70.7 | 27.4 | 0.99 | 100.4 | 455.3 | 420.8 | 61.3 | 558.5 | 2.038 | 454.1 | 28.39 | 108.1 |  | 44.7 | 12 | 109.1 | 30.5 | 7.1 | 80 | 26.8
700263.4 |  |  | 2498 | 104.8 | 49.4 | 51.8 | 30.2 | 30.4 | 0.035 | 106.9 | 11.6 | 69.8 | 70.7 | 27.4 | 0.988 | 100.4 | 455 | 420.4 | 61.4 | 560.4 | 2.076 | 453.4 | 26.97 | 108.2 |  | 44.8 | 12 | 108.7 | 30.4 | 7.12 | 79.9 | 26.9
700264.4 |  |  | 2501 | 106.3 | 49.6 | 52 | 30.3 | 30.4 | 0.027 | 106.9 | 11.6 | 69.8 | 70.7 | 27.5 | 0.988 | 100.4 | 454.3 | 420.1 | 61.5 | 562.1 | 2.058 | 452.3 | 27.9 | 108.1 |  | 44.9 | 12 | 108.3 | 30.5 | 7.14 | 80 | 26.9
700265.4 |  |  | 2500 | 105.4 | 49.7 | 52.1 | 30.3 | 30.4 | 0.029 | 106.9 | 11.6 | 69.8 | 70.6 | 27.5 | 0.989 | 100.4 | 453.5 | 419.6 | 61.6 | 563.8 | 2.032 | 452.1 | 27.84 | 108.1 |  | 45 | 12 | 108.1 | 30.6 | 7.16 | 80.1 | 27
700266.4 |  |  | 2500 | 106.9 | 49.8 | 52.1 | 30.3 | 30.4 | 0.037 | 107.1 | 11.6 | 69.8 | 70.6 | 27.6 | 0.994 | 100.4 | 452.5 | 419.5 | 61.6 | 565.7 | 2.068 | 454.7 | 28.55 | 108.1 |  | 45.1 | 12 | 108.4 | 30.5 | 7.18 | 80.7 | 27.1
700267.4 |  |  | 2498 | 106.7 | 49.9 | 52.2 | 30.3 | 30.4 | 0.05 | 107 | 11.6 | 69.8 | 70.6 | 27.6 | 0.989 | 100.4 | 452.2 | 419 | 61.7 | 567.3 | 2.082 | 453.4 | 28.18 | 108.1 |  | 45.3 | 12 | 108 | 30.5 | 7.19 | 80.3 | 27
700268.4 |  |  | 2500 | 106.6 | 50.1 | 52.2 | 30.3 | 30.4 | 0.049 | 107.1 | 11.6 | 69.8 | 70.6 | 27.6 | 0.988 | 100.4 | 451.9 | 418.9 | 61.7 | 568.9 | 2.061 | 452.6 | 26.64 | 108 |  | 45.4 | 12 | 108.2 | 30.4 | 7.21 | 80.2 | 27.1
700269.4 |  |  | 2501 | 105.8 | 50.2 | 52.3 | 30.3 | 30.3 | 0.037 | 107.5 | 11.6 | 69.8 | 70.5 | 27.7 | 0.991 | 100.4 | 452.2 | 418.7 | 61.8 | 570.5 | 2.052 | 453.6 | 28.17 | 108.1 |  | 45.5 | 12 | 108.5 | 30.4 | 7.22 | 80.6 | 27.2
700270.4 |  |  | 2501 | 106 | 50.3 | 52.5 | 30.3 | 30.4 | 0.008 | 107.7 | 11.6 | 69.8 | 70.5 | 27.8 | 0.991 | 100.4 | 452.8 | 418.5 | 61.8 | 572 | 2.042 | 453.9 | 28.54 | 108 |  | 45.6 | 12 | 108.2 | 30.5 | 7.24 | 80.8 | 27.3
700271.4 |  |  | 2501 | 107.9 | 50.4 | 52.5 | 30.4 | 30.3 | 0.025 | 107.4 | 11.6 | 69.8 | 70.6 | 27.8 | 0.992 | 100.4 | 452.6 | 417.9 | 61.9 | 573.5 | 2.063 | 452.2 | 28.52 | 108 |  | 45.8 | 12 | 108.7 | 30.4 | 7.25 | 81.4 | 27.4
700272.4 |  |  | 2500 | 107.7 | 50.6 | 52.6 | 30.4 | 30.3 | 0.024 | 107.2 | 11.6 | 69.8 | 70.6 | 27.9 | 0.989 | 100.4 | 452.2 | 417.6 | 61.9 | 575 | 2.063 | 452.2 | 27.89 | 108.1 |  | 45.9 | 12 | 108.3 | 30.4 | 7.26 | 81.3 | 27.4
700273.4 |  |  | 2499 | 107.7 | 50.7 | 52.7 | 30.4 | 30.3 | 0.035 | 106.9 | 11.6 | 69.8 | 70.6 | 27.9 | 0.988 | 100.3 | 451.9 | 417.6 | 62 | 576.4 | 2.068 | 453.9 | 27.95 | 108 |  | 46 | 12 | 108.1 | 30.4 | 7.28 | 80.8 | 27.5
700274.4 |  |  | 2503 | 106.7 | 50.8 | 52.8 | 30.4 | 30.3 | 0.001 | 107.5 | 11.6 | 69.8 | 70.6 | 27.9 | 0.989 | 100.3 | 450.9 | 417.1 | 62.1 | 577.8 | 2.08 | 453.5 | 28.36 | 108 |  | 46.2 | 12 | 108.3 | 30.4 | 7.29 | 81.3 | 27.5
700275.4 |  |  | 2500 | 108.1 | 50.9 | 52.9 | 30.4 | 30.3 | 0.029 | 107.6 | 11.6 | 69.8 | 70.7 | 28 | 0.991 | 100.4 | 450.3 | 416.5 | 62.1 | 579.1 | 2.113 | 452.6 | 28.18 | 108.1 |  | 46.3 | 12 | 108.6 | 30.4 | 7.29 | 81.8 | 27.6
700276.4 |  |  | 2500 | 108.9 | 51.1 | 52.9 | 30.4 | 30.3 | 0.02 | 107.7 | 11.6 | 69.8 | 70.7 | 28.1 | 0.991 | 100.4 | 450.2 | 416.2 | 62.2 | 580.4 | 2.106 | 454.1 | 28.2 | 108.1 |  | 46.4 | 12 | 108.7 | 30.4 | 7.31 | 81.9 | 27.7
700277.4 |  |  | 2500 | 109.6 | 51.2 | 53 | 30.4 | 30.3 | 0.03 | 107.8 | 11.6 | 69.8 | 70.7 | 28.2 | 0.988 | 100.4 | 450.5 | 416 | 62.4 | 581.9 | 2.127 | 454.2 | 28.41 | 108.1 |  | 46.6 | 12 | 108.6 | 30.4 | 7.32 | 82 | 27.7
700278.4 |  |  | 2500 | 108.7 | 51.3 | 53.2 | 30.5 | 30.3 | 0.027 | 108 | 11.6 | 69.8 | 70.6 | 28.2 | 0.988 | 100.4 | 450.4 | 415.4 | 62.4 | 583.2 | 2.142 | 454.1 | 28.27 | 108.1 |  | 46.7 | 12 | 108.4 | 30.4 | 7.34 | 82.1 | 27.8
700279.4 |  |  | 2500 | 110.1 | 51.5 | 53.2 | 30.5 | 30.3 | 0.009 | 107.6 | 11.6 | 69.8 | 70.3 | 28.3 | 0.988 | 100.4 | 450.7 | 415.4 | 62.4 | 584.4 | 2.144 | 452.4 | 29.33 | 108.1 |  | 46.8 | 12 | 109.1 | 30.4 | 7.35 | 82.9 | 27.8
700280.4 |  |  | 2498 | 110.9 | 51.7 | 53.3 | 30.6 | 30.3 | 0.04 | 107 | 11.6 | 69.8 | 70 | 28.3 | 0.984 | 100.3 | 449.9 | 414.8 | 62.6 | 585.6 | 2.135 | 451.9 | 28.8 | 108.1 |  | 46.9 | 12 | 109 | 30.4 | 7.36 | 82.9 | 27.9
700281.4 |  |  | 2499 | 111.4 | 51.8 | 53.4 | 30.6 | 30.3 | 0.046 | 106.9 | 11.6 | 69.8 | 69.8 | 28.3 | 0.986 | 100.4 | 449.5 | 414.5 | 62.6 | 586.9 | 2.122 | 453.2 | 28.69 | 108.1 |  | 47 | 12 | 108.6 | 30.4 | 7.38 | 82.7 | 27.9
700282.4 |  |  | 2500 | 111.1 | 51.9 | 53.5 | 30.6 | 30.3 | 0.044 | 106.9 | 11.6 | 69.8 | 69.7 | 28.3 | 0.986 | 100.4 | 448.7 | 414.2 | 62.6 | 588 | 2.091 | 452 | 28.88 | 108.2 |  | 47.2 | 12 | 108.9 | 30.4 | 7.4 | 82.8 | 28
700283.4 |  |  | 2501 | 111.1 | 52.1 | 53.6 | 30.6 | 30.3 | 0.007 | 107.4 | 11.6 | 69.8 | 69.5 | 28.4 | 0.987 | 100.4 | 448.6 | 414.3 | 62.7 | 589.2 | 2.108 | 452.5 | 29.72 | 108.2 |  | 47.3 | 12 | 108.9 | 30.4 | 7.42 | 83.4 | 28
700284.4 |  |  | 2500 | 113.1 | 52.2 | 53.7 | 30.6 | 30.3 | 0.011 | 107.7 | 11.6 | 69.8 | 69.3 | 28.5 | 0.987 | 100.3 | 448.1 | 413.8 | 62.7 | 590.3 | 2.141 | 453.1 | 30.17 | 108.1 |  | 47.3 | 12 | 108.8 | 30.4 | 7.43 | 84.1 | 28.1
700285.4 |  |  | 2498 | 113.4 | 52.3 | 53.7 | 30.6 | 30.2 | 0.075 | 107.4 | 11.6 | 69.8 | 69.3 | 28.6 | 0.984 | 100.4 | 447.5 | 413.1 | 62.8 | 591.4 | 2.095 | 454.7 | 29.29 | 108.2 |  | 47.4 | 12 | 108.9 | 30.3 | 7.45 | 83.7 | 28.1
700286.4 |  |  | 2500 | 112.7 | 52.4 | 53.9 | 30.7 | 30.3 | 0.051 | 107.5 | 11.6 | 69.8 | 69.3 | 28.6 | 0.991 | 100.3 | 448.1 | 413.2 | 62.9 | 592.6 | 2.07 | 454.5 | 29.12 | 108.1 |  | 47.6 | 12 | 108.8 | 30.4 | 7.47 | 83.5 | 28.3
700287.4 |  |  | 2501 | 111.1 | 52.6 | 54 | 30.7 | 30.3 | 0.056 | 107.5 | 11.6 | 69.8 | 69.3 | 28.7 | 0.989 | 100.4 | 448.4 | 412.8 | 62.9 | 593.6 | 2.069 | 452.5 | 28.84 | 108.2 |  | 47.8 | 12 | 108.7 | 30.4 | 7.48 | 83.5 | 28.3
700288.4 |  |  | 2502 | 111.7 | 52.7 | 54.1 | 30.7 | 30.3 | -0.005 | 107.8 | 11.6 | 69.8 | 69.3 | 28.7 | 0.989 | 100.4 | 448 | 412.2 | 63 | 594.7 | 2.119 | 452.8 | 30.68 | 108.2 |  | 47.9 | 12 | 109 | 30.3 | 7.5 | 84.3 | 28.3
700289.4 |  |  | 2498 | 113.4 | 52.8 | 54.2 | 30.7 | 30.3 | 0.043 | 107.2 | 11.6 | 69.8 | 69.2 | 28.8 | 0.99 | 100.4 | 447.4 | 411.8 | 63.1 | 595.8 | 2.155 | 453.8 | 29.42 | 108.3 |  | 48.1 | 12 | 109.3 | 30.3 | 7.52 | 84.5 | 28.5
700290.4 |  |  | 2500 | 114 | 53 | 54.3 | 30.7 | 30.3 | 0.036 | 107.2 | 11.6 | 69.7 | 69.2 | 28.9 | 0.99 | 100.4 | 447.3 | 412.1 | 63.2 | 596.8 | 2.188 | 452.7 | 30.04 | 108.3 |  | 48.1 | 12 | 109 | 30.3 | 7.54 | 84.5 | 28.4
700291.4 |  |  | 2500 | 113.8 | 53.1 | 54.4 | 30.7 | 30.3 | 0.05 | 107.2 | 11.6 | 69.7 | 69.2 | 28.9 | 0.985 | 100.4 | 446.1 | 411.3 | 63.3 | 597.8 | 2.192 | 452.6 | 29.67 | 108.3 |  | 48.2 | 12.1 | 109.4 | 30.3 | 7.55 | 84.2 | 28.6
700292.4 |  |  | 2501 | 112.9 | 53.2 | 54.6 | 30.8 | 30.2 | 0.02 | 107.7 | 11.6 | 69.7 | 69.2 | 29.1 | 0.986 | 100.4 | 446 | 411.2 | 63.3 | 598.7 | 2.203 | 452.5 | 30.5 | 108.4 |  | 48.3 | 12.1 | 109.4 | 30.3 | 7.57 | 84.4 | 28.6
700293.4 |  |  | 2501 | 114.2 | 53.4 | 54.7 | 30.8 | 30.2 | 0.019 | 107.8 | 11.6 | 69.7 | 69.2 | 29.1 | 0.989 | 100.4 | 445.6 | 410.6 | 63.5 | 599.7 | 2.234 | 453.5 | 30.25 | 108.4 |  | 48.4 | 12.1 | 109.5 | 30.3 | 7.58 | 85.3 | 28.7
700294.4 |  |  | 2498 | 114.6 | 53.5 | 54.8 | 30.8 | 30.3 | 0.032 | 107 | 11.6 | 69.7 | 69.2 | 29.2 | 0.993 | 100.4 | 445.3 | 410.2 | 63.5 | 600.6 | 2.213 | 453.5 | 30.19 | 108.4 |  | 48.6 | 12 | 109.8 | 30.3 | 7.6 | 85.2 | 28.7
700295.4 |  |  | 2499 | 115.4 | 53.7 | 54.8 | 30.8 | 30.3 | 0.042 | 106.9 | 11.5 | 69.7 | 69.3 | 29.1 | 0.992 | 100.4 | 445.5 | 409.9 | 63.6 | 601.5 | 2.227 | 452.8 | 29.93 | 108.5 |  | 48.7 | 12 | 110.3 | 30.3 | 7.62 | 85.2 | 28.8
700296.4 |  |  | 2499 | 114.6 | 53.8 | 55 | 30.8 | 30.3 | 0.028 | 107 | 11.6 | 69.7 | 69.2 | 29.3 | 0.988 | 100.4 | 445.5 | 409.5 | 63.7 | 602.4 | 2.196 | 452.5 | 30.26 | 108.6 |  | 48.9 | 12 | 109.9 | 30.3 | 7.63 | 85.2 | 28.9
700297.4 |  |  | 2499 | 114.5 | 53.9 | 55 | 30.8 | 30.2 | 0.038 | 106.9 | 11.6 | 69.7 | 69.1 | 29.4 | 0.988 | 100.4 | 445.8 | 409.4 | 63.7 | 603.3 | 2.2 | 453.3 | 30.57 | 108.6 |  | 49 | 12 | 109.6 | 30.3 | 7.65 | 85.1 | 28.9
700298.4 |  |  | 2502 | 114.6 | 54 | 55.1 | 30.9 | 30.3 | -0.008 | 107.2 | 11.6 | 69.7 | 69.1 | 29.4 | 0.989 | 100.4 | 445.5 | 409.3 | 63.7 | 604.2 | 2.226 | 453.3 | 31.3 | 108.7 |  | 49.1 | 12 | 109.4 | 30.3 | 7.66 | 85.7 | 29
700299.4 |  |  | 2500 | 116.2 | 54.1 | 55.2 | 30.9 | 30.2 | 0.023 | 106.8 | 11.6 | 69.8 | 69.1 | 29.4 | 0.989 | 100.4 | 444.6 | 408.9 | 63.8 | 605.1 | 2.255 | 451.3 | 31.45 | 108.7 |  | 49.2 | 12 | 110.1 | 30.3 | 7.68 | 86.1 | 29
700300.4 |  |  | 2499 | 116.2 | 54.2 | 55.3 | 30.9 | 30.3 | 0.048 | 106.7 | 11.6 | 69.8 | 69.1 | 29.4 | 0.984 | 100.4 | 443.9 | 408.3 | 63.9 | 605.9 | 2.229 | 452.4 | 30.32 | 108.8 |  | 49.4 | 12 | 109.5 | 30.3 | 7.69 | 85.7 | 29.1
700301.4 |  |  | 2499 | 116.5 | 54.4 | 55.4 | 31 | 30.3 | 0.036 | 107.1 | 11.6 | 69.8 | 69.1 | 29.5 | 0.989 | 100.4 | 443.4 | 408 | 63.9 | 606.8 | 2.251 | 453.9 | 31.17 | 108.7 |  | 49.6 | 12.1 | 109.6 | 30.3 | 7.7 | 85.7 | 29.2
700302.4 |  |  | 2500 | 115 | 54.5 | 55.6 | 31 | 30.2 | 0.051 | 107.1 | 11.6 | 69.8 | 69 | 29.6 | 0.986 | 100.4 | 443 | 407.7 | 64.1 | 607.6 | 2.26 | 453.2 | 29.82 | 108.8 |  | 49.6 | 12.1 | 109.8 | 30.3 | 7.71 | 85.8 | 29.3
700303.4 |  |  | 2502 | 116.2 | 54.6 | 55.7 | 31.1 | 30.3 | 0.018 | 107.7 | 11.6 | 69.8 | 69 | 29.7 | 0.986 | 100.4 | 443 | 407.2 | 64.2 | 608.4 | 2.339 | 452.4 | 31.37 | 108.8 |  | 49.8 | 12.1 | 109.9 | 30.3 | 7.72 | 86.6 | 29.4
700304.4 |  |  | 2498 | 116.4 | 54.7 | 55.7 | 31.1 | 30.2 | 0.053 | 107.3 | 11.6 | 69.8 | 69 | 29.7 | 0.987 | 100.4 | 442.8 | 406.9 | 64.3 | 609.2 | 2.337 | 452.7 | 29.97 | 108.8 |  | 49.9 | 12 | 109.7 | 30.3 | 7.74 | 86.2 | 29.5
700305.4 |  |  | 2501 | 116.2 | 54.9 | 55.8 | 31.1 | 30.2 | 0.038 | 107.3 | 11.6 | 69.8 | 69 | 29.7 | 0.987 | 100.4 | 443.1 | 406.6 | 64.3 | 609.9 | 2.286 | 453.5 | 29.9 | 108.9 |  | 50 | 12 | 109.6 | 30.3 | 7.75 | 86 | 29.6
700306.4 |  |  | 2500 | 115.3 | 55.1 | 55.9 | 31.1 | 30.2 | 0.074 | 107.1 | 11.6 | 69.8 | 69 | 29.8 | 0.989 | 100.3 | 443.1 | 405.9 | 64.4 | 610.6 | 2.314 | 452.8 | 29.54 | 108.8 |  | 50.1 | 12 | 109.7 | 30.3 | 7.76 | 85.9 | 29.6
700307.4 |  |  | 2502 | 115.6 | 55.2 | 56.1 | 31.1 | 30.2 | 0.012 | 107.3 | 11.6 | 69.8 | 69 | 29.8 | 0.994 | 100.4 | 442.6 | 405.7 | 64.4 | 611.3 | 2.323 | 451.3 | 31.12 | 108.9 |  | 50.2 | 12 | 109.6 | 30.3 | 7.77 | 86.5 | 29.7
700308.4 |  |  | 2499 | 117.6 | 55.3 | 56.2 | 31.1 | 30.2 | 0.031 | 107.1 | 11.6 | 69.8 | 69.1 | 29.9 | 0.987 | 100.4 | 441.5 | 405 | 64.4 | 612.1 | 2.33 | 452.1 | 30.56 | 108.9 |  | 50.4 | 12 | 110.3 | 30.3 | 7.78 | 87.2 | 29.7
700309.4 |  |  | 2498 | 117.9 | 55.4 | 56.2 | 31.1 | 30.3 | 0.058 | 106.9 | 11.5 | 69.8 | 69.1 | 29.9 | 0.986 | 100.4 | 440.9 | 404.6 | 64.6 | 612.8 | 2.267 | 453.4 | 29.67 | 108.9 |  | 50.5 | 12 | 110.2 | 30.2 | 7.8 | 86.8 | 29.7
700310.4 |  |  | 2499 | 117.2 | 55.5 | 56.3 | 31.2 | 30.2 | 0.061 | 106.9 | 11.5 | 69.8 | 69.1 | 29.9 | 0.989 | 100.3 | 440.8 | 404.6 | 64.7 | 613.7 | 2.252 | 454.3 | 29.22 | 108.9 |  | 50.6 | 12 | 109.9 | 30.3 | 7.81 | 86.3 | 29.8
700311.4 |  |  | 2501 | 115.7 | 55.7 | 56.4 | 31.1 | 30.3 | 0.04 | 107.3 | 11.6 | 69.8 | 69.2 | 30 | 0.988 | 100.4 | 439.8 | 403.9 | 64.7 | 614.4 | 2.243 | 452.4 | 30.03 | 109 |  | 50.7 | 12 | 110 | 30.3 | 7.81 | 86.2 | 29.9
700312.4 |  |  | 2500 | 115.6 | 55.8 | 56.5 | 31.2 | 30.3 | 0.025 | 107.6 | 11.6 | 69.8 | 69.2 | 29.9 | 0.988 | 100.4 | 439.8 | 403.6 | 64.8 | 615.1 | 2.228 | 453.5 | 30.2 | 109 |  | 50.8 | 12 | 110.4 | 30.3 | 7.82 | 86.3 | 29.9
700313.4 |  |  | 2500 | 117.2 | 55.9 | 56.6 | 31.2 | 30.3 | 0.027 | 107.8 | 11.5 | 69.8 | 69.2 | 30.1 | 0.992 | 100.4 | 440.5 | 403.5 | 64.8 | 615.8 | 2.3 | 454.1 | 30.59 | 109.1 |  | 50.9 | 12 | 110.4 | 30.2 | 7.82 | 87.2 | 30
700314.4 |  |  | 2499 | 117.7 | 56 | 56.7 | 31.2 | 30.2 | 0.052 | 107.4 | 11.5 | 69.8 | 69.2 | 30.1 | 0.99 | 100.4 | 440.1 | 402.8 | 64.9 | 616.4 | 2.324 | 453.9 | 30.13 | 109.1 |  | 51.1 | 12 | 110.6 | 30.3 | 7.83 | 86.9 | 30
700315.4 |  |  | 2500 | 117.9 | 56.2 | 56.8 | 31.2 | 30.3 | 0.053 | 107.3 | 11.6 | 69.8 | 69.1 | 30.2 | 0.986 | 100.3 | 440.4 | 402.5 | 65 | 617 | 2.325 | 451.8 | 30.17 | 109.1 |  | 51.2 | 12 | 110.6 | 30.2 | 7.84 | 86.7 | 30
700316.4 |  |  | 2499 | 116.6 | 56.3 | 57 | 31.2 | 30.3 | 0.062 | 107.1 | 11.5 | 69.8 | 69.1 | 30.3 | 0.984 | 100.4 | 440 | 402.3 | 65.1 | 617.7 | 2.333 | 451.4 | 29.82 | 109.2 |  | 51.2 | 12 | 110.2 | 30.2 | 7.85 | 86.4 | 30.1
700317.4 |  |  | 2501 | 116.1 | 56.4 | 57.1 | 31.2 | 30.2 | 0.015 | 107.3 | 11.5 | 69.8 | 69 | 30.3 | 0.989 | 100.3 | 439.2 | 402 | 65.1 | 618.3 | 2.297 | 452.8 | 31.12 | 109 |  | 51.3 | 12 | 109.9 | 30.3 | 7.86 | 86.7 | 30.2
700318.4 |  |  | 2501 | 116.9 | 56.5 | 57.2 | 31.2 | 30.2 | 0.034 | 107.3 | 11.5 | 69.8 | 69.1 | 30.4 | 0.989 | 100.4 | 438.4 | 401.6 | 65.3 | 618.8 | 2.319 | 452.1 | 31.15 | 109.2 |  | 51.4 | 12 | 110.3 | 30.2 | 7.87 | 87 | 30.2
700319.4 |  |  | 2500 | 117.4 | 56.6 | 57.2 | 31.2 | 30.2 | 0.029 | 107.5 | 11.5 | 69.8 | 69.1 | 30.4 | 0.987 | 100.4 | 437.5 | 401.2 | 65.3 | 619.5 | 2.273 | 452.2 | 30.98 | 109.2 |  | 51.4 | 12 | 110 | 30.2 | 7.87 | 87.1 | 30.3
700320.4 |  |  | 2500 | 118.2 | 56.7 | 57.4 | 31.2 | 30.3 | 0.036 | 107.6 | 11.5 | 69.9 | 69.2 | 30.5 | 0.992 | 100.4 | 437.6 | 401.1 | 65.4 | 620.1 | 2.267 | 452.7 | 30.97 | 109.2 |  | 51.4 | 12 | 110.3 | 30.2 | 7.88 | 87.2 | 30.4
700321.4 |  |  | 2502 | 118.4 | 56.7 | 57.4 | 31.3 | 30.3 | 0.022 | 107.8 | 11.5 | 69.8 | 69.2 | 30.7 | 0.989 | 100.4 | 438.1 | 400.5 | 65.4 | 620.7 | 2.283 | 454.1 | 32.29 | 109.2 |  | 51.5 | 12 | 110.3 | 30.3 | 7.88 | 87.7 | 30.5
700322.4 |  |  | 2499 | 119.2 | 56.8 | 57.6 | 31.3 | 30.3 | 0.051 | 107 | 11.5 | 69.8 | 69.4 | 30.8 | 0.986 | 100.4 | 438.2 | 400.2 | 65.6 | 621.3 | 2.349 | 454.1 | 31.11 | 109.2 |  | 51.6 | 12 | 110.4 | 30.3 | 7.89 | 87.7 | 30.6
700323.4 |  |  | 2499 | 118.3 | 56.9 | 57.7 | 31.3 | 30.3 | 0.071 | 106.7 | 11.5 | 69.8 | 69.5 | 30.7 | 0.989 | 100.4 | 438.3 | 399.9 | 65.6 | 621.9 | 2.377 | 452.3 | 30.32 | 109.2 |  | 51.6 | 12 | 110.4 | 30.2 | 7.9 | 87 | 30.6
700324.4 |  |  | 2502 | 117.7 | 57 | 57.7 | 31.3 | 30.3 | 0.06 | 106.6 | 11.5 | 69.8 | 69.5 | 30.7 | 0.989 | 100.4 | 437.3 | 399.2 | 65.6 | 622.5 | 2.352 | 453.5 | 31.3 | 109.2 |  | 51.6 | 12 | 110.3 | 30.2 | 7.9 | 87.1 | 30.6
700325.4 |  |  | 2501 | 117 | 57 | 57.8 | 31.3 | 30.3 | 0.024 | 106.8 | 11.5 | 69.8 | 69.5 | 30.6 | 0.99 | 100.4 | 436 | 398.6 | 65.7 | 623 | 2.313 | 454.2 | 31.6 | 109.2 |  | 51.7 | 12 | 110.2 | 30.2 | 7.9 | 87.3 | 30.6
700326.4 |  |  | 2500 | 118.8 | 57.1 | 57.8 | 31.3 | 30.3 | 0.052 | 106.8 | 11.5 | 69.8 | 69.6 | 30.8 | 0.992 | 100.4 | 436 | 398.9 | 65.8 | 623.5 | 2.29 | 452.7 | 31.57 | 109.2 |  | 51.7 | 12 | 110.8 | 30.3 | 7.9 | 87.7 | 30.6
700327.4 |  |  | 2500 | 119 | 57.2 | 57.9 | 31.3 | 30.3 | 0.053 | 107 | 11.5 | 69.8 | 69.6 | 30.8 | 0.993 | 100.4 | 435.4 | 398.5 | 65.9 | 623.9 | 2.244 | 452.5 | 31.5 | 109.2 |  | 51.7 | 12 | 110.6 | 30.3 | 7.91 | 87.6 | 30.8
700328.4 |  |  | 2499 | 118.9 | 57.2 | 58.2 | 31.3 | 30.3 | 0.053 | 107 | 11.5 | 69.8 | 69.6 | 30.9 | 0.986 | 100.4 | 435 | 397.6 | 66 | 624.6 | 2.253 | 453.3 | 31.31 | 109.3 |  | 51.8 | 12 | 110.6 | 30.3 | 7.91 | 87.4 | 30.9
700329.4 |  |  | 2498 | 117.6 | 57.3 | 58.3 | 31.3 | 30.3 | 0.055 | 107.1 | 11.5 | 69.8 | 69.6 | 30.9 | 0.987 | 100.4 | 435.5 | 397.9 | 66.1 | 625.1 | 2.291 | 453.8 | 31.33 | 109.3 |  | 51.8 | 12.1 | 110.6 | 30.2 | 7.91 | 87.3 | 30.9
700330.4 |  |  | 2501 | 118.3 | 57.3 | 58.3 | 31.3 | 30.3 | 0.023 | 107.5 | 11.5 | 69.8 | 69.6 | 31.1 | 0.99 | 100.4 | 436 | 397.4 | 66.1 | 625.6 | 2.33 | 452.2 | 32.62 | 109.3 |  | 51.9 | 12.1 | 110.6 | 30.2 | 7.91 | 88.1 | 30.9
700331.4 |  |  | 2499 | 119.4 | 57.4 | 58.4 | 31.3 | 30.3 | 0.036 | 107.3 | 11.5 | 69.8 | 69.5 | 31.3 | 0.986 | 100.4 | 435.9 | 396.9 | 66.2 | 626.2 | 2.342 | 452.4 | 32.2 | 109.4 |  | 51.9 | 12.1 | 110.7 | 30.2 | 7.92 | 88.3 | 31.1
700332.4 |  |  | 2498 | 120.2 | 57.4 | 58.6 | 31.2 | 30.3 | 0.038 | 107 | 11.5 | 69.8 | 69.4 | 31.4 | 0.991 | 100.4 | 435.8 | 396.8 | 66.3 | 626.8 | 2.316 | 452.7 | 31.76 | 109.4 |  | 51.9 | 12 | 110.8 | 30.2 | 7.93 | 88.2 | 31.1
700333.4 |  |  | 2500 | 119.9 | 57.5 | 58.7 | 31.3 | 30.3 | 0.038 | 106.8 | 11.5 | 69.8 | 69.4 | 31.4 | 0.986 | 100.4 | 435.1 | 396.4 | 66.3 | 627.2 | 2.327 | 453.2 | 32.1 | 109.5 |  | 52 | 12 | 111.2 | 30.2 | 7.94 | 88 | 31.2
700334.4 |  |  | 2501 | 118.8 | 57.6 | 58.8 | 31.3 | 30.3 | 0.028 | 106.8 | 11.5 | 69.8 | 69.4 | 31.6 | 0.988 | 100.4 | 434.4 | 396.1 | 66.4 | 627.8 | 2.32 | 452.7 | 31.25 | 109.5 |  | 52 | 12 | 110.6 | 30.2 | 7.94 | 88 | 31.3
700335.4 |  |  | 2500 | 119.8 | 57.6 | 58.9 | 31.4 | 30.3 | 0.041 | 106.9 | 11.5 | 69.8 | 69.4 | 31.6 | 0.986 | 100.4 | 433.1 | 395.5 | 66.5 | 628.3 | 2.322 | 451.9 | 31.54 | 109.6 |  | 52.1 | 12 | 111.1 | 30.2 | 7.94 | 88.4 | 31.3
700336.4 |  |  | 2499 | 119.4 | 57.7 | 59 | 31.3 | 30.3 | 0.056 | 107 | 11.5 | 69.8 | 69.4 | 31.7 | 0.983 | 100.4 | 432.7 | 394.7 | 66.6 | 628.7 | 2.332 | 453.5 | 30.36 | 109.6 |  | 52.1 | 12 | 110.8 | 30.2 | 7.95 | 88 | 31.4
700337.4 |  |  | 2501 | 119.6 | 57.7 | 59.1 | 31.3 | 30.3 | 0.037 | 107.3 | 11.5 | 69.8 | 69.4 | 31.7 | 0.989 | 100.4 | 432.8 | 394.6 | 66.6 | 629.1 | 2.295 | 455.4 | 30.93 | 109.6 |  | 52.1 | 12 | 110.9 | 30.2 | 7.95 | 88.2 | 31.4
700338.4 |  |  | 2500 | 118.8 | 57.7 | 59.2 | 31.3 | 30.3 | 0.019 | 107.5 | 11.5 | 69.8 | 69.5 | 31.8 | 0.988 | 100.4 | 432.8 | 394 | 66.6 | 629.5 | 2.294 | 453 | 31.77 | 109.7 |  | 52.2 | 12 | 111.2 | 30.2 | 7.96 | 88.4 | 31.4
700339.4 |  |  | 2500 | 120.4 | 57.8 | 59.4 | 31.3 | 30.3 | 0.009 | 107.5 | 11.5 | 69.8 | 69.6 | 31.9 | 0.988 | 100.4 | 433.5 | 393.9 | 66.7 | 630.1 | 2.327 | 452.6 | 31.73 | 109.7 |  | 52.1 | 12 | 110.9 | 30.2 | 7.96 | 89.1 | 31.6
700340.4 |  |  | 2499 | 121.3 | 57.8 | 59.4 | 31.3 | 30.3 | 0.053 | 107.1 | 11.5 | 69.8 | 69.7 | 31.9 | 0.986 | 100.4 | 433.7 | 393.8 | 66.8 | 630.5 | 2.343 | 452.7 | 30.47 | 109.8 |  | 52.2 | 12 | 111 | 30.2 | 7.97 | 88.9 | 31.6
700341.4 |  |  | 2500 | 120.6 | 57.8 | 59.5 | 31.3 | 30.3 | 0.064 | 106.8 | 11.5 | 69.8 | 69.7 | 32 | 0.986 | 100.4 | 434.1 | 394.3 | 66.8 | 630.9 | 2.363 | 453.5 | 30.01 | 109.8 |  | 52.2 | 12 | 111.1 | 30.2 | 7.98 | 88.3 | 31.6
700342.4 |  |  | 2500 | 119 | 57.9 | 59.6 | 31.3 | 30.3 | 0.067 | 106.6 | 11.5 | 69.8 | 69.8 | 32.1 | 0.987 | 100.4 | 433.6 | 394.3 | 66.9 | 631.4 | 2.377 | 451.3 | 30.17 | 109.9 |  | 52.2 | 12 | 110.8 | 30.2 | 7.98 | 88 | 31.7
700343.4 |  |  | 2501 | 118.4 | 57.8 | 59.8 | 31.3 | 30.3 | 0.033 | 107 | 11.5 | 69.7 | 69.8 | 32.1 | 0.988 | 100.4 | 432.6 | 394.1 | 67 | 631.8 | 2.414 | 451.3 | 31.74 | 109.8 |  | 52.2 | 12 | 110.5 | 30.2 | 7.98 | 88.1 | 31.7
700344.4 |  |  | 2501 | 120.4 | 57.9 | 59.7 | 31.3 | 30.3 | 0.017 | 107.6 | 11.5 | 69.7 | 69.8 | 32.1 | 0.992 | 100.4 | 432.4 | 394.1 | 66.9 | 632.3 | 2.485 | 454.3 | 32.12 | 109.8 |  | 52.2 | 12 | 111.2 | 30.2 | 7.98 | 89.2 | 31.7
700345.4 |  |  | 2499 | 121.3 | 57.9 | 59.8 | 31.4 | 30.4 | 0.017 | 107.6 | 11.5 | 69.7 | 69.7 | 32.1 | 0.987 | 100.4 | 432.3 | 394 | 67 | 632.7 | 2.476 | 452.8 | 31.82 | 109.9 |  | 52.2 | 12 | 110.7 | 30.2 | 7.99 | 89.2 | 31.8
700346.4 |  |  | 2498 | 121.8 | 58.1 | 59.9 | 31.3 | 30.4 | 0.048 | 107.4 | 11.5 | 69.7 | 69.7 | 32.1 | 0.99 | 100.4 | 432.8 | 394.2 | 67.1 | 633 | 2.457 | 453.5 | 30.98 | 109.9 |  | 52.2 | 12 | 110.8 | 30.3 | 8 | 89 | 31.9
700347.4 |  |  | 2500 | 120.4 | 58 | 60 | 31.3 | 30.4 | 0.065 | 107.3 | 11.5 | 69.7 | 69.7 | 32.1 | 0.988 | 100.4 | 433.4 | 394.3 | 67.1 | 633.3 | 2.472 | 453.1 | 30.68 | 109.9 |  | 52.3 | 12 | 111.1 | 30.2 | 8 | 88.7 | 31.8
700348.4 |  |  | 2502 | 119.8 | 58.1 | 60.1 | 31.3 | 30.4 | 0.032 | 107.6 | 11.5 | 69.7 | 69.8 | 32.1 | 0.99 | 100.4 | 433.9 | 394 | 67.3 | 633.7 | 2.498 | 454.2 | 31.4 | 110 |  | 52.3 | 12 | 111.1 | 30.2 | 8 | 88.9 | 32.1
700349.4 |  |  | 2500 | 120.4 | 58.1 | 60.1 | 31.3 | 30.4 | 0.057 | 107.1 | 11.5 | 69.7 | 69.9 | 32.1 | 0.986 | 100.4 | 434.2 | 394.1 | 67.3 | 634.1 | 2.502 | 454 | 31.05 | 110 |  | 52.3 | 12 | 111.2 | 30.2 | 8.01 | 89 | 32.1
700350.4 |  |  | 2500 | 120.4 | 58.1 | 60.2 | 31.3 | 30.4 | 0.055 | 107 | 11.5 | 69.7 | 69.8 | 32.3 | 0.991 | 100.3 | 433.5 | 393.8 | 67.3 | 634.4 | 2.485 | 452.2 | 31.37 | 109.9 |  | 52.2 | 12 | 111.4 | 30.2 | 8.02 | 88.9 | 32.2
700351.4 |  |  | 2500 | 120.6 | 58.1 | 60.2 | 31.3 | 30.4 | 0.07 | 107 | 11.5 | 69.7 | 69.8 | 32.3 | 0.991 | 100.4 | 433.2 | 394.1 | 67.3 | 634.8 | 2.521 | 451.7 | 31.17 | 110.1 |  | 52.3 | 12 | 111.4 | 30.2 | 8.02 | 88.8 | 32.2
700352.4 |  |  | 2502 | 120.5 | 58.1 | 60.2 | 31.3 | 30.4 | 0.014 | 107.7 | 11.5 | 69.7 | 69.7 | 32.5 | 0.989 | 100.4 | 432.4 | 393.9 | 67.4 | 635.2 | 2.537 | 452.4 | 32.95 | 110.1 |  | 52.2 | 12 | 111.4 | 30.2 | 8.03 | 89.6 | 32.3
700353.4 |  |  | 2499 | 121.6 | 58.1 | 60.3 | 31.3 | 30.4 | 0.062 | 107.5 | 11.5 | 69.7 | 69.7 | 32.5 | 0.988 | 100.4 | 432.5 | 393.9 | 67.4 | 635.6 | 2.562 | 453.5 | 31.6 | 110.2 |  | 52.2 | 12 | 111.5 | 30.2 | 8.03 | 89.8 | 32.4
700354.4 |  |  | 2498 | 121.7 | 58.1 | 60.3 | 31.3 | 30.4 | 0.078 | 107.4 | 11.5 | 69.7 | 69.7 | 32.4 | 0.987 | 100.4 | 432.5 | 393.8 | 67.4 | 636 | 2.515 | 452.5 | 31.14 | 110.2 |  | 52.2 | 12 | 111.2 | 30.2 | 8.04 | 89.4 | 32.4
700355.4 |  |  | 2500 | 120.9 | 58.2 | 60.3 | 31.3 | 30.4 | 0.071 | 107.4 | 11.5 | 69.8 | 69.7 | 32.3 | 0.99 | 100.4 | 433.1 | 393.6 | 67.4 | 636.4 | 2.486 | 452.5 | 31.51 | 110.3 |  | 52.2 | 12 | 111.1 | 30.2 | 8.04 | 89.3 | 32.4
700356.4 |  |  | 2502 | 120.3 | 58.2 | 60.4 | 31.3 | 30.4 | 0.025 | 107.6 | 11.5 | 69.8 | 69.7 | 32.3 | 0.991 | 100.4 | 433.7 | 393.5 | 67.5 | 636.8 | 2.502 | 453.8 | 32.92 | 110.3 |  | 52.2 | 12 | 111.1 | 30.2 | 8.05 | 89.5 | 32.4
700357.4 |  |  | 2501 | 122.3 | 58.2 | 60.4 | 31.3 | 30.4 | 0.03 | 107.4 | 11.5 | 69.8 | 69.7 | 32.4 | 0.992 | 100.4 | 433.1 | 393.2 | 67.5 | 637.1 | 2.541 | 452.2 | 33.61 | 110.3 |  | 52.1 | 12.1 | 111.6 | 30.2 | 8.06 | 90.4 | 32.6
700358.4 |  |  | 2499 | 123 | 58.1 | 60.4 | 31.3 | 30.4 | 0.048 | 106.8 | 11.5 | 69.8 | 69.8 | 32.5 | 0.992 | 100.4 | 432.4 | 392.9 | 67.5 | 637.5 | 2.539 | 451.6 | 32.43 | 110.4 |  | 52.1 | 12.1 | 112.2 | 30.2 | 8.07 | 90.1 | 32.6
700359.4 |  |  | 2500 | 122.9 | 58.1 | 60.4 | 31.4 | 30.4 | 0.058 | 106.5 | 11.5 | 69.8 | 69.8 | 32.5 | 0.989 | 100.4 | 432 | 392.7 | 67.6 | 637.8 | 2.497 | 452.5 | 31.88 | 110.5 |  | 52 | 12.1 | 111.6 | 30.2 | 8.08 | 89.7 | 32.7
700360.4 |  |  | 2502 | 121.6 | 58.1 | 60.4 | 31.4 | 30.4 | 0.012 | 107.1 | 11.5 | 69.8 | 69.8 | 32.6 | 0.987 | 100.4 | 431.6 | 392.7 | 67.6 | 638.2 | 2.516 | 453.4 | 33.06 | 110.5 |  | 52 | 12.1 | 111.2 | 30.2 | 8.08 | 90 | 32.7
700361.4 |  |  | 2500 | 122.5 | 58.1 | 60.4 | 31.3 | 30.4 | 0.042 | 107.1 | 11.5 | 69.8 | 69.8 | 32.7 | 0.986 | 100.4 | 431.5 | 392.5 | 67.7 | 638.5 | 2.555 | 454 | 32.35 | 110.5 |  | 52 | 12 | 111.4 | 30.2 | 8.08 | 90.3 | 32.8
700362.4 |  |  | 2499 | 122.5 | 58.1 | 60.4 | 31.3 | 30.5 | 0.057 | 106.9 | 11.5 | 69.8 | 69.8 | 32.7 | 0.987 | 100.4 | 431.3 | 392 | 67.7 | 638.9 | 2.5 | 452.1 | 31.67 | 110.5 |  | 51.9 | 12 | 110.9 | 30.2 | 8.09 | 89.7 | 32.8
700363.4 |  |  | 2500 | 122.7 | 58.1 | 60.4 | 31.3 | 30.5 | 0.035 | 107.1 | 11.5 | 69.8 | 69.8 | 32.7 | 0.99 | 100.4 | 432.1 | 391.7 | 67.8 | 639.2 | 2.497 | 454.5 | 32.53 | 110.5 |  | 51.9 | 12 | 111.2 | 30.2 | 8.1 | 89.9 | 32.9
700364.4 |  |  | 2500 | 121.9 | 58.1 | 60.4 | 31.3 | 30.5 | 0.022 | 107.1 | 11.5 | 69.8 | 69.8 | 32.8 | 0.991 | 100.4 | 432.2 | 391.4 | 67.8 | 639.4 | 2.494 | 453.5 | 32.99 | 110.5 |  | 51.9 | 12 | 111.5 | 30.2 | 8.1 | 90.2 | 32.9
700365.4 |  |  | 2500 | 123.4 | 58 | 60.5 | 31.3 | 30.4 | 0.027 | 106.9 | 11.5 | 69.8 | 69.8 | 32.8 | 0.991 | 100.4 | 432.1 | 391.3 | 67.8 | 639.8 | 2.561 | 451.9 | 33.13 | 110.5 |  | 51.9 | 12 | 111.4 | 30.2 | 8.11 | 90.6 | 33.1
700366.4 |  |  | 2498 | 123.3 | 58 | 60.4 | 31.3 | 30.4 | 0.063 | 106.5 | 11.5 | 69.8 | 69.8 | 32.9 | 0.987 | 100.4 | 431.3 | 390.8 | 67.8 | 640.1 | 2.498 | 451.9 | 31.38 | 110.5 |  | 51.8 | 12 | 111.3 | 30.2 | 8.11 | 90.2 | 33.1
700367.4 |  |  | 2499 | 123 | 57.9 | 60.5 | 31.3 | 30.5 | 0.065 | 106.4 | 11.5 | 69.8 | 69.8 | 33.1 | 0.989 | 100.4 | 430.6 | 390.6 | 67.8 | 640.4 | 2.461 | 452.4 | 31.47 | 110.6 |  | 51.8 | 12 | 111.7 | 30.2 | 8.12 | 89.9 | 33.2
700368.4 |  |  | 2501 | 121.8 | 57.9 | 60.5 | 31.3 | 30.5 | 0.061 | 106.6 | 11.5 | 69.8 | 69.7 | 33.1 | 0.991 | 100.4 | 429.9 | 390.5 | 67.9 | 640.7 | 2.465 | 453.9 | 31.84 | 110.7 |  | 51.8 | 12 | 111.6 | 30.2 | 8.12 | 89.9 | 33.2
700369.4 |  |  | 2502 | 121.9 | 57.9 | 60.5 | 31.3 | 30.4 | -0.005 | 107.4 | 11.5 | 69.8 | 69.7 | 33.2 | 0.991 | 100.4 | 429.4 | 390.1 | 67.9 | 641 | 2.51 | 452.2 | 33.37 | 110.7 |  | 51.7 | 12 | 111.2 | 30.2 | 8.13 | 90.4 | 33.3
700370.4 |  |  | 2500 | 123.7 | 57.9 | 60.5 | 31.3 | 30.5 | 0.014 | 107.5 | 11.5 | 69.8 | 69.7 | 33.2 | 0.986 | 100.4 | 429.7 | 389.6 | 67.9 | 641.3 | 2.601 | 452.7 | 32.65 | 110.8 |  | 51.7 | 12 | 111.6 | 30.2 | 8.13 | 91.2 | 33.3
700371.4 |  |  | 2499 | 124.1 | 57.9 | 60.5 | 31.3 | 30.5 | 0.026 | 107.4 | 11.5 | 69.8 | 69.7 | 33.3 | 0.99 | 100.4 | 430.2 | 389.6 | 68.1 | 641.6 | 2.566 | 453.4 | 32.27 | 110.8 |  | 51.7 | 12 | 111.4 | 30.2 | 8.14 | 91 | 33.3
700372.4 |  |  | 2499 | 123.8 | 57.9 | 60.5 | 31.3 | 30.5 | 0.043 | 107.1 | 11.5 | 69.8 | 69.7 | 33.3 | 0.988 | 100.4 | 430.6 | 389.5 | 68.1 | 641.9 | 2.553 | 453.2 | 31.95 | 110.8 |  | 51.6 | 12 | 111.3 | 30.2 | 8.15 | 90.5 | 33.4
700373.4 |  |  | 2500 | 122.4 | 57.8 | 60.5 | 31.3 | 30.5 | 0.038 | 107 | 11.5 | 69.8 | 69.6 | 33.4 | 0.986 | 100.4 | 430.5 | 389.3 | 68.1 | 642.2 | 2.513 | 453.4 | 31.69 | 110.8 |  | 51.6 | 12 | 111.7 | 30.2 | 8.15 | 90.3 | 33.4
700374.4 |  |  | 2502 | 122.7 | 57.8 | 60.6 | 31.3 | 30.5 | 0.02 | 107 | 11.5 | 69.8 | 69.6 | 33.5 | 0.985 | 100.4 | 430.2 | 388.9 | 68.1 | 642.4 | 2.549 | 451.8 | 32.04 | 110.8 |  | 51.6 | 12 | 111.6 | 30.2 | 8.15 | 90.8 | 33.5
700375.4 |  |  | 2499 | 123.5 | 57.8 | 60.6 | 31.3 | 30.5 | 0.036 | 106.8 | 11.5 | 69.8 | 69.6 | 33.7 | 0.987 | 100.4 | 430.1 | 389.4 | 68.2 | 642.7 | 2.574 | 452.8 | 32.11 | 110.9 |  | 51.6 | 12 | 111.8 | 30.2 | 8.16 | 90.9 | 33.6
700376.4 |  |  | 2500 | 123.9 | 57.8 | 60.7 | 31.3 | 30.6 | 0.042 | 106.8 | 11.5 | 69.8 | 69.8 | 33.8 | 0.988 | 100.4 | 429.1 | 388.9 | 68.2 | 642.9 | 2.572 | 453.6 | 31.74 | 110.9 |  | 51.5 | 12 | 112.1 | 30.2 | 8.16 | 90.8 | 33.7
700377.4 |  |  | 2500 | 123.6 | 57.8 | 60.7 | 31.3 | 30.6 | 0.057 | 106.9 | 11.5 | 69.8 | 69.8 | 33.8 | 0.987 | 100.4 | 428.8 | 388.7 | 68.3 | 643.2 | 2.56 | 451.5 | 31.98 | 111 |  | 51.4 | 12 | 111.7 | 30.2 | 8.17 | 90.6 | 33.7
700378.4 |  |  | 2502 | 123.9 | 57.8 | 60.8 | 31.3 | 30.6 | 0.017 | 107.6 | 11.6 | 69.8 | 69.9 | 33.9 | 0.99 | 100.4 | 428.9 | 388.7 | 68.3 | 643.5 | 2.582 | 453 | 33.22 | 111 |  | 51.4 | 12 | 111.8 | 30.2 | 8.17 | 91.3 | 33.8
700379.4 |  |  | 2499 | 124.9 | 57.8 | 60.8 | 31.3 | 30.6 | 0.059 | 107.2 | 11.5 | 69.8 | 70.1 | 34 | 0.987 | 100.4 | 429.4 | 388.9 | 68.3 | 643.7 | 2.633 | 454.1 | 32.12 | 111 |  | 51.3 | 12 | 112 | 30.2 | 8.17 | 91.4 | 33.8
700380.4 |  |  | 2500 | 124.8 | 57.7 | 60.9 | 31.3 | 30.6 | 0.058 | 107.2 | 11.5 | 69.8 | 70.1 | 34 | 0.988 | 100.3 | 430.2 | 388.8 | 68.3 | 643.9 | 2.568 | 453.9 | 31.66 | 110.9 |  | 51.3 | 12 | 111.4 | 30.2 | 8.18 | 91 | 33.9
700381.4 |  |  | 2500 | 124.1 | 57.7 | 60.9 | 31.3 | 30.6 | 0.052 | 107.1 | 11.6 | 69.8 | 70.2 | 34.2 | 0.99 | 100.4 | 430.1 | 388.6 | 68.4 | 644.3 | 2.594 | 452 | 32.02 | 111 |  | 51.3 | 12 | 111.5 | 30.2 | 8.18 | 90.8 | 34
700382.4 |  |  | 2502 | 123.3 | 57.7 | 60.8 | 31.3 | 30.6 | 0.024 | 107.1 | 11.6 | 69.8 | 70.2 | 34 | 0.991 | 100.3 | 430.2 | 388.8 | 68.4 | 644.6 | 2.624 | 451.2 | 32.99 | 110.8 |  | 51.3 | 12 | 111.7 | 30.2 | 8.18 | 91.3 | 34
700383.4 |  |  | 2500 | 124.8 | 57.6 | 60.9 | 31.3 | 30.6 | 0.054 | 106.8 | 11.5 | 69.8 | 70.2 | 34 | 0.99 | 100.3 | 429.5 | 388.9 | 68.5 | 644.8 | 2.664 | 453 | 32.74 | 110.8 |  | 51.3 | 12 | 111.6 | 30.2 | 8.19 | 91.6 | 34.1
700384.4 |  |  | 2499 | 125.1 | 57.6 | 60.9 | 31.3 | 30.6 | 0.048 | 106.9 | 11.6 | 69.8 | 70.2 | 33.9 | 0.988 | 100.4 | 429.2 | 389 | 68.5 | 645.1 | 2.665 | 452.7 | 32.71 | 110.9 |  | 51.2 | 12 | 111.8 | 30.2 | 8.2 | 91.4 | 34.1
700385.4 |  |  | 2500 | 124.6 | 57.6 | 61 | 31.3 | 30.6 | 0.06 | 107.1 | 11.6 | 69.8 | 70.2 | 33.9 | 0.987 | 100.4 | 429.1 | 388.9 | 68.5 | 645.3 | 2.687 | 452.7 | 32.33 | 111 |  | 51.2 | 12 | 111.9 | 30.2 | 8.2 | 91.1 | 34.1
700386.4 |  |  | 2500 | 123.3 | 57.6 | 61 | 31.3 | 30.6 | 0.053 | 107.3 | 11.6 | 69.8 | 70.3 | 33.9 | 0.987 | 100.4 | 429.1 | 388.9 | 68.6 | 645.6 | 2.67 | 452.9 | 32.58 | 110.9 |  | 51.2 | 12 | 111.4 | 30.2 | 8.21 | 91 | 34.2
700387.4 |  |  | 2501 | 124.3 | 57.6 | 61 | 31.4 | 30.6 | 0.006 | 107.9 | 11.6 | 69.8 | 70.3 | 33.9 | 0.99 | 100.4 | 429.9 | 388.8 | 68.6 | 645.7 | 2.691 | 454.4 | 34.01 | 110.9 |  | 51.1 | 12 | 112.2 | 30.2 | 8.21 | 91.9 | 34.2
700388.4 |  |  | 2498 | 125.6 | 57.5 | 61 | 31.4 | 30.6 | 0.043 | 107.6 | 11.6 | 69.8 | 70.4 | 34 | 0.99 | 100.4 | 429.7 | 388.4 | 68.6 | 646 | 2.703 | 454.3 | 32.83 | 111 |  | 51.1 | 12.1 | 112 | 30.2 | 8.22 | 92.2 | 34.4
700389.4 |  |  | 2499 | 126.3 | 57.4 | 61 | 31.3 | 30.6 | 0.061 | 107.3 | 11.6 | 69.8 | 71 | 34 | 0.99 | 100.4 | 429.6 | 388.1 | 68.7 | 646.3 | 2.724 | 452.2 | 32.69 | 111 |  | 51.1 | 12.1 | 111.7 | 30.2 | 8.23 | 92.1 | 34.3
700390.4 |  |  | 2501 | 125.8 | 57.3 | 61.1 | 31.3 | 30.7 | 0.044 | 107.1 | 11.6 | 69.8 | 71.9 | 34 | 0.988 | 100.4 | 430.3 | 388.3 | 68.6 | 646.4 | 2.695 | 452.4 | 33.51 | 110.9 |  | 50.9 | 12 | 111.8 | 30.2 | 8.24 | 91.8 | 34.5
700391.4 |  |  | 2502 | 126 | 57.3 | 61 | 31.3 | 30.7 | 0.037 | 107.2 | 11.6 | 69.8 | 72.5 | 34 | 0.989 | 100.4 | 428.9 | 388 | 68.7 | 646.8 | 2.69 | 453 | 34.4 | 111 |  | 50.9 | 12 | 112.1 | 30.2 | 8.24 | 92.3 | 34.5
700392.4 |  |  | 2499 | 126 | 57.3 | 61.1 | 31.3 | 30.6 | 0.062 | 106.8 | 11.6 | 69.8 | 72.7 | 34.2 | 0.988 | 100.4 | 428.6 | 388.1 | 68.7 | 647 | 2.691 | 451.3 | 32.57 | 111.1 |  | 50.9 | 12 | 112.1 | 30.2 | 8.25 | 92 | 34.7
700393.4 |  |  | 2500 | 125.7 | 57.2 | 61.2 | 31.3 | 30.7 | 0.069 | 106.9 | 11.6 | 69.7 | 72.5 | 34.3 | 0.988 | 100.4 | 427.8 | 387.7 | 68.7 | 647.2 | 2.675 | 452 | 32.59 | 111.1 |  | 50.8 | 12 | 112.4 | 30.2 | 8.26 | 91.6 | 34.7
700394.4 |  |  | 2501 | 124.8 | 57.2 | 61.1 | 31.3 | 30.7 | 0.046 | 107.5 | 11.6 | 69.7 | 72 | 34.3 | 0.991 | 100.4 | 428.5 | 387.9 | 68.7 | 647.4 | 2.686 | 452.8 | 33.48 | 111.1 |  | 50.9 | 12.1 | 112 | 30.2 | 8.26 | 91.8 | 34.6
700395.4 |  |  | 2502 | 125.5 | 57.2 | 61.1 | 31.3 | 30.7 | 0.026 | 107.7 | 11.6 | 69.7 | 71.6 | 34.4 | 0.994 | 100.4 | 429.5 | 387.9 | 68.7 | 647.7 | 2.705 | 454.3 | 34.38 | 111.1 |  | 50.8 | 12.1 | 112.3 | 30.2 | 8.27 | 92.6 | 34.7
700396.4 |  |  | 2500 | 126.1 | 57.2 | 61.1 | 31.3 | 30.7 | 0.053 | 107.4 | 11.6 | 69.7 | 71.3 | 34.6 | 0.989 | 100.4 | 429.4 | 387.6 | 68.8 | 648 | 2.697 | 452 | 33.63 | 111.1 |  | 50.8 | 12.1 | 111.9 | 30.2 | 8.27 | 92.3 | 34.7
700397.4 |  |  | 2500 | 125.8 | 57.2 | 61.1 | 31.3 | 30.7 | 0.043 | 107.3 | 11.6 | 69.7 | 71.1 | 34.7 | 0.991 | 100.4 | 429.7 | 387.6 | 68.8 | 648.1 | 2.661 | 451.6 | 33.14 | 111.1 |  | 50.8 | 12.1 | 111.7 | 30.2 | 8.28 | 92 | 34.8
700398.4 |  |  | 2498 | 124.9 | 57.2 | 61.1 | 31.3 | 30.7 | 0.04 | 107.2 | 11.6 | 69.7 | 70.9 | 34.8 | 0.989 | 100.4 | 429.3 | 387.4 | 68.7 | 648.4 | 2.66 | 453.4 | 32.86 | 111.1 |  | 50.8 | 12 | 112.1 | 30.2 | 8.28 | 91.9 | 34.9
700399.4 |  |  | 2501 | 124.8 | 57.2 | 61.1 | 31.4 | 30.7 | 0.036 | 107 | 11.6 | 69.7 | 70.7 | 34.9 | 0.99 | 100.4 | 428.8 | 387.3 | 68.9 | 648.6 | 2.679 | 453.2 | 33.16 | 111.2 |  | 50.7 | 12 | 112.2 | 30.2 | 8.28 | 92 | 34.9
700400.4 |  |  | 2501 | 126.4 | 57.2 | 61.2 | 31.3 | 30.7 | 0.006 | 107.5 | 11.6 | 69.7 | 70.6 | 35 | 0.987 | 100.4 | 427.9 | 387.3 | 68.8 | 648.8 | 2.713 | 452.5 | 33.87 | 111.2 |  | 50.7 | 12 | 111.9 | 30.2 | 8.28 | 92.8 | 35
700401.4 |  |  | 2498 | 127.1 | 57.2 | 61.2 | 31.3 | 30.7 | 0.026 | 107.4 | 11.6 | 69.7 | 70.5 | 35.1 | 0.988 | 100.4 | 427.7 | 387.2 | 68.9 | 649.1 | 2.746 | 451.7 | 32.92 | 111.2 |  | 50.6 | 12 | 112.2 | 30.2 | 8.28 | 93 | 35.1
700402.4 |  |  | 2500 | 127.6 | 57.2 | 61.2 | 31.3 | 30.7 | 0.034 | 107.6 | 11.6 | 69.7 | 70.4 | 35.1 | 0.984 | 100.4 | 427.8 | 387.3 | 68.9 | 649.2 | 2.747 | 453.1 | 33.29 | 111.3 |  | 50.6 | 12 | 112.3 | 30.2 | 8.29 | 92.8 | 35.1
700403.4 |  |  | 2499 | 126.7 | 57 | 61.2 | 31.3 | 30.7 | 0.06 | 107 | 11.6 | 69.7 | 70.4 | 35.1 | 0.991 | 100.4 | 427.7 | 387 | 68.9 | 649.4 | 2.718 | 454.4 | 32.52 | 111.2 |  | 50.6 | 12 | 111.8 | 30.2 | 8.3 | 92.4 | 35.1
700404.4 |  |  | 2501 | 126.5 | 57 | 61.2 | 31.3 | 30.8 | 0.011 | 107.4 | 11.6 | 69.7 | 70.4 | 35.1 | 0.987 | 100.4 | 428.3 | 386.7 | 68.9 | 649.7 | 2.684 | 452 | 33.64 | 111.2 |  | 50.5 | 12 | 111.7 | 30.2 | 8.31 | 92.9 | 35.2
700405.4 |  |  | 2500 | 127.5 | 57 | 61.2 | 31.3 | 30.8 | 0.052 | 107 | 11.6 | 69.7 | 70.3 | 35.2 | 0.988 | 100.4 | 428.7 | 386.6 | 68.9 | 649.9 | 2.739 | 452.5 | 32.59 | 111.2 |  | 50.5 | 12 | 112.1 | 30.2 | 8.32 | 93.2 | 35.2
700406.4 |  |  | 2500 | 127.7 | 57 | 61.2 | 31.3 | 30.7 | 0.048 | 106.9 | 11.6 | 69.7 | 70.3 | 35.1 | 0.989 | 100.4 | 429.4 | 386.8 | 69 | 650.2 | 2.727 | 453.4 | 32.62 | 111.2 |  | 50.4 | 12 | 111.7 | 30.2 | 8.32 | 93.1 | 35.3
700407.4 |  |  | 2500 | 127.9 | 56.9 | 61.1 | 31.3 | 30.8 | 0.053 | 106.6 | 11.6 | 69.8 | 70.3 | 35.1 | 0.99 | 100.4 | 428.7 | 386.7 | 68.9 | 650.3 | 2.719 | 452.6 | 32.41 | 111.2 |  | 50.4 | 12 | 112 | 30.2 | 8.33 | 93 | 35.3
700408.4 |  |  | 2500 | 126.9 | 56.9 | 61.2 | 31.3 | 30.8 | 0.04 | 106.6 | 11.6 | 69.8 | 70.3 | 35.1 | 0.99 | 100.4 | 428.2 | 386.8 | 69 | 650.5 | 2.753 | 451.9 | 32.88 | 111.2 |  | 50.3 | 12 | 112.5 | 30.2 | 8.33 | 92.9 | 35.4
700409.4 |  |  | 2500 | 127.7 | 56.9 | 61.3 | 31.3 | 30.8 | 0.044 | 106.9 | 11.6 | 69.8 | 70.3 | 35.1 | 0.992 | 100.4 | 428.1 | 387.1 | 69.1 | 650.8 | 2.789 | 451.8 | 33.11 | 111.3 |  | 50.3 | 12 | 112.3 | 30.2 | 8.33 | 93.4 | 35.4
700410.4 |  |  | 2499 | 127.4 | 56.8 | 61.3 | 31.3 | 30.8 | 0.074 | 106.7 | 11.6 | 69.8 | 70.2 | 35.2 | 0.986 | 100.4 | 427.2 | 386.6 | 69.1 | 651 | 2.728 | 454.1 | 32.03 | 111.3 |  | 50.2 | 12 | 112.3 | 30.2 | 8.34 | 92.8 | 35.4
700411.4 |  |  | 2501 | 126.8 | 56.8 | 61.2 | 31.3 | 30.8 | 0.065 | 106.9 | 11.6 | 69.8 | 70.2 | 35.2 | 0.986 | 100.4 | 427 | 386.1 | 69.1 | 651.3 | 2.73 | 454.4 | 32.08 | 111.3 |  | 50.2 | 12 | 112.4 | 30.2 | 8.35 | 92.5 | 35.6
700412.4 |  |  | 2501 | 125.6 | 56.8 | 61.2 | 31.3 | 30.8 | 0.045 | 107.3 | 11.6 | 69.8 | 70.2 | 35.3 | 0.989 | 100.4 | 428.2 | 386.3 | 69.1 | 651.5 | 2.706 | 453.4 | 33.03 | 111.3 |  | 50.2 | 12 | 112.1 | 30.2 | 8.35 | 92.6 | 35.7
700413.4 |  |  | 2502 | 127.2 | 56.8 | 61.2 | 31.3 | 30.8 | 0.023 | 107.3 | 11.6 | 69.8 | 70.1 | 35.3 | 0.993 | 100.4 | 429.4 | 386.7 | 69.1 | 651.6 | 2.791 | 452.9 | 34.36 | 111.4 |  | 50.1 | 12 | 112.8 | 30.2 | 8.35 | 93.7 | 35.7
700414.4 |  |  | 2499 | 128.2 | 56.8 | 61.3 | 31.3 | 30.8 | 0.051 | 106.9 | 11.6 | 69.8 | 70.1 | 35.3 | 0.986 | 100.4 | 429.2 | 386.6 | 69.1 | 651.9 | 2.748 | 452.9 | 32.73 | 111.4 |  | 50.1 | 12 | 112.3 | 30.2 | 8.36 | 93.5 | 35.8
700415.4 |  |  | 2499 | 128.8 | 56.7 | 61.3 | 31.3 | 30.8 | 0.045 | 106.8 | 11.6 | 69.8 | 70.2 | 35.3 | 0.987 | 100.4 | 428.8 | 386.5 | 69.1 | 652.1 | 2.743 | 452.6 | 32.95 | 111.4 |  | 50 | 12 | 112.4 | 30.2 | 8.36 | 93.5 | 35.8
700416.4 |  |  | 2499 | 127.5 | 56.7 | 61.3 | 31.4 | 30.9 | 0.071 | 106.5 | 11.6 | 69.8 | 70.2 | 35.3 | 0.988 | 100.4 | 428.2 | 386.5 | 69.1 | 652.3 | 2.768 | 451.5 | 32.56 | 111.4 |  | 49.9 | 12 | 112.7 | 30.2 | 8.37 | 93.1 | 35.9
700417.4 |  |  | 2501 | 127.3 | 56.6 | 61.3 | 31.3 | 30.9 | 0.042 | 106.8 | 11.6 | 69.8 | 70.1 | 35.4 | 0.987 | 100.3 | 427.1 | 386.1 | 69.2 | 652.5 | 2.713 | 451.8 | 33.68 | 111.3 |  | 49.9 | 12 | 112.4 | 30.2 | 8.37 | 93.1 | 35.8
700418.4 |  |  | 2500 | 128.1 | 56.6 | 61.2 | 31.3 | 30.9 | 0.05 | 107 | 11.6 | 69.8 | 70.2 | 35.4 | 0.989 | 100.4 | 426.6 | 386 | 69.1 | 652.7 | 2.771 | 452.8 | 33.67 | 111.5 |  | 49.9 | 12 | 112.3 | 30.2 | 8.38 | 93.7 | 35.8
700419.4 |  |  | 2500 | 128.6 | 56.6 | 61.2 | 31.3 | 30.8 | 0.03 | 107.3 | 11.6 | 69.8 | 70.2 | 35.5 | 0.993 | 100.4 | 427.1 | 386.1 | 69.2 | 652.9 | 2.764 | 453.5 | 34.28 | 111.4 |  | 49.9 | 12 | 112.6 | 30.2 | 8.39 | 93.8 | 35.9
700420.4 |  |  | 2499 | 129.1 | 56.6 | 61.2 | 31.3 | 30.9 | 0.053 | 107.2 | 11.6 | 69.8 | 70.3 | 35.6 | 0.989 | 100.4 | 427.3 | 385.9 | 69.2 | 653 | 2.731 | 452.2 | 33.75 | 111.4 |  | 49.9 | 12 | 112 | 30.2 | 8.4 | 93.6 | 36
700421.4 |  |  | 2499 | 128 | 56.5 | 61.3 | 31.3 | 30.9 | 0.042 | 107.2 | 11.6 | 69.8 | 70.2 | 35.7 | 0.99 | 100.4 | 428.1 | 386 | 69.2 | 653.2 | 2.704 | 452.3 | 33.59 | 111.4 |  | 49.8 | 12 | 111.9 | 30.2 | 8.41 | 93.4 | 36.1
700422.4 |  |  | 2501 | 128.4 | 56.4 | 61.3 | 31.3 | 30.9 | 0.039 | 107.1 | 11.6 | 69.8 | 70.2 | 35.8 | 0.993 | 100.4 | 428.9 | 386.3 | 69.2 | 653.3 | 2.698 | 453.8 | 34.17 | 111.4 |  | 49.8 | 12 | 112.5 | 30.2 | 8.41 | 93.8 | 36.2
700423.4 |  |  | 2500 | 127.8 | 56.4 | 61.3 | 31.3 | 30.9 | 0.052 | 106.8 | 11.6 | 69.8 | 70.2 | 35.7 | 0.99 | 100.4 | 428.1 | 385.6 | 69.2 | 653.4 | 2.677 | 452.3 | 33.76 | 111.4 |  | 49.7 | 12 | 112.1 | 30.2 | 8.41 | 93.3 | 36.2
700424.4 |  |  | 2500 | 127.9 | 56.4 | 61.3 | 31.3 | 30.9 | 0.063 | 106.6 | 11.6 | 69.8 | 70.2 | 35.8 | 0.99 | 100.4 | 426.8 | 385.3 | 69.3 | 653.6 | 2.686 | 451.9 | 33.4 | 111.3 |  | 49.7 | 12 | 112 | 30.2 | 8.42 | 93 | 36.2
700425.4 |  |  | 2502 | 127.1 | 56.3 | 61.3 | 31.3 | 31 | 0.033 | 106.9 | 11.6 | 69.8 | 70.2 | 35.8 | 0.992 | 100.4 | 426.7 | 385.7 | 69.2 | 653.8 | 2.68 | 452.9 | 33.95 | 111.3 |  | 49.7 | 12 | 112.2 | 30.2 | 8.42 | 93.2 | 36.2
700426.4 |  |  | 2501 | 128.5 | 56.3 | 61.3 | 31.3 | 30.9 | 0.035 | 107.3 | 11.6 | 69.8 | 70.2 | 35.9 | 0.99 | 100.4 | 426.6 | 385.7 | 69.2 | 653.9 | 2.745 | 453.8 | 34.47 | 111.3 |  | 49.7 | 12 | 112.2 | 30.2 | 8.42 | 93.8 | 36.3
700427.4 |  |  | 2499 | 128.7 | 56.3 | 61.3 | 31.3 | 30.9 | 0.047 | 107.3 | 11.6 | 69.8 | 70.2 | 36 | 0.987 | 100.4 | 427.2 | 385.7 | 69.2 | 654.1 | 2.724 | 453.5 | 34.18 | 111.3 |  | 49.6 | 12 | 112.5 | 30.2 | 8.42 | 93.6 | 36.4
700428.4 |  |  | 2499 | 128.7 | 56.3 | 61.3 | 31.3 | 31 | 0.076 | 107.1 | 11.6 | 69.8 | 70.2 | 36.1 | 0.988 | 100.4 | 427.7 | 385.7 | 69.3 | 654.3 | 2.693 | 452 | 33.17 | 111.3 |  | 49.6 | 12 | 112.3 | 30.2 | 8.42 | 93.4 | 36.4
700429.4 |  |  | 2502 | 127.5 | 56.3 | 61.4 | 31.4 | 31.1 | 0.051 | 107.1 | 11.6 | 69.8 | 70.2 | 36.3 | 0.988 | 100.4 | 428.3 | 385.7 | 69.3 | 654.4 | 2.701 | 452.7 | 33.93 | 111.3 |  | 49.6 | 12 | 111.7 | 30.2 | 8.43 | 93.4 | 36.5
700430.4 |  |  | 2500 | 128 | 56.3 | 61.4 | 31.3 | 31 | 0.069 | 106.8 | 11.6 | 69.8 | 70.2 | 36.4 | 0.989 | 100.4 | 428.4 | 385.6 | 69.3 | 654.7 | 2.726 | 453.8 | 33.34 | 111.2 |  | 49.5 | 12 | 112.3 | 30.2 | 8.43 | 93.5 | 36.6
700431.4 |  |  | 2500 | 127.7 | 56.2 | 61.4 | 31.3 | 31 | 0.055 | 106.7 | 11.6 | 69.8 | 70.2 | 36.6 | 0.991 | 100.4 | 427.5 | 385.8 | 69.3 | 654.8 | 2.728 | 451.3 | 33.9 | 111.2 |  | 49.5 | 12 | 112.1 | 30.2 | 8.43 | 93.2 | 36.6
700432.4 |  |  | 2498 | 128 | 56.2 | 61.4 | 31.3 | 31.1 | 0.067 | 106.6 | 11.6 | 69.8 | 70.2 | 36.4 | 0.992 | 100.4 | 427.3 | 385.8 | 69.3 | 654.8 | 2.749 | 451.5 | 33.52 | 111.2 |  | 49.4 | 12 | 112.2 | 30.2 | 8.43 | 93.1 | 36.7
700433.4 |  |  | 2500 | 126.8 | 56.2 | 61.4 | 31.3 | 31.1 | 0.043 | 106.8 | 11.6 | 69.8 | 70.2 | 36.3 | 0.989 | 100.4 | 427 | 385.8 | 69.3 | 654.9 | 2.729 | 451.8 | 33.32 | 111.2 |  | 49.4 | 12 | 112.3 | 30.2 | 8.43 | 93 | 36.7
700434.4 |  |  | 2501 | 128.1 | 56.1 | 61.4 | 31.3 | 31.1 | 0.028 | 107.5 | 11.6 | 69.8 | 70.2 | 36.4 | 0.989 | 100.4 | 426.4 | 385.6 | 69.4 | 655.1 | 2.797 | 453.4 | 34.15 | 111.3 |  | 49.4 | 12 | 112.4 | 30.2 | 8.43 | 93.8 | 36.8
700435.4 |  |  | 2499 | 128.1 | 56.1 | 61.4 | 31.3 | 31.1 | 0.05 | 107.3 | 11.6 | 69.8 | 70.2 | 36.5 | 0.992 | 100.4 | 427.4 | 386.1 | 69.4 | 655.2 | 2.777 | 452.7 | 33.29 | 111.3 |  | 49.3 | 12 | 112.6 | 30.2 | 8.43 | 93.6 | 36.9
700436.4 |  |  | 2501 | 128.3 | 56.1 | 61.4 | 31.3 | 31.1 | 0.049 | 107.3 | 11.5 | 69.8 | 70.2 | 36.6 | 0.987 | 100.4 | 428 | 385.7 | 69.4 | 655.3 | 2.717 | 453 | 33.17 | 111.4 |  | 49.2 | 12 | 112.6 | 30.2 | 8.44 | 93.3 | 36.9
700437.4 |  |  | 2500 | 127.1 | 56.1 | 61.4 | 31.3 | 31.1 | 0.038 | 107.3 | 11.5 | 69.8 | 70.2 | 36.6 | 0.986 | 100.4 | 428.3 | 385.5 | 69.4 | 655.5 | 2.692 | 454.1 | 33.4 | 111.4 |  | 49.2 | 12 | 112.2 | 30.2 | 8.44 | 93.2 | 36.9
700438.4 |  |  | 2502 | 128.3 | 56 | 61.4 | 31.3 | 31.1 | 0.025 | 107.1 | 11.5 | 69.8 | 70.2 | 36.8 | 0.989 | 100.4 | 428.1 | 385.6 | 69.4 | 655.6 | 2.728 | 451.8 | 33.8 | 111.4 |  | 49.2 | 12 | 112.4 | 30.2 | 8.44 | 94 | 36.9
700439.4 |  |  | 2500 | 128.8 | 55.9 | 61.5 | 31.3 | 31.1 | 0.043 | 106.8 | 11.5 | 69.8 | 70.1 | 36.8 | 0.986 | 100.4 | 427.5 | 385.4 | 69.4 | 655.8 | 2.716 | 451.9 | 32.98 | 111.4 |  | 49.2 | 12 | 111.9 | 30.2 | 8.44 | 93.7 | 36.9
700440.4 |  |  | 2501 | 129.1 | 55.9 | 61.4 | 31.3 | 31.1 | 0.045 | 106.9 | 11.5 | 69.8 | 70.1 | 36.8 | 0.985 | 100.4 | 426.9 | 385.4 | 69.4 | 655.8 | 2.715 | 452.2 | 33.2 | 111.3 |  | 49.1 | 12 | 112 | 30.2 | 8.44 | 93.4 | 36.8
700441.4 |  |  | 2500 | 128 | 55.9 | 61.4 | 31.3 | 31.1 | 0.059 | 107.1 | 11.5 | 69.8 | 70.1 | 36.8 | 0.988 | 100.4 | 426.8 | 385.8 | 69.4 | 655.9 | 2.706 | 453 | 33.12 | 111.3 |  | 49.1 | 12 | 112.3 | 30.2 | 8.44 | 93.3 | 36.6
700442.4 |  |  | 2500 | 128.2 | 55.9 | 61.4 | 31.3 | 31.1 | 0.068 | 107.2 | 11.5 | 69.8 | 70.2 | 36.8 | 0.987 | 100.4 | 426.9 | 385.5 | 69.4 | 656.1 | 2.706 | 453.5 | 32.92 | 111.3 |  | 49 | 12.1 | 111.8 | 30.2 | 8.44 | 93.4 | 36.3
700443.4 |  |  | 2500 | 127.7 | 55.8 | 61.5 | 31.3 | 31.1 | 0.064 | 107.1 | 11.5 | 69.8 | 70.2 | 36.8 | 0.986 | 100.4 | 427 | 385.2 | 69.4 | 656.2 | 2.688 | 452.4 | 32.54 | 111.2 |  | 49 | 12 | 111.9 | 30.2 | 8.44 | 93.1 | 36.1
700444.4 |  |  | 2502 | 127.7 | 55.8 | 61.5 | 31.2 | 31.2 | 0.048 | 107.2 | 11.5 | 69.8 | 70.2 | 36.8 | 0.989 | 100.4 | 428.8 | 385.7 | 69.4 | 656.2 | 2.716 | 453.9 | 33.81 | 111.2 |  | 49 | 12 | 111.9 | 30.2 | 8.44 | 93.3 | 35.7
700445.4 |  |  | 2500 | 127.6 | 55.8 | 61.5 | 31.2 | 31.2 | 0.031 | 107.1 | 11.5 | 69.8 | 70.2 | 36.8 | 0.99 | 100.4 | 428.5 | 385.5 | 69.4 | 656.3 | 2.718 | 454 | 33.58 | 111.2 |  | 48.9 | 12 | 111.9 | 30.2 | 8.44 | 93.5 | 35.4
700446.4 |  |  | 2500 | 129.1 | 55.8 | 61.5 | 31.3 | 31.2 | 0.051 | 106.9 | 11.5 | 69.7 | 70.2 | 36.8 | 0.99 | 100.4 | 427.9 | 385.6 | 69.4 | 656.4 | 2.765 | 451.9 | 33.59 | 111.2 |  | 48.9 | 12 | 112.3 | 30.2 | 8.45 | 93.9 | 34.9
700447.4 |  |  | 2499 | 128.7 | 55.7 | 61.5 | 31.3 | 31.2 | 0.067 | 106.6 | 11.4 | 69.7 | 70.2 | 36.8 | 0.987 | 100.4 | 427.4 | 385.6 | 69.4 | 656.6 | 2.738 | 451.9 | 33.09 | 111.2 |  | 48.9 | 12 | 112 | 30.2 | 8.46 | 93.4 | 34.4
700448.4 |  |  | 2500 | 128 | 55.7 | 61.5 | 31.3 | 31.2 | 0.064 | 106.7 | 11.5 | 69.7 | 70.8 | 36.6 | 0.991 | 100.4 | 426.9 | 385.4 | 69.4 | 656.7 | 2.684 | 452.8 | 33.05 | 111.1 |  | 48.8 | 12 | 111.7 | 30.2 | 8.46 | 93 | 34.1
700449.4 |  |  | 2499 | 126.5 | 55.6 | 61.5 | 31.3 | 31.2 | 0.057 | 106.9 | 11.4 | 69.7 | 71.6 | 36.6 | 0.991 | 100.4 | 426.4 | 385.3 | 69.5 | 656.7 | 2.646 | 454.1 | 33.12 | 111.1 |  | 48.8 | 12 | 112.2 | 30.2 | 8.46 | 92.7 | 33.7
700450.4 |  |  | 2502 | 127.3 | 55.6 | 61.5 | 31.3 | 31.1 | 0.006 | 107.8 | 11.4 | 69.7 | 71.5 | 36.5 | 0.988 | 100.4 | 427.3 | 385.6 | 69.5 | 656.7 | 2.679 | 452.7 | 35.23 | 111.1 |  | 48.8 | 12 | 112.5 | 30.2 | 8.45 | 93.7 | 33.4
700451.4 |  |  | 2499 | 128.2 | 55.5 | 61.5 | 31.3 | 31.2 | 0.05 | 107.3 | 11.4 | 69.7 | 71.2 | 36.4 | 0.987 | 100.4 | 427.9 | 385.5 | 69.5 | 656.9 | 2.711 | 452.5 | 33.53 | 111.2 |  | 48.8 | 12 | 112.5 | 30.2 | 8.45 | 93.6 | 33.2
700452.4 |  |  | 2499 | 128.4 | 55.6 | 61.5 | 31.3 | 31.2 | 0.069 | 107.2 | 11.4 | 69.7 | 70.9 | 36.4 | 0.99 | 100.4 | 427.9 | 385.2 | 69.6 | 657.1 | 2.669 | 454 | 33.08 | 111.3 |  | 48.7 | 12 | 112.9 | 30.2 | 8.45 | 93.3 | 32.9
700453.4 |  |  | 2499 | 127.3 | 55.6 | 61.5 | 31.3 | 31.2 | 0.079 | 107.1 | 11.4 | 69.7 | 70.7 | 36.3 | 0.989 | 100.4 | 428.2 | 385.3 | 69.5 | 657.2 | 2.667 | 453.1 | 33.11 | 111.2 |  | 48.7 | 12 | 112.3 | 30.2 | 8.46 | 92.9 | 32.7
700454.4 |  |  | 2502 | 126.8 | 55.6 | 61.5 | 31.3 | 31.2 | 0.023 | 107.1 | 11.4 | 69.7 | 70.5 | 36.2 | 0.986 | 100.4 | 428.1 | 385.6 | 69.5 | 657.2 | 2.706 | 450.6 | 34.69 | 111.2 |  | 48.7 | 12 | 112.1 | 30.2 | 8.46 | 93.4 | 32.6
700455.4 |  |  | 2498 | 127.9 | 55.5 | 61.6 | 31.3 | 31.2 | 0.08 | 106.7 | 11.4 | 69.7 | 70.4 | 36.1 | 0.989 | 100.4 | 427.3 | 385.4 | 69.5 | 657.2 | 2.719 | 451.7 | 32.99 | 111.3 |  | 48.7 | 12 | 112.5 | 30.3 | 8.46 | 93.3 | 32.5
700456.4 |  |  | 2502 | 128.6 | 55.5 | 61.6 | 31.3 | 31.2 | 0.046 | 107 | 11.4 | 69.7 | 70.3 | 36 | 0.991 | 100.4 | 426.8 | 385.3 | 69.6 | 657.3 | 2.698 | 452.5 | 34.1 | 111.2 |  | 48.7 | 12 | 112 | 30.2 | 8.46 | 93.6 | 32.4
700457.4 |  |  | 2500 | 129 | 55.4 | 61.6 | 31.3 | 31.2 | 0.041 | 107.2 | 11.4 | 69.7 | 70.3 | 35.9 | 0.993 | 100.4 | 426.7 | 385.5 | 69.5 | 657.4 | 2.715 | 453.3 | 33.73 | 111.2 |  | 48.6 | 12 | 112.5 | 30.2 | 8.46 | 93.7 | 32.3
700458.4 |  |  | 2500 | 128.7 | 55.4 | 61.6 | 31.3 | 31.2 | 0.03 | 107.5 | 11.4 | 69.7 | 70.3 | 35.9 | 0.991 | 100.4 | 426.9 | 385.4 | 69.6 | 657.6 | 2.705 | 451.2 | 34.34 | 111.3 |  | 48.6 | 12 | 112 | 30.2 | 8.46 | 93.9 | 32.2
700459.4 |  |  | 2499 | 129.1 | 55.4 | 61.5 | 31.2 | 31.2 | 0.074 | 107.2 | 11.4 | 69.7 | 70.3 | 35.8 | 0.991 | 100.4 | 427.5 | 385.3 | 69.5 | 657.7 | 2.671 | 453.6 | 33.1 | 111.2 |  | 48.6 | 12 | 112.2 | 30.2 | 8.46 | 93.8 | 32.2
700460.4 |  |  | 2500 | 128.1 | 55.3 | 61.6 | 31.3 | 31.3 | 0.066 | 107.1 | 11.4 | 69.8 | 70.2 | 35.8 | 0.99 | 100.4 | 427.8 | 385.2 | 69.6 | 657.6 | 2.673 | 454.3 | 33.08 | 111.2 |  | 48.5 | 12 | 112.4 | 30.2 | 8.47 | 93.5 | 32.1
700461.4 |  |  | 2500 | 127 | 55.3 | 61.5 | 31.2 | 31.2 | 0.079 | 106.8 | 11.4 | 69.8 | 70.2 | 35.7 | 0.99 | 100.4 | 428.3 | 385.3 | 69.5 | 657.7 | 2.628 | 452.5 | 33.13 | 111.3 |  | 48.4 | 12 | 112.1 | 30.2 | 8.46 | 92.9 | 32.1
700462.4 |  |  | 2502 | 126 | 55.3 | 61.5 | 31.2 | 31.2 | 0.032 | 106.9 | 11.4 | 69.8 | 70.1 | 35.6 | 0.988 | 100.4 | 428.1 | 385.4 | 69.5 | 657.8 | 2.633 | 451.6 | 34.57 | 111.2 |  | 48.4 | 12 | 111.8 | 30.3 | 8.46 | 92.9 | 32.2
700463.4 |  |  | 2501 | 127.6 | 55.3 | 61.5 | 31.3 | 31.3 | 0.022 | 107.1 | 11.4 | 69.8 | 70.1 | 35.5 | 0.991 | 100.4 | 427.1 | 385.5 | 69.6 | 657.8 | 2.679 | 452.3 | 34.74 | 111.3 |  | 48.4 | 11.9 | 112.2 | 30.2 | 8.45 | 93.8 | 32.1
700464.4 |  |  | 2500 | 128.3 | 55.3 | 61.6 | 31.2 | 31.3 | 0.039 | 107 | 11.4 | 69.8 | 70.1 | 35.4 | 0.986 | 100.4 | 427 | 385.8 | 69.5 | 658 | 2.673 | 454.3 | 33.81 | 111.2 |  | 48.3 | 11.9 | 111.8 | 30.3 | 8.45 | 93.4 | 32
700465.4 |  |  | 2500 | 128.7 | 55.2 | 61.6 | 31.3 | 31.3 | 0.049 | 107.2 | 11.4 | 69.8 | 70 | 35.3 | 0.987 | 100.4 | 426.4 | 385.4 | 69.6 | 658.1 | 2.668 | 452.6 | 33.58 | 111.2 |  | 48.3 | 11.9 | 111.9 | 30.2 | 8.45 | 93.1 | 31.9
700466.4 |  |  | 2498 | 127.5 | 55.2 | 61.6 | 31.3 | 31.3 | 0.059 | 107.2 | 11.4 | 69.8 | 70 | 35.3 | 0.986 | 100.4 | 426.4 | 385.3 | 69.6 | 658.2 | 2.68 | 452.4 | 33.13 | 111.2 |  | 48.3 | 12 | 112.3 | 30.3 | 8.45 | 93.1 | 31.8
700467.4 |  |  | 2501 | 127.8 | 55.2 | 61.5 | 31.3 | 31.2 | 0.027 | 107.7 | 11.4 | 69.8 | 69.9 | 35.2 | 0.985 | 100.4 | 427.3 | 385.4 | 69.6 | 658.2 | 2.688 | 452.9 | 34.3 | 111.2 |  | 48.2 | 12 | 112.1 | 30.2 | 8.45 | 93.8 | 31.7
700468.4 |  |  | 2499 | 128.3 | 55.1 | 61.6 | 31.3 | 31.2 | 0.073 | 107.1 | 11.4 | 69.8 | 69.8 | 35.1 | 0.987 | 100.4 | 428 | 385.2 | 69.5 | 658.3 | 2.719 | 453 | 32.25 | 111.2 |  | 48.2 | 12 | 111.9 | 30.3 | 8.44 | 93.5 | 31.6
700469.4 |  |  | 2501 | 128.8 | 55.1 | 61.6 | 31.3 | 31.3 | 0.045 | 107.3 | 11.4 | 69.8 | 69.8 | 35.2 | 0.991 | 100.4 | 428.2 | 385.3 | 69.6 | 658.4 | 2.69 | 452.6 | 33.63 | 111.2 |  | 48.2 | 12 | 112.3 | 30.3 | 8.45 | 93.7 | 31.4
700470.4 |  |  | 2500 | 128.4 | 55.1 | 61.6 | 31.3 | 31.3 | 0.059 | 107 | 11.4 | 69.8 | 69.9 | 35.1 | 0.989 | 100.4 | 428.1 | 385.1 | 69.6 | 658.6 | 2.672 | 451.5 | 32.75 | 111.3 |  | 48.1 | 12 | 112.2 | 30.2 | 8.46 | 93.6 | 31.4
700471.4 |  |  | 2500 | 127.9 | 54.9 | 61.6 | 31.2 | 31.3 | 0.043 | 107 | 11.4 | 69.8 | 69.9 | 35.1 | 0.992 | 100.4 | 427.5 | 385.1 | 69.6 | 658.6 | 2.669 | 452.2 | 33.32 | 111.3 |  | 48.1 | 12 | 112.2 | 30.2 | 8.47 | 93.5 | 31.3
700472.4 |  |  | 2501 | 128.2 | 54.9 | 61.6 | 31.2 | 31.3 | 0.05 | 106.9 | 11.4 | 69.8 | 70 | 35 | 0.991 | 100.4 | 426.8 | 385.1 | 69.6 | 658.7 | 2.71 | 453 | 33.13 | 111.3 |  | 48.1 | 12 | 112.5 | 30.2 | 8.47 | 93.7 | 31.1
700473.4 |  |  | 2500 | 128.1 | 54.9 | 61.6 | 31.2 | 31.3 | 0.064 | 107 | 11.3 | 69.8 | 70 | 34.9 | 0.988 | 100.4 | 426.7 | 385.1 | 69.6 | 658.8 | 2.688 | 452.4 | 32.99 | 111.3 |  | 48 | 12 | 112 | 30.2 | 8.47 | 93.4 | 31
700474.4 |  |  | 2499 | 128 | 54.9 | 61.6 | 31.2 | 31.3 | 0.059 | 107.1 | 11.3 | 69.8 | 70 | 34.9 | 0.988 | 100.4 | 426.4 | 385.1 | 69.6 | 658.9 | 2.679 | 452.5 | 32.62 | 111.3 |  | 48 | 12 | 111.9 | 30.2 | 8.46 | 93.2 | 30.8
700475.4 |  |  | 2501 | 127.5 | 54.9 | 61.6 | 31.3 | 31.3 | 0.034 | 107.4 | 11.3 | 69.8 | 70 | 34.8 | 0.989 | 100.4 | 427.2 | 385.3 | 69.6 | 658.9 | 2.686 | 453.6 | 33.68 | 111.3 |  | 47.9 | 12 | 112.4 | 30.2 | 8.46 | 93.3 | 30.6
700476.4 |  |  | 2501 | 128.2 | 54.8 | 61.6 | 31.2 | 31.4 | 0.031 | 107.6 | 11.3 | 69.8 | 70 | 34.8 | 0.982 | 100.4 | 428.2 | 385.5 | 69.6 | 658.8 | 2.713 | 454 | 34.18 | 111.3 |  | 47.9 | 12 | 112.4 | 30.2 | 8.45 | 93.8 | 30.5
700477.4 |  |  | 2499 | 129 | 54.8 | 61.5 | 31.2 | 31.4 | 0.044 | 107.3 | 11.3 | 69.8 | 70 | 34.7 | 0.99 | 100.4 | 428.5 | 385.5 | 69.6 | 658.9 | 2.738 | 452.9 | 33.59 | 111.3 |  | 47.9 | 12 | 112.6 | 30.2 | 8.45 | 93.9 | 30.4
700478.4 |  |  | 2498 | 128.6 | 54.8 | 61.6 | 31.2 | 31.4 | 0.057 | 106.6 | 11.3 | 69.8 | 70 | 34.7 | 0.992 | 100.3 | 428.6 | 385.4 | 69.6 | 658.9 | 2.707 | 452.3 | 33.42 | 111.2 |  | 47.9 | 12 | 112.7 | 30.2 | 8.45 | 93.5 | 30.3
700479.4 |  |  | 2499 | 127.5 | 54.8 | 61.6 | 31.3 | 31.4 | 0.066 | 106.3 | 11.3 | 69.8 | 69.9 | 34.6 | 0.988 | 100.4 | 428.5 | 385.6 | 69.6 | 659.1 | 2.681 | 452.5 | 33.3 | 111.4 |  | 47.8 | 11.9 | 112.7 | 30.3 | 8.44 | 93.1 | 30.2
700480.4 |  |  | 2500 | 126.6 | 54.7 | 61.6 | 31.2 | 31.4 | 0.055 | 106.2 | 11.3 | 69.8 | 69.9 | 34.6 | 0.985 | 100.3 | 427.6 | 385.1 | 69.6 | 659.2 | 2.659 | 453.2 | 33.41 | 111.3 |  | 47.9 | 11.9 | 111.9 | 30.2 | 8.43 | 92.8 | 30.1
700481.4 |  |  | 2502 | 127.3 | 54.7 | 61.6 | 31.2 | 31.4 | 0.009 | 106.7 | 11.3 | 69.8 | 69.9 | 34.5 | 0.988 | 100.4 | 427.3 | 385.4 | 69.6 | 659.2 | 2.663 | 451.5 | 34.97 | 111.3 |  | 47.8 | 11.9 | 112.2 | 30.2 | 8.42 | 93.4 | 30
700482.4 |  |  | 2499 | 128.5 | 54.7 | 61.5 | 31.2 | 31.4 | 0.064 | 106.4 | 11.3 | 69.8 | 69.9 | 34.4 | 0.991 | 100.4 | 426.5 | 385.4 | 69.6 | 659.2 | 2.705 | 451.8 | 32.77 | 111.4 |  | 47.8 | 11.9 | 112.3 | 30.2 | 8.43 | 93.5 | 29.9
700483.4 |  |  | 2498 | 128.9 | 54.7 | 61.6 | 31.2 | 31.4 | 0.071 | 106.4 | 11.3 | 69.8 | 70 | 34.4 | 0.989 | 100.4 | 426.7 | 385.5 | 69.6 | 659.2 | 2.705 | 453.5 | 33.41 | 111.3 |  | 47.8 | 11.9 | 112.1 | 30.2 | 8.44 | 93.1 | 29.8
700484.4 |  |  | 2500 | 127.9 | 54.7 | 61.6 | 31.2 | 31.4 | 0.056 | 106.7 | 11.3 | 69.8 | 70 | 34.3 | 0.989 | 100.4 | 426.8 | 385.2 | 69.6 | 659.2 | 2.644 | 454.5 | 33.16 | 111.4 |  | 47.8 | 11.9 | 112.1 | 30.2 | 8.44 | 93 | 29.7
700485.4 |  |  | 2500 | 126.6 | 54.6 | 61.6 | 31.2 | 31.4 | 0.062 | 106.7 | 11.3 | 69.8 | 70 | 34.3 | 0.992 | 100.4 | 427.6 | 385.4 | 69.6 | 659.3 | 2.644 | 453.4 | 33.41 | 111.3 |  | 47.7 | 11.9 | 112.4 | 30.2 | 8.44 | 92.9 | 29.5
700486.4 |  |  | 2502 | 127.1 | 54.7 | 61.6 | 31.2 | 31.4 | 0.034 | 106.8 | 11.3 | 69.8 | 70 | 34.2 | 0.992 | 100.4 | 429 | 385.8 | 69.6 | 659.4 | 2.676 | 453.5 | 34.37 | 111.4 |  | 47.7 | 12 | 112.4 | 30.2 | 8.44 | 93.5 | 29.4
700487.4 |  |  | 2500 | 127.9 | 54.6 | 61.6 | 31.2 | 31.4 | 0.039 | 106.6 | 11.3 | 69.8 | 70 | 34.1 | 0.989 | 100.4 | 428.7 | 385.5 | 69.6 | 659.4 | 2.705 | 453.3 | 33.92 | 111.3 |  | 47.6 | 11.9 | 112.5 | 30.3 | 8.44 | 93.5 | 29.2
700488.4 |  |  | 2499 | 128.9 | 54.5 | 61.6 | 31.2 | 31.4 | 0.069 | 106.3 | 11.3 | 69.8 | 70 | 34 | 0.99 | 100.4 | 428.1 | 385.5 | 69.6 | 659.5 | 2.702 | 453.5 | 33.34 | 111.4 |  | 47.6 | 12 | 112.7 | 30.2 | 8.44 | 93.5 | 29.2
700489.4 |  |  | 2500 | 127.9 | 54.5 | 61.6 | 31.2 | 31.4 | 0.064 | 106.1 | 11.3 | 69.8 | 70 | 33.9 | 0.99 | 100.4 | 427.6 | 385.5 | 69.6 | 659.6 | 2.656 | 451.7 | 33.25 | 111.4 |  | 47.6 | 12 | 112.1 | 30.2 | 8.43 | 93.1 | 29.1
700490.4 |  |  | 2502 | 128.7 | 54.5 | 61.6 | 31.2 | 31.4 | 0.041 | 106.7 | 11.3 | 69.8 | 70 | 33.8 | 0.989 | 100.4 | 426.7 | 385.6 | 69.6 | 659.5 | 2.682 | 451.5 | 34.76 | 111.4 |  | 47.5 | 12 | 112.7 | 30.2 | 8.42 | 93.7 | 28.9
700491.4 |  |  | 2499 | 128.2 | 54.5 | 61.6 | 31.2 | 31.4 | 0.057 | 106.6 | 11.3 | 69.8 | 70.1 | 33.8 | 0.984 | 100.4 | 426.5 | 385.4 | 69.6 | 659.7 | 2.667 | 453.8 | 34.27 | 111.4 |  | 47.5 | 12 | 112.4 | 30.2 | 8.42 | 93.5 | 28.9
700492.4 |  |  | 2499 | 128.2 | 54.4 | 61.6 | 31.2 | 31.4 | 0.069 | 106.6 | 11.3 | 69.8 | 70.1 | 33.9 | 0.99 | 100.4 | 426.8 | 385.5 | 69.6 | 659.8 | 2.618 | 453 | 32.84 | 111.4 |  | 47.4 | 12 | 112 | 30.2 | 8.42 | 93.1 | 28.9
700493.4 |  |  | 2500 | 127 | 54.4 | 61.6 | 31.2 | 31.4 | 0.065 | 106.6 | 11.3 | 69.8 | 70 | 33.7 | 0.993 | 100.4 | 427.4 | 385.2 | 69.6 | 659.8 | 2.648 | 452.9 | 33.34 | 111.4 |  | 47.4 | 12 | 112.3 | 30.2 | 8.43 | 93 | 28.8
700494.4 |  |  | 2501 | 127.7 | 54.3 | 61.6 | 31.2 | 31.4 | 0.031 | 107 | 11.3 | 69.8 | 70 | 33.6 | 0.993 | 100.4 | 427.8 | 385.1 | 69.6 | 659.9 | 2.694 | 451.6 | 34.59 | 111.4 |  | 47.4 | 12 | 112.3 | 30.2 | 8.44 | 93.7 | 28.7
700495.4 |  |  | 2499 | 128.8 | 54.3 | 61.6 | 31.2 | 31.4 | 0.052 | 106.6 | 11.3 | 69.8 | 70 | 33.6 | 0.994 | 100.4 | 428.3 | 385.3 | 69.6 | 659.9 | 2.714 | 453.7 | 33.72 | 111.4 |  | 47.4 | 12 | 112.3 | 30.2 | 8.44 | 93.9 | 28.6
700496.4 |  |  | 2500 | 129 | 54.3 | 61.6 | 31.2 | 31.4 | 0.033 | 106.5 | 11.3 | 69.8 | 69.9 | 33.6 | 0.99 | 100.4 | 428.4 | 385.5 | 69.6 | 659.9 | 2.677 | 453.7 | 33.87 | 111.4 |  | 47.4 | 12 | 112.6 | 30.2 | 8.45 | 93.7 | 28.5
700497.4 |  |  | 2499 | 128.1 | 54.3 | 61.6 | 31.2 | 31.4 | 0.081 | 106 | 11.3 | 69.8 | 69.9 | 33.6 | 0.989 | 100.4 | 427.7 | 385.4 | 69.6 | 660.1 | 2.66 | 451.3 | 33.2 | 111.5 |  | 47.3 | 12 | 112.7 | 30.2 | 8.45 | 92.9 | 28.4
700498.4 |  |  | 2502 | 126.7 | 54.3 | 61.6 | 31.2 | 31.4 | 0.044 | 106.5 | 11.3 | 69.8 | 69.9 | 33.6 | 0.989 | 100.4 | 426.7 | 385.4 | 69.6 | 660.1 | 2.633 | 452.1 | 33.67 | 111.4 |  | 47.3 | 12 | 112.2 | 30.2 | 8.45 | 92.8 | 28.4
700499.4 |  |  | 2501 | 127.5 | 54.3 | 61.6 | 31.2 | 31.4 | 0.047 | 106.8 | 11.3 | 69.8 | 69.9 | 33.6 | 0.989 | 100.4 | 426.8 | 385.8 | 69.6 | 660.1 | 2.685 | 454.3 | 33.53 | 111.4 |  | 47.3 | 12 | 112.3 | 30.2 | 8.44 | 93.3 | 28.3
700500.4 |  |  | 2499 | 128 | 54.2 | 61.6 | 31.2 | 31.5 | 0.045 | 107 | 11.3 | 69.8 | 69.8 | 33.6 | 0.988 | 100.4 | 426.7 | 385.4 | 69.6 | 660.1 | 2.659 | 454.4 | 33.42 | 111.4 |  | 47.3 | 12 | 111.9 | 30.2 | 8.44 | 93.4 | 28.1
700530.4 |  |  | 2501 | 127.7 | 53.6 | 61.6 | 31.2 | 31.7 | 0.044 | 107.2 | 11.2 | 69.8 | 70 | 32.1 | 0.993 | 100.4 | 427.5 | 385.4 | 69.6 | 661.2 | 2.591 | 453.4 | 34.23 | 111.2 |  | 46.6 | 12 | 112 | 30.3 | 8.46 | 93.5 | 26.1
700560.4 |  |  | 2500 | 126.8 | 53.3 | 61.7 | 31.1 | 31.9 | 0.051 | 107.3 | 11.2 | 69.7 | 70 | 30.8 | 0.987 | 100.4 | 426.5 | 384.7 | 69.6 | 662.1 | 2.522 | 452.8 | 33.78 | 111.3 |  | 46.3 | 12 | 111.9 | 30.3 | 8.52 | 92.7 | 26.5
700590.5 |  |  | 2501 | 128.5 | 53.2 | 62.4 | 30.8 | 32.1 | 0.051 | 106.7 | 11.2 | 69.8 | 70 | 31.3 | 0.988 | 100.4 | 424.2 | 382.7 | 69.9 | 662.8 | 2.567 | 453.2 | 33.24 | 111.2 |  | 46.3 | 12 | 112.2 | 30.3 | 8.45 | 92.8 | 28.6
700620.5 |  |  | 2499 | 129.4 | 53.4 | 63.2 | 30.8 | 32.3 | 0.07 | 106.9 | 11.1 | 69.7 | 69.8 | 32.2 | 0.99 | 100.4 | 423.9 | 380 | 70.3 | 663.3 | 2.652 | 453 | 33.82 | 111.3 |  | 46.5 | 12 | 112.5 | 30.3 | 8.48 | 93.4 | 30.6
700650.5 |  |  | 2500 | 128.7 | 54 | 64.3 | 30.7 | 32.4 | 0.045 | 107.3 | 11.1 | 69.8 | 69.9 | 33.5 | 0.992 | 100.4 | 419.5 | 376.9 | 70.9 | 664.1 | 2.717 | 453.3 | 34.24 | 111.3 |  | 47.1 | 12 | 112 | 30.3 | 8.46 | 93.8 | 32.5
700680.5 |  |  | 2499 | 128.3 | 54.7 | 65.4 | 30.7 | 32.5 | 0.06 | 106.6 | 11 | 69.7 | 70 | 34.9 | 0.99 | 100.4 | 416 | 371.7 | 71.6 | 664.8 | 2.675 | 452.4 | 33.34 | 111.4 |  | 47.9 | 12 | 112.2 | 30.3 | 8.45 | 93.1 | 34.4
700710.5 |  |  | 2498 | 128.8 | 55.8 | 66.6 | 30.4 | 32.6 | 0.068 | 107 | 11 | 69.8 | 70 | 36.3 | 0.986 | 100.4 | 413.8 | 367.3 | 72.4 | 665.5 | 2.763 | 454.4 | 33.01 | 111.3 |  | 49 | 12 | 112.1 | 30.3 | 8.44 | 93.6 | 36.2
700740.5 |  |  | 2502 | 128.1 | 56.9 | 67.7 | 30.6 | 32.6 | 0.042 | 107.3 | 11 | 69.7 | 70.1 | 37.8 | 0.99 | 100.4 | 408.3 | 362.9 | 73.3 | 666.2 | 2.758 | 454.2 | 34.36 | 111.4 |  | 50.3 | 12.1 | 112.6 | 30.3 | 8.42 | 93.4 | 38
700770.5 |  |  | 2502 | 127.3 | 58.4 | 68.9 | 30.6 | 32.7 | 0.045 | 106.9 | 11 | 69.8 | 70.1 | 39.4 | 0.989 | 100.4 | 406.8 | 358.5 | 74.2 | 667.2 | 2.87 | 451.4 | 33.79 | 111.3 |  | 51.9 | 12 | 112.2 | 30.3 | 8.43 | 93.3 | 39.7
700830.5 |  |  | 2500 | 127.6 | 61.9 | 71.2 | 30.4 | 32.6 | 0.054 | 106.7 | 10.9 | 69.8 | 70.2 | 42.4 | 0.988 | 100.4 | 397.5 | 348.2 | 76.2 | 669.1 | 2.822 | 452.9 | 32.84 | 111.4 |  | 55.6 | 12 | 112.5 | 30.3 | 8.37 | 92.9 | 43
700860.5 |  |  | 2499 | 128.4 | 63.3 | 72.4 | 30.4 | 32.6 | 0.089 | 106.8 | 11 | 69.8 | 70.5 | 43.8 | 0.99 | 100.4 | 395.4 | 342.3 | 77.4 | 669.7 | 2.887 | 453.8 | 32.25 | 111.5 |  | 56.8 | 12 | 112.1 | 30.4 | 8.34 | 93.4 | 44.7
700890.5 |  |  | 2498 | 128.4 | 63.9 | 73.6 | 30.4 | 32.5 | 0.093 | 106.9 | 11 | 69.8 | 70.5 | 45.2 | 0.989 | 100.4 | 388.9 | 337 | 78.3 | 670.4 | 2.898 | 453 | 32.36 | 111.5 |  | 57.4 | 12 | 112.7 | 30.4 | 8.32 | 93.6 | 46.2
700920.5 |  |  | 2498 | 129.1 | 64.5 | 74.6 | 30.4 | 32.4 | 0.054 | 106.7 | 11 | 69.8 | 69.6 | 46.4 | 0.991 | 100.4 | 384.3 | 330.8 | 79.4 | 670.7 | 2.935 | 453.1 | 34.16 | 111.6 |  | 57.6 | 12.1 | 112.6 | 30.4 | 8.31 | 94 | 47.7
700950.5 |  |  | 2498 | 128.7 | 64.7 | 75.8 | 30.3 | 32.3 | 0.031 | 107.3 | 11 | 69.7 | 69.4 | 47.7 | 0.986 | 100.4 | 383.7 | 326.9 | 80.2 | 671.1 | 2.849 | 453.9 | 33.87 | 111.4 |  | 57.7 | 12 | 112.4 | 30.4 | 8.29 | 94.2 | 49.3
700980.5 |  |  | 2502 | 126.2 | 64.9 | 76.4 | 30.3 | 32.2 | 0.016 | 107.3 | 11 | 69.8 | 71 | 48.4 | 0.993 | 100.4 | 377.8 | 322.1 | 80.9 | 671.3 | 2.668 | 451.9 | 34.48 | 111.5 |  | 58.1 | 12 | 112.2 | 30.4 | 8.3 | 93.4 | 50.7
701010.5 |  |  | 2499 | 127.6 | 65.6 | 77.6 | 30.3 | 32.1 | 0.056 | 106.7 | 10.9 | 69.8 | 70.2 | 49.8 | 0.989 | 100.4 | 376.4 | 318.4 | 81.8 | 671.8 | 2.563 | 453.1 | 33.88 | 111.5 |  | 58.9 | 12 | 112.6 | 30.5 | 8.27 | 93.1 | 52.2
701040.5 |  |  | 2499 | 127.1 | 66.7 | 78.5 | 30.3 | 32 | 0.074 | 107 | 11 | 69.8 | 70.2 | 50.6 | 0.989 | 100.4 | 373.2 | 313.9 | 82.7 | 672.2 | 2.804 | 454.2 | 33.48 | 111.6 |  | 60.1 | 12 | 112.4 | 30.5 | 8.28 | 93.3 | 53.5
701070.5 |  |  | 2500 | 128.7 | 67.9 | 79.6 | 30.3 | 31.9 | 0.045 | 106.8 | 11 | 69.8 | 69.7 | 51.4 | 0.992 | 100.4 | 367.6 | 309.4 | 83.7 | 672.7 | 2.792 | 453.1 | 33.56 | 111.6 |  | 61.3 | 12 | 112.6 | 30.6 | 8.28 | 94 | 54.9
701130.4 |  |  | 2498 | 128.1 | 70.1 | 81.4 | 30.3 | 31.8 | 0.054 | 107.2 | 11 | 69.8 | 70.6 | 52.7 | 0.995 | 100.4 | 361.3 | 299.9 | 85.5 | 673.9 | 2.73 | 454.3 | 32.88 | 111.7 |  | 63.4 | 12 | 112.6 | 30.6 | 8.26 | 94.1 | 57.6
701160.4 |  |  | 2500 | 128.3 | 70.7 | 82.3 | 30.3 | 31.7 | 0.059 | 106.7 | 11 | 69.7 | 69.1 | 53 | 0.987 | 100.4 | 357.1 | 295.9 | 86.3 | 674.2 | 2.787 | 454 | 33.12 | 111.8 |  | 63.8 | 12 | 112.8 | 30.6 | 8.26 | 94 | 58.9
701190.4 |  |  | 2499 | 128.3 | 71 | 83.3 | 30.2 | 31.8 | 0.067 | 107 | 11 | 69.8 | 69 | 53.7 | 0.987 | 100.4 | 355.7 | 291.5 | 87.2 | 674.5 | 2.753 | 453.7 | 33.63 | 111.7 |  | 64 | 12 | 113.1 | 30.6 | 8.25 | 94.3 | 60.1
701220.4 |  |  | 2501 | 128.8 | 71.5 | 84.1 | 30.2 | 31.7 | 0.045 | 106.9 | 11 | 69.7 | 69.4 | 53.8 | 0.992 | 100.4 | 351 | 288.3 | 87.9 | 674.6 | 2.786 | 452.7 | 33.93 | 111.8 |  | 64.6 | 12 | 112.5 | 30.7 | 8.23 | 94.1 | 61.5
701250.4 |  |  | 2498 | 128.6 | 72.3 | 85.2 | 30.2 | 31.7 | 0.069 | 106.9 | 11 | 69.8 | 69.4 | 54.6 | 0.989 | 100.4 | 351 | 284.9 | 88.7 | 674.8 | 2.721 | 454.4 | 32.71 | 111.7 |  | 65.6 | 12 | 112.9 | 30.7 | 8.22 | 94.1 | 62.7
701280.4 |  |  | 2500 | 128.5 | 73.5 | 85.8 | 30.2 | 31.8 | 0.033 | 107.4 | 11 | 69.8 | 69.7 | 55.2 | 0.992 | 100.4 | 347.4 | 281.6 | 89.4 | 675.1 | 2.665 | 453.8 | 34.33 | 111.9 |  | 66.8 | 12 | 112.8 | 30.7 | 8.22 | 94.5 | 63.9
701310.4 |  |  | 2498 | 128.2 | 74.8 | 86.7 | 30.2 | 31.8 | 0.045 | 106.7 | 11 | 69.8 | 70 | 55.9 | 0.986 | 100.4 | 344.1 | 278.2 | 90.2 | 675.6 | 2.809 | 452.2 | 33.32 | 111.8 |  | 68.1 | 12 | 112.7 | 30.7 | 8.25 | 94.4 | 65.2
701340.4 |  |  | 2499 | 127.7 | 75.7 | 87.3 | 30.1 | 31.8 | 0.077 | 106.6 | 11 | 69.8 | 70.3 | 56.6 | 0.985 | 100.4 | 342.3 | 274.3 | 90.9 | 676 | 2.672 | 453 | 32.32 | 111.9 |  | 69 | 12 | 112.5 | 30.7 | 8.2 | 93.8 | 66.3
701370.4 |  |  | 2498 | 129.7 | 76.3 | 88.1 | 30.2 | 31.9 | 0.092 | 106.9 | 11.1 | 69.8 | 69.9 | 57.6 | 0.992 | 100.4 | 339.6 | 270.6 | 91.7 | 676.9 | 2.66 | 454.7 | 32.07 | 111.9 |  | 69.5 | 12 | 113.1 | 30.7 | 8.21 | 94.3 | 67.4
701400.4 |  |  | 2499 | 128.9 | 76.7 | 88.9 | 30.2 | 31.9 | 0.041 | 106.8 | 11 | 69.8 | 70.3 | 58.8 | 0.983 | 100.4 | 335.4 | 267.7 | 92.4 | 677.3 | 2.653 | 453.1 | 33.42 | 112 |  | 69.8 | 12 | 113 | 30.7 | 8.2 | 94.6 | 68.7
701430.4 |  |  | 2503 | 127.6 | 77.2 | 89.6 | 30.2 | 31.9 | 0.016 | 107.3 | 11 | 69.7 | 71.5 | 59.6 | 0.994 | 100.4 | 334.9 | 264.7 | 92.9 | 677.6 | 2.383 | 452.5 | 34.05 | 111.9 |  | 70.4 | 12 | 113.3 | 30.7 | 8.19 | 94.7 | 69.7
701460.4 |  |  | 2500 | 125.8 | 78.3 | 90.2 | 30.1 | 31.9 | 0.058 | 106.9 | 11 | 69.8 | 69.6 | 60.2 | 0.987 | 100.4 | 331.1 | 262.1 | 93.6 | 678.4 | 2.421 | 454 | 32.59 | 111.9 |  | 71.6 | 12 | 112.6 | 30.8 | 8.19 | 93.2 | 70.9
701490.4 |  |  | 2501 | 127 | 79.4 | 90.9 | 30.1 | 31.9 | 0.059 | 106.6 | 11 | 69.7 | 70.1 | 61.3 | 0.989 | 100.4 | 329.1 | 259 | 94.2 | 679.4 | 2.603 | 453.6 | 33.26 | 111.9 |  | 72.7 | 12 | 112.6 | 30.8 | 8.2 | 93.8 | 71.9
701520.4 |  |  | 2499 | 128.4 | 80.4 | 91.6 | 30.1 | 31.9 | 0.061 | 107.1 | 11 | 69.8 | 70.1 | 61.8 | 0.986 | 100.4 | 328.3 | 256.1 | 94.8 | 680.7 | 2.552 | 453.7 | 33.54 | 112.1 |  | 73.7 | 12 | 113.3 | 30.8 | 8.19 | 94.3 | 73
701550.4 |  |  | 2499 | 128.5 | 81.1 | 92.2 | 30.2 | 31.9 | 0.078 | 106.6 | 11 | 69.7 | 69.4 | 62.8 | 0.993 | 100.4 | 322.2 | 252.7 | 95.6 | 681.6 | 2.522 | 452.7 | 33.43 | 112 |  | 74.3 | 12 | 113.1 | 30.8 | 8.12 | 94.5 | 74
701580.4 |  |  | 2499 | 128.7 | 81.4 | 93.1 | 30.2 | 31.9 | 0.055 | 106.9 | 11 | 69.8 | 70.6 | 63.4 | 0.992 | 100.4 | 322 | 249.8 | 96.2 | 682.2 | 2.499 | 454.5 | 34.03 | 112.1 |  | 74.8 | 12 | 113.2 | 30.9 | 8.15 | 94.9 | 75.1
701610.4 |  |  | 2499 | 127.5 | 82 | 93.6 | 30.1 | 31.9 | 0.059 | 107.1 | 11 | 69.7 | 69 | 64.2 | 0.99 | 100.4 | 319.7 | 247.1 | 96.8 | 682.8 | 2.462 | 453.5 | 32.69 | 112.1 |  | 75.2 | 12 | 113.2 | 30.8 | 8.14 | 94.5 | 76.1
701640.4 |  |  | 2498 | 128.4 | 83.1 | 94.1 | 30.1 | 32 | 0.049 | 106.8 | 11 | 69.7 | 69.7 | 64.9 | 0.99 | 100.4 | 315.9 | 244.3 | 97.4 | 683.4 | 2.45 | 452.2 | 34.01 | 112.1 |  | 76.4 | 12 | 113.1 | 30.9 | 8.12 | 95 | 77.1
701670.4 |  |  | 2502 | 127.1 | 84.3 | 94.8 | 30.2 | 31.9 | 0.047 | 107.2 | 11 | 69.8 | 69.5 | 65.6 | 0.99 | 100.4 | 316.2 | 241.6 | 98 | 684.2 | 2.331 | 452.4 | 34.06 | 112 |  | 77.7 | 11.9 | 113 | 31 | 8.13 | 94.6 | 78.1
701700.4 |  |  | 2500 | 127.7 | 85.2 | 95.3 | 30.1 | 32 | 0.06 | 106.8 | 11 | 69.7 | 70.9 | 66.4 | 0.994 | 100.4 | 311.2 | 238.6 | 98.6 | 684.3 | 2.292 | 453.1 | 32.74 | 112.1 |  | 78.7 | 11.9 | 112.8 | 30.9 | 8.15 | 94.5 | 79.1
701730.4 |  |  | 2500 | 128.9 | 85.7 | 96.2 | 30.1 | 32 | 0.055 | 106.8 | 11 | 69.8 | 69.2 | 64.2 | 0.99 | 100.4 | 309.8 | 235.4 | 99.3 | 684.8 | 2.115 | 452.5 | 32.91 | 112.1 |  | 78.8 | 12 | 113.8 | 30.9 | 8.09 | 94.8 | 80.1
701760.4 |  |  | 2499 | 128.4 | 85.2 | 96.8 | 30.2 | 31.9 | 0.043 | 107.3 | 11 | 69.7 | 70.7 | 66 | 0.99 | 100.4 | 308.1 | 232.9 | 100 | 685.2 | 2.118 | 454.2 | 33 | 112.2 |  | 78.4 | 11.9 | 112.9 | 30.9 | 8.17 | 94.7 | 81.1
701790.4 |  |  | 2499 | 128.2 | 84.8 | 97.2 | 30.1 | 31.9 | 0.039 | 106.8 | 11 | 69.8 | 70.4 | 67.1 | 0.99 | 100.4 | 303.9 | 230.7 | 100.4 | 685.3 | 2.125 | 453.4 | 33.19 | 112.1 |  | 77.8 | 12 | 112.9 | 30.9 | 8.19 | 94.8 | 82
701820.4 |  |  | 2498 | 128.5 | 84.6 | 97.8 | 30.2 | 31.9 | 0.073 | 106.9 | 11 | 69.7 | 70.2 | 65.4 | 0.988 | 100.4 | 306.6 | 230.6 | 100.7 | 685.3 | 2.128 | 453.1 | 33.33 | 112.2 |  | 77.6 | 12 | 113.6 | 31 | 8.18 | 95 | 82.9
701850.4 |  |  | 2500 | 129.1 | 84.8 | 98 | 30.2 | 31.9 | 0.025 | 107.5 | 11 | 69.7 | 69.8 | 68.6 | 0.992 | 100.4 | 304.7 | 229.1 | 101.1 | 685.3 | 2.136 | 452.7 | 34.52 | 112.1 |  | 77.9 | 12 | 113.2 | 31 | 8.21 | 95.5 | 83.9
701880.4 |  |  | 2501 | 127.7 | 85.2 | 98.4 | 30.2 | 31.9 | 0.019 | 106.9 | 11 | 69.7 | 69.9 | 71.2 | 0.992 | 100.4 | 302.9 | 228.2 | 101.4 | 685.1 | 2.028 | 452.4 | 34.82 | 112.2 |  | 78.3 | 12 | 112.8 | 31.1 | 8.17 | 94.9 | 84.8
701910.4 |  |  | 2501 | 127.2 | 85.5 | 98.8 | 30.1 | 31.9 | 0.046 | 107.2 | 11 | 69.7 | 69.7 | 72.4 | 0.994 | 100.4 | 303.8 | 227 | 101.7 | 685.4 | 2.007 | 453.7 | 33.74 | 112 |  | 78.4 | 12 | 113 | 31.1 | 8.11 | 94.6 | 85.8
701940.4 |  |  | 2500 | 126.8 | 85.2 | 99.2 | 30.1 | 31.9 | 0.049 | 106.9 | 11 | 69.8 | 69.8 | 72.2 | 0.994 | 100.4 | 300.9 | 225.9 | 101.9 | 685.6 | 1.894 | 451.9 | 34.13 | 112.2 |  | 78 | 12 | 113.2 | 31 | 8.22 | 94.1 | 86.7
701970.4 |  |  | 2500 | 128.1 | 84.8 | 99.3 | 30.1 | 31.9 | 0.082 | 106.6 | 10.9 | 69.7 | 69.8 | 73.5 | 0.994 | 100.4 | 300.7 | 224.9 | 102.2 | 685.5 | 1.884 | 453 | 33.18 | 112.2 |  | 77.6 | 12 | 113.1 | 31.1 | 8.32 | 94.2 | 87.4
714601.4 |  |  | 1558 | 49.3 | 45.1 | 49.9 | 29.7 | 31.5 | 0.038 | 104.1 | 11.4 | 69.8 | 40.1 | 24.8 | 0.762 | 100.5 | 396.5 | 371.9 | 58 | 443.4 | 1.495 | 453.1 | 8.08 | 103.4 |  | 39.7 | 12 | 103.4 | 30.6 | 3.3 | 52.7 | 21.6
714602.4 |  |  | 1577 | 49.2 | 45 | 49.9 | 29.8 | 31.5 | 0.029 | 104.3 | 11.4 | 69.8 | 40.1 | 24.9 | 0.764 | 100.5 | 399.2 | 374.1 | 58 | 443.4 | 1.456 | 453.9 | 8.16 | 103.5 |  | 39.7 | 12 | 103.5 | 30.6 | 3.3 | 52.9 | 21.5
714603.4 |  |  | 1606 | 49.2 | 45 | 49.9 | 29.9 | 31.4 | -0.014 | 104.6 | 11.4 | 69.8 | 40.2 | 24.9 | 0.764 | 100.5 | 402.4 | 377.1 | 58 | 443.6 | 1.463 | 453.5 | 8.32 | 103.5 |  | 39.7 | 12 | 103.5 | 30.6 | 3.31 | 53.2 | 21.5
714604.4 |  |  | 1650 | 49.7 | 45 | 49.9 | 29.8 | 31.5 | -0.057 | 105.4 | 11.4 | 69.8 | 40.5 | 24.8 | 0.761 | 100.5 | 407.4 | 381.3 | 57.9 | 443.6 | 1.442 | 453.7 | 9.52 | 103.5 |  | 39.7 | 12 | 104.2 | 30.6 | 3.31 | 54.2 | 21.4
714605.4 |  |  | 1670 | 50.4 | 45 | 49.9 | 29.9 | 31.5 | 0.025 | 104.5 | 11.4 | 69.8 | 41.2 | 24.8 | 0.761 | 100.5 | 408 | 382.3 | 58 | 443.6 | 1.424 | 452.7 | 8.57 | 103.6 |  | 39.7 | 12 | 104.2 | 30.6 | 3.32 | 53.5 | 21.4
714606.4 |  |  | 1700 | 50.5 | 44.9 | 49.9 | 29.8 | 31.5 | -0.1 | 105.7 | 11.4 | 69.8 | 41.9 | 24.9 | 0.761 | 100.5 | 412.3 | 385.8 | 58 | 443.7 | 1.449 | 453.4 | 9.45 | 103.6 |  | 39.7 | 12 | 104.4 | 30.6 | 3.34 | 54.2 | 21.4
714607.4 |  |  | 1742 | 50.6 | 44.9 | 49.9 | 29.8 | 31.5 | -0.113 | 105.4 | 11.4 | 69.8 | 42.7 | 24.8 | 0.765 | 100.5 | 414.3 | 387.8 | 58 | 443.8 | 1.462 | 452.8 | 9.15 | 103.6 |  | 39.7 | 12 | 104.4 | 30.6 | 3.36 | 54.4 | 21.3
714608.4 |  |  | 1785 | 51.9 | 44.8 | 49.9 | 29.8 | 31.5 | -0.264 | 106.9 | 11.4 | 69.8 | 43.5 | 24.8 | 0.765 | 100.5 | 418.6 | 391.3 | 58 | 444.1 | 1.436 | 454.2 | 11.03 | 103.7 |  | 39.7 | 12 | 105.3 | 30.6 | 3.39 | 56.1 | 21.3
714609.4 |  |  | 1818 | 56 | 44.8 | 49.8 | 29.7 | 31.5 | -0.2 | 106 | 11.4 | 69.8 | 44.4 | 24.7 | 0.775 | 100.5 | 420.7 | 393.3 | 58 | 444.4 | 1.436 | 452.7 | 11.56 | 103.9 |  | 39.7 | 12 | 106.2 | 30.7 | 3.43 | 57.3 | 21.3
714610.4 |  |  | 1840 | 58.7 | 44.7 | 49.9 | 29.8 | 31.4 | -0.226 | 105.7 | 11.4 | 69.8 | 45.4 | 24.7 | 0.777 | 100.6 | 422.7 | 395.4 | 58 | 444.8 | 1.482 | 452.2 | 12.17 | 104.1 |  | 39.7 | 12 | 106.9 | 30.6 | 3.47 | 57.9 | 21.3
714611.4 |  |  | 1862 | 60 | 44.7 | 49.9 | 29.8 | 31.4 | -0.216 | 105.8 | 11.4 | 69.8 | 46.3 | 24.7 | 0.773 | 100.5 | 424.5 | 396.7 | 58.1 | 445.3 | 1.467 | 453.6 | 11.72 | 104.2 |  | 39.7 | 12 | 106.9 | 30.6 | 3.52 | 57.9 | 21.3
714612.4 |  |  | 1895 | 59.1 | 44.8 | 49.9 | 29.8 | 31.3 | -0.268 | 106.5 | 11.4 | 69.7 | 47.1 | 24.7 | 0.774 | 100.5 | 426.7 | 398.5 | 58.1 | 445.9 | 1.443 | 452.6 | 12.27 | 104.4 |  | 39.7 | 12 | 107 | 30.6 | 3.58 | 58.6 | 21.3
714613.4 |  |  | 1938 | 60.2 | 44.8 | 49.9 | 29.9 | 31.4 | -0.394 | 107.4 | 11.4 | 69.8 | 48 | 24.6 | 0.795 | 100.5 | 428.6 | 400.4 | 58.2 | 446.5 | 1.502 | 453 | 13.32 | 104.6 |  | 39.8 | 12 | 108.2 | 30.6 | 3.64 | 59.9 | 21.3
714614.4 |  |  | 1959 | 62.3 | 44.7 | 49.9 | 29.9 | 31.3 | -0.115 | 105.8 | 11.4 | 69.7 | 48.8 | 24.4 | 0.814 | 100.5 | 430.6 | 402.6 | 58.2 | 447.3 | 1.52 | 453.7 | 13.15 | 104.7 |  | 39.8 | 12 | 105.5 | 30.7 | 3.71 | 59.4 | 21.3
714615.4 |  |  | 1996 | 64.6 | 44.7 | 49.9 | 29.8 | 31.3 | -0.382 | 107.1 | 11.4 | 69.7 | 49.7 | 24.4 | 0.842 | 100.5 | 432.9 | 404.5 | 58.2 | 448.2 | 1.441 | 454.7 | 14.48 | 104.5 |  | 39.8 | 12 | 103.7 | 30.7 | 3.78 | 61 | 21.2
714616.4 |  |  | 2026 | 65.9 | 44.7 | 49.9 | 29.8 | 31.3 | -0.398 | 106.8 | 11.4 | 69.7 | 50.8 | 24.4 | 0.809 | 100.5 | 434.8 | 405.6 | 58.4 | 449.3 | 1.428 | 454.5 | 13.79 | 104.3 |  | 39.9 | 12 | 102.3 | 30.7 | 3.85 | 61.1 | 21.2
714617.4 |  |  | 2060 | 67.6 | 44.7 | 49.9 | 29.7 | 31.3 | -0.513 | 107.1 | 11.4 | 69.8 | 51.9 | 24.4 | 0.852 | 100.5 | 436.6 | 407.8 | 58.3 | 450.6 | 1.36 | 450 | 15.04 | 104.4 |  | 40 | 12 | 108.5 | 30.6 | 3.93 | 62 | 21.3
714618.4 |  |  | 2087 | 68.5 | 44.6 | 49.9 | 29.7 | 31.3 | -0.51 | 107.2 | 11.4 | 69.8 | 53 | 24.3 | 0.849 | 100.5 | 439.1 | 409.9 | 58.3 | 451.9 | 1.416 | 445.7 | 15.68 | 104.6 |  | 40 | 12 | 105.8 | 30.6 | 4.01 | 62.4 | 21.3
714619.4 |  |  | 2125 | 70.2 | 44.7 | 49.9 | 29.7 | 31.2 | -0.547 | 107.7 | 11.4 | 69.8 | 54 | 24.3 | 0.85 | 100.5 | 440.9 | 411.5 | 58.4 | 453.4 | 1.44 | 440.4 | 16.27 | 104.5 |  | 40.1 | 12 | 104.2 | 30.5 | 4.11 | 63.2 | 21.3
714620.4 |  |  | 2154 | 71.9 | 44.7 | 49.9 | 29.7 | 31.2 | -0.527 | 107.3 | 11.4 | 69.8 | 55.1 | 24.2 | 0.87 | 100.5 | 442.5 | 413 | 58.4 | 455.1 | 1.336 | 430.1 | 16.78 | 104.4 |  | 40.1 | 12 | 102.9 | 30.6 | 4.21 | 63.6 | 21.4
714621.4 |  |  | 2182 | 74.4 | 44.8 | 49.9 | 29.7 | 31.2 | -0.393 | 107.3 | 11.4 | 69.8 | 56.3 | 24.3 | 0.895 | 100.5 | 444.7 | 414.8 | 58.4 | 456.8 | 1.322 | 426.9 | 17.14 | 104.4 |  | 40.2 | 12 | 107.4 | 30.6 | 4.31 | 64.5 | 21.4
714622.4 |  |  | 2214 | 75 | 44.8 | 49.9 | 29.7 | 31.3 | -0.264 | 108 | 11.4 | 69.8 | 57.5 | 24.2 | 0.88 | 100.5 | 447.1 | 416.8 | 58.5 | 458.8 | 1.559 | 431 | 17.45 | 104.6 |  | 40.3 | 12 | 106 | 30.7 | 4.41 | 65 | 21.5
714623.4 |  |  | 2248 | 75.9 | 44.8 | 49.9 | 29.7 | 31.3 | -0.301 | 107.9 | 11.4 | 69.8 | 58.5 | 24.2 | 0.91 | 100.5 | 448.9 | 418.5 | 58.6 | 460.9 | 1.613 | 443.2 | 18.45 | 104.5 |  | 40.4 | 12 | 104 | 30.7 | 4.52 | 65.6 | 21.6
714624.4 |  |  | 2275 | 76.4 | 45 | 49.9 | 29.7 | 31.3 | -0.429 | 107.7 | 11.4 | 69.8 | 59.6 | 24.2 | 0.891 | 100.5 | 450.5 | 419.8 | 58.7 | 463.1 | 1.567 | 447.4 | 18.35 | 104.4 |  | 40.5 | 12 | 104.9 | 30.8 | 4.63 | 65.6 | 21.8
714625.4 |  |  | 2310 | 78.2 | 45.1 | 49.9 | 29.7 | 31.2 | -0.384 | 108.4 | 11.4 | 69.8 | 60.5 | 24.2 | 0.916 | 100.5 | 452.8 | 421.8 | 58.8 | 465.4 | 1.54 | 453.7 | 19.14 | 104.6 |  | 40.7 | 12 | 106.5 | 30.7 | 4.74 | 66.9 | 21.9
714626.4 |  |  | 2343 | 80.1 | 45.1 | 49.9 | 29.8 | 31.2 | -0.299 | 108.8 | 11.4 | 69.8 | 61.5 | 24.2 | 0.982 | 100.5 | 454.2 | 423.3 | 58.8 | 467.7 | 1.621 | 452.7 | 21.23 | 104.6 |  | 40.7 | 12 | 104.8 | 30.7 | 4.85 | 68.4 | 22.1
714627.4 |  |  | 2372 | 82.5 | 45.2 | 49.9 | 29.7 | 31.1 | -0.24 | 108.2 | 11.4 | 69.8 | 62.5 | 24.2 | 0.968 | 100.5 | 455.9 | 424.8 | 58.9 | 470.2 | 1.681 | 452.5 | 20.7 | 104.4 |  | 40.8 | 12 | 103.7 | 30.7 | 4.96 | 69.3 | 22.3
714628.4 |  |  | 2406 | 85.1 | 45.3 | 49.9 | 29.7 | 31.2 | -0.444 | 109 | 11.4 | 69.8 | 63.8 | 24.2 | 0.985 | 100.5 | 457.8 | 426.4 | 58.9 | 472.8 | 1.663 | 454.7 | 22.59 | 104.6 |  | 41.1 | 12 | 110.9 | 30.6 | 5.07 | 71.1 | 22.4
714629.4 |  |  | 2433 | 86.6 | 45.4 | 50 | 29.7 | 31.1 | -0.077 | 108.1 | 11.4 | 69.8 | 64.9 | 24.2 | 0.986 | 100.5 | 460.1 | 428.4 | 59 | 475.6 | 1.825 | 453.9 | 22.9 | 105.1 |  | 41.1 | 12 | 107.7 | 30.6 | 5.18 | 71.8 | 22.5
714631.3 |  |  | 2490 | 89 | 45.5 | 50.1 | 29.8 | 31.1 | -0.121 | 108.4 | 11.4 | 69.8 | 67.2 | 24.3 | 0.991 | 100.5 | 462 | 429.6 | 59.1 | 480.9 | 1.832 | 453.6 | 23.07 | 104.9 |  | 41.3 | 12 | 104.8 | 30.6 | 5.37 | 72.8 | 22.7
714632.3 |  |  | 2499 | 90.1 | 45.7 | 50 | 29.8 | 31.1 | -0.18 | 108.7 | 11.4 | 69.8 | 68.3 | 24.3 | 0.984 | 100.5 | 462.6 | 429.7 | 59.2 | 484.3 | 1.808 | 453.1 | 23.8 | 105 |  | 41.4 | 12 | 107.5 | 30.6 | 5.48 | 73.4 | 22.8
714633.3 |  |  | 2502 | 93.3 | 45.8 | 50.1 | 29.8 | 31.1 | -0.208 | 108.5 | 11.4 | 69.9 | 69.2 | 24.3 | 0.992 | 100.5 | 462.5 | 429.8 | 59.2 | 487.4 | 1.856 | 454.2 | 25.89 | 105.1 |  | 41.6 | 12 | 106.5 | 30.6 | 5.58 | 74.9 | 22.9
714634.3 |  |  | 2497 | 94.8 | 46 | 50.1 | 29.8 | 31 | -0.037 | 107.4 | 11.4 | 69.9 | 69.9 | 24.4 | 0.991 | 100.5 | 461.7 | 429.2 | 59.3 | 490.5 | 1.862 | 454 | 24.22 | 105 |  | 41.7 | 12 | 105.2 | 30.6 | 5.68 | 74.7 | 22.9
714635.3 |  |  | 2502 | 96 | 46.1 | 50.1 | 29.9 | 30.9 | -0.175 | 107.6 | 11.4 | 69.9 | 70.4 | 24.4 | 0.989 | 100.5 | 461.3 | 429.4 | 59.4 | 493.7 | 1.883 | 453.8 | 25.44 | 105 |  | 41.8 | 12 | 108.7 | 30.6 | 5.78 | 74.9 | 22.9
714636.3 |  |  | 2497 | 94.1 | 46.2 | 50.2 | 29.8 | 30.9 | -0.003 | 107 | 11.4 | 69.9 | 70.5 | 24.6 | 0.987 | 100.5 | 460.4 | 429 | 59.4 | 496.8 | 1.9 | 453 | 23.55 | 105.2 |  | 41.9 | 12 | 106.2 | 30.6 | 5.88 | 74.1 | 22.9
714637.3 |  |  | 2504 | 94.1 | 46.3 | 50.2 | 29.9 | 30.9 | -0.136 | 108.5 | 11.4 | 69.9 | 70.4 | 24.6 | 0.989 | 100.5 | 460.6 | 428.9 | 59.4 | 499.7 | 1.986 | 455.1 | 26.56 | 105.1 |  | 41.9 | 12 | 105 | 30.6 | 5.97 | 75.1 | 22.9
714638.3 |  |  | 2499 | 95.1 | 46.4 | 50.2 | 29.8 | 30.8 | -0.063 | 108 | 11.4 | 69.9 | 70.3 | 24.8 | 0.992 | 100.5 | 460.4 | 428.3 | 59.6 | 502.6 | 2.019 | 454.8 | 24.84 | 105 |  | 42.1 | 12 | 104.6 | 30.5 | 6.06 | 75.4 | 23
714639.3 |  |  | 2500 | 97.1 | 46.6 | 50.3 | 29.8 | 30.8 | -0.046 | 108.1 | 11.4 | 69.9 | 70.3 | 25 | 0.99 | 100.5 | 460.3 | 427.7 | 59.6 | 505.6 | 1.922 | 453.6 | 24.44 | 105.6 |  | 42.2 | 12 | 112.8 | 30.6 | 6.14 | 76.1 | 23.1
714640.3 |  |  | 2500 | 97 | 46.8 | 50.3 | 29.9 | 30.8 | -0.021 | 108.3 | 11.4 | 69.9 | 70.3 | 25.1 | 0.992 | 100.5 | 460.8 | 427.8 | 59.7 | 508.6 | 1.997 | 453.9 | 25.72 | 113.8 |  | 42.3 | 12 | 114.5 | 30.6 | 6.22 | 76.1 | 23.2
714641.3 |  |  | 2501 | 98.1 | 46.8 | 50.3 | 29.9 | 30.8 | -0.019 | 107.6 | 11.4 | 69.9 | 70.2 | 25.2 | 0.995 | 100.5 | 460.3 | 427.3 | 59.7 | 511.3 | 2.042 | 454.6 | 25.93 | 112.8 |  | 42.3 | 12 | 112.9 | 30.5 | 6.3 | 77.1 | 23.2
714642.3 |  |  | 2498 | 98.4 | 46.9 | 50.4 | 29.9 | 30.8 | 0.019 | 107 | 11.4 | 69.9 | 70.2 | 25.2 | 0.99 | 100.5 | 459.8 | 427.4 | 59.8 | 513.9 | 2.017 | 454.8 | 25.18 | 111.3 |  | 42.4 | 12 | 111.5 | 30.5 | 6.37 | 76.6 | 23.2
714643.3 |  |  | 2500 | 98.8 | 47.1 | 50.5 | 30 | 30.7 | 0 | 107.1 | 11.4 | 69.8 | 70.3 | 25.2 | 0.989 | 100.5 | 458.8 | 426.8 | 59.9 | 516.9 | 1.959 | 453.1 | 25.42 | 110.5 |  | 42.5 | 12 | 110.4 | 30.4 | 6.45 | 76.4 | 23.2
714644.3 |  |  | 2500 | 97.5 | 47.2 | 50.5 | 29.9 | 30.7 | -0.005 | 107.3 | 11.4 | 69.8 | 71.1 | 25.2 | 0.986 | 100.5 | 458.7 | 426.8 | 59.9 | 519.4 | 2.011 | 453.1 | 26.2 | 105.2 |  | 42.6 | 12.1 | 105.2 | 30.4 | 6.51 | 76.3 | 23.2
714645.3 |  |  | 2502 | 98.7 | 47.2 | 50.6 | 29.9 | 30.6 | -0.061 | 108.3 | 11.4 | 69.8 | 72 | 25.2 | 0.991 | 100.5 | 458 | 426 | 60 | 522 | 2.038 | 454.7 | 27.79 | 104.9 |  | 42.7 | 12.1 | 105.3 | 30.5 | 6.57 | 77.5 | 23.3
714646.3 |  |  | 2499 | 99.7 | 47.3 | 50.6 | 29.9 | 30.6 | 0.039 | 107.8 | 11.4 | 69.8 | 72 | 25.2 | 0.991 | 100.5 | 458.5 | 426 | 60 | 524.6 | 2.103 | 453.6 | 26 | 105 |  | 42.8 | 12 | 105 | 30.4 | 6.63 | 77.5 | 23.3
714647.3 |  |  | 2500 | 100.8 | 47.4 | 50.7 | 29.9 | 30.6 | 0.001 | 107.7 | 11.4 | 69.8 | 71.8 | 25.3 | 0.992 | 100.5 | 459 | 425.9 | 60.1 | 527.1 | 2.091 | 453.4 | 25.77 | 110.4 |  | 42.9 | 12 | 113.6 | 30.5 | 6.69 | 77.8 | 23.4
714648.3 |  |  | 2498 | 99.4 | 47.6 | 50.8 | 30 | 30.6 | 0.17 | 107.4 | 11.4 | 69.8 | 71.6 | 25.4 | 0.991 | 100.5 | 458.7 | 425.7 | 60.1 | 529.5 | 2.077 | 453.7 | 25.92 | 113.9 |  | 43 | 12 | 112.7 | 30.5 | 6.74 | 77.2 | 23.5
714649.3 |  |  | 2502 | 98.7 | 47.7 | 50.8 | 29.9 | 30.6 | 0.023 | 107.8 | 11.4 | 69.8 | 71.5 | 25.5 | 0.99 | 100.5 | 458.6 | 425.5 | 60.2 | 531.8 | 2.198 | 454 | 26.75 | 106.1 |  | 43.1 | 12 | 106.2 | 30.4 | 6.78 | 77.4 | 23.6
714650.3 |  |  | 2500 | 99.4 | 47.9 | 50.8 | 30 | 30.6 | 0.046 | 107.5 | 11.4 | 69.8 | 71.4 | 25.6 | 0.994 | 100.5 | 457.4 | 425 | 60.3 | 533.9 | 2.169 | 453.6 | 26.55 | 105.5 |  | 43.2 | 12 | 105.6 | 30.4 | 6.82 | 77.8 | 23.6
714651.3 |  |  | 2501 | 100.5 | 48 | 50.9 | 30 | 30.6 | -0.041 | 107.1 | 11.4 | 69.8 | 71.3 | 25.6 | 0.992 | 100.5 | 456.1 | 424.2 | 60.3 | 536 | 2.086 | 453.1 | 26.77 | 106.1 |  | 43.4 | 12 | 106.8 | 30.4 | 6.85 | 78.2 | 23.7
714652.3 |  |  | 2499 | 101.8 | 48.1 | 51.1 | 30 | 30.5 | 0.04 | 107 | 11.4 | 69.8 | 71.3 | 25.7 | 0.993 | 100.5 | 456.2 | 424.3 | 60.4 | 538.1 | 2.056 | 455.2 | 26.27 | 114.2 |  | 43.6 | 12 | 114.4 | 30.4 | 6.88 | 78.2 | 23.8
714653.3 |  |  | 2503 | 101.9 | 48.2 | 51.1 | 30.1 | 30.6 | -0.011 | 108 | 11.4 | 69.8 | 71.2 | 25.7 | 0.995 | 100.5 | 456.2 | 423.7 | 60.5 | 540.2 | 2.057 | 455.2 | 28.4 | 114.8 |  | 43.7 | 12 | 115 | 30.4 | 6.91 | 79.1 | 23.9
714654.3 |  |  | 2498 | 102.6 | 48.3 | 51.2 | 30.1 | 30.4 | 0.046 | 107.5 | 11.4 | 69.8 | 71.2 | 25.7 | 0.993 | 100.5 | 456.1 | 423.2 | 60.6 | 542.4 | 2.091 | 454.5 | 26.98 | 112.7 |  | 43.8 | 12 | 112.9 | 30.4 | 6.93 | 78.9 | 24
714655.3 |  |  | 2499 | 102.3 | 48.4 | 51.2 | 30.1 | 30.4 | 0.04 | 107.5 | 11.4 | 69.8 | 71.1 | 25.7 | 0.99 | 100.5 | 456.2 | 423.1 | 60.7 | 544.2 | 2.071 | 453.5 | 26.07 | 110.9 |  | 43.9 | 12 | 111 | 30.4 | 6.95 | 78.7 | 24.1
714656.3 |  |  | 2502 | 102.3 | 48.6 | 51.3 | 30.1 | 30.4 | 0.002 | 107.7 | 11.4 | 69.8 | 71.2 | 25.7 | 0.992 | 100.5 | 456.4 | 422.9 | 60.8 | 546.1 | 2.05 | 454.3 | 27.3 | 110.3 |  | 44.1 | 12 | 110.6 | 30.4 | 6.96 | 79 | 24.1
714657.3 |  |  | 2502 | 103.4 | 48.7 | 51.4 | 30.1 | 30.4 | -0.028 | 108 | 11.4 | 69.8 | 71.2 | 25.7 | 0.99 | 100.5 | 455.4 | 422.4 | 60.8 | 547.9 | 2.073 | 453.9 | 28.61 | 110.2 |  | 44.1 | 12 | 110.1 | 30.4 | 6.99 | 80 | 24.2
714658.3 |  |  | 2499 | 105.1 | 48.8 | 51.5 | 30.1 | 30.3 | -0.001 | 107.7 | 11.4 | 69.8 | 71.1 | 25.7 | 0.989 | 100.5 | 454.4 | 421.9 | 60.9 | 549.9 | 2.067 | 453.1 | 28.18 | 109.8 |  | 44.2 | 12 | 109.3 | 30.4 | 7.01 | 80 | 24.2
714659.3 |  |  | 2500 | 105.6 | 48.9 | 51.6 | 30 | 30.3 | 0.01 | 107.8 | 11.4 | 69.8 | 71 | 25.7 | 0.993 | 100.5 | 454.2 | 421.8 | 61 | 551.8 | 2.065 | 453.1 | 27.92 | 108.8 |  | 44.4 | 12 | 108.8 | 30.4 | 7.03 | 80 | 24.3
714660.3 |  |  | 2500 | 104.5 | 49 | 51.7 | 30.1 | 30.3 | 0.055 | 106.9 | 11.4 | 69.8 | 71 | 25.7 | 0.988 | 100.5 | 454.2 | 421.6 | 61.1 | 553.8 | 2.07 | 455.3 | 26.23 | 108.5 |  | 44.5 | 12 | 107.9 | 30.4 | 7.06 | 79.4 | 24.4
714661.3 |  |  | 2503 | 104.5 | 49.2 | 51.7 | 30.2 | 30.3 | 0.002 | 107.6 | 11.4 | 69.8 | 70.9 | 25.7 | 0.987 | 100.5 | 454.1 | 421.3 | 61.1 | 555.8 | 2.086 | 454.5 | 28.21 | 108.2 |  | 44.6 | 12 | 108.5 | 30.4 | 7.07 | 80.1 | 24.4
714662.3 |  |  | 2498 | 104.8 | 49.3 | 51.8 | 30.2 | 30.3 | 0.069 | 107.1 | 11.4 | 69.8 | 71 | 25.8 | 0.99 | 100.5 | 454.1 | 420.9 | 61.2 | 557.6 | 2.08 | 454.1 | 26.12 | 108.5 |  | 44.7 | 12 | 108.8 | 30.4 | 7.09 | 79.8 | 24.6
714663.3 |  |  | 2502 | 104.9 | 49.4 | 51.9 | 30.2 | 30.4 | 0.026 | 107.3 | 11.4 | 69.8 | 71.1 | 25.8 | 0.991 | 100.5 | 455 | 421.2 | 61.2 | 559.4 | 2.096 | 453.7 | 27.57 | 108.5 |  | 44.9 | 12 | 108.2 | 30.4 | 7.11 | 80 | 24.6
714664.3 |  |  | 2501 | 104.8 | 49.6 | 51.9 | 30.2 | 30.3 | 0.014 | 107.2 | 11.4 | 69.8 | 71 | 25.7 | 0.989 | 100.5 | 454.2 | 420.4 | 61.3 | 561.2 | 2.1 | 454.3 | 27.3 | 108.4 |  | 45 | 12 | 108.2 | 30.4 | 7.12 | 80.1 | 24.6
714665.3 |  |  | 2501 | 106.4 | 49.7 | 52.1 | 30.2 | 30.3 | 0.019 | 107.2 | 11.4 | 69.8 | 70.9 | 25.9 | 0.991 | 100.5 | 453.5 | 420.5 | 61.3 | 563.1 | 2.138 | 453.8 | 28.38 | 108.4 |  | 45.1 | 12 | 108.5 | 30.4 | 7.14 | 80.8 | 24.7
714666.3 |  |  | 2499 | 106.7 | 49.8 | 52.1 | 30.2 | 30.3 | 0.046 | 106.8 | 11.4 | 69.8 | 70.8 | 26 | 0.989 | 100.5 | 452.7 | 419.8 | 61.4 | 564.8 | 2.109 | 453 | 26.01 | 108.4 |  | 45.2 | 12 | 108.2 | 30.4 | 7.16 | 80.3 | 24.8
714667.3 |  |  | 2501 | 106.6 | 49.9 | 52.2 | 30.2 | 30.2 | 0.038 | 107.3 | 11.4 | 69.8 | 70.7 | 26.1 | 0.988 | 100.5 | 452.8 | 419.8 | 61.5 | 566.4 | 2.102 | 455 | 26.88 | 108.4 |  | 45.3 | 12 | 108.5 | 30.3 | 7.18 | 80.3 | 24.8
714668.3 |  |  | 2500 | 104.9 | 50.1 | 52.3 | 30.2 | 30.2 | 0.019 | 107.7 | 11.4 | 69.8 | 70.6 | 26.1 | 0.99 | 100.5 | 452.7 | 419.4 | 61.5 | 568.1 | 2.097 | 455.5 | 27.47 | 108.3 |  | 45.4 | 12 | 108.1 | 30.3 | 7.19 | 80.4 | 24.8
714669.3 |  |  | 2501 | 106.9 | 50.2 | 52.4 | 30.2 | 30.2 | 0.009 | 107.9 | 11.4 | 69.8 | 70.6 | 26.2 | 0.989 | 100.5 | 453 | 419 | 61.6 | 569.6 | 2.13 | 454 | 28.61 | 108.3 |  | 45.6 | 12 | 108.9 | 30.3 | 7.2 | 81.4 | 25
714670.3 |  |  | 2499 | 107.8 | 50.4 | 52.5 | 30.3 | 30.2 | 0.025 | 107.8 | 11.4 | 69.8 | 70.6 | 26.3 | 0.984 | 100.5 | 452.9 | 418.7 | 61.7 | 571.2 | 2.117 | 453.9 | 27.84 | 108.3 |  | 45.7 | 12 | 108.7 | 30.3 | 7.22 | 81.5 | 25
714671.3 |  |  | 2500 | 108.7 | 50.4 | 52.6 | 30.3 | 30.1 | 0.029 | 107.7 | 11.4 | 69.8 | 70.6 | 26.2 | 0.986 | 100.5 | 452.8 | 418.4 | 61.7 | 572.7 | 2.103 | 453.8 | 28.36 | 108.3 |  | 45.8 | 12 | 108.4 | 30.3 | 7.24 | 81.5 | 25.1
714672.3 |  |  | 2499 | 107.8 | 50.7 | 52.7 | 30.3 | 30.2 | 0.055 | 107.4 | 11.4 | 69.8 | 70.6 | 26.3 | 0.986 | 100.5 | 452.9 | 418.6 | 61.8 | 574.2 | 2.075 | 453.4 | 28.02 | 108.3 |  | 45.9 | 12 | 108.8 | 30.3 | 7.26 | 81.5 | 25.2
714673.3 |  |  | 2501 | 107.9 | 50.7 | 52.8 | 30.3 | 30.2 | 0.03 | 107.4 | 11.4 | 69.8 | 70.5 | 26.3 | 0.987 | 100.5 | 451.3 | 417.3 | 61.9 | 575.7 | 2.111 | 453 | 28.29 | 108.3 |  | 46.1 | 12 | 108.7 | 30.3 | 7.28 | 81.7 | 25.2
714674.3 |  |  | 2500 | 108.9 | 50.9 | 52.9 | 30.3 | 30.1 | 0.033 | 107.5 | 11.4 | 69.8 | 70.5 | 26.3 | 0.986 | 100.5 | 451.2 | 417.6 | 61.9 | 577.1 | 2.098 | 452.8 | 28.29 | 108.3 |  | 46.2 | 12 | 108.7 | 30.3 | 7.29 | 82.1 | 25.2
714675.3 |  |  | 2499 | 108.8 | 51.1 | 53 | 30.4 | 30.1 | 0.047 | 106.7 | 11.4 | 69.8 | 70.5 | 26.4 | 0.987 | 100.5 | 450.3 | 417 | 62 | 578.5 | 2.105 | 454.3 | 28.25 | 108.3 |  | 46.3 | 12 | 108.6 | 30.3 | 7.31 | 81.8 | 25.3
714676.3 |  |  | 2501 | 108.8 | 51.2 | 53.1 | 30.4 | 30.1 | 0.034 | 107.1 | 11.4 | 69.8 | 70.6 | 26.5 | 0.99 | 100.5 | 450.2 | 416.9 | 62.1 | 579.9 | 2.118 | 455 | 28.69 | 108.4 |  | 46.4 | 12 | 108.7 | 30.3 | 7.33 | 81.9 | 25.4
714677.3 |  |  | 2499 | 108.4 | 51.3 | 53.2 | 30.4 | 30.1 | 0.036 | 107.2 | 11.4 | 69.8 | 70.6 | 26.5 | 0.989 | 100.5 | 450 | 416.2 | 62.2 | 581.3 | 2.081 | 454.6 | 28.94 | 108.3 |  | 46.5 | 12 | 108.5 | 30.3 | 7.34 | 82 | 25.4
714678.3 |  |  | 2500 | 109.8 | 51.3 | 53.2 | 30.4 | 30.1 | 0.009 | 107.6 | 11.4 | 69.8 | 70.7 | 26.5 | 0.991 | 100.5 | 450.5 | 416 | 62.3 | 582.7 | 2.105 | 453.6 | 29.61 | 108.4 |  | 46.7 | 12 | 109 | 30.3 | 7.35 | 82.9 | 25.5
714679.3 |  |  | 2499 | 110.4 | 51.6 | 53.3 | 30.4 | 30.1 | 0.058 | 107.2 | 11.4 | 69.8 | 70.7 | 26.6 | 0.988 | 100.5 | 451.1 | 416.2 | 62.3 | 583.8 | 2.139 | 455.1 | 28.4 | 108.4 |  | 46.8 | 12.1 | 109 | 30.3 | 7.37 | 82.8 | 25.6
714680.3 |  |  | 2500 | 109.7 | 51.7 | 53.4 | 30.4 | 30.1 | 0.077 | 106.8 | 11.4 | 69.8 | 70.8 | 26.7 | 0.99 | 100.5 | 450.4 | 415.7 | 62.4 | 585.1 | 2.111 | 455 | 27.93 | 108.4 |  | 47 | 12.1 | 108.3 | 30.2 | 7.38 | 82.1 | 25.7
714681.3 |  |  | 2502 | 108.9 | 51.8 | 53.5 | 30.5 | 30.1 | 0.033 | 107 | 11.4 | 69.8 | 70.8 | 26.8 | 0.989 | 100.5 | 449.5 | 415.4 | 62.4 | 586.3 | 2.159 | 452.9 | 29.31 | 108.3 |  | 47.1 | 12.1 | 108.7 | 30.3 | 7.39 | 82.4 | 25.7
714682.3 |  |  | 2502 | 110.1 | 51.9 | 53.6 | 30.5 | 30 | 0.009 | 107.5 | 11.4 | 69.8 | 70.8 | 26.8 | 0.99 | 100.5 | 448.5 | 414.9 | 62.4 | 587.5 | 2.168 | 454.5 | 30.72 | 108.3 |  | 47.2 | 12.1 | 109.1 | 30.3 | 7.41 | 83.4 | 25.8
714683.3 |  |  | 2498 | 112 | 52 | 53.6 | 30.5 | 30.1 | 0.034 | 107.5 | 11.4 | 69.8 | 70.8 | 26.8 | 0.991 | 100.5 | 447.6 | 414.1 | 62.6 | 588.7 | 2.086 | 454.6 | 29.96 | 108.4 |  | 47.3 | 12 | 109.3 | 30.3 | 7.42 | 83.6 | 25.9
714684.3 |  |  | 2500 | 112.5 | 52.2 | 53.7 | 30.5 | 30 | 0.03 | 107.6 | 11.4 | 69.8 | 70.7 | 26.8 | 0.988 | 100.5 | 447.9 | 414.1 | 62.6 | 589.8 | 2.046 | 454.9 | 29.78 | 108.5 |  | 47.4 | 12 | 109.3 | 30.3 | 7.44 | 83.7 | 25.9
714685.3 |  |  | 2500 | 112 | 52.3 | 53.8 | 30.6 | 30 | 0.036 | 107.7 | 11.4 | 69.8 | 70.5 | 26.8 | 0.988 | 100.5 | 447.8 | 413.6 | 62.7 | 591 | 2.007 | 453.5 | 29.75 | 108.5 |  | 47.5 | 12 | 109.2 | 30.3 | 7.46 | 83.8 | 26
714686.3 |  |  | 2501 | 112 | 52.4 | 53.9 | 30.6 | 30 | 0.01 | 107.9 | 11.4 | 69.9 | 70.5 | 26.9 | 0.986 | 100.5 | 448.3 | 413.5 | 62.7 | 592.1 | 2.023 | 453.8 | 30.53 | 108.5 |  | 47.7 | 12 | 109.1 | 30.3 | 7.47 | 84.1 | 26.1
714687.3 |  |  | 2499 | 113.3 | 52.6 | 54.1 | 30.6 | 30 | 0.036 | 107.6 | 11.4 | 69.9 | 70.4 | 27 | 0.989 | 100.5 | 447.8 | 412.8 | 62.8 | 593.3 | 2.056 | 454.9 | 29.86 | 108.5 |  | 47.9 | 12 | 109.5 | 30.3 | 7.49 | 84.4 | 26.2
714688.3 |  |  | 2499 | 113.2 | 52.7 | 54.1 | 30.7 | 30 | 0.042 | 107.4 | 11.4 | 69.9 | 70.5 | 27.1 | 0.989 | 100.5 | 447.9 | 412.7 | 62.9 | 594.4 | 2.065 | 453.5 | 29.69 | 108.5 |  | 47.9 | 12 | 109.1 | 30.2 | 7.51 | 84.2 | 26.2
714689.3 |  |  | 2500 | 113.5 | 52.8 | 54.2 | 30.7 | 29.9 | 0.016 | 107.4 | 11.4 | 69.9 | 70.4 | 27.1 | 0.992 | 100.5 | 447.1 | 412.3 | 63 | 595.5 | 2.073 | 452.9 | 30.05 | 108.6 |  | 48.1 | 12 | 109.3 | 30.3 | 7.53 | 84.5 | 26.2
714690.3 |  |  | 2499 | 112.8 | 53 | 54.3 | 30.7 | 30 | 0.031 | 106.5 | 11.4 | 69.9 | 70.5 | 27.1 | 0.991 | 100.5 | 446.8 | 412.1 | 63.2 | 596.5 | 2.061 | 453.6 | 29.61 | 108.6 |  | 48.2 | 12 | 109.8 | 30.2 | 7.54 | 84.3 | 26.3
714691.3 |  |  | 2502 | 113.7 | 53.1 | 54.4 | 30.7 | 30 | 0.005 | 107.1 | 11.4 | 69.9 | 70.5 | 27.2 | 0.989 | 100.5 | 445.8 | 411.6 | 63.2 | 597.4 | 2.097 | 454.9 | 30.5 | 108.7 |  | 48.4 | 12 | 109.8 | 30.3 | 7.56 | 84.7 | 26.4
714692.3 |  |  | 2498 | 113.8 | 53.3 | 54.6 | 30.7 | 30 | 0.044 | 106.8 | 11.4 | 69.9 | 70.6 | 27.2 | 0.985 | 100.5 | 445.5 | 411.3 | 63.3 | 598.4 | 2.122 | 455.1 | 28.83 | 108.7 |  | 48.5 | 12 | 109.7 | 30.3 | 7.57 | 84.6 | 26.4
714693.3 |  |  | 2500 | 113.5 | 53.4 | 54.6 | 30.7 | 29.9 | 0.023 | 107.2 | 11.4 | 69.9 | 70.6 | 27.3 | 0.985 | 100.5 | 445 | 410.8 | 63.3 | 599.4 | 2.078 | 453.5 | 29.6 | 108.7 |  | 48.7 | 12 | 109.7 | 30.2 | 7.59 | 84.6 | 26.5
714694.3 |  |  | 2500 | 113.4 | 53.5 | 54.7 | 30.8 | 29.9 | 0.042 | 107.2 | 11.4 | 69.9 | 70.5 | 27.3 | 0.985 | 100.5 | 445.4 | 410.5 | 63.3 | 600.3 | 2.065 | 454.7 | 29.26 | 108.8 |  | 48.7 | 12 | 109.7 | 30.3 | 7.6 | 84.6 | 26.6
714695.3 |  |  | 2502 | 113.8 | 53.6 | 54.8 | 30.8 | 29.9 | -0.005 | 107.7 | 11.4 | 69.9 | 70.5 | 27.4 | 0.987 | 100.5 | 446 | 410.3 | 63.4 | 601.3 | 2.108 | 454.6 | 30.66 | 108.8 |  | 48.8 | 12 | 109.8 | 30.2 | 7.62 | 85.4 | 26.7
714696.4 |  |  | 2500 | 115.9 | 53.8 | 54.9 | 30.8 | 29.9 | 0.053 | 107.1 | 11.4 | 69.9 | 70.5 | 27.4 | 0.99 | 100.5 | 445.4 | 409.7 | 63.5 | 602.3 | 2.149 | 453.4 | 30.67 | 108.9 |  | 49 | 12 | 110.4 | 30.2 | 7.63 | 85.9 | 26.7
714697.4 |  |  | 2499 | 115.9 | 53.9 | 55 | 30.8 | 29.9 | 0.045 | 107 | 11.4 | 69.9 | 70.5 | 27.5 | 0.988 | 100.5 | 444.6 | 409.2 | 63.6 | 603.2 | 2.131 | 452.5 | 30.33 | 108.9 |  | 49.1 | 12 | 109.9 | 30.2 | 7.65 | 85.5 | 26.8
714698.4 |  |  | 2499 | 115.6 | 54 | 55.1 | 30.8 | 30 | 0.047 | 106.8 | 11.4 | 69.9 | 70.5 | 27.6 | 0.988 | 100.5 | 444.1 | 408.9 | 63.6 | 604.1 | 2.145 | 452.7 | 30.09 | 108.9 |  | 49.2 | 12 | 109.9 | 30.2 | 7.67 | 85.3 | 26.8
714699.4 |  |  | 2499 | 114.2 | 54.1 | 55.2 | 30.8 | 30 | 0.041 | 106.9 | 11.4 | 69.9 | 70.5 | 27.7 | 0.989 | 100.5 | 443.9 | 408.7 | 63.7 | 605.1 | 2.15 | 455.1 | 30.12 | 108.9 |  | 49.4 | 12 | 110.1 | 30.2 | 7.68 | 85.4 | 26.9
714700.4 |  |  | 2502 | 115.2 | 54.2 | 55.3 | 30.8 | 29.9 | 0.005 | 107.6 | 11.4 | 69.8 | 70.4 | 27.7 | 0.989 | 100.5 | 443.3 | 408.4 | 63.8 | 605.9 | 2.159 | 455.1 | 31.72 | 109 |  | 49.5 | 12 | 110.1 | 30.2 | 7.69 | 86.2 | 27
714701.4 |  |  | 2499 | 116.1 | 54.4 | 55.3 | 30.9 | 29.9 | 0.039 | 107.5 | 11.4 | 69.8 | 70.4 | 27.7 | 0.986 | 100.5 | 443 | 408 | 63.8 | 606.8 | 2.154 | 453.7 | 30.69 | 109 |  | 49.6 | 12 | 110.1 | 30.2 | 7.71 | 86.2 | 27
714702.4 |  |  | 2498 | 116.9 | 54.5 | 55.4 | 31 | 29.9 | 0.043 | 107.5 | 11.4 | 69.8 | 70.3 | 27.8 | 0.989 | 100.5 | 442.5 | 407.4 | 63.9 | 607.6 | 2.112 | 454.1 | 30.84 | 109 |  | 49.7 | 12 | 110.3 | 30.2 | 7.73 | 86.2 | 27.1
714703.4 |  |  | 2499 | 116.3 | 54.6 | 55.6 | 31 | 29.9 | 0.043 | 107.5 | 11.4 | 69.8 | 70.3 | 27.8 | 0.989 | 100.5 | 442.8 | 407.2 | 64.1 | 608.3 | 2.116 | 454.4 | 30.56 | 109 |  | 49.9 | 12 | 110.1 | 30.2 | 7.74 | 86.2 | 27.1
714704.4 |  |  | 2499 | 115.7 | 54.8 | 55.7 | 31 | 29.9 | 0.062 | 107.4 | 11.4 | 69.8 | 70.2 | 27.8 | 0.986 | 100.5 | 442.9 | 406.9 | 64.1 | 609.1 | 2.094 | 455 | 30.31 | 109 |  | 50 | 12.1 | 109.8 | 30.2 | 7.75 | 86.1 | 27.2
714705.4 |  |  | 2500 | 115.2 | 54.9 | 55.7 | 31.1 | 30 | 0.046 | 107.4 | 11.4 | 69.8 | 70.2 | 27.9 | 0.988 | 100.5 | 442.9 | 406.5 | 64.1 | 609.9 | 2.082 | 452.8 | 30.26 | 109 |  | 50.1 | 12 | 109.7 | 30.2 | 7.76 | 85.9 | 27.3
714706.4 |  |  | 2500 | 116.2 | 55.1 | 55.8 | 31.1 | 29.9 | 0.039 | 107.4 | 11.4 | 69.8 | 70.1 | 27.9 | 0.986 | 100.5 | 442.3 | 406.2 | 64.2 | 610.7 | 2.128 | 452.5 | 31.1 | 109 |  | 50.2 | 12 | 110.2 | 30.2 | 7.77 | 86.4 | 27.4
714707.4 |  |  | 2499 | 116.3 | 55.2 | 55.9 | 31.1 | 29.9 | 0.051 | 107 | 11.4 | 69.8 | 70.2 | 28.1 | 0.989 | 100.5 | 442.1 | 405.9 | 64.3 | 611.4 | 2.119 | 454 | 30.35 | 109 |  | 50.3 | 12.1 | 109.8 | 30.2 | 7.78 | 86.3 | 27.5
714708.4 |  |  | 2501 | 117 | 55.3 | 55.9 | 31.1 | 29.9 | 0.036 | 107.1 | 11.4 | 69.8 | 70.3 | 28.2 | 0.994 | 100.5 | 441.4 | 405.8 | 64.3 | 612.2 | 2.149 | 453.5 | 31.16 | 109.1 |  | 50.4 | 12.1 | 110 | 30.2 | 7.79 | 86.5 | 27.5
714709.4 |  |  | 2500 | 116.1 | 55.4 | 56.1 | 31.1 | 29.9 | 0.027 | 107.2 | 11.4 | 69.8 | 70.4 | 28.2 | 0.989 | 100.5 | 440.6 | 405.3 | 64.4 | 612.8 | 2.152 | 453.4 | 30.81 | 109.1 |  | 50.6 | 12.1 | 110.2 | 30.2 | 7.8 | 86.2 | 27.6
714710.4 |  |  | 2501 | 117.3 | 55.6 | 56.2 | 31.1 | 29.9 | 0.003 | 108 | 11.4 | 69.8 | 70.4 | 28.3 | 0.988 | 100.5 | 439.8 | 404.5 | 64.6 | 613.6 | 2.184 | 454.2 | 32.1 | 109.1 |  | 50.7 | 12.1 | 110.3 | 30.2 | 7.81 | 87.1 | 27.7
714711.4 |  |  | 2498 | 117.4 | 55.7 | 56.3 | 31.1 | 29.9 | 0.051 | 107.6 | 11.4 | 69.8 | 70.5 | 28.3 | 0.988 | 100.5 | 439.8 | 404.2 | 64.6 | 614.4 | 2.199 | 456.1 | 30.06 | 109.2 |  | 50.8 | 12.1 | 110.4 | 30.2 | 7.82 | 87 | 27.7
714712.4 |  |  | 2500 | 117.4 | 55.8 | 56.3 | 31.1 | 29.9 | 0.052 | 107.5 | 11.4 | 69.8 | 70.4 | 28.3 | 0.988 | 100.5 | 440.3 | 404.2 | 64.6 | 615.1 | 2.115 | 455.8 | 29.91 | 109.2 |  | 50.9 | 12.1 | 110.5 | 30.2 | 7.83 | 86.6 | 27.8
714713.4 |  |  | 2500 | 116.2 | 55.9 | 56.4 | 31.2 | 29.9 | 0.067 | 106.8 | 11.4 | 69.8 | 70.4 | 28.3 | 0.987 | 100.5 | 440.1 | 403.3 | 64.7 | 615.8 | 2.051 | 453.7 | 29.89 | 109.3 |  | 51.1 | 12.1 | 110.5 | 30.1 | 7.83 | 86.3 | 27.8
714714.4 |  |  | 2501 | 115.8 | 56.1 | 56.6 | 31.2 | 29.9 | 0.024 | 107.1 | 11.4 | 69.8 | 70.4 | 28.4 | 0.99 | 100.5 | 440.1 | 403.3 | 64.8 | 616.4 | 2.113 | 453.4 | 31.1 | 109.3 |  | 51.2 | 12.1 | 110.3 | 30.2 | 7.84 | 86.7 | 27.9
714715.4 |  |  | 2501 | 117.3 | 56.2 | 56.7 | 31.2 | 29.9 | 0.023 | 106.8 | 11.4 | 69.8 | 70.4 | 28.5 | 0.987 | 100.5 | 439.6 | 402.8 | 64.9 | 617 | 2.092 | 453.4 | 31.11 | 109.3 |  | 51.2 | 12.1 | 110.8 | 30.1 | 7.85 | 87.2 | 27.9
714716.4 |  |  | 2498 | 117.7 | 56.2 | 56.7 | 31.1 | 29.8 | 0.052 | 106.5 | 11.4 | 69.8 | 70.4 | 28.6 | 0.986 | 100.5 | 439 | 402.4 | 64.9 | 617.6 | 2.072 | 453.7 | 30.39 | 109.4 |  | 51.3 | 12.1 | 110.4 | 30.2 | 7.85 | 86.7 | 28
714717.4 |  |  | 2499 | 117.1 | 56.3 | 56.8 | 31.2 | 29.8 | 0.057 | 106.5 | 11.4 | 69.8 | 70.4 | 28.7 | 0.988 | 100.5 | 439 | 402.3 | 65.1 | 618.2 | 2.129 | 452.3 | 30.1 | 109.4 |  | 51.3 | 12 | 110.1 | 30.1 | 7.85 | 86.2 | 28.1
714718.4 |  |  | 2500 | 116.1 | 56.4 | 57 | 31.2 | 29.9 | 0.046 | 106.7 | 11.4 | 69.8 | 70.3 | 28.7 | 0.986 | 100.5 | 437.9 | 401.7 | 65.1 | 618.8 | 2.11 | 452.5 | 30.05 | 109.4 |  | 51.4 | 12 | 110.3 | 30.1 | 7.85 | 86.4 | 28.2
714719.4 |  |  | 2502 | 116.5 | 56.6 | 57.1 | 31.2 | 29.9 | 0.01 | 107.3 | 11.4 | 69.8 | 70.1 | 28.8 | 0.988 | 100.5 | 437.9 | 401.5 | 65.2 | 619.4 | 2.122 | 454.7 | 31.15 | 109.4 |  | 51.4 | 12 | 110.5 | 30.2 | 7.86 | 87.1 | 28.3
714720.4 |  |  | 2498 | 119 | 56.7 | 57.2 | 31.2 | 29.9 | 0.016 | 107.4 | 11.4 | 69.8 | 70.2 | 28.9 | 0.989 | 100.5 | 437.2 | 400.8 | 65.2 | 620 | 2.156 | 454.5 | 30.78 | 109.5 |  | 51.5 | 12 | 110.4 | 30.2 | 7.86 | 87.9 | 28.3
714721.4 |  |  | 2499 | 119.7 | 56.7 | 57.3 | 31.2 | 29.9 | 0.05 | 107.2 | 11.4 | 69.8 | 70.2 | 28.9 | 0.986 | 100.5 | 437.3 | 400.5 | 65.3 | 620.7 | 2.12 | 454.6 | 30.14 | 109.4 |  | 51.6 | 12 | 110.3 | 30.1 | 7.87 | 87.7 | 28.4
714722.4 |  |  | 2501 | 119.4 | 56.8 | 57.4 | 31.2 | 29.9 | 0.047 | 107.2 | 11.4 | 69.8 | 70.2 | 28.9 | 0.987 | 100.5 | 437.3 | 399.7 | 65.3 | 621.3 | 2.143 | 453.9 | 30.31 | 109.5 |  | 51.6 | 12 | 110.7 | 30.2 | 7.88 | 87.5 | 28.5
714723.4 |  |  | 2499 | 117.7 | 56.9 | 57.6 | 31.3 | 29.9 | 0.079 | 106.9 | 11.4 | 69.8 | 70.1 | 29 | 0.986 | 100.5 | 437.7 | 399.9 | 65.4 | 621.9 | 2.161 | 455.2 | 29.89 | 109.5 |  | 51.6 | 12 | 110.6 | 30.1 | 7.88 | 87.1 | 28.5
714724.4 |  |  | 2502 | 117.4 | 56.9 | 57.6 | 31.3 | 29.9 | 0.028 | 107.1 | 11.4 | 69.8 | 70.2 | 29.1 | 0.987 | 100.5 | 437.3 | 399.5 | 65.6 | 622.5 | 2.155 | 453.4 | 31.21 | 109.5 |  | 51.7 | 12 | 110.4 | 30.2 | 7.89 | 87.5 | 28.6
714725.4 |  |  | 2500 | 118.3 | 57 | 57.7 | 31.3 | 30 | 0.069 | 106.7 | 11.4 | 69.8 | 70.2 | 29.2 | 0.986 | 100.5 | 436.2 | 399 | 65.6 | 623 | 2.172 | 452.7 | 30.2 | 109.6 |  | 51.7 | 12 | 110.8 | 30.2 | 7.89 | 87.5 | 28.7
714726.4 |  |  | 2501 | 118.6 | 57 | 57.8 | 31.3 | 29.9 | 0.049 | 106.9 | 11.4 | 69.8 | 70.2 | 29.2 | 0.991 | 100.5 | 435.6 | 398.8 | 65.7 | 623.6 | 2.17 | 453.9 | 30.41 | 109.5 |  | 51.8 | 12 | 110.6 | 30.1 | 7.9 | 87.6 | 28.7
714727.4 |  |  | 2500 | 118.9 | 57.2 | 57.9 | 31.2 | 30 | 0.047 | 107.1 | 11.4 | 69.8 | 70.2 | 29.2 | 0.987 | 100.5 | 435 | 398.5 | 65.8 | 624.2 | 2.148 | 454.5 | 31.12 | 109.6 |  | 51.8 | 12 | 111 | 30.2 | 7.9 | 87.6 | 28.8
714728.4 |  |  | 2501 | 119 | 57.2 | 58.1 | 31.3 | 30 | 0.024 | 107.6 | 11.4 | 69.8 | 70.3 | 29.3 | 0.988 | 100.5 | 435 | 397.9 | 65.9 | 624.7 | 2.155 | 454.8 | 31.97 | 109.6 |  | 51.8 | 12 | 111.1 | 30.2 | 7.91 | 88.3 | 28.8
714729.4 |  |  | 2499 | 119.6 | 57.3 | 58.1 | 31.3 | 29.9 | 0.082 | 107.1 | 11.4 | 69.8 | 70.3 | 29.4 | 0.99 | 100.5 | 435.1 | 397.4 | 66 | 625.2 | 2.185 | 453.5 | 30.71 | 109.7 |  | 51.8 | 12 | 111.4 | 30.2 | 7.91 | 88 | 28.9
714730.4 |  |  | 2500 | 118.4 | 57.3 | 58.2 | 31.3 | 30 | 0.075 | 107 | 11.4 | 69.8 | 70.4 | 29.5 | 0.988 | 100.5 | 435.4 | 397.4 | 66 | 625.7 | 2.179 | 453.5 | 30.57 | 109.7 |  | 51.9 | 12 | 111.2 | 30.1 | 7.92 | 87.2 | 28.9
714731.4 |  |  | 2500 | 117.1 | 57.3 | 58.3 | 31.3 | 30 | 0.061 | 107 | 11.4 | 69.8 | 70.4 | 29.6 | 0.989 | 100.5 | 435.7 | 397.4 | 66 | 626.2 | 2.171 | 454.5 | 30.76 | 109.8 |  | 51.9 | 12 | 110.8 | 30.1 | 7.92 | 87.1 | 29
714732.4 |  |  | 2503 | 116.7 | 57.4 | 58.4 | 31.3 | 30 | 0.004 | 107.3 | 11.4 | 69.8 | 70.5 | 29.7 | 0.994 | 100.5 | 434.6 | 396.5 | 66.1 | 626.8 | 2.23 | 452.7 | 32.36 | 109.8 |  | 51.9 | 12 | 111 | 30.1 | 7.91 | 88 | 29.1
714733.4 |  |  | 2499 | 118.7 | 57.4 | 58.5 | 31.3 | 29.9 | 0.06 | 106.7 | 11.4 | 69.8 | 70.6 | 29.7 | 0.989 | 100.5 | 433.9 | 396.3 | 66.3 | 627.2 | 2.247 | 452.6 | 31 | 109.8 |  | 51.9 | 12 | 111 | 30.1 | 7.92 | 88 | 29.1
714734.4 |  |  | 2500 | 119.7 | 57.4 | 58.6 | 31.2 | 29.9 | 0.042 | 107.1 | 11.4 | 69.8 | 70.5 | 29.8 | 0.989 | 100.5 | 433.4 | 396.1 | 66.3 | 627.7 | 2.279 | 454.4 | 31.46 | 109.8 |  | 52.1 | 12 | 110.9 | 30.1 | 7.93 | 88.1 | 29.2
714735.4 |  |  | 2500 | 119.8 | 57.5 | 58.8 | 31.2 | 29.9 | 0.041 | 107.3 | 11.4 | 69.8 | 70.2 | 29.8 | 0.99 | 100.5 | 432.7 | 395.4 | 66.4 | 628.2 | 2.232 | 455 | 31.59 | 109.8 |  | 52.1 | 12 | 111.4 | 30 | 7.93 | 88.3 | 29.2
714736.4 |  |  | 2500 | 119.2 | 57.6 | 58.8 | 31.2 | 29.9 | 0.03 | 107.5 | 11.4 | 69.8 | 70 | 29.9 | 0.986 | 100.5 | 433.4 | 395.4 | 66.4 | 628.7 | 2.267 | 455.1 | 31.93 | 109.9 |  | 52.1 | 12 | 111.1 | 30.1 | 7.94 | 88.2 | 29.4
714737.4 |  |  | 2499 | 120 | 57.7 | 58.9 | 31.3 | 29.9 | 0.048 | 107.5 | 11.4 | 69.8 | 70 | 29.9 | 0.989 | 100.5 | 433.1 | 394.8 | 66.5 | 629.2 | 2.287 | 453.7 | 31.85 | 109.9 |  | 52.1 | 12 | 111 | 30.2 | 7.94 | 88.5 | 29.4
714738.4 |  |  | 2499 | 119.8 | 57.8 | 59 | 31.3 | 29.9 | 0.046 | 107.4 | 11.4 | 69.8 | 69.9 | 29.9 | 0.992 | 100.5 | 433.3 | 394.4 | 66.6 | 629.6 | 2.315 | 454.6 | 31.36 | 109.9 |  | 52.1 | 12 | 110.9 | 30.1 | 7.95 | 88.4 | 29.6
714739.4 |  |  | 2500 | 120 | 57.8 | 59.2 | 31.3 | 30 | 0.043 | 107.3 | 11.4 | 69.8 | 69.9 | 29.9 | 0.992 | 100.5 | 433.8 | 394.6 | 66.7 | 630.1 | 2.281 | 454.3 | 31.32 | 109.9 |  | 52.2 | 12 | 111 | 30.2 | 7.96 | 88.7 | 29.6
714740.4 |  |  | 2499 | 119.1 | 57.8 | 59.2 | 31.4 | 30 | 0.053 | 107 | 11.4 | 69.8 | 69.9 | 30 | 0.991 | 100.5 | 433.2 | 394.3 | 66.8 | 630.5 | 2.305 | 453.1 | 31.41 | 110 |  | 52.2 | 12 | 110.5 | 30.1 | 7.97 | 88.3 | 29.6
714741.4 |  |  | 2503 | 119.8 | 57.8 | 59.4 | 31.4 | 30 | -0.003 | 107.4 | 11.4 | 69.9 | 70.1 | 30 | 0.99 | 100.5 | 432.6 | 394.3 | 66.8 | 631 | 2.312 | 453 | 33.17 | 109.8 |  | 52.2 | 12 | 110.8 | 30.2 | 7.96 | 89 | 29.8
714742.4 |  |  | 2499 | 120.1 | 57.9 | 59.4 | 31.3 | 30 | 0.044 | 107.1 | 11.4 | 69.9 | 70.1 | 29.9 | 0.985 | 100.5 | 432.4 | 394.4 | 66.8 | 631.5 | 2.307 | 453.9 | 31.59 | 109.9 |  | 52.3 | 12.1 | 110.9 | 30.2 | 7.97 | 88.8 | 29.8
714743.4 |  |  | 2500 | 120.2 | 57.9 | 59.6 | 31.3 | 30 | 0.036 | 107.3 | 11.4 | 69.9 | 69.7 | 30.1 | 0.992 | 100.5 | 431.9 | 394.1 | 66.9 | 632 | 2.292 | 455.2 | 31.6 | 109.8 |  | 52.3 | 12.1 | 110.7 | 30.2 | 7.97 | 88.6 | 29.9
714744.4 |  |  | 2500 | 119.7 | 57.9 | 59.7 | 31.3 | 30 | 0.041 | 107.4 | 11.4 | 69.9 | 69.3 | 30.2 | 0.985 | 100.5 | 432 | 394.1 | 67 | 632.4 | 2.347 | 453.2 | 31.27 | 109.8 |  | 52.3 | 12.1 | 110.9 | 30.1 | 7.98 | 88.4 | 29.9
714745.4 |  |  | 2503 | 120.3 | 58 | 59.8 | 31.3 | 30 | -0.021 | 108.2 | 11.4 | 69.9 | 69 | 30.4 | 0.989 | 100.5 | 432.2 | 393.6 | 67.1 | 632.8 | 2.41 | 453.2 | 32.98 | 109.9 |  | 52.3 | 12 | 111 | 30.1 | 7.98 | 89.7 | 30
714746.4 |  |  | 2498 | 121.6 | 58 | 59.8 | 31.3 | 30.1 | 0.025 | 107.6 | 11.4 | 69.9 | 68.8 | 30.5 | 0.986 | 100.5 | 432.6 | 393.6 | 67.1 | 633.2 | 2.404 | 455.4 | 31.56 | 110 |  | 52.3 | 12 | 111.4 | 30.1 | 7.99 | 89.7 | 30.1
714747.4 |  |  | 2499 | 121.7 | 58.1 | 59.9 | 31.3 | 30 | 0.023 | 107.6 | 11.4 | 69.9 | 68.7 | 30.6 | 0.984 | 100.5 | 433 | 393.6 | 67.2 | 633.7 | 2.375 | 453.9 | 31.65 | 110.1 |  | 52.3 | 12 | 111.6 | 30.2 | 8 | 89.4 | 30.1
714748.4 |  |  | 2499 | 120.7 | 58.1 | 60.1 | 31.3 | 30.1 | 0.067 | 107.2 | 11.4 | 69.9 | 68.7 | 30.6 | 0.984 | 100.5 | 433.5 | 393.9 | 67.3 | 634.1 | 2.413 | 453.5 | 30.77 | 110.2 |  | 52.2 | 12 | 112 | 30.1 | 8 | 88.9 | 30.2
714749.4 |  |  | 2500 | 119.5 | 58.1 | 60.1 | 31.3 | 30 | 0.062 | 106.6 | 11.4 | 69.8 | 68.7 | 30.7 | 0.987 | 100.5 | 432.7 | 393.6 | 67.3 | 634.4 | 2.361 | 452.5 | 30.99 | 110.4 |  | 52.2 | 12 | 111.8 | 30.2 | 8.01 | 88.9 | 30.2
714750.4 |  |  | 2501 | 120.2 | 58.1 | 60.1 | 31.3 | 30.1 | 0.03 | 106.8 | 11.4 | 69.9 | 68.7 | 30.7 | 0.985 | 100.5 | 432.1 | 393.7 | 67.3 | 634.8 | 2.367 | 453.8 | 32.03 | 110.5 |  | 52.2 | 12 | 111.8 | 30.1 | 8.01 | 89.4 | 30.3
714751.4 |  |  | 2500 | 121.5 | 58.2 | 60.2 | 31.4 | 30.1 | 0.05 | 106.7 | 11.4 | 69.8 | 68.7 | 30.6 | 0.987 | 100.5 | 431.7 | 393.6 | 67.3 | 635.1 | 2.363 | 454.1 | 31.57 | 110.6 |  | 52.2 | 12 | 111.7 | 30.1 | 8.02 | 89.5 | 30.3
714752.4 |  |  | 2500 | 121.8 | 58.1 | 60.2 | 31.3 | 30.1 | 0.053 | 106.9 | 11.4 | 69.8 | 68.7 | 30.7 | 0.986 | 100.5 | 431.8 | 393.8 | 67.3 | 635.5 | 2.352 | 453.7 | 31.14 | 110.6 |  | 52.2 | 12 | 111.5 | 30.2 | 8.03 | 89.4 | 30.4
714753.4 |  |  | 2500 | 121.5 | 58.1 | 60.3 | 31.4 | 30.1 | 0.049 | 107 | 11.4 | 69.8 | 68.8 | 30.8 | 0.986 | 100.5 | 431.7 | 393.6 | 67.4 | 635.9 | 2.364 | 454.5 | 31.16 | 110.6 |  | 52.1 | 12 | 111.5 | 30.1 | 8.04 | 89.5 | 30.4
714754.4 |  |  | 2500 | 121.2 | 58.1 | 60.3 | 31.3 | 30.1 | 0.039 | 107.2 | 11.4 | 69.8 | 68.8 | 30.7 | 0.989 | 100.5 | 433 | 393.8 | 67.4 | 636.3 | 2.382 | 455 | 31.81 | 110.6 |  | 52.1 | 12 | 111.6 | 30.2 | 8.04 | 89.8 | 30.6
714755.4 |  |  | 2500 | 122.7 | 58.1 | 60.3 | 31.3 | 30.1 | 0.044 | 107.2 | 11.4 | 69.8 | 68.8 | 30.8 | 0.989 | 100.5 | 433 | 393.5 | 67.5 | 636.6 | 2.384 | 454.7 | 31.99 | 110.6 |  | 52.1 | 12 | 111.7 | 30.1 | 8.05 | 90.4 | 30.6
714756.4 |  |  | 2499 | 122.8 | 58.2 | 60.4 | 31.3 | 30.1 | 0.052 | 107 | 11.4 | 69.8 | 68.7 | 30.8 | 0.99 | 100.5 | 433.1 | 393.3 | 67.5 | 636.9 | 2.357 | 453 | 30.99 | 110.7 |  | 52.1 | 12 | 111.6 | 30.1 | 8.05 | 90.2 | 30.6
714757.4 |  |  | 2500 | 122.3 | 58.2 | 60.4 | 31.4 | 30.1 | 0.051 | 106.8 | 11.4 | 69.8 | 68.7 | 30.9 | 0.993 | 100.5 | 432.7 | 393.1 | 67.5 | 637.3 | 2.376 | 452.4 | 31.18 | 110.7 |  | 52 | 12 | 111.8 | 30.1 | 8.06 | 89.9 | 30.7
714758.4 |  |  | 2501 | 121 | 58.1 | 60.4 | 31.3 | 30.1 | 0.052 | 106.6 | 11.4 | 69.8 | 68.7 | 30.9 | 0.987 | 100.5 | 431.8 | 392.9 | 67.6 | 637.7 | 2.324 | 454.5 | 31.73 | 110.8 |  | 52 | 12 | 111.3 | 30.1 | 8.07 | 89.6 | 30.8
714759.4 |  |  | 2502 | 122.2 | 58.1 | 60.4 | 31.3 | 30.1 | 0.016 | 107.2 | 11.4 | 69.8 | 68.7 | 31.1 | 0.991 | 100.5 | 431.3 | 392.6 | 67.6 | 638.1 | 2.385 | 453.2 | 32.82 | 110.7 |  | 51.9 | 12 | 111.7 | 30.1 | 8.07 | 90.4 | 30.9
714760.4 |  |  | 2499 | 122.5 | 58.1 | 60.4 | 31.3 | 30.1 | 0.06 | 106.8 | 11.4 | 69.8 | 68.8 | 31.2 | 0.988 | 100.5 | 431.1 | 392.8 | 67.6 | 638.4 | 2.385 | 452.9 | 31.18 | 110.8 |  | 51.9 | 12 | 111.3 | 30.1 | 8.08 | 90 | 30.9
714761.4 |  |  | 2500 | 121.9 | 58.1 | 60.4 | 31.3 | 30.1 | 0.055 | 107 | 11.4 | 69.8 | 68.8 | 31.2 | 0.986 | 100.5 | 430.8 | 392.2 | 67.6 | 638.7 | 2.366 | 454.1 | 31.03 | 110.7 |  | 51.9 | 12 | 110.9 | 30.1 | 8.09 | 89.4 | 30.9
714762.4 |  |  | 2500 | 121 | 58.1 | 60.4 | 31.3 | 30.2 | 0.048 | 107.2 | 11.4 | 69.8 | 68.8 | 31.3 | 0.989 | 100.5 | 430.6 | 391.5 | 67.6 | 639 | 2.333 | 454.7 | 31.74 | 110.7 |  | 51.9 | 12 | 111.5 | 30.1 | 8.09 | 89.6 | 31.1
714763.4 |  |  | 2501 | 121.4 | 58.1 | 60.4 | 31.3 | 30.1 | 0.027 | 107.4 | 11.4 | 69.8 | 68.9 | 31.4 | 0.99 | 100.5 | 431.8 | 392 | 67.6 | 639.4 | 2.367 | 452.7 | 33.05 | 110.7 |  | 51.8 | 12 | 111.7 | 30.2 | 8.09 | 90.4 | 31.2
714764.4 |  |  | 2500 | 123.3 | 58.1 | 60.4 | 31.3 | 30.2 | 0.055 | 106.8 | 11.4 | 69.8 | 68.9 | 31.5 | 0.991 | 100.5 | 432 | 391.7 | 67.7 | 639.7 | 2.39 | 453 | 31.74 | 110.8 |  | 51.8 | 12 | 112 | 30.1 | 8.1 | 90.4 | 31.3
714765.4 |  |  | 2499 | 123.1 | 58 | 60.5 | 31.4 | 30.2 | 0.065 | 106.7 | 11.4 | 69.8 | 68.9 | 31.5 | 0.989 | 100.5 | 431.3 | 391.4 | 67.7 | 640.2 | 2.351 | 453.9 | 31.82 | 110.9 |  | 51.8 | 12 | 112.1 | 30.1 | 8.11 | 90 | 31.2
714766.4 |  |  | 2501 | 122.6 | 58 | 60.4 | 31.3 | 30.2 | 0.05 | 106.8 | 11.4 | 69.8 | 68.9 | 31.6 | 0.989 | 100.5 | 430.6 | 391.1 | 67.7 | 640.4 | 2.405 | 453.6 | 32.87 | 110.9 |  | 51.8 | 12 | 111.7 | 30.1 | 8.11 | 90 | 31.2
714767.4 |  |  | 2502 | 122.2 | 58 | 60.4 | 31.3 | 30.2 | 0.007 | 107.3 | 11.4 | 69.8 | 68.9 | 31.7 | 0.99 | 100.5 | 430 | 391 | 67.8 | 640.8 | 2.426 | 452.8 | 33.73 | 110.9 |  | 51.7 | 12 | 111.7 | 30.1 | 8.11 | 90.6 | 31.3
714768.4 |  |  | 2499 | 123.3 | 58 | 60.4 | 31.3 | 30.2 | 0.051 | 107.2 | 11.4 | 69.8 | 69 | 31.7 | 0.989 | 100.5 | 429.1 | 390.4 | 67.8 | 641.2 | 2.391 | 453.6 | 32.4 | 110.9 |  | 51.7 | 12 | 111.8 | 30.1 | 8.12 | 90.7 | 31.4
714769.4 |  |  | 2499 | 123.7 | 57.9 | 60.5 | 31.4 | 30.2 | 0.052 | 107.3 | 11.4 | 69.8 | 69 | 31.8 | 0.991 | 100.5 | 429.6 | 390.5 | 67.9 | 641.4 | 2.439 | 454 | 32.44 | 110.9 |  | 51.7 | 12 | 111.7 | 30.1 | 8.12 | 90.6 | 31.5
714770.4 |  |  | 2500 | 123.4 | 57.9 | 60.6 | 31.4 | 30.2 | 0.043 | 107.4 | 11.4 | 69.8 | 69 | 31.8 | 0.99 | 100.5 | 430.1 | 390.2 | 67.9 | 641.7 | 2.413 | 455 | 32.71 | 110.9 |  | 51.6 | 12 | 111.9 | 30.1 | 8.13 | 90.7 | 31.6
714771.4 |  |  | 2499 | 122.4 | 57.9 | 60.6 | 31.3 | 30.2 | 0.06 | 107.3 | 11.4 | 69.8 | 68.9 | 31.9 | 0.987 | 100.5 | 429.9 | 390 | 68 | 642.1 | 2.382 | 453.8 | 31.97 | 111 |  | 51.6 | 12 | 112.2 | 30.1 | 8.14 | 90.4 | 31.6
714772.4 |  |  | 2502 | 123.2 | 57.9 | 60.6 | 31.4 | 30.2 | 0.027 | 107.5 | 11.4 | 69.8 | 68.8 | 31.8 | 0.989 | 100.5 | 430.1 | 389.6 | 68 | 642.3 | 2.409 | 452.7 | 33.91 | 111.1 |  | 51.6 | 12 | 112.3 | 30.1 | 8.14 | 91.1 | 31.7
714773.4 |  |  | 2499 | 123 | 57.9 | 60.7 | 31.4 | 30.2 | 0.068 | 107 | 11.4 | 69.8 | 68.8 | 31.9 | 0.986 | 100.5 | 429.9 | 389.4 | 68.1 | 642.6 | 2.386 | 454.2 | 32.26 | 111.1 |  | 51.5 | 12 | 112.3 | 30.1 | 8.14 | 90.7 | 31.7
714774.4 |  |  | 2500 | 123.4 | 57.9 | 60.7 | 31.3 | 30.2 | 0.065 | 106.8 | 11.4 | 69.7 | 68.7 | 31.8 | 0.991 | 100.5 | 429.4 | 389.3 | 68.1 | 642.9 | 2.361 | 453.7 | 32.84 | 111.2 |  | 51.5 | 12 | 112.4 | 30.1 | 8.15 | 90.4 | 31.7
714775.4 |  |  | 2500 | 122.1 | 57.8 | 60.7 | 31.4 | 30.3 | 0.058 | 106.8 | 11.4 | 69.7 | 68.6 | 31.9 | 0.986 | 100.5 | 428.9 | 389.2 | 68.1 | 643.1 | 2.34 | 452.7 | 32.04 | 111.2 |  | 51.4 | 12 | 111.5 | 30.1 | 8.15 | 90.1 | 31.9
714776.4 |  |  | 2502 | 123.2 | 57.8 | 60.7 | 31.4 | 30.2 | 0.007 | 107.6 | 11.4 | 69.8 | 68.7 | 32 | 0.99 | 100.5 | 428.6 | 389.3 | 68.1 | 643.5 | 2.344 | 452.8 | 33.77 | 111.2 |  | 51.4 | 12 | 111.9 | 30.1 | 8.15 | 91.1 | 31.9
714777.4 |  |  | 2499 | 124.5 | 57.8 | 60.8 | 31.4 | 30.2 | 0.07 | 107.2 | 11.4 | 69.8 | 68.8 | 32.1 | 0.992 | 100.5 | 428.5 | 389.1 | 68.2 | 643.7 | 2.368 | 454.6 | 32.36 | 111.2 |  | 51.4 | 12 | 112.1 | 30.1 | 8.16 | 91.2 | 32
714778.4 |  |  | 2499 | 125.1 | 57.7 | 60.8 | 31.4 | 30.3 | 0.073 | 107.2 | 11.4 | 69.8 | 68.7 | 32.1 | 0.989 | 100.5 | 429 | 389.4 | 68.2 | 644.1 | 2.368 | 454.8 | 32.2 | 111.2 |  | 51.4 | 12 | 111.6 | 30.1 | 8.16 | 91 | 32.1
714779.4 |  |  | 2500 | 124.5 | 57.7 | 60.8 | 31.4 | 30.2 | 0.055 | 107.4 | 11.4 | 69.8 | 68.6 | 32.3 | 0.987 | 100.5 | 429.1 | 388.9 | 68.2 | 644.3 | 2.35 | 454.2 | 32.24 | 111.2 |  | 51.4 | 12 | 111.8 | 30.1 | 8.17 | 91 | 32.2
714780.4 |  |  | 2500 | 123.4 | 57.7 | 60.9 | 31.3 | 30.3 | 0.025 | 107.6 | 11.4 | 69.8 | 68.6 | 32.3 | 0.989 | 100.5 | 429.7 | 388.9 | 68.3 | 644.6 | 2.379 | 453.6 | 32.75 | 111.2 |  | 51.3 | 12 | 112.1 | 30.1 | 8.17 | 91.2 | 32.2
714781.4 |  |  | 2501 | 124.3 | 57.7 | 60.9 | 31.4 | 30.3 | 0.016 | 107.5 | 11.4 | 69.8 | 68.6 | 32.3 | 0.99 | 100.5 | 429.7 | 388.6 | 68.6 | 644.8 | 2.361 | 453.3 | 33.79 | 111.2 |  | 51.3 | 12 | 111.6 | 30.1 | 8.18 | 91.8 | 32.3
714782.4 |  |  | 2500 | 125.1 | 57.7 | 61.1 | 31.4 | 30.3 | 0.036 | 107.1 | 11.4 | 69.8 | 68.6 | 32.5 | 0.99 | 100.5 | 429.4 | 388.6 | 68.4 | 645.1 | 2.368 | 454.3 | 32.07 | 111.1 |  | 51.3 | 12 | 111.6 | 30.1 | 8.19 | 91.7 | 32.4
714783.4 |  |  | 2499 | 125.7 | 57.7 | 61.1 | 31.4 | 30.3 | 0.048 | 106.9 | 11.4 | 69.8 | 68.6 | 32.5 | 0.992 | 100.5 | 428.7 | 388.3 | 68.4 | 645.4 | 2.37 | 452.6 | 31.73 | 111.2 |  | 51.2 | 12 | 112.4 | 30.1 | 8.2 | 91.5 | 32.4
714784.4 |  |  | 2500 | 124.7 | 57.7 | 61 | 31.4 | 30.3 | 0.046 | 107.1 | 11.4 | 69.8 | 68.7 | 32.6 | 0.987 | 100.5 | 428.3 | 388.3 | 68.5 | 645.8 | 2.324 | 452.5 | 31.6 | 111.2 |  | 51.2 | 12 | 111.8 | 30.1 | 8.2 | 91.4 | 32.4
714785.4 |  |  | 2502 | 124.6 | 57.6 | 60.9 | 31.3 | 30.3 | 0.001 | 107.8 | 11.4 | 69.8 | 68.7 | 32.6 | 0.987 | 100.5 | 428.4 | 388.6 | 68.4 | 646.1 | 2.351 | 454.7 | 33.41 | 111.2 |  | 51.2 | 12 | 111.8 | 30.1 | 8.21 | 91.9 | 32.4
714786.4 |  |  | 2499 | 125.4 | 57.6 | 60.9 | 31.4 | 30.3 | 0.044 | 107.6 | 11.4 | 69.8 | 68.7 | 32.7 | 0.985 | 100.5 | 428.2 | 388.3 | 68.4 | 646.4 | 2.337 | 454.9 | 32.13 | 111.2 |  | 51.1 | 12 | 112.2 | 30.1 | 8.22 | 92.1 | 32.5
714787.4 |  |  | 2499 | 125.3 | 57.6 | 60.9 | 31.4 | 30.3 | 0.056 | 107.5 | 11.4 | 69.8 | 68.7 | 32.7 | 0.989 | 100.5 | 428.9 | 388.8 | 68.4 | 646.7 | 2.343 | 454.1 | 31.93 | 111.2 |  | 51.1 | 12 | 111.8 | 30.1 | 8.23 | 91.6 | 32.6
714788.4 |  |  | 2500 | 124.5 | 57.6 | 60.9 | 31.4 | 30.3 | 0.047 | 107.1 | 11.4 | 69.8 | 68.8 | 32.7 | 0.989 | 100.5 | 429.7 | 389 | 68.6 | 647 | 2.336 | 453.5 | 32.37 | 111.2 |  | 51.1 | 12 | 112 | 30.1 | 8.23 | 91.3 | 32.6
714789.4 |  |  | 2502 | 124 | 57.5 | 61 | 31.4 | 30.3 | 0.02 | 107 | 11.4 | 69.8 | 68.8 | 32.8 | 0.989 | 100.5 | 429.7 | 388.5 | 68.6 | 647.3 | 2.339 | 454 | 33.01 | 111.2 |  | 50.9 | 12.1 | 112.4 | 30.1 | 8.24 | 91.8 | 32.7
714790.4 |  |  | 2500 | 125.9 | 57.5 | 61 | 31.4 | 30.3 | 0.034 | 106.7 | 11.4 | 69.8 | 68.7 | 32.8 | 0.989 | 100.5 | 429.2 | 388.2 | 68.6 | 647.5 | 2.388 | 453.8 | 32.78 | 111.2 |  | 50.9 | 12 | 112.5 | 30.1 | 8.24 | 92.3 | 32.7
714791.4 |  |  | 2498 | 126.5 | 57.4 | 61 | 31.4 | 30.4 | 0.057 | 106.4 | 11.4 | 69.8 | 68.7 | 32.9 | 0.991 | 100.5 | 428.9 | 388.1 | 68.6 | 647.8 | 2.396 | 452.5 | 31.95 | 111.3 |  | 50.9 | 12 | 112.7 | 30.1 | 8.25 | 91.9 | 32.8
714792.4 |  |  | 2500 | 125.7 | 57.4 | 61.1 | 31.4 | 30.4 | 0.067 | 106.2 | 11.4 | 69.8 | 68.6 | 32.9 | 0.991 | 100.5 | 427.9 | 387.5 | 68.7 | 648.1 | 2.352 | 452.6 | 31.64 | 111.4 |  | 50.8 | 12 | 112.7 | 30.1 | 8.26 | 91.2 | 32.9
714793.4 |  |  | 2501 | 123.9 | 57.4 | 61.1 | 31.4 | 30.3 | 0.058 | 106.7 | 11.4 | 69.8 | 68.6 | 32.9 | 0.99 | 100.5 | 427.4 | 387.3 | 68.7 | 648.3 | 2.32 | 453.8 | 32.69 | 111.4 |  | 50.8 | 12 | 112.3 | 30.1 | 8.26 | 91 | 32.9
714794.4 |  |  | 2502 | 124.5 | 57.4 | 61 | 31.4 | 30.4 | 0.01 | 107.3 | 11.4 | 69.9 | 68.7 | 33.1 | 0.993 | 100.5 | 427.4 | 387.3 | 68.7 | 648.4 | 2.313 | 453.5 | 33.97 | 111.4 |  | 50.8 | 12 | 112.4 | 30.1 | 8.27 | 92 | 32.9
714795.4 |  |  | 2499 | 126.2 | 57.4 | 61.1 | 31.4 | 30.3 | 0.046 | 107.1 | 11.4 | 69.9 | 68.9 | 33.1 | 0.991 | 100.5 | 427.8 | 387.2 | 68.7 | 648.7 | 2.362 | 453.6 | 32.35 | 111.5 |  | 50.7 | 12 | 112.3 | 30.1 | 8.27 | 92.3 | 32.9
714796.4 |  |  | 2499 | 127.1 | 57.3 | 61.1 | 31.4 | 30.3 | 0.048 | 107 | 11.4 | 69.9 | 69 | 33.2 | 0.987 | 100.5 | 428.3 | 387.2 | 68.7 | 648.9 | 2.331 | 453.8 | 32.63 | 111.4 |  | 50.7 | 12 | 112 | 30.1 | 8.28 | 92.2 | 33.1
714797.4 |  |  | 2500 | 126.6 | 57.3 | 61.1 | 31.4 | 30.6 | 0.037 | 107 | 11.4 | 69.9 | 69 | 33.3 | 0.99 | 100.5 | 429.2 | 387.3 | 68.7 | 649.1 | 2.362 | 455 | 32.84 | 111.4 |  | 50.7 | 12 | 112.4 | 30.1 | 8.29 | 92.2 | 33.2
714798.4 |  |  | 2501 | 126.1 | 57.2 | 61.1 | 31.4 | 30.4 | 0.029 | 106.9 | 11.4 | 69.9 | 69.1 | 33.4 | 0.987 | 100.5 | 429 | 387.5 | 68.8 | 649.3 | 2.376 | 453.2 | 33.67 | 111.4 |  | 50.6 | 12 | 112.4 | 30.1 | 8.29 | 92.4 | 33.2
714799.4 |  |  | 2500 | 126.8 | 57.2 | 61.1 | 31.4 | 30.4 | 0.035 | 106.6 | 11.4 | 69.9 | 69.2 | 33.4 | 0.987 | 100.5 | 428.3 | 387.3 | 68.8 | 649.5 | 2.388 | 452.5 | 33.77 | 111.4 |  | 50.6 | 12 | 112.1 | 30.1 | 8.3 | 92.5 | 33.3
714800.4 |  |  | 2499 | 126.8 | 57.2 | 61.1 | 31.4 | 30.4 | 0.048 | 106.7 | 11.4 | 69.8 | 69.2 | 33.4 | 0.991 | 100.5 | 427.3 | 387 | 68.8 | 649.7 | 2.356 | 452.8 | 33.56 | 111.3 |  | 50.5 | 12.1 | 112.2 | 30.1 | 8.3 | 92.2 | 33.3
714801.4 |  |  | 2501 | 126.6 | 57.1 | 61.2 | 31.4 | 30.4 | 0.037 | 106.9 | 11.4 | 69.8 | 69.3 | 33.5 | 0.989 | 100.5 | 427.3 | 387.2 | 68.8 | 649.9 | 2.358 | 454.1 | 33.35 | 111.3 |  | 50.6 | 12 | 112 | 30.1 | 8.31 | 92.2 | 33.4
714802.4 |  |  | 2502 | 126.2 | 57 | 61.2 | 31.4 | 30.4 | 0.011 | 107.4 | 11.4 | 69.8 | 69.3 | 33.5 | 0.99 | 100.5 | 427 | 386.6 | 68.8 | 650.2 | 2.346 | 453.9 | 34.25 | 111.3 |  | 50.5 | 12.1 | 112 | 30.1 | 8.31 | 92.7 | 33.5
714803.4 |  |  | 2500 | 127.1 | 57 | 61.1 | 31.4 | 30.5 | 0.056 | 107.2 | 11.4 | 69.8 | 69.3 | 33.6 | 0.988 | 100.5 | 427.5 | 386.7 | 68.8 | 650.4 | 2.347 | 453.2 | 33.43 | 111.4 |  | 50.4 | 12.1 | 112.5 | 30.1 | 8.32 | 92.8 | 33.6
714804.4 |  |  | 2499 | 127 | 56.9 | 61.2 | 31.4 | 30.4 | 0.08 | 106.9 | 11.4 | 69.8 | 69.3 | 33.6 | 0.989 | 100.5 | 428 | 386.7 | 68.9 | 650.6 | 2.338 | 455 | 32.86 | 111.4 |  | 50.4 | 12.1 | 112.1 | 30.1 | 8.32 | 92.4 | 33.7
714805.4 |  |  | 2500 | 126.5 | 57 | 61.2 | 31.4 | 30.5 | 0.063 | 106.9 | 11.4 | 69.8 | 69.2 | 33.7 | 0.988 | 100.6 | 427.9 | 386.2 | 68.9 | 650.8 | 2.33 | 454 | 33.38 | 111.5 |  | 50.4 | 12.1 | 112.4 | 30.1 | 8.33 | 92.2 | 33.7
714806.4 |  |  | 2498 | 125.9 | 56.9 | 61.3 | 31.4 | 30.4 | 0.066 | 106.9 | 11.4 | 69.8 | 69.2 | 33.7 | 0.993 | 100.5 | 428.3 | 386.4 | 68.9 | 651 | 2.335 | 452.5 | 33.47 | 111.5 |  | 50.3 | 12 | 112.9 | 30.1 | 8.33 | 92.3 | 33.7
714807.4 |  |  | 2502 | 126.8 | 56.8 | 61.3 | 31.4 | 30.4 | 0.005 | 107.2 | 11.4 | 69.8 | 69.2 | 33.7 | 0.991 | 100.5 | 427.5 | 386.4 | 69 | 651.2 | 2.361 | 452.1 | 35.58 | 111.5 |  | 50.3 | 12 | 112.9 | 30.1 | 8.33 | 93.1 | 33.7
714808.4 |  |  | 2499 | 127.8 | 57 | 61.3 | 31.4 | 30.6 | 0.038 | 106.9 | 11.4 | 69.8 | 69.2 | 33.8 | 0.986 | 100.5 | 427.5 | 386.5 | 68.9 | 651.4 | 2.408 | 452.9 | 33.75 | 111.6 |  | 50.3 | 12 | 112.8 | 30.1 | 8.34 | 93.3 | 33.8
714809.4 |  |  | 2499 | 128 | 56.9 | 61.2 | 31.4 | 30.6 | 0.055 | 106.8 | 11.4 | 69.8 | 69.2 | 33.9 | 0.992 | 100.5 | 426.7 | 386.4 | 68.9 | 651.8 | 2.372 | 455.2 | 33.21 | 111.6 |  | 50.2 | 12 | 113.1 | 30.2 | 8.34 | 92.9 | 33.8
714811.3 |  |  | 2502 | 126.5 | 56.8 | 61.2 | 31.5 | 30.6 | 0.026 | 107.5 | 11.4 | 69.8 | 69.3 | 34 | 0.99 | 100.5 | 426.9 | 386.3 | 69 | 652.2 | 2.376 | 453.9 | 34.31 | 111.7 |  | 50.2 | 12 | 112.2 | 30.1 | 8.35 | 93 | 33.9
714812.3 |  |  | 2500 | 127.8 | 56.8 | 61.2 | 31.4 | 30.6 | 0.035 | 107.5 | 11.4 | 69.8 | 69.3 | 34.2 | 0.989 | 100.5 | 428.3 | 386.7 | 69 | 652.3 | 2.462 | 455.1 | 34.08 | 111.7 |  | 50.2 | 12 | 112.6 | 30.1 | 8.36 | 93.7 | 34.1
714813.3 |  |  | 2500 | 128.2 | 56.8 | 61.3 | 31.5 | 30.6 | 0.028 | 107.4 | 11.4 | 69.8 | 69.3 | 34.3 | 0.986 | 100.5 | 428.2 | 386.5 | 69 | 652.6 | 2.458 | 453.9 | 33.87 | 111.7 |  | 50.2 | 12 | 112.3 | 30.2 | 8.37 | 93.5 | 34.1
714814.3 |  |  | 2500 | 129 | 56.7 | 61.3 | 31.4 | 30.6 | 0.047 | 107.1 | 11.4 | 69.8 | 69.3 | 34.3 | 0.99 | 100.5 | 428.3 | 386.5 | 69.1 | 652.7 | 2.445 | 453.4 | 33.47 | 111.7 |  | 50.1 | 12 | 112.7 | 30.1 | 8.38 | 93.5 | 34.2
714815.3 |  |  | 2501 | 128.1 | 56.7 | 61.2 | 31.4 | 30.6 | 0.034 | 107 | 11.4 | 69.8 | 69.3 | 34.2 | 0.992 | 100.5 | 427.7 | 386.3 | 69.1 | 652.9 | 2.407 | 452.8 | 34.15 | 111.7 |  | 50.1 | 12 | 112.8 | 30.1 | 8.39 | 93.6 | 34.2
714816.3 |  |  | 2500 | 129.1 | 56.7 | 61.2 | 31.4 | 30.6 | 0.043 | 107 | 11.4 | 69.8 | 69.2 | 34.1 | 0.99 | 100.5 | 426.4 | 385.6 | 69.1 | 653.2 | 2.416 | 454.3 | 34.16 | 111.7 |  | 50.1 | 12 | 112.5 | 30.1 | 8.4 | 93.9 | 34.2
714817.3 |  |  | 2498 | 128.5 | 56.7 | 61.2 | 31.5 | 30.6 | 0.073 | 106.6 | 11.4 | 69.8 | 69.2 | 34 | 0.985 | 100.5 | 426.5 | 385.7 | 69.1 | 653.3 | 2.374 | 453.1 | 33.18 | 111.7 |  | 50.1 | 12 | 112.4 | 30.1 | 8.41 | 93.2 | 34.4
714818.3 |  |  | 2500 | 127.8 | 56.7 | 61.3 | 31.4 | 30.6 | 0.065 | 107 | 11.4 | 69.8 | 69.2 | 34 | 0.992 | 100.5 | 426.1 | 385.7 | 69.1 | 653.6 | 2.352 | 452.4 | 33.8 | 111.7 |  | 49.9 | 12 | 112.6 | 30.1 | 8.41 | 93 | 34.4
714819.3 |  |  | 2500 | 126.5 | 56.7 | 61.3 | 31.4 | 30.6 | 0.071 | 107.2 | 11.4 | 69.8 | 69.3 | 34.2 | 0.992 | 100.5 | 426.2 | 385.7 | 69.1 | 653.8 | 2.337 | 454.3 | 33.52 | 111.7 |  | 49.9 | 12 | 112.3 | 30.1 | 8.42 | 92.7 | 34.5
714820.3 |  |  | 2502 | 127.2 | 56.6 | 61.3 | 31.4 | 30.6 | 0.015 | 107.7 | 11.4 | 69.8 | 69.4 | 34.2 | 0.988 | 100.5 | 426.6 | 385.3 | 69.2 | 654 | 2.354 | 455.4 | 34.9 | 111.6 |  | 49.9 | 12 | 112.4 | 30.1 | 8.42 | 93.6 | 34.6
714821.3 |  |  | 2499 | 128.2 | 56.5 | 61.4 | 31.5 | 30.6 | 0.064 | 107.2 | 11.4 | 69.8 | 69.5 | 34.3 | 0.988 | 100.5 | 427.3 | 385.3 | 69.2 | 654.1 | 2.386 | 454.9 | 33.08 | 111.6 |  | 49.8 | 12 | 112.3 | 30.1 | 8.42 | 93.6 | 34.6
714822.3 |  |  | 2500 | 128.2 | 56.4 | 61.3 | 31.5 | 30.6 | 0.057 | 107 | 11.4 | 69.8 | 69.6 | 34.3 | 0.991 | 100.5 | 427.3 | 385.3 | 69.2 | 654.3 | 2.339 | 452.9 | 33.17 | 111.6 |  | 49.8 | 12 | 112.1 | 30.2 | 8.43 | 93.2 | 34.7
714823.3 |  |  | 2500 | 127.2 | 56.4 | 61.3 | 31.4 | 30.7 | 0.07 | 106.7 | 11.4 | 69.8 | 69.6 | 34.4 | 0.985 | 100.5 | 427.4 | 385.5 | 69.2 | 654.5 | 2.327 | 453.7 | 32.67 | 111.6 |  | 49.8 | 12 | 112.1 | 30.1 | 8.43 | 92.6 | 34.7
714824.3 |  |  | 2501 | 126.4 | 56.4 | 61.3 | 31.4 | 30.7 | 0.025 | 107 | 11.4 | 69.8 | 69.6 | 34.6 | 0.987 | 100.5 | 427 | 385.6 | 69.2 | 654.6 | 2.315 | 454 | 33.85 | 111.6 |  | 49.7 | 12 | 112.3 | 30.1 | 8.43 | 92.9 | 34.8
714825.3 |  |  | 2500 | 127.8 | 56.4 | 61.4 | 31.5 | 30.7 | 0.02 | 107.2 | 11.4 | 69.8 | 69.6 | 34.6 | 0.991 | 100.5 | 426.4 | 385.5 | 69.2 | 654.8 | 2.394 | 453.6 | 34.04 | 111.6 |  | 49.7 | 12 | 112.6 | 30.1 | 8.43 | 93.6 | 34.8
714826.3 |  |  | 2499 | 128.4 | 56.4 | 61.4 | 31.4 | 30.7 | 0.029 | 107.2 | 11.4 | 69.7 | 69.6 | 34.7 | 0.99 | 100.5 | 425.6 | 385.3 | 69.2 | 655 | 2.363 | 452.8 | 33.63 | 111.6 |  | 49.7 | 12 | 112.5 | 30.1 | 8.44 | 93.5 | 34.8
714827.3 |  |  | 2500 | 128.7 | 56.3 | 61.3 | 31.4 | 30.7 | 0.055 | 107.2 | 11.4 | 69.7 | 69.6 | 34.7 | 0.987 | 100.5 | 426.1 | 385.4 | 69.2 | 655.1 | 2.38 | 453.6 | 32.8 | 111.7 |  | 49.6 | 12 | 112.8 | 30.2 | 8.45 | 93.2 | 34.9
714828.3 |  |  | 2500 | 127.3 | 56.3 | 61.4 | 31.4 | 30.7 | 0.049 | 107.4 | 11.4 | 69.8 | 69.7 | 34.8 | 0.987 | 100.5 | 426.4 | 385.2 | 69.3 | 655.3 | 2.353 | 454.6 | 32.65 | 111.7 |  | 49.6 | 12 | 112.6 | 30.2 | 8.45 | 93.2 | 34.9
714829.3 |  |  | 2502 | 128.2 | 56.2 | 61.4 | 31.5 | 30.7 | 0.015 | 107.6 | 11.4 | 69.8 | 69.7 | 34.7 | 0.987 | 100.5 | 427.4 | 385.2 | 69.3 | 655.4 | 2.369 | 453.4 | 34.81 | 111.7 |  | 49.5 | 12 | 112.9 | 30.1 | 8.45 | 93.9 | 34.9
714830.3 |  |  | 2498 | 128.6 | 56.2 | 61.4 | 31.4 | 30.7 | 0.064 | 107.1 | 11.4 | 69.8 | 69.7 | 34.7 | 0.984 | 100.5 | 427.5 | 385.2 | 69.3 | 655.6 | 2.374 | 452.6 | 32.7 | 111.7 |  | 49.5 | 12.1 | 112.5 | 30.1 | 8.45 | 93.6 | 35.1
714831.3 |  |  | 2500 | 128.8 | 56.2 | 61.4 | 31.5 | 30.7 | 0.062 | 107 | 11.4 | 69.8 | 69.7 | 34.8 | 0.988 | 100.5 | 427.4 | 385.1 | 69.3 | 655.7 | 2.362 | 454.1 | 33.13 | 111.7 |  | 49.4 | 12 | 112.3 | 30.1 | 8.45 | 93.3 | 35.1
714832.3 |  |  | 2501 | 127.7 | 56.2 | 61.4 | 31.4 | 30.7 | 0.033 | 107 | 11.4 | 69.8 | 69.7 | 34.8 | 0.99 | 100.5 | 427 | 385.2 | 69.3 | 655.8 | 2.42 | 453.7 | 33.7 | 111.7 |  | 49.4 | 12 | 112.5 | 30.1 | 8.45 | 93.4 | 35.1
714833.3 |  |  | 2502 | 128.2 | 56.2 | 61.5 | 31.4 | 30.7 | 0.02 | 107.2 | 11.4 | 69.8 | 69.7 | 34.9 | 0.988 | 100.5 | 425.9 | 385.1 | 69.3 | 656 | 2.385 | 452.9 | 34.18 | 111.7 |  | 49.4 | 12 | 112.6 | 30.2 | 8.45 | 93.8 | 35.2
714834.3 |  |  | 2499 | 128.8 | 56.2 | 61.4 | 31.5 | 30.7 | 0.059 | 107.1 | 11.4 | 69.8 | 69.7 | 34.9 | 0.989 | 100.5 | 426.3 | 385.4 | 69.3 | 656.1 | 2.388 | 453.3 | 32.59 | 111.7 |  | 49.4 | 12 | 112.7 | 30.2 | 8.45 | 93.7 | 35.3
714835.3 |  |  | 2500 | 128.6 | 56.1 | 61.5 | 31.4 | 30.7 | 0.087 | 107 | 11.4 | 69.8 | 69.7 | 34.9 | 0.99 | 100.5 | 425.9 | 385.2 | 69.3 | 656.3 | 2.364 | 454.8 | 32.16 | 111.7 |  | 49.3 | 12 | 112.6 | 30.1 | 8.45 | 93 | 35.3
714836.3 |  |  | 2502 | 127 | 56.1 | 61.5 | 31.4 | 30.7 | 0.048 | 107.3 | 11.4 | 69.8 | 69.7 | 34.9 | 0.989 | 100.5 | 427 | 385.2 | 69.3 | 656.5 | 2.299 | 455 | 33.38 | 111.7 |  | 49.2 | 12 | 112.1 | 30.2 | 8.45 | 92.8 | 35.4
714837.3 |  |  | 2502 | 127 | 56.1 | 61.4 | 31.4 | 30.8 | 0.036 | 107.4 | 11.4 | 69.8 | 69.8 | 35 | 0.995 | 100.5 | 427.6 | 385 | 69.3 | 656.6 | 2.322 | 453 | 33.2 | 111.6 |  | 49.2 | 12 | 112.5 | 30.1 | 8.44 | 93.3 | 35.4
714838.3 |  |  | 2501 | 127.5 | 56 | 61.4 | 31.4 | 30.8 | 0.025 | 107.2 | 11.4 | 69.8 | 69.8 | 35.1 | 0.99 | 100.5 | 427.7 | 385.3 | 69.3 | 656.6 | 2.332 | 454.4 | 34.2 | 111.6 |  | 49.2 | 12 | 112.3 | 30.1 | 8.44 | 93.4 | 35.5
714839.3 |  |  | 2500 | 128.6 | 56 | 61.5 | 31.4 | 30.8 | 0.043 | 106.9 | 11.4 | 69.8 | 69.8 | 35.2 | 0.991 | 100.5 | 426.7 | 384.9 | 69.4 | 656.8 | 2.359 | 454.7 | 33.41 | 111.6 |  | 49.2 | 12 | 112.4 | 30.2 | 8.44 | 93.4 | 35.5
714840.3 |  |  | 2500 | 128.4 | 56 | 61.6 | 31.4 | 30.8 | 0.025 | 107.1 | 11.4 | 69.8 | 69.9 | 35.2 | 0.992 | 100.5 | 426.7 | 385.7 | 69.4 | 656.8 | 2.338 | 453.8 | 34.14 | 111.6 |  | 49.1 | 12 | 112.6 | 30.2 | 8.44 | 93.6 | 35.6
714841.3 |  |  | 2499 | 129.3 | 55.9 | 61.6 | 31.4 | 30.8 | 0.046 | 107.2 | 11.4 | 69.8 | 69.8 | 35.3 | 0.992 | 100.5 | 425.7 | 385.1 | 69.4 | 657 | 2.342 | 452.8 | 34.07 | 111.7 |  | 49.1 | 12.1 | 112.4 | 30.1 | 8.44 | 93.8 | 35.7
714842.3 |  |  | 2497 | 128.5 | 55.9 | 61.5 | 31.4 | 30.8 | 0.079 | 106.9 | 11.4 | 69.8 | 69.7 | 35.4 | 0.985 | 100.5 | 425.5 | 385 | 69.3 | 657.2 | 2.27 | 452.8 | 32.61 | 111.6 |  | 49.1 | 12.1 | 112.1 | 30.1 | 8.45 | 93.1 | 35.7
714843.3 |  |  | 2500 | 127.9 | 55.9 | 61.5 | 31.4 | 30.8 | 0.05 | 107.3 | 11.4 | 69.8 | 69.7 | 35.4 | 0.993 | 100.5 | 425.7 | 384.9 | 69.4 | 657.4 | 2.257 | 454.5 | 33.67 | 111.6 |  | 49.1 | 12.1 | 112.4 | 30.1 | 8.45 | 93 | 35.7
714844.3 |  |  | 2500 | 126.2 | 55.8 | 61.6 | 31.4 | 30.9 | 0.074 | 107.3 | 11.4 | 69.8 | 69.7 | 35.4 | 0.988 | 100.5 | 426.5 | 385 | 69.4 | 657.4 | 2.253 | 453.4 | 33.13 | 111.6 |  | 49 | 12 | 112.3 | 30.1 | 8.45 | 92.7 | 35.8
714845.3 |  |  | 2502 | 127.2 | 55.8 | 61.6 | 31.4 | 30.8 | 0.022 | 107.6 | 11.4 | 69.8 | 69.6 | 35.6 | 0.993 | 100.5 | 427.1 | 384.6 | 69.4 | 657.4 | 2.262 | 452.8 | 35.21 | 111.6 |  | 48.9 | 12 | 112.6 | 30.1 | 8.45 | 93.5 | 35.9
714846.3 |  |  | 2500 | 128.1 | 55.8 | 61.6 | 31.4 | 30.9 | 0.059 | 107.1 | 11.4 | 69.8 | 69.6 | 35.6 | 0.989 | 100.5 | 427.2 | 384.9 | 69.4 | 657.5 | 2.243 | 453.8 | 33.75 | 111.6 |  | 48.9 | 12 | 112.6 | 30.2 | 8.44 | 93.6 | 35.9
714847.3 |  |  | 2500 | 129 | 55.8 | 61.5 | 31.4 | 30.9 | 0.068 | 106.8 | 11.4 | 69.9 | 69.6 | 35.7 | 0.993 | 100.5 | 426.7 | 385.1 | 69.4 | 657.7 | 2.205 | 453.5 | 33.75 | 111.7 |  | 48.9 | 12 | 112.4 | 30.2 | 8.45 | 93.3 | 36
714848.3 |  |  | 2499 | 128.3 | 55.7 | 61.5 | 31.4 | 30.9 | 0.071 | 106.7 | 11.4 | 69.9 | 69.6 | 35.7 | 0.988 | 100.5 | 426.3 | 384.9 | 69.4 | 657.7 | 2.177 | 453.2 | 33.34 | 111.6 |  | 48.8 | 12 | 112.6 | 30.2 | 8.45 | 92.9 | 36.1
714849.3 |  |  | 2503 | 128.1 | 55.7 | 61.5 | 31.4 | 30.8 | 0.03 | 107.4 | 11.4 | 69.9 | 69.6 | 35.8 | 0.99 | 100.5 | 425.5 | 384.9 | 69.4 | 657.8 | 2.193 | 452.4 | 34.78 | 111.7 |  | 48.8 | 12 | 112.6 | 30.1 | 8.45 | 93.3 | 36.1
714850.3 |  |  | 2500 | 128.3 | 55.7 | 61.5 | 31.4 | 30.8 | 0.056 | 107.3 | 11.4 | 69.9 | 69.7 | 35.9 | 0.991 | 100.5 | 425.6 | 384.9 | 69.4 | 657.9 | 2.186 | 455.2 | 34.37 | 111.7 |  | 48.8 | 12 | 113 | 30.2 | 8.45 | 93.3 | 36.2
714851.3 |  |  | 2502 | 128.3 | 55.6 | 61.5 | 31.4 | 30.8 | 0.04 | 107.5 | 11.4 | 69.9 | 69.8 | 35.9 | 0.992 | 100.5 | 426.1 | 384.4 | 69.4 | 658 | 2.158 | 455.4 | 34.23 | 111.7 |  | 48.7 | 12 | 112.8 | 30.1 | 8.45 | 93.3 | 36.2
714852.3 |  |  | 2499 | 127.9 | 55.6 | 61.5 | 31.4 | 30.9 | 0.053 | 107.4 | 11.4 | 69.9 | 69.8 | 35.8 | 0.989 | 100.5 | 426.7 | 384.5 | 69.4 | 658.2 | 2.124 | 453.5 | 33.46 | 111.8 |  | 48.7 | 12 | 112.5 | 30.2 | 8.45 | 93.2 | 36.3
714853.3 |  |  | 2501 | 128.2 | 55.5 | 61.5 | 31.3 | 30.9 | 0.039 | 107.2 | 11.4 | 69.9 | 69.9 | 35.9 | 0.991 | 100.5 | 427 | 384.4 | 69.3 | 658.3 | 2.152 | 454.2 | 34.14 | 111.8 |  | 48.7 | 12 | 113 | 30.2 | 8.45 | 93.6 | 36.3
714854.3 |  |  | 2498 | 128.2 | 55.5 | 61.5 | 31.4 | 31 | 0.084 | 106.6 | 11.4 | 69.8 | 69.9 | 35.9 | 0.988 | 100.5 | 426.4 | 384.2 | 69.4 | 658.3 | 2.133 | 454.1 | 32.86 | 111.8 |  | 48.6 | 12 | 112.6 | 30.2 | 8.44 | 92.9 | 36.3
714855.3 |  |  | 2500 | 127.6 | 55.5 | 61.5 | 31.4 | 30.8 | 0.075 | 106.5 | 11.4 | 69.9 | 69.8 | 36.1 | 0.987 | 100.5 | 426.3 | 384.7 | 69.4 | 658.4 | 2.085 | 454.1 | 32.96 | 111.7 |  | 48.6 | 12 | 112.3 | 30.2 | 8.44 | 92.4 | 36.4
714856.3 |  |  | 2500 | 126.4 | 55.4 | 61.5 | 31.4 | 30.9 | 0.054 | 106.8 | 11.4 | 69.8 | 69.8 | 36.2 | 0.991 | 100.5 | 425.9 | 384.8 | 69.4 | 658.6 | 2.129 | 452.6 | 33.28 | 111.7 |  | 48.6 | 12 | 112.6 | 30.2 | 8.44 | 92.6 | 36.5
714857.3 |  |  | 2501 | 126.7 | 55.3 | 61.5 | 31.4 | 31 | 0.017 | 107.3 | 11.4 | 69.8 | 69.8 | 36.2 | 0.99 | 100.5 | 425.3 | 384.6 | 69.4 | 658.8 | 2.177 | 452.7 | 34.3 | 111.7 |  | 48.5 | 12 | 112.6 | 30.1 | 8.44 | 93.2 | 36.5
714858.3 |  |  | 2499 | 128.7 | 55.3 | 61.5 | 31.4 | 31 | 0.061 | 107.2 | 11.4 | 69.8 | 69.8 | 36.3 | 0.988 | 100.5 | 425.3 | 384.6 | 69.4 | 658.8 | 2.189 | 454.7 | 33.34 | 111.8 |  | 48.5 | 12 | 112.6 | 30.1 | 8.44 | 93.5 | 36.6
714859.3 |  |  | 2499 | 129.1 | 55.3 | 61.6 | 31.3 | 31 | 0.053 | 107.2 | 11.4 | 69.8 | 69.8 | 36.4 | 0.991 | 100.5 | 425.7 | 384.7 | 69.4 | 658.9 | 2.182 | 454.9 | 33.35 | 111.8 |  | 48.5 | 12 | 112.6 | 30.2 | 8.45 | 93.4 | 36.6
714860.3 |  |  | 2500 | 128.7 | 55.3 | 61.5 | 31.4 | 31.1 | 0.073 | 107.1 | 11.4 | 69.8 | 69.8 | 36.4 | 0.988 | 100.5 | 426 | 384.4 | 69.4 | 659.1 | 2.192 | 454.4 | 32.54 | 111.7 |  | 48.4 | 12 | 112.6 | 30.2 | 8.45 | 93.2 | 36.7
714861.3 |  |  | 2502 | 127.3 | 55.3 | 61.5 | 31.4 | 31.1 | 0.055 | 107 | 11.4 | 69.8 | 69.8 | 36.6 | 0.991 | 100.5 | 427.4 | 385 | 69.4 | 659.1 | 2.177 | 453.8 | 33 | 111.7 |  | 48.4 | 12 | 112.1 | 30.2 | 8.45 | 93 | 36.8
714862.3 |  |  | 2501 | 128.4 | 55.3 | 61.5 | 31.4 | 31.1 | 0.013 | 107.2 | 11.4 | 69.8 | 69.8 | 36.6 | 0.989 | 100.5 | 427 | 384.7 | 69.6 | 659.3 | 2.18 | 454 | 34.44 | 111.7 |  | 48.4 | 12 | 112.4 | 30.2 | 8.44 | 93.8 | 36.8
714863.3 |  |  | 2499 | 129.3 | 55.3 | 61.6 | 31.4 | 31.1 | 0.04 | 106.9 | 11.4 | 69.8 | 69.8 | 36.6 | 0.99 | 100.5 | 426.7 | 384.8 | 69.5 | 659.3 | 2.222 | 454.3 | 33.53 | 111.7 |  | 48.4 | 12 | 112.5 | 30.2 | 8.44 | 93.9 | 36.9
714864.3 |  |  | 2501 | 129.8 | 55.2 | 61.5 | 31.3 | 31.1 | 0.04 | 106.8 | 11.4 | 69.8 | 69.7 | 36.8 | 0.991 | 100.5 | 426.4 | 385 | 69.5 | 659.4 | 2.212 | 452.2 | 34.08 | 111.7 |  | 48.3 | 12 | 112.2 | 30.2 | 8.45 | 93.6 | 36.9
714865.3 |  |  | 2499 | 128.1 | 55.2 | 61.6 | 31.4 | 31.1 | 0.059 | 106.7 | 11.4 | 69.8 | 69.7 | 36.8 | 0.988 | 100.5 | 425.8 | 384.5 | 69.5 | 659.6 | 2.189 | 454.1 | 32.5 | 111.6 |  | 48.3 | 12 | 112.4 | 30.2 | 8.45 | 92.8 | 37
714866.3 |  |  | 2502 | 127.4 | 55.2 | 61.5 | 31.3 | 31.1 | 0.03 | 107.3 | 11.4 | 69.8 | 69.7 | 36.8 | 0.991 | 100.5 | 425.7 | 384.5 | 69.5 | 659.6 | 2.207 | 454.9 | 33.47 | 111.7 |  | 48.3 | 12 | 112.8 | 30.2 | 8.45 | 93.2 | 37
714867.3 |  |  | 2500 | 127.6 | 55.2 | 61.4 | 31.4 | 31.2 | 0.057 | 107.2 | 11.4 | 69.8 | 69.7 | 36.8 | 0.986 | 100.5 | 426.2 | 384.6 | 69.6 | 659.7 | 2.235 | 454 | 32.49 | 111.7 |  | 48.3 | 12 | 112.5 | 30.1 | 8.45 | 93.3 | 36.9
714868.3 |  |  | 2500 | 127.5 | 55.1 | 61.5 | 31.4 | 31.1 | 0.066 | 107.1 | 11.4 | 69.8 | 69.7 | 36.9 | 0.987 | 100.5 | 426.8 | 385 | 69.6 | 659.7 | 2.215 | 453.4 | 32.38 | 111.7 |  | 48.2 | 12 | 112.7 | 30.2 | 8.45 | 92.9 | 36.9
714869.3 |  |  | 2500 | 127.2 | 54.9 | 61.5 | 31.4 | 31.1 | 0.066 | 107.1 | 11.4 | 69.8 | 69.7 | 37 | 0.988 | 100.5 | 427.5 | 384.8 | 69.5 | 659.7 | 2.198 | 453.1 | 33.01 | 111.7 |  | 48.1 | 12 | 112.7 | 30.2 | 8.45 | 92.7 | 36.6
714870.3 |  |  | 2502 | 127.1 | 54.9 | 61.6 | 31.4 | 31.1 | 0.026 | 107.2 | 11.4 | 69.8 | 69.8 | 37.1 | 0.993 | 100.5 | 427.5 | 384.9 | 69.6 | 659.7 | 2.221 | 454 | 34.48 | 111.7 |  | 48.1 | 12 | 112.6 | 30.2 | 8.44 | 93.4 | 36.3
714871.3 |  |  | 2499 | 128.8 | 54.9 | 61.5 | 31.4 | 31.1 | 0.06 | 106.7 | 11.4 | 69.8 | 69.8 | 37.1 | 0.988 | 100.5 | 426.3 | 384.5 | 69.5 | 659.7 | 2.235 | 452.3 | 33.12 | 111.7 |  | 48.1 | 12 | 112.8 | 30.2 | 8.44 | 93.6 | 35.9
714872.3 |  |  | 2499 | 129 | 54.9 | 61.6 | 31.4 | 31.1 | 0.074 | 106.6 | 11.4 | 69.8 | 69.8 | 37.2 | 0.99 | 100.5 | 426.1 | 384.5 | 69.6 | 659.7 | 2.216 | 452.6 | 33.3 | 111.7 |  | 48.1 | 12 | 112.7 | 30.2 | 8.45 | 93.1 | 35.6
714873.3 |  |  | 2501 | 127.9 | 54.8 | 61.5 | 31.4 | 31.1 | 0.07 | 106.7 | 11.4 | 69.8 | 69.9 | 37.2 | 0.987 | 100.5 | 425.5 | 384.5 | 69.6 | 659.9 | 2.203 | 453.5 | 32.98 | 111.7 |  | 48 | 12 | 112.5 | 30.2 | 8.45 | 92.8 | 35.1
714874.3 |  |  | 2500 | 126.3 | 54.8 | 61.5 | 31.4 | 31.1 | 0.061 | 107 | 11.4 | 69.8 | 69.9 | 37.2 | 0.991 | 100.5 | 425.5 | 384.7 | 69.5 | 659.9 | 2.213 | 454.6 | 33.62 | 111.7 |  | 47.9 | 12 | 112.6 | 30.2 | 8.45 | 92.7 | 34.6
714875.3 |  |  | 2500 | 127.1 | 54.7 | 61.5 | 31.4 | 31.1 | 0.038 | 107.4 | 11.4 | 69.8 | 70 | 37.2 | 0.993 | 100.5 | 425.6 | 384.5 | 69.5 | 659.9 | 2.208 | 454.4 | 34.59 | 111.7 |  | 47.9 | 12 | 112.6 | 30.2 | 8.44 | 93.4 | 34.2
714876.3 |  |  | 2498 | 128.5 | 54.7 | 61.5 | 31.3 | 31.1 | 0.05 | 107.4 | 11.4 | 69.8 | 70 | 37.2 | 0.993 | 100.5 | 426.2 | 384.6 | 69.5 | 660.1 | 2.256 | 454 | 33.85 | 111.7 |  | 47.9 | 12 | 112.4 | 30.1 | 8.45 | 93.7 | 33.8
714877.3 |  |  | 2499 | 128.7 | 54.7 | 61.5 | 31.4 | 31.2 | 0.064 | 107.1 | 11.4 | 69.8 | 69.9 | 37.1 | 0.994 | 100.5 | 426.5 | 384.7 | 69.4 | 660.1 | 2.246 | 454.9 | 33.21 | 111.7 |  | 47.9 | 12 | 112.8 | 30.2 | 8.45 | 93.5 | 33.4
714878.3 |  |  | 2500 | 128 | 54.7 | 61.6 | 31.3 | 31.2 | 0.072 | 106.9 | 11.4 | 69.8 | 69.9 | 37 | 0.992 | 100.5 | 427.3 | 384.8 | 69.6 | 660.1 | 2.215 | 455.3 | 33.22 | 111.7 |  | 47.8 | 12 | 112.6 | 30.2 | 8.45 | 93.1 | 33.2
714879.3 |  |  | 2500 | 126.9 | 54.7 | 61.6 | 31.3 | 31.2 | 0.067 | 106.8 | 11.4 | 69.8 | 69.9 | 36.9 | 0.988 | 100.5 | 427 | 384.5 | 69.5 | 660.2 | 2.185 | 454.1 | 33.75 | 111.6 |  | 47.8 | 11.9 | 112.3 | 30.2 | 8.45 | 92.8 | 32.9
714880.3 |  |  | 2502 | 127.6 | 54.7 | 61.6 | 31.4 | 31.2 | 0.03 | 106.9 | 11.4 | 69.8 | 69.9 | 36.8 | 0.991 | 100.5 | 426.8 | 384.8 | 69.6 | 660.3 | 2.209 | 452.5 | 34.21 | 111.6 |  | 47.8 | 12 | 112.7 | 30.2 | 8.44 | 93.4 | 32.7
714881.3 |  |  | 2498 | 127.7 | 54.6 | 61.7 | 31.3 | 31.2 | 0.07 | 106.6 | 11.4 | 69.8 | 69.9 | 36.7 | 0.99 | 100.5 | 426.2 | 385 | 69.6 | 660.3 | 2.228 | 453.1 | 33.13 | 111.6 |  | 47.8 | 12 | 112.2 | 30.2 | 8.44 | 93.1 | 32.6
714882.3 |  |  | 2500 | 128.6 | 54.6 | 61.6 | 31.3 | 31.2 | 0.056 | 106.9 | 11.4 | 69.8 | 69.9 | 36.6 | 0.991 | 100.5 | 425.6 | 384.5 | 69.6 | 660.3 | 2.222 | 453.9 | 34.16 | 111.6 |  | 47.8 | 12 | 112.1 | 30.1 | 8.45 | 93.2 | 32.4
714883.3 |  |  | 2500 | 128.4 | 54.6 | 61.6 | 31.3 | 31.2 | 0.042 | 107.2 | 11.4 | 69.8 | 69.9 | 36.4 | 0.993 | 100.5 | 425.4 | 384.8 | 69.5 | 660.4 | 2.221 | 453.3 | 34.43 | 111.6 |  | 47.8 | 12 | 112.6 | 30.1 | 8.45 | 93.5 | 32.3
714884.3 |  |  | 2500 | 129.3 | 54.6 | 61.6 | 31.3 | 31.2 | 0.036 | 107.5 | 11.4 | 69.7 | 70 | 36.2 | 0.993 | 100.5 | 425.9 | 384.8 | 69.6 | 660.5 | 2.236 | 452.9 | 34.66 | 111.6 |  | 47.8 | 12 | 112.5 | 30.2 | 8.45 | 94 | 32.2
714885.3 |  |  | 2498 | 129.4 | 54.5 | 61.5 | 31.3 | 31.2 | 0.057 | 107.2 | 11.4 | 69.8 | 70.1 | 36.2 | 0.991 | 100.5 | 426.3 | 384.7 | 69.5 | 660.5 | 2.203 | 454.8 | 33.82 | 111.6 |  | 47.7 | 12 | 112.4 | 30.2 | 8.45 | 93.7 | 32.2
714886.3 |  |  | 2498 | 128.5 | 54.5 | 61.5 | 31.3 | 31.3 | 0.085 | 106.9 | 11.4 | 69.7 | 70.1 | 36.1 | 0.99 | 100.5 | 426.6 | 384.8 | 69.6 | 660.5 | 2.205 | 455.1 | 32.61 | 111.6 |  | 47.7 | 12 | 112.4 | 30.2 | 8.45 | 93 | 32.1
714887.3 |  |  | 2502 | 127.1 | 54.4 | 61.6 | 31.3 | 31.2 | 0.044 | 107.1 | 11.4 | 69.8 | 70.1 | 35.9 | 0.988 | 100.5 | 427.5 | 384.9 | 69.6 | 660.6 | 2.189 | 454.2 | 34.06 | 111.6 |  | 47.6 | 12 | 112.7 | 30.2 | 8.45 | 92.9 | 32.1
714888.3 |  |  | 2500 | 126 | 54.5 | 61.5 | 31.3 | 31.3 | 0.052 | 106.9 | 11.4 | 69.8 | 70 | 35.8 | 0.991 | 100.5 | 426.9 | 384.7 | 69.6 | 660.6 | 2.168 | 452.7 | 33.05 | 111.6 |  | 47.7 | 12 | 112.5 | 30.2 | 8.45 | 92.8 | 32.1
714889.3 |  |  | 2501 | 127.4 | 54.4 | 61.5 | 31.3 | 31.3 | 0.021 | 107 | 11.4 | 69.8 | 70 | 35.7 | 0.993 | 100.5 | 426.4 | 385 | 69.5 | 660.7 | 2.2 | 454.2 | 34.3 | 111.6 |  | 47.6 | 12 | 112.9 | 30.2 | 8.45 | 93.5 | 32
714890.3 |  |  | 2499 | 128.2 | 54.4 | 61.5 | 31.3 | 31.3 | 0.054 | 106.8 | 11.4 | 69.8 | 70 | 35.7 | 0.988 | 100.5 | 426.1 | 385 | 69.6 | 660.7 | 2.189 | 454.9 | 33.28 | 111.7 |  | 47.5 | 11.9 | 112.8 | 30.2 | 8.45 | 93.3 | 32.1
714891.3 |  |  | 2500 | 128.5 | 54.3 | 61.6 | 31.3 | 31.2 | 0.049 | 107.1 | 11.4 | 69.8 | 70 | 35.6 | 0.989 | 100.5 | 425.6 | 384.8 | 69.5 | 660.8 | 2.173 | 453.5 | 33.64 | 111.7 |  | 47.5 | 11.9 | 112.5 | 30.2 | 8.46 | 93.2 | 32
714892.3 |  |  | 2499 | 127.4 | 54.4 | 61.6 | 31.3 | 31.3 | 0.061 | 107 | 11.4 | 69.8 | 70 | 35.4 | 0.987 | 100.5 | 425.7 | 385 | 69.5 | 660.8 | 2.179 | 453.9 | 32.45 | 111.7 |  | 47.5 | 11.9 | 112.7 | 30.2 | 8.45 | 92.8 | 31.8
714893.3 |  |  | 2500 | 126.8 | 54.4 | 61.5 | 31.3 | 31.3 | 0.053 | 107.2 | 11.4 | 69.8 | 70 | 35.5 | 0.987 | 100.5 | 426.2 | 385 | 69.5 | 660.8 | 2.147 | 454 | 33.3 | 111.7 |  | 47.4 | 11.9 | 112.7 | 30.2 | 8.45 | 92.8 | 31.8
714894.3 |  |  | 2501 | 127.7 | 54.3 | 61.6 | 31.3 | 31.3 | 0.035 | 107.5 | 11.4 | 69.8 | 70.1 | 35.4 | 0.986 | 100.5 | 426.7 | 384.5 | 69.6 | 660.8 | 2.184 | 454.1 | 34.19 | 111.7 |  | 47.4 | 11.9 | 112.6 | 30.2 | 8.45 | 93.4 | 31.8
714895.3 |  |  | 2500 | 128.5 | 54.3 | 61.5 | 31.3 | 31.3 | 0.027 | 107.4 | 11.4 | 69.8 | 70.1 | 35.3 | 0.989 | 100.5 | 427.5 | 384.9 | 69.6 | 660.9 | 2.198 | 453.4 | 34.01 | 111.7 |  | 47.4 | 12 | 112.8 | 30.1 | 8.45 | 93.7 | 31.7
714896.3 |  |  | 2498 | 128.9 | 54.2 | 61.6 | 31.3 | 31.3 | 0.07 | 106.8 | 11.4 | 69.8 | 70 | 35.3 | 0.987 | 100.5 | 427.5 | 385 | 69.6 | 660.9 | 2.176 | 452.4 | 32.84 | 111.7 |  | 47.4 | 12 | 112.6 | 30.2 | 8.45 | 93.2 | 31.6
714897.3 |  |  | 2500 | 127.8 | 54.2 | 61.6 | 31.3 | 31.3 | 0.056 | 106.7 | 11.4 | 69.8 | 70 | 35.3 | 0.99 | 100.5 | 427 | 384.5 | 69.6 | 661 | 2.144 | 454 | 32.59 | 111.7 |  | 47.3 | 12 | 112.2 | 30.2 | 8.45 | 92.8 | 31.6
714898.3 |  |  | 2502 | 128.1 | 54.2 | 61.6 | 31.3 | 31.3 | 0.022 | 107.1 | 11.4 | 69.8 | 70 | 35.3 | 0.987 | 100.5 | 426.3 | 384.7 | 69.6 | 661.1 | 2.161 | 453.2 | 34.33 | 111.7 |  | 47.3 | 12 | 112.5 | 30.2 | 8.45 | 93.5 | 31.3
714899.3 |  |  | 2499 | 128.5 | 54.2 | 61.5 | 31.2 | 31.3 | 0.062 | 106.7 | 11.4 | 69.8 | 70 | 35.2 | 0.986 | 100.5 | 425.9 | 384.8 | 69.5 | 661.1 | 2.155 | 453.8 | 32.41 | 111.6 |  | 47.3 | 12 | 112.4 | 30.2 | 8.45 | 93.4 | 31.2
714900.3 |  |  | 2501 | 128.5 | 54.2 | 61.4 | 31.3 | 31.4 | 0.052 | 107 | 11.4 | 69.8 | 70 | 35.2 | 0.987 | 100.5 | 425.8 | 385.1 | 69.4 | 661.2 | 2.109 | 452.9 | 32.83 | 111.6 |  | 47.3 | 12 | 112 | 30.1 | 8.46 | 93 | 31.1
714930.3 |  |  | 2499 | 128.3 | 53.6 | 61.6 | 31.2 | 31.6 | 0.057 | 106.8 | 11.4 | 69.8 | 70.1 | 33.3 | 0.988 | 100.5 | 427.6 | 385 | 69.4 | 662.6 | 2.245 | 453.8 | 33.09 | 111.6 |  | 46.7 | 12 | 112.8 | 30.2 | 8.45 | 93.5 | 28
714960.3 |  |  | 2501 | 128.3 | 53.2 | 61.7 | 31.1 | 31.8 | 0.017 | 107.6 | 11.4 | 69.9 | 70 | 31.8 | 0.989 | 100.5 | 426.2 | 384.5 | 69.6 | 663.5 | 2.21 | 455.2 | 34.23 | 111.6 |  | 46.3 | 12 | 112.3 | 30.2 | 8.47 | 93.7 | 26.4
714990.3 |  |  | 2500 | 128.1 | 53.2 | 62.3 | 30.8 | 32 | 0.058 | 106.6 | 11.4 | 69.8 | 70 | 31.7 | 0.988 | 100.5 | 425.1 | 383.1 | 69.7 | 664.4 | 2.16 | 452.7 | 33.11 | 111.6 |  | 46.3 | 12 | 112.8 | 30.2 | 8.46 | 93 | 28.5
715020.3 |  |  | 2499 | 127.5 | 53.4 | 63.2 | 30.8 | 32.2 | 0.07 | 106.8 | 11.4 | 69.9 | 70 | 32.9 | 0.991 | 100.5 | 422.3 | 379.1 | 70.3 | 665.1 | 2.199 | 452.8 | 32.86 | 111.6 |  | 46.6 | 12 | 112.3 | 30.2 | 8.47 | 92.8 | 30.7
715050.3 |  |  | 2500 | 128 | 53.9 | 64.2 | 30.7 | 32.4 | 0.042 | 107 | 11.4 | 69.7 | 71.5 | 33.8 | 0.991 | 100.5 | 418.3 | 376.2 | 70.8 | 665.6 | 2.181 | 453.6 | 34.01 | 111.6 |  | 47.3 | 12 | 112.3 | 30.2 | 8.47 | 92.9 | 32.5
715080.3 |  |  | 2500 | 127.5 | 54.7 | 65.6 | 30.7 | 32.6 | 0.06 | 106.6 | 11.4 | 69.8 | 71 | 35.1 | 0.994 | 100.5 | 416.6 | 372.1 | 71.7 | 666.3 | 2.19 | 453.4 | 33.5 | 111.7 |  | 48.1 | 12.1 | 112.1 | 30.3 | 8.46 | 92.8 | 34.4
715110.3 |  |  | 2499 | 128.7 | 55.7 | 66.9 | 30.6 | 32.6 | 0.064 | 107.2 | 11.4 | 69.8 | 70.5 | 36.6 | 0.991 | 100.5 | 412.3 | 367.3 | 72.6 | 667 | 2.316 | 453.2 | 33.57 | 111.7 |  | 49.1 | 12.1 | 113 | 30.2 | 8.45 | 93.5 | 36.2
715140.3 |  |  | 2501 | 128.2 | 57.1 | 68.1 | 30.5 | 32.7 | 0.031 | 106.9 | 11.4 | 69.8 | 68.3 | 38.1 | 0.992 | 100.5 | 407.3 | 361.9 | 73.6 | 667.6 | 2.318 | 453.5 | 34.5 | 111.7 |  | 50.3 | 12 | 112.6 | 30.2 | 8.42 | 93.4 | 38
715170.3 |  |  | 2500 | 128.6 | 58.5 | 69.3 | 30.5 | 32.7 | 0.052 | 107.2 | 11.4 | 69.8 | 69.5 | 39.4 | 0.989 | 100.6 | 405.9 | 357.5 | 74.4 | 668.6 | 2.274 | 454.7 | 33.53 | 111.9 |  | 52 | 12.1 | 113 | 30.3 | 8.41 | 93.2 | 39.8
715200.3 |  |  | 2501 | 128.5 | 60.2 | 70.5 | 30.4 | 32.7 | 0.041 | 107.1 | 11.4 | 69.8 | 69.6 | 41 | 0.993 | 100.5 | 399.4 | 352.3 | 75.6 | 669.6 | 2.329 | 452.6 | 33.71 | 111.7 |  | 53.8 | 12.1 | 112.2 | 30.2 | 8.39 | 93.2 | 41.3
715230.3 |  |  | 2500 | 128.3 | 62 | 71.4 | 30.4 | 32.7 | 0.05 | 106.8 | 11.4 | 69.8 | 69.6 | 42.6 | 0.991 | 100.5 | 397.6 | 347 | 76.3 | 670.6 | 2.39 | 452.7 | 33.21 | 111.8 |  | 55.6 | 12 | 113 | 30.3 | 8.38 | 93.4 | 42.9
715260.3 |  |  | 2499 | 128.3 | 63.2 | 72.6 | 30.5 | 32.6 | 0.074 | 107.1 | 11.4 | 69.8 | 69.7 | 43.8 | 0.985 | 100.5 | 394.2 | 342.4 | 77.3 | 671.8 | 2.365 | 453.8 | 32.74 | 111.8 |  | 56.7 | 12 | 112.5 | 30.4 | 8.33 | 93.2 | 44.6
715290.3 |  |  | 2498 | 129.3 | 64 | 73.4 | 30.4 | 32.5 | 0.065 | 106.7 | 11.4 | 69.9 | 69.7 | 45.1 | 0.989 | 100.5 | 388.1 | 336.6 | 78.3 | 672.2 | 2.387 | 452.9 | 32.73 | 111.8 |  | 57.3 | 12 | 112.7 | 30.4 | 8.31 | 93.6 | 46.2
715320.3 |  |  | 2501 | 127.7 | 64.3 | 74.3 | 30.4 | 32.5 | 0.023 | 107.3 | 11.4 | 69.8 | 69.8 | 46.4 | 0.99 | 100.5 | 386.9 | 331.7 | 79.2 | 672.6 | 2.39 | 451.9 | 34.27 | 111.8 |  | 57.5 | 12 | 112.3 | 30.4 | 8.3 | 93.8 | 47.7
715350.3 |  |  | 2500 | 127.2 | 64.6 | 75.4 | 30.4 | 32.3 | 0.05 | 107 | 11.4 | 69.8 | 69.8 | 47.6 | 0.994 | 100.6 | 381.4 | 328.4 | 80 | 673.1 | 2.331 | 453.6 | 33.33 | 111.9 |  | 57.7 | 12.1 | 112.7 | 30.4 | 8.33 | 93.1 | 49.2
715380.3 |  |  | 2499 | 128.1 | 64.9 | 76.4 | 30.4 | 32.3 | 0.076 | 106.7 | 11.4 | 69.8 | 70 | 48.8 | 0.994 | 100.6 | 378.6 | 321.8 | 81 | 673.3 | 2.332 | 453.3 | 33.18 | 111.9 |  | 58.2 | 12 | 112.6 | 30.4 | 8.31 | 93.1 | 50.7
715410.3 |  |  | 2499 | 128.1 | 65.7 | 77.5 | 30.4 | 32.2 | 0.06 | 107.1 | 11.4 | 69.8 | 70 | 49.8 | 0.99 | 100.6 | 373.8 | 316.9 | 81.9 | 673.6 | 2.309 | 452.3 | 33.64 | 112 |  | 58.9 | 12 | 112.9 | 30.4 | 8.32 | 93.6 | 52.2
715440.3 |  |  | 2502 | 127.8 | 66.8 | 78.7 | 30.3 | 32.1 | 0.028 | 107 | 11.4 | 69.8 | 70.1 | 51.3 | 0.993 | 100.6 | 370.2 | 313.4 | 82.8 | 673.8 | 2.258 | 453 | 34.77 | 111.9 |  | 60.2 | 12 | 112.9 | 30.4 | 8.28 | 93.7 | 53.6
715470.3 |  |  | 2500 | 127.4 | 68 | 79.6 | 30.3 | 32.1 | 0.033 | 107.3 | 11.4 | 69.8 | 70.1 | 52.1 | 0.991 | 100.6 | 369.4 | 308.9 | 83.6 | 674.2 | 2.282 | 454.1 | 34.25 | 112 |  | 61.4 | 12 | 113 | 30.5 | 8.31 | 93.8 | 54.9
715500.3 |  |  | 2500 | 127.5 | 69.2 | 80.5 | 30.3 | 32 | 0.044 | 107.1 | 11.4 | 69.8 | 70.1 | 53.2 | 0.989 | 100.6 | 362.3 | 303.5 | 84.6 | 674.9 | 2.257 | 452.8 | 33.56 | 112 |  | 62.6 | 12 | 112.8 | 30.6 | 8.26 | 93.5 | 56.2
715530.3 |  |  | 2500 | 127.9 | 70.2 | 81.6 | 30.2 | 31.9 | 0.073 | 106.6 | 11.4 | 69.8 | 70.1 | 53.8 | 0.989 | 100.5 | 360.4 | 299.3 | 85.5 | 675.6 | 2.265 | 451.9 | 33.43 | 112 |  | 63.3 | 12 | 113.3 | 30.5 | 8.25 | 93.2 | 57.4
715560.3 |  |  | 2500 | 127.9 | 70.6 | 82.5 | 30.3 | 31.9 | 0.053 | 107.2 | 11.4 | 69.8 | 70.1 | 54.3 | 0.988 | 100.5 | 358.9 | 295.6 | 86.3 | 675.7 | 2.347 | 455.2 | 33.24 | 112 |  | 63.7 | 12 | 112.5 | 30.6 | 8.23 | 93.5 | 58.8
715590.3 |  |  | 2497 | 129.2 | 70.9 | 83.2 | 30.2 | 31.9 | 0.048 | 106.8 | 11.4 | 69.7 | 69.9 | 54.9 | 0.988 | 100.5 | 353.4 | 291.7 | 87.1 | 676.2 | 2.364 | 453 | 33.03 | 112.1 |  | 64 | 12 | 113.2 | 30.6 | 8.26 | 94 | 60.2
715620.3 |  |  | 2500 | 128.8 | 71.5 | 84.2 | 30.2 | 31.8 | 0.049 | 107.3 | 11.4 | 69.8 | 70.1 | 55.3 | 0.991 | 100.6 | 352.5 | 288.2 | 87.9 | 676.2 | 2.363 | 454.9 | 32.91 | 112.2 |  | 64.7 | 12 | 113.3 | 30.6 | 8.23 | 94.1 | 61.4
715650.3 |  |  | 2498 | 128.7 | 72.4 | 84.8 | 30.2 | 31.8 | 0.034 | 106.9 | 11.4 | 69.8 | 70.2 | 55.4 | 0.99 | 100.5 | 347.7 | 284.6 | 88.6 | 676.7 | 2.367 | 454 | 33.42 | 112 |  | 65.8 | 12 | 112.9 | 30.6 | 8.22 | 94.4 | 62.6
715680.3 |  |  | 2500 | 128.1 | 73.7 | 85.7 | 30.2 | 31.8 | 0.058 | 107 | 11.4 | 69.8 | 70.1 | 55.6 | 0.986 | 100.6 | 347.6 | 281.3 | 89.3 | 676.8 | 2.276 | 453.8 | 33.08 | 112.1 |  | 67 | 12 | 112.7 | 30.6 | 8.22 | 93.9 | 63.8
715710.3 |  |  | 2502 | 127.6 | 74.8 | 86.4 | 30.2 | 31.8 | 0.021 | 107.3 | 11.4 | 69.8 | 70 | 56.6 | 0.989 | 100.6 | 343 | 277.8 | 90 | 677.7 | 2.279 | 452 | 35.05 | 112.3 |  | 68.2 | 12 | 113.3 | 30.7 | 8.22 | 94.3 | 65.1
715740.3 |  |  | 2501 | 128.6 | 75.6 | 87.3 | 30.2 | 31.8 | 0.039 | 106.8 | 11.4 | 69.8 | 70.5 | 56.9 | 0.989 | 100.6 | 339.6 | 274.2 | 90.8 | 678.1 | 2.419 | 453.1 | 34.46 | 112.2 |  | 68.9 | 12 | 113 | 30.7 | 8.21 | 94.6 | 66.2
715770.3 |  |  | 2499 | 128.8 | 76 | 87.9 | 30.2 | 31.8 | 0.052 | 107 | 11.4 | 69.8 | 70.6 | 57.6 | 0.988 | 100.6 | 338.9 | 270.4 | 91.6 | 678.9 | 2.288 | 454.8 | 33.46 | 112.3 |  | 69.3 | 12 | 113.5 | 30.7 | 8.22 | 94.4 | 67.3
715800.3 |  |  | 2501 | 127.3 | 76.5 | 88.6 | 30.2 | 31.8 | 0.028 | 107.2 | 11.4 | 69.8 | 69.7 | 58.4 | 0.994 | 100.6 | 335.5 | 268.2 | 92.1 | 679.1 | 2.263 | 452.2 | 34.11 | 112.3 |  | 69.6 | 12 | 113.1 | 30.7 | 8.21 | 94.3 | 68.4
715830.4 |  |  | 2501 | 127.8 | 77.3 | 89.4 | 30.2 | 31.9 | 0.046 | 106.9 | 11.4 | 69.8 | 69.8 | 59.2 | 0.994 | 100.6 | 334.4 | 265.3 | 92.8 | 679.4 | 2.443 | 452.7 | 34.1 | 112.3 |  | 70.6 | 12 | 113.6 | 30.7 | 8.2 | 94.3 | 69.6
715860.4 |  |  | 2499 | 128.4 | 78.4 | 90.1 | 30.2 | 31.8 | 0.071 | 107 | 11.4 | 69.7 | 70.8 | 60 | 0.989 | 100.6 | 331.4 | 262.4 | 93.5 | 680.1 | 2.364 | 455 | 33.08 | 112.3 |  | 71.9 | 12 | 112.8 | 30.7 | 8.19 | 94.1 | 70.7
715890.4 |  |  | 2499 | 127.6 | 79.6 | 90.7 | 30.2 | 31.9 | 0.073 | 106.5 | 11.4 | 69.8 | 70.6 | 60.4 | 0.989 | 100.6 | 327.8 | 259.1 | 94.2 | 680.9 | 2.404 | 452.1 | 32.95 | 112.4 |  | 72.9 | 12 | 113.3 | 30.8 | 8.22 | 94.3 | 71.8
715920.5 |  |  | 2498 | 129.1 | 80.3 | 91.4 | 30.1 | 31.9 | 0.079 | 106.8 | 11.4 | 69.7 | 70.3 | 61.1 | 0.988 | 100.6 | 327.2 | 255.9 | 94.8 | 682.1 | 2.499 | 453.7 | 32.63 | 112.4 |  | 73.6 | 12 | 113.4 | 30.7 | 8.2 | 94.7 | 72.8
715950.5 |  |  | 2500 | 128.4 | 80.8 | 92.1 | 30.2 | 31.9 | 0.051 | 107.2 | 11.4 | 69.8 | 69.4 | 61.4 | 0.991 | 100.6 | 324.5 | 253.7 | 95.4 | 682.8 | 2.367 | 454.2 | 34.3 | 112.4 |  | 74.1 | 12 | 113.5 | 30.7 | 8.14 | 94.9 | 73.8
715980.5 |  |  | 2499 | 127.8 | 81.3 | 92.9 | 30.2 | 31.9 | 0.022 | 106.9 | 11.4 | 69.7 | 68.9 | 62.2 | 0.991 | 100.6 | 321.4 | 250.9 | 96 | 683.6 | 2.401 | 452.6 | 33.96 | 112.4 |  | 74.4 | 12 | 113.6 | 30.8 | 8.18 | 95.1 | 74.8
716010.5 |  |  | 2500 | 126.6 | 82.3 | 93.4 | 30.2 | 32 | 0.074 | 107 | 11.4 | 69.8 | 69.5 | 63.2 | 0.992 | 100.6 | 321.4 | 248.4 | 96.6 | 683.9 | 2.364 | 453.6 | 33 | 112.4 |  | 75.6 | 12 | 113.4 | 30.8 | 8.17 | 94.1 | 75.9
716040.5 |  |  | 2499 | 128 | 83.4 | 94 | 30.1 | 31.9 | 0.069 | 106.6 | 11.4 | 69.8 | 69.5 | 63.1 | 0.993 | 100.6 | 316.6 | 245.2 | 97.3 | 684.7 | 2.418 | 454 | 32.9 | 112.4 |  | 76.8 | 12 | 113.7 | 30.9 | 8.15 | 94.4 | 76.9
716070.5 |  |  | 2499 | 128.7 | 84.3 | 94.8 | 30.2 | 31.9 | 0.07 | 107 | 11.4 | 69.8 | 71.2 | 64.4 | 0.991 | 100.5 | 316.4 | 242.2 | 98 | 685.4 | 2.346 | 453.1 | 33.18 | 112.4 |  | 77.8 | 11.9 | 113.3 | 30.9 | 8.19 | 94.8 | 77.8
716130.3 |  |  | 2501 | 128.1 | 85.4 | 96 | 30.2 | 32 | 0.038 | 106.9 | 11.4 | 69.7 | 70 | 65.7 | 0.998 | 100.6 | 310.1 | 236.7 | 99.3 | 685.9 | 2.283 | 451.7 | 34.21 | 112.5 |  | 78.6 | 11.9 | 114 | 30.9 | 8.07 | 95.5 | 79.8
716160.3 |  |  | 2499 | 126.9 | 85.3 | 96.7 | 30.2 | 32 | 0.03 | 107.4 | 11.4 | 69.8 | 69.7 | 67.2 | 0.994 | 100.6 | 309.1 | 233.8 | 99.8 | 685.9 | 2.15 | 455.1 | 33.87 | 112.4 |  | 78.2 | 12 | 113.7 | 30.9 | 8.16 | 94.9 | 80.8
716190.3 |  |  | 2499 | 126.6 | 85 | 97.2 | 30.2 | 32 | 0.086 | 106.5 | 11.4 | 69.7 | 69.8 | 66.1 | 0.989 | 100.6 | 305 | 231.7 | 100.3 | 686.4 | 2.072 | 452.5 | 32.73 | 112.5 |  | 78 | 12 | 113.6 | 30.9 | 8.09 | 93.9 | 81.8
716220.3 |  |  | 2501 | 127.9 | 84.8 | 97.6 | 30.2 | 32 | 0.045 | 106.9 | 11.4 | 69.8 | 69.6 | 67.3 | 0.992 | 100.6 | 305.6 | 230.4 | 100.7 | 686.2 | 2.059 | 451.9 | 33.13 | 112.5 |  | 77.8 | 12 | 113.2 | 30.9 | 8.13 | 94.6 | 82.7
716250.3 |  |  | 2499 | 128 | 84.7 | 98.1 | 30.2 | 31.9 | 0.067 | 106.9 | 11.4 | 69.7 | 69.9 | 66.4 | 0.991 | 100.6 | 304.3 | 229.1 | 101 | 686.3 | 2.058 | 453.9 | 32.06 | 112.5 |  | 77.7 | 12 | 114.1 | 30.9 | 8.11 | 94.5 | 83.6
716280.3 |  |  | 2500 | 128.6 | 84.9 | 98.4 | 30.2 | 31.9 | 0.051 | 106.8 | 11.4 | 69.8 | 69.9 | 68.2 | 0.996 | 100.6 | 302.8 | 228.8 | 101.3 | 685.9 | 2.081 | 453.2 | 33.6 | 112.5 |  | 77.9 | 12 | 113.5 | 31 | 8.13 | 95.3 | 84.5
716310.3 |  |  | 2502 | 126.9 | 85.2 | 98.7 | 30.2 | 31.9 | 0.015 | 107.5 | 11.4 | 69.8 | 70.1 | 69.6 | 0.989 | 100.6 | 304.2 | 227.7 | 101.6 | 686.4 | 2.006 | 452.8 | 34.43 | 112.5 |  | 78.2 | 12 | 113.6 | 31 | 8.18 | 94.9 | 85.4
716340.3 |  |  | 2501 | 126.5 | 85.4 | 99.1 | 30.2 | 31.9 | 0.049 | 106.7 | 11.4 | 69.7 | 70.2 | 71.2 | 0.99 | 100.6 | 301.1 | 226.7 | 102.1 | 686.3 | 1.981 | 453.1 | 33.6 | 112.5 |  | 78.4 | 12 | 113.3 | 31.1 | 8.11 | 94.3 | 86.4
716370.3 |  |  | 2499 | 127.8 | 85.2 | 99.4 | 30.1 | 31.9 | 0.065 | 107 | 11.4 | 69.8 | 70.1 | 71.5 | 0.992 | 100.6 | 302 | 225.6 | 102.3 | 686.4 | 2.029 | 454 | 33.44 | 112.5 |  | 78.1 | 12 | 113.3 | 31 | 8.2 | 94.7 | 87.3
729001.4 |  |  | 1552 | 49.3 | 45.1 | 50.1 | 29.8 | 32 | 0.044 | 104.1 | 11.5 | 69.9 | 40 | 24.5 | 0.761 | 100.7 | 394.9 | 370.3 | 58.3 | 445.3 | 1.265 | 452.7 | 7.87 | 103.5 |  | 39.6 | 12 | 103.5 | 30.3 | 3.3 | 52.7 | 21.6
729002.4 |  |  | 1573 | 48.3 | 44.9 | 50 | 29.8 | 32 | 0.04 | 104.2 | 11.5 | 69.9 | 40 | 24.4 | 0.762 | 100.7 | 397.4 | 372.6 | 58.3 | 445.3 | 1.296 | 452.5 | 7.79 | 103.5 |  | 39.6 | 12.1 | 103.6 | 30.3 | 3.3 | 52.7 | 21.4
729003.4 |  |  | 1610 | 48.1 | 44.9 | 49.9 | 29.8 | 31.9 | 0.02 | 104.4 | 11.5 | 69.9 | 40.1 | 24.4 | 0.762 | 100.7 | 401.4 | 376.3 | 58.2 | 445.3 | 1.321 | 453.7 | 8.25 | 103.6 |  | 39.6 | 12.1 | 103.9 | 30.3 | 3.31 | 53.1 | 21.4
729004.4 |  |  | 1646 | 48.7 | 44.9 | 49.9 | 29.8 | 31.9 | 0.002 | 104.7 | 11.5 | 69.9 | 40.5 | 24.4 | 0.762 | 100.7 | 405.3 | 379.7 | 58.2 | 445.3 | 1.377 | 453.6 | 8.78 | 103.6 |  | 39.6 | 12.1 | 104.2 | 30.3 | 3.32 | 53.7 | 21.4
729005.4 |  |  | 1669 | 49.2 | 44.9 | 50 | 29.8 | 31.9 | -0.008 | 104.8 | 11.5 | 69.9 | 41.2 | 24.4 | 0.76 | 100.7 | 407.2 | 381.4 | 58.2 | 445.3 | 1.328 | 454 | 8.47 | 103.6 |  | 39.6 | 12 | 104.1 | 30.3 | 3.33 | 53.3 | 21.4
729006.4 |  |  | 1707 | 50 | 44.8 | 50 | 29.9 | 31.9 | -0.03 | 104.9 | 11.5 | 69.9 | 41.8 | 24.4 | 0.76 | 100.7 | 410.8 | 384.6 | 58.2 | 445.4 | 1.351 | 453.3 | 8.88 | 103.7 |  | 39.6 | 12 | 104.5 | 30.3 | 3.34 | 53.8 | 21.6
729007.4 |  |  | 1748 | 50.9 | 44.8 | 49.9 | 29.8 | 31.9 | -0.243 | 106.6 | 11.5 | 69.8 | 42.6 | 24.4 | 0.766 | 100.7 | 415.5 | 388.4 | 58.2 | 445.6 | 1.365 | 452.5 | 10.77 | 103.8 |  | 39.6 | 12 | 105.3 | 30.3 | 3.36 | 55.8 | 21.4
729008.4 |  |  | 1789 | 54.5 | 44.8 | 49.9 | 29.9 | 31.9 | -0.217 | 106.6 | 11.5 | 69.9 | 43.4 | 24.4 | 0.769 | 100.7 | 417.4 | 390.4 | 58.4 | 445.8 | 1.353 | 453 | 11.42 | 103.9 |  | 39.6 | 12 | 106.4 | 30.3 | 3.4 | 57.3 | 21.6
729009.4 |  |  | 1806 | 57.6 | 44.7 | 49.9 | 29.9 | 31.8 | -0.169 | 106.4 | 11.5 | 69.8 | 44.4 | 24.4 | 0.767 | 100.7 | 418.5 | 391.2 | 58.3 | 446.2 | 1.352 | 452.4 | 10.64 | 104.1 |  | 39.6 | 12 | 106.3 | 30.3 | 3.44 | 57.8 | 21.7
729010.4 |  |  | 1832 | 59.5 | 44.7 | 49.9 | 29.9 | 31.8 | -0.176 | 107 | 11.5 | 69.8 | 45.4 | 24.4 | 0.774 | 100.7 | 421.1 | 393.5 | 58.3 | 446.7 | 1.409 | 453 | 11.65 | 104.2 |  | 39.6 | 12 | 106.8 | 30.3 | 3.49 | 58.4 | 21.8
729011.4 |  |  | 1856 | 58.4 | 44.7 | 50 | 29.9 | 31.9 | -0.195 | 107 | 11.5 | 69.8 | 46.4 | 24.4 | 0.767 | 100.7 | 422.4 | 394.6 | 58.3 | 447.2 | 1.383 | 453.5 | 11.03 | 104.3 |  | 39.6 | 12 | 106.4 | 30.3 | 3.55 | 58.2 | 21.8
729012.4 |  |  | 1899 | 58.6 | 44.7 | 50 | 29.8 | 31.8 | -0.163 | 106.2 | 11.5 | 69.8 | 47.2 | 24.5 | 0.775 | 100.7 | 425.3 | 397.3 | 58.3 | 447.7 | 1.381 | 452.6 | 11.82 | 104.5 |  | 39.6 | 12 | 107.5 | 30.3 | 3.61 | 58.5 | 22
729013.4 |  |  | 1930 | 59.6 | 44.6 | 50 | 29.8 | 31.9 | -0.246 | 106.3 | 11.5 | 69.8 | 48.2 | 24.5 | 0.795 | 100.7 | 427.2 | 399.2 | 58.3 | 448.3 | 1.379 | 453.3 | 12.67 | 104.7 |  | 39.6 | 12 | 107.9 | 30.3 | 3.67 | 59.4 | 22.1
729014.4 |  |  | 1964 | 61.6 | 44.6 | 50 | 29.8 | 31.8 | -0.406 | 107.4 | 11.5 | 69.8 | 49.2 | 24.6 | 0.826 | 100.7 | 430.4 | 401.7 | 58.4 | 449.1 | 1.432 | 453.6 | 13.87 | 104.8 |  | 39.7 | 12 | 105.3 | 30.3 | 3.73 | 60.4 | 22.2
729015.4 |  |  | 1985 | 63.2 | 44.6 | 50.1 | 29.8 | 31.8 | -0.07 | 105.4 | 11.5 | 69.8 | 50.4 | 24.6 | 0.785 | 100.7 | 430.7 | 402.5 | 58.5 | 450 | 1.457 | 452.9 | 11.78 | 104.7 |  | 39.7 | 12 | 104.1 | 30.3 | 3.8 | 59.3 | 22.3
729016.4 |  |  | 2030 | 64.5 | 44.6 | 50 | 29.8 | 31.8 | -0.536 | 107.6 | 11.5 | 69.8 | 51.4 | 24.5 | 0.857 | 100.7 | 434.2 | 405.3 | 58.4 | 451 | 1.378 | 452.2 | 15.41 | 104.5 |  | 39.7 | 12 | 102.6 | 30.3 | 3.88 | 61.6 | 22.4
729017.4 |  |  | 2064 | 68.1 | 44.6 | 49.9 | 29.8 | 31.8 | -0.682 | 107.4 | 11.5 | 69.8 | 52.4 | 24.6 | 0.884 | 100.7 | 436 | 407.2 | 58.5 | 452.2 | 1.293 | 452.4 | 16.03 | 104.5 |  | 39.8 | 12 | 108.3 | 30.3 | 3.96 | 63.2 | 22.5
729018.4 |  |  | 2090 | 70.2 | 44.6 | 49.9 | 29.8 | 31.8 | -0.442 | 106.8 | 11.5 | 69.8 | 53.6 | 24.6 | 0.867 | 100.7 | 437.8 | 408.8 | 58.4 | 453.6 | 1.359 | 449.2 | 15.52 | 104.6 |  | 39.9 | 12 | 106.2 | 30.3 | 4.05 | 63.3 | 22.6
729019.4 |  |  | 2118 | 71.6 | 44.6 | 50 | 29.8 | 31.8 | -0.498 | 107.2 | 11.5 | 69.8 | 54.6 | 24.6 | 0.855 | 100.7 | 439.8 | 410.5 | 58.6 | 455.2 | 1.325 | 439.7 | 16.11 | 104.6 |  | 39.9 | 12 | 104.1 | 30.2 | 4.14 | 63.4 | 22.7
729020.4 |  |  | 2155 | 71.6 | 44.7 | 50 | 29.8 | 31.7 | -0.558 | 107.5 | 11.5 | 69.8 | 55.5 | 24.8 | 0.875 | 100.7 | 442.1 | 412.3 | 58.6 | 456.9 | 1.294 | 430 | 17.04 | 104.4 |  | 40 | 12 | 103 | 30.3 | 4.24 | 64.1 | 22.7
729021.4 |  |  | 2185 | 73.4 | 44.7 | 50 | 29.8 | 31.7 | -0.274 | 107.3 | 11.5 | 69.8 | 56.5 | 24.8 | 0.884 | 100.7 | 444.1 | 414.3 | 58.6 | 458.8 | 1.325 | 427.7 | 17.27 | 104.5 |  | 40.1 | 12 | 107.4 | 30.3 | 4.34 | 65 | 22.7
729022.4 |  |  | 2214 | 75.5 | 44.7 | 49.9 | 29.8 | 31.7 | -0.263 | 107.6 | 11.5 | 69.8 | 57.5 | 24.8 | 0.895 | 100.7 | 445.8 | 415.9 | 58.6 | 460.9 | 1.541 | 426.8 | 17.9 | 104.7 |  | 40.1 | 12 | 105.8 | 30.4 | 4.45 | 65.5 | 22.8
729023.4 |  |  | 2245 | 77 | 44.8 | 49.9 | 29.8 | 31.7 | -0.346 | 107.8 | 11.5 | 69.8 | 58.4 | 24.8 | 0.922 | 100.7 | 448 | 417.6 | 58.7 | 462.9 | 1.555 | 437.2 | 19.26 | 104.6 |  | 40.4 | 12 | 104 | 30.4 | 4.56 | 66.1 | 22.9
729024.4 |  |  | 2274 | 77.8 | 44.9 | 49.9 | 29.8 | 31.7 | -0.51 | 107.7 | 11.5 | 69.8 | 59.6 | 24.9 | 0.924 | 100.7 | 449.5 | 419 | 58.8 | 465.1 | 1.53 | 449.9 | 19.07 | 104.4 |  | 40.4 | 12 | 107 | 30.4 | 4.67 | 66.6 | 22.9
729025.4 |  |  | 2306 | 78.4 | 44.9 | 50 | 29.8 | 31.7 | -0.051 | 107.9 | 11.5 | 69.8 | 60.8 | 24.9 | 0.925 | 100.7 | 452 | 421.2 | 58.8 | 467.4 | 1.652 | 450.4 | 19.32 | 104.7 |  | 40.6 | 12 | 106.8 | 30.3 | 4.78 | 67 | 23
729026.4 |  |  | 2340 | 79.6 | 45.1 | 49.9 | 29.8 | 31.7 | -0.095 | 107.6 | 11.5 | 69.8 | 61.9 | 25 | 0.965 | 100.7 | 453.5 | 422.4 | 58.9 | 469.8 | 1.781 | 452.7 | 19.92 | 104.7 |  | 40.7 | 12 | 104.9 | 30.3 | 4.89 | 68.1 | 23.1
729027.4 |  |  | 2372 | 81.9 | 45.1 | 50 | 29.8 | 31.7 | -0.209 | 108.5 | 11.5 | 69.8 | 62.9 | 25.1 | 0.986 | 100.7 | 455.2 | 423.9 | 58.9 | 472.2 | 1.766 | 455.2 | 21.68 | 104.6 |  | 40.8 | 12 | 104 | 30.3 | 5 | 69.8 | 23.1
729028.4 |  |  | 2403 | 85 | 45.2 | 50.1 | 29.8 | 31.6 | -0.375 | 108.8 | 11.5 | 69.8 | 64 | 25.1 | 0.985 | 100.7 | 456.6 | 425.4 | 59 | 474.9 | 1.692 | 452.8 | 22.8 | 104.9 |  | 40.8 | 12 | 112.9 | 30.3 | 5.1 | 71.4 | 23.1
729029.4 |  |  | 2433 | 86.9 | 45.3 | 50.1 | 29.9 | 31.6 | -0.067 | 107.9 | 11.5 | 69.8 | 65 | 25.2 | 0.982 | 100.7 | 458.3 | 427 | 59.1 | 477.6 | 1.807 | 454.7 | 22.18 | 108.1 |  | 41 | 12 | 109.1 | 30.3 | 5.2 | 72 | 23.1
729031.3 |  |  | 2486 | 88.6 | 45.6 | 50.1 | 29.9 | 31.6 | -0.062 | 107.8 | 11.5 | 69.8 | 67 | 25.3 | 0.973 | 100.7 | 461.5 | 428.7 | 59.2 | 483.3 | 1.901 | 453.4 | 21.95 | 104.6 |  | 41.2 | 12 | 104.7 | 30.3 | 5.39 | 72.4 | 23.1
729032.3 |  |  | 2502 | 89.4 | 45.6 | 50.2 | 29.9 | 31.6 | -0.294 | 108.8 | 11.5 | 69.8 | 68.2 | 25.4 | 0.984 | 100.7 | 461.8 | 429.1 | 59.3 | 486.3 | 1.854 | 453.9 | 24.91 | 107.1 |  | 41.3 | 12 | 107.3 | 30.3 | 5.49 | 73.1 | 23.3
729033.3 |  |  | 2503 | 91.9 | 45.7 | 50.2 | 29.9 | 31.5 | -0.169 | 108.3 | 11.5 | 69.8 | 69.3 | 25.3 | 0.991 | 100.7 | 460.9 | 429 | 59.3 | 489.4 | 1.851 | 453.6 | 26.26 | 107 |  | 41.4 | 12 | 107.2 | 30.3 | 5.59 | 74.6 | 23.2
729034.3 |  |  | 2498 | 94.2 | 45.8 | 50.2 | 29.8 | 31.4 | 0.01 | 107.4 | 11.5 | 69.8 | 69.9 | 25.4 | 0.993 | 100.7 | 460.1 | 428.8 | 59.3 | 492.4 | 1.959 | 452.9 | 23.96 | 105.2 |  | 41.6 | 12 | 105.3 | 30.2 | 5.69 | 74.5 | 23.3
729035.3 |  |  | 2502 | 96 | 45.9 | 50.2 | 29.9 | 31.5 | -0.033 | 108.1 | 11.5 | 69.9 | 70 | 25.4 | 0.987 | 100.7 | 460 | 428.6 | 59.4 | 495.6 | 2.007 | 453.6 | 25.66 | 104.7 |  | 41.7 | 12 | 104.8 | 30.3 | 5.8 | 75 | 23.3
729036.3 |  |  | 2501 | 95.9 | 46.1 | 50.3 | 29.9 | 31.4 | -0.125 | 108.5 | 11.5 | 69.9 | 70.1 | 25.5 | 0.989 | 100.7 | 460.1 | 428.2 | 59.5 | 498.7 | 1.936 | 455.2 | 25.71 | 109.7 |  | 41.7 | 12 | 113.5 | 30.2 | 5.9 | 75.9 | 23.5
729037.3 |  |  | 2499 | 96.4 | 46.2 | 50.3 | 29.9 | 31.4 | -0.015 | 108.1 | 11.5 | 69.9 | 70.2 | 25.6 | 0.991 | 100.7 | 460.4 | 427.8 | 59.7 | 501.7 | 1.947 | 453.4 | 25.27 | 113.6 |  | 41.8 | 12 | 113.8 | 30.2 | 5.99 | 75.9 | 23.6
729038.3 |  |  | 2497 | 96 | 46.3 | 50.4 | 29.9 | 31.4 | 0.056 | 107.4 | 11.5 | 69.9 | 70.2 | 25.6 | 0.992 | 100.7 | 459.6 | 427 | 59.6 | 504.6 | 2.02 | 453 | 23.54 | 108.2 |  | 41.9 | 12 | 108 | 30.3 | 6.08 | 75.4 | 23.6
729039.3 |  |  | 2502 | 95.6 | 46.4 | 50.4 | 30 | 31.4 | -0.051 | 107.8 | 11.5 | 69.9 | 70.2 | 25.7 | 0.993 | 100.7 | 459.9 | 427.1 | 59.7 | 507.4 | 2.041 | 453.7 | 25.56 | 105.4 |  | 41.9 | 12 | 105.5 | 30.2 | 6.17 | 75.8 | 23.7
729040.3 |  |  | 2500 | 95.7 | 46.6 | 50.4 | 29.9 | 31.4 | -0.042 | 107.6 | 11.5 | 69.9 | 70.3 | 25.6 | 0.991 | 100.7 | 459.1 | 426.7 | 59.8 | 510.2 | 2.064 | 453.5 | 26 | 104.7 |  | 42.1 | 12 | 104.8 | 30.2 | 6.25 | 76 | 23.8
729041.3 |  |  | 2503 | 98.2 | 46.6 | 50.5 | 29.9 | 31.4 | -0.246 | 108.4 | 11.5 | 69.9 | 70.4 | 25.7 | 0.989 | 100.7 | 457.8 | 426.4 | 59.8 | 512.9 | 2.019 | 453.3 | 27.85 | 107.2 |  | 42.2 | 12.1 | 110.1 | 30.2 | 6.32 | 77.5 | 23.9
729042.3 |  |  | 2497 | 99.1 | 46.8 | 50.6 | 29.9 | 31.3 | 0.068 | 107.8 | 11.4 | 69.9 | 70.5 | 25.9 | 0.991 | 100.7 | 458 | 426.3 | 59.9 | 516.1 | 2.047 | 452.7 | 24.76 | 114.3 |  | 42.3 | 12.1 | 114.7 | 30.2 | 6.4 | 77.5 | 23.9
729043.3 |  |  | 2499 | 98.8 | 46.9 | 50.6 | 30 | 31.3 | 0.091 | 107.8 | 11.5 | 69.9 | 70.5 | 25.9 | 0.988 | 100.7 | 458.2 | 426.6 | 59.9 | 518.7 | 2.118 | 455.1 | 25.92 | 113.5 |  | 42.3 | 12.1 | 113.1 | 30.2 | 6.46 | 77 | 23.9
729044.3 |  |  | 2500 | 97.2 | 47.1 | 50.7 | 30 | 31.3 | 0.181 | 107.1 | 11.4 | 69.9 | 70.5 | 25.8 | 0.995 | 100.7 | 457.6 | 425.8 | 60.1 | 521.2 | 2.119 | 455.5 | 25.04 | 109.2 |  | 42.4 | 12.1 | 108.7 | 30.1 | 6.53 | 76.6 | 24
729045.3 |  |  | 2503 | 97.4 | 47.2 | 50.7 | 30 | 31.3 | 0.021 | 108 | 11.5 | 69.9 | 70.5 | 25.9 | 0.989 | 100.7 | 458.1 | 425.4 | 60.1 | 523.7 | 2.132 | 453.4 | 27.21 | 105.8 |  | 42.6 | 12 | 105.9 | 30.2 | 6.59 | 77.4 | 24.1
729046.3 |  |  | 2499 | 99.7 | 47.3 | 50.7 | 30 | 31.3 | 0.055 | 107.6 | 11.4 | 69.9 | 70.5 | 25.9 | 0.992 | 100.7 | 458.2 | 425.2 | 60.1 | 526.1 | 2.13 | 453.5 | 26.22 | 105.7 |  | 42.7 | 12 | 105.8 | 30.2 | 6.65 | 77.9 | 24.2
729047.3 |  |  | 2500 | 100.5 | 47.4 | 50.8 | 30 | 31.3 | -0.045 | 107.6 | 11.4 | 69.9 | 70.5 | 25.9 | 0.988 | 100.7 | 458 | 425 | 60.1 | 528.4 | 2.14 | 453 | 26.47 | 106.2 |  | 42.8 | 12 | 108.7 | 30.2 | 6.71 | 78 | 24.2
729048.3 |  |  | 2498 | 100.9 | 47.5 | 50.9 | 30 | 31.3 | 0.065 | 107.2 | 11.4 | 69.9 | 70.4 | 25.9 | 0.99 | 100.7 | 458 | 425.2 | 60.2 | 530.8 | 2.178 | 454.1 | 25.88 | 115.2 |  | 42.8 | 12.1 | 115.4 | 30.2 | 6.76 | 77.8 | 24.3
729049.3 |  |  | 2499 | 98.8 | 47.6 | 51 | 30.1 | 31.2 | 0.196 | 106.8 | 11.5 | 69.9 | 70.5 | 26 | 0.991 | 100.7 | 457.3 | 424.6 | 60.2 | 533 | 2.246 | 452.5 | 24.78 | 112.7 |  | 42.9 | 12 | 111.8 | 30.2 | 6.8 | 77.2 | 24.4
729050.3 |  |  | 2504 | 99.3 | 47.7 | 51.1 | 30 | 31.2 | 0.057 | 107.6 | 11.4 | 69.9 | 70.6 | 26.1 | 0.993 | 100.7 | 455.5 | 423.6 | 60.4 | 535.1 | 2.188 | 452.7 | 26.74 | 106.5 |  | 43.1 | 12 | 106.6 | 30.2 | 6.84 | 78 | 24.4
729051.3 |  |  | 2501 | 99.9 | 47.8 | 51.2 | 30.1 | 31.2 | 0.052 | 107.8 | 11.4 | 69.9 | 70.6 | 26.1 | 0.991 | 100.7 | 455.5 | 423.6 | 60.4 | 537.1 | 2.147 | 454.9 | 26.41 | 105.5 |  | 43.2 | 12 | 105.6 | 30.2 | 6.87 | 78.2 | 24.6
729052.3 |  |  | 2500 | 101.4 | 47.9 | 51.3 | 30.1 | 31.2 | 0.017 | 107.8 | 11.4 | 69.9 | 70.6 | 26.2 | 0.992 | 100.7 | 455.6 | 423.2 | 60.5 | 539.2 | 2.134 | 453.4 | 25.71 | 106 |  | 43.3 | 12 | 106.5 | 30.2 | 6.9 | 78.5 | 24.6
729053.3 |  |  | 2501 | 102.2 | 48.1 | 51.3 | 30.1 | 31.2 | 0.005 | 108.2 | 11.4 | 69.9 | 70.5 | 26.2 | 0.994 | 100.7 | 456.7 | 423.7 | 60.6 | 541.4 | 2.152 | 453.5 | 27.2 | 115.3 |  | 43.4 | 12 | 115.5 | 30.2 | 6.93 | 79.4 | 24.7
729054.3 |  |  | 2499 | 103.3 | 48.2 | 51.4 | 30.1 | 31.2 | 0.035 | 107.8 | 11.4 | 69.9 | 70.5 | 26.2 | 0.993 | 100.7 | 456.5 | 423.2 | 60.7 | 543.4 | 2.233 | 453.6 | 27.33 | 114.3 |  | 43.5 | 12 | 114.4 | 30.2 | 6.96 | 79.7 | 24.7
729055.3 |  |  | 2499 | 103.3 | 48.3 | 51.5 | 30.1 | 31.2 | 0.053 | 106.9 | 11.4 | 69.9 | 70.5 | 26.3 | 0.99 | 100.7 | 456.3 | 423 | 60.7 | 545.3 | 2.225 | 454.6 | 26.29 | 112.9 |  | 43.7 | 12.1 | 113 | 30.1 | 6.98 | 79.4 | 24.7
729056.3 |  |  | 2501 | 102.3 | 48.5 | 51.5 | 30.1 | 31.2 | 0.032 | 106.8 | 11.4 | 69.9 | 70.5 | 26.4 | 0.988 | 100.7 | 455.3 | 422.3 | 60.8 | 547.2 | 2.152 | 454.2 | 26.95 | 111.9 |  | 43.8 | 12 | 111.8 | 30.2 | 7 | 79 | 24.8
729057.3 |  |  | 2502 | 101.6 | 48.6 | 51.6 | 30.1 | 31.2 | 0.015 | 107 | 11.4 | 69.9 | 70.5 | 26.4 | 0.99 | 100.7 | 455.1 | 422.3 | 60.9 | 549 | 2.193 | 452.8 | 26.87 | 110.9 |  | 44 | 12 | 110.5 | 30.1 | 7.02 | 79.2 | 24.9
729058.3 |  |  | 2500 | 103.7 | 48.7 | 51.7 | 30.2 | 31.1 | 0.012 | 107.5 | 11.4 | 69.9 | 70.5 | 26.5 | 0.992 | 100.7 | 454.2 | 422 | 60.9 | 550.9 | 2.229 | 455 | 27.8 | 110.3 |  | 44.1 | 12.1 | 110.4 | 30.2 | 7.03 | 80.2 | 24.9
729059.3 |  |  | 2499 | 105 | 48.8 | 51.8 | 30.1 | 31.1 | 0.043 | 107.3 | 11.4 | 69.9 | 70.6 | 26.6 | 0.989 | 100.7 | 453.9 | 421.3 | 61.1 | 552.7 | 2.161 | 454.8 | 27.02 | 109.7 |  | 44.2 | 12.1 | 109.2 | 30.2 | 7.05 | 80 | 24.9
729060.3 |  |  | 2500 | 105.8 | 48.9 | 51.8 | 30.2 | 31.1 | 0.042 | 107.3 | 11.4 | 69.9 | 70.6 | 26.6 | 0.987 | 100.7 | 454.3 | 421.4 | 61.1 | 554.6 | 2.218 | 453.8 | 27.03 | 108.5 |  | 44.3 | 12.1 | 108.7 | 30.2 | 7.08 | 79.9 | 25
729061.3 |  |  | 2502 | 105 | 49.1 | 52.2 | 30.2 | 31.1 | 0.002 | 107.8 | 11.4 | 69.9 | 70.6 | 26.7 | 0.985 | 100.7 | 454.6 | 421 | 61.2 | 556.5 | 2.197 | 452.9 | 28.56 | 108.5 |  | 44.4 | 12 | 108.7 | 30.2 | 7.1 | 80.4 | 25.2
729062.3 |  |  | 2499 | 106.1 | 49.2 | 52.1 | 30.2 | 31.1 | 0.032 | 107.3 | 11.4 | 69.9 | 70.6 | 26.7 | 0.989 | 100.7 | 454.5 | 420.8 | 61.3 | 558.3 | 2.238 | 454 | 27.5 | 108.5 |  | 44.6 | 12 | 108.6 | 30.1 | 7.11 | 80.7 | 25.2
729063.3 |  |  | 2498 | 106 | 49.4 | 52.3 | 30.2 | 31.1 | 0.051 | 107 | 11.4 | 69.8 | 70.6 | 26.8 | 0.984 | 100.7 | 453.9 | 420.3 | 61.3 | 560.2 | 2.2 | 454.4 | 27.2 | 108.4 |  | 44.7 | 12 | 108.4 | 30.1 | 7.13 | 80.2 | 25.3
729064.3 |  |  | 2499 | 105.7 | 49.4 | 52.3 | 30.2 | 31.1 | 0.039 | 107 | 11.4 | 69.8 | 70.5 | 26.8 | 0.985 | 100.7 | 453.4 | 420.1 | 61.3 | 562.2 | 2.128 | 452.4 | 27.46 | 108.4 |  | 44.8 | 12 | 108.7 | 30.1 | 7.15 | 80 | 25.4
729065.3 |  |  | 2500 | 105 | 49.6 | 52.3 | 30.3 | 31.1 | 0.04 | 107.1 | 11.4 | 69.8 | 70.6 | 26.8 | 0.993 | 100.7 | 452.6 | 419.8 | 61.4 | 563.9 | 2.163 | 452.5 | 27.66 | 108.4 |  | 44.9 | 12 | 108.7 | 30.1 | 7.17 | 80.3 | 25.4
729066.3 |  |  | 2503 | 105.7 | 49.7 | 52.4 | 30.2 | 31 | -0.028 | 107.9 | 11.4 | 69.8 | 70.6 | 26.9 | 0.991 | 100.7 | 452.2 | 419.6 | 61.5 | 565.6 | 2.186 | 454.4 | 29.34 | 108.4 |  | 45.1 | 12 | 108.7 | 30.1 | 7.19 | 81.1 | 25.4
729067.3 |  |  | 2500 | 106.7 | 49.9 | 52.5 | 30.3 | 31 | 0.003 | 107.8 | 11.4 | 69.8 | 70.6 | 26.9 | 0.984 | 100.7 | 452 | 419.2 | 61.5 | 567.3 | 2.175 | 454 | 28.36 | 108.4 |  | 45.2 | 12 | 108.5 | 30.1 | 7.2 | 81.2 | 25.6
729068.3 |  |  | 2499 | 106.5 | 50 | 52.5 | 30.3 | 31 | 0.014 | 107.7 | 11.4 | 69.8 | 70.6 | 26.9 | 0.989 | 100.7 | 452.2 | 418.9 | 61.6 | 568.9 | 2.197 | 453.6 | 28.41 | 108.4 |  | 45.4 | 12 | 108.2 | 30.1 | 7.22 | 80.7 | 25.6
729069.3 |  |  | 2501 | 105.9 | 50.1 | 52.6 | 30.3 | 30.9 | 0.007 | 107.7 | 11.4 | 69.8 | 70.6 | 26.9 | 0.989 | 100.7 | 452.4 | 418.5 | 61.6 | 570.4 | 2.22 | 453.3 | 28.02 | 108.4 |  | 45.5 | 12 | 108.6 | 30.1 | 7.23 | 80.8 | 25.7
729070.3 |  |  | 2502 | 106.6 | 50.2 | 52.7 | 30.3 | 31 | -0.001 | 107.7 | 11.4 | 69.8 | 70.6 | 27 | 0.986 | 100.7 | 452.1 | 418.1 | 61.7 | 572.1 | 2.214 | 454.2 | 28.31 | 108.4 |  | 45.7 | 12 | 108.7 | 30.1 | 7.25 | 81.5 | 25.7
729071.3 |  |  | 2500 | 107.6 | 50.4 | 52.8 | 30.4 | 30.9 | -0.01 | 107.5 | 11.4 | 69.8 | 70.6 | 27.2 | 0.99 | 100.7 | 451.7 | 418 | 61.8 | 573.6 | 2.207 | 453.4 | 28.94 | 108.4 |  | 45.7 | 12 | 108.6 | 30.1 | 7.27 | 81.6 | 25.8
729072.3 |  |  | 2500 | 108.6 | 50.6 | 52.9 | 30.4 | 30.9 | 0.023 | 107.3 | 11.4 | 69.8 | 70.6 | 27.2 | 0.991 | 100.7 | 450.4 | 417.4 | 61.8 | 575 | 2.153 | 453 | 28.36 | 108.4 |  | 45.8 | 12 | 108.7 | 30.1 | 7.29 | 81.4 | 25.8
729073.3 |  |  | 2500 | 107.3 | 50.6 | 53 | 30.4 | 30.9 | 0.003 | 107.6 | 11.4 | 69.8 | 70.7 | 27.2 | 0.99 | 100.7 | 449.9 | 417 | 61.9 | 576.5 | 2.115 | 454.1 | 28.59 | 108.3 |  | 45.9 | 12 | 108.3 | 30.1 | 7.3 | 81.3 | 25.9
729074.3 |  |  | 2501 | 108.4 | 50.7 | 53.1 | 30.4 | 30.9 | -0.008 | 108.1 | 11.4 | 69.8 | 70.7 | 27.2 | 0.989 | 100.7 | 449.8 | 416.7 | 62.1 | 577.8 | 2.165 | 454.6 | 29.2 | 108.4 |  | 46.1 | 12 | 109.3 | 30.1 | 7.32 | 82.2 | 25.9
729075.3 |  |  | 2498 | 108.2 | 50.9 | 53.1 | 30.4 | 30.9 | 0.027 | 106.9 | 11.4 | 69.8 | 70.7 | 27.2 | 0.987 | 100.7 | 449.5 | 416.4 | 62.1 | 579.3 | 2.226 | 453.8 | 27.92 | 108.4 |  | 46.2 | 12 | 108.9 | 30.1 | 7.33 | 81.9 | 26
729076.3 |  |  | 2500 | 109 | 51 | 53.2 | 30.5 | 30.8 | 0.01 | 107.1 | 11.4 | 69.8 | 70.7 | 27.3 | 0.99 | 100.7 | 450 | 416.3 | 62.1 | 580.8 | 2.244 | 452.7 | 29.01 | 108.3 |  | 46.3 | 12 | 108.7 | 30.1 | 7.34 | 81.9 | 26.1
729077.3 |  |  | 2500 | 108.3 | 51.1 | 53.3 | 30.5 | 30.9 | -0.004 | 107.1 | 11.4 | 69.8 | 70.7 | 27.3 | 0.988 | 100.7 | 450.1 | 415.8 | 62.2 | 582.1 | 2.182 | 453 | 28.51 | 108.3 |  | 46.4 | 12 | 108.9 | 30 | 7.36 | 82.2 | 26.1
729078.3 |  |  | 2501 | 109.2 | 51.3 | 53.4 | 30.6 | 30.9 | -0.044 | 107.3 | 11.4 | 69.8 | 70.8 | 27.5 | 0.991 | 100.7 | 449.8 | 415.4 | 62.4 | 583.4 | 2.193 | 454.2 | 29.71 | 108.4 |  | 46.6 | 12 | 109 | 30.1 | 7.37 | 82.9 | 26.2
729079.3 |  |  | 2499 | 110.6 | 51.4 | 53.6 | 30.6 | 30.9 | -0.002 | 106.8 | 11.4 | 69.8 | 70.9 | 27.6 | 0.989 | 100.7 | 449.2 | 415.1 | 62.4 | 584.6 | 2.184 | 452.4 | 29.14 | 108.4 |  | 46.8 | 12 | 109 | 30.1 | 7.39 | 83.1 | 26.3
729080.3 |  |  | 2499 | 111 | 51.5 | 53.6 | 30.6 | 30.8 | 0.009 | 106.7 | 11.4 | 69.8 | 70.9 | 27.6 | 0.988 | 100.7 | 448.7 | 414.7 | 62.4 | 585.9 | 2.234 | 452.3 | 28.29 | 108.4 |  | 46.8 | 12 | 109.3 | 30 | 7.4 | 82.8 | 26.3
729081.3 |  |  | 2500 | 110.1 | 51.6 | 53.7 | 30.6 | 30.9 | -0.015 | 107 | 11.5 | 69.8 | 70.8 | 27.6 | 0.986 | 100.7 | 448.2 | 414.6 | 62.4 | 587.1 | 2.23 | 453.4 | 28.67 | 108.5 |  | 47 | 12 | 109.1 | 30.1 | 7.42 | 82.7 | 26.4
729082.3 |  |  | 2501 | 109.1 | 51.7 | 53.8 | 30.6 | 30.9 | -0.019 | 107.3 | 11.4 | 69.8 | 70.8 | 27.6 | 0.987 | 100.7 | 447.7 | 414.1 | 62.6 | 588.3 | 2.234 | 454.6 | 28.58 | 108.5 |  | 47.1 | 12.1 | 109 | 30.1 | 7.43 | 83 | 26.4
729083.3 |  |  | 2502 | 110.5 | 51.9 | 53.8 | 30.6 | 30.8 | -0.02 | 107.8 | 11.4 | 69.8 | 70.8 | 27.7 | 0.989 | 100.7 | 447.4 | 413.7 | 62.6 | 589.5 | 2.297 | 454.7 | 29.63 | 108.5 |  | 47.2 | 12 | 109.8 | 30.1 | 7.44 | 84 | 26.5
729084.3 |  |  | 2499 | 112.1 | 52 | 53.9 | 30.7 | 30.8 | 0.078 | 107.7 | 11.5 | 69.8 | 70.8 | 27.8 | 0.986 | 100.7 | 447.6 | 413.5 | 62.7 | 590.6 | 2.32 | 453.2 | 28.8 | 108.6 |  | 47.3 | 12.1 | 109.9 | 30.1 | 7.46 | 84.2 | 26.6
729085.3 |  |  | 2500 | 113 | 52.1 | 54.2 | 30.7 | 30.8 | 0.077 | 107.6 | 11.4 | 69.8 | 70.8 | 27.9 | 0.986 | 100.7 | 448.2 | 413.5 | 62.8 | 591.7 | 2.307 | 454.6 | 29.14 | 108.7 |  | 47.4 | 12.1 | 109.8 | 30.1 | 7.48 | 84.3 | 26.8
729086.3 |  |  | 2500 | 112.4 | 52.2 | 54.2 | 30.7 | 30.8 | 0.07 | 107.6 | 11.4 | 69.8 | 70.8 | 27.8 | 0.987 | 100.7 | 448.3 | 413.2 | 62.8 | 593 | 2.379 | 454 | 29.77 | 108.7 |  | 47.6 | 12.1 | 109.9 | 30.1 | 7.49 | 84.2 | 26.7
729087.3 |  |  | 2502 | 112.8 | 52.4 | 54.3 | 30.8 | 30.8 | 0.06 | 107.5 | 11.4 | 69.8 | 70.7 | 27.9 | 0.985 | 100.7 | 447.6 | 412.7 | 63 | 594.1 | 2.369 | 452.3 | 30.05 | 108.7 |  | 47.7 | 12 | 109.9 | 30 | 7.51 | 84.8 | 26.8
729088.3 |  |  | 2499 | 113.3 | 52.5 | 54.3 | 30.8 | 30.8 | 0.094 | 107.1 | 11.4 | 69.8 | 70.6 | 27.9 | 0.986 | 100.7 | 447 | 412.7 | 63 | 595.1 | 2.364 | 452.6 | 28.74 | 108.8 |  | 47.8 | 12 | 109.9 | 30.1 | 7.53 | 84.7 | 26.8
729089.3 |  |  | 2500 | 113.1 | 52.7 | 54.4 | 30.8 | 30.7 | 0.072 | 107.3 | 11.5 | 69.9 | 70.7 | 28 | 0.987 | 100.7 | 446.3 | 412.3 | 63 | 596.1 | 2.349 | 453.7 | 29.14 | 108.8 |  | 47.9 | 12 | 109.9 | 30.1 | 7.55 | 84.5 | 26.9
729090.3 |  |  | 2500 | 112.6 | 52.8 | 54.5 | 30.8 | 30.8 | 0.06 | 107.7 | 11.4 | 69.9 | 70.8 | 28.1 | 0.99 | 100.7 | 445.5 | 411.6 | 63.1 | 597.2 | 2.337 | 454.7 | 29.18 | 108.8 |  | 48 | 12 | 109.8 | 30 | 7.57 | 84.6 | 27
729091.3 |  |  | 2502 | 113.6 | 52.9 | 54.6 | 30.8 | 30.7 | 0.025 | 108.3 | 11.5 | 69.9 | 70.8 | 28.1 | 0.99 | 100.7 | 445.8 | 411.4 | 63.1 | 598.3 | 2.336 | 452.5 | 30.84 | 108.9 |  | 48.2 | 12 | 110.1 | 30.1 | 7.58 | 85.7 | 27.1
729092.3 |  |  | 2499 | 115 | 53.1 | 54.7 | 30.8 | 30.8 | 0.056 | 107.5 | 11.5 | 69.9 | 70.7 | 28.1 | 0.983 | 100.7 | 445.5 | 410.8 | 63.2 | 599.2 | 2.337 | 452.8 | 30.26 | 108.9 |  | 48.3 | 12 | 110.1 | 30 | 7.6 | 85.7 | 27.1
729093.3 |  |  | 2498 | 114.9 | 53.2 | 54.8 | 30.8 | 30.8 | 0.089 | 107.1 | 11.5 | 69.9 | 70.7 | 28.2 | 0.986 | 100.7 | 445.8 | 410.8 | 63.3 | 600.2 | 2.33 | 454.5 | 29.2 | 108.9 |  | 48.5 | 12 | 109.8 | 30 | 7.62 | 85 | 27.2
729094.3 |  |  | 2501 | 113.6 | 53.3 | 55 | 30.8 | 30.7 | 0.053 | 107.3 | 11.5 | 69.9 | 70.6 | 28.2 | 0.986 | 100.7 | 445.7 | 410.2 | 63.4 | 601.1 | 2.315 | 453.3 | 30.06 | 108.9 |  | 48.6 | 12 | 109.7 | 30 | 7.63 | 85 | 27.2
729095.3 |  |  | 2500 | 113.2 | 53.4 | 55 | 30.9 | 30.8 | 0.044 | 107.2 | 11.5 | 69.9 | 70.6 | 28.2 | 0.99 | 100.7 | 445.7 | 409.9 | 63.5 | 602.1 | 2.315 | 453 | 29.99 | 108.9 |  | 48.8 | 12 | 110.2 | 30 | 7.64 | 85.3 | 27.3
729096.3 |  |  | 2502 | 115.1 | 53.6 | 55.1 | 31 | 30.7 | 0.013 | 107.4 | 11.5 | 69.9 | 70.5 | 28.3 | 0.989 | 100.7 | 444.6 | 409.7 | 63.6 | 602.9 | 2.338 | 452.4 | 31.69 | 108.9 |  | 48.8 | 12 | 110.3 | 30.1 | 7.66 | 86.3 | 27.4
729097.3 |  |  | 2498 | 116.4 | 53.7 | 55.2 | 30.9 | 30.8 | 0.049 | 107 | 11.5 | 69.9 | 70.5 | 28.4 | 0.986 | 100.7 | 443.9 | 409.1 | 63.6 | 603.9 | 2.377 | 454.2 | 29.58 | 109 |  | 48.9 | 12 | 110.3 | 30 | 7.68 | 86.2 | 27.4
729098.3 |  |  | 2498 | 116.6 | 53.8 | 55.3 | 30.9 | 30.7 | 0.046 | 107.2 | 11.5 | 69.9 | 70.8 | 28.4 | 0.986 | 100.7 | 443.5 | 408.8 | 63.7 | 604.8 | 2.341 | 453.9 | 30.39 | 109 |  | 49.1 | 12 | 110.4 | 30 | 7.7 | 86.1 | 27.4
729099.3 |  |  | 2498 | 115.4 | 54 | 55.4 | 31 | 30.7 | 0.063 | 107.2 | 11.5 | 69.9 | 70.7 | 28.5 | 0.985 | 100.7 | 442.9 | 408.5 | 63.8 | 605.7 | 2.382 | 452.8 | 30.31 | 109 |  | 49.2 | 12.1 | 110.3 | 30.1 | 7.72 | 85.9 | 27.6
729100.3 |  |  | 2499 | 114.5 | 54.2 | 55.5 | 31 | 30.8 | 0.081 | 107.2 | 11.5 | 69.9 | 70.3 | 28.6 | 0.991 | 100.7 | 443 | 408.4 | 63.8 | 606.4 | 2.386 | 453.5 | 29.7 | 109.1 |  | 49.3 | 12 | 109.9 | 30 | 7.73 | 85.6 | 27.6
729101.3 |  |  | 2503 | 114.7 | 54.3 | 55.6 | 31 | 30.7 | 0.019 | 107.9 | 11.5 | 69.9 | 70 | 28.6 | 0.989 | 100.7 | 442.7 | 407.5 | 63.9 | 607.3 | 2.341 | 454 | 31.56 | 109 |  | 49.4 | 12 | 110.1 | 30 | 7.74 | 86.3 | 27.7
729102.3 |  |  | 2499 | 115.5 | 54.4 | 55.7 | 31.1 | 30.7 | 0.052 | 107.6 | 11.5 | 69.9 | 69.8 | 28.7 | 0.991 | 100.7 | 443 | 407.3 | 63.8 | 608.2 | 2.339 | 454.6 | 30.23 | 109.1 |  | 49.6 | 12 | 110.2 | 30.2 | 7.75 | 86.5 | 27.8
729103.3 |  |  | 2500 | 116.4 | 54.6 | 55.8 | 31 | 30.8 | 0.06 | 107.4 | 11.5 | 69.9 | 69.7 | 28.8 | 0.992 | 100.7 | 442.9 | 406.8 | 64 | 609 | 2.349 | 452.5 | 30.18 | 109.1 |  | 49.7 | 12 | 110.2 | 30 | 7.77 | 86.5 | 27.8
729104.3 |  |  | 2500 | 116 | 54.7 | 55.8 | 31.1 | 30.7 | 0.051 | 107.1 | 11.5 | 69.9 | 69.5 | 28.8 | 0.99 | 100.7 | 442.8 | 406.8 | 64.1 | 609.9 | 2.349 | 451.7 | 30.21 | 109.1 |  | 49.8 | 12 | 110.2 | 30 | 7.78 | 86.2 | 27.9
729105.3 |  |  | 2502 | 116.3 | 54.8 | 55.9 | 31.1 | 30.7 | 0.019 | 107.3 | 11.5 | 69.9 | 69.4 | 28.9 | 0.99 | 100.7 | 441.3 | 406.1 | 64.2 | 610.6 | 2.324 | 453.7 | 31.8 | 109.2 |  | 49.9 | 12 | 110.4 | 30 | 7.79 | 86.8 | 27.9
729106.3 |  |  | 2499 | 116.8 | 54.9 | 56.1 | 31.1 | 30.7 | 0.052 | 107 | 11.5 | 69.9 | 69.4 | 28.9 | 0.988 | 100.7 | 440.8 | 405.6 | 64.2 | 611.4 | 2.298 | 453.2 | 30.86 | 109.2 |  | 50 | 12 | 110.5 | 30 | 7.8 | 86.8 | 28.1
729107.3 |  |  | 2499 | 117 | 55.1 | 56.2 | 31.2 | 30.7 | 0.06 | 106.9 | 11.5 | 69.9 | 69.4 | 28.9 | 0.989 | 100.7 | 440.5 | 405.6 | 64.3 | 612.2 | 2.29 | 453.2 | 30.26 | 109.2 |  | 50.1 | 12.1 | 110.6 | 29.9 | 7.81 | 86.4 | 28.1
729108.3 |  |  | 2499 | 116.1 | 55.2 | 56.3 | 31.1 | 30.7 | 0.043 | 107.2 | 11.5 | 69.9 | 69.3 | 28.9 | 0.987 | 100.7 | 439.9 | 405 | 64.4 | 613.1 | 2.273 | 452.7 | 30.58 | 109.3 |  | 50.3 | 12.1 | 110.9 | 30 | 7.82 | 86.4 | 28.1
729109.3 |  |  | 2498 | 115.8 | 55.3 | 56.3 | 31.2 | 30.7 | 0.054 | 107.3 | 11.5 | 69.9 | 69.3 | 29 | 0.99 | 100.7 | 439.5 | 404.5 | 64.5 | 613.7 | 2.25 | 453.5 | 30.32 | 109.3 |  | 50.4 | 12.1 | 110.7 | 30 | 7.82 | 86.6 | 28.2
729110.3 |  |  | 2499 | 115.8 | 55.4 | 56.4 | 31.2 | 30.7 | 0.052 | 107.4 | 11.5 | 69.9 | 69.2 | 29 | 0.989 | 100.7 | 439.7 | 404.4 | 64.6 | 614.6 | 2.239 | 455.1 | 30.36 | 109.4 |  | 50.6 | 12 | 110.3 | 30 | 7.83 | 86.5 | 28.3
729111.3 |  |  | 2501 | 116.5 | 55.6 | 56.5 | 31.2 | 30.7 | 0.008 | 107.9 | 11.5 | 69.9 | 69.1 | 29.1 | 0.99 | 100.7 | 440 | 403.9 | 64.6 | 615.2 | 2.252 | 452.5 | 31.69 | 109.3 |  | 50.7 | 12 | 110.5 | 30 | 7.84 | 87.2 | 28.3
729112.3 |  |  | 2499 | 116.9 | 55.8 | 56.7 | 31.3 | 30.7 | 0.042 | 107.3 | 11.5 | 69.9 | 69.1 | 29.2 | 0.988 | 100.7 | 439.7 | 403.3 | 64.7 | 615.9 | 2.276 | 453.1 | 30.42 | 109.4 |  | 50.8 | 12 | 110.7 | 30.1 | 7.85 | 87.2 | 28.3
729113.3 |  |  | 2500 | 117 | 55.8 | 56.7 | 31.2 | 30.7 | 0.027 | 106.7 | 11.5 | 69.9 | 69.1 | 29.3 | 0.987 | 100.7 | 440 | 403.1 | 64.8 | 616.5 | 2.282 | 452.8 | 30.57 | 109.4 |  | 50.9 | 12 | 110.3 | 29.9 | 7.85 | 87 | 28.4
729114.3 |  |  | 2499 | 116.7 | 55.9 | 56.8 | 31.3 | 30.7 | 0.04 | 106.5 | 11.5 | 69.9 | 69.2 | 29.3 | 0.989 | 100.7 | 439.7 | 403.1 | 64.8 | 617.2 | 2.251 | 453.9 | 30.17 | 109.5 |  | 51 | 12 | 110.4 | 30 | 7.86 | 86.7 | 28.5
729115.3 |  |  | 2500 | 116.1 | 56.1 | 56.9 | 31.3 | 30.7 | 0.022 | 106.6 | 11.5 | 69.9 | 69.1 | 29.4 | 0.991 | 100.7 | 439.1 | 402.6 | 64.9 | 617.9 | 2.267 | 452.3 | 30.43 | 109.5 |  | 51.1 | 12 | 110.9 | 30.1 | 7.87 | 87 | 28.5
729116.3 |  |  | 2501 | 117.5 | 56.2 | 57 | 31.3 | 30.7 | 0.002 | 106.8 | 11.5 | 69.9 | 69 | 29.4 | 0.99 | 100.7 | 437.9 | 402 | 65 | 618.6 | 2.311 | 452.4 | 31.47 | 109.5 |  | 51.2 | 12 | 110.9 | 30 | 7.87 | 87.7 | 28.6
729117.3 |  |  | 2499 | 118.3 | 56.3 | 57.1 | 31.3 | 30.7 | 0.032 | 106.7 | 11.5 | 69.9 | 69 | 29.4 | 0.986 | 100.7 | 437.2 | 401.7 | 65.1 | 619.3 | 2.276 | 454.5 | 30.4 | 109.5 |  | 51.3 | 12 | 110.8 | 30 | 7.88 | 87.5 | 28.7
729118.3 |  |  | 2499 | 117.9 | 56.4 | 57.1 | 31.3 | 30.7 | 0.058 | 106.6 | 11.5 | 69.8 | 69.1 | 29.5 | 0.985 | 100.7 | 437 | 401.3 | 65.1 | 619.9 | 2.242 | 454.4 | 29.66 | 109.6 |  | 51.4 | 12 | 110.9 | 30 | 7.88 | 87 | 28.7
729119.3 |  |  | 2500 | 116.6 | 56.5 | 57.3 | 31.3 | 30.7 | 0.047 | 106.9 | 11.5 | 69.9 | 69.1 | 29.6 | 0.987 | 100.7 | 437.5 | 401.1 | 65.2 | 620.6 | 2.282 | 454.5 | 30.02 | 109.6 |  | 51.3 | 12 | 110.9 | 30 | 7.88 | 86.8 | 28.8
729120.3 |  |  | 2503 | 116.5 | 56.6 | 57.3 | 31.3 | 30.7 | -0.007 | 107.3 | 11.5 | 69.8 | 69.1 | 29.6 | 0.987 | 100.7 | 437.6 | 400.7 | 65.3 | 621.2 | 2.287 | 452.7 | 31.58 | 109.6 |  | 51.4 | 12 | 110.8 | 30 | 7.88 | 87.6 | 28.9
729121.3 |  |  | 2499 | 118.5 | 56.7 | 57.4 | 31.3 | 30.7 | 0.021 | 107.1 | 11.5 | 69.8 | 69.1 | 29.7 | 0.991 | 100.7 | 437.9 | 400.4 | 65.3 | 621.8 | 2.305 | 454 | 30.94 | 109.7 |  | 51.4 | 12 | 111.3 | 29.9 | 7.89 | 88.2 | 29
729122.3 |  |  | 2499 | 119.5 | 56.8 | 57.5 | 31.3 | 30.7 | 0.034 | 106.7 | 11.5 | 69.8 | 69.1 | 29.7 | 0.99 | 100.7 | 437.5 | 399.8 | 65.4 | 622.5 | 2.342 | 453.7 | 30.51 | 109.7 |  | 51.5 | 12 | 111.2 | 29.9 | 7.9 | 88.1 | 29.1
729123.3 |  |  | 2500 | 119.2 | 56.9 | 57.6 | 31.3 | 30.7 | 0.044 | 106.5 | 11.5 | 69.8 | 69.1 | 29.9 | 0.988 | 100.7 | 437 | 399.8 | 65.4 | 623.1 | 2.331 | 451.9 | 30.58 | 109.8 |  | 51.6 | 12 | 111.1 | 29.9 | 7.91 | 87.7 | 29.1
729124.3 |  |  | 2500 | 117.7 | 57 | 57.7 | 31.3 | 30.7 | 0.035 | 106.5 | 11.5 | 69.8 | 69.1 | 29.9 | 0.985 | 100.7 | 436.3 | 399.5 | 65.6 | 623.6 | 2.334 | 452 | 30.25 | 109.8 |  | 51.6 | 12 | 111.2 | 29.9 | 7.91 | 87.5 | 29.3
729125.3 |  |  | 2501 | 118.2 | 57 | 57.8 | 31.4 | 30.7 | -0.006 | 107.1 | 11.5 | 69.8 | 69.1 | 29.9 | 0.991 | 100.7 | 435.6 | 398.9 | 65.6 | 624.1 | 2.311 | 452.6 | 32.1 | 109.9 |  | 51.7 | 12 | 111.3 | 30 | 7.92 | 88.3 | 29.3
729126.3 |  |  | 2499 | 119 | 57.1 | 57.9 | 31.3 | 30.7 | 0.025 | 107 | 11.5 | 69.8 | 69.2 | 29.9 | 0.988 | 100.7 | 434.9 | 398.6 | 65.7 | 624.7 | 2.297 | 453.8 | 31.3 | 110 |  | 51.7 | 12 | 111.4 | 29.9 | 7.92 | 88.3 | 29.4
729127.3 |  |  | 2500 | 119.1 | 57.2 | 58 | 31.4 | 30.7 | 0.024 | 107.1 | 11.5 | 69.8 | 69.2 | 30 | 0.991 | 100.7 | 435.1 | 398.6 | 65.8 | 625.2 | 2.329 | 452.9 | 31.44 | 110 |  | 51.8 | 12 | 111.7 | 29.9 | 7.92 | 88.2 | 29.4
729128.3 |  |  | 2500 | 118.1 | 57.2 | 58.2 | 31.3 | 30.7 | 0.045 | 107 | 11.5 | 69.8 | 69.2 | 30 | 0.99 | 100.7 | 434.7 | 397.6 | 65.8 | 625.7 | 2.308 | 453.4 | 30.34 | 110.1 |  | 51.8 | 12 | 111.2 | 29.9 | 7.93 | 87.8 | 29.6
729129.3 |  |  | 2502 | 117.6 | 57.2 | 58.2 | 31.4 | 30.7 | -0.006 | 107.4 | 11.5 | 69.8 | 69.1 | 30.1 | 0.992 | 100.7 | 435.5 | 397.2 | 65.9 | 626.3 | 2.313 | 454.4 | 31.64 | 110.1 |  | 51.8 | 12 | 111 | 29.9 | 7.93 | 88.3 | 29.6
729130.3 |  |  | 2499 | 118.7 | 57.3 | 58.3 | 31.3 | 30.7 | 0.043 | 106.8 | 11.5 | 69.8 | 69 | 30.2 | 0.99 | 100.7 | 435.1 | 396.9 | 65.9 | 626.8 | 2.3 | 453.4 | 30.97 | 110.1 |  | 51.8 | 12 | 111.5 | 29.9 | 7.94 | 88.2 | 29.7
729131.3 |  |  | 2499 | 118.6 | 57.3 | 58.4 | 31.3 | 30.7 | 0.045 | 106.7 | 11.5 | 69.8 | 68.9 | 30.3 | 0.988 | 100.7 | 434.6 | 396.5 | 66.1 | 627.3 | 2.306 | 453.1 | 30.75 | 110.1 |  | 51.8 | 12 | 110.9 | 29.9 | 7.95 | 87.8 | 29.7
729132.3 |  |  | 2499 | 118.8 | 57.4 | 58.6 | 31.5 | 30.7 | 0.022 | 106.7 | 11.5 | 69.8 | 68.9 | 30.4 | 0.988 | 100.7 | 434 | 396.2 | 65.9 | 627.8 | 2.261 | 451.9 | 31.08 | 110.1 |  | 51.9 | 12 | 110.9 | 29.9 | 7.95 | 88 | 29.8
729133.3 |  |  | 2500 | 118.2 | 57.4 | 58.6 | 31.5 | 30.7 | 0.021 | 106.8 | 11.5 | 69.8 | 69 | 30.4 | 0.99 | 100.7 | 433.2 | 396 | 66.2 | 628.3 | 2.282 | 453.2 | 31.6 | 110.2 |  | 52 | 12 | 111.4 | 29.9 | 7.95 | 88.2 | 29.8
729134.3 |  |  | 2503 | 119.8 | 57.5 | 58.7 | 31.4 | 30.7 | -0.002 | 107.4 | 11.5 | 69.8 | 69 | 30.4 | 0.99 | 100.7 | 433 | 396 | 66.2 | 628.8 | 2.302 | 454.6 | 32.95 | 110.3 |  | 52.1 | 12 | 111.6 | 29.9 | 7.96 | 88.9 | 29.9
729135.3 |  |  | 2498 | 120.2 | 57.6 | 58.8 | 31.4 | 30.7 | 0.045 | 107 | 11.5 | 69.8 | 69.1 | 30.4 | 0.989 | 100.7 | 432.3 | 395.2 | 66.3 | 629.2 | 2.303 | 452.7 | 30.67 | 110.3 |  | 52.1 | 12.1 | 111.4 | 29.9 | 7.96 | 88.6 | 30.1
729136.3 |  |  | 2501 | 120.1 | 57.7 | 58.9 | 31.5 | 30.7 | 0.021 | 107.3 | 11.5 | 69.8 | 69.2 | 30.5 | 0.99 | 100.7 | 432.6 | 394.9 | 66.4 | 629.7 | 2.358 | 454.3 | 31.42 | 110.3 |  | 52.1 | 12.1 | 111.4 | 29.9 | 7.97 | 88.6 | 30.1
729137.3 |  |  | 2500 | 119.1 | 57.7 | 59 | 31.5 | 30.7 | 0.04 | 107.1 | 11.5 | 69.8 | 69.2 | 30.6 | 0.988 | 100.7 | 432.9 | 394.6 | 66.5 | 630.2 | 2.316 | 454.5 | 31.25 | 110.3 |  | 52.2 | 12 | 110.8 | 29.9 | 7.98 | 88.2 | 30.1
729138.3 |  |  | 2502 | 119.3 | 57.7 | 59.1 | 31.5 | 30.7 | 0.003 | 107.3 | 11.5 | 69.8 | 69.2 | 30.7 | 0.991 | 100.7 | 433.3 | 394.6 | 66.6 | 630.6 | 2.29 | 453.4 | 32.76 | 110.3 |  | 52.2 | 12 | 111.2 | 29.9 | 7.98 | 88.7 | 30.2
729139.3 |  |  | 2501 | 119.4 | 57.7 | 59.2 | 31.5 | 30.7 | 0.007 | 107 | 11.5 | 69.8 | 69.1 | 30.7 | 0.989 | 100.7 | 433.1 | 394.4 | 66.7 | 631 | 2.369 | 451.8 | 31.86 | 110.3 |  | 52.2 | 12 | 110.9 | 29.9 | 7.98 | 88.8 | 30.2
729140.3 |  |  | 2500 | 120.2 | 57.8 | 59.3 | 31.6 | 30.7 | 0.019 | 106.9 | 11.5 | 69.8 | 69 | 30.8 | 0.989 | 100.7 | 432.1 | 393.9 | 66.7 | 631.5 | 2.36 | 452.6 | 31.73 | 110.3 |  | 52.3 | 12 | 111.1 | 30 | 7.99 | 88.8 | 30.2
729141.3 |  |  | 2500 | 120.1 | 57.9 | 59.3 | 31.6 | 30.7 | 0.004 | 107.2 | 11.5 | 69.8 | 69.1 | 30.9 | 0.986 | 100.7 | 430.7 | 393.2 | 66.7 | 632 | 2.317 | 454.6 | 31.77 | 110.3 |  | 52.3 | 12 | 111.5 | 29.9 | 8 | 89 | 30.3
729142.3 |  |  | 2499 | 121.2 | 57.9 | 59.5 | 31.6 | 30.7 | 0.009 | 107.5 | 11.5 | 69.8 | 69.1 | 30.9 | 0.988 | 100.7 | 430.8 | 393.3 | 66.8 | 632.4 | 2.3 | 453.2 | 32.19 | 110.4 |  | 52.3 | 12 | 111.5 | 30 | 8 | 89.6 | 30.4
729143.3 |  |  | 2499 | 120.7 | 57.9 | 59.6 | 31.5 | 30.7 | 0.04 | 107.4 | 11.5 | 69.8 | 69.2 | 30.9 | 0.985 | 100.7 | 431.3 | 393.4 | 66.8 | 632.8 | 2.289 | 452.7 | 31.39 | 110.4 |  | 52.3 | 12 | 111.2 | 30 | 8 | 89.3 | 30.5
729144.3 |  |  | 2499 | 120.4 | 58 | 59.7 | 31.6 | 30.7 | 0.099 | 107.4 | 11.5 | 69.9 | 69.2 | 30.9 | 0.987 | 100.7 | 430.9 | 393.2 | 66.9 | 633.3 | 2.282 | 454.1 | 31.04 | 110.4 |  | 52.3 | 12 | 111.5 | 30 | 8.01 | 88.9 | 30.6
729145.3 |  |  | 2500 | 119.2 | 58 | 59.8 | 31.6 | 30.7 | 0.109 | 107.4 | 11.5 | 69.9 | 69.2 | 30.9 | 0.986 | 100.7 | 431.3 | 393 | 67 | 633.7 | 2.306 | 453.6 | 31.3 | 110.6 |  | 52.3 | 12 | 111.8 | 30 | 8.01 | 88.8 | 30.6
729146.3 |  |  | 2502 | 119.7 | 58 | 59.8 | 31.6 | 30.7 | 0.065 | 107.6 | 11.5 | 69.9 | 69.1 | 30.9 | 0.991 | 100.7 | 431.4 | 392.6 | 67.1 | 634.2 | 2.248 | 453.5 | 32.15 | 110.6 |  | 52.3 | 12.1 | 111.6 | 30 | 8.01 | 89.4 | 30.6
729147.3 |  |  | 2500 | 121.7 | 58.1 | 59.9 | 31.6 | 30.7 | 0.088 | 107.1 | 11.5 | 69.9 | 69.1 | 31.1 | 0.988 | 100.7 | 432.2 | 393 | 67.1 | 634.4 | 2.28 | 451.5 | 31.74 | 110.7 |  | 52.4 | 12.1 | 112.3 | 29.9 | 8.02 | 90 | 30.7
729148.3 |  |  | 2498 | 122.1 | 58.1 | 59.9 | 31.6 | 30.7 | 0.12 | 106.9 | 11.5 | 69.9 | 69.2 | 31.2 | 0.987 | 100.7 | 431.8 | 392.7 | 67.2 | 634.9 | 2.256 | 453.7 | 30.19 | 110.8 |  | 52.4 | 12 | 111.9 | 30 | 8.03 | 89.5 | 30.7
729149.3 |  |  | 2499 | 121.5 | 58.1 | 60 | 31.6 | 30.7 | 0.118 | 106.8 | 11.5 | 69.9 | 69.2 | 31.2 | 0.991 | 100.7 | 431.3 | 392.7 | 67.2 | 635.3 | 2.279 | 453.1 | 30.42 | 111 |  | 52.4 | 12 | 111.8 | 30 | 8.03 | 89.1 | 30.8
729150.3 |  |  | 2500 | 119.7 | 58.2 | 60.1 | 31.6 | 30.7 | 0.092 | 107 | 11.5 | 69.9 | 69.2 | 31.3 | 0.991 | 100.7 | 431.1 | 392.7 | 67.2 | 635.7 | 2.24 | 452.7 | 30.62 | 111 |  | 52.4 | 12 | 111.4 | 30 | 8.04 | 89.1 | 30.9
729151.3 |  |  | 2500 | 119.7 | 58.2 | 60.2 | 31.6 | 30.7 | 0.085 | 107.2 | 11.5 | 69.9 | 69.2 | 31.4 | 0.991 | 100.7 | 430.2 | 392.4 | 67.3 | 636.1 | 2.233 | 452.1 | 30.95 | 111.1 |  | 52.4 | 12 | 111.7 | 29.9 | 8.04 | 89.2 | 31
729152.3 |  |  | 2501 | 121.2 | 58.2 | 60.2 | 31.6 | 30.7 | 0.073 | 107.7 | 11.5 | 69.9 | 69.2 | 31.5 | 0.993 | 100.7 | 430.4 | 392.3 | 67.3 | 636.5 | 2.262 | 454.1 | 31.74 | 111.1 |  | 52.3 | 12 | 111.8 | 29.9 | 8.05 | 89.9 | 31.1
729153.3 |  |  | 2499 | 122 | 58.2 | 60.2 | 31.6 | 30.7 | 0.076 | 107.7 | 11.5 | 69.9 | 69.1 | 31.6 | 0.991 | 100.7 | 431.3 | 392.4 | 67.3 | 636.8 | 2.293 | 455 | 31.43 | 111.1 |  | 52.3 | 12 | 112.2 | 29.9 | 8.05 | 90 | 31.2
729154.3 |  |  | 2499 | 122.1 | 58.2 | 60.4 | 31.6 | 30.7 | 0.096 | 107.5 | 11.5 | 69.9 | 69 | 31.7 | 0.988 | 100.7 | 431.6 | 392.4 | 67.4 | 637.3 | 2.273 | 454.1 | 30.77 | 111.2 |  | 52.3 | 12 | 112 | 29.9 | 8.06 | 89.8 | 31.3
729155.3 |  |  | 2500 | 120.8 | 58.3 | 60.4 | 31.6 | 30.7 | 0.11 | 107.3 | 11.5 | 69.9 | 68.9 | 31.8 | 0.987 | 100.7 | 431.5 | 392 | 67.4 | 637.7 | 2.278 | 452.7 | 30.86 | 111.2 |  | 52.4 | 12 | 111.5 | 30.1 | 8.06 | 89.3 | 31.3
729156.3 |  |  | 2502 | 120.3 | 58.3 | 60.4 | 31.6 | 30.7 | 0.057 | 107.5 | 11.5 | 69.9 | 69 | 31.8 | 0.986 | 100.7 | 431.9 | 392.4 | 67.5 | 638 | 2.27 | 452.7 | 32.4 | 111.1 |  | 52.3 | 12 | 111.1 | 30 | 8.07 | 89.5 | 31.3
729157.3 |  |  | 2500 | 121.7 | 58.3 | 60.4 | 31.6 | 30.7 | 0.082 | 107.3 | 11.5 | 69.9 | 69 | 32 | 0.991 | 100.7 | 431.1 | 392.1 | 67.6 | 638.3 | 2.326 | 453 | 31.81 | 111.1 |  | 52.2 | 12 | 111.7 | 30 | 8.07 | 90.2 | 31.4
729158.3 |  |  | 2500 | 122.4 | 58.2 | 60.4 | 31.6 | 30.7 | 0.059 | 107.3 | 11.5 | 69.9 | 69.1 | 32 | 0.989 | 100.7 | 430.4 | 391.8 | 67.6 | 638.6 | 2.277 | 452.4 | 32.25 | 111.1 |  | 52.2 | 12 | 111.3 | 30 | 8.08 | 90.2 | 31.5
729159.3 |  |  | 2500 | 123.4 | 58.2 | 60.5 | 31.6 | 30.7 | 0.093 | 107.2 | 11.5 | 69.9 | 69.1 | 31.9 | 0.987 | 100.7 | 430.1 | 392.1 | 67.7 | 639 | 2.267 | 452 | 32.01 | 111.1 |  | 52.2 | 12 | 111.7 | 30.1 | 8.08 | 90.1 | 31.6
729160.3 |  |  | 2501 | 122.6 | 58.2 | 60.4 | 31.6 | 30.7 | 0.062 | 107.7 | 11.5 | 69.9 | 69.2 | 31.9 | 0.988 | 100.7 | 429.8 | 391.5 | 67.7 | 639.3 | 2.253 | 453.7 | 32.67 | 111.1 |  | 52.2 | 12 | 111.9 | 29.9 | 8.09 | 90.4 | 31.6
729161.3 |  |  | 2500 | 123.7 | 58.2 | 60.5 | 31.6 | 30.8 | 0.076 | 107.8 | 11.5 | 69.9 | 69.2 | 31.9 | 0.986 | 100.7 | 430.3 | 391.5 | 67.7 | 639.7 | 2.261 | 455.2 | 32.92 | 111.1 |  | 52.2 | 12 | 111.8 | 30 | 8.1 | 90.9 | 31.6
729162.3 |  |  | 2498 | 123.1 | 58.2 | 60.6 | 31.6 | 30.8 | 0.104 | 107.4 | 11.5 | 69.9 | 69.2 | 32 | 0.986 | 100.7 | 430.4 | 391.4 | 67.7 | 640 | 2.255 | 453 | 30.98 | 111.1 |  | 52.1 | 12 | 111.7 | 29.9 | 8.11 | 90.2 | 31.7
729163.3 |  |  | 2500 | 122.4 | 58.2 | 60.6 | 31.6 | 30.8 | 0.086 | 107.4 | 11.5 | 69.9 | 69.2 | 32.1 | 0.99 | 100.7 | 430.8 | 391.5 | 67.8 | 640.4 | 2.23 | 453.2 | 31.76 | 111.1 |  | 52.1 | 12 | 112.3 | 29.9 | 8.11 | 89.9 | 31.7
729164.3 |  |  | 2501 | 120.9 | 58.2 | 60.4 | 31.6 | 30.8 | 0.07 | 107.1 | 11.5 | 69.9 | 69.1 | 32.1 | 0.991 | 100.7 | 430.5 | 390.5 | 67.7 | 640.7 | 2.243 | 453.6 | 31.99 | 111.2 |  | 52.1 | 12 | 111.9 | 30 | 8.12 | 90 | 31.7
729165.3 |  |  | 2502 | 121.8 | 58.2 | 60.4 | 31.6 | 30.8 | 0.039 | 106.8 | 11.5 | 69.9 | 69 | 32.2 | 0.993 | 100.7 | 430 | 390.5 | 67.7 | 641.1 | 2.262 | 453.5 | 33.21 | 111.2 |  | 52 | 12 | 112.3 | 30 | 8.12 | 90.6 | 31.8
729166.3 |  |  | 2498 | 122.9 | 58.2 | 60.4 | 31.6 | 30.7 | 0.084 | 106.5 | 11.5 | 69.9 | 69 | 32.3 | 0.987 | 100.7 | 429.5 | 390.4 | 67.8 | 641.4 | 2.248 | 451.9 | 32.35 | 111.3 |  | 52 | 12 | 112.4 | 30 | 8.13 | 90.4 | 31.9
729167.3 |  |  | 2500 | 123.1 | 58.2 | 60.5 | 31.6 | 30.8 | 0.07 | 106.7 | 11.5 | 69.9 | 68.9 | 32.3 | 0.989 | 100.7 | 429.3 | 390.4 | 67.9 | 641.7 | 2.229 | 452.3 | 32.82 | 111.3 |  | 52 | 12.1 | 112 | 30.1 | 8.13 | 90.3 | 31.9
729168.3 |  |  | 2500 | 122.2 | 58.1 | 60.5 | 31.6 | 30.8 | 0.071 | 106.9 | 11.5 | 69.9 | 68.9 | 32.6 | 0.986 | 100.7 | 428.7 | 389.9 | 67.9 | 641.9 | 2.23 | 453.5 | 32.69 | 111.3 |  | 51.9 | 12.1 | 111.9 | 30 | 8.14 | 90.1 | 32.1
729169.3 |  |  | 2501 | 121.7 | 58.1 | 60.6 | 31.6 | 30.8 | 0.063 | 107 | 11.5 | 69.8 | 69.3 | 32.6 | 0.991 | 100.7 | 428.6 | 389.6 | 68 | 642.2 | 2.216 | 453.4 | 32.53 | 111.3 |  | 51.9 | 12.1 | 112.1 | 29.9 | 8.14 | 90.2 | 32.1
729170.3 |  |  | 2501 | 123.2 | 58 | 60.6 | 31.6 | 30.8 | 0.058 | 107.3 | 11.5 | 69.8 | 70.4 | 32.7 | 0.988 | 100.7 | 428.7 | 389 | 67.9 | 642.6 | 2.246 | 453.5 | 32.91 | 111.4 |  | 51.8 | 12.1 | 112.3 | 29.9 | 8.14 | 90.9 | 32.2
729171.3 |  |  | 2500 | 123.8 | 57.9 | 60.7 | 31.6 | 30.8 | 0.048 | 107.2 | 11.5 | 69.8 | 71.1 | 32.7 | 0.99 | 100.7 | 429.2 | 388.9 | 68.1 | 642.9 | 2.239 | 452.8 | 32.9 | 111.4 |  | 51.8 | 12.1 | 112.3 | 29.9 | 8.15 | 91.1 | 32.2
729172.3 |  |  | 2499 | 124.1 | 57.9 | 60.7 | 31.6 | 30.8 | 0.075 | 106.8 | 11.5 | 69.8 | 70.9 | 32.8 | 0.987 | 100.7 | 429.4 | 388.6 | 68 | 643.2 | 2.204 | 454.1 | 32.79 | 111.5 |  | 51.8 | 12 | 112.1 | 29.9 | 8.16 | 90.7 | 32.2
729173.3 |  |  | 2500 | 122.8 | 57.8 | 60.7 | 31.6 | 30.8 | 0.06 | 106.7 | 11.5 | 69.8 | 70.7 | 32.8 | 0.99 | 100.7 | 429 | 388.5 | 68.1 | 643.4 | 2.186 | 453.4 | 32.27 | 111.4 |  | 51.7 | 12 | 111.5 | 30 | 8.16 | 90.4 | 32.2
729174.3 |  |  | 2502 | 123.7 | 57.8 | 60.6 | 31.6 | 30.8 | 0.062 | 106.7 | 11.5 | 69.8 | 70.6 | 32.9 | 0.988 | 100.7 | 428.1 | 388.7 | 68.1 | 643.8 | 2.253 | 452.1 | 32.83 | 111.4 |  | 51.8 | 12 | 112.3 | 30 | 8.16 | 91.1 | 32.4
729175.3 |  |  | 2499 | 123.6 | 57.8 | 60.7 | 31.6 | 30.8 | 0.084 | 106.6 | 11.5 | 69.8 | 70.5 | 32.9 | 0.988 | 100.7 | 428.1 | 388.7 | 68.1 | 644.1 | 2.221 | 453.6 | 31.76 | 111.4 |  | 51.8 | 12 | 111.6 | 30 | 8.17 | 90.7 | 32.5
729176.3 |  |  | 2501 | 123.9 | 57.9 | 60.7 | 31.6 | 30.8 | 0.041 | 107.1 | 11.5 | 69.8 | 70.4 | 33 | 0.986 | 100.7 | 427.7 | 388.7 | 68.2 | 644.3 | 2.189 | 454.1 | 32.77 | 111.3 |  | 51.7 | 12 | 111.4 | 30 | 8.18 | 90.7 | 32.5
729177.3 |  |  | 2500 | 123.2 | 57.9 | 60.8 | 31.7 | 30.8 | 0.024 | 107.4 | 11.5 | 69.8 | 70.3 | 33.1 | 0.993 | 100.7 | 427.6 | 388.6 | 68.3 | 644.6 | 2.214 | 453.9 | 32.63 | 111.4 |  | 51.7 | 12 | 112.2 | 30 | 8.19 | 91.3 | 32.6
729178.3 |  |  | 2500 | 124.9 | 57.9 | 60.8 | 31.7 | 30.8 | 0.039 | 107.5 | 11.5 | 69.8 | 70.3 | 33.1 | 0.992 | 100.7 | 428.2 | 388.2 | 68.2 | 644.9 | 2.266 | 453 | 33.37 | 111.4 |  | 51.7 | 12 | 112.3 | 30 | 8.19 | 92 | 32.6
729179.3 |  |  | 2499 | 125.7 | 57.9 | 60.9 | 31.6 | 30.8 | 0.06 | 107.1 | 11.5 | 69.8 | 70.2 | 33.2 | 0.988 | 100.7 | 428.2 | 387.8 | 68.3 | 645.2 | 2.275 | 453.5 | 32.03 | 111.4 |  | 51.7 | 12 | 112.1 | 30 | 8.2 | 91.6 | 32.7
729180.3 |  |  | 2499 | 125 | 57.9 | 60.8 | 31.6 | 30.8 | 0.081 | 106.9 | 11.5 | 69.8 | 70.2 | 33.2 | 0.986 | 100.7 | 428.1 | 387.4 | 68.3 | 645.6 | 2.251 | 454.5 | 31.15 | 111.4 |  | 51.6 | 12 | 112.5 | 29.9 | 8.2 | 91 | 32.7
729181.3 |  |  | 2501 | 123.2 | 57.8 | 60.8 | 31.7 | 30.8 | 0.057 | 107 | 11.5 | 69.8 | 70.1 | 33.2 | 0.986 | 100.7 | 428.3 | 387.5 | 68.4 | 645.8 | 2.24 | 452.9 | 32.11 | 111.5 |  | 51.6 | 12 | 112.4 | 30 | 8.21 | 90.9 | 32.8
729182.3 |  |  | 2501 | 122.9 | 57.8 | 60.9 | 31.7 | 30.8 | 0.038 | 106.9 | 11.5 | 69.8 | 70.1 | 33.3 | 0.988 | 100.7 | 427.9 | 387.6 | 68.3 | 646.1 | 2.258 | 451.4 | 32.7 | 111.5 |  | 51.6 | 12 | 112.2 | 30 | 8.21 | 91.2 | 32.8
729183.3 |  |  | 2501 | 124.9 | 57.8 | 60.9 | 31.6 | 30.8 | 0.022 | 107.2 | 11.5 | 69.8 | 70.1 | 33.3 | 0.989 | 100.7 | 426.9 | 387.2 | 68.4 | 646.4 | 2.273 | 452.5 | 33.68 | 111.6 |  | 51.5 | 12 | 112.6 | 30 | 8.21 | 92.1 | 32.8
729184.3 |  |  | 2498 | 125.9 | 57.8 | 61 | 31.6 | 30.8 | 0.047 | 107 | 11.5 | 69.8 | 70.1 | 33.3 | 0.989 | 100.7 | 426.4 | 387 | 68.4 | 646.7 | 2.263 | 454.7 | 32.1 | 111.6 |  | 51.4 | 12.1 | 112.4 | 30 | 8.22 | 92 | 32.9
729185.3 |  |  | 2499 | 125.8 | 57.8 | 61 | 31.7 | 30.8 | 0.04 | 107.2 | 11.5 | 69.8 | 70.1 | 33.4 | 0.988 | 100.7 | 426.8 | 387.5 | 68.5 | 647 | 2.292 | 453.8 | 32.04 | 111.7 |  | 51.4 | 12.1 | 112.2 | 30 | 8.23 | 91.7 | 33
729186.3 |  |  | 2500 | 124.4 | 57.8 | 61.1 | 31.7 | 30.9 | 0.049 | 107.2 | 11.5 | 69.8 | 70 | 33.4 | 0.988 | 100.7 | 426.7 | 387.4 | 68.5 | 647.3 | 2.249 | 453 | 32.03 | 111.7 |  | 51.4 | 12 | 112.4 | 29.9 | 8.24 | 91.5 | 33.1
729187.3 |  |  | 2500 | 123.8 | 57.7 | 61.1 | 31.6 | 30.8 | 0.042 | 107.3 | 11.5 | 69.8 | 69.9 | 33.4 | 0.988 | 100.7 | 427.2 | 387 | 68.5 | 647.5 | 2.244 | 454.5 | 32.11 | 111.7 |  | 51.4 | 12 | 112.6 | 29.9 | 8.24 | 91.4 | 33.1
729188.3 |  |  | 2500 | 124.9 | 57.7 | 61.1 | 31.6 | 30.8 | 0.044 | 107.4 | 11.5 | 69.8 | 69.9 | 33.6 | 0.99 | 100.7 | 428 | 387.1 | 68.6 | 647.7 | 2.259 | 454.9 | 32.31 | 111.7 |  | 51.3 | 12 | 112.5 | 29.9 | 8.25 | 91.9 | 33.2
729189.3 |  |  | 2500 | 124.9 | 57.7 | 61.1 | 31.6 | 30.8 | 0.038 | 107.2 | 11.5 | 69.8 | 69.9 | 33.6 | 0.987 | 100.7 | 428.4 | 387.4 | 68.5 | 648 | 2.242 | 453.7 | 32.33 | 111.7 |  | 51.3 | 12 | 112.6 | 29.9 | 8.25 | 91.8 | 33.2
729190.3 |  |  | 2500 | 125.6 | 57.6 | 61.1 | 31.7 | 30.8 | 0.05 | 106.9 | 11.5 | 69.8 | 69.9 | 33.6 | 0.99 | 100.7 | 428.4 | 387.2 | 68.6 | 648.2 | 2.259 | 452.9 | 32.25 | 111.7 |  | 51.2 | 12 | 112.7 | 30 | 8.26 | 91.7 | 33.3
729191.3 |  |  | 2500 | 124.9 | 57.6 | 61.1 | 31.6 | 30.8 | 0.031 | 107 | 11.5 | 69.8 | 69.9 | 33.6 | 0.989 | 100.7 | 427.5 | 387.1 | 68.6 | 648.4 | 2.239 | 452.7 | 32.56 | 111.7 |  | 51.2 | 12 | 112.5 | 30 | 8.26 | 91.7 | 33.3
729192.3 |  |  | 2500 | 126.2 | 57.6 | 61.2 | 31.6 | 30.8 | 0.049 | 107.1 | 11.5 | 69.8 | 69.9 | 33.7 | 0.994 | 100.7 | 427.3 | 387.4 | 68.6 | 648.7 | 2.274 | 454 | 32.91 | 111.7 |  | 51.1 | 12 | 112.9 | 29.9 | 8.27 | 92.3 | 33.4
729193.3 |  |  | 2500 | 125.6 | 57.6 | 61.2 | 31.6 | 30.8 | 0.06 | 107.1 | 11.5 | 69.8 | 70 | 33.6 | 0.985 | 100.7 | 426.4 | 387 | 68.7 | 648.9 | 2.282 | 453 | 33.01 | 111.7 |  | 51.1 | 12 | 112.3 | 30 | 8.28 | 91.8 | 33.4
729194.3 |  |  | 2500 | 125.5 | 57.5 | 61.2 | 31.7 | 30.8 | 0.046 | 107.3 | 11.5 | 69.8 | 70 | 33.7 | 0.988 | 100.7 | 426.7 | 386.9 | 68.6 | 649.1 | 2.244 | 452.7 | 32.4 | 111.7 |  | 51.1 | 12 | 112 | 30 | 8.28 | 91.8 | 33.4
729195.3 |  |  | 2500 | 124.5 | 57.5 | 61.2 | 31.7 | 30.9 | 0.049 | 107.4 | 11.5 | 69.8 | 70 | 33.7 | 0.992 | 100.7 | 427.4 | 386.9 | 68.7 | 649.3 | 2.252 | 453.9 | 32.73 | 111.6 |  | 51.1 | 12 | 112.4 | 29.9 | 8.28 | 91.9 | 33.6
729196.3 |  |  | 2502 | 126.5 | 57.5 | 61.2 | 31.6 | 30.9 | 0.013 | 107.6 | 11.5 | 69.8 | 70.1 | 33.8 | 0.99 | 100.7 | 428.2 | 386.8 | 68.8 | 649.7 | 2.26 | 453.7 | 35.01 | 111.6 |  | 51.1 | 12 | 112.5 | 30 | 8.29 | 92.9 | 33.6
729197.3 |  |  | 2498 | 127.3 | 57.4 | 61.2 | 31.6 | 30.9 | 0.025 | 107.3 | 11.5 | 69.8 | 70.1 | 33.8 | 0.988 | 100.7 | 428.5 | 387.1 | 68.8 | 649.9 | 2.295 | 453.4 | 33.52 | 111.6 |  | 51 | 12 | 112.5 | 29.9 | 8.3 | 92.8 | 33.7
729198.3 |  |  | 2498 | 127.4 | 57.4 | 61.2 | 31.6 | 30.9 | 0.041 | 107.1 | 11.5 | 69.9 | 70.1 | 33.9 | 0.991 | 100.7 | 428 | 386.8 | 68.8 | 650.2 | 2.33 | 451.8 | 33.36 | 111.6 |  | 50.9 | 12 | 112.7 | 29.9 | 8.31 | 92.5 | 33.7
729199.3 |  |  | 2500 | 125.6 | 57.4 | 61.2 | 31.6 | 30.9 | 0.051 | 106.9 | 11.5 | 69.9 | 70.1 | 34 | 0.988 | 100.7 | 427.4 | 386.6 | 68.8 | 650.4 | 2.296 | 453 | 33.05 | 111.7 |  | 50.9 | 12 | 112.5 | 30 | 8.31 | 92.1 | 33.8
729200.3 |  |  | 2500 | 125 | 57.3 | 61.2 | 31.6 | 30.9 | 0.024 | 107.1 | 11.5 | 69.9 | 70 | 33.9 | 0.989 | 100.7 | 427 | 386.7 | 68.8 | 650.6 | 2.306 | 453.8 | 33.44 | 111.7 |  | 50.8 | 12 | 112.1 | 30 | 8.31 | 92.1 | 33.8
729201.3 |  |  | 2500 | 126.3 | 57.3 | 61.3 | 31.6 | 30.8 | 0.01 | 107.5 | 11.5 | 69.9 | 70 | 33.9 | 0.99 | 100.7 | 425.9 | 386.3 | 68.8 | 650.8 | 2.337 | 453.1 | 34.23 | 111.7 |  | 50.8 | 12 | 112.8 | 30 | 8.31 | 93 | 33.9
729202.3 |  |  | 2499 | 127.5 | 57.3 | 61.2 | 31.6 | 30.9 | 0.034 | 107.5 | 11.5 | 69.9 | 70 | 33.9 | 0.992 | 100.7 | 425.9 | 386.2 | 68.8 | 651.1 | 2.372 | 452.6 | 33.49 | 111.7 |  | 50.8 | 12 | 112.5 | 29.9 | 8.33 | 93.2 | 33.9
729203.3 |  |  | 2499 | 127.9 | 57.3 | 61.3 | 31.6 | 30.9 | 0.053 | 107.3 | 11.5 | 69.9 | 70 | 33.8 | 0.989 | 100.7 | 426.5 | 386.4 | 68.8 | 651.3 | 2.324 | 453.9 | 32.67 | 111.6 |  | 50.7 | 12 | 112.3 | 30 | 8.33 | 92.8 | 34.1
729204.3 |  |  | 2501 | 126.7 | 57.2 | 61.2 | 31.7 | 30.9 | 0.026 | 107.5 | 11.5 | 69.9 | 70 | 33.8 | 0.987 | 100.7 | 427.2 | 386.1 | 68.8 | 651.6 | 2.271 | 454.5 | 33.52 | 111.7 |  | 50.7 | 12 | 112.7 | 30 | 8.34 | 92.6 | 34.1
729205.3 |  |  | 2500 | 127 | 57.2 | 61.2 | 31.7 | 30.9 | 0.02 | 107.6 | 11.5 | 69.9 | 70 | 33.8 | 0.988 | 100.7 | 427.3 | 385.8 | 68.8 | 651.8 | 2.302 | 452.5 | 34 | 111.7 |  | 50.7 | 12 | 112.8 | 30.1 | 8.34 | 93.3 | 34.2
729206.3 |  |  | 2499 | 127.6 | 57.2 | 61.2 | 31.7 | 30.9 | 0.034 | 106.8 | 11.5 | 69.9 | 70 | 33.9 | 0.99 | 100.7 | 427.8 | 386 | 68.8 | 652.1 | 2.306 | 452.5 | 33.68 | 111.7 |  | 50.7 | 12 | 112.9 | 29.9 | 8.34 | 93.4 | 34.2
729207.3 |  |  | 2500 | 127.4 | 57.1 | 61.2 | 31.7 | 30.9 | 0.048 | 106.4 | 11.5 | 69.9 | 69.9 | 34 | 0.993 | 100.7 | 427.2 | 386 | 68.8 | 652.2 | 2.283 | 453.6 | 33.12 | 111.7 |  | 50.6 | 12 | 112.9 | 30 | 8.35 | 92.8 | 34.3
729208.3 |  |  | 2502 | 126.7 | 57.1 | 61.3 | 31.6 | 30.9 | 0.022 | 106.6 | 11.5 | 69.9 | 69.9 | 34 | 0.99 | 100.7 | 426.4 | 385.9 | 68.9 | 652.5 | 2.26 | 453 | 33.81 | 111.7 |  | 50.6 | 12 | 112.6 | 30 | 8.36 | 92.8 | 34.4
729209.3 |  |  | 2502 | 127.4 | 57 | 61.3 | 31.6 | 30.9 | -0.004 | 107.1 | 11.5 | 69.9 | 70 | 34.1 | 0.992 | 100.7 | 425.4 | 385.5 | 68.9 | 652.7 | 2.297 | 452.3 | 34.48 | 111.8 |  | 50.5 | 12 | 113.1 | 30 | 8.37 | 93.6 | 34.4
729210.3 |  |  | 2499 | 128 | 57 | 61.3 | 31.6 | 30.9 | 0.023 | 106.9 | 11.5 | 69.9 | 70 | 34.1 | 0.988 | 100.7 | 425.6 | 385.7 | 68.9 | 652.9 | 2.283 | 453.1 | 32.9 | 111.8 |  | 50.5 | 12 | 112.7 | 30 | 8.38 | 93.2 | 34.4
729211.3 |  |  | 2499 | 127.8 | 57 | 61.3 | 31.6 | 30.9 | 0.03 | 107 | 11.5 | 69.9 | 70 | 34.2 | 0.988 | 100.7 | 425.7 | 385.3 | 68.9 | 653.1 | 2.266 | 454.7 | 33.52 | 111.8 |  | 50.4 | 12 | 112.6 | 30 | 8.38 | 92.8 | 34.5
729212.3 |  |  | 2500 | 126.1 | 57 | 61.3 | 31.6 | 30.9 | 0.035 | 107 | 11.5 | 69.9 | 70 | 34.3 | 0.987 | 100.7 | 426.5 | 385.6 | 68.9 | 653.2 | 2.291 | 454.4 | 32.58 | 111.8 |  | 50.4 | 12 | 112.6 | 30 | 8.39 | 92.6 | 34.6
729213.3 |  |  | 2501 | 126 | 57 | 61.3 | 31.6 | 31 | 0.014 | 107.1 | 11.5 | 69.9 | 70 | 34.3 | 0.989 | 100.7 | 427.3 | 385.6 | 69 | 653.4 | 2.277 | 452.7 | 32.96 | 111.8 |  | 50.4 | 12 | 112.8 | 30 | 8.39 | 92.9 | 34.7
729214.3 |  |  | 2501 | 127.2 | 56.9 | 61.3 | 31.6 | 30.9 | 0.012 | 106.9 | 11.5 | 69.9 | 70 | 34.4 | 0.987 | 100.7 | 427.1 | 385.4 | 69.1 | 653.7 | 2.31 | 453.7 | 33.26 | 111.8 |  | 50.4 | 12 | 112.6 | 30 | 8.39 | 93.4 | 34.8
729215.3 |  |  | 2499 | 128.2 | 56.9 | 61.3 | 31.6 | 30.9 | 0.018 | 106.7 | 11.5 | 69.9 | 70 | 34.6 | 0.989 | 100.7 | 426.8 | 385.5 | 68.9 | 653.8 | 2.331 | 453.4 | 33.01 | 111.8 |  | 50.3 | 12 | 112.7 | 30 | 8.4 | 93.5 | 34.8
729216.3 |  |  | 2500 | 128.3 | 56.8 | 61.4 | 31.6 | 30.9 | 0.021 | 106.6 | 11.5 | 69.9 | 69.9 | 34.7 | 0.989 | 100.7 | 426.5 | 385.4 | 69.1 | 654 | 2.269 | 453.9 | 32.92 | 111.9 |  | 50.3 | 12 | 112.8 | 30 | 8.41 | 93.2 | 34.8
729217.3 |  |  | 2499 | 127.7 | 56.8 | 61.4 | 31.6 | 30.9 | 0.04 | 106.6 | 11.5 | 69.9 | 69.9 | 34.7 | 0.988 | 100.7 | 425.7 | 385.2 | 69.1 | 654.2 | 2.272 | 452.5 | 32.88 | 111.9 |  | 50.2 | 12 | 112.5 | 30.1 | 8.41 | 93 | 34.8
729218.3 |  |  | 2499 | 127.3 | 56.8 | 61.4 | 31.6 | 30.9 | 0.028 | 106.8 | 11.5 | 69.9 | 69.9 | 34.7 | 0.986 | 100.7 | 425.3 | 384.9 | 69.1 | 654.4 | 2.27 | 451.8 | 33.42 | 111.8 |  | 50.1 | 12 | 112.3 | 30.1 | 8.41 | 93 | 34.9
729219.3 |  |  | 2501 | 128.4 | 56.7 | 61.4 | 31.6 | 30.9 | 0.022 | 107.2 | 11.5 | 69.9 | 69.9 | 34.8 | 0.987 | 100.7 | 425.4 | 385 | 69.2 | 654.6 | 2.266 | 454.5 | 33.2 | 111.8 |  | 50.1 | 12 | 112.9 | 30.1 | 8.42 | 93.8 | 34.9
729220.3 |  |  | 2499 | 128.7 | 56.7 | 61.4 | 31.5 | 31 | 0.025 | 107.1 | 11.5 | 69.9 | 69.9 | 34.8 | 0.991 | 100.7 | 426 | 385.3 | 69.2 | 654.9 | 2.251 | 454.4 | 32.8 | 111.8 |  | 50.1 | 12 | 112.7 | 30 | 8.43 | 93.9 | 35
729221.3 |  |  | 2500 | 129.2 | 56.7 | 61.4 | 31.5 | 31 | 0.038 | 107 | 11.5 | 69.9 | 70 | 34.8 | 0.992 | 100.7 | 426.4 | 385.3 | 69.2 | 655.1 | 2.237 | 453.1 | 32.9 | 111.8 |  | 49.9 | 12 | 112.8 | 30 | 8.43 | 93.7 | 35
729222.3 |  |  | 2501 | 128 | 56.6 | 61.4 | 31.5 | 31 | 0.029 | 107 | 11.5 | 69.9 | 70 | 34.8 | 0.99 | 100.7 | 427 | 385 | 69.2 | 655.3 | 2.275 | 453.5 | 33.28 | 111.8 |  | 49.9 | 12 | 112.9 | 30 | 8.44 | 93.4 | 35.2
729223.3 |  |  | 2501 | 128.2 | 56.6 | 61.4 | 31.5 | 31 | 0.018 | 106.9 | 11.5 | 69.9 | 69.9 | 34.9 | 0.994 | 100.7 | 427.1 | 385.1 | 69.2 | 655.6 | 2.253 | 453.5 | 33.58 | 111.9 |  | 49.9 | 12 | 113 | 30 | 8.44 | 93.8 | 35.2
729224.3 |  |  | 2498 | 127.8 | 56.6 | 61.4 | 31.5 | 31 | 0.037 | 106.5 | 11.5 | 69.8 | 69.9 | 35 | 0.99 | 100.7 | 426 | 384.8 | 69.2 | 655.7 | 2.247 | 453.3 | 33.2 | 111.9 |  | 49.9 | 12 | 112.9 | 30 | 8.44 | 93.3 | 35.3
729225.3 |  |  | 2500 | 127.5 | 56.6 | 61.4 | 31.5 | 31 | 0.039 | 106.5 | 11.5 | 69.9 | 69.9 | 35.1 | 0.991 | 100.7 | 425.8 | 384.8 | 69.2 | 655.8 | 2.229 | 452.2 | 32.53 | 111.9 |  | 49.9 | 12 | 113.4 | 30.1 | 8.45 | 92.9 | 35.4
729226.3 |  |  | 2502 | 126.5 | 56.6 | 61.6 | 31.4 | 31 | 0.018 | 106.9 | 11.5 | 69.8 | 69.9 | 35.2 | 0.991 | 100.7 | 425.3 | 384.8 | 69.3 | 656.1 | 2.223 | 453.8 | 33.68 | 111.9 |  | 49.8 | 12 | 112.9 | 30 | 8.45 | 92.9 | 35.4
729227.3 |  |  | 2502 | 127.8 | 56.5 | 61.6 | 31.5 | 31.1 | -0.001 | 107.4 | 11.5 | 69.8 | 69.9 | 35.3 | 0.995 | 100.7 | 425.5 | 384.8 | 69.3 | 656.2 | 2.257 | 455 | 34.56 | 112 |  | 49.8 | 12 | 113.6 | 30 | 8.45 | 93.8 | 35.6
729228.3 |  |  | 2498 | 128.5 | 56.5 | 61.5 | 31.5 | 31.1 | 0.038 | 107.1 | 11.5 | 69.8 | 69.9 | 35.3 | 0.989 | 100.7 | 425.9 | 384.8 | 69.3 | 656.3 | 2.251 | 454.1 | 33.25 | 112 |  | 49.8 | 12 | 113.1 | 30.1 | 8.45 | 93.6 | 35.6
729229.3 |  |  | 2500 | 129 | 56.5 | 61.5 | 31.5 | 31.1 | 0.032 | 107.1 | 11.5 | 69.8 | 69.9 | 35.4 | 0.99 | 100.7 | 426.4 | 384.6 | 69.3 | 656.4 | 2.241 | 453 | 33.59 | 112 |  | 49.8 | 12 | 113.1 | 30.1 | 8.45 | 93.5 | 35.6
729230.3 |  |  | 2499 | 127.7 | 56.4 | 61.4 | 31.5 | 31.1 | 0.043 | 106.9 | 11.5 | 69.8 | 69.9 | 35.5 | 0.989 | 100.7 | 427 | 384.8 | 69.3 | 656.6 | 2.255 | 453.2 | 33.47 | 112 |  | 49.7 | 12 | 113.4 | 30.1 | 8.45 | 93.3 | 35.6
729231.3 |  |  | 2500 | 127.7 | 56.3 | 61.5 | 31.5 | 31 | 0.017 | 106.9 | 11.5 | 69.8 | 69.9 | 35.6 | 0.99 | 100.7 | 426.7 | 384.8 | 69.3 | 656.7 | 2.28 | 453.4 | 34.72 | 112 |  | 49.7 | 12 | 113 | 30.1 | 8.45 | 93.6 | 35.7
729232.3 |  |  | 2499 | 128.4 | 56.3 | 61.6 | 31.5 | 31.1 | 0.043 | 106.6 | 11.5 | 69.8 | 69.9 | 35.6 | 0.987 | 100.7 | 426.3 | 384.8 | 69.4 | 656.8 | 2.285 | 451.9 | 33.75 | 112 |  | 49.7 | 12 | 112.8 | 30.1 | 8.46 | 93.7 | 35.8
729233.3 |  |  | 2500 | 128.6 | 56.3 | 61.6 | 31.5 | 31.1 | 0.027 | 106.6 | 11.5 | 69.8 | 69.9 | 35.7 | 0.992 | 100.7 | 425.4 | 384.5 | 69.4 | 656.9 | 2.262 | 451.9 | 33.72 | 112 |  | 49.6 | 12 | 112.9 | 30.1 | 8.46 | 93.7 | 35.8
729234.3 |  |  | 2499 | 128.3 | 56.3 | 61.6 | 31.5 | 31.1 | 0.033 | 106.7 | 11.5 | 69.8 | 69.8 | 35.7 | 0.991 | 100.7 | 425.2 | 384.5 | 69.4 | 657.2 | 2.269 | 453.3 | 33.86 | 112 |  | 49.6 | 12 | 112.8 | 30 | 8.47 | 93.3 | 35.8
729235.3 |  |  | 2500 | 127.1 | 56.3 | 61.5 | 31.5 | 31 | 0.031 | 106.8 | 11.5 | 69.8 | 69.8 | 35.8 | 0.989 | 100.7 | 424.8 | 384.5 | 69.4 | 657.2 | 2.262 | 454.6 | 33.27 | 112 |  | 49.5 | 12 | 112.3 | 30 | 8.47 | 93 | 35.8
729236.3 |  |  | 2502 | 127.6 | 56.3 | 61.5 | 31.5 | 31.1 | 0.009 | 107.4 | 11.5 | 69.8 | 69.8 | 35.9 | 0.99 | 100.7 | 425.3 | 384.2 | 69.3 | 657.5 | 2.26 | 453.9 | 34.57 | 111.9 |  | 49.5 | 12 | 112.7 | 30 | 8.47 | 93.7 | 35.9
729237.3 |  |  | 2500 | 127.5 | 56.2 | 61.5 | 31.5 | 31 | 0.02 | 107.2 | 11.5 | 69.8 | 69.8 | 36 | 0.987 | 100.7 | 425.9 | 384.6 | 69.3 | 657.6 | 2.266 | 453.5 | 33.94 | 111.9 |  | 49.5 | 12 | 112.3 | 30.1 | 8.47 | 93.4 | 36
729238.3 |  |  | 2500 | 127.7 | 56.2 | 61.5 | 31.5 | 31.1 | 0.016 | 107 | 11.5 | 69.8 | 69.8 | 35.9 | 0.99 | 100.7 | 426.6 | 384.6 | 69.3 | 657.8 | 2.262 | 454.5 | 33.78 | 111.9 |  | 49.4 | 12 | 112.3 | 30 | 8.47 | 93.2 | 36.1
729239.3 |  |  | 2500 | 126.8 | 56.2 | 61.5 | 31.4 | 31.1 | 0.013 | 107 | 11.5 | 69.8 | 69.8 | 35.9 | 0.988 | 100.7 | 426.3 | 384.2 | 69.3 | 657.9 | 2.269 | 454.6 | 33.43 | 111.9 |  | 49.4 | 12 | 112.8 | 30.1 | 8.47 | 93.2 | 36.1
729240.3 |  |  | 2502 | 127.9 | 56.1 | 61.6 | 31.5 | 31.1 | -0.004 | 107 | 11.5 | 69.8 | 69.8 | 35.9 | 0.988 | 100.7 | 426.3 | 384.6 | 69.3 | 658.1 | 2.296 | 452.4 | 34.27 | 111.9 |  | 49.4 | 12 | 112.8 | 30.1 | 8.46 | 94 | 36.1
729241.3 |  |  | 2499 | 128.5 | 56.1 | 61.6 | 31.5 | 31.1 | 0.014 | 106.8 | 11.5 | 69.8 | 69.8 | 35.9 | 0.988 | 100.7 | 425.1 | 384.2 | 69.3 | 658.3 | 2.311 | 453.1 | 33.66 | 111.9 |  | 49.3 | 12 | 113.1 | 30.1 | 8.46 | 93.7 | 36.3
729242.3 |  |  | 2500 | 128.4 | 56.1 | 61.5 | 31.4 | 31.1 | 0.032 | 106.9 | 11.5 | 69.8 | 69.8 | 35.9 | 0.988 | 100.7 | 424.6 | 384.1 | 69.3 | 658.3 | 2.253 | 453.4 | 33.24 | 111.9 |  | 49.3 | 12 | 113.1 | 30.1 | 8.46 | 93.3 | 36.3
729243.3 |  |  | 2501 | 127.2 | 56.1 | 61.5 | 31.5 | 31.2 | 0.024 | 107.2 | 11.5 | 69.8 | 69.8 | 36.1 | 0.989 | 100.7 | 425.2 | 384.3 | 69.3 | 658.5 | 2.247 | 453.7 | 33.52 | 111.9 |  | 49.3 | 12 | 112.8 | 30.1 | 8.46 | 93.2 | 36.3
729244.3 |  |  | 2502 | 127.8 | 56 | 61.5 | 31.5 | 31.2 | 0.026 | 107.2 | 11.5 | 69.8 | 69.8 | 36 | 0.987 | 100.7 | 425.7 | 383.9 | 69.3 | 658.6 | 2.306 | 453.3 | 33.5 | 112 |  | 49.3 | 12 | 113 | 30.1 | 8.45 | 93.7 | 36.4
729245.3 |  |  | 2500 | 128.1 | 56 | 61.5 | 31.5 | 31.2 | 0.037 | 107.1 | 11.5 | 69.8 | 69.8 | 36.1 | 0.991 | 100.7 | 426.6 | 384.3 | 69.3 | 658.6 | 2.278 | 452.9 | 33.29 | 112 |  | 49.2 | 12 | 112.6 | 30 | 8.45 | 93.5 | 36.4
729246.3 |  |  | 2499 | 128.4 | 55.9 | 61.6 | 31.4 | 31.2 | 0.034 | 106.9 | 11.5 | 69.8 | 69.8 | 36.1 | 0.99 | 100.7 | 426.2 | 383.8 | 69.3 | 658.8 | 2.258 | 454.2 | 32.77 | 112 |  | 49.2 | 12 | 112.8 | 30.1 | 8.45 | 93.5 | 36.4
729247.3 |  |  | 2500 | 127.9 | 55.9 | 61.5 | 31.5 | 31.2 | 0.021 | 106.8 | 11.5 | 69.8 | 69.8 | 36.2 | 0.992 | 100.7 | 426 | 384.1 | 69.4 | 658.8 | 2.254 | 451.7 | 33.68 | 112 |  | 49.2 | 12 | 113 | 30.1 | 8.46 | 93.5 | 36.4
729248.3 |  |  | 2501 | 128.8 | 55.9 | 61.5 | 31.5 | 31.2 | 0.02 | 106.8 | 11.5 | 69.8 | 69.8 | 36.3 | 0.99 | 100.7 | 425.9 | 384.3 | 69.4 | 658.9 | 2.288 | 451.6 | 33.6 | 112 |  | 49.2 | 12 | 113 | 30.1 | 8.46 | 93.9 | 36.6
729249.3 |  |  | 2498 | 128.6 | 55.8 | 61.6 | 31.4 | 31.1 | 0.052 | 106.6 | 11.5 | 69.8 | 69.8 | 36.3 | 0.991 | 100.7 | 425 | 384.1 | 69.4 | 659.1 | 2.288 | 452.7 | 32.24 | 112 |  | 49.1 | 12 | 113.1 | 30.1 | 8.46 | 93.4 | 36.6
729250.3 |  |  | 2500 | 127.5 | 55.8 | 61.6 | 31.5 | 31.1 | 0.055 | 106.7 | 11.5 | 69.8 | 69.8 | 36.3 | 0.991 | 100.7 | 424.6 | 383.8 | 69.4 | 659.1 | 2.24 | 454.1 | 32.03 | 112.1 |  | 49 | 12 | 112.9 | 30.1 | 8.45 | 92.9 | 36.7
729251.3 |  |  | 2501 | 126.1 | 55.8 | 61.6 | 31.4 | 31.1 | 0.028 | 107.2 | 11.5 | 69.8 | 69.8 | 36.5 | 0.988 | 100.7 | 425.2 | 384.4 | 69.5 | 659.2 | 2.222 | 454.5 | 33.16 | 112.1 |  | 49 | 12 | 112.5 | 30.1 | 8.45 | 92.8 | 36.8
729252.3 |  |  | 2502 | 127.3 | 55.8 | 61.6 | 31.4 | 31.2 | -0.013 | 107.7 | 11.5 | 69.8 | 69.8 | 36.4 | 0.99 | 100.7 | 425.9 | 384.2 | 69.4 | 659.2 | 2.28 | 453.5 | 34.86 | 112 |  | 49 | 12 | 112.8 | 30.1 | 8.45 | 93.9 | 36.8
729253.3 |  |  | 2498 | 128.5 | 55.8 | 61.6 | 31.4 | 31.2 | 0.054 | 107 | 11.5 | 69.8 | 69.9 | 36.6 | 0.99 | 100.7 | 426.4 | 384.2 | 69.5 | 659.3 | 2.307 | 454.9 | 32.61 | 112 |  | 48.9 | 12 | 112.8 | 30.1 | 8.45 | 93.6 | 36.8
729254.3 |  |  | 2500 | 128.9 | 55.7 | 61.6 | 31.4 | 31.2 | 0.046 | 107 | 11.6 | 69.8 | 69.9 | 36.7 | 0.988 | 100.7 | 426.4 | 383.9 | 69.4 | 659.4 | 2.251 | 454 | 32.73 | 111.9 |  | 48.9 | 12 | 112.6 | 30.1 | 8.45 | 93.4 | 36.9
729255.3 |  |  | 2500 | 127.7 | 55.7 | 61.6 | 31.4 | 31.2 | 0.06 | 106.8 | 11.6 | 69.8 | 69.9 | 36.7 | 0.99 | 100.7 | 426.7 | 384.2 | 69.5 | 659.6 | 2.239 | 452.8 | 33.12 | 111.9 |  | 48.9 | 12 | 113 | 30.1 | 8.45 | 93.2 | 37
729256.3 |  |  | 2502 | 127.9 | 55.7 | 61.6 | 31.4 | 31.2 | 0.055 | 107 | 11.6 | 69.9 | 69.9 | 36.7 | 0.99 | 100.7 | 425.7 | 384.6 | 69.4 | 659.6 | 2.271 | 451.4 | 34.57 | 112 |  | 48.8 | 12 | 113 | 30.1 | 8.45 | 93.7 | 36.9
729257.3 |  |  | 2499 | 128.1 | 55.6 | 61.6 | 31.3 | 31.2 | 0.095 | 106.7 | 11.6 | 69.9 | 69.8 | 36.8 | 0.986 | 100.7 | 424.8 | 384 | 69.5 | 659.7 | 2.24 | 453.2 | 32.58 | 112 |  | 48.8 | 12 | 112.9 | 30.1 | 8.45 | 93.5 | 36.9
729258.3 |  |  | 2502 | 128.4 | 55.6 | 61.6 | 31.4 | 31.2 | 0.057 | 107.2 | 11.6 | 69.9 | 69.8 | 36.8 | 0.991 | 100.7 | 425.6 | 384.5 | 69.5 | 659.8 | 2.251 | 453.4 | 33.72 | 111.9 |  | 48.8 | 12 | 112.8 | 30.1 | 8.45 | 93.7 | 36.9
729259.3 |  |  | 2500 | 128 | 55.6 | 61.5 | 31.4 | 31.3 | 0.054 | 107.3 | 11.5 | 69.9 | 69.8 | 36.8 | 0.991 | 100.7 | 425.5 | 383.9 | 69.5 | 659.9 | 2.26 | 452.9 | 33.74 | 112 |  | 48.8 | 12 | 112.7 | 30.1 | 8.45 | 93.7 | 36.7
729260.3 |  |  | 2501 | 128.9 | 55.6 | 61.6 | 31.3 | 31.2 | 0.064 | 107.3 | 11.6 | 69.9 | 69.7 | 36.9 | 0.989 | 100.7 | 426.4 | 384.3 | 69.6 | 660 | 2.291 | 453.3 | 34.65 | 112 |  | 48.7 | 12 | 113.1 | 30.1 | 8.46 | 94.2 | 36.6
729261.3 |  |  | 2498 | 128.6 | 55.5 | 61.6 | 31.4 | 31.2 | 0.085 | 107 | 11.6 | 69.9 | 69.8 | 36.9 | 0.989 | 100.7 | 426.2 | 384 | 69.5 | 660.2 | 2.266 | 454.6 | 33.48 | 112 |  | 48.7 | 12 | 112.8 | 30.1 | 8.46 | 93.7 | 36.3
729262.3 |  |  | 2500 | 127.9 | 55.5 | 61.6 | 31.4 | 31.2 | 0.074 | 106.8 | 11.5 | 69.9 | 69.8 | 36.9 | 0.99 | 100.7 | 426.3 | 383.7 | 69.4 | 660.3 | 2.259 | 452.9 | 33.63 | 111.9 |  | 48.6 | 12 | 112.5 | 30.1 | 8.46 | 93.3 | 35.9
729263.3 |  |  | 2500 | 126.8 | 55.4 | 61.6 | 31.3 | 31.2 | 0.066 | 106.7 | 11.6 | 69.9 | 69.8 | 37 | 0.992 | 100.7 | 426.2 | 384.2 | 69.6 | 660.3 | 2.26 | 452.2 | 33.54 | 111.9 |  | 48.6 | 12 | 112.8 | 30.1 | 8.47 | 93.2 | 35.5
729264.3 |  |  | 2501 | 127.5 | 55.4 | 61.6 | 31.4 | 31.2 | 0.021 | 107.1 | 11.6 | 69.9 | 69.8 | 36.9 | 0.987 | 100.7 | 425.4 | 384.3 | 69.4 | 660.4 | 2.259 | 452.7 | 34.99 | 111.9 |  | 48.6 | 12 | 112.8 | 30.1 | 8.46 | 93.8 | 35
729265.3 |  |  | 2499 | 128.5 | 55.3 | 61.7 | 31.3 | 31.3 | 0.052 | 107 | 11.6 | 69.9 | 69.8 | 36.9 | 0.992 | 100.7 | 425.4 | 384.4 | 69.5 | 660.5 | 2.255 | 454.8 | 33.44 | 111.9 |  | 48.6 | 12 | 113 | 30.1 | 8.46 | 93.9 | 34.7
729266.3 |  |  | 2499 | 128.6 | 55.3 | 61.6 | 31.4 | 31.3 | 0.067 | 107 | 11.6 | 69.9 | 69.8 | 37 | 0.988 | 100.7 | 424.7 | 384.2 | 69.4 | 660.6 | 2.241 | 455 | 33.44 | 112 |  | 48.6 | 12 | 113.5 | 30.1 | 8.47 | 93.5 | 34.3
729267.3 |  |  | 2499 | 128 | 55.3 | 61.7 | 31.4 | 31.3 | 0.082 | 107.1 | 11.6 | 69.9 | 69.8 | 37.1 | 0.988 | 100.7 | 425.2 | 384.3 | 69.5 | 660.7 | 2.253 | 452.8 | 33.44 | 112 |  | 48.5 | 12 | 113.2 | 30.1 | 8.47 | 93.2 | 33.9
729268.3 |  |  | 2500 | 127.5 | 55.3 | 61.7 | 31.3 | 31.3 | 0.057 | 107.3 | 11.6 | 69.9 | 69.8 | 37 | 0.987 | 100.7 | 426.1 | 384.2 | 69.6 | 660.7 | 2.284 | 454.6 | 33.56 | 112 |  | 48.5 | 12 | 112.8 | 30.1 | 8.46 | 93.5 | 33.6
729269.3 |  |  | 2500 | 128.5 | 55.3 | 61.6 | 31.3 | 31.3 | 0.058 | 107.2 | 11.5 | 69.9 | 69.8 | 37 | 0.991 | 100.7 | 426.3 | 384 | 69.5 | 660.8 | 2.302 | 454.2 | 33.94 | 112 |  | 48.4 | 12 | 113.1 | 30.1 | 8.46 | 94 | 33.3
729270.3 |  |  | 2499 | 128.5 | 55.3 | 61.6 | 31.3 | 31.3 | 0.079 | 106.9 | 11.5 | 69.9 | 69.8 | 36.7 | 0.987 | 100.8 | 427.1 | 384.3 | 69.6 | 660.8 | 2.259 | 453.7 | 33.33 | 112.1 |  | 48.3 | 12 | 112.8 | 30.1 | 8.46 | 93.5 | 33
729271.3 |  |  | 2501 | 128.7 | 55.2 | 61.6 | 31.3 | 31.3 | 0.065 | 106.8 | 11.5 | 69.9 | 69.8 | 36.7 | 0.991 | 100.7 | 426.3 | 384.2 | 69.5 | 660.9 | 2.279 | 451.9 | 33.91 | 112 |  | 48.3 | 11.9 | 112.7 | 30.1 | 8.47 | 93.6 | 32.9
729272.3 |  |  | 2501 | 127.8 | 55.2 | 61.6 | 31.3 | 31.3 | 0.06 | 106.7 | 11.5 | 69.9 | 69.8 | 36.6 | 0.992 | 100.7 | 425.4 | 384.1 | 69.5 | 661 | 2.257 | 451.9 | 34.28 | 111.9 |  | 48.3 | 11.9 | 112.8 | 30.2 | 8.47 | 93.6 | 32.7
729273.3 |  |  | 2501 | 128.6 | 55.2 | 61.6 | 31.3 | 31.3 | 0.06 | 106.9 | 11.5 | 69.9 | 69.8 | 36.6 | 0.99 | 100.7 | 424.8 | 383.8 | 69.5 | 661 | 2.285 | 453.8 | 33.33 | 111.9 |  | 48.3 | 11.9 | 112.9 | 30.2 | 8.47 | 93.8 | 32.6
729274.3 |  |  | 2498 | 128.1 | 55.1 | 61.7 | 31.4 | 31.3 | 0.082 | 107 | 11.6 | 69.9 | 69.8 | 36.4 | 0.992 | 100.7 | 424.5 | 383.9 | 69.4 | 661.1 | 2.269 | 453.2 | 33.52 | 111.9 |  | 48.2 | 12 | 112.9 | 30.1 | 8.47 | 93.4 | 32.4
729275.3 |  |  | 2501 | 127.6 | 55.1 | 61.6 | 31.3 | 31.3 | 0.07 | 107.1 | 11.5 | 69.9 | 69.7 | 36.3 | 0.991 | 100.7 | 425 | 384.1 | 69.5 | 661.1 | 2.244 | 452.9 | 33.18 | 111.9 |  | 48.2 | 12 | 112.6 | 30.1 | 8.47 | 93.3 | 32.4
729276.3 |  |  | 2500 | 126.5 | 55 | 61.7 | 31.3 | 31.3 | 0.062 | 107.2 | 11.5 | 69.9 | 69.7 | 36.2 | 0.989 | 100.7 | 425.8 | 384.2 | 69.5 | 661.2 | 2.229 | 454.6 | 33.59 | 111.9 |  | 48.2 | 12 | 112.2 | 30.2 | 8.47 | 92.9 | 32.3
729277.3 |  |  | 2501 | 127.6 | 55.1 | 61.6 | 31.3 | 31.3 | 0.041 | 107.4 | 11.5 | 69.9 | 69.7 | 36.2 | 0.993 | 100.7 | 426.6 | 384.2 | 69.6 | 661.3 | 2.253 | 454.2 | 34.19 | 111.9 |  | 48.1 | 12 | 112.8 | 30.1 | 8.47 | 93.8 | 32.3
729278.3 |  |  | 2499 | 128.3 | 55.1 | 61.6 | 31.3 | 31.3 | 0.064 | 107 | 11.5 | 69.9 | 69.7 | 36.1 | 0.988 | 100.7 | 426.3 | 384 | 69.6 | 661.3 | 2.245 | 453.5 | 33.17 | 111.9 |  | 48.1 | 12 | 112.6 | 30.1 | 8.47 | 93.6 | 32.2
729279.3 |  |  | 2501 | 128.6 | 55.1 | 61.7 | 31.3 | 31.3 | 0.06 | 106.7 | 11.5 | 69.8 | 69.7 | 35.9 | 0.987 | 100.7 | 426.1 | 384 | 69.6 | 661.4 | 2.233 | 452.6 | 32.71 | 111.9 |  | 48.1 | 12 | 112.2 | 30.1 | 8.47 | 93.3 | 32.2
729280.3 |  |  | 2499 | 127.6 | 55 | 61.6 | 31.4 | 31.4 | 0.072 | 106.6 | 11.5 | 69.8 | 69.7 | 35.8 | 0.986 | 100.7 | 425.3 | 383.7 | 69.6 | 661.6 | 2.231 | 453.6 | 32.79 | 111.9 |  | 48.1 | 12 | 112.8 | 30.1 | 8.47 | 92.9 | 32.1
729281.3 |  |  | 2500 | 127.1 | 54.9 | 61.6 | 31.3 | 31.3 | 0.051 | 106.9 | 11.5 | 69.8 | 69.7 | 35.7 | 0.992 | 100.7 | 425.5 | 384.3 | 69.5 | 661.7 | 2.234 | 454 | 33.56 | 111.9 |  | 48.1 | 12 | 113.1 | 30.1 | 8.46 | 93.1 | 32.1
729282.3 |  |  | 2500 | 128.2 | 54.9 | 61.6 | 31.3 | 31.3 | 0.062 | 107.1 | 11.5 | 69.8 | 69.7 | 35.7 | 0.991 | 100.7 | 424.5 | 384 | 69.6 | 661.7 | 2.287 | 452.2 | 33.64 | 111.9 |  | 48 | 12 | 113 | 30.1 | 8.46 | 93.7 | 32.1
729283.3 |  |  | 2500 | 128.8 | 54.8 | 61.6 | 31.2 | 31.3 | 0.06 | 107.2 | 11.5 | 69.8 | 69.7 | 35.7 | 0.99 | 100.7 | 424.7 | 384.1 | 69.6 | 661.8 | 2.261 | 453.3 | 33.63 | 111.9 |  | 47.9 | 12 | 112.8 | 30.1 | 8.46 | 93.7 | 32
729284.3 |  |  | 2499 | 128.8 | 54.8 | 61.6 | 31.3 | 31.4 | 0.076 | 107.1 | 11.5 | 69.8 | 69.7 | 35.6 | 0.987 | 100.7 | 425.2 | 384 | 69.6 | 661.9 | 2.232 | 454.1 | 32.95 | 111.9 |  | 48 | 12 | 113 | 30.1 | 8.46 | 93.3 | 31.9
729285.3 |  |  | 2500 | 127.8 | 54.8 | 61.6 | 31.3 | 31.4 | 0.063 | 107.2 | 11.5 | 69.8 | 69.7 | 35.5 | 0.988 | 100.7 | 426.1 | 384.2 | 69.5 | 661.9 | 2.262 | 454.6 | 33.41 | 111.9 |  | 47.9 | 12 | 112.8 | 30.2 | 8.46 | 93.3 | 31.8
729286.3 |  |  | 2501 | 127.4 | 54.8 | 61.6 | 31.3 | 31.4 | 0.044 | 107.3 | 11.5 | 69.8 | 69.7 | 35.4 | 0.989 | 100.7 | 426.8 | 384.1 | 69.5 | 662 | 2.279 | 452.9 | 33.75 | 111.9 |  | 47.8 | 12 | 113 | 30.2 | 8.46 | 93.6 | 31.7
729287.3 |  |  | 2500 | 128.5 | 54.8 | 61.6 | 31.3 | 31.4 | 0.063 | 107 | 11.5 | 69.8 | 69.7 | 35.4 | 0.99 | 100.7 | 426.4 | 383.9 | 69.5 | 662 | 2.287 | 452.4 | 33.12 | 112 |  | 47.8 | 12 | 113.2 | 30.2 | 8.46 | 93.8 | 31.7
729288.3 |  |  | 2499 | 128.6 | 54.8 | 61.6 | 31.2 | 31.4 | 0.078 | 106.7 | 11.5 | 69.8 | 69.8 | 35.4 | 0.991 | 100.7 | 426.6 | 384.2 | 69.5 | 662.1 | 2.266 | 453.4 | 33.25 | 111.9 |  | 47.9 | 12 | 112.8 | 30.1 | 8.47 | 93.5 | 31.6
729289.3 |  |  | 2500 | 128.4 | 54.8 | 61.6 | 31.2 | 31.4 | 0.049 | 106.9 | 11.5 | 69.8 | 69.8 | 35.3 | 0.993 | 100.7 | 425.6 | 384 | 69.6 | 662.2 | 2.207 | 454 | 33.28 | 111.9 |  | 47.8 | 12 | 112.9 | 30.1 | 8.47 | 93.4 | 31.4
729290.3 |  |  | 2500 | 127.6 | 54.7 | 61.6 | 31.3 | 31.4 | 0.059 | 106.9 | 11.5 | 69.8 | 69.8 | 35.3 | 0.991 | 100.7 | 425 | 383.8 | 69.5 | 662.2 | 2.201 | 453.3 | 33.22 | 111.9 |  | 47.8 | 12 | 113.3 | 30.1 | 8.47 | 93.5 | 31.2
729291.3 |  |  | 2501 | 128.2 | 54.7 | 61.7 | 31.2 | 31.4 | 0.045 | 107.3 | 11.5 | 69.8 | 69.9 | 35.2 | 0.987 | 100.7 | 424.7 | 383.9 | 69.6 | 662.2 | 2.229 | 452.9 | 34.27 | 111.9 |  | 47.8 | 12 | 113.1 | 30.1 | 8.47 | 93.8 | 31.1
729292.3 |  |  | 2499 | 128.6 | 54.7 | 61.6 | 31.2 | 31.4 | 0.074 | 107.2 | 11.5 | 69.8 | 69.9 | 35.2 | 0.987 | 100.7 | 424.8 | 383.8 | 69.5 | 662.3 | 2.239 | 454.3 | 33.45 | 111.9 |  | 47.7 | 12 | 112.8 | 30.2 | 8.47 | 93.6 | 30.9
729293.3 |  |  | 2499 | 128 | 54.7 | 61.7 | 31.3 | 31.6 | 0.071 | 107.2 | 11.5 | 69.8 | 69.9 | 35.2 | 0.989 | 100.7 | 425.4 | 384.2 | 69.6 | 662.3 | 2.234 | 454.8 | 33.37 | 111.9 |  | 47.7 | 12 | 113 | 30.1 | 8.47 | 93.3 | 30.9
729294.3 |  |  | 2499 | 126.8 | 54.6 | 61.6 | 31.2 | 31.4 | 0.087 | 107.1 | 11.5 | 69.8 | 69.9 | 35.1 | 0.989 | 100.7 | 426.1 | 384 | 69.5 | 662.4 | 2.246 | 453.2 | 33.48 | 111.9 |  | 47.7 | 12 | 112.9 | 30.1 | 8.47 | 92.9 | 30.7
729295.3 |  |  | 2501 | 126.1 | 54.6 | 61.6 | 31.2 | 31.4 | 0.047 | 107.2 | 11.5 | 69.8 | 69.9 | 35 | 0.988 | 100.7 | 426.5 | 383.8 | 69.6 | 662.5 | 2.224 | 453.4 | 33.72 | 111.9 |  | 47.6 | 11.9 | 112.3 | 30.1 | 8.47 | 93 | 30.5
729296.3 |  |  | 2500 | 127.8 | 54.5 | 61.6 | 31.3 | 31.4 | 0.061 | 107 | 11.5 | 69.8 | 69.8 | 34.9 | 0.993 | 100.7 | 426.6 | 384 | 69.6 | 662.5 | 2.264 | 453.8 | 33.34 | 111.9 |  | 47.6 | 11.9 | 112.8 | 30.2 | 8.47 | 93.7 | 30.4
729297.3 |  |  | 2500 | 128.7 | 54.6 | 61.6 | 31.2 | 31.4 | 0.07 | 106.7 | 11.6 | 69.8 | 69.7 | 34.9 | 0.992 | 100.7 | 426 | 384.1 | 69.5 | 662.6 | 2.249 | 453.5 | 34.03 | 111.9 |  | 47.6 | 11.9 | 112.6 | 30.2 | 8.47 | 93.5 | 30.2
729298.3 |  |  | 2499 | 128.9 | 54.5 | 61.6 | 31.2 | 31.4 | 0.076 | 106.6 | 11.5 | 69.8 | 69.7 | 34.8 | 0.989 | 100.7 | 425.1 | 383.9 | 69.5 | 662.6 | 2.214 | 452 | 33.4 | 111.8 |  | 47.6 | 12 | 112.4 | 30.2 | 8.47 | 93.1 | 30.1
729299.3 |  |  | 2500 | 127.2 | 54.5 | 61.7 | 31.2 | 31.4 | 0.055 | 106.9 | 11.5 | 69.8 | 69.8 | 34.7 | 0.987 | 100.7 | 425.4 | 384.3 | 69.6 | 662.7 | 2.23 | 452.4 | 33.63 | 111.9 |  | 47.5 | 12 | 112.6 | 30.2 | 8.47 | 92.9 | 30.1
729300.3 |  |  | 2501 | 127.4 | 54.4 | 61.7 | 31.2 | 31.4 | 0.025 | 107.5 | 11.5 | 69.8 | 69.8 | 34.7 | 0.991 | 100.7 | 425.2 | 384.3 | 69.5 | 662.8 | 2.249 | 454.6 | 34.97 | 111.8 |  | 47.4 | 12 | 112.8 | 30.2 | 8.47 | 93.7 | 29.9
729330.3 |  |  | 2500 | 127.7 | 53.8 | 61.7 | 31.1 | 31.7 | 0.082 | 106.8 | 11.5 | 69.9 | 69.8 | 33 | 0.988 | 100.7 | 426.8 | 384.3 | 69.5 | 664.2 | 2.19 | 452.2 | 33.23 | 111.9 |  | 46.9 | 11.9 | 112.8 | 30.2 | 8.48 | 92.9 | 27.3
729360.3 |  |  | 2499 | 128.4 | 53.3 | 61.8 | 31 | 31.8 | 0.062 | 107.3 | 11.5 | 69.8 | 72.4 | 31.8 | 0.993 | 100.7 | 424.8 | 383.6 | 69.7 | 665.2 | 2.272 | 454.1 | 33.56 | 111.8 |  | 46.6 | 12 | 112.7 | 30.2 | 8.47 | 93.5 | 25.9
729390.3 |  |  | 2500 | 128.1 | 53.3 | 62.3 | 31.1 | 32 | 0.055 | 106.7 | 11.5 | 69.8 | 70.8 | 32 | 0.993 | 100.7 | 424 | 382.3 | 69.9 | 665.9 | 2.322 | 453.8 | 33.67 | 111.9 |  | 46.4 | 12 | 113 | 30.3 | 8.49 | 93.5 | 28.1
729420.3 |  |  | 2501 | 127.7 | 53.6 | 63.2 | 31 | 32.2 | 0.02 | 107.5 | 11.5 | 69.8 | 68.9 | 32.8 | 0.993 | 100.7 | 421.3 | 378.2 | 70.3 | 666.4 | 2.342 | 452.1 | 34.42 | 111.9 |  | 46.6 | 12 | 112.8 | 30.4 | 8.44 | 93.8 | 30.2
729450.3 |  |  | 2502 | 127.1 | 54.1 | 64.2 | 30.8 | 32.3 | 0.03 | 107.2 | 11.5 | 69.8 | 68.9 | 33.9 | 0.985 | 100.7 | 416.7 | 374.7 | 70.9 | 667.1 | 2.387 | 452.1 | 33.58 | 112 |  | 47.1 | 12 | 112.9 | 30.5 | 8.46 | 93.3 | 32.2
729480.3 |  |  | 2499 | 127.4 | 54.8 | 65.4 | 30.8 | 32.4 | 0.069 | 106.9 | 11.5 | 69.9 | 69.6 | 35.2 | 0.99 | 100.7 | 416.1 | 370.7 | 71.7 | 667.9 | 2.358 | 454.2 | 32.45 | 112 |  | 47.9 | 12 | 113 | 30.6 | 8.43 | 93 | 34.1
729510.3 |  |  | 2500 | 128.7 | 55.8 | 66.7 | 30.8 | 32.5 | 0.06 | 107.1 | 11.5 | 69.8 | 69.9 | 36.6 | 0.989 | 100.7 | 409.3 | 365 | 72.5 | 668.6 | 2.273 | 453.8 | 33.08 | 112.1 |  | 49 | 12 | 113.1 | 30.6 | 8.49 | 93.5 | 35.9
729540.3 |  |  | 2499 | 128.4 | 56.9 | 67.8 | 30.7 | 32.6 | 0.066 | 106.6 | 11.5 | 69.9 | 71.5 | 38 | 0.994 | 100.7 | 407.4 | 361 | 73.3 | 669.8 | 2.366 | 452.4 | 33 | 112 |  | 50.3 | 12 | 113 | 30.7 | 8.48 | 93.7 | 37.8
729570.3 |  |  | 2503 | 127.2 | 58.4 | 68.9 | 30.7 | 32.6 | 0.011 | 107.6 | 11.5 | 69.8 | 69.1 | 39.4 | 0.992 | 100.7 | 404.1 | 355.9 | 74.3 | 670.6 | 2.337 | 455.5 | 35.01 | 112.2 |  | 51.7 | 12 | 113.2 | 30.7 | 8.44 | 93.7 | 39.4
729600.3 |  |  | 2499 | 127.4 | 60 | 70.2 | 30.7 | 32.6 | 0.076 | 106.5 | 11.5 | 69.9 | 69.9 | 40.9 | 0.99 | 100.7 | 399.4 | 351.6 | 75.3 | 671.6 | 2.349 | 452 | 33.43 | 112.1 |  | 53.4 | 12 | 112.5 | 30.8 | 8.37 | 93 | 41.2
729630.3 |  |  | 2500 | 128.2 | 61.7 | 71.1 | 30.7 | 32.5 | 0.061 | 107 | 11.4 | 69.8 | 69.9 | 42.2 | 0.991 | 100.7 | 397.5 | 346.2 | 76.2 | 672.6 | 2.353 | 453.5 | 33.56 | 112.2 |  | 55.2 | 12 | 113.7 | 30.9 | 8.37 | 93.5 | 42.8
729660.3 |  |  | 2498 | 128.7 | 63.1 | 72.2 | 30.6 | 32.5 | 0.071 | 106.9 | 11.4 | 69.8 | 69.9 | 43.7 | 0.992 | 100.7 | 390.6 | 340.8 | 77.2 | 673.9 | 2.355 | 454 | 33.53 | 112.2 |  | 56.7 | 12 | 112.9 | 31 | 8.38 | 93.5 | 44.6
729690.3 |  |  | 2501 | 128.5 | 64.1 | 73.3 | 30.6 | 32.4 | 0.042 | 106.9 | 11.4 | 69.8 | 71.1 | 45 | 0.99 | 100.7 | 388.7 | 335.5 | 78.2 | 674 | 2.394 | 453.9 | 34.09 | 112.3 |  | 57.4 | 12 | 113.4 | 31.1 | 8.35 | 94.1 | 46.1
729720.3 |  |  | 2500 | 127 | 64.4 | 74.3 | 30.6 | 32.3 | 0.07 | 107.1 | 11.4 | 69.8 | 70.3 | 46.2 | 0.992 | 100.7 | 384.9 | 331.6 | 79.1 | 674.6 | 2.475 | 452 | 33.42 | 112.3 |  | 57.7 | 12.1 | 113.1 | 31.1 | 8.33 | 93.4 | 47.7
729750.3 |  |  | 2500 | 127.6 | 64.8 | 75.7 | 30.5 | 32.2 | 0.062 | 106.6 | 11.4 | 69.8 | 70.1 | 47.6 | 0.992 | 100.7 | 380.2 | 325.7 | 80.1 | 675 | 2.384 | 453.7 | 32.45 | 112.4 |  | 57.9 | 12 | 113 | 31.1 | 8.33 | 93.4 | 49.2
729780.3 |  |  | 2499 | 128.8 | 65.1 | 76.4 | 30.5 | 32.2 | 0.066 | 107 | 11.4 | 69.8 | 69.9 | 48.6 | 0.987 | 100.7 | 378.7 | 321.5 | 80.8 | 675 | 2.431 | 454.6 | 32.37 | 112.3 |  | 58.2 | 12 | 112.8 | 31.1 | 8.33 | 93.7 | 50.7
729810.3 |  |  | 2500 | 128.7 | 65.7 | 77.5 | 30.4 | 32.1 | 0.039 | 107 | 11.4 | 69.8 | 70 | 49.6 | 0.989 | 100.7 | 373.6 | 318.4 | 81.7 | 675.1 | 2.386 | 452.4 | 33.85 | 112.3 |  | 58.9 | 12 | 113.4 | 31.1 | 8.32 | 94.1 | 52.2
729840.3 |  |  | 2502 | 128.5 | 66.8 | 78.3 | 30.4 | 32 | 0.018 | 107.3 | 11.4 | 69.7 | 70.1 | 50.4 | 0.985 | 100.7 | 372.9 | 313.6 | 82.6 | 675.4 | 2.433 | 452.4 | 34.41 | 112.3 |  | 60.1 | 12.1 | 113.4 | 31.1 | 8.31 | 94.5 | 53.6
729870.3 |  |  | 2500 | 126.9 | 68 | 79.5 | 30.2 | 31.8 | 0.053 | 107.1 | 11.4 | 69.8 | 69.5 | 50.9 | 0.989 | 100.7 | 366.1 | 308.2 | 83.6 | 675.9 | 2.463 | 454.8 | 33.03 | 112.5 |  | 61.2 | 12 | 113.2 | 31.1 | 8.31 | 93.8 | 55
729900.3 |  |  | 2501 | 128.3 | 69.1 | 80.6 | 30.2 | 31.8 | 0.047 | 106.7 | 11.4 | 69.7 | 69.4 | 51.6 | 0.986 | 100.8 | 363.2 | 304.1 | 84.5 | 676.6 | 2.445 | 452.6 | 33.94 | 112.4 |  | 62.5 | 12 | 112.9 | 31 | 8.29 | 93.7 | 56.4
729930.3 |  |  | 2499 | 127.8 | 70 | 81.3 | 30.2 | 31.7 | 0.08 | 106.9 | 11.4 | 69.8 | 68.5 | 52.2 | 0.991 | 100.7 | 361.8 | 299.7 | 85.3 | 676.9 | 2.661 | 453.8 | 32.75 | 112.4 |  | 63.2 | 12 | 113.4 | 31.1 | 8.23 | 94.1 | 57.8
729960.3 |  |  | 2499 | 128.9 | 70.6 | 82.3 | 30.2 | 31.7 | 0.064 | 106.8 | 11.4 | 69.7 | 69.3 | 52.8 | 0.988 | 100.8 | 356.3 | 295.4 | 86.3 | 677.2 | 2.63 | 454.4 | 33.44 | 112.5 |  | 63.6 | 12 | 113.5 | 31 | 8.24 | 94.4 | 59
729990.3 |  |  | 2499 | 129.2 | 71.1 | 83.4 | 30.3 | 31.7 | 0.072 | 106.7 | 11.4 | 69.8 | 69.9 | 53.3 | 0.992 | 100.7 | 354.1 | 291 | 87.1 | 677.6 | 2.597 | 453.7 | 33.78 | 112.4 |  | 64.2 | 12 | 113.4 | 31.1 | 8.23 | 94.4 | 60.3
730020.3 |  |  | 2499 | 129.1 | 71.5 | 84.3 | 30.2 | 31.7 | 0.067 | 106.9 | 11.4 | 69.8 | 70 | 53.9 | 0.989 | 100.7 | 349.7 | 287.5 | 87.9 | 677.7 | 2.532 | 453.4 | 33.28 | 112.5 |  | 64.7 | 12 | 113.7 | 31.1 | 8.23 | 94.5 | 61.6
730050.3 |  |  | 2498 | 128.9 | 72.4 | 85.1 | 30.2 | 31.7 | 0.047 | 107 | 11.4 | 69.8 | 70.3 | 54.6 | 0.993 | 100.7 | 350 | 284.2 | 88.7 | 677.8 | 2.592 | 454.2 | 33.5 | 112.6 |  | 65.7 | 12 | 113.2 | 31.1 | 8.27 | 94.6 | 62.8
730080.3 |  |  | 2502 | 128.1 | 73.7 | 85.8 | 30.2 | 31.7 | 0.032 | 107.4 | 11.4 | 69.8 | 70.1 | 55.4 | 0.987 | 100.7 | 346 | 280.8 | 89.5 | 678.1 | 2.622 | 453.2 | 34.02 | 112.5 |  | 66.9 | 12 | 113.2 | 31.1 | 8.21 | 94.8 | 64.1
730110.3 |  |  | 2500 | 127.2 | 74.6 | 86.7 | 30.2 | 31.8 | 0.028 | 106.9 | 11.4 | 69.8 | 72.4 | 56.5 | 0.99 | 100.7 | 342.7 | 277.3 | 90.2 | 678.2 | 2.575 | 451.9 | 33.17 | 112.5 |  | 68.1 | 12 | 113.5 | 31.1 | 8.2 | 94.4 | 65.2
730140.3 |  |  | 2502 | 128.2 | 75.6 | 87.3 | 30.2 | 31.7 | 0.017 | 107.4 | 11.4 | 69.8 | 70.8 | 57.3 | 0.989 | 100.8 | 341.7 | 273.4 | 91 | 679.1 | 2.586 | 454.8 | 34.07 | 112.6 |  | 68.9 | 12 | 113.5 | 31.1 | 8.21 | 94.6 | 66.4
730170.3 |  |  | 2501 | 128.4 | 76.2 | 88.1 | 30.2 | 31.8 | 0.032 | 107.4 | 11.4 | 69.7 | 70.2 | 58.1 | 0.989 | 100.7 | 338.5 | 270 | 91.7 | 679.7 | 2.658 | 453.8 | 34.18 | 112.6 |  | 69.2 | 12 | 113.8 | 31 | 8.21 | 95 | 67.6
730200.3 |  |  | 2500 | 127.2 | 76.5 | 89 | 30.3 | 31.8 | 0.051 | 106.6 | 11.4 | 69.8 | 69.9 | 59.1 | 0.99 | 100.8 | 334.6 | 266.9 | 92.3 | 679.8 | 2.568 | 451.9 | 33.42 | 112.5 |  | 69.7 | 12 | 112.8 | 31.1 | 8.19 | 94 | 68.7
730230.3 |  |  | 2499 | 127.9 | 77.2 | 89.7 | 30.2 | 31.9 | 0.064 | 107.1 | 11.4 | 69.7 | 69 | 59.8 | 0.99 | 100.8 | 333.8 | 264.2 | 93 | 680.3 | 2.609 | 454.1 | 33.35 | 112.7 |  | 70.2 | 12 | 113.8 | 31.1 | 8.16 | 94.4 | 69.8
730260.3 |  |  | 2498 | 128.7 | 78.2 | 90.2 | 30.2 | 31.9 | 0.049 | 106.7 | 11.4 | 69.8 | 68.8 | 59.8 | 0.988 | 100.8 | 329.6 | 261.6 | 93.6 | 680.8 | 2.578 | 453 | 33.2 | 112.6 |  | 71.4 | 12 | 113.3 | 31.1 | 8.18 | 94.9 | 70.8
730290.3 |  |  | 2500 | 128.2 | 79.3 | 90.9 | 30.2 | 31.9 | 0.032 | 107.3 | 11.4 | 69.7 | 69.1 | 59.7 | 0.992 | 100.8 | 330.4 | 259.1 | 94.2 | 681.8 | 2.524 | 452.9 | 33.95 | 112.8 |  | 72.7 | 12 | 114 | 31.1 | 8.15 | 94.8 | 71.8
730320.3 |  |  | 2500 | 127.3 | 80.5 | 91.6 | 30.2 | 32 | 0.048 | 107.1 | 11.4 | 69.8 | 69.8 | 60.4 | 0.995 | 100.8 | 326.4 | 256.2 | 94.9 | 682.9 | 2.517 | 452.4 | 34.64 | 112.7 |  | 73.7 | 12 | 113.3 | 31.1 | 8.2 | 94.7 | 72.9
730350.3 |  |  | 2501 | 128.2 | 81.1 | 92.3 | 30.2 | 32 | 0.03 | 106.9 | 11.4 | 69.8 | 70.1 | 61 | 0.993 | 100.8 | 323.8 | 253 | 95.6 | 683.7 | 2.503 | 454.3 | 33.92 | 112.8 |  | 74.2 | 12 | 113.9 | 31.1 | 8.16 | 95 | 73.9
730380.3 |  |  | 2501 | 127.8 | 81.4 | 93 | 30.1 | 31.9 | 0.046 | 107.3 | 11.4 | 69.7 | 70 | 61.1 | 0.992 | 100.7 | 322.8 | 250 | 96.3 | 684.6 | 2.399 | 454.4 | 33.28 | 112.6 |  | 74.4 | 12.1 | 113.3 | 31 | 8.16 | 94.5 | 75
730410.3 |  |  | 2500 | 128.4 | 82.1 | 93.4 | 30.2 | 32.1 | 0.058 | 106.7 | 11.4 | 69.8 | 69.9 | 62.7 | 0.991 | 100.7 | 318.5 | 247.2 | 96.8 | 684.9 | 2.498 | 452.4 | 33.52 | 112.8 |  | 75.4 | 12 | 114.3 | 31.2 | 8.16 | 95.2 | 75.9
730440.3 |  |  | 2500 | 128.6 | 83.2 | 94.3 | 30.2 | 31.9 | 0.04 | 107.3 | 11.4 | 69.7 | 70 | 63.2 | 0.988 | 100.7 | 318.9 | 244.7 | 97.4 | 685.5 | 2.462 | 452.8 | 33.38 | 112.7 |  | 76.6 | 12 | 113.5 | 31.1 | 8.14 | 95.6 | 76.9
730470.3 |  |  | 2501 | 127.2 | 84.4 | 94.8 | 30.2 | 31.9 | 0.025 | 107.1 | 11.4 | 69.8 | 70 | 64 | 0.988 | 100.8 | 313.2 | 241.6 | 98.1 | 686.6 | 2.387 | 453.5 | 33.25 | 112.9 |  | 77.8 | 12 | 113.5 | 31.1 | 8.12 | 95 | 77.8
730500.3 |  |  | 2500 | 128.6 | 85.2 | 95.6 | 30.2 | 31.9 | 0.054 | 106.9 | 11.4 | 69.7 | 70.4 | 65.6 | 0.99 | 100.7 | 313.4 | 239.4 | 98.8 | 687 | 2.385 | 452.3 | 33.94 | 112.7 |  | 78.6 | 11.8 | 113.3 | 31.1 | 8.15 | 95.3 | 78.9
730530.3 |  |  | 2500 | 128.1 | 85.6 | 96.1 | 30.2 | 31.9 | 0.039 | 107.2 | 11.4 | 69.8 | 70.3 | 64.8 | 0.99 | 100.8 | 309.4 | 236.4 | 99.4 | 687.4 | 2.367 | 454.4 | 33.59 | 112.9 |  | 78.6 | 11.9 | 113.8 | 31.2 | 8.11 | 95.3 | 79.8
730560.3 |  |  | 2498 | 128.7 | 85.1 | 96.7 | 30.1 | 31.9 | 0.062 | 106.7 | 11.4 | 69.7 | 70 | 65.3 | 0.99 | 100.8 | 306.9 | 233.9 | 99.9 | 687.3 | 2.374 | 453 | 33.89 | 112.7 |  | 78 | 12 | 113.8 | 31.1 | 8.16 | 95.4 | 80.7
730590.3 |  |  | 2500 | 128.3 | 84.6 | 97.3 | 30.1 | 32 | 0.058 | 107.2 | 11.4 | 69.8 | 70 | 66.3 | 0.989 | 100.8 | 307.3 | 232 | 100.4 | 687.4 | 2.264 | 452.8 | 33.98 | 112.9 |  | 77.6 | 12 | 113.8 | 31.2 | 8.16 | 95.4 | 81.6
730620.3 |  |  | 2500 | 127.8 | 84.6 | 97.7 | 30.1 | 31.9 | 0.067 | 106.7 | 11.4 | 69.7 | 70.2 | 65.2 | 0.995 | 100.8 | 304.3 | 230.9 | 100.8 | 687.1 | 2.236 | 452.4 | 33.51 | 112.8 |  | 77.6 | 12 | 113.8 | 31.2 | 8.13 | 95 | 82.4
730650.3 |  |  | 2498 | 128.9 | 84.8 | 98.2 | 30.1 | 31.9 | 0.052 | 107.2 | 11.4 | 69.7 | 70 | 65.3 | 0.992 | 100.8 | 305 | 229.3 | 101.1 | 687.3 | 2.233 | 454.4 | 33.59 | 112.9 |  | 77.9 | 12 | 113.4 | 31.1 | 8.17 | 95.3 | 83.4
730680.3 |  |  | 2499 | 128.5 | 85.1 | 98.4 | 30.1 | 32 | 0.036 | 107.1 | 11.4 | 69.8 | 69.7 | 64.1 | 0.988 | 100.8 | 302.4 | 228.5 | 101.5 | 687.4 | 2.165 | 452 | 33.83 | 112.8 |  | 78.1 | 12 | 113.4 | 31.1 | 8.14 | 95.5 | 84.3
730710.3 |  |  | 2502 | 127.4 | 85.4 | 98.8 | 30.1 | 32.1 | 0.048 | 107 | 11.4 | 69.7 | 69.6 | 65.1 | 0.995 | 100.8 | 302.4 | 227.4 | 101.8 | 687.5 | 2.186 | 453 | 33.93 | 112.9 |  | 78.3 | 12 | 114 | 31.2 | 8.14 | 95.3 | 85.3
730740.3 |  |  | 2501 | 126.8 | 85.1 | 99.2 | 30.1 | 32 | 0.047 | 107.3 | 11.4 | 69.8 | 69.5 | 67.6 | 0.989 | 100.8 | 302.6 | 226.5 | 102 | 687.7 | 2.154 | 453.6 | 33.41 | 112.8 |  | 77.9 | 12 | 113.8 | 31.2 | 8.15 | 95 | 86.1
730770.3 |  |  | 2500 | 127.9 | 84.8 | 99.3 | 30 | 31.9 | 0.052 | 106.6 | 11.4 | 69.7 | 69.7 | 67.9 | 0.99 | 100.8 | 299.7 | 225.6 | 102.2 | 687.7 | 2.152 | 452.5 | 33.15 | 112.9 |  | 77.6 | 12 | 113.5 | 31.2 | 8.19 | 95 | 87
743401.4 |  |  | 1547 | 49.8 | 45.1 | 49.9 | 30 | 32 | 0.058 | 103.9 | 11.2 | 69.8 | 40 | 26 | 0.761 | 101.1 | 397.1 | 373.3 | 57.5 | 447.9 | 0.853 | 455.4 | 7.74 | 104.1 |  | 39.6 | 12 | 103.9 | 31.1 | 3.33 | 52.5 | 21.6
743402.4 |  |  | 1574 | 48.6 | 44.9 | 49.9 | 30 | 32 | 0.035 | 104.2 | 11.2 | 69.8 | 40 | 26.1 | 0.763 | 101.1 | 400.5 | 376.3 | 57.5 | 447.8 | 0.855 | 455.7 | 7.98 | 104.1 |  | 39.7 | 12 | 104.1 | 31 | 3.32 | 52.8 | 21.6
743403.4 |  |  | 1610 | 48.2 | 44.9 | 49.9 | 30 | 32 | 0.012 | 104.5 | 11.2 | 69.8 | 40.2 | 26 | 0.764 | 101.1 | 404.6 | 379.9 | 57.6 | 447.8 | 0.881 | 456 | 8.66 | 104.2 |  | 39.6 | 12 | 104.4 | 31 | 3.32 | 53.3 | 21.5
743404.4 |  |  | 1641 | 48.7 | 45.1 | 49.9 | 30.1 | 32 | 0.007 | 104.6 | 11.2 | 69.8 | 40.6 | 25.9 | 0.761 | 101.1 | 407.3 | 382.3 | 57.5 | 447.8 | 0.905 | 455.2 | 8.58 | 104.2 |  | 39.7 | 12 | 104.6 | 31.1 | 3.33 | 53.3 | 21.5
743405.4 |  |  | 1680 | 49.8 | 44.9 | 49.9 | 30 | 32 | -0.053 | 105.1 | 11.2 | 69.8 | 41.2 | 25.9 | 0.762 | 101.1 | 411.2 | 385.8 | 57.5 | 447.9 | 0.944 | 454.6 | 9.49 | 104.2 |  | 39.7 | 12 | 105 | 31.1 | 3.33 | 54.2 | 21.5
743406.4 |  |  | 1705 | 50.7 | 45.1 | 49.9 | 30.1 | 32.1 | -0.004 | 104.7 | 11.2 | 69.8 | 41.9 | 26 | 0.762 | 101.1 | 412.6 | 387.5 | 57.5 | 448.1 | 0.935 | 454.1 | 9.19 | 104.2 |  | 39.7 | 12 | 105.1 | 31.1 | 3.35 | 54 | 21.3
743407.4 |  |  | 1731 | 50.7 | 44.9 | 49.9 | 30.1 | 32 | -0.06 | 105.1 | 11.2 | 69.8 | 42.5 | 25.9 | 0.759 | 101.1 | 415.4 | 389.7 | 57.4 | 448.1 | 0.871 | 454.1 | 9.41 | 104.3 |  | 39.7 | 12 | 105 | 31.1 | 3.37 | 54.1 | 21.3
743408.4 |  |  | 1788 | 52.6 | 44.9 | 49.9 | 30 | 32 | -0.17 | 105.9 | 11.2 | 69.8 | 43.2 | 25.9 | 0.768 | 101.1 | 419.4 | 393.2 | 57.5 | 448.2 | 0.85 | 454 | 10.95 | 104.4 |  | 39.7 | 12 | 106.3 | 31 | 3.39 | 56.1 | 21.2
743409.4 |  |  | 1816 | 55.2 | 44.8 | 50 | 30.1 | 32.1 | -0.255 | 106.4 | 11.2 | 69.8 | 44.2 | 25.9 | 0.773 | 101.1 | 421.3 | 395.2 | 57.6 | 448.6 | 0.82 | 454.2 | 11.91 | 104.5 |  | 39.7 | 12 | 106.9 | 31 | 3.43 | 57.4 | 21.3
743410.4 |  |  | 1836 | 58.3 | 44.7 | 49.9 | 30.1 | 32 | -0.32 | 106.8 | 11.2 | 69.8 | 45.2 | 25.9 | 0.775 | 101.1 | 423.2 | 396.7 | 57.5 | 448.9 | 0.792 | 455.4 | 12.05 | 104.7 |  | 39.6 | 12 | 107.2 | 31.1 | 3.48 | 58.1 | 21.3
743411.4 |  |  | 1871 | 60.2 | 44.7 | 49.9 | 30 | 31.8 | -0.23 | 107 | 11.2 | 69.8 | 46.1 | 25.9 | 0.78 | 101.1 | 424.9 | 398.5 | 57.6 | 449.4 | 0.797 | 453.5 | 12.4 | 104.8 |  | 39.6 | 12 | 107.9 | 31 | 3.53 | 59 | 21.2
743412.4 |  |  | 1899 | 61.5 | 44.7 | 49.9 | 30 | 31.8 | -0.226 | 107.1 | 11.2 | 69.8 | 47.1 | 26.1 | 0.788 | 101.1 | 426.8 | 400 | 57.7 | 449.9 | 0.843 | 453.4 | 12.83 | 105.1 |  | 39.6 | 12 | 108.4 | 31 | 3.6 | 59.7 | 21.3
743413.4 |  |  | 1920 | 62.2 | 44.7 | 50 | 30 | 31.8 | -0.121 | 106.4 | 11.2 | 69.8 | 48.2 | 26 | 0.785 | 101.1 | 428.3 | 401.5 | 57.7 | 450.7 | 0.86 | 453.1 | 12.32 | 105.3 |  | 39.7 | 12 | 108.4 | 31.1 | 3.66 | 59.2 | 21.3
743414.4 |  |  | 1963 | 62.3 | 44.7 | 49.9 | 30.1 | 31.8 | -0.435 | 108.2 | 11.2 | 69.8 | 49.2 | 26.1 | 0.826 | 101.1 | 431.4 | 404.1 | 57.7 | 451.4 | 0.855 | 454.3 | 14.44 | 105.6 |  | 39.8 | 12 | 109.3 | 31.1 | 3.73 | 60.7 | 21.4
743415.4 |  |  | 1993 | 63.6 | 44.7 | 49.9 | 30.1 | 31.9 | -0.218 | 106.1 | 11.2 | 69.8 | 50.2 | 26 | 0.795 | 101.1 | 433.1 | 405.7 | 57.7 | 452.4 | 0.915 | 454.4 | 13.21 | 105.6 |  | 39.8 | 12 | 105.9 | 31.1 | 3.8 | 60.7 | 21.2
743416.4 |  |  | 2027 | 65.3 | 44.6 | 49.9 | 29.9 | 31.8 | -0.373 | 106.6 | 11.2 | 69.8 | 51.2 | 26 | 0.822 | 101.1 | 436.1 | 408.1 | 57.7 | 453.4 | 0.925 | 454.7 | 14.89 | 105.4 |  | 39.8 | 12 | 104.5 | 31 | 3.88 | 61.4 | 21.2
743417.4 |  |  | 2058 | 67.8 | 44.7 | 50.1 | 30 | 31.8 | -0.488 | 107.2 | 11.2 | 69.8 | 52.2 | 26.1 | 0.827 | 101.1 | 437.3 | 409.3 | 57.7 | 454.4 | 0.963 | 451.5 | 15.16 | 105.1 |  | 39.9 | 12 | 103.1 | 31 | 3.96 | 62.4 | 21.2
743418.4 |  |  | 2088 | 69.5 | 44.8 | 49.9 | 30.1 | 31.8 | -0.465 | 107.3 | 11.2 | 69.8 | 53.1 | 26.1 | 0.86 | 101.1 | 439.4 | 411.4 | 57.8 | 455.7 | 0.824 | 449.7 | 15.63 | 105.3 |  | 40 | 12 | 107.5 | 31.1 | 4.05 | 63.2 | 21.3
743419.4 |  |  | 2116 | 70.8 | 44.8 | 50 | 30.1 | 31.9 | -0.414 | 107.1 | 11.2 | 69.8 | 54.2 | 26.1 | 0.847 | 101.1 | 441.2 | 412.7 | 57.9 | 457.3 | 0.823 | 443.9 | 15.35 | 105.3 |  | 40.1 | 12 | 106 | 31.1 | 4.15 | 63.1 | 21.3
743420.4 |  |  | 2152 | 71.4 | 44.8 | 49.9 | 30.1 | 31.8 | -0.516 | 107.8 | 11.2 | 69.8 | 55.3 | 26.2 | 0.857 | 101.1 | 443.3 | 414.8 | 58 | 458.7 | 0.795 | 428.6 | 16.39 | 105.2 |  | 40.2 | 12 | 104.2 | 31.1 | 4.25 | 63.6 | 21.3
743421.4 |  |  | 2186 | 72.6 | 44.8 | 49.9 | 30.1 | 31.8 | -0.7 | 107.7 | 11.2 | 69.8 | 56.4 | 26.3 | 0.884 | 101.1 | 445.2 | 416.3 | 57.9 | 460.6 | 0.773 | 428 | 17.36 | 105 |  | 40.3 | 12 | 105.3 | 31.1 | 4.35 | 64.6 | 21.4
743422.4 |  |  | 2213 | 75 | 44.8 | 49.9 | 30.1 | 31.8 | -0.228 | 107.5 | 11.2 | 69.8 | 57.5 | 26.2 | 0.895 | 101.1 | 447.3 | 418.3 | 57.8 | 462.4 | 0.93 | 432.6 | 17.4 | 105.3 |  | 40.4 | 12 | 107.4 | 31.1 | 4.47 | 65.5 | 21.5
743423.4 |  |  | 2244 | 76.8 | 44.9 | 49.8 | 30.1 | 31.8 | -0.266 | 107.9 | 11.2 | 69.8 | 58.5 | 26.2 | 0.907 | 101.1 | 449.2 | 420 | 58.1 | 464.5 | 1.098 | 441.6 | 18.54 | 105.3 |  | 40.5 | 12 | 105.4 | 31.1 | 4.58 | 65.9 | 21.4
743424.4 |  |  | 2277 | 77.9 | 44.8 | 49.9 | 29.9 | 31.6 | -0.321 | 107.9 | 11.2 | 69.8 | 59.4 | 26.3 | 0.912 | 101.1 | 451.2 | 421.4 | 58.2 | 466.7 | 1.049 | 452.3 | 19.06 | 105.2 |  | 40.5 | 12 | 104.1 | 31.1 | 4.69 | 66.5 | 21.6
743425.4 |  |  | 2307 | 78.9 | 44.9 | 49.9 | 29.9 | 31.7 | -0.383 | 107.9 | 11.2 | 69.8 | 60.4 | 26.2 | 0.936 | 101.1 | 452.6 | 423.1 | 58.3 | 469 | 1.027 | 452.1 | 19.7 | 105.2 |  | 40.6 | 12 | 108.3 | 31.1 | 4.8 | 67.3 | 21.7
743426.4 |  |  | 2336 | 79.5 | 45.1 | 49.8 | 29.9 | 31.6 | -0.15 | 108.1 | 11.2 | 69.8 | 61.6 | 26.2 | 0.937 | 101.1 | 455.1 | 424.9 | 58.3 | 471.4 | 1.172 | 454.8 | 19.8 | 105.3 |  | 40.7 | 12 | 106.2 | 31 | 4.92 | 67.5 | 21.7
743427.4 |  |  | 2373 | 81.1 | 45.1 | 49.9 | 29.9 | 31.6 | -0.28 | 108.3 | 11.2 | 69.8 | 62.8 | 26.3 | 0.974 | 101.1 | 456.6 | 425.8 | 58.4 | 473.9 | 1.213 | 456.4 | 21.02 | 105.2 |  | 40.8 | 12 | 104.6 | 31 | 5.03 | 68.9 | 21.9
743428.4 |  |  | 2404 | 83.5 | 45.3 | 49.9 | 30 | 31.7 | -0.393 | 109.2 | 11.2 | 69.8 | 64 | 26.3 | 0.984 | 101.1 | 458.1 | 427.3 | 58.5 | 476.4 | 1.165 | 454.7 | 22.84 | 105 |  | 41 | 12 | 105.9 | 31 | 5.14 | 70.8 | 22.1
743429.4 |  |  | 2433 | 87.2 | 45.3 | 49.9 | 30.1 | 31.6 | -0.196 | 108.6 | 11.2 | 69.8 | 65.1 | 26.4 | 0.988 | 101.1 | 459 | 428.6 | 58.5 | 479.2 | 1.227 | 454.9 | 23.33 | 105.8 |  | 41.1 | 12 | 114.6 | 31.1 | 5.25 | 72.3 | 22.1
743431.3 |  |  | 2488 | 89.6 | 45.5 | 50 | 30.1 | 31.5 | -0.042 | 108.1 | 11.2 | 69.8 | 67.1 | 26.4 | 0.982 | 101.1 | 462 | 430.7 | 58.6 | 484.8 | 1.332 | 453.8 | 22.18 | 109.5 |  | 41.3 | 12.1 | 108.3 | 31 | 5.45 | 73.1 | 22.5
743432.3 |  |  | 2497 | 89 | 45.6 | 49.9 | 30 | 31.5 | -0.153 | 107.8 | 11.2 | 69.8 | 68.1 | 26.4 | 0.983 | 101.1 | 462.5 | 431.2 | 58.6 | 487.7 | 1.463 | 455.2 | 23.12 | 105.1 |  | 41.5 | 12.1 | 105.2 | 30.8 | 5.55 | 72.7 | 22.5
743433.3 |  |  | 2503 | 90.7 | 45.8 | 50 | 29.9 | 31.4 | -0.134 | 108.5 | 11.2 | 69.8 | 69 | 26.6 | 0.988 | 101.1 | 461.8 | 431 | 58.7 | 490.8 | 1.497 | 455.1 | 25.38 | 105 |  | 41.5 | 12.1 | 105.2 | 30.9 | 5.65 | 73.9 | 22.7
743434.3 |  |  | 2500 | 93.8 | 45.8 | 50 | 30 | 31.4 | -0.174 | 108.3 | 11.2 | 69.8 | 69.5 | 26.6 | 0.987 | 101.1 | 460.6 | 430.3 | 58.8 | 493.8 | 1.503 | 454.7 | 24.81 | 106.3 |  | 41.6 | 12.1 | 109.6 | 30.8 | 5.75 | 75 | 22.7
743435.3 |  |  | 2498 | 95.7 | 45.9 | 50 | 30.1 | 31.3 | -0.072 | 107.8 | 11.2 | 69.8 | 69.8 | 26.7 | 0.991 | 101.1 | 460.1 | 429.9 | 58.9 | 497 | 1.456 | 455.6 | 24.03 | 115.1 |  | 41.7 | 12.1 | 115.2 | 30.8 | 5.85 | 75.2 | 22.8
743436.3 |  |  | 2501 | 96 | 46.1 | 50.1 | 30.1 | 31.4 | -0.018 | 108.1 | 11.2 | 69.9 | 69.9 | 26.6 | 0.992 | 101.1 | 460.9 | 430.1 | 59 | 500 | 1.472 | 456.5 | 24.47 | 114.6 |  | 41.8 | 12.1 | 114.3 | 30.9 | 5.95 | 75.6 | 22.8
743437.3 |  |  | 2504 | 95.6 | 46.3 | 50 | 30.1 | 31.4 | -0.098 | 108.9 | 11.2 | 69.9 | 70.1 | 26.6 | 0.99 | 101.1 | 461 | 429.4 | 59 | 502.9 | 1.502 | 455.5 | 26.84 | 112.8 |  | 41.9 | 12.1 | 112.4 | 30.8 | 6.04 | 76.4 | 22.9
743438.3 |  |  | 2498 | 97.2 | 46.4 | 50.1 | 30.1 | 31.4 | -0.017 | 108.1 | 11.2 | 69.9 | 70.2 | 26.6 | 0.99 | 101.1 | 461 | 429.3 | 59 | 505.8 | 1.5 | 454.4 | 25.17 | 111.7 |  | 42.1 | 12.1 | 111.8 | 30.8 | 6.12 | 76.4 | 22.8
743439.3 |  |  | 2501 | 97.4 | 46.6 | 50.1 | 30.1 | 31.3 | -0.057 | 107.7 | 11.2 | 69.9 | 70.2 | 26.7 | 0.99 | 101.1 | 460.5 | 429 | 59.2 | 508.6 | 1.516 | 455.8 | 25.87 | 110.2 |  | 42.1 | 12 | 110.2 | 30.8 | 6.2 | 76.3 | 22.9
743440.3 |  |  | 2498 | 97.3 | 46.7 | 50.2 | 30.1 | 31.3 | -0.027 | 107.4 | 11.2 | 69.9 | 70.3 | 26.7 | 0.991 | 101.1 | 460.1 | 429.1 | 59.2 | 511.4 | 1.509 | 456 | 25.84 | 109.8 |  | 42.2 | 12 | 109.9 | 30.8 | 6.28 | 76.1 | 22.9
743441.3 |  |  | 2501 | 96.9 | 46.9 | 50.3 | 30.1 | 31.3 | -0.023 | 107.8 | 11.2 | 69.9 | 70.3 | 26.7 | 0.989 | 101.1 | 459.5 | 428.6 | 59.3 | 514.3 | 1.491 | 454.3 | 25.75 | 109.2 |  | 42.3 | 12 | 109.3 | 30.8 | 6.36 | 76.6 | 22.9
743442.3 |  |  | 2501 | 98.9 | 46.9 | 50.3 | 30.1 | 31.2 | -0.017 | 108.2 | 11.2 | 69.9 | 70.4 | 26.7 | 0.987 | 101.1 | 458.8 | 428 | 59.4 | 517.4 | 1.546 | 455.3 | 26.2 | 108.8 |  | 42.4 | 12 | 108.8 | 30.9 | 6.43 | 77.4 | 23
743443.3 |  |  | 2498 | 99.3 | 47.1 | 50.3 | 30.1 | 31.2 | -0.003 | 108.2 | 11.2 | 69.9 | 70.5 | 26.7 | 0.987 | 101.1 | 458.9 | 428.2 | 59.5 | 520.2 | 1.574 | 455.9 | 27.08 | 108.4 |  | 42.5 | 12 | 108.6 | 30.8 | 6.5 | 77.2 | 23.1
743444.3 |  |  | 2499 | 98.6 | 47.2 | 50.3 | 30.1 | 31.1 | 0.008 | 107.9 | 11.2 | 69.9 | 70.5 | 26.7 | 0.986 | 101.1 | 458.3 | 427.2 | 59.4 | 523 | 1.547 | 456.8 | 25.13 | 108.5 |  | 42.5 | 12.1 | 108.6 | 30.8 | 6.57 | 76.5 | 23.1
743445.3 |  |  | 2501 | 97.3 | 47.2 | 50.4 | 30.1 | 31.1 | 0.004 | 108 | 11.2 | 69.9 | 70.5 | 26.7 | 0.987 | 101.1 | 459.1 | 427.4 | 59.5 | 525.7 | 1.552 | 454.1 | 26.12 | 108.5 |  | 42.6 | 12 | 108.4 | 30.7 | 6.63 | 76.6 | 23.1
743446.3 |  |  | 2502 | 98.5 | 47.4 | 50.4 | 30.1 | 31.1 | -0.029 | 107.2 | 11.2 | 69.9 | 70.5 | 26.6 | 0.993 | 101.1 | 458.5 | 426.6 | 59.6 | 528.3 | 1.619 | 453.9 | 26.13 | 108.7 |  | 42.7 | 12 | 109.4 | 30.8 | 6.68 | 77.8 | 23.3
743447.3 |  |  | 2498 | 100.6 | 47.5 | 50.6 | 30.1 | 31.1 | 0.039 | 107 | 11.2 | 69.9 | 70.6 | 26.7 | 0.993 | 101.1 | 458.4 | 426.7 | 59.7 | 530.8 | 1.635 | 453.9 | 26.65 | 108.8 |  | 42.9 | 12 | 109.3 | 30.8 | 6.74 | 77.9 | 23.2
743448.3 |  |  | 2501 | 101.4 | 47.7 | 50.6 | 30.1 | 31.1 | 0.039 | 107 | 11.2 | 69.9 | 70.6 | 26.7 | 0.99 | 101.1 | 457.3 | 426.1 | 59.8 | 533.3 | 1.635 | 455.2 | 26.31 | 108.7 |  | 42.9 | 12 | 108.6 | 30.8 | 6.79 | 78 | 23.4
743449.3 |  |  | 2502 | 100.8 | 47.7 | 50.6 | 30.2 | 31.1 | 0.003 | 107.4 | 11.2 | 69.9 | 70.7 | 26.7 | 0.991 | 101.1 | 457 | 426.2 | 59.8 | 535.8 | 1.633 | 454.9 | 27.47 | 108.6 |  | 43 | 12 | 108.7 | 30.8 | 6.84 | 78.4 | 23.4
743450.3 |  |  | 2500 | 101.4 | 47.8 | 50.7 | 30.2 | 31 | 0.044 | 107.4 | 11.2 | 69.9 | 70.7 | 26.7 | 0.989 | 101.1 | 456.4 | 425.5 | 59.9 | 538.2 | 1.595 | 454.5 | 25.79 | 108.6 |  | 43.1 | 12 | 108.6 | 30.8 | 6.87 | 78.5 | 23.4
743451.3 |  |  | 2500 | 101.4 | 47.9 | 50.7 | 30.2 | 31 | 0.033 | 107.6 | 11.2 | 69.9 | 70.7 | 26.8 | 0.988 | 101.1 | 457 | 425.8 | 60.1 | 540.5 | 1.646 | 456.9 | 27.58 | 108.5 |  | 43.3 | 12 | 108.7 | 30.8 | 6.91 | 78.2 | 23.6
743452.3 |  |  | 2501 | 100.8 | 48 | 50.8 | 30.2 | 30.9 | 0.041 | 107.4 | 11.2 | 69.9 | 70.7 | 26.8 | 0.991 | 101.1 | 457.5 | 425.5 | 60.1 | 542.9 | 1.605 | 456.6 | 26.02 | 108.5 |  | 43.4 | 12 | 109 | 30.8 | 6.94 | 78 | 23.7
743453.3 |  |  | 2503 | 99.8 | 48.1 | 50.8 | 30.2 | 30.8 | -0.019 | 107.8 | 11.2 | 69.9 | 70.8 | 26.9 | 0.987 | 101.1 | 457.2 | 425 | 60.1 | 545.2 | 1.586 | 454.7 | 28.02 | 108.5 |  | 43.6 | 12 | 108.5 | 30.7 | 6.96 | 78.2 | 23.7
743454.3 |  |  | 2500 | 101.1 | 48.2 | 50.8 | 30.2 | 30.8 | 0.045 | 107.2 | 11.2 | 69.8 | 70.8 | 26.8 | 0.992 | 101.1 | 456.4 | 424.5 | 60.1 | 547.3 | 1.639 | 455.8 | 26.49 | 108.6 |  | 43.6 | 12 | 109.6 | 30.7 | 6.98 | 78.7 | 23.7
743455.3 |  |  | 2501 | 102 | 48.3 | 50.8 | 30.2 | 30.8 | 0.036 | 107.1 | 11.2 | 69.8 | 70.7 | 26.8 | 0.989 | 101.1 | 456 | 424.3 | 60.1 | 549.4 | 1.634 | 456 | 26.13 | 108.6 |  | 43.8 | 12 | 108.9 | 30.7 | 7 | 78.7 | 23.8
743456.3 |  |  | 2500 | 102.5 | 48.6 | 50.9 | 30.2 | 30.8 | 0.043 | 107.3 | 11.2 | 69.8 | 70.8 | 26.9 | 0.988 | 101.1 | 455.2 | 424.1 | 60.2 | 551.4 | 1.608 | 454.7 | 27.15 | 108.6 |  | 43.9 | 12 | 109 | 30.7 | 7.01 | 78.4 | 23.9
743457.3 |  |  | 2502 | 101.7 | 48.6 | 51.1 | 30.4 | 30.9 | -0.025 | 108.2 | 11.2 | 69.8 | 70.8 | 26.9 | 0.987 | 101.1 | 455.1 | 423.9 | 60.3 | 553.3 | 1.61 | 455.4 | 28.14 | 108.5 |  | 44.1 | 12 | 108.8 | 30.8 | 7.03 | 79.2 | 23.9
743458.3 |  |  | 2499 | 103.3 | 48.8 | 51.1 | 30.4 | 30.8 | 0.029 | 107.9 | 11.2 | 69.8 | 70.8 | 27 | 0.991 | 101.1 | 455 | 423.3 | 60.4 | 555.3 | 1.66 | 455.3 | 27.21 | 108.6 |  | 44.2 | 12 | 109 | 30.8 | 7.05 | 79.7 | 24.1
743459.3 |  |  | 2500 | 103.8 | 48.9 | 51.2 | 30.4 | 30.8 | 0.017 | 107.9 | 11.2 | 69.8 | 70.8 | 27 | 0.992 | 101.1 | 455 | 423.1 | 60.6 | 557.2 | 1.663 | 456.9 | 26.33 | 108.5 |  | 44.3 | 12 | 108.7 | 30.8 | 7.06 | 79.7 | 24.1
743460.3 |  |  | 2501 | 104.3 | 49.1 | 51.2 | 30.4 | 30.7 | 0.003 | 108 | 11.2 | 69.8 | 70.8 | 27.1 | 0.987 | 101.1 | 455.6 | 422.9 | 60.6 | 559.1 | 1.665 | 454.4 | 26.93 | 108.5 |  | 44.4 | 12 | 108.6 | 30.6 | 7.08 | 79.9 | 24.2
743461.3 |  |  | 2502 | 104.2 | 49.1 | 51.3 | 30.2 | 30.7 | -0.033 | 108 | 11.2 | 69.8 | 70.9 | 27.1 | 0.99 | 101.1 | 455.1 | 422.7 | 60.6 | 560.9 | 1.657 | 454.4 | 28.49 | 108.5 |  | 44.5 | 12 | 108.8 | 30.6 | 7.1 | 80.6 | 24.2
743462.3 |  |  | 2498 | 105.4 | 49.3 | 51.3 | 30.3 | 30.7 | 0.077 | 106.7 | 11.2 | 69.8 | 70.9 | 27.2 | 0.988 | 101.1 | 454.2 | 422.1 | 60.6 | 562.7 | 1.638 | 455.2 | 27 | 108.6 |  | 44.6 | 12.1 | 109.4 | 30.7 | 7.12 | 80.5 | 24.3
743463.3 |  |  | 2499 | 105 | 49.4 | 51.5 | 30.2 | 30.7 | 0.068 | 106.7 | 11.2 | 69.8 | 70.9 | 27.2 | 0.989 | 101.1 | 453.9 | 422 | 60.8 | 564.3 | 1.697 | 455.7 | 27.17 | 108.5 |  | 44.8 | 12 | 108.6 | 30.6 | 7.13 | 79.9 | 24.4
743464.3 |  |  | 2500 | 104.4 | 49.6 | 51.5 | 30.4 | 30.7 | 0.056 | 107 | 11.2 | 69.8 | 70.8 | 27.3 | 0.99 | 101.1 | 453.5 | 422 | 60.9 | 566.1 | 1.695 | 455.1 | 26.65 | 108.6 |  | 44.9 | 12.1 | 109.1 | 30.7 | 7.15 | 80 | 24.6
743465.3 |  |  | 2502 | 103.9 | 49.7 | 51.6 | 30.4 | 30.7 | 0.032 | 107.4 | 11.2 | 69.8 | 70.8 | 27.3 | 0.991 | 101.1 | 453.1 | 421.3 | 60.9 | 567.7 | 1.69 | 455.8 | 27.59 | 108.5 |  | 45.2 | 12.1 | 109.2 | 30.7 | 7.16 | 80.4 | 24.7
743466.3 |  |  | 2501 | 106.2 | 49.8 | 51.6 | 30.4 | 30.7 | 0.021 | 107.7 | 11.2 | 69.8 | 70.7 | 27.3 | 0.989 | 101.1 | 452.9 | 420.8 | 60.9 | 569.3 | 1.71 | 457.5 | 27.85 | 108.6 |  | 45.2 | 12.1 | 109.3 | 30.6 | 7.18 | 81.4 | 24.7
743467.3 |  |  | 2499 | 107.1 | 50 | 51.7 | 30.4 | 30.7 | 0.041 | 107.6 | 11.2 | 69.8 | 70.7 | 27.2 | 0.986 | 101.1 | 453.4 | 420.6 | 61 | 570.8 | 1.693 | 455.4 | 27.55 | 108.6 |  | 45.4 | 12.1 | 109.3 | 30.7 | 7.2 | 81.4 | 24.7
743468.3 |  |  | 2499 | 107.7 | 50.1 | 51.7 | 30.4 | 30.7 | 0.085 | 107.1 | 11.2 | 69.8 | 70.7 | 27.3 | 0.986 | 101.1 | 453.4 | 420.5 | 61 | 572.3 | 1.708 | 454.5 | 27.24 | 108.6 |  | 45.5 | 12 | 109.3 | 30.7 | 7.21 | 81 | 24.7
743469.3 |  |  | 2498 | 105.6 | 50.2 | 51.8 | 30.6 | 30.7 | 0.088 | 107 | 11.2 | 69.8 | 70.7 | 27.4 | 0.984 | 101.1 | 453.4 | 420.1 | 61.1 | 573.8 | 1.698 | 454.7 | 26.21 | 108.6 |  | 45.7 | 12 | 108.4 | 30.7 | 7.23 | 80.2 | 24.8
743470.3 |  |  | 2502 | 106 | 50.3 | 51.9 | 30.4 | 30.6 | 0.005 | 107.5 | 11.2 | 69.8 | 70.7 | 27.4 | 0.99 | 101.1 | 452.5 | 419.7 | 61.1 | 575.2 | 1.736 | 455.9 | 29.04 | 108.5 |  | 45.8 | 12 | 109.2 | 30.6 | 7.24 | 81.4 | 24.9
743471.3 |  |  | 2499 | 107 | 50.4 | 52 | 30.5 | 30.5 | 0.06 | 107.1 | 11.2 | 69.8 | 70.7 | 27.6 | 0.988 | 101.1 | 451.9 | 419.5 | 61.2 | 576.7 | 1.733 | 455 | 27.62 | 108.6 |  | 45.8 | 12 | 109.5 | 30.6 | 7.25 | 81.7 | 25
743472.3 |  |  | 2501 | 108.8 | 50.6 | 52.1 | 30.5 | 30.5 | 0.033 | 107.4 | 11.2 | 69.8 | 70.8 | 27.7 | 0.991 | 101.1 | 451.1 | 419.1 | 61.3 | 578.1 | 1.719 | 454.7 | 28.15 | 108.6 |  | 45.8 | 12 | 109.1 | 30.6 | 7.27 | 82 | 25
743473.3 |  |  | 2500 | 108.7 | 50.7 | 52.2 | 30.6 | 30.5 | 0.042 | 107.5 | 11.2 | 69.8 | 70.8 | 27.6 | 0.989 | 101.1 | 451 | 418.9 | 61.4 | 579.4 | 1.767 | 454.6 | 28.2 | 108.6 |  | 46 | 12 | 109.1 | 30.6 | 7.29 | 82.2 | 25.1
743474.3 |  |  | 2501 | 109.3 | 50.8 | 52.3 | 30.6 | 30.5 | 0.006 | 108.1 | 11.2 | 69.8 | 70.8 | 27.6 | 0.99 | 101.1 | 451.1 | 418.6 | 61.5 | 580.8 | 1.769 | 456 | 29.9 | 108.6 |  | 46.2 | 12 | 109.3 | 30.6 | 7.31 | 83 | 25.2
743475.3 |  |  | 2498 | 109.6 | 50.9 | 52.3 | 30.6 | 30.4 | 0.082 | 107.3 | 11.2 | 69.8 | 70.9 | 27.8 | 0.985 | 101.1 | 451 | 418.2 | 61.5 | 582.4 | 1.746 | 455.2 | 27.45 | 108.6 |  | 46.2 | 12 | 109.3 | 30.5 | 7.33 | 82.4 | 25.2
743476.3 |  |  | 2501 | 109 | 51.1 | 52.4 | 30.5 | 30.4 | 0.032 | 107.6 | 11.2 | 69.8 | 70.9 | 27.8 | 0.988 | 101.1 | 451.3 | 417.9 | 61.6 | 583.7 | 1.729 | 454.5 | 28.42 | 108.6 |  | 46.3 | 12 | 109.2 | 30.5 | 7.35 | 82.2 | 25.3
743477.3 |  |  | 2500 | 108.1 | 51.2 | 52.6 | 30.5 | 30.4 | 0.021 | 107.6 | 11.2 | 69.8 | 70.8 | 27.9 | 0.989 | 101.1 | 450.7 | 417.3 | 61.8 | 584.9 | 1.726 | 455.7 | 28.7 | 108.7 |  | 46.5 | 12 | 109.2 | 30.6 | 7.37 | 82.4 | 25.4
743478.3 |  |  | 2502 | 109.3 | 51.3 | 52.6 | 30.6 | 30.4 | -0.031 | 107.9 | 11.2 | 69.8 | 70.9 | 27.8 | 0.99 | 101.1 | 450 | 417 | 61.7 | 586.2 | 1.765 | 454.7 | 30.83 | 108.7 |  | 46.7 | 12 | 109.7 | 30.5 | 7.38 | 83.5 | 25.4
743479.3 |  |  | 2498 | 111.1 | 51.5 | 52.6 | 30.7 | 30.4 | 0.026 | 107 | 11.2 | 69.8 | 70.9 | 27.8 | 0.989 | 101.1 | 449.5 | 416.8 | 61.7 | 587.4 | 1.73 | 455.5 | 28.74 | 108.8 |  | 46.8 | 12 | 110 | 30.5 | 7.4 | 83.5 | 25.4
743480.3 |  |  | 2500 | 111.4 | 51.6 | 52.7 | 30.6 | 30.4 | 0.024 | 107.1 | 11.2 | 69.8 | 70.8 | 27.9 | 0.988 | 101.1 | 449.3 | 416.7 | 61.8 | 588.6 | 1.765 | 454.7 | 29.05 | 108.8 |  | 46.9 | 12 | 109.6 | 30.5 | 7.42 | 83.2 | 25.5
743481.3 |  |  | 2499 | 110.1 | 51.8 | 52.7 | 30.6 | 30.4 | 0.053 | 107 | 11.2 | 69.8 | 70.8 | 27.9 | 0.986 | 101.1 | 448.5 | 416.1 | 61.9 | 589.8 | 1.734 | 456 | 28.08 | 108.8 |  | 47.1 | 12 | 109.8 | 30.5 | 7.43 | 82.8 | 25.6
743482.3 |  |  | 2502 | 108.8 | 51.9 | 52.8 | 30.6 | 30.4 | 0.01 | 107.5 | 11.2 | 69.8 | 70.9 | 28 | 0.986 | 101.1 | 448.7 | 415.8 | 61.9 | 590.9 | 1.727 | 456.2 | 29.62 | 108.8 |  | 47.2 | 12 | 109.8 | 30.6 | 7.44 | 82.9 | 25.7
743483.3 |  |  | 2501 | 110 | 52 | 53 | 30.7 | 30.3 | 0.015 | 107.6 | 11.2 | 69.8 | 71 | 28 | 0.992 | 101.1 | 448.7 | 415.2 | 62.1 | 592.1 | 1.751 | 454 | 29.26 | 108.9 |  | 47.2 | 12 | 110 | 30.5 | 7.45 | 83.7 | 25.7
743484.3 |  |  | 2500 | 110.9 | 52.1 | 53 | 30.7 | 30.3 | 0.001 | 107.5 | 11.2 | 69.8 | 71 | 28.2 | 0.991 | 101.1 | 448.8 | 415.1 | 62.2 | 593.1 | 1.765 | 455.2 | 30.01 | 108.9 |  | 47.4 | 12 | 110 | 30.5 | 7.47 | 83.9 | 25.8
743485.3 |  |  | 2500 | 112.3 | 52.2 | 53.2 | 30.7 | 30.3 | 0.023 | 107.2 | 11.2 | 69.8 | 70.9 | 28.2 | 0.988 | 101.1 | 448.6 | 414.7 | 62.3 | 594.2 | 1.76 | 455.4 | 29.37 | 109 |  | 47.5 | 12 | 109.9 | 30.5 | 7.49 | 83.9 | 25.9
743486.3 |  |  | 2501 | 112 | 52.3 | 53.2 | 30.7 | 30.3 | 0.016 | 107.5 | 11.2 | 69.8 | 70.8 | 28.2 | 0.99 | 101.1 | 447.8 | 414.2 | 62.3 | 595.3 | 1.755 | 455.4 | 30.26 | 109 |  | 47.6 | 12 | 109.8 | 30.5 | 7.51 | 84.4 | 25.9
743487.3 |  |  | 2501 | 113.4 | 52.4 | 53.3 | 30.7 | 30.2 | 0.067 | 107.4 | 11.2 | 69.8 | 70.8 | 28.2 | 0.99 | 101.1 | 446.8 | 414.1 | 62.3 | 596.3 | 1.806 | 454.6 | 30.27 | 109 |  | 47.7 | 12 | 110.5 | 30.4 | 7.53 | 85 | 26
743488.3 |  |  | 2499 | 112.7 | 52.6 | 53.4 | 30.7 | 30.2 | 0.091 | 107.3 | 11.2 | 69.8 | 70.8 | 28.3 | 0.987 | 101.1 | 446.6 | 413.8 | 62.5 | 597.3 | 1.814 | 454.8 | 29.6 | 109 |  | 47.9 | 12 | 109.9 | 30.5 | 7.54 | 84.2 | 26.1
743489.3 |  |  | 2501 | 112.8 | 52.7 | 53.5 | 30.7 | 30.2 | 0.061 | 107.7 | 11.2 | 69.8 | 70.7 | 28.4 | 0.99 | 101.1 | 446.3 | 413.5 | 62.6 | 598.4 | 1.815 | 456.6 | 29.58 | 109.1 |  | 48 | 12.1 | 110 | 30.4 | 7.56 | 84.5 | 26.2
743490.3 |  |  | 2502 | 111.9 | 52.8 | 53.6 | 30.7 | 30.2 | 0.041 | 107.5 | 11.2 | 69.8 | 70.6 | 28.4 | 0.99 | 101.1 | 446.2 | 412.7 | 62.6 | 599.2 | 1.808 | 455.5 | 30.01 | 109.1 |  | 48.1 | 12 | 110.2 | 30.5 | 7.58 | 85 | 26.2
743491.3 |  |  | 2502 | 114.1 | 53.1 | 53.7 | 30.8 | 30.3 | 0.029 | 107.4 | 11.2 | 69.8 | 70.6 | 28.4 | 0.989 | 101.1 | 446.8 | 412.4 | 62.7 | 600.3 | 1.838 | 455.1 | 30.15 | 109.2 |  | 48.3 | 12 | 110.3 | 30.5 | 7.59 | 85.8 | 26.3
743492.3 |  |  | 2500 | 114.8 | 53.1 | 53.8 | 30.8 | 30.2 | 0.054 | 107.1 | 11.2 | 69.8 | 70.6 | 28.6 | 0.986 | 101.1 | 446.1 | 411.8 | 62.7 | 601.2 | 1.782 | 456 | 29.42 | 109.2 |  | 48.3 | 12 | 110.7 | 30.4 | 7.61 | 85.6 | 26.2
743493.3 |  |  | 2498 | 115.2 | 53.2 | 53.8 | 30.7 | 30.3 | 0.08 | 106.8 | 11.2 | 69.9 | 70.6 | 28.6 | 0.988 | 101.1 | 446 | 411.9 | 62.7 | 602.2 | 1.821 | 456.5 | 29.19 | 109.3 |  | 48.5 | 12 | 110.6 | 30.4 | 7.63 | 85.4 | 26.3
743494.3 |  |  | 2500 | 113.6 | 53.4 | 54 | 30.8 | 30.2 | 0.083 | 106.7 | 11.2 | 69.9 | 70.7 | 28.6 | 0.982 | 101.1 | 445.4 | 411.3 | 62.8 | 603.1 | 1.797 | 455 | 28.64 | 109.3 |  | 48.7 | 12 | 109.9 | 30.5 | 7.64 | 84.9 | 26.4
743495.3 |  |  | 2501 | 114.1 | 53.5 | 54.2 | 30.8 | 30.2 | 0.03 | 107.3 | 11.2 | 69.9 | 70.6 | 28.7 | 0.987 | 101.1 | 444.2 | 410.6 | 62.9 | 604.1 | 1.807 | 454.2 | 30.29 | 109.3 |  | 48.8 | 12 | 110.5 | 30.4 | 7.65 | 85.7 | 26.6
743496.3 |  |  | 2499 | 114.5 | 53.6 | 54.2 | 30.8 | 30.2 | 0.057 | 107.2 | 11.2 | 69.9 | 70.6 | 28.7 | 0.986 | 101.1 | 444.1 | 410.7 | 63.1 | 604.9 | 1.769 | 456.1 | 29.54 | 109.4 |  | 48.9 | 12 | 110.7 | 30.4 | 7.67 | 85.9 | 26.6
743497.3 |  |  | 2499 | 115.9 | 53.8 | 54.3 | 30.8 | 30.2 | 0.059 | 107.4 | 11.2 | 69.9 | 70.4 | 28.8 | 0.988 | 101.1 | 443.7 | 410.2 | 63.1 | 605.9 | 1.8 | 457.1 | 29.9 | 109.4 |  | 49.1 | 12 | 110.7 | 30.4 | 7.68 | 86.1 | 26.6
743498.3 |  |  | 2500 | 115.4 | 53.9 | 54.4 | 30.8 | 30.2 | 0.053 | 107.4 | 11.2 | 69.9 | 70.4 | 28.9 | 0.988 | 101.1 | 444.1 | 410.1 | 63.1 | 606.8 | 1.796 | 455.8 | 29.39 | 109.4 |  | 49.1 | 12 | 110.4 | 30.3 | 7.7 | 86 | 26.8
743499.3 |  |  | 2502 | 115.5 | 54 | 54.6 | 30.8 | 30.2 | 0.022 | 107.8 | 11.2 | 69.9 | 70.4 | 29 | 0.992 | 101.1 | 444.4 | 409.7 | 63.2 | 607.6 | 1.82 | 455.1 | 30.85 | 109.5 |  | 49.2 | 12 | 110.8 | 30.4 | 7.71 | 86.5 | 26.8
743500.3 |  |  | 2499 | 115.9 | 54.1 | 54.6 | 30.8 | 30.1 | 0.056 | 107.3 | 11.2 | 69.9 | 70.4 | 29.1 | 0.987 | 101.1 | 444.4 | 409.3 | 63.3 | 608.4 | 1.854 | 455.1 | 29.61 | 109.5 |  | 49.3 | 12 | 110.8 | 30.3 | 7.73 | 86.5 | 26.9
743501.3 |  |  | 2500 | 116 | 54.2 | 54.7 | 30.9 | 30.1 | 0.038 | 107.3 | 11.2 | 69.9 | 70.4 | 29.1 | 0.985 | 101.1 | 443.9 | 408.7 | 63.4 | 609.3 | 1.834 | 456 | 30.31 | 109.5 |  | 49.5 | 12 | 110.9 | 30.3 | 7.74 | 86.3 | 26.9
743502.3 |  |  | 2500 | 115.7 | 54.3 | 54.8 | 30.8 | 30.1 | 0.049 | 107.1 | 11.2 | 69.9 | 70.5 | 29.1 | 0.987 | 101.1 | 443.5 | 408.6 | 63.4 | 610.1 | 1.836 | 454.3 | 29.77 | 109.6 |  | 49.6 | 12 | 111.1 | 30.3 | 7.76 | 86.2 | 26.9
743503.3 |  |  | 2500 | 115.2 | 54.6 | 54.8 | 30.8 | 30.1 | 0.028 | 107.3 | 11.2 | 69.9 | 70.5 | 29.1 | 0.987 | 101.1 | 443 | 408.3 | 63.4 | 610.8 | 1.856 | 453.2 | 30.75 | 109.6 |  | 49.7 | 12 | 110.8 | 30.4 | 7.77 | 86.4 | 27
743504.3 |  |  | 2502 | 116.4 | 54.7 | 54.9 | 30.9 | 30.1 | 0.008 | 107.7 | 11.2 | 69.9 | 70.6 | 29.2 | 0.988 | 101.1 | 442.2 | 407.9 | 63.5 | 611.6 | 1.88 | 456.1 | 31.89 | 109.6 |  | 49.9 | 12 | 111.3 | 30.4 | 7.79 | 87.2 | 27.1
743505.3 |  |  | 2498 | 117.2 | 54.8 | 54.9 | 30.8 | 30.1 | 0.034 | 107.4 | 11.2 | 69.9 | 70.7 | 29.3 | 0.985 | 101.1 | 441.4 | 407.3 | 63.6 | 612.3 | 1.914 | 455.3 | 29.92 | 109.7 |  | 49.9 | 12.1 | 111 | 30.4 | 7.8 | 87.1 | 27.2
743506.3 |  |  | 2498 | 117.2 | 54.9 | 55 | 30.8 | 30.1 | 0.062 | 107.3 | 11.2 | 69.9 | 70.6 | 29.4 | 0.984 | 101.1 | 441.1 | 407 | 63.6 | 613.2 | 1.896 | 457 | 29.66 | 109.7 |  | 50.1 | 12 | 110.9 | 30.4 | 7.82 | 86.6 | 27.2
743507.3 |  |  | 2500 | 115.9 | 55 | 55.2 | 30.8 | 30.1 | 0.044 | 107.6 | 11.2 | 69.9 | 70.5 | 29.4 | 0.987 | 101.1 | 441.8 | 407.2 | 63.7 | 613.9 | 1.931 | 455 | 30.31 | 109.7 |  | 50.2 | 12.1 | 110.5 | 30.3 | 7.83 | 86.5 | 27.3
743508.3 |  |  | 2499 | 115.4 | 55.2 | 55.3 | 30.8 | 30.1 | 0.044 | 107.4 | 11.2 | 69.8 | 70.4 | 29.4 | 0.988 | 101.1 | 441.7 | 406.7 | 63.9 | 614.8 | 1.896 | 456.5 | 30.75 | 109.7 |  | 50.4 | 12.1 | 111.1 | 30.3 | 7.83 | 86.7 | 27.4
743509.3 |  |  | 2500 | 116.1 | 55.3 | 55.4 | 30.9 | 30.1 | 0.02 | 107.2 | 11.2 | 69.8 | 70.4 | 29.7 | 0.989 | 101.1 | 441.6 | 406.2 | 63.9 | 615.4 | 1.894 | 454.9 | 31.27 | 109.7 |  | 50.4 | 12.1 | 111 | 30.3 | 7.84 | 87.1 | 27.4
743510.3 |  |  | 2499 | 117.4 | 55.4 | 55.4 | 30.9 | 30.1 | 0.034 | 107 | 11.2 | 69.8 | 70.3 | 29.7 | 0.991 | 101.1 | 441.5 | 405.8 | 64 | 616 | 1.904 | 455.3 | 31.1 | 109.8 |  | 50.6 | 12 | 111.1 | 30.3 | 7.85 | 87.3 | 27.5
743511.3 |  |  | 2499 | 117.3 | 55.6 | 55.6 | 30.9 | 30.1 | 0.04 | 106.8 | 11.2 | 69.8 | 70.3 | 29.8 | 0.989 | 101.1 | 440.8 | 405.3 | 64 | 616.7 | 1.915 | 453.8 | 30.58 | 109.8 |  | 50.7 | 12 | 111 | 30.3 | 7.86 | 87.1 | 27.6
743512.3 |  |  | 2499 | 116.8 | 55.6 | 55.7 | 30.9 | 30 | 0.055 | 106.6 | 11.2 | 69.8 | 70.3 | 29.9 | 0.989 | 101.1 | 440.6 | 405.2 | 64.2 | 617.4 | 1.926 | 454 | 30.31 | 109.8 |  | 50.8 | 12 | 110.9 | 30.3 | 7.87 | 86.8 | 27.7
743513.3 |  |  | 2500 | 115.7 | 55.8 | 55.8 | 31 | 30.1 | 0.052 | 106.7 | 11.2 | 69.8 | 70.3 | 29.9 | 0.989 | 101.1 | 439.8 | 404.7 | 64.2 | 618.1 | 1.928 | 456.8 | 30.52 | 109.8 |  | 50.9 | 12.1 | 110.7 | 30.3 | 7.87 | 86.5 | 27.7
743514.3 |  |  | 2501 | 116.4 | 55.9 | 55.8 | 30.9 | 30.1 | 0.02 | 107.1 | 11.2 | 69.8 | 70.3 | 29.9 | 0.989 | 101.1 | 438.5 | 403.8 | 64.2 | 618.7 | 1.929 | 454.8 | 31.74 | 109.7 |  | 51.1 | 12.1 | 111 | 30.3 | 7.88 | 87.1 | 27.8
743515.3 |  |  | 2500 | 118 | 56.1 | 55.9 | 30.9 | 30.1 | 0.024 | 107.4 | 11.2 | 69.8 | 70.4 | 30.1 | 0.99 | 101.1 | 438.6 | 403.9 | 64.2 | 619.3 | 1.938 | 455.2 | 31.57 | 109.8 |  | 51.2 | 12.1 | 111.5 | 30.3 | 7.88 | 87.9 | 27.9
743516.3 |  |  | 2498 | 118.8 | 56.2 | 56.1 | 30.9 | 30.1 | 0.052 | 107.1 | 11.2 | 69.8 | 70.4 | 30.2 | 0.992 | 101.1 | 438.3 | 403.6 | 64.4 | 620 | 1.93 | 455.8 | 30.43 | 109.9 |  | 51.3 | 12.1 | 111.4 | 30.3 | 7.89 | 87.8 | 28
743517.3 |  |  | 2500 | 118.3 | 56.3 | 56.2 | 31 | 30.2 | 0.041 | 107.2 | 11.2 | 69.8 | 70.3 | 30.2 | 0.991 | 101.1 | 438.2 | 402.9 | 64.4 | 620.6 | 1.87 | 456.4 | 30.81 | 109.9 |  | 51.4 | 12 | 111.2 | 30.3 | 7.9 | 87.5 | 28.1
743518.3 |  |  | 2500 | 117.1 | 56.4 | 56.3 | 31 | 30.2 | 0.046 | 107.1 | 11.2 | 69.8 | 70.4 | 30.3 | 0.987 | 101.1 | 438.7 | 402.8 | 64.6 | 621.3 | 1.871 | 456.7 | 30.85 | 109.9 |  | 51.4 | 12 | 111.4 | 30.3 | 7.9 | 87.2 | 28.1
743519.3 |  |  | 2500 | 116.4 | 56.6 | 56.4 | 30.9 | 30.1 | 0.034 | 107.2 | 11.2 | 69.8 | 70.4 | 30.3 | 0.989 | 101.1 | 438.8 | 402.4 | 64.7 | 621.9 | 1.867 | 454.7 | 31.21 | 109.9 |  | 51.5 | 12 | 111.4 | 30.3 | 7.91 | 87.2 | 28.2
743520.3 |  |  | 2501 | 117.7 | 56.6 | 56.4 | 31 | 30 | 0.031 | 107 | 11.2 | 69.8 | 70.3 | 30.4 | 0.99 | 101.1 | 437.7 | 401.5 | 64.6 | 622.5 | 1.893 | 455.5 | 31.43 | 110 |  | 51.5 | 12 | 111.8 | 30.3 | 7.91 | 87.9 | 28.2
743521.3 |  |  | 2499 | 117.9 | 56.7 | 56.6 | 31 | 30 | 0.036 | 106.8 | 11.2 | 69.8 | 70.3 | 30.5 | 0.99 | 101.1 | 437.3 | 401.5 | 64.7 | 623.1 | 1.901 | 455.6 | 31.21 | 110.2 |  | 51.6 | 12 | 111.8 | 30.3 | 7.91 | 87.6 | 28.3
743522.3 |  |  | 2500 | 118.6 | 56.7 | 56.7 | 31 | 30.1 | 0.034 | 106.9 | 11.2 | 69.8 | 70.3 | 30.6 | 0.991 | 101.1 | 436.5 | 400.9 | 64.8 | 623.7 | 1.878 | 452.7 | 31.1 | 110.2 |  | 51.7 | 12 | 111.6 | 30.3 | 7.92 | 87.6 | 28.3
743523.3 |  |  | 2501 | 117.5 | 56.9 | 56.7 | 30.9 | 30 | 0.013 | 107.2 | 11.2 | 69.8 | 70.3 | 30.6 | 0.989 | 101.1 | 436.1 | 400.7 | 64.8 | 624.2 | 1.876 | 454.5 | 30.99 | 110.3 |  | 51.7 | 12 | 111.3 | 30.3 | 7.92 | 87.8 | 28.3
743524.3 |  |  | 2501 | 118.7 | 56.9 | 56.9 | 30.9 | 30 | 0.026 | 107.4 | 11.2 | 69.8 | 70.3 | 30.6 | 0.991 | 101.1 | 436 | 400.5 | 64.9 | 624.7 | 1.893 | 456.2 | 31.26 | 110.4 |  | 51.7 | 12 | 111.8 | 30.3 | 7.93 | 88.2 | 28.4
743525.3 |  |  | 2499 | 118.2 | 57 | 56.9 | 31 | 30 | 0.036 | 107.3 | 11.2 | 69.8 | 70.3 | 30.6 | 0.987 | 101.1 | 435.9 | 400.2 | 65.1 | 625.3 | 1.916 | 457.6 | 30.08 | 110.5 |  | 51.7 | 12 | 111.5 | 30.3 | 7.93 | 87.8 | 28.5
743526.3 |  |  | 2501 | 118.3 | 57 | 57.1 | 31 | 30.1 | 0.024 | 107.5 | 11.2 | 69.8 | 70.3 | 30.8 | 0.988 | 101.1 | 436.2 | 399.5 | 65.1 | 625.8 | 1.899 | 455.9 | 30.62 | 110.5 |  | 51.8 | 12 | 111.5 | 30.2 | 7.93 | 87.9 | 28.5
743527.3 |  |  | 2500 | 117.6 | 57.1 | 57.2 | 31.1 | 30.1 | 0.011 | 107.4 | 11.2 | 69.8 | 70.3 | 30.8 | 0.988 | 101.1 | 436.8 | 399.8 | 65.3 | 626.3 | 1.928 | 454.9 | 31.27 | 110.5 |  | 51.8 | 12 | 111.8 | 30.3 | 7.93 | 88 | 28.6
743528.3 |  |  | 2501 | 119.4 | 57.2 | 57.3 | 31 | 30.1 | 0.003 | 107.4 | 11.2 | 69.8 | 70.3 | 30.8 | 0.991 | 101.1 | 436 | 399 | 65.3 | 626.8 | 1.959 | 455.2 | 32.15 | 110.6 |  | 51.8 | 12 | 111.8 | 30.3 | 7.94 | 88.7 | 28.7
743529.3 |  |  | 2498 | 120.2 | 57.2 | 57.4 | 31.1 | 30.2 | 0.044 | 106.9 | 11.2 | 69.8 | 70.3 | 30.9 | 0.987 | 101.1 | 435.4 | 398.7 | 65.4 | 627.3 | 1.96 | 455.3 | 30.04 | 110.7 |  | 52 | 12 | 111.7 | 30.3 | 7.94 | 88.5 | 28.7
743530.3 |  |  | 2499 | 119.8 | 57.3 | 57.4 | 31.1 | 30.1 | 0.048 | 106.8 | 11.2 | 69.8 | 70.2 | 30.9 | 0.988 | 101.1 | 434.6 | 398 | 65.4 | 627.9 | 1.93 | 454.8 | 29.97 | 110.7 |  | 51.9 | 12.1 | 111.8 | 30.3 | 7.95 | 88.1 | 28.9
743531.3 |  |  | 2500 | 118.2 | 57.3 | 57.6 | 31 | 30 | 0.044 | 106.9 | 11.2 | 69.8 | 70.1 | 31 | 0.986 | 101.1 | 434.3 | 398.1 | 65.6 | 628.4 | 1.96 | 454.2 | 30.33 | 110.8 |  | 52 | 12.1 | 111.7 | 30.3 | 7.95 | 87.9 | 28.9
743532.3 |  |  | 2500 | 117.8 | 57.4 | 57.7 | 31.1 | 30.2 | 0.033 | 107.2 | 11.2 | 69.8 | 70 | 31.1 | 0.99 | 101.1 | 433.6 | 397.4 | 65.6 | 628.8 | 1.969 | 455.4 | 30.92 | 110.8 |  | 52 | 12.1 | 111.2 | 30.3 | 7.95 | 87.9 | 29.1
743533.3 |  |  | 2501 | 118.8 | 57.4 | 57.8 | 31.1 | 30.2 | -0.004 | 107.8 | 11.2 | 69.8 | 70.1 | 31.2 | 0.989 | 101.1 | 433.2 | 396.9 | 65.7 | 629.3 | 1.997 | 456.2 | 31.6 | 110.7 |  | 52.2 | 12 | 111.6 | 30.3 | 7.96 | 88.7 | 29.2
743534.3 |  |  | 2500 | 119.9 | 57.6 | 57.9 | 31 | 30.1 | 0.033 | 107.5 | 11.2 | 69.8 | 70.1 | 31.2 | 0.99 | 101.1 | 433.5 | 396.7 | 65.8 | 629.8 | 2.008 | 455.9 | 31.24 | 110.8 |  | 52.2 | 12 | 111.6 | 30.3 | 7.97 | 88.9 | 29.3
743535.3 |  |  | 2500 | 120 | 57.6 | 57.9 | 31.1 | 30.1 | 0.039 | 107.3 | 11.2 | 69.8 | 70 | 31.3 | 0.988 | 101.1 | 433.8 | 396.5 | 65.8 | 630.3 | 1.982 | 454.7 | 31.07 | 110.8 |  | 52.2 | 12 | 111.3 | 30.3 | 7.97 | 88.4 | 29.3
743536.3 |  |  | 2500 | 119.5 | 57.6 | 58.1 | 31.1 | 30.1 | 0.035 | 107.3 | 11.2 | 69.8 | 70 | 31.3 | 0.987 | 101.1 | 434.2 | 396.2 | 65.9 | 630.8 | 1.989 | 454.8 | 30.94 | 110.8 |  | 52.2 | 12 | 111.6 | 30.3 | 7.98 | 88.3 | 29.4
743537.3 |  |  | 2502 | 119.5 | 57.6 | 58.2 | 31.1 | 30.1 | 0.008 | 107.4 | 11.2 | 69.8 | 70 | 31.3 | 0.986 | 101.1 | 433.2 | 395.6 | 66 | 631.3 | 1.999 | 456.2 | 31.74 | 110.8 |  | 52.2 | 12 | 111.8 | 30.3 | 7.98 | 89 | 29.4
743538.3 |  |  | 2499 | 120.2 | 57.7 | 58.3 | 31.1 | 30.1 | 0.047 | 106.9 | 11.2 | 69.8 | 70.1 | 31.5 | 0.989 | 101.1 | 432.5 | 395 | 66.1 | 631.8 | 1.993 | 454.3 | 30.81 | 110.9 |  | 52.2 | 12 | 111.8 | 30.2 | 7.98 | 88.8 | 29.4
743539.3 |  |  | 2500 | 119.9 | 57.7 | 58.4 | 31 | 30.1 | 0.044 | 106.9 | 11.2 | 69.8 | 70.1 | 31.5 | 0.988 | 101.1 | 432 | 395 | 66.1 | 632.2 | 2.013 | 454.5 | 31.24 | 111 |  | 52.2 | 12 | 112.1 | 30.2 | 7.99 | 88.4 | 29.4
743540.3 |  |  | 2499 | 119.1 | 57.7 | 58.6 | 31.1 | 30.1 | 0.074 | 107 | 11.2 | 69.8 | 70.1 | 31.6 | 0.989 | 101.1 | 431.1 | 394.3 | 66.1 | 632.6 | 2.02 | 455.6 | 30.89 | 111 |  | 52.3 | 12 | 112.1 | 30.2 | 8 | 88.2 | 29.6
743541.3 |  |  | 2501 | 118.9 | 57.8 | 58.7 | 31 | 30.1 | 0.048 | 107.5 | 11.2 | 69.8 | 70.2 | 31.9 | 0.991 | 101.1 | 431.2 | 394.3 | 66.2 | 633.1 | 2.01 | 455.8 | 31.73 | 111.1 |  | 52.3 | 12 | 111.9 | 30.2 | 8 | 88.8 | 29.7
743542.3 |  |  | 2500 | 120.8 | 57.9 | 58.7 | 31 | 30.1 | 0.052 | 107.5 | 11.2 | 69.8 | 70.2 | 31.9 | 0.989 | 101.1 | 431.3 | 394 | 66.3 | 633.4 | 2.063 | 456 | 32.39 | 111.2 |  | 52.4 | 12 | 112.3 | 30.1 | 8 | 89.4 | 29.7
743543.3 |  |  | 2498 | 121.3 | 57.9 | 58.8 | 31.1 | 30.1 | 0.085 | 106.7 | 11.2 | 69.8 | 70.3 | 31.9 | 0.988 | 101.1 | 431.5 | 393.6 | 66.3 | 633.9 | 2.034 | 455.1 | 30.71 | 111.3 |  | 52.3 | 12 | 112.4 | 30.1 | 8.01 | 89.2 | 29.8
743544.3 |  |  | 2500 | 120.7 | 57.9 | 59 | 31.1 | 30.1 | 0.071 | 106.7 | 11.2 | 69.8 | 70.3 | 31.9 | 0.99 | 101.1 | 431.3 | 393.1 | 66.4 | 634.3 | 1.972 | 456.8 | 31.16 | 111.5 |  | 52.3 | 12 | 112.1 | 30.1 | 8.02 | 88.9 | 29.8
743545.3 |  |  | 2501 | 119.2 | 58 | 59.1 | 31.1 | 30.1 | 0.064 | 106.6 | 11.2 | 69.8 | 70.3 | 32 | 0.988 | 101.1 | 431.7 | 393.2 | 66.5 | 634.8 | 1.97 | 455.8 | 31.53 | 111.5 |  | 52.4 | 12 | 112.1 | 30.2 | 8.02 | 88.8 | 29.8
743546.3 |  |  | 2502 | 119.7 | 58 | 59.2 | 31.1 | 30.2 | 0.022 | 106.7 | 11.1 | 69.8 | 70.2 | 32 | 0.992 | 101.1 | 430.5 | 392.7 | 66.6 | 635.2 | 1.969 | 454 | 33.56 | 111.5 |  | 52.4 | 12 | 112.3 | 30.3 | 8.02 | 89.3 | 29.9
743547.3 |  |  | 2498 | 121.4 | 58.1 | 59.3 | 31.1 | 30.2 | 0.059 | 106.5 | 11.1 | 69.8 | 70.2 | 32.1 | 0.992 | 101.1 | 430.3 | 392.6 | 66.6 | 635.6 | 1.983 | 454.6 | 32.1 | 111.6 |  | 52.4 | 12 | 112.3 | 30.3 | 8.03 | 89.7 | 29.9
743548.3 |  |  | 2499 | 121.7 | 58.1 | 59.4 | 31.1 | 30.1 | 0.072 | 106.4 | 11.1 | 69.8 | 70.1 | 32.1 | 0.99 | 101.1 | 430.4 | 392.8 | 66.8 | 635.9 | 1.994 | 455.3 | 31.6 | 111.7 |  | 52.4 | 12 | 112.4 | 30.3 | 8.04 | 89.3 | 30.3
743549.3 |  |  | 2500 | 121 | 58.1 | 59.6 | 31.1 | 30.1 | 0.071 | 106.6 | 11.1 | 69.8 | 70.1 | 32.2 | 0.991 | 101.1 | 430 | 393 | 66.8 | 636.4 | 1.996 | 457.5 | 31.5 | 111.7 |  | 52.4 | 12 | 112.4 | 30.3 | 8.04 | 88.9 | 30.2
743550.3 |  |  | 2500 | 119.3 | 58.1 | 59.6 | 31 | 30.1 | 0.064 | 106.8 | 11.1 | 69.8 | 70 | 32.3 | 0.984 | 101.1 | 430 | 392.7 | 66.9 | 636.8 | 1.985 | 455.2 | 31.75 | 111.6 |  | 52.4 | 12 | 111.6 | 30.1 | 8.04 | 88.5 | 30.2
743551.3 |  |  | 2502 | 120.2 | 58.1 | 59.7 | 31.1 | 30.1 | 0.03 | 107.3 | 11.1 | 69.8 | 70 | 32.3 | 0.991 | 101.1 | 430.8 | 392.7 | 66.9 | 637.2 | 1.982 | 455.1 | 32.96 | 111.6 |  | 52.4 | 12 | 112.2 | 30.2 | 8.04 | 89.4 | 30.4
743552.3 |  |  | 2499 | 120.6 | 58.1 | 59.8 | 31 | 30.1 | 0.051 | 106.9 | 11.1 | 69.9 | 70.1 | 32.3 | 0.987 | 101.1 | 431.4 | 392.9 | 67 | 637.6 | 1.979 | 456.4 | 31.68 | 111.5 |  | 52.4 | 12 | 111.6 | 30.1 | 8.05 | 89.3 | 30.4
743553.3 |  |  | 2499 | 122.5 | 58.1 | 59.8 | 31.1 | 30.1 | 0.043 | 106.9 | 11.1 | 69.9 | 70.1 | 32.5 | 0.99 | 101.1 | 431.5 | 392.6 | 67 | 638 | 2 | 454.8 | 32.6 | 111.5 |  | 52.3 | 12 | 112.2 | 30.1 | 8.06 | 89.8 | 30.4
743554.3 |  |  | 2499 | 121.8 | 58.1 | 59.9 | 31.1 | 30.2 | 0.054 | 106.7 | 11.1 | 69.9 | 70.1 | 32.6 | 0.988 | 101.1 | 431.7 | 393.2 | 67.1 | 638.3 | 2.006 | 454.6 | 31.82 | 111.6 |  | 52.3 | 12 | 112.5 | 30.2 | 8.06 | 89.7 | 30.6
743555.3 |  |  | 2502 | 122.5 | 58.2 | 59.9 | 31.1 | 30.2 | 0.018 | 106.9 | 11.1 | 69.9 | 70.1 | 32.7 | 0.987 | 101.1 | 431.4 | 393.4 | 67.1 | 638.7 | 1.995 | 454.5 | 33.04 | 111.7 |  | 52.3 | 12 | 112.4 | 30.2 | 8.07 | 90.2 | 30.6
743556.3 |  |  | 2499 | 121.9 | 58.2 | 60 | 31.1 | 30.2 | 0.084 | 106.3 | 11.1 | 69.9 | 70.1 | 32.7 | 0.985 | 101.1 | 430.7 | 392.9 | 67.1 | 639.1 | 1.962 | 455.8 | 31.19 | 111.7 |  | 52.3 | 12 | 112.3 | 30.2 | 8.07 | 89.6 | 30.7
743557.3 |  |  | 2500 | 121.4 | 58.2 | 60.1 | 31.1 | 30.2 | 0.08 | 106.6 | 11.1 | 69.9 | 70.2 | 32.7 | 0.99 | 101.1 | 430 | 392.6 | 67.2 | 639.5 | 1.993 | 456.4 | 31.1 | 111.7 |  | 52.3 | 12 | 112.6 | 30.2 | 8.08 | 89.2 | 30.7
743558.3 |  |  | 2500 | 120.6 | 58.1 | 60.1 | 31.1 | 30.1 | 0.069 | 107 | 11.1 | 69.9 | 70.3 | 32.8 | 0.99 | 101.1 | 430.3 | 392.8 | 67.1 | 639.8 | 2.037 | 454.9 | 31.16 | 111.8 |  | 52.3 | 12 | 112.3 | 30.2 | 8.08 | 89.3 | 30.8
743559.3 |  |  | 2502 | 121.1 | 58.2 | 60.1 | 31.1 | 30.2 | 0.026 | 107.3 | 11.1 | 69.8 | 70.3 | 32.9 | 0.993 | 101.1 | 431.3 | 392.7 | 67.1 | 640.2 | 2.024 | 456.4 | 32.71 | 111.8 |  | 52.2 | 12.1 | 112.6 | 30.2 | 8.08 | 90.2 | 30.8
743560.3 |  |  | 2500 | 122.2 | 58.2 | 60.2 | 31.2 | 30.2 | 0.045 | 107.1 | 11.1 | 69.8 | 70.2 | 33 | 0.99 | 101.1 | 431.8 | 392.9 | 67.2 | 640.5 | 2.027 | 456.4 | 32.27 | 111.8 |  | 52.2 | 12.1 | 112.5 | 30.2 | 8.09 | 90.3 | 30.9
743561.3 |  |  | 2500 | 123.1 | 58.2 | 60.2 | 31.1 | 30.2 | 0.044 | 106.9 | 11.1 | 69.8 | 70.2 | 33 | 0.989 | 101.1 | 431.9 | 392.9 | 67.2 | 640.8 | 2.034 | 454.8 | 31.94 | 111.8 |  | 52.2 | 12.1 | 112.5 | 30.2 | 8.1 | 90.3 | 31
743562.3 |  |  | 2498 | 122.3 | 58.1 | 60.2 | 31.1 | 30.2 | 0.064 | 106.5 | 11.1 | 69.8 | 70.1 | 33.1 | 0.985 | 101.1 | 431.9 | 393 | 67.3 | 641.2 | 2.015 | 454.5 | 30.98 | 111.9 |  | 52.1 | 12.1 | 112.9 | 30.2 | 8.1 | 89.8 | 31.1
743563.3 |  |  | 2501 | 121.9 | 58.1 | 60.2 | 31.1 | 30.2 | 0.032 | 106.8 | 11.1 | 69.8 | 70.1 | 33.1 | 0.986 | 101.1 | 430.9 | 392.4 | 67.2 | 641.6 | 1.994 | 454.6 | 31.78 | 111.9 |  | 52.1 | 12.1 | 112.7 | 30.1 | 8.11 | 90.1 | 31.1
743564.3 |  |  | 2500 | 123 | 58.1 | 60.2 | 31 | 30.2 | 0.022 | 107.1 | 11.1 | 69.8 | 70.1 | 33.1 | 0.986 | 101.1 | 430.6 | 392.3 | 67.3 | 641.9 | 2.013 | 455.6 | 32.94 | 111.9 |  | 52.1 | 12 | 112.8 | 30.2 | 8.11 | 90.9 | 31.1
743565.3 |  |  | 2499 | 123.3 | 58.1 | 60.2 | 31.1 | 30.2 | 0.039 | 107 | 11.1 | 69.8 | 70.1 | 33.2 | 0.988 | 101.1 | 430.3 | 392.3 | 67.3 | 642.4 | 2.014 | 454.4 | 31.86 | 112 |  | 52.1 | 12 | 112.9 | 30.2 | 8.12 | 90.6 | 31.2
743566.3 |  |  | 2499 | 123.5 | 58.1 | 60.2 | 31.2 | 30.2 | 0.064 | 107 | 11.1 | 69.8 | 70.1 | 33.2 | 0.989 | 101.1 | 429.9 | 391.9 | 67.3 | 642.6 | 2.033 | 454.5 | 31.94 | 112 |  | 52.1 | 12 | 112.9 | 30.2 | 8.13 | 90.2 | 31.3
743567.3 |  |  | 2500 | 121.8 | 58.1 | 60.2 | 31.2 | 30.3 | 0.078 | 107 | 11.1 | 69.8 | 70.1 | 33.3 | 0.989 | 101.1 | 429.6 | 391.3 | 67.2 | 643 | 2.013 | 456.1 | 30.74 | 112 |  | 52 | 12 | 112.4 | 30.2 | 8.14 | 89.8 | 31.3
743568.3 |  |  | 2502 | 122.6 | 58 | 60.2 | 31.2 | 30.3 | 0.036 | 107.3 | 11.1 | 69.8 | 70.1 | 33.3 | 0.993 | 101.1 | 430 | 390.7 | 67.3 | 643.3 | 2.024 | 456.6 | 32.63 | 112 |  | 51.9 | 12 | 112.7 | 30.2 | 8.14 | 90.6 | 31.3
743569.3 |  |  | 2499 | 122.5 | 58 | 60.3 | 31.1 | 30.3 | 0.062 | 107 | 11.1 | 69.8 | 70.1 | 33.3 | 0.986 | 101.1 | 430.8 | 391.1 | 67.4 | 643.6 | 2.024 | 455.6 | 31.77 | 111.9 |  | 51.8 | 12 | 112.4 | 30.2 | 8.14 | 90.3 | 31.4
743570.3 |  |  | 2499 | 122.8 | 57.9 | 60.2 | 31.1 | 30.3 | 0.065 | 106.8 | 11.1 | 69.8 | 70.1 | 33.4 | 0.989 | 101.1 | 430.3 | 390.7 | 67.5 | 643.9 | 2.044 | 453.8 | 31.63 | 111.8 |  | 51.8 | 12 | 112.2 | 30.2 | 8.15 | 90 | 31.4
743571.3 |  |  | 2500 | 122.4 | 57.9 | 60.3 | 31.2 | 30.3 | 0.036 | 106.9 | 11.1 | 69.8 | 70 | 33.4 | 0.992 | 101.1 | 429 | 389.7 | 67.5 | 644.1 | 2.024 | 455.3 | 32.18 | 111.8 |  | 51.8 | 12 | 112.3 | 30.2 | 8.16 | 90.3 | 31.6
743572.3 |  |  | 2500 | 122.9 | 57.9 | 60.2 | 31.1 | 30.3 | 0.023 | 107 | 11.1 | 69.8 | 70 | 33.6 | 0.991 | 101.1 | 429 | 389.9 | 67.4 | 644.4 | 2.052 | 455.8 | 32.66 | 111.8 |  | 51.7 | 12 | 112.8 | 30.2 | 8.16 | 90.8 | 31.7
743573.3 |  |  | 2500 | 124.5 | 57.9 | 60.2 | 31.2 | 30.3 | 0.035 | 107.1 | 11.1 | 69.8 | 70 | 33.7 | 0.994 | 101.1 | 428.6 | 390 | 67.6 | 644.7 | 2.065 | 455.2 | 32.54 | 111.8 |  | 51.7 | 12 | 112.5 | 30.2 | 8.17 | 91.2 | 31.8
743574.3 |  |  | 2499 | 124.5 | 57.9 | 60.2 | 31.2 | 30.3 | 0.044 | 107.2 | 11.1 | 69.8 | 70 | 33.8 | 0.989 | 101.1 | 427.8 | 389.4 | 67.6 | 645.1 | 2.05 | 454.9 | 31.98 | 111.9 |  | 51.7 | 12 | 112.7 | 30.2 | 8.17 | 91 | 31.8
743575.3 |  |  | 2498 | 123.8 | 57.9 | 60.2 | 31.2 | 30.3 | 0.054 | 107.2 | 11.1 | 69.8 | 70 | 33.8 | 0.989 | 101.1 | 427.6 | 388.9 | 67.6 | 645.2 | 2.044 | 455.2 | 31.93 | 112 |  | 51.7 | 12 | 113 | 30.2 | 8.18 | 90.7 | 31.8
743576.3 |  |  | 2500 | 122.9 | 57.9 | 60.2 | 31.2 | 30.3 | 0.04 | 107.4 | 11.1 | 69.8 | 70 | 33.8 | 0.989 | 101.1 | 428.1 | 388.9 | 67.6 | 645.6 | 2.064 | 456.4 | 32.88 | 112 |  | 51.7 | 12 | 112.7 | 30.2 | 8.18 | 90.9 | 31.9
743577.3 |  |  | 2501 | 122.7 | 57.8 | 60.2 | 31.1 | 30.4 | 0.022 | 107.4 | 11.1 | 69.8 | 70 | 33.8 | 0.989 | 101.1 | 429.2 | 389.1 | 67.8 | 645.8 | 2.052 | 454.7 | 33.12 | 111.9 |  | 51.6 | 12 | 112.4 | 30.2 | 8.18 | 90.9 | 32
743578.3 |  |  | 2501 | 124.2 | 57.8 | 60.3 | 31.1 | 30.3 | 0.014 | 107.3 | 11.1 | 69.8 | 70 | 34 | 0.99 | 101.1 | 428.5 | 388.4 | 67.8 | 646.2 | 2.027 | 454.6 | 33.05 | 112 |  | 51.6 | 12 | 112.7 | 30.2 | 8.19 | 91.5 | 32.1
743579.3 |  |  | 2499 | 124.7 | 57.8 | 60.3 | 31.1 | 30.3 | 0.014 | 107.2 | 11.1 | 69.8 | 70 | 34.1 | 0.986 | 101.1 | 428.3 | 388.1 | 67.8 | 646.4 | 2.05 | 454.9 | 32.8 | 111.9 |  | 51.5 | 12 | 112.4 | 30.2 | 8.2 | 91.6 | 32.1
743580.3 |  |  | 2498 | 125.1 | 57.8 | 60.3 | 31.1 | 30.4 | 0.05 | 106.8 | 11.1 | 69.8 | 70 | 34.1 | 0.989 | 101.1 | 427.6 | 388.2 | 67.8 | 646.7 | 2.089 | 455.2 | 32.71 | 111.9 |  | 51.5 | 12 | 112.5 | 30.2 | 8.21 | 91.1 | 32.2
743581.3 |  |  | 2500 | 124.1 | 57.8 | 60.4 | 31.1 | 30.4 | 0.036 | 106.8 | 11.1 | 69.8 | 70 | 34.2 | 0.99 | 101.1 | 427.3 | 388.1 | 67.9 | 646.9 | 2.058 | 454.8 | 32.52 | 111.9 |  | 51.4 | 12 | 112.8 | 30.2 | 8.21 | 90.9 | 32.2
743582.3 |  |  | 2502 | 124.5 | 57.7 | 60.4 | 31.1 | 30.4 | 0.014 | 107.4 | 11.1 | 69.7 | 70 | 34.3 | 0.989 | 101.1 | 427 | 388.1 | 67.9 | 647.2 | 2.059 | 454.2 | 33.01 | 112 |  | 51.5 | 12 | 112.9 | 30.2 | 8.22 | 91.6 | 32.3
743583.3 |  |  | 2499 | 124.6 | 57.7 | 60.5 | 31.1 | 30.4 | 0.042 | 107.2 | 11.1 | 69.7 | 70.1 | 34.3 | 0.99 | 101.1 | 426.6 | 387.8 | 68 | 647.5 | 2.047 | 456.7 | 32.48 | 112.1 |  | 51.4 | 12 | 113.1 | 30.2 | 8.22 | 91.5 | 32.3
743584.3 |  |  | 2500 | 124.8 | 57.7 | 60.5 | 31.1 | 30.4 | 0.041 | 107.5 | 11.1 | 69.8 | 70.1 | 34.3 | 0.99 | 101.1 | 426.9 | 387.5 | 68.1 | 647.8 | 2.041 | 456.5 | 33.39 | 112.1 |  | 51.3 | 12 | 113.2 | 30.2 | 8.23 | 91.4 | 32.3
743585.3 |  |  | 2501 | 124.1 | 57.7 | 60.6 | 31.1 | 30.4 | 0.028 | 107.6 | 11.1 | 69.8 | 70.1 | 34.3 | 0.99 | 101.1 | 427.3 | 387.3 | 68.1 | 648.1 | 2.046 | 455.5 | 32.95 | 112.1 |  | 51.3 | 12 | 112.8 | 30.1 | 8.23 | 91.4 | 32.5
743586.3 |  |  | 2501 | 125.4 | 57.7 | 60.6 | 31.1 | 30.4 | 0.021 | 107.4 | 11.1 | 69.8 | 70.1 | 34.3 | 0.989 | 101.1 | 427.8 | 387.3 | 68.2 | 648.3 | 2.074 | 455.3 | 33.8 | 112.1 |  | 51.3 | 12 | 113.2 | 30.2 | 8.24 | 92.3 | 32.6
743587.3 |  |  | 2498 | 125.5 | 57.6 | 60.7 | 31.1 | 30.4 | 0.068 | 107 | 11.1 | 69.8 | 70.1 | 34.3 | 0.988 | 101.1 | 427.6 | 387 | 68.2 | 648.6 | 2.071 | 455.2 | 31.89 | 112.1 |  | 51.3 | 12 | 113.1 | 30.1 | 8.24 | 91.6 | 32.6
743588.3 |  |  | 2500 | 125.4 | 57.6 | 60.7 | 31.1 | 30.4 | 0.067 | 107 | 11.1 | 69.8 | 70.1 | 34.3 | 0.992 | 101.1 | 427.5 | 387.3 | 68.2 | 648.8 | 2.116 | 455.6 | 32.33 | 112.1 |  | 51.2 | 12 | 113 | 30.1 | 8.25 | 91.4 | 32.7
743589.3 |  |  | 2500 | 123.8 | 57.6 | 60.8 | 31.1 | 30.4 | 0.054 | 107 | 11 | 69.8 | 70.1 | 34.3 | 0.989 | 101.1 | 427.2 | 387.5 | 68.3 | 649.1 | 2.087 | 453.8 | 32.02 | 112.1 |  | 51.2 | 12 | 112.9 | 30.1 | 8.25 | 91.4 | 32.8
743590.3 |  |  | 2502 | 124.2 | 57.6 | 60.8 | 31.1 | 30.4 | 0.007 | 107.7 | 11 | 69.8 | 70.1 | 34.3 | 0.991 | 101.1 | 426.7 | 387.7 | 68.3 | 649.2 | 2.064 | 454 | 34.04 | 112.1 |  | 51.2 | 12 | 112.7 | 30.1 | 8.26 | 92.1 | 32.8
743591.3 |  |  | 2500 | 125.7 | 57.5 | 60.8 | 31.2 | 30.4 | 0.049 | 107.5 | 11 | 69.8 | 70.1 | 34.3 | 0.988 | 101.1 | 426.4 | 387.2 | 68.3 | 649.5 | 2.045 | 456.2 | 32.99 | 112.1 |  | 51.1 | 12.1 | 113 | 30.2 | 8.27 | 92.3 | 32.8
743592.3 |  |  | 2499 | 126.5 | 57.4 | 60.9 | 31.1 | 30.4 | 0.05 | 107.6 | 11 | 69.8 | 70.1 | 34.3 | 0.99 | 101.1 | 427 | 387.4 | 68.3 | 649.8 | 2.036 | 455.3 | 32.94 | 112.1 |  | 51.1 | 12 | 113.2 | 30.1 | 8.28 | 92.4 | 32.8
743593.3 |  |  | 2499 | 126.2 | 57.4 | 60.8 | 31.2 | 30.4 | 0.072 | 107.4 | 11 | 69.8 | 70 | 34.3 | 0.987 | 101.1 | 427.5 | 387.6 | 68.4 | 650 | 2 | 455.5 | 31.77 | 112.1 |  | 51 | 12 | 112.8 | 30.1 | 8.28 | 92 | 32.9
743594.3 |  |  | 2500 | 124.6 | 57.4 | 60.9 | 31.2 | 30.4 | 0.05 | 107.4 | 11 | 69.8 | 70 | 34.3 | 0.989 | 101.1 | 427.9 | 387.4 | 68.4 | 650.3 | 2.001 | 455.1 | 32.27 | 112.1 |  | 50.9 | 12 | 112.4 | 30.2 | 8.29 | 91.6 | 32.9
743595.3 |  |  | 2502 | 125.2 | 57.3 | 60.9 | 31.2 | 30.4 | 0.033 | 107.4 | 11 | 69.8 | 70 | 34.4 | 0.992 | 101.1 | 428.1 | 387.5 | 68.5 | 650.6 | 2.054 | 455.7 | 33.09 | 112.1 |  | 50.9 | 12 | 113 | 30.2 | 8.29 | 92.3 | 33
743596.3 |  |  | 2500 | 125.8 | 57.3 | 61 | 31.2 | 30.4 | 0.04 | 107.1 | 11 | 69.8 | 69.9 | 34.5 | 0.992 | 101.1 | 427.4 | 387.4 | 68.4 | 650.8 | 2.105 | 454.9 | 32.46 | 112.1 |  | 50.9 | 12 | 112.6 | 30.2 | 8.3 | 92.3 | 33.1
743597.3 |  |  | 2500 | 126.6 | 57.3 | 61.1 | 31.2 | 30.5 | 0.034 | 107.1 | 11 | 69.8 | 69.9 | 34.4 | 0.991 | 101.1 | 427.2 | 387.5 | 68.5 | 651.1 | 2.09 | 454 | 32.41 | 112 |  | 50.9 | 12 | 112.7 | 30.2 | 8.31 | 92.2 | 33.2
743598.3 |  |  | 2501 | 126.3 | 57.3 | 61.1 | 31.2 | 30.5 | 0.018 | 107.6 | 11 | 69.8 | 69.9 | 34.4 | 0.99 | 101.1 | 426.4 | 387.2 | 68.5 | 651.3 | 2.093 | 455.3 | 33.42 | 112 |  | 50.9 | 12 | 113.2 | 30.2 | 8.32 | 92.5 | 33.3
743599.3 |  |  | 2500 | 127.2 | 57.3 | 61.1 | 31.1 | 30.5 | 0.03 | 107.8 | 11 | 69.8 | 69.9 | 34.4 | 0.989 | 101.1 | 426.7 | 387.2 | 68.5 | 651.6 | 2.076 | 456.5 | 32.82 | 112.1 |  | 50.8 | 12 | 113.2 | 30.2 | 8.32 | 93.1 | 33.3
743600.3 |  |  | 2499 | 127.2 | 57.3 | 61.1 | 31.2 | 30.5 | 0.048 | 107.6 | 11 | 69.8 | 69.9 | 34.4 | 0.991 | 101.1 | 426.8 | 387.2 | 68.5 | 651.8 | 2.084 | 456.2 | 32.48 | 112.1 |  | 50.8 | 12 | 113.4 | 30.2 | 8.33 | 92.7 | 33.3
743601.3 |  |  | 2499 | 127 | 57.2 | 61.1 | 31.1 | 30.5 | 0.05 | 107.6 | 11 | 69.8 | 69.8 | 34.4 | 0.988 | 101.1 | 427.1 | 387 | 68.5 | 652.1 | 2.086 | 454.8 | 32.27 | 112.1 |  | 50.7 | 12.1 | 113.7 | 30.2 | 8.34 | 92.4 | 33.4
743602.3 |  |  | 2500 | 125.8 | 57.2 | 61.1 | 31.1 | 30.5 | 0.049 | 107.6 | 11 | 69.8 | 69.8 | 34.6 | 0.986 | 101.1 | 427.7 | 386.8 | 68.6 | 652.3 | 2.093 | 454.8 | 32.88 | 112.2 |  | 50.7 | 12.1 | 113.5 | 30.2 | 8.35 | 92.4 | 33.5
743603.3 |  |  | 2501 | 126 | 57.2 | 61.1 | 31.1 | 30.5 | 0.003 | 107.4 | 11 | 69.9 | 69.8 | 34.6 | 0.993 | 101.1 | 428.1 | 387.1 | 68.6 | 652.6 | 2.052 | 455.6 | 33.87 | 112.2 |  | 50.6 | 12.1 | 113.4 | 30.2 | 8.35 | 93.1 | 33.5
743604.3 |  |  | 2500 | 127.4 | 57.1 | 61.1 | 31.2 | 30.4 | 0.045 | 106.8 | 11 | 69.9 | 69.9 | 34.7 | 0.988 | 101.1 | 428 | 387.3 | 68.5 | 652.8 | 2.129 | 453.8 | 33.11 | 112.3 |  | 50.6 | 12.1 | 113.6 | 30.2 | 8.36 | 93.1 | 33.6
743605.3 |  |  | 2500 | 127.2 | 57.2 | 61.1 | 31.2 | 30.5 | 0.035 | 106.9 | 11 | 69.9 | 69.9 | 34.8 | 0.987 | 101.1 | 426.9 | 386.6 | 68.6 | 652.9 | 2.072 | 454 | 33.41 | 112.3 |  | 50.6 | 12 | 113 | 30.2 | 8.37 | 92.8 | 33.7
743606.3 |  |  | 2500 | 126.9 | 57.1 | 61.1 | 31.2 | 30.5 | 0.037 | 107 | 11 | 69.9 | 69.9 | 34.8 | 0.987 | 101.1 | 427 | 387.1 | 68.6 | 653.2 | 2.048 | 454.7 | 33.24 | 112.2 |  | 50.6 | 12 | 113.2 | 30.2 | 8.37 | 92.5 | 33.7
743607.3 |  |  | 2500 | 125.7 | 57.1 | 61.1 | 31.2 | 30.5 | 0.014 | 107.3 | 11 | 69.9 | 69.8 | 34.9 | 0.989 | 101.1 | 426.4 | 386.9 | 68.6 | 653.4 | 2.034 | 455.9 | 33.15 | 112.2 |  | 50.5 | 12 | 113.2 | 30.2 | 8.37 | 92.6 | 33.8
743608.3 |  |  | 2500 | 126.8 | 57.1 | 61.1 | 31.2 | 30.6 | 0.016 | 107.5 | 11 | 69.9 | 69.9 | 35 | 0.989 | 101.1 | 426.7 | 386.7 | 68.7 | 653.7 | 2.102 | 455.1 | 33.11 | 112.3 |  | 50.5 | 12 | 113 | 30.2 | 8.38 | 93.1 | 33.8
743609.3 |  |  | 2500 | 127.7 | 57 | 61.1 | 31.2 | 30.5 | 0.008 | 107.6 | 11 | 69.9 | 69.9 | 35 | 0.994 | 101.1 | 427.7 | 387.1 | 68.6 | 653.8 | 2.104 | 454.8 | 33.61 | 112.3 |  | 50.4 | 12 | 113.2 | 30.2 | 8.39 | 93.5 | 34
743610.3 |  |  | 2499 | 128 | 56.9 | 61.1 | 31.2 | 30.5 | 0.034 | 107.4 | 11 | 69.9 | 69.9 | 34.8 | 0.991 | 101.1 | 427.5 | 386.7 | 68.6 | 654.1 | 2.053 | 456.8 | 33.26 | 112.3 |  | 50.3 | 12 | 113.3 | 30.2 | 8.4 | 93.2 | 33.9
743611.3 |  |  | 2500 | 127.3 | 56.9 | 61.1 | 31.2 | 30.5 | 0.037 | 107.3 | 11 | 69.8 | 69.9 | 34.9 | 0.988 | 101.1 | 427.3 | 386.2 | 68.7 | 654.3 | 2.066 | 456.7 | 33.98 | 112.3 |  | 50.3 | 12 | 113 | 30.1 | 8.4 | 92.9 | 34
743612.3 |  |  | 2501 | 128 | 56.9 | 61.1 | 31.2 | 30.6 | 0.01 | 107.4 | 11 | 69.8 | 70 | 35.1 | 0.986 | 101.1 | 426.8 | 386.1 | 68.6 | 654.6 | 2.077 | 454.2 | 34.63 | 112.2 |  | 50.3 | 12 | 113.4 | 30.2 | 8.41 | 93.6 | 34.1
743613.3 |  |  | 2499 | 128.8 | 56.8 | 61.1 | 31.2 | 30.6 | 0.055 | 107 | 11 | 69.8 | 70.2 | 35.2 | 0.988 | 101.1 | 427.1 | 386.3 | 68.6 | 654.8 | 2.059 | 454 | 33.42 | 112.3 |  | 50.3 | 12 | 113.3 | 30.2 | 8.41 | 93.6 | 34.2
743614.3 |  |  | 2500 | 128.8 | 56.7 | 61.1 | 31.1 | 30.6 | 0.073 | 106.9 | 11 | 69.8 | 70.2 | 35.3 | 0.992 | 101.1 | 426.4 | 386.4 | 68.7 | 655 | 2.086 | 454.7 | 32.76 | 112.3 |  | 50.2 | 12 | 112.8 | 30.1 | 8.42 | 93.2 | 34.2
743615.3 |  |  | 2500 | 127.8 | 56.7 | 61.1 | 31.1 | 30.6 | 0.052 | 107.1 | 11 | 69.8 | 70.3 | 35.3 | 0.99 | 101.1 | 426.1 | 386.3 | 68.7 | 655.3 | 2.084 | 454.9 | 33.29 | 112.2 |  | 50.1 | 12 | 112.8 | 30.1 | 8.43 | 93 | 34.3
743616.3 |  |  | 2501 | 127.8 | 56.7 | 61.1 | 31.2 | 30.6 | 0.025 | 107.7 | 11 | 69.8 | 70.3 | 35.6 | 0.992 | 101.1 | 426.1 | 386.2 | 68.7 | 655.4 | 2.142 | 454.3 | 34.66 | 112.2 |  | 50.1 | 12 | 113.3 | 30.2 | 8.43 | 93.8 | 34.3
743617.3 |  |  | 2499 | 129 | 56.7 | 61.1 | 31.2 | 30.6 | 0.043 | 107.7 | 11 | 69.8 | 70.2 | 35.6 | 0.988 | 101.1 | 426.5 | 386.3 | 68.7 | 655.7 | 2.131 | 454.7 | 34.73 | 112.3 |  | 50.1 | 12.1 | 113.4 | 30.2 | 8.44 | 94.1 | 34.3
743618.3 |  |  | 2498 | 128.8 | 56.6 | 61.1 | 31.2 | 30.6 | 0.08 | 106.7 | 11 | 69.8 | 70.1 | 35.6 | 0.99 | 101.1 | 426.7 | 386.3 | 68.7 | 655.9 | 2.103 | 456.1 | 33.04 | 112.3 |  | 50.1 | 12.1 | 113.2 | 30.2 | 8.45 | 93.3 | 34.4
743619.3 |  |  | 2500 | 127.5 | 56.6 | 61.2 | 31.2 | 30.6 | 0.07 | 106.8 | 11 | 69.8 | 70.1 | 35.6 | 0.99 | 101.1 | 427.4 | 385.9 | 68.8 | 656.2 | 2.081 | 456.2 | 33.25 | 112.3 |  | 49.9 | 12.1 | 113.5 | 30.1 | 8.46 | 93 | 34.5
743620.3 |  |  | 2501 | 125.8 | 56.6 | 61.2 | 31.2 | 30.6 | 0.055 | 106.7 | 11 | 69.8 | 70 | 35.6 | 0.99 | 101.1 | 428 | 386.4 | 68.8 | 656.3 | 2.086 | 455.6 | 33.2 | 112.3 |  | 50 | 12 | 113.3 | 30.2 | 8.46 | 92.9 | 34.6
743621.3 |  |  | 2502 | 126.9 | 56.6 | 61.2 | 31.2 | 30.6 | 0.017 | 106.8 | 11 | 69.8 | 70 | 35.7 | 0.99 | 101.1 | 426.4 | 385.7 | 68.9 | 656.4 | 2.108 | 453.9 | 35.01 | 112.3 |  | 50 | 12 | 113.8 | 30.1 | 8.46 | 93.6 | 34.6
743622.3 |  |  | 2498 | 128.3 | 56.6 | 61.2 | 31.2 | 30.6 | 0.043 | 106.6 | 11 | 69.8 | 69.9 | 35.8 | 0.989 | 101.1 | 426.1 | 385.6 | 68.9 | 656.7 | 2.154 | 456 | 33.49 | 112.4 |  | 49.9 | 12 | 113.5 | 30.1 | 8.46 | 93.7 | 34.7
743623.3 |  |  | 2498 | 128.9 | 56.5 | 61.2 | 31.2 | 30.6 | 0.058 | 106.5 | 11 | 69.8 | 69.9 | 35.9 | 0.987 | 101.1 | 425.9 | 385.6 | 68.8 | 656.8 | 2.144 | 456.4 | 33.18 | 112.4 |  | 49.8 | 12 | 113.5 | 30.2 | 8.47 | 93.5 | 34.7
743624.3 |  |  | 2501 | 127.9 | 56.4 | 61.3 | 31.2 | 30.6 | 0.063 | 106.7 | 11 | 69.8 | 69.8 | 35.9 | 0.987 | 101.1 | 425.5 | 385.7 | 68.9 | 656.9 | 2.103 | 454.6 | 33.33 | 112.5 |  | 49.8 | 12 | 113.6 | 30.2 | 8.47 | 93.2 | 34.8
743625.3 |  |  | 2501 | 127 | 56.4 | 61.2 | 31.2 | 30.6 | 0.05 | 106.9 | 11 | 69.8 | 69.8 | 36 | 0.986 | 101.1 | 425.6 | 385.6 | 68.9 | 657.1 | 2.093 | 455.6 | 33.49 | 112.5 |  | 49.8 | 12 | 113.7 | 30.2 | 8.47 | 93 | 34.8
743626.3 |  |  | 2501 | 127.8 | 56.4 | 61.2 | 31.2 | 30.6 | 0.072 | 107 | 11.1 | 69.8 | 69.8 | 36.1 | 0.987 | 101.1 | 427 | 385.9 | 68.9 | 657.2 | 2.105 | 455.9 | 33.15 | 112.5 |  | 49.7 | 12 | 113.6 | 30.2 | 8.47 | 93.5 | 34.9
743627.3 |  |  | 2501 | 127.9 | 56.4 | 61.3 | 31.2 | 30.6 | 0.055 | 106.9 | 11.1 | 69.8 | 69.8 | 36.2 | 0.989 | 101.1 | 427.7 | 386 | 69 | 657.4 | 2.139 | 455.7 | 33.34 | 112.5 |  | 49.7 | 12 | 113.5 | 30.2 | 8.48 | 93.5 | 34.9
743628.3 |  |  | 2500 | 128.5 | 56.3 | 61.3 | 31.2 | 30.7 | 0.072 | 106.5 | 11.1 | 69.8 | 69.9 | 36.2 | 0.988 | 101.1 | 427.4 | 385.8 | 69 | 657.5 | 2.17 | 454 | 33.2 | 112.6 |  | 49.7 | 12 | 113.4 | 30.2 | 8.48 | 93.3 | 34.9
743629.3 |  |  | 2501 | 127.4 | 56.3 | 61.3 | 31.2 | 30.6 | 0.054 | 106.5 | 11.1 | 69.8 | 69.8 | 36.3 | 0.989 | 101.1 | 427.2 | 386 | 69 | 657.7 | 2.174 | 453.6 | 33.43 | 112.5 |  | 49.6 | 12 | 113.2 | 30.2 | 8.48 | 93.2 | 35
743630.3 |  |  | 2501 | 128.4 | 56.3 | 61.3 | 31.1 | 30.6 | 0.068 | 106.6 | 11.1 | 69.8 | 69.8 | 36.3 | 0.987 | 101.1 | 426.2 | 386 | 69.1 | 657.8 | 2.171 | 455.5 | 33.8 | 112.6 |  | 49.6 | 12 | 113.7 | 30.1 | 8.48 | 93.5 | 35.2
743631.3 |  |  | 2499 | 127.6 | 56.3 | 61.3 | 31.2 | 30.7 | 0.071 | 106.6 | 11.1 | 69.8 | 69.9 | 36.2 | 0.988 | 101.1 | 425.8 | 385.6 | 69.1 | 658 | 2.216 | 454.7 | 33.6 | 112.5 |  | 49.5 | 12 | 113.1 | 30.1 | 8.49 | 93.1 | 35.2
743632.3 |  |  | 2499 | 127.5 | 56.2 | 61.3 | 31.1 | 30.6 | 0.072 | 106.8 | 11.1 | 69.8 | 69.9 | 36.1 | 0.99 | 101.1 | 425.7 | 385.6 | 69 | 658.1 | 2.147 | 454.9 | 32.63 | 112.5 |  | 49.5 | 12 | 113.2 | 30.1 | 8.49 | 93 | 35.2
743633.3 |  |  | 2500 | 126.5 | 56.1 | 61.3 | 31.1 | 30.7 | 0.065 | 107 | 11.1 | 69.8 | 69.9 | 36 | 0.988 | 101.1 | 426.1 | 385.6 | 69.1 | 658.3 | 2.17 | 455.7 | 32.98 | 112.5 |  | 49.5 | 12 | 113.5 | 30.1 | 8.48 | 93.2 | 35.3
743634.3 |  |  | 2502 | 128 | 56.2 | 61.3 | 31.2 | 30.7 | 0.046 | 107.1 | 11.1 | 69.8 | 70 | 36.1 | 0.992 | 101.1 | 426.9 | 385.4 | 69 | 658.4 | 2.181 | 456.5 | 33.89 | 112.5 |  | 49.4 | 12 | 113.3 | 30.1 | 8.48 | 94 | 35.3
743635.3 |  |  | 2499 | 128.7 | 56.2 | 61.3 | 31.2 | 30.7 | 0.057 | 106.9 | 11.1 | 69.8 | 70 | 36.1 | 0.987 | 101.1 | 426.8 | 385.1 | 69 | 658.6 | 2.157 | 455.7 | 33.13 | 112.5 |  | 49.4 | 12 | 113.5 | 30.1 | 8.48 | 93.8 | 35.4
743636.3 |  |  | 2500 | 129 | 56.1 | 61.3 | 31.2 | 30.7 | 0.061 | 106.8 | 11.1 | 69.8 | 69.9 | 36.2 | 0.99 | 101.1 | 427 | 385.3 | 69 | 658.8 | 2.124 | 454.5 | 33.08 | 112.5 |  | 49.4 | 12 | 113.9 | 30.1 | 8.48 | 93.6 | 35.4
743637.3 |  |  | 2499 | 127.9 | 56.1 | 61.4 | 31.2 | 30.8 | 0.098 | 106.3 | 11.1 | 69.7 | 70 | 36.4 | 0.991 | 101.1 | 426.6 | 385.4 | 69.1 | 658.9 | 2.088 | 455 | 32.75 | 112.6 |  | 49.4 | 12 | 113.5 | 30.2 | 8.48 | 93.2 | 35.5
743638.3 |  |  | 2501 | 127.7 | 56.1 | 61.4 | 31.2 | 30.8 | 0.054 | 106.6 | 11.1 | 69.8 | 70 | 36.4 | 0.989 | 101.1 | 426 | 385.2 | 69.2 | 659.2 | 2.116 | 454.1 | 34.18 | 112.5 |  | 49.3 | 12 | 113.3 | 30.1 | 8.48 | 93.4 | 35.6
743639.3 |  |  | 2498 | 128.8 | 56 | 61.3 | 31.2 | 30.8 | 0.071 | 106.5 | 11.1 | 69.8 | 70 | 36.6 | 0.987 | 101.1 | 425.8 | 385.2 | 69.1 | 659.2 | 2.111 | 454.3 | 33.65 | 112.6 |  | 49.3 | 12 | 113.7 | 30.1 | 8.48 | 93.8 | 35.7
743640.3 |  |  | 2499 | 128.8 | 55.9 | 61.4 | 31.1 | 30.7 | 0.08 | 106.6 | 11.1 | 69.8 | 69.9 | 36.7 | 0.988 | 101.1 | 425.6 | 385.3 | 69.1 | 659.3 | 2.089 | 453.9 | 33.26 | 112.5 |  | 49.2 | 12 | 113.4 | 30.1 | 8.48 | 93.6 | 35.6
743641.3 |  |  | 2500 | 128.8 | 55.9 | 61.4 | 31.2 | 30.7 | 0.085 | 106.8 | 11.1 | 69.8 | 69.9 | 36.7 | 0.99 | 101.1 | 426.1 | 385.9 | 69.1 | 659.4 | 2.13 | 455.2 | 33.57 | 112.5 |  | 49.2 | 12 | 113.4 | 30.1 | 8.48 | 93.5 | 35.6
743642.3 |  |  | 2500 | 127.6 | 55.9 | 61.4 | 31.2 | 30.7 | 0.072 | 106.9 | 11.1 | 69.8 | 69.9 | 36.8 | 0.989 | 101.1 | 426 | 385.4 | 69.1 | 659.6 | 2.098 | 456.6 | 33.85 | 112.5 |  | 49.2 | 12 | 113.5 | 30.2 | 8.48 | 93.3 | 35.5
743643.3 |  |  | 2500 | 128.2 | 55.8 | 61.4 | 31.2 | 30.8 | 0.065 | 107.1 | 11.1 | 69.8 | 70 | 36.8 | 0.993 | 101.1 | 426.7 | 385.3 | 69.1 | 659.7 | 2.116 | 455 | 34.17 | 112.5 |  | 49.2 | 12 | 113.5 | 30.2 | 8.48 | 93.8 | 35.3
743644.3 |  |  | 2499 | 128.2 | 55.8 | 61.4 | 31.2 | 30.8 | 0.092 | 106.7 | 11.1 | 69.8 | 70 | 36.9 | 0.991 | 101.1 | 427.3 | 385.4 | 69.1 | 659.8 | 2.161 | 454.4 | 33.53 | 112.5 |  | 49.1 | 12 | 113.4 | 30.2 | 8.48 | 93.6 | 35.1
743645.3 |  |  | 2500 | 127.7 | 55.8 | 61.4 | 31.2 | 30.8 | 0.082 | 106.6 | 11.1 | 69.8 | 70 | 36.9 | 0.993 | 101.1 | 427.3 | 385.5 | 69.1 | 659.9 | 2.131 | 455.4 | 33.04 | 112.5 |  | 49.1 | 12 | 113.7 | 30.2 | 8.48 | 93.3 | 34.8
743646.3 |  |  | 2501 | 127.1 | 55.7 | 61.4 | 31.2 | 30.8 | 0.065 | 106.5 | 11.1 | 69.8 | 69.9 | 36.8 | 0.991 | 101.1 | 426.5 | 385.1 | 69.1 | 659.9 | 2.124 | 455.4 | 33.86 | 112.6 |  | 49.1 | 12 | 113.3 | 30.1 | 8.48 | 93.2 | 34.5
743647.3 |  |  | 2502 | 127.5 | 55.7 | 61.4 | 31.2 | 30.8 | 0.022 | 106.9 | 11.1 | 69.8 | 69.9 | 36.8 | 0.989 | 101.1 | 426.3 | 385.5 | 69.2 | 660.1 | 2.133 | 455.5 | 35.14 | 112.5 |  | 48.9 | 12 | 113.5 | 30.1 | 8.48 | 93.8 | 34.1
743648.3 |  |  | 2498 | 128.8 | 55.7 | 61.4 | 31.2 | 30.8 | 0.085 | 106.6 | 11.1 | 69.8 | 69.9 | 36.8 | 0.99 | 101.1 | 425.2 | 385.1 | 69.1 | 660.2 | 2.12 | 453.9 | 33.34 | 112.6 |  | 49.1 | 12 | 113.5 | 30.1 | 8.48 | 93.8 | 33.7
743649.3 |  |  | 2499 | 128.6 | 55.7 | 61.4 | 31.2 | 30.8 | 0.079 | 106.8 | 11.1 | 69.8 | 69.9 | 36.9 | 0.99 | 101.1 | 425.5 | 385.3 | 69.2 | 660.3 | 2.099 | 455.3 | 33.91 | 112.6 |  | 49 | 12 | 113 | 30.1 | 8.48 | 93.4 | 33.3
743650.3 |  |  | 2499 | 127.5 | 55.7 | 61.4 | 31.2 | 30.8 | 0.083 | 106.9 | 11.1 | 69.8 | 69.9 | 36.8 | 0.988 | 101.1 | 425.1 | 385 | 69.2 | 660.3 | 2.078 | 455.8 | 32.91 | 112.5 |  | 49 | 11.9 | 112.9 | 30.2 | 8.48 | 93 | 32.9
743651.3 |  |  | 2500 | 126.6 | 55.7 | 61.4 | 31.3 | 30.8 | 0.08 | 107 | 11.1 | 69.8 | 69.8 | 36.8 | 0.99 | 101.1 | 426 | 385.2 | 69.2 | 660.4 | 2.09 | 455.5 | 33.55 | 112.5 |  | 48.9 | 11.9 | 113.2 | 30.1 | 8.48 | 93.1 | 32.6
743652.3 |  |  | 2503 | 127.3 | 55.6 | 61.4 | 31.3 | 30.8 | 0.058 | 107 | 11.1 | 69.8 | 69.9 | 36.7 | 0.992 | 101.1 | 427.1 | 385.3 | 69.1 | 660.6 | 2.13 | 454.8 | 34.84 | 112.4 |  | 48.9 | 12 | 113.3 | 30.2 | 8.48 | 93.8 | 32.3
743653.3 |  |  | 2500 | 128.4 | 55.6 | 61.4 | 31.3 | 30.9 | 0.067 | 106.7 | 11.1 | 69.8 | 69.9 | 36.7 | 0.989 | 101.1 | 427 | 385 | 69.1 | 660.6 | 2.128 | 455.3 | 33.83 | 112.4 |  | 48.8 | 11.9 | 113.3 | 30.1 | 8.48 | 93.7 | 32.1
743654.3 |  |  | 2500 | 128.7 | 55.6 | 61.4 | 31.3 | 30.8 | 0.079 | 106.5 | 11.1 | 69.8 | 69.9 | 36.5 | 0.99 | 101.1 | 427 | 385.7 | 69.2 | 660.7 | 2.177 | 455.1 | 33.68 | 112.4 |  | 48.8 | 11.9 | 113.2 | 30.2 | 8.48 | 93.6 | 31.9
743655.3 |  |  | 2502 | 128.2 | 55.6 | 61.4 | 31.2 | 30.8 | 0.048 | 106.7 | 11.1 | 69.8 | 69.9 | 36.4 | 0.99 | 101.1 | 426.2 | 385.5 | 69.2 | 660.9 | 2.138 | 453.8 | 33.93 | 112.4 |  | 48.7 | 12 | 112.9 | 30.2 | 8.48 | 93.6 | 31.7
743656.3 |  |  | 2500 | 128.7 | 55.5 | 61.3 | 31.2 | 30.8 | 0.088 | 106.8 | 11.1 | 69.8 | 69.9 | 36.2 | 0.988 | 101.1 | 425.4 | 385 | 69.2 | 660.9 | 2.153 | 454.5 | 33.34 | 112.5 |  | 48.7 | 11.9 | 113.5 | 30.1 | 8.48 | 93.8 | 31.5
743657.3 |  |  | 2500 | 128.4 | 55.4 | 61.4 | 31.2 | 30.8 | 0.084 | 107 | 11.1 | 69.8 | 69.9 | 36.1 | 0.992 | 101.1 | 425.8 | 385.4 | 69.2 | 661.1 | 2.139 | 456.4 | 33.45 | 112.5 |  | 48.7 | 11.9 | 113.3 | 30.1 | 8.48 | 93.6 | 31.4
743658.3 |  |  | 2501 | 127.9 | 55.4 | 61.4 | 31.3 | 30.9 | 0.08 | 107 | 11.1 | 69.9 | 69.9 | 35.9 | 0.99 | 101.1 | 426.4 | 385 | 69.2 | 661.1 | 2.145 | 455.2 | 32.63 | 112.5 |  | 48.7 | 12 | 113.2 | 30.1 | 8.49 | 93.2 | 31.4
743659.3 |  |  | 2503 | 127.4 | 55.4 | 61.4 | 31.2 | 30.9 | 0.025 | 107.3 | 11.1 | 69.8 | 69.8 | 35.9 | 0.992 | 101.1 | 427.4 | 385.3 | 69.2 | 661.2 | 2.142 | 454.5 | 34.51 | 112.5 |  | 48.7 | 12 | 113.7 | 30.1 | 8.48 | 94 | 31.3
743660.3 |  |  | 2499 | 128 | 55.4 | 61.4 | 31.3 | 30.9 | 0.078 | 106.7 | 11.1 | 69.9 | 69.9 | 35.8 | 0.99 | 101.1 | 427.5 | 385.4 | 69.2 | 661.3 | 2.172 | 455.8 | 32.66 | 112.5 |  | 48.6 | 12 | 113.5 | 30.1 | 8.48 | 93.6 | 31.2
743661.3 |  |  | 2499 | 128.2 | 55.4 | 61.4 | 31.3 | 30.9 | 0.078 | 106.6 | 11.1 | 69.9 | 69.9 | 35.7 | 0.988 | 101.1 | 426.5 | 384.8 | 69.3 | 661.4 | 2.135 | 455.7 | 32.84 | 112.6 |  | 48.6 | 11.9 | 114.1 | 30.1 | 8.48 | 93.2 | 31.2
743662.3 |  |  | 2500 | 127.2 | 55.3 | 61.4 | 31.2 | 30.9 | 0.095 | 106.5 | 11.1 | 69.9 | 69.9 | 35.6 | 0.988 | 101.1 | 425.9 | 384.8 | 69.3 | 661.5 | 2.179 | 455.4 | 32.57 | 112.6 |  | 48.4 | 11.9 | 113.8 | 30.2 | 8.48 | 92.9 | 31.2
743663.3 |  |  | 2504 | 127.4 | 55.2 | 61.4 | 31.2 | 30.9 | 0.031 | 107.2 | 11.1 | 69.9 | 69.9 | 35.5 | 0.987 | 101.1 | 425.1 | 384.8 | 69.3 | 661.5 | 2.16 | 454.6 | 34.34 | 112.6 |  | 48.5 | 11.9 | 113.7 | 30.1 | 8.48 | 93.6 | 31.2
743664.3 |  |  | 2500 | 128 | 55.2 | 61.4 | 31.2 | 31 | 0.084 | 107 | 11.1 | 69.9 | 69.9 | 35.4 | 0.988 | 101.1 | 425.7 | 384.8 | 69.2 | 661.5 | 2.196 | 457 | 32.44 | 112.6 |  | 48.5 | 11.9 | 113.6 | 30.1 | 8.48 | 93.5 | 31.2
743665.3 |  |  | 2501 | 128.6 | 55.3 | 61.3 | 31.3 | 30.9 | 0.067 | 107.2 | 11.1 | 69.9 | 69.9 | 35.2 | 0.989 | 101.1 | 426.8 | 385.3 | 69.3 | 661.6 | 2.197 | 456 | 33.46 | 112.6 |  | 48.4 | 12 | 113.5 | 30.2 | 8.48 | 93.7 | 31
743666.3 |  |  | 2499 | 128 | 55.2 | 61.4 | 31.2 | 31 | 0.066 | 107.1 | 11.1 | 69.9 | 69.8 | 35.2 | 0.986 | 101.1 | 426.9 | 385.2 | 69.2 | 661.6 | 2.209 | 455.4 | 32.98 | 112.6 |  | 48.3 | 12 | 113.7 | 30.1 | 8.48 | 93.7 | 31
743667.3 |  |  | 2501 | 128.5 | 55.2 | 61.4 | 31.2 | 31 | 0.052 | 107 | 11.1 | 69.9 | 69.9 | 35.2 | 0.986 | 101.1 | 427.4 | 385.3 | 69.2 | 661.8 | 2.214 | 455.4 | 34.18 | 112.6 |  | 48.3 | 12 | 113.3 | 30.1 | 8.49 | 94 | 30.9
743668.3 |  |  | 2499 | 129 | 55.2 | 61.4 | 31.2 | 31.1 | 0.094 | 106.7 | 11.1 | 69.8 | 69.9 | 35 | 0.99 | 101.1 | 427 | 385 | 69.3 | 661.8 | 2.185 | 455.5 | 33.29 | 112.5 |  | 48.3 | 11.9 | 113.5 | 30.1 | 8.49 | 93.8 | 30.9
743669.3 |  |  | 2500 | 128.2 | 55.1 | 61.3 | 31.2 | 30.9 | 0.096 | 106.4 | 11.1 | 69.8 | 69.8 | 35 | 0.993 | 101.1 | 426.7 | 385.2 | 69.2 | 661.8 | 2.216 | 455.2 | 32.19 | 112.6 |  | 48.2 | 12 | 113.6 | 30.1 | 8.49 | 93.2 | 30.9
743670.3 |  |  | 2501 | 126.7 | 55 | 61.4 | 31.2 | 30.9 | 0.088 | 106.5 | 11.1 | 69.8 | 69.8 | 34.9 | 0.991 | 101.1 | 425.8 | 385 | 69.3 | 661.9 | 2.2 | 453.8 | 33.22 | 112.5 |  | 48.2 | 12 | 113.1 | 30.1 | 8.49 | 92.9 | 30.8
743671.3 |  |  | 2502 | 126.4 | 54.9 | 61.5 | 31.2 | 30.9 | 0.033 | 107.2 | 11.1 | 69.8 | 69.8 | 34.9 | 0.99 | 101.1 | 425.8 | 385.3 | 69.3 | 661.9 | 2.182 | 454.1 | 35.11 | 112.5 |  | 48.2 | 12 | 113 | 30.1 | 8.49 | 93.4 | 30.7
743672.3 |  |  | 2498 | 128 | 54.9 | 61.4 | 31.2 | 30.9 | 0.09 | 107 | 11.1 | 69.8 | 69.9 | 34.8 | 0.993 | 101.1 | 425.4 | 385.1 | 69.3 | 661.9 | 2.217 | 456.1 | 33.24 | 112.4 |  | 48.2 | 12 | 113.2 | 30.2 | 8.49 | 93.6 | 30.6
743673.3 |  |  | 2499 | 128.2 | 54.9 | 61.4 | 31.2 | 30.9 | 0.067 | 107.1 | 11.1 | 69.8 | 69.9 | 34.8 | 0.993 | 101.1 | 426.1 | 385.2 | 69.3 | 662 | 2.186 | 455.9 | 33.29 | 112.4 |  | 48.1 | 12 | 113 | 30.1 | 8.49 | 93.4 | 30.5
743674.3 |  |  | 2498 | 127.8 | 54.9 | 61.4 | 31.3 | 30.9 | 0.079 | 107 | 11.1 | 69.8 | 69.9 | 34.7 | 0.988 | 101.1 | 426.2 | 384.9 | 69.2 | 661.9 | 2.143 | 456.3 | 32.87 | 112.4 |  | 48.1 | 12 | 113 | 30.1 | 8.49 | 93 | 30.4
743675.3 |  |  | 2499 | 126.6 | 54.9 | 61.4 | 31.2 | 31 | 0.089 | 106.9 | 11.1 | 69.8 | 69.9 | 34.6 | 0.987 | 101.1 | 426.8 | 385 | 69.3 | 662 | 2.154 | 454.5 | 33.2 | 112.4 |  | 48.1 | 12 | 113.3 | 30.1 | 8.48 | 92.9 | 30.1
743676.3 |  |  | 2502 | 127.5 | 54.9 | 61.4 | 31.2 | 31 | 0.052 | 107.1 | 11.1 | 69.8 | 69.9 | 34.6 | 0.993 | 101.1 | 427.5 | 385.1 | 69.2 | 662.1 | 2.172 | 455.4 | 34.58 | 112.4 |  | 48.1 | 12 | 113.6 | 30.1 | 8.48 | 93.6 | 30.1
743677.3 |  |  | 2499 | 128.4 | 54.9 | 61.4 | 31.2 | 31 | 0.079 | 106.6 | 11.1 | 69.8 | 69.9 | 34.6 | 0.989 | 101.1 | 426.6 | 384.8 | 69.2 | 662.2 | 2.17 | 454.7 | 33.43 | 112.4 |  | 48.1 | 12 | 113.4 | 30.1 | 8.48 | 93.6 | 29.9
743678.3 |  |  | 2499 | 129.2 | 54.9 | 61.5 | 31.1 | 31.1 | 0.064 | 106.6 | 11.1 | 69.8 | 69.9 | 34.5 | 0.989 | 101.1 | 426.1 | 384.8 | 69.3 | 662.3 | 2.15 | 453.8 | 33.87 | 112.4 |  | 48.1 | 12 | 113.8 | 30.1 | 8.48 | 93.7 | 29.8
743679.3 |  |  | 2500 | 128.7 | 54.8 | 61.4 | 31.2 | 31.1 | 0.075 | 106.6 | 11.1 | 69.8 | 69.9 | 34.3 | 0.986 | 101.1 | 425.5 | 384.8 | 69.3 | 662.4 | 2.15 | 454.4 | 33.4 | 112.5 |  | 48 | 12 | 113.7 | 30.1 | 8.48 | 93.6 | 29.7
743680.3 |  |  | 2501 | 127.9 | 54.8 | 61.5 | 31.1 | 31.1 | 0.065 | 107 | 11.1 | 69.8 | 69.8 | 34.3 | 0.991 | 101.1 | 425.6 | 385.2 | 69.2 | 662.4 | 2.119 | 455.6 | 34.24 | 112.4 |  | 47.9 | 12 | 113.4 | 30.1 | 8.48 | 93.6 | 29.6
743681.3 |  |  | 2501 | 128.4 | 54.8 | 61.4 | 31.2 | 31.1 | 0.054 | 107.2 | 11.1 | 69.8 | 69.8 | 34.2 | 0.991 | 101.1 | 425.9 | 385.3 | 69.3 | 662.4 | 2.112 | 455.4 | 34.76 | 112.5 |  | 47.9 | 11.9 | 113.6 | 30.1 | 8.48 | 94 | 29.4
743682.3 |  |  | 2498 | 128.5 | 54.7 | 61.4 | 31.2 | 31.1 | 0.093 | 107 | 11.1 | 69.8 | 69.8 | 34.1 | 0.99 | 101.1 | 425.8 | 385 | 69.3 | 662.6 | 2.144 | 454.6 | 33.06 | 112.5 |  | 47.9 | 12 | 113.3 | 30.1 | 8.49 | 93.5 | 29.3
743683.3 |  |  | 2501 | 128.2 | 54.7 | 61.5 | 31.2 | 30.9 | 0.054 | 107.2 | 11.1 | 69.8 | 69.9 | 34 | 0.994 | 101.1 | 426.4 | 385 | 69.3 | 662.6 | 2.136 | 454.7 | 34.01 | 112.4 |  | 47.8 | 11.9 | 113 | 30.1 | 8.49 | 93.6 | 29.3
743684.3 |  |  | 2501 | 127.8 | 54.6 | 61.5 | 31.2 | 31.1 | 0.054 | 107 | 11.1 | 69.8 | 69.9 | 33.9 | 0.992 | 101.1 | 427.3 | 385.1 | 69.4 | 662.7 | 2.157 | 456.3 | 33.89 | 112.4 |  | 47.8 | 11.9 | 113.5 | 30.2 | 8.49 | 93.7 | 29.2
743685.3 |  |  | 2502 | 128.6 | 54.7 | 61.4 | 31.2 | 31.1 | 0.03 | 107 | 11.1 | 69.8 | 69.9 | 33.9 | 0.988 | 101.1 | 427.1 | 385.3 | 69.3 | 662.7 | 2.164 | 454.3 | 35.11 | 112.4 |  | 47.8 | 11.9 | 113.4 | 30.1 | 8.49 | 94.1 | 29.1
743686.3 |  |  | 2499 | 129 | 54.7 | 61.4 | 31.2 | 31.1 | 0.062 | 106.7 | 11.1 | 69.8 | 69.9 | 34 | 0.991 | 101.1 | 426.5 | 385.1 | 69.3 | 662.8 | 2.153 | 454.2 | 33.49 | 112.4 |  | 47.8 | 11.9 | 113.4 | 30.1 | 8.49 | 93.8 | 29
743687.3 |  |  | 2499 | 128.1 | 54.6 | 61.4 | 31.2 | 31.1 | 0.075 | 106.6 | 11.1 | 69.8 | 69.9 | 33.9 | 0.989 | 101.1 | 425.8 | 384.9 | 69.3 | 662.8 | 2.128 | 455 | 33.48 | 112.4 |  | 47.7 | 11.9 | 113.6 | 30.1 | 8.49 | 93.2 | 28.9
743688.3 |  |  | 2500 | 126.7 | 54.6 | 61.4 | 31.2 | 31.1 | 0.078 | 106.8 | 11.1 | 69.8 | 69.8 | 34.1 | 0.987 | 101.1 | 425.4 | 384.9 | 69.3 | 662.8 | 2.101 | 455.8 | 32.95 | 112.4 |  | 47.7 | 11.9 | 113.1 | 30.1 | 8.49 | 92.8 | 28.7
743689.3 |  |  | 2501 | 126.4 | 54.6 | 61.4 | 31.2 | 31.2 | 0.05 | 107.1 | 11.1 | 69.8 | 69.8 | 33.9 | 0.986 | 101.1 | 425.5 | 385 | 69.3 | 662.9 | 2.13 | 455.4 | 33.51 | 112.4 |  | 47.7 | 12 | 113 | 30.1 | 8.49 | 93 | 28.7
743690.3 |  |  | 2500 | 128.1 | 54.6 | 61.4 | 31.2 | 31.1 | 0.054 | 107.3 | 11.1 | 69.8 | 69.8 | 33.8 | 0.99 | 101.1 | 426.5 | 385.2 | 69.3 | 662.9 | 2.129 | 454.9 | 33.9 | 112.4 |  | 47.6 | 12 | 113.5 | 30.1 | 8.49 | 93.8 | 28.6
743691.3 |  |  | 2498 | 128.6 | 54.5 | 61.4 | 31.2 | 31.1 | 0.091 | 107 | 11.1 | 69.7 | 69.7 | 33.8 | 0.988 | 101.1 | 426.4 | 385 | 69.3 | 662.9 | 2.182 | 456.1 | 32.37 | 112.4 |  | 47.6 | 12 | 113.1 | 30.1 | 8.49 | 93.4 | 28.5
743692.3 |  |  | 2501 | 128.6 | 54.6 | 61.4 | 31.2 | 31.2 | 0.066 | 107 | 11.1 | 69.7 | 69.8 | 33.7 | 0.989 | 101.1 | 427.4 | 385.1 | 69.3 | 663.1 | 2.108 | 456.6 | 33.08 | 112.4 |  | 47.6 | 12 | 113 | 30.1 | 8.49 | 93.3 | 28.5
743693.3 |  |  | 2501 | 127.3 | 54.5 | 61.4 | 31.2 | 31.2 | 0.05 | 107 | 11.1 | 69.7 | 69.8 | 33.7 | 0.987 | 101.1 | 427.4 | 385 | 69.3 | 663.1 | 2.102 | 455 | 33.13 | 112.4 |  | 47.6 | 12 | 113.3 | 30.1 | 8.49 | 93.3 | 28.4
743694.3 |  |  | 2500 | 128.1 | 54.3 | 61.6 | 31.1 | 31.1 | 0.038 | 107 | 11.1 | 69.8 | 69.7 | 33.6 | 0.992 | 101.1 | 426.2 | 384.9 | 69.3 | 663.1 | 2.11 | 453.7 | 34.23 | 112.4 |  | 47.6 | 12 | 113.3 | 30.2 | 8.49 | 93.8 | 28.3
743695.3 |  |  | 2498 | 128.4 | 54.3 | 61.5 | 31.2 | 31.1 | 0.074 | 106.6 | 11.1 | 69.8 | 69.8 | 33.4 | 0.99 | 101.1 | 426 | 384.9 | 69.3 | 663.1 | 2.111 | 454.1 | 32.04 | 112.4 |  | 47.6 | 12 | 113 | 30.1 | 8.49 | 93.5 | 28.2
743696.3 |  |  | 2501 | 128.5 | 54.3 | 61.4 | 31.2 | 31.2 | 0.052 | 106.9 | 11.1 | 69.8 | 69.7 | 33.4 | 0.994 | 101.1 | 425.5 | 384.9 | 69.3 | 663.2 | 2.115 | 455.3 | 32.69 | 112.4 |  | 47.5 | 12 | 113.3 | 30.1 | 8.5 | 93.5 | 28.1
743697.3 |  |  | 2502 | 127.8 | 54.3 | 61.4 | 31.2 | 31.3 | 0.048 | 107.2 | 11.1 | 69.8 | 69.8 | 33.3 | 0.991 | 101.1 | 425.8 | 385.3 | 69.3 | 663.2 | 2.134 | 454.7 | 33.41 | 112.4 |  | 47.5 | 12 | 113.4 | 30.2 | 8.5 | 93.5 | 28.1
743698.3 |  |  | 2501 | 128.3 | 54.3 | 61.4 | 31.2 | 31.2 | 0.017 | 107.6 | 11.1 | 69.8 | 69.8 | 33.3 | 0.987 | 101.1 | 426.2 | 385.1 | 69.3 | 663.3 | 2.127 | 454.7 | 34.13 | 112.4 |  | 47.4 | 12 | 113.7 | 30.1 | 8.5 | 94 | 28
743699.3 |  |  | 2499 | 128.4 | 54.4 | 61.4 | 31.2 | 31.2 | 0.065 | 107.2 | 11.1 | 69.8 | 69.8 | 33.2 | 0.987 | 101.1 | 427 | 385.2 | 69.3 | 663.3 | 2.152 | 456.2 | 32.48 | 112.4 |  | 47.4 | 12 | 113.5 | 30.2 | 8.5 | 93.7 | 28
743700.3 |  |  | 2499 | 127.9 | 54.3 | 61.4 | 31.2 | 31.2 | 0.057 | 107.2 | 11.1 | 69.8 | 69.8 | 33.1 | 0.988 | 101.1 | 427.9 | 385.6 | 69.3 | 663.4 | 2.12 | 456.5 | 33.25 | 112.4 |  | 47.4 | 12 | 113.2 | 30.2 | 8.5 | 93.4 | 27.9
743730.3 |  |  | 2502 | 127.7 | 53.7 | 61.6 | 31.1 | 31.4 | 0.024 | 107.1 | 11.1 | 69.8 | 69.8 | 31.1 | 0.991 | 101.1 | 425.7 | 385 | 69.3 | 664.2 | 2.149 | 454.8 | 33.83 | 112.4 |  | 46.8 | 12 | 113 | 30.2 | 8.5 | 93.7 | 26.1
743760.3 |  |  | 2499 | 127.2 | 53.3 | 61.7 | 31 | 31.6 | 0.054 | 107.2 | 11 | 69.8 | 69.8 | 30.6 | 0.992 | 101.1 | 426.6 | 384.1 | 69.5 | 665.3 | 2.095 | 454.8 | 32.49 | 112.5 |  | 46.4 | 12 | 113.4 | 30.1 | 8.5 | 93.1 | 28
743790.3 |  |  | 2499 | 129 | 53.2 | 62.3 | 30.9 | 31.8 | 0.042 | 107.1 | 10.9 | 69.8 | 70.6 | 32 | 0.992 | 101.1 | 422.7 | 382 | 69.8 | 666 | 2.1 | 456.5 | 33.16 | 112.4 |  | 46.4 | 12.1 | 112.8 | 30.1 | 8.5 | 93.4 | 29.9
743820.3 |  |  | 2500 | 128.2 | 53.5 | 63.3 | 30.9 | 32.1 | 0.052 | 106.7 | 10.9 | 69.9 | 70.3 | 33.2 | 0.99 | 101.1 | 422.5 | 379.8 | 70.2 | 666.8 | 2.107 | 455.4 | 33.05 | 112.4 |  | 46.8 | 12 | 113.3 | 30.2 | 8.49 | 93.2 | 32
743850.3 |  |  | 2502 | 127.2 | 54 | 64.3 | 30.8 | 32.2 | 0.038 | 107.4 | 10.9 | 69.8 | 69.9 | 34.3 | 0.992 | 101.1 | 418.8 | 376.1 | 70.8 | 667.6 | 2.166 | 454.7 | 34.36 | 112.4 |  | 47.2 | 12 | 113.3 | 30.1 | 8.49 | 93.5 | 33.8
743880.3 |  |  | 2500 | 128.4 | 54.9 | 65.6 | 30.8 | 32.3 | 0.038 | 107 | 10.9 | 69.9 | 69.9 | 35.8 | 0.99 | 101.1 | 414.3 | 371.5 | 71.6 | 668.4 | 2.226 | 454.8 | 34.16 | 112.5 |  | 48.2 | 12 | 113.6 | 30.2 | 8.49 | 93.8 | 35.6
743910.3 |  |  | 2500 | 127.3 | 55.8 | 66.8 | 30.8 | 32.4 | 0.068 | 107 | 10.9 | 69.8 | 70 | 37.4 | 0.991 | 101.1 | 412.9 | 367.3 | 72.5 | 669.1 | 2.188 | 455.8 | 33.64 | 112.5 |  | 49.3 | 12 | 112.8 | 30.2 | 8.47 | 93 | 37.3
743940.3 |  |  | 2500 | 128.6 | 57.1 | 67.9 | 30.7 | 32.5 | 0.054 | 107.1 | 10.9 | 69.8 | 69.9 | 39.1 | 0.992 | 101.1 | 407.5 | 363.2 | 73.4 | 669.9 | 2.184 | 454.8 | 33.35 | 112.4 |  | 50.6 | 12 | 113.3 | 30.2 | 8.45 | 93.4 | 39.1
743970.3 |  |  | 2500 | 127.2 | 58.4 | 69.2 | 30.6 | 32.4 | 0.04 | 106.8 | 10.9 | 69.8 | 69.2 | 40.4 | 0.989 | 101.1 | 405.7 | 358.1 | 74.3 | 670.7 | 2.132 | 454.2 | 33.39 | 112.5 |  | 52 | 12 | 113.1 | 30.1 | 8.43 | 93.3 | 40.7
744000.3 |  |  | 2501 | 127.8 | 60.3 | 70.3 | 30.6 | 32.6 | 0.048 | 107.3 | 11.1 | 69.8 | 70.1 | 41.8 | 0.99 | 101.1 | 400.5 | 352.4 | 75.3 | 671.6 | 2.161 | 456.5 | 33.7 | 112.6 |  | 53.9 | 12 | 113.8 | 30.2 | 8.41 | 93.6 | 42.3
744030.3 |  |  | 2501 | 127.3 | 62 | 71.3 | 30.5 | 32.6 | 0.072 | 106.6 | 11.1 | 69.8 | 70.7 | 43.2 | 0.988 | 101.1 | 396 | 346.4 | 76.2 | 672.6 | 2.133 | 454 | 33.16 | 112.5 |  | 55.6 | 12 | 113.5 | 30.2 | 8.41 | 93.3 | 43.8
744060.3 |  |  | 2500 | 128.3 | 63.3 | 72.4 | 30.6 | 32.5 | 0.062 | 107.1 | 11 | 69.8 | 70.5 | 44.4 | 0.991 | 101.1 | 393.4 | 341.3 | 77.2 | 673.6 | 2.087 | 455.3 | 33.04 | 112.6 |  | 56.8 | 12 | 113.8 | 30.3 | 8.39 | 93.5 | 45.5
744090.3 |  |  | 2499 | 129 | 63.9 | 73.3 | 30.5 | 32.4 | 0.06 | 106.9 | 10.9 | 69.9 | 70.1 | 45.8 | 0.987 | 101.1 | 387.5 | 336.9 | 78.2 | 674.1 | 2.142 | 455.3 | 33.39 | 112.6 |  | 57.3 | 12 | 113.2 | 30.2 | 8.36 | 93.8 | 47
744120.3 |  |  | 2499 | 128.6 | 64.2 | 74.3 | 30.5 | 32.4 | 0.051 | 106.8 | 10.9 | 69.7 | 70.1 | 47.1 | 0.994 | 101.1 | 385.8 | 331.9 | 79.2 | 674.6 | 2.125 | 455.4 | 33.67 | 112.6 |  | 57.6 | 12 | 113.8 | 30.4 | 8.36 | 93.8 | 48.4
744150.3 |  |  | 2498 | 128 | 64.4 | 75.6 | 30.4 | 32.3 | 0.061 | 107.2 | 10.9 | 69.8 | 70 | 48.1 | 0.991 | 101.1 | 380.5 | 325.8 | 80.2 | 675.1 | 2.105 | 454.5 | 33.26 | 112.6 |  | 57.7 | 12 | 113.8 | 30.3 | 8.35 | 93.8 | 49.9
744180.3 |  |  | 2501 | 127.7 | 65 | 76.2 | 30.5 | 32.3 | 0.037 | 106.8 | 10.8 | 69.8 | 70.3 | 49.2 | 0.99 | 101.1 | 377 | 322 | 80.8 | 675.6 | 1.972 | 454.9 | 34.05 | 112.6 |  | 58.2 | 12 | 113.6 | 30.3 | 8.35 | 93.5 | 51.2
744210.3 |  |  | 2500 | 128.5 | 65.8 | 77.6 | 30.6 | 32.3 | 0.063 | 107.1 | 10.8 | 69.8 | 69 | 50.2 | 0.987 | 101.1 | 375.2 | 317.6 | 81.8 | 675.5 | 2.051 | 455.1 | 33.43 | 112.6 |  | 59.1 | 12 | 113.5 | 30.4 | 8.33 | 93.4 | 52.7
744240.3 |  |  | 2498 | 128.6 | 66.8 | 78.3 | 30.4 | 32.1 | 0.072 | 106.8 | 10.8 | 69.8 | 68.9 | 51 | 0.991 | 101.1 | 370.1 | 313.9 | 82.7 | 675.6 | 2.144 | 453.8 | 33.41 | 112.6 |  | 60.1 | 12 | 113.4 | 30.4 | 8.32 | 93.6 | 54
744270.3 |  |  | 2500 | 128.5 | 68.1 | 79.4 | 30.4 | 32.1 | 0.038 | 107.2 | 10.9 | 69.8 | 69.2 | 52.1 | 0.988 | 101.1 | 369 | 308.9 | 83.6 | 676.1 | 2.184 | 455.8 | 33.39 | 112.6 |  | 61.4 | 12 | 113.2 | 30.5 | 8.31 | 94.1 | 55.4
744300.3 |  |  | 2501 | 127.4 | 69.1 | 80.4 | 30.4 | 32 | 0.054 | 107.2 | 10.9 | 69.8 | 70 | 52.7 | 0.989 | 101.1 | 364 | 304.1 | 84.4 | 676.4 | 2.171 | 456.8 | 33.85 | 112.7 |  | 62.4 | 12 | 113.9 | 30.4 | 8.29 | 93.9 | 56.7
744330.3 |  |  | 2500 | 126.9 | 69.9 | 81.4 | 30.3 | 31.9 | 0.038 | 106.8 | 10.9 | 69.8 | 69.9 | 52.9 | 0.988 | 101.1 | 361.3 | 300.4 | 85.4 | 676.6 | 2.215 | 454.2 | 33.26 | 112.7 |  | 63.2 | 12.1 | 113.8 | 30.4 | 8.28 | 93.7 | 58
744360.3 |  |  | 2500 | 127.1 | 70.5 | 82.3 | 30.4 | 31.8 | 0.043 | 107.3 | 10.9 | 69.9 | 70.1 | 53.3 | 0.989 | 101.1 | 359.5 | 296.1 | 86.3 | 677.2 | 2.171 | 454.6 | 33.29 | 112.6 |  | 63.8 | 12 | 113.5 | 30.6 | 8.27 | 93.7 | 59.3
744390.3 |  |  | 2502 | 127.9 | 71.1 | 83.4 | 30.4 | 31.9 | 0.021 | 107.4 | 10.9 | 69.8 | 70.1 | 53.7 | 0.992 | 101.1 | 354.9 | 292.2 | 87.1 | 677.3 | 2.232 | 456.4 | 33.95 | 112.7 |  | 64.3 | 12 | 113.6 | 30.6 | 8.27 | 94.1 | 60.4
744420.3 |  |  | 2501 | 128.1 | 71.6 | 84 | 30.4 | 31.8 | 0.045 | 107.1 | 10.9 | 69.8 | 71.6 | 54.2 | 0.99 | 101.1 | 353.2 | 288.4 | 87.8 | 677.5 | 2.261 | 454.7 | 33.53 | 112.7 |  | 65 | 12 | 113.8 | 30.6 | 8.26 | 94.3 | 61.7
744450.3 |  |  | 2499 | 127.1 | 72.5 | 84.8 | 30.3 | 31.7 | 0.081 | 106.5 | 10.9 | 69.8 | 70.4 | 54.4 | 0.99 | 101.1 | 348.1 | 285.1 | 88.6 | 677.9 | 2.219 | 455 | 32.48 | 112.8 |  | 65.9 | 12 | 113.6 | 30.6 | 8.26 | 93.2 | 62.9
744480.3 |  |  | 2500 | 128 | 73.7 | 85.8 | 30.4 | 31.8 | 0.079 | 106.9 | 10.9 | 69.8 | 70 | 55.1 | 0.989 | 101.1 | 347.9 | 281.3 | 89.3 | 678.4 | 2.203 | 455.6 | 32.46 | 112.8 |  | 67.1 | 12 | 113.5 | 30.6 | 8.25 | 93.7 | 64.2
744510.3 |  |  | 2498 | 129.3 | 74.7 | 86.6 | 30.2 | 31.8 | 0.058 | 107 | 10.9 | 69.8 | 70 | 55.7 | 0.988 | 101.2 | 342.6 | 278.1 | 90.1 | 678.9 | 2.216 | 454.4 | 33.13 | 112.9 |  | 68.1 | 12 | 113.3 | 30.6 | 8.25 | 94.2 | 65.3
744540.3 |  |  | 2500 | 128.7 | 75.4 | 87.1 | 30.4 | 31.8 | 0.051 | 106.8 | 10.9 | 69.8 | 70 | 56.4 | 0.99 | 101.2 | 340.5 | 274.6 | 90.7 | 679.5 | 2.274 | 454 | 34.5 | 112.8 |  | 68.7 | 12 | 114.2 | 30.6 | 8.22 | 94.5 | 66.5
744570.3 |  |  | 2501 | 128.2 | 76.1 | 88.1 | 30.4 | 31.8 | 0.068 | 106.7 | 11 | 69.8 | 70 | 57.1 | 0.993 | 101.1 | 339.4 | 271.8 | 91.5 | 680 | 2.236 | 453.6 | 33.79 | 112.8 |  | 69.2 | 12 | 113.5 | 30.6 | 8.23 | 94 | 67.6
744600.3 |  |  | 2498 | 129 | 76.6 | 88.6 | 30.3 | 31.8 | 0.063 | 107 | 11.1 | 69.7 | 70.2 | 58.2 | 0.99 | 101.2 | 336.8 | 268.7 | 92.2 | 680.4 | 2.331 | 456.3 | 32.78 | 113 |  | 69.8 | 12 | 113.9 | 30.7 | 8.22 | 94.2 | 68.8
744630.3 |  |  | 2500 | 128.2 | 77.4 | 89.3 | 30.4 | 31.9 | 0.057 | 106.7 | 11.1 | 69.9 | 70 | 58.8 | 0.989 | 101.1 | 333.8 | 265.8 | 92.8 | 680.5 | 2.485 | 454.6 | 33.58 | 112.9 |  | 70.7 | 12 | 113.5 | 30.7 | 8.19 | 94.5 | 69.8
744660.3 |  |  | 2502 | 127.6 | 78.5 | 90.2 | 30.4 | 31.8 | 0.021 | 107.5 | 11 | 69.7 | 69.1 | 59.4 | 0.992 | 101.2 | 333.8 | 262.7 | 93.4 | 681.3 | 2.298 | 455 | 34.63 | 113 |  | 71.8 | 12 | 114.2 | 30.7 | 8.19 | 94.8 | 70.8
744690.3 |  |  | 2500 | 128.1 | 79.5 | 90.8 | 30.5 | 31.8 | 0.047 | 106.9 | 10.9 | 69.8 | 69.9 | 60.4 | 0.985 | 101.1 | 328.5 | 259.5 | 94.1 | 681.9 | 2.229 | 454.9 | 33.53 | 112.9 |  | 72.9 | 12 | 114.1 | 30.6 | 8.18 | 94.3 | 71.8
744720.3 |  |  | 2499 | 129.3 | 80.2 | 91.3 | 30.4 | 31.8 | 0.059 | 107 | 10.9 | 69.8 | 69.9 | 60.9 | 0.991 | 101.2 | 328.3 | 256.6 | 94.7 | 683.1 | 2.319 | 455.1 | 32.96 | 113 |  | 73.6 | 12 | 114.6 | 30.7 | 8.18 | 94.7 | 72.9
744750.3 |  |  | 2498 | 128.3 | 80.8 | 92.2 | 30.5 | 32 | 0.062 | 107 | 10.9 | 69.8 | 70.1 | 61.6 | 0.989 | 101.2 | 324.2 | 254 | 95.4 | 683.9 | 2.642 | 454.2 | 32.8 | 113 |  | 73.9 | 12 | 113.8 | 30.7 | 8.18 | 94.7 | 73.8
744780.3 |  |  | 2502 | 127 | 81.3 | 92.8 | 30.6 | 31.8 | 0.051 | 106.9 | 10.9 | 69.8 | 70.3 | 60.7 | 0.99 | 101.1 | 323.1 | 251.4 | 96.1 | 684.8 | 2.476 | 455.6 | 32.71 | 112.9 |  | 74.6 | 12 | 113.9 | 30.7 | 8.17 | 94.6 | 74.9
744810.3 |  |  | 2500 | 127.1 | 82.1 | 93.4 | 30.4 | 31.8 | 0.077 | 107.1 | 10.9 | 69.8 | 69.9 | 60.3 | 0.987 | 101.2 | 320.5 | 248.5 | 96.6 | 685.1 | 2.411 | 455 | 32.99 | 113.1 |  | 75.6 | 12 | 113.5 | 30.7 | 8.16 | 94.2 | 75.8
744840.3 |  |  | 2499 | 127.8 | 83.3 | 94 | 30.3 | 31.9 | 0.04 | 106.7 | 11 | 69.8 | 71.1 | 60.7 | 0.991 | 101.2 | 316.9 | 246 | 97.1 | 686.2 | 2.43 | 453.7 | 33.62 | 113 |  | 76.9 | 12 | 114.2 | 30.7 | 8.16 | 94.8 | 76.8
744870.3 |  |  | 2500 | 128.8 | 84.6 | 94.6 | 30.2 | 32.1 | 0.052 | 107.2 | 11.1 | 69.7 | 68.5 | 62 | 0.989 | 101.2 | 317.3 | 243 | 97.9 | 687.1 | 2.512 | 456 | 33.13 | 113.1 |  | 77.8 | 12 | 113.9 | 30.7 | 8.16 | 95.3 | 77.9
744900.3 |  |  | 2502 | 126.9 | 84.9 | 95.3 | 30.2 | 32 | 0.02 | 107 | 11.2 | 69.8 | 69.1 | 63.3 | 0.994 | 101.2 | 311.8 | 240.1 | 98.6 | 687.7 | 2.459 | 455.4 | 34.48 | 113.1 |  | 78.2 | 11.7 | 114.3 | 30.7 | 8.15 | 95.2 | 78.7
744930.3 |  |  | 2502 | 127 | 85.3 | 95.9 | 30.1 | 32 | 0.021 | 107.3 | 11.2 | 69.8 | 70.1 | 65.7 | 0.992 | 101.2 | 312.2 | 237.2 | 99.2 | 687.7 | 2.369 | 454.1 | 34.45 | 113.1 |  | 78.5 | 11.9 | 114.1 | 30.7 | 8.15 | 95.3 | 79.7
744960.3 |  |  | 2499 | 126.5 | 85.3 | 96.5 | 30.1 | 32 | 0.082 | 106.7 | 11.2 | 69.8 | 70 | 65 | 0.991 | 101.2 | 308.4 | 235.1 | 99.8 | 688.2 | 2.383 | 455.9 | 32.74 | 113.1 |  | 78.3 | 12 | 114.2 | 30.7 | 8.15 | 94.3 | 80.6
744990.3 |  |  | 2500 | 128.9 | 84.9 | 97.2 | 30.1 | 31.9 | 0.067 | 106.7 | 11.2 | 69.8 | 69.9 | 63.9 | 0.99 | 101.1 | 307.7 | 233 | 100.2 | 688.1 | 2.37 | 454.1 | 32.99 | 113.1 |  | 77.8 | 11.9 | 113.6 | 30.8 | 8.14 | 95.1 | 81.4
745020.3 |  |  | 2499 | 128.9 | 84.7 | 97.6 | 30.1 | 31.8 | 0.063 | 107.1 | 11.2 | 69.8 | 70.2 | 63.9 | 0.991 | 101.1 | 306.8 | 231.4 | 100.6 | 688.1 | 2.314 | 454.7 | 32.92 | 113 |  | 77.6 | 12 | 113.8 | 30.8 | 8.15 | 95.2 | 82.4
745050.3 |  |  | 2503 | 127.5 | 84.6 | 98 | 30.1 | 31.9 | 0.012 | 107.1 | 11.1 | 69.8 | 70.1 | 63.8 | 0.994 | 101.2 | 303.6 | 230.1 | 100.9 | 688.2 | 2.314 | 455.2 | 34.14 | 113.2 |  | 77.6 | 12 | 114.2 | 30.7 | 8.14 | 95.3 | 83.2
745080.3 |  |  | 2501 | 126.9 | 84.9 | 98.2 | 30.1 | 32 | 0.017 | 107.3 | 11 | 69.7 | 70.2 | 62.3 | 0.987 | 101.2 | 304.5 | 228.7 | 101.3 | 688.1 | 2.2 | 455.5 | 33.8 | 113.2 |  | 77.9 | 12 | 114.1 | 30.8 | 8.14 | 95 | 84.1
745110.3 |  |  | 2498 | 127.8 | 85.2 | 98.7 | 30.1 | 32 | 0.063 | 106.7 | 11.1 | 69.8 | 70.2 | 63.8 | 0.99 | 101.2 | 301.8 | 228.1 | 101.4 | 688.1 | 2.188 | 454.5 | 32.17 | 113.2 |  | 78.3 | 12 | 114.5 | 30.8 | 8.16 | 94.7 | 84.9
745140.3 |  |  | 2499 | 129.3 | 85.3 | 99 | 30.2 | 31.8 | 0.055 | 106.9 | 11.2 | 69.7 | 69.9 | 65.3 | 0.993 | 101.2 | 302.5 | 226.8 | 101.9 | 688.1 | 2.17 | 455.1 | 33.67 | 113.1 |  | 78.3 | 12 | 114.3 | 30.7 | 8.15 | 95.4 | 85.7
745170.3 |  |  | 2498 | 129.2 | 85.1 | 99.3 | 30.1 | 31.9 | 0.038 | 107.3 | 11.3 | 69.8 | 69.8 | 65.2 | 0.988 | 101.2 | 300.9 | 225.7 | 102.2 | 687.9 | 2.022 | 456.7 | 34.38 | 113.1 |  | 77.9 | 12 | 113.7 | 30.8 | 8.16 | 95.6 | 86.6
757801.4 |  |  | 1552 | 50.4 | 44.8 | 49.7 | 29.8 | 31.7 | 0.047 | 104 | 11.1 | 69.8 | 40 | 24.4 | 0.761 | 101.4 | 395 | 371.1 | 57.7 | 448.6 | 1.123 | 455.2 | 7.91 | 104.5 |  | 39.4 | 12 | 104.4 | 30.7 | 3.33 | 53 | 21.7
757802.4 |  |  | 1568 | 49.4 | 44.8 | 49.7 | 29.8 | 31.7 | 0.026 | 104.2 | 11.1 | 69.8 | 40.1 | 24.4 | 0.761 | 101.4 | 397.4 | 373 | 57.7 | 448.5 | 1.126 | 454.2 | 7.73 | 104.5 |  | 39.4 | 12 | 104.3 | 30.7 | 3.33 | 52.9 | 21.8
757803.4 |  |  | 1609 | 48.5 | 44.8 | 49.7 | 29.8 | 31.6 | 0.011 | 104.4 | 11.1 | 69.8 | 40.3 | 24.4 | 0.763 | 101.4 | 402.5 | 377.3 | 57.8 | 448.5 | 1.164 | 454.5 | 8.48 | 104.5 |  | 39.4 | 12 | 104.7 | 30.7 | 3.33 | 53.4 | 21.9
757804.4 |  |  | 1641 | 48.4 | 44.8 | 49.7 | 29.8 | 31.7 | -0.002 | 104.5 | 11.1 | 69.8 | 40.7 | 24.5 | 0.761 | 101.4 | 405 | 380 | 57.7 | 448.6 | 1.1 | 456 | 8.61 | 104.5 |  | 39.4 | 12 | 104.7 | 30.7 | 3.34 | 53.3 | 21.9
757805.4 |  |  | 1679 | 49.6 | 44.8 | 49.7 | 29.8 | 31.6 | -0.058 | 104.8 | 11.1 | 69.8 | 41.4 | 24.6 | 0.763 | 101.4 | 408.9 | 383.3 | 57.8 | 448.7 | 1.144 | 455.8 | 9.07 | 104.5 |  | 39.4 | 12 | 105.2 | 30.7 | 3.35 | 54.1 | 21.9
757806.4 |  |  | 1706 | 50.5 | 44.8 | 49.7 | 29.9 | 31.7 | -0.064 | 104.9 | 11.1 | 69.8 | 42.1 | 24.6 | 0.764 | 101.4 | 411 | 385 | 57.8 | 448.8 | 1.143 | 455 | 9.01 | 104.6 |  | 39.5 | 12 | 105.3 | 30.7 | 3.36 | 54.2 | 21.9
757807.4 |  |  | 1738 | 51.4 | 44.7 | 49.7 | 29.9 | 31.7 | -0.093 | 105.2 | 11.1 | 69.8 | 42.8 | 24.6 | 0.762 | 101.4 | 413.5 | 387.5 | 57.8 | 448.8 | 1.074 | 455 | 9.18 | 104.7 |  | 39.5 | 12 | 105.7 | 30.7 | 3.38 | 54.5 | 22
757808.4 |  |  | 1773 | 52 | 44.7 | 49.7 | 29.9 | 31.7 | -0.173 | 105.6 | 11.1 | 69.8 | 43.5 | 24.6 | 0.767 | 101.4 | 417.1 | 390.6 | 57.8 | 449 | 1.101 | 454.1 | 10.1 | 104.8 |  | 39.4 | 12 | 106 | 30.7 | 3.41 | 55.6 | 22.1
757809.4 |  |  | 1818 | 55 | 44.6 | 49.7 | 29.8 | 31.7 | -0.237 | 106.1 | 11.1 | 69.8 | 44.2 | 24.6 | 0.774 | 101.4 | 419.9 | 393.3 | 57.8 | 449.3 | 1.109 | 454.6 | 11.75 | 104.9 |  | 39.4 | 12.1 | 107.5 | 30.7 | 3.45 | 57.3 | 22.1
757810.4 |  |  | 1838 | 57.6 | 44.6 | 49.7 | 29.8 | 31.6 | -0.273 | 106.3 | 11.1 | 69.8 | 45.3 | 24.7 | 0.787 | 101.4 | 421.6 | 395 | 57.8 | 449.7 | 1.08 | 456 | 12.25 | 105.1 |  | 39.4 | 12.1 | 107.7 | 30.7 | 3.49 | 58 | 22.2
757811.4 |  |  | 1870 | 60.4 | 44.5 | 49.7 | 29.8 | 31.6 | -0.289 | 106.9 | 11.1 | 69.8 | 46.5 | 24.7 | 0.796 | 101.4 | 424 | 396.8 | 57.9 | 450.2 | 1.175 | 455.3 | 12.75 | 105.3 |  | 39.4 | 12 | 108.3 | 30.7 | 3.55 | 59.2 | 22.3
757812.4 |  |  | 1902 | 61.8 | 44.5 | 49.7 | 29.9 | 31.6 | -0.212 | 106.7 | 11.1 | 69.8 | 47.5 | 24.7 | 0.795 | 101.4 | 425.3 | 397.9 | 57.9 | 450.8 | 1.126 | 454.7 | 12.66 | 105.6 |  | 39.5 | 12 | 108.8 | 30.7 | 3.61 | 59.9 | 22.4
757813.4 |  |  | 1928 | 63 | 44.6 | 49.8 | 29.8 | 31.6 | -0.287 | 107.1 | 11.1 | 69.8 | 48.4 | 24.7 | 0.79 | 101.4 | 427.2 | 399.6 | 57.9 | 451.6 | 0.993 | 454.9 | 13.02 | 105.8 |  | 39.6 | 12 | 109.2 | 30.8 | 3.67 | 60.4 | 22.4
757814.4 |  |  | 1950 | 62.9 | 44.5 | 49.7 | 29.8 | 31.7 | -0.246 | 106.6 | 11.1 | 69.8 | 49.3 | 24.7 | 0.784 | 101.4 | 428.6 | 401.1 | 57.9 | 452.3 | 1.073 | 453.7 | 11.98 | 106.1 |  | 39.6 | 12 | 108.7 | 30.7 | 3.74 | 60 | 22.5
757815.4 |  |  | 2000 | 63.7 | 44.4 | 49.7 | 29.8 | 31.6 | -0.341 | 106.1 | 11 | 69.8 | 50.2 | 24.7 | 0.822 | 101.4 | 432.4 | 404.4 | 58 | 453.3 | 1.183 | 455.5 | 14.45 | 106.2 |  | 39.6 | 12.1 | 106.9 | 30.7 | 3.81 | 61.4 | 22.5
757816.4 |  |  | 2023 | 65.3 | 44.4 | 49.7 | 29.8 | 31.6 | -0.228 | 105.5 | 11 | 69.8 | 51.2 | 24.7 | 0.798 | 101.4 | 433.2 | 405.4 | 58 | 454.3 | 1.145 | 453.2 | 13.3 | 106.1 |  | 39.7 | 12.1 | 105.3 | 30.7 | 3.89 | 61.1 | 22.6
757817.4 |  |  | 2060 | 67.6 | 44.5 | 49.7 | 29.8 | 31.5 | -0.51 | 106.7 | 11 | 69.9 | 52.2 | 24.7 | 0.841 | 101.4 | 436 | 407.5 | 58.1 | 455.3 | 1.076 | 453.6 | 15.62 | 105.8 |  | 39.7 | 12 | 103.9 | 30.7 | 3.97 | 62.1 | 22.6
757818.4 |  |  | 2091 | 69.7 | 44.5 | 49.7 | 29.7 | 31.5 | -0.698 | 106.9 | 11 | 69.8 | 53.4 | 24.8 | 0.873 | 101.4 | 438.1 | 409.5 | 58.1 | 456.8 | 1.003 | 446.4 | 16.38 | 105.6 |  | 39.8 | 12 | 108.2 | 30.6 | 4.06 | 63.2 | 22.6
757819.4 |  |  | 2120 | 71.3 | 44.5 | 49.7 | 29.8 | 31.6 | -0.5 | 106.8 | 11 | 69.9 | 54.6 | 24.8 | 0.854 | 101.4 | 439.8 | 411.3 | 58.2 | 458.2 | 1.025 | 440.3 | 15.96 | 105.9 |  | 39.9 | 12 | 107.2 | 30.6 | 4.16 | 63.6 | 22.7
757820.4 |  |  | 2148 | 72.4 | 44.5 | 49.7 | 29.8 | 31.5 | -0.521 | 107.1 | 11 | 69.9 | 55.7 | 24.9 | 0.857 | 101.4 | 442.2 | 413 | 58.3 | 459.9 | 1.057 | 432.8 | 16.52 | 105.8 |  | 39.9 | 12 | 105.4 | 30.6 | 4.26 | 63.6 | 22.8
757821.4 |  |  | 2184 | 72.6 | 44.6 | 49.8 | 29.8 | 31.5 | -0.575 | 108 | 11 | 69.9 | 56.7 | 25 | 0.888 | 101.4 | 444.2 | 414.8 | 58.3 | 461.7 | 1.096 | 428.8 | 17.92 | 105.5 |  | 39.9 | 12 | 103.8 | 30.7 | 4.36 | 64.4 | 22.9
757822.4 |  |  | 2217 | 74.6 | 44.6 | 49.8 | 29.8 | 31.4 | -0.375 | 107.8 | 11 | 69.9 | 57.8 | 25 | 0.924 | 101.4 | 446.2 | 416.7 | 58.3 | 463.4 | 1.106 | 430.2 | 18.58 | 105.7 |  | 40.1 | 12 | 108.8 | 30.8 | 4.46 | 65.7 | 22.9
757823.4 |  |  | 2242 | 76 | 44.6 | 49.8 | 29.8 | 31.4 | -0.223 | 107.4 | 11 | 69.9 | 58.8 | 25 | 0.894 | 101.4 | 447.9 | 418.4 | 58.4 | 465.4 | 1.288 | 442.4 | 18.21 | 105.8 |  | 40.2 | 12 | 106.6 | 30.8 | 4.57 | 65.7 | 23
757824.4 |  |  | 2278 | 77.8 | 44.7 | 49.8 | 29.8 | 31.4 | -0.322 | 108 | 11 | 69.9 | 59.9 | 25.1 | 0.921 | 101.4 | 449.7 | 419.8 | 58.4 | 467.6 | 1.333 | 449.6 | 19.51 | 105.7 |  | 40.4 | 12 | 104.6 | 30.8 | 4.68 | 66.4 | 23
757825.4 |  |  | 2308 | 78.7 | 44.8 | 49.8 | 29.8 | 31.4 | -0.476 | 107.9 | 11 | 69.9 | 61 | 25.1 | 0.925 | 101.4 | 451.5 | 420.9 | 58.5 | 469.8 | 1.266 | 455.4 | 19.5 | 105.4 |  | 40.5 | 12.1 | 105.7 | 30.8 | 4.79 | 67.4 | 23.1
757826.4 |  |  | 2334 | 80 | 44.8 | 49.8 | 29.7 | 31.3 | -0.035 | 107.6 | 11 | 69.9 | 62.1 | 25.2 | 0.912 | 101.4 | 453.1 | 422.9 | 58.6 | 472.1 | 1.311 | 454.2 | 19.15 | 105.7 |  | 40.6 | 12.1 | 107.1 | 30.7 | 4.9 | 67.7 | 23.2
757827.4 |  |  | 2374 | 81.3 | 44.9 | 49.8 | 29.7 | 31.3 | -0.156 | 108.6 | 11 | 69.9 | 63.1 | 25.3 | 0.961 | 101.4 | 455.3 | 424.8 | 58.7 | 474.6 | 1.42 | 455.9 | 21.69 | 105.6 |  | 40.6 | 12.1 | 105 | 30.7 | 5.01 | 68.9 | 23.2
757828.4 |  |  | 2405 | 83.5 | 45.1 | 49.8 | 29.8 | 31.3 | -0.251 | 108.7 | 11 | 69.9 | 64.1 | 25.4 | 0.989 | 101.4 | 456.9 | 426.1 | 58.8 | 477.1 | 1.422 | 455.5 | 23.56 | 105.5 |  | 40.8 | 12.1 | 104.7 | 30.7 | 5.11 | 70.6 | 23.3
757829.4 |  |  | 2434 | 86.8 | 45.1 | 49.8 | 29.7 | 31.3 | -0.318 | 108.5 | 11 | 69.9 | 65.2 | 25.5 | 0.987 | 101.4 | 458.3 | 427.2 | 58.8 | 479.8 | 1.4 | 455.5 | 22.89 | 105.8 |  | 40.8 | 12.1 | 112.4 | 30.6 | 5.22 | 72 | 23.4
757831.3 |  |  | 2488 | 90 | 45.3 | 49.9 | 29.8 | 31.3 | -0.131 | 108.3 | 11 | 69.9 | 67.1 | 25.6 | 0.992 | 101.4 | 460.7 | 429.4 | 58.9 | 485.4 | 1.544 | 457 | 23.45 | 106.3 |  | 41.1 | 12.1 | 106.2 | 30.6 | 5.41 | 73.5 | 23.4
757832.3 |  |  | 2497 | 90.1 | 45.4 | 49.9 | 29.8 | 31.2 | -0.134 | 108.3 | 11 | 69.8 | 68.3 | 25.6 | 0.985 | 101.4 | 461.1 | 429.6 | 58.9 | 488.3 | 1.556 | 454.7 | 23.84 | 106.1 |  | 41.2 | 12.1 | 105.4 | 30.6 | 5.52 | 73.3 | 23.5
757833.3 |  |  | 2500 | 91.5 | 45.6 | 49.9 | 29.8 | 31.2 | -0.244 | 108.6 | 11 | 69.8 | 69.4 | 25.7 | 0.985 | 101.4 | 461.3 | 429.4 | 58.9 | 491.4 | 1.557 | 454.6 | 25.12 | 106.2 |  | 41.3 | 12.1 | 112 | 30.6 | 5.62 | 73.9 | 23.6
757834.3 |  |  | 2500 | 93.3 | 45.8 | 49.9 | 29.8 | 31.2 | 0.006 | 107.5 | 11 | 69.8 | 69.9 | 25.7 | 0.993 | 101.4 | 461.1 | 429.1 | 59.1 | 494.4 | 1.643 | 455.6 | 23.64 | 114.7 |  | 41.5 | 12 | 115.5 | 30.6 | 5.72 | 75 | 23.6
757835.3 |  |  | 2500 | 94.6 | 45.8 | 49.9 | 29.9 | 31.2 | -0.011 | 107.6 | 11 | 69.8 | 70.2 | 25.8 | 0.988 | 101.4 | 460.9 | 428.9 | 59.1 | 497.4 | 1.775 | 454.4 | 25.09 | 114 |  | 41.6 | 12 | 114.1 | 30.6 | 5.82 | 75.1 | 23.7
757836.3 |  |  | 2500 | 95.5 | 46 | 50 | 29.9 | 31.2 | 0 | 107.5 | 11 | 69.8 | 70.2 | 25.8 | 0.993 | 101.4 | 459.9 | 428.6 | 59.3 | 500.2 | 1.733 | 454.1 | 24.88 | 107.1 |  | 41.7 | 12 | 107 | 30.6 | 5.91 | 75.1 | 23.7
757837.3 |  |  | 2503 | 94.8 | 46.1 | 50.1 | 29.9 | 31.2 | -0.067 | 108.1 | 11 | 69.8 | 70.3 | 25.9 | 0.99 | 101.4 | 459.2 | 428.5 | 59.3 | 503.1 | 1.718 | 454.4 | 26.53 | 105.9 |  | 41.8 | 12 | 105.7 | 30.6 | 6 | 75.7 | 23.8
757838.3 |  |  | 2500 | 96.7 | 46.3 | 50.1 | 29.8 | 31.2 | -0.015 | 108 | 11 | 69.8 | 70.5 | 25.9 | 0.991 | 101.4 | 458.6 | 427.7 | 59.3 | 506 | 1.744 | 456.6 | 26.04 | 106.1 |  | 41.9 | 12 | 106.1 | 30.6 | 6.09 | 76.3 | 23.8
757839.3 |  |  | 2498 | 96.6 | 46.3 | 50.1 | 29.9 | 31.2 | 0.055 | 107.7 | 11 | 69.8 | 70.6 | 25.9 | 0.989 | 101.4 | 459.1 | 428 | 59.3 | 508.9 | 1.747 | 455.2 | 24.63 | 110.4 |  | 42 | 12 | 110.4 | 30.7 | 6.17 | 76 | 23.9
757840.3 |  |  | 2502 | 97 | 46.4 | 50.2 | 29.9 | 31.1 | -0.057 | 108.5 | 11 | 69.8 | 70.7 | 25.9 | 0.992 | 101.4 | 459.4 | 427.7 | 59.4 | 511.7 | 1.793 | 454.5 | 26.4 | 106.8 |  | 42.1 | 12 | 106.9 | 30.6 | 6.25 | 76.5 | 24
757841.3 |  |  | 2502 | 96.9 | 46.6 | 50.3 | 29.9 | 31.1 | -0.105 | 107.7 | 11 | 69.8 | 70.8 | 25.9 | 0.99 | 101.4 | 459.4 | 427.2 | 59.5 | 514.8 | 1.762 | 455.5 | 27.14 | 105.9 |  | 42.2 | 12 | 106 | 30.6 | 6.32 | 77.3 | 24
757842.3 |  |  | 2500 | 99.2 | 46.8 | 50.3 | 29.9 | 31.1 | -0.137 | 107.6 | 11 | 69.8 | 70.8 | 26.1 | 0.987 | 101.4 | 459 | 427.2 | 59.6 | 517.5 | 1.809 | 455.2 | 27.43 | 107.3 |  | 42.3 | 12 | 108.4 | 30.6 | 6.4 | 77.7 | 24.1
757843.3 |  |  | 2497 | 99.5 | 46.9 | 50.3 | 29.9 | 31.1 | 0.014 | 107 | 11 | 69.8 | 70.8 | 26.1 | 0.992 | 101.4 | 458.2 | 426.5 | 59.7 | 520.2 | 1.825 | 456.2 | 25.62 | 116 |  | 42.4 | 12 | 116.3 | 30.6 | 6.47 | 77.3 | 24.2
757844.3 |  |  | 2500 | 98.1 | 47.1 | 50.4 | 30 | 31.1 | 0.037 | 107 | 11 | 69.8 | 70.9 | 26.2 | 0.992 | 101.4 | 457.8 | 426.5 | 59.7 | 522.7 | 1.845 | 454.4 | 25.76 | 115.1 |  | 42.4 | 12.1 | 115.1 | 30.6 | 6.54 | 76.8 | 24.2
757845.3 |  |  | 2501 | 96.2 | 47.2 | 50.5 | 29.9 | 31.1 | 0.031 | 107.2 | 11 | 69.8 | 70.9 | 26.3 | 0.986 | 101.4 | 457.1 | 425.9 | 59.7 | 525.2 | 1.913 | 454.9 | 25.21 | 106.8 |  | 42.6 | 12.1 | 106.8 | 30.6 | 6.6 | 76.4 | 24.3
757846.3 |  |  | 2503 | 97.7 | 47.2 | 50.5 | 29.9 | 31.1 | -0.002 | 107.8 | 11 | 69.8 | 70.9 | 26.3 | 0.992 | 101.4 | 456.5 | 425.3 | 59.8 | 527.4 | 1.855 | 456.1 | 26.13 | 106.4 |  | 42.6 | 12.1 | 106.5 | 30.6 | 6.65 | 77.5 | 24.4
757847.3 |  |  | 2500 | 99.3 | 47.3 | 50.6 | 29.9 | 31 | -0.003 | 107.8 | 11 | 69.8 | 70.9 | 26.3 | 0.988 | 101.4 | 457.4 | 425.3 | 59.8 | 529.7 | 1.847 | 454.7 | 26.07 | 105.7 |  | 42.7 | 12.1 | 105.7 | 30.6 | 6.7 | 77.8 | 24.4
757848.3 |  |  | 2498 | 101.4 | 47.4 | 50.6 | 29.9 | 30.9 | -0.023 | 107.6 | 11 | 69.8 | 71 | 26.4 | 0.987 | 101.4 | 457.3 | 424.8 | 59.9 | 532.1 | 1.795 | 454.7 | 25.29 | 111.8 |  | 42.8 | 12.1 | 114.4 | 30.5 | 6.76 | 78.1 | 24.4
757849.3 |  |  | 2501 | 100.4 | 47.5 | 50.7 | 30.1 | 30.9 | -0.023 | 107.9 | 11 | 69.8 | 71 | 26.4 | 0.987 | 101.4 | 457.7 | 425 | 60 | 534.3 | 1.81 | 455 | 26.68 | 115.9 |  | 42.9 | 12.1 | 116 | 30.6 | 6.8 | 78.4 | 24.6
757850.3 |  |  | 2500 | 101.9 | 47.6 | 50.8 | 30.1 | 31 | 0.011 | 107.6 | 11 | 69.8 | 71 | 26.5 | 0.992 | 101.4 | 456.6 | 424.6 | 60.1 | 536.4 | 1.892 | 455.4 | 26.36 | 114 |  | 43.1 | 12.1 | 114 | 30.6 | 6.85 | 79 | 24.6
757851.3 |  |  | 2498 | 101.3 | 47.7 | 50.8 | 30.1 | 30.9 | 0.051 | 107.4 | 11 | 69.8 | 71 | 26.5 | 0.987 | 101.4 | 456.3 | 423.9 | 60.2 | 538.7 | 1.859 | 453.4 | 24.42 | 111.9 |  | 43.2 | 12 | 112 | 30.5 | 6.88 | 78.3 | 24.7
757852.3 |  |  | 2501 | 101.7 | 47.8 | 50.8 | 29.9 | 30.8 | 0.026 | 107.6 | 11 | 69.8 | 71 | 26.6 | 0.992 | 101.4 | 455.5 | 423.8 | 60.3 | 540.9 | 1.915 | 454.6 | 26.01 | 111.7 |  | 43.2 | 12 | 111.8 | 30.4 | 6.91 | 78.5 | 24.7
757853.3 |  |  | 2502 | 100.5 | 47.9 | 50.9 | 29.9 | 30.8 | 0.035 | 107.7 | 11 | 69.8 | 71 | 26.6 | 0.991 | 101.4 | 455.6 | 423.7 | 60.3 | 543 | 1.9 | 457.1 | 25.48 | 110.7 |  | 43.3 | 12 | 110.8 | 30.4 | 6.94 | 78.7 | 24.8
757854.3 |  |  | 2502 | 102.7 | 48 | 51 | 30 | 30.8 | -0.006 | 108.5 | 11 | 69.8 | 71 | 26.6 | 0.994 | 101.4 | 455 | 423.3 | 60.4 | 545.1 | 1.932 | 454.8 | 27.76 | 110.5 |  | 43.4 | 12 | 110.4 | 30.4 | 6.97 | 79.8 | 24.9
757855.3 |  |  | 2500 | 103.4 | 48.2 | 51.1 | 29.9 | 30.9 | -0.004 | 107.9 | 11 | 69.8 | 71.1 | 26.7 | 0.99 | 101.4 | 455.5 | 423 | 60.5 | 547.2 | 1.921 | 455.6 | 26.58 | 109.9 |  | 43.6 | 12 | 109.3 | 30.4 | 6.99 | 79.9 | 24.9
757856.3 |  |  | 2499 | 104.5 | 48.3 | 51.2 | 30.1 | 30.9 | 0.014 | 107.2 | 11 | 69.8 | 71.1 | 26.7 | 0.989 | 101.4 | 455.3 | 422.6 | 60.5 | 549.3 | 1.888 | 455.7 | 26.92 | 109.6 |  | 43.8 | 12 | 109.3 | 30.5 | 7.02 | 79.7 | 25
757857.3 |  |  | 2498 | 103.1 | 48.6 | 51.2 | 30.1 | 30.9 | 0.042 | 106.9 | 11 | 69.8 | 71.1 | 26.7 | 0.985 | 101.4 | 455.4 | 422.6 | 60.6 | 551.3 | 1.863 | 455.9 | 26 | 109.4 |  | 43.9 | 12 | 109.4 | 30.5 | 7.04 | 79 | 25.1
757858.3 |  |  | 2503 | 103.7 | 48.6 | 51.3 | 30.1 | 30.9 | 0.006 | 107.1 | 11 | 69.8 | 71.1 | 26.7 | 0.99 | 101.4 | 454.9 | 422.3 | 60.7 | 553.4 | 1.867 | 454.6 | 27.38 | 109.3 |  | 44.1 | 12 | 109.3 | 30.4 | 7.06 | 79.6 | 25.1
757859.3 |  |  | 2500 | 103.4 | 48.7 | 51.4 | 30.1 | 30.8 | 0.034 | 106.9 | 11 | 69.8 | 71.1 | 26.8 | 0.986 | 101.4 | 454 | 421.7 | 60.7 | 555.3 | 1.856 | 454.4 | 26.95 | 109.2 |  | 44.1 | 12 | 109.2 | 30.4 | 7.08 | 79.4 | 25.2
757860.3 |  |  | 2500 | 104.1 | 48.8 | 51.5 | 30.1 | 30.8 | 0.06 | 107.1 | 11 | 69.8 | 71.1 | 26.8 | 0.988 | 101.4 | 453.6 | 421.6 | 60.8 | 557.2 | 1.871 | 455.4 | 27.06 | 109.2 |  | 44.3 | 12 | 109.3 | 30.5 | 7.09 | 79.4 | 25.3
757861.3 |  |  | 2500 | 104 | 48.9 | 51.6 | 30.1 | 30.8 | 0.01 | 107.7 | 11 | 69.8 | 71.1 | 26.9 | 0.988 | 101.4 | 453.4 | 421.5 | 60.8 | 559.1 | 1.911 | 456.8 | 28.37 | 109.1 |  | 44.4 | 12 | 109.1 | 30.4 | 7.11 | 79.9 | 25.3
757862.3 |  |  | 2501 | 105.9 | 49 | 51.6 | 30.2 | 30.7 | 0.017 | 107.8 | 11 | 69.8 | 71.1 | 26.9 | 0.993 | 101.4 | 453.4 | 421 | 60.8 | 560.9 | 1.926 | 455.8 | 28.38 | 109.2 |  | 44.4 | 12 | 109.9 | 30.4 | 7.13 | 81 | 25.4
757863.3 |  |  | 2497 | 106.2 | 49.1 | 51.7 | 30.2 | 30.7 | 0.081 | 107.2 | 11 | 69.8 | 71 | 27 | 0.986 | 101.4 | 453.3 | 420.8 | 60.9 | 562.9 | 1.914 | 454.8 | 27.39 | 109.2 |  | 44.6 | 12 | 109.4 | 30.4 | 7.14 | 80.2 | 25.4
757864.3 |  |  | 2499 | 105.2 | 49.3 | 51.8 | 30.2 | 30.7 | 0.076 | 107.3 | 11 | 69.8 | 71 | 27.1 | 0.988 | 101.4 | 453.4 | 420.6 | 61.1 | 564.6 | 1.939 | 454.5 | 26.47 | 109.1 |  | 44.7 | 12 | 108.7 | 30.5 | 7.16 | 79.7 | 25.5
757865.3 |  |  | 2502 | 103.7 | 49.5 | 51.9 | 30.2 | 30.8 | 0.031 | 107.5 | 11 | 69.8 | 71 | 27.1 | 0.991 | 101.4 | 453.6 | 420.5 | 61.1 | 566.3 | 1.925 | 455.1 | 28.04 | 109.1 |  | 44.9 | 12 | 109.4 | 30.4 | 7.18 | 80.1 | 25.6
757866.3 |  |  | 2503 | 104.3 | 49.7 | 52.1 | 30.2 | 30.8 | -0.014 | 107.6 | 11 | 69.8 | 71 | 27.1 | 0.991 | 101.4 | 452.7 | 420.1 | 61.2 | 567.9 | 1.977 | 454.1 | 29.32 | 109.1 |  | 45.1 | 12 | 109.4 | 30.4 | 7.2 | 80.9 | 25.6
757867.3 |  |  | 2498 | 106.7 | 49.7 | 52.1 | 30.2 | 30.7 | 0.02 | 107.4 | 11 | 69.8 | 70.9 | 27.2 | 0.99 | 101.4 | 451.8 | 419.4 | 61.2 | 569.5 | 2.007 | 453.4 | 29.12 | 109.1 |  | 45.2 | 12 | 109.4 | 30.4 | 7.21 | 81.2 | 25.7
757868.3 |  |  | 2500 | 107.2 | 49.8 | 52.2 | 30.2 | 30.6 | 0.023 | 107.5 | 11 | 69.8 | 70.9 | 27.2 | 0.991 | 101.4 | 451.8 | 419.4 | 61.3 | 571.1 | 1.997 | 456 | 28.49 | 109.1 |  | 45.3 | 12 | 109.1 | 30.4 | 7.23 | 81.3 | 25.7
757869.3 |  |  | 2499 | 107.2 | 49.8 | 52.3 | 30.3 | 30.6 | 0.062 | 107.5 | 11 | 69.9 | 70.8 | 27.3 | 0.989 | 101.4 | 451.1 | 419 | 61.4 | 572.6 | 1.96 | 456.2 | 28 | 109.1 |  | 45.4 | 12 | 109.4 | 30.3 | 7.25 | 81.1 | 25.8
757870.3 |  |  | 2501 | 105.5 | 50.1 | 52.3 | 30.3 | 30.7 | 0.052 | 107.7 | 11 | 69.9 | 70.8 | 27.4 | 0.985 | 101.4 | 451.3 | 418.7 | 61.5 | 574.1 | 2.007 | 456.3 | 27.53 | 109 |  | 45.5 | 12 | 108.6 | 30.4 | 7.26 | 80.7 | 25.9
757871.3 |  |  | 2502 | 106.7 | 50.2 | 52.4 | 30.3 | 30.6 | 0.03 | 108.1 | 11 | 69.9 | 70.9 | 27.4 | 0.989 | 101.4 | 451.3 | 418.1 | 61.5 | 575.6 | 1.977 | 454.8 | 28.93 | 109.1 |  | 45.6 | 12 | 109.9 | 30.3 | 7.27 | 81.7 | 25.9
757872.3 |  |  | 2500 | 106.8 | 50.3 | 52.5 | 30.4 | 30.6 | 0.047 | 107.3 | 11 | 69.9 | 70.9 | 27.5 | 0.988 | 101.4 | 451.4 | 417.8 | 61.6 | 577 | 2.04 | 456.2 | 28.12 | 109.1 |  | 45.7 | 12 | 109.4 | 30.4 | 7.28 | 81.7 | 26
757873.3 |  |  | 2502 | 108.8 | 50.6 | 52.6 | 30.4 | 30.6 | 0.038 | 107.1 | 11 | 69.9 | 70.9 | 27.6 | 0.989 | 101.4 | 451.2 | 417.6 | 61.6 | 578.4 | 2.022 | 453.6 | 28.67 | 109.1 |  | 45.9 | 12 | 109.6 | 30.4 | 7.3 | 82 | 26.1
757874.3 |  |  | 2501 | 108.8 | 50.6 | 52.6 | 30.4 | 30.6 | -0.001 | 107.4 | 11 | 69.9 | 70.9 | 27.7 | 0.986 | 101.4 | 450.8 | 417.5 | 61.7 | 579.9 | 2.025 | 454 | 29.47 | 109.1 |  | 46 | 12 | 109.7 | 30.3 | 7.31 | 82.7 | 26.2
757875.3 |  |  | 2498 | 110.1 | 50.7 | 52.7 | 30.5 | 30.7 | 0.06 | 106.9 | 11 | 69.9 | 70.9 | 27.8 | 0.986 | 101.4 | 449.6 | 417.1 | 61.8 | 581.3 | 2.066 | 455 | 28.44 | 109.1 |  | 46.1 | 12 | 109.9 | 30.3 | 7.33 | 82.6 | 26.2
757876.3 |  |  | 2499 | 108.8 | 50.8 | 52.8 | 30.5 | 30.6 | 0.08 | 106.7 | 11 | 69.9 | 70.9 | 27.8 | 0.984 | 101.4 | 449.5 | 416.8 | 61.9 | 582.6 | 2.094 | 455.5 | 26.8 | 109.2 |  | 46.2 | 12 | 109.7 | 30.3 | 7.34 | 81.8 | 26.3
757877.3 |  |  | 2501 | 108 | 50.9 | 52.8 | 30.4 | 30.6 | 0.052 | 107.3 | 11.1 | 69.9 | 70.9 | 27.9 | 0.987 | 101.4 | 449.2 | 416.6 | 61.9 | 583.9 | 2.074 | 455.8 | 27.93 | 109.2 |  | 46.3 | 12 | 109.8 | 30.3 | 7.35 | 81.9 | 26.3
757878.3 |  |  | 2503 | 107.4 | 51.1 | 52.9 | 30.4 | 30.6 | -0.01 | 107.9 | 11 | 69.9 | 70.8 | 27.9 | 0.989 | 101.4 | 449.5 | 416.3 | 62 | 585.1 | 2.028 | 454.8 | 29.75 | 109.2 |  | 46.4 | 12 | 109.7 | 30.3 | 7.37 | 82.7 | 26.3
757879.3 |  |  | 2500 | 109.7 | 51.2 | 53.1 | 30.4 | 30.6 | 0.016 | 107.7 | 11.1 | 69.9 | 70.7 | 28.1 | 0.99 | 101.4 | 449.4 | 415.4 | 62.1 | 586.3 | 2.081 | 455.1 | 28.55 | 109.2 |  | 46.6 | 12 | 110 | 30.3 | 7.38 | 83.3 | 26.4
757880.3 |  |  | 2500 | 110.9 | 51.4 | 53.1 | 30.6 | 30.5 | 0.005 | 107.7 | 11.1 | 69.9 | 70.6 | 28.1 | 0.987 | 101.4 | 449.2 | 415.1 | 62.2 | 587.4 | 2.022 | 455.5 | 29.19 | 109.3 |  | 46.7 | 12 | 109.9 | 30.3 | 7.39 | 83.5 | 26.4
757881.3 |  |  | 2499 | 111.4 | 51.5 | 53.2 | 30.6 | 30.5 | 0.019 | 107.5 | 11.1 | 69.9 | 70.5 | 28.1 | 0.988 | 101.4 | 448.9 | 414.9 | 62.3 | 588.7 | 2.082 | 453.6 | 28.83 | 109.3 |  | 46.8 | 12 | 110.2 | 30.3 | 7.41 | 83.6 | 26.5
757882.3 |  |  | 2499 | 110.6 | 51.7 | 53.3 | 30.7 | 30.6 | 0.038 | 107.3 | 11.1 | 69.9 | 70.5 | 28.1 | 0.988 | 101.3 | 448.1 | 414.5 | 62.3 | 589.8 | 1.997 | 454.2 | 28.33 | 109.3 |  | 47 | 12 | 110.3 | 30.4 | 7.43 | 83.4 | 26.7
757883.3 |  |  | 2502 | 111.4 | 51.7 | 53.3 | 30.7 | 30.5 | 0.019 | 107.7 | 11.1 | 69.9 | 70.5 | 28.2 | 0.988 | 101.4 | 447.2 | 414.1 | 62.4 | 590.9 | 2.057 | 455.9 | 29.38 | 109.4 |  | 47.1 | 12 | 110.4 | 30.3 | 7.44 | 84.1 | 26.7
757884.3 |  |  | 2498 | 111.7 | 51.8 | 53.4 | 30.7 | 30.5 | 0.047 | 107 | 11.1 | 69.9 | 70.5 | 28.2 | 0.988 | 101.4 | 446.7 | 413.6 | 62.4 | 592.1 | 2.057 | 456.8 | 28.34 | 109.4 |  | 47.2 | 12 | 110.3 | 30.3 | 7.46 | 84 | 26.8
757885.3 |  |  | 2500 | 112.5 | 51.9 | 53.6 | 30.6 | 30.4 | 0.023 | 107.4 | 11.1 | 69.9 | 70.4 | 28.3 | 0.988 | 101.4 | 447 | 413.8 | 62.6 | 593.2 | 2.052 | 456 | 29.86 | 109.5 |  | 47.3 | 12 | 110.5 | 30.3 | 7.48 | 84.4 | 26.8
757886.3 |  |  | 2498 | 112 | 52.1 | 53.6 | 30.7 | 30.6 | 0.064 | 107.1 | 11.1 | 69.9 | 70.4 | 28.3 | 0.987 | 101.4 | 446.5 | 413 | 62.6 | 594.3 | 2.003 | 454.2 | 28.53 | 109.5 |  | 47.4 | 12 | 110.2 | 30.3 | 7.5 | 84 | 26.9
757887.3 |  |  | 2502 | 112.5 | 52.2 | 53.7 | 30.7 | 30.5 | -0.007 | 107.8 | 11.1 | 69.9 | 70.5 | 28.3 | 0.988 | 101.4 | 447.4 | 413 | 62.7 | 595.4 | 1.995 | 456.3 | 30.26 | 109.5 |  | 47.6 | 12 | 110.3 | 30.3 | 7.51 | 84.9 | 26.9
757888.3 |  |  | 2499 | 113.2 | 52.3 | 53.8 | 30.7 | 30.4 | 0.048 | 107.1 | 11.1 | 69.9 | 70.5 | 28.4 | 0.988 | 101.4 | 447.1 | 412.5 | 62.7 | 596.4 | 1.995 | 456.3 | 28.81 | 109.6 |  | 47.7 | 12 | 110.9 | 30.3 | 7.53 | 84.9 | 27
757889.3 |  |  | 2501 | 112.9 | 52.5 | 54 | 30.7 | 30.4 | 0.036 | 107 | 11.1 | 69.9 | 70.5 | 28.5 | 0.989 | 101.4 | 446.6 | 412.1 | 62.8 | 597.5 | 2.049 | 454.1 | 29.12 | 109.6 |  | 47.8 | 12 | 110.2 | 30.3 | 7.55 | 84.5 | 27
757890.3 |  |  | 2501 | 112.6 | 52.6 | 54.1 | 30.8 | 30.4 | 0.022 | 107.1 | 11.1 | 69.8 | 70.5 | 28.5 | 0.985 | 101.3 | 446.4 | 412.1 | 62.9 | 598.4 | 2.019 | 453.7 | 29.51 | 109.5 |  | 47.9 | 12 | 110.4 | 30.3 | 7.56 | 84.5 | 27.1
757891.3 |  |  | 2502 | 113 | 52.8 | 54.1 | 30.8 | 30.5 | -0.003 | 107.6 | 11.2 | 69.8 | 70.5 | 28.6 | 0.992 | 101.3 | 445.2 | 411.6 | 62.9 | 599.4 | 2.043 | 455.9 | 30.67 | 109.5 |  | 48.1 | 12 | 110.6 | 30.3 | 7.58 | 85.5 | 27.2
757892.3 |  |  | 2499 | 114.5 | 53 | 54.2 | 30.8 | 30.5 | 0.028 | 107.5 | 11.1 | 69.8 | 70.6 | 28.6 | 0.99 | 101.3 | 444.9 | 411.5 | 63 | 600.4 | 2.078 | 456.2 | 30.47 | 109.5 |  | 48.2 | 12 | 110.7 | 30.3 | 7.6 | 85.6 | 27.2
757893.3 |  |  | 2500 | 115.1 | 53.1 | 54.3 | 30.9 | 30.5 | 0.054 | 107.6 | 11.2 | 69.8 | 70.6 | 28.7 | 0.988 | 101.4 | 444.6 | 410.8 | 63.1 | 601.4 | 2.04 | 455.1 | 30.11 | 109.6 |  | 48.3 | 12.1 | 111 | 30.2 | 7.62 | 85.7 | 27.3
757894.3 |  |  | 2501 | 114.7 | 53.2 | 54.4 | 30.8 | 30.5 | 0.043 | 107.7 | 11.2 | 69.8 | 70.5 | 28.7 | 0.989 | 101.4 | 445.2 | 410.6 | 63.2 | 602.4 | 2.115 | 455.4 | 30.18 | 109.7 |  | 48.5 | 12.1 | 110.8 | 30.3 | 7.63 | 85.9 | 27.3
757895.3 |  |  | 2500 | 115.3 | 53.3 | 54.4 | 30.9 | 30.5 | 0.017 | 107.8 | 11.2 | 69.8 | 70.5 | 28.8 | 0.987 | 101.4 | 445.2 | 410 | 63.3 | 603.3 | 2.029 | 455.8 | 31.17 | 109.8 |  | 48.6 | 12.1 | 111.3 | 30.3 | 7.65 | 86.4 | 27.4
757896.3 |  |  | 2498 | 115.9 | 53.4 | 54.6 | 30.9 | 30.5 | 0.047 | 107.6 | 11.2 | 69.8 | 70.5 | 28.8 | 0.988 | 101.3 | 444.6 | 409.5 | 63.3 | 604.3 | 2.01 | 456 | 30.12 | 109.8 |  | 48.7 | 12.1 | 111.3 | 30.2 | 7.66 | 86.3 | 27.4
757897.3 |  |  | 2498 | 115.5 | 53.7 | 54.7 | 30.9 | 30.5 | 0.062 | 106.9 | 11.2 | 69.8 | 70.4 | 28.9 | 0.99 | 101.4 | 444.3 | 409.1 | 63.4 | 605.2 | 1.945 | 455 | 29.8 | 109.9 |  | 48.9 | 12.1 | 111 | 30.3 | 7.68 | 85.8 | 27.5
757898.3 |  |  | 2500 | 114.9 | 53.7 | 54.8 | 30.9 | 30.5 | 0.053 | 106.7 | 11.2 | 69.8 | 70.4 | 29 | 0.99 | 101.4 | 443.9 | 409.1 | 63.4 | 606.1 | 1.94 | 454.5 | 30.34 | 109.9 |  | 49 | 12.1 | 111.2 | 30.3 | 7.7 | 85.8 | 27.6
757899.3 |  |  | 2500 | 114.5 | 53.9 | 54.9 | 31 | 30.4 | 0.046 | 106.8 | 11.2 | 69.8 | 70.4 | 29 | 0.99 | 101.4 | 443 | 408.6 | 63.4 | 607.1 | 1.935 | 456 | 30.44 | 109.9 |  | 49.1 | 12 | 111.3 | 30.2 | 7.72 | 85.7 | 27.7
757900.3 |  |  | 2500 | 116 | 54.1 | 55 | 31 | 30.5 | 0.015 | 107.3 | 11.2 | 69.8 | 70.4 | 29.1 | 0.989 | 101.4 | 442.3 | 408 | 63.6 | 607.8 | 1.917 | 456 | 31.37 | 110 |  | 49.2 | 12 | 111.4 | 30.3 | 7.73 | 86.6 | 27.8
757901.3 |  |  | 2499 | 116.5 | 54.1 | 55.1 | 31.1 | 30.4 | 0.043 | 107.1 | 11.2 | 69.8 | 70.4 | 29.2 | 0.988 | 101.4 | 442.1 | 407.9 | 63.6 | 608.7 | 1.961 | 454.8 | 30.59 | 110 |  | 49.3 | 12 | 111.2 | 30.2 | 7.75 | 86.6 | 27.9
757902.3 |  |  | 2500 | 116.7 | 54.2 | 55.2 | 31.1 | 30.4 | 0.061 | 107.1 | 11.2 | 69.8 | 70.4 | 29.2 | 0.988 | 101.4 | 442.2 | 407.8 | 63.7 | 609.6 | 1.977 | 455.7 | 30.22 | 110 |  | 49.4 | 12 | 111.1 | 30.2 | 7.76 | 86.2 | 27.9
757903.3 |  |  | 2500 | 115.7 | 54.3 | 55.3 | 31.1 | 30.5 | 0.056 | 107.1 | 11.2 | 69.8 | 70.3 | 29.2 | 0.988 | 101.4 | 442.1 | 407.3 | 63.8 | 610.4 | 1.955 | 455.6 | 30.43 | 110 |  | 49.6 | 12 | 110.9 | 30.2 | 7.78 | 86 | 28
757904.3 |  |  | 2500 | 115.2 | 54.5 | 55.4 | 31.1 | 30.4 | 0.018 | 107.5 | 11.2 | 69.8 | 70.3 | 29.2 | 0.987 | 101.4 | 442.3 | 406.9 | 63.8 | 611.1 | 1.929 | 456.5 | 30.87 | 110 |  | 49.7 | 12 | 110.9 | 30.2 | 7.79 | 86.2 | 28.1
757905.3 |  |  | 2501 | 116.6 | 54.6 | 55.5 | 31.1 | 30.4 | 0.011 | 107.5 | 11.2 | 69.8 | 70.3 | 29.3 | 0.992 | 101.4 | 442.2 | 406.6 | 63.9 | 611.9 | 1.987 | 454.3 | 31.69 | 110 |  | 49.7 | 12 | 111.6 | 30.2 | 7.8 | 87.1 | 28.1
757906.3 |  |  | 2499 | 117.2 | 54.7 | 55.7 | 31.1 | 30.4 | 0.029 | 107.1 | 11.2 | 69.8 | 70.3 | 29.3 | 0.984 | 101.4 | 441.5 | 406 | 64 | 612.6 | 1.958 | 454.2 | 31.33 | 110.1 |  | 49.9 | 12 | 111.3 | 30.2 | 7.81 | 86.8 | 28.1
757907.3 |  |  | 2499 | 116.6 | 54.9 | 55.7 | 31.1 | 30.4 | 0.05 | 106.8 | 11.2 | 69.8 | 70.3 | 29.4 | 0.984 | 101.4 | 441.2 | 405.9 | 64.1 | 613.4 | 1.936 | 456.2 | 30.62 | 110.1 |  | 50.1 | 12 | 110.8 | 30.2 | 7.82 | 86 | 28.2
757908.3 |  |  | 2501 | 115.1 | 55 | 55.9 | 31.1 | 30.4 | 0.03 | 107 | 11.2 | 69.8 | 70.2 | 29.5 | 0.985 | 101.4 | 439.9 | 405.2 | 64.1 | 614.3 | 1.89 | 454.8 | 30.68 | 110.1 |  | 50.2 | 12 | 111 | 30.2 | 7.83 | 86 | 28.2
757909.3 |  |  | 2502 | 115.8 | 55.2 | 56 | 31.1 | 30.4 | 0.005 | 107.7 | 11.2 | 69.8 | 70.2 | 29.5 | 0.987 | 101.4 | 439.5 | 405 | 64.2 | 615 | 1.953 | 454.8 | 31.32 | 110.1 |  | 50.4 | 12 | 111.4 | 30.1 | 7.83 | 86.9 | 28.2
757910.3 |  |  | 2499 | 117.1 | 55.3 | 56.1 | 31.1 | 30.5 | 0.025 | 107.5 | 11.2 | 69.8 | 70.3 | 29.6 | 0.99 | 101.4 | 438.9 | 404.1 | 64.2 | 615.7 | 1.947 | 455.5 | 30.58 | 110.2 |  | 50.5 | 12 | 111.5 | 30.2 | 7.84 | 86.9 | 28.3
757911.3 |  |  | 2499 | 117.5 | 55.4 | 56.2 | 31.2 | 30.5 | 0.03 | 107.7 | 11.2 | 69.8 | 70.4 | 29.6 | 0.987 | 101.4 | 439.3 | 404 | 64.4 | 616.4 | 1.925 | 456.3 | 30.56 | 110.2 |  | 50.7 | 12 | 111.6 | 30.2 | 7.86 | 86.9 | 28.4
757912.3 |  |  | 2499 | 116.9 | 55.6 | 56.3 | 31.2 | 30.5 | 0.055 | 107.5 | 11.2 | 69.8 | 70.4 | 29.7 | 0.988 | 101.4 | 439.9 | 403.8 | 64.4 | 617.1 | 1.972 | 456.5 | 30.05 | 110.3 |  | 50.8 | 12 | 111.4 | 30.2 | 7.86 | 87 | 28.4
757913.3 |  |  | 2501 | 116.6 | 55.7 | 56.4 | 31.2 | 30.5 | 0.049 | 107.4 | 11.2 | 69.8 | 70.4 | 29.7 | 0.989 | 101.3 | 439 | 403.1 | 64.4 | 617.8 | 1.944 | 454.6 | 30.54 | 110.2 |  | 50.9 | 12 | 111.2 | 30.2 | 7.87 | 87 | 28.6
757914.3 |  |  | 2500 | 117.5 | 55.8 | 56.4 | 31.2 | 30.5 | 0.051 | 107.2 | 11.2 | 69.8 | 70.3 | 29.8 | 0.987 | 101.3 | 439.1 | 403 | 64.7 | 618.5 | 1.926 | 454.1 | 30.19 | 110.2 |  | 51 | 12 | 111.7 | 30.2 | 7.87 | 87.3 | 28.6
757915.3 |  |  | 2500 | 117.4 | 55.9 | 56.5 | 31.2 | 30.5 | 0.07 | 106.9 | 11.2 | 69.8 | 70.2 | 29.8 | 0.989 | 101.4 | 438.5 | 402.5 | 64.7 | 619.1 | 1.955 | 455.3 | 29.91 | 110.5 |  | 51.1 | 12 | 111.6 | 30.2 | 7.88 | 87 | 28.7
757916.3 |  |  | 2501 | 117.1 | 56.1 | 56.7 | 31.2 | 30.4 | 0.052 | 107 | 11.2 | 69.8 | 70.2 | 30 | 0.991 | 101.4 | 438.1 | 402.3 | 64.8 | 619.8 | 1.956 | 454.9 | 30.12 | 110.5 |  | 51.2 | 12 | 111.3 | 30.2 | 7.88 | 86.9 | 28.7
757917.3 |  |  | 2500 | 116.5 | 56.2 | 56.8 | 31.2 | 30.5 | 0.038 | 107.2 | 11.2 | 69.8 | 70.2 | 30.1 | 0.99 | 101.3 | 436.7 | 401.5 | 64.8 | 620.3 | 1.931 | 454.1 | 30.45 | 110.4 |  | 51.3 | 12.1 | 111.5 | 30.2 | 7.88 | 86.9 | 28.8
757918.3 |  |  | 2500 | 117.9 | 56.3 | 56.8 | 31.2 | 30.5 | 0.027 | 107.7 | 11.2 | 69.8 | 70.2 | 30.1 | 0.992 | 101.4 | 436.7 | 401.5 | 64.9 | 621.1 | 1.996 | 455.6 | 31.22 | 110.5 |  | 51.4 | 12.1 | 112 | 30.2 | 7.89 | 87.8 | 28.9
757919.3 |  |  | 2499 | 118.8 | 56.4 | 56.9 | 31.3 | 30.4 | 0.069 | 107.4 | 11.2 | 69.8 | 70.1 | 30.2 | 0.985 | 101.4 | 436.8 | 401.1 | 64.9 | 621.7 | 1.998 | 456.9 | 30.05 | 110.6 |  | 51.4 | 12.1 | 112.1 | 30.2 | 7.89 | 87.7 | 29
757920.3 |  |  | 2501 | 118.3 | 56.4 | 57.1 | 31.2 | 30.4 | 0.061 | 106.9 | 11.2 | 69.8 | 70.1 | 30.2 | 0.987 | 101.4 | 437.1 | 400.7 | 65 | 622.3 | 1.973 | 455.8 | 30.01 | 110.7 |  | 51.4 | 12.1 | 112.3 | 30.2 | 7.9 | 87.1 | 29.1
757921.3 |  |  | 2500 | 116.9 | 56.6 | 57.2 | 31.3 | 30.5 | 0.056 | 106.9 | 11.2 | 69.8 | 70.1 | 30.3 | 0.987 | 101.3 | 437 | 400.1 | 65.1 | 622.8 | 1.925 | 454.6 | 30.37 | 110.7 |  | 51.6 | 12 | 111.9 | 30.2 | 7.9 | 87 | 29.1
757922.3 |  |  | 2503 | 117.1 | 56.7 | 57.2 | 31.3 | 30.6 | 0.002 | 107 | 11.2 | 69.9 | 70.1 | 30.3 | 0.989 | 101.4 | 437.5 | 400.6 | 65.2 | 623.3 | 1.97 | 454.8 | 32.04 | 110.7 |  | 51.6 | 12 | 112.1 | 30.2 | 7.9 | 87.8 | 29.3
757923.3 |  |  | 2498 | 118.8 | 56.7 | 57.3 | 31.2 | 30.4 | 0.058 | 106.4 | 11.2 | 69.8 | 70.3 | 30.4 | 0.987 | 101.3 | 436.8 | 400.2 | 65.2 | 623.9 | 2.065 | 455.1 | 30.22 | 110.8 |  | 51.6 | 12 | 112.2 | 30.1 | 7.91 | 87.7 | 29.3
757924.3 |  |  | 2500 | 118.7 | 56.8 | 57.4 | 31.2 | 30.4 | 0.056 | 106.4 | 11.2 | 69.9 | 70.3 | 30.3 | 0.984 | 101.4 | 436.1 | 399.6 | 65.3 | 624.5 | 2.058 | 454.5 | 30.31 | 111 |  | 51.6 | 12 | 111.7 | 30.1 | 7.91 | 87.4 | 29.3
757925.3 |  |  | 2500 | 118.2 | 56.9 | 57.5 | 31.2 | 30.4 | 0.064 | 106.6 | 11.2 | 69.9 | 70.2 | 30.3 | 0.987 | 101.4 | 435.4 | 399.4 | 65.3 | 625 | 1.932 | 453.7 | 30.63 | 111 |  | 51.6 | 12 | 112.2 | 30.1 | 7.92 | 87.3 | 29.4
757926.3 |  |  | 2502 | 117.1 | 56.9 | 57.7 | 31.2 | 30.4 | 0.036 | 107.1 | 11.2 | 69.9 | 70.1 | 30.3 | 0.989 | 101.4 | 434.8 | 398.7 | 65.4 | 625.6 | 1.91 | 455.9 | 31.67 | 111.1 |  | 51.7 | 12 | 112.1 | 30.1 | 7.92 | 87.4 | 29.4
757927.3 |  |  | 2500 | 118.1 | 57.1 | 57.7 | 31.2 | 30.4 | 0.055 | 107 | 11.2 | 69.9 | 70.1 | 30.3 | 0.988 | 101.4 | 434.9 | 398.1 | 65.5 | 626.1 | 1.898 | 457.2 | 31.25 | 111.1 |  | 51.8 | 12 | 111.9 | 30.1 | 7.92 | 87.6 | 29.5
757928.3 |  |  | 2501 | 118.1 | 57.1 | 57.8 | 31.2 | 30.4 | 0.044 | 107.1 | 11.2 | 69.9 | 70.1 | 30.4 | 0.99 | 101.4 | 435 | 397.8 | 65.6 | 626.6 | 1.923 | 454.7 | 31.56 | 111.1 |  | 51.8 | 12 | 112 | 30.1 | 7.92 | 87.7 | 29.6
757929.3 |  |  | 2501 | 118.7 | 57.1 | 57.8 | 31.2 | 30.4 | 0.03 | 106.9 | 11.2 | 69.9 | 70.1 | 30.4 | 0.99 | 101.4 | 435.3 | 397.6 | 65.7 | 627.1 | 1.948 | 455.8 | 31.31 | 111.1 |  | 51.8 | 12 | 111.8 | 30 | 7.93 | 87.9 | 29.6
757930.3 |  |  | 2500 | 119.6 | 57.2 | 58 | 31.3 | 30.5 | 0.005 | 107 | 11.2 | 69.9 | 70.1 | 30.5 | 0.99 | 101.4 | 434.5 | 397.3 | 65.7 | 627.7 | 1.955 | 455 | 32.45 | 111.1 |  | 51.9 | 12 | 112.2 | 30.2 | 7.93 | 88.7 | 29.7
757931.3 |  |  | 2498 | 120.6 | 57.3 | 58.1 | 31.3 | 30.5 | 0.041 | 106.7 | 11.2 | 69.9 | 70.1 | 30.6 | 0.99 | 101.4 | 433.9 | 396.8 | 65.8 | 628.2 | 1.973 | 455.5 | 32 | 111.3 |  | 51.9 | 12 | 112.5 | 30.2 | 7.94 | 88.8 | 29.7
757932.3 |  |  | 2499 | 119.8 | 57.3 | 58.2 | 31.3 | 30.5 | 0.053 | 106.5 | 11.2 | 69.9 | 70 | 30.7 | 0.988 | 101.4 | 433.3 | 396.5 | 65.9 | 628.7 | 1.954 | 454.6 | 30.79 | 111.3 |  | 52.1 | 12 | 112.1 | 30.1 | 7.95 | 88 | 29.8
757933.3 |  |  | 2500 | 118.4 | 57.3 | 58.3 | 31.2 | 30.4 | 0.039 | 106.7 | 11.2 | 69.9 | 69.9 | 30.8 | 0.99 | 101.4 | 433 | 396.1 | 66 | 629.2 | 1.959 | 454.3 | 31.37 | 111.3 |  | 52.1 | 12 | 111.9 | 30.1 | 7.95 | 87.7 | 29.9
757934.3 |  |  | 2500 | 117.5 | 57.4 | 58.4 | 31.3 | 30.4 | 0.043 | 106.9 | 11.2 | 69.9 | 69.9 | 30.8 | 0.987 | 101.4 | 431.9 | 395.5 | 66.1 | 629.7 | 1.93 | 455.9 | 31.16 | 111.3 |  | 52.1 | 12 | 112.3 | 30.1 | 7.95 | 87.7 | 29.9
757935.3 |  |  | 2502 | 118.9 | 57.4 | 58.4 | 31.3 | 30.5 | 0.001 | 107.5 | 11.2 | 69.9 | 70 | 30.9 | 0.992 | 101.4 | 431.7 | 394.8 | 66.1 | 630.2 | 1.995 | 455.1 | 32.86 | 111.4 |  | 52.1 | 12 | 112.4 | 30.1 | 7.95 | 88.6 | 30
757936.3 |  |  | 2499 | 119.9 | 57.4 | 58.6 | 31.3 | 30.5 | 0.035 | 107.2 | 11.2 | 69.9 | 70 | 30.9 | 0.985 | 101.4 | 432.9 | 395.2 | 66.2 | 630.6 | 1.981 | 455.6 | 31.62 | 111.5 |  | 52.1 | 12 | 112.5 | 30.1 | 7.96 | 88.7 | 30.1
757937.3 |  |  | 2499 | 120 | 57.6 | 58.6 | 31.3 | 30.5 | 0.051 | 106.9 | 11.3 | 69.9 | 70.1 | 30.9 | 0.987 | 101.4 | 432.7 | 394.8 | 66.2 | 631.1 | 1.971 | 454.4 | 31.77 | 111.6 |  | 52.2 | 12 | 112.8 | 30.1 | 7.97 | 88.2 | 30.1
757938.3 |  |  | 2500 | 119 | 57.5 | 58.7 | 31.3 | 30.5 | 0.054 | 106.9 | 11.3 | 69.9 | 70 | 31 | 0.987 | 101.4 | 432.3 | 394.1 | 66.4 | 631.5 | 1.966 | 456.5 | 31.14 | 111.7 |  | 52.2 | 12 | 112.5 | 30.1 | 7.98 | 88 | 30.2
757939.3 |  |  | 2502 | 118.6 | 57.7 | 58.8 | 31.3 | 30.5 | 0.03 | 106.9 | 11.3 | 69.9 | 70 | 31.1 | 0.992 | 101.4 | 431.3 | 393.5 | 66.3 | 631.9 | 1.952 | 455.7 | 32.14 | 111.6 |  | 52.2 | 12 | 112.2 | 30.1 | 7.98 | 88.4 | 30.2
757940.3 |  |  | 2501 | 119.8 | 57.7 | 58.9 | 31.3 | 30.5 | 0.052 | 106.7 | 11.2 | 69.8 | 69.9 | 31.1 | 0.991 | 101.4 | 431.1 | 393.6 | 66.4 | 632.4 | 2.034 | 454.3 | 31.55 | 111.8 |  | 52.3 | 12 | 112.9 | 30.1 | 7.98 | 88.8 | 30.2
757941.3 |  |  | 2500 | 120.7 | 57.8 | 59.1 | 31.3 | 30.5 | 0.048 | 107 | 11.3 | 69.8 | 69.9 | 31.2 | 0.992 | 101.4 | 430.2 | 393.1 | 66.5 | 632.8 | 2.017 | 455.4 | 31.59 | 111.8 |  | 52.3 | 12.1 | 112.4 | 30.1 | 7.99 | 88.8 | 30.4
757942.3 |  |  | 2500 | 120.8 | 57.8 | 59.2 | 31.3 | 30.6 | 0.052 | 107.1 | 11.3 | 69.8 | 70 | 31.2 | 0.988 | 101.4 | 430.1 | 392.9 | 66.4 | 633.3 | 2.039 | 456.8 | 31.19 | 111.8 |  | 52.3 | 12.1 | 112.6 | 30.2 | 7.99 | 88.9 | 30.4
757943.3 |  |  | 2500 | 120 | 57.8 | 59.3 | 31.4 | 30.6 | 0.04 | 107.3 | 11.3 | 69.8 | 70 | 31.2 | 0.988 | 101.4 | 430.1 | 392.4 | 66.6 | 633.7 | 1.996 | 456.5 | 31.58 | 111.9 |  | 52.4 | 12 | 112.6 | 30.2 | 8 | 88.9 | 30.5
757944.3 |  |  | 2500 | 120.5 | 57.9 | 59.3 | 31.4 | 30.6 | 0.059 | 107.2 | 11.3 | 69.8 | 70.2 | 31.1 | 0.987 | 101.4 | 430.2 | 392 | 66.7 | 634.1 | 1.948 | 455.4 | 31.33 | 111.8 |  | 52.4 | 12 | 112.4 | 30.2 | 8 | 89 | 30.6
757945.3 |  |  | 2499 | 120.1 | 57.9 | 59.5 | 31.3 | 30.6 | 0.064 | 107.1 | 11.3 | 69.8 | 70.3 | 31.2 | 0.988 | 101.4 | 430.1 | 391.6 | 66.8 | 634.5 | 1.938 | 455.5 | 30.72 | 111.8 |  | 52.4 | 12 | 112.2 | 30.2 | 8.01 | 88.6 | 30.6
757946.3 |  |  | 2500 | 120 | 57.9 | 59.6 | 31.4 | 30.6 | 0.056 | 107.1 | 11.3 | 69.8 | 70.3 | 31.2 | 0.989 | 101.3 | 431.1 | 392.2 | 66.9 | 634.8 | 1.918 | 456.2 | 30.96 | 111.7 |  | 52.4 | 12.1 | 112.3 | 30.1 | 8.01 | 88.7 | 30.7
757947.3 |  |  | 2500 | 119.2 | 58 | 59.7 | 31.3 | 30.6 | 0.035 | 107 | 11.3 | 69.8 | 70.2 | 31.4 | 0.985 | 101.4 | 430.6 | 391.9 | 66.9 | 635.3 | 1.95 | 453.2 | 31.45 | 111.8 |  | 52.4 | 12.1 | 111.9 | 30.2 | 8.02 | 88.6 | 30.7
757948.3 |  |  | 2501 | 120.6 | 58.1 | 59.8 | 31.4 | 30.6 | 0.012 | 107.2 | 11.3 | 69.8 | 70.3 | 31.6 | 0.987 | 101.4 | 429.9 | 391.6 | 67 | 635.7 | 1.933 | 453.9 | 32.38 | 111.8 |  | 52.4 | 12.1 | 112.4 | 30.2 | 8.02 | 89.4 | 30.7
757949.3 |  |  | 2500 | 121.8 | 58 | 59.9 | 31.4 | 30.6 | 0.045 | 107 | 11.3 | 69.8 | 70.2 | 31.6 | 0.991 | 101.4 | 430.2 | 392.3 | 67.1 | 636.1 | 1.939 | 454.9 | 31.44 | 111.9 |  | 52.4 | 12 | 112.6 | 30.2 | 8.03 | 89.7 | 30.8
757950.3 |  |  | 2500 | 122 | 58 | 59.9 | 31.4 | 30.6 | 0.049 | 107.1 | 11.3 | 69.8 | 70.2 | 31.7 | 0.986 | 101.4 | 429.6 | 392 | 67.1 | 636.5 | 2.016 | 456.7 | 31.21 | 111.8 |  | 52.4 | 12 | 112.2 | 30.1 | 8.04 | 89.3 | 30.9
757951.3 |  |  | 2499 | 121.1 | 58.1 | 60.1 | 31.3 | 30.5 | 0.062 | 107.1 | 11.3 | 69.8 | 70.2 | 31.8 | 0.988 | 101.4 | 429.4 | 391.8 | 67.2 | 637 | 1.987 | 455.7 | 30.72 | 111.8 |  | 52.4 | 12 | 112.3 | 30.2 | 8.04 | 88.9 | 31
757952.3 |  |  | 2501 | 120.3 | 58.1 | 60.1 | 31.3 | 30.6 | 0.02 | 107.6 | 11.3 | 69.8 | 70.3 | 31.9 | 0.991 | 101.4 | 429.9 | 391.6 | 67.3 | 637.3 | 1.954 | 454.8 | 31.81 | 111.8 |  | 52.4 | 12 | 112.7 | 30.1 | 8.04 | 89.4 | 31
757953.3 |  |  | 2500 | 121.4 | 58 | 60.2 | 31.4 | 30.6 | 0.055 | 107.3 | 11.3 | 69.8 | 70.3 | 32 | 0.991 | 101.4 | 430.5 | 391.9 | 67.3 | 637.7 | 1.98 | 456.2 | 31.35 | 112 |  | 52.3 | 12 | 112.6 | 30.1 | 8.05 | 89.8 | 31.1
757954.3 |  |  | 2499 | 121.9 | 58.1 | 60.2 | 31.4 | 30.6 | 0.043 | 107.2 | 11.3 | 69.8 | 70.2 | 32.1 | 0.994 | 101.3 | 430.8 | 391.6 | 67.3 | 638 | 1.996 | 456.6 | 31.34 | 111.9 |  | 52.3 | 12 | 112.6 | 30.1 | 8.06 | 89.6 | 31.1
757955.3 |  |  | 2498 | 121.6 | 58.1 | 60.3 | 31.3 | 30.5 | 0.056 | 107.1 | 11.3 | 69.8 | 70.2 | 32.1 | 0.987 | 101.4 | 430.8 | 391.7 | 67.4 | 638.4 | 1.942 | 455.1 | 31.18 | 112.1 |  | 52.3 | 12 | 113.4 | 30.1 | 8.07 | 89.4 | 31.2
757956.3 |  |  | 2501 | 120.5 | 58.1 | 60.3 | 31.3 | 30.6 | 0.046 | 107.1 | 11.3 | 69.8 | 70.1 | 32.2 | 0.99 | 101.3 | 430.5 | 391.9 | 67.3 | 638.7 | 2.002 | 454.3 | 31.4 | 112.1 |  | 52.3 | 12 | 113.1 | 30 | 8.07 | 89.3 | 31.2
757957.3 |  |  | 2503 | 120.7 | 58.2 | 60.4 | 31.3 | 30.6 | 0.009 | 107.3 | 11.3 | 69.8 | 70.1 | 32.3 | 0.987 | 101.3 | 430 | 391.8 | 67.3 | 639 | 2.032 | 455.7 | 32.74 | 112.1 |  | 52.2 | 12 | 112.9 | 30.1 | 8.07 | 89.7 | 31.3
757958.3 |  |  | 2500 | 121.6 | 58.1 | 60.4 | 31.3 | 30.5 | 0.054 | 107.2 | 11.3 | 69.8 | 70.1 | 32.4 | 0.989 | 101.3 | 429.7 | 391.9 | 67.4 | 639.4 | 2.05 | 456.3 | 31.57 | 112.1 |  | 52.2 | 12 | 112.9 | 30.1 | 8.07 | 89.8 | 31.3
757959.3 |  |  | 2501 | 122 | 58.1 | 60.5 | 31.3 | 30.6 | 0.047 | 107.4 | 11.3 | 69.8 | 70.1 | 32.6 | 0.989 | 101.4 | 429.8 | 391.7 | 67.4 | 639.8 | 2.037 | 454.1 | 31.87 | 112.2 |  | 52.2 | 12 | 112.7 | 30.1 | 8.08 | 89.7 | 31.5
757960.3 |  |  | 2500 | 122.2 | 58.1 | 60.5 | 31.3 | 30.5 | 0.03 | 107.6 | 11.3 | 69.8 | 70 | 32.6 | 0.992 | 101.4 | 430 | 391.4 | 67.4 | 640.1 | 2.042 | 455 | 31.96 | 112.2 |  | 52.2 | 12 | 112.9 | 30.1 | 8.09 | 90 | 31.6
757961.3 |  |  | 2501 | 123 | 58 | 60.5 | 31.3 | 30.6 | 0.016 | 107.7 | 11.3 | 69.8 | 70 | 32.6 | 0.988 | 101.4 | 430.8 | 391.2 | 67.5 | 640.4 | 2.004 | 456.5 | 33.16 | 112.2 |  | 52.2 | 12 | 113 | 30 | 8.09 | 90.8 | 31.6
757962.3 |  |  | 2499 | 123.3 | 58.1 | 60.6 | 31.4 | 30.6 | 0.05 | 107.2 | 11.3 | 69.8 | 70 | 32.7 | 0.986 | 101.4 | 430.5 | 391.1 | 67.5 | 640.7 | 2.028 | 454.9 | 31.98 | 112.2 |  | 52.2 | 12 | 113.3 | 30.1 | 8.1 | 90.4 | 31.7
757963.3 |  |  | 2499 | 122.8 | 58.1 | 60.7 | 31.4 | 30.6 | 0.084 | 106.9 | 11.3 | 69.8 | 70 | 32.7 | 0.988 | 101.4 | 430 | 390.8 | 67.5 | 641.1 | 2.006 | 454.4 | 31.59 | 112.3 |  | 52.1 | 12 | 113.1 | 30.1 | 8.11 | 89.7 | 31.7
757964.3 |  |  | 2500 | 121.2 | 58 | 60.6 | 31.4 | 30.5 | 0.05 | 107 | 11.3 | 69.8 | 70 | 32.8 | 0.988 | 101.4 | 429.5 | 390.7 | 67.6 | 641.6 | 2.02 | 453.3 | 31.85 | 112.3 |  | 52 | 12 | 112.5 | 30.1 | 8.11 | 89.6 | 31.8
757965.3 |  |  | 2501 | 122.2 | 58.1 | 60.7 | 31.3 | 30.5 | 0.026 | 107.5 | 11.3 | 69.8 | 70 | 32.8 | 0.992 | 101.4 | 428.4 | 390.2 | 67.6 | 641.8 | 2.028 | 456.2 | 32.87 | 112.3 |  | 52.1 | 12 | 113 | 30.1 | 8.12 | 90.5 | 31.8
757966.3 |  |  | 2498 | 123.3 | 58.1 | 60.7 | 31.4 | 30.6 | 0.044 | 107.4 | 11.3 | 69.8 | 70 | 32.9 | 0.991 | 101.4 | 428.8 | 390.5 | 67.6 | 642.1 | 2.014 | 456.2 | 32.61 | 112.3 |  | 52 | 12 | 112.6 | 30.1 | 8.12 | 90.6 | 31.9
757967.3 |  |  | 2498 | 123.7 | 58 | 60.7 | 31.4 | 30.5 | 0.071 | 107.2 | 11.3 | 69.8 | 70 | 32.9 | 0.988 | 101.4 | 429.2 | 391 | 67.6 | 642.4 | 2.043 | 455.1 | 32.14 | 112.2 |  | 51.9 | 12 | 112.4 | 30.1 | 8.13 | 90.1 | 31.9
757968.3 |  |  | 2500 | 122.7 | 58 | 60.7 | 31.4 | 30.6 | 0.05 | 107.5 | 11.3 | 69.8 | 70 | 32.9 | 0.988 | 101.4 | 428.7 | 390.5 | 67.6 | 642.7 | 2.058 | 455.8 | 32.53 | 112.1 |  | 52 | 12.1 | 112.5 | 30.1 | 8.14 | 90.1 | 31.9
757969.3 |  |  | 2501 | 122.2 | 58.1 | 60.7 | 31.4 | 30.6 | 0.034 | 107.7 | 11.3 | 69.8 | 70 | 33 | 0.988 | 101.4 | 429.3 | 390.2 | 67.6 | 643.1 | 2.042 | 456.6 | 32.62 | 112.1 |  | 51.9 | 12 | 112.9 | 30.1 | 8.15 | 90.4 | 32
757970.3 |  |  | 2501 | 123.7 | 58.1 | 60.7 | 31.3 | 30.6 | 0.014 | 107.8 | 11.3 | 69.8 | 69.9 | 33.1 | 0.991 | 101.4 | 430 | 390.3 | 67.7 | 643.4 | 2.095 | 456.2 | 34.31 | 112.1 |  | 51.9 | 12 | 113 | 30.1 | 8.15 | 91.3 | 32.1
757971.3 |  |  | 2498 | 124.6 | 57.9 | 60.7 | 31.3 | 30.6 | 0.114 | 107.1 | 11.2 | 69.8 | 69.8 | 33.1 | 0.986 | 101.4 | 429.4 | 389.5 | 67.8 | 643.7 | 2.062 | 454.5 | 32.29 | 112.2 |  | 51.7 | 12 | 113 | 30.1 | 8.16 | 91.2 | 32.3
757972.3 |  |  | 2498 | 124.9 | 57.9 | 60.7 | 31.3 | 30.6 | 0.139 | 106.9 | 11.2 | 69.8 | 69.8 | 33.2 | 0.991 | 101.4 | 429.4 | 389.8 | 67.8 | 644.1 | 2.139 | 454.6 | 32.36 | 112.2 |  | 51.7 | 12 | 113.3 | 30.1 | 8.17 | 91 | 32.3
757973.3 |  |  | 2500 | 123.8 | 57.9 | 60.7 | 31.3 | 30.6 | 0.133 | 106.8 | 11.3 | 69.8 | 69.9 | 33.2 | 0.991 | 101.4 | 428.7 | 389.4 | 67.9 | 644.4 | 2.111 | 455.2 | 32.46 | 112.2 |  | 51.7 | 12 | 113.4 | 30.1 | 8.17 | 90.9 | 32.3
757974.3 |  |  | 2501 | 123.2 | 57.9 | 60.7 | 31.3 | 30.7 | 0.117 | 106.9 | 11.3 | 69.8 | 69.8 | 33.3 | 0.991 | 101.4 | 427.8 | 389 | 67.9 | 644.7 | 2.128 | 455.1 | 32.83 | 112.3 |  | 51.7 | 12 | 113.1 | 30.1 | 8.18 | 90.9 | 32.4
757975.3 |  |  | 2501 | 124 | 57.8 | 60.7 | 31.3 | 30.6 | 0.113 | 107.2 | 11.3 | 69.8 | 69.8 | 33.3 | 0.991 | 101.4 | 427.1 | 388.6 | 67.9 | 644.9 | 2.118 | 455.2 | 32.96 | 112.4 |  | 51.7 | 12 | 113.4 | 30.1 | 8.18 | 91.3 | 32.4
757976.3 |  |  | 2500 | 123.8 | 57.8 | 60.7 | 31.4 | 30.6 | 0.121 | 107.2 | 11.3 | 69.8 | 69.9 | 33.4 | 0.985 | 101.4 | 427.3 | 388.7 | 67.9 | 645.2 | 2.102 | 455.6 | 32.16 | 112.4 |  | 51.6 | 12 | 113 | 30.1 | 8.19 | 91 | 32.4
757977.3 |  |  | 2500 | 123.6 | 57.9 | 60.7 | 31.4 | 30.7 | 0.12 | 107.3 | 11.2 | 69.8 | 69.9 | 33.4 | 0.99 | 101.4 | 427.7 | 388.5 | 67.9 | 645.6 | 2.082 | 456.6 | 32.12 | 112.4 |  | 51.6 | 12 | 112.9 | 30.1 | 8.2 | 90.9 | 32.5
757978.3 |  |  | 2499 | 122.6 | 57.9 | 60.7 | 31.4 | 30.7 | 0.12 | 107.2 | 11.3 | 69.8 | 69.9 | 33.6 | 0.991 | 101.4 | 428.3 | 388.4 | 68 | 645.8 | 2.099 | 456.9 | 31.79 | 112.4 |  | 51.6 | 12 | 113.3 | 30.1 | 8.21 | 90.7 | 32.6
757979.3 |  |  | 2502 | 123.7 | 57.8 | 60.7 | 31.4 | 30.7 | 0.072 | 107.5 | 11.2 | 69.8 | 70 | 33.6 | 0.989 | 101.3 | 427.8 | 387.6 | 68 | 646.1 | 2.098 | 454.7 | 32.66 | 112.4 |  | 51.6 | 12 | 113.3 | 30.1 | 8.21 | 91.6 | 32.7
757980.3 |  |  | 2499 | 124.7 | 57.8 | 60.8 | 31.5 | 30.7 | 0.11 | 107.1 | 11.2 | 69.9 | 70 | 33.6 | 0.992 | 101.3 | 427.8 | 387.8 | 68.1 | 646.4 | 2.158 | 455.6 | 31.99 | 112.5 |  | 51.6 | 12 | 113.6 | 30.1 | 8.22 | 91.6 | 32.7
757981.3 |  |  | 2500 | 124.7 | 57.8 | 60.8 | 31.5 | 30.7 | 0.131 | 106.7 | 11.2 | 69.9 | 70 | 33.7 | 0.989 | 101.4 | 428.3 | 388.2 | 68.1 | 646.7 | 2.18 | 456.8 | 31.83 | 112.6 |  | 51.5 | 12 | 113.7 | 30.1 | 8.22 | 91.1 | 32.7
757982.3 |  |  | 2500 | 123.3 | 57.8 | 60.8 | 31.4 | 30.7 | 0.133 | 106.7 | 11.2 | 69.9 | 70.1 | 33.7 | 0.984 | 101.4 | 426.8 | 387.2 | 68.1 | 647 | 2.172 | 455.2 | 31.66 | 112.6 |  | 51.4 | 12 | 113.3 | 30.1 | 8.23 | 90.4 | 32.8
757983.3 |  |  | 2502 | 122.9 | 57.8 | 60.8 | 31.3 | 30.7 | 0.072 | 107.3 | 11.2 | 69.9 | 70.1 | 33.7 | 0.986 | 101.3 | 426.4 | 387.2 | 68.2 | 647.3 | 2.135 | 454.6 | 33.16 | 112.5 |  | 51.4 | 12 | 113.1 | 30.1 | 8.23 | 91.2 | 32.8
757984.3 |  |  | 2499 | 124.5 | 57.7 | 60.8 | 31.4 | 30.7 | 0.093 | 107.4 | 11.2 | 69.9 | 70 | 33.7 | 0.989 | 101.4 | 426.7 | 387.4 | 68.2 | 647.5 | 2.157 | 455.4 | 32.65 | 112.6 |  | 51.3 | 12 | 113.6 | 30.1 | 8.23 | 91.9 | 32.9
757985.3 |  |  | 2500 | 126 | 57.7 | 60.8 | 31.4 | 30.7 | 0.106 | 107.4 | 11.2 | 69.9 | 70 | 33.7 | 0.989 | 101.3 | 426.7 | 387.2 | 68.2 | 647.8 | 2.175 | 456.6 | 32.15 | 112.5 |  | 51.3 | 12 | 113.1 | 30.1 | 8.24 | 91.9 | 33
757986.3 |  |  | 2499 | 126.1 | 57.6 | 60.8 | 31.5 | 30.7 | 0.116 | 107.3 | 11.2 | 69.9 | 70.1 | 33.8 | 0.987 | 101.4 | 426.6 | 386.8 | 68.3 | 648.1 | 2.164 | 455.8 | 31.9 | 112.6 |  | 51.3 | 12 | 113.1 | 30.1 | 8.25 | 91.7 | 33.1
757987.3 |  |  | 2502 | 124.6 | 57.6 | 60.9 | 31.5 | 30.7 | 0.074 | 107.4 | 11.2 | 69.9 | 70.1 | 33.8 | 0.988 | 101.3 | 427.8 | 387 | 68.3 | 648.3 | 2.204 | 454.5 | 32.48 | 112.5 |  | 51.2 | 12 | 113.2 | 30.1 | 8.25 | 91.9 | 33.1
757988.3 |  |  | 2501 | 125.3 | 57.6 | 60.9 | 31.4 | 30.7 | 0.089 | 107.1 | 11.2 | 69.9 | 70 | 33.9 | 0.99 | 101.4 | 427.1 | 386.6 | 68.3 | 648.6 | 2.22 | 455.3 | 33.28 | 112.6 |  | 51.2 | 12 | 113.4 | 30.1 | 8.26 | 92.2 | 33.2
757989.3 |  |  | 2500 | 125.1 | 57.6 | 60.9 | 31.3 | 30.7 | 0.086 | 106.9 | 11.2 | 69.9 | 70 | 34 | 0.991 | 101.3 | 427.1 | 386.8 | 68.4 | 648.8 | 2.215 | 455.7 | 32.7 | 112.5 |  | 51.2 | 12 | 113.4 | 30.1 | 8.27 | 91.9 | 33.2
757990.3 |  |  | 2498 | 125.3 | 57.6 | 61 | 31.3 | 30.7 | 0.093 | 106.9 | 11.2 | 69.9 | 70 | 34 | 0.994 | 101.4 | 426.8 | 386.8 | 68.4 | 649.1 | 2.271 | 455.2 | 32.23 | 112.6 |  | 51.2 | 12 | 113.5 | 30.1 | 8.28 | 91.8 | 33.3
757991.3 |  |  | 2501 | 124.4 | 57.4 | 61 | 31.3 | 30.7 | 0.072 | 107.1 | 11.2 | 69.8 | 70 | 34.1 | 0.991 | 101.3 | 425.9 | 386.7 | 68.4 | 649.4 | 2.261 | 453.7 | 32.95 | 112.5 |  | 51.1 | 12 | 113.2 | 30.1 | 8.28 | 91.9 | 33.3
757992.3 |  |  | 2501 | 125.2 | 57.5 | 61.1 | 31.3 | 30.7 | 0.039 | 107.5 | 11.2 | 69.8 | 70 | 34.2 | 0.989 | 101.3 | 425.9 | 386.5 | 68.4 | 649.7 | 2.231 | 456.2 | 33.57 | 112.5 |  | 51.1 | 12.1 | 113.4 | 30.1 | 8.28 | 92.3 | 33.4
757993.3 |  |  | 2499 | 126 | 57.4 | 61.1 | 31.3 | 30.7 | 0.082 | 107.4 | 11.2 | 69.8 | 70 | 34.2 | 0.99 | 101.4 | 426.2 | 386.6 | 68.5 | 649.9 | 2.247 | 457.2 | 32.21 | 112.7 |  | 51.1 | 12 | 113.6 | 30.1 | 8.28 | 92.4 | 33.4
757994.3 |  |  | 2500 | 125.8 | 57.5 | 61.1 | 31.3 | 30.7 | 0.089 | 107.3 | 11.2 | 69.8 | 70.1 | 34.2 | 0.986 | 101.4 | 426.6 | 386.4 | 68.5 | 650.1 | 2.253 | 456.5 | 32.32 | 112.7 |  | 51 | 12.1 | 113.4 | 30.1 | 8.29 | 92.1 | 33.5
757995.3 |  |  | 2501 | 125.1 | 57.4 | 61.1 | 31.3 | 30.8 | 0.07 | 107.3 | 11.2 | 69.8 | 70.1 | 34.2 | 0.99 | 101.4 | 427.2 | 386.4 | 68.4 | 650.3 | 2.212 | 455.1 | 33.55 | 112.6 |  | 51 | 12 | 113.3 | 30.1 | 8.29 | 91.9 | 33.6
757996.3 |  |  | 2502 | 125 | 57.3 | 61.1 | 31.4 | 30.8 | 0.035 | 107.4 | 11.2 | 69.8 | 70.2 | 34.3 | 0.99 | 101.4 | 427.7 | 386.5 | 68.5 | 650.6 | 2.19 | 455.5 | 34.15 | 112.7 |  | 50.9 | 12 | 113.8 | 30.1 | 8.3 | 92.5 | 33.6
757997.3 |  |  | 2501 | 126.2 | 57.3 | 61.1 | 31.4 | 30.7 | 0.052 | 107 | 11.2 | 69.8 | 70.2 | 34.3 | 0.994 | 101.4 | 426.7 | 386.3 | 68.6 | 650.8 | 2.195 | 455.4 | 33.43 | 112.7 |  | 50.9 | 12 | 113.7 | 30.1 | 8.3 | 92.7 | 33.6
757998.3 |  |  | 2499 | 126.8 | 57.3 | 61.2 | 31.4 | 30.8 | 0.075 | 106.8 | 11.2 | 69.8 | 70.1 | 34.4 | 0.987 | 101.4 | 425.8 | 386 | 68.6 | 651.1 | 2.213 | 454.1 | 32.53 | 112.7 |  | 50.8 | 12 | 113.9 | 30.1 | 8.31 | 92.2 | 33.7
757999.3 |  |  | 2500 | 126.6 | 57.2 | 61.2 | 31.5 | 30.7 | 0.049 | 107.2 | 11.2 | 69.8 | 70.1 | 34.6 | 0.991 | 101.4 | 425.4 | 385.9 | 68.6 | 651.3 | 2.159 | 454.2 | 33.86 | 112.8 |  | 50.8 | 12 | 113.6 | 30.1 | 8.32 | 92.4 | 33.8
758000.3 |  |  | 2501 | 126.7 | 57.3 | 61.2 | 31.3 | 30.7 | 0.031 | 107.6 | 11.2 | 69.8 | 70.1 | 34.6 | 0.992 | 101.4 | 425.7 | 386.1 | 68.7 | 651.5 | 2.16 | 457 | 34.51 | 112.8 |  | 50.8 | 12 | 113.6 | 30.1 | 8.33 | 93.1 | 33.9
758001.3 |  |  | 2499 | 127.5 | 57.2 | 61.2 | 31.4 | 30.7 | 0.056 | 107.4 | 11.2 | 69.8 | 70 | 34.7 | 0.987 | 101.4 | 425.4 | 385.5 | 68.7 | 651.7 | 2.124 | 456 | 33.75 | 112.8 |  | 50.7 | 12 | 113.6 | 30.1 | 8.33 | 93.1 | 33.9
758002.3 |  |  | 2499 | 127.4 | 57.2 | 61.2 | 31.3 | 30.7 | 0.069 | 107.3 | 11.2 | 69.8 | 70.1 | 34.7 | 0.99 | 101.4 | 425.6 | 385.3 | 68.8 | 652 | 2.146 | 455.7 | 33.35 | 112.8 |  | 50.6 | 12 | 113.4 | 30.1 | 8.34 | 92.7 | 34
758003.3 |  |  | 2499 | 126.3 | 57.1 | 61.2 | 31.3 | 30.7 | 0.047 | 107.4 | 11.2 | 69.8 | 70.1 | 34.7 | 0.992 | 101.4 | 426.1 | 385.4 | 68.8 | 652.3 | 2.079 | 455.2 | 33.38 | 112.8 |  | 50.6 | 12.1 | 113.4 | 30.1 | 8.35 | 92.6 | 34
758004.3 |  |  | 2501 | 125.9 | 57.1 | 61.2 | 31.4 | 30.7 | 0.03 | 107.2 | 11.2 | 69.8 | 70.1 | 34.8 | 0.992 | 101.4 | 426.8 | 385.6 | 68.7 | 652.5 | 2.137 | 456.4 | 33.79 | 112.8 |  | 50.6 | 12.1 | 113.7 | 30.1 | 8.36 | 92.9 | 34.1
758005.3 |  |  | 2502 | 127.2 | 57.1 | 61.3 | 31.3 | 30.7 | 0.034 | 107 | 11.2 | 69.8 | 70.1 | 34.8 | 0.988 | 101.4 | 426.1 | 385.6 | 68.7 | 652.7 | 2.173 | 455.5 | 33.7 | 112.8 |  | 50.6 | 12.1 | 113.3 | 30.1 | 8.36 | 93.3 | 34.2
758006.3 |  |  | 2497 | 127.9 | 57.1 | 61.3 | 31.5 | 30.8 | 0.046 | 106.9 | 11.2 | 69.8 | 70 | 34.8 | 0.988 | 101.4 | 425.8 | 385.6 | 68.7 | 652.9 | 2.161 | 454.9 | 33.17 | 112.8 |  | 50.6 | 12.1 | 113.7 | 30.1 | 8.37 | 93 | 34.2
758007.3 |  |  | 2499 | 127.4 | 57.1 | 61.3 | 31.5 | 30.7 | 0.049 | 106.9 | 11.2 | 69.8 | 70 | 34.9 | 0.984 | 101.4 | 425.4 | 385.3 | 68.7 | 653.2 | 2.156 | 455.5 | 33.45 | 112.8 |  | 50.6 | 12 | 114 | 30.1 | 8.37 | 92.6 | 34.2
758008.3 |  |  | 2500 | 126.1 | 57.1 | 61.3 | 31.5 | 30.7 | 0.062 | 106.9 | 11.2 | 69.8 | 70 | 34.9 | 0.991 | 101.4 | 424.8 | 385 | 68.7 | 653.4 | 2.109 | 456 | 32.97 | 112.8 |  | 50.5 | 12 | 113.6 | 30.1 | 8.38 | 92.4 | 34.3
758009.3 |  |  | 2502 | 125.9 | 57 | 61.2 | 31.4 | 30.7 | 0.036 | 107.3 | 11.2 | 69.8 | 70.1 | 34.9 | 0.989 | 101.4 | 425.3 | 385.3 | 68.8 | 653.6 | 2.174 | 455.6 | 33.72 | 112.8 |  | 50.5 | 12 | 113.1 | 30.1 | 8.38 | 92.6 | 34.3
758010.3 |  |  | 2501 | 127.9 | 56.9 | 61.3 | 31.3 | 30.8 | 0.035 | 107.6 | 11.2 | 69.8 | 70.1 | 34.9 | 0.991 | 101.4 | 425.9 | 385.2 | 68.8 | 653.8 | 2.235 | 455.2 | 34.07 | 112.8 |  | 50.4 | 12 | 113.8 | 30.1 | 8.38 | 93.6 | 34.3
758011.3 |  |  | 2498 | 128.5 | 56.9 | 61.3 | 31.3 | 30.8 | 0.057 | 107.3 | 11.2 | 69.8 | 70 | 34.9 | 0.99 | 101.3 | 426.2 | 385.1 | 68.8 | 654 | 2.188 | 455.2 | 32.77 | 112.7 |  | 50.4 | 12 | 113.3 | 30.1 | 8.39 | 93.4 | 34.4
758012.3 |  |  | 2499 | 128.8 | 56.9 | 61.3 | 31.3 | 30.8 | 0.052 | 107.2 | 11.2 | 69.8 | 70 | 34.9 | 0.99 | 101.4 | 426.2 | 384.9 | 68.8 | 654.2 | 2.13 | 456.3 | 32.45 | 112.8 |  | 50.3 | 12 | 113.3 | 30.1 | 8.4 | 93.1 | 34.5
758013.3 |  |  | 2499 | 127.2 | 56.9 | 61.3 | 31.4 | 30.7 | 0.055 | 107 | 11.2 | 69.8 | 70 | 34.8 | 0.989 | 101.3 | 426.4 | 384.7 | 68.9 | 654.4 | 2.101 | 455 | 32.45 | 112.6 |  | 50.2 | 12 | 113.4 | 30.1 | 8.4 | 92.8 | 34.6
758014.3 |  |  | 2503 | 127.1 | 56.8 | 61.3 | 31.3 | 30.8 | 0.012 | 107.1 | 11.2 | 69.8 | 70 | 34.8 | 0.989 | 101.4 | 425.4 | 384.6 | 68.8 | 654.6 | 2.075 | 454.4 | 33.84 | 112.8 |  | 50.2 | 12 | 113.8 | 30.1 | 8.41 | 93.2 | 34.6
758015.3 |  |  | 2499 | 127.6 | 56.8 | 61.3 | 31.4 | 30.8 | 0.053 | 106.8 | 11.2 | 69.8 | 70 | 34.8 | 0.994 | 101.4 | 424.8 | 384.5 | 68.9 | 654.8 | 2.056 | 454.6 | 32.95 | 112.8 |  | 50.1 | 12 | 113.9 | 30.1 | 8.41 | 93.1 | 34.6
758016.3 |  |  | 2500 | 127.7 | 56.8 | 61.3 | 31.4 | 30.8 | 0.043 | 107 | 11.2 | 69.8 | 69.9 | 34.9 | 0.992 | 101.4 | 424.3 | 384.3 | 68.8 | 654.9 | 2.039 | 456.2 | 32.8 | 112.9 |  | 50.1 | 12 | 114.1 | 30 | 8.42 | 93.1 | 34.7
758017.3 |  |  | 2499 | 127.6 | 56.7 | 61.3 | 31.4 | 30.8 | 0.047 | 107.1 | 11.2 | 69.8 | 69.9 | 35 | 0.99 | 101.4 | 424.8 | 384.8 | 68.9 | 655.2 | 2.017 | 457 | 32.58 | 112.9 |  | 50.1 | 12 | 114 | 30 | 8.42 | 93 | 34.8
758018.3 |  |  | 2502 | 127.3 | 56.7 | 61.3 | 31.5 | 30.9 | 0.005 | 107.7 | 11.2 | 69.8 | 69.9 | 35.1 | 0.989 | 101.3 | 425.9 | 385.1 | 68.9 | 655.3 | 2.043 | 455.6 | 34.43 | 112.8 |  | 50.1 | 12 | 113.8 | 30 | 8.43 | 93.6 | 34.8
758019.3 |  |  | 2498 | 128.2 | 56.7 | 61.3 | 31.4 | 30.9 | 0.049 | 107.3 | 11.2 | 69.8 | 69.9 | 35.2 | 0.985 | 101.4 | 425.7 | 384.6 | 68.9 | 655.4 | 2.03 | 456.6 | 32.71 | 112.9 |  | 50 | 12 | 114 | 30.1 | 8.43 | 93.5 | 34.8
758020.3 |  |  | 2500 | 128.3 | 56.5 | 61.4 | 31.3 | 30.8 | 0.048 | 107.3 | 11.2 | 69.8 | 69.9 | 35.3 | 0.989 | 101.3 | 425.6 | 384.2 | 68.9 | 655.6 | 2.002 | 455.9 | 32.94 | 112.8 |  | 49.9 | 12 | 113.5 | 30.1 | 8.44 | 93.4 | 34.9
758021.3 |  |  | 2501 | 128.3 | 56.6 | 61.4 | 31.3 | 30.9 | 0.048 | 107 | 11.2 | 69.8 | 69.9 | 35.4 | 0.988 | 101.3 | 426.2 | 384.5 | 69 | 655.8 | 2.042 | 454.9 | 33.18 | 112.8 |  | 49.8 | 12 | 113.8 | 30.1 | 8.44 | 93.3 | 34.9
758022.3 |  |  | 2501 | 127.7 | 56.5 | 61.3 | 31.4 | 30.9 | 0.021 | 106.9 | 11.2 | 69.8 | 69.9 | 35.5 | 0.989 | 101.3 | 425.5 | 384.2 | 69 | 656.1 | 2.022 | 454 | 34.08 | 112.8 |  | 49.8 | 12 | 113.8 | 30 | 8.44 | 93.4 | 35
758023.3 |  |  | 2499 | 129 | 56.6 | 61.4 | 31.4 | 30.8 | 0.049 | 106.9 | 11.2 | 69.8 | 70 | 35.6 | 0.989 | 101.3 | 424.3 | 383.9 | 69.1 | 656.3 | 2.08 | 454.9 | 33.88 | 112.8 |  | 49.8 | 12 | 113.8 | 30 | 8.44 | 93.8 | 35.1
758024.3 |  |  | 2499 | 128.7 | 56.6 | 61.4 | 31.3 | 30.9 | 0.051 | 106.9 | 11.2 | 69.8 | 70 | 35.7 | 0.988 | 101.3 | 424.5 | 384.2 | 69.1 | 656.4 | 2.034 | 455.8 | 33.09 | 112.8 |  | 49.9 | 12 | 113.8 | 30.1 | 8.45 | 93.5 | 35.2
758025.3 |  |  | 2500 | 128.2 | 56.5 | 61.4 | 31.3 | 30.9 | 0.057 | 107 | 11.2 | 69.8 | 70.1 | 35.7 | 0.988 | 101.4 | 424.2 | 384.1 | 69 | 656.6 | 2.008 | 453.8 | 33.2 | 112.9 |  | 49.8 | 12 | 114 | 30.1 | 8.46 | 93.1 | 35.2
758026.3 |  |  | 2500 | 126.7 | 56.5 | 61.4 | 31.4 | 30.9 | 0.058 | 107.1 | 11.2 | 69.8 | 70.1 | 35.8 | 0.987 | 101.3 | 423.8 | 383.7 | 69.1 | 656.7 | 2.005 | 455.1 | 32.82 | 112.8 |  | 49.8 | 12 | 113.3 | 30.1 | 8.46 | 92.7 | 35.3
758027.3 |  |  | 2502 | 126.9 | 56.4 | 61.4 | 31.4 | 30.9 | 0.013 | 107.5 | 11.2 | 69.8 | 70 | 35.8 | 0.99 | 101.4 | 425 | 383.8 | 69.1 | 656.9 | 1.996 | 456.1 | 34.46 | 112.9 |  | 49.7 | 12 | 113.5 | 30 | 8.45 | 93.2 | 35.3
758028.3 |  |  | 2500 | 127.9 | 56.3 | 61.4 | 31.4 | 30.9 | 0.033 | 107.3 | 11.2 | 69.9 | 70 | 35.7 | 0.991 | 101.4 | 426.1 | 384.3 | 69.1 | 657.1 | 2.045 | 456.1 | 34.17 | 112.9 |  | 49.7 | 12 | 113.6 | 30.1 | 8.45 | 93.6 | 35.3
758029.3 |  |  | 2500 | 128.9 | 56.4 | 61.5 | 31.5 | 30.9 | 0.048 | 106.9 | 11.2 | 69.9 | 70 | 35.7 | 0.99 | 101.4 | 425.5 | 384 | 69.1 | 657.3 | 2.038 | 455 | 33.73 | 112.9 |  | 49.7 | 12 | 113.6 | 30.1 | 8.46 | 93.5 | 35.4
758030.3 |  |  | 2499 | 128.5 | 56.2 | 61.4 | 31.3 | 30.9 | 0.042 | 106.8 | 11.2 | 69.9 | 70 | 35.7 | 0.991 | 101.4 | 425.2 | 383.8 | 69.2 | 657.4 | 1.994 | 453.8 | 33.24 | 112.9 |  | 49.6 | 12 | 113.8 | 30.1 | 8.47 | 93.3 | 35.4
758031.3 |  |  | 2502 | 128.8 | 56.3 | 61.4 | 31.3 | 31 | 0.021 | 107.1 | 11.2 | 69.9 | 70 | 35.6 | 0.991 | 101.4 | 424.5 | 384 | 69.2 | 657.6 | 2.048 | 455.8 | 34.79 | 112.9 |  | 49.6 | 12 | 113.8 | 30.1 | 8.47 | 93.9 | 35.6
758032.3 |  |  | 2499 | 128.4 | 56.3 | 61.4 | 31.3 | 30.9 | 0.043 | 106.9 | 11.2 | 69.9 | 70 | 35.5 | 0.984 | 101.4 | 424.3 | 383.7 | 69.1 | 657.8 | 2.017 | 456.5 | 33.27 | 112.9 |  | 49.6 | 12 | 113.5 | 30.1 | 8.47 | 93.3 | 35.7
758033.3 |  |  | 2500 | 128.1 | 56.2 | 61.5 | 31.3 | 30.9 | 0.045 | 107.1 | 11.2 | 69.9 | 70 | 35.6 | 0.988 | 101.4 | 424.2 | 384 | 69.2 | 657.9 | 2.02 | 454.7 | 33.9 | 112.9 |  | 49.5 | 12 | 114 | 30.1 | 8.47 | 93 | 35.7
758034.3 |  |  | 2500 | 127 | 56.2 | 61.4 | 31.3 | 30.9 | 0.052 | 107.1 | 11.2 | 69.9 | 69.9 | 35.6 | 0.989 | 101.4 | 423.8 | 383.5 | 69.2 | 658.1 | 2.042 | 455.4 | 32.95 | 112.9 |  | 49.5 | 12 | 113.9 | 30.1 | 8.47 | 93 | 35.7
758035.3 |  |  | 2500 | 126.9 | 56.2 | 61.5 | 31.4 | 30.9 | 0.044 | 107.3 | 11.2 | 69.9 | 69.8 | 35.6 | 0.993 | 101.4 | 424.5 | 383.4 | 69.2 | 658.2 | 2.049 | 456.1 | 33.49 | 112.9 |  | 49.4 | 12 | 113.7 | 30.1 | 8.47 | 93.2 | 35.8
758036.3 |  |  | 2501 | 128.5 | 56.2 | 61.5 | 31.3 | 31 | 0.034 | 107.3 | 11.2 | 69.9 | 69.8 | 35.7 | 0.993 | 101.4 | 425.4 | 383.6 | 69.2 | 658.3 | 2.077 | 457.2 | 34.35 | 112.9 |  | 49.4 | 12 | 114.1 | 30 | 8.47 | 93.8 | 35.8
758037.3 |  |  | 2498 | 128.4 | 56.1 | 61.4 | 31.3 | 30.9 | 0.056 | 107 | 11.2 | 69.9 | 69.8 | 35.7 | 0.99 | 101.4 | 425.6 | 383.4 | 69.2 | 658.4 | 2.06 | 454.4 | 33.29 | 112.9 |  | 49.4 | 12 | 113.8 | 30 | 8.47 | 93.4 | 35.8
758038.3 |  |  | 2499 | 128 | 56 | 61.5 | 31.3 | 30.9 | 0.073 | 106.7 | 11.2 | 69.9 | 69.8 | 35.9 | 0.991 | 101.4 | 425.3 | 383.6 | 69.2 | 658.6 | 2.052 | 454.1 | 32.99 | 112.9 |  | 49.3 | 12 | 113.5 | 30.1 | 8.48 | 92.9 | 35.9
758039.3 |  |  | 2500 | 126.3 | 56 | 61.5 | 31.4 | 30.9 | 0.049 | 106.7 | 11.2 | 69.9 | 69.8 | 36 | 0.993 | 101.4 | 425.5 | 383.9 | 69.2 | 658.8 | 2.037 | 455.1 | 33.5 | 112.9 |  | 49.3 | 12 | 113.4 | 30.1 | 8.48 | 92.8 | 35.9
758040.3 |  |  | 2501 | 126.3 | 56 | 61.6 | 31.3 | 31.1 | 0.02 | 106.8 | 11.2 | 69.9 | 69.8 | 36.1 | 0.99 | 101.4 | 424.6 | 383.4 | 69.2 | 658.8 | 2.055 | 455.2 | 34.01 | 112.9 |  | 49.3 | 12 | 113.8 | 30.1 | 8.47 | 92.9 | 35.9
758041.3 |  |  | 2501 | 128 | 55.9 | 61.6 | 31.4 | 31.1 | 0.009 | 107.2 | 11.2 | 69.9 | 69.8 | 36.3 | 0.99 | 101.4 | 423.7 | 383.5 | 69.3 | 658.9 | 2.104 | 455.3 | 34.17 | 112.9 |  | 49.3 | 12 | 114 | 30.1 | 8.46 | 93.8 | 36
758042.3 |  |  | 2498 | 129 | 55.9 | 61.6 | 31.3 | 30.9 | 0.053 | 107 | 11.2 | 69.8 | 69.9 | 36.4 | 0.991 | 101.4 | 423.6 | 383.3 | 69.3 | 659.1 | 2.137 | 454.8 | 32.88 | 112.9 |  | 49.2 | 12 | 114.1 | 30.1 | 8.47 | 93.7 | 36.1
758043.3 |  |  | 2500 | 129.2 | 55.8 | 61.6 | 31.4 | 31 | 0.052 | 107.1 | 11.2 | 69.8 | 69.9 | 36.5 | 0.99 | 101.4 | 423.8 | 383.3 | 69.3 | 659.2 | 2.105 | 457.6 | 33.12 | 113 |  | 49.2 | 12 | 114.1 | 30.1 | 8.47 | 93.4 | 36.2
758044.3 |  |  | 2500 | 127.6 | 55.9 | 61.6 | 31.4 | 30.9 | 0.05 | 107.2 | 11.2 | 69.8 | 69.9 | 36.6 | 0.988 | 101.4 | 424.5 | 383.5 | 69.3 | 659.3 | 2.107 | 456.7 | 32.83 | 113 |  | 49.1 | 12 | 113.5 | 30.2 | 8.47 | 93.1 | 36.3
758045.3 |  |  | 2501 | 127.3 | 55.8 | 61.6 | 31.3 | 30.9 | 0.017 | 107.4 | 11.2 | 69.8 | 69.9 | 36.6 | 0.984 | 101.4 | 425.4 | 383.4 | 69.2 | 659.3 | 2.126 | 455.1 | 34.15 | 112.9 |  | 49.2 | 12 | 113.6 | 30.1 | 8.47 | 93.5 | 36.3
758046.3 |  |  | 2500 | 127.9 | 55.8 | 61.6 | 31.4 | 31.1 | 0.036 | 107.1 | 11.2 | 69.8 | 69.9 | 36.7 | 0.988 | 101.4 | 425.4 | 383.6 | 69.2 | 659.6 | 2.186 | 455.7 | 33.3 | 112.9 |  | 49.1 | 12 | 113.6 | 30.1 | 8.47 | 93.7 | 36.3
758047.3 |  |  | 2500 | 128.4 | 55.8 | 61.6 | 31.4 | 31.1 | 0.031 | 106.9 | 11.2 | 69.8 | 69.9 | 36.8 | 0.989 | 101.4 | 425.4 | 383.7 | 69.3 | 659.6 | 2.205 | 455.3 | 33.74 | 112.9 |  | 49.1 | 12 | 113.2 | 30.1 | 8.47 | 93.6 | 36.3
758048.3 |  |  | 2499 | 128.6 | 55.7 | 61.6 | 31.3 | 30.9 | 0.026 | 106.8 | 11.2 | 69.8 | 69.9 | 36.9 | 0.985 | 101.4 | 424.7 | 383.5 | 69.3 | 659.6 | 2.224 | 454.9 | 33.34 | 112.9 |  | 49 | 12 | 113.4 | 30.1 | 8.48 | 93.7 | 36.3
758049.3 |  |  | 2499 | 128.3 | 55.8 | 61.6 | 31.3 | 31.1 | 0.037 | 106.8 | 11.2 | 69.8 | 69.9 | 36.8 | 0.991 | 101.4 | 424.6 | 383.5 | 69.3 | 659.7 | 2.238 | 454 | 32.54 | 112.9 |  | 49 | 12 | 113.8 | 30.1 | 8.48 | 93.8 | 36.3
758050.3 |  |  | 2502 | 128.9 | 55.7 | 61.8 | 31.3 | 31.1 | 0.032 | 107.1 | 11.2 | 69.8 | 69.8 | 37.1 | 0.993 | 101.4 | 423.7 | 383.4 | 69.4 | 659.8 | 2.271 | 454.8 | 33.58 | 112.9 |  | 48.9 | 12 | 113.7 | 30.1 | 8.48 | 94.2 | 36.2
758051.3 |  |  | 2500 | 128.2 | 55.7 | 61.7 | 31.2 | 31.1 | 0.056 | 107 | 11.2 | 69.8 | 69.8 | 37 | 0.985 | 101.3 | 423.5 | 383 | 69.4 | 659.8 | 2.229 | 456.1 | 32.37 | 112.8 |  | 48.9 | 12 | 113.4 | 30.1 | 8.48 | 93.5 | 35.8
758052.3 |  |  | 2499 | 127.1 | 55.7 | 61.6 | 31.2 | 31.1 | 0.057 | 107.1 | 11.2 | 69.8 | 69.8 | 37.1 | 0.99 | 101.4 | 424.8 | 383.7 | 69.3 | 659.9 | 2.23 | 455.5 | 32.25 | 112.9 |  | 48.9 | 12 | 113.6 | 30.1 | 8.48 | 93.1 | 35.6
758053.3 |  |  | 2500 | 126 | 55.7 | 61.7 | 31.3 | 31.1 | 0.037 | 107.2 | 11.2 | 69.8 | 69.8 | 37.1 | 0.991 | 101.4 | 425.1 | 383.4 | 69.4 | 660.1 | 2.248 | 455.5 | 33.07 | 112.9 |  | 48.9 | 12 | 113.6 | 30.1 | 8.47 | 93.2 | 35.3
758054.3 |  |  | 2501 | 127.6 | 55.7 | 61.7 | 31.3 | 31.2 | 0.007 | 107.4 | 11.2 | 69.8 | 69.9 | 37.1 | 0.994 | 101.4 | 425.5 | 383.4 | 69.4 | 660.2 | 2.294 | 456.1 | 34.54 | 112.9 |  | 48.9 | 12 | 114.1 | 30.1 | 8.47 | 94.2 | 34.8
758055.3 |  |  | 2500 | 128.8 | 55.6 | 61.7 | 31.3 | 31.2 | 0.046 | 106.9 | 11.2 | 69.8 | 69.9 | 37.1 | 0.986 | 101.3 | 425.2 | 383 | 69.4 | 660.2 | 2.267 | 456.4 | 32 | 112.8 |  | 48.8 | 12 | 113.9 | 30.1 | 8.48 | 94 | 34.3
758056.3 |  |  | 2501 | 129.2 | 55.6 | 61.6 | 31.3 | 31.2 | 0.05 | 106.7 | 11.2 | 69.8 | 69.9 | 37.1 | 0.991 | 101.4 | 424.3 | 382.9 | 69.5 | 660.3 | 2.271 | 455.5 | 32.95 | 112.9 |  | 48.7 | 12 | 113.9 | 30 | 8.48 | 93.6 | 34
758057.3 |  |  | 2500 | 127.5 | 55.6 | 61.7 | 31.3 | 31.1 | 0.064 | 106.6 | 11.2 | 69.8 | 69.8 | 37 | 0.987 | 101.3 | 424.4 | 383.6 | 69.4 | 660.3 | 2.255 | 454.1 | 32.58 | 112.8 |  | 48.7 | 12 | 113.8 | 30.1 | 8.48 | 93 | 33.6
758058.3 |  |  | 2502 | 127.6 | 55.4 | 61.7 | 31.3 | 31.1 | 0.017 | 107.3 | 11.2 | 69.8 | 69.8 | 37 | 0.991 | 101.4 | 423.9 | 383.1 | 69.4 | 660.3 | 2.29 | 455.4 | 34.64 | 112.9 |  | 48.7 | 12 | 114.1 | 30.1 | 8.48 | 93.9 | 33.2
758059.3 |  |  | 2499 | 128 | 55.4 | 61.7 | 31.3 | 31.1 | 0.036 | 107.3 | 11.2 | 69.8 | 69.8 | 36.9 | 0.99 | 101.4 | 423.9 | 383.2 | 69.4 | 660.4 | 2.319 | 456.3 | 34.1 | 112.9 |  | 48.7 | 11.9 | 113.9 | 30.1 | 8.48 | 94 | 32.9
758060.3 |  |  | 2499 | 128.8 | 55.4 | 61.7 | 31.3 | 31.1 | 0.058 | 107.1 | 11.2 | 69.8 | 69.8 | 36.9 | 0.993 | 101.4 | 424.1 | 383.1 | 69.5 | 660.6 | 2.27 | 455.7 | 33.35 | 112.9 |  | 48.6 | 11.9 | 114.2 | 30.1 | 8.49 | 93.8 | 32.7
758061.3 |  |  | 2500 | 127.7 | 55.4 | 61.8 | 31.3 | 31.1 | 0.057 | 107.1 | 11.2 | 69.8 | 69.8 | 36.8 | 0.989 | 101.4 | 425.2 | 383.4 | 69.6 | 660.7 | 2.265 | 454.9 | 33.42 | 113 |  | 48.6 | 11.9 | 113.8 | 30.1 | 8.49 | 93.3 | 32.4
758062.3 |  |  | 2502 | 127.1 | 55.3 | 61.7 | 31.3 | 31.1 | 0.014 | 107.3 | 11.2 | 69.8 | 69.9 | 36.6 | 0.99 | 101.4 | 425.6 | 383.2 | 69.4 | 660.7 | 2.276 | 455.1 | 34.42 | 112.9 |  | 48.6 | 12 | 113.6 | 30.1 | 8.49 | 93.7 | 32.2
758063.3 |  |  | 2499 | 127.6 | 55.3 | 61.7 | 31.3 | 31.1 | 0.054 | 106.8 | 11.2 | 69.8 | 69.9 | 36.5 | 0.992 | 101.4 | 425.2 | 383.3 | 69.5 | 660.8 | 2.289 | 455.7 | 33.2 | 113 |  | 48.6 | 12 | 113.7 | 30.1 | 8.48 | 93.7 | 32.1
758064.3 |  |  | 2499 | 127.7 | 55.3 | 61.7 | 31.3 | 31.2 | 0.056 | 106.6 | 11.2 | 69.8 | 69.9 | 36.4 | 0.989 | 101.4 | 424.7 | 383.2 | 69.6 | 660.8 | 2.246 | 454 | 33.31 | 112.9 |  | 48.4 | 11.9 | 113.3 | 30.1 | 8.49 | 93.3 | 32.1
758065.3 |  |  | 2500 | 127.6 | 55.2 | 61.7 | 31.3 | 31.2 | 0.039 | 106.8 | 11.2 | 69.8 | 69.9 | 36.2 | 0.993 | 101.4 | 423.9 | 383.2 | 69.5 | 661 | 2.266 | 454.2 | 33.72 | 112.9 |  | 48.5 | 12 | 113.4 | 30.1 | 8.49 | 93.3 | 31.9
758066.3 |  |  | 2502 | 127.2 | 55.2 | 61.7 | 31.3 | 31.2 | -0.001 | 107.3 | 11.2 | 69.8 | 69.9 | 36.1 | 0.994 | 101.4 | 423.5 | 383.1 | 69.5 | 661 | 2.277 | 456 | 35.03 | 112.9 |  | 48.3 | 12 | 113.5 | 30.1 | 8.48 | 93.9 | 31.9
758067.3 |  |  | 2500 | 128.7 | 55.2 | 61.7 | 31.3 | 31.2 | 0.04 | 107.3 | 11.2 | 69.8 | 69.9 | 35.9 | 0.992 | 101.4 | 423.9 | 383.1 | 69.4 | 661 | 2.299 | 456.7 | 33.64 | 112.9 |  | 48.3 | 12 | 113.5 | 30.1 | 8.48 | 94.1 | 31.8
758068.3 |  |  | 2498 | 129.2 | 55.2 | 61.7 | 31.3 | 31.2 | 0.049 | 107.2 | 11.2 | 69.8 | 69.9 | 35.9 | 0.992 | 101.4 | 423.7 | 382.8 | 69.6 | 661.1 | 2.306 | 457.1 | 33.22 | 112.9 |  | 48.3 | 12 | 113.8 | 30.1 | 8.48 | 94 | 31.8
758069.3 |  |  | 2498 | 128.6 | 55.1 | 61.7 | 31.3 | 31.2 | 0.064 | 107 | 11.2 | 69.8 | 69.9 | 35.8 | 0.988 | 101.4 | 424.7 | 383.3 | 69.6 | 661.2 | 2.285 | 453.5 | 32.78 | 112.9 |  | 48.2 | 12 | 114 | 30 | 8.48 | 93.6 | 31.7
758070.3 |  |  | 2501 | 127.2 | 55.2 | 61.7 | 31.3 | 31.2 | 0.041 | 107.1 | 11.2 | 69.8 | 69.9 | 35.7 | 0.99 | 101.4 | 425.4 | 383.3 | 69.6 | 661.2 | 2.274 | 456.1 | 33.85 | 112.9 |  | 48.2 | 12 | 113.6 | 30.1 | 8.48 | 93.5 | 31.7
758071.3 |  |  | 2499 | 127 | 55.2 | 61.7 | 31.3 | 31.2 | 0.037 | 107 | 11.1 | 69.8 | 69.9 | 35.6 | 0.989 | 101.4 | 425.1 | 382.8 | 69.6 | 661.3 | 2.279 | 455.7 | 33.8 | 112.9 |  | 48.3 | 12 | 113.4 | 30.1 | 8.48 | 93.4 | 31.7
758072.3 |  |  | 2502 | 128.3 | 55.1 | 61.7 | 31.3 | 31.3 | 0.028 | 106.9 | 11.2 | 69.8 | 69.9 | 35.4 | 0.989 | 101.4 | 424.3 | 382.7 | 69.4 | 661.3 | 2.27 | 454.1 | 34.44 | 112.9 |  | 48.2 | 12 | 113.8 | 30.1 | 8.48 | 94.1 | 31.6
758073.3 |  |  | 2499 | 129 | 55.1 | 61.8 | 31.4 | 31.3 | 0.042 | 106.8 | 11.1 | 69.8 | 69.9 | 35.4 | 0.988 | 101.4 | 424.2 | 383.1 | 69.5 | 661.3 | 2.274 | 454.1 | 34.49 | 112.9 |  | 48.2 | 12 | 113.6 | 30 | 8.48 | 94 | 31.6
758074.3 |  |  | 2500 | 128.6 | 55 | 61.8 | 31.3 | 31.3 | 0.039 | 106.8 | 11.1 | 69.8 | 69.9 | 35.3 | 0.989 | 101.4 | 423.6 | 383 | 69.6 | 661.4 | 2.26 | 454.7 | 33.89 | 112.9 |  | 48.1 | 12 | 113.5 | 30.1 | 8.48 | 93.5 | 31.5
758075.3 |  |  | 2498 | 127.4 | 55 | 61.7 | 31.3 | 31.2 | 0.056 | 106.8 | 11.2 | 69.8 | 69.9 | 35.3 | 0.99 | 101.4 | 423.3 | 382.9 | 69.6 | 661.4 | 2.233 | 456.8 | 32.69 | 112.9 |  | 48.1 | 12 | 113.8 | 30.1 | 8.48 | 93.3 | 31.4
758076.3 |  |  | 2502 | 126.8 | 55 | 61.7 | 31.3 | 31.3 | 0.016 | 107.4 | 11.1 | 69.8 | 69.9 | 35.3 | 0.989 | 101.4 | 423.4 | 382.8 | 69.5 | 661.6 | 2.249 | 454.9 | 33.66 | 112.9 |  | 48.1 | 12 | 113.7 | 30.1 | 8.48 | 93.7 | 31.3
758077.3 |  |  | 2500 | 127.6 | 54.9 | 61.7 | 31.3 | 31.3 | 0.041 | 107.2 | 11.1 | 69.8 | 69.9 | 35.2 | 0.99 | 101.4 | 423.7 | 382.8 | 69.5 | 661.7 | 2.304 | 455.5 | 32.82 | 112.9 |  | 48.1 | 12 | 113.8 | 30.1 | 8.48 | 93.8 | 31.2
758078.3 |  |  | 2501 | 127.8 | 54.9 | 61.7 | 31.3 | 31.3 | 0.022 | 107.3 | 11.1 | 69.8 | 69.9 | 35.1 | 0.99 | 101.4 | 424.6 | 382.6 | 69.6 | 661.7 | 2.27 | 457.2 | 33.79 | 113 |  | 48.1 | 11.9 | 114 | 30.1 | 8.48 | 93.8 | 31.1
758079.3 |  |  | 2499 | 128.2 | 54.9 | 61.8 | 31.3 | 31.3 | 0.051 | 107 | 11.1 | 69.8 | 69.9 | 35 | 0.991 | 101.4 | 425.1 | 382.7 | 69.6 | 661.7 | 2.271 | 455.5 | 32.9 | 113 |  | 48 | 12 | 113.9 | 30.1 | 8.48 | 93.7 | 30.9
758080.3 |  |  | 2502 | 128.4 | 54.9 | 61.7 | 31.3 | 31.3 | 0.007 | 107 | 11.1 | 69.8 | 69.9 | 34.9 | 0.99 | 101.4 | 425.1 | 383 | 69.6 | 661.8 | 2.297 | 454.7 | 34.1 | 113 |  | 47.9 | 12 | 114.1 | 30.1 | 8.48 | 94.3 | 30.9
758081.3 |  |  | 2498 | 129 | 54.9 | 61.8 | 31.3 | 31.2 | 0.05 | 106.7 | 11.1 | 69.8 | 69.9 | 34.9 | 0.986 | 101.4 | 423.8 | 382.4 | 69.7 | 661.8 | 2.301 | 454.4 | 32.61 | 113 |  | 47.9 | 12 | 114 | 30.1 | 8.48 | 93.9 | 30.7
758082.3 |  |  | 2499 | 128.7 | 54.9 | 61.8 | 31.3 | 31.3 | 0.058 | 106.6 | 11.1 | 69.9 | 69.9 | 34.8 | 0.987 | 101.4 | 424 | 382.6 | 69.6 | 662 | 2.252 | 455.7 | 32.44 | 112.9 |  | 47.9 | 12 | 113.4 | 30.1 | 8.48 | 93.5 | 30.7
758083.3 |  |  | 2500 | 127.8 | 54.8 | 61.8 | 31.3 | 31.3 | 0.063 | 106.7 | 11.1 | 69.9 | 69.9 | 34.8 | 0.988 | 101.4 | 423.5 | 382.6 | 69.6 | 662 | 2.269 | 455.6 | 32.36 | 112.9 |  | 47.9 | 12 | 113.4 | 29.9 | 8.49 | 93.2 | 30.6
758084.3 |  |  | 2501 | 126.6 | 54.8 | 61.8 | 31.3 | 31.4 | 0.032 | 107.1 | 11.1 | 69.9 | 69.9 | 34.7 | 0.99 | 101.4 | 423.6 | 383 | 69.6 | 662.1 | 2.249 | 454.5 | 33.09 | 112.9 |  | 47.9 | 11.9 | 113.5 | 30.1 | 8.49 | 93.3 | 30.4
758085.3 |  |  | 2501 | 128 | 54.8 | 61.8 | 31.3 | 31.4 | 0.021 | 107.5 | 11.1 | 69.9 | 69.9 | 34.6 | 0.989 | 101.4 | 424 | 382.7 | 69.6 | 662.2 | 2.264 | 456.4 | 34 | 112.9 |  | 47.8 | 11.9 | 113.9 | 30.1 | 8.49 | 94.1 | 30.2
758086.3 |  |  | 2498 | 128.6 | 54.7 | 61.8 | 31.3 | 31.3 | 0.06 | 107.2 | 11.1 | 69.9 | 69.9 | 34.6 | 0.992 | 101.4 | 424 | 382.5 | 69.7 | 662.2 | 2.293 | 456 | 33.28 | 112.9 |  | 47.8 | 11.9 | 113.8 | 30.1 | 8.49 | 94 | 30.1
758087.3 |  |  | 2499 | 129 | 54.7 | 61.8 | 31.3 | 31.3 | 0.054 | 107.1 | 11.1 | 69.9 | 69.8 | 34.5 | 0.994 | 101.4 | 424.7 | 382.6 | 69.6 | 662.2 | 2.265 | 456.4 | 32.8 | 112.9 |  | 47.7 | 11.9 | 113.8 | 30.1 | 8.49 | 93.8 | 29.9
758088.3 |  |  | 2500 | 127.3 | 54.8 | 61.8 | 31.3 | 31.4 | 0.068 | 106.9 | 11.1 | 69.9 | 69.8 | 34.5 | 0.99 | 101.4 | 425.3 | 382.9 | 69.6 | 662.3 | 2.268 | 453.8 | 32.52 | 112.9 |  | 47.7 | 11.9 | 113.5 | 30.1 | 8.49 | 93.4 | 29.8
758089.3 |  |  | 2503 | 126.7 | 54.8 | 61.8 | 31.3 | 31.4 | 0.01 | 107 | 11.1 | 69.9 | 69.9 | 34.4 | 0.989 | 101.4 | 424.8 | 382.8 | 69.6 | 662.3 | 2.269 | 454.3 | 34.45 | 112.8 |  | 47.7 | 12 | 113.1 | 30.1 | 8.49 | 93.5 | 29.7
758090.3 |  |  | 2501 | 128 | 54.7 | 61.9 | 31.3 | 31.4 | 0.033 | 106.8 | 11.1 | 69.9 | 69.9 | 34.3 | 0.989 | 101.4 | 424 | 382.7 | 69.6 | 662.4 | 2.293 | 456.2 | 33.22 | 112.8 |  | 47.7 | 12 | 113.5 | 30.1 | 8.49 | 93.9 | 29.6
758091.3 |  |  | 2500 | 129 | 54.7 | 61.8 | 31.3 | 31.4 | 0.034 | 106.9 | 11.1 | 69.9 | 69.8 | 34.2 | 0.993 | 101.4 | 423.4 | 382.8 | 69.6 | 662.5 | 2.302 | 455.1 | 33.6 | 112.8 |  | 47.7 | 12 | 113.5 | 30.1 | 8.49 | 93.9 | 29.5
758092.3 |  |  | 2498 | 129.4 | 54.6 | 61.9 | 31.3 | 31.4 | 0.044 | 106.9 | 11.1 | 69.9 | 69.8 | 34.2 | 0.986 | 101.4 | 423.4 | 382.8 | 69.6 | 662.5 | 2.305 | 454.8 | 32.84 | 112.8 |  | 47.7 | 12 | 113.5 | 30.1 | 8.5 | 93.6 | 29.4
758093.3 |  |  | 2500 | 128.3 | 54.6 | 61.9 | 31.3 | 31.4 | 0.048 | 107.1 | 11.1 | 69.9 | 69.8 | 34.2 | 0.992 | 101.4 | 423.5 | 382.8 | 69.7 | 662.6 | 2.32 | 455.3 | 33.47 | 112.8 |  | 47.6 | 12 | 114 | 30.1 | 8.49 | 93.6 | 29.3
758094.3 |  |  | 2501 | 128.4 | 54.5 | 61.8 | 31.3 | 31.4 | 0.021 | 107.5 | 11.1 | 69.9 | 69.9 | 34.1 | 0.988 | 101.4 | 423.9 | 382.5 | 69.6 | 662.6 | 2.308 | 455.3 | 34.8 | 112.8 |  | 47.6 | 12 | 114 | 30.1 | 8.49 | 94.4 | 29.3
758095.3 |  |  | 2498 | 128.9 | 54.5 | 61.8 | 31.3 | 31.4 | 0.072 | 107 | 11.1 | 69.9 | 69.9 | 34.1 | 0.99 | 101.4 | 425 | 383.1 | 69.6 | 662.6 | 2.358 | 456.6 | 33.27 | 112.8 |  | 47.5 | 12 | 113.8 | 30.1 | 8.5 | 94.1 | 29.2
758096.3 |  |  | 2500 | 128.5 | 54.4 | 61.8 | 31.3 | 31.4 | 0.061 | 106.9 | 11.1 | 69.8 | 69.9 | 34.1 | 0.992 | 101.4 | 425 | 382.7 | 69.6 | 662.7 | 2.288 | 455 | 33.21 | 112.9 |  | 47.4 | 11.9 | 113.8 | 30.1 | 8.5 | 93.6 | 29
758097.3 |  |  | 2501 | 127.5 | 54.4 | 61.8 | 31.3 | 31.4 | 0.052 | 106.9 | 11.1 | 69.9 | 69.9 | 34.1 | 0.99 | 101.4 | 425.1 | 383 | 69.6 | 662.7 | 2.283 | 455.7 | 33.63 | 112.9 |  | 47.5 | 12 | 113.8 | 30.1 | 8.5 | 93.5 | 28.9
758098.3 |  |  | 2502 | 126.7 | 54.5 | 61.9 | 31.3 | 31.5 | 0.022 | 106.8 | 11.1 | 69.8 | 69.9 | 34.1 | 0.994 | 101.4 | 424.9 | 383.1 | 69.6 | 662.8 | 2.288 | 456.2 | 34.05 | 112.9 |  | 47.5 | 12 | 113.9 | 30.1 | 8.5 | 93.8 | 28.8
758099.3 |  |  | 2500 | 127.7 | 54.4 | 61.8 | 31.3 | 31.4 | 0.042 | 106.8 | 11.1 | 69.8 | 69.9 | 34.1 | 0.987 | 101.4 | 423.7 | 382.8 | 69.6 | 662.7 | 2.302 | 455.4 | 34.05 | 112.9 |  | 47.5 | 11.9 | 114.1 | 30.1 | 8.5 | 93.7 | 28.8
758100.3 |  |  | 2500 | 127.5 | 54.3 | 61.8 | 31.3 | 31.5 | 0.039 | 107 | 11.1 | 69.8 | 69.8 | 33.9 | 0.989 | 101.4 | 423.3 | 382.8 | 69.6 | 662.8 | 2.283 | 454.7 | 33.83 | 112.9 |  | 47.4 | 11.9 | 113.6 | 30.1 | 8.5 | 93.5 | 28.7
758130.3 |  |  | 2499 | 128.7 | 53.6 | 62 | 31.1 | 31.6 | 0.037 | 106.9 | 11 | 69.8 | 69.1 | 31.8 | 0.987 | 101.4 | 425.1 | 382.4 | 69.8 | 663.9 | 2.277 | 455.4 | 33.96 | 112.7 |  | 46.6 | 12 | 113.4 | 30.1 | 8.5 | 94 | 26.5
758160.3 |  |  | 2502 | 127.7 | 53.3 | 62.2 | 31.1 | 31.8 | 0.019 | 107.5 | 11 | 69.8 | 69.1 | 30.8 | 0.991 | 101.4 | 423.3 | 382.1 | 69.8 | 664.7 | 2.305 | 457.1 | 34.51 | 112.8 |  | 46.3 | 12 | 113.8 | 30.1 | 8.5 | 94.2 | 27.2
758190.3 |  |  | 2500 | 127.1 | 53.2 | 62.4 | 31 | 32.1 | 0.046 | 106.7 | 11.1 | 69.9 | 69.2 | 31.6 | 0.991 | 101.4 | 423.3 | 381.3 | 69.9 | 665.7 | 2.314 | 454.3 | 33.51 | 112.7 |  | 46.3 | 12 | 113.6 | 30.1 | 8.49 | 93.3 | 29.2
758220.3 |  |  | 2500 | 127.2 | 53.5 | 63 | 30.9 | 32.2 | 0.062 | 107.1 | 11.2 | 69.8 | 69.8 | 32.7 | 0.989 | 101.3 | 421.6 | 379 | 70.3 | 666.3 | 2.359 | 455.4 | 32.96 | 112.7 |  | 46.7 | 12 | 113.7 | 30.1 | 8.51 | 93.1 | 31.1
758250.3 |  |  | 2499 | 128.1 | 54.1 | 63.9 | 30.9 | 32.3 | 0.069 | 106.7 | 11.2 | 69.8 | 69.9 | 34 | 0.99 | 101.4 | 417.4 | 375.6 | 70.8 | 667 | 2.356 | 455.8 | 32.38 | 112.7 |  | 47.3 | 12 | 113.3 | 30.1 | 8.5 | 93.3 | 32.9
758280.4 |  |  | 2499 | 129.1 | 54.8 | 65.2 | 30.8 | 32.4 | 0.069 | 106.8 | 11.2 | 69.8 | 70.1 | 35.2 | 0.992 | 101.4 | 416.7 | 372.1 | 71.5 | 668.1 | 2.421 | 454.7 | 32.63 | 112.8 |  | 48.1 | 12 | 113.9 | 30.1 | 8.5 | 93.9 | 34.7
758310.4 |  |  | 2500 | 128.3 | 55.8 | 66.6 | 30.7 | 32.5 | 0.042 | 107.4 | 11.2 | 69.8 | 70 | 36.7 | 0.99 | 101.4 | 410.8 | 366.8 | 72.4 | 669 | 2.395 | 456.6 | 33.85 | 112.8 |  | 49.2 | 12 | 114 | 30.1 | 8.47 | 94.1 | 36.6
758340.4 |  |  | 2500 | 127.2 | 57.1 | 67.9 | 30.7 | 32.6 | 0.053 | 106.7 | 11.2 | 69.8 | 70.1 | 38.3 | 0.992 | 101.4 | 407.3 | 361.1 | 73.3 | 669.8 | 2.295 | 455.7 | 32.57 | 112.8 |  | 50.6 | 12 | 113.8 | 30.1 | 8.46 | 93.5 | 38.3
758370.4 |  |  | 2499 | 127.2 | 58.6 | 68.9 | 30.6 | 32.6 | 0.07 | 107.1 | 11.2 | 69.8 | 70.1 | 39.4 | 0.992 | 101.4 | 403.1 | 355.8 | 74.3 | 670.6 | 2.373 | 454.9 | 32.99 | 112.8 |  | 52.2 | 12 | 113.8 | 30.1 | 8.45 | 93.3 | 39.9
758430.3 |  |  | 2500 | 129 | 61.9 | 71.1 | 30.6 | 32.5 | 0.067 | 106.9 | 11 | 69.8 | 70.5 | 42.4 | 0.988 | 101.4 | 397.3 | 346.7 | 76.1 | 672.3 | 2.306 | 455.7 | 33.92 | 112.9 |  | 55.4 | 12 | 113.3 | 30.1 | 8.4 | 94 | 43.2
758460.3 |  |  | 2502 | 127.8 | 63.3 | 72.3 | 30.6 | 32.5 | 0.036 | 107.4 | 11.2 | 69.9 | 70.3 | 43.7 | 0.991 | 101.4 | 391.7 | 341.5 | 77.3 | 673.5 | 2.2 | 455.6 | 34.62 | 113.2 |  | 56.8 | 12 | 114.3 | 30.2 | 8.39 | 94.2 | 44.7
758490.3 |  |  | 2503 | 127.1 | 63.9 | 73.3 | 30.5 | 32.4 | 0.01 | 107 | 11.2 | 69.8 | 70.4 | 44.9 | 0.996 | 101.4 | 387.4 | 335.8 | 78.2 | 674.1 | 2.268 | 454.8 | 35.2 | 113.2 |  | 57.2 | 12 | 113.6 | 30.2 | 8.38 | 94.2 | 46.2
758520.4 |  |  | 2499 | 126.6 | 64.3 | 74.3 | 30.5 | 32.4 | 0.084 | 107 | 11.3 | 69.8 | 70.4 | 46.1 | 0.988 | 101.4 | 385.6 | 331.6 | 79.2 | 674.9 | 2.443 | 455.3 | 33.4 | 113.3 |  | 57.6 | 12 | 114 | 30.2 | 8.37 | 93.1 | 47.7
758550.4 |  |  | 2500 | 128.1 | 64.5 | 75.6 | 30.4 | 32.3 | 0.052 | 106.7 | 11.4 | 69.9 | 69.6 | 47.4 | 0.989 | 101.4 | 379.9 | 326.6 | 80.1 | 674.8 | 2.441 | 455.9 | 33.95 | 113.1 |  | 57.6 | 12 | 113.4 | 30.2 | 8.35 | 93.7 | 49.2
758580.4 |  |  | 2499 | 128.3 | 64.9 | 76.4 | 30.4 | 32.2 | 0.047 | 107.1 | 11.4 | 69.8 | 69.7 | 48.4 | 0.991 | 101.4 | 378.8 | 321.7 | 80.9 | 674.9 | 2.348 | 455.1 | 33.69 | 113.2 |  | 58.1 | 12 | 113.9 | 30.2 | 8.34 | 94.3 | 50.6
758610.4 |  |  | 2501 | 127.9 | 65.7 | 77.6 | 30.5 | 32.2 | 0.03 | 107.1 | 11.5 | 69.9 | 71.2 | 49.4 | 0.988 | 101.4 | 373.2 | 317.5 | 81.8 | 675.6 | 2.35 | 456.4 | 33.76 | 113.2 |  | 59.1 | 12 | 113.4 | 30.3 | 8.33 | 94 | 52.1
758640.4 |  |  | 2501 | 127.8 | 67 | 78.4 | 30.5 | 32.1 | 0.04 | 106.9 | 11.5 | 69.8 | 70.8 | 50.2 | 0.992 | 101.3 | 371.8 | 313.6 | 82.7 | 675.9 | 2.587 | 455.3 | 33.96 | 113.2 |  | 60.4 | 12 | 114 | 30.3 | 8.32 | 94.2 | 53.5
758670.4 |  |  | 2500 | 127.9 | 68.1 | 79.5 | 30.4 | 31.9 | 0.044 | 107.2 | 11.4 | 69.8 | 70.4 | 50.8 | 0.987 | 101.3 | 366.9 | 308.4 | 83.7 | 676.2 | 2.503 | 455 | 33.09 | 113.1 |  | 61.6 | 12 | 113.7 | 30.3 | 8.3 | 94 | 54.7
758730.3 |  |  | 2500 | 129 | 69.9 | 81.4 | 30.4 | 31.8 | 0.066 | 106.9 | 11.3 | 69.8 | 70 | 52.4 | 0.991 | 101.4 | 361.1 | 299.1 | 85.4 | 677.4 | 2.29 | 455.2 | 33.77 | 113.2 |  | 63.2 | 12 | 113.6 | 30.3 | 8.27 | 93.9 | 57.4
758760.3 |  |  | 2498 | 128.8 | 70.4 | 82.4 | 30.2 | 31.9 | 0.055 | 107.1 | 11.3 | 69.9 | 69.3 | 52.6 | 0.987 | 101.4 | 356.2 | 295.7 | 86.4 | 677.4 | 2.379 | 456.2 | 33.72 | 113.4 |  | 63.5 | 12 | 114.2 | 30.4 | 8.27 | 94.2 | 58.6
758790.4 |  |  | 2502 | 127.3 | 70.8 | 83.1 | 30.2 | 31.8 | 0.019 | 107 | 11.3 | 69.8 | 69 | 52.9 | 0.992 | 101.4 | 353.9 | 291.9 | 86.9 | 677.6 | 2.346 | 454.6 | 34.39 | 113.3 |  | 63.9 | 12 | 113.8 | 30.3 | 8.27 | 94.3 | 59.9
758820.4 |  |  | 2500 | 127.2 | 71.4 | 84.1 | 30.1 | 31.8 | 0.056 | 107.1 | 11.3 | 69.9 | 70.5 | 53.5 | 0.988 | 101.4 | 351.5 | 288 | 87.7 | 677.9 | 2.314 | 456 | 33.69 | 113.4 |  | 64.9 | 12 | 114.3 | 30.4 | 8.26 | 93.3 | 61.3
758850.4 |  |  | 2499 | 128.2 | 72.7 | 84.9 | 30.1 | 31.8 | 0.077 | 106.6 | 11.3 | 69.8 | 69.9 | 53.8 | 0.987 | 101.4 | 348.7 | 285.1 | 88.4 | 678.2 | 2.539 | 454.2 | 33.17 | 113.3 |  | 66.2 | 12 | 113.7 | 30.4 | 8.25 | 94.1 | 62.6
758880.4 |  |  | 2498 | 128.5 | 74.1 | 85.6 | 30.2 | 31.8 | 0.091 | 106.9 | 11.4 | 69.8 | 69.7 | 54.6 | 0.988 | 101.4 | 346.9 | 281.2 | 89.2 | 678.8 | 2.419 | 455.6 | 32.27 | 113.5 |  | 67.4 | 12 | 114.5 | 30.4 | 8.25 | 94.4 | 63.6
758910.4 |  |  | 2501 | 128.2 | 74.9 | 86.4 | 30.2 | 31.8 | 0.034 | 107.2 | 11.5 | 69.8 | 69.8 | 55.7 | 0.994 | 101.4 | 342.2 | 277.7 | 90.1 | 678.8 | 2.543 | 454.6 | 34.49 | 113.4 |  | 68.2 | 12 | 114 | 30.4 | 8.23 | 94.6 | 64.9
758940.4 |  |  | 2501 | 127.4 | 75.4 | 87.1 | 30.2 | 32 | 0.032 | 106.9 | 11.5 | 69.8 | 69.5 | 56.4 | 0.991 | 101.4 | 341.2 | 274.2 | 90.7 | 679.4 | 2.54 | 455.6 | 34 | 113.4 |  | 68.6 | 12 | 114.4 | 30.5 | 8.22 | 94.5 | 66
758970.4 |  |  | 2500 | 126.5 | 75.8 | 87.9 | 30.1 | 31.9 | 0.045 | 107.3 | 11.5 | 69.8 | 69.7 | 57.6 | 0.99 | 101.3 | 338.4 | 270.8 | 91.6 | 679.8 | 2.463 | 454.3 | 33.67 | 113.2 |  | 68.9 | 12 | 113.5 | 30.5 | 8.22 | 94.2 | 67.1
759030.3 |  |  | 2500 | 128 | 77.3 | 89.3 | 30.1 | 31.8 | 0.054 | 107 | 11.4 | 69.8 | 70.5 | 58.4 | 0.989 | 101.4 | 333.8 | 264.7 | 92.8 | 680.5 | 2.462 | 455.6 | 33.3 | 113.4 |  | 70.8 | 12 | 114.2 | 30.5 | 8.2 | 94.3 | 69.3
759060.3 |  |  | 2499 | 128.7 | 78.6 | 90.1 | 30.2 | 31.8 | 0.07 | 107 | 11.4 | 69.8 | 70.5 | 59.7 | 0.991 | 101.4 | 329.3 | 261.8 | 93.4 | 681.2 | 2.597 | 455.9 | 33.95 | 113.5 |  | 72.1 | 12 | 114.3 | 30.6 | 8.19 | 94.4 | 70.4
759090.3 |  |  | 2499 | 128.7 | 79.7 | 90.8 | 30.1 | 32 | 0.048 | 106.7 | 11.4 | 69.8 | 70.4 | 60.4 | 0.991 | 101.4 | 326.6 | 258.5 | 94.2 | 682.3 | 2.631 | 454.4 | 34.59 | 113.5 |  | 73 | 12 | 113.9 | 30.6 | 8.19 | 95 | 71.4
759120.3 |  |  | 2501 | 127.8 | 80.2 | 91.5 | 30.2 | 32 | 0.038 | 107.3 | 11.4 | 69.8 | 70.6 | 59.8 | 0.991 | 101.4 | 327.8 | 256.1 | 94.8 | 683.3 | 2.59 | 454.6 | 34.43 | 113.6 |  | 73.4 | 12 | 114.6 | 30.6 | 8.17 | 95.1 | 72.4
759150.3 |  |  | 2502 | 127.8 | 80.4 | 92.1 | 30.2 | 31.9 | 0.036 | 107.2 | 11.3 | 69.7 | 70.7 | 59.9 | 0.995 | 101.4 | 322.9 | 253.1 | 95.4 | 683.8 | 2.458 | 456.1 | 35.01 | 113.4 |  | 73.7 | 12 | 114.4 | 30.6 | 8.16 | 95.1 | 73.4
759180.3 |  |  | 2499 | 126.5 | 81.5 | 92.8 | 30.2 | 32 | 0.076 | 106.9 | 11.4 | 69.8 | 68 | 60 | 0.988 | 101.4 | 321.9 | 250.1 | 96.1 | 684.4 | 2.391 | 454.7 | 33.01 | 113.7 |  | 74.6 | 12 | 114.4 | 30.6 | 8.16 | 94 | 74.4
759210.3 |  |  | 2500 | 127.9 | 82.4 | 93.4 | 30.2 | 31.9 | 0.053 | 107.1 | 11.5 | 69.8 | 68.9 | 60.7 | 0.992 | 101.3 | 319.7 | 248.2 | 96.6 | 685.5 | 2.36 | 454.9 | 33.29 | 113.6 |  | 75.8 | 12.1 | 113.7 | 30.6 | 8.17 | 94.6 | 75.4
759240.3 |  |  | 2501 | 128.6 | 83.6 | 94.1 | 30.2 | 32.1 | 0.049 | 106.8 | 11.6 | 69.8 | 69.5 | 61.2 | 0.992 | 101.4 | 317.1 | 246.2 | 97.2 | 686.3 | 2.639 | 455.3 | 33.37 | 114 |  | 76.9 | 12 | 114.8 | 30.7 | 8.16 | 95.1 | 76.4
759270.3 |  |  | 2500 | 128.4 | 84.3 | 94.6 | 30.2 | 32 | 0.043 | 107.3 | 11.6 | 69.8 | 72.3 | 62.2 | 0.991 | 101.4 | 316.5 | 242.3 | 97.9 | 687.1 | 2.452 | 456 | 33.76 | 113.9 |  | 77.9 | 12 | 114.2 | 30.7 | 8.16 | 95.4 | 77.3
759300.3 |  |  | 2502 | 127.7 | 85 | 95.3 | 30.2 | 32 | 0.016 | 107.3 | 11.5 | 69.8 | 70.7 | 63.1 | 0.99 | 101.4 | 311.5 | 239.8 | 98.5 | 687.5 | 2.449 | 454.5 | 34.63 | 114 |  | 78.4 | 12 | 114.6 | 30.7 | 8.15 | 95.5 | 78.2
759330.3 |  |  | 2500 | 126 | 85.3 | 96.1 | 30.2 | 31.9 | 0.067 | 107 | 11.4 | 69.8 | 70 | 63.7 | 0.992 | 101.4 | 311.6 | 236.9 | 99.2 | 687.8 | 2.38 | 456.1 | 32.86 | 113.9 |  | 78.6 | 11.6 | 114.4 | 30.7 | 8.15 | 94.8 | 79.2
759360.3 |  |  | 2499 | 128.6 | 85.1 | 96.6 | 30.2 | 31.8 | 0.073 | 106.9 | 11.4 | 69.7 | 70.1 | 64.7 | 0.988 | 101.4 | 307.6 | 234.5 | 99.8 | 688.4 | 2.295 | 455.5 | 33.09 | 114 |  | 78.2 | 11.9 | 114.3 | 30.7 | 8.14 | 94.9 | 80.1
759390.3 |  |  | 2498 | 129 | 84.8 | 97.1 | 30.2 | 32 | 0.059 | 106.6 | 11.4 | 69.8 | 70.1 | 63.9 | 0.993 | 101.4 | 306.8 | 232.3 | 100.2 | 688.4 | 2.292 | 453.2 | 33.83 | 113.8 |  | 77.8 | 11.9 | 113.9 | 30.8 | 8.14 | 95.2 | 80.9
759420.3 |  |  | 2500 | 128.4 | 84.5 | 97.6 | 30.1 | 31.9 | 0.047 | 107.2 | 11.4 | 69.8 | 69.9 | 62.9 | 0.991 | 101.4 | 306.9 | 231.1 | 100.6 | 688.3 | 2.313 | 454.4 | 34.21 | 113.9 |  | 77.6 | 12 | 114.3 | 30.7 | 8.14 | 95.5 | 81.8
759450.3 |  |  | 2500 | 126.7 | 84.7 | 97.9 | 30.1 | 32 | 0.021 | 107 | 11.3 | 69.8 | 70 | 61.8 | 0.993 | 101.4 | 303.1 | 229.9 | 100.9 | 688.6 | 2.25 | 455.1 | 34.66 | 113.9 |  | 77.8 | 12 | 114.3 | 30.8 | 8.15 | 95.2 | 82.7
759480.3 |  |  | 2501 | 127.1 | 85.1 | 98.3 | 30.1 | 31.8 | 0.053 | 107 | 11.3 | 69.8 | 69.9 | 62.4 | 0.993 | 101.4 | 304.7 | 228.8 | 101.2 | 688.6 | 2.177 | 454.3 | 33.84 | 114 |  | 78.2 | 12 | 114.4 | 30.8 | 8.16 | 94.7 | 83.6
759510.3 |  |  | 2500 | 128.5 | 85.3 | 98.6 | 30.2 | 31.9 | 0.047 | 106.9 | 11.4 | 69.8 | 70.1 | 62.5 | 0.988 | 101.4 | 302 | 227.9 | 101.5 | 688.7 | 2.064 | 453.9 | 33.89 | 114 |  | 78.3 | 12 | 114.2 | 30.8 | 8.16 | 95.2 | 84.4
759540.3 |  |  | 2502 | 128.7 | 85.1 | 99 | 30.2 | 32 | 0.029 | 107.2 | 11.6 | 69.8 | 69.6 | 62.4 | 0.994 | 101.3 | 302.4 | 226.8 | 101.8 | 688.6 | 2.026 | 455.6 | 34.18 | 113.9 |  | 78.1 | 12 | 114.7 | 30.8 | 8.16 | 95.8 | 85.3
759570.3 |  |  | 2502 | 127.1 | 84.8 | 99.3 | 30.2 | 31.9 | 0.032 | 107.3 | 11.6 | 69.7 | 70 | 62.6 | 0.987 | 101.4 | 300.7 | 225.9 | 102.1 | 688.9 | 1.971 | 454.4 | 33.61 | 113.9 |  | 77.7 | 12 | 114.1 | 30.8 | 8.18 | 95.2 | 86.2
772201.4 |  |  | 1554 | 50 | 45 | 50.1 | 29.8 | 31.8 | 0.037 | 104 | 11.3 | 69.9 | 40.1 | 26.2 | 0.76 | 101.3 | 394 | 370 | 58.1 | 448.9 | 0.875 | 454.9 | 7.9 | 104.3 |  | 39.7 | 12 | 104.3 | 29.9 | 3.35 | 52.8 | 22.1
772202.4 |  |  | 1571 | 49.3 | 45 | 50.1 | 29.8 | 31.8 | 0.032 | 104.2 | 11.3 | 69.9 | 40.1 | 26.1 | 0.76 | 101.3 | 396.4 | 372.2 | 58.1 | 448.9 | 0.911 | 454 | 7.84 | 104.3 |  | 39.8 | 12 | 104.3 | 29.9 | 3.34 | 52.8 | 22.1
772203.5 |  |  | 1609 | 48.6 | 45.1 | 50 | 29.8 | 31.8 | 0.016 | 104.4 | 11.3 | 69.9 | 40.2 | 26.1 | 0.762 | 101.3 | 400.9 | 376.1 | 58.1 | 448.9 | 0.906 | 455.4 | 8.35 | 104.4 |  | 39.8 | 12 | 104.6 | 29.9 | 3.34 | 53.1 | 22.1
772204.5 |  |  | 1643 | 48.2 | 44.9 | 50.1 | 29.7 | 31.8 | -0.019 | 104.6 | 11.3 | 69.8 | 40.6 | 26.1 | 0.761 | 101.3 | 403.7 | 378.8 | 58.1 | 448.9 | 0.903 | 456.2 | 8.46 | 104.4 |  | 39.7 | 12 | 104.5 | 29.9 | 3.34 | 53.1 | 22.1
772205.5 |  |  | 1686 | 49.4 | 44.9 | 50.1 | 29.8 | 31.8 | -0.026 | 104.8 | 11.3 | 69.8 | 41.4 | 26.1 | 0.761 | 101.3 | 407.4 | 382.3 | 58.1 | 449 | 0.942 | 456.5 | 9.12 | 104.4 |  | 39.7 | 12 | 105.1 | 29.9 | 3.35 | 54 | 22
772206.5 |  |  | 1720 | 51.3 | 44.9 | 50.1 | 29.8 | 31.8 | -0.102 | 105.4 | 11.3 | 69.8 | 42.4 | 26 | 0.764 | 101.3 | 411.2 | 385.6 | 58.1 | 449.1 | 0.952 | 454 | 9.96 | 104.4 |  | 39.8 | 12 | 105.6 | 29.9 | 3.36 | 55.1 | 21.9
772207.5 |  |  | 1740 | 52.8 | 44.9 | 50 | 29.7 | 31.8 | -0.08 | 105.3 | 11.3 | 69.8 | 43.3 | 26.1 | 0.761 | 101.3 | 412.6 | 386.8 | 58.1 | 449.1 | 0.944 | 454.8 | 9.66 | 104.5 |  | 39.8 | 12 | 105.7 | 29.9 | 3.38 | 55.1 | 21.9
772208.5 |  |  | 1776 | 53.4 | 44.8 | 50.1 | 29.8 | 31.8 | -0.118 | 105.6 | 11.3 | 69.8 | 44.2 | 26.1 | 0.764 | 101.3 | 415.4 | 389.2 | 58.1 | 449.4 | 0.879 | 455.4 | 10.17 | 104.6 |  | 39.7 | 12 | 106.2 | 29.9 | 3.41 | 55.5 | 21.8
772209.5 |  |  | 1816 | 54.6 | 44.8 | 50.1 | 29.8 | 31.8 | -0.267 | 106.4 | 11.3 | 69.8 | 45.1 | 26.1 | 0.766 | 101.3 | 418.7 | 392.4 | 58.2 | 449.7 | 0.843 | 455.2 | 11.68 | 104.7 |  | 39.7 | 12 | 106.9 | 29.9 | 3.44 | 57.1 | 21.8
772210.5 |  |  | 1844 | 57.1 | 44.7 | 50 | 29.8 | 31.8 | -0.219 | 106.2 | 11.4 | 69.8 | 46.1 | 26.1 | 0.766 | 101.3 | 419.8 | 393.3 | 58.2 | 450.1 | 0.872 | 455.9 | 11.19 | 104.9 |  | 39.7 | 12 | 107.3 | 29.9 | 3.49 | 57.6 | 21.8
772211.5 |  |  | 1874 | 59.3 | 44.7 | 50 | 29.9 | 31.8 | -0.293 | 106.8 | 11.3 | 69.8 | 46.9 | 26.1 | 0.778 | 101.3 | 422.6 | 395.6 | 58.2 | 450.4 | 0.952 | 453.3 | 12.5 | 105.1 |  | 39.8 | 12 | 108.1 | 29.9 | 3.54 | 58.6 | 21.7
772212.5 |  |  | 1903 | 61.2 | 44.7 | 50 | 29.9 | 31.7 | -0.199 | 105.3 | 11.4 | 69.8 | 47.8 | 26.1 | 0.789 | 101.3 | 425 | 397.8 | 58.2 | 451.1 | 1.072 | 453.2 | 13.14 | 105.3 |  | 39.8 | 12 | 108.8 | 29.9 | 3.6 | 59.2 | 21.7
772213.5 |  |  | 1930 | 62.1 | 44.7 | 50.1 | 29.8 | 31.7 | -0.263 | 105.7 | 11.4 | 69.8 | 48.6 | 26.1 | 0.792 | 101.3 | 426.3 | 398.9 | 58.2 | 451.7 | 1.128 | 455.7 | 12.47 | 105.6 |  | 39.8 | 12 | 109 | 29.9 | 3.67 | 59.8 | 21.6
772214.5 |  |  | 1961 | 62.8 | 44.7 | 50 | 29.8 | 31.7 | -0.198 | 105.6 | 11.4 | 69.8 | 49.7 | 26.1 | 0.814 | 101.3 | 428.9 | 401.6 | 58.2 | 452.4 | 1.117 | 454.3 | 13.44 | 105.6 |  | 39.9 | 12 | 106.5 | 29.9 | 3.74 | 59.6 | 21.6
772215.5 |  |  | 1994 | 63.2 | 44.7 | 50 | 29.8 | 31.7 | -0.449 | 106.7 | 11.4 | 69.8 | 50.9 | 26.1 | 0.859 | 101.3 | 431 | 403.4 | 58.3 | 453.3 | 1.036 | 456 | 15.3 | 105.5 |  | 39.9 | 12 | 104.8 | 29.9 | 3.8 | 60.9 | 21.6
772216.5 |  |  | 2033 | 65.1 | 44.7 | 50 | 29.7 | 31.7 | -0.563 | 107.3 | 11.4 | 69.8 | 51.9 | 26.1 | 0.864 | 101.3 | 433.6 | 405.5 | 58.3 | 454.3 | 0.938 | 453.2 | 16.42 | 105.2 |  | 39.9 | 12 | 103.4 | 29.9 | 3.88 | 61.9 | 21.5
772217.5 |  |  | 2060 | 68.3 | 44.7 | 50 | 29.7 | 31.6 | -0.597 | 107 | 11.4 | 69.8 | 53.1 | 26.1 | 0.858 | 101.3 | 434.3 | 406.5 | 58.3 | 455.4 | 0.918 | 456 | 15.27 | 105.3 |  | 40 | 12 | 109.3 | 29.9 | 3.96 | 62.8 | 21.5
772218.5 |  |  | 2092 | 70.2 | 44.7 | 50 | 29.8 | 31.7 | -0.473 | 107.2 | 11.4 | 69.8 | 54.2 | 26.1 | 0.841 | 101.3 | 437 | 408.6 | 58.4 | 456.8 | 0.96 | 451.7 | 15.36 | 105.4 |  | 40.1 | 12 | 106.5 | 29.9 | 4.04 | 63.1 | 21.5
772219.5 |  |  | 2126 | 71.1 | 44.7 | 50.1 | 29.8 | 31.6 | -0.531 | 107.6 | 11.4 | 69.8 | 55.2 | 26.1 | 0.865 | 101.3 | 439.2 | 410.6 | 58.4 | 458.3 | 0.944 | 440.4 | 16.54 | 105.4 |  | 40.2 | 12 | 105 | 29.9 | 4.13 | 63.4 | 21.4
772220.5 |  |  | 2154 | 70.9 | 44.7 | 50.1 | 29.7 | 31.6 | -0.563 | 107.3 | 11.4 | 69.8 | 56.1 | 26.1 | 0.849 | 101.3 | 441.4 | 412.4 | 58.5 | 459.9 | 0.962 | 427.1 | 16.63 | 105.2 |  | 40.3 | 12 | 103.6 | 29.9 | 4.22 | 63.6 | 21.4
772221.5 |  |  | 2188 | 72.2 | 44.8 | 50.1 | 29.7 | 31.6 | -0.355 | 107.4 | 11.4 | 69.8 | 57.1 | 26.1 | 0.873 | 101.3 | 443 | 414.1 | 58.6 | 461.6 | 0.925 | 421.7 | 17.29 | 105.3 |  | 40.4 | 12 | 107.8 | 30 | 4.32 | 64.3 | 21.4
772222.5 |  |  | 2220 | 73.8 | 44.9 | 50 | 29.8 | 31.6 | -0.339 | 108 | 11.4 | 69.8 | 58.2 | 26 | 0.895 | 101.3 | 444.9 | 415.9 | 58.6 | 463.7 | 1.078 | 429.6 | 18.11 | 105.5 |  | 40.4 | 12 | 106.5 | 30.1 | 4.42 | 65.2 | 21.4
772223.5 |  |  | 2251 | 76.1 | 44.9 | 50.1 | 29.7 | 31.6 | -0.395 | 107.9 | 11.4 | 69.8 | 59.2 | 26 | 0.903 | 101.3 | 446.6 | 417.3 | 58.6 | 465.6 | 1.122 | 442.7 | 18.84 | 105.3 |  | 40.5 | 12 | 104.6 | 30 | 4.54 | 65.9 | 21.4
772224.5 |  |  | 2282 | 78.5 | 44.9 | 50 | 29.7 | 31.5 | -0.483 | 108.1 | 11.4 | 69.8 | 60.4 | 25.9 | 0.931 | 101.3 | 448.1 | 418.4 | 58.7 | 467.7 | 1.087 | 449.4 | 19.55 | 105.2 |  | 40.7 | 12 | 107.5 | 30 | 4.65 | 67 | 21.4
772225.5 |  |  | 2310 | 79.9 | 44.9 | 50.1 | 29.8 | 31.4 | -0.143 | 108.1 | 11.4 | 69.8 | 61.5 | 25.9 | 0.921 | 101.3 | 450.4 | 420.4 | 58.7 | 470.1 | 1.226 | 456.9 | 19.24 | 105.4 |  | 40.8 | 12 | 107.2 | 30 | 4.76 | 67.8 | 21.4
772226.5 |  |  | 2341 | 81.3 | 45.1 | 50.1 | 29.8 | 31.4 | -0.111 | 107.5 | 11.4 | 69.9 | 62.7 | 25.9 | 0.936 | 101.3 | 451.4 | 421.7 | 58.8 | 472.4 | 1.292 | 452.7 | 19.44 | 105.5 |  | 40.8 | 12 | 105.4 | 30 | 4.87 | 68.3 | 21.4
772227.5 |  |  | 2375 | 81.4 | 45.2 | 50.1 | 29.8 | 31.4 | -0.243 | 108.3 | 11.4 | 69.9 | 63.8 | 25.9 | 0.953 | 101.3 | 453.1 | 423.2 | 58.8 | 474.9 | 1.28 | 452.9 | 20.59 | 105.3 |  | 41 | 12 | 104.2 | 29.9 | 4.97 | 68.9 | 21.4
772228.5 |  |  | 2407 | 83.1 | 45.3 | 50.1 | 29.8 | 31.4 | -0.455 | 108.9 | 11.4 | 69.9 | 64.8 | 25.9 | 0.978 | 101.3 | 454.5 | 424.5 | 58.9 | 477.4 | 1.232 | 452.9 | 22 | 105.5 |  | 41.1 | 12 | 113.1 | 29.9 | 5.08 | 70.4 | 21.4
772229.5 |  |  | 2437 | 84.5 | 45.4 | 50.1 | 29.9 | 31.4 | 0.027 | 108.1 | 11.4 | 69.9 | 65.7 | 25.8 | 0.985 | 101.3 | 456.6 | 426.6 | 59 | 480.2 | 1.498 | 454 | 21.36 | 106.7 |  | 41.2 | 12 | 109 | 29.9 | 5.19 | 71.5 | 21.5
772231.3 |  |  | 2492 | 90.7 | 45.5 | 50.1 | 29.8 | 31.4 | -0.166 | 108.7 | 11.4 | 69.9 | 67.6 | 25.9 | 0.99 | 101.3 | 458.2 | 427.9 | 59.1 | 485.4 | 1.574 | 456.3 | 25.38 | 106 |  | 41.4 | 12 | 105.6 | 29.9 | 5.37 | 74.6 | 21.7
772232.3 |  |  | 2499 | 94.4 | 45.7 | 50.1 | 29.8 | 31.3 | -0.31 | 109 | 11.4 | 69.9 | 68.7 | 25.9 | 0.986 | 101.3 | 458 | 428 | 59.2 | 488.4 | 1.56 | 455.9 | 26.45 | 106 |  | 41.6 | 12 | 108.9 | 29.8 | 5.48 | 76 | 21.7
772233.3 |  |  | 2494 | 96.4 | 45.8 | 50.1 | 29.9 | 31.3 | -0.096 | 108.1 | 11.4 | 69.9 | 69.5 | 25.9 | 0.99 | 101.3 | 458 | 427.8 | 59.2 | 491.4 | 1.547 | 453.9 | 24.09 | 114.4 |  | 41.6 | 12 | 114.8 | 29.8 | 5.59 | 75.6 | 21.9
772234.3 |  |  | 2500 | 95.4 | 46 | 50.2 | 29.9 | 31.3 | -0.113 | 108.4 | 11.4 | 69.9 | 69.9 | 26 | 0.988 | 101.3 | 458.4 | 427.8 | 59.3 | 494.5 | 1.521 | 455.3 | 25.25 | 114.1 |  | 41.7 | 12 | 114.2 | 29.8 | 5.69 | 75.4 | 22.1
772235.3 |  |  | 2498 | 93 | 46.2 | 50.2 | 29.9 | 31.3 | -0.045 | 107.3 | 11.4 | 69.9 | 70.1 | 26 | 0.989 | 101.3 | 457.7 | 427.3 | 59.4 | 497.3 | 1.605 | 454.1 | 24.67 | 107.3 |  | 41.8 | 12 | 107.2 | 29.8 | 5.8 | 74.6 | 22.3
772236.3 |  |  | 2501 | 92.2 | 46.3 | 50.2 | 29.9 | 31.2 | -0.066 | 107.3 | 11.4 | 69.9 | 70.4 | 26 | 0.991 | 101.3 | 458 | 426.8 | 59.5 | 500.2 | 1.478 | 455.9 | 23.6 | 105.8 |  | 41.9 | 12 | 105.7 | 29.8 | 5.9 | 74.5 | 22.4
772237.3 |  |  | 2504 | 94.3 | 46.4 | 50.2 | 29.8 | 31.2 | -0.054 | 107.9 | 11.4 | 69.9 | 70.5 | 26 | 0.995 | 101.3 | 458.5 | 426.9 | 59.5 | 503 | 1.541 | 452.8 | 26.74 | 105.7 |  | 42.1 | 12 | 106.1 | 29.8 | 5.99 | 75.8 | 22.6
772238.3 |  |  | 2498 | 96.4 | 46.5 | 50.2 | 29.8 | 31.2 | 0.017 | 107.3 | 11.4 | 69.9 | 70.6 | 25.9 | 0.992 | 101.3 | 457.7 | 426.3 | 59.6 | 505.8 | 1.58 | 454.2 | 24.35 | 112.8 |  | 42.1 | 12 | 113.3 | 29.8 | 6.08 | 76.1 | 22.7
772239.3 |  |  | 2498 | 96.8 | 46.6 | 50.3 | 29.9 | 31.2 | 0.147 | 107.1 | 11.4 | 69.9 | 70.7 | 25.9 | 0.989 | 101.3 | 457.6 | 426.3 | 59.6 | 508.5 | 1.643 | 454.9 | 24.16 | 112.2 |  | 42.3 | 12 | 110.8 | 29.8 | 6.17 | 75.6 | 22.7
772240.3 |  |  | 2503 | 95.2 | 46.7 | 50.3 | 29.9 | 31.1 | -0.01 | 107.8 | 11.4 | 69.9 | 70.8 | 25.9 | 0.989 | 101.3 | 456.9 | 426.2 | 59.7 | 511.2 | 1.659 | 453.7 | 25.67 | 106.3 |  | 42.3 | 12 | 106.4 | 29.8 | 6.25 | 75.9 | 22.8
772241.3 |  |  | 2502 | 96.3 | 46.8 | 50.4 | 29.9 | 31.1 | 0.013 | 108.1 | 11.4 | 69.9 | 70.9 | 26 | 0.993 | 101.3 | 455.8 | 425.2 | 59.8 | 513.7 | 1.647 | 453.9 | 25.5 | 106 |  | 42.4 | 12 | 106 | 29.8 | 6.33 | 76.8 | 22.9
772242.3 |  |  | 2500 | 97.9 | 46.9 | 50.3 | 29.9 | 31.1 | -0.108 | 108.4 | 11.4 | 69.9 | 70.9 | 26 | 0.994 | 101.3 | 456 | 425.1 | 59.8 | 516.7 | 1.659 | 456.1 | 26.42 | 107.3 |  | 42.5 | 12 | 107.7 | 29.8 | 6.41 | 77.3 | 23
772243.3 |  |  | 2499 | 99.2 | 47.1 | 50.4 | 29.9 | 31.1 | -0.003 | 108.1 | 11.4 | 69.9 | 70.9 | 26.1 | 0.993 | 101.3 | 456.9 | 425.3 | 59.9 | 519.3 | 1.656 | 455.6 | 25.79 | 114.4 |  | 42.6 | 12 | 114.6 | 29.8 | 6.48 | 77.3 | 23.1
772244.3 |  |  | 2501 | 97.7 | 47.2 | 50.6 | 29.9 | 31.1 | -0.041 | 108.5 | 11.4 | 69.9 | 71 | 26.1 | 0.99 | 101.3 | 456.6 | 424.8 | 60 | 521.8 | 1.701 | 455 | 26.58 | 113.8 |  | 42.7 | 12 | 113.4 | 29.8 | 6.55 | 77.3 | 23.1
772245.3 |  |  | 2500 | 98.7 | 47.3 | 50.6 | 30 | 31.1 | -0.024 | 107.1 | 11.4 | 69.9 | 71 | 26.1 | 0.991 | 101.3 | 456.4 | 424.5 | 60.1 | 524.2 | 1.709 | 454.5 | 25.68 | 113.6 |  | 42.8 | 12 | 113.2 | 29.7 | 6.61 | 78 | 23.1
772246.3 |  |  | 2498 | 99 | 47.4 | 50.6 | 30 | 31.1 | 0.067 | 106.6 | 11.4 | 69.9 | 71 | 26.2 | 0.992 | 101.3 | 455.3 | 424.1 | 60.1 | 526.5 | 1.684 | 455.7 | 25.99 | 110.7 |  | 42.9 | 12 | 108.4 | 29.8 | 6.67 | 77.6 | 23.2
772247.3 |  |  | 2501 | 99.9 | 47.6 | 50.7 | 30 | 31.1 | -0.002 | 106.8 | 11.4 | 69.9 | 71.1 | 26.2 | 0.988 | 101.3 | 454.9 | 423.8 | 60.2 | 528.8 | 1.672 | 456 | 26.02 | 106.2 |  | 43 | 12 | 106.2 | 29.8 | 6.73 | 77.4 | 23.2
772248.3 |  |  | 2502 | 99.9 | 47.7 | 50.7 | 30 | 31.1 | -0.059 | 107.5 | 11.4 | 69.9 | 71 | 26.2 | 0.989 | 101.3 | 454.1 | 423.4 | 60.3 | 531.1 | 1.661 | 454.6 | 27.08 | 106.1 |  | 43.1 | 12 | 106.2 | 29.8 | 6.78 | 78.3 | 23.2
772249.3 |  |  | 2500 | 101.8 | 47.8 | 50.8 | 30 | 31 | -0.107 | 107.5 | 11.4 | 69.9 | 71 | 26.3 | 0.988 | 101.3 | 454.4 | 423.4 | 60.3 | 533.4 | 1.624 | 455.1 | 26.77 | 106.8 |  | 43.2 | 12.1 | 109.9 | 29.7 | 6.83 | 79.1 | 23.2
772250.3 |  |  | 2499 | 102 | 47.9 | 50.8 | 30.1 | 31 | 0.067 | 107 | 11.4 | 69.9 | 71 | 26.3 | 0.987 | 101.3 | 454.7 | 423.4 | 60.4 | 535.7 | 1.679 | 455.1 | 25.47 | 116 |  | 43.3 | 12.1 | 116.2 | 29.8 | 6.88 | 78.5 | 23.3
772251.3 |  |  | 2501 | 101.1 | 48 | 50.9 | 30.1 | 30.9 | 0.081 | 107.2 | 11.4 | 69.9 | 71 | 26.3 | 0.988 | 101.3 | 455 | 423 | 60.4 | 537.8 | 1.697 | 454.8 | 25.33 | 115.5 |  | 43.4 | 12 | 115.2 | 29.8 | 6.92 | 78.3 | 23.3
772252.3 |  |  | 2502 | 99.4 | 48.1 | 50.9 | 30.1 | 30.9 | 0.011 | 107.5 | 11.4 | 69.9 | 71 | 26.4 | 0.989 | 101.3 | 455.2 | 423 | 60.5 | 539.8 | 1.756 | 453.1 | 26.95 | 113.3 |  | 43.5 | 12 | 113.2 | 29.8 | 6.94 | 78.6 | 23.3
772253.3 |  |  | 2499 | 100.7 | 48.2 | 50.9 | 30.1 | 30.9 | 0.072 | 106.9 | 11.4 | 69.9 | 71.1 | 26.4 | 0.99 | 101.3 | 453.9 | 422.1 | 60.5 | 541.9 | 1.726 | 454.6 | 26.02 | 112.5 |  | 43.6 | 12 | 112.5 | 29.8 | 6.95 | 78.7 | 23.3
772254.3 |  |  | 2501 | 102 | 48.4 | 51.1 | 30.1 | 31 | 0.038 | 107.3 | 11.4 | 69.9 | 71.1 | 26.4 | 0.988 | 101.3 | 452.8 | 421.7 | 60.6 | 543.9 | 1.724 | 455.8 | 27.08 | 111.2 |  | 43.7 | 12 | 111.2 | 29.8 | 6.97 | 79.1 | 23.4
772255.3 |  |  | 2501 | 103 | 48.5 | 51.2 | 30.1 | 31 | 0.013 | 107.7 | 11.4 | 69.9 | 71.2 | 26.4 | 0.99 | 101.3 | 453.4 | 422 | 60.7 | 545.8 | 1.738 | 454.4 | 27.08 | 110.3 |  | 43.9 | 12 | 110.3 | 29.7 | 6.99 | 79.4 | 23.4
772256.3 |  |  | 2501 | 104.2 | 48.6 | 51.2 | 30.1 | 31 | 0.004 | 108.1 | 11.4 | 69.9 | 71.2 | 26.5 | 0.987 | 101.3 | 452.8 | 421.2 | 60.7 | 547.8 | 1.789 | 454 | 27.43 | 109.8 |  | 44 | 12 | 109.8 | 29.7 | 7.01 | 80.2 | 23.5
772257.3 |  |  | 2498 | 104.6 | 48.8 | 51.3 | 30.1 | 30.9 | 0.026 | 107.8 | 11.4 | 69.9 | 71.2 | 26.6 | 0.989 | 101.3 | 453.5 | 421.6 | 60.8 | 549.8 | 1.863 | 455.6 | 27.35 | 109.5 |  | 44.2 | 12 | 109.5 | 29.7 | 7.05 | 80 | 23.6
772258.3 |  |  | 2498 | 103.8 | 48.9 | 51.3 | 30.1 | 30.9 | 0.014 | 107.9 | 11.4 | 69.8 | 71.2 | 26.6 | 0.985 | 101.3 | 453.1 | 420.9 | 60.9 | 551.8 | 1.82 | 455.9 | 26.75 | 108.8 |  | 44.3 | 12 | 108.9 | 29.7 | 7.07 | 79.5 | 23.7
772259.3 |  |  | 2498 | 103.1 | 49 | 51.5 | 30.2 | 30.9 | 0.031 | 107.7 | 11.4 | 69.8 | 71.2 | 26.6 | 0.989 | 101.3 | 453.1 | 420.7 | 60.9 | 553.6 | 1.847 | 455.7 | 27.05 | 108.9 |  | 44.4 | 12 | 109.1 | 29.7 | 7.09 | 79.6 | 23.7
772260.3 |  |  | 2501 | 102.5 | 49.1 | 51.6 | 30.1 | 30.9 | 0.012 | 107.8 | 11.4 | 69.8 | 71.2 | 26.7 | 0.984 | 101.3 | 453 | 420.3 | 60.9 | 555.6 | 1.828 | 454 | 26.84 | 108.7 |  | 44.5 | 12 | 108.6 | 29.7 | 7.11 | 79.6 | 23.8
772261.3 |  |  | 2501 | 105.2 | 49.2 | 51.7 | 30.2 | 30.9 | 0.021 | 107.6 | 11.4 | 69.8 | 71.2 | 26.7 | 0.993 | 101.3 | 452.2 | 420.1 | 61 | 557.4 | 1.832 | 455.4 | 27.17 | 109 |  | 44.7 | 12 | 110.1 | 29.7 | 7.13 | 80.5 | 23.9
772262.3 |  |  | 2501 | 105.3 | 49.3 | 51.7 | 30.2 | 30.8 | 0.03 | 107.6 | 11.4 | 69.8 | 71.2 | 26.8 | 0.99 | 101.3 | 451.6 | 420 | 61.1 | 559.2 | 1.83 | 455.9 | 27.66 | 109 |  | 44.8 | 12 | 109.5 | 29.7 | 7.15 | 80.4 | 23.8
772263.3 |  |  | 2499 | 106.1 | 49.4 | 51.8 | 30.2 | 30.8 | 0.023 | 107.8 | 11.4 | 69.8 | 71.3 | 26.8 | 0.987 | 101.3 | 450.7 | 419 | 61.2 | 561 | 1.799 | 454 | 27.18 | 109 |  | 44.9 | 12 | 109.3 | 29.7 | 7.16 | 80.4 | 24
772264.3 |  |  | 2501 | 105.4 | 49.7 | 51.9 | 30.2 | 30.9 | -0.005 | 108.4 | 11.4 | 69.8 | 71.2 | 26.9 | 0.987 | 101.3 | 451.1 | 419.3 | 61.3 | 562.9 | 1.813 | 455.7 | 28.5 | 109 |  | 45.1 | 12 | 109.1 | 29.7 | 7.18 | 81 | 24.2
772265.3 |  |  | 2499 | 106.1 | 49.7 | 52 | 30.2 | 30.8 | 0.041 | 107.9 | 11.4 | 69.8 | 71.3 | 26.9 | 0.986 | 101.3 | 451.1 | 418.5 | 61.3 | 564.6 | 1.768 | 454.9 | 27.4 | 108.9 |  | 45.2 | 12 | 109 | 29.6 | 7.2 | 81 | 24.2
772266.3 |  |  | 2500 | 106.3 | 49.9 | 52.1 | 30.2 | 30.8 | 0.015 | 107.2 | 11.4 | 69.8 | 71.3 | 26.9 | 0.989 | 101.3 | 451.3 | 418.5 | 61.4 | 566.2 | 1.781 | 454.5 | 27.59 | 108.9 |  | 45.3 | 12 | 109.1 | 29.6 | 7.22 | 81 | 24.3
772267.3 |  |  | 2500 | 106 | 49.9 | 52.2 | 30.2 | 30.8 | 0.024 | 106.9 | 11.4 | 69.8 | 71.2 | 26.9 | 0.992 | 101.3 | 451.1 | 418.2 | 61.4 | 567.9 | 1.798 | 453.2 | 27.82 | 108.9 |  | 45.4 | 12 | 109.1 | 29.6 | 7.24 | 80.9 | 24.3
772268.3 |  |  | 2502 | 106.2 | 50.2 | 52.2 | 30.3 | 30.8 | -0.02 | 107.2 | 11.4 | 69.8 | 70.5 | 26.9 | 0.992 | 101.3 | 449.9 | 417.8 | 61.6 | 569.4 | 1.845 | 453 | 28.83 | 108.9 |  | 45.6 | 12 | 109.3 | 29.6 | 7.25 | 81.6 | 24.4
772269.3 |  |  | 2500 | 106.8 | 50.3 | 52.3 | 30.3 | 30.8 | 0.041 | 107 | 11.4 | 69.8 | 69.7 | 27.1 | 0.988 | 101.3 | 449.5 | 417.6 | 61.7 | 570.9 | 1.839 | 456.2 | 28.08 | 109 |  | 45.6 | 12 | 109.2 | 29.6 | 7.27 | 81.5 | 24.4
772270.3 |  |  | 2499 | 106.9 | 50.5 | 52.4 | 30.3 | 30.8 | 0.09 | 107 | 11.4 | 69.8 | 69.3 | 27.1 | 0.988 | 101.3 | 449.2 | 417.5 | 61.7 | 572.4 | 1.857 | 454.4 | 27.96 | 108.9 |  | 45.7 | 12 | 109.3 | 29.7 | 7.28 | 81 | 24.5
772271.3 |  |  | 2501 | 106 | 50.6 | 52.5 | 30.3 | 30.8 | 0.047 | 107.6 | 11.4 | 69.8 | 69.3 | 27.2 | 0.988 | 101.3 | 449 | 417 | 61.8 | 573.8 | 1.898 | 454.5 | 28.56 | 108.9 |  | 45.8 | 12 | 109.3 | 29.6 | 7.29 | 81.2 | 24.6
772272.3 |  |  | 2501 | 106.9 | 50.7 | 52.6 | 30.4 | 30.8 | 0.061 | 107.5 | 11.4 | 69.8 | 69.4 | 27.2 | 0.99 | 101.3 | 449.3 | 416.6 | 61.8 | 575.3 | 1.944 | 456.8 | 28.62 | 109 |  | 46 | 12 | 109.7 | 29.6 | 7.3 | 82 | 24.7
772273.3 |  |  | 2500 | 107.4 | 50.8 | 52.7 | 30.4 | 30.8 | 0.048 | 107.5 | 11.4 | 69.8 | 69.5 | 27.2 | 0.988 | 101.3 | 449.3 | 416.2 | 61.8 | 576.6 | 1.924 | 454.9 | 28.58 | 109 |  | 46.1 | 12 | 109.6 | 29.6 | 7.32 | 82.1 | 24.7
772274.3 |  |  | 2500 | 108.8 | 50.9 | 52.7 | 30.4 | 30.8 | 0.035 | 107.6 | 11.4 | 69.9 | 69.6 | 27.2 | 0.99 | 101.3 | 449.8 | 416.5 | 61.9 | 577.9 | 1.925 | 455.6 | 29.03 | 109 |  | 46.2 | 12.1 | 110 | 29.6 | 7.34 | 82.5 | 24.7
772275.3 |  |  | 2501 | 108.5 | 51.1 | 52.8 | 30.5 | 30.8 | 0.011 | 107.6 | 11.4 | 69.9 | 69.7 | 27.3 | 0.987 | 101.3 | 448.6 | 415.7 | 62.1 | 579.4 | 1.904 | 454.6 | 29.56 | 109 |  | 46.4 | 12.1 | 109.7 | 29.6 | 7.35 | 82.9 | 24.8
772276.3 |  |  | 2499 | 110.4 | 51.1 | 52.9 | 30.5 | 30.8 | 0.042 | 107.3 | 11.4 | 69.9 | 69.8 | 27.3 | 0.986 | 101.3 | 447.5 | 415 | 62.1 | 580.8 | 1.908 | 455.1 | 29.24 | 109 |  | 46.5 | 12.1 | 110.3 | 29.7 | 7.37 | 83.4 | 24.9
772277.3 |  |  | 2498 | 110.1 | 51.3 | 53 | 30.5 | 30.8 | 0.064 | 107.2 | 11.4 | 69.9 | 69.9 | 27.4 | 0.984 | 101.3 | 447.3 | 414.9 | 62.2 | 582 | 1.911 | 455.7 | 28.47 | 109.1 |  | 46.6 | 12.1 | 110.1 | 29.6 | 7.38 | 82.9 | 24.9
772278.3 |  |  | 2501 | 109.9 | 51.4 | 53.1 | 30.5 | 30.7 | 0.034 | 107.7 | 11.4 | 69.9 | 69.9 | 27.4 | 0.987 | 101.3 | 447 | 414.7 | 62.2 | 583.3 | 1.924 | 454.7 | 28.83 | 109.1 |  | 46.7 | 12 | 109.5 | 29.6 | 7.39 | 83 | 25.1
772279.3 |  |  | 2500 | 108.5 | 51.5 | 53.2 | 30.6 | 30.7 | 0.045 | 107.7 | 11.4 | 69.9 | 69.9 | 27.5 | 0.986 | 101.3 | 446.8 | 414.4 | 62.2 | 584.6 | 1.942 | 455.7 | 28.34 | 109.1 |  | 46.8 | 12 | 109.8 | 29.6 | 7.41 | 83 | 25.1
772280.3 |  |  | 2502 | 109.8 | 51.7 | 53.3 | 30.6 | 30.7 | -0.001 | 108.3 | 11.4 | 69.9 | 69.9 | 27.5 | 0.987 | 101.3 | 447.8 | 414.3 | 62.3 | 585.8 | 2.006 | 456.5 | 30.17 | 109.2 |  | 46.9 | 12 | 110.1 | 29.6 | 7.42 | 83.9 | 25.1
772281.3 |  |  | 2500 | 110.7 | 51.8 | 53.4 | 30.6 | 30.7 | 0.024 | 107.4 | 11.4 | 69.9 | 70 | 27.6 | 0.984 | 101.3 | 447.2 | 413.5 | 62.4 | 586.9 | 1.958 | 454.7 | 28.98 | 109.2 |  | 47.1 | 12 | 110 | 29.6 | 7.44 | 84 | 25.2
772282.3 |  |  | 2500 | 111.3 | 51.9 | 53.4 | 30.6 | 30.7 | 0.036 | 106.9 | 11.4 | 69.9 | 70 | 27.6 | 0.989 | 101.3 | 447 | 413.4 | 62.4 | 588.1 | 1.878 | 453.7 | 28.74 | 109.2 |  | 47.2 | 12 | 110 | 29.5 | 7.46 | 83.7 | 25.3
772283.3 |  |  | 2499 | 109.9 | 52.1 | 53.6 | 30.6 | 30.7 | 0.05 | 106.6 | 11.4 | 69.9 | 70 | 27.7 | 0.987 | 101.3 | 446.6 | 413.2 | 62.5 | 589.3 | 1.899 | 453.5 | 27.74 | 109.3 |  | 47.3 | 12 | 109.5 | 29.6 | 7.47 | 83.1 | 25.3
772284.3 |  |  | 2503 | 110.5 | 52.2 | 53.7 | 30.7 | 30.7 | -0.005 | 107.2 | 11.4 | 69.9 | 70 | 27.7 | 0.99 | 101.3 | 445.8 | 412.8 | 62.6 | 590.4 | 1.947 | 456.5 | 29.43 | 109.3 |  | 47.4 | 12 | 110.1 | 29.6 | 7.48 | 84.1 | 25.4
772285.3 |  |  | 2498 | 110.9 | 52.3 | 53.7 | 30.7 | 30.7 | 0.037 | 107.1 | 11.4 | 69.9 | 70 | 27.8 | 0.988 | 101.3 | 445 | 412.4 | 62.7 | 591.5 | 1.999 | 455.1 | 28.23 | 109.3 |  | 47.5 | 12.1 | 110.1 | 29.6 | 7.5 | 84.2 | 25.4
772286.3 |  |  | 2500 | 112.3 | 52.4 | 53.8 | 30.7 | 30.7 | 0.013 | 107.5 | 11.4 | 69.9 | 70 | 27.8 | 0.991 | 101.3 | 444.5 | 411.9 | 62.7 | 592.7 | 1.921 | 455.1 | 28.82 | 109.3 |  | 47.7 | 12.1 | 110.2 | 29.6 | 7.51 | 84.7 | 25.5
772287.3 |  |  | 2501 | 112.2 | 52.5 | 53.9 | 30.7 | 30.7 | 0.001 | 107.7 | 11.4 | 69.9 | 70 | 27.8 | 0.986 | 101.3 | 444.9 | 411.5 | 62.8 | 593.8 | 1.92 | 456.5 | 29.28 | 109.3 |  | 47.8 | 12 | 110.2 | 29.6 | 7.53 | 84.9 | 25.6
772288.3 |  |  | 2500 | 113.8 | 52.7 | 54.1 | 30.7 | 30.7 | 0.007 | 107.6 | 11.4 | 69.9 | 70 | 27.9 | 0.991 | 101.3 | 444.9 | 410.9 | 62.9 | 594.8 | 1.939 | 455.9 | 29.66 | 109.3 |  | 47.9 | 12 | 110.6 | 29.6 | 7.54 | 85.5 | 25.6
772289.3 |  |  | 2498 | 113.8 | 52.8 | 54.1 | 30.7 | 30.7 | 0.03 | 107.3 | 11.4 | 69.9 | 70.1 | 28 | 0.982 | 101.3 | 445.2 | 411 | 63 | 595.8 | 2.012 | 455.3 | 28.7 | 109.4 |  | 48.1 | 12 | 110.5 | 29.6 | 7.56 | 85.1 | 25.7
772290.3 |  |  | 2499 | 113.8 | 52.9 | 54.2 | 30.8 | 30.7 | 0.037 | 107.2 | 11.4 | 69.9 | 70.1 | 28.1 | 0.984 | 101.3 | 445.2 | 410.7 | 63 | 596.8 | 2.005 | 454 | 28.57 | 109.4 |  | 48.2 | 12 | 110.6 | 29.6 | 7.58 | 85 | 25.7
772291.3 |  |  | 2501 | 112.7 | 53.1 | 54.3 | 30.7 | 30.7 | 0.014 | 107.3 | 11.4 | 69.9 | 70.1 | 28.1 | 0.988 | 101.3 | 444.5 | 410.5 | 63.1 | 597.7 | 2.02 | 455.2 | 29.88 | 109.5 |  | 48.3 | 12 | 110.9 | 29.6 | 7.6 | 85.3 | 25.8
772292.3 |  |  | 2502 | 113.5 | 53.2 | 54.4 | 30.8 | 30.7 | -0.029 | 107.7 | 11.4 | 69.9 | 70.1 | 28.2 | 0.989 | 101.3 | 443.5 | 409.9 | 63.2 | 598.8 | 2.054 | 455.7 | 30.88 | 109.5 |  | 48.4 | 12 | 110.9 | 29.5 | 7.62 | 86.2 | 25.8
772293.3 |  |  | 2499 | 115.3 | 53.3 | 54.5 | 30.8 | 30.7 | 0.066 | 107.5 | 11.4 | 69.9 | 70.1 | 28.2 | 0.988 | 101.3 | 442.5 | 409.2 | 63.2 | 599.7 | 2.101 | 454.7 | 30.37 | 109.6 |  | 48.6 | 12 | 111.3 | 29.5 | 7.64 | 86.6 | 25.9
772294.3 |  |  | 2499 | 115.7 | 53.5 | 54.6 | 30.8 | 30.7 | 0.094 | 107.6 | 11.4 | 69.9 | 70.1 | 28.3 | 0.985 | 101.3 | 442.5 | 409.3 | 63.3 | 600.6 | 2.114 | 455.3 | 29.71 | 109.7 |  | 48.7 | 12 | 111 | 29.4 | 7.66 | 86.5 | 26
772295.3 |  |  | 2499 | 114.9 | 53.7 | 54.7 | 30.8 | 30.7 | 0.101 | 107.3 | 11.4 | 69.9 | 70.1 | 28.3 | 0.984 | 101.3 | 442.7 | 409.1 | 63.3 | 601.5 | 2.138 | 456.1 | 29.42 | 109.8 |  | 48.8 | 12 | 110.9 | 29.5 | 7.68 | 86.2 | 26.1
772296.3 |  |  | 2501 | 113.5 | 53.8 | 54.8 | 30.8 | 30.7 | 0.083 | 107.2 | 11.4 | 69.9 | 70.1 | 28.4 | 0.988 | 101.3 | 442.9 | 408.6 | 63.4 | 602.3 | 2.131 | 456.7 | 30.01 | 109.8 |  | 49 | 12 | 111.1 | 29.5 | 7.7 | 86.1 | 26.1
772297.3 |  |  | 2502 | 114.5 | 54 | 54.9 | 30.9 | 30.7 | 0.082 | 107.2 | 11.4 | 69.9 | 70 | 28.5 | 0.986 | 101.3 | 442.5 | 407.8 | 63.5 | 603.3 | 2.183 | 454.2 | 30.28 | 109.8 |  | 49.1 | 12.1 | 111.2 | 29.5 | 7.71 | 86.7 | 26.3
772298.3 |  |  | 2500 | 115.5 | 54.1 | 54.9 | 30.9 | 30.7 | 0.068 | 107 | 11.4 | 69.9 | 70.1 | 28.6 | 0.989 | 101.3 | 442.5 | 407.9 | 63.7 | 604.1 | 2.145 | 454.4 | 30.73 | 109.9 |  | 49.3 | 12.1 | 111.3 | 29.5 | 7.73 | 86.8 | 26.3
772299.3 |  |  | 2500 | 116 | 54.2 | 55.1 | 30.9 | 30.7 | 0.094 | 106.7 | 11.5 | 69.9 | 70.1 | 28.6 | 0.987 | 101.3 | 441.4 | 407.2 | 63.7 | 605.1 | 2.149 | 456.3 | 29.93 | 110 |  | 49.4 | 12.1 | 111.3 | 29.5 | 7.74 | 86.5 | 26.3
772300.3 |  |  | 2502 | 115.3 | 54.3 | 55.3 | 31 | 30.7 | 0.049 | 107.2 | 11.4 | 69.9 | 70.2 | 28.7 | 0.988 | 101.3 | 440.8 | 406.9 | 63.8 | 605.8 | 2.158 | 455.5 | 31.31 | 110 |  | 49.5 | 12.1 | 111.2 | 29.5 | 7.76 | 86.8 | 26.4
772301.3 |  |  | 2498 | 116 | 54.4 | 55.3 | 31.1 | 30.7 | 0.092 | 107.2 | 11.4 | 69.9 | 70.1 | 28.8 | 0.99 | 101.3 | 440.4 | 406.7 | 63.8 | 606.6 | 2.19 | 455.1 | 30.45 | 110.1 |  | 49.7 | 12 | 111.8 | 29.6 | 7.77 | 87.1 | 26.5
772302.3 |  |  | 2500 | 115.5 | 54.6 | 55.4 | 31.1 | 30.7 | 0.106 | 107.1 | 11.4 | 69.9 | 70.1 | 28.9 | 0.985 | 101.3 | 440 | 406.4 | 63.9 | 607.4 | 2.193 | 455.4 | 30.13 | 110.1 |  | 49.8 | 12 | 111.3 | 29.6 | 7.79 | 86.6 | 26.5
772303.3 |  |  | 2501 | 115.3 | 54.7 | 55.6 | 31.1 | 30.7 | 0.083 | 107.3 | 11.4 | 69.9 | 70.1 | 29 | 0.987 | 101.3 | 440.3 | 406.1 | 64 | 608.2 | 2.194 | 456.1 | 30.32 | 110.1 |  | 49.9 | 12 | 111.1 | 29.5 | 7.8 | 86.6 | 26.6
772304.3 |  |  | 2501 | 114.3 | 54.8 | 55.6 | 31.1 | 30.7 | 0.067 | 107.4 | 11.4 | 69.9 | 70.1 | 29.1 | 0.988 | 101.3 | 440.7 | 405.8 | 64 | 608.9 | 2.19 | 456.1 | 30.87 | 110.1 |  | 49.9 | 12 | 111 | 29.5 | 7.81 | 86.9 | 26.6
772305.3 |  |  | 2501 | 116.4 | 54.9 | 55.7 | 31.1 | 30.7 | 0.052 | 107.4 | 11.4 | 69.9 | 70 | 29.2 | 0.993 | 101.3 | 440.3 | 404.9 | 64.1 | 609.7 | 2.231 | 454.5 | 31.85 | 110.1 |  | 50.1 | 12 | 111.3 | 29.5 | 7.83 | 87.8 | 26.7
772306.3 |  |  | 2499 | 117.2 | 55.1 | 55.8 | 31.1 | 30.7 | 0.065 | 107.2 | 11.4 | 69.9 | 70 | 29.2 | 0.986 | 101.3 | 439.6 | 404.6 | 64.2 | 610.4 | 2.187 | 454.7 | 30.98 | 110.1 |  | 50.2 | 12 | 111.1 | 29.5 | 7.84 | 87.6 | 26.7
772307.3 |  |  | 2499 | 117.5 | 55.2 | 55.9 | 31.1 | 30.7 | 0.094 | 106.9 | 11.4 | 69.9 | 70 | 29.3 | 0.99 | 101.3 | 439.2 | 404.5 | 64.3 | 611.2 | 2.179 | 455.4 | 30.81 | 110.2 |  | 50.3 | 12 | 111.7 | 29.4 | 7.85 | 87.3 | 26.8
772308.3 |  |  | 2500 | 115.3 | 55.3 | 56 | 31.1 | 30.6 | 0.097 | 106.8 | 11.4 | 69.9 | 70 | 29.3 | 0.989 | 101.3 | 439 | 404.4 | 64.3 | 612.1 | 2.175 | 454.4 | 29.88 | 110.2 |  | 50.4 | 12 | 111.4 | 29.5 | 7.86 | 86.8 | 26.8
772309.3 |  |  | 2502 | 114.8 | 55.3 | 56.1 | 31.1 | 30.7 | 0.035 | 107.4 | 11.4 | 69.9 | 70 | 29.3 | 0.987 | 101.3 | 438 | 403.7 | 64.4 | 612.8 | 2.199 | 454.8 | 31.01 | 110.2 |  | 50.5 | 12 | 111.1 | 29.5 | 7.87 | 87.3 | 26.9
772310.3 |  |  | 2500 | 116 | 55.4 | 56.2 | 31.1 | 30.6 | 0.064 | 107.5 | 11.4 | 69.9 | 70.1 | 29.4 | 0.989 | 101.3 | 437.9 | 403.7 | 64.4 | 613.3 | 2.226 | 455.9 | 31.07 | 110.3 |  | 50.6 | 12 | 111.6 | 29.5 | 7.88 | 87.7 | 26.9
772311.3 |  |  | 2500 | 117.2 | 55.6 | 56.2 | 31.2 | 30.6 | 0.061 | 107.6 | 11.4 | 69.9 | 70.1 | 29.4 | 0.992 | 101.3 | 438.1 | 403.3 | 64.5 | 614.1 | 2.214 | 456.9 | 31 | 110.3 |  | 50.7 | 12 | 111.4 | 29.6 | 7.88 | 87.9 | 27
772312.3 |  |  | 2500 | 117.6 | 55.8 | 56.3 | 31.2 | 30.6 | 0.066 | 107.5 | 11.5 | 69.8 | 70.1 | 29.4 | 0.986 | 101.3 | 438.2 | 402.7 | 64.6 | 614.8 | 2.194 | 456.5 | 30.31 | 110.4 |  | 50.8 | 12 | 111.4 | 29.5 | 7.89 | 87.7 | 27.1
772313.3 |  |  | 2501 | 116.7 | 55.9 | 56.4 | 31.2 | 30.6 | 0.04 | 107.7 | 11.4 | 69.8 | 70.1 | 29.4 | 0.984 | 101.3 | 437.9 | 402.2 | 64.6 | 615.5 | 2.214 | 454.3 | 30.85 | 110.4 |  | 50.8 | 12 | 111.6 | 29.5 | 7.9 | 87.9 | 27.2
772314.3 |  |  | 2500 | 117.6 | 56.1 | 56.5 | 31.2 | 30.7 | 0.049 | 107.5 | 11.4 | 69.8 | 70.1 | 29.4 | 0.985 | 101.3 | 437.9 | 402 | 64.7 | 616.1 | 2.239 | 454.8 | 30.6 | 110.5 |  | 50.9 | 12 | 111.7 | 29.4 | 7.9 | 88.4 | 27.3
772315.3 |  |  | 2499 | 118 | 56.1 | 56.6 | 31.2 | 30.6 | 0.068 | 107.1 | 11.4 | 69.8 | 70.1 | 29.4 | 0.987 | 101.3 | 437.4 | 401.7 | 64.8 | 616.8 | 2.243 | 455.6 | 30.3 | 110.5 |  | 50.9 | 12 | 111.9 | 29.4 | 7.91 | 88.2 | 27.3
772316.3 |  |  | 2499 | 117.8 | 56.2 | 56.7 | 31.1 | 30.6 | 0.069 | 106.5 | 11.4 | 69.8 | 70.1 | 29.5 | 0.988 | 101.3 | 437.3 | 401.7 | 64.8 | 617.4 | 2.248 | 455.1 | 29.83 | 110.6 |  | 50.9 | 12 | 112.1 | 29.4 | 7.91 | 87.9 | 27.4
772317.3 |  |  | 2500 | 117 | 56.2 | 56.8 | 31.2 | 30.6 | 0.067 | 106.7 | 11.4 | 69.8 | 70.1 | 29.6 | 0.986 | 101.3 | 435.9 | 400.6 | 64.9 | 618 | 2.288 | 453.3 | 30.09 | 110.6 |  | 51.1 | 12 | 111.8 | 29.4 | 7.92 | 87.8 | 27.4
772318.3 |  |  | 2501 | 117.1 | 56.3 | 56.9 | 31.2 | 30.6 | 0.024 | 107.3 | 11.4 | 69.8 | 70.1 | 29.6 | 0.986 | 101.3 | 435.1 | 400.3 | 64.9 | 618.7 | 2.295 | 457 | 31.47 | 110.7 |  | 51.1 | 12 | 111.8 | 29.4 | 7.92 | 88.4 | 27.5
772319.3 |  |  | 2501 | 118.4 | 56.4 | 57 | 31.2 | 30.6 | 0.036 | 107.3 | 11.4 | 69.8 | 70.1 | 29.7 | 0.985 | 101.3 | 435.6 | 400.2 | 65.1 | 619.2 | 2.281 | 456.6 | 30.68 | 110.9 |  | 51.2 | 12 | 112 | 29.5 | 7.93 | 88.8 | 27.5
772320.3 |  |  | 2499 | 118.2 | 56.5 | 57.1 | 31.2 | 30.7 | 0.067 | 107.1 | 11.4 | 69.8 | 70.1 | 29.7 | 0.986 | 101.3 | 435.7 | 399.9 | 65.2 | 619.8 | 2.257 | 455.6 | 30.09 | 110.9 |  | 51.2 | 12 | 111.5 | 29.5 | 7.93 | 88.1 | 27.6
772321.3 |  |  | 2500 | 117.6 | 56.6 | 57.3 | 31.2 | 30.7 | 0.061 | 107.1 | 11.4 | 69.8 | 70.1 | 29.9 | 0.99 | 101.3 | 435.7 | 399.4 | 65.2 | 620.3 | 2.28 | 454.6 | 30.09 | 110.9 |  | 51.3 | 12 | 111.6 | 29.4 | 7.94 | 88 | 27.7
772322.3 |  |  | 2501 | 117.1 | 56.6 | 57.3 | 31.2 | 30.6 | 0.032 | 107.1 | 11.4 | 69.8 | 70.2 | 30.1 | 0.99 | 101.3 | 435.5 | 399 | 65.3 | 620.9 | 2.277 | 455 | 30.87 | 110.9 |  | 51.3 | 12 | 111.8 | 29.4 | 7.94 | 88.6 | 27.7
772323.3 |  |  | 2500 | 118.4 | 56.7 | 57.4 | 31.2 | 30.7 | 0.046 | 106.8 | 11.4 | 69.8 | 70.1 | 30.1 | 0.987 | 101.3 | 434.7 | 398.3 | 65.3 | 621.6 | 2.266 | 455.9 | 30.7 | 111 |  | 51.3 | 12 | 111.9 | 29.4 | 7.95 | 88.7 | 27.8
772324.3 |  |  | 2500 | 118.9 | 56.8 | 57.6 | 31.2 | 30.7 | 0.048 | 106.8 | 11.4 | 69.8 | 70.1 | 30.3 | 0.989 | 101.3 | 434.3 | 398.3 | 65.4 | 622.1 | 2.269 | 453.8 | 30.61 | 111 |  | 51.4 | 12 | 111.8 | 29.4 | 7.96 | 88.6 | 27.9
772325.3 |  |  | 2500 | 119 | 56.8 | 57.6 | 31.2 | 30.7 | 0.067 | 106.9 | 11.4 | 69.8 | 70.1 | 30.3 | 0.988 | 101.3 | 433.5 | 397.9 | 65.5 | 622.7 | 2.24 | 454.5 | 30.77 | 111.1 |  | 51.4 | 12 | 112 | 29.4 | 7.97 | 88.5 | 27.9
772326.3 |  |  | 2500 | 117.9 | 56.8 | 57.7 | 31.2 | 30.7 | 0.065 | 107 | 11.4 | 69.8 | 70.1 | 30.6 | 0.987 | 101.3 | 432.7 | 397.4 | 65.6 | 623.2 | 2.243 | 455.7 | 30.77 | 111.1 |  | 51.5 | 12 | 111.7 | 29.4 | 7.97 | 88.3 | 28
772327.3 |  |  | 2500 | 118.9 | 56.9 | 57.9 | 31.2 | 30.7 | 0.042 | 107.4 | 11.4 | 69.8 | 70.2 | 30.6 | 0.987 | 101.3 | 432.4 | 396.7 | 65.7 | 623.7 | 2.216 | 455.8 | 31.63 | 111.1 |  | 51.6 | 12 | 112 | 29.5 | 7.97 | 88.9 | 28.1
772328.3 |  |  | 2499 | 119 | 56.9 | 57.9 | 31.2 | 30.7 | 0.061 | 107.2 | 11.4 | 69.8 | 70.2 | 30.6 | 0.987 | 101.3 | 433 | 396.8 | 65.8 | 624.1 | 2.291 | 456 | 31.02 | 111.2 |  | 51.6 | 12 | 112 | 29.4 | 7.98 | 89 | 28.1
772329.3 |  |  | 2500 | 119.2 | 56.9 | 58 | 31.2 | 30.7 | 0.07 | 107.1 | 11.4 | 69.9 | 70.2 | 30.8 | 0.99 | 101.3 | 433.7 | 396.7 | 65.8 | 624.6 | 2.27 | 454.7 | 30.43 | 111.2 |  | 51.6 | 12 | 111.9 | 29.4 | 7.98 | 88.7 | 28.2
772330.3 |  |  | 2501 | 118.2 | 57 | 58.1 | 31.2 | 30.7 | 0.052 | 107 | 11.4 | 69.9 | 70.1 | 30.8 | 0.988 | 101.3 | 433.8 | 396.3 | 65.8 | 625.2 | 2.28 | 456.2 | 31.16 | 111.2 |  | 51.6 | 12 | 112 | 29.4 | 7.99 | 88.6 | 28.2
772331.3 |  |  | 2501 | 119 | 57.1 | 58.2 | 31.2 | 30.7 | 0.044 | 107 | 11.4 | 69.9 | 70.1 | 30.9 | 0.991 | 101.3 | 432.8 | 396.1 | 66 | 625.7 | 2.313 | 455.4 | 32.14 | 111.3 |  | 51.7 | 12.1 | 112.3 | 29.5 | 8 | 89.2 | 28.2
772332.3 |  |  | 2498 | 119.2 | 57.1 | 58.4 | 31.3 | 30.7 | 0.071 | 106.6 | 11.4 | 69.9 | 70.1 | 31 | 0.988 | 101.3 | 432.1 | 395.7 | 66.1 | 626.1 | 2.314 | 454.4 | 31.03 | 111.4 |  | 51.7 | 12.1 | 112.3 | 29.4 | 8 | 88.8 | 28.3
772333.3 |  |  | 2500 | 118.8 | 57.2 | 58.4 | 31.2 | 30.7 | 0.054 | 106.8 | 11.4 | 69.9 | 70.1 | 31.1 | 0.989 | 101.3 | 431.4 | 395.4 | 66.1 | 626.6 | 2.319 | 455.6 | 31.34 | 111.4 |  | 51.8 | 12.1 | 112.4 | 29.4 | 8.01 | 88.4 | 28.4
772334.3 |  |  | 2499 | 117.8 | 57.2 | 58.5 | 31.2 | 30.7 | 0.048 | 107.1 | 11.4 | 69.9 | 70.1 | 31.1 | 0.99 | 101.3 | 430.5 | 394.5 | 66.1 | 627 | 2.31 | 455.3 | 31.4 | 111.5 |  | 51.8 | 12.1 | 112.3 | 29.4 | 8.01 | 88.6 | 28.6
772335.3 |  |  | 2500 | 117.8 | 57.3 | 58.6 | 31.2 | 30.7 | 0.018 | 107.5 | 11.4 | 69.9 | 70.1 | 31.1 | 0.992 | 101.3 | 430.5 | 394.3 | 66.1 | 627.4 | 2.305 | 456.8 | 32.19 | 111.6 |  | 51.8 | 12 | 112.3 | 29.4 | 8.01 | 89.1 | 28.7
772336.3 |  |  | 2501 | 119.9 | 57.3 | 58.7 | 31.2 | 30.7 | 0.036 | 107.4 | 11.4 | 69.9 | 70.2 | 31.1 | 0.993 | 101.3 | 431.1 | 394 | 66.2 | 627.8 | 2.337 | 455.7 | 31.59 | 111.7 |  | 51.8 | 12 | 112.6 | 29.4 | 8.01 | 89.8 | 28.8
772337.3 |  |  | 2500 | 120.4 | 57.3 | 58.7 | 31.2 | 30.7 | 0.049 | 107.3 | 11.4 | 69.9 | 70.2 | 31.1 | 0.988 | 101.3 | 430.5 | 393.1 | 66.3 | 628.3 | 2.342 | 455.7 | 31.59 | 111.8 |  | 51.8 | 12 | 112.3 | 29.5 | 8.02 | 89.4 | 28.8
772338.3 |  |  | 2500 | 120.8 | 57.4 | 58.8 | 31.3 | 30.7 | 0.041 | 107.2 | 11.4 | 69.9 | 70.3 | 31.2 | 0.989 | 101.3 | 430.5 | 392.7 | 66.4 | 628.7 | 2.345 | 456.4 | 31.84 | 111.8 |  | 51.8 | 12 | 112.4 | 29.4 | 8.02 | 89.4 | 28.8
772339.3 |  |  | 2501 | 119.7 | 57.4 | 58.9 | 31.3 | 30.7 | 0.024 | 107.1 | 11.4 | 69.9 | 70.3 | 31.3 | 0.987 | 101.3 | 430.7 | 393 | 66.6 | 629.2 | 2.345 | 454.5 | 32.22 | 111.8 |  | 51.8 | 12 | 112.3 | 29.4 | 8.03 | 89.4 | 28.9
772340.3 |  |  | 2500 | 120.6 | 57.4 | 59 | 31.3 | 30.7 | 0.034 | 107.1 | 11.4 | 69.9 | 70.3 | 31.3 | 0.987 | 101.3 | 430 | 392.7 | 66.5 | 629.6 | 2.315 | 454.2 | 32.26 | 111.8 |  | 51.8 | 12 | 112.4 | 29.4 | 8.03 | 89.8 | 28.9
772341.3 |  |  | 2499 | 120.4 | 57.4 | 59.2 | 31.3 | 30.7 | 0.052 | 106.9 | 11.4 | 69.9 | 70.3 | 31.4 | 0.99 | 101.3 | 429.2 | 392.1 | 66.6 | 630 | 2.258 | 455.2 | 31.12 | 111.8 |  | 51.8 | 12 | 112.4 | 29.4 | 8.04 | 89.5 | 29.1
772342.3 |  |  | 2500 | 120.4 | 57.5 | 59.2 | 31.3 | 30.7 | 0.034 | 107.3 | 11.4 | 69.9 | 70.3 | 31.5 | 0.992 | 101.3 | 428.6 | 391.9 | 66.7 | 630.4 | 2.327 | 455.7 | 31.7 | 111.8 |  | 51.8 | 12 | 112.3 | 29.4 | 8.05 | 89.5 | 29.1
772343.3 |  |  | 2501 | 119.3 | 57.5 | 59.4 | 31.3 | 30.7 | 0.029 | 107.5 | 11.4 | 69.9 | 70.2 | 31.6 | 0.99 | 101.3 | 428.5 | 391.7 | 66.8 | 630.8 | 2.305 | 456 | 32.03 | 111.8 |  | 51.8 | 12 | 111.7 | 29.4 | 8.05 | 89.3 | 29.1
772344.3 |  |  | 2500 | 120.6 | 57.6 | 59.5 | 31.2 | 30.7 | 0.008 | 107.8 | 11.4 | 69.9 | 70.2 | 31.7 | 0.989 | 101.3 | 429.3 | 391.7 | 66.9 | 631.2 | 2.329 | 455.1 | 32.16 | 111.7 |  | 51.8 | 12 | 112.3 | 29.4 | 8.05 | 90.2 | 29.2
772345.3 |  |  | 2498 | 120.6 | 57.6 | 59.6 | 31.2 | 30.8 | 0.054 | 107.3 | 11.4 | 69.9 | 70.3 | 31.8 | 0.986 | 101.3 | 430.1 | 392 | 66.9 | 631.6 | 2.333 | 455.5 | 30.77 | 111.8 |  | 51.8 | 12 | 112.1 | 29.4 | 8.06 | 89.7 | 29.2
772346.3 |  |  | 2501 | 120.4 | 57.6 | 59.7 | 31.3 | 30.8 | 0.036 | 107.3 | 11.4 | 69.9 | 70.3 | 31.8 | 0.988 | 101.3 | 430.2 | 392.1 | 67.1 | 631.9 | 2.342 | 456.3 | 31.37 | 111.7 |  | 51.8 | 12 | 111.8 | 29.3 | 8.06 | 89.4 | 29.3
772347.3 |  |  | 2500 | 119.3 | 57.6 | 59.7 | 31.3 | 30.8 | 0.032 | 107.1 | 11.4 | 69.9 | 70.3 | 31.8 | 0.988 | 101.3 | 430.2 | 391.9 | 67.1 | 632.3 | 2.334 | 454.1 | 31.06 | 111.7 |  | 51.8 | 12 | 112.1 | 29.4 | 8.07 | 89.4 | 29.4
772348.3 |  |  | 2503 | 120.3 | 57.6 | 59.8 | 31.2 | 30.7 | -0.009 | 107.4 | 11.4 | 69.9 | 70.2 | 32 | 0.993 | 101.3 | 429.6 | 392 | 67.1 | 632.7 | 2.359 | 454.8 | 32.48 | 111.7 |  | 51.8 | 12 | 112.6 | 29.3 | 8.07 | 90.4 | 29.4
772349.3 |  |  | 2499 | 121.3 | 57.6 | 59.9 | 31.3 | 30.7 | 0.032 | 107 | 11.4 | 69.9 | 70.1 | 32 | 0.989 | 101.3 | 429.4 | 392.1 | 67.1 | 633.1 | 2.349 | 456.2 | 30.73 | 111.9 |  | 51.7 | 12 | 112.3 | 29.4 | 8.08 | 90.1 | 29.4
772350.3 |  |  | 2500 | 121.5 | 57.6 | 60.1 | 31.2 | 30.7 | 0.018 | 107.4 | 11.4 | 69.9 | 70.1 | 32.1 | 0.984 | 101.3 | 429.4 | 392.3 | 67.2 | 633.4 | 2.382 | 457.8 | 31.19 | 111.9 |  | 51.7 | 12 | 112.8 | 29.4 | 8.08 | 90.1 | 29.5
772351.3 |  |  | 2498 | 120.7 | 57.7 | 60.1 | 31.3 | 30.7 | 0.051 | 107.3 | 11.4 | 69.9 | 70.2 | 32.1 | 0.986 | 101.3 | 429.1 | 391.9 | 67.3 | 633.8 | 2.365 | 454.9 | 30.73 | 112 |  | 51.8 | 12 | 112.8 | 29.4 | 8.09 | 89.8 | 29.6
772352.3 |  |  | 2501 | 120 | 57.6 | 60.2 | 31.2 | 30.7 | 0.036 | 107.5 | 11.4 | 69.9 | 70.3 | 32.2 | 0.987 | 101.3 | 429.5 | 392.1 | 67.3 | 634.2 | 2.357 | 455 | 31.24 | 112 |  | 51.7 | 12 | 112.5 | 29.4 | 8.09 | 89.8 | 29.6
772353.3 |  |  | 2501 | 120.9 | 57.6 | 60.2 | 31.3 | 30.8 | 0.028 | 107.1 | 11.4 | 69.9 | 70.3 | 32.1 | 0.986 | 101.3 | 430.3 | 391.9 | 67.3 | 634.5 | 2.362 | 456 | 31.53 | 112 |  | 51.7 | 12 | 112.8 | 29.4 | 8.1 | 90.3 | 29.7
772354.3 |  |  | 2500 | 121.4 | 57.6 | 60.2 | 31.3 | 30.8 | 0.019 | 107 | 11.4 | 69.9 | 70.3 | 32.1 | 0.986 | 101.3 | 430.5 | 391.9 | 67.3 | 634.9 | 2.372 | 455.6 | 31.36 | 112 |  | 51.7 | 12 | 112.5 | 29.3 | 8.11 | 90.5 | 29.8
772355.3 |  |  | 2500 | 122.2 | 57.6 | 60.3 | 31.2 | 30.8 | 0.045 | 106.6 | 11.4 | 69.9 | 70.4 | 32 | 0.986 | 101.3 | 430.3 | 391.7 | 67.3 | 635.2 | 2.347 | 454.3 | 31.14 | 112 |  | 51.7 | 12 | 112.6 | 29.4 | 8.11 | 90.4 | 29.9
772356.3 |  |  | 2501 | 121.5 | 57.6 | 60.3 | 31.3 | 30.8 | 0.012 | 106.6 | 11.4 | 69.9 | 70.4 | 32 | 0.988 | 101.3 | 429.8 | 391.8 | 67.3 | 635.6 | 2.337 | 454.1 | 32.27 | 112 |  | 51.6 | 12 | 112.9 | 29.4 | 8.12 | 90.4 | 29.9
772357.3 |  |  | 2500 | 122.3 | 57.7 | 60.3 | 31.3 | 30.8 | 0.028 | 106.7 | 11.4 | 69.9 | 70.3 | 32 | 0.99 | 101.3 | 429.5 | 391.8 | 67.3 | 635.9 | 2.353 | 455.8 | 31.97 | 112.1 |  | 51.6 | 12 | 112.9 | 29.4 | 8.13 | 90.8 | 29.9
772358.3 |  |  | 2499 | 122.1 | 57.6 | 60.3 | 31.3 | 30.8 | 0.042 | 106.7 | 11.4 | 69.9 | 70.3 | 32 | 0.989 | 101.3 | 429.1 | 391.7 | 67.4 | 636.2 | 2.359 | 456 | 31.1 | 112.1 |  | 51.6 | 12 | 112.7 | 29.3 | 8.13 | 90.6 | 30
772359.3 |  |  | 2500 | 121.8 | 57.6 | 60.3 | 31.3 | 30.8 | 0.043 | 106.8 | 11.4 | 69.9 | 70.3 | 32 | 0.992 | 101.3 | 428.8 | 391.5 | 67.4 | 636.6 | 2.323 | 455 | 31.34 | 112.1 |  | 51.5 | 12 | 112.9 | 29.3 | 8.14 | 90.3 | 30.1
772360.3 |  |  | 2501 | 120.5 | 57.5 | 60.3 | 31.3 | 30.8 | 0.022 | 107 | 11.4 | 69.9 | 70.2 | 32 | 0.989 | 101.3 | 428.8 | 391.2 | 67.4 | 636.9 | 2.306 | 456.5 | 31.7 | 112.1 |  | 51.5 | 12 | 112.4 | 29.3 | 8.14 | 90.1 | 30.1
772361.3 |  |  | 2501 | 121.3 | 57.6 | 60.3 | 31.3 | 30.8 | -0.017 | 107.5 | 11.4 | 69.9 | 70.2 | 32 | 0.991 | 101.3 | 429.7 | 391.2 | 67.4 | 637.2 | 2.351 | 457.1 | 33.46 | 112.1 |  | 51.4 | 12 | 112.7 | 29.4 | 8.14 | 91.1 | 30.2
772362.3 |  |  | 2498 | 122.9 | 57.5 | 60.4 | 31.3 | 30.8 | 0.022 | 107.1 | 11.4 | 69.9 | 70.2 | 32.1 | 0.989 | 101.3 | 430 | 391.1 | 67.4 | 637.5 | 2.365 | 456.6 | 31.87 | 112.1 |  | 51.5 | 12 | 113.1 | 29.4 | 8.14 | 91.4 | 30.3
772363.3 |  |  | 2499 | 123.7 | 57.5 | 60.3 | 31.3 | 30.8 | 0.035 | 106.8 | 11.4 | 69.8 | 70.2 | 32 | 0.986 | 101.3 | 430.2 | 391 | 67.5 | 637.9 | 2.331 | 454.1 | 32.08 | 112.2 |  | 51.4 | 12 | 112.8 | 29.4 | 8.15 | 91 | 30.4
772364.3 |  |  | 2500 | 122.9 | 57.6 | 60.3 | 31.3 | 30.8 | 0.034 | 106.6 | 11.4 | 69.8 | 70.3 | 32.1 | 0.985 | 101.3 | 429.2 | 390.4 | 67.6 | 638.3 | 2.252 | 453.9 | 31.65 | 112.1 |  | 51.4 | 12 | 112.5 | 29.4 | 8.16 | 90.5 | 30.4
772365.3 |  |  | 2500 | 121.8 | 57.6 | 60.3 | 31.3 | 30.8 | 0.024 | 106.6 | 11.4 | 69.8 | 70.3 | 32.2 | 0.991 | 101.3 | 428.4 | 390.1 | 67.6 | 638.7 | 2.31 | 455.3 | 32.24 | 112.1 |  | 51.4 | 12 | 112.9 | 29.4 | 8.16 | 90.6 | 30.4
772366.3 |  |  | 2502 | 122.7 | 57.5 | 60.3 | 31.3 | 30.8 | 0.024 | 106.9 | 11.4 | 69.8 | 70.4 | 32.2 | 0.994 | 101.3 | 427.6 | 389.8 | 67.6 | 638.9 | 2.305 | 453.8 | 32.61 | 112.1 |  | 51.4 | 12 | 112.9 | 29.4 | 8.17 | 91.2 | 30.5
772367.3 |  |  | 2500 | 123.5 | 57.4 | 60.3 | 31.3 | 30.8 | 0.009 | 107.2 | 11.4 | 69.8 | 70.4 | 32.2 | 0.991 | 101.3 | 427 | 389.4 | 67.6 | 639.3 | 2.261 | 455 | 32.97 | 112.1 |  | 51.3 | 12.1 | 112.9 | 29.4 | 8.18 | 91.4 | 30.6
772368.3 |  |  | 2499 | 123.8 | 57.4 | 60.3 | 31.3 | 30.8 | 0.021 | 107.2 | 11.4 | 69.8 | 70.4 | 32.2 | 0.989 | 101.3 | 427.3 | 389.2 | 67.6 | 639.5 | 2.24 | 454.6 | 32.48 | 112.2 |  | 51.3 | 12 | 113 | 29.4 | 8.19 | 91.4 | 30.6
772369.3 |  |  | 2500 | 123 | 57.4 | 60.3 | 31.3 | 30.8 | 0.013 | 107.2 | 11.4 | 69.8 | 70.3 | 32.3 | 0.993 | 101.3 | 428 | 389.4 | 67.7 | 639.8 | 2.268 | 456.3 | 32.71 | 112.2 |  | 51.2 | 12 | 112.6 | 29.4 | 8.19 | 91.4 | 30.6
772370.3 |  |  | 2501 | 123.4 | 57.4 | 60.3 | 31.3 | 30.8 | -0.004 | 107.3 | 11.4 | 69.8 | 70.3 | 32.3 | 0.99 | 101.3 | 428.3 | 389.1 | 67.7 | 640.2 | 2.3 | 456 | 33.47 | 112.2 |  | 51.2 | 12.1 | 112.9 | 29.4 | 8.2 | 91.8 | 30.7
772371.3 |  |  | 2500 | 123.8 | 57.4 | 60.4 | 31.3 | 30.8 | 0.005 | 107.1 | 11.4 | 69.8 | 70.3 | 32.4 | 0.987 | 101.3 | 428.1 | 388.6 | 67.8 | 640.6 | 2.301 | 454.6 | 33.36 | 112.2 |  | 51.2 | 12 | 113 | 29.4 | 8.2 | 91.8 | 30.7
772372.3 |  |  | 2499 | 123.7 | 57.4 | 60.4 | 31.3 | 30.8 | 0.014 | 106.8 | 11.4 | 69.8 | 70.2 | 32.4 | 0.99 | 101.3 | 427.5 | 388.1 | 67.8 | 640.8 | 2.263 | 455.8 | 32.79 | 112.2 |  | 51.1 | 12.1 | 112.9 | 29.4 | 8.21 | 91.5 | 30.8
772373.3 |  |  | 2501 | 123.3 | 57.4 | 60.4 | 31.3 | 30.8 | 0.007 | 106.7 | 11.4 | 69.8 | 70.3 | 32.6 | 0.991 | 101.3 | 426.9 | 388.2 | 67.8 | 641.1 | 2.246 | 455.3 | 32.6 | 112.2 |  | 51.1 | 12 | 113 | 29.4 | 8.22 | 91.5 | 30.8
772374.3 |  |  | 2501 | 123.5 | 57.3 | 60.4 | 31.4 | 30.8 | -0.025 | 107.3 | 11.4 | 69.8 | 70.2 | 32.7 | 0.99 | 101.3 | 426.5 | 388.1 | 67.9 | 641.4 | 2.277 | 455.8 | 33.71 | 112.3 |  | 51.1 | 12.1 | 113.2 | 29.4 | 8.22 | 92 | 31.1
772375.3 |  |  | 2500 | 124.8 | 57.3 | 60.4 | 31.3 | 30.8 | -0.015 | 107.4 | 11.4 | 69.8 | 70.2 | 32.9 | 0.987 | 101.3 | 425.9 | 387.5 | 67.9 | 641.7 | 2.31 | 455.2 | 33.33 | 112.3 |  | 51.1 | 12 | 113.1 | 29.4 | 8.23 | 92.4 | 31.1
772376.3 |  |  | 2498 | 124.4 | 57.3 | 60.4 | 31.3 | 30.8 | 0.02 | 107.1 | 11.4 | 69.8 | 70.2 | 32.9 | 0.984 | 101.3 | 426 | 387.5 | 68 | 642.1 | 2.237 | 455.6 | 31.86 | 112.3 |  | 50.9 | 12 | 113.4 | 29.4 | 8.24 | 91.7 | 31.1
772377.3 |  |  | 2500 | 122.9 | 57.3 | 60.6 | 31.3 | 30.8 | 0.029 | 107.1 | 11.4 | 69.8 | 70.2 | 33.1 | 0.986 | 101.3 | 425.9 | 387.3 | 68 | 642.4 | 2.218 | 455.7 | 32.1 | 112.4 |  | 50.9 | 12 | 113.5 | 29.4 | 8.24 | 91.1 | 31.2
772378.3 |  |  | 2498 | 121.5 | 57.3 | 60.6 | 31.3 | 30.9 | 0.032 | 107.2 | 11.4 | 69.8 | 70.3 | 33.2 | 0.986 | 101.3 | 425.9 | 386.7 | 68.1 | 642.7 | 2.21 | 455.1 | 31.24 | 112.4 |  | 50.9 | 12.1 | 112.9 | 29.4 | 8.24 | 91 | 31.2
772379.3 |  |  | 2502 | 122.1 | 57.2 | 60.6 | 31.3 | 30.9 | -0.022 | 107.5 | 11.4 | 69.8 | 70.2 | 33.3 | 0.989 | 101.3 | 427 | 387.1 | 68.1 | 642.9 | 2.242 | 454.7 | 33.24 | 112.4 |  | 50.9 | 12.1 | 112.9 | 29.4 | 8.24 | 91.9 | 31.3
772380.3 |  |  | 2500 | 124.3 | 57.2 | 60.6 | 31.3 | 30.9 | 0.024 | 106.9 | 11.3 | 69.8 | 70.2 | 33.4 | 0.991 | 101.3 | 426.7 | 386.7 | 68.2 | 643.1 | 2.308 | 456 | 32.32 | 112.4 |  | 50.8 | 12 | 113.3 | 29.4 | 8.25 | 92.2 | 31.4
772381.3 |  |  | 2500 | 124.8 | 57.2 | 60.7 | 31.3 | 30.9 | 0.047 | 106.7 | 11.3 | 69.9 | 70.3 | 33.4 | 0.987 | 101.3 | 426.7 | 386.9 | 68.2 | 643.3 | 2.297 | 454.1 | 31.84 | 112.4 |  | 50.8 | 12.1 | 112.9 | 29.3 | 8.26 | 91.7 | 31.4
772382.3 |  |  | 2500 | 124.3 | 57.2 | 60.7 | 31.3 | 30.9 | 0.078 | 106.8 | 11.3 | 69.9 | 70.2 | 33.4 | 0.988 | 101.3 | 426 | 387 | 68.2 | 643.6 | 2.332 | 454 | 31.98 | 112.4 |  | 50.8 | 12.1 | 112.8 | 29.4 | 8.26 | 91.5 | 31.5
772383.3 |  |  | 2502 | 123.4 | 57.2 | 60.8 | 31.3 | 30.9 | 0.047 | 107.4 | 11.3 | 69.9 | 70.3 | 33.3 | 0.985 | 101.3 | 425.9 | 387.2 | 68.2 | 643.8 | 2.337 | 454.9 | 33.07 | 112.4 |  | 50.8 | 12.1 | 112.9 | 29.4 | 8.27 | 92 | 31.6
772384.3 |  |  | 2499 | 124.4 | 57.2 | 60.8 | 31.3 | 30.9 | 0.092 | 107.3 | 11.3 | 69.9 | 70.3 | 33.2 | 0.988 | 101.3 | 425.2 | 386.7 | 68.3 | 644.1 | 2.34 | 456.4 | 31.82 | 112.4 |  | 50.7 | 12.1 | 112.9 | 29.3 | 8.27 | 92.2 | 31.6
772385.3 |  |  | 2501 | 125.3 | 57.1 | 60.8 | 31.3 | 30.9 | 0.056 | 107.6 | 11.3 | 69.9 | 70.3 | 33.2 | 0.99 | 101.3 | 425.7 | 386.4 | 68.3 | 644.3 | 2.308 | 457.1 | 32.77 | 112.3 |  | 50.7 | 12 | 113 | 29.4 | 8.28 | 92.6 | 31.7
772386.3 |  |  | 2500 | 125.8 | 57.1 | 60.9 | 31.3 | 31 | 0.07 | 107.4 | 11.3 | 69.9 | 70.3 | 33.2 | 0.992 | 101.3 | 426.7 | 386.7 | 68.4 | 644.6 | 2.299 | 455.2 | 32.63 | 112.3 |  | 50.7 | 12 | 113.1 | 29.4 | 8.29 | 92.7 | 31.7
772387.3 |  |  | 2501 | 125.4 | 57 | 60.9 | 31.3 | 30.9 | 0.054 | 107.5 | 11.3 | 69.9 | 70.2 | 33.2 | 0.987 | 101.3 | 426.3 | 386.3 | 68.4 | 645 | 2.279 | 456 | 32.98 | 112.3 |  | 50.6 | 12 | 113 | 29.4 | 8.29 | 92.7 | 31.8
772388.3 |  |  | 2500 | 126 | 57.1 | 60.9 | 31.3 | 30.9 | 0.072 | 107.1 | 11.3 | 69.9 | 70.3 | 33.3 | 0.988 | 101.3 | 426.7 | 386.5 | 68.4 | 645.3 | 2.336 | 454.8 | 32.41 | 112.4 |  | 50.6 | 12 | 113.2 | 29.4 | 8.3 | 93 | 31.8
772389.3 |  |  | 2499 | 125.4 | 57 | 60.9 | 31.3 | 30.9 | 0.081 | 106.9 | 11.3 | 69.9 | 70.3 | 33.4 | 0.985 | 101.3 | 426.8 | 386.8 | 68.4 | 645.5 | 2.31 | 455.8 | 31.81 | 112.3 |  | 50.6 | 12 | 112.9 | 29.4 | 8.3 | 92.5 | 31.9
772390.3 |  |  | 2501 | 125.1 | 56.9 | 60.9 | 31.3 | 30.9 | 0.095 | 106.8 | 11.3 | 69.9 | 70.2 | 33.6 | 0.987 | 101.3 | 426.2 | 386.8 | 68.4 | 645.8 | 2.317 | 453.3 | 32.44 | 112.3 |  | 50.5 | 12 | 112.9 | 29.3 | 8.31 | 92.1 | 32
772391.3 |  |  | 2501 | 124.4 | 56.9 | 61 | 31.4 | 30.9 | 0.072 | 107.2 | 11.3 | 69.9 | 70.2 | 33.7 | 0.989 | 101.3 | 425.7 | 386.8 | 68.4 | 646.1 | 2.283 | 454.4 | 32.83 | 112.3 |  | 50.4 | 12 | 113.3 | 29.4 | 8.31 | 92.3 | 32
772392.3 |  |  | 2501 | 125.7 | 56.9 | 61 | 31.4 | 30.9 | 0.079 | 107.5 | 11.3 | 69.9 | 70.3 | 33.7 | 0.993 | 101.3 | 425.5 | 386.5 | 68.5 | 646.4 | 2.324 | 457.3 | 33.13 | 112.4 |  | 50.4 | 12 | 113.4 | 29.4 | 8.32 | 92.9 | 32
772393.3 |  |  | 2499 | 125.9 | 56.8 | 61.1 | 31.3 | 31 | 0.077 | 107.4 | 11.3 | 69.9 | 70.3 | 33.8 | 0.988 | 101.3 | 425.8 | 386.4 | 68.5 | 646.6 | 2.29 | 456.2 | 32.73 | 112.4 |  | 50.4 | 12 | 113.5 | 29.4 | 8.33 | 92.7 | 32.1
772394.3 |  |  | 2499 | 125.8 | 56.8 | 61.1 | 31.3 | 30.9 | 0.082 | 107.3 | 11.3 | 69.9 | 70.3 | 33.9 | 0.987 | 101.3 | 426.2 | 386.4 | 68.5 | 646.8 | 2.293 | 455.8 | 32.58 | 112.5 |  | 50.3 | 12 | 113.7 | 29.4 | 8.33 | 92.5 | 32.2
772395.3 |  |  | 2500 | 124.4 | 56.8 | 61.1 | 31.3 | 30.9 | 0.077 | 107.4 | 11.3 | 69.9 | 70.2 | 34 | 0.986 | 101.3 | 426.9 | 386.6 | 68.5 | 647 | 2.326 | 455.7 | 32.96 | 112.5 |  | 50.3 | 12 | 113.3 | 29.4 | 8.34 | 92.4 | 32.2
772396.3 |  |  | 2502 | 125.3 | 56.8 | 61.1 | 31.4 | 31 | 0.037 | 107.4 | 11.3 | 69.9 | 70.2 | 34.1 | 0.991 | 101.3 | 426.7 | 386.5 | 68.6 | 647.2 | 2.344 | 456 | 34.34 | 112.5 |  | 50.3 | 12 | 113.6 | 29.5 | 8.34 | 93.2 | 32.3
772397.3 |  |  | 2498 | 126.2 | 56.8 | 61.1 | 31.3 | 30.9 | 0.073 | 107 | 11.3 | 69.9 | 70.2 | 34.1 | 0.99 | 101.3 | 426.1 | 386.3 | 68.5 | 647.5 | 2.356 | 455.8 | 33.37 | 112.5 |  | 50.2 | 12 | 113.5 | 29.4 | 8.34 | 93 | 32.3
772398.3 |  |  | 2499 | 127.4 | 56.7 | 61.1 | 31.3 | 31 | 0.054 | 107.2 | 11.3 | 69.9 | 70.1 | 34.1 | 0.994 | 101.3 | 425.2 | 385.7 | 68.6 | 647.7 | 2.347 | 454.1 | 33.38 | 112.5 |  | 50.2 | 12 | 113.5 | 29.4 | 8.35 | 93.4 | 32.4
772399.3 |  |  | 2499 | 127 | 56.8 | 61.2 | 31.3 | 31 | 0.061 | 107.2 | 11.3 | 69.9 | 70.1 | 34.1 | 0.988 | 101.3 | 425.6 | 386.2 | 68.6 | 648 | 2.373 | 455 | 33.17 | 112.5 |  | 50.2 | 12 | 113.6 | 29.3 | 8.37 | 93.3 | 32.4
772400.3 |  |  | 2501 | 126.5 | 56.7 | 61.1 | 31.3 | 31 | 0.054 | 107.5 | 11.3 | 69.9 | 70.2 | 34.1 | 0.989 | 101.3 | 425.1 | 386.1 | 68.6 | 648.2 | 2.352 | 456.1 | 33.68 | 112.5 |  | 50.2 | 12 | 113.7 | 29.4 | 8.38 | 93.4 | 32.6
772401.3 |  |  | 2501 | 127.1 | 56.7 | 61.1 | 31.3 | 31 | 0.062 | 107.6 | 11.3 | 69.9 | 70.2 | 34 | 0.99 | 101.3 | 425.1 | 385.8 | 68.7 | 648.4 | 2.356 | 454.8 | 33.65 | 112.5 |  | 50.1 | 12 | 113.4 | 29.4 | 8.38 | 93.7 | 32.6
772402.3 |  |  | 2499 | 127 | 56.7 | 61.2 | 31.3 | 31 | 0.077 | 107.1 | 11.3 | 69.9 | 70.2 | 34 | 0.989 | 101.3 | 425.9 | 385.9 | 68.7 | 648.7 | 2.377 | 455 | 33.45 | 112.5 |  | 50.1 | 12 | 113.4 | 29.4 | 8.39 | 93.5 | 32.6
772403.3 |  |  | 2500 | 126.9 | 56.6 | 61.2 | 31.3 | 31 | 0.071 | 107 | 11.3 | 69.9 | 70.1 | 34 | 0.991 | 101.3 | 426.6 | 386.1 | 68.7 | 648.9 | 2.365 | 454.3 | 33.52 | 112.5 |  | 50 | 12 | 113.5 | 29.3 | 8.4 | 93.3 | 32.7
772404.3 |  |  | 2501 | 125.7 | 56.6 | 61.2 | 31.3 | 31 | 0.068 | 106.8 | 11.3 | 69.9 | 70.1 | 34.1 | 0.987 | 101.3 | 426.6 | 385.9 | 68.7 | 649.2 | 2.324 | 454.8 | 33.25 | 112.5 |  | 50 | 12 | 113.2 | 29.3 | 8.41 | 93 | 32.7
772405.3 |  |  | 2501 | 127 | 56.6 | 61.2 | 31.3 | 31 | 0.055 | 106.7 | 11.3 | 69.9 | 70.1 | 34.1 | 0.991 | 101.3 | 425.7 | 385.4 | 68.7 | 649.3 | 2.352 | 454.4 | 34.34 | 112.5 |  | 49.9 | 12 | 113.7 | 29.4 | 8.41 | 93.7 | 32.8
772406.3 |  |  | 2500 | 127.3 | 56.5 | 61.1 | 31.3 | 31.1 | 0.073 | 106.5 | 11.3 | 69.9 | 70.2 | 34.2 | 0.989 | 101.3 | 425.2 | 385.6 | 68.7 | 649.6 | 2.32 | 454.4 | 33.34 | 112.5 |  | 49.9 | 12 | 113.3 | 29.3 | 8.42 | 93.4 | 32.8
772407.3 |  |  | 2500 | 127.6 | 56.5 | 61.1 | 31.3 | 31 | 0.071 | 106.6 | 11.3 | 69.9 | 70.3 | 34.2 | 0.988 | 101.3 | 424.5 | 385.4 | 68.7 | 649.8 | 2.328 | 454 | 33.01 | 112.5 |  | 49.9 | 12 | 113.3 | 29.4 | 8.42 | 93.2 | 32.9
772408.3 |  |  | 2500 | 126.3 | 56.5 | 61.1 | 31.4 | 31.1 | 0.035 | 107.1 | 11.3 | 69.9 | 70.3 | 34.3 | 0.986 | 101.3 | 424.5 | 385.3 | 68.8 | 650 | 2.355 | 455.4 | 33.76 | 112.5 |  | 49.9 | 12 | 113.5 | 29.4 | 8.43 | 93.3 | 32.9
772409.3 |  |  | 2501 | 127.3 | 56.4 | 61.2 | 31.3 | 31.1 | 0.023 | 107.5 | 11.3 | 69.9 | 70.3 | 34.3 | 0.988 | 101.3 | 424.8 | 385.2 | 68.7 | 650.1 | 2.364 | 455.6 | 34.17 | 112.5 |  | 49.9 | 12 | 113.5 | 29.4 | 8.43 | 94.1 | 33
772410.3 |  |  | 2498 | 128.3 | 56.4 | 61.2 | 31.4 | 31.1 | 0.048 | 107.3 | 11.3 | 69.9 | 70.3 | 34.2 | 0.991 | 101.3 | 425.2 | 385.1 | 68.8 | 650.4 | 2.403 | 455.8 | 33.72 | 112.5 |  | 49.8 | 12 | 113.7 | 29.4 | 8.44 | 94.2 | 33.2
772411.3 |  |  | 2499 | 128.7 | 56.4 | 61.2 | 31.4 | 31.1 | 0.054 | 107.1 | 11.3 | 69.9 | 70.3 | 34.3 | 0.989 | 101.3 | 425.1 | 384.6 | 68.8 | 650.6 | 2.36 | 457 | 32.5 | 112.6 |  | 49.8 | 12 | 114.2 | 29.4 | 8.45 | 94.1 | 33.1
772412.3 |  |  | 2499 | 127.9 | 56.4 | 61.1 | 31.4 | 31.1 | 0.055 | 107 | 11.3 | 69.9 | 70.2 | 34.2 | 0.987 | 101.3 | 425.9 | 384.9 | 68.8 | 650.8 | 2.338 | 456 | 33.07 | 112.7 |  | 49.8 | 12 | 114 | 29.4 | 8.45 | 93.9 | 33.2
772413.3 |  |  | 2501 | 127 | 56.4 | 61.2 | 31.3 | 31.1 | 0.035 | 107 | 11.3 | 69.8 | 70.2 | 34.3 | 0.986 | 101.3 | 426 | 385.2 | 68.8 | 650.9 | 2.355 | 455.2 | 33.49 | 112.7 |  | 49.8 | 12 | 113.6 | 29.4 | 8.46 | 94 | 33.2
772414.3 |  |  | 2502 | 128.1 | 56.3 | 61.2 | 31.3 | 31.1 | 0.051 | 106.8 | 11.3 | 69.8 | 70.2 | 34.3 | 0.987 | 101.3 | 425.4 | 385 | 68.9 | 651.2 | 2.346 | 454.4 | 33.12 | 112.8 |  | 49.8 | 12 | 113.9 | 29.4 | 8.46 | 94.3 | 33.3
772415.3 |  |  | 2500 | 127.9 | 56.3 | 61.2 | 31.3 | 31.1 | 0.063 | 106.7 | 11.3 | 69.8 | 70.2 | 34.3 | 0.987 | 101.3 | 424.5 | 385 | 68.8 | 651.3 | 2.352 | 455.4 | 32.71 | 112.7 |  | 49.7 | 12 | 113.6 | 29.4 | 8.47 | 93.7 | 33.3
772416.3 |  |  | 2501 | 127.6 | 56.3 | 61.2 | 31.3 | 31.1 | 0.073 | 106.9 | 11.3 | 69.8 | 70.2 | 34.4 | 0.988 | 101.3 | 424.3 | 385 | 68.9 | 651.5 | 2.335 | 455.8 | 32.82 | 112.7 |  | 49.6 | 12 | 113.7 | 29.4 | 8.48 | 93.6 | 33.4
772417.3 |  |  | 2502 | 126.9 | 56.3 | 61.2 | 31.3 | 31.1 | 0.024 | 107.4 | 11.3 | 69.8 | 70.2 | 34.6 | 0.987 | 101.3 | 424.4 | 384.5 | 68.9 | 651.6 | 2.349 | 455.1 | 33.71 | 112.8 |  | 49.7 | 12 | 113.6 | 29.4 | 8.48 | 94.1 | 33.4
772418.3 |  |  | 2499 | 128.2 | 56.2 | 61.2 | 31.3 | 31.1 | 0.063 | 107.2 | 11.3 | 69.8 | 70.3 | 34.6 | 0.991 | 101.3 | 424.8 | 384.3 | 68.9 | 651.8 | 2.36 | 454 | 32.54 | 112.8 |  | 49.6 | 12.1 | 113.9 | 29.4 | 8.49 | 94.4 | 33.5
772419.3 |  |  | 2500 | 128.7 | 56.2 | 61.2 | 31.3 | 31.2 | 0.075 | 107 | 11.3 | 69.8 | 70.2 | 34.8 | 0.989 | 101.3 | 425.1 | 384.3 | 68.9 | 651.9 | 2.322 | 455.7 | 32.86 | 112.8 |  | 49.6 | 12.1 | 114 | 29.3 | 8.49 | 94.1 | 33.6
772420.3 |  |  | 2499 | 127.5 | 56.2 | 61.2 | 31.3 | 31.2 | 0.075 | 106.9 | 11.3 | 69.8 | 70.2 | 34.9 | 0.987 | 101.3 | 425.8 | 384.5 | 68.9 | 652.2 | 2.323 | 455.6 | 32.44 | 112.8 |  | 49.6 | 12.1 | 113.7 | 29.3 | 8.49 | 93.4 | 33.7
772421.3 |  |  | 2501 | 126.2 | 56.2 | 61.2 | 31.3 | 31.2 | 0.068 | 106.7 | 11.3 | 69.8 | 70.1 | 34.9 | 0.989 | 101.3 | 425.5 | 384.6 | 68.9 | 652.3 | 2.337 | 454.7 | 32.88 | 112.8 |  | 49.5 | 12.1 | 113.6 | 29.3 | 8.49 | 93.3 | 33.7
772422.3 |  |  | 2501 | 126.6 | 56.1 | 61.2 | 31.3 | 31.1 | 0.033 | 106.9 | 11.3 | 69.8 | 70.1 | 34.9 | 0.994 | 101.3 | 424.7 | 384.4 | 68.9 | 652.6 | 2.331 | 454.6 | 33.79 | 112.8 |  | 49.4 | 12 | 113.7 | 29.3 | 8.49 | 93.9 | 33.7
772423.3 |  |  | 2500 | 128.5 | 56.1 | 61.3 | 31.3 | 31.2 | 0.039 | 107 | 11.3 | 69.8 | 70.1 | 35 | 0.997 | 101.3 | 424 | 384.3 | 69 | 652.7 | 2.344 | 456.9 | 33.71 | 112.8 |  | 49.4 | 12 | 113.6 | 29.4 | 8.49 | 94.3 | 33.8
772424.3 |  |  | 2498 | 129.2 | 56 | 61.3 | 31.3 | 31.2 | 0.06 | 106.9 | 11.3 | 69.8 | 70.1 | 35 | 0.987 | 101.3 | 423.5 | 384 | 69.1 | 652.8 | 2.309 | 457.1 | 32.54 | 112.7 |  | 49.3 | 12 | 113.2 | 29.4 | 8.5 | 93.9 | 33.8
772425.3 |  |  | 2499 | 128.8 | 56 | 61.3 | 31.3 | 31.2 | 0.062 | 107.1 | 11.3 | 69.8 | 70 | 34.9 | 0.987 | 101.3 | 423.3 | 383.8 | 69.1 | 652.9 | 2.338 | 453.9 | 33.28 | 112.6 |  | 49.2 | 12 | 113.4 | 29.4 | 8.5 | 93.9 | 33.9
772426.3 |  |  | 2499 | 127.7 | 56 | 61.3 | 31.3 | 31.2 | 0.071 | 107.1 | 11.3 | 69.8 | 70 | 34.9 | 0.989 | 101.3 | 423.3 | 383.7 | 69.1 | 653.1 | 2.314 | 455.5 | 32.71 | 112.7 |  | 49.2 | 12 | 113.8 | 29.4 | 8.5 | 93.9 | 33.9
772427.3 |  |  | 2501 | 127.8 | 56 | 61.2 | 31.3 | 31.1 | 0.039 | 107.4 | 11.3 | 69.8 | 70.1 | 35 | 0.989 | 101.3 | 425 | 384.1 | 69.1 | 653.2 | 2.315 | 455.7 | 34.6 | 112.7 |  | 49.2 | 12 | 113.9 | 29.3 | 8.51 | 94.4 | 33.9
772428.3 |  |  | 2500 | 128.2 | 55.9 | 61.3 | 31.3 | 31.2 | 0.058 | 107.2 | 11.3 | 69.8 | 70.1 | 35.1 | 0.988 | 101.3 | 425.6 | 384.2 | 69.1 | 653.4 | 2.324 | 456.8 | 33.88 | 112.7 |  | 49.2 | 12.1 | 113.6 | 29.3 | 8.51 | 94.2 | 34
772429.3 |  |  | 2500 | 128.5 | 55.9 | 61.3 | 31.3 | 31.2 | 0.04 | 107.1 | 11.3 | 69.8 | 70.1 | 35.2 | 0.99 | 101.3 | 425.4 | 383.9 | 69.1 | 653.6 | 2.315 | 454.1 | 34.33 | 112.7 |  | 49.1 | 12.1 | 113.8 | 29.3 | 8.51 | 94.3 | 34.1
772430.3 |  |  | 2499 | 128.1 | 55.9 | 61.3 | 31.3 | 31.2 | 0.061 | 106.8 | 11.3 | 69.8 | 70.1 | 35.3 | 0.989 | 101.3 | 425.6 | 384.4 | 69.1 | 653.7 | 2.336 | 453 | 33.59 | 112.7 |  | 49.1 | 12.1 | 113.7 | 29.4 | 8.52 | 94.1 | 34.1
772431.3 |  |  | 2502 | 128.3 | 55.8 | 61.3 | 31.3 | 31.2 | 0.028 | 106.9 | 11.3 | 69.8 | 70 | 35.4 | 0.988 | 101.3 | 424.3 | 384 | 69.1 | 653.9 | 2.322 | 456.2 | 34.92 | 112.8 |  | 49.1 | 12 | 113.6 | 29.4 | 8.52 | 94.4 | 34.2
772432.3 |  |  | 2499 | 128.6 | 55.8 | 61.3 | 31.3 | 31.2 | 0.063 | 106.8 | 11.3 | 69.9 | 70.1 | 35.7 | 0.99 | 101.3 | 423.4 | 383.5 | 69.3 | 654 | 2.337 | 454.8 | 33.44 | 112.8 |  | 49 | 12 | 113.9 | 29.4 | 8.52 | 94.2 | 34.3
772433.3 |  |  | 2500 | 127.8 | 55.8 | 61.3 | 31.3 | 31.3 | 0.056 | 107 | 11.3 | 69.9 | 70.1 | 35.7 | 0.991 | 101.3 | 423 | 383.4 | 69.2 | 654.1 | 2.302 | 455.5 | 33.55 | 112.8 |  | 49 | 12 | 113.7 | 29.4 | 8.52 | 93.8 | 34.3
772434.3 |  |  | 2501 | 127 | 55.8 | 61.3 | 31.3 | 31.3 | 0.054 | 107.1 | 11.3 | 69.9 | 70.1 | 35.7 | 0.989 | 101.3 | 423.4 | 383.5 | 69.2 | 654.3 | 2.278 | 456.3 | 33.34 | 112.8 |  | 48.9 | 12 | 113.4 | 29.4 | 8.52 | 93.6 | 34.3
772435.3 |  |  | 2502 | 126.8 | 55.7 | 61.3 | 31.3 | 31.3 | 0.012 | 107.6 | 11.3 | 69.9 | 70.1 | 35.8 | 0.989 | 101.3 | 424.4 | 383.4 | 69.2 | 654.4 | 2.317 | 456.2 | 34.96 | 112.8 |  | 48.9 | 12 | 113.7 | 29.4 | 8.52 | 94.1 | 34.4
772436.3 |  |  | 2499 | 128.4 | 55.8 | 61.4 | 31.3 | 31.3 | 0.039 | 107.3 | 11.2 | 69.9 | 70.1 | 35.8 | 0.995 | 101.3 | 424.7 | 383.2 | 69.2 | 654.5 | 2.365 | 456.6 | 33.86 | 112.8 |  | 48.9 | 12 | 114.1 | 29.4 | 8.52 | 94.5 | 34.4
772437.3 |  |  | 2499 | 128.5 | 55.6 | 61.4 | 31.3 | 31.3 | 0.06 | 106.8 | 11.3 | 69.9 | 70.1 | 35.8 | 0.993 | 101.3 | 425.2 | 383.5 | 69.2 | 654.6 | 2.351 | 455.7 | 32.67 | 112.9 |  | 48.9 | 12 | 114.3 | 29.3 | 8.52 | 93.9 | 34.4
772438.3 |  |  | 2500 | 127.7 | 55.6 | 61.4 | 31.3 | 31.3 | 0.075 | 106.6 | 11.2 | 69.9 | 70.1 | 35.8 | 0.987 | 101.3 | 424.7 | 383.6 | 69.2 | 654.8 | 2.373 | 455.5 | 33.08 | 113 |  | 48.9 | 12 | 113.9 | 29.3 | 8.52 | 93.4 | 34.6
772439.3 |  |  | 2501 | 126.5 | 55.6 | 61.4 | 31.3 | 31.3 | 0.042 | 106.9 | 11.2 | 69.9 | 70.1 | 35.6 | 0.99 | 101.3 | 423.6 | 383.4 | 69.3 | 654.8 | 2.39 | 455.4 | 34.22 | 112.9 |  | 48.8 | 12 | 113.6 | 29.3 | 8.51 | 93.6 | 34.7
772440.3 |  |  | 2501 | 127.8 | 55.5 | 61.4 | 31.3 | 31.3 | 0.038 | 107.1 | 11.2 | 69.9 | 70.1 | 35.5 | 0.991 | 101.3 | 423.9 | 383.8 | 69.3 | 654.8 | 2.41 | 454.9 | 34.62 | 112.9 |  | 48.8 | 12 | 113.9 | 29.4 | 8.51 | 94.3 | 34.7
772441.3 |  |  | 2499 | 128.5 | 55.5 | 61.4 | 31.3 | 31.3 | 0.029 | 107.2 | 11.2 | 69.9 | 70.1 | 35.4 | 0.992 | 101.3 | 423.2 | 383.5 | 69.3 | 654.9 | 2.345 | 455 | 33.98 | 112.9 |  | 48.7 | 12 | 113.3 | 29.4 | 8.51 | 94.3 | 34.7
772442.3 |  |  | 2499 | 129.3 | 55.4 | 61.4 | 31.3 | 31.3 | 0.061 | 107.2 | 11.2 | 69.9 | 70.1 | 35.4 | 0.989 | 101.3 | 423.7 | 383.7 | 69.3 | 655.1 | 2.351 | 454.8 | 33.64 | 112.8 |  | 48.7 | 12 | 113.4 | 29.4 | 8.52 | 94.2 | 34.8
772443.3 |  |  | 2500 | 128 | 55.4 | 61.4 | 31.3 | 31.4 | 0.043 | 107.3 | 11.2 | 69.9 | 70.1 | 35.5 | 0.993 | 101.3 | 424 | 383.2 | 69.3 | 655.1 | 2.339 | 456.9 | 33.55 | 112.8 |  | 48.7 | 12 | 113.4 | 29.4 | 8.52 | 94.1 | 34.8
772444.3 |  |  | 2502 | 128.7 | 55.4 | 61.5 | 31.2 | 31.3 | 0.026 | 107.3 | 11.2 | 69.9 | 70.1 | 35.7 | 0.992 | 101.3 | 424.8 | 383.3 | 69.3 | 655.2 | 2.336 | 455.1 | 33.93 | 112.8 |  | 48.6 | 12 | 113.3 | 29.3 | 8.52 | 94.6 | 34.9
772445.3 |  |  | 2498 | 128.2 | 55.4 | 61.4 | 31.2 | 31.3 | 0.053 | 107 | 11.2 | 69.9 | 70.1 | 35.7 | 0.989 | 101.3 | 424.5 | 383.1 | 69.3 | 655.3 | 2.297 | 454.1 | 32.63 | 112.8 |  | 48.6 | 12 | 113 | 29.4 | 8.52 | 94.1 | 34.9
772446.3 |  |  | 2500 | 128.3 | 55.3 | 61.5 | 31.2 | 31.3 | 0.039 | 107 | 11.2 | 69.9 | 70.1 | 35.8 | 0.993 | 101.3 | 424.3 | 383.1 | 69.3 | 655.4 | 2.292 | 455.9 | 33.38 | 112.8 |  | 48.5 | 12 | 113.4 | 29.4 | 8.52 | 94 | 34.9
772447.3 |  |  | 2500 | 127 | 55.3 | 61.5 | 31.2 | 31.3 | 0.057 | 106.7 | 11.2 | 69.9 | 70.1 | 35.9 | 0.99 | 101.3 | 424.4 | 383.3 | 69.3 | 655.4 | 2.261 | 455.2 | 32.53 | 112.8 |  | 48.5 | 12 | 113.6 | 29.3 | 8.52 | 93.6 | 34.9
772448.3 |  |  | 2503 | 127.1 | 55.3 | 61.5 | 31.2 | 31.3 | 0.023 | 107 | 11.2 | 69.9 | 70.1 | 36.1 | 0.992 | 101.3 | 423.5 | 383.1 | 69.3 | 655.6 | 2.304 | 456 | 33.65 | 112.8 |  | 48.4 | 12 | 113.4 | 29.3 | 8.51 | 94 | 35.1
772449.3 |  |  | 2500 | 128 | 55.2 | 61.6 | 31.2 | 31.3 | 0.043 | 107.1 | 11.2 | 69.9 | 70 | 36.1 | 0.988 | 101.3 | 422.4 | 382.6 | 69.3 | 655.6 | 2.326 | 453.7 | 32.55 | 112.8 |  | 48.4 | 12 | 113.9 | 29.3 | 8.51 | 94.3 | 35.1
772450.3 |  |  | 2499 | 128.7 | 55.2 | 61.6 | 31.2 | 31.3 | 0.054 | 107.2 | 11.2 | 69.9 | 70 | 36.1 | 0.99 | 101.3 | 423.4 | 383.2 | 69.3 | 655.8 | 2.295 | 456.2 | 32.65 | 112.9 |  | 48.4 | 12 | 113.8 | 29.3 | 8.51 | 94.2 | 35.1
772451.3 |  |  | 2500 | 128.3 | 55.2 | 61.5 | 31.2 | 31.3 | 0.057 | 107.3 | 11.2 | 69.9 | 70 | 36.3 | 0.988 | 101.3 | 423.6 | 383.1 | 69.4 | 655.8 | 2.278 | 456.2 | 33.24 | 112.8 |  | 48.3 | 12 | 113.6 | 29.4 | 8.51 | 93.9 | 35.2
772452.3 |  |  | 2500 | 127.2 | 55.1 | 61.5 | 31.2 | 31.4 | 0.057 | 107.2 | 11.2 | 69.9 | 70.1 | 36.3 | 0.986 | 101.3 | 424.3 | 383.1 | 69.3 | 655.9 | 2.285 | 455.3 | 32.49 | 112.8 |  | 48.3 | 12 | 113.7 | 29.3 | 8.5 | 93.7 | 35.3
772453.3 |  |  | 2501 | 127.5 | 55.1 | 61.6 | 31.2 | 31.4 | 0.041 | 107.3 | 11.2 | 69.9 | 70.1 | 36.3 | 0.992 | 101.3 | 425 | 383.2 | 69.4 | 655.9 | 2.36 | 455.7 | 33.46 | 112.9 |  | 48.3 | 12 | 113.9 | 29.4 | 8.5 | 94.1 | 35.4
772454.3 |  |  | 2500 | 128.2 | 55.1 | 61.6 | 31.3 | 31.3 | 0.029 | 107 | 11.2 | 69.9 | 70.1 | 36.4 | 0.991 | 101.3 | 424.4 | 382.7 | 69.4 | 656.1 | 2.349 | 455.1 | 33.81 | 112.9 |  | 48.3 | 12 | 113.9 | 29.4 | 8.5 | 94.4 | 35.4
772455.3 |  |  | 2499 | 128.9 | 55 | 61.6 | 31.3 | 31.4 | 0.059 | 106.7 | 11.2 | 69.9 | 70.1 | 36.4 | 0.984 | 101.3 | 424.3 | 383.1 | 69.4 | 656.2 | 2.355 | 454.3 | 32.82 | 112.9 |  | 48.2 | 12 | 113.9 | 29.4 | 8.51 | 94 | 35.4
772456.3 |  |  | 2499 | 128.3 | 55 | 61.6 | 31.3 | 31.4 | 0.039 | 106.9 | 11.2 | 69.9 | 70.1 | 36.4 | 0.989 | 101.3 | 423.5 | 382.9 | 69.4 | 656.3 | 2.328 | 454.1 | 33.36 | 112.9 |  | 48.2 | 12 | 113.8 | 29.4 | 8.51 | 94 | 35.4
772457.3 |  |  | 2500 | 128.3 | 54.9 | 61.6 | 31.3 | 31.4 | 0.022 | 107.2 | 11.2 | 69.9 | 70.1 | 36.4 | 0.987 | 101.3 | 423.2 | 383.2 | 69.6 | 656.3 | 2.357 | 454.5 | 34.47 | 112.9 |  | 48.2 | 12 | 113.6 | 29.4 | 8.51 | 94.4 | 35.4
772458.3 |  |  | 2500 | 129 | 54.9 | 61.6 | 31.3 | 31.4 | 0.055 | 107.2 | 11.2 | 69.9 | 70.2 | 36.4 | 0.99 | 101.3 | 422.8 | 382.7 | 69.4 | 656.4 | 2.359 | 456.1 | 33.67 | 113 |  | 48.1 | 12 | 113.8 | 29.3 | 8.51 | 94.6 | 35.2
772459.3 |  |  | 2499 | 128.8 | 54.9 | 61.6 | 31.2 | 31.4 | 0.055 | 107.2 | 11.2 | 69.9 | 70.1 | 36.4 | 0.988 | 101.3 | 423.5 | 383.1 | 69.4 | 656.6 | 2.297 | 456.7 | 33.15 | 112.9 |  | 48.1 | 12 | 113.2 | 29.4 | 8.52 | 94 | 35.1
772460.3 |  |  | 2500 | 128.4 | 54.9 | 61.6 | 31.2 | 31.4 | 0.047 | 107.4 | 11.2 | 69.9 | 70.1 | 36.4 | 0.99 | 101.3 | 423.7 | 382.8 | 69.4 | 656.6 | 2.273 | 455.8 | 33.34 | 112.8 |  | 48.2 | 12 | 113.2 | 29.4 | 8.52 | 94 | 34.9
772461.3 |  |  | 2501 | 127.4 | 54.9 | 61.6 | 31.2 | 31.4 | 0.04 | 107.3 | 11.2 | 69.9 | 70.1 | 36.5 | 0.99 | 101.3 | 425 | 383.2 | 69.6 | 656.7 | 2.274 | 454.8 | 34.15 | 112.8 |  | 48.1 | 12 | 113.9 | 29.3 | 8.52 | 94.2 | 34.6
772462.3 |  |  | 2500 | 128.4 | 54.9 | 61.6 | 31.3 | 31.4 | 0.054 | 107 | 11.2 | 69.9 | 70.1 | 36.6 | 0.992 | 101.3 | 424.5 | 382.6 | 69.6 | 656.8 | 2.285 | 455.6 | 33.75 | 112.8 |  | 48 | 12 | 113.6 | 29.4 | 8.52 | 94.3 | 34.2
772463.3 |  |  | 2498 | 128.3 | 54.8 | 61.6 | 31.2 | 31.4 | 0.077 | 106.7 | 11.2 | 69.9 | 70 | 36.7 | 0.987 | 101.3 | 424.1 | 382.6 | 69.6 | 656.8 | 2.277 | 455.6 | 33.34 | 112.8 |  | 48 | 12 | 113.2 | 29.3 | 8.52 | 93.8 | 33.9
772464.3 |  |  | 2500 | 127.7 | 54.8 | 61.6 | 31.2 | 31.4 | 0.075 | 106.6 | 11.2 | 69.9 | 70 | 36.7 | 0.991 | 101.3 | 423.7 | 382.7 | 69.6 | 656.9 | 2.257 | 454.2 | 32.79 | 112.8 |  | 47.9 | 12 | 113.3 | 29.3 | 8.52 | 93.5 | 33.6
772465.3 |  |  | 2500 | 126.7 | 54.7 | 61.6 | 31.2 | 31.4 | 0.074 | 106.7 | 11.2 | 69.9 | 70 | 36.8 | 0.993 | 101.3 | 422.8 | 382.6 | 69.6 | 657.1 | 2.216 | 455 | 33.4 | 112.8 |  | 47.9 | 12 | 113.2 | 29.3 | 8.52 | 93.3 | 33.2
772466.3 |  |  | 2503 | 127.1 | 54.7 | 61.6 | 31.2 | 31.5 | 0.014 | 107.5 | 11.2 | 69.9 | 70.1 | 36.7 | 0.989 | 101.3 | 423.2 | 382.8 | 69.6 | 657.1 | 2.256 | 456.6 | 35.3 | 112.8 |  | 47.9 | 12 | 113.2 | 29.3 | 8.51 | 94.1 | 32.8
772467.3 |  |  | 2498 | 128.6 | 54.7 | 61.7 | 31.2 | 31.4 | 0.062 | 107.3 | 11.2 | 69.9 | 70.1 | 36.7 | 0.995 | 101.3 | 423 | 382.5 | 69.6 | 657.3 | 2.293 | 456.3 | 33.36 | 112.7 |  | 47.9 | 12 | 113.7 | 29.3 | 8.52 | 94.4 | 32.6
772468.3 |  |  | 2500 | 129.1 | 54.7 | 61.7 | 31.2 | 31.4 | 0.063 | 107.2 | 11.2 | 69.8 | 70 | 36.6 | 0.992 | 101.3 | 423.5 | 382.8 | 69.6 | 657.3 | 2.264 | 454.7 | 34.43 | 112.8 |  | 47.8 | 12 | 113.5 | 29.3 | 8.52 | 94.1 | 32.2
772469.3 |  |  | 2499 | 128.5 | 54.6 | 61.7 | 31.2 | 31.4 | 0.061 | 107.2 | 11.2 | 69.8 | 70 | 36.5 | 0.989 | 101.3 | 424 | 382.7 | 69.6 | 657.4 | 2.24 | 454 | 33.68 | 112.8 |  | 47.8 | 12 | 113.4 | 29.3 | 8.52 | 93.9 | 32.1
772470.3 |  |  | 2500 | 127 | 54.6 | 61.7 | 31.2 | 31.4 | 0.053 | 107.1 | 11.2 | 69.8 | 70.1 | 36.4 | 0.987 | 101.3 | 424.6 | 382.7 | 69.6 | 657.6 | 2.241 | 456.5 | 33.51 | 112.8 |  | 47.7 | 12 | 113.5 | 29.3 | 8.52 | 93.6 | 31.8
772471.3 |  |  | 2502 | 127.5 | 54.6 | 61.7 | 31.2 | 31.5 | 0.021 | 107.2 | 11.2 | 69.8 | 70.1 | 36.6 | 0.99 | 101.3 | 424.4 | 382.7 | 69.6 | 657.7 | 2.291 | 455.4 | 34.78 | 112.8 |  | 47.7 | 11.9 | 113.8 | 29.3 | 8.52 | 94.2 | 31.6
772472.3 |  |  | 2499 | 127.5 | 54.6 | 61.7 | 31.2 | 31.4 | 0.045 | 106.8 | 11.2 | 69.8 | 70.1 | 36.2 | 0.988 | 101.3 | 423.7 | 382.4 | 69.6 | 657.7 | 2.265 | 453.3 | 33.34 | 112.8 |  | 47.7 | 11.9 | 113.5 | 29.3 | 8.52 | 93.9 | 31.4
772473.3 |  |  | 2499 | 128.2 | 54.5 | 61.7 | 31.2 | 31.5 | 0.04 | 106.9 | 11.2 | 69.8 | 70.2 | 36.1 | 0.988 | 101.3 | 422.8 | 382.4 | 69.6 | 657.8 | 2.258 | 455.4 | 34.45 | 112.8 |  | 47.6 | 11.9 | 114.1 | 29.4 | 8.53 | 93.9 | 31.3
772474.3 |  |  | 2499 | 127.4 | 54.4 | 61.7 | 31.2 | 31.5 | 0.058 | 106.9 | 11.2 | 69.8 | 70.2 | 35.9 | 0.987 | 101.3 | 422.4 | 382.2 | 69.6 | 657.8 | 2.248 | 456.4 | 33.32 | 112.8 |  | 47.6 | 12 | 113.7 | 29.4 | 8.53 | 93.7 | 31.3
772475.3 |  |  | 2501 | 128.1 | 54.4 | 61.7 | 31.2 | 31.5 | 0.031 | 107.4 | 11.2 | 69.8 | 70.2 | 35.9 | 0.986 | 101.3 | 422.5 | 382.5 | 69.6 | 657.8 | 2.285 | 454.3 | 34.28 | 112.8 |  | 47.6 | 12 | 113.8 | 29.4 | 8.52 | 94.2 | 31.3
772476.3 |  |  | 2500 | 128.6 | 54.4 | 61.9 | 31.2 | 31.6 | 0.047 | 107.3 | 11.2 | 69.8 | 70.2 | 35.8 | 0.987 | 101.3 | 423.1 | 382.5 | 69.7 | 657.9 | 2.288 | 455 | 33.64 | 112.9 |  | 47.5 | 12 | 114 | 29.4 | 8.52 | 94.3 | 31.2
772477.3 |  |  | 2500 | 128.5 | 54.3 | 61.8 | 31.2 | 31.5 | 0.057 | 107.3 | 11.2 | 69.8 | 70.1 | 35.7 | 0.987 | 101.3 | 423.9 | 382.6 | 69.6 | 657.9 | 2.288 | 456.4 | 33.01 | 112.9 |  | 47.4 | 12 | 113.7 | 29.4 | 8.53 | 93.9 | 31.2
772478.3 |  |  | 2501 | 128 | 54.4 | 61.7 | 31.2 | 31.6 | 0.047 | 107.3 | 11.2 | 69.8 | 70.1 | 35.4 | 0.988 | 101.3 | 424.1 | 382.1 | 69.7 | 658 | 2.259 | 455.8 | 33.13 | 112.8 |  | 47.4 | 12 | 113.4 | 29.4 | 8.52 | 93.9 | 31.1
772479.3 |  |  | 2502 | 127.6 | 54.3 | 61.7 | 31.2 | 31.6 | 0.017 | 107.2 | 11.2 | 69.8 | 70.1 | 35.4 | 0.988 | 101.3 | 424 | 382.2 | 69.7 | 658.1 | 2.254 | 454.4 | 34.67 | 112.8 |  | 47.4 | 12 | 113.6 | 29.4 | 8.52 | 94.3 | 31
772480.3 |  |  | 2499 | 129.2 | 54.3 | 61.7 | 31.2 | 31.6 | 0.035 | 107 | 11.2 | 69.8 | 70.1 | 35.3 | 0.992 | 101.3 | 424.1 | 382.5 | 69.7 | 658.1 | 2.263 | 454.4 | 33.53 | 112.8 |  | 47.4 | 12 | 113.7 | 29.3 | 8.52 | 94.6 | 31
772481.3 |  |  | 2499 | 129.4 | 54.3 | 61.8 | 31.2 | 31.6 | 0.063 | 106.6 | 11.2 | 69.8 | 70 | 35.2 | 0.993 | 101.3 | 423.3 | 382.2 | 69.7 | 658.2 | 2.271 | 454.7 | 32.25 | 112.8 |  | 47.4 | 12 | 113.4 | 29.3 | 8.52 | 94.3 | 30.9
772482.3 |  |  | 2500 | 128.5 | 54.3 | 61.8 | 31.2 | 31.6 | 0.07 | 106.5 | 11.2 | 69.8 | 70 | 35.2 | 0.99 | 101.3 | 423.1 | 382.6 | 69.6 | 658.2 | 2.224 | 455.5 | 31.99 | 112.8 |  | 47.3 | 12 | 113.8 | 29.3 | 8.53 | 93.7 | 30.8
772483.3 |  |  | 2501 | 126.8 | 54.3 | 61.8 | 31.2 | 31.6 | 0.048 | 106.9 | 11.2 | 69.8 | 70.1 | 35.1 | 0.988 | 101.3 | 422.9 | 382.7 | 69.7 | 658.3 | 2.186 | 454.1 | 33.07 | 112.8 |  | 47.3 | 12 | 113.5 | 29.4 | 8.52 | 93.5 | 30.8
772484.3 |  |  | 2500 | 126.7 | 54.2 | 61.9 | 31.2 | 31.6 | 0.029 | 107.3 | 11.2 | 69.8 | 70.1 | 35 | 0.989 | 101.3 | 422.6 | 382.3 | 69.7 | 658.3 | 2.204 | 455.5 | 33.43 | 112.8 |  | 47.3 | 11.9 | 113.3 | 29.3 | 8.52 | 93.7 | 30.8
772485.3 |  |  | 2501 | 128.2 | 54.2 | 61.8 | 31.2 | 31.6 | 0.019 | 107.5 | 11.2 | 69.9 | 70.1 | 34.9 | 0.992 | 101.3 | 423.3 | 382.2 | 69.7 | 658.3 | 2.244 | 455.9 | 33.72 | 112.8 |  | 47.3 | 11.9 | 113.8 | 29.4 | 8.52 | 94.4 | 30.7
772486.3 |  |  | 2500 | 128.7 | 54.2 | 61.9 | 31.2 | 31.7 | 0.046 | 107.2 | 11.2 | 69.9 | 70 | 35.1 | 0.991 | 101.3 | 424.5 | 382.6 | 69.7 | 658.3 | 2.248 | 457.5 | 32.99 | 112.8 |  | 47.3 | 11.9 | 113.6 | 29.4 | 8.52 | 94.1 | 30.6
772487.3 |  |  | 2500 | 128.1 | 54.2 | 61.8 | 31.2 | 31.7 | 0.057 | 107 | 11.2 | 69.9 | 70 | 34.8 | 0.985 | 101.3 | 424.9 | 382.7 | 69.7 | 658.4 | 2.188 | 454.3 | 32.88 | 112.8 |  | 47.3 | 11.9 | 113.2 | 29.4 | 8.53 | 93.5 | 30.5
772488.3 |  |  | 2500 | 127.3 | 54.1 | 61.9 | 31.2 | 31.6 | 0.053 | 106.9 | 11.2 | 69.9 | 70 | 34.7 | 0.987 | 101.3 | 424.2 | 382.1 | 69.7 | 658.5 | 2.123 | 453 | 33.22 | 112.8 |  | 47.2 | 11.9 | 113.6 | 29.3 | 8.52 | 93.6 | 30.4
772489.3 |  |  | 2501 | 128 | 54.1 | 61.9 | 31.2 | 31.7 | 0.05 | 106.7 | 11.2 | 69.9 | 70 | 34.7 | 0.99 | 101.3 | 423.5 | 382.1 | 69.7 | 658.5 | 2.162 | 455.3 | 32.74 | 112.8 |  | 47.2 | 12 | 113.5 | 29.4 | 8.52 | 94.1 | 30.2
772490.3 |  |  | 2499 | 128.3 | 54.1 | 61.8 | 31.2 | 31.7 | 0.068 | 106.6 | 11.2 | 69.9 | 70 | 34.6 | 0.99 | 101.3 | 423.1 | 382.1 | 69.7 | 658.6 | 2.169 | 456.2 | 32.88 | 112.8 |  | 47.2 | 12 | 113.6 | 29.4 | 8.52 | 93.6 | 30.2
772491.3 |  |  | 2500 | 127.9 | 54.1 | 61.8 | 31.2 | 31.7 | 0.057 | 106.9 | 11.2 | 69.9 | 70 | 34.4 | 0.991 | 101.3 | 422.4 | 382.1 | 69.7 | 658.7 | 2.132 | 454.9 | 33.33 | 112.8 |  | 47.2 | 12 | 113.9 | 29.4 | 8.53 | 93.5 | 30
772492.3 |  |  | 2501 | 127 | 54.1 | 61.9 | 31.2 | 31.7 | 0.048 | 107.2 | 11.2 | 69.9 | 70 | 34.4 | 0.992 | 101.3 | 422.5 | 382.1 | 69.8 | 658.7 | 2.124 | 455.8 | 33.42 | 112.8 |  | 47.2 | 12 | 113.7 | 29.4 | 8.53 | 93.7 | 29.9
772493.3 |  |  | 2502 | 128.2 | 54.1 | 61.9 | 31.2 | 31.7 | 0.028 | 107.4 | 11.2 | 69.9 | 70 | 34.4 | 0.99 | 101.3 | 423.2 | 381.9 | 69.7 | 658.8 | 2.154 | 456.9 | 34.61 | 112.8 |  | 47.1 | 12 | 113.8 | 29.4 | 8.52 | 94.4 | 29.8
772494.3 |  |  | 2498 | 128.9 | 54 | 61.9 | 31.2 | 31.7 | 0.063 | 107.1 | 11.2 | 69.9 | 70 | 34.3 | 0.99 | 101.3 | 424.1 | 382.2 | 69.7 | 658.7 | 2.139 | 456.7 | 33.58 | 112.8 |  | 47.1 | 12 | 113.8 | 29.4 | 8.53 | 94.1 | 29.6
772495.3 |  |  | 2499 | 128.6 | 53.9 | 61.8 | 31.2 | 31.7 | 0.064 | 107 | 11.2 | 69.9 | 70.1 | 34.2 | 0.989 | 101.3 | 423.8 | 381.8 | 69.7 | 658.8 | 2.141 | 454.9 | 33 | 112.8 |  | 47.1 | 12 | 113.4 | 29.3 | 8.53 | 93.7 | 29.4
772496.3 |  |  | 2500 | 127.1 | 53.9 | 61.9 | 31.2 | 31.7 | 0.061 | 106.9 | 11.2 | 69.9 | 70 | 34.2 | 0.99 | 101.3 | 424.4 | 382.3 | 69.7 | 658.8 | 2.168 | 455.5 | 33.28 | 112.7 |  | 47 | 12 | 113.4 | 29.3 | 8.53 | 93.5 | 29.3
772497.3 |  |  | 2500 | 126.9 | 53.9 | 61.9 | 31.1 | 31.7 | 0.027 | 106.9 | 11.2 | 69.9 | 70 | 34.1 | 0.99 | 101.3 | 423.5 | 382.1 | 69.7 | 658.8 | 2.135 | 456.5 | 34.49 | 112.7 |  | 47.1 | 12 | 113.7 | 29.3 | 8.53 | 93.7 | 29.2
772498.3 |  |  | 2499 | 128.9 | 53.9 | 61.9 | 31.2 | 31.7 | 0.028 | 106.9 | 11.2 | 69.9 | 70 | 34 | 0.991 | 101.3 | 423.5 | 382.4 | 69.7 | 658.8 | 2.185 | 456.1 | 34.65 | 112.7 |  | 47 | 12 | 114 | 29.4 | 8.53 | 94.3 | 29.2
772499.3 |  |  | 2498 | 129.8 | 53.8 | 61.9 | 31.2 | 31.7 | 0.051 | 106.8 | 11.2 | 69.9 | 70 | 33.9 | 0.989 | 101.3 | 422.5 | 382.2 | 69.7 | 659 | 2.224 | 454.9 | 33.88 | 112.8 |  | 46.9 | 12 | 113.6 | 29.4 | 8.53 | 94.3 | 29
772500.3 |  |  | 2499 | 129.3 | 53.8 | 61.9 | 31.2 | 31.8 | 0.076 | 106.7 | 11.2 | 69.9 | 69.9 | 33.8 | 0.992 | 101.3 | 422.6 | 382.4 | 69.7 | 659 | 2.226 | 454.9 | 33.56 | 112.7 |  | 46.9 | 12 | 113.5 | 29.4 | 8.54 | 93.8 | 28.9
772530.3 |  |  | 2499 | 128.9 | 53.2 | 62.1 | 31.1 | 31.9 | 0.067 | 106.7 | 11.2 | 69.8 | 69.9 | 32 | 0.99 | 101.3 | 423.7 | 382 | 69.7 | 659.7 | 2.074 | 454.4 | 33.39 | 112.7 |  | 46.3 | 12 | 113.3 | 29.3 | 8.56 | 93.7 | 26.7
772560.3 |  |  | 2500 | 128.3 | 52.9 | 62.3 | 30.8 | 32.1 | 0.042 | 107.4 | 11.3 | 69.9 | 70 | 30.9 | 0.992 | 101.3 | 423.2 | 381.7 | 69.9 | 660.2 | 2.109 | 458.1 | 33.62 | 112.7 |  | 46.1 | 12 | 113.4 | 29.4 | 8.54 | 94 | 27.7
772590.3 |  |  | 2498 | 128.6 | 53.1 | 62.5 | 30.8 | 32.3 | 0.043 | 106.9 | 11.3 | 69.8 | 69.9 | 31.6 | 0.994 | 101.3 | 421.6 | 381.2 | 70.2 | 661.2 | 2.224 | 455.8 | 33.45 | 112.7 |  | 46.3 | 12 | 113.8 | 29.4 | 8.53 | 94.2 | 29.5
772620.3 |  |  | 2499 | 129.3 | 53.4 | 62.9 | 30.7 | 32.4 | 0.06 | 106.8 | 11.4 | 69.9 | 69.9 | 32.6 | 0.987 | 101.3 | 421 | 378.7 | 70.2 | 661.7 | 2.091 | 455 | 33.45 | 112.8 |  | 46.7 | 12 | 113.4 | 29.3 | 8.53 | 94.1 | 31.3
772650.3 |  |  | 2499 | 128.6 | 54.1 | 63.9 | 30.7 | 32.6 | 0.039 | 107.3 | 11.4 | 69.9 | 70.1 | 33.9 | 0.989 | 101.3 | 417.6 | 375.2 | 70.8 | 662.3 | 2.295 | 455 | 33.43 | 112.7 |  | 47.4 | 12 | 113.6 | 29.3 | 8.54 | 94.5 | 33.2
772680.3 |  |  | 2498 | 128.8 | 55.1 | 65.1 | 30.6 | 32.6 | 0.068 | 106.9 | 11.3 | 69.9 | 70 | 35.4 | 0.992 | 101.3 | 412.3 | 370 | 71.6 | 663.4 | 2.215 | 456.2 | 33.03 | 112.8 |  | 48.4 | 12 | 113.4 | 29.3 | 8.52 | 94 | 35
772710.3 |  |  | 2500 | 128.3 | 56.2 | 66.4 | 30.5 | 32.6 | 0.052 | 106.8 | 11.3 | 69.9 | 70.2 | 36.4 | 0.991 | 101.3 | 410.4 | 366 | 72.4 | 664.3 | 2.155 | 455.4 | 33.26 | 112.6 |  | 49.7 | 12.1 | 113.9 | 29.3 | 8.5 | 94 | 36.7
772740.3 |  |  | 2500 | 128.2 | 57.6 | 67.7 | 30.4 | 32.6 | 0.052 | 107.1 | 11.3 | 69.8 | 70 | 38.2 | 0.99 | 101.3 | 407.4 | 360.9 | 73.4 | 664.8 | 2.126 | 455.1 | 33.73 | 112.7 |  | 51.1 | 12 | 113.4 | 29.3 | 8.49 | 94 | 38.4
772770.3 |  |  | 2498 | 128.5 | 59.2 | 68.9 | 30.4 | 32.7 | 0.063 | 107.1 | 11.2 | 70 | 70 | 39.9 | 0.988 | 101.3 | 401 | 355.3 | 74.4 | 665.9 | 2.146 | 455.2 | 33.31 | 112.7 |  | 52.7 | 12 | 113.4 | 29.4 | 8.46 | 94.2 | 40.2
772800.3 |  |  | 2499 | 128.8 | 60.8 | 70.2 | 30.3 | 32.6 | 0.065 | 106.7 | 11.2 | 69.9 | 69.8 | 41.3 | 0.987 | 101.3 | 397.9 | 350.6 | 75.4 | 667.1 | 2.169 | 455.3 | 33.35 | 112.7 |  | 54.4 | 12 | 113.4 | 29.4 | 8.45 | 93.9 | 41.8
772830.3 |  |  | 2501 | 128.3 | 62.3 | 71.5 | 30.3 | 32.5 | 0.063 | 106.7 | 11.2 | 69.9 | 70.1 | 42.4 | 0.993 | 101.3 | 395.7 | 346 | 76.6 | 668.6 | 2.099 | 455.5 | 33.21 | 112.7 |  | 55.8 | 12.1 | 113.3 | 29.3 | 8.43 | 94 | 43.4
772860.3 |  |  | 2499 | 128.6 | 63.1 | 72.6 | 30.3 | 32.4 | 0.064 | 107.1 | 11.2 | 69.9 | 70.3 | 44 | 0.99 | 101.3 | 391.8 | 340.3 | 77.6 | 669.8 | 2.099 | 455.8 | 33.68 | 112.8 |  | 56.6 | 12.1 | 113.5 | 29.4 | 8.42 | 94 | 44.9
772890.3 |  |  | 2501 | 127.4 | 63.5 | 73.4 | 30.3 | 32.3 | 0.049 | 107.2 | 11.3 | 69.9 | 70.3 | 45.3 | 0.991 | 101.3 | 385.5 | 334.2 | 78.4 | 670.6 | 2.143 | 455.9 | 33.8 | 112.7 |  | 56.8 | 12 | 113.4 | 29.4 | 8.39 | 93.6 | 46.5
772920.3 |  |  | 2501 | 127 | 63.8 | 74.6 | 30.3 | 32.2 | 0.058 | 106.6 | 11.3 | 69.9 | 69.6 | 46.7 | 0.989 | 101.3 | 382.8 | 330.8 | 79.3 | 671 | 2.133 | 454.1 | 33.08 | 112.8 |  | 57.1 | 12 | 113.2 | 29.4 | 8.39 | 93.4 | 47.9
772950.3 |  |  | 2502 | 128.6 | 64.3 | 75.6 | 30.3 | 32.2 | 0.032 | 106.9 | 11.4 | 69.8 | 69.7 | 47.8 | 0.99 | 101.3 | 380 | 325.6 | 80.2 | 671.3 | 2.297 | 454.5 | 33.64 | 112.8 |  | 57.4 | 12 | 114 | 29.5 | 8.37 | 94.6 | 49.5
772980.3 |  |  | 2500 | 129 | 65.1 | 76.4 | 30.4 | 32.2 | 0.053 | 107.1 | 11.4 | 69.9 | 69.6 | 49.1 | 0.989 | 101.3 | 378.5 | 321.7 | 81.1 | 671.9 | 2.364 | 456 | 33.08 | 112.8 |  | 58.3 | 12 | 113.9 | 29.6 | 8.36 | 94.4 | 50.9
773010.3 |  |  | 2498 | 128.2 | 66.1 | 77.4 | 30.3 | 32.1 | 0.07 | 107 | 11.3 | 69.9 | 70.4 | 50 | 0.99 | 101.3 | 373.1 | 316.8 | 81.9 | 672.2 | 2.36 | 457.5 | 32.52 | 112.8 |  | 59.4 | 12 | 113.7 | 29.6 | 8.35 | 94.1 | 52.4
773040.3 |  |  | 2500 | 128.7 | 67.2 | 78.6 | 30.4 | 32 | 0.026 | 107.1 | 11.3 | 69.9 | 70.6 | 51.2 | 0.992 | 101.3 | 367.4 | 311.6 | 83 | 672.4 | 2.473 | 455.8 | 34.21 | 112.9 |  | 60.8 | 12 | 113.2 | 29.6 | 8.33 | 94.5 | 53.8
773070.3 |  |  | 2499 | 127.7 | 68.4 | 79.2 | 30.3 | 32 | 0.071 | 106.6 | 11.2 | 69.9 | 70.3 | 52 | 0.99 | 101.3 | 365.8 | 307.4 | 83.8 | 673.2 | 2.293 | 454.3 | 33.35 | 112.8 |  | 62 | 12 | 114 | 29.7 | 8.32 | 93.6 | 55
773100.3 |  |  | 2500 | 126.7 | 69.4 | 80.4 | 30.3 | 32.1 | 0.052 | 107 | 11.2 | 69.8 | 69.8 | 52.7 | 0.99 | 101.3 | 363.5 | 302.7 | 84.9 | 674 | 2.521 | 454.8 | 33.34 | 112.9 |  | 62.8 | 12 | 113.7 | 29.7 | 8.31 | 94.1 | 56.5
773130.3 |  |  | 2501 | 128.2 | 69.8 | 81.3 | 30.3 | 32 | 0.013 | 107.5 | 11.2 | 69.9 | 69.8 | 52.8 | 0.99 | 101.3 | 360.1 | 298.4 | 85.8 | 674.4 | 2.773 | 456.4 | 35.02 | 112.9 |  | 62.9 | 12 | 113.3 | 29.8 | 8.3 | 95.1 | 57.7
773160.3 |  |  | 2499 | 129.2 | 70.1 | 82.6 | 30.2 | 32 | 0.05 | 107.1 | 11.2 | 69.8 | 69.8 | 53.3 | 0.989 | 101.3 | 354.9 | 293.9 | 86.7 | 674.4 | 2.695 | 456.6 | 33.65 | 113 |  | 63.2 | 12 | 113.5 | 29.8 | 8.28 | 95.1 | 59.2
773190.3 |  |  | 2500 | 128.2 | 70.8 | 83.2 | 30.4 | 32.1 | 0.059 | 106.7 | 11.2 | 69.9 | 68.6 | 53.6 | 0.995 | 101.3 | 351.3 | 290 | 87.5 | 674.8 | 2.656 | 456 | 33.7 | 113 |  | 63.9 | 12 | 114.1 | 29.9 | 8.27 | 94.8 | 60.4
773220.3 |  |  | 2498 | 128.5 | 71.8 | 84.1 | 30.3 | 32 | 0.068 | 106.9 | 11.3 | 69.9 | 70.2 | 53.9 | 0.991 | 101.3 | 351.7 | 286.8 | 88.2 | 675.1 | 2.724 | 456.3 | 33.05 | 113.1 |  | 65.2 | 12 | 113.6 | 29.8 | 8.27 | 94.6 | 61.7
773250.3 |  |  | 2500 | 128.2 | 73.2 | 84.9 | 30.3 | 32.1 | 0.076 | 107.1 | 11.3 | 69.8 | 70.2 | 54.6 | 0.989 | 101.3 | 348.4 | 283.2 | 89 | 675.6 | 2.695 | 455 | 32.95 | 112.9 |  | 66.5 | 12 | 113.7 | 29.8 | 8.27 | 94.6 | 62.9
773280.3 |  |  | 2498 | 128.4 | 74.1 | 85.9 | 30.3 | 32 | 0.076 | 106.8 | 11.4 | 69.9 | 70.5 | 55.1 | 0.989 | 101.3 | 343.3 | 279.7 | 89.8 | 675.8 | 2.733 | 454.8 | 32.73 | 113.2 |  | 67.3 | 12 | 114.1 | 29.9 | 8.25 | 94.3 | 64.2
773310.3 |  |  | 2500 | 128.2 | 74.6 | 86.6 | 30.3 | 31.9 | 0.04 | 106.7 | 11.4 | 69.8 | 70.9 | 56.1 | 0.99 | 101.3 | 340 | 275.8 | 90.6 | 676.2 | 2.655 | 455.8 | 32.84 | 113.1 |  | 67.8 | 12 | 113.9 | 29.9 | 8.24 | 94.6 | 65.4
773340.3 |  |  | 2502 | 126.4 | 74.8 | 87.3 | 30.3 | 32 | 0.024 | 107.1 | 11.3 | 69.9 | 69.8 | 57.1 | 0.984 | 101.3 | 339.4 | 272.3 | 91.3 | 676.6 | 2.594 | 455.6 | 33.93 | 113.2 |  | 68 | 12.1 | 113.6 | 29.9 | 8.22 | 94.5 | 66.5
773370.3 |  |  | 2501 | 128 | 75.7 | 88.2 | 30.3 | 32 | 0.048 | 107.2 | 11.3 | 69.9 | 69.6 | 57.9 | 0.993 | 101.3 | 337.9 | 269.5 | 91.9 | 676.8 | 2.644 | 457.2 | 33.38 | 113.2 |  | 68.9 | 12 | 114.3 | 30 | 8.22 | 94.9 | 67.9
773400.3 |  |  | 2499 | 128.8 | 76.8 | 88.8 | 30.3 | 32 | 0.059 | 107.1 | 11.2 | 69.8 | 70 | 58.3 | 0.988 | 101.3 | 333.2 | 266 | 92.5 | 677.3 | 2.366 | 456.6 | 33.73 | 113.3 |  | 70.1 | 12 | 114 | 30 | 8.21 | 94.7 | 68.9
773430.3 |  |  | 2499 | 128.7 | 77.9 | 89.5 | 30.4 | 32.1 | 0.049 | 106.7 | 11.2 | 69.9 | 70.1 | 58.4 | 0.988 | 101.3 | 330.1 | 263.1 | 93.2 | 678.2 | 2.35 | 454.6 | 33.58 | 113.3 |  | 71.3 | 12 | 114 | 30.1 | 8.2 | 94.3 | 69.9
773460.3 |  |  | 2500 | 128.5 | 78.8 | 90.2 | 30.3 | 32.1 | 0.069 | 106.7 | 11.2 | 69.8 | 70.2 | 59.7 | 0.99 | 101.3 | 329.3 | 260.2 | 93.8 | 679 | 2.618 | 454.2 | 33.52 | 113.3 |  | 72.1 | 12 | 113.5 | 30.1 | 8.18 | 94.3 | 71.1
773490.3 |  |  | 2500 | 128.5 | 79.2 | 90.9 | 30.3 | 32 | 0.036 | 107.3 | 11.2 | 69.9 | 70 | 60.5 | 0.993 | 101.3 | 328.2 | 257.2 | 94.4 | 679.7 | 2.682 | 456.7 | 33.9 | 113.3 |  | 72.5 | 12 | 114.4 | 30.1 | 8.18 | 94.9 | 72.2
773520.3 |  |  | 2500 | 128.1 | 79.7 | 91.6 | 30.3 | 32 | 0.045 | 107 | 11.2 | 69.8 | 70.2 | 60.4 | 0.994 | 101.3 | 323.5 | 254 | 95.1 | 680.4 | 2.544 | 456.2 | 33.64 | 113.3 |  | 72.9 | 12 | 113.6 | 30.1 | 8.16 | 94.3 | 73.2
773550.3 |  |  | 2500 | 126.9 | 80.6 | 92.2 | 30.4 | 31.9 | 0.067 | 106.6 | 11.3 | 69.8 | 70.1 | 61.4 | 0.993 | 101.3 | 321.4 | 251.7 | 95.8 | 680.9 | 2.567 | 454.2 | 33.3 | 113.4 |  | 73.9 | 12 | 113.9 | 30.1 | 8.17 | 94.3 | 74.2
773580.3 |  |  | 2499 | 128.2 | 82 | 92.8 | 30.3 | 32 | 0.057 | 106.6 | 11.3 | 69.9 | 68.1 | 62.2 | 0.99 | 101.3 | 318.9 | 249.1 | 96.3 | 681.5 | 2.608 | 453.7 | 33.54 | 113.4 |  | 75.1 | 12 | 113.9 | 30.2 | 8.17 | 94.9 | 75.1
773610.3 |  |  | 2499 | 129 | 82.8 | 93.6 | 30.3 | 32 | 0.056 | 106.9 | 11.4 | 69.8 | 69.3 | 61.9 | 0.986 | 101.3 | 318.2 | 245.9 | 97 | 682.6 | 2.422 | 454.1 | 32.32 | 113.4 |  | 76 | 12 | 113.6 | 30.2 | 8.15 | 95.1 | 76.2
773640.3 |  |  | 2500 | 128 | 83.4 | 94.2 | 30.3 | 31.9 | 0.061 | 107.1 | 11.3 | 69.9 | 69.2 | 63.4 | 0.989 | 101.3 | 317.6 | 244.1 | 97.6 | 683.4 | 2.399 | 455.2 | 33.05 | 113.4 |  | 76.4 | 12 | 114.2 | 30.1 | 8.14 | 95 | 77.2
773670.3 |  |  | 2502 | 126.6 | 83.7 | 94.8 | 30.2 | 31.9 | 0.008 | 107.6 | 11.3 | 69.8 | 69.7 | 63.9 | 0.994 | 101.3 | 314.8 | 241.4 | 98.2 | 684.2 | 2.355 | 456.2 | 34.37 | 113.4 |  | 76.9 | 12 | 114.2 | 30.1 | 8.15 | 95.2 | 78.2
773700.3 |  |  | 2499 | 127.7 | 84.4 | 95.4 | 30.2 | 31.9 | 0.08 | 106.8 | 11.3 | 69.8 | 73.1 | 64.8 | 0.987 | 101.3 | 311.2 | 239.1 | 98.8 | 684.3 | 2.414 | 456.8 | 32.41 | 113.5 |  | 78.2 | 12 | 114.2 | 30 | 8.15 | 94.8 | 79.1
773730.3 |  |  | 2498 | 128.3 | 85.9 | 96 | 30.2 | 31.9 | 0.089 | 106.4 | 11.2 | 69.9 | 71 | 65.2 | 0.99 | 101.3 | 309 | 236.9 | 99.4 | 684.8 | 2.367 | 455.2 | 32.08 | 113.3 |  | 79.2 | 12 | 114.3 | 30.1 | 8.15 | 94.5 | 79.9
773760.3 |  |  | 2500 | 128 | 85.7 | 96.7 | 30.2 | 32 | 0.061 | 106.7 | 11.2 | 69.8 | 69.4 | 65.2 | 0.993 | 101.3 | 307.4 | 234 | 100 | 684.6 | 2.292 | 455.4 | 33.51 | 113.5 |  | 78.6 | 11.7 | 114.1 | 30.1 | 8.15 | 94.9 | 80.9
773790.3 |  |  | 2502 | 128.8 | 84.8 | 97.1 | 30.2 | 31.9 | 0.017 | 107.3 | 11.2 | 69.9 | 70 | 65.3 | 0.992 | 101.3 | 307.1 | 232.3 | 100.4 | 685 | 2.381 | 455.4 | 35.01 | 113.3 |  | 77.6 | 11.9 | 114.2 | 29.9 | 8.15 | 96.1 | 81.8
773820.3 |  |  | 2498 | 129 | 84.4 | 97.7 | 30.2 | 31.9 | 0.044 | 107.3 | 11.2 | 69.8 | 69.8 | 64.4 | 0.992 | 101.3 | 306.1 | 230.9 | 100.8 | 685.1 | 2.268 | 454.8 | 34.1 | 113.5 |  | 77.4 | 12 | 114.2 | 30 | 8.15 | 95.5 | 82.6
773850.3 |  |  | 2500 | 128.2 | 85.1 | 97.9 | 30.2 | 31.9 | 0.061 | 107 | 11.2 | 69.9 | 69.9 | 63.8 | 0.99 | 101.3 | 303.9 | 229.9 | 101.1 | 685.3 | 2.201 | 454.8 | 33.57 | 113.3 |  | 78.2 | 12 | 113.7 | 30 | 8.15 | 94.7 | 83.4
773880.3 |  |  | 2501 | 126.7 | 85.5 | 98.4 | 30.1 | 32 | 0.062 | 106.7 | 11.3 | 69.8 | 70.7 | 63.3 | 0.988 | 101.3 | 301.7 | 228.4 | 101.4 | 685.6 | 2.157 | 454.3 | 33.45 | 113.4 |  | 78.6 | 12 | 113.9 | 30 | 8.16 | 94.5 | 84.3
773910.3 |  |  | 2502 | 128.6 | 85.2 | 98.7 | 30.1 | 32 | 0.014 | 107 | 11.3 | 69.8 | 70.3 | 62.9 | 0.993 | 101.3 | 301 | 227.2 | 101.7 | 685.3 | 2.185 | 455.9 | 35.02 | 113.3 |  | 78.1 | 12 | 114.6 | 29.9 | 8.15 | 95.9 | 85.2
773940.3 |  |  | 2500 | 128.6 | 84.7 | 98.9 | 30.1 | 32 | 0.062 | 106.7 | 11.4 | 69.9 | 70.1 | 62.9 | 0.989 | 101.3 | 301.6 | 226.5 | 101.9 | 685.4 | 2.174 | 455.8 | 33.3 | 113.4 |  | 77.6 | 12 | 114.1 | 30 | 8.16 | 95.3 | 86
773970.3 |  |  | 2499 | 128.2 | 84.6 | 99.2 | 30.2 | 32 | 0.054 | 107.1 | 11.3 | 69.8 | 70 | 63.9 | 0.996 | 101.3 | 302.2 | 226.3 | 102.1 | 685.4 | 2.162 | 456.6 | 32.87 | 113.3 |  | 77.6 | 12 | 114.4 | 29.9 | 8.18 | 95.3 | 86.8

## PH2-1 Ramp Data
Test # | 113318
Ramp | PH2-1
|  |  | Controlled | [12 empty] | Monitored | [16 empty] | PCM CAN BUS Channels
Test Time | Step Time | Cycle | Engine Speed | Engine Load | Coolant Out Temp | Oil Gallery Temp | Air Charge Temp | Inlet Air Temp | Inlet Air Press | Exhaust Back Press | Humidity | Coolant Pressure | Coolant Flow | Blowby Outlet Temp | Lambda | Barometric Pressure | Oil Gallery Pressure | Oil Head Pressure | Oil Out Temp | Exhaust temp | Crank Case Pressure | Fuel Pressure | Power | Pre-Intercooler Air Pressure | Ambient Temperature | Coolant In Temperature | Blowby heat exchanger coolant | Boost Pressure | Fuel Temp | Fuel Flow | Manifold Absolute Pressure (MAP) | Blowby heat exchanger coolant in | Ignition Timing Advance for #1 Cylinder | Absolute Throttle Position | Engine Coolant Temperature | Intake Air Temperature | Equivalence Ratio (Lambda) | Absolute Load Value | Intake Manifold Absolute Pressure | Fuel Rail Pressure | Accelerator Pedal Position | Boost Absolute Pressure - Raw Value | Turbocharger Wastegate Duty Cycle | Actual Intake (A) Camshaft Position | Actual Exhaust (B) Camshaft Position | Intake (A) Camshaft Position Actuator Duty Cycle | Exhaust (B) Camshaft PositionActuator Duty Cycle | Charge Air Cooler Temperature
seconds | seconds |  | rpm | Nm | deg C | deg C | deg C | deg C | kPaG | kPaA | g/kg | kPaG | L/m | deg C | unitless | kPaA | kPaG | kPaG | deg C | deg C | kPaG | kPaG | kW | kPaA | degC | degC | L/m | kPaA | deg C | kg/hr | kPaA | degC | Deg | % | Deg C | Deg C | unitless | % | kPa | kPa | % | kPa | % | Deg | Deg | % | % | Deg C
14401.5 |  |  | 2494 | 130.3 | 84.8 | 99.9 | 29.7 | 31.9 | 0.048 | 107 | 11.4 | 69.6 | 69.8 | 70.9 | 0.99 | 101.4 | 331.3 | 260.6 | 103.9 | 650.2 | 1.66 | 453.2 | 34.12 | 113.1 |  | 77.1 | 12 | 114 | 29.3 | 8.32 | 94.4 | 72.1
14402.5 |  |  | 2468 | 129.3 | 84.8 | 99.9 | 29.7 | 31.9 | 0.11 | 106.6 | 11.4 | 69.6 | 69.7 | 71 | 0.99 | 101.4 | 329.3 | 259.4 | 104 | 650.2 | 1.644 | 453.4 | 32.42 | 113.1 |  | 77.1 | 12 | 114 | 29.3 | 8.33 | 93.5 | 72.2
14403.5 |  |  | 2441 | 128.3 | 84.8 | 99.9 | 29.7 | 31.9 | 0.109 | 106.6 | 11.4 | 69.6 | 69.6 | 71 | 0.99 | 101.4 | 327.5 | 258 | 103.9 | 650.1 | 1.642 | 452.3 | 32.39 | 113.2 |  | 77 | 12 | 114.1 | 29.3 | 8.33 | 92.9 | 72.2
14404.5 |  |  | 2409 | 127.4 | 84.9 | 99.9 | 29.7 | 32 | 0.124 | 106.4 | 11.4 | 69.6 | 69.4 | 70.9 | 0.989 | 101.4 | 325 | 256.3 | 103.9 | 650 | 1.644 | 452.4 | 31.94 | 113.2 |  | 77.1 | 12 | 114 | 29.2 | 8.32 | 92.6 | 72.3
14405.5 |  |  | 2377 | 127.5 | 84.9 | 99.9 | 29.7 | 32 | 0.157 | 106.1 | 11.4 | 69.6 | 68.8 | 71.1 | 0.99 | 101.4 | 322.4 | 254.6 | 103.9 | 649.9 | 1.675 | 452.5 | 31.38 | 113.2 |  | 77.1 | 12 | 114.2 | 29.3 | 8.3 | 92.6 | 72.4
14406.5 |  |  | 2344 | 127.1 | 84.9 | 99.9 | 29.6 | 32 | 0.186 | 105.8 | 11.4 | 69.6 | 68.2 | 71 | 0.987 | 101.4 | 319.5 | 252.8 | 103.9 | 649.7 | 1.681 | 454.3 | 30.44 | 113.2 |  | 77.1 | 12 | 113.8 | 29.2 | 8.28 | 92 | 72.4
14407.5 |  |  | 2314 | 126.1 | 84.9 | 99.9 | 29.7 | 32 | 0.207 | 105.6 | 11.4 | 69.6 | 67.5 | 71.1 | 0.988 | 101.4 | 316.7 | 250.9 | 103.9 | 649.5 | 1.681 | 451.5 | 30.59 | 113.2 |  | 77 | 12 | 113.5 | 29.2 | 8.24 | 91.5 | 72.4
14408.5 |  |  | 2282 | 124.4 | 84.9 | 99.9 | 29.7 | 31.9 | 0.232 | 105.3 | 11.4 | 69.6 | 66.8 | 71.1 | 0.988 | 101.4 | 312.7 | 248.3 | 103.9 | 649.1 | 1.689 | 451.7 | 29.29 | 113.2 |  | 76.9 | 12 | 112.9 | 29.2 | 8.19 | 90.9 | 72.4
14409.5 |  |  | 2250 | 123.8 | 84.9 | 99.9 | 29.7 | 32 | 0.291 | 105 | 11.4 | 69.6 | 66.1 | 71.1 | 0.991 | 101.4 | 309 | 246 | 103.9 | 648.8 | 1.708 | 441.6 | 28.5 | 113.1 |  | 76.9 | 12 | 112.7 | 29.3 | 8.13 | 90.3 | 72.5
14410.5 |  |  | 2218 | 122 | 84.9 | 99.9 | 29.7 | 32 | 0.295 | 104.8 | 11.4 | 69.6 | 65.4 | 71.1 | 0.99 | 101.4 | 305.2 | 243.8 | 103.9 | 648.3 | 1.707 | 432.6 | 27.2 | 112.9 |  | 76.9 | 12 | 108.2 | 29.3 | 8.07 | 89.4 | 72.6
14411.5 |  |  | 2187 | 120.6 | 84.9 | 99.8 | 29.6 | 32.1 | 0.256 | 104.6 | 11.4 | 69.6 | 64.6 | 71.1 | 0.993 | 101.4 | 301.6 | 241.4 | 103.9 | 647.7 | 1.664 | 430.7 | 27.7 | 112.5 |  | 76.9 | 12 | 108.2 | 29.4 | 8 | 88.9 | 72.6
14412.5 |  |  | 2153 | 117.9 | 84.9 | 99.8 | 29.7 | 32 | 0.283 | 104.4 | 11.4 | 69.6 | 63.7 | 71.1 | 0.987 | 101.4 | 297.4 | 239 | 103.8 | 647.1 | 1.644 | 432.6 | 25.59 | 112.1 |  | 76.8 | 12 | 108 | 29.4 | 7.92 | 88.1 | 72.6
14413.5 |  |  | 2120 | 116 | 84.9 | 99.8 | 29.6 | 32 | 0.34 | 103.9 | 11.4 | 69.6 | 62.6 | 71.1 | 0.989 | 101.4 | 292.8 | 236 | 103.8 | 646.4 | 1.631 | 444 | 24.79 | 111.8 |  | 76.8 | 12 | 110.2 | 29.4 | 7.83 | 86.9 | 72.7
14414.5 |  |  | 2093 | 112.9 | 84.9 | 99.7 | 29.6 | 32.1 | 0.378 | 103.7 | 11.4 | 69.6 | 61.4 | 71.1 | 0.988 | 101.4 | 288.6 | 233.3 | 103.8 | 645.5 | 1.652 | 447.1 | 23.63 | 111.6 |  | 76.7 | 12 | 108.8 | 29.5 | 7.74 | 85.9 | 72.7
14415.5 |  |  | 2059 | 111.1 | 84.9 | 99.7 | 29.6 | 32 | 0.402 | 103.6 | 11.4 | 69.6 | 60.2 | 71.1 | 0.99 | 101.4 | 282.9 | 230 | 103.8 | 644.4 | 1.642 | 451.7 | 22.71 | 111.2 |  | 76.6 | 12 | 108 | 29.5 | 7.63 | 85.1 | 72.8
14416.5 |  |  | 2031 | 109.9 | 84.9 | 99.6 | 29.6 | 32.1 | 0.257 | 104 | 11.4 | 69.6 | 59.2 | 71.1 | 0.988 | 101.4 | 279.4 | 227 | 103.7 | 643.4 | 1.636 | 454.2 | 25.57 | 111 |  | 76.4 | 12 | 111.2 | 29.5 | 7.52 | 85.5 | 72.8
14417.5 |  |  | 1994 | 110 | 84.9 | 99.5 | 29.6 | 32.1 | 0.444 | 103.6 | 11.4 | 69.6 | 58.1 | 71.1 | 0.994 | 101.4 | 273 | 223.6 | 103.7 | 642.3 | 1.684 | 453 | 22.3 | 109.7 |  | 76.3 | 12 | 110 | 29.4 | 7.39 | 85 | 72.8
14418.5 |  |  | 1963 | 108.5 | 84.9 | 99.4 | 29.7 | 32.1 | 0.455 | 103.4 | 11.4 | 69.6 | 57.2 | 71.1 | 0.983 | 101.4 | 267.8 | 219.7 | 103.7 | 641.2 | 1.667 | 452.9 | 19.55 | 107.5 |  | 76.2 | 12 | 107.7 | 29.4 | 7.26 | 84.1 | 72.8
14419.5 |  |  | 1932 | 106.6 | 84.8 | 99.4 | 29.7 | 32.1 | 0.492 | 103.6 | 11.4 | 69.6 | 56.3 | 71.1 | 0.993 | 101.4 | 263.1 | 216.7 | 103.6 | 639.9 | 1.629 | 453.2 | 21.22 | 107.5 |  | 76 | 12 | 107.5 | 29.3 | 7.12 | 83.2 | 72.9
14420.5 |  |  | 1903 | 103.7 | 84.8 | 99.4 | 29.7 | 32.1 | 0.482 | 103.6 | 11.4 | 69.6 | 55.3 | 71.1 | 0.99 | 101.4 | 258.8 | 213.5 | 103.6 | 638.7 | 1.635 | 451.9 | 19.61 | 109 |  | 75.8 | 12 | 108.7 | 29.3 | 6.97 | 83 | 72.9
14421.5 |  |  | 1871 | 102.2 | 84.7 | 99.4 | 29.7 | 32.1 | 0.517 | 103.5 | 11.4 | 69.6 | 54.3 | 71 | 0.992 | 101.4 | 254.2 | 210.4 | 103.6 | 637.4 | 1.627 | 453.3 | 19.94 | 108.5 |  | 75.6 | 12 | 107.8 | 29.4 | 6.81 | 82.3 | 73
14422.5 |  |  | 1840 | 100.1 | 84.6 | 99.2 | 29.7 | 32.1 | 0.506 | 103.4 | 11.4 | 69.6 | 53.4 | 71 | 0.991 | 101.4 | 250.3 | 207.5 | 103.6 | 636.1 | 1.597 | 453.7 | 18.87 | 106.6 |  | 75.4 | 12 | 106.8 | 29.4 | 6.64 | 81.3 | 73
14423.5 |  |  | 1807 | 99.1 | 84.6 | 99.1 | 29.6 | 32.2 | 0.495 | 103.3 | 11.4 | 69.6 | 51.7 | 71 | 0.994 | 101.4 | 245.5 | 204.3 | 103.4 | 634.7 | 1.599 | 453.2 | 18.8 | 108.3 |  | 75.2 | 12 | 108.7 | 29.2 | 6.47 | 81 | 73.1
14424.5 |  |  | 1775 | 98 | 84.5 | 99.1 | 29.7 | 32.2 | 0.494 | 103.2 | 11.4 | 69.6 | 50 | 70.9 | 0.988 | 101.4 | 241.3 | 201.4 | 103.4 | 633.3 | 1.591 | 453 | 17.88 | 108 |  | 74.9 | 12 | 107.4 | 29.3 | 6.3 | 80.4 | 73.1
14425.5 |  |  | 1743 | 97 | 84.5 | 98.9 | 29.7 | 32.2 | 0.455 | 103.1 | 11.4 | 69.6 | 48.3 | 70.9 | 0.988 | 101.4 | 236.8 | 198 | 103.4 | 631.7 | 1.539 | 454.3 | 17.57 | 107.4 |  | 74.7 | 12 | 106 | 29.4 | 6.13 | 79.4 | 73.1
14426.5 |  |  | 1710 | 95.4 | 84.5 | 98.9 | 29.7 | 32.2 | 0.505 | 103 | 11.4 | 69.6 | 46.8 | 70.9 | 0.994 | 101.4 | 231.1 | 194.9 | 103.4 | 630.3 | 1.496 | 452.5 | 15.89 | 107.5 |  | 74.5 | 12 | 108.1 | 29.3 | 5.96 | 78.6 | 73.2
14427.5 |  |  | 1682 | 93.3 | 84.4 | 98.8 | 29.7 | 32.2 | 0.413 | 103.1 | 11.4 | 69.6 | 45.5 | 70.9 | 0.99 | 101.4 | 227.3 | 191.8 | 103.3 | 628.8 | 1.48 | 453 | 16.43 | 107.5 |  | 74.3 | 12 | 107.2 | 29.3 | 5.8 | 78.1 | 73.2
14428.5 |  |  | 1648 | 92.1 | 84.4 | 98.8 | 29.7 | 32.3 | 0.444 | 102.9 | 11.4 | 69.6 | 44.3 | 70.9 | 0.992 | 101.4 | 223.4 | 188.7 | 103.3 | 627.3 | 1.449 | 452.8 | 15.57 | 107.2 |  | 74.1 | 12 | 105.7 | 29.3 | 5.64 | 77.1 | 73.2
14429.5 |  |  | 1618 | 90.2 | 84.4 | 98.7 | 29.7 | 32.3 | 0.276 | 102.9 | 11.4 | 69.7 | 43.3 | 70.9 | 0.993 | 101.4 | 219.9 | 186.6 | 103.3 | 625.8 | 1.377 | 451.1 | 15.08 | 106.7 |  | 73.9 | 12 | 107.1 | 29.3 | 5.48 | 76.5 | 73.3
14431.4 |  |  | 1554 | 86.8 | 84.2 | 98.5 | 29.7 | 32.4 | 0.403 | 102.7 | 11.4 | 69.6 | 41.9 | 70.8 | 0.992 | 101.4 | 212.4 | 181.2 | 103.2 | 622.9 | 1.358 | 453.5 | 13.15 | 106.9 |  | 73.4 | 12 | 105.8 | 29.3 | 5.18 | 74.3 | 73.4
14432.4 |  |  | 1552 | 83.9 | 84.1 | 98.5 | 29.7 | 32.4 | 0.283 | 102.8 | 11.4 | 69.6 | 41.2 | 70.8 | 0.99 | 101.4 | 213.4 | 180.6 | 103.2 | 621.3 | 1.288 | 453.3 | 13.2 | 104.8 |  | 73 | 12 | 104.3 | 29.3 | 5.03 | 73.7 | 73.4
14433.4 |  |  | 1553 | 81.9 | 83.9 | 98.4 | 29.6 | 32.4 | 0.259 | 102.8 | 11.4 | 69.6 | 40.6 | 70.8 | 0.99 | 101.4 | 213.5 | 181.1 | 103.1 | 619.8 | 1.248 | 452.7 | 13.45 | 105 |  | 72.7 | 12 | 107 | 29.4 | 4.88 | 73.7 | 73.5
14434.4 |  |  | 1549 | 80.1 | 83.8 | 98.3 | 29.7 | 32.4 | 0.238 | 102.8 | 11.4 | 69.6 | 40.1 | 70.8 | 0.989 | 101.4 | 214.1 | 181.1 | 103.1 | 618.1 | 1.244 | 452.7 | 13.29 | 108.5 |  | 72.2 | 12 | 108.7 | 29.3 | 4.74 | 73.1 | 73.6
14435.4 |  |  | 1549 | 80.4 | 83.6 | 98.2 | 29.7 | 32.4 | 0.214 | 103 | 11.4 | 69.6 | 39.7 | 70.7 | 0.99 | 101.4 | 213.7 | 181.1 | 102.9 | 616.3 | 1.227 | 453.2 | 13.23 | 109.1 |  | 71.8 | 12 | 109.4 | 29.4 | 4.6 | 72.9 | 73.6
14436.4 |  |  | 1552 | 79.7 | 83.3 | 98.2 | 29.7 | 32.4 | 0.211 | 103.1 | 11.4 | 69.6 | 39.4 | 70.7 | 0.988 | 101.4 | 213.8 | 181.1 | 102.8 | 614.7 | 1.217 | 453.7 | 14.09 | 108.5 |  | 71.4 | 12 | 108.8 | 29.4 | 4.47 | 73.2 | 73.6
14437.4 |  |  | 1544 | 79.9 | 83.1 | 98.1 | 29.7 | 32.4 | 0.167 | 102.8 | 11.4 | 69.6 | 39.1 | 70.7 | 0.988 | 101.4 | 212.7 | 180.7 | 102.8 | 613.2 | 1.205 | 451.7 | 12.49 | 105.7 |  | 71 | 12 | 105.9 | 29.4 | 4.35 | 72.4 | 73.7
14438.4 |  |  | 1550 | 78.4 | 82.9 | 98.1 | 29.7 | 32.5 | 0.12 | 103 | 11.4 | 69.6 | 38.9 | 70.7 | 0.988 | 101.4 | 212.8 | 180.6 | 102.7 | 611.4 | 1.116 | 452.4 | 12.25 | 104.3 |  | 70.6 | 12 | 104.5 | 29.4 | 4.23 | 71.7 | 73.7
14439.4 |  |  | 1551 | 77.2 | 82.7 | 98 | 29.6 | 32.6 | 0.073 | 102.9 | 11.4 | 69.6 | 38.9 | 70.7 | 0.986 | 101.4 | 211.6 | 179.8 | 102.6 | 609.9 | 1.084 | 453.4 | 12.32 | 103.7 |  | 70.3 | 12 | 104.1 | 29.4 | 4.11 | 71.3 | 73.8
14440.4 |  |  | 1549 | 77 | 82.4 | 97.9 | 29.7 | 32.5 | 0.073 | 103 | 11.4 | 69.6 | 38.8 | 70.7 | 0.993 | 101.4 | 211.2 | 179.3 | 102.6 | 608.4 | 1.082 | 452.4 | 12.29 | 107.3 |  | 69.8 | 12 | 107.7 | 29.4 | 4.01 | 71.6 | 73.8
14441.4 |  |  | 1547 | 76.7 | 82.1 | 97.9 | 29.6 | 32.5 | 0.072 | 103.2 | 11.4 | 69.6 | 38.7 | 70.7 | 0.989 | 101.4 | 210.9 | 178.9 | 102.5 | 606.9 | 1.087 | 453.5 | 12.33 | 108.3 |  | 69.5 | 12 | 108.5 | 29.4 | 3.91 | 71.2 | 73.8
14442.4 |  |  | 1548 | 76.3 | 81.7 | 97.8 | 29.7 | 32.6 | 0.135 | 103 | 11.4 | 69.6 | 38.6 | 70.7 | 0.992 | 101.4 | 210.9 | 178.9 | 102.4 | 605.4 | 1.094 | 453 | 11.93 | 108.3 |  | 69.1 | 12 | 108.5 | 29.4 | 3.82 | 70.5 | 73.8
14443.4 |  |  | 1552 | 76.2 | 81.4 | 97.8 | 29.7 | 32.6 | 0.154 | 103 | 11.4 | 69.6 | 38.6 | 70.7 | 0.989 | 101.4 | 211.8 | 179.8 | 102.4 | 604 | 1.101 | 453.9 | 12.35 | 108.7 |  | 68.6 | 12 | 108.9 | 29.4 | 3.74 | 70.6 | 73.9
14444.4 |  |  | 1547 | 75.7 | 81.1 | 97.8 | 29.7 | 32.6 | 0.121 | 103.1 | 11.4 | 69.6 | 38.6 | 70.6 | 0.987 | 101.4 | 211.8 | 179.4 | 102.3 | 602.4 | 1.095 | 453.7 | 12.28 | 108.1 |  | 68.2 | 12 | 108.5 | 29.4 | 3.67 | 70 | 74
14445.4 |  |  | 1551 | 75.3 | 80.8 | 97.7 | 29.7 | 32.6 | 0.058 | 103.2 | 11.4 | 69.6 | 38.6 | 70.7 | 0.987 | 101.4 | 213.1 | 180 | 102.3 | 600.9 | 1.068 | 452.1 | 12.52 | 108.1 |  | 67.9 | 12 | 108.5 | 29.4 | 3.6 | 70 | 73.9
14446.4 |  |  | 1549 | 74 | 80.5 | 97.8 | 29.7 | 32.7 | 0.083 | 103.1 | 11.4 | 69.6 | 38.5 | 70.7 | 0.989 | 101.4 | 212.3 | 180 | 102.3 | 599.3 | 1.059 | 453.2 | 11.79 | 108.2 |  | 67.6 | 12 | 108.2 | 29.4 | 3.54 | 69.5 | 74
14447.4 |  |  | 1549 | 74.1 | 80.1 | 97.8 | 29.6 | 32.6 | 0.106 | 103.1 | 11.4 | 69.6 | 38.4 | 70.7 | 0.99 | 101.4 | 211.3 | 179.7 | 102.2 | 597.9 | 1.058 | 453.9 | 11.49 | 108.1 |  | 67.2 | 12 | 108.1 | 29.4 | 3.48 | 69 | 74.1
14448.4 |  |  | 1552 | 74.4 | 79.6 | 97.7 | 29.6 | 32.7 | 0.123 | 103.2 | 11.4 | 69.6 | 38.4 | 70.6 | 0.993 | 101.4 | 211.7 | 179.8 | 102.2 | 596.4 | 1.061 | 453.8 | 12.22 | 108.1 |  | 66.8 | 12 | 108.5 | 29.4 | 3.43 | 69.3 | 74.1
14449.4 |  |  | 1549 | 74.5 | 79.3 | 97.7 | 29.7 | 32.7 | 0.085 | 103.2 | 11.4 | 69.6 | 38.4 | 70.7 | 0.988 | 101.4 | 210.6 | 179 | 102.1 | 594.9 | 1.055 | 452.4 | 11.65 | 108.2 |  | 66.5 | 12 | 108.2 | 29.4 | 3.39 | 69.3 | 74.1
14450.4 |  |  | 1551 | 74.8 | 79.1 | 97.7 | 29.6 | 32.7 | 0.072 | 103.4 | 11.4 | 69.6 | 38.5 | 70.7 | 0.983 | 101.4 | 211.5 | 179.3 | 102.1 | 593.6 | 1.048 | 451.6 | 12.22 | 108.2 |  | 66.2 | 12 | 108.4 | 29.4 | 3.35 | 69.3 | 74.2
14451.4 |  |  | 1549 | 74.8 | 78.7 | 97.7 | 29.7 | 32.8 | 0.121 | 103.8 | 11.4 | 69.6 | 38.8 | 70.7 | 0.983 | 101.4 | 211.7 | 179.5 | 102.1 | 592.2 | 1.049 | 453.3 | 11.81 | 108.2 |  | 65.9 | 12 | 108.3 | 29.4 | 3.33 | 69 | 74.2
14452.4 |  |  | 1539 | 72.9 | 78.2 | 97.7 | 29.7 | 32.7 | 0.091 | 103.7 | 11.4 | 69.5 | 39.6 | 70.7 | 0.975 | 101.4 | 210.9 | 178.8 | 102.1 | 590.8 | 1.031 | 451.5 | 10.99 | 108.1 |  | 65.6 | 12 | 107.4 | 29.4 | 3.31 | 67.8 | 74.2
14453.4 |  |  | 1551 | 71.2 | 77.8 | 97.7 | 29.7 | 32.7 | 0.032 | 104 | 11.4 | 69.6 | 40.2 | 70.7 | 0.967 | 101.4 | 213.1 | 179.9 | 102 | 589.4 | 0.999 | 452.2 | 11.89 | 108 |  | 65.3 | 12 | 107.4 | 29.4 | 3.29 | 67.6 | 74.3
14454.4 |  |  | 1550 | 69.6 | 77.4 | 97.7 | 29.6 | 32.8 | 0.041 | 103.8 | 11.4 | 69.5 | 40.7 | 70.7 | 0.965 | 101.4 | 212.3 | 180 | 102 | 588.1 | 0.982 | 453.9 | 11.3 | 108 |  | 64.9 | 12 | 107.4 | 29.4 | 3.27 | 67.1 | 74.4
14455.4 |  |  | 1558 | 71.8 | 77 | 97.7 | 29.7 | 32.7 | 0.044 | 104 | 11.4 | 69.5 | 41.1 | 70.7 | 0.968 | 101.4 | 213.8 | 181 | 101.9 | 586.8 | 0.993 | 453.5 | 12.49 | 108 |  | 64.7 | 12 | 108.2 | 29.4 | 3.26 | 68.1 | 74.4
14456.4 |  |  | 1548 | 72.7 | 76.6 | 97.7 | 29.6 | 32.8 | 0.055 | 103.8 | 11.4 | 69.5 | 40.9 | 70.7 | 0.959 | 101.4 | 213.2 | 180.9 | 101.8 | 585.4 | 0.994 | 453.9 | 11.5 | 108 |  | 64.4 | 12 | 107.8 | 29.4 | 3.25 | 67.6 | 74.5
14457.4 |  |  | 1542 | 72.2 | 76.4 | 97.7 | 29.6 | 32.8 | 0.081 | 103.6 | 11.4 | 69.5 | 40.7 | 70.7 | 0.952 | 101.4 | 212.9 | 180.8 | 101.8 | 584 | 0.985 | 452.6 | 10.89 | 107.9 |  | 64.2 | 12 | 107.2 | 29.5 | 3.24 | 66.5 | 74.5
14458.4 |  |  | 1548 | 69.9 | 76.1 | 97.7 | 29.6 | 32.8 | 0.072 | 103.7 | 11.4 | 69.6 | 40.4 | 70.7 | 0.946 | 101.4 | 213.7 | 181.1 | 101.8 | 582.6 | 0.973 | 453.9 | 11.04 | 107.9 |  | 63.9 | 12 | 107.2 | 29.4 | 3.24 | 66.1 | 74.5
14459.4 |  |  | 1550 | 68.8 | 75.8 | 97.7 | 29.6 | 32.8 | 0.093 | 103.6 | 11.4 | 69.6 | 40.2 | 70.7 | 0.945 | 101.4 | 214.1 | 181.8 | 101.8 | 581.4 | 0.97 | 453.5 | 11.03 | 107.8 |  | 63.7 | 12 | 107.3 | 29.4 | 3.23 | 65.7 | 74.6
14460.4 |  |  | 1552 | 68.8 | 75.6 | 97.6 | 29.7 | 32.8 | 0.072 | 103.7 | 11.4 | 69.6 | 40 | 70.7 | 0.939 | 101.4 | 214.7 | 182.2 | 101.7 | 580.1 | 0.97 | 452.7 | 11.43 | 107.8 |  | 63.6 | 12 | 107.2 | 29.5 | 3.23 | 65.7 | 74.6
14461.4 |  |  | 1551 | 69.3 | 75.2 | 97.6 | 29.6 | 32.8 | 0.082 | 103.7 | 11.4 | 69.6 | 39.9 | 70.7 | 0.945 | 101.4 | 216.4 | 183 | 101.7 | 578.8 | 0.971 | 452.9 | 11.69 | 107.7 |  | 63.5 | 12 | 107.4 | 29.4 | 3.22 | 65.8 | 74.7
14462.4 |  |  | 1552 | 69.9 | 75 | 97.6 | 29.6 | 32.9 | 0.05 | 103.8 | 11.4 | 69.6 | 39.9 | 70.7 | 0.934 | 101.4 | 216.4 | 183.6 | 101.7 | 577.5 | 0.976 | 452.7 | 11.54 | 107.7 |  | 63.4 | 12 | 107.5 | 29.4 | 3.22 | 66.1 | 74.7
14463.4 |  |  | 1545 | 69.7 | 74.7 | 97.5 | 29.6 | 32.9 | 0.109 | 103.5 | 11.4 | 69.6 | 39.8 | 70.7 | 0.928 | 101.4 | 215.5 | 183.3 | 101.5 | 576.3 | 0.97 | 453.2 | 10.8 | 107.7 |  | 63.3 | 12 | 107.1 | 29.4 | 3.22 | 65.2 | 74.7
14464.4 |  |  | 1545 | 68.7 | 74.4 | 97.4 | 29.7 | 32.9 | 0.074 | 103.6 | 11.4 | 69.6 | 39.8 | 70.7 | 0.918 | 101.4 | 215.6 | 183.3 | 101.4 | 575.1 | 0.966 | 452.3 | 10.76 | 107.7 |  | 63.2 | 12 | 106.8 | 29.4 | 3.22 | 64.8 | 74.7
14465.4 |  |  | 1545 | 67.2 | 74.2 | 97.4 | 29.6 | 32.9 | 0.092 | 103.5 | 11.4 | 69.6 | 39.8 | 70.7 | 0.917 | 101.4 | 215.8 | 183.6 | 101.4 | 573.8 | 0.963 | 452.7 | 10.49 | 107.7 |  | 62.9 | 12 | 106.7 | 29.5 | 3.21 | 64.2 | 74.8
14466.4 |  |  | 1552 | 66.6 | 74 | 97.3 | 29.6 | 32.8 | 0.055 | 103.6 | 11.4 | 69.6 | 39.8 | 70.7 | 0.913 | 101.4 | 217.9 | 184.7 | 101.3 | 572.6 | 0.955 | 454 | 11.09 | 107.6 |  | 62.8 | 12 | 106.8 | 29.5 | 3.21 | 64.2 | 74.8
14467.4 |  |  | 1549 | 66.6 | 73.9 | 97.3 | 29.6 | 32.9 | 0.076 | 103.5 | 11.4 | 69.6 | 39.7 | 70.7 | 0.911 | 101.4 | 217.6 | 185.1 | 101.3 | 571.5 | 0.939 | 453.2 | 10.68 | 107.6 |  | 62.8 | 12 | 106.6 | 29.5 | 3.21 | 63.7 | 74.9
14468.4 |  |  | 1552 | 66.9 | 73.7 | 97.2 | 29.6 | 32.9 | 0.08 | 103.5 | 11.4 | 69.6 | 39.7 | 70.7 | 0.907 | 101.4 | 217.7 | 185.3 | 101.2 | 570 | 0.941 | 454 | 10.74 | 107.5 |  | 62.7 | 12 | 106.8 | 29.5 | 3.21 | 63.7 | 74.9
14469.4 |  |  | 1551 | 67.1 | 73.5 | 97.1 | 29.6 | 32.9 | 0.068 | 103.6 | 11.4 | 69.6 | 39.7 | 70.8 | 0.905 | 101.4 | 217.8 | 185.3 | 101.1 | 568.8 | 0.942 | 452.5 | 11.07 | 107.5 |  | 62.6 | 12 | 106.9 | 29.4 | 3.21 | 63.9 | 75
14470.4 |  |  | 1546 | 67 | 73.3 | 97 | 29.6 | 32.9 | 0.088 | 103.4 | 11.4 | 69.6 | 39.8 | 70.8 | 0.896 | 101.4 | 216.9 | 184.7 | 101.1 | 567.7 | 0.938 | 453.6 | 10.58 | 107.5 |  | 62.5 | 12 | 106.6 | 29.4 | 3.21 | 63.4 | 75
14471.4 |  |  | 1544 | 65.7 | 73.1 | 96.9 | 29.6 | 32.9 | 0.065 | 103.5 | 11.4 | 69.6 | 39.8 | 70.8 | 0.893 | 101.4 | 216.5 | 184.1 | 101 | 566.5 | 0.931 | 453.4 | 10.45 | 107.4 |  | 62.4 | 12 | 106.4 | 29.5 | 3.21 | 63 | 75.1
14472.4 |  |  | 1550 | 64.9 | 73 | 96.9 | 29.6 | 33.1 | 0.079 | 103.4 | 11.4 | 69.6 | 39.7 | 70.8 | 0.891 | 101.4 | 217.5 | 184.8 | 100.9 | 565.3 | 0.931 | 452.7 | 10.59 | 107.4 |  | 62.3 | 12 | 106.5 | 29.5 | 3.21 | 62.7 | 75.1
14473.4 |  |  | 1548 | 64.5 | 72.8 | 96.8 | 29.6 | 33.1 | 0.072 | 103.4 | 11.4 | 69.6 | 39.7 | 70.7 | 0.892 | 101.4 | 217.6 | 185 | 100.8 | 564.1 | 0.924 | 452.9 | 10.36 | 107.3 |  | 62.3 | 12.1 | 106.3 | 29.4 | 3.22 | 62.5 | 75.1
14474.4 |  |  | 1548 | 64.5 | 72.8 | 96.8 | 29.6 | 33.1 | 0.056 | 103.4 | 11.4 | 69.6 | 39.7 | 70.8 | 0.89 | 101.4 | 218.4 | 185.5 | 100.7 | 562.9 | 0.917 | 452.1 | 10.3 | 107.3 |  | 62.3 | 12 | 106.3 | 29.5 | 3.22 | 62.3 | 75.2
14475.4 |  |  | 1549 | 64.2 | 72.6 | 96.7 | 29.6 | 33.1 | 0.06 | 103.4 | 11.4 | 69.6 | 39.7 | 70.8 | 0.889 | 101.4 | 218.9 | 186.2 | 100.7 | 561.8 | 0.912 | 452.9 | 10.28 | 107.2 |  | 62.2 | 12 | 106.3 | 29.5 | 3.22 | 62.1 | 75.2
14476.4 |  |  | 1548 | 63.7 | 72.5 | 96.6 | 29.6 | 33.1 | 0.053 | 103.5 | 11.4 | 69.6 | 39.6 | 70.8 | 0.884 | 101.4 | 218.4 | 186 | 100.6 | 560.6 | 0.908 | 453.3 | 10.3 | 107.2 |  | 62.2 | 12 | 106.3 | 29.5 | 3.22 | 62 | 75.2
14477.4 |  |  | 1548 | 63.4 | 72.4 | 96.6 | 29.6 | 33.1 | 0.071 | 103.4 | 11.4 | 69.6 | 39.5 | 70.8 | 0.881 | 101.4 | 218 | 185.8 | 100.4 | 559.5 | 0.906 | 452.9 | 10.12 | 107.2 |  | 62.1 | 12 | 106.2 | 29.6 | 3.22 | 61.6 | 75.3
14478.4 |  |  | 1552 | 63.3 | 72.3 | 96.5 | 29.6 | 33.1 | 0.055 | 103.5 | 11.4 | 69.7 | 39.5 | 70.8 | 0.882 | 101.4 | 218.8 | 186.1 | 100.4 | 558.4 | 0.906 | 453.9 | 10.47 | 107.1 |  | 62 | 12 | 106.3 | 29.6 | 3.21 | 61.8 | 75.3
14479.4 |  |  | 1550 | 63.4 | 72.1 | 96.4 | 29.7 | 33.1 | 0.07 | 103.5 | 11.4 | 69.7 | 39.6 | 70.8 | 0.877 | 101.4 | 219 | 186.3 | 100.4 | 557.2 | 0.906 | 452.7 | 10.21 | 107.1 |  | 61.9 | 12 | 106.3 | 29.6 | 3.22 | 61.5 | 75.3
14480.4 |  |  | 1550 | 63.4 | 72 | 96.4 | 29.6 | 33.1 | 0.066 | 103.5 | 11.4 | 69.7 | 39.7 | 70.9 | 0.874 | 101.4 | 219.5 | 186.8 | 100.3 | 556 | 0.906 | 453 | 10.28 | 107.1 |  | 61.9 | 12 | 106.2 | 29.5 | 3.22 | 61.5 | 75.4
14481.4 |  |  | 1546 | 62.9 | 71.8 | 96.4 | 29.6 | 33.2 | 0.072 | 103.5 | 11.4 | 69.7 | 39.7 | 70.9 | 0.873 | 101.4 | 218.6 | 186.4 | 100.3 | 555 | 0.903 | 453.7 | 9.97 | 107 |  | 61.8 | 12 | 106 | 29.4 | 3.22 | 61.1 | 75.4
14482.4 |  |  | 1546 | 62.1 | 71.7 | 96.4 | 29.6 | 33.2 | 0.073 | 103.5 | 11.4 | 69.7 | 39.6 | 70.8 | 0.87 | 101.4 | 219.2 | 186.6 | 100.2 | 553.8 | 0.899 | 453 | 9.79 | 107 |  | 61.7 | 12 | 105.9 | 29.5 | 3.22 | 60.7 | 75.4
14483.4 |  |  | 1547 | 61.1 | 71.5 | 96.3 | 29.6 | 33.2 | 0.074 | 103.5 | 11.4 | 69.7 | 39.6 | 70.9 | 0.871 | 101.4 | 219.1 | 186.6 | 100.2 | 552.8 | 0.894 | 452.7 | 9.77 | 106.9 |  | 61.7 | 12 | 105.8 | 29.5 | 3.21 | 60.3 | 75.4
14484.4 |  |  | 1551 | 60.6 | 71.4 | 96.3 | 29.6 | 33.2 | 0.06 | 103.6 | 11.4 | 69.7 | 39.6 | 70.9 | 0.867 | 101.4 | 219.9 | 187.1 | 100.2 | 551.7 | 0.89 | 453.1 | 9.94 | 106.9 |  | 61.7 | 12 | 105.8 | 29.4 | 3.21 | 60.2 | 75.6
14485.4 |  |  | 1551 | 60.6 | 71.4 | 96.3 | 29.6 | 33.2 | 0.071 | 103.5 | 11.4 | 69.7 | 39.6 | 70.8 | 0.866 | 101.4 | 219.8 | 187.3 | 100.1 | 550.6 | 0.889 | 453.8 | 9.8 | 106.8 |  | 61.6 | 12 | 105.8 | 29.5 | 3.21 | 60 | 75.6
14486.4 |  |  | 1549 | 60.6 | 71.3 | 96.3 | 29.6 | 33.2 | 0.054 | 103.6 | 11.4 | 69.7 | 39.6 | 70.9 | 0.866 | 101.4 | 219.8 | 187.3 | 100.1 | 549.6 | 0.884 | 453.3 | 9.86 | 106.8 |  | 61.4 | 12 | 105.8 | 29.4 | 3.21 | 59.9 | 75.6
14487.4 |  |  | 1549 | 60.6 | 71.2 | 96.3 | 29.6 | 33.2 | 0.06 | 103.5 | 11.4 | 69.7 | 39.6 | 70.9 | 0.862 | 101.4 | 219.7 | 187.5 | 99.9 | 548.6 | 0.881 | 452.3 | 9.69 | 106.7 |  | 61.4 | 12 | 105.7 | 29.5 | 3.21 | 59.7 | 75.7
14488.4 |  |  | 1547 | 60.2 | 71.1 | 96.2 | 29.6 | 33.2 | 0.067 | 103.5 | 11.4 | 69.6 | 39.6 | 70.9 | 0.86 | 101.4 | 219.7 | 187.4 | 99.9 | 547.6 | 0.877 | 453.4 | 9.63 | 106.7 |  | 61.3 | 12 | 105.7 | 29.4 | 3.2 | 59.5 | 75.8
14489.4 |  |  | 1544 | 59.7 | 71 | 96.2 | 29.6 | 33.2 | 0.068 | 103.5 | 11.4 | 69.6 | 39.6 | 70.9 | 0.855 | 101.4 | 219.3 | 187.4 | 99.9 | 546.5 | 0.87 | 453.9 | 9.36 | 106.6 |  | 61.3 | 12 | 105.6 | 29.4 | 3.2 | 59.1 | 75.8
14490.4 |  |  | 1547 | 58.8 | 70.9 | 96.2 | 29.6 | 33.2 | 0.06 | 103.6 | 11.4 | 69.6 | 39.5 | 70.9 | 0.855 | 101.4 | 220.3 | 187.8 | 99.8 | 545.3 | 0.864 | 452.8 | 9.46 | 106.5 |  | 61.2 | 12 | 105.5 | 29.5 | 3.19 | 59 | 75.9
14491.4 |  |  | 1552 | 58.4 | 70.8 | 96.2 | 29.6 | 33.2 | 0.056 | 103.6 | 11.4 | 69.6 | 39.5 | 70.9 | 0.853 | 101.4 | 221.3 | 188.5 | 99.8 | 544.4 | 0.859 | 453.7 | 9.57 | 106.5 |  | 61.2 | 12 | 105.5 | 29.6 | 3.19 | 58.9 | 75.9
14492.4 |  |  | 1552 | 58.4 | 70.7 | 96.2 | 29.6 | 33.3 | 0.061 | 103.6 | 11.4 | 69.6 | 39.5 | 70.9 | 0.853 | 101.4 | 221 | 188.7 | 99.7 | 543.4 | 0.858 | 452.9 | 9.5 | 106.4 |  | 61.1 | 12 | 105.5 | 29.6 | 3.19 | 58.8 | 75.9
14493.4 |  |  | 1550 | 58.6 | 70.6 | 96.2 | 29.6 | 33.3 | 0.057 | 103.7 | 11.4 | 69.6 | 39.5 | 70.9 | 0.849 | 101.4 | 221.3 | 188.8 | 99.7 | 542.4 | 0.858 | 453.7 | 9.56 | 106.4 |  | 61.1 | 12 | 105.5 | 29.6 | 3.18 | 58.7 | 75.9
14494.4 |  |  | 1547 | 58.5 | 70.6 | 96.2 | 29.6 | 33.3 | 0.062 | 104 | 11.4 | 69.6 | 39.5 | 70.9 | 0.847 | 101.4 | 221 | 188.8 | 99.6 | 541.5 | 0.853 | 452.2 | 9.3 | 106.3 |  | 61.1 | 12 | 105.5 | 29.5 | 3.18 | 58.5 | 76
14495.4 |  |  | 1546 | 58 | 70.4 | 96.1 | 29.6 | 33.3 | 0.068 | 104.4 | 11.4 | 69.6 | 39.5 | 70.9 | 0.845 | 101.4 | 221.8 | 189.3 | 99.4 | 540.4 | 0.851 | 452.6 | 9.22 | 106.3 |  | 61 | 12 | 105.4 | 29.6 | 3.18 | 58.3 | 76.1
14496.4 |  |  | 1546 | 57.3 | 70.3 | 96.1 | 29.7 | 33.3 | 0.074 | 104.3 | 11.4 | 69.6 | 39.5 | 71 | 0.845 | 101.4 | 222.1 | 189.7 | 99.4 | 539.6 | 0.853 | 453.5 | 9.09 | 106.2 |  | 61 | 12 | 105.2 | 29.6 | 3.17 | 58.1 | 76.1
14497.4 |  |  | 1548 | 56.6 | 70.2 | 96.1 | 29.6 | 33.3 | 0.066 | 104.3 | 11.4 | 69.6 | 39.5 | 71 | 0.842 | 101.4 | 223 | 190.5 | 99.4 | 538.6 | 0.856 | 452.7 | 9.15 | 106.1 |  | 61 | 12 | 105.2 | 29.6 | 3.17 | 58 | 76.1
14498.4 |  |  | 1552 | 56.4 | 70.2 | 96.1 | 29.6 | 33.3 | 0.059 | 104.3 | 11.4 | 69.6 | 39.5 | 71 | 0.842 | 101.4 | 223.9 | 191.3 | 99.4 | 537.7 | 0.854 | 453.1 | 9.19 | 106.1 |  | 61 | 12 | 105.3 | 29.6 | 3.16 | 57.9 | 76.2
14499.4 |  |  | 1552 | 56.6 | 70.1 | 96.1 | 29.6 | 33.3 | 0.043 | 104.3 | 11.4 | 69.6 | 39.5 | 71 | 0.841 | 101.4 | 225 | 192.2 | 99.3 | 536.8 | 0.847 | 452.5 | 9.34 | 106 |  | 60.9 | 12 | 105.3 | 29.6 | 3.16 | 58 | 76.2
14500.4 |  |  | 1552 | 57 | 70 | 96 | 29.6 | 33.3 | 0.057 | 104.2 | 11.4 | 69.6 | 39.6 | 71 | 0.838 | 101.4 | 224.9 | 192.6 | 99.3 | 535.7 | 0.845 | 453.3 | 9.25 | 105.9 |  | 61 | 12 | 105.3 | 29.6 | 3.15 | 57.9 | 76.2
14501.4 |  |  | 1549 | 57.1 | 69.9 | 95.9 | 29.6 | 33.4 | 0.059 | 104.2 | 11.4 | 69.6 | 39.6 | 71 | 0.836 | 101.4 | 224.8 | 192.5 | 99.2 | 534.8 | 0.845 | 453.6 | 9.21 | 105.9 |  | 61.1 | 12 | 105.3 | 29.6 | 3.15 | 57.8 | 76.3
14502.4 |  |  | 1545 | 56.7 | 69.9 | 95.8 | 29.6 | 33.4 | 0.06 | 104.2 | 11.4 | 69.6 | 39.7 | 71 | 0.833 | 101.4 | 224.5 | 192.4 | 99.2 | 533.9 | 0.842 | 453 | 8.98 | 105.7 |  | 61.1 | 12 | 105.2 | 29.6 | 3.15 | 57.6 | 76.3
14503.4 |  |  | 1547 | 56.2 | 69.9 | 95.8 | 29.6 | 33.3 | 0.062 | 104.1 | 11.4 | 69.6 | 39.6 | 71 | 0.833 | 101.4 | 225.7 | 193.2 | 99.1 | 533 | 0.845 | 453.5 | 9.05 | 105.6 |  | 61.2 | 12 | 105.2 | 29.6 | 3.15 | 57.5 | 76.4
14504.4 |  |  | 1551 | 55.9 | 69.8 | 95.8 | 29.6 | 33.4 | 0.057 | 104.2 | 11.4 | 69.6 | 39.5 | 71.1 | 0.833 | 101.4 | 226.7 | 193.8 | 99.1 | 532.1 | 0.847 | 453.6 | 9.22 | 105.6 |  | 61.3 | 12 | 105.2 | 29.6 | 3.15 | 57.5 | 76.4
14505.4 |  |  | 1551 | 56.1 | 69.8 | 95.7 | 29.6 | 33.4 | 0.051 | 104.2 | 11.4 | 69.6 | 39.5 | 71.1 | 0.83 | 101.4 | 226.5 | 194 | 99 | 531.3 | 0.848 | 453.2 | 9.23 | 105.5 |  | 61.4 | 12 | 105.2 | 29.6 | 3.15 | 57.5 | 76.4
14506.4 |  |  | 1551 | 56.4 | 69.8 | 95.6 | 29.6 | 33.4 | 0.049 | 104.2 | 11.4 | 69.6 | 39.5 | 71.1 | 0.828 | 101.4 | 226.2 | 193.9 | 98.9 | 530.3 | 0.844 | 452.5 | 9.15 | 105.4 |  | 61.6 | 12 | 105.2 | 29.6 | 3.15 | 57.5 | 76.4
14507.4 |  |  | 1549 | 56.4 | 69.9 | 95.6 | 29.6 | 33.4 | 0.049 | 104.1 | 11.4 | 69.6 | 39.5 | 71.1 | 0.83 | 101.4 | 226.2 | 193.8 | 98.8 | 529.6 | 0.841 | 452.2 | 9.11 | 105.4 |  | 61.8 | 12 | 105.2 | 29.6 | 3.15 | 57.5 | 76.5
14508.4 |  |  | 1548 | 56.1 | 69.8 | 95.4 | 29.6 | 33.5 | 0.058 | 104.1 | 11.4 | 69.6 | 39.7 | 71.1 | 0.826 | 101.4 | 225.9 | 193.7 | 98.8 | 528.7 | 0.838 | 453.2 | 8.87 | 105.3 |  | 62 | 12 | 105.1 | 29.6 | 3.15 | 57.2 | 76.5
14509.4 |  |  | 1549 | 55.6 | 69.8 | 95.4 | 29.6 | 33.5 | 0.047 | 104.1 | 11.4 | 69.6 | 40.1 | 71.1 | 0.828 | 101.4 | 227 | 194.3 | 98.7 | 527.9 | 0.836 | 452.6 | 9.05 | 105.3 |  | 62.3 | 12 | 105.2 | 29.6 | 3.15 | 57.3 | 76.6
14510.4 |  |  | 1553 | 55.6 | 69.8 | 95.4 | 29.6 | 33.4 | 0.041 | 104.2 | 11.4 | 69.6 | 40.5 | 71.1 | 0.829 | 101.4 | 227.7 | 195.1 | 98.6 | 526.9 | 0.839 | 453.3 | 9.18 | 105.2 |  | 62.4 | 12 | 105.2 | 29.6 | 3.15 | 57.4 | 76.6
14511.4 |  |  | 1554 | 56 | 69.9 | 95.3 | 29.6 | 33.4 | 0.041 | 104.2 | 11.4 | 69.6 | 40.9 | 71.1 | 0.829 | 101.4 | 228.3 | 195.6 | 98.6 | 526.1 | 0.841 | 452.5 | 9.31 | 105.2 |  | 62.8 | 12 | 105.2 | 29.6 | 3.15 | 57.5 | 76.7
14512.4 |  |  | 1551 | 56.6 | 69.9 | 95.3 | 29.5 | 33.5 | 0.05 | 104.1 | 11.4 | 69.6 | 41.1 | 71.2 | 0.827 | 101.4 | 227.3 | 195.4 | 98.4 | 525.2 | 0.841 | 453.5 | 9.1 | 105.2 |  | 63 | 12 | 105.2 | 29.6 | 3.16 | 57.4 | 76.7
14513.4 |  |  | 1548 | 56.5 | 70 | 95.2 | 29.5 | 33.5 | 0.045 | 104.1 | 11.4 | 69.6 | 41.3 | 71.2 | 0.827 | 101.4 | 227.3 | 195.1 | 98.4 | 524.4 | 0.843 | 453.6 | 9.1 | 105.1 |  | 63.3 | 12 | 105.2 | 29.6 | 3.16 | 57.4 | 76.8
14514.4 |  |  | 1548 | 56.1 | 70.1 | 95.2 | 29.6 | 33.4 | 0.063 | 104 | 11.4 | 69.6 | 41.5 | 71.2 | 0.827 | 101.4 | 227 | 195.1 | 98.3 | 523.7 | 0.843 | 453.8 | 8.98 | 105.1 |  | 63.6 | 12 | 105.1 | 29.6 | 3.16 | 57.2 | 76.8
14515.4 |  |  | 1546 | 55.6 | 70.2 | 95.1 | 29.5 | 33.5 | 0.046 | 104 | 11.4 | 69.6 | 41.5 | 71.2 | 0.828 | 101.4 | 227.4 | 195.2 | 98.3 | 522.8 | 0.839 | 453 | 8.92 | 105.1 |  | 63.9 | 12 | 105 | 29.6 | 3.16 | 57.1 | 76.8
14516.4 |  |  | 1552 | 55.5 | 70.3 | 95.1 | 29.5 | 33.5 | 0.051 | 104.1 | 11.4 | 69.6 | 41.4 | 71.2 | 0.827 | 101.4 | 228.5 | 195.9 | 98.2 | 522 | 0.842 | 452.9 | 9.09 | 105.1 |  | 64.1 | 12 | 105.1 | 29.6 | 3.17 | 57.2 | 76.9
14517.4 |  |  | 1551 | 55.5 | 70.5 | 95 | 29.4 | 33.5 | 0.046 | 104.1 | 11.4 | 69.6 | 41.4 | 71.2 | 0.829 | 101.4 | 228.5 | 196.2 | 98.1 | 521.2 | 0.842 | 454 | 9.12 | 105.2 |  | 64.4 | 12 | 105.2 | 29.6 | 3.17 | 57.2 | 76.9
14518.4 |  |  | 1551 | 56 | 70.7 | 94.9 | 29.4 | 33.4 | 0.054 | 104 | 11.4 | 69.6 | 41.4 | 71.2 | 0.831 | 101.4 | 228.6 | 196.4 | 98.1 | 520.5 | 0.84 | 453.2 | 9.13 | 105.2 |  | 64.6 | 12 | 105.2 | 29.6 | 3.17 | 57.3 | 76.9
14519.4 |  |  | 1548 | 56 | 70.8 | 94.9 | 29.4 | 33.4 | 0.051 | 104 | 11.4 | 69.6 | 41.3 | 71.2 | 0.83 | 101.4 | 228.3 | 196.3 | 98.1 | 519.7 | 0.839 | 453.1 | 9.08 | 105.1 |  | 64.8 | 12 | 105.2 | 29.6 | 3.17 | 57.3 | 77
14520.4 |  |  | 1547 | 56 | 70.9 | 94.9 | 29.4 | 33.5 | 0.067 | 104 | 11.4 | 69.6 | 41.3 | 71.3 | 0.831 | 101.4 | 228.5 | 196.4 | 98 | 518.9 | 0.843 | 453.3 | 9.04 | 105.2 |  | 65.2 | 12 | 105.2 | 29.7 | 3.18 | 57.1 | 77
14521.4 |  |  | 1545 | 55.5 | 71.2 | 94.8 | 29.5 | 33.6 | 0.057 | 103.9 | 11.4 | 69.6 | 41.2 | 71.3 | 0.836 | 101.4 | 228.4 | 196.3 | 97.9 | 518.2 | 0.843 | 453.2 | 8.85 | 105.1 |  | 65.4 | 12 | 105 | 29.7 | 3.17 | 56.9 | 77.1
14522.4 |  |  | 1547 | 55 | 71.4 | 94.8 | 29.4 | 33.5 | 0.062 | 103.9 | 11.4 | 69.6 | 41.2 | 71.3 | 0.837 | 101.4 | 228.5 | 196.7 | 97.9 | 517.6 | 0.838 | 453.3 | 8.8 | 105.1 |  | 65.6 | 12 | 105 | 29.6 | 3.17 | 56.7 | 77.1
14523.4 |  |  | 1548 | 54.4 | 71.6 | 94.8 | 29.4 | 33.6 | 0.044 | 104 | 11.4 | 69.6 | 41.2 | 71.3 | 0.838 | 101.4 | 228.9 | 196.7 | 97.8 | 516.8 | 0.838 | 452.7 | 8.89 | 105.1 |  | 65.8 | 12 | 105 | 29.6 | 3.17 | 56.7 | 77.1
14524.4 |  |  | 1556 | 54.7 | 71.7 | 94.7 | 29.4 | 33.5 | 0.049 | 104 | 11.4 | 69.6 | 41.2 | 71.3 | 0.843 | 101.4 | 230.2 | 197.7 | 97.8 | 516.2 | 0.841 | 453.7 | 9.12 | 105.1 |  | 66 | 12 | 105.2 | 29.6 | 3.16 | 56.9 | 77.2
14525.4 |  |  | 1555 | 55.3 | 71.8 | 94.7 | 29.4 | 33.6 | 0.054 | 104 | 11.4 | 69.6 | 41.2 | 71.4 | 0.846 | 101.4 | 230.4 | 198.3 | 97.8 | 515.6 | 0.84 | 452.7 | 9.16 | 105.1 |  | 66.2 | 12 | 105.2 | 29.6 | 3.16 | 56.9 | 77.2
14526.4 |  |  | 1550 | 55.8 | 72 | 94.7 | 29.4 | 33.6 | 0.056 | 104 | 11.4 | 69.6 | 41.2 | 71.4 | 0.847 | 101.4 | 229.7 | 197.8 | 97.7 | 514.9 | 0.84 | 453.8 | 9.03 | 105.2 |  | 66.3 | 12 | 105.1 | 29.7 | 3.16 | 56.9 | 77.3
14527.4 |  |  | 1545 | 55.5 | 72.3 | 94.6 | 29.4 | 33.6 | 0.068 | 103.8 | 11.4 | 69.7 | 41.2 | 71.4 | 0.847 | 101.4 | 228.8 | 197.4 | 97.6 | 514.2 | 0.841 | 452.2 | 8.72 | 105.2 |  | 66.6 | 12 | 105 | 29.6 | 3.15 | 56.6 | 77.3
14528.4 |  |  | 1548 | 55 | 72.4 | 94.6 | 29.4 | 33.6 | 0.05 | 104 | 11.4 | 69.7 | 41.2 | 71.4 | 0.854 | 101.4 | 229.7 | 197.6 | 97.6 | 513.7 | 0.841 | 452.5 | 8.95 | 105.2 |  | 66.7 | 12 | 105 | 29.6 | 3.14 | 56.7 | 77.4
14529.4 |  |  | 1552 | 54.8 | 72.6 | 94.6 | 29.3 | 33.6 | 0.061 | 103.9 | 11.4 | 69.7 | 41.2 | 71.4 | 0.854 | 101.4 | 230.4 | 198.2 | 97.5 | 513.1 | 0.844 | 453.6 | 9.03 | 105.2 |  | 66.8 | 12 | 105.1 | 29.6 | 3.14 | 56.7 | 77.4
14530.4 |  |  | 1551 | 55 | 72.8 | 94.4 | 29.4 | 33.6 | 0.051 | 104 | 11.4 | 69.7 | 41.1 | 71.4 | 0.86 | 101.4 | 230.5 | 198.4 | 97.4 | 512.4 | 0.843 | 453.2 | 9 | 105.2 |  | 66.9 | 12 | 105.1 | 29.6 | 3.13 | 56.7 | 77.3
14531.4 |  |  | 1551 | 55.3 | 72.9 | 94.4 | 29.4 | 33.6 | 0.056 | 103.9 | 11.4 | 69.7 | 41.1 | 71.5 | 0.862 | 101.4 | 230.5 | 198.6 | 97.4 | 511.9 | 0.841 | 453.5 | 8.96 | 105.2 |  | 67.1 | 12 | 105.1 | 29.7 | 3.12 | 56.7 | 77.4
14532.4 |  |  | 1549 | 55.2 | 73.1 | 94.4 | 29.4 | 33.6 | 0.06 | 103.8 | 11.4 | 69.7 | 41 | 71.4 | 0.863 | 101.4 | 230.5 | 198.6 | 97.3 | 511.4 | 0.843 | 452.1 | 8.85 | 105.2 |  | 67.2 | 12 | 105 | 29.7 | 3.11 | 56.6 | 77.6
14533.4 |  |  | 1547 | 54.9 | 73.3 | 94.4 | 29.4 | 33.6 | 0.074 | 103.7 | 11.4 | 69.7 | 40.9 | 71.5 | 0.864 | 101.4 | 230.4 | 198.7 | 97.3 | 510.9 | 0.844 | 453.2 | 8.7 | 105.3 |  | 67.3 | 12 | 105 | 29.7 | 3.1 | 56.4 | 77.5
14534.4 |  |  | 1547 | 54.3 | 73.4 | 94.4 | 29.3 | 33.7 | 0.061 | 103.8 | 11.4 | 69.7 | 40.8 | 71.5 | 0.869 | 101.4 | 230.9 | 199 | 97.3 | 510.3 | 0.845 | 452.8 | 8.74 | 105.2 |  | 67.4 | 12 | 104.9 | 29.7 | 3.09 | 56.3 | 77.6
14535.4 |  |  | 1549 | 53.9 | 73.6 | 94.4 | 29.3 | 33.7 | 0.063 | 103.8 | 11.4 | 69.7 | 40.7 | 71.4 | 0.871 | 101.4 | 230.9 | 199.2 | 97.2 | 509.9 | 0.843 | 453.2 | 8.7 | 105.3 |  | 67.5 | 12 | 105 | 29.7 | 3.08 | 56.3 | 77.6
14536.4 |  |  | 1553 | 53.9 | 73.7 | 94.3 | 29.3 | 33.7 | 0.046 | 103.9 | 11.4 | 69.7 | 40.6 | 71.5 | 0.873 | 101.4 | 231.6 | 199.6 | 97.2 | 509.3 | 0.846 | 452.7 | 9.01 | 105.3 |  | 67.6 | 12 | 105 | 29.7 | 3.07 | 56.5 | 77.6
14537.4 |  |  | 1552 | 54.4 | 73.8 | 94.3 | 29.4 | 33.7 | 0.053 | 103.8 | 11.4 | 69.7 | 40.6 | 71.6 | 0.875 | 101.4 | 231.5 | 199.8 | 97.2 | 508.8 | 0.848 | 452.4 | 8.95 | 105.2 |  | 67.7 | 12 | 105 | 29.7 | 3.06 | 56.5 | 77.7
14538.4 |  |  | 1550 | 54.7 | 73.9 | 94.3 | 29.3 | 33.7 | 0.044 | 103.8 | 11.4 | 69.7 | 40.6 | 71.5 | 0.877 | 101.4 | 231.3 | 199.6 | 97.1 | 508.4 | 0.844 | 453.3 | 8.88 | 105.3 |  | 67.7 | 12 | 105 | 29.7 | 3.05 | 56.5 | 77.8
14539.4 |  |  | 1549 | 54.8 | 74 | 94.2 | 29.3 | 33.7 | 0.059 | 103.7 | 11.4 | 69.7 | 40.6 | 71.6 | 0.876 | 101.4 | 231.1 | 199.7 | 97.2 | 507.9 | 0.844 | 453.6 | 8.81 | 105.3 |  | 67.8 | 12 | 105 | 29.7 | 3.03 | 56.4 | 77.8
14540.4 |  |  | 1546 | 54.4 | 74.1 | 94.2 | 29.3 | 33.7 | 0.046 | 103.8 | 11.4 | 69.7 | 40.5 | 71.6 | 0.879 | 101.4 | 231.6 | 199.7 | 97.1 | 507.6 | 0.846 | 453.7 | 8.81 | 105.3 |  | 67.9 | 12 | 104.9 | 29.7 | 3.02 | 56.3 | 77.8
14541.4 |  |  | 1549 | 54.2 | 74.2 | 94.2 | 29.3 | 33.7 | 0.053 | 103.7 | 11.4 | 69.7 | 40.4 | 71.7 | 0.881 | 101.4 | 231.5 | 200 | 97 | 507.1 | 0.844 | 453.3 | 8.69 | 105.3 |  | 67.9 | 12 | 104.9 | 29.7 | 3.01 | 56.3 | 77.8
14542.4 |  |  | 1551 | 54.1 | 74.3 | 94.2 | 29.4 | 33.7 | 0.036 | 103.8 | 11.4 | 69.7 | 40.5 | 71.7 | 0.886 | 101.4 | 232.1 | 200.2 | 97 | 506.7 | 0.846 | 453.3 | 8.94 | 105.3 |  | 67.9 | 12 | 105 | 29.7 | 3 | 56.4 | 77.8
14543.4 |  |  | 1552 | 54.5 | 74.4 | 94.2 | 29.4 | 33.7 | 0.05 | 103.8 | 11.4 | 69.6 | 40.5 | 71.7 | 0.884 | 101.4 | 232.3 | 200.6 | 97 | 506.3 | 0.847 | 453 | 8.92 | 105.3 |  | 68 | 12 | 105 | 29.7 | 3 | 56.4 | 77.9
14544.4 |  |  | 1548 | 54.5 | 74.4 | 94.2 | 29.4 | 33.7 | 0.054 | 103.7 | 11.4 | 69.6 | 40.5 | 71.7 | 0.885 | 101.4 | 231.9 | 200.4 | 96.9 | 505.8 | 0.846 | 452.6 | 8.72 | 105.3 |  | 68 | 12 | 104.9 | 29.7 | 2.99 | 56.3 | 77.9
14545.4 |  |  | 1547 | 54.4 | 74.5 | 94.1 | 29.3 | 33.7 | 0.062 | 103.7 | 11.4 | 69.6 | 40.6 | 71.7 | 0.888 | 101.4 | 232 | 200.4 | 96.9 | 505.4 | 0.846 | 453.2 | 8.7 | 105.3 |  | 68.1 | 12 | 104.9 | 29.7 | 2.98 | 56.2 | 78
14546.4 |  |  | 1546 | 53.7 | 74.5 | 94.1 | 29.3 | 33.6 | 0.05 | 103.7 | 11.4 | 69.6 | 40.6 | 71.7 | 0.888 | 101.4 | 231.9 | 200.3 | 96.9 | 505.1 | 0.843 | 453.2 | 8.61 | 105.2 |  | 68.2 | 12 | 104.9 | 29.7 | 2.97 | 56 | 78
14547.4 |  |  | 1551 | 53.5 | 74.5 | 94.1 | 29.3 | 33.7 | 0.053 | 103.7 | 11.4 | 69.6 | 40.6 | 71.7 | 0.889 | 101.4 | 233 | 201.1 | 96.8 | 504.7 | 0.848 | 453.6 | 8.73 | 105.2 |  | 68.2 | 12 | 104.9 | 29.7 | 2.96 | 56.1 | 78.1
14548.4 |  |  | 1550 | 53.4 | 74.5 | 94.1 | 29.3 | 33.6 | 0.043 | 103.8 | 11.4 | 69.6 | 40.5 | 71.8 | 0.891 | 101.4 | 232.4 | 200.8 | 96.8 | 504.3 | 0.846 | 452.7 | 8.73 | 105.2 |  | 68.2 | 12 | 104.8 | 29.7 | 2.95 | 56 | 78.1
14549.4 |  |  | 1551 | 53.7 | 74.7 | 94 | 29.3 | 33.7 | 0.051 | 103.7 | 11.4 | 69.6 | 40.4 | 71.8 | 0.893 | 101.4 | 232.6 | 201.1 | 96.8 | 503.9 | 0.846 | 452.6 | 8.74 | 105.2 |  | 68.2 | 12 | 104.9 | 29.7 | 2.94 | 56.1 | 78.1
14550.4 |  |  | 1549 | 53.8 | 74.7 | 94 | 29.3 | 33.7 | 0.045 | 103.7 | 11.4 | 69.6 | 40.4 | 71.8 | 0.893 | 101.4 | 232.5 | 201.1 | 96.7 | 503.6 | 0.847 | 453.8 | 8.71 | 105.2 |  | 68.3 | 12 | 104.9 | 29.8 | 2.93 | 56.1 | 78.2
14551.4 |  |  | 1548 | 53.8 | 74.8 | 93.9 | 29.2 | 33.6 | 0.048 | 103.7 | 11.4 | 69.6 | 40.4 | 71.8 | 0.893 | 101.4 | 233.4 | 201.6 | 96.7 | 503.2 | 0.844 | 453.1 | 8.66 | 105.2 |  | 68.3 | 12 | 104.9 | 29.7 | 2.93 | 56.1 | 78.2
14552.4 |  |  | 1548 | 53.6 | 74.8 | 93.9 | 29.3 | 33.7 | 0.062 | 103.7 | 11.4 | 69.6 | 40.4 | 71.9 | 0.893 | 101.4 | 233 | 201.5 | 96.7 | 502.8 | 0.845 | 453.5 | 8.59 | 105.2 |  | 68.4 | 12 | 104.9 | 29.7 | 2.92 | 55.9 | 78.3
14553.4 |  |  | 1548 | 53.3 | 74.9 | 93.9 | 29.3 | 33.6 | 0.059 | 103.7 | 11.4 | 69.6 | 40.3 | 71.9 | 0.897 | 101.4 | 233.1 | 201.4 | 96.6 | 502.4 | 0.844 | 453.6 | 8.71 | 105.2 |  | 68.5 | 12 | 104.9 | 29.8 | 2.91 | 55.9 | 78.3
14554.4 |  |  | 1550 | 53.2 | 74.9 | 93.9 | 29.2 | 33.7 | 0.046 | 103.7 | 11.4 | 69.6 | 40.3 | 71.9 | 0.9 | 101.4 | 233.5 | 201.6 | 96.6 | 502.2 | 0.846 | 453.4 | 8.72 | 105.2 |  | 68.5 | 12 | 104.9 | 29.7 | 2.9 | 55.9 | 78.3
14555.4 |  |  | 1553 | 53.4 | 75 | 93.9 | 29.3 | 33.7 | 0.05 | 103.8 | 11.4 | 69.6 | 40.4 | 71.9 | 0.902 | 101.4 | 233.8 | 201.9 | 96.6 | 501.8 | 0.844 | 453.9 | 8.79 | 105.2 |  | 68.6 | 12 | 104.9 | 29.7 | 2.9 | 56.1 | 78.4
14556.4 |  |  | 1552 | 53.7 | 75 | 93.9 | 29.2 | 33.7 | 0.051 | 103.7 | 11.4 | 69.6 | 40.5 | 71.9 | 0.901 | 101.4 | 233.3 | 201.9 | 96.6 | 501.5 | 0.846 | 453 | 8.74 | 105.2 |  | 68.7 | 12 | 104.9 | 29.7 | 2.89 | 56.1 | 78.4
14557.4 |  |  | 1550 | 53.8 | 75.1 | 93.8 | 29.2 | 33.7 | 0.051 | 103.7 | 11.4 | 69.6 | 40.5 | 71.9 | 0.899 | 101.4 | 233.4 | 201.7 | 96.6 | 501.1 | 0.846 | 453.1 | 8.61 | 105.2 |  | 68.7 | 12 | 104.9 | 29.8 | 2.89 | 56 | 78.4
14558.4 |  |  | 1549 | 53.5 | 75.2 | 93.8 | 29.3 | 33.7 | 0.064 | 103.6 | 11.4 | 69.6 | 40.5 | 72 | 0.899 | 101.4 | 233.4 | 201.9 | 96.6 | 500.8 | 0.846 | 453.1 | 8.49 | 105.2 |  | 68.8 | 12 | 104.9 | 29.8 | 2.88 | 55.8 | 78.4
14559.4 |  |  | 1550 | 53.1 | 75.2 | 93.8 | 29.2 | 33.7 | 0.042 | 103.7 | 11.4 | 69.6 | 40.5 | 72 | 0.901 | 101.4 | 234.1 | 202.2 | 96.4 | 500.6 | 0.842 | 453.3 | 8.7 | 105.2 |  | 68.9 | 12 | 104.9 | 29.8 | 2.88 | 56 | 78.6
14560.4 |  |  | 1550 | 53.1 | 75.4 | 93.8 | 29.1 | 33.7 | 0.059 | 103.7 | 11.4 | 69.6 | 40.4 | 72 | 0.904 | 101.4 | 233.8 | 202.2 | 96.4 | 500.2 | 0.841 | 452.8 | 8.64 | 105.2 |  | 69.1 | 12 | 104.9 | 29.8 | 2.87 | 55.9 | 78.6
14561.4 |  |  | 1550 | 53.2 | 75.4 | 93.7 | 29.2 | 33.7 | 0.048 | 103.7 | 11.4 | 69.6 | 40.5 | 72.1 | 0.905 | 101.4 | 233.8 | 202.3 | 96.4 | 499.9 | 0.842 | 453.1 | 8.66 | 105.2 |  | 69.1 | 12 | 104.9 | 29.8 | 2.87 | 56 | 78.6
14562.4 |  |  | 1550 | 53.3 | 75.4 | 93.7 | 29.2 | 33.7 | 0.046 | 103.7 | 11.4 | 69.6 | 40.5 | 72.1 | 0.905 | 101.4 | 233.7 | 202.4 | 96.4 | 499.6 | 0.844 | 453.5 | 8.59 | 105.2 |  | 69.2 | 11.9 | 104.9 | 29.8 | 2.86 | 55.9 | 78.6
14563.4 |  |  | 1551 | 53.2 | 75.4 | 93.7 | 29.2 | 33.7 | 0.049 | 103.7 | 11.4 | 69.6 | 40.5 | 72.1 | 0.905 | 101.4 | 234 | 202.6 | 96.3 | 499.3 | 0.844 | 453.9 | 8.62 | 105.2 |  | 69.3 | 11.9 | 104.9 | 29.7 | 2.86 | 55.9 | 78.7
14564.4 |  |  | 1548 | 53.1 | 75.6 | 93.7 | 29.1 | 33.7 | 0.066 | 103.6 | 11.4 | 69.6 | 40.5 | 72.1 | 0.905 | 101.4 | 234.3 | 202.8 | 96.3 | 499.1 | 0.843 | 454.1 | 8.41 | 105.3 |  | 69.4 | 11.9 | 104.8 | 29.8 | 2.85 | 55.7 | 78.7
14565.4 |  |  | 1545 | 52.6 | 75.6 | 93.7 | 29.1 | 33.7 | 0.058 | 103.7 | 11.4 | 69.6 | 40.5 | 72.1 | 0.906 | 101.4 | 233.8 | 202.3 | 96.3 | 498.8 | 0.844 | 452.8 | 8.34 | 105.3 |  | 69.5 | 11.9 | 104.8 | 29.8 | 2.85 | 55.6 | 78.7
14566.4 |  |  | 1552 | 52.4 | 75.7 | 93.6 | 29.2 | 33.7 | 0.05 | 103.7 | 11.4 | 69.6 | 40.5 | 72.1 | 0.91 | 101.4 | 234.1 | 202.7 | 96.3 | 498.5 | 0.845 | 454 | 8.64 | 105.3 |  | 69.6 | 11.9 | 104.9 | 29.8 | 2.84 | 55.8 | 78.7
14567.4 |  |  | 1555 | 52.5 | 75.7 | 93.6 | 29.1 | 33.7 | 0.046 | 103.7 | 11.4 | 69.6 | 40.5 | 72.2 | 0.911 | 101.4 | 234.9 | 202.9 | 96.3 | 498.2 | 0.84 | 453.2 | 8.71 | 105.3 |  | 69.7 | 11.8 | 104.9 | 29.7 | 2.84 | 55.9 | 78.8
14568.4 |  |  | 1552 | 53.1 | 75.8 | 93.6 | 29.1 | 33.7 | 0.053 | 103.7 | 11.4 | 69.6 | 40.5 | 72.2 | 0.91 | 101.4 | 235.2 | 203.4 | 96.3 | 497.9 | 0.839 | 453.5 | 8.64 | 105.3 |  | 69.8 | 11.8 | 104.9 | 29.7 | 2.84 | 55.8 | 78.8
14569.4 |  |  | 1550 | 53.2 | 75.9 | 93.4 | 29.2 | 33.8 | 0.055 | 103.7 | 11.4 | 69.6 | 40.5 | 72.2 | 0.909 | 101.4 | 234.7 | 203.2 | 96.2 | 497.7 | 0.84 | 452.3 | 8.6 | 105.3 |  | 69.9 | 11.8 | 104.9 | 29.7 | 2.84 | 55.8 | 78.9
14570.4 |  |  | 1549 | 53 | 76.1 | 93.4 | 29.1 | 33.7 | 0.054 | 103.7 | 11.4 | 69.6 | 40.5 | 72.2 | 0.91 | 101.4 | 234.9 | 203.2 | 96.2 | 497.4 | 0.837 | 453 | 8.58 | 105.2 |  | 70 | 11.8 | 104.9 | 29.7 | 2.84 | 55.8 | 78.9
14571.4 |  |  | 1544 | 52.6 | 76.2 | 93.4 | 29.1 | 33.7 | 0.063 | 103.7 | 11.4 | 69.6 | 40.5 | 72.2 | 0.912 | 101.4 | 233.8 | 202.7 | 96.1 | 497.2 | 0.836 | 453.3 | 8.36 | 105.2 |  | 70.1 | 11.8 | 104.7 | 29.7 | 2.83 | 55.4 | 78.9
14572.4 |  |  | 1547 | 52.2 | 76.2 | 93.4 | 29.1 | 33.7 | 0.059 | 103.7 | 11.4 | 69.6 | 40.5 | 72.2 | 0.913 | 101.4 | 234.7 | 203 | 96.1 | 496.9 | 0.829 | 452.6 | 8.39 | 105.2 |  | 70.2 | 11.8 | 104.8 | 29.7 | 2.83 | 55.5 | 79
14573.4 |  |  | 1551 | 52 | 76.3 | 93.3 | 29.1 | 33.8 | 0.044 | 103.8 | 11.4 | 69.6 | 40.5 | 72.2 | 0.915 | 101.4 | 235.5 | 203.7 | 96.1 | 496.6 | 0.83 | 453.3 | 8.54 | 105.3 |  | 70.3 | 11.8 | 104.8 | 29.8 | 2.82 | 55.7 | 79
14574.4 |  |  | 1554 | 52.3 | 76.3 | 93.3 | 29.1 | 33.8 | 0.04 | 103.9 | 11.4 | 69.6 | 40.5 | 72.3 | 0.916 | 101.4 | 235.9 | 204.1 | 96.1 | 496.3 | 0.831 | 452.4 | 8.66 | 105.2 |  | 70.4 | 11.9 | 104.9 | 29.8 | 2.82 | 55.8 | 79
14575.4 |  |  | 1554 | 52.9 | 76.4 | 93.3 | 29.1 | 33.7 | 0.04 | 103.9 | 11.4 | 69.6 | 40.5 | 72.3 | 0.915 | 101.4 | 235.6 | 204.1 | 96 | 496.1 | 0.828 | 453.5 | 8.66 | 105.2 |  | 70.6 | 11.9 | 104.9 | 29.8 | 2.82 | 55.9 | 79.1
14576.4 |  |  | 1550 | 53.1 | 76.6 | 93.3 | 29.1 | 33.8 | 0.056 | 103.8 | 11.4 | 69.6 | 40.5 | 72.3 | 0.916 | 101.4 | 234.8 | 203.7 | 95.9 | 495.9 | 0.824 | 453.7 | 8.44 | 105.2 |  | 70.6 | 11.9 | 104.9 | 29.8 | 2.81 | 55.7 | 79.2
14577.4 |  |  | 1545 | 52.7 | 76.7 | 93.3 | 29.1 | 33.7 | 0.066 | 103.7 | 11.4 | 69.6 | 40.5 | 72.3 | 0.917 | 101.4 | 234.3 | 203.3 | 95.9 | 495.7 | 0.818 | 453.6 | 8.22 | 105.2 |  | 70.8 | 11.9 | 104.8 | 29.9 | 2.81 | 55.4 | 79.2
14578.4 |  |  | 1548 | 52.1 | 76.7 | 93.3 | 29.1 | 33.7 | 0.056 | 103.8 | 11.4 | 69.6 | 40.5 | 72.3 | 0.923 | 101.4 | 235.9 | 203.9 | 95.9 | 495.5 | 0.817 | 453.6 | 8.4 | 105.2 |  | 70.8 | 11.9 | 104.7 | 29.8 | 2.8 | 55.5 | 79.3
14579.4 |  |  | 1550 | 51.7 | 76.8 | 93.2 | 29.1 | 33.7 | 0.041 | 103.9 | 11.4 | 69.7 | 40.5 | 72.3 | 0.922 | 101.4 | 235.1 | 203.6 | 95.9 | 495.3 | 0.815 | 453 | 8.42 | 105.2 |  | 71 | 11.9 | 104.8 | 29.8 | 2.8 | 55.5 | 79.3
14580.4 |  |  | 1553 | 51.9 | 76.9 | 93.2 | 29.1 | 33.7 | 0.047 | 103.9 | 11.4 | 69.7 | 40.5 | 72.4 | 0.925 | 101.4 | 236.1 | 204.3 | 95.9 | 495.1 | 0.817 | 453.9 | 8.55 | 105.2 |  | 71.1 | 11.9 | 104.9 | 29.8 | 2.79 | 55.5 | 79.4
14581.4 |  |  | 1550 | 52.2 | 76.9 | 93.2 | 29.1 | 33.7 | 0.053 | 103.8 | 11.4 | 69.7 | 40.5 | 72.4 | 0.926 | 101.4 | 235.4 | 204 | 95.8 | 494.9 | 0.818 | 452.9 | 8.41 | 105.2 |  | 71.1 | 11.9 | 104.8 | 29.8 | 2.79 | 55.4 | 79.4
14582.4 |  |  | 1548 | 52.2 | 77.1 | 93.2 | 29.1 | 33.7 | 0.056 | 103.8 | 11.4 | 69.7 | 40.5 | 72.4 | 0.925 | 101.4 | 235.1 | 203.9 | 95.8 | 494.7 | 0.819 | 453.1 | 8.32 | 105.2 |  | 71.2 | 11.9 | 104.7 | 29.8 | 2.79 | 55.2 | 79.5
14583.4 |  |  | 1546 | 51.7 | 77.2 | 93.2 | 29.1 | 33.7 | 0.055 | 103.9 | 11.4 | 69.7 | 40.4 | 72.4 | 0.925 | 101.4 | 235.2 | 203.9 | 95.8 | 494.5 | 0.818 | 453.2 | 8.28 | 105.2 |  | 71.3 | 11.9 | 104.7 | 29.9 | 2.78 | 55.1 | 79.6
14584.4 |  |  | 1546 | 51.2 | 77.2 | 93.1 | 29.1 | 33.7 | 0.054 | 103.9 | 11.4 | 69.7 | 40.4 | 72.4 | 0.93 | 101.4 | 235.6 | 204 | 95.8 | 494.3 | 0.814 | 453.8 | 8.24 | 105.2 |  | 71.4 | 11.9 | 104.7 | 29.9 | 2.77 | 55.1 | 79.6
14585.4 |  |  | 1552 | 51 | 77.2 | 93 | 29.1 | 33.7 | 0.038 | 104 | 11.4 | 69.7 | 40.3 | 72.5 | 0.93 | 101.4 | 236.6 | 204.6 | 95.8 | 494.1 | 0.812 | 453.5 | 8.47 | 105.2 |  | 71.5 | 11.9 | 104.8 | 29.8 | 2.77 | 55.3 | 79.6
14586.4 |  |  | 1555 | 51.4 | 77.4 | 93.1 | 29.1 | 33.7 | 0.041 | 104 | 11.4 | 69.7 | 40.3 | 72.5 | 0.932 | 101.4 | 237.3 | 205.2 | 95.7 | 493.8 | 0.814 | 452.8 | 8.57 | 105.2 |  | 71.5 | 11.9 | 104.8 | 29.8 | 2.76 | 55.4 | 79.6
14587.4 |  |  | 1552 | 51.9 | 77.4 | 93.1 | 29 | 33.7 | 0.044 | 104 | 11.4 | 69.7 | 40.4 | 72.5 | 0.932 | 101.4 | 236.2 | 204.9 | 95.7 | 493.7 | 0.812 | 453.4 | 8.52 | 105.2 |  | 71.6 | 11.9 | 104.9 | 29.8 | 2.76 | 55.5 | 79.6
14588.4 |  |  | 1551 | 52.3 | 77.4 | 93.1 | 28.9 | 33.7 | 0.049 | 104 | 11.4 | 69.7 | 40.4 | 72.5 | 0.932 | 101.4 | 235.7 | 204.6 | 95.7 | 493.5 | 0.808 | 453.3 | 8.51 | 105.2 |  | 71.7 | 11.9 | 104.9 | 29.8 | 2.76 | 55.5 | 79.7
14589.4 |  |  | 1545 | 52 | 77.6 | 93 | 28.9 | 33.8 | 0.071 | 103.8 | 11.4 | 69.7 | 40.4 | 72.6 | 0.929 | 101.4 | 234.7 | 204 | 95.7 | 493.4 | 0.803 | 454 | 8.08 | 105.2 |  | 71.8 | 11.9 | 104.7 | 29.9 | 2.75 | 55.1 | 79.7
14590.4 |  |  | 1542 | 51 | 77.6 | 92.9 | 29 | 33.7 | 0.052 | 103.9 | 11.4 | 69.7 | 40.5 | 72.6 | 0.934 | 101.4 | 235.1 | 203.8 | 95.7 | 493.2 | 0.799 | 453.5 | 8 | 105.1 |  | 71.9 | 11.9 | 104.6 | 29.8 | 2.75 | 54.9 | 79.7
14591.4 |  |  | 1552 | 50.3 | 77.7 | 92.9 | 29 | 33.7 | 0.057 | 103.9 | 11.4 | 69.7 | 40.4 | 72.6 | 0.935 | 101.4 | 236.5 | 204.7 | 95.7 | 493 | 0.803 | 453 | 8.19 | 105.1 |  | 72 | 11.9 | 104.7 | 29.8 | 2.74 | 55 | 79.8
14592.4 |  |  | 1553 | 50 | 77.8 | 92.9 | 28.9 | 33.6 | 0.046 | 104 | 11.4 | 69.7 | 40.4 | 72.6 | 0.938 | 101.4 | 237.6 | 205.4 | 95.6 | 492.9 | 0.801 | 453.7 | 8.21 | 105.1 |  | 72.1 | 11.9 | 104.7 | 29.8 | 2.73 | 55 | 79.8
14593.4 |  |  | 1554 | 50.6 | 77.9 | 92.9 | 28.9 | 33.6 | 0.043 | 104 | 11.4 | 69.7 | 40.5 | 72.6 | 0.938 | 101.4 | 238.2 | 206.2 | 95.6 | 492.7 | 0.8 | 453.4 | 8.34 | 105.2 |  | 72.2 | 12 | 104.7 | 29.9 | 2.73 | 55.1 | 79.8
14594.4 |  |  | 1555 | 51.1 | 77.9 | 92.9 | 28.9 | 33.7 | 0.046 | 104 | 11.4 | 69.6 | 40.5 | 72.6 | 0.938 | 101.4 | 237.6 | 206 | 95.6 | 492.6 | 0.806 | 453.8 | 8.45 | 105.1 |  | 72.3 | 12 | 104.9 | 29.9 | 2.73 | 55.3 | 79.8
14595.4 |  |  | 1552 | 51.5 | 78.1 | 92.8 | 28.9 | 33.7 | 0.061 | 103.9 | 11.4 | 69.6 | 40.5 | 72.7 | 0.941 | 101.4 | 237.2 | 205.7 | 95.6 | 492.4 | 0.813 | 452.7 | 8.4 | 105.2 |  | 72.3 | 12 | 104.8 | 29.9 | 2.72 | 55.2 | 79.8
14596.4 |  |  | 1545 | 51.5 | 78.1 | 92.7 | 28.9 | 33.7 | 0.054 | 104.3 | 11.4 | 69.6 | 40.5 | 72.6 | 0.94 | 101.4 | 236.2 | 205.1 | 95.6 | 492.3 | 0.813 | 453.3 | 8.17 | 105.2 |  | 72.4 | 12 | 104.7 | 29.8 | 2.72 | 55.1 | 79.9
14597.4 |  |  | 1547 | 51.1 | 78.2 | 92.7 | 28.9 | 33.7 | 0.056 | 104.6 | 11.4 | 69.6 | 40.4 | 72.7 | 0.942 | 101.4 | 236.5 | 205.2 | 95.6 | 492.2 | 0.817 | 453.6 | 8.17 | 105.2 |  | 72.5 | 12 | 104.7 | 29.9 | 2.71 | 55.2 | 80.1
14598.4 |  |  | 1550 | 50.7 | 78.3 | 92.8 | 28.9 | 33.7 | 0.041 | 104.7 | 11.4 | 69.6 | 40.4 | 72.7 | 0.946 | 101.4 | 237.6 | 205.6 | 95.4 | 492.1 | 0.821 | 453.4 | 8.44 | 105.2 |  | 72.6 | 12 | 104.8 | 29.9 | 2.71 | 55.5 | 80.1
14599.4 |  |  | 1553 | 51 | 78.4 | 92.7 | 28.9 | 33.7 | 0.045 | 104.6 | 11.4 | 69.6 | 40.3 | 72.7 | 0.947 | 101.4 | 238 | 206.3 | 95.5 | 492 | 0.821 | 452.8 | 8.39 | 105.2 |  | 72.7 | 12 | 104.8 | 29.9 | 2.71 | 55.6 | 80
14600.4 |  |  | 1551 | 51.3 | 78.4 | 92.7 | 28.9 | 33.7 | 0.047 | 104.5 | 11.4 | 69.6 | 40.2 | 72.8 | 0.946 | 101.4 | 238.1 | 206.3 | 95.4 | 491.9 | 0.818 | 452.7 | 8.29 | 105.2 |  | 72.7 | 11.9 | 104.8 | 29.9 | 2.7 | 55.6 | 80.1
14601.4 |  |  | 1549 | 51.3 | 78.5 | 92.6 | 28.9 | 33.7 | 0.056 | 104.4 | 11.4 | 69.6 | 40.1 | 72.7 | 0.947 | 101.4 | 237.1 | 205.8 | 95.4 | 491.7 | 0.817 | 453.4 | 8.29 | 105.2 |  | 72.8 | 11.9 | 104.8 | 29.9 | 2.7 | 55.6 | 80.1
14602.4 |  |  | 1545 | 50.8 | 78.7 | 92.6 | 28.9 | 33.7 | 0.063 | 104.3 | 11.4 | 69.6 | 40 | 72.8 | 0.949 | 101.4 | 236.2 | 205.3 | 95.4 | 491.7 | 0.818 | 453 | 7.95 | 105.2 |  | 72.9 | 11.9 | 104.6 | 29.8 | 2.69 | 55 | 80.2
14603.4 |  |  | 1548 | 50.2 | 78.7 | 92.6 | 28.8 | 33.7 | 0.057 | 104.3 | 11.4 | 69.6 | 39.8 | 72.7 | 0.951 | 101.4 | 237 | 205.4 | 95.4 | 491.6 | 0.814 | 453.3 | 8.15 | 105.2 |  | 73 | 11.9 | 104.6 | 29.9 | 2.69 | 55.1 | 80.2
14604.4 |  |  | 1553 | 50.1 | 78.8 | 92.5 | 28.9 | 33.8 | 0.044 | 104.4 | 11.4 | 69.6 | 39.8 | 72.8 | 0.953 | 101.4 | 238.3 | 206.3 | 95.3 | 491.4 | 0.814 | 453.1 | 8.32 | 105.2 |  | 73.1 | 11.9 | 104.7 | 30 | 2.69 | 55.3 | 80.2
14605.4 |  |  | 1554 | 50.6 | 78.9 | 92.5 | 28.9 | 33.7 | 0.05 | 104.4 | 11.4 | 69.6 | 39.8 | 72.8 | 0.953 | 101.4 | 238.2 | 206.7 | 95.3 | 491.3 | 0.816 | 453.8 | 8.41 | 105.2 |  | 73.2 | 12 | 104.8 | 29.9 | 2.68 | 55.3 | 80.3
14606.4 |  |  | 1548 | 50.9 | 79 | 92.4 | 28.9 | 33.8 | 0.056 | 104.4 | 11.4 | 69.6 | 39.8 | 72.8 | 0.953 | 101.4 | 237.3 | 206 | 95.3 | 491.2 | 0.815 | 453.9 | 8.19 | 105.1 |  | 73.2 | 12 | 104.7 | 29.9 | 2.68 | 55.2 | 80.2
14607.4 |  |  | 1551 | 50.9 | 79 | 92.4 | 28.9 | 33.7 | 0.043 | 104.4 | 11.4 | 69.6 | 39.9 | 72.9 | 0.954 | 101.4 | 238.3 | 206.1 | 95.3 | 491.2 | 0.819 | 453.1 | 8.37 | 105.1 |  | 73.2 | 12 | 104.6 | 29.9 | 2.68 | 55.3 | 80.3
14608.4 |  |  | 1550 | 50.7 | 79.1 | 92.4 | 28.8 | 33.8 | 0.076 | 104.1 | 11.4 | 69.6 | 39.8 | 72.9 | 0.953 | 101.4 | 237.4 | 206.3 | 95.3 | 491 | 0.821 | 453.1 | 8.04 | 105.1 |  | 73.4 | 12 | 104.6 | 29.9 | 2.67 | 54.9 | 80.3
14609.4 |  |  | 1543 | 50.3 | 79.2 | 92.4 | 28.8 | 33.7 | 0.042 | 104.3 | 11.4 | 69.6 | 39.8 | 72.9 | 0.955 | 101.4 | 236.9 | 205.5 | 95.2 | 490.8 | 0.816 | 453.6 | 8.04 | 105.1 |  | 73.4 | 12 | 104.6 | 29.8 | 2.66 | 54.9 | 80.4
14610.4 |  |  | 1551 | 50.2 | 79.3 | 92.3 | 28.9 | 33.7 | 0.06 | 104.2 | 11.4 | 69.6 | 39.8 | 72.9 | 0.957 | 101.4 | 238.2 | 206.3 | 95.2 | 490.7 | 0.822 | 453.4 | 8.16 | 105.1 |  | 73.6 | 12 | 104.6 | 29.9 | 2.66 | 54.9 | 80.4
14611.4 |  |  | 1554 | 50.2 | 79.3 | 92.3 | 28.9 | 33.8 | 0.049 | 104.3 | 11.4 | 69.6 | 39.8 | 72.8 | 0.96 | 101.4 | 238.7 | 207 | 95.2 | 490.6 | 0.82 | 452.7 | 8.36 | 105.1 |  | 73.6 | 12 | 104.7 | 30 | 2.66 | 55.2 | 80.5
14612.4 |  |  | 1552 | 50.9 | 79.4 | 92.3 | 28.8 | 33.7 | 0.05 | 104.3 | 11.4 | 69.6 | 39.8 | 73 | 0.961 | 101.4 | 238.7 | 207.3 | 95.2 | 490.5 | 0.816 | 453.4 | 8.27 | 105.1 |  | 73.6 | 12 | 104.7 | 29.9 | 2.66 | 55.2 | 80.5
14613.4 |  |  | 1548 | 50.9 | 79.4 | 92.2 | 28.8 | 33.7 | 0.05 | 104.3 | 11.4 | 69.6 | 39.9 | 72.9 | 0.96 | 101.4 | 237.6 | 206.2 | 95.2 | 490.3 | 0.815 | 453.2 | 8.22 | 105.1 |  | 73.7 | 12 | 104.7 | 29.9 | 2.65 | 55.2 | 80.5
14614.4 |  |  | 1547 | 50.6 | 79.6 | 92.2 | 28.9 | 33.8 | 0.08 | 104 | 11.4 | 69.6 | 39.8 | 72.9 | 0.961 | 101.4 | 237.5 | 206.4 | 95.1 | 490.3 | 0.816 | 454.1 | 7.97 | 105.1 |  | 73.8 | 12 | 104.6 | 29.9 | 2.65 | 54.8 | 80.6
14615.4 |  |  | 1542 | 49.8 | 79.6 | 92.2 | 28.7 | 33.7 | 0.055 | 104.2 | 11.4 | 69.6 | 39.8 | 72.9 | 0.962 | 101.4 | 237.3 | 205.9 | 95.1 | 490.2 | 0.814 | 453.8 | 7.93 | 105.1 |  | 73.8 | 12 | 104.5 | 29.9 | 2.64 | 54.8 | 80.7
14616.4 |  |  | 1553 | 49.7 | 79.7 | 92.2 | 28.8 | 33.7 | 0.056 | 104.3 | 11.4 | 69.6 | 39.8 | 73.1 | 0.964 | 101.4 | 239.3 | 207.2 | 95.1 | 490 | 0.82 | 453 | 8.29 | 105.1 |  | 73.9 | 12 | 104.6 | 29.9 | 2.64 | 55 | 80.7
14617.4 |  |  | 1556 | 49.9 | 79.7 | 92.1 | 28.8 | 33.8 | 0.046 | 104.3 | 11.4 | 69.6 | 39.8 | 73.1 | 0.966 | 101.4 | 239.1 | 207 | 95.2 | 489.9 | 0.822 | 454 | 8.4 | 105 |  | 74 | 12 | 104.7 | 29.8 | 2.63 | 55.1 | 80.6
14618.4 |  |  | 1552 | 50.7 | 79.9 | 92 | 28.9 | 33.8 | 0.045 | 104.2 | 11.4 | 69.6 | 39.8 | 73.1 | 0.966 | 101.4 | 238.8 | 207.1 | 95.1 | 489.7 | 0.816 | 453.4 | 8.23 | 105.1 |  | 74.1 | 12 | 104.8 | 29.9 | 2.63 | 55.2 | 80.7
14619.4 |  |  | 1548 | 50.9 | 79.9 | 91.9 | 28.9 | 33.7 | 0.052 | 104.2 | 11.4 | 69.6 | 39.8 | 73.1 | 0.965 | 101.4 | 237.7 | 206.6 | 95.1 | 489.6 | 0.818 | 453.5 | 8.11 | 105.1 |  | 74.1 | 12 | 104.7 | 30 | 2.62 | 55.2 | 80.7
14620.4 |  |  | 1549 | 50.6 | 79.9 | 92.1 | 28.8 | 33.8 | 0.064 | 104.1 | 11.4 | 69.6 | 39.8 | 73.1 | 0.966 | 101.4 | 237.4 | 206.3 | 95 | 489.6 | 0.821 | 452.8 | 8.12 | 105.1 |  | 74.1 | 12 | 104.7 | 30 | 2.62 | 55.2 | 80.8
14621.4 |  |  | 1546 | 50.1 | 80.1 | 92.1 | 28.8 | 33.7 | 0.062 | 104.1 | 11.4 | 69.6 | 39.7 | 73.1 | 0.967 | 101.4 | 237 | 205.8 | 95 | 489.4 | 0.821 | 452.6 | 7.97 | 105.1 |  | 74.1 | 12 | 104.6 | 30 | 2.61 | 54.9 | 80.9
14622.4 |  |  | 1551 | 50 | 80.1 | 92.1 | 28.7 | 33.6 | 0.052 | 104.1 | 11.4 | 69.6 | 39.8 | 73.2 | 0.969 | 101.4 | 237.7 | 206.2 | 94.9 | 489.4 | 0.823 | 453.4 | 8.21 | 105 |  | 74.1 | 12 | 104.6 | 30 | 2.61 | 55 | 80.9
14623.4 |  |  | 1551 | 50 | 80.1 | 92.1 | 28.7 | 33.7 | 0.045 | 104.2 | 11.4 | 69.6 | 39.8 | 73.3 | 0.97 | 101.4 | 238.4 | 206.6 | 94.9 | 489.3 | 0.82 | 453.5 | 8.22 | 105 |  | 74 | 12 | 104.6 | 29.9 | 2.6 | 55 | 80.9
14624.4 |  |  | 1551 | 50.3 | 80.2 | 92 | 28.8 | 33.7 | 0.053 | 104.1 | 11.4 | 69.6 | 39.7 | 73.2 | 0.97 | 101.4 | 238.1 | 206.6 | 95.1 | 489.1 | 0.823 | 453.7 | 8.21 | 105.1 |  | 73.9 | 12 | 104.6 | 29.8 | 2.6 | 55 | 80.9
14625.4 |  |  | 1548 | 50.2 | 80.2 | 92 | 28.9 | 33.7 | 0.061 | 104 | 11.4 | 69.6 | 39.7 | 73.2 | 0.971 | 101.4 | 237.5 | 206.3 | 95 | 488.9 | 0.82 | 452.8 | 8 | 105 |  | 73.8 | 12 | 104.6 | 29.9 | 2.6 | 54.8 | 80.9
14626.4 |  |  | 1549 | 50.1 | 80.3 | 91.9 | 28.8 | 33.8 | 0.044 | 104.1 | 11.4 | 69.6 | 39.7 | 73.3 | 0.974 | 101.4 | 239.1 | 206.9 | 94.9 | 488.8 | 0.818 | 454 | 8.19 | 105 |  | 73.7 | 12 | 104.6 | 29.9 | 2.59 | 54.9 | 80.9
14627.4 |  |  | 1550 | 49.9 | 80.3 | 91.8 | 28.8 | 33.8 | 0.066 | 103.9 | 11.4 | 69.6 | 39.7 | 73.3 | 0.972 | 101.4 | 238.8 | 207.7 | 94.9 | 488.7 | 0.817 | 453.8 | 8.01 | 105 |  | 73.6 | 12 | 104.6 | 29.9 | 2.59 | 54.6 | 81
14628.4 |  |  | 1544 | 49.6 | 80.3 | 91.9 | 28.8 | 33.8 | 0.064 | 103.9 | 11.4 | 69.6 | 39.8 | 73.3 | 0.974 | 101.4 | 239.3 | 207.5 | 94.9 | 488.7 | 0.813 | 452.7 | 7.88 | 105 |  | 73.4 | 12 | 104.5 | 29.9 | 2.58 | 54.4 | 81
14629.4 |  |  | 1547 | 49.2 | 80.3 | 91.8 | 28.9 | 33.8 | 0.053 | 104 | 11.4 | 69.6 | 39.8 | 73.3 | 0.976 | 101.4 | 239.9 | 208.1 | 94.9 | 488.5 | 0.814 | 454.1 | 7.9 | 105 |  | 73.2 | 12 | 104.5 | 29.9 | 2.58 | 54.5 | 81.1
14630.4 |  |  | 1556 | 49.1 | 80.2 | 91.8 | 28.8 | 33.8 | 0.048 | 104.1 | 11.4 | 69.6 | 39.7 | 73.3 | 0.978 | 101.4 | 242.3 | 209.8 | 94.9 | 488.4 | 0.823 | 453.5 | 8.34 | 105.1 |  | 73 | 12 | 104.6 | 29.9 | 2.57 | 54.7 | 81.1
14631.4 |  |  | 1555 | 49.8 | 80.1 | 91.7 | 28.8 | 33.8 | 0.049 | 104 | 11.4 | 69.6 | 39.8 | 73.3 | 0.976 | 101.4 | 241.8 | 210 | 94.9 | 488.4 | 0.817 | 453.8 | 8.18 | 105 |  | 72.8 | 12 | 104.6 | 29.9 | 2.57 | 54.8 | 81.2
14632.4 |  |  | 1553 | 50.4 | 80 | 91.7 | 28.7 | 33.8 | 0.045 | 104 | 11.4 | 69.6 | 39.8 | 73.4 | 0.976 | 101.4 | 242.1 | 210 | 94.8 | 488.2 | 0.814 | 453.3 | 8.21 | 105.1 |  | 72.7 | 11.9 | 104.6 | 29.9 | 2.57 | 54.9 | 81.2
14633.4 |  |  | 1552 | 50.6 | 79.9 | 91.6 | 28.7 | 33.8 | 0.05 | 104 | 11.4 | 69.6 | 39.8 | 73.3 | 0.975 | 101.4 | 242.4 | 210.5 | 94.7 | 488.1 | 0.812 | 453.6 | 8.18 | 105 |  | 72.6 | 11.9 | 104.6 | 29.9 | 2.56 | 54.9 | 81.2
14634.4 |  |  | 1550 | 50.4 | 79.9 | 91.6 | 28.7 | 33.8 | 0.052 | 103.9 | 11.4 | 69.6 | 39.9 | 73.4 | 0.975 | 101.4 | 242.5 | 210.6 | 94.7 | 487.9 | 0.812 | 452.8 | 8.16 | 105 |  | 72.3 | 11.9 | 104.6 | 29.9 | 2.56 | 54.9 | 81.2
14635.4 |  |  | 1550 | 50.3 | 79.8 | 91.6 | 28.7 | 33.8 | 0.043 | 104 | 11.4 | 69.6 | 39.9 | 73.5 | 0.975 | 101.4 | 243.1 | 210.8 | 94.7 | 487.8 | 0.811 | 453.6 | 8.2 | 105 |  | 72.1 | 11.9 | 104.5 | 29.9 | 2.56 | 54.9 | 81.3
14636.4 |  |  | 1553 | 50.4 | 79.7 | 91.5 | 28.7 | 33.8 | 0.039 | 104 | 11.4 | 69.6 | 39.9 | 73.5 | 0.976 | 101.4 | 243.4 | 211.4 | 94.5 | 487.7 | 0.813 | 453.3 | 8.38 | 105.1 |  | 71.8 | 11.9 | 104.6 | 29.9 | 2.56 | 55 | 81.3
14637.4 |  |  | 1552 | 50.7 | 79.7 | 91.6 | 28.7 | 33.8 | 0.044 | 104 | 11.4 | 69.6 | 39.9 | 73.4 | 0.97 | 101.4 | 243.1 | 211.4 | 94.5 | 487.5 | 0.81 | 453.5 | 8.19 | 105 |  | 71.7 | 11.9 | 104.6 | 29.9 | 2.56 | 55 | 81.5
14638.4 |  |  | 1548 | 50.7 | 79.4 | 91.5 | 28.7 | 33.8 | 0.044 | 103.9 | 11.4 | 69.6 | 39.8 | 73.4 | 0.969 | 101.4 | 243 | 211.1 | 94.5 | 487.4 | 0.81 | 452.8 | 8.14 | 105 |  | 71.5 | 11.9 | 104.6 | 30 | 2.56 | 55 | 81.5
14639.4 |  |  | 1544 | 50.3 | 79.2 | 91.4 | 28.7 | 33.8 | 0.061 | 103.8 | 11.4 | 69.7 | 39.9 | 73.4 | 0.968 | 101.4 | 242.1 | 210.9 | 94.5 | 487.2 | 0.809 | 453 | 7.83 | 105 |  | 71.3 | 12 | 104.5 | 30 | 2.56 | 54.5 | 81.5
14640.4 |  |  | 1543 | 49.4 | 79.1 | 91.2 | 28.7 | 33.8 | 0.061 | 103.8 | 11.4 | 69.7 | 39.8 | 73.5 | 0.967 | 101.4 | 242.9 | 211.2 | 94.4 | 487.1 | 0.807 | 453.9 | 7.83 | 105 |  | 71.2 | 12 | 104.4 | 30.1 | 2.56 | 54.3 | 81.4
14641.4 |  |  | 1551 | 49 | 79 | 91.1 | 28.7 | 33.8 | 0.044 | 104 | 11.4 | 69.7 | 39.8 | 73.5 | 0.966 | 101.4 | 245.2 | 212.5 | 94.4 | 486.9 | 0.809 | 452.7 | 8.1 | 105 |  | 71 | 12 | 104.5 | 30 | 2.55 | 54.5 | 81.4
14642.4 |  |  | 1556 | 49.3 | 78.8 | 91.1 | 28.7 | 33.8 | 0.032 | 104.1 | 11.4 | 69.7 | 39.8 | 73.5 | 0.966 | 101.4 | 245.8 | 213.2 | 94.4 | 486.7 | 0.809 | 453.2 | 8.25 | 105 |  | 70.8 | 12 | 104.6 | 30.1 | 2.55 | 54.8 | 81.5
14643.4 |  |  | 1555 | 50.1 | 78.7 | 91 | 28.7 | 33.8 | 0.046 | 104 | 11.4 | 69.7 | 39.9 | 73.7 | 0.965 | 101.4 | 245.9 | 213.5 | 94.3 | 486.7 | 0.81 | 453.1 | 8.28 | 105 |  | 70.7 | 12 | 104.6 | 30 | 2.55 | 54.9 | 81.6
14644.4 |  |  | 1548 | 50.4 | 78.6 | 90.9 | 28.6 | 33.8 | 0.046 | 103.9 | 11.4 | 69.6 | 39.9 | 73.6 | 0.961 | 101.4 | 244.3 | 212.8 | 94.2 | 486.4 | 0.808 | 453.7 | 8.07 | 105 |  | 70.5 | 12 | 104.5 | 29.9 | 2.55 | 54.7 | 81.7
14645.4 |  |  | 1549 | 50.3 | 78.4 | 90.9 | 28.6 | 33.8 | 0.055 | 103.9 | 11.4 | 69.6 | 39.8 | 73.6 | 0.958 | 101.4 | 244.9 | 212.7 | 94.1 | 486.4 | 0.809 | 453.9 | 8.06 | 105 |  | 70.3 | 12 | 104.6 | 30 | 2.55 | 54.6 | 81.7
14646.4 |  |  | 1545 | 49.7 | 78.3 | 90.7 | 28.7 | 33.8 | 0.052 | 103.9 | 11.4 | 69.6 | 39.8 | 73.6 | 0.958 | 101.4 | 244.5 | 212.5 | 94.2 | 486.2 | 0.807 | 452.5 | 7.86 | 105 |  | 70.2 | 12 | 104.4 | 30.1 | 2.55 | 54.4 | 81.7
14647.4 |  |  | 1550 | 49.6 | 78.1 | 90.7 | 28.7 | 33.8 | 0.047 | 103.9 | 11.4 | 69.6 | 39.7 | 73.6 | 0.956 | 101.4 | 245.6 | 213.2 | 94.2 | 486 | 0.809 | 453.5 | 8.19 | 105 |  | 70.1 | 12 | 104.5 | 30 | 2.55 | 54.5 | 81.7
14648.4 |  |  | 1551 | 49.7 | 77.9 | 90.5 | 28.7 | 33.7 | 0.036 | 104 | 11.4 | 69.6 | 39.7 | 73.8 | 0.955 | 101.4 | 245.9 | 213.4 | 94.1 | 485.9 | 0.805 | 453.1 | 8.24 | 105 |  | 69.9 | 12 | 104.5 | 30 | 2.56 | 54.7 | 81.8
14649.4 |  |  | 1553 | 50.3 | 77.8 | 90.6 | 28.6 | 33.7 | 0.043 | 104 | 11.4 | 69.6 | 39.7 | 73.7 | 0.955 | 101.4 | 246.2 | 213.9 | 94 | 485.7 | 0.807 | 453.3 | 8.2 | 105 |  | 69.8 | 12 | 104.6 | 30.1 | 2.56 | 54.8 | 81.8
14650.4 |  |  | 1549 | 50.4 | 77.7 | 90.4 | 28.7 | 33.8 | 0.063 | 103.8 | 11.4 | 69.6 | 39.7 | 73.8 | 0.953 | 101.4 | 244.8 | 213.3 | 93.9 | 485.6 | 0.801 | 452.6 | 7.97 | 105 |  | 69.7 | 12 | 104.5 | 30.1 | 2.56 | 54.5 | 81.8
14651.4 |  |  | 1543 | 49.8 | 77.7 | 90.3 | 28.7 | 33.8 | 0.054 | 103.9 | 11.4 | 69.6 | 39.8 | 73.8 | 0.952 | 101.4 | 244.1 | 212.3 | 93.9 | 485.4 | 0.798 | 452.7 | 7.91 | 105 |  | 69.6 | 12 | 104.3 | 30 | 2.56 | 54.3 | 81.8
14652.4 |  |  | 1547 | 49.1 | 77.6 | 90.3 | 28.6 | 33.8 | 0.049 | 103.9 | 11.4 | 69.6 | 39.7 | 73.8 | 0.948 | 101.4 | 244.9 | 212.8 | 93.8 | 485.3 | 0.795 | 454 | 7.92 | 105 |  | 69.4 | 11.9 | 104.4 | 30.1 | 2.57 | 54.2 | 81.9
14653.4 |  |  | 1556 | 49.1 | 77.4 | 90.2 | 28.6 | 33.8 | 0.049 | 103.9 | 11.4 | 69.6 | 39.7 | 73.8 | 0.948 | 101.4 | 247.2 | 214.3 | 93.8 | 485 | 0.796 | 453.8 | 8.28 | 104.9 |  | 69.3 | 12 | 104.5 | 30.2 | 2.57 | 54.4 | 81.9
14654.4 |  |  | 1552 | 49.6 | 77.3 | 90.2 | 28.7 | 33.8 | 0.054 | 103.9 | 11.4 | 69.6 | 39.7 | 73.8 | 0.947 | 101.4 | 246 | 214.2 | 93.8 | 484.9 | 0.793 | 454.1 | 8.05 | 105 |  | 69.3 | 11.9 | 104.4 | 30.1 | 2.57 | 54.3 | 81.9
14655.4 |  |  | 1550 | 50 | 77.2 | 90.1 | 28.6 | 33.8 | 0.042 | 104 | 11.4 | 69.6 | 39.7 | 73.8 | 0.946 | 101.4 | 246.3 | 214 | 93.7 | 484.7 | 0.789 | 452.7 | 8.21 | 104.9 |  | 69.2 | 12 | 104.5 | 30.1 | 2.57 | 54.4 | 82.1
14656.4 |  |  | 1551 | 50.1 | 77 | 90 | 28.6 | 33.7 | 0.044 | 103.9 | 11.4 | 69.6 | 39.7 | 73.8 | 0.945 | 101.4 | 246.5 | 214.2 | 93.6 | 484.5 | 0.788 | 454 | 8.14 | 104.9 |  | 69.1 | 12 | 104.5 | 30.1 | 2.57 | 54.4 | 82
14657.4 |  |  | 1554 | 50.3 | 76.9 | 89.9 | 28.7 | 33.8 | 0.038 | 104 | 11.4 | 69.6 | 39.7 | 73.9 | 0.941 | 101.4 | 248.4 | 215.2 | 93.6 | 484.3 | 0.786 | 453.6 | 8.36 | 105 |  | 69 | 12 | 104.6 | 30.1 | 2.58 | 54.7 | 82
14658.4 |  |  | 1548 | 50.4 | 76.8 | 89.8 | 28.7 | 33.8 | 0.067 | 103.8 | 11.4 | 69.6 | 39.7 | 73.9 | 0.937 | 101.4 | 245.9 | 214.5 | 93.6 | 484.1 | 0.782 | 453.8 | 7.9 | 105 |  | 68.9 | 12 | 104.5 | 30.1 | 2.58 | 54.2 | 82.1
14659.4 |  |  | 1545 | 50 | 76.7 | 89.8 | 28.6 | 33.8 | 0.059 | 103.8 | 11.4 | 69.6 | 39.8 | 73.9 | 0.937 | 101.4 | 245.5 | 213.7 | 93.5 | 483.9 | 0.779 | 453.2 | 7.97 | 105 |  | 68.8 | 12 | 104.4 | 30 | 2.58 | 54.2 | 82.1
14660.4 |  |  | 1547 | 49.5 | 76.6 | 89.8 | 28.6 | 33.8 | 0.063 | 103.8 | 11.4 | 69.6 | 40.4 | 73.9 | 0.937 | 101.4 | 246.1 | 214 | 93.5 | 483.7 | 0.779 | 453.2 | 7.97 | 105 |  | 68.7 | 12 | 104.4 | 30.1 | 2.59 | 54.1 | 82.2
14661.4 |  |  | 1550 | 49.3 | 76.4 | 89.7 | 28.7 | 33.8 | 0.049 | 103.9 | 11.4 | 69.6 | 40.8 | 73.9 | 0.936 | 101.4 | 247 | 214.6 | 93.5 | 483.4 | 0.775 | 453.6 | 8.09 | 105 |  | 68.7 | 12 | 104.5 | 30.1 | 2.59 | 54.3 | 82.2
14662.4 |  |  | 1552 | 49.6 | 76.2 | 89.6 | 28.7 | 33.8 | 0.039 | 104 | 11.4 | 69.6 | 40.8 | 74.1 | 0.933 | 101.4 | 247.4 | 215.1 | 93.4 | 483.3 | 0.771 | 453.3 | 8.16 | 105 |  | 68.6 | 12 | 104.5 | 30.1 | 2.59 | 54.4 | 82.2
14663.4 |  |  | 1554 | 50.1 | 76.2 | 89.6 | 28.6 | 33.7 | 0.041 | 104 | 11.4 | 69.6 | 40.4 | 73.9 | 0.93 | 101.4 | 247.9 | 215.6 | 93.4 | 483.2 | 0.772 | 453.6 | 8.28 | 105 |  | 68.5 | 12 | 104.5 | 30.1 | 2.59 | 54.6 | 82.3
14664.4 |  |  | 1552 | 50.5 | 76.1 | 89.6 | 28.6 | 33.8 | 0.051 | 103.8 | 11.4 | 69.6 | 40 | 73.9 | 0.928 | 101.4 | 247.4 | 215.6 | 93.3 | 482.9 | 0.769 | 452.6 | 8.16 | 105 |  | 68.5 | 12 | 104.6 | 30.1 | 2.6 | 54.4 | 82.3
14665.4 |  |  | 1545 | 50.3 | 76.1 | 89.4 | 28.6 | 33.7 | 0.047 | 103.9 | 11.4 | 69.6 | 39.6 | 74 | 0.928 | 101.4 | 246.6 | 215 | 93.3 | 482.7 | 0.769 | 453.8 | 7.99 | 105 |  | 68.4 | 12 | 104.4 | 30.1 | 2.6 | 54.2 | 82.3
14666.4 |  |  | 1552 | 50.2 | 76.1 | 89.4 | 28.6 | 33.8 | 0.038 | 104 | 11.4 | 69.6 | 39.2 | 74.1 | 0.928 | 101.4 | 249 | 216.1 | 93.3 | 482.5 | 0.772 | 453.8 | 8.34 | 105 |  | 68.4 | 12 | 104.6 | 30.1 | 2.6 | 54.5 | 82.3
14667.4 |  |  | 1552 | 50.2 | 76 | 89.4 | 28.6 | 33.8 | 0.049 | 103.9 | 11.4 | 69.5 | 39 | 74 | 0.927 | 101.4 | 248.6 | 216.5 | 93.2 | 482.3 | 0.767 | 454 | 8.19 | 105 |  | 68.4 | 12 | 104.5 | 30.1 | 2.61 | 54.4 | 82.4
14668.4 |  |  | 1554 | 50.7 | 75.9 | 89.3 | 28.6 | 33.8 | 0.044 | 104 | 11.4 | 69.5 | 38.9 | 74 | 0.926 | 101.4 | 250 | 217.3 | 93.2 | 482.1 | 0.768 | 452.7 | 8.45 | 105 |  | 68.4 | 11.9 | 104.6 | 30.1 | 2.61 | 54.6 | 82.4
14669.4 |  |  | 1548 | 50.7 | 75.9 | 89.3 | 28.6 | 33.7 | 0.052 | 103.8 | 11.4 | 69.5 | 38.8 | 74 | 0.924 | 101.4 | 248.4 | 216.6 | 93.2 | 481.8 | 0.764 | 452.8 | 8.06 | 105 |  | 68.4 | 11.9 | 104.5 | 30.1 | 2.61 | 54.3 | 82.4
14670.4 |  |  | 1544 | 50.2 | 75.9 | 89.2 | 28.6 | 33.8 | 0.07 | 103.8 | 11.4 | 69.6 | 38.6 | 74.1 | 0.92 | 101.4 | 248.4 | 216.6 | 93.1 | 481.7 | 0.761 | 453.9 | 7.86 | 105 |  | 68.4 | 12 | 104.4 | 30.1 | 2.62 | 53.9 | 82.5
14671.4 |  |  | 1544 | 49.3 | 75.9 | 89.2 | 28.6 | 33.8 | 0.054 | 103.8 | 11.4 | 69.6 | 38.6 | 74.1 | 0.923 | 101.4 | 249.1 | 216.7 | 93.1 | 481.4 | 0.759 | 452.5 | 7.86 | 105 |  | 68.4 | 12 | 104.3 | 30.1 | 2.62 | 53.8 | 82.6
14672.4 |  |  | 1553 | 49 | 75.8 | 89.2 | 28.6 | 33.8 | 0.057 | 103.8 | 11.4 | 69.6 | 38.5 | 74.1 | 0.919 | 101.4 | 251.1 | 218.4 | 93.1 | 481.3 | 0.761 | 452.9 | 8.06 | 104.9 |  | 68.4 | 12 | 104.4 | 30.1 | 2.62 | 53.8 | 82.6
14673.4 |  |  | 1552 | 49.1 | 75.8 | 89.1 | 28.6 | 33.8 | 0.044 | 103.9 | 11.4 | 69.6 | 38.5 | 74.2 | 0.923 | 101.4 | 251.3 | 218.8 | 93 | 481 | 0.755 | 453.2 | 8.09 | 104.9 |  | 68.3 | 12 | 104.4 | 30.1 | 2.62 | 53.9 | 82.6
14674.4 |  |  | 1555 | 49.8 | 75.7 | 89.1 | 28.5 | 33.8 | 0.043 | 104 | 11.4 | 69.6 | 38.5 | 74.1 | 0.92 | 101.4 | 252.3 | 219.6 | 92.9 | 480.7 | 0.75 | 453.3 | 8.31 | 104.9 |  | 68.3 | 12 | 104.6 | 30.1 | 2.62 | 54.2 | 82.7
14675.4 |  |  | 1555 | 50.4 | 75.8 | 89 | 28.6 | 33.8 | 0.038 | 103.9 | 11.4 | 69.6 | 38.4 | 74.2 | 0.918 | 101.4 | 252.1 | 219.7 | 93 | 480.5 | 0.746 | 453.2 | 8.28 | 104.9 |  | 68.2 | 12 | 104.5 | 30.1 | 2.62 | 54.4 | 82.6
14676.4 |  |  | 1554 | 51.1 | 75.7 | 88.9 | 28.5 | 33.8 | 0.049 | 103.9 | 11.4 | 69.6 | 38.5 | 74.2 | 0.918 | 101.4 | 252.8 | 220.3 | 92.8 | 480.3 | 0.752 | 453.5 | 8.38 | 104.9 |  | 68.2 | 12 | 104.6 | 30.1 | 2.63 | 54.5 | 82.7
14677.4 |  |  | 1542 | 50.9 | 75.7 | 88.9 | 28.6 | 33.7 | 0.069 | 103.7 | 11.4 | 69.6 | 38.5 | 74.2 | 0.916 | 101.4 | 250.3 | 219.1 | 92.8 | 480.1 | 0.747 | 452.9 | 7.82 | 104.9 |  | 68.2 | 11.9 | 104.4 | 30.1 | 2.63 | 54 | 82.7
14678.4 |  |  | 1541 | 50 | 75.6 | 88.8 | 28.6 | 33.8 | 0.057 | 103.8 | 11.4 | 69.6 | 38.4 | 74.2 | 0.918 | 101.4 | 251.3 | 219.2 | 92.7 | 479.9 | 0.74 | 453.6 | 7.86 | 104.9 |  | 68.2 | 11.9 | 104.3 | 30.2 | 2.63 | 53.9 | 82.7
14679.4 |  |  | 1552 | 49.4 | 75.6 | 88.7 | 28.5 | 33.7 | 0.044 | 103.9 | 11.4 | 69.6 | 38.4 | 74.2 | 0.917 | 101.4 | 253.6 | 220.9 | 92.7 | 479.6 | 0.736 | 454.1 | 8.15 | 104.9 |  | 68.2 | 11.9 | 104.5 | 30.1 | 2.63 | 54.1 | 82.7
14680.4 |  |  | 1554 | 49.5 | 75.5 | 88.7 | 28.6 | 33.7 | 0.035 | 104 | 11.4 | 69.6 | 38.3 | 74.2 | 0.917 | 101.4 | 254.2 | 221.6 | 92.7 | 479.4 | 0.732 | 452.7 | 8.28 | 104.9 |  | 68.2 | 11.9 | 104.5 | 30.2 | 2.63 | 54.3 | 82.4
14681.4 |  |  | 1554 | 50.4 | 75.5 | 88.6 | 28.5 | 33.8 | 0.059 | 103.9 | 11.4 | 69.6 | 38.3 | 74.2 | 0.916 | 101.4 | 254.2 | 222.1 | 92.6 | 479.2 | 0.731 | 454.1 | 8.19 | 104.9 |  | 68.2 | 12 | 104.5 | 30.1 | 2.64 | 54.1 | 82.2
14682.4 |  |  | 1549 | 50.5 | 75.5 | 88.5 | 28.6 | 33.8 | 0.052 | 103.9 | 11.4 | 69.6 | 38.3 | 74.2 | 0.914 | 101.4 | 254.3 | 221.9 | 92.5 | 479 | 0.728 | 453.3 | 8.16 | 104.9 |  | 68.3 | 12 | 104.5 | 30.2 | 2.64 | 54.2 | 81.7
14683.4 |  |  | 1544 | 50.2 | 75.4 | 88.5 | 28.5 | 33.7 | 0.072 | 103.7 | 11.4 | 69.6 | 38.3 | 74.2 | 0.914 | 101.4 | 253.4 | 221.8 | 92.4 | 478.8 | 0.728 | 453.4 | 7.82 | 104.9 |  | 68.3 | 12 | 104.3 | 30.1 | 2.64 | 53.7 | 81.2
14684.4 |  |  | 1548 | 49.5 | 75.4 | 88.4 | 28.6 | 33.8 | 0.041 | 104 | 11.4 | 69.6 | 38.3 | 74.2 | 0.915 | 101.4 | 255.3 | 222.6 | 92.4 | 478.6 | 0.728 | 453.5 | 8.1 | 104.9 |  | 68.3 | 12 | 104.4 | 30.2 | 2.64 | 54 | 80.4
14685.4 |  |  | 1550 | 49.4 | 75.5 | 88.3 | 28.5 | 33.8 | 0.061 | 103.8 | 11.4 | 69.6 | 38.3 | 74.3 | 0.914 | 101.4 | 255.6 | 223.5 | 92.3 | 478.4 | 0.73 | 452.4 | 7.98 | 104.9 |  | 68.4 | 12 | 104.4 | 30.2 | 2.64 | 53.8 | 79.7
14686.4 |  |  | 1553 | 49.5 | 75.4 | 88.2 | 28.5 | 33.8 | 0.051 | 103.9 | 11.4 | 69.6 | 38.4 | 74.2 | 0.916 | 101.4 | 256.6 | 224 | 92.2 | 478.2 | 0.731 | 453.5 | 8.21 | 104.9 |  | 68.4 | 12 | 104.4 | 30.2 | 2.64 | 53.9 | 78.7
14687.4 |  |  | 1552 | 50 | 75.4 | 88.3 | 28.6 | 33.7 | 0.054 | 103.8 | 11.4 | 69.7 | 38.4 | 74.3 | 0.915 | 101.4 | 256.2 | 224.2 | 92.3 | 478.1 | 0.73 | 453.1 | 8.06 | 104.9 |  | 68.5 | 11.9 | 104.4 | 30.1 | 2.64 | 53.9 | 77.6
14688.4 |  |  | 1553 | 50.2 | 75.4 | 88.2 | 28.6 | 33.8 | 0.037 | 104 | 11.4 | 69.7 | 38.4 | 74.1 | 0.914 | 101.4 | 257.1 | 224.4 | 92.1 | 477.8 | 0.731 | 453.5 | 8.36 | 104.9 |  | 68.6 | 11.9 | 104.5 | 30.1 | 2.64 | 54.2 | 76.3
14689.4 |  |  | 1549 | 50.5 | 75.4 | 88.1 | 28.6 | 33.7 | 0.06 | 103.8 | 11.4 | 69.7 | 39 | 74.1 | 0.912 | 101.4 | 255.8 | 224.2 | 92.1 | 477.6 | 0.731 | 452.6 | 8 | 104.9 |  | 68.6 | 11.9 | 104.4 | 30.1 | 2.64 | 53.9 | 75.2
14690.4 |  |  | 1543 | 50 | 75.4 | 88 | 28.5 | 33.8 | 0.056 | 103.8 | 11.4 | 69.7 | 39.8 | 74 | 0.912 | 101.4 | 254.9 | 223.3 | 92.1 | 477.4 | 0.731 | 452.5 | 7.88 | 104.8 |  | 68.7 | 11.9 | 104.3 | 30.2 | 2.64 | 53.7 | 74.2
14691.4 |  |  | 1548 | 49.5 | 75.3 | 87.8 | 28.6 | 33.8 | 0.056 | 103.8 | 11.4 | 69.7 | 40.5 | 73.9 | 0.913 | 101.4 | 256.8 | 224.3 | 92 | 477.2 | 0.732 | 453.8 | 8.03 | 104.9 |  | 68.9 | 11.9 | 104.4 | 30.2 | 2.64 | 53.8 | 73.3
14692.4 |  |  | 1552 | 49.2 | 75.2 | 87.9 | 28.5 | 33.7 | 0.047 | 103.9 | 11.4 | 69.7 | 40.7 | 73.8 | 0.913 | 101.4 | 257.7 | 225.2 | 91.8 | 477 | 0.73 | 453.8 | 8.11 | 104.9 |  | 69 | 11.9 | 104.4 | 30.1 | 2.64 | 53.9 | 72.5
14693.4 |  |  | 1556 | 49.7 | 75.3 | 87.7 | 28.6 | 33.8 | 0.034 | 104 | 11.4 | 69.7 | 40.6 | 73.6 | 0.913 | 101.4 | 258.6 | 226 | 91.8 | 476.8 | 0.727 | 453.8 | 8.34 | 104.9 |  | 69.2 | 11.9 | 104.5 | 30.1 | 2.64 | 54.2 | 71.6
14694.4 |  |  | 1553 | 50.3 | 75.4 | 87.7 | 28.5 | 33.8 | 0.046 | 103.9 | 11.4 | 69.7 | 40.5 | 73.4 | 0.909 | 101.4 | 257.5 | 225.8 | 91.7 | 476.6 | 0.725 | 453.3 | 8.17 | 104.9 |  | 69.3 | 11.9 | 104.5 | 30.2 | 2.64 | 54.1 | 70.9
14695.4 |  |  | 1547 | 50.5 | 75.4 | 87.7 | 28.5 | 33.8 | 0.06 | 103.8 | 11.4 | 69.7 | 40.7 | 73.3 | 0.908 | 101.4 | 255.1 | 224 | 91.7 | 476.5 | 0.726 | 453.8 | 7.97 | 104.9 |  | 69.3 | 11.9 | 104.4 | 30.1 | 2.65 | 54 | 70.3
14696.4 |  |  | 1547 | 50.1 | 75.4 | 87.6 | 28.5 | 33.8 | 0.049 | 103.9 | 11.4 | 69.7 | 40.9 | 73.3 | 0.912 | 101.4 | 256.2 | 224.2 | 91.7 | 476.2 | 0.726 | 453.9 | 8.05 | 104.9 |  | 69.4 | 11.9 | 104.4 | 30.1 | 2.64 | 54 | 69.8
14697.4 |  |  | 1550 | 49.7 | 75.4 | 87.4 | 28.5 | 33.7 | 0.038 | 104 | 11.4 | 69.7 | 40.9 | 73.1 | 0.911 | 101.4 | 257.2 | 225 | 91.5 | 476.1 | 0.724 | 453.5 | 8.16 | 104.9 |  | 69.7 | 11.9 | 104.4 | 30.1 | 2.64 | 54.1 | 69.4
14698.4 |  |  | 1554 | 50 | 75.6 | 87.4 | 28.5 | 33.8 | 0.049 | 103.9 | 11.4 | 69.6 | 41 | 72.9 | 0.912 | 101.4 | 258 | 226.1 | 91.4 | 475.9 | 0.725 | 452.5 | 8.22 | 104.9 |  | 69.9 | 11.9 | 104.5 | 30.2 | 2.64 | 54.2 | 69
14699.4 |  |  | 1550 | 50.3 | 75.6 | 87.3 | 28.5 | 33.8 | 0.049 | 103.9 | 11.4 | 69.6 | 41.1 | 72.7 | 0.911 | 101.4 | 257.4 | 225.8 | 91.4 | 475.7 | 0.725 | 453 | 8.07 | 104.9 |  | 70.1 | 11.9 | 104.4 | 30.1 | 2.65 | 54.1 | 68.7
14700.4 |  |  | 1551 | 50.5 | 75.7 | 87.3 | 28.5 | 33.8 | 0.052 | 103.8 | 11.4 | 69.6 | 41.2 | 72.6 | 0.912 | 101.4 | 258.3 | 226.3 | 91.4 | 475.6 | 0.729 | 453.2 | 8.19 | 104.9 |  | 70.2 | 12 | 104.4 | 30.2 | 2.65 | 54.1 | 68.4
14730.4 |  |  | 1550 | 50.4 | 78.3 | 85.4 | 28.6 | 33.8 | 0.045 | 103.9 | 11.4 | 69.6 | 39.8 | 68.5 | 0.949 | 101.4 | 263.2 | 231.5 | 90.1 | 472.1 | 0.723 | 453 | 8.22 | 104.9 |  | 72 | 12.2 | 104.5 | 30.2 | 2.58 | 54.3 | 63.9
14760.4 |  |  | 1556 | 49.5 | 74.9 | 84.3 | 28.8 | 33.7 | 0.046 | 104.1 | 11.4 | 69.6 | 39.8 | 67.5 | 0.916 | 101.4 | 269.7 | 237.9 | 88.9 | 469.7 | 0.727 | 452.9 | 8.18 | 104.9 |  | 67.6 | 12.1 | 104.4 | 30.2 | 2.59 | 54.2 | 66.4
14790.4 |  |  | 1549 | 49.1 | 73.8 | 83.1 | 29 | 33.7 | 0.044 | 104.1 | 11.4 | 69.6 | 39.2 | 67.3 | 0.893 | 101.4 | 276.2 | 243.8 | 87.8 | 465.1 | 0.717 | 452.7 | 8.14 | 104.8 |  | 67.6 | 12 | 104.3 | 30.3 | 2.73 | 53.8 | 67.9
14820.4 |  |  | 1545 | 50.4 | 74.1 | 81.9 | 29.2 | 33.7 | 0.077 | 103.8 | 11.4 | 69.6 | 40.7 | 67.5 | 0.89 | 101.4 | 280.9 | 250.4 | 86.5 | 461.2 | 0.72 | 452.5 | 7.78 | 104.8 |  | 67.9 | 12 | 104.3 | 30.3 | 2.76 | 53.7 | 69.2
14850.4 |  |  | 1550 | 49.9 | 73.6 | 80.7 | 29.4 | 33.7 | 0.04 | 104 | 11.4 | 69.6 | 38.1 | 67.9 | 0.888 | 101.4 | 289 | 257.7 | 85.4 | 458.2 | 0.727 | 452.9 | 8.13 | 104.8 |  | 66.9 | 12 | 104.3 | 30.3 | 2.77 | 54 | 70.5
14880.5 |  |  | 1554 | 50.6 | 71.8 | 79.4 | 29.3 | 33.6 | 0.055 | 103.9 | 11.4 | 69.6 | 40.6 | 67.6 | 0.866 | 101.4 | 296.9 | 265.8 | 84.2 | 455.2 | 0.73 | 453.2 | 8.22 | 104.8 |  | 65.2 | 11.9 | 104.4 | 30.2 | 2.83 | 54.3 | 60.9
14910.5 |  |  | 1557 | 49.5 | 71.1 | 78.3 | 29.3 | 33.5 | 0.034 | 104.1 | 11.4 | 69.7 | 40 | 63 | 0.854 | 101.4 | 306.8 | 274.9 | 82.9 | 451.4 | 0.719 | 452.4 | 8.4 | 104.8 |  | 65 | 12 | 104.3 | 30.2 | 2.91 | 54.2 | 51.2
14940.5 |  |  | 1549 | 49.2 | 70.9 | 77.2 | 29.2 | 33.5 | 0.039 | 104 | 11.4 | 69.6 | 39 | 58.9 | 0.852 | 101.4 | 313.8 | 282 | 81.7 | 448.4 | 0.715 | 452.3 | 8.17 | 104.8 |  | 64.6 | 11.9 | 104.3 | 30.2 | 2.92 | 54.1 | 45.6
14970.5 |  |  | 1543 | 50.6 | 69.9 | 76.2 | 29.2 | 33.4 | 0.067 | 103.8 | 11.4 | 69.6 | 39.6 | 57.1 | 0.834 | 101.4 | 319.3 | 288.8 | 80.4 | 445.8 | 0.71 | 453.9 | 7.87 | 104.8 |  | 63.6 | 12 | 104.2 | 30.1 | 2.96 | 54.1 | 47.8
15030.4 |  |  | 1551 | 50.4 | 68 | 74.2 | 29.2 | 33.2 | 0.055 | 104 | 11.4 | 69.6 | 40.1 | 56.6 | 0.808 | 101.4 | 337.7 | 307.3 | 77.9 | 439.4 | 0.696 | 452.5 | 8.11 | 104.8 |  | 61.8 | 12 | 104.3 | 30.1 | 3.02 | 54.4 | 51.3
15060.4 |  |  | 1555 | 49.2 | 67.2 | 73.2 | 29.3 | 33.2 | 0.042 | 104.1 | 11.4 | 69.7 | 40 | 56.8 | 0.797 | 101.4 | 348.2 | 316.8 | 76.8 | 436.1 | 0.688 | 453 | 8.23 | 104.7 |  | 61.3 | 12 | 104.2 | 30 | 3.06 | 54.3 | 52.8
15090.4 |  |  | 1546 | 49 | 66.7 | 72.3 | 29.3 | 33.1 | 0.045 | 104 | 11.3 | 69.6 | 40.5 | 56.9 | 0.79 | 101.4 | 353.7 | 322.8 | 75.7 | 433.3 | 0.674 | 452.5 | 7.92 | 104.7 |  | 61 | 12.1 | 104.1 | 29.9 | 3.14 | 54 | 54.4
15120.4 |  |  | 1544 | 50.3 | 66.1 | 71.6 | 29.6 | 33 | 0.055 | 103.9 | 11.4 | 69.7 | 40.4 | 57.2 | 0.781 | 101.4 | 359.1 | 329 | 74.7 | 430.8 | 0.67 | 452.4 | 7.89 | 104.6 |  | 60.1 | 12 | 104.1 | 29.9 | 3.2 | 54.2 | 55.9
15150.4 |  |  | 1549 | 50.6 | 65 | 70.8 | 29.8 | 32.8 | 0.051 | 104 | 11.3 | 69.6 | 40.6 | 55.8 | 0.77 | 101.4 | 367.2 | 337.3 | 73.7 | 428.1 | 0.663 | 453.6 | 8.11 | 104.6 |  | 58.9 | 12 | 104.2 | 29.8 | 3.29 | 54.7 | 46.2
15180.4 |  |  | 1550 | 50.5 | 64.1 | 69.9 | 29.9 | 32.8 | 0.039 | 104.1 | 11.3 | 69.7 | 39.7 | 52.4 | 0.761 | 101.4 | 373.5 | 343.6 | 72.7 | 425.3 | 0.649 | 453.3 | 8.22 | 104.6 |  | 58.3 | 11.9 | 104.3 | 29.7 | 3.37 | 54.8 | 39.8
15210.4 |  |  | 1554 | 48.9 | 63.3 | 69.2 | 30.1 | 32.7 | 0.042 | 104 | 11.4 | 69.6 | 39.8 | 49.3 | 0.761 | 101.4 | 379.5 | 350 | 71.6 | 422.8 | 0.635 | 453 | 8.19 | 104.5 |  | 57.3 | 11.9 | 104.1 | 29.6 | 3.36 | 54.4 | 35.1
15240.4 |  |  | 1551 | 49.7 | 62.6 | 68.4 | 30.2 | 32.7 | 0.043 | 104 | 11.3 | 69.6 | 39.7 | 46.8 | 0.761 | 101.4 | 382.7 | 354 | 70.8 | 421 | 0.623 | 453.5 | 8.16 | 104.5 |  | 56.8 | 12 | 104.1 | 29.4 | 3.37 | 54.5 | 31.8
15270.4 |  |  | 1546 | 50 | 62 | 67.7 | 30.1 | 32.6 | 0.065 | 103.8 | 11.4 | 69.7 | 39.9 | 44.7 | 0.76 | 101.4 | 385.4 | 357.5 | 70 | 419.7 | 0.603 | 453.2 | 7.86 | 104.5 |  | 56.1 | 12 | 104.1 | 29.3 | 3.37 | 54.2 | 30
15300.4 |  |  | 1550 | 50.2 | 61.3 | 67 | 30 | 32.4 | 0.05 | 104 | 11.4 | 69.6 | 40.2 | 43.7 | 0.761 | 101.4 | 389.2 | 361.6 | 69.3 | 418.5 | 0.595 | 453.2 | 8.13 | 104.5 |  | 55.4 | 12 | 104.1 | 29.2 | 3.35 | 54.5 | 32
15330.4 |  |  | 1551 | 50.6 | 60.3 | 66.3 | 29.9 | 32.3 | 0.049 | 104 | 11.4 | 69.7 | 40.3 | 43.4 | 0.761 | 101.4 | 391.9 | 364.7 | 68.6 | 417.5 | 0.584 | 452.4 | 8.26 | 104.5 |  | 54.4 | 12 | 104.2 | 29.2 | 3.31 | 54.6 | 33.9
15360.4 |  |  | 1556 | 50 | 59.6 | 65.7 | 29.8 | 32.2 | 0.042 | 104 | 11.3 | 69.6 | 39.5 | 43.5 | 0.763 | 101.4 | 395.2 | 368.6 | 67.9 | 416.6 | 0.581 | 452.2 | 8.4 | 104.5 |  | 53.6 | 12 | 104.2 | 29.1 | 3.3 | 54.6 | 35.8
15390.4 |  |  | 1551 | 49.2 | 58.7 | 65 | 29.8 | 32 | 0.051 | 104 | 11.3 | 69.7 | 40.1 | 43.8 | 0.761 | 101.4 | 397.2 | 370.8 | 67.4 | 415.6 | 0.584 | 453.1 | 8.09 | 104.5 |  | 53.1 | 12 | 104.1 | 29.1 | 3.32 | 54.1 | 37.6
15420.4 |  |  | 1546 | 49.6 | 58.1 | 64.3 | 29.7 | 31.9 | 0.066 | 103.9 | 11.3 | 69.6 | 39.4 | 44 | 0.762 | 101.4 | 398.7 | 372.8 | 66.9 | 415.2 | 0.584 | 452.1 | 7.93 | 104.4 |  | 52.3 | 12 | 104 | 29 | 3.36 | 54 | 39
15450.4 |  |  | 1551 | 50.1 | 57.5 | 63.7 | 29.8 | 31.9 | 0.055 | 103.9 | 11.4 | 69.7 | 39.3 | 42.7 | 0.76 | 101.4 | 401.2 | 376 | 66.3 | 414.8 | 0.576 | 453.4 | 8.07 | 104.4 |  | 51.6 | 12 | 104.1 | 29 | 3.39 | 54.2 | 33.1
15480.4 |  |  | 1551 | 50.7 | 56.7 | 63.1 | 29.8 | 31.8 | 0.05 | 104 | 11.4 | 69.6 | 39.5 | 40.8 | 0.761 | 101.4 | 403.5 | 378.5 | 65.8 | 414.4 | 0.576 | 453.6 | 8.19 | 104.4 |  | 50.6 | 11.9 | 104.1 | 29 | 3.39 | 54.4 | 29.6
15510.4 |  |  | 1554 | 49.9 | 55.7 | 62.4 | 29.9 | 31.8 | 0.043 | 104.1 | 11.3 | 69.7 | 39.1 | 39.1 | 0.761 | 101.4 | 405.5 | 381 | 65.2 | 414 | 0.569 | 453.1 | 8.26 | 104.4 |  | 49.8 | 11.9 | 104.1 | 29.1 | 3.4 | 54.3 | 26.8
15540.4 |  |  | 1550 | 49.9 | 55 | 61.8 | 30 | 31.7 | 0.042 | 104.1 | 11.3 | 69.6 | 39 | 37.6 | 0.76 | 101.4 | 407.1 | 383.1 | 64.7 | 413.7 | 0.57 | 453.8 | 8.2 | 104.4 |  | 48.8 | 12 | 104.1 | 29.1 | 3.4 | 54.3 | 24.7
15570.5 |  |  | 1550 | 49.7 | 53.9 | 61.1 | 30 | 31.6 | 0.054 | 104 | 11.3 | 69.7 | 40.8 | 36.2 | 0.761 | 101.4 | 409.2 | 385.3 | 64.2 | 413.3 | 0.57 | 453.9 | 8.07 | 104.3 |  | 47.9 | 11.9 | 104 | 29.1 | 3.39 | 54 | 23.2
15630.4 |  |  | 1552 | 50.5 | 52.5 | 60.1 | 29.9 | 31.5 | 0.052 | 104 | 11.3 | 69.6 | 39.1 | 33.9 | 0.762 | 101.4 | 412.6 | 389.8 | 63.2 | 412.7 | 0.566 | 452.9 | 8.21 | 104.4 |  | 46.4 | 12 | 104.1 | 29.2 | 3.39 | 54.2 | 20.9
15660.4 |  |  | 1553 | 50 | 51.8 | 59.6 | 29.8 | 31.4 | 0.051 | 104 | 11.3 | 69.7 | 40.2 | 32.9 | 0.76 | 101.4 | 414.7 | 392.2 | 62.7 | 412.3 | 0.564 | 453 | 8.2 | 104.4 |  | 45.8 | 12 | 104.1 | 29.2 | 3.34 | 54.2 | 19.9
15690.5 |  |  | 1553 | 49.4 | 51.3 | 59.1 | 29.7 | 31.3 | 0.038 | 104.1 | 11.3 | 69.6 | 39.6 | 32.1 | 0.76 | 101.4 | 416.1 | 393.8 | 62.3 | 412.2 | 0.561 | 453.6 | 8.26 | 104.4 |  | 45.3 | 12 | 104 | 29.2 | 3.34 | 54.1 | 19.2
15720.5 |  |  | 1545 | 49.3 | 50.8 | 58.6 | 29.7 | 31.3 | 0.052 | 104 | 11.3 | 69.7 | 39.5 | 31.2 | 0.76 | 101.4 | 416.9 | 394.9 | 61.9 | 412 | 0.56 | 452.6 | 7.96 | 104.3 |  | 44.8 | 12 | 103.9 | 29.1 | 3.35 | 53.9 | 18.6
15750.5 |  |  | 1546 | 50 | 50.3 | 58.1 | 29.7 | 31.3 | 0.052 | 104 | 11.3 | 69.6 | 39 | 30.3 | 0.76 | 101.4 | 418.3 | 396.5 | 61.6 | 411.9 | 0.559 | 452.4 | 8.04 | 104.4 |  | 44.3 | 12 | 103.9 | 29.1 | 3.39 | 54 | 18.1
15780.5 |  |  | 1549 | 51 | 49.6 | 57.7 | 29.7 | 31.2 | 0.057 | 103.9 | 11.3 | 69.7 | 39.1 | 29.3 | 0.762 | 101.4 | 419.2 | 397.9 | 61.2 | 411.8 | 0.551 | 453.3 | 8.14 | 104.3 |  | 43.4 | 12 | 104 | 29.1 | 3.42 | 54.2 | 17.7
15810.5 |  |  | 1553 | 50.4 | 48.8 | 57.3 | 29.8 | 31.1 | 0.042 | 104.1 | 11.3 | 69.6 | 38.6 | 28.4 | 0.761 | 101.4 | 421.3 | 400.1 | 60.9 | 411.5 | 0.543 | 453.2 | 8.26 | 104.3 |  | 42.6 | 11.9 | 104 | 29.1 | 3.43 | 54.1 | 17.3
15840.5 |  |  | 1553 | 49.9 | 47.8 | 56.8 | 29.9 | 31 | 0.041 | 104.1 | 11.3 | 69.7 | 39.8 | 27.6 | 0.76 | 101.4 | 422.9 | 401.9 | 60.3 | 411.3 | 0.548 | 452.9 | 8.26 | 104.3 |  | 41.6 | 12 | 104 | 29.1 | 3.43 | 54.2 | 16.9
15870.5 |  |  | 1554 | 50 | 46.9 | 56.3 | 29.9 | 31 | 0.046 | 104.1 | 11.3 | 69.7 | 41.2 | 27.1 | 0.761 | 101.4 | 424 | 403.6 | 59.9 | 411.3 | 0.547 | 453.1 | 8.19 | 104.3 |  | 40.7 | 12 | 103.9 | 29.2 | 3.43 | 54.1 | 16.6
15930.4 |  |  | 1548 | 50.3 | 45.3 | 55.6 | 30 | 31 | 0.049 | 104 | 11.3 | 69.7 | 41.6 | 26.1 | 0.76 | 101.4 | 426.5 | 406.6 | 59.2 | 411.2 | 0.545 | 453.7 | 8.02 | 104.3 |  | 39.2 | 12 | 103.9 | 29.2 | 3.46 | 54 | 16.3
15960.4 |  |  | 1550 | 50.2 | 44.7 | 55.3 | 30 | 31.1 | 0.031 | 104.1 | 11.3 | 69.6 | 41.7 | 25.8 | 0.761 | 101.4 | 428.1 | 408.4 | 58.7 | 411.2 | 0.553 | 453.9 | 8.18 | 104.3 |  | 38.7 | 12 | 103.9 | 29.2 | 3.41 | 54.2 | 16.1
15990.4 |  |  | 1548 | 49.6 | 44.6 | 54.9 | 29.9 | 31.1 | 0.052 | 104 | 11.3 | 69.7 | 39.5 | 25.5 | 0.762 | 101.4 | 429.2 | 409.7 | 58.4 | 411.3 | 0.58 | 453.2 | 8.02 | 104.3 |  | 38.4 | 12 | 103.9 | 29.2 | 3.39 | 53.8 | 15.9
16020.4 |  |  | 1551 | 50.1 | 44.3 | 54.6 | 29.9 | 31.1 | 0.056 | 103.9 | 11.3 | 69.6 | 40.7 | 25 | 0.761 | 101.4 | 430.5 | 411.1 | 58 | 411.1 | 0.6 | 452.5 | 8.13 | 104.3 |  | 38.4 | 12 | 103.9 | 29.1 | 3.38 | 54.1 | 15.7
16050.4 |  |  | 1548 | 49.8 | 44.4 | 54.2 | 29.9 | 31.2 | 0.056 | 103.9 | 11.3 | 69.7 | 40.3 | 24.7 | 0.764 | 101.4 | 430.6 | 411.5 | 57.7 | 411.1 | 0.6 | 452.9 | 8.01 | 104.3 |  | 38.6 | 12 | 103.9 | 29.1 | 3.42 | 53.8 | 15.7
16080.5 |  |  | 1548 | 50.2 | 44.6 | 53.9 | 29.8 | 31.3 | 0.06 | 103.9 | 11.3 | 69.7 | 39.2 | 24.4 | 0.759 | 101.4 | 431.4 | 412.7 | 57.5 | 411.1 | 0.61 | 453.5 | 8.04 | 104.3 |  | 38.6 | 12 | 103.9 | 29.1 | 3.45 | 53.9 | 15.7
16110.5 |  |  | 1551 | 50.2 | 44.4 | 53.6 | 29.9 | 31.4 | 0.046 | 104 | 11.3 | 69.7 | 39.3 | 24.3 | 0.761 | 101.4 | 432.5 | 413.8 | 57.2 | 411.3 | 0.613 | 452.9 | 8.15 | 104.2 |  | 38.4 | 12 | 103.9 | 29.1 | 3.47 | 54 | 15.6
16140.5 |  |  | 1555 | 49.8 | 44.3 | 53.3 | 29.9 | 31.6 | 0.035 | 104.1 | 11.3 | 69.7 | 39.4 | 23.9 | 0.764 | 101.4 | 434.1 | 415.1 | 57 | 411.2 | 0.608 | 453 | 8.34 | 104.3 |  | 38.4 | 12 | 104 | 29 | 3.47 | 54.3 | 15.6
16170.5 |  |  | 1548 | 48.9 | 44.1 | 53.1 | 29.9 | 31.6 | 0.051 | 104 | 11.3 | 69.6 | 40.7 | 24 | 0.761 | 101.4 | 433.8 | 415.3 | 56.7 | 411.3 | 0.612 | 454 | 7.95 | 104.3 |  | 38.4 | 12 | 103.9 | 29.1 | 3.47 | 53.9 | 15.5
28801.5 |  |  | 2494 | 128.2 | 85 | 100.2 | 30.3 | 32 | 0.07 | 106.6 | 11.3 | 69.7 | 70.1 | 68.9 | 0.991 | 101.8 | 327.6 | 255.6 | 104.3 | 654.8 | 1.513 | 454.7 | 33.66 | 113.6 |  | 77.3 | 12.1 | 114.3 | 29 | 8.31 | 93.4 | 66.8
28802.5 |  |  | 2470 | 129.6 | 84.9 | 100.2 | 30.3 | 32 | 0.078 | 106.7 | 11.3 | 69.7 | 70.1 | 69 | 0.985 | 101.8 | 325.3 | 254.9 | 104.3 | 654.8 | 1.535 | 454.4 | 32.9 | 113.7 |  | 77.3 | 12.1 | 114.7 | 29.1 | 8.31 | 93.7 | 66.8
28803.5 |  |  | 2440 | 129.8 | 85 | 100.1 | 30.3 | 31.9 | 0.088 | 106.6 | 11.3 | 69.7 | 69.9 | 69 | 0.987 | 101.8 | 323.2 | 253.9 | 104.3 | 654.8 | 1.53 | 453.7 | 32.91 | 113.7 |  | 77.3 | 12 | 115 | 29.1 | 8.31 | 93.5 | 66.9
28804.5 |  |  | 2408 | 129.8 | 85.1 | 100.1 | 30.3 | 31.9 | 0.151 | 106.3 | 11.3 | 69.7 | 69 | 69 | 0.99 | 101.8 | 321.1 | 252.6 | 104.3 | 654.8 | 1.523 | 454.6 | 31.81 | 113.8 |  | 77.3 | 12 | 115 | 29.1 | 8.31 | 93 | 67
28805.5 |  |  | 2378 | 128.2 | 85.1 | 100.1 | 30.3 | 31.9 | 0.144 | 106.2 | 11.3 | 69.7 | 68 | 68.8 | 0.991 | 101.8 | 318.3 | 250.7 | 104.2 | 654.7 | 1.521 | 453.3 | 31.74 | 113.8 |  | 77.3 | 12 | 114.4 | 29.1 | 8.3 | 92.8 | 67.1
28806.5 |  |  | 2344 | 127.4 | 85.1 | 99.9 | 30.3 | 32 | 0.193 | 105.9 | 11.3 | 69.7 | 67 | 68.8 | 0.991 | 101.8 | 316.1 | 249.2 | 104.2 | 654.5 | 1.544 | 455.5 | 30.43 | 113.8 |  | 77.4 | 12 | 114.4 | 29.1 | 8.28 | 92.3 | 67.2
28807.5 |  |  | 2313 | 126.1 | 85.1 | 99.8 | 30.3 | 32 | 0.212 | 105.7 | 11.3 | 69.7 | 66.1 | 68.9 | 0.991 | 101.8 | 313.2 | 247.5 | 104.2 | 654.3 | 1.544 | 454.5 | 30.35 | 113.8 |  | 77.4 | 12 | 113.9 | 29.1 | 8.26 | 91.7 | 67.2
28808.5 |  |  | 2284 | 125.5 | 85.2 | 99.7 | 30.3 | 32 | 0.221 | 105.5 | 11.3 | 69.7 | 65.1 | 68.9 | 0.989 | 101.8 | 309.6 | 245.1 | 104.2 | 654 | 1.555 | 452.7 | 29.94 | 113.7 |  | 77.4 | 12 | 113.3 | 29.1 | 8.22 | 91.4 | 67.1
28809.5 |  |  | 2249 | 124.3 | 85.3 | 99.7 | 30.3 | 31.9 | 0.272 | 105.3 | 11.3 | 69.7 | 64.3 | 68.9 | 0.989 | 101.8 | 304.8 | 242.2 | 104.2 | 653.4 | 1.564 | 443.5 | 28.37 | 113.7 |  | 77.3 | 12 | 112.9 | 29 | 8.17 | 90.8 | 67.2
28810.5 |  |  | 2216 | 122.3 | 85.3 | 99.6 | 30.2 | 32 | 0.282 | 104.9 | 11.3 | 69.7 | 63.4 | 69.1 | 0.988 | 101.8 | 300.2 | 239.4 | 104.1 | 653.1 | 1.557 | 431.5 | 27.29 | 113.3 |  | 77.2 | 12 | 108.6 | 29.1 | 8.11 | 89.4 | 67.3
28811.5 |  |  | 2188 | 119.8 | 85.3 | 99.6 | 30.2 | 31.9 | 0.265 | 104.8 | 11.3 | 69.7 | 62.4 | 69.1 | 0.992 | 101.8 | 295.9 | 236.4 | 103.9 | 652.6 | 1.519 | 429.7 | 26.84 | 112.9 |  | 77.1 | 12 | 108.3 | 29.2 | 8.04 | 88.9 | 67.3
28812.5 |  |  | 2157 | 118.2 | 85.3 | 99.6 | 30.2 | 32 | 0.311 | 104.5 | 11.3 | 69.7 | 61.5 | 68.9 | 0.991 | 101.8 | 290.8 | 233.1 | 103.9 | 651.9 | 1.521 | 431.5 | 26.22 | 112.5 |  | 77.1 | 12 | 108.7 | 29.3 | 7.96 | 88.6 | 67.4
28813.5 |  |  | 2123 | 116.6 | 85.2 | 99.6 | 30.2 | 32 | 0.352 | 104.1 | 11.3 | 69.7 | 60.6 | 68.9 | 0.987 | 101.8 | 286.3 | 230.1 | 103.8 | 651 | 1.529 | 442.8 | 24.59 | 112.2 |  | 76.9 | 12 | 109.5 | 29.3 | 7.88 | 87.6 | 67.4
28814.5 |  |  | 2093 | 115.1 | 85.3 | 99.4 | 30.3 | 32.1 | 0.333 | 104.2 | 11.3 | 69.7 | 59.5 | 68.9 | 0.991 | 101.8 | 281.2 | 226.8 | 103.9 | 650.2 | 1.526 | 449.4 | 24.54 | 111.8 |  | 76.9 | 12 | 108.6 | 29.4 | 7.79 | 87 | 67.4
28815.5 |  |  | 2062 | 112 | 85.3 | 99.3 | 30.2 | 32.1 | 0.349 | 104.1 | 11.3 | 69.7 | 58.6 | 68.9 | 0.989 | 101.8 | 277.4 | 223.5 | 103.8 | 649.2 | 1.513 | 454.1 | 24.2 | 108.6 |  | 76.8 | 12 | 108.6 | 29.3 | 7.69 | 86 | 67.4
28816.5 |  |  | 2020 | 110.6 | 85.3 | 99.3 | 30.3 | 32.1 | 0.577 | 103.4 | 11.3 | 69.7 | 57.6 | 68.9 | 0.993 | 101.8 | 269.1 | 219.7 | 103.9 | 648.2 | 1.528 | 454.2 | 19.4 | 112.9 |  | 76.6 | 12 | 112.1 | 29.2 | 7.58 | 84.2 | 67.5
28817.5 |  |  | 2000 | 103.1 | 85.2 | 99.3 | 30.2 | 32.1 | 0.288 | 103.9 | 11.3 | 69.7 | 56.6 | 68.9 | 0.983 | 101.8 | 269.1 | 217.5 | 103.9 | 647 | 1.461 | 453.7 | 22.25 | 109.5 |  | 76.4 | 12 | 110.6 | 29.2 | 7.46 | 82.4 | 67.6
28818.5 |  |  | 1965 | 103.8 | 85.1 | 99.3 | 30.3 | 32.1 | 0.47 | 103.9 | 11.3 | 69.7 | 55.7 | 68.9 | 1.007 | 101.8 | 260.7 | 214.2 | 103.9 | 645.8 | 1.54 | 453.7 | 23 | 114.1 |  | 76.2 | 12 | 114.7 | 29.1 | 7.33 | 83.9 | 67.6
28819.5 |  |  | 1936 | 102.9 | 85.1 | 99.3 | 30.2 | 32.1 | 0.398 | 103.8 | 11.3 | 69.7 | 54.9 | 68.9 | 0.983 | 101.8 | 256.7 | 210.4 | 103.8 | 644.5 | 1.625 | 453.2 | 20.45 | 112.2 |  | 76.1 | 12 | 112.7 | 29.2 | 7.2 | 84.5 | 67.7
28820.5 |  |  | 1901 | 108.3 | 84.9 | 99.2 | 30.1 | 32.1 | 0.5 | 103.7 | 11.3 | 69.6 | 54.1 | 68.9 | 0.99 | 101.8 | 251.7 | 207.2 | 103.8 | 643.2 | 1.609 | 454.6 | 21.6 | 110.4 |  | 75.8 | 12 | 110.5 | 29.2 | 7.06 | 84.2 | 67.8
28821.5 |  |  | 1870 | 104.9 | 84.8 | 99.3 | 30.1 | 32.1 | 0.484 | 103.6 | 11.3 | 69.6 | 53.5 | 68.8 | 0.988 | 101.8 | 247.9 | 204 | 103.7 | 641.7 | 1.556 | 453.2 | 19.26 | 108.5 |  | 75.6 | 12 | 108.6 | 29.1 | 6.92 | 83.3 | 67.9
28822.5 |  |  | 1838 | 102.7 | 84.8 | 99.2 | 30.1 | 32.2 | 0.505 | 103.4 | 11.3 | 69.6 | 52.9 | 68.9 | 0.99 | 101.8 | 243.7 | 201.5 | 103.7 | 640.4 | 1.493 | 453 | 18.82 | 107.6 |  | 75.4 | 12 | 107.6 | 29.2 | 6.76 | 82.1 | 67.9
28823.5 |  |  | 1808 | 100.2 | 84.7 | 99.2 | 30 | 32.1 | 0.471 | 103.4 | 11.3 | 69.6 | 51.4 | 68.9 | 0.99 | 101.8 | 239.4 | 198.6 | 103.7 | 638.9 | 1.45 | 452.8 | 18.78 | 109.4 |  | 75.3 | 12 | 109.3 | 29.2 | 6.6 | 81.7 | 67.9
28824.5 |  |  | 1776 | 99.2 | 84.7 | 99.2 | 30 | 32.2 | 0.414 | 103.5 | 11.3 | 69.6 | 49.9 | 68.9 | 0.991 | 101.8 | 234.5 | 195.1 | 103.7 | 637.3 | 1.442 | 454.2 | 18.51 | 108.8 |  | 75.1 | 12 | 108 | 29.1 | 6.44 | 81.4 | 67.9
28825.5 |  |  | 1742 | 98 | 84.7 | 99.1 | 30 | 32.2 | 0.44 | 103.3 | 11.3 | 69.6 | 48.6 | 69 | 0.991 | 101.8 | 229.8 | 192.1 | 103.7 | 635.8 | 1.398 | 455.2 | 17.04 | 108.3 |  | 74.9 | 12 | 106.6 | 29.2 | 6.28 | 80.3 | 68
28826.5 |  |  | 1712 | 96.6 | 84.6 | 98.9 | 30 | 32.2 | 0.408 | 103.2 | 11.3 | 69.6 | 47.4 | 68.9 | 0.99 | 101.8 | 225.9 | 189.5 | 103.7 | 634.4 | 1.333 | 452.8 | 16.06 | 108.2 |  | 74.6 | 12 | 108.3 | 29.1 | 6.11 | 79.7 | 68
28827.5 |  |  | 1679 | 94.6 | 84.6 | 98.9 | 30 | 32.2 | 0.415 | 103.1 | 11.3 | 69.6 | 46.2 | 68.9 | 0.991 | 101.8 | 222.2 | 187.1 | 103.6 | 632.9 | 1.324 | 454.5 | 16.22 | 107.9 |  | 74.3 | 12 | 107.4 | 29.2 | 5.95 | 78.6 | 68.1
28828.5 |  |  | 1648 | 92 | 84.5 | 98.8 | 29.9 | 32.2 | 0.399 | 103 | 11.3 | 69.6 | 45.1 | 68.9 | 0.992 | 101.8 | 217.4 | 183.9 | 103.6 | 631.4 | 1.265 | 453.1 | 14.71 | 105.9 |  | 74.1 | 12 | 105.6 | 29.2 | 5.78 | 77.1 | 68.1
28829.5 |  |  | 1619 | 90.1 | 84.4 | 98.8 | 29.9 | 32.3 | 0.325 | 103.3 | 11.3 | 69.6 | 44.1 | 68.8 | 0.991 | 101.8 | 212.6 | 180.9 | 103.6 | 629.8 | 1.193 | 453.5 | 14.83 | 107.9 |  | 73.9 | 12 | 108 | 29.2 | 5.61 | 76.3 | 68.2
28831.4 |  |  | 1561 | 87.9 | 84.1 | 98.7 | 29.9 | 32.3 | 0.268 | 103.3 | 11.3 | 69.6 | 42.4 | 68.7 | 0.988 | 101.8 | 207.4 | 176 | 103.4 | 626.9 | 1.199 | 454 | 13.93 | 107.8 |  | 73.3 | 12 | 106.4 | 29.2 | 5.3 | 76 | 68.3
28832.4 |  |  | 1547 | 86.2 | 83.9 | 98.6 | 29.9 | 32.4 | 0.367 | 103 | 11.3 | 69.6 | 41.5 | 68.7 | 0.992 | 101.8 | 206.7 | 175.7 | 103.4 | 625.2 | 1.146 | 455.2 | 13.36 | 105.2 |  | 73 | 12 | 105.2 | 29.2 | 5.15 | 74.5 | 68.4
28833.4 |  |  | 1547 | 83.2 | 83.8 | 98.5 | 29.9 | 32.4 | 0.172 | 103 | 11.3 | 69.6 | 40.8 | 68.6 | 0.991 | 101.8 | 207.1 | 175.4 | 103.3 | 623.7 | 1.08 | 453.2 | 12.75 | 106.5 |  | 72.7 | 12 | 106.6 | 29.2 | 5 | 73.9 | 68.4
28834.4 |  |  | 1550 | 80.1 | 83.7 | 98.4 | 29.9 | 32.4 | 0.184 | 103 | 11.3 | 69.6 | 40.2 | 68.7 | 0.992 | 101.8 | 207.6 | 175.9 | 103.3 | 621.9 | 1.041 | 454.7 | 12.48 | 108.7 |  | 72.3 | 12 | 108.8 | 29.2 | 4.85 | 73.2 | 68.4
28835.4 |  |  | 1552 | 78.7 | 83.6 | 98.2 | 29.9 | 32.4 | 0.217 | 103 | 11.3 | 69.6 | 39.7 | 68.7 | 0.988 | 101.8 | 207.7 | 176 | 103.1 | 620.3 | 1.047 | 454.1 | 12.85 | 109.5 |  | 72 | 12 | 109.5 | 29.3 | 4.7 | 72.8 | 68.4
28836.4 |  |  | 1550 | 78.5 | 83.3 | 98.1 | 29.9 | 32.5 | 0.231 | 103 | 11.3 | 69.6 | 39.4 | 68.6 | 0.992 | 101.8 | 206.8 | 175.5 | 103.1 | 618.7 | 1.055 | 454.6 | 12.47 | 109.6 |  | 71.5 | 12 | 109.8 | 29.3 | 4.57 | 72.4 | 68.4
28837.4 |  |  | 1548 | 79 | 83.1 | 98.1 | 29.9 | 32.3 | 0.236 | 103 | 11.3 | 69.6 | 39.2 | 68.6 | 0.991 | 101.8 | 205.9 | 175.1 | 103 | 617.1 | 1.055 | 452.4 | 12.41 | 109 |  | 71.1 | 12 | 108.4 | 29.2 | 4.45 | 72.5 | 68.4
28838.4 |  |  | 1550 | 78.5 | 82.8 | 98.1 | 29.8 | 32.4 | 0.194 | 103 | 11.3 | 69.6 | 39 | 68.6 | 0.988 | 101.8 | 206.1 | 175 | 102.9 | 615.4 | 1.045 | 454 | 12.37 | 107.9 |  | 70.7 | 12 | 106.4 | 29.2 | 4.34 | 72 | 68.6
28839.4 |  |  | 1548 | 77.3 | 82.6 | 98.1 | 29.7 | 32.4 | 0.117 | 103 | 11.3 | 69.6 | 38.8 | 68.6 | 0.989 | 101.8 | 206.3 | 174.6 | 102.8 | 613.8 | 0.993 | 454.4 | 12.21 | 106.8 |  | 70.3 | 12 | 104.7 | 29.2 | 4.23 | 71.4 | 68.7
28840.4 |  |  | 1550 | 76.8 | 82.3 | 97.9 | 29.7 | 32.5 | 0.119 | 102.9 | 11.3 | 69.6 | 38.6 | 68.8 | 0.989 | 101.8 | 205.7 | 174.6 | 102.7 | 612.2 | 0.955 | 453.8 | 12.24 | 104.9 |  | 69.8 | 12 | 104.8 | 29.2 | 4.12 | 70.9 | 68.7
28841.4 |  |  | 1547 | 76.7 | 81.9 | 97.8 | 29.7 | 32.5 | 0.131 | 102.9 | 11.3 | 69.6 | 38.5 | 68.6 | 0.991 | 101.8 | 205 | 174.4 | 102.7 | 610.7 | 0.959 | 454.1 | 11.56 | 107.5 |  | 69.4 | 12 | 107.8 | 29.2 | 4.02 | 71 | 68.7
28842.4 |  |  | 1551 | 76.8 | 81.7 | 97.8 | 29.7 | 32.5 | 0.082 | 103.3 | 11.3 | 69.6 | 38.4 | 68.6 | 0.992 | 101.8 | 206.1 | 174.4 | 102.6 | 609.2 | 0.961 | 453.8 | 12.31 | 108.6 |  | 69 | 12 | 108.6 | 29.2 | 3.93 | 71 | 68.8
28843.4 |  |  | 1548 | 75.9 | 81.5 | 97.7 | 29.7 | 32.5 | 0.081 | 103.2 | 11.3 | 69.6 | 38.4 | 68.7 | 0.994 | 101.8 | 206.2 | 174.5 | 102.6 | 607.7 | 0.961 | 454.6 | 11.84 | 108.4 |  | 68.7 | 12 | 108.6 | 29.2 | 3.84 | 70.6 | 68.8
28844.4 |  |  | 1550 | 75.8 | 81.1 | 97.7 | 29.8 | 32.6 | 0.096 | 103.2 | 11.3 | 69.6 | 38.4 | 68.6 | 0.989 | 101.8 | 206.3 | 174.6 | 102.5 | 606.2 | 0.964 | 455.2 | 12.29 | 109 |  | 68.2 | 12 | 109.1 | 29.3 | 3.76 | 70.6 | 68.8
28845.4 |  |  | 1547 | 75.2 | 80.8 | 97.7 | 29.7 | 32.6 | 0.099 | 103.2 | 11.3 | 69.6 | 38.4 | 68.7 | 0.992 | 101.8 | 205.9 | 174.4 | 102.4 | 604.6 | 0.947 | 454.1 | 11.64 | 108.4 |  | 67.8 | 12 | 108.6 | 29.3 | 3.69 | 69.8 | 68.9
28846.4 |  |  | 1549 | 75.2 | 80.4 | 97.6 | 29.7 | 32.7 | 0.16 | 102.9 | 11.3 | 69.6 | 38.5 | 68.7 | 0.987 | 101.8 | 205.3 | 174.6 | 102.4 | 603 | 0.939 | 455.1 | 11.25 | 108.6 |  | 67.5 | 12 | 108.7 | 29.3 | 3.62 | 69.2 | 68.9
28847.4 |  |  | 1550 | 73.7 | 80.1 | 97.7 | 29.7 | 32.7 | 0.113 | 103.1 | 11.3 | 69.6 | 38.5 | 68.6 | 0.988 | 101.8 | 205.9 | 174.3 | 102.3 | 601.5 | 0.922 | 454.6 | 11.69 | 108.6 |  | 67.1 | 12 | 108.7 | 29.3 | 3.56 | 69.2 | 69.1
28848.4 |  |  | 1551 | 73.2 | 79.8 | 97.6 | 29.7 | 32.7 | 0.032 | 103.3 | 11.3 | 69.6 | 38.5 | 68.7 | 0.992 | 101.8 | 206.9 | 174.6 | 102.4 | 599.9 | 0.904 | 454.1 | 11.6 | 108.1 |  | 66.7 | 12 | 108.2 | 29.3 | 3.51 | 69.2 | 69
28849.4 |  |  | 1550 | 73.4 | 79.4 | 97.6 | 29.7 | 32.7 | 0.027 | 103.4 | 11.3 | 69.6 | 38.6 | 68.7 | 0.992 | 101.8 | 207.3 | 174.9 | 102.3 | 598.6 | 0.92 | 453.5 | 12.51 | 108.4 |  | 66.4 | 12 | 108.6 | 29.3 | 3.47 | 69.7 | 69.1
28850.4 |  |  | 1551 | 74.5 | 79.1 | 97.6 | 29.6 | 32.7 | 0.117 | 103.1 | 11.3 | 69.6 | 38.6 | 68.6 | 0.985 | 101.8 | 206.8 | 175.1 | 102.3 | 597.1 | 0.926 | 453.2 | 11.79 | 108.8 |  | 66.1 | 12 | 108.8 | 29.3 | 3.43 | 69.3 | 69.2
28851.4 |  |  | 1546 | 74.1 | 78.7 | 97.6 | 29.6 | 32.8 | 0.102 | 103.2 | 11.3 | 69.6 | 38.7 | 68.7 | 0.982 | 101.8 | 206.8 | 174.8 | 102.2 | 595.6 | 0.897 | 454.4 | 11.74 | 108.5 |  | 65.8 | 12 | 108.2 | 29.3 | 3.4 | 68.4 | 69.1
28852.4 |  |  | 1550 | 72.7 | 78.3 | 97.5 | 29.7 | 32.7 | 0.065 | 103.3 | 11.3 | 69.6 | 38.7 | 68.6 | 0.979 | 101.8 | 207.3 | 175.1 | 102.3 | 594.2 | 0.881 | 454.5 | 11.92 | 108.4 |  | 65.4 | 12 | 108.3 | 29.3 | 3.38 | 68.1 | 69.2
28853.4 |  |  | 1548 | 70.7 | 77.8 | 97.5 | 29.6 | 32.7 | 0.075 | 103.3 | 11.3 | 69.6 | 38.8 | 68.6 | 0.972 | 101.8 | 206.8 | 174.8 | 102.2 | 592.8 | 0.868 | 454.8 | 11.78 | 108.4 |  | 65.1 | 12 | 108.1 | 29.3 | 3.35 | 67.5 | 69.2
28854.4 |  |  | 1549 | 70.7 | 77.4 | 97.6 | 29.6 | 32.7 | 0.066 | 103.3 | 11.3 | 69.6 | 38.8 | 68.6 | 0.97 | 101.8 | 206.8 | 175 | 102.1 | 591.5 | 0.864 | 453.8 | 11.73 | 108.4 |  | 64.8 | 12 | 108.1 | 29.3 | 3.34 | 67.4 | 69.3
28855.4 |  |  | 1555 | 71.1 | 77.2 | 97.6 | 29.5 | 32.7 | 0.02 | 103.5 | 11.3 | 69.7 | 38.8 | 68.8 | 0.965 | 101.8 | 208 | 175.5 | 102 | 590.1 | 0.872 | 454.8 | 12.34 | 108.4 |  | 64.6 | 12 | 108.2 | 29.3 | 3.33 | 67.9 | 69.3
28856.4 |  |  | 1552 | 72.7 | 76.9 | 97.6 | 29.6 | 32.8 | 0.102 | 103.3 | 11.3 | 69.7 | 38.9 | 68.8 | 0.967 | 101.8 | 206.8 | 175.4 | 102.1 | 588.6 | 0.882 | 454.7 | 11.72 | 108.4 |  | 64.2 | 12 | 108.7 | 29.3 | 3.32 | 67.9 | 69.3
28857.4 |  |  | 1543 | 72.3 | 76.6 | 97.6 | 29.6 | 32.9 | 0.081 | 103.2 | 11.3 | 69.7 | 38.9 | 68.7 | 0.954 | 101.8 | 205.8 | 174.6 | 102.1 | 587.2 | 0.865 | 453.7 | 11.06 | 108.4 |  | 64 | 12 | 107.9 | 29.3 | 3.31 | 67 | 69.3
28858.4 |  |  | 1546 | 70.9 | 76.1 | 97.6 | 29.4 | 32.8 | 0.071 | 103.3 | 11.3 | 69.7 | 38.9 | 68.6 | 0.95 | 101.8 | 207.1 | 174.9 | 102.1 | 585.9 | 0.854 | 455.3 | 11.3 | 108.4 |  | 63.7 | 12 | 107.7 | 29.3 | 3.3 | 66.4 | 69.4
28859.4 |  |  | 1546 | 68.6 | 75.9 | 97.7 | 29.5 | 32.9 | 0.059 | 103.4 | 11.3 | 69.7 | 39.1 | 68.6 | 0.941 | 101.8 | 207.3 | 175.3 | 102 | 584.7 | 0.843 | 454.6 | 10.91 | 108.3 |  | 63.4 | 12 | 107.5 | 29.4 | 3.29 | 65.9 | 69.5
28860.4 |  |  | 1553 | 68.9 | 75.6 | 97.6 | 29.4 | 32.9 | 0.073 | 103.4 | 11.3 | 69.7 | 39.1 | 68.7 | 0.947 | 101.8 | 208.8 | 176.4 | 102 | 583.3 | 0.844 | 454.6 | 11.38 | 108.3 |  | 63.3 | 12 | 107.9 | 29.4 | 3.29 | 66 | 69.5
28861.4 |  |  | 1545 | 68.6 | 75.4 | 97.6 | 29.5 | 32.9 | 0.083 | 103.3 | 11.3 | 69.7 | 39.1 | 68.6 | 0.937 | 101.8 | 208.5 | 176.4 | 101.9 | 582.1 | 0.834 | 454.3 | 10.91 | 108.3 |  | 63.1 | 12 | 107.5 | 29.4 | 3.28 | 65.4 | 69.6
28862.4 |  |  | 1557 | 69.6 | 75.1 | 97.7 | 29.3 | 32.9 | 0.055 | 103.5 | 11.3 | 69.7 | 39.2 | 68.6 | 0.942 | 101.8 | 211.5 | 178.1 | 101.9 | 580.8 | 0.842 | 453.5 | 12.03 | 108.2 |  | 62.9 | 12 | 108.1 | 29.4 | 3.27 | 66.3 | 69.6
28863.4 |  |  | 1546 | 69.3 | 74.7 | 97.6 | 29.4 | 32.9 | 0.08 | 103.3 | 11.3 | 69.7 | 39.3 | 68.8 | 0.929 | 101.8 | 210.4 | 178.4 | 101.8 | 579.6 | 0.835 | 453.7 | 10.76 | 108.2 |  | 62.7 | 12 | 107.6 | 29.3 | 3.27 | 65.6 | 69.7
28864.4 |  |  | 1546 | 68.9 | 74.4 | 97.6 | 29.4 | 32.9 | 0.027 | 103.5 | 11.3 | 69.7 | 39.4 | 68.7 | 0.921 | 101.8 | 210.9 | 178.4 | 101.8 | 578.3 | 0.828 | 453 | 10.94 | 108.2 |  | 62.5 | 12 | 107.2 | 29.3 | 3.27 | 65.3 | 69.6
28865.4 |  |  | 1552 | 68.5 | 74.2 | 97.5 | 29.3 | 32.9 | 0.064 | 103.5 | 11.3 | 69.7 | 39.5 | 68.7 | 0.917 | 101.8 | 211.5 | 179.4 | 101.8 | 577.2 | 0.84 | 453.9 | 11.06 | 108.1 |  | 62.4 | 12 | 107.5 | 29.3 | 3.27 | 65.2 | 69.7
28866.4 |  |  | 1545 | 67.8 | 73.8 | 97.6 | 29.3 | 33 | 0.097 | 103.3 | 11.3 | 69.7 | 39.6 | 68.6 | 0.914 | 101.8 | 211.4 | 179.6 | 101.7 | 576 | 0.83 | 454.6 | 10.56 | 108.1 |  | 62.3 | 12 | 107.2 | 29.4 | 3.27 | 64.5 | 69.8
28867.4 |  |  | 1544 | 67.2 | 73.7 | 97.4 | 29.2 | 32.9 | 0.07 | 103.4 | 11.3 | 69.7 | 39.6 | 68.7 | 0.909 | 101.8 | 212.3 | 179.9 | 101.7 | 574.7 | 0.816 | 453.5 | 10.46 | 108.1 |  | 62.2 | 12 | 107 | 29.3 | 3.27 | 64 | 69.8
28868.4 |  |  | 1552 | 65.8 | 73.4 | 97.3 | 29.3 | 33 | 0.041 | 103.5 | 11.3 | 69.7 | 39.6 | 68.7 | 0.906 | 101.8 | 213.8 | 181 | 101.6 | 573.4 | 0.816 | 454.4 | 10.91 | 108 |  | 62 | 12 | 107 | 29.3 | 3.27 | 64 | 69.8
28869.4 |  |  | 1554 | 66 | 73.1 | 97.3 | 29.2 | 32.9 | 0.057 | 103.5 | 11.3 | 69.7 | 39.6 | 68.7 | 0.903 | 101.8 | 213.3 | 181.2 | 101.4 | 572.2 | 0.812 | 453.4 | 10.79 | 108 |  | 61.9 | 12 | 107.2 | 29.4 | 3.27 | 63.9 | 69.9
28870.4 |  |  | 1549 | 66.7 | 73 | 97.2 | 29.2 | 33.1 | 0.077 | 103.4 | 11.3 | 69.7 | 39.6 | 68.8 | 0.897 | 101.8 | 213.7 | 181.3 | 101.4 | 571 | 0.8 | 454.9 | 10.72 | 107.9 |  | 61.8 | 12 | 107.2 | 29.4 | 3.27 | 63.6 | 69.9
28871.4 |  |  | 1543 | 66.1 | 72.8 | 97.1 | 29.2 | 33.1 | 0.067 | 103.4 | 11.3 | 69.7 | 39.6 | 68.7 | 0.89 | 101.8 | 213 | 181 | 101.3 | 569.8 | 0.793 | 454.1 | 10.2 | 107.9 |  | 61.8 | 12 | 106.7 | 29.3 | 3.27 | 63 | 69.9
28872.4 |  |  | 1548 | 65.1 | 72.6 | 97.1 | 29.2 | 33.1 | 0.074 | 103.4 | 11.3 | 69.7 | 39.6 | 68.7 | 0.891 | 101.8 | 213.8 | 181.6 | 101.2 | 568.6 | 0.799 | 453.3 | 10.34 | 107.9 |  | 61.6 | 12 | 106.8 | 29.3 | 3.27 | 62.8 | 70.1
28873.4 |  |  | 1549 | 64.2 | 72.5 | 96.9 | 29.2 | 33.1 | 0.032 | 103.6 | 11.3 | 69.7 | 39.7 | 68.8 | 0.882 | 101.8 | 214 | 181.7 | 101.2 | 567.4 | 0.792 | 454.2 | 10.48 | 107.8 |  | 61.6 | 12 | 106.7 | 29.4 | 3.28 | 62.8 | 70.1
28874.4 |  |  | 1552 | 64.6 | 72.3 | 96.8 | 29.2 | 33.1 | 0.044 | 103.6 | 11.3 | 69.7 | 39.7 | 68.7 | 0.886 | 101.8 | 214.4 | 182 | 101.2 | 566.2 | 0.793 | 454.3 | 10.6 | 107.8 |  | 61.5 | 12 | 106.9 | 29.4 | 3.28 | 62.8 | 70.1
28875.4 |  |  | 1551 | 64.9 | 72.1 | 96.8 | 29.1 | 33.1 | 0.08 | 103.5 | 11.3 | 69.7 | 39.7 | 68.8 | 0.881 | 101.8 | 213.7 | 181.8 | 100.9 | 565.1 | 0.789 | 454.5 | 10.24 | 107.8 |  | 61.5 | 12 | 106.9 | 29.4 | 3.28 | 62.5 | 70.2
28876.4 |  |  | 1548 | 64.7 | 71.9 | 96.7 | 29.2 | 33.1 | 0.049 | 103.6 | 11.3 | 69.6 | 39.7 | 68.7 | 0.881 | 101.8 | 214.2 | 181.7 | 100.9 | 563.8 | 0.787 | 453.6 | 10.52 | 107.7 |  | 61.4 | 12 | 106.7 | 29.4 | 3.28 | 62.5 | 70.2
28877.4 |  |  | 1546 | 64.1 | 71.8 | 96.6 | 29.1 | 33.1 | 0.087 | 103.4 | 11.3 | 69.6 | 39.7 | 68.6 | 0.877 | 101.8 | 213.5 | 181.7 | 100.8 | 562.8 | 0.784 | 454 | 10.02 | 107.7 |  | 61.3 | 12 | 106.6 | 29.4 | 3.28 | 61.9 | 70.3
28878.4 |  |  | 1546 | 63 | 71.7 | 96.6 | 29.1 | 33.2 | 0.072 | 103.5 | 11.3 | 69.6 | 39.7 | 68.8 | 0.872 | 101.8 | 214.3 | 181.9 | 100.8 | 561.4 | 0.779 | 455.1 | 10.08 | 107.6 |  | 61.3 | 12 | 106.5 | 29.4 | 3.29 | 61.6 | 70.3
28879.4 |  |  | 1547 | 62.4 | 71.6 | 96.5 | 29.1 | 33.1 | 0.071 | 103.5 | 11.3 | 69.6 | 39.6 | 68.7 | 0.87 | 101.8 | 214.4 | 182.2 | 100.7 | 560.2 | 0.773 | 453.5 | 9.95 | 107.6 |  | 61.3 | 12 | 106.4 | 29.5 | 3.29 | 61.3 | 70.3
28880.4 |  |  | 1548 | 61.8 | 71.4 | 96.4 | 29.1 | 33.2 | 0.065 | 103.5 | 11.3 | 69.6 | 39.5 | 68.8 | 0.869 | 101.8 | 214.6 | 182.2 | 100.6 | 559.1 | 0.764 | 453.7 | 9.99 | 107.6 |  | 61.2 | 12 | 106.4 | 29.4 | 3.29 | 61.1 | 70.3
28881.4 |  |  | 1553 | 61.9 | 71.4 | 96.4 | 29.1 | 33.2 | 0.053 | 103.7 | 11.3 | 69.6 | 39.5 | 68.7 | 0.867 | 101.8 | 215.8 | 182.9 | 100.6 | 558 | 0.764 | 454.9 | 10.37 | 107.5 |  | 61.2 | 12 | 106.6 | 29.4 | 3.29 | 61.3 | 70.4
28882.4 |  |  | 1552 | 62.2 | 71.3 | 96.4 | 29.1 | 33.2 | 0.064 | 103.6 | 11.3 | 69.6 | 39.5 | 68.8 | 0.861 | 101.8 | 215.1 | 183 | 100.5 | 556.8 | 0.761 | 454.6 | 10.07 | 107.5 |  | 61.1 | 12 | 106.5 | 29.4 | 3.29 | 61.1 | 70.4
28883.4 |  |  | 1547 | 62.2 | 71.1 | 96.4 | 29.1 | 33.2 | 0.065 | 103.5 | 11.3 | 69.6 | 39.6 | 68.8 | 0.86 | 101.8 | 214.6 | 182.7 | 100.4 | 555.8 | 0.757 | 455 | 9.86 | 107.4 |  | 61.1 | 12 | 106.4 | 29.4 | 3.29 | 60.8 | 70.5
28884.4 |  |  | 1546 | 61.6 | 70.9 | 96.4 | 29.1 | 33.2 | 0.067 | 103.5 | 11.3 | 69.6 | 39.6 | 68.8 | 0.856 | 101.8 | 214.9 | 182.8 | 100.3 | 554.7 | 0.751 | 454.1 | 9.76 | 107.4 |  | 61 | 12 | 106.3 | 29.5 | 3.29 | 60.4 | 70.6
28885.4 |  |  | 1548 | 60.7 | 70.9 | 96.3 | 29 | 33.2 | 0.061 | 103.6 | 11.3 | 69.6 | 39.5 | 68.8 | 0.857 | 101.8 | 215.3 | 183 | 100.3 | 553.6 | 0.743 | 454.3 | 9.82 | 107.3 |  | 61 | 12 | 106.2 | 29.4 | 3.29 | 60.2 | 70.5
28886.4 |  |  | 1546 | 60.1 | 70.8 | 96.3 | 29.1 | 33.2 | 0.078 | 103.5 | 11.3 | 69.6 | 39.5 | 68.8 | 0.854 | 101.8 | 215 | 183.1 | 100.2 | 552.5 | 0.741 | 454.3 | 9.51 | 107.3 |  | 60.9 | 12 | 106.1 | 29.5 | 3.28 | 59.8 | 70.6
28887.4 |  |  | 1551 | 59.8 | 70.7 | 96.3 | 29 | 33.2 | 0.053 | 103.6 | 11.3 | 69.6 | 39.6 | 68.8 | 0.854 | 101.8 | 216.2 | 183.6 | 100.1 | 551.4 | 0.74 | 453.5 | 9.81 | 107.3 |  | 60.8 | 12 | 106.2 | 29.4 | 3.28 | 60 | 70.7
28888.4 |  |  | 1550 | 59.7 | 70.6 | 96.2 | 29 | 33.3 | 0.06 | 103.6 | 11.3 | 69.6 | 39.6 | 68.8 | 0.852 | 101.8 | 216.3 | 183.9 | 100.1 | 550.3 | 0.738 | 454.5 | 9.73 | 107.3 |  | 60.8 | 12 | 106.1 | 29.5 | 3.28 | 59.8 | 70.8
28889.4 |  |  | 1548 | 59.6 | 70.5 | 96.2 | 28.9 | 33.3 | 0.071 | 103.5 | 11.3 | 69.6 | 39.6 | 68.8 | 0.848 | 101.8 | 215.9 | 183.9 | 100.1 | 549.2 | 0.736 | 454.8 | 9.52 | 107.2 |  | 60.8 | 12 | 106.1 | 29.4 | 3.28 | 59.5 | 70.7
28890.4 |  |  | 1546 | 59.1 | 70.4 | 96.2 | 28.9 | 33.3 | 0.077 | 103.5 | 11.3 | 69.6 | 39.7 | 68.8 | 0.846 | 101.8 | 215.9 | 183.9 | 100 | 548.2 | 0.73 | 454.6 | 9.35 | 107.1 |  | 60.7 | 12 | 105.9 | 29.5 | 3.28 | 59.1 | 70.8
28891.4 |  |  | 1547 | 58.3 | 70.3 | 96.3 | 28.9 | 33.3 | 0.07 | 103.5 | 11.3 | 69.6 | 39.7 | 68.8 | 0.845 | 101.8 | 216.3 | 184.1 | 99.9 | 547.2 | 0.723 | 454.7 | 9.32 | 107.1 |  | 60.6 | 12 | 105.9 | 29.5 | 3.27 | 58.8 | 70.8
28892.4 |  |  | 1550 | 57.8 | 70.2 | 96.3 | 28.9 | 33.3 | 0.064 | 103.6 | 11.3 | 69.6 | 39.8 | 68.8 | 0.844 | 101.8 | 217.2 | 184.6 | 99.9 | 546.1 | 0.719 | 454.6 | 9.47 | 107 |  | 60.6 | 12 | 105.9 | 29.5 | 3.26 | 58.7 | 70.9
28893.4 |  |  | 1551 | 57.8 | 70.1 | 96.2 | 28.9 | 33.3 | 0.054 | 103.6 | 11.3 | 69.6 | 39.8 | 68.8 | 0.843 | 101.8 | 217.2 | 185 | 99.8 | 545.1 | 0.716 | 454.5 | 9.44 | 106.9 |  | 60.5 | 12 | 105.9 | 29.5 | 3.26 | 58.7 | 70.9
28894.4 |  |  | 1549 | 58 | 70.1 | 96.2 | 28.9 | 33.3 | 0.054 | 103.6 | 11.3 | 69.6 | 39.8 | 68.8 | 0.839 | 101.8 | 217.2 | 185 | 99.8 | 544.1 | 0.712 | 453.2 | 9.38 | 106.9 |  | 60.5 | 12 | 105.9 | 29.5 | 3.26 | 58.6 | 71.1
28895.4 |  |  | 1549 | 58.1 | 70 | 96.2 | 28.8 | 33.3 | 0.06 | 103.6 | 11.3 | 69.6 | 39.8 | 68.8 | 0.838 | 101.8 | 217.8 | 185.4 | 99.8 | 543.1 | 0.714 | 453.7 | 9.39 | 106.8 |  | 60.5 | 12 | 105.9 | 29.5 | 3.25 | 58.6 | 71.1
28896.4 |  |  | 1547 | 57.8 | 69.8 | 96.2 | 28.9 | 33.3 | 0.053 | 103.6 | 11.3 | 69.6 | 39.8 | 68.8 | 0.833 | 101.8 | 217.7 | 185.6 | 99.7 | 542.1 | 0.71 | 453.8 | 9.2 | 106.7 |  | 60.5 | 12 | 105.8 | 29.5 | 3.25 | 58.4 | 71.1
28897.4 |  |  | 1548 | 57.5 | 69.7 | 96.2 | 28.9 | 33.4 | 0.046 | 103.6 | 11.3 | 69.6 | 39.8 | 68.8 | 0.833 | 101.8 | 217.9 | 185.8 | 99.7 | 541.1 | 0.705 | 454.4 | 9.25 | 106.7 |  | 60.6 | 12 | 105.8 | 29.5 | 3.24 | 58.3 | 71.1
28898.4 |  |  | 1550 | 57.2 | 69.6 | 96.2 | 28.8 | 33.4 | 0.044 | 103.6 | 11.3 | 69.6 | 39.8 | 68.8 | 0.829 | 101.8 | 218.8 | 186.3 | 99.6 | 540.1 | 0.698 | 454.6 | 9.27 | 106.5 |  | 60.6 | 12 | 105.8 | 29.5 | 3.24 | 58.2 | 71.2
28899.4 |  |  | 1549 | 57 | 69.6 | 96.1 | 28.8 | 33.4 | 0.047 | 103.6 | 11.3 | 69.6 | 39.8 | 68.8 | 0.832 | 101.8 | 219.2 | 186.9 | 99.5 | 539.2 | 0.693 | 453.8 | 9.23 | 106.5 |  | 60.6 | 12 | 105.8 | 29.6 | 3.23 | 58.1 | 71.2
28900.4 |  |  | 1551 | 57.1 | 69.6 | 96.1 | 28.8 | 33.4 | 0.041 | 103.7 | 11.3 | 69.6 | 39.9 | 68.8 | 0.829 | 101.8 | 219.9 | 187.6 | 99.5 | 538.1 | 0.691 | 454.7 | 9.27 | 106.4 |  | 60.7 | 12 | 105.8 | 29.6 | 3.23 | 58.1 | 71.3
28901.4 |  |  | 1550 | 57.2 | 69.4 | 96.1 | 28.8 | 33.3 | 0.042 | 103.7 | 11.3 | 69.6 | 39.9 | 68.8 | 0.829 | 101.8 | 220.7 | 188.2 | 99.4 | 537.3 | 0.694 | 454.7 | 9.31 | 106.3 |  | 60.8 | 12 | 105.7 | 29.6 | 3.23 | 58.1 | 71.3
28902.4 |  |  | 1548 | 57.2 | 69.4 | 96 | 28.8 | 33.4 | 0.051 | 103.6 | 11.3 | 69.6 | 40 | 68.8 | 0.827 | 101.8 | 220.9 | 188.7 | 99.4 | 536.3 | 0.697 | 454.4 | 9.08 | 106.3 |  | 60.9 | 12 | 105.7 | 29.6 | 3.22 | 57.8 | 71.3
28903.4 |  |  | 1546 | 56.6 | 69.4 | 96 | 28.7 | 33.4 | 0.058 | 103.6 | 11.3 | 69.6 | 40 | 68.9 | 0.826 | 101.8 | 221.4 | 188.9 | 99.3 | 535.3 | 0.692 | 454.7 | 8.99 | 106.2 |  | 61.1 | 12 | 105.6 | 29.6 | 3.22 | 57.6 | 71.4
28904.4 |  |  | 1549 | 56 | 69.3 | 95.9 | 28.8 | 33.4 | 0.051 | 103.7 | 11.3 | 69.6 | 40.1 | 68.8 | 0.826 | 101.8 | 222.4 | 189.6 | 99.3 | 534.4 | 0.689 | 454.9 | 9.09 | 106.1 |  | 61.4 | 12 | 105.6 | 29.6 | 3.21 | 57.5 | 71.4
28905.4 |  |  | 1552 | 55.6 | 69.4 | 95.9 | 28.8 | 33.4 | 0.054 | 103.7 | 11.3 | 69.7 | 40 | 68.9 | 0.823 | 101.8 | 222.6 | 190.3 | 99.2 | 533.5 | 0.689 | 454.8 | 9.06 | 106 |  | 61.6 | 12 | 105.6 | 29.6 | 3.21 | 57.4 | 71.4
28906.4 |  |  | 1553 | 55.8 | 69.4 | 95.8 | 28.8 | 33.4 | 0.042 | 103.8 | 11.3 | 69.7 | 40 | 68.9 | 0.824 | 101.8 | 223.2 | 190.7 | 99.1 | 532.6 | 0.69 | 453.2 | 9.25 | 106 |  | 61.9 | 12 | 105.7 | 29.6 | 3.21 | 57.6 | 71.5
28907.4 |  |  | 1552 | 56.3 | 69.5 | 95.7 | 28.7 | 33.4 | 0.053 | 103.8 | 11.3 | 69.7 | 40.1 | 68.9 | 0.821 | 101.8 | 223.1 | 190.8 | 99.1 | 531.7 | 0.695 | 453.7 | 9.23 | 105.9 |  | 62.2 | 12 | 105.6 | 29.6 | 3.2 | 57.6 | 71.6
28908.4 |  |  | 1550 | 56.4 | 69.5 | 95.6 | 28.7 | 33.4 | 0.051 | 103.8 | 11.3 | 69.7 | 40.1 | 68.9 | 0.821 | 101.8 | 223.2 | 190.8 | 99.1 | 530.8 | 0.698 | 453.8 | 9.16 | 105.8 |  | 62.4 | 12 | 105.6 | 29.6 | 3.2 | 57.6 | 71.6
28909.4 |  |  | 1547 | 56.3 | 69.6 | 95.6 | 28.7 | 33.6 | 0.057 | 103.7 | 11.3 | 69.7 | 40.1 | 68.9 | 0.821 | 101.8 | 222.6 | 190.6 | 98.9 | 529.9 | 0.696 | 454.4 | 8.93 | 105.7 |  | 62.6 | 12 | 105.6 | 29.6 | 3.2 | 57.4 | 71.7
28910.4 |  |  | 1548 | 55.8 | 69.7 | 95.5 | 28.8 | 33.4 | 0.055 | 103.8 | 11.3 | 69.7 | 40.1 | 68.9 | 0.822 | 101.8 | 222.8 | 190.7 | 98.9 | 529.1 | 0.7 | 454 | 9.03 | 105.7 |  | 62.9 | 12 | 105.6 | 29.6 | 3.2 | 57.4 | 71.7
28911.4 |  |  | 1549 | 55.6 | 69.7 | 95.5 | 28.7 | 33.4 | 0.061 | 103.7 | 11.3 | 69.7 | 40.2 | 68.9 | 0.824 | 101.8 | 223 | 191.1 | 98.8 | 528.2 | 0.7 | 453 | 9 | 105.6 |  | 63.1 | 12 | 105.6 | 29.6 | 3.2 | 57.3 | 71.8
28912.4 |  |  | 1550 | 55.7 | 70 | 95.3 | 28.6 | 33.4 | 0.05 | 103.8 | 11.3 | 69.7 | 40.1 | 69 | 0.826 | 101.8 | 223.4 | 191.3 | 98.7 | 527.2 | 0.699 | 454.3 | 9.16 | 105.6 |  | 63.4 | 12 | 105.6 | 29.6 | 3.2 | 57.4 | 71.8
28913.4 |  |  | 1551 | 56 | 70.3 | 95.3 | 28.7 | 33.6 | 0.05 | 103.8 | 11.3 | 69.7 | 40.1 | 69.1 | 0.825 | 101.8 | 223.7 | 191.5 | 98.6 | 526.4 | 0.699 | 454.4 | 9.16 | 105.7 |  | 63.7 | 12 | 105.6 | 29.6 | 3.19 | 57.5 | 71.8
28914.4 |  |  | 1549 | 56 | 70.3 | 95.2 | 28.7 | 33.6 | 0.054 | 103.8 | 11.3 | 69.7 | 40.1 | 69 | 0.827 | 101.8 | 223.5 | 191.5 | 98.6 | 525.6 | 0.699 | 454.9 | 9.08 | 105.6 |  | 63.9 | 12 | 105.6 | 29.6 | 3.19 | 57.4 | 71.8
28915.4 |  |  | 1547 | 55.8 | 70.5 | 95.1 | 28.7 | 33.6 | 0.057 | 103.8 | 11.3 | 69.7 | 40.1 | 69 | 0.824 | 101.8 | 223.3 | 191.4 | 98.6 | 524.8 | 0.7 | 454.1 | 8.89 | 105.7 |  | 64.2 | 12 | 105.5 | 29.6 | 3.19 | 57.2 | 71.9
28916.4 |  |  | 1549 | 55.4 | 70.7 | 95.1 | 28.7 | 33.6 | 0.064 | 103.8 | 11.3 | 69.7 | 40.2 | 69 | 0.827 | 101.8 | 224 | 191.8 | 98.5 | 524 | 0.703 | 453.9 | 8.92 | 105.6 |  | 64.5 | 12 | 105.5 | 29.6 | 3.19 | 57.1 | 71.9
28917.4 |  |  | 1549 | 55.1 | 70.8 | 95.1 | 28.7 | 33.6 | 0.057 | 103.8 | 11.3 | 69.7 | 40.2 | 69 | 0.83 | 101.8 | 224.4 | 192.1 | 98.5 | 523.3 | 0.699 | 454.5 | 8.96 | 105.6 |  | 64.7 | 12 | 105.5 | 29.6 | 3.19 | 57.1 | 71.9
28918.4 |  |  | 1552 | 55.2 | 70.9 | 95.1 | 28.7 | 33.6 | 0.053 | 103.8 | 11.3 | 69.7 | 40.2 | 69.1 | 0.834 | 101.8 | 225 | 192.7 | 98.4 | 522.5 | 0.697 | 453.7 | 9.09 | 105.6 |  | 64.9 | 12 | 105.6 | 29.6 | 3.18 | 57.2 | 72
28919.4 |  |  | 1553 | 55.5 | 71.1 | 94.9 | 28.7 | 33.6 | 0.06 | 103.8 | 11.3 | 69.7 | 40.2 | 69 | 0.832 | 101.8 | 225.1 | 193 | 98.3 | 521.8 | 0.697 | 454.3 | 9.12 | 105.7 |  | 65.2 | 12 | 105.6 | 29.6 | 3.18 | 57.2 | 72
28920.4 |  |  | 1550 | 55.7 | 71.3 | 95 | 28.7 | 33.6 | 0.061 | 103.8 | 11.3 | 69.7 | 40.2 | 69 | 0.833 | 101.8 | 224.4 | 192.7 | 98.2 | 521.1 | 0.697 | 453.5 | 8.98 | 105.7 |  | 65.3 | 12 | 105.6 | 29.7 | 3.17 | 57.1 | 72.1
28921.4 |  |  | 1549 | 55.7 | 71.4 | 95.1 | 28.6 | 33.6 | 0.062 | 103.8 | 11.3 | 69.7 | 40.2 | 69.1 | 0.836 | 101.8 | 224.9 | 192.9 | 98.1 | 520.4 | 0.701 | 453.7 | 9.03 | 105.7 |  | 65.5 | 12 | 105.5 | 29.7 | 3.17 | 57 | 72.2
28922.4 |  |  | 1549 | 55.5 | 71.7 | 94.9 | 28.6 | 33.6 | 0.052 | 103.9 | 11.3 | 69.7 | 40.2 | 69.1 | 0.84 | 101.8 | 225.3 | 193.2 | 98.1 | 519.7 | 0.703 | 454.1 | 9.07 | 105.6 |  | 65.7 | 12 | 105.5 | 29.6 | 3.16 | 57.1 | 72.2
28923.4 |  |  | 1551 | 55.6 | 71.9 | 94.8 | 28.6 | 33.6 | 0.053 | 103.9 | 11.3 | 69.7 | 40.1 | 69.1 | 0.843 | 101.8 | 225.6 | 193.6 | 98.1 | 518.9 | 0.706 | 454.4 | 9.12 | 105.7 |  | 65.8 | 12 | 105.5 | 29.6 | 3.16 | 57.1 | 72.2
28924.4 |  |  | 1551 | 55.8 | 72 | 94.8 | 28.6 | 33.6 | 0.05 | 103.9 | 11.3 | 69.7 | 40.1 | 69.1 | 0.846 | 101.8 | 225.3 | 193.7 | 98 | 518.3 | 0.702 | 453.9 | 9.1 | 105.7 |  | 66 | 12 | 105.6 | 29.7 | 3.15 | 57.2 | 72.2
28925.4 |  |  | 1550 | 56 | 72.1 | 94.9 | 28.6 | 33.6 | 0.055 | 103.8 | 11.3 | 69.7 | 40.1 | 69.1 | 0.85 | 101.8 | 225.7 | 193.9 | 97.9 | 517.7 | 0.7 | 453.5 | 9.07 | 105.7 |  | 66.2 | 12 | 105.6 | 29.7 | 3.15 | 57.1 | 72.4
28926.4 |  |  | 1547 | 55.8 | 72.3 | 94.8 | 28.6 | 33.6 | 0.059 | 103.8 | 11.3 | 69.7 | 40.1 | 69.2 | 0.851 | 101.8 | 225.1 | 193.7 | 97.8 | 517.1 | 0.694 | 454.7 | 8.87 | 105.7 |  | 66.3 | 12 | 105.5 | 29.7 | 3.14 | 57 | 72.4
28927.4 |  |  | 1549 | 55.6 | 72.5 | 94.7 | 28.6 | 33.7 | 0.065 | 103.8 | 11.3 | 69.7 | 40.1 | 69.2 | 0.852 | 101.8 | 226.1 | 194.3 | 97.9 | 516.4 | 0.698 | 453.4 | 8.94 | 105.7 |  | 66.5 | 12 | 105.6 | 29.6 | 3.14 | 57 | 72.4
28928.4 |  |  | 1544 | 54.9 | 72.6 | 94.6 | 28.6 | 33.7 | 0.059 | 103.8 | 11.3 | 69.7 | 40.1 | 69.2 | 0.855 | 101.8 | 225.9 | 194.2 | 97.8 | 515.8 | 0.69 | 453.4 | 8.67 | 105.7 |  | 66.6 | 12 | 105.4 | 29.7 | 3.13 | 56.7 | 72.3
28929.4 |  |  | 1548 | 54.6 | 72.8 | 94.7 | 28.6 | 33.7 | 0.052 | 103.8 | 11.3 | 69.7 | 40.1 | 69.2 | 0.859 | 101.8 | 226.8 | 194.8 | 97.7 | 515.2 | 0.69 | 454.7 | 8.86 | 105.7 |  | 66.7 | 12 | 105.4 | 29.7 | 3.11 | 56.8 | 72.5
28930.4 |  |  | 1552 | 54.4 | 72.9 | 94.6 | 28.6 | 33.7 | 0.054 | 103.8 | 11.3 | 69.7 | 40 | 69.2 | 0.862 | 101.8 | 227.2 | 195.2 | 97.7 | 514.6 | 0.689 | 453.8 | 8.89 | 105.7 |  | 66.8 | 12 | 105.4 | 29.7 | 3.1 | 56.7 | 72.4
28931.4 |  |  | 1554 | 54.8 | 73 | 94.6 | 28.6 | 33.7 | 0.044 | 103.9 | 11.3 | 69.7 | 40.1 | 69.1 | 0.865 | 101.8 | 227.5 | 195.5 | 97.6 | 514.1 | 0.688 | 454.2 | 9.04 | 105.7 |  | 66.9 | 12 | 105.5 | 29.8 | 3.1 | 56.9 | 72.6
28932.4 |  |  | 1552 | 55.1 | 73.1 | 94.6 | 28.6 | 33.7 | 0.053 | 103.9 | 11.3 | 69.7 | 40.1 | 69.2 | 0.863 | 101.8 | 227 | 195.4 | 97.6 | 513.6 | 0.686 | 453.6 | 8.95 | 105.7 |  | 67 | 12 | 105.5 | 29.7 | 3.09 | 56.8 | 72.6
28933.4 |  |  | 1548 | 55.1 | 73.3 | 94.5 | 28.6 | 33.7 | 0.047 | 103.8 | 11.3 | 69.7 | 40.1 | 69.2 | 0.869 | 101.8 | 226.2 | 194.8 | 97.6 | 513.1 | 0.684 | 453.7 | 8.85 | 105.7 |  | 67.2 | 12 | 105.4 | 29.7 | 3.08 | 56.7 | 72.6
28934.4 |  |  | 1546 | 54.8 | 73.3 | 94.5 | 28.5 | 33.7 | 0.061 | 103.8 | 11.3 | 69.7 | 40.1 | 69.3 | 0.869 | 101.8 | 226.1 | 194.7 | 97.5 | 512.6 | 0.686 | 454.2 | 8.65 | 105.7 |  | 67.2 | 12 | 105.3 | 29.7 | 3.06 | 56.5 | 72.7
28935.4 |  |  | 1549 | 54.3 | 73.5 | 94.5 | 28.6 | 33.6 | 0.053 | 103.9 | 11.3 | 69.7 | 40.1 | 69.2 | 0.871 | 101.8 | 227 | 195.2 | 97.4 | 512.1 | 0.686 | 453.8 | 8.83 | 105.7 |  | 67.3 | 12 | 105.3 | 29.8 | 3.05 | 56.5 | 72.7
28936.4 |  |  | 1552 | 54.2 | 73.6 | 94.4 | 28.5 | 33.7 | 0.044 | 103.9 | 11.3 | 69.6 | 40 | 69.3 | 0.872 | 101.8 | 227.3 | 195.6 | 97.4 | 511.6 | 0.685 | 453.8 | 8.84 | 105.7 |  | 67.4 | 12 | 105.3 | 29.7 | 3.04 | 56.6 | 72.7
28937.4 |  |  | 1554 | 54.5 | 73.7 | 94.4 | 28.5 | 33.7 | 0.053 | 103.9 | 11.3 | 69.6 | 40.1 | 69.2 | 0.879 | 101.8 | 227.8 | 196.2 | 97.4 | 511.2 | 0.686 | 453.3 | 8.99 | 105.7 |  | 67.4 | 12 | 105.5 | 29.8 | 3.03 | 56.7 | 72.7
28938.4 |  |  | 1550 | 54.9 | 73.8 | 94.4 | 28.5 | 33.7 | 0.051 | 103.9 | 11.3 | 69.6 | 40.1 | 69.3 | 0.877 | 101.8 | 227.5 | 196 | 97.3 | 510.7 | 0.685 | 454.7 | 8.92 | 105.7 |  | 67.5 | 12 | 105.4 | 29.7 | 3.02 | 56.6 | 72.8
28939.4 |  |  | 1550 | 55 | 73.9 | 94.3 | 28.6 | 33.7 | 0.051 | 103.9 | 11.3 | 69.6 | 40.1 | 69.3 | 0.879 | 101.8 | 227.8 | 196.1 | 97.4 | 510.3 | 0.686 | 454.6 | 8.91 | 105.7 |  | 67.6 | 12 | 105.4 | 29.8 | 3.01 | 56.6 | 72.8
28940.4 |  |  | 1547 | 54.6 | 74 | 94.3 | 28.4 | 33.7 | 0.062 | 103.8 | 11.3 | 69.6 | 40 | 69.3 | 0.877 | 101.8 | 227.1 | 195.9 | 97.3 | 509.8 | 0.685 | 454.9 | 8.66 | 105.7 |  | 67.6 | 12 | 105.3 | 29.7 | 3 | 56.3 | 72.9
28941.4 |  |  | 1547 | 54.3 | 74.1 | 94.3 | 28.6 | 33.7 | 0.058 | 103.9 | 11.3 | 69.6 | 40.1 | 69.3 | 0.881 | 101.8 | 227.5 | 196 | 97.3 | 509.3 | 0.682 | 454.3 | 8.74 | 105.7 |  | 67.7 | 12 | 105.3 | 29.7 | 2.99 | 56.3 | 72.9
28942.4 |  |  | 1548 | 54 | 74.1 | 94.4 | 28.5 | 33.7 | 0.051 | 103.9 | 11.3 | 69.6 | 40.1 | 69.3 | 0.882 | 101.8 | 227.6 | 196 | 97.2 | 508.8 | 0.681 | 454.3 | 8.72 | 105.7 |  | 67.7 | 12 | 105.3 | 29.8 | 2.98 | 56.3 | 73
28943.4 |  |  | 1551 | 54 | 74.2 | 94.3 | 28.5 | 33.7 | 0.044 | 104 | 11.3 | 69.6 | 40 | 69.4 | 0.885 | 101.8 | 228.3 | 196.6 | 97.1 | 508.4 | 0.683 | 454.5 | 8.92 | 105.7 |  | 67.7 | 12 | 105.4 | 29.8 | 2.96 | 56.5 | 73.1
28944.4 |  |  | 1552 | 54.4 | 74.3 | 94.2 | 28.6 | 33.7 | 0.045 | 104 | 11.3 | 69.6 | 40.1 | 69.4 | 0.885 | 101.8 | 228.6 | 197 | 97.2 | 507.9 | 0.682 | 453.5 | 8.91 | 105.7 |  | 67.7 | 12 | 105.4 | 29.7 | 2.95 | 56.5 | 73.1
28945.4 |  |  | 1550 | 54.6 | 74.3 | 94.2 | 28.6 | 33.7 | 0.049 | 103.9 | 11.3 | 69.6 | 40.2 | 69.3 | 0.887 | 101.8 | 228.6 | 196.9 | 97.2 | 507.5 | 0.683 | 453.9 | 8.82 | 105.7 |  | 67.9 | 12 | 105.3 | 29.8 | 2.94 | 56.5 | 73.1
28946.4 |  |  | 1545 | 54.4 | 74.3 | 94.3 | 28.5 | 33.7 | 0.064 | 103.8 | 11.3 | 69.6 | 40.2 | 69.3 | 0.886 | 101.8 | 227.7 | 196.7 | 97.1 | 507.2 | 0.678 | 453.9 | 8.55 | 105.7 |  | 67.9 | 12 | 105.3 | 29.8 | 2.93 | 56.2 | 73.2
28947.4 |  |  | 1547 | 53.7 | 74.4 | 94.3 | 28.4 | 33.7 | 0.052 | 103.9 | 11.3 | 69.6 | 40.2 | 69.3 | 0.888 | 101.8 | 228.6 | 196.9 | 97 | 506.8 | 0.68 | 454.3 | 8.67 | 105.7 |  | 67.9 | 12 | 105.3 | 29.8 | 2.92 | 56.2 | 73.2
28948.4 |  |  | 1552 | 53.5 | 74.5 | 94.2 | 28.5 | 33.7 | 0.057 | 103.9 | 11.3 | 69.6 | 40.2 | 69.5 | 0.89 | 101.8 | 229.4 | 197.7 | 96.9 | 506.4 | 0.681 | 453.4 | 8.73 | 105.7 |  | 68 | 12 | 105.3 | 29.8 | 2.92 | 56.2 | 73.2
28949.4 |  |  | 1552 | 53.6 | 74.6 | 94.1 | 28.6 | 33.7 | 0.041 | 104 | 11.3 | 69.6 | 40.2 | 69.4 | 0.891 | 101.8 | 229.4 | 197.6 | 96.9 | 506 | 0.68 | 453.6 | 8.93 | 105.7 |  | 68.1 | 12 | 105.4 | 29.7 | 2.91 | 56.4 | 73.2
28950.4 |  |  | 1555 | 54.2 | 74.6 | 94 | 28.5 | 33.7 | 0.048 | 103.9 | 11.3 | 69.6 | 40.2 | 69.4 | 0.893 | 101.8 | 229.4 | 197.9 | 96.9 | 505.8 | 0.68 | 454.1 | 8.9 | 105.7 |  | 68.2 | 12.1 | 105.4 | 29.8 | 2.9 | 56.5 | 73.3
28951.4 |  |  | 1552 | 54.4 | 74.7 | 94 | 28.4 | 33.6 | 0.06 | 103.9 | 11.3 | 69.6 | 40.2 | 69.5 | 0.89 | 101.8 | 229.2 | 197.9 | 96.8 | 505.3 | 0.681 | 455.1 | 8.75 | 105.7 |  | 68.2 | 12 | 105.3 | 29.7 | 2.9 | 56.3 | 73.3
28952.4 |  |  | 1548 | 54.4 | 74.7 | 93.9 | 28.5 | 33.7 | 0.064 | 103.9 | 11.3 | 69.6 | 40.2 | 69.5 | 0.891 | 101.8 | 229.2 | 197.6 | 96.9 | 505.1 | 0.678 | 454.8 | 8.72 | 105.7 |  | 68.2 | 12 | 105.3 | 29.7 | 2.89 | 56.3 | 73.3
28953.4 |  |  | 1545 | 53.7 | 74.7 | 94 | 28.4 | 33.7 | 0.061 | 103.9 | 11.3 | 69.6 | 40.2 | 69.4 | 0.895 | 101.8 | 228.6 | 197.3 | 96.8 | 504.6 | 0.676 | 453.6 | 8.51 | 105.7 |  | 68.3 | 12 | 105.2 | 29.8 | 2.88 | 56 | 73.4
28954.4 |  |  | 1548 | 53.1 | 74.8 | 93.9 | 28.4 | 33.7 | 0.064 | 103.9 | 11.3 | 69.6 | 40.3 | 69.6 | 0.894 | 101.8 | 229.3 | 197.8 | 96.8 | 504.3 | 0.675 | 454.5 | 8.55 | 105.7 |  | 68.4 | 12 | 105.2 | 29.7 | 2.87 | 55.9 | 73.4
28955.4 |  |  | 1548 | 52.8 | 74.8 | 93.8 | 28.5 | 33.7 | 0.066 | 103.9 | 11.3 | 69.6 | 40.3 | 69.5 | 0.895 | 101.8 | 229.7 | 198.1 | 96.8 | 503.9 | 0.674 | 455.2 | 8.54 | 105.7 |  | 68.4 | 12 | 105.2 | 29.7 | 2.87 | 55.8 | 73.4
28956.4 |  |  | 1550 | 52.8 | 74.9 | 93.9 | 28.4 | 33.8 | 0.048 | 103.9 | 11.3 | 69.6 | 40.2 | 69.5 | 0.9 | 101.8 | 230.1 | 198.3 | 96.6 | 503.7 | 0.674 | 453.9 | 8.68 | 105.7 |  | 68.4 | 12 | 105.2 | 29.8 | 2.86 | 56 | 73.6
28957.4 |  |  | 1551 | 53 | 75 | 93.8 | 28.5 | 33.8 | 0.059 | 103.9 | 11.3 | 69.6 | 40.2 | 69.6 | 0.895 | 101.8 | 230 | 198.5 | 96.7 | 503.3 | 0.675 | 453.6 | 8.61 | 105.7 |  | 68.6 | 12 | 105.2 | 29.8 | 2.86 | 55.8 | 73.6
28958.4 |  |  | 1548 | 53 | 75.1 | 93.8 | 28.6 | 33.8 | 0.053 | 103.9 | 11.3 | 69.6 | 40.2 | 69.6 | 0.898 | 101.8 | 229.6 | 198.4 | 96.7 | 502.9 | 0.671 | 453.6 | 8.56 | 105.7 |  | 68.7 | 12 | 105.2 | 29.9 | 2.85 | 55.7 | 73.7
28959.4 |  |  | 1548 | 52.9 | 75.1 | 93.8 | 28.5 | 33.8 | 0.059 | 103.9 | 11.2 | 69.7 | 40.2 | 69.7 | 0.898 | 101.8 | 229.7 | 198.3 | 96.6 | 502.6 | 0.67 | 454.1 | 8.47 | 105.7 |  | 68.8 | 12 | 105.1 | 29.9 | 2.84 | 55.6 | 73.7
28960.4 |  |  | 1549 | 52.6 | 75.2 | 93.8 | 28.5 | 33.8 | 0.051 | 103.9 | 11.2 | 69.7 | 40.2 | 69.6 | 0.901 | 101.8 | 230.2 | 198.7 | 96.6 | 502.3 | 0.667 | 453.3 | 8.5 | 105.7 |  | 68.8 | 12 | 105.1 | 29.9 | 2.84 | 55.6 | 73.7
28961.4 |  |  | 1549 | 52.4 | 75.2 | 93.8 | 28.5 | 33.8 | 0.053 | 103.9 | 11.3 | 69.7 | 40.2 | 69.7 | 0.902 | 101.8 | 230.2 | 198.7 | 96.6 | 502 | 0.661 | 453.5 | 8.52 | 105.7 |  | 68.9 | 12 | 105.1 | 29.8 | 2.83 | 55.5 | 73.7
28962.4 |  |  | 1555 | 52.7 | 75.2 | 93.7 | 28.6 | 33.7 | 0.038 | 104 | 11.3 | 69.7 | 40.2 | 69.6 | 0.903 | 101.8 | 231.3 | 199.3 | 96.6 | 501.6 | 0.664 | 454.1 | 8.87 | 105.7 |  | 69.1 | 12 | 105.3 | 29.9 | 2.82 | 55.9 | 73.7
28963.4 |  |  | 1551 | 53.1 | 75.3 | 93.7 | 28.4 | 33.7 | 0.048 | 103.9 | 11.3 | 69.7 | 40.3 | 69.7 | 0.904 | 101.8 | 230 | 198.9 | 96.4 | 501.3 | 0.661 | 455.1 | 8.55 | 105.6 |  | 69.2 | 12 | 105.2 | 29.9 | 2.82 | 55.7 | 73.8
28964.4 |  |  | 1549 | 53.3 | 75.4 | 93.6 | 28.6 | 33.7 | 0.047 | 103.9 | 11.3 | 69.7 | 40.3 | 69.7 | 0.902 | 101.8 | 230.2 | 198.8 | 96.5 | 501 | 0.659 | 454.5 | 8.57 | 105.6 |  | 69.3 | 12 | 105.2 | 29.9 | 2.82 | 55.7 | 73.8
28965.4 |  |  | 1548 | 53 | 75.6 | 93.7 | 28.5 | 33.8 | 0.053 | 103.9 | 11.2 | 69.7 | 40.3 | 69.6 | 0.903 | 101.8 | 230.1 | 198.8 | 96.4 | 500.8 | 0.657 | 453.6 | 8.45 | 105.6 |  | 69.4 | 12 | 105.1 | 29.9 | 2.81 | 55.5 | 73.9
28966.4 |  |  | 1546 | 52.3 | 75.6 | 93.6 | 28.5 | 33.7 | 0.046 | 103.9 | 11.2 | 69.7 | 40.3 | 69.7 | 0.906 | 101.8 | 230.4 | 198.8 | 96.4 | 500.3 | 0.654 | 454.6 | 8.36 | 105.6 |  | 69.5 | 12 | 105 | 29.9 | 2.8 | 55.4 | 73.9
28967.4 |  |  | 1552 | 52.1 | 75.6 | 93.6 | 28.5 | 33.8 | 0.038 | 104 | 11.3 | 69.7 | 40.3 | 69.7 | 0.906 | 101.8 | 231.6 | 199.6 | 96.4 | 499.9 | 0.652 | 455.2 | 8.57 | 105.6 |  | 69.6 | 12 | 105.2 | 29.8 | 2.8 | 55.6 | 73.9
28968.4 |  |  | 1555 | 52.3 | 75.8 | 93.6 | 28.5 | 33.7 | 0.04 | 104 | 11.2 | 69.7 | 40.1 | 69.7 | 0.908 | 101.8 | 232.3 | 200.3 | 96.3 | 499.7 | 0.655 | 454.5 | 8.7 | 105.6 |  | 69.7 | 12 | 105.3 | 29.9 | 2.79 | 55.7 | 74
28969.4 |  |  | 1553 | 52.8 | 75.8 | 93.5 | 28.5 | 33.7 | 0.038 | 104 | 11.2 | 69.7 | 40.1 | 69.7 | 0.909 | 101.8 | 231.8 | 200.2 | 96.3 | 499.3 | 0.657 | 453.3 | 8.64 | 105.6 |  | 69.8 | 12 | 105.2 | 29.9 | 2.78 | 55.7 | 74.1
28970.4 |  |  | 1552 | 53.2 | 75.9 | 93.4 | 28.5 | 33.7 | 0.038 | 104 | 11.2 | 69.7 | 40.1 | 69.7 | 0.91 | 101.8 | 231.6 | 200 | 96.3 | 499.1 | 0.657 | 454.2 | 8.7 | 105.6 |  | 69.9 | 12 | 105.2 | 29.8 | 2.78 | 55.8 | 74
28971.5 |  |  | 1546 | 53 | 75.9 | 93.5 | 28.4 | 33.7 | 0.046 | 103.9 | 11.2 | 69.7 | 40.1 | 69.7 | 0.909 | 101.8 | 230.3 | 199.4 | 96.3 | 498.7 | 0.653 | 454.6 | 8.34 | 105.6 |  | 70.1 | 12 | 105.1 | 29.9 | 2.77 | 55.5 | 74.2
28972.5 |  |  | 1546 | 52.5 | 76.1 | 93.4 | 28.6 | 33.8 | 0.04 | 104 | 11.2 | 69.7 | 40.2 | 69.8 | 0.912 | 101.8 | 230.8 | 199.2 | 96.2 | 498.5 | 0.654 | 454.2 | 8.48 | 105.6 |  | 70.2 | 12.1 | 105.1 | 29.9 | 2.77 | 55.6 | 74.2
28973.5 |  |  | 1549 | 52.1 | 76.2 | 93.4 | 28.6 | 33.7 | 0.047 | 103.9 | 11.2 | 69.7 | 40.2 | 69.8 | 0.912 | 101.8 | 231.4 | 199.9 | 96.2 | 498.2 | 0.655 | 453.2 | 8.45 | 105.6 |  | 70.3 | 12.1 | 105.1 | 29.9 | 2.76 | 55.5 | 74.2
28974.5 |  |  | 1552 | 52.1 | 76.2 | 93.4 | 28.6 | 33.7 | 0.041 | 104 | 11.2 | 69.7 | 40.1 | 69.8 | 0.915 | 101.8 | 232.4 | 200.5 | 96.1 | 497.9 | 0.656 | 454.1 | 8.65 | 105.6 |  | 70.4 | 12.1 | 105.1 | 29.9 | 2.76 | 55.6 | 74.3
28975.5 |  |  | 1552 | 52.6 | 76.3 | 93.3 | 28.6 | 33.7 | 0.047 | 104 | 11.2 | 69.7 | 40.2 | 69.8 | 0.916 | 101.8 | 232.3 | 200.7 | 96.1 | 497.7 | 0.655 | 453.7 | 8.59 | 105.6 |  | 70.5 | 12 | 105.1 | 29.9 | 2.75 | 55.6 | 74.2
28976.6 |  |  | 1549 | 52.7 | 76.4 | 93.4 | 28.5 | 33.8 | 0.048 | 104 | 11.2 | 69.7 | 40.2 | 69.9 | 0.916 | 101.8 | 232.2 | 200.6 | 96.1 | 497.3 | 0.652 | 453.9 | 8.49 | 105.6 |  | 70.7 | 12 | 105.1 | 29.9 | 2.75 | 55.5 | 74.3
28977.6 |  |  | 1548 | 52.5 | 76.5 | 93.4 | 28.6 | 33.8 | 0.047 | 104 | 11.2 | 69.7 | 40.2 | 69.8 | 0.916 | 101.8 | 231.4 | 200.2 | 96.1 | 497.1 | 0.652 | 453.8 | 8.43 | 105.6 |  | 70.7 | 12 | 105.1 | 29.9 | 2.74 | 55.5 | 74.4
28978.6 |  |  | 1549 | 52.2 | 76.7 | 93.3 | 28.6 | 33.8 | 0.035 | 104 | 11.2 | 69.7 | 40.2 | 69.9 | 0.921 | 101.8 | 231.5 | 200 | 96.1 | 496.8 | 0.653 | 454.1 | 8.53 | 105.6 |  | 70.8 | 12 | 105.1 | 29.9 | 2.74 | 55.6 | 74.4
28979.6 |  |  | 1549 | 52.1 | 76.7 | 93.3 | 28.6 | 33.8 | 0.043 | 104 | 11.2 | 69.7 | 40.2 | 69.9 | 0.921 | 101.8 | 231.4 | 200.2 | 96.1 | 496.6 | 0.655 | 454.2 | 8.47 | 105.6 |  | 70.9 | 12 | 105.1 | 29.9 | 2.73 | 55.6 | 74.5
28980.6 |  |  | 1550 | 52.3 | 76.8 | 93.3 | 28.6 | 33.8 | 0.041 | 104 | 11.2 | 69.7 | 40.2 | 69.9 | 0.923 | 101.8 | 232 | 200.5 | 96 | 496.3 | 0.657 | 454 | 8.56 | 105.6 |  | 70.9 | 12 | 105.2 | 29.9 | 2.73 | 55.7 | 74.6
28981.6 |  |  | 1550 | 52.4 | 76.9 | 93.2 | 28.6 | 33.7 | 0.043 | 104 | 11.2 | 69.7 | 40.2 | 69.8 | 0.924 | 101.8 | 232 | 200.8 | 96.1 | 496.1 | 0.657 | 453.7 | 8.45 | 105.6 |  | 71.1 | 12 | 105.1 | 29.9 | 2.73 | 55.6 | 74.6
28982.6 |  |  | 1552 | 52.5 | 77.1 | 93.2 | 28.6 | 33.8 | 0.043 | 104 | 11.2 | 69.7 | 40.2 | 69.9 | 0.925 | 101.8 | 232.7 | 201.1 | 96 | 495.8 | 0.657 | 454.2 | 8.59 | 105.6 |  | 71.2 | 12 | 105.1 | 29.9 | 2.73 | 55.7 | 74.6
28983.6 |  |  | 1550 | 52.4 | 77.1 | 93.1 | 28.6 | 33.8 | 0.055 | 103.9 | 11.2 | 69.7 | 40.2 | 69.9 | 0.924 | 101.8 | 232.5 | 201.1 | 95.9 | 495.6 | 0.655 | 454.1 | 8.4 | 105.6 |  | 71.3 | 12 | 105.1 | 29.9 | 2.72 | 55.4 | 74.6
28984.6 |  |  | 1544 | 51.9 | 77.2 | 93.1 | 28.6 | 33.7 | 0.048 | 103.9 | 11.2 | 69.7 | 40 | 69.9 | 0.926 | 101.8 | 231.5 | 200.5 | 95.9 | 495.3 | 0.65 | 454.6 | 8.19 | 105.6 |  | 71.3 | 12 | 105 | 29.9 | 2.72 | 55.2 | 74.7
28985.6 |  |  | 1550 | 51.4 | 77.3 | 93.1 | 28.6 | 33.7 | 0.056 | 103.9 | 11.2 | 69.7 | 40.1 | 70 | 0.928 | 101.8 | 232.6 | 201 | 95.9 | 495.2 | 0.651 | 453.9 | 8.26 | 105.6 |  | 71.4 | 12 | 105 | 29.9 | 2.71 | 55.1 | 74.8
28986.6 |  |  | 1550 | 50.9 | 77.4 | 93.1 | 28.6 | 33.8 | 0.043 | 104 | 11.2 | 69.7 | 40.2 | 70.1 | 0.931 | 101.8 | 232.9 | 201.2 | 95.9 | 494.9 | 0.647 | 453.5 | 8.34 | 105.6 |  | 71.6 | 12 | 105 | 29.9 | 2.71 | 55.2 | 74.7
28987.6 |  |  | 1553 | 51.2 | 77.4 | 93.1 | 28.6 | 33.8 | 0.042 | 104 | 11.2 | 69.6 | 40.2 | 70 | 0.93 | 101.8 | 233 | 201.4 | 95.8 | 494.7 | 0.65 | 454.8 | 8.45 | 105.6 |  | 71.6 | 12 | 105 | 29.9 | 2.7 | 55.2 | 74.8
28988.6 |  |  | 1551 | 51.5 | 77.5 | 93.1 | 28.6 | 33.7 | 0.054 | 103.9 | 11.2 | 69.6 | 40.4 | 70 | 0.932 | 101.8 | 232.6 | 201.2 | 95.8 | 494.4 | 0.649 | 454.4 | 8.38 | 105.6 |  | 71.7 | 12 | 105.1 | 29.9 | 2.7 | 55.2 | 74.8
28989.6 |  |  | 1549 | 51.6 | 77.6 | 93.1 | 28.6 | 33.7 | 0.05 | 104 | 11.2 | 69.6 | 41.1 | 70.1 | 0.932 | 101.8 | 232.7 | 201.1 | 95.9 | 494.3 | 0.652 | 454.5 | 8.41 | 105.6 |  | 71.8 | 12 | 105.1 | 29.9 | 2.69 | 55.3 | 74.8
28990.6 |  |  | 1547 | 51.4 | 77.6 | 93 | 28.7 | 33.7 | 0.058 | 103.9 | 11.2 | 69.6 | 41.8 | 70.1 | 0.933 | 101.8 | 232.2 | 201.1 | 95.8 | 494.1 | 0.65 | 453.4 | 8.17 | 105.5 |  | 71.9 | 12 | 105 | 29.9 | 2.69 | 55 | 74.9
28991.6 |  |  | 1548 | 51.1 | 77.7 | 93 | 28.6 | 33.7 | 0.047 | 104 | 11.2 | 69.6 | 41.4 | 70 | 0.934 | 101.8 | 232.7 | 201.2 | 95.7 | 493.9 | 0.65 | 454.3 | 8.32 | 105.5 |  | 71.9 | 12 | 105 | 29.9 | 2.68 | 55.1 | 74.9
28992.6 |  |  | 1550 | 51 | 77.7 | 92.9 | 28.7 | 33.7 | 0.046 | 103.9 | 11.2 | 69.6 | 40.9 | 70.1 | 0.937 | 101.8 | 232.9 | 201.4 | 95.8 | 493.7 | 0.649 | 454.1 | 8.28 | 105.5 |  | 72.1 | 12 | 105 | 29.9 | 2.68 | 55.1 | 75
28993.6 |  |  | 1553 | 51.1 | 77.8 | 92.9 | 28.7 | 33.7 | 0.047 | 104 | 11.2 | 69.6 | 40.5 | 70.1 | 0.938 | 101.8 | 233.8 | 202 | 95.8 | 493.5 | 0.652 | 454.2 | 8.39 | 105.5 |  | 72.1 | 12 | 105.1 | 29.9 | 2.67 | 55.2 | 75
28994.6 |  |  | 1552 | 51.4 | 77.9 | 92.9 | 28.6 | 33.7 | 0.044 | 104 | 11.2 | 69.6 | 40.1 | 70.1 | 0.937 | 101.8 | 233.5 | 202.1 | 95.7 | 493.3 | 0.649 | 453.6 | 8.4 | 105.5 |  | 72.2 | 12 | 105.1 | 29.9 | 2.67 | 55.3 | 75.1
28995.6 |  |  | 1550 | 51.5 | 78 | 92.9 | 28.6 | 33.7 | 0.057 | 103.9 | 11.2 | 69.6 | 39.9 | 70.1 | 0.939 | 101.8 | 232.9 | 201.9 | 95.7 | 493.2 | 0.648 | 453.5 | 8.31 | 105.5 |  | 72.2 | 12 | 105.1 | 29.9 | 2.66 | 55.2 | 75.1
28996.6 |  |  | 1547 | 51.3 | 78.1 | 92.8 | 28.7 | 33.7 | 0.065 | 103.9 | 11.2 | 69.6 | 39.7 | 70.2 | 0.937 | 101.8 | 232.7 | 201.7 | 95.7 | 492.9 | 0.652 | 454.7 | 8.2 | 105.6 |  | 72.3 | 12 | 105 | 29.9 | 2.66 | 55 | 75.1
28997.6 |  |  | 1546 | 50.8 | 78.2 | 92.8 | 28.7 | 33.7 | 0.051 | 103.9 | 11.2 | 69.6 | 39.5 | 70.1 | 0.943 | 101.8 | 232.7 | 201.5 | 95.7 | 492.8 | 0.649 | 453.5 | 8.15 | 105.6 |  | 72.4 | 12 | 105 | 29.9 | 2.65 | 55 | 75.1
28998.6 |  |  | 1550 | 50.5 | 78.3 | 92.8 | 28.7 | 33.7 | 0.053 | 104 | 11.2 | 69.6 | 39.5 | 70.2 | 0.942 | 101.8 | 233.8 | 202.1 | 95.7 | 492.7 | 0.646 | 453.8 | 8.23 | 105.6 |  | 72.4 | 12 | 105 | 29.9 | 2.64 | 55 | 75.2
28999.6 |  |  | 1554 | 50.5 | 78.4 | 92.8 | 28.7 | 33.7 | 0.04 | 104 | 11.2 | 69.6 | 39.4 | 70.2 | 0.948 | 101.8 | 234.9 | 202.7 | 95.6 | 492.4 | 0.646 | 454.2 | 8.48 | 105.6 |  | 72.5 | 12 | 105.1 | 29.9 | 2.64 | 55.2 | 75.3
29000.6 |  |  | 1554 | 51.1 | 78.5 | 92.8 | 28.7 | 33.7 | 0.044 | 104 | 11.2 | 69.6 | 39.3 | 70.2 | 0.945 | 101.8 | 234 | 202.8 | 95.6 | 492.3 | 0.644 | 454.5 | 8.34 | 105.6 |  | 72.6 | 12 | 105.1 | 29.9 | 2.63 | 55.2 | 75.3
29001.6 |  |  | 1552 | 51.5 | 78.6 | 92.8 | 28.7 | 33.7 | 0.044 | 104 | 11.2 | 69.6 | 39.3 | 70.2 | 0.948 | 101.8 | 233.8 | 202.6 | 95.6 | 492.1 | 0.649 | 454.7 | 8.35 | 105.6 |  | 72.7 | 12 | 105.1 | 30 | 2.63 | 55.2 | 75.3
29002.6 |  |  | 1547 | 51.5 | 78.7 | 92.7 | 28.7 | 33.7 | 0.079 | 103.8 | 11.2 | 69.6 | 39.3 | 70.2 | 0.946 | 101.8 | 233.1 | 202.1 | 95.6 | 491.9 | 0.648 | 453.9 | 8.11 | 105.6 |  | 72.7 | 12 | 105 | 29.9 | 2.62 | 54.9 | 75.4
29003.6 |  |  | 1543 | 50.8 | 78.7 | 92.7 | 28.7 | 33.7 | 0.062 | 103.9 | 11.2 | 69.6 | 39.5 | 70.2 | 0.949 | 101.8 | 232.4 | 201.2 | 95.6 | 491.8 | 0.647 | 454.1 | 8.04 | 105.6 |  | 72.8 | 12 | 104.9 | 29.9 | 2.62 | 54.7 | 75.4
29004.6 |  |  | 1548 | 50.2 | 78.7 | 92.7 | 28.7 | 33.7 | 0.062 | 103.9 | 11.3 | 69.6 | 39.6 | 70.2 | 0.951 | 101.8 | 233.1 | 201.7 | 95.5 | 491.7 | 0.647 | 454.1 | 8.11 | 105.5 |  | 72.9 | 12 | 105 | 29.9 | 2.61 | 54.7 | 75.4
29005.6 |  |  | 1552 | 50 | 78.8 | 92.7 | 28.7 | 33.7 | 0.046 | 104 | 11.3 | 69.6 | 39.6 | 70.3 | 0.953 | 101.8 | 234.1 | 202.4 | 95.5 | 491.5 | 0.645 | 454.3 | 8.3 | 105.5 |  | 73 | 12.1 | 105 | 29.9 | 2.6 | 54.9 | 75.5
29006.6 |  |  | 1554 | 50.6 | 78.8 | 92.7 | 28.7 | 33.7 | 0.046 | 104 | 11.3 | 69.6 | 39.6 | 70.2 | 0.953 | 101.8 | 234.7 | 203 | 95.5 | 491.3 | 0.643 | 453 | 8.38 | 105.5 |  | 73 | 12.1 | 105.1 | 29.9 | 2.6 | 55.1 | 75.5
29007.6 |  |  | 1550 | 51 | 78.9 | 92.6 | 28.7 | 33.7 | 0.069 | 103.9 | 11.3 | 69.6 | 39.7 | 70.2 | 0.951 | 101.8 | 234 | 202.8 | 95.4 | 491.2 | 0.647 | 453.5 | 8.18 | 105.5 |  | 73.1 | 12.1 | 105 | 29.9 | 2.6 | 54.8 | 75.6
29008.6 |  |  | 1547 | 50.8 | 79 | 92.6 | 28.7 | 33.8 | 0.066 | 103.9 | 11.3 | 69.6 | 39.8 | 70.3 | 0.952 | 101.8 | 234.1 | 202.6 | 95.5 | 491.1 | 0.646 | 454.3 | 8.15 | 105.5 |  | 73.2 | 12 | 105 | 29.9 | 2.59 | 54.8 | 75.6
29009.6 |  |  | 1548 | 50.4 | 79.1 | 92.6 | 28.7 | 33.7 | 0.055 | 103.9 | 11.3 | 69.6 | 39.9 | 70.3 | 0.953 | 101.8 | 234.5 | 202.9 | 95.4 | 490.9 | 0.644 | 454.3 | 8.13 | 105.5 |  | 73.2 | 12 | 105 | 29.9 | 2.59 | 54.8 | 75.6
29011.4 |  |  | 1546 | 50.1 | 79.2 | 92.5 | 28.7 | 33.7 | 0.064 | 103.9 | 11.3 | 69.7 | 39.9 | 70.3 | 0.955 | 101.8 | 234 | 203 | 95.4 | 490.7 | 0.64 | 453.4 | 7.99 | 105.5 |  | 73.4 | 12 | 104.9 | 29.9 | 2.58 | 54.6 | 75.7
29012.4 |  |  | 1552 | 50.1 | 79.2 | 92.5 | 28.7 | 33.7 | 0.051 | 104 | 11.3 | 69.7 | 40 | 70.3 | 0.957 | 101.8 | 235.8 | 203.8 | 95.4 | 490.4 | 0.643 | 453.6 | 8.31 | 105.5 |  | 73.4 | 12 | 105 | 29.9 | 2.57 | 54.8 | 75.7
29013.4 |  |  | 1552 | 50.1 | 79.3 | 92.5 | 28.7 | 33.7 | 0.058 | 103.9 | 11.3 | 69.7 | 40 | 70.3 | 0.96 | 101.8 | 235.3 | 204 | 95.4 | 490.3 | 0.644 | 454.1 | 8.22 | 105.5 |  | 73.5 | 12 | 105 | 30 | 2.57 | 54.8 | 75.7
29014.4 |  |  | 1551 | 50.4 | 79.3 | 92.4 | 28.7 | 33.7 | 0.053 | 103.9 | 11.3 | 69.7 | 40 | 70.3 | 0.956 | 101.8 | 235.4 | 204 | 95.3 | 490.2 | 0.641 | 454.7 | 8.17 | 105.5 |  | 73.6 | 12 | 104.9 | 30 | 2.56 | 54.7 | 75.7
29015.4 |  |  | 1546 | 50.3 | 79.4 | 92.4 | 28.7 | 33.7 | 0.073 | 103.8 | 11.3 | 69.7 | 40 | 70.4 | 0.96 | 101.8 | 235.3 | 204 | 95.3 | 490.1 | 0.638 | 454.7 | 7.83 | 105.5 |  | 73.7 | 12 | 104.9 | 29.9 | 2.56 | 54.4 | 75.8
29016.4 |  |  | 1551 | 50 | 79.5 | 92.4 | 28.7 | 33.7 | 0.047 | 104 | 11.3 | 69.7 | 40 | 70.3 | 0.963 | 101.8 | 237.2 | 204.7 | 95.3 | 489.9 | 0.64 | 453.3 | 8.29 | 105.5 |  | 73.8 | 12.1 | 104.9 | 30 | 2.55 | 54.7 | 75.9
29017.4 |  |  | 1555 | 50.1 | 79.6 | 92.3 | 28.8 | 33.7 | 0.042 | 104 | 11.3 | 69.7 | 39.9 | 70.3 | 0.962 | 101.8 | 237.3 | 205.4 | 95.3 | 489.8 | 0.637 | 454.6 | 8.29 | 105.5 |  | 73.8 | 12 | 105 | 30 | 2.55 | 54.9 | 75.9
29018.4 |  |  | 1555 | 50.6 | 79.6 | 92.2 | 28.7 | 33.7 | 0.046 | 104.1 | 11.3 | 69.7 | 39.9 | 70.3 | 0.964 | 101.8 | 237.4 | 205.7 | 95.3 | 489.5 | 0.639 | 453.4 | 8.4 | 105.5 |  | 73.9 | 12 | 105.1 | 30 | 2.55 | 55.1 | 75.9
29019.4 |  |  | 1553 | 51.3 | 79.7 | 92.2 | 28.7 | 33.7 | 0.058 | 104 | 11.3 | 69.7 | 40 | 70.4 | 0.965 | 101.8 | 236.8 | 205.4 | 95.3 | 489.4 | 0.641 | 454.4 | 8.34 | 105.5 |  | 74 | 12 | 105 | 29.9 | 2.55 | 55 | 75.9
29020.4 |  |  | 1547 | 51.3 | 79.7 | 92.2 | 28.7 | 33.7 | 0.058 | 104 | 11.3 | 69.7 | 40 | 70.4 | 0.964 | 101.8 | 235.6 | 204.7 | 95.2 | 489.2 | 0.642 | 453.7 | 8.12 | 105.5 |  | 74.1 | 12 | 105 | 29.9 | 2.54 | 54.9 | 76
29021.4 |  |  | 1544 | 50.8 | 79.8 | 92.2 | 28.8 | 33.7 | 0.068 | 103.9 | 11.3 | 69.7 | 40.1 | 70.4 | 0.963 | 101.8 | 235.5 | 204.2 | 95.2 | 489.2 | 0.639 | 453.4 | 7.98 | 105.5 |  | 74.1 | 12 | 104.9 | 30 | 2.54 | 54.7 | 76.1
29022.4 |  |  | 1544 | 49.9 | 79.8 | 92.1 | 28.8 | 33.8 | 0.061 | 104 | 11.3 | 69.7 | 40 | 70.4 | 0.966 | 101.8 | 236.1 | 204.4 | 95.2 | 488.9 | 0.635 | 453.9 | 7.97 | 105.5 |  | 74.1 | 12 | 104.8 | 30.1 | 2.53 | 54.6 | 76.1
29023.4 |  |  | 1551 | 49.5 | 79.9 | 92.1 | 28.8 | 33.7 | 0.051 | 104 | 11.3 | 69.7 | 40 | 70.4 | 0.967 | 101.8 | 237.8 | 205.5 | 95.1 | 488.8 | 0.635 | 454 | 8.19 | 105.5 |  | 74.1 | 12 | 104.9 | 30.1 | 2.53 | 54.7 | 76.1
29024.4 |  |  | 1552 | 49.7 | 79.9 | 91.9 | 28.8 | 33.7 | 0.05 | 104 | 11.3 | 69.7 | 39.9 | 70.4 | 0.969 | 101.8 | 237.8 | 206.2 | 95 | 488.7 | 0.633 | 454.1 | 8.15 | 105.5 |  | 73.9 | 12 | 105 | 30.1 | 2.53 | 54.8 | 76.1
29025.4 |  |  | 1553 | 50.3 | 80 | 91.9 | 28.7 | 33.7 | 0.056 | 104 | 11.3 | 69.7 | 39.9 | 70.5 | 0.968 | 101.8 | 238.2 | 206.5 | 95 | 488.6 | 0.634 | 453.3 | 8.27 | 105.5 |  | 73.8 | 12 | 105 | 30 | 2.53 | 54.9 | 76.1
29026.4 |  |  | 1552 | 50.6 | 80.1 | 91.9 | 28.8 | 33.7 | 0.054 | 104 | 11.4 | 69.7 | 40 | 70.5 | 0.97 | 101.8 | 238 | 206.4 | 95 | 488.4 | 0.633 | 454.1 | 8.2 | 105.5 |  | 73.6 | 12 | 105 | 30 | 2.52 | 54.9 | 76.2
29027.4 |  |  | 1544 | 50.3 | 80.1 | 91.9 | 28.8 | 33.7 | 0.068 | 103.9 | 11.4 | 69.7 | 40 | 70.5 | 0.968 | 101.8 | 236.4 | 205.6 | 94.9 | 488.3 | 0.629 | 454.5 | 7.83 | 105.5 |  | 73.4 | 12 | 104.9 | 30.1 | 2.52 | 54.5 | 76.3
29028.4 |  |  | 1544 | 49.6 | 80.1 | 91.8 | 28.8 | 33.7 | 0.058 | 104 | 11.4 | 69.7 | 40 | 70.4 | 0.973 | 101.8 | 237.2 | 205.6 | 94.9 | 488.2 | 0.628 | 453.5 | 7.87 | 105.5 |  | 73.3 | 12 | 104.8 | 30.1 | 2.52 | 54.4 | 76.3
29029.4 |  |  | 1551 | 49.1 | 80.1 | 91.7 | 28.8 | 33.7 | 0.054 | 104 | 11.4 | 69.7 | 40 | 70.5 | 0.973 | 101.8 | 238.3 | 206.5 | 94.9 | 488.1 | 0.629 | 454.3 | 8.07 | 105.4 |  | 73.2 | 12 | 104.9 | 30 | 2.52 | 54.5 | 76.3
29030.4 |  |  | 1553 | 49.2 | 79.9 | 91.6 | 28.8 | 33.7 | 0.055 | 104 | 11.4 | 69.7 | 39.9 | 70.6 | 0.975 | 101.8 | 238.3 | 206.6 | 94.9 | 487.9 | 0.629 | 453.7 | 8.1 | 105.4 |  | 72.9 | 12 | 104.9 | 30 | 2.51 | 54.5 | 76.4
29031.4 |  |  | 1554 | 49.8 | 79.9 | 91.6 | 28.7 | 33.7 | 0.046 | 104.1 | 11.4 | 69.7 | 39.9 | 70.6 | 0.975 | 101.8 | 239.2 | 207 | 94.8 | 487.7 | 0.631 | 454.4 | 8.36 | 105.4 |  | 72.8 | 12 | 105 | 30 | 2.51 | 54.8 | 76.4
29032.4 |  |  | 1552 | 50.2 | 79.9 | 91.6 | 28.7 | 33.6 | 0.048 | 104.1 | 11.4 | 69.7 | 40 | 70.5 | 0.971 | 101.8 | 239.4 | 207.4 | 94.8 | 487.7 | 0.626 | 454.1 | 8.19 | 105.4 |  | 72.6 | 12 | 105 | 30 | 2.51 | 54.8 | 76.5
29033.4 |  |  | 1549 | 50.4 | 79.8 | 91.5 | 28.8 | 33.7 | 0.067 | 103.9 | 11.4 | 69.7 | 40 | 70.6 | 0.971 | 101.8 | 238.7 | 207.1 | 94.8 | 487.5 | 0.626 | 454.3 | 8.04 | 105.4 |  | 72.4 | 12 | 105 | 30 | 2.5 | 54.7 | 76.5
29034.4 |  |  | 1543 | 49.8 | 79.8 | 91.4 | 28.8 | 33.7 | 0.054 | 104 | 11.4 | 69.7 | 40 | 70.6 | 0.97 | 101.8 | 237.7 | 206.3 | 94.7 | 487.4 | 0.625 | 453.8 | 7.86 | 105.4 |  | 72.2 | 12 | 104.8 | 29.9 | 2.5 | 54.5 | 76.5
29035.4 |  |  | 1551 | 49.5 | 79.6 | 91.3 | 28.7 | 33.7 | 0.062 | 104 | 11.4 | 69.7 | 40 | 70.6 | 0.971 | 101.8 | 238.8 | 207 | 94.7 | 487.2 | 0.627 | 454.1 | 8.08 | 105.4 |  | 72 | 12 | 105 | 29.9 | 2.5 | 54.6 | 76.7
29036.4 |  |  | 1550 | 49.2 | 79.5 | 91.3 | 28.8 | 33.7 | 0.046 | 104.1 | 11.4 | 69.7 | 40 | 70.6 | 0.97 | 101.8 | 239.3 | 207.2 | 94.7 | 487.1 | 0.623 | 453.9 | 8.12 | 105.4 |  | 71.8 | 12 | 104.9 | 30 | 2.5 | 54.7 | 76.7
29037.4 |  |  | 1554 | 49.8 | 79.3 | 91.2 | 28.8 | 33.7 | 0.048 | 104.1 | 11.4 | 69.7 | 39.9 | 70.7 | 0.969 | 101.8 | 239.9 | 207.9 | 94.7 | 487.1 | 0.622 | 454.2 | 8.21 | 105.4 |  | 71.6 | 12 | 105 | 29.9 | 2.5 | 54.9 | 76.7
29038.4 |  |  | 1551 | 50 | 79.2 | 91.2 | 28.8 | 33.6 | 0.056 | 104 | 11.4 | 69.6 | 39.9 | 70.7 | 0.967 | 101.8 | 239.7 | 208 | 94.6 | 486.9 | 0.626 | 454.1 | 8.11 | 105.4 |  | 71.5 | 12 | 104.9 | 29.9 | 2.5 | 54.7 | 76.8
29039.4 |  |  | 1553 | 50.4 | 79.1 | 91.2 | 28.8 | 33.7 | 0.047 | 104.1 | 11.4 | 69.6 | 40 | 70.6 | 0.966 | 101.8 | 240.8 | 208.5 | 94.6 | 486.7 | 0.628 | 453.1 | 8.29 | 105.4 |  | 71.3 | 12 | 105 | 29.9 | 2.5 | 54.9 | 76.8
29040.4 |  |  | 1550 | 50.5 | 79 | 91.1 | 28.8 | 33.7 | 0.061 | 104 | 11.4 | 69.6 | 40 | 70.7 | 0.964 | 101.8 | 239.7 | 208.3 | 94.5 | 486.6 | 0.626 | 454.4 | 8.07 | 105.4 |  | 71.2 | 12.1 | 104.9 | 29.9 | 2.49 | 54.7 | 76.8
29041.4 |  |  | 1544 | 50.2 | 78.9 | 91.1 | 28.8 | 33.7 | 0.06 | 104 | 11.4 | 69.6 | 40 | 70.7 | 0.966 | 101.8 | 239.1 | 207.7 | 94.4 | 486.6 | 0.621 | 453.6 | 7.88 | 105.4 |  | 71 | 12.1 | 104.8 | 29.9 | 2.49 | 54.5 | 76.9
29042.4 |  |  | 1549 | 49.7 | 78.7 | 91.1 | 28.8 | 33.7 | 0.043 | 104.1 | 11.4 | 69.6 | 40 | 70.7 | 0.966 | 101.8 | 240.9 | 208.4 | 94.4 | 486.4 | 0.62 | 453.6 | 8.17 | 105.4 |  | 70.9 | 12.1 | 104.9 | 29.9 | 2.49 | 54.8 | 76.9
29043.4 |  |  | 1555 | 49.7 | 78.6 | 90.9 | 28.8 | 33.7 | 0.049 | 104.1 | 11.4 | 69.6 | 40 | 70.8 | 0.964 | 101.8 | 241.9 | 209.5 | 94.4 | 486.3 | 0.622 | 453.9 | 8.31 | 105.4 |  | 70.7 | 12 | 105 | 29.9 | 2.49 | 54.8 | 76.9
29044.4 |  |  | 1552 | 50.2 | 78.4 | 90.9 | 28.8 | 33.6 | 0.056 | 104 | 11.4 | 69.6 | 40 | 70.8 | 0.961 | 101.8 | 241.5 | 209.5 | 94.3 | 486.2 | 0.62 | 454.5 | 8.15 | 105.4 |  | 70.4 | 12 | 105 | 29.9 | 2.49 | 54.8 | 76.9
29045.4 |  |  | 1549 | 50.4 | 78.3 | 90.8 | 28.8 | 33.6 | 0.057 | 104 | 11.4 | 69.6 | 40 | 70.8 | 0.958 | 101.8 | 241.2 | 209.3 | 94.3 | 486 | 0.617 | 454.6 | 8.12 | 105.4 |  | 70.3 | 12 | 105 | 29.9 | 2.5 | 54.7 | 76.9
29046.4 |  |  | 1548 | 50.1 | 78.2 | 90.7 | 28.9 | 33.7 | 0.068 | 103.9 | 11.4 | 69.6 | 40.1 | 70.8 | 0.955 | 101.8 | 241.9 | 209.7 | 94.3 | 485.8 | 0.617 | 453.5 | 8.01 | 105.4 |  | 70.2 | 12 | 104.9 | 29.9 | 2.5 | 54.5 | 77
29047.4 |  |  | 1539 | 49.1 | 78.1 | 90.7 | 28.8 | 33.7 | 0.069 | 103.9 | 11.4 | 69.6 | 40.1 | 70.8 | 0.955 | 101.8 | 240.8 | 209.4 | 94.2 | 485.7 | 0.61 | 453.9 | 7.55 | 105.4 |  | 70.1 | 12 | 104.8 | 29.9 | 2.5 | 54.1 | 77.1
29048.4 |  |  | 1549 | 48.4 | 77.8 | 90.7 | 28.8 | 33.7 | 0.054 | 104 | 11.4 | 69.6 | 40 | 70.8 | 0.954 | 101.8 | 243.5 | 210.7 | 94.2 | 485.5 | 0.616 | 453.9 | 7.97 | 105.4 |  | 69.8 | 12 | 104.7 | 30 | 2.5 | 54.1 | 77.2
29049.4 |  |  | 1556 | 48.4 | 77.8 | 90.6 | 28.8 | 33.6 | 0.045 | 104.1 | 11.4 | 69.6 | 40 | 70.8 | 0.955 | 101.8 | 244.8 | 212.1 | 94.2 | 485.3 | 0.618 | 454.1 | 8.27 | 105.4 |  | 69.7 | 12 | 104.8 | 29.9 | 2.51 | 54.4 | 77.1
29050.4 |  |  | 1558 | 49.4 | 77.7 | 90.5 | 28.8 | 33.7 | 0.046 | 104 | 11.5 | 69.6 | 40 | 70.9 | 0.952 | 101.8 | 243.8 | 211.9 | 94.1 | 485.2 | 0.619 | 453.4 | 8.22 | 105.4 |  | 69.7 | 12 | 104.9 | 29.9 | 2.51 | 54.5 | 77.2
29051.4 |  |  | 1554 | 50.2 | 77.6 | 90.5 | 28.9 | 33.7 | 0.044 | 104.1 | 11.5 | 69.6 | 40.1 | 70.9 | 0.949 | 101.8 | 243.5 | 211.4 | 94 | 485.1 | 0.613 | 454.1 | 8.25 | 105.4 |  | 69.6 | 12 | 105 | 30 | 2.52 | 54.6 | 77.2
29052.4 |  |  | 1551 | 50.5 | 77.4 | 90.4 | 28.9 | 33.7 | 0.056 | 104 | 11.5 | 69.6 | 40.1 | 70.9 | 0.948 | 101.8 | 243.7 | 211.6 | 94 | 484.9 | 0.614 | 453.6 | 8.12 | 105.4 |  | 69.4 | 12 | 104.9 | 30 | 2.52 | 54.6 | 77.2
29053.4 |  |  | 1550 | 50.2 | 77.3 | 90.3 | 28.9 | 33.7 | 0.032 | 104.1 | 11.5 | 69.6 | 40.1 | 70.9 | 0.947 | 101.8 | 244.2 | 211.8 | 93.9 | 484.7 | 0.615 | 454.4 | 8.2 | 105.4 |  | 69.3 | 12 | 104.8 | 29.9 | 2.53 | 54.7 | 77.3
29054.4 |  |  | 1552 | 50.2 | 77.2 | 90.2 | 28.9 | 33.7 | 0.047 | 104 | 11.5 | 69.6 | 40 | 70.9 | 0.947 | 101.8 | 244.2 | 212.2 | 93.9 | 484.6 | 0.613 | 454.2 | 8.2 | 105.4 |  | 69.2 | 12 | 104.9 | 30 | 2.53 | 54.7 | 77.4
29055.4 |  |  | 1548 | 50.1 | 77.1 | 90.2 | 28.9 | 33.7 | 0.041 | 104 | 11.5 | 69.6 | 40 | 71 | 0.944 | 101.8 | 243.1 | 211.6 | 93.8 | 484.3 | 0.61 | 454.6 | 8.02 | 105.4 |  | 69.1 | 12 | 104.8 | 29.9 | 2.54 | 54.6 | 77.3
29056.4 |  |  | 1551 | 50.2 | 77 | 90.1 | 28.9 | 33.7 | 0.038 | 104.1 | 11.5 | 69.6 | 40 | 70.9 | 0.944 | 101.8 | 244.1 | 211.8 | 93.8 | 484.3 | 0.612 | 453.9 | 8.2 | 105.4 |  | 69.1 | 12 | 104.9 | 30.1 | 2.55 | 54.7 | 77.4
29057.4 |  |  | 1550 | 50.1 | 76.8 | 90 | 28.9 | 33.7 | 0.042 | 104.1 | 11.5 | 69.6 | 40 | 70.9 | 0.938 | 101.8 | 244.1 | 211.9 | 93.7 | 484.1 | 0.612 | 453.5 | 8.13 | 105.4 |  | 69 | 12 | 104.9 | 30 | 2.55 | 54.6 | 77.4
29058.4 |  |  | 1552 | 50.2 | 76.7 | 89.9 | 28.9 | 33.7 | 0.043 | 104 | 11.5 | 69.6 | 40 | 70.9 | 0.937 | 101.8 | 244.8 | 212.4 | 93.7 | 483.8 | 0.61 | 454.5 | 8.27 | 105.4 |  | 68.9 | 12 | 104.9 | 29.9 | 2.56 | 54.7 | 77.4
29059.4 |  |  | 1544 | 50 | 76.7 | 89.9 | 28.9 | 33.7 | 0.052 | 103.9 | 11.5 | 69.6 | 40.1 | 70.9 | 0.935 | 101.8 | 243.3 | 211.7 | 93.6 | 483.7 | 0.604 | 453.1 | 7.86 | 105.4 |  | 68.9 | 12 | 104.8 | 30 | 2.57 | 54.3 | 77.5
29060.4 |  |  | 1547 | 49.6 | 76.6 | 89.8 | 28.9 | 33.7 | 0.046 | 104 | 11.5 | 69.6 | 40.1 | 71 | 0.935 | 101.8 | 244.4 | 212.1 | 93.6 | 483.4 | 0.602 | 452.9 | 7.98 | 105.4 |  | 68.8 | 12 | 104.8 | 29.9 | 2.57 | 54.4 | 77.5
29061.4 |  |  | 1551 | 49.3 | 76.3 | 89.7 | 28.9 | 33.7 | 0.036 | 104.1 | 11.5 | 69.6 | 40.6 | 71 | 0.935 | 101.8 | 245.8 | 213.1 | 93.6 | 483.3 | 0.603 | 453.8 | 8.17 | 105.4 |  | 68.8 | 12 | 104.9 | 29.9 | 2.58 | 54.6 | 77.6
29062.4 |  |  | 1556 | 49.7 | 76.2 | 89.7 | 28.9 | 33.7 | 0.036 | 104.1 | 11.5 | 69.6 | 41.1 | 71.1 | 0.932 | 101.8 | 246.5 | 214.1 | 93.5 | 483.1 | 0.606 | 454 | 8.29 | 105.4 |  | 68.7 | 12 | 105 | 29.9 | 2.58 | 54.8 | 77.6
29063.4 |  |  | 1554 | 50.4 | 76.1 | 89.7 | 28.9 | 33.7 | 0.036 | 104.1 | 11.6 | 69.6 | 41.2 | 71.1 | 0.93 | 101.8 | 246.3 | 214 | 93.4 | 483.1 | 0.609 | 454.1 | 8.33 | 105.4 |  | 68.7 | 12 | 104.9 | 29.9 | 2.59 | 54.8 | 77.6
29064.4 |  |  | 1551 | 50.8 | 76 | 89.6 | 28.9 | 33.7 | 0.042 | 104 | 11.6 | 69.7 | 41.1 | 71.1 | 0.929 | 101.8 | 245.8 | 213.7 | 93.4 | 482.8 | 0.605 | 454 | 8.26 | 105.4 |  | 68.6 | 12 | 105 | 29.9 | 2.6 | 54.8 | 77.6
29065.4 |  |  | 1545 | 50.6 | 75.9 | 89.5 | 29 | 33.7 | 0.055 | 103.9 | 11.6 | 69.6 | 40.7 | 71.2 | 0.924 | 101.8 | 244.9 | 213.3 | 93.3 | 482.6 | 0.603 | 453.9 | 7.95 | 105.4 |  | 68.6 | 12 | 104.8 | 30 | 2.61 | 54.5 | 77.7
29066.4 |  |  | 1544 | 50 | 75.9 | 89.4 | 28.9 | 33.7 | 0.049 | 104 | 11.6 | 69.7 | 40.1 | 71.1 | 0.925 | 101.8 | 245.7 | 213.6 | 93.3 | 482.4 | 0.603 | 454 | 7.94 | 105.4 |  | 68.6 | 12 | 104.7 | 30 | 2.61 | 54.3 | 77.7
29067.4 |  |  | 1548 | 49.4 | 75.9 | 89.3 | 29 | 33.7 | 0.048 | 104 | 11.6 | 69.7 | 39.7 | 71.1 | 0.926 | 101.8 | 246.5 | 214.3 | 93.1 | 482.2 | 0.601 | 454.3 | 7.98 | 105.4 |  | 68.6 | 12 | 104.8 | 30 | 2.62 | 54.3 | 77.8
29068.4 |  |  | 1549 | 49.2 | 75.9 | 89.3 | 28.9 | 33.7 | 0.033 | 104.1 | 11.6 | 69.7 | 39.4 | 71.1 | 0.928 | 101.8 | 247 | 214.6 | 93.1 | 482.1 | 0.6 | 454 | 8.14 | 105.4 |  | 68.6 | 12 | 104.8 | 30 | 2.62 | 54.4 | 77.8
29069.4 |  |  | 1554 | 49.6 | 75.8 | 89.3 | 28.9 | 33.7 | 0.046 | 104 | 11.6 | 69.7 | 39.6 | 71.1 | 0.922 | 101.8 | 247.5 | 215.3 | 93.1 | 481.8 | 0.603 | 453.3 | 8.15 | 105.4 |  | 68.6 | 12 | 104.9 | 30 | 2.63 | 54.5 | 77.8
29070.4 |  |  | 1550 | 49.8 | 75.7 | 89.2 | 28.9 | 33.7 | 0.036 | 104.1 | 11.6 | 69.7 | 40.1 | 71.1 | 0.919 | 101.8 | 247 | 214.8 | 92.9 | 481.6 | 0.6 | 454.6 | 8.14 | 105.4 |  | 68.7 | 12 | 104.8 | 29.9 | 2.63 | 54.4 | 77.9
29071.4 |  |  | 1551 | 50.2 | 75.7 | 89.1 | 29 | 33.7 | 0.066 | 103.9 | 11.6 | 69.7 | 40.5 | 71.2 | 0.918 | 101.8 | 247.2 | 215.3 | 93 | 481.4 | 0.604 | 454.1 | 8 | 105.4 |  | 68.7 | 12 | 104.8 | 29.9 | 2.64 | 54.2 | 77.9
29072.4 |  |  | 1548 | 49.8 | 75.6 | 88.9 | 29 | 33.7 | 0.038 | 104.1 | 11.6 | 69.7 | 40.5 | 71.1 | 0.92 | 101.8 | 247.6 | 215.3 | 92.9 | 481.3 | 0.598 | 454.1 | 8.1 | 105.3 |  | 68.7 | 12 | 104.8 | 29.9 | 2.64 | 54.4 | 77.9
29073.4 |  |  | 1553 | 49.9 | 75.6 | 88.9 | 29 | 33.7 | 0.043 | 104 | 11.6 | 69.7 | 40.2 | 71.2 | 0.917 | 101.8 | 248.7 | 216.3 | 92.9 | 481.1 | 0.6 | 453 | 8.16 | 105.3 |  | 68.7 | 12 | 104.8 | 29.9 | 2.64 | 54.5 | 77.9
29074.4 |  |  | 1553 | 49.9 | 75.7 | 88.9 | 29 | 33.7 | 0.032 | 104.1 | 11.6 | 69.7 | 39.9 | 71.2 | 0.917 | 101.8 | 249.8 | 217 | 92.8 | 480.8 | 0.597 | 453.7 | 8.24 | 105.3 |  | 68.8 | 12 | 104.9 | 30 | 2.65 | 54.6 | 78
29075.4 |  |  | 1553 | 50.4 | 75.6 | 88.9 | 29 | 33.7 | 0.045 | 104 | 11.6 | 69.7 | 39.6 | 71.2 | 0.916 | 101.8 | 249.7 | 217.5 | 92.8 | 480.7 | 0.599 | 453.6 | 8.18 | 105.4 |  | 68.7 | 12 | 104.8 | 29.9 | 2.65 | 54.5 | 78.1
29076.4 |  |  | 1548 | 50.4 | 75.6 | 88.8 | 29 | 33.7 | 0.05 | 104 | 11.6 | 69.7 | 39.4 | 71.2 | 0.916 | 101.8 | 248.5 | 216.9 | 92.8 | 480.4 | 0.597 | 454 | 8.04 | 105.3 |  | 68.8 | 12 | 104.9 | 29.9 | 2.65 | 54.4 | 78.1
29077.4 |  |  | 1547 | 50.1 | 75.6 | 88.7 | 29 | 33.7 | 0.051 | 104 | 11.6 | 69.7 | 39.3 | 71.2 | 0.916 | 101.8 | 248 | 216.4 | 92.7 | 480.3 | 0.595 | 453.3 | 8.05 | 105.3 |  | 68.8 | 12 | 104.8 | 30 | 2.66 | 54.4 | 78.2
29078.4 |  |  | 1547 | 49.6 | 75.7 | 88.7 | 29.1 | 33.7 | 0.041 | 104 | 11.6 | 69.7 | 39.2 | 71.2 | 0.918 | 101.8 | 249 | 216.7 | 92.7 | 480.1 | 0.592 | 453.5 | 8.05 | 105.3 |  | 68.9 | 12 | 104.8 | 30 | 2.66 | 54.3 | 78.2
29079.4 |  |  | 1551 | 49.6 | 75.6 | 88.7 | 29 | 33.7 | 0.04 | 104 | 11.6 | 69.7 | 39.1 | 71.3 | 0.917 | 101.8 | 249.9 | 217.8 | 92.6 | 479.8 | 0.591 | 454.4 | 8.11 | 105.4 |  | 68.9 | 12 | 104.8 | 29.9 | 2.67 | 54.4 | 78.2
29080.4 |  |  | 1552 | 49.8 | 75.6 | 88.6 | 28.9 | 33.7 | 0.036 | 104.1 | 11.6 | 69.7 | 39.1 | 71.3 | 0.918 | 101.8 | 250.8 | 218.4 | 92.6 | 479.6 | 0.591 | 454.3 | 8.22 | 105.4 |  | 69 | 12 | 104.9 | 29.9 | 2.67 | 54.5 | 78.3
29081.4 |  |  | 1552 | 50.4 | 75.7 | 88.5 | 29 | 33.7 | 0.047 | 104 | 11.6 | 69.7 | 39 | 71.3 | 0.916 | 101.8 | 251.1 | 219.2 | 92.4 | 479.4 | 0.594 | 454.6 | 8.15 | 105.3 |  | 69.2 | 12 | 104.9 | 29.9 | 2.68 | 54.5 | 78.3
29082.4 |  |  | 1550 | 50.5 | 75.7 | 88.5 | 28.9 | 33.7 | 0.04 | 104.1 | 11.6 | 69.7 | 39.1 | 71.3 | 0.918 | 101.8 | 251.8 | 219.4 | 92.4 | 479.3 | 0.592 | 453.5 | 8.26 | 105.3 |  | 69.2 | 12 | 104.9 | 29.9 | 2.68 | 54.6 | 78.3
29083.4 |  |  | 1548 | 50.5 | 75.7 | 88.3 | 29 | 33.6 | 0.045 | 104 | 11.6 | 69.7 | 39.2 | 71.3 | 0.917 | 101.8 | 251.4 | 219.5 | 92.3 | 479.1 | 0.588 | 454.5 | 8 | 105.3 |  | 69.3 | 12 | 104.8 | 29.9 | 2.68 | 54.4 | 78.3
29084.4 |  |  | 1545 | 49.9 | 75.7 | 88.3 | 29.1 | 33.7 | 0.056 | 103.9 | 11.6 | 69.7 | 39.4 | 71.3 | 0.914 | 101.8 | 251.2 | 219.3 | 92.3 | 478.8 | 0.584 | 454.4 | 7.91 | 105.4 |  | 69.4 | 12 | 104.8 | 29.9 | 2.69 | 54.2 | 78.4
29085.4 |  |  | 1546 | 49.4 | 75.7 | 88.2 | 29.1 | 33.7 | 0.051 | 103.9 | 11.6 | 69.7 | 39.6 | 71.4 | 0.916 | 101.8 | 252.3 | 219.9 | 92.3 | 478.6 | 0.584 | 453 | 7.9 | 105.3 |  | 69.6 | 12 | 104.7 | 29.9 | 2.69 | 54.1 | 78.4
29086.4 |  |  | 1550 | 49 | 75.8 | 88.2 | 29 | 33.7 | 0.042 | 104 | 11.6 | 69.7 | 39.8 | 71.4 | 0.917 | 101.8 | 253 | 220.5 | 92.2 | 478.5 | 0.583 | 453.9 | 8.06 | 105.4 |  | 69.7 | 12 | 104.7 | 29.9 | 2.69 | 54.1 | 78.4
29087.4 |  |  | 1554 | 49.2 | 75.8 | 88.2 | 29.1 | 33.7 | 0.046 | 104 | 11.6 | 69.7 | 40.1 | 71.5 | 0.916 | 101.8 | 254 | 221.4 | 92.2 | 478.3 | 0.582 | 453.9 | 8.07 | 105.4 |  | 69.8 | 12 | 104.8 | 29.9 | 2.69 | 54.1 | 78.5
29088.4 |  |  | 1550 | 49.4 | 75.9 | 88.1 | 29.1 | 33.7 | 0.044 | 104 | 11.6 | 69.7 | 40.9 | 71.4 | 0.916 | 101.8 | 253.6 | 221.4 | 92.2 | 478.1 | 0.579 | 454.2 | 8 | 105.3 |  | 69.9 | 12 | 104.7 | 30 | 2.69 | 54 | 78.6
29089.4 |  |  | 1555 | 49.9 | 75.9 | 88 | 29.1 | 33.8 | 0.046 | 104 | 11.6 | 69.7 | 41.5 | 71.5 | 0.916 | 101.8 | 254.5 | 222.1 | 92.1 | 477.8 | 0.585 | 453.5 | 8.26 | 105.3 |  | 70.1 | 12 | 104.9 | 29.9 | 2.7 | 54.3 | 78.6
29090.4 |  |  | 1552 | 50 | 75.9 | 87.9 | 29.1 | 33.8 | 0.05 | 104 | 11.6 | 69.7 | 42.2 | 71.4 | 0.914 | 101.8 | 253.7 | 221.8 | 92 | 477.6 | 0.581 | 454.1 | 8.07 | 105.4 |  | 70.3 | 12.1 | 104.8 | 29.9 | 2.7 | 54.2 | 78.6
29091.4 |  |  | 1550 | 50.1 | 75.9 | 87.9 | 29.1 | 33.8 | 0.035 | 104.1 | 11.6 | 69.7 | 42.7 | 71.6 | 0.916 | 101.8 | 254.3 | 221.9 | 91.9 | 477.4 | 0.581 | 453.4 | 8.14 | 105.3 |  | 70.4 | 12 | 104.8 | 30 | 2.7 | 54.4 | 78.7
29092.4 |  |  | 1552 | 50.2 | 75.9 | 87.8 | 29.1 | 33.8 | 0.044 | 104 | 11.6 | 69.7 | 42.4 | 71.5 | 0.915 | 101.8 | 254.6 | 222.5 | 91.9 | 477.3 | 0.58 | 454.4 | 8.14 | 105.3 |  | 70.6 | 12 | 104.9 | 30 | 2.7 | 54.5 | 78.7
29093.4 |  |  | 1550 | 50.2 | 76.1 | 87.7 | 29.1 | 33.7 | 0.041 | 104.1 | 11.6 | 69.6 | 41.9 | 71.6 | 0.918 | 101.8 | 255.2 | 222.7 | 91.8 | 477.1 | 0.581 | 454.3 | 8.27 | 105.3 |  | 70.7 | 12 | 104.9 | 29.9 | 2.71 | 54.7 | 78.7
29094.4 |  |  | 1550 | 50.4 | 76.2 | 87.7 | 29.1 | 33.7 | 0.037 | 104.1 | 11.6 | 69.6 | 41.5 | 71.6 | 0.918 | 101.8 | 254.9 | 222.9 | 91.8 | 476.9 | 0.583 | 454.4 | 8.18 | 105.3 |  | 70.9 | 12 | 104.9 | 30 | 2.71 | 54.7 | 78.8
29095.4 |  |  | 1550 | 50.3 | 76.2 | 87.6 | 29.1 | 33.8 | 0.045 | 104 | 11.6 | 69.6 | 41.2 | 71.7 | 0.917 | 101.8 | 254.7 | 222.7 | 91.7 | 476.8 | 0.585 | 453.9 | 8.13 | 105.3 |  | 71.1 | 12 | 104.9 | 30 | 2.71 | 54.7 | 78.8
29096.4 |  |  | 1547 | 50.3 | 76.3 | 87.6 | 29.1 | 33.8 | 0.057 | 103.9 | 11.6 | 69.6 | 41 | 71.6 | 0.916 | 101.8 | 254.3 | 222.7 | 91.7 | 476.6 | 0.584 | 453.8 | 7.97 | 105.3 |  | 71.2 | 12 | 104.8 | 30 | 2.72 | 54.4 | 78.8
29097.4 |  |  | 1546 | 49.9 | 76.5 | 87.5 | 29.1 | 33.7 | 0.039 | 104.1 | 11.6 | 69.6 | 40.8 | 71.7 | 0.923 | 101.8 | 255.1 | 222.9 | 91.6 | 476.6 | 0.582 | 454.2 | 8.06 | 105.3 |  | 71.3 | 12 | 104.7 | 29.9 | 2.72 | 54.4 | 78.8
29098.4 |  |  | 1549 | 49.7 | 76.7 | 87.4 | 29.1 | 33.8 | 0.045 | 104 | 11.6 | 69.6 | 40.6 | 71.7 | 0.922 | 101.8 | 256.3 | 223.8 | 91.5 | 476.3 | 0.583 | 453 | 8.1 | 105.3 |  | 71.5 | 12 | 104.8 | 30 | 2.72 | 54.4 | 78.9
29099.4 |  |  | 1553 | 49.7 | 76.8 | 87.3 | 29.1 | 33.7 | 0.031 | 104.1 | 11.6 | 69.6 | 40.5 | 71.7 | 0.925 | 101.8 | 257.1 | 224.7 | 91.4 | 476.1 | 0.58 | 453.6 | 8.24 | 105.3 |  | 71.6 | 12 | 104.9 | 29.9 | 2.72 | 54.6 | 78.9
29100.4 |  |  | 1554 | 50.2 | 76.9 | 87.3 | 29.1 | 33.7 | 0.043 | 104 | 11.6 | 69.6 | 40.4 | 71.7 | 0.926 | 101.8 | 256.9 | 224.9 | 91.4 | 476 | 0.58 | 453.8 | 8.21 | 105.3 |  | 71.8 | 12 | 104.9 | 30 | 2.72 | 54.7 | 78.9
29130.4 |  |  | 1552 | 49.1 | 77.6 | 85.4 | 29 | 33.7 | 0.031 | 104.1 | 11.7 | 69.7 | 39.5 | 72.3 | 0.948 | 101.8 | 260.7 | 228.8 | 90 | 473.7 | 0.574 | 454.2 | 8.25 | 105.3 |  | 70.2 | 11.7 | 104.9 | 29.9 | 2.65 | 54.9 | 79.9
29160.4 |  |  | 1548 | 50.3 | 74.7 | 84.2 | 28.8 | 33.7 | 0.043 | 104 | 11.8 | 69.6 | 38.9 | 72.9 | 0.908 | 101.8 | 265.3 | 233.8 | 88.8 | 470.9 | 0.571 | 453.6 | 8.11 | 105.3 |  | 67.7 | 11.9 | 104.8 | 29.9 | 2.73 | 54.7 | 80.9
29190.4 |  |  | 1545 | 50.5 | 74.2 | 82.9 | 28.6 | 33.6 | 0.055 | 103.9 | 11.8 | 69.7 | 39.5 | 71.3 | 0.89 | 101.8 | 271.1 | 240.5 | 87.5 | 466.9 | 0.559 | 453.2 | 7.87 | 105.3 |  | 68.1 | 12 | 104.8 | 29.7 | 2.77 | 54.6 | 64.6
29220.4 |  |  | 1547 | 50.4 | 74.4 | 81.7 | 28.7 | 33.4 | 0.049 | 104 | 11.9 | 69.7 | 40.7 | 65.8 | 0.9 | 101.8 | 278 | 247 | 86.4 | 463.8 | 0.559 | 453 | 8.02 | 105.3 |  | 67.8 | 12.1 | 104.8 | 29.6 | 2.74 | 54.7 | 54.3
29250.4 |  |  | 1552 | 50 | 73 | 80.6 | 28.7 | 33.3 | 0.048 | 104 | 11.9 | 69.7 | 38.9 | 61.3 | 0.881 | 101.8 | 286.2 | 254.8 | 85.1 | 460.6 | 0.497 | 453.6 | 8.16 | 105.2 |  | 66.1 | 12 | 104.7 | 29.6 | 2.76 | 54.3 | 51.1
29280.4 |  |  | 1550 | 49.3 | 71.9 | 79.4 | 28.8 | 33.3 | 0.045 | 104 | 11.9 | 69.7 | 39.8 | 60.3 | 0.864 | 101.8 | 293.6 | 262.2 | 83.9 | 456.5 | 0.479 | 453.1 | 8.09 | 105.2 |  | 65.4 | 12 | 104.7 | 29.4 | 2.82 | 54.2 | 53.6
29310.4 |  |  | 1555 | 50.4 | 71.3 | 78.5 | 28.9 | 33.2 | 0.046 | 104 | 11.9 | 69.6 | 39.7 | 60.1 | 0.853 | 101.8 | 303.6 | 272.5 | 82.7 | 452.9 | 0.469 | 453.8 | 8.29 | 105.1 |  | 65.2 | 12 | 104.7 | 29.3 | 2.84 | 54.5 | 55.4
29340.4 |  |  | 1545 | 49.9 | 70.9 | 77.3 | 29.2 | 33.2 | 0.058 | 103.9 | 11.9 | 69.7 | 39.7 | 60.1 | 0.845 | 101.9 | 309 | 278 | 81.3 | 449.8 | 0.453 | 454.6 | 7.89 | 105.1 |  | 64.8 | 12 | 104.7 | 29.2 | 2.89 | 53.9 | 56.8
29370.4 |  |  | 1550 | 51 | 70.2 | 76.3 | 29.4 | 33.1 | 0.046 | 104 | 11.9 | 69.6 | 39.4 | 60.3 | 0.836 | 101.9 | 319.8 | 288.8 | 79.9 | 447.2 | 0.463 | 454.1 | 8.21 | 105.2 |  | 63.6 | 12.1 | 104.8 | 29.2 | 2.97 | 54.7 | 58.3
29400.4 |  |  | 1552 | 50.3 | 68.6 | 75.4 | 29.6 | 32.9 | 0.045 | 104 | 11.9 | 69.7 | 40.6 | 60.3 | 0.82 | 101.8 | 330.8 | 299.4 | 78.6 | 444.1 | 0.449 | 453.5 | 8.21 | 105.1 |  | 62.3 | 12 | 104.7 | 29.2 | 3.06 | 54.5 | 59.7
29430.4 |  |  | 1549 | 49.4 | 67.9 | 74.3 | 29.8 | 32.8 | 0.043 | 104.1 | 11.9 | 69.7 | 39.2 | 60.6 | 0.803 | 101.8 | 339.5 | 308.5 | 77.2 | 440.6 | 0.436 | 454.3 | 8.09 | 105 |  | 61.5 | 12 | 104.6 | 29.1 | 3.14 | 54.4 | 61.1
29460.4 |  |  | 1551 | 49.2 | 67.1 | 73.5 | 29.8 | 32.7 | 0.05 | 104 | 11.9 | 69.7 | 39 | 60.3 | 0.796 | 101.8 | 348.7 | 317.7 | 75.9 | 437.4 | 0.44 | 454.1 | 8.05 | 105 |  | 61.2 | 12 | 104.6 | 29 | 3.16 | 54.3 | 53
29490.4 |  |  | 1547 | 49.6 | 67 | 72.5 | 29.9 | 32.7 | 0.049 | 104 | 11.9 | 69.7 | 40.2 | 56.4 | 0.792 | 101.8 | 355.8 | 325.1 | 74.9 | 434.8 | 0.443 | 454.1 | 7.96 | 105 |  | 61.3 | 11.9 | 104.6 | 29 | 3.15 | 54.4 | 44.9
29520.4 |  |  | 1550 | 50.5 | 66.2 | 71.6 | 29.8 | 32.6 | 0.053 | 104 | 12 | 69.7 | 39.6 | 52.8 | 0.785 | 101.8 | 363 | 332.5 | 73.8 | 433.1 | 0.44 | 452.9 | 8.19 | 105 |  | 60.2 | 12 | 104.6 | 29.1 | 3.16 | 54.7 | 39.2
29550.4 |  |  | 1548 | 50.7 | 65.1 | 70.7 | 29.8 | 32.5 | 0.04 | 104.1 | 11.9 | 69.7 | 40.3 | 49.7 | 0.769 | 101.8 | 368.1 | 338 | 72.8 | 430.6 | 0.439 | 453.2 | 8.18 | 105 |  | 59.1 | 12 | 104.6 | 29.1 | 3.24 | 54.9 | 35.6
29580.4 |  |  | 1555 | 49.8 | 64 | 69.8 | 29.8 | 32.3 | 0.053 | 104 | 11.9 | 69.6 | 40 | 48.2 | 0.765 | 101.8 | 373.9 | 344.2 | 71.9 | 428.1 | 0.455 | 452.6 | 8.28 | 105 |  | 58.1 | 12 | 104.7 | 29 | 3.32 | 54.8 | 37.3
29610.5 |  |  | 1552 | 49.7 | 63.1 | 68.8 | 29.8 | 32.3 | 0.05 | 104.1 | 11.9 | 69.7 | 41.1 | 48 | 0.764 | 101.8 | 377.6 | 348.6 | 71.1 | 425.9 | 0.459 | 453.4 | 8.14 | 105 |  | 57.4 | 12 | 104.6 | 29 | 3.33 | 54.7 | 39.1
29640.5 |  |  | 1547 | 49.8 | 62.7 | 67.9 | 29.9 | 32.2 | 0.052 | 104 | 11.9 | 69.7 | 39.9 | 48 | 0.761 | 101.8 | 381.3 | 352.8 | 70.2 | 424.6 | 0.461 | 453.7 | 8.01 | 105 |  | 56.7 | 12 | 104.5 | 29 | 3.36 | 54.6 | 40.8
29670.6 |  |  | 1549 | 50 | 62 | 67 | 29.9 | 32.1 | 0.061 | 104 | 11.9 | 69.7 | 41 | 48.2 | 0.76 | 101.8 | 384.7 | 356.8 | 69.3 | 423.4 | 0.467 | 453.4 | 8.04 | 105 |  | 56.3 | 12.1 | 104.5 | 29.1 | 3.39 | 54.6 | 42.6
29730.4 |  |  | 1551 | 50.1 | 60.2 | 65.4 | 30.1 | 32 | 0.049 | 104 | 11.9 | 69.7 | 40.8 | 48.8 | 0.764 | 101.9 | 391.5 | 364.4 | 68.1 | 421.3 | 0.466 | 454.5 | 8.15 | 105 |  | 54.3 | 12 | 104.6 | 29.1 | 3.37 | 54.7 | 44.4
29760.4 |  |  | 1550 | 49.8 | 59.1 | 64.8 | 29.9 | 31.8 | 0.052 | 103.9 | 11.9 | 69.7 | 40.1 | 46.6 | 0.761 | 101.8 | 393.8 | 367 | 67.3 | 420.5 | 0.463 | 453.9 | 8.11 | 104.9 |  | 53.2 | 12 | 104.5 | 29.2 | 3.33 | 54.6 | 36.6
29790.4 |  |  | 1549 | 49.6 | 58.4 | 64 | 29.9 | 31.8 | 0.057 | 103.9 | 11.9 | 69.7 | 39.4 | 44.3 | 0.761 | 101.8 | 396.2 | 370 | 66.8 | 419.6 | 0.444 | 453.7 | 8.05 | 104.9 |  | 52.6 | 11.9 | 104.5 | 29.1 | 3.33 | 54.3 | 32.2
29820.4 |  |  | 1546 | 50.4 | 57.8 | 63.3 | 29.9 | 31.8 | 0.065 | 103.9 | 11.9 | 69.8 | 40.2 | 42.1 | 0.76 | 101.8 | 397.7 | 372 | 66.3 | 418.8 | 0.437 | 453.9 | 7.97 | 104.9 |  | 52.1 | 12 | 104.5 | 29.2 | 3.33 | 54.3 | 29.1
29850.4 |  |  | 1552 | 50.5 | 57.4 | 62.8 | 29.8 | 31.8 | 0.054 | 104 | 11.9 | 69.6 | 39.4 | 40.3 | 0.761 | 101.8 | 400.6 | 375.4 | 65.7 | 418.2 | 0.433 | 453.4 | 8.18 | 104.9 |  | 51.6 | 12 | 104.5 | 29.2 | 3.33 | 54.4 | 26.7
29880.4 |  |  | 1553 | 50 | 56.7 | 62 | 29.9 | 31.8 | 0.048 | 104 | 11.9 | 69.7 | 39.6 | 38.8 | 0.76 | 101.8 | 402.8 | 377.7 | 65.3 | 417.6 | 0.418 | 453.1 | 8.25 | 104.9 |  | 50.8 | 12 | 104.5 | 29.1 | 3.33 | 54.2 | 24.7
29910.4 |  |  | 1551 | 49 | 55.9 | 61.3 | 29.8 | 31.6 | 0.054 | 104 | 11.9 | 69.7 | 39.3 | 37.3 | 0.763 | 101.9 | 404 | 379.5 | 64.7 | 417.1 | 0.398 | 454.1 | 8.04 | 105 |  | 50 | 12 | 104.5 | 29.1 | 3.38 | 53.8 | 23.2
29940.4 |  |  | 1547 | 49.4 | 55 | 60.8 | 29.9 | 31.6 | 0.051 | 104 | 11.9 | 69.7 | 40.5 | 36.1 | 0.762 | 101.8 | 405.8 | 381.5 | 64.2 | 416.8 | 0.395 | 454.1 | 7.96 | 104.9 |  | 49.1 | 11.9 | 104.3 | 29.1 | 3.4 | 53.9 | 22.1
29970.5 |  |  | 1548 | 50 | 54.1 | 60.3 | 29.9 | 31.5 | 0.048 | 104 | 11.9 | 69.7 | 40.4 | 34.9 | 0.761 | 101.8 | 407.8 | 384 | 63.7 | 416.3 | 0.396 | 454.5 | 8.06 | 104.9 |  | 48.1 | 12 | 104.4 | 29.1 | 3.41 | 54.1 | 20.9
30030.5 |  |  | 1554 | 49.8 | 52.3 | 59.1 | 29.9 | 31.3 | 0.045 | 104 | 11.9 | 69.7 | 39.4 | 32.9 | 0.761 | 101.8 | 412.2 | 389.2 | 62.6 | 415.6 | 0.394 | 453.4 | 8.2 | 104.8 |  | 46.3 | 12 | 104.4 | 29.2 | 3.36 | 54 | 19.5
30060.5 |  |  | 1552 | 49.4 | 51.7 | 58.6 | 29.9 | 31.4 | 0.047 | 104 | 11.9 | 69.7 | 39.6 | 32.1 | 0.761 | 101.9 | 413.6 | 391 | 62.2 | 415.2 | 0.392 | 453.3 | 8.16 | 104.9 |  | 45.7 | 12 | 104.5 | 29.2 | 3.35 | 53.9 | 19
30090.5 |  |  | 1553 | 49.2 | 50.9 | 58.1 | 29.8 | 31.3 | 0.044 | 104 | 11.9 | 69.7 | 40.3 | 31.3 | 0.76 | 101.9 | 415.5 | 393 | 61.9 | 414.9 | 0.385 | 452.8 | 8.13 | 104.9 |  | 45 | 12 | 104.4 | 29.2 | 3.36 | 53.9 | 18.4
30120.5 |  |  | 1545 | 50.3 | 50.4 | 57.6 | 29.7 | 31.3 | 0.047 | 104 | 11.9 | 69.7 | 40.5 | 30.6 | 0.76 | 101.9 | 416.1 | 394.1 | 61.4 | 414.6 | 0.38 | 452.6 | 8 | 104.9 |  | 44.6 | 12 | 104.5 | 29.1 | 3.35 | 54 | 18.1
30150.6 |  |  | 1547 | 50.5 | 49.7 | 57.2 | 29.6 | 31.3 | 0.054 | 103.9 | 11.9 | 69.7 | 41.2 | 29.9 | 0.761 | 101.9 | 417.3 | 395.7 | 61 | 414.4 | 0.375 | 453.2 | 8.07 | 104.9 |  | 44.1 | 12 | 104.5 | 29.1 | 3.36 | 53.9 | 17.8
30180.6 |  |  | 1551 | 50.4 | 49.4 | 56.8 | 29.7 | 31.2 | 0.05 | 104 | 11.9 | 69.7 | 40 | 29.2 | 0.761 | 101.9 | 419.3 | 398 | 60.6 | 414.1 | 0.378 | 454 | 8.19 | 104.9 |  | 43.3 | 12 | 104.5 | 29.1 | 3.41 | 54 | 17.4
30210.6 |  |  | 1552 | 49.8 | 48.4 | 56.3 | 29.7 | 31.2 | 0.045 | 104 | 11.9 | 69.7 | 40.7 | 28.3 | 0.763 | 101.9 | 420.7 | 399.5 | 60.2 | 413.9 | 0.381 | 454.2 | 8.18 | 104.9 |  | 42.4 | 12 | 104.5 | 29.1 | 3.44 | 54 | 17.2
30240.6 |  |  | 1551 | 49.6 | 47.7 | 55.9 | 29.8 | 31.1 | 0.04 | 104.1 | 11.9 | 69.7 | 39.9 | 27.8 | 0.761 | 101.9 | 422.1 | 401.2 | 59.8 | 413.8 | 0.386 | 453.6 | 8.15 | 104.9 |  | 41.5 | 12 | 104.4 | 29.1 | 3.45 | 54.1 | 17
30270.7 |  |  | 1548 | 50.1 | 46.7 | 55.6 | 29.8 | 31.1 | 0.043 | 104 | 11.9 | 69.7 | 40 | 27.1 | 0.761 | 101.9 | 423.6 | 402.9 | 59.4 | 413.7 | 0.392 | 454 | 8.12 | 104.9 |  | 40.6 | 12 | 104.5 | 29.2 | 3.42 | 54.2 | 16.8
30330.4 |  |  | 1551 | 49.7 | 45.5 | 54.8 | 29.6 | 31.1 | 0.04 | 104.1 | 11.9 | 69.6 | 39.6 | 26.5 | 0.762 | 101.9 | 426.3 | 406.3 | 58.5 | 413.7 | 0.392 | 453.6 | 8.13 | 104.8 |  | 39.5 | 12 | 104.4 | 29.1 | 3.4 | 53.9 | 16.5
30360.4 |  |  | 1547 | 50 | 44.9 | 54.4 | 29.6 | 31.2 | 0.04 | 104 | 11.9 | 69.8 | 39.9 | 25.9 | 0.762 | 101.9 | 427 | 407.2 | 58.2 | 413.4 | 0.388 | 452.7 | 8.06 | 104.8 |  | 39.1 | 12 | 104.4 | 29.2 | 3.4 | 54 | 16.3
30390.4 |  |  | 1554 | 50.1 | 44.7 | 54.2 | 29.5 | 31.2 | 0.038 | 104.1 | 11.9 | 69.7 | 40.1 | 25.6 | 0.761 | 101.9 | 428.6 | 409 | 58 | 413.3 | 0.382 | 453.7 | 8.28 | 104.8 |  | 38.8 | 12 | 104.5 | 29.1 | 3.4 | 54.2 | 16.2
30420.4 |  |  | 1549 | 50.1 | 44.6 | 53.9 | 29.6 | 31.2 | 0.049 | 104 | 11.9 | 69.7 | 40 | 25.1 | 0.76 | 101.9 | 429 | 409.5 | 57.6 | 413.1 | 0.395 | 454 | 8.11 | 104.8 |  | 38.7 | 12 | 104.3 | 29.1 | 3.41 | 54 | 16.1
30450.4 |  |  | 1549 | 50.3 | 44.6 | 53.5 | 29.6 | 31.3 | 0.064 | 103.9 | 11.9 | 69.7 | 39.5 | 24.7 | 0.762 | 101.9 | 430.1 | 411 | 57.3 | 412.9 | 0.395 | 454 | 8.01 | 104.8 |  | 38.6 | 12 | 104.4 | 29.1 | 3.44 | 53.8 | 16
30480.4 |  |  | 1552 | 50.4 | 44.3 | 53.2 | 29.7 | 31.4 | 0.048 | 104 | 11.9 | 69.7 | 39.5 | 24.6 | 0.761 | 101.9 | 430.7 | 411.7 | 57.1 | 413.1 | 0.393 | 453.7 | 8.23 | 104.8 |  | 38.3 | 12 | 104.4 | 29.1 | 3.47 | 54.1 | 15.9
30510.4 |  |  | 1553 | 50 | 44.1 | 52.9 | 29.8 | 31.5 | 0.041 | 104 | 11.9 | 69.8 | 39.6 | 24.7 | 0.762 | 101.9 | 431.5 | 412.7 | 56.7 | 413.2 | 0.387 | 454.4 | 8.16 | 104.8 |  | 38.2 | 12 | 104.4 | 29.1 | 3.49 | 54.1 | 15.9
30540.4 |  |  | 1553 | 49.3 | 43.7 | 52.7 | 29.9 | 31.6 | 0.053 | 104 | 11.9 | 69.7 | 40.7 | 24.4 | 0.762 | 101.9 | 433 | 414.3 | 56.4 | 413.4 | 0.393 | 454.1 | 8.18 | 104.9 |  | 38.1 | 12 | 104.4 | 29.1 | 3.47 | 53.9 | 16
30570.4 |  |  | 1549 | 49.6 | 43.9 | 52.3 | 29.9 | 31.6 | 0.045 | 104 | 11.9 | 69.7 | 39.5 | 24.3 | 0.76 | 101.9 | 433.2 | 414.6 | 56.1 | 413.4 | 0.404 | 454.1 | 8.09 | 104.8 |  | 38.1 | 12 | 104.3 | 29 | 3.44 | 53.9 | 15.9
43201.4 |  |  | 2496 | 128.3 | 84.7 | 99.8 | 30.1 | 31.9 | 0.027 | 107.3 | 11.6 | 69.8 | 69.1 | 73.7 | 0.991 | 102.1 | 323.1 | 251.7 | 104.1 | 658.6 | 1.472 | 456.9 | 35.12 | 114.5 |  | 76.9 | 12 | 115.1 | 28.9 | 8.28 | 94.1 | 76.9
43202.4 |  |  | 2469 | 128.8 | 84.6 | 99.8 | 30.1 | 31.9 | 0.092 | 106.8 | 11.6 | 69.8 | 69.9 | 73.8 | 0.991 | 102.1 | 321.3 | 250.7 | 104.1 | 658.5 | 1.467 | 455.5 | 33.46 | 114.5 |  | 76.9 | 12 | 115.2 | 29 | 8.27 | 93.3 | 77
43203.4 |  |  | 2440 | 128.8 | 84.5 | 99.9 | 30.1 | 32 | 0.121 | 106.5 | 11.6 | 69.8 | 71.2 | 73.8 | 0.989 | 102.1 | 319.3 | 249.3 | 104.1 | 658.4 | 1.462 | 456.4 | 32 | 114.5 |  | 76.9 | 12 | 114.9 | 29 | 8.27 | 92.8 | 77
43204.4 |  |  | 2410 | 128.1 | 84.5 | 99.9 | 30.1 | 32 | 0.135 | 106.3 | 11.6 | 69.8 | 71 | 73.9 | 0.99 | 102.1 | 316.6 | 247.6 | 104.2 | 658.3 | 1.468 | 454.8 | 31.78 | 114.5 |  | 76.9 | 12 | 114.8 | 28.9 | 8.26 | 92.4 | 77.1
43205.4 |  |  | 2378 | 127.3 | 84.5 | 99.9 | 30.1 | 31.9 | 0.19 | 106 | 11.6 | 69.8 | 69.9 | 73.8 | 0.99 | 102.1 | 313.6 | 245.8 | 104.1 | 658.2 | 1.483 | 455.7 | 30.46 | 114.5 |  | 76.9 | 12 | 114.6 | 28.9 | 8.24 | 91.9 | 77.1
43206.4 |  |  | 2348 | 126.6 | 84.5 | 99.9 | 30.1 | 31.9 | 0.197 | 105.9 | 11.6 | 69.7 | 68.7 | 73.8 | 0.991 | 102.1 | 310.6 | 243.8 | 104.1 | 658.1 | 1.484 | 453.3 | 30.04 | 114.4 |  | 76.9 | 12 | 114.4 | 28.9 | 8.22 | 91.6 | 77.1
43207.4 |  |  | 2316 | 126 | 84.6 | 99.9 | 30.1 | 32 | 0.215 | 105.8 | 11.6 | 69.7 | 67.7 | 73.9 | 0.991 | 102.1 | 307.4 | 241.8 | 104.1 | 657.8 | 1.499 | 452.7 | 30.17 | 114.4 |  | 77 | 12 | 114.2 | 28.9 | 8.19 | 91.3 | 77.2
43208.4 |  |  | 2283 | 124.9 | 84.7 | 100 | 30.1 | 31.9 | 0.241 | 105.6 | 11.6 | 69.7 | 66.7 | 73.9 | 0.988 | 102.1 | 303.9 | 239.4 | 104.2 | 657.4 | 1.507 | 453.6 | 29.4 | 114.3 |  | 77.1 | 12 | 113.5 | 29 | 8.16 | 90.8 | 77.2
43209.4 |  |  | 2251 | 123.9 | 84.7 | 100.1 | 30.1 | 31.9 | 0.255 | 105.4 | 11.6 | 69.7 | 65.7 | 73.9 | 0.99 | 102.1 | 300.4 | 237.2 | 104.2 | 657.1 | 1.506 | 446 | 28.93 | 114.2 |  | 77 | 12 | 113.1 | 29 | 8.11 | 90.1 | 77.2
43210.4 |  |  | 2218 | 121.8 | 84.7 | 100.1 | 30.1 | 31.9 | 0.281 | 104.9 | 11.6 | 69.7 | 64.8 | 73.9 | 0.989 | 102.1 | 296.1 | 235 | 104.1 | 656.6 | 1.507 | 428.2 | 26.83 | 113.9 |  | 77.1 | 12 | 108.7 | 29 | 8.06 | 89 | 77.3
43211.4 |  |  | 2188 | 119.5 | 84.7 | 99.9 | 30.1 | 32 | 0.258 | 104.9 | 11.6 | 69.7 | 63.8 | 73.9 | 0.989 | 102.1 | 292.4 | 232.5 | 104.2 | 655.9 | 1.473 | 428.4 | 26.48 | 113.4 |  | 76.9 | 12 | 108.6 | 29.2 | 7.99 | 88.3 | 77.3
43212.4 |  |  | 2155 | 117.9 | 84.8 | 99.9 | 30 | 32.1 | 0.306 | 104.5 | 11.6 | 69.7 | 62.8 | 73.8 | 0.994 | 102.1 | 288 | 230.2 | 104.1 | 655.2 | 1.468 | 429.7 | 25.87 | 112.9 |  | 76.8 | 12 | 109 | 29.2 | 7.92 | 87.8 | 77.3
43213.4 |  |  | 2126 | 116.2 | 84.8 | 99.8 | 30.1 | 32.1 | 0.323 | 104.5 | 11.6 | 69.7 | 61.6 | 73.8 | 0.992 | 102.1 | 284.8 | 228.1 | 104.1 | 654.4 | 1.483 | 441.7 | 24.76 | 113 |  | 76.8 | 12 | 112.5 | 29.2 | 7.84 | 87.5 | 77.3
43214.4 |  |  | 2093 | 114.7 | 84.8 | 99.7 | 30.1 | 32 | 0.38 | 104.4 | 11.6 | 69.7 | 60.4 | 73.9 | 0.99 | 102.1 | 281.1 | 226 | 104.1 | 653.6 | 1.497 | 449.2 | 24.58 | 112.8 |  | 76.7 | 12 | 110.4 | 29.2 | 7.75 | 86.2 | 77.3
43215.4 |  |  | 2061 | 112.1 | 84.9 | 99.7 | 30.1 | 32.1 | 0.4 | 104.5 | 11.6 | 69.7 | 59.4 | 73.9 | 0.993 | 102.1 | 275.9 | 223.2 | 104.2 | 652.6 | 1.487 | 452.5 | 22.46 | 112.2 |  | 76.6 | 12 | 108.9 | 29.2 | 7.65 | 85.5 | 77.4
43216.4 |  |  | 2033 | 110.6 | 84.9 | 99.6 | 30.1 | 32.1 | 0.347 | 104.8 | 11.6 | 69.7 | 58.2 | 73.9 | 0.988 | 102.1 | 272.7 | 220.2 | 104.1 | 651.4 | 1.48 | 454.8 | 25.49 | 113 |  | 76.4 | 12 | 112.7 | 29.2 | 7.53 | 85.5 | 77.5
43217.4 |  |  | 1996 | 109.5 | 84.9 | 99.5 | 30.1 | 32.1 | 0.474 | 104.2 | 11.6 | 69.7 | 57.1 | 73.8 | 0.99 | 102.1 | 265.7 | 216.6 | 104.1 | 650.3 | 1.536 | 453.9 | 20.87 | 110.1 |  | 76.3 | 12 | 109.9 | 29.2 | 7.41 | 84.6 | 77.5
43218.4 |  |  | 1964 | 107.4 | 84.8 | 99.4 | 30.1 | 32.1 | 0.499 | 104 | 11.6 | 69.7 | 56.2 | 73.8 | 0.988 | 102.1 | 259.9 | 212.7 | 104 | 649.1 | 1.514 | 454.4 | 19.13 | 107.9 |  | 76.3 | 12 | 108 | 29.1 | 7.28 | 83.1 | 77.5
43219.4 |  |  | 1935 | 105.8 | 84.8 | 99.3 | 30.1 | 32.1 | 0.461 | 104.2 | 11.6 | 69.7 | 55.1 | 73.8 | 0.996 | 102.1 | 256.3 | 209.5 | 103.8 | 647.9 | 1.507 | 455.4 | 22.28 | 109.3 |  | 76.1 | 12 | 109.1 | 29.1 | 7.14 | 83.5 | 77.5
43220.4 |  |  | 1902 | 103.4 | 84.8 | 99.3 | 30 | 32.1 | 0.504 | 103.9 | 11.6 | 69.7 | 54.2 | 73.8 | 0.991 | 102.1 | 251.8 | 206.4 | 103.8 | 646.7 | 1.504 | 454.1 | 19.28 | 108.6 |  | 75.9 | 12 | 108 | 29.1 | 6.99 | 82.6 | 77.6
43221.4 |  |  | 1873 | 102.6 | 84.7 | 99.2 | 30 | 32.1 | 0.527 | 103.8 | 11.6 | 69.6 | 53.3 | 73.7 | 0.991 | 102.1 | 247.2 | 203.5 | 103.8 | 645.4 | 1.486 | 454.1 | 20.06 | 108.1 |  | 75.7 | 12 | 107.5 | 29.1 | 6.84 | 81.9 | 77.7
43222.4 |  |  | 1840 | 100.6 | 84.7 | 99.1 | 30 | 32.2 | 0.538 | 103.7 | 11.6 | 69.6 | 52.5 | 73.8 | 0.991 | 102.1 | 241.8 | 200 | 103.7 | 643.8 | 1.486 | 454.5 | 18.37 | 108.7 |  | 75.6 | 12 | 109.9 | 29.1 | 6.68 | 81.2 | 77.7
43223.4 |  |  | 1809 | 99.1 | 84.6 | 98.9 | 30.1 | 32.2 | 0.497 | 103.8 | 11.6 | 69.6 | 51.6 | 73.7 | 0.988 | 102.1 | 237.7 | 196.9 | 103.6 | 642.5 | 1.481 | 455.5 | 18.67 | 109.1 |  | 75.3 | 12 | 108.9 | 29.1 | 6.51 | 80.6 | 77.7
43224.4 |  |  | 1776 | 97.6 | 84.6 | 98.8 | 30.1 | 32.2 | 0.507 | 103.7 | 11.6 | 69.6 | 50.7 | 73.7 | 0.991 | 102.1 | 233.2 | 193.7 | 103.5 | 641.1 | 1.448 | 454.2 | 17.82 | 108.5 |  | 75.1 | 12 | 107.2 | 29.1 | 6.35 | 79.7 | 77.7
43225.4 |  |  | 1746 | 96.3 | 84.5 | 98.9 | 29.9 | 32.2 | 0.387 | 103.7 | 11.6 | 69.6 | 49.5 | 73.7 | 0.992 | 102.1 | 228.1 | 190.4 | 103.5 | 639.6 | 1.399 | 454.1 | 17.71 | 108.2 |  | 74.9 | 12 | 109.9 | 29.1 | 6.19 | 79.5 | 77.8
43226.4 |  |  | 1711 | 95.6 | 84.4 | 98.8 | 30 | 32.3 | 0.47 | 103.5 | 11.6 | 69.6 | 47.9 | 73.6 | 0.992 | 102.1 | 223.3 | 187.1 | 103.5 | 638.1 | 1.405 | 456 | 16.29 | 108.7 |  | 74.7 | 12 | 108.9 | 29.1 | 6.02 | 78.7 | 77.8
43227.4 |  |  | 1680 | 94 | 84.4 | 98.7 | 30 | 32.3 | 0.448 | 103.4 | 11.6 | 69.6 | 46.5 | 73.7 | 0.992 | 102.1 | 218.3 | 183.8 | 103.5 | 636.7 | 1.358 | 455.4 | 15.46 | 108.2 |  | 74.4 | 12 | 107 | 29.1 | 5.86 | 77.8 | 77.8
43228.4 |  |  | 1650 | 91.7 | 84.4 | 98.7 | 30 | 32.3 | 0.407 | 103.4 | 11.6 | 69.6 | 45.2 | 73.7 | 0.989 | 102.1 | 213.9 | 180.2 | 103.4 | 635.1 | 1.299 | 455.3 | 15.44 | 106.3 |  | 74.3 | 12 | 105.6 | 29.1 | 5.69 | 76.6 | 77.8
43229.4 |  |  | 1616 | 90.2 | 84.3 | 98.6 | 30.1 | 32.3 | 0.473 | 103.2 | 11.6 | 69.6 | 44 | 73.6 | 0.993 | 102.2 | 209.3 | 177.3 | 103.4 | 633.4 | 1.273 | 454.4 | 14.79 | 108.1 |  | 74.1 | 12 | 108.8 | 29.1 | 5.53 | 76.1 | 77.9
43230.4 |  |  | 1586 | 87.6 | 84.2 | 98.6 | 29.9 | 32.3 | 0.309 | 103.2 | 11.6 | 69.6 | 42.9 | 73.6 | 0.986 | 102.2 | 205.7 | 174.3 | 103.3 | 631.9 | 1.257 | 455.9 | 14.19 | 106.9 |  | 73.8 | 12 | 107 | 29.1 | 5.37 | 75.2 | 77.9
43231.4 |  |  | 1561 | 86.5 | 84.1 | 98.5 | 29.9 | 32.3 | 0.31 | 103.4 | 11.6 | 69.7 | 41.9 | 73.6 | 0.991 | 102.2 | 202 | 171.6 | 103.2 | 630.2 | 1.209 | 454.8 | 14.21 | 105.6 |  | 73.4 | 12 | 105.7 | 29.1 | 5.21 | 74.9 | 77.9
43232.4 |  |  | 1553 | 84.9 | 84.1 | 98.5 | 29.9 | 32.4 | 0.222 | 103.3 | 11.6 | 69.7 | 41.1 | 73.6 | 0.989 | 102.2 | 201 | 170.2 | 103.2 | 628.6 | 1.19 | 455.1 | 13.79 | 106.4 |  | 73.2 | 12 | 106.5 | 29.1 | 5.06 | 75 | 78
43233.4 |  |  | 1548 | 84.9 | 84.1 | 98.4 | 29.9 | 32.5 | 0.292 | 103.2 | 11.6 | 69.7 | 40.4 | 73.6 | 0.992 | 102.1 | 200.6 | 170 | 103.1 | 626.8 | 1.157 | 455.7 | 13.61 | 109.7 |  | 72.9 | 12 | 109.8 | 29.2 | 4.91 | 74.5 | 78.1
43234.4 |  |  | 1542 | 82.4 | 83.8 | 98.4 | 30 | 32.5 | 0.271 | 103.1 | 11.6 | 69.7 | 39.9 | 73.5 | 0.993 | 102.1 | 200.5 | 169.8 | 103.1 | 625.2 | 1.134 | 455.2 | 12.51 | 109.9 |  | 72.6 | 12 | 110 | 29.2 | 4.76 | 73.1 | 78.1
43235.4 |  |  | 1547 | 79.5 | 83.6 | 98.3 | 30 | 32.5 | 0.261 | 103.1 | 11.6 | 69.7 | 39.3 | 73.5 | 0.991 | 102.1 | 201.6 | 170.3 | 103 | 623.5 | 1.083 | 455.7 | 12.16 | 109.8 |  | 72.1 | 12 | 110 | 29.1 | 4.62 | 72.2 | 78.1
43236.4 |  |  | 1551 | 77.2 | 83.4 | 98.3 | 29.9 | 32.5 | 0.21 | 103.1 | 11.6 | 69.7 | 38.9 | 73.5 | 0.992 | 102.1 | 202.5 | 171.1 | 102.9 | 621.8 | 1.061 | 454.5 | 12.34 | 109.7 |  | 71.7 | 12 | 109.8 | 29.1 | 4.48 | 72 | 78.1
43237.4 |  |  | 1552 | 76.6 | 83.2 | 98.2 | 29.9 | 32.5 | 0.186 | 103.2 | 11.6 | 69.7 | 38.7 | 73.6 | 0.993 | 102.1 | 203.1 | 171.3 | 102.9 | 620.1 | 1.048 | 454 | 12.65 | 109.6 |  | 71.4 | 12 | 109.7 | 29.1 | 4.35 | 71.6 | 78.2
43238.4 |  |  | 1556 | 78.1 | 82.9 | 98.2 | 29.9 | 32.5 | 0.169 | 103.3 | 11.6 | 69.7 | 38.5 | 73.5 | 0.99 | 102.1 | 203.2 | 171.5 | 102.8 | 618.4 | 1.043 | 455 | 13.69 | 109.7 |  | 70.9 | 12 | 108.9 | 29.2 | 4.23 | 72.5 | 78.1
43239.4 |  |  | 1546 | 78.2 | 82.7 | 98.2 | 29.9 | 32.6 | 0.126 | 103.2 | 11.7 | 69.7 | 38.4 | 73.5 | 0.986 | 102.1 | 202.3 | 170.9 | 102.8 | 616.7 | 1.042 | 454.6 | 12.24 | 108.9 |  | 70.6 | 12 | 106.3 | 29.1 | 4.12 | 71.7 | 78.1
43240.4 |  |  | 1548 | 78.4 | 82.5 | 98.2 | 29.9 | 32.6 | 0.103 | 103.3 | 11.7 | 69.7 | 38.3 | 73.4 | 0.991 | 102.1 | 202.2 | 170.9 | 102.7 | 615.2 | 0.968 | 454.9 | 12.15 | 107.2 |  | 70.1 | 12 | 105 | 29.1 | 4.02 | 71 | 78.1
43241.4 |  |  | 1553 | 77 | 82.2 | 98.2 | 29.9 | 32.6 | 0.054 | 103.4 | 11.7 | 69.7 | 38.3 | 73.5 | 0.99 | 102.1 | 203 | 171.3 | 102.7 | 613.4 | 0.935 | 454.8 | 12.71 | 105.2 |  | 69.7 | 12 | 105.2 | 29.1 | 3.92 | 70.9 | 77.8
43242.4 |  |  | 1549 | 77.1 | 81.9 | 98.2 | 29.9 | 32.7 | 0.103 | 103.3 | 11.7 | 69.7 | 38.3 | 73.4 | 0.991 | 102.1 | 202.5 | 171.3 | 102.6 | 611.9 | 0.94 | 454.4 | 12.23 | 108 |  | 69.3 | 12 | 108.4 | 29.2 | 3.83 | 70.7 | 77.7
43243.4 |  |  | 1547 | 76.6 | 81.6 | 98.1 | 29.9 | 32.7 | 0.12 | 103.2 | 11.7 | 69.7 | 38.2 | 73.5 | 0.992 | 102.1 | 202.4 | 171.3 | 102.7 | 610.4 | 0.947 | 455.7 | 11.81 | 108.9 |  | 69 | 12 | 108.9 | 29.2 | 3.75 | 70.3 | 77.3
43244.4 |  |  | 1549 | 76.7 | 81.2 | 98.1 | 29.9 | 32.7 | 0.154 | 103.2 | 11.7 | 69.7 | 38.2 | 73.5 | 0.995 | 102.1 | 202.1 | 171.3 | 102.6 | 608.8 | 0.961 | 455.2 | 11.77 | 109.4 |  | 68.6 | 12 | 109.5 | 29.1 | 3.67 | 70.3 | 76.8
43245.4 |  |  | 1547 | 75.7 | 80.9 | 98 | 29.8 | 32.7 | 0.158 | 103.2 | 11.7 | 69.7 | 38.2 | 73.4 | 0.992 | 102.1 | 202 | 171.3 | 102.5 | 607.3 | 0.952 | 455.1 | 11.64 | 109.2 |  | 68.2 | 12 | 109.2 | 29.1 | 3.6 | 69.8 | 76.2
43246.4 |  |  | 1546 | 74.4 | 80.6 | 98 | 29.8 | 32.7 | 0.144 | 103.2 | 11.7 | 69.7 | 38.2 | 73.4 | 0.99 | 102.1 | 202.8 | 171.2 | 102.5 | 605.9 | 0.941 | 455.7 | 11.41 | 108.7 |  | 67.7 | 12 | 108.8 | 29.2 | 3.53 | 68.9 | 75.6
43247.4 |  |  | 1553 | 72.6 | 80.3 | 97.9 | 29.8 | 32.7 | 0.048 | 103.4 | 11.7 | 69.7 | 38.2 | 73.4 | 0.987 | 102.1 | 204.7 | 172 | 102.5 | 604.4 | 0.927 | 455.1 | 12.73 | 108.8 |  | 67.4 | 12 | 108.9 | 29.2 | 3.47 | 69.2 | 75
43248.4 |  |  | 1552 | 72.8 | 79.9 | 97.9 | 29.8 | 32.7 | 0.086 | 103.3 | 11.7 | 69.7 | 38.1 | 73.3 | 0.993 | 102.1 | 203.9 | 172.1 | 102.4 | 603 | 0.924 | 455.2 | 12.05 | 109 |  | 67 | 12 | 109.1 | 29.2 | 3.42 | 69.1 | 74.5
43249.4 |  |  | 1547 | 73 | 79.5 | 97.9 | 29.8 | 32.7 | 0.098 | 103.3 | 11.7 | 69.7 | 38.1 | 73.3 | 0.988 | 102.1 | 202.9 | 171.6 | 102.5 | 601.6 | 0.908 | 454.9 | 11.5 | 108.7 |  | 66.7 | 12 | 108.8 | 29.2 | 3.38 | 68.4 | 73.8
43250.4 |  |  | 1553 | 73.4 | 79.2 | 98 | 29.8 | 32.7 | 0.07 | 103.4 | 11.7 | 69.7 | 38.2 | 73.3 | 0.99 | 102.1 | 203.9 | 171.9 | 102.4 | 600.1 | 0.906 | 455 | 12.27 | 108.9 |  | 66.3 | 12 | 109 | 29.2 | 3.34 | 68.7 | 73.1
43251.4 |  |  | 1551 | 73.3 | 78.9 | 97.9 | 29.8 | 32.8 | 0.09 | 103.3 | 11.7 | 69.7 | 38.2 | 73.1 | 0.987 | 102.1 | 203.1 | 171.8 | 102.3 | 598.7 | 0.916 | 454.3 | 11.67 | 108.9 |  | 66.1 | 12 | 108.9 | 29.2 | 3.31 | 68.6 | 72.4
43252.4 |  |  | 1550 | 73.5 | 78.6 | 97.9 | 29.8 | 32.8 | 0.074 | 103.4 | 11.7 | 69.7 | 38.4 | 73.2 | 0.981 | 102.1 | 203.4 | 171.6 | 102.4 | 597.3 | 0.906 | 455.2 | 11.77 | 108.8 |  | 65.7 | 12 | 108.8 | 29.2 | 3.29 | 68.4 | 71.7
43253.4 |  |  | 1547 | 72.9 | 78.2 | 97.9 | 29.8 | 32.8 | 0.07 | 103.8 | 11.7 | 69.7 | 39.1 | 73 | 0.974 | 102.1 | 203.3 | 171.5 | 102.2 | 595.9 | 0.898 | 454.5 | 11.77 | 108.7 |  | 65.4 | 12 | 108.5 | 29.2 | 3.27 | 68 | 71.2
43254.4 |  |  | 1546 | 71.7 | 77.8 | 97.9 | 29.7 | 32.8 | 0.075 | 103.7 | 11.7 | 69.7 | 39.9 | 72.9 | 0.97 | 102.1 | 204.1 | 172 | 102.2 | 594.6 | 0.897 | 453.9 | 11.4 | 108.6 |  | 65.2 | 12 | 108.2 | 29.2 | 3.25 | 67.5 | 70.6
43255.4 |  |  | 1546 | 70.8 | 77.4 | 98 | 29.7 | 32.8 | 0.075 | 103.6 | 11.7 | 69.7 | 40.5 | 72.8 | 0.966 | 102.1 | 204.1 | 172.4 | 102.2 | 593.1 | 0.879 | 456 | 11.01 | 108.6 |  | 64.9 | 12 | 108.1 | 29.2 | 3.23 | 66.8 | 69.9
43256.4 |  |  | 1555 | 71 | 77 | 98 | 29.7 | 32.8 | 0.048 | 103.8 | 11.7 | 69.7 | 40.8 | 72.7 | 0.967 | 102.1 | 205.4 | 173.2 | 102.2 | 591.7 | 0.878 | 455.6 | 11.83 | 108.5 |  | 64.6 | 12 | 108.5 | 29.2 | 3.22 | 67.2 | 69.4
43257.4 |  |  | 1549 | 71.1 | 76.6 | 97.9 | 29.7 | 32.8 | 0.064 | 103.7 | 11.7 | 69.7 | 40.7 | 72.6 | 0.96 | 102.1 | 205 | 173.2 | 102.2 | 590.3 | 0.871 | 454.9 | 11.62 | 108.5 |  | 64.2 | 11.9 | 108.4 | 29.2 | 3.22 | 67 | 68.9
43258.4 |  |  | 1547 | 71.1 | 76.2 | 97.9 | 29.7 | 32.9 | 0.067 | 103.6 | 11.7 | 69.7 | 40.4 | 72.4 | 0.954 | 102.1 | 206 | 173.7 | 102.1 | 589 | 0.866 | 454.7 | 11.27 | 108.5 |  | 64 | 11.9 | 108.1 | 29.2 | 3.21 | 66.5 | 68.6
43259.4 |  |  | 1547 | 70.3 | 75.9 | 97.9 | 29.7 | 32.9 | 0.099 | 103.6 | 11.7 | 69.7 | 40.3 | 72.3 | 0.946 | 102.2 | 205.8 | 173.9 | 102.1 | 587.8 | 0.862 | 455.4 | 10.91 | 108.6 |  | 63.8 | 12 | 108.2 | 29.2 | 3.2 | 66 | 68.3
43260.4 |  |  | 1544 | 68.7 | 75.7 | 97.9 | 29.7 | 32.9 | 0.06 | 103.7 | 11.7 | 69.7 | 40.1 | 72.1 | 0.937 | 102.2 | 206.3 | 174 | 102 | 586.4 | 0.846 | 455.5 | 10.85 | 108.5 |  | 63.6 | 12 | 107.8 | 29.2 | 3.19 | 65.5 | 67.9
43261.4 |  |  | 1550 | 68.2 | 75.4 | 97.8 | 29.7 | 32.9 | 0.088 | 103.5 | 11.7 | 69.7 | 39.9 | 71.9 | 0.94 | 102.2 | 207.6 | 175.1 | 102 | 585.2 | 0.843 | 454.6 | 10.97 | 108.5 |  | 63.5 | 12 | 108 | 29.3 | 3.19 | 65.1 | 67.6
43262.4 |  |  | 1548 | 67.3 | 75.2 | 97.8 | 29.7 | 32.9 | 0.049 | 103.6 | 11.7 | 69.7 | 39.7 | 71.7 | 0.933 | 102.2 | 207.7 | 175.4 | 101.9 | 583.9 | 0.829 | 453.9 | 10.82 | 108.5 |  | 63.3 | 12 | 107.6 | 29.2 | 3.18 | 64.7 | 67.4
43263.4 |  |  | 1555 | 68.6 | 74.9 | 97.8 | 29.7 | 32.9 | 0.07 | 103.6 | 11.7 | 69.7 | 39.6 | 71.6 | 0.931 | 102.1 | 208.8 | 176.5 | 101.9 | 582.7 | 0.838 | 454.6 | 11.2 | 108.4 |  | 63.3 | 11.9 | 107.9 | 29.2 | 3.18 | 65.1 | 67.2
43264.4 |  |  | 1551 | 68.8 | 74.7 | 97.7 | 29.7 | 32.9 | 0.06 | 103.6 | 11.7 | 69.7 | 39.6 | 71.4 | 0.927 | 102.2 | 209.1 | 176.5 | 101.8 | 581.4 | 0.836 | 455.3 | 11.28 | 108.5 |  | 63.2 | 11.9 | 108 | 29.3 | 3.18 | 65 | 67.1
43265.4 |  |  | 1546 | 69 | 74.4 | 97.7 | 29.6 | 32.9 | 0.06 | 103.6 | 11.7 | 69.7 | 39.7 | 71.3 | 0.918 | 102.2 | 209.1 | 176.7 | 101.7 | 580.2 | 0.828 | 455.2 | 11.06 | 108.4 |  | 63.1 | 11.9 | 107.7 | 29.3 | 3.18 | 64.6 | 67.1
43266.4 |  |  | 1543 | 67.6 | 74.2 | 97.6 | 29.7 | 33.1 | 0.075 | 103.5 | 11.7 | 69.7 | 39.8 | 71.1 | 0.913 | 102.1 | 209.1 | 176.9 | 101.7 | 578.8 | 0.825 | 455.1 | 10.57 | 108.3 |  | 63 | 12 | 107.5 | 29.3 | 3.18 | 64 | 66.9
43267.4 |  |  | 1550 | 66.6 | 73.9 | 97.6 | 29.7 | 33 | 0.046 | 103.6 | 11.7 | 69.7 | 39.8 | 71 | 0.907 | 102.1 | 210.4 | 177.6 | 101.6 | 577.6 | 0.822 | 455.9 | 10.95 | 108.2 |  | 62.8 | 12 | 107.5 | 29.2 | 3.18 | 64 | 66.8
43268.4 |  |  | 1550 | 66.3 | 73.7 | 97.5 | 29.6 | 33 | 0.061 | 103.5 | 11.7 | 69.7 | 39.8 | 70.8 | 0.905 | 102.1 | 210.5 | 177.9 | 101.6 | 576.4 | 0.821 | 455.7 | 10.87 | 108.2 |  | 62.7 | 12 | 107.5 | 29.3 | 3.18 | 63.8 | 66.8
43269.4 |  |  | 1550 | 66.5 | 73.4 | 97.3 | 29.6 | 33 | 0.085 | 103.4 | 11.7 | 69.7 | 39.8 | 70.8 | 0.905 | 102.1 | 210.1 | 178 | 101.4 | 575.2 | 0.82 | 454.5 | 10.65 | 108.2 |  | 62.6 | 12 | 107.4 | 29.2 | 3.19 | 63.5 | 66.8
43270.4 |  |  | 1550 | 66.6 | 73.2 | 97.3 | 29.6 | 33 | 0.061 | 103.5 | 11.7 | 69.7 | 39.8 | 70.7 | 0.899 | 102.1 | 210.5 | 178.1 | 101.4 | 573.9 | 0.815 | 455.5 | 10.91 | 108.2 |  | 62.5 | 12 | 107.5 | 29.3 | 3.19 | 63.5 | 66.9
43271.4 |  |  | 1547 | 66.3 | 73 | 97.2 | 29.6 | 33 | 0.07 | 103.4 | 11.7 | 69.7 | 39.8 | 70.6 | 0.894 | 102.1 | 210.1 | 177.8 | 101.4 | 572.8 | 0.814 | 455.1 | 10.56 | 108.2 |  | 62.4 | 12 | 107.3 | 29.3 | 3.19 | 63.2 | 66.9
43272.4 |  |  | 1548 | 65.9 | 72.9 | 97.2 | 29.6 | 33.1 | 0.082 | 103.4 | 11.7 | 69.7 | 39.8 | 70.4 | 0.894 | 102.1 | 210.2 | 178.1 | 101.3 | 571.6 | 0.81 | 454.7 | 10.45 | 108.2 |  | 62.3 | 12 | 107.3 | 29.3 | 3.2 | 62.9 | 66.9
43273.4 |  |  | 1545 | 65.1 | 72.8 | 97.1 | 29.6 | 33.1 | 0.068 | 103.4 | 11.7 | 69.7 | 39.8 | 70.3 | 0.89 | 102.1 | 210.1 | 178.1 | 101.3 | 570.4 | 0.803 | 454.9 | 10.25 | 108.1 |  | 62.3 | 12 | 107.1 | 29.3 | 3.2 | 62.5 | 67
43274.4 |  |  | 1549 | 64.5 | 72.6 | 97 | 29.6 | 33.1 | 0.071 | 103.4 | 11.7 | 69.7 | 39.8 | 70.2 | 0.887 | 102.1 | 211 | 178.5 | 101.2 | 569.2 | 0.799 | 455 | 10.35 | 108.1 |  | 62.2 | 12 | 107 | 29.3 | 3.21 | 62.2 | 67.1
43275.4 |  |  | 1551 | 63.9 | 72.6 | 96.9 | 29.6 | 33.1 | 0.044 | 103.5 | 11.7 | 69.6 | 39.9 | 70.1 | 0.887 | 102.1 | 211.6 | 178.8 | 101 | 568.1 | 0.791 | 454.9 | 10.58 | 108.1 |  | 62.2 | 12 | 107 | 29.3 | 3.21 | 62.3 | 67.2
43276.4 |  |  | 1551 | 64.4 | 72.4 | 96.9 | 29.6 | 33.1 | 0.081 | 103.4 | 11.7 | 69.6 | 40 | 70 | 0.882 | 102.2 | 211.1 | 179.2 | 100.9 | 566.9 | 0.796 | 453.9 | 10.27 | 108.1 |  | 62.2 | 12 | 107.2 | 29.3 | 3.22 | 61.9 | 67.2
43277.4 |  |  | 1545 | 63.9 | 72.2 | 96.8 | 29.6 | 33.2 | 0.069 | 103.4 | 11.7 | 69.6 | 40 | 69.9 | 0.878 | 102.1 | 210.7 | 178.6 | 100.8 | 565.6 | 0.789 | 454 | 10.15 | 108 |  | 62.1 | 12 | 106.9 | 29.2 | 3.22 | 61.5 | 67.4
43278.4 |  |  | 1546 | 63.3 | 72.2 | 96.8 | 29.6 | 33.2 | 0.073 | 103.4 | 11.7 | 69.6 | 39.9 | 69.8 | 0.875 | 102.1 | 210.9 | 178.7 | 100.8 | 564.4 | 0.787 | 455.3 | 9.96 | 107.9 |  | 62.1 | 12 | 106.7 | 29.2 | 3.22 | 61.1 | 67.6
43279.4 |  |  | 1547 | 62 | 72.1 | 96.7 | 29.6 | 33.2 | 0.07 | 103.5 | 11.7 | 69.6 | 39.9 | 69.8 | 0.877 | 102.1 | 211.5 | 179 | 100.8 | 563.3 | 0.782 | 454.2 | 10.01 | 107.9 |  | 62.1 | 12 | 106.7 | 29.2 | 3.22 | 60.8 | 67.8
43280.4 |  |  | 1551 | 61.9 | 72 | 96.6 | 29.6 | 33.3 | 0.053 | 103.6 | 11.7 | 69.6 | 39.9 | 69.6 | 0.872 | 102.1 | 212.2 | 179.5 | 100.7 | 562.2 | 0.774 | 454.4 | 10.13 | 107.9 |  | 62 | 12 | 106.7 | 29.3 | 3.22 | 60.9 | 68.1
43281.4 |  |  | 1553 | 62.1 | 71.8 | 96.6 | 29.5 | 33.2 | 0.058 | 103.6 | 11.7 | 69.6 | 40 | 69.7 | 0.872 | 102.1 | 212.5 | 179.9 | 100.6 | 561.1 | 0.769 | 455 | 10.17 | 107.8 |  | 61.9 | 12 | 106.8 | 29.3 | 3.22 | 60.8 | 68.3
43282.4 |  |  | 1552 | 62.5 | 71.7 | 96.6 | 29.5 | 33.2 | 0.062 | 103.6 | 11.7 | 69.7 | 40 | 69.6 | 0.868 | 102.1 | 212.2 | 180 | 100.6 | 559.9 | 0.771 | 455.1 | 10.12 | 107.8 |  | 61.9 | 12 | 106.8 | 29.3 | 3.23 | 60.7 | 68.5
43283.4 |  |  | 1548 | 62.4 | 71.6 | 96.6 | 29.5 | 33.2 | 0.057 | 103.6 | 11.7 | 69.7 | 40 | 69.4 | 0.868 | 102.1 | 212 | 179.8 | 100.5 | 558.8 | 0.765 | 455.1 | 9.98 | 107.7 |  | 61.8 | 12 | 106.7 | 29.3 | 3.23 | 60.6 | 68.6
43284.4 |  |  | 1549 | 62 | 71.5 | 96.6 | 29.5 | 33.2 | 0.057 | 103.6 | 11.7 | 69.7 | 40 | 69.4 | 0.864 | 102.1 | 212.5 | 180 | 100.4 | 557.8 | 0.763 | 454.2 | 10.04 | 107.7 |  | 61.7 | 12 | 106.7 | 29.3 | 3.23 | 60.5 | 68.8
43285.4 |  |  | 1546 | 61.3 | 71.4 | 96.5 | 29.4 | 33.2 | 0.063 | 103.6 | 11.7 | 69.7 | 39.9 | 69.4 | 0.861 | 102.1 | 212.1 | 180 | 100.4 | 556.6 | 0.759 | 454.7 | 9.71 | 107.6 |  | 61.7 | 12 | 106.6 | 29.3 | 3.23 | 60.1 | 68.8
43286.4 |  |  | 1547 | 60.7 | 71.3 | 96.5 | 29.5 | 33.3 | 0.066 | 103.5 | 11.7 | 69.7 | 39.9 | 69.4 | 0.862 | 102.1 | 212.5 | 180.3 | 100.3 | 555.6 | 0.756 | 455 | 9.67 | 107.6 |  | 61.6 | 12 | 106.5 | 29.2 | 3.23 | 59.8 | 68.8
43287.4 |  |  | 1548 | 60.1 | 71.3 | 96.5 | 29.4 | 33.3 | 0.063 | 103.6 | 11.7 | 69.7 | 40 | 69.4 | 0.86 | 102.1 | 212.9 | 180.6 | 100.2 | 554.4 | 0.75 | 454.6 | 9.66 | 107.6 |  | 61.6 | 12 | 106.4 | 29.2 | 3.23 | 59.6 | 68.9
43288.4 |  |  | 1549 | 59.8 | 71.1 | 96.4 | 29.5 | 33.3 | 0.064 | 103.5 | 11.7 | 69.7 | 40 | 69.4 | 0.858 | 102.1 | 213 | 180.8 | 100.2 | 553.3 | 0.751 | 455.1 | 9.71 | 107.5 |  | 61.5 | 12 | 106.4 | 29.3 | 3.23 | 59.5 | 69
43289.4 |  |  | 1548 | 59.6 | 71.1 | 96.4 | 29.6 | 33.4 | 0.082 | 103.5 | 11.7 | 69.7 | 40 | 69.3 | 0.856 | 102.1 | 213.2 | 181 | 100.2 | 552.2 | 0.749 | 455 | 9.51 | 107.5 |  | 61.6 | 12 | 106.4 | 29.4 | 3.22 | 59.1 | 68.9
43290.4 |  |  | 1545 | 59.1 | 70.9 | 96.4 | 29.4 | 33.4 | 0.074 | 103.5 | 11.7 | 69.7 | 40 | 69.3 | 0.854 | 102.1 | 213.1 | 180.9 | 100.1 | 551.2 | 0.74 | 455.4 | 9.33 | 107.4 |  | 61.4 | 12 | 106.2 | 29.3 | 3.22 | 58.8 | 68.9
43291.4 |  |  | 1546 | 58.3 | 70.8 | 96.4 | 29.4 | 33.4 | 0.072 | 103.5 | 11.7 | 69.7 | 40 | 69.2 | 0.852 | 102.1 | 213.5 | 181.1 | 100.1 | 550.2 | 0.737 | 455.3 | 9.32 | 107.4 |  | 61.3 | 12 | 106.2 | 29.3 | 3.22 | 58.5 | 68.9
43292.4 |  |  | 1548 | 57.6 | 70.8 | 96.4 | 29.5 | 33.4 | 0.055 | 103.5 | 11.7 | 69.7 | 39.9 | 69.2 | 0.849 | 102.1 | 213.8 | 181.6 | 100.1 | 549.2 | 0.734 | 455.2 | 9.23 | 107.3 |  | 61.4 | 12 | 106.1 | 29.3 | 3.21 | 58.3 | 68.8
43293.4 |  |  | 1550 | 57.4 | 70.7 | 96.4 | 29.4 | 33.4 | 0.032 | 103.5 | 11.7 | 69.7 | 39.9 | 69.2 | 0.85 | 102.1 | 214.2 | 181.8 | 100 | 548.2 | 0.711 | 455.1 | 9.31 | 107.3 |  | 61.3 | 12 | 106.1 | 29.3 | 3.2 | 58.2 | 68.9
43294.4 |  |  | 1553 | 57.5 | 70.6 | 96.4 | 29.5 | 33.4 | 0.029 | 103.6 | 11.7 | 69.7 | 39.9 | 69.2 | 0.849 | 102.1 | 214.9 | 182.3 | 99.9 | 547.1 | 0.707 | 454.2 | 9.48 | 107.2 |  | 61.3 | 12 | 106.2 | 29.3 | 3.2 | 58.2 | 68.9
43295.4 |  |  | 1552 | 57.7 | 70.5 | 96.4 | 29.5 | 33.4 | 0.029 | 103.6 | 11.7 | 69.7 | 39.9 | 69.2 | 0.846 | 102.2 | 214.8 | 182.5 | 99.9 | 546.2 | 0.701 | 454.9 | 9.42 | 107.2 |  | 61.2 | 12 | 106.3 | 29.3 | 3.2 | 58.2 | 68.9
43296.4 |  |  | 1549 | 57.9 | 70.3 | 96.4 | 29.4 | 33.3 | 0.038 | 103.6 | 11.7 | 69.7 | 40 | 69.1 | 0.843 | 102.2 | 214.7 | 182.5 | 99.8 | 545.1 | 0.7 | 454.4 | 9.34 | 107.2 |  | 61.2 | 12 | 106.2 | 29.3 | 3.19 | 58 | 68.9
43297.4 |  |  | 1547 | 57.6 | 70.2 | 96.4 | 29.4 | 33.3 | 0.045 | 103.6 | 11.7 | 69.7 | 40 | 69.1 | 0.84 | 102.2 | 214.9 | 182.6 | 99.8 | 544.2 | 0.7 | 455.3 | 9.19 | 107.2 |  | 61.2 | 12 | 106.1 | 29.3 | 3.19 | 57.8 | 69
43298.4 |  |  | 1548 | 57.1 | 70.2 | 96.3 | 29.4 | 33.3 | 0.038 | 103.6 | 11.7 | 69.8 | 39.9 | 69.1 | 0.841 | 102.2 | 215.7 | 183.3 | 99.8 | 543.2 | 0.697 | 455.3 | 9.23 | 107.1 |  | 61.2 | 12 | 106.1 | 29.4 | 3.18 | 57.7 | 69
43299.4 |  |  | 1551 | 56.9 | 70.2 | 96.3 | 29.4 | 33.3 | 0.037 | 103.7 | 11.7 | 69.8 | 39.9 | 69.1 | 0.84 | 102.1 | 216.2 | 183.8 | 99.7 | 542.2 | 0.697 | 453.9 | 9.31 | 106.9 |  | 61.2 | 12 | 106 | 29.3 | 3.18 | 57.7 | 68.9
43300.4 |  |  | 1551 | 56.9 | 70.1 | 96.3 | 29.4 | 33.4 | 0.031 | 103.7 | 11.7 | 69.8 | 40 | 69.1 | 0.84 | 102.1 | 216.6 | 184.2 | 99.6 | 541.2 | 0.693 | 455.8 | 9.33 | 106.8 |  | 61.3 | 12 | 106 | 29.3 | 3.18 | 57.8 | 69
43301.4 |  |  | 1551 | 57.3 | 70.1 | 96.3 | 29.4 | 33.4 | 0.039 | 103.7 | 11.7 | 69.8 | 40 | 69.1 | 0.834 | 102.1 | 217.4 | 184.9 | 99.5 | 540.3 | 0.692 | 455.2 | 9.32 | 106.8 |  | 61.3 | 12 | 106.1 | 29.4 | 3.18 | 57.7 | 69.1
43302.4 |  |  | 1547 | 57.2 | 70.1 | 96.2 | 29.4 | 33.4 | 0.041 | 103.6 | 11.7 | 69.8 | 40 | 69.1 | 0.832 | 102.1 | 217.6 | 185.2 | 99.5 | 539.3 | 0.691 | 455.6 | 9.15 | 106.8 |  | 61.4 | 12 | 106 | 29.4 | 3.17 | 57.7 | 69.1
43303.4 |  |  | 1546 | 56.8 | 70.1 | 96.2 | 29.4 | 33.4 | 0.049 | 103.6 | 11.7 | 69.8 | 40 | 69.1 | 0.83 | 102.1 | 218.3 | 185.9 | 99.4 | 538.4 | 0.691 | 455.4 | 9.02 | 106.8 |  | 61.6 | 12 | 105.9 | 29.4 | 3.17 | 57.4 | 69.2
43304.4 |  |  | 1547 | 56.2 | 70.1 | 96.1 | 29.3 | 33.4 | 0.047 | 103.6 | 11.7 | 69.8 | 40 | 69.1 | 0.832 | 102.1 | 218.8 | 186.3 | 99.4 | 537.6 | 0.692 | 455.5 | 9.05 | 106.6 |  | 61.7 | 12 | 105.9 | 29.4 | 3.17 | 57.2 | 69.2
43305.4 |  |  | 1548 | 55.8 | 70.1 | 96 | 29.3 | 33.4 | 0.038 | 103.7 | 11.7 | 69.8 | 39.9 | 69 | 0.83 | 102.1 | 219.3 | 186.9 | 99.3 | 536.6 | 0.694 | 455.2 | 9.04 | 106.6 |  | 61.9 | 12 | 105.9 | 29.4 | 3.17 | 57.1 | 69.3
43306.4 |  |  | 1551 | 55.7 | 70.2 | 95.9 | 29.4 | 33.6 | 0.038 | 103.6 | 11.7 | 69.7 | 39.9 | 69 | 0.831 | 102.1 | 219.7 | 187.3 | 99.2 | 535.7 | 0.69 | 454 | 9.1 | 106.6 |  | 62.2 | 12 | 105.9 | 29.4 | 3.16 | 57.2 | 69.3
43307.4 |  |  | 1554 | 56.1 | 70.1 | 95.8 | 29.3 | 33.6 | 0.04 | 103.6 | 11.7 | 69.7 | 39.9 | 69 | 0.831 | 102.1 | 220.3 | 187.7 | 99.2 | 534.8 | 0.69 | 454.8 | 9.24 | 106.6 |  | 62.4 | 12 | 106 | 29.4 | 3.16 | 57.3 | 69.3
43308.4 |  |  | 1550 | 56.3 | 70.1 | 95.8 | 29.4 | 33.4 | 0.045 | 103.6 | 11.7 | 69.7 | 39.9 | 68.9 | 0.83 | 102.1 | 219.7 | 187.5 | 99.1 | 533.9 | 0.689 | 454.6 | 9.12 | 106.5 |  | 62.7 | 12 | 105.9 | 29.4 | 3.16 | 57.1 | 69.4
43309.4 |  |  | 1548 | 56.3 | 70.1 | 95.7 | 29.4 | 33.4 | 0.044 | 103.6 | 11.7 | 69.7 | 40 | 69 | 0.829 | 102.1 | 219.6 | 187.5 | 99.1 | 533 | 0.685 | 455.2 | 9.05 | 106.5 |  | 62.8 | 12 | 105.9 | 29.4 | 3.16 | 57.1 | 69.6
43310.4 |  |  | 1548 | 56 | 70.1 | 95.7 | 29.3 | 33.6 | 0.047 | 103.6 | 11.7 | 69.7 | 40 | 69 | 0.83 | 102.1 | 219.6 | 187.7 | 99 | 532.1 | 0.684 | 455.1 | 8.94 | 106.5 |  | 63.1 | 12 | 105.9 | 29.4 | 3.16 | 57 | 69.7
43311.4 |  |  | 1548 | 55.7 | 70.2 | 95.6 | 29.2 | 33.6 | 0.053 | 103.6 | 11.7 | 69.7 | 40 | 68.9 | 0.83 | 102.1 | 220 | 187.8 | 98.9 | 531.2 | 0.684 | 454 | 8.93 | 106.4 |  | 63.3 | 12 | 105.9 | 29.4 | 3.16 | 56.9 | 69.6
43312.4 |  |  | 1549 | 55.5 | 70.4 | 95.4 | 29.3 | 33.6 | 0.047 | 103.7 | 11.7 | 69.7 | 40 | 68.9 | 0.829 | 102.1 | 220.2 | 188.1 | 98.9 | 530.4 | 0.682 | 455.8 | 8.96 | 106.4 |  | 63.6 | 12 | 105.8 | 29.4 | 3.16 | 56.8 | 69.7
43313.4 |  |  | 1553 | 55.5 | 70.6 | 95.4 | 29.2 | 33.6 | 0.038 | 103.7 | 11.7 | 69.7 | 40 | 68.9 | 0.831 | 102.1 | 221.3 | 188.8 | 98.7 | 529.6 | 0.685 | 455.2 | 9.22 | 106.4 |  | 63.9 | 12 | 105.9 | 29.4 | 3.16 | 57 | 69.7
43314.4 |  |  | 1553 | 55.9 | 70.7 | 95.3 | 29.2 | 33.6 | 0.044 | 103.7 | 11.7 | 69.7 | 39.9 | 68.9 | 0.83 | 102.1 | 220.9 | 189.1 | 98.7 | 528.8 | 0.688 | 455.7 | 9.02 | 106.4 |  | 64.1 | 12 | 105.9 | 29.4 | 3.17 | 57 | 69.8
43315.4 |  |  | 1549 | 56 | 70.8 | 95.3 | 29.2 | 33.6 | 0.042 | 103.7 | 11.7 | 69.7 | 39.9 | 68.9 | 0.831 | 102.1 | 220.8 | 188.8 | 98.6 | 527.9 | 0.689 | 454.6 | 8.99 | 106.3 |  | 64.5 | 12 | 105.9 | 29.4 | 3.17 | 56.9 | 69.8
43316.4 |  |  | 1549 | 55.8 | 70.9 | 95.2 | 29.2 | 33.7 | 0.055 | 103.7 | 11.7 | 69.7 | 39.9 | 68.9 | 0.832 | 102.1 | 221 | 188.9 | 98.6 | 527.3 | 0.694 | 454.7 | 8.96 | 106.3 |  | 64.6 | 12 | 105.8 | 29.4 | 3.17 | 56.8 | 69.9
43317.4 |  |  | 1546 | 55.3 | 71.1 | 95.1 | 29.2 | 33.7 | 0.052 | 103.7 | 11.7 | 69.7 | 39.9 | 68.9 | 0.834 | 102.1 | 220.8 | 188.8 | 98.4 | 526.4 | 0.691 | 455.3 | 8.86 | 106.3 |  | 64.8 | 12 | 105.8 | 29.4 | 3.17 | 56.6 | 69.9
43318.4 |  |  | 1549 | 55.1 | 71.2 | 95.1 | 29.2 | 33.6 | 0.04 | 103.7 | 11.7 | 69.7 | 39.9 | 68.9 | 0.837 | 102.1 | 221.7 | 189.3 | 98.4 | 525.7 | 0.692 | 454.8 | 8.99 | 106.3 |  | 65.1 | 12 | 105.8 | 29.4 | 3.16 | 56.8 | 70
43319.4 |  |  | 1554 | 55.2 | 71.3 | 95 | 29.2 | 33.6 | 0.038 | 103.8 | 11.7 | 69.7 | 39.9 | 68.9 | 0.84 | 102.1 | 222.4 | 190 | 98.3 | 524.9 | 0.695 | 455.4 | 9.16 | 106.3 |  | 65.2 | 12 | 105.9 | 29.4 | 3.16 | 57 | 70
43320.4 |  |  | 1552 | 55.7 | 71.5 | 95.1 | 29.2 | 33.6 | 0.045 | 103.7 | 11.7 | 69.7 | 40 | 68.9 | 0.84 | 102.2 | 222.3 | 190.1 | 98.3 | 524.2 | 0.696 | 453.9 | 9.08 | 106.4 |  | 65.5 | 12 | 106 | 29.4 | 3.16 | 56.9 | 70.1
43321.4 |  |  | 1550 | 56 | 71.7 | 94.9 | 29.1 | 33.6 | 0.051 | 103.7 | 11.7 | 69.7 | 40 | 68.9 | 0.843 | 102.1 | 221.9 | 190.1 | 98.3 | 523.4 | 0.696 | 454.9 | 8.98 | 106.2 |  | 65.7 | 12 | 105.8 | 29.4 | 3.16 | 56.8 | 70.1
43322.4 |  |  | 1547 | 55.9 | 71.9 | 94.8 | 29.1 | 33.6 | 0.068 | 103.7 | 11.7 | 69.7 | 40 | 69 | 0.844 | 102.1 | 221.8 | 190 | 98.2 | 522.8 | 0.696 | 454.4 | 8.91 | 106.2 |  | 65.8 | 12 | 105.8 | 29.4 | 3.16 | 56.6 | 70.1
43323.4 |  |  | 1545 | 55.3 | 72 | 94.8 | 29.1 | 33.6 | 0.053 | 103.7 | 11.7 | 69.7 | 39.9 | 68.9 | 0.844 | 102.1 | 221.8 | 189.9 | 98.1 | 522.1 | 0.691 | 454.3 | 8.84 | 106.2 |  | 66.1 | 12 | 105.7 | 29.4 | 3.15 | 56.5 | 70.2
43324.4 |  |  | 1550 | 54.9 | 72.2 | 94.8 | 29.2 | 33.7 | 0.053 | 103.8 | 11.7 | 69.7 | 39.9 | 68.9 | 0.85 | 102.1 | 222.8 | 190.6 | 98 | 521.4 | 0.69 | 455.3 | 9 | 106.2 |  | 66.3 | 12 | 105.7 | 29.4 | 3.15 | 56.5 | 70.2
43325.4 |  |  | 1552 | 54.9 | 72.4 | 94.8 | 29.1 | 33.7 | 0.047 | 103.8 | 11.7 | 69.7 | 39.9 | 68.9 | 0.853 | 102.1 | 223 | 191 | 98.1 | 520.8 | 0.687 | 454.6 | 9.03 | 106.1 |  | 66.4 | 12 | 105.8 | 29.4 | 3.14 | 56.6 | 70.2
43326.4 |  |  | 1554 | 55.5 | 72.6 | 94.8 | 29.1 | 33.7 | 0.047 | 103.8 | 11.7 | 69.7 | 40 | 68.9 | 0.856 | 102.2 | 223.4 | 191.4 | 97.9 | 520.2 | 0.69 | 455.4 | 9.18 | 106.2 |  | 66.6 | 12 | 106 | 29.4 | 3.14 | 56.8 | 70.3
43327.4 |  |  | 1547 | 55.6 | 72.8 | 94.7 | 29.1 | 33.7 | 0.064 | 103.7 | 11.7 | 69.7 | 40.1 | 68.9 | 0.856 | 102.2 | 222.3 | 190.9 | 97.9 | 519.6 | 0.687 | 455.1 | 8.79 | 106.2 |  | 66.8 | 12 | 105.9 | 29.4 | 3.13 | 56.5 | 70.2
43328.4 |  |  | 1547 | 55.3 | 72.9 | 94.7 | 29.1 | 33.7 | 0.071 | 103.7 | 11.7 | 69.7 | 40.1 | 68.9 | 0.857 | 102.2 | 222.9 | 191 | 97.8 | 518.9 | 0.689 | 455.1 | 8.85 | 106.2 |  | 66.8 | 12 | 105.8 | 29.4 | 3.13 | 56.3 | 70.3
43329.4 |  |  | 1547 | 54.7 | 72.9 | 94.6 | 29 | 33.6 | 0.062 | 103.7 | 11.7 | 69.6 | 40.1 | 68.9 | 0.862 | 102.2 | 222.9 | 191.3 | 97.8 | 518.3 | 0.689 | 455.5 | 8.77 | 106.2 |  | 66.9 | 12 | 105.7 | 29.4 | 3.12 | 56.2 | 70.3
43330.4 |  |  | 1551 | 54.5 | 73.1 | 94.6 | 29 | 33.7 | 0.051 | 103.8 | 11.7 | 69.6 | 40 | 68.9 | 0.867 | 102.2 | 223.7 | 191.7 | 97.8 | 517.7 | 0.686 | 455.4 | 8.91 | 106.2 |  | 67.1 | 12 | 105.8 | 29.4 | 3.11 | 56.3 | 70.4
43331.4 |  |  | 1552 | 54.6 | 73.2 | 94.6 | 29 | 33.7 | 0.051 | 103.8 | 11.7 | 69.6 | 39.9 | 68.9 | 0.868 | 102.2 | 223.9 | 192.1 | 97.7 | 517.1 | 0.686 | 455.2 | 8.96 | 106.1 |  | 67.2 | 12 | 105.8 | 29.4 | 3.1 | 56.3 | 70.4
43332.4 |  |  | 1555 | 55.2 | 73.3 | 94.6 | 29 | 33.7 | 0.053 | 103.8 | 11.7 | 69.6 | 39.9 | 68.9 | 0.869 | 102.2 | 224.7 | 192.6 | 97.7 | 516.6 | 0.686 | 454.8 | 9.18 | 106.2 |  | 67.4 | 12 | 106 | 29.5 | 3.1 | 56.5 | 70.5
43333.4 |  |  | 1551 | 55.6 | 73.4 | 94.4 | 28.9 | 33.7 | 0.058 | 103.8 | 11.7 | 69.7 | 40 | 69 | 0.869 | 102.2 | 223.8 | 192.4 | 97.6 | 515.9 | 0.685 | 454.7 | 8.95 | 106.2 |  | 67.4 | 12 | 105.9 | 29.5 | 3.09 | 56.4 | 70.5
43334.4 |  |  | 1547 | 55.6 | 73.6 | 94.5 | 29 | 33.8 | 0.064 | 103.8 | 11.7 | 69.7 | 40 | 68.9 | 0.871 | 102.2 | 223.8 | 192 | 97.8 | 515.4 | 0.684 | 454.6 | 8.92 | 106.2 |  | 67.5 | 12 | 105.8 | 29.6 | 3.08 | 56.3 | 70.6
43335.4 |  |  | 1545 | 55 | 73.9 | 94.4 | 29 | 33.8 | 0.061 | 103.8 | 11.7 | 69.7 | 40 | 69.1 | 0.872 | 102.1 | 223.5 | 191.9 | 97.7 | 514.9 | 0.686 | 455.2 | 8.76 | 106.1 |  | 67.7 | 12 | 105.6 | 29.5 | 3.07 | 56.2 | 70.6
43336.4 |  |  | 1548 | 54.5 | 73.9 | 94.4 | 29 | 33.7 | 0.059 | 103.8 | 11.7 | 69.7 | 40 | 68.9 | 0.876 | 102.1 | 224.2 | 192.4 | 97.5 | 514.4 | 0.685 | 454.5 | 8.85 | 106.1 |  | 67.7 | 12 | 105.6 | 29.6 | 3.06 | 56.2 | 70.7
43337.4 |  |  | 1549 | 54.3 | 74 | 94.4 | 28.9 | 33.7 | 0.054 | 103.8 | 11.7 | 69.7 | 40 | 68.9 | 0.879 | 102.1 | 224.4 | 192.7 | 97.4 | 513.9 | 0.683 | 454.6 | 8.85 | 106.1 |  | 67.8 | 12 | 105.6 | 29.5 | 3.05 | 56.1 | 70.7
43338.4 |  |  | 1552 | 54.5 | 74.1 | 94.4 | 28.9 | 33.7 | 0.057 | 103.9 | 11.7 | 69.7 | 40 | 68.9 | 0.882 | 102.1 | 225 | 193.2 | 97.4 | 513.4 | 0.684 | 455.7 | 9.01 | 106.1 |  | 67.8 | 12 | 105.8 | 29.5 | 3.04 | 56.3 | 70.8
43339.4 |  |  | 1548 | 54.6 | 74.2 | 94.4 | 28.9 | 33.7 | 0.073 | 103.8 | 11.7 | 69.7 | 40 | 69 | 0.882 | 102.1 | 224.4 | 193 | 97.4 | 512.9 | 0.686 | 455.5 | 8.79 | 106.1 |  | 67.9 | 12 | 105.7 | 29.5 | 3.04 | 56.1 | 70.8
43340.4 |  |  | 1549 | 54.6 | 74.3 | 94.3 | 28.9 | 33.7 | 0.066 | 103.8 | 11.7 | 69.7 | 40 | 69 | 0.886 | 102.1 | 225 | 193.2 | 97.3 | 512.5 | 0.686 | 455.6 | 8.79 | 106.1 |  | 67.9 | 12 | 105.7 | 29.6 | 3.03 | 56.1 | 70.8
43341.4 |  |  | 1549 | 54.3 | 74.4 | 94.3 | 28.9 | 33.7 | 0.067 | 103.8 | 11.7 | 69.7 | 40 | 69 | 0.884 | 102.1 | 224.9 | 193.4 | 97.3 | 512 | 0.686 | 455 | 8.75 | 106.1 |  | 68 | 12 | 105.6 | 29.5 | 3.01 | 56 | 70.8
43342.4 |  |  | 1548 | 53.9 | 74.5 | 94.3 | 28.8 | 33.7 | 0.066 | 103.8 | 11.7 | 69.7 | 39.9 | 69.1 | 0.886 | 102.1 | 224.9 | 193.3 | 97.3 | 511.6 | 0.684 | 455.5 | 8.71 | 106.1 |  | 68.1 | 12 | 105.6 | 29.6 | 3 | 55.8 | 70.9
43343.4 |  |  | 1551 | 53.8 | 74.6 | 94.3 | 28.8 | 33.7 | 0.054 | 103.9 | 11.7 | 69.7 | 39.9 | 69 | 0.885 | 102.1 | 225.5 | 193.7 | 97.3 | 511.1 | 0.683 | 455.5 | 8.8 | 106.1 |  | 68.1 | 12 | 105.6 | 29.6 | 2.99 | 55.9 | 71.1
43344.4 |  |  | 1555 | 54.1 | 74.6 | 94.2 | 28.9 | 33.8 | 0.058 | 103.9 | 11.7 | 69.7 | 39.9 | 69 | 0.89 | 102.2 | 226.6 | 194.4 | 97.2 | 510.7 | 0.688 | 455.1 | 9.02 | 106.2 |  | 68.2 | 12 | 105.8 | 29.6 | 2.98 | 56.1 | 71.1
43345.4 |  |  | 1553 | 54.6 | 74.7 | 94.2 | 28.8 | 33.8 | 0.06 | 103.9 | 11.7 | 69.7 | 39.9 | 69.1 | 0.888 | 102.1 | 226 | 194.4 | 97.1 | 510.3 | 0.687 | 454.5 | 8.9 | 106.1 |  | 68.2 | 12 | 105.7 | 29.5 | 2.98 | 56.1 | 71.1
43346.4 |  |  | 1550 | 54.9 | 74.8 | 94.2 | 28.8 | 33.7 | 0.067 | 103.8 | 11.7 | 69.7 | 39.9 | 69.1 | 0.89 | 102.1 | 225.7 | 194.2 | 97.1 | 509.9 | 0.687 | 454.2 | 8.81 | 106.1 |  | 68.2 | 12 | 105.7 | 29.6 | 2.97 | 56.1 | 71.2
43347.4 |  |  | 1547 | 54.6 | 74.8 | 94.1 | 28.8 | 33.8 | 0.079 | 103.8 | 11.7 | 69.7 | 39.9 | 69.1 | 0.891 | 102.1 | 225.3 | 194 | 97.1 | 509.5 | 0.687 | 454.7 | 8.65 | 106.1 |  | 68.3 | 12 | 105.6 | 29.6 | 2.96 | 55.9 | 71.2
43348.4 |  |  | 1546 | 54.1 | 74.8 | 94.2 | 28.8 | 33.8 | 0.072 | 103.8 | 11.7 | 69.7 | 39.9 | 69.1 | 0.892 | 102.1 | 225.3 | 193.9 | 97.1 | 509.1 | 0.686 | 454.5 | 8.65 | 106.1 |  | 68.4 | 12 | 105.6 | 29.6 | 2.95 | 55.9 | 71.2
43349.4 |  |  | 1548 | 53.7 | 74.9 | 94.1 | 28.8 | 33.8 | 0.074 | 103.8 | 11.7 | 69.7 | 39.9 | 69.1 | 0.895 | 102.1 | 225.9 | 194.3 | 97 | 508.7 | 0.687 | 454.8 | 8.69 | 106.1 |  | 68.4 | 12 | 105.6 | 29.6 | 2.95 | 55.8 | 71.3
43350.4 |  |  | 1549 | 53.4 | 74.9 | 93.9 | 28.8 | 33.8 | 0.059 | 103.9 | 11.7 | 69.8 | 39.9 | 69.1 | 0.899 | 102.1 | 226.2 | 194.5 | 96.9 | 508.4 | 0.686 | 455.6 | 8.71 | 106.1 |  | 68.4 | 12 | 105.6 | 29.6 | 2.94 | 55.9 | 71.3
43351.4 |  |  | 1550 | 53.5 | 75.1 | 94 | 28.8 | 33.7 | 0.071 | 103.8 | 11.7 | 69.8 | 39.9 | 69.1 | 0.897 | 102.1 | 226.2 | 194.8 | 96.9 | 507.9 | 0.686 | 455.6 | 8.64 | 106.1 |  | 68.5 | 12 | 105.5 | 29.5 | 2.94 | 55.7 | 71.3
43352.4 |  |  | 1550 | 53.5 | 75.1 | 94 | 28.7 | 33.7 | 0.069 | 103.8 | 11.7 | 69.8 | 39.9 | 69.2 | 0.897 | 102.1 | 226.4 | 194.8 | 96.9 | 507.6 | 0.685 | 455.8 | 8.67 | 106.1 |  | 68.6 | 12 | 105.5 | 29.6 | 2.93 | 55.7 | 71.4
43353.4 |  |  | 1550 | 53.6 | 75.1 | 93.9 | 28.7 | 33.8 | 0.083 | 103.8 | 11.7 | 69.8 | 40 | 69.1 | 0.899 | 102.2 | 226.4 | 195 | 96.8 | 507.2 | 0.684 | 454.7 | 8.6 | 106.2 |  | 68.7 | 12 | 105.7 | 29.6 | 2.92 | 55.5 | 71.4
43354.4 |  |  | 1547 | 53.2 | 75.2 | 93.9 | 28.8 | 33.7 | 0.074 | 103.8 | 11.7 | 69.8 | 40 | 69.1 | 0.895 | 102.1 | 226.4 | 194.8 | 96.8 | 506.8 | 0.68 | 455.6 | 8.54 | 106.1 |  | 68.7 | 12 | 105.5 | 29.6 | 2.91 | 55.4 | 71.4
43355.4 |  |  | 1548 | 52.9 | 75.2 | 93.8 | 28.7 | 33.7 | 0.083 | 103.8 | 11.7 | 69.8 | 40 | 69.1 | 0.901 | 102.2 | 226.7 | 195.1 | 96.8 | 506.4 | 0.678 | 455.5 | 8.51 | 106.2 |  | 68.8 | 12 | 105.6 | 29.6 | 2.9 | 55.3 | 71.5
43356.4 |  |  | 1551 | 52.7 | 75.2 | 93.8 | 28.7 | 33.8 | 0.062 | 103.9 | 11.7 | 69.8 | 40 | 69.2 | 0.902 | 102.2 | 227.2 | 195.4 | 96.8 | 506.1 | 0.677 | 455.1 | 8.65 | 106.2 |  | 68.9 | 12 | 105.6 | 29.6 | 2.89 | 55.4 | 71.7
43357.4 |  |  | 1555 | 53.1 | 75.3 | 93.8 | 28.7 | 33.8 | 0.055 | 104 | 11.7 | 69.8 | 40 | 69.2 | 0.904 | 102.2 | 227.6 | 195.8 | 96.9 | 505.8 | 0.675 | 454.2 | 8.92 | 106.2 |  | 69 | 12 | 105.7 | 29.6 | 2.89 | 55.7 | 71.7
43358.4 |  |  | 1553 | 53.8 | 75.4 | 93.8 | 28.8 | 33.8 | 0.064 | 103.9 | 11.7 | 69.8 | 40 | 69.2 | 0.904 | 102.1 | 227.8 | 195.9 | 96.7 | 505.4 | 0.675 | 454.7 | 8.81 | 106.1 |  | 69.1 | 12 | 105.6 | 29.7 | 2.88 | 55.7 | 71.7
43359.4 |  |  | 1549 | 54.1 | 75.6 | 93.8 | 28.7 | 33.8 | 0.085 | 103.8 | 11.7 | 69.8 | 40 | 69.2 | 0.904 | 102.2 | 227 | 195.6 | 96.8 | 505 | 0.676 | 455.1 | 8.64 | 106.2 |  | 69.1 | 12 | 105.7 | 29.7 | 2.87 | 55.5 | 71.7
43360.4 |  |  | 1544 | 53.5 | 75.5 | 93.8 | 28.7 | 33.8 | 0.074 | 103.9 | 11.7 | 69.8 | 40 | 69.2 | 0.904 | 102.2 | 226.6 | 195.1 | 96.7 | 504.7 | 0.675 | 455.2 | 8.47 | 106.2 |  | 69.2 | 12 | 105.6 | 29.6 | 2.87 | 55.3 | 71.7
43361.4 |  |  | 1549 | 52.9 | 75.6 | 93.7 | 28.7 | 33.8 | 0.066 | 103.9 | 11.7 | 69.7 | 40 | 69.2 | 0.906 | 102.2 | 227.3 | 195.5 | 96.6 | 504.4 | 0.675 | 455.2 | 8.55 | 106.1 |  | 69.3 | 12 | 105.6 | 29.6 | 2.86 | 55.3 | 71.8
43362.4 |  |  | 1553 | 52.8 | 75.6 | 93.7 | 28.6 | 33.7 | 0.057 | 104 | 11.7 | 69.7 | 40 | 69.2 | 0.909 | 102.2 | 228.2 | 196.2 | 96.6 | 504.1 | 0.675 | 454.3 | 8.82 | 106.1 |  | 69.3 | 12 | 105.7 | 29.6 | 2.85 | 55.6 | 71.8
43363.4 |  |  | 1554 | 53.5 | 75.7 | 93.6 | 28.6 | 33.8 | 0.072 | 103.9 | 11.7 | 69.7 | 40.1 | 69.2 | 0.909 | 102.2 | 228.3 | 196.6 | 96.5 | 503.7 | 0.68 | 455.5 | 8.81 | 106.1 |  | 69.4 | 12 | 105.7 | 29.6 | 2.85 | 55.7 | 71.8
43364.4 |  |  | 1549 | 53.8 | 75.7 | 93.6 | 28.6 | 33.8 | 0.066 | 103.9 | 11.7 | 69.7 | 40.1 | 69.2 | 0.905 | 102.2 | 227.3 | 196.1 | 96.5 | 503.4 | 0.677 | 455.3 | 8.61 | 106.2 |  | 69.6 | 12 | 105.6 | 29.6 | 2.84 | 55.5 | 71.8
43365.4 |  |  | 1545 | 53.5 | 75.9 | 93.6 | 28.6 | 33.7 | 0.068 | 103.9 | 11.7 | 69.7 | 40.2 | 69.2 | 0.911 | 102.2 | 227 | 195.7 | 96.5 | 503.1 | 0.676 | 455.6 | 8.48 | 106.1 |  | 69.7 | 12 | 105.6 | 29.7 | 2.84 | 55.3 | 71.9
43366.4 |  |  | 1545 | 52.8 | 76 | 93.6 | 28.6 | 33.8 | 0.056 | 103.9 | 11.7 | 69.7 | 40.1 | 69.3 | 0.909 | 102.2 | 227.4 | 195.8 | 96.5 | 502.8 | 0.674 | 455.9 | 8.45 | 106.1 |  | 69.8 | 12 | 105.5 | 29.7 | 2.83 | 55.2 | 71.9
43367.4 |  |  | 1550 | 52.5 | 76 | 93.6 | 28.6 | 33.7 | 0.064 | 103.9 | 11.7 | 69.7 | 40 | 69.2 | 0.912 | 102.2 | 228.3 | 196.4 | 96.4 | 502.5 | 0.673 | 455.3 | 8.55 | 106.1 |  | 69.8 | 12 | 105.5 | 29.7 | 2.82 | 55.2 | 72
43368.4 |  |  | 1549 | 52.5 | 76 | 93.5 | 28.7 | 33.7 | 0.054 | 103.9 | 11.7 | 69.7 | 40.1 | 69.3 | 0.912 | 102.2 | 228.4 | 196.7 | 96.4 | 502.2 | 0.67 | 455.4 | 8.5 | 106.1 |  | 70.1 | 12 | 105.5 | 29.6 | 2.81 | 55.2 | 72.1
43369.4 |  |  | 1552 | 52.7 | 76.1 | 93.5 | 28.6 | 33.8 | 0.038 | 104 | 11.7 | 69.7 | 40 | 69.3 | 0.916 | 102.1 | 228.7 | 196.8 | 96.4 | 501.9 | 0.667 | 454.2 | 8.7 | 106 |  | 70.1 | 12 | 105.5 | 29.6 | 2.8 | 55.4 | 72.1
43370.4 |  |  | 1552 | 52.9 | 76.2 | 93.5 | 28.6 | 33.8 | 0.048 | 103.9 | 11.7 | 69.7 | 39.9 | 69.3 | 0.913 | 102.1 | 228.3 | 196.8 | 96.3 | 501.6 | 0.665 | 454.9 | 8.64 | 106 |  | 70.2 | 12 | 105.5 | 29.6 | 2.8 | 55.3 | 72.2
43371.4 |  |  | 1549 | 53 | 76.2 | 93.4 | 28.6 | 33.7 | 0.046 | 103.9 | 11.7 | 69.7 | 40 | 69.3 | 0.916 | 102.1 | 227.5 | 196.2 | 96.3 | 501.2 | 0.663 | 455.1 | 8.53 | 106 |  | 70.3 | 12 | 105.4 | 29.7 | 2.79 | 55.2 | 72.2
43372.4 |  |  | 1545 | 52.6 | 76.3 | 93.4 | 28.6 | 33.8 | 0.061 | 103.8 | 11.7 | 69.7 | 40 | 69.4 | 0.914 | 102.1 | 227.4 | 196.2 | 96.3 | 500.9 | 0.658 | 455.2 | 8.23 | 106 |  | 70.5 | 12 | 105.3 | 29.7 | 2.79 | 54.8 | 72.3
43373.4 |  |  | 1543 | 51.7 | 76.4 | 93.4 | 28.6 | 33.8 | 0.046 | 103.9 | 11.7 | 69.7 | 40 | 69.4 | 0.915 | 102.1 | 227.4 | 196.1 | 96.4 | 500.7 | 0.652 | 454.9 | 8.18 | 106 |  | 70.6 | 12 | 105.3 | 29.7 | 2.78 | 54.7 | 72.3
43374.4 |  |  | 1550 | 51.1 | 76.5 | 93.5 | 28.6 | 33.8 | 0.041 | 103.9 | 11.7 | 69.7 | 40 | 69.4 | 0.916 | 102.1 | 228.4 | 196.8 | 96.3 | 500.4 | 0.647 | 455.2 | 8.31 | 106 |  | 70.7 | 12 | 105.3 | 29.7 | 2.77 | 54.7 | 72.4
43375.4 |  |  | 1554 | 51 | 76.6 | 93.4 | 28.6 | 33.8 | 0.032 | 104 | 11.7 | 69.7 | 40 | 69.3 | 0.922 | 102.1 | 229.4 | 197.4 | 96.2 | 500.1 | 0.645 | 455.7 | 8.53 | 106 |  | 70.8 | 12 | 105.3 | 29.7 | 2.77 | 54.9 | 72.4
43376.4 |  |  | 1558 | 51.9 | 76.7 | 93.4 | 28.4 | 33.8 | 0.036 | 104 | 11.7 | 69.7 | 40 | 69.3 | 0.922 | 102.1 | 229.7 | 197.9 | 96.2 | 499.8 | 0.647 | 455.5 | 8.72 | 106 |  | 70.8 | 12 | 105.5 | 29.7 | 2.76 | 55.1 | 72.4
43377.4 |  |  | 1553 | 52.6 | 76.7 | 93.3 | 28.4 | 33.8 | 0.039 | 103.9 | 11.7 | 69.7 | 40 | 69.3 | 0.922 | 102.1 | 228.9 | 197.6 | 96.2 | 499.5 | 0.646 | 456 | 8.61 | 106 |  | 70.9 | 12 | 105.5 | 29.6 | 2.76 | 55.1 | 72.4
43378.4 |  |  | 1550 | 52.9 | 76.8 | 93.3 | 28.4 | 33.8 | 0.038 | 103.9 | 11.7 | 69.7 | 40 | 69.3 | 0.92 | 102.1 | 229 | 197.3 | 96.1 | 499.2 | 0.647 | 454.8 | 8.55 | 106 |  | 71.1 | 12 | 105.4 | 29.7 | 2.75 | 55 | 72.6
43379.4 |  |  | 1547 | 52.5 | 76.9 | 93.2 | 28.4 | 33.8 | 0.045 | 103.9 | 11.7 | 69.7 | 40 | 69.3 | 0.923 | 102.1 | 228.4 | 197.2 | 96.1 | 499 | 0.646 | 455 | 8.34 | 106 |  | 71.1 | 12 | 105.3 | 29.7 | 2.75 | 54.8 | 72.4
43380.4 |  |  | 1548 | 52.1 | 77 | 93.2 | 28.4 | 33.8 | 0.033 | 104 | 11.7 | 69.7 | 40 | 69.4 | 0.925 | 102.1 | 228.8 | 197.1 | 96.1 | 498.8 | 0.644 | 455.8 | 8.44 | 106 |  | 71.2 | 12 | 105.3 | 29.7 | 2.74 | 55 | 72.6
43381.4 |  |  | 1550 | 52 | 77.1 | 93.2 | 28.4 | 33.8 | 0.042 | 103.9 | 11.7 | 69.7 | 40 | 69.4 | 0.928 | 102.1 | 228.8 | 197.4 | 96.1 | 498.6 | 0.648 | 455.3 | 8.44 | 106 |  | 71.3 | 12 | 105.3 | 29.7 | 2.74 | 54.9 | 72.6
43382.4 |  |  | 1550 | 52 | 77.2 | 93.2 | 28.4 | 33.8 | 0.04 | 104 | 11.7 | 69.7 | 40 | 69.4 | 0.928 | 102.1 | 228.8 | 197.3 | 96 | 498.2 | 0.646 | 455.4 | 8.46 | 106 |  | 71.4 | 12 | 105.4 | 29.7 | 2.73 | 54.9 | 72.6
43383.4 |  |  | 1549 | 52.1 | 77.3 | 93.2 | 28.4 | 33.8 | 0.044 | 104 | 11.7 | 69.7 | 40 | 69.4 | 0.928 | 102.1 | 229 | 197.6 | 96 | 498.1 | 0.647 | 454.3 | 8.46 | 106 |  | 71.4 | 12 | 105.4 | 29.7 | 2.72 | 54.9 | 72.7
43384.4 |  |  | 1549 | 52 | 77.3 | 93.2 | 28.4 | 33.8 | 0.049 | 104 | 11.7 | 69.7 | 40 | 69.4 | 0.93 | 102.1 | 228.9 | 197.4 | 96 | 497.9 | 0.647 | 455.2 | 8.43 | 106 |  | 71.6 | 12 | 105.4 | 29.7 | 2.71 | 54.9 | 72.7
43385.4 |  |  | 1546 | 51.6 | 77.4 | 93.2 | 28.3 | 33.8 | 0.033 | 104 | 11.7 | 69.7 | 40 | 69.4 | 0.932 | 102.1 | 228.9 | 197.2 | 96 | 497.7 | 0.643 | 455.1 | 8.28 | 106 |  | 71.7 | 12 | 105.3 | 29.7 | 2.71 | 54.8 | 72.7
43386.4 |  |  | 1552 | 51.6 | 77.5 | 93.1 | 28.4 | 33.8 | 0.041 | 104 | 11.7 | 69.6 | 40.3 | 69.4 | 0.932 | 102.1 | 229.4 | 197.7 | 96 | 497.4 | 0.647 | 455.1 | 8.45 | 106 |  | 71.7 | 12 | 105.4 | 29.7 | 2.7 | 54.9 | 72.8
43387.4 |  |  | 1550 | 51.6 | 77.6 | 93.1 | 28.4 | 33.7 | 0.055 | 103.9 | 11.7 | 69.6 | 40.9 | 69.5 | 0.932 | 102.1 | 228.6 | 197.7 | 96 | 497.1 | 0.647 | 455.2 | 8.24 | 106 |  | 71.8 | 12 | 105.3 | 29.7 | 2.7 | 54.7 | 72.9
43388.4 |  |  | 1549 | 51.6 | 77.7 | 93.1 | 28.4 | 33.8 | 0.046 | 104 | 11.7 | 69.7 | 41.1 | 69.4 | 0.933 | 102.1 | 229.2 | 197.7 | 95.9 | 496.9 | 0.645 | 454.9 | 8.27 | 106 |  | 71.9 | 12 | 105.3 | 29.8 | 2.69 | 54.7 | 72.9
43389.4 |  |  | 1550 | 51.4 | 77.7 | 93.1 | 28.4 | 33.7 | 0.043 | 104 | 11.7 | 69.7 | 41.1 | 69.4 | 0.935 | 102.1 | 229.4 | 197.9 | 95.9 | 496.7 | 0.644 | 455.9 | 8.41 | 105.9 |  | 72 | 12 | 105.3 | 29.7 | 2.68 | 54.9 | 72.9
43390.4 |  |  | 1552 | 51.5 | 77.8 | 93 | 28.4 | 33.8 | 0.05 | 103.9 | 11.7 | 69.7 | 41.1 | 69.5 | 0.937 | 102.2 | 229.7 | 198.3 | 95.9 | 496.4 | 0.646 | 454.8 | 8.36 | 106 |  | 72.1 | 12 | 105.5 | 29.7 | 2.68 | 54.9 | 72.9
43391.4 |  |  | 1546 | 51.3 | 77.9 | 93 | 28.4 | 33.8 | 0.061 | 103.9 | 11.7 | 69.7 | 41.1 | 69.6 | 0.937 | 102.1 | 228.6 | 197.7 | 95.8 | 496.3 | 0.644 | 454.9 | 8.07 | 105.9 |  | 72.2 | 12 | 105.3 | 29.7 | 2.67 | 54.5 | 73.1
43392.4 |  |  | 1547 | 51 | 77.9 | 93.1 | 28.4 | 33.8 | 0.033 | 104 | 11.7 | 69.7 | 41.1 | 69.4 | 0.939 | 102.2 | 229.5 | 197.9 | 95.8 | 496.1 | 0.642 | 455.7 | 8.21 | 106 |  | 72.3 | 12 | 105.4 | 29.7 | 2.66 | 54.6 | 73.1
43393.4 |  |  | 1553 | 50.8 | 78 | 93.1 | 28.3 | 33.7 | 0.046 | 104 | 11.7 | 69.7 | 41.1 | 69.5 | 0.939 | 102.2 | 230.6 | 198.8 | 95.8 | 495.9 | 0.643 | 455.4 | 8.35 | 106 |  | 72.4 | 12 | 105.4 | 29.7 | 2.66 | 54.7 | 73.1
43394.4 |  |  | 1553 | 51 | 78.2 | 93.1 | 28.3 | 33.8 | 0.032 | 104 | 11.7 | 69.7 | 41.1 | 69.6 | 0.945 | 102.2 | 230.5 | 198.6 | 95.8 | 495.7 | 0.639 | 455.6 | 8.48 | 106 |  | 72.4 | 12 | 105.4 | 29.7 | 2.65 | 54.9 | 73.2
43395.4 |  |  | 1554 | 51.7 | 78.2 | 92.9 | 28.3 | 33.8 | 0.049 | 104 | 11.7 | 69.7 | 41.1 | 69.5 | 0.939 | 102.2 | 230.2 | 198.9 | 95.8 | 495.4 | 0.642 | 455 | 8.35 | 106 |  | 72.6 | 12 | 105.5 | 29.8 | 2.65 | 54.7 | 73.2
43396.4 |  |  | 1547 | 51.6 | 78.2 | 92.9 | 28.3 | 33.8 | 0.045 | 104 | 11.7 | 69.7 | 41.1 | 69.6 | 0.941 | 102.2 | 229.9 | 198.3 | 95.8 | 495.2 | 0.64 | 454.9 | 8.32 | 106 |  | 72.7 | 12 | 105.4 | 29.7 | 2.65 | 54.7 | 73.3
43397.4 |  |  | 1548 | 51.4 | 78.3 | 92.9 | 28.4 | 33.8 | 0.042 | 104 | 11.7 | 69.7 | 41.2 | 69.6 | 0.941 | 102.2 | 230.2 | 198.6 | 95.7 | 495.1 | 0.64 | 454.9 | 8.26 | 106 |  | 72.7 | 12 | 105.3 | 29.9 | 2.64 | 54.6 | 73.2
43398.4 |  |  | 1550 | 51.2 | 78.4 | 92.9 | 28.3 | 33.8 | 0.056 | 103.9 | 11.7 | 69.7 | 41.1 | 69.6 | 0.946 | 102.2 | 230.8 | 199.2 | 95.7 | 494.8 | 0.641 | 455.4 | 8.3 | 106 |  | 72.7 | 12 | 105.4 | 29.8 | 2.63 | 54.6 | 73.3
43399.4 |  |  | 1548 | 51.2 | 78.6 | 92.9 | 28.4 | 33.8 | 0.056 | 103.9 | 11.7 | 69.7 | 41.1 | 69.7 | 0.945 | 102.2 | 230.8 | 199.4 | 95.8 | 494.6 | 0.64 | 454.2 | 8.22 | 106 |  | 72.9 | 12 | 105.4 | 29.9 | 2.63 | 54.6 | 73.4
43400.4 |  |  | 1548 | 51.1 | 78.6 | 92.8 | 28.3 | 33.8 | 0.042 | 104 | 11.7 | 69.7 | 41.1 | 69.6 | 0.948 | 102.1 | 231 | 199.5 | 95.7 | 494.4 | 0.64 | 454.4 | 8.27 | 105.9 |  | 72.9 | 12 | 105.3 | 29.8 | 2.62 | 54.5 | 73.3
43401.4 |  |  | 1552 | 51 | 78.7 | 92.8 | 28.3 | 33.8 | 0.047 | 104 | 11.7 | 69.7 | 41 | 69.6 | 0.948 | 102.2 | 231.6 | 200.1 | 95.7 | 494.3 | 0.642 | 455.6 | 8.36 | 106 |  | 72.9 | 12 | 105.4 | 29.9 | 2.62 | 54.6 | 73.4
43402.4 |  |  | 1552 | 51.2 | 78.6 | 92.8 | 28.3 | 33.8 | 0.043 | 104 | 11.7 | 69.7 | 41 | 69.7 | 0.949 | 102.2 | 231.4 | 200.1 | 95.6 | 494.1 | 0.64 | 456 | 8.39 | 106 |  | 73.1 | 12 | 105.4 | 29.7 | 2.61 | 54.6 | 73.5
43403.4 |  |  | 1547 | 51.3 | 78.7 | 92.7 | 28.3 | 33.8 | 0.078 | 103.8 | 11.7 | 69.7 | 41 | 69.6 | 0.949 | 102.1 | 230.6 | 199.7 | 95.6 | 493.9 | 0.641 | 455.9 | 8.08 | 105.9 |  | 73.1 | 12 | 105.2 | 29.8 | 2.61 | 54.3 | 73.5
43404.4 |  |  | 1543 | 50.6 | 78.8 | 92.7 | 28.3 | 33.7 | 0.059 | 103.9 | 11.7 | 69.7 | 41 | 69.7 | 0.951 | 102.1 | 230.5 | 199.2 | 95.6 | 493.7 | 0.638 | 455.4 | 8.01 | 105.9 |  | 73.2 | 12 | 105.1 | 29.8 | 2.6 | 54.1 | 73.6
43405.4 |  |  | 1549 | 50 | 78.9 | 92.7 | 28.3 | 33.8 | 0.043 | 104 | 11.7 | 69.7 | 41 | 69.7 | 0.952 | 102.1 | 231.7 | 199.7 | 95.6 | 493.4 | 0.633 | 455.4 | 8.22 | 105.8 |  | 73.3 | 12 | 105.2 | 29.8 | 2.6 | 54.3 | 73.6
43406.4 |  |  | 1555 | 50 | 78.9 | 92.6 | 28.3 | 33.8 | 0.042 | 104 | 11.7 | 69.8 | 40.9 | 69.8 | 0.953 | 102.1 | 232.6 | 200.6 | 95.6 | 493.2 | 0.629 | 455.7 | 8.42 | 105.8 |  | 73.3 | 12 | 105.3 | 29.8 | 2.59 | 54.5 | 73.7
43407.4 |  |  | 1557 | 50.9 | 79 | 92.6 | 28.3 | 33.8 | 0.043 | 104 | 11.7 | 69.8 | 40.9 | 69.8 | 0.954 | 102.1 | 232.9 | 200.9 | 95.5 | 493.1 | 0.63 | 455.4 | 8.53 | 105.8 |  | 73.4 | 12 | 105.4 | 29.8 | 2.59 | 54.7 | 73.7
43408.4 |  |  | 1550 | 51.4 | 79 | 92.5 | 28.3 | 33.7 | 0.046 | 104 | 11.7 | 69.8 | 40.9 | 69.7 | 0.955 | 102.1 | 231.6 | 200.4 | 95.5 | 492.9 | 0.627 | 454.2 | 8.25 | 105.9 |  | 73.4 | 12 | 105.3 | 29.8 | 2.58 | 54.5 | 73.7
43409.4 |  |  | 1545 | 51.2 | 79.1 | 92.5 | 28.3 | 33.8 | 0.066 | 103.9 | 11.7 | 69.8 | 40.9 | 69.7 | 0.953 | 102.1 | 231 | 199.9 | 95.6 | 492.8 | 0.628 | 454.4 | 8.06 | 105.9 |  | 73.6 | 12 | 105.2 | 29.8 | 2.58 | 54.2 | 73.8
43410.4 |  |  | 1542 | 50.3 | 79.1 | 92.4 | 28.3 | 33.8 | 0.069 | 103.8 | 11.7 | 69.8 | 40.9 | 69.7 | 0.955 | 102.1 | 230.5 | 199.4 | 95.4 | 492.6 | 0.629 | 455.3 | 7.84 | 105.8 |  | 73.6 | 12 | 105.1 | 29.7 | 2.57 | 53.9 | 73.8
43411.4 |  |  | 1545 | 49.4 | 79.3 | 92.4 | 28.3 | 33.8 | 0.06 | 103.9 | 11.7 | 69.8 | 41 | 69.7 | 0.958 | 102.1 | 231.1 | 199.7 | 95.4 | 492.5 | 0.627 | 454.8 | 7.92 | 105.8 |  | 73.8 | 12 | 105.1 | 29.8 | 2.57 | 53.9 | 73.8
43412.4 |  |  | 1553 | 49.2 | 79.4 | 92.4 | 28.3 | 33.8 | 0.044 | 104 | 11.7 | 69.8 | 41 | 69.7 | 0.959 | 102.1 | 232.6 | 200.7 | 95.3 | 492.2 | 0.628 | 454.2 | 8.16 | 105.8 |  | 73.8 | 12 | 105.2 | 29.8 | 2.56 | 54.1 | 73.8
43413.4 |  |  | 1556 | 49.6 | 79.4 | 92.2 | 28.3 | 33.8 | 0.052 | 104 | 11.7 | 69.8 | 40.9 | 69.7 | 0.962 | 102.1 | 232.9 | 201.3 | 95.3 | 492.1 | 0.627 | 455.2 | 8.27 | 105.8 |  | 73.9 | 12 | 105.2 | 29.8 | 2.56 | 54.1 | 73.8
43414.4 |  |  | 1553 | 50.3 | 79.5 | 92.2 | 28.2 | 33.8 | 0.056 | 103.9 | 11.7 | 69.8 | 41 | 69.7 | 0.962 | 102.1 | 232.4 | 200.9 | 95.3 | 491.9 | 0.626 | 455.8 | 8.2 | 105.8 |  | 73.9 | 12 | 105.2 | 29.7 | 2.55 | 54 | 73.9
43415.4 |  |  | 1552 | 50.6 | 79.6 | 92.2 | 28.3 | 33.8 | 0.047 | 104 | 11.8 | 69.7 | 41 | 69.7 | 0.961 | 102.1 | 232.1 | 200.8 | 95.2 | 491.8 | 0.626 | 455.5 | 8.23 | 105.8 |  | 74.1 | 12 | 105.2 | 29.8 | 2.55 | 54.1 | 73.9
43416.4 |  |  | 1548 | 50.6 | 79.6 | 92.2 | 28.3 | 33.8 | 0.056 | 103.9 | 11.7 | 69.7 | 41 | 69.8 | 0.962 | 102.1 | 231.5 | 200.4 | 95.3 | 491.6 | 0.626 | 454.8 | 8.08 | 105.8 |  | 74.1 | 12 | 105.2 | 29.8 | 2.54 | 54.1 | 74
43417.4 |  |  | 1546 | 50.3 | 79.7 | 92.2 | 28.3 | 33.9 | 0.06 | 103.9 | 11.8 | 69.7 | 40.9 | 69.8 | 0.964 | 102.1 | 231.6 | 200.3 | 95.3 | 491.3 | 0.623 | 455.6 | 7.98 | 105.7 |  | 74.2 | 12 | 105.1 | 29.8 | 2.54 | 54 | 74.1
43418.4 |  |  | 1548 | 49.9 | 79.8 | 92.1 | 28.3 | 33.8 | 0.07 | 103.9 | 11.8 | 69.7 | 40.8 | 69.8 | 0.966 | 102.1 | 232 | 200.4 | 95.2 | 491.2 | 0.622 | 455.6 | 8.01 | 105.7 |  | 74.3 | 12 | 105.2 | 29.8 | 2.54 | 53.9 | 74.1
43419.4 |  |  | 1548 | 49.4 | 79.9 | 92.1 | 28.3 | 33.8 | 0.064 | 103.9 | 11.8 | 69.7 | 40.6 | 69.8 | 0.967 | 102.1 | 232 | 200.5 | 95.2 | 491.1 | 0.62 | 455.2 | 8 | 105.8 |  | 74.4 | 12 | 105.2 | 29.9 | 2.53 | 53.8 | 74.2
43420.4 |  |  | 1552 | 49.4 | 79.9 | 92.1 | 28.3 | 33.8 | 0.04 | 104.1 | 11.7 | 69.7 | 40.4 | 69.8 | 0.967 | 102.1 | 232.9 | 200.8 | 95.2 | 490.8 | 0.619 | 454.5 | 8.18 | 105.7 |  | 74.4 | 12 | 105.2 | 29.9 | 2.53 | 54 | 74.2
43421.4 |  |  | 1557 | 49.8 | 80.1 | 91.9 | 28.3 | 33.8 | 0.047 | 104 | 11.8 | 69.7 | 40 | 69.9 | 0.968 | 102.1 | 233.6 | 201.6 | 95.2 | 490.7 | 0.62 | 454.4 | 8.3 | 105.7 |  | 74.4 | 12 | 105.3 | 29.9 | 2.52 | 54.1 | 74.2
43422.4 |  |  | 1552 | 50.1 | 80.2 | 91.9 | 28.3 | 33.8 | 0.055 | 104 | 11.8 | 69.7 | 39.5 | 69.8 | 0.967 | 102.1 | 232.3 | 201.1 | 95.2 | 490.6 | 0.617 | 454.8 | 8.06 | 105.7 |  | 74.4 | 12 | 105.2 | 29.9 | 2.52 | 53.9 | 74.2
43423.4 |  |  | 1549 | 50.2 | 80.2 | 91.9 | 28.3 | 33.8 | 0.052 | 104 | 11.8 | 69.7 | 39.2 | 69.8 | 0.969 | 102.1 | 232.1 | 200.7 | 95.1 | 490.4 | 0.618 | 455.3 | 8.05 | 105.7 |  | 74.3 | 12 | 105.1 | 29.9 | 2.52 | 54 | 74.3
43424.4 |  |  | 1551 | 50.1 | 80.3 | 91.9 | 28.3 | 33.8 | 0.055 | 104 | 11.8 | 69.7 | 39.1 | 69.8 | 0.969 | 102.1 | 233 | 201.2 | 95.1 | 490.3 | 0.619 | 455 | 8.22 | 105.7 |  | 74.2 | 12 | 105.2 | 29.8 | 2.51 | 54.1 | 74.2
43425.4 |  |  | 1550 | 50 | 80.3 | 91.9 | 28.2 | 33.8 | 0.045 | 104 | 11.8 | 69.7 | 38.9 | 69.8 | 0.974 | 102.2 | 233 | 201.4 | 95 | 490.1 | 0.615 | 454.8 | 8.08 | 105.8 |  | 74.1 | 12 | 105.3 | 29.9 | 2.51 | 54.2 | 74.3
43426.4 |  |  | 1551 | 50.1 | 80.3 | 91.9 | 28.3 | 33.8 | 0.052 | 104 | 11.8 | 69.7 | 38.9 | 69.9 | 0.972 | 102.2 | 233 | 201.7 | 95 | 490 | 0.616 | 455.1 | 8.16 | 105.8 |  | 73.9 | 12 | 105.4 | 29.8 | 2.51 | 54.3 | 74.4
43427.4 |  |  | 1550 | 50.2 | 80.3 | 91.9 | 28.2 | 33.7 | 0.052 | 104 | 11.8 | 69.7 | 38.9 | 69.8 | 0.974 | 102.2 | 233.3 | 201.7 | 95.1 | 489.8 | 0.617 | 454.9 | 8.21 | 105.8 |  | 73.8 | 12 | 105.4 | 29.9 | 2.5 | 54.3 | 74.5
43428.4 |  |  | 1548 | 50.2 | 80.3 | 91.8 | 28.3 | 33.8 | 0.085 | 103.9 | 11.8 | 69.7 | 38.8 | 69.9 | 0.97 | 102.2 | 232.5 | 201.7 | 95 | 489.7 | 0.618 | 455.7 | 7.95 | 105.8 |  | 73.6 | 12 | 105.3 | 29.9 | 2.5 | 54 | 74.5
43429.4 |  |  | 1546 | 49.8 | 80.3 | 91.8 | 28.3 | 33.8 | 0.052 | 104 | 11.8 | 69.7 | 38.7 | 69.9 | 0.974 | 102.2 | 233.7 | 201.7 | 95.1 | 489.6 | 0.615 | 455 | 8.05 | 105.8 |  | 73.4 | 12 | 105.3 | 29.9 | 2.49 | 54.1 | 74.6
43430.4 |  |  | 1551 | 49.7 | 80.3 | 91.8 | 28.3 | 33.8 | 0.05 | 104 | 11.8 | 69.7 | 38.7 | 69.9 | 0.976 | 102.2 | 234.9 | 202.8 | 95 | 489.4 | 0.614 | 454.6 | 8.07 | 105.8 |  | 73.2 | 12 | 105.3 | 29.9 | 2.49 | 54.1 | 74.7
43431.4 |  |  | 1553 | 49.7 | 80.3 | 91.7 | 28.3 | 33.8 | 0.043 | 104.1 | 11.8 | 69.7 | 38.7 | 69.9 | 0.978 | 102.2 | 236 | 203.7 | 95 | 489.3 | 0.615 | 455.5 | 8.25 | 105.8 |  | 72.9 | 12 | 105.3 | 29.9 | 2.49 | 54.4 | 74.6
43432.4 |  |  | 1555 | 50.4 | 80.2 | 91.7 | 28.3 | 33.8 | 0.048 | 104.1 | 11.8 | 69.6 | 38.7 | 69.9 | 0.977 | 102.2 | 236.3 | 204.4 | 94.9 | 489.2 | 0.619 | 455.4 | 8.33 | 105.8 |  | 72.8 | 12 | 105.4 | 29.9 | 2.49 | 54.5 | 74.7
43433.4 |  |  | 1549 | 50.5 | 80.2 | 91.7 | 28.3 | 33.8 | 0.048 | 104 | 11.8 | 69.6 | 38.7 | 70 | 0.975 | 102.1 | 235.5 | 204 | 94.9 | 489.1 | 0.617 | 455.4 | 8.09 | 105.7 |  | 72.6 | 12 | 105.2 | 29.9 | 2.49 | 54.5 | 74.7
43434.4 |  |  | 1547 | 50.5 | 80.1 | 91.6 | 28.3 | 33.8 | 0.056 | 104.8 | 11.8 | 69.6 | 38.8 | 70 | 0.974 | 102.2 | 235.9 | 204.2 | 94.9 | 489.1 | 0.62 | 454.2 | 8.07 | 105.8 |  | 72.3 | 12 | 105.3 | 29.9 | 2.49 | 54.5 | 74.7
43435.4 |  |  | 1547 | 50 | 79.9 | 91.6 | 28.3 | 33.7 | 0.059 | 104.5 | 11.8 | 69.6 | 38.8 | 69.9 | 0.974 | 102.2 | 236.8 | 204.7 | 94.8 | 488.9 | 0.623 | 455.2 | 8.07 | 105.8 |  | 72.2 | 12 | 105.3 | 29.9 | 2.48 | 54.3 | 74.8
43436.4 |  |  | 1548 | 49.7 | 79.8 | 91.5 | 28.3 | 33.7 | 0.062 | 104.4 | 11.8 | 69.6 | 38.8 | 70.1 | 0.975 | 102.2 | 237 | 205.3 | 94.8 | 488.8 | 0.618 | 455 | 7.99 | 105.8 |  | 71.9 | 12 | 105.3 | 29.9 | 2.48 | 54.2 | 74.8
43437.4 |  |  | 1549 | 49.5 | 79.7 | 91.4 | 28.3 | 33.7 | 0.048 | 104.5 | 11.8 | 69.6 | 38.8 | 70 | 0.976 | 102.1 | 237.7 | 205.7 | 94.7 | 488.6 | 0.617 | 454.7 | 8.12 | 105.7 |  | 71.7 | 12 | 105.1 | 29.9 | 2.48 | 54.3 | 74.8
43438.4 |  |  | 1554 | 49.8 | 79.5 | 91.3 | 28.3 | 33.8 | 0.046 | 104.5 | 11.8 | 69.6 | 38.8 | 70.1 | 0.974 | 102.1 | 238.6 | 206.5 | 94.7 | 488.6 | 0.615 | 454.8 | 8.21 | 105.7 |  | 71.6 | 12 | 105.2 | 29.9 | 2.48 | 54.4 | 74.8
43439.4 |  |  | 1554 | 50.2 | 79.4 | 91.3 | 28.3 | 33.8 | 0.046 | 104.6 | 11.8 | 69.6 | 38.9 | 70.1 | 0.972 | 102.1 | 238.9 | 206.7 | 94.7 | 488.4 | 0.612 | 454.2 | 8.32 | 105.7 |  | 71.4 | 12 | 105.2 | 29.9 | 2.48 | 54.5 | 74.9
43440.4 |  |  | 1550 | 50.6 | 79.3 | 91.2 | 28.3 | 33.8 | 0.067 | 104.4 | 11.8 | 69.6 | 38.9 | 70.1 | 0.969 | 102.2 | 238.3 | 206.7 | 94.6 | 488.3 | 0.612 | 455.4 | 8.08 | 105.8 |  | 71.2 | 12 | 105.3 | 29.9 | 2.48 | 54.3 | 74.9
43441.4 |  |  | 1544 | 50.2 | 79.1 | 91.1 | 28.3 | 33.7 | 0.071 | 104.4 | 11.8 | 69.7 | 38.9 | 70.1 | 0.968 | 102.2 | 237.7 | 206.2 | 94.6 | 488.2 | 0.609 | 454.7 | 7.89 | 105.8 |  | 71.1 | 12 | 105.1 | 29.9 | 2.48 | 53.9 | 75.1
43442.4 |  |  | 1544 | 49.5 | 79 | 91.1 | 28.3 | 33.8 | 0.055 | 104.4 | 11.8 | 69.7 | 38.8 | 70.1 | 0.968 | 102.2 | 237.9 | 206 | 94.5 | 488.1 | 0.605 | 454.5 | 7.92 | 105.8 |  | 70.8 | 12 | 105.1 | 29.9 | 2.47 | 53.9 | 75.1
43443.4 |  |  | 1552 | 49.2 | 78.9 | 90.9 | 28.3 | 33.8 | 0.049 | 104.4 | 11.8 | 69.7 | 38.8 | 70.1 | 0.966 | 102.1 | 239.6 | 207 | 94.4 | 487.8 | 0.605 | 455.6 | 8.26 | 105.7 |  | 70.7 | 12 | 105.1 | 29.9 | 2.47 | 54.1 | 75.1
43444.4 |  |  | 1559 | 49.9 | 78.8 | 90.8 | 28.3 | 33.8 | 0.047 | 104.4 | 11.8 | 69.7 | 38.8 | 70.1 | 0.966 | 102.2 | 240.3 | 207.7 | 94.4 | 487.8 | 0.606 | 455.4 | 8.47 | 105.8 |  | 70.5 | 12 | 105.4 | 29.9 | 2.47 | 54.4 | 75.1
43445.4 |  |  | 1552 | 50.6 | 78.6 | 90.8 | 28.3 | 33.8 | 0.059 | 104.3 | 11.8 | 69.7 | 38.8 | 70.1 | 0.964 | 102.1 | 238.5 | 206.8 | 94.3 | 487.6 | 0.602 | 455.6 | 8.15 | 105.7 |  | 70.3 | 12 | 105.2 | 29.9 | 2.47 | 54.2 | 75.2
43446.4 |  |  | 1548 | 50.8 | 78.5 | 90.7 | 28.3 | 33.8 | 0.051 | 104.3 | 11.8 | 69.7 | 38.8 | 70.1 | 0.961 | 102.1 | 238.1 | 206.3 | 94.3 | 487.4 | 0.601 | 455.2 | 8.11 | 105.7 |  | 70.2 | 12 | 105.1 | 29.9 | 2.47 | 54.1 | 75.2
43447.4 |  |  | 1547 | 50.3 | 78.3 | 90.6 | 28.3 | 33.8 | 0.069 | 104.2 | 11.8 | 69.7 | 38.8 | 70.1 | 0.957 | 102.1 | 238 | 206.4 | 94.2 | 487.3 | 0.599 | 455.1 | 7.96 | 105.7 |  | 70 | 12 | 105.1 | 29.9 | 2.47 | 54 | 75.2
43448.4 |  |  | 1546 | 49.8 | 78.2 | 90.5 | 28.3 | 33.8 | 0.048 | 104.3 | 11.8 | 69.7 | 38.8 | 70.2 | 0.959 | 102.1 | 238.5 | 206.3 | 94.1 | 487.1 | 0.596 | 454.8 | 8.05 | 105.7 |  | 69.8 | 12 | 105.2 | 29.9 | 2.47 | 54.1 | 75.3
43449.4 |  |  | 1549 | 49.6 | 78.1 | 90.4 | 28.3 | 33.8 | 0.052 | 104.2 | 11.8 | 69.7 | 38.8 | 70.2 | 0.957 | 102.1 | 239.1 | 206.9 | 94.1 | 487 | 0.595 | 455.2 | 8.12 | 105.7 |  | 69.7 | 12 | 105.1 | 29.9 | 2.47 | 54 | 75.3
43450.4 |  |  | 1552 | 49.7 | 77.9 | 90.3 | 28.3 | 33.8 | 0.055 | 104.2 | 11.8 | 69.7 | 38.7 | 70.2 | 0.955 | 102.1 | 239.4 | 207.3 | 94.1 | 486.8 | 0.594 | 454.3 | 8.13 | 105.7 |  | 69.6 | 12 | 105.2 | 29.9 | 2.48 | 54 | 75.4
43451.4 |  |  | 1553 | 50 | 77.8 | 90.3 | 28.3 | 33.8 | 0.04 | 104.3 | 11.8 | 69.7 | 38.7 | 70.2 | 0.953 | 102.1 | 240.2 | 207.7 | 94 | 486.7 | 0.593 | 454.8 | 8.35 | 105.7 |  | 69.5 | 12 | 105.2 | 30 | 2.48 | 54.3 | 75.4
43452.4 |  |  | 1554 | 50.5 | 77.6 | 90.3 | 28.3 | 33.8 | 0.051 | 104.2 | 11.8 | 69.7 | 38.7 | 70.3 | 0.95 | 102.1 | 239.8 | 208 | 94 | 486.5 | 0.597 | 454.6 | 8.22 | 105.7 |  | 69.3 | 12 | 105.2 | 30 | 2.48 | 54.2 | 75.6
43453.4 |  |  | 1547 | 50.5 | 77.4 | 90.2 | 28.3 | 33.8 | 0.067 | 104.1 | 11.8 | 69.7 | 38.8 | 70.3 | 0.948 | 102.1 | 238.3 | 207 | 93.9 | 486.3 | 0.595 | 455.7 | 7.99 | 105.7 |  | 69.2 | 12 | 105.1 | 29.9 | 2.48 | 53.9 | 75.6
43454.4 |  |  | 1544 | 50 | 77.3 | 90.2 | 28.3 | 33.7 | 0.056 | 104.2 | 11.8 | 69.7 | 38.8 | 70.3 | 0.946 | 102.1 | 238.1 | 206.2 | 93.8 | 486.2 | 0.594 | 455.7 | 7.96 | 105.6 |  | 69.1 | 12 | 105 | 29.9 | 2.48 | 53.8 | 75.6
43455.4 |  |  | 1548 | 49.4 | 77.2 | 90.1 | 28.4 | 33.8 | 0.063 | 104.1 | 11.8 | 69.7 | 38.8 | 70.3 | 0.945 | 102.2 | 238.6 | 206.6 | 93.8 | 486 | 0.59 | 454.6 | 7.94 | 105.8 |  | 68.9 | 12 | 105.2 | 29.9 | 2.49 | 53.7 | 75.7
43456.4 |  |  | 1552 | 49.2 | 77.1 | 90 | 28.4 | 33.8 | 0.057 | 104.2 | 11.8 | 69.7 | 38.7 | 70.3 | 0.945 | 102.2 | 240 | 207.5 | 93.8 | 485.8 | 0.587 | 455.5 | 8.1 | 105.7 |  | 68.8 | 12 | 105.2 | 30 | 2.49 | 53.8 | 75.6
43457.4 |  |  | 1554 | 49.6 | 77 | 90 | 28.3 | 33.8 | 0.06 | 104.2 | 11.8 | 69.7 | 38.7 | 70.3 | 0.944 | 102.1 | 240.9 | 208.3 | 93.7 | 485.6 | 0.585 | 455.3 | 8.2 | 105.7 |  | 68.7 | 12 | 105.2 | 30 | 2.5 | 53.9 | 75.7
43458.4 |  |  | 1550 | 49.8 | 76.9 | 90 | 28.4 | 33.8 | 0.049 | 104.2 | 11.8 | 69.7 | 38.8 | 70.3 | 0.94 | 102.2 | 240.8 | 208.4 | 93.7 | 485.4 | 0.583 | 455.3 | 8.11 | 105.8 |  | 68.7 | 12 | 105.2 | 29.9 | 2.5 | 53.8 | 75.7
43459.4 |  |  | 1550 | 50 | 76.7 | 89.9 | 28.3 | 33.7 | 0.064 | 104.1 | 11.8 | 69.8 | 38.9 | 70.3 | 0.935 | 102.2 | 241.2 | 208.9 | 93.7 | 485.2 | 0.582 | 454.1 | 8.03 | 105.7 |  | 68.6 | 12 | 105.3 | 30 | 2.5 | 53.7 | 75.8
43460.4 |  |  | 1548 | 49.7 | 76.5 | 89.8 | 28.3 | 33.8 | 0.063 | 104.1 | 11.8 | 69.7 | 39 | 70.3 | 0.935 | 102.2 | 240.9 | 209 | 93.7 | 485.1 | 0.583 | 454.1 | 8 | 105.7 |  | 68.5 | 12 | 105.1 | 29.9 | 2.51 | 53.5 | 75.7
43461.4 |  |  | 1552 | 49.8 | 76.4 | 89.8 | 28.4 | 33.8 | 0.046 | 104.2 | 11.8 | 69.8 | 39.2 | 70.3 | 0.935 | 102.2 | 241.9 | 209.4 | 93.6 | 484.8 | 0.584 | 454.9 | 8.2 | 105.7 |  | 68.4 | 12 | 105.2 | 29.9 | 2.51 | 53.8 | 75.8
43462.4 |  |  | 1550 | 49.8 | 76.3 | 89.8 | 28.3 | 33.8 | 0.064 | 104 | 11.8 | 69.8 | 39.3 | 70.3 | 0.933 | 102.2 | 241.5 | 209.6 | 93.6 | 484.6 | 0.584 | 455.2 | 8.02 | 105.7 |  | 68.4 | 12 | 105.1 | 30 | 2.51 | 53.6 | 75.8
43463.4 |  |  | 1554 | 50.2 | 76.2 | 89.7 | 28.4 | 33.8 | 0.046 | 104.2 | 11.8 | 69.8 | 39.4 | 70.3 | 0.933 | 102.2 | 243 | 210.4 | 93.6 | 484.5 | 0.585 | 454.8 | 8.33 | 105.8 |  | 68.3 | 12 | 105.3 | 29.9 | 2.52 | 54 | 75.9
43464.4 |  |  | 1552 | 50.4 | 76.1 | 89.7 | 28.4 | 33.8 | 0.052 | 104.1 | 11.8 | 69.8 | 39.5 | 70.4 | 0.928 | 102.2 | 242.6 | 210.4 | 93.6 | 484.2 | 0.583 | 454.5 | 8.18 | 105.7 |  | 68.3 | 12 | 105.2 | 29.9 | 2.53 | 53.8 | 76
43465.4 |  |  | 1549 | 50.4 | 76 | 89.7 | 28.4 | 33.8 | 0.064 | 104 | 11.8 | 69.7 | 40.1 | 70.4 | 0.929 | 102.2 | 242.7 | 210.7 | 93.6 | 484 | 0.581 | 455.2 | 8.11 | 105.7 |  | 68.2 | 12 | 105.2 | 29.9 | 2.53 | 53.8 | 76.1
43466.4 |  |  | 1542 | 49.9 | 75.7 | 89.7 | 28.4 | 33.8 | 0.069 | 104 | 11.8 | 69.7 | 40.9 | 70.3 | 0.926 | 102.2 | 242.2 | 210.3 | 93.4 | 483.8 | 0.576 | 455.3 | 7.81 | 105.7 |  | 68.2 | 12 | 105.1 | 30 | 2.54 | 53.4 | 76
43467.4 |  |  | 1545 | 49.1 | 75.6 | 89.5 | 28.4 | 33.8 | 0.058 | 104 | 11.8 | 69.7 | 41 | 70.4 | 0.927 | 102.1 | 243.7 | 211.1 | 93.3 | 483.5 | 0.576 | 454.6 | 7.86 | 105.6 |  | 68.2 | 12 | 105 | 30 | 2.54 | 53.4 | 76
43468.4 |  |  | 1551 | 48.7 | 75.6 | 89.4 | 28.4 | 33.8 | 0.056 | 104.1 | 11.8 | 69.7 | 41 | 70.3 | 0.926 | 102.1 | 245.2 | 212.5 | 93.3 | 483.3 | 0.575 | 455.4 | 7.98 | 105.6 |  | 68.1 | 12 | 105 | 29.9 | 2.54 | 53.4 | 76.1
43469.4 |  |  | 1556 | 49.1 | 75.4 | 89.4 | 28.4 | 33.8 | 0.042 | 104.2 | 11.8 | 69.7 | 41 | 70.3 | 0.926 | 102.1 | 246.9 | 213.8 | 93.3 | 483.1 | 0.575 | 454.4 | 8.28 | 105.6 |  | 68.1 | 12 | 105.1 | 30 | 2.55 | 53.7 | 76.1
43470.4 |  |  | 1555 | 49.9 | 75.4 | 89.3 | 28.4 | 33.8 | 0.037 | 104.2 | 11.8 | 69.7 | 41 | 70.4 | 0.919 | 102.2 | 247.1 | 214.3 | 93.2 | 482.8 | 0.572 | 455.7 | 8.24 | 105.8 |  | 68.1 | 12 | 105.2 | 30 | 2.55 | 53.8 | 76.1
43471.4 |  |  | 1556 | 50.7 | 75.4 | 89.2 | 28.4 | 33.8 | 0.046 | 104.1 | 11.8 | 69.7 | 41 | 70.4 | 0.917 | 102.1 | 247.7 | 215 | 93.2 | 482.7 | 0.574 | 455.3 | 8.39 | 105.7 |  | 68.1 | 12 | 105.2 | 30 | 2.56 | 54 | 76.1
43472.4 |  |  | 1547 | 50.7 | 75.3 | 89.2 | 28.4 | 33.7 | 0.058 | 104 | 11.8 | 69.7 | 41 | 70.4 | 0.916 | 102.1 | 246.1 | 214.1 | 93.2 | 482.5 | 0.575 | 455.5 | 8.04 | 105.7 |  | 68.1 | 12 | 105.1 | 30 | 2.56 | 53.7 | 76.2
43473.4 |  |  | 1544 | 50.2 | 75.2 | 89.1 | 28.4 | 33.8 | 0.05 | 104 | 11.8 | 69.7 | 41 | 70.5 | 0.915 | 102.2 | 245.7 | 213.5 | 93.1 | 482.3 | 0.571 | 454.2 | 7.92 | 105.8 |  | 68.2 | 12 | 105.1 | 30 | 2.57 | 53.6 | 76.2
43474.4 |  |  | 1549 | 49.7 | 75.2 | 89 | 28.4 | 33.8 | 0.042 | 104.1 | 11.8 | 69.7 | 40.9 | 70.5 | 0.915 | 102.1 | 246.9 | 214.3 | 92.9 | 482 | 0.569 | 455.1 | 8.07 | 105.7 |  | 68.3 | 12 | 105.1 | 29.9 | 2.57 | 53.8 | 76.2
43475.4 |  |  | 1551 | 49.7 | 75.2 | 88.9 | 28.4 | 33.8 | 0.034 | 104.1 | 11.8 | 69.7 | 40.9 | 70.5 | 0.913 | 102.2 | 247.4 | 214.9 | 92.9 | 481.8 | 0.569 | 454.7 | 8.21 | 105.8 |  | 68.3 | 12 | 105.3 | 29.9 | 2.58 | 53.9 | 76.3
43476.4 |  |  | 1554 | 50.2 | 75.2 | 88.8 | 28.4 | 33.8 | 0.049 | 104 | 11.8 | 69.7 | 40.9 | 70.4 | 0.913 | 102.1 | 247.8 | 215.3 | 92.8 | 481.6 | 0.569 | 455 | 8.25 | 105.7 |  | 68.4 | 12 | 105.2 | 29.9 | 2.58 | 53.9 | 76.3
43477.4 |  |  | 1549 | 50.4 | 75.2 | 88.8 | 28.4 | 33.8 | 0.048 | 104 | 11.8 | 69.7 | 40.9 | 70.5 | 0.913 | 102.1 | 246.8 | 214.8 | 92.8 | 481.3 | 0.566 | 454.2 | 8.13 | 105.7 |  | 68.6 | 12 | 105.1 | 30 | 2.59 | 53.8 | 76.4
43478.4 |  |  | 1548 | 50.4 | 75.2 | 88.7 | 28.5 | 33.9 | 0.054 | 104 | 11.8 | 69.7 | 40.8 | 70.5 | 0.909 | 102.1 | 247.1 | 214.9 | 92.7 | 481.1 | 0.565 | 454.2 | 8.07 | 105.7 |  | 68.7 | 12 | 105.1 | 30.1 | 2.59 | 53.6 | 76.4
43479.4 |  |  | 1544 | 49.7 | 75.2 | 88.6 | 28.5 | 33.8 | 0.045 | 104 | 11.8 | 69.7 | 40.9 | 70.5 | 0.91 | 102.1 | 246.5 | 214.5 | 92.7 | 480.8 | 0.562 | 455.4 | 7.86 | 105.7 |  | 68.7 | 12 | 105 | 30.1 | 2.6 | 53.3 | 76.4
43480.4 |  |  | 1551 | 49.4 | 75.1 | 88.6 | 28.4 | 33.7 | 0.031 | 104.1 | 11.8 | 69.7 | 40.9 | 70.6 | 0.91 | 102.1 | 248.4 | 215.6 | 92.6 | 480.6 | 0.564 | 454.4 | 8.25 | 105.7 |  | 68.7 | 12 | 105.1 | 30.1 | 2.6 | 53.7 | 76.5
43481.4 |  |  | 1556 | 49.7 | 75.1 | 88.5 | 28.4 | 33.8 | 0.039 | 104 | 11.8 | 69.7 | 40.9 | 70.6 | 0.908 | 102.1 | 249 | 216.5 | 92.5 | 480.3 | 0.563 | 455.5 | 8.28 | 105.7 |  | 68.8 | 12 | 105.1 | 30 | 2.6 | 53.8 | 76.7
43482.4 |  |  | 1553 | 50.4 | 75.1 | 88.4 | 28.4 | 33.8 | 0.039 | 104.1 | 11.8 | 69.7 | 40.9 | 70.6 | 0.909 | 102.1 | 249 | 216.4 | 92.4 | 480.2 | 0.561 | 454.3 | 8.26 | 105.6 |  | 68.9 | 12 | 105.1 | 30 | 2.61 | 53.9 | 76.7
43483.4 |  |  | 1551 | 50.7 | 75.2 | 88.3 | 28.4 | 33.8 | 0.053 | 104 | 11.8 | 69.7 | 40.9 | 70.6 | 0.909 | 102.1 | 248.7 | 216.5 | 92.4 | 479.9 | 0.556 | 455.3 | 8.11 | 105.6 |  | 69 | 12 | 105.1 | 30 | 2.61 | 53.7 | 76.7
43484.4 |  |  | 1545 | 50.2 | 75.2 | 88.3 | 28.4 | 33.8 | 0.059 | 103.9 | 11.8 | 69.7 | 40.9 | 70.6 | 0.907 | 102.1 | 248.1 | 216.2 | 92.3 | 479.6 | 0.557 | 455.3 | 7.88 | 105.6 |  | 69.2 | 12 | 105 | 30 | 2.62 | 53.4 | 76.8
43485.4 |  |  | 1543 | 49.4 | 75.2 | 88.2 | 28.4 | 33.7 | 0.041 | 104 | 11.8 | 69.7 | 40.8 | 70.7 | 0.909 | 102.2 | 248.2 | 216 | 92.3 | 479.4 | 0.552 | 453.9 | 7.82 | 105.7 |  | 69.3 | 12 | 105.1 | 30 | 2.62 | 53.2 | 76.9
43486.4 |  |  | 1551 | 48.9 | 75.3 | 88.2 | 28.4 | 33.7 | 0.036 | 104 | 11.8 | 69.7 | 40.8 | 70.7 | 0.909 | 102.2 | 250 | 217.2 | 92.2 | 479.1 | 0.554 | 454.7 | 8.08 | 105.7 |  | 69.4 | 12 | 105.1 | 30.1 | 2.62 | 53.5 | 76.8
43487.4 |  |  | 1555 | 49.2 | 75.3 | 88 | 28.4 | 33.8 | 0.034 | 104 | 11.8 | 69.7 | 40.7 | 70.6 | 0.91 | 102.2 | 250.9 | 218.2 | 92.1 | 479 | 0.556 | 454.6 | 8.18 | 105.7 |  | 69.6 | 12 | 105.2 | 30 | 2.63 | 53.6 | 76.8
43488.4 |  |  | 1558 | 50.2 | 75.4 | 88 | 28.5 | 33.8 | 0.032 | 104.1 | 11.8 | 69.7 | 40.9 | 70.7 | 0.912 | 102.1 | 251.9 | 219.1 | 92.1 | 478.7 | 0.56 | 454.9 | 8.4 | 105.6 |  | 69.8 | 12 | 105.2 | 30 | 2.63 | 53.9 | 76.8
43489.4 |  |  | 1553 | 50.9 | 75.4 | 87.9 | 28.6 | 33.8 | 0.041 | 104 | 11.8 | 69.7 | 41.7 | 70.6 | 0.908 | 102.2 | 250.9 | 218.8 | 92.1 | 478.5 | 0.557 | 455.2 | 8.22 | 105.8 |  | 70 | 12 | 105.3 | 30 | 2.64 | 53.9 | 76.8
43490.4 |  |  | 1547 | 50.8 | 75.5 | 87.8 | 28.6 | 33.8 | 0.045 | 104 | 11.8 | 69.6 | 42.5 | 70.7 | 0.911 | 102.2 | 250.1 | 218.1 | 91.9 | 478.3 | 0.556 | 454.9 | 8.12 | 105.8 |  | 70.2 | 12 | 105.2 | 29.9 | 2.64 | 53.8 | 76.9
43491.4 |  |  | 1545 | 50.2 | 75.7 | 87.7 | 28.6 | 33.8 | 0.057 | 103.9 | 11.8 | 69.6 | 42.7 | 70.7 | 0.909 | 102.2 | 249.7 | 218 | 91.9 | 478.2 | 0.556 | 454.6 | 7.92 | 105.7 |  | 70.4 | 12 | 105.1 | 30 | 2.64 | 53.5 | 76.9
43492.4 |  |  | 1548 | 49.6 | 75.7 | 87.7 | 28.6 | 33.8 | 0.04 | 104 | 11.8 | 69.6 | 42.3 | 70.7 | 0.91 | 102.2 | 251.2 | 218.6 | 91.9 | 477.9 | 0.555 | 455.8 | 8.13 | 105.7 |  | 70.6 | 12 | 105.2 | 30.1 | 2.64 | 53.7 | 77
43493.4 |  |  | 1551 | 49.6 | 75.8 | 87.6 | 28.6 | 33.8 | 0.046 | 104 | 11.8 | 69.7 | 41.9 | 70.7 | 0.911 | 102.2 | 251.6 | 219.4 | 91.8 | 477.6 | 0.554 | 455.4 | 8.07 | 105.8 |  | 70.8 | 12 | 105.2 | 30.1 | 2.64 | 53.7 | 77
43494.4 |  |  | 1551 | 49.7 | 75.9 | 87.6 | 28.5 | 33.7 | 0.046 | 104 | 11.8 | 69.7 | 41.7 | 70.7 | 0.914 | 102.2 | 251.7 | 219.5 | 91.8 | 477.4 | 0.553 | 454.6 | 8.09 | 105.7 |  | 70.9 | 12 | 105.1 | 30.1 | 2.65 | 53.6 | 77.1
43495.4 |  |  | 1550 | 49.8 | 76.1 | 87.5 | 28.5 | 33.8 | 0.035 | 104.1 | 11.8 | 69.7 | 41.4 | 70.8 | 0.912 | 102.2 | 252.1 | 219.7 | 91.7 | 477.3 | 0.55 | 455.1 | 8.2 | 105.7 |  | 71.1 | 12 | 105.2 | 30 | 2.65 | 53.7 | 77.2
43496.4 |  |  | 1551 | 49.8 | 76.3 | 87.5 | 28.5 | 33.7 | 0.045 | 104 | 11.8 | 69.7 | 41.1 | 70.8 | 0.914 | 102.2 | 252.3 | 220 | 91.6 | 477.1 | 0.549 | 454.9 | 8.08 | 105.7 |  | 71.3 | 12 | 105.2 | 30.1 | 2.65 | 53.6 | 77.2
43497.4 |  |  | 1550 | 49.9 | 76.4 | 87.4 | 28.6 | 33.8 | 0.056 | 103.9 | 11.8 | 69.7 | 40.9 | 70.8 | 0.914 | 102.2 | 252.6 | 220.3 | 91.6 | 476.8 | 0.549 | 455.3 | 8.04 | 105.7 |  | 71.6 | 12 | 105.2 | 30.1 | 2.65 | 53.5 | 77.2
43498.4 |  |  | 1546 | 49.6 | 76.6 | 87.3 | 28.6 | 33.8 | 0.046 | 103.9 | 11.8 | 69.7 | 40.8 | 70.8 | 0.916 | 102.2 | 251.8 | 219.9 | 91.6 | 476.7 | 0.548 | 454.2 | 7.92 | 105.7 |  | 71.7 | 12 | 105.1 | 30.1 | 2.65 | 53.4 | 77.2
43499.4 |  |  | 1551 | 49.5 | 76.7 | 87.2 | 28.6 | 33.8 | 0.044 | 103.9 | 11.8 | 69.7 | 40.8 | 70.8 | 0.918 | 102.2 | 253 | 220.6 | 91.4 | 476.5 | 0.547 | 453.9 | 8.08 | 105.7 |  | 71.9 | 12 | 105.2 | 30.1 | 2.65 | 53.6 | 77.3
43500.4 |  |  | 1556 | 49.7 | 76.8 | 87.2 | 28.6 | 33.8 | 0.03 | 104 | 11.8 | 69.7 | 40.7 | 70.8 | 0.925 | 102.2 | 254.9 | 221.8 | 91.4 | 476.4 | 0.549 | 454.6 | 8.43 | 105.7 |  | 71.9 | 12 | 105.3 | 30.1 | 2.65 | 54 | 77.3
43530.4 |  |  | 1548 | 50.3 | 77.7 | 85.3 | 28.7 | 33.7 | 0.037 | 103.9 | 11.8 | 69.7 | 39.3 | 71.3 | 0.946 | 102.2 | 258.4 | 226.5 | 90 | 473.4 | 0.534 | 454 | 8.08 | 105.7 |  | 70.1 | 12 | 105.1 | 30 | 2.56 | 54 | 78.3
43560.5 |  |  | 1546 | 49.7 | 74.4 | 84.2 | 28.7 | 33.6 | 0.05 | 103.9 | 11.8 | 69.7 | 39.7 | 71.8 | 0.903 | 102.1 | 262.4 | 230.8 | 88.9 | 469.7 | 0.521 | 455 | 7.96 | 105.6 |  | 67.6 | 12 | 104.9 | 29.9 | 2.63 | 53.3 | 79.4
43590.5 |  |  | 1550 | 49.8 | 74.4 | 82.9 | 28.9 | 33.6 | 0.056 | 103.9 | 11.8 | 69.7 | 39.4 | 72.3 | 0.893 | 102.2 | 269.8 | 238.6 | 87.6 | 464.8 | 0.517 | 455.3 | 7.99 | 105.6 |  | 68.2 | 12 | 105.1 | 29.9 | 2.7 | 53.5 | 79.6
43620.5 |  |  | 1552 | 50.3 | 74.3 | 81.8 | 29.1 | 33.4 | 0.038 | 104 | 11.8 | 69.8 | 39.6 | 68 | 0.896 | 102.2 | 276.8 | 245 | 86.4 | 461.6 | 0.497 | 453.9 | 8.3 | 105.6 |  | 67.6 | 12 | 105.2 | 29.9 | 2.76 | 53.9 | 60.2
43650.5 |  |  | 1554 | 50.2 | 72.8 | 80.7 | 29.1 | 33.4 | 0.047 | 104 | 11.8 | 69.7 | 40.5 | 62.9 | 0.878 | 102.2 | 283.5 | 251.9 | 85.3 | 458.4 | 0.476 | 454.1 | 8.24 | 105.6 |  | 66.2 | 12 | 105.1 | 29.7 | 2.8 | 53.8 | 50.5
43680.5 |  |  | 1557 | 49.6 | 72.1 | 79.4 | 29 | 33.3 | 0.047 | 104 | 11.7 | 69.7 | 39.3 | 59.9 | 0.865 | 102.2 | 291.7 | 260.5 | 83.9 | 454.9 | 0.463 | 454.1 | 8.22 | 105.6 |  | 65.5 | 12 | 105.1 | 29.6 | 2.85 | 53.7 | 51.8
43710.5 |  |  | 1544 | 49.8 | 71.2 | 78.3 | 28.8 | 33.2 | 0.049 | 104.1 | 11.8 | 69.7 | 38.8 | 59.3 | 0.852 | 102.2 | 297.6 | 266.2 | 82.7 | 451.7 | 0.465 | 453.6 | 7.99 | 105.5 |  | 64.9 | 12 | 104.9 | 29.5 | 2.86 | 53.5 | 53.3
43740.5 |  |  | 1549 | 50.4 | 70.8 | 77.2 | 28.7 | 33.2 | 0.058 | 104 | 11.8 | 69.7 | 39 | 59.2 | 0.843 | 102.1 | 306.9 | 275.9 | 81.4 | 448.8 | 0.458 | 454.7 | 8.06 | 105.4 |  | 64.4 | 12 | 104.9 | 29.4 | 2.89 | 53.7 | 54.9
43770.5 |  |  | 1553 | 51.2 | 70 | 76.1 | 28.7 | 33.1 | 0.049 | 104 | 11.8 | 69.8 | 39.9 | 59.4 | 0.832 | 102.1 | 316.1 | 285.3 | 80 | 446.3 | 0.446 | 454.8 | 8.26 | 105.4 |  | 63.7 | 12 | 105 | 29.3 | 2.93 | 54.1 | 56.3
43830.4 |  |  | 1553 | 49.6 | 68.2 | 74.2 | 28.8 | 32.8 | 0.039 | 104.1 | 11.8 | 69.8 | 39.3 | 59.7 | 0.808 | 102.1 | 334.6 | 303.5 | 77.5 | 440.6 | 0.436 | 455 | 8.23 | 105.3 |  | 61.9 | 12 | 104.9 | 29.2 | 3.03 | 54 | 59.2
43860.4 |  |  | 1546 | 50 | 67.1 | 73.2 | 29 | 32.7 | 0.047 | 104 | 11.8 | 69.7 | 41.3 | 59.9 | 0.794 | 102.2 | 341.3 | 310.5 | 76.2 | 437.4 | 0.407 | 455 | 8.04 | 105.4 |  | 61.2 | 12 | 105 | 29.1 | 3.1 | 53.9 | 60.5
43890.4 |  |  | 1547 | 50.5 | 66.3 | 72.4 | 29.1 | 32.7 | 0.053 | 104 | 11.8 | 69.7 | 41.9 | 57.8 | 0.783 | 102.2 | 348.3 | 318.1 | 75.1 | 434.7 | 0.404 | 453.5 | 7.97 | 105.4 |  | 60.4 | 12 | 105 | 29 | 3.13 | 53.9 | 48.9
43920.4 |  |  | 1554 | 51 | 65.8 | 71.5 | 29.4 | 32.6 | 0.039 | 104.1 | 11.8 | 69.8 | 40.4 | 54 | 0.778 | 102.1 | 358.1 | 327.6 | 74 | 431.9 | 0.398 | 454.6 | 8.34 | 105.2 |  | 60.1 | 12 | 105 | 28.9 | 3.22 | 54.4 | 41.7
43950.4 |  |  | 1555 | 49.7 | 65.1 | 70.7 | 29.6 | 32.4 | 0.047 | 104.1 | 11.8 | 69.7 | 40.7 | 50.7 | 0.769 | 102.1 | 365.1 | 335 | 73 | 429.7 | 0.38 | 454.6 | 8.23 | 105.2 |  | 59.3 | 12 | 104.9 | 28.9 | 3.29 | 54.1 | 36.9
43980.4 |  |  | 1551 | 49.4 | 64.2 | 69.8 | 29.8 | 32.3 | 0.04 | 104.1 | 11.8 | 69.8 | 40.2 | 48.2 | 0.76 | 102.2 | 370.2 | 340.3 | 71.9 | 427.3 | 0.391 | 454.6 | 8.11 | 105.3 |  | 58.6 | 12 | 105 | 28.9 | 3.35 | 54.1 | 34.8
44010.4 |  |  | 1551 | 50.3 | 63.4 | 68.9 | 29.9 | 32.3 | 0.053 | 104 | 11.8 | 69.7 | 39.4 | 47.2 | 0.763 | 102.1 | 375 | 345.8 | 71.1 | 425.5 | 0.409 | 454.3 | 8.11 | 105.2 |  | 57.5 | 12 | 104.9 | 28.8 | 3.33 | 54.3 | 37.3
44040.4 |  |  | 1547 | 50.6 | 62.4 | 68.1 | 30.1 | 32.2 | 0.063 | 103.9 | 11.8 | 69.8 | 39.1 | 47.2 | 0.76 | 102.1 | 378.4 | 350 | 70.2 | 424.1 | 0.42 | 455.1 | 7.93 | 105.2 |  | 56.5 | 12 | 104.8 | 28.9 | 3.32 | 54 | 39.2
44070.5 |  |  | 1548 | 50.2 | 61.6 | 67.2 | 30.1 | 32.1 | 0.054 | 104 | 11.8 | 69.7 | 39.4 | 47.3 | 0.763 | 102.1 | 382.2 | 354.1 | 69.4 | 423 | 0.427 | 455 | 8.04 | 105.2 |  | 55.8 | 12 | 104.8 | 28.9 | 3.31 | 54.2 | 41.1
44130.4 |  |  | 1551 | 49.4 | 60.7 | 65.7 | 30 | 31.9 | 0.051 | 103.9 | 11.8 | 69.7 | 39 | 47.9 | 0.761 | 102.1 | 388.9 | 361.6 | 68.1 | 421.3 | 0.419 | 454.7 | 8.11 | 105.2 |  | 54.9 | 12.1 | 104.8 | 28.9 | 3.3 | 53.9 | 44.4
44160.4 |  |  | 1548 | 49.5 | 59.9 | 64.9 | 30 | 31.9 | 0.052 | 103.9 | 11.8 | 69.7 | 38.9 | 47.3 | 0.762 | 102.1 | 391.1 | 364 | 67.5 | 420.8 | 0.416 | 455 | 8.01 | 105.2 |  | 54.1 | 12 | 104.8 | 28.9 | 3.3 | 53.9 | 38.2
44190.4 |  |  | 1547 | 50.2 | 58.8 | 64.2 | 29.9 | 31.8 | 0.06 | 103.9 | 11.8 | 69.8 | 40.7 | 44.8 | 0.762 | 102.1 | 392.8 | 366.4 | 66.9 | 420.2 | 0.418 | 453.8 | 7.91 | 105.2 |  | 53.2 | 12 | 104.8 | 28.9 | 3.3 | 53.8 | 33.8
44220.4 |  |  | 1547 | 51 | 57.9 | 63.4 | 30.1 | 31.7 | 0.056 | 103.9 | 11.8 | 69.7 | 40.8 | 42.6 | 0.762 | 102.2 | 395.8 | 369.7 | 66.3 | 419.7 | 0.423 | 454.3 | 8.14 | 105.3 |  | 52.1 | 12 | 104.9 | 29 | 3.34 | 54.3 | 30.4
44250.4 |  |  | 1551 | 50.7 | 57.1 | 62.8 | 30 | 31.6 | 0.044 | 104 | 11.8 | 69.8 | 40.4 | 40.7 | 0.761 | 102.2 | 398.6 | 372.9 | 65.7 | 419.3 | 0.42 | 455.6 | 8.22 | 105.3 |  | 51.3 | 12 | 104.9 | 29 | 3.39 | 54.2 | 27.7
44280.4 |  |  | 1553 | 50 | 56.2 | 62.1 | 30.1 | 31.6 | 0.042 | 104 | 11.8 | 69.7 | 39.8 | 38.9 | 0.763 | 102.1 | 401.1 | 375.8 | 65.2 | 418.8 | 0.423 | 454.2 | 8.22 | 105.2 |  | 50.3 | 12 | 104.8 | 29.1 | 3.4 | 54.1 | 25.5
44310.4 |  |  | 1552 | 49.6 | 55.3 | 61.5 | 30.2 | 31.5 | 0.041 | 104.1 | 11.8 | 69.7 | 40 | 37.4 | 0.761 | 102.1 | 403.7 | 378.6 | 64.6 | 418.7 | 0.438 | 454 | 8.15 | 105.2 |  | 49.4 | 11.9 | 104.7 | 29.1 | 3.4 | 54.1 | 23.7
44340.5 |  |  | 1548 | 49.8 | 54.5 | 60.9 | 30.1 | 31.4 | 0.051 | 104.1 | 11.8 | 69.8 | 39.7 | 36.1 | 0.761 | 102.2 | 405 | 380.6 | 63.9 | 418.3 | 0.447 | 453.7 | 8 | 105.2 |  | 48.6 | 12 | 104.8 | 29.1 | 3.35 | 54 | 22.5
44370.5 |  |  | 1548 | 50.8 | 53.8 | 60.3 | 29.9 | 31.4 | 0.054 | 104.1 | 11.8 | 69.7 | 39.7 | 35 | 0.759 | 102.2 | 406.9 | 383 | 63.5 | 418.1 | 0.448 | 455.1 | 8.16 | 105.2 |  | 47.9 | 12 | 104.9 | 29.2 | 3.34 | 54.3 | 21.4
44430.4 |  |  | 1552 | 49.9 | 52.7 | 59.1 | 29.6 | 31.3 | 0.04 | 104 | 11.8 | 69.7 | 40 | 32.9 | 0.761 | 102.2 | 410.5 | 387.3 | 62.6 | 417.6 | 0.438 | 454.6 | 8.23 | 105.2 |  | 46.9 | 12 | 104.8 | 29.1 | 3.36 | 54.1 | 19.7
44460.5 |  |  | 1551 | 49.9 | 52.2 | 58.6 | 29.5 | 31.3 | 0.041 | 104 | 11.8 | 69.7 | 39.3 | 32.1 | 0.762 | 102.1 | 411.8 | 388.9 | 62.1 | 417.3 | 0.436 | 455 | 8.13 | 105.1 |  | 46.2 | 12 | 104.7 | 29.1 | 3.36 | 54.1 | 19.1
44490.5 |  |  | 1546 | 49.5 | 51.6 | 58.1 | 29.4 | 31.2 | 0.053 | 104 | 11.8 | 69.8 | 39.1 | 31.3 | 0.761 | 102.1 | 413.3 | 390.6 | 61.7 | 417.1 | 0.444 | 454.6 | 7.96 | 105.1 |  | 45.7 | 11.9 | 104.6 | 29.1 | 3.35 | 53.7 | 18.7
44520.5 |  |  | 1548 | 49.8 | 50.8 | 57.6 | 29.5 | 31.2 | 0.067 | 103.9 | 11.8 | 69.7 | 39.1 | 30.6 | 0.763 | 102.2 | 414.6 | 392.4 | 61.2 | 417.1 | 0.442 | 454.4 | 7.91 | 105.3 |  | 44.8 | 12 | 104.7 | 29.1 | 3.36 | 53.6 | 18.3
44550.5 |  |  | 1551 | 50.1 | 50 | 57.1 | 29.6 | 31.1 | 0.044 | 104 | 11.8 | 69.8 | 39.8 | 29.9 | 0.76 | 102.1 | 416.7 | 394.6 | 60.9 | 416.7 | 0.443 | 454.6 | 8.21 | 105.1 |  | 44.2 | 12 | 104.6 | 29.1 | 3.39 | 54 | 17.9
44580.5 |  |  | 1554 | 50 | 49.2 | 56.7 | 29.7 | 31.1 | 0.048 | 104 | 11.8 | 69.7 | 39.8 | 29.2 | 0.761 | 102.1 | 418.7 | 397 | 60.4 | 416.4 | 0.439 | 454.7 | 8.27 | 105.1 |  | 43.2 | 12 | 104.8 | 29 | 3.44 | 54 | 17.7
44610.5 |  |  | 1553 | 49.3 | 48.3 | 56.3 | 29.8 | 31.1 | 0.044 | 104 | 11.8 | 69.8 | 40 | 28.7 | 0.761 | 102.2 | 420.3 | 398.7 | 60.1 | 416.2 | 0.447 | 454.3 | 8.15 | 105.2 |  | 42.3 | 12 | 104.7 | 29 | 3.46 | 54 | 17.3
44640.5 |  |  | 1549 | 49.7 | 47.3 | 55.9 | 29.9 | 31 | 0.046 | 104 | 11.8 | 69.7 | 39.7 | 27.9 | 0.76 | 102.2 | 421.6 | 400.3 | 59.6 | 416.2 | 0.445 | 454.1 | 8.1 | 105.2 |  | 41.3 | 12 | 104.7 | 29.1 | 3.42 | 54 | 17.1
44670.5 |  |  | 1544 | 50.2 | 46.6 | 55.5 | 30 | 31 | 0.06 | 103.9 | 11.8 | 69.8 | 39.9 | 27.4 | 0.761 | 102.2 | 422.2 | 401.6 | 59.1 | 416 | 0.444 | 453.9 | 7.88 | 105.2 |  | 40.4 | 12 | 104.7 | 29.1 | 3.4 | 53.9 | 16.9
44730.4 |  |  | 1551 | 50.1 | 45.5 | 54.8 | 29.9 | 31.1 | 0.049 | 104 | 11.8 | 69.7 | 39.8 | 26.5 | 0.762 | 102.1 | 425.1 | 405 | 58.4 | 415.7 | 0.435 | 454.9 | 8.12 | 105.1 |  | 39.4 | 12 | 104.7 | 29.1 | 3.39 | 54 | 16.5
44760.4 |  |  | 1554 | 49.6 | 44.9 | 54.4 | 29.8 | 31.2 | 0.046 | 104 | 11.8 | 69.8 | 40.3 | 26.2 | 0.762 | 102.1 | 426.8 | 406.8 | 57.9 | 415.7 | 0.451 | 455 | 8.28 | 105.1 |  | 39.2 | 12 | 104.7 | 29.1 | 3.4 | 54.1 | 16.2
44790.4 |  |  | 1549 | 49.6 | 44.8 | 54 | 29.7 | 31.2 | 0.052 | 104 | 11.8 | 69.7 | 39.7 | 25.8 | 0.761 | 102.1 | 427.3 | 407.8 | 57.6 | 415.7 | 0.441 | 454.3 | 8.05 | 105.1 |  | 38.8 | 12 | 104.6 | 29.1 | 3.41 | 53.9 | 16.2
44820.4 |  |  | 1548 | 50.1 | 44.7 | 53.7 | 29.7 | 31.4 | 0.048 | 103.9 | 11.8 | 69.8 | 39.3 | 25.6 | 0.761 | 102.1 | 428.3 | 408.8 | 57.4 | 415.7 | 0.436 | 454.2 | 8.01 | 105 |  | 38.7 | 12 | 104.5 | 29.1 | 3.4 | 53.9 | 16.1
44850.4 |  |  | 1549 | 50 | 44.6 | 53.3 | 29.7 | 31.4 | 0.051 | 104 | 11.8 | 69.7 | 38.9 | 25.4 | 0.76 | 102.1 | 429.2 | 409.9 | 57.1 | 415.5 | 0.447 | 454.8 | 8.05 | 105 |  | 38.6 | 12 | 104.6 | 29.1 | 3.43 | 54 | 15.9
44880.4 |  |  | 1549 | 50.1 | 44.4 | 53.1 | 29.7 | 31.6 | 0.045 | 104 | 11.8 | 69.8 | 40.5 | 25.1 | 0.761 | 102.1 | 430.3 | 411 | 56.7 | 415.7 | 0.441 | 453.8 | 8.07 | 105 |  | 38.7 | 12 | 104.6 | 29 | 3.47 | 54 | 15.8
44910.4 |  |  | 1551 | 50 | 44.3 | 52.8 | 29.8 | 31.7 | 0.05 | 104 | 11.8 | 69.7 | 39.6 | 24.8 | 0.761 | 102.1 | 431.6 | 412.3 | 56.4 | 415.8 | 0.442 | 454.3 | 8.2 | 105.1 |  | 38.4 | 12 | 104.7 | 28.9 | 3.48 | 54.2 | 15.8
44940.4 |  |  | 1550 | 49.4 | 43.9 | 52.4 | 29.8 | 31.8 | 0.044 | 104 | 11.8 | 69.8 | 40.4 | 24.5 | 0.76 | 102.1 | 432.2 | 413.3 | 56.1 | 415.9 | 0.438 | 454.4 | 8.09 | 105 |  | 38.2 | 12 | 104.6 | 29 | 3.49 | 53.9 | 15.7
44970.4 |  |  | 1547 | 50 | 43.8 | 52.1 | 29.8 | 31.9 | 0.056 | 104 | 11.8 | 69.8 | 40.2 | 24.5 | 0.76 | 102.1 | 432.8 | 414 | 55.9 | 416 | 0.457 | 454.5 | 8.02 | 105 |  | 38.2 | 12 | 104.6 | 29 | 3.44 | 54 | 15.7
57601.5 |  |  | 2494 | 127.2 | 84.6 | 99.9 | 29.8 | 31.9 | 0.054 | 107.2 | 11.6 | 69.8 | 70 | 68.6 | 0.993 | 102.3 | 321.8 | 250.6 | 104.1 | 660.1 | 1.386 | 457.5 | 34.08 | 114.9 |  | 76.9 | 12 | 115 | 28.9 | 8.28 | 93.2 | 66.2
57602.5 |  |  | 2469 | 128.2 | 84.6 | 99.9 | 29.8 | 31.9 | 0.089 | 106.9 | 11.6 | 69.8 | 70 | 68.5 | 0.989 | 102.3 | 320.4 | 249.6 | 104.2 | 660.1 | 1.395 | 455.5 | 33.33 | 114.8 |  | 76.9 | 12 | 115.3 | 28.9 | 8.27 | 93 | 66.3
57603.5 |  |  | 2439 | 129.3 | 84.6 | 99.9 | 29.8 | 31.9 | 0.105 | 106.7 | 11.6 | 69.8 | 70 | 68.6 | 0.99 | 102.3 | 317.3 | 247.6 | 104.1 | 659.9 | 1.402 | 456.7 | 32.86 | 114.8 |  | 77 | 12 | 115.2 | 28.9 | 8.26 | 92.8 | 66.4
57604.5 |  |  | 2407 | 129 | 84.6 | 99.8 | 29.8 | 32 | 0.129 | 106.4 | 11.6 | 69.8 | 69.5 | 68.6 | 0.986 | 102.3 | 314.8 | 246.1 | 104.1 | 659.9 | 1.413 | 457.7 | 31.75 | 114.8 |  | 77.1 | 12 | 115.1 | 28.9 | 8.25 | 92.4 | 66.4
57605.5 |  |  | 2375 | 128.1 | 84.7 | 99.8 | 29.8 | 31.9 | 0.169 | 106.2 | 11.6 | 69.8 | 68.9 | 68.6 | 0.991 | 102.3 | 312 | 244.1 | 104.1 | 659.8 | 1.426 | 457.5 | 31.33 | 114.8 |  | 77.1 | 12 | 115 | 28.9 | 8.24 | 92 | 66.4
57606.5 |  |  | 2344 | 126.9 | 84.7 | 99.8 | 29.8 | 31.9 | 0.2 | 106 | 11.6 | 69.8 | 68.2 | 68.7 | 0.99 | 102.3 | 309.4 | 242.4 | 104.1 | 659.5 | 1.433 | 454.3 | 29.88 | 114.8 |  | 77.1 | 12 | 114.6 | 28.9 | 8.22 | 91.5 | 66.4
57607.5 |  |  | 2314 | 126.4 | 84.7 | 99.8 | 29.8 | 31.9 | 0.176 | 106 | 11.6 | 69.8 | 67.4 | 68.7 | 0.995 | 102.3 | 306.5 | 240.6 | 104.1 | 659.2 | 1.443 | 457 | 31.34 | 114.7 |  | 77 | 12 | 114.5 | 28.9 | 8.19 | 91.6 | 66.6
57608.5 |  |  | 2279 | 125.5 | 84.7 | 99.7 | 29.8 | 31.9 | 0.264 | 105.5 | 11.6 | 69.8 | 66.7 | 68.7 | 0.989 | 102.3 | 301.8 | 237.8 | 104 | 658.9 | 1.455 | 450.9 | 28.57 | 114.6 |  | 77.1 | 12 | 113.9 | 28.9 | 8.16 | 90.7 | 66.6
57609.5 |  |  | 2250 | 124.5 | 84.7 | 99.7 | 29.7 | 31.9 | 0.237 | 105.5 | 11.6 | 69.8 | 65.9 | 68.7 | 0.99 | 102.3 | 298.2 | 235.3 | 103.9 | 658.5 | 1.452 | 446.4 | 28.86 | 114.6 |  | 77 | 12 | 113.3 | 28.9 | 8.12 | 90.1 | 66.6
57610.5 |  |  | 2217 | 122.7 | 84.7 | 99.7 | 29.7 | 31.9 | 0.329 | 105.1 | 11.6 | 69.8 | 65 | 68.7 | 0.992 | 102.3 | 293.3 | 232.6 | 103.9 | 658 | 1.437 | 432.5 | 27.59 | 114.4 |  | 77 | 12 | 110.5 | 29 | 8.06 | 89.2 | 66.7
57611.5 |  |  | 2185 | 120 | 84.7 | 99.7 | 29.7 | 31.9 | 0.277 | 104.9 | 11.6 | 69.8 | 63.5 | 68.7 | 0.985 | 102.3 | 288.8 | 229.7 | 103.9 | 657.3 | 1.438 | 426.7 | 26.11 | 113.9 |  | 76.9 | 12 | 108.8 | 29 | 8 | 88.1 | 66.7
57612.5 |  |  | 2152 | 117.3 | 84.8 | 99.7 | 29.7 | 31.9 | 0.315 | 104.5 | 11.6 | 69.8 | 61.9 | 68.7 | 0.987 | 102.3 | 283.5 | 226.2 | 103.9 | 656.7 | 1.428 | 438.4 | 25.09 | 113.5 |  | 76.8 | 12 | 108.9 | 29.1 | 7.93 | 87 | 66.8
57613.5 |  |  | 2124 | 115 | 84.9 | 99.7 | 29.7 | 32 | 0.261 | 104.5 | 11.6 | 69.7 | 60.4 | 68.7 | 0.991 | 102.3 | 279 | 223.3 | 103.9 | 656 | 1.428 | 443.4 | 25.39 | 113 |  | 76.8 | 12 | 111.3 | 29.1 | 7.85 | 86.6 | 66.8
57614.5 |  |  | 2090 | 113.7 | 84.9 | 99.7 | 29.7 | 31.9 | 0.418 | 104.3 | 11.6 | 69.7 | 59.1 | 68.7 | 0.99 | 102.3 | 274.7 | 220.5 | 103.9 | 655.1 | 1.456 | 449.7 | 24.41 | 112.8 |  | 76.7 | 12 | 110.8 | 29.1 | 7.76 | 85.7 | 66.8
57615.5 |  |  | 2060 | 112.4 | 85 | 99.7 | 29.7 | 31.9 | 0.405 | 104.2 | 11.6 | 69.7 | 57.8 | 68.7 | 0.992 | 102.3 | 270.6 | 217.9 | 103.9 | 654.1 | 1.458 | 456.9 | 23.12 | 109.7 |  | 76.6 | 12 | 109.4 | 29.1 | 7.65 | 85.3 | 66.9
57616.5 |  |  | 2029 | 110.2 | 85 | 99.7 | 29.7 | 32 | 0.343 | 104.2 | 11.6 | 69.7 | 56.6 | 68.7 | 0.989 | 102.3 | 267.7 | 215.4 | 103.8 | 653.1 | 1.433 | 455.1 | 24.72 | 108.7 |  | 76.4 | 12 | 108.8 | 29.1 | 7.54 | 84.8 | 67
57617.5 |  |  | 1995 | 109.9 | 84.9 | 99.6 | 29.7 | 32 | 0.449 | 103.9 | 11.6 | 69.7 | 55.5 | 68.7 | 0.992 | 102.3 | 262.2 | 212.9 | 103.8 | 651.9 | 1.468 | 456.2 | 22.11 | 111.1 |  | 76.3 | 12 | 111 | 29.1 | 7.41 | 84.8 | 67.1
57618.5 |  |  | 1961 | 106.9 | 84.9 | 99.6 | 29.7 | 32 | 0.439 | 103.8 | 11.6 | 69.7 | 54.5 | 68.7 | 0.979 | 102.3 | 258.7 | 209.8 | 103.8 | 650.7 | 1.46 | 456.2 | 19.36 | 108.4 |  | 76.1 | 12 | 108.1 | 29.1 | 7.28 | 83.2 | 67.1
57619.5 |  |  | 1930 | 105.8 | 84.9 | 99.4 | 29.7 | 32.1 | 0.488 | 103.8 | 11.6 | 69.7 | 53.5 | 68.7 | 0.993 | 102.3 | 253.4 | 207.2 | 103.8 | 649.6 | 1.437 | 455 | 20.17 | 107.8 |  | 75.9 | 12 | 107.8 | 29.1 | 7.14 | 82.4 | 67.1
57620.5 |  |  | 1902 | 103.4 | 84.9 | 99.3 | 29.7 | 32.1 | 0.491 | 103.8 | 11.6 | 69.7 | 52.6 | 68.7 | 0.992 | 102.3 | 249.2 | 204.2 | 103.7 | 648.3 | 1.46 | 455.2 | 19.49 | 110.9 |  | 75.8 | 12 | 111 | 29.1 | 7 | 82.8 | 67.2
57621.5 |  |  | 1868 | 102.8 | 84.9 | 99.2 | 29.7 | 32.1 | 0.538 | 103.7 | 11.6 | 69.7 | 51.7 | 68.7 | 0.99 | 102.3 | 245.1 | 201.4 | 103.7 | 647 | 1.464 | 455.4 | 19.27 | 109.2 |  | 75.6 | 12 | 109.2 | 29.1 | 6.85 | 81.6 | 67.2
57622.5 |  |  | 1839 | 101.5 | 84.8 | 99.2 | 29.7 | 32.1 | 0.494 | 104 | 11.6 | 69.7 | 50.8 | 68.6 | 0.989 | 102.3 | 241.3 | 198.6 | 103.7 | 645.5 | 1.437 | 455 | 19.4 | 107.6 |  | 75.4 | 12 | 107.7 | 29 | 6.69 | 81.2 | 67.2
57623.5 |  |  | 1806 | 99.9 | 84.7 | 99.1 | 29.7 | 32.1 | 0.506 | 103.8 | 11.6 | 69.7 | 50 | 68.6 | 0.989 | 102.3 | 236.9 | 196.1 | 103.6 | 644.1 | 1.399 | 455.9 | 18.97 | 109.9 |  | 75.2 | 12 | 110 | 29.1 | 6.53 | 80.6 | 67.3
57624.5 |  |  | 1774 | 98.2 | 84.7 | 99 | 29.6 | 32.2 | 0.48 | 103.7 | 11.6 | 69.7 | 49.1 | 68.6 | 0.988 | 102.3 | 233 | 193.4 | 103.6 | 642.7 | 1.389 | 456.8 | 17.38 | 109.2 |  | 74.9 | 12 | 108.9 | 29.1 | 6.36 | 79.6 | 67.3
57625.5 |  |  | 1743 | 96.2 | 84.6 | 98.9 | 29.6 | 32.2 | 0.453 | 103.6 | 11.6 | 69.7 | 48.2 | 68.6 | 0.991 | 102.3 | 228.1 | 190.1 | 103.5 | 641.2 | 1.343 | 456.4 | 16.86 | 108.5 |  | 74.7 | 12 | 106.9 | 29.1 | 6.19 | 78.8 | 67.4
57626.5 |  |  | 1713 | 94.7 | 84.4 | 98.8 | 29.6 | 32.2 | 0.324 | 103.6 | 11.6 | 69.7 | 47.2 | 68.5 | 0.991 | 102.3 | 223.9 | 186.8 | 103.4 | 639.8 | 1.302 | 453.9 | 16.95 | 108.8 |  | 74.4 | 12 | 108.6 | 29 | 6.02 | 78.8 | 67.4
57627.5 |  |  | 1678 | 93.8 | 84.3 | 98.7 | 29.6 | 32.3 | 0.433 | 103.4 | 11.6 | 69.6 | 46.4 | 68.5 | 0.994 | 102.3 | 219.1 | 184 | 103.4 | 638.4 | 1.285 | 454.5 | 15.92 | 108.5 |  | 74.2 | 12 | 108.6 | 29.1 | 5.85 | 77.9 | 67.4
57628.5 |  |  | 1649 | 92.4 | 84.3 | 98.6 | 29.6 | 32.2 | 0.365 | 103.4 | 11.7 | 69.6 | 45.5 | 68.5 | 0.993 | 102.3 | 214.8 | 180.8 | 103.3 | 636.8 | 1.245 | 455.3 | 15.67 | 106.8 |  | 74 | 12 | 106.8 | 29.1 | 5.68 | 76.9 | 67.5
57629.5 |  |  | 1615 | 90.5 | 84.1 | 98.6 | 29.6 | 32.2 | 0.358 | 103.2 | 11.7 | 69.6 | 44.6 | 68.5 | 0.991 | 102.3 | 209.5 | 177.1 | 103.2 | 635.2 | 1.202 | 454.8 | 14.79 | 105.7 |  | 73.7 | 12 | 105.8 | 29.1 | 5.52 | 75.8 | 67.6
57631.4 |  |  | 1556 | 87.5 | 83.8 | 98.4 | 29.7 | 32.3 | 0.325 | 103.1 | 11.7 | 69.6 | 43 | 68.4 | 0.993 | 102.3 | 202 | 171.2 | 103.1 | 632.2 | 1.158 | 456.1 | 14.45 | 109.7 |  | 73.1 | 12 | 109.7 | 29.1 | 5.21 | 74.8 | 67.7
57632.4 |  |  | 1547 | 84.4 | 83.7 | 98.3 | 29.6 | 32.3 | 0.271 | 103.1 | 11.7 | 69.5 | 42.2 | 68.4 | 0.993 | 102.3 | 201.8 | 170.5 | 103.1 | 630.4 | 1.14 | 455.5 | 13.43 | 107.2 |  | 72.9 | 12 | 107.2 | 29.1 | 5.05 | 74 | 67.7
57633.4 |  |  | 1551 | 81.9 | 83.7 | 98.2 | 29.6 | 32.3 | 0.263 | 103.2 | 11.7 | 69.5 | 41.4 | 68.5 | 0.993 | 102.3 | 201.3 | 170.3 | 102.9 | 628.7 | 1.088 | 454.1 | 12.85 | 105.7 |  | 72.6 | 12 | 105.7 | 29 | 4.9 | 73.5 | 67.8
57634.4 |  |  | 1549 | 80.7 | 83.5 | 98.2 | 29.6 | 32.4 | 0.272 | 103 | 11.7 | 69.5 | 40.9 | 68.5 | 0.992 | 102.3 | 200.9 | 170.1 | 102.9 | 626.9 | 1.053 | 456.2 | 12.29 | 105.6 |  | 72.2 | 12 | 105.7 | 29.1 | 4.76 | 72.5 | 67.8
57635.4 |  |  | 1549 | 80.2 | 83.3 | 98.2 | 29.6 | 32.4 | 0.197 | 103.1 | 11.7 | 69.5 | 40.4 | 68.4 | 0.993 | 102.3 | 200.7 | 169.9 | 102.8 | 625.3 | 1.011 | 456.7 | 12.14 | 108.9 |  | 71.9 | 12 | 109 | 29.1 | 4.62 | 72.4 | 67.9
57636.4 |  |  | 1548 | 78.1 | 83.1 | 98.1 | 29.6 | 32.5 | 0.165 | 103.2 | 11.7 | 69.5 | 40 | 68.4 | 0.992 | 102.3 | 201.7 | 169.9 | 102.7 | 623.7 | 1.003 | 455.7 | 12.48 | 109.1 |  | 71.6 | 12 | 109.4 | 29.1 | 4.49 | 71.6 | 67.9
57637.4 |  |  | 1550 | 77.3 | 82.8 | 98.1 | 29.6 | 32.5 | 0.202 | 103.1 | 11.7 | 69.5 | 39.7 | 68.4 | 0.992 | 102.3 | 201.8 | 170.2 | 102.7 | 622.1 | 1.002 | 456 | 12.24 | 109.2 |  | 71.1 | 12 | 109.8 | 29.1 | 4.36 | 71.1 | 68
57638.4 |  |  | 1553 | 77.3 | 82.6 | 98.1 | 29.5 | 32.5 | 0.15 | 103.1 | 11.7 | 69.5 | 39.5 | 68.4 | 0.99 | 102.3 | 202 | 170.4 | 102.6 | 620.4 | 0.989 | 455 | 12.81 | 109.4 |  | 70.8 | 12 | 110 | 29.1 | 4.24 | 71.5 | 68
57639.4 |  |  | 1549 | 78.6 | 82.3 | 98 | 29.6 | 32.5 | 0.12 | 103.2 | 11.7 | 69.5 | 39.4 | 68.4 | 0.992 | 102.3 | 201.5 | 170.1 | 102.6 | 618.7 | 0.973 | 455.1 | 12.21 | 109.6 |  | 70.4 | 12 | 110 | 29.1 | 4.12 | 71.6 | 68.1
57640.4 |  |  | 1544 | 77.8 | 82.1 | 97.9 | 29.6 | 32.6 | 0.15 | 103.1 | 11.7 | 69.6 | 39.2 | 68.4 | 0.987 | 102.3 | 201.8 | 169.8 | 102.6 | 617.1 | 0.958 | 454.3 | 12.28 | 109.6 |  | 70.1 | 12 | 109.7 | 29.1 | 4.02 | 70.5 | 68.1
57641.4 |  |  | 1548 | 76.4 | 81.8 | 97.9 | 29.4 | 32.6 | 0.103 | 103.2 | 11.7 | 69.6 | 39.1 | 68.4 | 0.992 | 102.3 | 201.7 | 170.3 | 102.5 | 615.4 | 0.923 | 454.7 | 11.99 | 109.5 |  | 69.6 | 12 | 109.6 | 29.1 | 3.92 | 70.3 | 68.2
57642.4 |  |  | 1552 | 75 | 81.5 | 97.9 | 29.4 | 32.6 | 0.079 | 103.2 | 11.7 | 69.7 | 39 | 68.4 | 0.989 | 102.3 | 202.6 | 170.5 | 102.4 | 613.8 | 0.914 | 455.2 | 12.16 | 109.4 |  | 69.2 | 12 | 109.3 | 29 | 3.83 | 70 | 68.2
57643.4 |  |  | 1548 | 75.2 | 81.2 | 97.9 | 29.4 | 32.6 | 0.136 | 103.1 | 11.7 | 69.7 | 39 | 68.4 | 0.991 | 102.3 | 201.5 | 170.4 | 102.4 | 612 | 0.917 | 455.1 | 11.52 | 109.4 |  | 68.8 | 12 | 109.2 | 29.1 | 3.75 | 69.5 | 68.3
57644.4 |  |  | 1553 | 75.3 | 80.8 | 97.8 | 29.4 | 32.6 | 0.086 | 103.2 | 11.7 | 69.7 | 38.9 | 68.4 | 0.99 | 102.3 | 202.6 | 170.7 | 102.4 | 610.4 | 0.909 | 455.6 | 12.4 | 109.4 |  | 68.4 | 12 | 109.6 | 29.1 | 3.68 | 69.9 | 68.3
57645.4 |  |  | 1553 | 76.4 | 80.6 | 97.8 | 29.4 | 32.7 | 0.108 | 103.2 | 11.7 | 69.7 | 38.9 | 68.4 | 0.992 | 102.3 | 202.5 | 170.9 | 102.4 | 608.8 | 0.919 | 454.5 | 12.37 | 109.4 |  | 68.1 | 12 | 109.8 | 29.1 | 3.61 | 70.3 | 68.3
57646.4 |  |  | 1547 | 76.2 | 80.2 | 97.8 | 29.4 | 32.6 | 0.103 | 103.2 | 11.7 | 69.7 | 39 | 68.4 | 0.992 | 102.3 | 201.6 | 170.4 | 102.3 | 607.3 | 0.915 | 456.4 | 11.72 | 109.5 |  | 67.8 | 12 | 109.3 | 29.1 | 3.56 | 69.8 | 68.3
57647.4 |  |  | 1546 | 75.7 | 79.9 | 97.8 | 29.4 | 32.7 | 0.107 | 103.2 | 11.7 | 69.7 | 39.1 | 68.3 | 0.993 | 102.3 | 201.6 | 170.2 | 102.3 | 605.8 | 0.907 | 456.1 | 11.33 | 109.4 |  | 67.4 | 12 | 109 | 29.2 | 3.51 | 69.2 | 68.4
57648.4 |  |  | 1548 | 73.9 | 79.4 | 97.8 | 29.4 | 32.7 | 0.076 | 103.2 | 11.7 | 69.7 | 39.1 | 68.4 | 0.985 | 102.3 | 202.7 | 170.6 | 102.2 | 604.3 | 0.881 | 455.6 | 11.65 | 109.4 |  | 67.1 | 12 | 108.9 | 29.2 | 3.46 | 68.7 | 68.4
57649.4 |  |  | 1548 | 73 | 79.1 | 97.8 | 29.4 | 32.7 | 0.086 | 103.2 | 11.7 | 69.7 | 39.2 | 68.3 | 0.985 | 102.3 | 202.3 | 170.7 | 102.2 | 602.8 | 0.864 | 455.7 | 11.34 | 109.3 |  | 66.6 | 12 | 108.7 | 29.2 | 3.42 | 68.1 | 68.5
57650.4 |  |  | 1549 | 72.3 | 78.8 | 97.8 | 29.4 | 32.7 | 0.058 | 103.3 | 11.7 | 69.7 | 39.3 | 68.3 | 0.983 | 102.3 | 203.1 | 170.9 | 102.2 | 601.3 | 0.851 | 455.6 | 11.79 | 109.2 |  | 66.3 | 12 | 108.7 | 29.1 | 3.38 | 67.9 | 68.6
57651.4 |  |  | 1552 | 73.1 | 78.4 | 97.8 | 29.3 | 32.7 | 0.084 | 103.3 | 11.7 | 69.7 | 39.3 | 68.3 | 0.983 | 102.3 | 203.5 | 171.6 | 102.1 | 599.9 | 0.858 | 455.4 | 12.34 | 109.2 |  | 66.1 | 12 | 109.2 | 29.1 | 3.35 | 68.1 | 68.6
57652.4 |  |  | 1550 | 73.6 | 78.2 | 97.8 | 29.3 | 32.7 | 0.103 | 103.2 | 11.7 | 69.7 | 39.3 | 68.4 | 0.975 | 102.3 | 203.1 | 171.4 | 102.1 | 598.5 | 0.862 | 455.3 | 11.86 | 109.2 |  | 65.7 | 12 | 109.3 | 29.1 | 3.32 | 68.1 | 68.7
57653.4 |  |  | 1544 | 73.1 | 77.9 | 97.8 | 29.3 | 32.7 | 0.098 | 103.2 | 11.7 | 69.7 | 39.3 | 68.4 | 0.97 | 102.3 | 203.1 | 171 | 102.1 | 597.1 | 0.849 | 454.4 | 11.43 | 109.2 |  | 65.4 | 12 | 108.7 | 29.1 | 3.31 | 67.3 | 68.7
57654.4 |  |  | 1548 | 71.4 | 77.6 | 97.7 | 29.2 | 32.8 | 0.049 | 103.4 | 11.7 | 69.8 | 39.4 | 68.3 | 0.963 | 102.3 | 203.6 | 171.2 | 102 | 595.6 | 0.841 | 454.7 | 11.66 | 109.1 |  | 65.2 | 12 | 108.5 | 29.1 | 3.29 | 67 | 68.7
57655.4 |  |  | 1547 | 70.2 | 77.2 | 97.8 | 29.2 | 32.8 | 0.094 | 103.2 | 11.7 | 69.8 | 39.4 | 68.3 | 0.959 | 102.3 | 202.8 | 171.2 | 102 | 594.3 | 0.844 | 455.2 | 11.07 | 109.1 |  | 64.9 | 12 | 108.4 | 29.1 | 3.27 | 66.3 | 68.8
57656.4 |  |  | 1552 | 70.7 | 76.9 | 97.8 | 29.2 | 32.8 | 0.103 | 103.2 | 11.7 | 69.8 | 39.4 | 68.4 | 0.957 | 102.3 | 204.1 | 171.9 | 101.9 | 592.9 | 0.846 | 455.7 | 11.52 | 109.1 |  | 64.7 | 12 | 108.6 | 29.2 | 3.26 | 66.4 | 68.8
57657.4 |  |  | 1548 | 70.7 | 76.7 | 97.7 | 29.3 | 32.8 | 0.078 | 103.3 | 11.7 | 69.8 | 39.5 | 68.3 | 0.954 | 102.3 | 204.3 | 172 | 101.9 | 591.6 | 0.834 | 454.9 | 11.43 | 109 |  | 64.5 | 12 | 108.3 | 29.2 | 3.25 | 66 | 68.8
57658.4 |  |  | 1551 | 71.2 | 76.3 | 97.7 | 29.2 | 32.9 | 0.096 | 103.2 | 11.7 | 69.8 | 39.5 | 68.3 | 0.948 | 102.3 | 204.8 | 172.7 | 101.9 | 590.3 | 0.834 | 456 | 11.12 | 109 |  | 64.2 | 12 | 108.5 | 29.2 | 3.25 | 66 | 68.9
57659.4 |  |  | 1548 | 70.1 | 76.1 | 97.7 | 29.2 | 32.9 | 0.073 | 103.3 | 11.7 | 69.8 | 39.4 | 68.3 | 0.943 | 102.3 | 205.1 | 172.6 | 101.8 | 589 | 0.823 | 456.1 | 11.31 | 108.9 |  | 64 | 12 | 108.2 | 29.2 | 3.24 | 65.7 | 68.9
57660.4 |  |  | 1548 | 69.7 | 75.7 | 97.7 | 29.2 | 32.9 | 0.064 | 103.8 | 11.7 | 69.7 | 39.4 | 68.4 | 0.938 | 102.3 | 205.3 | 172.9 | 101.8 | 587.8 | 0.815 | 455.1 | 11.21 | 108.9 |  | 63.7 | 12 | 108.1 | 29.2 | 3.24 | 65.2 | 68.9
57661.4 |  |  | 1551 | 68.5 | 75.5 | 97.7 | 29.2 | 32.8 | 0.072 | 103.7 | 11.7 | 69.7 | 39.4 | 68.3 | 0.935 | 102.3 | 205.8 | 173.2 | 101.8 | 586.4 | 0.808 | 456.2 | 11.31 | 108.9 |  | 63.6 | 12 | 108.2 | 29.2 | 3.23 | 65 | 69
57662.4 |  |  | 1548 | 68.3 | 75.3 | 97.7 | 29.2 | 32.9 | 0.072 | 103.7 | 11.7 | 69.7 | 39.4 | 68.4 | 0.93 | 102.3 | 205.5 | 173.4 | 101.7 | 585.1 | 0.806 | 455.6 | 10.91 | 108.9 |  | 63.4 | 12 | 107.8 | 29.2 | 3.23 | 64.7 | 69.1
57663.4 |  |  | 1552 | 68.6 | 75 | 97.7 | 29.2 | 32.9 | 0.05 | 103.8 | 11.7 | 69.7 | 39.5 | 68.4 | 0.934 | 102.3 | 206.9 | 174.1 | 101.7 | 583.8 | 0.803 | 455.7 | 11.56 | 108.8 |  | 63.3 | 12 | 108.1 | 29.2 | 3.22 | 65 | 69.1
57664.4 |  |  | 1554 | 69.8 | 74.6 | 97.7 | 29.2 | 32.9 | 0.079 | 103.7 | 11.7 | 69.7 | 39.5 | 68.3 | 0.929 | 102.3 | 206.7 | 174.8 | 101.6 | 582.7 | 0.816 | 454.7 | 11.19 | 108.8 |  | 63.1 | 12 | 108.4 | 29.2 | 3.22 | 65.3 | 69.2
57665.4 |  |  | 1543 | 69.6 | 74.5 | 97.7 | 29.2 | 33 | 0.093 | 103.6 | 11.7 | 69.7 | 39.5 | 68.4 | 0.918 | 102.3 | 206 | 174.2 | 101.6 | 581.3 | 0.804 | 454.5 | 10.58 | 108.8 |  | 63 | 12 | 108 | 29.2 | 3.22 | 64.5 | 69.2
57666.4 |  |  | 1543 | 68.3 | 74.2 | 97.7 | 29.1 | 33 | 0.09 | 103.6 | 11.7 | 69.7 | 39.4 | 68.3 | 0.913 | 102.3 | 207 | 174.4 | 101.6 | 580 | 0.797 | 455.1 | 10.61 | 108.7 |  | 62.8 | 12 | 107.6 | 29.2 | 3.21 | 63.9 | 69.3
57667.4 |  |  | 1546 | 66 | 74 | 97.6 | 29.2 | 32.9 | 0.08 | 103.6 | 11.7 | 69.7 | 39.4 | 68.3 | 0.909 | 102.3 | 207.4 | 175.1 | 101.4 | 578.7 | 0.794 | 454.1 | 10.44 | 108.7 |  | 62.6 | 12 | 107.4 | 29.2 | 3.2 | 63.4 | 69.3
57668.4 |  |  | 1552 | 65.7 | 73.7 | 97.5 | 29.1 | 33 | 0.077 | 103.6 | 11.7 | 69.7 | 39.3 | 68.4 | 0.907 | 102.3 | 208.7 | 176.1 | 101.4 | 577.6 | 0.791 | 455.1 | 10.72 | 108.6 |  | 62.5 | 12 | 107.6 | 29.2 | 3.2 | 63.3 | 69.3
57669.4 |  |  | 1549 | 65.8 | 73.6 | 97.4 | 29.1 | 33 | 0.065 | 103.7 | 11.7 | 69.7 | 39.3 | 68.3 | 0.901 | 102.3 | 209.3 | 176.6 | 101.3 | 576.4 | 0.786 | 455.7 | 10.81 | 108.6 |  | 62.3 | 12 | 107.5 | 29.2 | 3.2 | 63.1 | 69.4
57670.4 |  |  | 1552 | 66.3 | 73.3 | 97.3 | 29.1 | 33 | 0.062 | 103.6 | 11.7 | 69.7 | 39.3 | 68.3 | 0.903 | 102.3 | 209.7 | 177.3 | 101.3 | 575.1 | 0.785 | 456.2 | 10.72 | 108.5 |  | 62.3 | 12 | 107.6 | 29.2 | 3.2 | 63.1 | 69.4
57671.4 |  |  | 1548 | 66 | 73.2 | 97.3 | 29.1 | 33.1 | 0.06 | 103.6 | 11.7 | 69.7 | 39.3 | 68.3 | 0.894 | 102.3 | 209.3 | 177 | 101.2 | 573.8 | 0.78 | 456.3 | 10.56 | 108.4 |  | 62.2 | 12 | 107.4 | 29.2 | 3.21 | 62.8 | 69.5
57672.4 |  |  | 1548 | 65.8 | 73 | 97.2 | 29.1 | 33.1 | 0.033 | 103.7 | 11.7 | 69.7 | 39.3 | 68.3 | 0.888 | 102.3 | 209.4 | 176.9 | 101.2 | 572.7 | 0.772 | 455.2 | 10.51 | 108.4 |  | 62.1 | 12 | 107.4 | 29.2 | 3.21 | 62.8 | 69.5
57673.4 |  |  | 1547 | 65.1 | 72.8 | 97.2 | 29.1 | 33.1 | 0.081 | 103.5 | 11.7 | 69.7 | 39.3 | 68.3 | 0.887 | 102.3 | 209.2 | 177.1 | 101.1 | 571.4 | 0.768 | 455.9 | 10.17 | 108.4 |  | 62.1 | 12 | 107.2 | 29.2 | 3.21 | 62.1 | 69.5
57674.4 |  |  | 1546 | 64.3 | 72.7 | 97.1 | 29.1 | 33.1 | 0.068 | 103.6 | 11.7 | 69.7 | 39.3 | 68.4 | 0.889 | 102.3 | 209.9 | 177.2 | 101.1 | 570.2 | 0.762 | 455.9 | 10.33 | 108.3 |  | 62 | 12 | 107.2 | 29.2 | 3.21 | 61.9 | 69.5
57675.4 |  |  | 1550 | 63.8 | 72.6 | 97 | 29.1 | 33.1 | 0.055 | 103.6 | 11.7 | 69.7 | 39.3 | 68.4 | 0.886 | 102.3 | 210.4 | 177.6 | 100.9 | 569.1 | 0.76 | 454.6 | 10.32 | 108.2 |  | 61.9 | 12 | 107.2 | 29.2 | 3.21 | 61.7 | 69.6
57676.4 |  |  | 1552 | 63.6 | 72.4 | 96.9 | 29.1 | 33.1 | 0.045 | 103.6 | 11.7 | 69.7 | 39.3 | 68.4 | 0.882 | 102.3 | 211.2 | 178.1 | 100.9 | 567.8 | 0.762 | 455.2 | 10.58 | 108.2 |  | 61.7 | 12 | 107.3 | 29.2 | 3.21 | 61.8 | 69.7
57677.4 |  |  | 1553 | 64.1 | 72.2 | 96.9 | 29.1 | 33.1 | 0.044 | 103.7 | 11.8 | 69.7 | 39.3 | 68.3 | 0.876 | 102.3 | 211.3 | 178.3 | 100.8 | 566.6 | 0.764 | 454.8 | 10.76 | 108.1 |  | 61.7 | 12 | 107.3 | 29.2 | 3.21 | 61.9 | 69.8
57678.4 |  |  | 1546 | 64.2 | 72 | 96.8 | 29 | 33.1 | 0.07 | 103.5 | 11.8 | 69.7 | 39.3 | 68.4 | 0.873 | 102.3 | 209.8 | 177.8 | 100.7 | 565.4 | 0.763 | 455.7 | 10.07 | 108.1 |  | 61.6 | 12 | 107.1 | 29.2 | 3.21 | 61.3 | 69.7
57679.4 |  |  | 1544 | 63.6 | 71.8 | 96.7 | 29 | 33.1 | 0.077 | 103.5 | 11.8 | 69.7 | 39.3 | 68.4 | 0.87 | 102.3 | 209.9 | 177.6 | 100.7 | 564.3 | 0.757 | 454.7 | 9.95 | 108.1 |  | 61.6 | 12 | 107 | 29.2 | 3.21 | 61 | 69.8
57680.4 |  |  | 1545 | 62.5 | 71.7 | 96.7 | 29 | 33.2 | 0.075 | 103.5 | 11.8 | 69.7 | 39.3 | 68.3 | 0.871 | 102.3 | 210.4 | 177.9 | 100.7 | 563.2 | 0.752 | 454.9 | 9.97 | 108 |  | 61.4 | 12 | 106.9 | 29.2 | 3.21 | 60.7 | 69.9
57681.4 |  |  | 1548 | 61.7 | 71.6 | 96.6 | 29 | 33.2 | 0.074 | 103.5 | 11.7 | 69.7 | 39.3 | 68.3 | 0.87 | 102.3 | 211 | 178.4 | 100.5 | 562.1 | 0.747 | 456.2 | 10.04 | 107.9 |  | 61.4 | 12 | 106.9 | 29.2 | 3.21 | 60.5 | 69.9
57682.4 |  |  | 1550 | 61.7 | 71.5 | 96.6 | 29 | 33.1 | 0.067 | 103.5 | 11.7 | 69.7 | 39.3 | 68.4 | 0.871 | 102.3 | 211.4 | 178.9 | 100.4 | 560.9 | 0.745 | 454.8 | 10.05 | 107.9 |  | 61.3 | 12 | 106.9 | 29.2 | 3.21 | 60.4 | 69.9
57683.4 |  |  | 1551 | 61.9 | 71.4 | 96.6 | 28.9 | 33.2 | 0.07 | 103.5 | 11.8 | 69.7 | 39.3 | 68.4 | 0.864 | 102.3 | 211.8 | 179.2 | 100.3 | 559.8 | 0.741 | 455.7 | 9.99 | 107.8 |  | 61.3 | 12 | 106.9 | 29.2 | 3.21 | 60.3 | 69.9
57684.4 |  |  | 1549 | 61.9 | 71.3 | 96.5 | 28.9 | 33.2 | 0.063 | 103.5 | 11.8 | 69.7 | 39.3 | 68.4 | 0.864 | 102.3 | 211.8 | 179.2 | 100.3 | 558.6 | 0.739 | 455.7 | 9.98 | 107.8 |  | 61.3 | 12 | 106.8 | 29.2 | 3.21 | 60.2 | 70
57685.4 |  |  | 1547 | 61.5 | 71.1 | 96.4 | 28.9 | 33.2 | 0.063 | 103.5 | 11.8 | 69.7 | 39.3 | 68.4 | 0.861 | 102.3 | 211.7 | 179.2 | 100.2 | 557.5 | 0.736 | 455.7 | 9.82 | 107.7 |  | 61.2 | 12 | 106.7 | 29.2 | 3.2 | 59.9 | 70.1
57686.4 |  |  | 1546 | 60.7 | 71 | 96.4 | 28.9 | 33.2 | 0.067 | 103.4 | 11.7 | 69.7 | 39.3 | 68.4 | 0.857 | 102.3 | 211.7 | 179.4 | 100.2 | 556.4 | 0.729 | 455.7 | 9.66 | 107.7 |  | 61.1 | 12 | 106.6 | 29.2 | 3.2 | 59.6 | 70.1
57687.4 |  |  | 1548 | 60 | 70.9 | 96.4 | 28.9 | 33.2 | 0.062 | 103.4 | 11.8 | 69.7 | 39.2 | 68.4 | 0.857 | 102.3 | 212.3 | 179.7 | 100.2 | 555.2 | 0.727 | 454.9 | 9.63 | 107.6 |  | 61.1 | 12 | 106.6 | 29.2 | 3.2 | 59.4 | 70.1
57688.4 |  |  | 1549 | 59.6 | 70.9 | 96.3 | 28.9 | 33.2 | 0.061 | 103.4 | 11.8 | 69.7 | 39.3 | 68.4 | 0.856 | 102.3 | 212.5 | 180 | 100.1 | 554.1 | 0.724 | 455.4 | 9.6 | 107.6 |  | 61 | 12.1 | 106.5 | 29.2 | 3.2 | 59.2 | 70.1
57689.4 |  |  | 1549 | 59.4 | 70.8 | 96.3 | 29 | 33.3 | 0.061 | 103.4 | 11.8 | 69.7 | 39.5 | 68.4 | 0.851 | 102.3 | 212.5 | 180.1 | 100.1 | 553.1 | 0.719 | 455.2 | 9.58 | 107.6 |  | 60.9 | 12.1 | 106.6 | 29.2 | 3.2 | 59 | 70.2
57690.4 |  |  | 1547 | 59.2 | 70.6 | 96.3 | 28.9 | 33.3 | 0.072 | 103.5 | 11.8 | 69.7 | 39.9 | 68.4 | 0.848 | 102.3 | 212.5 | 180 | 100 | 552 | 0.718 | 454.7 | 9.44 | 107.5 |  | 60.8 | 12.1 | 106.4 | 29.2 | 3.19 | 58.7 | 70.3
57691.4 |  |  | 1549 | 58.8 | 70.5 | 96.2 | 28.9 | 33.3 | 0.074 | 103.6 | 11.8 | 69.7 | 40.2 | 68.4 | 0.847 | 102.3 | 213.1 | 180.5 | 99.9 | 550.9 | 0.717 | 455.8 | 9.43 | 107.5 |  | 60.8 | 12 | 106.4 | 29.3 | 3.19 | 58.5 | 70.3
57692.4 |  |  | 1546 | 58 | 70.3 | 96.2 | 29 | 33.3 | 0.081 | 103.6 | 11.7 | 69.7 | 40.4 | 68.4 | 0.845 | 102.3 | 212.9 | 180.5 | 99.8 | 549.8 | 0.716 | 456 | 9.16 | 107.4 |  | 60.8 | 12 | 106.3 | 29.3 | 3.18 | 58 | 70.4
57693.4 |  |  | 1550 | 57.4 | 70.2 | 96.2 | 28.9 | 33.3 | 0.059 | 103.6 | 11.8 | 69.7 | 40.5 | 68.4 | 0.843 | 102.3 | 213.9 | 181 | 99.8 | 548.9 | 0.719 | 455.7 | 9.33 | 107.4 |  | 60.8 | 12 | 106.2 | 29.3 | 3.17 | 57.9 | 70.4
57694.4 |  |  | 1552 | 57.2 | 70.1 | 96.1 | 28.9 | 33.3 | 0.055 | 103.6 | 11.8 | 69.7 | 40.7 | 68.4 | 0.842 | 102.3 | 214 | 181.5 | 99.7 | 547.8 | 0.711 | 455.5 | 9.33 | 107.3 |  | 60.8 | 12 | 106.3 | 29.3 | 3.17 | 57.8 | 70.4
57695.4 |  |  | 1552 | 57.3 | 70.1 | 96.1 | 28.8 | 33.3 | 0.043 | 103.6 | 11.8 | 69.7 | 40.8 | 68.4 | 0.84 | 102.3 | 214.3 | 181.7 | 99.7 | 546.8 | 0.705 | 454.9 | 9.39 | 107.3 |  | 60.8 | 12 | 106.3 | 29.3 | 3.17 | 57.8 | 70.4
57696.4 |  |  | 1551 | 57.7 | 69.8 | 96.2 | 28.9 | 33.3 | 0.048 | 103.6 | 11.8 | 69.7 | 40.9 | 68.4 | 0.838 | 102.3 | 214.4 | 181.8 | 99.7 | 545.8 | 0.698 | 456 | 9.41 | 107.3 |  | 60.8 | 12 | 106.3 | 29.2 | 3.16 | 57.8 | 70.6
57697.4 |  |  | 1548 | 57.5 | 69.8 | 96.1 | 28.9 | 33.3 | 0.051 | 103.6 | 11.8 | 69.8 | 41 | 68.4 | 0.834 | 102.3 | 213.9 | 181.7 | 99.6 | 544.8 | 0.693 | 455 | 9.23 | 107.2 |  | 60.8 | 12 | 106.2 | 29.2 | 3.16 | 57.6 | 70.6
57698.4 |  |  | 1546 | 57.2 | 69.6 | 96.1 | 28.9 | 33.3 | 0.065 | 103.5 | 11.8 | 69.8 | 41 | 68.4 | 0.83 | 102.3 | 213.9 | 181.7 | 99.5 | 543.7 | 0.691 | 455 | 9.01 | 107.2 |  | 60.8 | 12 | 106.2 | 29.2 | 3.15 | 57.4 | 70.6
57699.4 |  |  | 1547 | 56.4 | 69.6 | 96.1 | 28.9 | 33.4 | 0.048 | 103.6 | 11.8 | 69.8 | 41 | 68.5 | 0.83 | 102.3 | 214.7 | 181.9 | 99.5 | 542.8 | 0.69 | 455.7 | 9.08 | 107.1 |  | 61 | 12 | 106.1 | 29.2 | 3.15 | 57.3 | 70.7
57700.4 |  |  | 1552 | 56.2 | 69.6 | 96.1 | 28.9 | 33.4 | 0.051 | 103.6 | 11.8 | 69.8 | 41.1 | 68.4 | 0.829 | 102.3 | 215.5 | 182.7 | 99.4 | 541.8 | 0.691 | 455.6 | 9.23 | 107 |  | 61.1 | 12 | 106.2 | 29.2 | 3.14 | 57.4 | 70.7
57701.4 |  |  | 1550 | 56.2 | 69.4 | 96.1 | 28.8 | 33.4 | 0.044 | 103.6 | 11.8 | 69.8 | 41.1 | 68.5 | 0.829 | 102.3 | 215.3 | 182.8 | 99.4 | 540.9 | 0.691 | 455.5 | 9.21 | 107 |  | 61.3 | 12 | 106.2 | 29.3 | 3.14 | 57.4 | 70.7
57702.4 |  |  | 1551 | 56.5 | 69.6 | 96.1 | 28.8 | 33.6 | 0.039 | 103.6 | 11.8 | 69.8 | 41.1 | 68.5 | 0.825 | 102.3 | 215.6 | 183.1 | 99.3 | 539.9 | 0.693 | 454.4 | 9.2 | 106.9 |  | 61.5 | 12 | 106.2 | 29.2 | 3.14 | 57.5 | 70.8
57703.4 |  |  | 1551 | 56.7 | 69.5 | 96.1 | 28.9 | 33.6 | 0.075 | 103.5 | 11.8 | 69.8 | 41.1 | 68.5 | 0.828 | 102.3 | 215.5 | 183.4 | 99.3 | 539 | 0.701 | 455.3 | 9.11 | 106.9 |  | 61.7 | 12 | 106.2 | 29.3 | 3.14 | 57.3 | 70.9
57704.4 |  |  | 1548 | 56.5 | 69.6 | 96 | 28.9 | 33.6 | 0.057 | 103.6 | 11.8 | 69.8 | 41.1 | 68.5 | 0.824 | 102.3 | 215.6 | 183.3 | 99.2 | 538.1 | 0.696 | 455.8 | 9.06 | 106.8 |  | 61.9 | 12 | 106.1 | 29.3 | 3.14 | 57.3 | 70.9
57705.4 |  |  | 1547 | 56.1 | 69.6 | 95.9 | 28.8 | 33.4 | 0.066 | 103.6 | 11.8 | 69.8 | 41.2 | 68.5 | 0.825 | 102.3 | 215.6 | 183.4 | 99.2 | 537.1 | 0.694 | 456 | 8.97 | 106.8 |  | 62.2 | 12 | 106.1 | 29.3 | 3.14 | 57.1 | 70.9
57706.4 |  |  | 1550 | 55.7 | 69.6 | 96 | 28.8 | 33.6 | 0.057 | 103.6 | 11.8 | 69.8 | 41.2 | 68.5 | 0.823 | 102.3 | 216.6 | 183.9 | 99.1 | 536.2 | 0.693 | 455.6 | 9.04 | 106.7 |  | 62.4 | 12 | 106.1 | 29.3 | 3.14 | 57 | 71
57707.4 |  |  | 1550 | 55.5 | 69.7 | 95.9 | 28.8 | 33.4 | 0.045 | 103.7 | 11.8 | 69.8 | 41.2 | 68.5 | 0.825 | 102.3 | 217.4 | 184.4 | 99 | 535.3 | 0.692 | 454.9 | 9.16 | 106.6 |  | 62.7 | 12 | 106.1 | 29.3 | 3.14 | 57.1 | 71.1
57708.4 |  |  | 1553 | 56 | 69.7 | 95.9 | 28.8 | 33.4 | 0.047 | 103.7 | 11.8 | 69.8 | 41.2 | 68.6 | 0.822 | 102.3 | 218.2 | 185.2 | 99 | 534.4 | 0.696 | 455.8 | 9.21 | 106.5 |  | 62.9 | 12 | 106.1 | 29.2 | 3.14 | 57.2 | 71.1
57709.4 |  |  | 1552 | 56.3 | 69.8 | 95.9 | 28.8 | 33.4 | 0.048 | 103.7 | 11.8 | 69.8 | 41.2 | 68.6 | 0.824 | 102.3 | 218 | 185.4 | 98.9 | 533.4 | 0.695 | 455.6 | 9.18 | 106.3 |  | 63.2 | 12 | 106.2 | 29.3 | 3.14 | 57.3 | 71.2
57710.4 |  |  | 1552 | 56.7 | 69.9 | 95.9 | 28.8 | 33.6 | 0.059 | 103.7 | 11.8 | 69.8 | 41.2 | 68.6 | 0.823 | 102.3 | 218.3 | 185.7 | 98.9 | 532.6 | 0.698 | 455.6 | 9.26 | 106.3 |  | 63.4 | 12 | 106.2 | 29.3 | 3.14 | 57.2 | 71.2
57711.4 |  |  | 1546 | 56.3 | 70.2 | 95.8 | 28.9 | 33.4 | 0.055 | 103.7 | 11.8 | 69.8 | 41.1 | 68.7 | 0.824 | 102.3 | 217.6 | 185.3 | 98.9 | 531.7 | 0.695 | 454.7 | 8.98 | 106.2 |  | 63.7 | 12 | 106 | 29.3 | 3.15 | 57 | 71.2
57712.4 |  |  | 1549 | 56.1 | 70.3 | 95.8 | 28.8 | 33.6 | 0.055 | 103.7 | 11.8 | 69.8 | 41.1 | 68.7 | 0.825 | 102.3 | 218.6 | 186.1 | 98.8 | 530.9 | 0.697 | 455.2 | 9.05 | 106.2 |  | 64 | 12 | 106.1 | 29.3 | 3.15 | 57 | 71.2
57713.4 |  |  | 1550 | 55.8 | 70.5 | 95.7 | 28.8 | 33.4 | 0.043 | 103.7 | 11.8 | 69.8 | 41 | 68.7 | 0.827 | 102.3 | 219.1 | 186.6 | 98.8 | 530.1 | 0.695 | 455.4 | 9.12 | 106.2 |  | 64.3 | 12 | 106.1 | 29.3 | 3.15 | 57.1 | 71.3
57714.4 |  |  | 1552 | 56.3 | 70.6 | 95.8 | 28.8 | 33.4 | 0.05 | 103.7 | 11.8 | 69.8 | 41 | 68.7 | 0.831 | 102.3 | 219.9 | 187.2 | 98.7 | 529.2 | 0.695 | 455.4 | 9.26 | 106.2 |  | 64.5 | 12 | 106.2 | 29.2 | 3.15 | 57.2 | 71.3
57715.4 |  |  | 1551 | 56.5 | 70.8 | 95.7 | 28.8 | 33.4 | 0.061 | 103.7 | 11.8 | 69.8 | 40.9 | 68.7 | 0.83 | 102.3 | 219.9 | 187.5 | 98.6 | 528.4 | 0.696 | 455.1 | 9.09 | 106.2 |  | 64.7 | 12 | 106.1 | 29.3 | 3.16 | 57.1 | 71.3
57716.4 |  |  | 1547 | 56.4 | 71.1 | 95.7 | 28.8 | 33.6 | 0.058 | 103.7 | 11.8 | 69.7 | 40.9 | 68.7 | 0.831 | 102.3 | 219.9 | 187.6 | 98.6 | 527.7 | 0.693 | 455.1 | 9 | 106.1 |  | 65.1 | 12 | 106 | 29.3 | 3.16 | 57 | 71.4
57717.4 |  |  | 1547 | 55.9 | 71.2 | 95.6 | 28.8 | 33.6 | 0.062 | 103.7 | 11.8 | 69.7 | 40.8 | 68.7 | 0.829 | 102.3 | 220.2 | 187.9 | 98.5 | 526.8 | 0.694 | 456.2 | 8.93 | 106.1 |  | 65.3 | 12 | 106 | 29.3 | 3.16 | 56.7 | 71.4
57718.4 |  |  | 1547 | 55.3 | 71.3 | 95.5 | 28.8 | 33.6 | 0.052 | 103.7 | 11.8 | 69.7 | 40.7 | 68.7 | 0.834 | 102.3 | 220.7 | 188.2 | 98.4 | 526.1 | 0.695 | 455.1 | 8.96 | 106.1 |  | 65.4 | 12 | 106 | 29.3 | 3.15 | 56.7 | 71.5
57719.4 |  |  | 1550 | 55.3 | 71.6 | 95.4 | 28.8 | 33.7 | 0.052 | 103.7 | 11.8 | 69.7 | 40.6 | 68.7 | 0.835 | 102.3 | 221.1 | 188.7 | 98.4 | 525.3 | 0.693 | 454.9 | 8.94 | 106.1 |  | 65.7 | 12 | 106 | 29.3 | 3.15 | 56.6 | 71.6
57720.4 |  |  | 1552 | 55.3 | 71.7 | 95.4 | 28.8 | 33.7 | 0.048 | 103.8 | 11.8 | 69.7 | 40.6 | 68.7 | 0.84 | 102.3 | 221.8 | 189.1 | 98.3 | 524.5 | 0.694 | 456.2 | 9.11 | 106.1 |  | 65.8 | 12 | 106 | 29.3 | 3.15 | 56.7 | 71.6
57721.4 |  |  | 1551 | 55.5 | 71.9 | 95.3 | 28.8 | 33.7 | 0.049 | 103.8 | 11.8 | 69.7 | 40.6 | 68.7 | 0.842 | 102.3 | 221.5 | 189.3 | 98.3 | 523.8 | 0.694 | 455.6 | 8.99 | 106 |  | 66 | 12 | 106 | 29.3 | 3.15 | 56.7 | 71.7
57722.4 |  |  | 1550 | 55.5 | 72.1 | 95.3 | 28.8 | 33.6 | 0.047 | 103.8 | 11.8 | 69.7 | 40.6 | 68.7 | 0.843 | 102.3 | 221.7 | 189.3 | 98.2 | 523.1 | 0.697 | 455.8 | 9 | 106.1 |  | 66.2 | 12 | 106 | 29.3 | 3.14 | 56.6 | 71.7
57723.4 |  |  | 1549 | 55.4 | 72.3 | 95.2 | 28.8 | 33.7 | 0.065 | 103.7 | 11.8 | 69.7 | 40.5 | 68.8 | 0.844 | 102.3 | 221.5 | 189.4 | 98.1 | 522.4 | 0.7 | 454.4 | 8.89 | 106.1 |  | 66.4 | 12 | 105.9 | 29.3 | 3.14 | 56.4 | 71.7
57724.4 |  |  | 1549 | 55.2 | 72.4 | 95.1 | 28.7 | 33.6 | 0.058 | 103.8 | 11.8 | 69.7 | 40.5 | 68.7 | 0.849 | 102.3 | 221.7 | 189.5 | 98.1 | 521.7 | 0.701 | 455.6 | 8.93 | 106 |  | 66.4 | 12 | 105.9 | 29.3 | 3.13 | 56.5 | 71.8
57725.4 |  |  | 1550 | 55.1 | 72.5 | 95.1 | 28.7 | 33.6 | 0.059 | 103.7 | 11.8 | 69.7 | 40.4 | 68.7 | 0.853 | 102.3 | 221.9 | 189.7 | 98 | 521.1 | 0.702 | 455.7 | 8.92 | 106.1 |  | 66.6 | 12 | 106 | 29.3 | 3.12 | 56.5 | 71.8
57726.4 |  |  | 1552 | 55.1 | 72.6 | 95.1 | 28.8 | 33.6 | 0.046 | 103.8 | 11.8 | 69.7 | 40.5 | 68.8 | 0.858 | 102.3 | 222.9 | 190.2 | 97.9 | 520.5 | 0.704 | 455.6 | 9.09 | 106.1 |  | 66.7 | 12 | 106 | 29.3 | 3.11 | 56.6 | 71.8
57727.4 |  |  | 1551 | 55.3 | 72.8 | 94.9 | 28.7 | 33.6 | 0.062 | 103.7 | 11.8 | 69.7 | 40.5 | 68.8 | 0.858 | 102.3 | 222.6 | 190.5 | 97.8 | 519.9 | 0.703 | 454.9 | 8.93 | 106.1 |  | 66.8 | 12 | 106 | 29.4 | 3.1 | 56.5 | 71.9
57728.4 |  |  | 1547 | 55.2 | 72.9 | 94.9 | 28.7 | 33.7 | 0.059 | 103.7 | 11.8 | 69.7 | 40.5 | 68.8 | 0.859 | 102.3 | 222.1 | 190.3 | 97.8 | 519.2 | 0.7 | 454.8 | 8.81 | 106.1 |  | 66.9 | 12 | 105.9 | 29.4 | 3.09 | 56.4 | 71.9
57729.4 |  |  | 1548 | 54.9 | 73.1 | 94.9 | 28.7 | 33.7 | 0.063 | 103.7 | 11.8 | 69.7 | 40.4 | 68.8 | 0.862 | 102.3 | 222.6 | 190.4 | 97.8 | 518.7 | 0.7 | 455.8 | 8.86 | 106.1 |  | 67 | 12 | 105.9 | 29.3 | 3.08 | 56.3 | 71.9
57730.4 |  |  | 1549 | 54.5 | 73.2 | 94.8 | 28.7 | 33.7 | 0.059 | 103.8 | 11.7 | 69.7 | 40.3 | 68.9 | 0.865 | 102.3 | 223 | 190.7 | 97.7 | 518.1 | 0.699 | 455.1 | 8.79 | 106.1 |  | 67.2 | 12 | 105.9 | 29.3 | 3.07 | 56.3 | 71.9
57731.4 |  |  | 1552 | 54.5 | 73.2 | 94.8 | 28.7 | 33.7 | 0.062 | 103.8 | 11.8 | 69.7 | 40.2 | 68.9 | 0.868 | 102.3 | 223.6 | 191.2 | 97.7 | 517.6 | 0.698 | 455.7 | 8.94 | 106.1 |  | 67.3 | 12 | 105.9 | 29.3 | 3.06 | 56.3 | 72
57732.4 |  |  | 1552 | 54.6 | 73.4 | 94.7 | 28.8 | 33.7 | 0.049 | 103.8 | 11.7 | 69.7 | 40.2 | 68.9 | 0.871 | 102.3 | 223.8 | 191.4 | 97.6 | 516.9 | 0.7 | 455.2 | 8.99 | 106.1 |  | 67.3 | 12 | 105.9 | 29.3 | 3.04 | 56.3 | 72.1
57733.4 |  |  | 1553 | 55 | 73.4 | 94.7 | 28.7 | 33.7 | 0.054 | 103.8 | 11.8 | 69.7 | 40.3 | 68.9 | 0.874 | 102.3 | 223.9 | 191.6 | 97.6 | 516.4 | 0.702 | 455.7 | 8.99 | 106.1 |  | 67.4 | 12 | 106 | 29.4 | 3.03 | 56.4 | 72.1
57734.4 |  |  | 1550 | 55.1 | 73.6 | 94.6 | 28.7 | 33.7 | 0.055 | 103.8 | 11.7 | 69.7 | 40.4 | 68.9 | 0.875 | 102.3 | 223.4 | 191.5 | 97.6 | 515.9 | 0.703 | 456.1 | 8.94 | 106.2 |  | 67.4 | 12 | 105.9 | 29.3 | 3.02 | 56.4 | 72.1
57735.4 |  |  | 1546 | 55 | 73.8 | 94.6 | 28.7 | 33.7 | 0.065 | 103.8 | 11.8 | 69.7 | 40.3 | 68.9 | 0.875 | 102.3 | 223.1 | 191.3 | 97.4 | 515.4 | 0.705 | 455.2 | 8.75 | 106.1 |  | 67.5 | 12 | 105.9 | 29.4 | 3.01 | 56.2 | 72.2
57736.4 |  |  | 1547 | 54.6 | 73.8 | 94.6 | 28.7 | 33.7 | 0.064 | 103.8 | 11.7 | 69.7 | 40.3 | 68.9 | 0.877 | 102.3 | 223.2 | 191.3 | 97.4 | 514.9 | 0.705 | 455.2 | 8.7 | 106.1 |  | 67.6 | 12 | 105.8 | 29.4 | 3 | 56.1 | 72.2
57737.4 |  |  | 1549 | 54.2 | 74 | 94.5 | 28.7 | 33.7 | 0.057 | 103.8 | 11.7 | 69.7 | 40.3 | 68.9 | 0.878 | 102.3 | 223.9 | 191.7 | 97.3 | 514.4 | 0.703 | 455.6 | 8.78 | 106.1 |  | 67.6 | 12 | 105.8 | 29.4 | 2.99 | 56.1 | 72.3
57738.4 |  |  | 1551 | 54.1 | 74.1 | 94.4 | 28.7 | 33.7 | 0.049 | 103.8 | 11.7 | 69.7 | 40.4 | 69 | 0.882 | 102.3 | 224.4 | 192.1 | 97.3 | 514 | 0.701 | 455.6 | 8.86 | 106.1 |  | 67.7 | 12 | 105.9 | 29.4 | 2.98 | 56.1 | 72.3
57739.4 |  |  | 1553 | 54.4 | 74.1 | 94.4 | 28.7 | 33.7 | 0.052 | 103.8 | 11.7 | 69.7 | 40.5 | 69 | 0.88 | 102.3 | 224.6 | 192.5 | 97.2 | 513.6 | 0.699 | 454.7 | 8.85 | 106.1 |  | 67.7 | 12 | 105.9 | 29.4 | 2.97 | 56.2 | 72.3
57740.4 |  |  | 1551 | 54.6 | 74.2 | 94.4 | 28.7 | 33.7 | 0.054 | 103.8 | 11.7 | 69.7 | 40.5 | 69 | 0.882 | 102.3 | 224.3 | 192.6 | 97.2 | 513.1 | 0.699 | 455.4 | 8.8 | 106.2 |  | 67.7 | 12 | 105.9 | 29.4 | 2.96 | 56.2 | 72.4
57741.4 |  |  | 1549 | 54.7 | 74.3 | 94.4 | 28.7 | 33.7 | 0.061 | 103.8 | 11.7 | 69.7 | 40.4 | 69 | 0.885 | 102.3 | 224.3 | 192.4 | 97.2 | 512.7 | 0.698 | 455.3 | 8.79 | 106.2 |  | 67.8 | 12 | 105.9 | 29.4 | 2.95 | 56.1 | 72.4
57742.4 |  |  | 1546 | 54.4 | 74.3 | 94.3 | 28.7 | 33.7 | 0.062 | 103.8 | 11.7 | 69.7 | 40.4 | 69.1 | 0.885 | 102.3 | 224 | 192.2 | 97.1 | 512.3 | 0.697 | 456.1 | 8.69 | 106.1 |  | 67.9 | 12 | 105.8 | 29.5 | 2.94 | 56 | 72.4
57743.4 |  |  | 1548 | 54 | 74.3 | 94.3 | 28.7 | 33.7 | 0.054 | 103.8 | 11.7 | 69.7 | 40.4 | 69.1 | 0.885 | 102.3 | 224.5 | 192.4 | 97.1 | 511.9 | 0.695 | 456.2 | 8.69 | 106.1 |  | 67.9 | 12 | 105.8 | 29.5 | 2.93 | 56 | 72.6
57744.4 |  |  | 1550 | 53.8 | 74.4 | 94.3 | 28.7 | 33.7 | 0.054 | 103.8 | 11.7 | 69.7 | 40.4 | 69 | 0.884 | 102.3 | 224.9 | 192.8 | 97.1 | 511.5 | 0.695 | 455.1 | 8.7 | 106.1 |  | 67.9 | 12 | 105.8 | 29.4 | 2.93 | 56 | 72.6
57745.4 |  |  | 1551 | 53.9 | 74.6 | 94.2 | 28.7 | 33.7 | 0.039 | 103.9 | 11.7 | 69.7 | 40.4 | 69.1 | 0.891 | 102.3 | 225.6 | 193.2 | 97.1 | 511.1 | 0.691 | 455.5 | 8.92 | 106.1 |  | 68.1 | 12 | 105.9 | 29.4 | 2.92 | 56.2 | 72.6
57746.4 |  |  | 1551 | 54.2 | 74.6 | 94.2 | 28.7 | 33.7 | 0.048 | 103.8 | 11.7 | 69.7 | 40.5 | 69.1 | 0.887 | 102.3 | 225.1 | 193.2 | 97 | 510.6 | 0.687 | 455.9 | 8.75 | 106.1 |  | 68.1 | 12 | 105.9 | 29.5 | 2.91 | 56.1 | 72.6
57747.4 |  |  | 1551 | 54.3 | 74.6 | 94.2 | 28.7 | 33.7 | 0.042 | 103.9 | 11.7 | 69.7 | 40.5 | 69.1 | 0.889 | 102.3 | 225.4 | 193.4 | 96.9 | 510.3 | 0.684 | 455.6 | 8.81 | 106.2 |  | 68.1 | 12.1 | 105.9 | 29.4 | 2.9 | 56.2 | 72.7
57748.4 |  |  | 1546 | 54.1 | 74.6 | 94.2 | 28.7 | 33.7 | 0.056 | 103.8 | 11.7 | 69.8 | 40.5 | 69.1 | 0.887 | 102.3 | 224.7 | 193 | 97 | 509.8 | 0.681 | 455 | 8.59 | 106.1 |  | 68.2 | 12.1 | 105.8 | 29.4 | 2.89 | 55.9 | 72.8
57749.4 |  |  | 1546 | 53.5 | 74.7 | 94.1 | 28.7 | 33.7 | 0.06 | 103.8 | 11.7 | 69.7 | 40.5 | 69.1 | 0.891 | 102.3 | 224.9 | 193 | 96.9 | 509.6 | 0.68 | 455.1 | 8.54 | 106.1 |  | 68.2 | 12 | 105.7 | 29.4 | 2.89 | 55.7 | 72.8
57750.4 |  |  | 1550 | 53.1 | 74.7 | 94 | 28.7 | 33.7 | 0.046 | 104.7 | 11.7 | 69.7 | 40.5 | 69.2 | 0.891 | 102.3 | 225.9 | 193.7 | 96.8 | 509.1 | 0.682 | 455.5 | 8.62 | 106.1 |  | 68.3 | 12 | 105.7 | 29.4 | 2.88 | 55.7 | 72.8
57751.4 |  |  | 1553 | 53 | 74.7 | 94 | 28.7 | 33.7 | 0.035 | 104.6 | 11.7 | 69.8 | 40.5 | 69.2 | 0.897 | 102.3 | 226.5 | 194.1 | 96.8 | 508.8 | 0.682 | 455 | 8.84 | 106.1 |  | 68.3 | 12 | 105.8 | 29.4 | 2.87 | 55.9 | 72.8
57752.4 |  |  | 1556 | 53.7 | 74.7 | 93.9 | 28.7 | 33.7 | 0.042 | 104.5 | 11.7 | 69.8 | 40.5 | 69.2 | 0.893 | 102.3 | 226.8 | 194.6 | 96.8 | 508.4 | 0.682 | 455.8 | 8.9 | 106.1 |  | 68.4 | 12 | 105.8 | 29.4 | 2.87 | 56 | 72.9
57753.4 |  |  | 1552 | 54.2 | 74.8 | 93.9 | 28.7 | 33.7 | 0.051 | 104.4 | 11.7 | 69.8 | 40.5 | 69.2 | 0.893 | 102.3 | 226.2 | 194.3 | 96.8 | 508.1 | 0.68 | 454.9 | 8.8 | 106.1 |  | 68.5 | 12 | 105.8 | 29.5 | 2.87 | 55.9 | 72.9
57754.4 |  |  | 1547 | 54.2 | 74.8 | 93.9 | 28.6 | 33.7 | 0.051 | 104.4 | 11.7 | 69.8 | 40.5 | 69.2 | 0.893 | 102.3 | 225.3 | 193.9 | 96.7 | 507.7 | 0.677 | 456.3 | 8.58 | 106.1 |  | 68.6 | 12 | 105.7 | 29.4 | 2.86 | 55.7 | 72.9
57755.4 |  |  | 1546 | 53.6 | 75 | 93.9 | 28.7 | 33.7 | 0.053 | 104.4 | 11.7 | 69.8 | 40.4 | 69.2 | 0.898 | 102.3 | 225.6 | 193.8 | 96.7 | 507.4 | 0.673 | 456 | 8.55 | 106.1 |  | 68.7 | 12 | 105.7 | 29.5 | 2.85 | 55.6 | 73
57756.4 |  |  | 1549 | 53.1 | 75.1 | 93.8 | 28.7 | 33.7 | 0.052 | 104.4 | 11.7 | 69.8 | 40.2 | 69.2 | 0.899 | 102.3 | 226.3 | 194.2 | 96.6 | 507.1 | 0.672 | 455.3 | 8.64 | 106.1 |  | 68.7 | 12 | 105.7 | 29.4 | 2.85 | 55.6 | 73.1
57757.4 |  |  | 1550 | 53 | 75.1 | 93.8 | 28.7 | 33.7 | 0.045 | 104.4 | 11.7 | 69.8 | 40.1 | 69.2 | 0.902 | 102.3 | 226.5 | 194.5 | 96.6 | 506.7 | 0.67 | 455.7 | 8.67 | 106.1 |  | 68.8 | 12 | 105.7 | 29.4 | 2.84 | 55.6 | 73.1
57758.4 |  |  | 1551 | 53.1 | 75.2 | 93.8 | 28.6 | 33.7 | 0.052 | 104.3 | 11.7 | 69.8 | 40 | 69.3 | 0.897 | 102.3 | 226.7 | 194.8 | 96.6 | 506.4 | 0.671 | 455.4 | 8.63 | 106.1 |  | 68.9 | 12 | 105.7 | 29.5 | 2.83 | 55.6 | 73.1
57759.4 |  |  | 1550 | 53.2 | 75.3 | 93.8 | 28.6 | 33.7 | 0.05 | 104.3 | 11.7 | 69.8 | 39.9 | 69.2 | 0.902 | 102.3 | 226.8 | 194.8 | 96.5 | 506.1 | 0.67 | 455.9 | 8.68 | 106.1 |  | 69 | 12 | 105.7 | 29.4 | 2.83 | 55.6 | 73.2
57760.4 |  |  | 1550 | 53.3 | 75.4 | 93.7 | 28.6 | 33.8 | 0.057 | 104.3 | 11.7 | 69.8 | 39.8 | 69.3 | 0.9 | 102.3 | 226.8 | 194.9 | 96.4 | 505.8 | 0.67 | 454.8 | 8.62 | 106.1 |  | 69.2 | 12 | 105.7 | 29.6 | 2.83 | 55.5 | 73.2
57761.4 |  |  | 1546 | 53 | 75.4 | 93.7 | 28.7 | 33.8 | 0.061 | 104.2 | 11.7 | 69.8 | 39.8 | 69.3 | 0.902 | 102.3 | 226.4 | 194.6 | 96.5 | 505.5 | 0.665 | 454.9 | 8.45 | 106.1 |  | 69.2 | 12 | 105.6 | 29.5 | 2.82 | 55.3 | 73.3
57762.4 |  |  | 1548 | 52.6 | 75.5 | 93.7 | 28.6 | 33.8 | 0.047 | 104.3 | 11.7 | 69.8 | 39.7 | 69.3 | 0.902 | 102.3 | 226.7 | 194.8 | 96.4 | 505.1 | 0.662 | 455.3 | 8.49 | 106.2 |  | 69.3 | 12 | 105.6 | 29.6 | 2.81 | 55.3 | 73.3
57763.4 |  |  | 1552 | 52.4 | 75.6 | 93.6 | 28.6 | 33.8 | 0.04 | 104.3 | 11.7 | 69.8 | 39.7 | 69.3 | 0.906 | 102.3 | 227.8 | 195.4 | 96.4 | 504.8 | 0.66 | 455.6 | 8.7 | 106.2 |  | 69.4 | 12 | 105.7 | 29.4 | 2.81 | 55.5 | 73.3
57764.4 |  |  | 1556 | 53 | 75.6 | 93.7 | 28.6 | 33.8 | 0.042 | 104.3 | 11.7 | 69.8 | 39.7 | 69.3 | 0.906 | 102.3 | 227.9 | 195.9 | 96.3 | 504.5 | 0.661 | 455.5 | 8.8 | 106.1 |  | 69.4 | 12 | 105.8 | 29.4 | 2.8 | 55.7 | 73.4
57765.4 |  |  | 1554 | 53.7 | 75.7 | 93.6 | 28.6 | 33.8 | 0.05 | 104.2 | 11.7 | 69.8 | 39.8 | 69.3 | 0.907 | 102.3 | 227.7 | 195.9 | 96.3 | 504.1 | 0.662 | 455.5 | 8.79 | 106.2 |  | 69.6 | 12 | 105.8 | 29.5 | 2.8 | 55.8 | 73.4
57766.4 |  |  | 1548 | 53.9 | 75.8 | 93.6 | 28.6 | 33.7 | 0.06 | 104.1 | 11.7 | 69.8 | 39.8 | 69.3 | 0.906 | 102.3 | 226.8 | 195.3 | 96.3 | 503.8 | 0.661 | 455.4 | 8.55 | 106.2 |  | 69.7 | 12 | 105.7 | 29.5 | 2.8 | 55.5 | 73.4
57767.4 |  |  | 1545 | 53.3 | 76 | 93.6 | 28.7 | 33.8 | 0.065 | 104.1 | 11.7 | 69.7 | 39.7 | 69.4 | 0.906 | 102.3 | 226.6 | 195.1 | 96.3 | 503.6 | 0.66 | 455.5 | 8.38 | 106.2 |  | 69.8 | 12 | 105.6 | 29.4 | 2.79 | 55.3 | 73.6
57768.4 |  |  | 1548 | 52.4 | 76 | 93.4 | 28.6 | 33.8 | 0.05 | 104.1 | 11.7 | 69.7 | 39.7 | 69.4 | 0.912 | 102.3 | 227.3 | 195.4 | 96.2 | 503.3 | 0.658 | 456.3 | 8.52 | 106.1 |  | 69.9 | 12 | 105.6 | 29.4 | 2.79 | 55.3 | 73.5
57769.4 |  |  | 1551 | 52.3 | 76 | 93.4 | 28.6 | 33.7 | 0.052 | 104.1 | 11.7 | 69.7 | 39.7 | 69.4 | 0.911 | 102.3 | 227.9 | 195.9 | 96.2 | 503 | 0.658 | 455.1 | 8.6 | 106.1 |  | 70 | 12 | 105.7 | 29.5 | 2.79 | 55.4 | 73.6
57770.4 |  |  | 1552 | 52.6 | 76.1 | 93.4 | 28.6 | 33.7 | 0.055 | 104.1 | 11.7 | 69.7 | 39.7 | 69.4 | 0.912 | 102.3 | 228.1 | 196.2 | 96.2 | 502.6 | 0.656 | 454.9 | 8.57 | 106.1 |  | 70.1 | 12 | 105.7 | 29.5 | 2.78 | 55.4 | 73.6
57771.4 |  |  | 1550 | 52.8 | 76.2 | 93.4 | 28.6 | 33.8 | 0.055 | 104.1 | 11.7 | 69.7 | 39.7 | 69.4 | 0.912 | 102.3 | 228 | 196.1 | 96.2 | 502.4 | 0.653 | 455.9 | 8.53 | 106.1 |  | 70.2 | 12 | 105.7 | 29.4 | 2.78 | 55.3 | 73.6
57772.4 |  |  | 1548 | 52.6 | 76.3 | 93.4 | 28.6 | 33.8 | 0.057 | 104 | 11.7 | 69.7 | 39.6 | 69.4 | 0.912 | 102.3 | 227.6 | 195.9 | 96.1 | 502.2 | 0.65 | 455.4 | 8.44 | 106.1 |  | 70.3 | 12 | 105.7 | 29.5 | 2.77 | 55.2 | 73.7
57773.4 |  |  | 1546 | 52.3 | 76.3 | 93.4 | 28.6 | 33.8 | 0.063 | 104 | 11.7 | 69.7 | 39.5 | 69.4 | 0.911 | 102.3 | 227.6 | 195.9 | 96.1 | 501.8 | 0.65 | 455.4 | 8.35 | 106.1 |  | 70.4 | 12 | 105.6 | 29.4 | 2.77 | 55 | 73.8
57774.4 |  |  | 1548 | 51.9 | 76.4 | 93.3 | 28.6 | 33.7 | 0.053 | 104 | 11.7 | 69.7 | 39.5 | 69.4 | 0.913 | 102.3 | 228.1 | 196.1 | 96.1 | 501.6 | 0.649 | 455 | 8.42 | 106.1 |  | 70.5 | 12 | 105.6 | 29.5 | 2.76 | 55.1 | 73.8
57775.4 |  |  | 1551 | 51.8 | 76.5 | 93.3 | 28.6 | 33.7 | 0.051 | 104 | 11.7 | 69.7 | 39.5 | 69.4 | 0.916 | 102.3 | 228.3 | 196.5 | 96 | 501.3 | 0.648 | 455.6 | 8.41 | 106.1 |  | 70.6 | 12 | 105.6 | 29.6 | 2.76 | 55.1 | 73.8
57776.4 |  |  | 1554 | 52.1 | 76.6 | 93.3 | 28.6 | 33.7 | 0.046 | 104.1 | 11.7 | 69.7 | 39.5 | 69.4 | 0.92 | 102.3 | 229.2 | 197 | 96 | 501.1 | 0.651 | 455.1 | 8.67 | 106.1 |  | 70.7 | 12 | 105.7 | 29.4 | 2.75 | 55.4 | 73.8
57777.4 |  |  | 1553 | 52.6 | 76.7 | 93.2 | 28.6 | 33.7 | 0.046 | 104.1 | 11.7 | 69.7 | 39.6 | 69.5 | 0.92 | 102.3 | 228.9 | 197 | 95.9 | 500.8 | 0.648 | 455.4 | 8.65 | 106.1 |  | 70.8 | 12 | 105.8 | 29.5 | 2.75 | 55.4 | 73.9
57778.4 |  |  | 1552 | 53 | 76.8 | 93.2 | 28.6 | 33.7 | 0.055 | 104 | 11.7 | 69.7 | 39.6 | 69.5 | 0.917 | 102.3 | 228.6 | 197 | 95.9 | 500.6 | 0.649 | 454.7 | 8.59 | 106.1 |  | 70.9 | 12.1 | 105.8 | 29.4 | 2.74 | 55.3 | 73.9
57779.4 |  |  | 1547 | 52.9 | 77 | 93.2 | 28.6 | 33.7 | 0.062 | 104 | 11.7 | 69.7 | 39.7 | 69.6 | 0.921 | 102.3 | 228 | 196.5 | 95.9 | 500.3 | 0.648 | 455 | 8.48 | 106.1 |  | 70.9 | 12.1 | 105.6 | 29.5 | 2.74 | 55.1 | 73.9
57780.4 |  |  | 1544 | 52.4 | 77 | 93.2 | 28.6 | 33.7 | 0.057 | 104 | 11.7 | 69.7 | 39.6 | 69.5 | 0.925 | 102.3 | 227.6 | 196.2 | 95.9 | 500.1 | 0.644 | 456.2 | 8.29 | 106.1 |  | 71.1 | 12.1 | 105.6 | 29.4 | 2.74 | 54.9 | 74
57781.4 |  |  | 1548 | 51.8 | 77.1 | 93.2 | 28.6 | 33.7 | 0.06 | 104 | 11.7 | 69.7 | 39.7 | 69.6 | 0.926 | 102.3 | 228.7 | 196.7 | 95.8 | 499.9 | 0.641 | 454.9 | 8.41 | 106.1 |  | 71.2 | 12.1 | 105.7 | 29.5 | 2.73 | 55 | 74
57782.4 |  |  | 1549 | 51.6 | 77.2 | 93.2 | 28.6 | 33.7 | 0.049 | 104 | 11.7 | 69.7 | 39.7 | 69.6 | 0.928 | 102.3 | 228.7 | 196.8 | 95.8 | 499.7 | 0.642 | 455.1 | 8.39 | 106.1 |  | 71.3 | 12 | 105.6 | 29.5 | 2.73 | 55 | 74
57783.4 |  |  | 1552 | 51.8 | 77.3 | 93.2 | 28.6 | 33.7 | 0.06 | 104 | 11.7 | 69.7 | 39.7 | 69.5 | 0.928 | 102.3 | 229.3 | 197.3 | 95.8 | 499.5 | 0.642 | 455.9 | 8.45 | 106.1 |  | 71.4 | 12 | 105.6 | 29.5 | 2.72 | 55 | 74.2
57784.4 |  |  | 1551 | 51.9 | 77.3 | 93.2 | 28.7 | 33.8 | 0.062 | 104 | 11.7 | 69.7 | 39.7 | 69.6 | 0.927 | 102.3 | 229.4 | 197.4 | 95.9 | 499.3 | 0.641 | 455.5 | 8.48 | 106.1 |  | 71.4 | 12 | 105.6 | 29.6 | 2.72 | 55 | 74.2
57785.4 |  |  | 1550 | 52 | 77.4 | 93.1 | 28.5 | 33.8 | 0.072 | 103.9 | 11.7 | 69.7 | 39.6 | 69.6 | 0.929 | 102.3 | 228.9 | 197.3 | 95.8 | 499.1 | 0.639 | 455.6 | 8.33 | 106.1 |  | 71.5 | 12 | 105.6 | 29.6 | 2.71 | 54.8 | 74.2
57786.4 |  |  | 1547 | 51.6 | 77.4 | 93.1 | 28.6 | 33.7 | 0.053 | 104 | 11.7 | 69.7 | 39.6 | 69.6 | 0.93 | 102.3 | 228.9 | 197 | 95.8 | 498.8 | 0.637 | 454.6 | 8.31 | 106 |  | 71.6 | 12 | 105.5 | 29.5 | 2.7 | 54.7 | 74.2
57787.4 |  |  | 1549 | 51.3 | 77.5 | 93.1 | 28.6 | 33.7 | 0.059 | 103.9 | 11.7 | 69.7 | 39.6 | 69.7 | 0.931 | 102.3 | 229.1 | 197.3 | 95.7 | 498.5 | 0.635 | 455.3 | 8.24 | 106 |  | 71.6 | 12 | 105.5 | 29.5 | 2.7 | 54.6 | 74.3
57788.4 |  |  | 1550 | 51 | 77.6 | 93.1 | 28.6 | 33.8 | 0.051 | 103.9 | 11.7 | 69.7 | 39.6 | 69.6 | 0.935 | 102.3 | 229.4 | 197.4 | 95.7 | 498.4 | 0.631 | 455.1 | 8.31 | 106.1 |  | 71.7 | 12 | 105.5 | 29.5 | 2.69 | 54.6 | 74.4
57789.4 |  |  | 1553 | 51.2 | 77.7 | 93 | 28.6 | 33.7 | 0.051 | 104 | 11.7 | 69.7 | 39.6 | 69.6 | 0.936 | 102.3 | 229.9 | 198 | 95.6 | 498.2 | 0.627 | 455.7 | 8.42 | 106 |  | 71.8 | 12 | 105.6 | 29.4 | 2.69 | 54.8 | 74.4
57790.4 |  |  | 1550 | 51.4 | 77.8 | 93 | 28.6 | 33.7 | 0.048 | 104 | 11.7 | 69.7 | 39.6 | 69.6 | 0.936 | 102.3 | 229.7 | 197.8 | 95.6 | 497.9 | 0.624 | 454.8 | 8.4 | 106.1 |  | 71.9 | 12 | 105.6 | 29.4 | 2.68 | 54.8 | 74.4
57791.4 |  |  | 1551 | 51.7 | 77.8 | 92.9 | 28.5 | 33.7 | 0.059 | 103.9 | 11.7 | 69.7 | 39.6 | 69.7 | 0.937 | 102.3 | 229.5 | 198 | 95.7 | 497.8 | 0.629 | 454.7 | 8.33 | 106.1 |  | 71.9 | 12 | 105.6 | 29.5 | 2.67 | 54.8 | 74.4
57792.4 |  |  | 1548 | 51.5 | 77.9 | 92.9 | 28.6 | 33.7 | 0.058 | 103.9 | 11.7 | 69.7 | 39.6 | 69.7 | 0.935 | 102.3 | 229.2 | 197.6 | 95.7 | 497.6 | 0.628 | 455.8 | 8.26 | 106.1 |  | 72.1 | 12 | 105.5 | 29.5 | 2.67 | 54.6 | 74.4
57793.4 |  |  | 1552 | 51.5 | 77.9 | 92.9 | 28.5 | 33.7 | 0.037 | 104 | 11.7 | 69.7 | 39.6 | 69.7 | 0.939 | 102.3 | 230.2 | 198.1 | 95.6 | 497.4 | 0.626 | 455.7 | 8.53 | 106.1 |  | 72.1 | 12 | 105.6 | 29.5 | 2.66 | 54.9 | 74.6
57794.4 |  |  | 1554 | 51.8 | 78 | 92.9 | 28.6 | 33.7 | 0.05 | 104 | 11.7 | 69.7 | 39.6 | 69.7 | 0.939 | 102.3 | 230.2 | 198.5 | 95.6 | 497.2 | 0.625 | 456.1 | 8.48 | 106.1 |  | 72.2 | 12 | 105.6 | 29.5 | 2.66 | 54.9 | 74.6
57795.4 |  |  | 1549 | 51.9 | 78.1 | 92.9 | 28.6 | 33.7 | 0.044 | 104 | 11.7 | 69.7 | 39.6 | 69.7 | 0.94 | 102.3 | 229.7 | 197.9 | 95.6 | 497 | 0.617 | 454.8 | 8.41 | 106.1 |  | 72.2 | 12 | 105.7 | 29.5 | 2.66 | 55 | 74.6
57796.4 |  |  | 1550 | 52 | 78.2 | 92.8 | 28.6 | 33.7 | 0.052 | 103.9 | 11.7 | 69.7 | 39.6 | 69.7 | 0.942 | 102.3 | 229.9 | 198 | 95.5 | 496.8 | 0.615 | 455.9 | 8.36 | 106.1 |  | 72.3 | 12 | 105.7 | 29.5 | 2.65 | 54.9 | 74.7
57797.4 |  |  | 1549 | 51.6 | 78.3 | 92.8 | 28.5 | 33.7 | 0.062 | 103.9 | 11.7 | 69.7 | 39.6 | 69.7 | 0.941 | 102.3 | 230 | 198.1 | 95.5 | 496.7 | 0.61 | 456 | 8.36 | 106.1 |  | 72.4 | 12 | 105.6 | 29.6 | 2.65 | 54.8 | 74.7
57798.4 |  |  | 1544 | 51.3 | 78.3 | 92.8 | 28.6 | 33.7 | 0.074 | 103.8 | 11.7 | 69.7 | 39.6 | 69.7 | 0.939 | 102.3 | 228.8 | 197.8 | 95.5 | 496.6 | 0.603 | 455.1 | 7.95 | 106.1 |  | 72.4 | 12 | 105.5 | 29.5 | 2.64 | 54.3 | 74.8
57799.4 |  |  | 1547 | 50.6 | 78.4 | 92.8 | 28.5 | 33.8 | 0.055 | 103.9 | 11.7 | 69.8 | 39.5 | 69.7 | 0.947 | 102.3 | 230.1 | 197.9 | 95.4 | 496.3 | 0.601 | 455.4 | 8.15 | 106.1 |  | 72.5 | 12 | 105.5 | 29.6 | 2.63 | 54.3 | 74.8
57800.4 |  |  | 1552 | 50.2 | 78.5 | 92.8 | 28.5 | 33.7 | 0.057 | 103.8 | 11.7 | 69.8 | 39.5 | 69.7 | 0.946 | 102.3 | 230.7 | 198.6 | 95.4 | 496.1 | 0.601 | 455.1 | 8.19 | 106.1 |  | 72.6 | 12 | 105.5 | 29.5 | 2.63 | 54.3 | 74.8
57801.4 |  |  | 1557 | 50.4 | 78.6 | 92.8 | 28.6 | 33.7 | 0.031 | 104 | 11.7 | 69.8 | 39.5 | 69.7 | 0.95 | 102.3 | 231.9 | 199.2 | 95.4 | 496.1 | 0.598 | 455.4 | 8.58 | 106 |  | 72.7 | 12 | 105.6 | 29.5 | 2.62 | 54.7 | 74.9
57802.4 |  |  | 1556 | 51.3 | 78.7 | 92.7 | 28.6 | 33.8 | 0.039 | 104 | 11.7 | 69.8 | 39.6 | 69.7 | 0.949 | 102.3 | 231.4 | 199.3 | 95.4 | 495.9 | 0.595 | 455.6 | 8.5 | 106.1 |  | 72.8 | 12 | 105.6 | 29.6 | 2.62 | 54.7 | 74.9
57803.4 |  |  | 1549 | 51.7 | 78.7 | 92.7 | 28.6 | 33.8 | 0.053 | 103.9 | 11.7 | 69.8 | 39.7 | 69.7 | 0.949 | 102.3 | 229.9 | 198.6 | 95.4 | 495.7 | 0.593 | 455.4 | 8.22 | 106 |  | 72.9 | 12 | 105.5 | 29.6 | 2.61 | 54.5 | 74.9
57804.4 |  |  | 1546 | 51.6 | 78.8 | 92.7 | 28.6 | 33.8 | 0.068 | 103.8 | 11.7 | 69.8 | 39.8 | 69.7 | 0.948 | 102.3 | 229.6 | 198.2 | 95.4 | 495.5 | 0.594 | 454.5 | 8.13 | 106.1 |  | 72.9 | 12 | 105.5 | 29.6 | 2.61 | 54.3 | 75
57805.4 |  |  | 1542 | 50.7 | 78.8 | 92.7 | 28.6 | 33.8 | 0.054 | 103.8 | 11.7 | 69.8 | 39.7 | 69.8 | 0.95 | 102.3 | 229.3 | 197.7 | 95.4 | 495.3 | 0.59 | 456.1 | 8.03 | 106 |  | 73 | 12 | 105.4 | 29.6 | 2.61 | 54.1 | 75
57806.4 |  |  | 1550 | 50.3 | 78.9 | 92.7 | 28.6 | 33.8 | 0.046 | 103.9 | 11.7 | 69.8 | 39.7 | 69.8 | 0.952 | 102.3 | 230.8 | 198.6 | 95.4 | 495.2 | 0.591 | 455.9 | 8.27 | 106 |  | 73.1 | 12 | 105.5 | 29.6 | 2.6 | 54.3 | 75.1
57807.4 |  |  | 1553 | 50.3 | 79 | 92.7 | 28.6 | 33.8 | 0.048 | 103.9 | 11.7 | 69.8 | 39.7 | 69.8 | 0.953 | 102.3 | 231.1 | 199 | 95.4 | 494.9 | 0.587 | 455.4 | 8.29 | 106 |  | 73.2 | 12 | 105.5 | 29.6 | 2.59 | 54.3 | 75.1
57808.4 |  |  | 1549 | 50.7 | 79.1 | 92.7 | 28.6 | 33.8 | 0.054 | 103.8 | 11.7 | 69.8 | 39.8 | 69.8 | 0.954 | 102.3 | 230.5 | 198.7 | 95.3 | 494.7 | 0.584 | 455.5 | 8.15 | 106 |  | 73.3 | 12 | 105.5 | 29.6 | 2.59 | 54.1 | 75.1
57809.4 |  |  | 1548 | 50.6 | 79.1 | 92.6 | 28.6 | 33.8 | 0.047 | 103.9 | 11.7 | 69.8 | 39.9 | 69.8 | 0.954 | 102.3 | 230.3 | 198.6 | 95.3 | 494.6 | 0.581 | 455.7 | 8.09 | 106 |  | 73.3 | 12 | 105.4 | 29.6 | 2.59 | 54.1 | 75.2
57810.4 |  |  | 1549 | 50.4 | 79.2 | 92.6 | 28.6 | 33.8 | 0.054 | 103.8 | 11.7 | 69.8 | 39.8 | 69.9 | 0.954 | 102.3 | 230.8 | 198.9 | 95.3 | 494.4 | 0.58 | 455.6 | 8.13 | 106 |  | 73.4 | 12 | 105.5 | 29.6 | 2.59 | 54 | 75.2
57811.4 |  |  | 1546 | 50 | 79.3 | 92.6 | 28.6 | 33.8 | 0.054 | 103.8 | 11.7 | 69.8 | 39.8 | 69.8 | 0.957 | 102.3 | 230.1 | 198.6 | 95.2 | 494.2 | 0.577 | 454.7 | 7.99 | 106 |  | 73.5 | 12 | 105.4 | 29.6 | 2.58 | 53.8 | 75.3
57812.4 |  |  | 1546 | 49.8 | 79.3 | 92.6 | 28.6 | 33.8 | 0.052 | 103.8 | 11.7 | 69.8 | 39.7 | 69.9 | 0.958 | 102.3 | 230.3 | 198.5 | 95.2 | 494 | 0.576 | 454.7 | 7.98 | 106 |  | 73.6 | 12 | 105.4 | 29.6 | 2.58 | 53.8 | 75.3
57813.4 |  |  | 1549 | 49.5 | 79.4 | 92.5 | 28.6 | 33.7 | 0.047 | 103.9 | 11.7 | 69.8 | 39.7 | 69.9 | 0.962 | 102.3 | 231.1 | 199.1 | 95.2 | 493.8 | 0.576 | 455.3 | 8.08 | 106 |  | 73.6 | 12 | 105.4 | 29.6 | 2.57 | 53.8 | 75.3
57814.4 |  |  | 1555 | 49.7 | 79.5 | 92.6 | 28.6 | 33.7 | 0.045 | 103.9 | 11.7 | 69.8 | 39.6 | 69.9 | 0.962 | 102.3 | 231.9 | 199.7 | 95.2 | 493.8 | 0.579 | 455.1 | 8.23 | 106 |  | 73.7 | 12 | 105.5 | 29.6 | 2.57 | 53.9 | 75.4
57815.4 |  |  | 1554 | 50.1 | 79.6 | 92.5 | 28.6 | 33.7 | 0.043 | 103.9 | 11.7 | 69.8 | 39.7 | 69.8 | 0.957 | 102.3 | 231.6 | 199.7 | 95.2 | 493.6 | 0.576 | 455.6 | 8.24 | 106 |  | 73.8 | 12 | 105.5 | 29.6 | 2.56 | 54 | 75.4
57816.4 |  |  | 1552 | 50.6 | 79.5 | 92.4 | 28.6 | 33.7 | 0.046 | 103.9 | 11.7 | 69.7 | 39.7 | 69.9 | 0.962 | 102.3 | 231.4 | 199.7 | 95.3 | 493.4 | 0.574 | 454.7 | 8.21 | 106 |  | 73.9 | 12 | 105.5 | 29.7 | 2.55 | 54 | 75.4
57817.4 |  |  | 1549 | 50.6 | 79.6 | 92.4 | 28.6 | 33.8 | 0.049 | 103.9 | 11.7 | 69.7 | 39.8 | 69.9 | 0.962 | 102.3 | 231.3 | 199.6 | 95.2 | 493.2 | 0.574 | 455.7 | 8.13 | 106 |  | 73.9 | 12 | 105.4 | 29.6 | 2.55 | 53.9 | 75.5
57818.4 |  |  | 1547 | 50.3 | 79.7 | 92.4 | 28.6 | 33.7 | 0.045 | 103.8 | 11.7 | 69.7 | 39.8 | 69.9 | 0.965 | 102.3 | 231.3 | 199.6 | 95.2 | 493.1 | 0.572 | 456 | 7.99 | 105.9 |  | 74 | 12 | 105.4 | 29.6 | 2.54 | 53.9 | 75.6
57819.4 |  |  | 1548 | 50 | 79.8 | 92.4 | 28.6 | 33.8 | 0.04 | 103.9 | 11.7 | 69.7 | 39.8 | 69.9 | 0.966 | 102.3 | 232.4 | 200.1 | 95.1 | 492.9 | 0.572 | 455.7 | 8.17 | 105.9 |  | 74.1 | 12 | 105.4 | 29.6 | 2.54 | 53.9 | 75.6
57820.4 |  |  | 1552 | 50 | 79.8 | 92.3 | 28.5 | 33.7 | 0.047 | 103.9 | 11.7 | 69.7 | 39.7 | 70 | 0.967 | 102.3 | 232.7 | 200.7 | 95.1 | 492.8 | 0.572 | 455.1 | 8.21 | 105.9 |  | 74 | 12 | 105.5 | 29.6 | 2.54 | 54.1 | 75.6
57821.4 |  |  | 1547 | 49.9 | 79.8 | 92.4 | 28.5 | 33.8 | 0.048 | 103.8 | 11.7 | 69.7 | 39.6 | 70 | 0.967 | 102.3 | 231.9 | 200.1 | 95.1 | 492.6 | 0.568 | 455.1 | 8 | 105.9 |  | 73.9 | 12 | 105.4 | 29.6 | 2.53 | 53.8 | 75.6
57822.4 |  |  | 1549 | 49.9 | 79.9 | 92.3 | 28.5 | 33.7 | 0.045 | 103.9 | 11.7 | 69.7 | 39.6 | 70 | 0.966 | 102.3 | 232.7 | 200.6 | 95.1 | 492.4 | 0.566 | 455.8 | 8.06 | 105.9 |  | 73.9 | 12 | 105.4 | 29.6 | 2.53 | 53.9 | 75.7
57823.4 |  |  | 1550 | 49.7 | 79.9 | 92.2 | 28.6 | 33.8 | 0.059 | 103.8 | 11.7 | 69.7 | 39.7 | 70 | 0.965 | 102.3 | 233.2 | 201.1 | 95.1 | 492.3 | 0.566 | 454.7 | 8.07 | 105.9 |  | 73.9 | 12 | 105.4 | 29.6 | 2.53 | 53.8 | 75.7
57824.4 |  |  | 1547 | 49.6 | 80.1 | 92.2 | 28.6 | 33.7 | 0.045 | 103.9 | 11.7 | 69.7 | 39.7 | 70 | 0.968 | 102.3 | 233.2 | 201.1 | 95.1 | 492.2 | 0.562 | 454.4 | 7.99 | 105.9 |  | 73.8 | 12 | 105.3 | 29.6 | 2.52 | 53.8 | 75.8
57825.4 |  |  | 1555 | 49.8 | 80.1 | 92.2 | 28.6 | 33.8 | 0.04 | 103.9 | 11.7 | 69.7 | 39.7 | 70 | 0.968 | 102.3 | 235 | 202.2 | 95.1 | 492.1 | 0.565 | 455 | 8.35 | 106 |  | 73.7 | 12 | 105.5 | 29.6 | 2.51 | 54.2 | 75.8
57826.4 |  |  | 1557 | 50.2 | 80.1 | 92.1 | 28.6 | 33.8 | 0.037 | 103.9 | 11.7 | 69.7 | 39.7 | 70.1 | 0.971 | 102.3 | 235.4 | 202.9 | 95 | 491.9 | 0.564 | 455.5 | 8.4 | 106 |  | 73.5 | 12 | 105.5 | 29.6 | 2.51 | 54.3 | 75.8
57827.4 |  |  | 1550 | 50.8 | 80.1 | 92.1 | 28.6 | 33.8 | 0.043 | 103.9 | 11.6 | 69.7 | 39.7 | 70.1 | 0.97 | 102.3 | 234.5 | 202.6 | 95 | 491.8 | 0.561 | 455.4 | 8.19 | 106 |  | 73.3 | 12 | 105.5 | 29.6 | 2.51 | 54.2 | 75.9
57828.4 |  |  | 1549 | 50.9 | 79.9 | 92 | 28.6 | 33.7 | 0.043 | 103.9 | 11.6 | 69.7 | 39.7 | 70.1 | 0.969 | 102.3 | 234.6 | 202.7 | 95 | 491.7 | 0.561 | 455.6 | 8.19 | 106 |  | 73.1 | 12 | 105.5 | 29.6 | 2.51 | 54.2 | 75.9
57829.4 |  |  | 1548 | 50.6 | 80 | 91.9 | 28.6 | 33.7 | 0.068 | 103.8 | 11.6 | 69.7 | 39.8 | 70.1 | 0.969 | 102.3 | 234.6 | 202.9 | 94.9 | 491.6 | 0.563 | 455.2 | 8.01 | 106 |  | 72.9 | 12 | 105.5 | 29.7 | 2.51 | 53.9 | 75.9
57830.4 |  |  | 1543 | 49.8 | 79.9 | 91.8 | 28.6 | 33.8 | 0.047 | 103.9 | 11.6 | 69.7 | 39.8 | 70.1 | 0.969 | 102.3 | 234.5 | 202.7 | 94.8 | 491.4 | 0.559 | 455.4 | 7.89 | 106 |  | 72.8 | 12 | 105.3 | 29.6 | 2.5 | 53.8 | 75.9
57831.4 |  |  | 1553 | 49.6 | 79.9 | 91.8 | 28.5 | 33.8 | 0.036 | 104 | 11.6 | 69.7 | 39.7 | 70.1 | 0.969 | 102.3 | 236.5 | 203.9 | 94.8 | 491.2 | 0.561 | 456 | 8.23 | 106 |  | 72.6 | 12 | 105.4 | 29.7 | 2.5 | 54.1 | 76
57832.4 |  |  | 1557 | 49.8 | 79.8 | 91.7 | 28.6 | 33.8 | 0.031 | 104 | 11.6 | 69.7 | 39.7 | 70.1 | 0.974 | 102.3 | 236.8 | 204.4 | 94.8 | 491.1 | 0.562 | 455.6 | 8.38 | 106 |  | 72.4 | 12 | 105.5 | 29.6 | 2.5 | 54.3 | 76.1
57833.4 |  |  | 1553 | 50.7 | 79.7 | 91.7 | 28.6 | 33.8 | 0.048 | 103.8 | 11.6 | 69.7 | 39.7 | 70.1 | 0.973 | 102.3 | 235.8 | 204 | 94.7 | 490.9 | 0.562 | 455.9 | 8.19 | 106 |  | 72.3 | 12 | 105.5 | 29.7 | 2.5 | 54.2 | 76.1
57834.4 |  |  | 1546 | 50.6 | 79.7 | 91.6 | 28.5 | 33.7 | 0.05 | 103.8 | 11.6 | 69.7 | 39.8 | 70.2 | 0.971 | 102.3 | 234.9 | 203.1 | 94.7 | 490.8 | 0.559 | 454.9 | 7.99 | 106 |  | 72.1 | 12 | 105.4 | 29.7 | 2.5 | 54 | 76.2
57835.4 |  |  | 1546 | 50.1 | 79.5 | 91.5 | 28.5 | 33.7 | 0.049 | 103.8 | 11.6 | 69.7 | 39.7 | 70.2 | 0.969 | 102.3 | 234.9 | 202.9 | 94.6 | 490.7 | 0.56 | 455.7 | 7.99 | 105.9 |  | 71.9 | 12 | 105.3 | 29.7 | 2.5 | 53.8 | 76.1
57836.4 |  |  | 1545 | 49.3 | 79.4 | 91.4 | 28.6 | 33.8 | 0.06 | 103.8 | 11.6 | 69.7 | 39.7 | 70.2 | 0.969 | 102.3 | 234.8 | 203 | 94.6 | 490.6 | 0.556 | 455.7 | 7.77 | 106 |  | 71.8 | 12 | 105.3 | 29.7 | 2.5 | 53.6 | 76.2
57837.4 |  |  | 1550 | 49 | 79.3 | 91.3 | 28.5 | 33.8 | 0.034 | 103.9 | 11.6 | 69.6 | 39.6 | 70.2 | 0.968 | 102.3 | 236.4 | 203.6 | 94.6 | 490.4 | 0.556 | 454.3 | 8.13 | 105.9 |  | 71.7 | 12 | 105.3 | 29.6 | 2.5 | 53.8 | 76.2
57838.4 |  |  | 1557 | 49.5 | 79.2 | 91.2 | 28.5 | 33.8 | 0.042 | 103.9 | 11.6 | 69.6 | 39.6 | 70.2 | 0.967 | 102.3 | 237.5 | 204.8 | 94.5 | 490.2 | 0.557 | 455 | 8.34 | 105.9 |  | 71.4 | 12 | 105.5 | 29.6 | 2.5 | 54.1 | 76.3
57839.4 |  |  | 1554 | 50.2 | 79 | 91.2 | 28.5 | 33.7 | 0.042 | 103.9 | 11.6 | 69.6 | 39.7 | 70.2 | 0.967 | 102.3 | 237 | 204.7 | 94.4 | 490.2 | 0.554 | 454.5 | 8.26 | 105.9 |  | 71.3 | 12 | 105.5 | 29.7 | 2.5 | 54.1 | 76.3
57840.4 |  |  | 1552 | 51 | 78.9 | 91.1 | 28.5 | 33.7 | 0.054 | 103.9 | 11.6 | 69.7 | 39.7 | 70.3 | 0.966 | 102.3 | 236.9 | 204.7 | 94.4 | 490.1 | 0.556 | 455.3 | 8.14 | 105.9 |  | 71.1 | 12 | 105.5 | 29.7 | 2.5 | 54 | 76.3
57841.4 |  |  | 1545 | 50.6 | 78.8 | 91 | 28.5 | 33.8 | 0.064 | 103.8 | 11.6 | 69.7 | 39.7 | 70.3 | 0.964 | 102.3 | 235.9 | 204 | 94.3 | 489.9 | 0.554 | 455.1 | 7.95 | 105.9 |  | 70.9 | 12 | 105.3 | 29.6 | 2.5 | 53.6 | 76.3
57842.4 |  |  | 1543 | 49.8 | 78.7 | 91 | 28.6 | 33.8 | 0.053 | 103.8 | 11.6 | 69.7 | 39.8 | 70.3 | 0.963 | 102.3 | 235.4 | 203.7 | 94.3 | 489.8 | 0.55 | 454.7 | 7.86 | 105.9 |  | 70.8 | 12 | 105.2 | 29.7 | 2.5 | 53.5 | 76.4
57843.4 |  |  | 1548 | 49.1 | 78.5 | 90.9 | 28.4 | 33.8 | 0.04 | 103.9 | 11.6 | 69.7 | 39.8 | 70.3 | 0.963 | 102.3 | 236.3 | 204.2 | 94.3 | 489.6 | 0.549 | 455.6 | 8.05 | 105.9 |  | 70.7 | 12 | 105.3 | 29.6 | 2.5 | 53.7 | 76.4
57844.4 |  |  | 1553 | 49.2 | 78.4 | 90.8 | 28.5 | 33.7 | 0.046 | 103.8 | 11.6 | 69.7 | 39.8 | 70.3 | 0.96 | 102.3 | 237 | 204.8 | 94.2 | 489.3 | 0.548 | 455.9 | 8.06 | 105.9 |  | 70.4 | 12.1 | 105.4 | 29.6 | 2.5 | 53.7 | 76.5
57845.4 |  |  | 1554 | 49.7 | 78.3 | 90.8 | 28.5 | 33.8 | 0.04 | 103.9 | 11.6 | 69.7 | 39.8 | 70.3 | 0.96 | 102.3 | 237.6 | 205.1 | 94.2 | 489.1 | 0.547 | 455.8 | 8.28 | 105.9 |  | 70.3 | 12.1 | 105.4 | 29.6 | 2.5 | 53.9 | 76.5
57846.4 |  |  | 1554 | 50.4 | 78.2 | 90.7 | 28.5 | 33.8 | 0.047 | 103.9 | 11.6 | 69.7 | 39.8 | 70.4 | 0.958 | 102.3 | 237.2 | 205.2 | 94.2 | 489 | 0.548 | 455.6 | 8.21 | 105.9 |  | 70.2 | 12 | 105.4 | 29.7 | 2.5 | 53.8 | 76.6
57847.4 |  |  | 1548 | 50.4 | 78.1 | 90.7 | 28.6 | 33.8 | 0.054 | 103.8 | 11.6 | 69.7 | 39.8 | 70.3 | 0.955 | 102.3 | 236.1 | 204.4 | 94.2 | 488.8 | 0.548 | 455.6 | 8.01 | 105.9 |  | 70.1 | 12 | 105.3 | 29.7 | 2.5 | 53.6 | 76.7
57848.4 |  |  | 1545 | 50 | 77.9 | 90.6 | 28.6 | 33.8 | 0.056 | 103.8 | 11.6 | 69.7 | 39.8 | 70.4 | 0.951 | 102.3 | 236.2 | 204.2 | 94.1 | 488.7 | 0.546 | 455.7 | 7.9 | 105.9 |  | 69.9 | 12 | 105.3 | 29.6 | 2.5 | 53.4 | 76.7
57849.4 |  |  | 1549 | 49.5 | 77.8 | 90.6 | 28.5 | 33.8 | 0.049 | 103.9 | 11.6 | 69.7 | 39.8 | 70.4 | 0.95 | 102.3 | 237.8 | 205.1 | 94 | 488.6 | 0.546 | 455.5 | 8.08 | 105.9 |  | 69.8 | 12 | 105.3 | 29.7 | 2.5 | 53.6 | 76.7
57850.4 |  |  | 1552 | 49.6 | 77.7 | 90.6 | 28.6 | 33.8 | 0.052 | 103.9 | 11.6 | 69.7 | 39.7 | 70.4 | 0.948 | 102.3 | 238.3 | 205.9 | 94 | 488.4 | 0.545 | 454.4 | 8.13 | 105.9 |  | 69.7 | 12 | 105.3 | 29.7 | 2.51 | 53.6 | 76.8
57851.4 |  |  | 1553 | 50 | 77.5 | 90.5 | 28.6 | 33.8 | 0.037 | 103.9 | 11.6 | 69.7 | 39.7 | 70.4 | 0.95 | 102.3 | 238.7 | 206.1 | 93.9 | 488.1 | 0.546 | 454.9 | 8.29 | 105.9 |  | 69.6 | 12 | 105.3 | 29.7 | 2.51 | 53.8 | 76.8
57852.4 |  |  | 1555 | 50.7 | 77.4 | 90.5 | 28.5 | 33.8 | 0.043 | 103.9 | 11.6 | 69.7 | 39.7 | 70.4 | 0.947 | 102.3 | 239.5 | 206.9 | 93.9 | 487.9 | 0.545 | 454.8 | 8.34 | 105.9 |  | 69.4 | 12 | 105.5 | 29.6 | 2.51 | 54 | 76.8
57853.4 |  |  | 1548 | 50.8 | 77.3 | 90.4 | 28.5 | 33.8 | 0.058 | 103.8 | 11.6 | 69.7 | 39.8 | 70.4 | 0.945 | 102.3 | 238.6 | 206.6 | 93.8 | 487.7 | 0.543 | 455.1 | 8.02 | 105.9 |  | 69.4 | 12 | 105.4 | 29.7 | 2.51 | 53.7 | 76.9
57854.4 |  |  | 1542 | 50.3 | 77.2 | 90.3 | 28.6 | 33.8 | 0.072 | 103.8 | 11.6 | 69.7 | 39.8 | 70.4 | 0.939 | 102.3 | 238.1 | 206.3 | 93.8 | 487.6 | 0.545 | 455.3 | 7.82 | 105.9 |  | 69.3 | 12 | 105.2 | 29.6 | 2.52 | 53.3 | 76.9
57855.4 |  |  | 1544 | 49.3 | 77.1 | 90.3 | 28.6 | 33.8 | 0.051 | 103.9 | 11.6 | 69.7 | 39.7 | 70.4 | 0.939 | 102.3 | 239.2 | 206.8 | 93.8 | 487.4 | 0.545 | 455.1 | 7.89 | 105.9 |  | 69.2 | 12 | 105.2 | 29.7 | 2.52 | 53.3 | 76.9
57856.4 |  |  | 1551 | 48.8 | 77 | 90.3 | 28.4 | 33.7 | 0.038 | 104 | 11.6 | 69.8 | 39.7 | 70.5 | 0.939 | 102.3 | 241.2 | 208.2 | 93.8 | 487.1 | 0.544 | 455.9 | 8.16 | 105.9 |  | 69.1 | 12 | 105.3 | 29.6 | 2.52 | 53.6 | 77
57857.4 |  |  | 1558 | 49.4 | 76.9 | 90.2 | 28.6 | 33.8 | 0.043 | 103.9 | 11.6 | 69.8 | 39.7 | 70.5 | 0.94 | 102.3 | 242.1 | 209.3 | 93.7 | 486.9 | 0.548 | 455.6 | 8.35 | 105.9 |  | 69.1 | 12 | 105.4 | 29.7 | 2.53 | 53.8 | 77.1
57858.4 |  |  | 1551 | 50.2 | 76.8 | 90.2 | 28.5 | 33.7 | 0.052 | 103.9 | 11.6 | 69.8 | 39.8 | 70.6 | 0.937 | 102.3 | 240.5 | 208.7 | 93.6 | 486.7 | 0.548 | 456 | 8.09 | 105.9 |  | 69 | 12 | 105.4 | 29.7 | 2.53 | 53.7 | 77.1
57859.4 |  |  | 1547 | 50.3 | 76.7 | 90.1 | 28.5 | 33.7 | 0.059 | 103.8 | 11.6 | 69.8 | 39.8 | 70.6 | 0.934 | 102.3 | 239.9 | 208 | 93.6 | 486.6 | 0.55 | 454.9 | 7.94 | 105.9 |  | 68.9 | 12 | 105.3 | 29.7 | 2.53 | 53.5 | 77.1
57860.4 |  |  | 1548 | 49.7 | 76.5 | 90.1 | 28.6 | 33.7 | 0.059 | 103.8 | 11.6 | 69.8 | 39.7 | 70.6 | 0.933 | 102.3 | 241 | 208.4 | 93.6 | 486.3 | 0.55 | 454.8 | 7.99 | 105.9 |  | 68.9 | 12 | 105.3 | 29.7 | 2.53 | 53.4 | 77.2
57861.4 |  |  | 1547 | 49.2 | 76.4 | 90 | 28.6 | 33.7 | 0.058 | 103.9 | 11.6 | 69.8 | 39.7 | 70.6 | 0.932 | 102.3 | 241.4 | 208.8 | 93.6 | 486.1 | 0.55 | 455.7 | 7.96 | 105.9 |  | 68.9 | 12 | 105.2 | 29.7 | 2.54 | 53.3 | 77.2
57862.4 |  |  | 1550 | 49.1 | 76.3 | 89.9 | 28.5 | 33.7 | 0.044 | 103.9 | 11.6 | 69.8 | 39.8 | 70.6 | 0.931 | 102.3 | 242.3 | 209.5 | 93.4 | 485.9 | 0.55 | 454.6 | 8.1 | 105.9 |  | 68.8 | 12 | 105.2 | 29.7 | 2.54 | 53.4 | 77.2
57863.4 |  |  | 1555 | 49.4 | 76.2 | 89.8 | 28.5 | 33.7 | 0.041 | 104 | 11.6 | 69.8 | 40.5 | 70.6 | 0.931 | 102.3 | 243.2 | 210.3 | 93.4 | 485.8 | 0.547 | 455.3 | 8.25 | 105.9 |  | 68.8 | 12 | 105.4 | 29.7 | 2.54 | 53.7 | 77.2
57864.4 |  |  | 1555 | 50 | 76.1 | 89.7 | 28.5 | 33.7 | 0.039 | 104 | 11.6 | 69.8 | 41.6 | 70.6 | 0.93 | 102.3 | 243 | 210.5 | 93.3 | 485.5 | 0.545 | 454.3 | 8.23 | 105.9 |  | 68.7 | 12 | 105.4 | 29.7 | 2.55 | 53.8 | 77.3
57865.4 |  |  | 1551 | 50.5 | 75.9 | 89.7 | 28.5 | 33.7 | 0.053 | 103.9 | 11.6 | 69.8 | 41.8 | 70.6 | 0.926 | 102.3 | 242.6 | 210.4 | 93.3 | 485.3 | 0.546 | 455.2 | 8.11 | 105.9 |  | 68.7 | 12 | 105.3 | 29.7 | 2.56 | 53.7 | 77.4
57866.4 |  |  | 1547 | 50.3 | 75.9 | 89.6 | 28.5 | 33.8 | 0.059 | 103.9 | 11.6 | 69.8 | 41.7 | 70.7 | 0.926 | 102.3 | 242.5 | 210.1 | 93.2 | 485 | 0.546 | 455 | 8.01 | 105.9 |  | 68.6 | 12 | 105.3 | 29.7 | 2.56 | 53.5 | 77.3
57867.4 |  |  | 1545 | 49.8 | 75.8 | 89.5 | 28.5 | 33.8 | 0.054 | 103.9 | 11.6 | 69.8 | 41.6 | 70.6 | 0.922 | 102.3 | 242.3 | 210.1 | 93.2 | 484.8 | 0.547 | 454.8 | 7.9 | 105.9 |  | 68.6 | 12 | 105.3 | 29.7 | 2.57 | 53.5 | 77.4
57868.4 |  |  | 1547 | 49.2 | 75.8 | 89.4 | 28.5 | 33.8 | 0.052 | 103.9 | 11.6 | 69.8 | 41.4 | 70.7 | 0.925 | 102.3 | 243 | 210.4 | 93.1 | 484.6 | 0.547 | 455.4 | 7.95 | 105.9 |  | 68.6 | 12 | 105.3 | 29.7 | 2.57 | 53.4 | 77.4
57869.4 |  |  | 1554 | 49.2 | 75.7 | 89.4 | 28.6 | 33.8 | 0.037 | 104 | 11.6 | 69.7 | 41.2 | 70.7 | 0.921 | 102.3 | 244.4 | 211.4 | 93.1 | 484.4 | 0.547 | 454.8 | 8.19 | 105.9 |  | 68.6 | 12 | 105.3 | 29.7 | 2.57 | 53.6 | 77.5
57870.4 |  |  | 1558 | 49.8 | 75.7 | 89.3 | 28.6 | 33.8 | 0.039 | 104 | 11.6 | 69.7 | 41.1 | 70.7 | 0.92 | 102.3 | 244.9 | 212.3 | 93 | 484.2 | 0.546 | 455.7 | 8.33 | 105.9 |  | 68.7 | 12 | 105.5 | 29.8 | 2.57 | 53.9 | 77.5
57871.4 |  |  | 1553 | 50.4 | 75.6 | 89.2 | 28.6 | 33.8 | 0.048 | 103.9 | 11.6 | 69.7 | 41 | 70.7 | 0.919 | 102.3 | 244.6 | 212.1 | 92.9 | 484 | 0.546 | 455.8 | 8.2 | 105.9 |  | 68.7 | 12 | 105.4 | 29.7 | 2.58 | 53.8 | 77.6
57872.4 |  |  | 1551 | 50.8 | 75.6 | 89.2 | 28.5 | 33.8 | 0.048 | 103.9 | 11.6 | 69.7 | 40.9 | 70.7 | 0.917 | 102.3 | 244.4 | 212 | 92.8 | 483.8 | 0.547 | 455.7 | 8.22 | 105.9 |  | 68.8 | 12 | 105.4 | 29.7 | 2.58 | 53.9 | 77.6
57873.4 |  |  | 1542 | 50.2 | 75.6 | 89.1 | 28.5 | 33.8 | 0.052 | 103.9 | 11.6 | 69.7 | 40.8 | 70.7 | 0.916 | 102.3 | 242.7 | 210.9 | 92.8 | 483.6 | 0.546 | 455 | 7.79 | 105.9 |  | 68.9 | 12 | 105.2 | 29.7 | 2.59 | 53.4 | 77.6
57874.4 |  |  | 1549 | 49.8 | 75.6 | 89.1 | 28.6 | 33.8 | 0.041 | 104 | 11.6 | 69.7 | 40.7 | 70.8 | 0.915 | 102.3 | 245.1 | 212 | 92.8 | 483.3 | 0.544 | 455.6 | 8.14 | 105.9 |  | 68.9 | 12 | 105.3 | 29.8 | 2.59 | 53.7 | 77.7
57875.4 |  |  | 1551 | 49.5 | 75.6 | 88.9 | 28.6 | 33.8 | 0.054 | 103.9 | 11.6 | 69.7 | 40.6 | 70.8 | 0.914 | 102.3 | 245.2 | 212.6 | 92.7 | 483.2 | 0.543 | 455.7 | 8.04 | 105.9 |  | 68.9 | 12 | 105.3 | 29.7 | 2.59 | 53.5 | 77.7
57876.4 |  |  | 1556 | 50 | 75.6 | 88.8 | 28.6 | 33.8 | 0.027 | 104.1 | 11.6 | 69.7 | 40.5 | 70.8 | 0.916 | 102.3 | 246.4 | 213.3 | 92.6 | 482.9 | 0.545 | 455.4 | 8.47 | 105.9 |  | 69 | 12 | 105.4 | 29.7 | 2.6 | 54 | 77.7
57877.4 |  |  | 1553 | 50.6 | 75.6 | 88.8 | 28.6 | 33.8 | 0.049 | 103.9 | 11.7 | 69.7 | 40.5 | 70.8 | 0.914 | 102.3 | 245 | 212.9 | 92.6 | 482.8 | 0.545 | 454.3 | 8.16 | 105.9 |  | 69.1 | 12 | 105.4 | 29.7 | 2.6 | 53.8 | 77.7
57878.4 |  |  | 1549 | 50.8 | 75.6 | 88.7 | 28.6 | 33.8 | 0.044 | 104 | 11.7 | 69.7 | 40.5 | 70.8 | 0.912 | 102.3 | 245.5 | 212.9 | 92.5 | 482.6 | 0.544 | 454.4 | 8.24 | 105.9 |  | 69.1 | 12 | 105.4 | 29.7 | 2.61 | 53.9 | 77.8
57879.4 |  |  | 1546 | 50.7 | 75.6 | 88.7 | 28.6 | 33.7 | 0.081 | 103.8 | 11.7 | 69.7 | 40.5 | 70.9 | 0.911 | 102.3 | 244.6 | 212.7 | 92.4 | 482.3 | 0.546 | 455.3 | 7.89 | 105.9 |  | 69.2 | 12 | 105.3 | 29.7 | 2.61 | 53.4 | 77.8
57880.4 |  |  | 1542 | 49.7 | 75.7 | 88.7 | 28.6 | 33.8 | 0.052 | 103.9 | 11.7 | 69.7 | 40.5 | 70.9 | 0.913 | 102.3 | 244.9 | 212.5 | 92.4 | 482.1 | 0.544 | 454.2 | 7.9 | 105.9 |  | 69.2 | 12 | 105.2 | 29.7 | 2.62 | 53.4 | 77.8
57881.4 |  |  | 1550 | 49.3 | 75.6 | 88.6 | 28.5 | 33.8 | 0.053 | 103.9 | 11.7 | 69.7 | 40.4 | 70.9 | 0.914 | 102.3 | 245.8 | 213.6 | 92.4 | 481.9 | 0.545 | 454.5 | 8.01 | 105.9 |  | 69.3 | 12 | 105.3 | 29.7 | 2.62 | 53.4 | 77.9
57882.4 |  |  | 1554 | 49.4 | 75.7 | 88.4 | 28.5 | 33.8 | 0.035 | 104 | 11.7 | 69.7 | 40.4 | 70.9 | 0.915 | 102.3 | 246.9 | 214.2 | 92.3 | 481.7 | 0.546 | 455.3 | 8.33 | 105.9 |  | 69.4 | 12 | 105.3 | 29.7 | 2.63 | 53.8 | 77.9
57883.4 |  |  | 1555 | 50.3 | 75.7 | 88.4 | 28.6 | 33.8 | 0.041 | 104 | 11.7 | 69.7 | 40.4 | 70.9 | 0.914 | 102.3 | 246.8 | 214.5 | 92.3 | 481.4 | 0.544 | 456 | 8.32 | 105.9 |  | 69.6 | 12.1 | 105.5 | 29.7 | 2.63 | 53.9 | 78
57884.4 |  |  | 1549 | 50.6 | 75.7 | 88.4 | 28.6 | 33.8 | 0.063 | 103.9 | 11.7 | 69.7 | 40.4 | 70.9 | 0.913 | 102.3 | 246.4 | 214.3 | 92.2 | 481.3 | 0.543 | 455.6 | 8.11 | 105.9 |  | 69.6 | 12.1 | 105.4 | 29.8 | 2.64 | 53.7 | 78
57885.4 |  |  | 1546 | 50.5 | 75.8 | 88.3 | 28.6 | 33.8 | 0.069 | 103.8 | 11.7 | 69.7 | 40.4 | 70.9 | 0.912 | 102.3 | 246.8 | 214.6 | 92.2 | 481.1 | 0.545 | 455.3 | 8.02 | 105.9 |  | 69.7 | 12.1 | 105.3 | 29.7 | 2.64 | 53.6 | 78
57886.4 |  |  | 1544 | 49.8 | 75.8 | 88.3 | 28.5 | 33.7 | 0.051 | 103.9 | 11.7 | 69.7 | 40.4 | 71 | 0.912 | 102.3 | 246.5 | 214.2 | 92.1 | 480.8 | 0.545 | 455.9 | 7.92 | 105.8 |  | 69.8 | 12.1 | 105.2 | 29.7 | 2.64 | 53.4 | 78.1
57887.4 |  |  | 1550 | 49.4 | 75.9 | 88.2 | 28.6 | 33.7 | 0.047 | 104 | 11.7 | 69.7 | 40.3 | 70.9 | 0.914 | 102.3 | 247.6 | 215 | 92.1 | 480.6 | 0.544 | 455.8 | 8.13 | 105.8 |  | 70.1 | 12 | 105.3 | 29.7 | 2.64 | 53.6 | 78.1
57888.4 |  |  | 1550 | 49.3 | 75.9 | 88.2 | 28.5 | 33.7 | 0.038 | 104 | 11.7 | 69.7 | 40.2 | 71 | 0.916 | 102.3 | 248 | 215.3 | 92.1 | 480.5 | 0.542 | 455.4 | 8.16 | 105.9 |  | 70.1 | 12 | 105.2 | 29.7 | 2.65 | 53.6 | 78.2
57889.4 |  |  | 1556 | 50 | 75.9 | 88.1 | 28.5 | 33.7 | 0.042 | 104 | 11.7 | 69.7 | 40.1 | 71 | 0.916 | 102.3 | 249.2 | 216.6 | 91.9 | 480.3 | 0.545 | 454.5 | 8.28 | 105.9 |  | 70.3 | 12 | 105.4 | 29.7 | 2.65 | 53.8 | 78.2
57890.4 |  |  | 1552 | 50.4 | 76.1 | 88.1 | 28.6 | 33.7 | 0.041 | 104 | 11.7 | 69.7 | 40.1 | 71.1 | 0.916 | 102.3 | 249.4 | 216.8 | 91.9 | 480.1 | 0.544 | 455 | 8.28 | 105.9 |  | 70.4 | 12 | 105.4 | 29.7 | 2.65 | 53.9 | 78.2
57891.4 |  |  | 1547 | 50.6 | 76.1 | 88 | 28.6 | 33.7 | 0.06 | 103.9 | 11.7 | 69.7 | 40.3 | 71.1 | 0.915 | 102.3 | 248.6 | 216.7 | 91.8 | 479.9 | 0.545 | 455.1 | 7.94 | 105.9 |  | 70.4 | 12 | 105.3 | 29.7 | 2.65 | 53.7 | 78.2
57892.4 |  |  | 1542 | 49.8 | 76.2 | 87.9 | 28.5 | 33.6 | 0.07 | 103.8 | 11.7 | 69.7 | 41.4 | 71.2 | 0.915 | 102.3 | 248.1 | 216.4 | 91.8 | 479.7 | 0.545 | 454.9 | 7.72 | 105.9 |  | 70.6 | 12 | 105.2 | 29.7 | 2.65 | 53.2 | 78.3
57893.4 |  |  | 1548 | 49 | 76.2 | 87.9 | 28.5 | 33.6 | 0.04 | 104 | 11.7 | 69.7 | 42.3 | 71.1 | 0.922 | 102.3 | 250.1 | 217.4 | 91.8 | 479.6 | 0.542 | 455.1 | 8.04 | 105.9 |  | 70.7 | 12 | 105.2 | 29.7 | 2.65 | 53.4 | 78.3
57894.4 |  |  | 1555 | 48.9 | 76.2 | 87.8 | 28.5 | 33.7 | 0.043 | 104 | 11.7 | 69.7 | 42.1 | 71.2 | 0.918 | 102.3 | 251.2 | 218.7 | 91.7 | 479.4 | 0.544 | 454.6 | 8.16 | 105.9 |  | 70.8 | 12 | 105.3 | 29.7 | 2.65 | 53.6 | 78.4
57895.4 |  |  | 1555 | 49.5 | 76.3 | 87.8 | 28.6 | 33.7 | 0.045 | 103.9 | 11.7 | 69.7 | 41.5 | 71.1 | 0.922 | 102.3 | 251 | 218.9 | 91.7 | 479.2 | 0.544 | 455.8 | 8.19 | 105.9 |  | 71 | 12 | 105.3 | 29.7 | 2.65 | 53.7 | 78.4
57896.4 |  |  | 1552 | 50.2 | 76.4 | 87.6 | 28.5 | 33.7 | 0.057 | 103.9 | 11.7 | 69.7 | 40.9 | 71.2 | 0.92 | 102.3 | 250.6 | 218.7 | 91.6 | 479 | 0.547 | 455.1 | 8.1 | 105.9 |  | 71.1 | 12 | 105.3 | 29.7 | 2.65 | 53.5 | 78.4
57897.4 |  |  | 1549 | 50.2 | 76.6 | 87.6 | 28.6 | 33.7 | 0.044 | 103.9 | 11.7 | 69.7 | 40.6 | 71.2 | 0.924 | 102.3 | 250.9 | 218.6 | 91.6 | 478.8 | 0.543 | 455.9 | 8.13 | 105.9 |  | 71.2 | 12 | 105.4 | 29.7 | 2.65 | 53.7 | 78.5
57898.4 |  |  | 1545 | 49.8 | 76.8 | 87.6 | 28.6 | 33.7 | 0.067 | 103.8 | 11.7 | 69.7 | 40.6 | 71.2 | 0.921 | 102.3 | 250.3 | 218.5 | 91.5 | 478.7 | 0.543 | 455.2 | 7.84 | 105.9 |  | 71.4 | 12 | 105.3 | 29.8 | 2.65 | 53.3 | 78.4
57899.4 |  |  | 1549 | 49.4 | 76.8 | 87.5 | 28.5 | 33.7 | 0.04 | 104 | 11.7 | 69.7 | 40.5 | 71.2 | 0.924 | 102.3 | 252.1 | 219.3 | 91.4 | 478.6 | 0.544 | 455 | 8.07 | 105.9 |  | 71.4 | 12 | 105.3 | 29.7 | 2.65 | 53.6 | 78.5
57900.4 |  |  | 1554 | 49.5 | 76.9 | 87.4 | 28.6 | 33.8 | 0.041 | 104 | 11.7 | 69.7 | 40.3 | 71.2 | 0.926 | 102.3 | 252.8 | 220.2 | 91.4 | 478.4 | 0.545 | 455.7 | 8.19 | 105.9 |  | 71.6 | 12 | 105.3 | 29.7 | 2.64 | 53.7 | 78.6
57930.4 |  |  | 1546 | 49.4 | 77.4 | 85.5 | 28.7 | 33.7 | 0.049 | 104 | 11.8 | 69.7 | 40.7 | 71.8 | 0.944 | 102.3 | 256.1 | 223.6 | 89.9 | 475.7 | 0.536 | 455.2 | 7.98 | 105.8 |  | 70.2 | 12 | 105.2 | 29.7 | 2.58 | 53.7 | 79.6
57960.4 |  |  | 1544 | 50.1 | 74.6 | 84.3 | 28.6 | 33.7 | 0.057 | 104.1 | 11.9 | 69.7 | 40.9 | 72.4 | 0.903 | 102.3 | 262.6 | 230.6 | 88.7 | 472.4 | 0.533 | 455.1 | 7.93 | 105.8 |  | 67.8 | 12 | 105.2 | 29.7 | 2.66 | 53.6 | 80.6
57990.4 |  |  | 1548 | 50.4 | 74.6 | 82.9 | 28.7 | 33.6 | 0.056 | 104.1 | 11.9 | 69.7 | 39.5 | 72.3 | 0.899 | 102.3 | 268 | 236.4 | 87.4 | 468 | 0.532 | 454.6 | 8.14 | 105.7 |  | 68.4 | 11.9 | 105.2 | 29.6 | 2.75 | 53.9 | 68.1
58020.4 |  |  | 1553 | 50.5 | 74.3 | 81.8 | 28.8 | 33.6 | 0.038 | 104.1 | 11.8 | 69.8 | 40.2 | 66.4 | 0.895 | 102.3 | 274.9 | 243 | 86.3 | 465 | 0.517 | 455.7 | 8.4 | 105.7 |  | 67.9 | 12 | 105.3 | 29.6 | 2.72 | 54.1 | 56.5
58050.4 |  |  | 1554 | 49.4 | 73.1 | 80.6 | 28.8 | 33.4 | 0.045 | 104 | 11.8 | 69.7 | 40.4 | 61.5 | 0.882 | 102.3 | 281.8 | 249.9 | 85.1 | 462 | 0.5 | 455.1 | 8.18 | 105.7 |  | 66.4 | 11.9 | 105.2 | 29.6 | 2.75 | 53.8 | 50.9
58080.4 |  |  | 1548 | 49.5 | 71.9 | 79.5 | 29 | 33.3 | 0.045 | 104 | 11.8 | 69.8 | 39.6 | 60 | 0.863 | 102.3 | 287.9 | 256.3 | 83.9 | 458.7 | 0.487 | 455.8 | 8.05 | 105.6 |  | 65.4 | 12 | 105.1 | 29.4 | 2.8 | 53.8 | 53.9
58110.4 |  |  | 1545 | 50.3 | 71.2 | 78.4 | 29 | 33.2 | 0.067 | 103.9 | 11.7 | 69.7 | 39.1 | 59.8 | 0.847 | 102.3 | 295 | 264.3 | 82.6 | 455.4 | 0.476 | 455.8 | 7.86 | 105.6 |  | 64.8 | 12 | 105.1 | 29.2 | 2.87 | 53.6 | 55.7
58140.4 |  |  | 1551 | 50.6 | 70.7 | 77.3 | 29.1 | 33.1 | 0.044 | 104 | 11.7 | 69.7 | 40.4 | 59.9 | 0.841 | 102.3 | 304.8 | 273.5 | 81.2 | 452.3 | 0.484 | 455.3 | 8.23 | 105.6 |  | 64.6 | 12 | 105.2 | 29.1 | 2.89 | 54.3 | 57.3
58170.4 |  |  | 1550 | 50.4 | 70.3 | 76.2 | 29.2 | 33.1 | 0.047 | 104 | 11.7 | 69.8 | 39.5 | 60.2 | 0.834 | 102.3 | 313.1 | 282.4 | 79.9 | 449.8 | 0.477 | 455.8 | 8.06 | 105.6 |  | 63.9 | 12 | 105.1 | 29 | 2.93 | 54.1 | 58.8
58200.4 |  |  | 1551 | 49.5 | 69.1 | 75.1 | 29.5 | 32.9 | 0.041 | 104 | 11.8 | 69.7 | 39.6 | 60.4 | 0.82 | 102.3 | 323.2 | 292 | 78.6 | 447.6 | 0.464 | 455.7 | 8.07 | 105.6 |  | 62.6 | 12 | 105.1 | 29 | 2.97 | 54.1 | 60.2
58230.4 |  |  | 1548 | 49.8 | 67.9 | 74.2 | 29.6 | 32.8 | 0.053 | 103.9 | 11.9 | 69.8 | 39.3 | 60.7 | 0.805 | 102.3 | 331.9 | 300.8 | 77.3 | 444.4 | 0.463 | 454.6 | 7.95 | 105.6 |  | 61.4 | 12 | 105.1 | 28.8 | 3.08 | 54 | 61.4
58260.4 |  |  | 1546 | 50 | 67 | 73.3 | 29.7 | 32.8 | 0.053 | 103.9 | 11.9 | 69.7 | 39.7 | 60.2 | 0.788 | 102.3 | 339.8 | 309.2 | 75.9 | 440.9 | 0.464 | 455.7 | 7.95 | 105.5 |  | 61.1 | 12 | 105.1 | 28.8 | 3.18 | 54.1 | 51.7
58290.4 |  |  | 1548 | 50.9 | 66.7 | 72.2 | 29.8 | 32.6 | 0.052 | 103.9 | 11.9 | 69.8 | 39.1 | 55.8 | 0.786 | 102.3 | 348.7 | 318.5 | 74.7 | 437.7 | 0.475 | 455 | 8.06 | 105.5 |  | 60.7 | 11.9 | 105.2 | 28.7 | 3.18 | 54.5 | 44.5
58320.4 |  |  | 1553 | 49.9 | 66 | 71.3 | 29.8 | 32.5 | 0.047 | 104 | 11.9 | 69.8 | 40.3 | 51.9 | 0.783 | 102.3 | 357.2 | 326.7 | 73.7 | 435.4 | 0.459 | 454.1 | 8.16 | 105.5 |  | 60.1 | 12 | 105.1 | 28.6 | 3.2 | 54.3 | 39
58350.4 |  |  | 1552 | 50.1 | 65.1 | 70.4 | 29.9 | 32.4 | 0.044 | 104 | 11.8 | 69.7 | 40 | 48.9 | 0.769 | 102.3 | 363.4 | 333 | 72.7 | 433.2 | 0.464 | 454.4 | 8.24 | 105.4 |  | 59.2 | 12 | 105.2 | 28.6 | 3.26 | 54.7 | 37.6
58380.4 |  |  | 1549 | 49.8 | 64.1 | 69.6 | 29.9 | 32.3 | 0.041 | 104 | 11.7 | 69.8 | 39.5 | 48.4 | 0.759 | 102.3 | 368.9 | 339.2 | 71.7 | 430.8 | 0.473 | 455 | 8.01 | 105.4 |  | 58.1 | 12 | 105.1 | 28.6 | 3.33 | 54.6 | 40
58410.4 |  |  | 1547 | 50 | 63.2 | 68.8 | 29.9 | 32.2 | 0.044 | 104 | 11.7 | 69.7 | 40.1 | 48.4 | 0.761 | 102.3 | 373.7 | 344.3 | 70.7 | 428.8 | 0.471 | 455.3 | 8.04 | 105.4 |  | 57.5 | 12 | 105.1 | 28.5 | 3.32 | 54.6 | 41.8
58440.4 |  |  | 1550 | 50.3 | 62.3 | 68 | 29.9 | 32.1 | 0.049 | 104 | 11.7 | 69.8 | 40.7 | 48.7 | 0.759 | 102.3 | 378.5 | 349.7 | 69.9 | 427.4 | 0.461 | 455.3 | 8.16 | 105.4 |  | 56.7 | 12 | 105.1 | 28.4 | 3.32 | 54.6 | 43.6
58470.4 |  |  | 1551 | 50.2 | 61.8 | 67.2 | 29.9 | 32 | 0.055 | 104 | 11.7 | 69.7 | 40 | 49 | 0.761 | 102.3 | 382.4 | 354.2 | 69.1 | 426.3 | 0.48 | 456 | 8.13 | 105.4 |  | 56.3 | 12 | 105 | 28.4 | 3.32 | 54.5 | 45.3
58500.4 |  |  | 1552 | 50 | 61.3 | 66.3 | 30.1 | 31.9 | 0.049 | 104 | 11.8 | 69.8 | 39.4 | 49.4 | 0.762 | 102.3 | 386 | 358.1 | 68.3 | 425.4 | 0.484 | 455.7 | 8.22 | 105.4 |  | 55.6 | 12 | 105.1 | 28.5 | 3.33 | 54.7 | 46.8
58530.4 |  |  | 1551 | 49.9 | 60.6 | 65.6 | 30 | 31.9 | 0.047 | 104 | 11.9 | 69.8 | 39.5 | 48.6 | 0.762 | 102.3 | 389.2 | 361.5 | 67.7 | 424.6 | 0.484 | 455.1 | 8.26 | 105.4 |  | 54.7 | 12 | 105 | 28.4 | 3.33 | 54.6 | 39.8
58560.5 |  |  | 1546 | 49.3 | 59.5 | 64.8 | 29.9 | 31.8 | 0.055 | 104 | 11.9 | 69.8 | 40.4 | 45.7 | 0.759 | 102.3 | 391.3 | 364.1 | 67.1 | 424 | 0.475 | 455.3 | 8.01 | 105.4 |  | 53.7 | 11.9 | 104.9 | 28.5 | 3.35 | 54.2 | 35
58590.5 |  |  | 1549 | 50.2 | 58.7 | 64 | 30 | 31.8 | 0.057 | 103.9 | 11.9 | 69.8 | 39.6 | 43.2 | 0.761 | 102.3 | 393.8 | 367.4 | 66.4 | 423.3 | 0.472 | 455.4 | 8.05 | 105.4 |  | 52.8 | 11.9 | 105 | 28.4 | 3.34 | 54.3 | 31.3
58620.5 |  |  | 1551 | 50.4 | 57.8 | 63.3 | 29.9 | 31.7 | 0.053 | 104 | 11.8 | 69.7 | 39 | 41.1 | 0.761 | 102.3 | 397.2 | 371 | 65.8 | 422.8 | 0.468 | 455.4 | 8.15 | 105.4 |  | 51.9 | 12 | 105 | 28.5 | 3.36 | 54.4 | 28.3
58650.5 |  |  | 1556 | 49.8 | 57.1 | 62.6 | 29.9 | 31.7 | 0.046 | 104 | 11.7 | 69.8 | 39.5 | 39.1 | 0.761 | 102.3 | 399.5 | 373.7 | 65.2 | 422.4 | 0.46 | 454.8 | 8.27 | 105.4 |  | 51.2 | 12 | 105 | 28.6 | 3.36 | 54.3 | 26.1
58680.5 |  |  | 1550 | 49.5 | 56.2 | 61.9 | 29.9 | 31.6 | 0.042 | 104 | 11.6 | 69.7 | 40.4 | 37.7 | 0.761 | 102.3 | 401.4 | 375.9 | 64.7 | 422 | 0.458 | 455.7 | 8.1 | 105.4 |  | 50.5 | 12 | 104.9 | 28.6 | 3.36 | 54.1 | 24.4
58710.5 |  |  | 1546 | 49.6 | 55.6 | 61.2 | 29.8 | 31.4 | 0.055 | 104 | 11.6 | 69.8 | 39.4 | 36.3 | 0.763 | 102.3 | 403.1 | 378 | 64.1 | 421.6 | 0.451 | 455.8 | 7.98 | 105.4 |  | 49.9 | 12 | 104.9 | 28.5 | 3.36 | 53.9 | 23.1
58740.5 |  |  | 1548 | 49.9 | 54.9 | 60.7 | 29.8 | 31.4 | 0.062 | 104 | 11.7 | 69.8 | 39.3 | 35.1 | 0.761 | 102.3 | 404.4 | 380.1 | 63.6 | 421.2 | 0.462 | 454.5 | 7.94 | 105.4 |  | 49.1 | 12 | 104.9 | 28.6 | 3.36 | 54 | 21.9
58770.5 |  |  | 1552 | 50.5 | 54.1 | 60 | 29.8 | 31.4 | 0.043 | 104.1 | 11.7 | 69.8 | 40.2 | 33.9 | 0.763 | 102.3 | 407.1 | 383 | 63.1 | 420.9 | 0.458 | 454.7 | 8.27 | 105.4 |  | 48.2 | 12 | 105 | 28.6 | 3.37 | 54.4 | 21.2
58830.4 |  |  | 1548 | 49.4 | 52.6 | 58.9 | 29.7 | 31.3 | 0.048 | 104 | 11.8 | 69.7 | 39 | 32.2 | 0.762 | 102.3 | 410.4 | 386.9 | 62.2 | 420.6 | 0.456 | 455.4 | 8 | 105.3 |  | 46.5 | 12 | 104.8 | 28.6 | 3.38 | 53.9 | 19.9
58860.4 |  |  | 1550 | 49.7 | 51.6 | 58.3 | 29.8 | 31.4 | 0.05 | 104 | 11.8 | 69.8 | 42.4 | 31.4 | 0.761 | 102.3 | 412.2 | 389.1 | 61.7 | 420.3 | 0.453 | 456 | 8.1 | 105.4 |  | 45.8 | 12 | 104.9 | 28.6 | 3.39 | 53.9 | 19.4
58890.4 |  |  | 1546 | 49.9 | 50.9 | 57.8 | 29.7 | 31.2 | 0.058 | 103.9 | 11.7 | 69.7 | 40.4 | 30.7 | 0.761 | 102.3 | 413.7 | 391.1 | 61.2 | 420.1 | 0.45 | 456 | 7.91 | 105.4 |  | 44.9 | 12 | 104.9 | 28.5 | 3.38 | 53.9 | 19
58920.4 |  |  | 1550 | 50.2 | 50.1 | 57.2 | 29.7 | 31.3 | 0.044 | 104 | 11.6 | 69.8 | 41.2 | 30.1 | 0.761 | 102.3 | 415.5 | 393.3 | 60.7 | 419.7 | 0.45 | 455 | 8.08 | 105.4 |  | 44.4 | 12 | 104.9 | 28.6 | 3.37 | 54.1 | 18.7
58950.4 |  |  | 1554 | 50.1 | 49.6 | 56.8 | 29.7 | 31.1 | 0.056 | 104 | 11.5 | 69.8 | 40.7 | 29.6 | 0.764 | 102.3 | 417.8 | 395.8 | 60.3 | 419.6 | 0.449 | 455.1 | 8.21 | 105.4 |  | 43.7 | 12 | 105 | 28.6 | 3.4 | 54.1 | 18.4
58980.4 |  |  | 1552 | 50 | 48.9 | 56.4 | 29.7 | 31.1 | 0.043 | 104 | 11.5 | 69.8 | 39.6 | 29.1 | 0.761 | 102.3 | 419.1 | 397.6 | 59.9 | 419.2 | 0.45 | 454.6 | 8.24 | 105.3 |  | 43 | 12 | 105 | 28.5 | 3.39 | 54.2 | 18.2
59010.4 |  |  | 1551 | 49.8 | 48.1 | 55.9 | 29.6 | 31.1 | 0.04 | 104 | 11.5 | 69.8 | 40.6 | 28.6 | 0.761 | 102.3 | 420.3 | 398.9 | 59.5 | 419.1 | 0.446 | 454.3 | 8.18 | 105.3 |  | 42.2 | 12 | 104.9 | 28.6 | 3.39 | 54.1 | 17.9
59040.4 |  |  | 1544 | 50.2 | 47.5 | 55.5 | 29.6 | 30.9 | 0.053 | 103.9 | 11.5 | 69.7 | 39.7 | 27.9 | 0.76 | 102.3 | 420.9 | 399.8 | 59 | 418.9 | 0.441 | 454.8 | 7.91 | 105.3 |  | 41.6 | 12 | 104.8 | 28.5 | 3.4 | 53.8 | 17.7
59070.4 |  |  | 1551 | 50.3 | 46.8 | 55.1 | 29.6 | 31.1 | 0.049 | 104 | 11.6 | 69.8 | 39.5 | 27.6 | 0.761 | 102.3 | 423.1 | 402.3 | 58.7 | 418.8 | 0.437 | 455.9 | 8.12 | 105.3 |  | 40.8 | 12 | 104.9 | 28.5 | 3.4 | 54 | 17.6
59100.4 |  |  | 1552 | 50.3 | 46 | 54.7 | 29.6 | 31.1 | 0.038 | 104 | 11.6 | 69.7 | 41.2 | 27.1 | 0.762 | 102.3 | 424.6 | 404.2 | 58.3 | 418.8 | 0.433 | 455.6 | 8.16 | 105.3 |  | 40.1 | 11.9 | 105 | 28.4 | 3.42 | 54.2 | 17.2
59130.4 |  |  | 1552 | 49.2 | 45.5 | 54.3 | 29.7 | 31.2 | 0.046 | 104.1 | 11.6 | 69.8 | 40.3 | 26.9 | 0.761 | 102.3 | 426 | 405.6 | 57.9 | 418.7 | 0.438 | 455.3 | 8.12 | 105.3 |  | 39.6 | 12 | 104.9 | 28.5 | 3.44 | 54 | 17
59160.4 |  |  | 1550 | 49.3 | 45 | 54 | 29.6 | 31.3 | 0.044 | 104 | 11.6 | 69.8 | 39.5 | 26.8 | 0.76 | 102.3 | 426.8 | 406.9 | 57.4 | 418.7 | 0.433 | 456 | 8.15 | 105.3 |  | 38.9 | 12 | 104.8 | 28.4 | 3.44 | 54 | 16.8
59190.4 |  |  | 1545 | 49.7 | 44.7 | 53.7 | 29.6 | 31.3 | 0.054 | 104 | 11.6 | 69.8 | 39.1 | 26.9 | 0.76 | 102.3 | 428.1 | 408.3 | 57.1 | 418.8 | 0.428 | 455.7 | 7.96 | 105.3 |  | 38.6 | 12 | 104.8 | 28.4 | 3.43 | 53.9 | 16.7
59220.4 |  |  | 1548 | 49.8 | 44.2 | 53.3 | 29.6 | 31.4 | 0.057 | 103.9 | 11.5 | 69.8 | 39.6 | 26.7 | 0.761 | 102.3 | 429.3 | 409.8 | 56.8 | 418.7 | 0.428 | 454.9 | 8.01 | 105.3 |  | 38.4 | 12 | 104.9 | 28.4 | 3.44 | 53.8 | 16.5
59250.4 |  |  | 1553 | 50.3 | 44.2 | 52.9 | 29.7 | 31.6 | 0.041 | 104.1 | 11.4 | 69.7 | 38.9 | 26.4 | 0.761 | 102.3 | 430.8 | 411.5 | 56.4 | 418.7 | 0.433 | 455.1 | 8.25 | 105.3 |  | 38.4 | 12 | 104.9 | 28.5 | 3.44 | 54.2 | 16.4
59280.4 |  |  | 1550 | 49.8 | 43.9 | 52.7 | 29.7 | 31.6 | 0.039 | 104.1 | 11.4 | 69.8 | 39.3 | 25.7 | 0.76 | 102.3 | 431.6 | 412.4 | 56.2 | 418.6 | 0.446 | 455.9 | 8.16 | 105.3 |  | 38.2 | 12 | 104.9 | 28.4 | 3.44 | 54.1 | 16.2
59310.4 |  |  | 1553 | 49.5 | 43.8 | 52.3 | 29.7 | 31.7 | 0.046 | 104 | 11.4 | 69.7 | 40.3 | 25.3 | 0.761 | 102.3 | 432.6 | 413.6 | 55.8 | 418.7 | 0.456 | 455.1 | 8.16 | 105.3 |  | 38.3 | 12 | 104.8 | 28.4 | 3.44 | 54 | 16.1
59340.4 |  |  | 1547 | 49.5 | 44.1 | 52 | 29.7 | 31.8 | 0.054 | 104 | 11.5 | 69.8 | 39.8 | 24.9 | 0.762 | 102.3 | 432.9 | 414.1 | 55.6 | 418.7 | 0.457 | 455.4 | 7.99 | 105.2 |  | 38.4 | 12 | 104.8 | 28.3 | 3.44 | 53.8 | 15.9
59370.4 |  |  | 1549 | 50 | 44.2 | 51.6 | 29.7 | 31.9 | 0.06 | 104 | 11.6 | 69.7 | 40.2 | 24.5 | 0.76 | 102.3 | 432.8 | 414.4 | 55.4 | 418.9 | 0.458 | 455 | 7.93 | 105.2 |  | 38.6 | 12 | 104.8 | 28.5 | 3.46 | 53.9 | 15.9
72001.5 |  |  | 2492 | 131.1 | 85.1 | 100.1 | 30.4 | 31.9 | 0.078 | 106.8 | 11.4 | 69.8 | 70 | 69.1 | 0.993 | 102.5 | 319.2 | 247.9 | 104.1 | 661.3 | 1.36 | 455.8 | 33.57 | 115 |  | 77.6 | 12 | 115.6 | 29.1 | 8.24 | 94.1 | 68.2
72002.5 |  |  | 2470 | 130.2 | 85.1 | 100.1 | 30.3 | 31.8 | 0.09 | 106.9 | 11.4 | 69.8 | 70 | 69.1 | 0.993 | 102.5 | 318 | 247.1 | 104.1 | 661.3 | 1.35 | 456.2 | 32.96 | 115 |  | 77.6 | 12 | 115.5 | 29.1 | 8.25 | 93.7 | 68.3
72003.5 |  |  | 2440 | 129.5 | 85.1 | 100.1 | 30.3 | 31.9 | 0.104 | 106.7 | 11.4 | 69.8 | 69.9 | 69.1 | 0.991 | 102.5 | 315.9 | 246 | 104.1 | 661.3 | 1.371 | 455.7 | 33.06 | 115.1 |  | 77.6 | 12 | 115.6 | 29.1 | 8.25 | 93.2 | 68.3
72004.5 |  |  | 2406 | 129.3 | 85.1 | 100.1 | 30.3 | 31.9 | 0.134 | 106.5 | 11.4 | 69.8 | 69.5 | 69.2 | 0.992 | 102.6 | 312.9 | 244.1 | 104.1 | 661.3 | 1.393 | 455.4 | 32.24 | 115.2 |  | 77.6 | 12 | 116 | 29.1 | 8.24 | 93 | 68.4
72005.5 |  |  | 2376 | 128.5 | 85.1 | 99.9 | 30.3 | 31.9 | 0.148 | 106.3 | 11.4 | 69.8 | 68.8 | 69.2 | 0.99 | 102.5 | 310.4 | 242.4 | 104.1 | 661.2 | 1.388 | 453.9 | 31.63 | 115.1 |  | 77.6 | 12 | 115.5 | 29.1 | 8.22 | 92.5 | 68.4
72006.5 |  |  | 2346 | 127.1 | 85.1 | 99.9 | 30.4 | 31.9 | 0.213 | 106 | 11.4 | 69.8 | 68.1 | 69.2 | 0.989 | 102.6 | 307.6 | 240.6 | 104.1 | 661 | 1.392 | 454.9 | 29.76 | 115.2 |  | 77.6 | 12 | 115.1 | 29.1 | 8.19 | 91.5 | 68.5
72007.5 |  |  | 2316 | 125.1 | 85.2 | 99.9 | 30.3 | 31.9 | 0.187 | 106 | 11.4 | 69.8 | 67.3 | 69.2 | 0.991 | 102.5 | 304.4 | 238.6 | 104.1 | 660.8 | 1.396 | 453.5 | 30.79 | 115 |  | 77.6 | 12 | 114.4 | 29.2 | 8.16 | 91.1 | 68.5
72008.5 |  |  | 2283 | 125.3 | 85.2 | 99.9 | 30.3 | 31.9 | 0.193 | 105.9 | 11.4 | 69.8 | 66.6 | 69.2 | 0.989 | 102.6 | 300.7 | 236.2 | 104 | 660.4 | 1.425 | 451.6 | 30.18 | 115 |  | 77.6 | 12 | 114.5 | 29.1 | 8.11 | 91.4 | 68.6
72009.5 |  |  | 2248 | 124.7 | 85.2 | 99.9 | 30.4 | 31.9 | 0.269 | 105.5 | 11.4 | 69.7 | 65.7 | 69.2 | 0.99 | 102.6 | 297 | 234.2 | 104 | 660 | 1.437 | 447.3 | 28.33 | 115 |  | 77.6 | 12 | 113.8 | 29.1 | 8.07 | 90.3 | 68.6
72010.5 |  |  | 2216 | 122.8 | 85.3 | 99.9 | 30.3 | 32 | 0.301 | 105.1 | 11.4 | 69.7 | 64.1 | 69.2 | 0.989 | 102.6 | 292 | 231.6 | 103.9 | 659.6 | 1.428 | 430.5 | 26.53 | 114.6 |  | 77.6 | 12 | 108.9 | 29.2 | 8.02 | 88.7 | 68.6
72011.5 |  |  | 2189 | 119.1 | 85.3 | 99.8 | 30.3 | 31.9 | 0.266 | 105 | 11.4 | 69.7 | 62.2 | 69.2 | 0.986 | 102.5 | 287.3 | 228.5 | 103.9 | 658.8 | 1.395 | 431.8 | 25.96 | 114 |  | 77.5 | 12 | 108.7 | 29.3 | 7.95 | 88 | 68.7
72012.5 |  |  | 2154 | 116.8 | 85.4 | 99.8 | 30.2 | 32 | 0.322 | 104.6 | 11.4 | 69.7 | 60.5 | 69.2 | 0.989 | 102.6 | 282.1 | 225 | 103.9 | 658.1 | 1.399 | 433.2 | 25.65 | 113.6 |  | 77.4 | 12 | 109.3 | 29.4 | 7.88 | 87.1 | 68.7
72013.5 |  |  | 2122 | 115.3 | 85.5 | 99.8 | 30.3 | 32 | 0.342 | 104.5 | 11.4 | 69.7 | 59 | 69.2 | 0.987 | 102.6 | 277.6 | 221.9 | 103.9 | 657.4 | 1.409 | 443.3 | 24.93 | 113.3 |  | 77.3 | 12 | 111.9 | 29.4 | 7.8 | 86.5 | 68.7
72014.5 |  |  | 2090 | 114.6 | 85.6 | 99.7 | 30.3 | 32 | 0.381 | 104.5 | 11.4 | 69.7 | 57.7 | 69.2 | 0.998 | 102.5 | 273 | 219.2 | 103.8 | 656.4 | 1.419 | 450 | 25.07 | 112.7 |  | 77.3 | 12 | 110.2 | 29.4 | 7.71 | 86 | 68.8
72015.5 |  |  | 2059 | 112.4 | 85.6 | 99.7 | 30.3 | 32 | 0.373 | 104.3 | 11.4 | 69.7 | 56.5 | 69.2 | 0.987 | 102.6 | 269.2 | 216.2 | 103.8 | 655.4 | 1.407 | 453.7 | 22.27 | 109 |  | 77.2 | 12 | 109 | 29.4 | 7.62 | 85.4 | 68.8
72016.5 |  |  | 2028 | 111.5 | 85.6 | 99.7 | 30.3 | 32.1 | 0.414 | 104.3 | 11.4 | 69.7 | 55.5 | 69.3 | 0.992 | 102.6 | 265.2 | 214 | 103.8 | 654.3 | 1.388 | 456 | 24.42 | 114.3 |  | 77 | 12 | 114 | 29.4 | 7.52 | 85.2 | 68.9
72017.5 |  |  | 1995 | 107.8 | 85.6 | 99.7 | 30.3 | 32.1 | 0.416 | 104.1 | 11.4 | 69.7 | 54.5 | 69.2 | 0.982 | 102.6 | 261 | 210.7 | 103.8 | 653.2 | 1.423 | 454.6 | 20.3 | 109.8 |  | 76.8 | 12 | 109.7 | 29.4 | 7.4 | 83.8 | 68.9
72018.5 |  |  | 1961 | 107.4 | 85.6 | 99.7 | 30.2 | 32.1 | 0.574 | 103.7 | 11.4 | 69.7 | 53.6 | 69.2 | 0.99 | 102.6 | 255.8 | 208.2 | 103.8 | 652 | 1.44 | 456 | 20.86 | 109.5 |  | 76.7 | 12 | 108.9 | 29.3 | 7.28 | 82.7 | 69
72019.5 |  |  | 1934 | 103.6 | 85.6 | 99.5 | 30.3 | 32.1 | 0.425 | 103.9 | 11.3 | 69.7 | 52.8 | 69.2 | 0.993 | 102.6 | 252.1 | 205 | 103.8 | 650.8 | 1.413 | 455.7 | 20.4 | 108.7 |  | 76.5 | 12 | 108.9 | 29.3 | 7.14 | 82.1 | 69.1
72020.5 |  |  | 1903 | 104 | 85.5 | 99.4 | 30.2 | 32.1 | 0.498 | 103.9 | 11.3 | 69.6 | 51.8 | 69.2 | 0.993 | 102.6 | 248.6 | 203.1 | 103.8 | 649.6 | 1.437 | 453.8 | 21.9 | 109.8 |  | 76.2 | 12 | 110.6 | 29.2 | 6.99 | 82.3 | 69.1
72021.5 |  |  | 1870 | 102.4 | 85.4 | 99.4 | 30.2 | 32.1 | 0.515 | 103.8 | 11.3 | 69.6 | 51 | 69.2 | 0.994 | 102.6 | 243.4 | 199.7 | 103.7 | 648.3 | 1.464 | 455.1 | 19.67 | 109.7 |  | 76 | 12 | 109 | 29.2 | 6.83 | 82.4 | 69.2
72022.5 |  |  | 1837 | 102.4 | 85.4 | 99.2 | 30.2 | 32.1 | 0.514 | 103.7 | 11.3 | 69.6 | 50.1 | 69.2 | 0.989 | 102.6 | 239.9 | 197 | 103.7 | 646.7 | 1.436 | 454.1 | 18.01 | 109.1 |  | 75.7 | 12 | 107.7 | 29.2 | 6.67 | 81.2 | 69.2
72023.5 |  |  | 1806 | 100.5 | 85.3 | 99.1 | 30.2 | 32.1 | 0.506 | 103.6 | 11.3 | 69.5 | 49.3 | 69.2 | 0.993 | 102.6 | 235.2 | 194.5 | 103.6 | 645.3 | 1.4 | 454.9 | 17.98 | 109.3 |  | 75.6 | 12 | 110.3 | 29.2 | 6.51 | 80.6 | 69.2
72024.5 |  |  | 1776 | 97.9 | 85.2 | 99.1 | 30.3 | 32.1 | 0.456 | 103.6 | 11.3 | 69.4 | 48.5 | 69.2 | 0.985 | 102.6 | 231.4 | 191.5 | 103.6 | 643.9 | 1.386 | 453.9 | 17.65 | 109.5 |  | 75.2 | 12 | 108.9 | 29.3 | 6.34 | 80 | 69.3
72025.5 |  |  | 1742 | 96.5 | 85 | 99 | 30.2 | 32.2 | 0.48 | 103.4 | 11.3 | 69.4 | 47.6 | 69.2 | 0.991 | 102.5 | 226.1 | 188.2 | 103.5 | 642.6 | 1.343 | 454.5 | 16.89 | 109.1 |  | 74.9 | 12 | 107.2 | 29.3 | 6.17 | 78.7 | 69.3
72026.5 |  |  | 1714 | 94.9 | 84.9 | 98.8 | 30.2 | 32.2 | 0.415 | 103.5 | 11.3 | 69.3 | 46.7 | 69.2 | 0.993 | 102.5 | 221.8 | 184.9 | 103.4 | 641.1 | 1.282 | 454.4 | 16.9 | 108.9 |  | 74.7 | 12 | 109.5 | 29.2 | 6 | 78.6 | 69.4
72027.5 |  |  | 1680 | 93.9 | 84.7 | 98.8 | 30.2 | 32.2 | 0.387 | 103.4 | 11.3 | 69.3 | 45.8 | 69.2 | 0.992 | 102.5 | 216.9 | 181.7 | 103.3 | 639.6 | 1.291 | 456.4 | 16.18 | 109.1 |  | 74.4 | 12 | 108.7 | 29.2 | 5.84 | 78.1 | 69.3
72028.5 |  |  | 1647 | 92.4 | 84.7 | 98.7 | 30.2 | 32.2 | 0.398 | 103.3 | 11.3 | 69.3 | 45 | 69.1 | 0.991 | 102.6 | 212.8 | 178.4 | 103.3 | 638 | 1.251 | 454.7 | 15.72 | 109 |  | 74.2 | 12 | 107.1 | 29.2 | 5.67 | 76.8 | 69.5
72029.5 |  |  | 1615 | 90.8 | 84.5 | 98.6 | 30.2 | 32.3 | 0.339 | 103.3 | 11.3 | 69.3 | 44.1 | 69.2 | 0.993 | 102.6 | 207.8 | 175.5 | 103.3 | 636.5 | 1.185 | 455.5 | 15.19 | 108.5 |  | 73.8 | 12 | 106.9 | 29.2 | 5.51 | 75.9 | 69.4
72031.4 |  |  | 1560 | 85.9 | 84.2 | 98.6 | 30.2 | 32.3 | 0.315 | 103.2 | 11.3 | 69.3 | 42.7 | 69.2 | 0.99 | 102.6 | 200.4 | 169.6 | 103.2 | 633.5 | 1.159 | 455.3 | 12.93 | 108.9 |  | 73.3 | 12 | 107.8 | 29.2 | 5.2 | 74 | 69.6
72032.4 |  |  | 1554 | 83.5 | 84.1 | 98.4 | 30.2 | 32.3 | 0.258 | 103.3 | 11.3 | 69.4 | 41.9 | 69.2 | 0.99 | 102.6 | 200.1 | 168.7 | 103.1 | 631.7 | 1.127 | 455.5 | 13.66 | 108.6 |  | 73 | 12 | 106.7 | 29.2 | 5.05 | 73.8 | 69.5
72033.4 |  |  | 1552 | 82.1 | 83.9 | 98.3 | 30.2 | 32.3 | 0.202 | 103.3 | 11.3 | 69.4 | 41.3 | 69.1 | 0.993 | 102.6 | 199.9 | 168.3 | 102.9 | 629.8 | 1.086 | 454.5 | 14.31 | 107.7 |  | 72.7 | 12 | 105.7 | 29.3 | 4.9 | 73.8 | 69.6
72034.4 |  |  | 1546 | 82.6 | 83.8 | 98.3 | 30.1 | 32.3 | 0.283 | 103.1 | 11.3 | 69.4 | 40.8 | 69.1 | 0.995 | 102.6 | 198.9 | 168.3 | 102.9 | 628.1 | 1.046 | 454.7 | 12.71 | 108.3 |  | 72.3 | 12 | 108.6 | 29.3 | 4.76 | 73.1 | 69.7
72035.4 |  |  | 1545 | 81 | 83.6 | 98.3 | 30.1 | 32.3 | 0.258 | 103.1 | 11.3 | 69.4 | 40.3 | 69.1 | 0.992 | 102.5 | 199.9 | 168.4 | 102.9 | 626.5 | 1.038 | 455.5 | 12.1 | 109.6 |  | 72 | 12 | 109.7 | 29.3 | 4.62 | 72.3 | 69.8
72036.4 |  |  | 1548 | 78.7 | 83.3 | 98.2 | 30.2 | 32.3 | 0.227 | 103.3 | 11.3 | 69.4 | 39.9 | 69.1 | 0.993 | 102.6 | 200.1 | 169 | 102.8 | 624.8 | 1.015 | 453.6 | 11.8 | 109.8 |  | 71.7 | 12 | 109.8 | 29.4 | 4.48 | 71.5 | 69.8
72037.4 |  |  | 1550 | 76.6 | 83.1 | 98.2 | 30.2 | 32.4 | 0.119 | 103.6 | 11.3 | 69.4 | 39.6 | 69.1 | 0.992 | 102.6 | 200.7 | 168.8 | 102.7 | 623.1 | 0.994 | 454.9 | 12.25 | 109.9 |  | 71.3 | 12 | 110 | 29.4 | 4.36 | 71.6 | 69.8
72038.4 |  |  | 1549 | 76.5 | 82.9 | 98.2 | 30.2 | 32.4 | 0.114 | 103.6 | 11.3 | 69.4 | 39.4 | 69.1 | 0.991 | 102.5 | 201.1 | 168.8 | 102.7 | 621.5 | 0.983 | 454.8 | 12.66 | 109.9 |  | 70.9 | 12 | 109.9 | 29.3 | 4.24 | 71.3 | 69.8
72039.4 |  |  | 1553 | 77.4 | 82.6 | 98.1 | 30.1 | 32.4 | 0.033 | 103.8 | 11.3 | 69.4 | 39.2 | 69.1 | 0.985 | 102.6 | 202 | 169.3 | 102.6 | 619.8 | 0.974 | 455.2 | 14.64 | 110.3 |  | 70.6 | 12 | 110.4 | 29.3 | 4.13 | 72 | 69.8
72040.4 |  |  | 1548 | 78.3 | 82.3 | 98.1 | 30.1 | 32.4 | 0.117 | 103.5 | 11.3 | 69.4 | 39.1 | 69.1 | 0.991 | 102.6 | 201.1 | 169.3 | 102.6 | 618.2 | 0.987 | 454.9 | 12.78 | 108.3 |  | 70.2 | 12 | 107.2 | 29.3 | 4.03 | 71.6 | 70
72041.4 |  |  | 1548 | 78 | 82.1 | 98 | 30.1 | 32.5 | 0.171 | 103.4 | 11.3 | 69.4 | 39 | 69.2 | 0.989 | 102.5 | 200.4 | 169.2 | 102.5 | 616.6 | 0.939 | 454 | 11.69 | 107.4 |  | 69.7 | 12 | 105.6 | 29.4 | 3.93 | 70.5 | 70
72042.4 |  |  | 1550 | 77.3 | 81.8 | 97.9 | 30.1 | 32.5 | 0.147 | 103.4 | 11.3 | 69.4 | 39 | 69.1 | 0.989 | 102.6 | 200.5 | 169.1 | 102.4 | 615 | 0.915 | 455.2 | 11.88 | 105.8 |  | 69.4 | 12 | 105 | 29.4 | 3.84 | 70.1 | 70.1
72043.4 |  |  | 1552 | 75.8 | 81.4 | 97.9 | 30 | 32.5 | 0.057 | 103.5 | 11.3 | 69.4 | 39 | 69.1 | 0.993 | 102.6 | 201.5 | 169.4 | 102.5 | 613.3 | 0.895 | 454.8 | 12.67 | 106.5 |  | 68.9 | 12 | 108.3 | 29.4 | 3.76 | 70.4 | 70.1
72044.4 |  |  | 1552 | 76.3 | 81.1 | 97.9 | 30.1 | 32.6 | 0.048 | 103.6 | 11.3 | 69.4 | 39.1 | 69.1 | 0.991 | 102.5 | 201.7 | 169.6 | 102.4 | 611.8 | 0.906 | 455.1 | 13.14 | 109.4 |  | 68.5 | 12 | 109.4 | 29.4 | 3.68 | 70.6 | 70.2
72045.4 |  |  | 1547 | 75.9 | 80.7 | 97.8 | 30.1 | 32.6 | 0.091 | 103.5 | 11.3 | 69.4 | 39.1 | 69.1 | 0.992 | 102.5 | 201.1 | 169.2 | 102.3 | 610.3 | 0.911 | 453.8 | 11.99 | 109.4 |  | 68.1 | 12 | 109.4 | 29.3 | 3.62 | 70 | 70.2
72046.4 |  |  | 1549 | 75.9 | 80.4 | 97.8 | 30.1 | 32.6 | 0.147 | 103.3 | 11.3 | 69.4 | 39.1 | 69.1 | 0.993 | 102.5 | 200.9 | 169.4 | 102.3 | 608.8 | 0.906 | 455.3 | 11.53 | 109.4 |  | 67.8 | 12 | 109.5 | 29.4 | 3.56 | 69.3 | 70.2
72047.4 |  |  | 1546 | 74.3 | 80.1 | 97.8 | 30.1 | 32.6 | 0.128 | 103.2 | 11.3 | 69.4 | 39.1 | 69.1 | 0.993 | 102.5 | 200.8 | 169.4 | 102.2 | 607.3 | 0.885 | 455.1 | 11.24 | 109 |  | 67.5 | 12 | 109.1 | 29.4 | 3.51 | 68.5 | 70.3
72048.4 |  |  | 1549 | 73.3 | 79.8 | 97.8 | 30 | 32.6 | 0.067 | 103.4 | 11.3 | 69.4 | 39.2 | 69.1 | 0.991 | 102.5 | 201.4 | 169.5 | 102.2 | 605.9 | 0.859 | 455.1 | 11.67 | 109.1 |  | 67.1 | 12 | 109.1 | 29.4 | 3.46 | 68.5 | 70.3
72049.4 |  |  | 1550 | 72.5 | 79.4 | 97.8 | 30 | 32.6 | 0.07 | 103.4 | 11.3 | 69.5 | 39.3 | 69.1 | 0.985 | 102.5 | 201.7 | 169.7 | 102.2 | 604.4 | 0.854 | 455.3 | 11.71 | 109.1 |  | 66.8 | 12 | 109.1 | 29.4 | 3.42 | 68.4 | 70.3
72050.4 |  |  | 1550 | 72.8 | 79 | 97.8 | 29.9 | 32.7 | 0.068 | 103.4 | 11.3 | 69.5 | 39.4 | 69.1 | 0.982 | 102.6 | 201.6 | 169.7 | 102.2 | 602.9 | 0.859 | 454.1 | 11.56 | 109.1 |  | 66.4 | 12 | 109.2 | 29.4 | 3.38 | 68.2 | 70.4
72051.4 |  |  | 1547 | 72.4 | 78.7 | 97.8 | 30 | 32.7 | 0.075 | 103.4 | 11.3 | 69.6 | 39.4 | 69.1 | 0.977 | 102.5 | 201.8 | 169.6 | 102.2 | 601.4 | 0.855 | 454.3 | 11.61 | 108.7 |  | 66.1 | 12 | 108.8 | 29.4 | 3.36 | 67.7 | 70.4
72052.4 |  |  | 1551 | 72.9 | 78.3 | 97.7 | 29.9 | 32.7 | 0.112 | 103.3 | 11.3 | 69.6 | 39.4 | 69.1 | 0.978 | 102.5 | 201.7 | 170.1 | 102.1 | 600.1 | 0.864 | 454.1 | 11.47 | 109.2 |  | 65.8 | 12 | 109.1 | 29.4 | 3.33 | 67.8 | 70.4
72053.4 |  |  | 1547 | 72.1 | 78 | 97.7 | 30 | 32.7 | 0.086 | 103.4 | 11.3 | 69.6 | 39.5 | 69.1 | 0.972 | 102.5 | 201.9 | 169.8 | 102 | 598.6 | 0.851 | 453.6 | 11.44 | 109 |  | 65.6 | 12 | 108.8 | 29.4 | 3.32 | 67.3 | 70.4
72054.4 |  |  | 1551 | 72.5 | 77.7 | 97.7 | 29.9 | 32.7 | 0.088 | 103.3 | 11.3 | 69.6 | 39.5 | 69.1 | 0.965 | 102.5 | 201.8 | 170.2 | 101.9 | 597.1 | 0.853 | 455.7 | 11.45 | 108.9 |  | 65.3 | 12 | 108.9 | 29.5 | 3.3 | 67.2 | 70.6
72055.4 |  |  | 1547 | 71.3 | 77.4 | 97.7 | 29.9 | 32.7 | 0.089 | 103.3 | 11.3 | 69.6 | 39.5 | 69.1 | 0.962 | 102.6 | 202.2 | 170.2 | 101.9 | 595.8 | 0.84 | 455.6 | 11.28 | 109 |  | 65 | 12 | 108.9 | 29.5 | 3.29 | 66.8 | 70.7
72056.4 |  |  | 1548 | 71 | 77 | 97.7 | 29.9 | 32.7 | 0.063 | 103.4 | 11.3 | 69.6 | 39.4 | 69.1 | 0.959 | 102.6 | 202.8 | 170.5 | 101.9 | 594.4 | 0.83 | 455.5 | 11.42 | 108.9 |  | 64.7 | 12 | 108.6 | 29.4 | 3.28 | 66.5 | 70.7
72057.4 |  |  | 1550 | 70.7 | 76.7 | 97.7 | 29.9 | 32.8 | 0.102 | 103.2 | 11.3 | 69.6 | 39.4 | 69.2 | 0.953 | 102.6 | 202.7 | 171 | 101.9 | 593 | 0.831 | 454.5 | 11.08 | 108.9 |  | 64.6 | 12 | 108.6 | 29.4 | 3.27 | 66.2 | 70.7
72058.4 |  |  | 1549 | 70.3 | 76.4 | 97.7 | 29.9 | 32.7 | 0.02 | 103.4 | 11.3 | 69.7 | 39.5 | 69.2 | 0.95 | 102.6 | 203.3 | 171 | 101.8 | 591.7 | 0.818 | 454.3 | 11.16 | 108.9 |  | 64.3 | 12 | 108.4 | 29.5 | 3.26 | 66.4 | 70.7
72059.4 |  |  | 1550 | 71.1 | 76.2 | 97.7 | 29.9 | 32.8 | 0.094 | 103.3 | 11.3 | 69.7 | 39.5 | 69.2 | 0.951 | 102.6 | 203.8 | 171.6 | 101.8 | 590.3 | 0.825 | 455.4 | 11.24 | 108.9 |  | 64.1 | 12 | 108.9 | 29.5 | 3.26 | 66.1 | 70.8
72060.4 |  |  | 1545 | 69.7 | 75.9 | 97.7 | 29.8 | 32.8 | 0.07 | 103.3 | 11.3 | 69.7 | 39.5 | 69.2 | 0.939 | 102.6 | 204.4 | 171.7 | 101.7 | 589.1 | 0.805 | 454.1 | 11.04 | 108.9 |  | 63.9 | 12 | 108.4 | 29.5 | 3.25 | 65.5 | 70.8
72061.4 |  |  | 1547 | 69.2 | 75.6 | 97.6 | 29.8 | 32.8 | 0.091 | 103.3 | 11.3 | 69.6 | 39.5 | 69.2 | 0.936 | 102.6 | 205 | 172.6 | 101.7 | 587.8 | 0.802 | 454.1 | 10.81 | 108.9 |  | 63.7 | 12 | 108.2 | 29.6 | 3.25 | 64.9 | 70.9
72062.4 |  |  | 1550 | 67.5 | 75.3 | 97.6 | 29.8 | 32.8 | 0.03 | 103.4 | 11.3 | 69.6 | 39.5 | 69.1 | 0.932 | 102.6 | 206.1 | 173.1 | 101.7 | 586.6 | 0.792 | 455 | 11.25 | 108.8 |  | 63.5 | 12 | 108.2 | 29.5 | 3.24 | 64.9 | 70.9
72063.4 |  |  | 1554 | 68.8 | 75 | 97.6 | 29.8 | 32.8 | 0.085 | 103.3 | 11.3 | 69.6 | 39.5 | 69.2 | 0.93 | 102.6 | 206.6 | 174.1 | 101.7 | 585.2 | 0.804 | 455.2 | 11.17 | 108.8 |  | 63.4 | 12 | 108.6 | 29.5 | 3.24 | 65 | 70.9
72064.4 |  |  | 1546 | 68.4 | 74.8 | 97.5 | 29.7 | 32.9 | 0.041 | 103.5 | 11.3 | 69.6 | 39.5 | 69.1 | 0.922 | 102.6 | 206.7 | 173.8 | 101.6 | 584.1 | 0.792 | 455.2 | 11.02 | 108.8 |  | 63.2 | 12 | 108.1 | 29.6 | 3.24 | 64.7 | 71.1
72065.4 |  |  | 1551 | 69 | 74.6 | 97.4 | 29.8 | 32.9 | 0.058 | 103.5 | 11.3 | 69.6 | 39.5 | 69.2 | 0.919 | 102.6 | 207.3 | 174.6 | 101.6 | 582.6 | 0.798 | 454.6 | 11.04 | 108.7 |  | 63 | 12 | 108.3 | 29.4 | 3.24 | 64.6 | 71.1
72066.4 |  |  | 1548 | 67.7 | 74.2 | 97.3 | 29.8 | 32.9 | 0.07 | 103.4 | 11.3 | 69.6 | 39.5 | 69.2 | 0.913 | 102.6 | 206.9 | 174.8 | 101.4 | 581.4 | 0.792 | 455.3 | 10.77 | 108.7 |  | 62.8 | 12 | 108.1 | 29.4 | 3.23 | 64.1 | 71.1
72067.4 |  |  | 1548 | 67.8 | 74.1 | 97.3 | 29.7 | 32.9 | 0.077 | 103.4 | 11.3 | 69.6 | 39.4 | 69.2 | 0.906 | 102.6 | 207.2 | 174.9 | 101.4 | 580.2 | 0.789 | 455.6 | 10.82 | 108.7 |  | 62.7 | 12 | 108 | 29.5 | 3.23 | 63.8 | 71.1
72068.4 |  |  | 1546 | 66.7 | 73.9 | 97.2 | 29.7 | 32.9 | 0.066 | 103.4 | 11.3 | 69.6 | 39.4 | 69.2 | 0.905 | 102.6 | 207.6 | 174.8 | 101.3 | 579 | 0.782 | 455.1 | 10.67 | 108.7 |  | 62.6 | 12 | 107.8 | 29.5 | 3.23 | 63.4 | 71.2
72069.4 |  |  | 1551 | 66.3 | 73.8 | 97.2 | 29.7 | 33.1 | 0.066 | 103.4 | 11.3 | 69.6 | 39.3 | 69.2 | 0.903 | 102.6 | 208.5 | 175.4 | 101.3 | 577.7 | 0.779 | 455.3 | 10.86 | 108.7 |  | 62.5 | 12 | 107.9 | 29.5 | 3.23 | 63.3 | 71.2
72070.4 |  |  | 1550 | 65.8 | 73.6 | 97.1 | 29.7 | 33.1 | 0.049 | 103.5 | 11.3 | 69.6 | 39.4 | 69.2 | 0.903 | 102.5 | 208.4 | 175.5 | 101.2 | 576.5 | 0.771 | 454.8 | 10.72 | 108.5 |  | 62.4 | 12 | 107.7 | 29.5 | 3.23 | 63.1 | 71.3
72071.4 |  |  | 1550 | 65.9 | 73.3 | 96.9 | 29.7 | 33.1 | 0.073 | 103.4 | 11.3 | 69.6 | 39.4 | 69.2 | 0.896 | 102.5 | 208.1 | 175.7 | 101.1 | 575.3 | 0.771 | 455.7 | 10.56 | 108.5 |  | 62.3 | 12 | 107.6 | 29.5 | 3.23 | 62.7 | 71.3
72072.4 |  |  | 1547 | 65.4 | 73.1 | 96.9 | 29.7 | 33.1 | 0.039 | 103.4 | 11.3 | 69.6 | 39.4 | 69.2 | 0.89 | 102.5 | 208 | 175.4 | 101 | 574.1 | 0.759 | 453.7 | 10.57 | 108.5 |  | 62.2 | 12 | 107.5 | 29.5 | 3.23 | 62.6 | 71.3
72073.4 |  |  | 1550 | 65.4 | 72.9 | 96.8 | 29.6 | 33.1 | 0.058 | 103.4 | 11.3 | 69.6 | 39.4 | 69.2 | 0.89 | 102.6 | 208.4 | 175.7 | 100.9 | 572.8 | 0.759 | 454.4 | 10.58 | 108.5 |  | 62.1 | 12 | 107.7 | 29.5 | 3.23 | 62.4 | 71.3
72074.4 |  |  | 1545 | 64.7 | 72.7 | 96.7 | 29.6 | 33.1 | 0.065 | 103.4 | 11.3 | 69.6 | 39.5 | 69.2 | 0.885 | 102.6 | 207.9 | 175.5 | 100.8 | 571.6 | 0.758 | 455 | 10.26 | 108.5 |  | 62 | 12 | 107.5 | 29.5 | 3.24 | 62 | 71.4
72075.4 |  |  | 1547 | 64.1 | 72.6 | 96.7 | 29.6 | 33.1 | 0.05 | 103.4 | 11.3 | 69.6 | 39.5 | 69.2 | 0.884 | 102.6 | 208.3 | 175.6 | 100.8 | 570.4 | 0.752 | 453.9 | 10.24 | 108.5 |  | 61.9 | 12 | 107.4 | 29.5 | 3.24 | 61.8 | 71.4
72076.4 |  |  | 1551 | 63.5 | 72.4 | 96.7 | 29.6 | 33.1 | 0.067 | 103.5 | 11.3 | 69.6 | 39.5 | 69.2 | 0.883 | 102.5 | 208.8 | 176.2 | 100.7 | 569.1 | 0.754 | 454.6 | 10.2 | 108.3 |  | 61.9 | 12 | 107.4 | 29.6 | 3.24 | 61.5 | 71.4
72077.4 |  |  | 1552 | 63.4 | 72.2 | 96.6 | 29.6 | 33.1 | 0.061 | 103.7 | 11.3 | 69.6 | 39.5 | 69.2 | 0.88 | 102.6 | 209.4 | 176.6 | 100.6 | 567.9 | 0.752 | 455 | 10.43 | 108.4 |  | 61.8 | 12 | 107.5 | 29.6 | 3.24 | 61.5 | 71.5
72078.4 |  |  | 1547 | 63.3 | 72.1 | 96.6 | 29.6 | 33.1 | 0.075 | 103.6 | 11.3 | 69.6 | 39.5 | 69.2 | 0.876 | 102.5 | 208.7 | 176.4 | 100.6 | 566.8 | 0.741 | 455.7 | 10.1 | 108.3 |  | 61.8 | 12 | 107.3 | 29.5 | 3.24 | 61.1 | 71.6
72079.4 |  |  | 1547 | 62.8 | 71.9 | 96.6 | 29.5 | 33.2 | 0.075 | 103.6 | 11.3 | 69.6 | 39.5 | 69.3 | 0.873 | 102.6 | 209.2 | 176.5 | 100.4 | 565.7 | 0.74 | 455.8 | 10.04 | 108.3 |  | 61.7 | 12 | 107.3 | 29.5 | 3.25 | 61 | 71.6
72080.4 |  |  | 1548 | 62.2 | 71.8 | 96.6 | 29.5 | 33.2 | 0.075 | 103.6 | 11.3 | 69.6 | 39.5 | 69.2 | 0.869 | 102.6 | 209.4 | 176.8 | 100.4 | 564.6 | 0.746 | 454.4 | 10 | 108.3 |  | 61.6 | 12 | 107.2 | 29.6 | 3.25 | 60.7 | 71.7
72081.4 |  |  | 1551 | 62 | 71.7 | 96.6 | 29.4 | 33.2 | 0.057 | 103.7 | 11.3 | 69.6 | 39.5 | 69.3 | 0.868 | 102.5 | 210.2 | 177.3 | 100.3 | 563.4 | 0.742 | 455.6 | 10.2 | 108.2 |  | 61.5 | 12 | 107.2 | 29.6 | 3.25 | 60.8 | 71.7
72082.4 |  |  | 1550 | 62 | 71.6 | 96.5 | 29.4 | 33.2 | 0.076 | 103.6 | 11.3 | 69.6 | 39.4 | 69.2 | 0.867 | 102.6 | 209.9 | 177.4 | 100.3 | 562.3 | 0.739 | 455.4 | 10 | 108.3 |  | 61.4 | 12 | 107.2 | 29.6 | 3.25 | 60.5 | 71.7
72083.4 |  |  | 1549 | 61.9 | 71.5 | 96.5 | 29.4 | 33.2 | 0.051 | 103.7 | 11.3 | 69.7 | 39.5 | 69.3 | 0.864 | 102.6 | 210.1 | 177.4 | 100.3 | 561.2 | 0.734 | 455 | 10.09 | 108.2 |  | 61.3 | 12 | 107.2 | 29.6 | 3.25 | 60.5 | 71.8
72084.4 |  |  | 1548 | 61.7 | 71.3 | 96.5 | 29.4 | 33.2 | 0.068 | 103.6 | 11.3 | 69.7 | 39.5 | 69.3 | 0.862 | 102.5 | 210 | 177.6 | 100.2 | 560.1 | 0.733 | 454.6 | 9.86 | 108.1 |  | 61.3 | 12 | 107 | 29.6 | 3.25 | 60.2 | 71.8
72085.4 |  |  | 1546 | 61.2 | 71.3 | 96.4 | 29.4 | 33.3 | 0.057 | 103.6 | 11.3 | 69.7 | 39.5 | 69.3 | 0.859 | 102.6 | 210 | 177.6 | 100.2 | 559.1 | 0.725 | 454.8 | 9.7 | 108.1 |  | 61.2 | 12 | 106.9 | 29.6 | 3.24 | 59.8 | 71.8
72086.4 |  |  | 1547 | 60.6 | 71.1 | 96.4 | 29.4 | 33.2 | 0.059 | 103.6 | 11.3 | 69.7 | 39.5 | 69.3 | 0.858 | 102.6 | 210.4 | 177.8 | 100.1 | 557.9 | 0.716 | 455 | 9.61 | 108.1 |  | 61.2 | 12 | 106.9 | 29.6 | 3.24 | 59.4 | 71.8
72087.4 |  |  | 1547 | 59.7 | 71.1 | 96.5 | 29.4 | 33.2 | 0.053 | 103.5 | 11.3 | 69.7 | 39.4 | 69.3 | 0.857 | 102.6 | 211 | 178.2 | 100.1 | 556.8 | 0.705 | 454.5 | 9.6 | 108.1 |  | 61.1 | 12 | 106.8 | 29.6 | 3.24 | 59.1 | 71.9
72088.4 |  |  | 1548 | 59.2 | 70.9 | 96.4 | 29.4 | 33.3 | 0.055 | 103.6 | 11.3 | 69.7 | 39.4 | 69.4 | 0.855 | 102.6 | 211.3 | 178.8 | 100.1 | 555.7 | 0.701 | 455 | 9.47 | 108 |  | 61.1 | 12 | 106.8 | 29.6 | 3.23 | 58.9 | 72.1
72089.4 |  |  | 1550 | 58.9 | 70.7 | 96.4 | 29.3 | 33.3 | 0.041 | 103.6 | 11.3 | 69.7 | 39.4 | 69.3 | 0.854 | 102.6 | 212.1 | 179.3 | 100.1 | 554.6 | 0.698 | 455.1 | 9.7 | 108 |  | 61 | 12 | 106.8 | 29.6 | 3.23 | 58.9 | 72.1
72090.4 |  |  | 1552 | 59.2 | 70.7 | 96.4 | 29.4 | 33.3 | 0.06 | 103.5 | 11.3 | 69.7 | 39.4 | 69.4 | 0.852 | 102.6 | 212.3 | 179.6 | 100 | 553.6 | 0.696 | 455.3 | 9.66 | 107.9 |  | 60.9 | 12 | 106.9 | 29.6 | 3.23 | 58.8 | 72.1
72091.4 |  |  | 1548 | 59.1 | 70.6 | 96.3 | 29.3 | 33.3 | 0.057 | 103.6 | 11.3 | 69.7 | 39.4 | 69.3 | 0.847 | 102.6 | 212 | 179.5 | 99.9 | 552.6 | 0.694 | 455.5 | 9.5 | 107.9 |  | 60.8 | 12 | 106.8 | 29.6 | 3.23 | 58.6 | 72.1
72092.4 |  |  | 1546 | 58.9 | 70.5 | 96.3 | 29.3 | 33.3 | 0.067 | 103.5 | 11.3 | 69.7 | 39.4 | 69.3 | 0.843 | 102.6 | 211.9 | 179.5 | 99.8 | 551.5 | 0.693 | 455.7 | 9.28 | 107.9 |  | 60.8 | 12 | 106.7 | 29.6 | 3.23 | 58.3 | 72.1
72093.4 |  |  | 1545 | 57.9 | 70.5 | 96.3 | 29.3 | 33.3 | 0.07 | 103.5 | 11.3 | 69.7 | 39.4 | 69.3 | 0.84 | 102.6 | 212.3 | 179.6 | 99.8 | 550.4 | 0.694 | 455.1 | 9.19 | 107.9 |  | 60.7 | 12 | 106.6 | 29.6 | 3.22 | 58 | 72.1
72094.4 |  |  | 1550 | 57.4 | 70.3 | 96.3 | 29.3 | 33.3 | 0.064 | 103.5 | 11.3 | 69.7 | 39.4 | 69.2 | 0.844 | 102.6 | 213.9 | 180.6 | 99.7 | 549.4 | 0.691 | 455.3 | 9.36 | 107.8 |  | 60.7 | 12 | 106.6 | 29.6 | 3.21 | 57.9 | 72.2
72095.4 |  |  | 1550 | 57.2 | 70.3 | 96.2 | 29.3 | 33.3 | 0.054 | 103.5 | 11.3 | 69.7 | 39.4 | 69.3 | 0.842 | 102.6 | 214.5 | 181.4 | 99.6 | 548.4 | 0.688 | 454.2 | 9.42 | 107.8 |  | 60.6 | 12 | 106.6 | 29.6 | 3.21 | 57.9 | 72.3
72096.4 |  |  | 1552 | 57.6 | 70.2 | 96.2 | 29.3 | 33.3 | 0.065 | 103.5 | 11.3 | 69.8 | 39.4 | 69.3 | 0.84 | 102.6 | 215.2 | 182.3 | 99.6 | 547.3 | 0.691 | 454.8 | 9.42 | 107.7 |  | 60.5 | 12 | 106.7 | 29.6 | 3.2 | 57.8 | 72.3
72097.4 |  |  | 1549 | 57.6 | 70 | 96.2 | 29.3 | 33.3 | 0.067 | 103.5 | 11.3 | 69.8 | 39.4 | 69.3 | 0.838 | 102.6 | 214.9 | 182.2 | 99.5 | 546.4 | 0.691 | 455.1 | 9.28 | 107.7 |  | 60.5 | 12 | 106.6 | 29.6 | 3.2 | 57.7 | 72.4
72098.4 |  |  | 1547 | 57.4 | 69.9 | 96.1 | 29.2 | 33.3 | 0.058 | 103.7 | 11.3 | 69.8 | 39.4 | 69.3 | 0.832 | 102.6 | 215.3 | 182.5 | 99.4 | 545.3 | 0.689 | 455.1 | 9.2 | 107.6 |  | 60.5 | 12 | 106.5 | 29.7 | 3.19 | 57.6 | 72.4
72099.4 |  |  | 1547 | 56.8 | 69.9 | 96.1 | 29.2 | 33.3 | 0.077 | 103.6 | 11.4 | 69.8 | 39.3 | 69.3 | 0.832 | 102.6 | 215.6 | 182.9 | 99.3 | 544.3 | 0.687 | 455.2 | 9.09 | 107.6 |  | 60.5 | 12 | 106.5 | 29.6 | 3.19 | 57.4 | 72.4
72100.4 |  |  | 1551 | 56.6 | 69.8 | 95.9 | 29.2 | 33.4 | 0.064 | 103.6 | 11.4 | 69.8 | 39.3 | 69.3 | 0.832 | 102.6 | 216.7 | 183.7 | 99.3 | 543.4 | 0.688 | 454.8 | 9.27 | 107.6 |  | 60.5 | 12 | 106.5 | 29.7 | 3.19 | 57.4 | 72.4
72101.4 |  |  | 1550 | 56.6 | 69.7 | 95.8 | 29.2 | 33.4 | 0.064 | 103.6 | 11.3 | 69.8 | 39.5 | 69.3 | 0.83 | 102.6 | 216.4 | 183.9 | 99.3 | 542.4 | 0.685 | 455.6 | 9.09 | 107.6 |  | 60.6 | 12 | 106.4 | 29.6 | 3.18 | 57.2 | 72.6
72102.4 |  |  | 1552 | 56.7 | 69.6 | 95.8 | 29.2 | 33.4 | 0.05 | 103.7 | 11.4 | 69.8 | 39.9 | 69.3 | 0.831 | 102.6 | 217.1 | 184.2 | 99.2 | 541.5 | 0.686 | 455.3 | 9.31 | 107.5 |  | 60.7 | 12 | 106.4 | 29.7 | 3.18 | 57.4 | 72.6
72103.4 |  |  | 1551 | 56.9 | 69.4 | 95.7 | 29.2 | 33.4 | 0.05 | 103.7 | 11.4 | 69.8 | 40.4 | 69.3 | 0.828 | 102.5 | 217.1 | 184.4 | 99.1 | 540.6 | 0.683 | 456 | 9.25 | 107.4 |  | 60.7 | 12 | 106.4 | 29.7 | 3.18 | 57.3 | 72.6
72104.4 |  |  | 1548 | 56.8 | 69.3 | 95.7 | 29.2 | 33.4 | 0.052 | 103.7 | 11.4 | 69.8 | 40.7 | 69.3 | 0.824 | 102.5 | 216.8 | 184.3 | 99.1 | 539.6 | 0.682 | 455.6 | 9.14 | 107.4 |  | 60.8 | 12 | 106.3 | 29.6 | 3.17 | 57.2 | 72.7
72105.4 |  |  | 1546 | 56.4 | 69.2 | 95.6 | 29.2 | 33.4 | 0.055 | 103.6 | 11.4 | 69.8 | 41 | 69.3 | 0.823 | 102.5 | 216.9 | 184.2 | 98.9 | 538.7 | 0.679 | 455.4 | 8.99 | 107.4 |  | 61 | 12 | 106.3 | 29.6 | 3.17 | 57 | 72.7
72106.4 |  |  | 1549 | 55.9 | 69.2 | 95.5 | 29.2 | 33.4 | 0.046 | 103.7 | 11.4 | 69.8 | 41.2 | 69.4 | 0.824 | 102.6 | 217.4 | 184.6 | 98.8 | 537.7 | 0.68 | 455.5 | 9.13 | 107.4 |  | 61.2 | 12 | 106.4 | 29.6 | 3.17 | 57.1 | 72.8
72107.4 |  |  | 1550 | 55.7 | 69.2 | 95.4 | 29.1 | 33.4 | 0.055 | 103.7 | 11.4 | 69.8 | 41 | 69.3 | 0.824 | 102.6 | 217.6 | 184.9 | 98.8 | 536.9 | 0.679 | 454.1 | 9.09 | 107.4 |  | 61.4 | 12 | 106.4 | 29.6 | 3.17 | 57 | 72.8
72108.4 |  |  | 1552 | 56 | 69.2 | 95.4 | 29.1 | 33.4 | 0.039 | 103.7 | 11.4 | 69.8 | 40.6 | 69.3 | 0.823 | 102.6 | 218.3 | 185.3 | 98.7 | 535.9 | 0.676 | 454.5 | 9.27 | 107.4 |  | 61.6 | 12 | 106.4 | 29.6 | 3.17 | 57.1 | 72.8
72109.4 |  |  | 1553 | 56.4 | 69.3 | 95.3 | 29.1 | 33.4 | 0.04 | 103.7 | 11.4 | 69.8 | 40.4 | 69.4 | 0.821 | 102.6 | 218.4 | 185.6 | 98.6 | 535.1 | 0.675 | 454.8 | 9.26 | 107.4 |  | 61.8 | 12 | 106.4 | 29.7 | 3.17 | 57.2 | 72.9
72110.4 |  |  | 1552 | 56.7 | 69.4 | 95.2 | 29.2 | 33.5 | 0.043 | 103.7 | 11.4 | 69.8 | 40.1 | 69.4 | 0.82 | 102.6 | 218.5 | 185.8 | 98.6 | 534.2 | 0.678 | 454.9 | 9.26 | 107.3 |  | 62.1 | 12 | 106.5 | 29.7 | 3.17 | 57.3 | 72.8
72111.4 |  |  | 1547 | 56.7 | 69.5 | 95.2 | 29.1 | 33.4 | 0.062 | 103.6 | 11.4 | 69.8 | 39.9 | 69.4 | 0.818 | 102.6 | 217.6 | 185.5 | 98.4 | 533.3 | 0.677 | 454.2 | 8.92 | 107.3 |  | 62.4 | 12 | 106.4 | 29.7 | 3.17 | 56.9 | 72.9
72112.4 |  |  | 1545 | 56.1 | 69.6 | 95.2 | 29.1 | 33.5 | 0.051 | 103.7 | 11.4 | 69.8 | 39.7 | 69.4 | 0.82 | 102.6 | 217.8 | 185.4 | 98.4 | 532.4 | 0.674 | 454.6 | 8.96 | 107.3 |  | 62.7 | 12 | 106.3 | 29.7 | 3.17 | 56.8 | 73.1
72113.4 |  |  | 1550 | 55.7 | 69.8 | 95.2 | 29 | 33.4 | 0.048 | 103.7 | 11.4 | 69.7 | 39.6 | 69.4 | 0.819 | 102.6 | 218.8 | 186.1 | 98.4 | 531.6 | 0.675 | 455.1 | 9.12 | 107.3 |  | 62.9 | 12 | 106.4 | 29.7 | 3.17 | 56.9 | 73.1
72114.4 |  |  | 1552 | 55.7 | 69.9 | 95.1 | 29 | 33.5 | 0.054 | 103.7 | 11.4 | 69.7 | 39.5 | 69.4 | 0.821 | 102.5 | 219.3 | 186.6 | 98.4 | 530.7 | 0.676 | 455.7 | 9.14 | 107.2 |  | 63.2 | 12 | 106.3 | 29.7 | 3.17 | 56.9 | 73.1
72115.4 |  |  | 1552 | 56.1 | 70 | 95.1 | 29 | 33.5 | 0.046 | 103.7 | 11.4 | 69.7 | 39.5 | 69.4 | 0.821 | 102.6 | 219.7 | 186.9 | 98.2 | 529.8 | 0.674 | 455.8 | 9.17 | 107.2 |  | 63.5 | 12 | 106.4 | 29.7 | 3.18 | 57 | 73.1
72116.4 |  |  | 1549 | 56.1 | 70.2 | 95.1 | 29 | 33.6 | 0.047 | 103.7 | 11.4 | 69.7 | 39.4 | 69.4 | 0.822 | 102.5 | 219.1 | 186.8 | 98.2 | 529.1 | 0.673 | 454.4 | 9.02 | 107.1 |  | 63.7 | 12 | 106.3 | 29.7 | 3.18 | 56.8 | 73.2
72117.4 |  |  | 1549 | 55.9 | 70.3 | 95 | 29 | 33.6 | 0.06 | 103.7 | 11.4 | 69.7 | 39.6 | 69.6 | 0.823 | 102.6 | 219.2 | 186.9 | 98.1 | 528.2 | 0.674 | 455.7 | 8.94 | 107.1 |  | 63.9 | 12 | 106.3 | 29.7 | 3.18 | 56.7 | 73.2
72118.4 |  |  | 1545 | 55.3 | 70.4 | 94.9 | 28.9 | 33.6 | 0.06 | 103.7 | 11.4 | 69.7 | 39.9 | 69.6 | 0.824 | 102.6 | 219.1 | 186.7 | 98 | 527.3 | 0.673 | 455.7 | 8.87 | 107.1 |  | 64.2 | 12 | 106.3 | 29.6 | 3.18 | 56.5 | 73.2
72119.4 |  |  | 1551 | 55.1 | 70.6 | 94.9 | 29 | 33.6 | 0.054 | 103.7 | 11.4 | 69.7 | 40.1 | 69.5 | 0.826 | 102.6 | 220.2 | 187.6 | 98.1 | 526.7 | 0.673 | 454.8 | 8.97 | 107.1 |  | 64.4 | 12 | 106.3 | 29.7 | 3.18 | 56.6 | 73.3
72120.4 |  |  | 1553 | 55.1 | 70.7 | 94.9 | 28.9 | 33.5 | 0.047 | 103.8 | 11.4 | 69.7 | 40.3 | 69.5 | 0.828 | 102.6 | 220.8 | 188 | 97.9 | 525.8 | 0.672 | 454.8 | 9.09 | 107 |  | 64.6 | 12 | 106.3 | 29.6 | 3.18 | 56.6 | 73.3
72121.4 |  |  | 1553 | 55.6 | 70.9 | 94.9 | 28.9 | 33.5 | 0.055 | 103.8 | 11.4 | 69.7 | 40.5 | 69.6 | 0.829 | 102.6 | 220.9 | 188.3 | 97.9 | 525.2 | 0.674 | 454 | 9.13 | 107 |  | 64.8 | 12 | 106.4 | 29.7 | 3.18 | 56.7 | 73.3
72122.4 |  |  | 1550 | 55.9 | 71 | 94.8 | 28.9 | 33.6 | 0.059 | 103.7 | 11.4 | 69.7 | 40.7 | 69.6 | 0.83 | 102.6 | 220.5 | 188.2 | 97.8 | 524.4 | 0.673 | 454.9 | 9 | 107 |  | 65.1 | 12 | 106.4 | 29.7 | 3.17 | 56.6 | 73.4
72123.4 |  |  | 1548 | 55.7 | 71.2 | 94.8 | 28.9 | 33.6 | 0.065 | 103.7 | 11.4 | 69.7 | 40.9 | 69.5 | 0.831 | 102.6 | 220.2 | 188 | 97.8 | 523.7 | 0.672 | 454.9 | 8.94 | 107 |  | 65.3 | 12 | 106.3 | 29.7 | 3.17 | 56.5 | 73.4
72124.4 |  |  | 1544 | 55.2 | 71.3 | 94.7 | 28.9 | 33.6 | 0.063 | 103.7 | 11.4 | 69.7 | 40.9 | 69.6 | 0.832 | 102.6 | 219.9 | 187.8 | 97.7 | 522.9 | 0.673 | 454.6 | 8.78 | 106.9 |  | 65.4 | 12 | 106.1 | 29.7 | 3.17 | 56.2 | 73.5
72125.4 |  |  | 1548 | 54.8 | 71.5 | 94.7 | 28.9 | 33.6 | 0.051 | 103.8 | 11.4 | 69.7 | 41 | 69.6 | 0.836 | 102.6 | 220.8 | 188.4 | 97.7 | 522.3 | 0.675 | 455.3 | 8.94 | 106.8 |  | 65.7 | 12 | 106.2 | 29.7 | 3.16 | 56.3 | 73.4
72126.4 |  |  | 1551 | 54.8 | 71.7 | 94.7 | 28.8 | 33.6 | 0.061 | 103.8 | 11.4 | 69.7 | 41 | 69.6 | 0.839 | 102.6 | 221.3 | 189.1 | 97.7 | 521.7 | 0.677 | 455.9 | 8.97 | 106.8 |  | 65.9 | 12 | 106.2 | 29.7 | 3.15 | 56.2 | 73.6
72127.4 |  |  | 1552 | 55.2 | 71.8 | 94.8 | 28.9 | 33.6 | 0.057 | 103.8 | 11.4 | 69.7 | 41 | 69.7 | 0.841 | 102.6 | 221.7 | 189.3 | 97.7 | 520.9 | 0.674 | 455.9 | 9.1 | 106.8 |  | 66.1 | 12 | 106.2 | 29.7 | 3.15 | 56.4 | 73.6
72128.4 |  |  | 1549 | 55.5 | 71.9 | 94.6 | 28.8 | 33.6 | 0.054 | 103.8 | 11.4 | 69.7 | 41.1 | 69.7 | 0.842 | 102.6 | 221.2 | 189.2 | 97.6 | 520.2 | 0.671 | 454.4 | 8.92 | 106.8 |  | 66.2 | 12 | 106.2 | 29.7 | 3.14 | 56.3 | 73.7
72129.4 |  |  | 1549 | 55.5 | 72.2 | 94.7 | 28.8 | 33.6 | 0.054 | 103.8 | 11.4 | 69.7 | 41 | 69.6 | 0.845 | 102.6 | 221.6 | 189.3 | 97.5 | 519.6 | 0.671 | 456.1 | 8.94 | 106.8 |  | 66.4 | 12 | 106.3 | 29.7 | 3.14 | 56.4 | 73.7
72130.4 |  |  | 1548 | 55.2 | 72.3 | 94.6 | 28.8 | 33.6 | 0.071 | 103.7 | 11.4 | 69.7 | 41.1 | 69.7 | 0.847 | 102.6 | 221.4 | 189.4 | 97.4 | 518.9 | 0.67 | 455.6 | 8.74 | 106.8 |  | 66.4 | 12 | 106.2 | 29.7 | 3.13 | 56.1 | 73.7
72131.4 |  |  | 1547 | 54.7 | 72.4 | 94.6 | 28.8 | 33.6 | 0.059 | 103.8 | 11.4 | 69.7 | 41.1 | 69.7 | 0.852 | 102.6 | 221.7 | 189.5 | 97.4 | 518.4 | 0.668 | 455.1 | 8.78 | 106.8 |  | 66.6 | 12 | 106.1 | 29.7 | 3.11 | 56.1 | 73.8
72132.4 |  |  | 1550 | 54.4 | 72.6 | 94.6 | 28.8 | 33.6 | 0.06 | 103.8 | 11.4 | 69.7 | 41.1 | 69.7 | 0.855 | 102.6 | 222.1 | 189.9 | 97.4 | 517.8 | 0.67 | 455 | 8.79 | 106.7 |  | 66.7 | 12 | 106.1 | 29.7 | 3.1 | 55.9 | 73.8
72133.4 |  |  | 1552 | 54.4 | 72.8 | 94.5 | 28.8 | 33.6 | 0.042 | 103.8 | 11.4 | 69.7 | 41.1 | 69.7 | 0.858 | 102.6 | 222.9 | 190.3 | 97.3 | 517.2 | 0.671 | 454.1 | 9.04 | 106.7 |  | 66.8 | 12 | 106.2 | 29.7 | 3.09 | 56.2 | 73.8
72134.4 |  |  | 1553 | 54.9 | 72.9 | 94.4 | 28.7 | 33.6 | 0.059 | 103.8 | 11.4 | 69.7 | 41.2 | 69.6 | 0.86 | 102.6 | 222.9 | 190.8 | 97.3 | 516.7 | 0.67 | 454.8 | 8.95 | 106.7 |  | 66.9 | 12 | 106.2 | 29.7 | 3.08 | 56.1 | 73.8
72135.4 |  |  | 1549 | 55.1 | 73 | 94.4 | 28.7 | 33.7 | 0.063 | 103.8 | 11.4 | 69.7 | 41.2 | 69.7 | 0.862 | 102.6 | 222.5 | 190.5 | 97.2 | 516.2 | 0.671 | 455.4 | 8.85 | 106.8 |  | 67.1 | 12 | 106.1 | 29.7 | 3.07 | 55.9 | 73.9
72136.4 |  |  | 1547 | 55 | 73.1 | 94.4 | 28.7 | 33.7 | 0.074 | 103.7 | 11.4 | 69.7 | 41.2 | 69.8 | 0.863 | 102.6 | 222 | 190.3 | 97.2 | 515.6 | 0.67 | 455.2 | 8.81 | 106.7 |  | 67.1 | 12 | 106.1 | 29.8 | 3.06 | 55.8 | 73.9
72137.4 |  |  | 1544 | 54.3 | 73.2 | 94.4 | 28.7 | 33.6 | 0.065 | 103.7 | 11.4 | 69.7 | 41.2 | 69.7 | 0.866 | 102.6 | 222.1 | 190.2 | 97.2 | 514.9 | 0.669 | 455.1 | 8.59 | 106.7 |  | 67.2 | 12 | 106 | 29.8 | 3.04 | 55.6 | 74
72138.4 |  |  | 1550 | 53.8 | 73.4 | 94.3 | 28.7 | 33.6 | 0.061 | 103.7 | 11.4 | 69.7 | 41.1 | 69.7 | 0.87 | 102.6 | 223.3 | 191.1 | 97.1 | 514.4 | 0.666 | 455.8 | 8.75 | 106.7 |  | 67.3 | 12 | 106.1 | 29.8 | 3.03 | 55.6 | 74.1
72139.4 |  |  | 1555 | 53.7 | 73.4 | 94.3 | 28.7 | 33.6 | 0.037 | 103.9 | 11.4 | 69.7 | 41.1 | 69.8 | 0.871 | 102.6 | 224.4 | 191.7 | 97.1 | 513.9 | 0.665 | 455.8 | 9.04 | 106.7 |  | 67.3 | 12 | 106.1 | 29.8 | 3.02 | 55.8 | 74.1
72140.4 |  |  | 1554 | 54.5 | 73.5 | 94.2 | 28.7 | 33.7 | 0.051 | 103.8 | 11.4 | 69.7 | 40.8 | 69.7 | 0.871 | 102.6 | 223.8 | 191.9 | 96.9 | 513.4 | 0.663 | 456 | 8.94 | 106.7 |  | 67.3 | 12 | 106.2 | 29.8 | 3.01 | 55.8 | 74.1
72141.4 |  |  | 1549 | 54.8 | 73.7 | 94.2 | 28.8 | 33.7 | 0.052 | 103.8 | 11.4 | 69.7 | 40.2 | 69.8 | 0.872 | 102.6 | 223.4 | 191.5 | 97 | 512.9 | 0.662 | 455.1 | 8.8 | 106.7 |  | 67.4 | 12 | 106.1 | 29.7 | 2.99 | 55.8 | 74.1
72142.4 |  |  | 1548 | 54.8 | 73.8 | 94.3 | 28.7 | 33.7 | 0.043 | 103.8 | 11.4 | 69.7 | 39.6 | 69.8 | 0.874 | 102.6 | 223.4 | 191.4 | 97 | 512.5 | 0.661 | 454.8 | 8.81 | 106.6 |  | 67.4 | 12 | 106.1 | 29.7 | 2.98 | 55.8 | 74.2
72143.4 |  |  | 1551 | 54.5 | 73.9 | 94.3 | 28.7 | 33.6 | 0.047 | 103.8 | 11.4 | 69.7 | 39.2 | 69.7 | 0.875 | 102.5 | 224 | 191.8 | 96.9 | 512 | 0.66 | 455.7 | 8.85 | 106.6 |  | 67.5 | 12 | 106 | 29.7 | 2.97 | 55.9 | 74.3
72144.4 |  |  | 1549 | 54.4 | 74 | 94.3 | 28.7 | 33.7 | 0.049 | 103.8 | 11.4 | 69.7 | 39.3 | 69.8 | 0.877 | 102.6 | 223.7 | 191.8 | 97 | 511.6 | 0.659 | 454.6 | 8.77 | 106.6 |  | 67.6 | 12 | 106.1 | 29.7 | 2.96 | 55.7 | 74.4
72145.4 |  |  | 1549 | 54.3 | 74.1 | 94.2 | 28.6 | 33.7 | 0.044 | 103.8 | 11.4 | 69.7 | 39.5 | 69.7 | 0.879 | 102.6 | 224.1 | 191.9 | 96.8 | 511.2 | 0.652 | 454.7 | 8.85 | 106.6 |  | 67.6 | 12 | 106.1 | 29.8 | 2.96 | 55.8 | 74.4
72146.4 |  |  | 1551 | 54.2 | 74.2 | 94.2 | 28.7 | 33.7 | 0.047 | 103.8 | 11.4 | 69.7 | 39.7 | 69.9 | 0.882 | 102.6 | 224.2 | 192.3 | 96.8 | 510.7 | 0.651 | 454.9 | 8.81 | 106.6 |  | 67.7 | 12 | 106.1 | 29.8 | 2.95 | 55.7 | 74.4
72147.4 |  |  | 1549 | 54.1 | 74.2 | 94.1 | 28.7 | 33.7 | 0.043 | 103.8 | 11.4 | 69.7 | 39.7 | 69.8 | 0.881 | 102.6 | 224.1 | 192.2 | 96.8 | 510.3 | 0.647 | 455.2 | 8.72 | 106.6 |  | 67.7 | 12 | 106.1 | 29.7 | 2.94 | 55.6 | 74.4
72148.4 |  |  | 1549 | 54 | 74.3 | 94.1 | 28.7 | 33.7 | 0.055 | 103.8 | 11.4 | 69.7 | 39.8 | 69.8 | 0.883 | 102.5 | 224.3 | 192.3 | 96.7 | 509.9 | 0.647 | 455.2 | 8.68 | 106.5 |  | 67.7 | 12 | 106 | 29.7 | 2.93 | 55.5 | 74.5
72149.4 |  |  | 1546 | 53.5 | 74.3 | 94 | 28.7 | 33.7 | 0.04 | 103.8 | 11.4 | 69.8 | 39.8 | 69.9 | 0.884 | 102.5 | 224 | 192.1 | 96.8 | 509.4 | 0.645 | 454.2 | 8.56 | 106.4 |  | 67.7 | 12 | 105.9 | 29.8 | 2.92 | 55.4 | 74.4
72150.4 |  |  | 1549 | 53.2 | 74.3 | 94 | 28.7 | 33.7 | 0.05 | 103.8 | 11.4 | 69.8 | 39.9 | 70 | 0.887 | 102.6 | 224.7 | 192.6 | 96.7 | 509.2 | 0.643 | 455.4 | 8.57 | 106.5 |  | 67.8 | 12 | 106 | 29.8 | 2.9 | 55.3 | 74.6
72151.4 |  |  | 1553 | 53.1 | 74.4 | 94 | 28.7 | 33.7 | 0.032 | 103.9 | 11.4 | 69.8 | 40 | 70 | 0.888 | 102.6 | 225.4 | 193.1 | 96.7 | 508.7 | 0.642 | 455.2 | 8.83 | 106.5 |  | 67.9 | 12 | 106 | 29.7 | 2.89 | 55.5 | 74.6
72152.4 |  |  | 1555 | 53.7 | 74.5 | 93.9 | 28.6 | 33.7 | 0.036 | 103.9 | 11.4 | 69.8 | 40 | 69.9 | 0.888 | 102.6 | 225.6 | 193.5 | 96.7 | 508.4 | 0.643 | 456.1 | 8.91 | 106.5 |  | 67.9 | 12 | 106.1 | 29.8 | 2.89 | 55.7 | 74.7
72153.4 |  |  | 1552 | 54.4 | 74.5 | 93.9 | 28.6 | 33.7 | 0.05 | 103.8 | 11.4 | 69.8 | 40.1 | 70.1 | 0.888 | 102.6 | 224.9 | 193.3 | 96.6 | 508.1 | 0.641 | 454.9 | 8.81 | 106.5 |  | 68 | 12 | 106.1 | 29.8 | 2.88 | 55.6 | 74.7
72154.4 |  |  | 1547 | 54.5 | 74.5 | 93.9 | 28.6 | 33.7 | 0.058 | 103.8 | 11.4 | 69.8 | 40.1 | 70 | 0.887 | 102.6 | 224.6 | 193 | 96.6 | 507.7 | 0.642 | 455.1 | 8.63 | 106.5 |  | 68.1 | 12 | 106.1 | 29.8 | 2.87 | 55.4 | 74.7
72155.4 |  |  | 1547 | 54 | 74.6 | 93.8 | 28.6 | 33.7 | 0.056 | 103.8 | 11.5 | 69.8 | 40 | 70 | 0.887 | 102.6 | 224.9 | 193 | 96.5 | 507.3 | 0.643 | 455.6 | 8.65 | 106.5 |  | 68.2 | 12 | 106 | 29.8 | 2.87 | 55.4 | 74.7
72156.4 |  |  | 1548 | 53.5 | 74.6 | 93.8 | 28.6 | 33.7 | 0.049 | 103.8 | 11.5 | 69.8 | 40 | 70 | 0.89 | 102.6 | 225.3 | 193.1 | 96.5 | 507 | 0.644 | 455.3 | 8.71 | 106.5 |  | 68.2 | 12 | 106 | 29.8 | 2.86 | 55.4 | 74.7
72157.4 |  |  | 1549 | 53.3 | 74.7 | 93.8 | 28.6 | 33.7 | 0.058 | 103.8 | 11.5 | 69.8 | 40 | 69.9 | 0.892 | 102.6 | 225.2 | 193.4 | 96.4 | 506.6 | 0.64 | 455.3 | 8.58 | 106.5 |  | 68.3 | 12 | 106 | 29.8 | 2.85 | 55.3 | 74.8
72158.4 |  |  | 1550 | 53.3 | 74.7 | 93.8 | 28.6 | 33.7 | 0.043 | 103.9 | 11.5 | 69.8 | 40 | 69.9 | 0.893 | 102.6 | 225.6 | 193.6 | 96.4 | 506.2 | 0.639 | 455 | 8.74 | 106.4 |  | 68.3 | 12 | 106.1 | 29.8 | 2.85 | 55.4 | 74.8
72159.4 |  |  | 1550 | 53.5 | 74.8 | 93.7 | 28.6 | 33.7 | 0.048 | 103.8 | 11.5 | 69.8 | 39.9 | 69.9 | 0.893 | 102.6 | 225.7 | 193.9 | 96.3 | 505.9 | 0.637 | 455.2 | 8.68 | 106.4 |  | 68.4 | 12 | 106.1 | 29.8 | 2.85 | 55.4 | 74.8
72160.4 |  |  | 1548 | 53.5 | 74.9 | 93.7 | 28.6 | 33.7 | 0.052 | 103.8 | 11.5 | 69.8 | 40 | 70.1 | 0.894 | 102.6 | 225.6 | 193.9 | 96.3 | 505.6 | 0.637 | 455.3 | 8.6 | 106.4 |  | 68.4 | 12 | 106 | 29.8 | 2.84 | 55.3 | 74.8
72161.4 |  |  | 1546 | 53.1 | 74.9 | 93.7 | 28.6 | 33.7 | 0.065 | 103.8 | 11.5 | 69.8 | 40 | 70.1 | 0.892 | 102.6 | 225.2 | 193.7 | 96.3 | 505.3 | 0.635 | 454.6 | 8.37 | 106.4 |  | 68.6 | 12 | 105.9 | 29.8 | 2.84 | 54.9 | 74.9
72162.4 |  |  | 1549 | 52.6 | 74.9 | 93.7 | 28.6 | 33.7 | 0.062 | 103.8 | 11.5 | 69.8 | 40 | 70.1 | 0.893 | 102.6 | 226.1 | 194.1 | 96.4 | 504.9 | 0.634 | 455.7 | 8.54 | 106.4 |  | 68.6 | 12 | 105.9 | 29.8 | 2.83 | 54.9 | 75
72163.4 |  |  | 1550 | 52.3 | 75 | 93.7 | 28.6 | 33.7 | 0.053 | 103.8 | 11.5 | 69.8 | 40 | 70.1 | 0.899 | 102.6 | 226.2 | 194.3 | 96.2 | 504.6 | 0.631 | 455.4 | 8.49 | 106.4 |  | 68.8 | 12 | 105.9 | 29.8 | 2.82 | 54.9 | 75.1
72164.4 |  |  | 1551 | 52.3 | 75.1 | 93.7 | 28.6 | 33.7 | 0.043 | 103.9 | 11.5 | 69.8 | 40 | 70.1 | 0.902 | 102.6 | 226.5 | 194.5 | 96.2 | 504.2 | 0.628 | 456 | 8.55 | 106.4 |  | 68.8 | 12 | 105.9 | 29.8 | 2.81 | 54.9 | 75.2
72165.4 |  |  | 1555 | 52.7 | 75.2 | 93.6 | 28.6 | 33.7 | 0.042 | 103.9 | 11.5 | 69.8 | 40.1 | 70.1 | 0.9 | 102.6 | 227.2 | 195 | 96.2 | 503.9 | 0.631 | 455.1 | 8.79 | 106.3 |  | 69 | 12 | 106.1 | 29.8 | 2.8 | 55.2 | 75.1
72166.4 |  |  | 1555 | 53.3 | 75.2 | 93.6 | 28.6 | 33.7 | 0.044 | 103.9 | 11.5 | 69.7 | 40.1 | 70.1 | 0.899 | 102.6 | 227.4 | 195.3 | 96.1 | 503.6 | 0.635 | 455.9 | 8.82 | 106.4 |  | 69.1 | 12 | 106 | 29.8 | 2.8 | 55.3 | 75.2
72167.4 |  |  | 1549 | 53.8 | 75.3 | 93.5 | 28.6 | 33.7 | 0.065 | 103.8 | 11.5 | 69.7 | 40.1 | 70.2 | 0.899 | 102.6 | 226.1 | 194.7 | 96.1 | 503.3 | 0.633 | 454.9 | 8.53 | 106.4 |  | 69.2 | 12 | 106.1 | 29.8 | 2.79 | 55.1 | 75.1
72168.4 |  |  | 1542 | 53.2 | 75.4 | 93.5 | 28.6 | 33.7 | 0.061 | 103.8 | 11.5 | 69.7 | 40 | 70.2 | 0.902 | 102.6 | 225.6 | 194.1 | 96.1 | 503 | 0.631 | 455.4 | 8.32 | 106.4 |  | 69.3 | 12 | 105.9 | 29.8 | 2.79 | 54.9 | 75.2
72169.4 |  |  | 1546 | 52.4 | 75.5 | 93.5 | 28.6 | 33.7 | 0.051 | 103.8 | 11.5 | 69.7 | 40 | 70.2 | 0.905 | 102.6 | 226.7 | 194.5 | 96 | 502.7 | 0.633 | 455.5 | 8.49 | 106.4 |  | 69.4 | 12 | 105.9 | 29.8 | 2.78 | 54.9 | 75.2
72170.4 |  |  | 1555 | 52.3 | 75.6 | 93.4 | 28.5 | 33.7 | 0.041 | 103.9 | 11.5 | 69.7 | 40 | 70.2 | 0.905 | 102.6 | 227.9 | 195.5 | 96.1 | 502.4 | 0.633 | 454.6 | 8.76 | 106.4 |  | 69.5 | 12 | 106 | 29.8 | 2.78 | 55.2 | 75.3
72171.4 |  |  | 1554 | 53 | 75.6 | 93.4 | 28.6 | 33.7 | 0.055 | 103.8 | 11.5 | 69.7 | 40.1 | 70.2 | 0.904 | 102.6 | 227.5 | 195.6 | 96 | 502.2 | 0.634 | 455.2 | 8.69 | 106.4 |  | 69.6 | 12 | 106.1 | 29.8 | 2.78 | 55.2 | 75.4
72172.4 |  |  | 1548 | 53.4 | 75.7 | 93.4 | 28.6 | 33.7 | 0.06 | 103.8 | 11.5 | 69.7 | 40.2 | 70.3 | 0.905 | 102.6 | 226.6 | 195.1 | 96 | 501.9 | 0.632 | 455 | 8.45 | 106.4 |  | 69.7 | 12 | 105.9 | 29.8 | 2.77 | 55 | 75.3
72173.4 |  |  | 1548 | 53.1 | 75.8 | 93.3 | 28.6 | 33.7 | 0.055 | 103.8 | 11.5 | 69.7 | 40.2 | 70.2 | 0.905 | 102.6 | 226.7 | 195 | 95.9 | 501.6 | 0.629 | 455.3 | 8.52 | 106.4 |  | 69.8 | 12 | 105.9 | 29.9 | 2.77 | 55 | 75.4
72174.4 |  |  | 1545 | 52.5 | 75.9 | 93.3 | 28.6 | 33.7 | 0.067 | 103.8 | 11.5 | 69.7 | 40.2 | 70.2 | 0.905 | 102.6 | 226.2 | 194.9 | 95.9 | 501.4 | 0.629 | 454.8 | 8.28 | 106.4 |  | 69.9 | 12 | 105.9 | 29.8 | 2.76 | 54.7 | 75.4
72175.4 |  |  | 1547 | 52 | 75.9 | 93.3 | 28.6 | 33.7 | 0.05 | 103.9 | 11.5 | 69.7 | 40.2 | 70.3 | 0.91 | 102.5 | 226.9 | 195.1 | 95.8 | 501.1 | 0.627 | 455 | 8.4 | 106.3 |  | 70 | 12 | 105.8 | 29.8 | 2.75 | 54.8 | 75.4
72176.4 |  |  | 1553 | 52 | 76 | 93.3 | 28.6 | 33.8 | 0.051 | 103.9 | 11.5 | 69.7 | 40.2 | 70.3 | 0.91 | 102.6 | 227.9 | 195.9 | 95.8 | 500.8 | 0.627 | 455.6 | 8.53 | 106.4 |  | 70.1 | 12 | 106 | 29.9 | 2.75 | 54.9 | 75.5
72177.4 |  |  | 1552 | 52.1 | 76.1 | 93.2 | 28.6 | 33.8 | 0.054 | 103.9 | 11.5 | 69.7 | 40.2 | 70.3 | 0.912 | 102.6 | 227.9 | 196 | 95.8 | 500.6 | 0.624 | 455.5 | 8.51 | 106.4 |  | 70.2 | 12 | 106 | 29.8 | 2.74 | 54.9 | 75.6
72178.4 |  |  | 1553 | 52.5 | 76.2 | 93.2 | 28.6 | 33.8 | 0.049 | 103.9 | 11.5 | 69.7 | 40.2 | 70.3 | 0.911 | 102.6 | 228.1 | 196.1 | 95.8 | 500.3 | 0.626 | 455.8 | 8.57 | 106.4 |  | 70.3 | 12 | 105.9 | 29.9 | 2.73 | 54.9 | 75.6
72179.4 |  |  | 1551 | 52.5 | 76.3 | 93.2 | 28.6 | 33.8 | 0.071 | 103.8 | 11.5 | 69.7 | 40.2 | 70.3 | 0.913 | 102.6 | 227.7 | 196 | 95.8 | 500.1 | 0.629 | 454.6 | 8.47 | 106.4 |  | 70.4 | 12 | 105.9 | 29.9 | 2.73 | 54.8 | 75.7
72180.4 |  |  | 1542 | 52 | 76.3 | 93.2 | 28.6 | 33.8 | 0.068 | 103.8 | 11.5 | 69.7 | 40.1 | 70.3 | 0.913 | 102.6 | 226.7 | 195.2 | 95.7 | 499.8 | 0.627 | 455.5 | 8.1 | 106.4 |  | 70.5 | 12 | 105.8 | 29.8 | 2.72 | 54.3 | 75.6
72181.4 |  |  | 1549 | 51.4 | 76.4 | 93.2 | 28.6 | 33.7 | 0.058 | 103.9 | 11.5 | 69.7 | 40.1 | 70.3 | 0.914 | 102.6 | 228 | 195.9 | 95.7 | 499.6 | 0.628 | 455.6 | 8.31 | 106.4 |  | 70.6 | 12 | 105.8 | 29.9 | 2.72 | 54.4 | 75.7
72182.4 |  |  | 1554 | 51.1 | 76.6 | 93.2 | 28.6 | 33.7 | 0.053 | 103.9 | 11.5 | 69.7 | 40.1 | 70.3 | 0.915 | 102.6 | 228.9 | 196.6 | 95.7 | 499.3 | 0.622 | 454.7 | 8.5 | 106.4 |  | 70.7 | 12 | 105.8 | 29.8 | 2.71 | 54.5 | 75.7
72183.4 |  |  | 1554 | 51.5 | 76.6 | 93.1 | 28.6 | 33.8 | 0.045 | 103.9 | 11.5 | 69.7 | 40.2 | 70.4 | 0.918 | 102.6 | 228.9 | 196.8 | 95.7 | 499.1 | 0.62 | 454.5 | 8.57 | 106.4 |  | 70.8 | 12 | 105.9 | 29.8 | 2.71 | 54.7 | 75.7
72184.4 |  |  | 1551 | 52 | 76.7 | 93.1 | 28.6 | 33.7 | 0.062 | 103.8 | 11.5 | 69.7 | 40.2 | 70.3 | 0.916 | 102.6 | 228.2 | 196.6 | 95.6 | 498.8 | 0.62 | 454.4 | 8.34 | 106.4 |  | 70.9 | 12 | 106 | 29.8 | 2.7 | 54.6 | 75.8
72185.4 |  |  | 1550 | 52 | 76.7 | 93 | 28.6 | 33.8 | 0.06 | 103.9 | 11.5 | 69.7 | 40.1 | 70.4 | 0.917 | 102.6 | 228.4 | 196.5 | 95.6 | 498.6 | 0.623 | 455 | 8.42 | 106.4 |  | 71 | 12 | 105.9 | 29.8 | 2.7 | 54.6 | 75.8
72186.4 |  |  | 1547 | 51.8 | 76.8 | 93.1 | 28.6 | 33.8 | 0.087 | 103.8 | 11.5 | 69.7 | 40.1 | 70.6 | 0.919 | 102.6 | 227.4 | 196.2 | 95.6 | 498.4 | 0.625 | 455 | 8.17 | 106.4 |  | 71.1 | 12 | 105.8 | 29.8 | 2.69 | 54.2 | 76
72187.4 |  |  | 1545 | 51.2 | 76.9 | 93.1 | 28.6 | 33.8 | 0.061 | 103.9 | 11.5 | 69.7 | 40.1 | 70.6 | 0.925 | 102.6 | 227.8 | 196 | 95.6 | 498.2 | 0.625 | 454.9 | 8.26 | 106.4 |  | 71.1 | 12 | 105.8 | 29.9 | 2.68 | 54.2 | 76
72188.4 |  |  | 1550 | 51.1 | 77 | 92.9 | 28.6 | 33.8 | 0.063 | 103.9 | 11.5 | 69.7 | 40.1 | 70.5 | 0.927 | 102.6 | 228.7 | 196.7 | 95.6 | 497.9 | 0.628 | 455.3 | 8.39 | 106.4 |  | 71.2 | 12 | 105.8 | 29.8 | 2.68 | 54.2 | 76.1
72189.4 |  |  | 1552 | 51.1 | 77.1 | 92.9 | 28.6 | 33.8 | 0.045 | 103.9 | 11.5 | 69.7 | 40.1 | 70.4 | 0.927 | 102.6 | 228.9 | 197 | 95.4 | 497.7 | 0.621 | 455.9 | 8.44 | 106.4 |  | 71.3 | 12 | 105.8 | 29.9 | 2.67 | 54.4 | 76.1
72190.4 |  |  | 1554 | 51.8 | 77.1 | 92.9 | 28.6 | 33.8 | 0.05 | 103.9 | 11.5 | 69.7 | 40.1 | 70.5 | 0.927 | 102.6 | 228.9 | 197.3 | 95.4 | 497.5 | 0.62 | 455.6 | 8.42 | 106.4 |  | 71.4 | 12 | 106 | 29.9 | 2.67 | 54.6 | 76.1
72191.4 |  |  | 1551 | 52 | 77.2 | 92.9 | 28.6 | 33.7 | 0.057 | 103.9 | 11.5 | 69.7 | 40.1 | 70.6 | 0.927 | 102.6 | 228.8 | 197.1 | 95.5 | 497.3 | 0.618 | 455.3 | 8.45 | 106.4 |  | 71.4 | 12 | 106 | 29.9 | 2.66 | 54.6 | 76.1
72192.4 |  |  | 1545 | 51.8 | 77.3 | 92.8 | 28.6 | 33.8 | 0.07 | 103.8 | 11.5 | 69.7 | 40.2 | 70.5 | 0.927 | 102.6 | 227.7 | 196.4 | 95.4 | 497.2 | 0.615 | 455.7 | 8.1 | 106.4 |  | 71.6 | 12 | 105.8 | 29.9 | 2.66 | 54.2 | 76.1
72193.4 |  |  | 1543 | 50.9 | 77.4 | 92.8 | 28.7 | 33.8 | 0.06 | 103.9 | 11.5 | 69.7 | 40.2 | 70.6 | 0.929 | 102.6 | 227.8 | 196.2 | 95.4 | 496.9 | 0.611 | 455.7 | 8.06 | 106.4 |  | 71.7 | 12 | 105.7 | 29.9 | 2.65 | 54.1 | 76.3
72194.4 |  |  | 1549 | 50.3 | 77.5 | 92.8 | 28.7 | 33.8 | 0.056 | 103.9 | 11.5 | 69.7 | 40.2 | 70.6 | 0.93 | 102.6 | 229.2 | 197 | 95.4 | 496.7 | 0.612 | 455.1 | 8.25 | 106.4 |  | 71.7 | 12 | 105.8 | 29.9 | 2.64 | 54.1 | 76.3
72195.4 |  |  | 1552 | 50.2 | 77.6 | 92.8 | 28.7 | 33.7 | 0.04 | 103.9 | 11.5 | 69.7 | 40.2 | 70.6 | 0.932 | 102.6 | 229.5 | 197.3 | 95.4 | 496.5 | 0.606 | 454.8 | 8.29 | 106.4 |  | 71.8 | 12 | 105.8 | 29.9 | 2.64 | 54.2 | 76.3
72196.4 |  |  | 1554 | 50.8 | 77.6 | 92.7 | 28.7 | 33.7 | 0.045 | 103.9 | 11.5 | 69.7 | 40.2 | 70.6 | 0.931 | 102.6 | 229.9 | 197.8 | 95.3 | 496.3 | 0.607 | 454 | 8.41 | 106.4 |  | 71.9 | 12 | 105.9 | 29.9 | 2.63 | 54.4 | 76.3
72197.4 |  |  | 1553 | 51.4 | 77.7 | 92.6 | 28.7 | 33.7 | 0.044 | 103.9 | 11.5 | 69.7 | 40.2 | 70.6 | 0.932 | 102.6 | 229.7 | 197.8 | 95.3 | 496.1 | 0.605 | 455.1 | 8.44 | 106.4 |  | 71.9 | 12 | 105.9 | 29.9 | 2.63 | 54.4 | 76.3
72198.4 |  |  | 1547 | 51.5 | 77.8 | 92.7 | 28.7 | 33.8 | 0.06 | 103.9 | 11.5 | 69.7 | 40.3 | 70.7 | 0.933 | 102.6 | 228.3 | 197.1 | 95.3 | 496 | 0.604 | 455.3 | 8.11 | 106.4 |  | 72 | 12 | 105.8 | 29.9 | 2.62 | 54.1 | 76.4
72199.4 |  |  | 1544 | 51 | 77.8 | 92.7 | 28.7 | 33.8 | 0.059 | 103.9 | 11.5 | 69.7 | 40.3 | 70.7 | 0.934 | 102.6 | 228.3 | 196.9 | 95.3 | 495.8 | 0.601 | 455.1 | 8.08 | 106.4 |  | 72.1 | 12 | 105.7 | 29.9 | 2.62 | 54 | 76.5
72200.4 |  |  | 1548 | 50.4 | 77.9 | 92.7 | 28.7 | 33.8 | 0.047 | 103.9 | 11.5 | 69.7 | 40.3 | 70.7 | 0.937 | 102.6 | 229.3 | 197.3 | 95.3 | 495.7 | 0.604 | 455 | 8.21 | 106.4 |  | 72.2 | 12 | 105.7 | 29.9 | 2.61 | 54 | 76.6
72201.4 |  |  | 1554 | 50.5 | 78 | 92.7 | 28.7 | 33.8 | 0.04 | 104 | 11.5 | 69.7 | 40.2 | 70.7 | 0.939 | 102.6 | 230.1 | 198.1 | 95.3 | 495.4 | 0.603 | 455.6 | 8.37 | 106.4 |  | 72.3 | 12 | 105.8 | 29.9 | 2.61 | 54.3 | 76.6
72202.4 |  |  | 1554 | 51 | 78.1 | 92.7 | 28.7 | 33.8 | 0.042 | 104 | 11.5 | 69.7 | 40.3 | 70.7 | 0.941 | 102.6 | 230.3 | 198.3 | 95.2 | 495.2 | 0.602 | 455.5 | 8.46 | 106.4 |  | 72.4 | 12 | 105.9 | 29.9 | 2.6 | 54.5 | 76.6
72203.4 |  |  | 1550 | 51.5 | 78.1 | 92.6 | 28.8 | 33.7 | 0.046 | 103.9 | 11.5 | 69.8 | 40.3 | 70.8 | 0.939 | 102.6 | 229.3 | 197.9 | 95.2 | 495.1 | 0.601 | 456 | 8.22 | 106.4 |  | 72.4 | 12 | 105.8 | 29.9 | 2.6 | 54.2 | 76.6
72204.4 |  |  | 1549 | 51.4 | 78.2 | 92.6 | 28.7 | 33.8 | 0.055 | 103.9 | 11.5 | 69.8 | 40.2 | 70.7 | 0.94 | 102.6 | 229.4 | 197.8 | 95.2 | 494.9 | 0.6 | 454.9 | 8.21 | 106.4 |  | 72.6 | 12 | 105.8 | 29.9 | 2.59 | 54.2 | 76.7
72205.4 |  |  | 1544 | 50.8 | 78.3 | 92.6 | 28.7 | 33.8 | 0.056 | 103.9 | 11.5 | 69.8 | 40.2 | 70.7 | 0.94 | 102.6 | 228.5 | 197.3 | 95.2 | 494.7 | 0.599 | 455.1 | 7.94 | 106.4 |  | 72.6 | 12 | 105.6 | 29.9 | 2.59 | 53.8 | 76.7
72206.4 |  |  | 1546 | 50.2 | 78.3 | 92.6 | 28.7 | 33.8 | 0.05 | 103.9 | 11.5 | 69.8 | 40.1 | 70.8 | 0.945 | 102.6 | 229.5 | 197.6 | 95.2 | 494.6 | 0.594 | 455.7 | 8.07 | 106.4 |  | 72.7 | 12 | 105.7 | 29.9 | 2.58 | 53.9 | 76.7
72207.4 |  |  | 1549 | 49.8 | 78.4 | 92.6 | 28.8 | 33.8 | 0.043 | 104 | 11.5 | 69.8 | 40.1 | 70.8 | 0.947 | 102.6 | 230.1 | 197.9 | 95.2 | 494.3 | 0.592 | 454.4 | 8.13 | 106.4 |  | 72.7 | 12 | 105.7 | 29.9 | 2.58 | 53.9 | 76.7
72208.4 |  |  | 1555 | 50 | 78.5 | 92.5 | 28.8 | 33.8 | 0.04 | 104 | 11.5 | 69.8 | 40 | 70.8 | 0.949 | 102.6 | 231 | 198.6 | 95.2 | 494.2 | 0.593 | 454.6 | 8.38 | 106.4 |  | 72.8 | 12 | 105.8 | 29.9 | 2.57 | 54.1 | 76.8
72209.4 |  |  | 1554 | 50.6 | 78.6 | 92.5 | 28.8 | 33.8 | 0.044 | 104 | 11.5 | 69.8 | 40.1 | 70.8 | 0.947 | 102.6 | 230.7 | 198.7 | 95.2 | 494.1 | 0.591 | 454.7 | 8.29 | 106.4 |  | 72.8 | 12 | 105.8 | 29.9 | 2.57 | 54 | 76.8
72210.4 |  |  | 1553 | 51.1 | 78.7 | 92.4 | 28.7 | 33.8 | 0.034 | 104 | 11.5 | 69.8 | 40.1 | 70.8 | 0.948 | 102.6 | 230.8 | 198.7 | 95.1 | 493.9 | 0.589 | 455.1 | 8.41 | 106.4 |  | 72.9 | 12 | 105.8 | 29.9 | 2.56 | 54.3 | 76.9
72211.4 |  |  | 1548 | 51.1 | 78.7 | 92.4 | 28.7 | 33.8 | 0.061 | 103.9 | 11.5 | 69.8 | 40.2 | 70.8 | 0.948 | 102.6 | 229.5 | 198.2 | 95.1 | 493.8 | 0.587 | 455.1 | 8.07 | 106.4 |  | 73 | 12 | 105.8 | 29.9 | 2.56 | 54 | 76.9
72212.4 |  |  | 1544 | 50.5 | 78.7 | 92.4 | 28.7 | 33.8 | 0.054 | 103.9 | 11.5 | 69.8 | 40.2 | 70.8 | 0.949 | 102.6 | 229.2 | 197.7 | 95 | 493.7 | 0.584 | 454.3 | 7.98 | 106.4 |  | 73.1 | 12 | 105.6 | 29.8 | 2.55 | 53.7 | 76.9
72213.4 |  |  | 1548 | 50 | 78.8 | 92.4 | 28.7 | 33.8 | 0.059 | 103.9 | 11.5 | 69.8 | 40.2 | 70.8 | 0.951 | 102.6 | 230.1 | 198.3 | 95 | 493.4 | 0.587 | 455.5 | 8.07 | 106.4 |  | 73.2 | 12.1 | 105.7 | 29.9 | 2.55 | 53.7 | 76.9
72214.4 |  |  | 1549 | 49.6 | 78.8 | 92.4 | 28.8 | 33.8 | 0.041 | 104 | 11.5 | 69.8 | 40.2 | 70.8 | 0.953 | 102.6 | 230.4 | 198.5 | 95 | 493.3 | 0.581 | 455.3 | 8.08 | 106.4 |  | 73.2 | 12.1 | 105.7 | 29.9 | 2.55 | 53.8 | 76.9
72215.4 |  |  | 1552 | 49.9 | 78.9 | 92.3 | 28.9 | 33.8 | 0.04 | 104 | 11.5 | 69.8 | 40.3 | 70.8 | 0.954 | 102.6 | 230.6 | 198.7 | 95 | 493.2 | 0.585 | 455.7 | 8.19 | 106.3 |  | 73.3 | 12 | 105.7 | 29.9 | 2.54 | 53.8 | 77
72216.4 |  |  | 1550 | 50.1 | 78.9 | 92.2 | 28.9 | 33.8 | 0.041 | 104 | 11.5 | 69.8 | 40.3 | 70.8 | 0.953 | 102.6 | 230.4 | 198.7 | 94.9 | 492.9 | 0.584 | 454.6 | 8.16 | 106.3 |  | 73.4 | 12 | 105.7 | 29.9 | 2.54 | 53.9 | 77.1
72217.4 |  |  | 1549 | 50.3 | 79 | 92.2 | 28.8 | 33.8 | 0.063 | 103.9 | 11.5 | 69.8 | 40.2 | 70.8 | 0.954 | 102.6 | 230.5 | 198.6 | 94.9 | 492.8 | 0.588 | 454.5 | 8.12 | 106.3 |  | 73.4 | 12 | 105.8 | 29.9 | 2.53 | 53.8 | 77.1
72218.4 |  |  | 1546 | 49.9 | 79.1 | 92.2 | 28.8 | 33.8 | 0.054 | 103.9 | 11.5 | 69.7 | 40.2 | 70.9 | 0.955 | 102.6 | 229.9 | 198.3 | 94.9 | 492.6 | 0.583 | 455.8 | 7.87 | 106.3 |  | 73.5 | 12 | 105.6 | 29.9 | 2.53 | 53.5 | 77.1
72219.4 |  |  | 1545 | 49.2 | 79.2 | 92.2 | 28.8 | 33.8 | 0.048 | 103.9 | 11.5 | 69.7 | 40.2 | 70.9 | 0.957 | 102.6 | 230.2 | 198.2 | 94.9 | 492.5 | 0.582 | 454.2 | 7.82 | 106.3 |  | 73.6 | 12 | 105.5 | 29.9 | 2.52 | 53.4 | 77.2
72220.4 |  |  | 1557 | 49.1 | 79.2 | 92.2 | 28.9 | 33.8 | 0.039 | 104 | 11.5 | 69.7 | 40.1 | 71 | 0.957 | 102.6 | 232.4 | 199.8 | 94.9 | 492.3 | 0.584 | 455.3 | 8.24 | 106.3 |  | 73.7 | 12 | 105.7 | 29.9 | 2.52 | 53.8 | 77.2
72221.4 |  |  | 1560 | 49.8 | 79.3 | 92.2 | 28.9 | 33.8 | 0.048 | 104 | 11.4 | 69.7 | 40.2 | 71.1 | 0.957 | 102.6 | 232.6 | 200.3 | 94.9 | 492.2 | 0.584 | 454.6 | 8.39 | 106.3 |  | 73.7 | 12 | 105.8 | 29.9 | 2.51 | 54 | 77.3
72222.4 |  |  | 1552 | 50.6 | 79.3 | 92.2 | 28.9 | 33.8 | 0.043 | 104 | 11.4 | 69.7 | 40.3 | 71 | 0.96 | 102.6 | 231.4 | 199.6 | 94.9 | 492.1 | 0.584 | 455.4 | 8.21 | 106.3 |  | 73.8 | 12 | 105.7 | 29.9 | 2.51 | 53.9 | 77.4
72223.4 |  |  | 1552 | 50.9 | 79.4 | 92.2 | 28.9 | 33.8 | 0.048 | 104 | 11.4 | 69.7 | 40.3 | 70.9 | 0.957 | 102.6 | 231.4 | 199.5 | 94.8 | 491.9 | 0.585 | 454.5 | 8.23 | 106.3 |  | 73.9 | 12 | 105.8 | 29.9 | 2.51 | 54 | 77.4
72224.4 |  |  | 1544 | 50.3 | 79.6 | 92.2 | 28.9 | 33.8 | 0.051 | 104 | 11.4 | 69.7 | 40.3 | 70.9 | 0.96 | 102.6 | 230.1 | 198.6 | 94.8 | 491.8 | 0.582 | 455.7 | 7.94 | 106.3 |  | 73.9 | 12 | 105.7 | 29.9 | 2.5 | 53.8 | 77.3
72225.4 |  |  | 1546 | 49.9 | 79.6 | 92.1 | 28.9 | 33.8 | 0.046 | 104 | 11.4 | 69.7 | 40.3 | 70.9 | 0.962 | 102.6 | 231.1 | 199.1 | 94.8 | 491.7 | 0.583 | 454.7 | 8 | 106.3 |  | 73.9 | 12 | 105.7 | 29.9 | 2.5 | 53.8 | 77.4
72226.4 |  |  | 1551 | 49.6 | 79.7 | 92.1 | 28.9 | 33.8 | 0.045 | 104 | 11.4 | 69.7 | 40.3 | 71 | 0.962 | 102.6 | 232.5 | 200.3 | 94.8 | 491.5 | 0.581 | 454.6 | 8.12 | 106.3 |  | 74 | 12 | 105.7 | 29.9 | 2.5 | 53.9 | 77.4
72227.4 |  |  | 1556 | 50 | 79.7 | 92 | 28.9 | 33.8 | 0.037 | 104.1 | 11.4 | 69.7 | 40.2 | 71.1 | 0.965 | 102.6 | 234.6 | 201.8 | 94.8 | 491.4 | 0.581 | 455.3 | 8.41 | 106.3 |  | 74 | 12 | 105.8 | 29.9 | 2.5 | 54.3 | 77.5
72228.4 |  |  | 1553 | 50.7 | 79.8 | 91.9 | 28.9 | 33.8 | 0.043 | 104 | 11.4 | 69.7 | 40.2 | 71 | 0.963 | 102.6 | 234.3 | 202.2 | 94.7 | 491.3 | 0.579 | 455.9 | 8.3 | 106.3 |  | 74.1 | 12 | 105.8 | 29.9 | 2.5 | 54.3 | 77.5
72229.4 |  |  | 1550 | 51 | 79.8 | 91.9 | 28.9 | 33.8 | 0.05 | 104 | 11.4 | 69.7 | 40.3 | 71 | 0.965 | 102.6 | 234.6 | 202.4 | 94.6 | 491.2 | 0.578 | 455.8 | 8.19 | 106.3 |  | 74 | 12 | 105.8 | 29.9 | 2.49 | 54.2 | 77.6
72230.4 |  |  | 1543 | 50.5 | 79.9 | 91.9 | 29 | 33.8 | 0.06 | 103.9 | 11.4 | 69.7 | 40.3 | 71.1 | 0.965 | 102.6 | 233.6 | 202.1 | 94.6 | 491 | 0.577 | 454.6 | 7.84 | 106.3 |  | 73.9 | 12 | 105.7 | 29.9 | 2.49 | 53.8 | 77.6
72231.4 |  |  | 1543 | 49.6 | 80 | 91.8 | 28.9 | 33.8 | 0.041 | 104 | 11.4 | 69.7 | 40.3 | 71.1 | 0.966 | 102.6 | 234.3 | 202.2 | 94.7 | 490.9 | 0.58 | 455.6 | 7.93 | 106.3 |  | 73.8 | 12.1 | 105.6 | 29.9 | 2.49 | 53.8 | 77.6
72232.4 |  |  | 1553 | 49.4 | 80 | 91.8 | 28.9 | 33.8 | 0.044 | 104 | 11.4 | 69.7 | 40.2 | 71.1 | 0.968 | 102.6 | 236 | 203.6 | 94.7 | 490.8 | 0.581 | 455.7 | 8.24 | 106.3 |  | 73.7 | 12 | 105.7 | 29.9 | 2.49 | 54 | 77.7
72233.4 |  |  | 1554 | 49.7 | 80 | 91.7 | 28.9 | 33.8 | 0.043 | 104 | 11.4 | 69.7 | 40.3 | 71.1 | 0.969 | 102.6 | 236 | 203.7 | 94.6 | 490.7 | 0.58 | 455.2 | 8.31 | 106.3 |  | 73.6 | 12 | 105.7 | 29.9 | 2.49 | 54 | 77.7
72234.4 |  |  | 1554 | 50.6 | 80 | 91.6 | 29 | 33.8 | 0.049 | 104 | 11.4 | 69.7 | 40.4 | 71.1 | 0.967 | 102.6 | 235.9 | 203.8 | 94.6 | 490.5 | 0.58 | 454.1 | 8.26 | 106.3 |  | 73.3 | 12 | 105.7 | 29.9 | 2.49 | 54 | 77.7
72235.4 |  |  | 1547 | 50.6 | 79.9 | 91.5 | 29.1 | 33.8 | 0.064 | 103.9 | 11.4 | 69.7 | 40.5 | 71.1 | 0.969 | 102.6 | 235.2 | 203.3 | 94.4 | 490.4 | 0.579 | 454.4 | 7.98 | 106.3 |  | 73.2 | 12 | 105.7 | 29.9 | 2.49 | 53.7 | 77.7
72236.4 |  |  | 1541 | 49.8 | 79.9 | 91.4 | 29 | 33.8 | 0.064 | 103.9 | 11.4 | 69.6 | 40.5 | 71.2 | 0.969 | 102.6 | 234.8 | 202.9 | 94.4 | 490.2 | 0.575 | 455.4 | 7.75 | 106.3 |  | 73 | 12 | 105.6 | 29.9 | 2.49 | 53.4 | 77.8
72237.4 |  |  | 1546 | 48.9 | 79.9 | 91.4 | 29 | 33.8 | 0.038 | 104 | 11.4 | 69.6 | 40.4 | 71.2 | 0.973 | 102.6 | 236 | 203.7 | 94.4 | 490.2 | 0.575 | 454.6 | 7.97 | 106.3 |  | 72.8 | 12 | 105.6 | 29.9 | 2.49 | 53.6 | 77.9
72238.4 |  |  | 1554 | 48.8 | 79.8 | 91.2 | 28.9 | 33.8 | 0.047 | 104 | 11.4 | 69.6 | 40.4 | 71.2 | 0.971 | 102.6 | 237.3 | 204.7 | 94.3 | 490 | 0.576 | 454.6 | 8.14 | 106.3 |  | 72.7 | 12 | 105.7 | 29.9 | 2.48 | 53.8 | 77.9
72239.4 |  |  | 1557 | 49.4 | 79.8 | 91.2 | 29 | 33.7 | 0.038 | 104.1 | 11.4 | 69.6 | 40.3 | 71.2 | 0.974 | 102.6 | 237.7 | 205.2 | 94.3 | 489.9 | 0.575 | 454.8 | 8.34 | 106.3 |  | 72.6 | 12 | 105.8 | 29.9 | 2.48 | 54 | 77.9
72240.4 |  |  | 1552 | 50.1 | 79.7 | 91.1 | 29 | 33.8 | 0.046 | 104 | 11.4 | 69.6 | 40.3 | 71.2 | 0.97 | 102.6 | 236.5 | 204.7 | 94.3 | 489.9 | 0.576 | 455.6 | 8.11 | 106.3 |  | 72.3 | 12 | 105.7 | 29.9 | 2.48 | 53.9 | 77.9
72241.4 |  |  | 1551 | 50.4 | 79.6 | 90.9 | 29.1 | 33.8 | 0.041 | 104 | 11.4 | 69.6 | 40.3 | 71.2 | 0.969 | 102.6 | 236.6 | 204.5 | 94.2 | 489.7 | 0.575 | 455.7 | 8.22 | 106.3 |  | 72.1 | 12 | 105.8 | 29.9 | 2.48 | 54.1 | 78
72242.4 |  |  | 1551 | 50.5 | 79.4 | 91 | 29.1 | 33.8 | 0.061 | 104 | 11.4 | 69.7 | 40.3 | 71.3 | 0.966 | 102.6 | 236.2 | 204.4 | 94.1 | 489.6 | 0.579 | 455.7 | 8.11 | 106.3 |  | 71.9 | 12 | 105.8 | 29.9 | 2.48 | 54 | 78.1
72243.4 |  |  | 1544 | 50 | 79.3 | 90.8 | 29.1 | 33.8 | 0.048 | 104 | 11.4 | 69.7 | 40.3 | 71.2 | 0.968 | 102.6 | 235.3 | 203.4 | 94.1 | 489.4 | 0.575 | 455.3 | 7.95 | 106.3 |  | 71.7 | 12 | 105.6 | 29.9 | 2.48 | 53.9 | 78.1
72244.4 |  |  | 1551 | 50 | 79.2 | 90.8 | 29.1 | 33.8 | 0.05 | 104 | 11.4 | 69.7 | 40.4 | 71.2 | 0.967 | 102.6 | 236.6 | 204.1 | 93.9 | 489.3 | 0.578 | 455 | 8.13 | 106.3 |  | 71.5 | 12 | 105.7 | 30 | 2.48 | 54 | 78.1
72245.4 |  |  | 1554 | 49.9 | 79.1 | 90.7 | 29.1 | 33.8 | 0.034 | 104.1 | 11.4 | 69.7 | 40.3 | 71.3 | 0.968 | 102.6 | 237.6 | 204.7 | 93.9 | 489.2 | 0.58 | 455.4 | 8.38 | 106.3 |  | 71.3 | 12.1 | 105.8 | 30 | 2.48 | 54.3 | 78.1
72246.4 |  |  | 1554 | 50.7 | 78.9 | 90.6 | 29.1 | 33.8 | 0.047 | 104 | 11.4 | 69.7 | 40.3 | 71.3 | 0.966 | 102.6 | 237.1 | 204.9 | 93.9 | 489.1 | 0.579 | 455.3 | 8.26 | 106.3 |  | 71.2 | 12.1 | 105.7 | 30 | 2.48 | 54.2 | 78.2
72247.4 |  |  | 1548 | 50.8 | 78.8 | 90.6 | 29.1 | 33.8 | 0.052 | 104 | 11.4 | 69.7 | 40.3 | 71.3 | 0.964 | 102.6 | 236.4 | 204.4 | 93.9 | 489 | 0.575 | 455.5 | 8.12 | 106.3 |  | 71 | 12 | 105.8 | 29.9 | 2.48 | 54.1 | 78.2
72248.4 |  |  | 1546 | 50.6 | 78.7 | 90.5 | 29.1 | 33.8 | 0.057 | 104 | 11.4 | 69.7 | 40.3 | 71.3 | 0.963 | 102.6 | 236.8 | 204.4 | 93.9 | 488.8 | 0.578 | 454.6 | 8.08 | 106.3 |  | 70.8 | 12 | 105.7 | 29.9 | 2.48 | 54 | 78.2
72249.4 |  |  | 1544 | 49.7 | 78.5 | 90.3 | 29.1 | 33.8 | 0.068 | 103.9 | 11.4 | 69.7 | 40.3 | 71.3 | 0.962 | 102.6 | 236 | 204.2 | 93.8 | 488.7 | 0.576 | 455.4 | 7.78 | 106.3 |  | 70.7 | 12.1 | 105.5 | 29.9 | 2.48 | 53.5 | 78.2
72250.4 |  |  | 1546 | 49 | 78.4 | 90.3 | 29.1 | 33.8 | 0.037 | 104.1 | 11.4 | 69.7 | 40.2 | 71.3 | 0.961 | 102.6 | 237 | 204.4 | 93.7 | 488.6 | 0.573 | 455.3 | 7.99 | 106.3 |  | 70.6 | 12 | 105.5 | 30 | 2.48 | 53.6 | 78.4
72251.4 |  |  | 1554 | 49.1 | 78.2 | 90.3 | 29.1 | 33.8 | 0.041 | 104 | 11.4 | 69.7 | 40.2 | 71.4 | 0.955 | 102.6 | 237.8 | 205.3 | 93.7 | 488.4 | 0.573 | 454.1 | 8.13 | 106.2 |  | 70.4 | 12 | 105.6 | 30 | 2.48 | 53.7 | 78.4
72252.4 |  |  | 1556 | 49.7 | 78.1 | 90.3 | 29.1 | 33.8 | 0.048 | 104 | 11.4 | 69.7 | 40.2 | 71.4 | 0.956 | 102.6 | 238.1 | 205.7 | 93.7 | 488.2 | 0.573 | 455.1 | 8.22 | 106.2 |  | 70.2 | 12 | 105.8 | 30 | 2.48 | 53.9 | 78.4
72253.4 |  |  | 1554 | 50.3 | 78 | 90.3 | 29.1 | 33.9 | 0.051 | 104 | 11.4 | 69.7 | 40.2 | 71.4 | 0.953 | 102.6 | 237.6 | 205.3 | 93.7 | 488.1 | 0.573 | 454.4 | 8.21 | 106.2 |  | 70.1 | 12 | 105.7 | 29.9 | 2.48 | 53.9 | 78.4
72254.4 |  |  | 1550 | 50.3 | 77.8 | 90.2 | 29.1 | 33.8 | 0.052 | 104 | 11.4 | 69.7 | 40.3 | 71.4 | 0.951 | 102.6 | 236.6 | 204.5 | 93.6 | 488 | 0.569 | 455.5 | 8.12 | 106.2 |  | 69.9 | 12 | 105.7 | 30 | 2.49 | 53.8 | 78.4
72255.4 |  |  | 1546 | 49.8 | 77.7 | 90.2 | 29.2 | 33.8 | 0.069 | 103.9 | 11.4 | 69.7 | 40.7 | 71.4 | 0.949 | 102.6 | 235.7 | 203.9 | 93.6 | 487.9 | 0.571 | 454.8 | 7.87 | 106.2 |  | 69.8 | 12 | 105.5 | 30 | 2.49 | 53.3 | 78.5
72256.4 |  |  | 1546 | 49.3 | 77.4 | 90.1 | 29.2 | 33.8 | 0.058 | 104 | 11.4 | 69.7 | 41.4 | 71.4 | 0.949 | 102.6 | 237 | 204.4 | 93.5 | 487.7 | 0.566 | 454.6 | 7.96 | 106.2 |  | 69.7 | 12 | 105.5 | 30 | 2.49 | 53.4 | 78.5
72257.4 |  |  | 1549 | 49.1 | 77.3 | 90.1 | 29.1 | 33.8 | 0.054 | 104 | 11.4 | 69.8 | 41.3 | 71.4 | 0.947 | 102.6 | 238.1 | 205.5 | 93.6 | 487.6 | 0.566 | 455.7 | 7.98 | 106.2 |  | 69.6 | 12.1 | 105.6 | 29.9 | 2.49 | 53.5 | 78.6
72258.4 |  |  | 1554 | 49.3 | 77.1 | 90.1 | 29.1 | 33.8 | 0.04 | 104.1 | 11.4 | 69.8 | 40.9 | 71.4 | 0.948 | 102.6 | 239.9 | 206.7 | 93.4 | 487.3 | 0.565 | 455.4 | 8.27 | 106.2 |  | 69.5 | 12 | 105.7 | 29.9 | 2.49 | 53.8 | 78.6
72259.4 |  |  | 1557 | 50.1 | 77.1 | 90.1 | 29.1 | 33.8 | 0.033 | 104.2 | 11.4 | 69.8 | 40.7 | 71.5 | 0.945 | 102.6 | 240.4 | 207.4 | 93.4 | 487.2 | 0.565 | 455.7 | 8.51 | 106.2 |  | 69.4 | 12 | 105.8 | 30 | 2.5 | 54.1 | 78.7
72260.4 |  |  | 1552 | 50.9 | 77 | 90 | 29.1 | 33.8 | 0.054 | 104 | 11.4 | 69.8 | 40.4 | 71.6 | 0.938 | 102.6 | 239.4 | 207.2 | 93.4 | 487 | 0.568 | 455.2 | 8.19 | 106.2 |  | 69.3 | 12 | 105.7 | 29.9 | 2.5 | 54 | 78.7
72261.4 |  |  | 1543 | 50.8 | 76.9 | 89.9 | 29.2 | 33.8 | 0.063 | 104 | 11.4 | 69.8 | 40.2 | 71.5 | 0.938 | 102.6 | 238.3 | 206.5 | 93.3 | 486.9 | 0.568 | 455.2 | 7.82 | 106.2 |  | 69.2 | 12 | 105.6 | 30 | 2.51 | 53.5 | 78.7
72262.4 |  |  | 1541 | 49.8 | 76.8 | 89.9 | 29.2 | 33.8 | 0.056 | 104 | 11.4 | 69.8 | 40 | 71.6 | 0.937 | 102.6 | 239.2 | 206.7 | 93.4 | 486.7 | 0.566 | 455 | 7.78 | 106.2 |  | 69.2 | 12 | 105.5 | 30.1 | 2.52 | 53.4 | 78.7
72263.4 |  |  | 1549 | 48.9 | 76.7 | 89.9 | 29.2 | 33.8 | 0.049 | 104 | 11.4 | 69.8 | 39.9 | 71.6 | 0.935 | 102.6 | 241.4 | 208.3 | 93.4 | 486.4 | 0.567 | 454.9 | 7.98 | 106.2 |  | 69.1 | 12 | 105.5 | 30 | 2.52 | 53.4 | 78.8
72264.4 |  |  | 1559 | 49.3 | 76.6 | 89.7 | 29.2 | 33.8 | 0.036 | 104.1 | 11.4 | 69.8 | 39.8 | 71.5 | 0.937 | 102.6 | 243.6 | 210 | 93.3 | 486.3 | 0.569 | 454.4 | 8.54 | 106.2 |  | 69.1 | 12 | 105.8 | 30 | 2.52 | 54 | 78.8
72265.4 |  |  | 1554 | 50.3 | 76.6 | 89.7 | 29.2 | 33.8 | 0.056 | 104 | 11.4 | 69.8 | 39.8 | 71.6 | 0.934 | 102.6 | 242.4 | 209.9 | 93.3 | 486.1 | 0.57 | 455.1 | 8.23 | 106.2 |  | 69.1 | 12 | 105.7 | 30 | 2.53 | 53.8 | 78.8
72266.4 |  |  | 1548 | 50.7 | 76.4 | 89.6 | 29.2 | 33.8 | 0.055 | 104 | 11.4 | 69.7 | 39.8 | 71.6 | 0.933 | 102.6 | 241.8 | 209.4 | 93.2 | 485.9 | 0.569 | 455.4 | 8.1 | 106.2 |  | 69.1 | 12 | 105.6 | 30 | 2.54 | 53.7 | 78.8
72267.4 |  |  | 1546 | 50.3 | 76.4 | 89.6 | 29.2 | 33.8 | 0.067 | 103.9 | 11.4 | 69.7 | 39.8 | 71.6 | 0.929 | 102.6 | 241.5 | 209.4 | 93.2 | 485.7 | 0.569 | 455.7 | 7.91 | 106.2 |  | 68.9 | 12 | 105.6 | 30 | 2.54 | 53.4 | 78.8
72268.4 |  |  | 1544 | 49.5 | 76.3 | 89.5 | 29.2 | 33.7 | 0.057 | 104 | 11.4 | 69.7 | 39.8 | 71.6 | 0.931 | 102.6 | 241.9 | 209.3 | 93.1 | 485.5 | 0.569 | 455.1 | 7.95 | 106.2 |  | 68.8 | 12 | 105.5 | 30.1 | 2.54 | 53.4 | 78.9
72269.4 |  |  | 1550 | 49.2 | 76.2 | 89.4 | 29.2 | 33.8 | 0.048 | 104 | 11.4 | 69.7 | 40 | 71.7 | 0.931 | 102.6 | 243.1 | 210 | 93.1 | 485.3 | 0.564 | 455.3 | 8.12 | 106.2 |  | 68.8 | 12.1 | 105.6 | 30 | 2.55 | 53.5 | 78.9
72270.4 |  |  | 1555 | 49.4 | 76.2 | 89.4 | 29.2 | 33.8 | 0.036 | 104.1 | 11.4 | 69.7 | 40.8 | 71.7 | 0.929 | 102.6 | 243.9 | 210.9 | 93.1 | 485.1 | 0.561 | 455.5 | 8.3 | 106.2 |  | 68.7 | 12.1 | 105.6 | 30.1 | 2.55 | 53.7 | 79.1
72271.4 |  |  | 1558 | 50.3 | 76 | 89.3 | 29.2 | 33.8 | 0.046 | 104.1 | 11.4 | 69.7 | 41 | 71.7 | 0.928 | 102.6 | 244.5 | 211.4 | 92.9 | 484.9 | 0.562 | 455.3 | 8.39 | 106.2 |  | 68.7 | 12.1 | 105.8 | 30.1 | 2.56 | 53.9 | 79.1
72272.4 |  |  | 1551 | 50.8 | 75.9 | 89.2 | 29.3 | 33.8 | 0.056 | 104 | 11.4 | 69.7 | 40.7 | 71.8 | 0.924 | 102.6 | 243.6 | 211.1 | 92.9 | 484.7 | 0.561 | 455.4 | 8.15 | 106.2 |  | 68.6 | 12 | 105.7 | 30.1 | 2.57 | 53.7 | 79.1
72273.4 |  |  | 1547 | 50.8 | 75.9 | 89.1 | 29.3 | 33.8 | 0.063 | 104 | 11.4 | 69.7 | 40.5 | 71.7 | 0.924 | 102.6 | 243.4 | 211 | 92.8 | 484.4 | 0.564 | 454.4 | 8.07 | 106.2 |  | 68.6 | 12 | 105.6 | 30.1 | 2.57 | 53.5 | 79.1
72274.4 |  |  | 1544 | 50 | 75.9 | 89.1 | 29.2 | 33.8 | 0.061 | 104 | 11.4 | 69.7 | 40.2 | 71.7 | 0.922 | 102.6 | 243.2 | 210.6 | 92.8 | 484.3 | 0.567 | 454.4 | 7.94 | 106.2 |  | 68.6 | 12 | 105.5 | 30.1 | 2.57 | 53.3 | 79.3
72275.4 |  |  | 1548 | 49.5 | 75.8 | 89 | 29.2 | 33.8 | 0.056 | 104 | 11.4 | 69.7 | 40.1 | 71.8 | 0.919 | 102.6 | 244 | 211.3 | 92.7 | 484.1 | 0.564 | 455.1 | 8.02 | 106.2 |  | 68.6 | 12 | 105.5 | 30 | 2.57 | 53.4 | 79.2
72276.4 |  |  | 1551 | 49.5 | 75.8 | 89 | 29.2 | 33.8 | 0.035 | 104.1 | 11.4 | 69.7 | 39.9 | 71.7 | 0.921 | 102.6 | 244.6 | 211.7 | 92.7 | 483.9 | 0.562 | 454.9 | 8.25 | 106.2 |  | 68.6 | 12 | 105.5 | 30 | 2.58 | 53.5 | 79.3
72277.4 |  |  | 1554 | 50.2 | 75.7 | 88.9 | 29.3 | 33.8 | 0.048 | 104.1 | 11.4 | 69.7 | 39.7 | 71.8 | 0.92 | 102.6 | 245.2 | 212.4 | 92.7 | 483.6 | 0.562 | 455.3 | 8.26 | 106.2 |  | 68.6 | 12 | 105.7 | 30 | 2.58 | 53.7 | 79.3
72278.4 |  |  | 1553 | 50.6 | 75.7 | 88.8 | 29.2 | 33.8 | 0.046 | 104 | 11.4 | 69.7 | 39.6 | 71.8 | 0.918 | 102.6 | 245.7 | 212.9 | 92.6 | 483.4 | 0.558 | 454.3 | 8.26 | 106.2 |  | 68.7 | 12 | 105.6 | 30 | 2.59 | 53.8 | 79.3
72279.4 |  |  | 1547 | 50.6 | 75.7 | 88.7 | 29.3 | 33.8 | 0.073 | 103.9 | 11.4 | 69.7 | 39.6 | 71.8 | 0.915 | 102.6 | 244.9 | 212.7 | 92.6 | 483.3 | 0.559 | 455.5 | 7.95 | 106.2 |  | 68.7 | 12 | 105.6 | 30.1 | 2.6 | 53.5 | 79.3
72280.4 |  |  | 1540 | 49.7 | 75.7 | 88.7 | 29.2 | 33.8 | 0.073 | 103.9 | 11.4 | 69.7 | 39.5 | 71.8 | 0.917 | 102.6 | 244 | 212.1 | 92.4 | 482.9 | 0.561 | 455.9 | 7.68 | 106.2 |  | 68.8 | 12 | 105.4 | 30.1 | 2.6 | 52.9 | 79.4
72281.4 |  |  | 1547 | 48.8 | 75.7 | 88.6 | 29.2 | 33.8 | 0.041 | 104.1 | 11.4 | 69.7 | 39.4 | 71.8 | 0.915 | 102.6 | 245.9 | 212.9 | 92.4 | 482.8 | 0.56 | 454.7 | 7.99 | 106.2 |  | 68.8 | 12 | 105.5 | 30.1 | 2.6 | 53.2 | 79.6
72282.4 |  |  | 1557 | 48.9 | 75.7 | 88.6 | 29.3 | 33.8 | 0.043 | 104.1 | 11.4 | 69.7 | 39.4 | 71.9 | 0.914 | 102.6 | 246.8 | 213.9 | 92.4 | 482.6 | 0.558 | 455.6 | 8.2 | 106.1 |  | 68.8 | 12 | 105.6 | 30.1 | 2.6 | 53.5 | 79.6
72283.4 |  |  | 1557 | 49.7 | 75.7 | 88.4 | 29.2 | 33.8 | 0.034 | 104.1 | 11.4 | 69.7 | 39.4 | 72 | 0.916 | 102.6 | 247.1 | 214.2 | 92.2 | 482.3 | 0.556 | 454.6 | 8.33 | 106.2 |  | 68.8 | 12 | 105.7 | 30.1 | 2.61 | 53.8 | 79.6
72284.4 |  |  | 1555 | 50.8 | 75.7 | 88.3 | 29.3 | 33.8 | 0.047 | 104 | 11.4 | 69.7 | 40.1 | 72 | 0.913 | 102.6 | 246.6 | 214.2 | 92.2 | 482.2 | 0.557 | 455.7 | 8.29 | 106.1 |  | 68.8 | 12 | 105.7 | 30.1 | 2.61 | 53.9 | 79.6
72285.4 |  |  | 1550 | 50.8 | 75.6 | 88.3 | 29.3 | 33.8 | 0.056 | 104 | 11.4 | 69.7 | 41.1 | 71.9 | 0.914 | 102.6 | 246.5 | 213.9 | 92.1 | 481.9 | 0.559 | 455.4 | 8.14 | 106.2 |  | 69 | 12 | 105.6 | 30.1 | 2.62 | 53.7 | 79.6
72286.4 |  |  | 1547 | 50.6 | 75.6 | 88.3 | 29.3 | 33.7 | 0.074 | 103.9 | 11.4 | 69.7 | 41 | 71.9 | 0.911 | 102.6 | 245.7 | 213.6 | 92 | 481.7 | 0.563 | 455.5 | 7.94 | 106.2 |  | 69.1 | 12 | 105.5 | 30.1 | 2.62 | 53.3 | 79.7
72287.4 |  |  | 1547 | 49.9 | 75.5 | 88.1 | 29.3 | 33.8 | 0.053 | 104 | 11.4 | 69.7 | 40.5 | 71.9 | 0.914 | 102.6 | 246.3 | 213.7 | 92 | 481.6 | 0.562 | 454.7 | 8.02 | 106.1 |  | 69.2 | 12 | 105.5 | 30 | 2.62 | 53.4 | 79.6
72288.4 |  |  | 1549 | 49.6 | 75.6 | 88.1 | 29.3 | 33.8 | 0.057 | 104 | 11.4 | 69.7 | 40.2 | 71.9 | 0.913 | 102.6 | 246.5 | 214.1 | 91.9 | 481.3 | 0.561 | 455.3 | 8 | 106.1 |  | 69.2 | 12 | 105.5 | 30 | 2.63 | 53.3 | 79.7
72289.4 |  |  | 1552 | 49.5 | 75.6 | 88 | 29.2 | 33.8 | 0.041 | 104 | 11.4 | 69.7 | 39.9 | 71.9 | 0.916 | 102.6 | 247.3 | 214.5 | 91.9 | 481.1 | 0.56 | 455.1 | 8.14 | 106.1 |  | 69.3 | 12 | 105.5 | 30.1 | 2.63 | 53.5 | 79.8
72290.4 |  |  | 1555 | 50.1 | 75.7 | 87.9 | 29.2 | 33.8 | 0.046 | 104.1 | 11.4 | 69.6 | 39.7 | 72 | 0.912 | 102.6 | 248.5 | 215.5 | 91.8 | 480.9 | 0.565 | 455.4 | 8.37 | 106.1 |  | 69.3 | 12 | 105.6 | 30.1 | 2.63 | 53.7 | 79.7
72291.4 |  |  | 1550 | 50.4 | 75.7 | 87.8 | 29.3 | 33.8 | 0.045 | 104 | 11.4 | 69.7 | 39.6 | 72.1 | 0.911 | 102.6 | 247.9 | 215.4 | 91.8 | 480.7 | 0.563 | 454.6 | 8.19 | 106.1 |  | 69.4 | 12 | 105.7 | 30.1 | 2.64 | 53.7 | 79.8
72292.4 |  |  | 1547 | 50.6 | 75.7 | 87.8 | 29.2 | 33.8 | 0.067 | 103.9 | 11.4 | 69.7 | 39.5 | 72.1 | 0.912 | 102.6 | 247.4 | 215.3 | 91.8 | 480.4 | 0.568 | 454.7 | 8.03 | 106.1 |  | 69.6 | 12 | 105.5 | 30.1 | 2.64 | 53.4 | 79.9
72293.4 |  |  | 1541 | 49.7 | 75.7 | 87.8 | 29.2 | 33.8 | 0.062 | 104 | 11.4 | 69.7 | 39.3 | 72.2 | 0.913 | 102.6 | 246.6 | 214.7 | 91.7 | 480.3 | 0.568 | 456 | 7.81 | 106.1 |  | 69.7 | 12 | 105.4 | 30 | 2.64 | 53 | 79.9
72294.4 |  |  | 1549 | 49.2 | 75.8 | 87.7 | 29.3 | 33.8 | 0.05 | 104 | 11.4 | 69.7 | 39.3 | 72.1 | 0.914 | 102.6 | 248.7 | 215.9 | 91.7 | 480.1 | 0.567 | 455 | 8.09 | 106.1 |  | 69.8 | 12 | 105.5 | 30.1 | 2.64 | 53.3 | 79.9
72295.4 |  |  | 1555 | 49.3 | 75.9 | 87.7 | 29.3 | 33.8 | 0.038 | 104.1 | 11.4 | 69.7 | 39.2 | 72.2 | 0.914 | 102.6 | 249.9 | 216.9 | 91.6 | 479.9 | 0.563 | 454.7 | 8.29 | 106.1 |  | 69.9 | 12 | 105.6 | 30.1 | 2.64 | 53.6 | 79.9
72296.4 |  |  | 1558 | 50.3 | 75.9 | 87.6 | 29.3 | 33.8 | 0.042 | 104.1 | 11.4 | 69.7 | 39.2 | 72.2 | 0.914 | 102.6 | 250.3 | 217.5 | 91.5 | 479.7 | 0.564 | 455.1 | 8.42 | 106.1 |  | 70 | 12 | 105.7 | 30.1 | 2.64 | 53.9 | 80
72297.4 |  |  | 1552 | 50.9 | 76.1 | 87.5 | 29.3 | 33.8 | 0.043 | 104 | 11.4 | 69.7 | 39.3 | 72.2 | 0.913 | 102.6 | 249.2 | 217.1 | 91.5 | 479.4 | 0.562 | 455.7 | 8.19 | 106.1 |  | 70.2 | 12 | 105.7 | 30.1 | 2.65 | 53.9 | 79.9
72298.4 |  |  | 1544 | 50.8 | 76.1 | 87.4 | 29.2 | 33.8 | 0.08 | 103.9 | 11.4 | 69.7 | 39.3 | 72.2 | 0.913 | 102.6 | 248.4 | 216.6 | 91.4 | 479.2 | 0.566 | 456.2 | 7.87 | 106.1 |  | 70.2 | 12 | 105.5 | 30.1 | 2.66 | 53.3 | 80.1
72299.4 |  |  | 1541 | 49.7 | 76.2 | 87.3 | 29.3 | 33.8 | 0.049 | 104 | 11.4 | 69.7 | 39.1 | 72.2 | 0.916 | 102.6 | 248.8 | 216.3 | 91.3 | 479.1 | 0.563 | 455 | 7.86 | 106.1 |  | 70.4 | 12 | 105.4 | 30.1 | 2.66 | 53.2 | 80.1
72300.4 |  |  | 1551 | 49.1 | 76.2 | 87.3 | 29.3 | 33.8 | 0.05 | 104 | 11.4 | 69.7 | 39 | 72.2 | 0.915 | 102.6 | 250.9 | 218 | 91.3 | 478.9 | 0.563 | 455.6 | 8.04 | 106.1 |  | 70.4 | 12 | 105.5 | 30.1 | 2.66 | 53.4 | 80.1
72330.4 |  |  | 1541 | 50.2 | 77.7 | 85.5 | 29.1 | 33.7 | 0.051 | 104 | 11.4 | 69.7 | 39.9 | 72.8 | 0.939 | 102.6 | 255.4 | 223.6 | 89.7 | 475.4 | 0.548 | 456 | 7.83 | 106.1 |  | 71.1 | 12 | 105.5 | 30.2 | 2.62 | 53.6 | 81.1
72360.4 |  |  | 1551 | 51 | 75.1 | 84.2 | 28.9 | 33.7 | 0.054 | 104 | 11.4 | 69.7 | 40.3 | 73.4 | 0.912 | 102.6 | 262.3 | 230.5 | 88.6 | 472.7 | 0.548 | 455 | 8.17 | 106 |  | 67.9 | 12 | 105.6 | 30.1 | 2.65 | 53.9 | 81.9
72390.4 |  |  | 1553 | 50.6 | 73.8 | 83 | 28.7 | 33.7 | 0.042 | 104.1 | 11.4 | 69.7 | 40.5 | 69.7 | 0.889 | 102.6 | 267.2 | 235.2 | 87.4 | 467.8 | 0.536 | 454.9 | 8.25 | 106.1 |  | 67.4 | 11.9 | 105.6 | 30.2 | 2.69 | 53.7 | 62.9
72420.4 |  |  | 1554 | 49.1 | 74.1 | 81.8 | 28.6 | 33.6 | 0.035 | 104.1 | 11.4 | 69.7 | 38.9 | 64.3 | 0.89 | 102.6 | 274.3 | 242.2 | 86.2 | 463.7 | 0.512 | 454.4 | 8.24 | 106 |  | 67.7 | 11.9 | 105.5 | 30.1 | 2.69 | 53.5 | 52.6
72450.4 |  |  | 1551 | 49.1 | 73.4 | 80.7 | 28.7 | 33.6 | 0.046 | 104 | 11.5 | 69.7 | 39.1 | 61.1 | 0.884 | 102.6 | 279.8 | 248.4 | 85 | 461 | 0.504 | 455.1 | 7.99 | 106 |  | 66.7 | 12 | 105.4 | 30.1 | 2.72 | 53.4 | 53.8
72480.4 |  |  | 1544 | 49.8 | 72.1 | 79.6 | 28.9 | 33.5 | 0.057 | 103.9 | 11.5 | 69.7 | 40.1 | 60.5 | 0.868 | 102.6 | 285.8 | 254.7 | 83.8 | 457.9 | 0.5 | 455.1 | 7.84 | 106 |  | 65.7 | 12 | 105.4 | 30.1 | 2.81 | 53.2 | 55.1
72510.4 |  |  | 1550 | 50.7 | 71.5 | 78.3 | 29.2 | 33.4 | 0.043 | 104 | 11.5 | 69.7 | 38.7 | 60.3 | 0.857 | 102.6 | 295.4 | 263.9 | 82.4 | 454.8 | 0.496 | 455.1 | 8.23 | 106 |  | 65 | 12 | 105.5 | 30 | 2.85 | 53.7 | 56.6
72540.4 |  |  | 1553 | 50.6 | 70.7 | 77.3 | 29.3 | 33.4 | 0.035 | 104 | 11.4 | 69.8 | 39.2 | 60.4 | 0.841 | 102.6 | 303.9 | 272.8 | 81.1 | 451.9 | 0.5 | 455.8 | 8.27 | 106 |  | 64.4 | 12 | 105.5 | 29.9 | 2.9 | 54.1 | 58.1
72570.4 |  |  | 1553 | 49.8 | 69.9 | 76.3 | 29.3 | 33.2 | 0.037 | 104 | 11.4 | 69.7 | 39.8 | 60.7 | 0.831 | 102.6 | 313.3 | 281.7 | 79.8 | 449.2 | 0.491 | 455.6 | 8.27 | 106 |  | 63.6 | 12.1 | 105.5 | 29.8 | 2.97 | 54 | 59.3
72600.4 |  |  | 1550 | 49.5 | 68.9 | 75.3 | 29.2 | 33.1 | 0.045 | 104 | 11.4 | 69.8 | 39.3 | 60.9 | 0.818 | 102.6 | 322.6 | 291.1 | 78.4 | 446.4 | 0.487 | 455.4 | 8.13 | 105.9 |  | 62.6 | 12 | 105.4 | 29.8 | 3.03 | 53.8 | 60.8
72630.4 |  |  | 1545 | 49.8 | 68 | 74.3 | 29.2 | 33.1 | 0.052 | 104 | 11.4 | 69.7 | 39.6 | 61.2 | 0.804 | 102.6 | 329.7 | 299 | 77 | 443.4 | 0.48 | 455.6 | 7.9 | 105.8 |  | 61.8 | 12 | 105.3 | 29.7 | 3.06 | 53.7 | 62
72660.4 |  |  | 1549 | 49.8 | 67.3 | 73.3 | 29 | 32.9 | 0.068 | 103.9 | 11.4 | 69.7 | 39.5 | 59.2 | 0.793 | 102.6 | 338.2 | 308.1 | 75.8 | 440.4 | 0.471 | 454.9 | 7.91 | 105.8 |  | 61.2 | 12 | 105.4 | 29.6 | 3.09 | 53.7 | 50.5
72690.4 |  |  | 1552 | 50.1 | 66.8 | 72.4 | 29 | 32.8 | 0.048 | 104 | 11.4 | 69.8 | 39.7 | 55.2 | 0.789 | 102.6 | 347.1 | 316.6 | 74.7 | 437.8 | 0.453 | 454.3 | 8.13 | 105.8 |  | 60.9 | 11.9 | 105.5 | 29.6 | 3.13 | 54 | 43.1
72720.4 |  |  | 1555 | 50.3 | 66.3 | 71.4 | 29.2 | 32.7 | 0.04 | 104 | 11.5 | 69.7 | 39.4 | 51.6 | 0.779 | 102.6 | 355.8 | 325.1 | 73.6 | 435.6 | 0.441 | 455.5 | 8.34 | 105.8 |  | 60.4 | 11.9 | 105.5 | 29.5 | 3.17 | 54.2 | 38
72750.4 |  |  | 1551 | 49.1 | 65.3 | 70.6 | 29.3 | 32.6 | 0.046 | 104 | 11.5 | 69.8 | 40.6 | 49.1 | 0.768 | 102.6 | 361.4 | 331 | 72.6 | 433.3 | 0.424 | 454.6 | 8.07 | 105.8 |  | 59.3 | 12 | 105.3 | 29.4 | 3.23 | 53.7 | 37.6
72780.4 |  |  | 1548 | 50 | 64.1 | 69.7 | 29.5 | 32.6 | 0.042 | 104 | 11.5 | 69.7 | 39.6 | 48.5 | 0.761 | 102.6 | 366.8 | 336.7 | 71.7 | 430.7 | 0.413 | 455 | 8.04 | 105.8 |  | 58.2 | 12 | 105.3 | 29.2 | 3.31 | 54.1 | 39.6
72810.4 |  |  | 1546 | 50.6 | 63.2 | 68.9 | 29.7 | 32.5 | 0.069 | 103.9 | 11.5 | 69.8 | 40.2 | 48.5 | 0.761 | 102.6 | 371 | 342 | 70.7 | 428.9 | 0.411 | 455.1 | 7.96 | 105.8 |  | 57.2 | 12 | 105.4 | 29.2 | 3.33 | 54 | 41.4
72840.4 |  |  | 1550 | 50 | 62.1 | 68.1 | 29.8 | 32.3 | 0.053 | 104 | 11.5 | 69.7 | 41.1 | 48.7 | 0.76 | 102.6 | 377.1 | 348.1 | 69.8 | 427.3 | 0.405 | 455.9 | 8.1 | 105.7 |  | 56.3 | 12 | 105.3 | 29.1 | 3.34 | 53.9 | 43.2
72870.4 |  |  | 1557 | 49.9 | 61.6 | 67.2 | 29.8 | 32.2 | 0.046 | 104.1 | 11.4 | 69.7 | 40.1 | 48.9 | 0.761 | 102.6 | 382.4 | 353.9 | 68.9 | 426 | 0.386 | 455.8 | 8.32 | 105.7 |  | 56.1 | 12 | 105.4 | 29.1 | 3.35 | 54.1 | 44.7
72900.4 |  |  | 1553 | 49.9 | 61.1 | 66.4 | 29.9 | 32.1 | 0.046 | 104 | 11.4 | 69.8 | 40.4 | 49.1 | 0.762 | 102.6 | 385.2 | 357.1 | 68.2 | 425.1 | 0.396 | 455 | 8.21 | 105.7 |  | 55.4 | 12 | 105.4 | 29.1 | 3.31 | 54.2 | 46.2
72930.5 |  |  | 1552 | 50.1 | 60.6 | 65.8 | 29.7 | 31.9 | 0.054 | 104 | 11.4 | 69.7 | 40.4 | 48.5 | 0.763 | 102.6 | 387.9 | 360.1 | 67.6 | 424.3 | 0.391 | 453.9 | 8.19 | 105.7 |  | 54.8 | 11.9 | 105.4 | 29 | 3.29 | 54.1 | 39.8
72960.5 |  |  | 1545 | 50 | 59.8 | 65 | 29.7 | 31.8 | 0.064 | 103.9 | 11.4 | 69.8 | 40.5 | 45.7 | 0.762 | 102.6 | 389.6 | 362.3 | 66.9 | 423.8 | 0.392 | 453.5 | 7.92 | 105.7 |  | 54 | 12 | 105.3 | 29 | 3.29 | 53.8 | 35.1
72990.5 |  |  | 1550 | 50.6 | 58.8 | 64.4 | 29.8 | 31.7 | 0.056 | 103.9 | 11.4 | 69.7 | 40.4 | 43.2 | 0.763 | 102.6 | 392.3 | 365.5 | 66.5 | 423.3 | 0.387 | 455.8 | 8.15 | 105.7 |  | 53.1 | 11.9 | 105.4 | 29 | 3.31 | 54 | 31.3
73020.6 |  |  | 1551 | 50.1 | 57.9 | 63.8 | 29.9 | 31.7 | 0.049 | 104 | 11.4 | 69.8 | 40.1 | 41.1 | 0.761 | 102.6 | 395.2 | 368.8 | 65.9 | 423.1 | 0.384 | 454.1 | 8.1 | 105.7 |  | 52.1 | 12 | 105.3 | 29.1 | 3.36 | 53.9 | 28.4
73050.6 |  |  | 1553 | 49.5 | 57 | 63.1 | 29.9 | 31.6 | 0.046 | 104 | 11.5 | 69.8 | 40.7 | 39.3 | 0.763 | 102.6 | 397.8 | 371.6 | 65.3 | 422.6 | 0.388 | 453.7 | 8.21 | 105.7 |  | 51.2 | 12 | 105.3 | 28.9 | 3.37 | 53.8 | 26.2
73080.6 |  |  | 1549 | 49.9 | 56.1 | 62.5 | 30.1 | 31.6 | 0.049 | 104 | 11.5 | 69.7 | 40.5 | 37.8 | 0.762 | 102.6 | 399.8 | 374.1 | 64.7 | 422.2 | 0.386 | 454.1 | 8.03 | 105.7 |  | 50.3 | 11.9 | 105.3 | 29.1 | 3.36 | 53.7 | 24.4
73110.6 |  |  | 1541 | 50.4 | 55.2 | 61.9 | 30.2 | 31.5 | 0.063 | 103.9 | 11.5 | 69.8 | 41 | 36.4 | 0.761 | 102.6 | 400.7 | 375.7 | 64.1 | 421.8 | 0.392 | 455.5 | 7.82 | 105.7 |  | 49.5 | 12 | 105.2 | 29.1 | 3.37 | 53.5 | 23.1
73140.6 |  |  | 1551 | 50.5 | 54.6 | 61.2 | 30.2 | 31.4 | 0.045 | 104 | 11.5 | 69.7 | 40.9 | 35.3 | 0.76 | 102.6 | 403.8 | 379.2 | 63.6 | 421.3 | 0.383 | 455.4 | 8.16 | 105.7 |  | 48.8 | 12 | 105.3 | 29.1 | 3.36 | 53.9 | 22.1
73170.6 |  |  | 1552 | 49.9 | 53.8 | 60.7 | 30.3 | 31.4 | 0.038 | 104 | 11.5 | 69.8 | 40.9 | 34.2 | 0.76 | 102.6 | 405.8 | 381.4 | 63.1 | 421.1 | 0.382 | 455.1 | 8.21 | 105.6 |  | 48.1 | 12 | 105.3 | 29.1 | 3.32 | 53.8 | 21.1
73230.4 |  |  | 1550 | 49.8 | 52.6 | 59.6 | 30.1 | 31.2 | 0.055 | 104 | 11.4 | 69.8 | 40.8 | 32.4 | 0.762 | 102.6 | 408.6 | 384.9 | 62.3 | 420.7 | 0.396 | 455.2 | 8.13 | 105.7 |  | 47 | 12 | 105.2 | 29.2 | 3.3 | 53.5 | 19.9
73260.5 |  |  | 1545 | 50.1 | 52.1 | 59 | 30 | 31.2 | 0.048 | 104 | 11.4 | 69.8 | 41 | 31.6 | 0.761 | 102.6 | 409.6 | 386.4 | 61.8 | 420.3 | 0.383 | 453.8 | 7.95 | 105.6 |  | 46.3 | 12 | 105.2 | 29.2 | 3.35 | 53.6 | 19.3
73290.5 |  |  | 1548 | 50 | 51.4 | 58.5 | 29.9 | 31.2 | 0.065 | 104.2 | 11.4 | 69.7 | 40.5 | 30.9 | 0.761 | 102.6 | 411.5 | 388.5 | 61.4 | 420.3 | 0.388 | 454.8 | 7.94 | 105.7 |  | 45.6 | 12 | 105.1 | 29.2 | 3.37 | 53.4 | 19
73320.5 |  |  | 1551 | 49.9 | 50.6 | 58.1 | 30 | 31.1 | 0.048 | 104 | 11.4 | 69.8 | 41.8 | 30.2 | 0.761 | 102.6 | 413.4 | 390.5 | 61.1 | 420 | 0.384 | 454.5 | 8.15 | 105.7 |  | 44.8 | 12 | 105.2 | 29.2 | 3.39 | 53.6 | 18.7
73350.5 |  |  | 1552 | 50.4 | 49.7 | 57.6 | 30.1 | 31.1 | 0.043 | 104 | 11.5 | 69.7 | 41.1 | 29.7 | 0.762 | 102.6 | 415.2 | 392.7 | 60.6 | 419.6 | 0.381 | 455 | 8.26 | 105.6 |  | 43.8 | 12 | 105.2 | 29.2 | 3.39 | 53.8 | 18.4
73380.5 |  |  | 1552 | 49.7 | 48.9 | 57.2 | 30.1 | 31 | 0.042 | 104 | 11.5 | 69.8 | 40.6 | 29.1 | 0.762 | 102.6 | 416.8 | 394.6 | 60.2 | 419.4 | 0.379 | 456.2 | 8.23 | 105.6 |  | 43 | 12 | 105.3 | 29.2 | 3.39 | 53.7 | 18.1
73410.5 |  |  | 1546 | 50 | 48.1 | 56.7 | 30.1 | 31 | 0.051 | 104 | 11.5 | 69.7 | 41.1 | 28.6 | 0.762 | 102.6 | 417.8 | 396 | 59.8 | 419.2 | 0.379 | 455.3 | 8.02 | 105.6 |  | 42.1 | 12 | 105.1 | 29.2 | 3.38 | 53.6 | 17.8
73440.5 |  |  | 1548 | 50.7 | 47.4 | 56.3 | 30 | 31.1 | 0.055 | 103.9 | 11.5 | 69.8 | 40.9 | 28.1 | 0.76 | 102.6 | 419.1 | 397.6 | 59.3 | 419.1 | 0.378 | 454.9 | 8.02 | 105.6 |  | 41.5 | 12 | 105.2 | 29.2 | 3.38 | 53.6 | 17.6
73470.5 |  |  | 1554 | 50.2 | 46.9 | 55.9 | 30 | 31.1 | 0.033 | 104 | 11.4 | 69.8 | 40.5 | 27.6 | 0.763 | 102.6 | 421.1 | 399.9 | 59.1 | 419.1 | 0.377 | 455.1 | 8.29 | 105.6 |  | 41.1 | 12 | 105.3 | 29.4 | 3.34 | 53.7 | 17.3
73530.4 |  |  | 1553 | 49.1 | 45.9 | 55.2 | 29.8 | 31.2 | 0.038 | 104 | 11.4 | 69.8 | 40.2 | 27 | 0.76 | 102.6 | 423.5 | 402.8 | 58.4 | 419.1 | 0.378 | 455.6 | 8.17 | 105.6 |  | 40.1 | 12 | 105.1 | 29.4 | 3.39 | 53.5 | 16.9
73560.4 |  |  | 1549 | 49.9 | 45.6 | 54.8 | 29.9 | 31.3 | 0.057 | 104 | 11.4 | 69.7 | 39.8 | 26.7 | 0.76 | 102.6 | 424.3 | 403.8 | 57.9 | 419.1 | 0.392 | 455.6 | 8.04 | 105.6 |  | 39.6 | 12 | 105.1 | 29.4 | 3.42 | 53.5 | 16.7
73590.4 |  |  | 1547 | 50.3 | 44.9 | 54.6 | 30 | 31.3 | 0.051 | 104 | 11.4 | 69.8 | 39.6 | 26.4 | 0.761 | 102.6 | 424.8 | 404.7 | 57.6 | 419.1 | 0.385 | 454.8 | 7.96 | 105.6 |  | 38.9 | 12 | 105.2 | 29.4 | 3.43 | 53.6 | 16.6
73620.4 |  |  | 1553 | 50.8 | 44.3 | 54.2 | 30.1 | 31.4 | 0.044 | 104 | 11.4 | 69.7 | 40.3 | 26.4 | 0.762 | 102.6 | 426.6 | 406.8 | 57.2 | 419.2 | 0.386 | 454.1 | 8.25 | 105.6 |  | 38.6 | 12 | 105.3 | 29.4 | 3.44 | 54 | 16.4
73650.4 |  |  | 1551 | 49.9 | 44.1 | 53.9 | 30.1 | 31.6 | 0.044 | 104 | 11.5 | 69.8 | 39.9 | 26.4 | 0.762 | 102.6 | 427.5 | 408 | 56.9 | 419.1 | 0.392 | 454.8 | 8.16 | 105.6 |  | 38.2 | 12 | 105.2 | 29.4 | 3.44 | 53.8 | 16.3
73680.4 |  |  | 1552 | 48.9 | 43.8 | 53.6 | 30.1 | 31.7 | 0.055 | 104 | 11.6 | 69.8 | 40 | 26 | 0.762 | 102.6 | 428.9 | 409.4 | 56.6 | 419.1 | 0.407 | 454.9 | 8.06 | 105.6 |  | 38.1 | 12 | 105.1 | 29.4 | 3.42 | 53.5 | 16.1
73710.4 |  |  | 1547 | 49.4 | 43.8 | 53.2 | 30.1 | 31.8 | 0.046 | 104 | 11.6 | 69.7 | 40.1 | 25.5 | 0.762 | 102.6 | 429.4 | 410.1 | 56.3 | 419.1 | 0.41 | 454.5 | 8 | 105.6 |  | 38.2 | 12 | 105.1 | 29.4 | 3.39 | 53.5 | 16.1
73740.5 |  |  | 1546 | 50.3 | 44.1 | 52.8 | 29.9 | 31.8 | 0.073 | 104 | 11.5 | 69.8 | 39.7 | 24.7 | 0.76 | 102.6 | 429.4 | 410.2 | 56 | 419.1 | 0.42 | 455 | 7.96 | 105.6 |  | 38.4 | 12 | 105.1 | 29.4 | 3.39 | 53.6 | 15.8
73770.5 |  |  | 1552 | 50.6 | 44.3 | 52.6 | 29.9 | 32.1 | 0.052 | 104 | 11.4 | 69.7 | 39.7 | 24.4 | 0.761 | 102.6 | 430.3 | 411.3 | 55.9 | 419.4 | 0.432 | 455.5 | 8.25 | 105.6 |  | 38.8 | 12 | 105.2 | 29.5 | 3.39 | 53.8 | 15.9
86400.5 |  |  | 969 | 2.7 | 34.1 | 43.1 | 29.3 | 40.2 | -0.204 | 102.3 | 11.3 | 69.8 | 31 | 33.6 | 0.978 | 102.8 | 317.6 | 307.9 | 53.6 | 121.4 | -0.123 | 453 | 0.27 | 103.2 |  | 30.2 | 15.3 | 102.8 | 32 | 0.8 | 31.3 | 19.2
100801.5 |  |  | 2494 | 128.5 | 84.9 | 100.1 | 29.9 | 32 | 0.04 | 107.2 | 11.4 | 69.8 | 71.2 | 69.2 | 0.991 | 102.7 | 316.4 | 245.1 | 103.7 | 662.7 | 1.292 | 455.1 | 33.57 | 114.8 |  | 77.6 | 12 | 115.4 | 29.3 | 8.26 | 93.7 | 64.5
100802.5 |  |  | 2468 | 129.4 | 84.9 | 100 | 30 | 32 | 0.101 | 106.7 | 11.4 | 69.8 | 71.1 | 69.1 | 0.99 | 102.7 | 315.5 | 244.4 | 103.7 | 662.7 | 1.295 | 453 | 33.38 | 114.8 |  | 77.7 | 12 | 115.9 | 29.2 | 8.26 | 93.2 | 64.5
100803.5 |  |  | 2439 | 129.2 | 85 | 99.9 | 30 | 32 | 0.104 | 106.6 | 11.4 | 69.8 | 70.6 | 69.1 | 0.99 | 102.8 | 313.4 | 243.2 | 103.7 | 662.6 | 1.294 | 454 | 32.34 | 114.9 |  | 77.7 | 12 | 115.7 | 29.2 | 8.26 | 92.8 | 64.6
100804.5 |  |  | 2406 | 128.7 | 85.1 | 100.1 | 29.9 | 32 | 0.164 | 106.3 | 11.4 | 69.8 | 69.2 | 69 | 0.987 | 102.7 | 310.7 | 241.6 | 103.7 | 662.6 | 1.297 | 454.2 | 31.32 | 114.8 |  | 77.7 | 12 | 115.6 | 29.3 | 8.25 | 92.1 | 64.8
100805.5 |  |  | 2376 | 127 | 85.2 | 100 | 29.9 | 32 | 0.152 | 106.3 | 11.4 | 69.8 | 67.9 | 68.8 | 0.989 | 102.7 | 307.8 | 240.2 | 103.7 | 662.5 | 1.307 | 455.3 | 31.18 | 114.8 |  | 77.8 | 12 | 115.1 | 29.3 | 8.23 | 91.7 | 65
100806.5 |  |  | 2344 | 126.6 | 85.3 | 99.9 | 29.9 | 32 | 0.135 | 106.4 | 11.4 | 69.8 | 66.6 | 68.8 | 0.992 | 102.7 | 304.7 | 238.3 | 103.8 | 662.2 | 1.327 | 451.6 | 32.09 | 114.7 |  | 77.7 | 12 | 114.8 | 29.3 | 8.21 | 91.8 | 65.3
100807.5 |  |  | 2312 | 126.3 | 85.4 | 99.9 | 29.9 | 32.1 | 0.204 | 106 | 11.4 | 69.8 | 65.5 | 68.8 | 0.988 | 102.7 | 301.3 | 236 | 103.7 | 662 | 1.347 | 455.3 | 29.91 | 114.7 |  | 77.8 | 12 | 114.6 | 29.3 | 8.18 | 91.5 | 65.7
100808.5 |  |  | 2280 | 125.6 | 85.4 | 99.9 | 29.8 | 32.1 | 0.247 | 105.7 | 11.4 | 69.8 | 64.5 | 68.6 | 0.99 | 102.7 | 298.1 | 234.1 | 103.7 | 661.7 | 1.352 | 451.8 | 29.39 | 114.6 |  | 77.7 | 12 | 114 | 29.3 | 8.15 | 90.6 | 65.9
100809.5 |  |  | 2248 | 124.1 | 85.5 | 99.8 | 29.9 | 32.1 | 0.283 | 105.6 | 11.3 | 69.8 | 63.5 | 68.6 | 0.991 | 102.8 | 294.5 | 232 | 103.7 | 661.2 | 1.379 | 443.3 | 28.24 | 114.6 |  | 77.7 | 12 | 109.7 | 29.2 | 8.11 | 90 | 66.1
100810.5 |  |  | 2215 | 121.6 | 85.6 | 99.8 | 29.9 | 32 | 0.324 | 105.3 | 11.4 | 69.8 | 62.4 | 68.6 | 0.986 | 102.7 | 289.8 | 229.5 | 103.6 | 660.7 | 1.394 | 431.9 | 27.14 | 114 |  | 77.6 | 12 | 109.2 | 29.3 | 8.06 | 88.9 | 66.2
100811.5 |  |  | 2186 | 119.2 | 85.6 | 99.8 | 29.8 | 32 | 0.328 | 105.1 | 11.4 | 69.7 | 61.4 | 68.4 | 0.991 | 102.8 | 285.8 | 226.7 | 103.5 | 660.1 | 1.396 | 427.9 | 26.08 | 113.6 |  | 77.5 | 12 | 109.4 | 29.4 | 8 | 88 | 66.4
100812.5 |  |  | 2154 | 117 | 85.4 | 99.7 | 29.9 | 31.9 | 0.346 | 104.8 | 11.4 | 69.7 | 60.5 | 68.4 | 0.99 | 102.7 | 280.2 | 223.1 | 103.5 | 659.4 | 1.393 | 435.9 | 26.29 | 113.2 |  | 77.4 | 12 | 111.2 | 29.5 | 7.93 | 87.3 | 66.3
100813.5 |  |  | 2122 | 115.8 | 85.6 | 99.7 | 29.9 | 32.1 | 0.381 | 104.7 | 11.4 | 69.6 | 59.6 | 68.4 | 0.989 | 102.8 | 275.1 | 219.7 | 103.6 | 658.6 | 1.417 | 441.2 | 25.48 | 113.1 |  | 77.3 | 12 | 111 | 29.4 | 7.84 | 86.9 | 66.4
100814.5 |  |  | 2090 | 114.7 | 85.6 | 99.7 | 29.9 | 32.1 | 0.387 | 104.6 | 11.4 | 69.5 | 58.8 | 68.4 | 0.991 | 102.8 | 269.7 | 216.4 | 103.6 | 657.7 | 1.423 | 450.8 | 24.11 | 112.7 |  | 77.2 | 12 | 110.1 | 29.4 | 7.75 | 86.3 | 66.4
100815.5 |  |  | 2059 | 112.3 | 85.6 | 99.6 | 30.1 | 32.2 | 0.327 | 104.6 | 11.4 | 69.5 | 57.8 | 68.4 | 0.986 | 102.8 | 266.6 | 213.6 | 103.6 | 656.7 | 1.408 | 455.1 | 22.82 | 112.4 |  | 77.1 | 12 | 112.5 | 29.4 | 7.65 | 85.3 | 66.4
100816.5 |  |  | 2025 | 111 | 85.6 | 99.6 | 30 | 32.1 | 0.473 | 104.3 | 11.4 | 69.4 | 56.9 | 68.4 | 0.994 | 102.8 | 261.8 | 211.3 | 103.5 | 655.6 | 1.434 | 455.7 | 23.43 | 110.6 |  | 77 | 12 | 110.6 | 29.4 | 7.53 | 84.6 | 66.4
100817.5 |  |  | 1996 | 107.2 | 85.6 | 99.4 | 29.9 | 32.1 | 0.398 | 104.3 | 11.4 | 69.4 | 56.1 | 68.3 | 0.984 | 102.8 | 259.1 | 208.3 | 103.4 | 654.3 | 1.427 | 454.9 | 22.25 | 108.7 |  | 76.8 | 12 | 108.7 | 29.4 | 7.41 | 83.6 | 66.4
100818.5 |  |  | 1959 | 107.5 | 85.4 | 99.5 | 29.8 | 32.1 | 0.6 | 103.8 | 11.3 | 69.4 | 55.2 | 68.3 | 0.994 | 102.8 | 252.9 | 206 | 103.4 | 653.1 | 1.433 | 453 | 20.89 | 109.7 |  | 76.6 | 12 | 109.7 | 29.4 | 7.27 | 82.6 | 66.6
100819.5 |  |  | 1933 | 104.5 | 85.3 | 99.4 | 29.8 | 32.2 | 0.391 | 104.2 | 11.4 | 69.4 | 54.3 | 68.3 | 0.993 | 102.7 | 250.4 | 203.1 | 103.3 | 651.9 | 1.435 | 453.5 | 21.23 | 111 |  | 76.4 | 12 | 111 | 29.3 | 7.13 | 83.4 | 66.6
100820.5 |  |  | 1898 | 106.3 | 85.3 | 99.3 | 29.8 | 32.2 | 0.548 | 104 | 11.4 | 69.4 | 53.5 | 68.3 | 0.996 | 102.7 | 245.3 | 200.9 | 103.4 | 650.5 | 1.463 | 452.9 | 21.08 | 110.7 |  | 76.2 | 12 | 110.1 | 29.3 | 6.99 | 82.9 | 66.4
100821.5 |  |  | 1870 | 102.4 | 85.2 | 99.2 | 29.9 | 32.2 | 0.502 | 103.9 | 11.4 | 69.4 | 52.8 | 68.2 | 0.991 | 102.7 | 241.8 | 197.9 | 103.3 | 649.3 | 1.432 | 453.9 | 19.59 | 109.2 |  | 76 | 12 | 108.3 | 29.3 | 6.84 | 81.8 | 66.4
100822.5 |  |  | 1837 | 101.5 | 85.1 | 99.2 | 29.8 | 32.1 | 0.502 | 103.8 | 11.4 | 69.4 | 51.8 | 68.2 | 0.991 | 102.7 | 237.3 | 195 | 103.3 | 648 | 1.388 | 452.8 | 18.9 | 107.7 |  | 75.7 | 12 | 107.7 | 29.4 | 6.68 | 80.8 | 66.4
100823.5 |  |  | 1806 | 98.5 | 84.9 | 99.1 | 29.8 | 32.1 | 0.479 | 103.8 | 11.3 | 69.4 | 50.8 | 68.2 | 0.991 | 102.7 | 233.3 | 192.3 | 103.2 | 646.6 | 1.373 | 452.4 | 18.3 | 110 |  | 75.4 | 12 | 110 | 29.3 | 6.51 | 80.5 | 66.5
100824.5 |  |  | 1774 | 98.3 | 84.9 | 99.1 | 29.7 | 32.2 | 0.462 | 103.7 | 11.3 | 69.4 | 49.9 | 68.2 | 0.991 | 102.7 | 228.7 | 189.3 | 103.2 | 645.1 | 1.357 | 453.5 | 18.07 | 108.9 |  | 75.3 | 12 | 109 | 29.4 | 6.35 | 80 | 66.4
100825.5 |  |  | 1742 | 96.6 | 84.9 | 98.9 | 29.8 | 32.3 | 0.426 | 103.7 | 11.3 | 69.4 | 49 | 68.2 | 0.993 | 102.7 | 224.3 | 186.1 | 103.2 | 643.7 | 1.306 | 453.4 | 16.91 | 107.5 |  | 75.1 | 12 | 107.2 | 29.3 | 6.18 | 79.1 | 66.4
100826.5 |  |  | 1709 | 96.1 | 84.7 | 98.9 | 29.8 | 32.3 | 0.455 | 103.5 | 11.3 | 69.4 | 48 | 68.1 | 0.995 | 102.7 | 219.1 | 183 | 103.2 | 642.2 | 1.268 | 454.3 | 16.68 | 109.6 |  | 74.7 | 12 | 109.7 | 29.3 | 6.01 | 79 | 66.4
100827.5 |  |  | 1677 | 93.9 | 84.6 | 98.8 | 29.9 | 32.3 | 0.441 | 103.4 | 11.3 | 69.4 | 47.1 | 68.1 | 0.991 | 102.8 | 215.3 | 180.2 | 103.1 | 640.7 | 1.252 | 453.5 | 15.94 | 109.4 |  | 74.5 | 12 | 108.6 | 29.3 | 5.84 | 77.5 | 66.5
100828.5 |  |  | 1646 | 92 | 84.6 | 98.7 | 29.9 | 32.3 | 0.415 | 103.3 | 11.3 | 69.4 | 46.2 | 68 | 0.994 | 102.8 | 210.6 | 177.1 | 102.9 | 639 | 1.196 | 453.6 | 15.01 | 106.9 |  | 74.2 | 12 | 106.8 | 29.3 | 5.68 | 76.2 | 66.5
100829.5 |  |  | 1618 | 89 | 84.4 | 98.7 | 29.8 | 32.4 | 0.264 | 103.4 | 11.3 | 69.4 | 45.3 | 67.9 | 0.988 | 102.7 | 207 | 174 | 102.8 | 637.4 | 1.146 | 453.7 | 14.96 | 107.8 |  | 74 | 12 | 107.7 | 29.4 | 5.51 | 75.7 | 66.6
100831.4 |  |  | 1554 | 86.6 | 84.1 | 98.6 | 29.8 | 32.3 | 0.29 | 103.3 | 11.3 | 69.4 | 43.2 | 67.8 | 0.987 | 102.7 | 199.6 | 168.7 | 102.7 | 634.3 | 1.13 | 453.4 | 14.23 | 107.9 |  | 73.3 | 12 | 107.9 | 29.4 | 5.19 | 74.3 | 66.9
100832.4 |  |  | 1548 | 84.6 | 83.8 | 98.6 | 29.8 | 32.3 | 0.342 | 103.2 | 11.3 | 69.4 | 41.6 | 67.9 | 0.995 | 102.7 | 198.3 | 167.5 | 102.7 | 632.7 | 1.057 | 453.3 | 12.73 | 107.1 |  | 72.9 | 12 | 106.5 | 29.4 | 5.03 | 73.2 | 66.9
100833.4 |  |  | 1552 | 82.6 | 83.7 | 98.3 | 29.7 | 32.4 | 0.252 | 103.3 | 11.3 | 69.4 | 40.3 | 67.9 | 0.996 | 102.7 | 198.6 | 167.3 | 102.6 | 630.9 | 1.031 | 453.5 | 12.72 | 105.3 |  | 72.6 | 12 | 105.3 | 29.4 | 4.88 | 73.4 | 66.9
100834.4 |  |  | 1549 | 80.3 | 83.6 | 98.3 | 29.8 | 32.4 | 0.157 | 103.3 | 11.3 | 69.4 | 39.4 | 67.9 | 0.994 | 102.7 | 199.3 | 167.4 | 102.6 | 629.2 | 1.004 | 454.1 | 12.67 | 107.4 |  | 72.3 | 12 | 108.8 | 29.4 | 4.73 | 73.1 | 66.9
100835.4 |  |  | 1547 | 79.8 | 83.6 | 98.3 | 29.8 | 32.5 | 0.19 | 103.3 | 11.3 | 69.4 | 38.8 | 67.9 | 0.992 | 102.7 | 199.2 | 167.5 | 102.6 | 627.5 | 0.985 | 454.2 | 12.2 | 110 |  | 72.1 | 12 | 110.1 | 29.3 | 4.59 | 72.2 | 67
100836.4 |  |  | 1551 | 78.4 | 83.4 | 98.2 | 29.7 | 32.5 | 0.167 | 103.3 | 11.3 | 69.4 | 38.3 | 67.9 | 0.988 | 102.7 | 200.6 | 168.3 | 102.4 | 625.8 | 0.962 | 454.3 | 13.65 | 110.3 |  | 71.8 | 12 | 110.3 | 29.4 | 4.46 | 71.6 | 67.1
100837.4 |  |  | 1548 | 78 | 83.3 | 98.2 | 29.7 | 32.6 | 0.159 | 103.3 | 11.3 | 69.4 | 38 | 67.8 | 0.992 | 102.7 | 200 | 168.2 | 102.3 | 624.3 | 0.935 | 453.5 | 12.69 | 110.2 |  | 71.4 | 12 | 110.2 | 29.4 | 4.33 | 71.2 | 67.2
100838.4 |  |  | 1551 | 78.2 | 83 | 98.1 | 29.7 | 32.6 | 0.154 | 103.3 | 11.3 | 69.4 | 37.7 | 67.8 | 0.99 | 102.7 | 200.4 | 168.5 | 102.2 | 622.3 | 0.963 | 453.7 | 12.17 | 109.4 |  | 71.1 | 12 | 107.6 | 29.4 | 4.22 | 71.6 | 67.3
100839.4 |  |  | 1548 | 79 | 82.7 | 98.1 | 29.6 | 32.5 | 0.172 | 103.2 | 11.3 | 69.4 | 37.7 | 67.7 | 0.988 | 102.7 | 200.4 | 168.7 | 102.2 | 620.6 | 0.923 | 453 | 12.24 | 106.6 |  | 70.6 | 12 | 106.6 | 29.4 | 4.11 | 71.3 | 67.3
100840.4 |  |  | 1547 | 78 | 82.4 | 97.9 | 29.7 | 32.5 | 0.151 | 103.2 | 11.3 | 69.4 | 38.3 | 67.8 | 0.991 | 102.7 | 199.9 | 168.4 | 102.2 | 619 | 0.882 | 453.1 | 11.53 | 105 |  | 70.2 | 12 | 104.9 | 29.4 | 4.01 | 70.3 | 67.3
100841.4 |  |  | 1555 | 77.6 | 82.1 | 97.8 | 29.7 | 32.6 | 0.073 | 103.5 | 11.3 | 69.4 | 39.1 | 67.8 | 0.992 | 102.7 | 200.8 | 168.7 | 102.1 | 617.4 | 0.868 | 454.2 | 12.47 | 107.7 |  | 69.6 | 12 | 107.7 | 29.4 | 3.91 | 70.8 | 67.3
100842.4 |  |  | 1552 | 76.9 | 81.6 | 97.8 | 29.7 | 32.6 | 0.136 | 103.5 | 11.3 | 69.4 | 39.6 | 67.8 | 0.993 | 102.7 | 200.1 | 168.4 | 102.1 | 615.8 | 0.881 | 454.2 | 12.65 | 109.6 |  | 69.2 | 12 | 109.6 | 29.4 | 3.82 | 70.5 | 67.3
100843.4 |  |  | 1546 | 76.5 | 81.3 | 97.8 | 29.7 | 32.6 | 0.15 | 103.4 | 11.3 | 69.4 | 39.8 | 67.7 | 0.994 | 102.7 | 199.3 | 167.8 | 102.1 | 614.2 | 0.88 | 453.3 | 11.63 | 109.3 |  | 68.6 | 12 | 109.3 | 29.3 | 3.75 | 69.4 | 67.4
100844.4 |  |  | 1551 | 75.6 | 80.9 | 97.8 | 29.7 | 32.6 | 0.094 | 103.4 | 11.3 | 69.4 | 39.9 | 67.8 | 0.998 | 102.7 | 199.2 | 168 | 102.1 | 612.7 | 0.859 | 453.4 | 12.27 | 109.3 |  | 68.2 | 12 | 109.8 | 29.3 | 3.67 | 69.5 | 67.4
100845.4 |  |  | 1551 | 75.2 | 80.6 | 97.8 | 29.7 | 32.7 | 0.103 | 103.4 | 11.3 | 69.4 | 39.9 | 67.7 | 0.993 | 102.7 | 199.9 | 168.1 | 102 | 611.1 | 0.855 | 454.1 | 12.56 | 109.4 |  | 67.7 | 12 | 109.9 | 29.3 | 3.6 | 69.6 | 67.5
100846.4 |  |  | 1549 | 75.3 | 80.2 | 97.8 | 29.7 | 32.7 | 0.083 | 103.4 | 11.3 | 69.4 | 40 | 67.8 | 0.99 | 102.7 | 200.2 | 168.1 | 102 | 609.7 | 0.848 | 454.3 | 12.34 | 109.4 |  | 67.3 | 12 | 109.5 | 29.3 | 3.54 | 69.2 | 67.6
100847.4 |  |  | 1549 | 74.7 | 79.8 | 97.7 | 29.7 | 32.7 | 0.126 | 103.4 | 11.3 | 69.4 | 40 | 67.8 | 0.991 | 102.7 | 200.1 | 168.2 | 101.9 | 608.2 | 0.85 | 454.8 | 12.01 | 109.4 |  | 66.9 | 12 | 109.6 | 29.4 | 3.48 | 68.7 | 67.6
100848.4 |  |  | 1545 | 72.9 | 79.4 | 97.7 | 29.7 | 32.7 | 0.13 | 103.3 | 11.3 | 69.4 | 40.1 | 67.8 | 0.989 | 102.7 | 199.9 | 167.9 | 101.9 | 606.7 | 0.844 | 454.3 | 11.42 | 109.3 |  | 66.7 | 12 | 109.1 | 29.4 | 3.44 | 67.8 | 67.6
100849.4 |  |  | 1553 | 72.9 | 79 | 97.7 | 29.6 | 32.7 | 0.064 | 103.4 | 11.3 | 69.4 | 40.1 | 67.7 | 0.988 | 102.7 | 200.9 | 168.5 | 101.8 | 605 | 0.838 | 454.9 | 12.44 | 109.2 |  | 66.4 | 12 | 109.4 | 29.4 | 3.39 | 68.2 | 67.7
100850.4 |  |  | 1550 | 72.9 | 78.6 | 97.7 | 29.6 | 32.7 | 0.072 | 103.4 | 11.3 | 69.4 | 40.1 | 67.7 | 0.982 | 102.7 | 200.7 | 168.5 | 101.8 | 603.6 | 0.834 | 454.4 | 12.64 | 109.2 |  | 66.1 | 12 | 109.5 | 29.5 | 3.36 | 68.3 | 67.8
100851.4 |  |  | 1549 | 74.2 | 78.2 | 97.7 | 29.6 | 32.7 | 0.091 | 103.4 | 11.3 | 69.4 | 40.2 | 67.7 | 0.981 | 102.7 | 200.9 | 168.5 | 101.8 | 602 | 0.837 | 453.7 | 11.96 | 109.3 |  | 65.8 | 12 | 109.5 | 29.5 | 3.33 | 68.2 | 67.9
100852.4 |  |  | 1550 | 73.9 | 77.8 | 97.8 | 29.6 | 32.7 | 0.077 | 103.4 | 11.3 | 69.4 | 40.2 | 67.7 | 0.975 | 102.7 | 200.8 | 168.6 | 101.7 | 600.6 | 0.83 | 454.3 | 12.04 | 109.3 |  | 65.5 | 12 | 109.4 | 29.5 | 3.31 | 68 | 68
100853.4 |  |  | 1545 | 72.7 | 77.5 | 97.7 | 29.6 | 32.7 | 0.108 | 103.3 | 11.3 | 69.4 | 40.1 | 67.7 | 0.966 | 102.7 | 200.1 | 168.2 | 101.7 | 599.2 | 0.825 | 454.1 | 11.26 | 109.2 |  | 65.2 | 12 | 108.8 | 29.5 | 3.3 | 67 | 68
100854.4 |  |  | 1547 | 71.3 | 77.2 | 97.7 | 29.4 | 32.7 | 0.097 | 103.3 | 11.3 | 69.4 | 40.2 | 67.8 | 0.958 | 102.7 | 200.6 | 168.4 | 101.6 | 597.8 | 0.817 | 453.8 | 11.26 | 109.1 |  | 64.9 | 12 | 108.7 | 29.4 | 3.28 | 66.4 | 68
100855.4 |  |  | 1550 | 70.4 | 76.9 | 97.6 | 29.5 | 32.8 | 0.041 | 103.4 | 11.3 | 69.4 | 40.1 | 67.8 | 0.954 | 102.7 | 201.4 | 168.8 | 101.6 | 596.3 | 0.795 | 453.7 | 11.72 | 109.1 |  | 64.7 | 12 | 108.7 | 29.4 | 3.27 | 66.4 | 68
100856.4 |  |  | 1552 | 70.5 | 76.6 | 97.6 | 29.5 | 32.7 | 0.024 | 103.4 | 11.3 | 69.4 | 40.1 | 67.8 | 0.956 | 102.7 | 202 | 169.1 | 101.6 | 594.9 | 0.792 | 454 | 12.05 | 109 |  | 64.5 | 12 | 108.9 | 29.4 | 3.26 | 66.5 | 68
100857.4 |  |  | 1552 | 71.3 | 76.2 | 97.7 | 29.5 | 32.8 | 0.066 | 103.4 | 11.3 | 69.4 | 40.1 | 67.7 | 0.958 | 102.7 | 201.9 | 169.4 | 101.5 | 593.6 | 0.797 | 454.1 | 11.82 | 109 |  | 64.2 | 12 | 109.1 | 29.5 | 3.25 | 66.5 | 68.1
100858.4 |  |  | 1547 | 71.2 | 75.9 | 97.6 | 29.5 | 32.8 | 0.07 | 103.3 | 11.3 | 69.5 | 40.1 | 67.8 | 0.943 | 102.8 | 201.4 | 169.3 | 101.5 | 592.2 | 0.791 | 454.4 | 11.22 | 109.1 |  | 64 | 12 | 108.8 | 29.4 | 3.25 | 65.9 | 68.2
100859.4 |  |  | 1546 | 70.3 | 75.7 | 97.7 | 29.4 | 32.8 | 0.072 | 103.3 | 11.3 | 69.5 | 40.1 | 67.7 | 0.938 | 102.7 | 201.9 | 169.4 | 101.4 | 590.9 | 0.788 | 454.6 | 11.03 | 109 |  | 63.8 | 12 | 108.4 | 29.5 | 3.24 | 65.3 | 68.2
100860.4 |  |  | 1547 | 68.8 | 75.4 | 97.6 | 29.5 | 32.8 | 0.093 | 103.3 | 11.3 | 69.4 | 40.1 | 67.7 | 0.932 | 102.8 | 202.2 | 169.9 | 101.4 | 589.4 | 0.795 | 454.6 | 10.96 | 109.1 |  | 63.6 | 12 | 108.5 | 29.4 | 3.23 | 64.7 | 68.2
100861.4 |  |  | 1550 | 68.4 | 75.2 | 97.7 | 29.4 | 32.8 | 0.089 | 103.4 | 11.3 | 69.5 | 40.1 | 67.7 | 0.928 | 102.7 | 202.8 | 170.4 | 101.3 | 588.1 | 0.794 | 454.5 | 11.07 | 108.9 |  | 63.4 | 12 | 108.4 | 29.5 | 3.22 | 64.6 | 68.3
100862.4 |  |  | 1548 | 68.2 | 74.9 | 97.6 | 29.5 | 32.9 | 0.078 | 103.4 | 11.3 | 69.4 | 40.2 | 67.8 | 0.924 | 102.8 | 202.8 | 170.3 | 101.3 | 586.7 | 0.786 | 454.6 | 11.03 | 109 |  | 63.2 | 12 | 108.4 | 29.4 | 3.21 | 64.4 | 68.3
100863.4 |  |  | 1554 | 68.5 | 74.6 | 97.6 | 29.4 | 32.9 | 0.016 | 103.6 | 11.3 | 69.4 | 40.2 | 67.7 | 0.928 | 102.7 | 204.3 | 171 | 101.3 | 585.4 | 0.781 | 453.4 | 11.93 | 108.9 |  | 63.1 | 12 | 108.6 | 29.6 | 3.2 | 65.2 | 68.3
100864.4 |  |  | 1550 | 69.3 | 74.3 | 97.6 | 29.4 | 32.9 | 0.08 | 103.4 | 11.3 | 69.4 | 40.2 | 67.7 | 0.919 | 102.7 | 203 | 171 | 101.2 | 584.3 | 0.787 | 454 | 10.96 | 108.9 |  | 62.9 | 12 | 108.5 | 29.5 | 3.2 | 64.7 | 68.4
100865.4 |  |  | 1544 | 69 | 74.1 | 97.6 | 29.4 | 32.9 | 0.082 | 103.4 | 11.3 | 69.4 | 40.2 | 67.8 | 0.912 | 102.7 | 203.1 | 170.9 | 101.2 | 582.9 | 0.772 | 453.9 | 10.7 | 108.8 |  | 62.9 | 12.1 | 108.1 | 29.5 | 3.2 | 64.1 | 68.4
100866.4 |  |  | 1550 | 68.4 | 74.1 | 97.4 | 29.4 | 32.9 | 0.072 | 103.4 | 11.3 | 69.4 | 40.2 | 67.8 | 0.909 | 102.7 | 204.2 | 171.7 | 101.2 | 581.7 | 0.772 | 454.1 | 10.88 | 108.8 |  | 62.8 | 12.1 | 108.2 | 29.4 | 3.2 | 64.1 | 68.5
100867.4 |  |  | 1549 | 67.3 | 73.8 | 97.4 | 29.4 | 32.9 | 0.069 | 103.4 | 11.3 | 69.4 | 40.2 | 67.7 | 0.906 | 102.7 | 204.7 | 172.1 | 101.2 | 580.4 | 0.765 | 454 | 10.98 | 108.8 |  | 62.6 | 12 | 108.1 | 29.5 | 3.2 | 63.9 | 68.4
100868.4 |  |  | 1548 | 67.2 | 73.5 | 97.4 | 29.4 | 32.9 | 0.076 | 103.4 | 11.3 | 69.4 | 40.1 | 67.7 | 0.902 | 102.7 | 205 | 172.4 | 101.1 | 579.2 | 0.764 | 454.2 | 10.66 | 108.8 |  | 62.6 | 12 | 108.1 | 29.6 | 3.21 | 63.5 | 68.6
100869.4 |  |  | 1548 | 66.7 | 73.2 | 97.4 | 29.3 | 32.9 | 0.061 | 103.4 | 11.3 | 69.4 | 40.1 | 67.7 | 0.898 | 102.7 | 205.8 | 173.1 | 100.9 | 577.9 | 0.761 | 454.5 | 10.75 | 108.8 |  | 62.4 | 12 | 107.9 | 29.5 | 3.21 | 63.4 | 68.7
100870.4 |  |  | 1551 | 66.6 | 73.1 | 97.3 | 29.3 | 33 | 0.056 | 103.4 | 11.3 | 69.4 | 40.1 | 67.8 | 0.894 | 102.7 | 206.3 | 173.7 | 100.9 | 576.7 | 0.761 | 453.4 | 10.85 | 108.8 |  | 62.4 | 12 | 108 | 29.4 | 3.21 | 63.3 | 68.7
100871.4 |  |  | 1546 | 66.2 | 72.8 | 97.2 | 29.4 | 33 | 0.078 | 103.4 | 11.3 | 69.4 | 40.1 | 67.7 | 0.889 | 102.7 | 205.5 | 173.5 | 100.9 | 575.3 | 0.752 | 453.5 | 10.3 | 108.7 |  | 62.3 | 12 | 107.8 | 29.5 | 3.22 | 62.6 | 68.7
100872.4 |  |  | 1548 | 65.5 | 72.7 | 97.3 | 29.3 | 33 | 0.058 | 103.4 | 11.3 | 69.4 | 40 | 67.7 | 0.887 | 102.7 | 206.5 | 173.5 | 100.7 | 574.1 | 0.747 | 454.4 | 10.61 | 108.7 |  | 62.2 | 12 | 107.6 | 29.5 | 3.22 | 62.4 | 68.8
100873.4 |  |  | 1548 | 64.6 | 72.6 | 97.1 | 29.2 | 33 | 0.063 | 103.4 | 11.3 | 69.4 | 40 | 67.8 | 0.881 | 102.7 | 206.3 | 173.6 | 100.7 | 572.8 | 0.742 | 453.4 | 10.37 | 108.6 |  | 62.2 | 12 | 107.6 | 29.5 | 3.22 | 62 | 68.8
100874.4 |  |  | 1548 | 63.8 | 72.4 | 97.1 | 29.3 | 33.1 | 0.065 | 103.4 | 11.3 | 69.4 | 40 | 67.8 | 0.881 | 102.7 | 206.6 | 173.9 | 100.7 | 571.7 | 0.737 | 453.6 | 10.29 | 108.5 |  | 62.1 | 12 | 107.5 | 29.5 | 3.22 | 61.6 | 68.8
100875.4 |  |  | 1551 | 63.7 | 72.2 | 97.1 | 29.2 | 33.1 | 0.054 | 103.5 | 11.3 | 69.4 | 40 | 67.8 | 0.88 | 102.7 | 207.5 | 174.3 | 100.5 | 570.4 | 0.736 | 453.9 | 10.5 | 108.5 |  | 62 | 12 | 107.5 | 29.5 | 3.22 | 61.5 | 68.9
100876.4 |  |  | 1553 | 64 | 72.2 | 96.9 | 29.3 | 33.2 | 0.055 | 103.4 | 11.3 | 69.4 | 40.1 | 67.8 | 0.875 | 102.7 | 207.8 | 175 | 100.5 | 569.2 | 0.734 | 454.3 | 10.49 | 108.5 |  | 62 | 12 | 107.6 | 29.5 | 3.22 | 61.6 | 68.9
100877.4 |  |  | 1547 | 64.2 | 72.1 | 96.9 | 29.4 | 33.1 | 0.064 | 103.4 | 11.3 | 69.4 | 40.1 | 67.7 | 0.875 | 102.7 | 207.2 | 174.9 | 100.3 | 568.1 | 0.73 | 454 | 10.24 | 108.5 |  | 62 | 12 | 107.5 | 29.6 | 3.22 | 61.3 | 69.1
100878.4 |  |  | 1545 | 63.8 | 72 | 96.8 | 29.4 | 33.1 | 0.072 | 103.4 | 11.3 | 69.4 | 40 | 67.8 | 0.875 | 102.7 | 207.2 | 174.7 | 100.4 | 566.8 | 0.727 | 453.3 | 10.03 | 108.4 |  | 61.9 | 12 | 107.4 | 29.6 | 3.22 | 61 | 69
100879.4 |  |  | 1547 | 62.8 | 71.9 | 96.8 | 29.3 | 33.2 | 0.073 | 103.4 | 11.3 | 69.4 | 39.9 | 67.7 | 0.87 | 102.7 | 207.7 | 175 | 100.2 | 565.8 | 0.723 | 454.3 | 10.06 | 108.4 |  | 61.9 | 12 | 107.3 | 29.6 | 3.21 | 60.6 | 69.1
100880.4 |  |  | 1549 | 62.3 | 71.8 | 96.7 | 29.3 | 33.2 | 0.058 | 103.5 | 11.3 | 69.4 | 39.9 | 67.8 | 0.868 | 102.7 | 208.2 | 175.5 | 100.2 | 564.6 | 0.72 | 454.6 | 10.1 | 108.3 |  | 61.7 | 12 | 107.3 | 29.6 | 3.21 | 60.6 | 69
100881.4 |  |  | 1549 | 62.1 | 71.7 | 96.7 | 29.2 | 33.2 | 0.059 | 103.5 | 11.3 | 69.4 | 39.9 | 67.7 | 0.867 | 102.7 | 208.2 | 175.7 | 100.1 | 563.3 | 0.718 | 454.1 | 9.97 | 108.3 |  | 61.7 | 12 | 107.2 | 29.6 | 3.21 | 60.4 | 69.1
100882.4 |  |  | 1551 | 62.2 | 71.5 | 96.6 | 29.3 | 33.2 | 0.061 | 103.4 | 11.3 | 69.4 | 40 | 67.8 | 0.866 | 102.7 | 208.9 | 176.1 | 100.1 | 562.1 | 0.716 | 454.4 | 10.16 | 108.2 |  | 61.6 | 12 | 107.3 | 29.6 | 3.21 | 60.4 | 69.1
100883.4 |  |  | 1548 | 62 | 71.4 | 96.5 | 29.3 | 33.1 | 0.071 | 103.4 | 11.3 | 69.4 | 39.9 | 67.8 | 0.86 | 102.7 | 208.6 | 176.1 | 99.9 | 561.1 | 0.715 | 454.5 | 9.91 | 108.2 |  | 61.6 | 12 | 107.2 | 29.6 | 3.21 | 60.1 | 69.2
100884.4 |  |  | 1549 | 61.8 | 71.3 | 96.6 | 29.3 | 33.2 | 0.07 | 103.4 | 11.3 | 69.4 | 39.9 | 67.8 | 0.861 | 102.7 | 208.9 | 176.2 | 99.9 | 559.9 | 0.713 | 454.4 | 9.91 | 108.2 |  | 61.5 | 12 | 107.2 | 29.6 | 3.21 | 60 | 69.3
100885.4 |  |  | 1546 | 61.2 | 71.2 | 96.4 | 29.2 | 33.2 | 0.065 | 103.4 | 11.2 | 69.4 | 39.9 | 67.9 | 0.858 | 102.7 | 208.6 | 176.2 | 99.9 | 558.7 | 0.708 | 453.3 | 9.69 | 108.2 |  | 61.4 | 12 | 107 | 29.7 | 3.2 | 59.6 | 69.3
100886.4 |  |  | 1548 | 60.6 | 71.1 | 96.4 | 29.3 | 33.2 | 0.071 | 103.4 | 11.2 | 69.4 | 39.9 | 67.8 | 0.857 | 102.7 | 209.2 | 176.5 | 99.8 | 557.6 | 0.706 | 453.3 | 9.71 | 108.1 |  | 61.3 | 12 | 107 | 29.6 | 3.2 | 59.4 | 69.3
100887.4 |  |  | 1549 | 60.2 | 70.9 | 96.4 | 29.2 | 33.2 | 0.074 | 103.4 | 11.2 | 69.4 | 39.8 | 67.8 | 0.856 | 102.7 | 209.6 | 176.8 | 99.8 | 556.6 | 0.695 | 453.5 | 9.72 | 108.1 |  | 61.2 | 12 | 107 | 29.6 | 3.2 | 59.2 | 69.4
100888.4 |  |  | 1548 | 59.7 | 70.8 | 96.3 | 29.2 | 33.2 | 0.065 | 103.4 | 11.2 | 69.4 | 39.8 | 67.8 | 0.853 | 102.7 | 209.6 | 176.9 | 99.7 | 555.5 | 0.686 | 453.6 | 9.56 | 108 |  | 61.2 | 12 | 106.9 | 29.6 | 3.19 | 58.8 | 69.5
100889.4 |  |  | 1549 | 59.3 | 70.7 | 96.4 | 29.2 | 33.2 | 0.068 | 103.4 | 11.2 | 69.4 | 39.8 | 67.8 | 0.851 | 102.7 | 209.9 | 177.2 | 99.7 | 554.4 | 0.68 | 453.8 | 9.56 | 108 |  | 61.1 | 12 | 106.8 | 29.6 | 3.18 | 58.5 | 69.6
100890.4 |  |  | 1549 | 58.9 | 70.5 | 96.3 | 29.1 | 33.2 | 0.07 | 103.4 | 11.2 | 69.4 | 39.9 | 67.7 | 0.85 | 102.8 | 210 | 177.5 | 99.6 | 553.3 | 0.675 | 454.2 | 9.46 | 108 |  | 60.9 | 12 | 106.9 | 29.6 | 3.18 | 58.3 | 69.6
100891.4 |  |  | 1547 | 58.6 | 70.4 | 96.3 | 29.1 | 33.2 | 0.075 | 103.4 | 11.2 | 69.4 | 39.9 | 67.8 | 0.847 | 102.7 | 209.9 | 177.5 | 99.5 | 552.3 | 0.668 | 454.7 | 9.24 | 107.9 |  | 60.9 | 12 | 106.7 | 29.6 | 3.17 | 58 | 69.7
100892.4 |  |  | 1549 | 58 | 70.3 | 96.2 | 29.2 | 33.2 | 0.061 | 103.4 | 11.2 | 69.4 | 39.8 | 67.8 | 0.846 | 102.7 | 210.8 | 177.9 | 99.4 | 551.2 | 0.663 | 454.7 | 9.36 | 107.8 |  | 60.9 | 12 | 106.7 | 29.6 | 3.17 | 57.9 | 69.7
100893.4 |  |  | 1550 | 57.7 | 70.3 | 96.2 | 29.2 | 33.2 | 0.062 | 103.4 | 11.2 | 69.4 | 39.8 | 67.8 | 0.843 | 102.7 | 210.9 | 178.2 | 99.3 | 550.1 | 0.662 | 453.7 | 9.31 | 107.8 |  | 60.8 | 12 | 106.7 | 29.6 | 3.16 | 57.7 | 69.6
100894.4 |  |  | 1551 | 57.6 | 70.2 | 96.1 | 29.2 | 33.2 | 0.049 | 103.5 | 11.2 | 69.4 | 39.8 | 67.8 | 0.841 | 102.7 | 211.6 | 178.6 | 99.3 | 549.1 | 0.663 | 454.4 | 9.5 | 107.7 |  | 60.8 | 12 | 106.7 | 29.6 | 3.16 | 57.8 | 69.7
100895.4 |  |  | 1550 | 57.9 | 70.1 | 96.1 | 29.2 | 33.3 | 0.048 | 103.5 | 11.2 | 69.4 | 39.8 | 67.8 | 0.838 | 102.7 | 211.4 | 178.8 | 99.3 | 548.1 | 0.663 | 454.6 | 9.38 | 107.7 |  | 60.8 | 12 | 106.7 | 29.6 | 3.15 | 57.7 | 69.7
100896.4 |  |  | 1548 | 57.8 | 70.1 | 96.2 | 29.2 | 33.3 | 0.053 | 103.5 | 11.2 | 69.5 | 39.9 | 67.9 | 0.838 | 102.7 | 211.2 | 178.7 | 99.4 | 547 | 0.662 | 454 | 9.24 | 107.7 |  | 60.8 | 12 | 106.6 | 29.6 | 3.15 | 57.6 | 69.8
100897.4 |  |  | 1549 | 57.6 | 70.1 | 96.2 | 29.1 | 33.3 | 0.052 | 103.5 | 11.2 | 69.5 | 39.8 | 67.9 | 0.835 | 102.7 | 211.5 | 178.9 | 99.3 | 546.1 | 0.659 | 454 | 9.24 | 107.7 |  | 60.8 | 12 | 106.6 | 29.6 | 3.14 | 57.5 | 69.8
100898.4 |  |  | 1547 | 57 | 70 | 96.2 | 29.1 | 33.3 | 0.054 | 103.5 | 11.2 | 69.5 | 39.8 | 67.9 | 0.833 | 102.8 | 211.3 | 178.9 | 99.1 | 545.1 | 0.657 | 453.9 | 9.09 | 107.7 |  | 60.8 | 12 | 106.6 | 29.6 | 3.14 | 57.2 | 69.9
100899.4 |  |  | 1549 | 56.7 | 69.9 | 96.2 | 29.1 | 33.3 | 0.057 | 103.5 | 11.2 | 69.6 | 39.8 | 67.8 | 0.831 | 102.8 | 212.1 | 179.4 | 99 | 544.1 | 0.656 | 454.2 | 9.12 | 107.7 |  | 60.9 | 12 | 106.6 | 29.6 | 3.14 | 57.1 | 69.9
100900.4 |  |  | 1549 | 56.3 | 69.8 | 96.2 | 29.1 | 33.3 | 0.051 | 103.5 | 11.2 | 69.7 | 39.9 | 67.8 | 0.831 | 102.7 | 212.1 | 179.6 | 98.9 | 543.2 | 0.654 | 453.1 | 9.09 | 107.5 |  | 60.9 | 12 | 106.5 | 29.6 | 3.13 | 57.1 | 70
100901.4 |  |  | 1553 | 56.5 | 69.7 | 96.1 | 29.1 | 33.3 | 0.046 | 103.5 | 11.2 | 69.7 | 39.9 | 67.8 | 0.83 | 102.8 | 212.7 | 180.2 | 98.9 | 542.3 | 0.655 | 453.5 | 9.3 | 107.6 |  | 61 | 12 | 106.6 | 29.7 | 3.13 | 57.2 | 70.1
100902.4 |  |  | 1550 | 56.8 | 69.6 | 96 | 29.1 | 33.3 | 0.054 | 103.5 | 11.2 | 69.8 | 39.9 | 67.9 | 0.828 | 102.7 | 212.6 | 180.2 | 98.9 | 541.3 | 0.657 | 454.3 | 9.25 | 107.5 |  | 61.2 | 12 | 106.6 | 29.7 | 3.13 | 57.2 | 70
100903.4 |  |  | 1548 | 56.9 | 69.6 | 96 | 29.1 | 33.3 | 0.064 | 103.5 | 11.2 | 69.8 | 39.9 | 67.9 | 0.828 | 102.8 | 212.7 | 180.3 | 98.9 | 540.3 | 0.656 | 454.7 | 9.03 | 107.6 |  | 61.3 | 12 | 106.7 | 29.6 | 3.12 | 57 | 70.1
100904.4 |  |  | 1546 | 56.2 | 69.6 | 95.9 | 29.1 | 33.3 | 0.058 | 103.5 | 11.2 | 69.8 | 39.8 | 68 | 0.826 | 102.8 | 213.4 | 180.6 | 98.8 | 539.3 | 0.652 | 455.1 | 8.94 | 107.6 |  | 61.5 | 12 | 106.6 | 29.6 | 3.12 | 56.8 | 70.1
100905.4 |  |  | 1549 | 55.6 | 69.6 | 95.9 | 29.1 | 33.4 | 0.054 | 103.6 | 11.2 | 69.8 | 39.8 | 68 | 0.825 | 102.7 | 214.5 | 181.5 | 98.7 | 538.4 | 0.648 | 453.9 | 9 | 107.5 |  | 61.7 | 12 | 106.4 | 29.6 | 3.12 | 56.7 | 70.1
100906.4 |  |  | 1554 | 55.5 | 69.7 | 95.9 | 29.1 | 33.4 | 0.055 | 103.6 | 11.2 | 69.8 | 39.8 | 68 | 0.827 | 102.7 | 215.8 | 182.5 | 98.7 | 537.5 | 0.654 | 454.5 | 9.23 | 107.4 |  | 62 | 12 | 106.5 | 29.7 | 3.12 | 56.8 | 70.2
100907.4 |  |  | 1554 | 56.1 | 69.7 | 95.9 | 29.1 | 33.4 | 0.052 | 103.6 | 11.2 | 69.8 | 39.9 | 67.9 | 0.826 | 102.7 | 215.8 | 183 | 98.6 | 536.6 | 0.654 | 454.3 | 9.24 | 107.4 |  | 62.3 | 12 | 106.5 | 29.7 | 3.11 | 56.9 | 70.3
100908.4 |  |  | 1551 | 56.6 | 69.7 | 95.9 | 29.1 | 33.4 | 0.054 | 103.6 | 11.2 | 69.8 | 39.9 | 67.9 | 0.824 | 102.7 | 215 | 182.7 | 98.6 | 535.8 | 0.653 | 454.4 | 9.09 | 107.4 |  | 62.6 | 12 | 106.5 | 29.7 | 3.11 | 56.8 | 70.4
100909.4 |  |  | 1549 | 56.6 | 69.8 | 95.8 | 29.1 | 33.4 | 0.05 | 103.6 | 11.2 | 69.8 | 39.9 | 67.9 | 0.825 | 102.7 | 214.9 | 182.5 | 98.5 | 534.8 | 0.656 | 453 | 9.12 | 107.4 |  | 62.7 | 12 | 106.5 | 29.7 | 3.12 | 56.8 | 70.3
100910.4 |  |  | 1548 | 56.4 | 69.9 | 95.7 | 29.1 | 33.4 | 0.05 | 103.6 | 11.2 | 69.8 | 39.9 | 67.9 | 0.821 | 102.7 | 215 | 182.5 | 98.5 | 534 | 0.656 | 453.3 | 9.14 | 107.4 |  | 62.9 | 12 | 106.5 | 29.6 | 3.12 | 56.9 | 70.3
100911.4 |  |  | 1548 | 56.4 | 70 | 95.6 | 29.1 | 33.4 | 0.068 | 103.6 | 11.2 | 69.8 | 39.9 | 68 | 0.826 | 102.7 | 215.1 | 182.8 | 98.5 | 533.2 | 0.659 | 453.7 | 9.11 | 107.4 |  | 63.2 | 12 | 106.5 | 29.6 | 3.12 | 56.8 | 70.4
100912.4 |  |  | 1546 | 56.1 | 70.2 | 95.6 | 29.1 | 33.6 | 0.058 | 103.6 | 11.2 | 69.8 | 39.9 | 68.1 | 0.825 | 102.7 | 215.6 | 182.9 | 98.3 | 532.3 | 0.654 | 454.1 | 8.93 | 107.4 |  | 63.5 | 12 | 106.5 | 29.7 | 3.12 | 56.7 | 70.4
100913.4 |  |  | 1550 | 55.8 | 70.4 | 95.6 | 29.1 | 33.4 | 0.053 | 103.6 | 11.2 | 69.8 | 39.8 | 68.1 | 0.828 | 102.7 | 216.3 | 183.6 | 98.3 | 531.4 | 0.651 | 454.1 | 9.03 | 107.3 |  | 63.8 | 12 | 106.4 | 29.7 | 3.12 | 56.6 | 70.4
100914.4 |  |  | 1553 | 55.6 | 70.5 | 95.6 | 29.1 | 33.6 | 0.046 | 103.7 | 11.2 | 69.8 | 39.8 | 67.9 | 0.827 | 102.7 | 217.3 | 184.4 | 98.2 | 530.7 | 0.653 | 453.5 | 9.18 | 107.3 |  | 64 | 12 | 106.5 | 29.7 | 3.12 | 56.7 | 70.6
100915.4 |  |  | 1552 | 56 | 70.6 | 95.4 | 29.1 | 33.6 | 0.06 | 103.6 | 11.2 | 69.8 | 39.8 | 67.9 | 0.829 | 102.7 | 217.2 | 184.8 | 98.1 | 529.8 | 0.655 | 454.5 | 9.09 | 107.3 |  | 64.3 | 12 | 106.5 | 29.8 | 3.12 | 56.6 | 70.6
100916.4 |  |  | 1547 | 56.1 | 70.7 | 95.3 | 29.1 | 33.4 | 0.074 | 103.6 | 11.2 | 69.8 | 39.8 | 68 | 0.829 | 102.7 | 216.5 | 184.4 | 98.1 | 528.9 | 0.657 | 454.1 | 8.88 | 107.2 |  | 64.4 | 12 | 106.3 | 29.7 | 3.12 | 56.3 | 70.6
100917.4 |  |  | 1548 | 55.7 | 70.9 | 95.3 | 29.1 | 33.4 | 0.063 | 103.7 | 11.2 | 69.8 | 39.8 | 68 | 0.832 | 102.7 | 217 | 184.6 | 98.1 | 528.2 | 0.657 | 453.8 | 8.97 | 107.2 |  | 64.7 | 12 | 106.3 | 29.6 | 3.12 | 56.3 | 70.6
100918.4 |  |  | 1550 | 55.3 | 71.1 | 95.3 | 29.1 | 33.6 | 0.055 | 103.7 | 11.2 | 69.8 | 39.8 | 68.1 | 0.831 | 102.7 | 217.7 | 185 | 98.1 | 527.4 | 0.654 | 454.6 | 9.02 | 107.2 |  | 64.9 | 12 | 106.4 | 29.6 | 3.11 | 56.3 | 70.7
100919.4 |  |  | 1552 | 55.4 | 71.2 | 95.2 | 29.1 | 33.6 | 0.04 | 103.7 | 11.2 | 69.8 | 39.9 | 68.1 | 0.834 | 102.8 | 218.4 | 185.5 | 97.9 | 526.6 | 0.653 | 454.1 | 9.24 | 107.3 |  | 65.2 | 12 | 106.6 | 29.6 | 3.11 | 56.5 | 70.7
100920.4 |  |  | 1552 | 55.9 | 71.4 | 95.2 | 29.1 | 33.6 | 0.057 | 103.6 | 11.2 | 69.8 | 39.9 | 68.1 | 0.838 | 102.8 | 218.3 | 185.8 | 97.8 | 525.9 | 0.652 | 454.4 | 9.12 | 107.3 |  | 65.4 | 12 | 106.5 | 29.8 | 3.11 | 56.4 | 70.9
100921.4 |  |  | 1548 | 56 | 71.6 | 95.1 | 29.1 | 33.6 | 0.05 | 103.7 | 11.2 | 69.8 | 39.9 | 68.1 | 0.837 | 102.7 | 218 | 185.5 | 97.7 | 525.2 | 0.651 | 453.5 | 9.01 | 107.2 |  | 65.6 | 12 | 106.3 | 29.8 | 3.11 | 56.3 | 70.9
100922.4 |  |  | 1548 | 55.7 | 71.7 | 95.1 | 29.1 | 33.6 | 0.054 | 103.7 | 11.2 | 69.8 | 40 | 68.1 | 0.839 | 102.8 | 218 | 185.7 | 97.7 | 524.4 | 0.649 | 453.3 | 8.96 | 107.3 |  | 65.8 | 12 | 106.4 | 29.7 | 3.11 | 56.2 | 70.9
100923.4 |  |  | 1548 | 55.2 | 71.9 | 95 | 29.1 | 33.6 | 0.056 | 103.6 | 11.2 | 69.8 | 40 | 68.1 | 0.842 | 102.8 | 218.1 | 185.8 | 97.7 | 523.7 | 0.647 | 454.3 | 8.91 | 107.2 |  | 66 | 12 | 106.4 | 29.7 | 3.11 | 56.1 | 71
100924.4 |  |  | 1550 | 55.2 | 72.1 | 95 | 29.1 | 33.6 | 0.046 | 103.7 | 11.2 | 69.8 | 39.9 | 68.1 | 0.845 | 102.8 | 219 | 186.3 | 97.6 | 523.1 | 0.653 | 454.1 | 9.09 | 107.2 |  | 66.1 | 12 | 106.5 | 29.7 | 3.1 | 56.3 | 71.1
100925.4 |  |  | 1552 | 55.5 | 72.2 | 94.9 | 29.1 | 33.6 | 0.047 | 103.7 | 11.2 | 69.8 | 39.9 | 68.1 | 0.848 | 102.7 | 218.8 | 186.4 | 97.4 | 522.4 | 0.655 | 454.2 | 9.06 | 107.1 |  | 66.3 | 12 | 106.3 | 29.8 | 3.1 | 56.3 | 71.1
100926.4 |  |  | 1551 | 55.8 | 72.3 | 94.9 | 29.1 | 33.6 | 0.055 | 103.7 | 11.2 | 69.7 | 39.9 | 68.1 | 0.848 | 102.8 | 219 | 186.7 | 97.5 | 521.7 | 0.655 | 453.6 | 9.09 | 107.2 |  | 66.4 | 12 | 106.5 | 29.8 | 3.09 | 56.3 | 71.1
100927.4 |  |  | 1549 | 55.9 | 72.6 | 94.8 | 29.1 | 33.7 | 0.059 | 103.7 | 11.2 | 69.7 | 39.9 | 68.2 | 0.851 | 102.8 | 218.7 | 186.6 | 97.4 | 521.1 | 0.655 | 454.7 | 8.99 | 107.1 |  | 66.6 | 12 | 106.4 | 29.8 | 3.08 | 56.3 | 71.1
100928.4 |  |  | 1545 | 55.5 | 72.7 | 94.8 | 29 | 33.6 | 0.069 | 103.7 | 11.2 | 69.7 | 40 | 68.2 | 0.855 | 102.8 | 218.3 | 186.4 | 97.3 | 520.5 | 0.655 | 453.9 | 8.83 | 107.1 |  | 66.7 | 12 | 106.3 | 29.8 | 3.08 | 56 | 71.2
100929.4 |  |  | 1546 | 54.9 | 72.8 | 94.7 | 29 | 33.6 | 0.065 | 103.7 | 11.2 | 69.7 | 40 | 68.1 | 0.857 | 102.7 | 218.8 | 186.6 | 97.3 | 519.9 | 0.659 | 454.1 | 8.78 | 107 |  | 66.8 | 12 | 106.2 | 29.8 | 3.07 | 55.9 | 71.3
100930.4 |  |  | 1550 | 54.5 | 72.9 | 94.7 | 29 | 33.6 | 0.054 | 103.7 | 11.2 | 69.7 | 40 | 68.2 | 0.859 | 102.7 | 219.7 | 187.3 | 97.3 | 519.3 | 0.658 | 454.6 | 8.86 | 107 |  | 66.8 | 12 | 106.2 | 29.7 | 3.06 | 55.9 | 71.2
100931.4 |  |  | 1552 | 54.5 | 73.1 | 94.7 | 29.1 | 33.6 | 0.044 | 103.8 | 11.2 | 69.7 | 40 | 68.3 | 0.864 | 102.7 | 220.4 | 187.7 | 97.3 | 518.7 | 0.654 | 453.7 | 9.01 | 107 |  | 67 | 12 | 106.3 | 29.7 | 3.04 | 56 | 71.3
100932.4 |  |  | 1555 | 55.1 | 73.2 | 94.7 | 29 | 33.6 | 0.051 | 103.8 | 11.2 | 69.7 | 40 | 68.2 | 0.867 | 102.7 | 220.8 | 188.3 | 97.2 | 518.1 | 0.658 | 454.3 | 9.15 | 107 |  | 67.2 | 12 | 106.4 | 29.7 | 3.04 | 56.1 | 71.4
100933.4 |  |  | 1549 | 55.3 | 73.3 | 94.6 | 29.1 | 33.7 | 0.055 | 103.7 | 11.2 | 69.7 | 40.1 | 68.2 | 0.866 | 102.7 | 219.6 | 187.8 | 97.1 | 517.6 | 0.656 | 454 | 8.91 | 107 |  | 67.3 | 12 | 106.3 | 29.9 | 3.03 | 56 | 71.5
100934.4 |  |  | 1548 | 55.4 | 73.4 | 94.5 | 29.1 | 33.7 | 0.06 | 103.7 | 11.2 | 69.7 | 40.1 | 68.2 | 0.87 | 102.7 | 219.6 | 187.7 | 97.1 | 517.1 | 0.656 | 454.3 | 8.85 | 106.9 |  | 67.4 | 12 | 106.2 | 29.9 | 3.02 | 55.9 | 71.4
100935.4 |  |  | 1546 | 54.7 | 73.6 | 94.6 | 29.1 | 33.7 | 0.053 | 103.7 | 11.2 | 69.7 | 40 | 68.2 | 0.87 | 102.7 | 219.6 | 187.6 | 97.2 | 516.5 | 0.654 | 454.1 | 8.67 | 106.9 |  | 67.4 | 12 | 106.1 | 29.7 | 3.01 | 55.7 | 71.4
100936.4 |  |  | 1549 | 54.3 | 73.7 | 94.5 | 29.1 | 33.7 | 0.056 | 103.7 | 11.2 | 69.6 | 40 | 68.3 | 0.873 | 102.7 | 220.5 | 188.1 | 97.1 | 516.1 | 0.652 | 454.1 | 8.78 | 106.9 |  | 67.5 | 12 | 106.2 | 29.7 | 3 | 55.6 | 71.5
100937.4 |  |  | 1551 | 54.1 | 73.8 | 94.6 | 29 | 33.7 | 0.059 | 103.7 | 11.2 | 69.6 | 40.1 | 68.2 | 0.873 | 102.7 | 220.7 | 188.5 | 96.9 | 515.6 | 0.651 | 454.3 | 8.81 | 106.9 |  | 67.6 | 12 | 106.2 | 29.8 | 2.99 | 55.6 | 71.6
100938.4 |  |  | 1551 | 54.3 | 73.9 | 94.4 | 29.1 | 33.7 | 0.054 | 103.8 | 11.2 | 69.6 | 40.1 | 68.2 | 0.878 | 102.7 | 221.3 | 188.8 | 96.9 | 515 | 0.648 | 453.8 | 8.94 | 106.9 |  | 67.6 | 12 | 106.2 | 29.9 | 2.98 | 55.6 | 71.6
100939.4 |  |  | 1549 | 54.4 | 73.9 | 94.5 | 29.1 | 33.7 | 0.059 | 103.7 | 11.2 | 69.6 | 40.1 | 68.3 | 0.877 | 102.7 | 220.4 | 188.7 | 96.9 | 514.6 | 0.645 | 454.4 | 8.7 | 106.8 |  | 67.7 | 12 | 106.2 | 29.9 | 2.97 | 55.4 | 71.6
100940.4 |  |  | 1548 | 54.1 | 74 | 94.5 | 28.9 | 33.7 | 0.052 | 103.7 | 11.2 | 69.5 | 40.1 | 68.3 | 0.88 | 102.7 | 220.6 | 188.6 | 96.8 | 514.1 | 0.643 | 454.5 | 8.72 | 106.8 |  | 67.7 | 12 | 106.2 | 29.8 | 2.96 | 55.4 | 71.7
100941.4 |  |  | 1548 | 53.8 | 74.1 | 94.4 | 28.9 | 33.6 | 0.048 | 103.8 | 11.2 | 69.5 | 40.1 | 68.3 | 0.878 | 102.7 | 220.5 | 188.7 | 96.8 | 513.7 | 0.643 | 454.9 | 8.68 | 106.8 |  | 67.7 | 12 | 106.1 | 29.9 | 2.94 | 55.3 | 71.7
100942.4 |  |  | 1550 | 53.7 | 74.1 | 94.3 | 28.9 | 33.6 | 0.053 | 103.8 | 11.2 | 69.5 | 40 | 68.3 | 0.882 | 102.7 | 221.3 | 189.1 | 96.8 | 513.2 | 0.645 | 453.7 | 8.75 | 106.8 |  | 67.8 | 12 | 106.1 | 29.7 | 2.93 | 55.3 | 71.7
100943.4 |  |  | 1551 | 53.8 | 74.2 | 94.3 | 29 | 33.7 | 0.058 | 103.7 | 11.2 | 69.5 | 40.1 | 68.3 | 0.885 | 102.7 | 221.8 | 189.5 | 96.8 | 512.8 | 0.647 | 453.4 | 8.75 | 106.7 |  | 67.8 | 12 | 106.2 | 29.7 | 2.92 | 55.4 | 71.7
100944.4 |  |  | 1550 | 53.9 | 74.3 | 94.3 | 28.9 | 33.7 | 0.044 | 103.8 | 11.2 | 69.5 | 40.1 | 68.4 | 0.886 | 102.7 | 221.7 | 189.5 | 96.8 | 512.3 | 0.642 | 454.6 | 8.77 | 106.7 |  | 67.8 | 12 | 106.1 | 29.7 | 2.91 | 55.4 | 71.8
100945.4 |  |  | 1550 | 53.9 | 74.4 | 94.2 | 29 | 33.7 | 0.051 | 103.8 | 11.2 | 69.6 | 40 | 68.4 | 0.887 | 102.7 | 221.4 | 189.4 | 96.8 | 511.9 | 0.639 | 454.1 | 8.72 | 106.7 |  | 67.9 | 12 | 106.1 | 29.8 | 2.9 | 55.3 | 71.8
100946.4 |  |  | 1551 | 53.9 | 74.5 | 94.2 | 29.1 | 33.7 | 0.06 | 103.8 | 11.2 | 69.6 | 40 | 68.4 | 0.888 | 102.7 | 221.8 | 189.7 | 96.7 | 511.5 | 0.64 | 454.5 | 8.71 | 106.7 |  | 68 | 12 | 106.2 | 29.8 | 2.89 | 55.3 | 71.9
100947.4 |  |  | 1547 | 53.8 | 74.6 | 94.2 | 29.1 | 33.7 | 0.062 | 103.7 | 11.2 | 69.6 | 40 | 68.4 | 0.886 | 102.7 | 221.5 | 189.6 | 96.6 | 511.1 | 0.637 | 453.5 | 8.58 | 106.6 |  | 68.1 | 12 | 106.1 | 29.8 | 2.88 | 55.1 | 71.9
100948.4 |  |  | 1546 | 53.3 | 74.4 | 94.2 | 28.9 | 33.7 | 0.056 | 103.8 | 11.2 | 69.6 | 40 | 68.3 | 0.888 | 102.7 | 221.5 | 189.5 | 96.6 | 510.7 | 0.633 | 454.2 | 8.51 | 106.6 |  | 68.1 | 12 | 106 | 29.9 | 2.87 | 55 | 71.9
100949.4 |  |  | 1552 | 52.9 | 74.6 | 94.2 | 28.9 | 33.6 | 0.044 | 103.8 | 11.1 | 69.7 | 39.9 | 68.3 | 0.89 | 102.7 | 222.4 | 190.2 | 96.5 | 510.3 | 0.627 | 454 | 8.63 | 106.6 |  | 68.1 | 12 | 106.1 | 29.8 | 2.86 | 55.1 | 72.1
100950.4 |  |  | 1554 | 53 | 74.7 | 94.2 | 28.9 | 33.6 | 0.033 | 103.9 | 11.2 | 69.7 | 39.9 | 68.4 | 0.892 | 102.7 | 223.2 | 190.5 | 96.4 | 509.8 | 0.623 | 454.1 | 8.81 | 106.6 |  | 68.2 | 12 | 106.1 | 29.8 | 2.86 | 55.3 | 72.2
100951.4 |  |  | 1555 | 53.7 | 74.8 | 94.1 | 28.9 | 33.7 | 0.04 | 103.8 | 11.2 | 69.7 | 40 | 68.6 | 0.892 | 102.7 | 223 | 190.9 | 96.5 | 509.5 | 0.622 | 453.2 | 8.88 | 106.6 |  | 68.3 | 12 | 106.2 | 29.8 | 2.85 | 55.4 | 72.1
100952.4 |  |  | 1551 | 54.2 | 74.8 | 94 | 29 | 33.7 | 0.046 | 103.8 | 11.1 | 69.8 | 40 | 68.5 | 0.891 | 102.8 | 222.5 | 190.6 | 96.5 | 509.1 | 0.621 | 453.6 | 8.81 | 106.7 |  | 68.4 | 12 | 106.3 | 29.8 | 2.84 | 55.4 | 72.2
100953.4 |  |  | 1549 | 54.3 | 74.8 | 93.9 | 28.9 | 33.7 | 0.052 | 103.8 | 11.2 | 69.8 | 40 | 68.4 | 0.892 | 102.8 | 222.3 | 190.5 | 96.4 | 508.8 | 0.619 | 454.5 | 8.68 | 106.7 |  | 68.4 | 12 | 106.3 | 29.9 | 2.84 | 55.3 | 72.2
100954.4 |  |  | 1544 | 53.7 | 74.8 | 94 | 28.9 | 33.6 | 0.055 | 103.8 | 11.1 | 69.8 | 40 | 68.4 | 0.896 | 102.7 | 221.7 | 190.1 | 96.3 | 508.4 | 0.619 | 454.1 | 8.5 | 106.6 |  | 68.4 | 12 | 106 | 29.9 | 2.83 | 54.9 | 72.3
100955.4 |  |  | 1548 | 53.2 | 74.9 | 94 | 28.9 | 33.6 | 0.043 | 103.9 | 11.1 | 69.8 | 40 | 68.4 | 0.894 | 102.7 | 222.7 | 190.5 | 96.3 | 508.1 | 0.619 | 454.1 | 8.63 | 106.5 |  | 68.5 | 12 | 106 | 29.9 | 2.82 | 55.1 | 72.3
100956.4 |  |  | 1552 | 53.1 | 75 | 93.9 | 28.9 | 33.7 | 0.043 | 103.9 | 11.1 | 69.8 | 39.9 | 68.6 | 0.898 | 102.8 | 223.3 | 191.2 | 96.3 | 507.7 | 0.62 | 454.1 | 8.74 | 106.7 |  | 68.7 | 12 | 106.2 | 29.9 | 2.82 | 55.1 | 72.3
100957.4 |  |  | 1553 | 53.6 | 75.1 | 93.8 | 29.1 | 33.7 | 0.052 | 103.8 | 11.1 | 69.8 | 40 | 68.4 | 0.9 | 102.8 | 223.7 | 191.5 | 96.3 | 507.3 | 0.621 | 454.7 | 8.8 | 106.7 |  | 68.7 | 12 | 106.3 | 29.8 | 2.81 | 55.2 | 72.3
100958.4 |  |  | 1548 | 53.8 | 75.2 | 93.8 | 29 | 33.7 | 0.056 | 103.8 | 11.1 | 69.8 | 40 | 68.4 | 0.897 | 102.7 | 222.8 | 191 | 96.3 | 507.1 | 0.62 | 454.6 | 8.6 | 106.6 |  | 68.8 | 12 | 106.1 | 29.9 | 2.81 | 55 | 72.3
100959.4 |  |  | 1547 | 53.5 | 75.2 | 93.8 | 28.9 | 33.6 | 0.056 | 103.8 | 11.1 | 69.8 | 40 | 68.4 | 0.899 | 102.7 | 222.7 | 190.9 | 96.2 | 506.7 | 0.621 | 453.4 | 8.48 | 106.6 |  | 68.9 | 12 | 106 | 29.9 | 2.81 | 54.9 | 72.5
100960.4 |  |  | 1546 | 52.7 | 75.3 | 93.8 | 28.9 | 33.6 | 0.066 | 103.8 | 11.1 | 69.8 | 40 | 68.7 | 0.9 | 102.8 | 222.8 | 191 | 96.1 | 506.3 | 0.622 | 454.2 | 8.44 | 106.6 |  | 69 | 12 | 106.1 | 29.9 | 2.8 | 54.7 | 72.6
100961.4 |  |  | 1548 | 52.3 | 75.3 | 93.7 | 29 | 33.7 | 0.053 | 103.9 | 11.1 | 69.8 | 40 | 68.6 | 0.902 | 102.7 | 223.4 | 191.3 | 96.2 | 506 | 0.623 | 454.1 | 8.49 | 106.6 |  | 69.1 | 12 | 106 | 29.8 | 2.8 | 54.7 | 72.5
100962.4 |  |  | 1552 | 52.3 | 75.3 | 93.7 | 29 | 33.7 | 0.052 | 103.8 | 11.1 | 69.8 | 40 | 68.6 | 0.903 | 102.7 | 223.9 | 191.8 | 96.1 | 505.7 | 0.624 | 454.1 | 8.61 | 106.6 |  | 69.1 | 12 | 106 | 29.9 | 2.79 | 54.8 | 72.4
100963.4 |  |  | 1553 | 52.7 | 75.3 | 93.7 | 28.9 | 33.6 | 0.042 | 103.9 | 11.1 | 69.8 | 40 | 68.5 | 0.903 | 102.7 | 224.3 | 192.1 | 96.1 | 505.4 | 0.623 | 453.3 | 8.73 | 106.6 |  | 69.2 | 12 | 106.1 | 29.9 | 2.79 | 55 | 72.7
100964.4 |  |  | 1554 | 53.3 | 75.3 | 93.8 | 28.9 | 33.6 | 0.042 | 103.9 | 11.1 | 69.8 | 40 | 68.6 | 0.905 | 102.7 | 224.3 | 192.3 | 96 | 505.1 | 0.624 | 454.4 | 8.78 | 106.6 |  | 69.2 | 12 | 106.1 | 29.9 | 2.78 | 55.2 | 72.7
100965.4 |  |  | 1554 | 53.8 | 75.6 | 93.7 | 28.9 | 33.6 | 0.04 | 103.9 | 11.1 | 69.8 | 40 | 68.7 | 0.906 | 102.7 | 224.2 | 192.2 | 95.9 | 504.8 | 0.625 | 453.5 | 8.8 | 106.6 |  | 69.4 | 12 | 106.2 | 29.9 | 2.78 | 55.3 | 72.7
100966.4 |  |  | 1549 | 53.9 | 75.7 | 93.6 | 28.9 | 33.7 | 0.066 | 103.8 | 11.1 | 69.8 | 40 | 68.7 | 0.903 | 102.7 | 223.3 | 192 | 96 | 504.5 | 0.625 | 454.6 | 8.51 | 106.6 |  | 69.6 | 12 | 106.1 | 29.9 | 2.78 | 55 | 72.7
100967.4 |  |  | 1546 | 53.4 | 75.7 | 93.6 | 29 | 33.7 | 0.048 | 103.9 | 11.1 | 69.8 | 40 | 68.7 | 0.906 | 102.8 | 223.6 | 191.7 | 96 | 504.2 | 0.627 | 454.5 | 8.62 | 106.7 |  | 69.6 | 12 | 106.1 | 29.9 | 2.78 | 55.1 | 72.8
100968.4 |  |  | 1548 | 53 | 75.7 | 93.5 | 28.9 | 33.7 | 0.048 | 103.9 | 11.1 | 69.8 | 40 | 68.7 | 0.907 | 102.8 | 223.9 | 192 | 95.9 | 503.9 | 0.627 | 453.7 | 8.57 | 106.7 |  | 69.7 | 12 | 106.1 | 29.9 | 2.77 | 55 | 72.8
100969.4 |  |  | 1551 | 52.8 | 75.8 | 93.6 | 28.9 | 33.6 | 0.048 | 103.9 | 11.1 | 69.8 | 40 | 68.7 | 0.909 | 102.7 | 224.6 | 192.4 | 95.9 | 503.7 | 0.629 | 454.7 | 8.73 | 106.6 |  | 69.8 | 12.1 | 106.1 | 29.9 | 2.77 | 55.1 | 72.9
100970.4 |  |  | 1550 | 53.2 | 75.9 | 93.5 | 28.9 | 33.6 | 0.053 | 103.9 | 11.1 | 69.8 | 40 | 68.7 | 0.91 | 102.7 | 224.5 | 192.4 | 95.8 | 503.3 | 0.628 | 454.1 | 8.69 | 106.6 |  | 69.9 | 12.1 | 106.1 | 29.9 | 2.77 | 55.1 | 72.9
100971.4 |  |  | 1546 | 53.1 | 75.9 | 93.5 | 28.9 | 33.6 | 0.065 | 103.8 | 11.1 | 69.8 | 40 | 68.7 | 0.91 | 102.7 | 223.6 | 192.1 | 95.8 | 503.1 | 0.629 | 454.4 | 8.44 | 106.6 |  | 70.1 | 12.1 | 106 | 30 | 2.76 | 54.8 | 73
100972.4 |  |  | 1545 | 52.6 | 75.9 | 93.6 | 28.9 | 33.7 | 0.07 | 103.8 | 11.1 | 69.8 | 40 | 68.7 | 0.911 | 102.7 | 223.8 | 192 | 95.8 | 502.8 | 0.631 | 453.9 | 8.36 | 106.6 |  | 70.1 | 12.1 | 105.9 | 29.9 | 2.76 | 54.6 | 73.1
100973.4 |  |  | 1545 | 51.8 | 76 | 93.6 | 28.9 | 33.7 | 0.062 | 103.9 | 11.1 | 69.8 | 40 | 68.7 | 0.911 | 102.7 | 223.7 | 192 | 95.8 | 502.5 | 0.629 | 454.1 | 8.22 | 106.6 |  | 70.2 | 12.1 | 105.9 | 29.9 | 2.75 | 54.3 | 73.1
100974.4 |  |  | 1552 | 51.5 | 76.2 | 93.5 | 28.9 | 33.7 | 0.04 | 103.9 | 11.1 | 69.8 | 40 | 68.7 | 0.912 | 102.7 | 225.3 | 192.9 | 95.7 | 502.3 | 0.629 | 454.1 | 8.5 | 106.6 |  | 70.3 | 12.1 | 105.9 | 29.9 | 2.74 | 54.6 | 73.2
100975.4 |  |  | 1554 | 51.7 | 76.3 | 93.4 | 28.9 | 33.6 | 0.045 | 103.9 | 11.1 | 69.8 | 40 | 68.8 | 0.916 | 102.7 | 225.2 | 193.2 | 95.7 | 502 | 0.627 | 453.7 | 8.47 | 106.6 |  | 70.5 | 12 | 106 | 29.9 | 2.74 | 54.7 | 73.1
100976.4 |  |  | 1554 | 52.3 | 76.4 | 93.3 | 28.9 | 33.8 | 0.057 | 103.9 | 11.1 | 69.7 | 40 | 68.8 | 0.916 | 102.7 | 225.4 | 193.4 | 95.7 | 501.7 | 0.628 | 454.5 | 8.55 | 106.6 |  | 70.6 | 12 | 106.1 | 29.9 | 2.74 | 54.8 | 73.1
100977.4 |  |  | 1552 | 52.6 | 76.6 | 93.3 | 29 | 33.8 | 0.055 | 103.9 | 11.1 | 69.7 | 40 | 68.8 | 0.916 | 102.7 | 225.3 | 193.3 | 95.7 | 501.5 | 0.631 | 453.5 | 8.57 | 106.6 |  | 70.7 | 12 | 106 | 29.9 | 2.73 | 54.8 | 73.1
100978.4 |  |  | 1548 | 52.6 | 76.6 | 93.2 | 28.9 | 33.7 | 0.065 | 103.8 | 11.1 | 69.7 | 40.1 | 68.8 | 0.915 | 102.7 | 224.5 | 193.1 | 95.7 | 501.3 | 0.631 | 454.4 | 8.35 | 106.6 |  | 70.8 | 12 | 105.9 | 29.9 | 2.73 | 54.5 | 73.2
100979.4 |  |  | 1545 | 52.1 | 76.6 | 93.3 | 28.9 | 33.7 | 0.06 | 103.9 | 11.1 | 69.7 | 40.1 | 68.8 | 0.92 | 102.7 | 224.3 | 192.8 | 95.6 | 501 | 0.629 | 454.6 | 8.31 | 106.6 |  | 70.8 | 12 | 105.9 | 29.9 | 2.72 | 54.4 | 73.3
100980.4 |  |  | 1550 | 51.8 | 76.7 | 93.3 | 28.9 | 33.6 | 0.052 | 103.9 | 11.1 | 69.7 | 40 | 68.7 | 0.918 | 102.7 | 225.6 | 193.4 | 95.6 | 500.9 | 0.631 | 453.8 | 8.55 | 106.6 |  | 70.9 | 12 | 105.9 | 30 | 2.72 | 54.5 | 73.4
100981.4 |  |  | 1552 | 51.8 | 76.8 | 93.2 | 28.8 | 33.6 | 0.05 | 103.9 | 11.1 | 69.7 | 40 | 68.9 | 0.922 | 102.7 | 225.7 | 193.7 | 95.5 | 500.6 | 0.628 | 454.3 | 8.48 | 106.6 |  | 71 | 12 | 105.9 | 29.9 | 2.72 | 54.6 | 73.3
100982.4 |  |  | 1552 | 52.3 | 76.9 | 93.1 | 28.8 | 33.7 | 0.043 | 103.9 | 11.1 | 69.7 | 40.1 | 69 | 0.925 | 102.7 | 225.9 | 193.7 | 95.5 | 500.3 | 0.628 | 453.6 | 8.58 | 106.6 |  | 71.1 | 12.1 | 106 | 29.9 | 2.71 | 54.8 | 73.4
100983.4 |  |  | 1551 | 52.5 | 77.1 | 93.1 | 28.9 | 33.7 | 0.057 | 103.9 | 11.1 | 69.7 | 40.1 | 69 | 0.925 | 102.7 | 225.7 | 193.8 | 95.6 | 500.1 | 0.63 | 454.7 | 8.49 | 106.6 |  | 71.2 | 12.1 | 106 | 30 | 2.71 | 54.7 | 73.4
100984.4 |  |  | 1546 | 52.3 | 77.2 | 93.1 | 28.9 | 33.8 | 0.059 | 103.9 | 11.1 | 69.7 | 40.1 | 69 | 0.926 | 102.7 | 225.1 | 193.4 | 95.6 | 499.9 | 0.629 | 453.5 | 8.29 | 106.6 |  | 71.3 | 12 | 105.9 | 29.9 | 2.71 | 54.4 | 73.4
100985.4 |  |  | 1545 | 51.8 | 77.2 | 93.1 | 28.9 | 33.7 | 0.07 | 103.8 | 11.1 | 69.6 | 40.1 | 68.9 | 0.926 | 102.8 | 224.8 | 193.3 | 95.6 | 499.7 | 0.629 | 453.2 | 8.17 | 106.7 |  | 71.4 | 12 | 106 | 29.9 | 2.7 | 54.2 | 73.5
100986.4 |  |  | 1546 | 51.1 | 77.3 | 93.1 | 28.9 | 33.7 | 0.058 | 103.8 | 11.1 | 69.6 | 40 | 68.9 | 0.929 | 102.7 | 225.3 | 193.5 | 95.6 | 499.4 | 0.629 | 454.1 | 8.18 | 106.6 |  | 71.5 | 12 | 105.8 | 29.9 | 2.7 | 54.1 | 73.4
100987.4 |  |  | 1552 | 50.9 | 77.4 | 93 | 28.9 | 33.8 | 0.047 | 103.9 | 11.1 | 69.6 | 40 | 69 | 0.929 | 102.7 | 226.4 | 194.1 | 95.4 | 499.2 | 0.626 | 454.5 | 8.4 | 106.6 |  | 71.6 | 12 | 105.9 | 30 | 2.69 | 54.3 | 73.5
100988.4 |  |  | 1557 | 51.4 | 77.4 | 93.1 | 28.9 | 33.7 | 0.037 | 104 | 11.1 | 69.5 | 40.1 | 68.9 | 0.93 | 102.8 | 227.3 | 194.8 | 95.4 | 499 | 0.624 | 454.2 | 8.72 | 106.7 |  | 71.7 | 12 | 106.1 | 30.1 | 2.68 | 54.7 | 73.6
100989.4 |  |  | 1552 | 52.1 | 77.5 | 93.1 | 28.8 | 33.7 | 0.051 | 103.9 | 11.1 | 69.5 | 40.1 | 68.9 | 0.931 | 102.8 | 226 | 194.5 | 95.3 | 498.8 | 0.625 | 453.8 | 8.41 | 106.7 |  | 71.8 | 12 | 106 | 30 | 2.68 | 54.6 | 73.7
100990.4 |  |  | 1546 | 52.2 | 77.6 | 93 | 28.8 | 33.7 | 0.052 | 103.9 | 11.2 | 69.5 | 40.1 | 69.1 | 0.932 | 102.8 | 225.1 | 193.7 | 95.3 | 498.6 | 0.622 | 454.3 | 8.2 | 106.7 |  | 71.9 | 12 | 106 | 30 | 2.68 | 54.4 | 73.7
100991.4 |  |  | 1544 | 51.5 | 77.7 | 92.9 | 28.9 | 33.7 | 0.069 | 103.8 | 11.1 | 69.5 | 40.1 | 69.1 | 0.932 | 102.8 | 225.1 | 193.6 | 95.4 | 498.4 | 0.623 | 454.4 | 8.08 | 106.7 |  | 71.9 | 12 | 106 | 30 | 2.67 | 54.1 | 73.7
100992.4 |  |  | 1547 | 50.7 | 77.8 | 92.9 | 28.9 | 33.8 | 0.051 | 103.9 | 11.2 | 69.5 | 40.1 | 68.9 | 0.936 | 102.8 | 225.6 | 193.8 | 95.3 | 498.2 | 0.62 | 453.7 | 8.14 | 106.6 |  | 72.1 | 12 | 105.9 | 30.1 | 2.67 | 54 | 73.7
100993.4 |  |  | 1552 | 50.5 | 77.9 | 92.9 | 28.9 | 33.7 | 0.046 | 103.9 | 11.2 | 69.4 | 40.1 | 68.9 | 0.935 | 102.7 | 226.7 | 194.5 | 95.3 | 498 | 0.62 | 454.6 | 8.33 | 106.5 |  | 72.1 | 12 | 105.9 | 30 | 2.66 | 54.2 | 73.8
100994.4 |  |  | 1555 | 50.9 | 77.9 | 92.8 | 28.9 | 33.7 | 0.041 | 104 | 11.2 | 69.4 | 40.1 | 69.1 | 0.938 | 102.7 | 227.4 | 195.1 | 95.2 | 497.8 | 0.62 | 453.6 | 8.52 | 106.5 |  | 72.2 | 12 | 106 | 30 | 2.66 | 54.5 | 73.8
100995.4 |  |  | 1554 | 51.7 | 78 | 92.8 | 28.9 | 33.7 | 0.05 | 103.9 | 11.2 | 69.4 | 40.2 | 69.1 | 0.939 | 102.7 | 227.1 | 195.2 | 95.2 | 497.6 | 0.619 | 454.9 | 8.47 | 106.6 |  | 72.3 | 12 | 106 | 30 | 2.66 | 54.5 | 73.8
100996.4 |  |  | 1547 | 51.9 | 78.1 | 92.8 | 28.9 | 33.7 | 0.074 | 103.8 | 11.1 | 69.4 | 40.2 | 69 | 0.938 | 102.7 | 226 | 194.5 | 95.2 | 497.4 | 0.619 | 454.2 | 8.14 | 106.6 |  | 72.3 | 12 | 105.9 | 30.1 | 2.65 | 54.1 | 73.9
100997.4 |  |  | 1545 | 51.3 | 78.2 | 92.8 | 28.9 | 33.7 | 0.059 | 103.9 | 11.2 | 69.4 | 40.2 | 69.1 | 0.938 | 102.7 | 226.1 | 194.2 | 95.2 | 497.3 | 0.622 | 454.1 | 8.2 | 106.6 |  | 72.4 | 12 | 105.8 | 30 | 2.65 | 54 | 73.9
100998.4 |  |  | 1550 | 50.8 | 78.2 | 92.7 | 28.9 | 33.7 | 0.051 | 103.9 | 11.2 | 69.5 | 40.2 | 69.1 | 0.94 | 102.7 | 226.8 | 194.7 | 95.2 | 497.1 | 0.621 | 453.9 | 8.28 | 106.5 |  | 72.5 | 12 | 105.8 | 30 | 2.64 | 54.1 | 73.9
100999.4 |  |  | 1551 | 50.6 | 78.3 | 92.8 | 28.9 | 33.7 | 0.06 | 103.9 | 11.2 | 69.5 | 40.2 | 69.2 | 0.941 | 102.7 | 226.8 | 194.9 | 95.2 | 497 | 0.622 | 454.1 | 8.24 | 106.6 |  | 72.6 | 12 | 105.9 | 30.1 | 2.63 | 54 | 74.1
101000.4 |  |  | 1551 | 50.9 | 78.3 | 92.7 | 28.9 | 33.7 | 0.048 | 103.9 | 11.2 | 69.6 | 40.1 | 69.2 | 0.947 | 102.7 | 227.3 | 195.1 | 95.2 | 496.8 | 0.621 | 454 | 8.39 | 106.6 |  | 72.6 | 12 | 105.9 | 30.1 | 2.63 | 54.1 | 74.1
101001.4 |  |  | 1550 | 51.1 | 78.4 | 92.7 | 28.9 | 33.7 | 0.074 | 103.8 | 11.2 | 69.6 | 40.1 | 69.2 | 0.946 | 102.8 | 226.8 | 195.1 | 95.1 | 496.6 | 0.623 | 454.2 | 8.22 | 106.7 |  | 72.7 | 12 | 106 | 30 | 2.63 | 53.9 | 74.2
101002.4 |  |  | 1545 | 50.8 | 78.5 | 92.7 | 28.9 | 33.7 | 0.053 | 103.9 | 11.2 | 69.6 | 40.2 | 69.2 | 0.947 | 102.7 | 226.2 | 194.5 | 95.1 | 496.4 | 0.622 | 454.4 | 8.13 | 106.6 |  | 72.8 | 12 | 105.7 | 30.1 | 2.62 | 53.9 | 74.2
101003.4 |  |  | 1550 | 50.6 | 78.6 | 92.6 | 28.9 | 33.7 | 0.051 | 103.9 | 11.2 | 69.6 | 40.2 | 69.2 | 0.946 | 102.7 | 226.9 | 194.9 | 95.1 | 496.2 | 0.623 | 454.5 | 8.25 | 106.6 |  | 72.8 | 12 | 105.9 | 30 | 2.61 | 54.1 | 74.2
101004.4 |  |  | 1546 | 50.2 | 78.6 | 92.7 | 28.9 | 33.7 | 0.059 | 103.8 | 11.2 | 69.7 | 40.2 | 69.2 | 0.95 | 102.7 | 226 | 194.7 | 95.1 | 496.1 | 0.622 | 454.8 | 7.92 | 106.6 |  | 72.9 | 12 | 105.8 | 30.1 | 2.61 | 53.7 | 74.2
101005.4 |  |  | 1549 | 50.1 | 78.7 | 92.6 | 28.8 | 33.7 | 0.056 | 103.9 | 11.2 | 69.7 | 40.2 | 69.3 | 0.949 | 102.7 | 227 | 194.9 | 95.1 | 495.9 | 0.622 | 454.1 | 8.08 | 106.6 |  | 73 | 12 | 105.8 | 30.1 | 2.6 | 53.7 | 74.4
101006.4 |  |  | 1552 | 49.9 | 78.7 | 92.6 | 28.9 | 33.7 | 0.035 | 104 | 11.2 | 69.7 | 40.1 | 69.3 | 0.95 | 102.7 | 227.7 | 195.4 | 95.1 | 495.7 | 0.622 | 453.5 | 8.25 | 106.6 |  | 73.1 | 12 | 105.7 | 30.1 | 2.6 | 53.9 | 74.4
101007.4 |  |  | 1558 | 50.5 | 78.8 | 92.5 | 28.9 | 33.7 | 0.047 | 103.9 | 11.2 | 69.8 | 40 | 69.3 | 0.95 | 102.7 | 228.5 | 196.3 | 95.1 | 495.6 | 0.622 | 454.3 | 8.44 | 106.5 |  | 73.1 | 12 | 106 | 30 | 2.59 | 54.2 | 74.4
101008.4 |  |  | 1553 | 51 | 78.9 | 92.6 | 28.8 | 33.7 | 0.048 | 103.9 | 11.2 | 69.8 | 40.1 | 69.3 | 0.952 | 102.7 | 227.7 | 195.7 | 95 | 495.4 | 0.621 | 454.6 | 8.32 | 106.5 |  | 73.2 | 12 | 105.9 | 30.1 | 2.59 | 54.2 | 74.5
101009.4 |  |  | 1546 | 51.2 | 79 | 92.5 | 28.9 | 33.8 | 0.069 | 103.8 | 11.2 | 69.8 | 40.1 | 69.3 | 0.952 | 102.7 | 226.4 | 195.1 | 94.9 | 495.3 | 0.622 | 454.6 | 7.97 | 106.5 |  | 73.3 | 12 | 105.7 | 30.1 | 2.58 | 53.7 | 74.5
101010.4 |  |  | 1544 | 50.4 | 79.1 | 92.5 | 28.9 | 33.8 | 0.055 | 103.9 | 11.2 | 69.8 | 40.1 | 69.3 | 0.951 | 102.7 | 226.6 | 194.7 | 94.9 | 495.1 | 0.62 | 453.4 | 7.98 | 106.5 |  | 73.3 | 12 | 105.7 | 30 | 2.58 | 53.6 | 74.6
101011.4 |  |  | 1548 | 49.7 | 79.1 | 92.5 | 28.9 | 33.7 | 0.042 | 104 | 11.2 | 69.8 | 40 | 69.3 | 0.952 | 102.7 | 227.1 | 195.1 | 94.9 | 495.1 | 0.616 | 454.1 | 8.09 | 106.5 |  | 73.4 | 12 | 105.7 | 30.1 | 2.57 | 53.7 | 74.6
101012.4 |  |  | 1555 | 49.8 | 79.1 | 92.4 | 28.9 | 33.7 | 0.041 | 103.9 | 11.2 | 69.8 | 40 | 69.3 | 0.955 | 102.7 | 228.6 | 196 | 94.9 | 494.8 | 0.616 | 454.3 | 8.34 | 106.5 |  | 73.5 | 12 | 105.9 | 30.1 | 2.56 | 54 | 74.6
101013.4 |  |  | 1557 | 50.6 | 79.2 | 92.4 | 28.9 | 33.8 | 0.031 | 104 | 11.2 | 69.8 | 40 | 69.4 | 0.961 | 102.7 | 228.9 | 196.4 | 94.9 | 494.7 | 0.618 | 454.3 | 8.6 | 106.5 |  | 73.5 | 12 | 105.9 | 30.1 | 2.56 | 54.3 | 74.7
101014.4 |  |  | 1549 | 51.2 | 79.3 | 92.5 | 28.9 | 33.8 | 0.054 | 103.9 | 11.2 | 69.8 | 40.1 | 69.4 | 0.96 | 102.7 | 227.1 | 195.6 | 94.8 | 494.4 | 0.616 | 453.6 | 8.11 | 106.5 |  | 73.7 | 12 | 105.8 | 30.1 | 2.56 | 54 | 74.7
101015.4 |  |  | 1543 | 50.7 | 79.3 | 92.4 | 28.8 | 33.8 | 0.056 | 103.8 | 11.2 | 69.8 | 40.1 | 69.4 | 0.962 | 102.7 | 226.6 | 195.1 | 94.8 | 494.3 | 0.619 | 453.4 | 7.92 | 106.5 |  | 73.8 | 12 | 105.7 | 30.1 | 2.55 | 53.6 | 74.8
101016.4 |  |  | 1547 | 50 | 79.4 | 92.4 | 28.9 | 33.7 | 0.057 | 103.9 | 11.2 | 69.8 | 40 | 69.4 | 0.956 | 102.7 | 227.2 | 195.3 | 94.8 | 494.2 | 0.619 | 454.7 | 7.98 | 106.5 |  | 73.8 | 12 | 105.7 | 30.1 | 2.55 | 53.5 | 74.8
101017.4 |  |  | 1550 | 49.4 | 79.4 | 92.4 | 28.8 | 33.7 | 0.04 | 104 | 11.2 | 69.8 | 40 | 69.4 | 0.96 | 102.7 | 227.9 | 195.6 | 94.8 | 494 | 0.618 | 453.9 | 8.16 | 106.5 |  | 73.9 | 12 | 105.7 | 30.1 | 2.54 | 53.7 | 74.8
101018.4 |  |  | 1553 | 49.7 | 79.5 | 92.4 | 28.9 | 33.8 | 0.055 | 103.9 | 11.2 | 69.8 | 40 | 69.4 | 0.96 | 102.7 | 228 | 196.2 | 94.8 | 493.9 | 0.618 | 454.8 | 8.14 | 106.5 |  | 73.9 | 12 | 105.8 | 30.1 | 2.54 | 53.7 | 74.8
101019.4 |  |  | 1551 | 49.9 | 79.6 | 92.3 | 28.9 | 33.8 | 0.032 | 104 | 11.2 | 69.8 | 40 | 69.4 | 0.963 | 102.7 | 228.3 | 195.9 | 94.8 | 493.7 | 0.617 | 453.8 | 8.27 | 106.5 |  | 74 | 12 | 105.8 | 30.1 | 2.53 | 53.9 | 74.9
101020.4 |  |  | 1555 | 50.6 | 79.7 | 92.3 | 28.9 | 33.8 | 0.039 | 104 | 11.2 | 69.8 | 40 | 69.6 | 0.964 | 102.8 | 228.6 | 196.6 | 94.8 | 493.6 | 0.618 | 454.6 | 8.28 | 106.6 |  | 74 | 12 | 105.9 | 30.1 | 2.53 | 54.1 | 74.9
101021.4 |  |  | 1549 | 50.6 | 79.8 | 92.2 | 28.8 | 33.7 | 0.064 | 103.9 | 11.2 | 69.8 | 40.1 | 69.6 | 0.964 | 102.8 | 227.9 | 196.3 | 94.8 | 493.4 | 0.618 | 454.8 | 8.09 | 106.5 |  | 74 | 12 | 105.9 | 30.1 | 2.53 | 53.8 | 74.9
101022.4 |  |  | 1543 | 50.4 | 79.8 | 92.2 | 28.9 | 33.7 | 0.066 | 103.9 | 11.2 | 69.8 | 40.1 | 69.6 | 0.967 | 102.8 | 227.5 | 195.7 | 94.8 | 493.3 | 0.618 | 453.8 | 7.91 | 106.5 |  | 73.9 | 12 | 105.7 | 30.1 | 2.53 | 53.5 | 75
101023.4 |  |  | 1544 | 49.4 | 79.8 | 92.2 | 28.8 | 33.7 | 0.061 | 103.9 | 11.2 | 69.8 | 40.1 | 69.6 | 0.965 | 102.8 | 228.5 | 196.3 | 94.8 | 493.2 | 0.615 | 454.3 | 7.91 | 106.5 |  | 73.8 | 12 | 105.7 | 30.1 | 2.52 | 53.3 | 75.1
101024.4 |  |  | 1551 | 49 | 79.8 | 92.2 | 28.8 | 33.7 | 0.041 | 104 | 11.2 | 69.7 | 40 | 69.6 | 0.967 | 102.7 | 230.4 | 197.6 | 94.7 | 493.1 | 0.612 | 454.2 | 8.09 | 106.4 |  | 73.8 | 12 | 105.7 | 30.1 | 2.52 | 53.5 | 75.1
101025.4 |  |  | 1556 | 49.4 | 79.9 | 92.2 | 28.8 | 33.7 | 0.032 | 104 | 11.2 | 69.7 | 40 | 69.6 | 0.968 | 102.8 | 231.5 | 198.7 | 94.7 | 492.9 | 0.613 | 454.4 | 8.32 | 106.5 |  | 73.6 | 12 | 105.8 | 30.1 | 2.51 | 53.8 | 75.1
101026.4 |  |  | 1558 | 50.4 | 79.9 | 92.2 | 28.8 | 33.7 | 0.061 | 103.9 | 11.2 | 69.7 | 40 | 69.6 | 0.968 | 102.7 | 231.9 | 199.5 | 94.7 | 492.7 | 0.615 | 454.4 | 8.3 | 106.4 |  | 73.4 | 12 | 105.9 | 30.1 | 2.51 | 53.9 | 75.2
101027.4 |  |  | 1549 | 50.8 | 79.9 | 92.1 | 28.8 | 33.7 | 0.048 | 104 | 11.2 | 69.6 | 40.1 | 69.6 | 0.967 | 102.7 | 230.9 | 198.9 | 94.7 | 492.7 | 0.615 | 454.6 | 8.14 | 106.4 |  | 73.2 | 12 | 105.7 | 30.1 | 2.51 | 53.9 | 75.2
101028.4 |  |  | 1548 | 50.7 | 79.9 | 92 | 28.8 | 33.7 | 0.059 | 103.9 | 11.2 | 69.5 | 40 | 69.7 | 0.966 | 102.7 | 231.1 | 199.1 | 94.6 | 492.5 | 0.615 | 453.4 | 7.99 | 106.4 |  | 73.1 | 12 | 105.8 | 30.1 | 2.51 | 53.7 | 75.3
101029.4 |  |  | 1545 | 49.8 | 79.8 | 92 | 28.8 | 33.7 | 0.052 | 103.9 | 11.2 | 69.5 | 40 | 69.7 | 0.968 | 102.7 | 230.9 | 199 | 94.6 | 492.4 | 0.616 | 454.8 | 7.88 | 106.4 |  | 72.8 | 12.1 | 105.7 | 30.1 | 2.51 | 53.6 | 75.3
101030.4 |  |  | 1546 | 49.3 | 79.8 | 91.9 | 28.9 | 33.7 | 0.047 | 104 | 11.2 | 69.4 | 40 | 69.6 | 0.968 | 102.7 | 231.6 | 199.4 | 94.6 | 492.2 | 0.615 | 454.9 | 7.94 | 106.4 |  | 72.6 | 12 | 105.6 | 30.1 | 2.5 | 53.6 | 75.3
101031.4 |  |  | 1554 | 49.3 | 79.7 | 91.8 | 28.9 | 33.7 | 0.034 | 104 | 11.2 | 69.4 | 40 | 69.7 | 0.97 | 102.7 | 233.5 | 200.6 | 94.6 | 492.1 | 0.616 | 454 | 8.35 | 106.4 |  | 72.4 | 12 | 105.8 | 30.1 | 2.5 | 54.1 | 75.3
101032.4 |  |  | 1556 | 50.1 | 79.7 | 91.8 | 28.9 | 33.7 | 0.039 | 104 | 11.2 | 69.4 | 40 | 69.7 | 0.972 | 102.7 | 233.6 | 201.2 | 94.5 | 491.9 | 0.617 | 453.8 | 8.37 | 106.4 |  | 72.3 | 12 | 105.9 | 30.1 | 2.5 | 54.2 | 75.3
101033.4 |  |  | 1551 | 50.8 | 79.6 | 91.7 | 28.9 | 33.7 | 0.046 | 104 | 11.2 | 69.4 | 40 | 69.8 | 0.968 | 102.7 | 233 | 200.8 | 94.4 | 491.9 | 0.615 | 453.7 | 8.19 | 106.5 |  | 72.1 | 12 | 105.9 | 30.1 | 2.5 | 54.1 | 75.4
101034.4 |  |  | 1548 | 50.9 | 79.4 | 91.7 | 28.8 | 33.7 | 0.054 | 104 | 11.2 | 69.4 | 40.1 | 69.7 | 0.969 | 102.7 | 232.7 | 200.5 | 94.4 | 491.7 | 0.616 | 454.8 | 8.13 | 106.5 |  | 71.9 | 12 | 105.7 | 30.1 | 2.5 | 54 | 75.5
101035.4 |  |  | 1544 | 50.3 | 79.3 | 91.6 | 28.9 | 33.7 | 0.073 | 103.8 | 11.2 | 69.4 | 40.1 | 69.8 | 0.968 | 102.7 | 231.9 | 200.3 | 94.3 | 491.6 | 0.616 | 453.5 | 7.85 | 106.5 |  | 71.8 | 12 | 105.7 | 30.2 | 2.5 | 53.5 | 75.5
101036.4 |  |  | 1546 | 49.7 | 79.3 | 91.4 | 28.9 | 33.7 | 0.039 | 104 | 11.2 | 69.4 | 40 | 69.8 | 0.966 | 102.7 | 233 | 200.4 | 94.3 | 491.6 | 0.619 | 453.4 | 8.13 | 106.4 |  | 71.6 | 12 | 105.7 | 30.1 | 2.5 | 53.7 | 75.6
101037.4 |  |  | 1551 | 49.5 | 79.1 | 91.4 | 28.8 | 33.8 | 0.052 | 104 | 11.2 | 69.4 | 40 | 69.8 | 0.965 | 102.7 | 233.2 | 201.1 | 94.2 | 491.4 | 0.614 | 454.1 | 8.08 | 106.4 |  | 71.4 | 12 | 105.7 | 30.1 | 2.5 | 53.7 | 75.6
101038.4 |  |  | 1553 | 49.7 | 78.9 | 91.3 | 28.8 | 33.7 | 0.036 | 104 | 11.2 | 69.4 | 40 | 69.8 | 0.966 | 102.7 | 234.3 | 201.4 | 94.2 | 491.3 | 0.614 | 454.3 | 8.34 | 106.4 |  | 71.2 | 12 | 105.8 | 30.1 | 2.5 | 54 | 75.6
101039.4 |  |  | 1553 | 50.3 | 78.9 | 91.2 | 28.9 | 33.8 | 0.046 | 104 | 11.2 | 69.4 | 40 | 69.8 | 0.965 | 102.7 | 233.7 | 201.4 | 94.1 | 491.2 | 0.616 | 454 | 8.19 | 106.4 |  | 71 | 12 | 105.8 | 30.1 | 2.5 | 53.9 | 75.7
101040.4 |  |  | 1548 | 50.3 | 78.7 | 91.1 | 28.9 | 33.7 | 0.057 | 103.9 | 11.2 | 69.4 | 40.1 | 69.8 | 0.964 | 102.7 | 233.2 | 201 | 94 | 491.1 | 0.616 | 453.9 | 8.02 | 106.4 |  | 70.8 | 12 | 105.7 | 30.1 | 2.5 | 53.7 | 75.7
101041.4 |  |  | 1546 | 50 | 78.6 | 91 | 28.8 | 33.7 | 0.052 | 104 | 11.2 | 69.4 | 40.1 | 69.9 | 0.961 | 102.7 | 233 | 200.8 | 94 | 490.8 | 0.615 | 454.5 | 7.98 | 106.4 |  | 70.7 | 12 | 105.7 | 30.1 | 2.5 | 53.7 | 75.8
101042.4 |  |  | 1551 | 49.6 | 78.4 | 90.9 | 28.8 | 33.7 | 0.056 | 104 | 11.2 | 69.4 | 40.1 | 69.9 | 0.962 | 102.7 | 233.7 | 201.4 | 93.9 | 490.7 | 0.615 | 454.2 | 8.05 | 106.4 |  | 70.6 | 12 | 105.7 | 30.1 | 2.5 | 53.6 | 75.8
101043.4 |  |  | 1549 | 49.3 | 78.3 | 90.9 | 28.9 | 33.7 | 0.055 | 103.9 | 11.2 | 69.4 | 40.1 | 69.8 | 0.958 | 102.7 | 233.5 | 201.2 | 93.9 | 490.6 | 0.617 | 454.7 | 7.99 | 106.4 |  | 70.4 | 12 | 105.6 | 30.1 | 2.5 | 53.4 | 75.8
101044.4 |  |  | 1552 | 49.6 | 78.2 | 90.7 | 28.8 | 33.7 | 0.044 | 104 | 11.2 | 69.4 | 40.2 | 69.9 | 0.956 | 102.7 | 234.5 | 201.7 | 93.8 | 490.5 | 0.617 | 453.6 | 8.23 | 106.4 |  | 70.3 | 12 | 105.7 | 30.1 | 2.5 | 53.7 | 75.8
101045.4 |  |  | 1553 | 49.8 | 78.1 | 90.7 | 28.8 | 33.8 | 0.043 | 104 | 11.2 | 69.4 | 40.2 | 69.9 | 0.956 | 102.7 | 234.3 | 201.8 | 93.8 | 490.3 | 0.616 | 453.8 | 8.15 | 106.4 |  | 70.2 | 12 | 105.7 | 30.1 | 2.5 | 53.7 | 75.9
101046.4 |  |  | 1553 | 50.2 | 77.9 | 90.6 | 28.9 | 33.8 | 0.049 | 104 | 11.2 | 69.4 | 40.2 | 69.9 | 0.954 | 102.7 | 234.5 | 202 | 93.7 | 490.2 | 0.616 | 454.4 | 8.17 | 106.4 |  | 70.1 | 12 | 105.7 | 30.1 | 2.5 | 53.7 | 75.9
101047.4 |  |  | 1548 | 50.4 | 77.8 | 90.6 | 28.8 | 33.8 | 0.056 | 103.9 | 11.2 | 69.4 | 40.2 | 70 | 0.95 | 102.7 | 233.8 | 201.6 | 93.7 | 490.1 | 0.616 | 454.5 | 8.08 | 106.4 |  | 69.9 | 12 | 105.7 | 30.2 | 2.5 | 53.6 | 76
101048.4 |  |  | 1542 | 49.9 | 77.6 | 90.5 | 28.8 | 33.8 | 0.056 | 103.9 | 11.2 | 69.4 | 40.2 | 70 | 0.951 | 102.8 | 233 | 200.8 | 93.6 | 489.9 | 0.614 | 454.2 | 7.84 | 106.4 |  | 69.7 | 12 | 105.7 | 30.2 | 2.5 | 53.4 | 76
101049.4 |  |  | 1548 | 49.3 | 77.4 | 90.5 | 28.8 | 33.7 | 0.034 | 104.1 | 11.2 | 69.4 | 40.1 | 70 | 0.95 | 102.7 | 234.2 | 201.4 | 93.6 | 489.7 | 0.613 | 453.9 | 8.11 | 106.3 |  | 69.6 | 12 | 105.7 | 30.1 | 2.5 | 53.7 | 76.1
101050.4 |  |  | 1557 | 49.5 | 77.4 | 90.4 | 28.7 | 33.8 | 0.045 | 104 | 11.2 | 69.4 | 40.1 | 70 | 0.95 | 102.7 | 235.5 | 202.6 | 93.6 | 489.6 | 0.62 | 454.1 | 8.38 | 106.3 |  | 69.6 | 12 | 105.8 | 30.1 | 2.5 | 53.9 | 76.1
101051.4 |  |  | 1551 | 50.1 | 77.3 | 90.3 | 28.8 | 33.8 | 0.054 | 104 | 11.2 | 69.4 | 40.1 | 70.1 | 0.948 | 102.7 | 234.6 | 202.2 | 93.5 | 489.4 | 0.619 | 454.3 | 8.08 | 106.4 |  | 69.4 | 12 | 105.7 | 30.2 | 2.5 | 53.7 | 76.1
101052.4 |  |  | 1551 | 50.5 | 77.2 | 90.3 | 28.9 | 33.8 | 0.053 | 104 | 11.2 | 69.4 | 40.1 | 70.1 | 0.945 | 102.7 | 234.8 | 202.3 | 93.5 | 489.3 | 0.619 | 454.4 | 8.12 | 106.4 |  | 69.4 | 12 | 105.7 | 30.2 | 2.51 | 53.7 | 76.2
101053.4 |  |  | 1547 | 50.1 | 77.1 | 90.3 | 28.9 | 33.8 | 0.062 | 103.9 | 11.2 | 69.4 | 40.1 | 70.1 | 0.941 | 102.7 | 234.6 | 202.3 | 93.5 | 489.1 | 0.621 | 453.5 | 8 | 106.3 |  | 69.3 | 12 | 105.6 | 30.2 | 2.51 | 53.5 | 76.2
101054.4 |  |  | 1543 | 49.5 | 76.9 | 90.2 | 28.9 | 33.7 | 0.058 | 103.9 | 11.2 | 69.4 | 40.1 | 70.1 | 0.941 | 102.8 | 234.6 | 202.2 | 93.4 | 488.9 | 0.62 | 453.9 | 7.86 | 106.4 |  | 69.2 | 12 | 105.7 | 30.2 | 2.51 | 53.2 | 76.2
101055.4 |  |  | 1551 | 49.2 | 76.8 | 90.2 | 28.9 | 33.8 | 0.049 | 104 | 11.2 | 69.4 | 40 | 70.2 | 0.936 | 102.7 | 236.2 | 203.3 | 93.4 | 488.7 | 0.621 | 454.8 | 8.1 | 106.3 |  | 69.1 | 12 | 105.6 | 30.2 | 2.51 | 53.5 | 76.3
101056.4 |  |  | 1552 | 49.3 | 76.7 | 90.2 | 28.9 | 33.8 | 0.056 | 104 | 11.2 | 69.4 | 40 | 70.2 | 0.935 | 102.8 | 236.2 | 203.8 | 93.4 | 488.6 | 0.622 | 453.9 | 8.02 | 106.4 |  | 69.1 | 12 | 105.7 | 30.2 | 2.51 | 53.4 | 76.3
101057.4 |  |  | 1553 | 49.7 | 76.7 | 90.1 | 28.9 | 33.8 | 0.046 | 104 | 11.2 | 69.4 | 40 | 70.2 | 0.937 | 102.7 | 237.2 | 204.1 | 93.3 | 488.4 | 0.62 | 454.7 | 8.22 | 106.3 |  | 69 | 12 | 105.7 | 30.2 | 2.52 | 53.6 | 76.4
101058.4 |  |  | 1553 | 50 | 76.5 | 90.1 | 28.8 | 33.8 | 0.053 | 104 | 11.2 | 69.4 | 40 | 70.2 | 0.934 | 102.7 | 237 | 204.5 | 93.3 | 488.2 | 0.621 | 453.5 | 8.14 | 106.3 |  | 68.9 | 12 | 105.7 | 30.2 | 2.52 | 53.6 | 76.4
101059.4 |  |  | 1550 | 50.1 | 76.4 | 90 | 28.8 | 33.7 | 0.055 | 104 | 11.2 | 69.4 | 40 | 70.2 | 0.934 | 102.8 | 237.1 | 204.6 | 93.3 | 487.9 | 0.622 | 454.8 | 8.07 | 106.4 |  | 68.9 | 12 | 105.8 | 30.2 | 2.52 | 53.5 | 76.4
101060.4 |  |  | 1544 | 49.8 | 76.3 | 89.9 | 28.9 | 33.8 | 0.068 | 103.9 | 11.2 | 69.4 | 40 | 70.2 | 0.932 | 102.7 | 236 | 204 | 93.3 | 487.9 | 0.623 | 454.6 | 7.75 | 106.3 |  | 68.8 | 12 | 105.6 | 30.2 | 2.52 | 53.1 | 76.5
101061.4 |  |  | 1548 | 49.1 | 76.3 | 89.9 | 28.8 | 33.8 | 0.039 | 104 | 11.2 | 69.5 | 40 | 70.3 | 0.929 | 102.7 | 238 | 204.8 | 93.2 | 487.7 | 0.622 | 453.2 | 8.01 | 106.3 |  | 68.8 | 12 | 105.6 | 30.2 | 2.53 | 53.3 | 76.5
101062.4 |  |  | 1556 | 49.3 | 76.2 | 89.8 | 28.8 | 33.8 | 0.047 | 104 | 11.2 | 69.4 | 40.1 | 70.3 | 0.928 | 102.7 | 239.7 | 206.5 | 93.2 | 487.3 | 0.62 | 453.8 | 8.29 | 106.3 |  | 68.7 | 12 | 105.7 | 30.2 | 2.53 | 53.7 | 76.6
101063.4 |  |  | 1555 | 50 | 76 | 89.8 | 28.9 | 33.7 | 0.039 | 104.1 | 11.2 | 69.4 | 40.7 | 70.2 | 0.928 | 102.7 | 239.7 | 207 | 93.1 | 487.2 | 0.623 | 453.1 | 8.32 | 106.3 |  | 68.7 | 12 | 105.7 | 30.2 | 2.53 | 53.9 | 76.7
101064.4 |  |  | 1551 | 50.8 | 75.9 | 89.7 | 28.8 | 33.7 | 0.047 | 104 | 11.2 | 69.4 | 41.1 | 70.3 | 0.928 | 102.7 | 239.7 | 207 | 93.1 | 486.9 | 0.623 | 454.3 | 8.24 | 106.3 |  | 68.7 | 12 | 105.7 | 30.2 | 2.54 | 53.9 | 76.7
101065.4 |  |  | 1547 | 50.6 | 75.9 | 89.6 | 28.9 | 33.7 | 0.052 | 104 | 11.2 | 69.5 | 40.6 | 70.3 | 0.928 | 102.7 | 239.4 | 206.8 | 93 | 486.9 | 0.626 | 454.4 | 8.05 | 106.3 |  | 68.6 | 12 | 105.7 | 30.2 | 2.55 | 53.7 | 76.6
101066.4 |  |  | 1546 | 50.2 | 75.8 | 89.6 | 28.8 | 33.6 | 0.071 | 103.9 | 11.2 | 69.5 | 40.1 | 70.3 | 0.923 | 102.7 | 239.1 | 206.9 | 92.9 | 486.7 | 0.626 | 454.3 | 7.91 | 106.3 |  | 68.6 | 12 | 105.6 | 30.2 | 2.55 | 53.4 | 76.8
101067.4 |  |  | 1545 | 49.4 | 75.8 | 89.5 | 28.8 | 33.8 | 0.038 | 104 | 11.2 | 69.5 | 39.7 | 70.4 | 0.924 | 102.7 | 239.7 | 206.9 | 92.9 | 486.4 | 0.626 | 454.1 | 7.99 | 106.3 |  | 68.6 | 12 | 105.6 | 30.2 | 2.56 | 53.4 | 76.7
101068.4 |  |  | 1552 | 49.3 | 75.7 | 89.4 | 28.8 | 33.8 | 0.054 | 104 | 11.3 | 69.5 | 39.5 | 70.4 | 0.921 | 102.7 | 240.6 | 208 | 92.9 | 486.3 | 0.628 | 455.1 | 8.1 | 106.3 |  | 68.7 | 12 | 105.7 | 30.2 | 2.56 | 53.6 | 76.8
101069.4 |  |  | 1553 | 49.5 | 75.6 | 89.4 | 28.7 | 33.7 | 0.035 | 104.1 | 11.2 | 69.6 | 39.9 | 70.4 | 0.924 | 102.7 | 241.2 | 208.3 | 92.7 | 486.1 | 0.631 | 454.6 | 8.27 | 106.3 |  | 68.6 | 12 | 105.7 | 30.1 | 2.57 | 53.9 | 76.9
101070.4 |  |  | 1556 | 50.4 | 75.6 | 89.3 | 28.8 | 33.8 | 0.053 | 104 | 11.2 | 69.6 | 40.2 | 70.4 | 0.918 | 102.7 | 241.7 | 209 | 92.7 | 485.9 | 0.632 | 454.9 | 8.26 | 106.3 |  | 68.6 | 12 | 105.8 | 30.2 | 2.57 | 54 | 76.9
101071.4 |  |  | 1551 | 50.7 | 75.6 | 89.3 | 28.8 | 33.8 | 0.052 | 104 | 11.2 | 69.6 | 40.1 | 70.4 | 0.917 | 102.7 | 241.5 | 208.9 | 92.6 | 485.6 | 0.63 | 453.8 | 8.22 | 106.3 |  | 68.7 | 12 | 105.8 | 30.2 | 2.58 | 53.9 | 76.9
101072.4 |  |  | 1545 | 50.5 | 75.6 | 89.1 | 28.8 | 33.8 | 0.074 | 103.9 | 11.2 | 69.7 | 40 | 70.4 | 0.914 | 102.7 | 240.3 | 208.3 | 92.6 | 485.4 | 0.631 | 454 | 7.83 | 106.3 |  | 68.7 | 12 | 105.7 | 30.2 | 2.58 | 53.5 | 76.9
101073.4 |  |  | 1544 | 49.6 | 75.5 | 89.1 | 28.8 | 33.8 | 0.05 | 104 | 11.2 | 69.7 | 39.9 | 70.4 | 0.916 | 102.7 | 240.9 | 208.2 | 92.6 | 485.3 | 0.629 | 454.3 | 7.94 | 106.3 |  | 68.8 | 12 | 105.6 | 30.2 | 2.58 | 53.4 | 77.1
101074.4 |  |  | 1552 | 49.3 | 75.6 | 88.9 | 28.8 | 33.8 | 0.04 | 104 | 11.2 | 69.7 | 39.9 | 70.5 | 0.915 | 102.7 | 242.5 | 209.3 | 92.4 | 485.1 | 0.625 | 453.2 | 8.19 | 106.3 |  | 68.8 | 12 | 105.6 | 30.2 | 2.59 | 53.6 | 77.1
101075.4 |  |  | 1557 | 49.7 | 75.6 | 88.8 | 28.8 | 33.8 | 0.03 | 104.1 | 11.2 | 69.7 | 39.8 | 70.4 | 0.917 | 102.7 | 243.7 | 210.3 | 92.4 | 484.9 | 0.624 | 454 | 8.44 | 106.3 |  | 68.8 | 12 | 105.8 | 30.2 | 2.59 | 54 | 77.1
101076.4 |  |  | 1554 | 50.6 | 75.6 | 88.8 | 28.8 | 33.8 | 0.057 | 104 | 11.2 | 69.7 | 39.8 | 70.6 | 0.918 | 102.7 | 243 | 210.3 | 92.3 | 484.8 | 0.624 | 453.4 | 8.28 | 106.3 |  | 68.9 | 12 | 105.9 | 30.2 | 2.6 | 53.9 | 77.1
101077.4 |  |  | 1548 | 50.8 | 75.5 | 88.7 | 28.8 | 33.8 | 0.061 | 104 | 11.2 | 69.7 | 39.9 | 70.6 | 0.915 | 102.7 | 241.9 | 209.6 | 92.3 | 484.6 | 0.628 | 453.9 | 8.08 | 106.3 |  | 69.1 | 12 | 105.6 | 30.3 | 2.6 | 53.6 | 77.2
101078.4 |  |  | 1547 | 50.5 | 75.6 | 88.6 | 28.8 | 33.8 | 0.059 | 104 | 11.2 | 69.7 | 39.9 | 70.6 | 0.912 | 102.7 | 241.9 | 209.3 | 92.2 | 484.3 | 0.629 | 454 | 8.08 | 106.3 |  | 69.1 | 12 | 105.6 | 30.2 | 2.61 | 53.6 | 77.2
101079.4 |  |  | 1546 | 49.8 | 75.6 | 88.6 | 28.8 | 33.8 | 0.055 | 104 | 11.3 | 69.7 | 39.9 | 70.6 | 0.914 | 102.7 | 241.8 | 209.2 | 92.1 | 484.1 | 0.625 | 453.5 | 7.99 | 106.3 |  | 69.2 | 12 | 105.6 | 30.2 | 2.61 | 53.4 | 77.2
101080.4 |  |  | 1547 | 49.5 | 75.6 | 88.6 | 28.8 | 33.8 | 0.052 | 104 | 11.3 | 69.7 | 39.9 | 70.6 | 0.912 | 102.7 | 242 | 209.5 | 92.1 | 483.9 | 0.626 | 454.5 | 7.99 | 106.3 |  | 69.3 | 12 | 105.6 | 30.3 | 2.61 | 53.3 | 77.3
101081.4 |  |  | 1547 | 49.2 | 75.6 | 88.4 | 28.9 | 33.8 | 0.047 | 104 | 11.3 | 69.7 | 39.8 | 70.6 | 0.915 | 102.8 | 242.5 | 209.9 | 92.1 | 483.7 | 0.622 | 454.7 | 7.98 | 106.4 |  | 69.4 | 12 | 105.7 | 30.2 | 2.62 | 53.4 | 77.3
101082.4 |  |  | 1554 | 49.6 | 75.7 | 88.4 | 28.9 | 33.8 | 0.047 | 104 | 11.3 | 69.7 | 39.8 | 70.7 | 0.913 | 102.7 | 244 | 211 | 92 | 483.4 | 0.624 | 455 | 8.22 | 106.3 |  | 69.4 | 12 | 105.7 | 30.2 | 2.62 | 53.6 | 77.3
101083.4 |  |  | 1554 | 50 | 75.7 | 88.3 | 28.8 | 33.8 | 0.038 | 104 | 11.3 | 69.7 | 39.8 | 70.7 | 0.912 | 102.7 | 243.8 | 211.1 | 91.9 | 483.2 | 0.622 | 453.6 | 8.26 | 106.3 |  | 69.6 | 12 | 105.7 | 30.2 | 2.62 | 53.9 | 77.4
101084.4 |  |  | 1552 | 50.6 | 75.8 | 88.3 | 28.8 | 33.8 | 0.057 | 103.9 | 11.3 | 69.7 | 39.8 | 70.7 | 0.911 | 102.8 | 243.9 | 211.3 | 91.9 | 483 | 0.621 | 454.4 | 8.12 | 106.4 |  | 69.7 | 12 | 105.9 | 30.2 | 2.62 | 53.8 | 77.4
101085.4 |  |  | 1542 | 50.1 | 75.8 | 88.2 | 28.8 | 33.8 | 0.078 | 103.9 | 11.3 | 69.7 | 39.7 | 70.7 | 0.915 | 102.7 | 242.7 | 210.7 | 91.8 | 482.8 | 0.628 | 454.9 | 7.71 | 106.3 |  | 69.8 | 12 | 105.6 | 30.2 | 2.62 | 53.1 | 77.4
101086.4 |  |  | 1544 | 49.3 | 75.9 | 88.2 | 28.8 | 33.7 | 0.049 | 104 | 11.3 | 69.6 | 39.7 | 70.8 | 0.914 | 102.7 | 244.2 | 211.2 | 91.8 | 482.7 | 0.625 | 453.4 | 7.92 | 106.3 |  | 70.1 | 12 | 105.6 | 30.2 | 2.62 | 53.2 | 77.5
101087.4 |  |  | 1554 | 48.9 | 75.9 | 88.1 | 28.8 | 33.7 | 0.053 | 104 | 11.3 | 69.6 | 39.7 | 70.7 | 0.912 | 102.7 | 245.7 | 212.7 | 91.7 | 482.5 | 0.624 | 454.1 | 8.08 | 106.2 |  | 70.2 | 12 | 105.6 | 30.3 | 2.62 | 53.4 | 77.6
101088.4 |  |  | 1558 | 49.5 | 75.9 | 88.1 | 28.8 | 33.8 | 0.035 | 104.1 | 11.3 | 69.6 | 39.7 | 70.7 | 0.916 | 102.7 | 246.8 | 213.5 | 91.7 | 482.3 | 0.624 | 452.9 | 8.49 | 106.3 |  | 70.3 | 12 | 105.8 | 30.3 | 2.62 | 53.9 | 77.5
101089.4 |  |  | 1554 | 50.5 | 75.9 | 87.9 | 28.8 | 33.7 | 0.055 | 104 | 11.3 | 69.6 | 39.8 | 70.8 | 0.915 | 102.7 | 245.3 | 212.9 | 91.6 | 482.2 | 0.625 | 454 | 8.18 | 106.3 |  | 70.4 | 12 | 105.8 | 30.3 | 2.62 | 53.7 | 77.6
101090.4 |  |  | 1547 | 50.6 | 76.1 | 87.9 | 28.8 | 33.8 | 0.048 | 104 | 11.3 | 69.6 | 39.8 | 70.8 | 0.917 | 102.7 | 244.8 | 212.3 | 91.6 | 482 | 0.623 | 454.1 | 8.08 | 106.3 |  | 70.6 | 12 | 105.7 | 30.2 | 2.62 | 53.6 | 77.7
101091.4 |  |  | 1549 | 50.3 | 76.2 | 87.8 | 28.8 | 33.8 | 0.057 | 104 | 11.3 | 69.6 | 39.9 | 70.8 | 0.915 | 102.8 | 245.2 | 212.6 | 91.6 | 481.8 | 0.621 | 454.4 | 8.09 | 106.4 |  | 70.7 | 12 | 105.8 | 30.2 | 2.62 | 53.7 | 77.7
101092.4 |  |  | 1546 | 49.7 | 76.2 | 87.8 | 28.8 | 33.8 | 0.052 | 104 | 11.3 | 69.6 | 40.7 | 70.8 | 0.918 | 102.8 | 245.4 | 212.8 | 91.4 | 481.7 | 0.623 | 453.8 | 7.98 | 106.3 |  | 70.9 | 12 | 105.7 | 30.2 | 2.62 | 53.5 | 77.7
101093.4 |  |  | 1553 | 49.7 | 76.3 | 87.7 | 28.8 | 33.8 | 0.043 | 104 | 11.3 | 69.6 | 41.2 | 70.9 | 0.917 | 102.7 | 246.7 | 213.9 | 91.4 | 481.5 | 0.623 | 453.3 | 8.19 | 106.3 |  | 71.1 | 12 | 105.7 | 30.3 | 2.61 | 53.7 | 77.8
101094.4 |  |  | 1552 | 49.8 | 76.4 | 87.6 | 28.8 | 33.8 | 0.038 | 104 | 11.3 | 69.5 | 41 | 70.9 | 0.923 | 102.7 | 246.9 | 214.2 | 91.4 | 481.3 | 0.619 | 454.2 | 8.23 | 106.3 |  | 71.2 | 12 | 105.7 | 30.3 | 2.61 | 53.8 | 77.8
101095.4 |  |  | 1552 | 50.4 | 76.6 | 87.6 | 28.9 | 33.8 | 0.043 | 104 | 11.3 | 69.5 | 40.8 | 70.9 | 0.921 | 102.7 | 247.4 | 214.6 | 91.3 | 481.2 | 0.62 | 454.9 | 8.23 | 106.3 |  | 71.3 | 12 | 105.8 | 30.3 | 2.62 | 53.9 | 77.8
101096.4 |  |  | 1548 | 50.4 | 76.6 | 87.6 | 28.9 | 33.7 | 0.045 | 104 | 11.3 | 69.5 | 40.6 | 70.9 | 0.925 | 102.7 | 246.8 | 214.5 | 91.3 | 481 | 0.618 | 454.9 | 8.05 | 106.3 |  | 71.4 | 12 | 105.7 | 30.2 | 2.61 | 53.7 | 77.9
101097.4 |  |  | 1547 | 50.1 | 76.8 | 87.5 | 28.8 | 33.8 | 0.055 | 104 | 11.3 | 69.4 | 40.4 | 70.9 | 0.92 | 102.7 | 247.1 | 214.8 | 91.3 | 480.9 | 0.621 | 453.7 | 7.99 | 106.3 |  | 71.6 | 12 | 105.6 | 30.2 | 2.61 | 53.5 | 77.9
101098.4 |  |  | 1548 | 49.7 | 76.9 | 87.4 | 28.9 | 33.8 | 0.033 | 104.1 | 11.3 | 69.4 | 40.3 | 71 | 0.924 | 102.7 | 247.9 | 215 | 91.2 | 480.7 | 0.62 | 454.6 | 8.18 | 106.3 |  | 71.7 | 12 | 105.6 | 30.3 | 2.61 | 53.8 | 77.9
101099.4 |  |  | 1550 | 49.8 | 77 | 87.3 | 28.8 | 33.8 | 0.051 | 104 | 11.3 | 69.4 | 40.2 | 71 | 0.927 | 102.7 | 248.1 | 215.6 | 91.2 | 480.6 | 0.622 | 455 | 8.06 | 106.3 |  | 71.8 | 12 | 105.7 | 30.3 | 2.61 | 53.7 | 77.9
101100.4 |  |  | 1551 | 49.8 | 77.1 | 87.3 | 28.8 | 33.8 | 0.033 | 104.1 | 11.3 | 69.4 | 40.1 | 71 | 0.929 | 102.7 | 248.5 | 215.8 | 91.1 | 480.4 | 0.62 | 454 | 8.16 | 106.3 |  | 71.9 | 12 | 105.7 | 30.3 | 2.61 | 53.9 | 78
101130.4 |  |  | 1549 | 49.8 | 77.6 | 85.5 | 28.8 | 33.8 | 0.04 | 104 | 11.3 | 69.4 | 39.9 | 71.7 | 0.947 | 102.8 | 252.5 | 219.8 | 89.7 | 478.1 | 0.631 | 454.4 | 8.2 | 106.4 |  | 70.2 | 12 | 105.7 | 30.3 | 2.55 | 53.9 | 79.1
101160.4 |  |  | 1543 | 49.9 | 74.3 | 84.2 | 28.8 | 33.7 | 0.055 | 104 | 11.2 | 69.4 | 40.5 | 72.2 | 0.902 | 102.7 | 257.7 | 225.6 | 88.6 | 474.8 | 0.62 | 454.8 | 7.9 | 106.3 |  | 67.7 | 12 | 105.5 | 30.3 | 2.62 | 53.3 | 80.1
101190.4 |  |  | 1552 | 50.4 | 74.7 | 82.9 | 28.9 | 33.7 | 0.044 | 104 | 11.2 | 69.5 | 37.8 | 72.6 | 0.897 | 102.8 | 265.3 | 232.8 | 87.3 | 470.3 | 0.624 | 454.7 | 8.25 | 106.4 |  | 68.8 | 12 | 105.8 | 30.4 | 2.7 | 53.8 | 71.9
101220.4 |  |  | 1550 | 49.9 | 74.2 | 81.8 | 28.9 | 33.7 | 0.048 | 104 | 11.2 | 69.4 | 39.5 | 66.9 | 0.896 | 102.7 | 270.1 | 237.7 | 86.1 | 467.7 | 0.606 | 454.2 | 8.16 | 106.3 |  | 67.6 | 12 | 105.5 | 30.4 | 2.68 | 53.5 | 57.8
101250.4 |  |  | 1558 | 49.4 | 72.7 | 80.6 | 28.9 | 33.6 | 0.037 | 104.1 | 11.2 | 69.4 | 39.8 | 61.8 | 0.882 | 102.7 | 275.9 | 244 | 85 | 464.3 | 0.598 | 453.9 | 8.41 | 106.2 |  | 66.3 | 12 | 105.6 | 30.3 | 2.72 | 53.6 | 50.9
101280.4 |  |  | 1551 | 49.1 | 72.2 | 79.5 | 28.9 | 33.6 | 0.049 | 104 | 11.2 | 69.6 | 39.7 | 60 | 0.868 | 102.8 | 281.5 | 249.7 | 83.9 | 460.9 | 0.603 | 454.6 | 8.06 | 106.3 |  | 66 | 12 | 105.7 | 30.3 | 2.78 | 53.5 | 53.6
101310.4 |  |  | 1542 | 49.9 | 71.6 | 78.3 | 29 | 33.6 | 0.042 | 104 | 11.2 | 69.4 | 40.6 | 59.7 | 0.859 | 102.7 | 286.5 | 255.1 | 82.6 | 458.2 | 0.605 | 453.5 | 7.94 | 106.2 |  | 65.7 | 12 | 105.4 | 30.3 | 2.8 | 53.3 | 55.4
101340.4 |  |  | 1549 | 49.8 | 71.2 | 77.2 | 29 | 33.4 | 0.054 | 104 | 11.2 | 69.4 | 39.1 | 59.9 | 0.852 | 102.7 | 295.6 | 264.2 | 81.6 | 455.4 | 0.603 | 453.3 | 8.05 | 106.2 |  | 64.8 | 12 | 105.5 | 30.3 | 2.84 | 53.2 | 57.1
101370.4 |  |  | 1552 | 50.7 | 69.7 | 76.1 | 29.1 | 33.4 | 0.043 | 104 | 11.2 | 69.4 | 40.2 | 60.3 | 0.832 | 102.7 | 303.2 | 272.1 | 80.2 | 452.6 | 0.592 | 454.4 | 8.27 | 106.2 |  | 63.3 | 12 | 105.6 | 30.3 | 2.9 | 53.8 | 58.5
101400.4 |  |  | 1556 | 49.6 | 68.6 | 75.1 | 29.3 | 33.3 | 0.039 | 104.1 | 11.2 | 69.4 | 40 | 60.4 | 0.815 | 102.7 | 313.7 | 282.1 | 79.1 | 449.1 | 0.588 | 454.1 | 8.33 | 106.2 |  | 62.3 | 12 | 105.6 | 30.2 | 2.97 | 53.7 | 59.9
101430.4 |  |  | 1550 | 49.9 | 68.2 | 74.1 | 29.3 | 33.3 | 0.058 | 104 | 11.3 | 69.4 | 39 | 60.8 | 0.805 | 102.7 | 320 | 289.5 | 77.7 | 445.9 | 0.602 | 454.6 | 7.98 | 106.2 |  | 62.2 | 12.1 | 105.4 | 30.3 | 3.04 | 53.6 | 61.3
101460.4 |  |  | 1545 | 49.7 | 67.9 | 73 | 29.4 | 33.3 | 0.043 | 104 | 11.2 | 69.4 | 39.8 | 60.3 | 0.804 | 102.7 | 327.3 | 296.3 | 76.6 | 443.4 | 0.598 | 454.7 | 8 | 106.1 |  | 62.1 | 12 | 105.4 | 30.3 | 3.06 | 53.5 | 51.6
101490.4 |  |  | 1545 | 50.4 | 66.9 | 72.2 | 29.4 | 33.2 | 0.063 | 104 | 11.2 | 69.4 | 40.3 | 56 | 0.793 | 102.8 | 333.2 | 302.8 | 75.4 | 441.1 | 0.596 | 454.3 | 7.92 | 106.2 |  | 60.9 | 11.9 | 105.6 | 30.2 | 3.1 | 53.6 | 44.4
101520.4 |  |  | 1549 | 50.9 | 65.8 | 71.2 | 29.4 | 33.1 | 0.054 | 104 | 11.2 | 69.4 | 39 | 52.2 | 0.779 | 102.8 | 340.2 | 310 | 74.6 | 438.4 | 0.597 | 453.1 | 8.06 | 106.2 |  | 59.7 | 11.9 | 105.7 | 30.2 | 3.16 | 54 | 38.9
101550.4 |  |  | 1554 | 49.5 | 64.7 | 70.4 | 29.6 | 33.1 | 0.044 | 104 | 11.1 | 69.4 | 39.7 | 49.1 | 0.767 | 102.8 | 348.7 | 318.4 | 73.6 | 435.2 | 0.597 | 453.8 | 8.17 | 106.2 |  | 58.6 | 12 | 105.6 | 30.2 | 3.26 | 54 | 36.1
101580.4 |  |  | 1552 | 49 | 63.7 | 69.6 | 29.6 | 33 | 0.036 | 104.1 | 11 | 69.4 | 41.1 | 48.2 | 0.76 | 102.8 | 355.6 | 325 | 72.7 | 432.2 | 0.604 | 454.6 | 8.15 | 106.2 |  | 58.1 | 12 | 105.5 | 30.1 | 3.29 | 54 | 38.6
101610.4 |  |  | 1546 | 49.4 | 63.6 | 68.8 | 29.6 | 32.9 | 0.043 | 104 | 11 | 69.4 | 40 | 48.2 | 0.761 | 102.7 | 360.2 | 330.2 | 71.7 | 430.3 | 0.593 | 453.4 | 7.97 | 106.1 |  | 58 | 12 | 105.4 | 30.2 | 3.31 | 53.8 | 40.7
101640.4 |  |  | 1549 | 50.1 | 63 | 68.2 | 29.5 | 32.9 | 0.058 | 103.9 | 11.1 | 69.5 | 40.3 | 48.2 | 0.762 | 102.8 | 364.9 | 335.7 | 70.8 | 428.7 | 0.585 | 453.3 | 7.98 | 106.2 |  | 57.4 | 12 | 105.6 | 30.1 | 3.33 | 53.9 | 42.5
101670.4 |  |  | 1551 | 50.2 | 62.2 | 67.3 | 29.7 | 32.9 | 0.044 | 104 | 11.2 | 69.4 | 39.8 | 48.6 | 0.761 | 102.7 | 370.3 | 340.9 | 70.1 | 427.5 | 0.577 | 453.2 | 8.23 | 106.1 |  | 56.3 | 12 | 105.5 | 30 | 3.33 | 54.3 | 44.1
101700.4 |  |  | 1551 | 50.3 | 61.2 | 66.6 | 29.6 | 32.8 | 0.039 | 104 | 11.2 | 69.4 | 39.2 | 48.9 | 0.764 | 102.7 | 374.2 | 345.3 | 69.2 | 426.4 | 0.577 | 452.6 | 8.21 | 106 |  | 55.3 | 12 | 105.5 | 30 | 3.32 | 54.3 | 45.7
101730.4 |  |  | 1551 | 49.3 | 60.1 | 66 | 29.6 | 32.7 | 0.044 | 104 | 11.3 | 69.4 | 40 | 49 | 0.762 | 102.7 | 378.3 | 349.5 | 68.7 | 425.2 | 0.564 | 452.4 | 8.08 | 106 |  | 54.2 | 11.9 | 105.4 | 29.8 | 3.32 | 53.9 | 41.2
101760.4 |  |  | 1550 | 49.7 | 59.2 | 65.4 | 29.6 | 32.6 | 0.056 | 104 | 11.3 | 69.4 | 39.2 | 46.2 | 0.76 | 102.7 | 381.3 | 353.3 | 67.9 | 424.3 | 0.548 | 453.3 | 8.02 | 105.9 |  | 53.2 | 12 | 105.4 | 29.7 | 3.33 | 53.7 | 36
101790.4 |  |  | 1541 | 50 | 58.4 | 64.8 | 29.6 | 32.6 | 0.071 | 103.9 | 11.3 | 69.6 | 40.1 | 43.6 | 0.76 | 102.7 | 383.2 | 355.9 | 67.3 | 423.4 | 0.525 | 453.1 | 7.77 | 105.9 |  | 52.6 | 12 | 105.3 | 29.6 | 3.33 | 53.6 | 32
101820.4 |  |  | 1552 | 50.6 | 57.9 | 64.1 | 29.7 | 32.4 | 0.057 | 104 | 11.3 | 69.4 | 39.5 | 41.3 | 0.762 | 102.7 | 387.5 | 360.3 | 66.8 | 422.7 | 0.516 | 453.3 | 8.24 | 105.8 |  | 52.1 | 12 | 105.4 | 29.4 | 3.34 | 54 | 29
101850.4 |  |  | 1551 | 50.3 | 57.5 | 63.6 | 29.6 | 32.3 | 0.046 | 104 | 11.2 | 69.5 | 39.1 | 39.4 | 0.76 | 102.7 | 390 | 363.3 | 66.2 | 422 | 0.494 | 454.2 | 8.19 | 105.8 |  | 51.7 | 12 | 105.4 | 29.4 | 3.34 | 54 | 26.6
101880.4 |  |  | 1552 | 50.5 | 56.8 | 63 | 29.7 | 32.2 | 0.049 | 104 | 11.1 | 69.4 | 39.7 | 37.8 | 0.761 | 102.8 | 392.7 | 366.2 | 65.7 | 421.4 | 0.484 | 454.1 | 8.25 | 105.9 |  | 50.8 | 12 | 105.5 | 29.2 | 3.35 | 54.1 | 24.8
101910.4 |  |  | 1553 | 49.3 | 55.9 | 62.4 | 29.6 | 32.1 | 0.042 | 104 | 11 | 69.4 | 40 | 36.3 | 0.761 | 102.8 | 395.5 | 369.2 | 65 | 420.8 | 0.471 | 453.5 | 8.23 | 105.9 |  | 49.9 | 11.9 | 105.4 | 29.1 | 3.34 | 53.8 | 23.4
101940.4 |  |  | 1545 | 50.2 | 54.9 | 61.9 | 29.7 | 31.9 | 0.073 | 103.9 | 11 | 69.5 | 38.9 | 35.1 | 0.761 | 102.7 | 396.2 | 370.5 | 64.7 | 420.4 | 0.46 | 453 | 7.84 | 105.8 |  | 48.9 | 12 | 105.4 | 29.1 | 3.34 | 53.5 | 22.3
101970.4 |  |  | 1550 | 50.2 | 54.1 | 61.3 | 29.7 | 31.8 | 0.05 | 104 | 11 | 69.4 | 39.6 | 33.9 | 0.761 | 102.7 | 398.9 | 373.6 | 64.2 | 419.9 | 0.456 | 453.3 | 8.11 | 105.8 |  | 48.1 | 12 | 105.3 | 29 | 3.35 | 53.7 | 21.3
102000.4 |  |  | 1554 | 50.3 | 53.1 | 60.8 | 29.7 | 31.8 | 0.048 | 104 | 11 | 69.6 | 40.3 | 32.8 | 0.763 | 102.7 | 401.2 | 376.2 | 63.6 | 419.5 | 0.453 | 452.6 | 8.33 | 105.8 |  | 47.2 | 12 | 105.4 | 29 | 3.35 | 53.8 | 20.7
102030.4 |  |  | 1553 | 49.3 | 52.3 | 60.2 | 29.8 | 31.7 | 0.046 | 104 | 11.2 | 69.4 | 40.5 | 32 | 0.763 | 102.7 | 403.1 | 378.4 | 63.2 | 418.9 | 0.449 | 452.6 | 8.18 | 105.7 |  | 46.5 | 12 | 105.3 | 28.9 | 3.36 | 53.6 | 20
102060.4 |  |  | 1549 | 49.7 | 51.7 | 59.8 | 29.9 | 31.6 | 0.05 | 104 | 11.2 | 69.4 | 40 | 31.3 | 0.761 | 102.7 | 404.3 | 380.1 | 62.8 | 418.6 | 0.454 | 452.6 | 8.05 | 105.8 |  | 45.7 | 12 | 105.2 | 28.9 | 3.37 | 53.5 | 19.5
102090.4 |  |  | 1547 | 49.8 | 51.1 | 59.3 | 29.9 | 31.5 | 0.048 | 104 | 11.3 | 69.5 | 39.3 | 30.6 | 0.761 | 102.8 | 405.9 | 382.1 | 62.3 | 418.3 | 0.455 | 452.4 | 8 | 105.9 |  | 45.1 | 12 | 105.3 | 28.9 | 3.36 | 53.6 | 19.1
102120.4 |  |  | 1551 | 50.2 | 50.3 | 58.8 | 29.9 | 31.4 | 0.054 | 104 | 11.3 | 69.4 | 39.7 | 29.8 | 0.761 | 102.7 | 407.7 | 384.3 | 61.8 | 418.2 | 0.456 | 453.7 | 8.16 | 105.8 |  | 44.5 | 12 | 105.3 | 28.9 | 3.36 | 53.7 | 18.8
102150.4 |  |  | 1553 | 50.1 | 49.7 | 58.4 | 29.9 | 31.4 | 0.041 | 104.1 | 11.3 | 69.6 | 40 | 29.2 | 0.761 | 102.7 | 409.6 | 386.4 | 61.4 | 418.1 | 0.456 | 454.3 | 8.24 | 105.7 |  | 43.8 | 12 | 105.3 | 28.9 | 3.37 | 53.9 | 18.6
102180.4 |  |  | 1552 | 49.5 | 49 | 57.9 | 30 | 31.3 | 0.05 | 104 | 11.2 | 69.4 | 40.1 | 28.7 | 0.761 | 102.8 | 411.5 | 388.5 | 60.9 | 418.2 | 0.457 | 454.2 | 8.15 | 105.8 |  | 43.1 | 12 | 105.4 | 28.9 | 3.38 | 53.7 | 18.3
102210.4 |  |  | 1553 | 49.7 | 48.4 | 57.4 | 30 | 31.3 | 0.048 | 104 | 11.2 | 69.5 | 39.6 | 28.1 | 0.761 | 102.8 | 412.9 | 390.4 | 60.6 | 418.4 | 0.464 | 453.6 | 8.19 | 105.8 |  | 42.4 | 12 | 105.4 | 28.9 | 3.4 | 53.8 | 18.2
102240.4 |  |  | 1544 | 49.5 | 47.7 | 57 | 30 | 31.2 | 0.063 | 104 | 11.1 | 69.5 | 40.1 | 27.6 | 0.762 | 102.8 | 413.5 | 391.2 | 60.1 | 418.6 | 0.46 | 454.2 | 7.78 | 105.9 |  | 41.8 | 12 | 105.3 | 28.9 | 3.39 | 53.4 | 17.9
102270.4 |  |  | 1546 | 50.5 | 47.1 | 56.6 | 30.1 | 31.2 | 0.066 | 103.9 | 11.1 | 69.4 | 39.5 | 27.3 | 0.762 | 102.7 | 414.6 | 392.8 | 59.8 | 418.8 | 0.457 | 454 | 7.95 | 105.8 |  | 41.1 | 12 | 105.3 | 28.9 | 3.41 | 53.8 | 17.7
102300.4 |  |  | 1550 | 50.2 | 46.3 | 56.1 | 30.1 | 31.1 | 0.04 | 104.1 | 11.1 | 69.6 | 40.4 | 26.8 | 0.761 | 102.7 | 417 | 395.1 | 59.4 | 419 | 0.462 | 453.7 | 8.17 | 105.8 |  | 40.4 | 11.9 | 105.3 | 29 | 3.4 | 53.8 | 17.4
102330.4 |  |  | 1553 | 49.7 | 45.6 | 55.9 | 30 | 31.1 | 0.046 | 104 | 11.2 | 69.4 | 41.3 | 26.4 | 0.76 | 102.7 | 418.1 | 396.8 | 59.1 | 419.3 | 0.459 | 453.5 | 8.14 | 105.8 |  | 39.7 | 12 | 105.3 | 29 | 3.41 | 53.8 | 17.4
102360.4 |  |  | 1552 | 49.3 | 45 | 55.3 | 30 | 31 | 0.042 | 104 | 11.2 | 69.5 | 40.4 | 25.8 | 0.76 | 102.7 | 419.5 | 398.5 | 58.5 | 419.5 | 0.458 | 453.9 | 8.15 | 105.8 |  | 39.1 | 12 | 105.3 | 29.1 | 3.41 | 53.8 | 17.2
102390.4 |  |  | 1549 | 49.7 | 44.7 | 54.9 | 29.9 | 30.9 | 0.041 | 104 | 11.3 | 69.5 | 40.4 | 25.5 | 0.761 | 102.7 | 420.5 | 399.5 | 58.2 | 419.6 | 0.454 | 452.8 | 8.09 | 105.8 |  | 38.8 | 12 | 105.3 | 29.1 | 3.41 | 53.8 | 17
102420.4 |  |  | 1548 | 50.2 | 44.3 | 54.5 | 29.9 | 31 | 0.063 | 104 | 11.3 | 69.4 | 39.6 | 25.2 | 0.76 | 102.7 | 421.4 | 400.9 | 57.8 | 419.6 | 0.468 | 452.9 | 7.96 | 105.8 |  | 38.4 | 12 | 105.2 | 29.1 | 3.41 | 53.7 | 16.9
102450.4 |  |  | 1550 | 50 | 44.1 | 54.1 | 29.9 | 31.1 | 0.041 | 104 | 11.3 | 69.6 | 40.1 | 24.8 | 0.761 | 102.7 | 422.7 | 402.2 | 57.6 | 419.7 | 0.462 | 452.9 | 8.16 | 105.8 |  | 38.3 | 12 | 105.3 | 29.1 | 3.44 | 53.9 | 16.8
102480.4 |  |  | 1555 | 50 | 44.1 | 53.7 | 29.8 | 31.1 | 0.043 | 104 | 11.2 | 69.4 | 39.8 | 24.6 | 0.761 | 102.7 | 424.3 | 404.2 | 57.3 | 419.9 | 0.462 | 453.5 | 8.35 | 105.7 |  | 38.3 | 12 | 105.4 | 29.1 | 3.43 | 54.2 | 16.6
102510.4 |  |  | 1552 | 48 | 43.9 | 53.4 | 29.6 | 31.2 | 0.043 | 104 | 11.2 | 69.5 | 40.4 | 24.3 | 0.761 | 102.7 | 425.4 | 405 | 57.1 | 420.1 | 0.457 | 452.8 | 8.07 | 105.7 |  | 38.3 | 12 | 105.2 | 29 | 3.42 | 53.5 | 16.6
102540.4 |  |  | 1548 | 49.5 | 44.1 | 53.1 | 29.5 | 31.2 | 0.045 | 104 | 11.2 | 69.5 | 39.3 | 24.3 | 0.76 | 102.8 | 425.5 | 405.3 | 56.7 | 420.2 | 0.453 | 454.4 | 8.06 | 105.8 |  | 38.3 | 12 | 105.3 | 29 | 3.44 | 53.6 | 16.6
102570.4 |  |  | 1547 | 50.4 | 44.1 | 52.8 | 29.6 | 31.3 | 0.064 | 103.9 | 11.2 | 69.5 | 39.6 | 24.2 | 0.761 | 102.8 | 425.5 | 405.7 | 56.6 | 420.1 | 0.488 | 454.1 | 8 | 105.8 |  | 38.4 | 12 | 105.4 | 29 | 3.43 | 53.7 | 16.6
115201.4 |  |  | 2495 | 126.5 | 84.9 | 99.9 | 29.7 | 32.1 | 0.045 | 106.7 | 11.4 | 69.4 | 70.5 | 68.7 | 0.99 | 102.9 | 317.5 | 246.1 | 103.4 | 664.1 | 1.308 | 455.1 | 33.75 | 115.1 |  | 77.4 | 12 | 114.9 | 29.2 | 8.25 | 92.6 | 65.3
115202.4 |  |  | 2471 | 128.5 | 84.9 | 99.9 | 29.7 | 32.1 | 0.056 | 106.9 | 11.4 | 69.4 | 70.4 | 68.7 | 0.991 | 102.9 | 314.8 | 244.7 | 103.4 | 664.1 | 1.326 | 454.8 | 34.28 | 115.1 |  | 77.4 | 12 | 115.6 | 29.2 | 8.25 | 93.1 | 65.3
115203.4 |  |  | 2439 | 129.7 | 84.9 | 99.9 | 29.8 | 32 | 0.106 | 106.7 | 11.4 | 69.4 | 70.2 | 68.7 | 0.99 | 102.9 | 313 | 243.5 | 103.5 | 664.1 | 1.338 | 455.3 | 32.54 | 115.1 |  | 77.4 | 12 | 115.8 | 29.2 | 8.25 | 92.8 | 65.3
115204.4 |  |  | 2409 | 129.9 | 84.9 | 99.9 | 29.7 | 32 | 0.134 | 106.5 | 11.4 | 69.4 | 69.6 | 68.6 | 0.989 | 102.9 | 310.7 | 241.9 | 103.4 | 664.1 | 1.339 | 455.1 | 32.09 | 115.1 |  | 77.4 | 12 | 115.9 | 29.2 | 8.24 | 92.3 | 65.2
115205.4 |  |  | 2378 | 128.3 | 84.9 | 99.9 | 29.7 | 32.1 | 0.157 | 106.4 | 11.4 | 69.4 | 68.4 | 68.6 | 0.986 | 102.9 | 307.8 | 240 | 103.5 | 663.9 | 1.339 | 455.3 | 31.69 | 115.2 |  | 77.4 | 12 | 115.8 | 29.2 | 8.22 | 92 | 65.3
115206.4 |  |  | 2346 | 127.1 | 85 | 99.9 | 29.7 | 32.1 | 0.2 | 106.1 | 11.4 | 69.4 | 67.3 | 68.6 | 0.993 | 102.9 | 304.6 | 238.1 | 103.6 | 663.7 | 1.342 | 454 | 30.77 | 115.1 |  | 77.4 | 12 | 115.6 | 29.2 | 8.21 | 91.5 | 65.3
115207.4 |  |  | 2315 | 126.1 | 85.1 | 99.9 | 29.7 | 32.1 | 0.207 | 106 | 11.4 | 69.5 | 66.2 | 68.6 | 0.993 | 102.9 | 301.1 | 235.9 | 103.6 | 663.4 | 1.345 | 452.4 | 30.4 | 115.1 |  | 77.4 | 12 | 115 | 29.1 | 8.18 | 91.2 | 65.3
115208.4 |  |  | 2282 | 125.4 | 85.2 | 99.9 | 29.7 | 32.1 | 0.248 | 105.8 | 11.4 | 69.4 | 65.2 | 68.6 | 0.992 | 102.9 | 297.4 | 233.6 | 103.3 | 663.1 | 1.358 | 454 | 29.21 | 115 |  | 77.4 | 12 | 114.6 | 29.1 | 8.15 | 90.7 | 65.4
115209.4 |  |  | 2250 | 124 | 85.2 | 99.9 | 29.7 | 32.1 | 0.273 | 105.6 | 11.4 | 69.5 | 64.3 | 68.6 | 0.989 | 102.9 | 294 | 231.3 | 103.5 | 662.7 | 1.369 | 445.3 | 28.63 | 114.7 |  | 77.3 | 12 | 109.7 | 29.2 | 8.11 | 89.8 | 65.4
115210.4 |  |  | 2218 | 122 | 85.2 | 99.9 | 29.7 | 32.1 | 0.274 | 105.4 | 11.4 | 69.5 | 63.3 | 68.6 | 0.988 | 102.9 | 289.3 | 228.7 | 103.6 | 662.2 | 1.353 | 432.4 | 27.37 | 114.3 |  | 77.3 | 12 | 109.5 | 29.2 | 8.05 | 88.8 | 65.5
115211.4 |  |  | 2187 | 119.8 | 85.2 | 99.9 | 29.7 | 32.1 | 0.313 | 105.1 | 11.4 | 69.5 | 62.4 | 68.6 | 0.988 | 102.9 | 285 | 225.9 | 103.4 | 661.5 | 1.346 | 426.9 | 26.15 | 113.8 |  | 77.2 | 12 | 109.4 | 29.2 | 7.98 | 88.1 | 65.6
115212.4 |  |  | 2156 | 117.5 | 85.2 | 99.8 | 29.7 | 32.1 | 0.299 | 105 | 11.4 | 69.5 | 61.3 | 68.6 | 0.989 | 102.9 | 281.3 | 223.4 | 103.4 | 660.9 | 1.342 | 435.5 | 25.42 | 113.5 |  | 77.1 | 12 | 112.5 | 29.3 | 7.9 | 87.4 | 65.6
115213.4 |  |  | 2123 | 115.1 | 85.2 | 99.8 | 29.8 | 32.1 | 0.38 | 104.7 | 11.4 | 69.5 | 60.3 | 68.4 | 0.99 | 102.9 | 276.7 | 220.6 | 103.4 | 660.1 | 1.358 | 442.5 | 24.84 | 113.3 |  | 76.9 | 12 | 110.9 | 29.3 | 7.81 | 86.1 | 65.8
115214.4 |  |  | 2093 | 113.5 | 85.2 | 99.8 | 29.7 | 32.1 | 0.382 | 104.8 | 11.4 | 69.5 | 59.3 | 68.4 | 0.997 | 102.9 | 272.5 | 217.9 | 103.3 | 659.1 | 1.359 | 451.8 | 25.28 | 112.7 |  | 76.9 | 12 | 110 | 29.4 | 7.71 | 85.8 | 66
115215.4 |  |  | 2060 | 112 | 85.2 | 99.8 | 29.8 | 32.1 | 0.413 | 104.5 | 11.4 | 69.5 | 58.5 | 68.5 | 0.991 | 102.9 | 267.9 | 215.2 | 103.3 | 657.8 | 1.36 | 453 | 22.6 | 111.6 |  | 76.8 | 12 | 111.5 | 29.4 | 7.6 | 85.2 | 66
115216.4 |  |  | 2031 | 111.3 | 85.2 | 99.6 | 29.8 | 32.1 | 0.419 | 104.5 | 11.4 | 69.5 | 57.5 | 68.6 | 0.993 | 102.9 | 264.5 | 213.2 | 103.3 | 656.8 | 1.376 | 455.7 | 24.4 | 111.5 |  | 76.6 | 12 | 111.5 | 29.4 | 7.48 | 85 | 66.1
115217.4 |  |  | 1999 | 107.7 | 85.1 | 99.5 | 29.8 | 32.1 | 0.366 | 104.5 | 11.4 | 69.5 | 56.6 | 68.5 | 0.988 | 102.9 | 262.6 | 210.7 | 103.4 | 655.6 | 1.363 | 454.6 | 24.49 | 110.2 |  | 76.4 | 12 | 109.1 | 29.3 | 7.36 | 83.7 | 66.1
115218.4 |  |  | 1961 | 106.9 | 85 | 99.3 | 29.8 | 32.2 | 0.544 | 104.1 | 11.4 | 69.5 | 55.7 | 68.4 | 0.989 | 102.9 | 256.1 | 207.6 | 103.4 | 654.5 | 1.363 | 454.2 | 20.73 | 110.8 |  | 76.3 | 12 | 110.8 | 29.2 | 7.23 | 82.6 | 66.1
115219.4 |  |  | 1932 | 103.9 | 85 | 99.3 | 29.9 | 32.2 | 0.495 | 104.2 | 11.4 | 69.5 | 54.9 | 68.4 | 0.991 | 102.9 | 252.3 | 204.9 | 103.3 | 653.1 | 1.381 | 452.4 | 19.8 | 110.7 |  | 76.2 | 12 | 110.6 | 29.2 | 7.09 | 82.5 | 66.3
115220.4 |  |  | 1906 | 105.4 | 84.9 | 99.3 | 29.8 | 32.2 | 0.492 | 104.2 | 11.4 | 69.5 | 54 | 68.3 | 0.993 | 102.9 | 248.4 | 202.5 | 103.2 | 651.8 | 1.4 | 454 | 22.48 | 110.2 |  | 76 | 12 | 110.1 | 29.3 | 6.95 | 83 | 66.4
115221.4 |  |  | 1870 | 103.6 | 84.9 | 99.3 | 29.9 | 32.2 | 0.512 | 104 | 11.4 | 69.5 | 52.9 | 68.4 | 0.993 | 102.9 | 242.9 | 198.9 | 103.1 | 650.4 | 1.39 | 453.7 | 19.58 | 108.7 |  | 75.8 | 12 | 108.7 | 29.4 | 6.8 | 82.2 | 66.4
115222.4 |  |  | 1840 | 103 | 84.8 | 99.2 | 29.9 | 32.3 | 0.477 | 104 | 11.4 | 69.5 | 51.4 | 68.4 | 0.989 | 102.9 | 238.3 | 195.6 | 103.1 | 649.1 | 1.357 | 454.6 | 18.78 | 109.9 |  | 75.7 | 12 | 110 | 29.4 | 6.65 | 81.3 | 66.4
115223.4 |  |  | 1806 | 99.8 | 84.9 | 99.1 | 29.9 | 32.3 | 0.51 | 103.8 | 11.4 | 69.5 | 49.8 | 68.4 | 0.992 | 102.9 | 233 | 192.5 | 103 | 647.6 | 1.325 | 454 | 18.27 | 109.4 |  | 75.4 | 12 | 109.4 | 29.3 | 6.48 | 80.1 | 66.4
115224.4 |  |  | 1778 | 97.5 | 84.9 | 99 | 29.9 | 32.3 | 0.439 | 103.8 | 11.4 | 69.5 | 48.5 | 68.4 | 0.99 | 102.9 | 228.3 | 188.8 | 103 | 646.2 | 1.273 | 455.1 | 17.59 | 108.2 |  | 75.2 | 12 | 107.9 | 29.4 | 6.32 | 79.6 | 66.6
115225.4 |  |  | 1743 | 96.4 | 84.8 | 98.9 | 29.8 | 32.3 | 0.429 | 103.7 | 11.4 | 69.5 | 47 | 68.4 | 0.994 | 102.9 | 223.2 | 185.4 | 102.9 | 644.7 | 1.232 | 454.1 | 17.36 | 108.5 |  | 74.9 | 12 | 109.9 | 29.3 | 6.15 | 79 | 66.6
115226.4 |  |  | 1713 | 95.2 | 84.7 | 98.9 | 29.9 | 32.3 | 0.43 | 103.7 | 11.4 | 69.5 | 45.8 | 68.4 | 0.989 | 102.9 | 219.6 | 182.8 | 102.8 | 643.1 | 1.226 | 453.5 | 16.52 | 108.9 |  | 74.7 | 12 | 109.4 | 29.2 | 5.97 | 78.7 | 66.6
115227.4 |  |  | 1680 | 94.3 | 84.7 | 98.8 | 29.8 | 32.3 | 0.413 | 103.6 | 11.4 | 69.5 | 44.8 | 68.4 | 0.994 | 102.9 | 215.3 | 179.8 | 102.9 | 641.6 | 1.191 | 454.9 | 15.51 | 108.7 |  | 74.5 | 12 | 107.7 | 29.3 | 5.81 | 77.8 | 66.6
115228.4 |  |  | 1650 | 92.4 | 84.6 | 98.7 | 29.7 | 32.3 | 0.288 | 103.6 | 11.4 | 69.5 | 43.9 | 68.3 | 0.992 | 102.9 | 211 | 176.8 | 102.9 | 640 | 1.141 | 453.8 | 15.82 | 108 |  | 74.2 | 12 | 107.9 | 29.2 | 5.64 | 77 | 66.6
115229.4 |  |  | 1616 | 90.7 | 84.4 | 98.7 | 29.7 | 32.3 | 0.38 | 103.5 | 11.4 | 69.4 | 43 | 68.3 | 0.993 | 102.9 | 206.9 | 174 | 102.8 | 638.4 | 1.128 | 454 | 14.73 | 108.5 |  | 73.8 | 12 | 108.8 | 29.2 | 5.47 | 76.1 | 66.7
115231.3 |  |  | 1561 | 86.7 | 84.3 | 98.6 | 29.9 | 32.4 | 0.308 | 103.5 | 11.4 | 69.4 | 41.3 | 68.2 | 0.992 | 102.9 | 199.8 | 168.8 | 102.6 | 635.4 | 1.06 | 454.9 | 13.87 | 108 |  | 73.3 | 12 | 106.3 | 29.3 | 5.17 | 74.4 | 66.8
115232.3 |  |  | 1554 | 84.6 | 84.2 | 98.6 | 29.8 | 32.4 | 0.162 | 103.5 | 11.4 | 69.4 | 40.4 | 68.3 | 0.992 | 102.9 | 199.4 | 167.7 | 102.5 | 633.7 | 1.021 | 453.5 | 14.16 | 107.8 |  | 73 | 12 | 108 | 29.3 | 5.01 | 74.4 | 66.8
115233.3 |  |  | 1550 | 84.5 | 84.1 | 98.4 | 29.7 | 32.5 | 0.292 | 103.4 | 11.4 | 69.4 | 39.6 | 68.3 | 0.994 | 102.9 | 198.7 | 167.6 | 102.6 | 632.2 | 1.011 | 454.9 | 13.45 | 108.3 |  | 72.7 | 12 | 110.5 | 29.2 | 4.86 | 74.3 | 66.8
115234.3 |  |  | 1544 | 82.4 | 83.9 | 98.4 | 29.8 | 32.5 | 0.284 | 103.3 | 11.4 | 69.4 | 39 | 68.2 | 0.99 | 102.9 | 198.7 | 167.6 | 102.4 | 630.5 | 1.022 | 455.4 | 11.93 | 108.3 |  | 72.3 | 12 | 107.4 | 29.2 | 4.72 | 72.7 | 66.9
115235.3 |  |  | 1552 | 80.7 | 83.7 | 98.4 | 29.8 | 32.5 | 0.192 | 103.4 | 11.4 | 69.4 | 38.7 | 68.2 | 0.99 | 102.9 | 200.4 | 168.2 | 102.3 | 628.7 | 0.958 | 454.9 | 12.76 | 108.1 |  | 71.9 | 12 | 106.1 | 29.2 | 4.58 | 72.3 | 66.9
115236.3 |  |  | 1549 | 77.9 | 83.5 | 98.3 | 29.8 | 32.4 | 0.19 | 103.4 | 11.4 | 69.4 | 38.4 | 68.2 | 0.991 | 102.9 | 200.3 | 168.3 | 102.3 | 626.9 | 0.929 | 455.2 | 12.94 | 107.7 |  | 71.5 | 12 | 105.3 | 29.3 | 4.45 | 71.4 | 66.9
115237.3 |  |  | 1552 | 77.9 | 83.2 | 98.2 | 29.8 | 32.6 | 0.132 | 103.4 | 11.4 | 69.4 | 38.2 | 68.2 | 0.993 | 102.9 | 200.4 | 168.6 | 102.3 | 625.3 | 0.9 | 454.4 | 12.76 | 107.8 |  | 71.2 | 12 | 109 | 29.2 | 4.32 | 71.4 | 67
115238.3 |  |  | 1548 | 77.6 | 82.9 | 98.1 | 29.8 | 32.6 | 0.185 | 103.4 | 11.4 | 69.4 | 38.1 | 68.1 | 0.995 | 102.9 | 199.8 | 168.5 | 102.2 | 623.7 | 0.915 | 454.7 | 12.08 | 108.2 |  | 70.7 | 12 | 109.8 | 29.2 | 4.21 | 70.8 | 67.1
115239.3 |  |  | 1550 | 77.7 | 82.7 | 98.1 | 29.8 | 32.6 | 0.142 | 103.4 | 11.4 | 69.4 | 38 | 68.2 | 0.994 | 102.9 | 199.8 | 168.2 | 102.1 | 622.1 | 0.924 | 454.1 | 12.17 | 108.5 |  | 70.3 | 12 | 110.3 | 29.2 | 4.09 | 71.3 | 67.2
115240.3 |  |  | 1546 | 77.1 | 82.4 | 98 | 29.9 | 32.6 | 0.13 | 103.4 | 11.4 | 69.4 | 37.9 | 68.2 | 0.989 | 102.9 | 200.1 | 168 | 102.1 | 620.5 | 0.911 | 453.5 | 12.26 | 108.7 |  | 69.9 | 12 | 110.1 | 29.2 | 3.99 | 70.6 | 67.1
115241.3 |  |  | 1550 | 76.3 | 82.2 | 97.9 | 29.9 | 32.6 | 0.064 | 103.4 | 11.4 | 69.4 | 37.8 | 68.1 | 0.99 | 102.9 | 200.6 | 168.4 | 102 | 618.8 | 0.865 | 454.6 | 12.4 | 108.9 |  | 69.5 | 12 | 109.9 | 29.2 | 3.89 | 70.2 | 67.2
115242.3 |  |  | 1550 | 75.6 | 81.8 | 97.9 | 29.8 | 32.6 | 0.117 | 103.4 | 11.4 | 69.4 | 37.9 | 68.1 | 0.986 | 102.9 | 200.3 | 168.3 | 102.1 | 617.2 | 0.854 | 454.5 | 12.06 | 109 |  | 69.1 | 12 | 110 | 29.2 | 3.8 | 69.8 | 67.3
115243.3 |  |  | 1549 | 75.3 | 81.5 | 97.8 | 29.9 | 32.6 | 0.121 | 103.4 | 11.4 | 69.4 | 37.9 | 68.1 | 0.994 | 102.9 | 199.8 | 168.4 | 101.9 | 615.6 | 0.854 | 454.6 | 11.62 | 109 |  | 68.7 | 12 | 109.9 | 29.3 | 3.71 | 69.6 | 67.4
115244.3 |  |  | 1552 | 75.6 | 81.2 | 97.8 | 29.8 | 32.7 | 0.058 | 103.5 | 11.4 | 69.4 | 38 | 68.2 | 0.991 | 102.9 | 200.7 | 168.5 | 101.9 | 613.9 | 0.857 | 453.8 | 12.5 | 109.1 |  | 68.3 | 12 | 110 | 29.3 | 3.63 | 70.1 | 67.3
115245.3 |  |  | 1551 | 76.1 | 80.8 | 97.8 | 29.9 | 32.7 | 0.053 | 103.5 | 11.4 | 69.4 | 38.1 | 68.1 | 0.99 | 102.9 | 201 | 168.4 | 101.8 | 612.4 | 0.864 | 454.5 | 13.06 | 109.2 |  | 67.9 | 12 | 110.2 | 29.2 | 3.57 | 70.2 | 67.4
115246.3 |  |  | 1543 | 75.6 | 80.4 | 97.8 | 29.8 | 32.7 | 0.124 | 103.4 | 11.4 | 69.4 | 38.1 | 68.1 | 0.991 | 102.9 | 200.3 | 168.1 | 101.9 | 610.8 | 0.858 | 455.4 | 11.75 | 109.2 |  | 67.6 | 12 | 109.7 | 29.3 | 3.51 | 69.1 | 67.4
115247.3 |  |  | 1550 | 75.2 | 80.1 | 97.8 | 29.8 | 32.7 | 0.122 | 103.4 | 11.4 | 69.4 | 38.1 | 68.1 | 0.992 | 102.9 | 200.9 | 168.7 | 101.7 | 609.1 | 0.849 | 454.5 | 12.3 | 109.2 |  | 67.2 | 12 | 109.9 | 29.3 | 3.45 | 68.9 | 67.5
115248.3 |  |  | 1550 | 73.7 | 79.7 | 97.7 | 29.8 | 32.7 | 0.091 | 103.4 | 11.4 | 69.4 | 38.1 | 68 | 0.987 | 102.9 | 201.2 | 168.7 | 101.8 | 607.6 | 0.834 | 455.3 | 12.11 | 109.2 |  | 66.8 | 12 | 109.8 | 29.2 | 3.4 | 68.8 | 67.5
115249.3 |  |  | 1552 | 73.6 | 79.3 | 97.7 | 29.8 | 32.7 | 0.093 | 103.4 | 11.4 | 69.4 | 38.1 | 68.1 | 0.987 | 102.9 | 200.9 | 169 | 101.7 | 606.1 | 0.825 | 454.6 | 11.94 | 109.2 |  | 66.5 | 12 | 109.7 | 29.3 | 3.36 | 68.5 | 67.6
115250.3 |  |  | 1548 | 73 | 79.1 | 97.7 | 29.9 | 32.7 | 0.114 | 103.4 | 11.4 | 69.4 | 38.1 | 68.1 | 0.982 | 102.9 | 201.1 | 168.9 | 101.7 | 604.6 | 0.816 | 455 | 11.6 | 109.2 |  | 66.2 | 12 | 109.4 | 29.3 | 3.32 | 67.8 | 67.7
115251.3 |  |  | 1548 | 72.7 | 78.7 | 97.7 | 29.8 | 32.8 | 0.114 | 103.3 | 11.4 | 69.4 | 38.2 | 68.1 | 0.98 | 102.9 | 200.8 | 168.8 | 101.7 | 603.1 | 0.812 | 455.1 | 11.37 | 109.2 |  | 65.9 | 12 | 109.3 | 29.3 | 3.29 | 67.4 | 67.7
115252.3 |  |  | 1551 | 72.6 | 78.3 | 97.7 | 29.9 | 32.8 | 0.093 | 103.4 | 11.4 | 69.4 | 38.2 | 68.1 | 0.977 | 102.9 | 201 | 169.1 | 101.6 | 601.7 | 0.813 | 454.1 | 11.84 | 109.1 |  | 65.7 | 12 | 109.5 | 29.4 | 3.27 | 67.7 | 67.7
115253.3 |  |  | 1547 | 72.4 | 77.9 | 97.6 | 29.8 | 32.8 | 0.07 | 103.5 | 11.4 | 69.4 | 38.3 | 68.1 | 0.972 | 102.9 | 201.4 | 168.8 | 101.6 | 600.3 | 0.803 | 455.3 | 12.01 | 109.1 |  | 65.3 | 12 | 109.2 | 29.3 | 3.25 | 67.4 | 67.8
115254.3 |  |  | 1550 | 72.3 | 77.6 | 97.6 | 29.8 | 32.8 | 0.097 | 103.8 | 11.4 | 69.4 | 38.3 | 68.1 | 0.964 | 102.9 | 201.7 | 169.2 | 101.4 | 598.8 | 0.804 | 454.7 | 11.79 | 109 |  | 65 | 12 | 109.4 | 29.3 | 3.23 | 67.1 | 67.8
115255.3 |  |  | 1549 | 71.2 | 77.4 | 97.6 | 29.8 | 32.8 | 0.073 | 103.7 | 11.4 | 69.4 | 38.4 | 68 | 0.957 | 102.9 | 201.7 | 169.2 | 101.5 | 597.5 | 0.795 | 454.9 | 11.53 | 109 |  | 64.8 | 12 | 109 | 29.3 | 3.22 | 66.7 | 67.8
115256.3 |  |  | 1549 | 70.9 | 77.1 | 97.6 | 29.8 | 32.8 | 0.07 | 103.7 | 11.4 | 69.4 | 38.6 | 68.1 | 0.953 | 102.9 | 201.9 | 169.4 | 101.4 | 596.1 | 0.782 | 453.6 | 11.25 | 109 |  | 64.5 | 12 | 108.8 | 29.3 | 3.21 | 66.3 | 67.8
115257.3 |  |  | 1548 | 70.1 | 76.7 | 97.6 | 29.8 | 32.8 | 0.05 | 103.7 | 11.4 | 69.4 | 39.4 | 68.1 | 0.949 | 102.9 | 202.1 | 169.7 | 101.4 | 594.7 | 0.77 | 454 | 11.2 | 108.9 |  | 64.3 | 12 | 108.6 | 29.3 | 3.21 | 66 | 68
115258.3 |  |  | 1554 | 71.1 | 76.3 | 97.6 | 29.7 | 32.8 | 0.077 | 103.7 | 11.4 | 69.4 | 40.1 | 68.1 | 0.949 | 102.9 | 203.1 | 170.6 | 101.3 | 593.2 | 0.782 | 455 | 11.64 | 108.9 |  | 64 | 12 | 109.2 | 29.3 | 3.2 | 66.4 | 68
115259.3 |  |  | 1543 | 70.4 | 75.8 | 97.6 | 29.8 | 32.8 | 0.077 | 103.6 | 11.4 | 69.4 | 40.6 | 68.1 | 0.942 | 102.9 | 202 | 170 | 101.3 | 591.9 | 0.767 | 453.7 | 10.8 | 108.9 |  | 63.8 | 12 | 108.6 | 29.4 | 3.2 | 65.5 | 68.1
115260.3 |  |  | 1548 | 70 | 75.4 | 97.6 | 29.8 | 32.9 | 0.046 | 103.7 | 11.4 | 69.4 | 41 | 68.1 | 0.938 | 102.9 | 203.3 | 170.7 | 101.3 | 590.6 | 0.761 | 454.3 | 11.03 | 108.8 |  | 63.6 | 12 | 108.6 | 29.4 | 3.19 | 65.5 | 68
115261.3 |  |  | 1549 | 68.8 | 75.1 | 97.6 | 29.8 | 32.9 | 0.083 | 103.6 | 11.4 | 69.4 | 41.3 | 68.1 | 0.932 | 102.9 | 203.9 | 171.1 | 101.2 | 589.3 | 0.763 | 455 | 11.1 | 108.8 |  | 63.4 | 12 | 108.7 | 29.4 | 3.19 | 65.1 | 68.1
115262.3 |  |  | 1548 | 68.8 | 74.8 | 97.6 | 29.9 | 32.9 | 0.082 | 103.6 | 11.4 | 69.4 | 41.3 | 68.1 | 0.929 | 102.9 | 204.2 | 171.6 | 101.2 | 588 | 0.759 | 454.5 | 10.88 | 108.8 |  | 63.2 | 12 | 108.4 | 29.4 | 3.18 | 64.8 | 68.2
115263.3 |  |  | 1549 | 68.6 | 74.6 | 97.4 | 29.8 | 32.9 | 0.075 | 103.6 | 11.4 | 69.4 | 40.8 | 68.1 | 0.922 | 102.9 | 204.8 | 172 | 101.2 | 586.7 | 0.755 | 454.4 | 10.97 | 108.7 |  | 62.9 | 12 | 108.4 | 29.4 | 3.18 | 64.4 | 68.2
115264.3 |  |  | 1553 | 68.8 | 74.4 | 97.4 | 29.8 | 32.9 | 0.061 | 103.7 | 11.4 | 69.5 | 40.5 | 68.1 | 0.929 | 102.9 | 205.7 | 172.7 | 101.1 | 585.5 | 0.756 | 453.9 | 11.83 | 108.7 |  | 62.9 | 12 | 108.9 | 29.4 | 3.18 | 64.9 | 68.2
115265.3 |  |  | 1546 | 68.7 | 74.2 | 97.4 | 29.8 | 32.9 | 0.077 | 103.6 | 11.4 | 69.5 | 40.3 | 68.1 | 0.917 | 102.9 | 204.8 | 172.3 | 101 | 584.1 | 0.752 | 455.1 | 10.86 | 108.7 |  | 62.8 | 12 | 108.5 | 29.4 | 3.18 | 64.3 | 68.3
115266.3 |  |  | 1548 | 68.3 | 74 | 97.3 | 29.8 | 33.1 | 0.068 | 103.6 | 11.4 | 69.5 | 40.1 | 68.1 | 0.908 | 102.9 | 206.2 | 172.9 | 100.9 | 582.9 | 0.741 | 454.6 | 10.97 | 108.7 |  | 62.8 | 12 | 108.3 | 29.4 | 3.18 | 64.1 | 68.3
115267.3 |  |  | 1550 | 67.2 | 73.8 | 97.2 | 29.8 | 33.1 | 0.065 | 103.6 | 11.4 | 69.5 | 39.9 | 68.1 | 0.907 | 102.9 | 207.3 | 173.7 | 100.9 | 581.6 | 0.743 | 454.5 | 11.26 | 108.7 |  | 62.8 | 12 | 108.3 | 29.4 | 3.18 | 63.9 | 68.4
115268.3 |  |  | 1547 | 66.7 | 73.6 | 97.2 | 29.8 | 32.9 | 0.087 | 103.5 | 11.4 | 69.5 | 39.7 | 68.1 | 0.9 | 102.9 | 206.5 | 174 | 100.9 | 580.4 | 0.742 | 455 | 10.56 | 108.7 |  | 62.7 | 12 | 108.1 | 29.4 | 3.18 | 63.2 | 68.5
115269.3 |  |  | 1549 | 66.6 | 73.3 | 97.2 | 29.8 | 33.1 | 0.074 | 103.6 | 11.4 | 69.5 | 39.6 | 68.1 | 0.897 | 102.9 | 206.9 | 174.3 | 100.8 | 579.1 | 0.74 | 454.3 | 10.68 | 108.6 |  | 62.6 | 12 | 108 | 29.4 | 3.18 | 63.1 | 68.5
115270.4 |  |  | 1550 | 66.4 | 73.2 | 97.1 | 29.8 | 33.1 | 0.062 | 103.6 | 11.4 | 69.5 | 39.7 | 68.1 | 0.896 | 102.9 | 207.1 | 174.3 | 100.7 | 577.7 | 0.735 | 453.9 | 10.72 | 108.5 |  | 62.6 | 12 | 108.1 | 29.4 | 3.19 | 62.9 | 68.6
115271.4 |  |  | 1546 | 65.9 | 73.1 | 96.9 | 29.8 | 33.1 | 0.063 | 103.6 | 11.4 | 69.5 | 39.8 | 68.1 | 0.889 | 102.9 | 206.4 | 174.1 | 100.5 | 576.4 | 0.726 | 453.8 | 10.37 | 108.5 |  | 62.6 | 12 | 107.9 | 29.4 | 3.19 | 62.5 | 68.6
115272.4 |  |  | 1548 | 65.3 | 72.8 | 96.9 | 29.8 | 32.9 | 0.062 | 103.5 | 11.4 | 69.5 | 39.9 | 68.1 | 0.888 | 102.9 | 207.2 | 174.4 | 100.5 | 575.2 | 0.719 | 454.9 | 10.46 | 108.4 |  | 62.4 | 12 | 107.9 | 29.4 | 3.19 | 62.2 | 68.6
115273.4 |  |  | 1549 | 64.7 | 72.7 | 96.8 | 29.7 | 33.1 | 0.054 | 103.5 | 11.4 | 69.5 | 40 | 68.1 | 0.883 | 102.9 | 207.6 | 174.7 | 100.4 | 574 | 0.714 | 455.4 | 10.39 | 108.4 |  | 62.4 | 12 | 107.8 | 29.4 | 3.19 | 62 | 68.6
115274.4 |  |  | 1551 | 64.7 | 72.6 | 96.8 | 29.8 | 33.2 | 0.05 | 103.6 | 11.4 | 69.5 | 40.1 | 68.1 | 0.882 | 102.9 | 208.1 | 175.1 | 100.3 | 572.8 | 0.711 | 455.1 | 10.6 | 108.4 |  | 62.3 | 12 | 107.8 | 29.4 | 3.19 | 62 | 68.7
115275.4 |  |  | 1546 | 64.5 | 72.4 | 96.7 | 29.7 | 33.2 | 0.071 | 103.5 | 11.4 | 69.5 | 40.2 | 68.1 | 0.88 | 102.9 | 207.1 | 174.8 | 100.3 | 571.7 | 0.705 | 454.2 | 10.08 | 108.4 |  | 62.3 | 12 | 107.7 | 29.4 | 3.2 | 61.6 | 68.7
115276.4 |  |  | 1548 | 64 | 72.3 | 96.7 | 29.7 | 33.1 | 0.053 | 103.6 | 11.4 | 69.5 | 40.3 | 68.1 | 0.88 | 102.9 | 208.2 | 175.1 | 100.3 | 570.4 | 0.704 | 454 | 10.33 | 108.3 |  | 62.2 | 12 | 107.7 | 29.4 | 3.2 | 61.5 | 68.7
115277.4 |  |  | 1550 | 63.5 | 72.2 | 96.6 | 29.7 | 33.2 | 0.07 | 103.5 | 11.4 | 69.5 | 40.4 | 68 | 0.876 | 102.9 | 208.2 | 175.4 | 100.2 | 569.2 | 0.706 | 455 | 10.17 | 108.3 |  | 62.2 | 12 | 107.6 | 29.4 | 3.2 | 61.2 | 68.8
115278.4 |  |  | 1547 | 63 | 71.9 | 96.6 | 29.8 | 33.2 | 0.074 | 103.5 | 11.4 | 69.5 | 40.4 | 68.1 | 0.873 | 102.9 | 208.2 | 175.4 | 100.2 | 568.1 | 0.703 | 453.6 | 10.07 | 108.2 |  | 62.2 | 12 | 107.5 | 29.4 | 3.2 | 60.8 | 68.9
115279.4 |  |  | 1550 | 63 | 71.8 | 96.5 | 29.8 | 33.2 | 0.086 | 103.5 | 11.4 | 69.5 | 40.5 | 68.1 | 0.87 | 102.9 | 208.5 | 175.9 | 100 | 566.9 | 0.704 | 454.5 | 10.03 | 108.2 |  | 62.1 | 12 | 107.6 | 29.4 | 3.2 | 60.7 | 68.9
115280.4 |  |  | 1547 | 62.3 | 71.8 | 96.4 | 29.7 | 33.2 | 0.062 | 103.5 | 11.4 | 69.4 | 40.5 | 68.1 | 0.868 | 103 | 208.6 | 175.7 | 99.9 | 565.7 | 0.701 | 454.7 | 10.06 | 108.3 |  | 62.1 | 12 | 107.5 | 29.4 | 3.2 | 60.5 | 68.9
115281.4 |  |  | 1549 | 62.2 | 71.7 | 96.4 | 29.7 | 33.2 | 0.072 | 103.5 | 11.4 | 69.4 | 40.4 | 68.1 | 0.867 | 102.9 | 209 | 176.1 | 99.9 | 564.4 | 0.698 | 454.9 | 9.97 | 108.1 |  | 62.1 | 12 | 107.5 | 29.4 | 3.2 | 60.3 | 69.1
115282.4 |  |  | 1550 | 61.7 | 71.6 | 96.3 | 29.8 | 33.2 | 0.069 | 103.5 | 11.4 | 69.4 | 40.4 | 68.1 | 0.866 | 102.9 | 209.6 | 176.4 | 99.8 | 563.3 | 0.691 | 454.2 | 10.09 | 108.1 |  | 62 | 12 | 107.5 | 29.4 | 3.2 | 60.3 | 69.1
115283.4 |  |  | 1552 | 61.9 | 71.4 | 96.3 | 29.7 | 33.2 | 0.062 | 103.5 | 11.4 | 69.4 | 40.4 | 68.1 | 0.862 | 102.9 | 209.5 | 176.8 | 99.8 | 562.2 | 0.69 | 453.6 | 10.1 | 108.1 |  | 61.9 | 12 | 107.5 | 29.4 | 3.2 | 60.2 | 69.1
115284.4 |  |  | 1549 | 61.8 | 71.3 | 96.3 | 29.8 | 33.2 | 0.073 | 103.5 | 11.4 | 69.4 | 40.4 | 68.1 | 0.861 | 102.9 | 209.1 | 176.7 | 99.8 | 561.1 | 0.688 | 454.9 | 9.83 | 108.1 |  | 61.9 | 12 | 107.4 | 29.4 | 3.2 | 60 | 69.1
115285.4 |  |  | 1547 | 61.4 | 71.2 | 96.3 | 29.7 | 33.3 | 0.077 | 103.5 | 11.4 | 69.4 | 40.5 | 68.1 | 0.857 | 102.9 | 209.2 | 176.6 | 99.7 | 559.9 | 0.683 | 454.2 | 9.71 | 108 |  | 61.8 | 12 | 107.2 | 29.4 | 3.2 | 59.6 | 69.2
115286.4 |  |  | 1546 | 60.6 | 71.2 | 96.3 | 29.7 | 33.3 | 0.07 | 103.5 | 11.4 | 69.4 | 40.5 | 68 | 0.854 | 102.9 | 209.5 | 176.8 | 99.6 | 558.8 | 0.675 | 454.2 | 9.67 | 108 |  | 61.8 | 12 | 107.2 | 29.4 | 3.2 | 59.3 | 69.2
115287.4 |  |  | 1547 | 59.9 | 71.2 | 96.2 | 29.7 | 33.3 | 0.067 | 103.5 | 11.4 | 69.4 | 40.5 | 68 | 0.855 | 102.9 | 209.9 | 177 | 99.6 | 557.7 | 0.668 | 455.1 | 9.63 | 108 |  | 61.7 | 12 | 107.1 | 29.4 | 3.2 | 59.1 | 69.3
115288.4 |  |  | 1549 | 59.4 | 71.1 | 96.2 | 29.7 | 33.3 | 0.057 | 103.5 | 11.4 | 69.4 | 40.5 | 68 | 0.853 | 102.9 | 210.3 | 177.4 | 99.5 | 556.8 | 0.66 | 454.8 | 9.63 | 107.9 |  | 61.7 | 12 | 107.1 | 29.4 | 3.19 | 58.9 | 69.3
115289.4 |  |  | 1551 | 59.3 | 70.9 | 96.2 | 29.7 | 33.3 | 0.055 | 103.5 | 11.3 | 69.4 | 40.6 | 68.1 | 0.852 | 102.9 | 210.9 | 177.9 | 99.5 | 555.6 | 0.655 | 454.7 | 9.67 | 107.9 |  | 61.6 | 12 | 107.2 | 29.4 | 3.19 | 58.8 | 69.3
115291.3 |  |  | 1547 | 58.9 | 70.7 | 96.1 | 29.7 | 33.3 | 0.062 | 103.5 | 11.4 | 69.4 | 40.5 | 68 | 0.847 | 102.9 | 210.6 | 177.9 | 99.3 | 553.5 | 0.651 | 454.5 | 9.37 | 107.8 |  | 61.4 | 12 | 107 | 29.4 | 3.18 | 58.2 | 69.4
115292.3 |  |  | 1547 | 58.3 | 70.7 | 96.1 | 29.7 | 33.3 | 0.062 | 103.4 | 11.3 | 69.4 | 40.6 | 68 | 0.845 | 102.9 | 210.7 | 178.1 | 99.3 | 552.6 | 0.649 | 455.2 | 9.26 | 107.8 |  | 61.4 | 12 | 106.8 | 29.5 | 3.18 | 57.9 | 69.5
115293.3 |  |  | 1548 | 57.7 | 70.6 | 96.1 | 29.7 | 33.3 | 0.054 | 103.5 | 11.4 | 69.4 | 40.5 | 68.1 | 0.844 | 102.9 | 211.4 | 178.4 | 99.2 | 551.6 | 0.648 | 455.4 | 9.26 | 107.7 |  | 61.3 | 12 | 106.8 | 29.5 | 3.17 | 57.7 | 69.6
115294.3 |  |  | 1550 | 57.3 | 70.4 | 96.1 | 29.7 | 33.3 | 0.055 | 103.5 | 11.3 | 69.4 | 40.5 | 68.1 | 0.845 | 102.9 | 211.9 | 178.9 | 99.1 | 550.4 | 0.645 | 454.4 | 9.36 | 107.7 |  | 61.3 | 12 | 106.8 | 29.4 | 3.17 | 57.6 | 69.6
115295.3 |  |  | 1550 | 57.3 | 70.4 | 96.1 | 29.7 | 33.3 | 0.047 | 103.6 | 11.3 | 69.4 | 40.6 | 68 | 0.84 | 102.9 | 212 | 179.2 | 99.1 | 549.4 | 0.641 | 455.1 | 9.33 | 107.7 |  | 61.3 | 12 | 106.9 | 29.4 | 3.16 | 57.6 | 69.6
115296.3 |  |  | 1550 | 57.5 | 70.3 | 96.1 | 29.7 | 33.4 | 0.055 | 103.5 | 11.3 | 69.4 | 40.6 | 68.1 | 0.838 | 102.9 | 212.3 | 179.4 | 99 | 548.4 | 0.645 | 455.4 | 9.27 | 107.7 |  | 61.3 | 12 | 106.9 | 29.5 | 3.16 | 57.6 | 69.7
115297.3 |  |  | 1550 | 57.4 | 70.3 | 96 | 29.7 | 33.4 | 0.05 | 103.6 | 11.3 | 69.4 | 40.5 | 68.1 | 0.839 | 102.9 | 212.6 | 179.5 | 99 | 547.4 | 0.642 | 454.6 | 9.29 | 107.7 |  | 61.3 | 12 | 106.9 | 29.5 | 3.15 | 57.6 | 69.7
115298.3 |  |  | 1548 | 57.2 | 70.2 | 95.9 | 29.7 | 33.4 | 0.059 | 103.5 | 11.3 | 69.4 | 40.4 | 68.1 | 0.835 | 102.9 | 212.5 | 179.7 | 98.9 | 546.5 | 0.643 | 454.6 | 9.15 | 107.7 |  | 61.3 | 12 | 106.8 | 29.5 | 3.15 | 57.4 | 69.7
115299.3 |  |  | 1550 | 56.9 | 70.2 | 95.9 | 29.6 | 33.4 | 0.053 | 103.5 | 11.3 | 69.4 | 40.4 | 68.1 | 0.835 | 102.9 | 213 | 180.1 | 98.9 | 545.6 | 0.645 | 454 | 9.25 | 107.7 |  | 61.3 | 12 | 106.7 | 29.5 | 3.14 | 57.4 | 69.8
115300.3 |  |  | 1550 | 56.8 | 70 | 95.9 | 29.7 | 33.4 | 0.058 | 103.5 | 11.3 | 69.4 | 40.4 | 68.1 | 0.832 | 102.9 | 213 | 180.4 | 98.9 | 544.7 | 0.646 | 454.7 | 9.17 | 107.6 |  | 61.3 | 12 | 106.8 | 29.5 | 3.14 | 57.2 | 69.9
115301.3 |  |  | 1552 | 56.9 | 69.9 | 95.9 | 29.7 | 33.4 | 0.045 | 103.6 | 11.3 | 69.4 | 40.5 | 68.1 | 0.833 | 102.9 | 213.6 | 180.6 | 98.9 | 543.6 | 0.646 | 454.2 | 9.37 | 107.6 |  | 61.4 | 12 | 106.7 | 29.5 | 3.14 | 57.4 | 69.9
115302.3 |  |  | 1552 | 57.2 | 69.9 | 95.9 | 29.7 | 33.4 | 0.055 | 103.5 | 11.3 | 69.4 | 40.5 | 68.1 | 0.831 | 102.9 | 213.9 | 181.1 | 98.8 | 542.6 | 0.649 | 454.7 | 9.37 | 107.6 |  | 61.5 | 12 | 106.9 | 29.5 | 3.14 | 57.5 | 70
115303.3 |  |  | 1548 | 57.3 | 69.9 | 95.8 | 29.6 | 33.4 | 0.062 | 103.5 | 11.3 | 69.4 | 40.4 | 68.1 | 0.828 | 102.9 | 213.9 | 181.2 | 98.8 | 541.7 | 0.649 | 454.2 | 9.17 | 107.6 |  | 61.6 | 12 | 106.8 | 29.5 | 3.13 | 57.3 | 70
115304.3 |  |  | 1545 | 57 | 69.9 | 95.8 | 29.6 | 33.4 | 0.071 | 103.5 | 11.3 | 69.4 | 40.4 | 68.1 | 0.826 | 102.9 | 213.9 | 181.2 | 98.6 | 540.8 | 0.65 | 455.3 | 9.04 | 107.6 |  | 61.7 | 12 | 106.7 | 29.5 | 3.13 | 57.1 | 70.1
115305.3 |  |  | 1546 | 56.3 | 69.8 | 95.8 | 29.6 | 33.4 | 0.057 | 103.5 | 11.3 | 69.4 | 40.4 | 68.1 | 0.827 | 102.9 | 214.2 | 181.5 | 98.6 | 539.8 | 0.652 | 455.3 | 9 | 107.6 |  | 61.8 | 12 | 106.7 | 29.5 | 3.13 | 56.9 | 70.1
115306.3 |  |  | 1550 | 55.8 | 69.8 | 95.7 | 29.6 | 33.4 | 0.064 | 103.5 | 11.3 | 69.4 | 40.4 | 68.1 | 0.829 | 102.9 | 215.3 | 182.3 | 98.6 | 538.9 | 0.648 | 454 | 9.07 | 107.6 |  | 62 | 12 | 106.7 | 29.5 | 3.12 | 56.8 | 70.1
115307.3 |  |  | 1551 | 55.7 | 69.8 | 95.7 | 29.6 | 33.4 | 0.049 | 103.7 | 11.3 | 69.4 | 40.4 | 68.1 | 0.829 | 102.9 | 216.1 | 182.8 | 98.4 | 538.1 | 0.647 | 454.8 | 9.21 | 107.5 |  | 62.2 | 12 | 106.7 | 29.6 | 3.12 | 56.9 | 70.1
115308.3 |  |  | 1553 | 56.2 | 69.8 | 95.6 | 29.6 | 33.5 | 0.049 | 103.7 | 11.3 | 69.5 | 40.4 | 68.1 | 0.826 | 102.9 | 216.6 | 183.5 | 98.4 | 537.2 | 0.649 | 455 | 9.23 | 107.5 |  | 62.4 | 12 | 106.7 | 29.6 | 3.12 | 57.1 | 70.2
115309.3 |  |  | 1550 | 56.4 | 69.9 | 95.6 | 29.6 | 33.5 | 0.059 | 103.7 | 11.3 | 69.4 | 40.4 | 68.1 | 0.825 | 102.9 | 216.1 | 183.6 | 98.3 | 536.3 | 0.649 | 455 | 9.05 | 107.6 |  | 62.6 | 12 | 106.7 | 29.6 | 3.12 | 56.9 | 70.2
115310.3 |  |  | 1549 | 56.4 | 70 | 95.6 | 29.6 | 33.5 | 0.061 | 103.7 | 11.3 | 69.5 | 40.4 | 68.1 | 0.822 | 102.9 | 216.4 | 183.5 | 98.3 | 535.4 | 0.649 | 453.9 | 9.05 | 107.5 |  | 62.9 | 12 | 106.7 | 29.5 | 3.12 | 56.8 | 70.2
115311.3 |  |  | 1549 | 56.1 | 70.1 | 95.5 | 29.6 | 33.6 | 0.062 | 103.7 | 11.3 | 69.5 | 40.4 | 68.1 | 0.823 | 102.9 | 216.3 | 183.6 | 98.2 | 534.6 | 0.653 | 453.7 | 9.07 | 107.5 |  | 63.2 | 12 | 106.6 | 29.6 | 3.12 | 56.8 | 70.3
115312.3 |  |  | 1549 | 56 | 70.2 | 95.4 | 29.6 | 33.6 | 0.063 | 103.7 | 11.3 | 69.5 | 40.4 | 68.2 | 0.826 | 102.9 | 216.5 | 183.9 | 98.2 | 533.8 | 0.656 | 454.4 | 8.99 | 107.5 |  | 63.4 | 12 | 106.7 | 29.6 | 3.12 | 56.7 | 70.4
115313.3 |  |  | 1551 | 56 | 70.2 | 95.4 | 29.6 | 33.6 | 0.061 | 103.7 | 11.3 | 69.5 | 40.5 | 68.2 | 0.828 | 102.9 | 217 | 184.2 | 98.1 | 532.9 | 0.656 | 454.5 | 9.07 | 107.5 |  | 63.6 | 12 | 106.7 | 29.6 | 3.12 | 56.7 | 70.4
115314.3 |  |  | 1550 | 55.9 | 70.4 | 95.3 | 29.6 | 33.5 | 0.049 | 103.7 | 11.3 | 69.5 | 40.5 | 68.2 | 0.827 | 102.9 | 217.4 | 184.4 | 98 | 532 | 0.659 | 454.6 | 9.21 | 107.5 |  | 63.9 | 12 | 106.7 | 29.6 | 3.13 | 56.8 | 70.6
115315.3 |  |  | 1552 | 56.1 | 70.5 | 95.3 | 29.6 | 33.5 | 0.066 | 103.6 | 11.3 | 69.5 | 40.5 | 68.2 | 0.827 | 102.9 | 217.4 | 184.8 | 97.9 | 531.2 | 0.663 | 454.1 | 9.02 | 107.5 |  | 64.2 | 12 | 106.7 | 29.6 | 3.13 | 56.7 | 70.6
115316.3 |  |  | 1548 | 55.8 | 70.7 | 95.2 | 29.6 | 33.5 | 0.064 | 103.6 | 11.3 | 69.6 | 40.5 | 68.2 | 0.827 | 102.9 | 217.1 | 184.6 | 97.9 | 530.4 | 0.659 | 455.1 | 8.96 | 107.5 |  | 64.4 | 12 | 106.6 | 29.6 | 3.13 | 56.5 | 70.6
115317.3 |  |  | 1547 | 55.6 | 70.8 | 95.2 | 29.5 | 33.6 | 0.073 | 103.6 | 11.3 | 69.6 | 40.5 | 68.2 | 0.829 | 102.9 | 217 | 184.7 | 97.8 | 529.6 | 0.66 | 455 | 8.83 | 107.4 |  | 64.6 | 12 | 106.5 | 29.6 | 3.13 | 56.2 | 70.6
115318.3 |  |  | 1548 | 55 | 70.9 | 95.2 | 29.5 | 33.5 | 0.056 | 103.6 | 11.3 | 69.7 | 40.5 | 68.2 | 0.83 | 102.9 | 217.7 | 185 | 97.8 | 528.8 | 0.659 | 453.9 | 8.92 | 107.4 |  | 64.8 | 12 | 106.5 | 29.6 | 3.13 | 56.3 | 70.6
115319.3 |  |  | 1552 | 55 | 71.1 | 95.1 | 29.5 | 33.5 | 0.059 | 103.6 | 11.3 | 69.7 | 40.4 | 68.2 | 0.832 | 102.9 | 218.5 | 185.7 | 97.7 | 528.1 | 0.661 | 455 | 9 | 107.4 |  | 65 | 12 | 106.5 | 29.6 | 3.13 | 56.2 | 70.7
115320.3 |  |  | 1550 | 55.1 | 71.2 | 95.1 | 29.4 | 33.6 | 0.044 | 103.7 | 11.3 | 69.7 | 40.5 | 68.2 | 0.835 | 102.9 | 218.4 | 185.7 | 97.7 | 527.3 | 0.655 | 454.9 | 9.05 | 107.4 |  | 65.2 | 12 | 106.5 | 29.6 | 3.12 | 56.4 | 70.7
115321.3 |  |  | 1550 | 55.5 | 71.3 | 95 | 29.4 | 33.6 | 0.046 | 103.6 | 11.3 | 69.7 | 40.4 | 68.2 | 0.835 | 102.9 | 218.3 | 185.8 | 97.6 | 526.7 | 0.656 | 454.9 | 9.01 | 107.4 |  | 65.4 | 12 | 106.6 | 29.6 | 3.12 | 56.4 | 70.7
115322.3 |  |  | 1548 | 55.4 | 71.6 | 94.9 | 29.4 | 33.6 | 0.047 | 103.6 | 11.3 | 69.7 | 40.4 | 68.2 | 0.836 | 102.9 | 218.4 | 185.8 | 97.6 | 525.9 | 0.656 | 453.3 | 8.93 | 107.4 |  | 65.7 | 12 | 106.6 | 29.6 | 3.12 | 56.4 | 70.8
115323.3 |  |  | 1550 | 55.4 | 71.7 | 95 | 29.5 | 33.6 | 0.061 | 103.6 | 11.3 | 69.7 | 40.4 | 68.2 | 0.838 | 102.9 | 218.7 | 186.3 | 97.4 | 525.2 | 0.658 | 453.5 | 8.93 | 107.4 |  | 65.9 | 12 | 106.6 | 29.6 | 3.12 | 56.3 | 70.8
115324.3 |  |  | 1548 | 55 | 71.8 | 94.9 | 29.4 | 33.6 | 0.048 | 103.6 | 11.3 | 69.8 | 40.4 | 68.2 | 0.842 | 102.9 | 218.7 | 186.3 | 97.4 | 524.4 | 0.656 | 454.6 | 8.86 | 107.4 |  | 66.1 | 12 | 106.5 | 29.6 | 3.11 | 56.2 | 70.9
115325.3 |  |  | 1550 | 54.9 | 72.1 | 94.9 | 29.4 | 33.6 | 0.049 | 103.7 | 11.3 | 69.8 | 40.5 | 68.3 | 0.844 | 102.9 | 219.3 | 186.6 | 97.3 | 523.8 | 0.656 | 454.6 | 8.92 | 107.4 |  | 66.3 | 12 | 106.5 | 29.6 | 3.11 | 56.1 | 70.9
115326.3 |  |  | 1551 | 54.8 | 72.2 | 94.8 | 29.4 | 33.6 | 0.048 | 103.7 | 11.3 | 69.8 | 40.5 | 68.2 | 0.849 | 102.9 | 219.4 | 186.9 | 97.3 | 523.1 | 0.66 | 454.9 | 8.97 | 107.3 |  | 66.4 | 12 | 106.5 | 29.6 | 3.1 | 56.2 | 71
115327.3 |  |  | 1554 | 55.3 | 72.4 | 94.8 | 29.4 | 33.6 | 0.045 | 103.6 | 11.3 | 69.8 | 40.5 | 68.3 | 0.85 | 102.9 | 220 | 187.4 | 97.3 | 522.4 | 0.661 | 453.9 | 9.08 | 107.4 |  | 66.6 | 12 | 106.6 | 29.6 | 3.1 | 56.4 | 71.1
115328.3 |  |  | 1551 | 55.5 | 72.6 | 94.8 | 29.4 | 33.6 | 0.058 | 103.8 | 11.3 | 69.8 | 40.5 | 68.3 | 0.852 | 102.9 | 219.4 | 187.3 | 97.3 | 521.8 | 0.661 | 455.1 | 8.91 | 107.4 |  | 66.7 | 12 | 106.6 | 29.6 | 3.09 | 56.2 | 71.1
115329.3 |  |  | 1548 | 55.4 | 72.7 | 94.8 | 29.4 | 33.6 | 0.06 | 103.8 | 11.3 | 69.8 | 40.5 | 68.3 | 0.853 | 102.9 | 219.4 | 187.1 | 97.2 | 521.3 | 0.661 | 454.8 | 8.86 | 107.4 |  | 66.8 | 12 | 106.5 | 29.6 | 3.09 | 56.1 | 71.1
115330.3 |  |  | 1547 | 54.9 | 72.8 | 94.7 | 29.4 | 33.6 | 0.049 | 103.8 | 11.3 | 69.8 | 40.5 | 68.3 | 0.855 | 102.9 | 219.6 | 187.2 | 97.2 | 520.7 | 0.662 | 455.2 | 8.86 | 107.4 |  | 66.9 | 12 | 106.4 | 29.6 | 3.08 | 56 | 71.1
115331.3 |  |  | 1550 | 54.6 | 73 | 94.7 | 29.4 | 33.6 | 0.064 | 103.7 | 11.3 | 69.8 | 40.5 | 68.3 | 0.859 | 102.9 | 219.9 | 187.7 | 97.1 | 520.1 | 0.663 | 454.6 | 8.83 | 107.4 |  | 67 | 12 | 106.4 | 29.6 | 3.07 | 55.9 | 71.2
115332.3 |  |  | 1550 | 54.5 | 73.1 | 94.7 | 29.4 | 33.6 | 0.048 | 103.8 | 11.3 | 69.7 | 40.5 | 68.3 | 0.862 | 102.9 | 220.4 | 187.8 | 97.1 | 519.6 | 0.663 | 454.2 | 8.94 | 107.4 |  | 67.1 | 12 | 106.4 | 29.6 | 3.06 | 56 | 71.2
115333.3 |  |  | 1552 | 54.7 | 73.2 | 94.6 | 29.4 | 33.6 | 0.029 | 103.8 | 11.3 | 69.7 | 40.5 | 68.4 | 0.865 | 102.9 | 220.7 | 188.1 | 97 | 519 | 0.661 | 455.3 | 9.01 | 107.4 |  | 67.3 | 12.1 | 106.4 | 29.6 | 3.05 | 56.1 | 71.3
115334.3 |  |  | 1552 | 55 | 73.3 | 94.6 | 29.4 | 33.6 | 0.033 | 103.8 | 11.3 | 69.7 | 40.5 | 68.4 | 0.865 | 102.9 | 220.8 | 188.4 | 96.9 | 518.4 | 0.656 | 454.7 | 9.03 | 107.4 |  | 67.4 | 12.1 | 106.5 | 29.6 | 3.04 | 56.2 | 71.3
115335.3 |  |  | 1549 | 55.3 | 73.4 | 94.5 | 29.4 | 33.6 | 0.042 | 103.8 | 11.3 | 69.6 | 40.6 | 68.4 | 0.866 | 102.9 | 220.4 | 188.2 | 96.9 | 517.8 | 0.653 | 454.9 | 8.9 | 107.3 |  | 67.4 | 12 | 106.5 | 29.6 | 3.03 | 56.1 | 71.3
115336.3 |  |  | 1546 | 55 | 73.5 | 94.5 | 29.3 | 33.7 | 0.048 | 103.7 | 11.3 | 69.6 | 40.7 | 68.4 | 0.867 | 102.9 | 220.1 | 188 | 96.8 | 517.3 | 0.652 | 454.2 | 8.69 | 107.4 |  | 67.5 | 12 | 106.4 | 29.6 | 3.02 | 55.8 | 71.4
115337.3 |  |  | 1549 | 54.5 | 73.6 | 94.5 | 29.3 | 33.7 | 0.046 | 103.7 | 11.3 | 69.6 | 40.6 | 68.4 | 0.872 | 102.9 | 220.8 | 188.4 | 96.8 | 516.8 | 0.651 | 454.6 | 8.82 | 107.3 |  | 67.6 | 12 | 106.4 | 29.7 | 3.01 | 55.8 | 71.4
115338.3 |  |  | 1549 | 54.1 | 73.8 | 94.4 | 29.3 | 33.7 | 0.04 | 103.7 | 11.3 | 69.5 | 40.5 | 68.4 | 0.875 | 102.9 | 221.1 | 188.7 | 96.7 | 516.3 | 0.65 | 454.5 | 8.82 | 107.3 |  | 67.7 | 12 | 106.4 | 29.6 | 3 | 55.8 | 71.4
115339.3 |  |  | 1552 | 54.3 | 73.9 | 94.4 | 29.3 | 33.7 | 0.046 | 103.8 | 11.3 | 69.5 | 40.4 | 68.4 | 0.875 | 102.9 | 221.6 | 189.1 | 96.7 | 515.8 | 0.655 | 454.1 | 8.97 | 107.3 |  | 67.8 | 12 | 106.5 | 29.7 | 3 | 56 | 71.5
115340.3 |  |  | 1552 | 54.6 | 74 | 94.4 | 29.3 | 33.7 | 0.041 | 103.8 | 11.3 | 69.4 | 40.4 | 68.5 | 0.876 | 102.9 | 221.5 | 189.3 | 96.7 | 515.4 | 0.654 | 455.1 | 8.95 | 107.3 |  | 67.8 | 12 | 106.4 | 29.6 | 2.99 | 55.9 | 71.6
115341.3 |  |  | 1551 | 55 | 74.1 | 94.4 | 29.3 | 33.7 | 0.039 | 103.8 | 11.3 | 69.4 | 40.4 | 68.5 | 0.877 | 102.9 | 221.6 | 189.3 | 96.7 | 514.9 | 0.651 | 453.8 | 8.94 | 107.3 |  | 67.8 | 12 | 106.5 | 29.6 | 2.98 | 56 | 71.6
115342.3 |  |  | 1548 | 54.8 | 74.1 | 94.3 | 29.3 | 33.7 | 0.058 | 103.7 | 11.3 | 69.4 | 40.4 | 68.4 | 0.877 | 102.9 | 220.8 | 189.2 | 96.6 | 514.5 | 0.649 | 455 | 8.6 | 107.3 |  | 67.9 | 12 | 106.4 | 29.7 | 2.97 | 55.7 | 71.7
115343.3 |  |  | 1547 | 54.2 | 74.2 | 94.3 | 29.3 | 33.7 | 0.045 | 103.7 | 11.3 | 69.4 | 40.3 | 68.5 | 0.881 | 102.9 | 221.5 | 189.3 | 96.6 | 514 | 0.647 | 454.2 | 8.69 | 107.3 |  | 67.9 | 12 | 106.4 | 29.6 | 2.96 | 55.7 | 71.7
115344.3 |  |  | 1549 | 53.8 | 74.3 | 94.3 | 29.3 | 33.7 | 0.057 | 103.7 | 11.3 | 69.4 | 40.4 | 68.5 | 0.882 | 102.9 | 221.8 | 189.6 | 96.5 | 513.5 | 0.648 | 454.1 | 8.67 | 107.3 |  | 68 | 12 | 106.3 | 29.6 | 2.95 | 55.5 | 71.7
115345.3 |  |  | 1551 | 53.7 | 74.3 | 94.3 | 29.3 | 33.7 | 0.046 | 103.7 | 11.3 | 69.4 | 40.4 | 68.6 | 0.884 | 102.9 | 222.2 | 189.9 | 96.5 | 513.1 | 0.648 | 454.9 | 8.81 | 107.2 |  | 68.1 | 12 | 106.4 | 29.7 | 2.94 | 55.7 | 71.8
115346.3 |  |  | 1553 | 54.2 | 74.5 | 94.2 | 29.3 | 33.7 | 0.042 | 103.8 | 11.3 | 69.4 | 40.4 | 68.5 | 0.885 | 102.9 | 222.7 | 190.3 | 96.4 | 512.7 | 0.652 | 454.8 | 8.95 | 107.2 |  | 68.2 | 12 | 106.4 | 29.7 | 2.94 | 55.9 | 71.8
115347.3 |  |  | 1551 | 54.5 | 74.6 | 94.2 | 29.3 | 33.7 | 0.055 | 103.7 | 11.3 | 69.4 | 40.3 | 68.5 | 0.886 | 102.9 | 222.2 | 190.2 | 96.4 | 512.3 | 0.651 | 455.3 | 8.79 | 107.2 |  | 68.2 | 12 | 106.4 | 29.7 | 2.93 | 55.7 | 71.9
115348.3 |  |  | 1546 | 54.4 | 74.6 | 94.2 | 29.2 | 33.7 | 0.064 | 103.7 | 11.3 | 69.4 | 40.3 | 68.6 | 0.886 | 102.9 | 221.5 | 189.8 | 96.4 | 511.9 | 0.649 | 453.9 | 8.57 | 107.2 |  | 68.3 | 12 | 106.4 | 29.7 | 2.92 | 55.5 | 71.9
115349.3 |  |  | 1546 | 53.8 | 74.7 | 94.1 | 29.3 | 33.7 | 0.049 | 103.7 | 11.3 | 69.4 | 40.3 | 68.6 | 0.888 | 102.9 | 221.9 | 189.8 | 96.3 | 511.6 | 0.648 | 454.7 | 8.67 | 107.2 |  | 68.3 | 12 | 106.3 | 29.7 | 2.91 | 55.5 | 72
115350.3 |  |  | 1550 | 53.5 | 74.7 | 94.1 | 29.2 | 33.7 | 0.05 | 103.8 | 11.3 | 69.4 | 40.2 | 68.6 | 0.888 | 102.9 | 222.5 | 190.4 | 96.3 | 511.1 | 0.648 | 454.7 | 8.69 | 107.2 |  | 68.3 | 12 | 106.3 | 29.7 | 2.9 | 55.4 | 72
115351.3 |  |  | 1553 | 53.6 | 74.8 | 94.1 | 29.2 | 33.7 | 0.037 | 103.8 | 11.3 | 69.4 | 40.2 | 68.6 | 0.89 | 102.9 | 223.4 | 190.8 | 96.3 | 510.8 | 0.648 | 454.9 | 8.94 | 107.2 |  | 68.4 | 12 | 106.4 | 29.7 | 2.89 | 55.6 | 72.1
115352.3 |  |  | 1553 | 54.2 | 74.8 | 94.1 | 29.2 | 33.7 | 0.056 | 103.8 | 11.3 | 69.4 | 40.3 | 68.6 | 0.891 | 102.9 | 223.2 | 191 | 96.3 | 510.4 | 0.651 | 454 | 8.8 | 107.2 |  | 68.5 | 12 | 106.4 | 29.7 | 2.89 | 55.6 | 72.1
115353.3 |  |  | 1547 | 54.2 | 74.8 | 94 | 29.2 | 33.7 | 0.063 | 103.7 | 11.3 | 69.4 | 40.3 | 68.7 | 0.893 | 102.9 | 222.1 | 190.5 | 96.3 | 510.1 | 0.65 | 454.1 | 8.59 | 107.2 |  | 68.5 | 12 | 106.3 | 29.7 | 2.88 | 55.3 | 72.1
115354.3 |  |  | 1548 | 53.9 | 74.9 | 93.9 | 29.2 | 33.7 | 0.06 | 103.7 | 11.3 | 69.4 | 40.3 | 68.6 | 0.893 | 102.9 | 222.5 | 190.6 | 96.2 | 509.7 | 0.651 | 455.1 | 8.67 | 107.2 |  | 68.6 | 12 | 106.3 | 29.7 | 2.87 | 55.3 | 72.2
115355.3 |  |  | 1546 | 53.3 | 75.1 | 93.9 | 29.2 | 33.7 | 0.049 | 103.8 | 11.3 | 69.4 | 40.2 | 68.7 | 0.89 | 102.9 | 222.6 | 190.5 | 96.2 | 509.3 | 0.65 | 454.3 | 8.59 | 107.2 |  | 68.7 | 12 | 106.2 | 29.7 | 2.87 | 55.2 | 72.3
115356.3 |  |  | 1551 | 53.3 | 75.1 | 93.9 | 29.2 | 33.7 | 0.054 | 103.8 | 11.3 | 69.4 | 40.2 | 68.7 | 0.895 | 102.9 | 223.8 | 191.3 | 96.1 | 508.9 | 0.65 | 455.2 | 8.76 | 107.1 |  | 68.7 | 12 | 106.4 | 29.7 | 2.86 | 55.4 | 72.3
115357.3 |  |  | 1549 | 53.2 | 75.1 | 93.9 | 29.2 | 33.7 | 0.055 | 103.8 | 11.3 | 69.4 | 40.3 | 68.7 | 0.894 | 102.9 | 223 | 191.1 | 96.1 | 508.6 | 0.646 | 454.8 | 8.57 | 107.1 |  | 68.8 | 12 | 106.2 | 29.7 | 2.85 | 55.2 | 72.4
115358.3 |  |  | 1550 | 53.2 | 75.2 | 93.8 | 29.2 | 33.7 | 0.061 | 103.8 | 11.3 | 69.4 | 40.2 | 68.7 | 0.896 | 102.9 | 223.4 | 191.4 | 96.1 | 508.2 | 0.647 | 455.3 | 8.56 | 107.1 |  | 68.9 | 12 | 106.3 | 29.7 | 2.85 | 55.1 | 72.4
115359.3 |  |  | 1548 | 52.9 | 75.3 | 93.8 | 29.2 | 33.7 | 0.053 | 103.8 | 11.3 | 69.4 | 40.2 | 68.7 | 0.898 | 102.9 | 223.4 | 191.2 | 96 | 507.8 | 0.642 | 455.1 | 8.48 | 107.1 |  | 69 | 12 | 106.3 | 29.7 | 2.84 | 55 | 72.4
115360.3 |  |  | 1552 | 52.7 | 75.2 | 93.8 | 29.2 | 33.7 | 0.043 | 103.8 | 11.3 | 69.4 | 40.3 | 68.8 | 0.897 | 102.9 | 224.4 | 191.7 | 95.9 | 507.5 | 0.64 | 453.6 | 8.68 | 107.1 |  | 69.1 | 12 | 106.3 | 29.7 | 2.83 | 55.2 | 72.5
115361.3 |  |  | 1550 | 52.7 | 75.3 | 93.7 | 29.2 | 33.7 | 0.074 | 103.7 | 11.3 | 69.5 | 40.3 | 68.7 | 0.896 | 102.9 | 223.5 | 191.8 | 95.9 | 507.2 | 0.644 | 454.6 | 8.39 | 107.1 |  | 69.2 | 12 | 106.2 | 29.7 | 2.83 | 54.9 | 72.6
115362.3 |  |  | 1547 | 52.4 | 75.3 | 93.7 | 29.2 | 33.7 | 0.056 | 103.8 | 11.3 | 69.5 | 40.3 | 68.8 | 0.903 | 102.9 | 223.7 | 191.5 | 95.9 | 506.8 | 0.643 | 455.1 | 8.44 | 107.1 |  | 69.2 | 12 | 106.1 | 29.7 | 2.82 | 54.8 | 72.6
115363.3 |  |  | 1550 | 52.2 | 75.4 | 93.7 | 29.2 | 33.7 | 0.049 | 103.8 | 11.3 | 69.5 | 40.3 | 68.7 | 0.903 | 102.9 | 224.3 | 191.8 | 95.9 | 506.6 | 0.642 | 454.9 | 8.57 | 107.1 |  | 69.3 | 12 | 106.1 | 29.7 | 2.81 | 54.8 | 72.6
115364.3 |  |  | 1555 | 52.5 | 75.4 | 93.7 | 29.2 | 33.7 | 0.047 | 103.8 | 11.3 | 69.5 | 40.3 | 68.7 | 0.904 | 102.9 | 225 | 192.6 | 95.9 | 506.3 | 0.647 | 454 | 8.79 | 107.1 |  | 69.4 | 12 | 106.3 | 29.7 | 2.81 | 55.1 | 72.7
115365.3 |  |  | 1553 | 53.2 | 75.6 | 93.7 | 29.1 | 33.7 | 0.051 | 103.8 | 11.3 | 69.5 | 40.3 | 68.8 | 0.903 | 102.9 | 224.5 | 192.4 | 95.8 | 506 | 0.646 | 454.9 | 8.71 | 107.1 |  | 69.5 | 12 | 106.3 | 29.7 | 2.8 | 55.2 | 72.7
115366.3 |  |  | 1549 | 53.4 | 75.6 | 93.7 | 29.1 | 33.7 | 0.049 | 103.8 | 11.3 | 69.5 | 40.4 | 68.8 | 0.905 | 102.9 | 224.1 | 192.1 | 95.8 | 505.7 | 0.646 | 454.6 | 8.57 | 107.1 |  | 69.6 | 12 | 106.3 | 29.8 | 2.8 | 55.1 | 72.7
115367.3 |  |  | 1546 | 52.9 | 75.7 | 93.6 | 29.1 | 33.7 | 0.054 | 103.8 | 11.3 | 69.6 | 40.4 | 68.8 | 0.903 | 102.9 | 223.9 | 191.9 | 95.8 | 505.4 | 0.645 | 455.8 | 8.46 | 107.1 |  | 69.7 | 12 | 106.2 | 29.7 | 2.8 | 55 | 72.8
115368.3 |  |  | 1551 | 52.6 | 75.8 | 93.6 | 29.1 | 33.7 | 0.052 | 103.8 | 11.3 | 69.6 | 40.4 | 68.9 | 0.906 | 102.9 | 224.8 | 192.4 | 95.8 | 505 | 0.648 | 455.4 | 8.66 | 107.1 |  | 69.8 | 12 | 106.3 | 29.8 | 2.79 | 55.2 | 72.8
115369.3 |  |  | 1550 | 52.6 | 75.9 | 93.6 | 29.1 | 33.7 | 0.066 | 103.8 | 11.3 | 69.6 | 40.4 | 68.8 | 0.907 | 102.9 | 224.2 | 192.4 | 95.7 | 504.7 | 0.647 | 454.1 | 8.44 | 107.1 |  | 69.9 | 12 | 106.3 | 29.7 | 2.79 | 54.9 | 72.8
115370.3 |  |  | 1551 | 52.7 | 75.9 | 93.6 | 29.1 | 33.7 | 0.054 | 103.9 | 11.3 | 69.6 | 40.4 | 68.8 | 0.908 | 102.9 | 225.1 | 192.7 | 95.7 | 504.4 | 0.646 | 455.4 | 8.68 | 107.1 |  | 70 | 12 | 106.3 | 29.7 | 2.79 | 55.1 | 72.8
115371.3 |  |  | 1551 | 52.8 | 76 | 93.6 | 29.1 | 33.7 | 0.048 | 103.9 | 11.3 | 69.6 | 40.4 | 68.8 | 0.908 | 102.9 | 225 | 192.9 | 95.7 | 504.2 | 0.645 | 455.1 | 8.67 | 107.1 |  | 70.1 | 12 | 106.2 | 29.7 | 2.78 | 55.1 | 72.8
115372.3 |  |  | 1549 | 52.9 | 76.1 | 93.5 | 29.1 | 33.8 | 0.057 | 103.8 | 11.3 | 69.6 | 40.3 | 68.8 | 0.91 | 102.9 | 224.5 | 192.7 | 95.7 | 503.9 | 0.645 | 455 | 8.48 | 107.1 |  | 70.3 | 12 | 106.2 | 29.7 | 2.78 | 55 | 72.9
115373.3 |  |  | 1547 | 52.7 | 76.2 | 93.4 | 29.1 | 33.8 | 0.075 | 103.8 | 11.3 | 69.7 | 40.3 | 68.9 | 0.908 | 102.9 | 224.3 | 192.4 | 95.6 | 503.7 | 0.642 | 454 | 8.31 | 107.1 |  | 70.3 | 12 | 106.1 | 29.7 | 2.77 | 54.7 | 73
115374.3 |  |  | 1546 | 52.1 | 76.3 | 93.4 | 29.1 | 33.7 | 0.053 | 103.8 | 11.3 | 69.7 | 40.2 | 68.9 | 0.911 | 102.9 | 224.7 | 192.6 | 95.6 | 503.4 | 0.637 | 454.2 | 8.36 | 107.1 |  | 70.4 | 12 | 106.1 | 29.8 | 2.77 | 54.6 | 73.1
115375.3 |  |  | 1550 | 51.7 | 76.3 | 93.4 | 29.1 | 33.7 | 0.06 | 103.8 | 11.3 | 69.8 | 40.1 | 68.9 | 0.911 | 102.9 | 225.2 | 193.1 | 95.6 | 503.1 | 0.637 | 454.5 | 8.37 | 107.1 |  | 70.5 | 12 | 106.1 | 29.7 | 2.76 | 54.6 | 73.1
115376.3 |  |  | 1552 | 51.8 | 76.4 | 93.4 | 29.1 | 33.7 | 0.046 | 103.9 | 11.3 | 69.8 | 40.1 | 68.9 | 0.917 | 102.9 | 225.8 | 193.4 | 95.6 | 502.8 | 0.632 | 454.6 | 8.63 | 107.1 |  | 70.6 | 12 | 106.2 | 29.8 | 2.76 | 54.9 | 73.1
115377.3 |  |  | 1555 | 52.4 | 76.6 | 93.3 | 29.1 | 33.7 | 0.051 | 103.9 | 11.3 | 69.8 | 40.2 | 68.9 | 0.916 | 102.9 | 226.3 | 193.9 | 95.5 | 502.6 | 0.634 | 454.9 | 8.69 | 107.1 |  | 70.7 | 12 | 106.3 | 29.8 | 2.75 | 55 | 73.2
115378.3 |  |  | 1551 | 52.8 | 76.6 | 93.3 | 29.1 | 33.7 | 0.055 | 103.8 | 11.3 | 69.8 | 40.2 | 68.9 | 0.917 | 102.9 | 225.5 | 193.6 | 95.4 | 502.2 | 0.63 | 454.3 | 8.51 | 107.1 |  | 70.8 | 12 | 106.2 | 29.8 | 2.75 | 55 | 73.2
115379.3 |  |  | 1548 | 52.9 | 76.7 | 93.3 | 29.1 | 33.7 | 0.068 | 103.8 | 11.3 | 69.8 | 40.2 | 68.9 | 0.915 | 102.9 | 224.6 | 193.2 | 95.4 | 502 | 0.629 | 455.3 | 8.36 | 107.1 |  | 70.9 | 12 | 106.2 | 29.8 | 2.74 | 54.8 | 73.2
115380.3 |  |  | 1544 | 52.2 | 76.8 | 93.2 | 29.1 | 33.7 | 0.065 | 103.8 | 11.3 | 69.7 | 40.2 | 69 | 0.917 | 102.9 | 224.4 | 192.8 | 95.4 | 501.8 | 0.629 | 455.5 | 8.2 | 107.1 |  | 70.9 | 12 | 106.1 | 29.8 | 2.74 | 54.5 | 73.3
115381.3 |  |  | 1549 | 51.8 | 76.8 | 93.2 | 29.1 | 33.7 | 0.069 | 103.8 | 11.3 | 69.7 | 40.1 | 69 | 0.92 | 102.9 | 225.4 | 193.5 | 95.4 | 501.6 | 0.631 | 454.3 | 8.32 | 107.1 |  | 71.1 | 12 | 106.2 | 29.8 | 2.73 | 54.6 | 73.3
115382.3 |  |  | 1546 | 51.1 | 76.9 | 93.2 | 29 | 33.7 | 0.059 | 103.9 | 11.3 | 69.7 | 40 | 69 | 0.921 | 102.9 | 225.1 | 193.2 | 95.4 | 501.4 | 0.626 | 455.6 | 8.11 | 107 |  | 71.2 | 12 | 106.1 | 29.8 | 2.73 | 54.4 | 73.4
115383.3 |  |  | 1551 | 51 | 77.1 | 93.2 | 29.1 | 33.7 | 0.057 | 103.9 | 11.4 | 69.6 | 39.9 | 69.1 | 0.923 | 102.9 | 226.4 | 193.9 | 95.3 | 501.1 | 0.623 | 455.2 | 8.35 | 107 |  | 71.3 | 12 | 106.1 | 29.8 | 2.72 | 54.5 | 73.4
115384.3 |  |  | 1554 | 51.1 | 77.1 | 93.2 | 29.1 | 33.7 | 0.059 | 103.9 | 11.3 | 69.6 | 39.9 | 69.1 | 0.925 | 102.9 | 226.9 | 194.5 | 95.3 | 500.9 | 0.616 | 455.1 | 8.43 | 107 |  | 71.4 | 12 | 106.1 | 29.8 | 2.72 | 54.5 | 73.4
115385.3 |  |  | 1552 | 51.4 | 77.2 | 93.1 | 29 | 33.7 | 0.054 | 103.9 | 11.4 | 69.6 | 39.9 | 69.1 | 0.924 | 102.9 | 226.5 | 194.4 | 95.3 | 500.7 | 0.611 | 453.9 | 8.35 | 107 |  | 71.4 | 12 | 106.2 | 29.8 | 2.71 | 54.5 | 73.5
115386.3 |  |  | 1550 | 51.5 | 77.3 | 93.1 | 29 | 33.7 | 0.057 | 103.8 | 11.4 | 69.6 | 40 | 69.1 | 0.925 | 102.9 | 226.5 | 194.3 | 95.2 | 500.4 | 0.61 | 454.2 | 8.34 | 107 |  | 71.5 | 12 | 106.2 | 29.8 | 2.7 | 54.5 | 73.6
115387.3 |  |  | 1550 | 51.4 | 77.3 | 93.1 | 29 | 33.7 | 0.049 | 103.9 | 11.4 | 69.5 | 40 | 69.1 | 0.928 | 102.9 | 226.6 | 194.5 | 95.3 | 500.3 | 0.613 | 454.5 | 8.35 | 107 |  | 71.6 | 12 | 106.1 | 29.8 | 2.7 | 54.5 | 73.6
115388.3 |  |  | 1554 | 51.7 | 77.4 | 93 | 29 | 33.7 | 0.05 | 103.9 | 11.4 | 69.5 | 40 | 69.1 | 0.927 | 102.9 | 227.2 | 194.9 | 95.3 | 500.1 | 0.615 | 455 | 8.55 | 107 |  | 71.7 | 12 | 106.2 | 29.9 | 2.69 | 54.7 | 73.6
115389.3 |  |  | 1550 | 51.9 | 77.5 | 92.9 | 29 | 33.7 | 0.044 | 103.9 | 11.4 | 69.4 | 40 | 69.1 | 0.929 | 102.9 | 226.7 | 194.7 | 95.2 | 499.9 | 0.615 | 454.5 | 8.44 | 107 |  | 71.8 | 12 | 106.1 | 29.8 | 2.68 | 54.7 | 73.7
115390.3 |  |  | 1551 | 52.1 | 77.6 | 92.9 | 29 | 33.7 | 0.051 | 103.9 | 11.4 | 69.4 | 40 | 69.1 | 0.93 | 102.9 | 226.9 | 194.9 | 95.2 | 499.7 | 0.613 | 454.6 | 8.39 | 107 |  | 71.9 | 12 | 106.1 | 29.8 | 2.68 | 54.6 | 73.7
115391.3 |  |  | 1549 | 51.9 | 77.7 | 92.9 | 28.9 | 33.7 | 0.046 | 103.9 | 11.4 | 69.4 | 40 | 69.2 | 0.931 | 102.9 | 226.6 | 194.7 | 95.2 | 499.6 | 0.607 | 454.9 | 8.38 | 107 |  | 71.9 | 12 | 106.1 | 29.8 | 2.67 | 54.6 | 73.7
115392.3 |  |  | 1545 | 51.5 | 77.7 | 92.9 | 28.9 | 33.7 | 0.061 | 103.8 | 11.4 | 69.4 | 40 | 69.2 | 0.93 | 102.9 | 226 | 194.4 | 95.2 | 499.3 | 0.605 | 454.8 | 8.13 | 107 |  | 72.1 | 12 | 106 | 29.8 | 2.67 | 54.3 | 73.8
115393.3 |  |  | 1545 | 50.8 | 77.8 | 92.9 | 29 | 33.7 | 0.044 | 103.9 | 11.4 | 69.4 | 40 | 69.2 | 0.935 | 102.9 | 226.4 | 194.3 | 95.1 | 499.1 | 0.599 | 455.1 | 8.12 | 107 |  | 72.1 | 12 | 106 | 29.8 | 2.66 | 54.1 | 73.8
115394.3 |  |  | 1553 | 50.6 | 77.8 | 92.8 | 28.9 | 33.7 | 0.031 | 104 | 11.4 | 69.4 | 40 | 69.2 | 0.936 | 102.9 | 227.8 | 195.3 | 95.1 | 498.9 | 0.599 | 454.6 | 8.53 | 107 |  | 72.2 | 12 | 106.1 | 29.8 | 2.66 | 54.5 | 73.9
115395.3 |  |  | 1556 | 51.2 | 77.9 | 92.8 | 28.9 | 33.7 | 0.042 | 103.9 | 11.4 | 69.4 | 40 | 69.2 | 0.938 | 102.9 | 228.1 | 195.8 | 95.1 | 498.8 | 0.6 | 454.2 | 8.54 | 107 |  | 72.3 | 12 | 106.2 | 29.9 | 2.66 | 54.6 | 73.9
115396.3 |  |  | 1550 | 51.8 | 78.1 | 92.8 | 28.9 | 33.7 | 0.052 | 103.9 | 11.4 | 69.4 | 40 | 69.2 | 0.937 | 102.9 | 227.3 | 195.4 | 95.1 | 498.6 | 0.599 | 455.3 | 8.41 | 107 |  | 72.4 | 12 | 106.1 | 29.9 | 2.65 | 54.5 | 73.9
115397.3 |  |  | 1546 | 51.8 | 78.1 | 92.7 | 28.9 | 33.7 | 0.053 | 103.9 | 11.4 | 69.4 | 40 | 69.2 | 0.938 | 102.9 | 226.9 | 194.9 | 95.1 | 498.4 | 0.599 | 455.1 | 8.31 | 107 |  | 72.5 | 12 | 106.1 | 29.9 | 2.65 | 54.3 | 73.9
115398.3 |  |  | 1544 | 51.1 | 78.2 | 92.7 | 29 | 33.7 | 0.077 | 103.8 | 11.4 | 69.4 | 40 | 69.2 | 0.938 | 102.9 | 226.4 | 194.6 | 95 | 498.2 | 0.599 | 454.6 | 8.05 | 107 |  | 72.5 | 12 | 106 | 29.8 | 2.65 | 54 | 74.1
115399.3 |  |  | 1544 | 50.3 | 78.3 | 92.7 | 28.9 | 33.7 | 0.046 | 103.9 | 11.4 | 69.4 | 39.9 | 69.3 | 0.94 | 102.9 | 226.9 | 194.7 | 95 | 498.1 | 0.598 | 454.9 | 8.09 | 107 |  | 72.6 | 12 | 106 | 29.9 | 2.64 | 54 | 74.1
115400.3 |  |  | 1553 | 50.2 | 78.3 | 92.7 | 28.9 | 33.7 | 0.042 | 103.9 | 11.4 | 69.4 | 40 | 69.3 | 0.939 | 102.9 | 228 | 195.7 | 94.9 | 497.9 | 0.599 | 455 | 8.26 | 107 |  | 72.7 | 12 | 106.1 | 29.9 | 2.63 | 54.2 | 74.1
115401.3 |  |  | 1554 | 50.4 | 78.4 | 92.7 | 28.9 | 33.7 | 0.036 | 104 | 11.4 | 69.4 | 40 | 69.3 | 0.946 | 102.9 | 228.5 | 196.1 | 94.9 | 497.7 | 0.6 | 454.9 | 8.42 | 106.9 |  | 72.7 | 12 | 106.1 | 29.9 | 2.63 | 54.4 | 74.1
115402.3 |  |  | 1555 | 51.2 | 78.5 | 92.7 | 28.9 | 33.8 | 0.042 | 103.9 | 11.4 | 69.4 | 39.9 | 69.3 | 0.947 | 102.9 | 228.3 | 196.1 | 94.9 | 497.4 | 0.601 | 455.2 | 8.46 | 106.9 |  | 72.8 | 12 | 106.2 | 29.9 | 2.63 | 54.5 | 74.2
115403.3 |  |  | 1548 | 51.4 | 78.6 | 92.6 | 28.9 | 33.7 | 0.059 | 103.9 | 11.4 | 69.4 | 40 | 69.3 | 0.947 | 102.9 | 227.2 | 195.5 | 94.8 | 497.3 | 0.597 | 454.5 | 8.17 | 107 |  | 72.9 | 12 | 106.1 | 29.8 | 2.63 | 54.2 | 74.2
115404.3 |  |  | 1546 | 51.1 | 78.7 | 92.6 | 28.9 | 33.8 | 0.05 | 103.9 | 11.4 | 69.4 | 40 | 69.3 | 0.946 | 102.9 | 227.2 | 195.3 | 94.8 | 497.2 | 0.595 | 454.9 | 8.1 | 106.9 |  | 72.9 | 12 | 106 | 29.9 | 2.62 | 54.1 | 74.2
115405.3 |  |  | 1548 | 50.5 | 78.7 | 92.6 | 28.9 | 33.7 | 0.051 | 103.9 | 11.4 | 69.4 | 40 | 69.3 | 0.949 | 102.9 | 227.5 | 195.6 | 94.8 | 497 | 0.596 | 455.7 | 8.18 | 106.9 |  | 73 | 12 | 105.9 | 29.9 | 2.62 | 54 | 74.3
115406.3 |  |  | 1550 | 50.3 | 78.8 | 92.6 | 28.9 | 33.8 | 0.042 | 104 | 11.4 | 69.4 | 39.9 | 69.3 | 0.947 | 102.9 | 228 | 195.7 | 94.8 | 496.8 | 0.595 | 454.1 | 8.32 | 106.9 |  | 73.1 | 12 | 106 | 29.9 | 2.62 | 54.1 | 74.3
115407.3 |  |  | 1552 | 50.6 | 78.8 | 92.4 | 28.9 | 33.7 | 0.054 | 103.9 | 11.4 | 69.4 | 40 | 69.4 | 0.948 | 102.9 | 228.1 | 196.1 | 94.8 | 496.7 | 0.599 | 455 | 8.24 | 106.9 |  | 73.2 | 12 | 106.1 | 29.9 | 2.61 | 54.2 | 74.4
115408.3 |  |  | 1550 | 50.7 | 78.9 | 92.4 | 28.9 | 33.8 | 0.051 | 103.9 | 11.4 | 69.4 | 40 | 69.4 | 0.952 | 102.9 | 228 | 195.9 | 94.7 | 496.4 | 0.598 | 455.1 | 8.21 | 106.9 |  | 73.2 | 12 | 106.1 | 29.8 | 2.61 | 54.1 | 74.4
115409.3 |  |  | 1548 | 50.7 | 79 | 92.4 | 28.9 | 33.8 | 0.061 | 103.9 | 11.4 | 69.4 | 40.1 | 69.4 | 0.95 | 102.9 | 227.6 | 195.8 | 94.7 | 496.3 | 0.597 | 455.1 | 8.05 | 106.9 |  | 73.3 | 12 | 106 | 29.9 | 2.61 | 53.9 | 74.4
115410.3 |  |  | 1545 | 50.1 | 79.1 | 92.3 | 28.9 | 33.8 | 0.06 | 103.9 | 11.4 | 69.4 | 40.2 | 69.3 | 0.951 | 102.9 | 227.4 | 195.5 | 94.7 | 496.2 | 0.594 | 454.9 | 7.99 | 106.9 |  | 73.4 | 12 | 106 | 29.9 | 2.6 | 53.8 | 74.4
115411.3 |  |  | 1545 | 49.6 | 79.2 | 92.3 | 28.9 | 33.8 | 0.068 | 103.8 | 11.4 | 69.4 | 40.2 | 69.3 | 0.951 | 102.9 | 227.5 | 195.5 | 94.7 | 496.1 | 0.594 | 454.7 | 7.81 | 106.8 |  | 73.4 | 12 | 105.9 | 29.9 | 2.6 | 53.6 | 74.4
115412.3 |  |  | 1552 | 49.3 | 79.2 | 92.4 | 28.9 | 33.8 | 0.048 | 103.9 | 11.4 | 69.4 | 40.1 | 69.4 | 0.953 | 102.9 | 228.7 | 196.2 | 94.7 | 495.8 | 0.593 | 454.8 | 8.14 | 106.8 |  | 73.5 | 12 | 106 | 29.9 | 2.59 | 53.8 | 74.6
115413.3 |  |  | 1554 | 49.5 | 79.2 | 92.3 | 28.9 | 33.7 | 0.053 | 103.9 | 11.4 | 69.4 | 40.1 | 69.4 | 0.953 | 102.9 | 228.7 | 196.6 | 94.6 | 495.8 | 0.592 | 454.5 | 8.13 | 106.8 |  | 73.5 | 12 | 106 | 29.9 | 2.58 | 53.8 | 74.6
115414.3 |  |  | 1557 | 50.2 | 79.3 | 92.3 | 28.9 | 33.8 | 0.04 | 104 | 11.4 | 69.4 | 40.2 | 69.4 | 0.957 | 102.9 | 229.7 | 197.1 | 94.7 | 495.6 | 0.595 | 455 | 8.5 | 106.8 |  | 73.7 | 12 | 106.1 | 29.9 | 2.58 | 54.2 | 74.7
115415.3 |  |  | 1554 | 51 | 79.4 | 92.3 | 28.8 | 33.8 | 0.06 | 103.9 | 11.4 | 69.4 | 40.2 | 69.5 | 0.955 | 102.9 | 228.7 | 196.9 | 94.6 | 495.4 | 0.595 | 454.4 | 8.24 | 106.8 |  | 73.7 | 12 | 106.1 | 29.9 | 2.58 | 54.1 | 74.7
115416.3 |  |  | 1544 | 50.8 | 79.4 | 92.3 | 28.8 | 33.7 | 0.062 | 103.9 | 11.4 | 69.4 | 40.3 | 69.5 | 0.958 | 102.9 | 227.2 | 195.7 | 94.6 | 495.2 | 0.594 | 454.1 | 7.99 | 106.8 |  | 73.8 | 12 | 105.9 | 29.9 | 2.57 | 53.7 | 74.7
115417.3 |  |  | 1544 | 50.2 | 79.6 | 92.2 | 28.8 | 33.8 | 0.065 | 103.9 | 11.4 | 69.4 | 40.3 | 69.4 | 0.955 | 102.9 | 227.4 | 195.6 | 94.6 | 495.1 | 0.594 | 455.1 | 7.9 | 106.8 |  | 73.9 | 12 | 105.9 | 29.9 | 2.57 | 53.5 | 74.8
115418.3 |  |  | 1543 | 49 | 79.6 | 92.2 | 28.7 | 33.8 | 0.072 | 103.8 | 11.4 | 69.4 | 40.2 | 69.5 | 0.961 | 102.9 | 227.3 | 195.5 | 94.6 | 494.9 | 0.595 | 454 | 7.73 | 106.8 |  | 73.9 | 12 | 105.8 | 29.9 | 2.56 | 53.2 | 74.8
115419.3 |  |  | 1554 | 48.9 | 79.6 | 92.2 | 28.8 | 33.8 | 0.041 | 104 | 11.4 | 69.4 | 40.2 | 69.4 | 0.961 | 102.9 | 229.7 | 196.7 | 94.6 | 494.8 | 0.594 | 454.5 | 8.22 | 106.8 |  | 73.9 | 12 | 106 | 29.9 | 2.55 | 53.7 | 74.9
115420.3 |  |  | 1562 | 49.7 | 79.7 | 92.2 | 28.7 | 33.8 | 0.033 | 104 | 11.4 | 69.4 | 40.2 | 69.5 | 0.962 | 102.9 | 230.6 | 197.9 | 94.5 | 494.6 | 0.593 | 454.1 | 8.56 | 106.8 |  | 74 | 12 | 106.2 | 29.9 | 2.55 | 54.3 | 74.9
115421.3 |  |  | 1557 | 51 | 79.8 | 92.2 | 28.8 | 33.8 | 0.052 | 103.9 | 11.4 | 69.5 | 40.2 | 69.5 | 0.964 | 102.9 | 230 | 197.8 | 94.6 | 494.6 | 0.592 | 454.6 | 8.45 | 106.8 |  | 74.1 | 12 | 106.2 | 29.9 | 2.55 | 54.3 | 74.9
115422.3 |  |  | 1549 | 51.5 | 79.8 | 92.2 | 28.7 | 33.8 | 0.047 | 103.9 | 11.4 | 69.4 | 40.1 | 69.6 | 0.965 | 102.9 | 229.4 | 197.2 | 94.6 | 494.4 | 0.59 | 454.2 | 8.26 | 106.8 |  | 74.1 | 12 | 106.1 | 29.9 | 2.55 | 54.2 | 74.9
115423.3 |  |  | 1543 | 50.9 | 79.9 | 92.2 | 28.7 | 33.8 | 0.069 | 103.9 | 11.4 | 69.5 | 40.1 | 69.6 | 0.965 | 102.9 | 228.4 | 196.8 | 94.5 | 494.3 | 0.59 | 455 | 7.87 | 106.8 |  | 73.9 | 12 | 106 | 29.9 | 2.54 | 53.8 | 75.1
115424.3 |  |  | 1540 | 49.5 | 79.9 | 92.1 | 28.7 | 33.8 | 0.04 | 104 | 11.4 | 69.5 | 40 | 69.6 | 0.966 | 102.9 | 229 | 196.8 | 94.5 | 494.1 | 0.587 | 455 | 7.79 | 106.7 |  | 73.8 | 12 | 105.8 | 29.9 | 2.54 | 53.6 | 75.1
115425.3 |  |  | 1550 | 49 | 79.8 | 92.1 | 28.7 | 33.7 | 0.052 | 103.9 | 11.4 | 69.5 | 40 | 69.6 | 0.964 | 102.9 | 230.8 | 198.4 | 94.4 | 494 | 0.584 | 454.6 | 7.91 | 106.7 |  | 73.7 | 12 | 105.9 | 29.9 | 2.53 | 53.7 | 75.2
115426.3 |  |  | 1553 | 48.9 | 79.9 | 92.1 | 28.7 | 33.7 | 0.043 | 104 | 11.4 | 69.5 | 40 | 69.6 | 0.969 | 102.9 | 232 | 199.3 | 94.4 | 493.9 | 0.584 | 454.9 | 8.1 | 106.7 |  | 73.5 | 12 | 106 | 29.9 | 2.53 | 53.8 | 75.2
115427.3 |  |  | 1558 | 49.9 | 80 | 92 | 28.7 | 33.8 | 0.045 | 104 | 11.4 | 69.5 | 40.1 | 69.6 | 0.968 | 102.9 | 233.5 | 200.5 | 94.5 | 493.8 | 0.589 | 455.1 | 8.41 | 106.7 |  | 73.3 | 12 | 106.1 | 29.9 | 2.53 | 54.1 | 75.2
115428.3 |  |  | 1554 | 50.6 | 79.9 | 91.9 | 28.7 | 33.7 | 0.043 | 103.9 | 11.4 | 69.5 | 40.1 | 69.6 | 0.968 | 102.9 | 233.3 | 200.7 | 94.4 | 493.7 | 0.587 | 455.1 | 8.27 | 106.8 |  | 73.1 | 12 | 106 | 29.9 | 2.52 | 54 | 75.3
115429.3 |  |  | 1548 | 50.9 | 79.9 | 91.9 | 28.7 | 33.8 | 0.066 | 103.9 | 11.4 | 69.5 | 40.1 | 69.7 | 0.967 | 102.9 | 232.5 | 200.6 | 94.4 | 493.6 | 0.586 | 454.2 | 7.97 | 106.8 |  | 73 | 12 | 106 | 29.9 | 2.52 | 53.7 | 75.3
115430.3 |  |  | 1542 | 50 | 79.8 | 91.9 | 28.8 | 33.8 | 0.051 | 103.9 | 11.4 | 69.5 | 40.2 | 69.6 | 0.967 | 102.9 | 232.4 | 200.2 | 94.4 | 493.5 | 0.585 | 455.5 | 7.88 | 106.7 |  | 72.8 | 12 | 105.8 | 29.9 | 2.52 | 53.6 | 75.3
115431.3 |  |  | 1549 | 49.5 | 79.8 | 91.8 | 28.7 | 33.8 | 0.041 | 103.9 | 11.4 | 69.5 | 40.2 | 69.7 | 0.965 | 102.9 | 233.7 | 201.3 | 94.3 | 493.3 | 0.587 | 455.5 | 8.02 | 106.7 |  | 72.7 | 12 | 105.9 | 29.9 | 2.52 | 53.8 | 75.4
115432.3 |  |  | 1551 | 49.2 | 79.7 | 91.7 | 28.7 | 33.8 | 0.041 | 104 | 11.4 | 69.5 | 40.2 | 69.6 | 0.968 | 102.9 | 234.1 | 201.7 | 94.3 | 493.2 | 0.586 | 454.3 | 8.09 | 106.7 |  | 72.4 | 12 | 105.9 | 29.9 | 2.51 | 53.9 | 75.4
115433.3 |  |  | 1556 | 49.9 | 79.6 | 91.6 | 28.7 | 33.8 | 0.037 | 104 | 11.4 | 69.5 | 40.2 | 69.7 | 0.968 | 102.9 | 234.7 | 202.1 | 94.2 | 493.1 | 0.59 | 454.8 | 8.38 | 106.7 |  | 72.3 | 12 | 106.1 | 30 | 2.51 | 54.2 | 75.4
115434.3 |  |  | 1552 | 50.4 | 79.5 | 91.5 | 28.7 | 33.7 | 0.053 | 103.9 | 11.4 | 69.4 | 40.3 | 69.7 | 0.966 | 102.9 | 234 | 201.8 | 94.2 | 492.9 | 0.592 | 454.3 | 8.11 | 106.7 |  | 72.1 | 12 | 106.1 | 29.9 | 2.51 | 54 | 75.5
115435.3 |  |  | 1547 | 50.4 | 79.4 | 91.4 | 28.7 | 33.8 | 0.053 | 103.9 | 11.4 | 69.4 | 40.3 | 69.7 | 0.967 | 102.9 | 233.5 | 201.2 | 94.1 | 492.8 | 0.59 | 455.4 | 7.99 | 106.7 |  | 71.9 | 12 | 105.9 | 29.9 | 2.51 | 53.8 | 75.5
115436.3 |  |  | 1544 | 49.7 | 79.3 | 91.3 | 28.7 | 33.8 | 0.062 | 103.9 | 11.4 | 69.4 | 40.3 | 69.8 | 0.966 | 102.9 | 233.2 | 201 | 94.1 | 492.7 | 0.592 | 453.9 | 7.78 | 106.7 |  | 71.8 | 12 | 105.8 | 30 | 2.51 | 53.4 | 75.6
115437.3 |  |  | 1550 | 49.1 | 79.3 | 91.3 | 28.7 | 33.8 | 0.041 | 104 | 11.4 | 69.4 | 40.2 | 69.8 | 0.964 | 102.9 | 234.6 | 201.7 | 94.1 | 492.6 | 0.59 | 454 | 8.12 | 106.7 |  | 71.6 | 12 | 106 | 30 | 2.51 | 53.8 | 75.6
115438.3 |  |  | 1552 | 49.1 | 79.2 | 91.2 | 28.7 | 33.8 | 0.034 | 104 | 11.4 | 69.4 | 40.2 | 69.7 | 0.963 | 102.9 | 234.6 | 202 | 93.9 | 492.4 | 0.589 | 454.8 | 8.02 | 106.7 |  | 71.4 | 12 | 105.9 | 30 | 2.51 | 53.8 | 75.6
115439.3 |  |  | 1558 | 49.9 | 79.1 | 91.1 | 28.7 | 33.8 | 0.034 | 104 | 11.4 | 69.4 | 40.2 | 69.8 | 0.965 | 102.9 | 235.9 | 202.9 | 93.9 | 492.3 | 0.597 | 454.7 | 8.44 | 106.7 |  | 71.2 | 12 | 106.1 | 30 | 2.51 | 54.3 | 75.7
115440.3 |  |  | 1552 | 50.6 | 78.9 | 91 | 28.7 | 33.8 | 0.042 | 104 | 11.4 | 69.4 | 40.3 | 69.8 | 0.963 | 102.9 | 234.4 | 202.2 | 93.9 | 492.2 | 0.594 | 454.6 | 8.18 | 106.7 |  | 71.1 | 12 | 106.1 | 30 | 2.51 | 54.2 | 75.8
115441.3 |  |  | 1548 | 50.8 | 78.7 | 90.9 | 28.7 | 33.8 | 0.048 | 103.9 | 11.4 | 69.4 | 40.4 | 69.8 | 0.96 | 102.9 | 233.7 | 201.7 | 93.8 | 492.1 | 0.595 | 454.9 | 8.03 | 106.7 |  | 70.9 | 12 | 106 | 30.1 | 2.51 | 54.1 | 75.7
115442.3 |  |  | 1544 | 50.1 | 78.6 | 90.9 | 28.7 | 33.8 | 0.062 | 103.9 | 11.4 | 69.4 | 40.3 | 69.9 | 0.96 | 102.9 | 233.2 | 201.2 | 93.8 | 491.9 | 0.594 | 455.1 | 7.87 | 106.7 |  | 70.7 | 12 | 105.9 | 30 | 2.51 | 53.7 | 75.8
115443.3 |  |  | 1547 | 49.5 | 78.5 | 90.8 | 28.7 | 33.8 | 0.045 | 104 | 11.4 | 69.4 | 40.2 | 69.9 | 0.956 | 102.9 | 234.7 | 201.8 | 93.7 | 491.8 | 0.593 | 455.1 | 8.02 | 106.7 |  | 70.6 | 12 | 105.9 | 30 | 2.51 | 53.8 | 75.9
115444.3 |  |  | 1552 | 49.4 | 78.3 | 90.8 | 28.7 | 33.8 | 0.04 | 104 | 11.4 | 69.4 | 40.2 | 70 | 0.957 | 102.9 | 235.2 | 202.6 | 93.6 | 491.6 | 0.595 | 455.5 | 8.15 | 106.7 |  | 70.4 | 12 | 105.9 | 30 | 2.51 | 53.9 | 75.9
115445.3 |  |  | 1552 | 49.7 | 78.2 | 90.7 | 28.7 | 33.8 | 0.041 | 104 | 11.4 | 69.4 | 40.2 | 69.9 | 0.956 | 102.9 | 235.1 | 202.5 | 93.6 | 491.6 | 0.596 | 454.1 | 8.16 | 106.7 |  | 70.3 | 12 | 105.9 | 29.9 | 2.51 | 54 | 75.9
115446.3 |  |  | 1557 | 50.5 | 78.1 | 90.6 | 28.7 | 33.8 | 0.055 | 103.9 | 11.4 | 69.4 | 40.2 | 69.9 | 0.953 | 102.9 | 235.4 | 202.9 | 93.5 | 491.4 | 0.601 | 455.3 | 8.35 | 106.7 |  | 70.2 | 12 | 106.1 | 30 | 2.51 | 54.2 | 75.9
115447.3 |  |  | 1547 | 50.5 | 77.9 | 90.6 | 28.7 | 33.8 | 0.066 | 103.9 | 11.4 | 69.4 | 40.2 | 70 | 0.952 | 102.9 | 233.4 | 201.7 | 93.5 | 491.2 | 0.599 | 454.9 | 7.97 | 106.7 |  | 70.1 | 12 | 106 | 30.1 | 2.52 | 53.8 | 76
115448.3 |  |  | 1543 | 50 | 77.8 | 90.5 | 28.7 | 33.8 | 0.063 | 103.9 | 11.4 | 69.4 | 40.2 | 70.1 | 0.949 | 102.9 | 233.5 | 201 | 93.5 | 491.1 | 0.598 | 454.6 | 7.9 | 106.7 |  | 69.9 | 12 | 105.8 | 30 | 2.52 | 53.5 | 76.1
115449.3 |  |  | 1545 | 49 | 77.6 | 90.4 | 28.7 | 33.8 | 0.053 | 103.9 | 11.4 | 69.4 | 40.1 | 70.1 | 0.948 | 102.9 | 234.1 | 201.6 | 93.4 | 490.9 | 0.597 | 454.5 | 7.81 | 106.8 |  | 69.8 | 12 | 105.8 | 30 | 2.51 | 53.3 | 76.1
115450.3 |  |  | 1552 | 48.7 | 77.4 | 90.4 | 28.7 | 33.8 | 0.04 | 104 | 11.4 | 69.4 | 40.1 | 70.1 | 0.945 | 103 | 236.1 | 202.6 | 93.4 | 490.8 | 0.598 | 454.5 | 8.14 | 106.8 |  | 69.7 | 12 | 105.9 | 30 | 2.52 | 53.6 | 76.1
115451.3 |  |  | 1557 | 49.4 | 77.3 | 90.3 | 28.7 | 33.8 | 0.034 | 104 | 11.4 | 69.4 | 40.1 | 70.1 | 0.947 | 102.9 | 236.9 | 203.6 | 93.3 | 490.6 | 0.596 | 454.6 | 8.29 | 106.7 |  | 69.6 | 12 | 106 | 30.1 | 2.52 | 53.9 | 76.2
115452.3 |  |  | 1554 | 50.1 | 77.3 | 90.3 | 28.7 | 33.8 | 0.054 | 104 | 11.4 | 69.4 | 40.2 | 70.1 | 0.942 | 102.9 | 236.1 | 203.6 | 93.3 | 490.4 | 0.597 | 454.9 | 8.11 | 106.7 |  | 69.4 | 12 | 105.9 | 30 | 2.52 | 53.7 | 76.2
115453.3 |  |  | 1549 | 50.2 | 77.1 | 90.2 | 28.6 | 33.8 | 0.04 | 104 | 11.4 | 69.4 | 40.2 | 70.1 | 0.945 | 102.9 | 235.6 | 203 | 93.3 | 490.3 | 0.598 | 455 | 8.11 | 106.7 |  | 69.4 | 12 | 105.9 | 30 | 2.53 | 53.7 | 76.3
115454.3 |  |  | 1550 | 50.1 | 77 | 90.2 | 28.7 | 33.8 | 0.049 | 104 | 11.4 | 69.4 | 40.1 | 70.1 | 0.938 | 102.9 | 235.9 | 203.3 | 93.4 | 490.1 | 0.596 | 454 | 8.05 | 106.7 |  | 69.3 | 12 | 105.9 | 30 | 2.53 | 53.7 | 76.3
115455.3 |  |  | 1548 | 49.7 | 76.9 | 90.2 | 28.7 | 33.8 | 0.05 | 104 | 11.4 | 69.4 | 40.1 | 70.1 | 0.938 | 102.9 | 235.9 | 203.6 | 93.3 | 489.9 | 0.599 | 454.2 | 7.98 | 106.7 |  | 69.2 | 12 | 105.8 | 30.1 | 2.54 | 53.6 | 76.3
115456.3 |  |  | 1550 | 49.7 | 76.8 | 90.2 | 28.7 | 33.8 | 0.043 | 104 | 11.4 | 69.4 | 40.1 | 70.2 | 0.938 | 102.9 | 237 | 204.2 | 93.2 | 489.8 | 0.597 | 455 | 8.12 | 106.7 |  | 69.1 | 12 | 105.9 | 30.1 | 2.54 | 53.7 | 76.4
115457.3 |  |  | 1552 | 49.8 | 76.7 | 90.1 | 28.6 | 33.8 | 0.04 | 104 | 11.4 | 69.4 | 40.1 | 70.2 | 0.937 | 102.9 | 237.8 | 204.9 | 93.2 | 489.6 | 0.6 | 455.7 | 8.23 | 106.7 |  | 69.1 | 12 | 105.9 | 30.1 | 2.55 | 53.9 | 76.4
115458.3 |  |  | 1553 | 50.3 | 76.6 | 90.1 | 28.6 | 33.8 | 0.05 | 104 | 11.4 | 69.4 | 40 | 70.2 | 0.934 | 102.9 | 238.3 | 205.4 | 93.2 | 489.3 | 0.604 | 455.6 | 8.28 | 106.7 |  | 69 | 12 | 106 | 30.1 | 2.55 | 54 | 76.4
115459.3 |  |  | 1547 | 50.3 | 76.5 | 90 | 28.6 | 33.8 | 0.06 | 103.9 | 11.4 | 69.4 | 40 | 70.2 | 0.932 | 102.9 | 237.3 | 205 | 93.1 | 489.2 | 0.6 | 454.2 | 7.96 | 106.7 |  | 68.9 | 12 | 105.9 | 30.1 | 2.55 | 53.7 | 76.4
115460.3 |  |  | 1547 | 50 | 76.5 | 90 | 28.6 | 33.8 | 0.055 | 103.9 | 11.4 | 69.4 | 40 | 70.3 | 0.93 | 102.9 | 238.6 | 205.6 | 93.1 | 489.1 | 0.602 | 455.2 | 8.04 | 106.7 |  | 68.9 | 12 | 105.8 | 30.1 | 2.56 | 53.6 | 76.5
115461.3 |  |  | 1548 | 49.5 | 76.4 | 89.9 | 28.6 | 33.8 | 0.055 | 104 | 11.4 | 69.4 | 39.9 | 70.3 | 0.929 | 102.9 | 239.3 | 206.3 | 93 | 488.9 | 0.601 | 455.2 | 8.04 | 106.7 |  | 68.8 | 12 | 105.8 | 30 | 2.56 | 53.6 | 76.6
115462.3 |  |  | 1548 | 49.3 | 76.3 | 89.9 | 28.6 | 33.8 | 0.043 | 104 | 11.4 | 69.4 | 39.9 | 70.3 | 0.927 | 102.9 | 239.9 | 206.9 | 93 | 488.6 | 0.599 | 454.2 | 8.02 | 106.7 |  | 68.8 | 12 | 105.9 | 30 | 2.56 | 53.7 | 76.6
115463.3 |  |  | 1554 | 49.6 | 76.2 | 89.7 | 28.6 | 33.8 | 0.045 | 104 | 11.4 | 69.4 | 40 | 70.3 | 0.928 | 102.9 | 241.2 | 207.9 | 93 | 488.6 | 0.601 | 454.4 | 8.22 | 106.7 |  | 68.7 | 12 | 106 | 30 | 2.56 | 53.9 | 76.7
115464.3 |  |  | 1552 | 49.8 | 76.2 | 89.7 | 28.5 | 33.8 | 0.043 | 104 | 11.4 | 69.4 | 39.9 | 70.3 | 0.929 | 102.9 | 241.1 | 208.1 | 92.9 | 488.3 | 0.598 | 454.1 | 8.14 | 106.7 |  | 68.7 | 12 | 106 | 30 | 2.57 | 53.9 | 76.7
115465.3 |  |  | 1554 | 50.4 | 76.1 | 89.7 | 28.6 | 33.8 | 0.037 | 104 | 11.4 | 69.4 | 39.9 | 70.4 | 0.926 | 102.9 | 242.2 | 208.8 | 92.8 | 488.1 | 0.606 | 454.8 | 8.42 | 106.7 |  | 68.7 | 12 | 106 | 30.1 | 2.57 | 54.2 | 76.8
115466.3 |  |  | 1553 | 50.7 | 76 | 89.6 | 28.6 | 33.8 | 0.047 | 104 | 11.4 | 69.4 | 40 | 70.3 | 0.924 | 102.9 | 241.4 | 208.6 | 92.8 | 488 | 0.607 | 454.9 | 8.29 | 106.8 |  | 68.7 | 12 | 106 | 30.1 | 2.58 | 54.1 | 76.8
115467.3 |  |  | 1544 | 50.6 | 75.9 | 89.5 | 28.6 | 33.8 | 0.06 | 103.9 | 11.4 | 69.4 | 40 | 70.3 | 0.923 | 102.9 | 239.8 | 207.7 | 92.8 | 487.8 | 0.606 | 454.9 | 7.85 | 106.7 |  | 68.7 | 12 | 105.8 | 30.1 | 2.59 | 53.6 | 76.8
115468.3 |  |  | 1547 | 50 | 75.8 | 89.4 | 28.6 | 33.8 | 0.042 | 104 | 11.4 | 69.4 | 40 | 70.4 | 0.92 | 102.9 | 240.9 | 208 | 92.7 | 487.6 | 0.604 | 454.4 | 8.09 | 106.7 |  | 68.6 | 12 | 105.8 | 30.1 | 2.59 | 53.7 | 76.8
115469.3 |  |  | 1553 | 49.7 | 75.7 | 89.4 | 28.6 | 33.8 | 0.047 | 104 | 11.4 | 69.4 | 40.5 | 70.4 | 0.918 | 102.9 | 242 | 209 | 92.6 | 487.4 | 0.603 | 455.4 | 8.19 | 106.7 |  | 68.5 | 12 | 105.9 | 30 | 2.59 | 53.8 | 76.9
115470.3 |  |  | 1551 | 49.8 | 75.7 | 89.3 | 28.6 | 33.8 | 0.043 | 104 | 11.4 | 69.4 | 41.5 | 70.4 | 0.921 | 102.9 | 242.3 | 209.1 | 92.6 | 487.2 | 0.599 | 455.1 | 8.18 | 106.7 |  | 68.4 | 12 | 105.9 | 30 | 2.6 | 53.8 | 76.9
115471.3 |  |  | 1550 | 50.1 | 75.6 | 89.2 | 28.6 | 33.8 | 0.064 | 103.9 | 11.4 | 69.5 | 41.7 | 70.4 | 0.916 | 102.9 | 242.1 | 209.4 | 92.5 | 486.9 | 0.597 | 455.1 | 8 | 106.7 |  | 68.5 | 12 | 105.9 | 30 | 2.61 | 53.6 | 76.9
115472.3 |  |  | 1549 | 50 | 75.6 | 89.1 | 28.6 | 33.8 | 0.035 | 104.1 | 11.4 | 69.5 | 41 | 70.5 | 0.916 | 102.9 | 242.7 | 209.6 | 92.4 | 486.7 | 0.599 | 454.9 | 8.23 | 106.7 |  | 68.6 | 12 | 105.9 | 30.1 | 2.61 | 53.9 | 77
115473.3 |  |  | 1549 | 50.2 | 75.5 | 89 | 28.6 | 33.8 | 0.069 | 103.9 | 11.4 | 69.5 | 40.5 | 70.5 | 0.913 | 102.9 | 242.2 | 209.7 | 92.4 | 486.6 | 0.603 | 454.6 | 8 | 106.7 |  | 68.5 | 12 | 105.8 | 30 | 2.61 | 53.5 | 77
115474.3 |  |  | 1546 | 49.9 | 75.5 | 88.9 | 28.6 | 33.9 | 0.058 | 104 | 11.4 | 69.5 | 40.2 | 70.6 | 0.914 | 102.9 | 242.4 | 209.6 | 92.4 | 486.3 | 0.598 | 455 | 7.97 | 106.7 |  | 68.5 | 12 | 105.9 | 30.1 | 2.62 | 53.5 | 77.1
115475.3 |  |  | 1549 | 49.7 | 75.4 | 88.8 | 28.5 | 33.8 | 0.047 | 104 | 11.4 | 69.5 | 40.2 | 70.6 | 0.913 | 102.9 | 243.3 | 210.1 | 92.2 | 486.1 | 0.599 | 453.7 | 8.06 | 106.7 |  | 68.6 | 12 | 105.8 | 30.1 | 2.62 | 53.5 | 77.2
115476.3 |  |  | 1555 | 49.6 | 75.4 | 88.7 | 28.5 | 33.8 | 0.036 | 104 | 11.4 | 69.5 | 40.2 | 70.6 | 0.913 | 102.9 | 244.6 | 211.1 | 92.2 | 485.9 | 0.601 | 454.4 | 8.33 | 106.7 |  | 68.6 | 12 | 105.9 | 30.1 | 2.62 | 53.8 | 77.2
115477.3 |  |  | 1551 | 50.1 | 75.4 | 88.7 | 28.6 | 33.8 | 0.065 | 103.9 | 11.4 | 69.5 | 40 | 70.6 | 0.911 | 102.9 | 243.5 | 211 | 92.1 | 485.7 | 0.602 | 454.4 | 8.01 | 106.7 |  | 68.7 | 12 | 105.9 | 30 | 2.62 | 53.6 | 77.2
115478.3 |  |  | 1547 | 50.1 | 75.3 | 88.6 | 28.6 | 33.8 | 0.039 | 104 | 11.4 | 69.5 | 39.8 | 70.6 | 0.911 | 102.9 | 243.1 | 210.4 | 92.1 | 485.5 | 0.598 | 454.9 | 8.06 | 106.7 |  | 68.7 | 12 | 105.8 | 30.1 | 2.63 | 53.7 | 77.2
115479.3 |  |  | 1551 | 50.2 | 75.3 | 88.5 | 28.6 | 33.8 | 0.074 | 103.9 | 11.4 | 69.5 | 39.6 | 70.6 | 0.911 | 102.9 | 243.4 | 210.9 | 92 | 485.2 | 0.602 | 454.9 | 7.99 | 106.7 |  | 68.8 | 12 | 105.9 | 30.1 | 2.63 | 53.4 | 77.3
115480.3 |  |  | 1543 | 49.4 | 75.4 | 88.4 | 28.6 | 33.8 | 0.047 | 104 | 11.4 | 69.5 | 39.4 | 70.6 | 0.912 | 102.9 | 242.8 | 209.9 | 91.9 | 485.1 | 0.598 | 454.1 | 7.91 | 106.7 |  | 68.9 | 12 | 105.8 | 30.1 | 2.63 | 53.2 | 77.3
115481.3 |  |  | 1551 | 49.4 | 75.4 | 88.4 | 28.6 | 33.8 | 0.043 | 104 | 11.4 | 69.5 | 39.3 | 70.6 | 0.908 | 102.9 | 244 | 211 | 91.9 | 484.8 | 0.595 | 455.2 | 8.09 | 106.7 |  | 68.9 | 12 | 105.8 | 30.1 | 2.63 | 53.5 | 77.3
115482.3 |  |  | 1553 | 49.2 | 75.5 | 88.3 | 28.6 | 33.8 | 0.033 | 104.1 | 11.4 | 69.5 | 39.2 | 70.7 | 0.909 | 102.9 | 244.7 | 211.5 | 91.8 | 484.6 | 0.593 | 455 | 8.15 | 106.7 |  | 68.9 | 12 | 105.9 | 30.1 | 2.63 | 53.7 | 77.3
115483.3 |  |  | 1558 | 50.2 | 75.4 | 88.2 | 28.6 | 33.8 | 0.036 | 104.1 | 11.4 | 69.5 | 39.2 | 70.7 | 0.911 | 102.9 | 245.5 | 212.5 | 91.8 | 484.4 | 0.595 | 455.3 | 8.42 | 106.7 |  | 69 | 12 | 106.1 | 30.1 | 2.64 | 54.1 | 77.4
115484.3 |  |  | 1553 | 50.8 | 75.5 | 88.1 | 28.5 | 33.8 | 0.038 | 104 | 11.4 | 69.5 | 39.2 | 70.7 | 0.907 | 102.9 | 244.7 | 212.1 | 91.7 | 484.3 | 0.595 | 455.4 | 8.3 | 106.7 |  | 69.2 | 12 | 106 | 30.1 | 2.64 | 54.1 | 77.4
115485.3 |  |  | 1549 | 51.2 | 75.6 | 88.1 | 28.5 | 33.8 | 0.072 | 103.9 | 11.4 | 69.4 | 39.2 | 70.7 | 0.908 | 102.9 | 243.7 | 211.6 | 91.7 | 484 | 0.599 | 455.7 | 8.02 | 106.7 |  | 69.2 | 12 | 106 | 30.1 | 2.64 | 53.7 | 77.4
115486.3 |  |  | 1543 | 50.4 | 75.6 | 88.1 | 28.5 | 33.8 | 0.042 | 104 | 11.4 | 69.4 | 39.2 | 70.8 | 0.91 | 102.9 | 243.8 | 211.2 | 91.6 | 483.8 | 0.597 | 455 | 7.96 | 106.7 |  | 69.3 | 12 | 105.8 | 30.1 | 2.64 | 53.6 | 77.5
115487.3 |  |  | 1548 | 49.8 | 75.6 | 88.1 | 28.6 | 33.8 | 0.049 | 104 | 11.4 | 69.5 | 39.2 | 70.7 | 0.909 | 102.9 | 245 | 212 | 91.6 | 483.7 | 0.594 | 455.2 | 8.04 | 106.7 |  | 69.4 | 12 | 105.8 | 30.1 | 2.64 | 53.6 | 77.6
115488.3 |  |  | 1551 | 49.5 | 75.6 | 87.9 | 28.5 | 33.8 | 0.044 | 104 | 11.4 | 69.4 | 39.1 | 70.8 | 0.911 | 102.9 | 245.6 | 212.6 | 91.6 | 483.4 | 0.594 | 455.4 | 8.2 | 106.7 |  | 69.4 | 12 | 105.9 | 30.1 | 2.64 | 53.8 | 77.6
115489.3 |  |  | 1553 | 50.1 | 75.7 | 87.9 | 28.5 | 33.8 | 0.041 | 104 | 11.4 | 69.4 | 39.1 | 70.8 | 0.912 | 102.9 | 246.2 | 213.2 | 91.6 | 483.2 | 0.595 | 454.2 | 8.28 | 106.7 |  | 69.6 | 12 | 106 | 30.1 | 2.64 | 53.9 | 77.6
115490.3 |  |  | 1551 | 50.4 | 75.7 | 87.9 | 28.5 | 33.8 | 0.052 | 104 | 11.4 | 69.4 | 39.1 | 70.8 | 0.911 | 102.9 | 245.8 | 213.2 | 91.4 | 483.1 | 0.595 | 454.6 | 8.11 | 106.6 |  | 69.7 | 12 | 105.9 | 30.1 | 2.64 | 53.7 | 77.7
115491.3 |  |  | 1547 | 50.4 | 75.8 | 87.8 | 28.5 | 33.8 | 0.06 | 104 | 11.4 | 69.4 | 39.1 | 70.8 | 0.911 | 102.9 | 246.1 | 213.4 | 91.4 | 482.8 | 0.595 | 454.6 | 8.06 | 106.7 |  | 69.8 | 12 | 105.8 | 30.1 | 2.64 | 53.5 | 77.7
115492.3 |  |  | 1544 | 49.8 | 75.8 | 87.8 | 28.5 | 33.8 | 0.065 | 103.9 | 11.4 | 69.4 | 39.1 | 70.8 | 0.91 | 102.9 | 246 | 213.6 | 91.4 | 482.7 | 0.595 | 454.8 | 7.84 | 106.7 |  | 69.9 | 12 | 105.7 | 30.1 | 2.64 | 53.2 | 77.8
115493.3 |  |  | 1546 | 49.2 | 75.9 | 87.8 | 28.5 | 33.8 | 0.049 | 104 | 11.4 | 69.4 | 39 | 70.8 | 0.912 | 102.9 | 247.1 | 214.2 | 91.3 | 482.5 | 0.591 | 454.7 | 7.94 | 106.7 |  | 70 | 12 | 105.8 | 30.1 | 2.64 | 53.3 | 77.7
115494.3 |  |  | 1548 | 48.7 | 75.9 | 87.8 | 28.5 | 33.8 | 0.048 | 104 | 11.4 | 69.4 | 39 | 70.8 | 0.914 | 102.9 | 247.6 | 214.9 | 91.3 | 482.3 | 0.592 | 454.8 | 7.88 | 106.7 |  | 70.2 | 12 | 105.8 | 30.2 | 2.64 | 53.2 | 77.8
115495.3 |  |  | 1555 | 49.1 | 75.9 | 87.6 | 28.5 | 33.8 | 0.04 | 104 | 11.4 | 69.4 | 38.9 | 70.9 | 0.913 | 102.9 | 249.3 | 216.1 | 91.3 | 482.2 | 0.595 | 455.3 | 8.26 | 106.7 |  | 70.3 | 12 | 105.9 | 30.1 | 2.64 | 53.6 | 77.8
115496.3 |  |  | 1554 | 49.7 | 76 | 87.6 | 28.6 | 33.7 | 0.052 | 104 | 11.4 | 69.4 | 39.2 | 70.9 | 0.913 | 102.9 | 249.3 | 216.5 | 91.2 | 481.9 | 0.597 | 455.3 | 8.21 | 106.7 |  | 70.4 | 12 | 105.9 | 30.1 | 2.64 | 53.6 | 77.9
115497.3 |  |  | 1553 | 50.3 | 76.1 | 87.5 | 28.5 | 33.8 | 0.046 | 104 | 11.4 | 69.4 | 40.6 | 70.9 | 0.915 | 102.9 | 249.7 | 216.7 | 91.1 | 481.9 | 0.598 | 455.4 | 8.24 | 106.7 |  | 70.6 | 12 | 105.9 | 30.1 | 2.64 | 53.7 | 78
115498.3 |  |  | 1552 | 50.4 | 76.2 | 87.4 | 28.5 | 33.8 | 0.054 | 104 | 11.4 | 69.4 | 41.8 | 70.9 | 0.913 | 102.9 | 249.7 | 216.9 | 91.1 | 481.7 | 0.599 | 454.2 | 8.18 | 106.7 |  | 70.7 | 12 | 105.9 | 30.1 | 2.64 | 53.7 | 77.9
115499.3 |  |  | 1546 | 50 | 76.2 | 87.4 | 28.6 | 33.8 | 0.053 | 104 | 11.4 | 69.4 | 41.9 | 70.9 | 0.916 | 102.9 | 249.2 | 216.6 | 91 | 481.6 | 0.603 | 455.6 | 7.96 | 106.7 |  | 70.8 | 12 | 105.8 | 30.1 | 2.63 | 53.4 | 78
115500.3 |  |  | 1551 | 49.8 | 76.2 | 87.3 | 28.6 | 33.8 | 0.039 | 104 | 11.3 | 69.4 | 41.3 | 70.9 | 0.915 | 102.9 | 250.4 | 217.3 | 91 | 481.3 | 0.601 | 455.1 | 8.22 | 106.7 |  | 71 | 12 | 105.9 | 30.1 | 2.63 | 53.7 | 78.1
115530.3 |  |  | 1547 | 49.8 | 77.7 | 85.4 | 28.4 | 33.8 | 0.049 | 104 | 11.3 | 69.4 | 40.4 | 71.4 | 0.945 | 102.9 | 254.2 | 221.7 | 89.4 | 478.3 | 0.575 | 454.7 | 8.01 | 106.7 |  | 70.7 | 12 | 105.8 | 30.1 | 2.55 | 53.6 | 79.1
115560.5 |  |  | 1546 | 50.7 | 74.9 | 84.2 | 28.6 | 33.8 | 0.085 | 103.8 | 11.3 | 69.4 | 40.2 | 72.1 | 0.908 | 102.9 | 258.8 | 227 | 88.3 | 475.3 | 0.571 | 455.2 | 7.84 | 106.6 |  | 68.1 | 12 | 105.8 | 30.2 | 2.58 | 53.2 | 80.3
115590.5 |  |  | 1550 | 50.5 | 74 | 82.9 | 28.8 | 33.7 | 0.054 | 104 | 11.3 | 69.4 | 40.1 | 72.6 | 0.891 | 102.9 | 264.9 | 232.8 | 87.1 | 470.7 | 0.577 | 454.5 | 8.07 | 106.5 |  | 67.9 | 11.9 | 105.8 | 30.2 | 2.66 | 53.4 | 75.1
115620.5 |  |  | 1552 | 49.6 | 74.2 | 81.8 | 29.2 | 33.7 | 0.049 | 104 | 11.3 | 69.4 | 40.7 | 67.5 | 0.889 | 102.9 | 269.1 | 237.5 | 86.1 | 467 | 0.57 | 455.2 | 8.13 | 106.5 |  | 68.5 | 12 | 105.8 | 30.2 | 2.7 | 53.4 | 58.7
115650.5 |  |  | 1554 | 49.5 | 73.7 | 80.6 | 29.4 | 33.6 | 0.041 | 104.1 | 11.3 | 69.4 | 39.7 | 62.4 | 0.887 | 102.9 | 276.2 | 244.1 | 84.7 | 464.5 | 0.565 | 455.3 | 8.32 | 106.5 |  | 66.9 | 12 | 105.8 | 30.2 | 2.72 | 53.6 | 50.1
115680.5 |  |  | 1547 | 49.4 | 72 | 79.4 | 29.5 | 33.7 | 0.058 | 104 | 11.4 | 69.5 | 39.2 | 59.8 | 0.867 | 102.9 | 281.7 | 250.1 | 83.7 | 461.6 | 0.553 | 454.7 | 7.98 | 106.5 |  | 65.6 | 12 | 105.7 | 30.2 | 2.79 | 53.1 | 52.1
115710.5 |  |  | 1546 | 50.1 | 70.8 | 78.3 | 29.5 | 33.6 | 0.071 | 103.9 | 11.4 | 69.4 | 39.8 | 59.4 | 0.846 | 102.9 | 288.1 | 257.8 | 82.3 | 458 | 0.56 | 455.3 | 7.85 | 106.5 |  | 64.4 | 12 | 105.7 | 30.2 | 2.87 | 53.1 | 53.7
115740.5 |  |  | 1546 | 50.3 | 70.3 | 77.3 | 29.3 | 33.4 | 0.048 | 104 | 11.4 | 69.4 | 39.5 | 59.4 | 0.836 | 102.9 | 297.1 | 266.3 | 81 | 454.6 | 0.563 | 455.1 | 7.96 | 106.5 |  | 64.5 | 12 | 105.8 | 30.2 | 2.94 | 53.7 | 55.4
115770.5 |  |  | 1556 | 50.5 | 70.4 | 76.2 | 29.3 | 33.4 | 0.031 | 104.1 | 11.4 | 69.4 | 39.6 | 59.6 | 0.835 | 102.9 | 308.1 | 276.7 | 79.7 | 452.3 | 0.56 | 453.7 | 8.39 | 106.5 |  | 64.3 | 12 | 105.9 | 30.2 | 2.94 | 54.2 | 57
115830.3 |  |  | 1547 | 49.7 | 67.8 | 74.3 | 29.1 | 33.4 | 0.04 | 104 | 11.3 | 69.5 | 42.3 | 60 | 0.806 | 102.9 | 323.2 | 291.6 | 77.2 | 447.7 | 0.563 | 454.6 | 8.06 | 106.5 |  | 61.7 | 12 | 105.7 | 30.1 | 3.05 | 53.8 | 60
115860.3 |  |  | 1547 | 50.3 | 66.8 | 73.4 | 29.1 | 33.3 | 0.058 | 104 | 11.3 | 69.4 | 41 | 60.4 | 0.787 | 102.9 | 330.4 | 299.5 | 75.9 | 444.2 | 0.564 | 454.9 | 7.99 | 106.4 |  | 60.8 | 12 | 105.8 | 30.2 | 3.13 | 54 | 60.5
115890.3 |  |  | 1549 | 49.9 | 66.4 | 72.6 | 29.1 | 33.3 | 0.043 | 104 | 11.2 | 69.4 | 39.1 | 57.2 | 0.779 | 102.9 | 339.6 | 308.6 | 74.7 | 440.7 | 0.561 | 455.3 | 8.11 | 106.4 |  | 60.5 | 11.9 | 105.7 | 30.1 | 3.18 | 54.1 | 47.8
115920.3 |  |  | 1556 | 49.7 | 66.1 | 71.6 | 29.2 | 33.3 | 0.041 | 104.1 | 11.3 | 69.4 | 39.9 | 53.3 | 0.78 | 102.9 | 347.8 | 317.1 | 73.7 | 438.2 | 0.523 | 454.6 | 8.31 | 106.3 |  | 60.4 | 11.9 | 105.8 | 30.1 | 3.16 | 54 | 40.8
115950.3 |  |  | 1551 | 49.4 | 65.7 | 70.8 | 29.2 | 33.2 | 0.034 | 104.1 | 11.3 | 69.4 | 39.3 | 50.1 | 0.771 | 102.9 | 352.9 | 322.3 | 72.8 | 435.6 | 0.505 | 454.3 | 8.19 | 106.3 |  | 59.9 | 12 | 105.7 | 30 | 3.19 | 53.9 | 36.3
115980.3 |  |  | 1550 | 50.1 | 64.4 | 70 | 29.3 | 33.1 | 0.038 | 104.1 | 11.3 | 69.4 | 41.5 | 47.8 | 0.761 | 102.9 | 358.2 | 327.7 | 72.1 | 433.3 | 0.492 | 454.1 | 8.23 | 106.3 |  | 58.5 | 12 | 105.7 | 29.9 | 3.26 | 54.1 | 36.2
116010.3 |  |  | 1544 | 50 | 63.3 | 69.2 | 29.4 | 32.9 | 0.049 | 104 | 11.4 | 69.4 | 40.7 | 47.3 | 0.761 | 102.9 | 361.8 | 331.9 | 71.2 | 430.9 | 0.48 | 453.3 | 7.95 | 106.3 |  | 57.5 | 12 | 105.6 | 29.8 | 3.3 | 53.7 | 38.3
116040.3 |  |  | 1550 | 50.2 | 62.4 | 68.5 | 29.8 | 33.1 | 0.047 | 104 | 11.5 | 69.4 | 40 | 47.3 | 0.761 | 102.9 | 368.3 | 338.5 | 70.3 | 429.1 | 0.482 | 454.8 | 8.15 | 106.3 |  | 56.6 | 12 | 105.7 | 29.7 | 3.33 | 54.1 | 40.2
116070.3 |  |  | 1554 | 50.6 | 61.6 | 67.7 | 29.9 | 32.8 | 0.046 | 104 | 11.5 | 69.4 | 40.2 | 47.4 | 0.761 | 102.9 | 373.2 | 344.1 | 69.6 | 427.7 | 0.466 | 455 | 8.26 | 106.3 |  | 55.8 | 12 | 105.8 | 29.6 | 3.32 | 54.2 | 42.1
116130.3 |  |  | 1549 | 49.5 | 60.4 | 66.3 | 30.2 | 32.7 | 0.046 | 104 | 11.4 | 69.5 | 40.1 | 48.1 | 0.761 | 102.9 | 379.9 | 351.4 | 68.3 | 425.4 | 0.463 | 454.5 | 8.06 | 106.2 |  | 54.8 | 12 | 105.6 | 29.4 | 3.35 | 53.8 | 45.3
116160.3 |  |  | 1546 | 50.3 | 59.7 | 65.7 | 30.2 | 32.5 | 0.055 | 103.9 | 11.3 | 69.4 | 41.2 | 47.2 | 0.76 | 102.9 | 382.6 | 354.7 | 67.6 | 424.7 | 0.452 | 455.1 | 8.02 | 106.2 |  | 54 | 12 | 105.6 | 29.4 | 3.33 | 53.9 | 38.7
116190.3 |  |  | 1549 | 50.7 | 58.8 | 64.9 | 30 | 32.4 | 0.054 | 104 | 11.3 | 69.5 | 40.6 | 44.7 | 0.762 | 102.9 | 385.6 | 358 | 67.1 | 424 | 0.433 | 455.5 | 8.12 | 106.2 |  | 53 | 12 | 105.6 | 29.3 | 3.33 | 54 | 34.2
116220.3 |  |  | 1551 | 49.8 | 57.9 | 64.4 | 29.9 | 32.3 | 0.049 | 104 | 11.3 | 69.4 | 39.1 | 42.3 | 0.761 | 102.9 | 388.8 | 361.5 | 66.4 | 423.4 | 0.416 | 454.4 | 8.14 | 106.1 |  | 52 | 11.9 | 105.6 | 29.3 | 3.34 | 53.8 | 30.8
116250.3 |  |  | 1554 | 49.9 | 56.9 | 63.7 | 29.7 | 32.2 | 0.051 | 103.9 | 11.2 | 69.4 | 39.9 | 40.3 | 0.764 | 102.9 | 391.7 | 364.8 | 65.9 | 422.7 | 0.4 | 454.6 | 8.22 | 106 |  | 50.9 | 12 | 105.6 | 29.2 | 3.35 | 53.9 | 27.8
116280.3 |  |  | 1550 | 49.2 | 56.1 | 63.1 | 29.7 | 32.1 | 0.053 | 104 | 11.3 | 69.5 | 39.6 | 38.5 | 0.762 | 102.9 | 394 | 367.5 | 65.3 | 422.1 | 0.386 | 455 | 8.06 | 106 |  | 50 | 12 | 105.5 | 29.1 | 3.33 | 53.4 | 25.7
116310.3 |  |  | 1546 | 49.7 | 55.3 | 62.4 | 29.7 | 32 | 0.056 | 104 | 11.3 | 69.4 | 40.4 | 37 | 0.76 | 102.9 | 395.1 | 369.2 | 64.7 | 421.6 | 0.373 | 454.6 | 7.91 | 106 |  | 49.4 | 11.9 | 105.5 | 29 | 3.31 | 53.4 | 24.1
116340.3 |  |  | 1552 | 50.2 | 54.7 | 61.9 | 29.6 | 31.9 | 0.049 | 104 | 11.4 | 69.5 | 40.5 | 35.6 | 0.76 | 102.9 | 397.9 | 372.6 | 64.2 | 421.2 | 0.37 | 453.7 | 8.2 | 106 |  | 49 | 12 | 105.6 | 28.9 | 3.31 | 53.8 | 22.8
116370.3 |  |  | 1551 | 50 | 54.4 | 61.3 | 29.6 | 31.8 | 0.041 | 104 | 11.4 | 69.4 | 39.9 | 34.4 | 0.761 | 102.9 | 399.6 | 374.2 | 63.8 | 420.8 | 0.368 | 454 | 8.2 | 106 |  | 48.5 | 12 | 105.6 | 28.9 | 3.34 | 53.7 | 21.8
116400.3 |  |  | 1552 | 50.3 | 53.8 | 60.9 | 29.7 | 31.8 | 0.046 | 104 | 11.4 | 69.4 | 39.7 | 33.3 | 0.761 | 102.9 | 401.4 | 376.5 | 63.4 | 420.4 | 0.363 | 454.3 | 8.22 | 106 |  | 47.8 | 12 | 105.6 | 28.8 | 3.34 | 53.7 | 20.9
116430.3 |  |  | 1553 | 49.1 | 53 | 60.3 | 29.7 | 31.7 | 0.044 | 104 | 11.4 | 69.5 | 39.3 | 32.2 | 0.761 | 102.9 | 403.5 | 378.9 | 62.9 | 420.2 | 0.366 | 454.1 | 8.17 | 106 |  | 47.1 | 12 | 105.5 | 28.8 | 3.35 | 53.4 | 20.2
116460.3 |  |  | 1546 | 49.8 | 52.1 | 59.9 | 29.9 | 31.6 | 0.056 | 104 | 11.4 | 69.4 | 40 | 31.5 | 0.762 | 102.9 | 404.7 | 380.6 | 62.4 | 420.2 | 0.369 | 454.8 | 8.12 | 106 |  | 46.2 | 12 | 105.5 | 28.8 | 3.38 | 53.5 | 19.7
116490.3 |  |  | 1548 | 50.3 | 51.2 | 59.4 | 30.1 | 31.5 | 0.07 | 104 | 11.3 | 69.5 | 40.3 | 30.7 | 0.76 | 102.9 | 406.1 | 382.6 | 62.1 | 419.9 | 0.377 | 454.4 | 7.98 | 106 |  | 45.2 | 12 | 105.5 | 28.8 | 3.39 | 53.4 | 19.2
116520.3 |  |  | 1548 | 50.2 | 50.4 | 58.9 | 30.1 | 31.3 | 0.045 | 104 | 11.3 | 69.4 | 39.7 | 30 | 0.76 | 102.9 | 408.6 | 384.9 | 61.6 | 419.8 | 0.38 | 454.8 | 8.12 | 106 |  | 44.4 | 12 | 105.5 | 28.8 | 3.39 | 53.7 | 18.7
116550.3 |  |  | 1553 | 50.1 | 49.6 | 58.5 | 30.1 | 31.2 | 0.045 | 104 | 11.3 | 69.5 | 39.3 | 29.3 | 0.764 | 102.9 | 410.1 | 387 | 61.2 | 419.7 | 0.384 | 454.3 | 8.19 | 106 |  | 43.5 | 12 | 105.6 | 28.9 | 3.4 | 53.8 | 18.4
116580.3 |  |  | 1550 | 49.5 | 48.7 | 58 | 30.2 | 31.2 | 0.046 | 104 | 11.3 | 69.5 | 40.6 | 28.6 | 0.76 | 102.9 | 411.5 | 388.8 | 60.7 | 419.8 | 0.388 | 454.4 | 8.06 | 106 |  | 42.9 | 12 | 105.5 | 28.9 | 3.39 | 53.6 | 18.1
116610.3 |  |  | 1547 | 49.3 | 48.1 | 57.6 | 30.2 | 31.2 | 0.043 | 104 | 11.3 | 69.4 | 40.2 | 28 | 0.761 | 102.9 | 413.3 | 390.6 | 60.3 | 420.1 | 0.393 | 454.4 | 8 | 106 |  | 42.1 | 12 | 105.4 | 29.1 | 3.4 | 53.4 | 17.9
116640.3 |  |  | 1549 | 50.5 | 47.4 | 57.2 | 30.1 | 31.1 | 0.05 | 104 | 11.3 | 69.5 | 40.4 | 27.6 | 0.761 | 102.9 | 414.8 | 392.7 | 59.8 | 420.1 | 0.396 | 454.2 | 8.06 | 106 |  | 41.4 | 12 | 105.5 | 29.1 | 3.4 | 53.7 | 17.7
116670.3 |  |  | 1550 | 50.2 | 46.8 | 56.6 | 30 | 31.1 | 0.047 | 104 | 11.4 | 69.5 | 40.4 | 27 | 0.761 | 102.9 | 416.5 | 394.6 | 59.4 | 420.2 | 0.397 | 454.6 | 8.12 | 106 |  | 40.7 | 12 | 105.5 | 29.1 | 3.4 | 53.7 | 17.5
116700.3 |  |  | 1553 | 50.4 | 46 | 56.3 | 30 | 31 | 0.035 | 104.1 | 11.3 | 69.5 | 40.2 | 26.7 | 0.761 | 102.9 | 418 | 396.5 | 59 | 420.1 | 0.397 | 453.4 | 8.32 | 106 |  | 40.2 | 12 | 105.6 | 29.1 | 3.37 | 54.1 | 17.3
116730.3 |  |  | 1555 | 49.9 | 45.8 | 55.8 | 30 | 31.1 | 0.052 | 104 | 11.3 | 69.5 | 40.6 | 26.2 | 0.761 | 102.9 | 419.1 | 398 | 58.7 | 420.1 | 0.4 | 453.5 | 8.25 | 106 |  | 39.9 | 12 | 105.6 | 29.1 | 3.36 | 53.8 | 17.2
116760.3 |  |  | 1550 | 49.8 | 45.6 | 55.4 | 29.9 | 31 | 0.043 | 104 | 11.3 | 69.4 | 39 | 25.8 | 0.761 | 102.9 | 420 | 398.8 | 58.4 | 420.2 | 0.403 | 453.6 | 8.09 | 106 |  | 39.8 | 12 | 105.5 | 29.1 | 3.37 | 53.6 | 16.9
116790.3 |  |  | 1546 | 49.8 | 45.2 | 55.1 | 29.9 | 31.1 | 0.059 | 104 | 11.3 | 69.5 | 39.9 | 25.5 | 0.762 | 102.9 | 420.4 | 399.7 | 58.1 | 420.4 | 0.399 | 453 | 7.87 | 106 |  | 39.4 | 12 | 105.4 | 29.1 | 3.41 | 53.3 | 16.8
116820.3 |  |  | 1553 | 50.3 | 44.9 | 54.7 | 29.9 | 31.2 | 0.043 | 104 | 11.3 | 69.4 | 39.6 | 25.1 | 0.76 | 102.9 | 422.1 | 401.4 | 57.9 | 420.3 | 0.405 | 454.3 | 8.26 | 106 |  | 39.1 | 12 | 105.6 | 29.1 | 3.41 | 53.9 | 16.8
116850.4 |  |  | 1551 | 50.3 | 44.6 | 54.3 | 29.9 | 31.3 | 0.043 | 104 | 11.3 | 69.5 | 40.3 | 24.8 | 0.762 | 102.9 | 422.6 | 402.3 | 57.5 | 420.6 | 0.405 | 453.3 | 8.15 | 106 |  | 38.7 | 12 | 105.5 | 29.1 | 3.44 | 53.7 | 16.7
116880.4 |  |  | 1556 | 49.5 | 44.3 | 54 | 30.1 | 31.5 | 0.047 | 104 | 11.3 | 69.5 | 39.8 | 24.6 | 0.762 | 102.9 | 423.8 | 403.7 | 57.2 | 420.7 | 0.41 | 453.8 | 8.27 | 106 |  | 38.6 | 12 | 105.6 | 29.1 | 3.43 | 53.7 | 16.6
116910.4 |  |  | 1549 | 49.2 | 44.1 | 53.6 | 30.1 | 31.6 | 0.051 | 104 | 11.4 | 69.5 | 39.6 | 24.7 | 0.761 | 102.9 | 424.5 | 404.6 | 56.9 | 420.7 | 0.409 | 453.5 | 8.05 | 106 |  | 38.3 | 12 | 105.4 | 29.1 | 3.45 | 53.5 | 16.5
116940.4 |  |  | 1549 | 49.9 | 44 | 53.3 | 30.1 | 31.7 | 0.049 | 104 | 11.4 | 69.5 | 40.1 | 24.4 | 0.761 | 102.9 | 425.2 | 405.4 | 56.7 | 420.7 | 0.429 | 453.7 | 8.06 | 106 |  | 38.2 | 12 | 105.5 | 29.1 | 3.45 | 53.7 | 16.5
116970.4 |  |  | 1548 | 50 | 43.9 | 52.9 | 30.1 | 31.9 | 0.051 | 104 | 11.4 | 69.4 | 40 | 23.9 | 0.761 | 102.9 | 426.1 | 406.1 | 56.4 | 420.9 | 0.44 | 454.7 | 8.07 | 106 |  | 38.2 | 12 | 105.5 | 29.2 | 3.46 | 53.7 | 16.4
129601.4 |  |  | 2495 | 127.5 | 84.8 | 99.8 | 30.2 | 32.1 | 0.055 | 107.1 | 11.2 | 69.5 | 69.9 | 69.7 | 0.989 | 103 | 317.4 | 244.6 | 103.5 | 665.2 | 1.448 | 455.3 | 33.69 | 115.4 |  | 77.3 | 12 | 115.3 | 29.5 | 8.25 | 93.4 | 68.9
129602.4 |  |  | 2473 | 129.4 | 84.9 | 99.8 | 30.2 | 32 | 0.016 | 107.1 | 11.2 | 69.5 | 69.9 | 69.7 | 0.99 | 103 | 314.4 | 243.4 | 103.5 | 665.2 | 1.464 | 454.5 | 35.42 | 115.5 |  | 77.3 | 12 | 116.2 | 29.6 | 8.24 | 94 | 69
129603.4 |  |  | 2439 | 131.1 | 84.8 | 99.8 | 30.2 | 32.1 | 0.087 | 106.7 | 11.2 | 69.5 | 69.7 | 69.7 | 0.99 | 103 | 311.9 | 241.7 | 103.6 | 665.2 | 1.479 | 455.1 | 32.73 | 115.5 |  | 77.3 | 12 | 116.7 | 29.5 | 8.24 | 93.9 | 69.1
129604.4 |  |  | 2408 | 131.6 | 84.9 | 99.8 | 30.1 | 32 | 0.127 | 106.5 | 11.2 | 69.5 | 68.4 | 69.8 | 0.992 | 103 | 308.7 | 240 | 103.5 | 665.2 | 1.485 | 455.9 | 32.51 | 115.6 |  | 77.4 | 12 | 116.7 | 29.5 | 8.24 | 93.3 | 69.1
129605.4 |  |  | 2377 | 129.4 | 84.9 | 99.8 | 30.1 | 32 | 0.168 | 106.3 | 11.2 | 69.5 | 66.9 | 69.7 | 0.988 | 103 | 305.9 | 238.2 | 103.5 | 665 | 1.488 | 456 | 31.07 | 115.6 |  | 77.3 | 12 | 116.2 | 29.6 | 8.23 | 92.4 | 69.1
129606.4 |  |  | 2345 | 127.3 | 85.1 | 99.8 | 30.1 | 32 | 0.209 | 106 | 11.2 | 69.4 | 65.6 | 69.8 | 0.991 | 103 | 303.1 | 236.4 | 103.4 | 664.8 | 1.487 | 452.8 | 30 | 115.6 |  | 77.4 | 12 | 115.8 | 29.5 | 8.22 | 91.7 | 69.2
129607.4 |  |  | 2315 | 125.3 | 85.2 | 99.8 | 30.1 | 32.1 | 0.226 | 106 | 11.2 | 69.4 | 64.3 | 69.8 | 0.992 | 103 | 300.9 | 234.6 | 103.5 | 664.5 | 1.485 | 454.6 | 30.54 | 115.6 |  | 77.4 | 12 | 115.2 | 29.6 | 8.19 | 90.9 | 69.2
129608.4 |  |  | 2283 | 124.6 | 85.3 | 99.8 | 30.1 | 32.1 | 0.242 | 105.9 | 11.2 | 69.4 | 63.2 | 69.8 | 0.994 | 103 | 296.6 | 232.3 | 103.4 | 664.2 | 1.498 | 454.4 | 29.37 | 115.4 |  | 77.4 | 12 | 114.8 | 29.6 | 8.16 | 90.7 | 69.3
129609.4 |  |  | 2252 | 124 | 85.3 | 99.8 | 30.1 | 32.1 | 0.259 | 105.7 | 11.2 | 69.4 | 62.5 | 69.8 | 0.989 | 103 | 292.3 | 229.6 | 103.5 | 663.7 | 1.514 | 445.9 | 28.71 | 115.4 |  | 77.3 | 12 | 114.2 | 29.6 | 8.12 | 90.3 | 69.3
129610.4 |  |  | 2218 | 122.4 | 85.3 | 99.8 | 30.1 | 32.1 | 0.263 | 105.4 | 11.2 | 69.4 | 61.8 | 69.7 | 0.988 | 103 | 287.6 | 227 | 103.5 | 663.3 | 1.511 | 431.8 | 27.68 | 114.9 |  | 77.3 | 12 | 109.6 | 29.6 | 8.07 | 89 | 69.3
129611.4 |  |  | 2187 | 119.9 | 85.3 | 99.8 | 30 | 32 | 0.279 | 105.2 | 11.2 | 69.4 | 61.1 | 69.8 | 0.989 | 103 | 283.1 | 223.8 | 103.4 | 662.7 | 1.481 | 425.8 | 26.42 | 114.5 |  | 77.2 | 12 | 109.5 | 29.6 | 8 | 88.1 | 69.3
129612.4 |  |  | 2156 | 117.5 | 85.3 | 99.8 | 29.9 | 32.1 | 0.33 | 104.8 | 11.2 | 69.4 | 60.3 | 69.8 | 0.989 | 103 | 278.8 | 221 | 103.5 | 662.1 | 1.469 | 431.6 | 26.26 | 113.9 |  | 77.1 | 12 | 109.5 | 29.7 | 7.93 | 87.3 | 69.5
129613.4 |  |  | 2125 | 115.4 | 85.3 | 99.8 | 30 | 32.1 | 0.342 | 104.8 | 11.2 | 69.4 | 59.5 | 69.8 | 0.988 | 103 | 274.5 | 218.4 | 103.4 | 661.2 | 1.478 | 445.6 | 23.91 | 113.7 |  | 77 | 12 | 111.8 | 29.7 | 7.85 | 86.5 | 69.4
129614.4 |  |  | 2096 | 114.1 | 85.3 | 99.8 | 30 | 32.1 | 0.345 | 104.8 | 11.2 | 69.4 | 58.7 | 69.8 | 0.99 | 103 | 270.8 | 215.9 | 103.4 | 660.2 | 1.491 | 451 | 25.11 | 113.3 |  | 76.9 | 12 | 110.6 | 29.7 | 7.76 | 86.1 | 69.5
129615.4 |  |  | 2060 | 113.2 | 85.3 | 99.7 | 30 | 32.1 | 0.437 | 104.5 | 11.2 | 69.4 | 57.9 | 69.8 | 1 | 102.9 | 265.2 | 213 | 103.3 | 659.3 | 1.497 | 453 | 23.41 | 110.1 |  | 76.8 | 12 | 110 | 29.7 | 7.66 | 85.5 | 69.5
129616.4 |  |  | 2032 | 111.2 | 85.3 | 99.6 | 29.9 | 32.1 | 0.347 | 104.6 | 11.2 | 69.4 | 57.1 | 69.9 | 0.991 | 103 | 263.1 | 210.7 | 103.3 | 658.2 | 1.49 | 455 | 24.07 | 111.8 |  | 76.7 | 12 | 111.7 | 29.7 | 7.55 | 85.1 | 69.6
129617.4 |  |  | 1998 | 110.8 | 85.2 | 99.7 | 29.9 | 32.1 | 0.444 | 104.4 | 11.2 | 69.4 | 56.3 | 69.8 | 0.996 | 103 | 258 | 208.5 | 103.4 | 656.9 | 1.523 | 452.5 | 22.1 | 111.9 |  | 76.5 | 12 | 111.4 | 29.7 | 7.43 | 85 | 69.7
129618.4 |  |  | 1963 | 107.5 | 85.1 | 99.7 | 29.9 | 32.1 | 0.478 | 104.2 | 11.2 | 69.4 | 55.5 | 69.8 | 0.982 | 103 | 253.8 | 205.3 | 103.4 | 655.9 | 1.515 | 453.2 | 18.97 | 110.9 |  | 76.3 | 12 | 108.8 | 29.7 | 7.3 | 83.3 | 69.6
129619.4 |  |  | 1934 | 106.5 | 85.1 | 99.5 | 29.9 | 32.1 | 0.523 | 104.2 | 11.2 | 69.4 | 54.5 | 69.8 | 0.996 | 103 | 249.9 | 203.2 | 103.4 | 654.7 | 1.485 | 454 | 21.53 | 111.9 |  | 76.2 | 12 | 111.9 | 29.7 | 7.17 | 82.7 | 69.7
129620.4 |  |  | 1904 | 102.2 | 85.1 | 99.4 | 29.9 | 32.1 | 0.504 | 104.2 | 11.2 | 69.4 | 53.6 | 69.8 | 0.995 | 102.9 | 245.8 | 200.3 | 103.2 | 653.3 | 1.508 | 453.2 | 19.95 | 110.3 |  | 76.1 | 12 | 109.9 | 29.6 | 7.02 | 82.1 | 69.7
129621.4 |  |  | 1872 | 101.7 | 85 | 99.3 | 29.9 | 32.2 | 0.515 | 104.1 | 11.2 | 69.4 | 52.7 | 69.8 | 0.995 | 103 | 240.9 | 197.1 | 103.2 | 652.1 | 1.501 | 453.9 | 19.77 | 109.9 |  | 75.9 | 12 | 109.2 | 29.6 | 6.87 | 81.8 | 69.8
129622.4 |  |  | 1840 | 100.6 | 84.9 | 99.2 | 29.9 | 32.2 | 0.421 | 104.1 | 11.2 | 69.4 | 51.8 | 69.8 | 0.989 | 103 | 236.9 | 194.1 | 103.1 | 650.7 | 1.478 | 455.8 | 18.66 | 109.7 |  | 75.7 | 12 | 111.2 | 29.6 | 6.71 | 81.4 | 69.9
129623.4 |  |  | 1806 | 100.2 | 84.8 | 99.2 | 29.9 | 32.2 | 0.534 | 103.9 | 11.2 | 69.4 | 50.8 | 69.8 | 0.991 | 103 | 232.8 | 191.9 | 103.1 | 649.3 | 1.459 | 453.6 | 18.14 | 110.2 |  | 75.5 | 12 | 110.6 | 29.7 | 6.55 | 80.2 | 69.9
129624.4 |  |  | 1776 | 97.8 | 84.8 | 99.1 | 29.8 | 32.3 | 0.517 | 103.8 | 11.2 | 69.4 | 49.4 | 69.7 | 0.99 | 103 | 227.9 | 188.6 | 103.1 | 647.8 | 1.421 | 455 | 16.85 | 109.9 |  | 75.3 | 12 | 108.7 | 29.6 | 6.38 | 79.4 | 70
129625.4 |  |  | 1746 | 95.8 | 84.8 | 99 | 29.8 | 32.3 | 0.458 | 103.8 | 11.2 | 69.4 | 47.9 | 69.7 | 0.991 | 103 | 224.3 | 185.6 | 102.9 | 646.1 | 1.37 | 453.4 | 16.99 | 109.4 |  | 75.1 | 12 | 107.6 | 29.7 | 6.2 | 78.6 | 70
129626.4 |  |  | 1714 | 94.3 | 84.8 | 98.8 | 29.8 | 32.3 | 0.417 | 103.8 | 11.2 | 69.4 | 46.5 | 69.7 | 0.992 | 103 | 219.8 | 182.7 | 102.9 | 644.7 | 1.343 | 454.1 | 16.44 | 109.6 |  | 74.9 | 12 | 109.8 | 29.6 | 6.03 | 78.6 | 70.1
129627.4 |  |  | 1682 | 93.8 | 84.7 | 98.7 | 29.8 | 32.2 | 0.407 | 103.8 | 11.2 | 69.4 | 45.3 | 69.7 | 0.994 | 103 | 215.4 | 179.7 | 102.8 | 643.1 | 1.322 | 453.7 | 16.63 | 109.6 |  | 74.6 | 12 | 108.6 | 29.7 | 5.87 | 78.2 | 70.1
129628.4 |  |  | 1649 | 93.3 | 84.6 | 98.6 | 29.7 | 32.3 | 0.395 | 103.6 | 11.2 | 69.4 | 44.2 | 69.7 | 0.991 | 103 | 210.5 | 176.5 | 102.8 | 641.6 | 1.275 | 454.4 | 15.5 | 109.2 |  | 74.3 | 12 | 107.1 | 29.6 | 5.71 | 77.3 | 70.2
129629.4 |  |  | 1618 | 91.8 | 84.6 | 98.5 | 29.7 | 32.3 | 0.348 | 103.6 | 11.2 | 69.4 | 43.2 | 69.7 | 0.993 | 103 | 206.6 | 173.6 | 102.7 | 640.1 | 1.214 | 453.3 | 14.81 | 109.4 |  | 74.1 | 12 | 110.4 | 29.6 | 5.55 | 76.5 | 70.2
129630.4 |  |  | 1584 | 88.7 | 84.4 | 98.4 | 29.7 | 32.3 | 0.372 | 103.4 | 11.2 | 69.5 | 42.2 | 69.7 | 0.991 | 103 | 202.2 | 170.9 | 102.7 | 638.4 | 1.211 | 454.9 | 13.71 | 108.3 |  | 73.8 | 12 | 108.2 | 29.6 | 5.38 | 74.6 | 70.3
129631.4 |  |  | 1562 | 85.7 | 84.4 | 98.4 | 29.7 | 32.3 | 0.312 | 103.5 | 11.3 | 69.5 | 41.2 | 69.7 | 0.99 | 103 | 199.4 | 168.3 | 102.7 | 636.8 | 1.146 | 454.6 | 13.68 | 106.9 |  | 73.6 | 12 | 106.8 | 29.6 | 5.22 | 74.3 | 70.3
129632.4 |  |  | 1552 | 83.7 | 84.3 | 98.2 | 29.7 | 32.3 | 0.327 | 103.5 | 11.2 | 69.4 | 40.4 | 69.7 | 0.991 | 103 | 198 | 166.9 | 102.6 | 635.1 | 1.127 | 454.6 | 12.99 | 105.8 |  | 73.3 | 12 | 105.8 | 29.6 | 5.06 | 73.8 | 70.3
129633.4 |  |  | 1553 | 83.3 | 84.1 | 98.2 | 29.7 | 32.4 | 0.142 | 103.6 | 11.3 | 69.4 | 39.7 | 69.6 | 0.994 | 103 | 198.2 | 166.6 | 102.5 | 633.5 | 1.058 | 454.8 | 14.05 | 109.6 |  | 72.9 | 12 | 109.6 | 29.6 | 4.91 | 74.3 | 70.4
129634.4 |  |  | 1544 | 82.2 | 84 | 98.2 | 29.7 | 32.4 | 0.233 | 103.4 | 11.3 | 69.5 | 39.1 | 69.6 | 0.989 | 103 | 197.4 | 165.9 | 102.4 | 631.9 | 1.053 | 454.7 | 12.25 | 110.4 |  | 72.6 | 12 | 110.4 | 29.7 | 4.77 | 73.2 | 70.4
129635.4 |  |  | 1547 | 80.1 | 83.8 | 98.1 | 29.7 | 32.4 | 0.173 | 103.5 | 11.3 | 69.5 | 38.8 | 69.6 | 0.989 | 103 | 198.3 | 166.1 | 102.3 | 630.2 | 1.046 | 454.8 | 12.88 | 110.5 |  | 72.2 | 12 | 110.5 | 29.6 | 4.63 | 72.5 | 70.4
129636.4 |  |  | 1546 | 78.4 | 83.6 | 98.1 | 29.7 | 32.4 | 0.201 | 103.4 | 11.3 | 69.5 | 38.6 | 69.6 | 0.99 | 103 | 197.9 | 166.2 | 102.3 | 628.3 | 1.01 | 453.6 | 12.25 | 110.7 |  | 71.8 | 12.1 | 110.6 | 29.7 | 4.5 | 71.8 | 70.5
129637.4 |  |  | 1551 | 77.5 | 83.4 | 98.1 | 29.7 | 32.4 | 0.185 | 103.4 | 11.3 | 69.5 | 38.4 | 69.5 | 0.989 | 103 | 198.3 | 166.5 | 102.2 | 626.6 | 0.998 | 454.8 | 12.35 | 110.6 |  | 71.4 | 12.1 | 110.6 | 29.7 | 4.37 | 71.4 | 70.6
129638.4 |  |  | 1550 | 77.4 | 83.1 | 98 | 29.7 | 32.5 | 0.194 | 103.4 | 11.3 | 69.5 | 38.3 | 69.6 | 0.988 | 103 | 198.6 | 166.5 | 102.2 | 624.8 | 0.987 | 454.5 | 12.5 | 110.6 |  | 70.9 | 12 | 110.4 | 29.7 | 4.25 | 70.8 | 70.6
129639.4 |  |  | 1551 | 77.5 | 82.8 | 97.9 | 29.7 | 32.5 | 0.119 | 103.5 | 11.3 | 69.5 | 38.2 | 69.6 | 0.991 | 103 | 198.3 | 166.5 | 102.1 | 623.1 | 0.96 | 454.1 | 12.77 | 110.5 |  | 70.5 | 12 | 110.7 | 29.7 | 4.13 | 71.2 | 70.7
129640.4 |  |  | 1548 | 78.6 | 82.4 | 97.9 | 29.6 | 32.5 | 0.244 | 103.4 | 11.3 | 69.5 | 38.2 | 69.6 | 0.994 | 103 | 197.6 | 166.4 | 102.1 | 621.4 | 0.978 | 453.8 | 11.98 | 110.4 |  | 70.1 | 12 | 108.7 | 29.7 | 4.03 | 71.1 | 70.7
129641.4 |  |  | 1544 | 77.6 | 82.2 | 97.9 | 29.6 | 32.5 | 0.134 | 103.4 | 11.3 | 69.5 | 38.1 | 69.4 | 0.988 | 103 | 198 | 166.2 | 102.2 | 619.8 | 0.949 | 453.2 | 11.54 | 109.9 |  | 69.7 | 12 | 106.7 | 29.7 | 3.94 | 70.3 | 70.7
129642.4 |  |  | 1552 | 76.5 | 81.9 | 97.8 | 29.6 | 32.6 | 0.121 | 103.4 | 11.3 | 69.5 | 38.1 | 69.5 | 0.989 | 103 | 199.1 | 166.8 | 102.1 | 618.1 | 0.906 | 453.4 | 12.34 | 109.2 |  | 69.2 | 12 | 105.5 | 29.7 | 3.85 | 69.9 | 70.7
129643.4 |  |  | 1552 | 75 | 81.6 | 97.8 | 29.6 | 32.6 | 0.074 | 103.4 | 11.3 | 69.5 | 38 | 69.5 | 0.99 | 103 | 199.2 | 167 | 102 | 616.6 | 0.89 | 455.2 | 12.51 | 106.8 |  | 68.8 | 12 | 107 | 29.7 | 3.76 | 69.7 | 70.8
129644.4 |  |  | 1548 | 75.8 | 81.2 | 97.8 | 29.6 | 32.6 | 0.123 | 103.4 | 11.3 | 69.5 | 38 | 69.5 | 0.994 | 103 | 198.4 | 166.7 | 101.9 | 615 | 0.913 | 455.2 | 11.65 | 109 |  | 68.4 | 12 | 109 | 29.7 | 3.69 | 69.5 | 70.9
129645.4 |  |  | 1548 | 75.6 | 80.9 | 97.8 | 29.6 | 32.6 | 0.098 | 103.4 | 11.3 | 69.4 | 38 | 69.5 | 0.992 | 103 | 198.2 | 166.6 | 101.9 | 613.6 | 0.916 | 453 | 11.65 | 109.6 |  | 68.1 | 12 | 109.5 | 29.7 | 3.62 | 69.5 | 70.9
129646.4 |  |  | 1549 | 75.7 | 80.6 | 97.8 | 29.6 | 32.6 | 0.064 | 103.5 | 11.3 | 69.5 | 38 | 69.5 | 0.994 | 103 | 198.5 | 166.6 | 101.9 | 612.1 | 0.923 | 454.8 | 11.81 | 109.9 |  | 67.6 | 12 | 109.8 | 29.7 | 3.56 | 69.8 | 70.9
129647.4 |  |  | 1547 | 75 | 80.2 | 97.8 | 29.5 | 32.6 | 0.111 | 103.4 | 11.3 | 69.4 | 38 | 69.5 | 0.99 | 103 | 199 | 166.7 | 101.8 | 610.5 | 0.906 | 455.2 | 11.75 | 109.8 |  | 67.3 | 12 | 109.7 | 29.7 | 3.51 | 69 | 71
129648.4 |  |  | 1549 | 74 | 79.9 | 97.8 | 29.5 | 32.7 | 0.096 | 103.4 | 11.3 | 69.4 | 37.9 | 69.4 | 0.989 | 103 | 199.6 | 167.2 | 101.8 | 608.9 | 0.881 | 453.9 | 11.66 | 109.6 |  | 67 | 12 | 109.6 | 29.7 | 3.45 | 68.3 | 71.1
129649.4 |  |  | 1551 | 72.7 | 79.5 | 97.8 | 29.5 | 32.7 | 0.065 | 103.5 | 11.3 | 69.4 | 37.9 | 69.5 | 0.983 | 103 | 199.4 | 167.4 | 101.8 | 607.4 | 0.864 | 455.3 | 11.66 | 109.4 |  | 66.6 | 12 | 109.4 | 29.7 | 3.41 | 68 | 71.1
129650.4 |  |  | 1550 | 72.2 | 79.2 | 97.8 | 29.4 | 32.7 | 0.063 | 103.5 | 11.3 | 69.4 | 37.9 | 69.5 | 0.981 | 103 | 199.8 | 167.3 | 101.7 | 606 | 0.856 | 454.8 | 11.83 | 109.6 |  | 66.3 | 12 | 109.6 | 29.7 | 3.37 | 67.9 | 71.1
129651.4 |  |  | 1548 | 72.4 | 78.8 | 97.8 | 29.4 | 32.8 | 0.074 | 103.4 | 11.3 | 69.4 | 38.1 | 69.5 | 0.981 | 103 | 199.4 | 167.2 | 101.7 | 604.6 | 0.855 | 455 | 11.45 | 109.3 |  | 65.9 | 12 | 109.3 | 29.7 | 3.34 | 67.4 | 71.1
129652.4 |  |  | 1553 | 73.2 | 78.6 | 97.8 | 29.4 | 32.8 | 0.084 | 103.4 | 11.3 | 69.4 | 38.2 | 69.4 | 0.981 | 103 | 200.2 | 167.7 | 101.7 | 603.1 | 0.863 | 453.9 | 12.21 | 109.4 |  | 65.6 | 12 | 109.8 | 29.7 | 3.32 | 67.9 | 71.2
129653.4 |  |  | 1546 | 72.8 | 78.2 | 97.7 | 29.4 | 32.8 | 0.06 | 103.5 | 11.3 | 69.4 | 38.3 | 69.6 | 0.971 | 103 | 199.7 | 167.2 | 101.6 | 601.7 | 0.856 | 453.9 | 11.65 | 109.4 |  | 65.3 | 12 | 109.3 | 29.7 | 3.3 | 67.5 | 71.2
129654.4 |  |  | 1548 | 72.5 | 77.8 | 97.7 | 29.4 | 32.8 | 0.065 | 103.5 | 11.3 | 69.4 | 38.4 | 69.5 | 0.966 | 103 | 200.2 | 167.4 | 101.6 | 600.3 | 0.85 | 454.3 | 11.6 | 109.4 |  | 64.9 | 12 | 109.3 | 29.7 | 3.28 | 67.1 | 71.3
129655.4 |  |  | 1546 | 71.2 | 77.4 | 97.7 | 29.4 | 32.8 | 0.12 | 103.4 | 11.3 | 69.4 | 38.5 | 69.5 | 0.962 | 103 | 199.6 | 167.5 | 101.6 | 598.9 | 0.845 | 454.3 | 11.13 | 109.3 |  | 64.7 | 12 | 109.1 | 29.7 | 3.26 | 66.2 | 71.3
129656.4 |  |  | 1549 | 70.6 | 77.1 | 97.7 | 29.4 | 32.8 | 0.081 | 103.4 | 11.3 | 69.4 | 38.5 | 69.5 | 0.958 | 103 | 200.2 | 167.7 | 101.6 | 597.5 | 0.836 | 454.4 | 11.34 | 109.2 |  | 64.4 | 12 | 109 | 29.7 | 3.25 | 66 | 71.4
129657.4 |  |  | 1551 | 70.5 | 76.8 | 97.7 | 29.4 | 32.8 | 0.072 | 103.4 | 11.3 | 69.4 | 38.5 | 69.5 | 0.959 | 103 | 200.7 | 168.1 | 101.6 | 596.2 | 0.829 | 454.7 | 11.88 | 109.1 |  | 64.2 | 12 | 109.2 | 29.8 | 3.24 | 66.1 | 71.4
129658.4 |  |  | 1549 | 70.1 | 76.5 | 97.7 | 29.4 | 32.8 | 0.034 | 103.5 | 11.3 | 69.4 | 38.5 | 69.5 | 0.949 | 103 | 200.7 | 167.9 | 101.5 | 594.7 | 0.822 | 455.5 | 11.47 | 109.1 |  | 63.9 | 12 | 108.9 | 29.8 | 3.24 | 65.9 | 71.5
129659.4 |  |  | 1551 | 70.4 | 76.2 | 97.7 | 29.3 | 32.8 | 0.083 | 103.8 | 11.3 | 69.4 | 38.5 | 69.5 | 0.944 | 103 | 200.6 | 168.3 | 101.4 | 593.4 | 0.825 | 455.5 | 11.03 | 109.1 |  | 63.7 | 12 | 108.9 | 29.7 | 3.23 | 65.5 | 71.6
129660.4 |  |  | 1548 | 69.6 | 75.8 | 97.7 | 29.3 | 32.9 | 0.074 | 103.8 | 11.3 | 69.4 | 38.5 | 69.5 | 0.937 | 103 | 200.8 | 168.3 | 101.4 | 592.1 | 0.82 | 453.8 | 11.07 | 109.1 |  | 63.4 | 12 | 108.7 | 29.8 | 3.23 | 65.2 | 71.6
129661.4 |  |  | 1550 | 69.4 | 75.6 | 97.8 | 29.3 | 32.9 | 0.073 | 103.8 | 11.3 | 69.4 | 38.5 | 69.4 | 0.935 | 103 | 201.6 | 168.5 | 101.4 | 590.8 | 0.816 | 455.5 | 11.38 | 109.1 |  | 63.2 | 12 | 108.8 | 29.8 | 3.22 | 65 | 71.6
129662.4 |  |  | 1548 | 68.6 | 75.3 | 97.8 | 29.3 | 32.9 | 0.085 | 103.7 | 11.3 | 69.4 | 38.4 | 69.5 | 0.929 | 103 | 200.9 | 168.4 | 101.4 | 589.4 | 0.817 | 455.3 | 10.98 | 109.1 |  | 63 | 12 | 108.6 | 29.8 | 3.22 | 64.6 | 71.7
129663.4 |  |  | 1546 | 68.1 | 75 | 97.7 | 29.3 | 32.9 | 0.084 | 103.7 | 11.3 | 69.4 | 38.4 | 69.5 | 0.921 | 103 | 201 | 168.5 | 101.4 | 588.2 | 0.813 | 454 | 10.8 | 109.1 |  | 62.8 | 12 | 108.4 | 29.8 | 3.22 | 64.1 | 71.7
129664.4 |  |  | 1550 | 67.4 | 74.8 | 97.7 | 29.3 | 32.9 | 0.038 | 103.8 | 11.3 | 69.4 | 38.4 | 69.5 | 0.922 | 103 | 202.1 | 169 | 101.2 | 586.9 | 0.804 | 454.5 | 11.09 | 109.1 |  | 62.7 | 12 | 108.3 | 29.8 | 3.21 | 64.1 | 71.8
129665.4 |  |  | 1559 | 68.2 | 74.4 | 97.7 | 29.3 | 32.9 | 0.047 | 103.8 | 11.3 | 69.4 | 38.5 | 69.5 | 0.929 | 103 | 203.9 | 170.4 | 101.3 | 585.7 | 0.804 | 453.9 | 11.89 | 109.1 |  | 62.4 | 12 | 109 | 29.8 | 3.21 | 64.7 | 71.8
129666.4 |  |  | 1549 | 68.8 | 74.1 | 97.8 | 29.3 | 32.9 | 0.049 | 103.8 | 11.3 | 69.4 | 39.1 | 69.4 | 0.913 | 103 | 202.9 | 170 | 101.2 | 584.5 | 0.8 | 454.5 | 11.23 | 109.1 |  | 62.3 | 12 | 108.7 | 29.8 | 3.21 | 64.4 | 71.9
129667.4 |  |  | 1545 | 69 | 73.8 | 97.7 | 29.3 | 33 | 0.082 | 103.7 | 11.3 | 69.4 | 39.9 | 69.5 | 0.911 | 103 | 202.7 | 170 | 101.2 | 583.3 | 0.795 | 454.5 | 10.7 | 109.1 |  | 62.2 | 12.1 | 108.4 | 29.8 | 3.21 | 63.8 | 71.9
129668.4 |  |  | 1544 | 67.2 | 73.4 | 97.7 | 29.2 | 33.1 | 0.091 | 103.6 | 11.3 | 69.4 | 40.3 | 69.5 | 0.905 | 103 | 203.1 | 170.3 | 101.2 | 581.9 | 0.793 | 453.8 | 10.55 | 109.1 |  | 62.1 | 12.1 | 108.2 | 29.8 | 3.21 | 63.2 | 71.9
129669.4 |  |  | 1547 | 66 | 73.2 | 97.7 | 29.2 | 33.1 | 0.069 | 103.7 | 11.3 | 69.4 | 40.7 | 69.5 | 0.901 | 103 | 204 | 170.9 | 101.2 | 580.7 | 0.792 | 455.1 | 10.72 | 109 |  | 61.9 | 12.1 | 108.1 | 29.8 | 3.21 | 62.9 | 72
129670.4 |  |  | 1547 | 65.4 | 72.9 | 97.7 | 29.2 | 33.1 | 0.057 | 103.7 | 11.3 | 69.4 | 40.9 | 69.5 | 0.894 | 103 | 204.5 | 171.5 | 101.1 | 579.4 | 0.785 | 454.4 | 10.52 | 108.9 |  | 61.8 | 12 | 108 | 29.8 | 3.21 | 62.6 | 72.1
129671.4 |  |  | 1552 | 65.6 | 72.7 | 97.6 | 29.2 | 33.1 | 0.045 | 103.7 | 11.3 | 69.4 | 41.1 | 69.5 | 0.891 | 103 | 205.3 | 172.2 | 101.1 | 578.3 | 0.779 | 455.1 | 10.72 | 108.9 |  | 61.8 | 12 | 108.2 | 29.8 | 3.21 | 62.6 | 72.1
129672.4 |  |  | 1548 | 65.6 | 72.4 | 97.6 | 29.2 | 33.1 | 0.065 | 103.6 | 11.3 | 69.4 | 41 | 69.4 | 0.887 | 103 | 205.3 | 172.5 | 101 | 577 | 0.773 | 454.3 | 10.48 | 108.9 |  | 61.7 | 12 | 108 | 29.8 | 3.21 | 62.3 | 72.1
129673.4 |  |  | 1547 | 65.4 | 72.3 | 97.5 | 29.2 | 33.1 | 0.059 | 103.6 | 11.3 | 69.4 | 40.7 | 69.5 | 0.883 | 103 | 206.1 | 172.9 | 100.8 | 575.8 | 0.767 | 455.1 | 10.47 | 108.9 |  | 61.7 | 12 | 107.9 | 29.8 | 3.21 | 62 | 72.1
129674.4 |  |  | 1546 | 64.5 | 72.1 | 97.4 | 29.2 | 33.1 | 0.067 | 103.6 | 11.3 | 69.4 | 40.5 | 69.5 | 0.879 | 103 | 206.5 | 173.3 | 100.8 | 574.6 | 0.763 | 454.6 | 10.19 | 108.8 |  | 61.6 | 12 | 107.8 | 29.8 | 3.22 | 61.6 | 72.2
129675.4 |  |  | 1548 | 63.7 | 72 | 97.3 | 29.2 | 33.1 | 0.054 | 103.7 | 11.3 | 69.4 | 40.3 | 69.5 | 0.873 | 103 | 207.4 | 174 | 100.7 | 573.3 | 0.758 | 453.9 | 10.36 | 108.8 |  | 61.6 | 12 | 107.7 | 29.8 | 3.22 | 61.4 | 72.2
129676.4 |  |  | 1549 | 63.3 | 71.9 | 97.2 | 29.2 | 33.1 | 0.067 | 103.6 | 11.3 | 69.4 | 40.2 | 69.6 | 0.871 | 103 | 207.9 | 174.6 | 100.7 | 572.1 | 0.755 | 454.6 | 10.26 | 108.8 |  | 61.6 | 12 | 107.7 | 29.8 | 3.22 | 61.1 | 72.3
129677.4 |  |  | 1552 | 63.3 | 71.7 | 97.2 | 29.2 | 33.1 | 0.039 | 103.7 | 11.3 | 69.4 | 40.1 | 69.5 | 0.872 | 103 | 208.6 | 175 | 100.6 | 570.9 | 0.755 | 454.5 | 10.63 | 108.8 |  | 61.6 | 12 | 107.8 | 29.8 | 3.22 | 61.3 | 72.3
129678.4 |  |  | 1550 | 63.6 | 71.6 | 97.1 | 29.1 | 33.1 | 0.057 | 103.6 | 11.3 | 69.4 | 40 | 69.6 | 0.867 | 103 | 207.9 | 175.1 | 100.5 | 569.7 | 0.754 | 454.7 | 10.28 | 108.8 |  | 61.6 | 12 | 107.9 | 29.8 | 3.22 | 61.2 | 72.3
129679.4 |  |  | 1546 | 63.6 | 71.4 | 97 | 29.1 | 33.2 | 0.066 | 103.6 | 11.3 | 69.4 | 40 | 69.4 | 0.866 | 103 | 207.4 | 174.7 | 100.4 | 568.5 | 0.753 | 454.3 | 10.1 | 108.7 |  | 61.5 | 12 | 107.6 | 29.8 | 3.22 | 60.8 | 72.4
129680.4 |  |  | 1546 | 63.1 | 71.4 | 96.9 | 29.1 | 33.2 | 0.07 | 103.6 | 11.3 | 69.5 | 39.9 | 69.4 | 0.862 | 103 | 207.4 | 174.6 | 100.3 | 567.3 | 0.751 | 454.5 | 10.04 | 108.7 |  | 61.6 | 12 | 107.6 | 29.8 | 3.22 | 60.6 | 72.4
129681.4 |  |  | 1548 | 62.3 | 71.3 | 96.8 | 29.1 | 33.2 | 0.063 | 103.6 | 11.3 | 69.5 | 39.8 | 69.6 | 0.862 | 103 | 208 | 174.9 | 100.2 | 566.1 | 0.749 | 455.8 | 10.02 | 108.7 |  | 61.6 | 12 | 107.6 | 29.9 | 3.22 | 60.4 | 72.5
129682.4 |  |  | 1549 | 61.9 | 71.2 | 96.8 | 29.1 | 33.2 | 0.078 | 103.6 | 11.3 | 69.5 | 39.7 | 69.5 | 0.858 | 103 | 208.2 | 175.2 | 100.2 | 564.9 | 0.749 | 454 | 9.97 | 108.6 |  | 61.4 | 12 | 107.5 | 29.9 | 3.22 | 60.1 | 72.5
129683.4 |  |  | 1548 | 61.5 | 71.2 | 96.7 | 29.1 | 33.2 | 0.063 | 103.6 | 11.3 | 69.5 | 39.7 | 69.5 | 0.858 | 103 | 208.2 | 175.1 | 100.1 | 563.8 | 0.746 | 454 | 9.9 | 108.6 |  | 61.4 | 12 | 107.4 | 29.9 | 3.22 | 59.9 | 72.6
129684.4 |  |  | 1552 | 61.5 | 71.1 | 96.7 | 29 | 33.3 | 0.059 | 103.6 | 11.3 | 69.5 | 39.6 | 69.5 | 0.855 | 103 | 208.8 | 175.7 | 100.1 | 562.7 | 0.745 | 454.9 | 10.08 | 108.5 |  | 61.4 | 12 | 107.5 | 29.9 | 3.22 | 59.9 | 72.7
129685.4 |  |  | 1547 | 61.3 | 71.1 | 96.6 | 29.1 | 33.3 | 0.075 | 103.5 | 11.3 | 69.5 | 39.6 | 69.6 | 0.852 | 103 | 208.2 | 175.5 | 99.9 | 561.5 | 0.74 | 454.8 | 9.71 | 108.5 |  | 61.3 | 12 | 107.4 | 29.9 | 3.22 | 59.5 | 72.7
129686.4 |  |  | 1547 | 60.9 | 71 | 96.5 | 29 | 33.3 | 0.076 | 103.5 | 11.3 | 69.5 | 39.6 | 69.5 | 0.848 | 103 | 208.5 | 175.7 | 99.9 | 560.4 | 0.733 | 454.8 | 9.66 | 108.5 |  | 61.2 | 12 | 107.3 | 29.9 | 3.22 | 59.3 | 72.7
129687.4 |  |  | 1548 | 60.2 | 70.9 | 96.4 | 29 | 33.2 | 0.071 | 103.5 | 11.3 | 69.5 | 39.5 | 69.5 | 0.848 | 103 | 209 | 175.9 | 99.8 | 559.3 | 0.73 | 454.2 | 9.66 | 108.5 |  | 61.2 | 12 | 107.3 | 29.8 | 3.21 | 59.1 | 72.7
129688.4 |  |  | 1549 | 59.7 | 70.8 | 96.5 | 29 | 33.3 | 0.077 | 103.5 | 11.3 | 69.5 | 39.5 | 69.5 | 0.846 | 103 | 209.1 | 176.3 | 99.7 | 558.2 | 0.727 | 454.9 | 9.62 | 108.4 |  | 61.1 | 12 | 107.2 | 29.8 | 3.21 | 58.8 | 72.8
129689.4 |  |  | 1548 | 59.4 | 70.8 | 96.4 | 29 | 33.3 | 0.061 | 103.6 | 11.3 | 69.5 | 39.6 | 69.6 | 0.847 | 103 | 209.3 | 176.4 | 99.6 | 557.1 | 0.715 | 454.6 | 9.52 | 108.4 |  | 61.1 | 12.1 | 107.1 | 29.8 | 3.21 | 58.6 | 72.8
129690.4 |  |  | 1550 | 59.1 | 70.7 | 96.3 | 28.9 | 33.3 | 0.06 | 103.5 | 11.3 | 69.5 | 39.6 | 69.6 | 0.845 | 103 | 209.8 | 176.8 | 99.6 | 556 | 0.705 | 453.9 | 9.54 | 108.4 |  | 61 | 12 | 107.2 | 29.9 | 3.2 | 58.4 | 72.8
129691.4 |  |  | 1549 | 58.8 | 70.6 | 96.3 | 28.9 | 33.4 | 0.063 | 103.5 | 11.3 | 69.5 | 39.6 | 69.6 | 0.844 | 103 | 209.6 | 176.9 | 99.7 | 554.9 | 0.698 | 455 | 9.47 | 108.3 |  | 60.9 | 12 | 107.1 | 29.9 | 3.2 | 58.1 | 72.9
129692.4 |  |  | 1550 | 58.6 | 70.4 | 96.3 | 28.9 | 33.3 | 0.064 | 103.5 | 11.3 | 69.5 | 39.6 | 69.6 | 0.839 | 103 | 210.3 | 177.2 | 99.5 | 553.8 | 0.696 | 454.9 | 9.49 | 108.3 |  | 60.9 | 12 | 107.1 | 29.9 | 3.19 | 58 | 72.9
129693.4 |  |  | 1547 | 58.2 | 70.3 | 96.3 | 28.9 | 33.4 | 0.058 | 103.5 | 11.3 | 69.5 | 39.6 | 69.6 | 0.836 | 103 | 209.9 | 177.1 | 99.4 | 552.8 | 0.688 | 454.6 | 9.3 | 108.3 |  | 60.8 | 12 | 106.9 | 29.9 | 3.19 | 57.7 | 73
129694.4 |  |  | 1548 | 57.7 | 70.2 | 96.3 | 28.9 | 33.4 | 0.069 | 103.5 | 11.4 | 69.5 | 39.6 | 69.6 | 0.836 | 103 | 210.4 | 177.5 | 99.3 | 551.7 | 0.68 | 454.9 | 9.26 | 108.2 |  | 60.8 | 12 | 106.9 | 29.9 | 3.18 | 57.5 | 73
129695.4 |  |  | 1549 | 57.3 | 70.1 | 96.2 | 28.9 | 33.4 | 0.061 | 103.5 | 11.4 | 69.5 | 39.6 | 69.6 | 0.838 | 103 | 210.9 | 177.8 | 99.3 | 550.6 | 0.673 | 454.7 | 9.26 | 108.2 |  | 60.8 | 12 | 106.9 | 29.9 | 3.18 | 57.3 | 73.1
129696.4 |  |  | 1551 | 57.3 | 70.1 | 96.1 | 28.9 | 33.4 | 0.051 | 103.5 | 11.4 | 69.5 | 39.6 | 69.6 | 0.836 | 103 | 211.2 | 178.1 | 99.2 | 549.6 | 0.667 | 454.7 | 9.42 | 108.1 |  | 60.7 | 12 | 107 | 29.9 | 3.17 | 57.4 | 73.1
129697.4 |  |  | 1550 | 57.5 | 70.1 | 96.1 | 28.9 | 33.4 | 0.056 | 103.5 | 11.4 | 69.5 | 39.6 | 69.6 | 0.833 | 103 | 211.2 | 178.2 | 99.2 | 548.7 | 0.669 | 453.8 | 9.32 | 108.1 |  | 60.8 | 12 | 107 | 29.9 | 3.17 | 57.4 | 73.2
129698.4 |  |  | 1549 | 57.5 | 69.9 | 96.1 | 28.9 | 33.4 | 0.053 | 103.5 | 11.4 | 69.5 | 39.6 | 69.6 | 0.832 | 103 | 211.5 | 178.4 | 99.2 | 547.7 | 0.671 | 454.4 | 9.3 | 108.1 |  | 60.7 | 12 | 106.9 | 29.9 | 3.16 | 57.3 | 73.2
129699.4 |  |  | 1547 | 57.1 | 69.9 | 96.1 | 28.9 | 33.4 | 0.074 | 103.5 | 11.4 | 69.5 | 39.5 | 69.6 | 0.829 | 103 | 211.2 | 178.4 | 99.2 | 546.7 | 0.674 | 454.5 | 9.02 | 108 |  | 60.8 | 12 | 106.8 | 29.9 | 3.16 | 56.9 | 73.2
129700.4 |  |  | 1548 | 56.4 | 69.8 | 96.1 | 28.9 | 33.4 | 0.06 | 103.5 | 11.4 | 69.5 | 39.5 | 69.6 | 0.83 | 103 | 211.8 | 178.7 | 99.1 | 545.7 | 0.673 | 454.7 | 9.11 | 108 |  | 60.8 | 12 | 106.8 | 29.9 | 3.15 | 56.7 | 73.3
129701.4 |  |  | 1551 | 56.1 | 69.7 | 96 | 28.9 | 33.4 | 0.049 | 103.5 | 11.4 | 69.5 | 39.5 | 69.7 | 0.827 | 103 | 212.4 | 179.1 | 98.9 | 544.8 | 0.668 | 454.8 | 9.22 | 108 |  | 60.9 | 12 | 106.8 | 29.9 | 3.15 | 56.8 | 73.3
129702.4 |  |  | 1553 | 56.2 | 69.7 | 96 | 28.9 | 33.5 | 0.054 | 103.6 | 11.4 | 69.5 | 39.5 | 69.7 | 0.826 | 103 | 212.7 | 179.5 | 98.9 | 543.7 | 0.668 | 453.8 | 9.3 | 108 |  | 61 | 12 | 106.9 | 29.9 | 3.14 | 56.9 | 73.4
129703.4 |  |  | 1551 | 56.7 | 69.6 | 96 | 28.8 | 33.4 | 0.053 | 103.5 | 11.4 | 69.4 | 39.6 | 69.6 | 0.826 | 103 | 212.3 | 179.7 | 98.9 | 542.8 | 0.665 | 454.9 | 9.21 | 108 |  | 61.1 | 12 | 106.8 | 29.9 | 3.14 | 56.9 | 73.4
129704.4 |  |  | 1548 | 56.8 | 69.6 | 96 | 28.8 | 33.4 | 0.052 | 103.5 | 11.4 | 69.4 | 39.6 | 69.6 | 0.826 | 103 | 212.3 | 179.6 | 98.8 | 541.8 | 0.664 | 454.8 | 9.16 | 107.9 |  | 61.3 | 12 | 106.8 | 29.9 | 3.13 | 56.8 | 73.4
129705.4 |  |  | 1547 | 56.6 | 69.6 | 95.9 | 28.8 | 33.4 | 0.064 | 103.5 | 11.4 | 69.4 | 39.6 | 69.7 | 0.822 | 103 | 212.2 | 179.5 | 98.8 | 540.9 | 0.664 | 455.4 | 8.98 | 107.9 |  | 61.5 | 12 | 106.8 | 29.9 | 3.13 | 56.5 | 73.5
129706.4 |  |  | 1547 | 56.1 | 69.6 | 95.9 | 28.8 | 33.4 | 0.056 | 103.5 | 11.4 | 69.4 | 39.6 | 69.7 | 0.824 | 103 | 212.6 | 179.8 | 98.8 | 539.9 | 0.66 | 454.9 | 9.04 | 107.9 |  | 61.7 | 12 | 106.7 | 29.9 | 3.12 | 56.4 | 73.5
129707.4 |  |  | 1551 | 55.9 | 69.6 | 95.9 | 28.8 | 33.4 | 0.049 | 103.6 | 11.4 | 69.4 | 39.6 | 69.7 | 0.822 | 103 | 213.5 | 180.3 | 98.7 | 539.1 | 0.658 | 454.4 | 9.14 | 107.8 |  | 61.8 | 12 | 106.8 | 29.9 | 3.11 | 56.5 | 73.6
129708.4 |  |  | 1552 | 55.9 | 69.6 | 95.9 | 28.8 | 33.5 | 0.047 | 103.6 | 11.4 | 69.4 | 39.6 | 69.6 | 0.822 | 103 | 213.9 | 180.8 | 98.7 | 538.2 | 0.66 | 455.4 | 9.18 | 107.8 |  | 62.1 | 12 | 106.8 | 29.9 | 3.11 | 56.5 | 73.6
129709.4 |  |  | 1552 | 56.2 | 69.8 | 95.9 | 28.8 | 33.5 | 0.048 | 103.6 | 11.4 | 69.4 | 39.6 | 69.7 | 0.823 | 103 | 213.9 | 180.9 | 98.6 | 537.2 | 0.663 | 454.2 | 9.25 | 107.8 |  | 62.3 | 12 | 106.8 | 29.9 | 3.11 | 56.6 | 73.7
129710.4 |  |  | 1549 | 56.4 | 69.8 | 95.8 | 28.7 | 33.6 | 0.059 | 103.6 | 11.4 | 69.4 | 39.7 | 69.7 | 0.822 | 103 | 213.6 | 180.9 | 98.5 | 536.4 | 0.665 | 454.8 | 9.09 | 107.8 |  | 62.6 | 12 | 106.8 | 29.9 | 3.11 | 56.5 | 73.7
129711.4 |  |  | 1548 | 56.3 | 69.8 | 95.9 | 28.8 | 33.5 | 0.052 | 103.6 | 11.4 | 69.4 | 39.7 | 69.7 | 0.82 | 103 | 213.9 | 181 | 98.5 | 535.4 | 0.664 | 454.7 | 9.12 | 107.8 |  | 62.8 | 12 | 106.8 | 29.9 | 3.1 | 56.5 | 73.8
129712.4 |  |  | 1547 | 56 | 69.9 | 95.8 | 28.7 | 33.5 | 0.062 | 103.6 | 11.4 | 69.4 | 39.7 | 69.7 | 0.822 | 103 | 213.6 | 181.1 | 98.4 | 534.6 | 0.665 | 454.9 | 8.9 | 107.8 |  | 63.1 | 12 | 106.7 | 29.9 | 3.1 | 56.3 | 73.8
129713.4 |  |  | 1548 | 55.6 | 70 | 95.8 | 28.7 | 33.5 | 0.06 | 103.6 | 11.4 | 69.4 | 39.6 | 69.7 | 0.821 | 103 | 214 | 181.4 | 98.4 | 533.7 | 0.665 | 455 | 8.98 | 107.7 |  | 63.4 | 12 | 106.7 | 29.9 | 3.1 | 56.2 | 73.8
129714.4 |  |  | 1548 | 55.3 | 70.1 | 95.8 | 28.8 | 33.6 | 0.059 | 103.6 | 11.4 | 69.4 | 39.6 | 69.7 | 0.825 | 103 | 214.5 | 181.7 | 98.3 | 532.8 | 0.664 | 453.8 | 8.93 | 107.7 |  | 63.6 | 12 | 106.6 | 29.9 | 3.1 | 56.1 | 73.9
129715.4 |  |  | 1553 | 55.3 | 70.3 | 95.8 | 28.8 | 33.6 | 0.051 | 103.6 | 11.4 | 69.4 | 39.6 | 69.7 | 0.822 | 103 | 215.2 | 182.3 | 98.3 | 532.1 | 0.662 | 455.1 | 9.1 | 107.7 |  | 63.8 | 12 | 106.8 | 30 | 3.09 | 56.2 | 73.9
129716.4 |  |  | 1553 | 55.6 | 70.5 | 95.7 | 28.8 | 33.6 | 0.047 | 103.6 | 11.4 | 69.4 | 39.6 | 69.7 | 0.825 | 103 | 215.4 | 182.6 | 98.2 | 531.2 | 0.664 | 454.7 | 9.17 | 107.7 |  | 64.1 | 12 | 106.8 | 30 | 3.09 | 56.3 | 73.9
129717.4 |  |  | 1550 | 56 | 70.6 | 95.7 | 28.8 | 33.6 | 0.06 | 103.6 | 11.4 | 69.4 | 39.6 | 69.7 | 0.826 | 103 | 214.9 | 182.6 | 98.2 | 530.4 | 0.666 | 455.4 | 9.01 | 107.7 |  | 64.3 | 12 | 106.7 | 29.9 | 3.09 | 56.2 | 73.9
129718.4 |  |  | 1547 | 55.8 | 70.8 | 95.7 | 28.8 | 33.6 | 0.064 | 103.6 | 11.4 | 69.4 | 39.6 | 69.7 | 0.826 | 103 | 215 | 182.5 | 98.1 | 529.6 | 0.664 | 454 | 8.92 | 107.7 |  | 64.6 | 12 | 106.6 | 30 | 3.09 | 56.1 | 74.1
129719.4 |  |  | 1548 | 55.4 | 70.9 | 95.6 | 28.8 | 33.6 | 0.05 | 103.6 | 11.4 | 69.4 | 39.6 | 69.8 | 0.83 | 102.9 | 215.7 | 182.9 | 98 | 528.9 | 0.661 | 453.8 | 8.93 | 107.5 |  | 64.8 | 12 | 106.5 | 30 | 3.09 | 56.1 | 74
129720.4 |  |  | 1551 | 55.1 | 71.1 | 95.6 | 28.7 | 33.6 | 0.047 | 103.6 | 11.4 | 69.4 | 39.6 | 69.8 | 0.829 | 102.9 | 216.4 | 183.6 | 98 | 528.1 | 0.659 | 455.3 | 8.98 | 107.5 |  | 64.9 | 12.1 | 106.6 | 29.9 | 3.08 | 56.1 | 74.1
129721.4 |  |  | 1555 | 55.5 | 71.3 | 95.6 | 28.8 | 33.6 | 0.048 | 103.7 | 11.4 | 69.4 | 39.6 | 69.7 | 0.834 | 103 | 217.7 | 184.5 | 97.9 | 527.4 | 0.661 | 454.9 | 9.24 | 107.6 |  | 65.2 | 12.1 | 106.8 | 29.9 | 3.08 | 56.4 | 74.2
129722.4 |  |  | 1551 | 56 | 71.5 | 95.4 | 28.8 | 33.6 | 0.053 | 103.6 | 11.4 | 69.4 | 39.7 | 69.8 | 0.836 | 103 | 217.1 | 184.5 | 97.9 | 526.7 | 0.663 | 454.9 | 9.09 | 107.6 |  | 65.4 | 12 | 106.8 | 30.1 | 3.08 | 56.3 | 74.2
129723.4 |  |  | 1548 | 56.1 | 71.6 | 95.4 | 28.7 | 33.6 | 0.053 | 103.6 | 11.4 | 69.5 | 39.7 | 69.8 | 0.836 | 102.9 | 217.2 | 184.6 | 97.9 | 525.9 | 0.663 | 454 | 8.99 | 107.5 |  | 65.6 | 12 | 106.6 | 30.1 | 3.08 | 56.2 | 74.3
129724.4 |  |  | 1546 | 55.6 | 71.8 | 95.3 | 28.8 | 33.6 | 0.06 | 103.6 | 11.4 | 69.5 | 39.6 | 69.8 | 0.837 | 103 | 216.9 | 184.6 | 97.8 | 525.2 | 0.665 | 454.1 | 8.78 | 107.5 |  | 65.8 | 12 | 106.6 | 30.1 | 3.07 | 55.9 | 74.3
129725.4 |  |  | 1548 | 55 | 72 | 95.3 | 28.8 | 33.6 | 0.053 | 103.6 | 11.4 | 69.5 | 39.6 | 69.8 | 0.84 | 103 | 217.8 | 185.1 | 97.7 | 524.6 | 0.664 | 454.3 | 8.89 | 107.5 |  | 65.9 | 12 | 106.6 | 29.9 | 3.07 | 55.8 | 74.3
129726.4 |  |  | 1550 | 54.8 | 72.1 | 95.3 | 28.7 | 33.6 | 0.054 | 103.6 | 11.4 | 69.5 | 39.6 | 69.8 | 0.843 | 103 | 218.3 | 185.7 | 97.7 | 523.8 | 0.663 | 454.7 | 8.88 | 107.5 |  | 66.1 | 12 | 106.5 | 30 | 3.06 | 55.7 | 74.4
129727.4 |  |  | 1552 | 54.9 | 72.2 | 95.2 | 28.7 | 33.6 | 0.043 | 103.7 | 11.4 | 69.5 | 39.6 | 69.8 | 0.85 | 103 | 219 | 186.1 | 97.7 | 523.3 | 0.661 | 454.6 | 9.05 | 107.5 |  | 66.2 | 12 | 106.6 | 30 | 3.06 | 55.9 | 74.4
129728.4 |  |  | 1553 | 55.3 | 72.4 | 95.2 | 28.8 | 33.6 | 0.048 | 103.7 | 11.4 | 69.6 | 39.6 | 69.9 | 0.851 | 103 | 219 | 186.4 | 97.6 | 522.6 | 0.662 | 454.2 | 9.09 | 107.5 |  | 66.3 | 12.1 | 106.7 | 30.1 | 3.06 | 56 | 74.5
129729.4 |  |  | 1548 | 55.4 | 72.5 | 95.1 | 28.8 | 33.6 | 0.044 | 103.7 | 11.4 | 69.6 | 39.6 | 69.9 | 0.851 | 103 | 218.2 | 186.1 | 97.6 | 522 | 0.663 | 455.1 | 8.92 | 107.5 |  | 66.5 | 12.1 | 106.6 | 30 | 3.05 | 55.8 | 74.6
129730.4 |  |  | 1547 | 55.2 | 72.6 | 95.1 | 28.7 | 33.6 | 0.061 | 103.6 | 11.4 | 69.6 | 39.6 | 69.9 | 0.853 | 103 | 218.3 | 186.1 | 97.5 | 521.4 | 0.664 | 454.1 | 8.73 | 107.4 |  | 66.6 | 12.1 | 106.5 | 30 | 3.04 | 55.6 | 74.6
129731.4 |  |  | 1548 | 54.6 | 72.8 | 94.9 | 28.7 | 33.7 | 0.046 | 103.7 | 11.4 | 69.7 | 39.6 | 69.9 | 0.856 | 103 | 219.1 | 186.3 | 97.4 | 520.8 | 0.665 | 454.1 | 8.87 | 107.4 |  | 66.7 | 12 | 106.5 | 30 | 3.03 | 55.7 | 74.6
129732.4 |  |  | 1552 | 54.4 | 72.9 | 94.9 | 28.7 | 33.6 | 0.052 | 103.6 | 11.4 | 69.7 | 39.6 | 70 | 0.859 | 103 | 219.7 | 187.1 | 97.3 | 520.2 | 0.666 | 455.1 | 8.88 | 107.4 |  | 66.8 | 12 | 106.5 | 30 | 3.03 | 55.6 | 74.7
129733.4 |  |  | 1552 | 54.5 | 73.1 | 94.8 | 28.7 | 33.6 | 0.044 | 103.7 | 11.4 | 69.6 | 39.6 | 70 | 0.863 | 103 | 220.3 | 187.3 | 97.3 | 519.7 | 0.668 | 455 | 8.98 | 107.4 |  | 66.9 | 12 | 106.5 | 30 | 3.02 | 55.7 | 74.7
129734.4 |  |  | 1550 | 54.8 | 73.1 | 94.8 | 28.7 | 33.6 | 0.054 | 103.7 | 11.4 | 69.7 | 39.6 | 70 | 0.864 | 103 | 219.6 | 187.2 | 97.2 | 519.1 | 0.669 | 454.8 | 8.9 | 107.4 |  | 67 | 12 | 106.5 | 30 | 3.01 | 55.6 | 74.8
129735.4 |  |  | 1549 | 54.7 | 73.3 | 94.8 | 28.8 | 33.6 | 0.056 | 103.7 | 11.4 | 69.7 | 39.6 | 70.1 | 0.867 | 103 | 219.3 | 187.2 | 97.2 | 518.6 | 0.67 | 454 | 8.73 | 107.3 |  | 67.1 | 12 | 106.5 | 30 | 3 | 55.5 | 74.8
129736.4 |  |  | 1550 | 54.5 | 73.4 | 94.7 | 28.8 | 33.7 | 0.052 | 103.7 | 11.4 | 69.7 | 39.7 | 70 | 0.866 | 103 | 220 | 187.4 | 97.1 | 517.9 | 0.671 | 454.6 | 8.82 | 107.3 |  | 67.2 | 12 | 106.5 | 30 | 3 | 55.5 | 74.8
129737.4 |  |  | 1551 | 54.4 | 73.5 | 94.7 | 28.7 | 33.6 | 0.049 | 103.7 | 11.4 | 69.8 | 39.6 | 70.1 | 0.87 | 103 | 220.1 | 187.6 | 97.1 | 517.6 | 0.671 | 454.4 | 8.88 | 107.2 |  | 67.3 | 12 | 106.5 | 30.1 | 2.98 | 55.5 | 74.8
129738.4 |  |  | 1549 | 54.4 | 73.6 | 94.6 | 28.8 | 33.6 | 0.053 | 103.7 | 11.4 | 69.8 | 39.6 | 70.1 | 0.868 | 103 | 219.9 | 187.7 | 97.1 | 517 | 0.673 | 454.6 | 8.8 | 107.2 |  | 67.3 | 12 | 106.5 | 30 | 2.97 | 55.5 | 74.9
129739.4 |  |  | 1550 | 54.5 | 73.7 | 94.6 | 28.8 | 33.6 | 0.047 | 103.7 | 11.4 | 69.8 | 39.4 | 70.1 | 0.872 | 103 | 220 | 187.9 | 97 | 516.4 | 0.668 | 453.8 | 8.84 | 107.2 |  | 67.3 | 12 | 106.5 | 30.1 | 2.96 | 55.6 | 74.9
129740.4 |  |  | 1553 | 54.7 | 73.8 | 94.6 | 28.8 | 33.7 | 0.044 | 103.7 | 11.4 | 69.8 | 39.5 | 70.2 | 0.877 | 103 | 220.9 | 188.3 | 96.9 | 516.1 | 0.669 | 454.3 | 9.01 | 107.2 |  | 67.4 | 12 | 106.6 | 30.1 | 2.95 | 55.8 | 74.9
129741.4 |  |  | 1549 | 54.8 | 73.8 | 94.5 | 28.8 | 33.7 | 0.057 | 103.7 | 11.4 | 69.8 | 39.5 | 70.1 | 0.876 | 103 | 220.4 | 188.2 | 96.9 | 515.6 | 0.67 | 455.4 | 8.88 | 107.2 |  | 67.5 | 12 | 106.5 | 30 | 2.94 | 55.6 | 75.1
129742.4 |  |  | 1547 | 54.7 | 73.9 | 94.4 | 28.8 | 33.7 | 0.054 | 103.7 | 11.4 | 69.8 | 39.5 | 70.1 | 0.877 | 103 | 220.2 | 188.1 | 96.9 | 515.2 | 0.671 | 455.3 | 8.79 | 107.2 |  | 67.5 | 12 | 106.5 | 30 | 2.93 | 55.5 | 75
129743.4 |  |  | 1543 | 54.1 | 74 | 94.4 | 28.8 | 33.7 | 0.07 | 103.7 | 11.4 | 69.8 | 39.5 | 70.2 | 0.88 | 103 | 219.7 | 187.7 | 96.8 | 514.7 | 0.67 | 454.7 | 8.46 | 107.2 |  | 67.6 | 12 | 106.4 | 30.1 | 2.92 | 55.1 | 75.1
129744.4 |  |  | 1549 | 53.4 | 74.1 | 94.4 | 28.8 | 33.7 | 0.045 | 103.7 | 11.4 | 69.8 | 39.5 | 70.1 | 0.88 | 103 | 221 | 188.4 | 96.8 | 514.3 | 0.668 | 454.9 | 8.68 | 107.2 |  | 67.7 | 12 | 106.4 | 30 | 2.91 | 55.2 | 75.2
129745.4 |  |  | 1554 | 53.3 | 74.2 | 94.3 | 28.8 | 33.7 | 0.045 | 103.7 | 11.4 | 69.8 | 39.5 | 70.2 | 0.882 | 103 | 221.8 | 189.1 | 96.7 | 513.9 | 0.666 | 454.8 | 8.88 | 107.2 |  | 67.8 | 12 | 106.5 | 30.1 | 2.89 | 55.2 | 75.2
129746.4 |  |  | 1555 | 53.9 | 74.2 | 94.2 | 28.8 | 33.7 | 0.049 | 103.7 | 11.4 | 69.8 | 40.4 | 70.2 | 0.882 | 103 | 221.9 | 189.4 | 96.7 | 513.4 | 0.667 | 455.1 | 8.9 | 107.2 |  | 67.8 | 12 | 106.5 | 30.1 | 2.88 | 55.4 | 75.2
129747.4 |  |  | 1550 | 54.4 | 74.2 | 94.2 | 28.8 | 33.7 | 0.064 | 103.7 | 11.4 | 69.8 | 41.3 | 70.2 | 0.884 | 103 | 221.1 | 189.1 | 96.6 | 513 | 0.669 | 454.6 | 8.7 | 107.2 |  | 67.9 | 12 | 106.5 | 30.1 | 2.87 | 55.3 | 75.3
129748.4 |  |  | 1548 | 54.3 | 74.2 | 94.2 | 28.8 | 33.6 | 0.044 | 103.8 | 11.4 | 69.8 | 41.7 | 70.2 | 0.882 | 103 | 221 | 188.8 | 96.6 | 512.7 | 0.667 | 454.5 | 8.69 | 107.1 |  | 67.9 | 12 | 106.4 | 30.1 | 2.86 | 55.3 | 75.3
129749.4 |  |  | 1550 | 54 | 74.3 | 94.1 | 28.8 | 33.7 | 0.051 | 103.7 | 11.4 | 69.7 | 42 | 70.2 | 0.885 | 102.9 | 221.3 | 189.2 | 96.5 | 512.2 | 0.666 | 453.9 | 8.66 | 107 |  | 67.9 | 12 | 106.3 | 30 | 2.85 | 55.2 | 75.3
129750.4 |  |  | 1550 | 53.8 | 74.2 | 94.1 | 28.8 | 33.7 | 0.047 | 103.8 | 11.4 | 69.7 | 41.9 | 70.2 | 0.887 | 103 | 221.9 | 189.4 | 96.5 | 511.8 | 0.666 | 454.4 | 8.88 | 107.1 |  | 68.1 | 12 | 106.5 | 30 | 2.84 | 55.3 | 75.4
129751.4 |  |  | 1549 | 54 | 74.3 | 94.1 | 28.9 | 33.7 | 0.061 | 103.7 | 11.4 | 69.6 | 41.6 | 70.3 | 0.888 | 103 | 221.6 | 189.5 | 96.3 | 511.4 | 0.667 | 454.3 | 8.62 | 107.1 |  | 68.2 | 12 | 106.4 | 30.1 | 2.83 | 55.1 | 75.4
129752.4 |  |  | 1550 | 53.8 | 74.4 | 94.1 | 28.8 | 33.7 | 0.041 | 103.8 | 11.4 | 69.5 | 41.3 | 70.2 | 0.888 | 102.9 | 222.2 | 189.6 | 96.4 | 511.1 | 0.668 | 454.5 | 8.75 | 107 |  | 68.2 | 12 | 106.3 | 30 | 2.82 | 55.2 | 75.4
129753.4 |  |  | 1552 | 53.8 | 74.6 | 94.1 | 28.8 | 33.8 | 0.054 | 103.8 | 11.4 | 69.5 | 41 | 70.2 | 0.889 | 102.9 | 222.4 | 190 | 96.4 | 510.6 | 0.668 | 454.2 | 8.73 | 107 |  | 68.2 | 12 | 106.3 | 30.1 | 2.81 | 55.2 | 75.5
129754.4 |  |  | 1551 | 53.8 | 74.6 | 94 | 28.8 | 33.7 | 0.046 | 103.8 | 11.4 | 69.5 | 40.8 | 70.3 | 0.888 | 103 | 222.3 | 190 | 96.3 | 510.3 | 0.669 | 455 | 8.78 | 107.1 |  | 68.3 | 12 | 106.5 | 30.1 | 2.81 | 55.3 | 75.6
129755.4 |  |  | 1546 | 53.7 | 74.7 | 93.9 | 28.9 | 33.7 | 0.057 | 103.8 | 11.4 | 69.5 | 40.7 | 70.3 | 0.888 | 103 | 221.3 | 189.6 | 96.3 | 510 | 0.666 | 455.2 | 8.5 | 107.1 |  | 68.4 | 12 | 106.4 | 30.1 | 2.8 | 55 | 75.6
129756.4 |  |  | 1547 | 53.4 | 74.7 | 94 | 28.9 | 33.8 | 0.069 | 103.7 | 11.4 | 69.4 | 40.5 | 70.3 | 0.889 | 103 | 221.8 | 189.7 | 96.3 | 509.6 | 0.668 | 453.9 | 8.55 | 107 |  | 68.4 | 12 | 106.4 | 30.1 | 2.79 | 54.9 | 75.6
129757.4 |  |  | 1548 | 53 | 74.8 | 93.9 | 28.9 | 33.8 | 0.057 | 103.8 | 11.4 | 69.4 | 40.5 | 70.3 | 0.893 | 102.9 | 222.2 | 189.9 | 96.3 | 509.2 | 0.668 | 455.7 | 8.57 | 106.9 |  | 68.6 | 12 | 106.2 | 30.1 | 2.78 | 54.8 | 75.7
129758.4 |  |  | 1551 | 53 | 74.8 | 93.9 | 28.9 | 33.7 | 0.048 | 103.8 | 11.4 | 69.4 | 40.4 | 70.4 | 0.894 | 103 | 222.7 | 190.4 | 96.2 | 508.8 | 0.669 | 455.6 | 8.68 | 107 |  | 68.6 | 12 | 106.3 | 30.1 | 2.78 | 55 | 75.7
129759.4 |  |  | 1553 | 53.2 | 74.9 | 93.8 | 28.9 | 33.7 | 0.051 | 103.8 | 11.4 | 69.4 | 40.3 | 70.3 | 0.893 | 103 | 223.2 | 190.7 | 96.2 | 508.5 | 0.668 | 454.8 | 8.72 | 107 |  | 68.7 | 12 | 106.4 | 30.1 | 2.77 | 55 | 75.8
129760.4 |  |  | 1550 | 53.5 | 74.9 | 93.8 | 28.9 | 33.7 | 0.055 | 103.8 | 11.4 | 69.4 | 40.2 | 70.4 | 0.893 | 103 | 222.8 | 190.7 | 96.1 | 508.2 | 0.666 | 453.8 | 8.62 | 107 |  | 68.8 | 12 | 106.4 | 30.1 | 2.76 | 55 | 75.8
129761.4 |  |  | 1546 | 53.4 | 75.1 | 93.8 | 28.9 | 33.7 | 0.073 | 103.7 | 11.4 | 69.4 | 40.1 | 70.4 | 0.894 | 103 | 222.3 | 190.4 | 96.1 | 507.8 | 0.667 | 453.9 | 8.45 | 107.1 |  | 68.9 | 12 | 106.3 | 30.1 | 2.76 | 54.7 | 75.8
129762.4 |  |  | 1547 | 52.8 | 75.2 | 93.7 | 28.9 | 33.7 | 0.051 | 103.8 | 11.4 | 69.4 | 40 | 70.4 | 0.899 | 103 | 222.7 | 190.4 | 96.1 | 507.5 | 0.665 | 454.3 | 8.5 | 107 |  | 69 | 12 | 106.3 | 30.1 | 2.75 | 54.7 | 75.8
129763.4 |  |  | 1554 | 52.7 | 75.3 | 93.7 | 28.9 | 33.7 | 0.045 | 103.8 | 11.4 | 69.4 | 40 | 70.4 | 0.899 | 103 | 223.9 | 191.2 | 96.1 | 507.2 | 0.664 | 454.8 | 8.78 | 107 |  | 69.1 | 12 | 106.4 | 30.1 | 2.74 | 55 | 75.9
129764.4 |  |  | 1550 | 52.8 | 75.3 | 93.7 | 28.9 | 33.7 | 0.046 | 103.8 | 11.4 | 69.4 | 40.1 | 70.4 | 0.9 | 103 | 223.3 | 191.1 | 95.9 | 506.9 | 0.661 | 454.9 | 8.56 | 107.1 |  | 69.1 | 12 | 106.4 | 30.1 | 2.74 | 55 | 75.9
129765.4 |  |  | 1553 | 53.4 | 75.4 | 93.6 | 29 | 33.7 | 0.05 | 103.8 | 11.4 | 69.4 | 40.2 | 70.5 | 0.901 | 103 | 224 | 191.5 | 95.9 | 506.6 | 0.663 | 454 | 8.72 | 107.1 |  | 69.3 | 12 | 106.5 | 30.1 | 2.74 | 55.1 | 75.9
129766.4 |  |  | 1552 | 53.4 | 75.4 | 93.6 | 28.9 | 33.7 | 0.047 | 103.8 | 11.4 | 69.4 | 40.2 | 70.5 | 0.901 | 103 | 223.7 | 191.6 | 95.9 | 506.3 | 0.661 | 455.3 | 8.71 | 107.1 |  | 69.4 | 12 | 106.4 | 30.1 | 2.74 | 55 | 76
129767.4 |  |  | 1548 | 53.4 | 75.5 | 93.6 | 28.9 | 33.7 | 0.055 | 103.8 | 11.4 | 69.4 | 40.2 | 70.5 | 0.903 | 103 | 223.3 | 191.3 | 95.9 | 506 | 0.661 | 455 | 8.53 | 107.1 |  | 69.5 | 12 | 106.3 | 30.1 | 2.74 | 54.8 | 76
129768.4 |  |  | 1544 | 52.8 | 75.6 | 93.6 | 29 | 33.7 | 0.069 | 103.8 | 11.4 | 69.4 | 40.1 | 70.6 | 0.902 | 103 | 222.8 | 191 | 95.9 | 505.6 | 0.663 | 454.3 | 8.27 | 107 |  | 69.6 | 12 | 106.2 | 30.1 | 2.74 | 54.3 | 76.1
129769.4 |  |  | 1546 | 51.9 | 75.7 | 93.5 | 28.9 | 33.7 | 0.054 | 103.8 | 11.4 | 69.4 | 40.1 | 70.6 | 0.902 | 103 | 223.4 | 191.2 | 95.8 | 505.3 | 0.658 | 455 | 8.33 | 107 |  | 69.6 | 12 | 106.2 | 30.1 | 2.73 | 54.3 | 76.1
129770.4 |  |  | 1550 | 51.4 | 75.7 | 93.5 | 29 | 33.7 | 0.056 | 103.8 | 11.4 | 69.4 | 40.1 | 70.6 | 0.904 | 103 | 224 | 191.7 | 95.8 | 505 | 0.657 | 455 | 8.33 | 107 |  | 69.8 | 12 | 106.2 | 30.1 | 2.73 | 54.2 | 76.2
129771.4 |  |  | 1553 | 51.4 | 75.8 | 93.4 | 29 | 33.7 | 0.05 | 103.8 | 11.4 | 69.4 | 40.1 | 70.6 | 0.907 | 103 | 224.4 | 192.1 | 95.8 | 504.7 | 0.655 | 454.8 | 8.45 | 107 |  | 69.9 | 12 | 106.2 | 30.1 | 2.72 | 54.3 | 76.2
129772.4 |  |  | 1553 | 51.8 | 75.9 | 93.4 | 29 | 33.7 | 0.046 | 103.8 | 11.4 | 69.4 | 40.1 | 70.6 | 0.907 | 103 | 224.5 | 192.2 | 95.7 | 504.5 | 0.656 | 453.7 | 8.53 | 107 |  | 69.9 | 12 | 106.3 | 30.1 | 2.71 | 54.4 | 76.3
129773.4 |  |  | 1553 | 52.4 | 75.9 | 93.4 | 29.1 | 33.7 | 0.046 | 103.9 | 11.4 | 69.4 | 40.1 | 70.6 | 0.907 | 102.9 | 224.6 | 192.4 | 95.7 | 504.1 | 0.661 | 454.3 | 8.61 | 106.9 |  | 70.1 | 12 | 106.2 | 30.1 | 2.71 | 54.6 | 76.3
129774.4 |  |  | 1548 | 52.6 | 76 | 93.3 | 29.1 | 33.7 | 0.059 | 103.8 | 11.4 | 69.4 | 40.1 | 70.6 | 0.908 | 102.9 | 223.8 | 192.1 | 95.7 | 503.8 | 0.661 | 454.2 | 8.38 | 107 |  | 70.1 | 12 | 106.1 | 30.1 | 2.71 | 54.4 | 76.3
129775.4 |  |  | 1547 | 52.4 | 76.1 | 93.4 | 29.1 | 33.7 | 0.043 | 103.9 | 11.4 | 69.4 | 40.1 | 70.6 | 0.91 | 103 | 223.9 | 191.9 | 95.7 | 503.7 | 0.66 | 455 | 8.47 | 107.1 |  | 70.3 | 12 | 106.2 | 30.1 | 2.7 | 54.4 | 76.3
129776.4 |  |  | 1549 | 52.1 | 76.2 | 93.3 | 29.1 | 33.8 | 0.049 | 103.8 | 11.4 | 69.4 | 40.1 | 70.7 | 0.91 | 103 | 224.3 | 192.1 | 95.7 | 503.4 | 0.662 | 454.7 | 8.48 | 107.1 |  | 70.4 | 12 | 106.3 | 30.1 | 2.7 | 54.5 | 76.4
129777.4 |  |  | 1552 | 52.2 | 76.3 | 93.3 | 29.1 | 33.7 | 0.044 | 103.9 | 11.4 | 69.5 | 40.1 | 70.7 | 0.914 | 103 | 224.7 | 192.5 | 95.6 | 503.2 | 0.663 | 454.3 | 8.56 | 107.1 |  | 70.4 | 12 | 106.3 | 30.1 | 2.7 | 54.7 | 76.4
129778.4 |  |  | 1550 | 52.4 | 76.4 | 93.3 | 29.1 | 33.7 | 0.047 | 103.9 | 11.4 | 69.5 | 40.1 | 70.7 | 0.913 | 103 | 224.5 | 192.5 | 95.6 | 502.8 | 0.663 | 455 | 8.48 | 107.1 |  | 70.5 | 12 | 106.3 | 30.2 | 2.7 | 54.7 | 76.4
129779.4 |  |  | 1548 | 52.4 | 76.4 | 93.3 | 29.1 | 33.8 | 0.046 | 103.8 | 11.4 | 69.5 | 40.1 | 70.7 | 0.915 | 103 | 224.3 | 192.4 | 95.6 | 502.6 | 0.663 | 454.6 | 8.45 | 107.1 |  | 70.6 | 12 | 106.3 | 30.2 | 2.7 | 54.7 | 76.6
129780.4 |  |  | 1546 | 52 | 76.6 | 93.3 | 29.1 | 33.8 | 0.056 | 103.8 | 11.4 | 69.5 | 40.1 | 70.7 | 0.913 | 103 | 224.2 | 192.2 | 95.6 | 502.3 | 0.664 | 455 | 8.33 | 107.1 |  | 70.7 | 12 | 106.2 | 30.1 | 2.69 | 54.4 | 76.6
129781.4 |  |  | 1549 | 51.7 | 76.7 | 93.2 | 29.1 | 33.8 | 0.054 | 103.8 | 11.4 | 69.5 | 40.2 | 70.8 | 0.915 | 103 | 224.8 | 192.6 | 95.5 | 502.2 | 0.664 | 454.7 | 8.38 | 107 |  | 70.8 | 12.1 | 106.2 | 30.2 | 2.69 | 54.4 | 76.7
129782.4 |  |  | 1550 | 51.5 | 76.8 | 93.2 | 29.1 | 33.8 | 0.044 | 103.9 | 11.4 | 69.6 | 40.2 | 70.8 | 0.919 | 103 | 225.3 | 192.9 | 95.5 | 501.8 | 0.663 | 454.2 | 8.42 | 107.1 |  | 70.9 | 12 | 106.2 | 30.1 | 2.68 | 54.4 | 76.7
129783.4 |  |  | 1550 | 51.6 | 76.9 | 93.1 | 29.1 | 33.8 | 0.047 | 103.8 | 11.4 | 69.6 | 40.1 | 70.8 | 0.921 | 103 | 225.2 | 193.1 | 95.4 | 501.7 | 0.664 | 455 | 8.36 | 107 |  | 71 | 12 | 106.2 | 30.1 | 2.68 | 54.3 | 76.8
129784.4 |  |  | 1551 | 51.6 | 76.9 | 93.2 | 29.1 | 33.8 | 0.042 | 103.9 | 11.4 | 69.6 | 40.2 | 70.8 | 0.922 | 103 | 225.4 | 193.2 | 95.4 | 501.4 | 0.663 | 454.1 | 8.45 | 107.1 |  | 71.1 | 12 | 106.2 | 30.2 | 2.68 | 54.3 | 76.8
129785.4 |  |  | 1554 | 51.9 | 77.1 | 93.1 | 29.1 | 33.8 | 0.035 | 103.9 | 11.4 | 69.6 | 40.2 | 70.8 | 0.92 | 102.9 | 226.1 | 193.7 | 95.4 | 501.2 | 0.665 | 454.8 | 8.65 | 106.9 |  | 71.2 | 12 | 106.2 | 30.2 | 2.67 | 54.7 | 76.8
129786.4 |  |  | 1550 | 52.2 | 77.1 | 93.1 | 29.2 | 33.8 | 0.05 | 103.9 | 11.4 | 69.7 | 40.1 | 70.8 | 0.924 | 102.9 | 225.2 | 193.2 | 95.4 | 500.9 | 0.663 | 453.6 | 8.38 | 107 |  | 71.3 | 12 | 106.1 | 30.2 | 2.67 | 54.5 | 76.9
129787.4 |  |  | 1547 | 52.1 | 77.2 | 93.1 | 29.2 | 33.8 | 0.056 | 104.4 | 11.4 | 69.7 | 40.2 | 70.9 | 0.924 | 102.9 | 225 | 192.9 | 95.4 | 500.8 | 0.663 | 454.2 | 8.32 | 106.9 |  | 71.3 | 12 | 106.1 | 30.1 | 2.67 | 54.3 | 76.9
129788.4 |  |  | 1547 | 51.6 | 77.2 | 93.1 | 29.1 | 33.8 | 0.044 | 104.3 | 11.4 | 69.7 | 40.2 | 70.9 | 0.927 | 102.9 | 225.1 | 193 | 95.4 | 500.6 | 0.665 | 454.6 | 8.33 | 106.9 |  | 71.4 | 12 | 106.1 | 30.1 | 2.66 | 54.3 | 76.9
129789.4 |  |  | 1549 | 51.3 | 77.3 | 93.1 | 29.1 | 33.8 | 0.045 | 104.3 | 11.4 | 69.7 | 40.2 | 70.9 | 0.927 | 103 | 225.1 | 193.2 | 95.3 | 500.3 | 0.667 | 454.1 | 8.28 | 107 |  | 71.5 | 12 | 106.2 | 30.2 | 2.66 | 54.4 | 77
129790.4 |  |  | 1554 | 51.6 | 77.4 | 93 | 29.2 | 33.8 | 0.042 | 104.4 | 11.4 | 69.7 | 40.2 | 70.9 | 0.929 | 103 | 226.6 | 194 | 95.3 | 500.2 | 0.669 | 454.3 | 8.63 | 107 |  | 71.6 | 12 | 106.3 | 30.2 | 2.66 | 54.7 | 77.1
129791.4 |  |  | 1553 | 52.1 | 77.4 | 93 | 29.2 | 33.8 | 0.049 | 104.3 | 11.4 | 69.7 | 40.3 | 71 | 0.928 | 103 | 225.8 | 193.9 | 95.3 | 499.9 | 0.67 | 453.6 | 8.54 | 107 |  | 71.8 | 12 | 106.3 | 30.2 | 2.66 | 54.7 | 77.1
129792.4 |  |  | 1547 | 52.3 | 77.6 | 92.9 | 29.2 | 33.8 | 0.062 | 104.2 | 11.4 | 69.8 | 40.4 | 70.9 | 0.928 | 103 | 224.9 | 193.4 | 95.2 | 499.8 | 0.671 | 455 | 8.26 | 107 |  | 71.8 | 12 | 106.2 | 30.2 | 2.66 | 54.4 | 77.1
129793.4 |  |  | 1542 | 51.6 | 77.6 | 92.9 | 29.2 | 33.8 | 0.078 | 104.2 | 11.4 | 69.8 | 40.4 | 71 | 0.929 | 103 | 224.5 | 193 | 95.2 | 499.6 | 0.672 | 454.1 | 7.96 | 107 |  | 71.9 | 12 | 106 | 30.2 | 2.66 | 53.9 | 77.2
129794.4 |  |  | 1543 | 50.4 | 77.7 | 92.8 | 29.2 | 33.8 | 0.056 | 104.3 | 11.4 | 69.7 | 40.3 | 71 | 0.932 | 103 | 225.4 | 193.1 | 95.2 | 499.4 | 0.668 | 454.2 | 8.02 | 107 |  | 71.9 | 12 | 106 | 30.2 | 2.66 | 53.8 | 77.2
129795.4 |  |  | 1554 | 49.8 | 77.7 | 92.9 | 29.3 | 33.8 | 0.039 | 104.3 | 11.4 | 69.7 | 40.2 | 71 | 0.931 | 103 | 226.7 | 194.2 | 95.2 | 499.1 | 0.666 | 454.8 | 8.29 | 107 |  | 72.1 | 12 | 106.1 | 30.2 | 2.65 | 54 | 77.2
129796.4 |  |  | 1558 | 50.3 | 77.8 | 92.8 | 29.3 | 33.8 | 0.04 | 104.3 | 11.4 | 69.6 | 40.2 | 71 | 0.935 | 103 | 227.6 | 194.9 | 95.2 | 499 | 0.665 | 454.9 | 8.5 | 107 |  | 72.1 | 12 | 106.2 | 30.2 | 2.64 | 54.4 | 77.2
129797.4 |  |  | 1555 | 51.3 | 77.8 | 92.8 | 29.2 | 33.8 | 0.046 | 104.3 | 11.4 | 69.6 | 40.3 | 71.1 | 0.936 | 103 | 226.8 | 194.6 | 95.1 | 498.8 | 0.665 | 455.3 | 8.44 | 107 |  | 72.2 | 12 | 106.2 | 30.2 | 2.64 | 54.4 | 77.2
129798.4 |  |  | 1550 | 51.7 | 77.9 | 92.8 | 29.3 | 33.8 | 0.043 | 104.3 | 11.4 | 69.5 | 40.3 | 71.1 | 0.937 | 103 | 225.9 | 194 | 95.1 | 498.7 | 0.665 | 454.7 | 8.31 | 107 |  | 72.3 | 12 | 106.2 | 30.2 | 2.64 | 54.4 | 77.3
129799.4 |  |  | 1547 | 51.4 | 78 | 92.8 | 29.2 | 33.8 | 0.076 | 104.1 | 11.4 | 69.5 | 40.3 | 71.1 | 0.936 | 103 | 225.6 | 193.8 | 95.1 | 498.4 | 0.668 | 454.6 | 8.06 | 107 |  | 72.3 | 12 | 106.1 | 30.2 | 2.63 | 53.9 | 77.4
129800.4 |  |  | 1543 | 50.5 | 78.2 | 92.8 | 29.2 | 33.8 | 0.06 | 104.2 | 11.4 | 69.5 | 40.3 | 71.1 | 0.938 | 103 | 225.4 | 193.5 | 95.1 | 498.2 | 0.668 | 454.6 | 7.96 | 107 |  | 72.4 | 12 | 105.9 | 30.2 | 2.63 | 53.7 | 77.4
129801.4 |  |  | 1553 | 50.2 | 78.2 | 92.8 | 29.3 | 33.8 | 0.051 | 104.2 | 11.4 | 69.5 | 40.2 | 71.2 | 0.937 | 103 | 226.9 | 194.5 | 95.1 | 498.1 | 0.668 | 454.7 | 8.34 | 106.9 |  | 72.5 | 12 | 106.1 | 30.2 | 2.62 | 54 | 77.4
129802.4 |  |  | 1555 | 50.3 | 78.3 | 92.7 | 29.3 | 33.8 | 0.049 | 104.2 | 11.4 | 69.5 | 40.1 | 71.2 | 0.944 | 103 | 227.2 | 194.8 | 95.1 | 497.9 | 0.667 | 454.2 | 8.44 | 106.9 |  | 72.6 | 12 | 106.2 | 30.2 | 2.62 | 54.1 | 77.4
129803.4 |  |  | 1552 | 51 | 78.3 | 92.7 | 29.3 | 33.8 | 0.057 | 104.2 | 11.4 | 69.5 | 40 | 71.2 | 0.94 | 103 | 226.5 | 194.6 | 95 | 497.7 | 0.668 | 454.9 | 8.21 | 106.9 |  | 72.6 | 12 | 106.1 | 30.2 | 2.61 | 54 | 77.4
129804.4 |  |  | 1551 | 51.2 | 78.4 | 92.7 | 29.3 | 33.8 | 0.057 | 104.2 | 11.4 | 69.4 | 40.1 | 71.2 | 0.941 | 103 | 226.7 | 194.5 | 95 | 497.6 | 0.671 | 454.1 | 8.28 | 106.9 |  | 72.7 | 12 | 106.2 | 30.2 | 2.61 | 54.1 | 77.5
129805.4 |  |  | 1545 | 50.9 | 78.4 | 92.7 | 29.3 | 33.8 | 0.096 | 104 | 11.4 | 69.4 | 40.1 | 71.2 | 0.941 | 103 | 225.3 | 194.1 | 95 | 497.4 | 0.673 | 455.2 | 7.9 | 107 |  | 72.7 | 12 | 106.1 | 30.2 | 2.6 | 53.6 | 77.6
129806.4 |  |  | 1543 | 49.9 | 78.5 | 92.6 | 29.3 | 33.7 | 0.055 | 104.2 | 11.4 | 69.4 | 40.1 | 71.2 | 0.946 | 103 | 225.9 | 193.7 | 95.1 | 497.2 | 0.671 | 455 | 8 | 106.9 |  | 72.8 | 12 | 105.9 | 30.2 | 2.6 | 53.6 | 77.6
129807.4 |  |  | 1552 | 49.5 | 78.6 | 92.6 | 29.3 | 33.8 | 0.065 | 104.1 | 11.4 | 69.4 | 40.1 | 71.2 | 0.947 | 103 | 227 | 194.7 | 94.9 | 497 | 0.671 | 454.1 | 8.14 | 106.9 |  | 72.9 | 12 | 106 | 30.2 | 2.59 | 53.7 | 77.7
129808.4 |  |  | 1552 | 49.3 | 78.6 | 92.6 | 29.3 | 33.8 | 0.046 | 104.2 | 11.4 | 69.4 | 40.1 | 71.3 | 0.95 | 103 | 227.5 | 194.9 | 94.9 | 496.8 | 0.669 | 455.1 | 8.22 | 106.9 |  | 73 | 12 | 106 | 30.2 | 2.58 | 53.8 | 77.7
129809.4 |  |  | 1558 | 50.5 | 78.7 | 92.6 | 29.3 | 33.8 | 0.042 | 104.2 | 11.4 | 69.4 | 40.2 | 71.2 | 0.949 | 102.9 | 228.7 | 195.7 | 94.9 | 496.6 | 0.671 | 454.5 | 8.55 | 106.8 |  | 73.1 | 12 | 106.1 | 30.2 | 2.58 | 54.2 | 77.8
129810.4 |  |  | 1549 | 50.9 | 78.8 | 92.6 | 29.3 | 33.7 | 0.078 | 104 | 11.4 | 69.4 | 40.2 | 71.3 | 0.95 | 103 | 226.3 | 194.8 | 94.9 | 496.4 | 0.669 | 455.1 | 8.03 | 107 |  | 73.1 | 12 | 106.2 | 30.2 | 2.57 | 53.8 | 77.8
129811.4 |  |  | 1544 | 50.7 | 78.9 | 92.6 | 29.4 | 33.7 | 0.057 | 104.1 | 11.4 | 69.4 | 40.2 | 71.3 | 0.949 | 103 | 226.3 | 194.1 | 94.9 | 496.3 | 0.668 | 454 | 8.11 | 106.9 |  | 73.2 | 12 | 106.1 | 30.2 | 2.56 | 53.7 | 77.8
129812.4 |  |  | 1549 | 50 | 78.9 | 92.6 | 29.3 | 33.8 | 0.053 | 104.1 | 11.4 | 69.4 | 40.2 | 71.3 | 0.951 | 103 | 226.7 | 194.6 | 94.9 | 496.1 | 0.667 | 453.6 | 8.08 | 106.9 |  | 73.2 | 12 | 106 | 30.2 | 2.55 | 53.7 | 77.8
129813.4 |  |  | 1555 | 50 | 78.9 | 92.6 | 29.3 | 33.8 | 0.05 | 104.1 | 11.4 | 69.4 | 40.2 | 71.3 | 0.951 | 103 | 228.3 | 195.5 | 94.8 | 495.9 | 0.666 | 454.7 | 8.4 | 106.9 |  | 73.3 | 12 | 106.2 | 30.2 | 2.55 | 54 | 77.9
129814.4 |  |  | 1550 | 50.4 | 79 | 92.5 | 29.3 | 33.8 | 0.044 | 104.1 | 11.4 | 69.4 | 40.2 | 71.4 | 0.953 | 103 | 226.9 | 195 | 94.8 | 495.8 | 0.664 | 454.8 | 8.14 | 106.9 |  | 73.4 | 12 | 106.1 | 30.2 | 2.54 | 53.9 | 77.9
129815.4 |  |  | 1553 | 50.8 | 79.1 | 92.4 | 29.3 | 33.8 | 0.056 | 104.1 | 11.4 | 69.4 | 40.3 | 71.4 | 0.954 | 102.9 | 227.4 | 195.3 | 94.8 | 495.7 | 0.667 | 454.6 | 8.27 | 106.8 |  | 73.5 | 12 | 106.1 | 30.2 | 2.54 | 54.1 | 78
129816.4 |  |  | 1548 | 50.7 | 79.2 | 92.4 | 29.3 | 33.8 | 0.051 | 104.1 | 11.4 | 69.4 | 40.3 | 71.4 | 0.953 | 102.9 | 227 | 195 | 94.7 | 495.5 | 0.666 | 453.9 | 8.18 | 106.8 |  | 73.6 | 12 | 106 | 30.2 | 2.54 | 54 | 77.9
129817.4 |  |  | 1546 | 50.5 | 79.2 | 92.4 | 29.4 | 33.8 | 0.053 | 104.1 | 11.4 | 69.4 | 40.3 | 71.4 | 0.953 | 102.9 | 226.7 | 194.9 | 94.8 | 495.4 | 0.665 | 455.1 | 7.98 | 106.8 |  | 73.7 | 12 | 106 | 30.2 | 2.54 | 53.9 | 78.1
129818.4 |  |  | 1545 | 49.8 | 79.3 | 92.4 | 29.4 | 33.8 | 0.065 | 104 | 11.4 | 69.4 | 40.3 | 71.4 | 0.954 | 103 | 227 | 195 | 94.8 | 495.2 | 0.664 | 455.2 | 7.89 | 106.9 |  | 73.7 | 12 | 106 | 30.2 | 2.53 | 53.6 | 78.1
129819.4 |  |  | 1548 | 49.4 | 79.3 | 92.4 | 29.3 | 33.9 | 0.045 | 104.1 | 11.4 | 69.4 | 40.2 | 71.4 | 0.957 | 102.9 | 228.2 | 195.7 | 94.8 | 495.1 | 0.663 | 454 | 8.11 | 106.8 |  | 73.8 | 12 | 105.9 | 30.2 | 2.53 | 53.7 | 78.2
129820.4 |  |  | 1552 | 49.4 | 79.4 | 92.3 | 29.4 | 33.9 | 0.042 | 104.1 | 11.4 | 69.4 | 40.2 | 71.4 | 0.955 | 102.9 | 228.6 | 196.4 | 94.7 | 494.9 | 0.662 | 454.9 | 8.14 | 106.8 |  | 73.8 | 12 | 106 | 30.2 | 2.53 | 53.8 | 78.2
129821.4 |  |  | 1558 | 50.2 | 79.6 | 92.3 | 29.4 | 33.8 | 0.043 | 104.1 | 11.4 | 69.4 | 40.2 | 71.5 | 0.961 | 102.9 | 229.7 | 197.1 | 94.6 | 494.7 | 0.667 | 453.9 | 8.47 | 106.8 |  | 73.9 | 12 | 106.1 | 30.2 | 2.53 | 54.2 | 78.2
129822.4 |  |  | 1551 | 50.9 | 79.6 | 92.2 | 29.4 | 33.8 | 0.054 | 104.1 | 11.4 | 69.4 | 40.3 | 71.6 | 0.961 | 103 | 228.8 | 196.8 | 94.6 | 494.6 | 0.668 | 455 | 8.18 | 106.9 |  | 73.9 | 12 | 106.1 | 30.2 | 2.53 | 54 | 78.2
129823.4 |  |  | 1544 | 50.8 | 79.6 | 92.2 | 29.4 | 33.8 | 0.058 | 104 | 11.4 | 69.4 | 40.3 | 71.5 | 0.963 | 102.9 | 228.1 | 196.3 | 94.6 | 494.4 | 0.664 | 454 | 7.9 | 106.8 |  | 73.9 | 12 | 106 | 30.2 | 2.53 | 53.8 | 78.3
129824.4 |  |  | 1545 | 50 | 79.7 | 92.2 | 29.4 | 33.8 | 0.056 | 104 | 11.4 | 69.4 | 40.2 | 71.5 | 0.961 | 103 | 228.8 | 196.6 | 94.6 | 494.3 | 0.664 | 454 | 7.91 | 106.9 |  | 73.9 | 12 | 106 | 30.2 | 2.53 | 53.7 | 78.4
129825.4 |  |  | 1549 | 49.4 | 79.7 | 92.2 | 29.4 | 33.8 | 0.051 | 104 | 11.4 | 69.4 | 40.2 | 71.5 | 0.963 | 102.9 | 229.8 | 197.4 | 94.7 | 494.2 | 0.663 | 454.5 | 7.98 | 106.8 |  | 73.8 | 12 | 106 | 30.3 | 2.52 | 53.7 | 78.4
129826.4 |  |  | 1552 | 49.3 | 79.8 | 92.1 | 29.4 | 33.8 | 0.048 | 104.1 | 11.4 | 69.4 | 40.2 | 71.6 | 0.965 | 103 | 230.6 | 198 | 94.6 | 493.9 | 0.666 | 454.7 | 8.16 | 106.9 |  | 73.8 | 12 | 106 | 30.2 | 2.52 | 53.7 | 78.5
129827.4 |  |  | 1554 | 49.8 | 79.9 | 92.1 | 29.4 | 33.8 | 0.046 | 104.1 | 11.4 | 69.4 | 40.2 | 71.6 | 0.965 | 103 | 231.1 | 198.4 | 94.6 | 493.9 | 0.667 | 454.5 | 8.23 | 106.9 |  | 73.7 | 12 | 106.1 | 30.2 | 2.52 | 53.9 | 78.4
129828.4 |  |  | 1553 | 50.2 | 79.9 | 92 | 29.4 | 33.8 | 0.034 | 104.1 | 11.4 | 69.4 | 40.2 | 71.6 | 0.964 | 103 | 231.2 | 198.6 | 94.6 | 493.8 | 0.663 | 454.6 | 8.25 | 106.9 |  | 73.5 | 12 | 106.1 | 30.2 | 2.52 | 54 | 78.5
129829.4 |  |  | 1554 | 50.8 | 79.9 | 91.9 | 29.4 | 33.8 | 0.056 | 104 | 11.4 | 69.4 | 40.2 | 71.6 | 0.966 | 103 | 231.6 | 199.1 | 94.5 | 493.6 | 0.666 | 454.1 | 8.26 | 106.9 |  | 73.4 | 12 | 106.1 | 30.3 | 2.52 | 54 | 78.6
129830.4 |  |  | 1546 | 50.5 | 79.9 | 91.9 | 29.4 | 33.8 | 0.061 | 104 | 11.4 | 69.4 | 40.2 | 71.7 | 0.966 | 103 | 230.5 | 198.6 | 94.5 | 493.6 | 0.665 | 454.3 | 7.96 | 106.8 |  | 73.2 | 12 | 106 | 30.3 | 2.52 | 53.7 | 78.6
129831.4 |  |  | 1543 | 49.9 | 79.9 | 91.8 | 29.4 | 33.8 | 0.062 | 104 | 11.4 | 69.4 | 40.2 | 71.7 | 0.967 | 103 | 230.6 | 198.5 | 94.4 | 493.4 | 0.664 | 455.1 | 7.83 | 106.8 |  | 73.1 | 12 | 106 | 30.2 | 2.52 | 53.5 | 78.5
129832.4 |  |  | 1551 | 49.3 | 79.8 | 91.7 | 29.4 | 33.8 | 0.043 | 104.1 | 11.4 | 69.4 | 40.2 | 71.7 | 0.967 | 103 | 232.2 | 199.5 | 94.3 | 493.2 | 0.664 | 453.9 | 8.21 | 106.8 |  | 72.9 | 12 | 106 | 30.2 | 2.52 | 53.8 | 78.6
129833.4 |  |  | 1553 | 49.5 | 79.8 | 91.7 | 29.4 | 33.8 | 0.042 | 104.1 | 11.4 | 69.4 | 40.1 | 71.7 | 0.969 | 103 | 232.3 | 199.7 | 94.3 | 493.2 | 0.665 | 454.2 | 8.23 | 106.8 |  | 72.7 | 12 | 106.1 | 30.3 | 2.52 | 53.9 | 78.7
129834.4 |  |  | 1552 | 50 | 79.7 | 91.6 | 29.3 | 33.8 | 0.041 | 104.1 | 11.4 | 69.5 | 40.2 | 71.7 | 0.968 | 103 | 232.1 | 199.7 | 94.2 | 493 | 0.662 | 454.9 | 8.19 | 106.8 |  | 72.5 | 12 | 106.1 | 30.2 | 2.52 | 54 | 78.8
129835.4 |  |  | 1550 | 50.3 | 79.6 | 91.5 | 29.3 | 33.8 | 0.054 | 104 | 11.4 | 69.5 | 40.2 | 71.8 | 0.967 | 103 | 232.4 | 199.9 | 94.2 | 492.9 | 0.663 | 454.8 | 8.09 | 106.8 |  | 72.3 | 12 | 106.1 | 30.3 | 2.51 | 54 | 78.8
129836.4 |  |  | 1550 | 50.2 | 79.4 | 91.4 | 29.3 | 33.8 | 0.051 | 104.1 | 11.4 | 69.5 | 40.2 | 71.8 | 0.967 | 103 | 232.5 | 200 | 94.2 | 492.7 | 0.666 | 454.9 | 8.16 | 106.8 |  | 72.1 | 12 | 106.1 | 30.3 | 2.51 | 53.9 | 78.8
129837.4 |  |  | 1546 | 49.8 | 79.4 | 91.3 | 29.3 | 33.8 | 0.048 | 104 | 11.4 | 69.5 | 40.2 | 71.8 | 0.968 | 102.9 | 231.9 | 199.7 | 94.1 | 492.7 | 0.663 | 454.1 | 7.92 | 106.7 |  | 71.9 | 12 | 105.8 | 30.2 | 2.51 | 53.7 | 78.8
129838.4 |  |  | 1552 | 49.6 | 79.3 | 91.3 | 29.3 | 33.8 | 0.041 | 104.1 | 11.4 | 69.5 | 40.2 | 71.8 | 0.965 | 103 | 233.6 | 200.5 | 94.1 | 492.4 | 0.665 | 454.7 | 8.21 | 106.8 |  | 71.8 | 12 | 106.1 | 30.3 | 2.51 | 54 | 78.9
129839.4 |  |  | 1550 | 49.6 | 79.2 | 91.2 | 29.3 | 33.9 | 0.04 | 104 | 11.4 | 69.5 | 40.3 | 71.8 | 0.967 | 103 | 232.7 | 200.5 | 94.1 | 492.4 | 0.662 | 454.7 | 8.01 | 106.8 |  | 71.6 | 12 | 106.1 | 30.3 | 2.5 | 54 | 78.9
129840.4 |  |  | 1556 | 50.2 | 78.9 | 91.1 | 29.3 | 33.8 | 0.035 | 104.1 | 11.4 | 69.5 | 41 | 71.8 | 0.967 | 103 | 234.3 | 201.2 | 93.9 | 492.2 | 0.667 | 454.8 | 8.43 | 106.8 |  | 71.3 | 12 | 106.1 | 30.2 | 2.5 | 54.3 | 78.9
129841.4 |  |  | 1550 | 50.4 | 78.8 | 91 | 29.3 | 33.8 | 0.068 | 103.9 | 11.4 | 69.5 | 41.4 | 71.8 | 0.964 | 103 | 232.3 | 200.6 | 93.9 | 492.1 | 0.666 | 454.2 | 7.97 | 106.8 |  | 71.2 | 12 | 106 | 30.3 | 2.5 | 53.8 | 79
129842.4 |  |  | 1543 | 50.1 | 78.7 | 91 | 29.4 | 33.8 | 0.043 | 104 | 11.4 | 69.5 | 41.6 | 71.8 | 0.963 | 103 | 232.1 | 199.8 | 93.9 | 491.9 | 0.662 | 453.9 | 7.98 | 106.8 |  | 71 | 12 | 105.9 | 30.3 | 2.5 | 53.8 | 79
129843.4 |  |  | 1548 | 49.6 | 78.5 | 90.9 | 29.4 | 33.8 | 0.037 | 104.1 | 11.4 | 69.5 | 41.6 | 71.9 | 0.957 | 103 | 233.2 | 200.5 | 93.8 | 491.8 | 0.661 | 455.1 | 8.1 | 106.8 |  | 70.8 | 12 | 106 | 30.3 | 2.5 | 53.8 | 79
129844.4 |  |  | 1551 | 49.3 | 78.3 | 90.8 | 29.4 | 33.8 | 0.059 | 104 | 11.4 | 69.5 | 41.6 | 71.9 | 0.958 | 103 | 233.5 | 201.1 | 93.7 | 491.7 | 0.663 | 454.5 | 7.99 | 106.8 |  | 70.7 | 12 | 106.1 | 30.3 | 2.5 | 53.7 | 79.1
129845.4 |  |  | 1551 | 49.5 | 78.2 | 90.8 | 29.3 | 33.8 | 0.04 | 104.1 | 11.4 | 69.5 | 41.2 | 71.9 | 0.955 | 103 | 234 | 201.2 | 93.8 | 491.4 | 0.662 | 455.2 | 8.17 | 106.8 |  | 70.5 | 12 | 106.1 | 30.3 | 2.5 | 53.9 | 79.2
129846.4 |  |  | 1557 | 50.2 | 78.1 | 90.7 | 29.3 | 33.8 | 0.046 | 104 | 11.4 | 69.4 | 40.6 | 72 | 0.952 | 103 | 235 | 202.2 | 93.7 | 491.4 | 0.664 | 454.1 | 8.36 | 106.8 |  | 70.3 | 12 | 106.2 | 30.2 | 2.5 | 54.1 | 79.2
129847.4 |  |  | 1551 | 50.4 | 78 | 90.7 | 29.3 | 33.8 | 0.04 | 104 | 11.3 | 69.4 | 40.2 | 72 | 0.952 | 103 | 233.6 | 201.3 | 93.6 | 491.3 | 0.662 | 455.1 | 8.19 | 106.8 |  | 70.3 | 12 | 106.1 | 30.2 | 2.51 | 54 | 79.2
129848.4 |  |  | 1549 | 50.8 | 77.9 | 90.6 | 29.3 | 33.8 | 0.065 | 104 | 11.4 | 69.4 | 39.8 | 72 | 0.952 | 102.9 | 233.7 | 201.2 | 93.6 | 491.1 | 0.662 | 454.8 | 8.09 | 106.7 |  | 70.2 | 12 | 106 | 30.3 | 2.51 | 53.8 | 79.2
129849.4 |  |  | 1541 | 50 | 77.8 | 90.6 | 29.3 | 33.9 | 0.06 | 104 | 11.3 | 69.4 | 39.7 | 72 | 0.95 | 102.9 | 232.3 | 200.3 | 93.6 | 490.9 | 0.662 | 454 | 7.85 | 106.7 |  | 70.1 | 12 | 105.8 | 30.2 | 2.51 | 53.5 | 79.3
129850.4 |  |  | 1546 | 49.5 | 77.7 | 90.4 | 29.3 | 33.9 | 0.054 | 104 | 11.3 | 69.4 | 39.7 | 72 | 0.947 | 102.9 | 233.9 | 201.1 | 93.4 | 490.8 | 0.661 | 454.8 | 7.94 | 106.7 |  | 70 | 12 | 105.8 | 30.3 | 2.51 | 53.5 | 79.2
129851.4 |  |  | 1552 | 49.2 | 77.6 | 90.4 | 29.3 | 33.9 | 0.047 | 104 | 11.4 | 69.4 | 39.8 | 72 | 0.947 | 102.9 | 235.1 | 202 | 93.4 | 490.7 | 0.662 | 454.7 | 8.15 | 106.7 |  | 69.9 | 12 | 105.9 | 30.2 | 2.51 | 53.6 | 79.3
129852.4 |  |  | 1553 | 49.7 | 77.4 | 90.4 | 29.3 | 33.9 | 0.04 | 104.1 | 11.3 | 69.4 | 39.9 | 72 | 0.948 | 102.9 | 235.7 | 202.7 | 93.4 | 490.5 | 0.66 | 454.4 | 8.22 | 106.7 |  | 69.8 | 12 | 105.9 | 30.2 | 2.51 | 53.8 | 79.4
129853.4 |  |  | 1552 | 50.2 | 77.3 | 90.3 | 29.2 | 33.8 | 0.046 | 104 | 11.3 | 69.4 | 40 | 72.1 | 0.944 | 102.9 | 235.6 | 202.8 | 93.4 | 490.2 | 0.661 | 454.3 | 8.14 | 106.6 |  | 69.7 | 12 | 105.9 | 30.2 | 2.51 | 53.7 | 79.4
129854.4 |  |  | 1550 | 50.4 | 77.2 | 90.3 | 29.2 | 33.9 | 0.061 | 104 | 11.3 | 69.4 | 40.1 | 72.1 | 0.944 | 103 | 235.2 | 202.7 | 93.4 | 490.1 | 0.661 | 454.7 | 8.07 | 106.7 |  | 69.5 | 12 | 106 | 30.2 | 2.52 | 53.6 | 79.6
129855.4 |  |  | 1544 | 50 | 77.1 | 90.2 | 29.2 | 33.8 | 0.078 | 103.9 | 11.3 | 69.4 | 40.1 | 72.1 | 0.939 | 103 | 233.8 | 202 | 93.3 | 489.9 | 0.661 | 454.5 | 7.75 | 106.7 |  | 69.4 | 12 | 105.9 | 30.2 | 2.52 | 53.1 | 79.6
129856.4 |  |  | 1546 | 49.2 | 77 | 90.2 | 29.2 | 33.9 | 0.046 | 104 | 11.3 | 69.4 | 40.1 | 72.1 | 0.938 | 103 | 235.3 | 202.2 | 93.3 | 489.7 | 0.656 | 455.1 | 7.98 | 106.7 |  | 69.2 | 12 | 105.9 | 30.2 | 2.52 | 53.3 | 79.6
129857.4 |  |  | 1552 | 49 | 76.9 | 90.1 | 29.2 | 33.8 | 0.052 | 104 | 11.3 | 69.4 | 40.1 | 72.1 | 0.937 | 103 | 236.5 | 203.5 | 93.3 | 489.6 | 0.658 | 455.3 | 8.08 | 106.7 |  | 69.1 | 12 | 105.9 | 30.3 | 2.52 | 53.4 | 79.6
129858.4 |  |  | 1553 | 49.1 | 76.8 | 90.1 | 29.3 | 33.9 | 0.033 | 104.1 | 11.3 | 69.4 | 40.2 | 72.2 | 0.938 | 103 | 237.3 | 204.1 | 93.2 | 489.4 | 0.656 | 454.1 | 8.22 | 106.7 |  | 69.1 | 12 | 106 | 30.3 | 2.53 | 53.7 | 79.6
129859.4 |  |  | 1556 | 50 | 76.7 | 90 | 29.3 | 33.9 | 0.059 | 104 | 11.3 | 69.4 | 40.2 | 72.3 | 0.935 | 103 | 237.8 | 204.8 | 93.2 | 489.2 | 0.661 | 454.8 | 8.21 | 106.7 |  | 69 | 12 | 106.1 | 30.4 | 2.53 | 53.6 | 79.7
129860.4 |  |  | 1550 | 50.1 | 76.6 | 90 | 29.3 | 33.9 | 0.035 | 104.1 | 11.3 | 69.4 | 40.3 | 72.2 | 0.935 | 103 | 237.7 | 204.5 | 93.1 | 488.8 | 0.659 | 454.5 | 8.19 | 106.7 |  | 68.9 | 12 | 106 | 30.3 | 2.53 | 53.7 | 79.7
129861.4 |  |  | 1553 | 50.5 | 76.4 | 89.9 | 29.3 | 33.9 | 0.065 | 104 | 11.3 | 69.4 | 40.3 | 72.2 | 0.931 | 103 | 238.2 | 205.2 | 93.1 | 488.7 | 0.661 | 455.4 | 8.16 | 106.7 |  | 68.8 | 12 | 106.1 | 30.3 | 2.54 | 53.8 | 79.7
129862.4 |  |  | 1542 | 49.8 | 76.3 | 89.9 | 29.2 | 33.9 | 0.052 | 104 | 11.3 | 69.4 | 40.3 | 72.3 | 0.933 | 103 | 236.9 | 204.4 | 93.1 | 488.4 | 0.658 | 453.6 | 7.82 | 106.7 |  | 68.8 | 12 | 105.9 | 30.2 | 2.54 | 53.3 | 79.7
129863.4 |  |  | 1550 | 49.7 | 76.2 | 89.8 | 29.2 | 33.9 | 0.051 | 104 | 11.3 | 69.4 | 40.2 | 72.3 | 0.929 | 103 | 238.6 | 205.5 | 93.1 | 488.2 | 0.658 | 453.8 | 8.02 | 106.6 |  | 68.8 | 12 | 105.9 | 30.3 | 2.55 | 53.4 | 79.7
129864.4 |  |  | 1551 | 49.2 | 76.2 | 89.8 | 29.2 | 33.8 | 0.04 | 104 | 11.3 | 69.4 | 40.2 | 72.3 | 0.93 | 103 | 238.8 | 205.8 | 93 | 488.1 | 0.656 | 454.4 | 8.09 | 106.7 |  | 68.7 | 12 | 105.9 | 30.3 | 2.55 | 53.6 | 79.8
129865.4 |  |  | 1556 | 50 | 76.1 | 89.7 | 29.2 | 33.8 | 0.038 | 104.1 | 11.3 | 69.4 | 40.2 | 72.3 | 0.929 | 103 | 239.7 | 206.6 | 92.9 | 487.9 | 0.657 | 454.5 | 8.33 | 106.7 |  | 68.7 | 12 | 106.2 | 30.2 | 2.56 | 54 | 79.8
129866.4 |  |  | 1550 | 50.4 | 75.9 | 89.6 | 29.2 | 33.9 | 0.045 | 104 | 11.3 | 69.4 | 40.3 | 72.3 | 0.928 | 103 | 239.1 | 206.3 | 92.9 | 487.6 | 0.657 | 454.5 | 8.22 | 106.6 |  | 68.7 | 12 | 106.1 | 30.3 | 2.56 | 53.8 | 79.9
129867.4 |  |  | 1548 | 50.8 | 75.9 | 89.5 | 29.2 | 33.9 | 0.054 | 104 | 11.3 | 69.4 | 40.4 | 72.4 | 0.921 | 103 | 239.2 | 206.4 | 92.8 | 487.5 | 0.66 | 454.1 | 8.11 | 106.6 |  | 68.6 | 12 | 106 | 30.3 | 2.57 | 53.8 | 79.9
129868.4 |  |  | 1543 | 50.1 | 75.9 | 89.4 | 29.2 | 33.9 | 0.048 | 104 | 11.3 | 69.4 | 40.7 | 72.4 | 0.922 | 103 | 238.5 | 206 | 92.7 | 487.3 | 0.657 | 454.9 | 7.84 | 106.6 |  | 68.7 | 12 | 105.9 | 30.4 | 2.57 | 53.6 | 80
129869.4 |  |  | 1551 | 49.7 | 75.7 | 89.3 | 29.2 | 33.9 | 0.049 | 104 | 11.3 | 69.4 | 40.8 | 72.4 | 0.922 | 103 | 240.1 | 206.9 | 92.7 | 487.1 | 0.659 | 455.1 | 8.11 | 106.6 |  | 68.7 | 12 | 105.9 | 30.3 | 2.58 | 53.6 | 80
129870.4 |  |  | 1550 | 49.4 | 75.6 | 89.3 | 29.2 | 33.8 | 0.037 | 104 | 11.3 | 69.4 | 40.9 | 72.4 | 0.918 | 103 | 240.5 | 207.4 | 92.6 | 486.8 | 0.657 | 455.2 | 8.09 | 106.6 |  | 68.7 | 12 | 105.9 | 30.2 | 2.58 | 53.6 | 80.1
129871.4 |  |  | 1555 | 49.9 | 75.6 | 89.2 | 29.2 | 33.8 | 0.04 | 104 | 11.3 | 69.4 | 40.9 | 72.5 | 0.919 | 103 | 241.5 | 208.2 | 92.5 | 486.7 | 0.658 | 453.8 | 8.27 | 106.7 |  | 68.6 | 12 | 106.1 | 30.2 | 2.59 | 53.8 | 80.1
129872.4 |  |  | 1556 | 50.5 | 75.5 | 89.1 | 29.1 | 33.8 | 0.038 | 104 | 11.3 | 69.4 | 40.8 | 72.5 | 0.918 | 103 | 241.7 | 208.7 | 92.4 | 486.4 | 0.659 | 455.1 | 8.4 | 106.7 |  | 68.6 | 12 | 106.2 | 30.2 | 2.6 | 54.1 | 80.2
129873.4 |  |  | 1550 | 50.8 | 75.5 | 89.1 | 29.2 | 33.8 | 0.063 | 104 | 11.3 | 69.4 | 40.8 | 72.5 | 0.915 | 103 | 240.6 | 208.1 | 92.4 | 486.3 | 0.658 | 454.2 | 8.1 | 106.7 |  | 68.6 | 12 | 106.1 | 30.3 | 2.6 | 53.8 | 80.2
129874.4 |  |  | 1540 | 50.2 | 75.5 | 89.1 | 29.2 | 33.8 | 0.075 | 103.9 | 11.3 | 69.4 | 40.7 | 72.6 | 0.917 | 103 | 239.4 | 207.1 | 92.4 | 486.2 | 0.661 | 454.6 | 7.7 | 106.7 |  | 68.6 | 12 | 105.9 | 30.2 | 2.61 | 53.1 | 80.2
129875.4 |  |  | 1544 | 49.1 | 75.4 | 88.9 | 29.2 | 33.8 | 0.04 | 104 | 11.3 | 69.4 | 40.6 | 72.6 | 0.915 | 103 | 240.9 | 207.6 | 92.3 | 485.9 | 0.661 | 454.5 | 7.93 | 106.7 |  | 68.6 | 12 | 105.8 | 30.4 | 2.61 | 53.1 | 80.2
129876.4 |  |  | 1556 | 48.9 | 75.4 | 88.8 | 29.1 | 33.8 | 0.047 | 104 | 11.3 | 69.4 | 40.6 | 72.6 | 0.912 | 103 | 242.7 | 209.3 | 92.3 | 485.6 | 0.659 | 453.7 | 8.22 | 106.7 |  | 68.7 | 12 | 106 | 30.2 | 2.61 | 53.5 | 80.2
129877.4 |  |  | 1555 | 49.5 | 75.4 | 88.8 | 29.1 | 33.8 | 0.041 | 104 | 11.3 | 69.4 | 40.6 | 72.6 | 0.916 | 103 | 242.6 | 209.3 | 92.2 | 485.4 | 0.656 | 454.5 | 8.34 | 106.7 |  | 68.8 | 12 | 106.1 | 30.4 | 2.62 | 53.7 | 80.3
129878.4 |  |  | 1551 | 50.5 | 75.4 | 88.8 | 29.1 | 33.8 | 0.056 | 104 | 11.3 | 69.4 | 40.6 | 72.6 | 0.913 | 103 | 241.4 | 209.1 | 92.2 | 485.2 | 0.655 | 454.3 | 8.03 | 106.7 |  | 68.8 | 12 | 106.1 | 30.3 | 2.62 | 53.6 | 80.4
129879.4 |  |  | 1548 | 50.3 | 75.4 | 88.8 | 29.1 | 33.8 | 0.055 | 104 | 11.3 | 69.4 | 40.6 | 72.6 | 0.911 | 103 | 241.7 | 209 | 92.2 | 484.9 | 0.657 | 455 | 8.02 | 106.7 |  | 68.9 | 12 | 106 | 30.3 | 2.62 | 53.6 | 80.4
129880.4 |  |  | 1547 | 49.9 | 75.4 | 88.7 | 29.1 | 33.8 | 0.054 | 104 | 11.3 | 69.4 | 40.5 | 72.6 | 0.91 | 103 | 241.9 | 209 | 92.1 | 484.8 | 0.658 | 453.8 | 7.97 | 106.7 |  | 69 | 12 | 106 | 30.3 | 2.63 | 53.5 | 80.4
129881.4 |  |  | 1550 | 49.5 | 75.4 | 88.6 | 29.1 | 33.8 | 0.041 | 104 | 11.3 | 69.5 | 40.5 | 72.7 | 0.912 | 103 | 242.4 | 209.4 | 92 | 484.6 | 0.657 | 453.8 | 8.13 | 106.7 |  | 69.1 | 12 | 106 | 30.3 | 2.63 | 53.7 | 80.5
129882.4 |  |  | 1553 | 49.8 | 75.4 | 88.5 | 29.1 | 33.9 | 0.042 | 104 | 11.3 | 69.5 | 40.5 | 72.7 | 0.91 | 103 | 243 | 210.1 | 91.9 | 484.4 | 0.658 | 454.7 | 8.19 | 106.7 |  | 69.2 | 12 | 106 | 30.3 | 2.63 | 53.8 | 80.5
129883.4 |  |  | 1553 | 50.2 | 75.4 | 88.4 | 29.1 | 33.8 | 0.039 | 104 | 11.3 | 69.5 | 40.6 | 72.7 | 0.913 | 102.9 | 243.4 | 210.4 | 91.9 | 484.2 | 0.656 | 455.3 | 8.29 | 106.6 |  | 69.3 | 12 | 106 | 30.4 | 2.63 | 54 | 80.6
129884.4 |  |  | 1552 | 50.7 | 75.6 | 88.4 | 29.1 | 33.8 | 0.036 | 104.1 | 11.3 | 69.5 | 40.6 | 72.7 | 0.911 | 102.9 | 243.7 | 210.7 | 91.9 | 484.1 | 0.656 | 455.2 | 8.29 | 106.6 |  | 69.3 | 12 | 106 | 30.4 | 2.64 | 54.1 | 80.6
129885.4 |  |  | 1551 | 51 | 75.6 | 88.3 | 29.1 | 33.8 | 0.059 | 104 | 11.3 | 69.5 | 40.6 | 72.7 | 0.912 | 103 | 244 | 211.1 | 91.8 | 483.8 | 0.657 | 454.3 | 8.27 | 106.7 |  | 69.4 | 12 | 106.1 | 30.3 | 2.64 | 53.9 | 80.6
129886.4 |  |  | 1546 | 50.8 | 75.6 | 88.2 | 29.2 | 33.8 | 0.062 | 104 | 11.3 | 69.5 | 40.5 | 72.7 | 0.91 | 103 | 243.5 | 210.8 | 91.8 | 483.7 | 0.656 | 455.1 | 8.07 | 106.7 |  | 69.7 | 12 | 106 | 30.3 | 2.64 | 53.6 | 80.7
129887.4 |  |  | 1543 | 50 | 75.7 | 88.2 | 29.2 | 33.9 | 0.047 | 104 | 11.3 | 69.5 | 40.5 | 72.8 | 0.912 | 103 | 243.6 | 210.7 | 91.7 | 483.5 | 0.653 | 455.1 | 7.91 | 106.7 |  | 69.7 | 12 | 105.9 | 30.3 | 2.64 | 53.4 | 80.7
129888.4 |  |  | 1547 | 49.3 | 75.7 | 88.1 | 29.1 | 33.8 | 0.051 | 104 | 11.3 | 69.6 | 40.5 | 72.8 | 0.911 | 103 | 244.9 | 211.8 | 91.7 | 483.3 | 0.652 | 454 | 7.96 | 106.7 |  | 69.8 | 12 | 105.9 | 30.3 | 2.64 | 53.3 | 80.8
129889.4 |  |  | 1552 | 49.2 | 75.7 | 88.1 | 29.1 | 33.9 | 0.038 | 104 | 11.3 | 69.6 | 40.4 | 72.8 | 0.913 | 103 | 246.1 | 212.8 | 91.7 | 483.1 | 0.651 | 454.4 | 8.15 | 106.7 |  | 70.1 | 12 | 105.9 | 30.3 | 2.64 | 53.5 | 80.8
129890.4 |  |  | 1554 | 49.7 | 75.8 | 88.1 | 29.1 | 33.9 | 0.041 | 104 | 11.3 | 69.6 | 40.4 | 72.8 | 0.913 | 103 | 246.4 | 213.2 | 91.6 | 482.8 | 0.649 | 453.7 | 8.22 | 106.7 |  | 70.2 | 12 | 106 | 30.4 | 2.64 | 53.6 | 80.8
129891.4 |  |  | 1552 | 50.2 | 75.9 | 87.9 | 29.1 | 33.9 | 0.049 | 104 | 11.3 | 69.6 | 40.5 | 72.8 | 0.914 | 103 | 246.1 | 213.2 | 91.6 | 482.6 | 0.647 | 454.3 | 8.15 | 106.7 |  | 70.3 | 12 | 106 | 30.4 | 2.65 | 53.7 | 80.8
129892.4 |  |  | 1552 | 50.5 | 75.9 | 87.9 | 29.1 | 33.9 | 0.047 | 104 | 11.3 | 69.6 | 40.5 | 72.9 | 0.912 | 103 | 246.2 | 213.3 | 91.5 | 482.4 | 0.649 | 454.8 | 8.22 | 106.7 |  | 70.5 | 12 | 106 | 30.4 | 2.65 | 53.7 | 80.8
129893.4 |  |  | 1547 | 50.3 | 75.9 | 87.9 | 29.1 | 33.8 | 0.057 | 103.9 | 11.3 | 69.6 | 40.5 | 72.9 | 0.913 | 103 | 245.5 | 212.9 | 91.4 | 482.3 | 0.646 | 454.8 | 7.94 | 106.7 |  | 70.6 | 12 | 105.9 | 30.4 | 2.65 | 53.4 | 80.9
129894.4 |  |  | 1549 | 50 | 76.1 | 87.8 | 29.1 | 33.8 | 0.05 | 104 | 11.3 | 69.6 | 40.5 | 72.9 | 0.913 | 103 | 247.1 | 213.8 | 91.4 | 482.1 | 0.643 | 454.5 | 8.13 | 106.7 |  | 70.8 | 12 | 106 | 30.4 | 2.65 | 53.5 | 80.9
129895.4 |  |  | 1550 | 49.7 | 76.2 | 87.7 | 29 | 33.9 | 0.039 | 104 | 11.3 | 69.7 | 40.5 | 72.9 | 0.914 | 103 | 247.3 | 214.4 | 91.3 | 481.9 | 0.642 | 455.6 | 8.06 | 106.7 |  | 70.9 | 12 | 105.9 | 30.4 | 2.65 | 53.6 | 81
129896.4 |  |  | 1554 | 50 | 76.3 | 87.6 | 29.1 | 33.9 | 0.041 | 104 | 11.3 | 69.6 | 40.8 | 72.9 | 0.915 | 103 | 248.5 | 215.3 | 91.2 | 481.8 | 0.645 | 454.9 | 8.28 | 106.7 |  | 71 | 12 | 106.1 | 30.4 | 2.66 | 53.8 | 81
129897.4 |  |  | 1551 | 50.4 | 76.3 | 87.6 | 29 | 33.9 | 0.049 | 104 | 11.3 | 69.6 | 41.3 | 72.9 | 0.916 | 103 | 248.3 | 215.3 | 91.2 | 481.6 | 0.646 | 455.1 | 8.23 | 106.7 |  | 71.1 | 12 | 106 | 30.4 | 2.66 | 53.8 | 81
129898.4 |  |  | 1549 | 50.6 | 76.3 | 87.6 | 29 | 33.8 | 0.054 | 104 | 11.3 | 69.6 | 41.3 | 73 | 0.916 | 103 | 248.2 | 215.4 | 91.2 | 481.3 | 0.647 | 454.5 | 8.14 | 106.7 |  | 71.2 | 12 | 106 | 30.4 | 2.66 | 53.7 | 81.1
129899.4 |  |  | 1545 | 50.2 | 76.4 | 87.4 | 29 | 33.8 | 0.062 | 103.9 | 11.3 | 69.5 | 40.8 | 73 | 0.916 | 103 | 247.8 | 215.2 | 91.1 | 481.3 | 0.646 | 454.6 | 7.92 | 106.7 |  | 71.3 | 12 | 105.9 | 30.3 | 2.66 | 53.4 | 81.1
129900.4 |  |  | 1543 | 49.4 | 76.6 | 87.4 | 29.1 | 33.9 | 0.056 | 103.9 | 11.3 | 69.5 | 40.4 | 73.1 | 0.921 | 103 | 247.8 | 215.1 | 91.1 | 481.1 | 0.645 | 454.6 | 7.88 | 106.7 |  | 71.6 | 12 | 105.9 | 30.3 | 2.66 | 53.2 | 81.1
129930.4 |  |  | 1546 | 50.2 | 77.4 | 85.6 | 28.9 | 33.9 | 0.066 | 103.9 | 11.3 | 69.4 | 40.6 | 73.6 | 0.941 | 103 | 252.8 | 220.5 | 89.6 | 478.1 | 0.642 | 454.6 | 7.89 | 106.7 |  | 70.3 | 12 | 105.9 | 30.4 | 2.59 | 53.5 | 82.2
129960.4 |  |  | 1551 | 50.9 | 74.4 | 84.3 | 28.6 | 33.9 | 0.054 | 103.9 | 11.3 | 69.4 | 40.2 | 72.9 | 0.904 | 103 | 258.4 | 226.1 | 88.4 | 474.8 | 0.627 | 455 | 8.15 | 106.7 |  | 67.5 | 11.9 | 106.1 | 30.4 | 2.62 | 53.9 | 67.5
129990.4 |  |  | 1554 | 50.2 | 74.3 | 83.1 | 28.6 | 33.9 | 0.053 | 103.9 | 11.3 | 69.5 | 39.1 | 67.1 | 0.891 | 103 | 265.8 | 233.7 | 87.1 | 470.1 | 0.622 | 455.1 | 8.14 | 106.6 |  | 68.4 | 12 | 106 | 30.4 | 2.69 | 53.6 | 56.8
130020.4 |  |  | 1554 | 49.2 | 74.4 | 81.8 | 28.7 | 33.9 | 0.032 | 104 | 11.4 | 69.4 | 39.9 | 62.6 | 0.895 | 103 | 272.6 | 240 | 85.8 | 466.9 | 0.593 | 454.2 | 8.18 | 106.6 |  | 68.2 | 12 | 105.9 | 30.4 | 2.68 | 53.8 | 54.4
130050.4 |  |  | 1545 | 48.9 | 73.1 | 80.7 | 28.9 | 33.9 | 0.042 | 104 | 11.4 | 69.4 | 39.8 | 61.7 | 0.878 | 103 | 275.1 | 243 | 84.6 | 464.1 | 0.584 | 454.7 | 8 | 106.6 |  | 66.6 | 12 | 105.7 | 30.3 | 2.72 | 53.1 | 56.5
130080.4 |  |  | 1542 | 50.6 | 71.8 | 79.6 | 29.3 | 33.8 | 0.074 | 103.8 | 11.5 | 69.4 | 39.3 | 61.7 | 0.861 | 103 | 281.2 | 250.4 | 83.4 | 460.8 | 0.556 | 453.8 | 7.8 | 106.6 |  | 65.4 | 12 | 105.7 | 30.3 | 2.8 | 53.2 | 58.2
130110.4 |  |  | 1549 | 50.9 | 70.9 | 78.5 | 29.3 | 33.8 | 0.049 | 103.9 | 11.5 | 69.4 | 41.1 | 61.7 | 0.845 | 103 | 291.9 | 260.5 | 81.9 | 457.1 | 0.546 | 454.2 | 8.12 | 106.5 |  | 64.8 | 12 | 105.9 | 30.1 | 2.88 | 53.7 | 59.7
130140.4 |  |  | 1556 | 50.3 | 70.7 | 77.4 | 29.3 | 33.7 | 0.046 | 104 | 11.5 | 69.5 | 39.9 | 61.9 | 0.84 | 103 | 302.7 | 271.3 | 80.4 | 453.9 | 0.535 | 454.3 | 8.35 | 106.5 |  | 64.7 | 12 | 106 | 30.1 | 2.91 | 54 | 61.1
130170.4 |  |  | 1555 | 49.7 | 70.2 | 76.4 | 29.2 | 33.6 | 0.036 | 104 | 11.4 | 69.4 | 38.9 | 62.1 | 0.832 | 103 | 312.3 | 280.6 | 79.1 | 451.4 | 0.537 | 454.8 | 8.37 | 106.4 |  | 64 | 12 | 105.9 | 29.9 | 2.96 | 54 | 62.5
130200.4 |  |  | 1552 | 49.9 | 69.1 | 75.3 | 29.1 | 33.5 | 0.041 | 104 | 11.4 | 69.5 | 39.8 | 62.5 | 0.82 | 103 | 319.9 | 288.7 | 77.6 | 449.2 | 0.537 | 454.6 | 8.16 | 106.4 |  | 62.8 | 12 | 105.8 | 29.9 | 3 | 53.9 | 63.8
130230.4 |  |  | 1542 | 49.8 | 68.1 | 74.4 | 28.9 | 33.4 | 0.061 | 104 | 11.4 | 69.4 | 39.2 | 60.2 | 0.804 | 103 | 326.4 | 295.8 | 76.3 | 446.4 | 0.534 | 454.6 | 7.74 | 106.4 |  | 61.6 | 12 | 105.7 | 29.8 | 3.05 | 53.7 | 51.5
130260.4 |  |  | 1552 | 50.9 | 67 | 73.4 | 28.9 | 33.3 | 0.056 | 104 | 11.4 | 69.4 | 40.3 | 56 | 0.788 | 103 | 335.9 | 305.4 | 75.1 | 443.3 | 0.53 | 454.8 | 8.19 | 106.4 |  | 61.1 | 12 | 106 | 29.8 | 3.1 | 54.4 | 43.8
130290.4 |  |  | 1550 | 49.8 | 66.8 | 72.3 | 29 | 33.2 | 0.04 | 104.1 | 11.4 | 69.5 | 39.2 | 52.4 | 0.786 | 103 | 343.7 | 312.7 | 74 | 440.5 | 0.532 | 454.7 | 8.18 | 106.4 |  | 60.8 | 12 | 105.8 | 29.6 | 3.16 | 54.2 | 38.9
130320.4 |  |  | 1550 | 50 | 66.2 | 71.4 | 29.2 | 33.1 | 0.038 | 104 | 11.4 | 69.4 | 39.2 | 50.4 | 0.778 | 103 | 350.9 | 320.3 | 73.1 | 438.4 | 0.519 | 453.9 | 8.09 | 106.4 |  | 60.4 | 12 | 105.9 | 29.6 | 3.23 | 54.5 | 40.6
130350.6 |  |  | 1552 | 49.9 | 65.3 | 70.6 | 29.4 | 33 | 0.048 | 104 | 11.5 | 69.5 | 40.4 | 50 | 0.77 | 103 | 357.5 | 327.3 | 72.1 | 436.7 | 0.528 | 454.7 | 8.09 | 106.4 |  | 59.5 | 12 | 105.9 | 29.4 | 3.25 | 54.5 | 42.3
130380.6 |  |  | 1544 | 49.6 | 64.3 | 69.7 | 29.6 | 32.9 | 0.061 | 104 | 11.6 | 69.4 | 39.4 | 50.1 | 0.762 | 103 | 361.8 | 331.8 | 71.2 | 434.1 | 0.496 | 454.4 | 7.92 | 106.3 |  | 58.3 | 12 | 105.8 | 29.4 | 3.35 | 54.1 | 44
130410.6 |  |  | 1549 | 50.4 | 63.1 | 68.8 | 29.8 | 32.8 | 0.069 | 104 | 11.6 | 69.4 | 41.3 | 50.4 | 0.762 | 103 | 367.5 | 338.3 | 70.3 | 431.6 | 0.495 | 454.6 | 8.03 | 106.2 |  | 57.1 | 12 | 105.8 | 29.3 | 3.35 | 54.3 | 45.7
130440.6 |  |  | 1550 | 50.6 | 62.1 | 67.9 | 29.9 | 32.7 | 0.05 | 104 | 11.5 | 69.5 | 40.3 | 50.6 | 0.76 | 103 | 373.5 | 344 | 69.3 | 429.8 | 0.476 | 454.7 | 8.2 | 106.2 |  | 56.4 | 12 | 105.8 | 29.2 | 3.35 | 54.5 | 47.3
130470.6 |  |  | 1551 | 50.2 | 61.5 | 67.1 | 29.9 | 32.6 | 0.06 | 104 | 11.4 | 69.4 | 40.8 | 50.8 | 0.762 | 103 | 377.7 | 349 | 68.7 | 428.6 | 0.468 | 454.6 | 8.17 | 106.2 |  | 55.8 | 12 | 105.8 | 29.2 | 3.35 | 54.2 | 48.9
130530.4 |  |  | 1541 | 50.2 | 60.6 | 65.6 | 29.7 | 32.3 | 0.064 | 103.9 | 11.4 | 69.5 | 40.7 | 46.5 | 0.764 | 103 | 381.8 | 354.1 | 67.4 | 426.3 | 0.414 | 453.5 | 7.76 | 106.1 |  | 54.9 | 11.9 | 105.7 | 29.1 | 3.3 | 53.6 | 35.6
130560.5 |  |  | 1550 | 50.7 | 60.1 | 65 | 29.7 | 32.2 | 0.065 | 103.9 | 11.4 | 69.5 | 38.8 | 43.8 | 0.76 | 103 | 385.7 | 358.1 | 66.9 | 425.3 | 0.407 | 453.7 | 8.05 | 106.2 |  | 54.2 | 12 | 105.7 | 29 | 3.3 | 53.8 | 31.9
130590.5 |  |  | 1551 | 50.2 | 59.1 | 64.2 | 29.7 | 32.2 | 0.047 | 104 | 11.4 | 69.5 | 38.6 | 41.6 | 0.76 | 103 | 388.5 | 361.1 | 66.3 | 424.7 | 0.394 | 453.9 | 8.17 | 106.1 |  | 53.2 | 12 | 105.7 | 29 | 3.33 | 53.8 | 29.1
130620.6 |  |  | 1550 | 50.5 | 58 | 63.6 | 29.9 | 32.1 | 0.053 | 104 | 11.4 | 69.5 | 39.4 | 39.9 | 0.761 | 103 | 390.8 | 364.2 | 65.7 | 424.2 | 0.4 | 455.1 | 8.17 | 106.1 |  | 52.1 | 12 | 105.7 | 28.9 | 3.33 | 53.8 | 26.7
130650.6 |  |  | 1550 | 49.7 | 57 | 63 | 29.9 | 32 | 0.055 | 103.9 | 11.5 | 69.5 | 40.2 | 38.3 | 0.761 | 103 | 393.8 | 367.2 | 65.2 | 423.7 | 0.401 | 454.4 | 8.04 | 106.1 |  | 51.1 | 11.9 | 105.7 | 29 | 3.35 | 53.6 | 25.1
130680.6 |  |  | 1550 | 49.4 | 55.9 | 62.5 | 30.1 | 31.9 | 0.044 | 104 | 11.6 | 69.4 | 40.2 | 36.9 | 0.761 | 103 | 396.5 | 370.2 | 64.8 | 423.2 | 0.403 | 454.4 | 8.11 | 106.1 |  | 50.2 | 12 | 105.6 | 28.9 | 3.35 | 53.6 | 23.9
130710.6 |  |  | 1548 | 50.3 | 55.1 | 61.8 | 30.2 | 31.9 | 0.057 | 103.9 | 11.6 | 69.5 | 40.1 | 35.8 | 0.761 | 103 | 397.7 | 372.2 | 64.1 | 422.7 | 0.404 | 455.1 | 8 | 106.1 |  | 49.4 | 12 | 105.6 | 29.1 | 3.36 | 53.6 | 23.2
130740.7 |  |  | 1548 | 50.8 | 54.7 | 61.2 | 30.2 | 31.9 | 0.047 | 104 | 11.6 | 69.5 | 39.1 | 34.9 | 0.762 | 103 | 400.3 | 375 | 63.6 | 422.4 | 0.426 | 455.1 | 8.15 | 106.1 |  | 48.7 | 12 | 105.7 | 29.1 | 3.34 | 53.9 | 22.7
130770.7 |  |  | 1554 | 50.1 | 54 | 60.6 | 30.1 | 31.8 | 0.043 | 104 | 11.5 | 69.5 | 39.7 | 34.2 | 0.761 | 103 | 402.5 | 377.4 | 63.1 | 422.1 | 0.423 | 454.6 | 8.28 | 106.1 |  | 48.4 | 12 | 105.7 | 29.1 | 3.32 | 53.8 | 22.5
130830.4 |  |  | 1550 | 50.3 | 53.1 | 59.7 | 30.1 | 31.7 | 0.052 | 104 | 11.4 | 69.4 | 39.4 | 32.9 | 0.763 | 103 | 405.5 | 381.1 | 62.3 | 421.7 | 0.428 | 454.4 | 8.16 | 106.1 |  | 47.3 | 12 | 105.6 | 29.2 | 3.33 | 53.6 | 21.7
130860.4 |  |  | 1546 | 50.5 | 52.3 | 59.1 | 30 | 31.6 | 0.062 | 103.9 | 11.4 | 69.5 | 40 | 32.2 | 0.761 | 103 | 406.3 | 382.6 | 61.8 | 421.5 | 0.433 | 454.6 | 7.98 | 106.1 |  | 46.6 | 12 | 105.6 | 29.2 | 3.35 | 53.5 | 21.1
130890.4 |  |  | 1553 | 50.9 | 51.6 | 58.6 | 30.1 | 31.6 | 0.049 | 104 | 11.4 | 69.5 | 40.5 | 31.5 | 0.762 | 103 | 408.4 | 385 | 61.4 | 421.4 | 0.442 | 453.6 | 8.27 | 106.1 |  | 45.7 | 12 | 105.7 | 29.2 | 3.38 | 53.9 | 20.4
130920.4 |  |  | 1552 | 50.2 | 50.7 | 58.2 | 30.2 | 31.5 | 0.042 | 104 | 11.4 | 69.5 | 39.1 | 30.8 | 0.762 | 103 | 410.3 | 387 | 60.9 | 421.2 | 0.447 | 454 | 8.19 | 106.1 |  | 44.7 | 12 | 105.7 | 29.3 | 3.4 | 53.8 | 20.1
130950.4 |  |  | 1549 | 50.1 | 49.7 | 57.6 | 30.2 | 31.4 | 0.04 | 104 | 11.4 | 69.5 | 39.8 | 30.2 | 0.761 | 103 | 411.6 | 388.6 | 60.5 | 421.2 | 0.45 | 454 | 8.11 | 106.1 |  | 43.7 | 11.9 | 105.7 | 29.3 | 3.4 | 53.9 | 19.6
130980.5 |  |  | 1551 | 49.9 | 48.8 | 57.2 | 30.2 | 31.3 | 0.038 | 104.1 | 11.5 | 69.5 | 40.2 | 29.6 | 0.76 | 103 | 413.3 | 391 | 60.1 | 421.4 | 0.459 | 454.5 | 8.21 | 106.1 |  | 42.8 | 12 | 105.7 | 29.3 | 3.38 | 53.9 | 19.2
131010.6 |  |  | 1546 | 50.2 | 48.2 | 56.7 | 30.2 | 31.3 | 0.048 | 104.1 | 11.6 | 69.5 | 39.6 | 29.1 | 0.759 | 103 | 414.6 | 392.3 | 59.7 | 421.4 | 0.459 | 453.8 | 8.05 | 106.1 |  | 42.2 | 12 | 105.6 | 29.3 | 3.37 | 53.7 | 18.7
131040.6 |  |  | 1551 | 50.2 | 47.5 | 56.3 | 30.2 | 31.2 | 0.056 | 104 | 11.6 | 69.4 | 40.4 | 28.5 | 0.761 | 103 | 416.2 | 394.1 | 59.3 | 421.4 | 0.459 | 453.8 | 8.11 | 106.1 |  | 41.6 | 12 | 105.7 | 29.4 | 3.35 | 53.7 | 18.5
131070.6 |  |  | 1552 | 50.8 | 47.1 | 55.9 | 30.1 | 31.2 | 0.045 | 104 | 11.5 | 69.5 | 40.8 | 28 | 0.761 | 103 | 417.8 | 396 | 58.9 | 421.2 | 0.458 | 454.4 | 8.28 | 106.1 |  | 41.3 | 12 | 105.7 | 29.3 | 3.39 | 54 | 18.3
131130.4 |  |  | 1550 | 49.7 | 45.8 | 55.2 | 30.1 | 31.2 | 0.046 | 104 | 11.4 | 69.5 | 40.5 | 27.3 | 0.76 | 103 | 420.2 | 399 | 58.2 | 421.2 | 0.459 | 455.3 | 8.17 | 106.1 |  | 39.9 | 12 | 105.6 | 29.3 | 3.42 | 53.6 | 17.7
131160.4 |  |  | 1545 | 50.1 | 45.1 | 54.8 | 30.2 | 31.1 | 0.044 | 104 | 11.4 | 69.5 | 39.9 | 26.7 | 0.76 | 103 | 421 | 400.1 | 57.7 | 421.3 | 0.458 | 454.8 | 8.04 | 106.1 |  | 39.3 | 12 | 105.5 | 29.3 | 3.44 | 53.8 | 17.3
131190.4 |  |  | 1548 | 50.2 | 44.5 | 54.4 | 30.2 | 31.1 | 0.056 | 104 | 11.4 | 69.4 | 40.2 | 26.4 | 0.76 | 103 | 422.6 | 402.1 | 57.4 | 421.3 | 0.452 | 454.3 | 8.06 | 106.1 |  | 38.7 | 12 | 105.6 | 29.3 | 3.44 | 53.7 | 17.2
131220.4 |  |  | 1551 | 50.4 | 44.2 | 54.2 | 30.3 | 31.2 | 0.041 | 104.1 | 11.4 | 69.5 | 39.4 | 26.1 | 0.761 | 103 | 424.2 | 403.9 | 57.1 | 421.4 | 0.455 | 454.9 | 8.21 | 106.1 |  | 38.2 | 12 | 105.6 | 29.3 | 3.45 | 53.9 | 17
131250.4 |  |  | 1549 | 49.9 | 43.9 | 53.8 | 30.2 | 31.3 | 0.038 | 104 | 11.4 | 69.5 | 39.5 | 25.8 | 0.762 | 103 | 424.8 | 404.7 | 56.7 | 421.4 | 0.451 | 455 | 8.08 | 106.1 |  | 38.2 | 12 | 105.5 | 29.3 | 3.4 | 53.7 | 16.9
131280.4 |  |  | 1554 | 49.8 | 43.9 | 53.4 | 30.1 | 31.5 | 0.043 | 104 | 11.5 | 69.5 | 40.6 | 25.7 | 0.763 | 103 | 426.5 | 406.5 | 56.4 | 421.5 | 0.463 | 454.4 | 8.27 | 106.1 |  | 38.4 | 12 | 105.7 | 29.4 | 3.39 | 54 | 16.7
131310.4 |  |  | 1544 | 49.6 | 44.2 | 53.1 | 30 | 31.6 | 0.052 | 104 | 11.6 | 69.5 | 40 | 25.4 | 0.76 | 103 | 425.9 | 406.3 | 56.2 | 421.6 | 0.481 | 454.6 | 7.85 | 106.1 |  | 38.7 | 12 | 105.5 | 29.4 | 3.39 | 53.4 | 16.7
131340.4 |  |  | 1547 | 50.3 | 44.4 | 52.7 | 29.9 | 31.7 | 0.056 | 104 | 11.6 | 69.4 | 39.2 | 25.2 | 0.76 | 103 | 426.7 | 407.2 | 56 | 421.8 | 0.478 | 454.4 | 7.97 | 106.1 |  | 38.8 | 12 | 105.6 | 29.4 | 3.42 | 53.8 | 16.4
131370.4 |  |  | 1553 | 50.4 | 44.4 | 52.4 | 29.9 | 31.8 | 0.047 | 104 | 11.6 | 69.5 | 40 | 25 | 0.762 | 103 | 427.5 | 408.1 | 55.8 | 421.9 | 0.487 | 453.6 | 8.22 | 106.1 |  | 38.8 | 12 | 105.7 | 29.4 | 3.44 | 53.9 | 16.3
144001.5 |  |  | 2493 | 129.5 | 84.7 | 100.1 | 30.2 | 32 | 0.081 | 106.8 | 11.3 | 69.4 | 69.8 | 71.9 | 0.991 | 103 | 313.4 | 242.6 | 103.5 | 666.1 | 1.498 | 454.3 | 33.36 | 115.5 |  | 77.1 | 12 | 115.4 | 29.6 | 8.25 | 94 | 73.4
144002.5 |  |  | 2468 | 128.3 | 84.7 | 100.1 | 30.2 | 32 | 0.103 | 106.7 | 11.3 | 69.5 | 69.8 | 71.9 | 0.992 | 103 | 312.6 | 242.1 | 103.6 | 666.1 | 1.476 | 456.4 | 32.2 | 115.5 |  | 77.1 | 12 | 115.6 | 29.6 | 8.24 | 93 | 73.5
144003.5 |  |  | 2439 | 128.4 | 84.6 | 100.1 | 30.2 | 32.1 | 0.108 | 106.6 | 11.3 | 69.5 | 69.7 | 71.9 | 0.99 | 103 | 310.4 | 240.6 | 103.6 | 666.1 | 1.479 | 452.8 | 33.01 | 115.5 |  | 77.1 | 12 | 115.9 | 29.6 | 8.23 | 92.8 | 73.6
144004.5 |  |  | 2407 | 128.2 | 84.6 | 100.1 | 30.2 | 32 | 0.134 | 106.5 | 11.3 | 69.5 | 69.4 | 71.9 | 0.99 | 103 | 307.7 | 239 | 103.6 | 666.1 | 1.493 | 453 | 32.19 | 115.5 |  | 77.1 | 12 | 115.7 | 29.6 | 8.22 | 92.6 | 73.6
144005.5 |  |  | 2375 | 128.5 | 84.6 | 100.1 | 30.2 | 32 | 0.162 | 106.3 | 11.3 | 69.5 | 68.9 | 71.9 | 0.991 | 103 | 305.3 | 237.3 | 103.6 | 666 | 1.51 | 454.3 | 31.42 | 115.5 |  | 77.1 | 12 | 115.6 | 29.6 | 8.2 | 92.2 | 73.7
144006.5 |  |  | 2343 | 127 | 84.7 | 100.1 | 30.2 | 32.1 | 0.232 | 105.9 | 11.3 | 69.5 | 68.4 | 71.8 | 0.986 | 103 | 302.2 | 235.5 | 103.6 | 665.8 | 1.515 | 455.1 | 29.18 | 115.4 |  | 77.1 | 12 | 114.9 | 29.5 | 8.18 | 91.3 | 73.7
144007.5 |  |  | 2314 | 125.7 | 84.7 | 100.1 | 30.2 | 32.1 | 0.226 | 105.9 | 11.3 | 69.5 | 67.8 | 72 | 0.991 | 103 | 299.4 | 234 | 103.6 | 665.5 | 1.516 | 453.3 | 30.08 | 115.4 |  | 77.1 | 12 | 114.6 | 29.5 | 8.14 | 90.8 | 73.7
144008.5 |  |  | 2282 | 124.1 | 84.7 | 100.1 | 30.3 | 32.1 | 0.215 | 105.9 | 11.3 | 69.5 | 67.1 | 71.9 | 0.986 | 103 | 296.7 | 231.9 | 103.6 | 664.9 | 1.519 | 449.3 | 29.54 | 115.3 |  | 77.1 | 12 | 113.9 | 29.5 | 8.1 | 90.5 | 73.7
144009.5 |  |  | 2249 | 124.1 | 84.7 | 100 | 30.3 | 32.1 | 0.258 | 105.7 | 11.3 | 69.5 | 66.4 | 71.9 | 0.992 | 103 | 292.3 | 229.4 | 103.6 | 664.6 | 1.53 | 447.1 | 29.12 | 115.2 |  | 77.1 | 12 | 114.2 | 29.6 | 8.06 | 90.2 | 73.8
144010.5 |  |  | 2214 | 122.3 | 84.8 | 99.9 | 30.3 | 32 | 0.358 | 105.2 | 11.3 | 69.5 | 65.6 | 72 | 0.988 | 103 | 287.4 | 227.1 | 103.5 | 664.1 | 1.545 | 430.6 | 26.34 | 114.9 |  | 77.1 | 12 | 109.2 | 29.6 | 8.01 | 88.7 | 73.9
144011.5 |  |  | 2185 | 120 | 84.8 | 99.9 | 30.2 | 32.1 | 0.287 | 105.1 | 11.3 | 69.5 | 64.4 | 72 | 0.99 | 103 | 284 | 224.7 | 103.6 | 663.4 | 1.516 | 429.1 | 26.79 | 114.3 |  | 77.1 | 12 | 109.1 | 29.6 | 7.95 | 87.9 | 73.9
144012.5 |  |  | 2152 | 116.4 | 84.9 | 99.8 | 30.2 | 32.1 | 0.334 | 104.7 | 11.3 | 69.5 | 63.2 | 72 | 0.989 | 103 | 279.5 | 221.9 | 103.5 | 662.8 | 1.494 | 435.3 | 25.48 | 113.8 |  | 77 | 12 | 109.3 | 29.7 | 7.88 | 86.8 | 73.9
144013.5 |  |  | 2121 | 114.2 | 84.9 | 99.7 | 30.2 | 32.1 | 0.338 | 104.8 | 11.3 | 69.5 | 62.1 | 72 | 0.989 | 103 | 274.4 | 218.8 | 103.5 | 661.8 | 1.489 | 447.6 | 23.79 | 113.4 |  | 76.9 | 12 | 112.6 | 29.7 | 7.8 | 86.2 | 73.9
144014.5 |  |  | 2091 | 112.5 | 84.9 | 99.7 | 30.3 | 32.1 | 0.344 | 104.8 | 11.3 | 69.5 | 61 | 71.9 | 0.989 | 103 | 270.7 | 215.8 | 103.5 | 660.9 | 1.515 | 451 | 24.71 | 113.2 |  | 76.9 | 12 | 111 | 29.8 | 7.71 | 85.5 | 74
144015.5 |  |  | 2056 | 111.9 | 84.9 | 99.5 | 30.3 | 32.1 | 0.426 | 104.5 | 11.3 | 69.5 | 59.8 | 71.9 | 1 | 103 | 264.7 | 212.7 | 103.3 | 659.8 | 1.52 | 455.1 | 24.39 | 110.3 |  | 76.8 | 12 | 110.2 | 29.7 | 7.61 | 85.1 | 74
144016.5 |  |  | 2026 | 110.3 | 84.9 | 99.5 | 30.3 | 32.2 | 0.405 | 104.4 | 11.3 | 69.5 | 58.7 | 71.9 | 0.988 | 103 | 260.6 | 209.2 | 103.3 | 658.7 | 1.511 | 452.9 | 21.49 | 110.9 |  | 76.7 | 12 | 110.8 | 29.7 | 7.5 | 84.5 | 74
144017.5 |  |  | 1996 | 109.6 | 84.8 | 99.4 | 30.3 | 32.1 | 0.423 | 104.3 | 11.3 | 69.5 | 57.7 | 71.9 | 0.993 | 103 | 257.9 | 207.6 | 103.2 | 657.4 | 1.521 | 454.7 | 23.15 | 111.4 |  | 76.6 | 12 | 111.4 | 29.6 | 7.38 | 84.4 | 74.1
144018.5 |  |  | 1963 | 107.1 | 84.9 | 99.3 | 30.3 | 32.2 | 0.398 | 104.4 | 11.3 | 69.5 | 56.7 | 71.9 | 0.998 | 103 | 253.8 | 204.9 | 103.2 | 656.1 | 1.511 | 455.6 | 24.62 | 113.2 |  | 76.4 | 12 | 113.4 | 29.6 | 7.25 | 84 | 74.2
144019.5 |  |  | 1924 | 105.1 | 84.8 | 99.2 | 30.3 | 32.2 | 0.55 | 104.1 | 11.3 | 69.5 | 55.7 | 71.9 | 0.988 | 103 | 248.1 | 201.4 | 103.2 | 654.9 | 1.531 | 454.9 | 17.96 | 113.5 |  | 76.3 | 12 | 111.7 | 29.6 | 7.1 | 82.3 | 74.2
144020.5 |  |  | 1903 | 102.8 | 84.8 | 99.1 | 30.3 | 32.2 | 0.491 | 104.2 | 11.3 | 69.5 | 54.8 | 71.8 | 0.993 | 103 | 245.4 | 199.2 | 103 | 653.6 | 1.544 | 454.1 | 21.31 | 111.4 |  | 76.1 | 12 | 110.8 | 29.6 | 6.95 | 82.4 | 74.2
144021.5 |  |  | 1870 | 101.8 | 84.7 | 99.1 | 30.3 | 32.2 | 0.532 | 104.1 | 11.3 | 69.5 | 53.8 | 71.9 | 0.999 | 103 | 240 | 196.2 | 103 | 652.1 | 1.545 | 453.5 | 19.83 | 109.7 |  | 75.9 | 12 | 109.7 | 29.6 | 6.79 | 81.9 | 74.3
144022.5 |  |  | 1839 | 101.7 | 84.6 | 99 | 30.2 | 32.1 | 0.547 | 104 | 11.3 | 69.5 | 52.9 | 71.9 | 0.991 | 103 | 235.4 | 192.8 | 102.9 | 650.7 | 1.537 | 453.7 | 18.71 | 108.8 |  | 75.7 | 12 | 108.7 | 29.6 | 6.63 | 81.4 | 74.3
144023.5 |  |  | 1807 | 100.8 | 84.6 | 99 | 30.2 | 32.2 | 0.488 | 104.1 | 11.3 | 69.5 | 52.1 | 71.9 | 0.992 | 103 | 231.2 | 190 | 102.9 | 649.2 | 1.511 | 455.2 | 19.26 | 110.2 |  | 75.5 | 12 | 110.7 | 29.6 | 6.47 | 81.1 | 74.4
144024.5 |  |  | 1774 | 99.4 | 84.6 | 98.9 | 30.2 | 32.2 | 0.508 | 103.9 | 11.3 | 69.5 | 51.1 | 71.9 | 0.988 | 103 | 226.5 | 186.6 | 102.8 | 647.9 | 1.498 | 455.4 | 17.79 | 110.2 |  | 75.3 | 12 | 109.5 | 29.6 | 6.3 | 80.3 | 74.4
144025.5 |  |  | 1740 | 97.6 | 84.5 | 98.8 | 30.2 | 32.2 | 0.497 | 103.8 | 11.3 | 69.5 | 49.8 | 71.8 | 0.99 | 103 | 221.6 | 183.3 | 102.8 | 646.3 | 1.45 | 454.5 | 16.86 | 109.4 |  | 75.1 | 12 | 107.9 | 29.6 | 6.14 | 79.2 | 74.5
144026.5 |  |  | 1710 | 95.7 | 84.4 | 98.8 | 30.2 | 32.2 | 0.482 | 103.8 | 11.3 | 69.5 | 48.1 | 71.7 | 0.993 | 103 | 217.5 | 180.4 | 102.8 | 644.7 | 1.393 | 455.8 | 16.95 | 109.3 |  | 74.8 | 12 | 109.8 | 29.6 | 5.97 | 78.6 | 74.5
144027.5 |  |  | 1678 | 92.7 | 84.4 | 98.7 | 30.2 | 32.2 | 0.439 | 103.7 | 11.3 | 69.5 | 46.7 | 71.8 | 0.993 | 103 | 213.1 | 177.5 | 102.8 | 643.2 | 1.37 | 452.8 | 15.58 | 109.4 |  | 74.7 | 12 | 108.8 | 29.6 | 5.8 | 77.2 | 74.6
144028.5 |  |  | 1648 | 91.4 | 84.4 | 98.7 | 30.2 | 32.3 | 0.424 | 103.7 | 11.3 | 69.5 | 45.4 | 71.8 | 0.994 | 103 | 208.2 | 174.4 | 102.7 | 641.6 | 1.33 | 454.5 | 15.36 | 109.1 |  | 74.4 | 12 | 107.3 | 29.6 | 5.64 | 76.8 | 74.6
144029.5 |  |  | 1615 | 90.2 | 84.3 | 98.7 | 30.2 | 32.3 | 0.315 | 103.6 | 11.3 | 69.5 | 44.1 | 71.8 | 0.99 | 103 | 204.1 | 171.3 | 102.7 | 640 | 1.28 | 453.2 | 15.06 | 108.6 |  | 74.2 | 12 | 107.8 | 29.6 | 5.47 | 76.2 | 74.7
144031.4 |  |  | 1559 | 86.3 | 84.2 | 98.5 | 30.3 | 32.3 | 0.336 | 103.5 | 11.3 | 69.4 | 42 | 71.8 | 0.988 | 103 | 198.1 | 166.7 | 102.6 | 636.9 | 1.217 | 453.2 | 13.11 | 109 |  | 73.7 | 12 | 107.7 | 29.6 | 5.16 | 74 | 74.8
144032.4 |  |  | 1551 | 83.6 | 84 | 98.4 | 30.2 | 32.3 | 0.341 | 103.5 | 11.3 | 69.4 | 41 | 71.8 | 0.991 | 103 | 197.7 | 165.9 | 102.5 | 635.3 | 1.176 | 454.4 | 12.79 | 106.4 |  | 73.4 | 12 | 106.3 | 29.6 | 5.01 | 73.3 | 74.8
144033.4 |  |  | 1550 | 81.6 | 83.9 | 98.4 | 30.2 | 32.4 | 0.213 | 103.5 | 11.3 | 69.4 | 40.3 | 71.7 | 0.992 | 103 | 197.4 | 165.8 | 102.4 | 633.6 | 1.119 | 454.2 | 12.5 | 105.8 |  | 73.2 | 12 | 105.9 | 29.6 | 4.86 | 73.1 | 74.8
144034.4 |  |  | 1551 | 82.6 | 83.8 | 98.3 | 30.2 | 32.4 | 0.175 | 103.6 | 11.3 | 69.4 | 39.8 | 71.7 | 0.994 | 103 | 198 | 166.2 | 102.4 | 631.9 | 1.106 | 454.1 | 14.4 | 110.2 |  | 72.9 | 12 | 110.4 | 29.6 | 4.72 | 74.2 | 74.9
144035.4 |  |  | 1545 | 81.5 | 83.6 | 98.2 | 30.2 | 32.4 | 0.2 | 103.5 | 11.3 | 69.4 | 39.5 | 71.7 | 0.99 | 103 | 198.3 | 166.1 | 102.3 | 630.2 | 1.13 | 454.3 | 12.74 | 107.8 |  | 72.5 | 12 | 107.8 | 29.6 | 4.58 | 72.9 | 74.9
144036.4 |  |  | 1548 | 80 | 83.5 | 98.2 | 30.2 | 32.4 | 0.199 | 103.4 | 11.3 | 69.4 | 39.3 | 71.7 | 0.994 | 103 | 198 | 166.3 | 102.3 | 628.3 | 1.028 | 454.7 | 12.09 | 106.5 |  | 72.2 | 12 | 106.5 | 29.7 | 4.45 | 71.5 | 74.9
144037.4 |  |  | 1550 | 77.4 | 83.3 | 98.2 | 30.2 | 32.4 | 0.215 | 103.4 | 11.3 | 69.4 | 39.1 | 71.7 | 0.992 | 103 | 197.4 | 166.3 | 102.3 | 626.7 | 0.995 | 454.5 | 11.72 | 105.4 |  | 71.8 | 12 | 105.4 | 29.7 | 4.32 | 70.7 | 75
144038.4 |  |  | 1551 | 77.2 | 83.1 | 98.1 | 30.2 | 32.4 | 0.086 | 103.5 | 11.3 | 69.4 | 39 | 71.7 | 0.993 | 103 | 198.1 | 166 | 102.2 | 624.9 | 0.975 | 453.6 | 12.3 | 107.7 |  | 71.3 | 12 | 108.1 | 29.6 | 4.2 | 71 | 75.1
144039.4 |  |  | 1548 | 76.9 | 82.8 | 98.1 | 30.2 | 32.5 | 0.175 | 103.4 | 11.3 | 69.4 | 39 | 71.7 | 0.994 | 103 | 198.2 | 166.3 | 102.1 | 623.3 | 0.995 | 453.5 | 12.08 | 109.7 |  | 70.9 | 12 | 109.7 | 29.6 | 4.09 | 70.4 | 75.1
144040.4 |  |  | 1556 | 77.1 | 82.5 | 98 | 30.2 | 32.5 | 0.125 | 103.5 | 11.3 | 69.4 | 38.9 | 71.7 | 0.994 | 103 | 199.2 | 166.8 | 102.1 | 621.8 | 0.998 | 454.4 | 13.26 | 110.6 |  | 70.5 | 12 | 110.5 | 29.6 | 3.99 | 71 | 75.1
144041.4 |  |  | 1548 | 76.6 | 82.3 | 97.9 | 30.2 | 32.6 | 0.097 | 103.5 | 11.3 | 69.4 | 38.9 | 71.6 | 0.99 | 103 | 198.7 | 166.1 | 102 | 620.1 | 1.004 | 454.5 | 12.48 | 110.4 |  | 70.1 | 12.1 | 110.2 | 29.6 | 3.9 | 70.6 | 75.1
144042.4 |  |  | 1547 | 76.4 | 82 | 97.9 | 30.2 | 32.5 | 0.035 | 103.6 | 11.3 | 69.4 | 38.9 | 71.6 | 0.991 | 103 | 198.6 | 165.9 | 101.9 | 618.5 | 0.964 | 453.9 | 12.37 | 110.2 |  | 69.7 | 12 | 109.9 | 29.7 | 3.81 | 70.4 | 75.2
144043.4 |  |  | 1547 | 75.8 | 81.7 | 97.9 | 30.2 | 32.6 | 0.109 | 103.5 | 11.3 | 69.4 | 38.9 | 71.7 | 0.99 | 103 | 198.5 | 166.1 | 101.9 | 616.9 | 0.962 | 453.4 | 12.12 | 110.2 |  | 69.3 | 12 | 110.1 | 29.7 | 3.73 | 69.7 | 75.2
144044.4 |  |  | 1551 | 74.9 | 81.4 | 97.9 | 30.2 | 32.6 | 0.105 | 103.5 | 11.3 | 69.4 | 38.9 | 71.7 | 0.99 | 103 | 199.5 | 166.6 | 101.8 | 615.3 | 0.941 | 453.8 | 12.33 | 110.2 |  | 68.9 | 12 | 110 | 29.7 | 3.65 | 69.3 | 75.2
144045.4 |  |  | 1552 | 75.1 | 81.1 | 97.8 | 30.2 | 32.6 | 0.133 | 103.4 | 11.3 | 69.4 | 38.8 | 71.6 | 0.992 | 103 | 198.7 | 166.8 | 101.8 | 613.8 | 0.946 | 454.6 | 11.93 | 110.2 |  | 68.6 | 12 | 110.1 | 29.7 | 3.58 | 69.2 | 75.3
144046.4 |  |  | 1548 | 74.5 | 80.7 | 97.8 | 30.2 | 32.6 | 0.097 | 103.5 | 11.3 | 69.4 | 38.7 | 71.6 | 0.996 | 103 | 198.4 | 166.5 | 101.7 | 612.2 | 0.94 | 454.1 | 11.85 | 110.2 |  | 68.2 | 12 | 109.9 | 29.6 | 3.52 | 69.1 | 75.3
144047.4 |  |  | 1550 | 75.7 | 80.3 | 97.8 | 30.2 | 32.7 | 0.13 | 103.4 | 11.3 | 69.4 | 38.7 | 71.7 | 0.994 | 103 | 198.4 | 166.6 | 101.8 | 610.4 | 0.949 | 453.7 | 11.84 | 110.2 |  | 67.9 | 12.1 | 110.1 | 29.7 | 3.47 | 69.2 | 75.4
144048.4 |  |  | 1547 | 74.8 | 80 | 97.8 | 30.1 | 32.6 | 0.128 | 103.4 | 11.3 | 69.4 | 38.6 | 71.6 | 0.993 | 103 | 198.7 | 166.6 | 101.7 | 609 | 0.932 | 454.9 | 11.8 | 110.2 |  | 67.4 | 12.1 | 109.8 | 29.7 | 3.43 | 68.7 | 75.4
144049.4 |  |  | 1547 | 74.1 | 79.6 | 97.8 | 30.1 | 32.7 | 0.103 | 103.4 | 11.3 | 69.4 | 38.6 | 71.6 | 0.989 | 103 | 198.7 | 166.6 | 101.7 | 607.5 | 0.919 | 455.1 | 11.49 | 110.1 |  | 67.2 | 12 | 109.5 | 29.7 | 3.38 | 68.2 | 75.4
144050.4 |  |  | 1549 | 72.4 | 79.3 | 97.7 | 30.1 | 32.7 | 0.073 | 103.5 | 11.3 | 69.4 | 38.7 | 71.6 | 0.982 | 103 | 199.5 | 166.8 | 101.6 | 606 | 0.906 | 453.4 | 11.82 | 110.1 |  | 66.8 | 12 | 109.5 | 29.7 | 3.35 | 67.9 | 75.4
144051.4 |  |  | 1553 | 72.5 | 79.1 | 97.8 | 30.1 | 32.7 | 0.074 | 103.5 | 11.3 | 69.4 | 38.7 | 71.6 | 0.979 | 103 | 200.1 | 167.2 | 101.6 | 604.6 | 0.902 | 454.5 | 12.29 | 110 |  | 66.6 | 12 | 109.8 | 29.7 | 3.31 | 67.9 | 75.5
144052.4 |  |  | 1549 | 72.7 | 78.7 | 97.7 | 30.1 | 32.7 | 0.08 | 103.5 | 11.3 | 69.4 | 38.7 | 71.6 | 0.979 | 103 | 199.8 | 167.1 | 101.6 | 603.1 | 0.899 | 454.9 | 12.15 | 110 |  | 66.3 | 12 | 109.7 | 29.7 | 3.29 | 67.7 | 75.6
144053.4 |  |  | 1551 | 73.3 | 78.4 | 97.7 | 30.1 | 32.7 | 0.064 | 103.5 | 11.3 | 69.4 | 38.7 | 71.6 | 0.978 | 103 | 200.7 | 167.5 | 101.6 | 601.7 | 0.895 | 454.7 | 12.57 | 110 |  | 65.9 | 12 | 109.8 | 29.7 | 3.27 | 67.9 | 75.7
144054.4 |  |  | 1545 | 72.8 | 78 | 97.7 | 30.1 | 32.7 | 0.081 | 103.5 | 11.3 | 69.4 | 38.7 | 71.7 | 0.967 | 103 | 199.5 | 167.2 | 101.6 | 600.3 | 0.896 | 454 | 11.53 | 110 |  | 65.7 | 12 | 109.3 | 29.7 | 3.26 | 67.3 | 75.7
144055.4 |  |  | 1546 | 72 | 77.7 | 97.7 | 30.1 | 32.7 | 0.112 | 103.7 | 11.3 | 69.4 | 38.8 | 71.7 | 0.964 | 103 | 199.5 | 167.3 | 101.5 | 599 | 0.889 | 454.4 | 11.21 | 110 |  | 65.4 | 12 | 109.1 | 29.7 | 3.25 | 66.5 | 75.7
144056.4 |  |  | 1548 | 70.7 | 77.4 | 97.7 | 30.1 | 32.8 | 0.082 | 103.7 | 11.3 | 69.4 | 38.8 | 71.6 | 0.957 | 103 | 200.4 | 167.7 | 101.4 | 597.6 | 0.876 | 454.5 | 11.34 | 109.9 |  | 65.1 | 12 | 109 | 29.7 | 3.24 | 66.1 | 75.7
144057.4 |  |  | 1549 | 70 | 77 | 97.7 | 30.1 | 32.8 | 0.089 | 103.7 | 11.3 | 69.4 | 38.8 | 71.7 | 0.955 | 103 | 201.1 | 168.3 | 101.4 | 596.3 | 0.866 | 453.5 | 11.31 | 109.9 |  | 64.8 | 12 | 109 | 29.7 | 3.24 | 65.8 | 75.8
144058.4 |  |  | 1550 | 69.6 | 76.8 | 97.6 | 30.1 | 32.8 | 0.055 | 103.8 | 11.3 | 69.4 | 38.7 | 71.6 | 0.95 | 103 | 201.9 | 168.9 | 101.4 | 594.8 | 0.859 | 453.2 | 11.44 | 109.9 |  | 64.6 | 12 | 108.9 | 29.7 | 3.23 | 65.7 | 75.9
144059.4 |  |  | 1553 | 69.9 | 76.6 | 97.6 | 30.1 | 32.9 | 0.012 | 103.9 | 11.4 | 69.4 | 38.7 | 71.6 | 0.949 | 103 | 203.2 | 169.6 | 101.3 | 593.4 | 0.853 | 455.1 | 12.26 | 109.8 |  | 64.4 | 12 | 109.1 | 29.7 | 3.22 | 66.1 | 75.9
144060.4 |  |  | 1550 | 70.7 | 76.3 | 97.6 | 30 | 32.9 | 0.085 | 103.7 | 11.4 | 69.4 | 38.8 | 71.7 | 0.952 | 103 | 202.6 | 170.1 | 101.3 | 592.1 | 0.861 | 455.2 | 11.42 | 109.8 |  | 64.2 | 12 | 109.3 | 29.7 | 3.22 | 65.8 | 75.9
144061.4 |  |  | 1543 | 70.1 | 76 | 97.6 | 29.9 | 32.9 | 0.065 | 103.7 | 11.4 | 69.4 | 38.8 | 71.6 | 0.938 | 103 | 202.2 | 169.6 | 101.3 | 590.8 | 0.85 | 454.4 | 10.94 | 109.8 |  | 64 | 12 | 108.7 | 29.7 | 3.22 | 65.1 | 75.9
144062.4 |  |  | 1546 | 69.1 | 75.8 | 97.4 | 29.9 | 33 | 0.108 | 103.6 | 11.4 | 69.4 | 38.8 | 71.7 | 0.937 | 103 | 202.8 | 170.2 | 101.2 | 589.6 | 0.852 | 454.7 | 10.77 | 109.7 |  | 63.8 | 12 | 108.5 | 29.7 | 3.21 | 64.4 | 75.9
144063.4 |  |  | 1549 | 67.4 | 75.5 | 97.4 | 29.9 | 33 | 0.084 | 103.6 | 11.4 | 69.4 | 38.8 | 71.6 | 0.932 | 103 | 203.7 | 170.7 | 101.2 | 588.3 | 0.849 | 454.2 | 10.77 | 109.7 |  | 63.6 | 12 | 108.4 | 29.7 | 3.21 | 64 | 76
144064.4 |  |  | 1552 | 67.4 | 75.2 | 97.3 | 29.9 | 33 | 0.064 | 103.7 | 11.4 | 69.5 | 38.8 | 71.6 | 0.926 | 103 | 204.7 | 171.3 | 101.1 | 587.1 | 0.843 | 454.4 | 11.1 | 109.6 |  | 63.4 | 12 | 108.5 | 29.7 | 3.2 | 64 | 76.1
144065.4 |  |  | 1550 | 67.1 | 74.9 | 97.3 | 29.9 | 33 | 0.027 | 103.8 | 11.4 | 69.5 | 38.8 | 71.6 | 0.921 | 103 | 204.7 | 171.4 | 101.1 | 585.8 | 0.837 | 453.4 | 11.06 | 109.5 |  | 63.3 | 12 | 108.4 | 29.8 | 3.2 | 63.9 | 76.2
144066.4 |  |  | 1553 | 68 | 74.7 | 97.2 | 29.9 | 32.9 | 0.059 | 103.7 | 11.4 | 69.5 | 38.8 | 71.7 | 0.92 | 103 | 204.8 | 172 | 101 | 584.6 | 0.848 | 454.3 | 11.05 | 109.5 |  | 63.1 | 12 | 108.6 | 29.7 | 3.2 | 63.9 | 76.2
144067.4 |  |  | 1548 | 68.1 | 74.2 | 97.2 | 29.9 | 33 | 0.073 | 103.6 | 11.4 | 69.5 | 39.2 | 71.7 | 0.915 | 103 | 204.1 | 171.6 | 100.9 | 583.3 | 0.846 | 454.1 | 10.88 | 109.5 |  | 62.9 | 12 | 108.5 | 29.8 | 3.19 | 63.8 | 76.2
144068.4 |  |  | 1547 | 68.1 | 73.9 | 97.1 | 29.9 | 33.1 | 0.081 | 103.6 | 11.4 | 69.5 | 40.1 | 71.7 | 0.912 | 103 | 204.2 | 171.4 | 100.9 | 582.1 | 0.841 | 454.5 | 10.87 | 109.4 |  | 62.7 | 12 | 108.4 | 29.8 | 3.2 | 63.5 | 76.2
144069.4 |  |  | 1544 | 66.6 | 73.6 | 97.1 | 29.9 | 33.1 | 0.091 | 103.6 | 11.4 | 69.5 | 40.8 | 71.7 | 0.907 | 103 | 203.9 | 171.2 | 100.7 | 580.8 | 0.841 | 454.7 | 10.38 | 109.4 |  | 62.7 | 12 | 108.1 | 29.7 | 3.2 | 62.8 | 76.3
144070.4 |  |  | 1546 | 65.3 | 73.3 | 97 | 29.8 | 33.1 | 0.075 | 103.6 | 11.4 | 69.5 | 41.4 | 71.7 | 0.905 | 103 | 204.3 | 171.4 | 100.7 | 579.5 | 0.838 | 454.3 | 10.36 | 109.3 |  | 62.6 | 12 | 108 | 29.8 | 3.2 | 62.5 | 76.3
144071.4 |  |  | 1551 | 64.7 | 73 | 96.9 | 29.8 | 33.1 | 0.051 | 103.6 | 11.4 | 69.5 | 41.7 | 71.7 | 0.895 | 103 | 205 | 171.8 | 100.7 | 578.4 | 0.833 | 454.6 | 10.72 | 109.3 |  | 62.4 | 12 | 108 | 29.8 | 3.21 | 62.5 | 76.3
144072.4 |  |  | 1554 | 65.4 | 72.8 | 97 | 29.8 | 33.1 | 0.066 | 103.6 | 11.4 | 69.5 | 41.5 | 71.7 | 0.895 | 103 | 205.6 | 172.4 | 100.6 | 577.2 | 0.834 | 453.9 | 10.88 | 109.2 |  | 62.3 | 12 | 108.2 | 29.8 | 3.21 | 62.7 | 76.4
144073.4 |  |  | 1547 | 65.8 | 72.7 | 96.9 | 29.8 | 33.1 | 0.081 | 103.6 | 11.4 | 69.5 | 41.3 | 71.7 | 0.891 | 103 | 204.6 | 171.9 | 100.6 | 575.9 | 0.828 | 454.1 | 10.34 | 109.2 |  | 62.3 | 12 | 108 | 29.7 | 3.21 | 62.2 | 76.4
144074.4 |  |  | 1546 | 65.4 | 72.6 | 96.9 | 29.7 | 33.1 | 0.077 | 103.6 | 11.4 | 69.5 | 41.1 | 71.7 | 0.889 | 103 | 204.9 | 171.9 | 100.4 | 574.7 | 0.824 | 454.7 | 10.23 | 109.1 |  | 62.2 | 12 | 107.9 | 29.8 | 3.21 | 61.9 | 76.4
144075.4 |  |  | 1545 | 63.9 | 72.4 | 96.8 | 29.7 | 33.2 | 0.075 | 103.6 | 11.4 | 69.5 | 40.8 | 71.7 | 0.886 | 103 | 205 | 172 | 100.3 | 573.5 | 0.819 | 453.4 | 10.04 | 109 |  | 62.2 | 12 | 107.8 | 29.8 | 3.2 | 61.4 | 76.5
144076.4 |  |  | 1548 | 62.9 | 72.3 | 96.8 | 29.7 | 33.2 | 0.062 | 103.6 | 11.4 | 69.5 | 40.6 | 71.7 | 0.88 | 103 | 205.8 | 172.5 | 100.2 | 572.4 | 0.817 | 453.7 | 10.25 | 109 |  | 62.2 | 12 | 107.7 | 29.8 | 3.2 | 61.2 | 76.5
144077.4 |  |  | 1555 | 63 | 72.1 | 96.8 | 29.7 | 33.2 | 0.035 | 103.7 | 11.4 | 69.5 | 40.5 | 71.7 | 0.874 | 103 | 206.9 | 173.4 | 100.2 | 571.2 | 0.815 | 453.8 | 10.65 | 108.9 |  | 62.2 | 12 | 107.9 | 29.8 | 3.2 | 61.5 | 76.7
144078.4 |  |  | 1554 | 63.7 | 71.9 | 96.8 | 29.7 | 33.2 | 0.049 | 103.6 | 11.4 | 69.5 | 40.4 | 71.7 | 0.873 | 103 | 206.6 | 173.5 | 100.2 | 569.9 | 0.816 | 454.1 | 10.49 | 108.9 |  | 62.2 | 12 | 107.9 | 29.8 | 3.2 | 61.5 | 76.7
144079.4 |  |  | 1548 | 64.2 | 71.9 | 96.8 | 29.6 | 33.2 | 0.065 | 103.6 | 11.4 | 69.5 | 40.4 | 71.7 | 0.871 | 103 | 205.7 | 173 | 100.1 | 568.8 | 0.809 | 454.2 | 10.13 | 108.9 |  | 62.2 | 12 | 107.8 | 29.8 | 3.2 | 61.1 | 76.7
144080.4 |  |  | 1544 | 63.5 | 71.8 | 96.8 | 29.7 | 33.2 | 0.066 | 103.6 | 11.4 | 69.5 | 40.4 | 71.7 | 0.87 | 103 | 205.7 | 172.8 | 100.1 | 567.4 | 0.808 | 453.8 | 10.07 | 108.8 |  | 62.1 | 12 | 107.6 | 29.8 | 3.2 | 60.8 | 76.8
144081.4 |  |  | 1545 | 62.4 | 71.7 | 96.7 | 29.6 | 33.2 | 0.074 | 103.6 | 11.4 | 69.5 | 40.3 | 71.7 | 0.867 | 103 | 205.9 | 173.2 | 99.9 | 566.3 | 0.807 | 454.5 | 9.86 | 108.7 |  | 62.1 | 12 | 107.5 | 29.8 | 3.2 | 60.4 | 76.8
144082.4 |  |  | 1547 | 61.5 | 71.6 | 96.7 | 29.6 | 33.2 | 0.076 | 103.5 | 11.4 | 69.5 | 40.2 | 71.7 | 0.866 | 103 | 206.8 | 173.7 | 99.9 | 565.2 | 0.808 | 455 | 9.86 | 108.7 |  | 62 | 12 | 107.4 | 29.8 | 3.2 | 60.1 | 76.8
144083.4 |  |  | 1548 | 61 | 71.6 | 96.7 | 29.6 | 33.3 | 0.071 | 103.6 | 11.4 | 69.4 | 40.1 | 71.8 | 0.865 | 103 | 207.4 | 174.2 | 99.8 | 564 | 0.803 | 454.6 | 9.82 | 108.6 |  | 62 | 12 | 107.3 | 29.8 | 3.2 | 59.8 | 76.8
144084.4 |  |  | 1551 | 60.8 | 71.4 | 96.6 | 29.6 | 33.3 | 0.047 | 103.6 | 11.4 | 69.4 | 40.1 | 71.8 | 0.863 | 103 | 208.2 | 174.8 | 99.8 | 562.9 | 0.796 | 454.8 | 9.99 | 108.6 |  | 61.9 | 12 | 107.4 | 29.8 | 3.2 | 59.9 | 76.9
144085.4 |  |  | 1552 | 61 | 71.3 | 96.6 | 29.6 | 33.3 | 0.061 | 103.5 | 11.4 | 69.4 | 40.1 | 71.8 | 0.86 | 103 | 208.7 | 175.3 | 99.7 | 561.8 | 0.796 | 454.1 | 9.94 | 108.5 |  | 61.8 | 12 | 107.5 | 29.8 | 3.2 | 59.7 | 76.9
144086.4 |  |  | 1548 | 61.1 | 71.3 | 96.6 | 29.6 | 33.3 | 0.057 | 103.6 | 11.4 | 69.4 | 40.1 | 71.8 | 0.858 | 103 | 208.5 | 175.3 | 99.7 | 560.7 | 0.789 | 454.8 | 9.83 | 108.5 |  | 61.8 | 12 | 107.4 | 29.8 | 3.2 | 59.6 | 76.9
144087.4 |  |  | 1545 | 60.7 | 71.2 | 96.6 | 29.6 | 33.3 | 0.073 | 103.5 | 11.4 | 69.4 | 40.1 | 71.8 | 0.857 | 103 | 208.2 | 175.4 | 99.7 | 559.6 | 0.787 | 453.3 | 9.57 | 108.5 |  | 61.7 | 12 | 107.3 | 29.8 | 3.2 | 59.2 | 77
144088.4 |  |  | 1547 | 60 | 71.1 | 96.6 | 29.5 | 33.3 | 0.064 | 103.5 | 11.4 | 69.4 | 40.1 | 71.8 | 0.855 | 103 | 209 | 175.9 | 99.7 | 558.6 | 0.786 | 453.4 | 9.66 | 108.5 |  | 61.7 | 12 | 107.2 | 29.8 | 3.19 | 59.1 | 77.1
144089.4 |  |  | 1548 | 59.6 | 71 | 96.5 | 29.5 | 33.3 | 0.063 | 103.5 | 11.4 | 69.4 | 40.1 | 71.8 | 0.852 | 103 | 209.5 | 176.4 | 99.7 | 557.4 | 0.78 | 454.1 | 9.58 | 108.5 |  | 61.6 | 12 | 107.2 | 29.8 | 3.19 | 59 | 77.1
144090.4 |  |  | 1549 | 59.2 | 70.9 | 96.4 | 29.5 | 33.3 | 0.063 | 103.5 | 11.4 | 69.4 | 40 | 71.8 | 0.852 | 103 | 209.9 | 176.7 | 99.6 | 556.3 | 0.777 | 453.8 | 9.56 | 108.4 |  | 61.6 | 12 | 107.1 | 29.8 | 3.19 | 58.7 | 77.1
144091.4 |  |  | 1549 | 59 | 70.8 | 96.3 | 29.6 | 33.3 | 0.074 | 103.5 | 11.4 | 69.4 | 40 | 71.8 | 0.849 | 103 | 210.5 | 177.3 | 99.4 | 555.2 | 0.774 | 454.6 | 9.49 | 108.3 |  | 61.4 | 12 | 107.1 | 29.8 | 3.18 | 58.5 | 77.1
144092.4 |  |  | 1547 | 58.6 | 70.8 | 96.3 | 29.5 | 33.4 | 0.069 | 103.5 | 11.4 | 69.4 | 40.1 | 71.8 | 0.847 | 103 | 210.9 | 177.5 | 99.3 | 554.1 | 0.765 | 454.6 | 9.38 | 108.3 |  | 61.4 | 12 | 107.1 | 29.8 | 3.18 | 58.2 | 77.2
144093.4 |  |  | 1547 | 58.1 | 70.7 | 96.3 | 29.5 | 33.4 | 0.086 | 103.4 | 11.4 | 69.4 | 40.1 | 71.8 | 0.844 | 103 | 211 | 178.1 | 99.2 | 553.1 | 0.76 | 454.7 | 9.13 | 108.3 |  | 61.4 | 12 | 107 | 29.8 | 3.18 | 57.8 | 77.3
144094.4 |  |  | 1548 | 57.3 | 70.6 | 96.1 | 29.4 | 33.4 | 0.068 | 103.5 | 11.4 | 69.4 | 40.1 | 71.9 | 0.844 | 103 | 211.9 | 178.5 | 99.2 | 552 | 0.758 | 455.1 | 9.27 | 108.2 |  | 61.3 | 12 | 106.9 | 29.8 | 3.17 | 57.6 | 77.3
144095.4 |  |  | 1550 | 56.9 | 70.4 | 96.2 | 29.4 | 33.4 | 0.059 | 103.5 | 11.4 | 69.4 | 40.1 | 71.8 | 0.844 | 103 | 212.1 | 178.9 | 99.2 | 551 | 0.752 | 454 | 9.25 | 108.1 |  | 61.3 | 12 | 106.8 | 29.8 | 3.17 | 57.4 | 77.4
144096.4 |  |  | 1552 | 56.8 | 70.4 | 96.1 | 29.4 | 33.4 | 0.047 | 103.5 | 11.4 | 69.4 | 40.1 | 71.8 | 0.842 | 103 | 212.6 | 179.3 | 99.1 | 550 | 0.747 | 454.8 | 9.35 | 108 |  | 61.3 | 12 | 106.9 | 29.8 | 3.17 | 57.5 | 77.4
144097.4 |  |  | 1553 | 57.2 | 70.3 | 96 | 29.4 | 33.4 | 0.061 | 103.6 | 11.4 | 69.4 | 40.1 | 71.8 | 0.84 | 103 | 212.8 | 179.5 | 99 | 548.9 | 0.747 | 454.5 | 9.33 | 108 |  | 61.3 | 12 | 107 | 29.8 | 3.17 | 57.4 | 77.4
144098.4 |  |  | 1548 | 57.3 | 70.2 | 95.9 | 29.4 | 33.4 | 0.047 | 103.6 | 11.4 | 69.4 | 40.1 | 71.8 | 0.835 | 103 | 212.2 | 179.3 | 99 | 547.9 | 0.749 | 454.3 | 9.22 | 107.9 |  | 61.3 | 12 | 106.9 | 29.9 | 3.16 | 57.3 | 77.4
144099.4 |  |  | 1549 | 57.3 | 70.2 | 95.9 | 29.4 | 33.5 | 0.057 | 103.6 | 11.4 | 69.4 | 40.1 | 71.9 | 0.838 | 103 | 212.5 | 179.4 | 98.8 | 547 | 0.751 | 453.8 | 9.31 | 107.8 |  | 61.3 | 12 | 106.9 | 29.8 | 3.16 | 57.4 | 77.4
144100.4 |  |  | 1547 | 56.9 | 70.2 | 95.9 | 29.4 | 33.5 | 0.064 | 103.6 | 11.4 | 69.4 | 40.1 | 71.9 | 0.834 | 103 | 212.5 | 179.5 | 98.8 | 546 | 0.748 | 453.8 | 9.1 | 107.8 |  | 61.3 | 12 | 106.8 | 29.8 | 3.16 | 57.1 | 77.6
144101.4 |  |  | 1548 | 56.7 | 70.1 | 95.8 | 29.4 | 33.4 | 0.064 | 103.6 | 11.4 | 69.4 | 40.1 | 71.9 | 0.834 | 103 | 212.6 | 179.7 | 98.8 | 545.1 | 0.745 | 454.3 | 9.05 | 107.7 |  | 61.4 | 12 | 106.8 | 29.9 | 3.15 | 57 | 77.6
144102.4 |  |  | 1548 | 56.1 | 70.1 | 95.8 | 29.4 | 33.5 | 0.051 | 103.6 | 11.4 | 69.4 | 40.1 | 71.9 | 0.831 | 103 | 213 | 179.9 | 98.7 | 543.9 | 0.741 | 453.4 | 9.11 | 107.6 |  | 61.4 | 12 | 106.8 | 29.9 | 3.15 | 57 | 77.7
144103.4 |  |  | 1552 | 56.2 | 70 | 95.7 | 29.4 | 33.5 | 0.055 | 103.6 | 11.4 | 69.4 | 40.1 | 71.9 | 0.832 | 103 | 213.8 | 180.5 | 98.6 | 543.1 | 0.742 | 454.5 | 9.23 | 107.5 |  | 61.6 | 12 | 106.8 | 29.9 | 3.15 | 57 | 77.7
144104.4 |  |  | 1551 | 56.3 | 69.9 | 95.6 | 29.4 | 33.4 | 0.055 | 103.6 | 11.4 | 69.4 | 40.1 | 71.9 | 0.829 | 103 | 213.7 | 180.6 | 98.6 | 542.1 | 0.739 | 454.8 | 9.14 | 107.5 |  | 61.6 | 12 | 106.8 | 29.9 | 3.14 | 56.9 | 77.7
144105.4 |  |  | 1550 | 56.6 | 69.8 | 95.6 | 29.4 | 33.6 | 0.056 | 103.6 | 11.4 | 69.4 | 40.1 | 72 | 0.83 | 103 | 213.6 | 180.7 | 98.5 | 541.2 | 0.737 | 455.1 | 9.2 | 107.4 |  | 61.8 | 12 | 106.8 | 29.9 | 3.14 | 57 | 77.7
144106.4 |  |  | 1546 | 56.2 | 69.8 | 95.5 | 29.3 | 33.6 | 0.065 | 103.6 | 11.4 | 69.4 | 40.1 | 71.9 | 0.828 | 103 | 213.1 | 180.5 | 98.4 | 540.2 | 0.739 | 455.2 | 8.89 | 107.4 |  | 62.1 | 12 | 106.8 | 29.9 | 3.13 | 56.7 | 77.8
144107.4 |  |  | 1550 | 55.9 | 69.8 | 95.4 | 29.3 | 33.5 | 0.054 | 103.6 | 11.4 | 69.5 | 40.2 | 71.9 | 0.828 | 103 | 214.4 | 181 | 98.3 | 539.3 | 0.741 | 453.6 | 9.15 | 107.4 |  | 62.2 | 12 | 106.8 | 29.9 | 3.13 | 56.8 | 77.8
144108.4 |  |  | 1551 | 55.7 | 69.8 | 95.4 | 29.3 | 33.5 | 0.069 | 103.6 | 11.4 | 69.5 | 40.1 | 72 | 0.827 | 103 | 214.5 | 181.5 | 98.3 | 538.4 | 0.744 | 454.7 | 9.03 | 107.3 |  | 62.4 | 12 | 106.8 | 29.9 | 3.13 | 56.6 | 77.8
144109.4 |  |  | 1551 | 55.8 | 69.9 | 95.4 | 29.3 | 33.6 | 0.041 | 103.6 | 11.4 | 69.5 | 40.2 | 72 | 0.829 | 103 | 214.9 | 181.7 | 98.3 | 537.6 | 0.744 | 454.3 | 9.2 | 107.3 |  | 62.7 | 12 | 106.8 | 29.9 | 3.12 | 56.8 | 77.9
144110.4 |  |  | 1554 | 56.3 | 70 | 95.3 | 29.3 | 33.5 | 0.051 | 103.6 | 11.4 | 69.5 | 40.2 | 72.1 | 0.828 | 103 | 215.4 | 182.2 | 98.2 | 536.7 | 0.745 | 454.7 | 9.26 | 107.3 |  | 62.9 | 12 | 106.9 | 29.9 | 3.12 | 56.9 | 77.9
144111.4 |  |  | 1549 | 56.3 | 70.1 | 95.3 | 29.3 | 33.6 | 0.054 | 103.6 | 11.4 | 69.5 | 40.3 | 72.1 | 0.829 | 103 | 214.8 | 181.9 | 98.2 | 535.8 | 0.743 | 453 | 9.04 | 107.3 |  | 63.2 | 12 | 106.8 | 29.9 | 3.12 | 56.8 | 78
144112.4 |  |  | 1548 | 56.2 | 70.2 | 95.3 | 29.2 | 33.6 | 0.063 | 103.6 | 11.4 | 69.5 | 40.3 | 71.9 | 0.827 | 103 | 214.8 | 182.1 | 98 | 535 | 0.744 | 453.8 | 8.94 | 107.3 |  | 63.4 | 12 | 106.7 | 29.9 | 3.12 | 56.6 | 78
144113.4 |  |  | 1550 | 55.8 | 70.3 | 95.3 | 29.2 | 33.6 | 0.058 | 103.6 | 11.4 | 69.5 | 40.2 | 71.9 | 0.828 | 103 | 215.4 | 182.3 | 98.1 | 534.1 | 0.746 | 454.5 | 9.06 | 107.3 |  | 63.7 | 12 | 106.7 | 29.9 | 3.12 | 56.7 | 78
144114.4 |  |  | 1551 | 55.7 | 70.4 | 95.3 | 29.2 | 33.6 | 0.049 | 103.6 | 11.4 | 69.5 | 40.2 | 71.9 | 0.829 | 103 | 215.6 | 182.7 | 97.9 | 533.2 | 0.746 | 454.7 | 9.13 | 107.2 |  | 63.9 | 12 | 106.8 | 29.9 | 3.12 | 56.7 | 78.1
144115.4 |  |  | 1550 | 55.8 | 70.6 | 95.3 | 29.2 | 33.6 | 0.054 | 103.6 | 11.4 | 69.6 | 40.2 | 72 | 0.828 | 103 | 215.8 | 182.8 | 97.8 | 532.4 | 0.748 | 454.6 | 9.11 | 107.3 |  | 64.1 | 12 | 106.7 | 29.9 | 3.12 | 56.7 | 78.1
144116.4 |  |  | 1551 | 56.2 | 70.7 | 95.3 | 29.3 | 33.6 | 0.059 | 103.6 | 11.4 | 69.6 | 40.2 | 72 | 0.83 | 103 | 215.9 | 183.1 | 97.9 | 531.6 | 0.748 | 453.6 | 9.15 | 107.3 |  | 64.4 | 12 | 106.8 | 29.9 | 3.12 | 56.8 | 78.1
144117.4 |  |  | 1548 | 56.1 | 70.8 | 95.1 | 29.3 | 33.6 | 0.055 | 103.6 | 11.4 | 69.6 | 40.1 | 72 | 0.83 | 103 | 215.5 | 183 | 97.8 | 530.8 | 0.747 | 454.6 | 8.98 | 107.3 |  | 64.6 | 12 | 106.8 | 29.9 | 3.12 | 56.7 | 78.1
144118.4 |  |  | 1548 | 56 | 70.9 | 95.2 | 29.2 | 33.7 | 0.063 | 103.6 | 11.4 | 69.6 | 40.1 | 72.1 | 0.832 | 103 | 216.1 | 183.3 | 97.7 | 530.1 | 0.749 | 454.7 | 9.03 | 107.3 |  | 64.9 | 12 | 106.8 | 29.9 | 3.11 | 56.6 | 78.2
144119.4 |  |  | 1546 | 55.4 | 71.2 | 95.1 | 29.2 | 33.7 | 0.059 | 103.6 | 11.4 | 69.7 | 40.1 | 72.1 | 0.833 | 103 | 216.1 | 183.3 | 97.7 | 529.3 | 0.748 | 454.6 | 8.93 | 107.2 |  | 65.1 | 12 | 106.6 | 29.9 | 3.11 | 56.4 | 78.3
144120.4 |  |  | 1550 | 55.3 | 71.3 | 95.1 | 29.2 | 33.6 | 0.06 | 103.6 | 11.4 | 69.7 | 40.1 | 72.1 | 0.834 | 103 | 216.6 | 183.8 | 97.6 | 528.5 | 0.75 | 454.6 | 8.99 | 107.2 |  | 65.3 | 12 | 106.6 | 29.9 | 3.11 | 56.3 | 78.3
144121.4 |  |  | 1549 | 55 | 71.4 | 95.1 | 29.2 | 33.7 | 0.057 | 103.6 | 11.4 | 69.8 | 40.1 | 72.1 | 0.838 | 103 | 216.9 | 183.8 | 97.6 | 527.8 | 0.751 | 454 | 9 | 107.2 |  | 65.5 | 12 | 106.6 | 29.9 | 3.1 | 56.2 | 78.3
144122.4 |  |  | 1552 | 55.3 | 71.6 | 95.1 | 29.2 | 33.6 | 0.05 | 103.7 | 11.4 | 69.8 | 40.1 | 72.1 | 0.839 | 103 | 217.5 | 184.3 | 97.5 | 527 | 0.751 | 454.8 | 9.17 | 107.2 |  | 65.7 | 12 | 106.7 | 29.9 | 3.1 | 56.4 | 78.4
144123.4 |  |  | 1551 | 55.6 | 71.7 | 95 | 29.2 | 33.6 | 0.053 | 103.6 | 11.4 | 69.8 | 40.1 | 72.2 | 0.839 | 103 | 217.1 | 184.5 | 97.5 | 526.4 | 0.752 | 454 | 9.04 | 107.2 |  | 65.8 | 12 | 106.7 | 29.9 | 3.1 | 56.4 | 78.3
144124.4 |  |  | 1550 | 55.8 | 71.9 | 95 | 29.2 | 33.7 | 0.051 | 103.7 | 11.4 | 69.8 | 40.1 | 72.3 | 0.845 | 103 | 217.2 | 184.6 | 97.5 | 525.5 | 0.754 | 454.1 | 9.04 | 107.2 |  | 66 | 12 | 106.6 | 29.9 | 3.09 | 56.3 | 78.4
144125.4 |  |  | 1546 | 55.4 | 72.1 | 94.9 | 29.1 | 33.7 | 0.065 | 103.6 | 11.4 | 69.8 | 40.1 | 72.3 | 0.845 | 103 | 216.7 | 184.3 | 97.4 | 524.9 | 0.755 | 454.7 | 8.77 | 107.2 |  | 66.2 | 12 | 106.5 | 29.9 | 3.09 | 56 | 78.5
144126.4 |  |  | 1547 | 54.8 | 72.3 | 94.9 | 29.1 | 33.7 | 0.059 | 103.6 | 11.4 | 69.8 | 40.1 | 72.3 | 0.848 | 103 | 217.2 | 184.6 | 97.3 | 524.2 | 0.754 | 455.1 | 8.8 | 107.1 |  | 66.4 | 12 | 106.6 | 29.9 | 3.08 | 55.9 | 78.6
144127.4 |  |  | 1551 | 54.6 | 72.4 | 94.9 | 29.1 | 33.7 | 0.055 | 103.7 | 11.4 | 69.8 | 40 | 72.3 | 0.851 | 103 | 218.1 | 185.2 | 97.3 | 523.5 | 0.755 | 454.6 | 8.94 | 107.1 |  | 66.5 | 12 | 106.6 | 29.9 | 3.08 | 56 | 78.6
144128.4 |  |  | 1554 | 54.9 | 72.6 | 94.8 | 29.1 | 33.7 | 0.057 | 103.7 | 11.4 | 69.8 | 40.1 | 72.3 | 0.853 | 103 | 218.6 | 185.8 | 97.3 | 522.9 | 0.758 | 453.7 | 9.07 | 107.1 |  | 66.7 | 12 | 106.6 | 29.9 | 3.07 | 56.1 | 78.6
144129.4 |  |  | 1549 | 55.1 | 72.7 | 94.8 | 29.1 | 33.7 | 0.057 | 103.7 | 11.4 | 69.8 | 40.1 | 72.3 | 0.853 | 103 | 217.7 | 185.5 | 97.2 | 522.2 | 0.755 | 454.6 | 8.8 | 107.1 |  | 66.8 | 12 | 106.6 | 29.9 | 3.06 | 55.9 | 78.6
144130.4 |  |  | 1548 | 55 | 72.8 | 94.8 | 29.1 | 33.7 | 0.059 | 103.6 | 11.4 | 69.8 | 40.1 | 72.2 | 0.856 | 103 | 218 | 185.4 | 97.1 | 521.6 | 0.753 | 454.6 | 8.82 | 107.1 |  | 66.9 | 12 | 106.6 | 29.9 | 3.05 | 55.9 | 78.6
144131.4 |  |  | 1548 | 54.4 | 72.9 | 94.8 | 29.1 | 33.7 | 0.073 | 103.6 | 11.4 | 69.8 | 40.1 | 72.3 | 0.858 | 103 | 218 | 185.6 | 97.1 | 521.1 | 0.756 | 454.9 | 8.68 | 107.1 |  | 67.1 | 12 | 106.5 | 29.9 | 3.05 | 55.6 | 78.7
144132.4 |  |  | 1552 | 54.2 | 73.1 | 94.8 | 29.1 | 33.7 | 0.044 | 103.7 | 11.4 | 69.8 | 40.1 | 72.4 | 0.864 | 103 | 219.2 | 186.2 | 97.1 | 520.4 | 0.759 | 453.9 | 9.03 | 107 |  | 67.2 | 12 | 106.5 | 29.9 | 3.04 | 55.9 | 78.8
144133.4 |  |  | 1552 | 54.5 | 73.3 | 94.7 | 29.1 | 33.8 | 0.065 | 103.7 | 11.4 | 69.8 | 40.1 | 72.4 | 0.864 | 103 | 218.8 | 186.5 | 97.1 | 519.8 | 0.759 | 453.6 | 8.82 | 107 |  | 67.3 | 12 | 106.5 | 29.9 | 3.03 | 55.8 | 78.8
144134.4 |  |  | 1551 | 54.7 | 73.3 | 94.7 | 28.9 | 33.7 | 0.043 | 103.7 | 11.4 | 69.8 | 40.1 | 72.4 | 0.868 | 103 | 219.3 | 186.5 | 97 | 519.3 | 0.758 | 454.9 | 9.01 | 107 |  | 67.4 | 12 | 106.6 | 29.9 | 3.02 | 56 | 78.8
144135.4 |  |  | 1552 | 55.1 | 73.6 | 94.7 | 29 | 33.8 | 0.047 | 103.7 | 11.4 | 69.7 | 40.2 | 72.3 | 0.869 | 103 | 219.7 | 186.9 | 97 | 518.7 | 0.759 | 454.8 | 8.99 | 107 |  | 67.4 | 12 | 106.6 | 29.9 | 3.01 | 56.1 | 78.8
144136.4 |  |  | 1551 | 55.1 | 73.6 | 94.6 | 29.1 | 33.7 | 0.045 | 103.7 | 11.4 | 69.7 | 40.2 | 72.4 | 0.871 | 103 | 219.2 | 186.8 | 96.9 | 518.2 | 0.76 | 454.4 | 8.93 | 107 |  | 67.5 | 12 | 106.6 | 30 | 3 | 56.1 | 78.9
144137.4 |  |  | 1548 | 55.1 | 73.7 | 94.6 | 29 | 33.7 | 0.065 | 103.7 | 11.4 | 69.7 | 40.2 | 72.4 | 0.87 | 103 | 218.7 | 186.6 | 96.9 | 517.6 | 0.759 | 453.6 | 8.7 | 107 |  | 67.6 | 12 | 106.5 | 29.9 | 2.99 | 55.9 | 78.9
144138.4 |  |  | 1545 | 54.5 | 73.8 | 94.6 | 29 | 33.7 | 0.052 | 103.7 | 11.4 | 69.6 | 40.2 | 72.4 | 0.876 | 103 | 218.7 | 186.3 | 96.9 | 517.2 | 0.758 | 454.7 | 8.69 | 106.9 |  | 67.6 | 12 | 106.5 | 29.9 | 2.97 | 55.8 | 78.9
144139.4 |  |  | 1548 | 54.1 | 73.8 | 94.4 | 29 | 33.7 | 0.046 | 103.7 | 11.4 | 69.5 | 40.1 | 72.4 | 0.877 | 103 | 219.4 | 186.9 | 96.8 | 516.7 | 0.756 | 454.4 | 8.8 | 107 |  | 67.7 | 12 | 106.5 | 29.9 | 2.96 | 55.8 | 79
144140.4 |  |  | 1551 | 54 | 73.9 | 94.5 | 29 | 33.7 | 0.036 | 103.8 | 11.4 | 69.5 | 40.1 | 72.4 | 0.879 | 103 | 220.2 | 187.4 | 96.7 | 516.3 | 0.755 | 454.4 | 8.96 | 106.9 |  | 67.8 | 12 | 106.5 | 29.9 | 2.95 | 55.9 | 79
144141.4 |  |  | 1553 | 54.5 | 74.1 | 94.4 | 29 | 33.7 | 0.05 | 103.7 | 11.4 | 69.5 | 40.1 | 72.5 | 0.879 | 103 | 220.4 | 187.7 | 96.7 | 515.8 | 0.758 | 454 | 8.91 | 106.9 |  | 67.8 | 12 | 106.6 | 29.9 | 2.94 | 55.9 | 79
144142.4 |  |  | 1550 | 54.6 | 74.1 | 94.4 | 28.9 | 33.7 | 0.05 | 103.7 | 11.4 | 69.5 | 40.2 | 72.5 | 0.881 | 103 | 219.7 | 187.5 | 96.6 | 515.3 | 0.756 | 453.5 | 8.8 | 106.9 |  | 67.9 | 12 | 106.5 | 29.9 | 2.93 | 55.8 | 79.1
144143.4 |  |  | 1550 | 54.5 | 74.3 | 94.3 | 28.9 | 33.8 | 0.048 | 103.7 | 11.4 | 69.5 | 40.2 | 72.6 | 0.88 | 103 | 219.9 | 187.7 | 96.6 | 514.9 | 0.757 | 455 | 8.73 | 106.9 |  | 68 | 12 | 106.5 | 29.9 | 2.92 | 55.7 | 79.1
144144.4 |  |  | 1546 | 53.9 | 74.3 | 94.3 | 29 | 33.8 | 0.049 | 103.7 | 11.4 | 69.4 | 40.2 | 72.6 | 0.883 | 103 | 219.6 | 187.5 | 96.6 | 514.4 | 0.756 | 453.6 | 8.53 | 106.9 |  | 68.1 | 12 | 106.3 | 30 | 2.91 | 55.5 | 79.2
144145.4 |  |  | 1551 | 53.7 | 74.4 | 94.3 | 28.9 | 33.7 | 0.05 | 103.8 | 11.4 | 69.4 | 40.2 | 72.6 | 0.882 | 103 | 220.8 | 188.2 | 96.5 | 514.1 | 0.757 | 454.7 | 8.74 | 106.9 |  | 68.1 | 12 | 106.5 | 29.9 | 2.9 | 55.6 | 79.2
144146.4 |  |  | 1553 | 53.7 | 74.5 | 94.2 | 28.9 | 33.7 | 0.046 | 103.7 | 11.4 | 69.4 | 40.2 | 72.6 | 0.886 | 103 | 221.2 | 188.6 | 96.6 | 513.6 | 0.756 | 454.2 | 8.83 | 106.9 |  | 68.2 | 12 | 106.5 | 29.9 | 2.89 | 55.7 | 79.3
144147.4 |  |  | 1552 | 53.9 | 74.5 | 94.2 | 28.9 | 33.7 | 0.045 | 103.7 | 11.4 | 69.4 | 40.2 | 72.6 | 0.886 | 103 | 221.2 | 188.6 | 96.5 | 513.2 | 0.755 | 454.7 | 8.79 | 106.9 |  | 68.2 | 12 | 106.5 | 30 | 2.89 | 55.7 | 79.3
144148.4 |  |  | 1552 | 54.2 | 74.6 | 94.2 | 28.9 | 33.7 | 0.044 | 103.8 | 11.4 | 69.4 | 40.2 | 72.7 | 0.887 | 103 | 221.3 | 188.8 | 96.3 | 512.8 | 0.759 | 455.1 | 8.87 | 106.9 |  | 68.3 | 12 | 106.5 | 29.9 | 2.88 | 55.7 | 79.3
144149.4 |  |  | 1548 | 54.3 | 74.7 | 94.2 | 29 | 33.7 | 0.051 | 103.8 | 11.4 | 69.4 | 40.2 | 72.7 | 0.89 | 103 | 220.6 | 188.5 | 96.5 | 512.4 | 0.762 | 454.1 | 8.73 | 106.9 |  | 68.3 | 12 | 106.5 | 30 | 2.87 | 55.7 | 79.4
144150.4 |  |  | 1544 | 54 | 74.8 | 94.1 | 28.9 | 33.8 | 0.07 | 103.7 | 11.4 | 69.4 | 40.3 | 72.7 | 0.89 | 103 | 220.2 | 188.2 | 96.3 | 512.1 | 0.765 | 454.4 | 8.47 | 106.9 |  | 68.3 | 12 | 106.4 | 29.9 | 2.86 | 55.3 | 79.4
144151.4 |  |  | 1545 | 53.3 | 74.8 | 94.1 | 28.9 | 33.8 | 0.059 | 103.7 | 11.4 | 69.4 | 40.3 | 72.7 | 0.891 | 103 | 220.8 | 188.4 | 96.3 | 511.6 | 0.762 | 454.4 | 8.52 | 106.9 |  | 68.4 | 12 | 106.3 | 30 | 2.86 | 55.2 | 79.5
144152.4 |  |  | 1548 | 52.7 | 74.8 | 94.1 | 28.9 | 33.8 | 0.055 | 103.7 | 11.4 | 69.4 | 40.3 | 72.8 | 0.893 | 103 | 221.1 | 188.8 | 96.3 | 511.2 | 0.757 | 454.6 | 8.55 | 106.9 |  | 68.5 | 12 | 106.3 | 30 | 2.85 | 55.1 | 79.5
144153.4 |  |  | 1553 | 52.7 | 74.9 | 94.1 | 28.9 | 33.8 | 0.047 | 103.8 | 11.4 | 69.4 | 40.3 | 72.8 | 0.894 | 103 | 222.5 | 189.5 | 96.3 | 510.8 | 0.756 | 454.2 | 8.79 | 106.9 |  | 68.6 | 12 | 106.4 | 30 | 2.84 | 55.3 | 79.5
144154.4 |  |  | 1555 | 53.3 | 74.9 | 94.1 | 28.9 | 33.8 | 0.052 | 103.8 | 11.4 | 69.4 | 40.3 | 72.8 | 0.895 | 103 | 222.3 | 189.9 | 96.2 | 510.5 | 0.757 | 454.2 | 8.83 | 106.9 |  | 68.6 | 12 | 106.5 | 30 | 2.83 | 55.4 | 79.6
144155.4 |  |  | 1551 | 53.8 | 74.9 | 93.9 | 28.9 | 33.8 | 0.051 | 103.8 | 11.4 | 69.4 | 40.3 | 72.8 | 0.891 | 103 | 221.8 | 189.6 | 96.2 | 510.1 | 0.757 | 454.5 | 8.74 | 107 |  | 68.7 | 12 | 106.5 | 30 | 2.82 | 55.4 | 79.6
144156.4 |  |  | 1547 | 53.8 | 74.9 | 94 | 29 | 33.8 | 0.058 | 103.8 | 11.4 | 69.4 | 40.3 | 72.8 | 0.893 | 103 | 221.2 | 189.3 | 96.2 | 509.6 | 0.758 | 455 | 8.57 | 107 |  | 68.7 | 12 | 106.4 | 30 | 2.81 | 55.4 | 79.7
144157.4 |  |  | 1549 | 53.5 | 75 | 93.9 | 28.9 | 33.7 | 0.044 | 103.8 | 11.4 | 69.4 | 40.3 | 72.8 | 0.898 | 103 | 222.1 | 189.5 | 96.1 | 509.3 | 0.76 | 455.1 | 8.78 | 107 |  | 68.8 | 12 | 106.5 | 30 | 2.8 | 55.6 | 79.7
144158.4 |  |  | 1552 | 53.5 | 75.1 | 93.9 | 28.9 | 33.8 | 0.052 | 103.8 | 11.5 | 69.4 | 40.3 | 72.9 | 0.896 | 103 | 222.1 | 189.9 | 96.1 | 509 | 0.763 | 453.4 | 8.66 | 107 |  | 68.9 | 12 | 106.4 | 29.9 | 2.8 | 55.5 | 79.7
144159.4 |  |  | 1552 | 53.6 | 75.2 | 93.9 | 29 | 33.8 | 0.044 | 103.8 | 11.5 | 69.4 | 40.3 | 72.9 | 0.899 | 103 | 222.4 | 190 | 96.1 | 508.7 | 0.76 | 454.8 | 8.76 | 107 |  | 68.9 | 12 | 106.5 | 30 | 2.79 | 55.6 | 79.8
144160.4 |  |  | 1550 | 53.8 | 75.3 | 93.8 | 28.9 | 33.8 | 0.056 | 103.8 | 11.5 | 69.4 | 40.3 | 72.9 | 0.9 | 103 | 222.4 | 190.1 | 96 | 508.3 | 0.758 | 455 | 8.67 | 107 |  | 69.1 | 12 | 106.5 | 30 | 2.79 | 55.4 | 79.7
144161.4 |  |  | 1548 | 53.5 | 75.3 | 93.8 | 28.9 | 33.8 | 0.053 | 103.8 | 11.4 | 69.5 | 40.2 | 72.9 | 0.902 | 103 | 222.3 | 190 | 96 | 508.1 | 0.755 | 454.6 | 8.61 | 107 |  | 69.1 | 12 | 106.4 | 30 | 2.78 | 55.3 | 79.8
144162.4 |  |  | 1547 | 53.1 | 75.4 | 93.8 | 29 | 33.8 | 0.06 | 103.8 | 11.4 | 69.5 | 40.2 | 72.9 | 0.899 | 103 | 221.9 | 190 | 96 | 507.7 | 0.757 | 454.7 | 8.46 | 107 |  | 69.2 | 12 | 106.3 | 30 | 2.78 | 55.1 | 79.8
144163.4 |  |  | 1547 | 52.6 | 75.4 | 93.7 | 28.9 | 33.8 | 0.049 | 103.8 | 11.4 | 69.5 | 40.2 | 72.9 | 0.902 | 103 | 222.4 | 190.1 | 96 | 507.3 | 0.755 | 454.2 | 8.5 | 107 |  | 69.3 | 12 | 106.3 | 30.1 | 2.77 | 55.1 | 79.9
144164.4 |  |  | 1550 | 52.5 | 75.5 | 93.7 | 29 | 33.8 | 0.053 | 103.8 | 11.5 | 69.5 | 40.2 | 73 | 0.906 | 103 | 223 | 190.6 | 95.9 | 507 | 0.754 | 454.3 | 8.55 | 107 |  | 69.4 | 12 | 106.3 | 30.1 | 2.76 | 55.1 | 79.9
144165.4 |  |  | 1552 | 52.6 | 75.6 | 93.7 | 28.9 | 33.8 | 0.041 | 103.8 | 11.4 | 69.5 | 40.1 | 73 | 0.906 | 103 | 223.4 | 190.9 | 95.9 | 506.7 | 0.752 | 454.1 | 8.69 | 107 |  | 69.5 | 12.1 | 106.3 | 30 | 2.76 | 55.2 | 80
144166.4 |  |  | 1553 | 53.1 | 75.6 | 93.6 | 28.9 | 33.8 | 0.054 | 103.8 | 11.4 | 69.5 | 40.1 | 73 | 0.904 | 103 | 223.5 | 191.3 | 95.9 | 506.4 | 0.753 | 454.9 | 8.65 | 107 |  | 69.6 | 12.1 | 106.4 | 30 | 2.75 | 55.2 | 80
144167.4 |  |  | 1548 | 53.2 | 75.7 | 93.6 | 28.9 | 33.8 | 0.066 | 103.8 | 11.4 | 69.5 | 40.2 | 73 | 0.906 | 103 | 222.8 | 190.8 | 95.9 | 506.1 | 0.75 | 454.2 | 8.42 | 107 |  | 69.7 | 12.1 | 106.3 | 30 | 2.74 | 55 | 80.1
144168.4 |  |  | 1545 | 52.8 | 75.8 | 93.6 | 28.9 | 33.8 | 0.064 | 103.8 | 11.5 | 69.5 | 40.2 | 73.1 | 0.904 | 103 | 222.6 | 190.5 | 95.8 | 505.8 | 0.747 | 455 | 8.35 | 106.9 |  | 69.8 | 12.1 | 106.3 | 30 | 2.74 | 54.8 | 80.1
144169.4 |  |  | 1546 | 52 | 75.8 | 93.6 | 28.9 | 33.8 | 0.061 | 103.8 | 11.4 | 69.5 | 40.2 | 73.1 | 0.907 | 103 | 222.9 | 190.7 | 95.8 | 505.4 | 0.746 | 454.9 | 8.31 | 106.9 |  | 69.8 | 12 | 106.2 | 30 | 2.73 | 54.7 | 80.1
144170.4 |  |  | 1552 | 51.6 | 75.9 | 93.4 | 28.9 | 33.8 | 0.052 | 103.8 | 11.4 | 69.6 | 40.1 | 73 | 0.908 | 103 | 224.2 | 191.4 | 95.8 | 505.2 | 0.748 | 453.8 | 8.54 | 107 |  | 70 | 12 | 106.3 | 30.1 | 2.72 | 54.9 | 80.2
144171.4 |  |  | 1553 | 51.9 | 76 | 93.4 | 29.1 | 33.9 | 0.039 | 103.9 | 11.4 | 69.6 | 40.2 | 73.1 | 0.911 | 103 | 224.3 | 191.7 | 95.8 | 504.8 | 0.751 | 454.7 | 8.58 | 107 |  | 70.1 | 12 | 106.3 | 30.1 | 2.72 | 55 | 80.2
144172.4 |  |  | 1554 | 52.6 | 76.1 | 93.4 | 29 | 33.8 | 0.051 | 103.8 | 11.4 | 69.6 | 40.2 | 73.1 | 0.911 | 103 | 224.4 | 191.9 | 95.6 | 504.6 | 0.752 | 454.7 | 8.62 | 106.9 |  | 70.2 | 12 | 106.4 | 30.1 | 2.72 | 55 | 80.3
144173.4 |  |  | 1550 | 52.9 | 76.2 | 93.4 | 29 | 33.8 | 0.047 | 103.9 | 11.4 | 69.7 | 40.3 | 73.1 | 0.911 | 103 | 223.9 | 191.7 | 95.6 | 504.3 | 0.749 | 454.6 | 8.58 | 107 |  | 70.3 | 12 | 106.3 | 30.1 | 2.71 | 55.1 | 80.3
144174.4 |  |  | 1549 | 53 | 76.3 | 93.4 | 29 | 33.8 | 0.047 | 103.9 | 11.4 | 69.7 | 40.3 | 73.2 | 0.912 | 103 | 224 | 191.6 | 95.6 | 504.1 | 0.75 | 453.5 | 8.57 | 106.9 |  | 70.3 | 12 | 106.3 | 30.1 | 2.71 | 55.1 | 80.3
144175.4 |  |  | 1545 | 52.4 | 76.3 | 93.3 | 29 | 33.8 | 0.061 | 103.8 | 11.4 | 69.7 | 40.3 | 73.2 | 0.914 | 103 | 223.1 | 191.3 | 95.6 | 503.8 | 0.75 | 453.6 | 8.19 | 107 |  | 70.5 | 12 | 106.2 | 30.1 | 2.71 | 54.6 | 80.3
144176.4 |  |  | 1549 | 51.8 | 76.3 | 93.3 | 29 | 33.8 | 0.052 | 103.9 | 11.4 | 69.8 | 40.2 | 73.2 | 0.915 | 103 | 224.5 | 191.7 | 95.6 | 503.5 | 0.748 | 454.7 | 8.47 | 106.9 |  | 70.6 | 12 | 106.2 | 30.1 | 2.7 | 54.7 | 80.4
144177.4 |  |  | 1552 | 51.6 | 76.4 | 93.3 | 29 | 33.8 | 0.052 | 103.8 | 11.4 | 69.8 | 40.2 | 73.2 | 0.915 | 103 | 224.5 | 192.1 | 95.6 | 503.2 | 0.745 | 454.6 | 8.47 | 106.9 |  | 70.7 | 12 | 106.3 | 30.1 | 2.7 | 54.8 | 80.4
144178.4 |  |  | 1556 | 52 | 76.5 | 93.3 | 29.1 | 33.8 | 0.04 | 103.9 | 11.4 | 69.8 | 40.2 | 73.3 | 0.918 | 103 | 225.3 | 192.6 | 95.6 | 502.9 | 0.748 | 454.5 | 8.71 | 106.9 |  | 70.8 | 12 | 106.4 | 30.1 | 2.69 | 55.1 | 80.4
144179.4 |  |  | 1554 | 52.7 | 76.7 | 93.2 | 29.1 | 33.8 | 0.044 | 103.9 | 11.4 | 69.8 | 40.2 | 73.2 | 0.917 | 103 | 224.7 | 192.6 | 95.5 | 502.7 | 0.748 | 454.7 | 8.54 | 106.9 |  | 70.8 | 12 | 106.4 | 30.1 | 2.68 | 55.1 | 80.4
144180.4 |  |  | 1551 | 53 | 76.8 | 93.2 | 29.1 | 33.8 | 0.045 | 103.9 | 11.4 | 69.8 | 40.3 | 73.2 | 0.916 | 103 | 224.6 | 192.3 | 95.4 | 502.5 | 0.746 | 454.4 | 8.57 | 106.9 |  | 70.9 | 12 | 106.4 | 30.1 | 2.68 | 55.1 | 80.5
144181.4 |  |  | 1547 | 52.8 | 76.8 | 93.1 | 29.1 | 33.8 | 0.056 | 103.8 | 11.4 | 69.8 | 40.3 | 73.2 | 0.916 | 103 | 223.9 | 192 | 95.4 | 502.3 | 0.743 | 454.2 | 8.38 | 106.9 |  | 71.1 | 12 | 106.3 | 30.1 | 2.68 | 54.9 | 80.4
144182.4 |  |  | 1545 | 52.1 | 76.9 | 93.1 | 29.1 | 33.8 | 0.062 | 103.8 | 11.4 | 69.7 | 40.3 | 73.3 | 0.922 | 103 | 223.6 | 191.7 | 95.4 | 502 | 0.741 | 455 | 8.25 | 106.9 |  | 71.2 | 12 | 106.2 | 30.1 | 2.67 | 54.7 | 80.6
144183.4 |  |  | 1544 | 51.4 | 77 | 93.1 | 29.1 | 33.8 | 0.072 | 103.8 | 11.4 | 69.7 | 40.3 | 73.3 | 0.924 | 103 | 223.8 | 191.8 | 95.4 | 501.7 | 0.74 | 454.5 | 8.21 | 107 |  | 71.2 | 12 | 106.2 | 30.1 | 2.67 | 54.4 | 80.7
144184.4 |  |  | 1550 | 51.1 | 77.1 | 93.1 | 29.1 | 33.9 | 0.048 | 103.9 | 11.4 | 69.7 | 40.2 | 73.3 | 0.925 | 103 | 225.4 | 192.5 | 95.4 | 501.5 | 0.741 | 454.2 | 8.56 | 106.9 |  | 71.3 | 12 | 106.2 | 30.1 | 2.67 | 54.7 | 80.7
144185.4 |  |  | 1553 | 51.5 | 77.1 | 93.1 | 29.1 | 33.9 | 0.06 | 103.8 | 11.4 | 69.7 | 40.2 | 73.3 | 0.925 | 103 | 225.3 | 193 | 95.4 | 501.3 | 0.741 | 454.8 | 8.45 | 106.9 |  | 71.4 | 12 | 106.3 | 30.1 | 2.66 | 54.6 | 80.7
144186.4 |  |  | 1550 | 51.8 | 77.2 | 93.1 | 29.1 | 33.9 | 0.051 | 103.9 | 11.4 | 69.6 | 40.2 | 73.4 | 0.926 | 103 | 225 | 192.7 | 95.3 | 501.1 | 0.737 | 454.4 | 8.46 | 106.9 |  | 71.6 | 12 | 106.2 | 30.1 | 2.66 | 54.6 | 80.7
144187.4 |  |  | 1548 | 51.9 | 77.3 | 93 | 29.1 | 33.9 | 0.066 | 103.8 | 11.4 | 69.6 | 40.2 | 73.4 | 0.926 | 103 | 224.4 | 192.6 | 95.3 | 500.8 | 0.735 | 454.3 | 8.26 | 107 |  | 71.6 | 12 | 106.2 | 30.1 | 2.66 | 54.5 | 80.8
144188.4 |  |  | 1544 | 51.2 | 77.4 | 93 | 29.1 | 33.9 | 0.046 | 103.9 | 11.4 | 69.6 | 40.3 | 73.4 | 0.93 | 103 | 224.4 | 192.2 | 95.3 | 500.6 | 0.731 | 454.4 | 8.17 | 107 |  | 71.8 | 12 | 106.1 | 30.1 | 2.65 | 54.3 | 80.8
144189.4 |  |  | 1552 | 51 | 77.4 | 93 | 29.1 | 33.9 | 0.052 | 103.9 | 11.4 | 69.5 | 40.3 | 73.4 | 0.928 | 103 | 225.3 | 193 | 95.2 | 500.3 | 0.728 | 454.8 | 8.28 | 107 |  | 71.8 | 12 | 106.2 | 30.1 | 2.65 | 54.4 | 80.8
144190.4 |  |  | 1550 | 50.8 | 77.6 | 92.9 | 29.2 | 33.9 | 0.046 | 103.9 | 11.4 | 69.5 | 40.3 | 73.4 | 0.933 | 103 | 225.4 | 193.1 | 95.2 | 500.2 | 0.727 | 454.5 | 8.36 | 106.9 |  | 71.9 | 12 | 106.2 | 30.1 | 2.64 | 54.4 | 80.8
144191.4 |  |  | 1551 | 51.1 | 77.6 | 92.9 | 29.1 | 33.9 | 0.039 | 103.9 | 11.4 | 69.5 | 40.3 | 73.4 | 0.931 | 103 | 225.3 | 193 | 95.2 | 500.1 | 0.725 | 454.1 | 8.31 | 106.9 |  | 72 | 12 | 106.2 | 30.2 | 2.64 | 54.5 | 80.8
144192.4 |  |  | 1555 | 51.4 | 77.7 | 92.9 | 29.1 | 33.9 | 0.041 | 103.9 | 11.4 | 69.5 | 40.3 | 73.3 | 0.935 | 103 | 226.2 | 193.5 | 95.1 | 499.8 | 0.729 | 454.4 | 8.53 | 106.9 |  | 72.1 | 12 | 106.3 | 30.1 | 2.64 | 54.7 | 80.8
144193.4 |  |  | 1551 | 51.7 | 77.8 | 92.9 | 29.1 | 33.9 | 0.079 | 103.8 | 11.4 | 69.5 | 40.3 | 73.3 | 0.932 | 103 | 225.1 | 193.4 | 95.1 | 499.6 | 0.728 | 454.3 | 8.25 | 106.9 |  | 72.1 | 12 | 106.3 | 30.1 | 2.63 | 54.4 | 80.9
144194.4 |  |  | 1543 | 51.3 | 77.9 | 92.8 | 29.1 | 33.9 | 0.046 | 103.9 | 11.4 | 69.4 | 40.3 | 73.3 | 0.935 | 103 | 224.5 | 192.5 | 95.1 | 499.5 | 0.725 | 455.3 | 8.15 | 106.9 |  | 72.1 | 12 | 106.1 | 30.1 | 2.63 | 54.3 | 80.9
144195.4 |  |  | 1551 | 50.9 | 77.9 | 92.8 | 29.1 | 33.8 | 0.043 | 103.9 | 11.4 | 69.4 | 40.2 | 73.4 | 0.934 | 103 | 225.9 | 193.5 | 95.1 | 499.2 | 0.723 | 453.9 | 8.35 | 106.9 |  | 72.2 | 12 | 106.2 | 30.1 | 2.62 | 54.5 | 80.9
144196.4 |  |  | 1552 | 50.7 | 78 | 92.8 | 29.1 | 33.9 | 0.048 | 103.9 | 11.4 | 69.4 | 40.2 | 73.4 | 0.938 | 103 | 225.8 | 193.7 | 95 | 499 | 0.722 | 453.8 | 8.29 | 106.9 |  | 72.3 | 12 | 106.2 | 30.1 | 2.62 | 54.4 | 80.9
144197.4 |  |  | 1552 | 51.3 | 78.1 | 92.8 | 29.1 | 33.9 | 0.051 | 103.9 | 11.4 | 69.4 | 40.2 | 73.4 | 0.937 | 103 | 225.9 | 193.7 | 95 | 498.8 | 0.719 | 455.1 | 8.33 | 106.9 |  | 72.4 | 12 | 106.3 | 30.1 | 2.61 | 54.5 | 81.1
144198.4 |  |  | 1549 | 51.4 | 78.2 | 92.8 | 29.1 | 33.9 | 0.059 | 103.9 | 11.4 | 69.4 | 40.3 | 73.5 | 0.94 | 103 | 225.6 | 193.6 | 95 | 498.7 | 0.718 | 454.9 | 8.24 | 106.9 |  | 72.4 | 12 | 106.2 | 30.1 | 2.61 | 54.4 | 81
144199.4 |  |  | 1548 | 51.1 | 78.3 | 92.7 | 29.1 | 33.8 | 0.052 | 103.9 | 11.4 | 69.4 | 40.4 | 73.5 | 0.94 | 103 | 225 | 193.3 | 95 | 498.5 | 0.716 | 455.1 | 8.13 | 106.9 |  | 72.5 | 12 | 106.1 | 30.1 | 2.6 | 54.3 | 81.1
144200.4 |  |  | 1549 | 50.8 | 78.3 | 92.7 | 29.1 | 33.9 | 0.044 | 103.9 | 11.4 | 69.4 | 40.3 | 73.4 | 0.942 | 103 | 225.7 | 193.4 | 94.9 | 498.3 | 0.714 | 453.8 | 8.22 | 106.9 |  | 72.6 | 12 | 106.2 | 30.1 | 2.6 | 54.4 | 81.1
144201.4 |  |  | 1554 | 50.9 | 78.4 | 92.7 | 29.2 | 33.9 | 0.042 | 103.9 | 11.4 | 69.4 | 40.4 | 73.6 | 0.943 | 103 | 226.7 | 194.1 | 94.9 | 498.1 | 0.714 | 454.6 | 8.42 | 106.9 |  | 72.7 | 12 | 106.3 | 30.1 | 2.59 | 54.6 | 81.2
144202.4 |  |  | 1550 | 51.2 | 78.5 | 92.7 | 29.2 | 33.9 | 0.055 | 103.9 | 11.4 | 69.4 | 40.3 | 73.6 | 0.946 | 103 | 226 | 194 | 94.9 | 497.9 | 0.71 | 454.5 | 8.22 | 106.9 |  | 72.7 | 12 | 106.2 | 30.2 | 2.59 | 54.4 | 81.2
144203.4 |  |  | 1551 | 51.4 | 78.5 | 92.7 | 29.2 | 33.9 | 0.049 | 103.9 | 11.4 | 69.4 | 40.2 | 73.6 | 0.948 | 103 | 226.7 | 194.2 | 94.9 | 497.7 | 0.71 | 454.5 | 8.41 | 106.9 |  | 72.8 | 12 | 106.2 | 30.2 | 2.59 | 54.5 | 81.2
144204.4 |  |  | 1549 | 51.2 | 78.6 | 92.6 | 29.2 | 33.9 | 0.049 | 103.9 | 11.4 | 69.4 | 40.2 | 73.6 | 0.947 | 103 | 226.4 | 194.3 | 94.9 | 497.6 | 0.708 | 454 | 8.22 | 106.9 |  | 72.9 | 12 | 106.2 | 30.2 | 2.59 | 54.3 | 81.2
144205.4 |  |  | 1548 | 50.9 | 78.7 | 92.6 | 29.2 | 33.9 | 0.05 | 103.9 | 11.4 | 69.4 | 40.3 | 73.6 | 0.948 | 103 | 226.4 | 194.3 | 94.9 | 497.4 | 0.708 | 453.9 | 8.21 | 106.9 |  | 72.9 | 12 | 106.1 | 30.2 | 2.58 | 54.2 | 81.3
144206.4 |  |  | 1545 | 50.5 | 78.8 | 92.6 | 29.2 | 33.9 | 0.07 | 103.8 | 11.4 | 69.4 | 40.2 | 73.6 | 0.947 | 103 | 225.9 | 194.2 | 94.8 | 497.3 | 0.706 | 455.2 | 7.93 | 106.9 |  | 73.1 | 12 | 106.1 | 30.2 | 2.58 | 53.8 | 81.3
144207.4 |  |  | 1546 | 49.9 | 78.8 | 92.6 | 29.3 | 33.9 | 0.042 | 103.9 | 11.4 | 69.4 | 40.2 | 73.6 | 0.949 | 103 | 226.8 | 194.4 | 94.9 | 497.1 | 0.703 | 453.7 | 8.1 | 106.9 |  | 73.1 | 12 | 106 | 30.2 | 2.58 | 53.9 | 81.3
144208.4 |  |  | 1552 | 49.8 | 78.8 | 92.5 | 29.2 | 33.9 | 0.063 | 103.9 | 11.4 | 69.4 | 40.2 | 73.6 | 0.949 | 103 | 227.7 | 195.4 | 94.8 | 496.8 | 0.698 | 454.1 | 8.06 | 106.9 |  | 73.2 | 12 | 106.1 | 30.2 | 2.57 | 53.7 | 81.4
144209.4 |  |  | 1555 | 50 | 78.9 | 92.5 | 29.2 | 33.9 | 0.042 | 104 | 11.4 | 69.4 | 40.2 | 73.7 | 0.952 | 103 | 228.9 | 195.9 | 94.8 | 496.7 | 0.698 | 454.5 | 8.45 | 106.9 |  | 73.2 | 12 | 106.2 | 30.2 | 2.57 | 54.2 | 81.4
144210.4 |  |  | 1554 | 50.7 | 79 | 92.4 | 29.2 | 33.9 | 0.054 | 103.9 | 11.4 | 69.4 | 40.2 | 73.7 | 0.95 | 103 | 228.1 | 195.9 | 94.8 | 496.6 | 0.692 | 454.9 | 8.25 | 106.9 |  | 73.3 | 12 | 106.2 | 30.2 | 2.57 | 54.1 | 81.5
144211.4 |  |  | 1549 | 50.8 | 79.1 | 92.3 | 29.3 | 33.9 | 0.062 | 103.9 | 11.4 | 69.4 | 40.3 | 73.7 | 0.953 | 103 | 227.5 | 195.2 | 94.7 | 496.4 | 0.687 | 455 | 8.2 | 106.9 |  | 73.4 | 12 | 106.2 | 30.2 | 2.56 | 54 | 81.5
144212.4 |  |  | 1546 | 50.7 | 79.2 | 92.3 | 29.2 | 33.9 | 0.081 | 103.8 | 11.4 | 69.4 | 40.2 | 73.7 | 0.952 | 103 | 227.5 | 195.3 | 94.7 | 496.2 | 0.688 | 454.4 | 8.02 | 106.9 |  | 73.4 | 12 | 106.1 | 30.2 | 2.56 | 53.7 | 81.6
144213.4 |  |  | 1544 | 49.8 | 79.2 | 92.3 | 29.2 | 33.9 | 0.055 | 103.9 | 11.4 | 69.4 | 40.2 | 73.7 | 0.954 | 103 | 227.9 | 195.4 | 94.7 | 496 | 0.687 | 454.4 | 7.95 | 106.9 |  | 73.6 | 12.1 | 105.9 | 30.2 | 2.56 | 53.6 | 81.7
144214.4 |  |  | 1551 | 49.5 | 79.2 | 92.3 | 29.3 | 33.9 | 0.047 | 103.9 | 11.4 | 69.4 | 40.2 | 73.7 | 0.953 | 103 | 229.1 | 196.3 | 94.7 | 495.9 | 0.683 | 454.7 | 8.12 | 106.8 |  | 73.6 | 12 | 106.1 | 30.2 | 2.55 | 53.8 | 81.7
144215.4 |  |  | 1557 | 49.7 | 79.3 | 92.2 | 29.3 | 33.8 | 0.033 | 104 | 11.4 | 69.4 | 40.2 | 73.8 | 0.959 | 103 | 230 | 197.1 | 94.6 | 495.7 | 0.683 | 454.5 | 8.42 | 106.9 |  | 73.6 | 12 | 106.2 | 30.2 | 2.55 | 54.2 | 81.7
144216.4 |  |  | 1558 | 50.8 | 79.3 | 92.2 | 29.2 | 33.9 | 0.054 | 103.9 | 11.4 | 69.4 | 40.3 | 73.8 | 0.956 | 103 | 229.9 | 197.5 | 94.6 | 495.6 | 0.686 | 454.9 | 8.43 | 106.9 |  | 73.7 | 12 | 106.3 | 30.2 | 2.55 | 54.3 | 81.8
144217.4 |  |  | 1547 | 51 | 79.4 | 92.1 | 29.2 | 33.9 | 0.045 | 104 | 11.4 | 69.5 | 40.3 | 73.8 | 0.96 | 103 | 228.3 | 196.2 | 94.6 | 495.4 | 0.682 | 454.9 | 8.14 | 106.9 |  | 73.8 | 12 | 106.1 | 30.2 | 2.55 | 54.1 | 81.8
144218.4 |  |  | 1545 | 50.8 | 79.4 | 92 | 29.3 | 33.9 | 0.084 | 103.8 | 11.4 | 69.5 | 40.2 | 73.8 | 0.957 | 103 | 227.7 | 195.9 | 94.6 | 495.3 | 0.685 | 454.4 | 7.95 | 106.9 |  | 73.8 | 12 | 106 | 30.2 | 2.54 | 53.7 | 81.8
144219.4 |  |  | 1541 | 49.5 | 79.6 | 92 | 29.3 | 33.9 | 0.046 | 103.9 | 11.4 | 69.5 | 40.2 | 73.9 | 0.963 | 103 | 227.5 | 195.3 | 94.4 | 495.1 | 0.682 | 454.7 | 7.86 | 106.9 |  | 73.9 | 12 | 105.9 | 30.2 | 2.54 | 53.5 | 81.8
144220.4 |  |  | 1553 | 49.3 | 79.6 | 91.9 | 29.3 | 33.9 | 0.054 | 103.9 | 11.4 | 69.5 | 40.2 | 73.8 | 0.96 | 103 | 229.4 | 196.7 | 94.4 | 494.9 | 0.68 | 455.3 | 8.13 | 106.9 |  | 73.9 | 12 | 106.1 | 30.2 | 2.53 | 53.8 | 81.9
144221.4 |  |  | 1554 | 49.3 | 79.7 | 91.9 | 29.3 | 33.9 | 0.032 | 104 | 11.4 | 69.5 | 40.2 | 73.8 | 0.963 | 103 | 229.8 | 197 | 94.4 | 494.8 | 0.676 | 454 | 8.3 | 106.9 |  | 73.9 | 12 | 106.1 | 30.2 | 2.53 | 54 | 81.9
144222.4 |  |  | 1555 | 50.2 | 79.7 | 91.9 | 29.3 | 33.9 | 0.039 | 104.6 | 11.4 | 69.5 | 40.2 | 73.8 | 0.964 | 103 | 229.4 | 197.2 | 94.3 | 494.6 | 0.677 | 454.6 | 8.25 | 106.9 |  | 73.9 | 12 | 106.1 | 30.3 | 2.52 | 54.1 | 81.9
144223.4 |  |  | 1549 | 50.4 | 79.8 | 91.8 | 29.4 | 33.9 | 0.046 | 104.3 | 11.4 | 69.5 | 40.2 | 73.9 | 0.964 | 103 | 228.8 | 196.7 | 94.3 | 494.5 | 0.674 | 454.4 | 8.11 | 106.9 |  | 73.8 | 12 | 106.1 | 30.3 | 2.52 | 54 | 82.1
144224.4 |  |  | 1548 | 50.4 | 79.8 | 91.7 | 29.3 | 33.9 | 0.048 | 104.3 | 11.4 | 69.5 | 40.2 | 73.9 | 0.965 | 103 | 228.9 | 196.6 | 94.3 | 494.4 | 0.671 | 454.8 | 8.14 | 106.9 |  | 73.7 | 12 | 106.1 | 30.3 | 2.52 | 54 | 82.1
144225.4 |  |  | 1544 | 49.9 | 79.9 | 91.7 | 29.3 | 33.9 | 0.055 | 104.3 | 11.4 | 69.5 | 40.2 | 73.8 | 0.966 | 103 | 227.8 | 196 | 94.3 | 494.3 | 0.673 | 453.9 | 7.89 | 106.9 |  | 73.6 | 12 | 106 | 30.3 | 2.51 | 53.7 | 82.1
144226.4 |  |  | 1549 | 49.6 | 80 | 91.7 | 29.3 | 33.9 | 0.045 | 104.3 | 11.4 | 69.5 | 40.2 | 73.9 | 0.965 | 103 | 229.2 | 196.6 | 94.3 | 494.2 | 0.67 | 453.7 | 8.09 | 106.9 |  | 73.4 | 12 | 106.1 | 30.2 | 2.51 | 53.9 | 82.1
144227.4 |  |  | 1552 | 49.6 | 80 | 91.7 | 29.3 | 33.9 | 0.052 | 104.3 | 11.4 | 69.5 | 40.1 | 74 | 0.967 | 103 | 229.6 | 197 | 94.2 | 494 | 0.666 | 454.5 | 8.13 | 106.9 |  | 73.3 | 12 | 106.1 | 30.2 | 2.51 | 53.9 | 82.2
144228.4 |  |  | 1552 | 50 | 79.9 | 91.7 | 29.3 | 33.9 | 0.048 | 104.3 | 11.4 | 69.5 | 40.2 | 74 | 0.969 | 103 | 229.4 | 197.1 | 94.2 | 493.9 | 0.668 | 454.8 | 8.18 | 106.9 |  | 73.1 | 12 | 106.1 | 30.2 | 2.51 | 54.1 | 82.3
144229.4 |  |  | 1554 | 50.5 | 79.8 | 91.6 | 29.3 | 33.9 | 0.033 | 104.4 | 11.4 | 69.5 | 40.3 | 74 | 0.967 | 103 | 230.1 | 197.3 | 94.2 | 493.7 | 0.668 | 455 | 8.5 | 106.9 |  | 72.9 | 12 | 106.2 | 30.3 | 2.51 | 54.4 | 82.3
144230.4 |  |  | 1551 | 50.9 | 79.8 | 91.6 | 29.3 | 33.9 | 0.045 | 104.3 | 11.4 | 69.5 | 40.3 | 74 | 0.968 | 103 | 228.9 | 196.9 | 94.2 | 493.6 | 0.664 | 454.2 | 8.15 | 106.9 |  | 72.9 | 12 | 106.2 | 30.2 | 2.51 | 54.3 | 82.3
144231.4 |  |  | 1542 | 50.4 | 79.7 | 91.6 | 29.4 | 33.9 | 0.05 | 104.2 | 11.4 | 69.5 | 40.2 | 74.1 | 0.968 | 103 | 227.9 | 196.1 | 94.2 | 493.5 | 0.661 | 455.1 | 7.84 | 106.9 |  | 72.7 | 12 | 106 | 30.2 | 2.51 | 53.9 | 82.3
144232.4 |  |  | 1550 | 49.9 | 79.6 | 91.6 | 29.3 | 33.9 | 0.036 | 104.3 | 11.4 | 69.5 | 40.2 | 74.1 | 0.966 | 103 | 230.4 | 197.3 | 94.2 | 493.4 | 0.659 | 455.3 | 8.19 | 106.9 |  | 72.4 | 12 | 106.1 | 30.2 | 2.5 | 54.1 | 82.3
144233.4 |  |  | 1554 | 49.8 | 79.6 | 91.5 | 29.4 | 33.9 | 0.041 | 104.3 | 11.4 | 69.5 | 40.1 | 74.1 | 0.966 | 103 | 230.9 | 198.3 | 94.2 | 493.3 | 0.66 | 455.4 | 8.21 | 106.8 |  | 72.3 | 12 | 106.1 | 30.3 | 2.5 | 54.1 | 82.3
144234.4 |  |  | 1551 | 50.2 | 79.5 | 91.5 | 29.4 | 33.9 | 0.044 | 104.3 | 11.4 | 69.5 | 40.1 | 74.1 | 0.968 | 103 | 231.1 | 198.5 | 94.1 | 493.2 | 0.659 | 453.9 | 8.17 | 106.8 |  | 72.2 | 12 | 106.1 | 30.4 | 2.51 | 54.1 | 82.3
144235.4 |  |  | 1550 | 50.5 | 79.4 | 91.4 | 29.4 | 33.9 | 0.052 | 104.2 | 11.4 | 69.5 | 40.1 | 74.1 | 0.966 | 103 | 231.6 | 198.9 | 94.1 | 493 | 0.659 | 453.8 | 8.15 | 106.8 |  | 72 | 12 | 106.1 | 30.3 | 2.51 | 54 | 82.3
144236.4 |  |  | 1548 | 50.2 | 79.3 | 91.4 | 29.4 | 33.9 | 0.046 | 104.2 | 11.4 | 69.5 | 40.1 | 74.1 | 0.966 | 103 | 231.9 | 199.2 | 93.9 | 492.9 | 0.658 | 455.1 | 8.12 | 106.8 |  | 71.8 | 12 | 106 | 30.3 | 2.51 | 53.9 | 82.1
144237.4 |  |  | 1546 | 49.8 | 79.2 | 91.4 | 29.3 | 33.9 | 0.066 | 104.1 | 11.4 | 69.5 | 40.1 | 74.1 | 0.963 | 103 | 231.3 | 199.3 | 93.9 | 492.7 | 0.654 | 454.1 | 7.75 | 106.8 |  | 71.6 | 12 | 106 | 30.3 | 2.51 | 53.7 | 81.9
144238.4 |  |  | 1545 | 49 | 79.1 | 91.3 | 29.3 | 34 | 0.051 | 104.2 | 11.4 | 69.5 | 40.1 | 74.1 | 0.966 | 103 | 232.2 | 199.3 | 94 | 492.6 | 0.657 | 453.6 | 7.88 | 106.8 |  | 71.4 | 12 | 105.9 | 30.3 | 2.5 | 53.5 | 81.6
144239.4 |  |  | 1552 | 48.8 | 78.9 | 91.2 | 29.3 | 34 | 0.041 | 104.2 | 11.4 | 69.4 | 40.1 | 74.1 | 0.962 | 103 | 233.1 | 200.1 | 93.9 | 492.5 | 0.652 | 454.5 | 8.02 | 106.8 |  | 71.3 | 12 | 106 | 30.2 | 2.5 | 53.7 | 81
144240.4 |  |  | 1558 | 49.1 | 78.8 | 91.2 | 29.4 | 33.9 | 0.027 | 104.3 | 11.4 | 69.4 | 40.1 | 74.1 | 0.963 | 103 | 235 | 201.3 | 93.9 | 492.4 | 0.651 | 454.5 | 8.48 | 106.8 |  | 71.1 | 12 | 106.2 | 30.3 | 2.51 | 54.2 | 80.5
144241.4 |  |  | 1555 | 50.3 | 78.8 | 91.1 | 29.3 | 34 | 0.039 | 104.2 | 11.4 | 69.4 | 40.2 | 74.2 | 0.962 | 103 | 233.9 | 201.3 | 93.9 | 492.2 | 0.651 | 454.5 | 8.27 | 106.8 |  | 70.9 | 12 | 106.2 | 30.3 | 2.51 | 54.1 | 79.7
144242.4 |  |  | 1550 | 50.8 | 78.6 | 91.1 | 29.3 | 33.9 | 0.041 | 104.2 | 11.4 | 69.4 | 40.2 | 74.1 | 0.959 | 103 | 233.5 | 200.9 | 93.8 | 492.2 | 0.652 | 454.6 | 8.19 | 106.8 |  | 70.8 | 12 | 106.1 | 30.2 | 2.51 | 54.1 | 78.9
144243.4 |  |  | 1548 | 50.9 | 78.5 | 91 | 29.3 | 33.9 | 0.065 | 104.1 | 11.4 | 69.4 | 40.3 | 74.1 | 0.955 | 103 | 233.8 | 201.2 | 93.8 | 492 | 0.655 | 454.3 | 8.08 | 106.8 |  | 70.7 | 12 | 106.1 | 30.2 | 2.51 | 53.9 | 77.9
144244.4 |  |  | 1542 | 49.9 | 78.4 | 90.9 | 29.3 | 34 | 0.048 | 104.1 | 11.4 | 69.4 | 40.2 | 74.1 | 0.955 | 103 | 232.8 | 200.5 | 93.8 | 491.9 | 0.651 | 454.3 | 7.85 | 106.8 |  | 70.6 | 12 | 105.9 | 30.2 | 2.51 | 53.6 | 77
144245.4 |  |  | 1548 | 49.3 | 78.2 | 90.8 | 29.3 | 33.9 | 0.043 | 104.2 | 11.4 | 69.4 | 40.2 | 73.9 | 0.953 | 103 | 234 | 201.1 | 93.7 | 491.7 | 0.651 | 455 | 8.03 | 106.8 |  | 70.4 | 11.9 | 105.9 | 30.3 | 2.51 | 53.6 | 75.8
144246.4 |  |  | 1555 | 49.2 | 78 | 90.7 | 29.3 | 33.9 | 0.033 | 104.2 | 11.4 | 69.4 | 40.2 | 73.9 | 0.954 | 103 | 235.6 | 202.2 | 93.6 | 491.6 | 0.649 | 454.3 | 8.26 | 106.8 |  | 70.2 | 11.9 | 106.1 | 30.2 | 2.52 | 53.9 | 74.8
144247.4 |  |  | 1557 | 50 | 77.9 | 90.7 | 29.3 | 33.9 | 0.034 | 104.2 | 11.4 | 69.4 | 40.4 | 73.9 | 0.953 | 103 | 235.9 | 202.8 | 93.6 | 491.4 | 0.65 | 455.2 | 8.38 | 106.8 |  | 70.1 | 11.9 | 106.2 | 30.3 | 2.52 | 54.2 | 73.8
144248.4 |  |  | 1554 | 50.8 | 77.7 | 90.6 | 29.3 | 33.9 | 0.045 | 104.2 | 11.4 | 69.4 | 40.9 | 73.8 | 0.95 | 103 | 235.5 | 202.7 | 93.5 | 491.3 | 0.649 | 453.9 | 8.26 | 106.8 |  | 70 | 11.9 | 106.2 | 30.2 | 2.52 | 54.2 | 72.9
144249.4 |  |  | 1547 | 50.8 | 77.6 | 90.6 | 29.3 | 33.9 | 0.064 | 104.1 | 11.3 | 69.4 | 41.2 | 73.6 | 0.948 | 103 | 234.5 | 202.2 | 93.4 | 491.1 | 0.65 | 455.1 | 7.98 | 106.8 |  | 69.9 | 11.9 | 106 | 30.3 | 2.53 | 53.8 | 72.1
144250.4 |  |  | 1538 | 49.7 | 77.5 | 90.4 | 29.3 | 33.9 | 0.077 | 104 | 11.4 | 69.4 | 41.2 | 73.4 | 0.948 | 103 | 233.2 | 201.1 | 93.3 | 490.9 | 0.652 | 454.7 | 7.6 | 106.8 |  | 69.8 | 12 | 105.9 | 30.3 | 2.53 | 53.2 | 71.4
144251.4 |  |  | 1547 | 48.7 | 77.4 | 90.3 | 29.3 | 33.9 | 0.043 | 104.2 | 11.3 | 69.4 | 41.1 | 73.4 | 0.943 | 103 | 235.4 | 201.9 | 93.3 | 490.8 | 0.651 | 453.9 | 7.95 | 106.8 |  | 69.7 | 12 | 105.9 | 30.2 | 2.52 | 53.5 | 70.8
144252.4 |  |  | 1557 | 48.6 | 77.3 | 90.3 | 29.3 | 33.9 | 0.042 | 104.2 | 11.4 | 69.4 | 41 | 73.3 | 0.94 | 103 | 236.8 | 203.3 | 93.3 | 490.7 | 0.652 | 455 | 8.29 | 106.8 |  | 69.6 | 11.9 | 106 | 30.3 | 2.53 | 53.7 | 70.3
144253.4 |  |  | 1556 | 49.7 | 77.2 | 90.3 | 29.3 | 33.9 | 0.051 | 104.1 | 11.3 | 69.4 | 41 | 73.2 | 0.942 | 103 | 236.5 | 203.6 | 93.2 | 490.4 | 0.652 | 453.5 | 8.25 | 106.8 |  | 69.5 | 11.9 | 106.1 | 30.3 | 2.53 | 53.9 | 69.8
144254.4 |  |  | 1549 | 50.5 | 77 | 90.2 | 29.3 | 34 | 0.052 | 104.1 | 11.3 | 69.4 | 40.9 | 72.9 | 0.94 | 103 | 235.4 | 202.8 | 93.2 | 490.3 | 0.651 | 454.6 | 8.1 | 106.8 |  | 69.4 | 11.9 | 106 | 30.3 | 2.53 | 53.8 | 69.3
144255.4 |  |  | 1551 | 50.6 | 76.9 | 90.2 | 29.4 | 34 | 0.054 | 104.1 | 11.4 | 69.4 | 41 | 72.8 | 0.937 | 103 | 236.2 | 203.1 | 93.2 | 490.2 | 0.656 | 454.5 | 8.21 | 106.8 |  | 69.3 | 11.9 | 106.1 | 30.4 | 2.53 | 54 | 69
144256.4 |  |  | 1544 | 50 | 76.8 | 90.1 | 29.4 | 33.9 | 0.055 | 104.1 | 11.3 | 69.4 | 41 | 72.6 | 0.936 | 103 | 234.9 | 202.5 | 93.2 | 489.8 | 0.658 | 454 | 7.89 | 106.8 |  | 69.3 | 11.9 | 105.9 | 30.4 | 2.54 | 53.6 | 68.8
144257.4 |  |  | 1549 | 49.8 | 76.7 | 90 | 29.3 | 34 | 0.039 | 104.1 | 11.3 | 69.4 | 40.9 | 72.4 | 0.935 | 103 | 236.6 | 203.2 | 93.1 | 489.8 | 0.658 | 454.3 | 8.19 | 106.8 |  | 69.3 | 11.9 | 106 | 30.3 | 2.54 | 53.9 | 68.6
144258.4 |  |  | 1551 | 49.8 | 76.6 | 89.9 | 29.3 | 34 | 0.052 | 104.1 | 11.3 | 69.4 | 40.9 | 72.3 | 0.931 | 103 | 236.7 | 203.9 | 93.1 | 489.6 | 0.658 | 455.2 | 8.04 | 106.8 |  | 69.2 | 11.9 | 106 | 30.3 | 2.55 | 53.8 | 68.3
144259.4 |  |  | 1552 | 50.1 | 76.6 | 89.8 | 29.3 | 34 | 0.032 | 104.2 | 11.3 | 69.4 | 40.9 | 72 | 0.933 | 103 | 237.5 | 204.1 | 92.9 | 489.3 | 0.658 | 454.6 | 8.32 | 106.8 |  | 69.2 | 11.9 | 106 | 30.3 | 2.55 | 54.1 | 68.2
144260.4 |  |  | 1556 | 50.8 | 76.4 | 89.8 | 29.3 | 34 | 0.054 | 104.1 | 11.3 | 69.4 | 40.9 | 71.9 | 0.929 | 103 | 237.9 | 204.9 | 92.9 | 489.2 | 0.66 | 455.3 | 8.32 | 106.8 |  | 69.1 | 11.9 | 106.2 | 30.3 | 2.56 | 54.2 | 68.2
144261.4 |  |  | 1546 | 50.7 | 76.4 | 89.8 | 29.3 | 34 | 0.059 | 104 | 11.3 | 69.4 | 40.8 | 71.8 | 0.93 | 103 | 236.6 | 204.1 | 92.9 | 489 | 0.661 | 454.5 | 8.02 | 106.8 |  | 69.1 | 11.9 | 106 | 30.4 | 2.56 | 53.8 | 68
144262.4 |  |  | 1541 | 50.2 | 76.3 | 89.7 | 29.3 | 34 | 0.08 | 104 | 11.3 | 69.4 | 40.7 | 71.6 | 0.928 | 103 | 235.8 | 203.6 | 92.9 | 488.8 | 0.662 | 455 | 7.71 | 106.8 |  | 69.1 | 11.9 | 105.9 | 30.3 | 2.57 | 53.2 | 67.7
144263.4 |  |  | 1542 | 48.8 | 76.2 | 89.7 | 29.2 | 34 | 0.053 | 104.1 | 11.3 | 69.4 | 40.6 | 71.5 | 0.928 | 103 | 236.8 | 203.7 | 92.8 | 488.6 | 0.664 | 453.7 | 7.76 | 106.8 |  | 69 | 12 | 105.8 | 30.3 | 2.57 | 53.1 | 67.6
144264.4 |  |  | 1554 | 48.6 | 76.2 | 89.6 | 29.2 | 33.9 | 0.042 | 104.1 | 11.3 | 69.4 | 40.5 | 71.3 | 0.925 | 103 | 239.1 | 205.5 | 92.7 | 488.4 | 0.661 | 454.2 | 8.21 | 106.8 |  | 68.9 | 12 | 106 | 30.4 | 2.57 | 53.6 | 67.4
144265.4 |  |  | 1557 | 49.2 | 76.2 | 89.6 | 29.2 | 34 | 0.034 | 104.2 | 11.3 | 69.4 | 40.4 | 71.2 | 0.926 | 103 | 239.6 | 206.1 | 92.7 | 488.2 | 0.658 | 453.5 | 8.32 | 106.8 |  | 68.9 | 12 | 106.1 | 30.3 | 2.58 | 53.9 | 67.2
144266.4 |  |  | 1557 | 50.4 | 76.1 | 89.4 | 29.3 | 33.9 | 0.033 | 104.2 | 11.3 | 69.4 | 40.4 | 71.1 | 0.925 | 103 | 239.8 | 206.4 | 92.6 | 488.1 | 0.656 | 454.6 | 8.36 | 106.8 |  | 68.9 | 12 | 106.2 | 30.3 | 2.58 | 54.1 | 67
144267.4 |  |  | 1553 | 51 | 76.1 | 89.4 | 29.2 | 33.9 | 0.06 | 104 | 11.3 | 69.4 | 40.3 | 70.9 | 0.923 | 103 | 239.3 | 206.4 | 92.6 | 487.8 | 0.656 | 454.7 | 8.2 | 106.8 |  | 68.9 | 12 | 106.2 | 30.3 | 2.59 | 54 | 66.8
144268.4 |  |  | 1542 | 50.5 | 76 | 89.2 | 29.2 | 33.9 | 0.078 | 104 | 11.3 | 69.4 | 40.2 | 70.7 | 0.923 | 103 | 238.1 | 205.7 | 92.5 | 487.6 | 0.659 | 455.1 | 7.72 | 106.8 |  | 68.8 | 12 | 105.9 | 30.3 | 2.59 | 53.3 | 66.7
144269.4 |  |  | 1543 | 49.4 | 75.9 | 89.3 | 29.2 | 33.9 | 0.043 | 104.1 | 11.3 | 69.4 | 40.2 | 70.6 | 0.919 | 103 | 239.4 | 206 | 92.5 | 487.5 | 0.66 | 454.4 | 7.88 | 106.7 |  | 68.9 | 11.9 | 105.8 | 30.3 | 2.59 | 53.3 | 66.6
144270.4 |  |  | 1554 | 48.9 | 75.8 | 89.2 | 29.2 | 33.9 | 0.041 | 104.1 | 11.3 | 69.4 | 40.2 | 70.5 | 0.917 | 103 | 240.8 | 207.4 | 92.4 | 487.1 | 0.66 | 455.1 | 8.22 | 106.7 |  | 68.8 | 12 | 106 | 30.2 | 2.59 | 53.6 | 66.3
144271.4 |  |  | 1554 | 49.5 | 75.8 | 89.2 | 29.2 | 33.9 | 0.037 | 104.1 | 11.3 | 69.5 | 40.2 | 70.4 | 0.92 | 103 | 240.6 | 207.6 | 92.4 | 486.9 | 0.66 | 454.7 | 8.31 | 106.7 |  | 68.9 | 12 | 106.1 | 30.3 | 2.6 | 53.9 | 66.2
144272.4 |  |  | 1554 | 50.6 | 75.9 | 89.1 | 29.2 | 33.9 | 0.035 | 104.1 | 11.3 | 69.4 | 40.2 | 70.2 | 0.918 | 103 | 240 | 207.3 | 92.3 | 486.7 | 0.66 | 455.1 | 8.3 | 106.7 |  | 68.8 | 11.9 | 106.1 | 30.3 | 2.61 | 54.1 | 66.1
144273.4 |  |  | 1548 | 50.8 | 75.9 | 88.9 | 29.2 | 34 | 0.056 | 104 | 11.3 | 69.5 | 40.2 | 70.1 | 0.916 | 103 | 239.3 | 206.7 | 92.2 | 486.5 | 0.659 | 453.5 | 8.01 | 106.8 |  | 68.9 | 11.9 | 106 | 30.4 | 2.61 | 53.8 | 65.9
144274.4 |  |  | 1545 | 50.3 | 75.9 | 89 | 29.2 | 34 | 0.068 | 104 | 11.3 | 69.5 | 40.2 | 70.1 | 0.916 | 103 | 239.8 | 206.9 | 92.2 | 486.3 | 0.657 | 453.8 | 7.93 | 106.8 |  | 68.9 | 12 | 106 | 30.4 | 2.62 | 53.5 | 65.8
144275.4 |  |  | 1543 | 49.3 | 75.8 | 88.9 | 29.2 | 33.9 | 0.049 | 104.1 | 11.3 | 69.5 | 40.5 | 69.9 | 0.916 | 103 | 239.9 | 206.9 | 92.2 | 486.2 | 0.658 | 454.9 | 7.85 | 106.7 |  | 68.9 | 12 | 105.8 | 30.4 | 2.62 | 53.3 | 65.7
144276.4 |  |  | 1554 | 49.2 | 75.7 | 88.8 | 29.2 | 34 | 0.049 | 104.1 | 11.3 | 69.5 | 41.1 | 69.8 | 0.913 | 103 | 241.9 | 208.4 | 92.1 | 485.9 | 0.657 | 454.3 | 8.19 | 106.7 |  | 68.9 | 12 | 106 | 30.4 | 2.62 | 53.7 | 65.6
144277.4 |  |  | 1557 | 49.7 | 75.6 | 88.8 | 29.2 | 34 | 0.031 | 104.2 | 11.3 | 69.5 | 41 | 69.7 | 0.915 | 103 | 242.6 | 209 | 92.1 | 485.7 | 0.657 | 454.9 | 8.45 | 106.7 |  | 69 | 12.1 | 106.1 | 30.4 | 2.63 | 54.1 | 65.6
144278.4 |  |  | 1555 | 50.8 | 75.6 | 88.7 | 29.2 | 33.9 | 0.054 | 104.1 | 11.3 | 69.5 | 40.7 | 69.6 | 0.916 | 103 | 242.7 | 209.5 | 92 | 485.6 | 0.657 | 453.8 | 8.32 | 106.7 |  | 69.1 | 12 | 106.1 | 30.4 | 2.63 | 54 | 65.6
144279.4 |  |  | 1547 | 50.8 | 75.6 | 88.7 | 29.1 | 33.9 | 0.04 | 104.1 | 11.3 | 69.5 | 40.4 | 69.4 | 0.914 | 103 | 242.1 | 209 | 92 | 485.2 | 0.656 | 454.6 | 8.11 | 106.7 |  | 69.1 | 12 | 106 | 30.4 | 2.64 | 53.9 | 65.7
144280.4 |  |  | 1550 | 50.7 | 75.6 | 88.6 | 29.2 | 33.9 | 0.05 | 104.1 | 11.3 | 69.5 | 40.1 | 69.3 | 0.913 | 103 | 242.8 | 209.6 | 91.9 | 485.1 | 0.656 | 454.5 | 8.23 | 106.7 |  | 69.1 | 12 | 106.1 | 30.4 | 2.64 | 54 | 65.8
144281.4 |  |  | 1545 | 50 | 75.7 | 88.6 | 29.2 | 33.9 | 0.06 | 104 | 11.3 | 69.5 | 39.8 | 69.3 | 0.915 | 103 | 241.9 | 209.3 | 91.9 | 484.9 | 0.66 | 454.4 | 7.83 | 106.7 |  | 69.2 | 12 | 105.9 | 30.4 | 2.64 | 53.4 | 66.1
144282.4 |  |  | 1548 | 49.6 | 75.7 | 88.5 | 29.2 | 33.9 | 0.06 | 104 | 11.3 | 69.5 | 39.6 | 69.2 | 0.913 | 103 | 243.3 | 210.1 | 91.8 | 484.8 | 0.656 | 454.8 | 7.98 | 106.8 |  | 69.2 | 12 | 105.9 | 30.3 | 2.64 | 53.4 | 66.3
144283.4 |  |  | 1548 | 49.1 | 75.8 | 88.5 | 29.1 | 33.9 | 0.05 | 104 | 11.3 | 69.5 | 39.5 | 69.1 | 0.91 | 103 | 243.5 | 210.6 | 91.8 | 484.6 | 0.655 | 454.3 | 7.9 | 106.7 |  | 69.3 | 12 | 105.9 | 30.3 | 2.65 | 53.3 | 66.6
144284.4 |  |  | 1555 | 49.3 | 75.8 | 88.4 | 29.1 | 33.9 | 0.042 | 104.1 | 11.3 | 69.6 | 39.3 | 69.1 | 0.912 | 103 | 245.1 | 211.8 | 91.7 | 484.3 | 0.655 | 455.3 | 8.29 | 106.7 |  | 69.4 | 12 | 106 | 30.4 | 2.65 | 53.6 | 66.9
144285.4 |  |  | 1557 | 49.9 | 75.8 | 88.3 | 29.1 | 33.9 | 0.045 | 104.1 | 11.3 | 69.6 | 39.3 | 68.8 | 0.91 | 103 | 245.2 | 212.1 | 91.6 | 484.1 | 0.654 | 455.3 | 8.28 | 106.7 |  | 69.6 | 12 | 106.1 | 30.4 | 2.65 | 53.9 | 67.1
144286.4 |  |  | 1553 | 50.6 | 75.8 | 88.2 | 29.1 | 33.9 | 0.051 | 104 | 11.3 | 69.6 | 39.3 | 68.8 | 0.912 | 103 | 244.9 | 212.1 | 91.6 | 484 | 0.654 | 455 | 8.22 | 106.8 |  | 69.5 | 12 | 106.1 | 30.4 | 2.66 | 53.9 | 67.4
144287.4 |  |  | 1547 | 50.7 | 75.8 | 88.2 | 29.1 | 33.9 | 0.071 | 104 | 11.3 | 69.6 | 39.4 | 68.7 | 0.912 | 103 | 244.2 | 211.6 | 91.6 | 483.7 | 0.656 | 453.9 | 8.05 | 106.8 |  | 69.6 | 12 | 106 | 30.4 | 2.66 | 53.6 | 67.5
144288.4 |  |  | 1543 | 50.1 | 75.8 | 88.1 | 29.1 | 33.9 | 0.051 | 104 | 11.3 | 69.5 | 39.3 | 68.7 | 0.913 | 103 | 244 | 211.2 | 91.5 | 483.6 | 0.656 | 454.8 | 8 | 106.8 |  | 69.6 | 12.1 | 105.9 | 30.4 | 2.66 | 53.5 | 67.7
144289.4 |  |  | 1545 | 49.4 | 75.9 | 88.1 | 29.1 | 33.9 | 0.049 | 104 | 11.3 | 69.5 | 39.3 | 68.7 | 0.912 | 103 | 244.3 | 211.2 | 91.4 | 483.4 | 0.654 | 455.1 | 7.84 | 106.8 |  | 69.7 | 12.1 | 105.9 | 30.4 | 2.66 | 53.3 | 67.9
144290.4 |  |  | 1553 | 49.2 | 75.9 | 87.9 | 29.1 | 33.9 | 0.039 | 104.1 | 11.3 | 69.5 | 39.2 | 68.7 | 0.913 | 103 | 246 | 212.7 | 91.4 | 483.2 | 0.653 | 453.9 | 8.22 | 106.8 |  | 69.7 | 12.1 | 106 | 30.4 | 2.66 | 53.7 | 67.9
144291.4 |  |  | 1554 | 49.7 | 76.1 | 87.9 | 29.1 | 34 | 0.04 | 104 | 11.3 | 69.5 | 39.3 | 68.6 | 0.914 | 103 | 246.5 | 213.3 | 91.2 | 482.9 | 0.655 | 454.7 | 8.28 | 106.7 |  | 69.9 | 12 | 106 | 30.4 | 2.67 | 53.9 | 67.9
144292.4 |  |  | 1553 | 50.4 | 76.1 | 88.1 | 29.1 | 34 | 0.049 | 104 | 11.3 | 69.5 | 39.3 | 68.7 | 0.913 | 103 | 246.4 | 213.4 | 91.3 | 482.8 | 0.655 | 453.8 | 8.18 | 106.8 |  | 69.9 | 12 | 106.1 | 30.4 | 2.67 | 53.9 | 68.1
144293.4 |  |  | 1546 | 50.4 | 76.1 | 87.8 | 29.1 | 33.9 | 0.068 | 104 | 11.3 | 69.5 | 39.3 | 68.6 | 0.913 | 103 | 245.8 | 213.1 | 91.2 | 482.7 | 0.655 | 454.9 | 7.94 | 106.7 |  | 70.1 | 12 | 105.9 | 30.4 | 2.67 | 53.4 | 68.1
144294.4 |  |  | 1545 | 49.7 | 76.2 | 87.8 | 29.1 | 33.9 | 0.042 | 104 | 11.3 | 69.5 | 39.3 | 68.6 | 0.916 | 103 | 246.2 | 213.1 | 91.2 | 482.5 | 0.656 | 453.6 | 8.05 | 106.7 |  | 70.2 | 12 | 105.9 | 30.4 | 2.67 | 53.5 | 68.1
144295.4 |  |  | 1553 | 49.4 | 76.2 | 87.6 | 29.1 | 34 | 0.048 | 104 | 11.3 | 69.5 | 39.3 | 68.5 | 0.914 | 103 | 247 | 214 | 91 | 482.2 | 0.657 | 454.2 | 8.15 | 106.7 |  | 70.3 | 12 | 106 | 30.4 | 2.67 | 53.7 | 68
144296.4 |  |  | 1552 | 49.6 | 76.2 | 87.5 | 29 | 33.9 | 0.043 | 104 | 11.3 | 69.4 | 39.3 | 68.5 | 0.916 | 103 | 247.8 | 214.5 | 91.1 | 482.1 | 0.653 | 454.3 | 8.18 | 106.7 |  | 70.4 | 12 | 106 | 30.4 | 2.67 | 53.8 | 68
144297.4 |  |  | 1553 | 50.3 | 76.3 | 87.5 | 29 | 33.9 | 0.045 | 104 | 11.3 | 69.4 | 39.3 | 68.5 | 0.916 | 103 | 247.6 | 214.8 | 91 | 481.9 | 0.652 | 455.1 | 8.14 | 106.7 |  | 70.4 | 12 | 106.1 | 30.3 | 2.67 | 53.9 | 68.1
144298.4 |  |  | 1554 | 50.5 | 76.3 | 87.4 | 29 | 33.9 | 0.038 | 104.1 | 11.3 | 69.4 | 39.3 | 68.5 | 0.917 | 103 | 248.6 | 215.3 | 91 | 481.7 | 0.655 | 454.6 | 8.33 | 106.7 |  | 70.5 | 12 | 106.1 | 30.4 | 2.67 | 54.2 | 68.1
144299.4 |  |  | 1550 | 50.8 | 76.4 | 87.3 | 29.1 | 33.9 | 0.075 | 103.9 | 11.3 | 69.4 | 39.4 | 68.4 | 0.918 | 103 | 247.5 | 215.3 | 90.8 | 481.6 | 0.659 | 455 | 8.08 | 106.7 |  | 70.6 | 12 | 106.1 | 30.4 | 2.67 | 53.8 | 68.1
144300.4 |  |  | 1540 | 50 | 76.4 | 87.4 | 29 | 33.9 | 0.071 | 103.9 | 11.3 | 69.4 | 39.3 | 68.4 | 0.921 | 103 | 246.3 | 214 | 90.8 | 481.4 | 0.662 | 455 | 7.72 | 106.7 |  | 70.7 | 12 | 105.8 | 30.4 | 2.67 | 53.2 | 67.9
144330.4 |  |  | 1552 | 50.4 | 77.8 | 85.6 | 28.7 | 33.9 | 0.045 | 104 | 11.3 | 69.5 | 39.3 | 68.3 | 0.941 | 103 | 254.4 | 221.4 | 89.3 | 477.9 | 0.654 | 454 | 8.26 | 106.7 |  | 71.1 | 12 | 106.1 | 30.3 | 2.63 | 54.2 | 69.3
144360.4 |  |  | 1551 | 50.2 | 75.1 | 84.2 | 28.5 | 33.9 | 0.048 | 104 | 11.3 | 69.4 | 39.8 | 68.5 | 0.913 | 103 | 259.1 | 226.3 | 88.3 | 475 | 0.629 | 453.6 | 8.15 | 106.6 |  | 67.7 | 12 | 105.9 | 30.3 | 2.62 | 53.7 | 70.6
144390.4 |  |  | 1555 | 49.4 | 73.7 | 83.1 | 28.4 | 33.8 | 0.029 | 104 | 11.4 | 69.5 | 41.1 | 68.7 | 0.89 | 103 | 265.8 | 232.9 | 86.9 | 470.3 | 0.607 | 453.8 | 8.34 | 106.6 |  | 67.5 | 12 | 105.9 | 30.2 | 2.68 | 53.8 | 72
144420.4 |  |  | 1549 | 49.6 | 74.1 | 81.9 | 28.6 | 33.8 | 0.053 | 103.9 | 11.4 | 69.4 | 41.1 | 69 | 0.89 | 103 | 269.2 | 237.5 | 85.7 | 466.3 | 0.588 | 453.9 | 7.96 | 106.6 |  | 68.4 | 12 | 105.9 | 30.2 | 2.68 | 53.4 | 73.1
144450.4 |  |  | 1547 | 49.2 | 73.4 | 80.6 | 28.9 | 33.8 | 0.048 | 103.9 | 11.5 | 69.4 | 39.6 | 69.3 | 0.884 | 103 | 274.5 | 242.7 | 84.5 | 463.9 | 0.579 | 453.9 | 7.94 | 106.5 |  | 66.7 | 12 | 105.7 | 30.2 | 2.69 | 53.3 | 74.1
144480.4 |  |  | 1547 | 50.4 | 71.7 | 79.6 | 29.1 | 33.7 | 0.056 | 103.9 | 11.5 | 69.5 | 40.7 | 65.9 | 0.863 | 103 | 281.1 | 249.8 | 83.3 | 460.8 | 0.564 | 454.4 | 8.03 | 106.5 |  | 65.5 | 12 | 105.9 | 30.1 | 2.79 | 53.7 | 57.7
144510.4 |  |  | 1551 | 50.9 | 71.1 | 78.5 | 29.3 | 33.6 | 0.048 | 104 | 11.5 | 69.4 | 40.2 | 61.2 | 0.847 | 103 | 291.1 | 259.7 | 81.9 | 457.5 | 0.551 | 455 | 8.21 | 106.4 |  | 65.1 | 12 | 105.9 | 30 | 2.87 | 53.8 | 48.6
144540.4 |  |  | 1553 | 50.2 | 70.6 | 77.4 | 29.1 | 33.5 | 0.044 | 104 | 11.4 | 69.5 | 40.3 | 57.6 | 0.842 | 103 | 300.5 | 269.2 | 80.5 | 454.3 | 0.543 | 454.4 | 8.22 | 106.4 |  | 64.7 | 12 | 105.9 | 29.9 | 2.91 | 54 | 47.4
144570.4 |  |  | 1551 | 49.1 | 70.2 | 76.3 | 29 | 33.4 | 0.045 | 104 | 11.4 | 69.4 | 39.3 | 56.8 | 0.832 | 103 | 309 | 277.7 | 79.1 | 451.9 | 0.535 | 455 | 8.09 | 106.4 |  | 63.9 | 12 | 105.8 | 29.8 | 2.94 | 53.6 | 49.3
144600.4 |  |  | 1543 | 49.6 | 69.1 | 75.4 | 28.8 | 33.3 | 0.061 | 103.9 | 11.3 | 69.5 | 40.7 | 56.7 | 0.819 | 103 | 316.2 | 284.9 | 77.9 | 449 | 0.533 | 454.6 | 7.92 | 106.4 |  | 62.8 | 12 | 105.7 | 29.7 | 3 | 53.5 | 51.1
144630.4 |  |  | 1546 | 50.3 | 68.2 | 74.4 | 28.7 | 33.2 | 0.088 | 103.9 | 11.3 | 69.5 | 39.4 | 56.7 | 0.803 | 103 | 324.7 | 294.4 | 76.4 | 445.7 | 0.541 | 454.3 | 7.79 | 106.4 |  | 61.8 | 12 | 105.8 | 29.7 | 3.03 | 53.5 | 52.6
144660.4 |  |  | 1553 | 50.6 | 67.2 | 73.4 | 28.7 | 33.2 | 0.035 | 104.1 | 11.3 | 69.4 | 38.8 | 56.8 | 0.79 | 103 | 334.6 | 303.5 | 75.3 | 442.7 | 0.529 | 454.1 | 8.31 | 106.4 |  | 61.1 | 12 | 105.9 | 29.6 | 3.11 | 54.4 | 54.3
144690.4 |  |  | 1552 | 49.9 | 66.6 | 72.3 | 28.9 | 33.1 | 0.05 | 104 | 11.3 | 69.5 | 40.3 | 57.1 | 0.783 | 103 | 341.6 | 311.1 | 74.2 | 439.7 | 0.51 | 454.5 | 8.12 | 106.4 |  | 60.7 | 12 | 105.8 | 29.5 | 3.15 | 54 | 55.7
144720.4 |  |  | 1549 | 49 | 66.2 | 71.4 | 29.1 | 32.9 | 0.049 | 104 | 11.4 | 69.4 | 38.3 | 57.3 | 0.777 | 103 | 348.6 | 317.9 | 73.2 | 436.8 | 0.496 | 453.8 | 7.92 | 106.3 |  | 60.3 | 12 | 105.7 | 29.3 | 3.18 | 53.6 | 57.1
144750.4 |  |  | 1547 | 50 | 65.6 | 70.5 | 29.2 | 32.7 | 0.044 | 104 | 11.4 | 69.5 | 39.7 | 55.4 | 0.771 | 103 | 355.3 | 324.8 | 72.2 | 434.8 | 0.479 | 453.9 | 8.08 | 106.4 |  | 59.7 | 11.9 | 105.7 | 29.2 | 3.25 | 53.9 | 46.6
144780.4 |  |  | 1547 | 50.3 | 64.4 | 69.5 | 29.4 | 32.7 | 0.076 | 103.9 | 11.4 | 69.4 | 39.2 | 51.8 | 0.764 | 103 | 359.9 | 330.4 | 71.3 | 432.3 | 0.464 | 453.4 | 7.89 | 106.3 |  | 58.4 | 12 | 105.8 | 29.2 | 3.31 | 53.7 | 40
144810.4 |  |  | 1552 | 49.9 | 63.3 | 68.7 | 29.5 | 32.5 | 0.039 | 104 | 11.5 | 69.5 | 40.2 | 48.6 | 0.76 | 103 | 367 | 337.1 | 70.4 | 430 | 0.446 | 453.2 | 8.18 | 106.3 |  | 57.4 | 11.9 | 105.8 | 29.1 | 3.3 | 54 | 35.3
144840.5 |  |  | 1553 | 50.1 | 62.2 | 67.8 | 29.5 | 32.4 | 0.037 | 104.1 | 11.4 | 69.5 | 40.7 | 45.8 | 0.761 | 103 | 371.9 | 342.2 | 69.7 | 428.4 | 0.452 | 454.6 | 8.26 | 106.2 |  | 56.4 | 12 | 105.8 | 29.1 | 3.3 | 54.1 | 32.3
144870.5 |  |  | 1551 | 49.2 | 61.5 | 67.1 | 29.6 | 32.3 | 0.05 | 104 | 11.4 | 69.5 | 40.1 | 44.2 | 0.761 | 103 | 376.2 | 346.8 | 68.9 | 427.3 | 0.449 | 454.3 | 8.06 | 106.2 |  | 55.8 | 12 | 105.7 | 29 | 3.28 | 53.7 | 33.8
144930.4 |  |  | 1546 | 49.9 | 60.8 | 65.7 | 29.7 | 32.1 | 0.063 | 103.9 | 11.4 | 69.4 | 40.1 | 44.2 | 0.761 | 103 | 381.3 | 353.1 | 67.7 | 425.7 | 0.462 | 454.1 | 7.9 | 106.2 |  | 55.2 | 12 | 105.7 | 29 | 3.35 | 53.7 | 37.5
144960.4 |  |  | 1551 | 50.7 | 59.9 | 64.9 | 29.9 | 32 | 0.05 | 104 | 11.3 | 69.5 | 39.3 | 44.4 | 0.761 | 103 | 385.4 | 357.4 | 67 | 425.4 | 0.47 | 454.1 | 8.22 | 106.2 |  | 54.1 | 12 | 105.7 | 29 | 3.33 | 54.3 | 39.2
144990.5 |  |  | 1552 | 50.2 | 58.9 | 64.3 | 30 | 32 | 0.046 | 104 | 11.3 | 69.5 | 39.8 | 44.9 | 0.761 | 103 | 388.2 | 360.5 | 66.3 | 425.1 | 0.48 | 454.4 | 8.21 | 106.2 |  | 52.9 | 12.1 | 105.8 | 29 | 3.34 | 54.1 | 40.9
145020.5 |  |  | 1552 | 49.8 | 57.6 | 63.7 | 30.1 | 31.9 | 0.04 | 104 | 11.3 | 69.5 | 40.6 | 44.8 | 0.763 | 103 | 391.1 | 363.8 | 65.8 | 424.6 | 0.475 | 455.1 | 8.19 | 106.2 |  | 51.9 | 12 | 105.7 | 29.1 | 3.34 | 54.1 | 36.4
145050.5 |  |  | 1550 | 49.4 | 56.7 | 63.1 | 30.1 | 31.8 | 0.043 | 104 | 11.4 | 69.5 | 40.4 | 42.4 | 0.761 | 103 | 393.2 | 366.5 | 65.3 | 424.3 | 0.469 | 454.1 | 8.07 | 106.2 |  | 50.9 | 12 | 105.6 | 29.1 | 3.32 | 53.8 | 32.6
145080.5 |  |  | 1546 | 50.2 | 56.1 | 62.6 | 30.1 | 31.8 | 0.051 | 104 | 11.4 | 69.5 | 40.4 | 40.5 | 0.76 | 103 | 394.7 | 368.5 | 64.8 | 424 | 0.456 | 453.3 | 8 | 106.2 |  | 50.4 | 11.9 | 105.6 | 29.1 | 3.32 | 53.7 | 29.5
145110.5 |  |  | 1549 | 50.1 | 55.5 | 61.9 | 30 | 31.8 | 0.061 | 103.9 | 11.4 | 69.5 | 39.8 | 38.7 | 0.76 | 103 | 396.7 | 370.8 | 64.2 | 423.4 | 0.456 | 453.8 | 8.06 | 106.2 |  | 49.8 | 12 | 105.7 | 29.1 | 3.29 | 53.5 | 26.9
145140.5 |  |  | 1552 | 50.3 | 55.1 | 61.3 | 30 | 31.7 | 0.045 | 104 | 11.4 | 69.5 | 39.8 | 37 | 0.757 | 103 | 398.9 | 373.2 | 63.8 | 423.1 | 0.456 | 453.4 | 8.19 | 106.2 |  | 49.4 | 12 | 105.7 | 29.2 | 3.33 | 53.7 | 24.9
145170.5 |  |  | 1555 | 49.6 | 54.6 | 60.7 | 30 | 31.7 | 0.046 | 104 | 11.4 | 69.5 | 40.1 | 35.7 | 0.763 | 103 | 401.1 | 375.8 | 63.3 | 422.9 | 0.49 | 453.9 | 8.26 | 106.2 |  | 48.8 | 12 | 105.7 | 29.2 | 3.34 | 53.9 | 23.4
145230.4 |  |  | 1545 | 49.7 | 52.7 | 59.7 | 30.2 | 31.6 | 0.055 | 104 | 11.4 | 69.5 | 40.6 | 33.4 | 0.761 | 103 | 404.2 | 379.6 | 62.4 | 422.7 | 0.499 | 453.3 | 7.89 | 106.2 |  | 46.9 | 12 | 105.6 | 29.3 | 3.38 | 53.6 | 21.1
145260.4 |  |  | 1548 | 50.3 | 51.7 | 59.2 | 30.2 | 31.5 | 0.059 | 104 | 11.3 | 69.5 | 41 | 32.6 | 0.762 | 103 | 406.1 | 382.1 | 61.9 | 422.3 | 0.5 | 454.8 | 8.07 | 106.2 |  | 45.9 | 12 | 105.7 | 29.3 | 3.39 | 53.8 | 20.2
145290.4 |  |  | 1551 | 50.3 | 50.9 | 58.7 | 30.2 | 31.4 | 0.054 | 104 | 11.3 | 69.4 | 40.8 | 31.7 | 0.761 | 103 | 407.9 | 384.2 | 61.4 | 421.9 | 0.493 | 454.6 | 8.12 | 106.2 |  | 44.9 | 12 | 105.6 | 29.4 | 3.36 | 53.8 | 19.6
145320.4 |  |  | 1554 | 49.5 | 49.9 | 58.1 | 30 | 31.3 | 0.047 | 104 | 11.3 | 69.5 | 41.8 | 30.8 | 0.762 | 103 | 410 | 386.7 | 61 | 421.6 | 0.482 | 454.2 | 8.19 | 106.1 |  | 44.3 | 12 | 105.6 | 29.4 | 3.33 | 53.5 | 18.9
145350.4 |  |  | 1550 | 49.8 | 49.4 | 57.7 | 29.9 | 31.3 | 0.047 | 104 | 11.3 | 69.4 | 40.6 | 30.1 | 0.762 | 103 | 410.9 | 388 | 60.7 | 421.3 | 0.483 | 455 | 8.04 | 106.2 |  | 43.7 | 12 | 105.6 | 29.5 | 3.33 | 53.6 | 18.4
145380.4 |  |  | 1547 | 49.2 | 49.1 | 57.2 | 29.7 | 31.2 | 0.049 | 104 | 11.4 | 69.5 | 39.5 | 29.4 | 0.761 | 103 | 412.5 | 389.5 | 60.2 | 421 | 0.494 | 454.5 | 7.99 | 106.2 |  | 43.3 | 12 | 105.5 | 29.4 | 3.36 | 53.3 | 18
145410.4 |  |  | 1548 | 50.1 | 48.4 | 56.8 | 29.8 | 31.2 | 0.063 | 103.9 | 11.4 | 69.5 | 40.4 | 28.9 | 0.761 | 103 | 413.5 | 391 | 59.9 | 421.1 | 0.495 | 454.1 | 7.98 | 106.2 |  | 42.6 | 12 | 105.6 | 29.5 | 3.38 | 53.5 | 17.7
145440.4 |  |  | 1553 | 50.7 | 47.7 | 56.3 | 29.9 | 31.2 | 0.042 | 104 | 11.4 | 69.5 | 39.9 | 28.1 | 0.762 | 103 | 415.8 | 393.6 | 59.4 | 420.8 | 0.486 | 453.9 | 8.29 | 106.2 |  | 42 | 12 | 105.7 | 29.4 | 3.39 | 53.9 | 17.4
145470.4 |  |  | 1554 | 49.5 | 47.1 | 56 | 30 | 31.1 | 0.039 | 104 | 11.5 | 69.5 | 40.2 | 27.6 | 0.761 | 103 | 417.1 | 395.2 | 58.9 | 420.8 | 0.496 | 454.9 | 8.17 | 106.1 |  | 41.1 | 12 | 105.6 | 29.4 | 3.4 | 53.7 | 17.1
145500.4 |  |  | 1550 | 49.9 | 46.3 | 55.6 | 30.1 | 31.2 | 0.041 | 104 | 11.5 | 69.5 | 39.6 | 27.1 | 0.762 | 103 | 418.6 | 397.3 | 58.6 | 420.8 | 0.5 | 453.7 | 8.19 | 106.1 |  | 40.4 | 12 | 105.6 | 29.4 | 3.42 | 54 | 16.9
145530.4 |  |  | 1546 | 49.6 | 45.4 | 55.2 | 30.1 | 31.2 | 0.056 | 104 | 11.4 | 69.5 | 40.2 | 26.7 | 0.762 | 103 | 419.8 | 398.7 | 58.1 | 420.9 | 0.502 | 454.1 | 7.93 | 106.2 |  | 39.4 | 12 | 105.6 | 29.5 | 3.4 | 53.7 | 16.7
145560.4 |  |  | 1549 | 50.2 | 45.1 | 54.9 | 30 | 31.2 | 0.069 | 104 | 11.4 | 69.5 | 39.8 | 26.6 | 0.76 | 103 | 420.9 | 400.1 | 57.8 | 421.2 | 0.498 | 453.8 | 8 | 106.1 |  | 39.1 | 12 | 105.6 | 29.5 | 3.39 | 53.6 | 16.4
145590.4 |  |  | 1550 | 50.2 | 44.7 | 54.6 | 29.9 | 31.3 | 0.048 | 104 | 11.4 | 69.5 | 39.2 | 26.4 | 0.761 | 103 | 421.7 | 401.3 | 57.4 | 421.1 | 0.496 | 453.5 | 8.12 | 106.1 |  | 38.9 | 12 | 105.6 | 29.5 | 3.36 | 53.8 | 16.2
145620.4 |  |  | 1553 | 50.1 | 44.5 | 54.3 | 29.8 | 31.3 | 0.039 | 104.1 | 11.3 | 69.5 | 40.7 | 26.2 | 0.763 | 103 | 423.3 | 402.8 | 57.2 | 421.1 | 0.49 | 453.6 | 8.22 | 106.1 |  | 38.8 | 12 | 105.6 | 29.4 | 3.38 | 53.9 | 16
145650.4 |  |  | 1552 | 49.7 | 44.6 | 53.9 | 29.9 | 31.7 | 0.039 | 104 | 11.3 | 69.5 | 40.4 | 25.9 | 0.761 | 103 | 424.5 | 404.1 | 56.9 | 421 | 0.482 | 454.2 | 8.16 | 106.1 |  | 38.9 | 12 | 105.5 | 29.5 | 3.41 | 53.6 | 15.9
145680.4 |  |  | 1549 | 49.7 | 44.4 | 53.6 | 29.9 | 31.7 | 0.057 | 104 | 11.3 | 69.5 | 39.3 | 25.5 | 0.758 | 103 | 424.8 | 404.9 | 56.6 | 421.2 | 0.489 | 453.9 | 8.09 | 106.1 |  | 38.7 | 12 | 105.5 | 29.5 | 3.44 | 53.5 | 15.8
145710.4 |  |  | 1545 | 49.7 | 44.2 | 53.2 | 30 | 31.8 | 0.057 | 104 | 11.4 | 69.4 | 39.8 | 25.1 | 0.76 | 103 | 425.9 | 406.1 | 56.3 | 421.2 | 0.498 | 453.9 | 8.01 | 106.1 |  | 38.6 | 12 | 105.5 | 29.5 | 3.44 | 53.5 | 15.6
145740.4 |  |  | 1550 | 50.4 | 44 | 52.9 | 30.1 | 31.8 | 0.048 | 104 | 11.4 | 69.5 | 40.3 | 24.3 | 0.761 | 103 | 426.9 | 407.5 | 56 | 421.2 | 0.498 | 455.1 | 8.16 | 106.2 |  | 38.3 | 12 | 105.6 | 29.5 | 3.44 | 53.8 | 15.6
145770.4 |  |  | 1552 | 49.8 | 43.9 | 52.6 | 30.1 | 32 | 0.05 | 104 | 11.4 | 69.5 | 39.8 | 24.2 | 0.761 | 103 | 428.2 | 408.5 | 55.8 | 421.2 | 0.505 | 454.5 | 8.12 | 106.1 |  | 38.2 | 12 | 105.6 | 29.6 | 3.43 | 53.6 | 15.6
158401.4 |  |  | 2495 | 126 | 85 | 99.9 | 30.5 | 32 | 0.065 | 106.6 | 11.3 | 69.8 | 69 | 73.2 | 0.987 | 103.1 | 313.8 | 242.9 | 103.3 | 667.4 | 1.398 | 454.1 | 33.27 | 115.8 |  | 77.7 | 12 | 115.9 | 29.7 | 8.27 | 92.1 | 75.9
158402.4 |  |  | 2471 | 127.5 | 85.1 | 100 | 30.4 | 32 | 0.08 | 106.8 | 11.3 | 69.8 | 68.6 | 73.1 | 0.99 | 103.1 | 312.2 | 241.6 | 103.4 | 667.3 | 1.411 | 455.8 | 33.32 | 115.8 |  | 77.7 | 12 | 116.4 | 29.7 | 8.27 | 92.5 | 76.1
158403.4 |  |  | 2441 | 129.1 | 85.1 | 100 | 30.4 | 32 | 0.095 | 106.8 | 11.3 | 69.7 | 68.3 | 73.2 | 0.988 | 103.1 | 310.1 | 240 | 103.4 | 667.2 | 1.424 | 455.7 | 33.05 | 115.8 |  | 77.6 | 12 | 116.3 | 29.7 | 8.27 | 92.8 | 76.1
158404.4 |  |  | 2408 | 129.9 | 85.1 | 99.9 | 30.4 | 32 | 0.112 | 106.6 | 11.3 | 69.7 | 67.8 | 73.3 | 0.99 | 103.1 | 307.5 | 238.6 | 103.4 | 667.2 | 1.438 | 456.2 | 32.34 | 115.9 |  | 77.5 | 12 | 116.3 | 29.7 | 8.27 | 92.8 | 76.2
158405.4 |  |  | 2376 | 129 | 85.2 | 99.9 | 30.4 | 32.1 | 0.166 | 106.3 | 11.3 | 69.7 | 67.3 | 73.1 | 0.993 | 103.1 | 304.7 | 236.8 | 103.4 | 667 | 1.446 | 456.3 | 31.19 | 115.9 |  | 77.5 | 12 | 116.1 | 29.7 | 8.26 | 92.2 | 76.2
158406.4 |  |  | 2346 | 127.6 | 85.2 | 99.8 | 30.4 | 32 | 0.188 | 106.2 | 11.3 | 69.6 | 66.6 | 73.2 | 0.989 | 103.1 | 302.1 | 235 | 103.4 | 666.8 | 1.45 | 456.1 | 30.22 | 115.8 |  | 77.5 | 12 | 115.5 | 29.7 | 8.24 | 91.7 | 76.2
158407.4 |  |  | 2313 | 126.1 | 85.2 | 99.8 | 30.4 | 32.1 | 0.218 | 106 | 11.3 | 69.6 | 65.9 | 73.1 | 0.987 | 103.1 | 298.6 | 232.8 | 103.3 | 666.5 | 1.455 | 455.6 | 29.81 | 115.8 |  | 77.5 | 12 | 114.8 | 29.7 | 8.21 | 91 | 76.2
158408.4 |  |  | 2282 | 125.1 | 85.2 | 99.8 | 30.4 | 32.1 | 0.234 | 105.9 | 11.3 | 69.5 | 65.2 | 73.2 | 0.99 | 103.1 | 295.5 | 230.7 | 103.4 | 666.1 | 1.467 | 451.3 | 29.3 | 115.7 |  | 77.4 | 12 | 114.3 | 29.7 | 8.18 | 90.6 | 76.2
158409.4 |  |  | 2249 | 124.3 | 85.2 | 99.9 | 30.4 | 32.1 | 0.329 | 105.7 | 11.3 | 69.5 | 64.4 | 73.2 | 0.994 | 103.1 | 291.5 | 228.3 | 103.4 | 665.7 | 1.485 | 442.6 | 28.67 | 115.5 |  | 77.4 | 12 | 111.9 | 29.8 | 8.13 | 90 | 76.3
158410.4 |  |  | 2218 | 123 | 85.2 | 99.9 | 30.3 | 32.1 | 0.268 | 105.5 | 11.3 | 69.4 | 63.6 | 73.2 | 0.992 | 103.1 | 286.9 | 225.7 | 103.4 | 665.2 | 1.505 | 434.4 | 27.94 | 115.1 |  | 77.4 | 12 | 109.7 | 29.7 | 8.07 | 89.5 | 76.3
158411.4 |  |  | 2185 | 121 | 85.2 | 99.8 | 30.3 | 32.1 | 0.29 | 105.2 | 11.3 | 69.4 | 62.7 | 73.2 | 0.987 | 103.1 | 282.1 | 222.6 | 103.3 | 664.6 | 1.494 | 429.2 | 26.14 | 114.6 |  | 77.3 | 12 | 109.6 | 29.8 | 8 | 88.4 | 76.4
158412.4 |  |  | 2156 | 118.5 | 85.3 | 99.8 | 30.3 | 32.1 | 0.221 | 104.9 | 11.3 | 69.4 | 61.9 | 73.3 | 0.988 | 103.1 | 278.3 | 219.9 | 103.4 | 663.9 | 1.476 | 433.1 | 26.28 | 114.1 |  | 77.3 | 12 | 111.7 | 29.8 | 7.92 | 87.7 | 76.4
158413.4 |  |  | 2120 | 115.9 | 85.3 | 99.8 | 30.3 | 32.1 | 0.397 | 104.7 | 11.3 | 69.4 | 61 | 73.3 | 0.988 | 103.1 | 273.4 | 217.2 | 103.4 | 663.1 | 1.493 | 441.4 | 24.01 | 114 |  | 77.2 | 12 | 111.7 | 29.9 | 7.83 | 86.3 | 76.6
158414.4 |  |  | 2094 | 113.4 | 85.3 | 99.7 | 30.3 | 32.1 | 0.359 | 104.8 | 11.3 | 69.4 | 60.2 | 73.3 | 0.991 | 103.1 | 270.1 | 214.8 | 103.4 | 662.1 | 1.497 | 450.6 | 24.28 | 113.5 |  | 77.2 | 12 | 110 | 29.9 | 7.73 | 85.6 | 76.5
158415.4 |  |  | 2062 | 111 | 85.3 | 99.7 | 30.2 | 32.1 | 0.36 | 104.7 | 11.3 | 69.4 | 59.4 | 73.3 | 0.993 | 103.1 | 265.8 | 212 | 103.3 | 661 | 1.494 | 455.3 | 23.37 | 109.7 |  | 77 | 12 | 109.7 | 29.9 | 7.63 | 84.8 | 76.4
158416.4 |  |  | 2022 | 110 | 85.3 | 99.7 | 30.2 | 32.1 | 0.617 | 104.1 | 11.3 | 69.4 | 58.3 | 73.2 | 0.996 | 103.1 | 259.4 | 209.2 | 103.3 | 659.9 | 1.501 | 453.8 | 19.8 | 114 |  | 76.9 | 12 | 113 | 29.9 | 7.52 | 83.1 | 76.6
158417.4 |  |  | 1999 | 103.3 | 85.3 | 99.5 | 30.2 | 32.2 | 0.225 | 104.6 | 11.3 | 69.4 | 56.5 | 73.2 | 0.981 | 103.1 | 259.1 | 206.8 | 103.3 | 658.8 | 1.457 | 456.8 | 21.61 | 110.7 |  | 76.8 | 12.1 | 111.5 | 29.8 | 7.4 | 82 | 76.5
158418.4 |  |  | 1963 | 104.8 | 85.3 | 99.5 | 30.2 | 32.2 | 0.47 | 104.5 | 11.3 | 69.4 | 54.7 | 73.2 | 1.001 | 103.1 | 252.5 | 204.6 | 103.1 | 657.4 | 1.52 | 454.4 | 23.16 | 115.1 |  | 76.7 | 12 | 114.6 | 29.8 | 7.26 | 83.1 | 76.7
158419.4 |  |  | 1932 | 103.2 | 85.3 | 99.3 | 30.2 | 32.1 | 0.509 | 104.3 | 11.3 | 69.4 | 53.2 | 73.2 | 0.988 | 103.1 | 248.7 | 201.3 | 103.1 | 656.1 | 1.565 | 453.7 | 20.12 | 112.2 |  | 76.5 | 12 | 112 | 29.8 | 7.12 | 83.2 | 76.7
158420.4 |  |  | 1902 | 107.9 | 85.3 | 99.3 | 30.2 | 32.1 | 0.507 | 104.2 | 11.3 | 69.4 | 51.9 | 73.2 | 0.989 | 103.1 | 245 | 198.6 | 103.1 | 654.7 | 1.54 | 455 | 21.1 | 110.4 |  | 76.3 | 12 | 110.3 | 29.8 | 6.99 | 82.8 | 76.7
158421.4 |  |  | 1870 | 103.9 | 85.3 | 99.3 | 30.2 | 32.2 | 0.553 | 104.1 | 11.3 | 69.4 | 50.8 | 73.2 | 0.997 | 103.2 | 240 | 195.7 | 103 | 653.2 | 1.502 | 453.6 | 19.12 | 109.3 |  | 76.2 | 12 | 109.2 | 29.8 | 6.84 | 81.9 | 76.8
158422.4 |  |  | 1842 | 102.9 | 85.3 | 99.2 | 30.2 | 32.2 | 0.496 | 104.2 | 11.3 | 69.4 | 49.7 | 73.2 | 0.993 | 103.1 | 235.7 | 192.9 | 102.9 | 651.9 | 1.489 | 453.5 | 19.8 | 110.9 |  | 76.1 | 12 | 110.8 | 29.8 | 6.69 | 82.1 | 76.8
158423.4 |  |  | 1805 | 101.4 | 85.3 | 99.1 | 30.2 | 32.2 | 0.528 | 104 | 11.3 | 69.4 | 48.7 | 73.2 | 0.989 | 103.1 | 230.7 | 189.6 | 103 | 650.3 | 1.488 | 453.4 | 17.63 | 109.7 |  | 75.8 | 12 | 109.6 | 29.8 | 6.53 | 81.1 | 76.8
158424.4 |  |  | 1775 | 99.3 | 85.3 | 99 | 30.1 | 32.2 | 0.477 | 103.9 | 11.3 | 69.4 | 47.7 | 73.3 | 0.991 | 103.1 | 227 | 186.7 | 102.9 | 649 | 1.423 | 455.7 | 18.25 | 108.4 |  | 75.6 | 12 | 107.9 | 29.8 | 6.37 | 79.9 | 76.8
158425.4 |  |  | 1744 | 97.2 | 85.2 | 98.9 | 30.1 | 32.2 | 0.454 | 103.9 | 11.3 | 69.4 | 46.9 | 73.2 | 0.993 | 103.1 | 222.8 | 183.7 | 102.8 | 647.3 | 1.367 | 454.4 | 17.92 | 108.6 |  | 75.3 | 12 | 110 | 29.8 | 6.2 | 79.3 | 76.9
158426.4 |  |  | 1710 | 94.8 | 85.2 | 98.8 | 30.2 | 32.3 | 0.472 | 103.8 | 11.3 | 69.4 | 46 | 73.1 | 0.989 | 103.1 | 217.9 | 180.9 | 102.7 | 645.8 | 1.361 | 455.6 | 16.2 | 109 |  | 75.1 | 12 | 109.3 | 29.9 | 6.04 | 78 | 77
158427.4 |  |  | 1682 | 93.1 | 85 | 98.7 | 30.1 | 32.3 | 0.435 | 103.8 | 11.3 | 69.4 | 45 | 73.1 | 0.991 | 103.1 | 214.6 | 178.2 | 102.7 | 644.3 | 1.321 | 455 | 16.22 | 108.7 |  | 74.7 | 12 | 107.6 | 29.8 | 5.87 | 77.1 | 76.9
158428.4 |  |  | 1649 | 91.7 | 84.9 | 98.6 | 30.1 | 32.2 | 0.341 | 103.7 | 11.3 | 69.4 | 44.1 | 73.1 | 0.996 | 103.1 | 209.9 | 175.3 | 102.6 | 642.7 | 1.267 | 452.8 | 15.6 | 108.2 |  | 74.4 | 12 | 107.5 | 29.8 | 5.7 | 76.7 | 76.9
158429.4 |  |  | 1614 | 91.3 | 84.7 | 98.6 | 30.1 | 32.3 | 0.485 | 103.6 | 11.3 | 69.4 | 43.3 | 73.1 | 0.992 | 103.1 | 204.6 | 172 | 102.6 | 641.2 | 1.272 | 454.6 | 14.01 | 108.6 |  | 74.2 | 12 | 109 | 29.8 | 5.54 | 76 | 77
158431.3 |  |  | 1562 | 87.1 | 84.5 | 98.5 | 30 | 32.3 | 0.346 | 103.6 | 11.3 | 69.4 | 41.7 | 73.2 | 0.993 | 103.1 | 198.4 | 166.8 | 102.5 | 638.1 | 1.179 | 454.8 | 13.38 | 108.2 |  | 73.6 | 12 | 106.2 | 29.8 | 5.23 | 74.3 | 77.1
158432.3 |  |  | 1553 | 84 | 84.3 | 98.4 | 30 | 32.4 | 0.224 | 103.6 | 11.3 | 69.4 | 41 | 73.1 | 0.992 | 103.1 | 197.6 | 165.6 | 102.4 | 636.4 | 1.135 | 453.7 | 13.35 | 108.1 |  | 73.3 | 12 | 108.1 | 29.8 | 5.08 | 74 | 77.2
158433.3 |  |  | 1544 | 82.1 | 84.1 | 98.3 | 30 | 32.4 | 0.287 | 103.5 | 11.3 | 69.4 | 40.3 | 73 | 0.995 | 103.1 | 196.8 | 165 | 102.4 | 634.8 | 1.126 | 454.8 | 12 | 108.4 |  | 73 | 12 | 110 | 29.7 | 4.92 | 72.7 | 77.1
158434.3 |  |  | 1548 | 80 | 84 | 98.4 | 30 | 32.4 | 0.222 | 103.5 | 11.3 | 69.5 | 39.7 | 73.1 | 0.994 | 103.2 | 197.1 | 165.1 | 102.3 | 633.1 | 1.076 | 454.1 | 11.86 | 108.8 |  | 72.7 | 12 | 110.5 | 29.8 | 4.78 | 72 | 77.1
158435.3 |  |  | 1552 | 79.2 | 83.8 | 98.3 | 30 | 32.5 | 0.17 | 103.6 | 11.3 | 69.4 | 39.2 | 72.9 | 0.984 | 103.2 | 198.7 | 165.7 | 102.2 | 631.1 | 1.088 | 455 | 13.73 | 108.9 |  | 72.4 | 12 | 108.2 | 29.8 | 4.64 | 72.6 | 77.2
158436.3 |  |  | 1548 | 79.5 | 83.7 | 98.2 | 29.9 | 32.5 | 0.236 | 103.5 | 11.3 | 69.4 | 38.9 | 73.1 | 0.993 | 103.1 | 198.3 | 165.8 | 102.3 | 629.3 | 1.057 | 455.2 | 12.67 | 108.6 |  | 72.1 | 12 | 107.2 | 29.8 | 4.51 | 71.9 | 77.2
158437.3 |  |  | 1550 | 79.4 | 83.3 | 98.3 | 29.9 | 32.5 | 0.177 | 103.6 | 11.3 | 69.4 | 38.7 | 73 | 0.993 | 103.1 | 198 | 165.9 | 102.2 | 627.7 | 0.996 | 454.4 | 12.53 | 108.4 |  | 71.6 | 12 | 105.8 | 29.8 | 4.39 | 71.3 | 77.3
158438.3 |  |  | 1553 | 79 | 83.1 | 98.1 | 29.9 | 32.5 | 0.147 | 103.5 | 11.3 | 69.5 | 38.6 | 73 | 0.994 | 103.1 | 197.9 | 166 | 102.1 | 626.1 | 0.97 | 455.1 | 12.65 | 108.3 |  | 71.3 | 12 | 108.6 | 29.8 | 4.28 | 71.5 | 77.3
158439.3 |  |  | 1549 | 77.2 | 82.8 | 98.1 | 29.9 | 32.6 | 0.126 | 103.6 | 11.3 | 69.5 | 38.5 | 73.1 | 0.993 | 103.1 | 198.4 | 165.8 | 102.1 | 624.4 | 0.975 | 454.8 | 12.3 | 108.4 |  | 70.9 | 12 | 109.9 | 29.8 | 4.17 | 70.8 | 77.3
158440.3 |  |  | 1549 | 76.8 | 82.6 | 98.1 | 29.9 | 32.6 | 0.136 | 103.5 | 11.3 | 69.5 | 38.3 | 73.1 | 0.994 | 103.1 | 198.1 | 165.8 | 101.9 | 622.8 | 0.981 | 455 | 12.09 | 108.6 |  | 70.5 | 12 | 110 | 29.8 | 4.07 | 70.3 | 77.3
158441.3 |  |  | 1552 | 76.2 | 82.3 | 98.2 | 29.9 | 32.6 | 0.037 | 103.6 | 11.3 | 69.5 | 38.2 | 73.1 | 0.992 | 103.1 | 198.6 | 165.8 | 101.9 | 621.2 | 0.968 | 455 | 12.87 | 108.9 |  | 70.1 | 12 | 110.4 | 29.9 | 3.97 | 70.9 | 77.4
158442.3 |  |  | 1545 | 77.2 | 82.1 | 98 | 29.9 | 32.6 | 0.119 | 103.6 | 11.3 | 69.5 | 38.1 | 73 | 0.99 | 103.1 | 198.8 | 165.7 | 101.9 | 619.6 | 0.963 | 455.3 | 12.78 | 109.1 |  | 69.8 | 12 | 110.7 | 29.9 | 3.88 | 70.4 | 77.6
158443.3 |  |  | 1549 | 76.7 | 81.7 | 97.9 | 29.9 | 32.6 | 0.112 | 103.5 | 11.3 | 69.5 | 38.1 | 72.9 | 0.99 | 103.1 | 199.1 | 166.1 | 101.9 | 618.1 | 0.951 | 454.9 | 12.48 | 109.2 |  | 69.3 | 12 | 110.3 | 29.8 | 3.8 | 69.9 | 77.5
158444.3 |  |  | 1551 | 75.5 | 81.4 | 97.9 | 29.8 | 32.6 | 0.079 | 103.6 | 11.3 | 69.5 | 38.1 | 73.1 | 0.987 | 103.1 | 199.7 | 166.4 | 101.8 | 616.4 | 0.94 | 453.7 | 13.08 | 109.3 |  | 68.9 | 12 | 110.2 | 29.8 | 3.72 | 69.6 | 77.5
158445.3 |  |  | 1546 | 73.9 | 81.1 | 98 | 29.8 | 32.6 | 0.113 | 103.5 | 11.3 | 69.4 | 38.1 | 73.1 | 0.99 | 103.1 | 198.7 | 166.1 | 101.8 | 614.8 | 0.933 | 454 | 11.62 | 109.4 |  | 68.6 | 12 | 109.8 | 29.9 | 3.64 | 68.7 | 77.6
158446.3 |  |  | 1555 | 74.2 | 80.8 | 98 | 29.9 | 32.6 | 0.085 | 103.5 | 11.3 | 69.4 | 38.1 | 72.9 | 0.99 | 103.1 | 199.7 | 166.8 | 101.8 | 613.1 | 0.927 | 454.7 | 12.51 | 109.4 |  | 68.3 | 12 | 110.1 | 29.9 | 3.58 | 69 | 77.7
158447.3 |  |  | 1553 | 75.5 | 80.6 | 97.9 | 29.9 | 32.7 | 0.094 | 103.5 | 11.3 | 69.4 | 38.1 | 72.9 | 0.994 | 103.1 | 199.3 | 166.8 | 101.8 | 611.6 | 0.935 | 455.1 | 13.03 | 109.4 |  | 67.9 | 12 | 110.6 | 29.9 | 3.52 | 69.5 | 77.6
158448.3 |  |  | 1546 | 75.8 | 80.3 | 97.9 | 29.7 | 32.7 | 0.121 | 103.5 | 11.3 | 69.4 | 38.1 | 73 | 0.991 | 103.1 | 198.7 | 166.1 | 101.7 | 610.1 | 0.935 | 453.8 | 11.65 | 109.5 |  | 67.5 | 12 | 110 | 29.8 | 3.47 | 68.8 | 77.7
158449.3 |  |  | 1548 | 75 | 79.9 | 97.9 | 29.7 | 32.7 | 0.094 | 103.5 | 11.3 | 69.4 | 38.2 | 73 | 0.986 | 103.1 | 199 | 166.4 | 101.6 | 608.6 | 0.914 | 453.8 | 11.7 | 109.5 |  | 67.2 | 12 | 109.7 | 29.9 | 3.43 | 68.5 | 77.7
158450.3 |  |  | 1550 | 73.3 | 79.6 | 97.8 | 29.7 | 32.7 | 0.07 | 103.5 | 11.3 | 69.4 | 38.3 | 72.9 | 0.984 | 103.1 | 199.8 | 166.7 | 101.6 | 607.1 | 0.898 | 455.6 | 12.25 | 109.5 |  | 66.9 | 12 | 109.7 | 29.9 | 3.39 | 68.3 | 77.8
158451.3 |  |  | 1546 | 72.5 | 79.2 | 97.8 | 29.7 | 32.8 | 0.082 | 103.5 | 11.3 | 69.4 | 38.4 | 73 | 0.982 | 103.1 | 198.9 | 166.4 | 101.6 | 605.6 | 0.886 | 454.3 | 11.23 | 109.4 |  | 66.6 | 12 | 109.4 | 29.8 | 3.36 | 67.5 | 77.8
158452.3 |  |  | 1548 | 71.8 | 78.9 | 97.7 | 29.6 | 32.8 | 0.061 | 103.5 | 11.3 | 69.4 | 38.3 | 73.1 | 0.979 | 103.1 | 199.5 | 166.6 | 101.6 | 604.1 | 0.874 | 454.4 | 11.77 | 109.4 |  | 66.2 | 12 | 109.4 | 29.8 | 3.34 | 67.1 | 77.7
158453.3 |  |  | 1551 | 71.5 | 78.6 | 97.8 | 29.6 | 32.7 | 0.095 | 103.5 | 11.3 | 69.4 | 38.4 | 73.1 | 0.978 | 103.1 | 199.9 | 167 | 101.5 | 602.7 | 0.873 | 455 | 11.45 | 109.4 |  | 65.9 | 12 | 109.4 | 29.9 | 3.31 | 66.7 | 77.8
158454.3 |  |  | 1552 | 72.3 | 78.2 | 97.8 | 29.6 | 32.8 | 0.079 | 103.5 | 11.3 | 69.4 | 38.4 | 72.9 | 0.974 | 103.1 | 199.8 | 167.2 | 101.4 | 601.3 | 0.874 | 454.8 | 11.6 | 109.4 |  | 65.7 | 12 | 109.7 | 29.9 | 3.3 | 67.1 | 77.9
158455.3 |  |  | 1547 | 72.1 | 77.8 | 97.7 | 29.6 | 32.8 | 0.046 | 103.5 | 11.3 | 69.4 | 38.6 | 72.9 | 0.968 | 103.1 | 200.1 | 167 | 101.4 | 599.9 | 0.861 | 454.3 | 11.57 | 109.4 |  | 65.3 | 12 | 109.3 | 29.9 | 3.29 | 66.8 | 77.8
158456.3 |  |  | 1549 | 71.8 | 77.4 | 97.7 | 29.6 | 32.8 | 0.081 | 103.5 | 11.3 | 69.4 | 38.6 | 72.9 | 0.963 | 103.1 | 199.8 | 167.2 | 101.3 | 598.6 | 0.861 | 453.7 | 11.3 | 109.3 |  | 65.1 | 12 | 109.2 | 29.9 | 3.28 | 66.3 | 77.9
158457.3 |  |  | 1544 | 70 | 77.1 | 97.7 | 29.6 | 32.8 | 0.105 | 103.5 | 11.3 | 69.4 | 38.6 | 72.9 | 0.954 | 103.1 | 199.8 | 166.9 | 101.3 | 597.1 | 0.849 | 454.9 | 10.96 | 109.3 |  | 64.8 | 12 | 108.9 | 29.9 | 3.27 | 65.3 | 77.9
158458.3 |  |  | 1549 | 69.3 | 76.9 | 97.7 | 29.6 | 32.8 | 0.01 | 103.6 | 11.3 | 69.4 | 38.6 | 73 | 0.952 | 103.1 | 200.8 | 167.3 | 101.3 | 595.7 | 0.832 | 455.4 | 11.45 | 109.2 |  | 64.6 | 12 | 108.9 | 29.9 | 3.26 | 65.5 | 78
158459.3 |  |  | 1554 | 69.2 | 76.6 | 97.7 | 29.6 | 32.8 | 0.047 | 103.5 | 11.3 | 69.4 | 38.6 | 72.9 | 0.948 | 103.1 | 201.4 | 167.9 | 101.3 | 594.4 | 0.832 | 455.4 | 11.59 | 109.2 |  | 64.3 | 12 | 109.1 | 30 | 3.25 | 65.5 | 78.2
158460.3 |  |  | 1554 | 70.1 | 76.3 | 97.7 | 29.5 | 32.8 | 0.06 | 103.5 | 11.3 | 69.4 | 38.7 | 72.9 | 0.95 | 103.1 | 201.5 | 168.2 | 101.2 | 593.1 | 0.828 | 453.8 | 11.74 | 109.2 |  | 64.1 | 12 | 109.4 | 29.9 | 3.25 | 65.5 | 78.1
158461.3 |  |  | 1545 | 70.5 | 76 | 97.7 | 29.5 | 32.9 | 0.078 | 103.5 | 11.3 | 69.4 | 38.8 | 72.9 | 0.939 | 103.1 | 200 | 167.6 | 101.2 | 591.8 | 0.823 | 454 | 10.93 | 109.2 |  | 63.9 | 12 | 108.8 | 29.9 | 3.25 | 64.7 | 78.1
158462.3 |  |  | 1547 | 69.4 | 75.7 | 97.7 | 29.5 | 32.9 | 0.064 | 103.5 | 11.3 | 69.4 | 38.8 | 72.9 | 0.936 | 103.1 | 201.1 | 167.9 | 101.1 | 590.6 | 0.814 | 455.2 | 11.28 | 109.1 |  | 63.7 | 12 | 108.8 | 29.9 | 3.24 | 64.6 | 78.1
158463.3 |  |  | 1548 | 68.5 | 75.4 | 97.7 | 29.4 | 32.9 | 0.065 | 103.8 | 11.3 | 69.4 | 38.7 | 72.9 | 0.93 | 103.1 | 201.2 | 168.2 | 101.1 | 589.3 | 0.811 | 454.3 | 10.92 | 109.1 |  | 63.5 | 12 | 108.7 | 29.9 | 3.23 | 64.2 | 78.2
158464.3 |  |  | 1546 | 67.9 | 75.3 | 97.8 | 29.4 | 33 | 0.094 | 103.7 | 11.3 | 69.4 | 38.7 | 73 | 0.926 | 103.1 | 201.7 | 168.5 | 101.1 | 588.1 | 0.809 | 454.4 | 10.83 | 109 |  | 63.3 | 12 | 108.6 | 29.9 | 3.23 | 63.7 | 78.2
158465.3 |  |  | 1549 | 67.4 | 75.1 | 97.7 | 29.4 | 33.1 | 0.048 | 103.8 | 11.3 | 69.4 | 38.8 | 72.9 | 0.923 | 103.2 | 202.6 | 169.1 | 101.1 | 586.8 | 0.8 | 455.7 | 10.89 | 109.1 |  | 63.3 | 12 | 108.6 | 29.9 | 3.22 | 63.7 | 78.2
158466.3 |  |  | 1555 | 67.2 | 74.8 | 97.7 | 29.4 | 33.1 | 0.006 | 103.9 | 11.3 | 69.4 | 38.9 | 72.9 | 0.919 | 103.1 | 204.1 | 170 | 101 | 585.6 | 0.8 | 453.9 | 11.49 | 108.9 |  | 63 | 12 | 108.5 | 29.9 | 3.22 | 64.1 | 78.3
158467.3 |  |  | 1550 | 68.2 | 74.5 | 97.7 | 29.4 | 33 | 0.09 | 103.7 | 11.3 | 69.4 | 39.5 | 72.9 | 0.918 | 103.1 | 202.8 | 170.2 | 100.9 | 584.3 | 0.8 | 455.2 | 10.6 | 108.9 |  | 62.8 | 12 | 108.7 | 29.9 | 3.23 | 63.6 | 78.3
158468.3 |  |  | 1544 | 67.9 | 74.2 | 97.6 | 29.4 | 33 | 0.072 | 103.7 | 11.3 | 69.4 | 40.3 | 72.9 | 0.91 | 103.1 | 203.6 | 170.2 | 100.9 | 582.9 | 0.788 | 453.8 | 10.61 | 108.9 |  | 62.7 | 12 | 108.3 | 29.9 | 3.22 | 63.1 | 78.3
158469.3 |  |  | 1547 | 67.2 | 73.7 | 97.6 | 29.4 | 33.1 | 0.067 | 103.7 | 11.3 | 69.4 | 40.9 | 72.9 | 0.904 | 103.1 | 204.7 | 171.1 | 100.9 | 581.7 | 0.783 | 455 | 10.59 | 108.9 |  | 62.6 | 12 | 108.3 | 30 | 3.22 | 62.9 | 78.4
158470.3 |  |  | 1546 | 65.4 | 73.4 | 97.6 | 29.4 | 33.1 | 0.073 | 103.7 | 11.3 | 69.4 | 41.3 | 72.9 | 0.903 | 103.1 | 204.9 | 171.6 | 100.7 | 580.5 | 0.781 | 454.5 | 10.45 | 108.8 |  | 62.5 | 12 | 108.2 | 30 | 3.22 | 62.4 | 78.4
158471.3 |  |  | 1549 | 65.2 | 73.2 | 97.5 | 29.4 | 33.1 | 0.07 | 103.7 | 11.3 | 69.4 | 41.2 | 72.9 | 0.897 | 103.1 | 205.8 | 172.1 | 100.7 | 579.3 | 0.774 | 454.4 | 10.51 | 108.8 |  | 62.3 | 12 | 108.2 | 29.9 | 3.22 | 62.1 | 78.4
158472.3 |  |  | 1551 | 64.9 | 73 | 97.4 | 29.3 | 33.1 | 0.059 | 103.7 | 11.3 | 69.4 | 41 | 72.8 | 0.898 | 103.1 | 206.3 | 172.6 | 100.7 | 577.9 | 0.768 | 455.1 | 10.81 | 108.8 |  | 62.3 | 12 | 108.3 | 30 | 3.23 | 62.1 | 78.4
158473.3 |  |  | 1552 | 65.1 | 72.8 | 97.3 | 29.3 | 33.2 | 0.067 | 103.7 | 11.3 | 69.4 | 40.8 | 72.8 | 0.894 | 103.1 | 206.3 | 172.9 | 100.6 | 576.8 | 0.768 | 454.6 | 10.71 | 108.7 |  | 62.2 | 12 | 108.3 | 29.9 | 3.23 | 62.1 | 78.4
158474.3 |  |  | 1547 | 65 | 72.7 | 97.3 | 29.3 | 33.1 | 0.089 | 103.7 | 11.3 | 69.4 | 40.7 | 72.9 | 0.887 | 103.1 | 205.8 | 172.6 | 100.6 | 575.6 | 0.77 | 455.4 | 10.3 | 108.7 |  | 62.2 | 12 | 108.1 | 30 | 3.23 | 61.6 | 78.6
158475.3 |  |  | 1547 | 64.5 | 72.6 | 97.2 | 29.3 | 33.1 | 0.083 | 103.6 | 11.3 | 69.4 | 40.6 | 72.9 | 0.881 | 103.1 | 206.2 | 172.8 | 100.4 | 574.4 | 0.767 | 454.3 | 10.2 | 108.7 |  | 62.1 | 12 | 107.9 | 29.9 | 3.23 | 61.2 | 78.5
158476.3 |  |  | 1549 | 63.6 | 72.3 | 97.1 | 29.3 | 33.1 | 0.074 | 103.6 | 11.3 | 69.4 | 40.5 | 72.9 | 0.877 | 103.1 | 206.4 | 173.1 | 100.4 | 573.2 | 0.759 | 454.1 | 10.17 | 108.6 |  | 62.1 | 12 | 107.9 | 29.9 | 3.23 | 61 | 78.7
158477.3 |  |  | 1549 | 63.1 | 72.2 | 97.1 | 29.2 | 33.2 | 0.073 | 103.6 | 11.3 | 69.4 | 40.4 | 72.9 | 0.879 | 103.1 | 206.7 | 173.2 | 100.3 | 572 | 0.753 | 455.1 | 10.16 | 108.6 |  | 62.1 | 12 | 107.9 | 30 | 3.23 | 60.7 | 78.7
158478.3 |  |  | 1548 | 62.8 | 72.1 | 96.9 | 29.3 | 33.2 | 0.051 | 103.7 | 11.3 | 69.4 | 40.3 | 72.9 | 0.876 | 103.1 | 206.8 | 173.4 | 100.3 | 570.8 | 0.749 | 454.4 | 10.14 | 108.6 |  | 62.1 | 12 | 107.7 | 29.9 | 3.23 | 60.6 | 78.7
158479.3 |  |  | 1554 | 63 | 72 | 96.8 | 29.3 | 33.2 | 0.06 | 103.7 | 11.3 | 69.4 | 40.2 | 72.9 | 0.871 | 103.1 | 207.5 | 174 | 100.2 | 569.5 | 0.746 | 454.9 | 10.36 | 108.6 |  | 61.9 | 12 | 107.9 | 30 | 3.23 | 60.7 | 78.8
158480.3 |  |  | 1548 | 63 | 71.9 | 96.8 | 29.3 | 33.2 | 0.067 | 103.6 | 11.3 | 69.5 | 40.3 | 72.9 | 0.869 | 103.1 | 206.9 | 173.7 | 100.1 | 568.3 | 0.743 | 454.6 | 10.06 | 108.6 |  | 62 | 12 | 107.8 | 30.1 | 3.23 | 60.4 | 78.8
158481.3 |  |  | 1544 | 62.7 | 71.7 | 96.8 | 29.2 | 33.3 | 0.068 | 103.6 | 11.3 | 69.5 | 40.3 | 72.9 | 0.866 | 103.1 | 206.9 | 173.6 | 100.1 | 567.2 | 0.741 | 455 | 9.95 | 108.5 |  | 61.9 | 12 | 107.6 | 29.9 | 3.23 | 60.1 | 78.8
158482.3 |  |  | 1546 | 61.7 | 71.6 | 96.8 | 29.2 | 33.3 | 0.072 | 103.6 | 11.3 | 69.5 | 40.2 | 72.9 | 0.866 | 103.1 | 207.2 | 173.8 | 99.9 | 566 | 0.74 | 454.9 | 9.79 | 108.5 |  | 61.8 | 12 | 107.5 | 30 | 3.23 | 59.7 | 78.9
158483.3 |  |  | 1549 | 61 | 71.4 | 96.7 | 29.2 | 33.3 | 0.068 | 103.6 | 11.3 | 69.5 | 40.1 | 72.9 | 0.864 | 103.1 | 207.7 | 174.3 | 99.9 | 564.9 | 0.736 | 454.2 | 9.81 | 108.5 |  | 61.7 | 12 | 107.5 | 29.9 | 3.22 | 59.5 | 78.9
158484.3 |  |  | 1552 | 60.7 | 71.4 | 96.7 | 29.2 | 33.3 | 0.056 | 103.6 | 11.3 | 69.5 | 40 | 72.8 | 0.862 | 103.1 | 208 | 174.7 | 99.8 | 563.7 | 0.73 | 455.3 | 9.88 | 108.4 |  | 61.7 | 12 | 107.5 | 30.1 | 3.22 | 59.4 | 78.9
158485.3 |  |  | 1554 | 61 | 71.3 | 96.7 | 29.1 | 33.3 | 0.052 | 103.6 | 11.3 | 69.5 | 40 | 72.9 | 0.858 | 103.1 | 208.6 | 175.1 | 99.8 | 562.6 | 0.727 | 455.1 | 10.05 | 108.4 |  | 61.7 | 12 | 107.6 | 29.9 | 3.22 | 59.5 | 78.9
158486.3 |  |  | 1550 | 61.2 | 71.2 | 96.6 | 29.2 | 33.3 | 0.066 | 103.6 | 11.3 | 69.5 | 40.1 | 72.9 | 0.856 | 103.1 | 207.9 | 174.9 | 99.7 | 561.5 | 0.726 | 455.6 | 9.8 | 108.4 |  | 61.6 | 12 | 107.5 | 30 | 3.22 | 59.2 | 78.9
158487.3 |  |  | 1545 | 61 | 71.1 | 96.6 | 29.1 | 33.3 | 0.07 | 103.6 | 11.3 | 69.6 | 40.1 | 72.9 | 0.854 | 103.1 | 207.6 | 174.7 | 99.6 | 560.4 | 0.724 | 454.8 | 9.61 | 108.4 |  | 61.5 | 12 | 107.4 | 30 | 3.22 | 59 | 79
158488.3 |  |  | 1545 | 60 | 71.1 | 96.5 | 29.1 | 33.3 | 0.073 | 103.6 | 11.3 | 69.6 | 40 | 72.9 | 0.851 | 103.1 | 208.2 | 174.8 | 99.6 | 559.2 | 0.723 | 454.8 | 9.52 | 108.3 |  | 61.4 | 12 | 107.3 | 30 | 3.22 | 58.7 | 79.1
158489.3 |  |  | 1548 | 59.1 | 70.9 | 96.4 | 29.1 | 33.3 | 0.071 | 103.6 | 11.3 | 69.6 | 39.9 | 72.8 | 0.853 | 103.1 | 208.8 | 175.2 | 99.5 | 558.2 | 0.722 | 455.1 | 9.48 | 108.3 |  | 61.4 | 12 | 107.2 | 30 | 3.22 | 58.4 | 78.9
158490.3 |  |  | 1550 | 58.7 | 70.9 | 96.5 | 29.1 | 33.4 | 0.065 | 103.6 | 11.3 | 69.6 | 39.9 | 72.9 | 0.848 | 103.1 | 209.1 | 175.7 | 99.4 | 557.1 | 0.719 | 453.7 | 9.54 | 108.2 |  | 61.3 | 12 | 107.2 | 30.1 | 3.21 | 58.3 | 79.1
158491.3 |  |  | 1550 | 58.8 | 70.8 | 96.4 | 29.1 | 33.3 | 0.053 | 103.6 | 11.3 | 69.7 | 39.9 | 72.9 | 0.849 | 103.1 | 209.3 | 175.9 | 99.4 | 555.9 | 0.715 | 453.9 | 9.58 | 108.2 |  | 61.3 | 12 | 107.3 | 30 | 3.21 | 58.3 | 79.1
158492.3 |  |  | 1550 | 58.9 | 70.7 | 96.4 | 29.1 | 33.4 | 0.058 | 103.6 | 11.3 | 69.7 | 39.9 | 72.9 | 0.843 | 103.1 | 209.3 | 176.1 | 99.3 | 554.8 | 0.711 | 454.9 | 9.55 | 108.2 |  | 61.2 | 12 | 107.3 | 30.1 | 3.21 | 58.2 | 79.2
158493.3 |  |  | 1547 | 58.7 | 70.6 | 96.4 | 29.1 | 33.3 | 0.068 | 103.6 | 11.3 | 69.8 | 39.9 | 72.9 | 0.843 | 103.1 | 209.2 | 175.9 | 99.2 | 553.8 | 0.709 | 455.2 | 9.4 | 108.1 |  | 61.1 | 12 | 107.2 | 30 | 3.2 | 57.9 | 79.2
158494.3 |  |  | 1545 | 58.2 | 70.5 | 96.3 | 29.1 | 33.4 | 0.077 | 103.5 | 11.3 | 69.8 | 39.9 | 72.9 | 0.838 | 103.1 | 209.1 | 176 | 99.2 | 552.8 | 0.706 | 455.3 | 9.04 | 108.1 |  | 61.1 | 12 | 107 | 30 | 3.2 | 57.5 | 79.2
158495.3 |  |  | 1546 | 57.2 | 70.4 | 96.3 | 29.1 | 33.4 | 0.07 | 103.5 | 11.3 | 69.8 | 39.9 | 72.9 | 0.839 | 103.1 | 209.8 | 176.3 | 99.2 | 551.7 | 0.697 | 455.2 | 9.1 | 108.1 |  | 61 | 12 | 107 | 30 | 3.19 | 57.2 | 79.3
158496.3 |  |  | 1550 | 56.5 | 70.3 | 96.2 | 29.1 | 33.4 | 0.057 | 103.6 | 11.3 | 69.8 | 39.9 | 72.9 | 0.838 | 103.1 | 210.2 | 176.8 | 99.1 | 550.7 | 0.692 | 455.7 | 9.24 | 108.1 |  | 61 | 12 | 107 | 30 | 3.19 | 57.1 | 79.3
158497.3 |  |  | 1553 | 56.5 | 70.2 | 96.2 | 29.1 | 33.4 | 0.05 | 103.5 | 11.3 | 69.8 | 39.9 | 72.9 | 0.836 | 103.1 | 210.8 | 177.3 | 99.1 | 549.6 | 0.692 | 455.3 | 9.34 | 108 |  | 60.9 | 12 | 107 | 30 | 3.19 | 57.1 | 79.3
158498.3 |  |  | 1551 | 57 | 70.1 | 96.2 | 29 | 33.4 | 0.054 | 103.5 | 11.3 | 69.8 | 39.9 | 72.9 | 0.833 | 103.1 | 210.5 | 177.4 | 99 | 548.7 | 0.688 | 455.1 | 9.28 | 108 |  | 60.8 | 12 | 107.1 | 30 | 3.18 | 57.1 | 79.4
158499.3 |  |  | 1547 | 57.1 | 70.1 | 96.2 | 29 | 33.4 | 0.052 | 103.5 | 11.3 | 69.8 | 39.9 | 72.9 | 0.832 | 103.1 | 210.3 | 177.2 | 99 | 547.7 | 0.685 | 455.6 | 9.13 | 108 |  | 60.8 | 12 | 107 | 30 | 3.18 | 57 | 79.3
158500.3 |  |  | 1549 | 56.9 | 69.9 | 96.2 | 29.1 | 33.4 | 0.056 | 103.5 | 11.3 | 69.8 | 39.9 | 72.8 | 0.833 | 103.1 | 211 | 177.5 | 99 | 546.7 | 0.687 | 455.7 | 9.24 | 108 |  | 60.8 | 12 | 107.1 | 30.1 | 3.17 | 56.9 | 79.4
158501.3 |  |  | 1547 | 56.4 | 69.9 | 96.1 | 28.9 | 33.4 | 0.051 | 103.6 | 11.3 | 69.8 | 39.9 | 72.9 | 0.828 | 103.1 | 211 | 177.6 | 98.8 | 545.6 | 0.686 | 455.4 | 9.11 | 107.9 |  | 60.9 | 12 | 106.9 | 30.1 | 3.16 | 56.8 | 79.4
158502.3 |  |  | 1550 | 56.4 | 69.8 | 96.1 | 28.9 | 33.4 | 0.056 | 103.5 | 11.3 | 69.8 | 40 | 72.9 | 0.827 | 103.1 | 211.4 | 177.9 | 98.8 | 544.6 | 0.686 | 454.2 | 9.15 | 107.9 |  | 60.8 | 12 | 106.9 | 30.1 | 3.16 | 56.7 | 79.4
158503.3 |  |  | 1551 | 56.3 | 69.7 | 96 | 28.9 | 33.4 | 0.059 | 103.5 | 11.3 | 69.8 | 40 | 72.9 | 0.829 | 103.1 | 211.8 | 178.4 | 98.8 | 543.7 | 0.682 | 454.2 | 9.15 | 107.9 |  | 60.9 | 12 | 106.9 | 30.1 | 3.16 | 56.7 | 79.3
158504.3 |  |  | 1551 | 56.4 | 69.7 | 95.9 | 28.9 | 33.5 | 0.048 | 103.6 | 11.3 | 69.8 | 40 | 72.9 | 0.828 | 103.1 | 211.9 | 178.4 | 98.7 | 542.8 | 0.68 | 455.2 | 9.22 | 107.9 |  | 60.9 | 12 | 106.9 | 30 | 3.15 | 56.7 | 79.2
158505.3 |  |  | 1551 | 56.4 | 69.7 | 96 | 28.9 | 33.5 | 0.051 | 103.6 | 11.3 | 69.8 | 40 | 72.9 | 0.824 | 103.1 | 211.9 | 178.7 | 98.6 | 541.8 | 0.68 | 455.7 | 9.15 | 107.9 |  | 61 | 12 | 106.9 | 30.1 | 3.15 | 56.7 | 79.1
158506.3 |  |  | 1550 | 56.5 | 69.7 | 95.9 | 28.9 | 33.5 | 0.051 | 103.6 | 11.3 | 69.8 | 40 | 72.8 | 0.825 | 103.1 | 212 | 178.8 | 98.6 | 540.9 | 0.677 | 455.2 | 9.19 | 107.8 |  | 61.1 | 12 | 107 | 30.1 | 3.15 | 56.7 | 78.8
158507.3 |  |  | 1547 | 56.4 | 69.7 | 96 | 28.9 | 33.6 | 0.057 | 103.6 | 11.3 | 69.8 | 40 | 72.8 | 0.822 | 103.1 | 211.7 | 178.9 | 98.4 | 539.9 | 0.678 | 454.3 | 8.95 | 107.8 |  | 61.2 | 12 | 106.9 | 30.1 | 3.14 | 56.5 | 78.5
158508.3 |  |  | 1549 | 56 | 69.6 | 95.9 | 28.9 | 33.5 | 0.053 | 103.6 | 11.3 | 69.8 | 40 | 72.9 | 0.823 | 103.1 | 212.3 | 179.1 | 98.4 | 539 | 0.674 | 456 | 9.07 | 107.8 |  | 61.3 | 12 | 106.9 | 30.1 | 3.14 | 56.6 | 78.1
158509.3 |  |  | 1552 | 55.9 | 69.6 | 95.9 | 28.9 | 33.5 | 0.042 | 103.6 | 11.3 | 69.8 | 39.9 | 72.8 | 0.823 | 103.1 | 213 | 179.7 | 98.3 | 538.2 | 0.671 | 455.4 | 9.22 | 107.8 |  | 61.4 | 12 | 106.9 | 30.1 | 3.14 | 56.7 | 77.7
158510.3 |  |  | 1554 | 56.3 | 69.6 | 95.9 | 28.9 | 33.5 | 0.04 | 103.6 | 11.3 | 69.8 | 39.9 | 72.8 | 0.821 | 103.1 | 213.3 | 180.1 | 98.3 | 537.2 | 0.673 | 456 | 9.34 | 107.8 |  | 61.6 | 12 | 107 | 30.1 | 3.14 | 56.8 | 77.3
158511.3 |  |  | 1550 | 56.7 | 69.5 | 95.9 | 28.9 | 33.5 | 0.05 | 103.6 | 11.3 | 69.7 | 39.9 | 72.9 | 0.82 | 103.1 | 212.9 | 179.9 | 98.2 | 536.4 | 0.67 | 454.4 | 9.16 | 107.8 |  | 61.8 | 12 | 106.9 | 30 | 3.14 | 56.7 | 76.8
158512.3 |  |  | 1549 | 56.8 | 69.5 | 95.8 | 28.9 | 33.5 | 0.049 | 103.6 | 11.3 | 69.7 | 39.9 | 72.9 | 0.82 | 103.1 | 213.1 | 180 | 98.2 | 535.4 | 0.67 | 454.6 | 9.2 | 107.8 |  | 61.9 | 12 | 106.9 | 30 | 3.14 | 56.7 | 76.3
158513.3 |  |  | 1548 | 56.5 | 69.6 | 95.7 | 28.9 | 33.6 | 0.062 | 103.6 | 11.3 | 69.7 | 39.9 | 72.9 | 0.82 | 103.1 | 212.9 | 180.1 | 98.1 | 534.4 | 0.67 | 455.6 | 8.97 | 107.8 |  | 62.2 | 12 | 106.9 | 30 | 3.14 | 56.5 | 75.8
158514.3 |  |  | 1548 | 56.1 | 69.7 | 95.8 | 28.9 | 33.6 | 0.049 | 103.6 | 11.3 | 69.7 | 39.9 | 72.8 | 0.821 | 103.1 | 213.5 | 180.3 | 98.1 | 533.6 | 0.667 | 454.9 | 9.04 | 107.8 |  | 62.4 | 12 | 106.9 | 30 | 3.15 | 56.5 | 75.3
158515.3 |  |  | 1548 | 55.8 | 69.7 | 95.7 | 28.8 | 33.6 | 0.046 | 103.6 | 11.3 | 69.7 | 39.9 | 72.8 | 0.82 | 103.1 | 213.3 | 180.5 | 98 | 532.8 | 0.659 | 455.1 | 8.94 | 107.8 |  | 62.7 | 12 | 106.9 | 30.1 | 3.15 | 56.4 | 74.9
158516.3 |  |  | 1550 | 55.6 | 69.8 | 95.7 | 28.8 | 33.6 | 0.037 | 103.6 | 11.3 | 69.7 | 39.9 | 72.7 | 0.822 | 103.1 | 214.1 | 180.9 | 97.9 | 532.1 | 0.649 | 454.5 | 9.12 | 107.8 |  | 62.9 | 12 | 106.9 | 30.1 | 3.15 | 56.4 | 74.4
158517.3 |  |  | 1552 | 55.7 | 69.9 | 95.7 | 28.7 | 33.6 | 0.047 | 103.6 | 11.3 | 69.7 | 40 | 72.6 | 0.819 | 103.1 | 214.7 | 181.4 | 97.9 | 531.2 | 0.643 | 454.9 | 9.1 | 107.8 |  | 63.2 | 12 | 106.9 | 30.1 | 3.15 | 56.4 | 73.9
158518.3 |  |  | 1551 | 55.8 | 70.1 | 95.7 | 28.7 | 33.6 | 0.049 | 103.6 | 11.3 | 69.7 | 40 | 72.5 | 0.82 | 103.1 | 215 | 181.9 | 97.9 | 530.4 | 0.641 | 454.6 | 8.97 | 107.8 |  | 63.4 | 12 | 106.9 | 30.1 | 3.15 | 56.3 | 73.6
158519.3 |  |  | 1549 | 55.8 | 70.2 | 95.6 | 28.8 | 33.6 | 0.061 | 103.6 | 11.3 | 69.7 | 39.9 | 72.4 | 0.819 | 103.1 | 215.1 | 182.2 | 97.8 | 529.6 | 0.642 | 455.3 | 8.89 | 107.8 |  | 63.7 | 12 | 106.8 | 30.1 | 3.16 | 56.1 | 73.1
158520.3 |  |  | 1547 | 55.3 | 70.4 | 95.6 | 28.8 | 33.6 | 0.062 | 103.6 | 11.3 | 69.7 | 39.9 | 72.3 | 0.82 | 103.1 | 215.6 | 182.6 | 97.8 | 528.8 | 0.644 | 455.3 | 8.84 | 107.7 |  | 63.9 | 12 | 106.7 | 30.1 | 3.16 | 55.9 | 72.7
158521.3 |  |  | 1551 | 55 | 70.5 | 95.5 | 28.7 | 33.6 | 0.042 | 103.6 | 11.3 | 69.7 | 39.9 | 72.2 | 0.823 | 103.1 | 216.6 | 183.2 | 97.7 | 528 | 0.642 | 454.8 | 9.06 | 107.7 |  | 64.2 | 12 | 106.8 | 30.1 | 3.16 | 56 | 72.3
158522.3 |  |  | 1555 | 55.2 | 70.6 | 95.5 | 28.8 | 33.6 | 0.04 | 103.6 | 11.3 | 69.8 | 39.9 | 72.2 | 0.823 | 103.1 | 217.3 | 184.1 | 97.7 | 527.2 | 0.646 | 455.8 | 9.17 | 107.7 |  | 64.4 | 12 | 106.9 | 30.1 | 3.16 | 56.2 | 71.9
158523.3 |  |  | 1552 | 55.7 | 70.7 | 95.4 | 28.7 | 33.6 | 0.048 | 103.6 | 11.3 | 69.8 | 39.9 | 72 | 0.828 | 103.1 | 217.3 | 184.3 | 97.6 | 526.4 | 0.647 | 455.8 | 9.06 | 107.7 |  | 64.6 | 12 | 106.9 | 30.1 | 3.16 | 56.2 | 71.6
158524.3 |  |  | 1549 | 55.9 | 70.9 | 95.4 | 28.7 | 33.6 | 0.051 | 103.6 | 11.3 | 69.8 | 39.9 | 71.9 | 0.826 | 103.1 | 217.2 | 184.3 | 97.6 | 525.7 | 0.647 | 455.8 | 8.97 | 107.7 |  | 64.8 | 12 | 106.8 | 30.1 | 3.16 | 56.1 | 71.4
158525.3 |  |  | 1548 | 55.5 | 71.1 | 95.3 | 28.7 | 33.6 | 0.058 | 103.6 | 11.3 | 69.8 | 39.9 | 71.9 | 0.829 | 103.1 | 217 | 184.4 | 97.5 | 525 | 0.649 | 454.7 | 8.86 | 107.7 |  | 65 | 12 | 106.7 | 30.1 | 3.16 | 55.9 | 71.1
158526.3 |  |  | 1545 | 54.9 | 71.2 | 95.3 | 28.7 | 33.6 | 0.059 | 103.6 | 11.3 | 69.8 | 40 | 71.8 | 0.83 | 103.1 | 216.9 | 184.2 | 97.4 | 524.3 | 0.649 | 455.4 | 8.81 | 107.7 |  | 65.2 | 12 | 106.6 | 30.1 | 3.16 | 55.7 | 70.9
158527.3 |  |  | 1547 | 54.7 | 71.3 | 95.2 | 28.7 | 33.7 | 0.06 | 103.6 | 11.3 | 69.8 | 40 | 71.7 | 0.834 | 103.1 | 217.7 | 184.7 | 97.5 | 523.6 | 0.652 | 455.2 | 8.87 | 107.7 |  | 65.4 | 12 | 106.7 | 30.1 | 3.15 | 55.7 | 70.7
158528.3 |  |  | 1549 | 54.5 | 71.4 | 95.1 | 28.7 | 33.6 | 0.048 | 103.7 | 11.3 | 69.8 | 40.1 | 71.6 | 0.836 | 103.1 | 218.1 | 185 | 97.4 | 522.8 | 0.651 | 454.3 | 8.92 | 107.7 |  | 65.6 | 12 | 106.7 | 30.1 | 3.14 | 55.8 | 70.7
158529.3 |  |  | 1551 | 54.8 | 71.6 | 95.1 | 28.7 | 33.7 | 0.055 | 103.6 | 11.3 | 69.8 | 40.1 | 71.6 | 0.838 | 103.1 | 218.4 | 185.4 | 97.3 | 522.2 | 0.651 | 455 | 8.95 | 107.7 |  | 65.8 | 12 | 106.8 | 30.1 | 3.14 | 55.8 | 70.4
158530.3 |  |  | 1551 | 54.9 | 71.8 | 95 | 28.7 | 33.7 | 0.05 | 103.7 | 11.3 | 69.8 | 40.1 | 71.4 | 0.841 | 103.1 | 218.5 | 185.5 | 97.2 | 521.6 | 0.65 | 455 | 8.96 | 107.7 |  | 65.9 | 12 | 106.8 | 30.1 | 3.13 | 55.8 | 70.3
158531.3 |  |  | 1550 | 55.1 | 72 | 94.9 | 28.7 | 33.7 | 0.064 | 103.6 | 11.3 | 69.8 | 40.1 | 71.3 | 0.841 | 103.1 | 218.2 | 185.7 | 97.1 | 520.9 | 0.653 | 455.3 | 8.87 | 107.7 |  | 66.1 | 12 | 106.7 | 30.1 | 3.12 | 55.7 | 70.2
158532.3 |  |  | 1547 | 54.8 | 72.2 | 94.9 | 28.7 | 33.7 | 0.076 | 103.6 | 11.3 | 69.8 | 40.1 | 71.2 | 0.842 | 103.1 | 218.2 | 185.7 | 97.1 | 520.3 | 0.656 | 454.3 | 8.77 | 107.6 |  | 66.2 | 12 | 106.6 | 30.1 | 3.11 | 55.6 | 70.2
158533.3 |  |  | 1547 | 54.5 | 72.4 | 94.8 | 28.7 | 33.7 | 0.064 | 103.6 | 11.3 | 69.8 | 40 | 71.2 | 0.847 | 103.1 | 218.5 | 185.8 | 96.9 | 519.6 | 0.657 | 454.1 | 8.77 | 107.6 |  | 66.3 | 12 | 106.6 | 30.2 | 3.1 | 55.5 | 70.2
158534.3 |  |  | 1548 | 54.2 | 72.5 | 94.8 | 28.7 | 33.7 | 0.064 | 103.6 | 11.3 | 69.8 | 40 | 71.2 | 0.848 | 103.1 | 218.5 | 186.1 | 96.9 | 519 | 0.655 | 455.5 | 8.68 | 107.6 |  | 66.4 | 12 | 106.6 | 30.1 | 3.09 | 55.4 | 70.2
158535.3 |  |  | 1552 | 54.1 | 72.6 | 94.7 | 28.7 | 33.7 | 0.051 | 103.7 | 11.3 | 69.8 | 39.9 | 71 | 0.854 | 103.1 | 219.7 | 186.6 | 96.9 | 518.4 | 0.651 | 455.1 | 8.93 | 107.6 |  | 66.6 | 12 | 106.7 | 30.1 | 3.08 | 55.6 | 70.1
158536.3 |  |  | 1555 | 54.5 | 72.7 | 94.7 | 28.7 | 33.6 | 0.056 | 103.7 | 11.3 | 69.8 | 40 | 70.9 | 0.854 | 103.1 | 219.9 | 187.2 | 96.9 | 517.9 | 0.649 | 455.8 | 8.98 | 107.6 |  | 66.7 | 12 | 106.8 | 30.1 | 3.07 | 55.7 | 70.1
158537.3 |  |  | 1551 | 54.8 | 72.9 | 94.7 | 28.6 | 33.7 | 0.063 | 103.6 | 11.3 | 69.8 | 40 | 70.9 | 0.858 | 103.1 | 219.4 | 186.9 | 96.8 | 517.3 | 0.651 | 454.2 | 8.82 | 107.6 |  | 66.8 | 12 | 106.7 | 30.1 | 3.06 | 55.5 | 70.1
158538.3 |  |  | 1547 | 54.7 | 73 | 94.6 | 28.6 | 33.6 | 0.064 | 103.7 | 11.3 | 69.8 | 40.1 | 70.8 | 0.857 | 103.1 | 219.1 | 186.6 | 96.7 | 516.8 | 0.651 | 455.2 | 8.71 | 107.6 |  | 66.8 | 12 | 106.6 | 30.1 | 3.04 | 55.3 | 70.2
158539.3 |  |  | 1549 | 54.3 | 73.1 | 94.6 | 28.6 | 33.6 | 0.057 | 103.7 | 11.3 | 69.8 | 40.1 | 70.7 | 0.863 | 103.1 | 219.7 | 186.9 | 96.7 | 516.3 | 0.648 | 455.4 | 8.8 | 107.6 |  | 66.9 | 12 | 106.6 | 30.1 | 3.03 | 55.4 | 70.1
158540.3 |  |  | 1552 | 54.3 | 73.2 | 94.6 | 28.7 | 33.6 | 0.06 | 103.7 | 11.3 | 69.8 | 40.1 | 70.7 | 0.864 | 103.1 | 220.3 | 187.4 | 96.7 | 515.8 | 0.647 | 455.3 | 8.92 | 107.6 |  | 67 | 12 | 106.6 | 30.2 | 3.02 | 55.5 | 70.3
158541.3 |  |  | 1550 | 54.5 | 73.3 | 94.5 | 28.6 | 33.7 | 0.046 | 103.7 | 11.3 | 69.8 | 40.1 | 70.7 | 0.867 | 103.1 | 220.2 | 187.4 | 96.6 | 515.3 | 0.646 | 454.2 | 8.9 | 107.6 |  | 67.1 | 12 | 106.6 | 30.1 | 3.01 | 55.6 | 70.4
158542.3 |  |  | 1552 | 54.8 | 73.4 | 94.4 | 28.6 | 33.7 | 0.059 | 103.7 | 11.3 | 69.8 | 40.1 | 70.6 | 0.868 | 103.1 | 220.4 | 187.7 | 96.6 | 514.8 | 0.646 | 454.2 | 8.92 | 107.6 |  | 67.2 | 12 | 106.7 | 30.1 | 3 | 55.6 | 70.4
158543.3 |  |  | 1549 | 54.8 | 73.5 | 94.4 | 28.6 | 33.7 | 0.052 | 103.7 | 11.3 | 69.8 | 40 | 70.5 | 0.871 | 103.1 | 220.3 | 187.6 | 96.4 | 514.3 | 0.646 | 455.7 | 8.89 | 107.6 |  | 67.2 | 12 | 106.6 | 30.1 | 2.99 | 55.6 | 70.7
158544.3 |  |  | 1547 | 54.7 | 73.6 | 94.3 | 28.6 | 33.7 | 0.063 | 103.7 | 11.4 | 69.8 | 40 | 70.5 | 0.868 | 103.1 | 219.9 | 187.6 | 96.4 | 513.8 | 0.645 | 455 | 8.65 | 107.6 |  | 67.3 | 12 | 106.6 | 30.1 | 2.98 | 55.3 | 70.7
158545.3 |  |  | 1546 | 54.1 | 73.7 | 94.3 | 28.6 | 33.7 | 0.062 | 103.7 | 11.4 | 69.8 | 40 | 70.4 | 0.87 | 103.1 | 220.4 | 187.6 | 96.4 | 513.4 | 0.643 | 454.8 | 8.7 | 107.6 |  | 67.4 | 12 | 106.6 | 30.1 | 2.97 | 55.3 | 70.9
158546.3 |  |  | 1548 | 53.7 | 73.8 | 94.3 | 28.5 | 33.7 | 0.059 | 103.7 | 11.4 | 69.8 | 40 | 70.3 | 0.873 | 103.1 | 220.7 | 188 | 96.3 | 512.9 | 0.641 | 455 | 8.68 | 107.6 |  | 67.4 | 12 | 106.6 | 30.1 | 2.96 | 55.3 | 71
158547.3 |  |  | 1551 | 53.4 | 73.8 | 94.2 | 28.5 | 33.7 | 0.045 | 103.7 | 11.4 | 69.8 | 40.1 | 70.3 | 0.877 | 103.1 | 221.3 | 188.3 | 96.3 | 512.5 | 0.641 | 455.7 | 8.84 | 107.6 |  | 67.4 | 12 | 106.6 | 30.1 | 2.95 | 55.4 | 71.2
158548.3 |  |  | 1553 | 53.6 | 74 | 94.2 | 28.6 | 33.7 | 0.052 | 103.7 | 11.4 | 69.8 | 40.2 | 70.3 | 0.875 | 103.1 | 221.5 | 188.8 | 96.2 | 512.1 | 0.639 | 455.8 | 8.78 | 107.6 |  | 67.5 | 12 | 106.6 | 30.1 | 2.94 | 55.4 | 71.3
158549.3 |  |  | 1550 | 53.8 | 74.1 | 94.2 | 28.6 | 33.7 | 0.052 | 103.7 | 11.4 | 69.8 | 40.2 | 70.3 | 0.878 | 103.1 | 220.9 | 188.6 | 96.2 | 511.7 | 0.639 | 455.1 | 8.71 | 107.6 |  | 67.6 | 12 | 106.6 | 30.2 | 2.93 | 55.2 | 71.3
158550.3 |  |  | 1549 | 53.9 | 74.1 | 94.2 | 28.5 | 33.7 | 0.059 | 103.7 | 11.4 | 69.8 | 40.2 | 70.3 | 0.879 | 103.1 | 221.1 | 188.7 | 96.3 | 511.4 | 0.639 | 455.1 | 8.65 | 107.6 |  | 67.6 | 12 | 106.6 | 30.2 | 2.92 | 55.1 | 71.3
158551.3 |  |  | 1548 | 53.6 | 74.2 | 94.1 | 28.6 | 33.7 | 0.055 | 103.7 | 11.4 | 69.8 | 40.1 | 70.2 | 0.88 | 103.1 | 221.4 | 188.7 | 96.2 | 510.9 | 0.637 | 454.7 | 8.61 | 107.6 |  | 67.7 | 12 | 106.6 | 30.1 | 2.91 | 55.1 | 71.5
158552.3 |  |  | 1550 | 53.4 | 74.2 | 94 | 28.5 | 33.7 | 0.063 | 103.7 | 11.4 | 69.8 | 40.1 | 70.2 | 0.882 | 103.1 | 221.7 | 189.1 | 96.1 | 510.6 | 0.636 | 455.3 | 8.59 | 107.5 |  | 67.8 | 12 | 106.6 | 30.1 | 2.9 | 55 | 71.5
158553.3 |  |  | 1550 | 53.2 | 74.3 | 94.1 | 28.5 | 33.7 | 0.051 | 103.7 | 11.4 | 69.8 | 40.1 | 70.2 | 0.881 | 103.1 | 221.9 | 189.2 | 96.1 | 510.2 | 0.635 | 454.3 | 8.66 | 107.5 |  | 67.8 | 12 | 106.5 | 30.1 | 2.89 | 55 | 71.6
158554.3 |  |  | 1552 | 53.2 | 74.3 | 93.9 | 28.5 | 33.7 | 0.048 | 103.7 | 11.4 | 69.8 | 40.1 | 70.2 | 0.884 | 103.1 | 222.3 | 189.6 | 96.1 | 509.8 | 0.635 | 454.9 | 8.72 | 107.5 |  | 67.9 | 12 | 106.5 | 30.1 | 2.88 | 55.1 | 71.6
158555.3 |  |  | 1552 | 53.3 | 74.3 | 94.1 | 28.5 | 33.7 | 0.048 | 103.7 | 11.4 | 69.8 | 40.1 | 70.2 | 0.884 | 103.1 | 222.1 | 189.6 | 96 | 509.4 | 0.636 | 454.4 | 8.72 | 107.5 |  | 67.9 | 12 | 106.5 | 30.2 | 2.87 | 55.1 | 71.7
158556.3 |  |  | 1550 | 53.5 | 74.4 | 93.9 | 28.5 | 33.7 | 0.056 | 103.7 | 11.4 | 69.8 | 40 | 70.1 | 0.884 | 103.1 | 222.1 | 189.5 | 95.9 | 509 | 0.635 | 455.1 | 8.67 | 107.5 |  | 68 | 12 | 106.5 | 30.1 | 2.86 | 55 | 71.6
158557.3 |  |  | 1546 | 53.3 | 74.6 | 93.8 | 28.6 | 33.7 | 0.053 | 103.7 | 11.4 | 69.8 | 40 | 70.1 | 0.884 | 103.1 | 221.6 | 189.2 | 95.9 | 508.7 | 0.634 | 455.1 | 8.51 | 107.5 |  | 68.1 | 12 | 106.4 | 30.1 | 2.85 | 54.8 | 71.7
158558.3 |  |  | 1548 | 53.1 | 74.6 | 93.8 | 28.5 | 33.7 | 0.05 | 103.7 | 11.4 | 69.8 | 39.9 | 70.2 | 0.887 | 103.1 | 222 | 189.4 | 95.8 | 508.4 | 0.632 | 454.1 | 8.6 | 107.5 |  | 68.2 | 12 | 106.5 | 30.1 | 2.84 | 54.8 | 71.7
158559.3 |  |  | 1552 | 53 | 74.6 | 93.8 | 28.6 | 33.7 | 0.05 | 103.7 | 11.4 | 69.8 | 39.9 | 70.1 | 0.887 | 103.1 | 222.8 | 190.1 | 95.8 | 508.1 | 0.631 | 455.3 | 8.7 | 107.5 |  | 68.2 | 12 | 106.5 | 30.1 | 2.83 | 54.9 | 71.7
158560.3 |  |  | 1552 | 53.3 | 74.6 | 93.8 | 28.4 | 33.7 | 0.042 | 103.8 | 11.4 | 69.7 | 40 | 70.1 | 0.889 | 103.1 | 222.8 | 190.2 | 95.8 | 507.7 | 0.63 | 454.8 | 8.8 | 107.5 |  | 68.2 | 12 | 106.6 | 30.1 | 2.82 | 55 | 71.7
158561.3 |  |  | 1549 | 53.6 | 74.7 | 93.8 | 28.6 | 33.7 | 0.052 | 103.7 | 11.4 | 69.7 | 40 | 70.1 | 0.89 | 103.1 | 222.4 | 190.1 | 95.8 | 507.3 | 0.632 | 455.4 | 8.67 | 107.4 |  | 68.3 | 12 | 106.5 | 30.1 | 2.82 | 54.9 | 71.8
158562.3 |  |  | 1548 | 53.6 | 74.8 | 93.8 | 28.5 | 33.7 | 0.064 | 103.7 | 11.4 | 69.7 | 40.1 | 70.1 | 0.891 | 103.1 | 222.4 | 190.1 | 95.8 | 506.9 | 0.632 | 454.3 | 8.6 | 107.4 |  | 68.4 | 12 | 106.5 | 30.1 | 2.81 | 54.9 | 71.8
158563.3 |  |  | 1545 | 53.2 | 74.8 | 93.8 | 28.6 | 33.7 | 0.051 | 103.7 | 11.4 | 69.7 | 40.1 | 70.1 | 0.888 | 103.1 | 222 | 189.9 | 95.7 | 506.6 | 0.629 | 454.3 | 8.39 | 107.4 |  | 68.5 | 12 | 106.4 | 30.2 | 2.8 | 54.8 | 71.8
158564.3 |  |  | 1549 | 52.7 | 74.8 | 93.7 | 28.5 | 33.7 | 0.05 | 103.8 | 11.4 | 69.7 | 40 | 70.1 | 0.89 | 103.1 | 222.8 | 190.4 | 95.7 | 506.3 | 0.629 | 455.2 | 8.47 | 107.4 |  | 68.6 | 12 | 106.5 | 30.1 | 2.79 | 54.8 | 71.8
158565.3 |  |  | 1550 | 52.4 | 74.9 | 93.7 | 28.5 | 33.7 | 0.056 | 103.8 | 11.4 | 69.7 | 40.1 | 70.1 | 0.894 | 103.1 | 223.3 | 190.7 | 95.7 | 506.1 | 0.629 | 454.6 | 8.54 | 107.4 |  | 68.6 | 12 | 106.5 | 30.1 | 2.78 | 54.8 | 71.7
158566.3 |  |  | 1551 | 52.4 | 74.9 | 93.7 | 28.5 | 33.7 | 0.036 | 103.8 | 11.4 | 69.7 | 40 | 70 | 0.894 | 103.1 | 223.4 | 190.8 | 95.6 | 505.6 | 0.628 | 455.2 | 8.63 | 107.4 |  | 68.7 | 12 | 106.5 | 30.2 | 2.77 | 54.8 | 71.8
158567.3 |  |  | 1554 | 52.8 | 75.1 | 93.6 | 28.6 | 33.7 | 0.049 | 103.8 | 11.4 | 69.7 | 40 | 70 | 0.893 | 103.1 | 223.6 | 191.2 | 95.6 | 505.3 | 0.632 | 453.8 | 8.63 | 107.4 |  | 68.9 | 12 | 106.5 | 30.1 | 2.77 | 54.9 | 71.8
158568.3 |  |  | 1552 | 53.1 | 75.1 | 93.5 | 28.5 | 33.7 | 0.046 | 103.8 | 11.4 | 69.7 | 40.1 | 70 | 0.896 | 103.1 | 223.6 | 191.2 | 95.6 | 505 | 0.632 | 454.9 | 8.61 | 107.4 |  | 68.9 | 12 | 106.5 | 30.1 | 2.76 | 54.9 | 71.8
158569.3 |  |  | 1547 | 53.1 | 75.2 | 93.6 | 28.5 | 33.7 | 0.068 | 103.7 | 11.5 | 69.7 | 40.1 | 70.1 | 0.894 | 103.1 | 222.6 | 190.7 | 95.4 | 504.7 | 0.631 | 455 | 8.3 | 107.4 |  | 69 | 12 | 106.4 | 30.1 | 2.76 | 54.6 | 71.9
158570.3 |  |  | 1543 | 52.2 | 75.2 | 93.6 | 28.6 | 33.7 | 0.059 | 103.7 | 11.5 | 69.7 | 40 | 69.9 | 0.899 | 103.1 | 222.7 | 190.4 | 95.5 | 504.3 | 0.629 | 454.6 | 8.21 | 107.4 |  | 69.1 | 12 | 106.3 | 30.1 | 2.76 | 54.4 | 72
158571.3 |  |  | 1549 | 51.5 | 75.4 | 93.4 | 28.6 | 33.7 | 0.059 | 103.8 | 11.5 | 69.8 | 40 | 69.9 | 0.896 | 103.1 | 224 | 191.3 | 95.4 | 504.1 | 0.628 | 455.2 | 8.4 | 107.4 |  | 69.2 | 12 | 106.4 | 30.2 | 2.76 | 54.4 | 72.1
158572.3 |  |  | 1553 | 51.4 | 75.4 | 93.4 | 28.6 | 33.7 | 0.037 | 103.8 | 11.5 | 69.7 | 39.9 | 70 | 0.897 | 103.1 | 224.5 | 191.7 | 95.5 | 503.8 | 0.624 | 454.3 | 8.57 | 107.4 |  | 69.3 | 12 | 106.5 | 30.1 | 2.75 | 54.6 | 72.1
158573.3 |  |  | 1556 | 52.2 | 75.4 | 93.3 | 28.6 | 33.8 | 0.041 | 103.8 | 11.5 | 69.8 | 39.9 | 70 | 0.9 | 103.1 | 224.7 | 192.2 | 95.5 | 503.6 | 0.626 | 454.9 | 8.64 | 107.4 |  | 69.3 | 12 | 106.5 | 30.1 | 2.75 | 54.8 | 72.1
158574.3 |  |  | 1554 | 52.9 | 75.5 | 93.3 | 28.5 | 33.7 | 0.035 | 103.8 | 11.5 | 69.8 | 39.9 | 70.1 | 0.903 | 103.1 | 224.7 | 192.1 | 95.4 | 503.3 | 0.625 | 455.5 | 8.78 | 107.4 |  | 69.5 | 12 | 106.6 | 30.1 | 2.75 | 55.1 | 72.2
158575.3 |  |  | 1551 | 53.4 | 75.6 | 93.4 | 28.5 | 33.7 | 0.055 | 103.8 | 11.5 | 69.8 | 39.9 | 70.1 | 0.9 | 103.1 | 223.9 | 191.8 | 95.4 | 502.9 | 0.626 | 455.2 | 8.52 | 107.4 |  | 69.6 | 12 | 106.5 | 30.1 | 2.74 | 54.8 | 72.3
158576.3 |  |  | 1543 | 52.8 | 75.7 | 93.4 | 28.5 | 33.7 | 0.061 | 103.8 | 11.5 | 69.8 | 39.9 | 70.1 | 0.903 | 103.1 | 223 | 191.1 | 95.3 | 502.6 | 0.624 | 454.4 | 8.24 | 107.4 |  | 69.7 | 12 | 106.3 | 30.1 | 2.74 | 54.4 | 72.3
158577.3 |  |  | 1547 | 52.1 | 75.8 | 93.3 | 28.5 | 33.7 | 0.056 | 103.8 | 11.5 | 69.8 | 40 | 70.2 | 0.904 | 103.1 | 224.4 | 191.7 | 95.3 | 502.4 | 0.625 | 455.2 | 8.45 | 107.4 |  | 69.8 | 12 | 106.3 | 30.1 | 2.73 | 54.5 | 72.4
158578.3 |  |  | 1551 | 51.7 | 75.9 | 93.3 | 28.4 | 33.7 | 0.036 | 103.8 | 11.5 | 69.8 | 40 | 70.2 | 0.906 | 103.1 | 224.7 | 192 | 95.2 | 502.2 | 0.62 | 455.1 | 8.55 | 107.4 |  | 69.9 | 12 | 106.4 | 30.1 | 2.73 | 54.7 | 72.4
158579.3 |  |  | 1557 | 52.3 | 75.9 | 93.3 | 28.5 | 33.7 | 0.041 | 103.8 | 11.5 | 69.8 | 40 | 70.1 | 0.908 | 103.1 | 225.7 | 192.7 | 95.3 | 501.8 | 0.622 | 455 | 8.8 | 107.4 |  | 70 | 12 | 106.6 | 30.1 | 2.73 | 55 | 72.5
158580.3 |  |  | 1554 | 52.9 | 76 | 93.2 | 28.5 | 33.8 | 0.036 | 103.9 | 11.6 | 69.8 | 39.9 | 70.1 | 0.907 | 103.1 | 225.2 | 192.6 | 95.3 | 501.6 | 0.622 | 454.1 | 8.74 | 107.4 |  | 70.1 | 12 | 106.5 | 30.2 | 2.72 | 55 | 72.5
158581.3 |  |  | 1552 | 53.4 | 76.1 | 93.2 | 28.6 | 33.7 | 0.043 | 103.8 | 11.6 | 69.8 | 40 | 69.9 | 0.908 | 103.1 | 224.9 | 192.4 | 95.3 | 501.4 | 0.621 | 454.7 | 8.66 | 107.4 |  | 70.2 | 12 | 106.5 | 30.1 | 2.72 | 55 | 72.5
158582.3 |  |  | 1542 | 52.9 | 76.2 | 93.2 | 28.6 | 33.8 | 0.072 | 103.8 | 11.6 | 69.8 | 39.9 | 69.9 | 0.909 | 103.1 | 223.2 | 191.6 | 95.2 | 501.2 | 0.62 | 454.7 | 8.12 | 107.4 |  | 70.3 | 12 | 106.3 | 30.2 | 2.72 | 54.4 | 72.7
158583.3 |  |  | 1543 | 52 | 76.3 | 93.2 | 28.6 | 33.8 | 0.064 | 103.8 | 11.6 | 69.8 | 40 | 70 | 0.91 | 103.1 | 223.9 | 191.8 | 95.1 | 500.9 | 0.618 | 454.3 | 8.17 | 107.4 |  | 70.4 | 12 | 106.3 | 30.1 | 2.72 | 54.2 | 72.7
158584.3 |  |  | 1549 | 51.1 | 76.3 | 93.2 | 28.6 | 33.8 | 0.042 | 103.8 | 11.6 | 69.8 | 40 | 69.9 | 0.911 | 103.1 | 225.1 | 192.4 | 95.2 | 500.7 | 0.613 | 454.5 | 8.45 | 107.3 |  | 70.4 | 12 | 106.4 | 30.1 | 2.72 | 54.5 | 72.7
158585.3 |  |  | 1555 | 51.3 | 76.4 | 93.2 | 28.6 | 33.8 | 0.048 | 103.8 | 11.6 | 69.8 | 40.1 | 69.9 | 0.913 | 103.1 | 226.2 | 193.3 | 95.1 | 500.4 | 0.613 | 454.2 | 8.6 | 107.3 |  | 70.6 | 12 | 106.4 | 30.2 | 2.71 | 54.6 | 72.8
158586.3 |  |  | 1553 | 51.9 | 76.5 | 93.2 | 28.6 | 33.8 | 0.057 | 103.8 | 11.6 | 69.8 | 40.1 | 70.1 | 0.914 | 103.1 | 225.5 | 193.2 | 95.1 | 500.2 | 0.611 | 455 | 8.47 | 107.3 |  | 70.7 | 12 | 106.4 | 30.1 | 2.71 | 54.5 | 72.8
158587.3 |  |  | 1544 | 51.9 | 76.6 | 93.1 | 28.6 | 33.7 | 0.074 | 103.8 | 11.6 | 69.8 | 40.1 | 69.9 | 0.917 | 103.1 | 224.1 | 192.4 | 95.1 | 500 | 0.615 | 455.1 | 7.99 | 107.3 |  | 70.7 | 12 | 106.3 | 30.1 | 2.7 | 53.9 | 72.8
158588.3 |  |  | 1545 | 51 | 76.7 | 93.1 | 28.6 | 33.7 | 0.056 | 103.8 | 11.6 | 69.8 | 40.1 | 70.1 | 0.915 | 103.1 | 224.7 | 192.4 | 94.9 | 499.8 | 0.616 | 454.1 | 8.06 | 107.3 |  | 70.8 | 12 | 106.2 | 30.1 | 2.69 | 53.7 | 72.8
158589.3 |  |  | 1553 | 50.5 | 76.7 | 93.1 | 28.6 | 33.7 | 0.049 | 103.9 | 11.6 | 69.8 | 40.2 | 70 | 0.915 | 103.1 | 226.1 | 193.3 | 95 | 499.5 | 0.61 | 455.1 | 8.36 | 107.3 |  | 70.9 | 12 | 106.3 | 30.1 | 2.67 | 54.1 | 72.8
158590.3 |  |  | 1552 | 50.7 | 76.8 | 92.9 | 28.6 | 33.7 | 0.061 | 103.8 | 11.6 | 69.8 | 40.2 | 69.9 | 0.917 | 103.1 | 225.9 | 193.5 | 95 | 499.3 | 0.609 | 454.6 | 8.27 | 107.3 |  | 70.9 | 12 | 106.3 | 30.1 | 2.67 | 54.1 | 72.9
158591.3 |  |  | 1550 | 51.1 | 76.8 | 93.1 | 28.6 | 33.7 | 0.048 | 103.9 | 11.6 | 69.8 | 40.1 | 69.9 | 0.92 | 103.1 | 225.7 | 193.1 | 94.8 | 499.1 | 0.607 | 455 | 8.35 | 107.3 |  | 71.1 | 12 | 106.4 | 30.2 | 2.66 | 54.3 | 73
158592.3 |  |  | 1552 | 51.2 | 76.9 | 93 | 28.6 | 33.7 | 0.042 | 103.9 | 11.6 | 69.8 | 40 | 70.1 | 0.921 | 103.1 | 225.9 | 193.3 | 94.9 | 498.9 | 0.607 | 454 | 8.42 | 107.3 |  | 71.1 | 12 | 106.4 | 30.1 | 2.65 | 54.4 | 73
158593.3 |  |  | 1553 | 51.4 | 77 | 92.9 | 28.6 | 33.7 | 0.05 | 103.9 | 11.6 | 69.8 | 40 | 70.1 | 0.923 | 103.1 | 226.2 | 193.6 | 95 | 498.7 | 0.609 | 454.7 | 8.42 | 107.3 |  | 71.2 | 12 | 106.4 | 30.1 | 2.65 | 54.5 | 73.1
158594.3 |  |  | 1548 | 51.5 | 77.1 | 92.8 | 28.7 | 33.7 | 0.06 | 103.8 | 11.6 | 69.8 | 40.1 | 70 | 0.923 | 103.1 | 225.1 | 193.2 | 94.9 | 498.6 | 0.611 | 454.6 | 8.14 | 107.3 |  | 71.3 | 12 | 106.3 | 30.1 | 2.64 | 54.2 | 73
158595.3 |  |  | 1547 | 51.2 | 77.2 | 92.8 | 28.7 | 33.7 | 0.05 | 103.9 | 11.6 | 69.8 | 40.1 | 69.9 | 0.925 | 103.1 | 225.7 | 193.2 | 94.8 | 498.4 | 0.612 | 455 | 8.32 | 107.3 |  | 71.4 | 12 | 106.3 | 30.2 | 2.64 | 54.1 | 73.1
158596.3 |  |  | 1551 | 51 | 77.2 | 92.8 | 28.7 | 33.7 | 0.05 | 103.8 | 11.6 | 69.8 | 40.1 | 69.8 | 0.925 | 103.1 | 226.1 | 193.7 | 94.8 | 498.2 | 0.612 | 454.8 | 8.33 | 107.3 |  | 71.5 | 12 | 106.4 | 30.2 | 2.64 | 54.3 | 73.1
158597.3 |  |  | 1551 | 51 | 77.3 | 92.8 | 28.7 | 33.8 | 0.043 | 103.9 | 11.6 | 69.8 | 40.1 | 69.9 | 0.928 | 103.1 | 226.5 | 193.9 | 94.7 | 498 | 0.61 | 454.8 | 8.45 | 107.3 |  | 71.6 | 12 | 106.5 | 30.1 | 2.63 | 54.4 | 73.1
158598.3 |  |  | 1550 | 51.3 | 77.4 | 92.8 | 28.7 | 33.8 | 0.05 | 103.9 | 11.6 | 69.8 | 40.1 | 70.1 | 0.928 | 103.1 | 225.7 | 193.7 | 94.7 | 497.9 | 0.608 | 454.7 | 8.24 | 107.3 |  | 71.6 | 12 | 106.4 | 30.1 | 2.63 | 54.3 | 73.2
158599.3 |  |  | 1549 | 51.3 | 77.5 | 92.7 | 28.7 | 33.7 | 0.057 | 103.8 | 11.6 | 69.8 | 40 | 70.1 | 0.93 | 103.1 | 225.9 | 193.6 | 94.7 | 497.7 | 0.609 | 454.9 | 8.25 | 107.2 |  | 71.7 | 12 | 106.3 | 30.1 | 2.62 | 54.1 | 73.2
158600.3 |  |  | 1547 | 51.1 | 77.7 | 92.7 | 28.6 | 33.8 | 0.051 | 103.9 | 11.6 | 69.8 | 40.1 | 70.1 | 0.929 | 103.1 | 226 | 193.7 | 94.6 | 497.4 | 0.607 | 455.6 | 8.24 | 107.2 |  | 71.9 | 12 | 106.2 | 30.1 | 2.61 | 54 | 73.2
158601.3 |  |  | 1547 | 50.8 | 77.7 | 92.7 | 28.7 | 33.7 | 0.053 | 103.9 | 11.6 | 69.8 | 40.1 | 70.2 | 0.931 | 103.1 | 226 | 193.8 | 94.7 | 497.3 | 0.608 | 454.3 | 8.15 | 107.2 |  | 71.9 | 12 | 106.3 | 30.1 | 2.6 | 53.9 | 73.3
158602.3 |  |  | 1547 | 50.4 | 77.7 | 92.7 | 28.6 | 33.7 | 0.054 | 103.8 | 11.6 | 69.8 | 40.2 | 70.1 | 0.932 | 103.1 | 226.2 | 193.8 | 94.6 | 497.1 | 0.605 | 454.2 | 8.16 | 107.2 |  | 71.9 | 12 | 106.2 | 30.1 | 2.59 | 53.8 | 73.3
158603.3 |  |  | 1550 | 50.3 | 77.8 | 92.6 | 28.7 | 33.7 | 0.043 | 104.7 | 11.6 | 69.8 | 40.2 | 70.2 | 0.934 | 103.1 | 226.4 | 194 | 94.6 | 496.9 | 0.605 | 455.3 | 8.18 | 107.2 |  | 72 | 12 | 106.3 | 30.1 | 2.58 | 53.9 | 73.4
158604.3 |  |  | 1554 | 50.5 | 77.9 | 92.7 | 28.7 | 33.7 | 0.05 | 104.4 | 11.6 | 69.8 | 40.1 | 70.1 | 0.934 | 103.1 | 227.5 | 194.7 | 94.6 | 496.7 | 0.609 | 454.6 | 8.39 | 107.2 |  | 72.1 | 12 | 106.3 | 30.2 | 2.58 | 54.2 | 73.4
158605.3 |  |  | 1550 | 50.8 | 77.9 | 92.7 | 28.8 | 33.7 | 0.06 | 104.3 | 11.6 | 69.8 | 40.1 | 70 | 0.936 | 103.1 | 226.3 | 194.5 | 94.6 | 496.6 | 0.606 | 455 | 8.11 | 107.2 |  | 72.2 | 12 | 106.3 | 30.2 | 2.57 | 54 | 73.5
158606.3 |  |  | 1549 | 50.8 | 78.1 | 92.6 | 28.8 | 33.8 | 0.041 | 104.4 | 11.6 | 69.8 | 40.2 | 69.9 | 0.937 | 103.1 | 226.5 | 194.2 | 94.6 | 496.4 | 0.607 | 454.3 | 8.27 | 107.2 |  | 72.3 | 12 | 106.3 | 30.1 | 2.57 | 54.1 | 73.5
158607.3 |  |  | 1549 | 50.7 | 78.1 | 92.6 | 28.7 | 33.8 | 0.066 | 104.3 | 11.6 | 69.8 | 40.2 | 70.1 | 0.934 | 103.1 | 226.5 | 194.3 | 94.7 | 496.3 | 0.607 | 454.8 | 8.12 | 107.2 |  | 72.3 | 12 | 106.3 | 30.1 | 2.56 | 54 | 73.5
158608.3 |  |  | 1543 | 50.1 | 78.2 | 92.6 | 28.8 | 33.8 | 0.067 | 104.2 | 11.6 | 69.8 | 40.2 | 70.1 | 0.94 | 103.1 | 225.9 | 193.7 | 94.6 | 496.2 | 0.608 | 455.1 | 7.88 | 107.3 |  | 72.4 | 12 | 106.1 | 30.1 | 2.55 | 53.6 | 73.6
158609.3 |  |  | 1552 | 49.8 | 78.2 | 92.6 | 28.8 | 33.8 | 0.045 | 104.3 | 11.6 | 69.7 | 40.1 | 70.1 | 0.938 | 103.1 | 227.8 | 194.7 | 94.5 | 496.1 | 0.609 | 454.2 | 8.23 | 107.2 |  | 72.5 | 12 | 106.2 | 30.1 | 2.55 | 53.8 | 73.7
158610.3 |  |  | 1555 | 49.8 | 78.3 | 92.5 | 28.8 | 33.8 | 0.04 | 104.3 | 11.6 | 69.7 | 40.1 | 70.1 | 0.94 | 103.1 | 228.2 | 195.2 | 94.5 | 495.9 | 0.604 | 454.6 | 8.39 | 107.2 |  | 72.5 | 12 | 106.3 | 30.1 | 2.54 | 54.1 | 73.6
158611.3 |  |  | 1556 | 50.6 | 78.3 | 92.5 | 28.9 | 33.8 | 0.046 | 104.3 | 11.6 | 69.7 | 40.2 | 70.1 | 0.94 | 103.1 | 228.1 | 195.5 | 94.4 | 495.8 | 0.608 | 454.1 | 8.42 | 107.2 |  | 72.6 | 12 | 106.3 | 30.1 | 2.53 | 54.2 | 73.7
158612.3 |  |  | 1552 | 51.1 | 78.4 | 92.5 | 28.8 | 33.8 | 0.051 | 104.3 | 11.6 | 69.7 | 40.3 | 70.1 | 0.942 | 103.1 | 227.4 | 195.1 | 94.4 | 495.6 | 0.608 | 455 | 8.3 | 107.2 |  | 72.7 | 12 | 106.3 | 30.1 | 2.53 | 54.1 | 73.8
158613.3 |  |  | 1542 | 50.7 | 78.5 | 92.5 | 28.8 | 33.8 | 0.07 | 104.2 | 11.6 | 69.7 | 40.3 | 70.2 | 0.944 | 103.1 | 225.8 | 194.1 | 94.4 | 495.4 | 0.608 | 454.7 | 7.86 | 107.2 |  | 72.8 | 12 | 106.1 | 30.1 | 2.53 | 53.7 | 73.8
158614.3 |  |  | 1544 | 49.7 | 78.6 | 92.4 | 28.8 | 33.8 | 0.053 | 104.2 | 11.6 | 69.7 | 40.2 | 70.1 | 0.945 | 103.1 | 226.5 | 194.1 | 94.4 | 495.4 | 0.608 | 454.1 | 7.94 | 107.2 |  | 72.8 | 12 | 106.1 | 30.1 | 2.53 | 53.6 | 73.8
158615.3 |  |  | 1552 | 49.1 | 78.6 | 92.4 | 28.8 | 33.8 | 0.044 | 104.2 | 11.6 | 69.7 | 40.2 | 70.1 | 0.945 | 103.1 | 227.8 | 195 | 94.4 | 495.2 | 0.605 | 455.2 | 8.16 | 107.2 |  | 72.8 | 12 | 106.1 | 30.1 | 2.53 | 53.8 | 73.9
158616.3 |  |  | 1556 | 49.6 | 78.7 | 92.3 | 28.9 | 33.8 | 0.048 | 104.3 | 11.6 | 69.7 | 40.2 | 70.2 | 0.948 | 103.1 | 228.7 | 195.7 | 94.4 | 495 | 0.607 | 455.1 | 8.31 | 107.2 |  | 72.9 | 12 | 106.2 | 30.1 | 2.52 | 53.9 | 73.9
158617.3 |  |  | 1552 | 50.2 | 78.7 | 92.3 | 28.9 | 33.8 | 0.038 | 104.3 | 11.7 | 69.7 | 40.2 | 70.1 | 0.949 | 103.1 | 228 | 195.5 | 94.3 | 494.9 | 0.606 | 455.3 | 8.2 | 107.1 |  | 73.1 | 12 | 106.2 | 30.1 | 2.52 | 53.9 | 73.9
158618.3 |  |  | 1553 | 50.7 | 78.8 | 92.3 | 28.9 | 33.8 | 0.049 | 104.2 | 11.7 | 69.7 | 40.2 | 70.1 | 0.947 | 103.1 | 228.5 | 195.8 | 94.3 | 494.7 | 0.607 | 454.9 | 8.29 | 107.1 |  | 73.2 | 12 | 106.3 | 30.1 | 2.52 | 54 | 74
158619.3 |  |  | 1548 | 50.6 | 78.9 | 92.4 | 28.9 | 33.8 | 0.081 | 104.1 | 11.7 | 69.7 | 40.2 | 70.2 | 0.95 | 103.1 | 227.4 | 195.5 | 94.3 | 494.6 | 0.61 | 454.2 | 7.92 | 107.1 |  | 73.1 | 12 | 106.2 | 30.1 | 2.52 | 53.6 | 74.1
158620.3 |  |  | 1544 | 50.1 | 78.9 | 92.3 | 28.9 | 33.8 | 0.04 | 104.2 | 11.7 | 69.7 | 40.1 | 70.2 | 0.95 | 103.1 | 227.7 | 195.1 | 94.3 | 494.4 | 0.609 | 454.8 | 8.09 | 107.1 |  | 73.3 | 12 | 106 | 30.1 | 2.51 | 53.7 | 74.1
158621.3 |  |  | 1552 | 49.8 | 79 | 92.3 | 28.9 | 33.8 | 0.044 | 104.2 | 11.7 | 69.7 | 40.1 | 70.2 | 0.948 | 103.1 | 228.4 | 195.9 | 94.3 | 494.2 | 0.605 | 455 | 8.08 | 107.1 |  | 73.3 | 12 | 106.2 | 30.1 | 2.51 | 53.8 | 74.1
158622.3 |  |  | 1556 | 49.9 | 79.1 | 92.2 | 28.9 | 33.8 | 0.036 | 104.2 | 11.7 | 69.7 | 40 | 70.2 | 0.952 | 103.1 | 229.4 | 196.5 | 94.3 | 494.1 | 0.604 | 455 | 8.36 | 107.1 |  | 73.4 | 12 | 106.3 | 30.1 | 2.51 | 54.1 | 74.2
158623.3 |  |  | 1555 | 50.7 | 79.1 | 92.2 | 28.9 | 33.8 | 0.045 | 104.2 | 11.7 | 69.7 | 40 | 70.2 | 0.952 | 103.1 | 229 | 196.5 | 94.3 | 494 | 0.603 | 454.9 | 8.35 | 107.1 |  | 73.4 | 12 | 106.3 | 30.1 | 2.51 | 54.1 | 74.2
158624.3 |  |  | 1546 | 50.8 | 79.2 | 92.2 | 28.9 | 33.8 | 0.06 | 104.1 | 11.7 | 69.8 | 40.1 | 70.2 | 0.954 | 103.1 | 227.7 | 195.8 | 94.3 | 493.8 | 0.603 | 454.1 | 7.96 | 107.1 |  | 73.6 | 12 | 106.1 | 30.1 | 2.52 | 53.7 | 74.3
158625.3 |  |  | 1543 | 50.3 | 79.3 | 92.1 | 28.9 | 33.8 | 0.058 | 104.1 | 11.7 | 69.8 | 40.1 | 70.2 | 0.954 | 103.1 | 228.7 | 196.1 | 94.1 | 493.7 | 0.601 | 455.6 | 8.01 | 107.1 |  | 73.7 | 12 | 106.1 | 30.1 | 2.52 | 53.7 | 74.3
158626.3 |  |  | 1544 | 49.4 | 79.3 | 92.1 | 29 | 33.8 | 0.063 | 104.1 | 11.7 | 69.8 | 40.1 | 70.3 | 0.955 | 103.1 | 228.9 | 196.8 | 94.2 | 493.6 | 0.602 | 455.5 | 7.77 | 107 |  | 73.7 | 12 | 106 | 30.1 | 2.52 | 53.3 | 74.3
158627.3 |  |  | 1547 | 48.9 | 79.4 | 92 | 29 | 33.8 | 0.055 | 104.1 | 11.7 | 69.8 | 40 | 70.3 | 0.955 | 103.1 | 230.2 | 197.5 | 94.1 | 493.4 | 0.599 | 454.3 | 7.9 | 107 |  | 73.8 | 12 | 106.1 | 30.1 | 2.52 | 53.4 | 74.3
158628.3 |  |  | 1553 | 48.9 | 79.5 | 92 | 29 | 33.8 | 0.041 | 104.2 | 11.7 | 69.8 | 40.1 | 70.2 | 0.955 | 103.1 | 231.9 | 198.6 | 94 | 493.2 | 0.598 | 455.2 | 8.08 | 107 |  | 73.9 | 12 | 106.1 | 30.1 | 2.52 | 53.6 | 74.3
158629.3 |  |  | 1557 | 49.5 | 79.5 | 91.9 | 29 | 33.8 | 0.049 | 104.2 | 11.7 | 69.8 | 40.1 | 70.2 | 0.956 | 103.1 | 232.7 | 199.6 | 94 | 493.1 | 0.599 | 454.4 | 8.24 | 107 |  | 73.9 | 12 | 106.2 | 30.1 | 2.53 | 53.8 | 74.3
158630.3 |  |  | 1551 | 50.1 | 79.6 | 91.8 | 29 | 33.8 | 0.055 | 104.1 | 11.7 | 69.8 | 40.2 | 70.2 | 0.96 | 103.1 | 232 | 199.5 | 94 | 492.9 | 0.598 | 455.2 | 8.11 | 107 |  | 74.1 | 12 | 106.2 | 30.1 | 2.53 | 53.7 | 74.4
158631.3 |  |  | 1550 | 50.3 | 79.7 | 91.8 | 29.1 | 33.8 | 0.038 | 104.2 | 11.7 | 69.8 | 40.3 | 70.3 | 0.96 | 103.1 | 232.4 | 199.6 | 94 | 492.9 | 0.598 | 454.2 | 8.21 | 107 |  | 74.1 | 12 | 106.2 | 30 | 2.53 | 53.9 | 74.5
158632.3 |  |  | 1547 | 50.1 | 79.8 | 91.8 | 29.1 | 33.8 | 0.057 | 104.1 | 11.7 | 69.8 | 40.3 | 70.3 | 0.962 | 103.1 | 231.6 | 199.4 | 93.9 | 492.7 | 0.597 | 454.3 | 7.92 | 107 |  | 74.1 | 12 | 106.1 | 30.1 | 2.53 | 53.6 | 74.6
158633.3 |  |  | 1550 | 49.9 | 79.8 | 91.7 | 29.1 | 33.8 | 0.03 | 104.2 | 11.7 | 69.8 | 40.3 | 70.3 | 0.961 | 103.1 | 232.7 | 199.6 | 93.9 | 492.6 | 0.598 | 454.7 | 8.24 | 107 |  | 74.2 | 12 | 106.2 | 30.1 | 2.53 | 54 | 74.6
158634.3 |  |  | 1552 | 50.1 | 79.9 | 91.6 | 29.1 | 33.8 | 0.04 | 104.2 | 11.7 | 69.8 | 40.2 | 70.3 | 0.962 | 103.1 | 232.9 | 200.3 | 93.9 | 492.4 | 0.599 | 455.1 | 8.19 | 107 |  | 74.3 | 12 | 106.2 | 30.1 | 2.52 | 54.1 | 74.6
158635.3 |  |  | 1553 | 50.4 | 79.9 | 91.6 | 29.1 | 33.8 | 0.035 | 104.2 | 11.7 | 69.8 | 40.2 | 70.3 | 0.966 | 103.1 | 233.6 | 200.6 | 93.8 | 492.3 | 0.6 | 454.6 | 8.3 | 107 |  | 74.2 | 12 | 106.3 | 30.1 | 2.52 | 54.3 | 74.7
158636.3 |  |  | 1552 | 50.9 | 80 | 91.5 | 29.1 | 33.8 | 0.046 | 104.1 | 11.7 | 69.8 | 40.2 | 70.3 | 0.965 | 103.1 | 233.5 | 200.8 | 93.7 | 492.2 | 0.601 | 455.1 | 8.22 | 107 |  | 74.3 | 12 | 106.3 | 30.1 | 2.52 | 54.2 | 74.7
158637.3 |  |  | 1546 | 50.6 | 80 | 91.4 | 29.1 | 33.8 | 0.052 | 104.1 | 11.7 | 69.8 | 40.2 | 70.4 | 0.966 | 103.1 | 233 | 200.4 | 93.7 | 492.1 | 0.6 | 454.6 | 8.03 | 107 |  | 74.2 | 12 | 106.2 | 30.1 | 2.52 | 53.9 | 74.8
158638.3 |  |  | 1544 | 50 | 80.1 | 91.3 | 29.1 | 33.8 | 0.04 | 104.1 | 11.7 | 69.8 | 40.3 | 70.4 | 0.965 | 103.1 | 232.5 | 200.1 | 93.6 | 492 | 0.602 | 455 | 7.95 | 107 |  | 74.1 | 12 | 106 | 30.1 | 2.52 | 53.8 | 74.8
158639.3 |  |  | 1550 | 49.6 | 80.2 | 91.2 | 29.1 | 33.8 | 0.053 | 104.1 | 11.7 | 69.8 | 40.3 | 70.4 | 0.966 | 103.1 | 233.5 | 200.8 | 93.6 | 491.9 | 0.604 | 455.6 | 8.06 | 107 |  | 74 | 12 | 106.2 | 30 | 2.52 | 53.8 | 74.9
158640.3 |  |  | 1550 | 49.5 | 80.2 | 91.1 | 29.1 | 33.8 | 0.048 | 104.1 | 11.7 | 69.8 | 40.2 | 70.3 | 0.967 | 103.1 | 233.5 | 200.8 | 93.6 | 491.7 | 0.603 | 453.9 | 8.12 | 107 |  | 73.9 | 12 | 106.2 | 30.1 | 2.52 | 53.9 | 74.9
158641.3 |  |  | 1552 | 49.8 | 80.2 | 91 | 29.2 | 33.8 | 0.033 | 104.2 | 11.7 | 69.8 | 40.3 | 70.4 | 0.97 | 103.1 | 234 | 201 | 93.5 | 491.6 | 0.602 | 454.2 | 8.26 | 107 |  | 73.7 | 12 | 106.2 | 30.1 | 2.52 | 54.1 | 74.9
158642.3 |  |  | 1556 | 50.3 | 80.2 | 91 | 29.2 | 33.8 | 0.042 | 104.1 | 11.7 | 69.8 | 40.3 | 70.4 | 0.969 | 103.1 | 234.2 | 201.4 | 93.4 | 491.6 | 0.604 | 454.4 | 8.34 | 107 |  | 73.6 | 12 | 106.3 | 30.1 | 2.52 | 54.3 | 75
158643.3 |  |  | 1551 | 50.6 | 80.2 | 90.8 | 29.1 | 33.8 | 0.041 | 104.1 | 11.7 | 69.8 | 40.2 | 70.4 | 0.969 | 103.1 | 233.6 | 200.9 | 93.4 | 491.4 | 0.605 | 455 | 8.19 | 107 |  | 73.4 | 12 | 106.3 | 30 | 2.52 | 54.3 | 75.1
158644.3 |  |  | 1548 | 50.7 | 80.2 | 90.8 | 29.2 | 33.8 | 0.063 | 104 | 11.7 | 69.8 | 40.2 | 70.4 | 0.969 | 103.1 | 233.1 | 200.7 | 93.4 | 491.3 | 0.606 | 455.2 | 8.02 | 107 |  | 73.3 | 12 | 106.2 | 30 | 2.52 | 54 | 75
158645.3 |  |  | 1544 | 49.8 | 80.1 | 90.7 | 29.2 | 33.9 | 0.032 | 104.1 | 11.8 | 69.8 | 40.2 | 70.4 | 0.97 | 103.1 | 233 | 200.2 | 93.3 | 491.2 | 0.604 | 453.6 | 7.99 | 107 |  | 73.1 | 12 | 106 | 30.1 | 2.52 | 53.9 | 75.2
158646.3 |  |  | 1555 | 49.8 | 80.1 | 90.7 | 29.2 | 33.8 | 0.041 | 104.1 | 11.8 | 69.8 | 40.1 | 70.4 | 0.967 | 103.1 | 234.5 | 201.4 | 93.2 | 491 | 0.606 | 454.6 | 8.27 | 107 |  | 72.9 | 12 | 106.3 | 30.1 | 2.52 | 54.2 | 75.2
158647.3 |  |  | 1555 | 50.1 | 79.9 | 90.6 | 29.1 | 33.8 | 0.028 | 104.2 | 11.8 | 69.8 | 40.1 | 70.5 | 0.974 | 103.1 | 234.5 | 201.5 | 93.2 | 490.9 | 0.607 | 453.7 | 8.41 | 107 |  | 72.7 | 12 | 106.3 | 30 | 2.52 | 54.5 | 75.2
158648.3 |  |  | 1550 | 51 | 79.9 | 90.6 | 29.1 | 33.8 | 0.058 | 104 | 11.8 | 69.8 | 40.1 | 70.5 | 0.97 | 103.1 | 233.3 | 201.1 | 93.2 | 490.9 | 0.607 | 454.6 | 8.08 | 107 |  | 72.6 | 12 | 106.3 | 30 | 2.52 | 54.3 | 75.2
158649.3 |  |  | 1542 | 50.5 | 79.8 | 90.6 | 29.2 | 33.8 | 0.051 | 104 | 11.8 | 69.8 | 40.1 | 70.5 | 0.969 | 103.1 | 232.5 | 200.2 | 93.1 | 490.7 | 0.605 | 453.9 | 7.89 | 107 |  | 72.4 | 12 | 106.1 | 30.1 | 2.52 | 53.9 | 75.3
158650.3 |  |  | 1546 | 49.9 | 79.7 | 90.6 | 29.2 | 33.8 | 0.048 | 104.1 | 11.8 | 69.8 | 40.1 | 70.5 | 0.966 | 103.1 | 233.5 | 200.8 | 93.2 | 490.7 | 0.605 | 454 | 7.99 | 107 |  | 72.2 | 12 | 106.1 | 30.1 | 2.52 | 54 | 75.3
158651.3 |  |  | 1546 | 49.1 | 79.6 | 90.4 | 29.2 | 33.8 | 0.047 | 104 | 11.8 | 69.7 | 40 | 70.5 | 0.968 | 103.1 | 233.5 | 201 | 93.1 | 490.6 | 0.604 | 455 | 7.95 | 107 |  | 72 | 12 | 106 | 30 | 2.52 | 53.8 | 75.3
158652.3 |  |  | 1550 | 49.3 | 79.5 | 90.3 | 29.1 | 33.8 | 0.053 | 104 | 11.8 | 69.6 | 40 | 70.4 | 0.967 | 103.1 | 234.8 | 201.9 | 93.1 | 490.5 | 0.603 | 454.3 | 8.08 | 107 |  | 71.8 | 12 | 106.2 | 30.1 | 2.51 | 53.9 | 75.2
158653.3 |  |  | 1551 | 49.4 | 79.4 | 90.3 | 29.2 | 33.8 | 0.048 | 104.1 | 11.8 | 69.6 | 40 | 70.4 | 0.967 | 103.1 | 235.3 | 202.3 | 92.9 | 490.4 | 0.602 | 455 | 8.04 | 107 |  | 71.7 | 12.1 | 106.2 | 30.1 | 2.51 | 54 | 75.3
158654.3 |  |  | 1555 | 49.8 | 79.2 | 90.3 | 29.1 | 33.8 | 0.044 | 104.1 | 11.8 | 69.5 | 40 | 70.4 | 0.966 | 103.1 | 236.6 | 203.2 | 92.9 | 490.2 | 0.604 | 454 | 8.26 | 107 |  | 71.5 | 12 | 106.2 | 30.1 | 2.52 | 54.1 | 75.4
158655.3 |  |  | 1552 | 50 | 79 | 90.2 | 29.1 | 33.8 | 0.043 | 104.1 | 11.8 | 69.5 | 40 | 70.6 | 0.965 | 103.1 | 235.9 | 203 | 92.9 | 490.2 | 0.603 | 454.9 | 8.16 | 107 |  | 71.3 | 12 | 106.2 | 30.1 | 2.52 | 54 | 75.5
158656.3 |  |  | 1552 | 50.3 | 78.9 | 90.2 | 29.2 | 33.8 | 0.052 | 104.1 | 11.8 | 69.4 | 40 | 70.6 | 0.961 | 103.1 | 236.3 | 203.2 | 92.9 | 490.1 | 0.604 | 454.7 | 8.18 | 106.9 |  | 71.2 | 12 | 106.2 | 30.1 | 2.52 | 54.1 | 75.4
158657.3 |  |  | 1545 | 49.9 | 78.8 | 90.1 | 29.1 | 33.8 | 0.05 | 104 | 11.8 | 69.4 | 40.1 | 70.6 | 0.962 | 103.1 | 235.1 | 202.5 | 92.9 | 489.9 | 0.603 | 454.8 | 7.9 | 106.9 |  | 71 | 12 | 106.1 | 30 | 2.52 | 53.7 | 75.6
158658.3 |  |  | 1553 | 49.8 | 78.7 | 90.1 | 29.2 | 33.8 | 0.034 | 104.1 | 11.8 | 69.4 | 40.2 | 70.6 | 0.959 | 103.1 | 237.1 | 203.5 | 92.9 | 489.8 | 0.603 | 453.6 | 8.28 | 106.9 |  | 70.8 | 12 | 106.2 | 30 | 2.52 | 54.1 | 75.6
158659.3 |  |  | 1554 | 50.1 | 78.6 | 90.1 | 29.2 | 33.8 | 0.032 | 104.1 | 11.8 | 69.4 | 40.4 | 70.6 | 0.96 | 103.1 | 237.4 | 204.1 | 92.9 | 489.7 | 0.602 | 454.3 | 8.29 | 106.9 |  | 70.7 | 12 | 106.2 | 30.1 | 2.52 | 54.2 | 75.6
158660.3 |  |  | 1555 | 50.8 | 78.4 | 89.9 | 29.2 | 33.8 | 0.04 | 104.1 | 11.8 | 69.4 | 40.8 | 70.6 | 0.957 | 103.1 | 238 | 204.7 | 92.8 | 489.6 | 0.604 | 454 | 8.4 | 106.9 |  | 70.6 | 12 | 106.3 | 30.1 | 2.52 | 54.4 | 75.7
158661.3 |  |  | 1550 | 51.2 | 78.2 | 89.9 | 29.2 | 33.8 | 0.05 | 104 | 11.8 | 69.4 | 41.1 | 70.6 | 0.956 | 103.1 | 237.4 | 204.5 | 92.8 | 489.4 | 0.607 | 454.6 | 8.22 | 106.9 |  | 70.4 | 12 | 106.2 | 30 | 2.53 | 54.2 | 75.7
158662.3 |  |  | 1546 | 50.9 | 78 | 89.8 | 29.2 | 33.8 | 0.052 | 104 | 11.8 | 69.4 | 41.2 | 70.6 | 0.953 | 103.1 | 237.2 | 204.2 | 92.7 | 489.3 | 0.607 | 454.6 | 8.08 | 106.9 |  | 70.3 | 12 | 106.1 | 30.1 | 2.53 | 54 | 75.8
158663.3 |  |  | 1542 | 50.1 | 77.8 | 89.8 | 29.2 | 33.8 | 0.056 | 104 | 11.8 | 69.4 | 41.4 | 70.7 | 0.95 | 103.1 | 236.6 | 203.9 | 92.7 | 489.2 | 0.605 | 453.9 | 7.82 | 106.9 |  | 70.2 | 12 | 106 | 30.1 | 2.54 | 53.6 | 75.8
158664.3 |  |  | 1546 | 49.3 | 77.8 | 89.8 | 29.1 | 33.8 | 0.048 | 104 | 11.8 | 69.4 | 41.4 | 70.7 | 0.95 | 103.1 | 237.5 | 204.4 | 92.7 | 489 | 0.604 | 455.2 | 7.96 | 106.9 |  | 70.1 | 12 | 106 | 30.1 | 2.54 | 53.7 | 75.8
158665.3 |  |  | 1550 | 49 | 77.7 | 89.7 | 29.1 | 33.8 | 0.053 | 104 | 11.8 | 69.4 | 41.2 | 70.7 | 0.949 | 103.1 | 238.1 | 205.1 | 92.7 | 488.9 | 0.603 | 455.2 | 7.97 | 106.9 |  | 70 | 12 | 106 | 30 | 2.54 | 53.6 | 75.8
158666.3 |  |  | 1552 | 49.3 | 77.6 | 89.6 | 29.1 | 33.8 | 0.039 | 104.1 | 11.8 | 69.4 | 40.7 | 70.7 | 0.948 | 103.1 | 239.1 | 205.7 | 92.6 | 488.7 | 0.604 | 454.7 | 8.2 | 106.9 |  | 69.9 | 12 | 106.1 | 30 | 2.54 | 53.9 | 75.8
158667.3 |  |  | 1549 | 49.6 | 77.5 | 89.6 | 29.1 | 33.8 | 0.069 | 104 | 11.8 | 69.4 | 40.2 | 70.7 | 0.946 | 103.1 | 238.2 | 205.6 | 92.6 | 488.6 | 0.604 | 454.6 | 7.92 | 106.9 |  | 69.8 | 12 | 106.1 | 30 | 2.55 | 53.6 | 75.9
158668.3 |  |  | 1545 | 49.4 | 77.4 | 89.5 | 29.2 | 33.8 | 0.056 | 104 | 11.8 | 69.4 | 39.8 | 70.7 | 0.945 | 103.1 | 238.9 | 205.6 | 92.6 | 488.4 | 0.604 | 454.9 | 7.95 | 106.9 |  | 69.8 | 12 | 106 | 30 | 2.55 | 53.4 | 76
158669.3 |  |  | 1550 | 49.2 | 77.3 | 89.4 | 29.1 | 33.8 | 0.046 | 104 | 11.8 | 69.4 | 39.6 | 70.8 | 0.938 | 103.1 | 240.2 | 206.5 | 92.5 | 488.2 | 0.603 | 454.9 | 8.05 | 106.8 |  | 69.7 | 12 | 106 | 30 | 2.55 | 53.5 | 76
158670.3 |  |  | 1552 | 49.1 | 77.2 | 89.3 | 29.2 | 33.8 | 0.047 | 104 | 11.8 | 69.4 | 39.6 | 70.7 | 0.939 | 103.1 | 240.8 | 207.4 | 92.4 | 488.1 | 0.602 | 453.6 | 8.08 | 106.9 |  | 69.7 | 12 | 106.1 | 30.1 | 2.56 | 53.6 | 76
158671.3 |  |  | 1552 | 49.4 | 77.1 | 89.3 | 29.1 | 33.8 | 0.044 | 104.1 | 11.8 | 69.4 | 39.8 | 70.7 | 0.939 | 103.1 | 241.4 | 207.9 | 92.4 | 487.9 | 0.602 | 454.3 | 8.12 | 106.8 |  | 69.6 | 12 | 106.1 | 30.1 | 2.56 | 53.7 | 76.1
158672.3 |  |  | 1555 | 49.9 | 77 | 89.2 | 29.1 | 33.8 | 0.031 | 104.1 | 11.8 | 69.4 | 39.9 | 70.7 | 0.936 | 103.1 | 242.2 | 208.5 | 92.3 | 487.8 | 0.602 | 453.6 | 8.32 | 106.9 |  | 69.6 | 12 | 106.2 | 30 | 2.57 | 54 | 76.1
158673.3 |  |  | 1556 | 50.5 | 76.9 | 89.2 | 29.1 | 33.8 | 0.041 | 104 | 11.8 | 69.4 | 40 | 70.7 | 0.936 | 103.1 | 242.3 | 208.8 | 92.2 | 487.6 | 0.603 | 454.7 | 8.39 | 106.9 |  | 69.5 | 12.1 | 106.3 | 30 | 2.57 | 54.2 | 76.1
158674.3 |  |  | 1550 | 50.9 | 76.9 | 89.1 | 29.1 | 33.8 | 0.043 | 104.1 | 11.8 | 69.4 | 40.1 | 70.8 | 0.934 | 103.1 | 241 | 208.1 | 92.2 | 487.2 | 0.604 | 454.4 | 8.19 | 106.9 |  | 69.4 | 12.1 | 106.2 | 30 | 2.58 | 54.1 | 76.1
158675.3 |  |  | 1541 | 50.5 | 76.8 | 89 | 29.2 | 33.8 | 0.077 | 103.9 | 11.8 | 69.4 | 40.2 | 70.7 | 0.933 | 103.1 | 239 | 207 | 92.2 | 487.2 | 0.606 | 454.6 | 7.61 | 106.9 |  | 69.3 | 12.1 | 106.1 | 30 | 2.58 | 53.5 | 76.2
158676.3 |  |  | 1544 | 49.2 | 76.7 | 89 | 29.1 | 33.8 | 0.036 | 104.1 | 11.8 | 69.4 | 40.2 | 70.8 | 0.932 | 103.1 | 241 | 207.4 | 92.1 | 487.1 | 0.605 | 454.9 | 7.95 | 106.9 |  | 69.3 | 12.1 | 106 | 30 | 2.58 | 53.6 | 76.2
158677.3 |  |  | 1558 | 49.1 | 76.6 | 88.8 | 29.1 | 33.8 | 0.036 | 104.1 | 11.8 | 69.4 | 40.1 | 70.7 | 0.927 | 103.1 | 242.9 | 209.3 | 92.1 | 486.8 | 0.602 | 453.9 | 8.25 | 106.9 |  | 69.2 | 12 | 106.1 | 29.9 | 2.59 | 54 | 76.2
158678.3 |  |  | 1554 | 49.4 | 76.6 | 88.8 | 29.1 | 33.8 | 0.049 | 104 | 11.8 | 69.4 | 40.2 | 70.8 | 0.93 | 103.1 | 242.6 | 209.3 | 92 | 486.7 | 0.599 | 454.7 | 8.12 | 106.9 |  | 69.1 | 12 | 106.2 | 30 | 2.59 | 53.8 | 76.3
158679.3 |  |  | 1554 | 50.4 | 76.4 | 88.7 | 29.1 | 33.8 | 0.033 | 104.1 | 11.8 | 69.4 | 40.2 | 70.8 | 0.931 | 103.1 | 243.2 | 209.7 | 91.9 | 486.6 | 0.597 | 455.2 | 8.32 | 106.9 |  | 69.1 | 12 | 106.2 | 30 | 2.6 | 54.2 | 76.3
158680.3 |  |  | 1552 | 50.6 | 76.4 | 88.6 | 29.1 | 33.8 | 0.048 | 104 | 11.8 | 69.5 | 40.2 | 70.9 | 0.928 | 103.1 | 243.3 | 210 | 91.9 | 486.3 | 0.595 | 454.9 | 8.22 | 106.9 |  | 69.1 | 12 | 106.3 | 29.9 | 2.6 | 54.1 | 76.3
158681.3 |  |  | 1545 | 50.5 | 76.3 | 88.5 | 29.1 | 33.8 | 0.065 | 104 | 11.8 | 69.5 | 40.3 | 70.8 | 0.928 | 103.1 | 242.6 | 209.5 | 91.8 | 486.2 | 0.597 | 454.1 | 7.97 | 106.9 |  | 69.1 | 12 | 106.1 | 30 | 2.61 | 53.7 | 76.3
158682.3 |  |  | 1546 | 50 | 76.3 | 88.4 | 29.1 | 33.8 | 0.048 | 104 | 11.8 | 69.5 | 40.3 | 70.8 | 0.926 | 103.1 | 243 | 209.8 | 91.8 | 486.1 | 0.602 | 454.7 | 8.08 | 106.9 |  | 69.1 | 12 | 106 | 30 | 2.61 | 53.7 | 76.4
158683.3 |  |  | 1550 | 49.6 | 76.2 | 88.4 | 29.1 | 33.8 | 0.059 | 104 | 11.8 | 69.5 | 40.3 | 70.9 | 0.923 | 103.1 | 243 | 210.1 | 91.7 | 485.9 | 0.603 | 455 | 8.02 | 106.9 |  | 69 | 12 | 106 | 30 | 2.61 | 53.5 | 76.4
158684.3 |  |  | 1547 | 49.4 | 76.1 | 88.3 | 29.1 | 33.8 | 0.062 | 104 | 11.8 | 69.5 | 40.3 | 70.8 | 0.924 | 103.1 | 242.7 | 209.7 | 91.7 | 485.8 | 0.6 | 454.1 | 7.9 | 106.9 |  | 69.1 | 12 | 106 | 29.9 | 2.61 | 53.5 | 76.5
158685.3 |  |  | 1547 | 49.3 | 76.1 | 88.2 | 29.1 | 33.8 | 0.044 | 104 | 11.8 | 69.6 | 40.2 | 70.9 | 0.92 | 103.1 | 243.1 | 209.8 | 91.6 | 485.6 | 0.598 | 454.7 | 7.95 | 106.9 |  | 69 | 12 | 106 | 30 | 2.62 | 53.5 | 76.6
158686.3 |  |  | 1554 | 49.3 | 76 | 88.2 | 29 | 33.8 | 0.042 | 104.1 | 11.8 | 69.6 | 40.2 | 70.9 | 0.917 | 103.1 | 244.3 | 210.8 | 91.5 | 485.3 | 0.596 | 454.2 | 8.15 | 106.9 |  | 69 | 12 | 106.2 | 30 | 2.62 | 53.8 | 76.6
158687.3 |  |  | 1554 | 49.7 | 75.9 | 88.1 | 29 | 33.8 | 0.042 | 104 | 11.8 | 69.6 | 40.9 | 70.9 | 0.921 | 103.1 | 244.6 | 211 | 91.4 | 485.2 | 0.596 | 454.5 | 8.22 | 106.9 |  | 69 | 12 | 106.1 | 29.9 | 2.62 | 53.9 | 76.6
158688.3 |  |  | 1549 | 50 | 75.8 | 88 | 29 | 33.8 | 0.066 | 103.9 | 11.8 | 69.7 | 41.6 | 70.9 | 0.918 | 103.1 | 243.8 | 210.7 | 91.4 | 484.9 | 0.597 | 455 | 7.92 | 106.9 |  | 68.9 | 12 | 106.1 | 30 | 2.62 | 53.5 | 76.7
158689.3 |  |  | 1546 | 49.5 | 75.7 | 87.9 | 29 | 33.8 | 0.048 | 104 | 11.8 | 69.7 | 41.6 | 70.9 | 0.918 | 103.1 | 244.1 | 210.8 | 91.3 | 484.8 | 0.598 | 454.3 | 7.89 | 106.9 |  | 68.9 | 12 | 105.9 | 30 | 2.63 | 53.4 | 76.7
158690.3 |  |  | 1554 | 49.4 | 75.7 | 87.9 | 29 | 33.8 | 0.04 | 104.1 | 11.9 | 69.8 | 41.4 | 70.9 | 0.914 | 103.1 | 246.3 | 212.3 | 91.3 | 484.6 | 0.595 | 454.2 | 8.25 | 106.9 |  | 68.9 | 12 | 106.1 | 30 | 2.63 | 53.9 | 76.7
158691.3 |  |  | 1558 | 49.9 | 75.7 | 87.8 | 29 | 33.8 | 0.036 | 104.1 | 11.9 | 69.8 | 41.3 | 70.9 | 0.916 | 103.1 | 246.8 | 213.1 | 91.3 | 484.4 | 0.596 | 455.1 | 8.41 | 106.9 |  | 68.9 | 12 | 106.2 | 30 | 2.64 | 54.1 | 76.8
158692.3 |  |  | 1554 | 50.7 | 75.6 | 87.8 | 29.1 | 33.8 | 0.038 | 104.1 | 11.8 | 69.8 | 41.5 | 70.9 | 0.915 | 103.1 | 245.5 | 212.6 | 91.2 | 484.1 | 0.595 | 454 | 8.33 | 106.9 |  | 68.9 | 12 | 106.3 | 30 | 2.65 | 54.2 | 76.8
158693.3 |  |  | 1549 | 51 | 75.6 | 87.8 | 29 | 33.8 | 0.048 | 104 | 11.9 | 69.8 | 41.7 | 71 | 0.916 | 103.1 | 244.2 | 211.7 | 91.2 | 483.9 | 0.596 | 455.1 | 8.12 | 106.9 |  | 68.9 | 12 | 106.2 | 30 | 2.65 | 54.1 | 76.9
158694.3 |  |  | 1546 | 50.6 | 75.6 | 87.7 | 29 | 33.8 | 0.066 | 103.9 | 11.9 | 69.8 | 41.5 | 71 | 0.912 | 103.1 | 244.1 | 211.5 | 91.1 | 483.8 | 0.599 | 454.2 | 7.91 | 106.9 |  | 69 | 12 | 106.1 | 30 | 2.65 | 53.7 | 76.9
158695.3 |  |  | 1542 | 49.8 | 75.6 | 87.6 | 28.9 | 33.8 | 0.053 | 104 | 11.9 | 69.8 | 41.2 | 71 | 0.912 | 103.1 | 244.9 | 211.5 | 91.1 | 483.6 | 0.598 | 454.2 | 7.88 | 106.9 |  | 69.1 | 12 | 106 | 30 | 2.66 | 53.5 | 76.9
158696.3 |  |  | 1550 | 49.4 | 75.5 | 87.6 | 28.9 | 33.8 | 0.041 | 104 | 11.9 | 69.8 | 41 | 71.1 | 0.911 | 103.1 | 246.9 | 213.1 | 90.9 | 483.5 | 0.597 | 455.3 | 8.14 | 106.9 |  | 69.2 | 12 | 106.1 | 29.9 | 2.66 | 53.7 | 77
158697.3 |  |  | 1553 | 49.4 | 75.5 | 87.5 | 28.9 | 33.8 | 0.049 | 104 | 11.9 | 69.8 | 40.8 | 71.1 | 0.912 | 103.1 | 247.8 | 214.2 | 90.9 | 483.3 | 0.597 | 454.3 | 8.2 | 106.9 |  | 69.1 | 12 | 106.1 | 29.9 | 2.66 | 53.7 | 77
158698.3 |  |  | 1552 | 50 | 75.6 | 87.4 | 28.9 | 33.8 | 0.054 | 104 | 11.9 | 69.8 | 40.7 | 71.1 | 0.911 | 103.1 | 247.8 | 214.5 | 90.8 | 483.1 | 0.597 | 454.7 | 8.09 | 106.9 |  | 69.2 | 12 | 106.1 | 29.9 | 2.66 | 53.7 | 77
158699.3 |  |  | 1552 | 50.4 | 75.6 | 87.4 | 28.9 | 33.8 | 0.044 | 104 | 11.9 | 69.8 | 40.6 | 71 | 0.91 | 103.1 | 248.5 | 214.9 | 90.8 | 482.9 | 0.596 | 453.8 | 8.29 | 106.9 |  | 69.2 | 12 | 106.2 | 29.9 | 2.67 | 54 | 77.1
158700.3 |  |  | 1550 | 50.5 | 75.6 | 87.3 | 28.9 | 33.8 | 0.064 | 104 | 11.9 | 69.8 | 40.5 | 71.1 | 0.91 | 103.1 | 248.3 | 215.1 | 90.8 | 482.7 | 0.599 | 454.9 | 8.11 | 106.9 |  | 69.3 | 12 | 106.2 | 29.9 | 2.67 | 53.8 | 77.1
158730.3 |  |  | 1553 | 50.3 | 76.8 | 85.5 | 28.7 | 33.7 | 0.039 | 104 | 11.9 | 69.7 | 39.6 | 71.5 | 0.921 | 103.1 | 255.5 | 222.5 | 89.2 | 478.6 | 0.599 | 454.3 | 8.25 | 106.9 |  | 70.9 | 12 | 106.2 | 29.9 | 2.69 | 54.3 | 78.1
158760.3 |  |  | 1554 | 50 | 75.9 | 84.1 | 28.5 | 33.7 | 0.046 | 103.9 | 11.9 | 69.6 | 40.7 | 71.8 | 0.924 | 103.1 | 260.3 | 227.6 | 87.9 | 476.2 | 0.585 | 454.2 | 8.24 | 106.8 |  | 69.1 | 12 | 106.2 | 29.8 | 2.66 | 54.1 | 79.2
158790.3 |  |  | 1551 | 49.6 | 74.6 | 82.9 | 28.3 | 33.6 | 0.048 | 103.9 | 11.9 | 69.6 | 40.4 | 72.2 | 0.898 | 103.1 | 263.9 | 231.5 | 86.7 | 473 | 0.59 | 454.5 | 8.06 | 106.8 |  | 67.9 | 12 | 106.1 | 29.8 | 2.72 | 54 | 78.1
158820.3 |  |  | 1549 | 50 | 73.4 | 81.7 | 28.2 | 33.6 | 0.044 | 104 | 11.9 | 69.4 | 39.4 | 67.9 | 0.884 | 103.1 | 269.4 | 237 | 85.5 | 469.1 | 0.571 | 454.8 | 8.19 | 106.7 |  | 66.7 | 11.9 | 106 | 29.7 | 2.74 | 53.8 | 59.5
158850.3 |  |  | 1545 | 50.3 | 72.6 | 80.6 | 28.2 | 33.5 | 0.062 | 103.9 | 11.9 | 69.8 | 39.9 | 63 | 0.869 | 103.1 | 274.2 | 242.7 | 84.3 | 464.9 | 0.521 | 455.3 | 7.92 | 106.7 |  | 66.3 | 12 | 105.9 | 29.7 | 2.74 | 53.3 | 50.2
158880.3 |  |  | 1550 | 50.8 | 72.3 | 79.4 | 28.3 | 33.5 | 0.044 | 104 | 11.9 | 69.5 | 39.3 | 59.7 | 0.865 | 103.1 | 282.4 | 250.7 | 83.2 | 461.7 | 0.504 | 454.2 | 8.3 | 106.6 |  | 66 | 12 | 106.1 | 29.6 | 2.74 | 53.9 | 51.2
158910.3 |  |  | 1553 | 50.4 | 71.8 | 78.3 | 28.6 | 33.4 | 0.038 | 104 | 11.9 | 69.7 | 40.4 | 59 | 0.859 | 103.1 | 290.4 | 258.6 | 81.9 | 458.9 | 0.499 | 454.4 | 8.28 | 106.6 |  | 65.6 | 12 | 106 | 29.6 | 2.78 | 53.9 | 52.4
158940.3 |  |  | 1554 | 49.4 | 70.7 | 77.3 | 28.9 | 33.3 | 0.037 | 104 | 11.9 | 69.6 | 40.4 | 58.9 | 0.845 | 103.1 | 298.2 | 266.5 | 80.6 | 456.3 | 0.494 | 454.6 | 8.24 | 106.5 |  | 64.3 | 12 | 105.9 | 29.5 | 2.87 | 53.7 | 54.1
158970.3 |  |  | 1548 | 49.8 | 69.6 | 76.3 | 29.1 | 33.2 | 0.046 | 104 | 11.9 | 69.4 | 40.5 | 59 | 0.823 | 103.1 | 304.8 | 273.4 | 79.4 | 453.1 | 0.509 | 454.8 | 8.1 | 106.5 |  | 63.3 | 12 | 105.9 | 29.4 | 2.97 | 53.8 | 55.7
159000.3 |  |  | 1547 | 50.6 | 68.4 | 75.3 | 29.2 | 33.1 | 0.055 | 103.9 | 11.9 | 69.8 | 40.8 | 59.2 | 0.807 | 103.1 | 311.5 | 280.6 | 78.3 | 449.7 | 0.522 | 454.1 | 8 | 106.5 |  | 62.2 | 12 | 105.9 | 29.4 | 3.04 | 53.9 | 57.2
159030.3 |  |  | 1552 | 50.6 | 67.6 | 74.4 | 29.1 | 32.9 | 0.041 | 104 | 11.9 | 69.4 | 40.5 | 59.3 | 0.795 | 103.1 | 320.1 | 289.1 | 77.2 | 446.5 | 0.518 | 454.5 | 8.18 | 106.5 |  | 61.6 | 12 | 106 | 29.4 | 3.11 | 54.3 | 58.6
159060.4 |  |  | 1554 | 50 | 67 | 73.4 | 28.9 | 32.8 | 0.042 | 104 | 11.9 | 69.8 | 40.9 | 59.6 | 0.789 | 103.1 | 327.9 | 296.7 | 76.1 | 443.9 | 0.539 | 454.5 | 8.22 | 106.5 |  | 61.2 | 12 | 106 | 29.4 | 3.17 | 54.3 | 59.9
159090.4 |  |  | 1554 | 50.1 | 66.7 | 72.6 | 28.9 | 32.8 | 0.04 | 104 | 11.9 | 69.5 | 39.8 | 58.2 | 0.785 | 103.1 | 333.5 | 302.6 | 75.2 | 441.4 | 0.531 | 454.2 | 8.26 | 106.5 |  | 60.9 | 11.9 | 106 | 29.4 | 3.18 | 54.3 | 49.2
159120.4 |  |  | 1548 | 49.4 | 66.2 | 71.7 | 28.8 | 32.7 | 0.038 | 104 | 11.9 | 69.7 | 40.3 | 54.6 | 0.777 | 103.1 | 338.4 | 307.6 | 74.2 | 439.3 | 0.543 | 454.3 | 8.07 | 106.5 |  | 60.4 | 11.9 | 106 | 29.3 | 3.22 | 54.2 | 42.4
159150.4 |  |  | 1547 | 50 | 65.3 | 70.9 | 28.9 | 32.7 | 0.043 | 104 | 11.9 | 69.8 | 39.1 | 51.3 | 0.77 | 103.1 | 342.8 | 312.2 | 73.5 | 437.5 | 0.549 | 455.1 | 8.07 | 106.6 |  | 59.4 | 12 | 105.9 | 29.4 | 3.21 | 54.3 | 37.4
159180.4 |  |  | 1549 | 50.3 | 64.1 | 70.1 | 28.9 | 32.6 | 0.044 | 104 | 12 | 69.4 | 39.8 | 48.5 | 0.759 | 103.1 | 348.3 | 317.8 | 72.7 | 435.4 | 0.54 | 454.7 | 8.09 | 106.5 |  | 58.2 | 12 | 106 | 29.4 | 3.26 | 54.5 | 34.1
159210.4 |  |  | 1550 | 50.4 | 63.2 | 69.2 | 29.1 | 32.6 | 0.049 | 104 | 11.9 | 69.8 | 39.9 | 46.7 | 0.762 | 103.1 | 353.5 | 323.3 | 71.9 | 433.4 | 0.538 | 454 | 8.09 | 106.5 |  | 57.2 | 12 | 105.9 | 29.3 | 3.29 | 54.3 | 35.4
159240.4 |  |  | 1553 | 49.5 | 62.3 | 68.5 | 29.2 | 32.4 | 0.041 | 104 | 11.9 | 69.5 | 40.9 | 46.5 | 0.762 | 103.1 | 359.1 | 328.9 | 71.3 | 432.1 | 0.555 | 453.6 | 8.19 | 106.6 |  | 56.6 | 12 | 106 | 29.3 | 3.33 | 54.4 | 37.3
159270.4 |  |  | 1548 | 49.9 | 61.8 | 67.8 | 29.4 | 32.3 | 0.059 | 104 | 11.9 | 69.7 | 40 | 46.6 | 0.762 | 103.1 | 361.7 | 332.3 | 70.6 | 431.1 | 0.558 | 454.9 | 7.98 | 106.5 |  | 56 | 12 | 105.9 | 29.3 | 3.36 | 54.2 | 39.1
159330.3 |  |  | 1548 | 50.4 | 60.4 | 66.3 | 29.8 | 32.2 | 0.056 | 104 | 11.9 | 69.4 | 39.9 | 47 | 0.761 | 103.1 | 369.3 | 340.2 | 69.3 | 429.3 | 0.568 | 455.1 | 8.06 | 106.5 |  | 54.6 | 12 | 105.9 | 29.4 | 3.36 | 54.3 | 42.6
159360.3 |  |  | 1555 | 50.3 | 59.6 | 65.7 | 29.8 | 32.2 | 0.04 | 104.1 | 11.9 | 69.8 | 40.3 | 47.2 | 0.761 | 103.1 | 374 | 344.9 | 68.8 | 428.4 | 0.566 | 454.2 | 8.4 | 106.5 |  | 53.6 | 12 | 105.9 | 29.4 | 3.33 | 54.4 | 39.8
159390.3 |  |  | 1558 | 50.4 | 58.6 | 65.1 | 29.8 | 32.1 | 0.044 | 104 | 11.9 | 69.5 | 39.2 | 45.1 | 0.762 | 103.1 | 377.6 | 348.7 | 68.2 | 427.6 | 0.554 | 454.7 | 8.4 | 106.5 |  | 52.6 | 12 | 106 | 29.4 | 3.32 | 54.4 | 34.7
159420.3 |  |  | 1551 | 49.6 | 57.6 | 64.5 | 29.7 | 32 | 0.041 | 104.1 | 11.9 | 69.7 | 40 | 42.8 | 0.761 | 103.1 | 379.3 | 350.7 | 67.7 | 427 | 0.548 | 454.5 | 8.23 | 106.5 |  | 51.7 | 12 | 105.8 | 29.4 | 3.28 | 54.1 | 31
159450.3 |  |  | 1549 | 49.9 | 56.8 | 63.8 | 29.7 | 31.9 | 0.054 | 104 | 11.9 | 69.6 | 39.7 | 40.8 | 0.762 | 103.1 | 381.4 | 353.4 | 67.2 | 426.4 | 0.543 | 454.6 | 8.06 | 106.5 |  | 50.9 | 12 | 105.8 | 29.4 | 3.27 | 53.8 | 28.2
159480.3 |  |  | 1548 | 50.1 | 56.3 | 63.2 | 29.7 | 31.9 | 0.068 | 104 | 11.9 | 69.5 | 40 | 39.1 | 0.76 | 103.1 | 383.2 | 355.8 | 66.7 | 425.8 | 0.545 | 454.2 | 8.01 | 106.5 |  | 50.5 | 11.9 | 105.8 | 29.5 | 3.31 | 53.7 | 25.9
159510.3 |  |  | 1552 | 50.6 | 55.8 | 62.8 | 29.8 | 31.9 | 0.04 | 104.1 | 11.9 | 69.8 | 39.7 | 37.6 | 0.762 | 103.1 | 386.8 | 359.3 | 66.2 | 425.4 | 0.553 | 454.8 | 8.32 | 106.5 |  | 49.9 | 12 | 105.9 | 29.4 | 3.36 | 54.3 | 24.2
159540.3 |  |  | 1553 | 49.6 | 55.1 | 62.3 | 29.9 | 31.9 | 0.049 | 104 | 11.9 | 69.4 | 39.6 | 36.3 | 0.762 | 103.1 | 388.9 | 362 | 65.8 | 424.9 | 0.549 | 454.6 | 8.07 | 106.5 |  | 49.2 | 12 | 105.8 | 29.5 | 3.36 | 53.9 | 22.8
159570.3 |  |  | 1550 | 49.4 | 54.1 | 61.7 | 30 | 31.8 | 0.048 | 104 | 11.9 | 69.7 | 40.9 | 35.1 | 0.761 | 103.1 | 390.7 | 364.1 | 65.3 | 424.5 | 0.552 | 454.8 | 8.15 | 106.5 |  | 48.3 | 12 | 105.8 | 29.4 | 3.37 | 54 | 21.6
159600.3 |  |  | 1548 | 49.5 | 53.4 | 61.3 | 30.1 | 31.8 | 0.052 | 104 | 11.9 | 69.5 | 40.1 | 34 | 0.759 | 103.1 | 392.9 | 366.6 | 64.8 | 424.1 | 0.551 | 454.4 | 7.99 | 106.5 |  | 47.4 | 12 | 105.7 | 29.4 | 3.39 | 53.7 | 20.8
159630.3 |  |  | 1548 | 50.4 | 52.5 | 60.8 | 30.1 | 31.7 | 0.068 | 104 | 11.9 | 69.5 | 39.4 | 33.1 | 0.761 | 103.1 | 394.7 | 368.9 | 64.3 | 423.8 | 0.548 | 454.8 | 7.99 | 106.5 |  | 46.4 | 12 | 105.7 | 29.4 | 3.39 | 53.8 | 20
159660.3 |  |  | 1552 | 50.4 | 51.6 | 60.3 | 30.2 | 31.7 | 0.047 | 104 | 11.9 | 69.6 | 40.2 | 32.3 | 0.762 | 103.1 | 397.5 | 371.9 | 63.8 | 423.6 | 0.548 | 454.6 | 8.2 | 106.4 |  | 45.7 | 12 | 105.8 | 29.5 | 3.37 | 54 | 19.4
159690.3 |  |  | 1553 | 49.9 | 50.9 | 59.8 | 30 | 31.7 | 0.047 | 104 | 11.9 | 69.4 | 39.7 | 31.6 | 0.761 | 103.1 | 399.7 | 374.5 | 63.4 | 423.4 | 0.53 | 454.3 | 8.12 | 106.4 |  | 44.9 | 12 | 105.8 | 29.6 | 3.35 | 53.8 | 18.9
159720.3 |  |  | 1552 | 49.5 | 50.3 | 59.3 | 29.9 | 31.5 | 0.045 | 104 | 11.9 | 69.9 | 39.5 | 31.1 | 0.76 | 103.2 | 401.3 | 376.6 | 62.9 | 423.3 | 0.521 | 454 | 8.16 | 106.5 |  | 44.2 | 12 | 105.9 | 29.5 | 3.32 | 53.7 | 18.5
159750.3 |  |  | 1548 | 50 | 49.7 | 58.9 | 29.8 | 31.6 | 0.045 | 104 | 12 | 69.5 | 40.3 | 30.5 | 0.76 | 103.1 | 402.5 | 377.9 | 62.5 | 423.1 | 0.533 | 454.8 | 8.11 | 106.4 |  | 43.9 | 12 | 105.7 | 29.5 | 3.32 | 53.9 | 18
159780.3 |  |  | 1546 | 50.3 | 49.2 | 58.5 | 29.8 | 31.4 | 0.059 | 104 | 12 | 69.7 | 40.1 | 29.9 | 0.762 | 103.1 | 403.3 | 379.2 | 62.2 | 422.8 | 0.515 | 454.1 | 7.94 | 106.4 |  | 43.4 | 12 | 105.8 | 29.4 | 3.38 | 53.7 | 17.7
159810.3 |  |  | 1552 | 50.1 | 48.7 | 58.1 | 29.8 | 31.5 | 0.046 | 104 | 12 | 69.6 | 40.5 | 29.4 | 0.761 | 103.1 | 405.6 | 381.8 | 61.8 | 422.5 | 0.519 | 453.6 | 8.16 | 106.4 |  | 42.7 | 12 | 105.8 | 29.4 | 3.4 | 53.8 | 17.4
159840.3 |  |  | 1549 | 50.8 | 48.1 | 57.7 | 29.9 | 31.4 | 0.053 | 103.9 | 11.9 | 69.4 | 39.4 | 29 | 0.761 | 103.1 | 405.9 | 382.6 | 61.4 | 422.2 | 0.495 | 455.3 | 8.17 | 106.4 |  | 42 | 12 | 105.7 | 29.4 | 3.38 | 53.6 | 17.1
159870.3 |  |  | 1553 | 49.6 | 47.2 | 57.4 | 30.1 | 31.4 | 0.043 | 104 | 12 | 69.8 | 39.6 | 28.6 | 0.764 | 103.1 | 408.4 | 385.1 | 61 | 422.1 | 0.479 | 455.3 | 8.24 | 106.4 |  | 41.2 | 12 | 105.8 | 29.5 | 3.39 | 53.6 | 16.8
159900.3 |  |  | 1551 | 49.4 | 46.6 | 56.9 | 30.1 | 31.4 | 0.053 | 104 | 12 | 69.5 | 39.6 | 28 | 0.762 | 103.1 | 409.7 | 386.7 | 60.7 | 421.8 | 0.483 | 454.5 | 8.13 | 106.4 |  | 40.4 | 12 | 105.7 | 29.6 | 3.39 | 53.3 | 16.6
159930.3 |  |  | 1546 | 50.2 | 45.8 | 56.6 | 30.1 | 31.3 | 0.056 | 104 | 12 | 69.6 | 39.9 | 27.7 | 0.76 | 103.1 | 410.2 | 387.8 | 60.2 | 421.8 | 0.48 | 454 | 7.94 | 106.4 |  | 39.8 | 12 | 105.7 | 29.6 | 3.39 | 53.3 | 16.3
159960.3 |  |  | 1550 | 50.6 | 45.2 | 56.3 | 30 | 31.2 | 0.047 | 104 | 11.9 | 69.6 | 39.7 | 27.4 | 0.759 | 103.1 | 412.6 | 390.5 | 59.9 | 421.3 | 0.476 | 455.2 | 8.21 | 106.4 |  | 39.2 | 12 | 105.8 | 29.6 | 3.39 | 53.6 | 16.2
159990.3 |  |  | 1552 | 50.1 | 44.7 | 56 | 29.9 | 31.2 | 0.042 | 104.1 | 11.9 | 69.4 | 40.3 | 26.8 | 0.76 | 103.1 | 414 | 392 | 59.5 | 421.1 | 0.467 | 454.5 | 8.19 | 106.3 |  | 38.7 | 12 | 105.7 | 29.6 | 3.4 | 53.7 | 15.9
160020.3 |  |  | 1550 | 49.9 | 44.4 | 55.6 | 29.8 | 31.2 | 0.044 | 104 | 11.8 | 69.9 | 39 | 26.5 | 0.761 | 103.1 | 415.3 | 393.7 | 59.1 | 420.8 | 0.468 | 453.8 | 8.13 | 106.3 |  | 38.3 | 12 | 105.7 | 29.5 | 3.41 | 53.5 | 15.7
160050.3 |  |  | 1553 | 49.3 | 44 | 55.3 | 29.8 | 31.1 | 0.038 | 104 | 11.8 | 69.5 | 40.6 | 25.9 | 0.761 | 103.2 | 416.8 | 395.3 | 58.8 | 420.5 | 0.463 | 453.5 | 8.18 | 106.3 |  | 38.1 | 12 | 105.8 | 29.5 | 3.42 | 53.7 | 15.6
160080.3 |  |  | 1546 | 50.2 | 43.8 | 54.9 | 29.7 | 31.1 | 0.051 | 104 | 11.7 | 69.8 | 39.5 | 25.3 | 0.761 | 103.1 | 417.1 | 396.2 | 58.3 | 420.4 | 0.46 | 454.8 | 8.01 | 106.3 |  | 37.9 | 12 | 105.6 | 29.4 | 3.41 | 53.4 | 15.2
160110.3 |  |  | 1550 | 50.2 | 43.8 | 54.6 | 29.6 | 31.1 | 0.059 | 104 | 11.7 | 69.6 | 40.1 | 25 | 0.763 | 103.2 | 418.5 | 397.8 | 58.1 | 420.4 | 0.46 | 454.5 | 8.05 | 106.4 |  | 38.1 | 12 | 105.8 | 29.3 | 3.37 | 53.6 | 15.2
160140.3 |  |  | 1552 | 50.4 | 44 | 54.3 | 29.5 | 31.1 | 0.049 | 104 | 11.7 | 69.7 | 40.1 | 24.7 | 0.76 | 103.1 | 419.8 | 399 | 57.8 | 420.6 | 0.448 | 453.9 | 8.23 | 106.2 |  | 38.3 | 12 | 105.8 | 29.3 | 3.35 | 53.7 | 15.2
160170.4 |  |  | 1553 | 50.2 | 44.4 | 53.9 | 29.5 | 31.2 | 0.053 | 104 | 11.7 | 69.9 | 40 | 24.4 | 0.763 | 103.2 | 420 | 399.5 | 57.6 | 420.6 | 0.442 | 454.6 | 8.2 | 106.3 |  | 38.8 | 12 | 105.9 | 29.2 | 3.38 | 53.8 | 15.1
172800.5 |  |  | 926 | 4 | 56.5 | 44.7 | 31 | 47.2 | -0.276 | 102.4 | 10.9 | 69.7 | 18 | 38.5 | 0.978 | 102.8 | 273.2 | 263.2 | 55 | 95.8 | -0.161 | 452.5 | 0.32 | 103.5 |  | 33.6 | 17 | 102.8 | 32.8 | 0.09 | 33.6 | 22.3
172801.5 |  |  | 1364 | 20.3 | 37.8 | 45.3 | 28.5 | 34.3 | 0.039 | 102.3 | 10.9 | 69.6 | 43.8 | 25.6 | 0.919 | 102.8 | 430.7 | 415.4 | 49.8 | 329.1 | 0.245 | 453.4 | 2.97 | 103.8 |  | 34.1 | 12 | 103.5 | 30.5 | 1.51 | 38.2 | 14.8
172802.5 |  |  | 1363 | 20.4 | 37.8 | 45.4 | 28.6 | 34.4 | 0.041 | 102.4 | 10.9 | 69.6 | 43.9 | 25.5 | 0.927 | 102.8 | 430.9 | 415.4 | 49.9 | 329.4 | 0.242 | 453.5 | 2.92 | 103.8 |  | 34.1 | 12 | 103.5 | 30.5 | 1.51 | 38.1 | 14.8
172803.5 |  |  | 1377 | 20.7 | 37.8 | 45.4 | 28.5 | 34.3 | 0.035 | 102.3 | 10.9 | 69.7 | 44 | 25.6 | 0.921 | 102.8 | 432.7 | 417.1 | 49.9 | 329.6 | 0.243 | 453.1 | 3.2 | 103.8 |  | 34.1 | 12 | 103.5 | 30.5 | 1.51 | 38.4 | 14.8
172804.5 |  |  | 1385 | 21.3 | 37.8 | 45.4 | 28.5 | 34.3 | 0.025 | 102.3 | 10.9 | 69.7 | 44.1 | 25.6 | 0.918 | 102.8 | 433.3 | 417.8 | 49.8 | 329.7 | 0.24 | 453.2 | 3.25 | 103.8 |  | 34.2 | 12 | 103.5 | 30.4 | 1.51 | 38.6 | 14.8
172805.5 |  |  | 1388 | 22 | 37.8 | 45.4 | 28.4 | 34.3 | 0.029 | 102.3 | 10.9 | 69.7 | 44.3 | 25.4 | 0.916 | 102.8 | 433.2 | 417.9 | 49.9 | 330.1 | 0.237 | 453.1 | 3.19 | 103.9 |  | 34.1 | 12 | 103.5 | 30.4 | 1.52 | 38.7 | 14.8
172806.5 |  |  | 1392 | 22.3 | 37.8 | 45.4 | 28.5 | 34.3 | 0.024 | 102.3 | 10.9 | 69.8 | 44.4 | 25.3 | 0.907 | 102.8 | 434.8 | 418.9 | 49.8 | 330.3 | 0.238 | 453.5 | 3.39 | 103.8 |  | 34.2 | 12 | 103.5 | 30.4 | 1.53 | 39 | 14.8
172807.5 |  |  | 1401 | 22.6 | 37.8 | 45.4 | 28.5 | 34.3 | 0.02 | 102.3 | 10.9 | 69.8 | 44.7 | 25.3 | 0.903 | 102.8 | 435.1 | 419.5 | 49.8 | 330.6 | 0.236 | 452.9 | 3.45 | 103.8 |  | 34.2 | 12 | 103.5 | 30.4 | 1.53 | 39.1 | 14.8
172808.5 |  |  | 1403 | 22.8 | 37.9 | 45.3 | 28.6 | 34.3 | 0.016 | 102.3 | 10.9 | 69.8 | 44.8 | 25.2 | 0.904 | 102.8 | 435.1 | 419.4 | 49.8 | 330.8 | 0.233 | 453.2 | 3.36 | 103.8 |  | 34.2 | 12 | 103.5 | 30.4 | 1.54 | 39.1 | 14.8
172809.5 |  |  | 1411 | 23.1 | 37.9 | 45.4 | 28.6 | 34.3 | 0.003 | 102.3 | 10.9 | 69.8 | 45 | 25.2 | 0.901 | 102.8 | 436.1 | 420.1 | 49.8 | 331.1 | 0.232 | 453.3 | 3.53 | 103.8 |  | 34.2 | 12 | 103.5 | 30.4 | 1.55 | 39.6 | 14.8
172810.5 |  |  | 1430 | 23.9 | 37.9 | 45.4 | 28.6 | 34.3 | -0.01 | 102.4 | 10.9 | 69.8 | 45.1 | 25.1 | 0.885 | 102.8 | 437.7 | 421.6 | 49.8 | 331.3 | 0.234 | 453.7 | 4.04 | 103.8 |  | 34.2 | 12 | 103.5 | 30.4 | 1.56 | 40.2 | 14.8
172811.5 |  |  | 1434 | 25.3 | 37.9 | 45.4 | 28.5 | 34.3 | -0.015 | 102.4 | 10.9 | 69.8 | 45.4 | 25.1 | 0.878 | 102.8 | 437.3 | 421.4 | 49.8 | 331.6 | 0.231 | 452.6 | 4.19 | 103.8 |  | 34.2 | 12 | 103.6 | 30.5 | 1.57 | 40.7 | 14.8
172812.5 |  |  | 1438 | 27.1 | 37.9 | 45.4 | 28.5 | 34.2 | -0.018 | 102.4 | 10.9 | 69.8 | 45.6 | 25 | 0.867 | 102.8 | 437.3 | 421.5 | 49.8 | 331.9 | 0.232 | 453.3 | 4.32 | 103.8 |  | 34.2 | 12 | 103.6 | 30.4 | 1.59 | 41.2 | 14.7
172813.5 |  |  | 1442 | 28.3 | 38 | 45.4 | 28.5 | 34.2 | -0.027 | 102.4 | 10.9 | 69.8 | 45.9 | 24.9 | 0.852 | 102.8 | 437.8 | 421.8 | 49.8 | 332.3 | 0.231 | 453.1 | 4.54 | 103.8 |  | 34.3 | 12 | 103.6 | 30.4 | 1.62 | 41.7 | 14.8
172814.5 |  |  | 1441 | 29 | 37.9 | 45.4 | 28.4 | 34.2 | -0.02 | 102.4 | 10.9 | 69.8 | 46.1 | 24.8 | 0.855 | 102.8 | 437.2 | 421.4 | 49.8 | 332.8 | 0.23 | 452.6 | 4.38 | 103.8 |  | 34.3 | 12 | 103.6 | 30.4 | 1.64 | 41.8 | 14.8
172815.5 |  |  | 1447 | 29.2 | 37.9 | 45.4 | 28.5 | 34.2 | -0.042 | 102.4 | 10.9 | 69.8 | 46.2 | 24.8 | 0.843 | 102.8 | 438 | 422 | 49.8 | 333.2 | 0.229 | 453.8 | 4.55 | 103.8 |  | 34.3 | 12.1 | 103.6 | 30.4 | 1.67 | 42.3 | 14.7
172816.5 |  |  | 1461 | 29.7 | 38 | 45.4 | 28.5 | 34.2 | -0.056 | 102.3 | 10.9 | 69.7 | 46.4 | 24.7 | 0.841 | 102.8 | 439.1 | 423 | 49.8 | 333.6 | 0.229 | 452.7 | 4.81 | 103.8 |  | 34.4 | 12.1 | 103.6 | 30.4 | 1.7 | 42.7 | 14.8
172817.5 |  |  | 1470 | 30.7 | 38.1 | 45.4 | 28.5 | 34.1 | -0.044 | 102.3 | 10.9 | 69.7 | 46.6 | 24.7 | 0.826 | 102.8 | 439.7 | 423.6 | 49.9 | 333.9 | 0.226 | 453.7 | 5.09 | 103.9 |  | 34.4 | 12.1 | 103.7 | 30.4 | 1.73 | 43.2 | 14.8
172818.6 |  |  | 1475 | 32.2 | 38.1 | 45.4 | 28.6 | 34.2 | 0.089 | 102.3 | 10.9 | 69.6 | 46.9 | 24.6 | 0.811 | 102.8 | 440.6 | 424.4 | 49.9 | 334.4 | 0.313 | 453.9 | 5.34 | 103.9 |  | 34.5 | 12.1 | 103.9 | 30.4 | 1.77 | 43.8 | 14.8
172819.6 |  |  | 1479 | 33.6 | 38.1 | 45.5 | 28.5 | 34.2 | 0.06 | 102.3 | 10.9 | 69.6 | 47.1 | 24.5 | 0.806 | 102.8 | 440.6 | 424.2 | 49.9 | 334.8 | 0.338 | 453.5 | 5.47 | 103.9 |  | 34.6 | 12.1 | 103.9 | 30.4 | 1.81 | 44.3 | 14.9
172820.6 |  |  | 1481 | 34.6 | 38.2 | 45.4 | 28.5 | 34.2 | 0.073 | 102.3 | 10.9 | 69.6 | 47.3 | 24.4 | 0.81 | 102.8 | 440.2 | 424.1 | 49.9 | 335.3 | 0.338 | 453.5 | 5.36 | 103.9 |  | 34.7 | 12.1 | 103.9 | 30.4 | 1.85 | 44.5 | 14.9
172821.6 |  |  | 1483 | 34.8 | 38.2 | 45.4 | 28.6 | 34.2 | 0.06 | 102.3 | 10.9 | 69.5 | 47.5 | 24.4 | 0.796 | 102.8 | 441 | 424.5 | 49.9 | 335.7 | 0.337 | 453.6 | 5.4 | 104 |  | 34.7 | 12.1 | 103.9 | 30.3 | 1.89 | 44.8 | 15
172822.6 |  |  | 1498 | 35.2 | 38.2 | 45.4 | 28.5 | 34.1 | 0.05 | 102.3 | 10.9 | 69.5 | 47.7 | 24.3 | 0.789 | 102.8 | 442.2 | 425.8 | 50.1 | 336.2 | 0.337 | 453.3 | 5.77 | 104 |  | 34.9 | 12.1 | 104 | 30.3 | 1.94 | 45.4 | 15.2
172823.6 |  |  | 1506 | 35.8 | 38.3 | 45.3 | 28.6 | 34.2 | 0.031 | 102.3 | 10.9 | 69.5 | 48 | 24.3 | 0.779 | 102.8 | 442.8 | 426.3 | 50 | 336.6 | 0.333 | 453.8 | 6.04 | 104 |  | 34.9 | 12.1 | 104.1 | 30.3 | 1.99 | 45.9 | 15.3
172824.6 |  |  | 1516 | 37.6 | 38.4 | 45.3 | 28.6 | 34.2 | 0.018 | 102.4 | 10.9 | 69.5 | 48.3 | 24.2 | 0.77 | 102.8 | 443.4 | 426.9 | 50 | 337.1 | 0.336 | 453.1 | 6.62 | 104 |  | 35.1 | 12.1 | 104.1 | 30.4 | 2.05 | 46.9 | 15.5
172825.6 |  |  | 1515 | 39.3 | 38.5 | 45.4 | 28.6 | 34.1 | 0.023 | 102.3 | 10.9 | 69.5 | 48.5 | 24.1 | 0.766 | 102.8 | 442.8 | 426.4 | 50.1 | 337.6 | 0.335 | 453.5 | 6.35 | 104 |  | 35.2 | 12.1 | 104.2 | 30.4 | 2.12 | 47.3 | 15.7
172826.6 |  |  | 1521 | 40.6 | 38.6 | 45.4 | 28.6 | 34.1 | 0.012 | 102.4 | 10.9 | 69.5 | 48.7 | 24.1 | 0.766 | 102.8 | 443.6 | 427 | 50.1 | 338 | 0.34 | 453.3 | 6.72 | 104 |  | 35.2 | 12.1 | 104.2 | 30.4 | 2.18 | 48 | 15.7
172827.6 |  |  | 1523 | 41.1 | 38.6 | 45.4 | 28.6 | 34.1 | 0.004 | 102.4 | 10.9 | 69.5 | 49 | 24.1 | 0.767 | 102.8 | 443.6 | 427 | 50.2 | 338.5 | 0.337 | 453.1 | 6.52 | 104 |  | 35.3 | 12.1 | 104.3 | 30.4 | 2.25 | 48.3 | 15.8
172828.6 |  |  | 1537 | 41.9 | 38.7 | 45.4 | 28.6 | 34.1 | -0.021 | 102.4 | 10.9 | 69.5 | 49.2 | 24 | 0.766 | 102.8 | 445 | 428.3 | 50.2 | 339.1 | 0.339 | 452.8 | 7.25 | 104 |  | 35.3 | 12.1 | 104.4 | 30.4 | 2.32 | 49.2 | 16
172829.6 |  |  | 1544 | 43.4 | 38.7 | 45.3 | 28.6 | 34 | -0.028 | 102.4 | 10.9 | 69.5 | 49.4 | 23.9 | 0.768 | 102.8 | 445.2 | 428.6 | 50.3 | 339.6 | 0.335 | 453 | 7.43 | 104.1 |  | 35.4 | 12.1 | 104.5 | 30.3 | 2.39 | 49.9 | 16.1
172831.5 |  |  | 1551 | 46.7 | 38.9 | 45.3 | 28.6 | 34 | -0.048 | 102.4 | 10.9 | 69.5 | 49.7 | 23.9 | 0.765 | 102.8 | 445.8 | 429 | 50.4 | 340.6 | 0.333 | 452.9 | 7.76 | 104.2 |  | 35.5 | 12.1 | 104.7 | 30.3 | 2.54 | 51.1 | 16.2
172832.5 |  |  | 1552 | 47.6 | 38.9 | 45.4 | 28.6 | 33.9 | -0.036 | 102.4 | 10.9 | 69.5 | 49.9 | 23.9 | 0.764 | 102.8 | 445.5 | 429 | 50.4 | 341.4 | 0.334 | 451.8 | 7.82 | 104.2 |  | 35.6 | 12.1 | 104.8 | 30.4 | 2.61 | 51.4 | 16.3
172833.5 |  |  | 1548 | 47.7 | 39.1 | 45.4 | 28.6 | 33.9 | -0.029 | 102.4 | 10.9 | 69.5 | 50.1 | 23.9 | 0.762 | 102.8 | 444.9 | 428.3 | 50.5 | 342 | 0.338 | 452 | 7.59 | 104.2 |  | 35.6 | 12 | 104.7 | 30.3 | 2.68 | 51.3 | 16.3
172834.5 |  |  | 1551 | 47.7 | 39.2 | 45.4 | 28.6 | 33.8 | -0.054 | 102.4 | 10.9 | 69.5 | 50.2 | 23.8 | 0.764 | 102.8 | 445.4 | 428.5 | 50.4 | 342.7 | 0.333 | 452.7 | 7.84 | 104.3 |  | 35.7 | 12 | 104.8 | 30.3 | 2.75 | 51.7 | 16.4
172835.5 |  |  | 1554 | 48 | 39.2 | 45.4 | 28.6 | 33.8 | -0.064 | 102.4 | 10.9 | 69.5 | 50.4 | 23.9 | 0.762 | 102.8 | 445.1 | 428.5 | 50.5 | 343.4 | 0.329 | 453.5 | 8 | 104.3 |  | 35.8 | 12 | 104.9 | 30.3 | 2.82 | 52.1 | 16.4
172836.5 |  |  | 1555 | 48.9 | 39.3 | 45.4 | 28.6 | 33.8 | -0.028 | 102.4 | 10.9 | 69.5 | 50.5 | 23.8 | 0.765 | 102.8 | 445.2 | 428.5 | 50.6 | 344.1 | 0.331 | 452.5 | 8.16 | 104.3 |  | 35.8 | 12 | 105 | 30.3 | 2.89 | 52.5 | 16.5
172837.5 |  |  | 1553 | 49.9 | 39.4 | 45.4 | 28.6 | 33.8 | 0.066 | 102.4 | 10.9 | 69.5 | 50.5 | 23.8 | 0.765 | 102.8 | 444.9 | 428.3 | 50.6 | 344.9 | 0.401 | 452.7 | 8.21 | 104.4 |  | 35.8 | 12 | 105.1 | 30.3 | 2.96 | 52.8 | 16.6
172838.5 |  |  | 1552 | 50.6 | 39.4 | 45.4 | 28.6 | 33.8 | 0.051 | 102.5 | 10.9 | 69.5 | 50.6 | 23.9 | 0.763 | 102.8 | 444.9 | 428 | 50.6 | 345.7 | 0.42 | 452.9 | 8.34 | 104.4 |  | 35.9 | 12 | 105.2 | 30.3 | 3.02 | 53.2 | 16.6
172839.5 |  |  | 1548 | 50.7 | 39.4 | 45.4 | 28.6 | 33.8 | 0.077 | 102.4 | 10.9 | 69.5 | 50.6 | 23.8 | 0.764 | 102.8 | 444.2 | 427.6 | 50.7 | 346.5 | 0.426 | 452.1 | 8.06 | 104.4 |  | 35.9 | 12 | 105.1 | 30.3 | 3.09 | 53 | 16.6
172840.5 |  |  | 1547 | 50.4 | 39.6 | 45.4 | 28.6 | 33.7 | 0.052 | 102.4 | 10.9 | 69.6 | 50.6 | 23.8 | 0.761 | 102.8 | 444 | 427.3 | 50.7 | 347.3 | 0.421 | 453.5 | 8.07 | 104.5 |  | 36.1 | 12 | 105.1 | 30.3 | 3.15 | 53.1 | 16.7
172841.5 |  |  | 1550 | 50.2 | 39.6 | 45.4 | 28.6 | 33.7 | 0.048 | 102.4 | 10.9 | 69.6 | 50.6 | 23.9 | 0.762 | 102.8 | 444.5 | 427.7 | 50.8 | 348.1 | 0.417 | 452.6 | 8.32 | 104.5 |  | 36.1 | 12 | 105.2 | 30.3 | 3.21 | 53.4 | 16.7
172842.5 |  |  | 1553 | 50.4 | 39.7 | 45.4 | 28.6 | 33.7 | 0.049 | 102.4 | 10.9 | 69.6 | 50.6 | 23.8 | 0.764 | 102.8 | 444.5 | 427.7 | 50.7 | 348.8 | 0.419 | 453.3 | 8.38 | 104.5 |  | 36.1 | 12.1 | 105.2 | 30.2 | 3.26 | 53.6 | 16.7
172843.5 |  |  | 1554 | 51.3 | 39.8 | 45.4 | 28.6 | 33.7 | 0.044 | 102.4 | 10.9 | 69.6 | 50.6 | 23.8 | 0.766 | 102.8 | 444.3 | 427.7 | 50.8 | 349.5 | 0.42 | 452.6 | 8.53 | 104.5 |  | 36.3 | 12.1 | 105.2 | 30.3 | 3.31 | 53.8 | 16.9
172844.5 |  |  | 1551 | 51.8 | 39.8 | 45.4 | 28.6 | 33.7 | 0.049 | 102.4 | 10.9 | 69.6 | 50.6 | 23.9 | 0.764 | 102.8 | 444.1 | 427.2 | 50.8 | 350.2 | 0.422 | 453.8 | 8.48 | 104.6 |  | 36.4 | 12.1 | 105.2 | 30.2 | 3.35 | 53.9 | 16.8
172845.5 |  |  | 1548 | 51.8 | 39.9 | 45.4 | 28.6 | 33.6 | 0.06 | 102.4 | 10.9 | 69.6 | 50.6 | 23.9 | 0.761 | 102.8 | 443.4 | 426.7 | 50.8 | 350.9 | 0.42 | 453.3 | 8.19 | 104.6 |  | 36.4 | 12.1 | 105.2 | 30.2 | 3.39 | 53.7 | 16.9
172846.5 |  |  | 1548 | 51.2 | 39.9 | 45.4 | 28.6 | 33.6 | 0.049 | 102.5 | 10.9 | 69.6 | 50.5 | 23.8 | 0.76 | 102.8 | 443.7 | 426.8 | 50.9 | 351.6 | 0.416 | 451.9 | 8.29 | 104.6 |  | 36.4 | 12.1 | 105.2 | 30.2 | 3.42 | 53.7 | 17.1
172847.5 |  |  | 1551 | 51 | 40.1 | 45.4 | 28.6 | 33.7 | 0.045 | 102.4 | 10.9 | 69.7 | 50.5 | 23.8 | 0.762 | 102.8 | 443.7 | 426.8 | 50.9 | 352.4 | 0.413 | 452.1 | 8.44 | 104.6 |  | 36.6 | 12.1 | 105.2 | 30.2 | 3.45 | 53.8 | 17.1
172848.5 |  |  | 1551 | 51.3 | 40.2 | 45.4 | 28.6 | 33.6 | 0.044 | 102.5 | 10.9 | 69.7 | 50.5 | 23.9 | 0.762 | 102.8 | 443.4 | 426.6 | 51.1 | 353.1 | 0.415 | 452.4 | 8.47 | 104.6 |  | 36.5 | 12 | 105.2 | 30.2 | 3.47 | 54 | 17.2
172849.5 |  |  | 1552 | 52 | 40.2 | 45.4 | 28.6 | 33.6 | 0.044 | 102.4 | 10.9 | 69.7 | 50.5 | 23.8 | 0.763 | 102.8 | 443.4 | 426.6 | 51 | 353.8 | 0.412 | 452.4 | 8.52 | 104.7 |  | 36.7 | 12 | 105.3 | 30.2 | 3.49 | 54.1 | 17.3
172850.5 |  |  | 1551 | 52.2 | 40.3 | 45.5 | 28.6 | 33.6 | 0.04 | 102.4 | 10.9 | 69.8 | 50.5 | 23.9 | 0.761 | 102.8 | 443.4 | 426.5 | 51.1 | 354.5 | 0.408 | 452.8 | 8.64 | 104.7 |  | 36.7 | 12 | 105.3 | 30.2 | 3.51 | 54.3 | 17.4
172851.5 |  |  | 1552 | 52.5 | 40.3 | 45.4 | 28.6 | 33.6 | 0.047 | 102.4 | 10.9 | 69.8 | 50.5 | 23.8 | 0.761 | 102.8 | 443.4 | 426.3 | 50.9 | 355.2 | 0.405 | 453 | 8.53 | 104.7 |  | 36.8 | 12 | 105.3 | 30.2 | 3.53 | 54.4 | 17.5
172852.5 |  |  | 1546 | 52 | 40.3 | 45.4 | 28.5 | 33.6 | 0.054 | 102.4 | 10.9 | 69.8 | 50.5 | 23.9 | 0.76 | 102.8 | 442.8 | 425.7 | 51.1 | 355.9 | 0.407 | 452.6 | 8.22 | 104.7 |  | 36.9 | 12 | 105.2 | 30.2 | 3.54 | 54 | 17.6
172853.5 |  |  | 1550 | 51.7 | 40.4 | 45.4 | 28.6 | 33.4 | 0.039 | 102.4 | 10.9 | 69.8 | 50.4 | 23.9 | 0.761 | 102.8 | 442.8 | 425.8 | 51.2 | 356.5 | 0.401 | 453.7 | 8.43 | 104.8 |  | 36.9 | 12 | 105.2 | 30.2 | 3.55 | 54.1 | 17.6
172854.5 |  |  | 1553 | 51.7 | 40.6 | 45.4 | 28.6 | 33.4 | 0.043 | 102.4 | 10.9 | 69.9 | 50.3 | 23.9 | 0.764 | 102.8 | 443.2 | 426.1 | 51.2 | 357.2 | 0.401 | 452.9 | 8.68 | 104.7 |  | 36.9 | 12 | 105.3 | 30.2 | 3.55 | 54.4 | 17.6
172855.5 |  |  | 1552 | 52.5 | 40.6 | 45.5 | 28.6 | 33.4 | 0.043 | 102.4 | 10.9 | 69.9 | 50.2 | 23.9 | 0.762 | 102.8 | 442.9 | 425.8 | 51.2 | 357.8 | 0.405 | 453.4 | 8.64 | 104.8 |  | 37 | 12 | 105.4 | 30.2 | 3.56 | 54.5 | 17.8
172856.5 |  |  | 1552 | 53.3 | 40.7 | 45.4 | 28.6 | 33.4 | 0.036 | 102.4 | 10.9 | 69.9 | 50.3 | 23.9 | 0.762 | 102.8 | 442.5 | 425.6 | 51.3 | 358.4 | 0.404 | 452.4 | 8.77 | 104.8 |  | 37.1 | 12 | 105.4 | 30.2 | 3.57 | 54.7 | 17.9
172857.5 |  |  | 1548 | 53.6 | 40.7 | 45.4 | 28.6 | 33.4 | 0.044 | 102.4 | 10.9 | 69.9 | 50.3 | 23.9 | 0.761 | 102.8 | 442.1 | 425.1 | 51.3 | 359.1 | 0.403 | 452.6 | 8.54 | 104.8 |  | 37.1 | 12 | 105.4 | 30.2 | 3.58 | 54.6 | 17.9
172858.5 |  |  | 1544 | 53.1 | 40.7 | 45.4 | 28.6 | 33.4 | 0.057 | 102.4 | 10.9 | 69.9 | 50.2 | 23.9 | 0.761 | 102.8 | 441.6 | 424.6 | 51.3 | 359.6 | 0.4 | 453.4 | 8.23 | 104.8 |  | 37.2 | 12 | 105.3 | 30.2 | 3.58 | 54.4 | 18
172859.5 |  |  | 1549 | 52.4 | 40.9 | 45.4 | 28.6 | 33.4 | 0.039 | 102.4 | 10.9 | 69.9 | 50.1 | 23.9 | 0.761 | 102.8 | 442 | 425 | 51.4 | 360.2 | 0.4 | 452.1 | 8.57 | 104.8 |  | 37.3 | 12 | 105.3 | 30.2 | 3.59 | 54.5 | 18.1
172860.5 |  |  | 1553 | 52.2 | 40.9 | 45.4 | 28.6 | 33.4 | 0.032 | 102.4 | 10.9 | 69.9 | 50.1 | 23.9 | 0.765 | 102.8 | 442.2 | 425.1 | 51.4 | 360.9 | 0.401 | 452.6 | 8.71 | 104.9 |  | 37.3 | 12 | 105.3 | 30.2 | 3.59 | 54.6 | 18.1
172861.5 |  |  | 1553 | 52.8 | 40.9 | 45.4 | 28.6 | 33.4 | 0.036 | 102.4 | 10.9 | 69.9 | 50.1 | 23.9 | 0.763 | 102.8 | 441.9 | 425 | 51.4 | 361.4 | 0.401 | 452 | 8.79 | 104.8 |  | 37.4 | 12 | 105.5 | 30.2 | 3.6 | 54.8 | 18.2
172862.5 |  |  | 1552 | 53.5 | 41.1 | 45.4 | 28.7 | 33.3 | 0.037 | 102.4 | 10.9 | 69.9 | 50 | 23.9 | 0.761 | 102.8 | 441.9 | 424.7 | 51.5 | 361.9 | 0.404 | 452.3 | 8.71 | 104.8 |  | 37.4 | 12.1 | 105.5 | 30.2 | 3.6 | 54.9 | 18.3
172863.5 |  |  | 1550 | 53.8 | 41.1 | 45.4 | 28.6 | 33.3 | 0.039 | 102.4 | 10.9 | 69.9 | 50 | 23.9 | 0.763 | 102.8 | 441.5 | 424.4 | 51.5 | 362.5 | 0.404 | 453 | 8.73 | 104.8 |  | 37.4 | 12.1 | 105.5 | 30.2 | 3.61 | 55 | 18.3
172864.5 |  |  | 1547 | 53.5 | 41.2 | 45.4 | 28.6 | 33.3 | 0.065 | 102.4 | 10.9 | 69.9 | 50 | 23.9 | 0.762 | 102.8 | 440.9 | 424 | 51.5 | 363.1 | 0.403 | 452.5 | 8.27 | 104.9 |  | 37.5 | 12.1 | 105.4 | 30.2 | 3.61 | 54.6 | 18.4
172865.5 |  |  | 1549 | 52.8 | 41.3 | 45.4 | 28.6 | 33.2 | 0.034 | 102.4 | 10.9 | 69.9 | 49.9 | 24 | 0.762 | 102.8 | 441.4 | 424.2 | 51.5 | 363.6 | 0.4 | 453 | 8.62 | 104.9 |  | 37.7 | 12.1 | 105.3 | 30.2 | 3.61 | 54.6 | 18.4
172866.5 |  |  | 1554 | 52.9 | 41.3 | 45.4 | 28.6 | 33.2 | 0.033 | 102.4 | 10.9 | 69.9 | 49.8 | 24.1 | 0.762 | 102.8 | 441.1 | 424.2 | 51.6 | 364.1 | 0.398 | 452.1 | 8.8 | 104.9 |  | 37.7 | 12.1 | 105.5 | 30.1 | 3.61 | 55 | 18.5
172867.5 |  |  | 1552 | 53.3 | 41.4 | 45.4 | 28.6 | 33.3 | 0.029 | 102.4 | 10.9 | 69.8 | 49.8 | 24.1 | 0.764 | 102.8 | 441.1 | 424.1 | 51.6 | 364.6 | 0.4 | 453 | 8.86 | 104.9 |  | 37.8 | 12.1 | 105.5 | 30.1 | 3.61 | 55.2 | 18.6
172868.5 |  |  | 1553 | 54.5 | 41.5 | 45.4 | 28.7 | 33.2 | 0.027 | 102.4 | 10.9 | 69.8 | 49.8 | 24.1 | 0.763 | 102.8 | 441.3 | 423.9 | 51.7 | 365.1 | 0.402 | 452.8 | 9.02 | 104.9 |  | 37.9 | 12 | 105.6 | 30.1 | 3.62 | 55.5 | 18.7
172869.5 |  |  | 1549 | 54.7 | 41.5 | 45.4 | 28.6 | 33.2 | 0.037 | 102.4 | 10.9 | 69.8 | 49.7 | 24.1 | 0.763 | 102.8 | 440.3 | 423.4 | 51.7 | 365.6 | 0.403 | 453.7 | 8.72 | 104.9 |  | 37.9 | 12 | 105.6 | 30.1 | 3.62 | 55.5 | 18.7
172870.5 |  |  | 1546 | 54.5 | 41.6 | 45.4 | 28.6 | 33.2 | 0.048 | 102.4 | 10.9 | 69.7 | 49.7 | 24.1 | 0.761 | 102.8 | 440.2 | 423.1 | 51.8 | 366.1 | 0.402 | 453.2 | 8.56 | 104.9 |  | 38 | 12 | 105.5 | 30.1 | 3.63 | 55.3 | 18.8
172871.5 |  |  | 1547 | 53.7 | 41.7 | 45.4 | 28.6 | 33.2 | 0.036 | 102.4 | 10.9 | 69.7 | 49.5 | 24.1 | 0.761 | 102.8 | 440.5 | 423.1 | 51.8 | 366.7 | 0.401 | 453 | 8.64 | 104.9 |  | 38.1 | 12 | 105.4 | 30.1 | 3.63 | 55.1 | 18.9
172872.5 |  |  | 1552 | 53.4 | 41.8 | 45.4 | 28.6 | 33.2 | 0.029 | 102.4 | 10.9 | 69.7 | 49.4 | 24.1 | 0.762 | 102.8 | 440.5 | 423.4 | 51.9 | 367.2 | 0.4 | 452.5 | 8.9 | 104.9 |  | 38.1 | 12 | 105.5 | 30.1 | 3.63 | 55.3 | 18.9
172873.5 |  |  | 1554 | 54 | 41.8 | 45.5 | 28.6 | 33.2 | 0.027 | 102.4 | 10.9 | 69.6 | 49.3 | 24.3 | 0.764 | 102.8 | 440.6 | 423.4 | 51.9 | 367.6 | 0.404 | 452.1 | 9.06 | 104.9 |  | 38.2 | 12 | 105.6 | 30.1 | 3.63 | 55.6 | 19.1
172874.5 |  |  | 1552 | 54.8 | 41.9 | 45.5 | 28.6 | 33.1 | 0.022 | 102.4 | 10.9 | 69.6 | 49.3 | 24.2 | 0.762 | 102.8 | 440.3 | 423 | 51.9 | 368.1 | 0.404 | 452.4 | 9.02 | 104.9 |  | 38.3 | 12 | 105.5 | 30.1 | 3.64 | 55.7 | 19.1
172875.5 |  |  | 1551 | 55.4 | 42 | 45.4 | 28.6 | 33.2 | 0.031 | 102.4 | 10.9 | 69.6 | 49.4 | 24.2 | 0.761 | 102.8 | 439.8 | 422.6 | 51.9 | 368.5 | 0.405 | 451.5 | 8.95 | 104.9 |  | 38.4 | 12.1 | 105.6 | 30.2 | 3.65 | 55.9 | 19.1
172876.5 |  |  | 1550 | 55.5 | 42 | 45.4 | 28.6 | 33.2 | 0.037 | 102.4 | 10.9 | 69.5 | 49.4 | 24.2 | 0.761 | 102.8 | 439.8 | 422.4 | 52 | 368.9 | 0.406 | 452.3 | 8.88 | 104.9 |  | 38.4 | 12.1 | 105.7 | 30.2 | 3.65 | 55.9 | 19.2
172877.5 |  |  | 1544 | 54.9 | 42.2 | 45.4 | 28.6 | 33.2 | 0.034 | 102.4 | 10.9 | 69.5 | 49.3 | 24.2 | 0.76 | 102.8 | 439.5 | 422 | 52 | 369.4 | 0.405 | 451.8 | 8.59 | 105 |  | 38.6 | 12.1 | 105.5 | 30.2 | 3.65 | 55.6 | 19.3
172878.5 |  |  | 1553 | 54.7 | 42.3 | 45.4 | 28.7 | 33.1 | 0.024 | 102.4 | 10.9 | 69.5 | 49.2 | 24.3 | 0.761 | 102.8 | 439.9 | 422.5 | 52.1 | 369.9 | 0.409 | 452.5 | 9.05 | 104.9 |  | 38.6 | 12 | 105.6 | 30.2 | 3.65 | 55.9 | 19.3
172879.5 |  |  | 1552 | 54.8 | 42.4 | 45.4 | 28.7 | 33.2 | 0.022 | 102.4 | 10.9 | 69.5 | 49.1 | 24.3 | 0.763 | 102.8 | 439.9 | 422.4 | 52.1 | 370.3 | 0.411 | 452.5 | 9.16 | 104.9 |  | 38.7 | 12 | 105.7 | 30.1 | 3.65 | 56.1 | 19.4
172880.5 |  |  | 1551 | 55.7 | 42.4 | 45.4 | 28.7 | 33.1 | 0.024 | 102.4 | 10.9 | 69.5 | 49.1 | 24.3 | 0.762 | 102.8 | 439.2 | 422 | 52.1 | 370.7 | 0.412 | 452.9 | 9.06 | 105 |  | 38.7 | 12 | 105.7 | 30.1 | 3.66 | 56.2 | 19.5
172881.5 |  |  | 1551 | 56 | 42.4 | 45.4 | 28.7 | 33.1 | 0.032 | 102.4 | 10.9 | 69.5 | 49 | 24.3 | 0.762 | 102.8 | 439.4 | 421.9 | 52.1 | 371.1 | 0.414 | 453 | 9.04 | 105 |  | 38.7 | 12 | 105.7 | 30.1 | 3.66 | 56.3 | 19.6
172882.5 |  |  | 1550 | 55.9 | 42.5 | 45.4 | 28.6 | 33.1 | 0.033 | 102.4 | 10.9 | 69.5 | 48.8 | 24.4 | 0.761 | 102.8 | 439.4 | 421.8 | 52.2 | 371.6 | 0.413 | 453.4 | 8.99 | 105 |  | 38.8 | 12 | 105.7 | 30.1 | 3.67 | 56.2 | 19.7
172883.5 |  |  | 1547 | 55.3 | 42.7 | 45.4 | 28.6 | 33 | 0.043 | 102.4 | 10.9 | 69.5 | 48.6 | 24.4 | 0.761 | 102.8 | 438.6 | 421.2 | 52.2 | 372.1 | 0.409 | 453.2 | 8.65 | 105 |  | 38.9 | 12 | 105.5 | 30.1 | 3.67 | 55.8 | 19.7
172884.5 |  |  | 1550 | 54.8 | 42.7 | 45.4 | 28.6 | 33.1 | 0.032 | 102.4 | 10.9 | 69.5 | 48.4 | 24.4 | 0.761 | 102.8 | 439 | 421.5 | 52.2 | 372.4 | 0.413 | 452.9 | 8.92 | 105 |  | 39.1 | 12 | 105.5 | 30.1 | 3.67 | 55.8 | 19.8
172885.5 |  |  | 1554 | 54.9 | 42.7 | 45.4 | 28.7 | 33 | 0.023 | 102.4 | 10.9 | 69.5 | 48.3 | 24.5 | 0.764 | 102.8 | 439.2 | 421.7 | 52.2 | 372.8 | 0.416 | 453.5 | 9.16 | 105 |  | 38.9 | 12 | 105.6 | 30.1 | 3.67 | 56.1 | 19.9
172886.5 |  |  | 1554 | 55.6 | 42.8 | 45.4 | 28.7 | 33 | 0.019 | 102.4 | 10.9 | 69.5 | 48.1 | 24.6 | 0.765 | 102.8 | 439 | 421.6 | 52.3 | 373.2 | 0.418 | 452.9 | 9.32 | 105 |  | 39.1 | 12 | 105.7 | 30.1 | 3.68 | 56.4 | 20
172887.5 |  |  | 1553 | 56.7 | 42.9 | 45.5 | 28.7 | 33 | 0.02 | 102.4 | 10.9 | 69.5 | 48.1 | 24.6 | 0.763 | 102.8 | 438.4 | 421.1 | 52.3 | 373.6 | 0.419 | 452.7 | 9.34 | 105.1 |  | 39.2 | 12 | 105.8 | 30.1 | 3.68 | 56.8 | 20.1
172888.5 |  |  | 1550 | 57.2 | 43 | 45.4 | 28.7 | 32.9 | 0.023 | 102.4 | 10.9 | 69.5 | 48.1 | 24.6 | 0.762 | 102.8 | 438 | 420.7 | 52.4 | 373.9 | 0.423 | 451.3 | 9.33 | 105.1 |  | 39.2 | 12 | 105.8 | 30.1 | 3.68 | 56.9 | 20.1
172889.5 |  |  | 1545 | 57.1 | 43 | 45.4 | 28.7 | 32.9 | 0.033 | 102.4 | 10.9 | 69.5 | 48 | 24.7 | 0.761 | 102.8 | 437.5 | 420.1 | 52.4 | 374.4 | 0.42 | 453 | 8.89 | 105.1 |  | 39.3 | 12 | 105.7 | 30.1 | 3.69 | 56.7 | 20.2
172890.5 |  |  | 1547 | 56.4 | 43.2 | 45.4 | 28.7 | 32.9 | 0.024 | 102.4 | 10.9 | 69.5 | 47.8 | 24.7 | 0.764 | 102.8 | 438 | 420.4 | 52.4 | 374.7 | 0.419 | 452.3 | 9.18 | 105.1 |  | 39.4 | 12 | 105.7 | 30.1 | 3.69 | 56.7 | 20.2
172891.5 |  |  | 1552 | 56.2 | 43.3 | 45.4 | 28.7 | 32.9 | 0.022 | 102.4 | 10.9 | 69.5 | 47.6 | 24.7 | 0.763 | 102.8 | 438.3 | 420.6 | 52.5 | 375.1 | 0.42 | 452.8 | 9.38 | 105.1 |  | 39.5 | 12 | 105.8 | 30.1 | 3.69 | 56.9 | 20.3
172892.5 |  |  | 1552 | 56.6 | 43.4 | 45.4 | 28.7 | 32.9 | 0.025 | 102.4 | 10.9 | 69.5 | 47.5 | 24.7 | 0.764 | 102.8 | 438.1 | 420.3 | 52.5 | 375.4 | 0.419 | 452.8 | 9.24 | 105.1 |  | 39.6 | 12 | 105.8 | 30.1 | 3.7 | 57 | 20.4
172893.5 |  |  | 1550 | 57 | 43.4 | 45.4 | 28.7 | 32.9 | 0.027 | 102.4 | 10.9 | 69.6 | 47.5 | 24.7 | 0.763 | 102.8 | 437.4 | 419.9 | 52.6 | 375.8 | 0.421 | 452.3 | 9.19 | 105.1 |  | 39.6 | 12 | 105.8 | 30.1 | 3.7 | 57 | 20.4
172894.5 |  |  | 1551 | 57.1 | 43.4 | 45.4 | 28.6 | 32.9 | 0.019 | 102.4 | 10.9 | 69.6 | 47.4 | 24.7 | 0.763 | 102.8 | 437.5 | 420.1 | 52.6 | 376.2 | 0.423 | 452.7 | 9.37 | 105.1 |  | 39.7 | 12 | 105.8 | 30.1 | 3.71 | 57.1 | 20.4
172895.5 |  |  | 1549 | 57 | 43.5 | 45.4 | 28.7 | 32.9 | 0.049 | 102.4 | 10.9 | 69.6 | 47.4 | 24.7 | 0.761 | 102.8 | 437.4 | 419.7 | 52.6 | 376.6 | 0.425 | 452.7 | 9.06 | 105.1 |  | 39.7 | 12 | 105.8 | 29.9 | 3.71 | 56.8 | 20.6
172896.5 |  |  | 1545 | 56.4 | 43.6 | 45.5 | 28.7 | 32.9 | 0.053 | 102.4 | 10.9 | 69.6 | 47.3 | 24.8 | 0.761 | 102.8 | 437 | 419.3 | 52.6 | 376.9 | 0.426 | 452.2 | 8.95 | 105.1 |  | 39.8 | 12 | 105.7 | 30.1 | 3.71 | 56.6 | 20.7
172897.5 |  |  | 1551 | 56.1 | 43.7 | 45.5 | 28.7 | 32.8 | 0.059 | 102.4 | 10.9 | 69.7 | 47.3 | 24.8 | 0.761 | 102.8 | 437.5 | 419.8 | 52.6 | 377.3 | 0.439 | 453.2 | 9.22 | 105.1 |  | 39.8 | 12 | 105.8 | 30 | 3.71 | 56.7 | 20.7
172898.5 |  |  | 1554 | 56.2 | 43.8 | 45.4 | 28.7 | 32.8 | 0.056 | 102.4 | 10.9 | 69.7 | 47.4 | 24.9 | 0.762 | 102.8 | 437.6 | 419.8 | 52.7 | 377.6 | 0.445 | 453.1 | 9.36 | 105.1 |  | 39.9 | 12 | 105.9 | 30 | 3.72 | 56.9 | 20.7
172899.5 |  |  | 1552 | 57.1 | 43.8 | 45.4 | 28.7 | 32.9 | 0.067 | 102.4 | 10.9 | 69.7 | 47.4 | 24.9 | 0.761 | 102.8 | 436.9 | 419.3 | 52.7 | 377.9 | 0.448 | 452.9 | 9.31 | 105.1 |  | 40 | 12 | 106 | 30 | 3.72 | 57.1 | 20.8
172900.5 |  |  | 1548 | 57.1 | 43.8 | 45.5 | 28.7 | 32.9 | 0.064 | 102.4 | 10.9 | 69.7 | 47.2 | 24.9 | 0.761 | 102.8 | 436.6 | 418.9 | 52.8 | 378.2 | 0.45 | 451.9 | 9.18 | 105.1 |  | 40 | 12 | 105.8 | 30 | 3.72 | 56.9 | 20.9
172901.5 |  |  | 1549 | 56.9 | 43.9 | 45.6 | 28.6 | 32.8 | 0.078 | 102.4 | 10.9 | 69.7 | 47 | 25.1 | 0.761 | 102.8 | 436.6 | 418.7 | 52.8 | 378.6 | 0.45 | 452.9 | 9.1 | 105.1 |  | 40.1 | 12.1 | 105.8 | 29.9 | 3.72 | 56.8 | 21
172902.5 |  |  | 1547 | 56.1 | 44 | 45.5 | 28.6 | 32.8 | 0.071 | 102.4 | 10.9 | 69.7 | 46.9 | 25 | 0.761 | 102.8 | 436.2 | 418.5 | 52.9 | 378.9 | 0.449 | 453 | 9.06 | 105.1 |  | 40.1 | 12.1 | 105.7 | 29.9 | 3.72 | 56.6 | 20.9
172903.5 |  |  | 1550 | 56 | 44.1 | 45.4 | 28.7 | 32.8 | 0.065 | 102.4 | 10.9 | 69.8 | 46.9 | 24.9 | 0.761 | 102.8 | 436.2 | 418.5 | 52.8 | 379.2 | 0.447 | 452.6 | 9.16 | 105.1 |  | 40.2 | 12.1 | 105.8 | 29.9 | 3.73 | 56.8 | 21.1
172904.5 |  |  | 1552 | 56.1 | 44.1 | 45.5 | 28.7 | 32.8 | 0.058 | 102.4 | 10.9 | 69.8 | 46.8 | 25.1 | 0.762 | 102.8 | 436.5 | 418.5 | 52.9 | 379.6 | 0.447 | 452.4 | 9.22 | 105.1 |  | 40.3 | 12 | 105.8 | 30 | 3.73 | 56.8 | 21.1
172905.5 |  |  | 1552 | 56.6 | 44.2 | 45.5 | 28.7 | 32.8 | 0.061 | 102.4 | 10.9 | 69.9 | 46.8 | 25.1 | 0.764 | 102.8 | 436.1 | 418.4 | 53 | 379.9 | 0.449 | 452.1 | 9.25 | 105.1 |  | 40.3 | 12 | 105.9 | 29.9 | 3.73 | 56.9 | 21.3
172906.5 |  |  | 1549 | 56.7 | 44.3 | 45.5 | 28.7 | 32.8 | 0.07 | 102.4 | 10.9 | 69.9 | 46.6 | 25.1 | 0.76 | 102.8 | 435.8 | 418 | 53 | 380.2 | 0.45 | 452.6 | 9.19 | 105.1 |  | 40.4 | 12 | 105.9 | 30 | 3.73 | 56.8 | 21.3
172907.5 |  |  | 1549 | 56.6 | 44.4 | 45.5 | 28.7 | 32.8 | 0.066 | 102.4 | 10.9 | 69.9 | 46.3 | 25.1 | 0.76 | 102.8 | 435.9 | 417.9 | 53.1 | 380.4 | 0.451 | 453.4 | 9.1 | 105.1 |  | 40.5 | 12 | 105.8 | 29.9 | 3.73 | 56.7 | 21.3
172908.5 |  |  | 1548 | 56 | 44.4 | 45.5 | 28.7 | 32.7 | 0.074 | 102.4 | 10.9 | 69.9 | 46 | 25.2 | 0.76 | 102.8 | 435.5 | 417.7 | 53.1 | 380.8 | 0.448 | 453.5 | 8.88 | 105.1 |  | 40.6 | 12 | 105.7 | 29.9 | 3.73 | 56.4 | 21.4
172909.5 |  |  | 1549 | 55.5 | 44.5 | 45.4 | 28.8 | 32.8 | 0.068 | 102.4 | 10.9 | 69.9 | 45.8 | 25.2 | 0.764 | 102.8 | 435.6 | 417.7 | 53.1 | 381.1 | 0.447 | 452.3 | 8.97 | 105.1 |  | 40.7 | 12 | 105.7 | 29.9 | 3.73 | 56.4 | 21.4
172910.5 |  |  | 1552 | 55.4 | 44.7 | 45.4 | 28.8 | 32.8 | 0.069 | 102.4 | 10.9 | 69.9 | 45.6 | 25.2 | 0.762 | 102.8 | 435.6 | 417.6 | 53.1 | 381.4 | 0.45 | 452.8 | 9.06 | 105.1 |  | 40.8 | 12 | 105.7 | 30 | 3.72 | 56.4 | 21.6
172911.5 |  |  | 1553 | 55.8 | 44.7 | 45.4 | 28.8 | 32.8 | 0.059 | 102.4 | 10.9 | 69.9 | 45.5 | 25.3 | 0.765 | 102.8 | 435.5 | 417.6 | 53.1 | 381.7 | 0.448 | 453.5 | 9.28 | 105.1 |  | 40.8 | 12 | 105.8 | 29.9 | 3.72 | 56.6 | 21.6
172912.5 |  |  | 1551 | 56.4 | 44.7 | 45.4 | 28.8 | 32.8 | 0.065 | 102.4 | 10.9 | 69.9 | 45.4 | 25.3 | 0.761 | 102.8 | 435.4 | 417.3 | 53.2 | 381.9 | 0.447 | 453.1 | 9.1 | 105.2 |  | 40.9 | 12 | 105.9 | 30 | 3.72 | 56.6 | 21.7
172913.5 |  |  | 1551 | 56.6 | 44.8 | 45.4 | 28.8 | 32.7 | 0.07 | 102.4 | 10.9 | 69.9 | 45.4 | 25.3 | 0.761 | 102.8 | 434.9 | 417.1 | 53.3 | 382.2 | 0.449 | 451.5 | 9.19 | 105.1 |  | 40.9 | 12 | 105.8 | 30 | 3.72 | 56.6 | 21.8
172914.5 |  |  | 1547 | 56.1 | 44.8 | 45.5 | 28.7 | 32.7 | 0.085 | 102.4 | 10.9 | 69.9 | 45.4 | 25.4 | 0.76 | 102.8 | 434.6 | 416.5 | 53.3 | 382.4 | 0.449 | 452 | 8.75 | 105.1 |  | 40.9 | 12 | 105.7 | 29.9 | 3.72 | 56.3 | 21.8
172915.5 |  |  | 1549 | 55.5 | 44.9 | 45.4 | 28.7 | 32.7 | 0.068 | 102.4 | 10.9 | 69.9 | 45.3 | 25.4 | 0.762 | 102.8 | 434.9 | 416.8 | 53.3 | 382.8 | 0.449 | 452.7 | 9 | 105.1 |  | 40.9 | 12 | 105.7 | 29.9 | 3.71 | 56.2 | 21.9
172916.5 |  |  | 1551 | 55.3 | 45.1 | 45.5 | 28.8 | 32.7 | 0.065 | 102.4 | 10.9 | 69.9 | 45.1 | 25.4 | 0.764 | 102.8 | 434.9 | 416.8 | 53.3 | 383.1 | 0.449 | 452.6 | 9.17 | 105.1 |  | 41.1 | 12 | 105.7 | 29.9 | 3.71 | 56.3 | 22
172917.5 |  |  | 1552 | 55.7 | 45.1 | 45.5 | 28.7 | 32.7 | 0.058 | 102.4 | 10.9 | 69.8 | 44.9 | 25.4 | 0.762 | 102.8 | 434.9 | 416.6 | 53.3 | 383.2 | 0.447 | 452.7 | 9.27 | 105.1 |  | 41.2 | 12 | 105.8 | 29.9 | 3.71 | 56.5 | 22.1
172918.5 |  |  | 1550 | 56.3 | 45.2 | 45.6 | 28.8 | 32.7 | 0.064 | 102.4 | 10.9 | 69.8 | 44.9 | 25.4 | 0.762 | 102.8 | 434.3 | 416.2 | 53.4 | 383.4 | 0.448 | 452.2 | 9.04 | 105.1 |  | 41.3 | 12 | 105.8 | 29.9 | 3.71 | 56.5 | 22.2
172919.5 |  |  | 1550 | 56.3 | 45.2 | 45.6 | 28.8 | 32.7 | 0.067 | 102.4 | 10.9 | 69.8 | 44.8 | 25.5 | 0.764 | 102.8 | 434.2 | 416.3 | 53.5 | 383.8 | 0.449 | 452.6 | 9.11 | 105.2 |  | 41.3 | 12 | 105.8 | 29.9 | 3.71 | 56.5 | 22.2
172920.5 |  |  | 1547 | 55.9 | 45.3 | 45.5 | 28.8 | 32.7 | 0.094 | 102.4 | 10.9 | 69.8 | 44.7 | 25.6 | 0.761 | 102.8 | 433.9 | 415.7 | 53.5 | 384.1 | 0.452 | 452.9 | 8.77 | 105.1 |  | 41.4 | 12 | 105.8 | 29.9 | 3.71 | 56.1 | 22.2
172921.5 |  |  | 1546 | 54.9 | 45.4 | 45.5 | 28.8 | 32.7 | 0.079 | 102.4 | 10.9 | 69.7 | 44.6 | 25.6 | 0.763 | 102.8 | 433.9 | 415.7 | 53.5 | 384.3 | 0.452 | 452.1 | 8.71 | 105.1 |  | 41.4 | 12 | 105.6 | 29.9 | 3.7 | 55.8 | 22.3
172922.5 |  |  | 1551 | 54.3 | 45.4 | 45.5 | 28.8 | 32.6 | 0.065 | 102.4 | 10.9 | 69.7 | 44.5 | 25.6 | 0.763 | 102.8 | 434.1 | 415.8 | 53.5 | 384.6 | 0.448 | 453 | 9.04 | 105.1 |  | 41.4 | 12 | 105.6 | 30 | 3.7 | 55.9 | 22.4
172923.5 |  |  | 1552 | 54.6 | 45.6 | 45.5 | 28.8 | 32.6 | 0.066 | 102.4 | 10.9 | 69.7 | 44.4 | 25.6 | 0.762 | 102.8 | 434.2 | 415.7 | 53.6 | 384.8 | 0.45 | 453.2 | 9.08 | 105.2 |  | 41.6 | 12.1 | 105.7 | 29.9 | 3.69 | 56.1 | 22.4
172924.5 |  |  | 1551 | 55.3 | 45.6 | 45.6 | 28.8 | 32.6 | 0.062 | 102.4 | 10.9 | 69.6 | 44.4 | 25.7 | 0.761 | 102.8 | 434 | 415.5 | 53.6 | 385 | 0.448 | 453 | 9.08 | 105.1 |  | 41.6 | 12.1 | 105.7 | 29.9 | 3.69 | 56.2 | 22.6
172925.5 |  |  | 1550 | 55.6 | 45.7 | 45.5 | 28.8 | 32.6 | 0.069 | 102.4 | 10.9 | 69.6 | 44.4 | 25.7 | 0.762 | 102.8 | 433.4 | 415.2 | 53.7 | 385.2 | 0.448 | 451.6 | 9 | 105.2 |  | 41.6 | 12.1 | 105.7 | 29.9 | 3.69 | 56.2 | 22.6
172926.5 |  |  | 1549 | 55.5 | 45.8 | 45.5 | 28.8 | 32.6 | 0.079 | 102.4 | 10.9 | 69.6 | 44.5 | 25.8 | 0.76 | 102.8 | 433.3 | 414.9 | 53.8 | 385.5 | 0.449 | 452.6 | 8.91 | 105.2 |  | 41.6 | 12.1 | 105.8 | 29.9 | 3.69 | 56.1 | 22.6
172927.5 |  |  | 1549 | 55.1 | 45.8 | 45.5 | 28.8 | 32.7 | 0.064 | 102.4 | 10.9 | 69.6 | 44.6 | 25.7 | 0.76 | 102.8 | 433.5 | 414.9 | 53.8 | 385.7 | 0.45 | 453 | 8.97 | 105.2 |  | 41.7 | 12.1 | 105.7 | 30 | 3.69 | 56.1 | 22.7
172928.5 |  |  | 1551 | 55 | 45.8 | 45.5 | 28.9 | 32.7 | 0.065 | 102.4 | 10.9 | 69.5 | 44.6 | 25.8 | 0.761 | 102.8 | 433.1 | 414.8 | 53.8 | 385.9 | 0.449 | 452.7 | 8.95 | 105.2 |  | 41.9 | 12.1 | 105.7 | 30 | 3.68 | 56.1 | 22.8
172929.5 |  |  | 1550 | 54.9 | 45.9 | 45.5 | 28.9 | 32.6 | 0.076 | 102.4 | 10.9 | 69.5 | 44.4 | 25.8 | 0.761 | 102.8 | 433 | 414.6 | 53.8 | 386.1 | 0.45 | 452.8 | 8.9 | 105.2 |  | 41.9 | 12.1 | 105.7 | 29.9 | 3.69 | 56.1 | 22.8
172930.5 |  |  | 1549 | 55.2 | 46 | 45.6 | 28.8 | 32.6 | 0.069 | 102.4 | 10.9 | 69.5 | 44 | 25.9 | 0.761 | 102.8 | 433 | 414.4 | 53.8 | 386.4 | 0.451 | 452 | 8.97 | 105.1 |  | 42 | 12.1 | 105.7 | 29.9 | 3.69 | 56.1 | 22.9
172931.5 |  |  | 1551 | 55.3 | 46.1 | 45.6 | 28.8 | 32.6 | 0.063 | 102.4 | 10.9 | 69.5 | 43.8 | 25.9 | 0.762 | 102.8 | 432.8 | 414.3 | 53.9 | 386.7 | 0.448 | 452.8 | 9.04 | 105.1 |  | 42.1 | 12 | 105.8 | 29.9 | 3.69 | 56.2 | 23
172932.5 |  |  | 1550 | 55.3 | 46.2 | 45.6 | 28.8 | 32.6 | 0.088 | 102.4 | 10.9 | 69.5 | 44.1 | 25.8 | 0.761 | 102.8 | 432.4 | 414 | 53.9 | 386.9 | 0.451 | 453.1 | 8.86 | 105.1 |  | 42.2 | 12 | 105.7 | 29.9 | 3.68 | 56 | 23.1
172933.5 |  |  | 1543 | 54.5 | 46.2 | 45.6 | 28.8 | 32.6 | 0.091 | 102.4 | 10.9 | 69.5 | 44.4 | 25.9 | 0.761 | 102.8 | 432.1 | 413.5 | 54 | 387.2 | 0.454 | 452.5 | 8.42 | 105.1 |  | 42.2 | 12.1 | 105.5 | 29.9 | 3.68 | 55.5 | 23.1
172934.5 |  |  | 1550 | 54 | 46.2 | 45.5 | 28.8 | 32.6 | 0.072 | 102.4 | 10.9 | 69.5 | 44.2 | 25.9 | 0.762 | 102.8 | 432.4 | 413.9 | 54 | 387.3 | 0.451 | 452.6 | 8.84 | 105.1 |  | 42.3 | 12.1 | 105.6 | 29.9 | 3.67 | 55.6 | 23.2
172935.5 |  |  | 1552 | 53.7 | 46.3 | 45.5 | 28.8 | 32.6 | 0.061 | 102.4 | 10.9 | 69.5 | 43.9 | 25.9 | 0.763 | 102.8 | 432.5 | 413.8 | 53.9 | 387.6 | 0.449 | 452.4 | 8.91 | 105.1 |  | 42.3 | 12.1 | 105.7 | 29.8 | 3.67 | 55.7 | 23.3
172936.5 |  |  | 1553 | 54.7 | 46.4 | 45.6 | 28.8 | 32.6 | 0.067 | 102.4 | 10.9 | 69.5 | 43.8 | 26 | 0.763 | 102.8 | 432.4 | 413.8 | 54.1 | 387.8 | 0.449 | 453 | 9.07 | 105.1 |  | 42.3 | 12 | 105.7 | 29.8 | 3.67 | 55.9 | 23.3
172937.5 |  |  | 1549 | 55.1 | 46.4 | 45.6 | 28.9 | 32.6 | 0.077 | 102.4 | 10.9 | 69.5 | 43.6 | 26.1 | 0.762 | 102.8 | 431.9 | 413.3 | 54.1 | 388 | 0.451 | 452.5 | 8.8 | 105.1 |  | 42.4 | 12 | 105.7 | 29.9 | 3.66 | 55.7 | 23.3
172938.5 |  |  | 1549 | 55 | 46.5 | 45.6 | 28.9 | 32.6 | 0.075 | 102.4 | 10.9 | 69.5 | 43.5 | 26 | 0.761 | 102.8 | 431.8 | 413.2 | 54.2 | 388.2 | 0.453 | 452.7 | 8.9 | 105.1 |  | 42.5 | 12 | 105.7 | 29.9 | 3.66 | 55.7 | 23.4
172939.5 |  |  | 1545 | 54.4 | 46.6 | 45.6 | 28.9 | 32.6 | 0.097 | 102.4 | 10.9 | 69.5 | 43.4 | 26.1 | 0.761 | 102.8 | 431.1 | 412.5 | 54.1 | 388.3 | 0.452 | 452.7 | 8.51 | 105.1 |  | 42.6 | 12 | 105.6 | 29.9 | 3.65 | 55.3 | 23.4
172940.5 |  |  | 1547 | 53.8 | 46.7 | 45.7 | 28.9 | 32.6 | 0.074 | 102.4 | 10.9 | 69.5 | 43.4 | 26.2 | 0.762 | 102.8 | 431.2 | 412.7 | 54.2 | 388.6 | 0.451 | 453.3 | 8.71 | 105.1 |  | 42.6 | 12 | 105.5 | 29.8 | 3.65 | 55.4 | 23.5
172941.5 |  |  | 1552 | 53.7 | 46.8 | 45.6 | 28.9 | 32.5 | 0.065 | 102.4 | 10.9 | 69.6 | 43.4 | 26.2 | 0.764 | 102.8 | 431.9 | 413.2 | 54.2 | 388.7 | 0.451 | 452.9 | 8.96 | 105.1 |  | 42.7 | 12.1 | 105.7 | 29.8 | 3.64 | 55.6 | 23.6
172942.5 |  |  | 1554 | 54.2 | 46.8 | 45.6 | 28.9 | 32.5 | 0.073 | 102.4 | 10.9 | 69.5 | 43.4 | 26.2 | 0.764 | 102.8 | 431.7 | 413 | 54.3 | 388.9 | 0.45 | 452.7 | 9 | 105.1 |  | 42.7 | 12.1 | 105.7 | 29.8 | 3.64 | 55.7 | 23.6
172943.5 |  |  | 1551 | 54.7 | 46.9 | 45.7 | 28.9 | 32.6 | 0.065 | 102.4 | 10.9 | 69.6 | 43.1 | 26.2 | 0.761 | 102.8 | 431.4 | 412.5 | 54.3 | 389.2 | 0.447 | 452.7 | 8.84 | 105.1 |  | 42.8 | 12 | 105.7 | 29.8 | 3.64 | 55.7 | 23.8
172944.5 |  |  | 1552 | 54.9 | 46.9 | 45.7 | 28.9 | 32.6 | 0.07 | 102.4 | 10.9 | 69.6 | 42.6 | 26.3 | 0.762 | 102.8 | 430.9 | 412.4 | 54.3 | 389.4 | 0.448 | 452.2 | 8.88 | 105.1 |  | 42.9 | 12 | 105.7 | 29.9 | 3.63 | 55.7 | 23.8
172945.5 |  |  | 1547 | 54.4 | 47 | 45.6 | 28.8 | 32.5 | 0.111 | 102.4 | 10.9 | 69.6 | 42.3 | 26.3 | 0.761 | 102.8 | 430.4 | 411.9 | 54.3 | 389.5 | 0.45 | 453.2 | 8.53 | 105.1 |  | 42.9 | 12 | 105.7 | 29.8 | 3.63 | 55.3 | 23.9
172946.5 |  |  | 1544 | 53.4 | 47.1 | 45.6 | 28.9 | 32.5 | 0.085 | 102.4 | 10.9 | 69.6 | 42 | 26.3 | 0.761 | 102.8 | 430 | 411.4 | 54.4 | 389.7 | 0.451 | 452.7 | 8.37 | 105.1 |  | 42.9 | 12 | 105.4 | 29.8 | 3.63 | 54.9 | 23.9
172947.5 |  |  | 1553 | 53 | 47.2 | 45.6 | 28.9 | 32.4 | 0.074 | 102.4 | 10.9 | 69.6 | 41.8 | 26.3 | 0.763 | 102.8 | 431.1 | 412.2 | 54.4 | 389.9 | 0.448 | 452.1 | 8.82 | 105.1 |  | 43.1 | 12 | 105.5 | 29.8 | 3.62 | 55.1 | 24.1
172948.5 |  |  | 1553 | 53.2 | 47.3 | 45.7 | 28.9 | 32.4 | 0.057 | 102.4 | 10.9 | 69.6 | 41.6 | 26.4 | 0.765 | 102.8 | 430.8 | 412 | 54.5 | 390.1 | 0.446 | 453.3 | 8.99 | 105.1 |  | 43.1 | 12 | 105.6 | 29.8 | 3.61 | 55.3 | 24.1
172949.5 |  |  | 1553 | 54.3 | 47.4 | 45.6 | 28.9 | 32.5 | 0.058 | 102.4 | 10.9 | 69.7 | 41.6 | 26.4 | 0.761 | 102.8 | 430.8 | 411.8 | 54.5 | 390.4 | 0.445 | 452.8 | 8.97 | 105.1 |  | 43.1 | 12 | 105.7 | 29.8 | 3.61 | 55.5 | 24.1
172950.5 |  |  | 1549 | 54.7 | 47.4 | 45.7 | 29 | 32.5 | 0.081 | 102.4 | 10.9 | 69.7 | 41.5 | 26.4 | 0.76 | 102.8 | 429.8 | 411.1 | 54.5 | 390.4 | 0.446 | 452.7 | 8.69 | 105.1 |  | 43.2 | 12 | 105.7 | 29.8 | 3.6 | 55.4 | 24.2
172951.5 |  |  | 1546 | 54.3 | 47.4 | 45.7 | 29 | 32.4 | 0.094 | 102.4 | 10.9 | 69.7 | 41.5 | 26.6 | 0.76 | 102.8 | 429.5 | 410.7 | 54.6 | 390.7 | 0.448 | 451.5 | 8.51 | 105.1 |  | 43.3 | 12 | 105.5 | 29.8 | 3.59 | 55.1 | 24.3
172952.5 |  |  | 1546 | 53.3 | 47.5 | 45.7 | 29 | 32.4 | 0.078 | 102.4 | 10.9 | 69.8 | 41.4 | 26.5 | 0.762 | 102.8 | 429.6 | 410.7 | 54.6 | 390.8 | 0.448 | 452.3 | 8.48 | 105.1 |  | 43.4 | 12 | 105.5 | 29.7 | 3.59 | 54.9 | 24.4
172953.5 |  |  | 1553 | 52.9 | 47.6 | 45.7 | 28.9 | 32.4 | 0.065 | 102.4 | 10.9 | 69.8 | 41.3 | 26.7 | 0.763 | 102.8 | 430.2 | 411.3 | 54.7 | 391.1 | 0.447 | 452.9 | 8.82 | 105.1 |  | 43.4 | 12 | 105.5 | 29.7 | 3.58 | 55.1 | 24.3
172954.5 |  |  | 1553 | 53.2 | 47.6 | 45.7 | 28.9 | 32.4 | 0.07 | 102.4 | 10.9 | 69.8 | 41.5 | 26.6 | 0.762 | 102.8 | 429.7 | 411 | 54.7 | 391.2 | 0.442 | 452.5 | 8.84 | 105.1 |  | 43.5 | 12 | 105.6 | 29.8 | 3.58 | 55.2 | 24.4
172955.5 |  |  | 1549 | 53.8 | 47.7 | 45.7 | 28.9 | 32.4 | 0.071 | 102.4 | 10.9 | 69.8 | 42.3 | 26.7 | 0.762 | 102.8 | 429.4 | 410.3 | 54.7 | 391.3 | 0.442 | 451.8 | 8.53 | 105.1 |  | 43.6 | 12 | 105.6 | 29.7 | 3.58 | 55.1 | 24.4
172956.5 |  |  | 1551 | 53.9 | 47.7 | 45.7 | 29.1 | 32.4 | 0.068 | 102.4 | 10.9 | 69.9 | 42.5 | 26.7 | 0.761 | 102.8 | 429.4 | 410.5 | 54.7 | 391.4 | 0.442 | 452.1 | 8.78 | 105.1 |  | 43.6 | 12 | 105.6 | 29.7 | 3.58 | 55.2 | 24.7
172957.5 |  |  | 1550 | 53.8 | 47.8 | 45.7 | 29 | 32.4 | 0.075 | 102.4 | 10.9 | 69.9 | 42.2 | 26.7 | 0.761 | 102.8 | 429.2 | 410.2 | 54.8 | 391.7 | 0.44 | 453 | 8.68 | 105.1 |  | 43.7 | 12 | 105.6 | 29.8 | 3.58 | 55.1 | 24.7
172958.5 |  |  | 1544 | 53.2 | 47.8 | 45.6 | 28.9 | 32.4 | 0.078 | 102.4 | 10.9 | 69.9 | 42 | 26.7 | 0.762 | 102.8 | 428.6 | 409.5 | 54.8 | 391.9 | 0.442 | 452.3 | 8.36 | 105.1 |  | 43.7 | 12 | 105.4 | 29.7 | 3.58 | 54.7 | 24.7
172959.5 |  |  | 1550 | 52.9 | 47.9 | 45.6 | 28.9 | 32.4 | 0.067 | 102.4 | 10.9 | 69.9 | 41.8 | 26.8 | 0.762 | 102.8 | 429 | 410 | 54.8 | 392.1 | 0.441 | 453.4 | 8.73 | 105.1 |  | 43.8 | 12 | 105.5 | 29.7 | 3.58 | 54.9 | 24.9
172960.5 |  |  | 1551 | 52.6 | 47.9 | 45.6 | 28.9 | 32.4 | 0.059 | 102.4 | 10.9 | 69.9 | 41.9 | 26.8 | 0.761 | 102.8 | 428.9 | 409.9 | 54.8 | 392.1 | 0.438 | 452.7 | 8.73 | 105.1 |  | 43.9 | 12 | 105.6 | 29.7 | 3.58 | 54.9 | 24.8
172961.5 |  |  | 1551 | 53.3 | 48 | 45.6 | 29 | 32.4 | 0.065 | 102.4 | 10.9 | 69.9 | 42.2 | 26.8 | 0.762 | 102.8 | 428.6 | 409.4 | 54.9 | 392.4 | 0.437 | 453.4 | 8.61 | 105.1 |  | 43.9 | 12 | 105.6 | 29.7 | 3.57 | 54.9 | 24.9
172962.5 |  |  | 1552 | 53.6 | 48 | 45.7 | 29 | 32.4 | 0.062 | 102.4 | 10.9 | 69.9 | 42.4 | 26.8 | 0.762 | 102.8 | 428.6 | 409.4 | 54.9 | 392.6 | 0.433 | 453 | 8.73 | 105.1 |  | 44 | 12 | 105.6 | 29.7 | 3.57 | 55.1 | 25.1
172963.5 |  |  | 1548 | 53.5 | 48.1 | 45.7 | 29 | 32.4 | 0.08 | 102.4 | 10.9 | 69.9 | 42.3 | 26.9 | 0.762 | 102.8 | 428.1 | 409 | 54.9 | 392.7 | 0.436 | 452.1 | 8.51 | 105.1 |  | 44.1 | 12 | 105.6 | 29.7 | 3.57 | 54.8 | 25.1
172964.5 |  |  | 1542 | 52.6 | 48.2 | 45.7 | 29 | 32.4 | 0.082 | 102.4 | 10.9 | 69.9 | 42 | 27 | 0.761 | 102.8 | 427.8 | 408.4 | 55.1 | 392.9 | 0.438 | 452.9 | 8.18 | 105.1 |  | 44.1 | 12 | 105.4 | 29.7 | 3.57 | 54.3 | 25.1
172965.5 |  |  | 1548 | 51.7 | 48.2 | 45.7 | 29 | 32.3 | 0.068 | 102.4 | 10.9 | 69.9 | 41.6 | 27 | 0.763 | 102.8 | 428 | 408.8 | 55 | 393.1 | 0.434 | 452.8 | 8.39 | 105.1 |  | 44.2 | 12 | 105.3 | 29.7 | 3.56 | 54.2 | 25.2
172966.5 |  |  | 1552 | 51.3 | 48.3 | 45.7 | 28.9 | 32.4 | 0.05 | 102.4 | 10.9 | 69.8 | 41.3 | 27.1 | 0.761 | 102.8 | 428.4 | 409 | 55.1 | 393.2 | 0.427 | 452.9 | 8.57 | 105.1 |  | 44.2 | 12 | 105.4 | 29.7 | 3.56 | 54.3 | 25.3
172967.5 |  |  | 1555 | 52.2 | 48.4 | 45.6 | 29 | 32.3 | 0.044 | 102.4 | 10.9 | 69.8 | 41.1 | 27.1 | 0.764 | 102.8 | 428.4 | 409.1 | 55.2 | 393.3 | 0.425 | 451.1 | 8.86 | 105.1 |  | 44.3 | 12.1 | 105.6 | 29.7 | 3.56 | 54.7 | 25.3
172968.5 |  |  | 1554 | 53.4 | 48.6 | 45.7 | 29.1 | 32.3 | 0.048 | 102.4 | 10.9 | 69.8 | 40.9 | 27.2 | 0.762 | 102.8 | 428.2 | 408.7 | 55.2 | 393.5 | 0.426 | 452.9 | 8.83 | 105.1 |  | 44.4 | 12.1 | 105.6 | 29.7 | 3.56 | 54.9 | 25.4
172969.5 |  |  | 1549 | 53.9 | 48.7 | 45.7 | 29 | 32.3 | 0.059 | 102.4 | 10.9 | 69.7 | 40.8 | 27.2 | 0.761 | 102.8 | 427.5 | 408 | 55.1 | 393.7 | 0.427 | 452.6 | 8.57 | 105.1 |  | 44.4 | 12.1 | 105.5 | 29.7 | 3.56 | 54.8 | 25.5
172970.5 |  |  | 1545 | 53.4 | 48.7 | 45.7 | 29.1 | 32.3 | 0.083 | 102.3 | 10.9 | 69.7 | 40.6 | 27.2 | 0.761 | 102.8 | 427.1 | 407.7 | 55.2 | 393.8 | 0.43 | 453.5 | 8.26 | 105.1 |  | 44.4 | 12.1 | 105.5 | 29.7 | 3.55 | 54.4 | 25.4
172971.5 |  |  | 1547 | 52.3 | 48.8 | 45.7 | 29 | 32.3 | 0.052 | 102.4 | 10.9 | 69.6 | 40.5 | 27.2 | 0.761 | 102.8 | 427.1 | 407.8 | 55.2 | 394 | 0.43 | 453.5 | 8.54 | 105.1 |  | 44.6 | 12 | 105.4 | 29.7 | 3.55 | 54.4 | 25.7
172972.5 |  |  | 1551 | 52.1 | 48.8 | 45.7 | 29.1 | 32.3 | 0.05 | 102.4 | 10.9 | 69.6 | 40.4 | 27.3 | 0.762 | 102.8 | 427.2 | 407.9 | 55.3 | 394.1 | 0.428 | 452.2 | 8.59 | 105.1 |  | 44.6 | 12.1 | 105.5 | 29.7 | 3.55 | 54.5 | 25.7
172973.5 |  |  | 1551 | 52.3 | 48.9 | 45.7 | 29.1 | 32.3 | 0.062 | 102.4 | 10.9 | 69.6 | 40.4 | 27.2 | 0.765 | 102.8 | 427 | 407.6 | 55.3 | 394.3 | 0.427 | 452.9 | 8.49 | 105 |  | 44.7 | 12 | 105.5 | 29.7 | 3.55 | 54.5 | 25.7
172974.5 |  |  | 1549 | 52.6 | 48.9 | 45.7 | 29 | 32.3 | 0.066 | 102.4 | 10.9 | 69.6 | 40.4 | 27.3 | 0.761 | 102.8 | 426.8 | 407.3 | 55.3 | 394.4 | 0.428 | 453.4 | 8.49 | 105 |  | 44.7 | 12 | 105.5 | 29.7 | 3.54 | 54.4 | 25.7
172975.5 |  |  | 1549 | 52.3 | 49 | 45.7 | 29.1 | 32.3 | 0.066 | 102.4 | 10.9 | 69.5 | 40.4 | 27.3 | 0.762 | 102.8 | 426.7 | 407.2 | 55.3 | 394.6 | 0.427 | 452.5 | 8.38 | 105 |  | 44.8 | 12 | 105.4 | 29.7 | 3.53 | 54.2 | 25.7
172976.5 |  |  | 1550 | 52 | 49 | 45.7 | 29.1 | 32.3 | 0.075 | 102.4 | 10.9 | 69.5 | 40.4 | 27.4 | 0.76 | 102.8 | 426.7 | 407.2 | 55.4 | 394.7 | 0.426 | 452.6 | 8.37 | 105 |  | 44.8 | 12 | 105.4 | 29.7 | 3.53 | 54 | 25.9
172977.5 |  |  | 1547 | 51.3 | 49.1 | 45.7 | 29.1 | 32.4 | 0.044 | 102.4 | 10.9 | 69.5 | 40.4 | 27.4 | 0.76 | 102.8 | 426.3 | 406.6 | 55.4 | 394.8 | 0.424 | 452.7 | 8.28 | 105 |  | 44.9 | 12 | 105.2 | 29.6 | 3.52 | 53.8 | 25.9
172978.5 |  |  | 1553 | 51.5 | 49.1 | 45.7 | 29.1 | 32.4 | 0.045 | 102.4 | 10.9 | 69.5 | 40.3 | 27.4 | 0.76 | 102.8 | 426.5 | 407 | 55.4 | 394.9 | 0.419 | 452.6 | 8.46 | 105 |  | 44.9 | 12 | 105.4 | 29.7 | 3.51 | 54 | 26
172979.5 |  |  | 1553 | 51.7 | 49.2 | 45.7 | 29.1 | 32.3 | 0.043 | 102.4 | 10.9 | 69.5 | 40.3 | 27.4 | 0.762 | 102.8 | 426.6 | 406.9 | 55.5 | 395.1 | 0.416 | 452.2 | 8.61 | 105 |  | 45.1 | 12 | 105.5 | 29.6 | 3.51 | 54.2 | 26.1
172980.5 |  |  | 1551 | 52.4 | 49.3 | 45.7 | 29.1 | 32.2 | 0.047 | 102.4 | 10.9 | 69.5 | 40.3 | 27.5 | 0.763 | 102.8 | 426.3 | 406.5 | 55.5 | 395.2 | 0.42 | 453.2 | 8.45 | 105 |  | 45.1 | 12 | 105.5 | 29.6 | 3.5 | 54.2 | 26.2
172981.5 |  |  | 1551 | 52.6 | 49.3 | 45.8 | 29.1 | 32.3 | 0.05 | 102.4 | 10.9 | 69.5 | 40.3 | 27.5 | 0.761 | 102.8 | 426.1 | 406.4 | 55.6 | 395.3 | 0.421 | 452.4 | 8.58 | 105 |  | 45.2 | 12 | 105.5 | 29.6 | 3.5 | 54.3 | 26.2
172982.5 |  |  | 1548 | 52.6 | 49.4 | 45.8 | 29.1 | 32.2 | 0.066 | 102.3 | 10.9 | 69.5 | 40.3 | 27.7 | 0.761 | 102.8 | 425.4 | 406 | 55.6 | 395.5 | 0.422 | 453.5 | 8.38 | 105 |  | 45.2 | 12 | 105.5 | 29.6 | 3.49 | 54.2 | 26.2
172983.5 |  |  | 1543 | 51.8 | 49.4 | 45.8 | 29.1 | 32.2 | 0.063 | 102.4 | 10.9 | 69.5 | 40.2 | 27.6 | 0.761 | 102.8 | 425 | 405.4 | 55.7 | 395.7 | 0.421 | 453.5 | 8.01 | 105 |  | 45.3 | 12 | 105.3 | 29.6 | 3.48 | 53.7 | 26.3
172984.5 |  |  | 1549 | 51 | 49.6 | 45.8 | 29.1 | 32.2 | 0.049 | 102.4 | 10.9 | 69.5 | 40.2 | 27.6 | 0.761 | 102.8 | 425.4 | 405.7 | 55.7 | 395.8 | 0.419 | 452.2 | 8.28 | 105 |  | 45.3 | 12 | 105.2 | 29.6 | 3.48 | 53.7 | 26.4
172985.5 |  |  | 1553 | 50.7 | 49.6 | 45.8 | 29.1 | 32.2 | 0.042 | 102.4 | 10.9 | 69.5 | 40.6 | 27.7 | 0.763 | 102.8 | 425.7 | 405.9 | 55.8 | 395.9 | 0.417 | 453.3 | 8.46 | 105 |  | 45.4 | 12 | 105.3 | 29.6 | 3.47 | 53.9 | 26.5
172986.5 |  |  | 1551 | 51.3 | 49.7 | 45.8 | 29.1 | 32.3 | 0.061 | 102.4 | 10.9 | 69.5 | 41.1 | 27.7 | 0.762 | 102.8 | 425.2 | 405.4 | 55.8 | 396 | 0.42 | 453.2 | 8.22 | 105 |  | 45.4 | 12 | 105.3 | 29.7 | 3.47 | 53.6 | 26.6
172987.5 |  |  | 1554 | 51.7 | 49.7 | 45.8 | 29.1 | 32.2 | 0.036 | 102.4 | 10.9 | 69.5 | 41.4 | 27.8 | 0.761 | 102.8 | 425.6 | 405.7 | 55.8 | 396.1 | 0.418 | 453.2 | 8.64 | 105 |  | 45.5 | 12 | 105.4 | 29.6 | 3.46 | 54.1 | 26.6
172988.5 |  |  | 1552 | 52.1 | 49.7 | 45.8 | 29.2 | 32.3 | 0.06 | 102.3 | 10.9 | 69.5 | 41.6 | 27.8 | 0.761 | 102.8 | 424.8 | 405.1 | 55.9 | 396.2 | 0.416 | 452.5 | 8.35 | 105 |  | 45.7 | 12 | 105.5 | 29.6 | 3.46 | 54 | 26.7
172989.5 |  |  | 1543 | 51.6 | 49.8 | 45.8 | 29.2 | 32.3 | 0.071 | 102.4 | 10.9 | 69.5 | 41.9 | 27.8 | 0.761 | 102.8 | 424.2 | 404.2 | 55.9 | 396.4 | 0.42 | 452.2 | 7.9 | 105 |  | 45.7 | 12 | 105.3 | 29.7 | 3.45 | 53.5 | 26.7
172990.5 |  |  | 1548 | 50.9 | 49.8 | 45.8 | 29.2 | 32.3 | 0.044 | 102.4 | 10.9 | 69.5 | 42 | 27.8 | 0.762 | 102.8 | 425 | 404.7 | 55.9 | 396.5 | 0.418 | 452.7 | 8.31 | 105 |  | 45.8 | 12 | 105.2 | 29.7 | 3.45 | 53.6 | 26.8
172991.5 |  |  | 1553 | 50.5 | 49.9 | 45.8 | 29.1 | 32.3 | 0.049 | 102.4 | 10.9 | 69.5 | 41.9 | 27.9 | 0.762 | 102.8 | 424.7 | 404.8 | 55.9 | 396.6 | 0.417 | 453.4 | 8.39 | 105 |  | 45.8 | 12 | 105.4 | 29.7 | 3.45 | 53.7 | 26.9
172992.5 |  |  | 1553 | 51.1 | 49.9 | 45.8 | 29.2 | 32.2 | 0.038 | 102.4 | 10.9 | 69.5 | 41.7 | 27.9 | 0.763 | 102.8 | 424.9 | 404.7 | 56 | 396.8 | 0.415 | 452.8 | 8.56 | 105 |  | 45.9 | 12 | 105.5 | 29.6 | 3.44 | 54 | 26.9
172993.5 |  |  | 1552 | 52 | 50 | 45.8 | 29.2 | 32.3 | 0.054 | 102.4 | 10.9 | 69.5 | 41.7 | 27.9 | 0.763 | 102.8 | 424.2 | 404.3 | 56.1 | 396.9 | 0.417 | 452.1 | 8.43 | 105 |  | 45.9 | 12 | 105.5 | 29.7 | 3.44 | 54 | 26.9
172994.5 |  |  | 1549 | 52 | 50.1 | 45.8 | 29.2 | 32.3 | 0.046 | 102.4 | 10.9 | 69.6 | 41.6 | 28 | 0.763 | 102.8 | 424.2 | 404.2 | 56.1 | 397 | 0.418 | 453.2 | 8.4 | 105 |  | 46 | 12 | 105.4 | 29.6 | 3.44 | 54 | 27.1
172995.5 |  |  | 1546 | 51.6 | 50.1 | 45.8 | 29.2 | 32.3 | 0.079 | 102.4 | 10.9 | 69.6 | 41.5 | 27.9 | 0.761 | 102.8 | 423.4 | 403.4 | 56.2 | 397.2 | 0.423 | 452.8 | 7.99 | 105 |  | 46.1 | 12 | 105.3 | 29.6 | 3.44 | 53.5 | 27.1
172996.5 |  |  | 1546 | 50.6 | 50.1 | 45.8 | 29.2 | 32.2 | 0.055 | 102.4 | 10.8 | 69.6 | 41.5 | 28.1 | 0.762 | 102.8 | 423.8 | 403.4 | 56.2 | 397.2 | 0.422 | 452.8 | 8.16 | 105 |  | 46.1 | 12 | 105.2 | 29.6 | 3.44 | 53.4 | 27.2
172997.5 |  |  | 1550 | 50.4 | 50.3 | 45.8 | 29.2 | 32.3 | 0.048 | 102.4 | 10.8 | 69.6 | 41.4 | 28.1 | 0.761 | 102.8 | 423.7 | 403.7 | 56.3 | 397.4 | 0.421 | 453.2 | 8.27 | 105 |  | 46.2 | 12 | 105.3 | 29.6 | 3.43 | 53.5 | 27.2
172998.5 |  |  | 1553 | 50.6 | 50.3 | 45.8 | 29.2 | 32.2 | 0.048 | 102.4 | 10.8 | 69.6 | 41.4 | 28.2 | 0.764 | 102.8 | 424.1 | 403.8 | 56.2 | 397.5 | 0.419 | 451.9 | 8.42 | 105 |  | 46.2 | 12 | 105.4 | 29.6 | 3.43 | 53.6 | 27.3
172999.5 |  |  | 1551 | 51.2 | 50.3 | 45.8 | 29.2 | 32.2 | 0.051 | 102.4 | 10.8 | 69.6 | 41.3 | 28.2 | 0.762 | 102.8 | 423.5 | 403.4 | 56.3 | 397.7 | 0.418 | 453.2 | 8.36 | 105 |  | 46.3 | 12.1 | 105.5 | 29.6 | 3.43 | 53.7 | 27.3
173000.5 |  |  | 1549 | 51.5 | 50.4 | 45.8 | 29.2 | 32.2 | 0.049 | 102.4 | 10.8 | 69.6 | 41.3 | 28.2 | 0.763 | 102.8 | 423.4 | 403.1 | 56.3 | 397.7 | 0.42 | 453 | 8.29 | 105 |  | 46.3 | 12.1 | 105.4 | 29.5 | 3.43 | 53.7 | 27.4
173001.5 |  |  | 1547 | 51.3 | 50.4 | 45.8 | 29.2 | 32.2 | 0.081 | 102.4 | 10.9 | 69.6 | 41.3 | 28.3 | 0.76 | 102.8 | 422.8 | 402.7 | 56.3 | 397.9 | 0.421 | 452.4 | 8.07 | 105 |  | 46.4 | 12.1 | 105.4 | 29.5 | 3.43 | 53.4 | 27.4
173002.5 |  |  | 1544 | 50.3 | 50.5 | 45.8 | 29.2 | 32.2 | 0.058 | 102.4 | 10.8 | 69.7 | 41.3 | 28.3 | 0.761 | 102.8 | 423 | 402.3 | 56.3 | 398 | 0.424 | 452.2 | 8.01 | 104.9 |  | 46.4 | 12 | 105.2 | 29.6 | 3.42 | 53.1 | 27.6
173003.5 |  |  | 1554 | 50.2 | 50.6 | 45.9 | 29.2 | 32.2 | 0.043 | 102.4 | 10.8 | 69.7 | 41.2 | 28.3 | 0.761 | 102.8 | 423.2 | 402.9 | 56.4 | 398.1 | 0.422 | 453 | 8.38 | 104.9 |  | 46.5 | 12 | 105.3 | 29.6 | 3.42 | 53.4 | 27.6
173004.5 |  |  | 1551 | 50.2 | 50.8 | 45.9 | 29.1 | 32.2 | 0.046 | 102.4 | 10.9 | 69.8 | 41.1 | 28.4 | 0.762 | 102.8 | 422.8 | 402.5 | 56.4 | 398.2 | 0.418 | 452.6 | 8.18 | 104.9 |  | 46.6 | 12 | 105.3 | 29.6 | 3.42 | 53.4 | 27.6
173005.5 |  |  | 1551 | 51 | 50.8 | 45.9 | 29.2 | 32.2 | 0.059 | 102.4 | 10.8 | 69.8 | 41.2 | 28.4 | 0.761 | 102.8 | 422.7 | 402.4 | 56.4 | 398.3 | 0.418 | 452.2 | 8.21 | 104.9 |  | 46.7 | 12 | 105.3 | 29.6 | 3.42 | 53.4 | 27.7
173006.5 |  |  | 1550 | 50.8 | 50.8 | 45.9 | 29.2 | 32.2 | 0.054 | 102.4 | 10.8 | 69.8 | 41.1 | 28.5 | 0.76 | 102.8 | 422.6 | 402.2 | 56.4 | 398.4 | 0.417 | 452.7 | 8.23 | 104.9 |  | 46.8 | 12 | 105.3 | 29.7 | 3.42 | 53.4 | 27.8
173007.5 |  |  | 1550 | 50.8 | 50.8 | 45.9 | 29.2 | 32.2 | 0.057 | 102.4 | 10.8 | 69.8 | 41 | 28.5 | 0.76 | 102.8 | 422.3 | 401.9 | 56.5 | 398.5 | 0.418 | 453 | 8.17 | 104.9 |  | 46.8 | 12 | 105.3 | 29.6 | 3.42 | 53.3 | 27.9
173008.5 |  |  | 1544 | 50.1 | 50.9 | 45.9 | 29.2 | 32.2 | 0.077 | 102.4 | 10.8 | 69.9 | 41 | 28.5 | 0.762 | 102.8 | 421.5 | 401.1 | 56.6 | 398.6 | 0.423 | 453.5 | 7.73 | 104.9 |  | 46.9 | 12 | 105.1 | 29.6 | 3.42 | 52.7 | 27.9
173009.5 |  |  | 1549 | 49.5 | 50.9 | 45.8 | 29.2 | 32.1 | 0.04 | 102.4 | 10.8 | 69.9 | 41 | 28.6 | 0.759 | 102.8 | 422.3 | 401.7 | 56.6 | 398.7 | 0.42 | 453.1 | 8.22 | 104.9 |  | 47 | 12 | 105.1 | 29.6 | 3.41 | 53 | 28
173010.5 |  |  | 1556 | 49.7 | 51.1 | 45.9 | 29.2 | 32.2 | 0.041 | 102.4 | 10.8 | 69.9 | 41 | 28.5 | 0.761 | 102.8 | 422.4 | 401.9 | 56.7 | 398.8 | 0.416 | 451.9 | 8.27 | 104.9 |  | 47 | 12 | 105.3 | 29.6 | 3.41 | 53.2 | 28.1
173011.5 |  |  | 1553 | 50.4 | 51.1 | 45.9 | 29.2 | 32.2 | 0.053 | 102.4 | 10.8 | 69.9 | 41.1 | 28.6 | 0.762 | 102.8 | 421.7 | 401.4 | 56.7 | 398.9 | 0.416 | 453 | 8.25 | 104.9 |  | 47.1 | 12 | 105.3 | 29.6 | 3.4 | 53.2 | 28.1
173012.5 |  |  | 1548 | 50.9 | 51.2 | 45.9 | 29.3 | 32.2 | 0.058 | 102.4 | 10.8 | 69.9 | 41.5 | 28.6 | 0.761 | 102.8 | 421.5 | 400.9 | 56.7 | 399.1 | 0.419 | 453 | 8.07 | 104.9 |  | 47.2 | 12 | 105.2 | 29.6 | 3.4 | 53.1 | 28.2
173013.5 |  |  | 1547 | 50.4 | 51.2 | 45.9 | 29.3 | 32.2 | 0.049 | 102.4 | 10.8 | 69.9 | 42 | 28.6 | 0.761 | 102.8 | 421.4 | 400.6 | 56.7 | 399.1 | 0.416 | 453 | 8.02 | 104.9 |  | 47.2 | 12 | 105.3 | 29.6 | 3.4 | 53.1 | 28.3
173014.5 |  |  | 1547 | 49.8 | 51.3 | 46 | 29.3 | 32.2 | 0.074 | 102.4 | 10.8 | 69.9 | 42.2 | 28.7 | 0.761 | 102.8 | 421.1 | 400.5 | 56.7 | 399.2 | 0.416 | 452.4 | 7.87 | 104.9 |  | 47.3 | 12 | 105.2 | 29.6 | 3.4 | 52.9 | 28.4
173015.5 |  |  | 1550 | 49.3 | 51.3 | 45.9 | 29.2 | 32.2 | 0.041 | 102.4 | 10.8 | 69.9 | 41.7 | 28.7 | 0.761 | 102.8 | 421.2 | 400.6 | 56.8 | 399.3 | 0.416 | 452.7 | 8.21 | 104.9 |  | 47.3 | 12 | 105.2 | 29.6 | 3.39 | 53 | 28.4
173016.5 |  |  | 1552 | 49.7 | 51.4 | 45.9 | 29.3 | 32.2 | 0.059 | 102.4 | 10.8 | 69.9 | 41.1 | 28.8 | 0.763 | 102.8 | 421.3 | 400.6 | 56.8 | 399.4 | 0.416 | 453.2 | 8.06 | 104.9 |  | 47.4 | 12 | 105.2 | 29.6 | 3.39 | 52.9 | 28.6
173017.5 |  |  | 1551 | 49.9 | 51.5 | 45.9 | 29.3 | 32.2 | 0.04 | 102.4 | 10.8 | 69.8 | 40.6 | 28.8 | 0.763 | 102.8 | 421.3 | 400.5 | 56.8 | 399.6 | 0.414 | 452.8 | 8.28 | 104.9 |  | 47.4 | 12 | 105.3 | 29.6 | 3.39 | 53.2 | 28.6
173018.5 |  |  | 1553 | 50.7 | 51.6 | 46 | 29.3 | 32.1 | 0.04 | 102.4 | 10.8 | 69.8 | 40.2 | 28.9 | 0.762 | 102.8 | 421.2 | 400.3 | 57 | 399.6 | 0.414 | 452.5 | 8.38 | 104.9 |  | 47.6 | 12 | 105.3 | 29.7 | 3.39 | 53.4 | 28.7
173019.5 |  |  | 1550 | 50.7 | 51.7 | 46 | 29.3 | 32.2 | 0.057 | 102.4 | 10.8 | 69.8 | 39.8 | 28.9 | 0.762 | 102.8 | 420.6 | 400.1 | 57 | 399.7 | 0.415 | 452.5 | 8.24 | 104.9 |  | 47.6 | 12 | 105.4 | 29.6 | 3.39 | 53.2 | 28.7
173020.5 |  |  | 1544 | 50.4 | 51.8 | 46 | 29.4 | 32.1 | 0.078 | 102.4 | 10.8 | 69.8 | 39.6 | 28.9 | 0.761 | 102.8 | 419.6 | 399.1 | 57 | 399.9 | 0.42 | 453.3 | 7.73 | 104.9 |  | 47.6 | 12 | 105.2 | 29.6 | 3.39 | 52.6 | 28.7
173021.5 |  |  | 1546 | 49.2 | 51.8 | 46 | 29.2 | 32.1 | 0.047 | 102.4 | 10.8 | 69.8 | 39.5 | 29 | 0.761 | 102.8 | 420.2 | 399.4 | 57.1 | 399.9 | 0.418 | 452.2 | 7.88 | 104.9 |  | 47.7 | 12 | 105.1 | 29.6 | 3.38 | 52.5 | 28.9
173022.5 |  |  | 1554 | 48.8 | 51.9 | 46.1 | 29.2 | 32.1 | 0.051 | 102.4 | 10.8 | 69.7 | 39.4 | 29.1 | 0.762 | 102.8 | 420.5 | 399.6 | 57.1 | 400.1 | 0.413 | 452.5 | 8.05 | 104.9 |  | 47.7 | 12.1 | 105.2 | 29.6 | 3.38 | 52.7 | 28.9
173023.5 |  |  | 1556 | 49.3 | 51.9 | 46 | 29.2 | 32.1 | 0.046 | 102.4 | 10.8 | 69.6 | 39.3 | 29.1 | 0.763 | 102.8 | 420.4 | 399.6 | 57.2 | 400.1 | 0.413 | 452.5 | 8.32 | 104.9 |  | 47.7 | 12.1 | 105.3 | 29.4 | 3.38 | 53 | 29
173024.5 |  |  | 1552 | 50.3 | 51.9 | 46 | 29.2 | 32.1 | 0.042 | 102.4 | 10.8 | 69.6 | 39.3 | 29.1 | 0.762 | 102.8 | 420.3 | 399.3 | 57.2 | 400.2 | 0.413 | 453.1 | 8.25 | 104.9 |  | 47.8 | 12 | 105.2 | 29.5 | 3.38 | 53 | 29.1
173025.5 |  |  | 1551 | 50.6 | 51.9 | 46.1 | 29.2 | 32.1 | 0.056 | 102.4 | 10.8 | 69.6 | 39.3 | 29.1 | 0.762 | 102.8 | 419.7 | 398.9 | 57.2 | 400.3 | 0.413 | 453 | 8.14 | 105 |  | 47.9 | 12 | 105.3 | 29.4 | 3.37 | 53 | 29.2
173026.5 |  |  | 1547 | 50.4 | 52.1 | 46.1 | 29.3 | 32.1 | 0.062 | 102.4 | 10.8 | 69.5 | 39.4 | 29.2 | 0.76 | 102.8 | 419.2 | 398.4 | 57.2 | 400.4 | 0.415 | 452.6 | 8.04 | 104.9 |  | 47.9 | 12 | 105.2 | 29.5 | 3.37 | 52.9 | 29.2
173027.5 |  |  | 1544 | 49.7 | 52.2 | 46 | 29.3 | 32.1 | 0.066 | 102.4 | 10.8 | 69.5 | 39.4 | 29.2 | 0.76 | 102.8 | 419.2 | 398.1 | 57.2 | 400.5 | 0.418 | 452.7 | 7.78 | 104.9 |  | 47.9 | 12 | 105.2 | 29.4 | 3.37 | 52.5 | 29.2
173028.5 |  |  | 1552 | 49.4 | 52.3 | 46 | 29.3 | 32.1 | 0.036 | 102.4 | 10.8 | 69.5 | 39.3 | 29.2 | 0.76 | 102.8 | 419.6 | 398.6 | 57.3 | 400.6 | 0.416 | 453.1 | 8.32 | 104.9 |  | 48 | 12 | 105.2 | 29.5 | 3.37 | 53 | 29.3
173029.5 |  |  | 1553 | 49.7 | 52.3 | 46 | 29.4 | 32.1 | 0.045 | 102.4 | 10.8 | 69.5 | 39.2 | 29.4 | 0.761 | 102.8 | 419.4 | 398.4 | 57.3 | 400.7 | 0.414 | 452.5 | 8.26 | 104.9 |  | 48.1 | 12 | 105.3 | 29.6 | 3.37 | 53.1 | 29.3
173030.5 |  |  | 1551 | 50.4 | 52.4 | 46 | 29.3 | 32.2 | 0.057 | 102.4 | 10.8 | 69.5 | 39.2 | 29.4 | 0.763 | 102.8 | 419 | 398 | 57.3 | 400.7 | 0.413 | 452.4 | 8.09 | 104.9 |  | 48.2 | 12 | 105.3 | 29.6 | 3.37 | 53 | 29.4
173031.5 |  |  | 1551 | 50.6 | 52.4 | 46.1 | 29.3 | 32.1 | 0.043 | 102.4 | 10.8 | 69.5 | 39.3 | 29.4 | 0.762 | 102.8 | 419 | 397.9 | 57.4 | 400.8 | 0.413 | 452.6 | 8.23 | 104.9 |  | 48.3 | 12 | 105.3 | 29.6 | 3.37 | 53.1 | 29.4
173032.5 |  |  | 1549 | 50.4 | 52.4 | 46.1 | 29.4 | 32.1 | 0.065 | 102.4 | 10.8 | 69.5 | 39.3 | 29.5 | 0.76 | 102.8 | 418.7 | 397.4 | 57.4 | 401 | 0.416 | 453.5 | 7.99 | 104.9 |  | 48.3 | 12 | 105.2 | 29.6 | 3.37 | 52.9 | 29.5
173033.5 |  |  | 1543 | 49.6 | 52.5 | 46.1 | 29.3 | 32.1 | 0.073 | 102.4 | 10.8 | 69.5 | 39.3 | 29.6 | 0.76 | 102.8 | 418 | 396.9 | 57.4 | 401.1 | 0.419 | 453.1 | 7.7 | 104.9 |  | 48.3 | 12 | 105.1 | 29.5 | 3.37 | 52.4 | 29.6
173034.5 |  |  | 1549 | 49 | 52.6 | 46 | 29.4 | 32.1 | 0.057 | 102.4 | 10.8 | 69.5 | 39.2 | 29.6 | 0.759 | 102.8 | 418.4 | 397.4 | 57.5 | 401.1 | 0.417 | 453.6 | 7.97 | 104.9 |  | 48.3 | 12 | 105.2 | 29.5 | 3.37 | 52.5 | 29.6
173035.5 |  |  | 1554 | 48.9 | 52.7 | 46.1 | 29.4 | 32.1 | 0.031 | 102.4 | 10.8 | 69.5 | 39.1 | 29.6 | 0.762 | 102.8 | 419 | 397.7 | 57.5 | 401.2 | 0.413 | 452 | 8.33 | 104.9 |  | 48.4 | 12.1 | 105.3 | 29.6 | 3.36 | 53 | 29.8
173036.5 |  |  | 1554 | 49.8 | 52.7 | 46.2 | 29.3 | 32 | 0.041 | 102.4 | 10.8 | 69.5 | 39.2 | 29.7 | 0.763 | 102.8 | 418.6 | 397.3 | 57.6 | 401.3 | 0.412 | 453.4 | 8.29 | 104.9 |  | 48.4 | 12.1 | 105.3 | 29.5 | 3.36 | 53.1 | 29.7
173037.5 |  |  | 1553 | 50.8 | 52.8 | 46.1 | 29.3 | 32.1 | 0.049 | 102.4 | 10.8 | 69.5 | 39.2 | 29.7 | 0.761 | 102.8 | 418.3 | 397 | 57.6 | 401.3 | 0.414 | 453 | 8.33 | 104.9 |  | 48.6 | 12.1 | 105.4 | 29.5 | 3.36 | 53.3 | 29.8
173038.5 |  |  | 1549 | 51 | 52.8 | 46.1 | 29.2 | 32 | 0.053 | 102.4 | 10.8 | 69.5 | 39.2 | 29.8 | 0.761 | 102.8 | 417.7 | 396.5 | 57.6 | 401.4 | 0.415 | 453.1 | 8.11 | 104.9 |  | 48.6 | 12.1 | 105.3 | 29.5 | 3.35 | 53.1 | 29.9
173039.5 |  |  | 1542 | 50.2 | 52.8 | 46.1 | 29.3 | 32.1 | 0.07 | 102.4 | 10.8 | 69.5 | 39.3 | 29.7 | 0.761 | 102.8 | 416.8 | 395.5 | 57.6 | 401.6 | 0.417 | 452.2 | 7.63 | 104.9 |  | 48.7 | 12.1 | 105.2 | 29.5 | 3.35 | 52.4 | 29.9
173040.5 |  |  | 1551 | 49.3 | 52.9 | 46.1 | 29.3 | 32.1 | 0.027 | 102.4 | 10.8 | 69.5 | 39.8 | 29.8 | 0.76 | 102.8 | 418.2 | 396.6 | 57.7 | 401.6 | 0.412 | 451.9 | 8.27 | 104.9 |  | 48.8 | 12.1 | 105.2 | 29.5 | 3.35 | 52.9 | 29.9
173041.5 |  |  | 1556 | 49.5 | 52.9 | 46.1 | 29.4 | 32 | 0.043 | 102.4 | 10.8 | 69.5 | 40.3 | 29.8 | 0.762 | 102.8 | 418.2 | 396.6 | 57.7 | 401.7 | 0.411 | 452.8 | 8.27 | 104.9 |  | 48.8 | 12 | 105.3 | 29.5 | 3.35 | 53 | 30.1
173042.5 |  |  | 1550 | 50.2 | 53 | 46.2 | 29.3 | 32 | 0.051 | 102.4 | 10.8 | 69.5 | 40.6 | 29.9 | 0.763 | 102.8 | 416.9 | 395.7 | 57.8 | 401.8 | 0.413 | 452.5 | 8.16 | 104.9 |  | 48.8 | 12 | 105.3 | 29.4 | 3.35 | 53 | 30.2
173043.5 |  |  | 1549 | 50.6 | 53 | 46.1 | 29.3 | 32 | 0.044 | 102.4 | 10.8 | 69.5 | 40.9 | 29.9 | 0.762 | 102.8 | 417.3 | 395.7 | 57.7 | 401.9 | 0.415 | 453.3 | 8.14 | 104.9 |  | 48.9 | 12.1 | 105.2 | 29.4 | 3.35 | 53 | 30.2
173044.5 |  |  | 1550 | 50.2 | 53.1 | 46.2 | 29.3 | 32 | 0.05 | 102.4 | 10.8 | 69.5 | 40.9 | 30 | 0.761 | 102.8 | 416.9 | 395.4 | 57.7 | 401.9 | 0.413 | 452.4 | 8.1 | 104.9 |  | 48.9 | 12.1 | 105.2 | 29.4 | 3.35 | 52.9 | 30.2
173045.5 |  |  | 1547 | 49.8 | 53.1 | 46.2 | 29.4 | 32.1 | 0.054 | 102.4 | 10.8 | 69.5 | 41 | 29.9 | 0.761 | 102.8 | 416.3 | 395.1 | 57.8 | 402 | 0.411 | 453.1 | 7.9 | 104.9 |  | 49 | 12.1 | 105.2 | 29.5 | 3.35 | 52.7 | 30.4
173046.5 |  |  | 1550 | 49.7 | 53.1 | 46.3 | 29.4 | 32.1 | 0.039 | 102.4 | 10.8 | 69.6 | 41 | 30.1 | 0.761 | 102.8 | 416.9 | 395.2 | 57.9 | 402.1 | 0.413 | 453.4 | 8.18 | 104.9 |  | 49.1 | 12.1 | 105.2 | 29.5 | 3.35 | 52.9 | 30.4
173047.5 |  |  | 1554 | 50.1 | 53.2 | 46.2 | 29.4 | 32.1 | 0.043 | 102.4 | 10.8 | 69.6 | 40.9 | 30.1 | 0.761 | 102.8 | 416.9 | 395.4 | 57.9 | 402.1 | 0.415 | 454.1 | 8.31 | 104.8 |  | 49.2 | 12 | 105.3 | 29.5 | 3.35 | 53.1 | 30.4
173048.5 |  |  | 1550 | 50.5 | 53.3 | 46.3 | 29.4 | 32.1 | 0.051 | 102.4 | 10.8 | 69.6 | 40.4 | 30.2 | 0.763 | 102.8 | 416.3 | 394.8 | 58 | 402.2 | 0.416 | 451.8 | 8.14 | 104.9 |  | 49.2 | 12 | 105.3 | 29.5 | 3.35 | 53 | 30.6
173049.5 |  |  | 1551 | 50.8 | 53.4 | 46.2 | 29.4 | 32.1 | 0.041 | 102.4 | 10.8 | 69.6 | 40 | 30.2 | 0.763 | 102.8 | 416.6 | 394.9 | 58.1 | 402.3 | 0.413 | 452.3 | 8.33 | 104.9 |  | 49.3 | 12 | 105.4 | 29.5 | 3.35 | 53.2 | 30.5
173050.5 |  |  | 1549 | 50.6 | 53.4 | 46.2 | 29.4 | 32.1 | 0.053 | 102.4 | 10.8 | 69.6 | 39.7 | 30.2 | 0.761 | 102.8 | 416 | 394.4 | 58 | 402.3 | 0.416 | 453.4 | 8.15 | 104.9 |  | 49.3 | 12 | 105.3 | 29.6 | 3.35 | 53.1 | 30.7
173051.5 |  |  | 1544 | 50.1 | 53.6 | 46.2 | 29.4 | 32 | 0.081 | 102.4 | 10.8 | 69.7 | 39.3 | 30.3 | 0.763 | 102.8 | 415.3 | 393.8 | 58.1 | 402.4 | 0.419 | 451.5 | 7.76 | 104.9 |  | 49.4 | 12 | 105.2 | 29.5 | 3.35 | 52.5 | 30.6
173052.5 |  |  | 1545 | 49 | 53.6 | 46.2 | 29.4 | 32 | 0.051 | 102.4 | 10.8 | 69.7 | 39.3 | 30.2 | 0.759 | 102.8 | 416.1 | 393.9 | 58.1 | 402.4 | 0.416 | 452.5 | 7.91 | 104.9 |  | 49.4 | 12 | 105.1 | 29.6 | 3.34 | 52.4 | 30.7
173053.5 |  |  | 1555 | 48.9 | 53.7 | 46.2 | 29.5 | 32 | 0.053 | 102.4 | 10.9 | 69.7 | 39.6 | 30.4 | 0.761 | 102.8 | 416.5 | 394.6 | 58.2 | 402.6 | 0.417 | 452.6 | 8.18 | 104.9 |  | 49.5 | 12 | 105.2 | 29.5 | 3.34 | 52.6 | 30.8
173054.5 |  |  | 1553 | 49.3 | 53.7 | 46.2 | 29.4 | 32 | 0.054 | 102.4 | 10.9 | 69.7 | 40 | 30.4 | 0.761 | 102.8 | 415.8 | 394.1 | 58.1 | 402.6 | 0.417 | 452.6 | 8.12 | 104.9 |  | 49.6 | 12 | 105.2 | 29.4 | 3.34 | 52.7 | 30.8
173055.5 |  |  | 1552 | 50.2 | 53.7 | 46.2 | 29.4 | 32 | 0.041 | 102.4 | 10.9 | 69.8 | 40.3 | 30.4 | 0.761 | 102.8 | 415.7 | 393.8 | 58.2 | 402.7 | 0.415 | 452.5 | 8.25 | 104.9 |  | 49.6 | 12 | 105.3 | 29.5 | 3.34 | 52.9 | 30.9
173056.5 |  |  | 1552 | 50.4 | 53.7 | 46.2 | 29.4 | 31.9 | 0.051 | 102.4 | 10.9 | 69.8 | 40.5 | 30.6 | 0.76 | 102.8 | 415.3 | 393.5 | 58.3 | 402.8 | 0.415 | 453.5 | 8.16 | 104.9 |  | 49.6 | 12 | 105.3 | 29.5 | 3.34 | 52.9 | 30.9
173057.5 |  |  | 1550 | 50.4 | 53.8 | 46.3 | 29.5 | 32.1 | 0.052 | 102.4 | 10.9 | 69.9 | 40.6 | 30.6 | 0.76 | 102.8 | 415 | 393.2 | 58.3 | 402.8 | 0.414 | 452.3 | 8.19 | 105 |  | 49.7 | 12 | 105.3 | 29.6 | 3.34 | 53 | 31.1
173058.5 |  |  | 1545 | 50 | 53.8 | 46.3 | 29.4 | 31.9 | 0.05 | 102.4 | 10.9 | 69.9 | 40.7 | 30.6 | 0.762 | 102.8 | 414.3 | 392.6 | 58.3 | 402.8 | 0.414 | 452.6 | 7.85 | 104.9 |  | 49.8 | 12 | 105.2 | 29.4 | 3.34 | 52.6 | 31.1
173059.5 |  |  | 1553 | 49.9 | 53.8 | 46.3 | 29.4 | 32 | 0.039 | 102.4 | 10.9 | 69.9 | 40.4 | 30.6 | 0.761 | 102.8 | 414.9 | 393.1 | 58.3 | 402.9 | 0.415 | 453 | 8.29 | 104.9 |  | 49.9 | 12 | 105.3 | 29.4 | 3.34 | 53.1 | 31.2
173060.5 |  |  | 1552 | 50 | 54 | 46.3 | 29.4 | 32 | 0.035 | 102.4 | 10.9 | 69.9 | 40 | 30.7 | 0.761 | 102.8 | 415 | 392.8 | 58.4 | 403 | 0.414 | 453 | 8.28 | 104.9 |  | 49.8 | 12 | 105.3 | 29.4 | 3.35 | 53.1 | 31.2
173061.5 |  |  | 1552 | 50.6 | 54 | 46.3 | 29.4 | 31.9 | 0.036 | 102.4 | 10.9 | 69.9 | 39.7 | 30.7 | 0.761 | 102.8 | 414.4 | 392.6 | 58.4 | 403.1 | 0.414 | 453.3 | 8.23 | 104.9 |  | 49.9 | 12 | 105.3 | 29.5 | 3.35 | 53.2 | 31.3
173062.5 |  |  | 1551 | 50.9 | 54.1 | 46.3 | 29.4 | 31.9 | 0.049 | 102.4 | 10.9 | 69.9 | 39.4 | 30.7 | 0.761 | 102.8 | 414.2 | 392.4 | 58.4 | 403.2 | 0.415 | 452 | 8.25 | 104.9 |  | 50 | 12 | 105.4 | 29.4 | 3.35 | 53.2 | 31.3
173063.5 |  |  | 1546 | 50.7 | 54.2 | 46.3 | 29.5 | 31.9 | 0.065 | 102.4 | 10.9 | 69.9 | 39.2 | 30.7 | 0.761 | 102.8 | 413.9 | 391.9 | 58.5 | 403.3 | 0.417 | 453.2 | 7.93 | 105 |  | 50.1 | 12 | 105.3 | 29.5 | 3.35 | 52.9 | 31.5
173064.5 |  |  | 1542 | 49.8 | 54.2 | 46.3 | 29.4 | 31.8 | 0.071 | 102.4 | 10.9 | 69.9 | 39.1 | 30.8 | 0.76 | 102.8 | 413.2 | 391.3 | 58.6 | 403.3 | 0.419 | 452.9 | 7.66 | 105 |  | 50.2 | 12 | 105.1 | 29.4 | 3.35 | 52.4 | 31.5
173065.5 |  |  | 1550 | 48.9 | 54.3 | 46.4 | 29.5 | 31.9 | 0.056 | 102.4 | 10.9 | 69.9 | 39.2 | 30.8 | 0.764 | 102.8 | 414 | 391.9 | 58.5 | 403.4 | 0.415 | 451.9 | 7.99 | 104.9 |  | 50.2 | 12 | 105.2 | 29.5 | 3.34 | 52.5 | 31.6
173066.5 |  |  | 1553 | 48.8 | 54.3 | 46.3 | 29.4 | 31.9 | 0.046 | 102.4 | 10.9 | 69.9 | 39.4 | 30.9 | 0.76 | 102.8 | 414.5 | 392 | 58.7 | 403.5 | 0.413 | 452.4 | 8.22 | 104.9 |  | 50.2 | 12 | 105.2 | 29.4 | 3.34 | 52.7 | 31.6
173067.5 |  |  | 1554 | 49.5 | 54.4 | 46.4 | 29.4 | 31.8 | 0.042 | 102.5 | 10.9 | 69.9 | 39.6 | 31.1 | 0.761 | 102.8 | 413.9 | 391.7 | 58.7 | 403.5 | 0.41 | 452.6 | 8.32 | 104.9 |  | 50.2 | 12 | 105.3 | 29.4 | 3.34 | 53 | 31.7
173068.5 |  |  | 1551 | 50.2 | 54.6 | 46.4 | 29.5 | 32 | 0.048 | 102.4 | 10.9 | 69.8 | 39.7 | 30.9 | 0.762 | 102.8 | 413.4 | 391.3 | 58.7 | 403.6 | 0.411 | 452.4 | 8.06 | 104.9 |  | 50.4 | 12 | 105.3 | 29.5 | 3.34 | 52.9 | 31.7
173069.5 |  |  | 1550 | 50.4 | 54.6 | 46.4 | 29.4 | 32 | 0.041 | 102.5 | 10.9 | 69.8 | 39.8 | 31.1 | 0.762 | 102.8 | 413.3 | 391 | 58.7 | 403.8 | 0.409 | 452.1 | 8.26 | 104.9 |  | 50.4 | 12 | 105.3 | 29.4 | 3.34 | 53 | 31.7
173070.5 |  |  | 1547 | 50.1 | 54.6 | 46.4 | 29.4 | 32 | 0.07 | 102.4 | 10.9 | 69.8 | 39.9 | 31.1 | 0.763 | 102.8 | 412.6 | 390.6 | 58.7 | 403.8 | 0.413 | 452.5 | 7.85 | 104.9 |  | 50.5 | 12 | 105.2 | 29.4 | 3.34 | 52.6 | 31.8
173071.5 |  |  | 1549 | 49.6 | 54.7 | 46.4 | 29.6 | 31.9 | 0.042 | 102.5 | 10.9 | 69.7 | 40.1 | 31.1 | 0.761 | 102.8 | 413.1 | 390.8 | 58.8 | 403.8 | 0.412 | 452.8 | 8.16 | 104.9 |  | 50.6 | 12 | 105.2 | 29.6 | 3.33 | 52.8 | 32
173072.5 |  |  | 1552 | 49.7 | 54.8 | 46.3 | 29.6 | 31.9 | 0.041 | 102.5 | 10.9 | 69.7 | 40.2 | 31.1 | 0.761 | 102.8 | 412.9 | 390.7 | 58.8 | 404 | 0.411 | 453.3 | 8.16 | 104.9 |  | 50.6 | 12 | 105.3 | 29.4 | 3.34 | 52.9 | 31.9
173073.5 |  |  | 1550 | 49.9 | 54.8 | 46.4 | 29.4 | 31.9 | 0.043 | 102.4 | 10.9 | 69.6 | 40.3 | 31.2 | 0.763 | 102.8 | 412.7 | 390.3 | 58.9 | 404.1 | 0.409 | 453.2 | 8.09 | 104.9 |  | 50.7 | 12 | 105.3 | 29.4 | 3.34 | 53 | 32
173074.5 |  |  | 1554 | 50.5 | 54.8 | 46.4 | 29.4 | 31.8 | 0.031 | 102.5 | 10.9 | 69.6 | 40.3 | 31.3 | 0.76 | 102.8 | 413.3 | 390.6 | 58.9 | 404 | 0.41 | 452.6 | 8.53 | 104.9 |  | 50.7 | 12 | 105.4 | 29.4 | 3.34 | 53.4 | 32.1
173075.5 |  |  | 1551 | 51.1 | 54.8 | 46.5 | 29.4 | 31.8 | 0.053 | 102.5 | 10.9 | 69.6 | 40.3 | 31.4 | 0.764 | 102.8 | 412.1 | 390.1 | 58.9 | 404.1 | 0.413 | 453.1 | 8.25 | 104.9 |  | 50.8 | 12 | 105.4 | 29.4 | 3.34 | 53.4 | 32.1
173076.5 |  |  | 1541 | 50.6 | 54.9 | 46.6 | 29.5 | 31.8 | 0.082 | 102.4 | 10.9 | 69.6 | 40.3 | 31.3 | 0.762 | 102.8 | 411 | 388.9 | 58.9 | 404.2 | 0.418 | 454 | 7.55 | 104.9 |  | 50.9 | 12 | 105.2 | 29.4 | 3.34 | 52.5 | 32.2
173077.5 |  |  | 1546 | 49.5 | 55 | 46.6 | 29.4 | 31.9 | 0.039 | 102.5 | 10.9 | 69.5 | 40.2 | 31.3 | 0.76 | 102.8 | 412.4 | 389.7 | 58.9 | 404.3 | 0.415 | 452 | 8.06 | 104.9 |  | 50.9 | 12 | 105.2 | 29.4 | 3.34 | 52.6 | 32.3
173078.5 |  |  | 1555 | 49 | 55.1 | 46.6 | 29.4 | 31.9 | 0.041 | 102.5 | 10.9 | 69.5 | 40.2 | 31.4 | 0.76 | 102.8 | 412.4 | 390 | 59 | 404.3 | 0.411 | 452 | 8.26 | 104.9 |  | 51 | 12.1 | 105.4 | 29.4 | 3.33 | 52.9 | 32.3
173079.5 |  |  | 1554 | 49.6 | 55.1 | 46.6 | 29.5 | 31.8 | 0.044 | 102.5 | 10.9 | 69.5 | 40.2 | 31.3 | 0.762 | 102.8 | 412.3 | 389.7 | 59 | 404.4 | 0.411 | 452.2 | 8.26 | 104.9 |  | 51.1 | 12.1 | 105.4 | 29.5 | 3.33 | 53 | 32.4
173080.5 |  |  | 1549 | 50.5 | 55.2 | 46.6 | 29.5 | 31.8 | 0.047 | 102.5 | 10.9 | 69.5 | 40.3 | 31.5 | 0.76 | 102.8 | 411.7 | 389 | 59 | 404.6 | 0.412 | 452.6 | 8.08 | 104.9 |  | 51.1 | 12.1 | 105.3 | 29.5 | 3.33 | 53 | 32.5
173081.5 |  |  | 1550 | 50.5 | 55.2 | 46.4 | 29.5 | 31.8 | 0.046 | 102.5 | 10.9 | 69.5 | 40.3 | 31.6 | 0.761 | 102.8 | 411.2 | 388.8 | 59.1 | 404.6 | 0.413 | 453.2 | 8.18 | 104.9 |  | 51.2 | 12.1 | 105.3 | 29.5 | 3.33 | 53 | 32.4
173082.5 |  |  | 1547 | 50.1 | 55.3 | 46.4 | 29.5 | 31.8 | 0.066 | 102.4 | 10.9 | 69.5 | 40.4 | 31.6 | 0.76 | 102.8 | 411.3 | 388.6 | 59.2 | 404.8 | 0.413 | 453.2 | 7.93 | 104.9 |  | 51.3 | 12.1 | 105.3 | 29.4 | 3.33 | 52.8 | 32.4
173083.5 |  |  | 1544 | 49.4 | 55.3 | 46.5 | 29.5 | 31.8 | 0.055 | 102.5 | 10.9 | 69.5 | 40.3 | 31.7 | 0.761 | 102.8 | 411 | 388.2 | 59.2 | 404.8 | 0.415 | 453.2 | 7.81 | 104.9 |  | 51.3 | 12 | 105.2 | 29.4 | 3.32 | 52.4 | 32.5
173084.5 |  |  | 1552 | 49 | 55.4 | 46.6 | 29.4 | 31.8 | 0.051 | 102.5 | 10.9 | 69.5 | 40.2 | 31.8 | 0.76 | 102.8 | 411.1 | 388.5 | 59.3 | 404.9 | 0.412 | 453.5 | 8.06 | 104.9 |  | 51.3 | 12 | 105.2 | 29.4 | 3.32 | 52.6 | 32.6
173085.5 |  |  | 1553 | 49.1 | 55.4 | 46.6 | 29.4 | 31.8 | 0.041 | 102.5 | 10.9 | 69.5 | 40.3 | 31.8 | 0.762 | 102.8 | 411.2 | 388.3 | 59.3 | 404.9 | 0.408 | 453.2 | 8.2 | 104.9 |  | 51.4 | 12 | 105.3 | 29.4 | 3.32 | 52.9 | 32.6
173086.5 |  |  | 1555 | 50.1 | 55.4 | 46.6 | 29.4 | 31.7 | 0.03 | 102.5 | 10.9 | 69.5 | 40.3 | 31.9 | 0.762 | 102.8 | 411.1 | 388.3 | 59.3 | 405 | 0.409 | 453.6 | 8.39 | 105 |  | 51.4 | 12 | 105.4 | 29.4 | 3.32 | 53.2 | 32.7
173087.5 |  |  | 1551 | 50.7 | 55.5 | 46.6 | 29.4 | 31.8 | 0.052 | 102.5 | 10.9 | 69.5 | 40.3 | 31.9 | 0.763 | 102.8 | 410.4 | 387.9 | 59.4 | 405.1 | 0.41 | 452.1 | 8.12 | 105 |  | 51.5 | 12 | 105.4 | 29.4 | 3.33 | 53.1 | 32.8
173088.5 |  |  | 1548 | 50.7 | 55.6 | 46.6 | 29.4 | 31.8 | 0.054 | 102.4 | 10.9 | 69.5 | 40.3 | 31.9 | 0.761 | 102.8 | 410 | 387.2 | 59.5 | 405.2 | 0.41 | 452.6 | 8.11 | 105 |  | 51.5 | 12 | 105.3 | 29.4 | 3.33 | 53 | 32.8
173089.5 |  |  | 1546 | 50 | 55.6 | 46.7 | 29.4 | 31.8 | 0.055 | 102.5 | 10.9 | 69.5 | 40.3 | 32 | 0.761 | 102.8 | 409.9 | 387 | 59.6 | 405.3 | 0.41 | 452.8 | 7.86 | 104.9 |  | 51.6 | 12 | 105.2 | 29.3 | 3.33 | 52.7 | 32.9
173090.5 |  |  | 1551 | 49.5 | 55.7 | 46.7 | 29.4 | 31.8 | 0.04 | 102.5 | 10.9 | 69.5 | 40.2 | 31.9 | 0.763 | 102.8 | 410.1 | 387.3 | 59.6 | 405.4 | 0.407 | 451.9 | 8.07 | 104.9 |  | 51.6 | 12 | 105.3 | 29.4 | 3.33 | 52.9 | 32.9
173091.5 |  |  | 1554 | 49.7 | 55.7 | 46.7 | 29.5 | 31.7 | 0.037 | 102.5 | 10.9 | 69.5 | 40.3 | 32.1 | 0.761 | 102.8 | 410.1 | 387.2 | 59.6 | 405.5 | 0.404 | 452.8 | 8.28 | 104.9 |  | 51.7 | 12 | 105.4 | 29.4 | 3.33 | 53.2 | 32.9
173092.5 |  |  | 1553 | 50.4 | 55.8 | 46.7 | 29.5 | 31.7 | 0.044 | 102.5 | 10.9 | 69.5 | 40.3 | 32.1 | 0.763 | 102.8 | 410 | 387.1 | 59.6 | 405.6 | 0.405 | 451.9 | 8.35 | 105 |  | 51.7 | 12 | 105.5 | 29.3 | 3.33 | 53.3 | 33.1
173093.5 |  |  | 1550 | 50.8 | 55.8 | 46.7 | 29.5 | 31.8 | 0.052 | 102.5 | 10.9 | 69.5 | 40.4 | 32.1 | 0.761 | 102.8 | 409.7 | 386.5 | 59.6 | 405.7 | 0.409 | 452.5 | 8.17 | 104.9 |  | 51.8 | 12 | 105.4 | 29.4 | 3.33 | 53.1 | 33.2
173094.5 |  |  | 1549 | 50.6 | 55.8 | 46.8 | 29.5 | 31.8 | 0.05 | 102.5 | 10.9 | 69.6 | 40.4 | 32.2 | 0.761 | 102.8 | 409.3 | 386.4 | 59.6 | 405.7 | 0.407 | 452.6 | 8.11 | 105 |  | 51.8 | 12 | 105.4 | 29.4 | 3.34 | 53.1 | 33.3
173095.5 |  |  | 1544 | 49.9 | 55.9 | 46.8 | 29.4 | 31.8 | 0.079 | 102.5 | 10.9 | 69.6 | 40.5 | 32.4 | 0.762 | 102.8 | 408.4 | 385.7 | 59.7 | 405.7 | 0.41 | 451.9 | 7.71 | 105 |  | 51.9 | 12 | 105.2 | 29.4 | 3.33 | 52.5 | 33.4
173096.5 |  |  | 1547 | 49.1 | 56 | 46.8 | 29.5 | 31.8 | 0.043 | 102.5 | 10.9 | 69.6 | 40.4 | 32.3 | 0.76 | 102.8 | 409.1 | 386.1 | 59.8 | 405.8 | 0.41 | 453.2 | 8.03 | 104.9 |  | 51.9 | 12 | 105.2 | 29.4 | 3.33 | 52.7 | 33.4
173097.5 |  |  | 1554 | 49 | 56.1 | 46.8 | 29.6 | 31.8 | 0.043 | 102.5 | 10.9 | 69.6 | 40.4 | 32.3 | 0.762 | 102.8 | 409.5 | 386.2 | 59.7 | 405.8 | 0.409 | 452.6 | 8.14 | 104.9 |  | 52.1 | 12 | 105.3 | 29.4 | 3.33 | 52.8 | 33.5
173098.5 |  |  | 1556 | 49.7 | 56.1 | 46.9 | 29.5 | 31.7 | 0.042 | 102.5 | 10.9 | 69.6 | 40.7 | 32.4 | 0.763 | 102.8 | 409.1 | 386.2 | 59.8 | 406 | 0.411 | 453.1 | 8.35 | 104.9 |  | 52.1 | 12 | 105.4 | 29.4 | 3.34 | 53.1 | 33.6
173099.5 |  |  | 1553 | 50.7 | 56.2 | 46.8 | 29.4 | 31.7 | 0.051 | 102.5 | 10.9 | 69.6 | 40.9 | 32.4 | 0.763 | 102.8 | 408.9 | 385.7 | 59.9 | 406.1 | 0.411 | 453.6 | 8.31 | 104.9 |  | 52.1 | 12 | 105.4 | 29.3 | 3.34 | 53.1 | 33.6
173100.5 |  |  | 1549 | 50.9 | 56.2 | 46.8 | 29.5 | 31.8 | 0.048 | 102.5 | 10.9 | 69.6 | 40.7 | 32.5 | 0.762 | 102.8 | 408.3 | 385.3 | 59.8 | 406.2 | 0.413 | 453.1 | 8.18 | 104.9 |  | 52.2 | 12.1 | 105.4 | 29.4 | 3.34 | 53.1 | 33.6
173130.5 |  |  | 1555 | 50.7 | 58 | 47.4 | 29.6 | 31.7 | 0.039 | 102.7 | 10.9 | 69.5 | 39.8 | 33.9 | 0.761 | 102.8 | 404.1 | 380.2 | 60.9 | 408 | 0.418 | 453 | 8.44 | 105 |  | 53.9 | 12.1 | 105.5 | 29.4 | 3.32 | 53.5 | 35.4
173160.5 |  |  | 1556 | 49.4 | 59.6 | 48.2 | 29.6 | 31.6 | 0.042 | 103 | 10.9 | 69.9 | 39.7 | 35.4 | 0.762 | 102.8 | 399.9 | 374.6 | 62.1 | 409.6 | 0.422 | 453.3 | 8.41 | 105 |  | 55.6 | 12 | 105.5 | 29.3 | 3.32 | 53.3 | 37.1
173190.5 |  |  | 1550 | 49.5 | 61.2 | 49 | 29.7 | 31.5 | 0.047 | 103.5 | 10.9 | 69.5 | 39.9 | 37 | 0.76 | 102.8 | 393.8 | 368 | 63.2 | 411.2 | 0.433 | 453.4 | 8.08 | 105.1 |  | 57.3 | 12 | 105.4 | 29.4 | 3.31 | 52.9 | 38.8
173220.6 |  |  | 1543 | 50.2 | 62.9 | 50.1 | 29.7 | 31.5 | 0.069 | 103.8 | 10.9 | 69.8 | 40 | 38.6 | 0.761 | 102.8 | 387 | 360.5 | 64.2 | 412.9 | 0.447 | 451.9 | 7.64 | 105.1 |  | 58.9 | 12 | 105.4 | 29.4 | 3.31 | 52.9 | 40.6
173250.6 |  |  | 1545 | 50.9 | 64.4 | 51.5 | 29.8 | 31.4 | 0.062 | 103.8 | 10.9 | 69.6 | 40.5 | 40.3 | 0.762 | 102.8 | 381.2 | 353.9 | 65.3 | 414.5 | 0.451 | 452.5 | 7.92 | 105.1 |  | 60.6 | 12 | 105.5 | 29.4 | 3.3 | 53.3 | 42.2
173280.6 |  |  | 1550 | 50.5 | 66 | 52.7 | 29.8 | 31.4 | 0.049 | 103.9 | 10.9 | 69.5 | 40.2 | 41.7 | 0.777 | 102.8 | 376 | 347.7 | 66.5 | 416.8 | 0.456 | 453.1 | 8.23 | 105.1 |  | 62.1 | 12 | 105.5 | 29.4 | 3.24 | 53.2 | 43.8
173310.6 |  |  | 1552 | 49.9 | 67.6 | 54.1 | 29.7 | 31.2 | 0.053 | 103.9 | 10.9 | 69.9 | 40.2 | 42.9 | 0.797 | 102.8 | 368.8 | 340.1 | 67.6 | 420.2 | 0.467 | 454.6 | 8.18 | 105.2 |  | 63.6 | 12 | 105.6 | 29.4 | 3.14 | 53.2 | 45.3
173340.6 |  |  | 1555 | 49 | 69.2 | 55.7 | 29.9 | 31.3 | 0.037 | 104.1 | 10.8 | 69.5 | 39.9 | 44.1 | 0.819 | 102.8 | 362.2 | 332.5 | 68.8 | 424.5 | 0.472 | 452.8 | 8.32 | 105.1 |  | 65.2 | 12 | 105.5 | 29.4 | 3.02 | 53.1 | 46.8
173370.6 |  |  | 1542 | 49.4 | 70.7 | 57.6 | 29.9 | 31.2 | 0.047 | 104 | 10.8 | 69.8 | 40.2 | 45.1 | 0.845 | 102.8 | 351.1 | 321.2 | 69.8 | 429.2 | 0.481 | 453.1 | 7.84 | 105.1 |  | 66.8 | 12 | 105.4 | 29.4 | 2.93 | 52.6 | 48.4
173430.5 |  |  | 1553 | 50.7 | 70.3 | 60.7 | 29.9 | 31.2 | 0.04 | 104.1 | 10.9 | 69.5 | 38.9 | 46.1 | 0.856 | 102.8 | 336 | 305.7 | 72.2 | 438.3 | 0.523 | 453.3 | 8.37 | 105.2 |  | 63.5 | 12 | 105.7 | 29.4 | 2.8 | 53.7 | 51.3
173460.5 |  |  | 1552 | 49.8 | 66.7 | 62.4 | 30 | 31.2 | 0.04 | 104.1 | 10.9 | 69.5 | 39.8 | 46.5 | 0.8 | 102.8 | 330.5 | 299.9 | 73 | 437.7 | 0.514 | 453.4 | 8.27 | 105.2 |  | 60.4 | 12 | 105.7 | 29.6 | 2.98 | 53.5 | 52.8
173490.5 |  |  | 1553 | 49.6 | 64.8 | 63.9 | 30 | 31.1 | 0.048 | 104 | 10.9 | 69.5 | 39.8 | 47.3 | 0.769 | 102.8 | 328 | 297.5 | 73.5 | 433.8 | 0.516 | 453.6 | 8.18 | 105.2 |  | 58.8 | 12 | 105.6 | 29.5 | 3.15 | 53.2 | 54.2
173520.5 |  |  | 1543 | 49.6 | 64.8 | 64.8 | 29.9 | 31.1 | 0.056 | 104 | 11 | 69.8 | 39.9 | 48.1 | 0.766 | 102.8 | 324.5 | 294.3 | 73.8 | 430 | 0.514 | 453 | 7.78 | 105.2 |  | 59.9 | 12 | 105.4 | 29.5 | 3.22 | 52.6 | 55.8
173550.6 |  |  | 1544 | 50.6 | 66.1 | 65.6 | 29.9 | 31.2 | 0.068 | 103.9 | 11.1 | 69.5 | 39.9 | 48.8 | 0.781 | 102.8 | 321.7 | 292.2 | 74.2 | 428.8 | 0.524 | 453.2 | 7.75 | 105.2 |  | 61 | 12 | 105.6 | 29.5 | 3.17 | 53 | 57.1
173580.6 |  |  | 1550 | 50.5 | 65.1 | 66.1 | 29.8 | 31.2 | 0.04 | 104 | 11.1 | 69.5 | 40.3 | 49.7 | 0.772 | 102.8 | 321.4 | 291.3 | 74.6 | 428.7 | 0.511 | 453.2 | 8.27 | 105.2 |  | 59.2 | 12 | 105.7 | 29.5 | 3.15 | 53.4 | 58.4
173610.6 |  |  | 1556 | 49.9 | 63.7 | 66.9 | 29.9 | 31.4 | 0.036 | 104 | 11.2 | 69.5 | 40.3 | 50.4 | 0.763 | 102.8 | 321.1 | 290.9 | 74.9 | 426.9 | 0.484 | 453.8 | 8.38 | 105.2 |  | 57.8 | 12 | 105.7 | 29.5 | 3.23 | 53.2 | 59.8
173640.7 |  |  | 1554 | 49.4 | 62.4 | 66.7 | 29.9 | 31.4 | 0.033 | 104 | 11.1 | 69.5 | 40.2 | 50.9 | 0.762 | 102.8 | 329.3 | 298.7 | 74.5 | 425.2 | 0.467 | 453.5 | 8.14 | 105.1 |  | 56.3 | 12 | 105.6 | 29.5 | 3.23 | 53 | 61
173670.7 |  |  | 1546 | 49.2 | 61.2 | 65.7 | 29.8 | 31.5 | 0.056 | 104 | 11.1 | 69.6 | 40.1 | 51.6 | 0.76 | 102.8 | 332.2 | 301.8 | 73.7 | 424.2 | 0.462 | 453.5 | 7.87 | 105.1 |  | 55.3 | 12 | 105.4 | 29.4 | 3.25 | 52.5 | 61.4
173730.5 |  |  | 1550 | 50.4 | 60.2 | 63.9 | 29.8 | 31.7 | 0.046 | 104 | 11.1 | 69.6 | 39.4 | 45.7 | 0.76 | 102.8 | 349 | 319.1 | 71.9 | 422.9 | 0.459 | 453.1 | 8.08 | 105.1 |  | 54.6 | 12 | 105.5 | 29.4 | 3.26 | 53.1 | 40.8
173760.5 |  |  | 1552 | 50.6 | 59.8 | 62.9 | 29.8 | 31.8 | 0.036 | 104.1 | 11.1 | 69.5 | 40.3 | 42.9 | 0.761 | 102.8 | 357.8 | 327.6 | 70.9 | 422.4 | 0.422 | 453.8 | 8.3 | 105.1 |  | 54.2 | 12 | 105.6 | 29.3 | 3.28 | 53.3 | 35.6
173790.5 |  |  | 1554 | 49.4 | 59.2 | 62.2 | 29.7 | 31.9 | 0.037 | 104 | 11.1 | 69.5 | 40.2 | 40.5 | 0.761 | 102.8 | 364.8 | 334.8 | 69.9 | 422.3 | 0.414 | 453.3 | 8.23 | 105 |  | 53.6 | 12 | 105.5 | 29.3 | 3.28 | 53.1 | 32
173820.5 |  |  | 1546 | 49.9 | 58.3 | 61.4 | 29.8 | 32 | 0.056 | 104 | 11 | 69.6 | 40.2 | 38.4 | 0.761 | 102.8 | 370.1 | 340.4 | 68.9 | 422.1 | 0.401 | 453.3 | 7.95 | 105 |  | 52.5 | 12 | 105.4 | 29.3 | 3.27 | 52.7 | 29.5
173850.5 |  |  | 1544 | 50.9 | 57.2 | 60.7 | 29.8 | 32 | 0.079 | 103.9 | 11.1 | 69.5 | 40.1 | 36.9 | 0.761 | 102.8 | 374.7 | 346 | 68 | 421.8 | 0.396 | 454.1 | 7.79 | 105.1 |  | 51.3 | 12 | 105.5 | 29.2 | 3.29 | 52.8 | 28.3
173880.5 |  |  | 1548 | 50.9 | 56.2 | 60.1 | 29.8 | 32.1 | 0.047 | 104 | 11.1 | 69.6 | 40.1 | 36.6 | 0.76 | 102.8 | 380.8 | 352.2 | 67.1 | 421.4 | 0.392 | 453.9 | 8.2 | 105 |  | 50.2 | 12 | 105.5 | 29.1 | 3.29 | 53.2 | 30.4
173910.5 |  |  | 1550 | 50.7 | 55.2 | 59.4 | 29.8 | 32.1 | 0.046 | 104 | 11.1 | 69.5 | 40.7 | 36.7 | 0.762 | 102.8 | 385.2 | 357.1 | 66.2 | 421.1 | 0.382 | 452.9 | 8.18 | 105 |  | 49.4 | 12 | 105.5 | 29.1 | 3.31 | 53.3 | 32.3
173940.5 |  |  | 1553 | 49.5 | 54.4 | 58.8 | 29.8 | 32.1 | 0.038 | 104 | 11.1 | 69.6 | 40 | 37.2 | 0.76 | 102.8 | 389.3 | 361.6 | 65.4 | 420.8 | 0.377 | 453.7 | 8.29 | 105 |  | 48.7 | 12 | 105.4 | 29.1 | 3.31 | 53 | 34.3
173970.5 |  |  | 1551 | 48.9 | 53.8 | 58.3 | 29.8 | 32.2 | 0.055 | 104 | 11.1 | 69.6 | 40.5 | 37.3 | 0.76 | 102.8 | 392.3 | 365.3 | 64.7 | 420.3 | 0.366 | 453.8 | 8.11 | 104.9 |  | 48.1 | 12 | 105.4 | 29.1 | 3.31 | 52.7 | 31.8
174000.5 |  |  | 1543 | 49.6 | 53.3 | 57.9 | 29.8 | 32.1 | 0.067 | 103.9 | 11.2 | 69.5 | 41 | 35.9 | 0.76 | 102.8 | 394.4 | 367.7 | 64 | 420.1 | 0.352 | 453.4 | 7.74 | 104.9 |  | 47.6 | 12 | 105.3 | 28.9 | 3.33 | 52.4 | 28.9
174030.5 |  |  | 1550 | 50.7 | 52.8 | 57.4 | 29.9 | 32.2 | 0.057 | 104 | 11.2 | 69.7 | 39.1 | 34.7 | 0.76 | 102.8 | 397.6 | 371.5 | 63.4 | 419.8 | 0.344 | 453.4 | 8.21 | 104.8 |  | 47 | 12 | 105.5 | 28.9 | 3.32 | 53.1 | 26.4
174060.5 |  |  | 1552 | 50.5 | 52 | 56.9 | 29.8 | 32.2 | 0.048 | 104 | 11.2 | 69.5 | 39.9 | 33.4 | 0.76 | 102.8 | 400 | 374.4 | 62.8 | 419.3 | 0.342 | 453.5 | 8.2 | 104.8 |  | 46.3 | 12 | 105.4 | 28.8 | 3.33 | 53 | 24.4
174090.5 |  |  | 1552 | 49.9 | 51.3 | 56.5 | 29.8 | 32.2 | 0.04 | 104.1 | 11.2 | 69.6 | 39.9 | 32.3 | 0.76 | 102.7 | 402.1 | 376.9 | 62.3 | 419 | 0.335 | 453.2 | 8.25 | 104.7 |  | 45.5 | 12 | 105.3 | 28.8 | 3.33 | 53.1 | 22.9
174120.5 |  |  | 1548 | 49.9 | 50.6 | 56.1 | 29.8 | 32.1 | 0.058 | 104 | 11.2 | 69.5 | 39.2 | 31.2 | 0.761 | 102.7 | 403.6 | 378.8 | 61.7 | 418.6 | 0.334 | 453.7 | 8.04 | 104.7 |  | 44.6 | 12 | 105.3 | 28.7 | 3.34 | 52.8 | 21.7
174150.5 |  |  | 1546 | 49.7 | 49.8 | 55.7 | 29.7 | 32.1 | 0.046 | 104 | 11.2 | 69.5 | 39.8 | 30.4 | 0.759 | 102.7 | 405.3 | 380.9 | 61.3 | 418.5 | 0.321 | 453.4 | 7.93 | 104.7 |  | 43.9 | 11.9 | 105.2 | 28.6 | 3.35 | 52.7 | 20.7
174180.5 |  |  | 1547 | 50.8 | 49 | 55.3 | 29.8 | 32 | 0.054 | 104 | 11.3 | 69.6 | 39.3 | 29.6 | 0.76 | 102.7 | 407.1 | 383.2 | 60.8 | 418.5 | 0.323 | 453.3 | 8.07 | 104.7 |  | 43.2 | 12 | 105.3 | 28.6 | 3.31 | 53 | 19.8
174210.5 |  |  | 1552 | 51 | 48.2 | 54.9 | 29.8 | 32 | 0.045 | 104 | 11.4 | 69.5 | 40.5 | 28.8 | 0.76 | 102.7 | 409.3 | 385.8 | 60.3 | 418.7 | 0.317 | 452.7 | 8.33 | 104.8 |  | 42.4 | 12 | 105.3 | 28.6 | 3.28 | 53.2 | 19.2
174240.5 |  |  | 1555 | 50.2 | 47.8 | 54.6 | 29.8 | 32.1 | 0.042 | 104 | 11.5 | 69.7 | 39.5 | 28.2 | 0.763 | 102.7 | 411 | 387.6 | 59.9 | 418.8 | 0.324 | 452.7 | 8.4 | 104.7 |  | 42.1 | 12 | 105.4 | 28.6 | 3.28 | 53.1 | 18.6
174270.5 |  |  | 1553 | 49.1 | 47.3 | 54.3 | 29.8 | 32.1 | 0.041 | 104 | 11.6 | 69.5 | 40.3 | 27.6 | 0.758 | 102.7 | 412.3 | 389.1 | 59.6 | 418.9 | 0.326 | 452.2 | 8.19 | 104.7 |  | 41.5 | 12 | 105.3 | 28.6 | 3.32 | 52.9 | 18.1
174300.5 |  |  | 1546 | 49.9 | 46.8 | 53.9 | 29.8 | 32.1 | 0.051 | 104 | 11.6 | 69.5 | 39.9 | 27.1 | 0.761 | 102.7 | 413 | 390.3 | 59.2 | 419.2 | 0.344 | 452.5 | 8.02 | 104.7 |  | 41 | 11.9 | 105.2 | 28.6 | 3.37 | 52.9 | 17.6
174330.5 |  |  | 1547 | 50.7 | 46.2 | 53.6 | 29.9 | 32 | 0.069 | 103.9 | 11.6 | 69.6 | 39.5 | 26.7 | 0.761 | 102.7 | 414.1 | 391.9 | 58.8 | 419.3 | 0.348 | 453.4 | 7.85 | 104.8 |  | 40.3 | 12 | 105.3 | 28.7 | 3.38 | 53.1 | 17.3
174360.6 |  |  | 1550 | 50.7 | 45.6 | 53.3 | 29.9 | 31.9 | 0.043 | 104 | 11.7 | 69.5 | 39.7 | 26.2 | 0.76 | 102.7 | 415.9 | 393.8 | 58.4 | 419.7 | 0.355 | 453 | 8.23 | 104.7 |  | 39.6 | 12 | 105.4 | 28.7 | 3.39 | 53.4 | 16.8
174390.6 |  |  | 1553 | 49.8 | 45 | 53 | 30 | 32 | 0.047 | 104 | 11.7 | 69.6 | 39.3 | 25.7 | 0.76 | 102.7 | 417.6 | 395.7 | 58.2 | 419.8 | 0.362 | 453.2 | 8.21 | 104.8 |  | 39.3 | 12 | 105.3 | 28.8 | 3.4 | 53.2 | 16.6
174420.6 |  |  | 1551 | 49.3 | 44.6 | 52.7 | 30.2 | 31.9 | 0.048 | 104 | 11.8 | 69.5 | 39.5 | 25 | 0.76 | 102.7 | 419 | 397.1 | 57.7 | 419.8 | 0.372 | 453.7 | 8.06 | 104.7 |  | 38.7 | 12 | 105.3 | 28.9 | 3.38 | 53.1 | 16.4
174450.6 |  |  | 1549 | 49.7 | 44.2 | 52.3 | 30.4 | 31.9 | 0.05 | 104 | 11.8 | 69.5 | 39.5 | 24.8 | 0.759 | 102.7 | 419.5 | 398.2 | 57.4 | 420.1 | 0.369 | 453.6 | 8.01 | 104.8 |  | 38.4 | 12 | 105.3 | 29.1 | 3.39 | 53.1 | 16.3
174480.7 |  |  | 1545 | 50.5 | 44 | 52.1 | 30.4 | 31.9 | 0.077 | 103.9 | 11.9 | 69.6 | 39.9 | 24.3 | 0.761 | 102.7 | 419.9 | 399 | 57.1 | 420.1 | 0.36 | 454.3 | 7.78 | 104.7 |  | 38.3 | 12 | 105.2 | 29.1 | 3.39 | 52.8 | 16.2
174510.7 |  |  | 1550 | 50.5 | 43.9 | 51.7 | 30.4 | 31.9 | 0.054 | 103.9 | 11.9 | 69.5 | 40.5 | 24.1 | 0.761 | 102.7 | 421.6 | 400.8 | 56.8 | 420.1 | 0.362 | 453.5 | 8.14 | 104.8 |  | 38.3 | 12 | 105.3 | 29.1 | 3.39 | 53.1 | 15.9
174540.7 |  |  | 1551 | 50.4 | 43.8 | 51.4 | 30.2 | 31.9 | 0.049 | 104 | 11.9 | 69.8 | 40.9 | 23.8 | 0.76 | 102.7 | 422.7 | 401.7 | 56.6 | 420.2 | 0.374 | 453.2 | 8.14 | 104.8 |  | 38.2 | 12 | 105.3 | 29.2 | 3.38 | 53.2 | 15.8
174570.7 |  |  | 1553 | 49.6 | 43.8 | 51.3 | 30.1 | 31.8 | 0.048 | 104 | 11.9 | 69.5 | 41.2 | 23.7 | 0.76 | 102.7 | 423.4 | 402.9 | 56.3 | 420.5 | 0.381 | 453.2 | 8.17 | 104.8 |  | 38.4 | 12 | 105.4 | 29.2 | 3.4 | 53.3 | 15.8
187201.4 |  |  | 2495 | 127.7 | 84.6 | 99.8 | 30.1 | 32.1 | 0.054 | 106.9 | 11.3 | 69.5 | 73 | 73.7 | 0.989 | 102.1 | 312 | 240.6 | 103.4 | 667.6 | 1.472 | 454.1 | 33.6 | 114.2 |  | 77.5 | 12 | 114.5 | 29.6 | 8.25 | 93.7 | 77.9
187202.4 |  |  | 2470 | 128.6 | 84.7 | 99.8 | 29.9 | 32.1 | 0.067 | 107 | 11.3 | 69.5 | 72.6 | 73.8 | 0.99 | 102.1 | 311.5 | 239.4 | 103.4 | 667.5 | 1.487 | 453.7 | 34.77 | 114.3 |  | 77.6 | 12 | 115.3 | 29.4 | 8.25 | 93.7 | 77.9
187203.4 |  |  | 2438 | 128.9 | 84.7 | 99.8 | 30 | 32.1 | 0.117 | 106.5 | 11.3 | 69.5 | 71.7 | 73.8 | 0.989 | 102.1 | 309.2 | 237.9 | 103.4 | 667.4 | 1.49 | 455.7 | 32.13 | 114.3 |  | 77.6 | 12 | 115.1 | 29.6 | 8.25 | 93.1 | 77.9
187204.4 |  |  | 2408 | 128.9 | 84.7 | 99.8 | 30 | 32.1 | 0.115 | 106.5 | 11.3 | 69.5 | 70.9 | 73.8 | 0.991 | 102.1 | 305.9 | 236.1 | 103.4 | 667.4 | 1.486 | 454.6 | 32.37 | 114.3 |  | 77.6 | 12 | 114.6 | 29.5 | 8.24 | 92.8 | 77.9
187205.4 |  |  | 2376 | 128.3 | 84.7 | 99.8 | 29.9 | 32 | 0.144 | 106.3 | 11.3 | 69.5 | 70 | 73.8 | 0.993 | 102.1 | 302 | 234 | 103.4 | 667.2 | 1.494 | 454.6 | 32.06 | 114.3 |  | 77.6 | 12 | 114.8 | 29.5 | 8.23 | 92.8 | 78
187206.4 |  |  | 2343 | 128.2 | 84.8 | 99.9 | 30.1 | 31.9 | 0.214 | 105.8 | 11.3 | 69.5 | 69.2 | 73.8 | 0.992 | 102.1 | 298.2 | 231.7 | 103.4 | 667.1 | 1.509 | 451.9 | 30.3 | 114.2 |  | 77.6 | 12 | 114.5 | 29.5 | 8.21 | 92.3 | 78.1
187207.4 |  |  | 2314 | 127.3 | 84.8 | 99.8 | 29.9 | 31.9 | 0.209 | 105.8 | 11.3 | 69.5 | 68.4 | 73.8 | 0.986 | 102.1 | 295 | 229.4 | 103.3 | 666.8 | 1.51 | 453.3 | 30 | 114.2 |  | 77.6 | 12 | 114.1 | 29.5 | 8.19 | 91.9 | 78.1
187208.4 |  |  | 2280 | 125.5 | 84.9 | 99.8 | 29.9 | 31.9 | 0.269 | 105.5 | 11.3 | 69.5 | 67.5 | 73.9 | 0.99 | 102.1 | 290.6 | 226.7 | 103.3 | 666.4 | 1.51 | 448.2 | 29 | 114.2 |  | 77.6 | 12 | 113.7 | 29.5 | 8.16 | 91 | 78.1
187209.4 |  |  | 2251 | 124.1 | 85 | 99.8 | 29.9 | 32 | 0.278 | 105.4 | 11.3 | 69.5 | 66.4 | 73.9 | 0.99 | 102.1 | 287.9 | 224.6 | 103.3 | 665.9 | 1.513 | 443.9 | 28.98 | 114.1 |  | 77.6 | 12 | 113.4 | 29.6 | 8.12 | 90.5 | 78.2
187210.4 |  |  | 2217 | 122 | 85 | 99.8 | 29.9 | 31.9 | 0.32 | 105 | 11.3 | 69.5 | 65.3 | 73.9 | 0.991 | 102.1 | 283.3 | 222.3 | 103.3 | 665.4 | 1.513 | 432.3 | 27.35 | 113.8 |  | 77.5 | 12 | 108.7 | 29.7 | 8.06 | 89.3 | 78.2
187211.4 |  |  | 2188 | 120.3 | 85 | 99.7 | 29.9 | 32 | 0.288 | 105 | 11.3 | 69.5 | 64.2 | 73.9 | 0.992 | 102.1 | 280.4 | 220.3 | 103.3 | 664.9 | 1.508 | 429.9 | 27.46 | 113.3 |  | 77.4 | 12 | 109.2 | 29.7 | 8 | 89 | 78.2
187212.4 |  |  | 2153 | 117.7 | 85.1 | 99.7 | 29.9 | 32.1 | 0.357 | 104.3 | 11.3 | 69.5 | 63.2 | 73.9 | 0.989 | 102.1 | 275.7 | 217.5 | 103.3 | 664.1 | 1.504 | 436.4 | 25.19 | 113 |  | 77.4 | 12 | 108.7 | 29.7 | 7.93 | 87.6 | 78.3
187213.4 |  |  | 2123 | 116 | 85.1 | 99.7 | 30 | 32.1 | 0.346 | 104.3 | 11.3 | 69.5 | 62.2 | 73.9 | 0.989 | 102.1 | 270.8 | 214.6 | 103.3 | 663.3 | 1.487 | 441.3 | 24.45 | 112.7 |  | 77.4 | 12 | 109.4 | 29.7 | 7.85 | 86.9 | 78.3
187214.4 |  |  | 2093 | 114.5 | 85.1 | 99.7 | 29.9 | 32.1 | 0.32 | 104.4 | 11.3 | 69.5 | 61.3 | 73.9 | 0.991 | 102.1 | 266.7 | 212 | 103.3 | 662.4 | 1.484 | 449.9 | 25.09 | 112.2 |  | 77.3 | 12 | 109.2 | 29.7 | 7.75 | 86.6 | 78.3
187215.4 |  |  | 2059 | 112 | 85.2 | 99.6 | 29.9 | 32.2 | 0.352 | 104.1 | 11.3 | 69.5 | 59.9 | 73.8 | 0.988 | 102.1 | 264.5 | 209.8 | 103.4 | 661.3 | 1.473 | 454.8 | 22.59 | 109.2 |  | 77.3 | 12 | 108.4 | 29.7 | 7.65 | 85.2 | 78.4
187216.4 |  |  | 2022 | 110.6 | 85.3 | 99.6 | 29.9 | 32.1 | 0.552 | 103.8 | 11.3 | 69.5 | 58.1 | 73.8 | 0.996 | 102.1 | 258.1 | 207.4 | 103.3 | 660.3 | 1.462 | 454.6 | 20.98 | 110.9 |  | 77.1 | 12 | 110.9 | 29.7 | 7.53 | 83.4 | 78.4
187217.4 |  |  | 1992 | 104 | 85.3 | 99.6 | 29.9 | 32.2 | 0.431 | 103.9 | 11.3 | 69.5 | 56.6 | 73.8 | 0.996 | 102.1 | 254.4 | 204.6 | 103.3 | 658.9 | 1.445 | 450.9 | 18.12 | 110.7 |  | 77 | 12 | 110.7 | 29.7 | 7.4 | 81.8 | 78.4
187218.4 |  |  | 1973 | 105 | 85.3 | 99.5 | 30 | 32.1 | 0.432 | 104.3 | 11.3 | 69.5 | 55.2 | 73.8 | 0.991 | 102.1 | 252.4 | 202.8 | 103.2 | 657.7 | 1.527 | 454.9 | 23.77 | 113.1 |  | 76.9 | 12 | 113.1 | 29.7 | 7.26 | 83.7 | 78.5
187219.4 |  |  | 1930 | 103 | 85.3 | 99.4 | 29.9 | 32.2 | 0.491 | 104 | 11.3 | 69.5 | 54 | 73.8 | 0.992 | 102.1 | 247.4 | 199.8 | 103.2 | 656.4 | 1.532 | 452.5 | 20.62 | 110.6 |  | 76.7 | 12 | 110.5 | 29.7 | 7.12 | 83.1 | 78.6
187220.4 |  |  | 1905 | 106.5 | 85.3 | 99.3 | 29.8 | 32.2 | 0.485 | 104 | 11.3 | 69.5 | 52.8 | 73.8 | 0.988 | 102.1 | 243.3 | 196.9 | 103.2 | 654.9 | 1.519 | 454.4 | 21.9 | 109.8 |  | 76.4 | 12 | 109.7 | 29.6 | 6.97 | 83.2 | 78.5
187221.4 |  |  | 1868 | 103.3 | 85.3 | 99.2 | 29.9 | 32.2 | 0.528 | 103.8 | 11.3 | 69.5 | 51.7 | 73.9 | 0.994 | 102.1 | 237.8 | 193.5 | 103.1 | 653.5 | 1.498 | 452.4 | 19.15 | 108.2 |  | 76.4 | 12 | 108.2 | 29.7 | 6.82 | 82.3 | 78.6
187222.4 |  |  | 1839 | 101.8 | 85.3 | 99.1 | 29.9 | 32.2 | 0.515 | 103.8 | 11.3 | 69.5 | 50.7 | 73.9 | 0.993 | 102.1 | 233.9 | 190.9 | 103.1 | 652.1 | 1.471 | 453.2 | 18.85 | 108.7 |  | 76.1 | 12 | 109.4 | 29.6 | 6.66 | 81.6 | 78.6
187223.4 |  |  | 1808 | 100.4 | 85.2 | 99.1 | 29.8 | 32.2 | 0.54 | 103.8 | 11.3 | 69.5 | 49.8 | 73.9 | 0.992 | 102.1 | 230.2 | 188.3 | 102.9 | 650.7 | 1.486 | 454.6 | 19.43 | 109.3 |  | 75.9 | 12 | 109.2 | 29.7 | 6.5 | 81.4 | 78.7
187224.4 |  |  | 1775 | 99.5 | 85.2 | 98.9 | 29.8 | 32.3 | 0.524 | 103.7 | 11.3 | 69.5 | 48.9 | 73.8 | 0.988 | 102.1 | 225.3 | 184.9 | 102.9 | 649.2 | 1.474 | 453.9 | 17.38 | 107.6 |  | 75.7 | 12 | 107.5 | 29.7 | 6.34 | 80.9 | 78.7
187225.4 |  |  | 1743 | 98.8 | 85 | 98.9 | 29.8 | 32.3 | 0.42 | 103.6 | 11.3 | 69.5 | 48 | 73.7 | 0.992 | 102.1 | 221.1 | 182 | 102.8 | 647.7 | 1.421 | 454.6 | 17.7 | 109 |  | 75.3 | 12 | 109.8 | 29.7 | 6.17 | 80.3 | 78.8
187226.4 |  |  | 1708 | 96.6 | 84.9 | 98.8 | 29.8 | 32.2 | 0.549 | 103.3 | 11.3 | 69.5 | 47 | 73.8 | 0.992 | 102.1 | 217.3 | 179.6 | 102.8 | 646.1 | 1.4 | 453.2 | 16.68 | 109 |  | 75.1 | 12 | 108.8 | 29.7 | 6.01 | 78.8 | 78.8
187227.4 |  |  | 1679 | 92.9 | 84.8 | 98.7 | 29.7 | 32.2 | 0.474 | 103.3 | 11.3 | 69.5 | 46.1 | 73.8 | 0.992 | 102.1 | 213.1 | 176.6 | 102.8 | 644.8 | 1.352 | 453 | 15.02 | 108.3 |  | 74.8 | 12 | 106.6 | 29.6 | 5.84 | 77.2 | 78.8
187228.4 |  |  | 1650 | 90.3 | 84.7 | 98.6 | 29.8 | 32.3 | 0.414 | 103.7 | 11.3 | 69.5 | 45.2 | 73.7 | 0.993 | 102.1 | 209.4 | 173.7 | 102.5 | 642.9 | 1.307 | 453.9 | 15.4 | 107.8 |  | 74.6 | 12 | 105.3 | 29.6 | 5.67 | 76.5 | 78.9
187229.4 |  |  | 1618 | 90 | 84.5 | 98.6 | 29.8 | 32.3 | 0.437 | 103.5 | 11.3 | 69.5 | 44.7 | 73.8 | 0.999 | 102.1 | 204.7 | 171 | 102.5 | 641.3 | 1.279 | 453 | 15.47 | 108.1 |  | 74.3 | 12 | 108.5 | 29.6 | 5.5 | 76.7 | 78.8
187231.3 |  |  | 1558 | 88.6 | 84.3 | 98.3 | 29.8 | 32.3 | 0.409 | 103.2 | 11.3 | 69.5 | 44 | 73.7 | 0.995 | 102.1 | 197.1 | 165.5 | 102.4 | 638.2 | 1.229 | 454.6 | 12.63 | 107.6 |  | 73.7 | 12 | 105.6 | 29.6 | 5.2 | 74.5 | 79
187232.3 |  |  | 1555 | 84.9 | 84.1 | 98.4 | 29.8 | 32.3 | 0.251 | 103.3 | 11.3 | 69.5 | 42.8 | 73.7 | 0.99 | 102.1 | 197.5 | 164.5 | 102.3 | 636.6 | 1.168 | 453.9 | 13.42 | 105.7 |  | 73.4 | 12 | 106.1 | 29.6 | 5.04 | 74.4 | 79
187233.3 |  |  | 1548 | 81.5 | 83.9 | 98.3 | 29.7 | 32.4 | 0.246 | 103.3 | 11.3 | 69.5 | 41.8 | 73.7 | 0.992 | 102.1 | 197.3 | 164.3 | 102.3 | 634.9 | 1.141 | 453.5 | 13.33 | 109 |  | 73.1 | 12 | 109 | 29.6 | 4.89 | 73.6 | 78.9
187234.3 |  |  | 1547 | 80.2 | 83.9 | 98.3 | 29.8 | 32.4 | 0.302 | 103.1 | 11.3 | 69.5 | 40.9 | 73.6 | 0.994 | 102.1 | 197.4 | 164.5 | 102.2 | 633.2 | 1.114 | 454.2 | 12.57 | 109.9 |  | 72.9 | 12 | 109.9 | 29.7 | 4.74 | 72.5 | 79.1
187235.3 |  |  | 1549 | 78.2 | 83.6 | 98.3 | 29.8 | 32.4 | 0.266 | 103 | 11.3 | 69.5 | 40.1 | 73.7 | 0.993 | 102.1 | 197.3 | 164.6 | 102.2 | 631.5 | 1.072 | 454.6 | 12.15 | 109.8 |  | 72.4 | 12 | 109.7 | 29.7 | 4.6 | 71.4 | 79
187236.3 |  |  | 1554 | 78.3 | 83.3 | 98.2 | 29.7 | 32.4 | 0.181 | 103.3 | 11.3 | 69.5 | 39.7 | 73.6 | 0.991 | 102.1 | 197.4 | 164.7 | 102.1 | 629.8 | 1.063 | 454.8 | 12.86 | 108.5 |  | 72.1 | 12 | 107.3 | 29.6 | 4.47 | 72.4 | 79
187237.3 |  |  | 1549 | 79 | 83.2 | 98.2 | 29.7 | 32.4 | 0.266 | 103.1 | 11.3 | 69.5 | 39.2 | 73.6 | 0.987 | 102.1 | 197.1 | 164.7 | 102.1 | 628.1 | 1.07 | 453.3 | 12.52 | 106.5 |  | 71.8 | 12 | 106.4 | 29.7 | 4.35 | 71.9 | 79.2
187238.3 |  |  | 1546 | 79.5 | 83 | 98.2 | 29.7 | 32.5 | 0.196 | 103 | 11.3 | 69.5 | 38.9 | 73.7 | 0.992 | 102.1 | 196.6 | 164.4 | 101.9 | 626.1 | 1.009 | 453.3 | 12.09 | 104.9 |  | 71.5 | 12 | 104.8 | 29.7 | 4.24 | 71.2 | 79.1
187239.3 |  |  | 1550 | 78.5 | 82.8 | 98.1 | 29.7 | 32.5 | 0.053 | 103.2 | 11.3 | 69.5 | 38.6 | 73.6 | 0.992 | 102.1 | 197.1 | 164.3 | 101.9 | 624.4 | 0.956 | 453.8 | 12.84 | 106.8 |  | 71.2 | 12 | 106.7 | 29.7 | 4.13 | 71.6 | 79.1
187240.3 |  |  | 1548 | 76.9 | 82.6 | 98.2 | 29.8 | 32.6 | 0.076 | 103.2 | 11.3 | 69.5 | 38.5 | 73.6 | 0.995 | 102.1 | 197 | 164.1 | 101.9 | 622.9 | 0.951 | 453.9 | 12.41 | 108.7 |  | 70.8 | 12 | 108.7 | 29.7 | 4.02 | 71.1 | 78.9
187241.3 |  |  | 1546 | 76.5 | 82.3 | 98.1 | 29.7 | 32.5 | 0.172 | 103 | 11.2 | 69.5 | 38.3 | 73.7 | 0.994 | 102.1 | 196.8 | 164.2 | 101.9 | 621.3 | 0.956 | 453.7 | 11.8 | 109.1 |  | 70.5 | 12 | 109.1 | 29.7 | 3.93 | 70.1 | 78.7
187242.3 |  |  | 1551 | 75.7 | 82.1 | 98.1 | 29.7 | 32.6 | 0.125 | 103.3 | 11.2 | 69.5 | 38.1 | 73.6 | 0.995 | 102.1 | 197.9 | 164.7 | 102 | 619.8 | 0.944 | 453.8 | 12.79 | 109.1 |  | 70.1 | 12 | 109.4 | 29.6 | 3.83 | 70.2 | 78.4
187243.3 |  |  | 1552 | 76.2 | 81.9 | 97.9 | 29.7 | 32.6 | 0.139 | 103.4 | 11.2 | 69.5 | 38.1 | 73.6 | 0.993 | 102.1 | 197.4 | 164.7 | 101.8 | 618.2 | 0.948 | 453.2 | 12.26 | 109.2 |  | 69.7 | 12 | 109.5 | 29.6 | 3.75 | 70.4 | 78
187244.3 |  |  | 1550 | 75.9 | 81.6 | 98 | 29.8 | 32.6 | 0.121 | 103.4 | 11.2 | 69.5 | 38.8 | 73.5 | 0.993 | 102.1 | 197.3 | 164.5 | 101.8 | 616.6 | 0.935 | 453.3 | 11.87 | 109.3 |  | 69.3 | 12 | 109.3 | 29.7 | 3.67 | 70 | 77.6
187245.3 |  |  | 1548 | 75.4 | 81.1 | 98.1 | 29.7 | 32.6 | 0.141 | 103.2 | 11.2 | 69.5 | 39.5 | 73.6 | 0.992 | 102.1 | 196.9 | 164.5 | 101.8 | 615.1 | 0.907 | 453.4 | 11.5 | 109.2 |  | 68.8 | 12 | 108.9 | 29.7 | 3.6 | 69.2 | 76.9
187246.3 |  |  | 1551 | 74.5 | 80.7 | 98.1 | 29.7 | 32.7 | 0.146 | 103.3 | 11.2 | 69.5 | 40.1 | 73.6 | 0.992 | 102.1 | 197.6 | 164.7 | 101.8 | 613.4 | 0.897 | 454.6 | 11.9 | 109.2 |  | 68.4 | 12 | 109.2 | 29.7 | 3.53 | 69 | 76.2
187247.3 |  |  | 1547 | 73.6 | 80.2 | 97.9 | 29.7 | 32.7 | 0.102 | 103.3 | 11.2 | 69.5 | 40.6 | 73.4 | 0.992 | 102.1 | 197.4 | 164.4 | 101.8 | 612.1 | 0.883 | 454.6 | 11.67 | 109.1 |  | 68 | 12 | 108.9 | 29.7 | 3.47 | 68.6 | 75.6
187248.3 |  |  | 1555 | 73.7 | 79.8 | 97.9 | 29.7 | 32.7 | 0.019 | 103.6 | 11.2 | 69.5 | 40.6 | 73.4 | 0.99 | 102.1 | 198.6 | 164.9 | 101.7 | 610.4 | 0.87 | 455 | 12.96 | 109 |  | 67.7 | 12 | 109.2 | 29.8 | 3.42 | 69.5 | 74.8
187249.3 |  |  | 1551 | 74.8 | 79.4 | 97.9 | 29.6 | 32.7 | 0.094 | 103.4 | 11.2 | 69.5 | 40.4 | 73.3 | 0.989 | 102.1 | 198.1 | 164.9 | 101.7 | 608.8 | 0.883 | 453.9 | 12.91 | 109.1 |  | 67.3 | 12 | 109.5 | 29.7 | 3.38 | 69.5 | 73.9
187250.3 |  |  | 1546 | 75.2 | 79.1 | 97.9 | 29.7 | 32.7 | 0.115 | 103.3 | 11.2 | 69.5 | 40.1 | 73.3 | 0.988 | 102.1 | 197.6 | 164.7 | 101.6 | 607.4 | 0.874 | 453.6 | 11.99 | 109.1 |  | 67.1 | 12 | 109.2 | 29.7 | 3.35 | 69 | 73.2
187251.3 |  |  | 1542 | 73.6 | 78.8 | 97.9 | 29.7 | 32.7 | 0.098 | 103.2 | 11.2 | 69.5 | 40 | 73.2 | 0.985 | 102.1 | 197.4 | 164.3 | 101.6 | 605.9 | 0.86 | 454.2 | 11.11 | 109 |  | 66.7 | 12 | 108.4 | 29.7 | 3.32 | 67.6 | 72.4
187252.3 |  |  | 1550 | 71.6 | 78.5 | 97.9 | 29.6 | 32.8 | 0.039 | 103.3 | 11.2 | 69.5 | 39.8 | 73.1 | 0.982 | 102.1 | 198.2 | 164.9 | 101.6 | 604.6 | 0.832 | 453.8 | 11.54 | 108.9 |  | 66.4 | 12 | 108.4 | 29.8 | 3.29 | 67.8 | 71.7
187253.3 |  |  | 1551 | 71.3 | 78.2 | 97.9 | 29.7 | 32.8 | 0.077 | 103.2 | 11.2 | 69.5 | 39.7 | 72.9 | 0.977 | 102.1 | 198.5 | 165.3 | 101.5 | 603.2 | 0.833 | 453.9 | 11.38 | 108.9 |  | 66.3 | 12 | 108.7 | 29.8 | 3.27 | 67.5 | 71.2
187254.3 |  |  | 1550 | 71.7 | 77.9 | 97.9 | 29.7 | 32.8 | 0.025 | 103.4 | 11.2 | 69.5 | 39.6 | 72.8 | 0.973 | 102.1 | 199.3 | 165.5 | 101.5 | 601.8 | 0.822 | 453.7 | 12.06 | 108.9 |  | 66 | 12 | 108.5 | 29.8 | 3.26 | 67.5 | 70.6
187255.3 |  |  | 1555 | 73.1 | 77.7 | 97.9 | 29.5 | 32.8 | 0.074 | 103.3 | 11.2 | 69.5 | 39.6 | 72.7 | 0.972 | 102.1 | 199 | 165.8 | 101.5 | 600.4 | 0.848 | 454.8 | 11.84 | 108.9 |  | 65.7 | 12 | 108.9 | 29.8 | 3.25 | 67.8 | 70
187256.3 |  |  | 1544 | 72.2 | 77.4 | 97.9 | 29.5 | 32.8 | 0.089 | 103.3 | 11.2 | 69.5 | 39.6 | 72.6 | 0.96 | 102.1 | 198.1 | 165.1 | 101.4 | 599.1 | 0.829 | 454.1 | 11.23 | 108.8 |  | 65.5 | 12 | 108.3 | 29.8 | 3.24 | 66.7 | 69.6
187257.3 |  |  | 1545 | 71.3 | 77.2 | 97.8 | 29.5 | 32.8 | 0.054 | 103.4 | 11.2 | 69.4 | 39.5 | 72.4 | 0.957 | 102.1 | 198.7 | 165.2 | 101.4 | 597.8 | 0.813 | 453.2 | 11.14 | 108.8 |  | 65.3 | 12 | 107.9 | 29.7 | 3.23 | 66.1 | 69.2
187258.3 |  |  | 1550 | 69.3 | 76.9 | 97.9 | 29.5 | 32.9 | 0.07 | 103.4 | 11.2 | 69.4 | 39.5 | 72.4 | 0.951 | 102.1 | 199.8 | 165.9 | 101.4 | 596.4 | 0.811 | 454.2 | 11.21 | 108.7 |  | 65.1 | 12 | 108 | 29.8 | 3.22 | 65.7 | 68.9
187259.3 |  |  | 1549 | 68.7 | 76.7 | 97.8 | 29.6 | 32.9 | 0.076 | 103.4 | 11.2 | 69.4 | 39.5 | 72.1 | 0.946 | 102.1 | 200.8 | 166.9 | 101.3 | 595.2 | 0.807 | 455 | 11.26 | 108.7 |  | 64.9 | 12 | 107.9 | 29.8 | 3.22 | 65.3 | 68.7
187260.3 |  |  | 1552 | 69.5 | 76.3 | 97.8 | 29.6 | 32.8 | 0.08 | 103.4 | 11.2 | 69.4 | 39.5 | 72.1 | 0.948 | 102.1 | 201.6 | 167.8 | 101.3 | 593.7 | 0.806 | 454.8 | 11.55 | 108.7 |  | 64.7 | 12 | 108.1 | 29.9 | 3.21 | 65.4 | 68.4
187261.3 |  |  | 1552 | 69.4 | 76 | 97.7 | 29.6 | 32.9 | -0.021 | 103.7 | 11.2 | 69.4 | 39.5 | 71.9 | 0.944 | 102.1 | 202.2 | 167.8 | 101.3 | 592.4 | 0.798 | 453.5 | 12.05 | 108.7 |  | 64.4 | 12 | 108.1 | 29.8 | 3.2 | 66 | 68.2
187262.3 |  |  | 1545 | 70.3 | 75.6 | 97.8 | 29.5 | 32.8 | 0.087 | 103.3 | 11.2 | 69.4 | 39.5 | 71.7 | 0.941 | 102.1 | 200.7 | 167.6 | 101.2 | 591.2 | 0.811 | 454.1 | 10.78 | 108.7 |  | 64.3 | 12 | 107.9 | 29.8 | 3.2 | 65.3 | 68.1
187263.3 |  |  | 1548 | 69.5 | 75.4 | 97.6 | 29.4 | 32.9 | 0.081 | 103.4 | 11.2 | 69.4 | 39.4 | 71.6 | 0.936 | 102.1 | 202.2 | 168.1 | 101.3 | 589.9 | 0.799 | 454.6 | 11.34 | 108.6 |  | 64.1 | 12 | 108 | 29.7 | 3.2 | 65 | 67.8
187264.3 |  |  | 1547 | 69 | 75.2 | 97.7 | 29.6 | 32.9 | 0.087 | 103.3 | 11.2 | 69.4 | 39.4 | 71.4 | 0.93 | 102.1 | 201.7 | 168.2 | 101.2 | 588.7 | 0.786 | 453 | 10.84 | 108.6 |  | 63.8 | 12 | 107.7 | 29.8 | 3.19 | 64.3 | 67.8
187265.3 |  |  | 1548 | 67.2 | 74.9 | 97.5 | 29.4 | 32.8 | 0.088 | 103.3 | 11.2 | 69.4 | 39.4 | 71.2 | 0.931 | 102.1 | 202.5 | 168.5 | 101.1 | 587.5 | 0.776 | 453.5 | 10.85 | 108.5 |  | 63.6 | 11.9 | 107.5 | 29.8 | 3.19 | 63.8 | 67.6
187266.3 |  |  | 1547 | 66.5 | 74.7 | 97.5 | 29.4 | 32.9 | 0.091 | 103.4 | 11.2 | 69.4 | 39.4 | 71.1 | 0.924 | 102.1 | 202.6 | 168.9 | 101 | 586.2 | 0.764 | 454.1 | 10.49 | 108.5 |  | 63.6 | 11.9 | 107.3 | 29.8 | 3.19 | 63.2 | 67.6
187267.3 |  |  | 1554 | 66.3 | 74.6 | 97.4 | 29.4 | 32.9 | 0.044 | 104.3 | 11.2 | 69.4 | 39.4 | 70.9 | 0.926 | 102.1 | 204.7 | 170.1 | 101 | 585.1 | 0.76 | 454.8 | 11.44 | 108.5 |  | 63.4 | 11.9 | 107.6 | 29.8 | 3.18 | 63.8 | 67.4
187268.3 |  |  | 1554 | 67 | 74.4 | 97.4 | 29.4 | 32.9 | 0.048 | 104 | 11.2 | 69.4 | 39.5 | 70.8 | 0.913 | 102.1 | 204.4 | 170.4 | 100.9 | 583.8 | 0.763 | 454.4 | 11.14 | 108.5 |  | 63.3 | 11.9 | 107.5 | 29.9 | 3.18 | 63.8 | 67.5
187269.3 |  |  | 1548 | 67.5 | 74.1 | 97.3 | 29.4 | 32.9 | 0.083 | 103.8 | 11.2 | 69.4 | 39.5 | 70.7 | 0.912 | 102.1 | 203.1 | 169.9 | 100.8 | 582.5 | 0.761 | 453.2 | 10.62 | 108.4 |  | 63.1 | 11.9 | 107.4 | 29.9 | 3.18 | 63.2 | 67.5
187270.3 |  |  | 1544 | 66.6 | 73.9 | 97.2 | 29.4 | 32.9 | 0.072 | 103.8 | 11.2 | 69.4 | 39.4 | 70.6 | 0.91 | 102.1 | 203 | 169.5 | 100.8 | 581.4 | 0.759 | 455 | 10.48 | 108.4 |  | 63 | 12 | 107.1 | 29.9 | 3.18 | 62.7 | 67.5
187271.3 |  |  | 1548 | 65.3 | 73.8 | 97.2 | 29.4 | 33 | 0.079 | 103.8 | 11.2 | 69.5 | 39.3 | 70.4 | 0.908 | 102.1 | 203.3 | 169.9 | 100.7 | 580.1 | 0.763 | 454.4 | 10.37 | 108.3 |  | 62.9 | 12 | 107 | 29.9 | 3.18 | 62.3 | 67.6
187272.3 |  |  | 1549 | 64.4 | 73.6 | 97.1 | 29.3 | 32.9 | 0.078 | 103.8 | 11.2 | 69.5 | 39.4 | 70.4 | 0.904 | 102.1 | 203.7 | 170 | 100.6 | 578.8 | 0.756 | 453.7 | 10.5 | 108.3 |  | 62.8 | 12 | 107.1 | 29.9 | 3.18 | 62.1 | 67.6
187273.3 |  |  | 1551 | 64.6 | 73.4 | 97.1 | 29.4 | 33.1 | 0.025 | 104 | 11.2 | 69.5 | 39.5 | 70.2 | 0.896 | 102.1 | 204.1 | 170.1 | 100.6 | 577.7 | 0.751 | 453.5 | 10.73 | 108.2 |  | 62.7 | 12 | 107.1 | 29.8 | 3.17 | 62.4 | 67.6
187274.3 |  |  | 1554 | 65.7 | 73.3 | 97 | 29.4 | 33.1 | 0.081 | 103.8 | 11.2 | 69.5 | 39.8 | 70.1 | 0.897 | 102.1 | 204 | 170.6 | 100.4 | 576.4 | 0.759 | 454.1 | 10.64 | 108.3 |  | 62.6 | 12 | 107.5 | 30 | 3.18 | 62.6 | 67.8
187275.3 |  |  | 1544 | 65.5 | 73 | 97.1 | 29.4 | 33.1 | 0.082 | 103.7 | 11.2 | 69.5 | 40.2 | 70.1 | 0.893 | 102.1 | 203.4 | 170 | 100.4 | 575.3 | 0.753 | 454.4 | 10.19 | 108.2 |  | 62.6 | 12 | 107 | 30 | 3.18 | 61.9 | 67.8
187276.3 |  |  | 1546 | 64.9 | 72.8 | 96.9 | 29.4 | 33.1 | 0.06 | 103.8 | 11.2 | 69.5 | 40.5 | 69.9 | 0.89 | 102.1 | 204 | 170.2 | 100.4 | 574.1 | 0.751 | 453.9 | 10.28 | 108.2 |  | 62.4 | 11.9 | 106.8 | 29.9 | 3.17 | 61.6 | 67.9
187277.3 |  |  | 1547 | 63.1 | 72.6 | 96.9 | 29.3 | 33.1 | 0.084 | 103.7 | 11.2 | 69.5 | 40.7 | 69.8 | 0.887 | 102.1 | 203.8 | 170.4 | 100.3 | 573.1 | 0.745 | 453.8 | 10.02 | 108.1 |  | 62.3 | 11.9 | 106.8 | 29.9 | 3.17 | 61 | 68.1
187278.3 |  |  | 1547 | 62.4 | 72.4 | 96.9 | 29.4 | 33.1 | 0.072 | 103.7 | 11.2 | 69.5 | 40.9 | 69.7 | 0.884 | 102.1 | 204.4 | 170.7 | 100.2 | 571.8 | 0.742 | 454.7 | 9.99 | 108.1 |  | 62.3 | 11.9 | 106.7 | 29.9 | 3.17 | 60.8 | 68.4
187279.3 |  |  | 1550 | 62 | 72.2 | 96.9 | 29.4 | 33.1 | 0.062 | 103.7 | 11.2 | 69.5 | 41.1 | 69.7 | 0.881 | 102.1 | 204.9 | 171 | 100.1 | 570.7 | 0.738 | 453 | 10.05 | 108 |  | 62.2 | 12 | 106.7 | 30 | 3.17 | 60.5 | 68.5
187280.3 |  |  | 1553 | 62 | 72.1 | 96.9 | 29.2 | 33.1 | 0.048 | 103.7 | 11.2 | 69.5 | 41.1 | 69.7 | 0.88 | 102.1 | 205.6 | 171.5 | 100.1 | 569.6 | 0.735 | 453.9 | 10.4 | 108 |  | 62.1 | 12 | 106.8 | 29.9 | 3.17 | 60.7 | 68.7
187281.3 |  |  | 1551 | 62.5 | 71.9 | 96.8 | 29.2 | 33.1 | 0.06 | 103.7 | 11.2 | 69.5 | 40.7 | 69.6 | 0.874 | 102.1 | 205.2 | 171.6 | 100.1 | 568.5 | 0.733 | 454.2 | 10.2 | 107.9 |  | 61.9 | 12 | 106.8 | 29.8 | 3.17 | 60.5 | 68.8
187282.3 |  |  | 1546 | 62.5 | 71.9 | 96.8 | 29.4 | 33.1 | 0.065 | 103.6 | 11.2 | 69.5 | 40.3 | 69.5 | 0.873 | 102.1 | 205 | 171.5 | 99.9 | 567.2 | 0.728 | 454.6 | 9.85 | 107.9 |  | 61.9 | 12 | 106.7 | 29.8 | 3.17 | 60.2 | 69.1
187283.3 |  |  | 1547 | 61.9 | 71.8 | 96.9 | 29.2 | 33.1 | 0.072 | 103.6 | 11.2 | 69.5 | 40 | 69.5 | 0.872 | 102.1 | 205 | 171.5 | 99.8 | 566.1 | 0.724 | 454.5 | 9.83 | 107.8 |  | 61.9 | 12 | 106.5 | 29.9 | 3.16 | 59.9 | 69.2
187284.3 |  |  | 1546 | 60.9 | 71.6 | 96.8 | 29.2 | 33.1 | 0.074 | 103.6 | 11.2 | 69.5 | 39.7 | 69.4 | 0.87 | 102.1 | 205.2 | 171.7 | 99.9 | 565.1 | 0.719 | 454.5 | 9.69 | 107.8 |  | 61.8 | 12 | 106.5 | 29.9 | 3.16 | 59.6 | 69.3
187285.3 |  |  | 1548 | 60.3 | 71.5 | 96.7 | 29.2 | 33.1 | 0.07 | 103.6 | 11.2 | 69.5 | 39.6 | 69.3 | 0.871 | 102.1 | 206 | 172 | 99.8 | 564 | 0.718 | 454.5 | 9.72 | 107.8 |  | 61.7 | 12 | 106.4 | 29.8 | 3.16 | 59.4 | 69.4
187286.3 |  |  | 1549 | 59.9 | 71.4 | 96.8 | 29.2 | 33.2 | 0.06 | 103.6 | 11.2 | 69.5 | 39.6 | 69.3 | 0.868 | 102.1 | 206.2 | 172.4 | 99.7 | 562.8 | 0.712 | 454.3 | 9.75 | 107.7 |  | 61.8 | 12 | 106.4 | 29.9 | 3.16 | 59.2 | 69.4
187287.3 |  |  | 1551 | 60 | 71.3 | 96.7 | 29.2 | 33.2 | 0.053 | 103.6 | 11.2 | 69.5 | 39.6 | 69.3 | 0.865 | 102.1 | 206.5 | 172.6 | 99.7 | 561.8 | 0.706 | 453.1 | 9.87 | 107.6 |  | 61.6 | 12 | 106.4 | 29.9 | 3.16 | 59.2 | 69.4
187288.3 |  |  | 1547 | 59.9 | 71.2 | 96.7 | 29.2 | 33.2 | 0.057 | 103.6 | 11.1 | 69.5 | 39.6 | 69.3 | 0.86 | 102.1 | 206.3 | 172.6 | 99.7 | 560.7 | 0.703 | 454.1 | 9.66 | 107.6 |  | 61.6 | 12 | 106.4 | 29.9 | 3.16 | 58.9 | 69.4
187289.3 |  |  | 1548 | 59.7 | 71.1 | 96.7 | 29.2 | 33.2 | 0.067 | 103.5 | 11.1 | 69.5 | 39.7 | 69.3 | 0.859 | 102.1 | 206.7 | 173 | 99.6 | 559.7 | 0.702 | 453.7 | 9.48 | 107.6 |  | 61.5 | 12 | 106.2 | 29.9 | 3.15 | 58.6 | 69.4
187290.3 |  |  | 1547 | 59 | 71.1 | 96.6 | 29.3 | 33.3 | 0.06 | 103.5 | 11.1 | 69.5 | 39.7 | 69.2 | 0.86 | 102.1 | 207.6 | 173.6 | 99.6 | 558.6 | 0.694 | 453.7 | 9.48 | 107.6 |  | 61.6 | 12 | 106.2 | 29.9 | 3.15 | 58.5 | 69.5
187291.3 |  |  | 1549 | 58.6 | 71 | 96.6 | 29.2 | 33.3 | 0.064 | 103.5 | 11.1 | 69.5 | 39.8 | 69.2 | 0.858 | 102.1 | 208.5 | 174.3 | 99.5 | 557.5 | 0.693 | 454.1 | 9.42 | 107.5 |  | 61.5 | 12 | 106.2 | 29.9 | 3.14 | 58.2 | 69.5
187292.3 |  |  | 1548 | 58 | 70.9 | 96.6 | 29.2 | 33.3 | 0.061 | 103.5 | 11.1 | 69.5 | 39.8 | 69.2 | 0.855 | 102.1 | 208.9 | 174.9 | 99.6 | 556.5 | 0.691 | 454.5 | 9.33 | 107.4 |  | 61.4 | 12 | 106.1 | 29.9 | 3.14 | 58 | 69.5
187293.3 |  |  | 1551 | 57.8 | 70.8 | 96.6 | 29.2 | 33.3 | 0.056 | 103.6 | 11.1 | 69.5 | 39.8 | 69.2 | 0.854 | 102.1 | 209.6 | 175.5 | 99.4 | 555.3 | 0.691 | 454.9 | 9.49 | 107.4 |  | 61.3 | 12 | 106.1 | 29.9 | 3.13 | 57.9 | 69.5
187294.3 |  |  | 1552 | 57.8 | 70.7 | 96.5 | 29.2 | 33.3 | 0.056 | 103.6 | 11.1 | 69.5 | 39.8 | 69.1 | 0.852 | 102.1 | 210.2 | 176.2 | 99.4 | 554.3 | 0.692 | 453.6 | 9.45 | 107.4 |  | 61.3 | 12 | 106.1 | 29.9 | 3.13 | 57.8 | 69.5
187295.3 |  |  | 1549 | 58 | 70.6 | 96.5 | 29.2 | 33.3 | 0.062 | 103.5 | 11.1 | 69.5 | 39.8 | 69.2 | 0.85 | 102.1 | 210.1 | 176.3 | 99.3 | 553.3 | 0.689 | 453.5 | 9.32 | 107.3 |  | 61.2 | 12 | 106.1 | 30 | 3.12 | 57.6 | 69.5
187296.3 |  |  | 1546 | 57.7 | 70.4 | 96.5 | 29.2 | 33.3 | 0.061 | 103.5 | 11.1 | 69.5 | 39.8 | 69.1 | 0.848 | 102.1 | 210.1 | 176.4 | 99.3 | 552.3 | 0.686 | 454.6 | 9.17 | 107.3 |  | 61.2 | 12 | 106 | 30 | 3.11 | 57.5 | 69.5
187297.3 |  |  | 1549 | 57.2 | 70.4 | 96.3 | 29.2 | 33.3 | 0.069 | 103.5 | 11.1 | 69.5 | 39.8 | 69.1 | 0.846 | 102.1 | 210.7 | 176.9 | 99.2 | 551.3 | 0.693 | 454.1 | 9.15 | 107.2 |  | 61.1 | 12 | 106 | 30 | 3.11 | 57.2 | 69.5
187298.3 |  |  | 1546 | 56.6 | 70.3 | 96.3 | 29.2 | 33.3 | 0.063 | 103.5 | 11.1 | 69.5 | 39.9 | 69.1 | 0.847 | 102.1 | 210.9 | 177 | 99.2 | 550.4 | 0.689 | 453.7 | 9.06 | 107.1 |  | 61.2 | 12 | 105.9 | 30 | 3.1 | 57 | 69.5
187299.3 |  |  | 1552 | 56.6 | 70.2 | 96.3 | 29.2 | 33.3 | 0.05 | 103.5 | 11.1 | 69.5 | 39.9 | 69.1 | 0.844 | 102.1 | 212 | 177.7 | 99.1 | 549.5 | 0.688 | 454.1 | 9.34 | 107.1 |  | 61.2 | 12 | 105.9 | 29.9 | 3.1 | 57.1 | 69.6
187300.3 |  |  | 1553 | 56.7 | 70.2 | 96.2 | 29.2 | 33.4 | 0.057 | 103.5 | 11.1 | 69.5 | 39.9 | 69 | 0.842 | 102.1 | 212 | 178 | 99 | 548.6 | 0.684 | 453.8 | 9.3 | 107.1 |  | 61.3 | 12 | 105.9 | 30 | 3.09 | 57 | 69.6
187301.3 |  |  | 1549 | 56.9 | 70.1 | 96.1 | 29.2 | 33.4 | 0.058 | 103.5 | 11.1 | 69.5 | 39.9 | 69 | 0.84 | 102.1 | 211.8 | 177.9 | 98.9 | 547.6 | 0.682 | 454.1 | 9.16 | 107 |  | 61.3 | 12 | 105.9 | 30 | 3.09 | 56.9 | 69.7
187302.3 |  |  | 1546 | 56.5 | 70 | 96 | 29.1 | 33.3 | 0.066 | 103.5 | 11.1 | 69.5 | 39.9 | 69 | 0.836 | 102.1 | 211.5 | 177.8 | 98.8 | 546.6 | 0.678 | 453.4 | 8.95 | 107 |  | 61.3 | 12 | 105.9 | 30 | 3.09 | 56.7 | 69.7
187303.3 |  |  | 1550 | 56 | 69.8 | 95.9 | 29.1 | 33.4 | 0.051 | 103.6 | 11.1 | 69.5 | 39.9 | 69 | 0.837 | 102.1 | 212.4 | 178.3 | 98.8 | 545.7 | 0.677 | 454.4 | 9.11 | 106.9 |  | 61.4 | 12 | 105.9 | 30.1 | 3.08 | 56.7 | 69.7
187304.3 |  |  | 1552 | 55.9 | 69.9 | 95.9 | 29.1 | 33.4 | 0.046 | 103.6 | 11.1 | 69.5 | 39.9 | 69 | 0.836 | 102.1 | 212.6 | 178.7 | 98.7 | 544.6 | 0.673 | 454.4 | 9.24 | 106.9 |  | 61.5 | 12 | 105.9 | 30 | 3.08 | 56.9 | 69.8
187305.3 |  |  | 1554 | 56.4 | 69.8 | 95.9 | 29.2 | 33.4 | 0.044 | 103.6 | 11.1 | 69.5 | 40 | 69 | 0.834 | 102.1 | 213 | 179 | 98.6 | 543.7 | 0.675 | 454.6 | 9.32 | 106.8 |  | 61.7 | 12 | 106 | 30 | 3.08 | 57 | 69.8
187306.3 |  |  | 1553 | 56.9 | 69.8 | 95.8 | 29.1 | 33.6 | 0.048 | 103.6 | 11.1 | 69.5 | 40 | 68.9 | 0.832 | 102.1 | 212.9 | 179.1 | 98.6 | 542.8 | 0.673 | 454.8 | 9.29 | 106.8 |  | 61.8 | 12 | 106 | 29.9 | 3.07 | 57.1 | 69.9
187307.3 |  |  | 1550 | 57.2 | 69.8 | 95.8 | 29.2 | 33.4 | 0.052 | 103.6 | 11.1 | 69.5 | 40 | 69 | 0.834 | 102.1 | 212.5 | 178.9 | 98.4 | 541.9 | 0.671 | 455.1 | 9.21 | 106.8 |  | 62 | 12 | 105.9 | 30.1 | 3.07 | 57 | 70
187308.3 |  |  | 1545 | 56.8 | 69.8 | 95.7 | 29.1 | 33.4 | 0.074 | 103.5 | 11.1 | 69.5 | 40 | 68.9 | 0.831 | 102.1 | 212 | 178.7 | 98.4 | 541.1 | 0.669 | 454.2 | 8.92 | 106.7 |  | 62.2 | 12 | 105.9 | 29.9 | 3.07 | 56.6 | 70
187309.3 |  |  | 1545 | 56.1 | 69.8 | 95.7 | 29.1 | 33.4 | 0.052 | 103.6 | 11.1 | 69.5 | 40 | 68.9 | 0.831 | 102.1 | 212.6 | 178.8 | 98.3 | 540.2 | 0.665 | 454.6 | 9.05 | 106.6 |  | 62.4 | 12 | 105.8 | 30 | 3.07 | 56.7 | 70.1
187310.3 |  |  | 1551 | 55.8 | 69.8 | 95.6 | 29 | 33.4 | 0.05 | 103.6 | 11.1 | 69.5 | 39.9 | 68.9 | 0.83 | 102.1 | 213.3 | 179.5 | 98.3 | 539.4 | 0.666 | 454.4 | 9.1 | 106.6 |  | 62.6 | 12 | 105.9 | 29.9 | 3.07 | 56.7 | 70.1
187311.3 |  |  | 1552 | 55.9 | 70 | 95.5 | 29.1 | 33.6 | 0.046 | 103.7 | 11.1 | 69.5 | 39.9 | 68.9 | 0.831 | 102.1 | 213.8 | 179.8 | 98.2 | 538.4 | 0.662 | 453.1 | 9.18 | 106.6 |  | 62.9 | 12 | 105.9 | 29.9 | 3.07 | 56.7 | 70.3
187312.3 |  |  | 1551 | 56.2 | 70.1 | 95.6 | 29.2 | 33.6 | 0.048 | 103.7 | 11.1 | 69.5 | 39.9 | 68.8 | 0.83 | 102.1 | 213.7 | 180 | 98.1 | 537.6 | 0.661 | 454.5 | 9.14 | 106.5 |  | 63.2 | 12 | 105.9 | 30.1 | 3.07 | 56.7 | 70.4
187313.3 |  |  | 1550 | 56.3 | 70.1 | 95.6 | 29.1 | 33.6 | 0.064 | 103.6 | 11.1 | 69.5 | 39.8 | 68.9 | 0.83 | 102.1 | 213.4 | 180 | 98.1 | 536.7 | 0.662 | 454 | 9.01 | 106.5 |  | 63.4 | 12 | 105.9 | 30.1 | 3.07 | 56.5 | 70.4
187314.3 |  |  | 1546 | 56 | 70.2 | 95.5 | 29.2 | 33.6 | 0.074 | 103.6 | 11.1 | 69.5 | 39.8 | 69 | 0.83 | 102.1 | 213.1 | 179.9 | 98 | 536 | 0.658 | 454.1 | 8.84 | 106.4 |  | 63.6 | 12 | 105.8 | 30.1 | 3.07 | 56.3 | 70.4
187315.3 |  |  | 1547 | 55.5 | 70.4 | 95.4 | 29 | 33.6 | 0.057 | 103.7 | 11.1 | 69.5 | 39.8 | 68.9 | 0.831 | 102.1 | 214 | 180.1 | 98 | 535.1 | 0.656 | 453.8 | 8.97 | 106.4 |  | 63.8 | 12 | 105.7 | 30 | 3.07 | 56.2 | 70.5
187316.3 |  |  | 1550 | 55.1 | 70.6 | 95.3 | 29 | 33.6 | 0.05 | 103.7 | 11.1 | 69.4 | 39.8 | 68.9 | 0.831 | 102.1 | 214.1 | 180.6 | 97.9 | 534.2 | 0.652 | 454.1 | 8.93 | 106.3 |  | 64.2 | 12 | 105.7 | 30 | 3.07 | 56.2 | 70.6
187317.3 |  |  | 1553 | 55.3 | 70.6 | 95.4 | 29 | 33.6 | 0.046 | 103.8 | 11.1 | 69.5 | 39.8 | 68.9 | 0.833 | 102.1 | 215 | 181.2 | 97.8 | 533.4 | 0.655 | 454.6 | 9.16 | 106.3 |  | 64.4 | 12 | 105.9 | 30.1 | 3.07 | 56.4 | 70.6
187318.3 |  |  | 1553 | 55.8 | 70.8 | 95.3 | 29 | 33.6 | 0.054 | 103.7 | 11.1 | 69.5 | 39.9 | 68.9 | 0.834 | 102.1 | 215 | 181.4 | 97.8 | 532.6 | 0.659 | 454.6 | 9.13 | 106.3 |  | 64.7 | 12 | 105.9 | 30.1 | 3.07 | 56.5 | 70.6
187319.3 |  |  | 1550 | 56.1 | 71 | 95.3 | 29.1 | 33.6 | 0.053 | 103.7 | 11 | 69.5 | 39.9 | 68.8 | 0.835 | 102.1 | 214.7 | 181.3 | 97.7 | 531.8 | 0.656 | 454.7 | 9.08 | 106.3 |  | 64.9 | 12 | 105.8 | 30.1 | 3.07 | 56.4 | 70.7
187320.3 |  |  | 1549 | 56.1 | 71.2 | 95.3 | 29.1 | 33.6 | 0.058 | 103.7 | 11 | 69.5 | 39.9 | 68.9 | 0.837 | 102.1 | 214.9 | 181.4 | 97.7 | 531.1 | 0.66 | 453.8 | 9.09 | 106.3 |  | 65.1 | 12 | 105.8 | 30.1 | 3.07 | 56.4 | 70.7
187321.3 |  |  | 1545 | 55.6 | 71.3 | 95.2 | 29.1 | 33.7 | 0.065 | 103.7 | 11 | 69.5 | 39.9 | 68.8 | 0.838 | 102.1 | 214.5 | 181.3 | 97.6 | 530.5 | 0.656 | 454.5 | 8.77 | 106.3 |  | 65.3 | 12 | 105.7 | 30.1 | 3.07 | 56 | 70.8
187322.3 |  |  | 1549 | 55.1 | 71.4 | 95.3 | 29.1 | 33.6 | 0.048 | 103.7 | 11 | 69.5 | 39.9 | 68.9 | 0.841 | 102.1 | 215.6 | 181.7 | 97.6 | 529.7 | 0.651 | 454.4 | 9.03 | 106.3 |  | 65.6 | 12 | 105.7 | 30.1 | 3.07 | 56.2 | 70.8
187323.3 |  |  | 1552 | 55 | 71.6 | 95.2 | 29 | 33.6 | 0.041 | 103.8 | 11 | 69.5 | 39.9 | 68.9 | 0.845 | 102.1 | 215.9 | 182.3 | 97.6 | 528.9 | 0.648 | 453.6 | 9.08 | 106.3 |  | 65.8 | 12 | 105.8 | 30.1 | 3.07 | 56.2 | 70.8
187324.3 |  |  | 1553 | 55.6 | 71.8 | 95.2 | 29.1 | 33.6 | 0.053 | 103.8 | 11 | 69.5 | 39.9 | 68.8 | 0.845 | 102.1 | 216.1 | 182.6 | 97.4 | 528.3 | 0.649 | 454.1 | 9.18 | 106.3 |  | 65.9 | 12 | 105.9 | 30.1 | 3.07 | 56.3 | 70.9
187325.3 |  |  | 1548 | 55.8 | 71.8 | 95.2 | 29 | 33.7 | 0.062 | 103.7 | 11 | 69.5 | 39.9 | 68.9 | 0.847 | 102.1 | 215.4 | 182.3 | 97.4 | 527.6 | 0.649 | 453.6 | 8.93 | 106.3 |  | 66.2 | 12 | 105.7 | 30.1 | 3.07 | 56.1 | 70.9
187326.3 |  |  | 1547 | 55.6 | 72.1 | 95.1 | 28.9 | 33.7 | 0.056 | 103.7 | 11 | 69.5 | 39.9 | 68.9 | 0.848 | 102.1 | 215.6 | 182.3 | 97.4 | 526.8 | 0.648 | 454.5 | 8.87 | 106.3 |  | 66.3 | 12 | 105.7 | 30.1 | 3.06 | 56 | 70.9
187327.3 |  |  | 1547 | 54.9 | 72.2 | 95 | 29.1 | 33.7 | 0.059 | 103.7 | 11 | 69.5 | 39.9 | 68.8 | 0.851 | 102.1 | 215.7 | 182.5 | 97.3 | 526.2 | 0.645 | 453.7 | 8.82 | 106.3 |  | 66.5 | 12 | 105.7 | 30.1 | 3.05 | 55.8 | 71
187328.3 |  |  | 1549 | 54.6 | 72.3 | 95.1 | 28.9 | 33.6 | 0.053 | 103.7 | 11 | 69.5 | 39.9 | 68.9 | 0.857 | 102.1 | 216 | 182.8 | 97.3 | 525.6 | 0.646 | 453.4 | 8.92 | 106.3 |  | 66.6 | 12 | 105.6 | 30.1 | 3.05 | 55.8 | 71.1
187329.3 |  |  | 1550 | 54.7 | 72.6 | 94.9 | 29 | 33.7 | 0.059 | 103.8 | 11 | 69.6 | 39.9 | 68.8 | 0.857 | 102.1 | 216.4 | 183.2 | 97.3 | 525.1 | 0.641 | 454.8 | 8.94 | 106.3 |  | 66.7 | 12 | 105.7 | 30 | 3.04 | 55.8 | 71
187330.3 |  |  | 1552 | 54.9 | 72.7 | 95 | 29 | 33.7 | 0.05 | 103.8 | 11 | 69.6 | 39.9 | 68.9 | 0.86 | 102.1 | 217 | 183.5 | 97.2 | 524.4 | 0.636 | 454.6 | 9.02 | 106.3 |  | 66.9 | 12 | 105.7 | 30.1 | 3.03 | 55.9 | 71.1
187331.3 |  |  | 1552 | 55.1 | 72.8 | 94.9 | 29 | 33.7 | 0.052 | 103.8 | 11 | 69.6 | 39.8 | 68.9 | 0.862 | 102.1 | 217.1 | 183.7 | 97.2 | 523.9 | 0.635 | 454.8 | 9.04 | 106.3 |  | 67 | 12 | 105.8 | 30.1 | 3.03 | 56 | 71.1
187332.3 |  |  | 1549 | 55.3 | 72.9 | 94.9 | 29 | 33.6 | 0.054 | 103.8 | 11 | 69.6 | 39.9 | 68.9 | 0.862 | 102.1 | 216.7 | 183.7 | 97.1 | 523.2 | 0.634 | 453.3 | 8.92 | 106.3 |  | 67.1 | 12 | 105.6 | 30.1 | 3.02 | 55.8 | 71.2
187333.3 |  |  | 1546 | 55.1 | 73.1 | 94.8 | 29 | 33.7 | 0.064 | 103.7 | 11 | 69.6 | 39.9 | 68.9 | 0.866 | 102.1 | 216.7 | 183.7 | 97.2 | 522.8 | 0.636 | 454.5 | 8.72 | 106.3 |  | 67.2 | 12 | 105.6 | 30.1 | 3.01 | 55.6 | 71.2
187334.3 |  |  | 1547 | 54.6 | 73.3 | 94.9 | 29 | 33.7 | 0.063 | 103.8 | 11 | 69.6 | 39.9 | 68.9 | 0.869 | 102.1 | 217.5 | 184.1 | 97 | 522.2 | 0.635 | 454.4 | 8.77 | 106.3 |  | 67.3 | 12 | 105.6 | 30.1 | 3 | 55.5 | 71.3
187335.3 |  |  | 1551 | 54.2 | 73.4 | 94.8 | 28.9 | 33.7 | 0.056 | 103.8 | 11 | 69.7 | 39.9 | 68.9 | 0.87 | 102.1 | 218.3 | 184.7 | 97 | 521.7 | 0.635 | 453.5 | 8.9 | 106.3 |  | 67.3 | 12 | 105.6 | 30.1 | 2.99 | 55.5 | 71.3
187336.3 |  |  | 1551 | 54.2 | 73.5 | 94.8 | 29 | 33.6 | 0.039 | 103.9 | 11 | 69.7 | 40 | 68.9 | 0.874 | 102.1 | 218.4 | 185 | 97 | 521.2 | 0.631 | 454 | 8.89 | 106.3 |  | 67.4 | 12 | 105.6 | 30.1 | 2.99 | 55.6 | 71.4
187337.3 |  |  | 1554 | 54.5 | 73.6 | 94.8 | 28.9 | 33.6 | 0.053 | 103.8 | 11 | 69.8 | 40 | 68.9 | 0.874 | 102.1 | 218.5 | 185.3 | 96.9 | 520.6 | 0.632 | 452.9 | 8.9 | 106.3 |  | 67.5 | 12 | 105.6 | 30.1 | 2.98 | 55.5 | 71.3
187338.3 |  |  | 1551 | 54.7 | 73.8 | 94.7 | 28.9 | 33.7 | 0.057 | 103.8 | 11 | 69.8 | 40 | 68.9 | 0.877 | 102.1 | 218.3 | 185.1 | 96.9 | 520.2 | 0.632 | 454.2 | 8.82 | 106.3 |  | 67.7 | 12 | 105.6 | 30.2 | 2.97 | 55.4 | 71.4
187339.3 |  |  | 1547 | 54.5 | 73.9 | 94.7 | 28.9 | 33.7 | 0.063 | 103.7 | 11 | 69.8 | 40 | 68.9 | 0.876 | 102.1 | 218.1 | 185 | 96.8 | 519.7 | 0.632 | 453.5 | 8.66 | 106.3 |  | 67.7 | 12 | 105.5 | 30.1 | 2.95 | 55.2 | 71.4
187340.3 |  |  | 1548 | 54 | 73.9 | 94.7 | 29 | 33.8 | 0.053 | 103.8 | 11 | 69.8 | 40 | 68.9 | 0.882 | 102.1 | 218.6 | 185.3 | 96.8 | 519.2 | 0.631 | 453.6 | 8.74 | 106.3 |  | 67.8 | 12 | 105.5 | 30.2 | 2.94 | 55.2 | 71.6
187341.3 |  |  | 1552 | 53.7 | 74.1 | 94.6 | 28.9 | 33.8 | 0.042 | 103.8 | 11 | 69.9 | 40 | 68.9 | 0.882 | 102.1 | 219.3 | 186 | 96.7 | 518.7 | 0.629 | 454 | 8.79 | 106.3 |  | 67.9 | 12 | 105.6 | 30.1 | 2.93 | 55.4 | 71.6
187342.3 |  |  | 1551 | 53.8 | 74.1 | 94.6 | 28.9 | 33.7 | 0.036 | 103.9 | 11 | 69.9 | 40 | 68.9 | 0.886 | 102.1 | 219.3 | 186.2 | 96.7 | 518.2 | 0.631 | 454.7 | 8.83 | 106.3 |  | 67.9 | 12 | 105.6 | 30.2 | 2.92 | 55.6 | 71.6
187343.3 |  |  | 1553 | 54.4 | 74.2 | 94.6 | 29 | 33.8 | 0.04 | 103.9 | 11 | 69.9 | 40.1 | 68.9 | 0.887 | 102.1 | 219.9 | 186.6 | 96.6 | 517.8 | 0.64 | 454.3 | 8.95 | 106.3 |  | 67.9 | 12 | 105.7 | 30.2 | 2.91 | 55.7 | 71.7
187344.3 |  |  | 1551 | 54.8 | 74.2 | 94.4 | 28.9 | 33.8 | 0.047 | 103.9 | 11 | 69.9 | 40.1 | 68.9 | 0.885 | 102.1 | 219.4 | 186.5 | 96.6 | 517.4 | 0.641 | 454.3 | 8.87 | 106.3 |  | 68.1 | 12 | 105.6 | 30.2 | 2.9 | 55.6 | 71.7
187345.3 |  |  | 1547 | 54.7 | 74.3 | 94.4 | 28.9 | 33.7 | 0.057 | 103.8 | 11 | 69.9 | 40 | 68.9 | 0.885 | 102.1 | 219 | 186.2 | 96.6 | 516.9 | 0.641 | 454.2 | 8.66 | 106.3 |  | 68.1 | 12 | 105.6 | 30.2 | 2.89 | 55.5 | 71.7
187346.3 |  |  | 1545 | 54.1 | 74.4 | 94.3 | 28.9 | 33.8 | 0.055 | 103.8 | 11 | 69.8 | 40 | 68.9 | 0.888 | 102.1 | 219.4 | 186.2 | 96.5 | 516.6 | 0.642 | 454.1 | 8.65 | 106.3 |  | 68.2 | 12 | 105.5 | 30.2 | 2.88 | 55.3 | 71.8
187347.3 |  |  | 1549 | 53.6 | 74.4 | 94.3 | 28.9 | 33.7 | 0.047 | 103.8 | 11 | 69.8 | 40 | 68.9 | 0.89 | 102.1 | 220.1 | 186.7 | 96.4 | 516.2 | 0.639 | 454.1 | 8.71 | 106.2 |  | 68.1 | 12 | 105.5 | 30.1 | 2.88 | 55.4 | 71.8
187348.3 |  |  | 1552 | 53.6 | 74.6 | 94.3 | 28.9 | 33.7 | 0.048 | 103.8 | 11 | 69.8 | 39.9 | 69 | 0.891 | 102.1 | 220.5 | 187.3 | 96.4 | 515.7 | 0.639 | 453 | 8.79 | 106.2 |  | 68.2 | 12 | 105.5 | 30.2 | 2.87 | 55.4 | 71.9
187349.3 |  |  | 1553 | 54.1 | 74.6 | 94.2 | 28.9 | 33.7 | 0.05 | 103.9 | 11 | 69.8 | 39.9 | 68.9 | 0.893 | 102.1 | 220.8 | 187.6 | 96.4 | 515.3 | 0.64 | 453.6 | 8.9 | 106.2 |  | 68.2 | 12 | 105.6 | 30.2 | 2.86 | 55.5 | 71.9
187350.3 |  |  | 1548 | 54.2 | 74.7 | 94.2 | 29 | 33.8 | 0.05 | 103.9 | 11 | 69.8 | 40 | 69 | 0.891 | 102.1 | 220.2 | 187.1 | 96.4 | 514.9 | 0.64 | 454.2 | 8.65 | 106.2 |  | 68.3 | 12 | 105.6 | 30.2 | 2.86 | 55.3 | 71.9
187351.3 |  |  | 1548 | 54 | 74.7 | 94.2 | 28.9 | 33.8 | 0.055 | 103.8 | 11 | 69.8 | 40 | 68.9 | 0.895 | 102.1 | 220.4 | 187.3 | 96.3 | 514.6 | 0.639 | 454.1 | 8.71 | 106.2 |  | 68.4 | 12 | 105.6 | 30.2 | 2.85 | 55.3 | 72
187352.3 |  |  | 1549 | 53.6 | 74.8 | 94.2 | 28.9 | 33.7 | 0.051 | 103.8 | 11 | 69.8 | 40 | 69 | 0.893 | 102.1 | 220.7 | 187.6 | 96.3 | 514.2 | 0.639 | 454.2 | 8.64 | 106.2 |  | 68.4 | 12 | 105.5 | 30.2 | 2.84 | 55.2 | 72
187353.3 |  |  | 1550 | 53.5 | 74.8 | 94 | 28.9 | 33.8 | 0.049 | 103.9 | 11 | 69.7 | 40 | 69 | 0.895 | 102.1 | 220.9 | 187.7 | 96.2 | 513.8 | 0.638 | 453.3 | 8.71 | 106.3 |  | 68.5 | 12 | 105.5 | 30.2 | 2.83 | 55.2 | 72.1
187354.3 |  |  | 1548 | 53.5 | 74.8 | 94.1 | 28.9 | 33.8 | 0.057 | 103.8 | 11 | 69.7 | 40 | 69 | 0.895 | 102.1 | 220.3 | 187.6 | 96.2 | 513.4 | 0.637 | 454.6 | 8.58 | 106.2 |  | 68.6 | 12 | 105.5 | 30.2 | 2.82 | 55.1 | 72.2
187355.3 |  |  | 1552 | 53.5 | 74.9 | 93.9 | 28.9 | 33.8 | 0.051 | 103.9 | 11 | 69.6 | 40 | 69.1 | 0.9 | 102.1 | 221.5 | 188.2 | 96.2 | 513.1 | 0.639 | 454.4 | 8.89 | 106.2 |  | 68.7 | 12 | 105.5 | 30.2 | 2.82 | 55.3 | 72.1
187356.3 |  |  | 1551 | 53.7 | 74.9 | 93.9 | 28.9 | 33.8 | 0.057 | 103.9 | 11 | 69.6 | 40 | 69 | 0.897 | 102.1 | 221.3 | 188.3 | 96.1 | 512.8 | 0.639 | 454.8 | 8.73 | 106.2 |  | 68.7 | 12 | 105.5 | 30.2 | 2.81 | 55.2 | 72.2
187357.3 |  |  | 1549 | 53.7 | 74.9 | 93.9 | 28.9 | 33.8 | 0.057 | 103.9 | 11 | 69.5 | 40 | 69.1 | 0.899 | 102.1 | 221 | 188.1 | 96 | 512.4 | 0.638 | 454.3 | 8.68 | 106.2 |  | 68.8 | 12 | 105.5 | 30.3 | 2.8 | 55.1 | 72.3
187358.3 |  |  | 1548 | 53.6 | 75.1 | 93.8 | 28.9 | 33.8 | 0.066 | 103.8 | 11 | 69.5 | 39.9 | 69.1 | 0.901 | 102.1 | 221.2 | 188.2 | 95.9 | 512.1 | 0.638 | 453.9 | 8.6 | 106.2 |  | 68.7 | 12 | 105.5 | 30.3 | 2.8 | 55 | 72.3
187359.3 |  |  | 1546 | 53.1 | 75.1 | 93.8 | 28.8 | 33.8 | 0.057 | 103.9 | 11 | 69.5 | 39.9 | 69.1 | 0.901 | 102.1 | 220.9 | 187.9 | 96.1 | 511.7 | 0.633 | 454.6 | 8.46 | 106.2 |  | 68.8 | 12 | 105.4 | 30.2 | 2.79 | 54.9 | 72.3
187360.3 |  |  | 1550 | 52.7 | 75.2 | 93.7 | 28.9 | 33.8 | 0.055 | 103.9 | 11 | 69.5 | 39.9 | 69.1 | 0.904 | 102.1 | 221.5 | 188.3 | 96 | 511.4 | 0.632 | 453.1 | 8.6 | 106.2 |  | 68.9 | 12 | 105.4 | 30.2 | 2.79 | 54.9 | 72.3
187361.3 |  |  | 1555 | 52.8 | 75.3 | 93.7 | 28.9 | 33.8 | 0.039 | 104 | 11 | 69.5 | 40 | 69.1 | 0.906 | 102.1 | 222.5 | 188.9 | 95.9 | 511.1 | 0.634 | 453.9 | 8.87 | 106.2 |  | 69.1 | 12 | 105.5 | 30.1 | 2.79 | 55.1 | 72.5
187362.3 |  |  | 1553 | 53.3 | 75.3 | 93.8 | 28.9 | 33.8 | 0.056 | 103.9 | 11 | 69.5 | 40 | 69 | 0.906 | 102.1 | 221.8 | 189 | 95.9 | 510.8 | 0.632 | 453.9 | 8.68 | 106.2 |  | 69.2 | 12 | 105.5 | 30.2 | 2.78 | 55 | 72.5
187363.3 |  |  | 1549 | 53.6 | 75.4 | 93.7 | 28.9 | 33.8 | 0.055 | 103.9 | 11 | 69.5 | 40 | 69.2 | 0.904 | 102.1 | 221.4 | 188.7 | 95.8 | 510.4 | 0.63 | 454.5 | 8.6 | 106.2 |  | 69.2 | 12 | 105.5 | 30.3 | 2.78 | 54.9 | 72.5
187364.3 |  |  | 1547 | 53.3 | 75.4 | 93.6 | 28.9 | 33.8 | 0.062 | 103.8 | 11 | 69.5 | 39.9 | 69.1 | 0.904 | 102.1 | 221.5 | 188.6 | 95.8 | 510.1 | 0.629 | 454.3 | 8.52 | 106.2 |  | 69.3 | 12 | 105.4 | 30.2 | 2.77 | 54.8 | 72.5
187365.3 |  |  | 1545 | 52.7 | 75.4 | 93.6 | 28.9 | 33.8 | 0.055 | 103.9 | 11 | 69.4 | 39.8 | 69.1 | 0.904 | 102.1 | 221.2 | 188.4 | 95.8 | 509.8 | 0.627 | 453.2 | 8.35 | 106.2 |  | 69.3 | 12 | 105.4 | 30.2 | 2.77 | 54.7 | 72.5
187366.3 |  |  | 1550 | 52.3 | 75.6 | 93.6 | 28.9 | 33.8 | 0.048 | 104 | 11 | 69.5 | 39.8 | 69.1 | 0.908 | 102.1 | 222.1 | 189 | 95.7 | 509.4 | 0.629 | 454.4 | 8.62 | 106.2 |  | 69.5 | 12.1 | 105.4 | 30.2 | 2.76 | 54.9 | 72.7
187367.3 |  |  | 1551 | 52.3 | 75.6 | 93.6 | 28.9 | 33.8 | 0.045 | 103.9 | 11 | 69.4 | 39.8 | 69.1 | 0.909 | 102.1 | 222.4 | 189.2 | 95.7 | 509.2 | 0.628 | 454.2 | 8.57 | 106.1 |  | 69.6 | 12.1 | 105.4 | 30.3 | 2.76 | 54.9 | 72.7
187368.3 |  |  | 1554 | 52.8 | 75.7 | 93.4 | 28.9 | 33.8 | 0.056 | 103.9 | 11 | 69.4 | 39.9 | 69.1 | 0.91 | 102.1 | 222.8 | 189.8 | 95.7 | 508.9 | 0.632 | 455.3 | 8.66 | 106.2 |  | 69.7 | 12 | 105.5 | 30.3 | 2.75 | 54.9 | 72.8
187369.3 |  |  | 1552 | 52.9 | 75.7 | 93.5 | 28.9 | 33.8 | 0.046 | 103.9 | 11 | 69.4 | 39.9 | 69.2 | 0.909 | 102.1 | 222.4 | 189.5 | 95.7 | 508.6 | 0.63 | 453.9 | 8.65 | 106.2 |  | 69.8 | 12 | 105.5 | 30.3 | 2.75 | 54.9 | 72.8
187370.3 |  |  | 1550 | 53.1 | 75.8 | 93.5 | 28.9 | 33.8 | 0.066 | 103.8 | 11 | 69.4 | 40 | 69.2 | 0.909 | 102.1 | 222.1 | 189.3 | 95.7 | 508.3 | 0.629 | 453.8 | 8.51 | 106.2 |  | 69.9 | 12 | 105.4 | 30.3 | 2.74 | 54.7 | 72.8
187371.3 |  |  | 1545 | 52.5 | 75.9 | 93.4 | 28.9 | 33.8 | 0.052 | 103.9 | 11 | 69.4 | 40 | 69.2 | 0.913 | 102.1 | 221.8 | 188.8 | 95.7 | 508.1 | 0.625 | 454.4 | 8.45 | 106.2 |  | 70.1 | 12 | 105.4 | 30.3 | 2.74 | 54.6 | 72.9
187372.3 |  |  | 1548 | 52.1 | 76 | 93.4 | 28.9 | 33.8 | 0.052 | 103.9 | 11 | 69.5 | 40 | 69.2 | 0.913 | 102.1 | 222.2 | 189.3 | 95.6 | 507.8 | 0.625 | 453.9 | 8.33 | 106.1 |  | 70.2 | 12 | 105.4 | 30.3 | 2.73 | 54.5 | 72.9
187373.3 |  |  | 1551 | 51.8 | 76 | 93.4 | 28.9 | 33.8 | 0.045 | 104 | 11 | 69.5 | 39.9 | 69.2 | 0.915 | 102.1 | 222.8 | 189.7 | 95.6 | 507.4 | 0.625 | 454.2 | 8.55 | 106.2 |  | 70.2 | 12 | 105.3 | 30.3 | 2.73 | 54.7 | 72.9
187374.3 |  |  | 1556 | 52.5 | 76.1 | 93.3 | 29 | 33.8 | 0.058 | 103.9 | 11.1 | 69.5 | 39.9 | 69.2 | 0.916 | 102.1 | 223.6 | 190.3 | 95.5 | 507.2 | 0.629 | 453.4 | 8.74 | 106.1 |  | 70.4 | 12 | 105.5 | 30.3 | 2.72 | 54.9 | 73
187375.3 |  |  | 1551 | 52.9 | 76.2 | 93.2 | 28.9 | 33.8 | 0.045 | 103.9 | 11.1 | 69.5 | 40 | 69.3 | 0.915 | 102.1 | 222.9 | 189.9 | 95.5 | 507 | 0.626 | 453.8 | 8.64 | 106.1 |  | 70.4 | 12 | 105.5 | 30.3 | 2.72 | 54.9 | 73
187376.3 |  |  | 1549 | 53.2 | 76.3 | 93.3 | 28.9 | 33.8 | 0.053 | 103.9 | 11.1 | 69.5 | 40 | 69.2 | 0.915 | 102.1 | 222.2 | 189.7 | 95.4 | 506.7 | 0.626 | 453.9 | 8.45 | 106.1 |  | 70.6 | 12 | 105.4 | 30.3 | 2.72 | 54.7 | 73.1
187377.3 |  |  | 1545 | 52.6 | 76.4 | 93.2 | 28.8 | 33.8 | 0.064 | 103.9 | 11.1 | 69.5 | 40 | 69.2 | 0.914 | 102.1 | 221.7 | 189.3 | 95.4 | 506.5 | 0.626 | 454.3 | 8.24 | 106.1 |  | 70.7 | 12 | 105.3 | 30.2 | 2.71 | 54.5 | 73.1
187378.3 |  |  | 1546 | 52.1 | 76.4 | 93.2 | 28.9 | 33.8 | 0.055 | 103.9 | 11.1 | 69.5 | 40 | 69.3 | 0.918 | 102.1 | 222.4 | 189.5 | 95.3 | 506.3 | 0.624 | 454.1 | 8.38 | 106.1 |  | 70.8 | 12 | 105.3 | 30.3 | 2.71 | 54.5 | 73.2
187379.3 |  |  | 1551 | 51.7 | 76.5 | 93.1 | 28.8 | 33.9 | 0.048 | 103.9 | 11.1 | 69.5 | 39.9 | 69.3 | 0.922 | 102.1 | 223.1 | 190.1 | 95.3 | 505.9 | 0.622 | 453.7 | 8.48 | 106.1 |  | 70.8 | 12 | 105.3 | 30.2 | 2.7 | 54.5 | 73.2
187380.3 |  |  | 1551 | 51.8 | 76.7 | 93.2 | 28.8 | 33.8 | 0.046 | 103.9 | 11.1 | 69.5 | 39.9 | 69.3 | 0.92 | 102.1 | 222.9 | 190.2 | 95.3 | 505.7 | 0.62 | 454.5 | 8.41 | 106.1 |  | 70.9 | 12 | 105.3 | 30.3 | 2.69 | 54.5 | 73.2
187381.3 |  |  | 1551 | 52.1 | 76.8 | 93.2 | 28.8 | 33.8 | 0.056 | 103.9 | 11.1 | 69.5 | 39.9 | 69.3 | 0.92 | 102.1 | 223 | 190.3 | 95.3 | 505.5 | 0.621 | 453.5 | 8.39 | 106.1 |  | 71.1 | 12 | 105.3 | 30.3 | 2.69 | 54.4 | 73.3
187382.3 |  |  | 1549 | 52 | 76.8 | 93.1 | 28.8 | 33.8 | 0.053 | 103.9 | 11.1 | 69.5 | 39.9 | 69.2 | 0.924 | 102.1 | 223 | 190.2 | 95.3 | 505.2 | 0.62 | 454 | 8.41 | 106.1 |  | 71.1 | 12 | 105.3 | 30.2 | 2.68 | 54.4 | 73.3
187383.3 |  |  | 1546 | 51.8 | 77 | 93.1 | 28.9 | 33.8 | 0.063 | 103.8 | 11.1 | 69.5 | 39.9 | 69.3 | 0.922 | 102.1 | 222.4 | 189.9 | 95.3 | 504.9 | 0.619 | 454.9 | 8.2 | 106 |  | 71.2 | 12 | 105.3 | 30.3 | 2.67 | 54.2 | 73.3
187384.3 |  |  | 1549 | 51.4 | 77.1 | 93.1 | 28.9 | 33.8 | 0.051 | 103.9 | 11.2 | 69.5 | 39.9 | 69.3 | 0.926 | 102.1 | 223.3 | 190.2 | 95.2 | 504.7 | 0.62 | 454.2 | 8.34 | 106 |  | 71.3 | 12 | 105.3 | 30.3 | 2.67 | 54.4 | 73.4
187385.3 |  |  | 1553 | 51.4 | 77.1 | 93.1 | 28.8 | 33.8 | 0.052 | 103.9 | 11.2 | 69.5 | 39.8 | 69.3 | 0.928 | 102.1 | 224 | 190.8 | 95.2 | 504.5 | 0.619 | 454.4 | 8.44 | 106 |  | 71.4 | 12 | 105.4 | 30.3 | 2.66 | 54.4 | 73.4
187386.3 |  |  | 1552 | 51.5 | 77.1 | 92.9 | 28.8 | 33.8 | 0.052 | 103.9 | 11.2 | 69.5 | 39.8 | 69.3 | 0.93 | 102.1 | 223.7 | 190.8 | 95.2 | 504.3 | 0.62 | 453.3 | 8.42 | 106 |  | 71.5 | 12 | 105.3 | 30.3 | 2.66 | 54.3 | 73.4
187387.3 |  |  | 1553 | 51.9 | 77.2 | 93.1 | 28.9 | 33.8 | 0.04 | 104 | 11.2 | 69.6 | 39.9 | 69.3 | 0.93 | 102.1 | 224.1 | 190.9 | 95.1 | 504.1 | 0.62 | 454.4 | 8.58 | 106 |  | 71.6 | 12 | 105.4 | 30.3 | 2.65 | 54.6 | 73.7
187388.3 |  |  | 1551 | 52.2 | 77.3 | 93.1 | 28.9 | 33.8 | 0.057 | 103.9 | 11.2 | 69.6 | 39.9 | 69.3 | 0.93 | 102.1 | 223.4 | 190.8 | 95.1 | 503.8 | 0.622 | 453.8 | 8.41 | 106 |  | 71.6 | 12 | 105.3 | 30.3 | 2.65 | 54.4 | 73.7
187389.3 |  |  | 1542 | 51.9 | 77.4 | 93.1 | 28.9 | 33.8 | 0.079 | 103.8 | 11.2 | 69.6 | 39.9 | 69.3 | 0.93 | 102.1 | 222.4 | 190 | 95.1 | 503.6 | 0.622 | 454.3 | 8.11 | 106 |  | 71.7 | 12 | 105.3 | 30.4 | 2.64 | 54.1 | 73.7
187390.3 |  |  | 1542 | 50.9 | 77.4 | 93.1 | 28.9 | 33.8 | 0.048 | 103.9 | 11.2 | 69.7 | 40 | 69.3 | 0.932 | 102.1 | 222.5 | 189.9 | 95.1 | 503.5 | 0.623 | 454.3 | 7.99 | 106 |  | 71.8 | 12 | 105.1 | 30.4 | 2.64 | 53.9 | 73.7
187391.3 |  |  | 1551 | 50.2 | 77.6 | 92.9 | 28.9 | 33.8 | 0.053 | 103.9 | 11.2 | 69.7 | 40 | 69.3 | 0.932 | 102.1 | 224 | 191 | 95.1 | 503.3 | 0.625 | 454.1 | 8.21 | 106 |  | 71.9 | 12 | 105.3 | 30.3 | 2.63 | 53.9 | 73.8
187392.3 |  |  | 1555 | 50.3 | 77.6 | 92.9 | 28.9 | 33.8 | 0.041 | 104 | 11.2 | 69.7 | 40 | 69.4 | 0.937 | 102.1 | 224.8 | 191.5 | 95.1 | 503 | 0.625 | 454.9 | 8.42 | 106 |  | 71.9 | 12 | 105.3 | 30.3 | 2.63 | 54.2 | 73.8
187393.3 |  |  | 1555 | 51.1 | 77.7 | 92.8 | 28.8 | 33.9 | 0.039 | 104 | 11.2 | 69.8 | 40.1 | 69.4 | 0.936 | 102.1 | 224.8 | 191.7 | 95.2 | 502.8 | 0.623 | 454.5 | 8.47 | 105.9 |  | 72.1 | 12 | 105.4 | 30.3 | 2.62 | 54.4 | 73.8
187394.3 |  |  | 1556 | 51.9 | 77.8 | 92.8 | 28.9 | 33.8 | 0.038 | 104 | 11.2 | 69.8 | 40.2 | 69.5 | 0.937 | 102.1 | 224.8 | 191.8 | 95 | 502.6 | 0.625 | 454.9 | 8.61 | 105.9 |  | 72.1 | 12 | 105.5 | 30.3 | 2.62 | 54.6 | 73.8
187395.3 |  |  | 1551 | 52.3 | 77.8 | 92.9 | 28.9 | 33.8 | 0.053 | 105.2 | 11.2 | 69.8 | 40.1 | 69.6 | 0.935 | 102.1 | 223.8 | 191.3 | 95.1 | 502.3 | 0.629 | 453.6 | 8.38 | 106 |  | 72.2 | 12 | 105.3 | 30.4 | 2.62 | 54.6 | 73.8
187396.3 |  |  | 1544 | 52 | 77.9 | 93 | 28.9 | 33.8 | 0.055 | 104.6 | 11.2 | 69.8 | 40.1 | 69.6 | 0.938 | 102.1 | 222.9 | 190.5 | 94.9 | 502.3 | 0.634 | 454.7 | 8.13 | 105.9 |  | 72.3 | 12 | 105.2 | 30.4 | 2.62 | 54.4 | 74
187397.3 |  |  | 1544 | 51.2 | 78 | 92.9 | 28.9 | 33.8 | 0.055 | 104.6 | 11.2 | 69.8 | 40 | 69.5 | 0.942 | 102.1 | 223.2 | 190.4 | 94.9 | 502.1 | 0.633 | 454.6 | 8.11 | 106 |  | 72.4 | 12 | 105.1 | 30.4 | 2.61 | 54.2 | 74.1
187398.3 |  |  | 1548 | 50.4 | 78.1 | 92.9 | 28.9 | 33.8 | 0.055 | 104.7 | 11.2 | 69.8 | 40 | 69.6 | 0.944 | 102.1 | 224 | 191 | 95 | 501.8 | 0.633 | 453.5 | 8.19 | 105.9 |  | 72.4 | 12 | 105.1 | 30.4 | 2.61 | 54.1 | 74.1
187399.3 |  |  | 1551 | 50.4 | 78.1 | 92.9 | 28.9 | 33.8 | 0.047 | 104.7 | 11.2 | 69.8 | 40 | 69.7 | 0.945 | 102.1 | 224.6 | 191.5 | 94.9 | 501.7 | 0.631 | 454.1 | 8.28 | 105.9 |  | 72.4 | 12 | 105.2 | 30.4 | 2.6 | 54.2 | 74.1
187400.3 |  |  | 1551 | 50.6 | 78.1 | 92.8 | 28.8 | 33.7 | 0.05 | 104.6 | 11.2 | 69.8 | 40 | 69.7 | 0.945 | 102.1 | 224.2 | 191.4 | 94.9 | 501.5 | 0.626 | 453.9 | 8.26 | 105.9 |  | 72.4 | 12 | 105.1 | 30.3 | 2.6 | 54.1 | 74.1
187401.3 |  |  | 1552 | 50.9 | 78.2 | 92.7 | 28.9 | 33.8 | 0.051 | 104.6 | 11.2 | 69.7 | 40 | 69.7 | 0.948 | 102.1 | 224.8 | 191.7 | 94.9 | 501.3 | 0.626 | 454.2 | 8.32 | 105.9 |  | 72.7 | 12 | 105.3 | 30.2 | 2.6 | 54.3 | 74.1
187402.3 |  |  | 1548 | 50.8 | 78.3 | 92.6 | 28.8 | 33.8 | 0.066 | 104.5 | 11.2 | 69.7 | 40 | 69.6 | 0.942 | 102.1 | 224 | 191.3 | 94.9 | 501.3 | 0.625 | 453.3 | 8.09 | 106 |  | 72.7 | 12 | 105.2 | 30.3 | 2.59 | 53.9 | 74.2
187403.3 |  |  | 1548 | 50.5 | 78.4 | 92.7 | 28.9 | 33.8 | 0.052 | 104.5 | 11.2 | 69.7 | 40 | 69.6 | 0.947 | 102.1 | 224.4 | 191.4 | 94.8 | 501.1 | 0.624 | 453.5 | 8.25 | 105.9 |  | 72.8 | 12.1 | 105.2 | 30.4 | 2.59 | 54.1 | 74.3
187404.3 |  |  | 1550 | 50.3 | 78.4 | 92.7 | 28.8 | 33.8 | 0.051 | 104.4 | 11.2 | 69.6 | 40 | 69.7 | 0.949 | 102.1 | 224.5 | 191.5 | 94.8 | 500.8 | 0.624 | 454.3 | 8.21 | 105.9 |  | 72.9 | 12.1 | 105.2 | 30.4 | 2.58 | 54.1 | 74.2
187405.3 |  |  | 1549 | 50.2 | 78.6 | 92.6 | 28.8 | 33.9 | 0.043 | 104.4 | 11.3 | 69.6 | 40.1 | 69.7 | 0.951 | 102.1 | 224.5 | 191.7 | 94.8 | 500.7 | 0.621 | 454.6 | 8.21 | 105.9 |  | 73 | 12.1 | 105.2 | 30.3 | 2.58 | 54.1 | 74.3
187406.3 |  |  | 1552 | 50.4 | 78.7 | 92.6 | 28.9 | 33.9 | 0.055 | 104.3 | 11.3 | 69.6 | 40.1 | 69.7 | 0.949 | 102.1 | 224.8 | 192 | 94.8 | 500.6 | 0.618 | 454.7 | 8.13 | 105.9 |  | 73.1 | 12.1 | 105.2 | 30.3 | 2.58 | 53.9 | 74.4
187407.3 |  |  | 1550 | 50.3 | 78.7 | 92.6 | 28.8 | 33.8 | 0.058 | 104.2 | 11.3 | 69.6 | 40.1 | 69.8 | 0.95 | 102.1 | 224.8 | 192 | 94.8 | 500.3 | 0.616 | 453.5 | 8.15 | 105.8 |  | 73.1 | 12.1 | 105.2 | 30.4 | 2.57 | 53.8 | 74.4
187408.3 |  |  | 1549 | 50.3 | 78.8 | 92.5 | 28.8 | 33.9 | 0.058 | 104.3 | 11.3 | 69.6 | 40.1 | 69.7 | 0.951 | 102.1 | 224.8 | 192 | 94.8 | 500.3 | 0.616 | 454.3 | 8.12 | 105.9 |  | 73.2 | 12.1 | 105.1 | 30.3 | 2.57 | 53.7 | 74.4
187409.3 |  |  | 1552 | 50.2 | 78.8 | 92.6 | 28.8 | 33.9 | 0.042 | 104.3 | 11.3 | 69.5 | 40 | 69.8 | 0.953 | 102.1 | 225.5 | 192.3 | 94.7 | 500.1 | 0.617 | 454.6 | 8.27 | 105.8 |  | 73.3 | 12.1 | 105.2 | 30.3 | 2.56 | 54 | 74.5
187410.3 |  |  | 1554 | 50.5 | 78.9 | 92.5 | 28.8 | 33.9 | 0.038 | 104.3 | 11.3 | 69.5 | 40 | 69.8 | 0.953 | 102.1 | 225.6 | 192.6 | 94.7 | 499.9 | 0.619 | 454.2 | 8.34 | 105.8 |  | 73.3 | 12 | 105.3 | 30.3 | 2.56 | 54.2 | 74.5
187411.3 |  |  | 1554 | 51.1 | 78.9 | 92.5 | 28.8 | 33.9 | 0.04 | 104.3 | 11.3 | 69.5 | 40 | 69.8 | 0.957 | 102.1 | 225.6 | 192.6 | 94.7 | 499.8 | 0.619 | 453.5 | 8.45 | 105.9 |  | 73.4 | 12 | 105.3 | 30.3 | 2.56 | 54.4 | 74.6
187412.3 |  |  | 1549 | 51.5 | 79 | 92.4 | 28.8 | 33.9 | 0.052 | 104.2 | 11.3 | 69.5 | 40 | 69.8 | 0.953 | 102.1 | 224.6 | 192.1 | 94.7 | 499.6 | 0.619 | 454 | 8.15 | 105.9 |  | 73.5 | 12 | 105.3 | 30.3 | 2.56 | 54.1 | 74.6
187413.3 |  |  | 1544 | 51.1 | 79 | 92.4 | 28.9 | 33.8 | 0.044 | 104.2 | 11.3 | 69.5 | 40.1 | 69.8 | 0.955 | 102.1 | 224.2 | 191.6 | 94.6 | 499.5 | 0.616 | 454.3 | 8.04 | 105.8 |  | 73.5 | 12 | 105.2 | 30.4 | 2.55 | 54 | 74.7
187414.3 |  |  | 1546 | 50.5 | 79.1 | 92.4 | 28.8 | 33.8 | 0.072 | 104.1 | 11.3 | 69.5 | 40.1 | 69.8 | 0.956 | 102.1 | 224.7 | 191.9 | 94.7 | 499.3 | 0.619 | 453.9 | 8 | 105.9 |  | 73.6 | 12 | 105.2 | 30.3 | 2.55 | 53.8 | 74.7
187415.3 |  |  | 1546 | 49.6 | 79.2 | 92.4 | 28.8 | 33.9 | 0.043 | 104.2 | 11.3 | 69.5 | 40.1 | 69.9 | 0.96 | 102.1 | 225.1 | 192 | 94.7 | 499.1 | 0.619 | 454.2 | 8.03 | 105.9 |  | 73.7 | 12 | 105.1 | 30.3 | 2.54 | 53.8 | 74.7
187416.3 |  |  | 1553 | 49.7 | 79.3 | 92.3 | 28.8 | 33.9 | 0.05 | 104.1 | 11.3 | 69.4 | 40.2 | 69.8 | 0.962 | 102.1 | 226 | 192.9 | 94.6 | 499.1 | 0.621 | 454.1 | 8.13 | 105.8 |  | 73.8 | 12 | 105.2 | 30.3 | 2.53 | 53.8 | 74.8
187417.3 |  |  | 1552 | 49.7 | 79.3 | 92.3 | 28.8 | 33.9 | 0.034 | 104.3 | 11.3 | 69.4 | 40.2 | 69.9 | 0.963 | 102.1 | 225.9 | 192.9 | 94.6 | 498.8 | 0.62 | 454.5 | 8.28 | 105.9 |  | 73.9 | 12 | 105.1 | 30.4 | 2.53 | 53.9 | 74.8
187418.3 |  |  | 1553 | 50.4 | 79.4 | 92.3 | 28.9 | 33.9 | 0.06 | 104.1 | 11.3 | 69.4 | 40.2 | 69.9 | 0.964 | 102.1 | 226 | 193.1 | 94.6 | 498.7 | 0.624 | 454.6 | 8.21 | 105.9 |  | 73.9 | 12 | 105.2 | 30.4 | 2.53 | 53.9 | 74.8
187419.3 |  |  | 1548 | 50.3 | 79.4 | 92.2 | 28.9 | 33.9 | 0.047 | 104.1 | 11.3 | 69.4 | 40.1 | 69.9 | 0.964 | 102.1 | 225.5 | 192.7 | 94.6 | 498.5 | 0.623 | 454.6 | 8.12 | 105.8 |  | 73.9 | 12 | 105.2 | 30.3 | 2.53 | 53.8 | 74.9
187420.3 |  |  | 1549 | 50.3 | 79.6 | 92.2 | 28.8 | 33.8 | 0.058 | 104 | 11.3 | 69.4 | 40.1 | 70 | 0.962 | 102.1 | 225.9 | 193 | 94.6 | 498.4 | 0.625 | 454.4 | 8.12 | 105.9 |  | 74.1 | 12 | 105.2 | 30.4 | 2.52 | 53.8 | 74.9
187421.3 |  |  | 1547 | 49.7 | 79.6 | 92.3 | 28.9 | 33.9 | 0.038 | 104.2 | 11.3 | 69.4 | 40.1 | 69.9 | 0.965 | 102.1 | 226.3 | 193 | 94.5 | 498.2 | 0.626 | 454.6 | 8.11 | 105.8 |  | 74.2 | 12 | 105.2 | 30.4 | 2.52 | 53.9 | 75.1
187422.3 |  |  | 1552 | 49.8 | 79.6 | 92.2 | 28.8 | 33.8 | 0.038 | 104.1 | 11.3 | 69.4 | 40 | 70.1 | 0.966 | 102.1 | 227.1 | 193.9 | 94.6 | 498.2 | 0.627 | 454.6 | 8.2 | 105.9 |  | 74.2 | 12 | 105.2 | 30.3 | 2.52 | 54 | 75
187423.3 |  |  | 1551 | 49.9 | 79.7 | 92.2 | 28.9 | 33.8 | 0.058 | 104 | 11.3 | 69.4 | 40.1 | 70 | 0.966 | 102.1 | 227 | 194.2 | 94.5 | 497.9 | 0.627 | 453.3 | 8.12 | 105.8 |  | 74.3 | 12 | 105.2 | 30.3 | 2.52 | 53.9 | 75.2
187424.3 |  |  | 1552 | 50.3 | 79.8 | 92.1 | 28.8 | 33.8 | 0.039 | 104.2 | 11.3 | 69.4 | 40.1 | 70.1 | 0.967 | 102.1 | 228.1 | 194.6 | 94.4 | 497.8 | 0.63 | 454 | 8.25 | 105.9 |  | 74.3 | 12 | 105.2 | 30.4 | 2.51 | 54.1 | 75.1
187425.3 |  |  | 1554 | 50.5 | 79.8 | 92 | 28.8 | 33.9 | 0.05 | 104.1 | 11.3 | 69.5 | 40.1 | 70 | 0.967 | 102.1 | 228.6 | 195.2 | 94.5 | 497.7 | 0.63 | 453.9 | 8.29 | 105.8 |  | 74.4 | 12 | 105.3 | 30.3 | 2.51 | 54.1 | 75.2
187426.3 |  |  | 1548 | 50.5 | 79.9 | 92 | 28.9 | 33.8 | 0.06 | 104 | 11.4 | 69.5 | 40.1 | 70 | 0.967 | 102.1 | 227.8 | 195.1 | 94.4 | 497.6 | 0.628 | 454.1 | 8 | 105.8 |  | 74.5 | 12 | 105.2 | 30.4 | 2.51 | 53.8 | 75.3
187427.3 |  |  | 1544 | 50 | 79.9 | 92.1 | 28.8 | 33.9 | 0.056 | 104 | 11.4 | 69.5 | 40.1 | 70.2 | 0.967 | 102.1 | 228 | 194.8 | 94.4 | 497.3 | 0.631 | 454.2 | 7.95 | 105.9 |  | 74.6 | 12 | 105 | 30.4 | 2.51 | 53.7 | 75.2
187428.3 |  |  | 1548 | 49.4 | 80 | 91.9 | 28.8 | 33.8 | 0.05 | 104 | 11.4 | 69.5 | 40 | 70.2 | 0.968 | 102.1 | 228.8 | 195.6 | 94.3 | 497.3 | 0.633 | 453.3 | 7.96 | 105.8 |  | 74.6 | 12 | 105.1 | 30.4 | 2.5 | 53.6 | 75.2
187429.3 |  |  | 1551 | 49.2 | 80.1 | 91.9 | 28.9 | 33.8 | 0.051 | 104 | 11.4 | 69.5 | 40.1 | 70.2 | 0.972 | 102.1 | 229.2 | 196.2 | 94.3 | 497.1 | 0.631 | 454.6 | 8.02 | 105.9 |  | 74.6 | 12 | 105.1 | 30.4 | 2.5 | 53.8 | 75.3
187430.3 |  |  | 1553 | 49.5 | 80.1 | 91.9 | 28.8 | 33.9 | 0.04 | 104.1 | 11.4 | 69.5 | 40.1 | 70.2 | 0.975 | 102.1 | 230.5 | 196.9 | 94.3 | 497.1 | 0.633 | 454.1 | 8.22 | 105.8 |  | 74.6 | 12 | 105.2 | 30.4 | 2.5 | 54 | 75.4
187431.3 |  |  | 1556 | 50.2 | 80.3 | 91.8 | 28.9 | 33.9 | 0.049 | 104.1 | 11.4 | 69.5 | 40.2 | 70.1 | 0.974 | 102.1 | 231 | 197.8 | 94.3 | 496.9 | 0.638 | 454.5 | 8.31 | 105.9 |  | 74.6 | 12 | 105.2 | 30.4 | 2.49 | 54.1 | 75.4
187432.3 |  |  | 1551 | 50.5 | 80.2 | 91.7 | 28.9 | 33.9 | 0.043 | 104.1 | 11.4 | 69.5 | 40.2 | 70.1 | 0.974 | 102.1 | 230.5 | 197.3 | 94.3 | 496.7 | 0.635 | 454.2 | 8.27 | 105.9 |  | 74.5 | 12 | 105.3 | 30.4 | 2.49 | 54.3 | 75.4
187433.3 |  |  | 1544 | 50.5 | 80.3 | 91.7 | 28.8 | 33.9 | 0.063 | 103.9 | 11.4 | 69.5 | 40.2 | 70.2 | 0.971 | 102.1 | 229 | 196.6 | 94.3 | 496.7 | 0.633 | 453.9 | 7.91 | 105.9 |  | 74.4 | 12 | 105.2 | 30.4 | 2.49 | 53.9 | 75.4
187434.3 |  |  | 1545 | 49.9 | 80.4 | 91.6 | 28.8 | 33.9 | 0.05 | 104 | 11.4 | 69.5 | 40.1 | 70.2 | 0.975 | 102.1 | 229.8 | 196.7 | 94.2 | 496.4 | 0.634 | 454.7 | 8.04 | 105.9 |  | 74.3 | 12 | 105.1 | 30.4 | 2.48 | 53.9 | 75.4
187435.3 |  |  | 1553 | 49.8 | 80.3 | 91.5 | 28.8 | 33.8 | 0.043 | 104 | 11.4 | 69.5 | 40.1 | 70.3 | 0.976 | 102.1 | 231.6 | 197.8 | 94.1 | 496.3 | 0.637 | 454.3 | 8.27 | 105.9 |  | 74.1 | 12 | 105.2 | 30.4 | 2.48 | 54.2 | 75.5
187436.3 |  |  | 1551 | 49.9 | 80.2 | 91.6 | 28.8 | 33.8 | 0.039 | 104.1 | 11.4 | 69.5 | 40.1 | 70.2 | 0.979 | 102.1 | 231.2 | 197.8 | 94 | 496.3 | 0.636 | 454.4 | 8.18 | 105.9 |  | 73.8 | 12 | 105.2 | 30.4 | 2.48 | 54.1 | 75.6
187437.3 |  |  | 1553 | 50.4 | 80.3 | 91.4 | 28.8 | 33.8 | 0.044 | 104.1 | 11.4 | 69.5 | 40.1 | 70.2 | 0.977 | 102.1 | 231.5 | 198.2 | 93.9 | 496.1 | 0.639 | 453.4 | 8.27 | 105.9 |  | 73.7 | 12 | 105.2 | 30.4 | 2.48 | 54.2 | 75.7
187438.3 |  |  | 1549 | 50.3 | 80.3 | 91.2 | 28.9 | 33.8 | 0.049 | 104 | 11.4 | 69.5 | 40.1 | 70.2 | 0.976 | 102.1 | 230.7 | 197.7 | 93.9 | 496 | 0.638 | 454.1 | 8.12 | 105.9 |  | 73.6 | 12 | 105.2 | 30.4 | 2.47 | 54.1 | 75.8
187439.3 |  |  | 1546 | 50.1 | 80.3 | 91.1 | 28.9 | 33.9 | 0.06 | 103.9 | 11.4 | 69.5 | 40.1 | 70.2 | 0.975 | 102.1 | 230 | 197.2 | 93.9 | 495.8 | 0.638 | 454.2 | 7.92 | 105.9 |  | 73.4 | 12 | 105.2 | 30.4 | 2.47 | 53.9 | 75.8
187440.3 |  |  | 1547 | 49.6 | 80.2 | 91.1 | 28.9 | 33.9 | 0.039 | 104.1 | 11.4 | 69.5 | 40.2 | 70.2 | 0.977 | 102.1 | 231 | 197.4 | 93.8 | 495.7 | 0.639 | 454 | 8.08 | 105.9 |  | 73.3 | 12 | 105.1 | 30.4 | 2.47 | 54.1 | 75.8
187441.3 |  |  | 1552 | 49.5 | 80.1 | 90.9 | 28.9 | 33.9 | 0.058 | 104 | 11.4 | 69.5 | 40.2 | 70.3 | 0.977 | 102.1 | 231.9 | 198.4 | 93.8 | 495.7 | 0.642 | 454.2 | 8.06 | 105.9 |  | 73.2 | 12 | 105.2 | 30.4 | 2.47 | 54 | 75.8
187442.3 |  |  | 1552 | 49.5 | 80.1 | 90.8 | 28.8 | 33.9 | 0.036 | 104.1 | 11.4 | 69.5 | 40.2 | 70.3 | 0.979 | 102.1 | 231.8 | 198.5 | 93.8 | 495.5 | 0.639 | 453.5 | 8.21 | 105.9 |  | 72.9 | 12 | 105.2 | 30.4 | 2.47 | 54.2 | 75.8
187443.3 |  |  | 1555 | 50 | 79.9 | 90.8 | 28.8 | 34 | 0.042 | 104.1 | 11.4 | 69.5 | 40.2 | 70.3 | 0.977 | 102.1 | 232 | 198.7 | 93.7 | 495.3 | 0.642 | 454.7 | 8.28 | 105.9 |  | 72.8 | 12 | 105.3 | 30.4 | 2.47 | 54.4 | 75.7
187444.3 |  |  | 1553 | 50.3 | 79.9 | 90.8 | 28.8 | 34 | 0.05 | 104 | 11.4 | 69.5 | 40.3 | 70.4 | 0.977 | 102.1 | 231.3 | 198.3 | 93.7 | 495.3 | 0.642 | 454.8 | 8.21 | 105.9 |  | 72.6 | 12 | 105.3 | 30.4 | 2.47 | 54.3 | 75.8
187445.3 |  |  | 1548 | 50.4 | 79.7 | 90.7 | 28.8 | 34.1 | 0.058 | 103.9 | 11.4 | 69.5 | 40.2 | 70.4 | 0.975 | 102.1 | 230.1 | 197.5 | 93.7 | 495.2 | 0.642 | 454.8 | 7.97 | 105.9 |  | 72.3 | 12 | 105.1 | 30.5 | 2.47 | 54 | 75.8
187446.3 |  |  | 1544 | 49.8 | 79.6 | 90.6 | 28.8 | 34.1 | 0.058 | 103.9 | 11.4 | 69.5 | 40.2 | 70.4 | 0.973 | 102.1 | 229.8 | 197 | 93.6 | 495.2 | 0.644 | 454.1 | 7.88 | 105.9 |  | 72.2 | 12 | 105.1 | 30.4 | 2.47 | 53.8 | 75.9
187447.3 |  |  | 1549 | 49.3 | 79.6 | 90.5 | 28.8 | 34 | 0.038 | 104 | 11.4 | 69.5 | 40.1 | 70.4 | 0.974 | 102.1 | 231.1 | 197.5 | 93.6 | 495 | 0.642 | 454.4 | 8.12 | 105.9 |  | 72 | 12 | 105.2 | 30.4 | 2.46 | 54 | 75.9
187448.3 |  |  | 1553 | 49.4 | 79.4 | 90.4 | 28.8 | 34 | 0.041 | 104 | 11.5 | 69.5 | 40.1 | 70.4 | 0.974 | 102.1 | 231.4 | 198 | 93.4 | 494.8 | 0.644 | 454.7 | 8.19 | 105.9 |  | 71.8 | 12 | 105.2 | 30.4 | 2.46 | 54.1 | 75.9
187449.3 |  |  | 1556 | 50.2 | 79.3 | 90.4 | 28.8 | 34 | 0.044 | 104.1 | 11.5 | 69.5 | 40.1 | 70.4 | 0.97 | 102.1 | 232 | 198.4 | 93.4 | 494.7 | 0.648 | 454.4 | 8.38 | 105.9 |  | 71.7 | 12 | 105.3 | 30.4 | 2.46 | 54.4 | 76.1
187450.3 |  |  | 1552 | 50.8 | 79.1 | 90.3 | 28.8 | 34 | 0.044 | 104 | 11.5 | 69.5 | 40.1 | 70.4 | 0.969 | 102.1 | 231.3 | 198 | 93.4 | 494.6 | 0.644 | 453.2 | 8.29 | 105.9 |  | 71.5 | 12 | 105.3 | 30.4 | 2.47 | 54.4 | 76.1
187451.3 |  |  | 1546 | 51 | 78.9 | 90.3 | 28.8 | 33.9 | 0.053 | 104 | 11.5 | 69.5 | 40.1 | 70.4 | 0.966 | 102.1 | 230.3 | 197.6 | 93.4 | 494.4 | 0.646 | 453.1 | 8.05 | 106 |  | 71.3 | 12 | 105.2 | 30.4 | 2.47 | 54.3 | 76.2
187452.3 |  |  | 1543 | 50.2 | 78.8 | 90.2 | 28.8 | 34 | 0.059 | 103.9 | 11.5 | 69.5 | 40.2 | 70.5 | 0.965 | 102.1 | 229.9 | 197.1 | 93.3 | 494.4 | 0.641 | 454.3 | 7.83 | 105.9 |  | 71.2 | 12 | 105.2 | 30.5 | 2.47 | 54.1 | 76.2
187453.3 |  |  | 1546 | 49.4 | 78.7 | 90.2 | 28.8 | 34.1 | 0.048 | 104 | 11.5 | 69.5 | 40.5 | 70.6 | 0.966 | 102.1 | 231 | 197.5 | 93.3 | 494.2 | 0.64 | 453.4 | 8.01 | 105.9 |  | 71.1 | 12 | 105.2 | 30.4 | 2.47 | 54 | 76.2
187454.3 |  |  | 1553 | 49.2 | 78.5 | 90.2 | 28.8 | 34 | 0.045 | 104 | 11.5 | 69.5 | 40.7 | 70.6 | 0.963 | 102.1 | 231.9 | 198.5 | 93.3 | 494.1 | 0.639 | 453.8 | 8.14 | 105.9 |  | 71 | 12 | 105.1 | 30.5 | 2.47 | 54.1 | 76.2
187455.3 |  |  | 1556 | 49.8 | 78.3 | 90.2 | 28.9 | 34 | 0.04 | 104 | 11.5 | 69.5 | 41 | 70.6 | 0.962 | 102.1 | 232.8 | 199.2 | 93.2 | 493.8 | 0.641 | 453.6 | 8.31 | 105.9 |  | 70.8 | 12 | 105.3 | 30.5 | 2.47 | 54.3 | 76.3
187456.3 |  |  | 1554 | 50.6 | 78.2 | 90.2 | 28.9 | 33.9 | 0.043 | 104 | 11.5 | 69.5 | 41.2 | 70.6 | 0.961 | 102.1 | 232.6 | 199.2 | 93.2 | 493.8 | 0.64 | 454.5 | 8.3 | 105.9 |  | 70.6 | 12 | 105.2 | 30.6 | 2.48 | 54.3 | 76.3
187457.3 |  |  | 1547 | 50.7 | 78.1 | 90.2 | 28.9 | 34 | 0.064 | 103.9 | 11.5 | 69.5 | 41.3 | 70.6 | 0.956 | 102.1 | 231.8 | 198.9 | 93.2 | 493.7 | 0.64 | 454.5 | 7.96 | 105.9 |  | 70.6 | 12 | 105.1 | 30.6 | 2.48 | 53.8 | 76.4
187458.3 |  |  | 1544 | 50.1 | 78 | 90.1 | 28.9 | 34 | 0.061 | 103.9 | 11.5 | 69.5 | 41.4 | 70.6 | 0.955 | 102.1 | 232.5 | 199.1 | 93.2 | 493.5 | 0.639 | 453.6 | 7.97 | 105.9 |  | 70.4 | 12.1 | 105 | 30.6 | 2.48 | 53.6 | 76.4
187459.3 |  |  | 1548 | 49.5 | 77.9 | 90 | 28.8 | 34 | 0.059 | 104 | 11.6 | 69.5 | 40.9 | 70.7 | 0.952 | 102.1 | 233.8 | 200.1 | 93.2 | 493.4 | 0.638 | 454.7 | 8.01 | 105.9 |  | 70.3 | 12 | 105.1 | 30.6 | 2.48 | 53.6 | 76.4
187460.3 |  |  | 1553 | 49.4 | 77.8 | 90 | 28.9 | 33.9 | 0.049 | 104 | 11.6 | 69.5 | 40.4 | 70.8 | 0.953 | 102.1 | 235.4 | 201.4 | 93.1 | 493.2 | 0.637 | 454.2 | 8.2 | 105.9 |  | 70.3 | 12 | 105.1 | 30.6 | 2.48 | 53.9 | 76.6
187461.3 |  |  | 1553 | 49.9 | 77.6 | 90.1 | 28.9 | 34 | 0.053 | 104 | 11.6 | 69.5 | 40 | 70.7 | 0.952 | 102.1 | 235.9 | 202.1 | 93 | 493 | 0.637 | 454.5 | 8.2 | 105.9 |  | 70.2 | 12 | 105.2 | 30.6 | 2.48 | 53.9 | 76.7
187462.3 |  |  | 1549 | 50.1 | 77.5 | 90 | 28.9 | 33.9 | 0.055 | 104 | 11.6 | 69.5 | 39.7 | 70.7 | 0.948 | 102.1 | 235.7 | 202.2 | 93 | 492.9 | 0.638 | 453.5 | 8.07 | 105.9 |  | 70.1 | 12 | 105.1 | 30.4 | 2.49 | 53.8 | 76.7
187463.3 |  |  | 1548 | 50 | 77.4 | 89.9 | 28.8 | 34 | 0.062 | 103.9 | 11.6 | 69.4 | 39.5 | 70.7 | 0.948 | 102.1 | 235.9 | 202.4 | 93 | 492.7 | 0.64 | 453.7 | 7.97 | 105.9 |  | 70 | 12 | 105 | 30.4 | 2.49 | 53.6 | 76.7
187464.3 |  |  | 1548 | 49.6 | 77.4 | 89.8 | 28.8 | 34.1 | 0.07 | 103.9 | 11.6 | 69.5 | 39.3 | 70.8 | 0.946 | 102.1 | 236.2 | 202.7 | 93 | 492.5 | 0.64 | 454.1 | 7.94 | 105.9 |  | 69.9 | 12 | 105 | 30.4 | 2.49 | 53.5 | 76.7
187465.3 |  |  | 1547 | 49.3 | 77.3 | 89.7 | 28.8 | 34 | 0.058 | 104 | 11.6 | 69.4 | 39.5 | 70.7 | 0.946 | 102.1 | 236.7 | 202.9 | 92.9 | 492.4 | 0.639 | 454 | 8.01 | 105.9 |  | 69.9 | 12 | 105 | 30.4 | 2.49 | 53.5 | 76.7
187466.3 |  |  | 1551 | 49.3 | 77.2 | 89.6 | 28.8 | 34 | 0.045 | 104 | 11.6 | 69.4 | 39.6 | 70.7 | 0.946 | 102.1 | 237.6 | 203.6 | 92.8 | 492.2 | 0.637 | 454.4 | 8.15 | 105.9 |  | 69.8 | 12 | 105.1 | 30.4 | 2.49 | 53.7 | 76.8
187467.3 |  |  | 1553 | 49.5 | 77.2 | 89.6 | 28.9 | 34 | 0.043 | 104 | 11.6 | 69.4 | 39.7 | 70.7 | 0.945 | 102.1 | 238.3 | 204.4 | 92.7 | 491.9 | 0.633 | 453.7 | 8.19 | 105.9 |  | 69.7 | 12 | 105.1 | 30.5 | 2.49 | 53.8 | 76.9
187468.3 |  |  | 1552 | 49.9 | 77.1 | 89.6 | 28.9 | 34.1 | 0.049 | 104 | 11.6 | 69.4 | 39.8 | 70.8 | 0.94 | 102.1 | 237.8 | 204.4 | 92.7 | 491.7 | 0.632 | 454.2 | 8.11 | 105.9 |  | 69.6 | 12 | 105 | 30.6 | 2.5 | 53.7 | 76.9
187469.3 |  |  | 1553 | 50.4 | 77 | 89.5 | 28.8 | 34 | 0.047 | 104 | 11.6 | 69.4 | 40 | 70.9 | 0.938 | 102.1 | 238.7 | 204.8 | 92.7 | 491.5 | 0.635 | 454.1 | 8.29 | 105.9 |  | 69.6 | 12 | 105.2 | 30.6 | 2.5 | 54.1 | 76.9
187470.3 |  |  | 1549 | 50.4 | 76.9 | 89.3 | 28.8 | 34.1 | 0.072 | 103.9 | 11.6 | 69.4 | 40.1 | 70.8 | 0.937 | 102.1 | 237.6 | 204.6 | 92.6 | 491.4 | 0.636 | 454.8 | 7.96 | 105.9 |  | 69.4 | 12 | 105.1 | 30.6 | 2.51 | 53.7 | 76.9
187471.3 |  |  | 1542 | 49.8 | 76.8 | 89.3 | 28.9 | 34.1 | 0.06 | 103.9 | 11.6 | 69.4 | 40.1 | 70.8 | 0.938 | 102.1 | 237 | 203.8 | 92.5 | 491.2 | 0.633 | 454.1 | 7.83 | 105.9 |  | 69.4 | 12 | 105 | 30.5 | 2.51 | 53.3 | 77.1
187472.3 |  |  | 1549 | 49.3 | 76.8 | 89.3 | 28.9 | 34.1 | 0.048 | 104 | 11.6 | 69.4 | 40.1 | 70.8 | 0.936 | 102.1 | 238.9 | 204.7 | 92.4 | 491 | 0.63 | 453.9 | 8.08 | 105.9 |  | 69.3 | 12 | 105 | 30.6 | 2.51 | 53.5 | 77.2
187473.3 |  |  | 1553 | 49.1 | 76.6 | 89.2 | 28.9 | 34.1 | 0.042 | 104 | 11.6 | 69.4 | 40.1 | 70.9 | 0.936 | 102.1 | 239.5 | 205.6 | 92.4 | 490.9 | 0.628 | 454.5 | 8.14 | 105.9 |  | 69.2 | 12 | 105 | 30.7 | 2.51 | 53.6 | 77.1
187474.3 |  |  | 1556 | 49.9 | 76.4 | 89.1 | 28.8 | 33.9 | 0.039 | 104.1 | 11.6 | 69.4 | 40.1 | 71 | 0.936 | 102.1 | 240.2 | 206 | 92.3 | 490.6 | 0.629 | 454.4 | 8.36 | 105.9 |  | 69.2 | 12 | 105.2 | 30.6 | 2.52 | 53.9 | 77.1
187475.3 |  |  | 1556 | 50.6 | 76.4 | 89 | 28.8 | 34 | 0.059 | 104 | 11.6 | 69.4 | 40.1 | 70.9 | 0.934 | 102.1 | 239.7 | 206 | 92.3 | 490.5 | 0.632 | 454.5 | 8.3 | 105.9 |  | 69.2 | 12 | 105.2 | 30.6 | 2.52 | 53.8 | 77.1
187476.3 |  |  | 1548 | 50.8 | 76.3 | 88.9 | 28.7 | 34 | 0.053 | 104 | 11.6 | 69.4 | 40.1 | 70.9 | 0.932 | 102.1 | 239.2 | 205.6 | 92.3 | 490.4 | 0.628 | 453.5 | 8.07 | 105.9 |  | 69.1 | 12 | 105.1 | 30.6 | 2.53 | 53.7 | 77.1
187477.3 |  |  | 1546 | 50.3 | 76.3 | 88.8 | 28.8 | 34 | 0.069 | 103.8 | 11.6 | 69.5 | 40 | 70.9 | 0.93 | 102.1 | 239.3 | 205.8 | 92.2 | 490.1 | 0.628 | 453.9 | 7.94 | 105.9 |  | 69.1 | 12 | 105 | 30.6 | 2.53 | 53.4 | 77.3
187478.3 |  |  | 1549 | 49.6 | 76.2 | 88.8 | 28.9 | 34 | 0.042 | 104 | 11.6 | 69.5 | 40.1 | 71 | 0.931 | 102.1 | 240.1 | 206.2 | 92.1 | 489.9 | 0.629 | 454.3 | 8.16 | 105.9 |  | 69.1 | 12 | 105 | 30.6 | 2.53 | 53.7 | 77.3
187479.3 |  |  | 1553 | 49.7 | 76.2 | 88.7 | 28.8 | 34 | 0.057 | 103.9 | 11.6 | 69.5 | 40.1 | 71.1 | 0.93 | 102.1 | 240.4 | 206.8 | 92.1 | 489.7 | 0.628 | 454.4 | 8.1 | 105.9 |  | 69 | 12 | 105.1 | 30.6 | 2.54 | 53.7 | 77.3
187480.3 |  |  | 1549 | 49.9 | 76.1 | 88.6 | 28.8 | 34 | 0.049 | 104 | 11.6 | 69.5 | 40.2 | 71 | 0.928 | 102.1 | 239.9 | 206.4 | 92 | 489.4 | 0.628 | 453.5 | 8.09 | 105.9 |  | 69 | 12 | 105.1 | 30.5 | 2.54 | 53.6 | 77.4
187481.3 |  |  | 1547 | 50 | 76 | 88.5 | 28.9 | 34 | 0.049 | 104 | 11.6 | 69.5 | 40.6 | 70.9 | 0.928 | 102.1 | 239.5 | 206.1 | 91.9 | 489.3 | 0.625 | 453.5 | 8.06 | 105.8 |  | 69.1 | 12 | 105 | 30.6 | 2.55 | 53.6 | 77.5
187482.3 |  |  | 1550 | 49.8 | 75.9 | 88.4 | 28.9 | 34 | 0.048 | 104 | 11.6 | 69.5 | 40.9 | 70.9 | 0.926 | 102.1 | 239.7 | 206.3 | 91.9 | 489.2 | 0.626 | 454.5 | 8.14 | 105.8 |  | 69.1 | 12 | 105.2 | 30.7 | 2.55 | 53.8 | 77.6
187483.3 |  |  | 1548 | 49.7 | 75.8 | 88.4 | 28.8 | 34.1 | 0.064 | 103.9 | 11.6 | 69.5 | 40.9 | 71 | 0.92 | 102.1 | 239.5 | 206.2 | 91.8 | 488.9 | 0.628 | 453.8 | 7.89 | 105.9 |  | 69.1 | 12 | 105 | 30.6 | 2.56 | 53.4 | 77.6
187484.3 |  |  | 1548 | 49.6 | 75.7 | 88.3 | 28.8 | 34.1 | 0.063 | 103.9 | 11.6 | 69.5 | 40.8 | 71.1 | 0.925 | 102.1 | 240.1 | 206.4 | 91.7 | 488.7 | 0.63 | 453.8 | 8.05 | 105.8 |  | 68.9 | 12 | 105 | 30.6 | 2.56 | 53.3 | 77.5
187485.3 |  |  | 1548 | 49.3 | 75.7 | 88.2 | 28.8 | 34.1 | 0.057 | 103.9 | 11.6 | 69.5 | 40.8 | 71.2 | 0.92 | 102.1 | 240.3 | 206.7 | 91.7 | 488.6 | 0.627 | 454.5 | 7.99 | 105.8 |  | 68.9 | 12 | 105 | 30.6 | 2.57 | 53.3 | 77.6
187486.3 |  |  | 1552 | 49.3 | 75.6 | 88.1 | 28.8 | 34.1 | 0.039 | 104.1 | 11.6 | 69.5 | 40.7 | 71.2 | 0.926 | 102.1 | 241.6 | 207.3 | 91.7 | 488.4 | 0.624 | 454.5 | 8.22 | 105.8 |  | 69 | 12 | 105 | 30.6 | 2.57 | 53.6 | 77.6
187487.3 |  |  | 1556 | 49.8 | 75.6 | 88 | 28.8 | 34.1 | 0.04 | 104 | 11.6 | 69.5 | 40.6 | 71.1 | 0.922 | 102.1 | 242 | 208.2 | 91.6 | 488.2 | 0.623 | 454.6 | 8.34 | 105.8 |  | 68.9 | 12 | 105.2 | 30.5 | 2.57 | 53.8 | 77.6
187488.3 |  |  | 1554 | 50.5 | 75.6 | 88 | 28.9 | 34.1 | 0.049 | 104 | 11.6 | 69.5 | 40.7 | 71.1 | 0.918 | 102.1 | 241.9 | 208.2 | 91.6 | 488 | 0.624 | 454.3 | 8.24 | 105.9 |  | 69.1 | 12 | 105.2 | 30.6 | 2.58 | 53.9 | 77.8
187489.3 |  |  | 1547 | 50.7 | 75.6 | 88.1 | 28.8 | 34.1 | 0.068 | 103.9 | 11.6 | 69.5 | 40.7 | 71.2 | 0.916 | 102.1 | 241.3 | 207.8 | 91.5 | 487.7 | 0.623 | 453.9 | 7.97 | 105.9 |  | 69.1 | 12 | 105 | 30.6 | 2.58 | 53.6 | 77.7
187490.3 |  |  | 1547 | 50.3 | 75.6 | 87.9 | 28.8 | 34 | 0.046 | 104 | 11.6 | 69.5 | 40.6 | 71.2 | 0.917 | 102.1 | 241.9 | 208.1 | 91.5 | 487.5 | 0.625 | 453.8 | 8.15 | 105.8 |  | 69.1 | 12 | 105 | 30.6 | 2.58 | 53.6 | 77.7
187491.3 |  |  | 1551 | 50 | 75.6 | 87.8 | 28.8 | 34 | 0.051 | 104 | 11.7 | 69.5 | 40.6 | 71.2 | 0.917 | 102.1 | 242 | 208.5 | 91.5 | 487.4 | 0.621 | 454.2 | 8.12 | 105.8 |  | 69.2 | 12 | 105.1 | 30.5 | 2.59 | 53.7 | 77.7
187492.3 |  |  | 1551 | 50 | 75.6 | 87.8 | 28.9 | 34 | 0.045 | 104 | 11.7 | 69.5 | 40.7 | 71.2 | 0.919 | 102.1 | 242.5 | 208.9 | 91.4 | 487.2 | 0.62 | 454.1 | 8.19 | 105.8 |  | 69.2 | 12 | 105.1 | 30.6 | 2.59 | 53.7 | 77.8
187493.3 |  |  | 1550 | 50.2 | 75.5 | 87.8 | 28.8 | 34 | 0.047 | 104 | 11.7 | 69.5 | 40.6 | 71.3 | 0.916 | 102.1 | 242.5 | 208.9 | 91.4 | 486.9 | 0.621 | 454.3 | 8.12 | 105.8 |  | 69.2 | 12 | 105.1 | 30.5 | 2.6 | 53.6 | 77.9
187494.3 |  |  | 1551 | 50.2 | 75.6 | 87.8 | 28.9 | 34.1 | 0.058 | 103.9 | 11.7 | 69.5 | 40.6 | 71.3 | 0.916 | 102.1 | 242.8 | 209.3 | 91.2 | 486.8 | 0.621 | 453.6 | 8.13 | 105.9 |  | 69.3 | 12 | 105 | 30.6 | 2.6 | 53.6 | 78
187495.3 |  |  | 1550 | 50.2 | 75.5 | 87.6 | 28.8 | 34.1 | 0.052 | 104 | 11.7 | 69.5 | 40.6 | 71.3 | 0.915 | 102.1 | 243 | 209.5 | 91.2 | 486.6 | 0.621 | 454.5 | 8.14 | 105.8 |  | 69.2 | 12 | 105 | 30.5 | 2.6 | 53.6 | 78
187496.3 |  |  | 1545 | 49.9 | 75.6 | 87.6 | 28.8 | 34.1 | 0.061 | 103.9 | 11.7 | 69.5 | 40.6 | 71.3 | 0.918 | 102.1 | 242.5 | 209.3 | 91.1 | 486.4 | 0.618 | 454.7 | 7.92 | 105.8 |  | 69.3 | 12 | 105 | 30.5 | 2.6 | 53.2 | 78
187497.3 |  |  | 1547 | 49.4 | 75.7 | 87.4 | 28.8 | 34.1 | 0.047 | 104 | 11.7 | 69.5 | 40.6 | 71.3 | 0.917 | 102.1 | 243.6 | 210 | 91.1 | 486.2 | 0.618 | 453.6 | 7.98 | 105.8 |  | 69.5 | 12 | 105 | 30.5 | 2.61 | 53.3 | 78.1
187498.3 |  |  | 1552 | 49.3 | 75.6 | 87.4 | 28.8 | 34.1 | 0.039 | 104 | 11.7 | 69.5 | 40.6 | 71.3 | 0.917 | 102.1 | 244.9 | 211.1 | 91.1 | 486 | 0.616 | 454.8 | 8.17 | 105.9 |  | 69.5 | 12 | 105 | 30.6 | 2.61 | 53.5 | 78.1
187499.3 |  |  | 1554 | 49.7 | 75.6 | 87.4 | 28.9 | 34 | 0.042 | 104 | 11.7 | 69.5 | 40.6 | 71.4 | 0.918 | 102.1 | 245.7 | 212 | 90.9 | 485.8 | 0.618 | 454.5 | 8.22 | 105.9 |  | 69.6 | 12 | 105 | 30.6 | 2.61 | 53.6 | 78.1
187500.3 |  |  | 1555 | 50.4 | 75.6 | 87.4 | 28.9 | 34.1 | 0.055 | 103.9 | 11.7 | 69.5 | 40.7 | 71.3 | 0.916 | 102.1 | 246.5 | 212.6 | 90.9 | 485.6 | 0.621 | 454.6 | 8.28 | 105.9 |  | 69.7 | 12 | 105.1 | 30.6 | 2.61 | 53.6 | 78.2
187530.3 |  |  | 1558 | 50.3 | 77.5 | 85.6 | 28.8 | 34 | 0.033 | 104 | 11.8 | 69.5 | 39.6 | 72.1 | 0.937 | 102.1 | 253.6 | 220 | 89.3 | 481.1 | 0.622 | 453.7 | 8.43 | 105.8 |  | 71.7 | 12 | 105.2 | 30.6 | 2.59 | 54.1 | 79.4
187560.3 |  |  | 1551 | 49.6 | 75.5 | 84.1 | 28.8 | 34 | 0.041 | 103.9 | 11.8 | 69.5 | 40.2 | 72.6 | 0.922 | 102.1 | 256.3 | 223.1 | 88.2 | 478.4 | 0.62 | 454.5 | 8.16 | 105.8 |  | 68.6 | 12 | 105 | 30.6 | 2.59 | 53.6 | 80.3
187590.3 |  |  | 1546 | 49.6 | 74.3 | 82.8 | 28.8 | 34 | 0.043 | 103.9 | 11.7 | 69.5 | 39.5 | 72 | 0.899 | 102.1 | 260.4 | 227.4 | 86.9 | 474.4 | 0.615 | 454 | 8 | 105.7 |  | 67.8 | 11.9 | 104.9 | 30.6 | 2.66 | 53.4 | 66.5
187620.3 |  |  | 1543 | 50.2 | 73.6 | 81.9 | 28.8 | 33.9 | 0.066 | 103.8 | 11.7 | 69.4 | 38.8 | 66.2 | 0.891 | 102.1 | 267.2 | 234.8 | 85.8 | 470.6 | 0.618 | 454.1 | 7.85 | 105.7 |  | 67.2 | 11.9 | 104.9 | 30.7 | 2.69 | 53.2 | 55.7
187650.3 |  |  | 1552 | 50.6 | 73.2 | 80.7 | 28.9 | 33.9 | 0.045 | 104 | 11.6 | 69.5 | 39.3 | 61.4 | 0.883 | 102.1 | 273.4 | 241.2 | 84.4 | 467.2 | 0.62 | 453.1 | 8.19 | 105.7 |  | 67.1 | 12 | 105 | 30.7 | 2.74 | 53.7 | 51.3
187680.3 |  |  | 1556 | 50.2 | 72.4 | 79.6 | 28.9 | 33.8 | 0.039 | 104.2 | 11.6 | 69.4 | 42.3 | 60.3 | 0.878 | 102.1 | 281.7 | 249.4 | 83.3 | 464.2 | 0.621 | 453.4 | 8.37 | 105.6 |  | 66.4 | 12 | 105 | 30.8 | 2.75 | 53.8 | 54.3
187710.3 |  |  | 1551 | 49.4 | 71.4 | 78.5 | 28.9 | 33.9 | 0.043 | 104.1 | 11.5 | 69.5 | 40.2 | 60.2 | 0.863 | 102.1 | 288.5 | 256.1 | 81.9 | 461.7 | 0.608 | 453.7 | 8.12 | 105.7 |  | 65.1 | 12 | 104.9 | 30.7 | 2.8 | 53.6 | 56.1
187740.3 |  |  | 1548 | 49.5 | 70.2 | 77.6 | 28.9 | 33.7 | 0.045 | 104.1 | 11.6 | 69.5 | 40.8 | 60.1 | 0.842 | 102.1 | 295.8 | 263.5 | 80.7 | 458.6 | 0.593 | 453.5 | 8.05 | 105.7 |  | 63.9 | 12 | 104.9 | 30.7 | 2.86 | 53.5 | 57.8
187770.3 |  |  | 1546 | 49.9 | 69.4 | 76.6 | 28.9 | 33.8 | 0.059 | 103.9 | 11.6 | 69.5 | 40.7 | 60.4 | 0.826 | 102.1 | 302.7 | 271 | 79.5 | 455.2 | 0.582 | 453.6 | 7.88 | 105.6 |  | 63.7 | 12 | 104.8 | 30.7 | 2.93 | 53.4 | 59.2
187800.3 |  |  | 1550 | 50.1 | 68.9 | 75.6 | 28.8 | 33.7 | 0.045 | 104 | 11.7 | 69.5 | 40.8 | 60.7 | 0.821 | 102.1 | 311.3 | 279.2 | 78.3 | 452.2 | 0.582 | 453.1 | 8.19 | 105.6 |  | 63.1 | 12 | 104.9 | 30.6 | 2.97 | 53.7 | 60.7
187830.3 |  |  | 1556 | 50.2 | 68.7 | 74.7 | 28.9 | 33.6 | 0.047 | 104 | 11.8 | 69.4 | 39 | 60.9 | 0.815 | 102.1 | 318.8 | 287.3 | 77.1 | 449.6 | 0.585 | 453.9 | 8.32 | 105.6 |  | 63 | 12 | 105 | 30.6 | 3 | 54.1 | 62.1
187860.3 |  |  | 1551 | 49.8 | 67.7 | 73.7 | 28.9 | 33.4 | 0.045 | 104 | 11.8 | 69.5 | 38.8 | 59.6 | 0.802 | 102.1 | 323.9 | 292.3 | 76.1 | 447.2 | 0.569 | 453.3 | 8.14 | 105.6 |  | 61.8 | 11.9 | 104.9 | 30.5 | 3.03 | 53.8 | 51
187890.3 |  |  | 1552 | 49.5 | 66.8 | 73 | 29 | 33.4 | 0.035 | 104.1 | 11.7 | 69.4 | 39.9 | 55.5 | 0.79 | 102.1 | 330.6 | 298.8 | 75.2 | 444.3 | 0.557 | 453.2 | 8.2 | 105.5 |  | 60.7 | 12 | 104.9 | 30.4 | 3.12 | 54 | 44
187920.3 |  |  | 1546 | 50.1 | 65.7 | 72.1 | 29.1 | 33.3 | 0.057 | 103.9 | 11.6 | 69.5 | 39.3 | 51.8 | 0.776 | 102.1 | 334.1 | 303.2 | 74.3 | 441.2 | 0.561 | 453.1 | 7.87 | 105.5 |  | 59.6 | 12 | 104.8 | 30.3 | 3.19 | 53.8 | 38.8
187950.3 |  |  | 1549 | 50.3 | 64.5 | 71.2 | 29.1 | 33.2 | 0.04 | 104 | 11.6 | 69.5 | 40.8 | 49.2 | 0.763 | 102.1 | 340.9 | 310.1 | 73.5 | 438.1 | 0.537 | 453.9 | 8.05 | 105.5 |  | 58.8 | 12 | 104.9 | 30.3 | 3.26 | 54.1 | 37.4
187980.4 |  |  | 1553 | 50.1 | 64.1 | 70.5 | 29.1 | 33.1 | 0.041 | 104 | 11.6 | 69.5 | 40.7 | 48.7 | 0.761 | 102.1 | 347.9 | 317.1 | 72.8 | 435.2 | 0.534 | 453.1 | 8.19 | 105.5 |  | 58.3 | 12 | 104.9 | 30.1 | 3.3 | 54.1 | 39.9
188010.4 |  |  | 1552 | 49.2 | 63.7 | 69.8 | 29.2 | 32.9 | 0.049 | 104 | 11.5 | 69.5 | 39.5 | 48.8 | 0.762 | 102.1 | 353 | 322.2 | 71.9 | 433 | 0.528 | 452.6 | 8.13 | 105.5 |  | 58.1 | 12 | 104.9 | 30.1 | 3.29 | 53.9 | 41.8
188040.4 |  |  | 1547 | 49.7 | 63.2 | 69 | 29.1 | 32.9 | 0.042 | 104 | 11.5 | 69.4 | 40.1 | 48.9 | 0.761 | 102.1 | 356.7 | 325.9 | 71.3 | 431.5 | 0.519 | 453 | 8.05 | 105.5 |  | 57.4 | 12 | 104.8 | 30 | 3.3 | 53.9 | 43.6
188070.4 |  |  | 1544 | 49.2 | 62.3 | 68.3 | 29.1 | 32.8 | 0.062 | 103.9 | 11.6 | 69.5 | 39.2 | 49.2 | 0.763 | 102.1 | 360.1 | 329.8 | 70.8 | 430.2 | 0.519 | 453.5 | 7.85 | 105.5 |  | 56.3 | 12 | 104.7 | 29.8 | 3.31 | 53.5 | 45.2
188130.3 |  |  | 1554 | 50.7 | 60.2 | 66.9 | 29.4 | 32.6 | 0.047 | 104 | 11.8 | 69.5 | 39.7 | 48.3 | 0.762 | 102.1 | 369.7 | 339.9 | 69.4 | 428.1 | 0.502 | 453.9 | 8.29 | 105.5 |  | 54.2 | 12 | 104.9 | 29.7 | 3.31 | 54.2 | 39.5
188160.4 |  |  | 1551 | 50.1 | 59.1 | 66.3 | 29.4 | 32.6 | 0.051 | 103.9 | 11.8 | 69.5 | 41.8 | 45.5 | 0.762 | 102.1 | 373.3 | 343.9 | 68.7 | 427.1 | 0.488 | 454.5 | 8.16 | 105.4 |  | 53.2 | 12 | 104.8 | 29.6 | 3.31 | 54 | 34.7
188190.4 |  |  | 1551 | 49.7 | 58.4 | 65.7 | 29.4 | 32.4 | 0.048 | 103.9 | 11.8 | 69.4 | 41.1 | 43.2 | 0.764 | 102.1 | 376.9 | 347.5 | 68.2 | 426.2 | 0.471 | 454.1 | 8.13 | 105.4 |  | 52.8 | 11.9 | 104.8 | 29.6 | 3.3 | 53.9 | 31.1
188220.4 |  |  | 1548 | 49.7 | 57.9 | 65 | 29.5 | 32.3 | 0.054 | 104 | 11.6 | 69.5 | 39.8 | 41 | 0.763 | 102.1 | 379.2 | 350.5 | 67.6 | 425.3 | 0.462 | 454 | 8.06 | 105.4 |  | 52.1 | 12 | 104.8 | 29.5 | 3.31 | 53.7 | 28.3
188250.4 |  |  | 1549 | 50.5 | 57.4 | 64.4 | 29.5 | 32.2 | 0.058 | 104 | 11.6 | 69.5 | 40.1 | 39.1 | 0.761 | 102.1 | 381.6 | 353.6 | 67.1 | 424.8 | 0.456 | 454.5 | 8.07 | 105.3 |  | 51.6 | 12 | 104.8 | 29.4 | 3.32 | 53.7 | 26.1
188280.4 |  |  | 1551 | 50.5 | 56.7 | 63.9 | 29.6 | 32.1 | 0.053 | 104.1 | 11.5 | 69.5 | 40.2 | 37.6 | 0.762 | 102.1 | 384.8 | 356.8 | 66.6 | 424.3 | 0.453 | 454.6 | 8.12 | 105.3 |  | 50.8 | 12 | 104.8 | 29.4 | 3.34 | 53.8 | 24.5
188310.4 |  |  | 1551 | 50.2 | 55.9 | 63.3 | 29.7 | 31.9 | 0.049 | 104.1 | 11.4 | 69.5 | 39.1 | 36.2 | 0.763 | 102.1 | 387.1 | 359.3 | 66.2 | 424.1 | 0.442 | 453.7 | 8.18 | 105.3 |  | 49.9 | 12 | 104.8 | 29.4 | 3.31 | 53.8 | 23.2
188340.4 |  |  | 1553 | 49.8 | 55.1 | 62.7 | 29.8 | 31.8 | 0.048 | 104.1 | 11.4 | 69.5 | 39.1 | 35 | 0.762 | 102.1 | 389.4 | 362 | 65.5 | 423.7 | 0.44 | 454.1 | 8.18 | 105.2 |  | 49.1 | 12 | 104.8 | 29.3 | 3.33 | 53.7 | 22.2
188370.4 |  |  | 1546 | 49.8 | 54.1 | 62.3 | 29.9 | 31.7 | 0.06 | 104 | 11.5 | 69.5 | 39.6 | 33.9 | 0.76 | 102.1 | 390.8 | 363.5 | 65.2 | 423.4 | 0.432 | 454.8 | 8.01 | 105.3 |  | 48.2 | 12 | 104.7 | 29.4 | 3.33 | 53.5 | 21.4
188430.3 |  |  | 1549 | 50.2 | 52.5 | 61.4 | 30 | 31.6 | 0.047 | 104 | 11.7 | 69.5 | 40.6 | 32.4 | 0.762 | 102.1 | 395 | 368.7 | 64.3 | 422.6 | 0.435 | 453.7 | 8.12 | 105.3 |  | 46.6 | 12 | 104.7 | 29.4 | 3.34 | 53.6 | 20.2
188460.3 |  |  | 1553 | 49.5 | 51.7 | 60.8 | 30.1 | 31.6 | 0.042 | 104 | 11.8 | 69.5 | 41.2 | 31.6 | 0.761 | 102.1 | 397.4 | 371.4 | 63.8 | 422.4 | 0.444 | 453 | 8.17 | 105.3 |  | 46 | 12 | 104.7 | 29.4 | 3.35 | 53.6 | 19.7
188490.3 |  |  | 1550 | 49.5 | 51.2 | 60.4 | 30.2 | 31.5 | 0.051 | 104 | 11.8 | 69.5 | 40.4 | 30.9 | 0.76 | 102.1 | 398.7 | 373.3 | 63.3 | 422.2 | 0.44 | 453.1 | 8.06 | 105.3 |  | 45.3 | 12 | 104.6 | 29.4 | 3.33 | 53.4 | 19.4
188520.3 |  |  | 1546 | 49.4 | 50.4 | 60.1 | 30.2 | 31.4 | 0.048 | 104 | 11.8 | 69.5 | 40.5 | 30.2 | 0.761 | 102.1 | 400.4 | 375.1 | 62.9 | 422.1 | 0.442 | 453.3 | 8 | 105.3 |  | 44.6 | 12 | 104.6 | 29.4 | 3.35 | 53.3 | 19.1
188550.3 |  |  | 1545 | 50 | 49.8 | 59.6 | 30.1 | 31.4 | 0.064 | 103.9 | 11.6 | 69.5 | 39.5 | 29.7 | 0.761 | 102.1 | 401.4 | 376.7 | 62.6 | 422.1 | 0.449 | 453.7 | 7.89 | 105.2 |  | 43.8 | 12 | 104.7 | 29.4 | 3.36 | 53.3 | 18.7
188580.3 |  |  | 1551 | 50.3 | 49.1 | 59.1 | 30.1 | 31.3 | 0.048 | 104 | 11.6 | 69.5 | 39.6 | 29.1 | 0.762 | 102.1 | 403.6 | 379.3 | 61.9 | 421.8 | 0.443 | 453.9 | 8.14 | 105.3 |  | 43.3 | 12 | 104.7 | 29.6 | 3.37 | 53.5 | 18.6
188610.3 |  |  | 1557 | 50.3 | 48.3 | 58.7 | 30.1 | 31.3 | 0.047 | 104 | 11.5 | 69.5 | 41 | 28.5 | 0.764 | 102.1 | 405.6 | 381.5 | 61.7 | 421.8 | 0.438 | 454.6 | 8.28 | 105.3 |  | 42.4 | 11.9 | 104.8 | 29.6 | 3.36 | 53.8 | 18.2
188640.3 |  |  | 1552 | 49.9 | 47.9 | 58.3 | 30.1 | 31.2 | 0.043 | 104 | 11.4 | 69.5 | 39 | 28.1 | 0.761 | 102.1 | 407.2 | 383.3 | 61.2 | 421.8 | 0.437 | 454 | 8.22 | 105.3 |  | 41.7 | 12 | 104.7 | 29.7 | 3.36 | 53.5 | 17.9
188670.3 |  |  | 1548 | 49.4 | 47.1 | 57.8 | 29.9 | 31.2 | 0.045 | 104 | 11.4 | 69.5 | 39.9 | 27.6 | 0.76 | 102.1 | 408.3 | 384.8 | 60.9 | 421.7 | 0.437 | 454.1 | 8.07 | 105.3 |  | 41.1 | 12 | 104.6 | 29.6 | 3.36 | 53.3 | 17.8
188700.3 |  |  | 1544 | 50.1 | 46.4 | 57.5 | 29.8 | 31.1 | 0.064 | 103.9 | 11.5 | 69.5 | 39.5 | 27.3 | 0.762 | 102.1 | 408.8 | 385.9 | 60.5 | 421.7 | 0.433 | 454.6 | 7.83 | 105.2 |  | 40.4 | 12 | 104.6 | 29.7 | 3.37 | 53.1 | 17.6
188730.3 |  |  | 1549 | 50.3 | 45.8 | 57.1 | 29.8 | 31.1 | 0.049 | 104 | 11.6 | 69.5 | 39.2 | 26.9 | 0.761 | 102.1 | 410.6 | 387.9 | 60.2 | 421.5 | 0.43 | 454.5 | 7.97 | 105.3 |  | 39.8 | 12 | 104.7 | 29.7 | 3.36 | 53.4 | 17.4
188760.3 |  |  | 1550 | 49.9 | 45.3 | 56.8 | 29.8 | 31.1 | 0.049 | 104 | 11.7 | 69.5 | 39.6 | 26.6 | 0.762 | 102.1 | 412.1 | 389.7 | 59.7 | 421.5 | 0.435 | 453.6 | 8.05 | 105.3 |  | 39.3 | 12 | 104.7 | 29.7 | 3.39 | 53.3 | 17.3
188790.3 |  |  | 1550 | 49.7 | 44.8 | 56.4 | 29.9 | 31.1 | 0.036 | 104.1 | 11.8 | 69.5 | 39.3 | 26 | 0.763 | 102.1 | 413.8 | 391.5 | 59.4 | 421.7 | 0.43 | 454.1 | 8.19 | 105.4 |  | 38.8 | 12 | 104.7 | 29.8 | 3.39 | 53.5 | 17.2
188820.3 |  |  | 1549 | 49.2 | 44.5 | 56.1 | 29.8 | 31.1 | 0.041 | 104 | 11.8 | 69.5 | 39.6 | 25.8 | 0.761 | 102.1 | 415.1 | 392.9 | 59 | 421.9 | 0.428 | 454.2 | 8.03 | 105.3 |  | 38.6 | 12 | 104.7 | 29.7 | 3.41 | 53.3 | 16.9
188850.3 |  |  | 1544 | 50 | 44.2 | 55.7 | 29.8 | 31.2 | 0.049 | 103.9 | 11.9 | 69.5 | 40.2 | 26 | 0.761 | 102.1 | 415.4 | 393.6 | 58.7 | 422.1 | 0.458 | 453.4 | 7.87 | 105.3 |  | 38.4 | 12 | 104.6 | 29.7 | 3.42 | 53.3 | 16.8
188880.3 |  |  | 1547 | 50.4 | 44.1 | 55.3 | 29.9 | 31.3 | 0.068 | 103.9 | 11.9 | 69.5 | 40 | 25.7 | 0.761 | 102.1 | 416.6 | 395.3 | 58.4 | 422.1 | 0.477 | 454.2 | 8.01 | 105.3 |  | 38.3 | 12 | 104.7 | 29.8 | 3.4 | 53.3 | 16.7
188910.3 |  |  | 1551 | 50.1 | 43.9 | 55.1 | 29.8 | 31.3 | 0.049 | 104 | 11.9 | 69.5 | 40.9 | 25.6 | 0.761 | 102.1 | 417.8 | 396.7 | 58.2 | 422.3 | 0.481 | 454.6 | 8.11 | 105.3 |  | 38.3 | 12 | 104.7 | 29.7 | 3.4 | 53.6 | 16.6
188940.3 |  |  | 1553 | 49.9 | 43.9 | 54.8 | 29.8 | 31.4 | 0.045 | 104 | 11.9 | 69.5 | 41 | 25.1 | 0.763 | 102.1 | 419.1 | 397.9 | 57.9 | 422.4 | 0.478 | 453.8 | 8.2 | 105.3 |  | 38.3 | 12 | 104.7 | 29.7 | 3.41 | 53.6 | 16.6
188970.3 |  |  | 1552 | 49.3 | 43.9 | 54.4 | 29.8 | 31.5 | 0.039 | 104 | 11.9 | 69.5 | 41 | 24.8 | 0.761 | 102.1 | 419.8 | 398.5 | 57.7 | 422.6 | 0.483 | 453.9 | 8.17 | 105.3 |  | 38.3 | 12 | 104.7 | 29.8 | 3.4 | 53.5 | 16.4
201601.4 |  |  | 2494 | 130.8 | 85.1 | 99.9 | 29.8 | 32 | 0.032 | 107.2 | 11.3 | 69.5 | 69.9 | 70.7 | 0.99 | 102 | 313.5 | 240.4 | 103.3 | 667.7 | 1.289 | 452.8 | 34.65 | 114 |  | 77.7 | 12 | 115 | 29.3 | 8.23 | 94.5 | 72.4
201602.4 |  |  | 2469 | 131.2 | 85.2 | 99.9 | 29.8 | 32 | 0.092 | 106.6 | 11.3 | 69.5 | 69.9 | 70.8 | 0.99 | 102 | 309.9 | 238.7 | 103.3 | 667.7 | 1.278 | 451.3 | 32.58 | 114 |  | 77.7 | 12 | 114.8 | 29.4 | 8.25 | 93.9 | 72.4
201603.4 |  |  | 2441 | 130.9 | 85.2 | 99.9 | 29.8 | 32 | 0.104 | 106.5 | 11.3 | 69.5 | 69.6 | 70.8 | 0.988 | 102 | 306.9 | 237.1 | 103.3 | 667.8 | 1.279 | 452.5 | 33.01 | 114 |  | 77.7 | 12 | 115 | 29.4 | 8.26 | 93.4 | 72.5
201604.4 |  |  | 2409 | 128.9 | 85.2 | 99.9 | 29.8 | 32 | 0.14 | 106.2 | 11.3 | 69.5 | 69.2 | 70.8 | 0.991 | 102 | 304.3 | 235.4 | 103.4 | 667.7 | 1.276 | 452.1 | 31.79 | 114.1 |  | 77.7 | 12 | 114.8 | 29.3 | 8.26 | 92.8 | 72.5
201605.4 |  |  | 2378 | 128.3 | 85.1 | 99.9 | 29.8 | 32 | 0.14 | 106.2 | 11.3 | 69.5 | 68.7 | 70.8 | 0.993 | 102 | 300.9 | 233.3 | 103.3 | 667.6 | 1.283 | 450.7 | 31.88 | 114.2 |  | 77.6 | 12 | 114.7 | 29.3 | 8.24 | 92.6 | 72.5
201606.4 |  |  | 2346 | 127.2 | 85.2 | 99.9 | 29.9 | 32 | 0.204 | 105.8 | 11.3 | 69.5 | 68.1 | 70.8 | 0.992 | 102 | 298.1 | 231.2 | 103.4 | 667.3 | 1.293 | 450.6 | 30.17 | 114.1 |  | 77.7 | 12 | 114.4 | 29.4 | 8.21 | 92 | 72.6
201607.4 |  |  | 2315 | 126.3 | 85.2 | 99.9 | 29.9 | 32 | 0.191 | 105.8 | 11.3 | 69.5 | 67.5 | 70.8 | 0.991 | 102 | 294.6 | 229 | 103.4 | 667.1 | 1.298 | 451.4 | 31.04 | 114.1 |  | 77.6 | 12 | 114.1 | 29.4 | 8.18 | 91.4 | 72.6
201608.4 |  |  | 2281 | 125.1 | 85.2 | 100 | 29.8 | 31.9 | 0.249 | 105.5 | 11.3 | 69.5 | 66.6 | 70.9 | 0.99 | 102 | 291 | 226.8 | 103.4 | 666.7 | 1.311 | 450.6 | 28.81 | 114 |  | 77.6 | 12 | 113.5 | 29.4 | 8.13 | 90.8 | 72.6
201609.4 |  |  | 2249 | 123.9 | 85.2 | 100 | 29.8 | 32.1 | 0.283 | 105.2 | 11.3 | 69.5 | 65.7 | 70.9 | 0.99 | 102 | 286.3 | 224.1 | 103.3 | 666.3 | 1.315 | 445 | 28.85 | 114 |  | 77.6 | 12 | 113.1 | 29.3 | 8.08 | 90 | 72.7
201610.4 |  |  | 2218 | 121.5 | 85.3 | 99.9 | 29.8 | 32.1 | 0.333 | 104.9 | 11.3 | 69.5 | 64.8 | 70.9 | 0.99 | 102 | 282.8 | 221.5 | 103.3 | 665.7 | 1.328 | 436.1 | 25.74 | 113.8 |  | 77.7 | 12 | 108.7 | 29.4 | 8.02 | 88.7 | 72.7
201611.4 |  |  | 2188 | 119.9 | 85.3 | 99.9 | 29.7 | 32 | 0.267 | 104.9 | 11.3 | 69.5 | 63.8 | 70.8 | 0.992 | 102 | 279.1 | 219.5 | 103.3 | 665.1 | 1.318 | 432.3 | 27.15 | 113.3 |  | 77.5 | 12 | 108.6 | 29.4 | 7.96 | 88.7 | 72.8
201612.4 |  |  | 2156 | 118.3 | 85.2 | 99.9 | 29.7 | 32.1 | 0.302 | 104.5 | 11.3 | 69.5 | 62 | 70.9 | 0.992 | 102 | 275.2 | 217.6 | 103.3 | 664.4 | 1.308 | 433.6 | 26.33 | 113 |  | 77.3 | 12 | 108.7 | 29.5 | 7.89 | 88.1 | 72.8
201613.4 |  |  | 2122 | 117.4 | 85.3 | 99.8 | 29.7 | 32 | 0.377 | 104.3 | 11.3 | 69.4 | 60.5 | 70.8 | 0.991 | 102 | 271.1 | 214.9 | 103.3 | 663.7 | 1.304 | 445.9 | 24.61 | 112.6 |  | 77.3 | 12.1 | 109.4 | 29.5 | 7.82 | 86.9 | 72.9
201614.4 |  |  | 2093 | 114.7 | 85.4 | 99.7 | 29.7 | 32.1 | 0.381 | 104.3 | 11.3 | 69.5 | 59.1 | 70.9 | 0.988 | 102 | 268.1 | 212.7 | 103.3 | 662.8 | 1.306 | 447.6 | 24.74 | 112.2 |  | 77.2 | 12 | 108.6 | 29.5 | 7.73 | 86.1 | 72.9
201615.4 |  |  | 2059 | 112 | 85.4 | 99.7 | 29.7 | 32.1 | 0.434 | 104.4 | 11.3 | 69.4 | 57.8 | 70.9 | 0.997 | 102 | 262.9 | 209.7 | 103.3 | 661.7 | 1.299 | 451.5 | 23.81 | 109.1 |  | 77.2 | 12 | 108.2 | 29.5 | 7.63 | 84.9 | 72.9
201616.4 |  |  | 2034 | 110 | 85.5 | 99.6 | 29.7 | 32.1 | 0.235 | 104.7 | 11.3 | 69.5 | 56.7 | 70.8 | 0.991 | 102 | 259.2 | 207.1 | 103.3 | 660.7 | 1.294 | 454.1 | 25.49 | 111.7 |  | 76.9 | 12 | 111.6 | 29.5 | 7.52 | 85.2 | 72.9
201617.4 |  |  | 1993 | 109.5 | 85.4 | 99.4 | 29.7 | 32.1 | 0.486 | 104 | 11.3 | 69.4 | 55.7 | 70.8 | 0.993 | 102 | 253.1 | 204 | 103.3 | 659.4 | 1.333 | 453.4 | 21.45 | 110.5 |  | 76.9 | 12 | 110.5 | 29.4 | 7.4 | 84.2 | 73
201618.4 |  |  | 1963 | 108 | 85.4 | 99.4 | 29.7 | 32.2 | 0.522 | 103.8 | 11.3 | 69.4 | 54.7 | 70.8 | 0.993 | 102 | 248.2 | 200.8 | 103.1 | 658.2 | 1.336 | 453.1 | 19.32 | 108.3 |  | 76.7 | 12 | 108 | 29.5 | 7.28 | 83.3 | 73
201619.4 |  |  | 1934 | 106.5 | 85.4 | 99.3 | 29.7 | 32.2 | 0.489 | 103.9 | 11.3 | 69.4 | 53.8 | 70.8 | 0.994 | 102 | 246.1 | 198.7 | 103 | 656.9 | 1.327 | 453.4 | 21.07 | 109.6 |  | 76.5 | 12 | 109.6 | 29.5 | 7.16 | 83.1 | 73.1
201620.4 |  |  | 1903 | 103.7 | 85.4 | 99.2 | 29.7 | 32.2 | 0.523 | 103.8 | 11.3 | 69.4 | 52.9 | 70.8 | 0.995 | 102 | 243.1 | 196.5 | 103 | 655.6 | 1.324 | 453.7 | 20.13 | 108.1 |  | 76.2 | 12 | 108 | 29.4 | 7.02 | 82.3 | 73.1
201621.4 |  |  | 1872 | 102.1 | 85.4 | 99.1 | 29.7 | 32.3 | 0.517 | 103.8 | 11.3 | 69.4 | 51.9 | 70.8 | 0.993 | 102 | 238.3 | 193.4 | 103 | 654.3 | 1.308 | 454.2 | 19.7 | 107.2 |  | 76.1 | 12 | 107.1 | 29.5 | 6.87 | 81.8 | 73.2
201622.4 |  |  | 1838 | 100.9 | 85.3 | 99.1 | 29.7 | 32.2 | 0.514 | 103.7 | 11.3 | 69.4 | 51 | 70.8 | 0.992 | 102 | 233.2 | 190.4 | 102.9 | 652.9 | 1.285 | 453.7 | 18.71 | 109.5 |  | 75.8 | 12 | 109.5 | 29.4 | 6.7 | 81.2 | 73.2
201623.4 |  |  | 1806 | 99.3 | 85.2 | 98.9 | 29.7 | 32.3 | 0.536 | 103.5 | 11.3 | 69.5 | 50.2 | 70.8 | 0.991 | 102 | 228.7 | 187.2 | 102.8 | 651.4 | 1.275 | 454 | 18.09 | 109.1 |  | 75.6 | 12 | 108.4 | 29.4 | 6.52 | 79.9 | 73.3
201624.4 |  |  | 1778 | 97.7 | 85.1 | 98.9 | 29.7 | 32.3 | 0.458 | 103.6 | 11.3 | 69.5 | 49.3 | 70.7 | 0.994 | 102 | 224.6 | 184.3 | 102.8 | 650.1 | 1.23 | 453.5 | 17.39 | 108.5 |  | 75.4 | 12 | 106.9 | 29.4 | 6.35 | 79.6 | 73.3
201625.4 |  |  | 1745 | 96.5 | 84.9 | 98.9 | 29.7 | 32.3 | 0.361 | 103.6 | 11.3 | 69.5 | 48.4 | 70.7 | 0.989 | 102 | 220.8 | 181.3 | 102.7 | 648.4 | 1.197 | 453 | 18.12 | 108.6 |  | 75.1 | 12 | 109.9 | 29.4 | 6.18 | 79.4 | 73.3
201626.4 |  |  | 1709 | 95.4 | 84.7 | 98.8 | 29.7 | 32.3 | 0.484 | 103.3 | 11.3 | 69.5 | 47.6 | 70.7 | 0.993 | 102 | 215.9 | 178.6 | 102.7 | 646.9 | 1.186 | 453.5 | 16.08 | 108.8 |  | 74.8 | 12 | 108.5 | 29.4 | 6.01 | 78 | 73.3
201627.4 |  |  | 1680 | 92.7 | 84.6 | 98.7 | 29.6 | 32.3 | 0.414 | 103.3 | 11.3 | 69.5 | 46.7 | 70.7 | 0.992 | 102 | 212 | 175.7 | 102.7 | 645.4 | 1.139 | 452.2 | 14.98 | 106.5 |  | 74.5 | 12 | 106.3 | 29.3 | 5.84 | 76.7 | 73.4
201628.4 |  |  | 1650 | 90.9 | 84.6 | 98.7 | 29.6 | 32.3 | 0.398 | 103.2 | 11.3 | 69.5 | 45.8 | 70.8 | 0.994 | 102 | 207.6 | 172.6 | 102.6 | 643.7 | 1.099 | 453.2 | 15.11 | 105.5 |  | 74.2 | 12 | 105.5 | 29.4 | 5.67 | 76.3 | 73.4
201629.4 |  |  | 1618 | 89.6 | 84.4 | 98.6 | 29.6 | 32.3 | 0.401 | 103.2 | 11.3 | 69.5 | 44.9 | 70.7 | 0.997 | 102 | 203.3 | 169.7 | 102.5 | 642.1 | 1.076 | 452.1 | 14.53 | 107.9 |  | 73.9 | 12 | 107.9 | 29.4 | 5.51 | 75.9 | 73.5
201631.3 |  |  | 1561 | 88.4 | 84.1 | 98.5 | 29.6 | 32.3 | 0.319 | 103.1 | 11.3 | 69.5 | 43.2 | 70.7 | 0.992 | 102 | 197.3 | 165.1 | 102.4 | 638.9 | 1.029 | 453.8 | 14.08 | 105.5 |  | 73.4 | 12 | 105.5 | 29.4 | 5.2 | 75.1 | 73.6
201632.3 |  |  | 1550 | 86.4 | 83.9 | 98.5 | 29.6 | 32.4 | 0.212 | 103.1 | 11.3 | 69.5 | 42.3 | 70.7 | 0.992 | 102 | 196.1 | 163.9 | 102.4 | 637.3 | 0.987 | 453.9 | 13.75 | 106.5 |  | 73.1 | 12 | 106.4 | 29.4 | 5.05 | 74.6 | 73.6
201633.3 |  |  | 1547 | 84 | 83.8 | 98.4 | 29.6 | 32.5 | 0.275 | 103 | 11.3 | 69.5 | 41.5 | 70.6 | 0.992 | 102 | 196.8 | 163.9 | 102.3 | 635.6 | 0.96 | 454.3 | 13.07 | 109 |  | 72.8 | 12 | 109.4 | 29.4 | 4.9 | 73.5 | 73.6
201634.3 |  |  | 1550 | 81 | 83.6 | 98.4 | 29.6 | 32.5 | 0.254 | 103.5 | 11.3 | 69.5 | 40.9 | 70.6 | 0.991 | 102 | 197.9 | 164.5 | 102.3 | 633.9 | 0.929 | 454.4 | 13.15 | 109.2 |  | 72.4 | 12 | 109.4 | 29.4 | 4.76 | 72.7 | 73.7
201635.3 |  |  | 1550 | 78.7 | 83.4 | 98.3 | 29.6 | 32.4 | 0.148 | 103.5 | 11.3 | 69.5 | 40.5 | 70.6 | 0.989 | 102 | 198.2 | 165 | 102.2 | 632.2 | 0.912 | 453.1 | 13.21 | 108 |  | 72.1 | 12 | 106.5 | 29.4 | 4.62 | 72.1 | 73.7
201636.3 |  |  | 1550 | 77.7 | 83.2 | 98.2 | 29.6 | 32.6 | 0.15 | 103.5 | 11.3 | 69.5 | 40.1 | 70.6 | 0.992 | 102 | 198.3 | 165.1 | 102.2 | 630.4 | 0.855 | 454.1 | 13.07 | 107.5 |  | 71.8 | 12 | 105.2 | 29.4 | 4.49 | 71.4 | 73.7
201637.3 |  |  | 1550 | 77.7 | 83 | 98.2 | 29.5 | 32.6 | 0.135 | 103.4 | 11.3 | 69.5 | 39.9 | 70.6 | 0.993 | 102 | 197.6 | 164.9 | 102.1 | 628.7 | 0.823 | 454 | 12.42 | 104.4 |  | 71.5 | 12 | 104.3 | 29.4 | 4.36 | 71.3 | 73.8
201638.3 |  |  | 1553 | 79 | 82.8 | 98.2 | 29.6 | 32.6 | 0.11 | 103.4 | 11.3 | 69.5 | 39.7 | 70.6 | 0.996 | 102 | 197.9 | 165.3 | 102.1 | 626.9 | 0.814 | 454.7 | 13.07 | 108.6 |  | 71.2 | 12 | 108.6 | 29.4 | 4.24 | 71.9 | 73.8
201639.3 |  |  | 1546 | 78.3 | 82.6 | 98.1 | 29.5 | 32.6 | 0.122 | 103.4 | 11.3 | 69.5 | 39.5 | 70.6 | 0.989 | 102 | 197.4 | 164.5 | 102.1 | 625.2 | 0.822 | 453.2 | 12.08 | 108.9 |  | 70.7 | 12 | 108.9 | 29.4 | 4.13 | 71 | 73.9
201640.3 |  |  | 1548 | 77.5 | 82.3 | 98.1 | 29.5 | 32.6 | 0.179 | 103.3 | 11.3 | 69.5 | 39.4 | 70.5 | 0.991 | 102 | 197.9 | 164.9 | 101.9 | 623.7 | 0.817 | 453.2 | 12.28 | 109.3 |  | 70.3 | 12 | 109.3 | 29.4 | 4.02 | 70.3 | 73.9
201641.3 |  |  | 1550 | 75.6 | 81.9 | 98 | 29.6 | 32.6 | 0.179 | 103.2 | 11.3 | 69.5 | 39.3 | 70.5 | 0.991 | 102 | 197.4 | 164.9 | 101.8 | 622.1 | 0.813 | 455.1 | 12 | 109.2 |  | 69.8 | 12 | 109.1 | 29.4 | 3.92 | 69.7 | 74.1
201642.3 |  |  | 1548 | 75.2 | 81.7 | 97.9 | 29.5 | 32.6 | 0.082 | 103.4 | 11.3 | 69.5 | 39.3 | 70.5 | 0.992 | 102 | 197.4 | 164.5 | 101.8 | 620.4 | 0.796 | 452.6 | 11.94 | 108.9 |  | 69.4 | 12 | 108.9 | 29.4 | 3.83 | 69.6 | 74.1
201643.3 |  |  | 1553 | 75.6 | 81.4 | 97.9 | 29.5 | 32.6 | 0.073 | 103.5 | 11.3 | 69.5 | 39.2 | 70.6 | 0.994 | 102 | 198.6 | 165.1 | 101.8 | 618.7 | 0.781 | 454.4 | 13.16 | 109.5 |  | 69.1 | 12 | 109.4 | 29.4 | 3.74 | 70.1 | 74.1
201644.3 |  |  | 1548 | 76.3 | 81.1 | 97.8 | 29.6 | 32.7 | 0.156 | 103.2 | 11.3 | 69.5 | 39.2 | 70.5 | 0.991 | 102 | 197.5 | 164.9 | 101.7 | 617.2 | 0.779 | 453.8 | 12.03 | 109.5 |  | 68.7 | 12 | 109.4 | 29.5 | 3.67 | 69.6 | 74.2
201645.3 |  |  | 1546 | 76.4 | 80.9 | 97.8 | 29.5 | 32.7 | 0.133 | 103.2 | 11.3 | 69.5 | 39.1 | 70.6 | 0.992 | 102 | 197 | 164.5 | 101.7 | 615.6 | 0.774 | 454.5 | 11.46 | 109.3 |  | 68.4 | 12 | 109.1 | 29.5 | 3.6 | 69.2 | 74.2
201646.3 |  |  | 1550 | 74.9 | 80.4 | 97.8 | 29.5 | 32.7 | 0.078 | 103.3 | 11.3 | 69.5 | 39.1 | 70.6 | 0.992 | 102 | 198.5 | 165 | 101.6 | 613.9 | 0.755 | 454.3 | 12.46 | 109.2 |  | 68 | 12 | 108.8 | 29.5 | 3.54 | 68.8 | 74.2
201647.3 |  |  | 1551 | 73.5 | 80.1 | 97.8 | 29.4 | 32.7 | 0.011 | 103.4 | 11.3 | 69.5 | 39.1 | 70.5 | 0.99 | 102 | 198.6 | 165 | 101.6 | 612.3 | 0.725 | 452.3 | 12.62 | 109.1 |  | 67.6 | 12 | 108.8 | 29.5 | 3.48 | 68.9 | 74.3
201648.3 |  |  | 1546 | 72.9 | 79.8 | 97.8 | 29.4 | 32.7 | 0.032 | 103.4 | 11.3 | 69.5 | 39.2 | 70.6 | 0.99 | 102 | 198.1 | 164.6 | 101.6 | 610.8 | 0.718 | 453.5 | 12.1 | 109.1 |  | 67.3 | 12 | 108.6 | 29.5 | 3.43 | 68.4 | 74.3
201649.3 |  |  | 1549 | 72.9 | 79.6 | 97.7 | 29.4 | 32.7 | 0.025 | 103.4 | 11.3 | 69.5 | 39.2 | 70.5 | 0.996 | 102 | 198.5 | 164.8 | 101.5 | 609.2 | 0.713 | 453.4 | 12.19 | 109 |  | 67 | 12 | 108.6 | 29.4 | 3.39 | 68.3 | 74.3
201650.3 |  |  | 1554 | 74 | 79.2 | 97.7 | 29.4 | 32.8 | 0.078 | 103.2 | 11.3 | 69.5 | 39.1 | 70.5 | 0.988 | 102 | 198.3 | 165.4 | 101.4 | 607.7 | 0.721 | 454.3 | 11.92 | 109.1 |  | 66.7 | 12 | 109 | 29.5 | 3.35 | 68.4 | 74.4
201651.3 |  |  | 1546 | 73.3 | 78.9 | 97.6 | 29.4 | 32.8 | 0.095 | 103.2 | 11.3 | 69.5 | 39.1 | 70.5 | 0.985 | 102 | 198.6 | 165.1 | 101.4 | 606.2 | 0.71 | 453.7 | 11.89 | 109 |  | 66.4 | 12 | 108.6 | 29.4 | 3.32 | 67.6 | 74.4
201652.3 |  |  | 1551 | 73.2 | 78.6 | 97.7 | 29.4 | 32.8 | 0.071 | 103.3 | 11.3 | 69.5 | 39.1 | 70.5 | 0.981 | 102 | 199.3 | 165.6 | 101.3 | 604.7 | 0.707 | 453.4 | 12.6 | 109 |  | 66.1 | 12 | 108.8 | 29.4 | 3.29 | 67.7 | 74.4
201653.3 |  |  | 1548 | 71.7 | 78.2 | 97.7 | 29.4 | 32.8 | 0.095 | 103.3 | 11.3 | 69.5 | 39.1 | 70.5 | 0.975 | 102 | 199 | 165.5 | 101.3 | 603.4 | 0.709 | 454.7 | 11.85 | 109 |  | 65.9 | 12 | 108.6 | 29.6 | 3.27 | 67.2 | 74.5
201654.3 |  |  | 1547 | 71.6 | 77.9 | 97.7 | 29.4 | 32.9 | 0.103 | 103.3 | 11.3 | 69.5 | 39.1 | 70.5 | 0.969 | 102 | 198.6 | 165.5 | 101.3 | 601.8 | 0.705 | 452.7 | 11.28 | 108.9 |  | 65.6 | 12 | 108.2 | 29.6 | 3.25 | 66.6 | 74.5
201655.3 |  |  | 1553 | 71.6 | 77.7 | 97.7 | 29.4 | 32.9 | 0.021 | 103.6 | 11.3 | 69.5 | 39.1 | 70.5 | 0.973 | 102 | 199.8 | 166 | 101.3 | 600.6 | 0.698 | 453.9 | 12.56 | 108.9 |  | 65.3 | 12 | 108.6 | 29.6 | 3.24 | 67.2 | 74.6
201656.3 |  |  | 1549 | 72.1 | 77.4 | 97.7 | 29.3 | 32.8 | 0.106 | 103.3 | 11.3 | 69.5 | 39.1 | 70.5 | 0.966 | 102 | 199.3 | 166 | 101.3 | 599.2 | 0.698 | 454.1 | 11.86 | 108.9 |  | 65.1 | 12 | 108.6 | 29.5 | 3.23 | 66.7 | 74.6
201657.3 |  |  | 1545 | 71.9 | 76.9 | 97.7 | 29.3 | 32.9 | 0.096 | 103.3 | 11.3 | 69.5 | 39.1 | 70.5 | 0.956 | 102 | 199 | 166 | 101.3 | 597.8 | 0.689 | 452.9 | 11.04 | 108.9 |  | 64.8 | 12 | 108.1 | 29.5 | 3.23 | 66.1 | 74.7
201658.3 |  |  | 1550 | 71.3 | 76.6 | 97.7 | 29.3 | 32.9 | 0.085 | 103.3 | 11.3 | 69.5 | 39.1 | 70.6 | 0.951 | 102 | 200.6 | 166.8 | 101.2 | 596.5 | 0.68 | 453.9 | 11.47 | 108.9 |  | 64.6 | 12 | 108.1 | 29.5 | 3.22 | 65.7 | 74.7
201659.3 |  |  | 1547 | 69.5 | 76.3 | 97.7 | 29.3 | 32.9 | 0.041 | 103.4 | 11.3 | 69.4 | 39.1 | 70.5 | 0.944 | 102 | 200.9 | 167 | 101.2 | 595.2 | 0.666 | 454.1 | 11.2 | 108.8 |  | 64.3 | 12 | 107.8 | 29.5 | 3.21 | 65.4 | 74.7
201660.3 |  |  | 1547 | 69.1 | 76 | 97.7 | 29.3 | 32.9 | 0.074 | 103.3 | 11.3 | 69.4 | 39.2 | 70.5 | 0.943 | 102 | 201.1 | 167.7 | 101.2 | 593.7 | 0.663 | 453.8 | 10.85 | 108.8 |  | 64.1 | 12 | 107.6 | 29.5 | 3.2 | 64.8 | 74.8
201661.3 |  |  | 1549 | 68.4 | 75.8 | 97.7 | 29.2 | 32.9 | 0.068 | 103.4 | 11.3 | 69.4 | 39.2 | 70.4 | 0.937 | 102 | 202.2 | 168.2 | 101.1 | 592.4 | 0.659 | 453.8 | 11.09 | 108.7 |  | 63.9 | 12 | 107.7 | 29.5 | 3.2 | 64.6 | 74.8
201662.3 |  |  | 1554 | 69.2 | 75.6 | 97.6 | 29.2 | 32.9 | 0.066 | 103.5 | 11.3 | 69.4 | 39.2 | 70.4 | 0.94 | 102 | 203.1 | 169.2 | 101.1 | 591.1 | 0.66 | 453.4 | 11.47 | 108.7 |  | 63.7 | 12 | 108 | 29.5 | 3.2 | 65 | 74.8
201663.3 |  |  | 1550 | 69.4 | 75.3 | 97.6 | 29.2 | 32.9 | 0.062 | 103.5 | 11.3 | 69.4 | 39.2 | 70.5 | 0.934 | 102 | 203.5 | 169.4 | 101 | 589.8 | 0.659 | 453.9 | 11.42 | 108.7 |  | 63.5 | 12 | 107.9 | 29.5 | 3.19 | 64.8 | 74.9
201664.3 |  |  | 1543 | 69.1 | 75.2 | 97.5 | 29.3 | 33 | 0.084 | 103.4 | 11.3 | 69.4 | 39.2 | 70.6 | 0.928 | 102 | 202.6 | 169.3 | 100.9 | 588.5 | 0.653 | 453.7 | 10.59 | 108.6 |  | 63.3 | 12 | 107.4 | 29.5 | 3.19 | 63.9 | 74.9
201665.3 |  |  | 1545 | 67.6 | 74.8 | 97.4 | 29.2 | 33 | 0.088 | 103.3 | 11.3 | 69.4 | 39.1 | 70.6 | 0.919 | 102 | 203.3 | 169.7 | 100.9 | 587.2 | 0.646 | 453.5 | 10.59 | 108.6 |  | 63.2 | 12 | 107.3 | 29.6 | 3.19 | 63.5 | 75
201666.3 |  |  | 1548 | 66.4 | 74.6 | 97.4 | 29.3 | 33 | 0.069 | 103.4 | 11.3 | 69.4 | 39.1 | 70.5 | 0.915 | 102 | 204.3 | 170.4 | 100.8 | 586 | 0.637 | 454.2 | 10.69 | 108.6 |  | 63 | 12 | 107.2 | 29.5 | 3.19 | 63.1 | 75.1
201667.3 |  |  | 1549 | 65.9 | 74.2 | 97.3 | 29.2 | 33 | 0.032 | 103.5 | 11.3 | 69.4 | 39 | 70.5 | 0.913 | 102 | 205 | 170.8 | 100.8 | 584.7 | 0.626 | 454.1 | 10.76 | 108.5 |  | 62.9 | 12 | 107.2 | 29.5 | 3.19 | 63 | 75
201668.3 |  |  | 1554 | 66.4 | 74.1 | 97.2 | 29.2 | 33.1 | 0.05 | 103.5 | 11.3 | 69.4 | 39.1 | 70.5 | 0.912 | 102 | 205.5 | 171.5 | 100.7 | 583.5 | 0.623 | 453.3 | 11.06 | 108.5 |  | 62.8 | 12 | 107.4 | 29.6 | 3.19 | 63.1 | 75.1
201669.3 |  |  | 1551 | 66.9 | 73.8 | 97.2 | 29.2 | 33 | 0.059 | 103.4 | 11.3 | 69.4 | 39.5 | 70.5 | 0.909 | 102 | 204.7 | 171.1 | 100.6 | 582.3 | 0.622 | 452.7 | 10.77 | 108.4 |  | 62.7 | 12 | 107.3 | 29.6 | 3.19 | 63 | 75.1
201670.3 |  |  | 1548 | 67 | 73.6 | 97.1 | 29.2 | 33.1 | 0.059 | 103.4 | 11.3 | 69.4 | 40 | 70.5 | 0.904 | 102 | 204.1 | 170.7 | 100.6 | 581 | 0.619 | 453 | 10.53 | 108.4 |  | 62.5 | 12 | 107.2 | 29.6 | 3.19 | 62.7 | 75.1
201671.3 |  |  | 1545 | 66 | 73.3 | 96.9 | 29.2 | 33.1 | 0.064 | 103.4 | 11.3 | 69.4 | 40.4 | 70.5 | 0.9 | 102 | 204 | 170.4 | 100.4 | 579.7 | 0.614 | 453.2 | 10.26 | 108.3 |  | 62.4 | 12 | 106.9 | 29.6 | 3.19 | 62.2 | 75.2
201672.3 |  |  | 1551 | 65.1 | 73.1 | 96.9 | 29.2 | 33.1 | 0.042 | 103.6 | 11.3 | 69.4 | 40.6 | 70.6 | 0.899 | 102 | 205.6 | 171 | 100.4 | 578.4 | 0.612 | 454 | 10.93 | 108.3 |  | 62.3 | 12 | 107.1 | 29.6 | 3.19 | 62.3 | 75.2
201673.3 |  |  | 1548 | 64.8 | 72.8 | 96.8 | 29.1 | 33.1 | 0.067 | 103.5 | 11.3 | 69.4 | 40.7 | 70.6 | 0.892 | 102 | 204.8 | 171.1 | 100.3 | 577.2 | 0.612 | 454 | 10.35 | 108.3 |  | 62.2 | 12 | 107 | 29.6 | 3.19 | 61.8 | 75.3
201674.3 |  |  | 1552 | 64.7 | 72.6 | 96.8 | 29.2 | 33.1 | 0.039 | 103.6 | 11.3 | 69.5 | 40.7 | 70.6 | 0.891 | 102 | 205.7 | 171.4 | 100.3 | 576.1 | 0.612 | 453 | 10.67 | 108.2 |  | 62.1 | 12 | 107 | 29.6 | 3.19 | 62 | 75.3
201675.3 |  |  | 1551 | 65 | 72.4 | 96.7 | 29.1 | 33.1 | 0.073 | 103.5 | 11.3 | 69.5 | 40.8 | 70.5 | 0.887 | 102 | 205.1 | 171.5 | 100.2 | 574.9 | 0.611 | 453.9 | 10.42 | 108.3 |  | 62 | 12 | 107 | 29.6 | 3.19 | 61.6 | 75.4
201676.3 |  |  | 1545 | 64.4 | 72.3 | 96.7 | 29.1 | 33.1 | 0.084 | 103.4 | 11.3 | 69.5 | 40.8 | 70.5 | 0.884 | 102 | 205.2 | 171.5 | 100.2 | 573.8 | 0.608 | 454.3 | 10.16 | 108.2 |  | 61.9 | 12 | 106.8 | 29.6 | 3.19 | 61.1 | 75.4
201677.3 |  |  | 1545 | 63.7 | 72.2 | 96.7 | 29.1 | 33.2 | 0.057 | 103.6 | 11.3 | 69.5 | 40.8 | 70.6 | 0.879 | 102 | 205.4 | 171.5 | 100.1 | 572.6 | 0.604 | 452.9 | 10.14 | 108.1 |  | 61.9 | 12 | 106.7 | 29.6 | 3.18 | 61 | 75.4
201678.3 |  |  | 1547 | 62.6 | 72.1 | 96.7 | 29.2 | 33.2 | 0.069 | 103.5 | 11.3 | 69.5 | 40.8 | 70.6 | 0.875 | 102 | 205.9 | 171.8 | 100 | 571.4 | 0.599 | 454.2 | 10.08 | 108.1 |  | 61.8 | 12 | 106.6 | 29.6 | 3.18 | 60.6 | 75.4
201679.3 |  |  | 1546 | 61.9 | 71.8 | 96.7 | 29.2 | 33.2 | 0.082 | 103.4 | 11.3 | 69.5 | 40.8 | 70.6 | 0.876 | 102 | 205.7 | 171.9 | 99.9 | 570.3 | 0.594 | 454 | 9.8 | 108.1 |  | 61.8 | 12 | 106.4 | 29.6 | 3.18 | 60 | 75.5
201680.3 |  |  | 1550 | 61.6 | 71.7 | 96.6 | 29.2 | 33.3 | 0.052 | 103.6 | 11.3 | 69.5 | 40.9 | 70.6 | 0.876 | 102 | 206.6 | 172.4 | 99.8 | 569.1 | 0.588 | 453.3 | 10.08 | 108 |  | 61.8 | 12 | 106.4 | 29.6 | 3.17 | 60 | 75.5
201681.3 |  |  | 1551 | 61.4 | 71.5 | 96.6 | 29.1 | 33.2 | 0.051 | 103.6 | 11.3 | 69.5 | 41.1 | 70.6 | 0.87 | 102 | 207 | 172.8 | 99.8 | 567.9 | 0.579 | 454 | 10.04 | 107.9 |  | 61.7 | 12 | 106.5 | 29.6 | 3.17 | 59.9 | 75.6
201682.3 |  |  | 1549 | 61.3 | 71.4 | 96.6 | 29.2 | 33.2 | 0.057 | 103.5 | 11.3 | 69.5 | 41.2 | 70.6 | 0.867 | 102 | 206.8 | 172.9 | 99.7 | 566.7 | 0.572 | 452.8 | 9.82 | 107.8 |  | 61.6 | 12 | 106.4 | 29.6 | 3.17 | 59.6 | 75.6
201683.3 |  |  | 1550 | 61.2 | 71.2 | 96.6 | 29.1 | 33.2 | 0.039 | 103.6 | 11.3 | 69.5 | 41.1 | 70.6 | 0.866 | 102 | 207.4 | 173.2 | 99.6 | 565.6 | 0.569 | 453.9 | 10.06 | 107.8 |  | 61.4 | 12 | 106.5 | 29.6 | 3.17 | 59.7 | 75.6
201684.3 |  |  | 1548 | 61 | 71.3 | 96.5 | 29.1 | 33.3 | 0.055 | 103.6 | 11.3 | 69.5 | 40.8 | 70.6 | 0.862 | 102 | 206.8 | 173.2 | 99.6 | 564.4 | 0.568 | 452.8 | 9.75 | 107.8 |  | 61.5 | 12 | 106.4 | 29.6 | 3.16 | 59.4 | 75.7
201685.3 |  |  | 1548 | 60.7 | 71.1 | 96.5 | 29.1 | 33.3 | 0.057 | 103.6 | 11.3 | 69.5 | 40.5 | 70.5 | 0.86 | 102 | 207.1 | 173.4 | 99.5 | 563.3 | 0.567 | 452.7 | 9.78 | 107.7 |  | 61.4 | 12 | 106.3 | 29.6 | 3.16 | 59.3 | 75.7
201686.3 |  |  | 1547 | 60.3 | 71 | 96.5 | 29.1 | 33.2 | 0.071 | 103.5 | 11.3 | 69.5 | 40.3 | 70.6 | 0.858 | 102 | 207.3 | 173.6 | 99.4 | 562.2 | 0.566 | 453.8 | 9.61 | 107.6 |  | 61.3 | 12 | 106.2 | 29.6 | 3.16 | 58.9 | 75.8
201687.3 |  |  | 1552 | 60.1 | 71 | 96.4 | 29.1 | 33.3 | 0.053 | 103.6 | 11.3 | 69.5 | 40 | 70.6 | 0.855 | 102 | 208.3 | 174.2 | 99.4 | 561.1 | 0.567 | 453.8 | 9.81 | 107.6 |  | 61.3 | 12 | 106.3 | 29.6 | 3.16 | 59.1 | 75.8
201688.3 |  |  | 1550 | 60.2 | 71 | 96.4 | 29.1 | 33.3 | 0.049 | 103.6 | 11.3 | 69.5 | 39.9 | 70.6 | 0.852 | 102 | 208.2 | 174.3 | 99.4 | 560 | 0.565 | 454.6 | 9.79 | 107.5 |  | 61.3 | 12 | 106.3 | 29.6 | 3.16 | 58.9 | 75.8
201689.3 |  |  | 1546 | 60.1 | 70.9 | 96.3 | 29.1 | 33.4 | 0.076 | 103.5 | 11.3 | 69.5 | 39.8 | 70.6 | 0.851 | 102 | 207.8 | 174.3 | 99.3 | 558.9 | 0.563 | 453.7 | 9.41 | 107.5 |  | 61.3 | 12 | 106.1 | 29.6 | 3.16 | 58.5 | 75.9
201690.3 |  |  | 1545 | 59.3 | 70.8 | 96.3 | 29.1 | 33.4 | 0.076 | 103.5 | 11.3 | 69.5 | 39.7 | 70.6 | 0.848 | 102 | 208.3 | 174.5 | 99.3 | 557.8 | 0.561 | 454.1 | 9.37 | 107.3 |  | 61.2 | 12 | 106.1 | 29.6 | 3.16 | 58.2 | 75.9
201691.3 |  |  | 1546 | 58.4 | 70.7 | 96.3 | 29.1 | 33.3 | 0.06 | 103.6 | 11.3 | 69.5 | 39.7 | 70.6 | 0.848 | 102 | 208.7 | 174.8 | 99.2 | 556.8 | 0.56 | 453.8 | 9.38 | 107.3 |  | 61.1 | 12 | 106 | 29.6 | 3.15 | 58.1 | 75.9
201692.3 |  |  | 1551 | 58 | 70.6 | 96.3 | 29.1 | 33.3 | 0.073 | 103.5 | 11.3 | 69.5 | 39.7 | 70.6 | 0.847 | 102 | 209.2 | 175.3 | 99.2 | 555.6 | 0.559 | 453 | 9.39 | 107.1 |  | 61.1 | 12 | 106.1 | 29.6 | 3.15 | 57.9 | 76.1
201693.3 |  |  | 1549 | 57.9 | 70.5 | 96.3 | 29 | 33.3 | 0.062 | 103.6 | 11.3 | 69.5 | 39.7 | 70.6 | 0.846 | 102 | 209.4 | 175.4 | 99.1 | 554.4 | 0.554 | 453.5 | 9.37 | 107 |  | 61.1 | 12.1 | 105.9 | 29.6 | 3.14 | 57.6 | 76.1
201694.3 |  |  | 1549 | 57.9 | 70.4 | 96.3 | 29 | 33.3 | 0.061 | 103.6 | 11.3 | 69.5 | 39.7 | 70.6 | 0.844 | 102 | 209.6 | 175.8 | 99.1 | 553.4 | 0.549 | 453.7 | 9.3 | 107 |  | 61 | 12 | 105.9 | 29.6 | 3.14 | 57.5 | 76.1
201695.3 |  |  | 1548 | 57.5 | 70.3 | 96.2 | 28.9 | 33.4 | 0.064 | 103.6 | 11.3 | 69.5 | 39.7 | 70.6 | 0.841 | 102 | 209.7 | 176 | 99 | 552.3 | 0.548 | 453.6 | 9.19 | 106.9 |  | 60.9 | 12.1 | 105.9 | 29.6 | 3.14 | 57.3 | 76.1
201696.3 |  |  | 1548 | 57.2 | 70.2 | 96.2 | 29 | 33.3 | 0.071 | 103.6 | 11.3 | 69.6 | 39.7 | 70.6 | 0.838 | 102 | 210.2 | 176.4 | 98.9 | 551.3 | 0.545 | 454.2 | 9.19 | 106.8 |  | 60.9 | 12.1 | 105.9 | 29.6 | 3.13 | 57.1 | 76.2
201697.3 |  |  | 1548 | 56.7 | 70.1 | 96.1 | 28.9 | 33.4 | 0.062 | 103.6 | 11.3 | 69.6 | 39.7 | 70.6 | 0.84 | 102 | 210.8 | 176.8 | 98.9 | 550.3 | 0.542 | 454.1 | 9.11 | 106.7 |  | 60.9 | 12.1 | 105.8 | 29.6 | 3.13 | 57 | 76.2
201698.3 |  |  | 1551 | 56.4 | 70.1 | 96.1 | 29 | 33.4 | 0.055 | 103.6 | 11.3 | 69.6 | 39.7 | 70.7 | 0.839 | 102 | 211.8 | 177.6 | 98.9 | 549.3 | 0.541 | 454.5 | 9.21 | 106.7 |  | 60.8 | 12.1 | 105.8 | 29.6 | 3.12 | 57 | 76.2
201699.3 |  |  | 1553 | 56.5 | 69.9 | 96 | 28.9 | 33.3 | 0.048 | 103.6 | 11.3 | 69.6 | 39.7 | 70.7 | 0.837 | 102 | 212.6 | 178.4 | 98.8 | 548.3 | 0.543 | 453.3 | 9.28 | 106.5 |  | 60.8 | 12 | 105.8 | 29.6 | 3.12 | 57 | 76.2
201700.3 |  |  | 1552 | 56.8 | 69.9 | 95.9 | 28.9 | 33.4 | 0.048 | 103.7 | 11.3 | 69.6 | 39.7 | 70.7 | 0.835 | 102 | 212.7 | 178.7 | 98.7 | 547.3 | 0.539 | 454.2 | 9.23 | 106.4 |  | 60.9 | 12 | 105.8 | 29.6 | 3.12 | 57 | 76.3
201701.3 |  |  | 1551 | 57.1 | 69.8 | 95.9 | 28.9 | 33.4 | 0.053 | 103.6 | 11.3 | 69.7 | 39.7 | 70.7 | 0.834 | 102 | 212.6 | 178.9 | 98.7 | 546.4 | 0.539 | 453.8 | 9.27 | 106.4 |  | 60.8 | 12 | 105.8 | 29.6 | 3.11 | 56.9 | 76.3
201702.3 |  |  | 1548 | 57 | 69.8 | 95.9 | 28.9 | 33.4 | 0.051 | 103.6 | 11.3 | 69.7 | 39.7 | 70.7 | 0.831 | 102 | 212.6 | 178.9 | 98.6 | 545.4 | 0.538 | 454.1 | 9.14 | 106.2 |  | 60.9 | 12 | 105.8 | 29.6 | 3.11 | 56.9 | 76.3
201703.3 |  |  | 1546 | 56.7 | 69.7 | 95.8 | 28.9 | 33.4 | 0.056 | 103.7 | 11.3 | 69.7 | 39.7 | 70.7 | 0.831 | 102 | 212.3 | 178.8 | 98.5 | 544.4 | 0.536 | 453.5 | 8.96 | 106.2 |  | 61 | 12 | 105.8 | 29.6 | 3.11 | 56.7 | 76.4
201704.3 |  |  | 1547 | 56.2 | 69.6 | 95.8 | 28.9 | 33.4 | 0.046 | 103.7 | 11.3 | 69.6 | 39.7 | 70.7 | 0.83 | 102 | 212.7 | 178.9 | 98.4 | 543.4 | 0.533 | 452.7 | 9.05 | 106.2 |  | 61.1 | 12 | 105.8 | 29.6 | 3.11 | 56.7 | 76.5
201705.3 |  |  | 1550 | 55.8 | 69.6 | 95.6 | 28.9 | 33.4 | 0.043 | 103.7 | 11.3 | 69.6 | 39.7 | 70.7 | 0.83 | 102 | 213.2 | 179.2 | 98.3 | 542.5 | 0.534 | 453.6 | 9.12 | 106.1 |  | 61.2 | 12 | 105.7 | 29.6 | 3.1 | 56.7 | 76.5
201706.3 |  |  | 1554 | 56 | 69.6 | 95.6 | 28.9 | 33.4 | 0.048 | 103.7 | 11.3 | 69.6 | 39.6 | 70.7 | 0.83 | 102 | 213.6 | 179.7 | 98.2 | 541.6 | 0.537 | 453.6 | 9.28 | 106.1 |  | 61.3 | 12 | 105.8 | 29.6 | 3.1 | 56.7 | 76.6
201707.3 |  |  | 1550 | 56.4 | 69.6 | 95.6 | 28.9 | 33.4 | 0.051 | 103.7 | 11.3 | 69.7 | 39.6 | 70.8 | 0.828 | 102 | 213.2 | 179.7 | 98.3 | 540.7 | 0.539 | 454.1 | 9.12 | 106.1 |  | 61.6 | 12 | 105.8 | 29.6 | 3.1 | 56.7 | 76.6
201708.4 |  |  | 1548 | 56.4 | 69.6 | 95.4 | 28.9 | 33.4 | 0.049 | 103.7 | 11.3 | 69.7 | 39.5 | 70.8 | 0.824 | 102 | 213.4 | 179.6 | 98.2 | 539.7 | 0.537 | 452.8 | 9.01 | 106.2 |  | 61.8 | 12 | 105.7 | 29.6 | 3.1 | 56.6 | 76.7
201709.4 |  |  | 1548 | 55.9 | 69.7 | 95.4 | 28.9 | 33.6 | 0.057 | 103.7 | 11.3 | 69.6 | 39.5 | 70.7 | 0.823 | 102 | 213.6 | 179.8 | 98.1 | 538.8 | 0.535 | 453.8 | 8.93 | 106.1 |  | 62.1 | 12 | 105.7 | 29.6 | 3.09 | 56.4 | 76.7
201710.4 |  |  | 1552 | 55.6 | 69.7 | 95.3 | 28.9 | 33.4 | 0.054 | 103.8 | 11.3 | 69.6 | 39.5 | 70.8 | 0.825 | 102 | 214.4 | 180.3 | 98 | 537.9 | 0.537 | 453.5 | 9.16 | 106.2 |  | 62.2 | 12 | 105.8 | 29.6 | 3.09 | 56.5 | 76.8
201711.4 |  |  | 1550 | 55.7 | 69.7 | 95.3 | 28.9 | 33.4 | 0.049 | 103.8 | 11.3 | 69.6 | 39.6 | 70.8 | 0.824 | 102 | 214.4 | 180.6 | 97.9 | 537.1 | 0.539 | 454.1 | 9.09 | 106.2 |  | 62.4 | 12 | 105.7 | 29.6 | 3.09 | 56.5 | 76.8
201712.4 |  |  | 1552 | 56 | 69.8 | 95.3 | 28.8 | 33.5 | 0.047 | 103.8 | 11.3 | 69.6 | 39.6 | 70.8 | 0.824 | 102 | 214.7 | 180.9 | 97.8 | 536.2 | 0.54 | 452.9 | 9.18 | 106.2 |  | 62.7 | 12 | 105.8 | 29.6 | 3.1 | 56.7 | 76.8
201713.4 |  |  | 1550 | 56.2 | 69.9 | 95.2 | 28.8 | 33.5 | 0.045 | 103.8 | 11.3 | 69.6 | 39.6 | 70.8 | 0.824 | 102 | 214.2 | 180.9 | 97.7 | 535.3 | 0.54 | 454.2 | 9.07 | 106.2 |  | 62.9 | 12 | 105.8 | 29.6 | 3.1 | 56.7 | 76.8
201714.4 |  |  | 1551 | 56.4 | 69.9 | 95.2 | 28.8 | 33.6 | 0.054 | 103.8 | 11.3 | 69.5 | 39.7 | 70.8 | 0.826 | 102 | 214.7 | 181.1 | 97.7 | 534.4 | 0.544 | 453.9 | 9.13 | 106.2 |  | 63.1 | 12 | 105.8 | 29.6 | 3.1 | 56.6 | 76.9
201715.4 |  |  | 1546 | 56 | 70.1 | 95.2 | 28.9 | 33.5 | 0.058 | 103.8 | 11.3 | 69.5 | 39.7 | 70.8 | 0.826 | 102 | 214.2 | 180.9 | 97.7 | 533.6 | 0.54 | 454 | 8.87 | 106.2 |  | 63.4 | 12 | 105.7 | 29.6 | 3.1 | 56.4 | 76.9
201716.4 |  |  | 1547 | 55.5 | 70.2 | 95.1 | 28.8 | 33.6 | 0.065 | 103.7 | 11.3 | 69.5 | 39.7 | 70.8 | 0.826 | 102 | 214.7 | 181.3 | 97.6 | 532.7 | 0.54 | 454.1 | 8.9 | 106.2 |  | 63.6 | 12.1 | 105.7 | 29.6 | 3.1 | 56.3 | 76.9
201717.4 |  |  | 1548 | 55 | 70.4 | 95.1 | 28.8 | 33.5 | 0.059 | 103.8 | 11.3 | 69.5 | 39.7 | 70.9 | 0.828 | 102 | 215.4 | 181.6 | 97.5 | 531.9 | 0.54 | 453.6 | 8.95 | 106.2 |  | 63.8 | 12.1 | 105.7 | 29.6 | 3.1 | 56.2 | 76.9
201718.4 |  |  | 1551 | 55.1 | 70.5 | 95.1 | 28.9 | 33.5 | 0.045 | 103.8 | 11.3 | 69.5 | 39.6 | 70.9 | 0.83 | 102 | 215.9 | 182.2 | 97.5 | 531.2 | 0.54 | 454.2 | 9.09 | 106.2 |  | 64.1 | 12.1 | 105.7 | 29.6 | 3.1 | 56.4 | 77.1
201719.4 |  |  | 1554 | 55.6 | 70.6 | 94.9 | 28.8 | 33.4 | 0.053 | 103.8 | 11.3 | 69.5 | 39.7 | 70.9 | 0.83 | 102 | 216 | 182.5 | 97.4 | 530.4 | 0.54 | 453.2 | 9.13 | 106.2 |  | 64.3 | 12.1 | 105.8 | 29.6 | 3.11 | 56.4 | 77.1
201720.4 |  |  | 1550 | 55.9 | 70.8 | 94.9 | 28.8 | 33.5 | 0.055 | 103.8 | 11.3 | 69.5 | 39.7 | 70.9 | 0.83 | 102 | 215.8 | 182.4 | 97.4 | 529.7 | 0.539 | 453.8 | 9.03 | 106.2 |  | 64.5 | 12.1 | 105.8 | 29.6 | 3.11 | 56.4 | 77.1
201721.4 |  |  | 1548 | 55.8 | 70.9 | 94.9 | 28.8 | 33.6 | 0.064 | 103.8 | 11.3 | 69.5 | 39.7 | 70.9 | 0.832 | 102 | 215.4 | 182.3 | 97.3 | 528.9 | 0.541 | 453.5 | 8.92 | 106.2 |  | 64.8 | 12 | 105.7 | 29.6 | 3.11 | 56.3 | 77.1
201722.4 |  |  | 1548 | 55.4 | 71.1 | 94.9 | 28.8 | 33.6 | 0.058 | 103.8 | 11.3 | 69.5 | 39.7 | 70.9 | 0.833 | 102 | 215.9 | 182.5 | 97.3 | 528.2 | 0.542 | 454.1 | 8.93 | 106.2 |  | 65 | 12 | 105.6 | 29.6 | 3.11 | 56.2 | 77.2
201723.4 |  |  | 1549 | 55.1 | 71.3 | 94.9 | 28.8 | 33.6 | 0.049 | 103.9 | 11.3 | 69.5 | 39.7 | 70.9 | 0.835 | 102 | 216.3 | 182.8 | 97.3 | 527.4 | 0.542 | 453.9 | 9.06 | 106.2 |  | 65.2 | 12 | 105.6 | 29.6 | 3.1 | 56.3 | 77.2
201724.4 |  |  | 1552 | 55.3 | 71.4 | 94.9 | 28.8 | 33.6 | 0.051 | 103.8 | 11.3 | 69.5 | 39.7 | 71 | 0.839 | 102 | 216.6 | 183.3 | 97.2 | 526.7 | 0.547 | 452.2 | 9.08 | 106.2 |  | 65.3 | 12 | 105.6 | 29.6 | 3.1 | 56.3 | 77.3
201725.4 |  |  | 1551 | 55.6 | 71.6 | 94.8 | 28.8 | 33.6 | 0.056 | 103.8 | 11.3 | 69.5 | 39.7 | 71 | 0.841 | 102 | 216.6 | 183.4 | 97.2 | 526 | 0.545 | 453.7 | 8.99 | 106.2 |  | 65.6 | 12 | 105.7 | 29.7 | 3.1 | 56.3 | 77.3
201726.4 |  |  | 1549 | 55.7 | 71.8 | 94.7 | 28.8 | 33.7 | 0.059 | 103.8 | 11.3 | 69.5 | 39.6 | 71 | 0.841 | 102 | 216.6 | 183.3 | 97.1 | 525.4 | 0.545 | 453.4 | 8.92 | 106.2 |  | 65.7 | 12 | 105.6 | 29.7 | 3.09 | 56.1 | 77.3
201727.4 |  |  | 1550 | 55.5 | 71.9 | 94.7 | 28.8 | 33.6 | 0.066 | 103.8 | 11.3 | 69.5 | 39.6 | 71 | 0.846 | 102 | 216.9 | 183.7 | 97 | 524.6 | 0.548 | 453.5 | 8.97 | 106.2 |  | 65.8 | 12 | 105.6 | 29.7 | 3.09 | 56.1 | 77.3
201728.4 |  |  | 1549 | 55.2 | 72.1 | 94.7 | 28.8 | 33.6 | 0.058 | 103.8 | 11.3 | 69.5 | 39.6 | 71.1 | 0.847 | 102 | 216.9 | 183.7 | 97 | 524 | 0.547 | 452.6 | 8.96 | 106.2 |  | 66.1 | 12 | 105.5 | 29.6 | 3.08 | 56 | 77.4
201729.4 |  |  | 1549 | 55.2 | 72.2 | 94.7 | 28.8 | 33.6 | 0.063 | 103.8 | 11.3 | 69.5 | 39.7 | 71.1 | 0.85 | 102 | 217.2 | 183.9 | 97 | 523.3 | 0.543 | 452.4 | 8.88 | 106.2 |  | 66.2 | 12 | 105.6 | 29.6 | 3.08 | 55.9 | 77.4
201730.4 |  |  | 1548 | 54.8 | 72.3 | 94.7 | 28.8 | 33.7 | 0.067 | 103.8 | 11.3 | 69.6 | 39.6 | 71.1 | 0.852 | 102 | 217.2 | 184 | 96.9 | 522.8 | 0.543 | 454.2 | 8.82 | 106.2 |  | 66.3 | 12 | 105.6 | 29.7 | 3.07 | 55.8 | 77.4
201731.4 |  |  | 1549 | 54.6 | 72.5 | 94.6 | 28.8 | 33.7 | 0.058 | 103.8 | 11.3 | 69.6 | 39.6 | 71.1 | 0.856 | 102 | 217.6 | 184.2 | 96.9 | 522.1 | 0.543 | 453.5 | 8.85 | 106.2 |  | 66.4 | 12 | 105.5 | 29.6 | 3.06 | 55.7 | 77.5
201732.4 |  |  | 1550 | 54.4 | 72.6 | 94.6 | 28.7 | 33.6 | 0.059 | 103.8 | 11.3 | 69.6 | 39.6 | 71.1 | 0.857 | 102 | 217.8 | 184.5 | 96.8 | 521.6 | 0.539 | 453.6 | 8.85 | 106.2 |  | 66.6 | 12 | 105.5 | 29.6 | 3.05 | 55.6 | 77.6
201733.4 |  |  | 1551 | 54.5 | 72.8 | 94.6 | 28.8 | 33.6 | 0.054 | 103.9 | 11.3 | 69.6 | 39.6 | 71.1 | 0.859 | 102 | 218 | 184.8 | 96.8 | 520.9 | 0.539 | 453.2 | 8.93 | 106.2 |  | 66.7 | 12 | 105.6 | 29.6 | 3.04 | 55.8 | 77.6
201734.4 |  |  | 1549 | 54.6 | 72.9 | 94.5 | 28.8 | 33.7 | 0.069 | 103.8 | 11.3 | 69.7 | 39.6 | 71.2 | 0.86 | 102 | 217.6 | 184.7 | 96.7 | 520.3 | 0.539 | 453.8 | 8.79 | 106.2 |  | 66.8 | 12 | 105.5 | 29.6 | 3.03 | 55.6 | 77.6
201735.4 |  |  | 1548 | 54.5 | 73.1 | 94.5 | 28.8 | 33.7 | 0.054 | 103.9 | 11.3 | 69.7 | 39.6 | 71.2 | 0.865 | 102 | 218 | 184.8 | 96.7 | 519.8 | 0.537 | 453.8 | 8.84 | 106.2 |  | 66.9 | 12 | 105.5 | 29.7 | 3.02 | 55.6 | 77.6
201736.4 |  |  | 1549 | 54.4 | 73.2 | 94.4 | 28.8 | 33.7 | 0.053 | 103.9 | 11.3 | 69.7 | 39.6 | 71.2 | 0.867 | 102 | 218.1 | 185 | 96.7 | 519.3 | 0.533 | 453.2 | 8.79 | 106.2 |  | 67 | 12 | 105.5 | 29.7 | 3.01 | 55.6 | 77.7
201737.4 |  |  | 1551 | 54.4 | 73.3 | 94.4 | 28.8 | 33.7 | 0.06 | 103.9 | 11.3 | 69.8 | 39.7 | 71.2 | 0.869 | 102 | 218.8 | 185.5 | 96.6 | 518.8 | 0.536 | 453.5 | 8.87 | 106.2 |  | 67.1 | 12 | 105.5 | 29.7 | 3 | 55.6 | 77.7
201738.4 |  |  | 1551 | 54.5 | 73.4 | 94.4 | 28.8 | 33.7 | 0.054 | 103.9 | 11.3 | 69.8 | 39.7 | 71.2 | 0.869 | 102 | 218.6 | 185.5 | 96.6 | 518.3 | 0.534 | 453 | 8.9 | 106.2 |  | 67.2 | 12 | 105.5 | 29.7 | 2.99 | 55.6 | 77.8
201739.4 |  |  | 1550 | 54.6 | 73.6 | 94.4 | 28.8 | 33.7 | 0.054 | 103.9 | 11.3 | 69.9 | 39.7 | 71.2 | 0.87 | 102 | 218.7 | 185.8 | 96.5 | 517.8 | 0.534 | 453.8 | 8.82 | 106.2 |  | 67.2 | 12 | 105.5 | 29.7 | 2.98 | 55.6 | 77.8
201740.4 |  |  | 1548 | 54.4 | 73.6 | 94.3 | 28.8 | 33.7 | 0.062 | 103.8 | 11.3 | 69.9 | 39.8 | 71.2 | 0.869 | 102 | 218.4 | 185.6 | 96.4 | 517.3 | 0.53 | 452.9 | 8.67 | 106.1 |  | 67.2 | 12 | 105.4 | 29.7 | 2.97 | 55.4 | 77.9
201741.4 |  |  | 1549 | 54.1 | 73.7 | 94.3 | 28.7 | 33.7 | 0.049 | 103.9 | 11.3 | 69.9 | 39.7 | 71.2 | 0.874 | 102 | 219.1 | 185.8 | 96.3 | 516.8 | 0.528 | 453.5 | 8.82 | 106.1 |  | 67.3 | 12 | 105.4 | 29.7 | 2.96 | 55.5 | 77.9
201742.4 |  |  | 1551 | 53.9 | 73.7 | 94.3 | 28.7 | 33.7 | 0.045 | 103.9 | 11.3 | 69.9 | 39.8 | 71.3 | 0.877 | 102 | 219.3 | 186.2 | 96.4 | 516.4 | 0.527 | 454 | 8.78 | 106.1 |  | 67.3 | 12 | 105.5 | 29.6 | 2.95 | 55.5 | 77.9
201743.4 |  |  | 1553 | 54 | 73.7 | 94.3 | 28.8 | 33.6 | 0.043 | 103.9 | 11.3 | 69.9 | 39.8 | 71.3 | 0.879 | 102 | 219.9 | 186.5 | 96.3 | 516 | 0.524 | 453.7 | 8.87 | 106.1 |  | 67.4 | 12 | 105.5 | 29.7 | 2.94 | 55.6 | 77.9
201744.4 |  |  | 1553 | 54.3 | 73.9 | 94.2 | 28.8 | 33.7 | 0.039 | 103.9 | 11.3 | 69.9 | 39.8 | 71.3 | 0.879 | 102 | 219.6 | 186.6 | 96.3 | 515.6 | 0.523 | 454.3 | 8.86 | 106.1 |  | 67.4 | 12 | 105.5 | 29.7 | 2.93 | 55.6 | 78
201745.4 |  |  | 1550 | 54.5 | 73.9 | 94.2 | 28.7 | 33.7 | 0.05 | 103.9 | 11.3 | 69.9 | 39.7 | 71.3 | 0.88 | 102 | 219.3 | 186.5 | 96.3 | 515.1 | 0.521 | 452.7 | 8.79 | 106.1 |  | 67.4 | 12 | 105.5 | 29.6 | 2.92 | 55.5 | 77.9
201746.4 |  |  | 1545 | 54.2 | 74 | 94.2 | 28.6 | 33.7 | 0.056 | 103.8 | 11.3 | 69.9 | 39.7 | 71.3 | 0.88 | 102 | 218.7 | 186 | 96.2 | 514.6 | 0.516 | 453.5 | 8.52 | 106.1 |  | 67.5 | 12 | 105.4 | 29.6 | 2.91 | 55.2 | 78.1
201747.4 |  |  | 1548 | 53.7 | 74.1 | 94.1 | 28.6 | 33.7 | 0.05 | 103.9 | 11.3 | 69.9 | 39.7 | 71.3 | 0.883 | 102 | 219.6 | 186.4 | 96.2 | 514.2 | 0.514 | 452.8 | 8.61 | 106.1 |  | 67.6 | 12 | 105.4 | 29.7 | 2.9 | 55.2 | 78.1
201748.4 |  |  | 1551 | 53.3 | 74.1 | 94.1 | 28.7 | 33.7 | 0.045 | 103.9 | 11.3 | 69.8 | 39.7 | 71.3 | 0.883 | 102 | 220.1 | 187 | 96.2 | 513.8 | 0.516 | 454.1 | 8.71 | 106.1 |  | 67.6 | 12 | 105.4 | 29.6 | 2.89 | 55.2 | 78.1
201749.4 |  |  | 1552 | 53.4 | 74.1 | 94.1 | 28.7 | 33.7 | 0.04 | 104 | 11.3 | 69.8 | 39.7 | 71.4 | 0.886 | 102 | 220.5 | 187.4 | 96.1 | 513.3 | 0.514 | 452.9 | 8.8 | 106.1 |  | 67.7 | 12 | 105.4 | 29.7 | 2.89 | 55.3 | 78.1
201750.4 |  |  | 1553 | 53.9 | 74.3 | 94 | 28.8 | 33.7 | 0.054 | 103.9 | 11.3 | 69.8 | 39.7 | 71.4 | 0.886 | 102 | 220.4 | 187.5 | 96.1 | 512.8 | 0.517 | 453.2 | 8.85 | 106.1 |  | 67.8 | 12 | 105.5 | 29.7 | 2.88 | 55.4 | 78.2
201751.4 |  |  | 1548 | 54.1 | 74.4 | 93.9 | 28.7 | 33.7 | 0.052 | 103.9 | 11.3 | 69.8 | 39.7 | 71.4 | 0.887 | 102 | 219.6 | 187.2 | 96.1 | 512.5 | 0.514 | 453.9 | 8.68 | 106.1 |  | 67.9 | 12 | 105.5 | 29.7 | 2.87 | 55.3 | 78.2
201752.4 |  |  | 1547 | 54 | 74.5 | 94 | 28.8 | 33.7 | 0.062 | 103.9 | 11.3 | 69.8 | 39.7 | 71.4 | 0.887 | 102 | 219.8 | 187.2 | 96 | 512.1 | 0.515 | 453.3 | 8.62 | 106 |  | 67.9 | 12 | 105.4 | 29.7 | 2.87 | 55.1 | 78.3
201753.4 |  |  | 1547 | 53.5 | 74.4 | 93.9 | 28.6 | 33.7 | 0.045 | 103.9 | 11.3 | 69.8 | 39.7 | 71.4 | 0.89 | 102 | 220.1 | 187.2 | 96 | 511.8 | 0.514 | 454.2 | 8.64 | 106.1 |  | 67.9 | 12 | 105.4 | 29.7 | 2.86 | 55.2 | 78.3
201754.4 |  |  | 1550 | 53.4 | 74.4 | 93.9 | 28.6 | 33.7 | 0.044 | 103.9 | 11.3 | 69.8 | 39.7 | 71.4 | 0.887 | 102 | 220.5 | 187.7 | 96 | 511.4 | 0.514 | 453.5 | 8.66 | 106 |  | 68 | 12 | 105.4 | 29.7 | 2.85 | 55.3 | 78.3
201755.4 |  |  | 1552 | 53.5 | 74.6 | 93.9 | 28.7 | 33.7 | 0.045 | 103.9 | 11.3 | 69.8 | 39.7 | 71.4 | 0.893 | 102 | 220.9 | 187.9 | 95.9 | 511.1 | 0.513 | 453.1 | 8.77 | 106 |  | 68.1 | 12 | 105.5 | 29.7 | 2.85 | 55.4 | 78.3
201756.4 |  |  | 1551 | 53.8 | 74.6 | 93.9 | 28.7 | 33.7 | 0.048 | 103.9 | 11.3 | 69.8 | 39.6 | 71.5 | 0.892 | 102 | 220.8 | 188 | 95.9 | 510.7 | 0.513 | 453.6 | 8.71 | 106 |  | 68.2 | 12 | 105.5 | 29.6 | 2.84 | 55.3 | 78.4
201757.4 |  |  | 1548 | 53.8 | 74.7 | 93.8 | 28.6 | 33.7 | 0.043 | 103.9 | 11.3 | 69.8 | 39.6 | 71.5 | 0.892 | 102 | 220.3 | 187.7 | 95.9 | 510.3 | 0.512 | 453.3 | 8.61 | 106 |  | 68.2 | 12 | 105.4 | 29.7 | 2.84 | 55.3 | 78.4
201758.4 |  |  | 1550 | 53.7 | 74.7 | 93.8 | 28.6 | 33.7 | 0.053 | 103.9 | 11.3 | 69.8 | 39.7 | 71.5 | 0.892 | 102 | 221 | 188.1 | 95.9 | 510.1 | 0.514 | 453.1 | 8.71 | 106 |  | 68.2 | 12 | 105.4 | 29.6 | 2.83 | 55.3 | 78.5
201759.4 |  |  | 1545 | 53.2 | 74.8 | 93.8 | 28.6 | 33.7 | 0.056 | 103.9 | 11.3 | 69.7 | 39.6 | 71.4 | 0.894 | 102 | 220.2 | 187.6 | 95.8 | 509.7 | 0.509 | 453.5 | 8.38 | 106 |  | 68.3 | 12 | 105.3 | 29.6 | 2.83 | 55 | 78.5
201760.4 |  |  | 1550 | 52.8 | 74.8 | 93.8 | 28.6 | 33.7 | 0.051 | 103.9 | 11.3 | 69.7 | 39.6 | 71.6 | 0.895 | 102 | 221.4 | 188.3 | 95.8 | 509.3 | 0.507 | 453.3 | 8.58 | 106 |  | 68.4 | 12 | 105.3 | 29.7 | 2.82 | 55 | 78.6
201761.4 |  |  | 1554 | 52.6 | 74.8 | 93.7 | 28.6 | 33.7 | 0.048 | 103.9 | 11.3 | 69.7 | 39.7 | 71.5 | 0.901 | 102 | 221.8 | 188.8 | 95.8 | 509 | 0.507 | 452.9 | 8.67 | 106 |  | 68.4 | 12 | 105.3 | 29.6 | 2.82 | 55.1 | 78.6
201762.4 |  |  | 1555 | 53.1 | 74.9 | 93.7 | 28.6 | 33.7 | 0.042 | 104 | 11.3 | 69.7 | 39.7 | 71.6 | 0.902 | 102 | 222.1 | 189.1 | 95.7 | 508.7 | 0.506 | 453.1 | 8.81 | 106 |  | 68.6 | 12 | 105.4 | 29.7 | 2.81 | 55.2 | 78.6
201763.4 |  |  | 1554 | 53.7 | 75 | 93.7 | 28.6 | 33.7 | 0.044 | 104 | 11.3 | 69.6 | 39.8 | 71.6 | 0.899 | 102 | 221.8 | 189 | 95.7 | 508.3 | 0.506 | 452.7 | 8.83 | 106 |  | 68.7 | 12 | 105.5 | 29.6 | 2.81 | 55.3 | 78.6
201764.4 |  |  | 1550 | 54 | 75.1 | 93.7 | 28.6 | 33.7 | 0.054 | 103.9 | 11.3 | 69.6 | 39.8 | 71.6 | 0.895 | 102 | 221.1 | 188.7 | 95.7 | 508 | 0.509 | 454 | 8.72 | 106 |  | 68.7 | 12 | 105.4 | 29.7 | 2.8 | 55.3 | 78.7
201765.4 |  |  | 1544 | 53.6 | 75.2 | 93.6 | 28.6 | 33.7 | 0.065 | 103.8 | 11.3 | 69.6 | 39.8 | 71.6 | 0.897 | 102 | 220.2 | 188.1 | 95.6 | 507.7 | 0.507 | 453.7 | 8.33 | 106 |  | 68.8 | 12 | 105.3 | 29.7 | 2.8 | 54.9 | 78.7
201766.4 |  |  | 1546 | 52.9 | 75.2 | 93.6 | 28.7 | 33.7 | 0.055 | 103.9 | 11.3 | 69.5 | 39.8 | 71.7 | 0.901 | 102 | 221.3 | 188.4 | 95.6 | 507.4 | 0.506 | 452.9 | 8.5 | 106 |  | 69 | 12 | 105.3 | 29.7 | 2.79 | 55 | 78.8
201767.4 |  |  | 1550 | 52.4 | 75.3 | 93.6 | 28.7 | 33.7 | 0.051 | 103.9 | 11.3 | 69.5 | 39.8 | 71.6 | 0.902 | 102 | 221.8 | 188.9 | 95.6 | 507.2 | 0.503 | 454.1 | 8.55 | 106 |  | 69.1 | 12 | 105.3 | 29.7 | 2.79 | 54.9 | 78.8
201768.4 |  |  | 1552 | 52.6 | 75.3 | 93.6 | 28.7 | 33.8 | 0.053 | 103.9 | 11.3 | 69.5 | 39.8 | 71.6 | 0.905 | 102 | 222.4 | 189.3 | 95.5 | 506.8 | 0.502 | 454.3 | 8.62 | 106 |  | 69.2 | 12 | 105.3 | 29.7 | 2.79 | 54.9 | 78.8
201769.4 |  |  | 1552 | 52.9 | 75.3 | 93.5 | 28.7 | 33.7 | 0.056 | 103.9 | 11.3 | 69.5 | 39.9 | 71.6 | 0.903 | 102 | 222.5 | 189.4 | 95.4 | 506.6 | 0.501 | 454.1 | 8.66 | 106 |  | 69.2 | 12 | 105.4 | 29.7 | 2.78 | 55 | 78.8
201770.4 |  |  | 1550 | 53 | 75.4 | 93.5 | 28.6 | 33.7 | 0.054 | 104 | 11.3 | 69.4 | 39.8 | 71.7 | 0.903 | 102 | 222.2 | 189.4 | 95.4 | 506.2 | 0.5 | 452.9 | 8.6 | 106 |  | 69.3 | 12 | 105.4 | 29.7 | 2.78 | 54.9 | 78.9
201771.4 |  |  | 1548 | 52.9 | 75.4 | 93.4 | 28.6 | 33.7 | 0.066 | 103.9 | 11.3 | 69.4 | 39.7 | 71.8 | 0.903 | 102 | 222 | 189.3 | 95.4 | 506.1 | 0.501 | 452.6 | 8.48 | 106 |  | 69.4 | 12 | 105.3 | 29.7 | 2.77 | 54.8 | 78.9
201772.4 |  |  | 1548 | 52.6 | 75.6 | 93.4 | 28.6 | 33.7 | 0.066 | 103.9 | 11.3 | 69.4 | 39.7 | 71.8 | 0.907 | 102 | 222.3 | 189.3 | 95.4 | 505.7 | 0.502 | 453.5 | 8.51 | 106 |  | 69.5 | 12 | 105.3 | 29.6 | 2.77 | 54.7 | 79
201773.4 |  |  | 1548 | 52.3 | 75.7 | 93.3 | 28.6 | 33.8 | 0.057 | 103.9 | 11.3 | 69.4 | 39.7 | 71.8 | 0.907 | 102 | 222.3 | 189.5 | 95.3 | 505.3 | 0.501 | 453.4 | 8.41 | 106 |  | 69.7 | 12 | 105.2 | 29.7 | 2.77 | 54.6 | 79
201774.4 |  |  | 1549 | 52 | 75.8 | 93.3 | 28.6 | 33.8 | 0.051 | 103.9 | 11.3 | 69.5 | 39.7 | 71.8 | 0.912 | 102 | 222.8 | 189.7 | 95.3 | 505.1 | 0.499 | 453.8 | 8.48 | 105.9 |  | 69.8 | 12 | 105.3 | 29.7 | 2.76 | 54.6 | 79.1
201775.4 |  |  | 1555 | 52.2 | 75.9 | 93.4 | 28.7 | 33.7 | 0.049 | 104 | 11.3 | 69.5 | 39.7 | 71.8 | 0.909 | 102 | 223.4 | 190.3 | 95.3 | 504.8 | 0.502 | 453 | 8.65 | 105.9 |  | 69.9 | 12 | 105.3 | 29.8 | 2.76 | 54.8 | 79.1
201776.4 |  |  | 1550 | 52.4 | 75.9 | 93.3 | 28.6 | 33.8 | 0.057 | 103.9 | 11.3 | 69.5 | 39.7 | 71.8 | 0.909 | 102 | 222.4 | 190 | 95.3 | 504.6 | 0.5 | 453.5 | 8.42 | 105.9 |  | 69.9 | 12 | 105.3 | 29.7 | 2.75 | 54.6 | 79.1
201777.4 |  |  | 1547 | 52.3 | 76 | 93.3 | 28.6 | 33.7 | 0.068 | 103.9 | 11.3 | 69.5 | 39.6 | 71.8 | 0.909 | 102 | 222.4 | 189.7 | 95.3 | 504.3 | 0.5 | 453.6 | 8.34 | 105.9 |  | 70.1 | 12 | 105.2 | 29.7 | 2.75 | 54.4 | 79.2
201778.4 |  |  | 1545 | 51.5 | 76.2 | 93.3 | 28.6 | 33.7 | 0.064 | 103.9 | 11.3 | 69.5 | 39.6 | 71.8 | 0.912 | 102 | 222.4 | 189.6 | 95.2 | 504.1 | 0.498 | 453.3 | 8.23 | 105.9 |  | 70.2 | 12 | 105.2 | 29.7 | 2.74 | 54.2 | 79.2
201779.4 |  |  | 1552 | 51.1 | 76.2 | 93.2 | 28.6 | 33.7 | 0.054 | 103.9 | 11.3 | 69.5 | 39.6 | 71.8 | 0.913 | 102 | 223.5 | 190.4 | 95.2 | 503.8 | 0.498 | 453.7 | 8.4 | 105.9 |  | 70.2 | 12 | 105.2 | 29.7 | 2.73 | 54.4 | 79.2
201780.4 |  |  | 1555 | 51.3 | 76.3 | 93.2 | 28.6 | 33.7 | 0.046 | 104 | 11.3 | 69.5 | 39.6 | 71.8 | 0.914 | 102 | 223.9 | 190.9 | 95.2 | 503.5 | 0.499 | 452.7 | 8.54 | 105.9 |  | 70.3 | 12 | 105.2 | 29.6 | 2.73 | 54.6 | 79.3
201781.4 |  |  | 1555 | 52 | 76.3 | 93.2 | 28.6 | 33.7 | 0.053 | 104 | 11.3 | 69.5 | 39.6 | 71.8 | 0.917 | 102 | 224.1 | 191.2 | 95.2 | 503.3 | 0.5 | 453.4 | 8.63 | 105.9 |  | 70.5 | 12 | 105.3 | 29.7 | 2.72 | 54.7 | 79.3
201782.4 |  |  | 1551 | 52.6 | 76.4 | 93.1 | 28.6 | 33.7 | 0.058 | 104 | 11.3 | 69.5 | 39.6 | 71.9 | 0.915 | 102 | 223.2 | 190.7 | 95.1 | 503.1 | 0.5 | 453.3 | 8.47 | 105.9 |  | 70.5 | 12 | 105.3 | 29.7 | 2.72 | 54.7 | 79.3
201783.4 |  |  | 1548 | 52.5 | 76.4 | 93.1 | 28.6 | 33.6 | 0.062 | 103.9 | 11.3 | 69.6 | 39.6 | 71.9 | 0.917 | 102 | 222.9 | 190.4 | 95.1 | 502.9 | 0.499 | 453.7 | 8.36 | 105.9 |  | 70.6 | 12 | 105.3 | 29.7 | 2.72 | 54.6 | 79.4
201784.4 |  |  | 1544 | 51.9 | 76.6 | 93.1 | 28.6 | 33.7 | 0.069 | 103.8 | 11.3 | 69.6 | 39.6 | 71.9 | 0.921 | 102 | 222.7 | 190.1 | 95.1 | 502.7 | 0.5 | 452.9 | 8.17 | 105.9 |  | 70.7 | 12 | 105.2 | 29.7 | 2.71 | 54.3 | 79.4
201785.4 |  |  | 1549 | 51.4 | 76.7 | 93 | 28.6 | 33.7 | 0.055 | 104 | 11.3 | 69.6 | 39.8 | 71.9 | 0.921 | 102 | 223.4 | 190.5 | 95.1 | 502.3 | 0.499 | 454 | 8.39 | 105.9 |  | 70.9 | 12 | 105.2 | 29.8 | 2.71 | 54.4 | 79.4
201786.4 |  |  | 1549 | 51.1 | 76.7 | 93 | 28.6 | 33.7 | 0.059 | 103.9 | 11.3 | 69.6 | 40.2 | 71.9 | 0.921 | 102 | 223.3 | 190.7 | 95 | 502.2 | 0.495 | 453.1 | 8.22 | 105.8 |  | 70.9 | 12 | 105.2 | 29.7 | 2.7 | 54.3 | 79.4
201787.4 |  |  | 1551 | 51.2 | 76.7 | 93 | 28.6 | 33.7 | 0.055 | 103.9 | 11.3 | 69.6 | 40.6 | 72 | 0.926 | 102 | 224 | 191 | 95 | 501.9 | 0.493 | 452.6 | 8.42 | 105.8 |  | 71 | 12 | 105.2 | 29.7 | 2.7 | 54.5 | 79.5
201788.4 |  |  | 1552 | 51.4 | 76.8 | 92.9 | 28.6 | 33.7 | 0.047 | 104 | 11.3 | 69.7 | 41 | 71.9 | 0.925 | 102 | 223.7 | 191.1 | 95.1 | 501.7 | 0.49 | 454.2 | 8.39 | 105.8 |  | 71.1 | 12 | 105.3 | 29.7 | 2.69 | 54.5 | 79.6
201789.4 |  |  | 1552 | 51.6 | 76.8 | 92.9 | 28.5 | 33.7 | 0.05 | 104 | 11.3 | 69.7 | 41.3 | 72 | 0.925 | 102 | 224.1 | 191.4 | 94.9 | 501.5 | 0.492 | 453.8 | 8.46 | 105.8 |  | 71.1 | 12 | 105.3 | 29.7 | 2.69 | 54.6 | 79.6
201790.4 |  |  | 1548 | 51.6 | 76.9 | 92.9 | 28.5 | 33.7 | 0.057 | 103.9 | 11.3 | 69.8 | 41.3 | 72 | 0.925 | 102 | 223.2 | 190.9 | 94.9 | 501.3 | 0.489 | 454.5 | 8.2 | 105.8 |  | 71.2 | 12 | 105.2 | 29.7 | 2.68 | 54.3 | 79.7
201791.4 |  |  | 1548 | 51.4 | 76.9 | 92.9 | 28.6 | 33.7 | 0.047 | 104 | 11.3 | 69.8 | 41.2 | 72 | 0.927 | 102 | 223.8 | 190.9 | 94.9 | 501.2 | 0.488 | 453.3 | 8.35 | 105.8 |  | 71.3 | 12 | 105.2 | 29.7 | 2.68 | 54.3 | 79.7
201792.4 |  |  | 1550 | 51.2 | 77 | 92.8 | 28.5 | 33.7 | 0.045 | 104 | 11.3 | 69.8 | 41.2 | 72 | 0.928 | 102 | 224.1 | 191.3 | 94.9 | 500.9 | 0.49 | 452.8 | 8.38 | 105.8 |  | 71.4 | 12 | 105.2 | 29.7 | 2.67 | 54.3 | 79.7
201793.4 |  |  | 1553 | 51.5 | 77.2 | 92.8 | 28.5 | 33.7 | 0.049 | 103.9 | 11.3 | 69.8 | 41.1 | 72.1 | 0.929 | 102 | 224.6 | 191.7 | 94.9 | 500.7 | 0.494 | 454.1 | 8.47 | 105.8 |  | 71.5 | 12 | 105.2 | 29.7 | 2.67 | 54.4 | 79.7
201794.4 |  |  | 1547 | 51.6 | 77.2 | 92.8 | 28.5 | 33.7 | 0.053 | 103.9 | 11.3 | 69.8 | 41.1 | 72.1 | 0.93 | 102 | 223.8 | 191.2 | 94.8 | 500.5 | 0.489 | 453.4 | 8.32 | 105.8 |  | 71.6 | 12 | 105.2 | 29.7 | 2.66 | 54.3 | 79.8
201795.4 |  |  | 1546 | 51.4 | 77.3 | 92.8 | 28.6 | 33.7 | 0.05 | 103.9 | 11.3 | 69.9 | 41.1 | 72.1 | 0.93 | 102 | 223.8 | 191.1 | 94.8 | 500.3 | 0.486 | 453.3 | 8.17 | 105.7 |  | 71.6 | 12 | 105.2 | 29.7 | 2.66 | 54.1 | 79.8
201796.4 |  |  | 1547 | 50.8 | 77.4 | 92.7 | 28.5 | 33.7 | 0.063 | 103.8 | 11.3 | 69.9 | 40.9 | 72.1 | 0.93 | 102 | 224 | 191.3 | 94.7 | 500.1 | 0.485 | 453.7 | 8.13 | 105.8 |  | 71.8 | 12 | 105.1 | 29.7 | 2.65 | 53.9 | 79.8
201797.4 |  |  | 1546 | 50.4 | 77.5 | 92.7 | 28.6 | 33.7 | 0.052 | 103.9 | 11.3 | 69.9 | 40.8 | 72.2 | 0.932 | 102 | 224 | 191.3 | 94.7 | 499.9 | 0.483 | 453.4 | 8.11 | 105.7 |  | 71.8 | 12 | 105 | 29.7 | 2.65 | 53.8 | 79.8
201798.4 |  |  | 1551 | 50.2 | 77.6 | 92.7 | 28.6 | 33.7 | 0.043 | 104 | 11.3 | 69.9 | 40.8 | 72.2 | 0.934 | 102 | 225.2 | 191.9 | 94.7 | 499.7 | 0.483 | 453.8 | 8.29 | 105.7 |  | 71.9 | 12 | 105.1 | 29.7 | 2.64 | 53.9 | 79.9
201799.4 |  |  | 1558 | 50.6 | 77.7 | 92.7 | 28.6 | 33.8 | 0.04 | 104.1 | 11.3 | 69.9 | 40.7 | 72.2 | 0.936 | 102 | 226.2 | 192.7 | 94.7 | 499.4 | 0.485 | 452.6 | 8.61 | 105.8 |  | 72.1 | 12 | 105.2 | 29.8 | 2.64 | 54.3 | 79.9
201800.4 |  |  | 1555 | 51.5 | 77.7 | 92.7 | 28.6 | 33.7 | 0.043 | 104 | 11.3 | 69.9 | 40.8 | 72.2 | 0.934 | 102 | 225.3 | 192.5 | 94.7 | 499.3 | 0.487 | 452.7 | 8.5 | 105.7 |  | 72.1 | 12 | 105.2 | 29.8 | 2.64 | 54.4 | 79.9
201801.4 |  |  | 1549 | 51.9 | 77.8 | 92.6 | 28.6 | 33.7 | 0.054 | 103.9 | 11.3 | 69.9 | 40.9 | 72.2 | 0.936 | 102 | 224.1 | 191.9 | 94.6 | 499.1 | 0.485 | 453.1 | 8.28 | 105.8 |  | 72.2 | 12 | 105.2 | 29.7 | 2.64 | 54.2 | 80
201802.4 |  |  | 1545 | 51.4 | 77.9 | 92.6 | 28.6 | 33.8 | 0.059 | 103.9 | 11.3 | 69.8 | 41 | 72.2 | 0.937 | 102 | 223.9 | 191.5 | 94.7 | 499 | 0.485 | 454.4 | 8.13 | 105.8 |  | 72.3 | 12 | 105.1 | 29.7 | 2.63 | 54 | 79.9
201803.4 |  |  | 1546 | 50.7 | 78 | 92.6 | 28.6 | 33.7 | 0.058 | 103.9 | 11.3 | 69.8 | 41 | 72.2 | 0.936 | 102 | 224.4 | 191.7 | 94.6 | 498.9 | 0.485 | 452.5 | 8.11 | 105.8 |  | 72.3 | 12 | 105 | 29.8 | 2.63 | 53.9 | 80.1
201804.4 |  |  | 1551 | 50.3 | 78.1 | 92.6 | 28.6 | 33.7 | 0.055 | 103.9 | 11.3 | 69.8 | 40.9 | 72.2 | 0.938 | 102 | 224.8 | 192.2 | 94.6 | 498.6 | 0.485 | 453.1 | 8.18 | 105.8 |  | 72.4 | 12 | 105.1 | 29.8 | 2.62 | 53.9 | 80.1
201805.4 |  |  | 1551 | 50.3 | 78 | 92.6 | 28.5 | 33.7 | 0.045 | 104 | 11.3 | 69.8 | 40.9 | 72.3 | 0.94 | 102 | 225.1 | 192.3 | 94.6 | 498.4 | 0.484 | 454 | 8.26 | 105.8 |  | 72.4 | 12 | 105 | 29.7 | 2.62 | 53.9 | 80.2
201806.4 |  |  | 1553 | 50.8 | 78.2 | 92.6 | 28.5 | 33.7 | 0.05 | 104 | 11.3 | 69.8 | 40.8 | 72.2 | 0.944 | 102 | 225.4 | 192.6 | 94.6 | 498.2 | 0.484 | 453.9 | 8.31 | 105.8 |  | 72.4 | 12 | 105.2 | 29.7 | 2.61 | 54.1 | 80.2
201807.4 |  |  | 1549 | 50.9 | 78.2 | 92.5 | 28.4 | 33.7 | 0.053 | 103.9 | 11.3 | 69.8 | 40.8 | 72.3 | 0.944 | 102 | 224.7 | 192.3 | 94.6 | 498 | 0.482 | 454 | 8.15 | 105.8 |  | 72.6 | 12 | 105.1 | 29.8 | 2.61 | 54 | 80.2
201808.4 |  |  | 1550 | 50.9 | 78.2 | 92.4 | 28.6 | 33.7 | 0.05 | 104 | 11.3 | 69.8 | 40.9 | 72.3 | 0.944 | 102 | 225.3 | 192.3 | 94.5 | 497.9 | 0.483 | 452.3 | 8.31 | 105.7 |  | 72.7 | 12 | 105.1 | 29.7 | 2.61 | 54.1 | 80.2
201809.4 |  |  | 1545 | 50.4 | 78.3 | 92.4 | 28.6 | 33.8 | 0.063 | 103.8 | 11.3 | 69.8 | 40.9 | 72.3 | 0.945 | 102 | 224.1 | 191.9 | 94.5 | 497.7 | 0.481 | 453.5 | 7.9 | 105.8 |  | 72.7 | 12 | 105 | 29.7 | 2.6 | 53.6 | 80.3
201811.3 |  |  | 1550 | 49.5 | 78.4 | 92.4 | 28.6 | 33.6 | 0.045 | 103.9 | 11.3 | 69.7 | 40.9 | 72.3 | 0.947 | 102 | 225.6 | 192.6 | 94.4 | 497.3 | 0.48 | 454.5 | 8.13 | 105.7 |  | 72.8 | 12 | 105 | 29.7 | 2.59 | 53.6 | 80.3
201812.3 |  |  | 1557 | 49.6 | 78.4 | 92.4 | 28.6 | 33.6 | 0.044 | 104 | 11.3 | 69.7 | 40.9 | 72.3 | 0.951 | 102 | 226.8 | 193.5 | 94.4 | 497.2 | 0.48 | 453.1 | 8.4 | 105.7 |  | 72.9 | 12 | 105.1 | 29.7 | 2.59 | 53.9 | 80.4
201813.3 |  |  | 1554 | 50.3 | 78.6 | 92.3 | 28.5 | 33.6 | 0.052 | 103.9 | 11.3 | 69.7 | 40.9 | 72.3 | 0.95 | 102 | 226 | 193.4 | 94.4 | 496.9 | 0.479 | 452.8 | 8.29 | 105.8 |  | 72.9 | 12 | 105.1 | 29.7 | 2.58 | 53.8 | 80.4
201814.3 |  |  | 1549 | 50.7 | 78.7 | 92.3 | 28.6 | 33.7 | 0.044 | 104 | 11.4 | 69.7 | 41 | 72.4 | 0.948 | 102 | 225.3 | 192.8 | 94.4 | 496.7 | 0.478 | 453 | 8.16 | 105.8 |  | 73.1 | 12 | 105.1 | 29.8 | 2.58 | 53.7 | 80.4
201815.3 |  |  | 1546 | 50.5 | 78.7 | 92.3 | 28.6 | 33.7 | 0.062 | 103.9 | 11.4 | 69.6 | 41 | 72.4 | 0.949 | 102 | 224.8 | 192.5 | 94.4 | 496.6 | 0.476 | 453.9 | 8 | 105.7 |  | 73.2 | 12 | 105 | 29.8 | 2.58 | 53.5 | 80.5
201816.3 |  |  | 1549 | 50.1 | 78.7 | 92.2 | 28.5 | 33.7 | 0.04 | 104 | 11.4 | 69.6 | 41 | 72.4 | 0.951 | 102 | 225.6 | 192.6 | 94.4 | 496.4 | 0.475 | 452.7 | 8.19 | 105.7 |  | 73.2 | 12 | 105 | 29.7 | 2.57 | 53.7 | 80.5
201817.3 |  |  | 1552 | 50.1 | 78.8 | 92.3 | 28.5 | 33.7 | 0.051 | 104 | 11.4 | 69.6 | 41 | 72.4 | 0.951 | 102 | 226.1 | 193.1 | 94.3 | 496.2 | 0.477 | 453.3 | 8.23 | 105.7 |  | 73.3 | 12 | 105.1 | 29.7 | 2.57 | 53.8 | 80.6
201818.3 |  |  | 1551 | 50.3 | 78.9 | 92.2 | 28.5 | 33.7 | 0.04 | 104 | 11.4 | 69.6 | 40.9 | 72.5 | 0.953 | 102 | 225.8 | 193.1 | 94.3 | 496.1 | 0.476 | 453.5 | 8.22 | 105.7 |  | 73.3 | 12 | 105.1 | 29.7 | 2.57 | 54.1 | 80.6
201819.3 |  |  | 1552 | 50.6 | 79.1 | 92.2 | 28.5 | 33.8 | 0.046 | 104 | 11.4 | 69.5 | 40.9 | 72.4 | 0.953 | 102 | 225.9 | 193.1 | 94.3 | 495.9 | 0.476 | 453.2 | 8.22 | 105.7 |  | 73.4 | 12 | 105.1 | 29.7 | 2.56 | 54.1 | 80.6
201820.3 |  |  | 1550 | 50.5 | 79.1 | 92.2 | 28.6 | 33.8 | 0.043 | 104 | 11.4 | 69.5 | 40.8 | 72.4 | 0.953 | 102 | 225.3 | 193 | 94.3 | 495.8 | 0.476 | 453.5 | 8.11 | 105.7 |  | 73.6 | 12 | 105.1 | 29.7 | 2.56 | 54 | 80.6
201821.3 |  |  | 1547 | 50.3 | 79.2 | 92.2 | 28.6 | 33.8 | 0.066 | 103.8 | 11.4 | 69.5 | 40.7 | 72.5 | 0.953 | 102 | 224.8 | 192.7 | 94.3 | 495.7 | 0.476 | 452.2 | 7.88 | 105.7 |  | 73.6 | 12 | 105 | 29.8 | 2.55 | 53.7 | 80.7
201822.3 |  |  | 1545 | 49.7 | 79.2 | 92.2 | 28.6 | 33.8 | 0.047 | 103.9 | 11.4 | 69.4 | 40.6 | 72.6 | 0.956 | 102 | 225.1 | 192.6 | 94.3 | 495.4 | 0.474 | 454 | 7.94 | 105.7 |  | 73.7 | 12 | 104.9 | 29.8 | 2.54 | 53.6 | 80.7
201823.3 |  |  | 1552 | 49.5 | 79.3 | 92.1 | 28.6 | 33.7 | 0.046 | 104 | 11.4 | 69.5 | 40.6 | 72.5 | 0.958 | 102 | 226.8 | 193.6 | 94.3 | 495.3 | 0.473 | 453.5 | 8.16 | 105.7 |  | 73.8 | 12 | 105.1 | 29.7 | 2.54 | 53.8 | 80.8
201824.3 |  |  | 1554 | 49.6 | 79.4 | 92.1 | 28.6 | 33.8 | 0.051 | 104 | 11.4 | 69.4 | 40.6 | 72.6 | 0.961 | 102 | 227.6 | 194.5 | 94.2 | 495.2 | 0.473 | 454.2 | 8.25 | 105.7 |  | 73.8 | 12 | 105.1 | 29.7 | 2.53 | 53.8 | 80.8
201825.3 |  |  | 1552 | 50.2 | 79.4 | 92.1 | 28.4 | 33.7 | 0.043 | 104 | 11.3 | 69.4 | 40.5 | 72.6 | 0.963 | 102 | 228 | 194.8 | 94.3 | 495.1 | 0.471 | 453 | 8.22 | 105.7 |  | 73.8 | 12 | 105.1 | 29.7 | 2.53 | 53.8 | 80.9
201826.3 |  |  | 1549 | 50.4 | 79.4 | 92.1 | 28.5 | 33.7 | 0.043 | 104 | 11.4 | 69.4 | 40.5 | 72.6 | 0.96 | 102 | 227.8 | 195.1 | 94.2 | 494.9 | 0.467 | 453 | 8.05 | 105.7 |  | 73.9 | 12.1 | 105.1 | 29.8 | 2.53 | 53.8 | 80.9
201827.3 |  |  | 1548 | 50.2 | 79.5 | 92 | 28.4 | 33.7 | 0.041 | 104 | 11.4 | 69.4 | 40.6 | 72.6 | 0.962 | 102 | 228.6 | 195.6 | 94.2 | 494.8 | 0.468 | 453.7 | 8.07 | 105.7 |  | 73.9 | 12 | 105 | 29.7 | 2.52 | 53.8 | 81
201828.3 |  |  | 1549 | 50 | 79.7 | 92 | 28.5 | 33.7 | 0.047 | 104 | 11.4 | 69.4 | 40.6 | 72.6 | 0.963 | 102 | 229.4 | 196.2 | 94.2 | 494.7 | 0.469 | 453.7 | 8.1 | 105.7 |  | 74.1 | 12 | 105 | 29.7 | 2.52 | 53.8 | 81
201829.3 |  |  | 1548 | 49.8 | 79.7 | 91.9 | 28.5 | 33.7 | 0.054 | 103.9 | 11.4 | 69.5 | 40.7 | 72.7 | 0.964 | 102 | 229.3 | 196.4 | 94.2 | 494.6 | 0.468 | 453.8 | 8.01 | 105.7 |  | 74.2 | 12 | 105 | 29.7 | 2.52 | 53.7 | 81
201830.3 |  |  | 1550 | 49.7 | 79.8 | 91.9 | 28.5 | 33.6 | 0.036 | 104.1 | 11.4 | 69.5 | 40.6 | 72.7 | 0.965 | 102 | 230.3 | 196.9 | 94.1 | 494.4 | 0.468 | 453.2 | 8.19 | 105.7 |  | 74.3 | 12 | 105 | 29.7 | 2.52 | 53.9 | 81
201831.3 |  |  | 1554 | 50 | 79.8 | 91.8 | 28.5 | 33.7 | 0.037 | 104 | 11.4 | 69.5 | 40.6 | 72.7 | 0.967 | 102 | 231.6 | 197.9 | 94.2 | 494.3 | 0.47 | 453.7 | 8.28 | 105.7 |  | 74.3 | 12 | 105.1 | 29.7 | 2.52 | 54.1 | 81.1
201832.3 |  |  | 1552 | 50.3 | 79.8 | 91.8 | 28.4 | 33.7 | 0.044 | 104 | 11.4 | 69.5 | 40.7 | 72.7 | 0.967 | 102 | 231 | 198 | 94.1 | 494.1 | 0.467 | 453.5 | 8.18 | 105.7 |  | 74.3 | 12 | 105.1 | 29.7 | 2.52 | 53.9 | 81.2
201833.3 |  |  | 1547 | 50.3 | 79.9 | 91.7 | 28.5 | 33.7 | 0.053 | 104 | 11.4 | 69.5 | 40.6 | 72.7 | 0.966 | 102 | 230.5 | 197.6 | 94.1 | 494 | 0.465 | 453.2 | 8.04 | 105.7 |  | 74.3 | 12 | 105 | 29.7 | 2.51 | 53.8 | 81.1
201834.3 |  |  | 1543 | 49.7 | 79.9 | 91.7 | 28.4 | 33.6 | 0.058 | 103.9 | 11.4 | 69.5 | 40.6 | 72.8 | 0.966 | 102 | 230.1 | 197.5 | 94 | 493.9 | 0.466 | 453.5 | 7.8 | 105.8 |  | 74.3 | 12 | 104.9 | 29.7 | 2.51 | 53.5 | 81.2
201835.3 |  |  | 1550 | 49.3 | 80 | 91.6 | 28.4 | 33.7 | 0.04 | 104 | 11.4 | 69.5 | 40.6 | 72.7 | 0.967 | 102 | 231.8 | 198.3 | 93.9 | 493.7 | 0.466 | 453.2 | 8.13 | 105.7 |  | 74.3 | 12 | 105 | 29.7 | 2.51 | 53.7 | 81.2
201836.3 |  |  | 1554 | 49.4 | 80 | 91.4 | 28.4 | 33.7 | 0.037 | 104 | 11.4 | 69.5 | 40.7 | 72.8 | 0.97 | 102 | 232 | 199 | 93.9 | 493.6 | 0.465 | 454.1 | 8.12 | 105.7 |  | 74.3 | 12.1 | 105 | 29.7 | 2.51 | 53.9 | 81.2
201837.3 |  |  | 1554 | 49.8 | 80.1 | 91.3 | 28.4 | 33.7 | 0.042 | 104 | 11.4 | 69.5 | 40.7 | 72.8 | 0.974 | 102 | 232.5 | 199.3 | 93.8 | 493.6 | 0.467 | 453.7 | 8.23 | 105.7 |  | 74.2 | 12 | 105.1 | 29.7 | 2.5 | 54 | 81.3
201838.3 |  |  | 1553 | 50.3 | 80.2 | 91.3 | 28.5 | 33.7 | 0.045 | 104 | 11.4 | 69.5 | 40.6 | 72.8 | 0.973 | 102 | 232.2 | 199.2 | 93.8 | 493.4 | 0.469 | 454.4 | 8.22 | 105.7 |  | 74.1 | 12 | 105.1 | 29.7 | 2.5 | 54.1 | 81.3
201839.3 |  |  | 1550 | 50.4 | 80.2 | 91.2 | 28.5 | 33.7 | 0.043 | 104 | 11.4 | 69.5 | 40.5 | 72.8 | 0.972 | 102 | 231.7 | 198.9 | 93.7 | 493.4 | 0.471 | 452.8 | 8.13 | 105.7 |  | 74 | 12 | 105 | 29.7 | 2.5 | 54.1 | 81.3
201840.3 |  |  | 1546 | 50.1 | 80.2 | 91 | 28.4 | 33.7 | 0.047 | 104 | 11.3 | 69.5 | 40.5 | 72.8 | 0.971 | 102 | 230.8 | 198.3 | 93.6 | 493.2 | 0.471 | 454 | 7.96 | 105.7 |  | 73.8 | 12 | 105.1 | 29.7 | 2.5 | 54 | 81.4
201841.3 |  |  | 1549 | 49.8 | 80.2 | 91 | 28.4 | 33.6 | 0.047 | 104 | 11.4 | 69.5 | 40.5 | 72.8 | 0.973 | 102 | 231.6 | 198.5 | 93.6 | 493.1 | 0.472 | 453.8 | 8.08 | 105.7 |  | 73.7 | 12 | 105 | 29.7 | 2.5 | 54 | 81.4
201842.3 |  |  | 1550 | 49.7 | 80.2 | 90.9 | 28.4 | 33.7 | 0.047 | 104 | 11.4 | 69.5 | 40.6 | 72.9 | 0.974 | 102 | 231.5 | 198.5 | 93.6 | 493.1 | 0.473 | 452.9 | 8.08 | 105.7 |  | 73.6 | 12 | 105 | 29.7 | 2.5 | 53.9 | 81.4
201843.3 |  |  | 1552 | 49.9 | 80.2 | 90.8 | 28.4 | 33.7 | 0.034 | 104.1 | 11.4 | 69.5 | 40.6 | 72.9 | 0.974 | 102 | 231.6 | 198.5 | 93.5 | 492.9 | 0.474 | 453.5 | 8.23 | 105.7 |  | 73.4 | 12 | 105 | 29.7 | 2.5 | 54.1 | 81.5
201844.3 |  |  | 1552 | 50.2 | 80.2 | 90.7 | 28.5 | 33.7 | 0.045 | 104 | 11.3 | 69.5 | 40.7 | 72.9 | 0.973 | 102 | 231.2 | 198.4 | 93.4 | 492.8 | 0.474 | 452.8 | 8.15 | 105.7 |  | 73.2 | 12 | 105 | 29.7 | 2.5 | 54.1 | 81.5
201845.3 |  |  | 1548 | 50.2 | 80.1 | 90.6 | 28.6 | 33.7 | 0.041 | 104 | 11.3 | 69.5 | 40.7 | 72.9 | 0.973 | 102 | 230.6 | 197.8 | 93.3 | 492.7 | 0.469 | 453.6 | 8.02 | 105.7 |  | 73.1 | 12 | 105 | 29.7 | 2.5 | 54 | 81.5
201846.3 |  |  | 1549 | 50.1 | 80 | 90.6 | 28.5 | 33.7 | 0.053 | 104 | 11.4 | 69.5 | 40.7 | 72.9 | 0.974 | 102 | 230.6 | 197.8 | 93.3 | 492.6 | 0.469 | 453.3 | 8 | 105.8 |  | 72.9 | 12 | 105 | 29.8 | 2.5 | 53.8 | 81.6
201847.3 |  |  | 1547 | 49.6 | 79.9 | 90.6 | 28.5 | 33.7 | 0.046 | 104 | 11.4 | 69.5 | 40.7 | 72.9 | 0.975 | 102 | 230.2 | 197.5 | 93.2 | 492.4 | 0.466 | 452.7 | 7.96 | 105.7 |  | 72.7 | 12 | 104.9 | 29.8 | 2.5 | 53.7 | 81.6
201848.3 |  |  | 1552 | 49.4 | 79.8 | 90.5 | 28.5 | 33.7 | 0.036 | 104.1 | 11.4 | 69.5 | 40.7 | 73 | 0.974 | 102 | 231.3 | 197.9 | 93.2 | 492.3 | 0.466 | 454 | 8.12 | 105.7 |  | 72.6 | 12 | 105 | 29.7 | 2.49 | 54 | 81.7
201849.3 |  |  | 1553 | 49.6 | 79.7 | 90.4 | 28.5 | 33.7 | 0.031 | 104.1 | 11.4 | 69.5 | 40.6 | 73 | 0.976 | 102 | 231.1 | 198.1 | 93.1 | 492.2 | 0.466 | 453.7 | 8.25 | 105.7 |  | 72.3 | 12 | 105.1 | 29.7 | 2.49 | 54.2 | 81.7
201850.3 |  |  | 1553 | 50.2 | 79.6 | 90.4 | 28.5 | 33.7 | 0.046 | 104.1 | 11.4 | 69.5 | 40.6 | 73.1 | 0.972 | 102 | 231.1 | 198.2 | 93.1 | 492.1 | 0.466 | 453.1 | 8.2 | 105.7 |  | 72.2 | 12 | 105.1 | 29.7 | 2.49 | 54.1 | 81.7
201851.3 |  |  | 1547 | 50.3 | 79.5 | 90.4 | 28.4 | 33.7 | 0.042 | 104.1 | 11.4 | 69.5 | 40.6 | 73.1 | 0.97 | 102 | 230.6 | 197.8 | 93.1 | 492 | 0.462 | 453 | 8.05 | 105.7 |  | 72.1 | 12 | 105 | 29.7 | 2.49 | 54 | 81.7
201852.3 |  |  | 1549 | 50.2 | 79.4 | 90.3 | 28.4 | 33.7 | 0.06 | 104 | 11.3 | 69.5 | 40.5 | 73.1 | 0.967 | 102 | 231.6 | 198.4 | 93.1 | 491.9 | 0.464 | 454.1 | 8.06 | 105.7 |  | 71.9 | 12 | 105 | 29.7 | 2.48 | 53.9 | 81.8
201853.3 |  |  | 1545 | 49.6 | 79.3 | 90.3 | 28.5 | 33.7 | 0.052 | 104 | 11.3 | 69.5 | 40.5 | 73.1 | 0.966 | 102 | 231.6 | 198.5 | 93.1 | 491.8 | 0.461 | 454 | 7.93 | 105.7 |  | 71.7 | 12 | 104.9 | 29.8 | 2.48 | 53.7 | 81.8
201854.3 |  |  | 1549 | 49.4 | 79.2 | 90.3 | 28.4 | 33.7 | 0.05 | 104 | 11.4 | 69.5 | 40.6 | 73.1 | 0.966 | 102 | 232.3 | 199.2 | 93.1 | 491.7 | 0.462 | 453.9 | 7.88 | 105.7 |  | 71.5 | 12 | 104.9 | 29.8 | 2.48 | 53.7 | 81.8
201855.3 |  |  | 1551 | 49.3 | 79 | 90.3 | 28.5 | 33.7 | 0.036 | 104.1 | 11.4 | 69.5 | 40.5 | 73.1 | 0.965 | 102 | 233.5 | 199.8 | 93 | 491.6 | 0.462 | 452.7 | 8.16 | 105.7 |  | 71.3 | 12 | 105 | 29.7 | 2.48 | 53.9 | 81.9
201856.3 |  |  | 1555 | 49.9 | 78.8 | 90.2 | 28.4 | 33.6 | 0.052 | 104.1 | 11.4 | 69.5 | 40.5 | 73.2 | 0.965 | 102 | 234.2 | 200.8 | 93 | 491.4 | 0.465 | 453.1 | 8.21 | 105.7 |  | 71.1 | 12 | 105.1 | 29.7 | 2.48 | 53.9 | 81.9
201857.3 |  |  | 1550 | 50.2 | 78.7 | 90.2 | 28.4 | 33.7 | 0.044 | 104 | 11.3 | 69.5 | 40.6 | 73.2 | 0.964 | 102 | 234.1 | 200.7 | 93 | 491.3 | 0.462 | 453.4 | 8.19 | 105.7 |  | 71.1 | 12.1 | 105 | 29.7 | 2.48 | 53.9 | 81.9
201858.3 |  |  | 1551 | 50.5 | 78.6 | 90.2 | 28.4 | 33.7 | 0.055 | 104 | 11.3 | 69.5 | 40.6 | 73.2 | 0.963 | 102 | 234.3 | 201.1 | 92.9 | 491.2 | 0.462 | 453.8 | 8.14 | 105.7 |  | 70.9 | 12 | 105 | 29.7 | 2.48 | 53.8 | 81.9
201859.3 |  |  | 1544 | 49.9 | 78.6 | 90.1 | 28.5 | 33.7 | 0.059 | 104 | 11.3 | 69.5 | 40.7 | 73.2 | 0.96 | 102 | 234 | 200.8 | 92.9 | 490.9 | 0.461 | 454.1 | 7.86 | 105.7 |  | 70.8 | 12 | 104.9 | 29.7 | 2.48 | 53.5 | 82
201860.3 |  |  | 1550 | 49.7 | 78.4 | 90.1 | 28.5 | 33.7 | 0.05 | 104 | 11.3 | 69.5 | 40.6 | 73.2 | 0.961 | 102 | 236.3 | 202.1 | 92.9 | 490.8 | 0.463 | 452.8 | 8.21 | 105.7 |  | 70.7 | 12.1 | 104.9 | 29.8 | 2.48 | 53.7 | 82.1
201861.3 |  |  | 1550 | 49.5 | 78.2 | 89.9 | 28.5 | 33.7 | 0.043 | 104 | 11.3 | 69.5 | 40.6 | 73.2 | 0.956 | 102 | 235.9 | 202.7 | 92.9 | 490.8 | 0.46 | 453.7 | 8.02 | 105.7 |  | 70.6 | 12 | 104.9 | 29.8 | 2.48 | 53.7 | 82.1
201862.3 |  |  | 1552 | 49.8 | 78.1 | 89.9 | 28.5 | 33.7 | 0.051 | 104 | 11.3 | 69.5 | 40.6 | 73.2 | 0.956 | 102 | 237.2 | 203.5 | 92.8 | 490.6 | 0.46 | 453.7 | 8.16 | 105.7 |  | 70.4 | 12 | 105 | 29.8 | 2.48 | 53.8 | 82.1
201863.3 |  |  | 1552 | 50.1 | 77.9 | 89.8 | 28.6 | 33.7 | 0.046 | 104.1 | 11.3 | 69.5 | 40.6 | 73.2 | 0.954 | 102 | 237.4 | 203.9 | 92.8 | 490.4 | 0.46 | 453.5 | 8.18 | 105.7 |  | 70.2 | 12 | 105 | 29.8 | 2.48 | 53.9 | 82.1
201864.3 |  |  | 1551 | 50.2 | 77.8 | 89.8 | 28.4 | 33.7 | 0.043 | 104 | 11.3 | 69.5 | 40.6 | 73.3 | 0.953 | 102 | 237.7 | 204.3 | 92.7 | 490.3 | 0.46 | 452.7 | 8.13 | 105.7 |  | 70.2 | 12 | 105 | 29.7 | 2.48 | 53.9 | 82.2
201865.3 |  |  | 1549 | 50.2 | 77.7 | 89.7 | 28.5 | 33.8 | 0.043 | 104.1 | 11.4 | 69.5 | 40.6 | 73.3 | 0.951 | 102 | 237.6 | 204.3 | 92.7 | 490.2 | 0.459 | 453.4 | 8.09 | 105.7 |  | 70.1 | 12 | 105 | 29.8 | 2.48 | 53.9 | 82.2
201866.3 |  |  | 1552 | 50.3 | 77.6 | 89.7 | 28.5 | 33.7 | 0.046 | 104.1 | 11.3 | 69.5 | 40.5 | 73.3 | 0.948 | 102 | 238.1 | 204.7 | 92.7 | 489.9 | 0.463 | 454.4 | 8.2 | 105.7 |  | 70 | 12 | 105 | 29.8 | 2.48 | 54 | 82.2
201867.3 |  |  | 1551 | 50.3 | 77.6 | 89.6 | 28.4 | 33.7 | 0.046 | 104.1 | 11.3 | 69.5 | 40.4 | 73.3 | 0.949 | 102 | 238.2 | 204.7 | 92.6 | 489.9 | 0.463 | 453.6 | 8.21 | 105.7 |  | 69.9 | 12 | 105.1 | 29.8 | 2.49 | 54 | 82.3
201868.3 |  |  | 1550 | 50.4 | 77.4 | 89.4 | 28.4 | 33.7 | 0.043 | 104.1 | 11.3 | 69.5 | 40 | 73.3 | 0.947 | 102 | 238.2 | 204.8 | 92.5 | 489.7 | 0.463 | 453.7 | 8.13 | 105.7 |  | 69.8 | 12 | 105 | 29.8 | 2.49 | 53.9 | 82.3
201869.3 |  |  | 1550 | 50.3 | 77.3 | 89.4 | 28.4 | 33.7 | 0.042 | 104 | 11.3 | 69.5 | 39.4 | 73.3 | 0.944 | 102 | 238.4 | 205 | 92.4 | 489.6 | 0.464 | 452.3 | 8.12 | 105.7 |  | 69.7 | 12 | 105 | 29.7 | 2.5 | 53.9 | 82.3
201870.3 |  |  | 1551 | 50.3 | 77.3 | 89.3 | 28.4 | 33.6 | 0.048 | 104 | 11.3 | 69.5 | 38.9 | 73.4 | 0.944 | 102 | 239.2 | 205.5 | 92.3 | 489.4 | 0.464 | 453.3 | 8.2 | 105.7 |  | 69.7 | 12 | 105 | 29.7 | 2.5 | 53.8 | 82.3
201871.3 |  |  | 1548 | 50.3 | 77.2 | 89.2 | 28.4 | 33.7 | 0.059 | 104 | 11.3 | 69.5 | 38.6 | 73.4 | 0.939 | 102 | 238.5 | 205.5 | 92.3 | 489.2 | 0.461 | 453.5 | 8 | 105.7 |  | 69.6 | 12 | 104.9 | 29.7 | 2.5 | 53.6 | 82.4
201872.3 |  |  | 1546 | 50 | 77.2 | 89.2 | 28.4 | 33.7 | 0.057 | 104 | 11.3 | 69.5 | 38.5 | 73.4 | 0.94 | 102 | 238.5 | 205.3 | 92.2 | 489.1 | 0.459 | 453.6 | 8.01 | 105.6 |  | 69.6 | 12 | 104.9 | 29.7 | 2.51 | 53.5 | 82.4
201873.3 |  |  | 1549 | 49.7 | 77.1 | 89.1 | 28.4 | 33.7 | 0.047 | 104 | 11.3 | 69.5 | 38.6 | 73.4 | 0.938 | 102 | 238.9 | 205.5 | 92.2 | 488.8 | 0.46 | 453.2 | 8.08 | 105.7 |  | 69.6 | 12 | 104.9 | 29.7 | 2.51 | 53.6 | 82.4
201874.3 |  |  | 1552 | 49.6 | 76.9 | 88.9 | 28.5 | 33.7 | 0.042 | 104.1 | 11.3 | 69.4 | 38.7 | 73.4 | 0.939 | 102 | 239.4 | 205.8 | 92.1 | 488.6 | 0.461 | 453.1 | 8.22 | 105.6 |  | 69.5 | 12 | 104.9 | 29.7 | 2.51 | 53.7 | 82.5
201875.3 |  |  | 1552 | 49.9 | 76.9 | 88.8 | 28.6 | 33.7 | 0.048 | 104 | 11.3 | 69.4 | 38.7 | 73.5 | 0.937 | 102 | 239.2 | 206 | 91.9 | 488.4 | 0.461 | 454.1 | 8.12 | 105.7 |  | 69.4 | 12 | 105 | 29.8 | 2.52 | 53.6 | 82.5
201876.3 |  |  | 1551 | 50.1 | 76.7 | 88.7 | 28.5 | 33.7 | 0.058 | 104 | 11.3 | 69.4 | 38.8 | 73.5 | 0.937 | 102 | 239.5 | 206.2 | 91.9 | 488.2 | 0.462 | 453.6 | 8.14 | 105.7 |  | 69.3 | 12 | 105 | 29.8 | 2.52 | 53.7 | 82.6
201877.3 |  |  | 1550 | 50.1 | 76.7 | 88.7 | 28.4 | 33.7 | 0.054 | 104 | 11.3 | 69.4 | 38.8 | 73.5 | 0.934 | 102 | 239.4 | 206.1 | 91.9 | 488.1 | 0.463 | 453.9 | 8.12 | 105.7 |  | 69.2 | 12 | 105 | 29.7 | 2.53 | 53.7 | 82.6
201878.3 |  |  | 1546 | 49.8 | 76.6 | 88.6 | 28.5 | 33.6 | 0.058 | 104 | 11.3 | 69.4 | 38.8 | 73.6 | 0.934 | 102 | 238.9 | 205.8 | 91.9 | 487.8 | 0.464 | 453.9 | 7.93 | 105.7 |  | 69.1 | 12 | 104.9 | 29.7 | 2.53 | 53.4 | 82.6
201879.3 |  |  | 1548 | 49.4 | 76.7 | 88.6 | 28.5 | 33.7 | 0.054 | 104 | 11.3 | 69.5 | 38.9 | 73.6 | 0.932 | 102 | 239.5 | 206 | 91.8 | 487.7 | 0.463 | 453.8 | 7.98 | 105.7 |  | 69.1 | 12 | 104.9 | 29.8 | 2.54 | 53.5 | 82.6
201880.3 |  |  | 1553 | 49.3 | 76.6 | 88.4 | 28.4 | 33.7 | 0.036 | 104.1 | 11.3 | 69.5 | 38.9 | 73.6 | 0.933 | 102 | 240.1 | 206.4 | 91.8 | 487.4 | 0.463 | 454 | 8.22 | 105.7 |  | 69 | 12 | 104.9 | 29.8 | 2.54 | 53.7 | 82.7
201881.3 |  |  | 1557 | 49.8 | 76.6 | 88.4 | 28.4 | 33.7 | 0.044 | 104.1 | 11.3 | 69.5 | 38.9 | 73.6 | 0.932 | 102 | 240.6 | 207 | 91.7 | 487.3 | 0.464 | 453.5 | 8.31 | 105.7 |  | 68.9 | 12 | 105.1 | 29.8 | 2.55 | 53.9 | 82.7
201882.3 |  |  | 1552 | 50.3 | 76.4 | 88.3 | 28.4 | 33.7 | 0.044 | 104.1 | 11.3 | 69.5 | 39 | 73.6 | 0.929 | 102 | 239.9 | 206.6 | 91.7 | 487.1 | 0.463 | 453 | 8.12 | 105.7 |  | 68.9 | 12 | 105 | 29.8 | 2.56 | 53.8 | 82.7
201883.3 |  |  | 1550 | 50.5 | 76.3 | 88.2 | 28.4 | 33.7 | 0.057 | 104 | 11.3 | 69.5 | 39 | 73.6 | 0.929 | 102 | 239.9 | 206.6 | 91.7 | 487.1 | 0.465 | 453 | 8.1 | 105.7 |  | 68.8 | 12 | 105 | 29.8 | 2.56 | 53.7 | 82.8
201884.3 |  |  | 1543 | 49.9 | 76.3 | 88.2 | 28.4 | 33.7 | 0.062 | 103.9 | 11.3 | 69.5 | 38.9 | 73.7 | 0.929 | 102 | 239 | 206.2 | 91.6 | 486.8 | 0.465 | 453.2 | 7.79 | 105.7 |  | 68.8 | 12.1 | 104.8 | 29.8 | 2.57 | 53.3 | 82.8
201885.3 |  |  | 1548 | 49.5 | 76.2 | 88.1 | 28.5 | 33.7 | 0.062 | 104 | 11.3 | 69.5 | 38.9 | 73.7 | 0.927 | 102 | 240.3 | 206.8 | 91.5 | 486.6 | 0.468 | 452.6 | 8.07 | 105.7 |  | 68.8 | 12 | 104.9 | 29.8 | 2.57 | 53.4 | 82.8
201886.3 |  |  | 1548 | 49.2 | 76.1 | 88.1 | 28.5 | 33.7 | 0.056 | 103.9 | 11.3 | 69.5 | 38.9 | 73.7 | 0.928 | 102 | 240.2 | 207 | 91.5 | 486.4 | 0.466 | 453 | 7.92 | 105.7 |  | 68.8 | 12 | 104.8 | 29.7 | 2.58 | 53.3 | 82.8
201887.3 |  |  | 1551 | 49.3 | 76.1 | 88 | 28.5 | 33.7 | 0.045 | 104 | 11.3 | 69.5 | 38.9 | 73.7 | 0.929 | 102 | 241.4 | 207.8 | 91.4 | 486.2 | 0.462 | 453.7 | 8.11 | 105.7 |  | 68.7 | 12 | 104.9 | 29.8 | 2.58 | 53.5 | 82.9
201888.3 |  |  | 1552 | 49.5 | 75.9 | 87.9 | 28.4 | 33.7 | 0.051 | 104 | 11.3 | 69.5 | 39.7 | 73.7 | 0.924 | 102 | 241.7 | 208.3 | 91.3 | 486 | 0.461 | 454.2 | 8.13 | 105.7 |  | 68.7 | 12 | 105 | 29.8 | 2.58 | 53.5 | 82.9
201889.3 |  |  | 1552 | 49.8 | 75.8 | 87.9 | 28.4 | 33.7 | 0.045 | 104 | 11.3 | 69.5 | 41.2 | 73.7 | 0.926 | 102 | 241.9 | 208.3 | 91.3 | 485.8 | 0.46 | 453.8 | 8.17 | 105.7 |  | 68.7 | 12 | 105 | 29.8 | 2.58 | 53.6 | 82.9
201890.3 |  |  | 1548 | 49.8 | 75.7 | 87.9 | 28.5 | 33.7 | 0.062 | 103.9 | 11.3 | 69.5 | 41.5 | 73.7 | 0.923 | 102 | 241.6 | 208.5 | 91.3 | 485.7 | 0.465 | 452.6 | 7.88 | 105.6 |  | 68.7 | 12 | 104.9 | 29.7 | 2.58 | 53.3 | 82.9
201891.3 |  |  | 1549 | 49.6 | 75.6 | 87.8 | 28.4 | 33.7 | 0.044 | 104 | 11.3 | 69.5 | 41.3 | 73.8 | 0.921 | 102 | 242.4 | 208.8 | 91.2 | 485.5 | 0.467 | 453.6 | 8.02 | 105.6 |  | 68.7 | 12 | 104.9 | 29.8 | 2.59 | 53.5 | 83
201892.3 |  |  | 1552 | 49.6 | 75.6 | 87.8 | 28.5 | 33.7 | 0.046 | 104 | 11.3 | 69.5 | 41.2 | 73.8 | 0.918 | 102 | 243.1 | 209.4 | 91.2 | 485.3 | 0.468 | 454.2 | 8.18 | 105.6 |  | 68.7 | 12 | 104.9 | 29.7 | 2.59 | 53.6 | 83.1
201893.3 |  |  | 1552 | 49.8 | 75.5 | 87.7 | 28.6 | 33.7 | 0.044 | 104.1 | 11.3 | 69.5 | 41.1 | 73.8 | 0.918 | 102 | 243 | 209.5 | 91.2 | 485.1 | 0.47 | 453.1 | 8.2 | 105.7 |  | 68.7 | 12 | 105 | 29.8 | 2.59 | 53.7 | 83.1
201894.3 |  |  | 1550 | 50.2 | 75.4 | 87.7 | 28.5 | 33.7 | 0.043 | 104.1 | 11.3 | 69.5 | 41.2 | 73.8 | 0.916 | 102 | 242.8 | 209.5 | 91.1 | 484.9 | 0.471 | 453 | 8.18 | 105.7 |  | 68.7 | 12 | 105 | 29.7 | 2.6 | 53.7 | 83.1
201895.3 |  |  | 1551 | 50.4 | 75.4 | 87.6 | 28.4 | 33.7 | 0.051 | 104 | 11.3 | 69.5 | 41.4 | 73.9 | 0.915 | 102 | 243.3 | 209.6 | 91.1 | 484.8 | 0.473 | 452.5 | 8.17 | 105.7 |  | 68.7 | 12 | 104.9 | 29.8 | 2.6 | 53.7 | 83.1
201896.3 |  |  | 1547 | 50.2 | 75.3 | 87.6 | 28.5 | 33.7 | 0.048 | 104 | 11.3 | 69.5 | 41.3 | 73.9 | 0.913 | 102 | 243.2 | 209.6 | 91 | 484.6 | 0.469 | 453.4 | 8.02 | 105.7 |  | 68.8 | 12 | 104.9 | 29.8 | 2.6 | 53.6 | 83.2
201897.3 |  |  | 1550 | 49.9 | 75.3 | 87.5 | 28.5 | 33.7 | 0.049 | 104.1 | 11.3 | 69.5 | 41.2 | 73.9 | 0.912 | 102 | 244.5 | 210.6 | 90.9 | 484.6 | 0.471 | 453.4 | 8.13 | 105.7 |  | 68.9 | 12 | 104.9 | 29.8 | 2.61 | 53.6 | 83.2
201898.3 |  |  | 1552 | 49.7 | 75.3 | 87.4 | 28.5 | 33.7 | 0.048 | 104 | 11.3 | 69.5 | 41.1 | 73.9 | 0.913 | 102 | 245.2 | 211.5 | 90.9 | 484.3 | 0.469 | 454.1 | 8.13 | 105.6 |  | 69 | 12 | 104.9 | 29.8 | 2.61 | 53.7 | 83.2
201899.3 |  |  | 1553 | 50 | 75.3 | 87.3 | 28.5 | 33.7 | 0.04 | 104.1 | 11.3 | 69.6 | 41 | 73.9 | 0.914 | 102 | 245.8 | 212 | 90.9 | 484 | 0.468 | 453.1 | 8.25 | 105.6 |  | 68.9 | 12 | 105 | 29.8 | 2.61 | 53.9 | 83.2
201900.3 |  |  | 1552 | 50.3 | 75.3 | 87.3 | 28.4 | 33.6 | 0.051 | 104 | 11.3 | 69.6 | 40.9 | 73.9 | 0.913 | 102 | 245.8 | 212.3 | 90.8 | 483.8 | 0.471 | 453.7 | 8.24 | 105.7 |  | 69 | 12 | 105 | 29.8 | 2.62 | 53.8 | 83.3
201930.3 |  |  | 1552 | 49.5 | 77.2 | 85.4 | 28.5 | 33.6 | 0.045 | 104 | 11.3 | 69.5 | 38.8 | 73.8 | 0.93 | 102 | 252.2 | 218.9 | 89.1 | 479.1 | 0.461 | 453.9 | 8.12 | 105.6 |  | 71.6 | 11.9 | 104.9 | 29.7 | 2.63 | 53.7 | 70.7
201960.3 |  |  | 1549 | 49.5 | 75.9 | 84.2 | 28.5 | 33.5 | 0.047 | 104 | 11.3 | 69.5 | 40 | 68.2 | 0.925 | 102 | 256.7 | 223.4 | 88.1 | 476.8 | 0.455 | 453.5 | 8.06 | 105.6 |  | 68.7 | 11.9 | 104.9 | 29.7 | 2.59 | 53.7 | 59.4
201990.3 |  |  | 1546 | 50.5 | 74.1 | 82.9 | 28.5 | 33.4 | 0.065 | 103.9 | 11.4 | 69.5 | 39.6 | 64.4 | 0.894 | 102 | 261.9 | 229.2 | 86.8 | 473.1 | 0.457 | 452.9 | 7.94 | 105.6 |  | 67.6 | 12 | 104.9 | 29.7 | 2.69 | 53.5 | 59.7
202020.3 |  |  | 1550 | 50.3 | 73.7 | 81.8 | 28.6 | 33.4 | 0.06 | 103.9 | 11.4 | 69.5 | 39.2 | 63.8 | 0.888 | 102 | 266.8 | 234.8 | 85.6 | 469.1 | 0.449 | 452.7 | 8.05 | 105.6 |  | 67.3 | 12 | 104.9 | 29.6 | 2.73 | 53.7 | 60.9
202050.3 |  |  | 1554 | 50.3 | 73.3 | 80.7 | 28.7 | 33.3 | 0.041 | 104.1 | 11.3 | 69.5 | 39.9 | 63.7 | 0.884 | 102 | 273.3 | 241 | 84.4 | 465.7 | 0.452 | 453 | 8.28 | 105.6 |  | 67.2 | 12 | 104.9 | 29.6 | 2.74 | 53.9 | 62.3
202080.3 |  |  | 1552 | 49.5 | 72.5 | 79.6 | 28.8 | 33.2 | 0.048 | 104 | 11.3 | 69.5 | 39.5 | 63.9 | 0.877 | 102 | 279.4 | 247 | 83.3 | 463 | 0.45 | 453.8 | 8.16 | 105.5 |  | 66.1 | 12 | 104.8 | 29.6 | 2.75 | 53.7 | 63.7
202110.3 |  |  | 1551 | 49.7 | 71.4 | 78.4 | 28.8 | 33.1 | 0.049 | 104 | 11.3 | 69.6 | 39.6 | 64.1 | 0.862 | 102 | 286.5 | 254.3 | 82.2 | 460.6 | 0.443 | 453.1 | 8.15 | 105.6 |  | 65.1 | 12 | 104.8 | 29.6 | 2.8 | 53.7 | 65.1
202140.3 |  |  | 1549 | 49.8 | 70.4 | 77.4 | 28.9 | 33.1 | 0.039 | 104 | 11.4 | 69.5 | 40 | 64.3 | 0.847 | 102 | 294 | 261.7 | 81 | 457.8 | 0.454 | 452.7 | 8.18 | 105.5 |  | 64.1 | 12 | 104.8 | 29.5 | 2.88 | 53.9 | 66.4
202170.3 |  |  | 1548 | 50.3 | 69.5 | 76.4 | 28.9 | 33.1 | 0.052 | 104 | 11.4 | 69.5 | 40 | 64.4 | 0.83 | 102 | 301.2 | 269.3 | 79.6 | 455 | 0.46 | 452.6 | 8.13 | 105.6 |  | 63.5 | 11.9 | 104.8 | 29.6 | 2.93 | 53.9 | 59.9
202200.3 |  |  | 1550 | 50.1 | 68.9 | 75.5 | 29.1 | 33 | 0.049 | 104 | 11.4 | 69.5 | 41.9 | 59.9 | 0.822 | 102 | 308.4 | 276.8 | 78.5 | 452.5 | 0.461 | 453 | 8.07 | 105.5 |  | 63.1 | 12 | 104.8 | 29.4 | 2.98 | 53.9 | 49.2
202230.3 |  |  | 1551 | 49.8 | 68.5 | 74.6 | 29.2 | 32.9 | 0.043 | 104 | 11.3 | 69.5 | 39.7 | 55.7 | 0.818 | 102 | 315.3 | 283.5 | 77.5 | 450.4 | 0.452 | 453.1 | 8.15 | 105.5 |  | 62.6 | 12 | 104.8 | 29.5 | 3.01 | 53.8 | 42.8
202260.3 |  |  | 1550 | 49.2 | 67.5 | 73.8 | 29.3 | 32.8 | 0.041 | 104 | 11.3 | 69.6 | 40.5 | 52.9 | 0.803 | 102 | 321.5 | 289.7 | 76.4 | 447.9 | 0.454 | 452.3 | 8.05 | 105.5 |  | 61.6 | 12 | 104.8 | 29.5 | 3.05 | 53.8 | 42.3
202290.3 |  |  | 1544 | 49.6 | 66.6 | 72.9 | 29.4 | 32.8 | 0.042 | 104 | 11.4 | 69.5 | 39.4 | 52.3 | 0.788 | 102 | 326.3 | 294.9 | 75.5 | 445.5 | 0.449 | 452.5 | 7.89 | 105.5 |  | 60.7 | 12 | 104.7 | 29.6 | 3.1 | 53.7 | 44.4
202320.3 |  |  | 1548 | 50.3 | 65.7 | 72.1 | 29.5 | 32.8 | 0.053 | 104 | 11.4 | 69.5 | 39.6 | 52.4 | 0.777 | 102 | 333 | 301.6 | 74.7 | 443.1 | 0.459 | 453.4 | 8.1 | 105.6 |  | 59.9 | 12 | 104.9 | 29.6 | 3.19 | 54.2 | 46.3
202350.3 |  |  | 1550 | 50 | 65 | 71.2 | 29.7 | 32.7 | 0.034 | 104.1 | 11.3 | 69.5 | 39 | 52.5 | 0.768 | 102 | 338.7 | 307.9 | 73.8 | 440.6 | 0.453 | 453.8 | 8.01 | 105.6 |  | 58.9 | 12 | 104.9 | 29.6 | 3.23 | 54.1 | 47.9
202380.4 |  |  | 1552 | 50.1 | 64.2 | 70.4 | 29.7 | 32.7 | 0.037 | 104.1 | 11.3 | 69.5 | 39.1 | 52.9 | 0.761 | 102 | 345.5 | 314.4 | 73 | 437.9 | 0.453 | 452.9 | 8.24 | 105.6 |  | 58.3 | 12 | 104.9 | 29.6 | 3.3 | 54.2 | 49.7
202410.4 |  |  | 1550 | 49.7 | 63.6 | 69.5 | 29.8 | 32.6 | 0.05 | 104 | 11.3 | 69.5 | 39.6 | 53.2 | 0.76 | 102 | 350.5 | 319.5 | 72.3 | 435.5 | 0.453 | 454.3 | 8.08 | 105.6 |  | 57.7 | 12 | 104.8 | 29.6 | 3.29 | 54 | 51.2
202440.4 |  |  | 1546 | 49.4 | 62.9 | 68.7 | 30 | 32.6 | 0.052 | 104 | 11.4 | 69.5 | 41.5 | 52.3 | 0.76 | 102 | 354.7 | 324 | 71.5 | 433.7 | 0.45 | 453.9 | 7.96 | 105.5 |  | 57.2 | 11.9 | 104.7 | 29.7 | 3.29 | 53.6 | 43.3
202470.4 |  |  | 1546 | 50.1 | 62.2 | 68.1 | 30.1 | 32.4 | 0.071 | 103.9 | 11.4 | 69.6 | 40 | 49.2 | 0.762 | 102 | 358.5 | 328.5 | 70.9 | 432.3 | 0.461 | 453.6 | 7.91 | 105.5 |  | 56.4 | 12 | 104.8 | 29.7 | 3.3 | 53.7 | 37.9
202530.3 |  |  | 1553 | 50.1 | 60.4 | 66.6 | 30.1 | 32.3 | 0.046 | 104 | 11.3 | 69.5 | 39.6 | 44 | 0.763 | 102 | 369 | 338.8 | 69.5 | 430.4 | 0.466 | 453.6 | 8.26 | 105.5 |  | 54.5 | 12 | 104.7 | 29.7 | 3.32 | 54 | 30.5
202560.3 |  |  | 1552 | 49.7 | 59.3 | 65.9 | 30.1 | 32.2 | 0.04 | 104 | 11.3 | 69.5 | 40.7 | 42.1 | 0.761 | 102 | 371.8 | 342.3 | 68.9 | 429.3 | 0.449 | 453.8 | 8.13 | 105.5 |  | 53.5 | 12 | 104.7 | 29.7 | 3.31 | 53.8 | 28.1
202590.3 |  |  | 1548 | 49.8 | 58.6 | 65.2 | 29.9 | 32.2 | 0.045 | 104 | 11.4 | 69.5 | 39.4 | 40.3 | 0.76 | 102 | 375.1 | 345.7 | 68.3 | 428.4 | 0.434 | 454.1 | 8.04 | 105.5 |  | 52.7 | 12 | 104.7 | 29.8 | 3.31 | 53.6 | 26.3
202620.3 |  |  | 1544 | 50.1 | 57.8 | 64.7 | 29.9 | 32.1 | 0.076 | 103.8 | 11.4 | 69.5 | 39.4 | 39 | 0.76 | 102 | 377.3 | 348.6 | 67.7 | 427.8 | 0.434 | 453.2 | 7.82 | 105.5 |  | 52 | 12 | 104.7 | 29.7 | 3.32 | 53.4 | 25.4
202650.3 |  |  | 1552 | 50.6 | 57.2 | 63.9 | 29.9 | 32.1 | 0.055 | 104 | 11.4 | 69.5 | 40.6 | 38 | 0.762 | 102 | 381.7 | 353.1 | 67.2 | 427.2 | 0.426 | 453.3 | 8.19 | 105.5 |  | 51.5 | 12 | 104.7 | 29.8 | 3.33 | 53.8 | 26.2
202680.3 |  |  | 1555 | 50.1 | 56.7 | 63.4 | 29.9 | 32 | 0.05 | 104 | 11.4 | 69.5 | 40.5 | 38.1 | 0.762 | 102 | 384.4 | 356.3 | 66.7 | 426.6 | 0.432 | 453.5 | 8.25 | 105.5 |  | 50.8 | 12 | 104.7 | 29.8 | 3.32 | 53.8 | 28.5
202710.3 |  |  | 1552 | 49.9 | 56.1 | 62.8 | 29.8 | 32.1 | 0.045 | 104.1 | 11.4 | 69.5 | 38.9 | 38.3 | 0.762 | 102 | 386.8 | 358.9 | 66.1 | 426.1 | 0.427 | 453.3 | 8.21 | 105.5 |  | 50.1 | 12 | 104.7 | 29.8 | 3.33 | 53.7 | 30.3
202740.3 |  |  | 1551 | 50 | 55.1 | 62.3 | 29.7 | 31.9 | 0.045 | 104 | 11.4 | 69.5 | 39.7 | 37.7 | 0.759 | 102 | 388.9 | 361.2 | 65.6 | 425.6 | 0.417 | 453.6 | 8.16 | 105.5 |  | 49.2 | 12 | 104.7 | 29.8 | 3.32 | 53.6 | 27.7
202770.3 |  |  | 1546 | 49.8 | 54.2 | 61.9 | 29.7 | 31.9 | 0.062 | 103.9 | 11.4 | 69.5 | 40.6 | 36.5 | 0.76 | 102 | 390.2 | 363.4 | 65.1 | 424.7 | 0.405 | 453.7 | 7.91 | 105.4 |  | 48.4 | 12 | 104.5 | 29.8 | 3.34 | 53.2 | 25.6
202800.3 |  |  | 1552 | 50.4 | 53.4 | 61.3 | 29.7 | 31.8 | 0.05 | 104 | 11.4 | 69.5 | 39.7 | 35.3 | 0.763 | 102 | 393 | 366.5 | 64.6 | 424.1 | 0.396 | 453.3 | 8.2 | 105.4 |  | 47.4 | 11.9 | 104.7 | 29.7 | 3.34 | 53.6 | 23.9
202830.3 |  |  | 1550 | 50.3 | 52.7 | 60.9 | 29.8 | 31.8 | 0.05 | 104 | 11.3 | 69.5 | 39.1 | 34.3 | 0.762 | 102 | 394.9 | 368.7 | 64.2 | 423.8 | 0.389 | 452.8 | 8.12 | 105.4 |  | 46.7 | 11.9 | 104.6 | 29.7 | 3.35 | 53.5 | 22.7
202860.3 |  |  | 1553 | 49.7 | 51.9 | 60.5 | 29.7 | 31.8 | 0.047 | 104 | 11.3 | 69.5 | 39.4 | 33.3 | 0.762 | 102 | 397.6 | 371.8 | 63.6 | 423 | 0.392 | 453.5 | 8.23 | 105.3 |  | 45.9 | 12 | 104.6 | 29.8 | 3.35 | 53.5 | 21.6
202890.4 |  |  | 1551 | 49.9 | 51 | 60.1 | 29.7 | 31.7 | 0.044 | 104 | 11.3 | 69.5 | 40.4 | 32.3 | 0.761 | 102 | 399.2 | 373.8 | 63.1 | 422.6 | 0.39 | 453.4 | 8.18 | 105.4 |  | 45.1 | 12 | 104.6 | 29.7 | 3.34 | 53.6 | 20.7
202920.4 |  |  | 1547 | 50 | 50.5 | 59.7 | 29.7 | 31.6 | 0.05 | 104 | 11.4 | 69.5 | 40.3 | 31.4 | 0.76 | 102 | 400.9 | 375.7 | 62.6 | 421.9 | 0.378 | 453.2 | 8.04 | 105.3 |  | 44.6 | 12 | 104.5 | 29.7 | 3.36 | 53.4 | 20.1
202950.4 |  |  | 1550 | 50.3 | 49.6 | 59.2 | 29.6 | 31.3 | 0.057 | 104 | 11.4 | 69.5 | 40.6 | 30.6 | 0.76 | 102 | 402.7 | 377.9 | 62.2 | 421.6 | 0.369 | 454.1 | 8.03 | 105.3 |  | 43.7 | 12 | 104.6 | 29.6 | 3.36 | 53.4 | 19.4
202980.4 |  |  | 1552 | 50.4 | 48.9 | 58.8 | 29.7 | 31.6 | 0.034 | 104.1 | 11.4 | 69.5 | 41.5 | 30.1 | 0.76 | 102 | 404.7 | 380.3 | 61.7 | 421.2 | 0.36 | 454.1 | 8.24 | 105.3 |  | 43.2 | 12 | 104.6 | 29.5 | 3.36 | 53.7 | 18.9
203010.4 |  |  | 1553 | 49.7 | 48.4 | 58.4 | 29.7 | 31.3 | 0.042 | 104.1 | 11.4 | 69.5 | 40.5 | 29.4 | 0.762 | 102 | 406.5 | 382.4 | 61.3 | 420.9 | 0.358 | 454.1 | 8.17 | 105.3 |  | 42.3 | 12 | 104.6 | 29.4 | 3.37 | 53.6 | 18.6
203040.4 |  |  | 1550 | 49.8 | 47.9 | 58 | 29.7 | 31.2 | 0.047 | 104 | 11.4 | 69.5 | 39.5 | 28.7 | 0.761 | 102 | 408 | 384.1 | 60.9 | 420.9 | 0.351 | 453.7 | 8.09 | 105.3 |  | 41.7 | 12 | 104.5 | 29.3 | 3.38 | 53.5 | 18
203070.4 |  |  | 1546 | 50.3 | 47.1 | 57.6 | 29.6 | 31.1 | 0.045 | 104 | 11.4 | 69.5 | 39.1 | 28.1 | 0.762 | 102 | 409.1 | 385.8 | 60.5 | 420.9 | 0.341 | 454.1 | 8.03 | 105.3 |  | 41 | 12 | 104.5 | 29.3 | 3.38 | 53.5 | 17.6
203130.3 |  |  | 1552 | 50.1 | 45.8 | 56.8 | 29.7 | 31 | 0.046 | 104 | 11.4 | 69.5 | 39.7 | 27.2 | 0.762 | 102 | 412.3 | 389.8 | 59.7 | 420.8 | 0.321 | 454 | 8.19 | 105.2 |  | 39.8 | 12 | 104.5 | 29.2 | 3.39 | 53.6 | 17.1
203160.3 |  |  | 1554 | 50.1 | 45.3 | 56.4 | 29.7 | 30.9 | 0.043 | 104 | 11.4 | 69.5 | 40.5 | 26.7 | 0.764 | 102 | 414.2 | 391.8 | 59.3 | 420.7 | 0.307 | 453.5 | 8.21 | 105.2 |  | 39.2 | 11.9 | 104.6 | 29.2 | 3.42 | 53.6 | 16.9
203190.3 |  |  | 1551 | 49.6 | 44.9 | 56.1 | 29.7 | 30.8 | 0.04 | 104 | 11.4 | 69.6 | 39 | 26.3 | 0.761 | 102 | 415.3 | 393.4 | 58.9 | 420.8 | 0.3 | 453.5 | 8.11 | 105.2 |  | 38.8 | 12 | 104.5 | 29.1 | 3.41 | 53.5 | 16.6
203220.3 |  |  | 1546 | 50 | 44.6 | 55.7 | 29.6 | 31 | 0.047 | 104 | 11.4 | 69.5 | 38.9 | 25.9 | 0.762 | 102 | 416.2 | 394.3 | 58.6 | 420.7 | 0.295 | 454.1 | 8 | 105.2 |  | 38.6 | 12 | 104.5 | 29 | 3.42 | 53.6 | 16.4
203250.3 |  |  | 1550 | 50.1 | 44.3 | 55.3 | 29.6 | 30.9 | 0.048 | 104.1 | 11.4 | 69.5 | 40.4 | 25.4 | 0.758 | 102 | 417.9 | 396.3 | 58.2 | 420.9 | 0.286 | 453.7 | 8.1 | 105.2 |  | 38.4 | 12 | 104.6 | 28.9 | 3.4 | 53.7 | 16.1
203280.3 |  |  | 1552 | 49.8 | 44.2 | 54.9 | 29.6 | 30.9 | 0.044 | 104 | 11.4 | 69.5 | 39.2 | 25.3 | 0.761 | 102 | 419.1 | 397.8 | 57.9 | 421.1 | 0.278 | 453.5 | 8.16 | 105.1 |  | 38.2 | 12 | 104.6 | 28.8 | 3.42 | 53.7 | 15.9
203310.3 |  |  | 1549 | 49.9 | 44.1 | 54.6 | 29.7 | 31.1 | 0.045 | 104 | 11.4 | 69.5 | 40 | 25 | 0.762 | 102 | 419.4 | 398.5 | 57.7 | 421.4 | 0.275 | 454 | 8.03 | 105.1 |  | 38.3 | 12 | 104.6 | 28.7 | 3.41 | 53.6 | 15.9
203340.3 |  |  | 1553 | 49.8 | 44.1 | 54.3 | 29.7 | 31.2 | 0.039 | 104 | 11.4 | 69.6 | 40.2 | 24.7 | 0.761 | 102 | 421 | 399.9 | 57.4 | 421.8 | 0.275 | 454.3 | 8.23 | 105.1 |  | 38.4 | 12 | 104.6 | 28.7 | 3.42 | 53.8 | 15.8
203370.3 |  |  | 1546 | 49.8 | 44 | 54 | 29.7 | 31.3 | 0.059 | 103.9 | 11.4 | 69.5 | 41 | 24.3 | 0.761 | 102 | 421 | 400.1 | 57.2 | 421.9 | 0.286 | 453.6 | 7.99 | 105.2 |  | 38.5 | 12 | 104.5 | 28.7 | 3.41 | 53.4 | 15.7
216001.4 |  |  | 2495 | 129.6 | 84.9 | 100 | 29.7 | 32 | 0.042 | 106.9 | 11.5 | 69.5 | 71.4 | 72.2 | 0.992 | 101.8 | 311 | 239.2 | 103.7 | 668.7 | 1.499 | 453.6 | 34.44 | 114.2 |  | 77.7 | 12 | 114.9 | 29.3 | 8.27 | 94.5 | 74.2
216002.4 |  |  | 2468 | 130.5 | 84.9 | 100 | 29.7 | 32.1 | 0.101 | 106.5 | 11.5 | 69.5 | 71.3 | 72.2 | 0.992 | 101.8 | 308.5 | 237.8 | 103.7 | 668.6 | 1.491 | 454.2 | 32.6 | 114.2 |  | 77.7 | 12 | 114.8 | 29.3 | 8.27 | 93.8 | 74.2
216003.4 |  |  | 2442 | 130.5 | 84.9 | 99.9 | 29.7 | 32.1 | 0.093 | 106.5 | 11.5 | 69.5 | 70.6 | 72.1 | 0.988 | 101.8 | 307 | 236.7 | 103.6 | 668.6 | 1.481 | 453.9 | 32.88 | 114.2 |  | 77.7 | 12 | 114.9 | 29.3 | 8.26 | 93.4 | 74.3
216004.4 |  |  | 2410 | 129 | 85.1 | 99.9 | 29.7 | 32 | 0.129 | 106.3 | 11.5 | 69.5 | 69.3 | 72.2 | 0.989 | 101.8 | 303.8 | 234.9 | 103.6 | 668.6 | 1.476 | 453.5 | 31.71 | 114.2 |  | 77.7 | 12 | 114.7 | 29.3 | 8.25 | 92.9 | 74.3
216005.4 |  |  | 2378 | 128.4 | 85.1 | 99.9 | 29.7 | 32 | 0.145 | 106.1 | 11.5 | 69.5 | 68 | 72.2 | 0.99 | 101.8 | 300.9 | 233.2 | 103.6 | 668.4 | 1.476 | 454.4 | 31.52 | 114.2 |  | 77.7 | 12 | 114.8 | 29.3 | 8.23 | 92.6 | 74.3
216006.4 |  |  | 2348 | 128.2 | 85.3 | 99.9 | 29.7 | 32.1 | 0.153 | 106.1 | 11.5 | 69.5 | 66.9 | 72.1 | 0.993 | 101.8 | 298.5 | 231.2 | 103.6 | 668.2 | 1.491 | 455.9 | 32 | 114.2 |  | 77.8 | 12 | 114.7 | 29.3 | 8.21 | 92.6 | 74.3
216007.4 |  |  | 2314 | 127.8 | 85.3 | 99.9 | 29.7 | 32.1 | 0.223 | 105.6 | 11.5 | 69.5 | 65.8 | 72.2 | 0.988 | 101.8 | 294.9 | 228.9 | 103.6 | 667.9 | 1.509 | 452.7 | 29.2 | 114.2 |  | 77.8 | 12 | 114.2 | 29.4 | 8.18 | 91.9 | 74.4
216008.4 |  |  | 2282 | 126.7 | 85.4 | 99.9 | 29.7 | 32.1 | 0.296 | 105.4 | 11.5 | 69.5 | 64.7 | 72.2 | 0.989 | 101.8 | 291.6 | 227.1 | 103.6 | 667.7 | 1.515 | 448.3 | 29.22 | 114.1 |  | 77.7 | 12 | 112.9 | 29.3 | 8.14 | 91.1 | 74.4
216009.4 |  |  | 2251 | 124.1 | 85.4 | 99.8 | 29.7 | 32 | 0.283 | 105.1 | 11.5 | 69.5 | 63.8 | 72.3 | 0.99 | 101.8 | 288.1 | 224.9 | 103.6 | 667.2 | 1.531 | 445.3 | 28.11 | 113.7 |  | 77.5 | 12 | 108.5 | 29.3 | 8.1 | 90.1 | 74.5
216010.4 |  |  | 2220 | 121.2 | 85.4 | 99.8 | 29.6 | 31.9 | 0.276 | 104.9 | 11.5 | 69.5 | 62.9 | 72.3 | 0.984 | 101.8 | 284 | 222.3 | 103.6 | 666.7 | 1.526 | 432.2 | 26.86 | 113.3 |  | 77.4 | 12 | 108.3 | 29.3 | 8.05 | 89.1 | 74.5
216011.4 |  |  | 2187 | 119 | 85.3 | 99.8 | 29.7 | 32.1 | 0.271 | 104.6 | 11.5 | 69.5 | 61.9 | 72.3 | 0.994 | 101.8 | 278.9 | 219.6 | 103.5 | 666 | 1.514 | 428.3 | 27.01 | 112.8 |  | 77.4 | 12 | 108.7 | 29.4 | 7.99 | 88.4 | 74.6
216012.4 |  |  | 2156 | 117.7 | 85.3 | 99.8 | 29.7 | 32.1 | 0.304 | 104.4 | 11.5 | 69.5 | 61 | 72.3 | 0.992 | 101.8 | 275.7 | 217.4 | 103.4 | 665.3 | 1.513 | 432.4 | 26.02 | 112.7 |  | 77.3 | 12 | 110.1 | 29.4 | 7.91 | 87.9 | 74.6
216013.4 |  |  | 2124 | 117.1 | 85.3 | 99.6 | 29.6 | 32.1 | 0.346 | 104.5 | 11.5 | 69.5 | 60.2 | 72.3 | 0.987 | 101.8 | 271.1 | 214.5 | 103.4 | 664.5 | 1.524 | 440.1 | 25.15 | 112.2 |  | 77.2 | 12 | 108.9 | 29.4 | 7.83 | 87.3 | 74.7
216014.4 |  |  | 2091 | 115.3 | 85.3 | 99.6 | 29.6 | 32.2 | 0.387 | 104.3 | 11.5 | 69.5 | 59.3 | 72.3 | 0.997 | 101.8 | 266.1 | 211.5 | 103.4 | 663.6 | 1.506 | 449.4 | 24.47 | 108.4 |  | 77.1 | 12 | 108.3 | 29.5 | 7.75 | 86.3 | 74.7
216015.4 |  |  | 2061 | 112.6 | 85.3 | 99.6 | 29.6 | 32.2 | 0.369 | 104.3 | 11.5 | 69.5 | 58.5 | 72.3 | 0.99 | 101.8 | 262.3 | 208.7 | 103.4 | 662.6 | 1.493 | 451.6 | 22.95 | 109.8 |  | 77 | 12 | 109.9 | 29.5 | 7.65 | 85.5 | 74.8
216016.4 |  |  | 2028 | 110.2 | 85.3 | 99.4 | 29.6 | 32.2 | 0.513 | 104 | 11.5 | 69.5 | 57.6 | 72.3 | 0.994 | 101.8 | 258.5 | 206.5 | 103.4 | 661.3 | 1.516 | 453.7 | 21.43 | 109.5 |  | 76.9 | 12 | 109.5 | 29.4 | 7.54 | 84.1 | 74.8
216017.4 |  |  | 1993 | 104.2 | 85.2 | 99.4 | 29.6 | 32.2 | 0.561 | 103.6 | 11.5 | 69.4 | 56.8 | 72.3 | 0.996 | 101.8 | 254.5 | 204.1 | 103.3 | 660.1 | 1.474 | 455.1 | 20.26 | 107.3 |  | 76.7 | 12 | 107.2 | 29.5 | 7.42 | 80.8 | 74.8
216018.4 |  |  | 1976 | 104.2 | 85.2 | 99.3 | 29.6 | 32.2 | 0.374 | 104.4 | 11.5 | 69.5 | 55.8 | 72.2 | 0.994 | 101.8 | 250.6 | 201 | 103.2 | 658.8 | 1.516 | 454.4 | 23.09 | 112.4 |  | 76.6 | 12 | 112.3 | 29.5 | 7.28 | 83.6 | 74.9
216019.4 |  |  | 1928 | 103.3 | 85.1 | 99.3 | 29.7 | 32.2 | 0.499 | 103.9 | 11.5 | 69.4 | 55 | 72.3 | 0.987 | 101.8 | 244.7 | 197.3 | 103.2 | 657.5 | 1.564 | 454.4 | 19.37 | 111.4 |  | 76.4 | 12 | 110.1 | 29.4 | 7.15 | 83.1 | 74.9
216020.4 |  |  | 1905 | 106.6 | 85.1 | 99.2 | 29.6 | 32.2 | 0.442 | 104.2 | 11.5 | 69.4 | 54 | 72.3 | 0.989 | 101.8 | 242 | 195.1 | 103.1 | 656.2 | 1.553 | 453.7 | 21.88 | 108.9 |  | 76.3 | 12 | 108.8 | 29.4 | 7 | 83.5 | 74.9
216021.4 |  |  | 1870 | 105 | 85.1 | 99.1 | 29.6 | 32.3 | 0.547 | 103.7 | 11.5 | 69.4 | 52.5 | 72.3 | 1 | 101.8 | 236.8 | 192.2 | 103.1 | 654.8 | 1.538 | 453.7 | 19.48 | 110.6 |  | 76.1 | 12 | 110.5 | 29.4 | 6.85 | 82.8 | 74.9
216022.4 |  |  | 1840 | 102.3 | 85.1 | 99 | 29.6 | 32.3 | 0.561 | 103.6 | 11.5 | 69.4 | 51.1 | 72.3 | 0.987 | 101.8 | 232.5 | 189.3 | 103.1 | 653.4 | 1.539 | 453.2 | 17.75 | 108.6 |  | 75.9 | 12 | 108.4 | 29.4 | 6.69 | 81.6 | 74.9
216023.4 |  |  | 1810 | 100.2 | 85.1 | 98.9 | 29.6 | 32.4 | 0.502 | 103.7 | 11.5 | 69.4 | 49.9 | 72.2 | 0.992 | 101.8 | 228.7 | 186.5 | 103.1 | 652 | 1.503 | 453.1 | 19.37 | 108 |  | 75.7 | 12 | 107.7 | 29.4 | 6.53 | 81.1 | 75.1
216024.4 |  |  | 1777 | 98.1 | 85.1 | 98.9 | 29.6 | 32.3 | 0.459 | 103.6 | 11.5 | 69.4 | 48.7 | 72.2 | 0.992 | 101.8 | 224.2 | 183.3 | 102.9 | 650.4 | 1.469 | 453.5 | 17.79 | 108 |  | 75.5 | 12 | 108.6 | 29.4 | 6.35 | 80.4 | 75.2
216025.4 |  |  | 1745 | 97.8 | 84.9 | 98.8 | 29.6 | 32.3 | 0.448 | 103.6 | 11.5 | 69.4 | 47.6 | 72.2 | 0.991 | 101.8 | 220.4 | 180.8 | 103 | 649 | 1.456 | 453 | 18.46 | 108.5 |  | 75.3 | 12 | 108.7 | 29.4 | 6.18 | 80.2 | 75.2
216026.4 |  |  | 1711 | 96.6 | 84.8 | 98.8 | 29.6 | 32.2 | 0.495 | 103.3 | 11.5 | 69.4 | 46.6 | 72.2 | 0.992 | 101.8 | 215.2 | 177.7 | 102.9 | 647.5 | 1.422 | 454.4 | 16.2 | 108.2 |  | 75.1 | 12 | 107.1 | 29.3 | 6.02 | 79.1 | 75.2
216027.4 |  |  | 1681 | 94.4 | 84.7 | 98.8 | 29.6 | 32.3 | 0.393 | 103.2 | 11.5 | 69.4 | 45.6 | 72.2 | 0.99 | 101.8 | 211.3 | 174.5 | 102.9 | 645.7 | 1.356 | 452.4 | 16.04 | 107.7 |  | 74.9 | 12 | 106.5 | 29.3 | 5.85 | 77.9 | 75.2
216028.4 |  |  | 1650 | 92.4 | 84.7 | 98.7 | 29.6 | 32.3 | 0.424 | 103.2 | 11.5 | 69.4 | 44.6 | 72.2 | 0.993 | 101.8 | 207 | 171.6 | 102.8 | 644.2 | 1.325 | 455.4 | 15.27 | 108 |  | 74.6 | 12 | 108 | 29.3 | 5.68 | 77.3 | 75.3
216029.4 |  |  | 1615 | 89.8 | 84.6 | 98.7 | 29.6 | 32.4 | 0.418 | 103.3 | 11.5 | 69.4 | 43.6 | 72.3 | 0.991 | 101.8 | 201.8 | 168.5 | 102.7 | 642.7 | 1.297 | 453.7 | 14.69 | 107.9 |  | 74.2 | 12 | 106.5 | 29.4 | 5.51 | 75.6 | 75.3
216030.4 |  |  | 1588 | 88.3 | 84.4 | 98.6 | 29.6 | 32.4 | 0.386 | 103.2 | 11.5 | 69.5 | 42.7 | 72.3 | 0.99 | 101.8 | 198.7 | 165.7 | 102.7 | 641 | 1.245 | 455.1 | 14.53 | 106.9 |  | 73.9 | 12 | 105.3 | 29.4 | 5.34 | 74.6 | 75.4
216031.4 |  |  | 1561 | 86.4 | 84.3 | 98.5 | 29.5 | 32.5 | 0.217 | 103.4 | 11.5 | 69.5 | 41.9 | 72.3 | 0.994 | 101.8 | 196.1 | 163.7 | 102.6 | 639.3 | 1.193 | 454.6 | 14.24 | 106.4 |  | 73.6 | 12 | 108 | 29.4 | 5.18 | 75.1 | 75.4
216032.4 |  |  | 1548 | 85.8 | 84.2 | 98.5 | 29.5 | 32.4 | 0.37 | 103.1 | 11.5 | 69.4 | 41 | 72.3 | 0.99 | 101.8 | 194.9 | 162.8 | 102.5 | 637.7 | 1.208 | 453.8 | 12.74 | 107.5 |  | 73.3 | 12 | 107.4 | 29.4 | 5.03 | 74.6 | 75.4
216033.4 |  |  | 1546 | 83.3 | 84.1 | 98.5 | 29.5 | 32.5 | 0.324 | 103 | 11.5 | 69.5 | 40.3 | 72.2 | 0.991 | 101.8 | 195.5 | 163.2 | 102.6 | 636.1 | 1.168 | 452.5 | 12.97 | 106.9 |  | 73 | 12 | 106 | 29.4 | 4.88 | 73 | 75.5
216034.4 |  |  | 1550 | 80.7 | 83.9 | 98.3 | 29.5 | 32.6 | 0.268 | 103.1 | 11.5 | 69.5 | 39.7 | 72.1 | 0.991 | 101.8 | 196.1 | 163.4 | 102.5 | 634.3 | 1.109 | 454.3 | 12.73 | 106.2 |  | 72.7 | 12 | 104.7 | 29.4 | 4.73 | 72.4 | 75.6
216035.4 |  |  | 1554 | 78.8 | 83.7 | 98.3 | 29.4 | 32.6 | 0.131 | 103.1 | 11.5 | 69.5 | 39.3 | 72.1 | 0.989 | 101.8 | 196.9 | 163.9 | 102.4 | 632.6 | 1.077 | 454.7 | 13.25 | 106 |  | 72.3 | 12 | 106.7 | 29.4 | 4.58 | 72.5 | 75.6
216036.4 |  |  | 1549 | 78.7 | 83.6 | 98.2 | 29.4 | 32.6 | 0.154 | 103.2 | 11.5 | 69.5 | 39 | 72.2 | 0.99 | 101.8 | 197.2 | 164.1 | 102.5 | 630.9 | 1.063 | 455 | 12.78 | 106.8 |  | 72 | 12 | 108.8 | 29.3 | 4.45 | 72.1 | 75.5
216037.4 |  |  | 1548 | 78.7 | 83.3 | 98.2 | 29.5 | 32.6 | 0.107 | 103.2 | 11.5 | 69.5 | 38.8 | 72.2 | 0.99 | 101.8 | 197.6 | 164.2 | 102.4 | 629.4 | 1.056 | 453.8 | 13.21 | 107.5 |  | 71.7 | 12 | 109.4 | 29.4 | 4.33 | 71.9 | 75.6
216038.4 |  |  | 1550 | 78.4 | 83.1 | 98.1 | 29.5 | 32.7 | 0.112 | 103.2 | 11.5 | 69.5 | 38.6 | 72.2 | 0.996 | 101.8 | 197.9 | 164.5 | 102.3 | 627.5 | 1.017 | 454.9 | 13.69 | 108.1 |  | 71.3 | 12 | 109.2 | 29.4 | 4.22 | 72.1 | 75.6
216039.4 |  |  | 1547 | 77.8 | 82.8 | 98.1 | 29.4 | 32.7 | 0.151 | 103 | 11.5 | 69.5 | 38.5 | 72.2 | 0.992 | 101.8 | 197.1 | 164.3 | 102.2 | 625.8 | 1.024 | 454.8 | 12.42 | 107.4 |  | 70.9 | 12 | 106.1 | 29.5 | 4.12 | 70.9 | 75.7
216040.4 |  |  | 1552 | 77.5 | 82.5 | 98 | 29.4 | 32.7 | 0.177 | 103.1 | 11.5 | 69.5 | 38.4 | 72.2 | 0.993 | 101.8 | 197 | 164.4 | 102.1 | 624.1 | 1 | 454.6 | 12.29 | 106.5 |  | 70.4 | 12 | 105 | 29.5 | 4.01 | 70.5 | 75.7
216041.4 |  |  | 1552 | 76.6 | 82.3 | 97.9 | 29.4 | 32.7 | 0.098 | 103.3 | 11.5 | 69.5 | 38.3 | 72.3 | 0.988 | 101.8 | 197 | 164 | 102 | 622.5 | 0.966 | 453.3 | 12.55 | 104.7 |  | 70.2 | 12 | 104.2 | 29.6 | 3.91 | 70.6 | 75.8
216042.4 |  |  | 1548 | 77 | 81.9 | 97.9 | 29.5 | 32.7 | 0.133 | 103.2 | 11.5 | 69.5 | 38.3 | 72.2 | 0.991 | 101.8 | 196.6 | 164 | 101.9 | 620.9 | 0.968 | 453.4 | 12.64 | 108 |  | 69.7 | 12 | 108 | 29.5 | 3.81 | 70.5 | 75.8
216043.4 |  |  | 1549 | 75.9 | 81.6 | 97.8 | 29.5 | 32.7 | 0.061 | 103.3 | 11.5 | 69.5 | 38.2 | 72.1 | 0.991 | 101.8 | 197.4 | 163.7 | 101.9 | 619.4 | 0.973 | 454.6 | 12.62 | 108.6 |  | 69.2 | 12 | 108.6 | 29.4 | 3.73 | 70.4 | 75.9
216044.4 |  |  | 1549 | 76.2 | 81.3 | 97.7 | 29.4 | 32.7 | 0.103 | 103.1 | 11.5 | 69.5 | 38.2 | 72.1 | 0.992 | 101.8 | 196.7 | 163.9 | 101.8 | 617.9 | 0.96 | 453.3 | 11.91 | 108.9 |  | 68.9 | 12 | 108.8 | 29.4 | 3.66 | 70 | 76
216045.4 |  |  | 1550 | 75.6 | 80.9 | 97.7 | 29.4 | 32.7 | 0.115 | 103.1 | 11.5 | 69.5 | 38.1 | 72.2 | 0.991 | 101.8 | 196.9 | 164.2 | 101.9 | 616.4 | 0.952 | 454.8 | 12.4 | 109.1 |  | 68.5 | 12 | 109.1 | 29.4 | 3.59 | 69.7 | 75.9
216046.4 |  |  | 1542 | 74.8 | 80.7 | 97.7 | 29.4 | 32.8 | 0.132 | 103 | 11.5 | 69.5 | 38.1 | 72.2 | 0.994 | 101.8 | 195.7 | 163.5 | 101.8 | 614.9 | 0.934 | 454.9 | 11.03 | 108.4 |  | 68.2 | 12 | 108.4 | 29.5 | 3.53 | 68.7 | 75.9
216047.4 |  |  | 1554 | 73.5 | 80.4 | 97.7 | 29.4 | 32.8 | 0.022 | 103.5 | 11.5 | 69.5 | 38.1 | 72.1 | 0.99 | 101.8 | 198.3 | 164.3 | 101.7 | 613.4 | 0.919 | 454.7 | 12.66 | 108.5 |  | 67.8 | 12 | 108.7 | 29.4 | 3.47 | 69.2 | 76.1
216048.4 |  |  | 1548 | 73.1 | 80.1 | 97.6 | 29.4 | 32.8 | 0.092 | 103.3 | 11.5 | 69.5 | 38.1 | 72.1 | 0.988 | 101.8 | 197.6 | 164.3 | 101.7 | 611.9 | 0.913 | 455 | 12.34 | 108.7 |  | 67.4 | 12 | 108.8 | 29.5 | 3.42 | 68.7 | 76.1
216049.4 |  |  | 1546 | 72.9 | 79.7 | 97.6 | 29.4 | 32.8 | 0.02 | 103.4 | 11.5 | 69.5 | 38.1 | 72.2 | 0.992 | 101.8 | 197.4 | 164 | 101.7 | 610.3 | 0.893 | 454.6 | 11.71 | 108.5 |  | 67.1 | 12 | 108.1 | 29.5 | 3.38 | 68.3 | 76.1
216050.4 |  |  | 1557 | 74.1 | 79.3 | 97.7 | 29.4 | 32.8 | 0.027 | 103.5 | 11.5 | 69.5 | 38.7 | 72.2 | 0.992 | 101.8 | 198.4 | 164.8 | 101.6 | 608.8 | 0.897 | 455.3 | 12.69 | 108.6 |  | 66.8 | 12 | 109 | 29.6 | 3.34 | 69.1 | 76.2
216051.4 |  |  | 1546 | 73.8 | 78.8 | 97.7 | 29.4 | 32.8 | 0.074 | 103.2 | 11.5 | 69.5 | 39.8 | 72.1 | 0.985 | 101.8 | 196.7 | 164.2 | 101.6 | 607.3 | 0.886 | 454.6 | 11.34 | 108.6 |  | 66.4 | 12 | 108.4 | 29.5 | 3.31 | 68.3 | 76.2
216052.4 |  |  | 1545 | 74 | 78.3 | 97.6 | 29.3 | 32.8 | 0.1 | 103.1 | 11.5 | 69.5 | 40.1 | 72.1 | 0.98 | 101.8 | 196.5 | 163.9 | 101.6 | 605.9 | 0.883 | 452.9 | 10.83 | 108.5 |  | 66.1 | 12 | 108 | 29.4 | 3.29 | 67.5 | 76.3
216053.4 |  |  | 1549 | 71.6 | 77.9 | 97.5 | 29.3 | 32.8 | 0.05 | 103.3 | 11.5 | 69.5 | 40.3 | 72.1 | 0.976 | 101.8 | 198.3 | 164.3 | 101.6 | 604.4 | 0.869 | 453.6 | 11.81 | 108.4 |  | 65.7 | 12 | 107.9 | 29.5 | 3.27 | 67.2 | 76.4
216054.4 |  |  | 1550 | 70.8 | 77.6 | 97.6 | 29.3 | 32.9 | 0.074 | 103.4 | 11.5 | 69.5 | 40.4 | 72.1 | 0.974 | 101.8 | 198.2 | 164.6 | 101.5 | 602.9 | 0.873 | 454.2 | 11.43 | 108.4 |  | 65.4 | 12 | 108 | 29.5 | 3.25 | 66.7 | 76.3
216055.4 |  |  | 1550 | 70.3 | 77.3 | 97.5 | 29.3 | 32.9 | 0.082 | 103.5 | 11.5 | 69.5 | 40.5 | 72.1 | 0.966 | 101.8 | 198.5 | 164.9 | 101.6 | 601.6 | 0.875 | 454.5 | 11.79 | 108.4 |  | 65.2 | 12 | 108 | 29.5 | 3.24 | 66.4 | 76.3
216056.4 |  |  | 1550 | 70.6 | 76.9 | 97.6 | 29.3 | 32.9 | 0.041 | 103.6 | 11.5 | 69.5 | 40.6 | 72.1 | 0.962 | 101.8 | 198.4 | 165 | 101.5 | 600.3 | 0.877 | 454.3 | 11.5 | 108.3 |  | 64.9 | 12 | 107.8 | 29.6 | 3.23 | 66.5 | 76.3
216057.4 |  |  | 1549 | 70.6 | 76.6 | 97.5 | 29.3 | 33 | 0.101 | 103.3 | 11.5 | 69.5 | 40.6 | 72.2 | 0.955 | 101.8 | 197.9 | 165 | 101.4 | 598.9 | 0.881 | 453.9 | 11.07 | 108.4 |  | 64.7 | 12 | 108 | 29.6 | 3.22 | 65.9 | 76.3
216058.4 |  |  | 1546 | 69.7 | 76.3 | 97.6 | 29.3 | 32.9 | 0.078 | 103.5 | 11.5 | 69.5 | 40.7 | 72.2 | 0.95 | 101.8 | 199.1 | 165.2 | 101.3 | 597.6 | 0.871 | 454.8 | 11.39 | 108.3 |  | 64.5 | 12 | 107.6 | 29.6 | 3.21 | 65.5 | 76.4
216059.4 |  |  | 1549 | 69.3 | 76 | 97.5 | 29.3 | 32.9 | 0.121 | 103.3 | 11.5 | 69.5 | 40.7 | 72.1 | 0.945 | 101.8 | 199.6 | 166.1 | 101.3 | 596.2 | 0.867 | 453.3 | 11.02 | 108.3 |  | 64.2 | 12 | 107.6 | 29.5 | 3.2 | 65.1 | 76.5
216060.4 |  |  | 1552 | 69 | 75.7 | 97.5 | 29.2 | 33 | 0.106 | 103.3 | 11.5 | 69.5 | 40.7 | 72.2 | 0.945 | 101.8 | 200.3 | 166.6 | 101.3 | 594.7 | 0.869 | 454.6 | 11.37 | 108.2 |  | 64.1 | 12 | 108 | 29.6 | 3.19 | 65.4 | 76.6
216061.4 |  |  | 1546 | 69 | 75.4 | 97.5 | 29.3 | 33.1 | 0.086 | 103.4 | 11.5 | 69.5 | 40.8 | 72.2 | 0.94 | 101.8 | 200.1 | 166.5 | 101.3 | 593.4 | 0.86 | 454.5 | 11.02 | 108.2 |  | 63.9 | 12 | 107.4 | 29.6 | 3.19 | 64.9 | 76.7
216062.4 |  |  | 1550 | 68.9 | 75.2 | 97.5 | 29.2 | 33.1 | 0.075 | 103.5 | 11.5 | 69.5 | 40.8 | 72.2 | 0.935 | 101.8 | 200.9 | 167 | 101.2 | 592.1 | 0.857 | 454.6 | 10.97 | 108.2 |  | 63.8 | 12 | 107.6 | 29.6 | 3.18 | 64.9 | 76.7
216063.4 |  |  | 1552 | 69.1 | 74.9 | 97.4 | 29.2 | 33.1 | 0.093 | 103.4 | 11.5 | 69.5 | 40.8 | 72.1 | 0.932 | 101.8 | 201.8 | 168 | 101.2 | 590.8 | 0.861 | 454.1 | 11.11 | 108.2 |  | 63.6 | 12 | 107.8 | 29.6 | 3.17 | 65 | 76.7
216064.4 |  |  | 1548 | 69.4 | 74.7 | 97.4 | 29.2 | 33.1 | 0.096 | 103.4 | 11.5 | 69.4 | 40.8 | 72.1 | 0.921 | 101.8 | 202 | 168.2 | 101.1 | 589.6 | 0.856 | 453.5 | 10.96 | 108.2 |  | 63.4 | 12 | 107.5 | 29.6 | 3.17 | 64.6 | 76.8
216065.4 |  |  | 1547 | 69 | 74.3 | 97.3 | 29.2 | 33.1 | 0.104 | 103.4 | 11.5 | 69.5 | 40.9 | 72.2 | 0.926 | 101.8 | 202.5 | 168.6 | 101.1 | 588.3 | 0.847 | 454.8 | 11.04 | 108.1 |  | 63.3 | 12 | 107.5 | 29.6 | 3.16 | 64.2 | 76.7
216066.4 |  |  | 1541 | 67.1 | 74.1 | 97.3 | 29.2 | 33.1 | 0.09 | 103.4 | 11.4 | 69.4 | 40.8 | 72.1 | 0.915 | 101.8 | 201.7 | 168.2 | 101 | 587.1 | 0.833 | 454.3 | 10.34 | 108.1 |  | 63.2 | 12 | 107 | 29.6 | 3.16 | 63.3 | 76.8
216067.4 |  |  | 1552 | 66.1 | 73.9 | 97.2 | 29.2 | 33.2 | 0.009 | 103.7 | 11.5 | 69.4 | 40.8 | 72.2 | 0.91 | 101.7 | 203.7 | 169 | 100.9 | 585.8 | 0.828 | 453.5 | 11.17 | 107.9 |  | 63.2 | 12 | 106.9 | 29.6 | 3.16 | 63.8 | 76.9
216068.4 |  |  | 1550 | 65.9 | 73.8 | 97.2 | 29.2 | 33.2 | 0.036 | 103.6 | 11.5 | 69.4 | 40.9 | 72.2 | 0.908 | 101.8 | 202.8 | 168.9 | 100.9 | 584.6 | 0.829 | 454.2 | 10.62 | 108 |  | 63.1 | 12 | 107 | 29.6 | 3.16 | 63.3 | 76.9
216069.4 |  |  | 1555 | 66.6 | 73.7 | 97.1 | 29.2 | 33.2 | 0.002 | 103.8 | 11.5 | 69.4 | 40.8 | 72.1 | 0.911 | 101.8 | 204 | 169.6 | 100.8 | 583.3 | 0.825 | 453.5 | 11.42 | 108 |  | 62.9 | 12 | 107.2 | 29.6 | 3.16 | 63.8 | 76.9
216070.4 |  |  | 1548 | 67.2 | 73.4 | 97 | 29.1 | 33.2 | 0.089 | 103.4 | 11.5 | 69.4 | 40.7 | 72.1 | 0.905 | 101.8 | 202.2 | 169.2 | 100.7 | 582.1 | 0.828 | 454.6 | 10.27 | 108 |  | 62.8 | 12 | 107 | 29.6 | 3.16 | 62.9 | 77
216071.4 |  |  | 1545 | 66.2 | 73.1 | 97 | 29.2 | 33.2 | 0.067 | 103.5 | 11.5 | 69.4 | 40.7 | 72.2 | 0.9 | 101.8 | 202.8 | 169.1 | 100.7 | 580.7 | 0.817 | 454.2 | 10.45 | 107.9 |  | 62.8 | 12 | 106.8 | 29.6 | 3.16 | 62.5 | 77.1
216072.4 |  |  | 1545 | 65.1 | 72.9 | 96.9 | 29.1 | 33.2 | 0.088 | 103.4 | 11.4 | 69.4 | 40.7 | 72.2 | 0.892 | 101.8 | 203 | 169.3 | 100.6 | 579.5 | 0.811 | 454.1 | 10.04 | 107.9 |  | 62.7 | 12 | 106.7 | 29.6 | 3.16 | 61.8 | 77.1
216073.4 |  |  | 1549 | 63.8 | 72.7 | 96.8 | 29.1 | 33.2 | 0.078 | 103.4 | 11.4 | 69.4 | 40.7 | 72.2 | 0.892 | 101.8 | 204.2 | 170.2 | 100.5 | 578.3 | 0.809 | 454.1 | 10.23 | 107.8 |  | 62.6 | 12 | 106.6 | 29.6 | 3.16 | 61.7 | 77.1
216074.4 |  |  | 1552 | 63.9 | 72.6 | 96.9 | 29.1 | 33.2 | 0.069 | 103.5 | 11.4 | 69.4 | 40.6 | 72.2 | 0.888 | 101.8 | 204.7 | 170.8 | 100.4 | 577.1 | 0.807 | 453.9 | 10.35 | 107.8 |  | 62.5 | 12 | 106.7 | 29.6 | 3.16 | 61.6 | 77.1
216075.4 |  |  | 1548 | 63.8 | 72.4 | 96.8 | 29.1 | 33.2 | 0.055 | 103.5 | 11.5 | 69.4 | 40.7 | 72.2 | 0.889 | 101.8 | 204.9 | 170.7 | 100.4 | 575.9 | 0.799 | 453.8 | 10.43 | 107.8 |  | 62.4 | 12 | 106.7 | 29.6 | 3.16 | 61.5 | 77.2
216076.4 |  |  | 1550 | 63.9 | 72.3 | 96.8 | 29.1 | 33.2 | 0.07 | 103.5 | 11.5 | 69.4 | 40.7 | 72.2 | 0.883 | 101.8 | 204.4 | 170.8 | 100.3 | 574.7 | 0.804 | 454.1 | 10.16 | 107.7 |  | 62.3 | 12 | 106.6 | 29.6 | 3.16 | 61.2 | 77.3
216077.4 |  |  | 1547 | 63.3 | 72.2 | 96.8 | 29.1 | 33.2 | 0.075 | 103.4 | 11.5 | 69.4 | 40.7 | 72.2 | 0.88 | 101.8 | 204.3 | 170.7 | 100.2 | 573.6 | 0.799 | 454.8 | 10.04 | 107.6 |  | 62.3 | 12 | 106.4 | 29.6 | 3.16 | 60.9 | 77.3
216078.4 |  |  | 1549 | 63 | 72.1 | 96.6 | 29.1 | 33.2 | 0.08 | 103.5 | 11.4 | 69.4 | 40.7 | 72.2 | 0.876 | 101.8 | 205 | 170.9 | 100.2 | 572.4 | 0.795 | 454.7 | 10.22 | 107.6 |  | 62.3 | 12 | 106.5 | 29.6 | 3.16 | 60.7 | 77.3
216079.4 |  |  | 1546 | 62.1 | 71.9 | 96.6 | 29.1 | 33.3 | 0.084 | 103.5 | 11.4 | 69.4 | 40.6 | 72.2 | 0.878 | 101.8 | 205 | 170.9 | 100.1 | 571.1 | 0.791 | 454.1 | 9.88 | 107.6 |  | 62.2 | 12 | 106.4 | 29.7 | 3.16 | 60.4 | 77.3
216080.4 |  |  | 1549 | 61.6 | 71.8 | 96.6 | 29.1 | 33.3 | 0.063 | 103.5 | 11.4 | 69.4 | 40.5 | 72.2 | 0.874 | 101.8 | 205.5 | 171.4 | 100.1 | 570 | 0.791 | 454.7 | 10.1 | 107.5 |  | 62 | 12 | 106.3 | 29.6 | 3.16 | 60.3 | 77.3
216081.4 |  |  | 1549 | 61.3 | 71.7 | 96.6 | 29.1 | 33.3 | 0.068 | 103.5 | 11.5 | 69.4 | 40.5 | 72.2 | 0.874 | 101.8 | 205.8 | 171.8 | 99.9 | 568.8 | 0.787 | 454.8 | 9.87 | 107.5 |  | 62 | 12 | 106.3 | 29.6 | 3.16 | 60.1 | 77.4
216082.4 |  |  | 1553 | 61.6 | 71.6 | 96.6 | 29.1 | 33.3 | 0.065 | 103.5 | 11.4 | 69.4 | 40.4 | 72.2 | 0.869 | 101.8 | 206.5 | 172.4 | 99.9 | 567.6 | 0.786 | 454.9 | 10.08 | 107.4 |  | 61.9 | 12 | 106.4 | 29.7 | 3.16 | 60.2 | 77.4
216083.4 |  |  | 1550 | 62 | 71.5 | 96.6 | 29.1 | 33.3 | 0.064 | 103.6 | 11.4 | 69.4 | 40.4 | 72.2 | 0.868 | 101.8 | 206.2 | 172.4 | 99.8 | 566.5 | 0.785 | 454.6 | 10.11 | 107.4 |  | 61.8 | 12 | 106.4 | 29.7 | 3.17 | 60.2 | 77.5
216084.4 |  |  | 1546 | 61.8 | 71.4 | 96.4 | 29.1 | 33.3 | 0.081 | 103.5 | 11.5 | 69.5 | 40.4 | 72.2 | 0.867 | 101.8 | 205.8 | 172.1 | 99.8 | 565.4 | 0.784 | 454.6 | 9.69 | 107.4 |  | 61.8 | 12 | 106.2 | 29.7 | 3.17 | 59.7 | 77.5
216085.4 |  |  | 1545 | 60.8 | 71.3 | 96.4 | 29 | 33.4 | 0.064 | 103.5 | 11.4 | 69.5 | 40.4 | 72.2 | 0.861 | 101.8 | 206.1 | 172.1 | 99.8 | 564.3 | 0.777 | 454.3 | 9.7 | 107.3 |  | 61.7 | 12 | 106 | 29.7 | 3.17 | 59.4 | 77.6
216086.4 |  |  | 1548 | 59.9 | 71.2 | 96.4 | 29 | 33.4 | 0.068 | 103.5 | 11.4 | 69.5 | 40.4 | 72.2 | 0.862 | 101.8 | 206.5 | 172.6 | 99.7 | 563.2 | 0.776 | 454.3 | 9.54 | 107.3 |  | 61.6 | 12 | 106 | 29.6 | 3.16 | 59.1 | 77.7
216087.4 |  |  | 1550 | 59.5 | 71.1 | 96.4 | 29.1 | 33.3 | 0.072 | 103.5 | 11.4 | 69.5 | 40.5 | 72.2 | 0.859 | 101.8 | 207.2 | 173.1 | 99.6 | 562.1 | 0.774 | 454 | 9.64 | 107.3 |  | 61.6 | 12 | 106 | 29.7 | 3.16 | 59 | 77.6
216088.4 |  |  | 1551 | 59.6 | 70.9 | 96.4 | 29 | 33.4 | 0.036 | 103.8 | 11.4 | 69.5 | 40.4 | 72.2 | 0.855 | 101.8 | 208.1 | 173.5 | 99.6 | 560.9 | 0.775 | 455.3 | 10.04 | 107.2 |  | 61.5 | 12 | 106.1 | 29.7 | 3.16 | 59.3 | 77.6
216089.4 |  |  | 1550 | 60 | 70.8 | 96.3 | 29 | 33.3 | 0.087 | 103.5 | 11.4 | 69.5 | 40.4 | 72.3 | 0.858 | 101.8 | 207.4 | 173.7 | 99.5 | 559.8 | 0.781 | 454.2 | 9.57 | 107.3 |  | 61.4 | 12 | 106.1 | 29.7 | 3.16 | 58.8 | 77.7
216090.4 |  |  | 1546 | 59.6 | 70.7 | 96.3 | 28.9 | 33.4 | 0.079 | 103.5 | 11.4 | 69.5 | 40.4 | 72.2 | 0.853 | 101.8 | 207.3 | 173.5 | 99.4 | 558.8 | 0.777 | 453.8 | 9.46 | 107.2 |  | 61.3 | 12 | 106 | 29.7 | 3.16 | 58.6 | 77.8
216091.4 |  |  | 1543 | 58.8 | 70.6 | 96.3 | 29 | 33.4 | 0.084 | 103.5 | 11.4 | 69.5 | 40.4 | 72.3 | 0.85 | 101.8 | 206.7 | 173.3 | 99.3 | 557.8 | 0.769 | 454.7 | 9.12 | 107.1 |  | 61.3 | 12 | 105.8 | 29.7 | 3.15 | 58.1 | 77.8
216092.4 |  |  | 1546 | 57.4 | 70.6 | 96.3 | 29 | 33.4 | 0.072 | 103.5 | 11.4 | 69.5 | 40.3 | 72.3 | 0.849 | 101.8 | 207.7 | 173.7 | 99.3 | 556.7 | 0.758 | 454.1 | 9.14 | 107.1 |  | 61.2 | 12 | 105.7 | 29.7 | 3.15 | 57.8 | 77.8
216093.4 |  |  | 1550 | 56.9 | 70.4 | 96.2 | 28.9 | 33.4 | 0.055 | 103.5 | 11.4 | 69.5 | 40.3 | 72.3 | 0.847 | 101.8 | 209 | 174.6 | 99.2 | 555.6 | 0.753 | 454.1 | 9.35 | 107 |  | 61.2 | 12 | 105.7 | 29.7 | 3.15 | 57.7 | 77.9
216094.4 |  |  | 1555 | 57.3 | 70.3 | 96.2 | 28.9 | 33.4 | 0.055 | 103.6 | 11.4 | 69.5 | 40.3 | 72.3 | 0.846 | 101.8 | 210.1 | 175.7 | 99.2 | 554.6 | 0.758 | 454.1 | 9.56 | 107 |  | 61.1 | 12 | 105.9 | 29.7 | 3.14 | 57.9 | 77.9
216095.4 |  |  | 1548 | 57.5 | 70.3 | 96.2 | 28.9 | 33.5 | 0.054 | 103.6 | 11.4 | 69.5 | 40.4 | 72.3 | 0.846 | 101.8 | 209.3 | 175.5 | 99.2 | 553.6 | 0.749 | 455.1 | 9.16 | 106.9 |  | 61.1 | 12 | 105.7 | 29.7 | 3.14 | 57.5 | 77.9
216096.4 |  |  | 1548 | 57.5 | 70.2 | 96.1 | 28.9 | 33.5 | 0.053 | 103.6 | 11.4 | 69.5 | 40.4 | 72.2 | 0.843 | 101.8 | 209.8 | 175.8 | 99.1 | 552.6 | 0.75 | 454.9 | 9.22 | 106.9 |  | 61.1 | 12 | 105.7 | 29.7 | 3.13 | 57.5 | 78
216097.4 |  |  | 1548 | 56.9 | 70.2 | 96.1 | 28.9 | 33.6 | 0.049 | 103.6 | 11.4 | 69.5 | 40.4 | 72.3 | 0.837 | 101.8 | 210.3 | 176.2 | 99.1 | 551.6 | 0.746 | 453.5 | 9.13 | 106.9 |  | 61.1 | 12 | 105.6 | 29.7 | 3.13 | 57.4 | 78.1
216098.4 |  |  | 1549 | 56.7 | 70.1 | 96 | 28.9 | 33.6 | 0.065 | 103.6 | 11.4 | 69.5 | 40.4 | 72.2 | 0.838 | 101.8 | 211 | 176.8 | 99 | 550.6 | 0.749 | 454.1 | 9.12 | 106.8 |  | 61.1 | 12 | 105.6 | 29.7 | 3.13 | 57.2 | 78.1
216099.4 |  |  | 1548 | 56.4 | 69.9 | 96 | 28.9 | 33.6 | 0.057 | 103.6 | 11.4 | 69.6 | 40.4 | 72.3 | 0.837 | 101.8 | 210.9 | 177 | 98.9 | 549.6 | 0.745 | 454.7 | 9.03 | 106.8 |  | 61.1 | 12 | 105.6 | 29.7 | 3.12 | 57.1 | 78.1
216100.4 |  |  | 1550 | 56.2 | 69.9 | 95.9 | 28.9 | 33.6 | 0.043 | 103.8 | 11.4 | 69.6 | 40.3 | 72.3 | 0.836 | 101.8 | 211.7 | 177.5 | 98.9 | 548.7 | 0.745 | 454.4 | 9.24 | 106.8 |  | 61.1 | 12 | 105.6 | 29.7 | 3.12 | 57.2 | 78.1
216101.4 |  |  | 1550 | 56.2 | 69.9 | 95.8 | 28.9 | 33.6 | 0.058 | 103.6 | 11.4 | 69.6 | 40.3 | 72.3 | 0.835 | 101.8 | 211.8 | 177.8 | 98.8 | 547.6 | 0.743 | 453.9 | 9.05 | 106.7 |  | 61.2 | 12 | 105.6 | 29.7 | 3.12 | 57.1 | 78.2
216102.4 |  |  | 1549 | 56.1 | 69.8 | 95.8 | 28.9 | 33.6 | 0.044 | 103.8 | 11.4 | 69.6 | 40.3 | 72.4 | 0.832 | 101.8 | 211.8 | 177.9 | 98.7 | 546.7 | 0.74 | 453.1 | 9.07 | 106.7 |  | 61.3 | 12 | 105.6 | 29.7 | 3.12 | 57.1 | 78.2
216103.4 |  |  | 1552 | 56.3 | 69.7 | 95.8 | 28.9 | 33.6 | 0.06 | 103.7 | 11.4 | 69.6 | 40.3 | 72.4 | 0.831 | 101.8 | 212.2 | 178.4 | 98.7 | 545.7 | 0.739 | 454.7 | 9.17 | 106.6 |  | 61.3 | 12 | 105.7 | 29.7 | 3.11 | 57.1 | 78.3
216104.4 |  |  | 1549 | 56.1 | 69.7 | 95.7 | 28.9 | 33.6 | 0.06 | 103.7 | 11.4 | 69.6 | 40.3 | 72.4 | 0.831 | 101.8 | 212.1 | 178.2 | 98.7 | 544.8 | 0.739 | 454.6 | 9.07 | 106.6 |  | 61.5 | 12 | 105.6 | 29.7 | 3.11 | 57 | 78.3
216105.4 |  |  | 1549 | 56.2 | 69.7 | 95.6 | 28.8 | 33.6 | 0.059 | 103.7 | 11.4 | 69.6 | 40.3 | 72.3 | 0.83 | 101.8 | 212.4 | 178.4 | 98.5 | 543.8 | 0.74 | 454.8 | 9.07 | 106.6 |  | 61.6 | 12 | 105.6 | 29.7 | 3.11 | 56.9 | 78.3
216106.4 |  |  | 1550 | 56 | 69.6 | 95.6 | 28.9 | 33.6 | 0.048 | 103.8 | 11.4 | 69.6 | 40.2 | 72.4 | 0.83 | 101.8 | 212.9 | 178.8 | 98.4 | 542.9 | 0.742 | 454.3 | 9.25 | 106.5 |  | 61.8 | 12 | 105.6 | 29.7 | 3.1 | 57 | 78.3
216107.4 |  |  | 1550 | 56.2 | 69.6 | 95.5 | 28.9 | 33.6 | 0.051 | 103.8 | 11.4 | 69.6 | 40.2 | 72.3 | 0.829 | 101.8 | 212.8 | 178.8 | 98.3 | 542.1 | 0.74 | 454.4 | 9.08 | 106.5 |  | 62 | 12 | 105.6 | 29.7 | 3.1 | 57 | 78.4
216108.4 |  |  | 1552 | 56.4 | 69.7 | 95.4 | 28.9 | 33.7 | 0.051 | 103.8 | 11.4 | 69.6 | 40.2 | 72.4 | 0.828 | 101.8 | 213 | 179.1 | 98.3 | 541.2 | 0.74 | 455 | 9.14 | 106.5 |  | 62.3 | 12 | 105.7 | 29.7 | 3.1 | 57 | 78.5
216109.4 |  |  | 1548 | 56.3 | 69.7 | 95.4 | 28.8 | 33.7 | 0.062 | 103.7 | 11.4 | 69.6 | 40.3 | 72.4 | 0.827 | 101.8 | 212.7 | 179 | 98.3 | 540.3 | 0.741 | 453.9 | 8.96 | 106.5 |  | 62.5 | 12 | 105.5 | 29.7 | 3.1 | 56.8 | 78.5
216110.4 |  |  | 1547 | 55.8 | 69.8 | 95.4 | 28.8 | 33.7 | 0.062 | 103.7 | 11.4 | 69.5 | 40.2 | 72.4 | 0.827 | 101.8 | 213.1 | 179.1 | 98.2 | 539.4 | 0.741 | 454.2 | 8.9 | 106.5 |  | 62.7 | 12 | 105.5 | 29.8 | 3.1 | 56.6 | 78.5
216111.4 |  |  | 1550 | 55.4 | 69.8 | 95.4 | 28.8 | 33.6 | 0.055 | 103.8 | 11.4 | 69.5 | 40.2 | 72.4 | 0.826 | 101.8 | 213.6 | 179.5 | 98.1 | 538.6 | 0.74 | 454.1 | 9.04 | 106.4 |  | 62.9 | 12 | 105.4 | 29.8 | 3.1 | 56.6 | 78.6
216112.4 |  |  | 1552 | 55.3 | 69.9 | 95.3 | 28.9 | 33.7 | 0.044 | 103.8 | 11.4 | 69.5 | 40.2 | 72.5 | 0.827 | 101.8 | 214.1 | 180 | 98.1 | 537.7 | 0.737 | 454.5 | 9.09 | 106.4 |  | 63.2 | 12 | 105.4 | 29.7 | 3.1 | 56.7 | 78.6
216113.4 |  |  | 1557 | 56.1 | 70.1 | 95.3 | 28.8 | 33.7 | 0.055 | 103.8 | 11.4 | 69.5 | 40.2 | 72.5 | 0.829 | 101.8 | 215.2 | 180.8 | 98 | 536.9 | 0.744 | 454.6 | 9.41 | 106.4 |  | 63.5 | 12 | 105.7 | 29.7 | 3.1 | 57.1 | 78.6
216114.4 |  |  | 1551 | 56.6 | 70.2 | 95.3 | 28.8 | 33.7 | 0.046 | 103.8 | 11.4 | 69.5 | 40.3 | 72.5 | 0.828 | 101.8 | 214 | 180.3 | 97.9 | 536.1 | 0.741 | 455 | 9.12 | 106.4 |  | 63.7 | 12 | 105.6 | 29.7 | 3.11 | 57 | 78.7
216115.4 |  |  | 1548 | 56.8 | 70.3 | 95.2 | 28.8 | 33.7 | 0.046 | 103.8 | 11.4 | 69.5 | 40.3 | 72.4 | 0.829 | 101.8 | 213.7 | 180.1 | 97.9 | 535.2 | 0.739 | 453.9 | 9.06 | 106.4 |  | 63.9 | 12 | 105.6 | 29.8 | 3.11 | 56.9 | 78.7
216116.4 |  |  | 1545 | 56.1 | 70.4 | 95.2 | 28.8 | 33.7 | 0.053 | 103.8 | 11.4 | 69.5 | 40.4 | 72.4 | 0.829 | 101.8 | 213.7 | 180 | 97.8 | 534.4 | 0.742 | 455.3 | 8.94 | 106.3 |  | 64.2 | 12 | 105.5 | 29.8 | 3.11 | 56.7 | 78.8
216117.4 |  |  | 1548 | 55.7 | 70.6 | 95.2 | 28.8 | 33.7 | 0.057 | 103.9 | 11.4 | 69.5 | 40.3 | 72.4 | 0.83 | 101.8 | 214.2 | 180.5 | 97.8 | 533.6 | 0.742 | 455.6 | 9.02 | 106.3 |  | 64.5 | 12 | 105.4 | 29.8 | 3.11 | 56.7 | 78.8
216118.4 |  |  | 1550 | 55.5 | 70.7 | 95.1 | 28.8 | 33.7 | 0.057 | 103.8 | 11.4 | 69.5 | 40.2 | 72.5 | 0.831 | 101.8 | 214.7 | 181 | 97.7 | 532.8 | 0.742 | 453.6 | 8.98 | 106.3 |  | 64.7 | 12 | 105.5 | 29.8 | 3.11 | 56.7 | 78.8
216119.4 |  |  | 1552 | 55.6 | 70.9 | 95.1 | 28.7 | 33.7 | 0.052 | 103.9 | 11.4 | 69.5 | 40.2 | 72.5 | 0.834 | 101.8 | 215.2 | 181.3 | 97.7 | 531.9 | 0.744 | 455 | 9.06 | 106.3 |  | 64.9 | 12 | 105.6 | 29.8 | 3.11 | 56.7 | 78.9
216120.4 |  |  | 1549 | 55.5 | 71.1 | 95 | 28.7 | 33.7 | 0.057 | 103.8 | 11.4 | 69.5 | 40.2 | 72.6 | 0.834 | 101.8 | 215 | 181.4 | 97.6 | 531.2 | 0.743 | 454.9 | 8.97 | 106.3 |  | 65.2 | 12 | 105.4 | 29.8 | 3.11 | 56.5 | 78.9
216121.4 |  |  | 1550 | 55.5 | 71.3 | 94.9 | 28.7 | 33.8 | 0.057 | 103.8 | 11.4 | 69.5 | 40.2 | 72.6 | 0.836 | 101.8 | 215.5 | 181.6 | 97.6 | 530.5 | 0.746 | 454.5 | 9.05 | 106.3 |  | 65.3 | 12 | 105.4 | 29.8 | 3.11 | 56.5 | 78.9
216122.4 |  |  | 1548 | 55.3 | 71.4 | 94.9 | 28.7 | 33.8 | 0.064 | 103.8 | 11.4 | 69.5 | 40.1 | 72.6 | 0.837 | 101.8 | 215.1 | 181.8 | 97.4 | 529.8 | 0.746 | 454 | 8.87 | 106.3 |  | 65.4 | 12 | 105.4 | 29.8 | 3.1 | 56.3 | 78.9
216123.4 |  |  | 1546 | 55 | 71.6 | 94.9 | 28.7 | 33.7 | 0.064 | 103.8 | 11.4 | 69.5 | 40.1 | 72.6 | 0.839 | 101.8 | 215.2 | 181.8 | 97.4 | 529.1 | 0.743 | 454.1 | 8.82 | 106.2 |  | 65.7 | 12 | 105.4 | 29.8 | 3.1 | 56.2 | 79
216124.4 |  |  | 1548 | 54.7 | 71.7 | 94.9 | 28.7 | 33.7 | 0.061 | 103.8 | 11.4 | 69.5 | 40 | 72.6 | 0.843 | 101.8 | 215.8 | 182.1 | 97.4 | 528.3 | 0.747 | 454.6 | 8.88 | 106.2 |  | 65.8 | 12 | 105.3 | 29.8 | 3.09 | 56.1 | 79.1
216125.4 |  |  | 1552 | 54.6 | 71.9 | 94.9 | 28.7 | 33.7 | 0.049 | 103.9 | 11.4 | 69.5 | 40.1 | 72.6 | 0.848 | 101.8 | 216.6 | 182.7 | 97.3 | 527.7 | 0.748 | 454.1 | 8.98 | 106.2 |  | 66 | 12 | 105.4 | 29.8 | 3.09 | 56.2 | 79.1
216126.4 |  |  | 1554 | 55 | 72.1 | 94.8 | 28.7 | 33.7 | 0.05 | 103.9 | 11.4 | 69.4 | 40.1 | 72.6 | 0.847 | 101.8 | 216.9 | 183.1 | 97.3 | 526.9 | 0.748 | 454.6 | 9.05 | 106.2 |  | 66.2 | 12 | 105.5 | 29.8 | 3.08 | 56.3 | 79.1
216127.4 |  |  | 1550 | 55.3 | 72.2 | 94.8 | 28.7 | 33.8 | 0.056 | 103.8 | 11.4 | 69.4 | 40.1 | 72.6 | 0.85 | 101.8 | 216.3 | 182.8 | 97.3 | 526.3 | 0.742 | 453.7 | 8.93 | 106.1 |  | 66.3 | 12 | 105.4 | 29.8 | 3.08 | 56.3 | 79.1
216128.4 |  |  | 1548 | 55.2 | 72.4 | 94.8 | 28.7 | 33.8 | 0.048 | 103.9 | 11.4 | 69.4 | 40.2 | 72.6 | 0.852 | 101.8 | 216.1 | 182.8 | 97.2 | 525.7 | 0.743 | 455 | 8.91 | 106.1 |  | 66.5 | 12 | 105.4 | 29.8 | 3.07 | 56.2 | 79.1
216129.4 |  |  | 1548 | 54.8 | 72.5 | 94.7 | 28.7 | 33.8 | 0.052 | 103.8 | 11.4 | 69.4 | 40.2 | 72.6 | 0.856 | 101.7 | 216.2 | 182.9 | 97.2 | 525.2 | 0.738 | 455.2 | 8.8 | 106 |  | 66.6 | 12 | 105.3 | 29.8 | 3.07 | 56.1 | 79.2
216130.4 |  |  | 1549 | 54.6 | 72.7 | 94.7 | 28.7 | 33.8 | 0.051 | 103.9 | 11.4 | 69.4 | 40.1 | 72.7 | 0.86 | 101.8 | 216.7 | 183.2 | 97.1 | 524.5 | 0.74 | 453.6 | 8.9 | 106 |  | 66.7 | 12 | 105.3 | 29.8 | 3.06 | 56.1 | 79.2
216131.4 |  |  | 1551 | 54.6 | 72.8 | 94.7 | 28.7 | 33.8 | 0.046 | 103.8 | 11.4 | 69.4 | 40.1 | 72.6 | 0.861 | 101.8 | 217.1 | 183.6 | 97.1 | 523.9 | 0.741 | 454.9 | 8.9 | 106 |  | 66.8 | 12 | 105.3 | 29.8 | 3.05 | 56.1 | 79.3
216132.4 |  |  | 1554 | 54.9 | 72.9 | 94.7 | 28.7 | 33.8 | 0.048 | 103.9 | 11.4 | 69.4 | 40.1 | 72.7 | 0.864 | 101.8 | 217.5 | 184 | 97 | 523.3 | 0.743 | 454.2 | 9 | 106 |  | 66.9 | 12 | 105.4 | 29.9 | 3.05 | 56.2 | 79.3
216133.4 |  |  | 1550 | 55.1 | 73.1 | 94.6 | 28.7 | 33.8 | 0.047 | 103.9 | 11.4 | 69.4 | 40.2 | 72.7 | 0.866 | 101.8 | 217.2 | 183.9 | 97 | 522.8 | 0.739 | 454.7 | 8.92 | 106 |  | 67.1 | 12 | 105.4 | 29.9 | 3.04 | 56.2 | 79.3
216134.4 |  |  | 1548 | 55.2 | 73.2 | 94.6 | 28.7 | 33.9 | 0.056 | 103.8 | 11.4 | 69.4 | 40.1 | 72.8 | 0.865 | 101.8 | 217 | 183.8 | 96.9 | 522.2 | 0.741 | 453.5 | 8.88 | 106 |  | 67.2 | 12 | 105.3 | 29.9 | 3.03 | 56.1 | 79.4
216135.4 |  |  | 1546 | 54.8 | 73.4 | 94.6 | 28.7 | 33.9 | 0.057 | 103.8 | 11.4 | 69.4 | 40.2 | 72.8 | 0.869 | 101.8 | 217 | 183.6 | 96.9 | 521.7 | 0.741 | 453.2 | 8.71 | 106 |  | 67.3 | 12 | 105.2 | 29.9 | 3.02 | 55.9 | 79.4
216136.4 |  |  | 1548 | 54.4 | 73.5 | 94.5 | 28.7 | 33.9 | 0.052 | 103.9 | 11.4 | 69.5 | 40.2 | 72.8 | 0.871 | 101.8 | 217.4 | 183.9 | 96.9 | 521.2 | 0.736 | 454.2 | 8.69 | 106 |  | 67.4 | 12 | 105.3 | 29.9 | 3.01 | 55.8 | 79.4
216137.4 |  |  | 1549 | 53.8 | 73.7 | 94.5 | 28.7 | 33.9 | 0.052 | 103.8 | 11.4 | 69.5 | 40.2 | 72.7 | 0.875 | 101.8 | 217.8 | 184.3 | 96.8 | 520.6 | 0.733 | 454.2 | 8.74 | 106 |  | 67.4 | 12.1 | 105.2 | 29.9 | 3 | 55.7 | 79.4
216138.4 |  |  | 1553 | 53.8 | 73.7 | 94.4 | 28.7 | 33.9 | 0.045 | 103.9 | 11.4 | 69.5 | 40.2 | 72.8 | 0.876 | 101.8 | 218.6 | 184.8 | 96.8 | 520.1 | 0.733 | 454.5 | 8.91 | 105.9 |  | 67.5 | 12.1 | 105.3 | 29.9 | 2.99 | 55.9 | 79.6
216139.4 |  |  | 1553 | 54.2 | 73.8 | 94.4 | 28.7 | 33.9 | 0.043 | 103.9 | 11.4 | 69.5 | 40.2 | 72.8 | 0.876 | 101.8 | 218.7 | 185.1 | 96.8 | 519.6 | 0.737 | 453.6 | 8.96 | 106 |  | 67.6 | 12 | 105.3 | 29.9 | 2.98 | 56 | 79.6
216140.4 |  |  | 1551 | 54.6 | 73.9 | 94.4 | 28.7 | 33.9 | 0.056 | 103.9 | 11.4 | 69.5 | 40.3 | 72.8 | 0.879 | 101.8 | 217.9 | 185 | 96.7 | 519.2 | 0.738 | 454.5 | 8.79 | 106 |  | 67.7 | 12 | 105.3 | 29.9 | 2.97 | 55.9 | 79.6
216141.4 |  |  | 1546 | 54.4 | 73.9 | 94.3 | 28.7 | 33.9 | 0.055 | 103.9 | 11.4 | 69.5 | 40.2 | 72.8 | 0.878 | 101.8 | 217.8 | 184.6 | 96.7 | 518.7 | 0.733 | 454.8 | 8.67 | 105.9 |  | 67.7 | 12 | 105.3 | 29.9 | 2.96 | 55.7 | 79.6
216142.4 |  |  | 1550 | 54.1 | 73.9 | 94.4 | 28.7 | 33.9 | 0.048 | 103.9 | 11.4 | 69.5 | 40.2 | 72.8 | 0.883 | 101.8 | 218.5 | 185.1 | 96.7 | 518.2 | 0.735 | 454.6 | 8.76 | 106 |  | 67.8 | 12 | 105.2 | 29.9 | 2.95 | 55.7 | 79.7
216143.4 |  |  | 1549 | 53.7 | 74 | 94.4 | 28.7 | 33.9 | 0.051 | 103.9 | 11.4 | 69.5 | 40.2 | 72.8 | 0.882 | 101.8 | 218.4 | 185.2 | 96.6 | 517.7 | 0.734 | 454.4 | 8.7 | 105.9 |  | 67.8 | 12 | 105.3 | 29.9 | 2.94 | 55.7 | 79.7
216144.4 |  |  | 1553 | 54.1 | 74.1 | 94.3 | 28.6 | 33.8 | 0.052 | 104 | 11.4 | 69.5 | 40.2 | 72.9 | 0.884 | 101.8 | 219.4 | 185.9 | 96.6 | 517.3 | 0.739 | 453.9 | 8.91 | 105.9 |  | 67.8 | 12 | 105.3 | 29.8 | 2.93 | 55.9 | 79.7
216145.4 |  |  | 1552 | 54.4 | 74.2 | 94.3 | 28.7 | 33.8 | 0.044 | 104 | 11.4 | 69.5 | 40.2 | 72.9 | 0.883 | 101.8 | 219.1 | 185.8 | 96.5 | 516.8 | 0.736 | 454.9 | 8.88 | 105.9 |  | 67.8 | 12 | 105.3 | 29.9 | 2.93 | 56 | 79.8
216146.4 |  |  | 1550 | 54.6 | 74.2 | 94.2 | 28.6 | 33.8 | 0.05 | 104 | 11.4 | 69.5 | 40.1 | 72.9 | 0.886 | 101.8 | 219.1 | 185.7 | 96.5 | 516.6 | 0.738 | 454.4 | 8.87 | 105.9 |  | 67.9 | 12 | 105.3 | 29.8 | 2.92 | 55.9 | 79.8
216147.4 |  |  | 1546 | 54.3 | 74.3 | 94.2 | 28.7 | 33.9 | 0.069 | 103.8 | 11.4 | 69.5 | 40.2 | 72.9 | 0.887 | 101.8 | 218.3 | 185.5 | 96.5 | 516.1 | 0.733 | 454.6 | 8.54 | 105.9 |  | 67.9 | 12 | 105.2 | 29.9 | 2.91 | 55.6 | 79.8
216148.4 |  |  | 1546 | 53.7 | 74.5 | 94.2 | 28.7 | 33.9 | 0.058 | 103.9 | 11.4 | 69.5 | 40.1 | 72.9 | 0.888 | 101.8 | 219 | 185.7 | 96.4 | 515.7 | 0.731 | 454.4 | 8.59 | 105.9 |  | 68 | 12 | 105.2 | 29.9 | 2.9 | 55.5 | 79.9
216149.4 |  |  | 1549 | 53.2 | 74.5 | 94.2 | 28.7 | 33.9 | 0.059 | 103.9 | 11.4 | 69.5 | 40.1 | 72.9 | 0.889 | 101.8 | 219.3 | 186.1 | 96.4 | 515.2 | 0.733 | 454.4 | 8.64 | 105.9 |  | 68.1 | 12 | 105.1 | 29.9 | 2.89 | 55.4 | 79.9
216150.4 |  |  | 1552 | 53.3 | 74.6 | 94.2 | 28.6 | 33.8 | 0.043 | 104 | 11.4 | 69.6 | 40 | 73 | 0.892 | 101.8 | 220 | 186.7 | 96.3 | 514.8 | 0.731 | 454.2 | 8.83 | 105.9 |  | 68.2 | 12 | 105.3 | 29.9 | 2.89 | 55.7 | 79.9
216151.4 |  |  | 1552 | 53.8 | 74.6 | 94.1 | 28.6 | 33.8 | 0.052 | 104 | 11.4 | 69.6 | 40 | 73 | 0.889 | 101.8 | 219.6 | 186.6 | 96.3 | 514.4 | 0.731 | 454.1 | 8.78 | 105.9 |  | 68.2 | 12 | 105.3 | 29.8 | 2.88 | 55.6 | 80
216152.4 |  |  | 1548 | 54 | 74.7 | 94.2 | 28.7 | 33.8 | 0.056 | 103.9 | 11.4 | 69.6 | 40 | 73 | 0.89 | 101.8 | 219.4 | 186.4 | 96.3 | 514.1 | 0.728 | 454.6 | 8.67 | 106 |  | 68.3 | 12 | 105.2 | 29.9 | 2.87 | 55.6 | 80.1
216153.4 |  |  | 1547 | 53.9 | 74.7 | 94.1 | 28.7 | 33.9 | 0.062 | 103.9 | 11.4 | 69.6 | 40 | 73.1 | 0.89 | 101.8 | 219.2 | 186.3 | 96.2 | 513.7 | 0.727 | 454.3 | 8.6 | 106 |  | 68.4 | 12 | 105.2 | 29.9 | 2.86 | 55.5 | 80.1
216154.4 |  |  | 1548 | 53.4 | 74.8 | 94.1 | 28.7 | 34.1 | 0.053 | 103.9 | 11.4 | 69.6 | 40.1 | 73 | 0.892 | 101.8 | 219.6 | 186.5 | 96.2 | 513.3 | 0.725 | 455.1 | 8.61 | 105.9 |  | 68.4 | 12 | 105.2 | 29.9 | 2.85 | 55.4 | 80.1
216155.4 |  |  | 1550 | 53.3 | 74.8 | 94 | 28.7 | 34.1 | 0.064 | 103.9 | 11.4 | 69.6 | 40.1 | 73 | 0.894 | 101.8 | 220.2 | 187 | 96.2 | 513.1 | 0.722 | 453.7 | 8.62 | 106 |  | 68.5 | 12 | 105.1 | 30 | 2.84 | 55.4 | 80.1
216156.4 |  |  | 1548 | 53.1 | 74.9 | 94 | 28.7 | 33.9 | 0.052 | 103.9 | 11.4 | 69.6 | 40.1 | 73 | 0.895 | 101.8 | 220.4 | 187.1 | 96.2 | 512.6 | 0.718 | 453.9 | 8.61 | 106 |  | 68.6 | 12 | 105.2 | 29.9 | 2.84 | 55.4 | 80.2
216157.4 |  |  | 1550 | 53.2 | 74.9 | 94 | 28.7 | 33.9 | 0.054 | 103.9 | 11.4 | 69.6 | 40.1 | 73.1 | 0.898 | 101.8 | 220.9 | 187.5 | 96.1 | 512.3 | 0.719 | 455.1 | 8.66 | 106 |  | 68.6 | 12 | 105.2 | 29.9 | 2.83 | 55.4 | 80.2
216158.4 |  |  | 1550 | 53.1 | 74.9 | 93.9 | 28.6 | 33.8 | 0.053 | 104 | 11.4 | 69.7 | 40.1 | 73.1 | 0.897 | 101.8 | 220.8 | 187.6 | 96.1 | 511.9 | 0.719 | 454.4 | 8.65 | 106 |  | 68.6 | 12 | 105.2 | 29.9 | 2.83 | 55.4 | 80.2
216159.4 |  |  | 1551 | 53.3 | 75 | 93.9 | 28.6 | 33.9 | 0.055 | 103.9 | 11.4 | 69.7 | 40.1 | 73.1 | 0.897 | 101.8 | 221 | 187.7 | 96.1 | 511.5 | 0.722 | 454.8 | 8.73 | 105.9 |  | 68.7 | 12 | 105.2 | 29.9 | 2.82 | 55.5 | 80.3
216160.4 |  |  | 1550 | 53.4 | 75.1 | 93.8 | 28.6 | 33.9 | 0.053 | 103.9 | 11.4 | 69.7 | 40.1 | 73.1 | 0.9 | 101.8 | 220.9 | 187.7 | 96.1 | 511.2 | 0.721 | 453.4 | 8.62 | 106 |  | 68.8 | 12 | 105.1 | 29.9 | 2.82 | 55.5 | 80.3
216161.4 |  |  | 1550 | 53.4 | 75.1 | 93.8 | 28.6 | 33.9 | 0.047 | 104 | 11.4 | 69.7 | 40.1 | 73.1 | 0.901 | 101.8 | 221.3 | 187.9 | 96 | 510.9 | 0.719 | 454.1 | 8.68 | 105.9 |  | 68.9 | 12 | 105.2 | 29.9 | 2.81 | 55.5 | 80.3
216162.4 |  |  | 1547 | 53.2 | 75.2 | 93.8 | 28.6 | 34.1 | 0.054 | 103.9 | 11.4 | 69.6 | 40.2 | 73.1 | 0.904 | 101.8 | 220.6 | 187.7 | 95.9 | 510.5 | 0.717 | 454.1 | 8.53 | 105.9 |  | 69 | 12 | 105.1 | 30 | 2.81 | 55.3 | 80.3
216163.4 |  |  | 1550 | 53.1 | 75.2 | 93.7 | 28.6 | 34 | 0.045 | 104 | 11.4 | 69.6 | 40.2 | 73.1 | 0.903 | 101.8 | 221.6 | 188.2 | 96 | 510.3 | 0.717 | 454.3 | 8.71 | 106 |  | 69.1 | 12 | 105.3 | 29.9 | 2.8 | 55.5 | 80.4
216164.4 |  |  | 1549 | 53 | 75.4 | 93.8 | 28.6 | 33.9 | 0.055 | 103.9 | 11.4 | 69.6 | 40.2 | 73.2 | 0.903 | 101.8 | 221.3 | 188.2 | 95.9 | 509.9 | 0.714 | 454.5 | 8.56 | 105.9 |  | 69.2 | 12 | 105.1 | 29.9 | 2.79 | 55.3 | 80.4
216165.4 |  |  | 1549 | 53 | 75.4 | 93.7 | 28.6 | 33.9 | 0.049 | 104 | 11.4 | 69.6 | 40.2 | 73.1 | 0.902 | 101.8 | 221.3 | 188.2 | 95.9 | 509.6 | 0.714 | 453.9 | 8.57 | 105.9 |  | 69.3 | 12 | 105.1 | 29.9 | 2.79 | 55.2 | 80.4
216166.4 |  |  | 1547 | 52.7 | 75.4 | 93.7 | 28.6 | 33.9 | 0.054 | 103.9 | 11.4 | 69.6 | 40 | 73.2 | 0.904 | 101.8 | 221 | 188.2 | 95.9 | 509.3 | 0.713 | 455.2 | 8.45 | 105.9 |  | 69.3 | 12 | 105 | 29.9 | 2.78 | 55.1 | 80.5
216167.4 |  |  | 1548 | 52.4 | 75.4 | 93.6 | 28.6 | 34.1 | 0.05 | 103.9 | 11.4 | 69.5 | 40 | 73.2 | 0.906 | 101.8 | 221.6 | 188.3 | 95.8 | 509 | 0.709 | 453.9 | 8.49 | 105.9 |  | 69.4 | 12 | 105.1 | 29.9 | 2.78 | 55.1 | 80.6
216168.4 |  |  | 1550 | 52.3 | 75.6 | 93.6 | 28.6 | 33.9 | 0.049 | 104 | 11.4 | 69.5 | 40.1 | 73.2 | 0.907 | 101.8 | 221.9 | 188.6 | 95.8 | 508.7 | 0.707 | 453.5 | 8.57 | 105.9 |  | 69.6 | 12 | 105.1 | 29.9 | 2.77 | 55.1 | 80.6
216169.4 |  |  | 1556 | 52.5 | 75.6 | 93.5 | 28.6 | 33.9 | 0.033 | 104.1 | 11.4 | 69.5 | 40.1 | 73.1 | 0.909 | 101.8 | 223 | 189.4 | 95.7 | 508.5 | 0.709 | 454.5 | 8.87 | 105.9 |  | 69.7 | 12 | 105.3 | 30 | 2.77 | 55.5 | 80.6
216170.4 |  |  | 1553 | 53.1 | 75.7 | 93.5 | 28.6 | 34.1 | 0.055 | 103.9 | 11.4 | 69.5 | 40.2 | 73.2 | 0.907 | 101.8 | 222.2 | 189.3 | 95.7 | 508.1 | 0.707 | 454.8 | 8.6 | 105.9 |  | 69.8 | 12.1 | 105.2 | 30 | 2.76 | 55.3 | 80.6
216171.4 |  |  | 1549 | 53.3 | 75.9 | 93.4 | 28.6 | 34.1 | 0.053 | 103.9 | 11.4 | 69.5 | 40.3 | 73.2 | 0.909 | 101.8 | 221.8 | 188.9 | 95.7 | 507.9 | 0.709 | 455 | 8.53 | 105.9 |  | 69.9 | 12 | 105.1 | 30 | 2.76 | 55.2 | 80.7
216172.4 |  |  | 1546 | 53 | 75.9 | 93.3 | 28.7 | 34.1 | 0.054 | 103.9 | 11.5 | 69.5 | 40.2 | 73.3 | 0.908 | 101.8 | 221.3 | 188.5 | 95.6 | 507.6 | 0.703 | 453.7 | 8.38 | 105.9 |  | 70 | 12 | 105.1 | 30 | 2.75 | 55.1 | 80.7
216173.4 |  |  | 1549 | 52.5 | 76 | 93.3 | 28.6 | 34.1 | 0.053 | 104 | 11.4 | 69.5 | 40.2 | 73.3 | 0.912 | 101.8 | 222.3 | 189 | 95.6 | 507.3 | 0.703 | 454.4 | 8.51 | 105.9 |  | 70.1 | 12 | 105 | 30 | 2.75 | 55.1 | 80.7
216174.4 |  |  | 1550 | 52.3 | 76.1 | 93.3 | 28.6 | 34.1 | 0.048 | 103.9 | 11.4 | 69.5 | 40.2 | 73.3 | 0.911 | 101.8 | 222.2 | 189.1 | 95.6 | 507 | 0.703 | 454.3 | 8.48 | 105.8 |  | 70.2 | 12 | 105 | 30 | 2.75 | 55 | 80.8
216175.4 |  |  | 1550 | 52.3 | 76.2 | 93.2 | 28.6 | 34.1 | 0.047 | 104 | 11.5 | 69.5 | 40.2 | 73.3 | 0.916 | 101.8 | 222.5 | 189.3 | 95.5 | 506.7 | 0.703 | 454.6 | 8.51 | 105.9 |  | 70.3 | 12 | 105.1 | 30 | 2.74 | 55 | 80.8
216176.4 |  |  | 1549 | 52.4 | 76.2 | 93.2 | 28.6 | 34.1 | 0.052 | 104 | 11.5 | 69.5 | 40.2 | 73.3 | 0.913 | 101.8 | 222.5 | 189.3 | 95.5 | 506.5 | 0.698 | 453.6 | 8.48 | 105.9 |  | 70.4 | 12 | 105.1 | 30 | 2.74 | 55 | 80.8
216177.4 |  |  | 1550 | 52.3 | 76.3 | 93.2 | 28.6 | 34.1 | 0.05 | 104 | 11.4 | 69.5 | 40.2 | 73.3 | 0.915 | 101.8 | 222.3 | 189.4 | 95.4 | 506.2 | 0.697 | 453.6 | 8.46 | 105.8 |  | 70.5 | 12 | 105.1 | 30 | 2.74 | 55 | 80.8
216178.4 |  |  | 1548 | 52.1 | 76.4 | 93.2 | 28.6 | 34.1 | 0.055 | 103.9 | 11.5 | 69.5 | 40.2 | 73.3 | 0.914 | 101.8 | 221.9 | 189.3 | 95.4 | 505.9 | 0.697 | 455 | 8.34 | 105.8 |  | 70.6 | 12 | 105 | 30 | 2.73 | 54.9 | 80.9
216179.4 |  |  | 1549 | 51.8 | 76.4 | 93.1 | 28.6 | 33.9 | 0.052 | 104 | 11.5 | 69.4 | 40.2 | 73.4 | 0.916 | 101.8 | 222.6 | 189.5 | 95.4 | 505.8 | 0.695 | 454.5 | 8.38 | 105.8 |  | 70.7 | 12 | 105 | 30 | 2.73 | 54.8 | 81
216180.4 |  |  | 1549 | 51.6 | 76.6 | 93.1 | 28.6 | 33.9 | 0.058 | 103.9 | 11.4 | 69.4 | 40.1 | 73.3 | 0.917 | 101.8 | 222.6 | 189.7 | 95.3 | 505.5 | 0.694 | 454.5 | 8.31 | 105.8 |  | 70.7 | 12 | 105 | 30 | 2.73 | 54.7 | 81.1
216181.4 |  |  | 1552 | 51.5 | 76.6 | 93.1 | 28.6 | 34.1 | 0.043 | 104 | 11.4 | 69.4 | 40.1 | 73.4 | 0.924 | 101.8 | 223.4 | 190 | 95.3 | 505.2 | 0.693 | 454.4 | 8.48 | 105.8 |  | 70.9 | 12 | 105 | 30 | 2.72 | 54.9 | 81.1
216182.4 |  |  | 1554 | 51.8 | 76.7 | 93.1 | 28.6 | 34.1 | 0.048 | 104 | 11.4 | 69.4 | 40 | 73.4 | 0.924 | 101.8 | 223.9 | 190.4 | 95.3 | 505 | 0.691 | 455.2 | 8.6 | 105.8 |  | 71 | 12 | 105.2 | 30.1 | 2.71 | 55 | 81.1
216183.4 |  |  | 1552 | 52.2 | 76.7 | 93 | 28.6 | 34 | 0.047 | 104 | 11.4 | 69.4 | 40 | 73.4 | 0.924 | 101.8 | 223.5 | 190.4 | 95.3 | 504.7 | 0.689 | 454.9 | 8.57 | 105.8 |  | 71.1 | 12 | 105.1 | 30.1 | 2.71 | 55 | 81.1
216184.4 |  |  | 1550 | 52.5 | 76.8 | 93 | 28.6 | 33.9 | 0.051 | 104 | 11.5 | 69.4 | 40 | 73.4 | 0.923 | 101.8 | 223.2 | 190 | 95.3 | 504.5 | 0.691 | 454.7 | 8.51 | 105.8 |  | 71.1 | 12 | 105.1 | 30 | 2.71 | 55 | 81.2
216185.4 |  |  | 1547 | 52.4 | 76.9 | 92.9 | 28.6 | 33.9 | 0.059 | 103.9 | 11.5 | 69.4 | 40 | 73.4 | 0.923 | 101.8 | 222.5 | 189.9 | 95.3 | 504.3 | 0.693 | 453.9 | 8.34 | 105.8 |  | 71.2 | 12 | 105 | 30 | 2.7 | 54.9 | 81.2
216186.4 |  |  | 1548 | 52.1 | 77 | 92.9 | 28.6 | 34 | 0.045 | 104 | 11.5 | 69.4 | 40 | 73.4 | 0.925 | 101.8 | 223.1 | 189.9 | 95.2 | 504 | 0.69 | 454.3 | 8.41 | 105.8 |  | 71.3 | 12 | 105 | 30 | 2.7 | 55 | 81.2
216187.4 |  |  | 1550 | 51.8 | 77.2 | 92.9 | 28.6 | 34.1 | 0.049 | 104 | 11.5 | 69.4 | 40 | 73.4 | 0.929 | 101.8 | 223.3 | 190.2 | 95.2 | 503.8 | 0.688 | 454.4 | 8.41 | 105.8 |  | 71.4 | 12 | 105 | 30 | 2.69 | 54.9 | 81.3
216188.4 |  |  | 1551 | 51.8 | 77.1 | 92.9 | 28.5 | 34 | 0.059 | 103.9 | 11.4 | 69.5 | 39.9 | 73.4 | 0.927 | 101.8 | 223.4 | 190.3 | 95.2 | 503.7 | 0.688 | 453.6 | 8.4 | 105.8 |  | 71.5 | 12 | 105 | 30 | 2.69 | 54.8 | 81.3
216189.4 |  |  | 1549 | 51.8 | 77.3 | 92.9 | 28.5 | 34 | 0.057 | 103.9 | 11.5 | 69.5 | 40 | 73.4 | 0.929 | 101.8 | 223.1 | 190.2 | 95.1 | 503.5 | 0.687 | 454.1 | 8.36 | 105.8 |  | 71.6 | 12 | 105 | 30 | 2.69 | 54.7 | 81.3
216190.4 |  |  | 1548 | 51.7 | 77.4 | 92.9 | 28.5 | 34.1 | 0.061 | 103.9 | 11.5 | 69.5 | 40 | 73.4 | 0.932 | 101.8 | 223.2 | 190.3 | 95.1 | 503.3 | 0.687 | 454.5 | 8.29 | 105.8 |  | 71.6 | 12 | 105 | 30 | 2.68 | 54.7 | 81.4
216191.4 |  |  | 1546 | 51.2 | 77.4 | 92.9 | 28.6 | 34 | 0.061 | 103.9 | 11.5 | 69.5 | 40 | 73.5 | 0.93 | 101.8 | 222.9 | 190.1 | 95.1 | 503.1 | 0.683 | 454.8 | 8.17 | 105.8 |  | 71.8 | 12 | 105 | 30.1 | 2.68 | 54.5 | 81.4
216192.4 |  |  | 1548 | 50.9 | 77.6 | 92.8 | 28.5 | 34.1 | 0.069 | 103.9 | 11.4 | 69.5 | 40 | 73.5 | 0.931 | 101.8 | 223.6 | 190.4 | 95.1 | 502.8 | 0.683 | 455 | 8.2 | 105.8 |  | 71.8 | 12 | 105 | 29.9 | 2.67 | 54.4 | 81.4
216193.4 |  |  | 1550 | 50.6 | 77.7 | 92.8 | 28.5 | 34.1 | 0.056 | 103.9 | 11.4 | 69.5 | 40 | 73.6 | 0.935 | 101.7 | 223.8 | 190.7 | 95.1 | 502.6 | 0.684 | 454.2 | 8.26 | 105.6 |  | 71.9 | 12 | 104.8 | 30 | 2.67 | 54.4 | 81.4
216194.4 |  |  | 1552 | 50.7 | 77.7 | 92.8 | 28.5 | 34 | 0.049 | 104 | 11.5 | 69.5 | 40 | 73.6 | 0.935 | 101.8 | 224.2 | 191 | 95 | 502.5 | 0.68 | 454.6 | 8.32 | 105.8 |  | 71.9 | 12 | 105 | 30.1 | 2.66 | 54.5 | 81.5
216195.4 |  |  | 1551 | 50.8 | 77.8 | 92.8 | 28.5 | 34.1 | 0.054 | 103.9 | 11.4 | 69.5 | 40.1 | 73.6 | 0.935 | 101.8 | 224 | 190.9 | 95 | 502.3 | 0.68 | 454.9 | 8.28 | 105.7 |  | 72.1 | 12 | 105 | 30.1 | 2.66 | 54.4 | 81.5
216196.4 |  |  | 1551 | 51 | 77.7 | 92.8 | 28.5 | 34 | 0.051 | 104 | 11.4 | 69.5 | 40.1 | 73.6 | 0.935 | 101.8 | 224.3 | 191.1 | 94.9 | 502.1 | 0.682 | 454.6 | 8.33 | 105.7 |  | 72.1 | 12 | 105 | 30 | 2.65 | 54.5 | 81.6
216197.4 |  |  | 1549 | 51 | 77.9 | 92.8 | 28.5 | 34 | 0.057 | 103.9 | 11.4 | 69.5 | 40.1 | 73.6 | 0.935 | 101.8 | 223.8 | 190.9 | 95 | 501.9 | 0.682 | 454.1 | 8.13 | 105.7 |  | 72.2 | 12 | 105 | 30 | 2.65 | 54.3 | 81.6
216198.4 |  |  | 1548 | 50.8 | 78 | 92.8 | 28.6 | 34.1 | 0.045 | 104 | 11.5 | 69.5 | 40 | 73.6 | 0.938 | 101.8 | 223.7 | 190.7 | 94.9 | 501.7 | 0.676 | 453.9 | 8.16 | 105.7 |  | 72.3 | 12 | 104.9 | 30.1 | 2.64 | 54.4 | 81.6
216199.4 |  |  | 1552 | 50.7 | 78.1 | 92.7 | 28.5 | 34.2 | 0.048 | 104 | 11.5 | 69.5 | 40 | 73.7 | 0.939 | 101.8 | 224.7 | 191.3 | 94.9 | 501.5 | 0.676 | 454.7 | 8.34 | 105.7 |  | 72.3 | 12 | 105 | 30.1 | 2.63 | 54.5 | 81.7
216200.4 |  |  | 1553 | 50.9 | 78.1 | 92.7 | 28.5 | 34.1 | 0.045 | 104 | 11.5 | 69.5 | 40.1 | 73.6 | 0.943 | 101.8 | 224.7 | 191.6 | 94.9 | 501.4 | 0.674 | 454.5 | 8.45 | 105.7 |  | 72.4 | 12 | 105 | 30.1 | 2.63 | 54.7 | 81.7
216201.4 |  |  | 1551 | 51.3 | 78.2 | 92.7 | 28.6 | 34.1 | 0.051 | 103.9 | 11.5 | 69.5 | 40.1 | 73.7 | 0.94 | 101.8 | 224.3 | 191.3 | 94.9 | 501.2 | 0.671 | 454.6 | 8.29 | 105.7 |  | 72.6 | 12 | 105 | 30.1 | 2.63 | 54.6 | 81.7
216202.4 |  |  | 1549 | 51.4 | 78.3 | 92.7 | 28.6 | 34.1 | 0.045 | 104 | 11.4 | 69.6 | 40.1 | 73.7 | 0.945 | 101.8 | 224.2 | 191.1 | 94.8 | 500.9 | 0.669 | 453.6 | 8.28 | 105.7 |  | 72.6 | 12 | 105 | 30.1 | 2.62 | 54.6 | 81.7
216203.4 |  |  | 1547 | 51.1 | 78.3 | 92.6 | 28.5 | 34.1 | 0.071 | 103.8 | 11.4 | 69.6 | 40.1 | 73.6 | 0.945 | 101.8 | 223.6 | 191 | 94.8 | 500.8 | 0.67 | 454.9 | 8.03 | 105.7 |  | 72.6 | 12 | 104.9 | 30 | 2.62 | 54.2 | 81.8
216204.4 |  |  | 1548 | 50.6 | 78.5 | 92.6 | 28.5 | 34.1 | 0.046 | 104 | 11.4 | 69.6 | 40.1 | 73.6 | 0.947 | 101.8 | 224.5 | 191.3 | 94.8 | 500.7 | 0.668 | 454.9 | 8.19 | 105.7 |  | 72.7 | 12 | 104.9 | 30.1 | 2.61 | 54.2 | 81.8
216205.4 |  |  | 1551 | 50.5 | 78.4 | 92.6 | 28.4 | 34.1 | 0.045 | 104 | 11.4 | 69.6 | 40.1 | 73.7 | 0.946 | 101.8 | 224.8 | 191.6 | 94.8 | 500.5 | 0.665 | 453.9 | 8.19 | 105.7 |  | 72.7 | 12 | 104.9 | 30.1 | 2.61 | 54.3 | 81.8
216206.4 |  |  | 1551 | 50.4 | 78.5 | 92.6 | 28.5 | 34.1 | 0.036 | 104.1 | 11.4 | 69.7 | 40 | 73.7 | 0.95 | 101.8 | 224.9 | 191.7 | 94.8 | 500.2 | 0.663 | 455.1 | 8.25 | 105.7 |  | 72.8 | 12 | 104.9 | 30.1 | 2.6 | 54.4 | 81.8
216207.4 |  |  | 1554 | 50.9 | 78.5 | 92.6 | 28.5 | 34.1 | 0.043 | 104 | 11.4 | 69.7 | 40.1 | 73.7 | 0.951 | 101.8 | 225.3 | 192.1 | 94.8 | 500.1 | 0.667 | 454.1 | 8.35 | 105.7 |  | 72.9 | 12 | 105 | 30.1 | 2.6 | 54.5 | 81.9
216208.4 |  |  | 1548 | 51 | 78.6 | 92.5 | 28.4 | 34.1 | 0.042 | 104 | 11.5 | 69.7 | 40.2 | 73.7 | 0.949 | 101.8 | 224.3 | 191.5 | 94.7 | 499.9 | 0.662 | 455.1 | 8.15 | 105.7 |  | 72.9 | 12 | 104.9 | 30 | 2.59 | 54.4 | 81.9
216209.4 |  |  | 1547 | 50.8 | 78.7 | 92.5 | 28.4 | 34.1 | 0.06 | 103.9 | 11.4 | 69.7 | 40.2 | 73.7 | 0.949 | 101.8 | 224.6 | 191.4 | 94.8 | 499.8 | 0.663 | 453.5 | 8.14 | 105.6 |  | 73.1 | 12 | 105 | 30.1 | 2.59 | 54.3 | 81.9
216210.4 |  |  | 1546 | 50.1 | 78.7 | 92.4 | 28.5 | 34 | 0.051 | 103.9 | 11.4 | 69.7 | 40.2 | 73.8 | 0.951 | 101.8 | 224.4 | 191.3 | 94.7 | 499.6 | 0.66 | 453.5 | 8 | 105.6 |  | 73.1 | 12 | 104.8 | 30.1 | 2.59 | 54 | 81.9
216211.4 |  |  | 1548 | 49.6 | 78.8 | 92.4 | 28.6 | 34.1 | 0.06 | 103.9 | 11.4 | 69.7 | 40.1 | 73.8 | 0.952 | 101.8 | 225.2 | 191.8 | 94.7 | 499.4 | 0.659 | 454.5 | 8.01 | 105.6 |  | 73.2 | 12 | 104.8 | 30.1 | 2.58 | 53.9 | 82
216212.4 |  |  | 1552 | 49.4 | 78.9 | 92.4 | 28.6 | 34.1 | 0.051 | 103.9 | 11.4 | 69.7 | 40 | 73.8 | 0.952 | 101.8 | 225.6 | 192.3 | 94.7 | 499.3 | 0.661 | 454.4 | 8.14 | 105.6 |  | 73.3 | 12 | 104.8 | 30.1 | 2.57 | 54 | 82.1
216213.4 |  |  | 1555 | 49.8 | 79 | 92.4 | 28.5 | 34.1 | 0.049 | 104 | 11.4 | 69.7 | 40 | 73.8 | 0.953 | 101.8 | 226.4 | 192.9 | 94.7 | 499.1 | 0.664 | 454.5 | 8.31 | 105.6 |  | 73.4 | 12 | 104.9 | 30.1 | 2.57 | 54.1 | 82.1
216214.4 |  |  | 1554 | 50.3 | 79.1 | 92.3 | 28.5 | 34.2 | 0.047 | 104 | 11.4 | 69.7 | 40.1 | 73.8 | 0.952 | 101.8 | 226 | 192.8 | 94.7 | 498.9 | 0.664 | 454.1 | 8.23 | 105.6 |  | 73.4 | 12 | 104.9 | 30.1 | 2.57 | 54.2 | 82.1
216215.4 |  |  | 1551 | 50.6 | 79.2 | 92.3 | 28.5 | 34.1 | 0.051 | 103.9 | 11.4 | 69.6 | 40 | 73.8 | 0.953 | 101.8 | 225.8 | 192.6 | 94.6 | 498.8 | 0.662 | 454.5 | 8.21 | 105.6 |  | 73.5 | 12 | 104.9 | 30.1 | 2.56 | 54.2 | 82.1
216216.4 |  |  | 1547 | 50.4 | 79.2 | 92.3 | 28.5 | 34.1 | 0.053 | 103.9 | 11.4 | 69.6 | 40 | 73.8 | 0.953 | 101.8 | 225.2 | 192.2 | 94.6 | 498.6 | 0.66 | 454.4 | 8.06 | 105.6 |  | 73.6 | 12 | 104.8 | 30.2 | 2.56 | 54.1 | 82.2
216217.4 |  |  | 1547 | 50 | 79.2 | 92.3 | 28.6 | 34.1 | 0.058 | 104.6 | 11.4 | 69.6 | 39.9 | 73.8 | 0.958 | 101.8 | 225.5 | 192.5 | 94.6 | 498.5 | 0.661 | 454.9 | 7.99 | 105.5 |  | 73.6 | 12 | 104.9 | 30.1 | 2.56 | 54 | 82.2
216218.4 |  |  | 1549 | 49.7 | 79.4 | 92.3 | 28.6 | 34.1 | 0.052 | 104.9 | 11.4 | 69.6 | 39.9 | 73.8 | 0.959 | 101.8 | 226 | 192.8 | 94.6 | 498.3 | 0.667 | 454.1 | 8.09 | 105.6 |  | 73.6 | 12 | 104.8 | 30.1 | 2.55 | 54.1 | 82.2
216219.4 |  |  | 1552 | 49.8 | 79.4 | 92.2 | 28.4 | 34.1 | 0.044 | 104.8 | 11.4 | 69.6 | 39.9 | 73.8 | 0.962 | 101.8 | 226.8 | 193.3 | 94.5 | 498.2 | 0.666 | 453.8 | 8.26 | 105.5 |  | 73.8 | 12 | 104.9 | 30.1 | 2.55 | 54.3 | 82
216220.4 |  |  | 1551 | 50.1 | 79.5 | 92.2 | 28.5 | 34.1 | 0.054 | 104.7 | 11.4 | 69.5 | 39.9 | 73.9 | 0.959 | 101.8 | 226.3 | 193.3 | 94.5 | 498.1 | 0.662 | 455.1 | 8.09 | 105.6 |  | 73.9 | 12 | 104.8 | 30.1 | 2.55 | 54.3 | 81.8
216221.4 |  |  | 1549 | 50.2 | 79.6 | 92.2 | 28.5 | 34.1 | 0.051 | 104.6 | 11.4 | 69.5 | 39.9 | 73.9 | 0.961 | 101.8 | 226.9 | 193.5 | 94.5 | 497.8 | 0.663 | 454.3 | 8.16 | 105.6 |  | 73.9 | 12 | 104.9 | 30.2 | 2.54 | 54.2 | 81.4
216222.4 |  |  | 1545 | 49.8 | 79.6 | 92.2 | 28.6 | 34.2 | 0.063 | 104.5 | 11.4 | 69.5 | 40 | 73.9 | 0.961 | 101.8 | 226.6 | 193.5 | 94.4 | 497.8 | 0.661 | 454.3 | 7.89 | 105.6 |  | 74.1 | 12 | 104.7 | 30.1 | 2.54 | 53.9 | 81
216223.4 |  |  | 1549 | 49.4 | 79.7 | 92.1 | 28.5 | 34.1 | 0.051 | 104.6 | 11.4 | 69.5 | 39.9 | 73.9 | 0.962 | 101.8 | 227.6 | 194.1 | 94.4 | 497.6 | 0.659 | 454.2 | 8.04 | 105.5 |  | 74.1 | 12 | 104.8 | 30.2 | 2.54 | 54 | 80.3
216224.4 |  |  | 1554 | 49.4 | 79.7 | 92.1 | 28.5 | 34.1 | 0.036 | 104.7 | 11.4 | 69.5 | 39.9 | 73.9 | 0.964 | 101.8 | 228.8 | 194.9 | 94.3 | 497.5 | 0.657 | 454.4 | 8.25 | 105.5 |  | 74.1 | 12 | 104.8 | 30.1 | 2.53 | 54.3 | 79.7
216225.4 |  |  | 1556 | 50 | 79.7 | 92 | 28.5 | 34.1 | 0.044 | 104.6 | 11.4 | 69.5 | 39.9 | 73.9 | 0.966 | 101.8 | 229.4 | 195.8 | 94.3 | 497.3 | 0.657 | 454.4 | 8.35 | 105.5 |  | 74.1 | 12 | 104.9 | 30.1 | 2.53 | 54.4 | 78.8
216226.4 |  |  | 1551 | 50.6 | 79.8 | 91.9 | 28.5 | 34.1 | 0.052 | 104.4 | 11.4 | 69.5 | 39.9 | 73.9 | 0.964 | 101.8 | 229.2 | 195.8 | 94.3 | 497.2 | 0.657 | 454.7 | 8.21 | 105.5 |  | 74.2 | 12 | 104.9 | 30.2 | 2.53 | 54.4 | 78
216227.4 |  |  | 1549 | 50.7 | 79.9 | 91.9 | 28.4 | 34.1 | 0.049 | 104.4 | 11.4 | 69.5 | 39.8 | 73.9 | 0.966 | 101.8 | 229.6 | 196.1 | 94.3 | 497 | 0.657 | 453.8 | 8.19 | 105.5 |  | 74.3 | 12 | 104.9 | 30.1 | 2.52 | 54.3 | 77.1
216228.4 |  |  | 1546 | 50.3 | 79.9 | 91.9 | 28.4 | 34.1 | 0.061 | 104.3 | 11.4 | 69.5 | 39.8 | 73.8 | 0.965 | 101.8 | 229 | 196.1 | 94.3 | 496.9 | 0.657 | 453.8 | 7.99 | 105.5 |  | 74.3 | 12 | 104.8 | 30.1 | 2.52 | 54.1 | 76.2
216229.4 |  |  | 1546 | 49.8 | 79.9 | 91.8 | 28.4 | 34.1 | 0.052 | 104.3 | 11.4 | 69.4 | 39.8 | 73.8 | 0.967 | 101.8 | 229.6 | 196.2 | 94.3 | 496.8 | 0.653 | 455.1 | 8.03 | 105.5 |  | 74.3 | 12 | 104.8 | 30.1 | 2.52 | 54.1 | 75.3
216230.4 |  |  | 1550 | 49.5 | 80 | 91.7 | 28.4 | 34.1 | 0.043 | 104.3 | 11.4 | 69.4 | 39.8 | 73.7 | 0.968 | 101.8 | 230 | 196.7 | 94.2 | 496.6 | 0.653 | 453.7 | 8.05 | 105.5 |  | 74.2 | 12 | 104.8 | 30.1 | 2.51 | 54.1 | 74.4
216231.4 |  |  | 1551 | 49.5 | 80.1 | 91.7 | 28.4 | 34.1 | 0.04 | 104.3 | 11.4 | 69.5 | 39.8 | 73.7 | 0.97 | 101.8 | 230.3 | 196.9 | 94.2 | 496.6 | 0.651 | 454.1 | 8.12 | 105.5 |  | 74.2 | 12 | 104.9 | 30.1 | 2.51 | 54.2 | 73.6
216232.4 |  |  | 1554 | 50 | 80.1 | 91.6 | 28.4 | 34.1 | 0.045 | 104.3 | 11.4 | 69.4 | 39.8 | 73.5 | 0.97 | 101.8 | 230.4 | 197.1 | 94.2 | 496.4 | 0.655 | 454.2 | 8.25 | 105.5 |  | 74.1 | 11.9 | 104.9 | 30.1 | 2.51 | 54.3 | 72.8
216233.4 |  |  | 1552 | 50.3 | 80.1 | 91.4 | 28.4 | 34.1 | 0.053 | 104.2 | 11.4 | 69.5 | 39.8 | 73.4 | 0.97 | 101.8 | 230.2 | 197 | 94.1 | 496.2 | 0.654 | 454.9 | 8.15 | 105.5 |  | 73.9 | 11.9 | 104.9 | 30.1 | 2.51 | 54.2 | 72.1
216234.4 |  |  | 1548 | 50.3 | 80.2 | 91.4 | 28.4 | 34.1 | 0.056 | 104.1 | 11.4 | 69.4 | 39.9 | 73.3 | 0.97 | 101.8 | 229.7 | 196.6 | 94.1 | 496 | 0.648 | 455 | 8 | 105.5 |  | 73.8 | 11.9 | 104.8 | 30.2 | 2.51 | 54.1 | 71.5
216235.4 |  |  | 1548 | 50 | 80.2 | 91.3 | 28.4 | 34.1 | 0.043 | 104.2 | 11.4 | 69.4 | 39.9 | 73.2 | 0.971 | 101.8 | 230.3 | 196.7 | 94 | 496 | 0.647 | 453.6 | 8.11 | 105.5 |  | 73.7 | 11.9 | 104.8 | 30.1 | 2.5 | 54.2 | 70.9
216236.4 |  |  | 1550 | 49.8 | 80.2 | 91.3 | 28.3 | 34.1 | 0.051 | 104.2 | 11.4 | 69.4 | 39.9 | 73.1 | 0.974 | 101.8 | 230.3 | 197.1 | 93.9 | 495.7 | 0.649 | 454.5 | 8.02 | 105.5 |  | 73.5 | 11.9 | 104.8 | 30.1 | 2.5 | 54.2 | 70.3
216237.4 |  |  | 1552 | 49.9 | 80.1 | 91.2 | 28.4 | 34.1 | 0.039 | 104.3 | 11.4 | 69.4 | 39.9 | 72.9 | 0.975 | 101.8 | 230.9 | 197.2 | 93.8 | 495.6 | 0.651 | 454 | 8.25 | 105.5 |  | 73.3 | 11.9 | 104.9 | 30.1 | 2.5 | 54.4 | 69.9
216238.4 |  |  | 1550 | 50.1 | 80 | 91.1 | 28.4 | 34.1 | 0.043 | 104.2 | 11.4 | 69.4 | 39.8 | 72.8 | 0.974 | 101.8 | 230.5 | 197.2 | 93.8 | 495.4 | 0.649 | 454.4 | 8.09 | 105.5 |  | 73.2 | 12 | 104.9 | 30.1 | 2.5 | 54.4 | 69.5
216239.4 |  |  | 1551 | 50.1 | 79.9 | 91 | 28.5 | 34.1 | 0.045 | 104.2 | 11.4 | 69.4 | 39.9 | 72.7 | 0.97 | 101.8 | 230.5 | 197.3 | 93.8 | 495.4 | 0.649 | 453.6 | 8.09 | 105.5 |  | 73 | 12 | 104.9 | 30.1 | 2.5 | 54.4 | 69.2
216240.4 |  |  | 1551 | 50.2 | 79.8 | 90.9 | 28.5 | 34.1 | 0.052 | 104.1 | 11.4 | 69.4 | 40.1 | 72.5 | 0.971 | 101.8 | 230.7 | 197.3 | 93.7 | 495.3 | 0.65 | 454 | 8.13 | 105.5 |  | 72.8 | 12 | 105 | 30.1 | 2.5 | 54.4 | 68.8
216241.4 |  |  | 1545 | 49.9 | 79.8 | 90.9 | 28.5 | 34.2 | 0.055 | 104 | 11.4 | 69.4 | 40.3 | 72.4 | 0.969 | 101.8 | 229.6 | 196.7 | 93.7 | 495.2 | 0.648 | 454.7 | 7.87 | 105.5 |  | 72.7 | 11.9 | 104.9 | 30.1 | 2.5 | 54.1 | 68.6
216242.4 |  |  | 1548 | 49.5 | 79.7 | 90.8 | 28.5 | 34.1 | 0.048 | 104.1 | 11.4 | 69.4 | 40.1 | 72.2 | 0.974 | 101.8 | 230.5 | 196.9 | 93.7 | 495.1 | 0.648 | 454.7 | 8.03 | 105.5 |  | 72.6 | 11.9 | 104.8 | 30.1 | 2.5 | 54.2 | 68.3
216243.4 |  |  | 1553 | 49.4 | 79.6 | 90.8 | 28.5 | 34.2 | 0.051 | 104.1 | 11.4 | 69.4 | 39.8 | 72.1 | 0.974 | 101.8 | 231.1 | 197.7 | 93.7 | 494.9 | 0.65 | 455.1 | 8.15 | 105.5 |  | 72.4 | 11.9 | 104.9 | 30.1 | 2.5 | 54.3 | 68.2
216244.4 |  |  | 1554 | 49.8 | 79.6 | 90.8 | 28.4 | 34.1 | 0.043 | 104.2 | 11.4 | 69.4 | 39.7 | 71.9 | 0.972 | 101.8 | 231.7 | 197.9 | 93.6 | 494.9 | 0.65 | 453.9 | 8.29 | 105.5 |  | 72.2 | 12 | 104.9 | 30.2 | 2.5 | 54.5 | 68
216245.4 |  |  | 1551 | 50.2 | 79.5 | 90.7 | 28.4 | 34.1 | 0.051 | 104.1 | 11.4 | 69.4 | 40.4 | 71.7 | 0.967 | 101.8 | 230.9 | 197.6 | 93.6 | 494.8 | 0.648 | 454.9 | 8.14 | 105.5 |  | 71.9 | 12 | 104.9 | 30.2 | 2.49 | 54.3 | 67.8
216246.4 |  |  | 1549 | 50.3 | 79.3 | 90.6 | 28.4 | 34.1 | 0.049 | 104.1 | 11.4 | 69.4 | 41 | 71.6 | 0.968 | 101.8 | 230.8 | 197.4 | 93.6 | 494.6 | 0.648 | 454.6 | 8.08 | 105.5 |  | 71.7 | 12 | 104.9 | 30.1 | 2.49 | 54.3 | 67.7
216247.4 |  |  | 1548 | 50 | 79.2 | 90.6 | 28.4 | 34.1 | 0.055 | 104 | 11.4 | 69.4 | 40.9 | 71.5 | 0.965 | 101.8 | 230.6 | 197.3 | 93.4 | 494.6 | 0.647 | 454.6 | 7.97 | 105.5 |  | 71.6 | 12 | 104.8 | 30.1 | 2.49 | 54.1 | 67.5
216248.4 |  |  | 1549 | 49.8 | 79.1 | 90.5 | 28.4 | 34.1 | 0.053 | 104.1 | 11.4 | 69.4 | 40.7 | 71.3 | 0.966 | 101.8 | 231.9 | 198 | 93.4 | 494.4 | 0.646 | 453.8 | 8.06 | 105.5 |  | 71.5 | 12 | 104.8 | 30.1 | 2.49 | 54 | 67.4
216249.4 |  |  | 1551 | 49.7 | 78.8 | 90.4 | 28.4 | 34.1 | 0.047 | 104.1 | 11.4 | 69.4 | 40.5 | 71.2 | 0.966 | 101.8 | 232.8 | 198.7 | 93.4 | 494.3 | 0.642 | 453.5 | 8.12 | 105.5 |  | 71.3 | 12 | 104.8 | 30.1 | 2.49 | 54.1 | 67.2
216250.4 |  |  | 1552 | 49.8 | 78.8 | 90.4 | 28.5 | 34.2 | 0.049 | 104.1 | 11.4 | 69.5 | 40.3 | 71.1 | 0.966 | 101.8 | 233.3 | 199.3 | 93.4 | 494.1 | 0.643 | 454.3 | 8.19 | 105.5 |  | 71.2 | 12 | 104.8 | 30.1 | 2.49 | 54.2 | 67.2
216251.4 |  |  | 1555 | 50.2 | 78.7 | 90.4 | 28.5 | 34.1 | 0.044 | 104.1 | 11.4 | 69.5 | 40.2 | 71 | 0.965 | 101.8 | 233.9 | 199.9 | 93.3 | 493.9 | 0.647 | 454.5 | 8.33 | 105.5 |  | 71.1 | 12 | 104.9 | 30.2 | 2.49 | 54.4 | 67.1
216252.4 |  |  | 1552 | 50.5 | 78.6 | 90.4 | 28.5 | 34.2 | 0.053 | 104 | 11.4 | 69.5 | 40.2 | 70.8 | 0.962 | 101.8 | 233.1 | 199.7 | 93.3 | 493.9 | 0.647 | 454.6 | 8.22 | 105.5 |  | 70.9 | 11.9 | 104.9 | 30.2 | 2.5 | 54.3 | 66.8
216253.4 |  |  | 1546 | 50.5 | 78.5 | 90.3 | 28.5 | 34.1 | 0.061 | 104 | 11.4 | 69.5 | 40.1 | 70.7 | 0.959 | 101.8 | 232.4 | 199.1 | 93.3 | 493.8 | 0.644 | 453.5 | 8.07 | 105.6 |  | 70.8 | 12 | 104.8 | 30.2 | 2.5 | 54.1 | 66.7
216254.4 |  |  | 1544 | 50 | 78.4 | 90.2 | 28.5 | 34.2 | 0.052 | 104 | 11.4 | 69.5 | 40 | 70.5 | 0.957 | 101.8 | 232.4 | 199 | 93.2 | 493.7 | 0.642 | 454.8 | 7.97 | 105.5 |  | 70.7 | 12 | 104.7 | 30.2 | 2.5 | 54 | 66.6
216255.4 |  |  | 1547 | 49.4 | 78.2 | 90.2 | 28.5 | 34.1 | 0.051 | 104 | 11.4 | 69.5 | 39.9 | 70.4 | 0.957 | 101.8 | 233.4 | 199.7 | 93.2 | 493.4 | 0.642 | 454.9 | 7.96 | 105.6 |  | 70.6 | 12 | 104.7 | 30.2 | 2.5 | 53.9 | 66.4
216256.4 |  |  | 1552 | 49.4 | 78.1 | 90.2 | 28.5 | 34.1 | 0.036 | 104.1 | 11.4 | 69.5 | 39.8 | 70.3 | 0.96 | 101.8 | 235.1 | 200.8 | 93.2 | 493.2 | 0.642 | 454.3 | 8.24 | 105.6 |  | 70.5 | 12 | 104.8 | 30.2 | 2.5 | 54.2 | 66.3
216257.4 |  |  | 1556 | 50 | 78 | 90.1 | 28.6 | 34.1 | 0.058 | 103.9 | 11.4 | 69.5 | 39.9 | 70.2 | 0.954 | 101.8 | 235.7 | 202 | 93.1 | 493.2 | 0.644 | 453.8 | 8.27 | 105.6 |  | 70.4 | 12 | 104.9 | 30.2 | 2.5 | 54.2 | 66.3
216258.4 |  |  | 1551 | 50.5 | 77.9 | 90 | 28.5 | 34.2 | 0.05 | 104 | 11.4 | 69.5 | 39.9 | 70.1 | 0.953 | 101.8 | 235.2 | 201.7 | 93.1 | 493.1 | 0.642 | 453.8 | 8.19 | 105.6 |  | 70.3 | 12 | 104.8 | 30.2 | 2.51 | 54.2 | 66.3
216259.4 |  |  | 1548 | 50.6 | 77.8 | 89.9 | 28.4 | 34.1 | 0.057 | 103.9 | 11.4 | 69.5 | 39.9 | 70 | 0.949 | 101.8 | 234.9 | 201.4 | 93.1 | 492.8 | 0.641 | 454.8 | 8.03 | 105.5 |  | 70.2 | 12 | 104.8 | 30.2 | 2.51 | 54 | 66.2
216260.4 |  |  | 1547 | 50 | 77.7 | 89.8 | 28.4 | 34.1 | 0.061 | 103.9 | 11.4 | 69.5 | 39.9 | 69.9 | 0.95 | 101.8 | 235.3 | 201.7 | 93 | 492.6 | 0.642 | 453.9 | 8 | 105.5 |  | 70 | 12 | 104.8 | 30.2 | 2.51 | 53.9 | 66.3
216261.4 |  |  | 1547 | 49.6 | 77.7 | 89.8 | 28.4 | 34.1 | 0.048 | 104 | 11.4 | 69.5 | 39.9 | 69.8 | 0.949 | 101.8 | 235.7 | 201.7 | 92.9 | 492.4 | 0.64 | 453.9 | 8 | 105.6 |  | 69.9 | 12 | 104.7 | 30.1 | 2.51 | 53.9 | 66.3
216262.4 |  |  | 1553 | 49.6 | 77.5 | 89.7 | 28.5 | 34.2 | 0.04 | 104.1 | 11.4 | 69.5 | 39.8 | 69.7 | 0.951 | 101.8 | 236.8 | 202.6 | 92.9 | 492.2 | 0.641 | 454 | 8.29 | 105.5 |  | 69.8 | 12 | 104.9 | 30.2 | 2.51 | 54.2 | 66.4
216263.4 |  |  | 1553 | 49.9 | 77.3 | 89.7 | 28.4 | 34.1 | 0.049 | 104 | 11.4 | 69.5 | 39.9 | 69.6 | 0.946 | 101.8 | 236.3 | 202.5 | 92.8 | 492.1 | 0.64 | 454.2 | 8.15 | 105.5 |  | 69.7 | 12 | 104.9 | 30.2 | 2.52 | 54.1 | 66.6
216264.4 |  |  | 1550 | 50.2 | 77.3 | 89.6 | 28.5 | 34.2 | 0.048 | 104 | 11.4 | 69.5 | 39.8 | 69.5 | 0.944 | 101.8 | 236.1 | 202.3 | 92.8 | 491.9 | 0.638 | 454.2 | 8.14 | 105.5 |  | 69.7 | 12 | 104.8 | 30.2 | 2.52 | 54.1 | 66.8
216265.4 |  |  | 1549 | 50.2 | 77.1 | 89.6 | 28.5 | 34.1 | 0.06 | 103.9 | 11.4 | 69.5 | 39.8 | 69.5 | 0.942 | 101.8 | 236.1 | 202.5 | 92.7 | 491.8 | 0.637 | 454.2 | 8.02 | 105.6 |  | 69.6 | 12 | 104.8 | 30.2 | 2.52 | 53.8 | 67.1
216266.4 |  |  | 1545 | 49.7 | 77.1 | 89.4 | 28.5 | 34.2 | 0.046 | 104 | 11.4 | 69.5 | 39.8 | 69.3 | 0.939 | 101.8 | 236 | 202.3 | 92.7 | 491.6 | 0.633 | 454.7 | 7.93 | 105.5 |  | 69.6 | 12 | 104.7 | 30.2 | 2.52 | 53.8 | 67.3
216267.4 |  |  | 1551 | 49.6 | 77 | 89.4 | 28.5 | 34.2 | 0.049 | 104 | 11.4 | 69.5 | 39.9 | 69.3 | 0.939 | 101.8 | 237.7 | 203.5 | 92.6 | 491.4 | 0.635 | 454.2 | 8.16 | 105.5 |  | 69.5 | 12 | 104.8 | 30.2 | 2.53 | 53.9 | 67.6
216268.4 |  |  | 1552 | 49.6 | 76.8 | 89.3 | 28.4 | 34.2 | 0.057 | 103.9 | 11.4 | 69.5 | 40.2 | 69.3 | 0.937 | 101.8 | 237.8 | 204 | 92.6 | 491.3 | 0.635 | 455.1 | 8.09 | 105.5 |  | 69.4 | 12 | 104.7 | 30.2 | 2.53 | 53.8 | 67.8
216269.4 |  |  | 1551 | 49.9 | 76.6 | 89.2 | 28.4 | 34.1 | 0.042 | 104 | 11.4 | 69.5 | 40.7 | 69.2 | 0.937 | 101.7 | 238.2 | 204.3 | 92.5 | 491.1 | 0.633 | 453.8 | 8.13 | 105.4 |  | 69.4 | 12 | 104.7 | 30.1 | 2.53 | 54 | 68
216270.4 |  |  | 1551 | 50.1 | 76.6 | 89.2 | 28.5 | 34.1 | 0.053 | 104 | 11.4 | 69.5 | 40.5 | 69.1 | 0.937 | 101.8 | 237.9 | 204.3 | 92.5 | 490.9 | 0.632 | 454.3 | 8.14 | 105.6 |  | 69.3 | 12 | 104.8 | 30.2 | 2.54 | 53.9 | 68.2
216271.4 |  |  | 1550 | 50.1 | 76.4 | 89.1 | 28.4 | 34.1 | 0.053 | 104 | 11.4 | 69.5 | 40.2 | 69.1 | 0.934 | 101.8 | 238.2 | 204.3 | 92.4 | 490.8 | 0.629 | 454.2 | 8.16 | 105.5 |  | 69.2 | 12 | 104.8 | 30.2 | 2.54 | 54 | 68.2
216272.4 |  |  | 1549 | 50.1 | 76.4 | 89 | 28.4 | 34.1 | 0.05 | 104 | 11.4 | 69.5 | 40 | 69.1 | 0.931 | 101.8 | 238.4 | 204.4 | 92.4 | 490.6 | 0.629 | 454.6 | 8.11 | 105.5 |  | 69.1 | 12 | 104.8 | 30.1 | 2.55 | 53.9 | 68.3
216273.4 |  |  | 1549 | 49.9 | 76.4 | 88.9 | 28.4 | 34.1 | 0.045 | 104 | 11.4 | 69.5 | 39.8 | 69.1 | 0.932 | 101.8 | 238.6 | 204.6 | 92.3 | 490.4 | 0.628 | 454.4 | 8.09 | 105.5 |  | 69.1 | 12 | 104.8 | 30.1 | 2.55 | 54 | 68.4
216274.4 |  |  | 1551 | 50 | 76.3 | 88.9 | 28.5 | 34.1 | 0.052 | 103.9 | 11.4 | 69.5 | 39.7 | 69.1 | 0.929 | 101.8 | 238.6 | 204.9 | 92.3 | 490.3 | 0.632 | 453.4 | 8.06 | 105.5 |  | 69.2 | 12 | 104.8 | 30.1 | 2.55 | 53.9 | 68.4
216275.4 |  |  | 1550 | 50 | 76.3 | 88.8 | 28.5 | 34.2 | 0.051 | 103.9 | 11.4 | 69.5 | 39.6 | 69 | 0.931 | 101.8 | 239.1 | 205 | 92.2 | 490.1 | 0.628 | 454.1 | 8.18 | 105.5 |  | 69.1 | 12 | 104.8 | 30.1 | 2.56 | 53.9 | 68.4
216276.4 |  |  | 1551 | 50.1 | 76.4 | 88.7 | 28.4 | 34.1 | 0.042 | 104 | 11.4 | 69.5 | 39.5 | 68.9 | 0.931 | 101.8 | 239.5 | 205.2 | 92.2 | 489.9 | 0.628 | 453.9 | 8.25 | 105.5 |  | 69.2 | 12 | 104.8 | 30.2 | 2.56 | 54.1 | 68.5
216277.4 |  |  | 1552 | 50.3 | 76.2 | 88.7 | 28.4 | 34.1 | 0.059 | 103.9 | 11.4 | 69.5 | 39.4 | 68.9 | 0.928 | 101.8 | 239.8 | 205.8 | 92.1 | 489.7 | 0.627 | 454.2 | 8.16 | 105.5 |  | 69.2 | 12 | 104.9 | 30.2 | 2.56 | 54 | 68.5
216278.4 |  |  | 1546 | 50.1 | 76.1 | 88.6 | 28.4 | 34.1 | 0.059 | 103.9 | 11.4 | 69.5 | 39.4 | 68.9 | 0.927 | 101.8 | 239.1 | 205.4 | 92.1 | 489.4 | 0.624 | 453.5 | 7.93 | 105.5 |  | 69.1 | 12 | 104.7 | 30.2 | 2.57 | 53.8 | 68.5
216279.4 |  |  | 1548 | 49.8 | 76.1 | 88.6 | 28.4 | 34.1 | 0.059 | 103.9 | 11.4 | 69.5 | 39.3 | 68.8 | 0.927 | 101.8 | 240 | 206 | 92 | 489.4 | 0.624 | 453.2 | 8.05 | 105.5 |  | 69.1 | 12 | 104.7 | 30.1 | 2.57 | 53.8 | 68.5
216280.4 |  |  | 1550 | 49.4 | 76.1 | 88.5 | 28.4 | 34.1 | 0.053 | 103.9 | 11.4 | 69.5 | 39.3 | 68.8 | 0.927 | 101.8 | 240.4 | 206.6 | 91.9 | 489.1 | 0.625 | 454.7 | 8.04 | 105.5 |  | 69.1 | 12 | 104.7 | 30.2 | 2.57 | 53.8 | 68.5
216281.4 |  |  | 1554 | 49.7 | 76.1 | 88.4 | 28.4 | 34.1 | 0.037 | 104 | 11.4 | 69.5 | 39.3 | 68.8 | 0.929 | 101.8 | 241.1 | 207 | 91.9 | 488.9 | 0.626 | 454.9 | 8.29 | 105.5 |  | 69 | 12 | 104.8 | 30.2 | 2.58 | 54.1 | 68.5
216282.4 |  |  | 1555 | 50.3 | 76.1 | 88.4 | 28.4 | 34.1 | 0.057 | 103.9 | 11.4 | 69.5 | 39.3 | 68.8 | 0.926 | 101.8 | 241.2 | 207.4 | 91.9 | 488.7 | 0.622 | 454.8 | 8.27 | 105.5 |  | 68.9 | 12 | 104.9 | 30.1 | 2.58 | 54.1 | 68.4
216283.4 |  |  | 1550 | 50.6 | 75.9 | 88.3 | 28.4 | 34.1 | 0.054 | 103.9 | 11.4 | 69.5 | 39.3 | 68.8 | 0.923 | 101.8 | 240.8 | 207 | 91.9 | 488.4 | 0.62 | 454.1 | 8.15 | 105.5 |  | 68.9 | 12 | 104.9 | 30.1 | 2.59 | 54 | 68.4
216284.4 |  |  | 1547 | 50.4 | 75.9 | 88.2 | 28.4 | 34.1 | 0.064 | 103.9 | 11.4 | 69.4 | 39.2 | 68.8 | 0.92 | 101.8 | 240.6 | 207 | 91.8 | 488.3 | 0.62 | 454.8 | 8.01 | 105.5 |  | 68.9 | 12 | 104.7 | 30.2 | 2.59 | 53.8 | 68.5
216285.4 |  |  | 1548 | 49.9 | 75.9 | 88.2 | 28.5 | 34.1 | 0.058 | 103.9 | 11.4 | 69.5 | 39.2 | 68.8 | 0.924 | 101.8 | 241.8 | 207.6 | 91.7 | 488.1 | 0.619 | 454.7 | 8.06 | 105.5 |  | 68.8 | 12 | 104.7 | 30.2 | 2.6 | 53.7 | 68.5
216286.4 |  |  | 1551 | 49.7 | 75.8 | 88.1 | 28.4 | 34.1 | 0.053 | 103.9 | 11.4 | 69.5 | 39.2 | 68.8 | 0.923 | 101.8 | 242.8 | 208.5 | 91.7 | 487.9 | 0.618 | 454.4 | 8.15 | 105.5 |  | 68.9 | 12 | 104.8 | 30.2 | 2.6 | 53.7 | 68.5
216287.4 |  |  | 1550 | 49.8 | 75.8 | 88.1 | 28.4 | 34.1 | 0.051 | 103.9 | 11.4 | 69.5 | 39.2 | 68.7 | 0.925 | 101.8 | 242.5 | 208.7 | 91.6 | 487.7 | 0.618 | 453.8 | 8.14 | 105.5 |  | 68.8 | 12 | 104.7 | 30.1 | 2.6 | 53.7 | 68.5
216288.4 |  |  | 1553 | 50.3 | 75.7 | 88.1 | 28.4 | 34.1 | 0.046 | 104 | 11.4 | 69.4 | 39.2 | 68.7 | 0.922 | 101.8 | 243.4 | 209.3 | 91.5 | 487.6 | 0.622 | 453.5 | 8.31 | 105.5 |  | 68.9 | 12 | 104.8 | 30.2 | 2.6 | 54 | 68.6
216289.4 |  |  | 1552 | 50.6 | 75.7 | 88 | 28.4 | 34.1 | 0.051 | 104 | 11.4 | 69.4 | 39.2 | 68.7 | 0.92 | 101.8 | 243.2 | 209.2 | 91.4 | 487.3 | 0.62 | 454.1 | 8.22 | 105.5 |  | 68.9 | 12 | 104.8 | 30.2 | 2.61 | 54 | 68.6
216290.4 |  |  | 1547 | 50.5 | 75.7 | 87.9 | 28.4 | 34 | 0.064 | 103.9 | 11.4 | 69.4 | 39.2 | 68.7 | 0.918 | 101.8 | 242.4 | 208.8 | 91.4 | 487.1 | 0.619 | 454.6 | 8.03 | 105.5 |  | 68.9 | 12 | 104.8 | 30.1 | 2.61 | 53.7 | 68.6
216291.4 |  |  | 1544 | 49.9 | 75.7 | 87.8 | 28.4 | 34 | 0.06 | 103.9 | 11.4 | 69.4 | 39.2 | 68.7 | 0.918 | 101.8 | 242.5 | 208.7 | 91.4 | 486.9 | 0.617 | 454.4 | 7.89 | 105.5 |  | 68.9 | 12 | 104.7 | 30.1 | 2.61 | 53.5 | 68.7
216292.4 |  |  | 1546 | 49.2 | 75.7 | 87.8 | 28.4 | 34.1 | 0.054 | 103.9 | 11.4 | 69.4 | 39.2 | 68.7 | 0.922 | 101.8 | 243.3 | 209.3 | 91.3 | 486.8 | 0.616 | 454.4 | 7.94 | 105.5 |  | 68.9 | 12 | 104.7 | 30.1 | 2.61 | 53.4 | 68.8
216293.4 |  |  | 1549 | 49 | 75.8 | 87.7 | 28.4 | 34.1 | 0.043 | 104 | 11.4 | 69.4 | 39.2 | 68.6 | 0.916 | 101.8 | 243.9 | 209.9 | 91.3 | 486.7 | 0.612 | 454.9 | 8 | 105.5 |  | 69 | 12 | 104.7 | 30.2 | 2.61 | 53.5 | 68.8
216294.4 |  |  | 1555 | 49.3 | 75.7 | 87.7 | 28.4 | 34.1 | 0.046 | 104 | 11.4 | 69.5 | 39.1 | 68.6 | 0.918 | 101.8 | 245.6 | 211.2 | 91.2 | 486.4 | 0.616 | 454.6 | 8.27 | 105.5 |  | 69.1 | 12 | 104.8 | 30.2 | 2.61 | 53.8 | 68.9
216295.4 |  |  | 1553 | 49.8 | 75.7 | 87.6 | 28.4 | 34.1 | 0.048 | 103.9 | 11.4 | 69.4 | 39.2 | 68.7 | 0.915 | 101.8 | 244.9 | 211.1 | 91.1 | 486.3 | 0.615 | 454.6 | 8.15 | 105.5 |  | 69.2 | 12 | 104.7 | 30.2 | 2.61 | 53.8 | 68.9
216296.4 |  |  | 1550 | 50.2 | 75.6 | 87.6 | 28.4 | 34.1 | 0.051 | 103.9 | 11.4 | 69.4 | 40.1 | 68.6 | 0.916 | 101.8 | 245.2 | 211.2 | 91.1 | 486.1 | 0.616 | 454.6 | 8.2 | 105.5 |  | 69.2 | 12 | 104.8 | 30.2 | 2.61 | 53.8 | 69.1
216297.4 |  |  | 1546 | 49.9 | 75.6 | 87.5 | 28.4 | 34.2 | 0.054 | 103.9 | 11.4 | 69.4 | 41.4 | 68.6 | 0.916 | 101.7 | 245 | 211 | 91 | 485.8 | 0.614 | 454.2 | 7.94 | 105.4 |  | 69.2 | 12 | 104.6 | 30.2 | 2.61 | 53.6 | 69.1
216298.4 |  |  | 1550 | 49.7 | 75.6 | 87.4 | 28.4 | 34.2 | 0.051 | 103.9 | 11.4 | 69.4 | 41.7 | 68.6 | 0.915 | 101.7 | 246.3 | 212 | 90.9 | 485.6 | 0.614 | 454.4 | 8.06 | 105.4 |  | 69.3 | 12 | 104.6 | 30.2 | 2.61 | 53.6 | 69.2
216299.4 |  |  | 1552 | 49.6 | 75.5 | 87.3 | 28.4 | 34.2 | 0.052 | 103.9 | 11.4 | 69.5 | 41.4 | 68.6 | 0.916 | 101.8 | 246.5 | 212.4 | 90.9 | 485.5 | 0.614 | 453.4 | 8.09 | 105.5 |  | 69.3 | 12 | 104.7 | 30.2 | 2.62 | 53.7 | 69.2
216300.4 |  |  | 1553 | 49.9 | 75.6 | 87.3 | 28.4 | 34.2 | 0.045 | 104 | 11.4 | 69.5 | 40.8 | 68.6 | 0.915 | 101.8 | 247.1 | 212.9 | 90.8 | 485.3 | 0.615 | 454.4 | 8.21 | 105.5 |  | 69.4 | 12 | 104.8 | 30.2 | 2.62 | 53.9 | 69.3
216330.4 |  |  | 1551 | 49.7 | 77.3 | 85.4 | 28.4 | 34.1 | 0.048 | 103.9 | 11.4 | 69.5 | 40.7 | 68.6 | 0.932 | 101.7 | 252.3 | 218.5 | 89.2 | 481 | 0.596 | 454.7 | 8.12 | 105.4 |  | 71.8 | 12 | 104.7 | 30.2 | 2.62 | 53.8 | 70.7
216360.4 |  |  | 1547 | 50 | 75.7 | 84.2 | 28.4 | 34.1 | 0.048 | 104 | 11.4 | 69.5 | 40.8 | 68.8 | 0.925 | 101.7 | 256.9 | 223.4 | 88.2 | 478.7 | 0.568 | 454.9 | 8.09 | 105.4 |  | 68.7 | 12 | 104.6 | 30.2 | 2.59 | 53.9 | 71.9
216390.4 |  |  | 1547 | 51 | 74.2 | 83 | 28.6 | 33.9 | 0.055 | 103.9 | 11.4 | 69.5 | 39.1 | 69.1 | 0.892 | 101.8 | 261.1 | 228.4 | 86.8 | 474.6 | 0.547 | 454.8 | 8.06 | 105.4 |  | 67.8 | 12 | 104.7 | 30.2 | 2.67 | 53.6 | 73.2
216420.4 |  |  | 1550 | 50.3 | 73.5 | 81.8 | 28.6 | 33.8 | 0.05 | 103.9 | 11.4 | 69.5 | 40.2 | 69.4 | 0.888 | 101.8 | 267.5 | 234.7 | 85.5 | 470.6 | 0.539 | 454.2 | 8.16 | 105.4 |  | 67.4 | 12 | 104.7 | 30.1 | 2.69 | 53.6 | 74.3
216450.4 |  |  | 1554 | 50 | 73.3 | 80.6 | 28.6 | 33.7 | 0.037 | 104 | 11.4 | 69.4 | 39 | 69.6 | 0.885 | 101.8 | 274.7 | 241.9 | 84.4 | 467.1 | 0.539 | 454.7 | 8.29 | 105.3 |  | 67.2 | 12 | 104.7 | 30.1 | 2.74 | 53.7 | 71.1
216480.4 |  |  | 1551 | 49.5 | 72.3 | 79.5 | 28.7 | 33.7 | 0.052 | 104 | 11.4 | 69.5 | 41.4 | 65.3 | 0.874 | 101.8 | 279.9 | 247.6 | 83.2 | 464.3 | 0.536 | 454.3 | 8.08 | 105.3 |  | 66.2 | 11.9 | 104.6 | 30.1 | 2.76 | 53.4 | 55.4
216510.4 |  |  | 1549 | 49.6 | 71.5 | 78.5 | 28.7 | 33.6 | 0.045 | 104 | 11.4 | 69.5 | 39.7 | 60.6 | 0.86 | 101.8 | 286.8 | 254.1 | 82.1 | 461.6 | 0.537 | 454.6 | 8.12 | 105.3 |  | 65.1 | 12 | 104.6 | 29.9 | 2.83 | 53.5 | 47.2
216540.4 |  |  | 1549 | 50.4 | 70.3 | 77.4 | 28.8 | 33.5 | 0.06 | 104 | 11.4 | 69.5 | 39.3 | 57.4 | 0.84 | 101.8 | 293.7 | 262 | 80.8 | 458.5 | 0.532 | 454.2 | 8.06 | 105.2 |  | 64.1 | 12 | 104.7 | 29.8 | 2.89 | 53.9 | 48.1
216570.4 |  |  | 1548 | 50.5 | 69.6 | 76.4 | 29.1 | 33.5 | 0.05 | 104 | 11.4 | 69.5 | 39.6 | 56.9 | 0.829 | 101.8 | 300.9 | 269.1 | 79.6 | 455.6 | 0.518 | 454.4 | 8.07 | 105.2 |  | 63.3 | 12 | 104.6 | 29.9 | 2.94 | 53.8 | 49.6
216600.4 |  |  | 1550 | 50 | 68.9 | 75.5 | 29.1 | 33.3 | 0.044 | 104.1 | 11.4 | 69.5 | 39.8 | 56.7 | 0.817 | 101.8 | 308.4 | 276.6 | 78.4 | 452.6 | 0.505 | 454 | 8.06 | 105.2 |  | 62.9 | 12 | 104.6 | 29.7 | 3 | 53.9 | 51.3
216630.4 |  |  | 1554 | 49.2 | 68.6 | 74.6 | 29.2 | 33.3 | 0.034 | 104.1 | 11.4 | 69.5 | 40 | 56.8 | 0.814 | 101.8 | 316.5 | 284.4 | 77.4 | 449.8 | 0.488 | 454.2 | 8.14 | 105.2 |  | 62.6 | 12 | 104.6 | 29.6 | 3.01 | 53.8 | 52.8
216660.4 |  |  | 1548 | 50 | 67.8 | 73.7 | 29.3 | 33.2 | 0.045 | 104 | 11.4 | 69.5 | 40.8 | 57.1 | 0.803 | 101.8 | 321.3 | 289.3 | 76.4 | 447.4 | 0.469 | 454.2 | 8.06 | 105.2 |  | 61.8 | 12 | 104.5 | 29.6 | 3.01 | 53.8 | 54.4
216690.4 |  |  | 1549 | 50.4 | 66.8 | 72.8 | 29.4 | 33.1 | 0.053 | 103.9 | 11.4 | 69.5 | 39 | 57.3 | 0.788 | 101.8 | 326.9 | 295.5 | 75.5 | 444.7 | 0.475 | 452.9 | 8.04 | 105.2 |  | 60.5 | 12 | 104.6 | 29.5 | 3.05 | 53.7 | 55.8
216720.4 |  |  | 1550 | 50.1 | 65.3 | 71.9 | 29.5 | 33 | 0.043 | 104 | 11.4 | 69.5 | 41.3 | 57.6 | 0.774 | 101.7 | 332.8 | 301.6 | 74.6 | 441.6 | 0.48 | 452.7 | 8.12 | 105.1 |  | 59.5 | 12 | 104.5 | 29.4 | 3.14 | 54.1 | 57.2
216750.5 |  |  | 1552 | 49.9 | 64.9 | 71.2 | 29.7 | 32.9 | 0.039 | 104 | 11.4 | 69.5 | 40.9 | 55.3 | 0.766 | 101.7 | 339.9 | 308.4 | 73.8 | 438.3 | 0.475 | 454.1 | 8.16 | 105.1 |  | 59.2 | 11.9 | 104.5 | 29.4 | 3.25 | 54 | 45.8
216780.5 |  |  | 1550 | 49.9 | 64.3 | 70.4 | 29.7 | 32.9 | 0.042 | 104 | 11.5 | 69.5 | 40.2 | 51.7 | 0.762 | 101.7 | 344.4 | 313.4 | 73 | 435.6 | 0.467 | 453.6 | 8.12 | 105 |  | 58.7 | 11.9 | 104.5 | 29.3 | 3.29 | 54 | 39.3
216810.5 |  |  | 1549 | 49.7 | 63.8 | 69.6 | 30 | 32.7 | 0.043 | 104 | 11.4 | 69.5 | 39.8 | 48.7 | 0.763 | 101.7 | 350.1 | 318.6 | 72.2 | 433.4 | 0.441 | 453.4 | 8.12 | 105 |  | 57.9 | 11.9 | 104.5 | 29.3 | 3.33 | 54.1 | 34.8
216840.5 |  |  | 1544 | 49.9 | 63.2 | 68.9 | 30.2 | 32.7 | 0.055 | 103.9 | 11.4 | 69.5 | 38.5 | 46.3 | 0.76 | 101.8 | 353.4 | 322.5 | 71.5 | 431.7 | 0.429 | 453.8 | 7.93 | 105.1 |  | 57.2 | 12 | 104.5 | 29.3 | 3.32 | 53.8 | 31.7
216870.5 |  |  | 1549 | 50.4 | 62.1 | 68.2 | 30.3 | 32.6 | 0.049 | 104 | 11.4 | 69.5 | 38.8 | 44.4 | 0.764 | 101.7 | 359.2 | 328.5 | 70.8 | 430.4 | 0.436 | 453 | 8.16 | 105 |  | 56.1 | 12 | 104.4 | 29.3 | 3.32 | 54 | 31.5
216930.4 |  |  | 1552 | 49.9 | 60.1 | 66.7 | 30.3 | 32.3 | 0.043 | 104 | 11.4 | 69.5 | 39 | 44 | 0.763 | 101.7 | 367.5 | 337.4 | 69.6 | 428.1 | 0.428 | 454.4 | 8.22 | 104.9 |  | 54.2 | 12 | 104.4 | 29.3 | 3.33 | 54 | 35.8
216960.4 |  |  | 1550 | 49.5 | 59.4 | 66.1 | 30.3 | 32.2 | 0.048 | 104 | 11.4 | 69.5 | 39 | 44.2 | 0.761 | 101.7 | 371.4 | 341.2 | 68.9 | 427.2 | 0.419 | 453.4 | 8.13 | 104.9 |  | 53.5 | 12 | 104.4 | 29.3 | 3.34 | 53.9 | 37.7
216990.5 |  |  | 1546 | 49.8 | 58.7 | 65.4 | 30.1 | 32 | 0.056 | 104 | 11.4 | 69.5 | 40.5 | 44.5 | 0.76 | 101.8 | 373.7 | 344.3 | 68.3 | 426.6 | 0.414 | 452.8 | 7.95 | 105 |  | 52.9 | 12 | 104.4 | 29.2 | 3.33 | 53.7 | 39.5
217020.5 |  |  | 1550 | 50.2 | 58.1 | 64.8 | 29.9 | 31.8 | 0.051 | 104.1 | 11.4 | 69.5 | 41.2 | 44.5 | 0.761 | 101.7 | 377.1 | 347.9 | 67.8 | 426.2 | 0.41 | 453 | 8.11 | 104.9 |  | 52.4 | 12 | 104.5 | 29.3 | 3.34 | 54.1 | 36
217050.5 |  |  | 1551 | 50.4 | 57.3 | 64.3 | 29.8 | 31.8 | 0.047 | 104.1 | 11.4 | 69.6 | 40.7 | 42.5 | 0.762 | 101.7 | 380.1 | 351.3 | 67.3 | 426.1 | 0.412 | 453.6 | 8.2 | 104.9 |  | 51.7 | 12 | 104.4 | 29.2 | 3.33 | 54 | 32.1
217080.5 |  |  | 1552 | 49.8 | 56.6 | 63.8 | 29.7 | 31.7 | 0.047 | 104.1 | 11.4 | 69.5 | 40.7 | 40.5 | 0.763 | 101.7 | 382.9 | 354.4 | 66.8 | 425.9 | 0.413 | 453.3 | 8.19 | 104.9 |  | 50.7 | 12 | 104.5 | 29.2 | 3.34 | 54 | 29.1
217110.5 |  |  | 1552 | 49.8 | 55.8 | 63.2 | 29.6 | 31.7 | 0.048 | 104 | 11.4 | 69.5 | 39.2 | 38.9 | 0.761 | 101.7 | 385.2 | 357.1 | 66.3 | 425.6 | 0.438 | 453.4 | 8.16 | 104.9 |  | 49.8 | 12 | 104.4 | 29.2 | 3.34 | 54 | 26.6
217140.5 |  |  | 1549 | 49.8 | 54.8 | 62.8 | 29.7 | 31.6 | 0.045 | 104 | 11.4 | 69.5 | 40.1 | 37.4 | 0.761 | 101.7 | 387.2 | 359.4 | 65.7 | 425.2 | 0.44 | 453 | 8.07 | 104.9 |  | 48.8 | 12 | 104.4 | 29.2 | 3.33 | 54 | 24.7
217170.5 |  |  | 1548 | 50.1 | 54 | 62.2 | 29.6 | 31.5 | 0.059 | 103.9 | 11.4 | 69.5 | 39.9 | 36.1 | 0.759 | 101.7 | 388.6 | 361.5 | 65.2 | 424.8 | 0.439 | 453.5 | 7.98 | 104.9 |  | 48.2 | 12 | 104.4 | 29.2 | 3.29 | 53.7 | 23.2
217230.4 |  |  | 1553 | 49.5 | 52.7 | 61.2 | 29.6 | 31.4 | 0.034 | 104.1 | 11.4 | 69.5 | 41.1 | 33.8 | 0.762 | 101.7 | 393.5 | 366.9 | 64.4 | 424.8 | 0.437 | 454 | 8.21 | 104.9 |  | 46.9 | 12 | 104.4 | 29.2 | 3.32 | 54 | 20.9
217260.4 |  |  | 1548 | 49.5 | 52.3 | 60.8 | 29.6 | 31.4 | 0.055 | 103.9 | 11.4 | 69.6 | 39.1 | 32.9 | 0.76 | 101.7 | 394.6 | 368.4 | 64 | 424.8 | 0.442 | 453.3 | 7.96 | 104.9 |  | 46.4 | 12 | 104.3 | 29.1 | 3.36 | 53.7 | 20.1
217290.4 |  |  | 1545 | 49.8 | 51.4 | 60.4 | 29.8 | 31.3 | 0.052 | 103.9 | 11.4 | 69.5 | 39.4 | 32.2 | 0.763 | 101.7 | 396.4 | 370.3 | 63.4 | 424.8 | 0.448 | 453.9 | 7.99 | 104.9 |  | 45.4 | 12 | 104.3 | 29.2 | 3.39 | 53.7 | 19.3
217320.4 |  |  | 1549 | 50.6 | 50.8 | 60 | 29.9 | 31.2 | 0.057 | 103.9 | 11.4 | 69.5 | 39.6 | 31.7 | 0.76 | 101.7 | 398.2 | 372.5 | 63.1 | 424.6 | 0.457 | 453.9 | 8.1 | 104.9 |  | 44.7 | 12 | 104.4 | 29.3 | 3.39 | 53.9 | 18.7
217350.4 |  |  | 1551 | 50.1 | 49.9 | 59.6 | 30.1 | 31.3 | 0.044 | 104 | 11.4 | 69.5 | 39.6 | 31 | 0.761 | 101.7 | 400.1 | 374.9 | 62.8 | 424.2 | 0.462 | 453.7 | 8.18 | 104.9 |  | 43.9 | 12 | 104.3 | 29.3 | 3.37 | 53.8 | 18.3
217380.4 |  |  | 1554 | 49.9 | 49.2 | 59.1 | 30.2 | 31.2 | 0.049 | 104 | 11.4 | 69.5 | 39.7 | 30.4 | 0.762 | 101.7 | 402.3 | 377.4 | 62.3 | 424.1 | 0.464 | 453.7 | 8.2 | 104.9 |  | 43.1 | 12 | 104.3 | 29.4 | 3.39 | 53.9 | 17.8
217410.4 |  |  | 1548 | 49.6 | 48.4 | 58.7 | 30.3 | 31.2 | 0.044 | 104 | 11.4 | 69.5 | 38.8 | 29.7 | 0.761 | 101.7 | 403.6 | 379.1 | 61.8 | 423.9 | 0.466 | 454.6 | 8.18 | 104.9 |  | 42.2 | 12 | 104.3 | 29.4 | 3.4 | 53.9 | 17.4
217440.4 |  |  | 1548 | 49.5 | 47.6 | 58.2 | 30.4 | 31.1 | 0.047 | 104 | 11.4 | 69.5 | 40.3 | 29.1 | 0.763 | 101.7 | 405.3 | 381 | 61.4 | 423.8 | 0.468 | 454 | 8.02 | 104.8 |  | 41.5 | 12 | 104.2 | 29.5 | 3.4 | 53.7 | 17.1
217470.4 |  |  | 1547 | 50.2 | 46.9 | 57.8 | 30.4 | 31.1 | 0.057 | 103.9 | 11.4 | 69.6 | 40.5 | 28.6 | 0.76 | 101.7 | 406.5 | 382.9 | 60.9 | 423.8 | 0.475 | 453.4 | 7.96 | 104.8 |  | 40.8 | 12 | 104.3 | 29.6 | 3.4 | 53.7 | 16.7
217500.4 |  |  | 1553 | 50.1 | 46.1 | 57.4 | 30.3 | 31.2 | 0.054 | 104 | 11.5 | 69.5 | 40.8 | 28.1 | 0.761 | 101.7 | 408.9 | 385.5 | 60.6 | 423.9 | 0.482 | 453.6 | 8.24 | 104.9 |  | 40.1 | 12 | 104.4 | 29.6 | 3.4 | 54.1 | 16.5
217530.4 |  |  | 1550 | 50.2 | 45.4 | 57.1 | 30.2 | 31.2 | 0.043 | 104.1 | 11.5 | 69.6 | 41.1 | 27.7 | 0.761 | 101.7 | 410.3 | 386.9 | 60.2 | 423.8 | 0.48 | 452.4 | 8.22 | 104.9 |  | 39.4 | 12 | 104.4 | 29.6 | 3.41 | 54.1 | 16.2
217560.4 |  |  | 1554 | 49.4 | 44.9 | 56.7 | 30.1 | 31.3 | 0.048 | 104 | 11.5 | 69.5 | 39.8 | 27.2 | 0.763 | 101.7 | 411.8 | 389.1 | 59.8 | 423.7 | 0.502 | 453 | 8.17 | 104.8 |  | 39 | 12 | 104.3 | 29.6 | 3.41 | 53.9 | 15.9
217590.4 |  |  | 1547 | 49.7 | 44.6 | 56.3 | 30 | 31.4 | 0.052 | 104 | 11.4 | 69.5 | 39.3 | 26.7 | 0.762 | 101.7 | 412.6 | 390 | 59.4 | 423.6 | 0.481 | 453.9 | 7.98 | 104.9 |  | 38.6 | 12 | 104.1 | 29.6 | 3.42 | 53.5 | 15.7
217620.4 |  |  | 1547 | 50.2 | 44.3 | 56 | 29.9 | 31.6 | 0.056 | 104 | 11.4 | 69.5 | 39.9 | 26.5 | 0.76 | 101.7 | 414 | 391.6 | 59 | 423.5 | 0.462 | 453 | 7.97 | 104.9 |  | 38.4 | 12 | 104.2 | 29.7 | 3.42 | 53.6 | 15.4
217650.4 |  |  | 1552 | 50.5 | 44.1 | 55.6 | 29.7 | 31.7 | 0.046 | 104.1 | 11.4 | 69.5 | 40.3 | 26 | 0.761 | 101.7 | 415.6 | 393.6 | 58.7 | 423.4 | 0.456 | 453.9 | 8.22 | 104.9 |  | 38.3 | 11.9 | 104.4 | 29.6 | 3.4 | 53.9 | 15.3
217680.4 |  |  | 1551 | 50 | 44 | 55.3 | 29.7 | 31.7 | 0.052 | 104 | 11.5 | 69.5 | 39.4 | 25.3 | 0.761 | 101.7 | 416.4 | 394.7 | 58.4 | 423.5 | 0.465 | 453.8 | 8.14 | 104.9 |  | 38.2 | 12 | 104.3 | 29.6 | 3.41 | 53.7 | 15.2
217710.4 |  |  | 1555 | 49.3 | 43.9 | 54.9 | 29.7 | 31.8 | 0.035 | 104.2 | 11.5 | 69.5 | 39.8 | 24.7 | 0.761 | 101.7 | 418.2 | 396.3 | 58.1 | 423.5 | 0.465 | 453.3 | 8.32 | 104.9 |  | 38.2 | 12 | 104.3 | 29.5 | 3.4 | 53.8 | 15.1
217740.4 |  |  | 1548 | 49.5 | 44 | 54.7 | 29.6 | 31.9 | 0.044 | 104.1 | 11.4 | 69.6 | 39.5 | 24.4 | 0.762 | 101.7 | 418.2 | 396.7 | 57.8 | 423.7 | 0.461 | 453 | 8 | 104.9 |  | 38.3 | 12 | 104.3 | 29.5 | 3.4 | 53.8 | 15.1
217770.4 |  |  | 1544 | 49.7 | 44.1 | 54.3 | 29.6 | 32 | 0.055 | 104 | 11.4 | 69.5 | 40.2 | 24.2 | 0.761 | 101.7 | 418.5 | 397.3 | 57.6 | 423.8 | 0.473 | 454.1 | 7.88 | 104.9 |  | 38.4 | 12 | 104.3 | 29.5 | 3.42 | 53.6 | 15
230401.4 |  |  | 2495 | 128.8 | 84.8 | 99.8 | 29.7 | 31.9 | 0.035 | 107.4 | 11.8 | 69.5 | 70.1 | 69.2 | 0.992 | 101.6 | 312.8 | 239.2 | 103.2 | 667.3 | 1.314 | 455.2 | 34.44 | 113.6 |  | 77.3 | 12 | 115 | 29.2 | 8.28 | 94.1 | 68.2
230402.4 |  |  | 2468 | 130.1 | 84.8 | 99.9 | 29.7 | 31.9 | 0.079 | 106.9 | 11.8 | 69.5 | 70.1 | 69.2 | 0.991 | 101.6 | 309.4 | 237.7 | 103.2 | 667.3 | 1.32 | 454.3 | 33.04 | 113.6 |  | 77.3 | 12 | 114.7 | 29.2 | 8.28 | 93.7 | 68.2
230403.4 |  |  | 2439 | 131.1 | 84.8 | 99.9 | 29.6 | 32 | 0.094 | 106.6 | 11.8 | 69.5 | 69.9 | 69.3 | 0.987 | 101.6 | 306.9 | 236 | 103.2 | 667.3 | 1.316 | 454.1 | 32.88 | 113.7 |  | 77.3 | 12 | 114.6 | 29.2 | 8.28 | 93.5 | 68.2
230404.4 |  |  | 2407 | 130.1 | 84.8 | 99.9 | 29.6 | 31.9 | 0.136 | 106.3 | 11.8 | 69.5 | 69.6 | 69.3 | 0.988 | 101.6 | 303.8 | 234.3 | 103.2 | 667.3 | 1.319 | 454.1 | 32.26 | 113.6 |  | 77.2 | 12 | 114.6 | 29.2 | 8.27 | 93.2 | 68.3
230405.4 |  |  | 2376 | 129.2 | 84.8 | 99.9 | 29.6 | 31.9 | 0.151 | 106.1 | 11.8 | 69.5 | 69 | 69.3 | 0.991 | 101.6 | 300.8 | 232.3 | 103.2 | 667.1 | 1.324 | 452.8 | 31.65 | 113.7 |  | 77.2 | 12 | 114.3 | 29.2 | 8.25 | 92.6 | 68.4
230406.4 |  |  | 2344 | 128.1 | 84.9 | 99.8 | 29.6 | 31.9 | 0.2 | 105.8 | 11.8 | 69.5 | 68.3 | 69.3 | 0.988 | 101.5 | 297.3 | 230.2 | 103.2 | 666.9 | 1.337 | 453 | 30.09 | 113.5 |  | 77.3 | 12 | 114 | 29.2 | 8.22 | 91.9 | 68.4
230407.4 |  |  | 2314 | 127 | 84.9 | 99.9 | 29.7 | 32.1 | 0.191 | 105.8 | 11.8 | 69.5 | 67.6 | 69.3 | 0.993 | 101.6 | 293.8 | 228.2 | 103.2 | 666.6 | 1.352 | 452.5 | 30.58 | 113.6 |  | 77.3 | 12 | 113.8 | 29.2 | 8.18 | 91.9 | 68.4
230408.4 |  |  | 2279 | 126.2 | 84.9 | 99.9 | 29.7 | 32 | 0.255 | 105.3 | 11.7 | 69.5 | 66.9 | 69.3 | 0.99 | 101.5 | 289.5 | 225.5 | 103.2 | 666.3 | 1.362 | 453 | 29.15 | 113.5 |  | 77.3 | 12 | 113.5 | 29.2 | 8.14 | 91.1 | 68.5
230409.4 |  |  | 2249 | 124.4 | 84.9 | 99.9 | 29.6 | 32 | 0.254 | 105.2 | 11.8 | 69.5 | 65.6 | 69.3 | 0.987 | 101.5 | 286.2 | 223.3 | 103.3 | 665.8 | 1.352 | 444.2 | 28.39 | 113.4 |  | 77.2 | 12 | 112.5 | 29.1 | 8.1 | 90.2 | 68.6
230410.4 |  |  | 2217 | 121.9 | 84.9 | 99.9 | 29.5 | 32 | 0.308 | 104.9 | 11.8 | 69.5 | 63.8 | 69.3 | 0.989 | 101.5 | 283.5 | 222.3 | 103.3 | 665.2 | 1.368 | 434.6 | 27.17 | 113 |  | 77.2 | 12 | 108.1 | 29.2 | 8.04 | 89.1 | 68.6
230411.4 |  |  | 2185 | 119.1 | 85 | 99.8 | 29.5 | 31.9 | 0.344 | 104.4 | 11.8 | 69.4 | 62.2 | 69.3 | 0.987 | 101.5 | 279.2 | 219.8 | 103.2 | 664.7 | 1.363 | 426.8 | 26.18 | 112.6 |  | 77.1 | 12 | 107.8 | 29.2 | 7.98 | 88 | 68.6
230412.4 |  |  | 2155 | 117.3 | 85.1 | 99.8 | 29.6 | 32 | 0.32 | 104.2 | 11.8 | 69.4 | 60.8 | 69.3 | 0.989 | 101.5 | 276.1 | 217.5 | 103.2 | 663.9 | 1.339 | 437.3 | 25.42 | 112.2 |  | 77.1 | 12 | 107.7 | 29.3 | 7.91 | 87.2 | 68.7
230413.4 |  |  | 2123 | 115.4 | 85.1 | 99.8 | 29.6 | 32 | 0.322 | 104.1 | 11.8 | 69.5 | 59.7 | 69.3 | 0.993 | 101.5 | 272.2 | 215.4 | 103.1 | 663.1 | 1.325 | 447.6 | 24.89 | 112.1 |  | 77 | 12 | 111.3 | 29.3 | 7.83 | 86.7 | 68.7
230414.4 |  |  | 2091 | 114.5 | 85.1 | 99.6 | 29.6 | 32 | 0.396 | 104 | 11.8 | 69.5 | 58.7 | 69.3 | 0.992 | 101.5 | 268 | 212.7 | 103.1 | 662.2 | 1.349 | 449.8 | 25.27 | 112 |  | 76.9 | 12 | 109.6 | 29.4 | 7.74 | 86 | 68.8
230415.4 |  |  | 2059 | 112.9 | 85.2 | 99.5 | 29.7 | 32.1 | 0.391 | 103.8 | 11.7 | 69.5 | 57.7 | 69.3 | 0.992 | 101.5 | 262.5 | 209.6 | 103.1 | 661.1 | 1.341 | 455.7 | 22.36 | 111.5 |  | 76.9 | 12 | 108.1 | 29.4 | 7.64 | 85.3 | 68.8
230416.4 |  |  | 2028 | 111.7 | 85.2 | 99.4 | 29.6 | 32.2 | 0.376 | 103.9 | 11.8 | 69.5 | 56.8 | 69.3 | 0.99 | 101.5 | 260.1 | 207.3 | 103.1 | 659.9 | 1.315 | 453 | 25.43 | 111.4 |  | 76.8 | 12 | 112.5 | 29.4 | 7.54 | 85.1 | 68.8
230417.4 |  |  | 1995 | 110.1 | 85.2 | 99.4 | 29.6 | 32.1 | 0.475 | 103.6 | 11.8 | 69.5 | 56 | 69.3 | 0.995 | 101.5 | 254.5 | 204.3 | 103 | 658.7 | 1.352 | 453.7 | 21.2 | 111.3 |  | 76.5 | 12 | 110.1 | 29.3 | 7.42 | 84.6 | 68.9
230418.4 |  |  | 1965 | 107.4 | 85.2 | 99.3 | 29.6 | 32.1 | 0.322 | 104 | 11.7 | 69.5 | 55.1 | 69.3 | 0.977 | 101.5 | 251.1 | 201 | 102.9 | 657.4 | 1.338 | 454.9 | 20.74 | 108.8 |  | 76.3 | 12 | 109.7 | 29.3 | 7.3 | 83.6 | 69
230419.4 |  |  | 1929 | 105.7 | 85.1 | 99.2 | 29.5 | 32.1 | 0.461 | 103.8 | 11.7 | 69.5 | 54.2 | 69.3 | 0.997 | 101.5 | 245.2 | 198.3 | 102.9 | 656.2 | 1.327 | 453.7 | 20.44 | 110 |  | 76.2 | 12 | 110.1 | 29.2 | 7.17 | 83 | 69.1
230420.4 |  |  | 1903 | 103.1 | 85.1 | 99.2 | 29.5 | 32.1 | 0.467 | 103.7 | 11.8 | 69.5 | 53.4 | 69.3 | 0.993 | 101.5 | 241.7 | 195.4 | 102.9 | 654.8 | 1.353 | 452.7 | 19.49 | 109.7 |  | 75.9 | 12 | 108.9 | 29.3 | 7.03 | 82.7 | 69.1
230421.4 |  |  | 1868 | 102.7 | 85 | 99.1 | 29.4 | 32.2 | 0.551 | 103.4 | 11.7 | 69.5 | 52.6 | 69.2 | 0.995 | 101.5 | 236.8 | 192.5 | 102.8 | 653.5 | 1.345 | 454.9 | 19.3 | 108.9 |  | 75.7 | 12 | 108 | 29.2 | 6.88 | 81.7 | 69.1
230422.4 |  |  | 1839 | 100.3 | 84.9 | 98.9 | 29.5 | 32.2 | 0.513 | 103.4 | 11.7 | 69.5 | 51.8 | 69.2 | 0.992 | 101.5 | 233.2 | 189.3 | 102.8 | 652.1 | 1.309 | 452.7 | 18.88 | 109.3 |  | 75.6 | 12 | 109.4 | 29.2 | 6.71 | 80.9 | 69.1
230423.4 |  |  | 1805 | 98.8 | 84.9 | 98.9 | 29.4 | 32.2 | 0.567 | 103.3 | 11.7 | 69.5 | 50.8 | 69.2 | 0.99 | 101.5 | 228.6 | 186.5 | 102.7 | 650.7 | 1.309 | 452.7 | 17.81 | 108.9 |  | 75.4 | 12 | 108.8 | 29.3 | 6.55 | 80 | 69.1
230424.4 |  |  | 1775 | 96.7 | 84.8 | 98.8 | 29.4 | 32.2 | 0.539 | 103.2 | 11.7 | 69.5 | 50 | 69.2 | 0.991 | 101.5 | 225 | 183.9 | 102.7 | 649.2 | 1.286 | 454.3 | 17.79 | 107.2 |  | 75.2 | 12 | 107.2 | 29.3 | 6.37 | 79.1 | 69.2
230425.4 |  |  | 1743 | 95.8 | 84.7 | 98.8 | 29.4 | 32.3 | 0.484 | 103.2 | 11.7 | 69.5 | 49.1 | 69.1 | 0.992 | 101.5 | 220.3 | 181 | 102.6 | 647.7 | 1.245 | 453.7 | 16.79 | 106.8 |  | 74.9 | 12 | 106.8 | 29.2 | 6.2 | 78.4 | 69.2
230426.4 |  |  | 1712 | 95.3 | 84.6 | 98.8 | 29.4 | 32.3 | 0.482 | 103.2 | 11.7 | 69.5 | 48.2 | 69.1 | 0.992 | 101.5 | 216.1 | 178.3 | 102.6 | 646.1 | 1.229 | 454.1 | 17.12 | 108.9 |  | 74.8 | 12 | 108.4 | 29.2 | 6.03 | 78.6 | 69.3
230427.4 |  |  | 1678 | 94.1 | 84.4 | 98.8 | 29.5 | 32.3 | 0.492 | 103 | 11.7 | 69.5 | 47.2 | 69.1 | 0.992 | 101.5 | 211.2 | 175 | 102.6 | 644.4 | 1.205 | 453.4 | 15.92 | 108.5 |  | 74.6 | 12 | 106.8 | 29.2 | 5.87 | 77.2 | 69.4
230428.4 |  |  | 1649 | 92.1 | 84.2 | 98.7 | 29.4 | 32.3 | 0.403 | 103 | 11.7 | 69.5 | 46.3 | 69.1 | 0.992 | 101.5 | 206.8 | 171.6 | 102.5 | 642.8 | 1.149 | 452 | 15.7 | 106.4 |  | 74.2 | 12 | 105.1 | 29.2 | 5.7 | 76.3 | 69.4
230429.4 |  |  | 1616 | 90.4 | 84.1 | 98.7 | 29.4 | 32.3 | 0.425 | 102.9 | 11.7 | 69.5 | 45.4 | 69.1 | 0.993 | 101.5 | 201.8 | 168.3 | 102.5 | 641.2 | 1.105 | 454.1 | 15.53 | 107.1 |  | 73.9 | 12 | 108.9 | 29.2 | 5.53 | 75.9 | 69.4
230431.3 |  |  | 1560 | 86.6 | 83.8 | 98.6 | 29.4 | 32.3 | 0.398 | 103.1 | 11.7 | 69.5 | 43.7 | 69.1 | 0.989 | 101.5 | 196.2 | 163.7 | 102.2 | 638.1 | 1.047 | 453.5 | 13.11 | 106.7 |  | 73.4 | 12 | 105.1 | 29.3 | 5.22 | 73.8 | 69.6
230432.3 |  |  | 1556 | 84.7 | 83.7 | 98.4 | 29.4 | 32.4 | 0.268 | 103.3 | 11.7 | 69.5 | 42.7 | 69.1 | 0.994 | 101.5 | 196.2 | 163.4 | 102.2 | 636.4 | 1.002 | 452.8 | 14.08 | 106.2 |  | 73.2 | 12 | 104.2 | 29.3 | 5.06 | 74.1 | 69.6
230433.3 |  |  | 1549 | 83.8 | 83.7 | 98.4 | 29.3 | 32.6 | 0.292 | 103.1 | 11.7 | 69.5 | 41.9 | 69 | 0.992 | 101.5 | 195.9 | 163.3 | 102.2 | 634.7 | 0.963 | 454.3 | 13.12 | 106.5 |  | 72.9 | 12 | 108.6 | 29.3 | 4.91 | 74 | 69.6
230434.3 |  |  | 1546 | 82.8 | 83.6 | 98.4 | 29.3 | 32.6 | 0.238 | 103.1 | 11.7 | 69.5 | 41.3 | 69.1 | 0.99 | 101.5 | 196.5 | 163.5 | 102.2 | 633.1 | 0.949 | 454.6 | 12.67 | 107.1 |  | 72.6 | 12 | 109.3 | 29.3 | 4.77 | 73 | 69.7
230435.3 |  |  | 1549 | 80.9 | 83.3 | 98.4 | 29.3 | 32.4 | 0.303 | 103 | 11.7 | 69.5 | 40.7 | 69 | 0.988 | 101.5 | 196.9 | 164.1 | 102.1 | 631.3 | 0.909 | 453.7 | 12.77 | 107.6 |  | 72.2 | 12 | 108.2 | 29.3 | 4.63 | 72.3 | 69.7
230436.3 |  |  | 1548 | 78.3 | 83.1 | 98.3 | 29.3 | 32.5 | 0.149 | 103.1 | 11.7 | 69.5 | 40.2 | 68.9 | 0.989 | 101.5 | 197.4 | 164.4 | 102 | 629.6 | 0.894 | 454.6 | 12.89 | 107.2 |  | 71.9 | 12 | 105.8 | 29.3 | 4.5 | 71.6 | 69.7
230437.3 |  |  | 1548 | 77.7 | 82.9 | 98.2 | 29.3 | 32.5 | 0.127 | 103.1 | 11.7 | 69.5 | 39.9 | 69 | 0.991 | 101.5 | 197.5 | 164.2 | 101.9 | 627.7 | 0.837 | 454.2 | 13.2 | 106.7 |  | 71.6 | 12 | 104.5 | 29.3 | 4.37 | 71.1 | 69.8
230438.3 |  |  | 1553 | 78 | 82.7 | 98.2 | 29.3 | 32.6 | 0.079 | 103.1 | 11.7 | 69.5 | 39.7 | 68.9 | 0.991 | 101.5 | 197.9 | 164.5 | 101.9 | 626.1 | 0.811 | 454.2 | 13.68 | 106.2 |  | 71.2 | 12 | 104.7 | 29.2 | 4.25 | 71.5 | 69.9
230439.3 |  |  | 1550 | 79.5 | 82.4 | 98.1 | 29.3 | 32.6 | 0.162 | 103 | 11.7 | 69.5 | 39.5 | 69 | 0.994 | 101.6 | 197.3 | 164.7 | 101.8 | 624.4 | 0.81 | 453.5 | 12.68 | 106.6 |  | 70.9 | 12 | 108.5 | 29.3 | 4.14 | 71.6 | 69.9
230440.3 |  |  | 1544 | 78.9 | 82.3 | 97.9 | 29.4 | 32.7 | 0.24 | 102.8 | 11.7 | 69.5 | 39.4 | 68.9 | 0.991 | 101.5 | 197.1 | 164.5 | 101.8 | 622.8 | 0.819 | 453 | 11.82 | 106.9 |  | 70.4 | 12 | 108.7 | 29.3 | 4.04 | 70.2 | 69.8
230441.3 |  |  | 1548 | 77 | 81.9 | 97.9 | 29.4 | 32.7 | 0.177 | 102.8 | 11.7 | 69.5 | 39.3 | 68.9 | 0.99 | 101.6 | 197.3 | 164.6 | 101.7 | 621.2 | 0.808 | 454.2 | 11.86 | 107.3 |  | 70.1 | 12 | 108.7 | 29.3 | 3.94 | 69.7 | 69.9
230442.3 |  |  | 1550 | 75 | 81.8 | 97.8 | 29.4 | 32.7 | 0.119 | 102.9 | 11.7 | 69.5 | 39.1 | 68.9 | 0.992 | 101.6 | 197.5 | 164.5 | 101.7 | 619.6 | 0.788 | 453.8 | 11.97 | 107.4 |  | 69.7 | 12 | 108.7 | 29.3 | 3.85 | 69.6 | 69.9
230443.3 |  |  | 1551 | 74.7 | 81.5 | 97.7 | 29.4 | 32.7 | 0.078 | 103.3 | 11.7 | 69.5 | 39 | 68.9 | 0.992 | 101.6 | 198.7 | 164.9 | 101.6 | 618 | 0.78 | 454.8 | 12.77 | 107.6 |  | 69.3 | 12 | 108.9 | 29.3 | 3.76 | 69.7 | 69.9
230444.3 |  |  | 1550 | 75.3 | 81.2 | 97.7 | 29.4 | 32.7 | 0.146 | 103.1 | 11.7 | 69.5 | 39 | 68.9 | 0.994 | 101.6 | 197.9 | 165 | 101.6 | 616.4 | 0.787 | 453.2 | 11.92 | 107.7 |  | 68.9 | 12 | 108.7 | 29.4 | 3.69 | 69.3 | 70.1
230445.3 |  |  | 1550 | 75.1 | 80.8 | 97.7 | 29.3 | 32.7 | 0.068 | 103.2 | 11.7 | 69.5 | 39 | 68.9 | 0.994 | 101.6 | 197.9 | 164.8 | 101.6 | 614.8 | 0.784 | 454 | 12.4 | 107.8 |  | 68.7 | 12 | 108.6 | 29.4 | 3.62 | 69.3 | 70.1
230446.3 |  |  | 1545 | 74.6 | 80.5 | 97.6 | 29.3 | 32.7 | 0.091 | 103.1 | 11.7 | 69.5 | 38.9 | 68.9 | 0.994 | 101.6 | 197.1 | 164.4 | 101.4 | 613.2 | 0.769 | 454.6 | 11.31 | 107.8 |  | 68.2 | 12 | 108.2 | 29.3 | 3.56 | 68.4 | 70.1
230447.3 |  |  | 1552 | 73.9 | 80.2 | 97.6 | 29.3 | 32.7 | 0.05 | 103.3 | 11.7 | 69.5 | 38.8 | 68.9 | 0.991 | 101.6 | 198.8 | 165.1 | 101.4 | 611.5 | 0.755 | 452.9 | 12.46 | 107.8 |  | 67.8 | 12 | 108.5 | 29.3 | 3.5 | 68.7 | 70.1
230448.3 |  |  | 1545 | 73.3 | 79.9 | 97.5 | 29.2 | 32.7 | 0.104 | 103 | 11.7 | 69.5 | 38.8 | 68.9 | 0.988 | 101.6 | 196.8 | 164.5 | 101.3 | 609.9 | 0.75 | 454.6 | 10.86 | 107.9 |  | 67.4 | 12 | 108 | 29.3 | 3.44 | 67.9 | 70.2
230449.3 |  |  | 1551 | 73.5 | 79.6 | 97.6 | 29.2 | 32.7 | 0.025 | 103.4 | 11.7 | 69.5 | 38.8 | 68.9 | 0.987 | 101.6 | 198.4 | 164.8 | 101.3 | 608.4 | 0.744 | 454 | 12.39 | 107.9 |  | 67.1 | 12 | 108.4 | 29.3 | 3.4 | 68.6 | 70.2
230450.3 |  |  | 1549 | 73.3 | 79.2 | 97.5 | 29.3 | 32.7 | 0.03 | 103.4 | 11.7 | 69.5 | 38.8 | 68.9 | 0.99 | 101.6 | 198.9 | 164.9 | 101.3 | 606.9 | 0.742 | 454.3 | 12.47 | 107.9 |  | 66.8 | 12 | 108.4 | 29.3 | 3.36 | 68.5 | 70.3
230451.3 |  |  | 1550 | 73.2 | 78.8 | 97.6 | 29.2 | 32.7 | 0.03 | 103.5 | 11.7 | 69.5 | 38.8 | 68.9 | 0.99 | 101.5 | 199.2 | 165.1 | 101.3 | 605.4 | 0.735 | 454.6 | 12.7 | 107.8 |  | 66.5 | 12 | 108.3 | 29.3 | 3.33 | 68.3 | 70.4
230452.3 |  |  | 1548 | 73.5 | 78.6 | 97.4 | 29.2 | 32.8 | 0.094 | 103.3 | 11.7 | 69.5 | 38.8 | 68.9 | 0.985 | 101.6 | 198.4 | 165.3 | 101.2 | 604 | 0.743 | 453.5 | 12.25 | 107.9 |  | 66.2 | 12 | 108.7 | 29.3 | 3.31 | 68.1 | 70.4
230453.3 |  |  | 1547 | 72.8 | 78.3 | 97.4 | 29.2 | 32.8 | 0.101 | 103.2 | 11.7 | 69.5 | 38.8 | 68.9 | 0.977 | 101.6 | 198.3 | 165.1 | 101.2 | 602.6 | 0.738 | 453.7 | 11.45 | 107.9 |  | 65.9 | 12 | 108.2 | 29.3 | 3.28 | 67.5 | 70.4
230454.3 |  |  | 1547 | 71.5 | 78 | 97.5 | 29.2 | 32.7 | 0.077 | 103.3 | 11.7 | 69.5 | 38.8 | 68.9 | 0.97 | 101.5 | 198.6 | 165 | 101.1 | 601.2 | 0.724 | 453.5 | 11.26 | 107.8 |  | 65.6 | 12 | 107.5 | 29.3 | 3.27 | 66.6 | 70.5
230455.3 |  |  | 1555 | 70.6 | 77.8 | 97.5 | 29.2 | 32.8 | 0.069 | 103.4 | 11.7 | 69.5 | 38.8 | 68.9 | 0.97 | 101.5 | 199.9 | 166 | 101.1 | 599.9 | 0.71 | 454.2 | 12.56 | 107.7 |  | 65.4 | 12 | 108.1 | 29.3 | 3.25 | 66.7 | 70.5
230456.3 |  |  | 1541 | 69.8 | 77.4 | 97.5 | 29.1 | 32.8 | 0.12 | 103 | 11.7 | 69.5 | 38.8 | 68.9 | 0.965 | 101.5 | 197.6 | 165.3 | 100.9 | 598.6 | 0.701 | 453.2 | 10.41 | 107.6 |  | 65.2 | 12 | 107.2 | 29.3 | 3.24 | 65.3 | 70.6
230457.3 |  |  | 1556 | 70.5 | 77.1 | 97.4 | 29.1 | 32.8 | 0.011 | 103.6 | 11.7 | 69.5 | 38.7 | 68.9 | 0.962 | 101.6 | 199.7 | 166 | 100.9 | 597.2 | 0.698 | 454.3 | 11.7 | 107.7 |  | 64.9 | 12 | 107.7 | 29.3 | 3.23 | 66.5 | 70.7
230458.3 |  |  | 1552 | 71 | 76.8 | 97.4 | 29.1 | 32.8 | 0.12 | 103.1 | 11.7 | 69.4 | 38.7 | 68.9 | 0.957 | 101.5 | 198.6 | 166.2 | 100.9 | 595.6 | 0.704 | 454.1 | 10.97 | 107.6 |  | 64.7 | 12 | 107.8 | 29.3 | 3.22 | 65.9 | 70.7
230459.3 |  |  | 1544 | 70.5 | 76.6 | 97.4 | 29.1 | 32.9 | 0.104 | 103.3 | 11.7 | 69.4 | 38.7 | 68.9 | 0.948 | 101.5 | 199.3 | 165.7 | 100.9 | 594.3 | 0.692 | 454 | 11.08 | 107.6 |  | 64.4 | 12 | 107.3 | 29.3 | 3.21 | 65.1 | 70.7
230460.3 |  |  | 1549 | 69.6 | 76.3 | 97.4 | 29.2 | 32.9 | 0.076 | 103.3 | 11.7 | 69.4 | 39 | 68.9 | 0.945 | 101.5 | 200.4 | 166.6 | 100.9 | 593 | 0.688 | 452.9 | 11.1 | 107.4 |  | 64.2 | 12 | 107.2 | 29.4 | 3.2 | 64.8 | 70.7
230461.3 |  |  | 1548 | 67.6 | 75.9 | 97.4 | 29.1 | 33 | 0.115 | 103.2 | 11.7 | 69.4 | 39.5 | 68.9 | 0.939 | 101.5 | 200.2 | 166.9 | 100.8 | 591.8 | 0.683 | 454.1 | 10.7 | 107.4 |  | 63.9 | 12 | 106.9 | 29.3 | 3.19 | 64 | 70.8
230462.3 |  |  | 1550 | 67.7 | 75.6 | 97.4 | 29.1 | 32.9 | 0.042 | 103.5 | 11.7 | 69.4 | 39.9 | 68.9 | 0.938 | 101.5 | 201.1 | 167.3 | 100.8 | 590.4 | 0.676 | 453.7 | 10.9 | 107.3 |  | 63.7 | 12 | 107 | 29.3 | 3.19 | 64.2 | 70.8
230463.3 |  |  | 1552 | 67.9 | 75.3 | 97.4 | 29.1 | 33 | -0.005 | 103.7 | 11.7 | 69.4 | 40.2 | 68.9 | 0.934 | 101.5 | 202 | 167.8 | 100.8 | 589.1 | 0.673 | 453.5 | 11.06 | 107.3 |  | 63.5 | 12 | 107 | 29.4 | 3.19 | 64.6 | 70.9
230464.3 |  |  | 1552 | 69 | 74.9 | 97.4 | 29.1 | 33.1 | 0.054 | 103.6 | 11.7 | 69.4 | 40.4 | 68.9 | 0.931 | 101.5 | 202.2 | 168.4 | 100.8 | 587.9 | 0.68 | 453 | 11.25 | 107.3 |  | 63.3 | 12 | 107.4 | 29.4 | 3.19 | 64.7 | 70.9
230465.3 |  |  | 1547 | 69.4 | 74.7 | 97.4 | 29.1 | 33.1 | 0.094 | 103.3 | 11.7 | 69.4 | 40.6 | 68.9 | 0.926 | 101.5 | 202.1 | 168.7 | 100.7 | 586.6 | 0.68 | 453.8 | 10.64 | 107.3 |  | 63.2 | 12 | 107.1 | 29.4 | 3.19 | 64.1 | 71
230466.3 |  |  | 1544 | 68.3 | 74.3 | 97.2 | 29.1 | 33.1 | 0.081 | 103.4 | 11.7 | 69.4 | 40.7 | 68.9 | 0.922 | 101.5 | 203.1 | 169 | 100.6 | 585.4 | 0.673 | 453.7 | 10.67 | 107.3 |  | 63 | 12 | 106.8 | 29.4 | 3.18 | 63.5 | 71.1
230467.3 |  |  | 1549 | 66.9 | 74.1 | 97.2 | 29.1 | 33.1 | 0.113 | 103.2 | 11.7 | 69.4 | 40.7 | 68.9 | 0.916 | 101.5 | 203.1 | 169.8 | 100.6 | 584.2 | 0.669 | 453 | 10.28 | 107.3 |  | 62.8 | 12 | 106.7 | 29.4 | 3.18 | 63 | 71
230468.3 |  |  | 1546 | 65.4 | 73.8 | 97.1 | 29.1 | 33 | 0.072 | 103.4 | 11.7 | 69.4 | 40.8 | 68.9 | 0.911 | 101.6 | 204.4 | 170.2 | 100.5 | 582.9 | 0.657 | 454.6 | 10.55 | 107.3 |  | 62.7 | 12 | 106.7 | 29.3 | 3.18 | 62.6 | 71.1
230469.3 |  |  | 1548 | 65.1 | 73.5 | 97.1 | 29 | 33 | 0.072 | 103.4 | 11.7 | 69.4 | 40.8 | 68.9 | 0.909 | 101.5 | 204.7 | 170.8 | 100.4 | 581.5 | 0.645 | 454.2 | 10.3 | 107.2 |  | 62.6 | 12 | 106.5 | 29.4 | 3.18 | 62.3 | 71.1
230470.3 |  |  | 1557 | 65.3 | 73.2 | 96.9 | 29 | 33 | 0.069 | 103.5 | 11.7 | 69.4 | 40.9 | 68.8 | 0.91 | 101.6 | 206.1 | 171.9 | 100.3 | 580.4 | 0.649 | 454.3 | 11.06 | 107.3 |  | 62.5 | 12 | 107 | 29.4 | 3.18 | 62.8 | 71.2
230471.3 |  |  | 1547 | 65.7 | 73.1 | 96.9 | 29 | 33 | 0.06 | 103.5 | 11.7 | 69.5 | 41.1 | 68.8 | 0.9 | 101.6 | 204.7 | 171.1 | 100.3 | 579.2 | 0.646 | 453.9 | 10.56 | 107.2 |  | 62.4 | 12 | 106.7 | 29.3 | 3.18 | 62.4 | 71.2
230472.3 |  |  | 1552 | 66.4 | 72.8 | 96.8 | 29 | 33 | 0.053 | 103.5 | 11.7 | 69.5 | 41.1 | 68.8 | 0.897 | 101.6 | 205.2 | 171.4 | 100.2 | 577.9 | 0.652 | 453.4 | 10.69 | 107.2 |  | 62.3 | 12 | 106.8 | 29.4 | 3.18 | 62.7 | 71.2
230473.3 |  |  | 1543 | 65.2 | 72.7 | 96.8 | 29 | 33.1 | 0.088 | 103.4 | 11.7 | 69.5 | 41.1 | 68.9 | 0.891 | 101.6 | 204.2 | 170.8 | 100.2 | 576.7 | 0.651 | 454.1 | 10.06 | 107.2 |  | 62.3 | 12 | 106.5 | 29.4 | 3.18 | 61.8 | 71.2
230474.3 |  |  | 1546 | 64.4 | 72.5 | 96.7 | 28.9 | 33.1 | 0.065 | 103.5 | 11.7 | 69.5 | 41.1 | 68.8 | 0.885 | 101.6 | 204.9 | 171 | 100.1 | 575.5 | 0.643 | 453.6 | 10.12 | 107.1 |  | 62.1 | 12 | 106.4 | 29.4 | 3.18 | 61.4 | 71.3
230475.3 |  |  | 1548 | 63.2 | 72.3 | 96.6 | 29 | 33.1 | 0.052 | 103.6 | 11.7 | 69.5 | 41.1 | 68.9 | 0.886 | 101.6 | 205.7 | 171.5 | 100 | 574.4 | 0.634 | 454.3 | 10.47 | 107.1 |  | 62.1 | 12 | 106.4 | 29.4 | 3.18 | 61.3 | 71.4
230476.3 |  |  | 1555 | 63.9 | 72.2 | 96.5 | 28.9 | 33.1 | 0.074 | 103.5 | 11.7 | 69.5 | 41.1 | 68.8 | 0.886 | 101.6 | 206.6 | 172.3 | 99.8 | 573.2 | 0.639 | 454.5 | 10.82 | 107 |  | 62 | 12 | 106.9 | 29.4 | 3.18 | 61.7 | 71.4
230477.3 |  |  | 1545 | 64 | 72 | 96.4 | 28.9 | 33.1 | 0.089 | 103.4 | 11.7 | 69.5 | 41.1 | 68.8 | 0.88 | 101.6 | 204.8 | 171.5 | 99.8 | 571.9 | 0.637 | 453.3 | 9.94 | 107 |  | 61.9 | 12 | 106.4 | 29.3 | 3.18 | 60.9 | 71.4
230478.3 |  |  | 1547 | 63.6 | 71.9 | 96.4 | 28.9 | 33.1 | 0.069 | 103.5 | 11.7 | 69.5 | 41 | 68.9 | 0.876 | 101.6 | 205.6 | 171.6 | 99.7 | 570.8 | 0.634 | 454.2 | 10.11 | 107 |  | 61.8 | 12 | 106.2 | 29.3 | 3.18 | 60.7 | 71.5
230479.3 |  |  | 1547 | 62.1 | 71.7 | 96.3 | 28.8 | 33.1 | 0.054 | 103.6 | 11.7 | 69.5 | 41 | 68.8 | 0.872 | 101.6 | 205.4 | 171.6 | 99.7 | 569.7 | 0.628 | 454.6 | 9.85 | 107 |  | 61.8 | 12 | 106.1 | 29.4 | 3.17 | 60.3 | 71.6
230480.3 |  |  | 1548 | 61.5 | 71.7 | 96.3 | 28.9 | 33.1 | 0.079 | 103.4 | 11.7 | 69.5 | 40.9 | 68.9 | 0.871 | 101.6 | 205.7 | 171.9 | 99.6 | 568.4 | 0.626 | 453.9 | 9.8 | 106.9 |  | 61.7 | 12 | 106.1 | 29.4 | 3.17 | 59.9 | 71.6
230481.3 |  |  | 1548 | 61.1 | 71.6 | 96.3 | 28.9 | 33.2 | 0.074 | 103.4 | 11.7 | 69.5 | 41 | 68.9 | 0.87 | 101.6 | 206.3 | 172.2 | 99.4 | 567.2 | 0.622 | 454.4 | 9.87 | 106.9 |  | 61.8 | 12 | 106 | 29.4 | 3.17 | 59.7 | 71.7
230482.3 |  |  | 1556 | 61.6 | 71.4 | 96.2 | 28.9 | 33.2 | 0.049 | 103.7 | 11.7 | 69.5 | 40.9 | 68.9 | 0.87 | 101.6 | 207.7 | 173.2 | 99.4 | 566.1 | 0.624 | 452.9 | 10.5 | 106.8 |  | 61.7 | 12 | 106.3 | 29.4 | 3.17 | 60.4 | 71.7
230483.3 |  |  | 1551 | 62.1 | 71.3 | 96.2 | 28.9 | 33.2 | 0.053 | 103.6 | 11.7 | 69.5 | 40.9 | 68.9 | 0.863 | 101.5 | 206.7 | 172.9 | 99.4 | 564.9 | 0.625 | 454.6 | 10.07 | 106.8 |  | 61.7 | 12 | 106.2 | 29.3 | 3.17 | 60.2 | 71.7
230484.3 |  |  | 1546 | 62.2 | 71.3 | 96.2 | 28.9 | 33.2 | 0.058 | 103.6 | 11.7 | 69.5 | 40.8 | 68.8 | 0.86 | 101.5 | 206.5 | 172.6 | 99.3 | 563.9 | 0.623 | 453.3 | 9.95 | 106.7 |  | 61.7 | 12 | 106 | 29.4 | 3.17 | 59.8 | 71.7
230485.3 |  |  | 1545 | 61.4 | 71.1 | 96.2 | 28.9 | 33.2 | 0.095 | 103.4 | 11.7 | 69.5 | 40.7 | 68.8 | 0.859 | 101.5 | 206.6 | 172.6 | 99.3 | 562.8 | 0.622 | 453.2 | 9.7 | 106.7 |  | 61.6 | 12 | 105.8 | 29.4 | 3.17 | 59.2 | 71.8
230486.3 |  |  | 1544 | 59.8 | 71.1 | 96.2 | 28.9 | 33.2 | 0.087 | 103.5 | 11.7 | 69.5 | 40.7 | 68.9 | 0.857 | 101.5 | 206.9 | 172.7 | 99.2 | 561.7 | 0.618 | 453.8 | 9.51 | 106.7 |  | 61.5 | 12 | 105.7 | 29.4 | 3.17 | 58.7 | 71.8
230487.3 |  |  | 1544 | 58.5 | 70.9 | 96.2 | 28.9 | 33.3 | 0.057 | 103.5 | 11.7 | 69.5 | 40.5 | 68.9 | 0.855 | 101.5 | 206.7 | 172.9 | 99.2 | 560.6 | 0.61 | 452.7 | 9.21 | 106.6 |  | 61.4 | 12 | 105.4 | 29.4 | 3.16 | 58.3 | 71.8
230488.3 |  |  | 1552 | 57.7 | 70.8 | 96.1 | 28.8 | 33.3 | 0.052 | 103.6 | 11.7 | 69.5 | 40.5 | 68.9 | 0.857 | 101.5 | 208.1 | 173.9 | 99.1 | 559.5 | 0.611 | 453.1 | 9.51 | 106.5 |  | 61.4 | 12 | 105.6 | 29.4 | 3.16 | 58.2 | 71.9
230489.3 |  |  | 1559 | 58.5 | 70.7 | 96.2 | 28.8 | 33.2 | 0.061 | 103.6 | 11.7 | 69.5 | 40.5 | 68.9 | 0.854 | 101.5 | 209 | 174.9 | 99 | 558.3 | 0.61 | 453.2 | 9.81 | 106.5 |  | 61.2 | 12 | 105.8 | 29.4 | 3.16 | 58.5 | 71.9
230490.3 |  |  | 1547 | 59 | 70.6 | 96.1 | 28.7 | 33.2 | 0.064 | 103.6 | 11.7 | 69.5 | 40.5 | 68.9 | 0.851 | 101.6 | 207.3 | 173.8 | 98.9 | 557.3 | 0.601 | 454.4 | 9.34 | 106.6 |  | 61.2 | 12 | 105.7 | 29.4 | 3.16 | 58 | 72
230491.3 |  |  | 1546 | 58.9 | 70.7 | 96.1 | 28.9 | 33.2 | 0.084 | 103.5 | 11.7 | 69.5 | 40.5 | 68.9 | 0.851 | 101.5 | 207.6 | 174 | 99 | 556.2 | 0.597 | 454.4 | 9.25 | 106.5 |  | 61.2 | 12 | 105.5 | 29.4 | 3.16 | 57.7 | 72
230492.3 |  |  | 1543 | 57.3 | 70.6 | 96.1 | 28.8 | 33.3 | 0.081 | 103.5 | 11.7 | 69.5 | 40.5 | 68.9 | 0.845 | 101.5 | 207.5 | 173.9 | 98.9 | 555.1 | 0.591 | 453.8 | 9.09 | 106.5 |  | 61.2 | 12 | 105.3 | 29.5 | 3.15 | 57.3 | 72.1
230493.3 |  |  | 1543 | 56.2 | 70.4 | 96.1 | 28.7 | 33.3 | 0.069 | 103.6 | 11.7 | 69.5 | 40.5 | 68.9 | 0.848 | 101.5 | 208.5 | 174.2 | 98.8 | 554.1 | 0.586 | 454.2 | 8.96 | 106.4 |  | 61.2 | 12 | 105.2 | 29.4 | 3.14 | 57 | 72.1
230494.3 |  |  | 1557 | 56.1 | 70.3 | 96 | 28.7 | 33.3 | 0.057 | 103.7 | 11.7 | 69.5 | 40.5 | 68.9 | 0.845 | 101.5 | 210.9 | 175.9 | 98.8 | 553 | 0.589 | 454.3 | 9.59 | 106.4 |  | 61.2 | 12 | 105.5 | 29.4 | 3.13 | 57.3 | 72.2
230495.3 |  |  | 1556 | 56.8 | 70.2 | 96 | 28.7 | 33.4 | 0.069 | 103.6 | 11.7 | 69.5 | 40.5 | 68.9 | 0.842 | 101.5 | 210.7 | 176.5 | 98.7 | 551.9 | 0.588 | 454.3 | 9.42 | 106.3 |  | 61.2 | 12.1 | 105.6 | 29.4 | 3.13 | 57.3 | 72.2
230496.3 |  |  | 1548 | 57.4 | 70.1 | 95.9 | 28.7 | 33.4 | 0.055 | 103.7 | 11.7 | 69.5 | 40.5 | 68.9 | 0.842 | 101.5 | 210.1 | 176.3 | 98.7 | 550.9 | 0.582 | 453.3 | 9.1 | 106.3 |  | 61.2 | 12.1 | 105.3 | 29.4 | 3.12 | 57.2 | 72.2
230497.3 |  |  | 1548 | 57.2 | 70.1 | 95.9 | 28.7 | 33.4 | 0.063 | 103.6 | 11.7 | 69.5 | 40.5 | 68.9 | 0.838 | 101.5 | 211.1 | 177 | 98.6 | 550 | 0.579 | 453 | 9.14 | 106.3 |  | 61.2 | 12.1 | 105.4 | 29.4 | 3.12 | 57.1 | 72.3
230498.3 |  |  | 1551 | 56.6 | 70 | 95.9 | 28.7 | 33.4 | 0.038 | 103.8 | 11.7 | 69.5 | 40.5 | 68.9 | 0.836 | 101.5 | 212 | 177.5 | 98.6 | 549 | 0.578 | 454.4 | 9.38 | 106.3 |  | 61.2 | 12.1 | 105.4 | 29.4 | 3.12 | 57.3 | 72.3
230499.3 |  |  | 1552 | 56.9 | 69.9 | 95.9 | 28.7 | 33.4 | 0.055 | 103.7 | 11.7 | 69.5 | 40.5 | 68.9 | 0.837 | 101.5 | 212 | 178 | 98.5 | 548.1 | 0.582 | 453.9 | 9.25 | 106.2 |  | 61.2 | 12 | 105.5 | 29.4 | 3.11 | 57.2 | 72.3
230500.3 |  |  | 1547 | 56.8 | 69.9 | 95.8 | 28.6 | 33.4 | 0.078 | 103.6 | 11.7 | 69.5 | 40.5 | 68.9 | 0.835 | 101.5 | 211.6 | 177.8 | 98.4 | 547 | 0.581 | 453.8 | 9.05 | 106.2 |  | 61.2 | 12 | 105.3 | 29.4 | 3.11 | 56.9 | 72.4
230501.3 |  |  | 1545 | 56.3 | 69.8 | 95.8 | 28.6 | 33.3 | 0.061 | 103.7 | 11.7 | 69.5 | 40.4 | 68.9 | 0.834 | 101.5 | 211.6 | 177.7 | 98.3 | 546.1 | 0.579 | 454.5 | 8.97 | 106.2 |  | 61.2 | 12 | 105.3 | 29.4 | 3.11 | 56.6 | 72.4
230502.3 |  |  | 1552 | 55.9 | 69.7 | 95.7 | 28.6 | 33.3 | 0.018 | 103.9 | 11.7 | 69.5 | 40.4 | 68.9 | 0.831 | 101.5 | 213 | 178.7 | 98.3 | 545.1 | 0.576 | 454.6 | 9.27 | 106.2 |  | 61.3 | 12 | 105.3 | 29.4 | 3.11 | 57.1 | 72.4
230503.3 |  |  | 1554 | 56.5 | 69.8 | 95.6 | 28.6 | 33.4 | 0.057 | 103.8 | 11.7 | 69.5 | 40.4 | 68.9 | 0.831 | 101.5 | 213.2 | 179.4 | 98.2 | 544.1 | 0.584 | 454 | 9.19 | 106.2 |  | 61.4 | 12 | 105.4 | 29.4 | 3.1 | 57.1 | 72.5
230504.3 |  |  | 1548 | 56.8 | 69.7 | 95.6 | 28.6 | 33.4 | 0.076 | 103.6 | 11.8 | 69.5 | 40.4 | 68.9 | 0.827 | 101.5 | 212.7 | 179 | 98.2 | 543.2 | 0.579 | 453.6 | 8.97 | 106.2 |  | 61.6 | 12 | 105.3 | 29.4 | 3.1 | 56.8 | 72.5
230505.3 |  |  | 1544 | 56.4 | 69.7 | 95.5 | 28.6 | 33.4 | 0.06 | 103.7 | 11.7 | 69.5 | 40.4 | 68.9 | 0.827 | 101.6 | 212.7 | 178.9 | 98.1 | 542.3 | 0.577 | 454.6 | 8.89 | 106.3 |  | 61.8 | 12 | 105.3 | 29.4 | 3.1 | 56.6 | 72.6
230506.3 |  |  | 1549 | 55.5 | 69.7 | 95.5 | 28.6 | 33.3 | 0.041 | 103.8 | 11.7 | 69.5 | 40.3 | 68.9 | 0.828 | 101.6 | 213.7 | 179.6 | 98 | 541.4 | 0.577 | 454 | 9.02 | 106.2 |  | 61.9 | 12 | 105.3 | 29.4 | 3.1 | 56.6 | 72.7
230507.3 |  |  | 1552 | 55.5 | 69.6 | 95.3 | 28.6 | 33.4 | 0.047 | 103.8 | 11.7 | 69.5 | 40.4 | 68.9 | 0.829 | 101.6 | 214.3 | 180.1 | 97.9 | 540.5 | 0.576 | 453.7 | 9.08 | 106.2 |  | 62.2 | 12 | 105.3 | 29.4 | 3.1 | 56.6 | 72.6
230508.3 |  |  | 1561 | 57 | 69.7 | 95.3 | 28.6 | 33.4 | 0.052 | 103.9 | 11.7 | 69.5 | 40.4 | 68.9 | 0.83 | 101.6 | 215.4 | 181.3 | 97.9 | 539.6 | 0.586 | 453.3 | 9.68 | 106.3 |  | 62.4 | 12 | 105.7 | 29.4 | 3.1 | 57.4 | 72.8
230509.3 |  |  | 1550 | 57.9 | 69.8 | 95.2 | 28.6 | 33.4 | 0.061 | 103.8 | 11.7 | 69.5 | 40.5 | 68.9 | 0.828 | 101.5 | 213.8 | 180.4 | 97.8 | 538.8 | 0.585 | 454.2 | 9.28 | 106.1 |  | 62.6 | 12 | 105.5 | 29.4 | 3.11 | 57.2 | 72.8
230510.3 |  |  | 1540 | 57.7 | 69.9 | 95.2 | 28.7 | 33.4 | 0.076 | 103.7 | 11.7 | 69.5 | 40.5 | 69 | 0.826 | 101.6 | 212.6 | 179.4 | 97.8 | 537.9 | 0.576 | 454 | 8.74 | 106.2 |  | 62.9 | 12 | 105.4 | 29.5 | 3.11 | 56.7 | 72.8
230511.3 |  |  | 1542 | 55.9 | 69.9 | 95.1 | 28.6 | 33.5 | 0.052 | 103.8 | 11.8 | 69.5 | 40.4 | 68.9 | 0.826 | 101.6 | 213.5 | 179.5 | 97.7 | 537 | 0.571 | 453.1 | 8.83 | 106.2 |  | 63.2 | 12 | 105.2 | 29.4 | 3.11 | 56.5 | 72.8
230512.3 |  |  | 1551 | 55 | 69.9 | 95.1 | 28.6 | 33.4 | 0.042 | 103.9 | 11.7 | 69.5 | 40.3 | 69 | 0.828 | 101.6 | 214.9 | 180.6 | 97.6 | 536.2 | 0.571 | 453.8 | 9.1 | 106.2 |  | 63.4 | 12 | 105.3 | 29.5 | 3.11 | 56.6 | 72.9
230513.3 |  |  | 1554 | 55.2 | 70.2 | 95 | 28.6 | 33.5 | 0.036 | 103.9 | 11.8 | 69.5 | 40.3 | 69 | 0.829 | 101.6 | 215.2 | 181.2 | 97.5 | 535.2 | 0.573 | 453.2 | 9.21 | 106.2 |  | 63.6 | 12 | 105.4 | 29.5 | 3.12 | 56.7 | 72.9
230514.3 |  |  | 1551 | 56 | 70.3 | 95 | 28.6 | 33.5 | 0.054 | 103.8 | 11.8 | 69.5 | 40.2 | 69.1 | 0.829 | 101.6 | 214.5 | 181.1 | 97.5 | 534.4 | 0.571 | 454.7 | 9.02 | 106.1 |  | 63.8 | 12 | 105.3 | 29.5 | 3.12 | 56.6 | 72.9
230515.3 |  |  | 1550 | 56.2 | 70.4 | 94.9 | 28.6 | 33.5 | 0.065 | 103.7 | 11.7 | 69.5 | 40.2 | 69 | 0.831 | 101.5 | 214.7 | 181.3 | 97.4 | 533.6 | 0.571 | 454.5 | 8.97 | 106.1 |  | 64.1 | 12 | 105.2 | 29.5 | 3.12 | 56.5 | 72.9
230516.3 |  |  | 1551 | 56.2 | 70.6 | 94.9 | 28.6 | 33.5 | 0.057 | 103.8 | 11.8 | 69.5 | 40.2 | 69.1 | 0.831 | 101.5 | 215.4 | 181.7 | 97.3 | 532.8 | 0.575 | 454.8 | 9.09 | 106.1 |  | 64.3 | 12 | 105.3 | 29.4 | 3.12 | 56.6 | 73.1
230517.3 |  |  | 1547 | 55.8 | 70.7 | 94.9 | 28.6 | 33.5 | 0.065 | 103.8 | 11.8 | 69.5 | 40.1 | 69.1 | 0.83 | 101.5 | 215 | 181.4 | 97.2 | 532 | 0.572 | 454.3 | 8.94 | 106.1 |  | 64.6 | 12 | 105.2 | 29.4 | 3.12 | 56.3 | 73.1
230518.3 |  |  | 1546 | 55.4 | 70.8 | 94.8 | 28.5 | 33.5 | 0.071 | 103.8 | 11.8 | 69.5 | 40.1 | 69 | 0.832 | 101.5 | 215.2 | 181.6 | 97.2 | 531.2 | 0.571 | 454.2 | 8.82 | 106.1 |  | 64.7 | 12 | 105 | 29.4 | 3.12 | 56.1 | 73.1
230519.3 |  |  | 1549 | 55 | 70.9 | 94.8 | 28.5 | 33.5 | 0.067 | 103.8 | 11.8 | 69.5 | 40.1 | 69 | 0.832 | 101.5 | 216 | 182 | 97.2 | 530.5 | 0.57 | 454.2 | 8.93 | 106 |  | 64.9 | 12 | 105.1 | 29.4 | 3.12 | 56.1 | 73.1
230520.3 |  |  | 1551 | 54.9 | 71.2 | 94.8 | 28.4 | 33.5 | 0.054 | 103.9 | 11.8 | 69.5 | 40 | 69.1 | 0.837 | 101.5 | 216.2 | 182.5 | 97.1 | 529.7 | 0.569 | 452.9 | 9 | 106 |  | 65.1 | 12 | 105.1 | 29.4 | 3.11 | 56.1 | 73.2
230521.3 |  |  | 1552 | 55.2 | 71.3 | 94.7 | 28.4 | 33.4 | 0.056 | 103.8 | 11.7 | 69.5 | 40.1 | 69.1 | 0.839 | 101.5 | 216.4 | 182.7 | 97.1 | 529 | 0.569 | 453.7 | 8.99 | 106.1 |  | 65.3 | 12 | 105.2 | 29.4 | 3.11 | 56.2 | 73.3
230522.3 |  |  | 1551 | 55.6 | 71.4 | 94.7 | 28.4 | 33.5 | 0.051 | 103.9 | 11.8 | 69.5 | 40.1 | 69.1 | 0.843 | 101.5 | 216.4 | 182.8 | 97 | 528.3 | 0.565 | 454 | 9.07 | 106 |  | 65.5 | 12 | 105.2 | 29.4 | 3.11 | 56.3 | 73.3
230523.3 |  |  | 1544 | 55.4 | 71.6 | 94.7 | 28.4 | 33.5 | 0.079 | 103.7 | 11.7 | 69.5 | 40 | 69.1 | 0.84 | 101.6 | 215.1 | 182.3 | 96.9 | 527.6 | 0.558 | 453.8 | 8.55 | 106.1 |  | 65.7 | 12 | 105.1 | 29.4 | 3.1 | 55.7 | 73.4
230524.3 |  |  | 1549 | 54.7 | 71.8 | 94.6 | 28.4 | 33.5 | 0.05 | 103.9 | 11.7 | 69.5 | 39.9 | 69.1 | 0.847 | 101.6 | 217 | 182.8 | 96.9 | 526.9 | 0.557 | 454.2 | 8.95 | 106.1 |  | 65.8 | 12 | 105.1 | 29.4 | 3.09 | 55.9 | 73.4
230525.3 |  |  | 1554 | 54.5 | 71.9 | 94.6 | 28.5 | 33.6 | 0.042 | 104 | 11.8 | 69.5 | 39.9 | 69.1 | 0.848 | 101.5 | 217.6 | 183.6 | 96.9 | 526.2 | 0.556 | 453.7 | 9.13 | 106 |  | 66 | 12 | 105.1 | 29.4 | 3.09 | 56 | 73.4
230526.3 |  |  | 1555 | 55.1 | 72.1 | 94.6 | 28.5 | 33.6 | 0.061 | 103.9 | 11.8 | 69.5 | 40 | 69.1 | 0.853 | 101.6 | 217.7 | 184 | 96.8 | 525.5 | 0.556 | 454.2 | 9.2 | 106.1 |  | 66.2 | 12 | 105.3 | 29.5 | 3.08 | 56 | 73.4
230527.3 |  |  | 1547 | 55.4 | 72.3 | 94.6 | 28.4 | 33.6 | 0.062 | 103.8 | 11.7 | 69.5 | 40 | 69.1 | 0.85 | 101.5 | 216.5 | 183.4 | 96.7 | 524.8 | 0.555 | 454.1 | 8.81 | 106 |  | 66.3 | 12 | 105 | 29.4 | 3.08 | 55.8 | 73.6
230528.3 |  |  | 1548 | 55.1 | 72.4 | 94.5 | 28.4 | 33.6 | 0.053 | 103.9 | 11.8 | 69.5 | 40.1 | 69.1 | 0.854 | 101.5 | 216.8 | 183.4 | 96.7 | 524.2 | 0.552 | 454.7 | 8.87 | 106 |  | 66.4 | 12 | 105 | 29.4 | 3.07 | 55.7 | 73.6
230529.3 |  |  | 1549 | 54.6 | 72.5 | 94.4 | 28.4 | 33.6 | 0.065 | 103.8 | 11.7 | 69.5 | 40.1 | 69.1 | 0.854 | 101.5 | 217.1 | 183.7 | 96.7 | 523.6 | 0.553 | 454 | 8.81 | 106 |  | 66.5 | 12 | 105 | 29.5 | 3.06 | 55.5 | 73.6
230530.3 |  |  | 1547 | 54.2 | 72.7 | 94.4 | 28.4 | 33.6 | 0.06 | 103.8 | 11.8 | 69.5 | 40.1 | 69.1 | 0.858 | 101.5 | 217.3 | 183.7 | 96.7 | 523.1 | 0.551 | 454.1 | 8.74 | 105.9 |  | 66.6 | 12 | 104.9 | 29.4 | 3.05 | 55.4 | 73.6
230531.3 |  |  | 1551 | 54.2 | 72.8 | 94.4 | 28.4 | 33.6 | 0.049 | 104 | 11.8 | 69.6 | 40.1 | 69.1 | 0.861 | 101.5 | 218.1 | 184.3 | 96.6 | 522.4 | 0.554 | 454.3 | 8.98 | 106 |  | 66.7 | 12 | 105 | 29.4 | 3.04 | 55.6 | 73.6
230532.3 |  |  | 1553 | 54.4 | 72.9 | 94.4 | 28.4 | 33.5 | 0.044 | 104 | 11.8 | 69.6 | 40.1 | 69.1 | 0.864 | 101.5 | 218.3 | 184.7 | 96.6 | 521.8 | 0.556 | 453.7 | 9 | 105.9 |  | 66.8 | 12 | 105 | 29.4 | 3.03 | 55.7 | 73.7
230533.3 |  |  | 1553 | 54.9 | 73.1 | 94.3 | 28.4 | 33.6 | 0.054 | 104 | 11.8 | 69.6 | 40 | 69.1 | 0.866 | 101.5 | 218.4 | 184.8 | 96.5 | 521.3 | 0.555 | 454.4 | 9.05 | 105.9 |  | 66.9 | 12 | 105.2 | 29.5 | 3.02 | 55.9 | 73.7
230534.3 |  |  | 1551 | 55.3 | 73.2 | 94.3 | 28.4 | 33.6 | 0.027 | 104 | 11.8 | 69.6 | 40.1 | 69.1 | 0.868 | 101.5 | 218.2 | 184.8 | 96.4 | 520.8 | 0.555 | 453 | 9.04 | 105.9 |  | 67 | 12 | 105 | 29.5 | 3.01 | 56.1 | 73.7
230535.3 |  |  | 1550 | 55.4 | 73.2 | 94.3 | 28.4 | 33.5 | 0.05 | 103.9 | 11.8 | 69.6 | 40.1 | 69.1 | 0.871 | 101.5 | 218 | 184.7 | 96.4 | 520.2 | 0.555 | 454.1 | 8.93 | 105.9 |  | 67.1 | 12 | 105 | 29.5 | 3 | 55.9 | 73.8
230536.3 |  |  | 1545 | 55 | 73.3 | 94.3 | 28.4 | 33.6 | 0.053 | 103.9 | 11.7 | 69.6 | 40.1 | 69.1 | 0.87 | 101.6 | 217.5 | 184.4 | 96.4 | 519.6 | 0.55 | 453.9 | 8.69 | 106 |  | 67.2 | 12 | 105.1 | 29.5 | 2.99 | 55.6 | 73.8
230537.3 |  |  | 1546 | 54.5 | 73.4 | 94.2 | 28.4 | 33.6 | 0.045 | 103.9 | 11.8 | 69.7 | 40.1 | 69.2 | 0.873 | 101.6 | 217.9 | 184.7 | 96.3 | 519.1 | 0.547 | 453 | 8.75 | 106 |  | 67.2 | 12 | 105.1 | 29.5 | 2.98 | 55.6 | 73.8
230538.3 |  |  | 1550 | 54.1 | 73.5 | 94.2 | 28.4 | 33.6 | 0.046 | 103.9 | 11.7 | 69.7 | 40.1 | 69.2 | 0.875 | 101.6 | 218.6 | 185.3 | 96.3 | 518.6 | 0.547 | 454.3 | 8.79 | 106 |  | 67.3 | 12 | 105.1 | 29.4 | 2.97 | 55.7 | 73.8
230539.3 |  |  | 1553 | 54.4 | 73.6 | 94.2 | 28.4 | 33.6 | 0.062 | 103.9 | 11.8 | 69.7 | 40.1 | 69.2 | 0.876 | 101.6 | 218.9 | 185.8 | 96.3 | 518.1 | 0.549 | 453.6 | 8.88 | 106 |  | 67.3 | 12 | 105.1 | 29.5 | 2.96 | 55.7 | 73.9
230540.3 |  |  | 1547 | 54.5 | 73.8 | 94.2 | 28.4 | 33.6 | 0.05 | 104 | 11.7 | 69.7 | 40.1 | 69.1 | 0.877 | 101.6 | 218.3 | 185.2 | 96.2 | 517.7 | 0.543 | 454.8 | 8.78 | 106 |  | 67.5 | 12 | 105.1 | 29.5 | 2.95 | 55.7 | 74.1
230541.3 |  |  | 1547 | 54.3 | 73.9 | 94.1 | 28.5 | 33.7 | 0.065 | 103.9 | 11.7 | 69.8 | 40.1 | 69.2 | 0.88 | 101.6 | 218.3 | 185.4 | 96.2 | 517.2 | 0.544 | 453.6 | 8.65 | 105.9 |  | 67.5 | 12 | 105.1 | 29.5 | 2.94 | 55.4 | 74.1
230542.3 |  |  | 1548 | 53.9 | 73.9 | 94.1 | 28.4 | 33.7 | 0.049 | 103.9 | 11.7 | 69.8 | 40.1 | 69.2 | 0.881 | 101.6 | 218.8 | 185.5 | 96.2 | 516.8 | 0.543 | 452.9 | 8.78 | 105.9 |  | 67.6 | 12 | 105 | 29.6 | 2.93 | 55.5 | 74.1
230543.3 |  |  | 1550 | 53.9 | 74.1 | 94.1 | 28.4 | 33.7 | 0.045 | 104 | 11.7 | 69.8 | 40 | 69.2 | 0.883 | 101.6 | 219.1 | 185.8 | 96.2 | 516.3 | 0.539 | 454.7 | 8.81 | 105.9 |  | 67.7 | 12 | 105 | 29.6 | 2.92 | 55.5 | 74.2
230544.3 |  |  | 1555 | 54.5 | 74.1 | 94.1 | 28.4 | 33.7 | 0.036 | 104.1 | 11.7 | 69.8 | 40 | 69.2 | 0.882 | 101.6 | 220 | 186.5 | 96.1 | 515.9 | 0.542 | 454.3 | 9.04 | 105.9 |  | 67.7 | 12 | 105.2 | 29.6 | 2.91 | 55.9 | 74.2
230545.3 |  |  | 1554 | 55.1 | 74.2 | 94 | 28.4 | 33.7 | 0.046 | 104 | 11.7 | 69.9 | 40 | 69.2 | 0.885 | 101.6 | 219.9 | 186.6 | 96.1 | 515.5 | 0.542 | 454.6 | 8.99 | 106 |  | 67.8 | 12 | 105.2 | 29.6 | 2.91 | 55.9 | 74.2
230546.3 |  |  | 1549 | 55.4 | 74.1 | 93.9 | 28.4 | 33.7 | 0.075 | 103.8 | 11.7 | 69.8 | 40.1 | 69.2 | 0.885 | 101.6 | 219.1 | 186.3 | 95.9 | 515.1 | 0.544 | 453.5 | 8.68 | 105.9 |  | 67.8 | 12 | 105.1 | 29.6 | 2.9 | 55.6 | 74.3
230547.3 |  |  | 1545 | 54.7 | 74.2 | 93.9 | 28.4 | 33.7 | 0.056 | 104 | 11.7 | 69.8 | 40.1 | 69.2 | 0.886 | 101.6 | 219.2 | 185.9 | 95.9 | 514.6 | 0.541 | 454.4 | 8.82 | 105.9 |  | 67.9 | 12 | 105.1 | 29.6 | 2.89 | 55.5 | 74.3
230548.3 |  |  | 1544 | 53.7 | 74.3 | 93.9 | 28.4 | 33.7 | 0.069 | 103.8 | 11.7 | 69.8 | 40.1 | 69.2 | 0.885 | 101.6 | 218.5 | 185.9 | 95.9 | 514.3 | 0.537 | 454.1 | 8.29 | 105.9 |  | 67.9 | 12 | 104.9 | 29.6 | 2.88 | 54.9 | 74.3
230549.3 |  |  | 1546 | 52.6 | 74.3 | 93.9 | 28.3 | 33.6 | 0.057 | 103.9 | 11.7 | 69.8 | 40.1 | 69.2 | 0.889 | 101.6 | 219.3 | 186.3 | 95.9 | 513.8 | 0.53 | 453.5 | 8.43 | 105.9 |  | 67.9 | 12 | 104.8 | 29.4 | 2.88 | 54.8 | 74.4
230550.3 |  |  | 1554 | 52.5 | 74.5 | 93.9 | 28.3 | 33.6 | 0.042 | 104.1 | 11.7 | 69.7 | 40.1 | 69.3 | 0.888 | 101.5 | 220.9 | 187.2 | 95.9 | 513.5 | 0.527 | 454.3 | 8.89 | 105.8 |  | 68 | 12 | 104.9 | 29.4 | 2.87 | 55.2 | 74.5
230551.3 |  |  | 1560 | 53.4 | 74.6 | 93.8 | 28.3 | 33.6 | 0.045 | 104 | 11.7 | 69.7 | 40.1 | 69.2 | 0.891 | 101.5 | 221.5 | 188.1 | 95.8 | 513.1 | 0.532 | 453.1 | 9.02 | 105.8 |  | 68.1 | 12 | 105 | 29.5 | 2.86 | 55.5 | 74.5
230552.3 |  |  | 1555 | 54.6 | 74.6 | 93.8 | 28.3 | 33.7 | 0.053 | 103.9 | 11.7 | 69.7 | 40.1 | 69.3 | 0.891 | 101.5 | 220.9 | 187.7 | 95.8 | 512.6 | 0.532 | 454.1 | 8.91 | 105.8 |  | 68.1 | 12 | 105 | 29.5 | 2.86 | 55.5 | 74.5
230553.3 |  |  | 1548 | 54.9 | 74.6 | 93.8 | 28.3 | 33.6 | 0.048 | 104 | 11.7 | 69.6 | 40.2 | 69.2 | 0.891 | 101.6 | 219.4 | 186.9 | 95.8 | 512.3 | 0.527 | 455.1 | 8.66 | 105.9 |  | 68.2 | 12 | 105 | 29.4 | 2.86 | 55.4 | 74.6
230554.3 |  |  | 1542 | 53.9 | 74.7 | 93.8 | 28.3 | 33.7 | 0.077 | 103.8 | 11.7 | 69.6 | 40.2 | 69.3 | 0.89 | 101.5 | 218.7 | 186.3 | 95.8 | 511.8 | 0.526 | 454.2 | 8.28 | 105.8 |  | 68.3 | 12 | 104.8 | 29.6 | 2.85 | 54.9 | 74.6
230555.3 |  |  | 1544 | 52.8 | 74.7 | 93.7 | 28.3 | 33.6 | 0.054 | 103.8 | 11.7 | 69.5 | 40.2 | 69.3 | 0.891 | 101.5 | 219.8 | 186.6 | 95.7 | 511.6 | 0.522 | 454.5 | 8.42 | 105.8 |  | 68.3 | 12 | 104.7 | 29.6 | 2.84 | 54.9 | 74.6
230556.3 |  |  | 1550 | 52.3 | 74.8 | 93.7 | 28.3 | 33.7 | 0.05 | 103.9 | 11.7 | 69.5 | 40.1 | 69.3 | 0.897 | 101.5 | 220.8 | 187.6 | 95.6 | 511.3 | 0.52 | 454.5 | 8.55 | 105.8 |  | 68.4 | 12 | 104.8 | 29.6 | 2.84 | 54.8 | 74.6
230557.3 |  |  | 1554 | 52.5 | 74.8 | 93.7 | 28.3 | 33.7 | 0.026 | 104.1 | 11.7 | 69.5 | 40.1 | 69.3 | 0.897 | 101.6 | 221.7 | 187.9 | 95.6 | 510.8 | 0.517 | 454.4 | 8.9 | 105.9 |  | 68.5 | 12 | 105 | 29.5 | 2.83 | 55.3 | 74.7
230558.3 |  |  | 1555 | 53.3 | 74.9 | 93.7 | 28.3 | 33.7 | 0.047 | 103.9 | 11.7 | 69.5 | 40 | 69.3 | 0.897 | 101.5 | 221.4 | 188.3 | 95.6 | 510.5 | 0.519 | 454 | 8.74 | 105.8 |  | 68.6 | 12 | 105 | 29.5 | 2.83 | 55.2 | 74.7
230559.3 |  |  | 1550 | 53.6 | 75 | 93.6 | 28.3 | 33.7 | 0.042 | 104 | 11.7 | 69.5 | 40.1 | 69.3 | 0.899 | 101.5 | 221.1 | 187.9 | 95.6 | 510.1 | 0.516 | 454 | 8.73 | 105.7 |  | 68.7 | 12 | 104.9 | 29.6 | 2.82 | 55.2 | 74.7
230560.3 |  |  | 1546 | 53.6 | 75.1 | 93.6 | 28.3 | 33.7 | 0.066 | 103.8 | 11.7 | 69.5 | 40 | 69.4 | 0.895 | 101.5 | 219.9 | 187.6 | 95.7 | 509.8 | 0.514 | 453.9 | 8.36 | 105.8 |  | 68.8 | 12 | 104.8 | 29.5 | 2.82 | 54.8 | 74.8
230561.3 |  |  | 1543 | 52.6 | 75.1 | 93.6 | 28.3 | 33.7 | 0.051 | 103.9 | 11.7 | 69.5 | 40.1 | 69.3 | 0.9 | 101.5 | 220.3 | 187.4 | 95.6 | 509.5 | 0.511 | 454.4 | 8.37 | 105.7 |  | 68.9 | 12 | 104.7 | 29.6 | 2.81 | 54.6 | 74.9
230562.3 |  |  | 1552 | 52.3 | 75.2 | 93.6 | 28.3 | 33.7 | 0.041 | 104 | 11.7 | 69.5 | 40.1 | 69.3 | 0.903 | 101.5 | 221.7 | 188.3 | 95.4 | 509.1 | 0.514 | 453.9 | 8.63 | 105.7 |  | 68.9 | 12 | 104.8 | 29.6 | 2.81 | 54.8 | 74.9
230563.3 |  |  | 1553 | 52.4 | 75.3 | 93.6 | 28.3 | 33.8 | 0.038 | 104 | 11.7 | 69.5 | 40 | 69.4 | 0.903 | 101.5 | 221.6 | 188.5 | 95.5 | 508.8 | 0.513 | 453.4 | 8.67 | 105.7 |  | 69 | 12 | 104.8 | 29.6 | 2.81 | 54.9 | 74.9
230564.3 |  |  | 1556 | 53.3 | 75.3 | 93.5 | 28.3 | 33.7 | 0.043 | 104 | 11.7 | 69.5 | 40 | 69.4 | 0.903 | 101.5 | 222.4 | 189.1 | 95.4 | 508.5 | 0.515 | 453.9 | 8.87 | 105.7 |  | 69.1 | 12 | 105 | 29.6 | 2.8 | 55.2 | 74.9
230565.3 |  |  | 1552 | 53.8 | 75.3 | 93.5 | 28.3 | 33.7 | 0.051 | 103.9 | 11.7 | 69.5 | 40 | 69.4 | 0.902 | 101.5 | 221.4 | 188.7 | 95.4 | 508.2 | 0.514 | 454.6 | 8.62 | 105.8 |  | 69.2 | 12 | 104.9 | 29.6 | 2.8 | 55.1 | 74.9
230566.3 |  |  | 1546 | 53.7 | 75.4 | 93.4 | 28.3 | 33.7 | 0.052 | 103.9 | 11.7 | 69.5 | 40 | 69.4 | 0.904 | 101.5 | 220.8 | 188.1 | 95.4 | 507.9 | 0.514 | 455.3 | 8.49 | 105.7 |  | 69.3 | 12 | 104.8 | 29.6 | 2.79 | 54.9 | 75
230567.3 |  |  | 1542 | 52.8 | 75.4 | 93.4 | 28.3 | 33.8 | 0.059 | 103.8 | 11.7 | 69.5 | 40 | 69.4 | 0.904 | 101.5 | 220.2 | 187.8 | 95.3 | 507.6 | 0.512 | 454.1 | 8.19 | 105.7 |  | 69.4 | 12 | 104.7 | 29.6 | 2.79 | 54.5 | 75.1
230568.3 |  |  | 1548 | 52 | 75.6 | 93.3 | 28.3 | 33.8 | 0.071 | 103.8 | 11.7 | 69.5 | 40 | 69.4 | 0.907 | 101.5 | 221.8 | 188.6 | 95.3 | 507.3 | 0.51 | 454.5 | 8.35 | 105.7 |  | 69.4 | 12 | 104.8 | 29.6 | 2.78 | 54.5 | 75.1
230569.3 |  |  | 1548 | 51.5 | 75.6 | 93.3 | 28.2 | 33.7 | 0.045 | 103.9 | 11.7 | 69.5 | 40 | 69.4 | 0.907 | 101.6 | 221.8 | 188.6 | 95.3 | 507 | 0.506 | 454.6 | 8.37 | 105.8 |  | 69.5 | 12 | 104.8 | 29.5 | 2.78 | 54.4 | 75.2
230570.3 |  |  | 1553 | 51.7 | 75.6 | 93.2 | 28.3 | 33.6 | 0.046 | 104 | 11.7 | 69.5 | 40 | 69.4 | 0.91 | 101.5 | 222.8 | 189.3 | 95.2 | 506.7 | 0.506 | 453.4 | 8.57 | 105.7 |  | 69.6 | 12 | 104.8 | 29.6 | 2.77 | 54.6 | 75.2
230571.3 |  |  | 1555 | 52.1 | 75.7 | 93.2 | 28.3 | 33.6 | 0.055 | 103.9 | 11.7 | 69.5 | 40.1 | 69.5 | 0.908 | 101.6 | 222.9 | 189.7 | 95.2 | 506.4 | 0.507 | 453.9 | 8.6 | 105.8 |  | 69.7 | 12 | 104.9 | 29.5 | 2.77 | 54.7 | 75.2
230572.3 |  |  | 1551 | 52.6 | 75.8 | 93.1 | 28.3 | 33.6 | 0.049 | 104 | 11.7 | 69.5 | 40.1 | 69.4 | 0.909 | 101.6 | 222.4 | 189.4 | 95.2 | 506.1 | 0.507 | 453.3 | 8.57 | 105.8 |  | 69.8 | 12 | 104.9 | 29.4 | 2.76 | 54.8 | 75.3
230573.3 |  |  | 1548 | 52.7 | 75.9 | 93.1 | 28.3 | 33.7 | 0.058 | 103.9 | 11.7 | 69.5 | 40.2 | 69.5 | 0.909 | 101.6 | 222 | 189.2 | 95.2 | 505.9 | 0.508 | 454.2 | 8.38 | 105.8 |  | 70 | 12 | 104.9 | 29.6 | 2.76 | 54.6 | 75.3
230574.3 |  |  | 1548 | 52.3 | 76 | 93.1 | 28.3 | 33.7 | 0.05 | 104 | 11.7 | 69.5 | 40.1 | 69.4 | 0.91 | 101.5 | 222.3 | 189.1 | 95.1 | 505.5 | 0.507 | 453.9 | 8.51 | 105.7 |  | 70 | 12 | 104.8 | 29.6 | 2.75 | 54.7 | 75.4
230575.3 |  |  | 1549 | 52.2 | 76.1 | 93.1 | 28.3 | 33.7 | 0.067 | 103.9 | 11.7 | 69.5 | 40.1 | 69.5 | 0.913 | 101.6 | 222.2 | 189.3 | 95.1 | 505.2 | 0.508 | 454.2 | 8.42 | 105.8 |  | 70.2 | 12 | 104.9 | 29.6 | 2.75 | 54.6 | 75.4
230576.3 |  |  | 1550 | 52.1 | 76.2 | 93.1 | 28.3 | 33.8 | 0.041 | 104.1 | 11.7 | 69.5 | 40 | 69.5 | 0.913 | 101.6 | 222.8 | 189.4 | 95.1 | 505 | 0.507 | 454.1 | 8.56 | 105.8 |  | 70.3 | 12 | 104.9 | 29.6 | 2.75 | 54.7 | 75.4
230577.3 |  |  | 1552 | 52.3 | 76.2 | 93.1 | 28.3 | 33.7 | 0.041 | 104 | 11.7 | 69.5 | 40 | 69.6 | 0.914 | 101.6 | 222.9 | 189.9 | 95 | 504.7 | 0.51 | 454.7 | 8.64 | 105.7 |  | 70.4 | 12 | 104.9 | 29.6 | 2.74 | 54.8 | 75.4
230578.3 |  |  | 1552 | 52.7 | 76.3 | 93.1 | 28.3 | 33.7 | 0.041 | 104 | 11.7 | 69.5 | 40.1 | 69.6 | 0.917 | 101.6 | 223 | 190 | 95 | 504.4 | 0.509 | 454.6 | 8.65 | 105.8 |  | 70.4 | 12 | 105 | 29.6 | 2.74 | 55 | 75.4
230579.3 |  |  | 1545 | 52.7 | 76.4 | 93.1 | 28.3 | 33.7 | 0.065 | 103.8 | 11.7 | 69.5 | 40.1 | 69.6 | 0.911 | 101.6 | 221.5 | 189.3 | 95 | 504.2 | 0.507 | 453.8 | 8.15 | 105.8 |  | 70.6 | 12 | 104.8 | 29.6 | 2.74 | 54.5 | 75.6
230580.3 |  |  | 1545 | 52 | 76.5 | 92.9 | 28.2 | 33.7 | 0.047 | 104 | 11.7 | 69.5 | 40.1 | 69.6 | 0.918 | 101.6 | 222.6 | 189.3 | 95 | 503.9 | 0.504 | 454.6 | 8.34 | 105.7 |  | 70.6 | 12 | 104.8 | 29.6 | 2.73 | 54.4 | 75.6
230581.3 |  |  | 1549 | 51.4 | 76.6 | 92.9 | 28.3 | 33.7 | 0.058 | 103.9 | 11.7 | 69.5 | 40 | 69.6 | 0.915 | 101.5 | 222.7 | 189.8 | 94.9 | 503.8 | 0.501 | 454.5 | 8.25 | 105.7 |  | 70.7 | 12 | 104.7 | 29.6 | 2.72 | 54.3 | 75.6
230582.3 |  |  | 1551 | 51.2 | 76.6 | 92.9 | 28.3 | 33.6 | 0.046 | 104 | 11.7 | 69.5 | 40 | 69.6 | 0.921 | 101.6 | 223.6 | 190.1 | 94.9 | 503.5 | 0.5 | 454.1 | 8.53 | 105.8 |  | 70.8 | 12 | 104.8 | 29.6 | 2.72 | 54.5 | 75.7
230583.3 |  |  | 1557 | 52 | 76.7 | 92.9 | 28.2 | 33.7 | 0.041 | 104.1 | 11.7 | 69.6 | 40.1 | 69.6 | 0.919 | 101.5 | 224.2 | 190.8 | 94.9 | 503.2 | 0.505 | 453.4 | 8.73 | 105.6 |  | 70.9 | 12 | 104.9 | 29.5 | 2.72 | 54.8 | 75.7
230584.3 |  |  | 1551 | 52.4 | 76.7 | 92.9 | 28.2 | 33.7 | 0.064 | 104 | 11.7 | 69.5 | 40 | 69.6 | 0.92 | 101.5 | 223.3 | 190.4 | 94.9 | 503.1 | 0.505 | 454 | 8.49 | 105.7 |  | 70.9 | 12 | 104.8 | 29.5 | 2.71 | 54.6 | 75.8
230585.3 |  |  | 1548 | 52.6 | 76.8 | 92.9 | 28.2 | 33.6 | 0.075 | 103.9 | 11.7 | 69.5 | 40 | 69.6 | 0.92 | 101.5 | 222.9 | 190.1 | 94.8 | 502.9 | 0.507 | 454.1 | 8.38 | 105.7 |  | 71 | 12 | 104.7 | 29.6 | 2.71 | 54.4 | 75.8
230586.3 |  |  | 1545 | 52 | 76.9 | 92.8 | 28.2 | 33.6 | 0.063 | 103.9 | 11.7 | 69.5 | 40 | 69.6 | 0.925 | 101.5 | 222.7 | 189.9 | 94.8 | 502.7 | 0.505 | 454 | 8.28 | 105.7 |  | 71.1 | 12 | 104.7 | 29.5 | 2.7 | 54.2 | 75.9
230587.3 |  |  | 1547 | 51.3 | 76.9 | 92.8 | 28.2 | 33.6 | 0.059 | 103.9 | 11.7 | 69.6 | 40 | 69.7 | 0.926 | 101.5 | 223.1 | 190 | 94.8 | 502.3 | 0.503 | 454.2 | 8.29 | 105.6 |  | 71.2 | 12 | 104.7 | 29.6 | 2.7 | 54.2 | 75.8
230588.3 |  |  | 1553 | 51.2 | 77.1 | 92.8 | 28.2 | 33.7 | 0.04 | 104.1 | 11.7 | 69.6 | 40 | 69.7 | 0.929 | 101.6 | 224.3 | 190.7 | 94.8 | 502.2 | 0.504 | 453.9 | 8.57 | 105.8 |  | 71.3 | 12 | 104.8 | 29.6 | 2.69 | 54.5 | 75.8
230589.3 |  |  | 1556 | 51.9 | 77.1 | 92.8 | 28.3 | 33.7 | 0.052 | 104 | 11.7 | 69.6 | 40.1 | 69.7 | 0.928 | 101.6 | 224.2 | 191.3 | 94.8 | 501.9 | 0.506 | 455 | 8.58 | 105.7 |  | 71.4 | 12 | 104.9 | 29.6 | 2.69 | 54.6 | 75.9
230590.3 |  |  | 1550 | 52.4 | 77.2 | 92.7 | 28.3 | 33.7 | 0.073 | 103.9 | 11.7 | 69.6 | 40.1 | 69.7 | 0.928 | 101.5 | 223.6 | 190.9 | 94.7 | 501.7 | 0.505 | 454.3 | 8.39 | 105.6 |  | 71.5 | 12 | 104.8 | 29.6 | 2.69 | 54.5 | 76
230591.3 |  |  | 1543 | 52 | 77.4 | 92.7 | 28.3 | 33.8 | 0.063 | 103.9 | 11.7 | 69.6 | 40.1 | 69.7 | 0.928 | 101.6 | 222.4 | 190 | 94.7 | 501.5 | 0.5 | 454 | 8.11 | 105.7 |  | 71.5 | 12 | 104.8 | 29.6 | 2.68 | 54.2 | 76.1
230592.3 |  |  | 1544 | 51 | 77.4 | 92.7 | 28.2 | 33.8 | 0.054 | 104 | 11.7 | 69.7 | 40 | 69.7 | 0.931 | 101.6 | 223 | 190.1 | 94.7 | 501.4 | 0.501 | 454.7 | 8.14 | 105.7 |  | 71.7 | 12 | 104.7 | 29.6 | 2.68 | 54.1 | 76.1
230593.3 |  |  | 1552 | 50.5 | 77.5 | 92.7 | 28.2 | 33.7 | 0.054 | 104 | 11.7 | 69.7 | 40.1 | 69.7 | 0.932 | 101.5 | 224.4 | 191.1 | 94.6 | 501.1 | 0.503 | 454.6 | 8.33 | 105.6 |  | 71.7 | 12 | 104.7 | 29.6 | 2.67 | 54.2 | 76.1
230594.3 |  |  | 1553 | 50.9 | 77.5 | 92.7 | 28.2 | 33.7 | 0.052 | 103.9 | 11.7 | 69.8 | 40.1 | 69.7 | 0.932 | 101.5 | 224.3 | 191.4 | 94.6 | 500.8 | 0.502 | 454.6 | 8.4 | 105.6 |  | 71.8 | 12 | 104.7 | 29.5 | 2.67 | 54.2 | 76.1
230595.3 |  |  | 1552 | 51.5 | 77.6 | 92.6 | 28.2 | 33.7 | 0.052 | 104 | 11.7 | 69.8 | 40.1 | 69.8 | 0.935 | 101.5 | 224.3 | 191.3 | 94.6 | 500.7 | 0.5 | 453.7 | 8.44 | 105.6 |  | 71.8 | 12 | 104.8 | 29.5 | 2.66 | 54.4 | 76.2
230596.3 |  |  | 1549 | 51.6 | 77.7 | 92.6 | 28.2 | 33.7 | 0.057 | 104 | 11.7 | 69.8 | 40.1 | 69.8 | 0.934 | 101.5 | 224 | 191 | 94.6 | 500.5 | 0.501 | 453.9 | 8.28 | 105.6 |  | 71.9 | 12 | 104.7 | 29.5 | 2.66 | 54.3 | 76.2
230597.3 |  |  | 1549 | 51.4 | 77.8 | 92.6 | 28.2 | 33.7 | 0.064 | 104 | 11.7 | 69.8 | 40.1 | 69.8 | 0.936 | 101.5 | 224.2 | 191.1 | 94.6 | 500.3 | 0.502 | 453.8 | 8.35 | 105.6 |  | 71.9 | 12 | 104.7 | 29.6 | 2.65 | 54.3 | 76.3
230598.3 |  |  | 1544 | 50.8 | 77.9 | 92.6 | 28.3 | 33.7 | 0.071 | 103.9 | 11.7 | 69.8 | 40.1 | 69.8 | 0.936 | 101.5 | 223.3 | 190.7 | 94.6 | 500.2 | 0.504 | 454.1 | 7.98 | 105.6 |  | 72.1 | 12 | 104.6 | 29.6 | 2.65 | 53.8 | 76.3
230599.3 |  |  | 1548 | 50.3 | 77.9 | 92.5 | 28.2 | 33.7 | 0.072 | 103.9 | 11.7 | 69.8 | 40.1 | 69.8 | 0.937 | 101.5 | 224.1 | 191.1 | 94.6 | 499.9 | 0.503 | 454.4 | 8.11 | 105.6 |  | 72.2 | 12 | 104.6 | 29.6 | 2.64 | 53.7 | 76.3
230600.3 |  |  | 1553 | 50.2 | 78.1 | 92.5 | 28.3 | 33.8 | 0.054 | 104 | 11.7 | 69.8 | 40.1 | 69.8 | 0.938 | 101.6 | 225.1 | 191.7 | 94.5 | 499.7 | 0.5 | 453.7 | 8.28 | 105.6 |  | 72.2 | 12 | 104.7 | 29.6 | 2.64 | 53.9 | 76.3
230601.3 |  |  | 1554 | 50.5 | 78.1 | 92.4 | 28.3 | 33.7 | 0.046 | 104 | 11.7 | 69.8 | 40.1 | 69.9 | 0.944 | 101.6 | 225 | 191.9 | 94.4 | 499.4 | 0.496 | 454.6 | 8.34 | 105.6 |  | 72.3 | 12 | 104.8 | 29.6 | 2.64 | 54.1 | 76.4
230602.3 |  |  | 1550 | 50.8 | 78.2 | 92.4 | 28.2 | 33.7 | 0.043 | 104 | 11.7 | 69.8 | 40.1 | 69.9 | 0.94 | 101.6 | 224.4 | 191.6 | 94.4 | 499.3 | 0.495 | 454.4 | 8.22 | 105.6 |  | 72.4 | 12 | 104.8 | 29.6 | 2.63 | 54.1 | 76.4
230603.3 |  |  | 1550 | 50.9 | 78.2 | 92.4 | 28.2 | 33.7 | 0.057 | 103.9 | 11.7 | 69.7 | 40.2 | 69.9 | 0.94 | 101.6 | 224.5 | 191.7 | 94.4 | 499.1 | 0.496 | 454.7 | 8.19 | 105.6 |  | 72.4 | 12 | 104.8 | 29.6 | 2.63 | 54.1 | 76.5
230604.3 |  |  | 1548 | 50.6 | 78.2 | 92.4 | 28.2 | 33.6 | 0.058 | 103.9 | 11.7 | 69.7 | 40.2 | 69.9 | 0.942 | 101.6 | 224.4 | 191.5 | 94.4 | 499 | 0.494 | 454 | 8.16 | 105.6 |  | 72.4 | 12 | 104.7 | 29.6 | 2.62 | 53.9 | 76.5
230605.3 |  |  | 1549 | 50.4 | 78.3 | 92.4 | 28.3 | 33.7 | 0.048 | 104 | 11.7 | 69.7 | 40.1 | 70 | 0.945 | 101.6 | 224.5 | 191.6 | 94.4 | 498.8 | 0.493 | 453.8 | 8.14 | 105.6 |  | 72.6 | 12 | 104.7 | 29.6 | 2.62 | 53.8 | 76.6
230606.3 |  |  | 1553 | 50.5 | 78.3 | 92.4 | 28.3 | 33.7 | 0.045 | 104 | 11.7 | 69.6 | 40 | 70.1 | 0.945 | 101.6 | 225.3 | 192.1 | 94.4 | 498.6 | 0.492 | 454.8 | 8.35 | 105.6 |  | 72.6 | 12 | 104.8 | 29.6 | 2.61 | 54 | 76.6
230607.3 |  |  | 1553 | 50.8 | 78.4 | 92.4 | 28.2 | 33.7 | 0.044 | 104 | 11.7 | 69.6 | 40.1 | 70.1 | 0.947 | 101.6 | 225.3 | 192.1 | 94.3 | 498.4 | 0.488 | 454.2 | 8.33 | 105.6 |  | 72.8 | 12 | 104.8 | 29.6 | 2.61 | 54 | 76.6
230608.3 |  |  | 1552 | 51.2 | 78.5 | 92.4 | 28.3 | 33.7 | 0.037 | 104 | 11.7 | 69.6 | 40.1 | 70.1 | 0.947 | 101.6 | 224.9 | 192.1 | 94.3 | 498.3 | 0.485 | 454.4 | 8.27 | 105.6 |  | 72.8 | 12 | 104.8 | 29.6 | 2.61 | 54.1 | 76.7
230609.3 |  |  | 1547 | 51.1 | 78.6 | 92.3 | 28.3 | 33.8 | 0.06 | 103.8 | 11.7 | 69.5 | 40.2 | 70.1 | 0.946 | 101.6 | 224.3 | 191.7 | 94.3 | 498.2 | 0.485 | 453.5 | 8.04 | 105.6 |  | 72.9 | 12 | 104.7 | 29.6 | 2.6 | 53.8 | 76.7
230610.3 |  |  | 1547 | 50.7 | 78.6 | 92.3 | 28.2 | 33.7 | 0.055 | 103.9 | 11.7 | 69.5 | 40.1 | 70.1 | 0.947 | 101.6 | 224.5 | 191.6 | 94.4 | 497.9 | 0.485 | 454.5 | 8.12 | 105.6 |  | 72.9 | 12 | 104.7 | 29.6 | 2.6 | 53.8 | 76.7
230611.3 |  |  | 1545 | 50 | 78.7 | 92.3 | 28.2 | 33.7 | 0.047 | 103.9 | 11.7 | 69.5 | 40.2 | 70 | 0.95 | 101.6 | 224.3 | 191.5 | 94.3 | 497.8 | 0.483 | 454.3 | 7.97 | 105.5 |  | 72.9 | 12 | 104.6 | 29.6 | 2.59 | 53.6 | 76.8
230612.3 |  |  | 1549 | 49.7 | 78.7 | 92.2 | 28.2 | 33.6 | 0.055 | 103.9 | 11.7 | 69.5 | 40.1 | 70.1 | 0.95 | 101.6 | 224.9 | 191.9 | 94.2 | 497.6 | 0.481 | 453.5 | 8.04 | 105.5 |  | 73 | 12 | 104.6 | 29.6 | 2.59 | 53.5 | 76.8
230613.3 |  |  | 1552 | 49.7 | 78.7 | 92.2 | 28.2 | 33.7 | 0.039 | 104 | 11.7 | 69.5 | 40.1 | 70.1 | 0.953 | 101.6 | 225.7 | 192.4 | 94.2 | 497.4 | 0.48 | 454.9 | 8.25 | 105.5 |  | 73.1 | 12 | 104.7 | 29.6 | 2.58 | 53.8 | 76.9
230614.3 |  |  | 1556 | 50.3 | 78.8 | 92.2 | 28.2 | 33.6 | 0.041 | 104 | 11.7 | 69.5 | 40.1 | 70.1 | 0.952 | 101.5 | 225.9 | 192.9 | 94.2 | 497.2 | 0.482 | 453.7 | 8.34 | 105.4 |  | 73.1 | 12 | 104.7 | 29.6 | 2.58 | 54 | 76.9
230615.3 |  |  | 1552 | 50.8 | 78.8 | 92.2 | 28.2 | 33.6 | 0.06 | 103.9 | 11.7 | 69.5 | 40.2 | 70.2 | 0.953 | 101.6 | 225.1 | 192.5 | 94.2 | 497.1 | 0.481 | 454.8 | 8.21 | 105.5 |  | 73.2 | 12 | 104.8 | 29.6 | 2.58 | 53.8 | 76.9
230616.3 |  |  | 1546 | 50.8 | 78.9 | 92.2 | 28.2 | 33.6 | 0.054 | 103.9 | 11.7 | 69.5 | 40.2 | 70.2 | 0.952 | 101.5 | 224.8 | 192 | 94.2 | 496.9 | 0.479 | 453.7 | 8.07 | 105.4 |  | 73.2 | 12 | 104.6 | 29.6 | 2.57 | 53.7 | 76.9
230617.3 |  |  | 1546 | 50.2 | 79 | 92.2 | 28.2 | 33.6 | 0.047 | 103.9 | 11.7 | 69.5 | 40.2 | 70.2 | 0.952 | 101.5 | 224.8 | 191.9 | 94.2 | 496.8 | 0.475 | 453.9 | 8.04 | 105.4 |  | 73.3 | 12 | 104.5 | 29.6 | 2.56 | 53.7 | 77
230618.3 |  |  | 1550 | 49.8 | 79.1 | 92.2 | 28.2 | 33.7 | 0.04 | 104 | 11.7 | 69.5 | 40.2 | 70.2 | 0.955 | 101.5 | 225.3 | 192.3 | 94.2 | 496.7 | 0.481 | 454.7 | 8.15 | 105.4 |  | 73.4 | 12 | 104.5 | 29.6 | 2.56 | 53.8 | 77.1
230619.3 |  |  | 1552 | 50 | 79.2 | 92.1 | 28.2 | 33.7 | 0.048 | 104 | 11.7 | 69.5 | 40.1 | 70.3 | 0.956 | 101.6 | 226 | 192.7 | 94.1 | 496.4 | 0.478 | 454.6 | 8.21 | 105.5 |  | 73.6 | 12 | 104.7 | 29.6 | 2.56 | 53.8 | 77.1
230620.3 |  |  | 1551 | 50.3 | 79.3 | 92.1 | 28.2 | 33.7 | 0.043 | 104.1 | 11.7 | 69.5 | 40.1 | 70.2 | 0.96 | 101.6 | 225.9 | 192.6 | 94.1 | 496.3 | 0.477 | 454.3 | 8.26 | 105.5 |  | 73.6 | 12 | 104.7 | 29.6 | 2.55 | 53.9 | 77.1
230621.3 |  |  | 1552 | 50.6 | 79.3 | 92.1 | 28.3 | 33.7 | 0.05 | 103.9 | 11.7 | 69.5 | 40 | 70.3 | 0.958 | 101.6 | 225.8 | 192.8 | 94.1 | 496.1 | 0.474 | 453.6 | 8.21 | 105.5 |  | 73.7 | 12 | 104.7 | 29.6 | 2.55 | 53.8 | 77.2
230622.3 |  |  | 1548 | 50.4 | 79.3 | 92.1 | 28.2 | 33.7 | 0.051 | 103.9 | 11.7 | 69.5 | 40.1 | 70.3 | 0.961 | 101.5 | 225.6 | 192.5 | 94.1 | 495.9 | 0.473 | 454.2 | 8.13 | 105.4 |  | 73.8 | 12 | 104.6 | 29.6 | 2.55 | 53.8 | 77.2
230623.3 |  |  | 1544 | 50.1 | 79.4 | 92.1 | 28.2 | 33.6 | 0.061 | 103.9 | 11.7 | 69.5 | 40.1 | 70.3 | 0.961 | 101.6 | 224.5 | 192.2 | 94.1 | 495.9 | 0.47 | 454.1 | 7.8 | 105.5 |  | 73.8 | 12 | 104.6 | 29.5 | 2.54 | 53.4 | 77.2
230624.3 |  |  | 1549 | 49.5 | 79.4 | 92 | 28.2 | 33.7 | 0.049 | 104 | 11.7 | 69.5 | 40 | 70.3 | 0.962 | 101.5 | 226.2 | 192.9 | 94.1 | 495.8 | 0.468 | 454 | 8.05 | 105.4 |  | 73.9 | 12 | 104.5 | 29.6 | 2.54 | 53.6 | 77.3
230625.3 |  |  | 1552 | 49.3 | 79.6 | 91.9 | 28.2 | 33.6 | 0.041 | 104 | 11.7 | 69.5 | 40 | 70.3 | 0.964 | 101.6 | 226.7 | 193.4 | 94.1 | 495.6 | 0.465 | 453.9 | 8.09 | 105.5 |  | 74 | 12 | 104.6 | 29.6 | 2.53 | 53.6 | 77.3
230626.3 |  |  | 1555 | 49.7 | 79.5 | 91.9 | 28.2 | 33.7 | 0.037 | 104.1 | 11.7 | 69.5 | 40 | 70.3 | 0.964 | 101.5 | 227.7 | 194.1 | 94 | 495.5 | 0.463 | 453.2 | 8.31 | 105.4 |  | 74.1 | 12 | 104.6 | 29.5 | 2.53 | 54 | 77.3
230627.3 |  |  | 1555 | 50.5 | 79.6 | 91.9 | 28.2 | 33.6 | 0.047 | 104 | 11.7 | 69.5 | 40.1 | 70.3 | 0.965 | 101.5 | 228.4 | 194.9 | 94.1 | 495.3 | 0.464 | 454.3 | 8.29 | 105.4 |  | 74.1 | 12 | 104.7 | 29.6 | 2.52 | 54 | 77.3
230628.3 |  |  | 1550 | 50.7 | 79.7 | 91.9 | 28.2 | 33.7 | 0.047 | 104 | 11.7 | 69.5 | 40.2 | 70.4 | 0.965 | 101.5 | 228.4 | 195.2 | 94 | 495.3 | 0.463 | 454.9 | 8.16 | 105.4 |  | 74.2 | 12 | 104.6 | 29.6 | 2.52 | 53.9 | 77.4
230629.3 |  |  | 1546 | 50.5 | 79.8 | 91.8 | 28.2 | 33.7 | 0.062 | 103.9 | 11.7 | 69.5 | 40.2 | 70.4 | 0.964 | 101.5 | 228.4 | 195.4 | 93.9 | 495.1 | 0.464 | 454.9 | 7.96 | 105.4 |  | 74.2 | 12 | 104.6 | 29.6 | 2.52 | 53.7 | 77.4
230630.3 |  |  | 1546 | 49.9 | 79.9 | 91.8 | 28.3 | 33.7 | 0.052 | 104 | 11.7 | 69.5 | 40.2 | 70.4 | 0.968 | 101.5 | 228.9 | 195.8 | 93.9 | 495 | 0.464 | 454.2 | 7.93 | 105.4 |  | 74.4 | 12 | 104.5 | 29.7 | 2.51 | 53.6 | 77.5
230631.3 |  |  | 1551 | 49.5 | 79.9 | 91.7 | 28.2 | 33.6 | 0.051 | 104 | 11.7 | 69.5 | 40.2 | 70.4 | 0.967 | 101.5 | 230 | 196.4 | 93.9 | 494.9 | 0.465 | 454.5 | 8.11 | 105.4 |  | 74.3 | 12 | 104.5 | 29.6 | 2.51 | 53.7 | 77.5
230632.3 |  |  | 1551 | 49.5 | 80 | 91.7 | 28.2 | 33.7 | 0.041 | 104 | 11.7 | 69.5 | 40.2 | 70.4 | 0.968 | 101.5 | 230 | 196.7 | 93.9 | 494.8 | 0.462 | 454.7 | 8.08 | 105.4 |  | 74.3 | 12 | 104.5 | 29.5 | 2.51 | 53.7 | 77.6
230633.3 |  |  | 1552 | 49.8 | 80.1 | 91.7 | 28.2 | 33.7 | 0.04 | 104 | 11.7 | 69.5 | 40.2 | 70.4 | 0.968 | 101.5 | 230.5 | 196.9 | 93.9 | 494.6 | 0.46 | 454 | 8.16 | 105.4 |  | 74.3 | 12 | 104.6 | 29.6 | 2.51 | 53.8 | 77.6
230634.3 |  |  | 1554 | 50.2 | 80.1 | 91.6 | 28.3 | 33.7 | 0.044 | 104 | 11.7 | 69.5 | 40.1 | 70.4 | 0.969 | 101.5 | 230.9 | 197.5 | 93.8 | 494.6 | 0.461 | 453.5 | 8.2 | 105.4 |  | 74.3 | 12 | 104.7 | 29.6 | 2.5 | 54 | 77.7
230635.3 |  |  | 1548 | 50.2 | 80.1 | 91.4 | 28.2 | 33.6 | 0.058 | 103.9 | 11.7 | 69.5 | 40.1 | 70.5 | 0.969 | 101.6 | 230.1 | 197 | 93.7 | 494.4 | 0.459 | 453.4 | 7.97 | 105.5 |  | 74.2 | 12 | 104.6 | 29.5 | 2.5 | 53.7 | 77.7
230636.3 |  |  | 1545 | 49.9 | 80.2 | 91.4 | 28.2 | 33.6 | 0.048 | 104 | 11.7 | 69.5 | 40 | 70.5 | 0.97 | 101.6 | 230 | 196.9 | 93.7 | 494.3 | 0.455 | 454.2 | 7.96 | 105.5 |  | 74 | 12 | 104.6 | 29.6 | 2.5 | 53.7 | 77.7
230637.3 |  |  | 1550 | 49.6 | 80.1 | 91.3 | 28.2 | 33.6 | 0.038 | 104.1 | 11.7 | 69.5 | 40 | 70.6 | 0.975 | 101.6 | 231.5 | 197.7 | 93.7 | 494.2 | 0.455 | 453.5 | 8.18 | 105.4 |  | 73.8 | 12 | 104.6 | 29.6 | 2.49 | 53.9 | 77.7
230638.3 |  |  | 1555 | 49.8 | 80.2 | 91.2 | 28.2 | 33.6 | 0.043 | 104 | 11.7 | 69.5 | 40 | 70.5 | 0.975 | 101.5 | 232.2 | 198.4 | 93.6 | 494.1 | 0.454 | 454.3 | 8.28 | 105.3 |  | 73.7 | 12 | 104.6 | 29.6 | 2.49 | 54 | 77.8
230639.3 |  |  | 1554 | 50.4 | 80.1 | 91.1 | 28.2 | 33.6 | 0.044 | 104 | 11.7 | 69.5 | 40 | 70.5 | 0.974 | 101.6 | 232 | 198.6 | 93.6 | 494 | 0.454 | 453.5 | 8.28 | 105.5 |  | 73.6 | 12 | 104.7 | 29.6 | 2.49 | 54 | 77.9
230640.3 |  |  | 1549 | 50.7 | 80.2 | 91 | 28.2 | 33.7 | 0.045 | 104 | 11.7 | 69.5 | 40 | 70.6 | 0.972 | 101.6 | 231.1 | 198.3 | 93.5 | 493.9 | 0.453 | 454.7 | 8.1 | 105.5 |  | 73.4 | 12 | 104.7 | 29.6 | 2.49 | 54 | 77.9
230641.3 |  |  | 1546 | 50.4 | 80.2 | 90.9 | 28.2 | 33.6 | 0.047 | 104 | 11.7 | 69.5 | 40 | 70.5 | 0.974 | 101.6 | 230.8 | 197.7 | 93.4 | 493.7 | 0.453 | 454.6 | 8.02 | 105.5 |  | 73.2 | 12 | 104.7 | 29.6 | 2.49 | 53.9 | 77.9
230642.3 |  |  | 1546 | 49.8 | 80.1 | 90.8 | 28.2 | 33.6 | 0.048 | 104 | 11.7 | 69.5 | 40 | 70.6 | 0.974 | 101.6 | 231.1 | 197.7 | 93.4 | 493.7 | 0.452 | 454 | 8.05 | 105.5 |  | 73.1 | 12 | 104.7 | 29.6 | 2.49 | 53.9 | 78
230643.3 |  |  | 1551 | 49.6 | 80 | 90.7 | 28.2 | 33.7 | 0.051 | 104 | 11.7 | 69.5 | 40 | 70.6 | 0.976 | 101.6 | 231.6 | 198.2 | 93.3 | 493.6 | 0.451 | 454.6 | 8.15 | 105.4 |  | 72.9 | 12 | 104.7 | 29.6 | 2.49 | 53.9 | 78.1
230644.3 |  |  | 1551 | 49.7 | 79.9 | 90.7 | 28.2 | 33.6 | 0.043 | 104 | 11.7 | 69.5 | 40 | 70.6 | 0.975 | 101.6 | 231.5 | 198 | 93.3 | 493.6 | 0.45 | 454.5 | 8.11 | 105.4 |  | 72.7 | 12 | 104.7 | 29.6 | 2.49 | 53.9 | 78.1
230645.3 |  |  | 1552 | 50.1 | 79.9 | 90.6 | 28.3 | 33.7 | 0.042 | 104.1 | 11.7 | 69.5 | 40 | 70.6 | 0.976 | 101.6 | 231.5 | 197.9 | 93.2 | 493.4 | 0.448 | 454.4 | 8.21 | 105.4 |  | 72.7 | 12 | 104.8 | 29.7 | 2.49 | 54 | 78.1
230646.3 |  |  | 1552 | 50.3 | 79.7 | 90.6 | 28.1 | 33.7 | 0.044 | 104 | 11.7 | 69.5 | 40 | 70.7 | 0.975 | 101.6 | 231.3 | 197.8 | 93.2 | 493.2 | 0.451 | 453.6 | 8.24 | 105.4 |  | 72.4 | 12 | 104.7 | 29.6 | 2.49 | 54 | 78.2
230647.3 |  |  | 1550 | 50.4 | 79.6 | 90.4 | 28.2 | 33.7 | 0.045 | 104 | 11.7 | 69.5 | 40 | 70.7 | 0.97 | 101.6 | 230.6 | 197.4 | 93.2 | 493.2 | 0.45 | 453.9 | 8.11 | 105.4 |  | 72.3 | 12 | 104.7 | 29.6 | 2.48 | 53.9 | 78.2
230648.3 |  |  | 1548 | 50.3 | 79.6 | 90.4 | 28.2 | 33.7 | 0.054 | 104 | 11.7 | 69.5 | 40 | 70.8 | 0.969 | 101.6 | 230.3 | 197.1 | 93.2 | 493.1 | 0.448 | 454.3 | 7.99 | 105.4 |  | 72.1 | 12 | 104.6 | 29.6 | 2.48 | 53.7 | 78.2
230649.3 |  |  | 1548 | 49.9 | 79.4 | 90.3 | 28.2 | 33.7 | 0.047 | 104 | 11.7 | 69.5 | 40.1 | 70.8 | 0.969 | 101.5 | 230.5 | 197.1 | 93.1 | 492.9 | 0.446 | 454.4 | 8.08 | 105.3 |  | 71.9 | 12 | 104.6 | 29.6 | 2.48 | 53.9 | 78.2
230650.3 |  |  | 1552 | 49.9 | 79.2 | 90.3 | 28.2 | 33.6 | 0.047 | 104 | 11.7 | 69.5 | 40.1 | 70.7 | 0.97 | 101.5 | 231 | 197.5 | 93.1 | 492.8 | 0.448 | 454.3 | 8.22 | 105.3 |  | 71.6 | 12 | 104.6 | 29.6 | 2.49 | 54 | 78.2
230651.3 |  |  | 1551 | 50.1 | 79.1 | 90.2 | 28.2 | 33.6 | 0.049 | 104.1 | 11.7 | 69.5 | 40.2 | 70.8 | 0.969 | 101.5 | 230.9 | 197.5 | 92.9 | 492.7 | 0.447 | 453.9 | 8.19 | 105.4 |  | 71.5 | 12 | 104.6 | 29.6 | 2.49 | 54 | 78.3
230652.3 |  |  | 1550 | 50.4 | 79.1 | 90.3 | 28.2 | 33.6 | 0.049 | 104 | 11.7 | 69.5 | 40.2 | 70.8 | 0.965 | 101.5 | 230.8 | 197.5 | 92.9 | 492.6 | 0.447 | 454.6 | 8.14 | 105.4 |  | 71.4 | 12 | 104.6 | 29.6 | 2.49 | 53.9 | 78.4
230653.3 |  |  | 1550 | 50.3 | 79 | 90.2 | 28.2 | 33.6 | 0.053 | 104 | 11.7 | 69.5 | 40.1 | 70.8 | 0.964 | 101.5 | 230.9 | 197.6 | 93 | 492.4 | 0.445 | 454.2 | 8.15 | 105.4 |  | 71.3 | 12 | 104.6 | 29.6 | 2.49 | 53.9 | 78.4
230654.3 |  |  | 1547 | 50.1 | 78.8 | 90.2 | 28.1 | 33.6 | 0.064 | 103.9 | 11.7 | 69.5 | 40.1 | 70.8 | 0.962 | 101.6 | 230.7 | 197.6 | 93 | 492.3 | 0.448 | 454.9 | 8.01 | 105.5 |  | 71 | 12 | 104.6 | 29.6 | 2.5 | 53.6 | 78.4
230655.3 |  |  | 1548 | 49.8 | 78.6 | 90.2 | 28.2 | 33.6 | 0.055 | 104 | 11.7 | 69.5 | 40.2 | 70.9 | 0.964 | 101.6 | 231.6 | 198 | 92.9 | 492.2 | 0.448 | 454.1 | 8.02 | 105.5 |  | 70.9 | 12 | 104.5 | 29.6 | 2.5 | 53.6 | 78.4
230656.3 |  |  | 1552 | 49.7 | 78.6 | 90.1 | 28.2 | 33.6 | 0.053 | 104 | 11.7 | 69.5 | 40.1 | 70.9 | 0.963 | 101.5 | 232.9 | 198.9 | 92.9 | 492.1 | 0.448 | 453.6 | 8.19 | 105.4 |  | 70.7 | 12 | 104.5 | 29.6 | 2.49 | 53.7 | 78.4
230657.3 |  |  | 1553 | 49.9 | 78.4 | 90.1 | 28.2 | 33.6 | 0.039 | 104.1 | 11.7 | 69.5 | 40.1 | 70.9 | 0.96 | 101.6 | 233.5 | 199.6 | 92.9 | 491.9 | 0.445 | 454.9 | 8.27 | 105.4 |  | 70.5 | 12 | 104.6 | 29.6 | 2.49 | 53.8 | 78.5
230658.3 |  |  | 1553 | 50.3 | 78.3 | 90.1 | 28.2 | 33.7 | 0.046 | 104.1 | 11.7 | 69.5 | 40.1 | 70.9 | 0.958 | 101.5 | 234.1 | 200.3 | 92.8 | 491.8 | 0.444 | 454.4 | 8.27 | 105.3 |  | 70.4 | 12 | 104.6 | 29.6 | 2.5 | 53.9 | 78.5
230659.3 |  |  | 1548 | 50.4 | 78.2 | 90.1 | 28.3 | 33.6 | 0.057 | 104 | 11.7 | 69.5 | 40.1 | 70.9 | 0.955 | 101.5 | 233.5 | 200.1 | 92.8 | 491.7 | 0.444 | 454.4 | 8 | 105.3 |  | 70.4 | 12 | 104.5 | 29.6 | 2.5 | 53.6 | 78.6
230660.3 |  |  | 1548 | 50.2 | 78.2 | 90.2 | 28.3 | 33.6 | 0.061 | 103.9 | 11.7 | 69.5 | 40.1 | 71 | 0.953 | 101.5 | 233.7 | 200.1 | 92.8 | 491.6 | 0.444 | 453.4 | 8.01 | 105.3 |  | 70.2 | 12 | 104.5 | 29.6 | 2.5 | 53.5 | 78.6
230661.3 |  |  | 1547 | 49.6 | 78 | 90.1 | 28.3 | 33.6 | 0.048 | 104 | 11.7 | 69.5 | 40.1 | 71 | 0.953 | 101.5 | 234.3 | 200.5 | 92.8 | 491.4 | 0.444 | 454.1 | 8.04 | 105.3 |  | 70.1 | 12 | 104.4 | 29.6 | 2.5 | 53.6 | 78.7
230662.3 |  |  | 1551 | 49.6 | 77.8 | 89.9 | 28.2 | 33.6 | 0.047 | 104 | 11.7 | 69.5 | 40.1 | 71.1 | 0.95 | 101.5 | 235.5 | 201.4 | 92.8 | 491.3 | 0.443 | 454.3 | 8.13 | 105.3 |  | 70 | 12 | 104.5 | 29.6 | 2.5 | 53.7 | 78.8
230663.3 |  |  | 1552 | 49.9 | 77.8 | 89.9 | 28.2 | 33.7 | 0.044 | 104.1 | 11.7 | 69.5 | 40 | 71 | 0.95 | 101.5 | 236.5 | 202.4 | 92.7 | 491.1 | 0.442 | 454.5 | 8.22 | 105.3 |  | 69.9 | 12 | 104.5 | 29.6 | 2.5 | 53.8 | 78.8
230664.3 |  |  | 1552 | 50.3 | 77.6 | 89.8 | 28.2 | 33.6 | 0.05 | 104 | 11.7 | 69.5 | 40.1 | 71 | 0.95 | 101.6 | 237.3 | 203.2 | 92.7 | 490.9 | 0.441 | 453.2 | 8.21 | 105.4 |  | 69.8 | 12 | 104.6 | 29.5 | 2.5 | 53.7 | 78.8
230665.3 |  |  | 1551 | 50.5 | 77.5 | 89.7 | 28.2 | 33.7 | 0.05 | 104 | 11.7 | 69.5 | 40.1 | 71 | 0.947 | 101.5 | 237.4 | 203.7 | 92.6 | 490.7 | 0.443 | 453.6 | 8.18 | 105.3 |  | 69.7 | 12 | 104.5 | 29.6 | 2.51 | 53.7 | 78.8
230666.3 |  |  | 1551 | 50.5 | 77.4 | 89.7 | 28.2 | 33.7 | 0.067 | 104 | 11.7 | 69.5 | 40.1 | 71.1 | 0.944 | 101.6 | 237.3 | 203.9 | 92.6 | 490.6 | 0.446 | 454.5 | 8.07 | 105.3 |  | 69.6 | 12 | 104.7 | 29.6 | 2.51 | 53.6 | 78.8
230667.3 |  |  | 1544 | 50.1 | 77.2 | 89.6 | 28.2 | 33.6 | 0.054 | 104 | 11.7 | 69.5 | 40.1 | 71.1 | 0.943 | 101.6 | 236.6 | 203.2 | 92.5 | 490.4 | 0.444 | 454.1 | 7.92 | 105.3 |  | 69.6 | 12 | 104.5 | 29.6 | 2.51 | 53.4 | 78.9
230668.3 |  |  | 1548 | 49.7 | 77.1 | 89.6 | 28.2 | 33.6 | 0.056 | 104 | 11.7 | 69.5 | 40 | 71.2 | 0.945 | 101.6 | 237.8 | 203.8 | 92.5 | 490.3 | 0.447 | 454.4 | 8.09 | 105.3 |  | 69.5 | 12 | 104.5 | 29.6 | 2.51 | 53.4 | 78.9
230669.3 |  |  | 1549 | 49.3 | 76.9 | 89.4 | 28.2 | 33.7 | 0.043 | 104 | 11.7 | 69.5 | 40 | 71.2 | 0.94 | 101.6 | 237.4 | 203.7 | 92.4 | 490.1 | 0.446 | 454.6 | 8.03 | 105.3 |  | 69.4 | 12 | 104.5 | 29.6 | 2.52 | 53.4 | 78.9
230670.3 |  |  | 1553 | 49.6 | 76.8 | 89.3 | 28.3 | 33.6 | 0.054 | 104 | 11.7 | 69.5 | 40 | 71.2 | 0.938 | 101.6 | 238.4 | 204.4 | 92.3 | 489.9 | 0.449 | 454.5 | 8.14 | 105.3 |  | 69.3 | 12 | 104.6 | 29.6 | 2.52 | 53.5 | 78.9
230671.3 |  |  | 1553 | 49.9 | 76.8 | 89.2 | 28.2 | 33.6 | 0.043 | 104.1 | 11.7 | 69.5 | 40 | 71.2 | 0.939 | 101.6 | 238.6 | 204.7 | 92.3 | 489.8 | 0.448 | 454.9 | 8.21 | 105.3 |  | 69.3 | 12 | 104.6 | 29.6 | 2.52 | 53.6 | 79.1
230672.3 |  |  | 1550 | 50.2 | 76.7 | 89.2 | 28.3 | 33.6 | 0.056 | 104 | 11.7 | 69.5 | 40 | 71.1 | 0.936 | 101.6 | 238.3 | 204.7 | 92.3 | 489.6 | 0.449 | 454.2 | 8.06 | 105.3 |  | 69.2 | 12 | 104.6 | 29.7 | 2.52 | 53.5 | 79
230673.3 |  |  | 1545 | 49.9 | 76.6 | 89.1 | 28.3 | 33.6 | 0.056 | 104 | 11.7 | 69.5 | 40 | 71.2 | 0.935 | 101.6 | 237.8 | 204.3 | 92.2 | 489.4 | 0.448 | 454.1 | 7.87 | 105.3 |  | 69.2 | 12 | 104.5 | 29.7 | 2.52 | 53.3 | 79
230674.3 |  |  | 1548 | 49.4 | 76.6 | 89 | 28.3 | 33.7 | 0.051 | 104 | 11.7 | 69.5 | 40 | 71.2 | 0.934 | 101.6 | 238.8 | 204.7 | 92.1 | 489.3 | 0.447 | 454.1 | 8.07 | 105.3 |  | 69.2 | 12 | 104.6 | 29.7 | 2.52 | 53.5 | 79.2
230675.3 |  |  | 1551 | 49.2 | 76.4 | 88.9 | 28.2 | 33.7 | 0.046 | 104 | 11.7 | 69.5 | 40 | 71.2 | 0.933 | 101.6 | 239.2 | 205.2 | 92 | 489 | 0.445 | 454.6 | 8.09 | 105.3 |  | 69.1 | 12 | 104.6 | 29.7 | 2.53 | 53.5 | 79.2
230676.3 |  |  | 1554 | 49.6 | 76.4 | 88.8 | 28.3 | 33.7 | 0.043 | 104.1 | 11.7 | 69.5 | 40 | 71.2 | 0.934 | 101.6 | 240.2 | 205.8 | 92 | 488.8 | 0.445 | 453.7 | 8.29 | 105.3 |  | 69.1 | 12 | 104.7 | 29.7 | 2.53 | 53.7 | 79.2
230677.3 |  |  | 1554 | 50.2 | 76.3 | 88.7 | 28.3 | 33.7 | 0.041 | 104.1 | 11.7 | 69.5 | 40 | 71.3 | 0.932 | 101.6 | 240.2 | 206.2 | 91.9 | 488.7 | 0.446 | 454.5 | 8.23 | 105.3 |  | 69 | 12 | 104.7 | 29.6 | 2.54 | 53.7 | 79.2
230678.3 |  |  | 1553 | 50.7 | 76.2 | 88.7 | 28.3 | 33.7 | 0.056 | 104 | 11.7 | 69.5 | 40.1 | 71.2 | 0.929 | 101.6 | 240.3 | 206.3 | 91.9 | 488.4 | 0.447 | 453.6 | 8.25 | 105.3 |  | 69.1 | 12 | 104.7 | 29.7 | 2.54 | 53.7 | 79.3
230679.3 |  |  | 1545 | 50.5 | 76.2 | 88.6 | 28.3 | 33.7 | 0.069 | 103.9 | 11.7 | 69.5 | 40.1 | 71.3 | 0.927 | 101.6 | 238.3 | 205.4 | 91.8 | 488.2 | 0.445 | 455.2 | 7.88 | 105.3 |  | 69 | 12 | 104.5 | 29.7 | 2.55 | 53.3 | 79.3
230680.3 |  |  | 1545 | 49.9 | 76.1 | 88.5 | 28.3 | 33.7 | 0.047 | 104 | 11.7 | 69.5 | 40.1 | 71.3 | 0.928 | 101.6 | 238.7 | 205.2 | 91.8 | 488.1 | 0.442 | 454.7 | 8 | 105.3 |  | 68.9 | 12 | 104.5 | 29.7 | 2.55 | 53.3 | 79.3
230681.3 |  |  | 1548 | 49.3 | 76.1 | 88.4 | 28.3 | 33.7 | 0.055 | 104 | 11.7 | 69.5 | 40 | 71.3 | 0.927 | 101.6 | 238.6 | 205.2 | 91.7 | 487.9 | 0.439 | 453.8 | 7.96 | 105.3 |  | 68.9 | 12 | 104.5 | 29.6 | 2.56 | 53.3 | 79.3
230682.3 |  |  | 1552 | 49.3 | 76.1 | 88.4 | 28.3 | 33.7 | 0.044 | 104.1 | 11.7 | 69.5 | 40 | 71.3 | 0.927 | 101.6 | 239.9 | 205.7 | 91.7 | 487.6 | 0.436 | 454.8 | 8.19 | 105.3 |  | 68.9 | 12 | 104.6 | 29.7 | 2.56 | 53.5 | 79.4
230683.3 |  |  | 1555 | 49.8 | 75.9 | 88.3 | 28.2 | 33.7 | 0.042 | 104.1 | 11.7 | 69.5 | 40.1 | 71.4 | 0.925 | 101.5 | 240.9 | 206.6 | 91.6 | 487.5 | 0.435 | 454.3 | 8.27 | 105.2 |  | 68.9 | 12 | 104.6 | 29.6 | 2.56 | 53.6 | 79.4
230684.3 |  |  | 1553 | 50.3 | 75.9 | 88.2 | 28.3 | 33.7 | 0.05 | 104 | 11.7 | 69.5 | 40.1 | 71.4 | 0.923 | 101.6 | 240.5 | 206.8 | 91.5 | 487.3 | 0.435 | 454.4 | 8.15 | 105.3 |  | 68.9 | 12 | 104.6 | 29.6 | 2.57 | 53.5 | 79.5
230685.3 |  |  | 1549 | 50.5 | 75.8 | 88.2 | 28.3 | 33.7 | 0.067 | 103.9 | 11.7 | 69.5 | 40.1 | 71.4 | 0.921 | 101.5 | 240.3 | 206.6 | 91.5 | 487.2 | 0.434 | 453.6 | 8.11 | 105.3 |  | 68.9 | 12 | 104.5 | 29.7 | 2.57 | 53.4 | 79.5
230686.3 |  |  | 1544 | 50 | 75.8 | 88.1 | 28.3 | 33.7 | 0.048 | 104 | 11.7 | 69.5 | 40.1 | 71.5 | 0.922 | 101.6 | 240 | 206.3 | 91.4 | 487 | 0.431 | 453.7 | 7.95 | 105.4 |  | 68.8 | 12.1 | 104.5 | 29.7 | 2.57 | 53.2 | 79.6
230687.3 |  |  | 1550 | 49.7 | 75.8 | 88 | 28.3 | 33.6 | 0.047 | 104.1 | 11.7 | 69.5 | 40.1 | 71.4 | 0.923 | 101.6 | 241.5 | 207.2 | 91.3 | 486.9 | 0.43 | 454 | 8.14 | 105.4 |  | 68.8 | 12.1 | 104.6 | 29.7 | 2.57 | 53.4 | 79.6
230688.3 |  |  | 1552 | 49.7 | 75.7 | 87.9 | 28.3 | 33.6 | 0.044 | 104 | 11.7 | 69.5 | 40 | 71.6 | 0.923 | 101.6 | 241.6 | 207.7 | 91.3 | 486.6 | 0.429 | 454.4 | 8.16 | 105.4 |  | 68.8 | 12.1 | 104.6 | 29.7 | 2.58 | 53.5 | 79.6
230689.3 |  |  | 1551 | 50.1 | 75.7 | 87.9 | 28.3 | 33.6 | 0.051 | 104 | 11.7 | 69.5 | 40 | 71.6 | 0.923 | 101.6 | 241.5 | 207.8 | 91.3 | 486.4 | 0.431 | 454.2 | 8.13 | 105.4 |  | 68.9 | 12.1 | 104.6 | 29.7 | 2.59 | 53.4 | 79.7
230690.3 |  |  | 1550 | 50.2 | 75.7 | 87.9 | 28.3 | 33.6 | 0.044 | 104.1 | 11.7 | 69.5 | 40.2 | 71.6 | 0.919 | 101.6 | 241.8 | 207.9 | 91.3 | 486.3 | 0.43 | 453.6 | 8.18 | 105.4 |  | 68.8 | 12.1 | 104.6 | 29.6 | 2.59 | 53.6 | 79.7
230691.3 |  |  | 1551 | 50.2 | 75.6 | 87.8 | 28.3 | 33.7 | 0.068 | 103.9 | 11.7 | 69.5 | 40.7 | 71.5 | 0.916 | 101.6 | 241.9 | 208.3 | 91.2 | 486.1 | 0.431 | 454.4 | 8.13 | 105.3 |  | 68.9 | 12 | 104.6 | 29.6 | 2.6 | 53.5 | 79.7
230692.3 |  |  | 1545 | 49.8 | 75.4 | 87.8 | 28.2 | 33.6 | 0.06 | 104 | 11.8 | 69.5 | 40.6 | 71.6 | 0.916 | 101.5 | 241.2 | 207.9 | 91.2 | 485.9 | 0.432 | 454.6 | 7.9 | 105.2 |  | 68.8 | 12 | 104.4 | 29.6 | 2.6 | 53.2 | 79.8
230693.3 |  |  | 1550 | 49.7 | 75.4 | 87.7 | 28.3 | 33.6 | 0.052 | 104 | 11.7 | 69.5 | 40.1 | 71.6 | 0.917 | 101.5 | 242.5 | 208.4 | 91.1 | 485.7 | 0.429 | 454.2 | 8.1 | 105.2 |  | 68.9 | 12 | 104.4 | 29.6 | 2.6 | 53.3 | 79.8
230694.3 |  |  | 1550 | 49.4 | 75.4 | 87.6 | 28.3 | 33.6 | 0.046 | 104 | 11.7 | 69.5 | 39.6 | 71.6 | 0.916 | 101.5 | 242.8 | 208.8 | 91 | 485.5 | 0.426 | 454.3 | 8.11 | 105.2 |  | 68.9 | 12 | 104.4 | 29.6 | 2.6 | 53.3 | 79.8
230695.3 |  |  | 1553 | 49.8 | 75.4 | 87.6 | 28.2 | 33.6 | 0.052 | 104 | 11.8 | 69.5 | 39.3 | 71.7 | 0.916 | 101.5 | 244.1 | 209.7 | 91.1 | 485.4 | 0.426 | 453.8 | 8.23 | 105.2 |  | 68.9 | 12 | 104.5 | 29.6 | 2.61 | 53.5 | 79.8
230696.3 |  |  | 1553 | 50.2 | 75.5 | 87.6 | 28.2 | 33.6 | 0.046 | 104 | 11.7 | 69.5 | 38.9 | 71.7 | 0.914 | 101.5 | 244.6 | 210.5 | 91 | 485.2 | 0.427 | 454.5 | 8.26 | 105.2 |  | 69.1 | 12 | 104.5 | 29.6 | 2.61 | 53.6 | 79.9
230697.3 |  |  | 1549 | 50.4 | 75.6 | 87.5 | 28.2 | 33.6 | 0.054 | 104 | 11.7 | 69.5 | 38.8 | 71.7 | 0.913 | 101.5 | 244.1 | 210.5 | 90.9 | 485.1 | 0.427 | 454.3 | 8.09 | 105.2 |  | 69.1 | 12.1 | 104.5 | 29.6 | 2.62 | 53.5 | 79.9
230698.3 |  |  | 1546 | 50.1 | 75.6 | 87.4 | 28.2 | 33.6 | 0.061 | 103.9 | 11.7 | 69.5 | 38.7 | 71.7 | 0.914 | 101.5 | 244 | 210.4 | 90.8 | 484.9 | 0.427 | 454.2 | 7.95 | 105.2 |  | 69.1 | 12 | 104.4 | 29.6 | 2.62 | 53.3 | 80
230699.3 |  |  | 1550 | 49.8 | 75.6 | 87.4 | 28.3 | 33.7 | 0.046 | 104.1 | 11.7 | 69.5 | 38.7 | 71.7 | 0.914 | 101.6 | 245 | 211 | 90.8 | 484.7 | 0.423 | 453.9 | 8.09 | 105.3 |  | 69.3 | 12 | 104.6 | 29.6 | 2.62 | 53.4 | 79.9
230700.3 |  |  | 1551 | 49.7 | 75.7 | 87.3 | 28.3 | 33.7 | 0.047 | 104 | 11.7 | 69.6 | 38.6 | 71.8 | 0.915 | 101.6 | 245.4 | 211.4 | 90.8 | 484.6 | 0.423 | 453.9 | 8.13 | 105.3 |  | 69.3 | 12 | 104.6 | 29.7 | 2.62 | 53.5 | 80
230730.3 |  |  | 1550 | 49.6 | 77.2 | 85.6 | 28.3 | 33.6 | 0.051 | 104 | 11.7 | 69.5 | 40 | 72.3 | 0.932 | 101.5 | 251.6 | 217.9 | 89.2 | 480.6 | 0.419 | 454.9 | 8.18 | 105.2 |  | 71.6 | 12 | 104.5 | 29.7 | 2.6 | 53.5 | 81.1
230760.3 |  |  | 1549 | 50.2 | 75.8 | 84.2 | 28.3 | 33.6 | 0.07 | 103.8 | 11.7 | 69.5 | 40.4 | 72.9 | 0.922 | 101.5 | 253.2 | 220.9 | 88.1 | 478.2 | 0.413 | 454.5 | 7.94 | 105.3 |  | 68.7 | 12 | 104.4 | 29.6 | 2.59 | 53.3 | 82
230790.3 |  |  | 1549 | 50.1 | 74.3 | 83 | 28.4 | 33.4 | 0.049 | 104 | 11.7 | 69.5 | 38 | 70.9 | 0.899 | 101.6 | 259.3 | 226.8 | 86.8 | 474.4 | 0.401 | 454.3 | 8.07 | 105.3 |  | 67.5 | 11.9 | 104.5 | 29.6 | 2.67 | 53.5 | 65.1
230820.3 |  |  | 1552 | 50.1 | 73.4 | 81.8 | 28.6 | 33.4 | 0.056 | 104 | 11.7 | 69.5 | 40.7 | 65.1 | 0.887 | 101.6 | 265.9 | 233.3 | 85.7 | 470.7 | 0.393 | 454.4 | 8.16 | 105.3 |  | 67.3 | 12 | 104.5 | 29.6 | 2.7 | 53.4 | 55.2
230850.3 |  |  | 1550 | 49.9 | 73.2 | 80.7 | 28.7 | 33.3 | 0.052 | 103.9 | 11.8 | 69.5 | 40.6 | 61.1 | 0.883 | 101.5 | 272.1 | 239.7 | 84.6 | 467.3 | 0.401 | 454.4 | 8.12 | 105.1 |  | 67.2 | 12 | 104.4 | 29.6 | 2.72 | 53.4 | 55.1
230880.3 |  |  | 1548 | 49.5 | 72.6 | 79.6 | 28.9 | 33.2 | 0.048 | 104 | 11.8 | 69.5 | 38.8 | 60.3 | 0.879 | 101.6 | 279 | 246.2 | 83.3 | 464.7 | 0.399 | 454 | 8.06 | 105.2 |  | 66.1 | 12 | 104.4 | 29.6 | 2.73 | 53.1 | 56.3
230910.3 |  |  | 1548 | 49.8 | 71.4 | 78.6 | 29.1 | 33.2 | 0.058 | 103.9 | 11.8 | 69.5 | 39.4 | 60.3 | 0.862 | 101.6 | 285.1 | 253.1 | 82.1 | 462.2 | 0.404 | 454.4 | 8 | 105.2 |  | 65.1 | 12 | 104.4 | 29.6 | 2.79 | 53.1 | 57.9
230940.3 |  |  | 1550 | 50.4 | 70.2 | 77.6 | 29.2 | 33.2 | 0.043 | 104 | 11.7 | 69.5 | 40.4 | 60.6 | 0.844 | 101.6 | 293.4 | 261.5 | 80.8 | 459.3 | 0.42 | 453.7 | 8.13 | 105.2 |  | 64.1 | 12 | 104.4 | 29.6 | 2.85 | 53.5 | 59.5
230970.3 |  |  | 1552 | 50 | 69.7 | 76.4 | 29.3 | 33.1 | 0.049 | 104 | 11.7 | 69.6 | 39.3 | 60.8 | 0.832 | 101.6 | 302.7 | 270.5 | 79.5 | 456.2 | 0.426 | 453.6 | 8.18 | 105.1 |  | 63.6 | 12 | 104.4 | 29.6 | 2.91 | 53.5 | 60.9
231000.3 |  |  | 1552 | 49.7 | 69 | 75.6 | 29.4 | 33.1 | 0.041 | 104 | 11.8 | 69.5 | 40.2 | 61.2 | 0.822 | 101.6 | 310.4 | 278.3 | 78.3 | 453.4 | 0.411 | 453.3 | 8.19 | 105.1 |  | 63.2 | 12.1 | 104.4 | 29.5 | 2.95 | 53.4 | 62.4
231030.3 |  |  | 1548 | 49.7 | 68.4 | 74.6 | 29.5 | 33.1 | 0.047 | 104 | 11.8 | 69.5 | 41.3 | 61.6 | 0.819 | 101.5 | 317 | 285.1 | 77.1 | 450.9 | 0.407 | 453.7 | 8.06 | 105.1 |  | 62.8 | 12 | 104.2 | 29.5 | 2.97 | 53.3 | 63.7
231060.3 |  |  | 1546 | 49.9 | 67.6 | 73.7 | 29.7 | 33 | 0.055 | 103.9 | 11.8 | 69.5 | 41 | 58.8 | 0.803 | 101.5 | 323 | 291.4 | 76.1 | 448.5 | 0.417 | 453.2 | 7.91 | 105 |  | 61.7 | 11.9 | 104.2 | 29.6 | 3.01 | 53.2 | 50.1
231090.3 |  |  | 1552 | 50 | 66.6 | 72.7 | 29.8 | 32.9 | 0.047 | 104.1 | 11.7 | 69.5 | 39 | 54.7 | 0.789 | 101.6 | 331.3 | 299.5 | 75.1 | 445.8 | 0.435 | 453.6 | 8.16 | 105.2 |  | 60.5 | 11.9 | 104.4 | 29.6 | 3.09 | 53.6 | 42.4
231120.3 |  |  | 1550 | 50.2 | 65.3 | 71.8 | 29.9 | 32.9 | 0.044 | 104 | 11.7 | 69.5 | 39.9 | 51.1 | 0.773 | 101.5 | 337.2 | 305.5 | 74.2 | 442.5 | 0.446 | 454 | 8.08 | 105.1 |  | 59.4 | 12 | 104.3 | 29.6 | 3.18 | 53.7 | 37.7
231150.3 |  |  | 1552 | 49.5 | 64.9 | 70.9 | 29.9 | 32.8 | 0.038 | 104.1 | 11.7 | 69.5 | 38.9 | 48.8 | 0.77 | 101.6 | 344.3 | 312.5 | 73.2 | 439.4 | 0.464 | 453.1 | 8.18 | 105.2 |  | 59.1 | 12 | 104.4 | 29.6 | 3.25 | 53.9 | 38.7
231180.3 |  |  | 1551 | 50.1 | 64.3 | 70.1 | 30.1 | 32.8 | 0.044 | 104 | 11.8 | 69.6 | 39.3 | 48.6 | 0.761 | 101.5 | 350 | 318.4 | 72.4 | 436.7 | 0.48 | 454.4 | 8.14 | 105.1 |  | 58.6 | 12 | 104.2 | 29.7 | 3.27 | 53.9 | 40.5
231210.3 |  |  | 1546 | 49.4 | 63.9 | 69.3 | 30 | 32.7 | 0.057 | 103.9 | 11.6 | 69.5 | 38.9 | 48.7 | 0.761 | 101.5 | 354.3 | 323.2 | 71.6 | 434.4 | 0.477 | 454 | 7.89 | 105.1 |  | 58.3 | 12 | 104.1 | 29.7 | 3.27 | 53.4 | 42.3
231240.3 |  |  | 1548 | 50.3 | 63 | 68.6 | 30.1 | 32.7 | 0.059 | 103.9 | 11.4 | 69.5 | 41.2 | 49 | 0.761 | 101.6 | 359.1 | 328.3 | 70.9 | 432.7 | 0.467 | 454.2 | 7.97 | 105.1 |  | 57.4 | 12 | 104.3 | 29.6 | 3.29 | 53.6 | 44.1
231270.3 |  |  | 1552 | 50 | 62.1 | 67.8 | 30.2 | 32.6 | 0.043 | 104 | 11.3 | 69.5 | 39.8 | 49.4 | 0.76 | 101.6 | 364.5 | 333.7 | 70.3 | 431.2 | 0.466 | 454.1 | 8.16 | 105.1 |  | 56.3 | 12 | 104.3 | 29.7 | 3.29 | 53.7 | 45.9
231300.3 |  |  | 1551 | 49.7 | 60.9 | 67.1 | 30.2 | 32.4 | 0.042 | 104 | 11.2 | 69.5 | 40.5 | 49.7 | 0.761 | 101.6 | 368.8 | 338.1 | 69.6 | 430 | 0.461 | 454.6 | 8.2 | 105.1 |  | 55.1 | 12 | 104.3 | 29.7 | 3.29 | 53.7 | 47.4
231330.3 |  |  | 1549 | 49.3 | 60.1 | 66.4 | 30.1 | 32.3 | 0.053 | 103.9 | 11.2 | 69.5 | 40.1 | 48.4 | 0.761 | 101.6 | 371.9 | 341.6 | 68.9 | 429.1 | 0.458 | 453.6 | 7.99 | 105.1 |  | 54.3 | 12 | 104.2 | 29.7 | 3.29 | 53.3 | 39.6
231360.3 |  |  | 1549 | 49.6 | 59.4 | 65.7 | 30.1 | 32.2 | 0.053 | 104 | 11.2 | 69.5 | 38.9 | 45.7 | 0.761 | 101.6 | 375.8 | 345.9 | 68.3 | 428.2 | 0.456 | 453.7 | 8.1 | 105.1 |  | 53.4 | 12 | 104.3 | 29.7 | 3.29 | 53.5 | 34.5
231390.3 |  |  | 1547 | 50.2 | 58.7 | 65.1 | 30.1 | 32.2 | 0.068 | 103.9 | 11.1 | 69.5 | 39.9 | 43.2 | 0.761 | 101.6 | 378.3 | 349.1 | 67.7 | 427.3 | 0.45 | 455.4 | 7.97 | 105.1 |  | 52.9 | 11.9 | 104.3 | 29.7 | 3.3 | 53.4 | 30.9
231420.3 |  |  | 1553 | 50.1 | 57.9 | 64.5 | 30.1 | 32.1 | 0.051 | 104 | 11 | 69.5 | 40.6 | 40.9 | 0.76 | 101.6 | 382.1 | 353 | 67.1 | 426.6 | 0.444 | 454.4 | 8.2 | 105.1 |  | 52.4 | 12 | 104.3 | 29.6 | 3.32 | 53.5 | 28.1
231450.3 |  |  | 1553 | 49.3 | 57.5 | 63.9 | 29.9 | 32.1 | 0.052 | 104 | 11 | 69.5 | 39.5 | 39.2 | 0.761 | 101.6 | 384.5 | 355.9 | 66.6 | 426 | 0.436 | 454.4 | 8.07 | 105 |  | 51.8 | 12 | 104.2 | 29.6 | 3.31 | 53.2 | 26
231480.3 |  |  | 1550 | 49.5 | 56.6 | 63.4 | 29.9 | 32.1 | 0.045 | 104 | 11 | 69.5 | 40.5 | 37.7 | 0.761 | 101.6 | 386.6 | 358.5 | 66.1 | 425.3 | 0.432 | 455.1 | 8.07 | 105 |  | 50.8 | 12 | 104.2 | 29.6 | 3.32 | 53.4 | 24.4
231510.3 |  |  | 1544 | 49.8 | 55.8 | 62.8 | 29.8 | 31.9 | 0.045 | 104 | 11.1 | 69.5 | 40 | 36.3 | 0.759 | 101.6 | 388.8 | 360.6 | 65.5 | 424.5 | 0.432 | 454.3 | 7.98 | 105 |  | 50.1 | 12 | 104.1 | 29.7 | 3.32 | 53.4 | 23.2
231540.3 |  |  | 1550 | 50.3 | 54.9 | 62.3 | 29.7 | 31.9 | 0.062 | 103.9 | 11.1 | 69.5 | 40.5 | 35.1 | 0.76 | 101.6 | 390.9 | 363.6 | 65.1 | 424 | 0.419 | 453.7 | 8.01 | 105 |  | 49.1 | 12 | 104.2 | 29.6 | 3.32 | 53.4 | 22.1
231570.4 |  |  | 1552 | 50.1 | 54.1 | 61.8 | 29.6 | 31.9 | 0.04 | 104.1 | 11.1 | 69.5 | 39.5 | 34.2 | 0.761 | 101.6 | 393.6 | 366.6 | 64.5 | 423.6 | 0.411 | 454 | 8.21 | 105 |  | 48.2 | 12 | 104.2 | 29.6 | 3.34 | 53.5 | 21.3
231630.3 |  |  | 1551 | 49.4 | 52.5 | 60.9 | 29.4 | 31.7 | 0.053 | 103.9 | 11 | 69.5 | 39.1 | 32.5 | 0.764 | 101.6 | 397.6 | 371.4 | 63.5 | 422.3 | 0.39 | 453.6 | 8.09 | 104.9 |  | 46.6 | 11.9 | 104.1 | 29.4 | 3.34 | 53.1 | 20.1
231660.3 |  |  | 1546 | 50 | 51.6 | 60.3 | 29.5 | 31.7 | 0.052 | 104 | 11.1 | 69.5 | 40.3 | 31.6 | 0.76 | 101.6 | 399.2 | 373.6 | 63.1 | 421.8 | 0.382 | 454.7 | 8.01 | 104.8 |  | 45.9 | 12 | 104.1 | 29.4 | 3.34 | 53.2 | 19.6
231690.3 |  |  | 1546 | 50.3 | 50.9 | 59.9 | 29.4 | 31.6 | 0.059 | 103.9 | 11.1 | 69.5 | 40.8 | 30.8 | 0.76 | 101.6 | 401.1 | 375.9 | 62.6 | 421.3 | 0.374 | 454.6 | 7.94 | 104.8 |  | 45.1 | 12 | 104.1 | 29.4 | 3.34 | 53.2 | 19.2
231720.3 |  |  | 1553 | 50.4 | 50.3 | 59.4 | 29.4 | 31.6 | 0.046 | 104 | 11.1 | 69.5 | 40.6 | 30.2 | 0.76 | 101.6 | 403.5 | 378.6 | 62.1 | 420.9 | 0.363 | 454 | 8.16 | 104.7 |  | 44.5 | 12 | 104.2 | 29.3 | 3.35 | 53.5 | 18.9
231750.3 |  |  | 1552 | 50.3 | 49.7 | 59.1 | 29.6 | 31.4 | 0.045 | 104 | 11.1 | 69.5 | 39.6 | 29.4 | 0.763 | 101.5 | 405.2 | 380.6 | 61.6 | 420.7 | 0.353 | 453.8 | 8.2 | 104.7 |  | 43.8 | 12 | 104.1 | 29.3 | 3.35 | 53.4 | 18.6
231780.4 |  |  | 1553 | 49.2 | 49.2 | 58.6 | 29.6 | 31.4 | 0.046 | 104 | 11 | 69.5 | 39.5 | 28.8 | 0.762 | 101.6 | 407.1 | 383 | 61.1 | 420.4 | 0.343 | 453.8 | 8.17 | 104.7 |  | 43.2 | 12 | 104.1 | 29.3 | 3.35 | 53.3 | 18.4
231810.4 |  |  | 1551 | 49.6 | 48.3 | 58.1 | 29.6 | 31.2 | 0.051 | 104 | 11 | 69.5 | 39.8 | 28.3 | 0.761 | 101.5 | 408.8 | 384.7 | 60.7 | 420.2 | 0.33 | 453.8 | 8.09 | 104.6 |  | 42.4 | 12 | 104.1 | 29.2 | 3.36 | 53.2 | 18.1
231840.4 |  |  | 1547 | 49.4 | 47.6 | 57.7 | 29.5 | 31.2 | 0.057 | 103.9 | 11.1 | 69.5 | 40.5 | 28 | 0.76 | 101.5 | 409.5 | 386.2 | 60.3 | 419.9 | 0.324 | 453.5 | 7.91 | 104.6 |  | 41.7 | 12 | 103.9 | 29.1 | 3.35 | 52.9 | 17.9
231870.4 |  |  | 1552 | 50.2 | 47.2 | 57.3 | 29.6 | 31.1 | 0.055 | 104 | 11.1 | 69.6 | 39.3 | 27.6 | 0.761 | 101.5 | 411.8 | 388.8 | 59.8 | 419.8 | 0.317 | 453.1 | 8.23 | 104.6 |  | 41.2 | 12 | 104.1 | 29 | 3.37 | 53.4 | 17.7
231930.3 |  |  | 1554 | 49.5 | 45.7 | 56.6 | 29.6 | 30.9 | 0.042 | 104 | 11.1 | 69.6 | 39.3 | 27.1 | 0.762 | 101.6 | 415.2 | 392.7 | 59.1 | 419.6 | 0.298 | 453.5 | 8.22 | 104.7 |  | 39.7 | 12 | 104.2 | 28.9 | 3.38 | 53.4 | 17.2
231960.3 |  |  | 1552 | 49.8 | 45.3 | 56.2 | 29.7 | 30.9 | 0.048 | 104 | 11 | 69.5 | 39.3 | 26.9 | 0.762 | 101.5 | 416.3 | 394.2 | 58.7 | 419.6 | 0.286 | 453.3 | 8.15 | 104.6 |  | 39.2 | 12 | 104.1 | 28.8 | 3.39 | 53.4 | 17.1
231990.3 |  |  | 1544 | 49.4 | 44.8 | 55.8 | 29.7 | 30.9 | 0.054 | 104 | 11.1 | 69.6 | 39.4 | 26.8 | 0.76 | 101.5 | 417 | 395.2 | 58.3 | 419.8 | 0.289 | 454.2 | 7.88 | 104.6 |  | 38.8 | 12 | 103.9 | 28.8 | 3.38 | 53.1 | 16.9
232020.3 |  |  | 1550 | 50.5 | 44.4 | 55.4 | 29.7 | 30.8 | 0.048 | 104 | 11.1 | 69.5 | 39.7 | 26.4 | 0.761 | 101.5 | 418.7 | 397.1 | 57.9 | 420.1 | 0.283 | 453.3 | 8.12 | 104.6 |  | 38.6 | 12 | 104.1 | 28.8 | 3.38 | 53.5 | 16.7
232050.3 |  |  | 1553 | 50.3 | 44.3 | 55 | 29.7 | 30.9 | 0.039 | 104.1 | 11.1 | 69.5 | 39.6 | 25.9 | 0.762 | 101.5 | 420.4 | 398.8 | 57.6 | 420.4 | 0.289 | 453.8 | 8.28 | 104.6 |  | 38.4 | 12 | 104.1 | 28.8 | 3.38 | 53.7 | 16.4
232080.3 |  |  | 1554 | 50.2 | 43.9 | 54.7 | 29.7 | 31.1 | 0.036 | 104.1 | 11.1 | 69.6 | 41.5 | 25.6 | 0.762 | 101.5 | 421.4 | 400.1 | 57.3 | 420.7 | 0.301 | 453.5 | 8.32 | 104.6 |  | 38.4 | 12 | 104.1 | 28.7 | 3.4 | 53.6 | 16.3
232110.3 |  |  | 1551 | 49.1 | 43.9 | 54.4 | 29.7 | 31.2 | 0.061 | 104 | 11.1 | 69.5 | 40.4 | 25.5 | 0.761 | 101.5 | 422.3 | 401.2 | 57.1 | 421.2 | 0.302 | 453.5 | 8.05 | 104.6 |  | 38.4 | 12 | 104 | 28.8 | 3.4 | 53.3 | 16.3
232140.3 |  |  | 1546 | 49.6 | 44.1 | 54.2 | 29.9 | 31.2 | 0.051 | 104.1 | 11 | 69.6 | 40.2 | 25.2 | 0.761 | 101.6 | 422.7 | 401.7 | 56.8 | 421.6 | 0.313 | 453.3 | 8.11 | 104.7 |  | 38.5 | 12 | 104.1 | 28.8 | 3.41 | 53.3 | 16.2
232170.3 |  |  | 1549 | 50.3 | 44.2 | 53.7 | 29.8 | 31.3 | 0.049 | 104 | 11.1 | 69.5 | 40.1 | 25 | 0.761 | 101.6 | 423.2 | 402.6 | 56.6 | 422.1 | 0.312 | 453.2 | 8.09 | 104.7 |  | 38.6 | 12 | 104.1 | 28.8 | 3.41 | 53.5 | 16.2
244801.4 |  |  | 2495 | 128.7 | 85.1 | 99.9 | 30.1 | 32 | 0.022 | 107.3 | 11.4 | 69.5 | 68.6 | 69.4 | 0.996 | 101.6 | 309.6 | 237.6 | 103.3 | 667.8 | 1.323 | 454 | 35.15 | 113.3 |  | 77.6 | 12 | 113.4 | 29.6 | 8.25 | 94.1 | 68.7
244802.4 |  |  | 2468 | 129.8 | 85.1 | 100 | 30.1 | 31.9 | 0.104 | 106.8 | 11.4 | 69.5 | 68.5 | 69.4 | 0.995 | 101.6 | 307.9 | 236.2 | 103.3 | 667.9 | 1.331 | 455.2 | 33.52 | 113.4 |  | 77.6 | 12 | 114.5 | 29.6 | 8.25 | 93.6 | 68.7
244803.4 |  |  | 2439 | 129.6 | 85.1 | 100.1 | 30.1 | 32 | 0.118 | 106.5 | 11.4 | 69.5 | 68.4 | 69.4 | 0.987 | 101.6 | 305.1 | 234.6 | 103.4 | 667.9 | 1.332 | 453.5 | 32.56 | 113.4 |  | 77.6 | 12 | 114.4 | 29.6 | 8.26 | 93 | 68.8
244804.4 |  |  | 2408 | 129.1 | 85.1 | 100.1 | 30.1 | 32.1 | 0.131 | 106.3 | 11.4 | 69.5 | 68.1 | 69.4 | 0.993 | 101.6 | 302.2 | 232.7 | 103.4 | 667.9 | 1.332 | 453.9 | 32.21 | 113.4 |  | 77.6 | 12 | 114.4 | 29.5 | 8.25 | 92.6 | 68.8
244805.4 |  |  | 2376 | 127 | 85.1 | 100.1 | 30.1 | 32.1 | 0.177 | 106 | 11.4 | 69.5 | 67.8 | 69.4 | 0.99 | 101.6 | 299 | 230.7 | 103.4 | 667.8 | 1.329 | 453.7 | 31.09 | 113.4 |  | 77.6 | 12 | 114.2 | 29.5 | 8.23 | 91.8 | 68.9
244806.4 |  |  | 2344 | 126.2 | 85.1 | 100.1 | 30.1 | 32.1 | 0.232 | 105.6 | 11.4 | 69.5 | 67.2 | 69.4 | 0.992 | 101.6 | 295.2 | 228.5 | 103.4 | 667.6 | 1.333 | 453.6 | 30.29 | 113.4 |  | 77.6 | 12 | 113.9 | 29.6 | 8.21 | 91.1 | 68.9
244807.4 |  |  | 2314 | 124.7 | 85.2 | 100.1 | 30 | 32.1 | 0.213 | 105.6 | 11.4 | 69.5 | 66.6 | 69.4 | 0.99 | 101.6 | 292 | 226.5 | 103.3 | 667.3 | 1.336 | 452.9 | 29.11 | 113.4 |  | 77.6 | 12 | 113 | 29.6 | 8.18 | 90.8 | 68.9
244808.4 |  |  | 2283 | 124.8 | 85.2 | 100.2 | 30 | 32.1 | 0.212 | 105.6 | 11.4 | 69.5 | 66 | 69.4 | 0.989 | 101.6 | 289.2 | 224.7 | 103.4 | 667 | 1.354 | 452.5 | 29.97 | 113.3 |  | 77.6 | 12 | 113 | 29.6 | 8.14 | 90.9 | 69.1
244809.4 |  |  | 2248 | 124.2 | 85.2 | 100.1 | 30 | 32.1 | 0.273 | 105.2 | 11.4 | 69.5 | 65.4 | 69.4 | 0.989 | 101.6 | 285.4 | 222.5 | 103.4 | 666.6 | 1.379 | 443.4 | 28.51 | 113.2 |  | 77.6 | 12 | 112.4 | 29.6 | 8.1 | 90.3 | 69.1
244810.4 |  |  | 2215 | 123.3 | 85.2 | 100.1 | 30 | 32.1 | 0.346 | 104.7 | 11.4 | 69.5 | 65 | 69.5 | 0.989 | 101.6 | 281.2 | 220.1 | 103.4 | 666.1 | 1.386 | 430 | 26.98 | 113.1 |  | 77.6 | 12 | 112 | 29.6 | 8.05 | 89 | 69.1
244811.4 |  |  | 2186 | 120.3 | 85.1 | 100 | 29.9 | 32.1 | 0.327 | 104.5 | 11.4 | 69.5 | 64.6 | 69.4 | 0.988 | 101.6 | 279 | 218.8 | 103.3 | 665.4 | 1.396 | 429.9 | 26.44 | 112.7 |  | 77.6 | 12 | 107.9 | 29.6 | 7.99 | 88.1 | 69.3
244812.4 |  |  | 2154 | 117.5 | 85.1 | 99.9 | 29.9 | 32.1 | 0.332 | 104.2 | 11.4 | 69.5 | 63.2 | 69.4 | 0.987 | 101.6 | 274.3 | 216 | 103.3 | 664.8 | 1.382 | 435.1 | 25.71 | 112.3 |  | 77.4 | 12 | 107.9 | 29.7 | 7.92 | 87.3 | 69.2
244813.4 |  |  | 2122 | 114.6 | 85.1 | 99.8 | 29.9 | 32.1 | 0.348 | 104.1 | 11.4 | 69.5 | 61.8 | 69.4 | 0.989 | 101.6 | 270.2 | 213.4 | 103.4 | 663.9 | 1.359 | 446.5 | 24.69 | 111.9 |  | 77.3 | 12 | 107.7 | 29.7 | 7.83 | 86.1 | 69.2
244814.4 |  |  | 2093 | 113.5 | 85.2 | 99.8 | 29.9 | 32.1 | 0.32 | 104.3 | 11.4 | 69.5 | 60.6 | 69.4 | 0.992 | 101.6 | 266.4 | 211.2 | 103.3 | 662.9 | 1.372 | 452.8 | 24.57 | 111.9 |  | 77.3 | 12 | 111.6 | 29.7 | 7.74 | 86.3 | 69.3
244815.4 |  |  | 2059 | 112.6 | 85.2 | 99.7 | 29.9 | 32.1 | 0.401 | 104.1 | 11.4 | 69.5 | 59.4 | 69.4 | 0.993 | 101.6 | 264.2 | 209.3 | 103.3 | 661.8 | 1.403 | 454.5 | 25.04 | 111.8 |  | 77.2 | 12 | 110.1 | 29.7 | 7.64 | 85.6 | 69.2
244816.4 |  |  | 2016 | 111.2 | 85.2 | 99.6 | 29.9 | 32.1 | 0.612 | 103.1 | 11.4 | 69.5 | 58.3 | 69.4 | 0.992 | 101.6 | 256.1 | 205.5 | 103.2 | 660.7 | 1.394 | 453 | 18.24 | 111.6 |  | 77.1 | 12 | 108.7 | 29.7 | 7.52 | 83.1 | 69.4
244817.4 |  |  | 1998 | 104.4 | 85.2 | 99.4 | 29.9 | 32.1 | 0.262 | 104.3 | 11.4 | 69.6 | 57.2 | 69.4 | 0.981 | 101.6 | 254.2 | 202.4 | 103.1 | 659.5 | 1.339 | 453.5 | 19.69 | 111.1 |  | 77.1 | 12 | 110.3 | 29.7 | 7.39 | 82.5 | 69.4
244818.4 |  |  | 1968 | 104.4 | 85.2 | 99.3 | 29.9 | 32.2 | 0.466 | 104.1 | 11.4 | 69.6 | 56.2 | 69.3 | 0.998 | 101.6 | 249.1 | 200.3 | 103.1 | 658.2 | 1.41 | 454.6 | 23.96 | 111.5 |  | 76.9 | 12 | 112.1 | 29.6 | 7.25 | 83.4 | 69.4
244819.4 |  |  | 1928 | 102.7 | 85.2 | 99.2 | 29.9 | 32.2 | 0.492 | 103.8 | 11.4 | 69.6 | 55.2 | 69.4 | 0.99 | 101.6 | 243.8 | 196.4 | 103 | 656.8 | 1.421 | 452.6 | 18.89 | 111.4 |  | 76.7 | 12 | 109.2 | 29.6 | 7.11 | 82.8 | 69.4
244820.4 |  |  | 1904 | 107.2 | 85.2 | 99.1 | 29.9 | 32.2 | 0.464 | 104 | 11.4 | 69.6 | 54.3 | 69.3 | 0.992 | 101.6 | 242.2 | 194.8 | 102.9 | 655.5 | 1.415 | 453 | 23.28 | 111.3 |  | 76.5 | 12 | 110.3 | 29.6 | 6.96 | 83.5 | 69.6
244821.4 |  |  | 1870 | 104.3 | 85.2 | 99.1 | 29.9 | 32.2 | 0.553 | 103.6 | 11.4 | 69.6 | 53.5 | 69.4 | 0.997 | 101.6 | 236.2 | 191.6 | 102.9 | 654 | 1.417 | 453 | 19.42 | 108.7 |  | 76.3 | 12 | 108.4 | 29.7 | 6.81 | 82.8 | 69.6
244822.4 |  |  | 1838 | 103.2 | 85.1 | 98.9 | 29.9 | 32.2 | 0.552 | 103.4 | 11.4 | 69.6 | 52.6 | 69.3 | 0.99 | 101.6 | 231.4 | 188.2 | 102.8 | 652.6 | 1.383 | 452.5 | 17.83 | 107.7 |  | 76.1 | 12 | 107 | 29.7 | 6.65 | 81.5 | 69.7
244823.4 |  |  | 1808 | 99.9 | 85.1 | 98.9 | 29.8 | 32.3 | 0.47 | 103.5 | 11.4 | 69.6 | 51.5 | 69.3 | 0.99 | 101.6 | 228.1 | 185.5 | 102.8 | 651.2 | 1.338 | 454.1 | 18.47 | 107.4 |  | 75.9 | 12 | 107.7 | 29.7 | 6.49 | 80.5 | 69.7
244824.4 |  |  | 1775 | 97.5 | 84.9 | 98.8 | 29.8 | 32.2 | 0.53 | 103.3 | 11.4 | 69.5 | 50.5 | 69.3 | 0.99 | 101.6 | 223.4 | 182.7 | 102.7 | 649.7 | 1.324 | 455.1 | 17.91 | 107.9 |  | 75.7 | 12 | 108.7 | 29.6 | 6.32 | 79.7 | 69.8
244825.4 |  |  | 1743 | 96.4 | 84.8 | 98.8 | 29.8 | 32.3 | 0.52 | 103.2 | 11.4 | 69.5 | 49.6 | 69.3 | 0.991 | 101.6 | 218.6 | 179.3 | 102.7 | 648 | 1.302 | 452.6 | 16.6 | 107.9 |  | 75.4 | 12 | 107.1 | 29.6 | 6.16 | 79 | 69.8
244826.4 |  |  | 1711 | 95.3 | 84.8 | 98.8 | 29.7 | 32.3 | 0.463 | 103.3 | 11.4 | 69.5 | 48.3 | 69.3 | 0.993 | 101.6 | 214.2 | 176.2 | 102.7 | 646.5 | 1.249 | 452.4 | 16.99 | 107.4 |  | 75.2 | 12 | 105.6 | 29.6 | 6 | 78.3 | 69.8
244827.4 |  |  | 1677 | 94.5 | 84.8 | 98.7 | 29.8 | 32.3 | 0.507 | 103.1 | 11.4 | 69.5 | 46.6 | 69.2 | 0.998 | 101.6 | 209.3 | 173.1 | 102.7 | 644.9 | 1.215 | 452.3 | 15.5 | 107.6 |  | 74.9 | 12 | 108.3 | 29.6 | 5.84 | 77.8 | 69.9
244828.4 |  |  | 1648 | 92.3 | 84.7 | 98.7 | 29.8 | 32.3 | 0.45 | 103 | 11.4 | 69.5 | 45.1 | 69.3 | 0.992 | 101.6 | 205.2 | 170.1 | 102.6 | 643.4 | 1.191 | 452.1 | 15.13 | 107.6 |  | 74.8 | 12 | 106.9 | 29.6 | 5.68 | 76.6 | 69.9
244829.4 |  |  | 1618 | 90.6 | 84.7 | 98.6 | 29.7 | 32.3 | 0.377 | 103 | 11.4 | 69.5 | 43.8 | 69.2 | 0.991 | 101.6 | 201 | 166.9 | 102.5 | 641.8 | 1.144 | 453.8 | 15.25 | 107.2 |  | 74.6 | 12 | 105.2 | 29.6 | 5.51 | 75.8 | 69.9
244831.3 |  |  | 1558 | 87.1 | 84.6 | 98.6 | 29.8 | 32.5 | 0.349 | 102.8 | 11.4 | 69.5 | 41.7 | 69.2 | 0.995 | 101.6 | 194.1 | 161.8 | 102.4 | 638.7 | 1.058 | 454.6 | 13.6 | 107.3 |  | 74 | 12 | 109.6 | 29.6 | 5.2 | 74.6 | 70.1
244832.3 |  |  | 1550 | 84.9 | 84.4 | 98.6 | 29.7 | 32.4 | 0.336 | 103.1 | 11.4 | 69.5 | 40.7 | 69.2 | 0.991 | 101.6 | 193.3 | 161.2 | 102.4 | 637.1 | 1.057 | 453.4 | 12.51 | 107.3 |  | 73.7 | 12 | 106.4 | 29.6 | 5.05 | 73.5 | 70.1
244833.3 |  |  | 1552 | 83 | 84.3 | 98.6 | 29.7 | 32.5 | 0.252 | 103.3 | 11.4 | 69.5 | 39.8 | 69.2 | 0.993 | 101.6 | 194.1 | 161.2 | 102.3 | 635.4 | 1.008 | 454.4 | 12.97 | 107.1 |  | 73.4 | 12 | 105 | 29.7 | 4.9 | 73.6 | 70.2
244834.3 |  |  | 1548 | 81.7 | 84.2 | 98.5 | 29.7 | 32.5 | 0.256 | 103.2 | 11.4 | 69.5 | 39.1 | 69.1 | 0.994 | 101.6 | 194.6 | 161.3 | 102.3 | 633.6 | 0.975 | 454.2 | 13.38 | 106.9 |  | 73.2 | 12 | 104.3 | 29.7 | 4.75 | 72.9 | 70.2
244835.3 |  |  | 1549 | 81.4 | 84.1 | 98.5 | 29.7 | 32.5 | 0.21 | 103.1 | 11.4 | 69.5 | 38.5 | 69.2 | 0.996 | 101.6 | 194.9 | 162 | 102.3 | 631.7 | 0.922 | 453.5 | 12.76 | 106.9 |  | 72.9 | 12 | 108.2 | 29.6 | 4.61 | 72.8 | 70.2
244836.3 |  |  | 1549 | 80.4 | 83.9 | 98.4 | 29.7 | 32.6 | 0.314 | 102.9 | 11.4 | 69.5 | 38 | 69.1 | 0.989 | 101.6 | 195.2 | 162.5 | 102.2 | 630 | 0.92 | 454 | 12.43 | 107.3 |  | 72.5 | 12 | 109.3 | 29.6 | 4.48 | 71.6 | 70.2
244837.3 |  |  | 1547 | 78.6 | 83.8 | 98.4 | 29.7 | 32.6 | 0.204 | 102.9 | 11.4 | 69.5 | 37.7 | 69.1 | 0.993 | 101.6 | 195.2 | 162.5 | 102.2 | 628.3 | 0.885 | 453.7 | 12.31 | 107.7 |  | 72.1 | 12 | 109.2 | 29.6 | 4.36 | 71 | 70.3
244838.3 |  |  | 1549 | 77.2 | 83.4 | 98.4 | 29.7 | 32.6 | 0.151 | 103 | 11.4 | 69.5 | 37.8 | 69.1 | 0.99 | 101.6 | 195.8 | 162.9 | 102.2 | 626.7 | 0.847 | 453.5 | 12.27 | 107.9 |  | 71.7 | 12 | 109.3 | 29.7 | 4.25 | 71 | 70.3
244839.3 |  |  | 1554 | 76.5 | 83.1 | 98.3 | 29.7 | 32.6 | 0.056 | 103.3 | 11.4 | 69.5 | 38.4 | 69.1 | 0.993 | 101.6 | 197.6 | 163.6 | 102.1 | 625 | 0.838 | 452.8 | 13.27 | 108 |  | 71.3 | 12 | 109.2 | 29.7 | 4.14 | 71.4 | 70.3
244840.3 |  |  | 1546 | 76.8 | 82.8 | 98.3 | 29.7 | 32.6 | 0.111 | 103.2 | 11.4 | 69.5 | 38.9 | 69.1 | 0.988 | 101.6 | 196.4 | 163.2 | 102.1 | 623.3 | 0.858 | 453.9 | 12.56 | 107.9 |  | 70.7 | 12 | 106.2 | 29.7 | 4.04 | 70.8 | 70.4
244841.3 |  |  | 1549 | 76.3 | 82.4 | 98.1 | 29.7 | 32.7 | 0.115 | 103.1 | 11.4 | 69.5 | 39.4 | 69.1 | 0.989 | 101.6 | 196.9 | 163.3 | 102 | 621.7 | 0.838 | 454.8 | 12.6 | 107.6 |  | 70.2 | 12 | 105 | 29.7 | 3.94 | 70.2 | 70.4
244842.3 |  |  | 1548 | 76.3 | 82.1 | 98.1 | 29.6 | 32.6 | 0.171 | 102.9 | 11.4 | 69.5 | 39.6 | 69.1 | 0.995 | 101.6 | 196.3 | 163.4 | 101.9 | 619.9 | 0.809 | 454.4 | 12.16 | 107.2 |  | 69.7 | 12 | 104 | 29.7 | 3.84 | 69.5 | 70.6
244843.3 |  |  | 1552 | 76 | 81.7 | 97.9 | 29.6 | 32.7 | 0.115 | 102.9 | 11.4 | 69.5 | 39.8 | 69.1 | 0.994 | 101.6 | 196.8 | 163.8 | 101.9 | 618.4 | 0.783 | 454.9 | 12.02 | 107.1 |  | 69.3 | 12 | 106.8 | 29.7 | 3.75 | 69.7 | 70.6
244844.3 |  |  | 1549 | 75.5 | 81.3 | 97.9 | 29.7 | 32.7 | 0.077 | 103.3 | 11.4 | 69.5 | 40 | 69 | 0.993 | 101.6 | 197.1 | 163.7 | 101.8 | 617.1 | 0.785 | 452.5 | 12.04 | 107.2 |  | 68.9 | 12 | 108 | 29.7 | 3.68 | 69.6 | 70.6
244845.3 |  |  | 1550 | 75.3 | 81 | 97.9 | 29.7 | 32.7 | 0.103 | 103.3 | 11.4 | 69.5 | 40.2 | 69 | 0.995 | 101.6 | 197.4 | 164 | 101.8 | 615.6 | 0.794 | 455 | 12.85 | 107.4 |  | 68.5 | 12 | 108.7 | 29.7 | 3.61 | 69.5 | 70.7
244846.3 |  |  | 1552 | 75.3 | 80.6 | 97.8 | 29.7 | 32.7 | 0.104 | 103.2 | 11.4 | 69.5 | 40.2 | 68.9 | 0.992 | 101.6 | 197.6 | 164 | 101.7 | 613.9 | 0.789 | 454.2 | 12.2 | 107.6 |  | 68.1 | 12 | 108.8 | 29.7 | 3.54 | 69.5 | 70.7
244847.3 |  |  | 1550 | 75.6 | 80.2 | 97.7 | 29.7 | 32.7 | 0.101 | 103.2 | 11.4 | 69.5 | 40.3 | 68.9 | 0.993 | 101.6 | 197.2 | 163.8 | 101.7 | 612.5 | 0.784 | 453.8 | 11.87 | 107.7 |  | 67.8 | 12 | 108.7 | 29.7 | 3.49 | 69.2 | 70.7
244848.3 |  |  | 1544 | 74.1 | 79.8 | 97.7 | 29.6 | 32.7 | 0.105 | 103.1 | 11.4 | 69.5 | 40.4 | 68.9 | 0.993 | 101.6 | 196.2 | 163.3 | 101.6 | 611 | 0.773 | 453.5 | 11.14 | 107.8 |  | 67.4 | 12 | 107.9 | 29.7 | 3.44 | 68.2 | 70.8
244849.3 |  |  | 1549 | 73.3 | 79.4 | 97.7 | 29.6 | 32.8 | 0.166 | 102.9 | 11.4 | 69.5 | 40.4 | 68.9 | 0.991 | 101.6 | 197 | 163.9 | 101.6 | 609.5 | 0.76 | 454.2 | 11.42 | 107.9 |  | 67.2 | 12 | 108.3 | 29.7 | 3.39 | 67.7 | 70.8
244850.3 |  |  | 1545 | 71.2 | 79.1 | 97.6 | 29.6 | 32.8 | 0.099 | 103.2 | 11.4 | 69.5 | 40.3 | 68.9 | 0.992 | 101.6 | 197.1 | 163.5 | 101.6 | 607.9 | 0.736 | 453.8 | 11.07 | 107.9 |  | 66.9 | 12 | 107.7 | 29.7 | 3.36 | 67.1 | 70.9
244851.3 |  |  | 1553 | 72 | 78.8 | 97.6 | 29.6 | 32.8 | 0.115 | 103.2 | 11.4 | 69.5 | 40.4 | 68.9 | 0.99 | 101.6 | 197.1 | 164.2 | 101.5 | 606.4 | 0.737 | 452.4 | 11.31 | 107.9 |  | 66.6 | 12 | 108.1 | 29.7 | 3.32 | 67.3 | 70.9
244852.3 |  |  | 1552 | 72.5 | 78.4 | 97.5 | 29.6 | 32.8 | 0.068 | 103.4 | 11.4 | 69.5 | 40.4 | 68.9 | 0.985 | 101.6 | 196.8 | 163.9 | 101.4 | 605 | 0.748 | 453.2 | 11.49 | 107.9 |  | 66.3 | 12 | 108.4 | 29.7 | 3.3 | 68.1 | 71
244853.3 |  |  | 1550 | 73.7 | 78.1 | 97.4 | 29.6 | 32.9 | 0.073 | 103.4 | 11.4 | 69.5 | 40.4 | 68.9 | 0.983 | 101.6 | 197.9 | 164 | 101.3 | 603.7 | 0.744 | 454.6 | 12.04 | 107.9 |  | 66.1 | 12 | 108.2 | 29.7 | 3.28 | 67.8 | 71
244854.3 |  |  | 1544 | 72.2 | 77.8 | 97.4 | 29.5 | 32.9 | 0.086 | 103.3 | 11.4 | 69.5 | 40.4 | 68.9 | 0.973 | 101.6 | 197.4 | 163.7 | 101.3 | 602.2 | 0.736 | 453.4 | 11.45 | 107.9 |  | 65.8 | 12 | 107.6 | 29.7 | 3.27 | 66.7 | 71.1
244855.3 |  |  | 1550 | 70.7 | 77.5 | 97.4 | 29.5 | 32.9 | 0.067 | 103.2 | 11.4 | 69.5 | 40.4 | 68.9 | 0.972 | 101.6 | 197.4 | 164.1 | 101.2 | 600.8 | 0.716 | 454.1 | 10.95 | 107.9 |  | 65.6 | 12 | 107.6 | 29.7 | 3.25 | 66.2 | 71.1
244856.3 |  |  | 1550 | 69.4 | 77.1 | 97.4 | 29.4 | 32.9 | 0.032 | 103.4 | 11.4 | 69.5 | 40.4 | 68.9 | 0.965 | 101.6 | 197.9 | 164.2 | 101.2 | 599.4 | 0.7 | 454.3 | 11.18 | 107.9 |  | 65.3 | 12 | 107.3 | 29.7 | 3.24 | 65.8 | 71.1
244857.3 |  |  | 1550 | 69.9 | 76.8 | 97.4 | 29.5 | 32.8 | 0.052 | 103.4 | 11.4 | 69.5 | 40.5 | 68.9 | 0.959 | 101.6 | 197.9 | 164.2 | 101.2 | 597.9 | 0.703 | 454.3 | 11.02 | 107.9 |  | 65.1 | 12 | 107.5 | 29.7 | 3.22 | 65.6 | 71.2
244858.3 |  |  | 1551 | 69.6 | 76.5 | 97.4 | 29.4 | 32.9 | 0.011 | 103.6 | 11.4 | 69.5 | 40.5 | 68.9 | 0.963 | 101.6 | 199 | 164.8 | 101.2 | 596.7 | 0.701 | 454.3 | 12.2 | 107.8 |  | 64.9 | 12 | 107.5 | 29.8 | 3.21 | 65.9 | 71.2
244859.3 |  |  | 1549 | 70.5 | 76.2 | 97.4 | 29.4 | 32.9 | 0.076 | 103.4 | 11.4 | 69.5 | 40.5 | 68.9 | 0.951 | 101.6 | 197.9 | 164.7 | 101.1 | 595.2 | 0.706 | 453.5 | 10.99 | 107.9 |  | 64.7 | 12 | 107.6 | 29.7 | 3.2 | 65.4 | 71.3
244860.3 |  |  | 1550 | 70.1 | 75.9 | 97.4 | 29.4 | 32.9 | 0.067 | 103.5 | 11.4 | 69.5 | 40.5 | 68.9 | 0.954 | 101.6 | 199 | 165 | 101 | 593.9 | 0.705 | 453.5 | 11.69 | 107.8 |  | 64.4 | 12 | 107.6 | 29.7 | 3.2 | 65.5 | 71.3
244861.3 |  |  | 1546 | 69.4 | 75.6 | 97.3 | 29.4 | 32.9 | 0.032 | 103.6 | 11.4 | 69.5 | 40.5 | 68.9 | 0.941 | 101.6 | 198.2 | 164.4 | 101 | 592.7 | 0.702 | 452.9 | 11.08 | 107.8 |  | 64.2 | 12 | 107 | 29.7 | 3.19 | 65 | 71.3
244862.3 |  |  | 1548 | 68.5 | 75.4 | 97.4 | 29.4 | 32.9 | 0.073 | 103.4 | 11.4 | 69.5 | 40.5 | 68.9 | 0.935 | 101.6 | 198.4 | 164.8 | 100.9 | 591.3 | 0.701 | 453.8 | 10.68 | 107.8 |  | 64.1 | 12 | 107.1 | 29.7 | 3.19 | 64.4 | 71.4
244863.3 |  |  | 1550 | 67.8 | 75.1 | 97.4 | 29.4 | 33 | 0.045 | 103.6 | 11.4 | 69.5 | 40.5 | 68.9 | 0.933 | 101.6 | 199.9 | 165.3 | 100.9 | 590.1 | 0.698 | 453.8 | 11.44 | 107.7 |  | 63.9 | 12 | 107.2 | 29.7 | 3.18 | 64.4 | 71.4
244864.3 |  |  | 1554 | 68.5 | 74.8 | 97.4 | 29.4 | 33 | 0.012 | 103.8 | 11.4 | 69.5 | 40.5 | 68.9 | 0.94 | 101.6 | 201 | 166.3 | 100.9 | 588.8 | 0.701 | 452.5 | 12.03 | 107.7 |  | 63.8 | 12 | 107.4 | 29.7 | 3.18 | 65 | 71.5
244865.3 |  |  | 1547 | 69.3 | 74.7 | 97.4 | 29.4 | 33.1 | 0.128 | 103.2 | 11.4 | 69.5 | 40.4 | 68.9 | 0.929 | 101.6 | 199.4 | 166.4 | 100.8 | 587.5 | 0.714 | 454.1 | 10.48 | 107.7 |  | 63.7 | 12 | 107.3 | 29.8 | 3.18 | 64.2 | 71.5
244866.3 |  |  | 1543 | 68.5 | 74.5 | 97.4 | 29.4 | 33.1 | 0.069 | 103.4 | 11.4 | 69.5 | 40.4 | 68.9 | 0.923 | 101.6 | 200.4 | 166.5 | 100.8 | 586.2 | 0.704 | 452.9 | 10.45 | 107.7 |  | 63.6 | 12 | 106.8 | 29.8 | 3.18 | 63.7 | 71.6
244867.3 |  |  | 1546 | 67.1 | 74.2 | 97.3 | 29.4 | 33.1 | 0.094 | 103.3 | 11.4 | 69.5 | 40.4 | 68.9 | 0.916 | 101.6 | 201.4 | 167.3 | 100.7 | 585 | 0.698 | 453.1 | 10.45 | 107.6 |  | 63.4 | 12 | 106.7 | 29.8 | 3.17 | 63 | 71.6
244868.3 |  |  | 1548 | 65.1 | 74 | 97.3 | 29.3 | 33.1 | 0.062 | 103.4 | 11.4 | 69.5 | 40.5 | 68.9 | 0.914 | 101.6 | 202.3 | 168 | 100.7 | 583.6 | 0.691 | 453.9 | 10.56 | 107.6 |  | 63.3 | 12 | 106.7 | 29.8 | 3.17 | 62.8 | 71.7
244869.3 |  |  | 1548 | 65.2 | 73.8 | 97.2 | 29.4 | 33.1 | 0.086 | 103.4 | 11.4 | 69.5 | 40.4 | 68.9 | 0.914 | 101.6 | 202.8 | 168.8 | 100.6 | 582.4 | 0.687 | 453.1 | 10.41 | 107.5 |  | 63.2 | 12 | 106.6 | 29.8 | 3.17 | 62.4 | 71.7
244870.3 |  |  | 1550 | 65 | 73.6 | 97.2 | 29.4 | 33.1 | 0.085 | 103.4 | 11.4 | 69.5 | 40.5 | 68.9 | 0.912 | 101.6 | 203.4 | 169.4 | 100.6 | 581.2 | 0.68 | 453.5 | 10.32 | 107.5 |  | 63.1 | 12 | 106.5 | 29.8 | 3.16 | 62.2 | 71.7
244871.3 |  |  | 1555 | 65.4 | 73.4 | 97.1 | 29.4 | 33.1 | 0.033 | 103.7 | 11.4 | 69.5 | 40.5 | 68.9 | 0.911 | 101.6 | 205.4 | 170.2 | 100.5 | 579.9 | 0.675 | 453.1 | 11.28 | 107.4 |  | 62.9 | 12 | 106.8 | 29.8 | 3.16 | 62.7 | 71.8
244872.3 |  |  | 1547 | 65.4 | 73.2 | 97.1 | 29.4 | 33.1 | 0.011 | 104.9 | 11.4 | 69.5 | 40.5 | 68.9 | 0.902 | 101.6 | 203.3 | 169.7 | 100.6 | 578.7 | 0.678 | 453.3 | 10.19 | 107.5 |  | 62.9 | 12 | 106.3 | 29.8 | 3.16 | 62.5 | 71.8
244873.3 |  |  | 1549 | 65.5 | 73.1 | 97 | 29.3 | 33.1 | 0.038 | 104.2 | 11.4 | 69.5 | 40.5 | 68.8 | 0.904 | 101.6 | 204.2 | 170.2 | 100.4 | 577.6 | 0.678 | 453.2 | 10.26 | 107.4 |  | 62.8 | 12 | 106.5 | 29.8 | 3.16 | 62.4 | 71.8
244874.3 |  |  | 1550 | 65.1 | 72.8 | 96.9 | 29.4 | 33.2 | 0.088 | 104 | 11.4 | 69.5 | 40.4 | 68.9 | 0.9 | 101.6 | 205.1 | 170.9 | 100.4 | 576.3 | 0.682 | 453.9 | 10.34 | 107.4 |  | 62.7 | 12 | 106.5 | 29.8 | 3.16 | 61.9 | 71.9
244875.3 |  |  | 1549 | 64.5 | 72.7 | 96.8 | 29.4 | 33.2 | 0.079 | 104 | 11.4 | 69.5 | 40.4 | 68.9 | 0.896 | 101.6 | 205.5 | 171 | 100.2 | 575.1 | 0.678 | 454 | 10.41 | 107.4 |  | 62.6 | 12 | 106.4 | 29.8 | 3.16 | 61.7 | 72
244876.3 |  |  | 1545 | 63.6 | 72.7 | 96.7 | 29.4 | 33.2 | 0.077 | 104 | 11.4 | 69.5 | 40.4 | 68.9 | 0.891 | 101.6 | 204.9 | 170.8 | 100.2 | 574 | 0.676 | 454.9 | 10.16 | 107.4 |  | 62.6 | 12 | 106.2 | 29.8 | 3.16 | 61.1 | 72
244877.3 |  |  | 1552 | 63.2 | 72.5 | 96.7 | 29.3 | 33.1 | 0.056 | 104.1 | 11.4 | 69.5 | 40.3 | 68.8 | 0.891 | 101.6 | 206.4 | 171.6 | 100.1 | 572.8 | 0.675 | 454.6 | 10.65 | 107.4 |  | 62.4 | 12 | 106.4 | 29.8 | 3.16 | 61.4 | 72
244878.3 |  |  | 1548 | 63.1 | 72.4 | 96.6 | 29.3 | 33.2 | 0.09 | 103.9 | 11.4 | 69.5 | 40.3 | 68.9 | 0.884 | 101.6 | 205.5 | 171.4 | 100 | 571.6 | 0.673 | 454.1 | 10.15 | 107.3 |  | 62.4 | 12 | 106.3 | 29.8 | 3.16 | 60.9 | 72.1
244879.3 |  |  | 1544 | 62.7 | 72.3 | 96.5 | 29.3 | 33.2 | 0.092 | 103.8 | 11.4 | 69.5 | 40.3 | 68.9 | 0.884 | 101.6 | 205.1 | 171.1 | 99.9 | 570.3 | 0.668 | 454.1 | 9.79 | 107.2 |  | 62.3 | 12 | 106 | 29.8 | 3.16 | 60.3 | 72.1
244880.3 |  |  | 1550 | 61.9 | 72.1 | 96.4 | 29.3 | 33.3 | 0.06 | 104 | 11.4 | 69.5 | 40.2 | 68.9 | 0.88 | 101.6 | 206 | 171.4 | 99.8 | 569.2 | 0.661 | 454.3 | 10.17 | 107.2 |  | 62.3 | 12 | 106.1 | 29.8 | 3.15 | 60.4 | 72.2
244881.3 |  |  | 1548 | 61.3 | 72 | 96.4 | 29.3 | 33.3 | 0.064 | 103.9 | 11.4 | 69.5 | 40.2 | 68.9 | 0.88 | 101.6 | 205.4 | 171.4 | 99.8 | 568.1 | 0.654 | 453.5 | 9.84 | 107.1 |  | 62.2 | 12 | 106 | 29.8 | 3.15 | 60 | 72.2
244882.3 |  |  | 1548 | 61.1 | 71.8 | 96.3 | 29.2 | 33.3 | 0.078 | 103.8 | 11.4 | 69.5 | 40.2 | 68.9 | 0.881 | 101.6 | 205.8 | 171.4 | 99.7 | 566.9 | 0.651 | 453 | 9.82 | 107.1 |  | 62.1 | 12 | 106 | 29.8 | 3.14 | 59.7 | 72.3
244883.3 |  |  | 1548 | 60.7 | 71.7 | 96.3 | 29.2 | 33.3 | 0.036 | 104 | 11.4 | 69.5 | 40.2 | 68.9 | 0.882 | 101.6 | 205.9 | 171.4 | 99.6 | 565.8 | 0.648 | 455.4 | 9.86 | 107.1 |  | 61.9 | 12 | 105.7 | 29.8 | 3.14 | 59.7 | 72.3
244884.3 |  |  | 1554 | 60.9 | 71.7 | 96.2 | 29.2 | 33.3 | 0.08 | 103.8 | 11.4 | 69.5 | 40.2 | 68.9 | 0.873 | 101.6 | 206.3 | 172.1 | 99.6 | 564.7 | 0.649 | 454.2 | 9.85 | 107.1 |  | 61.9 | 12 | 106 | 29.8 | 3.14 | 59.5 | 72.4
244885.3 |  |  | 1546 | 60.7 | 71.5 | 96.2 | 29.2 | 33.3 | 0.075 | 103.7 | 11.4 | 69.5 | 40.2 | 68.9 | 0.877 | 101.6 | 205.6 | 171.7 | 99.5 | 563.6 | 0.644 | 453.8 | 9.64 | 107 |  | 61.8 | 12 | 105.8 | 29.8 | 3.13 | 59.2 | 72.4
244886.3 |  |  | 1543 | 60.3 | 71.4 | 96.2 | 29.2 | 33.3 | 0.077 | 103.7 | 11.4 | 69.5 | 40.2 | 68.9 | 0.871 | 101.6 | 205.1 | 171.4 | 99.4 | 562.5 | 0.636 | 454.1 | 9.27 | 107 |  | 61.7 | 12 | 105.7 | 29.9 | 3.12 | 58.7 | 72.4
244887.3 |  |  | 1548 | 58.9 | 71.2 | 96.2 | 29.3 | 33.3 | 0.064 | 103.8 | 11.4 | 69.5 | 40.2 | 68.9 | 0.866 | 101.6 | 206.5 | 172.1 | 99.3 | 561.4 | 0.626 | 454.3 | 9.49 | 106.9 |  | 61.7 | 12 | 105.7 | 29.8 | 3.11 | 58.6 | 72.5
244888.3 |  |  | 1552 | 58.4 | 71.2 | 96.1 | 29.2 | 33.3 | 0.01 | 104 | 11.4 | 69.5 | 40.2 | 68.9 | 0.868 | 101.6 | 207.3 | 172.6 | 99.2 | 560.4 | 0.622 | 454.5 | 9.73 | 106.9 |  | 61.6 | 12 | 105.7 | 29.8 | 3.11 | 58.8 | 72.5
244889.3 |  |  | 1556 | 59.1 | 70.9 | 96.1 | 29.2 | 33.3 | 0.044 | 103.9 | 11.4 | 69.5 | 40.3 | 68.9 | 0.862 | 101.6 | 207.6 | 173.3 | 99.2 | 559.3 | 0.623 | 453.2 | 9.81 | 106.9 |  | 61.5 | 12 | 105.8 | 29.8 | 3.11 | 58.8 | 72.6
244890.3 |  |  | 1551 | 59.9 | 70.8 | 96.1 | 29.2 | 33.3 | 0.047 | 103.8 | 11.4 | 69.5 | 40.3 | 68.9 | 0.863 | 101.6 | 206.9 | 173.1 | 99.2 | 558.2 | 0.618 | 454.3 | 9.64 | 106.9 |  | 61.4 | 12 | 105.9 | 29.8 | 3.11 | 58.8 | 72.6
244891.3 |  |  | 1544 | 59.8 | 70.7 | 96.1 | 29.2 | 33.3 | 0.053 | 103.7 | 11.4 | 69.5 | 40.2 | 68.9 | 0.86 | 101.6 | 206.3 | 172.6 | 99.1 | 557.2 | 0.616 | 454.5 | 9.27 | 106.9 |  | 61.3 | 12 | 105.6 | 29.8 | 3.11 | 58.3 | 72.7
244892.3 |  |  | 1545 | 58.7 | 70.6 | 96.1 | 29.2 | 33.3 | 0.076 | 103.6 | 11.4 | 69.5 | 40.1 | 68.9 | 0.859 | 101.6 | 206.8 | 172.8 | 99 | 556.1 | 0.614 | 453.9 | 9.23 | 106.8 |  | 61.3 | 12 | 105.6 | 29.9 | 3.1 | 57.9 | 72.7
244893.3 |  |  | 1546 | 57.6 | 70.6 | 95.9 | 29.2 | 33.3 | 0.077 | 103.6 | 11.4 | 69.5 | 40.1 | 68.9 | 0.857 | 101.6 | 207.4 | 173 | 99 | 555.1 | 0.61 | 454.1 | 9.29 | 106.8 |  | 61.2 | 12 | 105.5 | 29.9 | 3.09 | 57.6 | 72.7
244894.3 |  |  | 1548 | 57.1 | 70.5 | 96 | 29.2 | 33.4 | 0.077 | 103.6 | 11.4 | 69.5 | 40.1 | 68.9 | 0.854 | 101.6 | 207.6 | 173.5 | 98.9 | 554.1 | 0.606 | 453.6 | 9.15 | 106.7 |  | 61.2 | 12 | 105.4 | 29.9 | 3.09 | 57.4 | 72.7
244895.3 |  |  | 1551 | 56.8 | 70.4 | 96 | 29.2 | 33.4 | 0.033 | 103.8 | 11.4 | 69.5 | 40.1 | 68.9 | 0.854 | 101.6 | 208.6 | 173.8 | 98.8 | 553.1 | 0.601 | 454.3 | 9.55 | 106.7 |  | 61.1 | 12 | 105.5 | 29.9 | 3.08 | 57.6 | 72.7
244896.3 |  |  | 1552 | 57.2 | 70.3 | 95.9 | 29.2 | 33.4 | 0.067 | 103.6 | 11.4 | 69.5 | 40.1 | 68.9 | 0.852 | 101.6 | 208.6 | 174.5 | 98.8 | 552.1 | 0.602 | 453.6 | 9.18 | 106.7 |  | 61.1 | 12 | 105.5 | 29.9 | 3.07 | 57.3 | 72.8
244897.3 |  |  | 1549 | 57.2 | 70.2 | 95.9 | 29.2 | 33.4 | 0.064 | 103.6 | 11.4 | 69.5 | 40.1 | 68.9 | 0.85 | 101.6 | 209.3 | 174.9 | 98.7 | 551.1 | 0.601 | 453.3 | 9.22 | 106.6 |  | 61.1 | 12 | 105.5 | 29.9 | 3.07 | 57.3 | 72.9
244898.3 |  |  | 1550 | 57.2 | 70.1 | 95.9 | 29.2 | 33.4 | 0.046 | 103.6 | 11.4 | 69.5 | 40.2 | 68.9 | 0.847 | 101.6 | 209.7 | 175.4 | 98.7 | 550.1 | 0.6 | 454.3 | 9.2 | 106.6 |  | 61.1 | 12 | 105.4 | 29.9 | 3.07 | 57.2 | 72.9
244899.3 |  |  | 1546 | 56.6 | 70 | 95.8 | 29.2 | 33.4 | 0.07 | 103.5 | 11.4 | 69.5 | 40.2 | 68.9 | 0.844 | 101.6 | 209.4 | 175.5 | 98.6 | 549.2 | 0.596 | 454.3 | 8.94 | 106.6 |  | 61.1 | 12 | 105.3 | 29.9 | 3.07 | 56.8 | 72.9
244900.3 |  |  | 1549 | 56.2 | 69.9 | 95.8 | 29.2 | 33.4 | 0.057 | 103.6 | 11.4 | 69.5 | 40.2 | 69 | 0.843 | 101.6 | 210.6 | 176 | 98.6 | 548.2 | 0.597 | 454.7 | 9.23 | 106.6 |  | 61.1 | 12 | 105.4 | 29.9 | 3.06 | 56.9 | 73
244901.3 |  |  | 1549 | 56 | 69.8 | 95.8 | 29.2 | 33.5 | 0.077 | 103.5 | 11.4 | 69.5 | 40.2 | 68.9 | 0.842 | 101.6 | 210.4 | 176.3 | 98.6 | 547.2 | 0.596 | 454.4 | 8.98 | 106.5 |  | 61.1 | 12 | 105.3 | 29.9 | 3.06 | 56.6 | 73.1
244902.3 |  |  | 1551 | 56 | 69.8 | 95.8 | 29.2 | 33.5 | 0.028 | 103.7 | 11.4 | 69.5 | 40.2 | 69 | 0.843 | 101.6 | 210.9 | 176.5 | 98.5 | 546.3 | 0.596 | 454.5 | 9.18 | 106.5 |  | 61.2 | 12 | 105.3 | 29.9 | 3.06 | 56.9 | 73.1
244903.3 |  |  | 1555 | 56.6 | 69.8 | 95.7 | 29.2 | 33.5 | 0.038 | 103.7 | 11.4 | 69.5 | 40.1 | 68.9 | 0.837 | 101.6 | 212 | 177.3 | 98.4 | 545.3 | 0.599 | 455.4 | 9.44 | 106.5 |  | 61.3 | 12 | 105.5 | 29.9 | 3.06 | 57.1 | 73.1
244904.3 |  |  | 1549 | 56.9 | 69.7 | 95.7 | 29.2 | 33.5 | 0.065 | 103.5 | 11.4 | 69.5 | 40.2 | 69 | 0.837 | 101.6 | 211.3 | 177.4 | 98.4 | 544.4 | 0.597 | 454.4 | 9.05 | 106.5 |  | 61.3 | 12 | 105.4 | 29.9 | 3.06 | 56.8 | 73.2
244905.3 |  |  | 1543 | 56.5 | 69.6 | 95.6 | 29.2 | 33.5 | 0.061 | 103.5 | 11.4 | 69.5 | 40.2 | 68.9 | 0.836 | 101.6 | 211.5 | 177.3 | 98.3 | 543.4 | 0.596 | 454.3 | 8.84 | 106.4 |  | 61.4 | 12 | 105.2 | 29.9 | 3.05 | 56.5 | 73.2
244906.3 |  |  | 1547 | 55.6 | 69.6 | 95.6 | 29.1 | 33.4 | 0.052 | 103.6 | 11.4 | 69.5 | 40.1 | 68.9 | 0.833 | 101.6 | 212.6 | 178 | 98.3 | 542.6 | 0.601 | 454.4 | 9.01 | 106.4 |  | 61.6 | 12 | 105.2 | 29.9 | 3.05 | 56.5 | 73.2
244907.3 |  |  | 1552 | 55.1 | 69.6 | 95.5 | 29.2 | 33.5 | 0.059 | 103.6 | 11.4 | 69.5 | 40.1 | 68.9 | 0.835 | 101.6 | 213.6 | 178.9 | 98.2 | 541.7 | 0.599 | 454.1 | 9.17 | 106.4 |  | 61.7 | 12 | 105.3 | 29.9 | 3.05 | 56.6 | 73.3
244908.3 |  |  | 1559 | 55.9 | 69.6 | 95.5 | 29.2 | 33.6 | 0.018 | 103.9 | 11.4 | 69.5 | 40.2 | 69 | 0.835 | 101.6 | 214.7 | 179.7 | 98.2 | 540.7 | 0.602 | 454.2 | 9.72 | 106.4 |  | 61.9 | 12 | 105.5 | 29.9 | 3.06 | 57.3 | 73.4
244909.3 |  |  | 1558 | 57.4 | 69.7 | 95.4 | 29.2 | 33.5 | 0.039 | 103.7 | 11.4 | 69.5 | 40.2 | 69 | 0.833 | 101.6 | 213.7 | 179.8 | 98.1 | 539.9 | 0.607 | 454.2 | 9.52 | 106.4 |  | 62.1 | 12 | 105.7 | 29.9 | 3.06 | 57.5 | 73.4
244910.3 |  |  | 1546 | 57.9 | 69.7 | 95.3 | 29.2 | 33.6 | 0.046 | 103.7 | 11.4 | 69.5 | 40.2 | 69 | 0.832 | 101.6 | 211.9 | 178.5 | 98 | 539.2 | 0.601 | 453.5 | 8.97 | 106.4 |  | 62.4 | 12 | 105.4 | 29.9 | 3.06 | 57.1 | 73.4
244911.3 |  |  | 1545 | 57.4 | 69.8 | 95.2 | 29.2 | 33.5 | 0.066 | 103.6 | 11.4 | 69.5 | 40.2 | 69 | 0.832 | 101.6 | 212.1 | 178.4 | 97.9 | 538.4 | 0.603 | 454.9 | 8.95 | 106.5 |  | 62.7 | 12 | 105.4 | 29.9 | 3.07 | 56.8 | 73.5
244912.3 |  |  | 1543 | 55.9 | 69.8 | 95.2 | 29.1 | 33.6 | 0.053 | 103.6 | 11.4 | 69.5 | 40.2 | 69 | 0.832 | 101.6 | 212.2 | 178.4 | 97.9 | 537.4 | 0.6 | 454.9 | 8.89 | 106.4 |  | 62.9 | 12 | 105.1 | 29.9 | 3.07 | 56.6 | 73.6
244913.3 |  |  | 1548 | 55.3 | 69.9 | 95.2 | 29.1 | 33.6 | 0.054 | 103.6 | 11.4 | 69.5 | 40.1 | 69 | 0.832 | 101.6 | 212.9 | 178.9 | 97.8 | 536.6 | 0.602 | 453.7 | 8.91 | 106.4 |  | 63.2 | 12 | 105.2 | 29.9 | 3.07 | 56.5 | 73.6
244914.3 |  |  | 1553 | 55.3 | 70 | 95.1 | 29.1 | 33.6 | 0.061 | 103.6 | 11.4 | 69.5 | 40.1 | 69.1 | 0.83 | 101.6 | 214.3 | 179.8 | 97.8 | 535.7 | 0.604 | 454.6 | 9.23 | 106.3 |  | 63.4 | 12 | 105.3 | 29.9 | 3.07 | 56.6 | 73.7
244915.3 |  |  | 1548 | 55.5 | 70.1 | 95.1 | 29.1 | 33.6 | 0.054 | 103.6 | 11.4 | 69.5 | 40.1 | 69.1 | 0.831 | 101.6 | 213.2 | 179.6 | 97.7 | 534.9 | 0.603 | 454.9 | 8.88 | 106.3 |  | 63.6 | 12 | 105.2 | 29.9 | 3.08 | 56.3 | 73.7
244916.3 |  |  | 1546 | 55.2 | 70.2 | 95 | 29.1 | 33.6 | 0.062 | 103.6 | 11.4 | 69.5 | 40.1 | 69.1 | 0.832 | 101.6 | 213.3 | 179.5 | 97.7 | 534.2 | 0.604 | 453.7 | 8.81 | 106.3 |  | 63.9 | 12 | 105.1 | 29.9 | 3.07 | 56 | 73.7
244917.3 |  |  | 1553 | 55 | 70.3 | 95 | 29.1 | 33.6 | 0.049 | 103.7 | 11.4 | 69.5 | 40 | 69.1 | 0.83 | 101.6 | 214.9 | 180.3 | 97.6 | 533.4 | 0.61 | 453.8 | 9.16 | 106.3 |  | 64.1 | 12 | 105.3 | 29.9 | 3.07 | 56.3 | 73.7
244918.3 |  |  | 1552 | 55.2 | 70.5 | 94.9 | 29.1 | 33.6 | 0.065 | 103.6 | 11.4 | 69.5 | 40 | 69.1 | 0.833 | 101.6 | 214.4 | 180.6 | 97.4 | 532.7 | 0.609 | 453 | 8.93 | 106.3 |  | 64.3 | 12 | 105.3 | 30 | 3.07 | 56.2 | 73.7
244919.3 |  |  | 1547 | 55.3 | 70.6 | 94.9 | 29.1 | 33.6 | 0.061 | 103.6 | 11.4 | 69.5 | 40.1 | 69.1 | 0.837 | 101.6 | 214.1 | 180.3 | 97.4 | 531.9 | 0.61 | 454 | 8.88 | 106.2 |  | 64.6 | 12 | 105.2 | 29.9 | 3.07 | 56.1 | 73.8
244920.3 |  |  | 1545 | 54.8 | 70.8 | 94.8 | 29.1 | 33.6 | 0.052 | 103.6 | 11.4 | 69.6 | 40 | 69.1 | 0.838 | 101.6 | 214.2 | 180.2 | 97.3 | 531.1 | 0.608 | 453.4 | 8.78 | 106.2 |  | 64.8 | 12 | 105.1 | 29.9 | 3.07 | 55.9 | 73.9
244921.3 |  |  | 1561 | 55.3 | 70.9 | 94.8 | 29.1 | 33.6 | 0.043 | 103.8 | 11.4 | 69.5 | 40 | 69.1 | 0.844 | 101.6 | 216.9 | 182 | 97.2 | 530.3 | 0.617 | 454.3 | 9.63 | 106.2 |  | 65.1 | 12 | 105.5 | 29.9 | 3.07 | 56.7 | 73.9
244922.3 |  |  | 1550 | 55.8 | 71.2 | 94.8 | 29.1 | 33.6 | 0.064 | 103.6 | 11.4 | 69.6 | 40.1 | 69.1 | 0.843 | 101.6 | 214.4 | 181.2 | 97.2 | 529.6 | 0.613 | 453.4 | 8.88 | 106.2 |  | 65.2 | 12 | 105.3 | 29.9 | 3.08 | 56.3 | 73.9
244923.3 |  |  | 1545 | 56 | 71.4 | 94.7 | 29.1 | 33.6 | 0.075 | 103.6 | 11.4 | 69.6 | 40.1 | 69.1 | 0.842 | 101.6 | 214.5 | 180.9 | 97.1 | 528.8 | 0.613 | 454.3 | 8.84 | 106.2 |  | 65.4 | 12 | 105.2 | 29.9 | 3.07 | 56.1 | 73.9
244924.3 |  |  | 1544 | 54.8 | 71.5 | 94.7 | 29 | 33.6 | 0.058 | 103.6 | 11.4 | 69.6 | 40.1 | 69.1 | 0.845 | 101.6 | 214.4 | 180.8 | 97.1 | 528.2 | 0.609 | 454.5 | 8.61 | 106.2 |  | 65.6 | 12 | 105 | 29.9 | 3.07 | 55.8 | 74
244925.3 |  |  | 1547 | 53.8 | 71.7 | 94.7 | 29.1 | 33.7 | 0.078 | 103.6 | 11.4 | 69.7 | 40.1 | 69.1 | 0.847 | 101.6 | 215.1 | 181.4 | 97.1 | 527.6 | 0.607 | 453.8 | 8.6 | 106.1 |  | 65.8 | 12 | 105.1 | 30 | 3.07 | 55.5 | 74.1
244926.3 |  |  | 1550 | 53.4 | 71.8 | 94.7 | 29.1 | 33.7 | 0.044 | 103.8 | 11.4 | 69.7 | 40.1 | 69.1 | 0.851 | 101.6 | 215.8 | 181.8 | 97 | 526.9 | 0.605 | 454.2 | 8.76 | 106.1 |  | 65.9 | 12 | 105 | 30 | 3.06 | 55.6 | 74.2
244927.3 |  |  | 1560 | 54.2 | 71.9 | 94.6 | 29.1 | 33.6 | 0.009 | 104.2 | 11.4 | 69.7 | 40.1 | 69.1 | 0.852 | 101.6 | 218.3 | 183 | 96.9 | 526.2 | 0.613 | 454 | 9.7 | 106.1 |  | 66.1 | 12 | 105.4 | 29.9 | 3.06 | 56.4 | 74.1
244928.3 |  |  | 1558 | 55.6 | 72.1 | 94.7 | 29.1 | 33.6 | 0.044 | 103.9 | 11.4 | 69.7 | 40.1 | 69.1 | 0.855 | 101.6 | 216.7 | 183.1 | 96.9 | 525.6 | 0.619 | 455 | 9.23 | 106.1 |  | 66.3 | 12 | 105.4 | 30 | 3.05 | 56.4 | 74.2
244929.3 |  |  | 1548 | 56.3 | 72.2 | 94.6 | 29.1 | 33.7 | 0.052 | 103.8 | 11.4 | 69.7 | 40.2 | 69.2 | 0.859 | 101.6 | 215.3 | 182.2 | 96.9 | 525 | 0.617 | 453.5 | 8.85 | 106.1 |  | 66.4 | 12 | 105.1 | 30 | 3.04 | 56.2 | 74.2
244930.3 |  |  | 1543 | 55.8 | 72.4 | 94.6 | 29.1 | 33.7 | 0.068 | 103.8 | 11.4 | 69.7 | 40.1 | 69.2 | 0.857 | 101.6 | 214.8 | 181.7 | 96.8 | 524.4 | 0.616 | 453.5 | 8.57 | 106.1 |  | 66.6 | 12 | 105.1 | 30 | 3.03 | 55.8 | 74.3
244931.3 |  |  | 1546 | 54.6 | 72.6 | 94.6 | 29.1 | 33.7 | 0.065 | 103.9 | 11.4 | 69.8 | 40 | 69.2 | 0.863 | 101.6 | 216 | 182.2 | 96.8 | 523.8 | 0.616 | 453.6 | 8.75 | 106.1 |  | 66.8 | 12 | 105.1 | 30 | 3.02 | 55.8 | 74.3
244932.3 |  |  | 1550 | 54.1 | 72.7 | 94.5 | 29.1 | 33.7 | 0.057 | 103.9 | 11.4 | 69.8 | 40 | 69.2 | 0.866 | 101.6 | 216.6 | 182.8 | 96.7 | 523.3 | 0.614 | 454.4 | 8.88 | 106 |  | 66.8 | 12 | 105.1 | 30 | 3.01 | 55.9 | 74.3
244933.3 |  |  | 1554 | 54.5 | 72.9 | 94.4 | 29 | 33.7 | 0.041 | 104 | 11.4 | 69.8 | 40.1 | 69.2 | 0.871 | 101.6 | 217.2 | 183.4 | 96.7 | 522.7 | 0.615 | 454.1 | 9.08 | 106 |  | 66.9 | 12 | 105.2 | 29.9 | 3.01 | 56.2 | 74.3
244934.3 |  |  | 1551 | 55 | 73 | 94.4 | 29 | 33.7 | 0.049 | 104 | 11.4 | 69.8 | 40 | 69.2 | 0.87 | 101.6 | 216.8 | 183.3 | 96.6 | 522.1 | 0.613 | 453.8 | 8.93 | 106 |  | 67 | 12 | 105.2 | 29.9 | 3 | 56.1 | 74.4
244935.3 |  |  | 1547 | 55.1 | 73.1 | 94.4 | 29 | 33.7 | 0.064 | 103.9 | 11.4 | 69.8 | 40.1 | 69.2 | 0.868 | 101.6 | 216.4 | 183 | 96.6 | 521.6 | 0.613 | 454.3 | 8.78 | 105.9 |  | 67.1 | 12 | 105.1 | 30 | 2.99 | 55.8 | 74.5
244936.3 |  |  | 1545 | 54.4 | 73.2 | 94.4 | 29 | 33.7 | 0.067 | 103.9 | 11.4 | 69.8 | 40.1 | 69.3 | 0.871 | 101.6 | 216.3 | 183 | 96.6 | 521 | 0.611 | 454.6 | 8.69 | 105.9 |  | 67.2 | 12 | 105.1 | 30 | 2.98 | 55.6 | 74.6
244937.3 |  |  | 1549 | 54 | 73.3 | 94.4 | 29 | 33.7 | 0.062 | 103.9 | 11.4 | 69.7 | 40.1 | 69.3 | 0.876 | 101.6 | 217.2 | 183.6 | 96.5 | 520.6 | 0.611 | 453.9 | 8.78 | 105.9 |  | 67.3 | 12.1 | 105.1 | 30 | 2.98 | 55.7 | 74.6
244938.3 |  |  | 1549 | 53.8 | 73.3 | 94.4 | 29 | 33.7 | 0.065 | 103.9 | 11.4 | 69.7 | 40.2 | 69.3 | 0.877 | 101.6 | 216.9 | 183.8 | 96.5 | 520.1 | 0.61 | 454.7 | 8.63 | 105.9 |  | 67.3 | 12 | 105 | 30 | 2.97 | 55.5 | 74.6
244939.3 |  |  | 1552 | 54 | 73.5 | 94.3 | 29 | 33.7 | 0.041 | 104 | 11.4 | 69.6 | 40.1 | 69.3 | 0.882 | 101.6 | 217.8 | 184 | 96.4 | 519.7 | 0.608 | 453.7 | 8.88 | 105.9 |  | 67.4 | 12 | 105.1 | 30 | 2.96 | 55.7 | 74.7
244940.3 |  |  | 1554 | 54.4 | 73.6 | 94.3 | 29 | 33.7 | 0.051 | 104 | 11.4 | 69.6 | 40.1 | 69.3 | 0.881 | 101.6 | 218 | 184.6 | 96.4 | 519.2 | 0.613 | 454.6 | 8.88 | 105.9 |  | 67.5 | 12 | 105.1 | 29.9 | 2.95 | 55.8 | 74.7
244941.3 |  |  | 1549 | 54.5 | 73.7 | 94.2 | 29 | 33.7 | 0.052 | 104 | 11.4 | 69.5 | 40.1 | 69.3 | 0.881 | 101.6 | 217.6 | 184.1 | 96.4 | 518.8 | 0.615 | 453.9 | 8.8 | 105.9 |  | 67.6 | 12.1 | 105.1 | 29.9 | 2.94 | 55.7 | 74.8
244942.3 |  |  | 1547 | 54.4 | 73.7 | 94.2 | 29 | 33.7 | 0.069 | 103.8 | 11.4 | 69.5 | 40.1 | 69.3 | 0.881 | 101.6 | 217.2 | 183.9 | 96.3 | 518.2 | 0.616 | 453.7 | 8.57 | 105.9 |  | 67.6 | 12.1 | 105 | 30 | 2.93 | 55.4 | 74.8
244943.3 |  |  | 1546 | 53.7 | 73.8 | 94.1 | 29 | 33.7 | 0.062 | 103.9 | 11.4 | 69.5 | 40 | 69.3 | 0.883 | 101.6 | 217.6 | 184 | 96.3 | 517.9 | 0.618 | 454.3 | 8.62 | 105.8 |  | 67.7 | 12.1 | 104.9 | 30 | 2.91 | 55.3 | 74.8
244944.3 |  |  | 1552 | 53.5 | 73.9 | 94.1 | 28.9 | 33.7 | 0.04 | 104 | 11.4 | 69.5 | 40 | 69.3 | 0.886 | 101.6 | 218.6 | 184.7 | 96.3 | 517.4 | 0.618 | 454.2 | 8.91 | 105.8 |  | 67.8 | 12.1 | 105 | 30 | 2.9 | 55.6 | 74.8
244945.3 |  |  | 1552 | 53.8 | 74 | 94.1 | 29.1 | 33.7 | 0.062 | 103.9 | 11.4 | 69.5 | 40 | 69.4 | 0.885 | 101.6 | 218.2 | 184.9 | 96.2 | 517 | 0.617 | 454.2 | 8.74 | 105.8 |  | 67.8 | 12.1 | 105.1 | 30 | 2.9 | 55.4 | 74.9
244946.3 |  |  | 1550 | 54.1 | 74.1 | 94.1 | 29 | 33.8 | 0.043 | 104 | 11.4 | 69.5 | 40 | 69.4 | 0.888 | 101.6 | 218 | 184.7 | 96.2 | 516.6 | 0.613 | 453.4 | 8.77 | 105.8 |  | 67.9 | 12.1 | 105 | 30.1 | 2.89 | 55.5 | 74.9
244947.3 |  |  | 1550 | 54.1 | 74.2 | 94 | 29.1 | 33.8 | 0.039 | 104.1 | 11.4 | 69.5 | 40 | 69.4 | 0.887 | 101.6 | 218.3 | 184.9 | 96.2 | 516.1 | 0.614 | 454.5 | 8.79 | 105.8 |  | 67.9 | 12.1 | 105 | 30.1 | 2.88 | 55.6 | 75
244948.3 |  |  | 1552 | 54 | 74.2 | 94 | 29 | 33.8 | 0.044 | 104 | 11.4 | 69.5 | 40 | 69.4 | 0.889 | 101.6 | 218.6 | 185.2 | 96.2 | 515.7 | 0.618 | 454.1 | 8.89 | 105.8 |  | 67.9 | 12 | 105.1 | 30.1 | 2.87 | 55.7 | 75.1
244949.3 |  |  | 1547 | 53.9 | 74.2 | 93.9 | 29 | 33.8 | 0.063 | 103.9 | 11.4 | 69.5 | 40 | 69.4 | 0.889 | 101.6 | 217.5 | 184.8 | 96.2 | 515.4 | 0.616 | 454.6 | 8.43 | 105.8 |  | 68 | 12 | 105 | 30.1 | 2.86 | 55.3 | 75.1
244950.3 |  |  | 1548 | 53.6 | 74.3 | 93.9 | 29 | 33.8 | 0.055 | 103.9 | 11.4 | 69.5 | 40 | 69.5 | 0.893 | 101.6 | 218.3 | 185 | 96.1 | 515.1 | 0.615 | 453.9 | 8.63 | 105.7 |  | 68.1 | 12 | 105 | 30.1 | 2.86 | 55.3 | 75.2
244951.3 |  |  | 1549 | 53.1 | 74.4 | 93.9 | 29 | 33.8 | 0.056 | 103.9 | 11.4 | 69.5 | 40 | 69.4 | 0.893 | 101.6 | 218.5 | 185.2 | 96.1 | 514.7 | 0.615 | 453.9 | 8.51 | 105.7 |  | 68.1 | 12 | 104.9 | 30 | 2.85 | 55.1 | 75.2
244952.3 |  |  | 1551 | 53 | 74.4 | 93.9 | 29 | 33.8 | 0.056 | 103.9 | 11.4 | 69.5 | 40.1 | 69.5 | 0.897 | 101.6 | 219.3 | 185.7 | 96.1 | 514.3 | 0.614 | 454.6 | 8.66 | 105.6 |  | 68.2 | 12 | 105 | 30.1 | 2.84 | 55.2 | 75.2
244953.3 |  |  | 1553 | 53.4 | 74.5 | 93.9 | 29 | 33.8 | 0.047 | 104 | 11.4 | 69.5 | 40 | 69.5 | 0.895 | 101.6 | 219.4 | 186 | 96.1 | 513.9 | 0.613 | 454.1 | 8.76 | 105.7 |  | 68.2 | 12 | 105 | 30.1 | 2.83 | 55.4 | 75.2
244954.3 |  |  | 1551 | 53.7 | 74.6 | 93.9 | 28.9 | 33.8 | 0.052 | 103.9 | 11.4 | 69.5 | 40.1 | 69.6 | 0.898 | 101.6 | 219.3 | 185.9 | 96 | 513.4 | 0.616 | 454.4 | 8.71 | 105.6 |  | 68.2 | 12 | 105.1 | 30.1 | 2.83 | 55.4 | 75.3
244955.3 |  |  | 1548 | 53.7 | 74.6 | 93.8 | 29 | 33.8 | 0.057 | 103.9 | 11.4 | 69.5 | 40.1 | 69.6 | 0.898 | 101.6 | 218.8 | 185.7 | 95.9 | 513.1 | 0.619 | 453.7 | 8.57 | 105.6 |  | 68.3 | 12 | 105 | 30.1 | 2.82 | 55.3 | 75.3
244956.3 |  |  | 1548 | 53.4 | 74.7 | 93.8 | 28.9 | 33.8 | 0.048 | 103.9 | 11.4 | 69.5 | 40.1 | 69.6 | 0.899 | 101.6 | 219.2 | 185.8 | 95.9 | 512.8 | 0.622 | 454 | 8.62 | 105.6 |  | 68.4 | 12 | 104.9 | 30.1 | 2.81 | 55.3 | 75.3
244957.3 |  |  | 1551 | 53.2 | 74.7 | 93.8 | 29 | 33.8 | 0.051 | 103.9 | 11.4 | 69.5 | 40.1 | 69.6 | 0.896 | 101.6 | 219.5 | 186.1 | 95.8 | 512.4 | 0.626 | 454.1 | 8.68 | 105.5 |  | 68.4 | 12 | 104.9 | 30.1 | 2.81 | 55.3 | 75.3
244958.3 |  |  | 1553 | 53.4 | 74.8 | 93.8 | 29 | 33.8 | 0.031 | 104.1 | 11.4 | 69.5 | 40.2 | 69.6 | 0.904 | 101.6 | 220.4 | 186.5 | 95.8 | 512.1 | 0.627 | 454.3 | 8.94 | 105.6 |  | 68.5 | 12 | 105.1 | 30.1 | 2.8 | 55.7 | 75.4
244959.3 |  |  | 1553 | 53.9 | 74.8 | 93.8 | 29 | 33.8 | 0.045 | 103.9 | 11.4 | 69.5 | 40.1 | 69.6 | 0.904 | 101.6 | 219.9 | 186.6 | 95.8 | 511.7 | 0.628 | 453.3 | 8.75 | 105.5 |  | 68.6 | 12 | 105 | 30.1 | 2.8 | 55.6 | 75.3
244960.3 |  |  | 1550 | 54.1 | 74.8 | 93.7 | 29 | 33.8 | 0.045 | 103.9 | 11.4 | 69.5 | 40.1 | 69.6 | 0.9 | 101.6 | 219.2 | 186.3 | 95.7 | 511.4 | 0.63 | 453 | 8.64 | 105.6 |  | 68.6 | 12 | 105 | 30.1 | 2.8 | 55.6 | 75.4
244961.3 |  |  | 1544 | 53.9 | 74.9 | 93.7 | 28.9 | 33.8 | 0.08 | 103.7 | 11.4 | 69.5 | 40.1 | 69.6 | 0.903 | 101.6 | 218.4 | 185.9 | 95.7 | 511.1 | 0.631 | 454.5 | 8.32 | 105.5 |  | 68.7 | 12 | 104.9 | 30.1 | 2.8 | 55.2 | 75.4
244962.3 |  |  | 1543 | 52.8 | 74.9 | 93.7 | 28.9 | 33.8 | 0.064 | 103.8 | 11.4 | 69.5 | 40.1 | 69.7 | 0.905 | 101.6 | 219.1 | 185.8 | 95.7 | 510.8 | 0.627 | 453.8 | 8.37 | 105.5 |  | 68.9 | 12 | 104.8 | 30.1 | 2.79 | 55 | 75.5
244963.3 |  |  | 1550 | 52.1 | 75.1 | 93.6 | 29 | 33.8 | 0.049 | 103.9 | 11.4 | 69.5 | 40 | 69.7 | 0.908 | 101.6 | 220.2 | 186.6 | 95.7 | 510.5 | 0.629 | 453.6 | 8.53 | 105.5 |  | 68.9 | 12 | 104.8 | 30.1 | 2.79 | 55.1 | 75.5
244964.3 |  |  | 1557 | 52.3 | 75.1 | 93.7 | 29 | 33.8 | 0.031 | 104.1 | 11.4 | 69.5 | 40 | 69.7 | 0.908 | 101.6 | 221.1 | 187.5 | 95.7 | 510.1 | 0.63 | 454.4 | 8.87 | 105.5 |  | 69.1 | 12 | 105.1 | 30.1 | 2.79 | 55.5 | 75.6
244965.3 |  |  | 1556 | 53.5 | 75.2 | 93.6 | 28.9 | 33.8 | 0.05 | 104 | 11.4 | 69.5 | 40.1 | 69.8 | 0.904 | 101.6 | 221 | 187.6 | 95.6 | 509.8 | 0.632 | 454.5 | 8.79 | 105.5 |  | 69.1 | 12 | 105.1 | 30.1 | 2.78 | 55.6 | 75.7
244966.3 |  |  | 1543 | 53.6 | 75.2 | 93.6 | 28.9 | 33.8 | 0.077 | 103.8 | 11.4 | 69.5 | 40.1 | 69.8 | 0.907 | 101.6 | 219.1 | 186.4 | 95.6 | 509.6 | 0.625 | 454.7 | 8.27 | 105.5 |  | 69.2 | 12 | 104.9 | 30.1 | 2.78 | 55 | 75.7
244967.3 |  |  | 1544 | 52.7 | 75.3 | 93.5 | 28.9 | 33.9 | 0.058 | 103.9 | 11.4 | 69.5 | 40.1 | 69.8 | 0.907 | 101.6 | 220 | 186.4 | 95.5 | 509.3 | 0.626 | 453.8 | 8.38 | 105.5 |  | 69.3 | 12 | 104.9 | 30.1 | 2.78 | 55 | 75.8
244968.3 |  |  | 1549 | 51.5 | 75.3 | 93.5 | 28.9 | 33.8 | 0.048 | 104 | 11.4 | 69.5 | 40 | 69.8 | 0.907 | 101.6 | 220.6 | 186.9 | 95.5 | 509 | 0.626 | 454.3 | 8.43 | 105.5 |  | 69.4 | 12 | 104.8 | 30.1 | 2.77 | 54.9 | 75.8
244969.3 |  |  | 1550 | 51.4 | 75.4 | 93.5 | 28.9 | 33.8 | 0.083 | 103.7 | 11.4 | 69.5 | 40 | 69.8 | 0.908 | 101.6 | 220.4 | 187.4 | 95.4 | 508.8 | 0.624 | 454.2 | 8.22 | 105.5 |  | 69.4 | 12 | 104.8 | 30.1 | 2.77 | 54.5 | 75.9
244970.3 |  |  | 1552 | 51.6 | 75.4 | 93.5 | 28.9 | 33.8 | 0.053 | 103.9 | 11.4 | 69.5 | 40 | 69.8 | 0.912 | 101.6 | 221.5 | 187.8 | 95.4 | 508.5 | 0.627 | 453.9 | 8.59 | 105.4 |  | 69.6 | 12 | 104.9 | 30.1 | 2.76 | 54.8 | 75.9
244971.3 |  |  | 1555 | 52.2 | 75.6 | 93.4 | 28.9 | 33.8 | 0.049 | 104 | 11.4 | 69.5 | 40 | 69.8 | 0.913 | 101.6 | 221.8 | 188.1 | 95.4 | 508.2 | 0.626 | 453.7 | 8.72 | 105.5 |  | 69.7 | 12 | 105 | 30.1 | 2.76 | 55 | 75.9
244972.3 |  |  | 1550 | 52.3 | 75.6 | 93.4 | 28.9 | 33.9 | 0.049 | 103.9 | 11.4 | 69.5 | 40.1 | 69.8 | 0.913 | 101.6 | 220.8 | 187.7 | 95.4 | 507.9 | 0.622 | 453.6 | 8.52 | 105.5 |  | 69.8 | 12 | 104.8 | 30.1 | 2.75 | 54.9 | 76
244973.3 |  |  | 1552 | 52.6 | 75.7 | 93.4 | 28.9 | 33.8 | 0.042 | 104 | 11.4 | 69.5 | 40.1 | 69.9 | 0.912 | 101.6 | 221.3 | 188 | 95.3 | 507.6 | 0.625 | 454.5 | 8.59 | 105.5 |  | 69.9 | 12 | 104.8 | 30.1 | 2.75 | 55 | 76.1
244974.3 |  |  | 1550 | 52.4 | 75.7 | 93.3 | 28.9 | 33.8 | 0.051 | 103.8 | 11.4 | 69.5 | 40.1 | 69.9 | 0.914 | 101.6 | 220.7 | 187.8 | 95.3 | 507.3 | 0.619 | 454.5 | 8.42 | 105.5 |  | 69.9 | 12.1 | 104.9 | 30.1 | 2.75 | 54.9 | 76.1
244975.3 |  |  | 1550 | 52.4 | 75.8 | 93.4 | 28.9 | 33.8 | 0.041 | 104 | 11.4 | 69.6 | 40.1 | 69.9 | 0.916 | 101.6 | 221.2 | 187.9 | 95.3 | 507.1 | 0.618 | 454.6 | 8.55 | 105.5 |  | 70.1 | 12 | 104.9 | 30.1 | 2.74 | 55 | 76.1
244976.3 |  |  | 1550 | 52.4 | 75.9 | 93.3 | 28.9 | 33.8 | 0.043 | 103.9 | 11.4 | 69.6 | 40.1 | 70 | 0.916 | 101.6 | 221.5 | 188 | 95.3 | 506.8 | 0.616 | 453.6 | 8.58 | 105.5 |  | 70.2 | 12 | 104.9 | 30.1 | 2.74 | 55 | 76.2
244977.3 |  |  | 1554 | 52.7 | 76 | 93.3 | 28.9 | 33.8 | 0.042 | 104 | 11.4 | 69.6 | 40.1 | 70 | 0.917 | 101.6 | 222.1 | 188.5 | 95.3 | 506.6 | 0.619 | 454.5 | 8.82 | 105.5 |  | 70.3 | 12 | 105.1 | 30.1 | 2.74 | 55.4 | 76.2
244978.3 |  |  | 1549 | 53 | 76.1 | 93.3 | 28.9 | 33.8 | 0.061 | 103.8 | 11.4 | 69.6 | 40.1 | 70 | 0.918 | 101.6 | 220.6 | 188.1 | 95.2 | 506.3 | 0.619 | 454.5 | 8.29 | 105.5 |  | 70.4 | 12 | 104.9 | 30.1 | 2.73 | 55 | 76.2
244979.3 |  |  | 1544 | 52.6 | 76.2 | 93.2 | 28.9 | 33.8 | 0.062 | 103.8 | 11.4 | 69.6 | 40.1 | 70.1 | 0.918 | 101.6 | 220.8 | 187.6 | 95.2 | 506.1 | 0.619 | 453.8 | 8.34 | 105.5 |  | 70.4 | 12 | 104.8 | 30.1 | 2.73 | 54.9 | 76.3
244980.3 |  |  | 1543 | 51.7 | 76.3 | 93.2 | 28.9 | 33.8 | 0.061 | 103.8 | 11.4 | 69.6 | 40.2 | 70.1 | 0.921 | 101.6 | 221.1 | 187.7 | 95.1 | 505.8 | 0.616 | 454 | 8.18 | 105.5 |  | 70.6 | 12 | 104.8 | 30.1 | 2.72 | 54.5 | 76.3
244981.3 |  |  | 1550 | 51.1 | 76.3 | 93.2 | 28.9 | 33.8 | 0.04 | 104 | 11.4 | 69.6 | 40.2 | 70.1 | 0.923 | 101.6 | 222.2 | 188.5 | 95.2 | 505.6 | 0.617 | 454.5 | 8.41 | 105.5 |  | 70.6 | 12.1 | 104.8 | 30.1 | 2.71 | 54.7 | 76.3
244982.3 |  |  | 1551 | 51.2 | 76.4 | 93.2 | 28.8 | 33.8 | 0.045 | 103.9 | 11.4 | 69.6 | 40.1 | 70.1 | 0.923 | 101.6 | 221.8 | 188.7 | 95.1 | 505.4 | 0.615 | 454.4 | 8.29 | 105.5 |  | 70.7 | 12 | 104.8 | 30.1 | 2.7 | 54.6 | 76.4
244983.3 |  |  | 1554 | 51.7 | 76.5 | 93.1 | 28.9 | 33.8 | 0.032 | 104 | 11.4 | 69.6 | 40.1 | 70.1 | 0.926 | 101.6 | 222.9 | 189.2 | 95.1 | 505.2 | 0.619 | 453.4 | 8.61 | 105.5 |  | 70.8 | 12 | 104.8 | 30.1 | 2.7 | 54.9 | 76.4
244984.3 |  |  | 1554 | 52.4 | 76.6 | 93.1 | 28.9 | 33.8 | 0.058 | 103.8 | 11.4 | 69.7 | 40.1 | 70.1 | 0.925 | 101.6 | 222.1 | 189.3 | 95.1 | 505 | 0.62 | 454.1 | 8.38 | 105.5 |  | 70.9 | 12 | 104.9 | 30.1 | 2.69 | 54.8 | 76.4
244985.3 |  |  | 1548 | 52.4 | 76.6 | 93.1 | 28.8 | 33.8 | 0.04 | 103.9 | 11.4 | 69.7 | 40.1 | 70.1 | 0.928 | 101.6 | 222 | 188.8 | 95.1 | 504.7 | 0.617 | 454.3 | 8.48 | 105.5 |  | 71.1 | 12 | 104.8 | 30.2 | 2.69 | 54.9 | 76.5
244986.3 |  |  | 1547 | 52.2 | 76.8 | 93.1 | 28.9 | 33.8 | 0.066 | 103.7 | 11.4 | 69.7 | 40.1 | 70.1 | 0.926 | 101.6 | 221.5 | 188.7 | 95.1 | 504.5 | 0.616 | 454.9 | 8.25 | 105.5 |  | 71.2 | 12 | 104.8 | 30.2 | 2.68 | 54.6 | 76.5
244987.3 |  |  | 1544 | 51.4 | 76.8 | 93 | 28.9 | 33.8 | 0.056 | 103.8 | 11.4 | 69.7 | 40 | 70.2 | 0.931 | 101.6 | 221.7 | 188.5 | 95 | 504.3 | 0.616 | 454.7 | 8.25 | 105.5 |  | 71.2 | 12 | 104.8 | 30.1 | 2.68 | 54.5 | 76.6
244988.3 |  |  | 1549 | 51.2 | 76.9 | 92.9 | 28.9 | 33.8 | 0.05 | 103.9 | 11.4 | 69.7 | 40 | 70.2 | 0.93 | 101.6 | 222.6 | 189.2 | 95 | 504.1 | 0.617 | 454.3 | 8.33 | 105.5 |  | 71.3 | 12 | 104.8 | 30.2 | 2.67 | 54.6 | 76.6
244989.3 |  |  | 1553 | 51.3 | 77.1 | 92.9 | 28.9 | 33.8 | 0.049 | 103.9 | 11.4 | 69.7 | 40 | 70.2 | 0.933 | 101.6 | 223.4 | 189.9 | 94.9 | 503.8 | 0.618 | 454.6 | 8.46 | 105.5 |  | 71.4 | 12 | 104.8 | 30.1 | 2.67 | 54.8 | 76.7
244990.3 |  |  | 1552 | 51.7 | 77.1 | 92.9 | 28.9 | 33.9 | 0.057 | 103.9 | 11.4 | 69.6 | 40.1 | 70.2 | 0.935 | 101.6 | 223.3 | 189.9 | 94.9 | 503.6 | 0.619 | 454.9 | 8.42 | 105.5 |  | 71.5 | 12 | 104.9 | 30.1 | 2.66 | 54.7 | 76.7
244991.3 |  |  | 1549 | 51.7 | 77.2 | 92.8 | 28.8 | 33.8 | 0.046 | 103.9 | 11.4 | 69.6 | 40.1 | 70.2 | 0.933 | 101.6 | 223.2 | 189.6 | 94.9 | 503.5 | 0.613 | 454.6 | 8.36 | 105.5 |  | 71.6 | 12 | 104.8 | 30.1 | 2.66 | 54.7 | 76.8
244992.3 |  |  | 1548 | 51.5 | 77.2 | 92.9 | 28.9 | 33.8 | 0.064 | 103.8 | 11.4 | 69.6 | 40.1 | 70.3 | 0.932 | 101.6 | 222.7 | 189.7 | 94.9 | 503.3 | 0.611 | 454 | 8.15 | 105.5 |  | 71.6 | 12 | 104.8 | 30.1 | 2.65 | 54.5 | 76.8
244993.3 |  |  | 1544 | 50.9 | 77.4 | 92.8 | 28.8 | 33.9 | 0.05 | 103.9 | 11.4 | 69.5 | 40.1 | 70.2 | 0.935 | 101.6 | 222.3 | 189.3 | 94.9 | 503.1 | 0.607 | 454.2 | 8.08 | 105.5 |  | 71.7 | 12 | 104.7 | 30.1 | 2.65 | 54.4 | 76.8
244994.3 |  |  | 1552 | 50.8 | 77.4 | 92.8 | 28.9 | 33.8 | 0.068 | 103.8 | 11.4 | 69.5 | 40.1 | 70.2 | 0.934 | 101.6 | 223.7 | 190.4 | 94.8 | 502.9 | 0.614 | 454.6 | 8.22 | 105.5 |  | 71.8 | 12.1 | 104.7 | 30.2 | 2.64 | 54.3 | 76.8
244995.3 |  |  | 1551 | 50.6 | 77.6 | 92.7 | 28.9 | 33.8 | 0.054 | 103.9 | 11.4 | 69.5 | 40.1 | 70.2 | 0.936 | 101.6 | 223.6 | 190.4 | 94.8 | 502.7 | 0.613 | 453.3 | 8.22 | 105.5 |  | 71.9 | 12.1 | 104.7 | 30.2 | 2.64 | 54.3 | 76.9
244996.3 |  |  | 1554 | 51.1 | 77.6 | 92.7 | 28.8 | 33.8 | 0.048 | 104 | 11.4 | 69.5 | 40.1 | 70.3 | 0.94 | 101.6 | 224.3 | 190.7 | 94.7 | 502.6 | 0.613 | 454.1 | 8.48 | 105.5 |  | 71.9 | 12.1 | 104.8 | 30.1 | 2.63 | 54.5 | 76.9
244997.3 |  |  | 1550 | 51.3 | 77.7 | 92.7 | 28.8 | 33.8 | 0.052 | 104 | 11.4 | 69.5 | 40.2 | 70.3 | 0.936 | 101.6 | 223.5 | 190.4 | 94.7 | 502.3 | 0.609 | 454.2 | 8.25 | 105.5 |  | 72 | 12 | 104.8 | 30.1 | 2.63 | 54.4 | 77
244998.3 |  |  | 1549 | 51.4 | 77.7 | 92.6 | 28.9 | 33.8 | 0.065 | 104 | 11.4 | 69.5 | 40.2 | 70.3 | 0.938 | 101.6 | 223.1 | 190.2 | 94.7 | 502.2 | 0.608 | 455.2 | 8.18 | 105.5 |  | 72.1 | 12 | 104.8 | 30.1 | 2.62 | 54.4 | 77
244999.3 |  |  | 1545 | 50.9 | 77.7 | 92.6 | 28.9 | 33.8 | 0.055 | 104 | 11.4 | 69.5 | 40.2 | 70.3 | 0.942 | 101.6 | 222.9 | 189.9 | 94.7 | 502.1 | 0.607 | 454.8 | 8.1 | 105.5 |  | 72.2 | 12 | 104.7 | 30.1 | 2.62 | 54.2 | 77
245000.3 |  |  | 1547 | 50.4 | 77.8 | 92.5 | 28.9 | 33.8 | 0.047 | 104 | 11.4 | 69.5 | 40.2 | 70.3 | 0.946 | 101.6 | 223.4 | 190.2 | 94.7 | 501.8 | 0.604 | 454 | 8.15 | 105.5 |  | 72.3 | 12 | 104.7 | 30.2 | 2.61 | 54.2 | 77.1
245001.3 |  |  | 1551 | 50.2 | 77.9 | 92.6 | 28.8 | 33.8 | 0.038 | 104.2 | 11.4 | 69.5 | 40.2 | 70.3 | 0.942 | 101.6 | 223.8 | 190.5 | 94.6 | 501.7 | 0.603 | 455.1 | 8.2 | 105.5 |  | 72.3 | 12 | 104.7 | 30.1 | 2.61 | 54.3 | 77.2
245002.3 |  |  | 1558 | 50.8 | 77.9 | 92.6 | 28.9 | 33.8 | 0.044 | 104.1 | 11.4 | 69.5 | 40.2 | 70.4 | 0.948 | 101.6 | 225.5 | 191.5 | 94.7 | 501.5 | 0.605 | 454.3 | 8.66 | 105.4 |  | 72.4 | 12 | 105 | 30.2 | 2.6 | 54.8 | 77.2
245003.3 |  |  | 1551 | 51.4 | 78 | 92.5 | 28.9 | 33.8 | 0.053 | 104 | 11.4 | 69.5 | 40.2 | 70.4 | 0.945 | 101.6 | 223.8 | 190.7 | 94.6 | 501.3 | 0.601 | 454.6 | 8.3 | 105.5 |  | 72.4 | 12 | 104.8 | 30.2 | 2.6 | 54.5 | 77.2
245004.3 |  |  | 1547 | 51.6 | 78.2 | 92.4 | 28.8 | 33.8 | 0.055 | 104 | 11.4 | 69.5 | 40.1 | 70.4 | 0.947 | 101.6 | 223.4 | 190.4 | 94.6 | 501.3 | 0.6 | 453.8 | 8.25 | 105.5 |  | 72.5 | 12 | 104.8 | 30.2 | 2.6 | 54.4 | 77.3
245005.3 |  |  | 1544 | 51 | 78.2 | 92.4 | 28.7 | 33.8 | 0.075 | 103.8 | 11.4 | 69.5 | 40 | 70.4 | 0.947 | 101.6 | 222.7 | 189.9 | 94.6 | 501.1 | 0.601 | 453.5 | 7.94 | 105.5 |  | 72.6 | 12 | 104.6 | 30.1 | 2.59 | 54 | 77.3
245006.3 |  |  | 1547 | 50.3 | 78.3 | 92.4 | 28.8 | 33.8 | 0.04 | 104 | 11.4 | 69.5 | 40 | 70.4 | 0.949 | 101.6 | 224 | 190.4 | 94.5 | 500.9 | 0.597 | 453.9 | 8.13 | 105.5 |  | 72.7 | 12 | 104.7 | 30.2 | 2.59 | 54.2 | 77.3
245007.3 |  |  | 1552 | 50 | 78.3 | 92.3 | 28.9 | 33.8 | 0.051 | 103.9 | 11.4 | 69.5 | 40 | 70.4 | 0.95 | 101.6 | 224.3 | 191 | 94.5 | 500.7 | 0.596 | 454.1 | 8.13 | 105.5 |  | 72.7 | 12 | 104.7 | 30.2 | 2.58 | 54 | 77.3
245008.3 |  |  | 1552 | 50.1 | 78.3 | 92.3 | 28.8 | 33.8 | 0.035 | 104.1 | 11.4 | 69.5 | 40 | 70.4 | 0.952 | 101.6 | 224.7 | 191.1 | 94.4 | 500.6 | 0.592 | 454.4 | 8.27 | 105.5 |  | 72.8 | 12 | 104.7 | 30.2 | 2.58 | 54.3 | 77.4
245009.3 |  |  | 1552 | 50.5 | 78.4 | 92.3 | 28.8 | 33.8 | 0.042 | 104 | 11.4 | 69.5 | 40 | 70.5 | 0.952 | 101.6 | 224.3 | 191.2 | 94.4 | 500.4 | 0.592 | 453.5 | 8.15 | 105.5 |  | 72.8 | 12 | 104.7 | 30.2 | 2.57 | 54.2 | 77.4
245010.3 |  |  | 1550 | 50.5 | 78.4 | 92.3 | 28.8 | 33.8 | 0.053 | 104 | 11.4 | 69.5 | 40.1 | 70.5 | 0.952 | 101.6 | 224 | 190.9 | 94.4 | 500.3 | 0.592 | 454.8 | 8.14 | 105.5 |  | 72.8 | 12 | 104.6 | 30.2 | 2.57 | 54 | 77.5
245011.3 |  |  | 1545 | 50.3 | 78.5 | 92.2 | 28.9 | 33.8 | 0.061 | 103.9 | 11.4 | 69.5 | 40.1 | 70.6 | 0.953 | 101.6 | 223.3 | 190.5 | 94.4 | 500.1 | 0.59 | 454.6 | 7.89 | 105.5 |  | 72.9 | 12 | 104.6 | 30.2 | 2.56 | 53.7 | 77.5
245012.3 |  |  | 1547 | 49.7 | 78.7 | 92.2 | 28.8 | 33.8 | 0.046 | 104 | 11.4 | 69.5 | 40.1 | 70.6 | 0.953 | 101.6 | 223.7 | 190.6 | 94.4 | 499.9 | 0.586 | 453.7 | 7.96 | 105.5 |  | 73.1 | 12 | 104.6 | 30.2 | 2.56 | 53.8 | 77.6
245013.3 |  |  | 1550 | 49.4 | 78.7 | 92.2 | 28.7 | 33.8 | 0.054 | 104 | 11.4 | 69.5 | 40 | 70.6 | 0.955 | 101.6 | 224 | 191 | 94.4 | 499.8 | 0.585 | 454.8 | 7.94 | 105.4 |  | 73.1 | 12 | 104.6 | 30.2 | 2.55 | 53.7 | 77.6
245014.3 |  |  | 1551 | 49.4 | 78.8 | 92.2 | 28.8 | 33.8 | 0.037 | 104.1 | 11.4 | 69.5 | 40.1 | 70.6 | 0.961 | 101.6 | 225 | 191.3 | 94.4 | 499.6 | 0.584 | 454.6 | 8.22 | 105.5 |  | 73.2 | 12 | 104.6 | 30.2 | 2.55 | 53.9 | 77.7
245015.3 |  |  | 1555 | 49.9 | 78.8 | 92.2 | 28.8 | 33.8 | 0.046 | 104.1 | 11.4 | 69.5 | 40 | 70.6 | 0.96 | 101.6 | 225.3 | 191.8 | 94.4 | 499.4 | 0.587 | 454.6 | 8.28 | 105.5 |  | 73.3 | 12 | 104.7 | 30.2 | 2.54 | 54.1 | 77.7
245016.3 |  |  | 1551 | 50.2 | 78.9 | 92.2 | 28.7 | 33.8 | 0.043 | 104.1 | 11.4 | 69.5 | 40.1 | 70.6 | 0.957 | 101.6 | 224.3 | 191.3 | 94.4 | 499.3 | 0.585 | 453.8 | 8.12 | 105.5 |  | 73.3 | 12 | 104.7 | 30.2 | 2.54 | 54 | 77.7
245017.3 |  |  | 1551 | 50.5 | 78.9 | 92.1 | 28.8 | 33.8 | 0.047 | 104 | 11.4 | 69.5 | 40.1 | 70.6 | 0.96 | 101.6 | 224.6 | 191.3 | 94.3 | 499.1 | 0.585 | 454.3 | 8.18 | 105.5 |  | 73.4 | 12 | 104.7 | 30.2 | 2.53 | 54 | 77.8
245018.3 |  |  | 1548 | 50.2 | 79 | 92 | 28.7 | 33.8 | 0.054 | 104 | 11.4 | 69.5 | 40.1 | 70.6 | 0.959 | 101.6 | 224.3 | 191 | 94.3 | 499.1 | 0.583 | 454.3 | 8.07 | 105.5 |  | 73.5 | 12 | 104.7 | 30.2 | 2.53 | 53.9 | 77.9
245019.3 |  |  | 1550 | 50.1 | 79.1 | 92 | 28.8 | 33.8 | 0.047 | 104 | 11.4 | 69.5 | 40.1 | 70.7 | 0.961 | 101.6 | 224.5 | 191.3 | 94.3 | 498.8 | 0.581 | 454.2 | 8.13 | 105.4 |  | 73.6 | 12 | 104.7 | 30.2 | 2.53 | 54 | 77.8
245020.3 |  |  | 1551 | 50 | 79.1 | 92 | 28.8 | 33.8 | 0.031 | 104.1 | 11.4 | 69.5 | 40.2 | 70.6 | 0.96 | 101.6 | 224.5 | 191.3 | 94.2 | 498.8 | 0.582 | 454.2 | 8.12 | 105.4 |  | 73.7 | 12 | 104.7 | 30.2 | 2.53 | 54.2 | 77.9
245021.3 |  |  | 1554 | 50.4 | 79.2 | 92 | 28.8 | 33.8 | 0.045 | 104 | 11.4 | 69.5 | 40.2 | 70.7 | 0.963 | 101.6 | 225.3 | 191.8 | 94.2 | 498.6 | 0.591 | 454.2 | 8.31 | 105.4 |  | 73.7 | 12 | 104.8 | 30.2 | 2.52 | 54.3 | 77.9
245022.3 |  |  | 1547 | 50.4 | 79.3 | 91.9 | 28.8 | 33.9 | 0.053 | 103.9 | 11.4 | 69.5 | 40.3 | 70.7 | 0.962 | 101.6 | 224.1 | 191.2 | 94.2 | 498.5 | 0.588 | 454.6 | 7.96 | 105.4 |  | 73.8 | 12 | 104.6 | 30.2 | 2.52 | 53.9 | 77.9
245023.3 |  |  | 1548 | 50.3 | 79.3 | 92 | 28.8 | 33.8 | 0.051 | 104.1 | 11.4 | 69.5 | 40.3 | 70.7 | 0.963 | 101.6 | 225.4 | 191.8 | 94.2 | 498.3 | 0.589 | 454.3 | 8.15 | 105.4 |  | 73.9 | 12 | 104.7 | 30.2 | 2.52 | 54 | 78
245024.3 |  |  | 1548 | 49.8 | 79.4 | 91.9 | 28.8 | 33.9 | 0.058 | 103.9 | 11.4 | 69.5 | 40.3 | 70.6 | 0.964 | 101.6 | 225.3 | 192.1 | 94.2 | 498.2 | 0.588 | 455.3 | 7.95 | 105.4 |  | 74 | 12 | 104.6 | 30.2 | 2.52 | 53.8 | 78.1
245025.3 |  |  | 1547 | 49.5 | 79.4 | 91.9 | 28.8 | 33.9 | 0.051 | 104 | 11.4 | 69.5 | 40.2 | 70.8 | 0.967 | 101.6 | 225.9 | 192.4 | 94.2 | 498.1 | 0.589 | 454.4 | 8.03 | 105.4 |  | 74.1 | 12 | 104.6 | 30.2 | 2.51 | 53.8 | 78.1
245026.3 |  |  | 1550 | 49.4 | 79.6 | 91.8 | 28.8 | 33.9 | 0.046 | 104 | 11.4 | 69.5 | 40.2 | 70.8 | 0.967 | 101.6 | 226.6 | 192.9 | 94.1 | 497.9 | 0.588 | 453.9 | 8.06 | 105.4 |  | 74.2 | 12 | 104.6 | 30.2 | 2.5 | 53.8 | 78.2
245027.3 |  |  | 1553 | 49.6 | 79.6 | 91.8 | 28.8 | 33.8 | 0.035 | 104.2 | 11.4 | 69.5 | 40.2 | 70.7 | 0.968 | 101.6 | 227.1 | 193.4 | 94.1 | 497.8 | 0.59 | 454.6 | 8.23 | 105.4 |  | 74.2 | 12 | 104.7 | 30.2 | 2.5 | 54.3 | 78.2
245028.3 |  |  | 1555 | 50.2 | 79.7 | 91.8 | 28.8 | 33.8 | 0.049 | 104 | 11.4 | 69.5 | 40.2 | 70.8 | 0.966 | 101.6 | 227.6 | 194 | 94.1 | 497.6 | 0.593 | 454.7 | 8.2 | 105.4 |  | 74.2 | 12 | 104.8 | 30.3 | 2.5 | 54.4 | 78.2
245029.3 |  |  | 1551 | 50.6 | 79.7 | 91.7 | 28.7 | 33.9 | 0.054 | 104 | 11.4 | 69.5 | 40.1 | 70.8 | 0.969 | 101.6 | 227.5 | 193.9 | 94.1 | 497.5 | 0.596 | 454.5 | 8.23 | 105.4 |  | 74.3 | 12 | 104.8 | 30.2 | 2.5 | 54.3 | 78.3
245030.3 |  |  | 1545 | 50.3 | 79.8 | 91.7 | 28.7 | 33.8 | 0.059 | 103.9 | 11.4 | 69.5 | 40 | 70.8 | 0.968 | 101.6 | 226.7 | 193.5 | 94.1 | 497.3 | 0.592 | 453.5 | 7.91 | 105.4 |  | 74.4 | 12 | 104.7 | 30.2 | 2.5 | 54 | 78.3
245031.3 |  |  | 1549 | 49.9 | 79.9 | 91.7 | 28.8 | 33.8 | 0.047 | 104 | 11.4 | 69.6 | 40 | 70.8 | 0.969 | 101.6 | 228.1 | 194.3 | 94 | 497.2 | 0.598 | 454.3 | 8.11 | 105.4 |  | 74.5 | 12 | 104.7 | 30.3 | 2.5 | 54.3 | 78.2
245032.3 |  |  | 1552 | 49.8 | 79.9 | 91.6 | 28.8 | 33.9 | 0.039 | 104.2 | 11.4 | 69.6 | 40 | 70.8 | 0.969 | 101.6 | 229 | 194.9 | 94 | 497.1 | 0.595 | 454.4 | 8.29 | 105.4 |  | 74.5 | 12 | 104.7 | 30.3 | 2.5 | 54.4 | 78.3
245033.3 |  |  | 1551 | 50.1 | 80 | 91.6 | 28.8 | 33.8 | 0.033 | 104.1 | 11.4 | 69.5 | 39.9 | 70.9 | 0.974 | 101.6 | 229.1 | 195.4 | 94 | 496.9 | 0.597 | 454.6 | 8.21 | 105.4 |  | 74.6 | 12 | 104.6 | 30.2 | 2.49 | 54.4 | 78.4
245034.3 |  |  | 1554 | 50.5 | 80.1 | 91.4 | 28.7 | 33.8 | 0.038 | 104.1 | 11.4 | 69.6 | 39.9 | 70.8 | 0.976 | 101.6 | 229.9 | 196.1 | 94 | 496.8 | 0.6 | 453.6 | 8.38 | 105.4 |  | 74.5 | 12 | 104.8 | 30.2 | 2.49 | 54.6 | 78.4
245035.3 |  |  | 1549 | 50.8 | 80.1 | 91.4 | 28.8 | 33.8 | 0.042 | 104 | 11.4 | 69.6 | 39.9 | 70.8 | 0.976 | 101.6 | 228.7 | 195.6 | 93.9 | 496.7 | 0.597 | 453.9 | 8.12 | 105.4 |  | 74.3 | 12 | 104.7 | 30.3 | 2.49 | 54.4 | 78.5
245036.3 |  |  | 1544 | 50.5 | 80.1 | 91.4 | 28.7 | 33.8 | 0.051 | 104 | 11.4 | 69.6 | 39.8 | 70.9 | 0.973 | 101.6 | 228 | 195.2 | 93.9 | 496.6 | 0.597 | 454.6 | 7.91 | 105.4 |  | 74.2 | 12 | 104.6 | 30.3 | 2.49 | 54.1 | 78.5
245037.3 |  |  | 1546 | 49.8 | 80.2 | 91.3 | 28.9 | 33.8 | 0.052 | 104 | 11.4 | 69.5 | 39.9 | 70.9 | 0.977 | 101.6 | 229.2 | 195.6 | 93.8 | 496.4 | 0.595 | 454 | 8.01 | 105.4 |  | 74.1 | 12 | 104.6 | 30.4 | 2.49 | 54.1 | 78.6
245038.3 |  |  | 1550 | 49.4 | 80.2 | 91.2 | 28.8 | 33.8 | 0.043 | 104.1 | 11.4 | 69.5 | 39.9 | 70.9 | 0.977 | 101.6 | 229.5 | 196.1 | 93.8 | 496.3 | 0.597 | 454.3 | 8.06 | 105.4 |  | 74 | 12 | 104.6 | 30.3 | 2.49 | 54.1 | 78.6
245039.3 |  |  | 1552 | 49.5 | 80.2 | 91.1 | 28.7 | 33.8 | 0.039 | 104.1 | 11.4 | 69.5 | 39.9 | 71 | 0.978 | 101.6 | 230.2 | 196.2 | 93.8 | 496.1 | 0.597 | 454.6 | 8.26 | 105.4 |  | 73.9 | 12 | 104.7 | 30.4 | 2.49 | 54.4 | 78.6
245040.3 |  |  | 1555 | 50.1 | 80.2 | 91.1 | 28.8 | 33.8 | 0.042 | 104.1 | 11.4 | 69.5 | 39.9 | 71.1 | 0.979 | 101.6 | 230.9 | 197 | 93.7 | 496 | 0.597 | 454.7 | 8.3 | 105.5 |  | 73.7 | 12 | 104.8 | 30.3 | 2.49 | 54.4 | 78.7
245041.3 |  |  | 1549 | 50.2 | 80.2 | 91 | 28.8 | 33.8 | 0.056 | 104 | 11.4 | 69.5 | 39.9 | 71 | 0.977 | 101.6 | 230.1 | 196.7 | 93.7 | 495.9 | 0.598 | 455.1 | 8.06 | 105.4 |  | 73.5 | 12 | 104.6 | 30.3 | 2.49 | 54.1 | 78.7
245042.3 |  |  | 1545 | 50 | 80.2 | 90.9 | 28.7 | 33.8 | 0.062 | 103.9 | 11.4 | 69.5 | 39.9 | 71.1 | 0.979 | 101.6 | 229.5 | 196.4 | 93.6 | 495.8 | 0.599 | 453.5 | 7.86 | 105.4 |  | 73.4 | 12 | 104.6 | 30.3 | 2.48 | 53.9 | 78.8
245043.3 |  |  | 1546 | 49.4 | 80.1 | 90.8 | 28.8 | 33.8 | 0.044 | 104.1 | 11.4 | 69.5 | 39.9 | 71 | 0.979 | 101.6 | 230 | 196.3 | 93.5 | 495.7 | 0.595 | 454.1 | 7.91 | 105.4 |  | 73.2 | 12 | 104.6 | 30.3 | 2.48 | 54.1 | 78.8
245044.3 |  |  | 1551 | 49.2 | 80.1 | 90.8 | 28.8 | 33.8 | 0.045 | 104 | 11.4 | 69.5 | 39.9 | 71.1 | 0.977 | 101.6 | 231.1 | 197.1 | 93.4 | 495.6 | 0.597 | 454.4 | 8.06 | 105.4 |  | 73.1 | 12 | 104.7 | 30.3 | 2.48 | 54.2 | 78.8
245045.3 |  |  | 1553 | 49.3 | 79.9 | 90.7 | 28.8 | 33.8 | 0.037 | 104.1 | 11.4 | 69.5 | 39.8 | 71.1 | 0.979 | 101.6 | 231.6 | 197.6 | 93.4 | 495.4 | 0.599 | 454.4 | 8.21 | 105.4 |  | 72.9 | 12 | 104.7 | 30.3 | 2.47 | 54.3 | 78.8
245046.3 |  |  | 1554 | 50 | 79.8 | 90.6 | 28.8 | 33.8 | 0.039 | 104.1 | 11.4 | 69.5 | 39.8 | 71.2 | 0.977 | 101.6 | 231.4 | 197.7 | 93.4 | 495.3 | 0.606 | 453.8 | 8.29 | 105.4 |  | 72.7 | 12 | 104.7 | 30.3 | 2.48 | 54.4 | 78.9
245047.3 |  |  | 1552 | 50.3 | 79.7 | 90.6 | 28.8 | 33.9 | 0.037 | 104.1 | 11.4 | 69.5 | 39.8 | 71.2 | 0.978 | 101.6 | 231.1 | 197.3 | 93.3 | 495.2 | 0.606 | 454.3 | 8.26 | 105.4 |  | 72.5 | 12 | 104.7 | 30.3 | 2.48 | 54.5 | 78.9
245048.3 |  |  | 1553 | 50.9 | 79.6 | 90.4 | 28.7 | 33.9 | 0.062 | 104 | 11.4 | 69.5 | 39.8 | 71.2 | 0.976 | 101.6 | 231.1 | 197.6 | 93.3 | 495.1 | 0.611 | 453.7 | 8.25 | 105.4 |  | 72.3 | 12 | 104.8 | 30.4 | 2.48 | 54.5 | 79
245049.3 |  |  | 1542 | 50.4 | 79.6 | 90.4 | 28.8 | 33.8 | 0.051 | 103.9 | 11.4 | 69.5 | 39.9 | 71.2 | 0.976 | 101.6 | 229.8 | 196.6 | 93.2 | 494.9 | 0.607 | 455.1 | 7.89 | 105.4 |  | 72.2 | 12 | 104.6 | 30.3 | 2.48 | 54.2 | 79
245050.3 |  |  | 1549 | 50.1 | 79.4 | 90.3 | 28.8 | 33.8 | 0.047 | 104 | 11.4 | 69.5 | 39.9 | 71.2 | 0.977 | 101.6 | 231 | 197.3 | 93.2 | 494.9 | 0.609 | 454.9 | 8.06 | 105.4 |  | 72 | 12 | 104.6 | 30.3 | 2.48 | 54.3 | 79.1
245051.3 |  |  | 1553 | 49.7 | 79.3 | 90.3 | 28.8 | 33.8 | 0.045 | 104 | 11.4 | 69.5 | 39.9 | 71.2 | 0.975 | 101.6 | 231.7 | 197.8 | 93.2 | 494.7 | 0.61 | 453.7 | 8.23 | 105.3 |  | 71.8 | 12.1 | 104.7 | 30.3 | 2.48 | 54.4 | 79.1
245052.3 |  |  | 1553 | 50.2 | 79.2 | 90.3 | 28.8 | 33.8 | 0.049 | 104 | 11.4 | 69.5 | 39.9 | 71.2 | 0.974 | 101.6 | 231.5 | 197.8 | 93.1 | 494.6 | 0.608 | 454.6 | 8.22 | 105.4 |  | 71.7 | 12 | 104.7 | 30.3 | 2.48 | 54.4 | 79.1
245053.3 |  |  | 1550 | 50.4 | 79.1 | 90.2 | 28.7 | 33.8 | 0.054 | 104 | 11.4 | 69.5 | 39.8 | 71.3 | 0.974 | 101.6 | 231 | 197.4 | 93.1 | 494.4 | 0.606 | 454.2 | 8.14 | 105.4 |  | 71.5 | 12 | 104.7 | 30.4 | 2.48 | 54.3 | 79.2
245054.3 |  |  | 1552 | 50.6 | 78.9 | 90.1 | 28.8 | 33.8 | 0.046 | 104.1 | 11.4 | 69.5 | 39.8 | 71.3 | 0.969 | 101.6 | 231.6 | 197.6 | 93.1 | 494.3 | 0.608 | 454.8 | 8.31 | 105.3 |  | 71.4 | 12 | 104.8 | 30.3 | 2.48 | 54.5 | 79.2
245055.3 |  |  | 1545 | 50.2 | 78.9 | 90.1 | 28.8 | 33.8 | 0.047 | 104 | 11.4 | 69.5 | 39.8 | 71.3 | 0.968 | 101.6 | 230.2 | 196.9 | 93 | 494.1 | 0.602 | 453.5 | 7.93 | 105.3 |  | 71.2 | 12 | 104.6 | 30.3 | 2.48 | 54.2 | 79.3
245056.3 |  |  | 1545 | 49.8 | 78.8 | 90 | 28.7 | 33.8 | 0.049 | 104 | 11.4 | 69.5 | 39.7 | 71.3 | 0.966 | 101.6 | 231 | 197.2 | 93 | 494 | 0.598 | 453.4 | 7.98 | 105.4 |  | 71.1 | 12 | 104.6 | 30.3 | 2.48 | 54.1 | 79.3
245057.3 |  |  | 1550 | 49.4 | 78.6 | 90 | 28.8 | 33.8 | 0.049 | 104 | 11.4 | 69.5 | 39.7 | 71.4 | 0.966 | 101.6 | 232.1 | 198 | 92.9 | 493.8 | 0.596 | 454.2 | 8.03 | 105.3 |  | 70.9 | 12 | 104.6 | 30.4 | 2.48 | 54.1 | 79.3
245058.3 |  |  | 1555 | 49.6 | 78.4 | 89.9 | 28.7 | 33.8 | 0.031 | 104.2 | 11.4 | 69.5 | 39.7 | 71.3 | 0.968 | 101.6 | 233.4 | 199 | 92.9 | 493.7 | 0.597 | 454.6 | 8.36 | 105.3 |  | 70.8 | 12 | 104.7 | 30.4 | 2.48 | 54.4 | 79.3
245059.3 |  |  | 1555 | 50.3 | 78.2 | 89.9 | 28.7 | 33.8 | 0.056 | 104 | 11.4 | 69.5 | 39.7 | 71.3 | 0.963 | 101.6 | 232.9 | 199.2 | 92.9 | 493.7 | 0.602 | 454.6 | 8.26 | 105.3 |  | 70.6 | 12 | 104.8 | 30.3 | 2.48 | 54.3 | 79.4
245060.3 |  |  | 1548 | 50.6 | 78.2 | 89.8 | 28.8 | 33.8 | 0.046 | 104.1 | 11.4 | 69.5 | 39.8 | 71.4 | 0.961 | 101.6 | 232.4 | 198.6 | 92.8 | 493.5 | 0.598 | 453.5 | 8.09 | 105.3 |  | 70.4 | 12 | 104.7 | 30.4 | 2.48 | 54.1 | 79.4
245061.3 |  |  | 1548 | 50.5 | 78 | 89.7 | 28.8 | 33.8 | 0.058 | 103.9 | 11.4 | 69.5 | 39.8 | 71.4 | 0.959 | 101.6 | 232.6 | 199 | 92.9 | 493.4 | 0.597 | 454.7 | 8.04 | 105.3 |  | 70.4 | 12 | 104.6 | 30.4 | 2.48 | 54 | 79.5
245062.3 |  |  | 1545 | 49.7 | 77.9 | 89.7 | 28.9 | 33.8 | 0.048 | 104 | 11.4 | 69.5 | 39.7 | 71.4 | 0.96 | 101.6 | 232.6 | 198.9 | 92.8 | 493.2 | 0.59 | 454.7 | 7.92 | 105.3 |  | 70.3 | 12.1 | 104.6 | 30.4 | 2.49 | 53.9 | 79.5
245063.3 |  |  | 1551 | 49.6 | 77.8 | 89.6 | 28.8 | 33.8 | 0.05 | 104 | 11.4 | 69.5 | 39.7 | 71.4 | 0.956 | 101.6 | 234.2 | 199.9 | 92.7 | 493.1 | 0.589 | 454.7 | 8.15 | 105.3 |  | 70.2 | 12 | 104.7 | 30.4 | 2.49 | 54 | 79.4
245064.3 |  |  | 1556 | 49.8 | 77.7 | 89.6 | 28.8 | 33.8 | 0.042 | 104.1 | 11.4 | 69.5 | 39.7 | 71.4 | 0.958 | 101.6 | 235.2 | 200.9 | 92.6 | 492.9 | 0.59 | 453.9 | 8.38 | 105.3 |  | 70.1 | 12 | 104.7 | 30.4 | 2.5 | 54.2 | 79.5
245065.3 |  |  | 1551 | 50.4 | 77.6 | 89.6 | 28.7 | 33.8 | 0.053 | 104 | 11.4 | 69.5 | 39.7 | 71.4 | 0.953 | 101.6 | 234.6 | 200.7 | 92.6 | 492.9 | 0.589 | 453.9 | 8.15 | 105.3 |  | 70 | 12 | 104.7 | 30.4 | 2.5 | 54.1 | 79.6
245066.3 |  |  | 1547 | 50.4 | 77.4 | 89.4 | 28.8 | 33.8 | 0.044 | 104.1 | 11.4 | 69.5 | 39.7 | 71.4 | 0.952 | 101.6 | 234.9 | 200.8 | 92.6 | 492.7 | 0.586 | 455.2 | 8.14 | 105.3 |  | 69.9 | 12 | 104.6 | 30.4 | 2.5 | 54 | 79.6
245067.3 |  |  | 1547 | 50.1 | 77.3 | 89.4 | 28.7 | 33.8 | 0.073 | 103.9 | 11.4 | 69.5 | 39.7 | 71.5 | 0.949 | 101.6 | 235.1 | 201.3 | 92.6 | 492.6 | 0.586 | 454 | 7.91 | 105.3 |  | 69.8 | 12 | 104.6 | 30.4 | 2.51 | 53.8 | 79.7
245068.3 |  |  | 1546 | 49.5 | 77.2 | 89.4 | 28.7 | 33.8 | 0.048 | 104 | 11.4 | 69.5 | 39.7 | 71.6 | 0.95 | 101.6 | 235.6 | 201.5 | 92.6 | 492.4 | 0.584 | 454 | 7.98 | 105.3 |  | 69.7 | 12.1 | 104.6 | 30.4 | 2.51 | 53.9 | 79.7
245069.3 |  |  | 1552 | 49.5 | 77.2 | 89.3 | 28.7 | 33.8 | 0.048 | 104 | 11.4 | 69.5 | 39.6 | 71.4 | 0.949 | 101.6 | 237 | 202.5 | 92.5 | 492.3 | 0.586 | 454 | 8.21 | 105.3 |  | 69.6 | 12.1 | 104.6 | 30.4 | 2.51 | 54 | 79.7
245070.3 |  |  | 1552 | 49.6 | 77.1 | 89.2 | 28.8 | 33.8 | 0.047 | 104 | 11.4 | 69.5 | 39.6 | 71.5 | 0.948 | 101.6 | 236.6 | 202.4 | 92.4 | 492.1 | 0.583 | 454.2 | 8.21 | 105.3 |  | 69.6 | 12.1 | 104.6 | 30.4 | 2.51 | 53.9 | 79.7
245071.3 |  |  | 1553 | 50.2 | 76.9 | 89.2 | 28.7 | 33.8 | 0.039 | 104.1 | 11.4 | 69.5 | 39.6 | 71.5 | 0.947 | 101.6 | 237 | 202.7 | 92.3 | 491.9 | 0.582 | 454.2 | 8.32 | 105.3 |  | 69.6 | 12 | 104.6 | 30.4 | 2.51 | 54.1 | 79.7
245072.3 |  |  | 1551 | 50.5 | 76.8 | 89.2 | 28.8 | 33.8 | 0.06 | 104 | 11.4 | 69.5 | 39.7 | 71.6 | 0.945 | 101.6 | 236.6 | 202.8 | 92.3 | 491.7 | 0.582 | 454.4 | 8.17 | 105.3 |  | 69.5 | 12 | 104.7 | 30.4 | 2.52 | 54 | 79.8
245073.3 |  |  | 1546 | 50.4 | 76.7 | 89.1 | 28.8 | 33.8 | 0.066 | 103.9 | 11.4 | 69.5 | 39.7 | 71.7 | 0.94 | 101.6 | 236.4 | 202.5 | 92.3 | 491.6 | 0.58 | 454 | 7.98 | 105.3 |  | 69.4 | 12 | 104.7 | 30.4 | 2.52 | 53.9 | 79.8
245074.3 |  |  | 1543 | 49.6 | 76.7 | 89.1 | 28.8 | 33.8 | 0.045 | 104 | 11.4 | 69.5 | 39.7 | 71.7 | 0.943 | 101.6 | 236.5 | 202.4 | 92.3 | 491.5 | 0.58 | 454.8 | 7.9 | 105.3 |  | 69.4 | 12 | 104.5 | 30.4 | 2.52 | 53.6 | 79.9
245075.3 |  |  | 1552 | 49.3 | 76.7 | 88.9 | 28.8 | 33.8 | 0.043 | 104.1 | 11.4 | 69.5 | 39.7 | 71.7 | 0.941 | 101.6 | 238.1 | 203.7 | 92.2 | 491.3 | 0.581 | 454.8 | 8.21 | 105.3 |  | 69.4 | 12 | 104.5 | 30.4 | 2.53 | 53.7 | 80
245076.3 |  |  | 1556 | 49.7 | 76.6 | 88.9 | 28.8 | 33.8 | 0.051 | 104 | 11.4 | 69.5 | 39.7 | 71.8 | 0.938 | 101.6 | 239.1 | 204.7 | 92.2 | 491.2 | 0.582 | 454.3 | 8.29 | 105.3 |  | 69.3 | 12 | 104.6 | 30.4 | 2.53 | 53.9 | 80
245077.3 |  |  | 1555 | 50.6 | 76.4 | 88.8 | 28.8 | 33.8 | 0.047 | 104 | 11.4 | 69.5 | 39.8 | 71.7 | 0.939 | 101.6 | 239.3 | 205 | 92.1 | 490.9 | 0.583 | 455.1 | 8.33 | 105.3 |  | 69.2 | 12 | 104.6 | 30.5 | 2.54 | 54 | 80.1
245078.3 |  |  | 1550 | 50.9 | 76.3 | 88.7 | 28.9 | 33.8 | 0.053 | 104 | 11.4 | 69.5 | 39.8 | 71.7 | 0.935 | 101.6 | 238.2 | 204.7 | 92.1 | 490.7 | 0.579 | 453.6 | 8.12 | 105.2 |  | 69.2 | 12 | 104.6 | 30.5 | 2.54 | 53.9 | 80.1
245079.3 |  |  | 1547 | 50.5 | 76.3 | 88.6 | 28.9 | 33.9 | 0.064 | 103.9 | 11.4 | 69.5 | 39.7 | 71.7 | 0.934 | 101.6 | 238.2 | 204.4 | 92 | 490.5 | 0.577 | 454.8 | 8.01 | 105.3 |  | 69.3 | 12 | 104.6 | 30.4 | 2.54 | 53.6 | 80.1
245080.3 |  |  | 1544 | 49.8 | 76.3 | 88.6 | 28.8 | 33.8 | 0.055 | 104 | 11.4 | 69.5 | 39.7 | 71.8 | 0.932 | 101.6 | 238.2 | 204.1 | 91.9 | 490.3 | 0.575 | 454.5 | 7.92 | 105.3 |  | 69.1 | 12 | 104.5 | 30.4 | 2.55 | 53.4 | 80.2
245081.3 |  |  | 1550 | 49.4 | 76.2 | 88.5 | 28.7 | 33.8 | 0.046 | 104.1 | 11.3 | 69.5 | 39.7 | 71.8 | 0.935 | 101.6 | 239.7 | 205.1 | 91.9 | 490.2 | 0.576 | 453.4 | 8.16 | 105.2 |  | 69.1 | 12 | 104.5 | 30.4 | 2.55 | 53.6 | 80.2
245082.3 |  |  | 1551 | 49.4 | 76.2 | 88.4 | 28.7 | 33.8 | 0.042 | 104.1 | 11.4 | 69.5 | 39.7 | 71.8 | 0.931 | 101.6 | 239.7 | 205.4 | 91.8 | 490 | 0.573 | 454.5 | 8.07 | 105.2 |  | 69.1 | 12 | 104.5 | 30.4 | 2.55 | 53.6 | 80.2
245083.3 |  |  | 1556 | 50 | 76 | 88.3 | 28.8 | 33.8 | 0.047 | 104.1 | 11.4 | 69.5 | 39.7 | 71.8 | 0.932 | 101.6 | 240.6 | 206.3 | 91.8 | 489.8 | 0.577 | 453.8 | 8.32 | 105.2 |  | 69.1 | 12 | 104.6 | 30.4 | 2.55 | 53.9 | 80.3
245084.3 |  |  | 1552 | 50.4 | 76 | 88.2 | 28.7 | 33.8 | 0.058 | 104 | 11.4 | 69.5 | 40.1 | 71.8 | 0.929 | 101.6 | 240 | 206 | 91.7 | 489.7 | 0.576 | 454.1 | 8.12 | 105.2 |  | 69.1 | 12 | 104.6 | 30.4 | 2.55 | 53.7 | 80.3
245085.3 |  |  | 1547 | 50.4 | 75.8 | 88.1 | 28.8 | 33.8 | 0.055 | 104 | 11.4 | 69.5 | 41.2 | 71.9 | 0.928 | 101.6 | 239.7 | 205.6 | 91.5 | 489.4 | 0.576 | 453.5 | 8.09 | 105.2 |  | 69.1 | 12 | 104.6 | 30.4 | 2.56 | 53.7 | 80.3
245086.3 |  |  | 1546 | 50 | 75.8 | 88.1 | 28.8 | 33.8 | 0.071 | 103.9 | 11.3 | 69.5 | 41.8 | 71.9 | 0.928 | 101.6 | 239.5 | 205.7 | 91.5 | 489.2 | 0.579 | 453.4 | 7.9 | 105.2 |  | 69.1 | 12 | 104.5 | 30.5 | 2.56 | 53.4 | 80.4
245087.3 |  |  | 1548 | 49.4 | 75.7 | 88.1 | 28.8 | 33.8 | 0.046 | 104 | 11.4 | 69.6 | 41.5 | 71.9 | 0.93 | 101.6 | 240.4 | 206.1 | 91.5 | 489.1 | 0.577 | 454.6 | 8.08 | 105.2 |  | 69.1 | 12 | 104.5 | 30.4 | 2.56 | 53.5 | 80.4
245088.3 |  |  | 1554 | 49.6 | 75.7 | 88 | 28.7 | 33.8 | 0.041 | 104.1 | 11.4 | 69.6 | 40.9 | 71.9 | 0.927 | 101.6 | 241.1 | 206.8 | 91.5 | 488.9 | 0.578 | 455 | 8.25 | 105.2 |  | 69 | 12 | 104.5 | 30.4 | 2.56 | 53.7 | 80.5
245089.3 |  |  | 1552 | 50 | 75.6 | 87.9 | 28.8 | 33.8 | 0.053 | 104 | 11.4 | 69.5 | 40.1 | 72 | 0.93 | 101.6 | 240.6 | 206.6 | 91.4 | 488.7 | 0.575 | 454.8 | 8.14 | 105.2 |  | 69.1 | 12 | 104.6 | 30.5 | 2.56 | 53.7 | 80.5
245090.3 |  |  | 1550 | 50.4 | 75.7 | 87.8 | 28.8 | 33.8 | 0.045 | 104 | 11.4 | 69.5 | 39.4 | 71.9 | 0.927 | 101.6 | 241 | 206.7 | 91.3 | 488.5 | 0.575 | 454 | 8.2 | 105.2 |  | 69.1 | 12 | 104.6 | 30.5 | 2.57 | 53.8 | 80.5
245091.3 |  |  | 1549 | 50.3 | 75.7 | 87.8 | 28.8 | 33.8 | 0.048 | 104 | 11.3 | 69.5 | 39 | 71.9 | 0.926 | 101.6 | 240.9 | 206.9 | 91.3 | 488.3 | 0.577 | 454.8 | 8.1 | 105.2 |  | 69.1 | 12 | 104.6 | 30.4 | 2.57 | 53.8 | 80.6
245092.3 |  |  | 1548 | 50.1 | 75.8 | 87.7 | 28.8 | 33.8 | 0.065 | 103.9 | 11.3 | 69.5 | 38.6 | 72 | 0.924 | 101.6 | 241.2 | 207.1 | 91.3 | 488.1 | 0.576 | 454.8 | 8.02 | 105.2 |  | 69.1 | 12 | 104.6 | 30.4 | 2.57 | 53.6 | 80.5
245093.3 |  |  | 1547 | 49.8 | 75.8 | 87.7 | 28.8 | 33.8 | 0.05 | 104 | 11.4 | 69.5 | 38.5 | 72.1 | 0.925 | 101.6 | 241.3 | 207.2 | 91.2 | 487.9 | 0.576 | 454.1 | 7.99 | 105.2 |  | 69.2 | 12 | 104.5 | 30.5 | 2.57 | 53.5 | 80.6
245094.3 |  |  | 1548 | 49.4 | 75.8 | 87.6 | 28.7 | 33.8 | 0.051 | 104 | 11.3 | 69.5 | 38.3 | 72.1 | 0.925 | 101.6 | 241.6 | 207.6 | 91.2 | 487.7 | 0.578 | 453.8 | 8.01 | 105.2 |  | 69.3 | 12 | 104.5 | 30.4 | 2.57 | 53.5 | 80.7
245095.3 |  |  | 1551 | 49.3 | 75.8 | 87.6 | 28.7 | 33.8 | 0.043 | 104 | 11.3 | 69.5 | 38.2 | 72.1 | 0.925 | 101.6 | 242 | 207.9 | 91.1 | 487.5 | 0.578 | 453.9 | 8.08 | 105.2 |  | 69.3 | 12 | 104.5 | 30.4 | 2.57 | 53.5 | 80.7
245096.3 |  |  | 1555 | 49.8 | 75.8 | 87.4 | 28.8 | 33.8 | 0.042 | 104.1 | 11.3 | 69.5 | 38.2 | 72.1 | 0.925 | 101.6 | 243.6 | 208.9 | 91.1 | 487.4 | 0.579 | 454.1 | 8.3 | 105.2 |  | 69.4 | 12 | 104.7 | 30.4 | 2.58 | 53.8 | 80.7
245097.3 |  |  | 1553 | 50.3 | 75.8 | 87.4 | 28.7 | 33.8 | 0.048 | 104 | 11.3 | 69.5 | 38.3 | 72.1 | 0.925 | 101.6 | 243 | 208.9 | 91 | 487.2 | 0.577 | 454.6 | 8.21 | 105.2 |  | 69.4 | 12 | 104.6 | 30.4 | 2.58 | 53.8 | 80.8
245098.3 |  |  | 1549 | 50.5 | 75.8 | 87.3 | 28.8 | 33.8 | 0.058 | 103.9 | 11.3 | 69.5 | 38.4 | 72.1 | 0.923 | 101.6 | 242.9 | 208.8 | 90.8 | 487.1 | 0.578 | 454.6 | 8.09 | 105.2 |  | 69.3 | 12 | 104.6 | 30.5 | 2.58 | 53.6 | 80.8
245099.3 |  |  | 1547 | 50.1 | 75.8 | 87.3 | 28.7 | 33.8 | 0.056 | 104 | 11.3 | 69.5 | 38.4 | 72.1 | 0.921 | 101.6 | 242.8 | 208.9 | 90.9 | 486.9 | 0.577 | 453.8 | 8.02 | 105.2 |  | 69.3 | 12 | 104.5 | 30.5 | 2.59 | 53.5 | 80.8
245100.3 |  |  | 1549 | 49.8 | 75.8 | 87.3 | 28.7 | 33.8 | 0.043 | 104.1 | 11.3 | 69.5 | 38.5 | 72.2 | 0.92 | 101.6 | 243.4 | 209.3 | 90.8 | 486.7 | 0.577 | 455.1 | 8.18 | 105.2 |  | 69.3 | 12 | 104.6 | 30.5 | 2.59 | 53.7 | 80.8
245130.4 |  |  | 1546 | 50.2 | 76.6 | 85.5 | 28.8 | 33.7 | 0.056 | 103.9 | 11.3 | 69.5 | 40.6 | 72.8 | 0.929 | 101.6 | 249 | 215.5 | 89.3 | 482.2 | 0.579 | 454.6 | 7.99 | 105.2 |  | 71.2 | 12 | 104.5 | 30.5 | 2.6 | 53.6 | 81.9
245160.4 |  |  | 1550 | 50.3 | 76.5 | 84.1 | 28.9 | 33.8 | 0.052 | 103.9 | 11.4 | 69.5 | 39 | 73.8 | 0.937 | 101.6 | 253.6 | 220.6 | 88.1 | 479.7 | 0.578 | 454.5 | 8.11 | 105.2 |  | 69.6 | 12 | 104.5 | 30.6 | 2.57 | 53.8 | 82.9
245190.4 |  |  | 1554 | 50 | 74.1 | 83 | 28.7 | 33.7 | 0.041 | 104.2 | 11.4 | 69.5 | 40.8 | 69.6 | 0.906 | 101.6 | 258.5 | 225.3 | 87.1 | 476.6 | 0.58 | 453.8 | 8.25 | 105.2 |  | 67.7 | 12 | 104.5 | 30.6 | 2.63 | 53.8 | 63
245220.4 |  |  | 1553 | 49.3 | 73.5 | 81.8 | 28.8 | 33.7 | 0.017 | 104.3 | 11.4 | 69.5 | 39.5 | 63.9 | 0.898 | 101.6 | 266 | 232.1 | 85.8 | 472.6 | 0.565 | 454.1 | 8.41 | 105.2 |  | 67.2 | 12 | 104.4 | 30.6 | 2.69 | 53.6 | 52.7
245250.4 |  |  | 1550 | 49.6 | 72.8 | 80.7 | 28.9 | 33.6 | 0.056 | 103.9 | 11.4 | 69.5 | 40.3 | 60.8 | 0.885 | 101.6 | 271 | 238 | 84.7 | 469.1 | 0.557 | 454.6 | 8.05 | 105.2 |  | 66.9 | 12 | 104.4 | 30.7 | 2.71 | 53.2 | 54.2
245280.4 |  |  | 1545 | 49.6 | 72.5 | 79.5 | 28.9 | 33.6 | 0.045 | 103.9 | 11.4 | 69.5 | 39.7 | 60.4 | 0.88 | 101.6 | 276.4 | 243.7 | 83.5 | 466.1 | 0.555 | 454.1 | 7.93 | 105.2 |  | 66.5 | 12 | 104.4 | 30.7 | 2.73 | 53.2 | 55.8
245310.4 |  |  | 1550 | 50.4 | 71.7 | 78.4 | 28.9 | 33.6 | 0.05 | 103.9 | 11.3 | 69.5 | 40.5 | 60.5 | 0.874 | 101.6 | 284 | 251.5 | 82.2 | 463.6 | 0.559 | 453.5 | 8.21 | 105.2 |  | 65.4 | 12 | 104.4 | 30.7 | 2.76 | 53.6 | 57.3
245340.4 |  |  | 1554 | 50.3 | 70.3 | 77.4 | 28.9 | 33.4 | 0.039 | 104 | 11.4 | 69.5 | 41.1 | 60.7 | 0.854 | 101.6 | 291.8 | 259.1 | 81.1 | 461 | 0.556 | 453.3 | 8.26 | 105.2 |  | 64.1 | 12 | 104.5 | 30.7 | 2.82 | 53.7 | 58.9
245370.4 |  |  | 1556 | 50 | 69.3 | 76.4 | 29 | 33.4 | 0.029 | 104.3 | 11.4 | 69.5 | 40.2 | 61.1 | 0.833 | 101.6 | 300.7 | 267.5 | 79.8 | 457.8 | 0.561 | 453.1 | 8.45 | 105.2 |  | 63.4 | 12 | 104.5 | 30.7 | 2.87 | 54 | 60.4
245430.3 |  |  | 1543 | 50 | 68.3 | 74.4 | 29.1 | 33.3 | 0.046 | 104 | 11.3 | 69.5 | 40.9 | 61.6 | 0.819 | 101.6 | 312.5 | 280.3 | 77.4 | 452.1 | 0.555 | 453.8 | 7.93 | 105 |  | 62.7 | 12 | 104.3 | 30.6 | 2.97 | 53.4 | 62.8
245460.3 |  |  | 1551 | 50.6 | 67.8 | 73.5 | 29.2 | 33.3 | 0.059 | 103.9 | 11.3 | 69.5 | 40.1 | 58.5 | 0.809 | 101.6 | 320.4 | 288.5 | 76.4 | 449.6 | 0.546 | 453.9 | 8.12 | 105 |  | 62.2 | 12 | 104.4 | 30.6 | 3.01 | 53.5 | 49.4
245490.3 |  |  | 1553 | 49.9 | 66.7 | 72.7 | 29.2 | 33.2 | 0.053 | 104 | 11.3 | 69.5 | 40.3 | 54.5 | 0.795 | 101.6 | 328 | 296.1 | 75.4 | 446.5 | 0.542 | 454.2 | 8.22 | 105 |  | 60.8 | 12 | 104.4 | 30.6 | 3.06 | 53.7 | 42.1
245520.3 |  |  | 1554 | 50.2 | 65.7 | 71.8 | 29.3 | 33.2 | 0.049 | 104.1 | 11.3 | 69.5 | 41.2 | 51.1 | 0.785 | 101.6 | 335 | 302.9 | 74.4 | 443.6 | 0.537 | 453.4 | 8.34 | 105 |  | 59.9 | 11.9 | 104.4 | 30.6 | 3.14 | 53.9 | 37.7
245550.3 |  |  | 1554 | 49.4 | 64.9 | 71.1 | 29.3 | 33.2 | 0.041 | 104 | 11.3 | 69.5 | 40.6 | 49.1 | 0.774 | 101.6 | 340.9 | 309 | 73.5 | 440.4 | 0.526 | 453.6 | 8.13 | 105 |  | 58.9 | 12 | 104.3 | 30.7 | 3.18 | 53.7 | 39.1
245580.3 |  |  | 1544 | 49.2 | 64.1 | 70.2 | 29.3 | 33.1 | 0.046 | 104 | 11.3 | 69.5 | 40.4 | 48.9 | 0.765 | 101.6 | 345.1 | 313.4 | 72.7 | 437.1 | 0.513 | 454.8 | 7.93 | 105 |  | 58.2 | 12 | 104.2 | 30.6 | 3.27 | 53.4 | 40.9
245610.3 |  |  | 1547 | 50.2 | 63.4 | 69.6 | 29.2 | 33 | 0.065 | 103.9 | 11.3 | 69.5 | 40.7 | 49 | 0.759 | 101.6 | 350.9 | 319.7 | 71.8 | 434.4 | 0.503 | 453.5 | 7.9 | 105 |  | 57.8 | 12 | 104.3 | 30.4 | 3.3 | 53.6 | 42.6
245640.5 |  |  | 1552 | 50.3 | 62.9 | 68.8 | 29.2 | 32.9 | 0.031 | 104.1 | 11.3 | 69.5 | 39.8 | 49.2 | 0.76 | 101.6 | 357.5 | 326 | 71.1 | 432.3 | 0.503 | 453.7 | 8.25 | 105 |  | 57.3 | 12 | 104.3 | 30.4 | 3.29 | 54.1 | 44.4
245670.5 |  |  | 1555 | 50.6 | 62.1 | 68.1 | 29.3 | 32.8 | 0.046 | 104.1 | 11.3 | 69.5 | 40.1 | 49.4 | 0.762 | 101.6 | 362.9 | 331.7 | 70.4 | 430.6 | 0.5 | 453.5 | 8.5 | 104.9 |  | 56.6 | 12 | 104.4 | 30.3 | 3.29 | 54.2 | 46
245730.3 |  |  | 1548 | 49.4 | 60.3 | 66.7 | 29.4 | 32.6 | 0.045 | 104 | 11.4 | 69.5 | 39.1 | 48.1 | 0.762 | 101.6 | 368.7 | 338.1 | 69.1 | 428.2 | 0.476 | 453.3 | 8.09 | 104.9 |  | 54.6 | 12 | 104.2 | 30.1 | 3.31 | 53.6 | 39.2
245760.3 |  |  | 1549 | 49.7 | 59.4 | 66.2 | 29.4 | 32.6 | 0.044 | 104 | 11.3 | 69.5 | 41.2 | 45.3 | 0.762 | 101.6 | 372 | 341.8 | 68.4 | 427 | 0.461 | 453.3 | 8.02 | 104.8 |  | 53.7 | 11.9 | 104.2 | 30 | 3.3 | 53.6 | 34.2
245790.3 |  |  | 1556 | 50.7 | 58.7 | 65.6 | 29.3 | 32.4 | 0.035 | 104 | 11.3 | 69.5 | 39.8 | 42.9 | 0.761 | 101.6 | 377 | 347.1 | 67.9 | 426 | 0.447 | 454.1 | 8.43 | 104.8 |  | 52.8 | 12 | 104.3 | 29.9 | 3.31 | 54.1 | 30.7
245820.3 |  |  | 1555 | 50.5 | 57.9 | 64.9 | 29.4 | 32.2 | 0.045 | 104 | 11.3 | 69.5 | 39.7 | 40.7 | 0.761 | 101.6 | 378.9 | 349.9 | 67.4 | 425.1 | 0.435 | 453.8 | 8.21 | 104.8 |  | 52.1 | 12 | 104.3 | 29.9 | 3.31 | 53.8 | 27.9
245850.3 |  |  | 1553 | 49 | 57.2 | 64.4 | 29.4 | 32.1 | 0.042 | 104 | 11.4 | 69.6 | 39 | 39.1 | 0.761 | 101.6 | 382.3 | 353.3 | 66.8 | 424.3 | 0.417 | 454 | 8.1 | 104.8 |  | 51.3 | 12 | 104.2 | 29.8 | 3.31 | 53.4 | 25.9
245880.3 |  |  | 1552 | 49.8 | 56.6 | 63.8 | 29.6 | 32.1 | 0.046 | 104.1 | 11.4 | 69.5 | 39.9 | 37.6 | 0.762 | 101.6 | 385.1 | 356.5 | 66.3 | 423.5 | 0.406 | 452.9 | 8.31 | 104.8 |  | 50.7 | 12 | 104.2 | 29.7 | 3.3 | 53.5 | 24.3
245910.3 |  |  | 1544 | 49.9 | 55.7 | 63.3 | 29.5 | 32 | 0.053 | 103.9 | 11.4 | 69.5 | 40.4 | 36.3 | 0.763 | 101.6 | 386.1 | 358.1 | 65.7 | 422.7 | 0.388 | 453.1 | 7.84 | 104.7 |  | 49.9 | 12 | 104.1 | 29.7 | 3.31 | 53.1 | 23.1
245940.3 |  |  | 1549 | 50.5 | 54.9 | 62.7 | 29.6 | 31.8 | 0.055 | 104 | 11.4 | 69.5 | 39.8 | 35.1 | 0.76 | 101.6 | 389 | 361.2 | 65.3 | 422.2 | 0.384 | 453.6 | 8.04 | 104.7 |  | 49.2 | 12 | 104.2 | 29.6 | 3.33 | 53.4 | 22.1
245970.3 |  |  | 1553 | 50.4 | 54.2 | 62.2 | 29.7 | 31.7 | 0.049 | 104 | 11.3 | 69.5 | 40.2 | 33.9 | 0.762 | 101.6 | 391.7 | 364.3 | 64.7 | 421.6 | 0.367 | 454.1 | 8.21 | 104.7 |  | 48.4 | 12 | 104.2 | 29.5 | 3.32 | 53.5 | 21.3
246000.3 |  |  | 1558 | 49.3 | 53.4 | 61.7 | 29.7 | 31.6 | 0.04 | 104.1 | 11.4 | 69.5 | 40.1 | 32.9 | 0.764 | 101.6 | 394.7 | 367.5 | 64.3 | 421.1 | 0.347 | 453.9 | 8.42 | 104.7 |  | 47.6 | 12 | 104.3 | 29.4 | 3.33 | 53.4 | 20.6
246030.3 |  |  | 1550 | 49.9 | 52.6 | 61.2 | 29.7 | 31.4 | 0.059 | 103.9 | 11.4 | 69.5 | 40 | 32.1 | 0.762 | 101.6 | 395.5 | 368.9 | 63.8 | 420.4 | 0.325 | 454.3 | 8.02 | 104.7 |  | 46.7 | 12 | 104.1 | 29.4 | 3.31 | 52.9 | 20.2
246060.3 |  |  | 1546 | 49.6 | 51.7 | 60.7 | 29.8 | 31.5 | 0.045 | 104 | 11.4 | 69.5 | 41.6 | 31.3 | 0.761 | 101.6 | 397 | 370.8 | 63.3 | 419.8 | 0.313 | 453.3 | 7.98 | 104.6 |  | 46 | 12 | 104 | 29.4 | 3.32 | 52.9 | 19.7
246090.3 |  |  | 1547 | 50.6 | 51.1 | 60.2 | 29.9 | 31.3 | 0.059 | 103.9 | 11.4 | 69.5 | 39.7 | 30.7 | 0.761 | 101.6 | 398.5 | 373 | 62.9 | 419.4 | 0.301 | 454.4 | 7.94 | 104.6 |  | 45.2 | 12 | 104.1 | 29.4 | 3.32 | 52.9 | 19.3
246120.3 |  |  | 1550 | 50.3 | 50.3 | 59.7 | 29.7 | 31.2 | 0.032 | 104.1 | 11.3 | 69.6 | 40 | 30.1 | 0.762 | 101.6 | 400.9 | 375.4 | 62.5 | 418.9 | 0.305 | 454.9 | 8.15 | 104.6 |  | 44.5 | 12 | 104.1 | 29.4 | 3.33 | 53.1 | 19.1
246150.3 |  |  | 1555 | 49.9 | 49.6 | 59.3 | 29.9 | 31.1 | 0.042 | 104.1 | 11.4 | 69.5 | 40.2 | 29.2 | 0.761 | 101.6 | 403.4 | 378.2 | 62.1 | 418.6 | 0.304 | 454.2 | 8.3 | 104.6 |  | 43.7 | 12 | 104.2 | 29.4 | 3.32 | 53.3 | 18.7
246180.3 |  |  | 1553 | 49.7 | 49 | 58.9 | 29.9 | 31 | 0.05 | 104 | 11.4 | 69.6 | 40.3 | 28.7 | 0.761 | 101.6 | 404.4 | 379.7 | 61.7 | 418.6 | 0.314 | 454.1 | 8.11 | 104.6 |  | 43.3 | 12 | 104.1 | 29.4 | 3.33 | 53.1 | 18.6
246210.3 |  |  | 1541 | 50.4 | 48.4 | 58.5 | 29.9 | 31 | 0.054 | 104 | 11.4 | 69.5 | 40.5 | 28.1 | 0.76 | 101.6 | 404.9 | 380.6 | 61.3 | 418.7 | 0.318 | 454.6 | 7.8 | 104.6 |  | 42.7 | 12 | 104 | 29.4 | 3.36 | 53 | 18.3
246240.3 |  |  | 1548 | 51 | 47.9 | 58.1 | 30.1 | 30.9 | 0.068 | 103.9 | 11.4 | 69.6 | 38.9 | 27.6 | 0.761 | 101.6 | 406.9 | 383.1 | 60.8 | 418.6 | 0.328 | 454.4 | 7.97 | 104.6 |  | 41.9 | 12 | 104.2 | 29.5 | 3.36 | 53.1 | 18.1
246270.3 |  |  | 1549 | 50.7 | 47.1 | 57.7 | 30 | 30.9 | 0.039 | 104 | 11.4 | 69.5 | 39.7 | 27.2 | 0.761 | 101.6 | 408.9 | 385.1 | 60.4 | 418.6 | 0.326 | 454 | 8.16 | 104.6 |  | 41.2 | 12 | 104.1 | 29.5 | 3.35 | 53.3 | 17.9
246300.3 |  |  | 1554 | 49.8 | 46.3 | 57.3 | 30 | 30.8 | 0.047 | 104 | 11.4 | 69.5 | 40.9 | 27 | 0.763 | 101.6 | 410.5 | 387.3 | 60.1 | 418.6 | 0.316 | 454.7 | 8.2 | 104.6 |  | 40.5 | 12 | 104.1 | 29.5 | 3.36 | 53 | 17.8
246330.3 |  |  | 1554 | 49.7 | 45.8 | 56.9 | 30 | 30.8 | 0.04 | 104.1 | 11.4 | 69.6 | 39.8 | 26.8 | 0.762 | 101.6 | 412.5 | 389.3 | 59.7 | 418.3 | 0.322 | 454.3 | 8.4 | 104.6 |  | 39.9 | 11.9 | 104.2 | 29.6 | 3.35 | 53.3 | 17.5
246360.3 |  |  | 1546 | 49.8 | 45.3 | 56.6 | 30 | 30.9 | 0.059 | 104 | 11.4 | 69.5 | 39.4 | 27 | 0.76 | 101.6 | 412.6 | 390 | 59.3 | 418.5 | 0.331 | 454.1 | 7.94 | 104.6 |  | 39.4 | 12 | 104 | 29.6 | 3.36 | 52.9 | 17.3
246390.3 |  |  | 1544 | 50 | 44.9 | 56.3 | 30.1 | 31.1 | 0.071 | 103.8 | 11.4 | 69.6 | 39.7 | 26.7 | 0.76 | 101.6 | 413.8 | 391.6 | 59 | 418.7 | 0.342 | 455 | 7.84 | 104.6 |  | 39.1 | 12 | 104 | 29.6 | 3.36 | 52.8 | 17.2
246420.3 |  |  | 1550 | 50.1 | 44.6 | 55.9 | 30 | 31.2 | 0.044 | 104 | 11.4 | 69.5 | 40.3 | 26.3 | 0.761 | 101.6 | 415.8 | 393.5 | 58.7 | 418.9 | 0.344 | 454 | 8.07 | 104.6 |  | 38.8 | 12 | 104 | 29.6 | 3.37 | 53.1 | 17.1
246450.3 |  |  | 1554 | 49.9 | 44.4 | 55.5 | 29.9 | 31.4 | 0.036 | 104 | 11.4 | 69.6 | 39.9 | 26.1 | 0.762 | 101.6 | 417.4 | 395.2 | 58.3 | 419.1 | 0.355 | 453.9 | 8.23 | 104.6 |  | 38.6 | 12 | 104.2 | 29.7 | 3.4 | 53.3 | 16.9
246480.3 |  |  | 1551 | 49.4 | 44.1 | 55.1 | 29.9 | 31.5 | 0.078 | 103.9 | 11.4 | 69.5 | 40 | 25.8 | 0.761 | 101.6 | 417.8 | 396.3 | 57.9 | 419.1 | 0.376 | 455.3 | 8.02 | 104.6 |  | 38.5 | 11.9 | 104.1 | 29.8 | 3.39 | 53 | 16.8
246510.3 |  |  | 1551 | 50.3 | 44 | 54.7 | 29.9 | 31.6 | 0.053 | 104 | 11.4 | 69.6 | 41 | 25.5 | 0.762 | 101.6 | 419 | 397.4 | 57.6 | 419.3 | 0.376 | 455 | 8.17 | 104.6 |  | 38.4 | 12 | 104.1 | 29.7 | 3.4 | 53.4 | 16.7
246540.3 |  |  | 1541 | 50.2 | 43.9 | 54.5 | 29.8 | 31.7 | 0.076 | 103.8 | 11.4 | 69.5 | 40.9 | 25.2 | 0.76 | 101.6 | 418.7 | 397.5 | 57.3 | 419.5 | 0.382 | 453.8 | 7.76 | 104.6 |  | 38.4 | 12 | 104 | 29.7 | 3.4 | 52.9 | 16.4
246570.3 |  |  | 1549 | 50.9 | 44.1 | 54.2 | 29.8 | 31.9 | 0.045 | 104 | 11.4 | 69.5 | 41.5 | 25.1 | 0.76 | 101.6 | 420.2 | 399 | 57.1 | 419.7 | 0.39 | 454.7 | 8.21 | 104.7 |  | 38.7 | 12 | 104.1 | 29.8 | 3.4 | 53.5 | 16.4
259200.4 |  |  | 946 | 2.6 | 33.7 | 43.9 | 29 | 40.5 | -0.135 | 100.9 | 11.1 | 69.8 | 30.3 | 33.6 | 0.963 | 101.4 | 285 | 274.5 | 56 | 124.4 | -0.198 | 450.7 | 0.26 | 101.8 |  | 29.6 | 15.4 | 101.4 | 31.9 | 0.81 | 31.6 | 19.9
273601.4 |  |  | 2496 | 126.6 | 84.8 | 99.8 | 30.1 | 31.9 | 0.051 | 106.7 | 11.3 | 69.9 | 69.7 | 68.4 | 0.99 | 101.1 | 308 | 235 | 103.4 | 670.6 | 1.343 | 453.6 | 33.42 | 112.8 |  | 77.6 | 12 | 113.1 | 29.3 | 8.28 | 92.9 | 65.4
273602.4 |  |  | 2469 | 127.6 | 84.7 | 99.8 | 30.1 | 32 | 0.103 | 106.4 | 11.3 | 69.9 | 69.7 | 68.4 | 0.99 | 101.1 | 304.4 | 233.4 | 103.4 | 670.4 | 1.347 | 452.5 | 33.05 | 112.8 |  | 77.6 | 12 | 113.5 | 29.3 | 8.27 | 92.6 | 65.4
273603.4 |  |  | 2441 | 128.2 | 84.7 | 99.8 | 30.1 | 32 | 0.107 | 106.4 | 11.3 | 69.9 | 69.6 | 68.4 | 0.988 | 101.1 | 302.4 | 231.8 | 103.5 | 670.4 | 1.346 | 453.2 | 32.7 | 112.8 |  | 77.6 | 12 | 113.8 | 29.4 | 8.27 | 92.5 | 65.6
273604.4 |  |  | 2407 | 128.3 | 84.8 | 99.8 | 30.1 | 32.1 | 0.142 | 106.1 | 11.3 | 69.9 | 69.2 | 68.4 | 0.988 | 101.1 | 299.5 | 229.9 | 103.4 | 670.4 | 1.36 | 453.5 | 31.6 | 112.8 |  | 77.7 | 12 | 113.5 | 29.4 | 8.26 | 92.1 | 65.5
273605.4 |  |  | 2376 | 128 | 84.8 | 99.9 | 30.1 | 32 | 0.153 | 106 | 11.3 | 69.9 | 68.8 | 68.4 | 0.99 | 101.1 | 296.2 | 227.9 | 103.4 | 670.3 | 1.394 | 452.5 | 31.5 | 112.9 |  | 77.6 | 12 | 113.8 | 29.3 | 8.25 | 92.3 | 65.5
273606.4 |  |  | 2345 | 127.1 | 84.8 | 99.9 | 30.2 | 32 | 0.174 | 105.7 | 11.3 | 69.9 | 68.2 | 68.4 | 0.988 | 101.1 | 293.4 | 225.7 | 103.3 | 670.1 | 1.415 | 453.5 | 30.9 | 112.9 |  | 77.6 | 12 | 113.4 | 29.4 | 8.23 | 91.8 | 65.6
273607.4 |  |  | 2313 | 126.7 | 84.9 | 99.9 | 30.1 | 32.1 | 0.213 | 105.4 | 11.3 | 69.8 | 67.3 | 68.3 | 0.987 | 101.1 | 288.5 | 222.9 | 103.3 | 669.8 | 1.429 | 453.7 | 29.64 | 112.8 |  | 77.7 | 12 | 113.2 | 29.4 | 8.21 | 91.4 | 65.6
273608.4 |  |  | 2280 | 125 | 84.9 | 99.9 | 30 | 32 | 0.247 | 105.3 | 11.3 | 69.8 | 66.4 | 68.4 | 0.992 | 101.1 | 285.8 | 220.5 | 103.3 | 669.4 | 1.432 | 454 | 29.21 | 112.8 |  | 77.7 | 12 | 112.9 | 29.4 | 8.17 | 90.8 | 65.7
273609.4 |  |  | 2249 | 124.1 | 84.9 | 99.9 | 30 | 32 | 0.283 | 105 | 11.3 | 69.8 | 65.4 | 68.4 | 0.988 | 101.1 | 282.1 | 218.6 | 103.4 | 669.1 | 1.443 | 444.9 | 28.31 | 112.7 |  | 77.7 | 12 | 112.5 | 29.3 | 8.12 | 90.1 | 65.8
273610.4 |  |  | 2218 | 121.9 | 84.9 | 99.9 | 29.9 | 32.1 | 0.301 | 104.7 | 11.3 | 69.8 | 64.5 | 68.5 | 0.99 | 101.1 | 278.7 | 216.6 | 103.4 | 668.6 | 1.466 | 439 | 27.65 | 112.4 |  | 77.6 | 12 | 105.3 | 29.4 | 8.07 | 89.2 | 65.9
273611.4 |  |  | 2187 | 120.4 | 84.9 | 99.9 | 29.9 | 32.1 | 0.236 | 104.6 | 11.3 | 69.8 | 63.7 | 68.4 | 0.987 | 101.1 | 275.1 | 214.4 | 103.4 | 667.8 | 1.439 | 427.9 | 27.69 | 111.8 |  | 77.6 | 12 | 106.5 | 29.5 | 8 | 89.1 | 66
273612.4 |  |  | 2152 | 118.3 | 84.9 | 99.9 | 30 | 32.1 | 0.301 | 104.1 | 11.3 | 69.7 | 62.9 | 68.4 | 0.987 | 101.1 | 270.9 | 212 | 103.4 | 667.1 | 1.415 | 433.6 | 25.43 | 111.2 |  | 77.5 | 12 | 107.2 | 29.6 | 7.92 | 88.3 | 66.1
273613.4 |  |  | 2122 | 116.7 | 85 | 99.9 | 30.1 | 32.1 | 0.344 | 104.2 | 11.3 | 69.7 | 61.8 | 68.4 | 0.987 | 101.1 | 266.8 | 209.6 | 103.4 | 666.3 | 1.406 | 445.5 | 24.47 | 111.1 |  | 77.4 | 12 | 110.9 | 29.6 | 7.83 | 87.7 | 66.2
273614.4 |  |  | 2090 | 113.3 | 85 | 99.8 | 30.1 | 32.1 | 0.383 | 104.1 | 11.3 | 69.6 | 60.1 | 68.4 | 0.989 | 101.1 | 263 | 207.3 | 103.3 | 665.4 | 1.428 | 451.3 | 23.64 | 111 |  | 77.3 | 12 | 109.7 | 29.6 | 7.73 | 86.1 | 66.2
273615.4 |  |  | 2058 | 111.1 | 85.1 | 99.8 | 30 | 32.1 | 0.44 | 104.1 | 11.3 | 69.5 | 58.5 | 68.4 | 0.996 | 101.1 | 258.1 | 204.7 | 103.3 | 664.4 | 1.429 | 452.6 | 23.15 | 110.6 |  | 77.3 | 12 | 108.8 | 29.6 | 7.62 | 85.5 | 66.3
273616.4 |  |  | 2029 | 107.8 | 85.1 | 99.7 | 30 | 32.1 | 0.313 | 104.1 | 11.3 | 69.5 | 57.2 | 68.4 | 0.984 | 101.1 | 255.2 | 201.6 | 103.3 | 663.4 | 1.424 | 451.5 | 21.78 | 110.3 |  | 77.2 | 12 | 110.4 | 29.6 | 7.5 | 84.9 | 66.3
273617.4 |  |  | 1997 | 108.9 | 85.2 | 99.7 | 30.1 | 32.1 | 0.429 | 104 | 11.3 | 69.5 | 55.9 | 68.3 | 1 | 101.1 | 251 | 200 | 103.3 | 662.2 | 1.459 | 453.9 | 23.87 | 110.3 |  | 77.1 | 12 | 110.4 | 29.5 | 7.37 | 85.3 | 66.4
273618.4 |  |  | 1966 | 107.1 | 85.3 | 99.6 | 30.1 | 32.2 | 0.269 | 104.2 | 11.3 | 69.5 | 54.7 | 68.3 | 0.98 | 101.1 | 247.1 | 196.6 | 103.2 | 660.8 | 1.464 | 453 | 20.75 | 109.5 |  | 76.9 | 12 | 110.3 | 29.6 | 7.24 | 85 | 66.4
273619.4 |  |  | 1927 | 107.5 | 85.2 | 99.4 | 30 | 32.2 | 0.46 | 103.8 | 11.3 | 69.5 | 53.6 | 68.3 | 0.995 | 101.1 | 242.8 | 194.4 | 103.2 | 659.5 | 1.463 | 452.9 | 22.02 | 110 |  | 76.8 | 12 | 109.6 | 29.6 | 7.11 | 84 | 66.5
273620.4 |  |  | 1900 | 103.2 | 85.2 | 99.4 | 29.9 | 32.2 | 0.549 | 103.5 | 11.3 | 69.5 | 52.6 | 68.3 | 0.998 | 101.1 | 238.1 | 191.8 | 103.1 | 658.2 | 1.442 | 455.3 | 18.82 | 109.3 |  | 76.7 | 12 | 107.9 | 29.4 | 6.96 | 82.4 | 66.6
273621.4 |  |  | 1874 | 101 | 85.2 | 99.2 | 30.1 | 32.2 | 0.505 | 103.6 | 11.3 | 69.5 | 51.7 | 68.2 | 0.991 | 101.1 | 235.1 | 189.2 | 103.1 | 656.8 | 1.415 | 454.3 | 19.51 | 108.8 |  | 76.4 | 12 | 106.6 | 29.6 | 6.81 | 81.7 | 66.6
273622.4 |  |  | 1840 | 99.7 | 85.1 | 99.2 | 30 | 32.2 | 0.54 | 103.5 | 11.3 | 69.5 | 50.8 | 68.2 | 0.993 | 101.1 | 230.8 | 186.6 | 103 | 655.3 | 1.416 | 453.4 | 18.94 | 109 |  | 76.2 | 12 | 109.4 | 29.6 | 6.65 | 81.7 | 66.6
273623.4 |  |  | 1806 | 99.7 | 85 | 99.1 | 29.9 | 32.3 | 0.557 | 103.2 | 11.3 | 69.5 | 50 | 68.2 | 0.988 | 101.1 | 226.4 | 183.9 | 102.9 | 653.9 | 1.41 | 451.9 | 17.91 | 108.9 |  | 75.9 | 12 | 107.5 | 29.6 | 6.5 | 80.9 | 66.7
273624.4 |  |  | 1778 | 99.7 | 84.9 | 99 | 29.9 | 32.3 | 0.488 | 103.3 | 11.3 | 69.5 | 49.1 | 68.3 | 0.992 | 101.1 | 222.7 | 181 | 102.9 | 652.4 | 1.372 | 452.6 | 17.81 | 106.1 |  | 75.7 | 12 | 106 | 29.5 | 6.34 | 80.6 | 66.8
273625.4 |  |  | 1742 | 98.2 | 84.8 | 98.8 | 29.9 | 32.3 | 0.485 | 103.4 | 11.3 | 69.5 | 48.2 | 68.2 | 0.994 | 101.1 | 218 | 178.1 | 102.8 | 650.9 | 1.33 | 452.6 | 17.52 | 108.3 |  | 75.4 | 12 | 108.4 | 29.5 | 6.17 | 80 | 66.7
273626.4 |  |  | 1712 | 95.8 | 84.8 | 98.7 | 29.9 | 32.3 | 0.455 | 103.3 | 11.3 | 69.5 | 47.3 | 68.2 | 0.989 | 101.1 | 214.2 | 175.1 | 102.8 | 649.4 | 1.315 | 452.6 | 16.62 | 107.9 |  | 75.2 | 12 | 107.4 | 29.5 | 6.01 | 78.7 | 66.8
273627.4 |  |  | 1678 | 93.4 | 84.7 | 98.7 | 29.9 | 32.3 | 0.462 | 103 | 11.3 | 69.5 | 46.4 | 68.2 | 0.99 | 101.1 | 209.1 | 171.9 | 102.7 | 647.9 | 1.272 | 454.6 | 15.4 | 107.2 |  | 74.9 | 12 | 105.4 | 29.4 | 5.84 | 77.4 | 66.8
273628.4 |  |  | 1650 | 91.4 | 84.6 | 98.6 | 29.8 | 32.4 | 0.324 | 103.1 | 11.3 | 69.5 | 45.5 | 68.2 | 0.989 | 101.1 | 205.6 | 169 | 102.7 | 646.3 | 1.219 | 451.6 | 15.47 | 106.6 |  | 74.7 | 12 | 106.6 | 29.4 | 5.67 | 77 | 66.9
273629.4 |  |  | 1612 | 90.7 | 84.4 | 98.6 | 29.9 | 32.3 | 0.495 | 102.7 | 11.3 | 69.5 | 44.7 | 68.2 | 0.998 | 101.1 | 200.4 | 166.3 | 102.6 | 644.8 | 1.201 | 452.2 | 14.45 | 107.8 |  | 74.4 | 12 | 107.8 | 29.4 | 5.51 | 75.9 | 67
273631.3 |  |  | 1560 | 87.8 | 84.2 | 98.4 | 29.8 | 32.4 | 0.365 | 102.8 | 11.3 | 69.5 | 43.1 | 68.2 | 0.994 | 101.1 | 193.4 | 160.6 | 102.4 | 641.7 | 1.125 | 453.3 | 13.12 | 106.2 |  | 73.9 | 12 | 104.6 | 29.5 | 5.2 | 74.9 | 67
273632.3 |  |  | 1553 | 85.2 | 84.1 | 98.4 | 29.8 | 32.4 | 0.223 | 102.8 | 11.3 | 69.5 | 42.3 | 68.1 | 0.993 | 101.1 | 193.4 | 159.8 | 102.4 | 639.9 | 1.091 | 452.7 | 13.8 | 105.8 |  | 73.7 | 12 | 105.9 | 29.5 | 5.04 | 74.4 | 67.1
273633.3 |  |  | 1548 | 82.9 | 83.9 | 98.4 | 29.8 | 32.5 | 0.251 | 102.8 | 11.3 | 69.5 | 41.6 | 68.1 | 0.994 | 101.1 | 193.1 | 159.4 | 102.4 | 638.1 | 1.049 | 453.3 | 13.47 | 108.5 |  | 73.4 | 12 | 108.5 | 29.6 | 4.89 | 73.5 | 67.1
273634.3 |  |  | 1548 | 79.9 | 83.7 | 98.4 | 29.8 | 32.5 | 0.159 | 102.8 | 11.3 | 69.5 | 41.1 | 68.1 | 0.993 | 101.1 | 193.8 | 159.5 | 102.3 | 636.5 | 1.017 | 452.1 | 13.21 | 108.7 |  | 73 | 12 | 108.8 | 29.5 | 4.74 | 72.6 | 67.2
273635.3 |  |  | 1548 | 78.1 | 83.5 | 98.3 | 29.8 | 32.6 | 0.159 | 103 | 11.3 | 69.5 | 40.6 | 68 | 0.991 | 101.1 | 194.4 | 159.7 | 102.2 | 634.8 | 0.957 | 452.4 | 13.55 | 108.7 |  | 72.7 | 12 | 108.9 | 29.5 | 4.6 | 71.9 | 67.2
273636.3 |  |  | 1550 | 77.2 | 83.3 | 98.3 | 29.8 | 32.6 | 0.127 | 103.1 | 11.3 | 69.5 | 40.2 | 68 | 0.994 | 101.1 | 194.6 | 160.4 | 102.1 | 633 | 0.957 | 452.2 | 13.59 | 105.9 |  | 72.3 | 12 | 106 | 29.5 | 4.47 | 71.9 | 67.2
273637.3 |  |  | 1556 | 79.4 | 83.1 | 98.3 | 29.8 | 32.6 | 0.181 | 103 | 11.3 | 69.5 | 39.9 | 67.9 | 0.991 | 101.1 | 194.2 | 160.6 | 102.1 | 631.2 | 0.95 | 453.5 | 13.21 | 104.9 |  | 71.9 | 12 | 104.9 | 29.6 | 4.35 | 72.3 | 67.3
273638.3 |  |  | 1547 | 79.4 | 82.9 | 98.2 | 29.8 | 32.7 | 0.177 | 102.8 | 11.3 | 69.5 | 39.7 | 67.9 | 0.992 | 101.1 | 193.8 | 160.2 | 102.1 | 629.6 | 0.918 | 454.2 | 12.48 | 104 |  | 71.6 | 12 | 103.7 | 29.6 | 4.23 | 71.1 | 67.3
273639.3 |  |  | 1548 | 79 | 82.7 | 98.2 | 29.8 | 32.7 | 0.08 | 103 | 11.3 | 69.5 | 39.5 | 67.9 | 0.994 | 101.1 | 193.6 | 160 | 102.1 | 627.9 | 0.867 | 452.1 | 11.96 | 104.7 |  | 71.2 | 12 | 106.8 | 29.6 | 4.12 | 70.9 | 67.4
273640.3 |  |  | 1550 | 76.9 | 82.4 | 98.2 | 29.8 | 32.7 | 0.087 | 103.3 | 11.3 | 69.5 | 39.3 | 67.9 | 0.991 | 101.1 | 194.4 | 160.4 | 102 | 626.3 | 0.864 | 453 | 12.57 | 108 |  | 70.8 | 12 | 108.1 | 29.7 | 4.01 | 70.8 | 67.4
273641.3 |  |  | 1548 | 76.3 | 82.2 | 98.2 | 29.8 | 32.7 | 0.085 | 103.4 | 11.3 | 69.5 | 39.2 | 67.9 | 0.992 | 101.1 | 194.6 | 160.4 | 102 | 624.8 | 0.861 | 454.6 | 12.73 | 108.2 |  | 70.4 | 12 | 108.2 | 29.6 | 3.92 | 70.3 | 67.4
273642.3 |  |  | 1550 | 76.6 | 81.8 | 98.1 | 29.7 | 32.6 | 0.166 | 103.1 | 11.3 | 69.5 | 39.1 | 67.9 | 0.993 | 101.1 | 194.4 | 160.7 | 101.9 | 623.2 | 0.865 | 453.3 | 12.56 | 108.4 |  | 69.9 | 12 | 108.6 | 29.6 | 3.83 | 70 | 67.5
273643.3 |  |  | 1548 | 77 | 81.5 | 98.1 | 29.7 | 32.6 | 0.159 | 103 | 11.3 | 69.5 | 39.1 | 67.9 | 0.995 | 101.1 | 193.2 | 160.4 | 101.8 | 621.4 | 0.874 | 453.2 | 11.8 | 108.5 |  | 69.6 | 12 | 108.6 | 29.6 | 3.74 | 70.3 | 67.6
273644.3 |  |  | 1548 | 76.7 | 81.2 | 98.2 | 29.7 | 32.6 | 0.159 | 102.9 | 11.3 | 69.5 | 39 | 67.9 | 0.993 | 101.1 | 194.4 | 160.6 | 101.8 | 619.9 | 0.871 | 453.2 | 11.76 | 108.4 |  | 69.2 | 12 | 108.2 | 29.6 | 3.66 | 69.5 | 67.7
273645.3 |  |  | 1551 | 75.3 | 80.9 | 98.1 | 29.7 | 32.7 | 0.057 | 103.2 | 11.3 | 69.5 | 38.9 | 67.9 | 0.993 | 101.1 | 195.4 | 160.9 | 101.8 | 618.3 | 0.835 | 454.3 | 12.29 | 108.2 |  | 68.8 | 12 | 108.2 | 29.6 | 3.59 | 69.4 | 67.8
273646.3 |  |  | 1546 | 73.3 | 80.6 | 98.1 | 29.7 | 32.7 | 0.093 | 103.2 | 11.3 | 69.5 | 38.9 | 67.9 | 0.991 | 101.1 | 194.9 | 160.8 | 101.8 | 616.8 | 0.827 | 453 | 11.78 | 108.1 |  | 68.4 | 12 | 107.8 | 29.5 | 3.52 | 68.4 | 67.8
273647.3 |  |  | 1551 | 72.4 | 80.3 | 98.1 | 29.7 | 32.8 | 0.008 | 103.8 | 11.3 | 69.5 | 38.9 | 67.9 | 0.99 | 101.1 | 196.2 | 161.1 | 101.8 | 615.2 | 0.811 | 452.8 | 12.65 | 108 |  | 68.1 | 12 | 107.9 | 29.6 | 3.46 | 68.7 | 67.8
273648.3 |  |  | 1552 | 73.6 | 80.1 | 98.1 | 29.7 | 32.8 | 0.078 | 103.4 | 11.3 | 69.5 | 38.9 | 67.9 | 0.991 | 101.1 | 195.5 | 161.3 | 101.8 | 613.7 | 0.821 | 453.6 | 12.28 | 108.1 |  | 67.8 | 12 | 108.2 | 29.6 | 3.41 | 68.8 | 67.8
273649.3 |  |  | 1554 | 75.3 | 79.6 | 98 | 29.6 | 32.8 | 0.061 | 103.5 | 11.3 | 69.5 | 38.9 | 67.8 | 0.993 | 101.1 | 195.2 | 161.4 | 101.7 | 612.2 | 0.824 | 453 | 12.35 | 108.2 |  | 67.4 | 12 | 108.5 | 29.6 | 3.36 | 69.6 | 67.9
273650.3 |  |  | 1542 | 76.1 | 79.3 | 98 | 29.7 | 32.8 | 0.15 | 103.1 | 11.3 | 69.5 | 38.9 | 68 | 0.991 | 101.1 | 194.2 | 160.9 | 101.8 | 610.8 | 0.819 | 453.2 | 11.05 | 108.2 |  | 67.2 | 12 | 108 | 29.6 | 3.33 | 68.3 | 67.9
273651.3 |  |  | 1544 | 74.1 | 79.1 | 98 | 29.6 | 32.8 | 0.143 | 103 | 11.3 | 69.5 | 38.9 | 67.9 | 0.992 | 101.1 | 194.8 | 161.1 | 101.7 | 609.3 | 0.808 | 453.8 | 10.9 | 108.2 |  | 66.8 | 12 | 107.5 | 29.6 | 3.3 | 67.3 | 68
273652.3 |  |  | 1549 | 71.8 | 78.7 | 98 | 29.7 | 32.8 | 0.13 | 103.1 | 11.3 | 69.5 | 38.9 | 67.9 | 0.992 | 101.1 | 195.9 | 161.9 | 101.6 | 607.8 | 0.795 | 454.6 | 11.15 | 108.2 |  | 66.5 | 12 | 107.7 | 29.6 | 3.27 | 67.1 | 68
273653.3 |  |  | 1547 | 70.3 | 78.4 | 97.9 | 29.6 | 32.9 | 0.104 | 103.1 | 11.3 | 69.5 | 38.8 | 67.8 | 0.989 | 101.1 | 196.2 | 162.2 | 101.6 | 606.4 | 0.789 | 454.5 | 10.8 | 108.1 |  | 66.3 | 12 | 107.4 | 29.6 | 3.25 | 66.5 | 68.1
273654.3 |  |  | 1553 | 70 | 78 | 97.9 | 29.6 | 32.8 | 0.068 | 103.4 | 11.3 | 69.5 | 38.8 | 67.9 | 0.983 | 101.1 | 198.2 | 163.1 | 101.6 | 604.8 | 0.787 | 452.9 | 11.89 | 108 |  | 65.9 | 12 | 107.6 | 29.6 | 3.23 | 66.6 | 68.1
273655.3 |  |  | 1559 | 71.2 | 77.7 | 97.9 | 29.5 | 32.8 | 0.011 | 103.8 | 11.3 | 69.5 | 38.9 | 67.9 | 0.982 | 101.1 | 198.5 | 163.8 | 101.5 | 603.6 | 0.798 | 453.5 | 13.02 | 108 |  | 65.7 | 12 | 108.1 | 29.6 | 3.21 | 67.8 | 68.2
273656.3 |  |  | 1546 | 72.5 | 77.4 | 97.9 | 29.6 | 32.8 | 0.112 | 103.7 | 11.3 | 69.5 | 39.3 | 68 | 0.975 | 101.1 | 196.8 | 163 | 101.4 | 602.2 | 0.804 | 453.3 | 11.03 | 108 |  | 65.3 | 12 | 107.6 | 29.6 | 3.2 | 66.8 | 68.3
273657.3 |  |  | 1548 | 72.6 | 77.1 | 97.9 | 29.6 | 32.8 | 0.06 | 104 | 11.3 | 69.5 | 39.6 | 67.9 | 0.968 | 101.1 | 197.7 | 163.1 | 101.4 | 600.9 | 0.796 | 452.8 | 11.4 | 108 |  | 65.1 | 12 | 107.1 | 29.6 | 3.19 | 66.6 | 68.3
273658.3 |  |  | 1546 | 70.8 | 76.7 | 97.8 | 29.5 | 32.9 | 0.106 | 103.7 | 11.3 | 69.5 | 39.8 | 68 | 0.964 | 101.1 | 197.4 | 163.3 | 101.4 | 599.5 | 0.795 | 453.5 | 10.91 | 108 |  | 64.8 | 12 | 107 | 29.6 | 3.18 | 65.6 | 68.4
273659.3 |  |  | 1547 | 69.3 | 76.4 | 97.8 | 29.5 | 32.9 | 0.083 | 103.9 | 11.3 | 69.5 | 40 | 67.9 | 0.959 | 101.1 | 198.2 | 163.6 | 101.4 | 598.3 | 0.785 | 452.5 | 11.27 | 107.9 |  | 64.6 | 12 | 107 | 29.7 | 3.17 | 65.3 | 68.4
273660.3 |  |  | 1550 | 69.2 | 76.1 | 97.8 | 29.6 | 32.9 | 0.09 | 103.7 | 11.3 | 69.5 | 40.1 | 67.9 | 0.955 | 101.1 | 198.7 | 164.2 | 101.3 | 597 | 0.785 | 452.7 | 11.1 | 107.8 |  | 64.3 | 12 | 106.9 | 29.6 | 3.16 | 65.1 | 68.4
273661.3 |  |  | 1549 | 68.8 | 75.7 | 97.6 | 29.4 | 32.9 | 0.044 | 103.9 | 11.3 | 69.5 | 40.2 | 68 | 0.952 | 101.1 | 199.2 | 164.4 | 101.3 | 595.6 | 0.775 | 452.6 | 11.22 | 107.8 |  | 64.1 | 12 | 106.8 | 29.6 | 3.15 | 65.1 | 68.6
273662.3 |  |  | 1550 | 69.5 | 75.3 | 97.6 | 29.4 | 32.9 | 0.075 | 103.7 | 11.3 | 69.5 | 40.4 | 67.9 | 0.948 | 101.1 | 198.9 | 164.7 | 101.2 | 594.3 | 0.782 | 452.5 | 10.9 | 107.7 |  | 63.8 | 12 | 106.8 | 29.7 | 3.15 | 64.9 | 68.6
273663.3 |  |  | 1545 | 68.7 | 75.2 | 97.6 | 29.4 | 33.1 | 0.093 | 103.6 | 11.3 | 69.5 | 40.5 | 68.1 | 0.939 | 101.1 | 198.5 | 164.5 | 101.2 | 593.1 | 0.772 | 454.3 | 10.48 | 107.7 |  | 63.7 | 12 | 106.6 | 29.7 | 3.14 | 64.1 | 68.6
273664.3 |  |  | 1548 | 67.8 | 74.8 | 97.4 | 29.4 | 33.1 | 0.066 | 103.7 | 11.3 | 69.5 | 40.5 | 68 | 0.935 | 101.1 | 200.1 | 165 | 101.1 | 591.8 | 0.757 | 453.5 | 10.94 | 107.7 |  | 63.5 | 12 | 106.6 | 29.7 | 3.14 | 63.8 | 68.7
273665.3 |  |  | 1550 | 66.6 | 74.5 | 97.4 | 29.4 | 33.1 | 0.062 | 103.6 | 11.3 | 69.5 | 40.4 | 67.9 | 0.932 | 101.1 | 200.5 | 165.8 | 101.1 | 590.4 | 0.75 | 454.3 | 10.81 | 107.6 |  | 63.3 | 12 | 106.5 | 29.7 | 3.13 | 63.6 | 68.7
273666.3 |  |  | 1549 | 66.4 | 74.3 | 97.3 | 29.4 | 33.1 | 0.073 | 103.6 | 11.3 | 69.5 | 40.4 | 68 | 0.929 | 101.1 | 200.3 | 165.8 | 100.9 | 589.2 | 0.749 | 453.5 | 10.57 | 107.6 |  | 63.2 | 12 | 106.4 | 29.7 | 3.13 | 63.2 | 68.7
273667.3 |  |  | 1550 | 66.6 | 74 | 97.3 | 29.4 | 33.1 | 0.026 | 103.9 | 11.3 | 69.5 | 40.4 | 68 | 0.927 | 101.1 | 201.2 | 166.1 | 100.9 | 587.9 | 0.744 | 453.7 | 11.26 | 107.5 |  | 63.1 | 12 | 106.5 | 29.7 | 3.13 | 63.5 | 68.7
273668.3 |  |  | 1554 | 67.4 | 73.9 | 97.2 | 29.4 | 33.1 | 0.074 | 103.6 | 11.3 | 69.5 | 40.5 | 67.9 | 0.924 | 101.1 | 201 | 166.3 | 100.9 | 586.8 | 0.753 | 454 | 10.99 | 107.5 |  | 63 | 12 | 106.7 | 29.7 | 3.12 | 63.6 | 68.8
273669.3 |  |  | 1550 | 67.7 | 73.6 | 97.2 | 29.3 | 33.2 | 0.069 | 103.7 | 11.3 | 69.5 | 40.5 | 67.9 | 0.919 | 101.1 | 200.9 | 166.1 | 100.8 | 585.6 | 0.75 | 453.7 | 10.94 | 107.4 |  | 62.8 | 12 | 106.6 | 29.7 | 3.12 | 63.4 | 68.8
273670.3 |  |  | 1544 | 67.3 | 73.3 | 97.2 | 29.3 | 33.2 | 0.078 | 103.5 | 11.3 | 69.5 | 40.5 | 68 | 0.91 | 101.1 | 199.9 | 165.5 | 100.7 | 584.3 | 0.739 | 454.1 | 10.39 | 107.4 |  | 62.7 | 12 | 106.3 | 29.7 | 3.12 | 62.6 | 68.9
273671.3 |  |  | 1543 | 65.4 | 73.1 | 97.1 | 29.3 | 33.2 | 0.068 | 103.6 | 11.3 | 69.5 | 40.6 | 67.9 | 0.908 | 101.1 | 200.2 | 165.5 | 100.6 | 583.1 | 0.735 | 453.8 | 10.27 | 107.4 |  | 62.6 | 12 | 106 | 29.7 | 3.12 | 62 | 68.9
273672.3 |  |  | 1547 | 64 | 73 | 97.1 | 29.3 | 33.2 | 0.086 | 103.4 | 11.3 | 69.5 | 40.6 | 68 | 0.907 | 101 | 201.2 | 166.1 | 100.6 | 582 | 0.729 | 453.5 | 10.26 | 107.2 |  | 62.6 | 12 | 105.9 | 29.7 | 3.12 | 61.4 | 69
273673.3 |  |  | 1551 | 63.7 | 72.8 | 97.1 | 29.3 | 33.2 | 0.079 | 103.4 | 11.3 | 69.5 | 40.7 | 68 | 0.905 | 101.1 | 201.7 | 166.8 | 100.5 | 580.8 | 0.725 | 453.8 | 10.47 | 107.2 |  | 62.4 | 12 | 106.1 | 29.7 | 3.12 | 61.4 | 69.1
273674.3 |  |  | 1557 | 64.7 | 72.6 | 97 | 29.4 | 33.3 | 0.043 | 103.7 | 11.3 | 69.5 | 40.7 | 68 | 0.908 | 101.1 | 202.2 | 167.4 | 100.4 | 579.5 | 0.723 | 452.2 | 11.02 | 107.2 |  | 62.4 | 12 | 106.4 | 29.8 | 3.12 | 62.2 | 69.1
273675.3 |  |  | 1548 | 65.3 | 72.4 | 96.9 | 29.3 | 33.3 | 0.081 | 103.4 | 11.3 | 69.5 | 40.7 | 68 | 0.898 | 101.1 | 200.9 | 166.7 | 100.4 | 578.4 | 0.72 | 453.5 | 10.21 | 107.2 |  | 62.3 | 12 | 106.1 | 29.8 | 3.12 | 61.5 | 69.1
273676.3 |  |  | 1546 | 64.8 | 72.3 | 96.9 | 29.3 | 33.3 | 0.055 | 103.5 | 11.3 | 69.5 | 40.7 | 68.1 | 0.894 | 101.1 | 201.3 | 166.6 | 100.3 | 577.2 | 0.716 | 453.6 | 10.3 | 107.1 |  | 62.2 | 12 | 105.9 | 29.8 | 3.12 | 61.2 | 69.1
273677.3 |  |  | 1547 | 63.7 | 72.1 | 96.9 | 29.4 | 33.3 | 0.09 | 103.4 | 11.3 | 69.5 | 40.6 | 68 | 0.891 | 101.1 | 201.7 | 167 | 100.2 | 576 | 0.715 | 453.5 | 10.17 | 107.1 |  | 62.2 | 12 | 105.9 | 29.8 | 3.11 | 60.8 | 69.2
273678.3 |  |  | 1544 | 62.5 | 72 | 96.8 | 29.3 | 33.3 | 0.075 | 103.4 | 11.3 | 69.5 | 40.6 | 68 | 0.889 | 101.1 | 201.8 | 166.9 | 100.2 | 574.9 | 0.707 | 454 | 9.92 | 106.9 |  | 62.2 | 12 | 105.7 | 29.8 | 3.11 | 60.3 | 69.3
273679.3 |  |  | 1547 | 61.8 | 71.8 | 96.8 | 29.2 | 33.3 | 0.064 | 103.4 | 11.3 | 69.5 | 40.8 | 68 | 0.885 | 101.1 | 202.3 | 167.3 | 100.1 | 573.7 | 0.704 | 453.1 | 9.97 | 106.9 |  | 62 | 12 | 105.6 | 29.8 | 3.11 | 59.9 | 69.4
273680.3 |  |  | 1551 | 61.3 | 71.7 | 96.8 | 29.2 | 33.3 | 0.047 | 103.4 | 11.3 | 69.5 | 40.9 | 68.1 | 0.882 | 101.1 | 203.1 | 167.8 | 100.1 | 572.6 | 0.7 | 453.4 | 10.15 | 106.7 |  | 62 | 12 | 105.6 | 29.8 | 3.11 | 59.9 | 69.4
273681.3 |  |  | 1556 | 62.2 | 71.5 | 96.8 | 29.3 | 33.3 | 0.052 | 103.4 | 11.3 | 69.5 | 40.8 | 68.1 | 0.88 | 101.1 | 203.5 | 168.5 | 100.1 | 571.4 | 0.698 | 452.8 | 10.34 | 106.7 |  | 61.9 | 12 | 105.8 | 29.8 | 3.11 | 60.2 | 69.4
273682.3 |  |  | 1546 | 62.5 | 71.4 | 96.7 | 29.1 | 33.3 | 0.071 | 103.3 | 11.3 | 69.5 | 40.5 | 67.9 | 0.878 | 101.1 | 202.2 | 167.8 | 99.9 | 570.3 | 0.691 | 453.7 | 9.79 | 106.7 |  | 61.8 | 12 | 105.6 | 29.7 | 3.11 | 59.7 | 69.4
273683.3 |  |  | 1544 | 62 | 71.3 | 96.7 | 29.2 | 33.3 | 0.078 | 103.4 | 11.3 | 69.5 | 40.2 | 68 | 0.876 | 101.1 | 202.2 | 167.7 | 99.9 | 569.2 | 0.688 | 454 | 9.65 | 106.6 |  | 61.8 | 12 | 105.5 | 29.8 | 3.11 | 59.2 | 69.6
273684.3 |  |  | 1546 | 60.4 | 71.2 | 96.7 | 29.2 | 33.4 | 0.062 | 103.7 | 11.3 | 69.5 | 40 | 68.1 | 0.873 | 101.1 | 202.9 | 168.1 | 99.8 | 568.1 | 0.688 | 452.9 | 9.71 | 106.5 |  | 61.8 | 12 | 105.4 | 29.9 | 3.1 | 59 | 69.6
273685.3 |  |  | 1550 | 59.9 | 71.1 | 96.7 | 29.2 | 33.3 | 0.066 | 103.7 | 11.3 | 69.5 | 39.8 | 68 | 0.873 | 101.1 | 203.4 | 168.8 | 99.8 | 566.9 | 0.687 | 454.2 | 9.67 | 106.4 |  | 61.6 | 12 | 105.4 | 29.8 | 3.1 | 59 | 69.7
273686.3 |  |  | 1550 | 59.9 | 71.1 | 96.7 | 29.2 | 33.4 | 0.057 | 103.8 | 11.3 | 69.5 | 39.6 | 68.1 | 0.871 | 101.1 | 203.7 | 168.8 | 99.8 | 565.9 | 0.684 | 455 | 9.75 | 106.4 |  | 61.6 | 12 | 105.3 | 29.8 | 3.1 | 58.8 | 69.6
273687.3 |  |  | 1551 | 60.3 | 71 | 96.7 | 29.2 | 33.4 | 0.07 | 103.7 | 11.3 | 69.5 | 39.5 | 68.1 | 0.869 | 101.1 | 203.6 | 169.1 | 99.7 | 564.7 | 0.682 | 453.7 | 9.69 | 106.3 |  | 61.6 | 12 | 105.4 | 29.9 | 3.1 | 58.7 | 69.7
273688.3 |  |  | 1549 | 60.2 | 70.9 | 96.6 | 29.1 | 33.4 | 0.073 | 103.7 | 11.3 | 69.6 | 39.4 | 68 | 0.868 | 101.1 | 204.1 | 169.4 | 99.7 | 563.6 | 0.681 | 453.6 | 9.74 | 106.2 |  | 61.5 | 12 | 105.4 | 29.8 | 3.1 | 58.7 | 69.7
273689.3 |  |  | 1547 | 60 | 70.8 | 96.6 | 29.1 | 33.4 | 0.069 | 103.7 | 11.3 | 69.7 | 39.3 | 68 | 0.867 | 101.1 | 204.3 | 169.6 | 99.6 | 562.6 | 0.678 | 454.1 | 9.57 | 106.1 |  | 61.4 | 12 | 105.3 | 29.8 | 3.09 | 58.5 | 69.7
273690.3 |  |  | 1546 | 59.3 | 70.7 | 96.6 | 29.1 | 33.4 | 0.074 | 103.6 | 11.3 | 69.7 | 39.3 | 68 | 0.864 | 101.1 | 205.1 | 169.9 | 99.5 | 561.6 | 0.674 | 453.9 | 9.4 | 106 |  | 61.4 | 12 | 105.2 | 29.8 | 3.09 | 58.1 | 69.8
273691.3 |  |  | 1547 | 58.5 | 70.6 | 96.6 | 29.2 | 33.4 | 0.078 | 103.6 | 11.3 | 69.8 | 39.2 | 67.9 | 0.861 | 101.1 | 205.6 | 170.6 | 99.4 | 560.5 | 0.67 | 453.1 | 9.34 | 105.8 |  | 61.3 | 12 | 105.1 | 29.8 | 3.08 | 57.8 | 69.8
273692.3 |  |  | 1549 | 57.9 | 70.6 | 96.5 | 29.1 | 33.4 | 0.064 | 103.6 | 11.3 | 69.8 | 39.2 | 68 | 0.861 | 101.1 | 206.6 | 171.4 | 99.4 | 559.5 | 0.664 | 453 | 9.37 | 105.6 |  | 61.3 | 12 | 105.1 | 29.9 | 3.08 | 57.6 | 69.8
273693.3 |  |  | 1550 | 57.7 | 70.4 | 96.4 | 29.1 | 33.4 | 0.061 | 103.7 | 11.3 | 69.9 | 39.2 | 68.1 | 0.863 | 101.1 | 207.4 | 172.1 | 99.3 | 558.5 | 0.66 | 453.7 | 9.45 | 105.4 |  | 61.2 | 12 | 105.1 | 29.9 | 3.08 | 57.5 | 69.9
273694.3 |  |  | 1551 | 57.8 | 70.4 | 96.5 | 29.1 | 33.5 | 0.053 | 103.7 | 11.3 | 69.9 | 39.1 | 68.1 | 0.86 | 101.1 | 207.6 | 172.4 | 99.4 | 557.4 | 0.656 | 453.5 | 9.48 | 105.2 |  | 61.2 | 12 | 105.1 | 29.9 | 3.07 | 57.5 | 70
273695.3 |  |  | 1548 | 57.7 | 70.2 | 96.4 | 29.1 | 33.5 | 0.058 | 103.6 | 11.3 | 69.9 | 39.1 | 68.1 | 0.857 | 101.1 | 207.1 | 172.4 | 99.3 | 556.5 | 0.653 | 453.5 | 9.29 | 105.2 |  | 61.2 | 12 | 105 | 29.9 | 3.07 | 57.2 | 70
273696.3 |  |  | 1547 | 57.4 | 70.2 | 96.3 | 29.1 | 33.4 | 0.062 | 103.6 | 11.3 | 69.9 | 39.1 | 67.9 | 0.855 | 101.1 | 207.4 | 172.6 | 99.2 | 555.6 | 0.652 | 453.6 | 9.15 | 105.1 |  | 61.1 | 12 | 104.9 | 29.8 | 3.06 | 56.9 | 70
273697.3 |  |  | 1547 | 56.8 | 70.1 | 96.2 | 29.1 | 33.4 | 0.067 | 103.6 | 11.3 | 69.9 | 39.1 | 67.9 | 0.854 | 101.1 | 208 | 173.1 | 99.1 | 554.5 | 0.647 | 454.1 | 9.09 | 105 |  | 61.1 | 12 | 104.9 | 29.9 | 3.06 | 56.7 | 70.1
273698.3 |  |  | 1549 | 56.3 | 70 | 96.2 | 29 | 33.5 | 0.061 | 103.6 | 11.3 | 69.9 | 39.1 | 68 | 0.851 | 101.1 | 208.9 | 173.8 | 99.1 | 553.3 | 0.642 | 454.3 | 9.13 | 105 |  | 61.1 | 12 | 104.9 | 29.8 | 3.05 | 56.6 | 70.1
273699.3 |  |  | 1551 | 56.2 | 69.9 | 96.2 | 29.1 | 33.5 | 0.055 | 103.7 | 11.3 | 69.9 | 39.1 | 68 | 0.853 | 101.1 | 210.3 | 174.8 | 99.1 | 552.4 | 0.64 | 453.3 | 9.23 | 105 |  | 61.1 | 12 | 104.9 | 29.8 | 3.05 | 56.6 | 70.2
273700.3 |  |  | 1552 | 56.4 | 69.9 | 96.1 | 29 | 33.6 | 0.05 | 103.8 | 11.3 | 69.9 | 39.1 | 67.9 | 0.849 | 101.1 | 210.5 | 175.3 | 98.9 | 551.4 | 0.64 | 454.1 | 9.25 | 105 |  | 61.2 | 12 | 104.9 | 29.8 | 3.04 | 56.6 | 70.2
273701.3 |  |  | 1552 | 56.7 | 69.8 | 96 | 29 | 33.6 | 0.049 | 103.9 | 11.3 | 69.9 | 39.1 | 68 | 0.848 | 101.1 | 210.3 | 175.4 | 98.8 | 550.5 | 0.639 | 454.2 | 9.26 | 105 |  | 61.2 | 12 | 104.9 | 29.9 | 3.04 | 56.6 | 70.3
273702.3 |  |  | 1548 | 56.7 | 69.8 | 96 | 29 | 33.6 | 0.061 | 103.8 | 11.3 | 69.9 | 39.1 | 68.1 | 0.846 | 101.1 | 209.6 | 175 | 98.7 | 549.7 | 0.638 | 453.6 | 9.01 | 105 |  | 61.3 | 12 | 104.8 | 29.8 | 3.03 | 56.4 | 70.4
273703.3 |  |  | 1548 | 56.3 | 69.7 | 95.9 | 29 | 33.6 | 0.055 | 103.8 | 11.3 | 69.9 | 39.1 | 68.1 | 0.845 | 101.1 | 209.7 | 174.9 | 98.7 | 548.7 | 0.635 | 453.3 | 9.04 | 105 |  | 61.4 | 12 | 104.8 | 29.9 | 3.03 | 56.4 | 70.4
273704.3 |  |  | 1551 | 56 | 69.7 | 95.9 | 29 | 33.6 | 0.047 | 103.9 | 11.3 | 69.9 | 39.2 | 68.1 | 0.847 | 101.1 | 210.3 | 175.3 | 98.7 | 547.8 | 0.634 | 453 | 9.1 | 105 |  | 61.5 | 12 | 104.8 | 29.9 | 3.03 | 56.4 | 70.4
273705.3 |  |  | 1554 | 56 | 69.8 | 95.7 | 29 | 33.6 | 0.029 | 104.1 | 11.3 | 69.9 | 39.4 | 68.1 | 0.843 | 101 | 210.9 | 175.6 | 98.6 | 546.9 | 0.633 | 453.4 | 9.35 | 104.9 |  | 61.7 | 12.1 | 104.8 | 29.9 | 3.02 | 56.7 | 70.4
273706.3 |  |  | 1554 | 56.6 | 69.6 | 95.7 | 28.9 | 33.6 | 0.048 | 104 | 11.3 | 69.9 | 40.1 | 68.1 | 0.843 | 101.1 | 210.5 | 175.7 | 98.6 | 546 | 0.634 | 453.7 | 9.23 | 105 |  | 61.9 | 12.1 | 104.9 | 29.9 | 3.02 | 56.6 | 70.6
273707.3 |  |  | 1550 | 56.9 | 69.6 | 95.5 | 29.1 | 33.7 | 0.042 | 104 | 11.3 | 69.9 | 40.6 | 68.2 | 0.841 | 101.1 | 210.4 | 175.6 | 98.4 | 545.2 | 0.633 | 453.4 | 9.26 | 105.1 |  | 62.2 | 12.1 | 104.9 | 29.8 | 3.02 | 56.7 | 70.5
273708.3 |  |  | 1549 | 57 | 69.6 | 95.4 | 28.9 | 33.6 | 0.04 | 104 | 11.3 | 69.9 | 40.8 | 68.1 | 0.837 | 101.1 | 210.2 | 175.5 | 98.3 | 544.3 | 0.633 | 453 | 9.19 | 105 |  | 62.3 | 12.1 | 104.9 | 29.9 | 3.02 | 56.7 | 70.6
273709.3 |  |  | 1546 | 56.6 | 69.6 | 95.4 | 29 | 33.6 | 0.052 | 103.9 | 11.3 | 69.9 | 40.5 | 68.2 | 0.837 | 101.1 | 210 | 175.6 | 98.2 | 543.3 | 0.63 | 453.9 | 9.06 | 105 |  | 62.6 | 12.1 | 104.9 | 29.9 | 3.02 | 56.5 | 70.7
273710.3 |  |  | 1546 | 56.3 | 69.7 | 95.4 | 29 | 33.7 | 0.049 | 103.9 | 11.3 | 69.8 | 40.2 | 68.1 | 0.837 | 101.1 | 210.4 | 175.7 | 98.2 | 542.6 | 0.629 | 454.4 | 8.98 | 105 |  | 62.9 | 12.1 | 104.8 | 29.9 | 3.02 | 56.4 | 70.8
273711.3 |  |  | 1550 | 56 | 69.8 | 95.3 | 28.9 | 33.7 | 0.05 | 103.9 | 11.3 | 69.8 | 40 | 68.1 | 0.84 | 101.1 | 211.2 | 176.2 | 98.1 | 541.7 | 0.629 | 453.4 | 9.11 | 105.1 |  | 63.2 | 12 | 104.8 | 29.9 | 3.02 | 56.4 | 70.8
273712.3 |  |  | 1552 | 56.1 | 69.9 | 95.3 | 29 | 33.7 | 0.042 | 104 | 11.3 | 69.8 | 39.8 | 68.2 | 0.839 | 101.1 | 211.5 | 176.7 | 98 | 540.8 | 0.627 | 453.8 | 9.22 | 105 |  | 63.4 | 12 | 104.9 | 29.9 | 3.02 | 56.4 | 70.8
273713.3 |  |  | 1549 | 56.2 | 70.2 | 95.2 | 29 | 33.7 | 0.047 | 103.9 | 11.3 | 69.8 | 39.6 | 68.1 | 0.836 | 101.1 | 211.1 | 176.6 | 97.8 | 539.9 | 0.625 | 453.7 | 8.99 | 105.1 |  | 63.7 | 12 | 104.8 | 29.9 | 3.03 | 56.3 | 70.8
273714.3 |  |  | 1549 | 56.1 | 70.3 | 95.1 | 28.9 | 33.7 | 0.054 | 103.9 | 11.3 | 69.8 | 39.4 | 68.1 | 0.839 | 101.1 | 211.3 | 176.8 | 97.8 | 539.2 | 0.624 | 453.9 | 8.98 | 105.1 |  | 64 | 12 | 104.7 | 29.9 | 3.03 | 56.1 | 70.8
273715.3 |  |  | 1548 | 55.8 | 70.3 | 95.1 | 28.9 | 33.7 | 0.053 | 103.9 | 11.3 | 69.8 | 39.4 | 68.1 | 0.838 | 101.1 | 211.4 | 176.9 | 97.8 | 538.3 | 0.622 | 452.5 | 8.98 | 105.1 |  | 64.2 | 12 | 104.8 | 29.9 | 3.03 | 56.1 | 70.9
273716.3 |  |  | 1549 | 55.6 | 70.5 | 95.2 | 28.9 | 33.8 | 0.054 | 103.9 | 11.3 | 69.8 | 39.7 | 68.2 | 0.841 | 101.1 | 211.9 | 177.3 | 97.7 | 537.6 | 0.624 | 453 | 8.98 | 105.1 |  | 64.6 | 12 | 104.7 | 30 | 3.03 | 56 | 71
273717.3 |  |  | 1548 | 55.4 | 70.7 | 95.1 | 28.9 | 33.8 | 0.06 | 103.8 | 11.3 | 69.8 | 39.9 | 68.2 | 0.843 | 101.1 | 211.9 | 177.3 | 97.7 | 536.8 | 0.622 | 453.4 | 8.92 | 105.1 |  | 64.7 | 12 | 104.7 | 29.9 | 3.03 | 55.8 | 71.1
273718.3 |  |  | 1551 | 55.4 | 70.8 | 95.1 | 28.9 | 33.7 | 0.05 | 103.9 | 11.3 | 69.8 | 40.1 | 68.2 | 0.847 | 101.1 | 212.6 | 177.8 | 97.7 | 536 | 0.622 | 453.6 | 9.09 | 105.1 |  | 64.9 | 12.1 | 104.7 | 29.9 | 3.03 | 56 | 71.1
273719.3 |  |  | 1552 | 55.5 | 71.1 | 95.1 | 28.9 | 33.7 | 0.055 | 103.9 | 11.3 | 69.8 | 40.2 | 68.2 | 0.846 | 101.1 | 212.8 | 178.1 | 97.6 | 535.3 | 0.621 | 453.7 | 9.06 | 105.1 |  | 65.2 | 12.1 | 104.8 | 30 | 3.03 | 56 | 71.1
273720.3 |  |  | 1549 | 55.6 | 71.1 | 95.1 | 28.8 | 33.7 | 0.057 | 103.8 | 11.3 | 69.8 | 40.3 | 68.2 | 0.849 | 101.1 | 212.6 | 178.1 | 97.6 | 534.4 | 0.621 | 452.8 | 8.94 | 105.1 |  | 65.3 | 12.1 | 104.7 | 30 | 3.03 | 55.9 | 71.2
273721.3 |  |  | 1549 | 55.4 | 71.2 | 94.9 | 28.9 | 33.7 | 0.066 | 103.8 | 11.3 | 69.8 | 40.4 | 68.3 | 0.849 | 101.1 | 212.5 | 178.2 | 97.5 | 533.7 | 0.621 | 454.4 | 8.9 | 105.1 |  | 65.6 | 12 | 104.7 | 30 | 3.03 | 55.7 | 71.3
273722.3 |  |  | 1549 | 55.1 | 71.4 | 94.9 | 28.9 | 33.7 | 0.05 | 103.9 | 11.3 | 69.8 | 40.5 | 68.2 | 0.853 | 101.1 | 212.9 | 178.4 | 97.3 | 533 | 0.621 | 454.2 | 8.93 | 105.1 |  | 65.8 | 12 | 104.6 | 29.9 | 3.02 | 55.7 | 71.3
273723.3 |  |  | 1553 | 55.2 | 71.6 | 94.9 | 28.9 | 33.8 | 0.048 | 103.9 | 11.3 | 69.8 | 40.5 | 68.3 | 0.857 | 101.1 | 213.6 | 178.9 | 97.3 | 532.3 | 0.621 | 453.8 | 9.13 | 105.1 |  | 66.1 | 12 | 104.8 | 30 | 3.02 | 55.9 | 71.3
273724.3 |  |  | 1552 | 55.5 | 71.8 | 95 | 28.9 | 33.8 | 0.061 | 103.8 | 11.3 | 69.8 | 40.5 | 68.3 | 0.86 | 101.1 | 213.4 | 179.1 | 97.3 | 531.6 | 0.623 | 453.7 | 9.07 | 105.1 |  | 66.2 | 12 | 104.8 | 30.1 | 3.02 | 55.9 | 71.3
273725.3 |  |  | 1549 | 55.7 | 71.9 | 94.9 | 28.9 | 33.8 | 0.061 | 103.8 | 11.3 | 69.8 | 40.6 | 68.3 | 0.858 | 101.1 | 213.4 | 178.9 | 97.3 | 531 | 0.623 | 453.2 | 9 | 105.1 |  | 66.3 | 12 | 104.7 | 29.9 | 3.02 | 55.8 | 71.4
273726.3 |  |  | 1548 | 55.5 | 72.1 | 94.9 | 28.9 | 33.8 | 0.061 | 103.8 | 11.3 | 69.8 | 40.6 | 68.3 | 0.863 | 101.1 | 213.4 | 179 | 97.3 | 530.3 | 0.624 | 454.2 | 8.95 | 105.1 |  | 66.6 | 12 | 104.7 | 29.9 | 3.01 | 55.7 | 71.4
273727.3 |  |  | 1548 | 55.2 | 72.2 | 94.9 | 28.9 | 33.8 | 0.07 | 103.7 | 11.3 | 69.8 | 40.6 | 68.3 | 0.864 | 101.1 | 213.2 | 179.1 | 97.3 | 529.7 | 0.625 | 452.7 | 8.85 | 105.1 |  | 66.7 | 12 | 104.7 | 30 | 3.01 | 55.6 | 71.5
273728.3 |  |  | 1550 | 55 | 72.3 | 94.8 | 28.9 | 33.8 | 0.059 | 103.8 | 11.3 | 69.8 | 40.6 | 68.3 | 0.868 | 101.1 | 214 | 179.4 | 97.3 | 529.1 | 0.624 | 453 | 8.99 | 105.1 |  | 66.8 | 12 | 104.7 | 30 | 3 | 55.7 | 71.5
273729.3 |  |  | 1549 | 55 | 72.5 | 94.8 | 28.9 | 33.8 | 0.065 | 103.8 | 11.3 | 69.8 | 40.5 | 68.3 | 0.87 | 101.1 | 213.8 | 179.5 | 97.2 | 528.5 | 0.626 | 453.9 | 8.85 | 105.1 |  | 66.9 | 12 | 104.7 | 29.9 | 2.99 | 55.6 | 71.6
273730.3 |  |  | 1548 | 54.8 | 72.7 | 94.8 | 28.8 | 33.8 | 0.06 | 103.8 | 11.3 | 69.8 | 40.5 | 68.3 | 0.874 | 101.1 | 213.9 | 179.7 | 97.1 | 527.9 | 0.625 | 453.6 | 8.86 | 105.2 |  | 67.1 | 12 | 104.7 | 30.1 | 2.99 | 55.5 | 71.6
273731.3 |  |  | 1551 | 54.9 | 72.8 | 94.7 | 28.8 | 33.8 | 0.062 | 103.8 | 11.3 | 69.8 | 40.6 | 68.3 | 0.872 | 101.1 | 214.5 | 180.1 | 97 | 527.3 | 0.627 | 453.9 | 8.96 | 105.1 |  | 67.2 | 12 | 104.6 | 30.1 | 2.98 | 55.5 | 71.7
273732.3 |  |  | 1550 | 54.8 | 73.1 | 94.7 | 28.9 | 33.8 | 0.062 | 103.7 | 11.3 | 69.8 | 40.6 | 68.4 | 0.875 | 101.1 | 214.3 | 180.2 | 97 | 526.8 | 0.625 | 452.6 | 8.84 | 105.2 |  | 67.3 | 12 | 104.6 | 30.1 | 2.97 | 55.4 | 71.7
273733.3 |  |  | 1550 | 54.9 | 73.2 | 94.6 | 28.8 | 33.8 | 0.059 | 104.7 | 11.3 | 69.8 | 40.7 | 68.3 | 0.873 | 101.1 | 214.3 | 180.3 | 96.9 | 526.2 | 0.629 | 454.5 | 8.88 | 105.1 |  | 67.4 | 12 | 104.6 | 30.1 | 2.96 | 55.5 | 71.6
273734.3 |  |  | 1548 | 54.6 | 73.3 | 94.6 | 28.8 | 33.9 | 0.061 | 104.6 | 11.3 | 69.8 | 40.7 | 68.3 | 0.877 | 101.1 | 214.3 | 180.2 | 96.9 | 525.7 | 0.629 | 454.1 | 8.82 | 105.1 |  | 67.5 | 12 | 104.6 | 30.1 | 2.95 | 55.4 | 71.7
273735.3 |  |  | 1548 | 54.4 | 73.4 | 94.6 | 28.8 | 33.9 | 0.059 | 104.6 | 11.3 | 69.8 | 40.6 | 68.4 | 0.88 | 101.1 | 214.5 | 180.3 | 96.8 | 525.2 | 0.627 | 454 | 8.75 | 105.1 |  | 67.6 | 12 | 104.6 | 30.1 | 2.94 | 55.3 | 71.8
273736.3 |  |  | 1550 | 54.1 | 73.5 | 94.6 | 28.8 | 33.9 | 0.054 | 104.6 | 11.3 | 69.8 | 40.6 | 68.4 | 0.883 | 101.1 | 214.9 | 180.7 | 96.8 | 524.7 | 0.626 | 454.1 | 8.77 | 105.1 |  | 67.7 | 12 | 104.6 | 30.1 | 2.94 | 55.3 | 71.9
273737.3 |  |  | 1552 | 54.1 | 73.6 | 94.6 | 28.8 | 33.8 | 0.051 | 104.5 | 11.3 | 69.8 | 40.6 | 68.4 | 0.885 | 101.1 | 215.3 | 181 | 96.8 | 524.2 | 0.626 | 453.6 | 8.8 | 105.1 |  | 67.7 | 12 | 104.6 | 30.1 | 2.93 | 55.3 | 71.9
273738.3 |  |  | 1552 | 54.2 | 73.7 | 94.5 | 28.8 | 33.9 | 0.049 | 104.5 | 11.3 | 69.8 | 40.6 | 68.4 | 0.884 | 101.1 | 215.4 | 181.2 | 96.7 | 523.7 | 0.627 | 453.9 | 8.8 | 105.1 |  | 67.7 | 12 | 104.6 | 30.1 | 2.92 | 55.4 | 72
273739.3 |  |  | 1552 | 54.4 | 73.8 | 94.5 | 28.8 | 33.8 | 0.047 | 104.4 | 11.3 | 69.8 | 40.6 | 68.4 | 0.888 | 101.1 | 215.5 | 181.3 | 96.7 | 523.3 | 0.628 | 453.4 | 8.83 | 105.1 |  | 67.8 | 12 | 104.6 | 30.1 | 2.91 | 55.5 | 71.9
273740.3 |  |  | 1549 | 54.3 | 73.9 | 94.4 | 28.8 | 33.8 | 0.045 | 104.4 | 11.3 | 69.8 | 40.6 | 68.4 | 0.887 | 101.1 | 215.3 | 181.2 | 96.7 | 522.9 | 0.629 | 453.6 | 8.77 | 105.1 |  | 67.8 | 12 | 104.6 | 30.1 | 2.9 | 55.4 | 71.9
273741.3 |  |  | 1551 | 54.4 | 73.9 | 94.4 | 28.9 | 33.8 | 0.051 | 104.4 | 11.3 | 69.8 | 40.6 | 68.4 | 0.889 | 101.1 | 215.7 | 181.5 | 96.7 | 522.4 | 0.629 | 453 | 8.83 | 105.1 |  | 67.9 | 12 | 104.6 | 30.1 | 2.89 | 55.4 | 72
273742.3 |  |  | 1549 | 54.3 | 74.1 | 94.4 | 28.8 | 33.9 | 0.05 | 104.3 | 11.3 | 69.9 | 40.6 | 68.5 | 0.892 | 101.1 | 215.5 | 181.4 | 96.6 | 521.9 | 0.629 | 453.8 | 8.81 | 105 |  | 68 | 12 | 104.5 | 30.1 | 2.88 | 55.3 | 72.1
273743.3 |  |  | 1549 | 54.4 | 74.1 | 94.4 | 28.8 | 33.8 | 0.045 | 104.4 | 11.3 | 69.9 | 40.6 | 68.5 | 0.897 | 101.1 | 215.8 | 181.6 | 96.6 | 521.4 | 0.627 | 453.2 | 8.87 | 105.1 |  | 68 | 12 | 104.5 | 30 | 2.88 | 55.4 | 72.2
273744.3 |  |  | 1549 | 54.3 | 74.1 | 94.3 | 28.7 | 33.8 | 0.043 | 104.3 | 11.3 | 69.9 | 40.5 | 68.5 | 0.894 | 101.1 | 215.7 | 181.7 | 96.6 | 521.1 | 0.623 | 453.1 | 8.76 | 105.1 |  | 68 | 12 | 104.6 | 30.1 | 2.87 | 55.3 | 72.2
273745.3 |  |  | 1549 | 54.3 | 74.2 | 94.3 | 28.7 | 33.8 | 0.035 | 104.4 | 11.3 | 69.9 | 40.6 | 68.6 | 0.894 | 101.1 | 215.8 | 181.8 | 96.5 | 520.6 | 0.621 | 453.6 | 8.82 | 105.1 |  | 68.1 | 12 | 104.5 | 30.1 | 2.86 | 55.4 | 72.3
273746.3 |  |  | 1548 | 54.1 | 74.3 | 94.2 | 28.7 | 33.8 | 0.059 | 104.2 | 11.3 | 69.9 | 40.6 | 68.6 | 0.898 | 101.1 | 215.6 | 181.8 | 96.4 | 520.2 | 0.623 | 454 | 8.62 | 105 |  | 68.1 | 12 | 104.6 | 30.1 | 2.85 | 55.2 | 72.4
273747.3 |  |  | 1549 | 53.9 | 74.3 | 94.3 | 28.8 | 33.8 | 0.044 | 104.3 | 11.3 | 69.9 | 40.6 | 68.6 | 0.896 | 101.1 | 216.4 | 182.1 | 96.4 | 519.8 | 0.625 | 454.4 | 8.78 | 105 |  | 68.2 | 12 | 104.6 | 30.1 | 2.84 | 55.3 | 72.4
273748.3 |  |  | 1551 | 53.8 | 74.3 | 94.2 | 28.7 | 33.8 | 0.052 | 104.2 | 11.3 | 69.9 | 40.6 | 68.6 | 0.901 | 101.1 | 216.4 | 182.4 | 96.4 | 519.4 | 0.628 | 453.1 | 8.71 | 105 |  | 68.2 | 12 | 104.6 | 30.1 | 2.83 | 55.3 | 72.4
273749.3 |  |  | 1550 | 53.7 | 74.4 | 94.2 | 28.7 | 33.8 | 0.045 | 104.3 | 11.3 | 69.9 | 40.6 | 68.6 | 0.902 | 101.1 | 216.6 | 182.5 | 96.3 | 519.1 | 0.63 | 453.1 | 8.79 | 105 |  | 68.3 | 12 | 104.5 | 30.1 | 2.82 | 55.3 | 72.5
273750.3 |  |  | 1552 | 54 | 74.4 | 94.2 | 28.8 | 33.9 | 0.046 | 104.2 | 11.3 | 69.9 | 40.7 | 68.6 | 0.904 | 101.1 | 216.9 | 182.8 | 96.3 | 518.8 | 0.634 | 454.1 | 8.89 | 105 |  | 68.4 | 12 | 104.6 | 30.1 | 2.82 | 55.4 | 72.5
273751.3 |  |  | 1550 | 54.2 | 74.5 | 94.1 | 28.7 | 33.8 | 0.064 | 104.1 | 11.3 | 69.9 | 40.7 | 68.6 | 0.903 | 101.1 | 216.5 | 182.7 | 96.3 | 518.4 | 0.635 | 453.9 | 8.68 | 105 |  | 68.4 | 12 | 104.5 | 30.1 | 2.81 | 55.2 | 72.6
273752.3 |  |  | 1545 | 53.9 | 74.6 | 94.1 | 28.7 | 33.8 | 0.058 | 104.1 | 11.3 | 69.9 | 40.7 | 68.7 | 0.901 | 101.1 | 216 | 182.2 | 96.3 | 518.1 | 0.63 | 453.6 | 8.53 | 105 |  | 68.4 | 12 | 104.5 | 30.1 | 2.8 | 55 | 72.6
273753.3 |  |  | 1546 | 53.3 | 74.6 | 94.1 | 28.7 | 33.8 | 0.05 | 104.1 | 11.3 | 69.9 | 40.6 | 68.6 | 0.907 | 101.1 | 216.6 | 182.5 | 96.2 | 517.6 | 0.631 | 453.7 | 8.5 | 105 |  | 68.5 | 12 | 104.5 | 30.1 | 2.79 | 54.9 | 72.7
273754.3 |  |  | 1551 | 52.8 | 74.7 | 94.1 | 28.7 | 33.8 | 0.047 | 104.2 | 11.3 | 69.9 | 40.5 | 68.7 | 0.908 | 101.1 | 217.2 | 182.9 | 96.2 | 517.3 | 0.632 | 454 | 8.66 | 105 |  | 68.6 | 12 | 104.5 | 30.1 | 2.78 | 55 | 72.7
273755.3 |  |  | 1553 | 53 | 74.7 | 94.1 | 28.7 | 33.8 | 0.046 | 104.2 | 11.3 | 69.9 | 40.4 | 68.7 | 0.909 | 101.1 | 217.6 | 183.5 | 96.1 | 516.9 | 0.629 | 453.3 | 8.73 | 105 |  | 68.7 | 12 | 104.5 | 30.1 | 2.78 | 55 | 72.8
273756.3 |  |  | 1554 | 53.4 | 74.8 | 94.1 | 28.7 | 33.8 | 0.042 | 104.2 | 11.2 | 69.9 | 40.5 | 68.8 | 0.91 | 101.1 | 217.8 | 183.6 | 96.1 | 516.6 | 0.627 | 453.8 | 8.83 | 105 |  | 68.7 | 12.1 | 104.5 | 30.1 | 2.77 | 55.2 | 72.8
273757.3 |  |  | 1550 | 53.7 | 74.8 | 94 | 28.7 | 33.8 | 0.055 | 104.1 | 11.2 | 69.9 | 40.6 | 68.8 | 0.909 | 101.1 | 217.2 | 183.4 | 96.1 | 516.3 | 0.628 | 453.4 | 8.64 | 105 |  | 68.8 | 12 | 104.5 | 30.1 | 2.77 | 55.1 | 72.8
273758.3 |  |  | 1548 | 53.6 | 74.9 | 94.1 | 28.7 | 33.8 | 0.06 | 104 | 11.2 | 69.9 | 40.7 | 68.7 | 0.912 | 101.1 | 216.9 | 183.2 | 96.1 | 516 | 0.629 | 452.9 | 8.58 | 105 |  | 68.9 | 12 | 104.5 | 30.1 | 2.77 | 55 | 72.8
273759.3 |  |  | 1545 | 53.1 | 74.9 | 93.9 | 28.7 | 33.8 | 0.055 | 104 | 11.2 | 69.9 | 40.7 | 68.8 | 0.908 | 101.1 | 216.5 | 183 | 96.1 | 515.6 | 0.626 | 454.6 | 8.42 | 105.1 |  | 69 | 12 | 104.4 | 30.1 | 2.76 | 54.8 | 72.8
273760.3 |  |  | 1551 | 52.8 | 75 | 93.9 | 28.7 | 33.8 | 0.05 | 104.1 | 11.2 | 69.9 | 40.6 | 68.8 | 0.91 | 101.1 | 217.8 | 183.6 | 96.1 | 515.3 | 0.628 | 453.2 | 8.63 | 105 |  | 69.1 | 12 | 104.5 | 30.1 | 2.76 | 55 | 72.9
273761.3 |  |  | 1553 | 52.8 | 75.1 | 93.9 | 28.6 | 33.8 | 0.05 | 104.1 | 11.2 | 69.9 | 40.6 | 68.7 | 0.913 | 101.1 | 218.3 | 184 | 96 | 515 | 0.63 | 453.6 | 8.81 | 105 |  | 69.1 | 12 | 104.5 | 30.1 | 2.75 | 55.1 | 72.9
273762.3 |  |  | 1553 | 53.3 | 75.2 | 93.9 | 28.7 | 33.8 | 0.044 | 104.1 | 11.2 | 69.9 | 40.6 | 68.7 | 0.911 | 101.1 | 218.2 | 184.2 | 95.9 | 514.7 | 0.629 | 453.3 | 8.77 | 105 |  | 69.1 | 12 | 104.5 | 30.1 | 2.75 | 55.2 | 72.9
273763.3 |  |  | 1552 | 53.7 | 75.2 | 93.8 | 28.6 | 33.8 | 0.047 | 104 | 11.2 | 69.8 | 40.6 | 68.8 | 0.911 | 101.1 | 217.8 | 184.1 | 95.9 | 514.4 | 0.633 | 454.4 | 8.72 | 105 |  | 69.3 | 12 | 104.5 | 30.1 | 2.74 | 55.1 | 73.1
273764.3 |  |  | 1548 | 53.7 | 75.2 | 93.8 | 28.7 | 33.9 | 0.06 | 104 | 11.2 | 69.8 | 40.7 | 68.8 | 0.914 | 101.1 | 217.7 | 183.9 | 95.8 | 514.1 | 0.632 | 454.1 | 8.58 | 105 |  | 69.4 | 12 | 104.5 | 30.1 | 2.74 | 55 | 73.1
273765.3 |  |  | 1545 | 53.1 | 75.3 | 93.8 | 28.7 | 33.9 | 0.056 | 103.9 | 11.2 | 69.8 | 40.6 | 68.9 | 0.912 | 101.1 | 217.7 | 183.9 | 95.8 | 513.8 | 0.63 | 453.1 | 8.45 | 105 |  | 69.6 | 12 | 104.4 | 30.2 | 2.74 | 54.9 | 73.2
273766.3 |  |  | 1547 | 52.5 | 75.4 | 93.8 | 28.7 | 33.9 | 0.058 | 103.9 | 11.2 | 69.8 | 40.6 | 68.8 | 0.914 | 101.1 | 218.1 | 184.2 | 95.8 | 513.5 | 0.631 | 453.5 | 8.44 | 105 |  | 69.6 | 12 | 104.3 | 30.1 | 2.73 | 54.7 | 73.2
273767.3 |  |  | 1550 | 52.2 | 75.6 | 93.7 | 28.7 | 33.9 | 0.048 | 104 | 11.2 | 69.8 | 40.5 | 68.9 | 0.917 | 101.1 | 218.6 | 184.6 | 95.8 | 513.2 | 0.63 | 453.4 | 8.54 | 105 |  | 69.7 | 12 | 104.4 | 30.1 | 2.73 | 54.8 | 73.3
273768.3 |  |  | 1553 | 52.5 | 75.6 | 93.7 | 28.7 | 33.9 | 0.054 | 103.9 | 11.2 | 69.8 | 40.4 | 68.9 | 0.916 | 101.1 | 219.1 | 185 | 95.8 | 512.8 | 0.631 | 454 | 8.61 | 105 |  | 69.8 | 12 | 104.5 | 30.1 | 2.72 | 54.9 | 73.3
273769.3 |  |  | 1551 | 52.8 | 75.7 | 93.7 | 28.7 | 33.9 | 0.054 | 104 | 11.2 | 69.8 | 40.3 | 68.9 | 0.918 | 101.1 | 219.1 | 185 | 95.8 | 512.6 | 0.631 | 452.9 | 8.62 | 105 |  | 69.9 | 12 | 104.5 | 30.1 | 2.72 | 54.9 | 73.3
273770.3 |  |  | 1549 | 52.9 | 75.7 | 93.6 | 28.6 | 33.9 | 0.055 | 103.9 | 11.2 | 69.8 | 40.3 | 68.9 | 0.921 | 101.1 | 218.6 | 184.9 | 95.7 | 512.3 | 0.631 | 453.2 | 8.54 | 105 |  | 70 | 12 | 104.5 | 30.1 | 2.72 | 54.8 | 73.3
273771.3 |  |  | 1547 | 52.6 | 75.8 | 93.6 | 28.6 | 33.9 | 0.069 | 103.8 | 11.2 | 69.8 | 40.3 | 68.9 | 0.917 | 101.1 | 218.5 | 184.8 | 95.7 | 512.1 | 0.633 | 453.6 | 8.34 | 105 |  | 70.1 | 12 | 104.4 | 30.2 | 2.71 | 54.5 | 73.3
273772.3 |  |  | 1550 | 52.2 | 75.9 | 93.6 | 28.6 | 33.9 | 0.045 | 104 | 11.2 | 69.8 | 40.3 | 68.8 | 0.921 | 101.1 | 219.3 | 185.1 | 95.6 | 511.7 | 0.63 | 453.5 | 8.5 | 105 |  | 70.2 | 12 | 104.4 | 30.1 | 2.71 | 54.7 | 73.4
273773.3 |  |  | 1554 | 52.3 | 76.1 | 93.6 | 28.7 | 33.9 | 0.057 | 103.9 | 11.2 | 69.8 | 40.3 | 68.9 | 0.923 | 101.1 | 219.8 | 185.8 | 95.5 | 511.5 | 0.632 | 454.4 | 8.6 | 105 |  | 70.3 | 12 | 104.4 | 30.2 | 2.71 | 54.7 | 73.4
273774.3 |  |  | 1552 | 52.5 | 76.1 | 93.4 | 28.7 | 33.9 | 0.049 | 103.9 | 11.2 | 69.8 | 40.3 | 68.9 | 0.925 | 101.1 | 219.7 | 185.8 | 95.5 | 511.2 | 0.631 | 453.4 | 8.6 | 105 |  | 70.4 | 12 | 104.5 | 30.2 | 2.7 | 54.8 | 73.4
273775.3 |  |  | 1552 | 52.9 | 76.1 | 93.4 | 28.6 | 33.8 | 0.056 | 103.9 | 11.2 | 69.8 | 40.2 | 69 | 0.926 | 101.1 | 219.9 | 185.9 | 95.5 | 510.9 | 0.631 | 454.8 | 8.58 | 105 |  | 70.5 | 12 | 104.5 | 30.1 | 2.7 | 54.8 | 73.6
273776.3 |  |  | 1549 | 52.7 | 76.2 | 93.4 | 28.6 | 33.9 | 0.056 | 103.9 | 11.2 | 69.8 | 40.2 | 69.1 | 0.926 | 101.1 | 219.4 | 185.6 | 95.5 | 510.6 | 0.63 | 454.4 | 8.5 | 105 |  | 70.6 | 12 | 104.4 | 30.1 | 2.7 | 54.8 | 73.7
273777.3 |  |  | 1546 | 52.5 | 76.3 | 93.4 | 28.7 | 33.9 | 0.079 | 103.7 | 11.2 | 69.8 | 40.3 | 69.1 | 0.925 | 101.1 | 218.7 | 185.4 | 95.5 | 510.4 | 0.631 | 453.3 | 8.26 | 105 |  | 70.7 | 12 | 104.4 | 30.1 | 2.69 | 54.4 | 73.6
273778.3 |  |  | 1546 | 51.8 | 76.4 | 93.3 | 28.6 | 33.9 | 0.054 | 103.9 | 11.2 | 69.8 | 40.3 | 69 | 0.928 | 101.1 | 219.5 | 185.4 | 95.4 | 510.2 | 0.63 | 453.7 | 8.37 | 105 |  | 70.8 | 12 | 104.3 | 30.2 | 2.69 | 54.4 | 73.7
273779.3 |  |  | 1551 | 51.6 | 76.5 | 93.3 | 28.6 | 33.8 | 0.054 | 103.9 | 11.2 | 69.8 | 40.3 | 69.1 | 0.93 | 101.1 | 220 | 186 | 95.4 | 509.9 | 0.626 | 453.8 | 8.41 | 104.9 |  | 70.9 | 12.1 | 104.4 | 30.1 | 2.68 | 54.5 | 73.8
273780.3 |  |  | 1553 | 51.7 | 76.6 | 93.3 | 28.6 | 33.9 | 0.045 | 103.9 | 11.2 | 69.8 | 40.4 | 69.1 | 0.932 | 101.1 | 220.4 | 186.3 | 95.3 | 509.6 | 0.626 | 453.2 | 8.57 | 104.9 |  | 70.9 | 12 | 104.4 | 30.2 | 2.67 | 54.6 | 73.8
273781.3 |  |  | 1554 | 52.3 | 76.7 | 93.2 | 28.6 | 33.8 | 0.045 | 103.9 | 11.2 | 69.8 | 40.4 | 69.1 | 0.932 | 101.1 | 220.5 | 186.6 | 95.4 | 509.4 | 0.627 | 453.6 | 8.61 | 104.9 |  | 71.1 | 12 | 104.5 | 30.2 | 2.67 | 54.7 | 73.8
273782.3 |  |  | 1549 | 52.5 | 76.7 | 93.2 | 28.6 | 33.8 | 0.065 | 103.8 | 11.2 | 69.8 | 40.4 | 69.2 | 0.932 | 101.1 | 219.6 | 186.1 | 95.4 | 509.2 | 0.627 | 453.9 | 8.35 | 104.9 |  | 71.2 | 12 | 104.4 | 30.2 | 2.66 | 54.5 | 73.9
273783.3 |  |  | 1546 | 52.2 | 76.8 | 93.2 | 28.6 | 33.9 | 0.065 | 103.7 | 11.2 | 69.8 | 40.4 | 69.1 | 0.931 | 101.1 | 219.5 | 185.8 | 95.3 | 509 | 0.625 | 453.5 | 8.27 | 104.9 |  | 71.3 | 12 | 104.3 | 30.2 | 2.66 | 54.3 | 73.9
273784.3 |  |  | 1546 | 51.5 | 76.9 | 93.2 | 28.7 | 33.9 | 0.051 | 103.8 | 11.2 | 69.8 | 40.4 | 69.2 | 0.934 | 101.1 | 219.4 | 185.8 | 95.3 | 508.7 | 0.621 | 454.2 | 8.26 | 104.9 |  | 71.3 | 12 | 104.2 | 30.3 | 2.65 | 54.3 | 74
273785.3 |  |  | 1551 | 51.3 | 76.9 | 93.1 | 28.6 | 33.9 | 0.05 | 103.8 | 11.2 | 69.8 | 40.4 | 69.2 | 0.936 | 101.1 | 220.4 | 186.4 | 95.3 | 508.5 | 0.622 | 454.6 | 8.44 | 104.9 |  | 71.4 | 12 | 104.3 | 30.3 | 2.65 | 54.4 | 74
273786.3 |  |  | 1551 | 51.4 | 77 | 93.1 | 28.6 | 33.9 | 0.044 | 103.9 | 11.2 | 69.8 | 40.4 | 69.2 | 0.937 | 101.1 | 220.5 | 186.6 | 95.2 | 508.3 | 0.621 | 453 | 8.44 | 104.9 |  | 71.6 | 12 | 104.4 | 30.2 | 2.64 | 54.5 | 74.1
273787.3 |  |  | 1554 | 52 | 77.1 | 93.1 | 28.6 | 33.8 | 0.046 | 103.8 | 11.2 | 69.8 | 40.4 | 69.2 | 0.936 | 101.1 | 220.8 | 187 | 95.2 | 508.1 | 0.624 | 454.1 | 8.52 | 104.9 |  | 71.6 | 12 | 104.4 | 30.2 | 2.64 | 54.6 | 74.1
273788.3 |  |  | 1550 | 52.2 | 77.2 | 93.1 | 28.7 | 33.9 | 0.051 | 103.8 | 11.2 | 69.8 | 40.4 | 69.2 | 0.937 | 101.1 | 220.5 | 186.7 | 95.2 | 507.9 | 0.62 | 453.7 | 8.4 | 104.9 |  | 71.8 | 12 | 104.4 | 30.3 | 2.64 | 54.5 | 74.1
273789.3 |  |  | 1548 | 52.2 | 77.2 | 93.1 | 28.6 | 33.9 | 0.062 | 103.7 | 11.2 | 69.8 | 40.4 | 69.2 | 0.938 | 101.1 | 220.3 | 186.6 | 95.2 | 507.7 | 0.623 | 454.6 | 8.34 | 104.9 |  | 71.8 | 12 | 104.3 | 30.2 | 2.63 | 54.3 | 74.2
273790.3 |  |  | 1544 | 51.5 | 77.4 | 93.1 | 28.6 | 33.8 | 0.056 | 103.7 | 11.2 | 69.8 | 40.5 | 69.3 | 0.94 | 101.1 | 219.6 | 186.1 | 95.2 | 507.5 | 0.619 | 453.5 | 8.1 | 104.9 |  | 71.8 | 12.1 | 104.2 | 30.2 | 2.62 | 54 | 74.2
273791.3 |  |  | 1548 | 50.9 | 77.4 | 93 | 28.6 | 33.9 | 0.042 | 103.9 | 11.2 | 69.8 | 40.4 | 69.3 | 0.943 | 101.1 | 220.9 | 186.7 | 95.1 | 507.3 | 0.62 | 453.4 | 8.34 | 104.9 |  | 71.9 | 12.1 | 104.3 | 30.2 | 2.62 | 54.2 | 74.2
273792.3 |  |  | 1551 | 50.8 | 77.5 | 92.9 | 28.6 | 33.9 | 0.054 | 103.7 | 11.2 | 69.8 | 40.3 | 69.3 | 0.945 | 101.1 | 221 | 187.2 | 95.1 | 507 | 0.617 | 454 | 8.27 | 104.9 |  | 72 | 12 | 104.3 | 30.2 | 2.61 | 54.1 | 74.3
273793.3 |  |  | 1552 | 50.9 | 77.6 | 93 | 28.6 | 33.8 | 0.05 | 103.7 | 11.2 | 69.8 | 40.3 | 69.3 | 0.948 | 101.1 | 221.4 | 187.4 | 95.1 | 506.8 | 0.617 | 453.5 | 8.35 | 104.9 |  | 72.1 | 12 | 104.3 | 30.2 | 2.61 | 54.2 | 74.3
273794.3 |  |  | 1552 | 51.2 | 77.7 | 92.9 | 28.6 | 33.8 | 0.042 | 103.8 | 11.2 | 69.8 | 40.2 | 69.4 | 0.947 | 101.1 | 221.5 | 187.4 | 95.1 | 506.6 | 0.617 | 454 | 8.38 | 104.9 |  | 72.1 | 12 | 104.3 | 30.2 | 2.6 | 54.2 | 74.4
273795.3 |  |  | 1551 | 51.3 | 77.8 | 92.9 | 28.6 | 33.9 | 0.062 | 103.7 | 11.2 | 69.8 | 40.1 | 69.3 | 0.948 | 101.1 | 221.4 | 187.7 | 95.1 | 506.4 | 0.616 | 453.2 | 8.31 | 104.9 |  | 72.2 | 12 | 104.3 | 30.3 | 2.6 | 54.1 | 74.4
273796.3 |  |  | 1545 | 51 | 77.9 | 92.8 | 28.7 | 33.9 | 0.054 | 103.7 | 11.2 | 69.8 | 40 | 69.4 | 0.947 | 101.1 | 220.6 | 187.1 | 95 | 506.1 | 0.613 | 454.8 | 8.1 | 104.9 |  | 72.3 | 12 | 104.2 | 30.2 | 2.59 | 53.9 | 74.4
273797.3 |  |  | 1548 | 50.6 | 77.9 | 92.8 | 28.7 | 33.9 | 0.052 | 103.7 | 11.2 | 69.8 | 40 | 69.4 | 0.948 | 101.1 | 221.5 | 187.5 | 95 | 506 | 0.615 | 454.1 | 8.21 | 104.9 |  | 72.4 | 12 | 104.3 | 30.2 | 2.58 | 53.9 | 74.5
273798.3 |  |  | 1551 | 50.4 | 77.9 | 92.8 | 28.6 | 33.9 | 0.051 | 103.7 | 11.2 | 69.8 | 40 | 69.4 | 0.95 | 101.1 | 221.7 | 187.9 | 95 | 505.8 | 0.614 | 453 | 8.2 | 104.9 |  | 72.5 | 12 | 104.3 | 30.2 | 2.58 | 53.9 | 74.6
273799.3 |  |  | 1553 | 50.7 | 77.9 | 92.7 | 28.6 | 33.8 | 0.036 | 103.8 | 11.2 | 69.8 | 40 | 69.4 | 0.953 | 101.1 | 222.2 | 188 | 94.9 | 505.6 | 0.611 | 453.7 | 8.44 | 104.9 |  | 72.6 | 12 | 104.3 | 30.3 | 2.57 | 54.2 | 74.7
273800.3 |  |  | 1554 | 51.2 | 78.1 | 92.7 | 28.6 | 33.9 | 0.043 | 103.8 | 11.2 | 69.9 | 40 | 69.4 | 0.953 | 101.1 | 222.4 | 188.3 | 94.9 | 505.4 | 0.613 | 453.7 | 8.42 | 104.8 |  | 72.6 | 12 | 104.3 | 30.2 | 2.57 | 54.2 | 74.7
273801.3 |  |  | 1549 | 51.4 | 78.2 | 92.6 | 28.6 | 33.9 | 0.052 | 103.7 | 11.2 | 69.9 | 40 | 69.4 | 0.953 | 101.1 | 221.8 | 188 | 94.9 | 505.2 | 0.614 | 453.8 | 8.28 | 104.8 |  | 72.7 | 12 | 104.3 | 30.2 | 2.56 | 54 | 74.7
273802.3 |  |  | 1547 | 51.3 | 78.3 | 92.6 | 28.7 | 33.9 | 0.047 | 103.7 | 11.2 | 69.9 | 40.1 | 69.4 | 0.952 | 101 | 221.3 | 187.6 | 94.8 | 505 | 0.611 | 452.7 | 8.15 | 104.8 |  | 72.8 | 12 | 104.2 | 30.3 | 2.56 | 53.9 | 74.8
273803.3 |  |  | 1547 | 50.9 | 78.4 | 92.6 | 28.6 | 33.9 | 0.044 | 103.7 | 11.2 | 69.9 | 40.1 | 69.5 | 0.955 | 101.1 | 221.8 | 187.8 | 94.8 | 504.9 | 0.61 | 452.7 | 8.22 | 104.8 |  | 72.8 | 12.1 | 104.2 | 30.3 | 2.55 | 54 | 74.8
273804.3 |  |  | 1548 | 50.5 | 78.4 | 92.5 | 28.6 | 33.9 | 0.044 | 103.7 | 11.2 | 69.9 | 40.1 | 69.5 | 0.955 | 101 | 221.8 | 187.9 | 94.8 | 504.6 | 0.61 | 453.3 | 8.18 | 104.7 |  | 72.9 | 12 | 104.1 | 30.3 | 2.55 | 54 | 74.9
273805.3 |  |  | 1551 | 50.5 | 78.4 | 92.4 | 28.6 | 33.9 | 0.043 | 103.8 | 11.2 | 69.9 | 40.2 | 69.5 | 0.955 | 101.1 | 222.1 | 188.2 | 94.8 | 504.5 | 0.611 | 453.5 | 8.2 | 104.8 |  | 73.1 | 12 | 104.3 | 30.3 | 2.55 | 54 | 74.8
273806.3 |  |  | 1550 | 50.5 | 78.5 | 92.4 | 28.7 | 33.9 | 0.048 | 103.7 | 11.2 | 69.9 | 40.4 | 69.6 | 0.96 | 101.1 | 222.1 | 188.2 | 94.7 | 504.3 | 0.608 | 453.8 | 8.15 | 104.8 |  | 73.1 | 12 | 104.3 | 30.3 | 2.54 | 54 | 74.9
273807.3 |  |  | 1551 | 50.6 | 78.5 | 92.4 | 28.6 | 33.9 | 0.047 | 103.7 | 11.2 | 69.9 | 40.6 | 69.6 | 0.961 | 101.1 | 222.3 | 188.3 | 94.7 | 504.1 | 0.608 | 453.2 | 8.27 | 104.8 |  | 73.1 | 12 | 104.3 | 30.3 | 2.54 | 54 | 75
273808.3 |  |  | 1551 | 50.7 | 78.5 | 92.4 | 28.6 | 33.9 | 0.049 | 103.8 | 11.2 | 69.9 | 40.3 | 69.6 | 0.959 | 101.1 | 222.3 | 188.4 | 94.7 | 503.9 | 0.609 | 453.8 | 8.26 | 104.8 |  | 73.2 | 12 | 104.3 | 30.2 | 2.53 | 54 | 75.1
273809.3 |  |  | 1549 | 50.6 | 78.6 | 92.4 | 28.6 | 33.9 | 0.051 | 103.7 | 11.2 | 69.9 | 40 | 69.6 | 0.96 | 101.1 | 221.6 | 188.2 | 94.7 | 503.8 | 0.606 | 453.9 | 8.07 | 104.8 |  | 73.2 | 12 | 104.2 | 30.3 | 2.53 | 53.9 | 75.1
273810.3 |  |  | 1548 | 50.3 | 78.8 | 92.3 | 28.6 | 33.8 | 0.049 | 103.7 | 11.2 | 69.9 | 39.8 | 69.6 | 0.962 | 101.1 | 221.7 | 188 | 94.7 | 503.7 | 0.608 | 453.6 | 8.07 | 104.8 |  | 73.4 | 12 | 104.1 | 30.3 | 2.53 | 53.8 | 75.1
273811.3 |  |  | 1550 | 50.1 | 78.8 | 92.4 | 28.6 | 33.9 | 0.043 | 103.7 | 11.2 | 69.9 | 39.6 | 69.7 | 0.963 | 101.1 | 222.1 | 188.2 | 94.7 | 503.4 | 0.61 | 453.9 | 8.2 | 104.8 |  | 73.4 | 12 | 104.2 | 30.3 | 2.52 | 53.9 | 75.1
273812.3 |  |  | 1553 | 50.3 | 78.9 | 92.3 | 28.6 | 33.9 | 0.042 | 103.8 | 11.2 | 69.9 | 39.5 | 69.6 | 0.964 | 101.1 | 222.6 | 188.7 | 94.6 | 503.3 | 0.61 | 452.9 | 8.26 | 104.8 |  | 73.5 | 12 | 104.3 | 30.3 | 2.52 | 54 | 75.1
273813.3 |  |  | 1550 | 50.5 | 79.1 | 92.3 | 28.6 | 33.9 | 0.062 | 103.6 | 11.2 | 69.9 | 39.5 | 69.6 | 0.963 | 101.1 | 222.2 | 188.5 | 94.5 | 503.2 | 0.611 | 454.3 | 8.14 | 104.7 |  | 73.6 | 12 | 104.3 | 30.3 | 2.52 | 53.8 | 75.2
273814.3 |  |  | 1547 | 50.5 | 79.1 | 92.2 | 28.5 | 33.9 | 0.058 | 103.6 | 11.2 | 69.9 | 39.4 | 69.7 | 0.963 | 101.1 | 222 | 188.3 | 94.5 | 502.9 | 0.611 | 452.9 | 8.07 | 104.8 |  | 73.6 | 12 | 104.2 | 30.3 | 2.52 | 53.6 | 75.2
273815.3 |  |  | 1546 | 50 | 79.2 | 92.3 | 28.5 | 33.8 | 0.056 | 103.6 | 11.2 | 69.9 | 39.3 | 69.7 | 0.965 | 101.1 | 222.1 | 188.2 | 94.6 | 502.7 | 0.608 | 453.1 | 8.02 | 104.8 |  | 73.7 | 12 | 104.1 | 30.2 | 2.51 | 53.5 | 75.3
273816.3 |  |  | 1550 | 49.6 | 79.2 | 92.2 | 28.5 | 33.8 | 0.046 | 103.7 | 11.2 | 69.8 | 39.1 | 69.7 | 0.967 | 101.1 | 222.9 | 188.6 | 94.6 | 502.6 | 0.606 | 454 | 8.12 | 104.7 |  | 73.7 | 12 | 104.2 | 30.2 | 2.51 | 53.6 | 75.4
273817.3 |  |  | 1553 | 49.8 | 79.3 | 92.2 | 28.5 | 33.9 | 0.049 | 103.7 | 11.2 | 69.9 | 39 | 69.7 | 0.967 | 101.1 | 223 | 189.1 | 94.5 | 502.4 | 0.606 | 453.8 | 8.18 | 104.7 |  | 73.8 | 12 | 104.2 | 30.3 | 2.51 | 53.7 | 75.4
273818.3 |  |  | 1554 | 50.2 | 79.3 | 92.2 | 28.6 | 33.9 | 0.045 | 103.7 | 11.2 | 69.8 | 39 | 69.7 | 0.969 | 101.1 | 223.2 | 189.1 | 94.5 | 502.3 | 0.605 | 453.4 | 8.3 | 104.7 |  | 73.9 | 12 | 104.3 | 30.3 | 2.5 | 53.9 | 75.3
273819.3 |  |  | 1552 | 50.6 | 79.4 | 92.1 | 28.6 | 33.9 | 0.043 | 103.8 | 11.2 | 69.8 | 39 | 69.7 | 0.969 | 101.1 | 222.8 | 188.9 | 94.5 | 502.1 | 0.603 | 453.9 | 8.27 | 104.7 |  | 73.9 | 12 | 104.3 | 30.3 | 2.5 | 53.9 | 75.4
273820.3 |  |  | 1548 | 50.8 | 79.4 | 92.1 | 28.6 | 33.9 | 0.058 | 103.7 | 11.2 | 69.8 | 39.2 | 69.8 | 0.969 | 101.1 | 222.2 | 188.7 | 94.4 | 501.8 | 0.606 | 453.6 | 8.11 | 104.7 |  | 74 | 12 | 104.3 | 30.3 | 2.5 | 53.8 | 75.6
273821.3 |  |  | 1544 | 50.3 | 79.5 | 92.2 | 28.6 | 33.9 | 0.057 | 103.7 | 11.2 | 69.8 | 39.4 | 69.8 | 0.969 | 101.1 | 221.7 | 188.2 | 94.5 | 501.7 | 0.603 | 453.8 | 7.94 | 104.7 |  | 74.1 | 12 | 104.2 | 30.3 | 2.5 | 53.6 | 75.6
273822.3 |  |  | 1548 | 49.8 | 79.6 | 92.1 | 28.6 | 33.9 | 0.052 | 103.7 | 11.2 | 69.8 | 39.5 | 69.8 | 0.972 | 101.1 | 222.4 | 188.5 | 94.4 | 501.7 | 0.599 | 454.3 | 8.05 | 104.7 |  | 74.2 | 12 | 104.2 | 30.3 | 2.49 | 53.7 | 75.5
273823.3 |  |  | 1551 | 49.5 | 79.6 | 92.1 | 28.6 | 33.9 | 0.053 | 103.7 | 11.2 | 69.8 | 39.5 | 69.7 | 0.971 | 101.1 | 222.6 | 188.9 | 94.4 | 501.5 | 0.6 | 453.1 | 8.07 | 104.7 |  | 74.3 | 12 | 104.2 | 30.4 | 2.49 | 53.7 | 75.6
273824.3 |  |  | 1552 | 49.7 | 79.7 | 92.1 | 28.5 | 33.9 | 0.043 | 103.8 | 11.2 | 69.8 | 39.6 | 69.8 | 0.978 | 101.1 | 223.5 | 189.3 | 94.4 | 501.4 | 0.597 | 453 | 8.18 | 104.7 |  | 74.3 | 12 | 104.3 | 30.3 | 2.49 | 53.9 | 75.7
273825.3 |  |  | 1552 | 50.1 | 79.8 | 92.1 | 28.5 | 33.9 | 0.043 | 103.8 | 11.2 | 69.8 | 39.7 | 69.8 | 0.976 | 101.1 | 223.6 | 189.7 | 94.4 | 501.2 | 0.598 | 454.1 | 8.15 | 104.7 |  | 74.3 | 12 | 104.2 | 30.3 | 2.48 | 53.9 | 75.7
273826.3 |  |  | 1549 | 50.1 | 79.8 | 92 | 28.4 | 33.8 | 0.054 | 103.7 | 11.2 | 69.8 | 39.7 | 69.8 | 0.976 | 101.1 | 223.9 | 189.9 | 94.4 | 501.1 | 0.596 | 453.7 | 8.04 | 104.7 |  | 74.4 | 12 | 104.2 | 30.3 | 2.48 | 53.8 | 75.8
273827.3 |  |  | 1548 | 50 | 79.9 | 91.9 | 28.5 | 33.9 | 0.062 | 103.7 | 11.2 | 69.8 | 39.9 | 69.8 | 0.975 | 101.1 | 224.5 | 190.3 | 94.4 | 501 | 0.603 | 454.1 | 8.02 | 104.8 |  | 74.4 | 12 | 104.2 | 30.3 | 2.48 | 53.6 | 75.7
273828.3 |  |  | 1548 | 49.6 | 80 | 91.9 | 28.6 | 33.9 | 0.056 | 103.8 | 11.2 | 69.7 | 39.9 | 69.8 | 0.977 | 101.1 | 225.2 | 190.9 | 94.3 | 500.8 | 0.604 | 453.3 | 8.01 | 104.8 |  | 74.3 | 12 | 104.1 | 30.3 | 2.48 | 53.5 | 75.8
273829.3 |  |  | 1550 | 49.4 | 80 | 91.9 | 28.6 | 33.8 | 0.045 | 103.9 | 11.2 | 69.7 | 39.8 | 69.8 | 0.978 | 101.1 | 226.2 | 191.7 | 94.3 | 500.7 | 0.603 | 453.6 | 8.11 | 104.8 |  | 74.2 | 12 | 104.2 | 30.4 | 2.47 | 53.7 | 75.8
273830.3 |  |  | 1550 | 49.5 | 80 | 91.8 | 28.6 | 33.8 | 0.045 | 103.9 | 11.2 | 69.7 | 39.8 | 69.9 | 0.979 | 101.1 | 226 | 192.1 | 94.3 | 500.5 | 0.603 | 453.7 | 8 | 104.8 |  | 74.1 | 12 | 104.2 | 30.4 | 2.47 | 53.7 | 75.9
273831.3 |  |  | 1552 | 49.7 | 80.1 | 91.9 | 28.5 | 33.8 | 0.054 | 103.9 | 11.2 | 69.7 | 39.9 | 70.1 | 0.98 | 101.1 | 227 | 192.7 | 94.3 | 500.3 | 0.605 | 453.7 | 8.12 | 104.8 |  | 73.9 | 12 | 104.2 | 30.3 | 2.47 | 53.8 | 76
273832.3 |  |  | 1550 | 49.8 | 80.1 | 91.8 | 28.6 | 33.8 | 0.063 | 103.9 | 11.2 | 69.6 | 39.9 | 70 | 0.981 | 101.1 | 227.2 | 192.9 | 94.3 | 500.2 | 0.606 | 453.5 | 8.11 | 104.8 |  | 73.8 | 12 | 104.2 | 30.3 | 2.47 | 53.7 | 76.1
273833.3 |  |  | 1546 | 49.6 | 80.1 | 91.7 | 28.5 | 33.8 | 0.054 | 103.8 | 11.2 | 69.6 | 39.9 | 70.1 | 0.98 | 101.1 | 226.9 | 192.8 | 94.3 | 500.2 | 0.607 | 453.4 | 7.93 | 104.8 |  | 73.7 | 12 | 104.2 | 30.3 | 2.47 | 53.7 | 76.1
273834.3 |  |  | 1550 | 49.4 | 80.1 | 91.7 | 28.6 | 33.8 | 0.049 | 103.9 | 11.2 | 69.6 | 40 | 70.1 | 0.98 | 101.1 | 228 | 193.7 | 94.2 | 500 | 0.608 | 454.2 | 8.08 | 104.8 |  | 73.6 | 12 | 104.2 | 30.3 | 2.47 | 53.8 | 76.1
273835.3 |  |  | 1552 | 49.4 | 80.1 | 91.6 | 28.5 | 33.8 | 0.049 | 103.9 | 11.2 | 69.5 | 39.9 | 70.1 | 0.982 | 101 | 228.6 | 194.1 | 94.2 | 499.9 | 0.609 | 453.5 | 8.13 | 104.7 |  | 73.4 | 12 | 104 | 30.4 | 2.46 | 53.7 | 76.1
273836.3 |  |  | 1552 | 49.6 | 80 | 91.4 | 28.6 | 33.8 | 0.035 | 104.1 | 11.2 | 69.5 | 40 | 70.1 | 0.982 | 101 | 228.6 | 194.3 | 94.1 | 499.7 | 0.608 | 453.7 | 8.2 | 104.7 |  | 73.3 | 12 | 104.1 | 30.4 | 2.47 | 54 | 76.1
273837.3 |  |  | 1556 | 50.3 | 79.9 | 91.4 | 28.6 | 33.8 | 0.041 | 104.1 | 11.2 | 69.4 | 40 | 70.2 | 0.982 | 101 | 229.2 | 194.9 | 94.1 | 499.6 | 0.611 | 453 | 8.31 | 104.7 |  | 73.1 | 12 | 104.2 | 30.4 | 2.47 | 54.2 | 76.2
273838.3 |  |  | 1550 | 50.5 | 79.8 | 91.3 | 28.6 | 33.9 | 0.051 | 104 | 11.2 | 69.4 | 40 | 70.1 | 0.979 | 101 | 228.6 | 194.3 | 94.1 | 499.4 | 0.61 | 454 | 8.14 | 104.7 |  | 72.9 | 12 | 104.1 | 30.3 | 2.47 | 54.1 | 76.2
273839.3 |  |  | 1551 | 50.7 | 79.7 | 91.2 | 28.6 | 33.9 | 0.046 | 104 | 11.2 | 69.4 | 40.1 | 70.2 | 0.981 | 101.1 | 228.8 | 194.5 | 93.9 | 499.4 | 0.613 | 454.3 | 8.21 | 104.8 |  | 72.8 | 12 | 104.3 | 30.3 | 2.47 | 54.2 | 76.3
273840.3 |  |  | 1548 | 50.3 | 79.6 | 91.1 | 28.6 | 33.8 | 0.058 | 103.9 | 11.2 | 69.4 | 40 | 70.2 | 0.98 | 101.1 | 227.8 | 194.1 | 93.8 | 499.2 | 0.613 | 453.7 | 8 | 104.8 |  | 72.6 | 12 | 104.1 | 30.4 | 2.47 | 53.9 | 76.2
273841.3 |  |  | 1549 | 50 | 79.5 | 91.1 | 28.6 | 33.9 | 0.052 | 104 | 11.2 | 69.4 | 40.1 | 70.2 | 0.982 | 101.1 | 228.1 | 193.9 | 93.7 | 499.1 | 0.607 | 453.6 | 8.15 | 104.8 |  | 72.4 | 12 | 104.2 | 30.4 | 2.46 | 54 | 76.4
273842.3 |  |  | 1549 | 49.8 | 79.4 | 90.9 | 28.6 | 33.8 | 0.049 | 104 | 11.2 | 69.5 | 40.1 | 70.2 | 0.979 | 101.1 | 227.8 | 193.7 | 93.8 | 498.9 | 0.602 | 453.2 | 8.05 | 104.8 |  | 72.2 | 12 | 104.2 | 30.5 | 2.46 | 54 | 76.4
273843.3 |  |  | 1553 | 49.9 | 79.4 | 90.9 | 28.6 | 33.8 | 0.044 | 104.1 | 11.2 | 69.5 | 40 | 70.2 | 0.981 | 101.1 | 229.1 | 194.4 | 93.7 | 498.8 | 0.606 | 453.2 | 8.26 | 104.7 |  | 72.1 | 12 | 104.2 | 30.4 | 2.46 | 54.1 | 76.4
273844.3 |  |  | 1554 | 50.2 | 79.2 | 90.8 | 28.6 | 33.8 | 0.048 | 104 | 11.2 | 69.5 | 40 | 70.3 | 0.98 | 101.1 | 228.9 | 194.5 | 93.7 | 498.7 | 0.607 | 453.9 | 8.21 | 104.8 |  | 71.8 | 12 | 104.3 | 30.4 | 2.46 | 54.1 | 76.4
273845.3 |  |  | 1549 | 50.3 | 79.1 | 90.7 | 28.6 | 33.8 | 0.054 | 104 | 11.2 | 69.5 | 40.1 | 70.3 | 0.979 | 101.1 | 228.3 | 194.1 | 93.6 | 498.6 | 0.605 | 453.9 | 8.07 | 104.8 |  | 71.7 | 12 | 104.2 | 30.4 | 2.47 | 54 | 76.4
273846.3 |  |  | 1546 | 50.1 | 79 | 90.6 | 28.6 | 33.8 | 0.062 | 103.9 | 11.2 | 69.5 | 40.1 | 70.2 | 0.976 | 101.1 | 227.8 | 193.7 | 93.4 | 498.4 | 0.608 | 453.8 | 7.98 | 104.8 |  | 71.5 | 12 | 104.1 | 30.4 | 2.46 | 53.7 | 76.4
273847.3 |  |  | 1545 | 49.5 | 78.8 | 90.6 | 28.5 | 33.8 | 0.055 | 104 | 11.2 | 69.5 | 40 | 70.3 | 0.974 | 101.1 | 227.5 | 193.6 | 93.4 | 498.4 | 0.608 | 454.1 | 7.93 | 104.8 |  | 71.3 | 12 | 104.1 | 30.4 | 2.46 | 53.6 | 76.5
273848.3 |  |  | 1550 | 49.2 | 78.6 | 90.5 | 28.6 | 33.8 | 0.055 | 104 | 11.2 | 69.5 | 40 | 70.3 | 0.973 | 101.1 | 228.2 | 194 | 93.4 | 498.2 | 0.606 | 454.2 | 8.03 | 104.7 |  | 71.2 | 12 | 104.1 | 30.4 | 2.46 | 53.6 | 76.6
273849.3 |  |  | 1554 | 49.4 | 78.5 | 90.4 | 28.6 | 33.8 | 0.041 | 104.1 | 11.2 | 69.5 | 39.9 | 70.3 | 0.973 | 101.1 | 229.3 | 194.7 | 93.3 | 498 | 0.605 | 453.1 | 8.27 | 104.8 |  | 71.1 | 12 | 104.2 | 30.4 | 2.46 | 53.9 | 76.6
273850.3 |  |  | 1553 | 49.9 | 78.4 | 90.4 | 28.6 | 33.8 | 0.048 | 104 | 11.2 | 69.5 | 40 | 70.3 | 0.969 | 101.1 | 228.7 | 194.6 | 93.3 | 497.9 | 0.604 | 454 | 8.18 | 104.7 |  | 70.9 | 12 | 104.2 | 30.4 | 2.47 | 53.9 | 76.7
273851.3 |  |  | 1553 | 50.4 | 78.3 | 90.4 | 28.6 | 33.8 | 0.047 | 104.1 | 11.2 | 69.5 | 40 | 70.4 | 0.967 | 101.1 | 229.1 | 194.6 | 93.3 | 497.8 | 0.605 | 453.4 | 8.26 | 104.8 |  | 70.8 | 12 | 104.2 | 30.4 | 2.47 | 54 | 76.8
273852.3 |  |  | 1550 | 50.6 | 78.2 | 90.4 | 28.6 | 33.9 | 0.065 | 103.9 | 11.2 | 69.5 | 40 | 70.4 | 0.965 | 101.1 | 228.1 | 194.1 | 93.3 | 497.6 | 0.605 | 454.1 | 8.04 | 104.8 |  | 70.7 | 12 | 104.2 | 30.4 | 2.47 | 53.8 | 76.8
273853.3 |  |  | 1547 | 50.3 | 78 | 90.3 | 28.5 | 33.8 | 0.05 | 104 | 11.2 | 69.5 | 40 | 70.4 | 0.966 | 101.1 | 228.4 | 194.1 | 93.3 | 497.5 | 0.603 | 452.7 | 8.08 | 104.7 |  | 70.6 | 12 | 104.2 | 30.4 | 2.47 | 53.8 | 76.8
273854.3 |  |  | 1547 | 49.9 | 77.9 | 90.3 | 28.6 | 33.8 | 0.048 | 104.1 | 11.2 | 69.5 | 40 | 70.4 | 0.966 | 101.1 | 228.5 | 194.3 | 93.3 | 497.4 | 0.603 | 452.9 | 8.06 | 104.7 |  | 70.4 | 12 | 104.1 | 30.4 | 2.47 | 53.8 | 76.9
273855.3 |  |  | 1552 | 49.7 | 77.8 | 90.2 | 28.6 | 33.8 | 0.043 | 104.1 | 11.2 | 69.6 | 40 | 70.4 | 0.965 | 101.1 | 230.1 | 195.1 | 93.3 | 497.2 | 0.606 | 453.8 | 8.22 | 104.8 |  | 70.3 | 12 | 104.2 | 30.3 | 2.47 | 53.9 | 76.9
273856.3 |  |  | 1553 | 50 | 77.7 | 90.2 | 28.6 | 33.8 | 0.044 | 104.1 | 11.2 | 69.6 | 40 | 70.4 | 0.961 | 101.1 | 230.5 | 195.9 | 93.2 | 497.1 | 0.604 | 454.3 | 8.16 | 104.8 |  | 70.2 | 12 | 104.2 | 30.4 | 2.47 | 53.9 | 76.9
273857.3 |  |  | 1552 | 50.3 | 77.5 | 90.2 | 28.6 | 33.9 | 0.049 | 104.1 | 11.2 | 69.6 | 40 | 70.5 | 0.96 | 101.1 | 230.8 | 196.2 | 93.2 | 496.9 | 0.604 | 453.7 | 8.23 | 104.7 |  | 70.1 | 12 | 104.2 | 30.4 | 2.47 | 54 | 77
273858.3 |  |  | 1549 | 50.6 | 77.5 | 90.1 | 28.6 | 33.9 | 0.067 | 104 | 11.2 | 69.6 | 40 | 70.5 | 0.955 | 101.1 | 230.9 | 196.5 | 93.2 | 496.8 | 0.606 | 453.2 | 8.06 | 104.8 |  | 70.1 | 12 | 104.2 | 30.4 | 2.47 | 53.8 | 77
273859.3 |  |  | 1544 | 50 | 77.4 | 90.1 | 28.7 | 33.9 | 0.053 | 104 | 11.2 | 69.6 | 39.9 | 70.6 | 0.954 | 101.1 | 230.2 | 196.2 | 93.1 | 496.7 | 0.605 | 454.4 | 7.92 | 104.8 |  | 70 | 12 | 104 | 30.4 | 2.48 | 53.5 | 77.1
273860.3 |  |  | 1550 | 49.6 | 77.3 | 90.1 | 28.6 | 33.9 | 0.057 | 104.1 | 11.2 | 69.7 | 39.9 | 70.6 | 0.956 | 101.1 | 231.9 | 197.1 | 93.1 | 496.5 | 0.606 | 453.8 | 8.11 | 104.8 |  | 69.8 | 12 | 104.1 | 30.4 | 2.48 | 53.6 | 77.2
273861.3 |  |  | 1551 | 49.4 | 77.2 | 90 | 28.6 | 33.8 | 0.048 | 104.1 | 11.2 | 69.7 | 39.9 | 70.5 | 0.954 | 101.1 | 232.2 | 197.6 | 93 | 496.3 | 0.604 | 453.8 | 8.15 | 104.8 |  | 69.8 | 12 | 104.1 | 30.4 | 2.48 | 53.6 | 77.2
273862.3 |  |  | 1553 | 50 | 77.2 | 89.9 | 28.6 | 33.8 | 0.053 | 104.1 | 11.2 | 69.7 | 39.9 | 70.6 | 0.952 | 101.1 | 232.7 | 198.1 | 93.1 | 496.2 | 0.603 | 453.3 | 8.19 | 104.8 |  | 69.7 | 12 | 104.2 | 30.4 | 2.48 | 53.7 | 77.2
273863.3 |  |  | 1551 | 50.2 | 76.9 | 89.9 | 28.6 | 33.8 | 0.066 | 104 | 11.2 | 69.8 | 40 | 70.6 | 0.95 | 101.1 | 232.7 | 198.1 | 93.1 | 496 | 0.603 | 453.1 | 8.14 | 104.8 |  | 69.7 | 12 | 104.2 | 30.4 | 2.49 | 53.6 | 77.2
273864.3 |  |  | 1548 | 50.1 | 76.8 | 89.7 | 28.6 | 33.9 | 0.062 | 104 | 11.2 | 69.8 | 40 | 70.6 | 0.949 | 101.1 | 232.7 | 198.1 | 92.9 | 495.9 | 0.606 | 454.1 | 8.09 | 104.8 |  | 69.6 | 12 | 104.1 | 30.4 | 2.49 | 53.5 | 77.2
273865.3 |  |  | 1546 | 49.7 | 76.7 | 89.7 | 28.5 | 33.8 | 0.062 | 104 | 11.2 | 69.9 | 39.9 | 70.6 | 0.947 | 101.1 | 232.9 | 198.4 | 92.8 | 495.7 | 0.604 | 453.1 | 7.98 | 104.8 |  | 69.6 | 12 | 104 | 30.4 | 2.49 | 53.4 | 77.2
273866.3 |  |  | 1550 | 49.5 | 76.7 | 89.6 | 28.6 | 33.9 | 0.051 | 104.1 | 11.2 | 69.9 | 40 | 70.7 | 0.947 | 101.1 | 234 | 199 | 92.8 | 495.5 | 0.604 | 453 | 8.08 | 104.8 |  | 69.4 | 12 | 104.1 | 30.4 | 2.5 | 53.6 | 77.3
273867.3 |  |  | 1552 | 49.6 | 76.6 | 89.6 | 28.6 | 33.9 | 0.056 | 104 | 11.2 | 69.8 | 40 | 70.7 | 0.947 | 101.1 | 234.4 | 199.7 | 92.7 | 495.3 | 0.606 | 453.7 | 8.14 | 104.7 |  | 69.5 | 12 | 104.1 | 30.4 | 2.5 | 53.6 | 77.4
273868.3 |  |  | 1552 | 49.8 | 76.6 | 89.5 | 28.6 | 33.9 | 0.046 | 104.1 | 11.2 | 69.8 | 40 | 70.7 | 0.945 | 101.1 | 234.2 | 199.5 | 92.8 | 495.2 | 0.606 | 453.5 | 8.16 | 104.7 |  | 69.4 | 12 | 104.2 | 30.4 | 2.5 | 53.7 | 77.3
273869.3 |  |  | 1552 | 50.1 | 76.4 | 89.5 | 28.6 | 33.8 | 0.045 | 104.2 | 11.2 | 69.8 | 40.3 | 70.8 | 0.944 | 101.1 | 234.7 | 199.7 | 92.6 | 494.9 | 0.608 | 453.6 | 8.23 | 104.8 |  | 69.4 | 12 | 104.2 | 30.4 | 2.51 | 53.8 | 77.4
273870.3 |  |  | 1551 | 50.3 | 76.3 | 89.4 | 28.6 | 33.8 | 0.056 | 104.1 | 11.3 | 69.8 | 40.7 | 70.7 | 0.94 | 101.1 | 234.6 | 199.9 | 92.6 | 494.9 | 0.608 | 453.7 | 8.16 | 104.8 |  | 69.3 | 12 | 104.1 | 30.4 | 2.51 | 53.7 | 77.6
273871.3 |  |  | 1547 | 50.3 | 76.1 | 89.3 | 28.6 | 33.8 | 0.066 | 103.9 | 11.3 | 69.8 | 40.6 | 70.7 | 0.937 | 101.1 | 233.9 | 199.7 | 92.6 | 494.7 | 0.608 | 453.7 | 7.92 | 104.7 |  | 69.3 | 12 | 104.1 | 30.4 | 2.51 | 53.4 | 77.6
273872.3 |  |  | 1545 | 49.8 | 76.1 | 89.3 | 28.6 | 33.8 | 0.048 | 104.1 | 11.3 | 69.8 | 40.3 | 70.8 | 0.939 | 101.1 | 234.7 | 200 | 92.4 | 494.5 | 0.606 | 453.7 | 8 | 104.7 |  | 69.3 | 12 | 104 | 30.4 | 2.52 | 53.4 | 77.6
273873.3 |  |  | 1552 | 49.5 | 76.1 | 89.2 | 28.5 | 33.8 | 0.043 | 104.1 | 11.3 | 69.8 | 40.1 | 70.8 | 0.938 | 101.1 | 235.7 | 200.8 | 92.4 | 494.3 | 0.604 | 454.6 | 8.15 | 104.7 |  | 69.2 | 12 | 104.1 | 30.4 | 2.52 | 53.6 | 77.6
273874.3 |  |  | 1556 | 49.8 | 76.1 | 89.2 | 28.5 | 33.8 | 0.043 | 104.2 | 11.3 | 69.8 | 40 | 70.8 | 0.939 | 101.1 | 236.9 | 201.8 | 92.4 | 494.1 | 0.603 | 453.5 | 8.36 | 104.7 |  | 69.3 | 12 | 104.2 | 30.4 | 2.52 | 53.8 | 77.7
273875.3 |  |  | 1554 | 50.5 | 76 | 89.1 | 28.6 | 33.8 | 0.048 | 104.1 | 11.3 | 69.8 | 40.6 | 70.9 | 0.937 | 101.1 | 236.7 | 201.9 | 92.3 | 493.9 | 0.606 | 454.3 | 8.27 | 104.7 |  | 69.2 | 12 | 104.2 | 30.4 | 2.53 | 53.8 | 77.7
273876.3 |  |  | 1550 | 50.8 | 76 | 88.9 | 28.6 | 33.8 | 0.057 | 104 | 11.3 | 69.8 | 40.9 | 70.8 | 0.935 | 101.1 | 236.2 | 201.8 | 92.3 | 493.7 | 0.608 | 453 | 8.11 | 104.7 |  | 69.2 | 12 | 104.1 | 30.4 | 2.53 | 53.6 | 77.8
273877.3 |  |  | 1545 | 50.4 | 76 | 88.8 | 28.6 | 33.9 | 0.074 | 103.8 | 11.3 | 69.8 | 40.7 | 70.8 | 0.932 | 101.1 | 235.5 | 201.4 | 92.2 | 493.6 | 0.608 | 454.1 | 7.84 | 104.7 |  | 69.3 | 12 | 104 | 30.4 | 2.53 | 53.2 | 77.7
273878.3 |  |  | 1545 | 49.6 | 75.9 | 88.8 | 28.7 | 33.9 | 0.058 | 104 | 11.3 | 69.8 | 40.5 | 70.9 | 0.933 | 101.1 | 236.4 | 201.7 | 92.2 | 493.4 | 0.607 | 453.8 | 7.97 | 104.7 |  | 69.3 | 12 | 104 | 30.5 | 2.53 | 53.3 | 77.8
273879.3 |  |  | 1551 | 49.2 | 75.9 | 88.7 | 28.6 | 33.9 | 0.054 | 104 | 11.3 | 69.8 | 40.3 | 70.9 | 0.934 | 101.1 | 237.2 | 202.4 | 92.1 | 493.2 | 0.607 | 452.8 | 8.05 | 104.7 |  | 69.3 | 12.1 | 104 | 30.3 | 2.53 | 53.3 | 77.8
273880.3 |  |  | 1552 | 49.3 | 75.8 | 88.6 | 28.6 | 33.8 | 0.048 | 104.1 | 11.3 | 69.7 | 40.2 | 70.8 | 0.933 | 101.1 | 237.6 | 202.7 | 92 | 492.9 | 0.606 | 453.7 | 8.14 | 104.7 |  | 69.3 | 12 | 104 | 30.4 | 2.54 | 53.3 | 77.9
273881.3 |  |  | 1553 | 49.8 | 75.9 | 88.6 | 28.6 | 33.8 | 0.039 | 104.2 | 11.3 | 69.7 | 40.1 | 70.9 | 0.933 | 101.1 | 237.6 | 202.9 | 92 | 492.7 | 0.605 | 453.4 | 8.21 | 104.7 |  | 69.3 | 12 | 104.1 | 30.4 | 2.54 | 53.6 | 77.9
273882.3 |  |  | 1551 | 50.1 | 75.8 | 88.6 | 28.6 | 33.8 | 0.056 | 104 | 11.3 | 69.7 | 40 | 70.9 | 0.93 | 101.1 | 237.2 | 202.9 | 91.9 | 492.4 | 0.606 | 453.7 | 8.05 | 104.7 |  | 69.3 | 12 | 104 | 30.4 | 2.54 | 53.4 | 78.1
273883.3 |  |  | 1547 | 50.1 | 75.8 | 88.4 | 28.6 | 33.8 | 0.067 | 103.9 | 11.3 | 69.7 | 39.9 | 71 | 0.93 | 101.1 | 237 | 202.7 | 91.9 | 492.3 | 0.604 | 452.7 | 7.96 | 104.7 |  | 69.4 | 12 | 104.1 | 30.4 | 2.54 | 53.3 | 78.1
273884.3 |  |  | 1544 | 49.6 | 75.7 | 88.4 | 28.6 | 33.8 | 0.048 | 104 | 11.3 | 69.7 | 39.9 | 71.1 | 0.931 | 101.1 | 236.8 | 202.5 | 91.8 | 492.2 | 0.604 | 453.1 | 7.91 | 104.7 |  | 69.4 | 12 | 104 | 30.4 | 2.54 | 53.2 | 78.2
273885.3 |  |  | 1551 | 49.3 | 75.8 | 88.3 | 28.6 | 33.8 | 0.045 | 104.1 | 11.3 | 69.7 | 39.8 | 71.1 | 0.932 | 101.1 | 238.4 | 203.6 | 91.8 | 491.9 | 0.607 | 454.1 | 8.13 | 104.7 |  | 69.4 | 12 | 104 | 30.4 | 2.54 | 53.4 | 78.2
273886.3 |  |  | 1555 | 49.5 | 75.8 | 88.3 | 28.6 | 33.8 | 0.037 | 104.2 | 11.3 | 69.7 | 39.8 | 71.1 | 0.93 | 101.1 | 239.3 | 204.4 | 91.7 | 491.7 | 0.606 | 454.2 | 8.25 | 104.7 |  | 69.5 | 12 | 104.1 | 30.4 | 2.54 | 53.7 | 78.2
273887.3 |  |  | 1554 | 50.2 | 75.8 | 88.1 | 28.6 | 33.8 | 0.047 | 104.1 | 11.3 | 69.8 | 39.8 | 71.1 | 0.928 | 101.1 | 239.6 | 204.8 | 91.7 | 491.6 | 0.606 | 454.3 | 8.27 | 104.7 |  | 69.4 | 12 | 104.2 | 30.4 | 2.55 | 53.7 | 78.3
273888.3 |  |  | 1548 | 50.4 | 75.7 | 88.1 | 28.6 | 33.9 | 0.044 | 104.1 | 11.3 | 69.7 | 39.8 | 71.1 | 0.928 | 101.1 | 239 | 204.5 | 91.6 | 491.4 | 0.603 | 452.9 | 8.12 | 104.7 |  | 69.5 | 12 | 104.1 | 30.5 | 2.55 | 53.6 | 78.3
273889.3 |  |  | 1549 | 50.3 | 75.7 | 87.9 | 28.6 | 33.8 | 0.041 | 104.1 | 11.3 | 69.7 | 39.8 | 71.1 | 0.928 | 101.1 | 239.4 | 204.8 | 91.5 | 491.2 | 0.603 | 454 | 8.13 | 104.7 |  | 69.5 | 12 | 104.1 | 30.4 | 2.55 | 53.6 | 78.3
273890.3 |  |  | 1547 | 50 | 75.8 | 87.9 | 28.6 | 33.8 | 0.05 | 104 | 11.3 | 69.7 | 39.7 | 71.1 | 0.928 | 101.1 | 239.2 | 204.9 | 91.4 | 491 | 0.601 | 454.4 | 8.01 | 104.7 |  | 69.6 | 12 | 104 | 30.5 | 2.56 | 53.4 | 78.3
273891.3 |  |  | 1549 | 49.8 | 75.8 | 87.8 | 28.6 | 33.8 | 0.039 | 104.1 | 11.3 | 69.6 | 39.7 | 71.1 | 0.93 | 101 | 240 | 205.1 | 91.4 | 490.9 | 0.6 | 453.6 | 8.16 | 104.6 |  | 69.7 | 12 | 103.9 | 30.4 | 2.56 | 53.5 | 78.3
273892.3 |  |  | 1550 | 49.8 | 75.8 | 87.8 | 28.7 | 33.8 | 0.053 | 104 | 11.3 | 69.6 | 39.7 | 71.2 | 0.928 | 101 | 240.1 | 205.5 | 91.3 | 490.7 | 0.602 | 453.4 | 8.06 | 104.6 |  | 69.7 | 12 | 103.9 | 30.5 | 2.56 | 53.4 | 78.4
273893.3 |  |  | 1553 | 50 | 75.8 | 87.8 | 28.6 | 33.8 | 0.046 | 104.1 | 11.3 | 69.6 | 39.6 | 71.2 | 0.931 | 101.1 | 241.2 | 206.3 | 91.3 | 490.5 | 0.605 | 452.4 | 8.23 | 104.8 |  | 69.7 | 12 | 104.1 | 30.4 | 2.56 | 53.6 | 78.5
273894.3 |  |  | 1551 | 50.2 | 75.8 | 87.7 | 28.6 | 33.8 | 0.043 | 104.1 | 11.3 | 69.6 | 39.7 | 71.2 | 0.928 | 101.1 | 240.7 | 206 | 91.2 | 490.4 | 0.606 | 454.2 | 8.2 | 104.7 |  | 69.8 | 12 | 104.1 | 30.5 | 2.57 | 53.7 | 78.4
273895.3 |  |  | 1550 | 50.3 | 75.8 | 87.6 | 28.6 | 33.8 | 0.057 | 104 | 11.3 | 69.7 | 39.7 | 71.2 | 0.927 | 101.1 | 240.6 | 206.1 | 91.2 | 490.2 | 0.608 | 453.4 | 8.08 | 104.8 |  | 69.8 | 12 | 104.1 | 30.4 | 2.57 | 53.5 | 78.4
273896.3 |  |  | 1546 | 49.9 | 75.9 | 87.6 | 28.7 | 33.8 | 0.056 | 103.9 | 11.3 | 69.7 | 39.8 | 71.2 | 0.927 | 101.1 | 240.4 | 205.9 | 91.2 | 490.1 | 0.605 | 453.4 | 7.96 | 104.7 |  | 69.9 | 12 | 104 | 30.5 | 2.57 | 53.3 | 78.5
273897.3 |  |  | 1548 | 49.6 | 75.9 | 87.5 | 28.7 | 33.9 | 0.043 | 104.1 | 11.3 | 69.8 | 40.4 | 71.2 | 0.929 | 101 | 241.2 | 206.6 | 91.1 | 489.8 | 0.606 | 453.8 | 8.02 | 104.6 |  | 69.9 | 12 | 103.9 | 30.5 | 2.58 | 53.3 | 78.6
273898.3 |  |  | 1552 | 49.5 | 75.9 | 87.4 | 28.7 | 33.9 | 0.04 | 104.1 | 11.3 | 69.8 | 41.3 | 71.3 | 0.93 | 101.1 | 242 | 207.2 | 91.1 | 489.7 | 0.608 | 454.3 | 8.12 | 104.7 |  | 70.1 | 12 | 104 | 30.6 | 2.58 | 53.4 | 78.6
273899.4 |  |  | 1554 | 49.9 | 75.8 | 87.4 | 28.6 | 33.8 | 0.043 | 104.1 | 11.3 | 69.8 | 41.1 | 71.3 | 0.929 | 101.1 | 243 | 208.2 | 90.9 | 489.4 | 0.608 | 453.7 | 8.28 | 104.7 |  | 70.1 | 12 | 104.1 | 30.5 | 2.58 | 53.6 | 78.7
273930.3 |  |  | 1552 | 49.7 | 77.2 | 85.6 | 28.6 | 33.8 | 0.033 | 104.1 | 11.3 | 69.8 | 40.6 | 72.1 | 0.951 | 101.1 | 249.5 | 214.8 | 89.4 | 485.5 | 0.622 | 452.9 | 8.25 | 104.7 |  | 71.4 | 12 | 104.1 | 30.5 | 2.56 | 53.9 | 79.8
273960.3 |  |  | 1550 | 49.4 | 75.2 | 84.2 | 28.7 | 33.8 | 0.043 | 103.9 | 11.3 | 69.6 | 41.6 | 72.8 | 0.931 | 101.1 | 254 | 219.6 | 88.1 | 482.6 | 0.625 | 452.7 | 8.03 | 104.7 |  | 68.6 | 12 | 104 | 30.4 | 2.56 | 53.7 | 80.8
273990.3 |  |  | 1545 | 50 | 74.1 | 82.9 | 28.9 | 33.8 | 0.059 | 103.8 | 11.2 | 69.8 | 40.2 | 71.5 | 0.907 | 101.1 | 257.1 | 223.8 | 86.9 | 478.8 | 0.62 | 453.2 | 7.92 | 104.7 |  | 67.8 | 11.9 | 103.9 | 30.6 | 2.64 | 53.5 | 65.1
274020.3 |  |  | 1549 | 50.4 | 73.4 | 81.7 | 28.9 | 33.7 | 0.06 | 104 | 11.2 | 69.8 | 39.6 | 65.4 | 0.894 | 101.1 | 263.1 | 229.6 | 85.7 | 475.1 | 0.613 | 453.3 | 8.13 | 104.6 |  | 67.4 | 12 | 104 | 30.6 | 2.68 | 53.6 | 55.4
274050.3 |  |  | 1552 | 50.1 | 73.3 | 80.6 | 29.1 | 33.6 | 0.045 | 104.1 | 11.2 | 69.8 | 39.6 | 61.1 | 0.894 | 101.1 | 269.6 | 236.1 | 84.6 | 471.9 | 0.593 | 453.3 | 8.21 | 104.5 |  | 67.3 | 12 | 104 | 30.5 | 2.71 | 53.7 | 54.4
274080.3 |  |  | 1553 | 49.8 | 72.8 | 79.5 | 29.1 | 33.6 | 0.044 | 104.1 | 11.2 | 69.9 | 39.7 | 60.4 | 0.885 | 101.1 | 276.6 | 243 | 83.3 | 469.4 | 0.587 | 453.5 | 8.27 | 104.5 |  | 66.7 | 12 | 104 | 30.4 | 2.73 | 53.8 | 55.9
274110.3 |  |  | 1550 | 49.4 | 71.6 | 78.4 | 29.2 | 33.6 | 0.05 | 104 | 11.2 | 69.5 | 39 | 60.4 | 0.874 | 101.1 | 283 | 249.7 | 82.1 | 466.6 | 0.576 | 452.4 | 8.06 | 104.5 |  | 65 | 12 | 103.9 | 30.4 | 2.75 | 53.5 | 57.6
274140.3 |  |  | 1547 | 49.6 | 70 | 77.4 | 29.3 | 33.4 | 0.043 | 104 | 11.2 | 69.9 | 40.7 | 60.7 | 0.85 | 101 | 290.2 | 256.8 | 80.8 | 463.2 | 0.566 | 452.5 | 8.06 | 104.4 |  | 63.9 | 12 | 103.7 | 30.4 | 2.83 | 53.5 | 59.1
274170.3 |  |  | 1547 | 50.5 | 69.6 | 76.4 | 29.4 | 33.3 | 0.065 | 103.8 | 11.2 | 69.6 | 40.2 | 61.1 | 0.837 | 101 | 296.2 | 264.1 | 79.6 | 459.7 | 0.564 | 453.5 | 7.97 | 104.4 |  | 63.5 | 12 | 103.8 | 30.3 | 2.89 | 53.6 | 60.6
274200.3 |  |  | 1550 | 50.6 | 69.2 | 75.5 | 29.6 | 33.3 | 0.045 | 104 | 11.2 | 69.9 | 39.2 | 61.3 | 0.832 | 101 | 304.7 | 272 | 78.4 | 456.4 | 0.553 | 452.6 | 8.19 | 104.3 |  | 63.4 | 12 | 103.8 | 30.2 | 2.93 | 53.8 | 61.9
274230.3 |  |  | 1551 | 49.9 | 68.8 | 74.6 | 29.6 | 33.3 | 0.042 | 104 | 11.3 | 69.5 | 39.9 | 61.8 | 0.828 | 101 | 312.1 | 279.5 | 77.3 | 454.2 | 0.54 | 452.5 | 8.14 | 104.3 |  | 62.9 | 12 | 103.8 | 30.2 | 2.94 | 53.9 | 62.8
274260.3 |  |  | 1552 | 49.7 | 67.7 | 73.7 | 29.7 | 33.1 | 0.044 | 104 | 11.3 | 69.8 | 40 | 58.2 | 0.818 | 101.1 | 318.8 | 286.5 | 76.2 | 451.9 | 0.531 | 452.8 | 8.14 | 104.4 |  | 61.8 | 11.9 | 103.9 | 30 | 2.99 | 53.8 | 49.1
274290.3 |  |  | 1545 | 49.8 | 66.6 | 72.9 | 29.7 | 33.1 | 0.048 | 104.1 | 11.2 | 69.8 | 40.4 | 54 | 0.796 | 101.1 | 323.9 | 291.6 | 75.3 | 448.9 | 0.52 | 452.3 | 7.94 | 104.4 |  | 60.7 | 11.9 | 103.8 | 29.9 | 3.06 | 53.7 | 42.1
274320.5 |  |  | 1548 | 50.2 | 65.4 | 72 | 29.8 | 32.9 | 0.047 | 104.1 | 11.2 | 69.8 | 40.5 | 50.6 | 0.785 | 101.1 | 331 | 298.7 | 74.3 | 445.8 | 0.513 | 452.3 | 7.99 | 104.3 |  | 59.6 | 11.9 | 103.8 | 29.8 | 3.12 | 53.8 | 38.3
274350.5 |  |  | 1552 | 49.9 | 64.6 | 71.1 | 29.9 | 32.8 | 0.038 | 104.2 | 11.2 | 69.9 | 41.1 | 49.4 | 0.774 | 101.1 | 338.4 | 306.1 | 73.4 | 442.4 | 0.519 | 452.2 | 8.2 | 104.3 |  | 58.9 | 12 | 103.9 | 29.7 | 3.19 | 54.2 | 40.8
274380.5 |  |  | 1550 | 50.4 | 64.1 | 70.3 | 29.8 | 32.6 | 0.038 | 104.1 | 11.2 | 69.8 | 40.4 | 49.3 | 0.767 | 101 | 343.6 | 311.8 | 72.5 | 439.5 | 0.514 | 451.8 | 8.16 | 104.1 |  | 58.5 | 12 | 103.8 | 29.6 | 3.26 | 54.3 | 42.7
274410.5 |  |  | 1550 | 49.5 | 63.8 | 69.4 | 29.8 | 32.5 | 0.044 | 104 | 11.2 | 69.9 | 38.6 | 49.6 | 0.764 | 101 | 349.5 | 317.5 | 71.7 | 437.3 | 0.501 | 453.1 | 8.09 | 104.1 |  | 58.3 | 12 | 103.7 | 29.6 | 3.28 | 54.1 | 44.5
274440.5 |  |  | 1549 | 50 | 63.3 | 68.8 | 29.9 | 32.4 | 0.046 | 104 | 11.2 | 69.6 | 39.2 | 49.9 | 0.76 | 101 | 354.4 | 322.6 | 70.9 | 435.3 | 0.488 | 453 | 8.13 | 104.1 |  | 57.5 | 12 | 103.8 | 29.4 | 3.3 | 54.1 | 46.2
274470.5 |  |  | 1545 | 49.9 | 62.1 | 68 | 29.9 | 32.2 | 0.072 | 103.8 | 11.2 | 69.9 | 39.5 | 50.3 | 0.76 | 101.1 | 357.7 | 326.6 | 70.2 | 433.9 | 0.478 | 453.1 | 7.89 | 104.3 |  | 56.3 | 12 | 103.8 | 29.4 | 3.31 | 53.8 | 47.8
274530.3 |  |  | 1551 | 50.3 | 60.1 | 66.6 | 29.9 | 32.1 | 0.052 | 104 | 11.3 | 69.8 | 41.1 | 47.2 | 0.761 | 101 | 368.1 | 337 | 68.9 | 430.9 | 0.443 | 452.4 | 8.21 | 104.1 |  | 54.3 | 12 | 103.7 | 29.3 | 3.3 | 53.9 | 36.9
274560.3 |  |  | 1553 | 50 | 59.1 | 65.9 | 29.9 | 32 | 0.053 | 104 | 11.2 | 69.9 | 40.6 | 44.2 | 0.761 | 101.1 | 372.2 | 341.4 | 68.3 | 429.7 | 0.416 | 452.2 | 8.31 | 104.1 |  | 53.4 | 12 | 103.8 | 29.3 | 3.29 | 53.7 | 32.8
274590.3 |  |  | 1551 | 49.6 | 58.3 | 65.2 | 29.9 | 31.7 | 0.056 | 104 | 11.2 | 69.8 | 40.7 | 42.1 | 0.761 | 101 | 375.5 | 345.1 | 67.6 | 428.6 | 0.405 | 453.1 | 8.16 | 104.1 |  | 52.8 | 11.9 | 103.6 | 29.2 | 3.29 | 53.5 | 29.8
274620.3 |  |  | 1546 | 50 | 58 | 64.6 | 29.9 | 31.7 | 0.059 | 103.9 | 11.2 | 69.9 | 38.9 | 39.9 | 0.76 | 101 | 377.3 | 347.8 | 67.1 | 427.8 | 0.405 | 453.1 | 8 | 104.1 |  | 52.6 | 11.9 | 103.5 | 29.2 | 3.29 | 53.2 | 27.4
274650.3 |  |  | 1550 | 50.4 | 57.4 | 64.1 | 29.9 | 31.6 | 0.06 | 104.1 | 11.2 | 69.8 | 39.6 | 38.3 | 0.761 | 101 | 380.5 | 351.3 | 66.7 | 426.9 | 0.395 | 452.3 | 8.17 | 104 |  | 52.1 | 12 | 103.7 | 29.2 | 3.3 | 53.6 | 25.7
274680.3 |  |  | 1556 | 49.7 | 56.9 | 63.5 | 29.9 | 31.6 | 0.042 | 104.2 | 11.2 | 69.9 | 39.3 | 36.9 | 0.763 | 101 | 383.9 | 354.7 | 66.1 | 426.3 | 0.398 | 453.1 | 8.32 | 104 |  | 51.4 | 12 | 103.7 | 29.3 | 3.29 | 53.5 | 24.2
274710.3 |  |  | 1549 | 49.5 | 55.9 | 62.9 | 29.9 | 31.3 | 0.048 | 104 | 11.2 | 69.7 | 39.8 | 35.6 | 0.762 | 101.1 | 385.1 | 356.4 | 65.7 | 425.8 | 0.405 | 453.5 | 8.08 | 104.1 |  | 50.3 | 12 | 103.6 | 29.2 | 3.31 | 53.4 | 23.3
274740.3 |  |  | 1550 | 49.7 | 55 | 62.3 | 29.9 | 31.4 | 0.047 | 104 | 11.2 | 69.9 | 40.1 | 34.6 | 0.76 | 101.1 | 387.9 | 359.4 | 65.2 | 425.4 | 0.391 | 452.9 | 8.16 | 104.1 |  | 49.3 | 12 | 103.7 | 29.3 | 3.31 | 53.3 | 22.9
274770.3 |  |  | 1544 | 50.1 | 54.2 | 61.8 | 29.9 | 31.3 | 0.06 | 103.9 | 11.2 | 69.6 | 40 | 33.9 | 0.761 | 101.1 | 388.9 | 361.2 | 64.7 | 424.9 | 0.389 | 453.6 | 7.9 | 104.1 |  | 48.5 | 12 | 103.6 | 29.3 | 3.31 | 53.1 | 23.1
274800.3 |  |  | 1549 | 49.9 | 53.3 | 61.4 | 29.9 | 31.2 | 0.058 | 103.9 | 11.2 | 69.9 | 39.8 | 33.4 | 0.761 | 101 | 391.7 | 364.4 | 64.2 | 424.4 | 0.398 | 453.6 | 8.02 | 104 |  | 47.7 | 12 | 103.6 | 29.3 | 3.31 | 53.2 | 23.1
274830.3 |  |  | 1550 | 50.1 | 52.6 | 60.8 | 29.9 | 31.1 | 0.045 | 104 | 11.2 | 69.6 | 39.9 | 32.8 | 0.761 | 101 | 394 | 367 | 63.7 | 424.2 | 0.407 | 452.8 | 8.1 | 104 |  | 46.7 | 12 | 103.5 | 29.3 | 3.33 | 53.3 | 22.7
274860.3 |  |  | 1552 | 49.4 | 51.8 | 60.4 | 29.9 | 31.1 | 0.052 | 103.9 | 11.2 | 69.9 | 39.5 | 32.2 | 0.762 | 101 | 396 | 369.5 | 63.2 | 423.9 | 0.409 | 452.9 | 8.09 | 104 |  | 46 | 12 | 103.5 | 29.3 | 3.32 | 53 | 22
274890.3 |  |  | 1552 | 49.5 | 51.2 | 59.9 | 29.9 | 31 | 0.049 | 104 | 11.2 | 69.7 | 39.5 | 31.3 | 0.761 | 101 | 398.2 | 372 | 62.8 | 423.7 | 0.415 | 454.1 | 8.18 | 104 |  | 45.3 | 12 | 103.5 | 29.4 | 3.33 | 53.3 | 21.3
274920.3 |  |  | 1546 | 49.9 | 50.3 | 59.4 | 29.9 | 31 | 0.057 | 103.9 | 11.2 | 69.9 | 40.3 | 30.7 | 0.76 | 101 | 399.4 | 373.3 | 62.2 | 423.4 | 0.423 | 452.5 | 7.97 | 104 |  | 44.6 | 12 | 103.5 | 29.4 | 3.33 | 53.1 | 20.8
274950.3 |  |  | 1550 | 50.2 | 49.7 | 59 | 29.9 | 30.9 | 0.057 | 103.9 | 11.2 | 69.9 | 40.7 | 30 | 0.76 | 101 | 401.2 | 375.8 | 61.8 | 423.1 | 0.424 | 452.6 | 8.03 | 104 |  | 43.9 | 12 | 103.5 | 29.4 | 3.35 | 53.2 | 20.3
274980.3 |  |  | 1552 | 50.1 | 48.9 | 58.6 | 29.8 | 30.8 | 0.041 | 104 | 11.2 | 69.8 | 40.9 | 29.3 | 0.761 | 101 | 403.1 | 378.1 | 61.3 | 422.9 | 0.415 | 453.6 | 8.18 | 104 |  | 43.2 | 12 | 103.5 | 29.4 | 3.34 | 53.2 | 19.8
275010.3 |  |  | 1552 | 49.5 | 48.2 | 58.2 | 29.9 | 30.9 | 0.04 | 104 | 11.2 | 69.9 | 40.9 | 28.9 | 0.761 | 101 | 405.2 | 380 | 61 | 422.4 | 0.421 | 452.6 | 8.16 | 103.9 |  | 42.6 | 12 | 103.5 | 29.6 | 3.34 | 53.2 | 19.4
275040.3 |  |  | 1551 | 49.6 | 47.5 | 57.7 | 29.9 | 30.9 | 0.045 | 104 | 11.2 | 69.8 | 39.7 | 28.2 | 0.762 | 101 | 406.5 | 382.1 | 60.6 | 422.6 | 0.432 | 453.2 | 8.14 | 103.9 |  | 41.7 | 12 | 103.4 | 29.6 | 3.35 | 53.2 | 18.9
275070.3 |  |  | 1546 | 50 | 46.9 | 57.3 | 29.8 | 31 | 0.034 | 104 | 11.2 | 69.9 | 40.2 | 27.8 | 0.761 | 101.1 | 407.7 | 383.4 | 60.1 | 422.4 | 0.43 | 453.8 | 8.02 | 104.1 |  | 41.1 | 12 | 103.5 | 29.6 | 3.36 | 53.2 | 18.6
275100.3 |  |  | 1552 | 50.1 | 46.1 | 56.9 | 29.8 | 31.1 | 0.043 | 104 | 11.2 | 69.7 | 40.4 | 27.3 | 0.76 | 101 | 409.4 | 385.6 | 59.7 | 422.3 | 0.423 | 453.2 | 8.16 | 103.9 |  | 40.4 | 12 | 103.5 | 29.6 | 3.35 | 53.3 | 18.2
275130.3 |  |  | 1550 | 50 | 45.6 | 56.6 | 29.8 | 31.2 | 0.05 | 104 | 11.2 | 69.9 | 39.1 | 26.8 | 0.762 | 101 | 410.6 | 387.1 | 59.3 | 422.4 | 0.437 | 453.2 | 8.12 | 104 |  | 39.7 | 12 | 103.5 | 29.6 | 3.37 | 53.4 | 17.9
275160.3 |  |  | 1548 | 49.9 | 45.1 | 56.2 | 29.8 | 31.3 | 0.054 | 104 | 11.3 | 69.6 | 39.5 | 26.3 | 0.761 | 101 | 412 | 388.8 | 58.9 | 422.4 | 0.439 | 453.2 | 8.05 | 104 |  | 39.2 | 12 | 103.4 | 29.6 | 3.37 | 53.2 | 17.7
275190.3 |  |  | 1552 | 49.7 | 44.5 | 55.8 | 29.8 | 31.4 | 0.045 | 104 | 11.3 | 69.9 | 40.6 | 26.1 | 0.761 | 101 | 413.9 | 390.8 | 58.6 | 422.5 | 0.432 | 453.2 | 8.15 | 104 |  | 38.8 | 12 | 103.5 | 29.6 | 3.37 | 53.4 | 17.4
275220.3 |  |  | 1547 | 49.5 | 44.3 | 55.5 | 29.8 | 31.5 | 0.045 | 104 | 11.3 | 69.7 | 39.5 | 25.8 | 0.762 | 101 | 414.6 | 392.2 | 58.2 | 422.4 | 0.426 | 453.8 | 8 | 104 |  | 38.6 | 12 | 103.5 | 29.6 | 3.39 | 53.2 | 17.2
275250.3 |  |  | 1547 | 49.8 | 44.1 | 55.2 | 29.8 | 31.7 | 0.062 | 103.9 | 11.2 | 69.9 | 39.6 | 26.1 | 0.761 | 101 | 415.7 | 393.3 | 57.8 | 422.5 | 0.428 | 453.6 | 7.9 | 104 |  | 38.4 | 12 | 103.5 | 29.6 | 3.38 | 53.2 | 17.1
275280.3 |  |  | 1552 | 50.4 | 43.9 | 54.8 | 29.8 | 31.7 | 0.043 | 104.1 | 11.2 | 69.8 | 39.7 | 26.1 | 0.761 | 101 | 417.7 | 395.2 | 57.6 | 422.4 | 0.431 | 453 | 8.27 | 103.9 |  | 38.3 | 12 | 103.5 | 29.6 | 3.39 | 53.5 | 16.9
275310.3 |  |  | 1551 | 50.2 | 43.9 | 54.4 | 29.8 | 31.8 | 0.044 | 104.1 | 11.2 | 69.8 | 38.9 | 25.9 | 0.762 | 101 | 418.3 | 396.4 | 57.2 | 422.4 | 0.428 | 453.5 | 8.21 | 103.9 |  | 38.4 | 12 | 103.5 | 29.4 | 3.4 | 53.6 | 16.9
275340.3 |  |  | 1550 | 50.1 | 43.9 | 54.1 | 29.8 | 31.9 | 0.046 | 104.1 | 11.2 | 69.9 | 40.4 | 25.6 | 0.761 | 101.1 | 418.8 | 397 | 57 | 422.4 | 0.41 | 453.3 | 8.13 | 104 |  | 38.6 | 12 | 103.6 | 29.4 | 3.4 | 53.4 | 16.7
275370.3 |  |  | 1547 | 49.8 | 44.1 | 53.7 | 29.7 | 32.1 | 0.058 | 104 | 11.2 | 69.8 | 41.1 | 25.2 | 0.761 | 101.1 | 419.4 | 397.7 | 56.7 | 422.7 | 0.405 | 453.5 | 8 | 104 |  | 38.6 | 12 | 103.6 | 29.4 | 3.41 | 53.3 | 16.5
288001.4 |  |  | 2494 | 131 | 85.1 | 100 | 29.9 | 31.8 | 0.048 | 106.8 | 11.5 | 69.8 | 70 | 68.6 | 0.991 | 101.2 | 307.6 | 235.4 | 103.4 | 672.1 | 1.475 | 454.1 | 34.84 | 113 |  | 77.8 | 12 | 114.2 | 29.6 | 8.27 | 94.9 | 64.6
288002.4 |  |  | 2468 | 131.7 | 85.1 | 100 | 29.9 | 31.8 | 0.11 | 106.5 | 11.5 | 69.8 | 69.9 | 68.6 | 0.993 | 101.2 | 305.2 | 233.9 | 103.4 | 672.1 | 1.468 | 453.5 | 32.64 | 113 |  | 77.8 | 12 | 114 | 29.6 | 8.27 | 94.3 | 64.7
288003.4 |  |  | 2441 | 131.1 | 85.1 | 99.9 | 30 | 31.8 | 0.105 | 106.4 | 11.5 | 69.8 | 69.7 | 68.6 | 0.988 | 101.2 | 303.1 | 232.3 | 103.5 | 672.2 | 1.462 | 455.3 | 32.79 | 113 |  | 77.8 | 12 | 114.2 | 29.6 | 8.27 | 93.9 | 64.7
288004.4 |  |  | 2409 | 128.9 | 85.1 | 99.9 | 29.9 | 31.9 | 0.144 | 106.1 | 11.5 | 69.8 | 69.2 | 68.5 | 0.99 | 101.2 | 300.7 | 230.7 | 103.4 | 672.2 | 1.453 | 455.1 | 31.57 | 113.1 |  | 77.8 | 12 | 114.1 | 29.6 | 8.26 | 93.1 | 64.7
288005.4 |  |  | 2379 | 127.8 | 85.1 | 99.8 | 29.9 | 31.9 | 0.167 | 106 | 11.5 | 69.8 | 68.6 | 68.6 | 0.991 | 101.2 | 297.8 | 229 | 103.4 | 672.1 | 1.449 | 454.6 | 31.56 | 113.1 |  | 77.7 | 12 | 114.3 | 29.6 | 8.24 | 92.7 | 64.7
288006.4 |  |  | 2346 | 127.2 | 85.1 | 99.8 | 29.9 | 31.9 | 0.196 | 105.7 | 11.5 | 69.8 | 67.9 | 68.5 | 0.993 | 101.2 | 293.1 | 226.3 | 103.4 | 671.9 | 1.465 | 453.1 | 30.62 | 113.1 |  | 77.7 | 12 | 114.3 | 29.7 | 8.22 | 92.4 | 64.7
288007.4 |  |  | 2314 | 126.6 | 85.2 | 99.7 | 29.9 | 31.9 | 0.241 | 105.4 | 11.5 | 69.8 | 67.1 | 68.5 | 0.993 | 101.2 | 289.6 | 223.8 | 103.3 | 671.7 | 1.473 | 455.3 | 30.15 | 113.1 |  | 77.7 | 12 | 114 | 29.6 | 8.19 | 91.7 | 64.7
288008.4 |  |  | 2283 | 125 | 85.2 | 99.6 | 29.9 | 32 | 0.246 | 105.2 | 11.5 | 69.8 | 66.2 | 68.5 | 0.986 | 101.2 | 286.2 | 221.1 | 103.3 | 671.4 | 1.474 | 452.9 | 28.96 | 113.1 |  | 77.7 | 12 | 113.1 | 29.7 | 8.16 | 90.9 | 64.7
288009.4 |  |  | 2249 | 123.3 | 85.2 | 99.6 | 29.9 | 32 | 0.281 | 105 | 11.5 | 69.8 | 65.3 | 68.5 | 0.986 | 101.2 | 282.3 | 218.6 | 103.3 | 671 | 1.477 | 442.9 | 28 | 113 |  | 77.8 | 12 | 112.5 | 29.7 | 8.12 | 90.1 | 64.7
288010.4 |  |  | 2220 | 121.5 | 85.3 | 99.6 | 29.8 | 32 | 0.243 | 104.8 | 11.5 | 69.8 | 64.4 | 68.5 | 0.99 | 101.2 | 277.8 | 216.5 | 103.3 | 670.4 | 1.474 | 438 | 27.91 | 112.7 |  | 77.7 | 12 | 107.9 | 29.6 | 8.06 | 89.3 | 64.7
288011.4 |  |  | 2187 | 119.9 | 85.3 | 99.6 | 29.8 | 32 | 0.3 | 104.2 | 11.5 | 69.8 | 63.7 | 68.5 | 0.994 | 101.2 | 273.6 | 213.7 | 103.3 | 669.8 | 1.457 | 427.2 | 26.49 | 112.2 |  | 77.6 | 12 | 108.1 | 29.7 | 8.01 | 88.3 | 64.7
288012.4 |  |  | 2157 | 118.2 | 85.3 | 99.6 | 29.8 | 32 | 0.301 | 104.1 | 11.5 | 69.8 | 62.5 | 68.5 | 0.994 | 101.2 | 269.8 | 211.1 | 103.3 | 669.1 | 1.46 | 437.5 | 26.25 | 111.8 |  | 77.6 | 12 | 108 | 29.8 | 7.94 | 88.1 | 64.7
288013.4 |  |  | 2125 | 117.1 | 85.2 | 99.7 | 29.8 | 32 | 0.322 | 104.1 | 11.5 | 69.8 | 60.6 | 68.4 | 0.991 | 101.2 | 265.8 | 208.5 | 103.3 | 668.4 | 1.463 | 446 | 25.93 | 111.5 |  | 77.4 | 12 | 108.7 | 29.7 | 7.87 | 87.5 | 64.7
288014.4 |  |  | 2092 | 115.3 | 85.3 | 99.7 | 29.8 | 32 | 0.387 | 103.8 | 11.5 | 69.8 | 58.9 | 68.4 | 0.992 | 101.2 | 261.6 | 205.5 | 103.2 | 667.4 | 1.465 | 450.3 | 24.01 | 111 |  | 77.3 | 12 | 108.1 | 29.8 | 7.78 | 86.3 | 64.7
288015.4 |  |  | 2059 | 113.2 | 85.3 | 99.6 | 29.8 | 32 | 0.415 | 103.7 | 11.5 | 69.8 | 57.5 | 68.4 | 1.003 | 101.2 | 256.3 | 202.8 | 103.2 | 666.4 | 1.455 | 455.1 | 24.01 | 107.7 |  | 77.2 | 12 | 107.8 | 29.8 | 7.68 | 85.4 | 64.7
288016.4 |  |  | 2029 | 110.1 | 85.4 | 99.6 | 29.8 | 32.1 | 0.393 | 104.7 | 11.5 | 69.8 | 56.4 | 68.4 | 0.99 | 101.2 | 252.3 | 199.5 | 103.2 | 665.4 | 1.448 | 452.7 | 23.03 | 110.1 |  | 77.1 | 12 | 109.6 | 29.8 | 7.57 | 84.9 | 64.7
288017.4 |  |  | 1997 | 108.9 | 85.4 | 99.6 | 29.8 | 32.1 | 0.46 | 104.2 | 11.5 | 69.8 | 55.3 | 68.3 | 0.994 | 101.2 | 248.4 | 197.1 | 103.2 | 664.2 | 1.478 | 453.7 | 22.44 | 109.7 |  | 76.9 | 12 | 109.4 | 29.8 | 7.45 | 84.3 | 64.7
288018.4 |  |  | 1965 | 106.1 | 85.4 | 99.5 | 29.8 | 32.1 | 0.384 | 104.1 | 11.5 | 69.8 | 54.2 | 68.4 | 0.98 | 101.2 | 244.6 | 194.5 | 103.1 | 663 | 1.462 | 455.4 | 19.3 | 108.9 |  | 76.8 | 12 | 107.8 | 29.7 | 7.32 | 83.4 | 64.8
288019.4 |  |  | 1931 | 105.9 | 85.4 | 99.4 | 29.8 | 32.1 | 0.463 | 104.1 | 11.5 | 69.8 | 53.1 | 68.3 | 0.994 | 101.2 | 241.4 | 192.9 | 103.1 | 661.8 | 1.469 | 454.5 | 21.92 | 109.3 |  | 76.6 | 12 | 108.9 | 29.7 | 7.18 | 83.3 | 64.8
288020.4 |  |  | 1900 | 103.8 | 85.3 | 99.4 | 29.8 | 32.1 | 0.538 | 103.6 | 11.5 | 69.8 | 52.2 | 68.3 | 0.998 | 101.2 | 237.2 | 190.7 | 103.2 | 660.4 | 1.472 | 453.2 | 19.06 | 108.9 |  | 76.4 | 12 | 107.6 | 29.7 | 7.03 | 82.3 | 64.9
288021.4 |  |  | 1875 | 102.7 | 85.3 | 99.4 | 29.7 | 32.2 | 0.499 | 103.7 | 11.4 | 69.8 | 51.3 | 68.3 | 0.995 | 101.2 | 234.6 | 188.5 | 103.2 | 659.1 | 1.452 | 454.2 | 19.94 | 107.1 |  | 76.1 | 12 | 106.8 | 29.6 | 6.88 | 81.8 | 65
288022.4 |  |  | 1839 | 100.6 | 85.2 | 99.3 | 29.7 | 32.2 | 0.542 | 103.4 | 11.4 | 69.8 | 50.4 | 68.3 | 0.99 | 101.2 | 229.4 | 185.8 | 103.1 | 657.5 | 1.446 | 453.4 | 18.46 | 108.2 |  | 75.9 | 12 | 109.1 | 29.7 | 6.71 | 81 | 65.1
288023.4 |  |  | 1808 | 98.7 | 85.1 | 99.2 | 29.8 | 32.2 | 0.527 | 103.3 | 11.4 | 69.7 | 49.4 | 68.2 | 0.991 | 101.2 | 226.4 | 183.4 | 103.1 | 656.1 | 1.425 | 451.9 | 17.77 | 107.3 |  | 75.6 | 12 | 107.4 | 29.7 | 6.54 | 80 | 65.2
288024.4 |  |  | 1778 | 97.6 | 85.1 | 99.2 | 29.8 | 32.2 | 0.459 | 103.3 | 11.4 | 69.6 | 48.5 | 68.2 | 0.991 | 101.2 | 222.5 | 180.5 | 102.9 | 654.6 | 1.384 | 452.4 | 18.18 | 105.9 |  | 75.3 | 12 | 106 | 29.7 | 6.37 | 79.4 | 65.3
288025.4 |  |  | 1745 | 96.7 | 84.9 | 99.1 | 29.8 | 32.2 | 0.442 | 103.2 | 11.4 | 69.6 | 47.6 | 68.2 | 0.993 | 101.2 | 218.3 | 177.8 | 103 | 653.1 | 1.344 | 453.7 | 18.5 | 109.2 |  | 75.1 | 12 | 109.4 | 29.7 | 6.2 | 79.7 | 65.3
288026.4 |  |  | 1708 | 95.9 | 84.8 | 99 | 29.7 | 32.2 | 0.461 | 102.9 | 11.4 | 69.5 | 46.8 | 68.2 | 0.992 | 101.2 | 214.1 | 175.1 | 102.9 | 651.6 | 1.342 | 453.6 | 16.33 | 108.5 |  | 74.8 | 12 | 107.8 | 29.7 | 6.03 | 78.5 | 65.4
288027.4 |  |  | 1681 | 94.4 | 84.6 | 98.9 | 29.7 | 32.2 | 0.452 | 102.8 | 11.4 | 69.5 | 46 | 68.2 | 0.993 | 101.2 | 210.2 | 172.6 | 102.9 | 650 | 1.291 | 455.8 | 15.98 | 105.7 |  | 74.6 | 12 | 105.8 | 29.7 | 5.86 | 77.4 | 65.6
288028.4 |  |  | 1649 | 91.8 | 84.4 | 98.8 | 29.7 | 32.3 | 0.372 | 102.7 | 11.4 | 69.5 | 45.1 | 68.1 | 0.992 | 101.2 | 206.1 | 169.7 | 102.8 | 648.4 | 1.231 | 453.7 | 15.66 | 105.7 |  | 74.3 | 12 | 105.7 | 29.6 | 5.69 | 76.4 | 65.6
288029.4 |  |  | 1617 | 90.3 | 84.4 | 98.7 | 29.7 | 32.3 | 0.439 | 102.7 | 11.4 | 69.5 | 44.3 | 68.1 | 0.995 | 101.2 | 202 | 166.9 | 102.7 | 646.8 | 1.215 | 453.9 | 14.53 | 107.7 |  | 74 | 12 | 107.5 | 29.7 | 5.52 | 75.8 | 65.7
288031.3 |  |  | 1561 | 87.6 | 84.1 | 98.6 | 29.7 | 32.3 | 0.352 | 102.7 | 11.4 | 69.5 | 42.7 | 68.1 | 0.993 | 101.2 | 195.1 | 161.9 | 102.6 | 643.7 | 1.149 | 453.6 | 13.38 | 104.7 |  | 73.5 | 12 | 104.7 | 29.6 | 5.22 | 74.6 | 65.7
288032.3 |  |  | 1552 | 85.6 | 83.9 | 98.5 | 29.7 | 32.3 | 0.188 | 102.7 | 11.4 | 69.5 | 41.9 | 68.1 | 0.987 | 101.2 | 194.5 | 160.7 | 102.4 | 641.8 | 1.101 | 454.2 | 13.65 | 105.7 |  | 73.2 | 12 | 105.8 | 29.7 | 5.06 | 74.3 | 65.8
288033.3 |  |  | 1546 | 83.9 | 83.8 | 98.4 | 29.7 | 32.3 | 0.316 | 102.5 | 11.4 | 69.5 | 41 | 68.1 | 0.993 | 101.2 | 194.3 | 160.5 | 102.4 | 640.1 | 1.067 | 452.9 | 13.1 | 108.3 |  | 72.9 | 12 | 108.7 | 29.7 | 4.91 | 73.3 | 65.9
288034.3 |  |  | 1546 | 81.4 | 83.7 | 98.3 | 29.7 | 32.4 | 0.325 | 102.6 | 11.4 | 69.5 | 40.4 | 68.1 | 0.994 | 101.2 | 193.5 | 160.5 | 102.3 | 638.4 | 1.053 | 453.5 | 12.21 | 107.1 |  | 72.6 | 12 | 107.2 | 29.7 | 4.76 | 72.3 | 65.9
288035.3 |  |  | 1548 | 78.8 | 83.5 | 98.3 | 29.7 | 32.4 | 0.249 | 102.6 | 11.4 | 69.5 | 39.8 | 68 | 0.991 | 101.2 | 193.8 | 160.6 | 102.2 | 636.7 | 1.018 | 454.1 | 11.86 | 105.3 |  | 72.1 | 12 | 105.4 | 29.7 | 4.61 | 71.4 | 65.9
288036.3 |  |  | 1552 | 77.7 | 83.3 | 98.3 | 29.7 | 32.4 | 0.167 | 102.8 | 11.4 | 69.5 | 39.3 | 68 | 0.991 | 101.2 | 194.7 | 160.6 | 102.2 | 634.9 | 0.979 | 454.3 | 12.66 | 104 |  | 71.8 | 12 | 104.1 | 29.7 | 4.48 | 71.2 | 66
288037.3 |  |  | 1553 | 77.9 | 83.1 | 98.2 | 29.6 | 32.4 | 0.06 | 103 | 11.4 | 69.5 | 38.9 | 67.9 | 0.998 | 101.2 | 194.9 | 160.8 | 102.1 | 633.2 | 0.946 | 454.8 | 13.75 | 105 |  | 71.4 | 12 | 105.1 | 29.7 | 4.35 | 71.7 | 66
288038.3 |  |  | 1552 | 80 | 82.8 | 98.2 | 29.6 | 32.5 | 0.14 | 102.9 | 11.4 | 69.4 | 38.7 | 67.9 | 0.994 | 101.2 | 194.2 | 160.6 | 102.1 | 631.5 | 0.96 | 453.1 | 12.9 | 107.9 |  | 71.1 | 12 | 108.5 | 29.7 | 4.24 | 72.1 | 66.1
288039.3 |  |  | 1544 | 79 | 82.5 | 98.1 | 29.6 | 32.4 | 0.096 | 102.9 | 11.4 | 69.4 | 38.6 | 68 | 0.989 | 101.2 | 194.4 | 160.1 | 102.1 | 629.8 | 0.958 | 455 | 12.8 | 108.1 |  | 70.7 | 12 | 108.4 | 29.7 | 4.13 | 71.1 | 66.1
288040.3 |  |  | 1546 | 77.5 | 82.4 | 98 | 29.6 | 32.5 | 0.032 | 103.1 | 11.4 | 69.4 | 38.4 | 67.9 | 0.988 | 101.2 | 195 | 160.3 | 101.9 | 628.3 | 0.91 | 454.8 | 13.12 | 108.1 |  | 70.4 | 12 | 108.5 | 29.7 | 4.02 | 70.7 | 66.1
288041.3 |  |  | 1548 | 75.2 | 82.2 | 98 | 29.7 | 32.5 | 0.075 | 102.9 | 11.4 | 69.4 | 38.3 | 67.9 | 0.991 | 101.2 | 194.6 | 160.4 | 101.9 | 626.7 | 0.896 | 452.3 | 11.96 | 108.6 |  | 69.9 | 12 | 108.5 | 29.8 | 3.93 | 70.1 | 66.1
288042.3 |  |  | 1553 | 75.4 | 81.8 | 97.9 | 29.7 | 32.6 | 0.051 | 103.1 | 11.4 | 69.4 | 38.3 | 67.9 | 0.993 | 101.2 | 195.6 | 160.9 | 101.8 | 625.1 | 0.878 | 453.8 | 12.73 | 108.5 |  | 69.6 | 12 | 108.6 | 29.7 | 3.84 | 70.1 | 66.2
288043.3 |  |  | 1552 | 76.2 | 81.6 | 97.9 | 29.6 | 32.6 | 0.039 | 103.2 | 11.4 | 69.4 | 38.2 | 67.9 | 0.994 | 101.2 | 195.5 | 161 | 101.8 | 623.2 | 0.885 | 453.8 | 13.23 | 108.5 |  | 69.2 | 12 | 108.8 | 29.7 | 3.75 | 70.4 | 66.3
288044.3 |  |  | 1548 | 77.2 | 81.2 | 97.9 | 29.6 | 32.6 | 0.225 | 102.8 | 11.4 | 69.4 | 38.2 | 67.9 | 0.995 | 101.2 | 194.7 | 161.1 | 101.8 | 621.7 | 0.915 | 454.4 | 12.14 | 108.4 |  | 68.7 | 12 | 107.2 | 29.7 | 3.68 | 69.9 | 66.3
288045.3 |  |  | 1545 | 75.6 | 80.9 | 97.9 | 29.5 | 32.6 | 0.112 | 103.6 | 11.4 | 69.4 | 38.1 | 67.8 | 0.989 | 101.2 | 195.3 | 160.9 | 101.8 | 620.1 | 0.907 | 453.5 | 12.15 | 107.8 |  | 68.3 | 12 | 105.2 | 29.8 | 3.61 | 69 | 66.3
288046.3 |  |  | 1552 | 74.8 | 80.7 | 97.9 | 29.5 | 32.7 | 0.143 | 103.4 | 11.4 | 69.4 | 38.1 | 67.8 | 0.99 | 101.2 | 195.5 | 161.4 | 101.7 | 618.5 | 0.884 | 453.5 | 12.11 | 104 |  | 67.9 | 12 | 103.9 | 29.8 | 3.55 | 68.8 | 66.4
288047.3 |  |  | 1551 | 73.2 | 80.3 | 97.9 | 29.5 | 32.7 | 0.033 | 103.6 | 11.4 | 69.4 | 38.3 | 67.9 | 0.991 | 101.2 | 195.1 | 161.1 | 101.7 | 617 | 0.868 | 453.7 | 11.71 | 103.8 |  | 67.6 | 12 | 104.5 | 29.8 | 3.49 | 68.9 | 66.4
288048.3 |  |  | 1551 | 74.7 | 79.8 | 97.9 | 29.5 | 32.7 | 0.114 | 103.5 | 11.4 | 69.4 | 38.3 | 67.9 | 0.993 | 101.2 | 195.7 | 161.6 | 101.6 | 615.6 | 0.881 | 455 | 12.26 | 107.3 |  | 67.3 | 12 | 107.4 | 29.7 | 3.44 | 68.8 | 66.5
288049.3 |  |  | 1546 | 73.4 | 79.5 | 97.9 | 29.5 | 32.7 | 0.078 | 103.4 | 11.4 | 69.4 | 38.4 | 67.9 | 0.994 | 101.2 | 195.1 | 161.1 | 101.6 | 614.2 | 0.87 | 454.1 | 11.53 | 107.4 |  | 66.9 | 12 | 107.5 | 29.8 | 3.4 | 68.3 | 66.4
288050.3 |  |  | 1554 | 74.2 | 79.2 | 97.8 | 29.5 | 32.7 | 0.107 | 103.5 | 11.4 | 69.4 | 38.4 | 67.9 | 0.993 | 101.2 | 195.9 | 161.8 | 101.6 | 612.8 | 0.884 | 453.6 | 12.42 | 108.4 |  | 66.6 | 12 | 108.5 | 29.8 | 3.36 | 68.7 | 66.6
288051.3 |  |  | 1546 | 72.9 | 78.8 | 97.8 | 29.5 | 32.8 | 0.072 | 103.5 | 11.4 | 69.4 | 38.4 | 67.9 | 0.99 | 101.2 | 195.6 | 161.3 | 101.6 | 611.4 | 0.871 | 454 | 11.52 | 107.7 |  | 66.3 | 12 | 107.9 | 29.8 | 3.33 | 68.2 | 66.6
288052.3 |  |  | 1548 | 73.1 | 78.4 | 97.8 | 29.4 | 32.8 | 0.12 | 103.3 | 11.4 | 69.4 | 38.4 | 67.9 | 0.987 | 101.2 | 195.7 | 161.5 | 101.5 | 610 | 0.862 | 454.8 | 11.42 | 107.6 |  | 65.9 | 12 | 107.8 | 29.8 | 3.3 | 67.4 | 66.7
288053.3 |  |  | 1547 | 70.8 | 78 | 97.8 | 29.4 | 32.8 | 0.065 | 103.4 | 11.4 | 69.4 | 38.5 | 67.8 | 0.98 | 101.2 | 196 | 161.4 | 101.5 | 608.6 | 0.844 | 453.3 | 11.53 | 107.4 |  | 65.7 | 12 | 107.4 | 29.8 | 3.28 | 67 | 66.7
288054.3 |  |  | 1549 | 70.4 | 77.7 | 97.8 | 29.4 | 32.8 | 0.079 | 103.3 | 11.4 | 69.4 | 38.5 | 67.8 | 0.978 | 101.2 | 196.3 | 161.7 | 101.4 | 607 | 0.833 | 454.6 | 11.34 | 107.4 |  | 65.3 | 12 | 107.5 | 29.8 | 3.26 | 66.5 | 66.8
288055.3 |  |  | 1549 | 69.7 | 77.4 | 97.8 | 29.4 | 32.8 | 0.085 | 103.2 | 11.4 | 69.5 | 38.5 | 67.9 | 0.973 | 101.2 | 196.3 | 161.9 | 101.4 | 605.6 | 0.831 | 453.9 | 11.22 | 107.4 |  | 65.1 | 12 | 107.3 | 29.8 | 3.25 | 66 | 66.8
288056.3 |  |  | 1554 | 70.7 | 77.2 | 97.8 | 29.4 | 32.8 | 0.071 | 103.4 | 11.4 | 69.5 | 38.5 | 67.8 | 0.969 | 101.2 | 196.8 | 162.3 | 101.3 | 604.3 | 0.833 | 454.5 | 11.74 | 107.4 |  | 64.8 | 12 | 107.7 | 29.8 | 3.24 | 66.5 | 66.8
288057.3 |  |  | 1550 | 71.7 | 76.8 | 97.8 | 29.4 | 32.8 | 0.121 | 103.1 | 11.4 | 69.5 | 38.5 | 67.8 | 0.966 | 101.2 | 196.2 | 162.4 | 101.3 | 602.9 | 0.84 | 453.3 | 11.2 | 107.5 |  | 64.5 | 12 | 107.8 | 29.8 | 3.23 | 66.4 | 66.9
288058.3 |  |  | 1546 | 71.1 | 76.5 | 97.8 | 29.2 | 32.8 | 0.031 | 103.5 | 11.4 | 69.5 | 38.8 | 67.8 | 0.959 | 101.2 | 197.6 | 162.2 | 101.3 | 601.6 | 0.824 | 453.5 | 11.67 | 107.4 |  | 64.2 | 12 | 107.2 | 29.7 | 3.22 | 66.2 | 66.9
288059.3 |  |  | 1546 | 70.5 | 75.9 | 97.7 | 29.2 | 32.8 | 0.115 | 103 | 11.4 | 69.5 | 39.6 | 67.8 | 0.959 | 101.2 | 197.4 | 163.1 | 101.2 | 600.1 | 0.83 | 454.8 | 10.73 | 107.4 |  | 63.9 | 12 | 107.1 | 29.7 | 3.21 | 65.2 | 67
288060.3 |  |  | 1550 | 68.9 | 75.7 | 97.7 | 29.3 | 32.8 | 0.04 | 103.8 | 11.4 | 69.5 | 40.3 | 67.8 | 0.951 | 101.2 | 199.2 | 163.9 | 101.2 | 598.9 | 0.818 | 453.8 | 11.73 | 107.3 |  | 63.7 | 12 | 107.1 | 29.8 | 3.2 | 65.4 | 67.1
288061.3 |  |  | 1546 | 69.1 | 75.3 | 97.8 | 29.4 | 32.8 | 0.076 | 103.5 | 11.4 | 69.5 | 40.5 | 67.8 | 0.949 | 101.2 | 198.6 | 163.9 | 101.2 | 597.5 | 0.805 | 453.6 | 10.86 | 107.3 |  | 63.5 | 12 | 106.9 | 29.8 | 3.2 | 64.7 | 67.1
288062.3 |  |  | 1557 | 69.7 | 75 | 97.6 | 29.4 | 32.9 | 0.043 | 103.9 | 11.4 | 69.5 | 40.5 | 67.8 | 0.955 | 101.2 | 200.1 | 165.1 | 101.2 | 596.2 | 0.813 | 454.6 | 12.47 | 107.3 |  | 63.3 | 12 | 107.7 | 29.8 | 3.19 | 65.9 | 67.1
288063.3 |  |  | 1545 | 70.2 | 74.7 | 97.6 | 29.3 | 32.9 | 0.094 | 103.4 | 11.4 | 69.5 | 40.5 | 67.8 | 0.942 | 101.2 | 198.6 | 164.2 | 101.1 | 594.9 | 0.806 | 454.2 | 10.86 | 107.4 |  | 63.2 | 12 | 107.2 | 29.8 | 3.19 | 65.1 | 67.2
288064.3 |  |  | 1544 | 69.4 | 74.4 | 97.6 | 29.3 | 32.9 | 0.063 | 103.5 | 11.4 | 69.5 | 40.5 | 67.8 | 0.932 | 101.2 | 199 | 164.2 | 101.1 | 593.6 | 0.785 | 453.5 | 10.64 | 107.3 |  | 62.8 | 12 | 106.6 | 29.8 | 3.18 | 64.4 | 67.2
288065.3 |  |  | 1549 | 67.9 | 74.2 | 97.5 | 29.2 | 32.9 | 0.115 | 103.2 | 11.4 | 69.5 | 40.5 | 67.8 | 0.931 | 101.2 | 199.6 | 165.1 | 101 | 592.2 | 0.783 | 454 | 10.41 | 107.3 |  | 62.7 | 12 | 106.7 | 29.8 | 3.18 | 63.7 | 67.2
288066.3 |  |  | 1544 | 66.1 | 73.9 | 97.4 | 29.2 | 32.9 | 0.096 | 103.3 | 11.4 | 69.5 | 40.4 | 67.8 | 0.924 | 101.2 | 199.9 | 165.3 | 100.9 | 591 | 0.779 | 454.4 | 10.27 | 107.2 |  | 62.7 | 12 | 106.4 | 29.8 | 3.17 | 62.9 | 67.3
288067.3 |  |  | 1554 | 66.2 | 73.6 | 97.3 | 29.2 | 32.9 | 0.065 | 103.4 | 11.3 | 69.5 | 40.5 | 67.9 | 0.926 | 101.2 | 201.5 | 166.2 | 100.8 | 589.7 | 0.781 | 453.7 | 11.13 | 107.2 |  | 62.5 | 12 | 106.6 | 29.8 | 3.17 | 63.2 | 67.4
288068.3 |  |  | 1552 | 65.7 | 73.3 | 97.3 | 29.2 | 33.1 | 0.036 | 103.6 | 11.3 | 69.5 | 40.9 | 67.8 | 0.918 | 101.2 | 201.3 | 165.9 | 100.8 | 588.6 | 0.774 | 453 | 11.17 | 107.1 |  | 62.4 | 12 | 106.6 | 29.8 | 3.16 | 63.3 | 67.4
288069.3 |  |  | 1554 | 67 | 73 | 97.2 | 29.2 | 33.1 | 0.054 | 103.6 | 11.3 | 69.5 | 41.2 | 67.8 | 0.914 | 101.2 | 202 | 166.5 | 100.7 | 587.2 | 0.777 | 453.9 | 11.34 | 107.1 |  | 62.4 | 12 | 106.9 | 29.8 | 3.16 | 63.5 | 67.4
288070.3 |  |  | 1545 | 66.7 | 72.8 | 97.1 | 29.2 | 33.1 | 0.055 | 103.4 | 11.3 | 69.6 | 41.2 | 67.8 | 0.906 | 101.2 | 200.1 | 165.8 | 100.7 | 586 | 0.774 | 453.7 | 10.33 | 107.1 |  | 62.3 | 12 | 106.3 | 29.9 | 3.16 | 62.8 | 67.6
288071.3 |  |  | 1548 | 66.3 | 72.7 | 97.1 | 29.2 | 33.1 | 0.063 | 103.4 | 11.3 | 69.6 | 40.9 | 67.9 | 0.905 | 101.2 | 200.7 | 166.1 | 100.6 | 584.8 | 0.774 | 455.1 | 10.43 | 107.1 |  | 62.2 | 12 | 106.2 | 29.8 | 3.16 | 62.4 | 67.6
288072.3 |  |  | 1544 | 64.9 | 72.5 | 97 | 29.1 | 33.2 | 0.094 | 103.4 | 11.3 | 69.6 | 40.5 | 67.8 | 0.896 | 101.2 | 200.3 | 166.1 | 100.5 | 583.6 | 0.765 | 454.4 | 10.12 | 107 |  | 62.2 | 12 | 106.1 | 29.8 | 3.16 | 61.7 | 67.6
288073.3 |  |  | 1547 | 64 | 72.3 | 96.9 | 29.1 | 33.1 | 0.037 | 103.7 | 11.3 | 69.6 | 40.3 | 67.8 | 0.896 | 101.2 | 201.6 | 166.3 | 100.4 | 582.3 | 0.767 | 453.9 | 10.38 | 107 |  | 62.1 | 12 | 106.1 | 29.8 | 3.16 | 61.8 | 67.7
288074.3 |  |  | 1551 | 63.8 | 72.1 | 96.9 | 29.1 | 33.2 | 0.065 | 103.6 | 11.3 | 69.7 | 40.1 | 67.8 | 0.895 | 101.2 | 201.8 | 166.9 | 100.3 | 581.1 | 0.769 | 453.9 | 10.4 | 107 |  | 62.1 | 12 | 106.1 | 29.9 | 3.16 | 61.6 | 67.7
288075.3 |  |  | 1549 | 63.7 | 72 | 96.8 | 29.1 | 33.1 | 0.078 | 103.5 | 11.3 | 69.7 | 39.8 | 67.8 | 0.89 | 101.2 | 201.8 | 166.9 | 100.3 | 579.9 | 0.759 | 453.2 | 10.27 | 106.9 |  | 62 | 12 | 106.1 | 29.9 | 3.16 | 61.2 | 67.7
288076.3 |  |  | 1545 | 63.4 | 71.9 | 96.8 | 29.1 | 33.2 | 0.08 | 103.5 | 11.3 | 69.8 | 39.8 | 67.8 | 0.887 | 101.2 | 201.3 | 166.6 | 100.2 | 578.6 | 0.75 | 453.5 | 9.94 | 106.9 |  | 61.9 | 12 | 105.9 | 29.9 | 3.17 | 60.7 | 67.8
288077.3 |  |  | 1550 | 62.6 | 71.9 | 96.8 | 29.1 | 33.2 | 0.028 | 103.8 | 11.3 | 69.9 | 39.7 | 67.9 | 0.884 | 101.2 | 202.5 | 167.1 | 100.1 | 577.3 | 0.747 | 454 | 10.3 | 106.8 |  | 61.9 | 12 | 105.9 | 29.8 | 3.16 | 61 | 67.8
288078.3 |  |  | 1550 | 62.3 | 71.8 | 96.7 | 29.1 | 33.2 | 0.063 | 103.6 | 11.3 | 69.9 | 39.6 | 67.9 | 0.883 | 101.2 | 202 | 167.4 | 100.1 | 576.2 | 0.748 | 454.1 | 9.89 | 106.8 |  | 61.8 | 12 | 105.8 | 29.9 | 3.16 | 60.6 | 67.8
288079.3 |  |  | 1549 | 62.2 | 71.7 | 96.7 | 29.1 | 33.2 | 0.06 | 103.6 | 11.3 | 69.8 | 39.6 | 67.9 | 0.88 | 101.2 | 202.2 | 167.5 | 100 | 575 | 0.741 | 454 | 9.98 | 106.8 |  | 61.8 | 12 | 105.8 | 29.9 | 3.16 | 60.3 | 67.9
288080.3 |  |  | 1554 | 62.4 | 71.4 | 96.7 | 29 | 33.2 | 0.018 | 104 | 11.3 | 69.9 | 39.6 | 67.8 | 0.874 | 101.2 | 203.9 | 168 | 100 | 573.9 | 0.741 | 453.1 | 10.78 | 106.7 |  | 61.7 | 12 | 106 | 29.8 | 3.16 | 60.8 | 67.9
288081.3 |  |  | 1554 | 63 | 71.3 | 96.7 | 29 | 33.2 | 0.048 | 103.8 | 11.3 | 69.9 | 39.7 | 67.8 | 0.873 | 101.2 | 203.3 | 168.5 | 99.9 | 572.8 | 0.746 | 454.4 | 10.47 | 106.7 |  | 61.6 | 12 | 106.1 | 29.8 | 3.16 | 61 | 67.9
288082.3 |  |  | 1545 | 63.2 | 71.2 | 96.6 | 29.1 | 33.3 | 0.086 | 103.5 | 11.3 | 69.8 | 39.7 | 67.8 | 0.871 | 101.2 | 202 | 167.8 | 99.8 | 571.6 | 0.74 | 454.6 | 9.64 | 106.7 |  | 61.6 | 12 | 105.8 | 29.9 | 3.16 | 60.2 | 68
288083.3 |  |  | 1546 | 62.5 | 71.2 | 96.6 | 29 | 33.3 | 0.043 | 103.7 | 11.3 | 69.8 | 39.6 | 67.9 | 0.873 | 101.2 | 203.1 | 168.1 | 99.7 | 570.5 | 0.739 | 453.1 | 9.96 | 106.6 |  | 61.5 | 12 | 105.6 | 29.9 | 3.16 | 60.1 | 68.1
288084.3 |  |  | 1550 | 61.6 | 71.2 | 96.6 | 29.1 | 33.3 | 0.09 | 103.5 | 11.3 | 69.8 | 39.6 | 67.8 | 0.868 | 101.2 | 202.9 | 168.6 | 99.7 | 569.4 | 0.741 | 454.7 | 9.7 | 106.6 |  | 61.4 | 12 | 105.7 | 29.9 | 3.15 | 59.8 | 68.1
288085.3 |  |  | 1543 | 60.5 | 71.1 | 96.5 | 28.9 | 33.3 | 0.078 | 103.5 | 11.3 | 69.8 | 39.6 | 67.8 | 0.869 | 101.2 | 203.1 | 168.3 | 99.7 | 568.2 | 0.73 | 454.2 | 9.57 | 106.6 |  | 61.3 | 12 | 105.5 | 29.8 | 3.15 | 59.4 | 68.2
288086.3 |  |  | 1549 | 60.2 | 71 | 96.5 | 28.9 | 33.3 | 0.063 | 103.6 | 11.3 | 69.8 | 39.6 | 67.8 | 0.871 | 101.2 | 203.9 | 168.9 | 99.6 | 567.2 | 0.727 | 453.7 | 9.67 | 106.5 |  | 61.3 | 12 | 105.5 | 29.8 | 3.15 | 59.2 | 68.2
288087.3 |  |  | 1549 | 59.2 | 71 | 96.4 | 29 | 33.3 | 0.063 | 103.6 | 11.3 | 69.8 | 39.6 | 67.9 | 0.868 | 101.2 | 203.9 | 169.1 | 99.6 | 565.9 | 0.722 | 453.5 | 9.54 | 106.5 |  | 61.2 | 12 | 105.3 | 29.9 | 3.15 | 58.9 | 68.2
288088.3 |  |  | 1550 | 59.6 | 70.8 | 96.4 | 28.9 | 33.3 | 0.06 | 103.7 | 11.3 | 69.8 | 39.6 | 67.8 | 0.866 | 101.2 | 204.1 | 169.4 | 99.5 | 564.9 | 0.716 | 453.7 | 9.56 | 106.5 |  | 61.2 | 12 | 105.5 | 29.9 | 3.15 | 58.8 | 68.3
288089.3 |  |  | 1547 | 59.3 | 70.7 | 96.4 | 29 | 33.3 | 0.062 | 103.7 | 11.3 | 69.8 | 39.6 | 67.8 | 0.863 | 101.2 | 204.1 | 169.4 | 99.4 | 563.8 | 0.711 | 454.1 | 9.55 | 106.4 |  | 61.1 | 12 | 105.3 | 29.9 | 3.15 | 58.5 | 68.3
288090.3 |  |  | 1548 | 59.1 | 70.7 | 96.3 | 28.9 | 33.3 | 0.065 | 103.6 | 11.3 | 69.8 | 39.6 | 67.8 | 0.861 | 101.2 | 204.3 | 169.6 | 99.3 | 562.8 | 0.709 | 453.2 | 9.41 | 106.3 |  | 61 | 12 | 105.3 | 29.9 | 3.14 | 58.3 | 68.3
288091.3 |  |  | 1545 | 58.4 | 70.5 | 96.4 | 28.9 | 33.3 | 0.076 | 103.6 | 11.3 | 69.8 | 39.6 | 67.8 | 0.859 | 101.2 | 204.2 | 169.7 | 99.3 | 561.7 | 0.705 | 453.5 | 9.25 | 106.3 |  | 61 | 12 | 105.2 | 29.8 | 3.14 | 57.9 | 68.4
288092.3 |  |  | 1547 | 57.8 | 70.4 | 96.4 | 28.9 | 33.3 | 0.06 | 103.7 | 11.3 | 69.8 | 39.7 | 67.8 | 0.856 | 101.2 | 204.7 | 169.9 | 99.3 | 560.6 | 0.7 | 454.9 | 9.23 | 106.2 |  | 60.9 | 12 | 105.1 | 29.8 | 3.13 | 57.6 | 68.4
288093.3 |  |  | 1550 | 57.3 | 70.3 | 96.4 | 28.8 | 33.3 | 0.061 | 103.7 | 11.3 | 69.8 | 39.6 | 67.8 | 0.856 | 101.2 | 205.2 | 170.4 | 99.3 | 559.6 | 0.696 | 453.3 | 9.29 | 106.2 |  | 60.9 | 12 | 105.1 | 29.8 | 3.12 | 57.5 | 68.6
288094.3 |  |  | 1554 | 57.5 | 70.2 | 96.4 | 28.9 | 33.4 | 0.052 | 103.8 | 11.3 | 69.8 | 39.6 | 67.8 | 0.857 | 101.2 | 205.8 | 171 | 99.2 | 558.6 | 0.7 | 454.3 | 9.5 | 106.2 |  | 60.8 | 12 | 105.3 | 29.9 | 3.12 | 57.8 | 68.6
288095.3 |  |  | 1550 | 57.9 | 70.1 | 96.3 | 28.9 | 33.4 | 0.061 | 103.7 | 11.3 | 69.8 | 39.6 | 67.8 | 0.853 | 101.2 | 205.6 | 170.8 | 99.2 | 557.6 | 0.696 | 454.2 | 9.28 | 106.1 |  | 60.8 | 12 | 105.2 | 29.9 | 3.11 | 57.5 | 68.6
288096.3 |  |  | 1548 | 57.8 | 70.1 | 96.3 | 29 | 33.4 | 0.055 | 103.8 | 11.3 | 69.8 | 39.6 | 67.9 | 0.849 | 101.2 | 206.4 | 171.2 | 99.1 | 556.6 | 0.696 | 454.5 | 9.32 | 106.1 |  | 60.8 | 12 | 105.1 | 29.8 | 3.11 | 57.5 | 68.7
288097.3 |  |  | 1547 | 57.2 | 70 | 96.3 | 28.9 | 33.4 | 0.051 | 103.7 | 11.3 | 69.8 | 39.7 | 67.8 | 0.846 | 101.2 | 206.8 | 171.6 | 99.1 | 555.6 | 0.69 | 454.3 | 9.2 | 106 |  | 60.8 | 12 | 105.1 | 29.9 | 3.11 | 57.3 | 68.7
288098.3 |  |  | 1548 | 56.8 | 69.8 | 96.3 | 28.9 | 33.4 | 0.066 | 103.6 | 11.3 | 69.8 | 39.7 | 67.9 | 0.846 | 101.2 | 207.6 | 172.5 | 99 | 554.5 | 0.688 | 453.8 | 9.06 | 106 |  | 60.8 | 12 | 105 | 29.9 | 3.1 | 57 | 68.7
288099.3 |  |  | 1549 | 56.3 | 69.7 | 96.3 | 28.9 | 33.4 | 0.053 | 103.7 | 11.3 | 69.8 | 39.7 | 67.9 | 0.845 | 101.2 | 208.6 | 173.2 | 98.9 | 553.5 | 0.684 | 454 | 9.15 | 105.9 |  | 60.8 | 12 | 105 | 29.9 | 3.1 | 57 | 68.8
288100.3 |  |  | 1552 | 56.4 | 69.7 | 96.2 | 28.9 | 33.4 | 0.059 | 103.7 | 11.3 | 69.8 | 39.7 | 67.8 | 0.844 | 101.2 | 209.3 | 174.1 | 98.9 | 552.6 | 0.69 | 454 | 9.23 | 105.9 |  | 60.8 | 12 | 105 | 29.9 | 3.09 | 56.9 | 68.8
288101.3 |  |  | 1551 | 56.4 | 69.7 | 96.2 | 28.8 | 33.4 | 0.051 | 103.8 | 11.3 | 69.8 | 39.7 | 67.9 | 0.842 | 101.2 | 209.3 | 174.4 | 98.8 | 551.6 | 0.689 | 454.3 | 9.23 | 105.9 |  | 60.9 | 12 | 105 | 29.9 | 3.09 | 57 | 68.9
288102.3 |  |  | 1550 | 56.7 | 69.6 | 96.1 | 28.8 | 33.4 | 0.057 | 103.8 | 11.3 | 69.8 | 39.7 | 67.9 | 0.841 | 101.2 | 209.9 | 174.8 | 98.8 | 550.6 | 0.688 | 453.5 | 9.13 | 105.8 |  | 60.9 | 12 | 105 | 29.9 | 3.08 | 57 | 68.9
288103.3 |  |  | 1547 | 56.4 | 69.5 | 96.1 | 28.8 | 33.5 | 0.067 | 103.7 | 11.3 | 69.8 | 39.7 | 67.9 | 0.837 | 101.2 | 209.4 | 174.8 | 98.7 | 549.7 | 0.685 | 453.7 | 8.97 | 105.8 |  | 61.1 | 12 | 105 | 29.9 | 3.07 | 56.7 | 69
288104.3 |  |  | 1547 | 56 | 69.5 | 96.1 | 28.8 | 33.4 | 0.061 | 103.8 | 11.3 | 69.8 | 39.7 | 67.9 | 0.839 | 101.2 | 210 | 175.1 | 98.7 | 548.7 | 0.684 | 454.5 | 9.03 | 105.8 |  | 61.2 | 12 | 104.9 | 29.9 | 3.07 | 56.7 | 69
288105.3 |  |  | 1549 | 55.6 | 69.5 | 96 | 28.8 | 33.5 | 0.047 | 103.9 | 11.3 | 69.8 | 39.7 | 67.8 | 0.835 | 101.2 | 210.5 | 175.5 | 98.6 | 547.7 | 0.678 | 453.8 | 9.08 | 105.8 |  | 61.3 | 12 | 105 | 29.9 | 3.06 | 56.7 | 69
288106.3 |  |  | 1553 | 55.8 | 69.6 | 95.9 | 28.8 | 33.5 | 0.047 | 104 | 11.3 | 69.8 | 39.7 | 67.9 | 0.837 | 101.2 | 211.4 | 176.3 | 98.5 | 546.8 | 0.68 | 453.8 | 9.29 | 105.8 |  | 61.5 | 12 | 105.1 | 29.9 | 3.06 | 56.9 | 69.1
288107.3 |  |  | 1554 | 56.3 | 69.6 | 95.8 | 28.8 | 33.5 | 0.049 | 103.9 | 11.3 | 69.8 | 39.7 | 67.9 | 0.836 | 101.2 | 211.1 | 176.5 | 98.4 | 545.9 | 0.677 | 454.1 | 9.24 | 105.8 |  | 61.7 | 12 | 105.1 | 29.9 | 3.06 | 57 | 69.1
288108.3 |  |  | 1549 | 56.6 | 69.6 | 95.7 | 28.8 | 33.5 | 0.056 | 103.9 | 11.3 | 69.8 | 39.7 | 67.9 | 0.836 | 101.2 | 211.4 | 176.3 | 98.3 | 545.1 | 0.672 | 454.4 | 9.16 | 105.8 |  | 61.9 | 12 | 105.1 | 29.9 | 3.06 | 56.8 | 69.2
288109.3 |  |  | 1546 | 56.3 | 69.5 | 95.7 | 28.8 | 33.6 | 0.056 | 103.8 | 11.3 | 69.8 | 39.7 | 67.9 | 0.832 | 101.2 | 210.9 | 176.3 | 98.3 | 544.1 | 0.67 | 454.5 | 8.89 | 105.8 |  | 62.2 | 12 | 104.9 | 29.9 | 3.06 | 56.5 | 69.2
288110.3 |  |  | 1547 | 55.6 | 69.6 | 95.6 | 28.8 | 33.6 | 0.054 | 103.8 | 11.3 | 69.8 | 39.7 | 67.9 | 0.836 | 101.2 | 211.5 | 176.6 | 98.2 | 543.2 | 0.667 | 453.1 | 8.98 | 105.8 |  | 62.4 | 12 | 104.8 | 29.9 | 3.06 | 56.4 | 69.3
288111.3 |  |  | 1550 | 55.4 | 69.7 | 95.5 | 28.8 | 33.6 | 0.049 | 103.9 | 11.3 | 69.8 | 39.6 | 67.9 | 0.835 | 101.2 | 212 | 177 | 98.1 | 542.3 | 0.671 | 454 | 9.08 | 105.7 |  | 62.7 | 12 | 104.9 | 29.9 | 3.06 | 56.4 | 69.3
288112.3 |  |  | 1552 | 55.5 | 69.7 | 95.4 | 28.8 | 33.6 | 0.043 | 104 | 11.3 | 69.8 | 39.6 | 67.9 | 0.835 | 101.2 | 212.5 | 177.3 | 98.1 | 541.6 | 0.672 | 454 | 9.11 | 105.7 |  | 62.9 | 12 | 104.9 | 29.9 | 3.06 | 56.5 | 69.3
288113.3 |  |  | 1550 | 55.7 | 69.8 | 95.3 | 28.8 | 33.6 | 0.049 | 103.8 | 11.3 | 69.8 | 39.6 | 67.9 | 0.833 | 101.2 | 211.9 | 177.3 | 98 | 540.7 | 0.672 | 454.1 | 8.96 | 105.7 |  | 63.2 | 12 | 105 | 29.9 | 3.06 | 56.4 | 69.4
288114.3 |  |  | 1551 | 55.6 | 70 | 95.3 | 28.7 | 33.6 | 0.046 | 103.9 | 11.3 | 69.8 | 39.6 | 67.9 | 0.832 | 101.2 | 212.7 | 177.6 | 97.9 | 539.8 | 0.674 | 453.6 | 9.14 | 105.7 |  | 63.4 | 12 | 104.9 | 29.9 | 3.06 | 56.5 | 69.4
288115.3 |  |  | 1552 | 55.7 | 70.1 | 95.2 | 28.7 | 33.6 | 0.057 | 103.9 | 11.3 | 69.8 | 39.7 | 67.9 | 0.834 | 101.2 | 212.5 | 177.9 | 97.7 | 539 | 0.678 | 453.3 | 9.1 | 105.7 |  | 63.7 | 12 | 104.9 | 29.9 | 3.07 | 56.5 | 69.5
288116.3 |  |  | 1549 | 55.6 | 70.3 | 95.2 | 28.7 | 33.6 | 0.051 | 103.9 | 11.3 | 69.9 | 39.7 | 67.9 | 0.835 | 101.2 | 212.5 | 177.9 | 97.7 | 538.3 | 0.676 | 453.9 | 8.99 | 105.7 |  | 63.9 | 12 | 104.9 | 29.9 | 3.07 | 56.4 | 69.6
288117.3 |  |  | 1550 | 55.6 | 70.4 | 95.1 | 28.7 | 33.6 | 0.064 | 103.8 | 11.3 | 69.9 | 39.7 | 67.9 | 0.838 | 101.2 | 212.7 | 178.1 | 97.6 | 537.5 | 0.677 | 454.2 | 8.93 | 105.6 |  | 64.1 | 12 | 104.9 | 29.9 | 3.07 | 56.3 | 69.6
288118.3 |  |  | 1550 | 55.4 | 70.6 | 95.1 | 28.7 | 33.6 | 0.052 | 103.9 | 11.3 | 69.9 | 39.7 | 68.1 | 0.839 | 101.2 | 212.9 | 178.3 | 97.5 | 536.6 | 0.673 | 454.8 | 8.97 | 105.6 |  | 64.4 | 12 | 104.9 | 29.9 | 3.07 | 56.4 | 69.6
288119.3 |  |  | 1552 | 55.6 | 70.7 | 95 | 28.7 | 33.6 | 0.044 | 104 | 11.3 | 69.9 | 39.6 | 68 | 0.845 | 101.2 | 213.7 | 178.7 | 97.4 | 535.8 | 0.675 | 453.3 | 9.22 | 105.6 |  | 64.6 | 12 | 105 | 29.9 | 3.07 | 56.6 | 69.7
288120.3 |  |  | 1550 | 55.9 | 70.8 | 95 | 28.7 | 33.6 | 0.058 | 103.8 | 11.3 | 69.9 | 39.6 | 68 | 0.841 | 101.2 | 213.1 | 178.7 | 97.4 | 535.1 | 0.677 | 454.6 | 8.98 | 105.6 |  | 64.8 | 12 | 104.9 | 29.9 | 3.07 | 56.4 | 69.7
288121.3 |  |  | 1547 | 55.9 | 71 | 95 | 28.7 | 33.6 | 0.059 | 103.8 | 11.3 | 69.9 | 39.6 | 68 | 0.842 | 101.2 | 212.9 | 178.5 | 97.3 | 534.3 | 0.672 | 454.9 | 8.88 | 105.6 |  | 65 | 12 | 104.9 | 29.9 | 3.07 | 56.3 | 69.8
288122.3 |  |  | 1545 | 55.4 | 71.2 | 94.9 | 28.7 | 33.6 | 0.056 | 103.8 | 11.3 | 69.9 | 39.7 | 67.9 | 0.846 | 101.2 | 213.1 | 178.5 | 97.3 | 533.6 | 0.672 | 453.2 | 8.86 | 105.6 |  | 65.2 | 12 | 104.8 | 29.9 | 3.07 | 56.2 | 69.8
288123.3 |  |  | 1549 | 54.9 | 71.3 | 94.8 | 28.7 | 33.6 | 0.058 | 103.8 | 11.3 | 69.9 | 39.7 | 68 | 0.848 | 101.2 | 213.8 | 179.1 | 97.3 | 532.9 | 0.674 | 453.7 | 8.86 | 105.6 |  | 65.4 | 12 | 104.7 | 29.9 | 3.07 | 56 | 69.8
288124.3 |  |  | 1549 | 54.6 | 71.4 | 94.8 | 28.7 | 33.6 | 0.046 | 103.9 | 11.3 | 69.9 | 39.6 | 67.9 | 0.85 | 101.2 | 213.9 | 179.2 | 97.2 | 532.3 | 0.669 | 453.9 | 8.88 | 105.5 |  | 65.7 | 12 | 104.8 | 29.9 | 3.06 | 56.1 | 69.9
288125.3 |  |  | 1552 | 54.8 | 71.7 | 94.7 | 28.7 | 33.6 | 0.047 | 103.9 | 11.3 | 69.9 | 39.6 | 68 | 0.854 | 101.2 | 214.5 | 179.8 | 97.1 | 531.6 | 0.67 | 453.9 | 9.05 | 105.5 |  | 65.8 | 12 | 104.9 | 29.9 | 3.06 | 56.2 | 69.9
288126.3 |  |  | 1555 | 55.4 | 71.8 | 94.7 | 28.7 | 33.6 | 0.055 | 103.9 | 11.3 | 69.9 | 39.6 | 68 | 0.856 | 101.2 | 215 | 180.4 | 97.1 | 530.9 | 0.674 | 453.5 | 9.15 | 105.5 |  | 66 | 12 | 105 | 29.9 | 3.06 | 56.5 | 69.9
288127.3 |  |  | 1549 | 55.7 | 71.9 | 94.7 | 28.7 | 33.6 | 0.066 | 103.8 | 11.3 | 69.9 | 39.6 | 68 | 0.857 | 101.2 | 214.1 | 180 | 97 | 530.3 | 0.673 | 453.8 | 8.91 | 105.5 |  | 66.1 | 12 | 104.9 | 29.9 | 3.05 | 56.2 | 70
288128.3 |  |  | 1543 | 55.4 | 72.1 | 94.7 | 28.7 | 33.6 | 0.07 | 103.8 | 11.3 | 69.9 | 39.6 | 68 | 0.861 | 101.2 | 213.4 | 179.5 | 96.9 | 529.7 | 0.668 | 454 | 8.65 | 105.5 |  | 66.2 | 12 | 104.7 | 29.9 | 3.05 | 55.9 | 70.1
288129.3 |  |  | 1547 | 54.4 | 72.2 | 94.6 | 28.7 | 33.6 | 0.055 | 103.9 | 11.3 | 69.9 | 39.6 | 68 | 0.863 | 101.2 | 214.6 | 180 | 96.9 | 529 | 0.669 | 453.8 | 8.77 | 105.4 |  | 66.3 | 12 | 104.7 | 29.9 | 3.04 | 55.9 | 70.1
288130.3 |  |  | 1554 | 54.2 | 72.4 | 94.6 | 28.7 | 33.7 | 0.046 | 104 | 11.3 | 69.9 | 39.6 | 68 | 0.864 | 101.2 | 215.5 | 180.9 | 96.8 | 528.4 | 0.668 | 454.5 | 8.99 | 105.5 |  | 66.5 | 12 | 104.8 | 29.9 | 3.03 | 56.1 | 70.2
288131.3 |  |  | 1555 | 54.7 | 72.6 | 94.6 | 28.7 | 33.6 | 0.043 | 104 | 11.3 | 69.9 | 39.6 | 68.1 | 0.87 | 101.2 | 215.9 | 181.4 | 96.8 | 527.8 | 0.669 | 453.6 | 9.09 | 105.4 |  | 66.6 | 12 | 104.9 | 29.9 | 3.03 | 56.2 | 70.2
288132.3 |  |  | 1552 | 55.4 | 72.7 | 94.5 | 28.6 | 33.6 | 0.06 | 103.8 | 11.3 | 69.9 | 39.7 | 68.1 | 0.871 | 101.2 | 215.1 | 181.1 | 96.8 | 527.2 | 0.671 | 454.9 | 8.92 | 105.4 |  | 66.7 | 12 | 104.8 | 29.9 | 3.02 | 56 | 70.3
288133.3 |  |  | 1547 | 55.3 | 72.8 | 94.4 | 28.7 | 33.7 | 0.059 | 103.9 | 11.3 | 69.9 | 39.7 | 68.1 | 0.869 | 101.2 | 214.9 | 180.7 | 96.7 | 526.7 | 0.669 | 454.5 | 8.81 | 105.4 |  | 66.9 | 12 | 104.7 | 29.9 | 3.01 | 55.8 | 70.3
288134.3 |  |  | 1547 | 54.9 | 72.9 | 94.4 | 28.6 | 33.7 | 0.067 | 103.8 | 11.3 | 69.8 | 39.7 | 68.1 | 0.871 | 101.2 | 215 | 180.9 | 96.7 | 526.2 | 0.67 | 453.8 | 8.75 | 105.4 |  | 67 | 12 | 104.7 | 29.9 | 3 | 55.7 | 70.3
288135.3 |  |  | 1548 | 54.4 | 73.1 | 94.4 | 28.7 | 33.7 | 0.056 | 103.9 | 11.3 | 69.8 | 39.7 | 68 | 0.877 | 101.2 | 215.5 | 181.1 | 96.7 | 525.6 | 0.67 | 453.8 | 8.89 | 105.4 |  | 67.1 | 12 | 104.7 | 29.9 | 2.99 | 55.8 | 70.4
288136.3 |  |  | 1550 | 54.4 | 73.2 | 94.3 | 28.7 | 33.7 | 0.054 | 103.9 | 11.3 | 69.8 | 39.7 | 68.1 | 0.876 | 101.2 | 215.8 | 181.4 | 96.6 | 525.1 | 0.671 | 453.8 | 8.87 | 105.4 |  | 67.1 | 12 | 104.7 | 29.9 | 2.98 | 55.8 | 70.4
288137.3 |  |  | 1548 | 54.3 | 73.3 | 94.3 | 28.6 | 33.7 | 0.055 | 103.9 | 11.3 | 69.8 | 39.7 | 68.1 | 0.879 | 101.2 | 215.8 | 181.6 | 96.6 | 524.6 | 0.668 | 454.2 | 8.8 | 105.4 |  | 67.2 | 12 | 104.7 | 29.9 | 2.97 | 55.7 | 70.4
288138.3 |  |  | 1549 | 54.3 | 73.4 | 94.3 | 28.6 | 33.7 | 0.047 | 103.9 | 11.3 | 69.8 | 39.8 | 68.1 | 0.881 | 101.2 | 216 | 181.7 | 96.4 | 524.1 | 0.664 | 453 | 8.78 | 105.3 |  | 67.2 | 12 | 104.7 | 30 | 2.96 | 55.7 | 70.4
288139.3 |  |  | 1550 | 54.2 | 73.5 | 94.3 | 28.7 | 33.7 | 0.053 | 103.9 | 11.2 | 69.8 | 39.8 | 68.2 | 0.883 | 101.2 | 216.1 | 181.9 | 96.5 | 523.6 | 0.665 | 453.5 | 8.83 | 105.3 |  | 67.3 | 12 | 104.7 | 30 | 2.95 | 55.7 | 70.5
288140.3 |  |  | 1550 | 54.3 | 73.6 | 94.3 | 28.6 | 33.7 | 0.053 | 103.9 | 11.3 | 69.8 | 39.8 | 68.1 | 0.883 | 101.2 | 216.1 | 182 | 96.5 | 523.2 | 0.665 | 454.4 | 8.86 | 105.4 |  | 67.4 | 12 | 104.7 | 30 | 2.94 | 55.7 | 70.6
288141.3 |  |  | 1548 | 54.3 | 73.6 | 94.2 | 28.6 | 33.6 | 0.06 | 103.8 | 11.3 | 69.8 | 39.8 | 68.1 | 0.885 | 101.2 | 215.9 | 182.1 | 96.4 | 522.7 | 0.664 | 454.7 | 8.73 | 105.3 |  | 67.4 | 12 | 104.7 | 30 | 2.93 | 55.6 | 70.6
288142.3 |  |  | 1548 | 54 | 73.7 | 94.2 | 28.6 | 33.7 | 0.062 | 103.8 | 11.3 | 69.8 | 39.8 | 68.1 | 0.885 | 101.2 | 216.1 | 182 | 96.4 | 522.2 | 0.662 | 454.7 | 8.65 | 105.3 |  | 67.4 | 12 | 104.7 | 30 | 2.92 | 55.5 | 70.7
288143.3 |  |  | 1548 | 53.6 | 73.8 | 94.2 | 28.6 | 33.7 | 0.058 | 103.9 | 11.3 | 69.8 | 39.8 | 68.1 | 0.89 | 101.2 | 216.4 | 182.2 | 96.3 | 521.7 | 0.662 | 453.9 | 8.6 | 105.3 |  | 67.5 | 12 | 104.6 | 29.9 | 2.91 | 55.4 | 70.7
288144.3 |  |  | 1553 | 53.6 | 73.9 | 94.2 | 28.6 | 33.7 | 0.043 | 104 | 11.3 | 69.8 | 39.8 | 68.1 | 0.89 | 101.2 | 217.5 | 182.9 | 96.3 | 521.3 | 0.663 | 454.4 | 8.89 | 105.3 |  | 67.6 | 12 | 104.7 | 29.9 | 2.9 | 55.6 | 70.7
288145.3 |  |  | 1552 | 53.9 | 74 | 94.1 | 28.6 | 33.7 | 0.053 | 103.9 | 11.3 | 69.8 | 39.8 | 68.2 | 0.89 | 101.2 | 217.1 | 183 | 96.3 | 520.9 | 0.661 | 454.5 | 8.78 | 105.3 |  | 67.6 | 12 | 104.7 | 29.9 | 2.9 | 55.6 | 70.8
288146.3 |  |  | 1551 | 54.1 | 74.1 | 94.1 | 28.6 | 33.7 | 0.051 | 103.9 | 11.3 | 69.8 | 39.8 | 68.2 | 0.892 | 101.2 | 217.1 | 182.9 | 96.2 | 520.4 | 0.659 | 454.2 | 8.78 | 105.2 |  | 67.7 | 12 | 104.7 | 29.9 | 2.89 | 55.6 | 70.8
288147.3 |  |  | 1548 | 54 | 74.1 | 94.1 | 28.6 | 33.7 | 0.053 | 103.9 | 11.3 | 69.8 | 39.8 | 68.2 | 0.891 | 101.2 | 216.6 | 182.7 | 96.2 | 520.1 | 0.658 | 453.7 | 8.57 | 105.2 |  | 67.7 | 12 | 104.6 | 29.9 | 2.88 | 55.4 | 70.9
288148.3 |  |  | 1552 | 53.7 | 74.2 | 94 | 28.6 | 33.7 | 0.048 | 104 | 11.3 | 69.8 | 39.8 | 68.2 | 0.897 | 101.2 | 217.8 | 183.3 | 96.2 | 519.7 | 0.661 | 453.2 | 8.89 | 105.2 |  | 67.7 | 12 | 104.7 | 29.9 | 2.87 | 55.6 | 70.9
288149.3 |  |  | 1551 | 53.8 | 74.2 | 94 | 28.5 | 33.7 | 0.06 | 103.8 | 11.3 | 69.8 | 39.7 | 68.2 | 0.895 | 101.2 | 217.3 | 183.3 | 96.1 | 519.3 | 0.66 | 453.8 | 8.65 | 105.2 |  | 67.8 | 12 | 104.7 | 29.9 | 2.86 | 55.4 | 71
288150.3 |  |  | 1549 | 53.9 | 74.3 | 94 | 28.6 | 33.7 | 0.043 | 104 | 11.3 | 69.8 | 39.7 | 68.2 | 0.899 | 101.2 | 217.5 | 183.3 | 96.1 | 518.9 | 0.656 | 454 | 8.82 | 105.2 |  | 67.8 | 12 | 104.7 | 30 | 2.86 | 55.5 | 71
288151.3 |  |  | 1551 | 54.1 | 74.3 | 93.9 | 28.6 | 33.7 | 0.051 | 103.9 | 11.3 | 69.8 | 39.7 | 68.3 | 0.9 | 101.2 | 217.8 | 183.6 | 96.1 | 518.4 | 0.656 | 454.2 | 8.82 | 105.2 |  | 67.9 | 12 | 104.7 | 29.9 | 2.85 | 55.6 | 71.1
288152.3 |  |  | 1550 | 54 | 74.3 | 93.9 | 28.6 | 33.7 | 0.052 | 103.9 | 11.3 | 69.8 | 39.7 | 68.3 | 0.897 | 101.2 | 217.7 | 183.6 | 96.1 | 518.1 | 0.658 | 453.5 | 8.71 | 105.1 |  | 67.9 | 12 | 104.7 | 29.9 | 2.84 | 55.4 | 71.1
288153.3 |  |  | 1546 | 53.9 | 74.4 | 93.9 | 28.6 | 33.7 | 0.054 | 103.9 | 11.3 | 69.8 | 39.7 | 68.3 | 0.9 | 101.2 | 217.1 | 183.3 | 95.9 | 517.9 | 0.656 | 454.4 | 8.6 | 105.1 |  | 68 | 12 | 104.6 | 29.9 | 2.83 | 55.3 | 71.2
288154.3 |  |  | 1546 | 53.4 | 74.4 | 93.8 | 28.6 | 33.8 | 0.061 | 103.9 | 11.3 | 69.8 | 39.7 | 68.3 | 0.901 | 101.2 | 217.2 | 183.4 | 95.9 | 517.5 | 0.655 | 454.6 | 8.52 | 105.1 |  | 68.1 | 12 | 104.5 | 30 | 2.83 | 55.2 | 71.2
288155.3 |  |  | 1549 | 53 | 74.5 | 93.8 | 28.6 | 33.8 | 0.053 | 103.9 | 11.3 | 69.8 | 39.7 | 68.3 | 0.902 | 101.2 | 218.1 | 183.9 | 95.9 | 517.1 | 0.653 | 453.3 | 8.65 | 105.1 |  | 68.2 | 12 | 104.6 | 29.9 | 2.82 | 55.2 | 71.2
288156.3 |  |  | 1554 | 53.1 | 74.6 | 93.7 | 28.6 | 33.8 | 0.038 | 104.1 | 11.3 | 69.8 | 39.7 | 68.3 | 0.905 | 101.2 | 219.1 | 184.5 | 95.8 | 516.7 | 0.653 | 454.3 | 8.96 | 105.1 |  | 68.2 | 12 | 104.7 | 29.9 | 2.81 | 55.5 | 71.3
288157.3 |  |  | 1554 | 53.6 | 74.6 | 93.7 | 28.6 | 33.7 | 0.055 | 103.9 | 11.3 | 69.8 | 39.7 | 68.3 | 0.904 | 101.2 | 218.7 | 184.6 | 95.8 | 516.3 | 0.655 | 453.9 | 8.78 | 105.1 |  | 68.3 | 12 | 104.7 | 29.9 | 2.81 | 55.5 | 71.3
288158.3 |  |  | 1548 | 53.9 | 74.7 | 93.7 | 28.6 | 33.7 | 0.056 | 103.9 | 11.3 | 69.8 | 39.8 | 68.3 | 0.903 | 101.2 | 218 | 184.1 | 95.7 | 516 | 0.648 | 454.4 | 8.59 | 105.1 |  | 68.3 | 12.1 | 104.6 | 29.9 | 2.81 | 55.4 | 71.3
288159.3 |  |  | 1545 | 53.5 | 74.7 | 93.7 | 28.5 | 33.7 | 0.058 | 103.8 | 11.3 | 69.8 | 39.8 | 68.3 | 0.903 | 101.2 | 217.5 | 183.9 | 95.7 | 515.7 | 0.639 | 453.3 | 8.33 | 105.1 |  | 68.4 | 12.1 | 104.6 | 30 | 2.8 | 55.1 | 71.4
288160.3 |  |  | 1548 | 52.6 | 74.7 | 93.7 | 28.5 | 33.7 | 0.058 | 103.9 | 11.3 | 69.8 | 39.7 | 68.3 | 0.905 | 101.2 | 218.3 | 184.2 | 95.7 | 515.3 | 0.639 | 453.2 | 8.45 | 105.1 |  | 68.5 | 12.1 | 104.5 | 29.9 | 2.79 | 55.1 | 71.4
288161.3 |  |  | 1554 | 52.4 | 74.8 | 93.6 | 28.6 | 33.7 | 0.044 | 104 | 11.3 | 69.8 | 39.7 | 68.3 | 0.909 | 101.2 | 219.6 | 185.1 | 95.7 | 515 | 0.644 | 453.8 | 8.76 | 105.1 |  | 68.6 | 12.1 | 104.6 | 29.9 | 2.79 | 55.2 | 71.4
288162.3 |  |  | 1556 | 53 | 74.9 | 93.6 | 28.5 | 33.7 | 0.024 | 104.2 | 11.3 | 69.8 | 39.8 | 68.3 | 0.908 | 101.2 | 220 | 185.5 | 95.7 | 514.7 | 0.643 | 453.7 | 9 | 105.1 |  | 68.7 | 12.1 | 104.7 | 30 | 2.78 | 55.6 | 71.5
288163.3 |  |  | 1554 | 54 | 74.9 | 93.6 | 28.6 | 33.8 | 0.049 | 103.9 | 11.3 | 69.8 | 39.8 | 68.3 | 0.909 | 101.2 | 219.2 | 185.4 | 95.6 | 514.3 | 0.639 | 454 | 8.77 | 105.1 |  | 68.7 | 12.1 | 104.8 | 30 | 2.78 | 55.6 | 71.5
288164.3 |  |  | 1547 | 54.2 | 75 | 93.6 | 28.5 | 33.7 | 0.056 | 103.9 | 11.3 | 69.8 | 39.8 | 68.4 | 0.906 | 101.2 | 218.4 | 184.7 | 95.6 | 514 | 0.635 | 453.6 | 8.54 | 105.1 |  | 68.8 | 12 | 104.7 | 30 | 2.78 | 55.4 | 71.6
288165.3 |  |  | 1547 | 53.8 | 75 | 93.6 | 28.5 | 33.7 | 0.051 | 103.9 | 11.3 | 69.8 | 39.9 | 68.4 | 0.907 | 101.2 | 218.7 | 184.8 | 95.6 | 513.7 | 0.637 | 454 | 8.62 | 105.1 |  | 68.9 | 12 | 104.6 | 30 | 2.78 | 55.3 | 71.6
288166.3 |  |  | 1547 | 53.1 | 75.1 | 93.6 | 28.6 | 33.7 | 0.052 | 103.9 | 11.3 | 69.8 | 39.8 | 68.4 | 0.91 | 101.2 | 218.6 | 184.8 | 95.6 | 513.4 | 0.633 | 454.1 | 8.51 | 105.1 |  | 69.1 | 12 | 104.6 | 30 | 2.77 | 55.2 | 71.7
288167.3 |  |  | 1547 | 52.7 | 75.2 | 93.6 | 28.6 | 33.7 | 0.054 | 103.9 | 11.3 | 69.8 | 39.7 | 68.4 | 0.912 | 101.2 | 219.1 | 185 | 95.5 | 513.2 | 0.631 | 454.6 | 8.49 | 105.1 |  | 69.1 | 12 | 104.6 | 30 | 2.77 | 55.1 | 71.7
288168.3 |  |  | 1548 | 52.5 | 75.2 | 93.5 | 28.4 | 33.7 | 0.056 | 103.9 | 11.3 | 69.8 | 39.7 | 68.4 | 0.912 | 101.2 | 219.2 | 185.2 | 95.5 | 512.8 | 0.632 | 454.4 | 8.51 | 105.1 |  | 69.2 | 12 | 104.5 | 30 | 2.76 | 55 | 71.8
288169.3 |  |  | 1551 | 52.5 | 75.4 | 93.4 | 28.5 | 33.8 | 0.046 | 104 | 11.3 | 69.8 | 39.6 | 68.4 | 0.915 | 101.2 | 219.9 | 185.7 | 95.5 | 512.6 | 0.629 | 453.6 | 8.7 | 105.1 |  | 69.4 | 12 | 104.6 | 30 | 2.76 | 55.1 | 71.8
288170.3 |  |  | 1550 | 52.6 | 75.4 | 93.5 | 28.5 | 33.8 | 0.06 | 103.9 | 11.3 | 69.8 | 39.7 | 68.4 | 0.912 | 101.2 | 219.5 | 185.6 | 95.5 | 512.3 | 0.629 | 454.2 | 8.49 | 105.1 |  | 69.5 | 12 | 104.6 | 30 | 2.76 | 54.9 | 71.8
288171.3 |  |  | 1548 | 52.6 | 75.5 | 93.5 | 28.5 | 33.7 | 0.066 | 103.8 | 11.3 | 69.9 | 39.7 | 68.4 | 0.914 | 101.2 | 219.1 | 185.5 | 95.4 | 512 | 0.63 | 453.3 | 8.35 | 105.1 |  | 69.6 | 12 | 104.5 | 30 | 2.75 | 54.7 | 71.8
288172.3 |  |  | 1547 | 52.1 | 75.6 | 93.4 | 28.4 | 33.7 | 0.057 | 103.9 | 11.3 | 69.9 | 39.6 | 68.4 | 0.916 | 101.2 | 219.7 | 185.5 | 95.4 | 511.8 | 0.628 | 453.4 | 8.44 | 105.1 |  | 69.7 | 12 | 104.5 | 30 | 2.75 | 54.7 | 71.9
288173.3 |  |  | 1550 | 51.8 | 75.6 | 93.4 | 28.4 | 33.7 | 0.055 | 103.9 | 11.3 | 69.9 | 39.5 | 68.4 | 0.917 | 101.2 | 220 | 186 | 95.4 | 511.4 | 0.627 | 453.9 | 8.39 | 105.1 |  | 69.7 | 12 | 104.5 | 29.9 | 2.74 | 54.6 | 71.9
288174.3 |  |  | 1551 | 51.7 | 75.7 | 93.3 | 28.4 | 33.7 | 0.052 | 103.9 | 11.3 | 69.9 | 39.6 | 68.4 | 0.915 | 101.2 | 220.4 | 186.2 | 95.3 | 511.2 | 0.626 | 454.2 | 8.5 | 105.1 |  | 69.8 | 12 | 104.5 | 30 | 2.74 | 54.6 | 72
288175.3 |  |  | 1553 | 52 | 75.8 | 93.3 | 28.4 | 33.7 | 0.051 | 103.9 | 11.3 | 69.9 | 39.7 | 68.4 | 0.921 | 101.2 | 220.6 | 186.5 | 95.3 | 510.9 | 0.628 | 454 | 8.55 | 105.1 |  | 69.9 | 12 | 104.5 | 30 | 2.73 | 54.8 | 72.1
288176.3 |  |  | 1550 | 52.1 | 75.8 | 93.3 | 28.4 | 33.8 | 0.053 | 103.9 | 11.3 | 69.9 | 39.7 | 68.5 | 0.918 | 101.2 | 220.2 | 186.3 | 95.3 | 510.6 | 0.626 | 453.5 | 8.45 | 105.1 |  | 70 | 12 | 104.6 | 30 | 2.73 | 54.8 | 72.1
288177.3 |  |  | 1551 | 52.2 | 76 | 93.2 | 28.4 | 33.7 | 0.051 | 103.9 | 11.3 | 69.9 | 39.8 | 68.5 | 0.922 | 101.2 | 220.3 | 186.4 | 95.2 | 510.3 | 0.627 | 454 | 8.47 | 105.1 |  | 70.1 | 12 | 104.6 | 29.9 | 2.73 | 54.8 | 72.2
288178.3 |  |  | 1548 | 52.1 | 76.1 | 93.2 | 28.4 | 33.7 | 0.05 | 103.9 | 11.3 | 69.9 | 39.8 | 68.5 | 0.917 | 101.2 | 219.6 | 186.1 | 95.2 | 510.1 | 0.624 | 454 | 8.33 | 105.1 |  | 70.2 | 12 | 104.5 | 30 | 2.72 | 54.7 | 72.2
288179.3 |  |  | 1549 | 52 | 76.2 | 93.2 | 28.4 | 33.7 | 0.044 | 104 | 11.3 | 69.9 | 39.8 | 68.6 | 0.923 | 101.2 | 220.3 | 186.4 | 95.2 | 509.8 | 0.621 | 454.6 | 8.48 | 105.1 |  | 70.3 | 12 | 104.5 | 29.9 | 2.72 | 54.8 | 72.3
288180.3 |  |  | 1552 | 52.1 | 76.2 | 93.2 | 28.4 | 33.7 | 0.056 | 103.9 | 11.3 | 69.9 | 39.7 | 68.5 | 0.925 | 101.2 | 220.7 | 186.7 | 95.2 | 509.6 | 0.623 | 453.1 | 8.52 | 105.1 |  | 70.4 | 12 | 104.5 | 29.9 | 2.71 | 54.8 | 72.3
288181.3 |  |  | 1550 | 52.1 | 76.3 | 93.1 | 28.4 | 33.8 | 0.044 | 104 | 11.3 | 69.9 | 39.7 | 68.5 | 0.929 | 101.2 | 220.8 | 186.8 | 95.1 | 509.3 | 0.62 | 453.5 | 8.53 | 105.1 |  | 70.6 | 12 | 104.6 | 30 | 2.71 | 54.9 | 72.4
288182.3 |  |  | 1551 | 52.3 | 76.4 | 93.1 | 28.4 | 33.7 | 0.04 | 104 | 11.3 | 69.9 | 39.7 | 68.6 | 0.926 | 101.2 | 220.9 | 186.9 | 95.1 | 509.2 | 0.619 | 454.5 | 8.55 | 105.1 |  | 70.6 | 12 | 104.5 | 29.9 | 2.71 | 54.9 | 72.3
288183.3 |  |  | 1549 | 52.3 | 76.4 | 93.1 | 28.4 | 33.8 | 0.045 | 103.9 | 11.3 | 69.9 | 39.8 | 68.5 | 0.928 | 101.2 | 220.7 | 186.8 | 95.1 | 508.9 | 0.616 | 454.3 | 8.42 | 105.1 |  | 70.7 | 12 | 104.5 | 30 | 2.7 | 54.8 | 72.4
288184.3 |  |  | 1549 | 52.2 | 76.6 | 93.1 | 28.4 | 33.8 | 0.056 | 103.9 | 11.3 | 69.9 | 39.8 | 68.6 | 0.928 | 101.2 | 220.5 | 186.8 | 95.1 | 508.8 | 0.617 | 454.3 | 8.33 | 105.1 |  | 70.8 | 12 | 104.5 | 29.9 | 2.69 | 54.7 | 72.4
288185.3 |  |  | 1546 | 51.7 | 76.7 | 93.1 | 28.4 | 33.8 | 0.047 | 103.9 | 11.3 | 69.9 | 39.8 | 68.6 | 0.93 | 101.2 | 220.5 | 186.6 | 95.1 | 508.6 | 0.612 | 453.7 | 8.27 | 105.1 |  | 70.8 | 12 | 104.5 | 30 | 2.69 | 54.6 | 72.5
288186.3 |  |  | 1550 | 51.4 | 76.7 | 93 | 28.4 | 33.7 | 0.051 | 103.9 | 11.3 | 69.9 | 39.8 | 68.6 | 0.932 | 101.2 | 221 | 187.2 | 95 | 508.3 | 0.612 | 453.8 | 8.29 | 105.1 |  | 70.9 | 12 | 104.5 | 29.9 | 2.68 | 54.6 | 72.6
288187.3 |  |  | 1552 | 51.3 | 76.8 | 93 | 28.4 | 33.8 | 0.037 | 104 | 11.3 | 69.9 | 39.8 | 68.6 | 0.933 | 101.2 | 221.3 | 187.3 | 95 | 508.1 | 0.611 | 453.8 | 8.42 | 105.1 |  | 71.1 | 12 | 104.5 | 30 | 2.67 | 54.7 | 72.6
288188.3 |  |  | 1552 | 51.8 | 76.9 | 93 | 28.4 | 33.8 | 0.047 | 104 | 11.3 | 69.9 | 39.8 | 68.6 | 0.933 | 101.2 | 221.4 | 187.7 | 94.9 | 507.8 | 0.614 | 453.9 | 8.41 | 105.1 |  | 71.2 | 12 | 104.5 | 30 | 2.67 | 54.7 | 72.7
288189.3 |  |  | 1549 | 51.9 | 76.9 | 92.9 | 28.4 | 33.7 | 0.052 | 104 | 11.3 | 69.9 | 39.8 | 68.6 | 0.933 | 101.2 | 221.2 | 187.3 | 94.9 | 507.6 | 0.616 | 454 | 8.3 | 105.1 |  | 71.2 | 12 | 104.4 | 29.9 | 2.67 | 54.6 | 72.7
288190.3 |  |  | 1546 | 51.6 | 76.9 | 92.9 | 28.4 | 33.8 | 0.058 | 103.9 | 11.3 | 69.9 | 39.9 | 68.7 | 0.934 | 101.2 | 220.7 | 187.1 | 94.9 | 507.4 | 0.615 | 454.1 | 8.18 | 105.1 |  | 71.3 | 12 | 104.4 | 30 | 2.66 | 54.4 | 72.7
288191.3 |  |  | 1547 | 51.1 | 77.1 | 92.9 | 28.4 | 33.7 | 0.051 | 104 | 11.3 | 69.8 | 39.9 | 68.7 | 0.934 | 101.2 | 221 | 187.2 | 94.8 | 507.2 | 0.612 | 454.5 | 8.18 | 105 |  | 71.4 | 12 | 104.3 | 30 | 2.66 | 54.3 | 72.7
288192.3 |  |  | 1550 | 50.7 | 77.2 | 92.8 | 28.5 | 33.8 | 0.045 | 104.1 | 11.3 | 69.8 | 39.9 | 68.7 | 0.936 | 101.2 | 221.8 | 187.6 | 94.8 | 507 | 0.611 | 453.7 | 8.28 | 105 |  | 71.4 | 12 | 104.4 | 30 | 2.65 | 54.3 | 72.7
288193.3 |  |  | 1551 | 50.7 | 77.2 | 92.8 | 28.4 | 33.8 | 0.043 | 104.1 | 11.3 | 69.8 | 39.8 | 68.7 | 0.939 | 101.2 | 221.7 | 187.8 | 94.7 | 506.8 | 0.61 | 453.3 | 8.26 | 105.1 |  | 71.5 | 12 | 104.4 | 29.9 | 2.64 | 54.4 | 72.8
288194.3 |  |  | 1555 | 51.1 | 77.3 | 92.8 | 28.4 | 33.8 | 0.047 | 104.1 | 11.3 | 69.8 | 39.8 | 68.7 | 0.941 | 101.2 | 222.6 | 188.4 | 94.8 | 506.6 | 0.613 | 454.6 | 8.5 | 105 |  | 71.6 | 12 | 104.5 | 30 | 2.64 | 54.5 | 72.8
288195.3 |  |  | 1551 | 51.5 | 77.4 | 92.8 | 28.4 | 33.8 | 0.053 | 104 | 11.3 | 69.8 | 39.9 | 68.7 | 0.94 | 101.2 | 222.2 | 188.1 | 94.8 | 506.3 | 0.613 | 454.6 | 8.41 | 105 |  | 71.7 | 12 | 104.5 | 30 | 2.63 | 54.5 | 72.9
288196.3 |  |  | 1548 | 51.6 | 77.4 | 92.8 | 28.4 | 33.8 | 0.057 | 104 | 11.3 | 69.8 | 39.8 | 68.7 | 0.942 | 101.2 | 221.2 | 187.7 | 94.7 | 506.2 | 0.616 | 454.4 | 8.24 | 105.1 |  | 71.8 | 12 | 104.4 | 29.9 | 2.63 | 54.3 | 72.9
288197.3 |  |  | 1548 | 51.4 | 77.5 | 92.7 | 28.4 | 33.7 | 0.049 | 104 | 11.3 | 69.8 | 39.8 | 68.8 | 0.94 | 101.2 | 221.9 | 187.9 | 94.7 | 506 | 0.616 | 453.4 | 8.3 | 105 |  | 71.8 | 12 | 104.4 | 30 | 2.62 | 54.5 | 73
288198.3 |  |  | 1548 | 51.1 | 77.6 | 92.7 | 28.4 | 33.8 | 0.049 | 104 | 11.3 | 69.8 | 39.8 | 68.7 | 0.947 | 101.2 | 221.7 | 187.9 | 94.7 | 505.8 | 0.612 | 454.2 | 8.18 | 105 |  | 71.9 | 12 | 104.4 | 30 | 2.61 | 54.4 | 73
288199.3 |  |  | 1550 | 51 | 77.7 | 92.7 | 28.4 | 33.8 | 0.05 | 104 | 11.3 | 69.8 | 39.7 | 68.7 | 0.945 | 101.2 | 222.3 | 188.2 | 94.7 | 505.6 | 0.613 | 454 | 8.34 | 105 |  | 71.9 | 12 | 104.4 | 30.1 | 2.61 | 54.5 | 73.1
288200.3 |  |  | 1551 | 51.1 | 77.7 | 92.7 | 28.4 | 33.7 | 0.053 | 104 | 11.3 | 69.8 | 39.7 | 68.8 | 0.947 | 101.2 | 222 | 188.3 | 94.7 | 505.5 | 0.613 | 454.2 | 8.32 | 105 |  | 72 | 12 | 104.4 | 30 | 2.61 | 54.5 | 73.1
288201.3 |  |  | 1549 | 51.2 | 77.8 | 92.7 | 28.4 | 33.8 | 0.055 | 104 | 11.3 | 69.8 | 39.7 | 68.8 | 0.946 | 101.2 | 221.8 | 188.2 | 94.7 | 505.3 | 0.609 | 453.8 | 8.19 | 105.1 |  | 72.2 | 12 | 104.4 | 30 | 2.6 | 54.4 | 73.2
288202.3 |  |  | 1550 | 51.1 | 77.9 | 92.6 | 28.4 | 33.8 | 0.058 | 104 | 11.3 | 69.8 | 39.8 | 68.8 | 0.949 | 101.2 | 222.1 | 188.2 | 94.6 | 505.1 | 0.61 | 453.5 | 8.28 | 105 |  | 72.2 | 12 | 104.4 | 30 | 2.6 | 54.4 | 73.2
288203.3 |  |  | 1547 | 50.8 | 77.9 | 92.6 | 28.4 | 33.7 | 0.061 | 103.9 | 11.3 | 69.8 | 39.7 | 68.8 | 0.947 | 101.2 | 221.4 | 188 | 94.6 | 504.9 | 0.609 | 454.6 | 8.1 | 105.1 |  | 72.3 | 12 | 104.3 | 30 | 2.59 | 54.1 | 73.2
288204.3 |  |  | 1549 | 50.6 | 78.1 | 92.5 | 28.4 | 33.8 | 0.054 | 104 | 11.3 | 69.8 | 39.7 | 68.8 | 0.951 | 101.2 | 222.5 | 188.5 | 94.6 | 504.7 | 0.608 | 453.5 | 8.22 | 105.1 |  | 72.4 | 12 | 104.4 | 29.9 | 2.59 | 54.2 | 73.3
288205.3 |  |  | 1550 | 50.4 | 78.2 | 92.5 | 28.4 | 33.8 | 0.055 | 104 | 11.3 | 69.8 | 39.7 | 68.8 | 0.952 | 101.2 | 222.4 | 188.5 | 94.6 | 504.6 | 0.606 | 453.6 | 8.23 | 105.1 |  | 72.5 | 12 | 104.4 | 30 | 2.59 | 54.2 | 73.3
288206.3 |  |  | 1553 | 50.5 | 78.2 | 92.5 | 28.4 | 33.8 | 0.038 | 104.1 | 11.3 | 69.8 | 39.7 | 68.8 | 0.951 | 101.2 | 222.9 | 188.8 | 94.6 | 504.4 | 0.609 | 454.2 | 8.33 | 105 |  | 72.6 | 12 | 104.4 | 30 | 2.58 | 54.4 | 73.4
288207.3 |  |  | 1552 | 50.8 | 78.2 | 92.4 | 28.4 | 33.8 | 0.046 | 104 | 11.3 | 69.8 | 39.7 | 68.8 | 0.953 | 101.2 | 222.7 | 188.9 | 94.5 | 504.2 | 0.607 | 454.4 | 8.27 | 105 |  | 72.6 | 12 | 104.4 | 30 | 2.58 | 54.4 | 73.4
288208.3 |  |  | 1548 | 50.8 | 78.3 | 92.4 | 28.4 | 33.8 | 0.051 | 104 | 11.3 | 69.8 | 39.8 | 68.9 | 0.953 | 101.2 | 222 | 188.5 | 94.5 | 504 | 0.605 | 454.6 | 8.11 | 105.1 |  | 72.7 | 12 | 104.4 | 30 | 2.57 | 54.2 | 73.4
288209.3 |  |  | 1547 | 50.6 | 78.3 | 92.4 | 28.4 | 33.8 | 0.073 | 103.8 | 11.3 | 69.8 | 39.8 | 68.9 | 0.953 | 101.2 | 222.1 | 188.3 | 94.4 | 503.8 | 0.606 | 453 | 8.04 | 105 |  | 72.8 | 12 | 104.3 | 30 | 2.56 | 53.9 | 73.4
288210.3 |  |  | 1547 | 50.1 | 78.4 | 92.4 | 28.4 | 33.8 | 0.063 | 103.9 | 11.3 | 69.8 | 39.7 | 68.9 | 0.955 | 101.2 | 222.4 | 188.5 | 94.4 | 503.7 | 0.608 | 454 | 8.06 | 105 |  | 72.8 | 12 | 104.3 | 30 | 2.56 | 53.8 | 73.5
288211.3 |  |  | 1549 | 49.8 | 78.4 | 92.4 | 28.4 | 33.7 | 0.052 | 104 | 11.3 | 69.8 | 39.7 | 68.9 | 0.955 | 101.2 | 222.8 | 188.8 | 94.4 | 503.5 | 0.605 | 454.2 | 8.11 | 105 |  | 72.9 | 12 | 104.3 | 30 | 2.56 | 53.9 | 73.5
288212.3 |  |  | 1553 | 50 | 78.5 | 92.4 | 28.4 | 33.7 | 0.047 | 104 | 11.3 | 69.8 | 39.7 | 68.9 | 0.961 | 101.2 | 223.5 | 189.3 | 94.4 | 503.3 | 0.607 | 454.1 | 8.32 | 105 |  | 72.9 | 12 | 104.4 | 30.1 | 2.55 | 54.1 | 73.6
288213.3 |  |  | 1554 | 50.6 | 78.6 | 92.4 | 28.4 | 33.7 | 0.053 | 104 | 11.3 | 69.8 | 39.7 | 68.9 | 0.96 | 101.2 | 223.4 | 189.5 | 94.4 | 503.1 | 0.609 | 453.2 | 8.32 | 105 |  | 73 | 12 | 104.4 | 30.1 | 2.55 | 54.2 | 73.6
288214.3 |  |  | 1550 | 50.9 | 78.7 | 92.4 | 28.4 | 33.7 | 0.056 | 104 | 11.3 | 69.8 | 39.8 | 68.9 | 0.963 | 101.2 | 222.9 | 189.1 | 94.4 | 502.9 | 0.61 | 453.6 | 8.25 | 105 |  | 73.1 | 12 | 104.4 | 30 | 2.55 | 54.2 | 73.7
288215.3 |  |  | 1546 | 50.7 | 78.7 | 92.4 | 28.4 | 33.7 | 0.075 | 103.8 | 11.3 | 69.8 | 39.9 | 69 | 0.958 | 101.2 | 221.9 | 188.7 | 94.4 | 502.7 | 0.608 | 454.2 | 7.96 | 105 |  | 73.2 | 12 | 104.3 | 30 | 2.54 | 53.9 | 73.7
288216.3 |  |  | 1545 | 49.9 | 78.7 | 92.4 | 28.4 | 33.7 | 0.057 | 103.9 | 11.3 | 69.8 | 40.2 | 69 | 0.961 | 101.2 | 222.6 | 188.6 | 94.4 | 502.6 | 0.605 | 453.7 | 8 | 105 |  | 73.2 | 12 | 104.2 | 30.1 | 2.54 | 53.9 | 73.7
288217.3 |  |  | 1551 | 49.5 | 78.7 | 92.3 | 28.4 | 33.7 | 0.05 | 103.9 | 11.3 | 69.8 | 40.8 | 68.9 | 0.963 | 101.2 | 223 | 189.2 | 94.3 | 502.4 | 0.604 | 454.2 | 8.06 | 105 |  | 73.3 | 12 | 104.3 | 30 | 2.54 | 53.9 | 73.7
288218.3 |  |  | 1554 | 49.5 | 78.8 | 92.3 | 28.4 | 33.8 | 0.052 | 104 | 11.3 | 69.8 | 41.3 | 69 | 0.964 | 101.2 | 223.4 | 189.5 | 94.3 | 502.3 | 0.604 | 453.5 | 8.15 | 104.9 |  | 73.4 | 12 | 104.4 | 30 | 2.53 | 54 | 73.8
288219.3 |  |  | 1554 | 50.1 | 78.8 | 92.2 | 28.4 | 33.8 | 0.059 | 103.9 | 11.3 | 69.8 | 41.4 | 69.1 | 0.963 | 101.2 | 223.5 | 189.6 | 94.3 | 502.1 | 0.602 | 454.4 | 8.19 | 105 |  | 73.4 | 12 | 104.4 | 30 | 2.53 | 54.1 | 73.9
288220.3 |  |  | 1550 | 50.3 | 78.8 | 92.2 | 28.3 | 33.7 | 0.055 | 103.9 | 11.3 | 69.8 | 41.6 | 69.1 | 0.963 | 101.2 | 223.5 | 189.5 | 94.3 | 501.9 | 0.6 | 454.5 | 8.08 | 104.9 |  | 73.6 | 12 | 104.3 | 30 | 2.52 | 54 | 73.9
288221.3 |  |  | 1548 | 50.1 | 78.9 | 92.2 | 28.4 | 33.7 | 0.064 | 103.9 | 11.3 | 69.8 | 41.7 | 69 | 0.964 | 101.2 | 223.9 | 189.8 | 94.3 | 501.7 | 0.597 | 454 | 8.02 | 104.9 |  | 73.6 | 12 | 104.3 | 29.9 | 2.52 | 53.8 | 73.9
288222.3 |  |  | 1546 | 49.6 | 78.9 | 92.2 | 28.4 | 33.8 | 0.051 | 103.9 | 11.3 | 69.8 | 41.7 | 69.1 | 0.965 | 101.2 | 223.8 | 189.9 | 94.2 | 501.6 | 0.593 | 453.9 | 7.95 | 104.9 |  | 73.7 | 12 | 104.3 | 30 | 2.51 | 53.8 | 74
288223.3 |  |  | 1551 | 49.4 | 78.9 | 92.2 | 28.4 | 33.8 | 0.05 | 103.9 | 11.3 | 69.9 | 41.7 | 69.1 | 0.966 | 101.2 | 224.8 | 190.6 | 94.2 | 501.5 | 0.596 | 453.9 | 8.12 | 104.9 |  | 73.7 | 12 | 104.3 | 30 | 2.51 | 53.9 | 74
288224.3 |  |  | 1553 | 49.6 | 79.1 | 92.1 | 28.3 | 33.7 | 0.045 | 104 | 11.3 | 69.8 | 41.7 | 69.1 | 0.967 | 101.2 | 224.8 | 190.7 | 94.2 | 501.4 | 0.599 | 453.9 | 8.16 | 105 |  | 73.8 | 12 | 104.3 | 30 | 2.5 | 54.1 | 74
288225.3 |  |  | 1554 | 50.1 | 79.2 | 92.1 | 28.4 | 33.7 | 0.042 | 104 | 11.3 | 69.8 | 41.8 | 69.1 | 0.967 | 101.2 | 225.2 | 191 | 94.1 | 501.2 | 0.597 | 453.8 | 8.27 | 104.9 |  | 73.9 | 12 | 104.4 | 30 | 2.5 | 54.2 | 74.1
288226.3 |  |  | 1552 | 50.6 | 79.2 | 92.1 | 28.3 | 33.7 | 0.054 | 103.9 | 11.3 | 69.9 | 41.8 | 69.1 | 0.966 | 101.2 | 225.7 | 191.3 | 94.1 | 501.2 | 0.594 | 454.2 | 8.22 | 104.9 |  | 74 | 12 | 104.4 | 30 | 2.5 | 54.2 | 74.2
288227.3 |  |  | 1547 | 50.6 | 79.3 | 92 | 28.4 | 33.7 | 0.052 | 103.9 | 11.3 | 69.9 | 41.8 | 69.1 | 0.968 | 101.2 | 225.3 | 191.3 | 94.1 | 500.9 | 0.59 | 453.5 | 8.09 | 104.9 |  | 74.1 | 12 | 104.4 | 30 | 2.5 | 54.2 | 74.2
288228.3 |  |  | 1546 | 50.2 | 79.3 | 92 | 28.4 | 33.7 | 0.065 | 103.9 | 11.3 | 69.9 | 41.7 | 69.1 | 0.966 | 101.2 | 225.3 | 191.4 | 94.1 | 500.8 | 0.592 | 454.9 | 7.99 | 104.9 |  | 74.2 | 12 | 104.2 | 30 | 2.5 | 53.9 | 74.2
288229.3 |  |  | 1547 | 49.7 | 79.4 | 91.9 | 28.4 | 33.7 | 0.055 | 103.9 | 11.3 | 69.9 | 41.8 | 69.2 | 0.97 | 101.2 | 225.7 | 191.8 | 94.1 | 500.6 | 0.589 | 454.8 | 7.98 | 104.9 |  | 74.2 | 12 | 104.3 | 30 | 2.5 | 53.8 | 74.3
288230.3 |  |  | 1548 | 49.5 | 79.5 | 91.9 | 28.4 | 33.8 | 0.053 | 103.9 | 11.3 | 69.9 | 41.7 | 69.2 | 0.97 | 101.2 | 226.9 | 192.5 | 94.1 | 500.5 | 0.586 | 453.2 | 8.08 | 104.9 |  | 74.3 | 12 | 104.3 | 30.1 | 2.5 | 53.9 | 74.3
288231.3 |  |  | 1553 | 49.7 | 79.6 | 91.8 | 28.4 | 33.7 | 0.045 | 104 | 11.3 | 69.9 | 41.7 | 69.2 | 0.974 | 101.2 | 228.2 | 193.6 | 94 | 500.3 | 0.587 | 454.6 | 8.27 | 104.9 |  | 74.4 | 12 | 104.3 | 30 | 2.49 | 54.1 | 74.3
288232.3 |  |  | 1553 | 50.1 | 79.6 | 91.8 | 28.3 | 33.7 | 0.045 | 103.9 | 11.3 | 69.9 | 41.8 | 69.2 | 0.974 | 101.2 | 228.3 | 194.1 | 93.9 | 500.2 | 0.585 | 453.9 | 8.19 | 104.9 |  | 74.4 | 12 | 104.4 | 30.1 | 2.49 | 54.1 | 74.3
288233.3 |  |  | 1550 | 50.4 | 79.7 | 91.7 | 28.4 | 33.7 | 0.051 | 103.9 | 11.3 | 69.9 | 41.8 | 69.2 | 0.973 | 101.2 | 228.3 | 194 | 93.9 | 500.1 | 0.583 | 454.6 | 8.14 | 104.9 |  | 74.4 | 12 | 104.3 | 30.1 | 2.49 | 54.1 | 74.4
288234.3 |  |  | 1547 | 50.2 | 79.7 | 91.6 | 28.4 | 33.7 | 0.054 | 103.9 | 11.3 | 69.9 | 41.8 | 69.3 | 0.974 | 101.2 | 227.9 | 193.8 | 93.9 | 499.9 | 0.579 | 453.1 | 7.94 | 104.9 |  | 74.4 | 12 | 104.3 | 30.1 | 2.49 | 53.9 | 74.4
288235.3 |  |  | 1546 | 49.7 | 79.8 | 91.6 | 28.4 | 33.7 | 0.05 | 103.9 | 11.3 | 69.9 | 41.7 | 69.3 | 0.975 | 101.2 | 228.1 | 193.9 | 93.8 | 499.8 | 0.577 | 453.2 | 7.97 | 104.9 |  | 74.4 | 12 | 104.2 | 30.1 | 2.49 | 53.8 | 74.6
288236.3 |  |  | 1550 | 49.4 | 79.8 | 91.5 | 28.4 | 33.8 | 0.041 | 104 | 11.3 | 69.9 | 41.7 | 69.3 | 0.977 | 101.2 | 229 | 194.5 | 93.8 | 499.7 | 0.572 | 454.2 | 8.08 | 104.9 |  | 74.3 | 12 | 104.3 | 30.1 | 2.49 | 54 | 74.6
288237.3 |  |  | 1554 | 49.6 | 79.9 | 91.4 | 28.4 | 33.8 | 0.034 | 104.1 | 11.3 | 69.9 | 41.7 | 69.3 | 0.978 | 101.2 | 230 | 195.4 | 93.7 | 499.5 | 0.577 | 454.1 | 8.32 | 104.9 |  | 74.3 | 12 | 104.4 | 30 | 2.49 | 54.3 | 74.6
288238.3 |  |  | 1555 | 50.2 | 80 | 91.3 | 28.4 | 33.7 | 0.042 | 104 | 11.3 | 69.9 | 41.8 | 69.3 | 0.977 | 101.2 | 229.7 | 195.4 | 93.7 | 499.4 | 0.578 | 453.8 | 8.31 | 104.9 |  | 74.2 | 12 | 104.4 | 30 | 2.49 | 54.3 | 74.6
288239.3 |  |  | 1550 | 50.7 | 80 | 91.2 | 28.3 | 33.7 | 0.047 | 104 | 11.3 | 69.9 | 41.8 | 69.3 | 0.977 | 101.2 | 228.9 | 195 | 93.6 | 499.3 | 0.578 | 453.5 | 8.11 | 105 |  | 74.1 | 12 | 104.4 | 30 | 2.49 | 54.3 | 74.7
288240.3 |  |  | 1547 | 50.5 | 80 | 91.1 | 28.4 | 33.8 | 0.058 | 103.9 | 11.3 | 69.9 | 41.7 | 69.3 | 0.977 | 101.2 | 228.3 | 194.4 | 93.6 | 499.2 | 0.576 | 454.2 | 8.03 | 104.9 |  | 73.9 | 12 | 104.3 | 30.1 | 2.49 | 54.1 | 74.7
288241.3 |  |  | 1546 | 49.9 | 79.9 | 91.1 | 28.4 | 33.8 | 0.043 | 104 | 11.3 | 69.9 | 41.4 | 69.3 | 0.977 | 101.2 | 228.2 | 194.2 | 93.6 | 499 | 0.575 | 454.1 | 8.01 | 104.9 |  | 73.8 | 12 | 104.2 | 30 | 2.49 | 54.1 | 74.7
288242.3 |  |  | 1551 | 49.6 | 79.9 | 90.9 | 28.3 | 33.8 | 0.038 | 104 | 11.3 | 69.9 | 40.8 | 69.4 | 0.981 | 101.2 | 228.9 | 194.6 | 93.5 | 498.9 | 0.574 | 454.3 | 8.12 | 104.9 |  | 73.6 | 12 | 104.3 | 30.1 | 2.49 | 54.2 | 74.7
288243.3 |  |  | 1554 | 49.9 | 80 | 90.9 | 28.3 | 33.8 | 0.034 | 104.1 | 11.3 | 69.9 | 40.3 | 69.4 | 0.981 | 101.2 | 229.5 | 195.1 | 93.4 | 498.8 | 0.576 | 453.5 | 8.28 | 104.9 |  | 73.6 | 12 | 104.4 | 30.1 | 2.49 | 54.5 | 74.8
288244.3 |  |  | 1552 | 50.4 | 80 | 90.8 | 28.3 | 33.8 | 0.039 | 104 | 11.3 | 69.8 | 40.2 | 69.4 | 0.981 | 101.2 | 229.3 | 195.1 | 93.4 | 498.7 | 0.576 | 453.5 | 8.17 | 104.9 |  | 73.3 | 12 | 104.4 | 30 | 2.49 | 54.5 | 74.9
288245.3 |  |  | 1547 | 50.4 | 80 | 90.7 | 28.4 | 33.7 | 0.041 | 104 | 11.3 | 69.8 | 40.2 | 69.5 | 0.98 | 101.2 | 228.3 | 194.5 | 93.3 | 498.6 | 0.571 | 454.7 | 7.95 | 104.9 |  | 73.2 | 12 | 104.3 | 30.1 | 2.49 | 54.3 | 74.9
288246.3 |  |  | 1548 | 50.1 | 79.8 | 90.7 | 28.4 | 33.7 | 0.05 | 104 | 11.3 | 69.8 | 40.2 | 69.5 | 0.982 | 101.2 | 228.7 | 194.7 | 93.3 | 498.4 | 0.576 | 453.8 | 8.09 | 104.9 |  | 73 | 12 | 104.4 | 30.1 | 2.49 | 54.3 | 74.9
288247.3 |  |  | 1546 | 49.7 | 79.8 | 90.6 | 28.3 | 33.7 | 0.053 | 103.9 | 11.3 | 69.8 | 40.1 | 69.4 | 0.981 | 101.2 | 228.1 | 194.3 | 93.2 | 498.4 | 0.572 | 453.6 | 7.92 | 104.9 |  | 72.8 | 12 | 104.2 | 30.1 | 2.48 | 54 | 74.9
288248.3 |  |  | 1549 | 49.5 | 79.7 | 90.6 | 28.3 | 33.7 | 0.039 | 104 | 11.3 | 69.8 | 40 | 69.6 | 0.982 | 101.2 | 228.9 | 194.5 | 93.2 | 498.3 | 0.57 | 454.2 | 8.09 | 104.9 |  | 72.7 | 12 | 104.3 | 30 | 2.48 | 54.2 | 75
288249.3 |  |  | 1555 | 49.8 | 79.6 | 90.5 | 28.3 | 33.7 | 0.038 | 104 | 11.3 | 69.8 | 39.9 | 69.6 | 0.981 | 101.2 | 230 | 195.3 | 93.2 | 498.2 | 0.572 | 453.7 | 8.31 | 104.8 |  | 72.5 | 12 | 104.4 | 30 | 2.48 | 54.3 | 75
288250.3 |  |  | 1553 | 50.2 | 79.5 | 90.4 | 28.3 | 33.8 | 0.04 | 104 | 11.3 | 69.8 | 39.8 | 69.6 | 0.982 | 101.2 | 229.7 | 195.3 | 93.1 | 498 | 0.567 | 454 | 8.21 | 104.9 |  | 72.3 | 12 | 104.4 | 30 | 2.48 | 54.3 | 75.1
288251.3 |  |  | 1550 | 50.6 | 79.4 | 90.4 | 28.4 | 33.7 | 0.045 | 104 | 11.3 | 69.8 | 39.7 | 69.6 | 0.978 | 101.2 | 229.2 | 195.1 | 93.1 | 497.9 | 0.565 | 454.1 | 8.07 | 104.9 |  | 72 | 12 | 104.4 | 30.1 | 2.48 | 54.2 | 75.1
288252.3 |  |  | 1549 | 50.4 | 79.3 | 90.3 | 28.3 | 33.8 | 0.05 | 104 | 11.3 | 69.8 | 39.7 | 69.6 | 0.978 | 101.2 | 230 | 195.5 | 93.1 | 497.7 | 0.566 | 453.5 | 8.11 | 104.8 |  | 71.8 | 12 | 104.4 | 30 | 2.48 | 54.2 | 75.2
288253.3 |  |  | 1549 | 50.2 | 79.2 | 90.3 | 28.3 | 33.7 | 0.056 | 103.9 | 11.3 | 69.8 | 39.6 | 69.6 | 0.974 | 101.2 | 230.2 | 196 | 93.1 | 497.7 | 0.568 | 453.5 | 8.07 | 104.8 |  | 71.7 | 12 | 104.3 | 30 | 2.48 | 54.1 | 75.2
288254.3 |  |  | 1550 | 49.9 | 79.1 | 90.3 | 28.3 | 33.7 | 0.045 | 104 | 11.3 | 69.8 | 39.6 | 69.7 | 0.977 | 101.2 | 230.2 | 196.2 | 93 | 497.6 | 0.568 | 454.4 | 8.12 | 104.9 |  | 71.5 | 12 | 104.3 | 29.9 | 2.48 | 54.1 | 75.2
288255.3 |  |  | 1550 | 49.9 | 79 | 90.2 | 28.3 | 33.8 | 0.036 | 104.1 | 11.3 | 69.8 | 39.6 | 69.7 | 0.975 | 101.2 | 230.5 | 196.1 | 93 | 497.4 | 0.567 | 454 | 8.14 | 104.9 |  | 71.3 | 12 | 104.3 | 30 | 2.48 | 54.1 | 75.3
288256.3 |  |  | 1554 | 50.1 | 78.8 | 90.1 | 28.4 | 33.8 | 0.04 | 104 | 11.3 | 69.8 | 39.6 | 69.7 | 0.974 | 101.2 | 231 | 196.5 | 92.9 | 497.3 | 0.569 | 454.6 | 8.27 | 104.8 |  | 71.2 | 12 | 104.4 | 30 | 2.48 | 54.2 | 75.4
288257.3 |  |  | 1547 | 50.1 | 78.7 | 90.1 | 28.4 | 33.8 | 0.051 | 104 | 11.3 | 69.7 | 39.7 | 69.7 | 0.97 | 101.2 | 229.9 | 195.9 | 92.9 | 497.2 | 0.565 | 453.8 | 8.05 | 104.9 |  | 71 | 12 | 104.3 | 30 | 2.48 | 54 | 75.3
288258.3 |  |  | 1548 | 50.2 | 78.6 | 90.1 | 28.4 | 33.7 | 0.052 | 104 | 11.3 | 69.7 | 39.7 | 69.7 | 0.973 | 101.2 | 231.1 | 196.3 | 92.9 | 497 | 0.566 | 454.3 | 8.12 | 104.8 |  | 70.9 | 12 | 104.3 | 30 | 2.48 | 54 | 75.4
288259.3 |  |  | 1546 | 49.8 | 78.4 | 90.1 | 28.3 | 33.8 | 0.053 | 103.9 | 11.3 | 69.7 | 39.6 | 69.8 | 0.964 | 101.2 | 231.2 | 196.8 | 92.9 | 496.9 | 0.562 | 454.5 | 7.94 | 104.8 |  | 70.7 | 12 | 104.3 | 30 | 2.48 | 53.9 | 75.4
288260.3 |  |  | 1550 | 49.6 | 78.3 | 90 | 28.3 | 33.7 | 0.05 | 104 | 11.3 | 69.6 | 39.6 | 69.8 | 0.967 | 101.2 | 232.2 | 197.4 | 92.9 | 496.8 | 0.565 | 453.1 | 8.11 | 104.8 |  | 70.6 | 12 | 104.3 | 29.9 | 2.48 | 54 | 75.5
288261.3 |  |  | 1551 | 49.7 | 78.2 | 89.9 | 28.3 | 33.8 | 0.041 | 104.1 | 11.3 | 69.6 | 39.7 | 69.8 | 0.966 | 101.2 | 232.8 | 197.9 | 92.8 | 496.7 | 0.565 | 454 | 8.2 | 104.8 |  | 70.4 | 12 | 104.3 | 30 | 2.48 | 54.1 | 75.5
288262.3 |  |  | 1553 | 50.1 | 78.1 | 89.9 | 28.3 | 33.8 | 0.047 | 104 | 11.3 | 69.6 | 39.7 | 69.8 | 0.964 | 101.2 | 233 | 198.5 | 92.8 | 496.6 | 0.566 | 453.8 | 8.2 | 104.9 |  | 70.3 | 12 | 104.4 | 30 | 2.48 | 54.1 | 75.6
288263.3 |  |  | 1552 | 50.4 | 77.9 | 89.8 | 28.3 | 33.7 | 0.047 | 104 | 11.3 | 69.6 | 39.8 | 69.8 | 0.962 | 101.2 | 233.3 | 198.8 | 92.7 | 496.3 | 0.566 | 454 | 8.23 | 104.8 |  | 70.2 | 12 | 104.3 | 30.1 | 2.48 | 54.2 | 75.6
288264.3 |  |  | 1549 | 50.5 | 77.8 | 89.8 | 28.3 | 33.7 | 0.049 | 104 | 11.3 | 69.6 | 39.8 | 69.8 | 0.962 | 101.2 | 233.1 | 198.6 | 92.7 | 496.2 | 0.565 | 453.4 | 8.14 | 104.8 |  | 70.1 | 12 | 104.3 | 30 | 2.48 | 54.1 | 75.6
288265.3 |  |  | 1546 | 50.2 | 77.6 | 89.7 | 28.3 | 33.8 | 0.059 | 103.9 | 11.3 | 69.5 | 40.2 | 69.8 | 0.956 | 101.2 | 232.4 | 198.4 | 92.6 | 496.1 | 0.564 | 453.5 | 7.96 | 104.8 |  | 70 | 12 | 104.2 | 30 | 2.48 | 53.9 | 75.7
288266.3 |  |  | 1546 | 49.6 | 77.4 | 89.6 | 28.3 | 33.8 | 0.049 | 104 | 11.3 | 69.5 | 41.1 | 69.8 | 0.957 | 101.2 | 233.3 | 198.7 | 92.6 | 495.9 | 0.561 | 454.6 | 8 | 104.8 |  | 69.9 | 12 | 104.2 | 30 | 2.49 | 53.9 | 75.7
288267.3 |  |  | 1548 | 49.3 | 77.3 | 89.6 | 28.3 | 33.8 | 0.057 | 103.9 | 11.3 | 69.5 | 41.6 | 69.9 | 0.954 | 101.2 | 234.1 | 199.5 | 92.6 | 495.8 | 0.558 | 453.8 | 7.96 | 104.8 |  | 69.8 | 12 | 104.2 | 30 | 2.49 | 53.7 | 75.7
288268.3 |  |  | 1550 | 49.1 | 77.1 | 89.5 | 28.3 | 33.8 | 0.043 | 104.1 | 11.3 | 69.5 | 41.6 | 70 | 0.955 | 101.2 | 235 | 200.1 | 92.5 | 495.6 | 0.557 | 454.2 | 8.09 | 104.8 |  | 69.7 | 12 | 104.2 | 30 | 2.49 | 53.8 | 75.8
288269.3 |  |  | 1555 | 49.6 | 76.9 | 89.5 | 28.3 | 33.7 | 0.047 | 104 | 11.3 | 69.4 | 41.6 | 70 | 0.953 | 101.2 | 235.7 | 200.9 | 92.4 | 495.4 | 0.559 | 453.5 | 8.2 | 104.8 |  | 69.6 | 12 | 104.3 | 30 | 2.5 | 53.9 | 75.8
288270.3 |  |  | 1553 | 49.9 | 76.8 | 89.4 | 28.3 | 33.7 | 0.046 | 104 | 11.3 | 69.4 | 41.6 | 70 | 0.949 | 101.2 | 235.4 | 200.8 | 92.4 | 495.2 | 0.559 | 454.7 | 8.18 | 104.8 |  | 69.5 | 12 | 104.2 | 30 | 2.5 | 53.9 | 75.8
288271.3 |  |  | 1550 | 50.3 | 76.7 | 89.3 | 28.3 | 33.8 | 0.054 | 104 | 11.3 | 69.4 | 41.6 | 70 | 0.948 | 101.2 | 235.4 | 200.7 | 92.4 | 495.1 | 0.559 | 454.4 | 8.18 | 104.8 |  | 69.4 | 12 | 104.2 | 30 | 2.5 | 53.8 | 75.9
288272.3 |  |  | 1548 | 50 | 76.6 | 89.2 | 28.4 | 33.7 | 0.044 | 104 | 11.3 | 69.4 | 41.5 | 70 | 0.948 | 101.2 | 235.1 | 200.5 | 92.3 | 495 | 0.557 | 454 | 8.04 | 104.8 |  | 69.4 | 12 | 104.2 | 30 | 2.51 | 53.7 | 75.9
288273.3 |  |  | 1549 | 49.8 | 76.5 | 89.2 | 28.4 | 33.8 | 0.048 | 104 | 11.3 | 69.5 | 41.4 | 70.1 | 0.948 | 101.2 | 235.9 | 201 | 92.3 | 494.7 | 0.56 | 454 | 8.05 | 104.8 |  | 69.3 | 12 | 104.2 | 30 | 2.51 | 53.7 | 76
288274.3 |  |  | 1552 | 49.7 | 76.4 | 89.1 | 28.4 | 33.7 | 0.056 | 104 | 11.3 | 69.5 | 41.3 | 70 | 0.946 | 101.2 | 236.5 | 201.6 | 92.2 | 494.6 | 0.559 | 453.3 | 8.14 | 104.8 |  | 69.3 | 12 | 104.3 | 30 | 2.51 | 53.8 | 76
288275.3 |  |  | 1550 | 49.8 | 76.4 | 89.1 | 28.4 | 33.7 | 0.049 | 104 | 11.3 | 69.5 | 41.3 | 70 | 0.945 | 101.2 | 236.8 | 201.9 | 92.2 | 494.4 | 0.558 | 453.7 | 8.13 | 104.8 |  | 69.3 | 12 | 104.2 | 30 | 2.52 | 53.8 | 76.1
288276.3 |  |  | 1551 | 50 | 76.3 | 88.9 | 28.4 | 33.7 | 0.048 | 104 | 11.3 | 69.5 | 41.3 | 70.1 | 0.941 | 101.2 | 236.8 | 202.1 | 92.1 | 494.3 | 0.557 | 453.9 | 8.14 | 104.8 |  | 69.3 | 12 | 104.2 | 30.1 | 2.52 | 53.7 | 76.1
288277.3 |  |  | 1550 | 50 | 76.2 | 88.9 | 28.4 | 33.7 | 0.053 | 104 | 11.3 | 69.6 | 41.2 | 70.1 | 0.938 | 101.2 | 236.7 | 202 | 92.1 | 494.1 | 0.558 | 454 | 8.09 | 104.8 |  | 69.3 | 12 | 104.2 | 30 | 2.52 | 53.7 | 76.2
288278.3 |  |  | 1546 | 49.8 | 76.2 | 88.8 | 28.4 | 33.7 | 0.061 | 103.9 | 11.3 | 69.6 | 41.2 | 70.2 | 0.936 | 101.2 | 236.2 | 201.8 | 92 | 493.9 | 0.558 | 453.9 | 7.89 | 104.8 |  | 69.2 | 12 | 104.2 | 30 | 2.53 | 53.5 | 76.2
288279.3 |  |  | 1547 | 49.4 | 76.1 | 88.7 | 28.3 | 33.7 | 0.051 | 104 | 11.3 | 69.7 | 41.1 | 70.1 | 0.937 | 101.2 | 236.9 | 202 | 91.9 | 493.7 | 0.558 | 454.7 | 8 | 104.8 |  | 69.2 | 12 | 104.2 | 30 | 2.53 | 53.6 | 76.2
288280.3 |  |  | 1551 | 49.4 | 76 | 88.7 | 28.4 | 33.7 | 0.053 | 104 | 11.3 | 69.7 | 41.1 | 70.1 | 0.935 | 101.2 | 237.4 | 202.8 | 91.8 | 493.6 | 0.559 | 454.4 | 8.05 | 104.8 |  | 69.2 | 12 | 104.2 | 30 | 2.53 | 53.7 | 76.2
288281.3 |  |  | 1551 | 49.6 | 76 | 88.6 | 28.3 | 33.8 | 0.044 | 104.1 | 11.3 | 69.7 | 41.1 | 70.1 | 0.936 | 101.2 | 237.9 | 202.9 | 91.8 | 493.3 | 0.556 | 453.2 | 8.21 | 104.8 |  | 69.1 | 12 | 104.3 | 29.9 | 2.53 | 53.9 | 76.3
288282.3 |  |  | 1553 | 50.1 | 75.9 | 88.5 | 28.3 | 33.7 | 0.052 | 104 | 11.3 | 69.8 | 41.1 | 70.2 | 0.931 | 101.2 | 238.3 | 203.5 | 91.8 | 493.2 | 0.558 | 454.2 | 8.17 | 104.8 |  | 69.1 | 12 | 104.2 | 30 | 2.54 | 53.9 | 76.3
288283.3 |  |  | 1553 | 50.4 | 75.9 | 88.4 | 28.3 | 33.8 | 0.046 | 104.1 | 11.3 | 69.8 | 41.1 | 70.2 | 0.934 | 101.2 | 238.7 | 203.8 | 91.7 | 492.9 | 0.557 | 453.6 | 8.21 | 104.8 |  | 69.1 | 12 | 104.3 | 30 | 2.54 | 54 | 76.4
288284.3 |  |  | 1550 | 50.3 | 75.8 | 88.4 | 28.3 | 33.8 | 0.053 | 104 | 11.3 | 69.8 | 41 | 70.2 | 0.929 | 101.2 | 237.9 | 203.5 | 91.7 | 492.9 | 0.556 | 454.5 | 8.04 | 104.7 |  | 69.1 | 12 | 104.2 | 30 | 2.54 | 53.8 | 76.4
288285.3 |  |  | 1547 | 50 | 75.8 | 88.3 | 28.3 | 33.7 | 0.047 | 104 | 11.3 | 69.8 | 40.9 | 70.3 | 0.932 | 101.2 | 238.1 | 203.4 | 91.6 | 492.6 | 0.554 | 453.2 | 8.05 | 104.7 |  | 69.1 | 12 | 104.2 | 30 | 2.55 | 53.8 | 76.4
288286.3 |  |  | 1551 | 49.9 | 75.8 | 88.2 | 28.3 | 33.7 | 0.043 | 104 | 11.3 | 69.8 | 40.9 | 70.3 | 0.931 | 101.2 | 238.9 | 203.9 | 91.6 | 492.4 | 0.554 | 454 | 8.12 | 104.7 |  | 69.1 | 12 | 104.2 | 30 | 2.55 | 53.9 | 76.5
288287.3 |  |  | 1550 | 49.8 | 75.8 | 88.1 | 28.3 | 33.8 | 0.051 | 104 | 11.3 | 69.9 | 40.8 | 70.3 | 0.933 | 101.2 | 239 | 204.2 | 91.4 | 492.3 | 0.552 | 454 | 8.08 | 104.7 |  | 69.1 | 12 | 104.3 | 29.9 | 2.55 | 53.9 | 76.6
288288.3 |  |  | 1551 | 50 | 75.8 | 88 | 28.3 | 33.8 | 0.049 | 104 | 11.3 | 69.9 | 40.8 | 70.3 | 0.93 | 101.2 | 239.5 | 204.7 | 91.4 | 492.2 | 0.552 | 454.2 | 8.11 | 104.7 |  | 69.1 | 12 | 104.2 | 30 | 2.55 | 53.8 | 76.6
288289.3 |  |  | 1552 | 50.1 | 75.7 | 88 | 28.3 | 33.7 | 0.049 | 104 | 11.3 | 69.9 | 40.8 | 70.3 | 0.93 | 101.2 | 240 | 205.2 | 91.3 | 492 | 0.553 | 453.9 | 8.15 | 104.7 |  | 69.1 | 12 | 104.2 | 30 | 2.56 | 53.8 | 76.6
288290.3 |  |  | 1550 | 50.2 | 75.6 | 87.9 | 28.3 | 33.7 | 0.054 | 104 | 11.2 | 69.9 | 40.7 | 70.3 | 0.928 | 101.2 | 240.3 | 205.4 | 91.3 | 491.8 | 0.554 | 453.3 | 8.14 | 104.7 |  | 69.2 | 12 | 104.2 | 29.9 | 2.56 | 53.7 | 76.7
288291.3 |  |  | 1548 | 50.1 | 75.6 | 87.8 | 28.3 | 33.7 | 0.047 | 104 | 11.3 | 69.9 | 40.7 | 70.3 | 0.928 | 101.2 | 239.7 | 205.3 | 91.2 | 491.7 | 0.55 | 453.9 | 8.05 | 104.7 |  | 69.2 | 12 | 104.2 | 29.9 | 2.56 | 53.7 | 76.7
288292.3 |  |  | 1548 | 49.9 | 75.7 | 87.8 | 28.3 | 33.7 | 0.048 | 104 | 11.3 | 69.9 | 40.7 | 70.4 | 0.928 | 101.2 | 240.1 | 205.5 | 91.2 | 491.6 | 0.548 | 453.8 | 8.05 | 104.7 |  | 69.3 | 12 | 104.2 | 29.9 | 2.56 | 53.6 | 76.7
288293.3 |  |  | 1552 | 49.9 | 75.6 | 87.8 | 28.4 | 33.7 | 0.04 | 104.1 | 11.3 | 69.9 | 41.2 | 70.4 | 0.93 | 101.2 | 241.3 | 206.2 | 91.1 | 491.2 | 0.55 | 454.9 | 8.26 | 104.7 |  | 69.3 | 12 | 104.2 | 30 | 2.56 | 53.8 | 76.7
288294.3 |  |  | 1554 | 50.3 | 75.6 | 87.8 | 28.3 | 33.7 | 0.054 | 104 | 11.3 | 69.9 | 41.9 | 70.4 | 0.929 | 101.2 | 241.4 | 206.7 | 91.1 | 491.1 | 0.551 | 453.8 | 8.24 | 104.7 |  | 69.3 | 12 | 104.3 | 30 | 2.56 | 53.9 | 76.8
288295.3 |  |  | 1549 | 50.4 | 75.5 | 87.7 | 28.3 | 33.7 | 0.052 | 104 | 11.2 | 69.9 | 42 | 70.4 | 0.927 | 101.2 | 240.6 | 206.1 | 91.1 | 490.8 | 0.548 | 453.6 | 8.13 | 104.7 |  | 69.3 | 12 | 104.2 | 30 | 2.57 | 53.8 | 76.8
288296.3 |  |  | 1547 | 50.3 | 75.4 | 87.6 | 28.3 | 33.7 | 0.06 | 103.9 | 11.2 | 69.9 | 41.8 | 70.4 | 0.923 | 101.2 | 240.3 | 206 | 91.1 | 490.7 | 0.547 | 454.4 | 7.97 | 104.7 |  | 69.4 | 12 | 104.2 | 30.1 | 2.57 | 53.7 | 76.8
288297.3 |  |  | 1546 | 49.7 | 75.4 | 87.6 | 28.3 | 33.7 | 0.052 | 104 | 11.2 | 69.9 | 41.8 | 70.4 | 0.927 | 101.2 | 241.2 | 206.3 | 91 | 490.6 | 0.545 | 453.5 | 8.02 | 104.7 |  | 69.5 | 12 | 104.1 | 30 | 2.57 | 53.7 | 76.8
288298.3 |  |  | 1550 | 49.5 | 75.4 | 87.5 | 28.4 | 33.7 | 0.041 | 104 | 11.2 | 69.9 | 41.6 | 70.4 | 0.927 | 101.2 | 242.3 | 207.4 | 90.9 | 490.3 | 0.543 | 453.9 | 8.11 | 104.7 |  | 69.5 | 12 | 104.2 | 30 | 2.58 | 53.8 | 76.9
288299.3 |  |  | 1553 | 49.7 | 75.6 | 87.4 | 28.4 | 33.7 | 0.043 | 104 | 11.2 | 69.9 | 41.1 | 70.5 | 0.926 | 101.2 | 243.6 | 208.4 | 90.8 | 490.2 | 0.541 | 452.7 | 8.22 | 104.7 |  | 69.6 | 12 | 104.2 | 30 | 2.58 | 53.8 | 76.9
288300.3 |  |  | 1552 | 50.1 | 75.6 | 87.3 | 28.4 | 33.7 | 0.042 | 104 | 11.2 | 69.9 | 41 | 70.5 | 0.928 | 101.2 | 243.4 | 208.5 | 90.8 | 490.1 | 0.543 | 454.2 | 8.18 | 104.7 |  | 69.6 | 12 | 104.2 | 30 | 2.58 | 53.8 | 77.1
288330.3 |  |  | 1552 | 49.4 | 77.2 | 85.6 | 28.4 | 33.6 | 0.045 | 104 | 11.2 | 69.8 | 39.6 | 71 | 0.941 | 101.2 | 250.5 | 215.8 | 89.2 | 486 | 0.527 | 454.7 | 8.13 | 104.7 |  | 71.7 | 12.1 | 104.2 | 29.9 | 2.58 | 53.8 | 78.1
288360.3 |  |  | 1548 | 49.8 | 75.6 | 84.2 | 28.5 | 33.6 | 0.044 | 104 | 11.2 | 69.9 | 39 | 71.5 | 0.932 | 101.2 | 252.2 | 218.2 | 88 | 483.6 | 0.514 | 454 | 8.06 | 104.7 |  | 68.6 | 12 | 104.2 | 29.9 | 2.57 | 53.8 | 79.2
288390.3 |  |  | 1547 | 50.1 | 73.9 | 83 | 28.6 | 33.6 | 0.069 | 103.9 | 11.2 | 69.8 | 40 | 72 | 0.903 | 101.2 | 257.2 | 223.9 | 86.7 | 480 | 0.505 | 453.4 | 7.93 | 104.7 |  | 67.6 | 12 | 104.1 | 29.8 | 2.65 | 53.4 | 80.1
288420.3 |  |  | 1550 | 50.6 | 73.6 | 81.8 | 28.7 | 33.4 | 0.049 | 104 | 11.2 | 69.8 | 40.6 | 68.3 | 0.898 | 101.2 | 263.1 | 229.8 | 85.6 | 476 | 0.487 | 454.4 | 8.17 | 104.6 |  | 67.7 | 11.9 | 104.1 | 29.8 | 2.68 | 53.6 | 61.8
288450.3 |  |  | 1554 | 50.2 | 73.5 | 80.7 | 28.8 | 33.4 | 0.047 | 104 | 11.1 | 69.9 | 39.7 | 63 | 0.894 | 101.2 | 270.3 | 237.1 | 84.4 | 472.8 | 0.47 | 454.5 | 8.22 | 104.6 |  | 67.4 | 11.9 | 104.1 | 29.8 | 2.7 | 53.6 | 52.1
288480.3 |  |  | 1552 | 49.8 | 72.6 | 79.5 | 29 | 33.3 | 0.037 | 104 | 11.1 | 69.8 | 40.2 | 60 | 0.887 | 101.2 | 276.6 | 243.4 | 83.2 | 470.3 | 0.448 | 453.7 | 8.16 | 104.6 |  | 66.2 | 12 | 104.1 | 29.7 | 2.73 | 53.5 | 53.3
288510.3 |  |  | 1551 | 49.8 | 71.2 | 78.4 | 29.1 | 33.2 | 0.035 | 104.1 | 11.2 | 69.9 | 40 | 59.6 | 0.869 | 101.2 | 284.7 | 251.4 | 81.9 | 467.3 | 0.441 | 454.9 | 8.25 | 104.6 |  | 64.9 | 12 | 104.1 | 29.7 | 2.75 | 53.6 | 54.8
288540.3 |  |  | 1546 | 49.7 | 70.2 | 77.4 | 29.1 | 33.1 | 0.053 | 103.9 | 11.2 | 69.8 | 39.2 | 59.6 | 0.853 | 101.2 | 290.1 | 257.6 | 80.5 | 464.1 | 0.447 | 453.9 | 7.91 | 104.6 |  | 63.9 | 12 | 103.9 | 29.6 | 2.84 | 53.2 | 56.3
288570.3 |  |  | 1551 | 50.6 | 69.6 | 76.4 | 29.3 | 33.1 | 0.043 | 104 | 11.2 | 69.9 | 40.1 | 59.7 | 0.836 | 101.2 | 298.9 | 266.4 | 79.3 | 460.8 | 0.439 | 453.9 | 8.19 | 104.6 |  | 63.7 | 12 | 104.1 | 29.4 | 2.89 | 53.8 | 57.9
288600.3 |  |  | 1550 | 49.9 | 69.3 | 75.3 | 29.4 | 32.8 | 0.046 | 104.1 | 11.2 | 69.8 | 39.3 | 59.9 | 0.834 | 101.2 | 306.6 | 274.2 | 78.1 | 458.2 | 0.431 | 454.3 | 8.09 | 104.5 |  | 63.7 | 12 | 104 | 29.4 | 2.91 | 53.5 | 59.3
288630.3 |  |  | 1550 | 49.8 | 68.6 | 74.4 | 29.6 | 32.8 | 0.039 | 104.1 | 11.2 | 69.9 | 40.7 | 60.2 | 0.829 | 101.2 | 313.8 | 280.9 | 77 | 456.1 | 0.43 | 454 | 8.21 | 104.5 |  | 62.8 | 12 | 104 | 29.4 | 2.93 | 53.9 | 60.7
288660.3 |  |  | 1549 | 49.6 | 67.7 | 73.4 | 29.7 | 32.7 | 0.043 | 104 | 11.1 | 69.8 | 39.7 | 60.5 | 0.818 | 101.2 | 319.7 | 287.3 | 75.9 | 453.7 | 0.429 | 453.7 | 8.05 | 104.5 |  | 61.6 | 12 | 104 | 29.4 | 2.97 | 53.7 | 58.2
288690.3 |  |  | 1541 | 49.8 | 66.6 | 72.6 | 29.7 | 32.7 | 0.053 | 103.9 | 11.1 | 69.8 | 39 | 56.7 | 0.799 | 101.2 | 324.4 | 292.5 | 75.1 | 450.8 | 0.436 | 453.9 | 7.78 | 104.5 |  | 60.5 | 12 | 103.9 | 29.4 | 3.05 | 53.5 | 46.9
288720.3 |  |  | 1552 | 50.3 | 65.4 | 71.8 | 29.8 | 32.5 | 0.045 | 104 | 11.1 | 69.9 | 39.7 | 52.8 | 0.784 | 101.2 | 333.6 | 301.2 | 74 | 447.6 | 0.438 | 454.1 | 8.24 | 104.5 |  | 59.8 | 12 | 104.1 | 29.4 | 3.12 | 54 | 40.4
288750.3 |  |  | 1553 | 50.2 | 64.7 | 70.8 | 29.9 | 32.4 | 0.043 | 104.1 | 11.1 | 69.8 | 40.2 | 49.7 | 0.776 | 101.2 | 339.7 | 307.7 | 73.1 | 444.4 | 0.438 | 453.5 | 8.26 | 104.5 |  | 59.2 | 12 | 104.1 | 29.4 | 3.18 | 54 | 36.4
288780.3 |  |  | 1550 | 49.9 | 64.4 | 70.1 | 29.9 | 32.3 | 0.051 | 104 | 11.1 | 69.9 | 40.3 | 48 | 0.774 | 101.2 | 344.4 | 312.9 | 72.3 | 441.8 | 0.449 | 454.2 | 8 | 104.5 |  | 58.9 | 12 | 103.9 | 29.4 | 3.22 | 53.7 | 38.3
288810.4 |  |  | 1550 | 49.7 | 63.7 | 69.3 | 30 | 32.2 | 0.044 | 104 | 11.1 | 69.8 | 41.1 | 47.9 | 0.767 | 101.2 | 350.2 | 318.4 | 71.5 | 439.3 | 0.457 | 454.4 | 8.07 | 104.5 |  | 58.5 | 12 | 103.9 | 29.6 | 3.25 | 53.8 | 40.1
288840.4 |  |  | 1549 | 50.2 | 63.2 | 68.6 | 30 | 32.1 | 0.061 | 103.9 | 11.2 | 69.9 | 39.4 | 48.1 | 0.762 | 101.2 | 355 | 323.3 | 70.8 | 437.4 | 0.467 | 454.5 | 8.09 | 104.5 |  | 57.6 | 12 | 103.9 | 29.6 | 3.28 | 53.8 | 41.9
288870.4 |  |  | 1549 | 50.3 | 61.9 | 67.8 | 30 | 32 | 0.068 | 103.9 | 11.2 | 69.8 | 40.2 | 48.3 | 0.759 | 101.2 | 359.1 | 327.8 | 70.1 | 435.8 | 0.47 | 453.7 | 8.02 | 104.5 |  | 56.3 | 12 | 104 | 29.6 | 3.29 | 53.8 | 43.7
288930.3 |  |  | 1553 | 49.8 | 59.8 | 66.3 | 30.1 | 31.8 | 0.047 | 104 | 11.2 | 69.8 | 39.5 | 49 | 0.761 | 101.2 | 368.8 | 337.5 | 68.8 | 433.1 | 0.481 | 453.7 | 8.22 | 104.4 |  | 54.2 | 12 | 103.9 | 29.6 | 3.3 | 53.9 | 41.9
288960.3 |  |  | 1550 | 49.5 | 59 | 65.7 | 30.1 | 31.6 | 0.058 | 103.9 | 11.1 | 69.8 | 39.5 | 46.4 | 0.761 | 101.2 | 371.5 | 341.2 | 68.2 | 432 | 0.481 | 453.7 | 8.01 | 104.5 |  | 53.5 | 12 | 103.8 | 29.6 | 3.3 | 53.6 | 36.1
288990.3 |  |  | 1545 | 50.3 | 58.4 | 65 | 30.1 | 31.6 | 0.047 | 104 | 11.1 | 69.9 | 40.5 | 43.9 | 0.761 | 101.2 | 374.5 | 344.3 | 67.6 | 431.2 | 0.476 | 453.6 | 8.06 | 104.4 |  | 53.1 | 12 | 103.9 | 29.7 | 3.3 | 53.8 | 32.2
289020.3 |  |  | 1549 | 50 | 58.2 | 64.3 | 30 | 31.5 | 0.06 | 103.9 | 11 | 69.8 | 39.3 | 41.8 | 0.761 | 101.2 | 377.6 | 348.1 | 67 | 430.3 | 0.473 | 453.3 | 7.98 | 104.4 |  | 52.7 | 12 | 103.9 | 29.7 | 3.31 | 53.6 | 29.2
289050.3 |  |  | 1552 | 50 | 57.6 | 63.8 | 30 | 31.4 | 0.044 | 104.1 | 11 | 69.9 | 40.5 | 39.8 | 0.76 | 101.2 | 381.2 | 351.7 | 66.4 | 429.7 | 0.465 | 453.6 | 8.23 | 104.4 |  | 52.3 | 12 | 103.9 | 29.6 | 3.31 | 53.7 | 26.8
289080.3 |  |  | 1550 | 49.9 | 56.9 | 63.1 | 29.9 | 31.4 | 0.044 | 104 | 11.1 | 69.8 | 40.6 | 38.3 | 0.762 | 101.2 | 383.2 | 354.1 | 65.9 | 429.1 | 0.468 | 453.5 | 8.11 | 104.4 |  | 51.3 | 12 | 103.8 | 29.7 | 3.31 | 53.5 | 24.9
289110.3 |  |  | 1552 | 49.7 | 55.8 | 62.6 | 29.9 | 31.3 | 0.044 | 104 | 11.1 | 69.9 | 41 | 36.9 | 0.763 | 101.2 | 386 | 357.1 | 65.5 | 428.7 | 0.469 | 453.7 | 8.14 | 104.4 |  | 50.1 | 12 | 103.9 | 29.7 | 3.32 | 53.6 | 23.5
289140.3 |  |  | 1549 | 49.9 | 54.9 | 61.9 | 29.9 | 31.3 | 0.052 | 104 | 11.2 | 69.8 | 39.9 | 35.7 | 0.761 | 101.2 | 387.5 | 359.3 | 65 | 428.2 | 0.473 | 453.9 | 8.09 | 104.4 |  | 49.3 | 11.9 | 103.8 | 29.7 | 3.3 | 53.5 | 22.3
289170.3 |  |  | 1549 | 50.2 | 53.9 | 61.5 | 29.9 | 31.3 | 0.051 | 104 | 11.2 | 69.9 | 40.3 | 34.6 | 0.761 | 101.2 | 389.9 | 361.9 | 64.5 | 427.8 | 0.471 | 453.4 | 8.08 | 104.4 |  | 48.2 | 12 | 103.8 | 29.7 | 3.32 | 53.5 | 21.4
289200.3 |  |  | 1553 | 50 | 53.1 | 61 | 29.9 | 31.2 | 0.05 | 104 | 11.2 | 69.8 | 39.5 | 33.6 | 0.763 | 101.2 | 393 | 365.3 | 64 | 427.2 | 0.473 | 453.8 | 8.27 | 104.4 |  | 47.4 | 12 | 103.8 | 29.7 | 3.32 | 53.5 | 20.7
289230.3 |  |  | 1550 | 50.1 | 52.2 | 60.4 | 29.9 | 31.2 | 0.046 | 104 | 11.2 | 69.9 | 40.7 | 32.8 | 0.76 | 101.2 | 393.9 | 367 | 63.5 | 426.8 | 0.471 | 453.5 | 8.05 | 104.4 |  | 46.6 | 11.9 | 103.8 | 29.8 | 3.33 | 53.6 | 20
289260.3 |  |  | 1550 | 49.7 | 51.6 | 60.1 | 29.9 | 31.1 | 0.05 | 104 | 11.1 | 69.8 | 40.8 | 32 | 0.76 | 101.2 | 396.2 | 369.6 | 63.1 | 426.4 | 0.475 | 453.7 | 8.05 | 104.4 |  | 46 | 11.9 | 103.7 | 29.7 | 3.33 | 53.4 | 19.4
289290.3 |  |  | 1548 | 49.8 | 51 | 59.6 | 29.9 | 31 | 0.044 | 104.1 | 11.1 | 69.8 | 40.2 | 31.3 | 0.76 | 101.2 | 398.2 | 371.7 | 62.6 | 425.9 | 0.474 | 454.1 | 8.05 | 104.4 |  | 45.4 | 11.9 | 103.8 | 29.8 | 3.34 | 53.4 | 19
289320.3 |  |  | 1548 | 50 | 50.5 | 59.1 | 29.9 | 30.9 | 0.057 | 104 | 11 | 69.8 | 38.8 | 30.7 | 0.761 | 101.2 | 399.8 | 374.1 | 62.1 | 425.5 | 0.472 | 454.4 | 8.06 | 104.3 |  | 44.7 | 12 | 103.7 | 29.7 | 3.33 | 53.3 | 18.6
289350.3 |  |  | 1550 | 50 | 49.6 | 58.7 | 29.9 | 30.9 | 0.052 | 103.9 | 11 | 69.8 | 40.1 | 30.2 | 0.762 | 101.2 | 401.8 | 376.2 | 61.7 | 425.2 | 0.464 | 453.8 | 8.06 | 104.3 |  | 43.9 | 12 | 103.7 | 29.7 | 3.33 | 53.3 | 18.3
289380.3 |  |  | 1553 | 50.1 | 49.1 | 58.3 | 29.9 | 30.9 | 0.04 | 104 | 11.1 | 69.9 | 40.1 | 29.6 | 0.761 | 101.2 | 404 | 378.7 | 61.3 | 424.8 | 0.463 | 454.1 | 8.23 | 104.3 |  | 43.4 | 12 | 103.8 | 29.7 | 3.35 | 53.5 | 18
289410.3 |  |  | 1552 | 49.8 | 48.3 | 57.8 | 29.8 | 31 | 0.037 | 104 | 11.1 | 69.8 | 40.4 | 29.2 | 0.762 | 101.2 | 405.3 | 380.4 | 60.8 | 424.6 | 0.454 | 454.8 | 8.14 | 104.3 |  | 42.6 | 12 | 103.8 | 29.7 | 3.34 | 53.4 | 17.8
289440.3 |  |  | 1550 | 49.6 | 47.7 | 57.4 | 29.8 | 31.1 | 0.036 | 104.1 | 11.2 | 69.9 | 40.2 | 28.7 | 0.76 | 101.2 | 407 | 382.3 | 60.4 | 424 | 0.447 | 454.3 | 8.11 | 104.3 |  | 42 | 12 | 103.7 | 29.7 | 3.35 | 53.3 | 17.5
289470.3 |  |  | 1548 | 50 | 46.9 | 57 | 29.8 | 31.2 | 0.045 | 103.9 | 11.2 | 69.8 | 39.8 | 28.3 | 0.76 | 101.2 | 407.7 | 383.7 | 59.9 | 423.9 | 0.443 | 454.6 | 7.97 | 104.3 |  | 41.2 | 12 | 103.7 | 29.8 | 3.36 | 53.3 | 17.2
289500.3 |  |  | 1552 | 50.3 | 46.4 | 56.6 | 29.8 | 31.3 | 0.052 | 104 | 11.2 | 69.9 | 38.6 | 27.9 | 0.761 | 101.2 | 409.8 | 386 | 59.6 | 423.7 | 0.447 | 454.2 | 8.21 | 104.3 |  | 40.4 | 12 | 103.8 | 29.7 | 3.37 | 53.5 | 17
289530.3 |  |  | 1555 | 50.1 | 45.6 | 56.2 | 29.7 | 31.4 | 0.05 | 104.1 | 11.1 | 69.8 | 40 | 27.6 | 0.763 | 101.2 | 411.8 | 388.1 | 59.3 | 423.4 | 0.438 | 454 | 8.35 | 104.3 |  | 39.8 | 12 | 103.9 | 29.6 | 3.38 | 53.6 | 16.8
289560.3 |  |  | 1552 | 49.8 | 45.1 | 55.8 | 29.7 | 31.4 | 0.053 | 104 | 11.1 | 69.9 | 39.7 | 27 | 0.764 | 101.2 | 412.7 | 389.7 | 58.9 | 423.3 | 0.43 | 454.2 | 8.19 | 104.3 |  | 39.2 | 12 | 103.8 | 29.6 | 3.38 | 53.4 | 16.7
289590.3 |  |  | 1549 | 49.7 | 44.7 | 55.4 | 29.7 | 31.5 | 0.056 | 104 | 11.1 | 69.8 | 40.4 | 26.6 | 0.761 | 101.2 | 414.1 | 391.2 | 58.4 | 423.3 | 0.423 | 454.6 | 8.07 | 104.3 |  | 38.8 | 12 | 103.7 | 29.7 | 3.38 | 53.3 | 16.4
289620.3 |  |  | 1549 | 49.9 | 44.2 | 55.1 | 29.7 | 31.6 | 0.056 | 103.9 | 11.1 | 69.8 | 39.8 | 26.2 | 0.76 | 101.2 | 415.1 | 392.6 | 58.1 | 423.2 | 0.414 | 453.8 | 8.08 | 104.3 |  | 38.6 | 12 | 103.7 | 29.6 | 3.39 | 53.2 | 16.2
289650.3 |  |  | 1551 | 50 | 43.9 | 54.8 | 29.7 | 31.7 | 0.05 | 104 | 11 | 69.8 | 40.2 | 26.1 | 0.76 | 101.2 | 416.7 | 394.4 | 57.6 | 423.2 | 0.402 | 455.1 | 8.2 | 104.2 |  | 38.4 | 12 | 103.8 | 29.6 | 3.41 | 53.5 | 16.1
289680.3 |  |  | 1551 | 50.4 | 43.9 | 54.4 | 29.6 | 31.7 | 0.051 | 104 | 11 | 69.8 | 39.8 | 26 | 0.761 | 101.2 | 417.8 | 395.7 | 57.3 | 423.1 | 0.395 | 454.8 | 8.16 | 104.2 |  | 38.3 | 12 | 103.8 | 29.3 | 3.39 | 53.5 | 15.9
289710.3 |  |  | 1554 | 49.6 | 43.8 | 54.2 | 29.6 | 31.8 | 0.052 | 104.1 | 11.1 | 69.9 | 40.6 | 25.9 | 0.764 | 101.2 | 419 | 397.2 | 57 | 423.2 | 0.395 | 454.8 | 8.18 | 104.2 |  | 38.4 | 12 | 103.8 | 29.3 | 3.41 | 53.5 | 15.7
289740.3 |  |  | 1549 | 49.4 | 44.1 | 53.8 | 29.6 | 31.9 | 0.054 | 104 | 11.2 | 69.8 | 39.5 | 25.8 | 0.761 | 101.2 | 419.4 | 397.7 | 56.7 | 423.1 | 0.387 | 455 | 7.94 | 104.2 |  | 38.5 | 12 | 103.7 | 29.3 | 3.39 | 53.3 | 15.7
289770.3 |  |  | 1547 | 49.8 | 44 | 53.6 | 29.6 | 32.1 | 0.047 | 104.1 | 11.2 | 69.9 | 39.9 | 25.2 | 0.761 | 101.2 | 420.2 | 398.6 | 56.5 | 423.2 | 0.387 | 454.9 | 8.03 | 104.2 |  | 38.6 | 12 | 103.7 | 29.2 | 3.41 | 53.5 | 15.5
302401.5 |  |  | 2493 | 127.7 | 84.6 | 99.7 | 29.9 | 32 | 0.066 | 107 | 12.1 | 69.8 | 70.7 | 69.3 | 0.99 | 101.2 | 307.8 | 234.2 | 103.3 | 672.3 | 1.362 | 456.3 | 33.53 | 113.1 |  | 77.5 | 12 | 114.2 | 28.7 | 8.27 | 93.6 | 68.1
302402.5 |  |  | 2470 | 129.4 | 84.7 | 99.7 | 29.9 | 32.1 | 0.056 | 107 | 12.1 | 69.8 | 70.4 | 69.3 | 0.989 | 101.2 | 306.3 | 233.2 | 103.3 | 672.2 | 1.374 | 455 | 34.19 | 113.2 |  | 77.6 | 12 | 114.2 | 28.7 | 8.27 | 93.9 | 68.1
302403.5 |  |  | 2438 | 129.9 | 84.7 | 99.7 | 29.9 | 32.1 | 0.095 | 106.6 | 12.1 | 69.8 | 70 | 69.3 | 0.991 | 101.2 | 303.6 | 231.7 | 103.3 | 672.2 | 1.382 | 451.9 | 33.18 | 113.2 |  | 77.6 | 12 | 114.5 | 28.7 | 8.27 | 93.5 | 68.2
302404.5 |  |  | 2407 | 129.9 | 84.8 | 99.7 | 29.9 | 32.1 | 0.141 | 106.2 | 12.1 | 69.8 | 69.4 | 69.3 | 0.989 | 101.2 | 300.1 | 229.9 | 103.3 | 672 | 1.393 | 454.6 | 31.78 | 113.2 |  | 77.6 | 12 | 114.4 | 28.7 | 8.26 | 93.2 | 68.2
302405.5 |  |  | 2377 | 128.9 | 84.9 | 99.8 | 29.9 | 32.1 | 0.153 | 106 | 12.1 | 69.8 | 68 | 69.4 | 0.988 | 101.2 | 296.8 | 227.7 | 103.3 | 671.9 | 1.395 | 453.5 | 31.55 | 113.3 |  | 77.6 | 12 | 114.2 | 28.6 | 8.25 | 92.9 | 68.3
302406.5 |  |  | 2345 | 127.7 | 84.9 | 99.8 | 29.9 | 32.1 | 0.146 | 105.9 | 12.1 | 69.8 | 66.5 | 69.4 | 0.989 | 101.2 | 293 | 225.2 | 103.3 | 671.8 | 1.381 | 454 | 31.13 | 113.3 |  | 77.6 | 12 | 113.8 | 28.6 | 8.23 | 92.5 | 68.3
302407.5 |  |  | 2312 | 127.4 | 85 | 99.8 | 29.9 | 32 | 0.206 | 105.6 | 12.1 | 69.8 | 65.1 | 69.4 | 0.991 | 101.2 | 289.4 | 223.1 | 103.3 | 671.4 | 1.39 | 454.8 | 30.92 | 113.3 |  | 77.6 | 12 | 114 | 28.6 | 8.21 | 92.2 | 68.3
302408.5 |  |  | 2279 | 125.8 | 85.1 | 99.8 | 29.9 | 32 | 0.283 | 105.1 | 12.1 | 69.8 | 63.9 | 69.4 | 0.99 | 101.2 | 285.9 | 221.3 | 103.3 | 671.1 | 1.406 | 453.1 | 28.91 | 113.2 |  | 77.5 | 12 | 113.3 | 28.7 | 8.17 | 91.1 | 68.4
302409.5 |  |  | 2250 | 124.4 | 85.1 | 99.9 | 29.9 | 32 | 0.318 | 104.9 | 12 | 69.8 | 62.8 | 69.4 | 0.988 | 101.2 | 282.1 | 218.6 | 103.2 | 670.6 | 1.427 | 443.6 | 28.28 | 113.1 |  | 77.5 | 12 | 108.8 | 28.7 | 8.12 | 90.3 | 68.4
302410.5 |  |  | 2217 | 121.5 | 85.2 | 99.9 | 29.9 | 32.1 | 0.316 | 104.6 | 12.1 | 69.8 | 61.8 | 69.4 | 0.99 | 101.2 | 277.8 | 216 | 103.3 | 670.1 | 1.42 | 436.6 | 27.1 | 112.6 |  | 77.4 | 12 | 108.1 | 28.7 | 8.06 | 89.3 | 68.5
302411.5 |  |  | 2186 | 119.3 | 85.2 | 99.9 | 29.9 | 32.1 | 0.328 | 104.2 | 12 | 69.8 | 60.8 | 69.4 | 0.987 | 101.2 | 273.3 | 213 | 103.3 | 669.6 | 1.386 | 426.6 | 25.64 | 112.2 |  | 77.3 | 12 | 107.7 | 28.8 | 7.99 | 88.1 | 68.6
302412.5 |  |  | 2155 | 117.2 | 85.2 | 99.9 | 29.9 | 32.1 | 0.318 | 104.1 | 12 | 69.8 | 59.9 | 69.3 | 0.993 | 101.2 | 269.4 | 210.7 | 103.2 | 668.8 | 1.357 | 435 | 26.22 | 111.8 |  | 77.2 | 12 | 108.9 | 28.8 | 7.9 | 87.5 | 68.6
302413.5 |  |  | 2124 | 116.1 | 85.2 | 99.9 | 29.8 | 32.1 | 0.315 | 104.2 | 12 | 69.8 | 58.9 | 69.3 | 0.99 | 101.2 | 266.3 | 208.8 | 103.2 | 667.9 | 1.372 | 447.8 | 25.25 | 111.4 |  | 77.2 | 12 | 108.4 | 28.9 | 7.81 | 87.3 | 68.6
302414.5 |  |  | 2088 | 115 | 85.1 | 99.9 | 29.9 | 32.1 | 0.389 | 103.9 | 12 | 69.8 | 58 | 69.3 | 0.996 | 101.2 | 262.5 | 206.6 | 103.3 | 667 | 1.368 | 452.9 | 24.58 | 108.4 |  | 77.1 | 12 | 108 | 28.9 | 7.71 | 86.1 | 68.6
302415.5 |  |  | 2058 | 113.2 | 85.2 | 99.8 | 29.8 | 32.1 | 0.358 | 103.7 | 12 | 69.8 | 57.1 | 69.3 | 1 | 101.2 | 258 | 204.3 | 103.2 | 666.1 | 1.359 | 453.9 | 23.66 | 109.7 |  | 76.9 | 12 | 109.9 | 28.9 | 7.61 | 85.3 | 68.6
302416.5 |  |  | 2026 | 109.4 | 85.2 | 99.8 | 29.8 | 32.2 | 0.459 | 103.5 | 12 | 69.8 | 56.2 | 69.3 | 0.987 | 101.2 | 254.6 | 201.6 | 103.2 | 665.1 | 1.393 | 453.7 | 20.62 | 110 |  | 76.8 | 12 | 109 | 28.8 | 7.5 | 84 | 68.7
302417.5 |  |  | 1998 | 107.8 | 85.1 | 99.7 | 29.8 | 32.2 | 0.428 | 104.3 | 12 | 69.8 | 55.3 | 69.3 | 0.993 | 101.2 | 251.1 | 199.8 | 103.2 | 663.9 | 1.421 | 454.1 | 23.62 | 108.9 |  | 76.7 | 12 | 108.4 | 28.8 | 7.38 | 84.2 | 68.7
302418.5 |  |  | 1964 | 105.6 | 85.1 | 99.6 | 29.8 | 32.2 | 0.382 | 104.4 | 12 | 69.7 | 54.4 | 69.3 | 0.996 | 101.2 | 248.2 | 197.3 | 103.2 | 662.7 | 1.424 | 455.6 | 24.17 | 107.4 |  | 76.6 | 12 | 107.3 | 28.8 | 7.25 | 83.7 | 68.8
302419.5 |  |  | 1926 | 105.6 | 85 | 99.5 | 29.9 | 32.2 | 0.524 | 103.7 | 12 | 69.7 | 53.6 | 69.3 | 0.996 | 101.2 | 241.9 | 194.1 | 103.1 | 661.4 | 1.437 | 452.7 | 18.59 | 111 |  | 76.4 | 12 | 111.1 | 28.8 | 7.11 | 82.8 | 68.8
302420.5 |  |  | 1902 | 103.8 | 84.9 | 99.4 | 29.9 | 32.2 | 0.503 | 103.8 | 12 | 69.7 | 52.7 | 69.3 | 0.99 | 101.2 | 239.3 | 191.7 | 103.1 | 660.1 | 1.458 | 454.4 | 20.48 | 109.9 |  | 76.2 | 12 | 110 | 28.8 | 6.97 | 82.8 | 68.9
302421.5 |  |  | 1870 | 103.4 | 84.9 | 99.3 | 29.9 | 32.3 | 0.556 | 103.5 | 12 | 69.7 | 51.7 | 69.2 | 0.991 | 101.2 | 234.7 | 189.1 | 103 | 658.8 | 1.444 | 453.7 | 19.77 | 108.9 |  | 76.1 | 12 | 108.1 | 28.8 | 6.82 | 82 | 68.9
302422.5 |  |  | 1839 | 101.2 | 84.7 | 99.1 | 29.8 | 32.2 | 0.543 | 103.4 | 12 | 69.6 | 50.9 | 69.2 | 0.988 | 101.2 | 230.6 | 186.1 | 103 | 657.3 | 1.411 | 454.7 | 18.88 | 106.7 |  | 75.8 | 12 | 106.8 | 28.7 | 6.67 | 81.2 | 69
302423.5 |  |  | 1806 | 100 | 84.7 | 99.1 | 29.8 | 32.2 | 0.578 | 103.1 | 12 | 69.6 | 50 | 69.3 | 0.992 | 101.2 | 225.8 | 183.2 | 102.9 | 655.8 | 1.393 | 453.9 | 17.6 | 109.2 |  | 75.6 | 12 | 109.1 | 28.8 | 6.5 | 80.5 | 69.1
302424.5 |  |  | 1777 | 98 | 84.6 | 98.9 | 29.8 | 32.3 | 0.511 | 103.2 | 12 | 69.6 | 49.3 | 69.3 | 0.99 | 101.2 | 222 | 180.3 | 102.8 | 654.2 | 1.381 | 454.3 | 17.63 | 108.3 |  | 75.3 | 12 | 107.7 | 28.8 | 6.33 | 80.1 | 69.1
302425.5 |  |  | 1742 | 97 | 84.5 | 98.9 | 29.8 | 32.3 | 0.49 | 103.4 | 12 | 69.6 | 48.5 | 69.2 | 0.994 | 101.2 | 217 | 177.1 | 102.8 | 652.7 | 1.34 | 453.9 | 17.14 | 107 |  | 75.1 | 12 | 106.3 | 28.8 | 6.16 | 79.2 | 69.2
302426.5 |  |  | 1711 | 95.4 | 84.4 | 98.8 | 29.7 | 32.3 | 0.459 | 103.2 | 12 | 69.5 | 47.5 | 69.2 | 0.993 | 101.2 | 213 | 174.1 | 102.7 | 651.2 | 1.3 | 453.1 | 16.53 | 108.6 |  | 74.8 | 12 | 108.3 | 28.8 | 5.99 | 78.5 | 69.2
302427.5 |  |  | 1679 | 94.1 | 84.3 | 98.7 | 29.8 | 32.3 | 0.461 | 103.2 | 12 | 69.5 | 46.7 | 69.2 | 0.991 | 101.2 | 208.7 | 171.1 | 102.7 | 649.7 | 1.29 | 452.9 | 16.03 | 107.9 |  | 74.6 | 12 | 107.5 | 28.8 | 5.83 | 77.9 | 69.2
302428.5 |  |  | 1646 | 92.6 | 84.2 | 98.7 | 29.8 | 32.3 | 0.447 | 103.2 | 12 | 69.5 | 46 | 69.1 | 0.993 | 101.2 | 204 | 167.8 | 102.6 | 648.1 | 1.26 | 454.1 | 14.91 | 107.4 |  | 74.3 | 12 | 105.8 | 28.7 | 5.66 | 76.9 | 69.2
302429.5 |  |  | 1616 | 90.8 | 84.1 | 98.6 | 29.7 | 32.4 | 0.387 | 103.1 | 12 | 69.5 | 45.5 | 69.1 | 0.991 | 101.2 | 200.2 | 165.1 | 102.5 | 646.5 | 1.2 | 453.4 | 15.56 | 105.1 |  | 74.1 | 12 | 105 | 28.7 | 5.5 | 75.9 | 69.4
302431.4 |  |  | 1561 | 86.3 | 83.8 | 98.6 | 29.8 | 32.4 | 0.287 | 102.9 | 12 | 69.5 | 43.4 | 69.1 | 0.992 | 101.2 | 193.3 | 160.3 | 102.4 | 643.3 | 1.136 | 454.9 | 14.01 | 106.5 |  | 73.6 | 12 | 106.3 | 28.8 | 5.19 | 74.4 | 69.4
302432.4 |  |  | 1553 | 85.3 | 83.7 | 98.5 | 29.7 | 32.5 | 0.336 | 102.8 | 12 | 69.5 | 42.1 | 69.1 | 0.992 | 101.2 | 192.1 | 159.1 | 102.3 | 641.6 | 1.094 | 455.1 | 13.57 | 106 |  | 73.3 | 12 | 105 | 28.8 | 5.04 | 74.1 | 69.4
302433.4 |  |  | 1549 | 83.1 | 83.7 | 98.5 | 29.7 | 32.5 | 0.301 | 102.7 | 12 | 69.5 | 41 | 69.1 | 0.992 | 101.2 | 192.1 | 158.7 | 102.3 | 639.7 | 1.058 | 454.2 | 12.98 | 104 |  | 73.1 | 12 | 104.1 | 28.8 | 4.89 | 73.2 | 69.5
302434.4 |  |  | 1550 | 82.4 | 83.6 | 98.4 | 29.8 | 32.4 | 0.261 | 102.8 | 12 | 69.5 | 40 | 69.1 | 0.993 | 101.2 | 192.7 | 159.1 | 102.2 | 638.1 | 0.999 | 454.8 | 13.09 | 108.1 |  | 72.7 | 12 | 108.2 | 28.8 | 4.74 | 72.8 | 69.5
302435.4 |  |  | 1545 | 80.2 | 83.4 | 98.4 | 29.7 | 32.6 | 0.336 | 102.6 | 12 | 69.5 | 39.3 | 69 | 0.991 | 101.2 | 192.4 | 159.1 | 102.2 | 636.3 | 0.998 | 455 | 12.01 | 108.8 |  | 72.4 | 12 | 109 | 28.8 | 4.6 | 71.8 | 69.6
302436.4 |  |  | 1547 | 78.4 | 83.2 | 98.3 | 29.7 | 32.6 | 0.099 | 103 | 12 | 69.5 | 38.8 | 69.1 | 0.988 | 101.2 | 193.7 | 159.3 | 102.1 | 634.6 | 0.948 | 454.4 | 12.64 | 108.6 |  | 72.1 | 12 | 108.7 | 28.8 | 4.46 | 71.6 | 69.7
302437.4 |  |  | 1547 | 77.2 | 83.1 | 98.3 | 29.7 | 32.6 | 0.195 | 102.8 | 12 | 69.5 | 38.4 | 69.1 | 0.991 | 101.2 | 193.8 | 159.9 | 102.2 | 632.9 | 0.944 | 453.7 | 11.9 | 105.7 |  | 71.8 | 12 | 105.8 | 28.8 | 4.34 | 70.8 | 69.8
302438.4 |  |  | 1554 | 77.1 | 82.8 | 98.2 | 29.7 | 32.6 | 0.119 | 103.1 | 12 | 69.5 | 38.1 | 69 | 0.991 | 101.2 | 194.7 | 160.2 | 102.1 | 631.2 | 0.92 | 453.7 | 13.06 | 104.6 |  | 71.4 | 12 | 104.8 | 28.8 | 4.22 | 71.1 | 69.8
302439.4 |  |  | 1552 | 78.6 | 82.6 | 98.2 | 29.6 | 32.6 | 0.131 | 103.1 | 12 | 69.5 | 37.9 | 69 | 0.993 | 101.2 | 194.8 | 160.4 | 101.9 | 629.4 | 0.898 | 453.4 | 13.17 | 103.7 |  | 71.2 | 12 | 103.8 | 28.8 | 4.11 | 71.2 | 69.8
302440.4 |  |  | 1550 | 79 | 82.4 | 98.1 | 29.6 | 32.6 | 0.15 | 103 | 12 | 69.5 | 37.7 | 69.1 | 0.993 | 101.2 | 194.1 | 160.5 | 101.9 | 627.8 | 0.889 | 454.9 | 12.48 | 105.1 |  | 70.8 | 12 | 106.8 | 28.8 | 4.01 | 70.8 | 69.9
302441.4 |  |  | 1545 | 77.9 | 82.2 | 98.1 | 29.6 | 32.6 | 0.203 | 102.8 | 12 | 69.5 | 37.5 | 68.9 | 0.99 | 101.2 | 193.5 | 160.1 | 101.9 | 626.2 | 0.899 | 454.1 | 11.55 | 107.8 |  | 70.3 | 12 | 107.9 | 28.8 | 3.91 | 69.9 | 69.9
302442.4 |  |  | 1547 | 75.8 | 81.9 | 98.1 | 29.7 | 32.6 | 0.085 | 102.9 | 12 | 69.5 | 37.4 | 69 | 0.992 | 101.2 | 193.3 | 159.9 | 101.8 | 624.7 | 0.842 | 454.5 | 11.15 | 107.8 |  | 69.9 | 12 | 107.9 | 28.8 | 3.82 | 69.3 | 70
302443.4 |  |  | 1549 | 73.7 | 81.7 | 98 | 29.6 | 32.7 | 0.038 | 103.3 | 12 | 69.5 | 37.5 | 68.9 | 0.992 | 101.2 | 195 | 160.3 | 101.8 | 623.2 | 0.813 | 455.1 | 12.39 | 107.8 |  | 69.5 | 12 | 107.9 | 28.9 | 3.74 | 69.1 | 70.1
302444.4 |  |  | 1554 | 74.2 | 81.3 | 98 | 29.7 | 32.7 | 0.02 | 103.5 | 12 | 69.5 | 38.1 | 69 | 0.998 | 101.2 | 196 | 161 | 101.8 | 621.4 | 0.819 | 455.6 | 13.16 | 108.3 |  | 69.1 | 12 | 108.8 | 28.9 | 3.66 | 69.8 | 70.1
302445.4 |  |  | 1551 | 75.5 | 80.9 | 97.9 | 29.7 | 32.7 | 0.106 | 103.2 | 12 | 69.5 | 38.8 | 68.9 | 0.994 | 101.2 | 195.5 | 161.1 | 101.8 | 619.8 | 0.845 | 454.6 | 12.76 | 108.5 |  | 68.6 | 12 | 109 | 28.9 | 3.59 | 69.7 | 70.1
302446.4 |  |  | 1546 | 76.4 | 80.4 | 97.9 | 29.6 | 32.7 | 0.164 | 102.9 | 12 | 69.5 | 39.4 | 68.9 | 0.992 | 101.2 | 194.4 | 160.7 | 101.7 | 618.4 | 0.851 | 455.3 | 11.94 | 108.4 |  | 68.1 | 12 | 108.8 | 28.8 | 3.53 | 69.1 | 70.1
302447.4 |  |  | 1544 | 74.9 | 80 | 97.9 | 29.6 | 32.8 | 0.162 | 102.8 | 12 | 69.5 | 39.8 | 68.9 | 0.994 | 101.2 | 193.8 | 160.5 | 101.7 | 616.8 | 0.849 | 455.3 | 10.97 | 108.3 |  | 67.7 | 12 | 108 | 28.9 | 3.47 | 68.3 | 70.2
302448.4 |  |  | 1549 | 73.6 | 79.6 | 97.8 | 29.6 | 32.8 | 0.172 | 103.3 | 12 | 69.5 | 40.2 | 68.9 | 0.993 | 101.2 | 194.3 | 160.6 | 101.7 | 615.3 | 0.846 | 454.1 | 10.98 | 108.2 |  | 67.3 | 12 | 108 | 28.9 | 3.41 | 68 | 70.2
302449.4 |  |  | 1552 | 72.9 | 79.2 | 97.8 | 29.6 | 32.8 | 0.07 | 103.9 | 12 | 69.5 | 40.4 | 68.9 | 0.991 | 101.2 | 195.8 | 161 | 101.6 | 613.8 | 0.827 | 454.8 | 12.52 | 108.1 |  | 66.9 | 12 | 108.2 | 28.9 | 3.36 | 68.6 | 70.3
302450.4 |  |  | 1552 | 73.4 | 78.7 | 97.7 | 29.6 | 32.8 | 0.039 | 104 | 12 | 69.5 | 40.5 | 68.9 | 0.997 | 101.2 | 196.3 | 161.2 | 101.6 | 612.3 | 0.806 | 454 | 12.55 | 108.1 |  | 66.6 | 12 | 108.1 | 28.9 | 3.32 | 68.6 | 70.3
302451.4 |  |  | 1548 | 73.2 | 78.4 | 97.7 | 29.6 | 32.8 | 0.089 | 103.6 | 12 | 69.5 | 40.6 | 68.9 | 0.994 | 101.2 | 194.9 | 160.9 | 101.6 | 610.8 | 0.803 | 453.1 | 11.02 | 108.1 |  | 66.2 | 12 | 107.8 | 28.9 | 3.29 | 68 | 70.3
302452.4 |  |  | 1547 | 72.9 | 78 | 97.6 | 29.5 | 32.8 | 0.138 | 103.3 | 12 | 69.5 | 40.7 | 68.9 | 0.99 | 101.2 | 194.7 | 161 | 101.4 | 609.4 | 0.79 | 454.2 | 10.99 | 108.1 |  | 66 | 12 | 107.8 | 28.9 | 3.27 | 67.1 | 70.4
302453.4 |  |  | 1546 | 71.7 | 77.6 | 97.6 | 29.4 | 32.9 | 0.1 | 103.4 | 12 | 69.5 | 40.7 | 68.8 | 0.983 | 101.2 | 194.7 | 160.9 | 101.4 | 608 | 0.779 | 453.2 | 10.91 | 108.1 |  | 65.7 | 12 | 107.3 | 28.9 | 3.25 | 66.7 | 70.4
302454.4 |  |  | 1553 | 70.6 | 77.3 | 97.6 | 29.4 | 32.8 | 0.059 | 103.7 | 12 | 69.5 | 40.6 | 68.8 | 0.979 | 101.2 | 196.7 | 161.6 | 101.4 | 606.6 | 0.764 | 454.3 | 12.14 | 108 |  | 65.4 | 12 | 107.6 | 28.9 | 3.23 | 66.7 | 70.4
302455.4 |  |  | 1549 | 69.7 | 76.9 | 97.6 | 29.4 | 32.9 | 0.032 | 103.7 | 12 | 69.5 | 40.5 | 68.8 | 0.977 | 101.2 | 196.4 | 161.5 | 101.3 | 605.1 | 0.759 | 454.8 | 11.75 | 107.9 |  | 65.2 | 12.1 | 107.4 | 28.9 | 3.21 | 66.5 | 70.6
302456.4 |  |  | 1555 | 70.8 | 76.6 | 97.5 | 29.4 | 32.9 | 0.056 | 103.7 | 12 | 69.5 | 40.5 | 68.9 | 0.974 | 101.2 | 196.8 | 162.2 | 101.3 | 603.8 | 0.773 | 455.3 | 11.97 | 107.9 |  | 65 | 12.1 | 107.8 | 29 | 3.2 | 66.7 | 70.6
302457.4 |  |  | 1551 | 71.6 | 76.3 | 97.4 | 29.4 | 32.8 | 0.082 | 103.6 | 12 | 69.5 | 40.6 | 68.8 | 0.972 | 101.2 | 196.6 | 162.2 | 101.2 | 602.3 | 0.778 | 454.5 | 12.46 | 107.9 |  | 64.7 | 12.1 | 108 | 29 | 3.19 | 66.7 | 70.6
302458.4 |  |  | 1542 | 71.2 | 75.9 | 97.4 | 29.4 | 32.9 | 0.099 | 103.4 | 12 | 69.5 | 40.6 | 68.8 | 0.962 | 101.2 | 195.7 | 161.4 | 101.2 | 601.1 | 0.776 | 454.7 | 10.94 | 107.9 |  | 64.6 | 12 | 107.2 | 29 | 3.18 | 65.6 | 70.7
302459.4 |  |  | 1545 | 69.2 | 75.7 | 97.4 | 29.4 | 32.9 | 0.095 | 103.2 | 12 | 69.5 | 40.6 | 68.8 | 0.953 | 101.2 | 195.8 | 161.6 | 101.2 | 599.8 | 0.761 | 454.9 | 10.49 | 107.8 |  | 64.3 | 12 | 106.9 | 29 | 3.17 | 64.7 | 70.7
302460.4 |  |  | 1550 | 67.4 | 75.3 | 97.4 | 29.4 | 32.9 | 0.048 | 103.6 | 12 | 69.5 | 40.6 | 68.8 | 0.95 | 101.2 | 197.8 | 162.3 | 101.2 | 598.5 | 0.751 | 453.2 | 11.7 | 107.8 |  | 64.2 | 12 | 107 | 29 | 3.16 | 64.7 | 70.7
302461.4 |  |  | 1551 | 67.7 | 75.1 | 97.3 | 29.4 | 32.9 | 0.039 | 103.5 | 12 | 69.5 | 40.5 | 68.8 | 0.946 | 101.2 | 196.7 | 162.4 | 101.1 | 597.3 | 0.752 | 455 | 10.8 | 107.7 |  | 63.9 | 12 | 106.8 | 29.1 | 3.14 | 64.7 | 70.8
302462.4 |  |  | 1552 | 68.3 | 74.8 | 97.3 | 29.3 | 32.9 | 0.007 | 103.6 | 12 | 69.5 | 40.5 | 68.8 | 0.943 | 101.2 | 197.1 | 162.5 | 101.1 | 595.9 | 0.748 | 454.3 | 11.03 | 107.7 |  | 63.7 | 12 | 106.8 | 29 | 3.14 | 64.9 | 70.8
302463.4 |  |  | 1554 | 70.2 | 74.7 | 97.3 | 29.3 | 33.1 | 0.052 | 103.5 | 12 | 69.5 | 40.5 | 68.8 | 0.941 | 101.2 | 197.6 | 163 | 101 | 594.7 | 0.763 | 454.8 | 11.47 | 107.7 |  | 63.6 | 12 | 107.4 | 29 | 3.13 | 65.3 | 70.9
302464.4 |  |  | 1546 | 69.8 | 74.4 | 97.4 | 29.3 | 33.1 | 0.036 | 103.6 | 12 | 69.5 | 40.5 | 68.9 | 0.935 | 101.2 | 197.6 | 162.6 | 101 | 593.4 | 0.759 | 454.6 | 11.33 | 107.7 |  | 63.5 | 12 | 107 | 29.1 | 3.13 | 64.9 | 70.9
302465.4 |  |  | 1547 | 69.4 | 74.2 | 97.4 | 29.3 | 33.1 | 0.035 | 103.4 | 12 | 69.5 | 40.5 | 68.9 | 0.931 | 101.2 | 197.1 | 162.7 | 100.9 | 592.2 | 0.758 | 453.7 | 10.76 | 107.6 |  | 63.3 | 12 | 106.6 | 29.1 | 3.13 | 64.5 | 70.9
302466.4 |  |  | 1547 | 67.9 | 74.1 | 97.3 | 29.3 | 33.1 | 0.089 | 103.2 | 12 | 69.5 | 40.6 | 68.9 | 0.926 | 101.2 | 197.4 | 163 | 100.9 | 590.8 | 0.761 | 454.7 | 10.69 | 107.6 |  | 63.2 | 12 | 106.8 | 29.1 | 3.13 | 63.9 | 71
302467.4 |  |  | 1547 | 66.9 | 73.8 | 97.3 | 29.2 | 33.1 | 0.022 | 104 | 12 | 69.5 | 40.5 | 68.9 | 0.921 | 101.2 | 198.2 | 163.3 | 100.8 | 589.6 | 0.756 | 455.1 | 10.9 | 107.5 |  | 63.1 | 12 | 106.4 | 29.1 | 3.12 | 63.7 | 71.1
302468.4 |  |  | 1547 | 66.6 | 73.6 | 97.3 | 29.2 | 33.1 | 0.098 | 103.5 | 12 | 69.5 | 40.5 | 68.9 | 0.918 | 101.2 | 197.9 | 163.6 | 100.8 | 588.4 | 0.757 | 454.8 | 10.26 | 107.5 |  | 62.9 | 12 | 106.5 | 29.1 | 3.13 | 62.9 | 71.1
302469.4 |  |  | 1547 | 65.3 | 73.3 | 97.3 | 29.3 | 33.1 | 0.052 | 103.8 | 12 | 69.5 | 40.5 | 68.9 | 0.916 | 101.2 | 199.7 | 164.4 | 100.7 | 587.2 | 0.743 | 454.4 | 10.75 | 107.5 |  | 62.8 | 12 | 106.3 | 29.1 | 3.12 | 62.8 | 71.1
302470.4 |  |  | 1551 | 65.7 | 73.1 | 97.2 | 29.3 | 33.1 | 0.098 | 103.4 | 12 | 69.5 | 40.5 | 68.9 | 0.916 | 101.2 | 200.6 | 165.6 | 100.7 | 585.9 | 0.743 | 455.2 | 10.36 | 107.4 |  | 62.7 | 12 | 106.4 | 29.1 | 3.13 | 62.3 | 71.1
302471.4 |  |  | 1549 | 65.1 | 72.9 | 97.2 | 29.2 | 33.1 | 0.103 | 103.4 | 12 | 69.5 | 40.4 | 68.9 | 0.909 | 101.2 | 200.6 | 165.9 | 100.7 | 584.7 | 0.742 | 454.7 | 10.19 | 107.3 |  | 62.6 | 12 | 106.3 | 29.2 | 3.12 | 61.9 | 71.2
302472.4 |  |  | 1548 | 64.7 | 72.7 | 97.1 | 29.2 | 33.1 | 0.036 | 103.8 | 12 | 69.5 | 40.3 | 68.9 | 0.902 | 101.2 | 201.5 | 166.1 | 100.6 | 583.6 | 0.73 | 453.9 | 10.6 | 107.3 |  | 62.4 | 12 | 106.1 | 29.2 | 3.12 | 62 | 71.2
302473.4 |  |  | 1550 | 64.3 | 72.6 | 97.1 | 29.2 | 33.2 | 0.066 | 103.5 | 12 | 69.5 | 40.2 | 68.9 | 0.901 | 101.2 | 201.4 | 166.8 | 100.5 | 582.3 | 0.732 | 454.7 | 10.17 | 107.3 |  | 62.4 | 12 | 106.1 | 29.2 | 3.12 | 61.6 | 71.3
302474.4 |  |  | 1546 | 63.4 | 72.3 | 97.1 | 29.2 | 33.2 | 0.066 | 103.5 | 12 | 69.6 | 40.2 | 68.9 | 0.896 | 101.2 | 201.6 | 166.8 | 100.4 | 581.2 | 0.724 | 455.1 | 10.08 | 107.2 |  | 62.3 | 12 | 105.9 | 29.1 | 3.12 | 61.1 | 71.3
302475.4 |  |  | 1552 | 63.7 | 72.2 | 96.9 | 29.1 | 33.2 | 0.043 | 103.6 | 12 | 69.6 | 40.2 | 68.9 | 0.895 | 101.2 | 202.5 | 167.5 | 100.4 | 580 | 0.722 | 454 | 10.29 | 107.2 |  | 62.3 | 12 | 106.1 | 29.1 | 3.13 | 61.3 | 71.4
302476.4 |  |  | 1557 | 64.2 | 72 | 96.9 | 29.1 | 33.2 | 0.057 | 103.5 | 12 | 69.7 | 40.3 | 68.9 | 0.894 | 101.2 | 203 | 168.1 | 100.3 | 578.8 | 0.73 | 453.8 | 10.56 | 107.2 |  | 62.1 | 12 | 106.4 | 29.1 | 3.13 | 61.8 | 71.4
302477.4 |  |  | 1547 | 64.7 | 71.9 | 96.8 | 29.1 | 33.3 | 0.071 | 103.6 | 12 | 69.7 | 40.3 | 68.9 | 0.89 | 101.2 | 202.2 | 167.6 | 100.3 | 577.6 | 0.722 | 454.2 | 10.46 | 107.1 |  | 62.1 | 12 | 106.2 | 29.1 | 3.13 | 61.4 | 71.4
302478.4 |  |  | 1542 | 64 | 71.8 | 96.7 | 29.1 | 33.2 | 0.077 | 103.4 | 12 | 69.8 | 40.2 | 68.9 | 0.888 | 101.2 | 201.4 | 167.2 | 100.2 | 576.4 | 0.708 | 455.4 | 9.7 | 107.1 |  | 62 | 12 | 105.8 | 29.1 | 3.13 | 60.6 | 71.5
302479.4 |  |  | 1546 | 61.9 | 71.7 | 96.7 | 29.1 | 33.3 | 0.042 | 103.7 | 12 | 69.9 | 40.2 | 69 | 0.88 | 101.2 | 203.2 | 167.5 | 100.1 | 575.3 | 0.698 | 454.7 | 10.28 | 107 |  | 61.9 | 12 | 105.8 | 29.1 | 3.13 | 60.5 | 71.6
302480.4 |  |  | 1551 | 61.4 | 71.5 | 96.6 | 29.1 | 33.2 | 0.079 | 103.6 | 12 | 69.9 | 40.1 | 68.9 | 0.882 | 101.2 | 203.9 | 168.5 | 100 | 574.2 | 0.697 | 454.4 | 10.05 | 107 |  | 61.8 | 12 | 105.8 | 29.1 | 3.13 | 60.1 | 71.6
302481.4 |  |  | 1548 | 61.1 | 71.4 | 96.6 | 29.1 | 33.3 | 0.074 | 103.6 | 12 | 69.9 | 40.1 | 68.9 | 0.884 | 101.2 | 203.5 | 168.5 | 99.9 | 573.1 | 0.695 | 455.5 | 9.82 | 106.9 |  | 61.8 | 12 | 105.6 | 29.2 | 3.13 | 59.8 | 71.6
302482.4 |  |  | 1558 | 62.2 | 71.3 | 96.5 | 29 | 33.3 | 0.057 | 103.8 | 12 | 69.9 | 40.1 | 68.9 | 0.88 | 101.2 | 205 | 169.5 | 99.8 | 571.9 | 0.703 | 454.9 | 10.6 | 106.8 |  | 61.7 | 12 | 106 | 29.1 | 3.13 | 60.4 | 71.7
302483.4 |  |  | 1546 | 62 | 71.2 | 96.5 | 29 | 33.3 | 0.036 | 103.9 | 12 | 69.9 | 40.2 | 69 | 0.876 | 101.2 | 203.3 | 168.5 | 99.7 | 570.9 | 0.695 | 454.5 | 10.02 | 106.8 |  | 61.6 | 12 | 105.7 | 29.1 | 3.13 | 60 | 71.7
302484.4 |  |  | 1544 | 62 | 71.1 | 96.3 | 29 | 33.3 | 0.098 | 103.5 | 12 | 69.9 | 40.2 | 68.9 | 0.876 | 101.2 | 202.5 | 168.4 | 99.7 | 569.8 | 0.697 | 454.6 | 9.32 | 106.7 |  | 61.5 | 12 | 105.6 | 29.1 | 3.13 | 59.3 | 71.7
302485.4 |  |  | 1544 | 60 | 71 | 96.3 | 29 | 33.3 | 0.052 | 103.7 | 12 | 69.9 | 40.2 | 68.9 | 0.872 | 101.2 | 203.7 | 168.5 | 99.6 | 568.7 | 0.689 | 454.9 | 9.65 | 106.7 |  | 61.4 | 12 | 105.4 | 29.1 | 3.12 | 59.1 | 71.7
302486.4 |  |  | 1548 | 59.2 | 70.9 | 96.3 | 29 | 33.3 | 0.071 | 103.5 | 12 | 69.9 | 40.2 | 68.9 | 0.873 | 101.2 | 203.9 | 169 | 99.6 | 567.6 | 0.682 | 454.6 | 9.37 | 106.6 |  | 61.4 | 12 | 105.3 | 29.2 | 3.11 | 58.5 | 71.8
302487.4 |  |  | 1547 | 58.3 | 70.8 | 96.3 | 28.9 | 33.3 | 0.038 | 103.7 | 12 | 69.9 | 40.1 | 68.9 | 0.868 | 101.2 | 204.2 | 169.2 | 99.5 | 566.6 | 0.669 | 454.7 | 9.43 | 106.5 |  | 61.3 | 12 | 105.3 | 29.2 | 3.1 | 58.4 | 71.9
302488.4 |  |  | 1554 | 58.9 | 70.7 | 96.2 | 28.9 | 33.3 | 0.061 | 103.6 | 12 | 69.9 | 40 | 68.9 | 0.87 | 101.2 | 205.1 | 170.1 | 99.4 | 565.3 | 0.675 | 455.2 | 9.72 | 106.5 |  | 61.3 | 12.1 | 105.5 | 29.2 | 3.1 | 58.4 | 71.9
302489.4 |  |  | 1551 | 58.9 | 70.6 | 96.1 | 28.9 | 33.4 | 0.045 | 103.7 | 12 | 69.9 | 39.9 | 68.9 | 0.865 | 101.2 | 205 | 170 | 99.4 | 564.3 | 0.671 | 455 | 9.76 | 106.4 |  | 61.2 | 12 | 105.5 | 29.1 | 3.1 | 58.4 | 71.9
302490.4 |  |  | 1549 | 59.4 | 70.4 | 96.1 | 28.9 | 33.4 | 0.059 | 103.6 | 12 | 69.9 | 39.8 | 68.9 | 0.862 | 101.2 | 204.5 | 169.9 | 99.3 | 563.2 | 0.669 | 455 | 9.45 | 106.3 |  | 61.1 | 12 | 105.3 | 29.1 | 3.09 | 58.1 | 72
302491.4 |  |  | 1547 | 58.9 | 70.3 | 96.1 | 28.9 | 33.3 | 0.071 | 103.6 | 12 | 69.9 | 39.8 | 68.9 | 0.859 | 101.2 | 204.5 | 169.9 | 99.3 | 562.1 | 0.667 | 455.4 | 9.34 | 106.3 |  | 61.1 | 12 | 105.3 | 29.2 | 3.09 | 57.9 | 72
302492.4 |  |  | 1543 | 58.2 | 70.2 | 96.1 | 28.9 | 33.4 | 0.072 | 103.5 | 12 | 69.9 | 39.7 | 68.9 | 0.857 | 101.2 | 204.4 | 169.8 | 99.2 | 561.1 | 0.666 | 455.4 | 9.05 | 106.2 |  | 61 | 12 | 105.2 | 29.2 | 3.08 | 57.5 | 72.1
302493.4 |  |  | 1546 | 57.2 | 70.1 | 96.1 | 29 | 33.4 | 0.065 | 103.6 | 12 | 69.9 | 39.7 | 68.9 | 0.857 | 101.2 | 205.5 | 170.4 | 99.2 | 560.1 | 0.661 | 454.4 | 9.2 | 106 |  | 61 | 12 | 105.1 | 29.2 | 3.08 | 57.3 | 72.1
302494.4 |  |  | 1551 | 56.7 | 70.1 | 96.1 | 28.9 | 33.4 | 0.032 | 103.9 | 12 | 69.9 | 39.6 | 68.9 | 0.858 | 101.2 | 205.9 | 170.9 | 99.1 | 559.1 | 0.66 | 454.7 | 9.3 | 105.9 |  | 61 | 12 | 105 | 29.2 | 3.07 | 57.4 | 72.1
302495.4 |  |  | 1555 | 57.3 | 69.9 | 96.1 | 28.9 | 33.4 | 0.067 | 103.8 | 12 | 69.9 | 39.6 | 68.9 | 0.856 | 101.2 | 206.1 | 171.5 | 99 | 558.1 | 0.661 | 454.1 | 9.27 | 105.9 |  | 61 | 12 | 105.2 | 29.2 | 3.06 | 57.4 | 72.3
302496.4 |  |  | 1551 | 57.8 | 69.9 | 96 | 28.9 | 33.4 | 0.063 | 103.9 | 12 | 69.9 | 39.7 | 69 | 0.852 | 101.2 | 206.6 | 171.4 | 98.9 | 557.1 | 0.662 | 454.8 | 9.49 | 105.9 |  | 60.9 | 12 | 105.3 | 29.3 | 3.05 | 57.5 | 72.3
302497.4 |  |  | 1545 | 57.8 | 69.8 | 96 | 28.9 | 33.4 | 0.074 | 103.7 | 12 | 69.9 | 39.7 | 69 | 0.853 | 101.2 | 205.5 | 171 | 98.9 | 556.2 | 0.662 | 453.8 | 9.03 | 105.8 |  | 60.9 | 12.1 | 105.1 | 29.2 | 3.05 | 57.1 | 72.3
302498.4 |  |  | 1546 | 56.9 | 69.8 | 95.9 | 28.9 | 33.4 | 0.061 | 103.8 | 12 | 69.9 | 39.7 | 69 | 0.848 | 101.2 | 206 | 171.2 | 98.8 | 555.1 | 0.658 | 454.1 | 9.07 | 105.7 |  | 60.9 | 12.1 | 105 | 29.2 | 3.04 | 57 | 72.4
302499.4 |  |  | 1550 | 56.4 | 69.7 | 95.9 | 28.9 | 33.5 | 0.046 | 103.9 | 12 | 69.9 | 39.6 | 69 | 0.848 | 101.2 | 207.4 | 172 | 98.7 | 554.2 | 0.659 | 454.7 | 9.44 | 105.6 |  | 61.1 | 12 | 105.1 | 29.2 | 3.04 | 57.2 | 72.4
302500.4 |  |  | 1551 | 56.5 | 69.7 | 95.9 | 28.8 | 33.4 | 0.045 | 103.8 | 12 | 69.9 | 39.6 | 68.9 | 0.847 | 101.2 | 207.5 | 172.6 | 98.8 | 553.2 | 0.661 | 455.6 | 9.2 | 105.6 |  | 61.1 | 12.1 | 105 | 29.2 | 3.04 | 57.1 | 72.4
302501.4 |  |  | 1550 | 56.7 | 69.6 | 95.9 | 28.8 | 33.4 | 0.057 | 103.8 | 12 | 69.9 | 39.6 | 68.9 | 0.846 | 101.2 | 207.9 | 172.9 | 98.7 | 552.2 | 0.655 | 455.5 | 9.19 | 105.5 |  | 61.3 | 12 | 105 | 29.2 | 3.03 | 56.9 | 72.6
302502.4 |  |  | 1553 | 56.9 | 69.6 | 95.9 | 28.8 | 33.5 | 0.029 | 104 | 12 | 69.8 | 39.6 | 68.9 | 0.842 | 101.2 | 208.6 | 173.4 | 98.6 | 551.3 | 0.655 | 453.9 | 9.37 | 105.4 |  | 61.4 | 12 | 105.1 | 29.2 | 3.03 | 57.1 | 72.6
302503.4 |  |  | 1548 | 56.8 | 69.5 | 95.7 | 28.8 | 33.4 | 0.07 | 103.7 | 12 | 69.8 | 39.6 | 69 | 0.845 | 101.2 | 207.9 | 173.3 | 98.6 | 550.3 | 0.656 | 454.9 | 9.02 | 105.4 |  | 61.5 | 12 | 105 | 29.2 | 3.02 | 56.7 | 72.7
302504.4 |  |  | 1546 | 56.4 | 69.5 | 95.7 | 28.8 | 33.4 | 0.056 | 103.7 | 12 | 69.8 | 39.6 | 69 | 0.841 | 101.2 | 207.9 | 173.2 | 98.6 | 549.4 | 0.653 | 455.3 | 8.98 | 105.4 |  | 61.7 | 12 | 104.9 | 29.2 | 3.02 | 56.6 | 72.7
302505.4 |  |  | 1549 | 56 | 69.5 | 95.7 | 28.8 | 33.4 | 0.071 | 103.7 | 12 | 69.8 | 39.5 | 69.1 | 0.839 | 101.2 | 208.5 | 173.7 | 98.4 | 548.5 | 0.653 | 454.7 | 8.97 | 105.4 |  | 61.9 | 12 | 104.9 | 29.2 | 3.02 | 56.4 | 72.7
302506.4 |  |  | 1549 | 55.5 | 69.6 | 95.6 | 28.8 | 33.5 | 0.067 | 103.7 | 12 | 69.8 | 39.5 | 69 | 0.841 | 101.2 | 209.2 | 174.2 | 98.4 | 547.6 | 0.648 | 454.8 | 8.94 | 105.4 |  | 62.2 | 12 | 104.9 | 29.2 | 3.02 | 56.3 | 72.7
302507.4 |  |  | 1550 | 55.4 | 69.6 | 95.6 | 28.8 | 33.6 | 0.041 | 103.8 | 12 | 69.8 | 39.6 | 69 | 0.839 | 101.2 | 209.9 | 174.7 | 98.3 | 546.7 | 0.645 | 454.9 | 9 | 105.4 |  | 62.4 | 12 | 105 | 29.2 | 3.02 | 56.3 | 72.7
302508.4 |  |  | 1552 | 55.5 | 69.7 | 95.6 | 28.8 | 33.6 | 0.051 | 103.8 | 12 | 69.8 | 39.6 | 69 | 0.84 | 101.2 | 210.7 | 175.5 | 98.3 | 545.8 | 0.645 | 455 | 9.14 | 105.4 |  | 62.6 | 12 | 104.9 | 29.2 | 3.02 | 56.3 | 72.8
302509.4 |  |  | 1553 | 55.8 | 69.8 | 95.6 | 28.8 | 33.6 | 0.033 | 104 | 12 | 69.8 | 39.6 | 69 | 0.837 | 101.2 | 210.7 | 175.8 | 98.2 | 544.9 | 0.645 | 454.7 | 9.21 | 105.3 |  | 62.9 | 12 | 105 | 29.2 | 3.02 | 56.5 | 72.8
302510.4 |  |  | 1552 | 56.3 | 69.8 | 95.5 | 28.7 | 33.6 | 0.053 | 103.8 | 12 | 69.8 | 39.7 | 69.1 | 0.839 | 101.2 | 210.4 | 175.8 | 98.2 | 544 | 0.647 | 454.7 | 9.13 | 105.4 |  | 63.2 | 12 | 105 | 29.2 | 3.02 | 56.5 | 72.9
302511.4 |  |  | 1550 | 56.4 | 69.8 | 95.4 | 28.8 | 33.6 | 0.045 | 104 | 12 | 69.8 | 39.7 | 69.1 | 0.841 | 101.2 | 210.5 | 175.8 | 98.1 | 543.2 | 0.646 | 454.7 | 9.17 | 105.4 |  | 63.4 | 12 | 105 | 29.3 | 3.02 | 56.6 | 72.9
302512.4 |  |  | 1548 | 56.2 | 70 | 95.4 | 28.8 | 33.6 | 0.062 | 103.8 | 12 | 69.8 | 39.6 | 69 | 0.838 | 101.2 | 210.1 | 175.7 | 98 | 542.3 | 0.646 | 455.5 | 8.96 | 105.3 |  | 63.6 | 12 | 104.9 | 29.3 | 3.02 | 56.3 | 72.9
302513.4 |  |  | 1548 | 55.8 | 70.1 | 95.3 | 28.7 | 33.6 | 0.042 | 104 | 12 | 69.8 | 39.6 | 69.1 | 0.841 | 101.2 | 210.4 | 175.7 | 97.9 | 541.4 | 0.644 | 455 | 8.99 | 105.4 |  | 63.9 | 12 | 104.8 | 29.2 | 3.02 | 56.4 | 73.1
302514.4 |  |  | 1551 | 55.7 | 70.3 | 95.3 | 28.7 | 33.6 | 0.052 | 104 | 12.1 | 69.8 | 39.6 | 69.1 | 0.841 | 101.2 | 211 | 176.2 | 97.8 | 540.7 | 0.647 | 454.4 | 9.12 | 105.3 |  | 64.2 | 12 | 105 | 29.2 | 3.02 | 56.4 | 73.1
302515.4 |  |  | 1553 | 55.9 | 70.4 | 95.2 | 28.7 | 33.6 | 0.039 | 104.2 | 12 | 69.8 | 39.6 | 69.1 | 0.842 | 101.2 | 212.1 | 176.8 | 97.7 | 539.9 | 0.65 | 455.3 | 9.43 | 105.4 |  | 64.4 | 12 | 105.1 | 29.2 | 3.03 | 56.7 | 73.1
302516.4 |  |  | 1549 | 56.1 | 70.6 | 95.2 | 28.7 | 33.6 | 0.048 | 104 | 12 | 69.8 | 39.6 | 69.1 | 0.843 | 101.2 | 210.8 | 176.5 | 97.7 | 539.2 | 0.644 | 454.8 | 8.91 | 105.3 |  | 64.7 | 12 | 105 | 29.2 | 3.03 | 56.4 | 73.2
302517.4 |  |  | 1548 | 55.9 | 70.7 | 95.1 | 28.6 | 33.6 | 0.053 | 103.9 | 12.1 | 69.8 | 39.5 | 69.1 | 0.847 | 101.2 | 210.9 | 176.6 | 97.6 | 538.4 | 0.644 | 455.6 | 8.85 | 105.3 |  | 64.9 | 12 | 104.9 | 29.2 | 3.03 | 56.2 | 73.2
302518.4 |  |  | 1546 | 55.3 | 70.9 | 95.1 | 28.6 | 33.6 | 0.04 | 104 | 12.1 | 69.8 | 39.6 | 69.1 | 0.848 | 101.2 | 211.1 | 176.6 | 97.6 | 537.7 | 0.642 | 454.3 | 8.86 | 105.3 |  | 65.1 | 12 | 104.8 | 29.3 | 3.03 | 56.2 | 73.2
302519.4 |  |  | 1551 | 55.1 | 71.1 | 95.1 | 28.7 | 33.7 | 0.047 | 104 | 12.1 | 69.8 | 39.6 | 69.1 | 0.854 | 101.2 | 212.4 | 177.3 | 97.5 | 536.9 | 0.64 | 453.4 | 9.16 | 105.3 |  | 65.3 | 12 | 104.9 | 29.3 | 3.03 | 56.2 | 73.2
302520.4 |  |  | 1553 | 55.5 | 71.2 | 95 | 28.7 | 33.7 | 0.049 | 104 | 12.1 | 69.8 | 39.6 | 69.2 | 0.853 | 101.2 | 212.3 | 177.7 | 97.4 | 536.2 | 0.64 | 454.7 | 9.16 | 105.2 |  | 65.6 | 12 | 105 | 29.3 | 3.02 | 56.3 | 73.3
302521.4 |  |  | 1550 | 55.9 | 71.4 | 94.9 | 28.6 | 33.7 | 0.041 | 104.1 | 12.1 | 69.8 | 39.6 | 69.2 | 0.853 | 101.2 | 212.2 | 177.6 | 97.4 | 535.5 | 0.638 | 455 | 9.19 | 105.3 |  | 65.8 | 12.1 | 105 | 29.3 | 3.02 | 56.5 | 73.4
302522.4 |  |  | 1548 | 56.1 | 71.6 | 94.9 | 28.7 | 33.6 | 0.065 | 103.8 | 12 | 69.8 | 39.6 | 69.2 | 0.857 | 101.2 | 211.9 | 177.7 | 97.4 | 534.8 | 0.644 | 454.8 | 8.89 | 105.3 |  | 65.9 | 12.1 | 104.9 | 29.3 | 3.02 | 56.1 | 73.4
302523.4 |  |  | 1544 | 55.4 | 71.7 | 94.8 | 28.7 | 33.6 | 0.061 | 103.9 | 12.1 | 69.8 | 39.7 | 69.2 | 0.858 | 101.2 | 211.7 | 177.3 | 97.3 | 534.1 | 0.648 | 454.5 | 8.74 | 105.2 |  | 66.1 | 12 | 104.8 | 29.3 | 3.02 | 55.9 | 73.5
302524.4 |  |  | 1547 | 54.9 | 71.9 | 94.8 | 28.6 | 33.7 | 0.055 | 103.9 | 12.1 | 69.8 | 39.7 | 69.2 | 0.863 | 101.2 | 212.2 | 177.8 | 97.3 | 533.5 | 0.649 | 455.6 | 8.8 | 105.2 |  | 66.3 | 12 | 104.7 | 29.3 | 3.01 | 55.9 | 73.5
302525.4 |  |  | 1550 | 54.4 | 72.1 | 94.8 | 28.6 | 33.7 | 0.045 | 104 | 12.1 | 69.8 | 39.7 | 69.2 | 0.866 | 101.2 | 212.7 | 178.1 | 97.2 | 532.8 | 0.646 | 455.4 | 8.97 | 105.2 |  | 66.4 | 12.1 | 104.8 | 29.3 | 3.01 | 56 | 73.6
302526.4 |  |  | 1556 | 54.9 | 72.3 | 94.8 | 28.6 | 33.7 | 0.033 | 104.1 | 12.1 | 69.8 | 39.6 | 69.2 | 0.868 | 101.2 | 213.7 | 178.9 | 97.2 | 532.2 | 0.655 | 454.9 | 9.21 | 105.2 |  | 66.6 | 12.1 | 104.9 | 29.3 | 3 | 56.2 | 73.6
302527.4 |  |  | 1551 | 55.5 | 72.4 | 94.7 | 28.6 | 33.7 | 0.06 | 103.9 | 12.1 | 69.8 | 39.6 | 69.2 | 0.869 | 101.2 | 212.9 | 178.8 | 97.1 | 531.6 | 0.657 | 455.1 | 8.9 | 105.2 |  | 66.7 | 12 | 104.9 | 29.3 | 3 | 56 | 73.6
302528.4 |  |  | 1548 | 55.7 | 72.7 | 94.7 | 28.6 | 33.7 | 0.06 | 103.9 | 12.1 | 69.8 | 39.7 | 69.2 | 0.872 | 101.2 | 213 | 178.6 | 97.1 | 531.1 | 0.662 | 455.3 | 8.95 | 105.2 |  | 66.8 | 12 | 104.8 | 29.3 | 3 | 56 | 73.6
302529.4 |  |  | 1544 | 55.1 | 72.7 | 94.6 | 28.7 | 33.7 | 0.066 | 103.8 | 12.1 | 69.9 | 39.6 | 69.2 | 0.872 | 101.2 | 212.5 | 178.4 | 97.1 | 530.5 | 0.663 | 455.3 | 8.69 | 105.2 |  | 66.9 | 12 | 104.7 | 29.3 | 2.99 | 55.7 | 73.7
302530.4 |  |  | 1547 | 54.3 | 72.9 | 94.6 | 28.6 | 33.7 | 0.057 | 103.9 | 12.1 | 69.9 | 39.5 | 69.2 | 0.876 | 101.2 | 213 | 178.7 | 96.9 | 529.9 | 0.66 | 454.4 | 8.7 | 105.1 |  | 67 | 12 | 104.7 | 29.3 | 2.98 | 55.6 | 73.7
302531.4 |  |  | 1551 | 53.9 | 72.9 | 94.6 | 28.6 | 33.7 | 0.043 | 104 | 12.1 | 69.9 | 39.5 | 69.2 | 0.878 | 101.2 | 213.9 | 179.4 | 96.9 | 529.3 | 0.662 | 454.1 | 8.82 | 105.1 |  | 67.1 | 12 | 104.7 | 29.3 | 2.97 | 55.7 | 73.7
302532.4 |  |  | 1555 | 54.3 | 73.1 | 94.6 | 28.6 | 33.7 | 0.054 | 103.9 | 12.1 | 69.9 | 39.5 | 69.3 | 0.881 | 101.2 | 214.7 | 180.1 | 96.9 | 528.7 | 0.663 | 455 | 9.03 | 105.1 |  | 67.2 | 12 | 104.9 | 29.3 | 2.96 | 55.9 | 73.8
302533.4 |  |  | 1550 | 54.7 | 73.2 | 94.6 | 28.6 | 33.7 | 0.071 | 103.8 | 12.1 | 69.9 | 39.6 | 69.3 | 0.88 | 101.2 | 213.8 | 179.8 | 96.9 | 528.2 | 0.664 | 455.1 | 8.73 | 105.1 |  | 67.3 | 12 | 104.7 | 29.3 | 2.95 | 55.6 | 73.8
302534.4 |  |  | 1549 | 54.6 | 73.3 | 94.5 | 28.6 | 33.7 | 0.044 | 103.9 | 12.1 | 69.9 | 39.8 | 69.3 | 0.88 | 101.2 | 214.2 | 179.7 | 96.8 | 527.7 | 0.667 | 454.7 | 8.91 | 105.1 |  | 67.4 | 12 | 104.7 | 29.4 | 2.94 | 55.7 | 73.8
302535.4 |  |  | 1550 | 54.4 | 73.4 | 94.4 | 28.6 | 33.7 | 0.044 | 103.8 | 12.1 | 69.9 | 39.8 | 69.3 | 0.882 | 101.2 | 213.9 | 179.9 | 96.8 | 527.2 | 0.661 | 454.4 | 8.75 | 105.1 |  | 67.4 | 12 | 104.7 | 29.4 | 2.93 | 55.6 | 73.9
302536.4 |  |  | 1549 | 54.2 | 73.4 | 94.5 | 28.6 | 33.7 | 0.034 | 103.9 | 12.1 | 69.9 | 39.9 | 69.3 | 0.886 | 101.2 | 214.2 | 179.9 | 96.7 | 526.7 | 0.656 | 455.7 | 8.87 | 105.1 |  | 67.5 | 12 | 104.7 | 29.3 | 2.92 | 55.8 | 73.9
302537.4 |  |  | 1550 | 54.4 | 73.5 | 94.4 | 28.6 | 33.7 | 0.045 | 103.8 | 12.1 | 69.9 | 40.1 | 69.3 | 0.889 | 101.2 | 214.3 | 180.3 | 96.7 | 526.2 | 0.66 | 455 | 8.8 | 105.1 |  | 67.6 | 12 | 104.7 | 29.3 | 2.9 | 55.7 | 73.9
302538.4 |  |  | 1551 | 54.5 | 73.7 | 94.4 | 28.6 | 33.7 | 0.037 | 103.9 | 12.1 | 69.9 | 40.1 | 69.3 | 0.89 | 101.2 | 214.7 | 180.4 | 96.6 | 525.7 | 0.664 | 455.4 | 8.97 | 105.1 |  | 67.6 | 12 | 104.8 | 29.3 | 2.89 | 55.9 | 74.1
302539.4 |  |  | 1552 | 54.9 | 73.7 | 94.4 | 28.5 | 33.7 | 0.039 | 104 | 12.1 | 69.9 | 40.1 | 69.3 | 0.887 | 101.2 | 215 | 180.6 | 96.6 | 525.3 | 0.664 | 454.9 | 9 | 105.1 |  | 67.7 | 12 | 104.9 | 29.3 | 2.89 | 56 | 74.1
302540.4 |  |  | 1550 | 54.9 | 73.9 | 94.3 | 28.5 | 33.8 | 0.043 | 103.9 | 12.1 | 69.9 | 40.1 | 69.3 | 0.889 | 101.2 | 214.6 | 180.6 | 96.6 | 524.8 | 0.659 | 454.4 | 8.74 | 105.1 |  | 67.7 | 12 | 104.8 | 29.3 | 2.88 | 55.9 | 74.1
302541.4 |  |  | 1546 | 54.7 | 73.9 | 94.3 | 28.5 | 33.8 | 0.056 | 103.8 | 12.1 | 69.9 | 40.2 | 69.3 | 0.892 | 101.2 | 214.2 | 180.3 | 96.6 | 524.4 | 0.654 | 455.1 | 8.66 | 105.1 |  | 67.8 | 12 | 104.7 | 29.3 | 2.87 | 55.6 | 74.2
302542.4 |  |  | 1546 | 54 | 74 | 94.3 | 28.5 | 33.8 | 0.034 | 104 | 12.1 | 69.9 | 40.1 | 69.3 | 0.893 | 101.2 | 214.7 | 180.3 | 96.5 | 524 | 0.65 | 454.1 | 8.79 | 105.1 |  | 67.8 | 12 | 104.7 | 29.3 | 2.86 | 55.6 | 74.2
302543.4 |  |  | 1549 | 53.6 | 74 | 94.2 | 28.5 | 33.8 | 0.058 | 103.8 | 12.1 | 69.9 | 40.1 | 69.4 | 0.896 | 101.2 | 215.1 | 180.9 | 96.4 | 523.5 | 0.657 | 454.3 | 8.66 | 105 |  | 67.9 | 12 | 104.7 | 29.3 | 2.85 | 55.4 | 74.3
302544.4 |  |  | 1550 | 53.4 | 74.1 | 94.2 | 28.5 | 33.8 | 0.044 | 103.9 | 12.1 | 69.9 | 40.1 | 69.4 | 0.9 | 101.2 | 215.8 | 181.3 | 96.4 | 523.1 | 0.66 | 454.6 | 8.76 | 105 |  | 68 | 12 | 104.7 | 29.3 | 2.85 | 55.4 | 74.3
302545.4 |  |  | 1554 | 53.8 | 74.2 | 94.2 | 28.4 | 33.8 | 0.041 | 103.9 | 12.1 | 69.9 | 40 | 69.4 | 0.899 | 101.2 | 215.8 | 181.7 | 96.3 | 522.8 | 0.663 | 455.1 | 8.86 | 105 |  | 68 | 12 | 104.7 | 29.3 | 2.84 | 55.5 | 74.3
302546.4 |  |  | 1551 | 54 | 74.3 | 94.2 | 28.5 | 33.8 | 0.046 | 103.9 | 12.1 | 69.9 | 40.1 | 69.4 | 0.896 | 101.2 | 215.6 | 181.6 | 96.3 | 522.3 | 0.663 | 454.4 | 8.73 | 105 |  | 68.1 | 12 | 104.7 | 29.4 | 2.83 | 55.5 | 74.4
302547.4 |  |  | 1552 | 54.5 | 74.3 | 94.1 | 28.4 | 33.7 | 0.062 | 103.8 | 12.1 | 69.9 | 40.1 | 69.4 | 0.9 | 101.2 | 215.9 | 181.9 | 96.3 | 521.9 | 0.669 | 454.4 | 8.8 | 105 |  | 68.1 | 12 | 104.8 | 29.4 | 2.83 | 55.6 | 74.4
302548.4 |  |  | 1548 | 54.2 | 74.3 | 94.1 | 28.4 | 33.8 | 0.049 | 103.9 | 12.1 | 69.9 | 40.1 | 69.4 | 0.902 | 101.2 | 215.5 | 181.5 | 96.3 | 521.6 | 0.669 | 455.1 | 8.78 | 105 |  | 68.2 | 12 | 104.7 | 29.3 | 2.82 | 55.5 | 74.4
302549.4 |  |  | 1548 | 54.1 | 74.4 | 94 | 28.4 | 33.8 | 0.059 | 103.8 | 12.1 | 69.9 | 40.1 | 69.4 | 0.903 | 101.2 | 215.4 | 181.7 | 96.2 | 521.2 | 0.666 | 455.3 | 8.63 | 105 |  | 68.2 | 12 | 104.7 | 29.3 | 2.81 | 55.3 | 74.6
302550.4 |  |  | 1551 | 53.7 | 74.4 | 94 | 28.4 | 33.8 | 0.031 | 104.1 | 12.1 | 69.9 | 40.2 | 69.4 | 0.907 | 101.2 | 216.6 | 182.1 | 96.2 | 520.8 | 0.663 | 455.6 | 8.94 | 105 |  | 68.2 | 12 | 104.7 | 29.4 | 2.81 | 55.7 | 74.6
302551.4 |  |  | 1555 | 54.2 | 74.5 | 94 | 28.4 | 33.8 | 0.05 | 104 | 12.1 | 69.9 | 40.2 | 69.5 | 0.906 | 101.2 | 216.9 | 182.6 | 96.2 | 520.4 | 0.666 | 454.5 | 8.92 | 105 |  | 68.3 | 12 | 104.9 | 29.4 | 2.8 | 55.7 | 74.6
302552.4 |  |  | 1548 | 54.3 | 74.6 | 93.9 | 28.4 | 33.8 | 0.063 | 103.8 | 12.1 | 69.9 | 40.2 | 69.5 | 0.905 | 101.2 | 215.5 | 182 | 96.2 | 520.1 | 0.672 | 454.7 | 8.62 | 105 |  | 68.3 | 12.1 | 104.7 | 29.4 | 2.8 | 55.4 | 74.6
302553.4 |  |  | 1543 | 53.9 | 74.6 | 93.9 | 28.4 | 33.8 | 0.061 | 103.9 | 12.1 | 69.9 | 40.2 | 69.5 | 0.905 | 101.2 | 215.4 | 181.5 | 96.1 | 519.7 | 0.671 | 455 | 8.52 | 105 |  | 68.4 | 12.1 | 104.6 | 29.4 | 2.79 | 55.3 | 74.7
302554.4 |  |  | 1544 | 53 | 74.6 | 93.8 | 28.4 | 33.8 | 0.059 | 103.9 | 12.1 | 69.9 | 40.1 | 69.6 | 0.908 | 101.2 | 215.9 | 181.7 | 96.1 | 519.3 | 0.67 | 453.8 | 8.59 | 105 |  | 68.5 | 12.1 | 104.6 | 29.4 | 2.79 | 55.2 | 74.8
302555.4 |  |  | 1550 | 52.6 | 74.6 | 93.8 | 28.4 | 33.8 | 0.055 | 104 | 12.1 | 69.8 | 40.1 | 69.6 | 0.91 | 101.2 | 216.9 | 182.3 | 96.1 | 519 | 0.671 | 454 | 8.64 | 104.9 |  | 68.6 | 12 | 104.7 | 29.4 | 2.78 | 55.3 | 74.8
302556.4 |  |  | 1554 | 52.8 | 74.7 | 93.8 | 28.4 | 33.8 | 0.057 | 104 | 12.1 | 69.9 | 40.1 | 69.6 | 0.91 | 101.2 | 217.4 | 183 | 96.1 | 518.7 | 0.677 | 455 | 8.78 | 105 |  | 68.7 | 12 | 104.7 | 29.4 | 2.78 | 55.4 | 74.8
302557.4 |  |  | 1554 | 53.4 | 74.8 | 93.8 | 28.4 | 33.8 | 0.052 | 104 | 12.1 | 69.9 | 40.2 | 69.6 | 0.912 | 101.2 | 217.5 | 183.1 | 96.1 | 518.3 | 0.682 | 454.9 | 8.81 | 105 |  | 68.7 | 12 | 104.7 | 29.4 | 2.78 | 55.5 | 74.9
302558.4 |  |  | 1551 | 53.8 | 74.8 | 93.7 | 28.4 | 33.9 | 0.053 | 104 | 12.1 | 69.8 | 40.2 | 69.6 | 0.911 | 101.2 | 217.1 | 183 | 96 | 517.9 | 0.684 | 454.6 | 8.71 | 105 |  | 68.8 | 12 | 104.7 | 29.4 | 2.78 | 55.5 | 74.9
302559.4 |  |  | 1548 | 53.7 | 74.9 | 93.8 | 28.4 | 33.8 | 0.063 | 104 | 12.1 | 69.8 | 40.3 | 69.6 | 0.911 | 101.2 | 216.7 | 182.8 | 96 | 517.7 | 0.685 | 454.6 | 8.59 | 105 |  | 68.9 | 12 | 104.7 | 29.4 | 2.77 | 55.4 | 74.9
302560.4 |  |  | 1546 | 53.3 | 75 | 93.7 | 28.5 | 33.9 | 0.079 | 103.8 | 12.1 | 69.8 | 40.3 | 69.7 | 0.91 | 101.2 | 216 | 182.5 | 95.8 | 517.3 | 0.681 | 455.2 | 8.41 | 105 |  | 69 | 12 | 104.6 | 29.4 | 2.77 | 55.1 | 75
302561.4 |  |  | 1545 | 52.6 | 75.1 | 93.7 | 28.4 | 33.8 | 0.058 | 103.9 | 12.1 | 69.8 | 40.3 | 69.7 | 0.913 | 101.2 | 216.5 | 182.6 | 95.8 | 517.1 | 0.681 | 454.9 | 8.41 | 105 |  | 69.1 | 12 | 104.5 | 29.6 | 2.76 | 55 | 75
302562.4 |  |  | 1552 | 52.4 | 75.1 | 93.7 | 28.4 | 33.8 | 0.049 | 104.1 | 12.1 | 69.8 | 40.2 | 69.7 | 0.914 | 101.2 | 217.8 | 183.5 | 95.8 | 516.8 | 0.683 | 455.4 | 8.66 | 105 |  | 69.2 | 12 | 104.6 | 29.6 | 2.75 | 55.2 | 75.1
302563.4 |  |  | 1556 | 52.8 | 75.1 | 93.7 | 28.4 | 33.8 | 0.054 | 104.1 | 12.1 | 69.8 | 40.2 | 69.7 | 0.915 | 101.2 | 218.4 | 184.1 | 95.8 | 516.4 | 0.685 | 454.1 | 8.79 | 105 |  | 69.3 | 12 | 104.7 | 29.4 | 2.75 | 55.4 | 75.1
302564.4 |  |  | 1553 | 53.5 | 75.2 | 93.7 | 28.4 | 33.8 | 0.06 | 104 | 12.1 | 69.8 | 40.2 | 69.8 | 0.913 | 101.2 | 218 | 184.1 | 95.8 | 516.2 | 0.686 | 455.3 | 8.78 | 105 |  | 69.4 | 12 | 104.7 | 29.4 | 2.74 | 55.5 | 75.2
302565.4 |  |  | 1549 | 53.7 | 75.2 | 93.6 | 28.3 | 33.8 | 0.072 | 103.9 | 12.1 | 69.8 | 40.3 | 69.8 | 0.916 | 101.2 | 217.1 | 183.6 | 95.8 | 515.8 | 0.687 | 454.9 | 8.58 | 105 |  | 69.5 | 12 | 104.6 | 29.4 | 2.74 | 55.2 | 75.2
302566.4 |  |  | 1544 | 53.2 | 75.3 | 93.6 | 28.4 | 33.9 | 0.075 | 103.9 | 12.1 | 69.8 | 40.3 | 69.8 | 0.914 | 101.2 | 216.6 | 183.1 | 95.7 | 515.6 | 0.685 | 454.9 | 8.33 | 105 |  | 69.6 | 12 | 104.5 | 29.6 | 2.73 | 54.9 | 75.3
302567.4 |  |  | 1544 | 52.3 | 75.5 | 93.6 | 28.4 | 33.9 | 0.064 | 104 | 12.1 | 69.8 | 40.3 | 69.8 | 0.916 | 101.2 | 217.2 | 183.1 | 95.7 | 515.2 | 0.682 | 454.6 | 8.34 | 105 |  | 69.7 | 12 | 104.5 | 29.6 | 2.73 | 54.9 | 75.3
302568.4 |  |  | 1553 | 52.1 | 75.5 | 93.6 | 28.4 | 33.8 | 0.064 | 104 | 12.1 | 69.8 | 40.2 | 69.7 | 0.918 | 101.2 | 218.5 | 184.2 | 95.6 | 514.9 | 0.685 | 454.5 | 8.63 | 105 |  | 69.8 | 12 | 104.7 | 29.4 | 2.72 | 55.1 | 75.3
302569.4 |  |  | 1550 | 52.2 | 75.6 | 93.6 | 28.3 | 33.8 | 0.054 | 104.1 | 12.1 | 69.8 | 40.2 | 69.8 | 0.92 | 101.2 | 218 | 184.1 | 95.6 | 514.7 | 0.68 | 454.6 | 8.53 | 105 |  | 69.9 | 12 | 104.6 | 29.4 | 2.71 | 55 | 75.3
302570.4 |  |  | 1552 | 52.8 | 75.7 | 93.5 | 28.4 | 33.8 | 0.057 | 104.1 | 12.1 | 69.8 | 40.2 | 69.8 | 0.923 | 101.2 | 218.5 | 184.3 | 95.5 | 514.4 | 0.681 | 455 | 8.62 | 105 |  | 70 | 12 | 104.6 | 29.4 | 2.71 | 55.2 | 75.4
302571.4 |  |  | 1552 | 53 | 75.8 | 93.5 | 28.4 | 33.9 | 0.056 | 104 | 12.1 | 69.8 | 40.2 | 69.8 | 0.919 | 101.2 | 218.4 | 184.6 | 95.6 | 514.1 | 0.683 | 455.1 | 8.63 | 105.1 |  | 70.1 | 12 | 104.6 | 29.4 | 2.71 | 55.2 | 75.4
302572.4 |  |  | 1547 | 52.9 | 75.8 | 93.4 | 28.4 | 33.9 | 0.089 | 103.8 | 12.1 | 69.8 | 40.2 | 69.8 | 0.921 | 101.2 | 217.8 | 184.2 | 95.5 | 513.9 | 0.684 | 455 | 8.4 | 105 |  | 70.2 | 12 | 104.6 | 29.6 | 2.7 | 54.8 | 75.5
302573.4 |  |  | 1544 | 52.3 | 75.9 | 93.4 | 28.4 | 33.8 | 0.06 | 104 | 12.1 | 69.8 | 40.3 | 69.8 | 0.922 | 101.2 | 217.6 | 183.9 | 95.5 | 513.6 | 0.679 | 455.3 | 8.29 | 105.1 |  | 70.3 | 12 | 104.5 | 29.4 | 2.69 | 54.8 | 75.4
302574.4 |  |  | 1549 | 51.7 | 76.1 | 93.3 | 28.3 | 33.8 | 0.066 | 103.9 | 12.1 | 69.8 | 40.3 | 69.9 | 0.925 | 101.2 | 218.6 | 184.6 | 95.4 | 513.4 | 0.68 | 455.7 | 8.39 | 105.1 |  | 70.4 | 12 | 104.5 | 29.4 | 2.69 | 54.8 | 75.6
302575.4 |  |  | 1550 | 51.3 | 76.1 | 93.3 | 28.4 | 33.8 | 0.054 | 104 | 12.1 | 69.8 | 40.3 | 69.9 | 0.928 | 101.2 | 218.7 | 184.7 | 95.4 | 513.1 | 0.678 | 454.4 | 8.41 | 105 |  | 70.5 | 12 | 104.4 | 29.6 | 2.69 | 54.8 | 75.6
302576.4 |  |  | 1555 | 51.9 | 76.2 | 93.3 | 28.4 | 33.8 | 0.046 | 104 | 12.1 | 69.8 | 40.3 | 70 | 0.928 | 101.2 | 219.6 | 185.4 | 95.4 | 512.8 | 0.678 | 454.8 | 8.62 | 105 |  | 70.6 | 12 | 104.6 | 29.6 | 2.68 | 55.1 | 75.7
302577.4 |  |  | 1554 | 52.5 | 76.3 | 93.3 | 28.4 | 33.9 | 0.051 | 104 | 12.1 | 69.8 | 40.3 | 69.9 | 0.929 | 101.2 | 219.5 | 185.6 | 95.3 | 512.7 | 0.679 | 455 | 8.63 | 105.1 |  | 70.7 | 12 | 104.7 | 29.4 | 2.68 | 55.2 | 75.7
302578.4 |  |  | 1548 | 52.7 | 76.4 | 93.3 | 28.4 | 33.9 | 0.045 | 104 | 12.1 | 69.8 | 40.3 | 69.9 | 0.929 | 101.2 | 218.7 | 184.9 | 95.3 | 512.4 | 0.671 | 455.1 | 8.41 | 105.1 |  | 70.8 | 12 | 104.6 | 29.6 | 2.67 | 55.1 | 75.7
302579.4 |  |  | 1545 | 52.2 | 76.4 | 93.2 | 28.4 | 33.9 | 0.054 | 103.8 | 12.1 | 69.8 | 40.4 | 70 | 0.931 | 101.2 | 218 | 184.4 | 95.3 | 512.2 | 0.666 | 455.1 | 8.15 | 105.1 |  | 70.9 | 12 | 104.5 | 29.6 | 2.67 | 54.9 | 75.7
302580.4 |  |  | 1550 | 51.6 | 76.6 | 93.2 | 28.4 | 33.9 | 0.042 | 104 | 12.1 | 69.8 | 40.3 | 70 | 0.932 | 101.2 | 219.4 | 185.1 | 95.3 | 511.9 | 0.668 | 454.1 | 8.43 | 105.1 |  | 71 | 12 | 104.6 | 29.4 | 2.67 | 55 | 75.8
302581.4 |  |  | 1554 | 51.6 | 76.6 | 93.2 | 28.4 | 33.9 | 0.053 | 103.9 | 12.1 | 69.8 | 40.3 | 70.1 | 0.934 | 101.2 | 220 | 185.8 | 95.3 | 511.7 | 0.67 | 455 | 8.5 | 105 |  | 71.1 | 12 | 104.6 | 29.4 | 2.67 | 54.9 | 75.8
302582.4 |  |  | 1554 | 52.2 | 76.6 | 93.1 | 28.3 | 33.9 | 0.038 | 104 | 12.1 | 69.8 | 40.3 | 70.1 | 0.937 | 101.2 | 219.9 | 185.9 | 95.2 | 511.5 | 0.669 | 454.1 | 8.62 | 105.1 |  | 71.2 | 12 | 104.7 | 29.6 | 2.67 | 55.2 | 75.8
302583.4 |  |  | 1550 | 52.5 | 76.7 | 93.1 | 28.3 | 33.8 | 0.045 | 103.9 | 12.1 | 69.9 | 40.3 | 70.1 | 0.934 | 101.2 | 219.1 | 185.5 | 95.2 | 511.3 | 0.668 | 454.7 | 8.4 | 105 |  | 71.2 | 12 | 104.6 | 29.6 | 2.66 | 55 | 75.9
302584.4 |  |  | 1547 | 52.2 | 76.8 | 93.1 | 28.4 | 33.8 | 0.042 | 103.9 | 12.1 | 69.9 | 40.3 | 70 | 0.936 | 101.2 | 218.8 | 185.2 | 95.2 | 511.1 | 0.666 | 453.8 | 8.33 | 105 |  | 71.3 | 12 | 104.5 | 29.6 | 2.66 | 54.9 | 75.9
302585.4 |  |  | 1545 | 51.6 | 76.8 | 93.1 | 28.4 | 33.8 | 0.06 | 103.8 | 12.1 | 69.8 | 40.3 | 70.1 | 0.933 | 101.2 | 218.6 | 185.2 | 95.2 | 510.9 | 0.667 | 454.1 | 8.17 | 105 |  | 71.3 | 12 | 104.5 | 29.6 | 2.66 | 54.6 | 75.9
302586.4 |  |  | 1548 | 51 | 76.9 | 93 | 28.4 | 33.8 | 0.043 | 104 | 12.1 | 69.9 | 40.3 | 70.1 | 0.938 | 101.2 | 219.6 | 185.5 | 95.2 | 510.6 | 0.671 | 455.2 | 8.31 | 105 |  | 71.4 | 12 | 104.4 | 29.6 | 2.65 | 54.7 | 75.9
302587.4 |  |  | 1550 | 50.9 | 77.1 | 92.9 | 28.4 | 33.8 | 0.046 | 103.9 | 12.1 | 69.9 | 40.3 | 70.1 | 0.94 | 101.2 | 219.7 | 185.9 | 95.1 | 510.4 | 0.668 | 454.6 | 8.24 | 105 |  | 71.5 | 12 | 104.4 | 29.6 | 2.65 | 54.6 | 76.1
302588.4 |  |  | 1555 | 51.4 | 77.1 | 92.9 | 28.4 | 33.8 | 0.041 | 104 | 12.1 | 69.9 | 40.2 | 70.2 | 0.943 | 101.2 | 220.9 | 186.4 | 95.1 | 510.2 | 0.675 | 455.8 | 8.72 | 105 |  | 71.6 | 12 | 104.6 | 29.6 | 2.65 | 54.9 | 76.1
302589.4 |  |  | 1551 | 51.9 | 77.2 | 92.9 | 28.4 | 33.8 | 0.04 | 104 | 12.1 | 69.9 | 40.2 | 70.2 | 0.943 | 101.2 | 219.8 | 186.1 | 95.1 | 510.1 | 0.671 | 454.4 | 8.4 | 105 |  | 71.7 | 12 | 104.5 | 29.6 | 2.64 | 54.9 | 76.1
302590.4 |  |  | 1549 | 52.1 | 77.2 | 92.8 | 28.4 | 33.8 | 0.051 | 103.9 | 12 | 69.9 | 40.2 | 70.2 | 0.946 | 101.2 | 219.9 | 186.1 | 95.1 | 509.8 | 0.673 | 455.6 | 8.37 | 105 |  | 71.8 | 12 | 104.5 | 29.6 | 2.64 | 54.9 | 76.2
302591.4 |  |  | 1548 | 51.9 | 77.4 | 92.9 | 28.4 | 33.8 | 0.051 | 103.9 | 12 | 69.9 | 40.3 | 70.2 | 0.94 | 101.2 | 219.7 | 186 | 95 | 509.6 | 0.671 | 455.2 | 8.35 | 105 |  | 71.8 | 12 | 104.4 | 29.6 | 2.64 | 54.7 | 76.2
302592.4 |  |  | 1551 | 51.8 | 77.4 | 92.9 | 28.3 | 33.8 | 0.041 | 104 | 12 | 69.9 | 40.3 | 70.2 | 0.947 | 101.2 | 220.4 | 186.3 | 95 | 509.5 | 0.674 | 454.9 | 8.44 | 105 |  | 71.9 | 12 | 104.5 | 29.6 | 2.63 | 54.8 | 76.3
302593.4 |  |  | 1552 | 51.8 | 77.5 | 92.8 | 28.4 | 33.8 | 0.059 | 103.8 | 12 | 69.9 | 40.3 | 70.2 | 0.947 | 101.2 | 220.5 | 186.6 | 94.9 | 509.3 | 0.675 | 454.4 | 8.39 | 105 |  | 72 | 12 | 104.5 | 29.6 | 2.63 | 54.7 | 76.3
302594.4 |  |  | 1547 | 51.6 | 77.6 | 92.8 | 28.4 | 33.8 | 0.043 | 104 | 12 | 69.9 | 40.3 | 70.3 | 0.949 | 101.2 | 219.9 | 186.1 | 94.9 | 509.1 | 0.669 | 454.5 | 8.32 | 105 |  | 72.1 | 12 | 104.4 | 29.6 | 2.63 | 54.7 | 76.3
302595.4 |  |  | 1549 | 51.4 | 77.7 | 92.7 | 28.4 | 33.8 | 0.049 | 103.9 | 12 | 69.9 | 40.3 | 70.3 | 0.948 | 101.2 | 220.2 | 186.3 | 94.9 | 508.8 | 0.666 | 455.1 | 8.25 | 105 |  | 72.2 | 12 | 104.5 | 29.6 | 2.63 | 54.6 | 76.3
302596.4 |  |  | 1550 | 51.1 | 77.7 | 92.7 | 28.4 | 33.8 | 0.046 | 103.9 | 12 | 69.9 | 40.4 | 70.3 | 0.949 | 101.2 | 220.4 | 186.5 | 94.9 | 508.6 | 0.668 | 454.3 | 8.34 | 105 |  | 72.3 | 12 | 104.4 | 29.6 | 2.63 | 54.6 | 76.4
302597.4 |  |  | 1551 | 51.3 | 77.8 | 92.7 | 28.4 | 33.8 | 0.064 | 103.8 | 12 | 69.9 | 40.3 | 70.3 | 0.95 | 101.2 | 220.5 | 186.7 | 94.8 | 508.5 | 0.674 | 454.6 | 8.33 | 105 |  | 72.3 | 12 | 104.4 | 29.6 | 2.62 | 54.5 | 76.4
302598.4 |  |  | 1546 | 51.1 | 77.9 | 92.7 | 28.3 | 33.8 | 0.049 | 103.9 | 12 | 69.9 | 40.3 | 70.3 | 0.95 | 101.2 | 220.2 | 186.3 | 94.8 | 508.3 | 0.669 | 455.5 | 8.24 | 105 |  | 72.4 | 12 | 104.4 | 29.6 | 2.61 | 54.5 | 76.5
302599.4 |  |  | 1550 | 51.1 | 77.9 | 92.6 | 28.3 | 33.8 | 0.057 | 103.8 | 12 | 69.9 | 40.3 | 70.4 | 0.953 | 101.2 | 220.5 | 186.7 | 94.8 | 508 | 0.673 | 455.6 | 8.24 | 105 |  | 72.5 | 12 | 104.4 | 29.6 | 2.61 | 54.4 | 76.6
302600.4 |  |  | 1549 | 50.8 | 78 | 92.6 | 28.3 | 33.8 | 0.051 | 103.9 | 12 | 69.9 | 40.2 | 70.4 | 0.954 | 101.2 | 220.5 | 186.7 | 94.8 | 507.9 | 0.674 | 455.9 | 8.29 | 105 |  | 72.6 | 12 | 104.4 | 29.6 | 2.61 | 54.4 | 76.6
302601.4 |  |  | 1551 | 51.1 | 78.1 | 92.6 | 28.4 | 33.9 | 0.046 | 103.9 | 12 | 69.9 | 40.1 | 70.4 | 0.955 | 101.2 | 220.7 | 186.9 | 94.8 | 507.7 | 0.671 | 454.3 | 8.28 | 105 |  | 72.6 | 12 | 104.4 | 29.6 | 2.6 | 54.5 | 76.7
302602.4 |  |  | 1550 | 51.1 | 78.2 | 92.6 | 28.3 | 33.8 | 0.054 | 103.9 | 12 | 69.9 | 40.1 | 70.4 | 0.953 | 101.2 | 220.6 | 187 | 94.7 | 507.5 | 0.672 | 455.6 | 8.22 | 105 |  | 72.7 | 12 | 104.4 | 29.6 | 2.6 | 54.5 | 76.7
302603.4 |  |  | 1549 | 51.2 | 78.2 | 92.6 | 28.3 | 33.8 | 0.066 | 103.8 | 12 | 69.9 | 40.1 | 70.4 | 0.954 | 101.2 | 220.7 | 186.9 | 94.7 | 507.4 | 0.676 | 455.3 | 8.25 | 105 |  | 72.8 | 12 | 104.4 | 29.6 | 2.59 | 54.4 | 76.7
302604.4 |  |  | 1544 | 50.7 | 78.2 | 92.5 | 28.3 | 33.8 | 0.052 | 103.8 | 12 | 69.9 | 40.1 | 70.4 | 0.955 | 101.2 | 219.9 | 186.3 | 94.7 | 507.2 | 0.671 | 453.9 | 7.99 | 105 |  | 72.8 | 12 | 104.3 | 29.6 | 2.59 | 54.2 | 76.8
302605.4 |  |  | 1550 | 50.3 | 78.3 | 92.4 | 28.4 | 33.8 | 0.06 | 103.9 | 12 | 69.9 | 40.1 | 70.4 | 0.959 | 101.2 | 221.2 | 187 | 94.7 | 507 | 0.673 | 455 | 8.2 | 105 |  | 72.9 | 12 | 104.4 | 29.7 | 2.58 | 54.2 | 76.8
302606.4 |  |  | 1551 | 50.1 | 78.3 | 92.4 | 28.4 | 33.8 | 0.054 | 103.9 | 12 | 69.9 | 40.1 | 70.5 | 0.963 | 101.2 | 221 | 187.2 | 94.7 | 506.8 | 0.67 | 454.7 | 8.15 | 105 |  | 72.9 | 12 | 104.4 | 29.7 | 2.58 | 54.1 | 76.8
302607.4 |  |  | 1552 | 50.4 | 78.4 | 92.5 | 28.4 | 33.8 | 0.047 | 104 | 12 | 69.9 | 40.1 | 70.6 | 0.963 | 101.2 | 221.5 | 187.4 | 94.7 | 506.6 | 0.67 | 455.1 | 8.28 | 105 |  | 73.1 | 12 | 104.4 | 29.7 | 2.57 | 54.3 | 76.9
302608.4 |  |  | 1551 | 50.5 | 78.6 | 92.4 | 28.4 | 33.8 | 0.048 | 103.9 | 12 | 69.9 | 40.2 | 70.5 | 0.963 | 101.2 | 221.2 | 187.2 | 94.6 | 506.5 | 0.665 | 454.3 | 8.21 | 105 |  | 73.2 | 12 | 104.4 | 29.7 | 2.57 | 54.3 | 76.9
302609.4 |  |  | 1551 | 50.7 | 78.6 | 92.4 | 28.4 | 33.8 | 0.058 | 103.8 | 12 | 69.9 | 40.2 | 70.5 | 0.961 | 101.2 | 221 | 187.3 | 94.6 | 506.2 | 0.665 | 455.3 | 8.19 | 105 |  | 73.2 | 12 | 104.4 | 29.6 | 2.57 | 54.2 | 76.9
302610.4 |  |  | 1547 | 50.5 | 78.6 | 92.4 | 28.3 | 33.8 | 0.065 | 103.8 | 12 | 69.9 | 40.2 | 70.6 | 0.962 | 101.2 | 220.7 | 187.1 | 94.6 | 506 | 0.664 | 455.1 | 8.03 | 105 |  | 73.3 | 12 | 104.4 | 29.6 | 2.56 | 54 | 77
302611.4 |  |  | 1549 | 50.2 | 78.7 | 92.4 | 28.3 | 33.9 | 0.051 | 103.9 | 12 | 69.9 | 40.2 | 70.5 | 0.964 | 101.2 | 221.2 | 187.4 | 94.5 | 505.9 | 0.662 | 455.6 | 8.11 | 104.9 |  | 73.3 | 12 | 104.4 | 29.6 | 2.56 | 54.1 | 77
302612.4 |  |  | 1552 | 50.1 | 78.8 | 92.3 | 28.3 | 33.8 | 0.051 | 104 | 12 | 69.9 | 40.2 | 70.6 | 0.966 | 101.2 | 221.8 | 187.7 | 94.5 | 505.7 | 0.663 | 455.5 | 8.25 | 105 |  | 73.4 | 12 | 104.4 | 29.7 | 2.55 | 54.2 | 77
302613.4 |  |  | 1551 | 50.4 | 78.9 | 92.3 | 28.4 | 33.8 | 0.048 | 104 | 12 | 69.8 | 40.2 | 70.6 | 0.966 | 101.2 | 221.5 | 187.7 | 94.6 | 505.6 | 0.663 | 454.5 | 8.27 | 105 |  | 73.4 | 12 | 104.4 | 29.7 | 2.55 | 54.3 | 77.1
302614.4 |  |  | 1552 | 50.8 | 78.9 | 92.3 | 28.3 | 33.8 | 0.051 | 104 | 12 | 69.8 | 40.2 | 70.6 | 0.966 | 101.2 | 221.8 | 187.8 | 94.5 | 505.5 | 0.666 | 455.1 | 8.32 | 105 |  | 73.6 | 12 | 104.5 | 29.7 | 2.55 | 54.5 | 77.1
302615.4 |  |  | 1549 | 50.9 | 79 | 92.3 | 28.4 | 33.8 | 0.057 | 103.9 | 12 | 69.8 | 40.3 | 70.6 | 0.965 | 101.2 | 221.3 | 187.4 | 94.5 | 505.3 | 0.668 | 454.8 | 8.12 | 105 |  | 73.6 | 12 | 104.4 | 29.7 | 2.54 | 54.3 | 77.2
302616.4 |  |  | 1546 | 50.5 | 79 | 92.3 | 28.3 | 33.8 | 0.059 | 103.9 | 12 | 69.8 | 40.3 | 70.6 | 0.965 | 101.2 | 220.8 | 187.2 | 94.5 | 505.2 | 0.662 | 455.3 | 7.98 | 105 |  | 73.6 | 12 | 104.4 | 29.6 | 2.54 | 54.1 | 77.1
302617.4 |  |  | 1548 | 50 | 79.1 | 92.3 | 28.4 | 33.8 | 0.051 | 104 | 12 | 69.8 | 40.3 | 70.6 | 0.969 | 101.2 | 221.6 | 187.5 | 94.4 | 505 | 0.664 | 454.3 | 8.13 | 105 |  | 73.8 | 12 | 104.3 | 29.7 | 2.53 | 54.1 | 77.1
302618.4 |  |  | 1548 | 49.7 | 79.2 | 92.2 | 28.3 | 33.8 | 0.052 | 103.9 | 12 | 69.8 | 40.3 | 70.7 | 0.968 | 101.2 | 221.2 | 187.4 | 94.5 | 504.9 | 0.662 | 454.2 | 7.99 | 105 |  | 73.8 | 12 | 104.3 | 29.6 | 2.53 | 54.1 | 77.2
302619.4 |  |  | 1552 | 49.7 | 79.2 | 92.2 | 28.4 | 33.8 | 0.04 | 104 | 12 | 69.8 | 40.3 | 70.7 | 0.97 | 101.2 | 221.9 | 187.7 | 94.4 | 504.8 | 0.659 | 454.7 | 8.15 | 104.9 |  | 73.9 | 12 | 104.4 | 29.7 | 2.52 | 54.3 | 77.3
302620.4 |  |  | 1554 | 50.1 | 79.3 | 92.2 | 28.4 | 33.8 | 0.042 | 104 | 12 | 69.8 | 40.3 | 70.7 | 0.969 | 101.2 | 222.5 | 188.3 | 94.4 | 504.6 | 0.661 | 455.3 | 8.27 | 104.9 |  | 73.9 | 12 | 104.4 | 29.7 | 2.52 | 54.4 | 77.3
302621.4 |  |  | 1553 | 50.5 | 79.3 | 92.1 | 28.3 | 33.8 | 0.049 | 104 | 12 | 69.8 | 40.3 | 70.7 | 0.971 | 101.2 | 222.9 | 188.7 | 94.3 | 504.5 | 0.66 | 455.3 | 8.27 | 104.9 |  | 74.1 | 12 | 104.4 | 29.7 | 2.51 | 54.3 | 77.3
302622.4 |  |  | 1546 | 50.6 | 79.4 | 92.1 | 28.3 | 33.8 | 0.057 | 103.9 | 12 | 69.8 | 40.3 | 70.7 | 0.969 | 101.2 | 222 | 188.4 | 94.4 | 504.3 | 0.656 | 454.4 | 8 | 105 |  | 74.2 | 12 | 104.4 | 29.7 | 2.51 | 54.1 | 77.4
302623.4 |  |  | 1546 | 50.2 | 79.4 | 92.1 | 28.4 | 33.8 | 0.051 | 104 | 12 | 69.8 | 40.3 | 70.7 | 0.975 | 101.2 | 222.7 | 188.7 | 94.4 | 504.1 | 0.656 | 455.5 | 8.06 | 104.9 |  | 74.2 | 12 | 104.3 | 29.7 | 2.51 | 54 | 77.3
302624.4 |  |  | 1552 | 49.9 | 79.5 | 92.1 | 28.4 | 33.8 | 0.037 | 104.1 | 12 | 69.8 | 40.3 | 70.7 | 0.975 | 101.2 | 224.5 | 189.9 | 94.4 | 503.9 | 0.655 | 455.4 | 8.26 | 104.9 |  | 74.3 | 12 | 104.4 | 29.7 | 2.51 | 54.3 | 77.4
302625.4 |  |  | 1550 | 49.9 | 79.6 | 92.2 | 28.4 | 33.8 | 0.045 | 104 | 12 | 69.8 | 40.3 | 70.7 | 0.975 | 101.2 | 224.1 | 190.1 | 94.4 | 503.8 | 0.653 | 455.4 | 8.06 | 104.9 |  | 74.3 | 12 | 104.4 | 29.7 | 2.51 | 54.2 | 77.4
302626.4 |  |  | 1550 | 50 | 79.7 | 91.9 | 28.4 | 33.8 | 0.043 | 104 | 12 | 69.8 | 40.2 | 70.7 | 0.977 | 101.2 | 224.4 | 190.4 | 94.2 | 503.7 | 0.655 | 454.9 | 8.13 | 104.9 |  | 74.4 | 12 | 104.4 | 29.7 | 2.51 | 54.2 | 77.6
302627.4 |  |  | 1552 | 50.1 | 79.7 | 91.9 | 28.4 | 33.8 | 0.042 | 104 | 12 | 69.8 | 40.3 | 70.7 | 0.977 | 101.2 | 225.3 | 190.9 | 94.3 | 503.5 | 0.656 | 454.4 | 8.23 | 104.9 |  | 74.4 | 12 | 104.4 | 29.7 | 2.51 | 54.3 | 77.6
302628.4 |  |  | 1550 | 50.3 | 79.8 | 91.9 | 28.4 | 33.8 | 0.048 | 104 | 12 | 69.8 | 40.4 | 70.8 | 0.976 | 101.2 | 225.5 | 191.1 | 94.3 | 503.4 | 0.655 | 455.6 | 8.13 | 104.9 |  | 74.4 | 12 | 104.4 | 29.7 | 2.5 | 54.3 | 77.6
302629.4 |  |  | 1547 | 50.2 | 79.8 | 91.8 | 28.3 | 33.8 | 0.053 | 103.9 | 12 | 69.8 | 40.5 | 70.8 | 0.976 | 101.2 | 225.4 | 191.3 | 94.2 | 503.3 | 0.653 | 454.3 | 8.01 | 104.9 |  | 74.4 | 12 | 104.3 | 29.7 | 2.5 | 54.2 | 77.7
302630.4 |  |  | 1546 | 49.9 | 79.9 | 91.8 | 28.3 | 33.8 | 0.053 | 103.9 | 12 | 69.8 | 40.4 | 70.8 | 0.979 | 101.2 | 225.6 | 191.5 | 94.1 | 503.2 | 0.653 | 454.2 | 7.99 | 104.9 |  | 74.4 | 12 | 104.3 | 29.7 | 2.5 | 54.1 | 77.7
302631.4 |  |  | 1549 | 49.5 | 80 | 91.7 | 28.4 | 33.8 | 0.043 | 104 | 12 | 69.8 | 40.2 | 70.9 | 0.982 | 101.2 | 225.9 | 191.7 | 94.1 | 503.1 | 0.652 | 454.9 | 8.03 | 104.9 |  | 74.3 | 12 | 104.3 | 29.7 | 2.49 | 54 | 77.7
302632.4 |  |  | 1553 | 49.6 | 80.1 | 91.6 | 28.4 | 33.8 | 0.035 | 104.1 | 12 | 69.8 | 40.2 | 70.9 | 0.982 | 101.2 | 227.1 | 192.5 | 94.1 | 502.9 | 0.654 | 455.2 | 8.26 | 104.9 |  | 74.3 | 12 | 104.4 | 29.7 | 2.49 | 54.3 | 77.8
302633.4 |  |  | 1554 | 50.1 | 80.1 | 91.6 | 28.4 | 33.8 | 0.038 | 104.1 | 12 | 69.8 | 40.3 | 70.9 | 0.98 | 101.2 | 227.2 | 192.9 | 94.1 | 502.8 | 0.656 | 454.9 | 8.21 | 104.9 |  | 74.2 | 12 | 104.4 | 29.7 | 2.49 | 54.4 | 77.9
302634.4 |  |  | 1551 | 50.5 | 80.1 | 91.4 | 28.4 | 33.8 | 0.041 | 104 | 12 | 69.8 | 40.3 | 70.9 | 0.982 | 101.2 | 226.9 | 192.8 | 94 | 502.7 | 0.656 | 454.8 | 8.19 | 104.9 |  | 74.1 | 12 | 104.4 | 29.7 | 2.49 | 54.4 | 78
302635.4 |  |  | 1545 | 50.3 | 80.1 | 91.4 | 28.4 | 33.8 | 0.053 | 103.9 | 12 | 69.8 | 40.3 | 70.9 | 0.982 | 101.2 | 225.8 | 192.1 | 94 | 502.6 | 0.652 | 455 | 7.91 | 104.9 |  | 73.9 | 12 | 104.3 | 29.7 | 2.48 | 54.2 | 77.9
302636.4 |  |  | 1547 | 49.8 | 80.1 | 91.3 | 28.4 | 33.8 | 0.042 | 104 | 12 | 69.8 | 40.3 | 70.9 | 0.985 | 101.2 | 226.4 | 192.3 | 93.9 | 502.4 | 0.657 | 455.1 | 8.05 | 104.9 |  | 73.7 | 12 | 104.3 | 29.8 | 2.48 | 54.2 | 77.8
302637.4 |  |  | 1549 | 49.4 | 80.1 | 91.3 | 28.4 | 33.8 | 0.042 | 104 | 12 | 69.8 | 40.3 | 70.9 | 0.984 | 101.2 | 226.7 | 192.7 | 93.8 | 502.3 | 0.655 | 455.4 | 8 | 104.9 |  | 73.6 | 12 | 104.3 | 29.7 | 2.48 | 54.3 | 77.9
302638.4 |  |  | 1553 | 49.5 | 80 | 91.2 | 28.4 | 33.8 | 0.042 | 104 | 12 | 69.8 | 40.3 | 71 | 0.986 | 101.2 | 227.8 | 193.2 | 93.8 | 502.2 | 0.658 | 454.5 | 8.2 | 104.9 |  | 73.4 | 12 | 104.4 | 29.8 | 2.48 | 54.4 | 78.1
302639.4 |  |  | 1552 | 49.9 | 79.9 | 91.1 | 28.3 | 33.8 | 0.044 | 104 | 12 | 69.8 | 40.3 | 71.1 | 0.985 | 101.2 | 226.9 | 193 | 93.7 | 502.2 | 0.657 | 454.6 | 8.06 | 104.9 |  | 73.2 | 12 | 104.4 | 29.7 | 2.47 | 54.4 | 78.2
302640.4 |  |  | 1548 | 49.8 | 79.8 | 90.9 | 28.3 | 33.8 | 0.043 | 104 | 12 | 69.8 | 40.3 | 71.1 | 0.986 | 101.2 | 226.5 | 192.5 | 93.7 | 501.9 | 0.656 | 455.5 | 8.01 | 104.9 |  | 73.1 | 12 | 104.4 | 29.7 | 2.47 | 54.4 | 78.2
302641.4 |  |  | 1547 | 49.6 | 79.8 | 90.9 | 28.4 | 33.8 | 0.058 | 103.9 | 12 | 69.8 | 40.2 | 71 | 0.982 | 101.2 | 226.6 | 192.7 | 93.7 | 501.9 | 0.658 | 454.6 | 7.8 | 105 |  | 72.9 | 12 | 104.3 | 29.7 | 2.47 | 54 | 78.2
302642.4 |  |  | 1549 | 49.1 | 79.7 | 90.9 | 28.4 | 33.8 | 0.039 | 104 | 12 | 69.8 | 40.1 | 71.1 | 0.985 | 101.2 | 227.7 | 193.1 | 93.6 | 501.7 | 0.656 | 454.7 | 7.99 | 105 |  | 72.7 | 12 | 104.3 | 29.7 | 2.47 | 54.2 | 78.2
302643.4 |  |  | 1553 | 49.1 | 79.6 | 90.8 | 28.4 | 33.8 | 0.045 | 104 | 12 | 69.9 | 40.2 | 71.2 | 0.984 | 101.2 | 228.5 | 193.9 | 93.5 | 501.7 | 0.655 | 454.6 | 8.07 | 104.9 |  | 72.6 | 12 | 104.4 | 29.7 | 2.47 | 54.3 | 78.3
302644.4 |  |  | 1554 | 49.3 | 79.6 | 90.7 | 28.4 | 33.7 | 0.038 | 104.1 | 12 | 69.9 | 40.2 | 71.2 | 0.983 | 101.2 | 228.7 | 194 | 93.5 | 501.6 | 0.656 | 454.9 | 8.21 | 104.9 |  | 72.4 | 12 | 104.4 | 29.7 | 2.46 | 54.4 | 78.3
302645.4 |  |  | 1556 | 50.1 | 79.4 | 90.7 | 28.4 | 33.8 | 0.04 | 104 | 12 | 69.9 | 40.3 | 71.2 | 0.982 | 101.2 | 228.5 | 194.2 | 93.4 | 501.4 | 0.664 | 454.7 | 8.32 | 104.9 |  | 72.2 | 12 | 104.4 | 29.7 | 2.46 | 54.6 | 78.4
302646.4 |  |  | 1552 | 50.6 | 79.3 | 90.6 | 28.4 | 33.8 | 0.038 | 104.1 | 12 | 69.9 | 40.2 | 71.2 | 0.982 | 101.2 | 227.6 | 193.4 | 93.4 | 501.4 | 0.662 | 454.9 | 8.27 | 104.9 |  | 71.9 | 12 | 104.4 | 29.7 | 2.46 | 54.6 | 78.4
302647.4 |  |  | 1550 | 50.8 | 79.2 | 90.6 | 28.4 | 33.8 | 0.055 | 104 | 12 | 69.9 | 40.2 | 71.2 | 0.977 | 101.2 | 227.2 | 193.1 | 93.4 | 501.2 | 0.665 | 454.3 | 8.13 | 105 |  | 71.7 | 12 | 104.4 | 29.7 | 2.46 | 54.4 | 78.4
302648.4 |  |  | 1547 | 50.4 | 79.1 | 90.5 | 28.4 | 33.8 | 0.043 | 104 | 12 | 69.9 | 40.2 | 71.2 | 0.978 | 101.2 | 227 | 192.8 | 93.4 | 501.1 | 0.661 | 454.1 | 8.13 | 104.9 |  | 71.7 | 12 | 104.4 | 29.7 | 2.46 | 54.4 | 78.4
302649.4 |  |  | 1549 | 50.2 | 79 | 90.4 | 28.4 | 33.8 | 0.045 | 104 | 12 | 69.9 | 40.2 | 71.3 | 0.977 | 101.2 | 227.3 | 193.1 | 93.3 | 501.1 | 0.658 | 455.3 | 8.07 | 104.9 |  | 71.5 | 12 | 104.4 | 29.7 | 2.46 | 54.4 | 78.6
302650.4 |  |  | 1549 | 49.9 | 78.8 | 90.4 | 28.3 | 33.8 | 0.044 | 104 | 12 | 69.9 | 40.2 | 71.2 | 0.977 | 101.2 | 228 | 193.5 | 93.3 | 500.9 | 0.658 | 455.2 | 8.08 | 104.9 |  | 71.3 | 12 | 104.3 | 29.7 | 2.46 | 54.3 | 78.6
302651.4 |  |  | 1552 | 50.1 | 78.8 | 90.3 | 28.3 | 33.8 | 0.044 | 104 | 12 | 69.9 | 40.2 | 71.3 | 0.977 | 101.2 | 229 | 194.3 | 93.3 | 500.7 | 0.663 | 455.4 | 8.25 | 104.9 |  | 71.1 | 12 | 104.4 | 29.7 | 2.46 | 54.4 | 78.6
302652.4 |  |  | 1551 | 50.2 | 78.6 | 90.3 | 28.4 | 33.8 | 0.038 | 104.1 | 12 | 69.9 | 40.2 | 71.3 | 0.975 | 101.2 | 229 | 194.5 | 93.2 | 500.7 | 0.661 | 454.1 | 8.18 | 104.9 |  | 71 | 12 | 104.4 | 29.7 | 2.46 | 54.4 | 78.6
302653.4 |  |  | 1550 | 50.3 | 78.4 | 90.3 | 28.4 | 33.8 | 0.062 | 103.9 | 12 | 69.9 | 40.1 | 71.3 | 0.969 | 101.2 | 229.2 | 194.8 | 93.2 | 500.6 | 0.662 | 455.3 | 8.05 | 104.9 |  | 70.9 | 12 | 104.4 | 29.7 | 2.47 | 54.2 | 78.7
302654.4 |  |  | 1545 | 49.8 | 78.3 | 90.2 | 28.4 | 33.8 | 0.053 | 103.9 | 11.9 | 69.9 | 40.1 | 71.3 | 0.969 | 101.2 | 228.8 | 194.5 | 93.2 | 500.3 | 0.658 | 455.3 | 7.91 | 104.9 |  | 70.7 | 12 | 104.3 | 29.8 | 2.47 | 54 | 78.7
302655.4 |  |  | 1548 | 49.4 | 78.1 | 90.2 | 28.3 | 33.8 | 0.057 | 103.9 | 11.9 | 69.9 | 40 | 71.3 | 0.969 | 101.2 | 229.9 | 195.2 | 93.1 | 500.2 | 0.661 | 454.2 | 7.99 | 104.9 |  | 70.6 | 12 | 104.2 | 29.8 | 2.47 | 53.9 | 78.7
302656.4 |  |  | 1552 | 49.2 | 78 | 90.1 | 28.4 | 33.8 | 0.042 | 104 | 11.9 | 69.8 | 40 | 71.4 | 0.968 | 101.2 | 230.8 | 195.8 | 93.1 | 500.2 | 0.664 | 454.7 | 8.19 | 104.9 |  | 70.4 | 12 | 104.3 | 29.8 | 2.47 | 54 | 78.8
302657.4 |  |  | 1555 | 49.9 | 77.8 | 90.1 | 28.4 | 33.8 | 0.051 | 104 | 11.9 | 69.8 | 40 | 71.4 | 0.967 | 101.2 | 231.5 | 196.5 | 93.1 | 500 | 0.668 | 454.1 | 8.32 | 104.9 |  | 70.3 | 12 | 104.4 | 29.7 | 2.47 | 54.2 | 78.8
302658.4 |  |  | 1552 | 50.4 | 77.7 | 90.1 | 28.4 | 33.8 | 0.041 | 104.1 | 11.9 | 69.8 | 40.1 | 71.4 | 0.963 | 101.2 | 231.1 | 196.3 | 93 | 499.9 | 0.666 | 454.8 | 8.23 | 104.9 |  | 70.2 | 12 | 104.3 | 29.8 | 2.48 | 54.2 | 78.9
302659.4 |  |  | 1548 | 50.5 | 77.6 | 89.9 | 28.4 | 33.7 | 0.056 | 103.9 | 11.9 | 69.8 | 40 | 71.4 | 0.961 | 101.2 | 230.7 | 196.2 | 92.9 | 499.7 | 0.664 | 454.9 | 8.06 | 104.9 |  | 70.1 | 12 | 104.4 | 29.8 | 2.48 | 54.1 | 78.9
302660.4 |  |  | 1546 | 50.1 | 77.4 | 89.8 | 28.4 | 33.7 | 0.052 | 104 | 11.9 | 69.8 | 40 | 71.4 | 0.961 | 101.2 | 230.8 | 196.3 | 92.9 | 499.6 | 0.665 | 454.9 | 8.01 | 104.9 |  | 70 | 12 | 104.3 | 29.8 | 2.49 | 54 | 78.9
302661.4 |  |  | 1549 | 49.8 | 77.4 | 89.8 | 28.4 | 33.7 | 0.046 | 104 | 11.9 | 69.8 | 40 | 71.5 | 0.961 | 101.2 | 231.7 | 196.9 | 92.9 | 499.4 | 0.664 | 454.8 | 8.09 | 104.9 |  | 69.9 | 12 | 104.2 | 29.7 | 2.49 | 54 | 78.9
302662.4 |  |  | 1551 | 49.7 | 77.2 | 89.7 | 28.4 | 33.7 | 0.052 | 104 | 11.9 | 69.8 | 40.1 | 71.4 | 0.959 | 101.2 | 232.2 | 197.5 | 92.9 | 499.2 | 0.663 | 455.6 | 8.11 | 104.9 |  | 69.8 | 12 | 104.3 | 29.8 | 2.49 | 54 | 78.9
302663.4 |  |  | 1551 | 49.9 | 77.1 | 89.7 | 28.4 | 33.7 | 0.051 | 104 | 11.9 | 69.8 | 40 | 71.5 | 0.956 | 101.2 | 232.6 | 198 | 92.8 | 499.1 | 0.663 | 455.3 | 8.13 | 104.9 |  | 69.7 | 12 | 104.3 | 29.7 | 2.49 | 54 | 79.1
302664.4 |  |  | 1552 | 50.2 | 77 | 89.6 | 28.4 | 33.7 | 0.043 | 104.1 | 11.9 | 69.8 | 40 | 71.6 | 0.956 | 101.2 | 232.8 | 198.1 | 92.9 | 498.8 | 0.667 | 455 | 8.21 | 104.9 |  | 69.7 | 12 | 104.3 | 29.8 | 2.5 | 54.1 | 79.1
302665.4 |  |  | 1551 | 50.3 | 76.9 | 89.5 | 28.4 | 33.7 | 0.051 | 104 | 11.9 | 69.8 | 40 | 71.6 | 0.952 | 101.2 | 232.4 | 198 | 92.8 | 498.7 | 0.668 | 455.4 | 8.13 | 104.9 |  | 69.6 | 12 | 104.3 | 29.8 | 2.5 | 54 | 79.1
302666.4 |  |  | 1546 | 50.1 | 76.8 | 89.5 | 28.4 | 33.7 | 0.067 | 103.9 | 11.9 | 69.8 | 40 | 71.6 | 0.949 | 101.2 | 232.1 | 197.7 | 92.6 | 498.5 | 0.665 | 455.1 | 7.91 | 104.9 |  | 69.4 | 12 | 104.2 | 29.8 | 2.5 | 53.7 | 79.2
302667.4 |  |  | 1546 | 49.7 | 76.7 | 89.4 | 28.4 | 33.7 | 0.051 | 104 | 11.9 | 69.8 | 39.9 | 71.6 | 0.951 | 101.2 | 232.7 | 197.9 | 92.6 | 498.3 | 0.664 | 455.3 | 7.98 | 104.8 |  | 69.4 | 12 | 104.1 | 29.8 | 2.5 | 53.6 | 79.2
302668.4 |  |  | 1549 | 49.3 | 76.7 | 89.3 | 28.4 | 33.7 | 0.051 | 104 | 11.9 | 69.8 | 39.9 | 71.7 | 0.95 | 101.2 | 233.4 | 198.6 | 92.5 | 498.1 | 0.664 | 454.5 | 8.01 | 104.9 |  | 69.3 | 12 | 104.2 | 29.8 | 2.51 | 53.6 | 79.2
302669.4 |  |  | 1553 | 49.3 | 76.6 | 89.3 | 28.4 | 33.7 | 0.039 | 104.1 | 11.9 | 69.8 | 39.9 | 71.6 | 0.948 | 101.2 | 234.5 | 199.2 | 92.5 | 497.9 | 0.666 | 453.9 | 8.17 | 104.9 |  | 69.3 | 12 | 104.3 | 29.8 | 2.51 | 53.9 | 79.3
302670.4 |  |  | 1555 | 49.9 | 76.4 | 89.2 | 28.4 | 33.7 | 0.046 | 104.1 | 11.9 | 69.8 | 40 | 71.7 | 0.946 | 101.2 | 234.9 | 199.8 | 92.4 | 497.8 | 0.661 | 454.7 | 8.21 | 104.9 |  | 69.2 | 12 | 104.4 | 29.8 | 2.51 | 54 | 79.3
302671.4 |  |  | 1551 | 50.2 | 76.3 | 89.2 | 28.4 | 33.7 | 0.047 | 104 | 11.9 | 69.8 | 40.1 | 71.7 | 0.945 | 101.2 | 234.3 | 199.7 | 92.4 | 497.6 | 0.662 | 455 | 8.14 | 104.9 |  | 69.2 | 12 | 104.2 | 29.8 | 2.52 | 53.9 | 79.3
302672.4 |  |  | 1547 | 50.2 | 76.3 | 89.1 | 28.4 | 33.7 | 0.056 | 104 | 11.9 | 69.8 | 40.7 | 71.7 | 0.939 | 101.2 | 233.9 | 199.5 | 92.4 | 497.4 | 0.662 | 455.3 | 7.98 | 104.9 |  | 69.1 | 12 | 104.2 | 29.8 | 2.52 | 53.7 | 79.4
302673.4 |  |  | 1548 | 49.7 | 76.2 | 89 | 28.5 | 33.8 | 0.053 | 104 | 11.9 | 69.8 | 40.8 | 71.7 | 0.941 | 101.2 | 234.2 | 199.5 | 92.3 | 497.3 | 0.66 | 454.4 | 8.05 | 104.9 |  | 69.1 | 12 | 104.2 | 29.8 | 2.52 | 53.7 | 79.4
302674.4 |  |  | 1552 | 49.6 | 76.1 | 88.9 | 28.4 | 33.8 | 0.053 | 104 | 11.9 | 69.8 | 40.3 | 71.7 | 0.94 | 101.2 | 235.3 | 200.3 | 92.2 | 497.1 | 0.663 | 455.2 | 8.21 | 104.9 |  | 69.1 | 12 | 104.2 | 29.8 | 2.52 | 53.8 | 79.4
302675.4 |  |  | 1553 | 49.9 | 75.9 | 88.9 | 28.5 | 33.7 | 0.044 | 104 | 11.9 | 69.8 | 39.7 | 71.7 | 0.939 | 101.2 | 235.5 | 200.7 | 92.2 | 496.8 | 0.662 | 454.7 | 8.21 | 104.9 |  | 69 | 12 | 104.2 | 29.8 | 2.53 | 53.8 | 79.4
302676.4 |  |  | 1551 | 50.3 | 75.9 | 88.8 | 28.4 | 33.8 | 0.047 | 104 | 11.9 | 69.8 | 39.1 | 71.7 | 0.94 | 101.2 | 235.4 | 200.9 | 92.1 | 496.6 | 0.66 | 455.7 | 8.16 | 104.9 |  | 69 | 12 | 104.3 | 29.8 | 2.53 | 54 | 79.5
302677.4 |  |  | 1549 | 50.4 | 76 | 88.7 | 28.5 | 33.7 | 0.049 | 104 | 11.9 | 69.8 | 38.7 | 71.8 | 0.937 | 101.2 | 235.6 | 200.9 | 92.1 | 496.5 | 0.662 | 454.2 | 8.14 | 104.9 |  | 69 | 12 | 104.3 | 29.8 | 2.53 | 54 | 79.5
302678.4 |  |  | 1549 | 50.4 | 76 | 88.6 | 28.5 | 33.8 | 0.069 | 103.9 | 11.9 | 69.7 | 38.4 | 71.8 | 0.936 | 101.2 | 235.4 | 201.1 | 92.1 | 496.4 | 0.664 | 454.3 | 8.06 | 104.9 |  | 69 | 12 | 104.3 | 29.9 | 2.54 | 53.8 | 79.6
302679.4 |  |  | 1545 | 49.9 | 75.9 | 88.6 | 28.5 | 33.8 | 0.051 | 104 | 11.9 | 69.8 | 39.4 | 71.8 | 0.934 | 101.2 | 235.4 | 200.7 | 92 | 496.1 | 0.661 | 455.4 | 8.01 | 104.9 |  | 69.1 | 12 | 104.2 | 29.8 | 2.54 | 53.7 | 79.7
302680.4 |  |  | 1547 | 49.6 | 75.8 | 88.5 | 28.5 | 33.8 | 0.058 | 103.9 | 11.9 | 69.8 | 40.1 | 71.8 | 0.934 | 101.2 | 235.7 | 201.1 | 91.9 | 495.9 | 0.658 | 454.1 | 7.9 | 104.9 |  | 69.1 | 12 | 104.2 | 29.8 | 2.54 | 53.7 | 79.7
302681.4 |  |  | 1551 | 49.3 | 75.7 | 88.5 | 28.4 | 33.8 | 0.04 | 104.1 | 11.9 | 69.8 | 40 | 71.8 | 0.935 | 101.2 | 237.2 | 201.9 | 91.9 | 495.8 | 0.66 | 454.3 | 8.14 | 104.9 |  | 69.1 | 12 | 104.2 | 29.8 | 2.54 | 53.8 | 79.7
302682.4 |  |  | 1555 | 49.8 | 75.7 | 88.4 | 28.5 | 33.8 | 0.039 | 104.2 | 11.9 | 69.8 | 39.9 | 71.9 | 0.934 | 101.2 | 237.6 | 202.7 | 91.8 | 495.6 | 0.661 | 453.9 | 8.27 | 104.9 |  | 69.1 | 12 | 104.3 | 29.8 | 2.55 | 54 | 79.7
302683.4 |  |  | 1554 | 50.3 | 75.7 | 88.3 | 28.5 | 33.8 | 0.043 | 104.1 | 11.9 | 69.8 | 39.8 | 71.9 | 0.932 | 101.2 | 237.5 | 202.6 | 91.8 | 495.4 | 0.662 | 454.9 | 8.25 | 104.9 |  | 69.1 | 12 | 104.3 | 29.8 | 2.55 | 54.1 | 79.7
302684.4 |  |  | 1550 | 50.7 | 75.7 | 88.2 | 28.5 | 33.8 | 0.063 | 103.9 | 11.9 | 69.8 | 39.7 | 71.8 | 0.932 | 101.2 | 236.9 | 202.3 | 91.6 | 495.3 | 0.661 | 454.4 | 8.1 | 104.9 |  | 69.1 | 12 | 104.3 | 29.9 | 2.56 | 53.9 | 79.8
302685.4 |  |  | 1547 | 50.4 | 75.7 | 88.1 | 28.5 | 33.8 | 0.056 | 104 | 11.9 | 69.8 | 39.6 | 71.9 | 0.929 | 101.2 | 236.9 | 202.2 | 91.6 | 495.1 | 0.66 | 455.1 | 8.02 | 104.8 |  | 69.1 | 12 | 104.2 | 29.8 | 2.56 | 53.7 | 79.9
302686.4 |  |  | 1550 | 50 | 75.6 | 88.1 | 28.5 | 33.8 | 0.046 | 104 | 11.9 | 69.8 | 39.5 | 71.9 | 0.932 | 101.2 | 238 | 202.8 | 91.6 | 494.9 | 0.66 | 454.7 | 8.14 | 104.8 |  | 69.1 | 12 | 104.3 | 29.8 | 2.56 | 53.9 | 79.9
302687.4 |  |  | 1552 | 50 | 75.6 | 88.1 | 28.5 | 33.8 | 0.043 | 104.1 | 11.9 | 69.8 | 39.4 | 72 | 0.931 | 101.2 | 238.7 | 203.6 | 91.6 | 494.7 | 0.662 | 454.1 | 8.26 | 104.8 |  | 69.2 | 12 | 104.3 | 29.8 | 2.57 | 53.9 | 79.9
302688.4 |  |  | 1554 | 50.3 | 75.6 | 88 | 28.5 | 33.7 | 0.045 | 104 | 11.9 | 69.8 | 39.4 | 71.9 | 0.931 | 101.2 | 238.7 | 203.9 | 91.4 | 494.6 | 0.664 | 455.1 | 8.24 | 104.9 |  | 69.2 | 12 | 104.3 | 29.8 | 2.57 | 54 | 79.9
302689.4 |  |  | 1552 | 50.6 | 75.5 | 87.9 | 28.5 | 33.7 | 0.048 | 104 | 11.9 | 69.8 | 39.4 | 71.9 | 0.929 | 101.2 | 238.4 | 203.7 | 91.4 | 494.3 | 0.665 | 455.7 | 8.21 | 104.8 |  | 69.3 | 12 | 104.3 | 29.8 | 2.57 | 54 | 80
302690.4 |  |  | 1549 | 50.6 | 75.6 | 87.8 | 28.5 | 33.8 | 0.051 | 104 | 11.9 | 69.8 | 39.5 | 72 | 0.928 | 101.2 | 238.6 | 203.9 | 91.3 | 494.3 | 0.665 | 455.7 | 8.16 | 104.9 |  | 69.4 | 12 | 104.3 | 29.9 | 2.58 | 53.9 | 80.1
302691.4 |  |  | 1544 | 50.3 | 75.5 | 87.8 | 28.5 | 33.7 | 0.053 | 104 | 11.9 | 69.8 | 39.4 | 72 | 0.929 | 101.2 | 238 | 203.6 | 91.3 | 494.1 | 0.666 | 454.9 | 7.99 | 104.9 |  | 69.4 | 12 | 104.2 | 29.9 | 2.58 | 53.7 | 80.1
302692.4 |  |  | 1547 | 49.9 | 75.6 | 87.7 | 28.5 | 33.7 | 0.046 | 104 | 11.9 | 69.9 | 39.4 | 72.1 | 0.929 | 101.2 | 238.7 | 203.9 | 91.2 | 493.9 | 0.663 | 455.1 | 8.07 | 104.8 |  | 69.4 | 12 | 104.2 | 29.9 | 2.58 | 53.8 | 80.2
302693.4 |  |  | 1550 | 49.7 | 75.6 | 87.6 | 28.5 | 33.7 | 0.051 | 104 | 11.9 | 69.9 | 39.3 | 72.1 | 0.929 | 101.2 | 239.4 | 204.5 | 91.2 | 493.7 | 0.661 | 455.5 | 8.07 | 104.8 |  | 69.5 | 12 | 104.2 | 29.9 | 2.59 | 53.8 | 80.2
302694.4 |  |  | 1552 | 49.8 | 75.7 | 87.6 | 28.5 | 33.8 | 0.044 | 104 | 11.9 | 69.9 | 39.3 | 72.1 | 0.93 | 101.2 | 239.8 | 204.9 | 91.2 | 493.6 | 0.66 | 454.4 | 8.2 | 104.8 |  | 69.6 | 12 | 104.3 | 29.9 | 2.59 | 53.9 | 80.2
302695.4 |  |  | 1551 | 50.1 | 75.7 | 87.5 | 28.6 | 33.7 | 0.055 | 104 | 11.9 | 69.9 | 39.4 | 72.1 | 0.928 | 101.2 | 239.9 | 205.2 | 91.1 | 493.4 | 0.659 | 454.8 | 8.11 | 104.9 |  | 69.6 | 12 | 104.3 | 29.8 | 2.59 | 53.8 | 80.2
302696.4 |  |  | 1547 | 49.9 | 75.7 | 87.5 | 28.6 | 33.7 | 0.058 | 103.9 | 11.9 | 69.9 | 39.4 | 72.1 | 0.927 | 101.2 | 239.6 | 205 | 91.1 | 493.2 | 0.659 | 454.4 | 7.97 | 104.8 |  | 69.7 | 12 | 104.2 | 29.9 | 2.59 | 53.7 | 80.3
302697.4 |  |  | 1547 | 49.7 | 75.7 | 87.4 | 28.5 | 33.7 | 0.062 | 103.8 | 11.9 | 69.9 | 39.3 | 72.1 | 0.927 | 101.2 | 240 | 205.4 | 91 | 493.1 | 0.66 | 455 | 7.94 | 104.8 |  | 69.7 | 12 | 104.1 | 29.9 | 2.59 | 53.5 | 80.3
302698.4 |  |  | 1549 | 49.4 | 75.7 | 87.3 | 28.5 | 33.7 | 0.056 | 103.9 | 11.9 | 69.9 | 39.3 | 72.2 | 0.93 | 101.2 | 240.9 | 206.1 | 90.9 | 492.8 | 0.66 | 454.4 | 7.99 | 104.8 |  | 69.8 | 12 | 104.1 | 29.9 | 2.59 | 53.6 | 80.3
302699.4 |  |  | 1551 | 49.4 | 75.8 | 87.3 | 28.6 | 33.7 | 0.046 | 104.1 | 11.9 | 69.9 | 39.3 | 72.2 | 0.931 | 101.2 | 241.5 | 206.7 | 90.9 | 492.6 | 0.66 | 454.2 | 8.16 | 104.8 |  | 69.8 | 12 | 104.2 | 29.9 | 2.59 | 53.8 | 80.3
302700.4 |  |  | 1553 | 49.8 | 75.8 | 87.2 | 28.6 | 33.7 | 0.055 | 104 | 11.9 | 69.9 | 39.3 | 72.2 | 0.929 | 101.2 | 241.9 | 207.1 | 90.9 | 492.5 | 0.662 | 455.2 | 8.19 | 104.8 |  | 69.9 | 12 | 104.3 | 29.9 | 2.59 | 53.8 | 80.4
302730.4 |  |  | 1549 | 49.4 | 77.5 | 85.4 | 28.6 | 33.7 | 0.045 | 103.9 | 11.9 | 69.8 | 39.6 | 72.9 | 0.952 | 101.2 | 247.7 | 213.3 | 89.3 | 488.7 | 0.665 | 455.5 | 7.99 | 104.8 |  | 71.9 | 12 | 104.2 | 29.9 | 2.55 | 53.8 | 81.4
302760.4 |  |  | 1546 | 50.1 | 75.6 | 84.1 | 28.7 | 33.7 | 0.056 | 104 | 11.8 | 69.9 | 39.2 | 73.6 | 0.933 | 101.2 | 249.8 | 215.6 | 88.3 | 486.2 | 0.663 | 454.7 | 8.05 | 104.8 |  | 68.5 | 12 | 104.1 | 29.9 | 2.56 | 53.7 | 82.4
302790.5 |  |  | 1550 | 50.2 | 73.7 | 82.9 | 28.8 | 33.6 | 0.062 | 104 | 11.9 | 69.8 | 39.5 | 69.3 | 0.905 | 101.2 | 255.9 | 221.9 | 87 | 482.2 | 0.659 | 455.2 | 8.08 | 104.8 |  | 67.6 | 11.9 | 104.1 | 30.1 | 2.64 | 53.6 | 63
302820.5 |  |  | 1552 | 50 | 73.7 | 81.7 | 29 | 33.5 | 0.049 | 104 | 11.9 | 69.9 | 40.4 | 63.8 | 0.905 | 101.2 | 261.7 | 227.9 | 85.8 | 478.2 | 0.655 | 455.5 | 8.21 | 104.7 |  | 67.9 | 12 | 104.2 | 30.1 | 2.68 | 53.7 | 53.1
302850.5 |  |  | 1552 | 50.3 | 73.6 | 80.6 | 29.1 | 33.4 | 0.044 | 104 | 11.9 | 69.8 | 40.9 | 61 | 0.904 | 101.2 | 267.5 | 233.9 | 84.8 | 475.2 | 0.66 | 455.1 | 8.21 | 104.7 |  | 67.6 | 12 | 104.2 | 30.1 | 2.68 | 53.9 | 55.1
302880.5 |  |  | 1551 | 49.7 | 72.3 | 79.4 | 29.4 | 33.4 | 0.05 | 104 | 11.9 | 69.8 | 40.7 | 60.7 | 0.888 | 101.2 | 273.2 | 239.7 | 83.5 | 472.7 | 0.647 | 454.5 | 8.05 | 104.7 |  | 66.1 | 12 | 104.1 | 30.1 | 2.7 | 53.5 | 56.7
302910.5 |  |  | 1544 | 49.9 | 70.9 | 78.2 | 29.4 | 33.4 | 0.052 | 104 | 11.8 | 69.8 | 40.5 | 60.8 | 0.871 | 101.2 | 278.9 | 246 | 82.3 | 469.4 | 0.644 | 454.6 | 7.9 | 104.7 |  | 64.7 | 12 | 104 | 30.1 | 2.76 | 53.3 | 58.3
302940.5 |  |  | 1549 | 50.7 | 69.9 | 77.2 | 29.6 | 33.3 | 0.053 | 104 | 11.6 | 69.8 | 41.2 | 61.1 | 0.846 | 101.2 | 287.4 | 254.3 | 81.1 | 465.9 | 0.651 | 454.8 | 8.14 | 104.7 |  | 64.1 | 12 | 104.1 | 30.1 | 2.83 | 53.7 | 60
302970.5 |  |  | 1552 | 50.2 | 69.9 | 76.1 | 29.7 | 33.2 | 0.048 | 104 | 11.5 | 69.8 | 40.8 | 61.4 | 0.849 | 101.2 | 295.5 | 262.7 | 79.9 | 462.5 | 0.655 | 455.1 | 8.25 | 104.6 |  | 64.4 | 12 | 104.1 | 30 | 2.85 | 53.7 | 61.4
303030.4 |  |  | 1551 | 50 | 68.3 | 74 | 29.8 | 33.1 | 0.047 | 104 | 11.4 | 69.8 | 39.2 | 62 | 0.827 | 101.2 | 310.3 | 277.6 | 77.4 | 458.2 | 0.641 | 454 | 8.19 | 104.6 |  | 62.6 | 12 | 104 | 30.1 | 2.9 | 53.8 | 56.5
303060.4 |  |  | 1548 | 49.7 | 66.9 | 73.1 | 29.9 | 32.9 | 0.043 | 104 | 11.3 | 69.8 | 40.9 | 57.5 | 0.808 | 101.2 | 317.5 | 284.8 | 76.2 | 454.9 | 0.633 | 455.1 | 8.14 | 104.6 |  | 61.2 | 12 | 103.9 | 30 | 3.01 | 53.7 | 46.8
303090.4 |  |  | 1549 | 50.4 | 66.2 | 72.3 | 29.9 | 32.8 | 0.062 | 103.9 | 11.3 | 69.9 | 40.6 | 53.6 | 0.792 | 101.2 | 324.8 | 292.5 | 75.2 | 451.1 | 0.626 | 454.7 | 8.05 | 104.6 |  | 60.7 | 12 | 104 | 29.9 | 3.08 | 53.8 | 40.7
303120.5 |  |  | 1552 | 50.3 | 65.8 | 71.3 | 29.9 | 32.7 | 0.043 | 104 | 11.3 | 69.8 | 39.8 | 50.4 | 0.789 | 101.2 | 332.7 | 300.2 | 74.1 | 447.9 | 0.611 | 454 | 8.18 | 104.5 |  | 60.3 | 12 | 104 | 29.8 | 3.13 | 53.8 | 37.9
303150.5 |  |  | 1552 | 50.1 | 65.4 | 70.5 | 29.9 | 32.6 | 0.031 | 104.1 | 11.3 | 69.9 | 39.2 | 49.3 | 0.785 | 101.2 | 339.1 | 306.5 | 73.2 | 445.5 | 0.616 | 453.6 | 8.25 | 104.5 |  | 59.9 | 12 | 104.1 | 29.8 | 3.16 | 54.2 | 40.5
303180.5 |  |  | 1552 | 49.2 | 64.6 | 69.7 | 29.8 | 32.6 | 0.048 | 104 | 11.4 | 69.8 | 40.3 | 49.3 | 0.777 | 101.2 | 345.4 | 313 | 72.3 | 443.3 | 0.603 | 453.9 | 8.1 | 104.5 |  | 59.1 | 12 | 103.9 | 29.7 | 3.18 | 53.8 | 42.4
303210.5 |  |  | 1548 | 50.1 | 63.8 | 68.9 | 29.8 | 32.5 | 0.049 | 104 | 11.4 | 69.8 | 39.9 | 49.6 | 0.767 | 101.2 | 350.1 | 318 | 71.5 | 441.1 | 0.6 | 453.7 | 8.05 | 104.5 |  | 57.9 | 12 | 104 | 29.7 | 3.26 | 54 | 44.4
303240.5 |  |  | 1546 | 50.2 | 62.4 | 68.2 | 29.8 | 32.4 | 0.049 | 104 | 11.3 | 69.8 | 40.1 | 49.8 | 0.762 | 101.2 | 355 | 323.2 | 70.7 | 438.4 | 0.58 | 453.1 | 7.94 | 104.4 |  | 56.9 | 12 | 104 | 29.6 | 3.3 | 53.9 | 46
303270.5 |  |  | 1551 | 50.1 | 61.4 | 67.5 | 29.8 | 32.3 | 0.045 | 104 | 11.3 | 69.8 | 39.3 | 50.2 | 0.762 | 101.2 | 361.5 | 329.9 | 69.8 | 436.2 | 0.575 | 453.4 | 8.18 | 104.4 |  | 55.8 | 12 | 104 | 29.4 | 3.31 | 54 | 47.6
303330.4 |  |  | 1550 | 50 | 60.2 | 66.2 | 29.7 | 32.1 | 0.056 | 103.9 | 11.2 | 69.8 | 39.1 | 47.3 | 0.761 | 101.2 | 370.2 | 339.3 | 68.3 | 433.2 | 0.551 | 454.4 | 8.11 | 104.4 |  | 54.7 | 12 | 103.9 | 29.2 | 3.3 | 53.8 | 36.9
303360.4 |  |  | 1549 | 49.7 | 59.7 | 65.4 | 29.7 | 31.9 | 0.064 | 103.9 | 11.2 | 69.9 | 40.3 | 44.4 | 0.761 | 101.2 | 374 | 343.5 | 67.7 | 432 | 0.535 | 453.1 | 8.02 | 104.3 |  | 54.3 | 12 | 103.9 | 29.2 | 3.31 | 53.6 | 32.8
303390.4 |  |  | 1548 | 50.3 | 59.3 | 64.8 | 29.7 | 31.8 | 0.057 | 103.9 | 11.2 | 69.8 | 39.2 | 42 | 0.762 | 101.2 | 376.7 | 346.7 | 67.1 | 431.1 | 0.519 | 454.1 | 8.02 | 104.3 |  | 53.7 | 12 | 103.9 | 29.1 | 3.32 | 53.7 | 29.7
303420.4 |  |  | 1552 | 50.2 | 58.3 | 64.2 | 29.6 | 31.7 | 0.05 | 104 | 11.2 | 69.9 | 39.4 | 40 | 0.76 | 101.2 | 380.6 | 350.7 | 66.5 | 430.3 | 0.501 | 454.4 | 8.21 | 104.3 |  | 52.6 | 11.9 | 103.9 | 29 | 3.31 | 53.8 | 27.2
303450.4 |  |  | 1549 | 50.2 | 57.3 | 63.7 | 29.6 | 31.6 | 0.049 | 104 | 11.2 | 69.8 | 39.2 | 38.4 | 0.761 | 101.2 | 383 | 353.6 | 66.1 | 429.4 | 0.489 | 453.6 | 8.12 | 104.3 |  | 51.6 | 12 | 103.9 | 28.9 | 3.31 | 53.7 | 25.4
303480.4 |  |  | 1552 | 49.6 | 56.2 | 63 | 29.6 | 31.4 | 0.046 | 104 | 11.2 | 69.9 | 40.4 | 36.9 | 0.763 | 101.2 | 386.2 | 357.3 | 65.4 | 428.7 | 0.477 | 453.4 | 8.18 | 104.3 |  | 50.6 | 12 | 103.9 | 28.8 | 3.32 | 53.6 | 24.1
303510.4 |  |  | 1551 | 49.8 | 55.4 | 62.4 | 29.5 | 31.4 | 0.041 | 104.1 | 11.3 | 69.8 | 39.7 | 35.7 | 0.761 | 101.2 | 388.9 | 360.1 | 64.8 | 428.2 | 0.466 | 453.5 | 8.21 | 104.2 |  | 49.7 | 12 | 103.9 | 28.7 | 3.33 | 53.7 | 23
303540.4 |  |  | 1544 | 50.1 | 54.6 | 61.9 | 29.6 | 31.3 | 0.055 | 103.9 | 11.2 | 69.8 | 40 | 34.7 | 0.761 | 101.2 | 389.8 | 362 | 64.3 | 427.5 | 0.457 | 452.7 | 7.86 | 104.2 |  | 48.9 | 12 | 103.7 | 28.7 | 3.33 | 53.4 | 22.3
303570.4 |  |  | 1550 | 50.2 | 54 | 61.3 | 29.6 | 31.2 | 0.048 | 104.1 | 11.2 | 69.9 | 39.5 | 33.7 | 0.761 | 101.2 | 393.1 | 365.5 | 63.8 | 427 | 0.453 | 453.2 | 8.15 | 104.2 |  | 48.4 | 12 | 103.9 | 28.7 | 3.33 | 53.7 | 21.9
303600.4 |  |  | 1550 | 50.5 | 53.2 | 61 | 29.6 | 31.2 | 0.045 | 104.1 | 11.2 | 69.8 | 40.5 | 32.9 | 0.76 | 101.2 | 395.2 | 367.9 | 63.3 | 426.6 | 0.45 | 453.8 | 8.19 | 104.2 |  | 47.8 | 12 | 103.9 | 28.7 | 3.33 | 53.8 | 21.7
303630.4 |  |  | 1554 | 49.8 | 52.7 | 60.4 | 29.7 | 31 | 0.044 | 104 | 11.1 | 69.9 | 40.9 | 32.3 | 0.761 | 101.2 | 397.6 | 370.7 | 62.9 | 426.1 | 0.451 | 453.8 | 8.26 | 104.2 |  | 47.2 | 12 | 103.8 | 28.6 | 3.34 | 53.6 | 21.6
303660.4 |  |  | 1550 | 49.7 | 51.9 | 59.8 | 29.7 | 30.9 | 0.047 | 104 | 11.1 | 69.8 | 40.6 | 31.6 | 0.762 | 101.2 | 398.9 | 372.4 | 62.3 | 425.7 | 0.454 | 453.2 | 8.13 | 104.2 |  | 46.3 | 12 | 103.7 | 28.6 | 3.32 | 53.5 | 21.1
303690.5 |  |  | 1548 | 49.8 | 51 | 59.4 | 29.7 | 30.8 | 0.06 | 104 | 11.1 | 69.9 | 41.1 | 31 | 0.76 | 101.2 | 400.3 | 374.4 | 61.9 | 425.4 | 0.448 | 454.5 | 7.99 | 104.2 |  | 45.4 | 12 | 103.7 | 28.6 | 3.33 | 53.2 | 20.8
303720.5 |  |  | 1548 | 50.2 | 50.3 | 59 | 29.8 | 30.7 | 0.057 | 104 | 11.1 | 69.8 | 39.6 | 30.6 | 0.76 | 101.2 | 402.1 | 376.7 | 61.5 | 425 | 0.449 | 454.7 | 8.08 | 104.2 |  | 44.6 | 12 | 103.7 | 28.7 | 3.36 | 53.4 | 20.4
303750.5 |  |  | 1549 | 50.3 | 49.4 | 58.5 | 29.8 | 30.7 | 0.046 | 104 | 11.1 | 69.9 | 40.6 | 29.9 | 0.76 | 101.2 | 404.2 | 378.8 | 61.1 | 424.8 | 0.445 | 454 | 8.12 | 104.2 |  | 43.9 | 12 | 103.8 | 28.7 | 3.34 | 53.4 | 20
303780.5 |  |  | 1550 | 49.9 | 48.8 | 58 | 29.8 | 30.7 | 0.04 | 104 | 11.2 | 69.8 | 40.7 | 29.2 | 0.76 | 101.2 | 405.7 | 380.9 | 60.7 | 424.6 | 0.444 | 454.3 | 8.1 | 104.1 |  | 43.2 | 12 | 103.8 | 28.7 | 3.35 | 53.5 | 19.6
303810.5 |  |  | 1552 | 49.6 | 48.1 | 57.6 | 29.8 | 30.8 | 0.035 | 104.1 | 11.2 | 69.9 | 39.3 | 28.6 | 0.76 | 101.2 | 407.8 | 383.1 | 60.1 | 424.4 | 0.452 | 454.2 | 8.19 | 104.1 |  | 42.3 | 12 | 103.7 | 28.7 | 3.35 | 53.4 | 19.2
303840.5 |  |  | 1548 | 49.9 | 47.4 | 57.2 | 29.8 | 30.9 | 0.044 | 104.1 | 11.2 | 69.9 | 39.5 | 28.1 | 0.762 | 101.2 | 409.2 | 384.9 | 59.7 | 424.4 | 0.46 | 453.6 | 8.13 | 104.1 |  | 41.8 | 12 | 103.7 | 28.7 | 3.36 | 53.5 | 18.8
303870.5 |  |  | 1548 | 50.8 | 46.6 | 56.7 | 29.8 | 30.9 | 0.07 | 103.8 | 11.2 | 69.8 | 41.2 | 27.7 | 0.76 | 101.2 | 410.2 | 386.4 | 59.3 | 424.4 | 0.464 | 454.1 | 7.96 | 104.1 |  | 41 | 12 | 103.8 | 28.8 | 3.36 | 53.5 | 18.6
303930.4 |  |  | 1554 | 50 | 45.4 | 56 | 29.8 | 31.1 | 0.037 | 104.1 | 11.2 | 69.8 | 39.2 | 27 | 0.76 | 101.2 | 414.2 | 390.8 | 58.6 | 424.4 | 0.442 | 454.2 | 8.25 | 104.2 |  | 39.7 | 12 | 103.8 | 28.8 | 3.37 | 53.5 | 18
303960.4 |  |  | 1555 | 49.6 | 44.9 | 55.6 | 29.7 | 31.3 | 0.048 | 104 | 11.1 | 69.9 | 39.6 | 26.6 | 0.762 | 101.2 | 415.1 | 392.5 | 58.3 | 424.5 | 0.434 | 454.4 | 8.2 | 104.2 |  | 39.2 | 12 | 103.8 | 28.8 | 3.38 | 53.4 | 17.7
303990.4 |  |  | 1549 | 49.8 | 44.4 | 55.2 | 29.8 | 31.4 | 0.042 | 104 | 11.1 | 69.8 | 39.5 | 26.3 | 0.761 | 101.2 | 416.7 | 393.9 | 57.7 | 424.5 | 0.439 | 454.1 | 8.14 | 104.1 |  | 38.8 | 12 | 103.7 | 28.8 | 3.39 | 53.3 | 17.4
304020.4 |  |  | 1549 | 50.5 | 44.2 | 54.8 | 29.7 | 31.4 | 0.055 | 104 | 11.1 | 69.9 | 39.1 | 26 | 0.761 | 101.2 | 417.7 | 395.4 | 57.3 | 424.5 | 0.434 | 453.9 | 8.1 | 104.2 |  | 38.4 | 12 | 103.8 | 28.8 | 3.38 | 53.5 | 17.3
304050.4 |  |  | 1547 | 50.6 | 43.9 | 54.4 | 29.7 | 31.7 | 0.053 | 104 | 11.2 | 69.8 | 40.5 | 26.2 | 0.763 | 101.2 | 418.5 | 396.5 | 57 | 424.9 | 0.46 | 454.3 | 8.11 | 104.2 |  | 38.4 | 12 | 103.9 | 28.8 | 3.4 | 53.7 | 17
304080.4 |  |  | 1554 | 49.5 | 44.1 | 54.1 | 29.7 | 31.7 | 0.044 | 104.1 | 11.2 | 69.9 | 39.1 | 26.1 | 0.763 | 101.2 | 420.4 | 398.5 | 56.7 | 425.2 | 0.477 | 452.9 | 8.19 | 104.2 |  | 38.4 | 12 | 103.8 | 28.8 | 3.4 | 53.7 | 16.9
304110.4 |  |  | 1554 | 49.7 | 43.9 | 53.7 | 29.8 | 31.9 | 0.037 | 104.2 | 11.2 | 69.8 | 40 | 25.8 | 0.761 | 101.2 | 421.1 | 399.6 | 56.4 | 425.6 | 0.483 | 454.2 | 8.28 | 104.1 |  | 38.5 | 11.9 | 103.9 | 28.9 | 3.38 | 54 | 16.8
304140.4 |  |  | 1550 | 49.9 | 44.2 | 53.4 | 29.8 | 32.1 | 0.039 | 104.1 | 11.3 | 69.9 | 39.1 | 25.7 | 0.76 | 101.2 | 421.6 | 400.1 | 56.3 | 426.1 | 0.489 | 454.3 | 8.11 | 104.2 |  | 38.7 | 12 | 103.8 | 28.8 | 3.42 | 53.7 | 16.7
304170.4 |  |  | 1546 | 50.3 | 44.3 | 53.2 | 29.7 | 32.3 | 0.052 | 104 | 11.2 | 69.9 | 39.1 | 25.4 | 0.76 | 101.2 | 421.8 | 400.4 | 56 | 426.6 | 0.478 | 453.6 | 7.99 | 104.2 |  | 38.9 | 12 | 103.8 | 28.8 | 3.4 | 53.5 | 16.4
316801.5 |  |  | 2496 | 129.4 | 84.7 | 99.9 | 29.9 | 32 | 0.043 | 107 | 11.4 | 69.9 | 70.2 | 71.8 | 0.992 | 101.2 | 307.7 | 234.6 | 103.2 | 672.8 | 1.294 | 454.4 | 35.08 | 113.2 |  | 77.4 | 12 | 114.8 | 28.9 | 8.3 | 94.6 | 73.9
316802.5 |  |  | 2468 | 130.7 | 84.6 | 99.9 | 29.9 | 31.9 | 0.075 | 106.6 | 11.4 | 69.9 | 70.2 | 71.8 | 0.988 | 101.2 | 304.8 | 233 | 103.2 | 672.7 | 1.287 | 454.1 | 32.87 | 113.2 |  | 77.4 | 12 | 114.5 | 28.9 | 8.3 | 94.5 | 73.9
316803.5 |  |  | 2437 | 131.2 | 84.7 | 99.9 | 30 | 32 | 0.112 | 106.3 | 11.4 | 69.9 | 69.6 | 71.9 | 0.989 | 101.2 | 302.8 | 231.8 | 103.2 | 672.7 | 1.281 | 454.1 | 32.75 | 113.3 |  | 77.4 | 12 | 114.4 | 28.9 | 8.3 | 93.8 | 74.1
316804.5 |  |  | 2408 | 129.8 | 84.8 | 100 | 29.9 | 32 | 0.134 | 106.1 | 11.4 | 69.9 | 67.9 | 71.9 | 0.987 | 101.2 | 299.6 | 229.8 | 103.2 | 672.7 | 1.283 | 454.5 | 32.06 | 113.3 |  | 77.4 | 12 | 114.7 | 28.9 | 8.29 | 93.4 | 74.1
316805.5 |  |  | 2376 | 128 | 84.9 | 99.9 | 30 | 31.9 | 0.164 | 105.9 | 11.4 | 69.9 | 66.2 | 71.8 | 0.99 | 101.2 | 297.2 | 227.9 | 103.2 | 672.4 | 1.282 | 454.2 | 31.14 | 113.3 |  | 77.4 | 12 | 114.2 | 28.9 | 8.27 | 92.7 | 74.1
316806.5 |  |  | 2343 | 126.3 | 84.9 | 99.9 | 30 | 31.9 | 0.202 | 105.6 | 11.4 | 69.9 | 64.7 | 71.9 | 0.986 | 101.2 | 293.2 | 225.7 | 103.2 | 672.2 | 1.277 | 452.4 | 29.67 | 113.3 |  | 77.4 | 12 | 113.5 | 28.9 | 8.25 | 91.7 | 74.1
316807.5 |  |  | 2313 | 125.3 | 85.1 | 100 | 29.9 | 31.9 | 0.187 | 105.6 | 11.4 | 69.9 | 63.5 | 71.9 | 0.994 | 101.2 | 290.1 | 223.6 | 103.2 | 671.9 | 1.281 | 455.7 | 31.16 | 113.3 |  | 77.4 | 12 | 113.8 | 29 | 8.22 | 91.7 | 74.2
316808.5 |  |  | 2280 | 125 | 85.2 | 100 | 29.9 | 32 | 0.233 | 105.3 | 11.4 | 69.9 | 62.3 | 71.9 | 0.992 | 101.2 | 286.4 | 221.6 | 103.2 | 671.6 | 1.295 | 454 | 29.53 | 113.2 |  | 77.4 | 12 | 113.4 | 28.9 | 8.18 | 91.4 | 74.3
316809.5 |  |  | 2248 | 124.8 | 85.2 | 100 | 29.9 | 31.9 | 0.26 | 105 | 11.4 | 69.9 | 61.2 | 72 | 0.986 | 101.2 | 283.5 | 219.7 | 103.2 | 671.2 | 1.304 | 439.4 | 27.89 | 113.2 |  | 77.3 | 12 | 112.4 | 28.9 | 8.13 | 90.7 | 74.3
316810.5 |  |  | 2216 | 123 | 85.2 | 99.9 | 29.8 | 32 | 0.325 | 104.6 | 11.4 | 69.9 | 60.1 | 71.9 | 0.995 | 101.2 | 279.3 | 217.9 | 103.2 | 670.6 | 1.321 | 433.8 | 27.71 | 112.9 |  | 77.2 | 12 | 108.1 | 28.9 | 8.08 | 89.6 | 74.3
316811.5 |  |  | 2185 | 120.1 | 85.3 | 99.9 | 29.8 | 32.1 | 0.313 | 104.4 | 11.4 | 69.9 | 59.2 | 72 | 0.994 | 101.2 | 275.9 | 215.3 | 103.2 | 670 | 1.313 | 431.4 | 27.49 | 112.4 |  | 77.1 | 12 | 108 | 29.1 | 8.01 | 88.7 | 74.3
316812.5 |  |  | 2153 | 118.1 | 85.3 | 99.8 | 29.9 | 31.9 | 0.377 | 103.9 | 11.4 | 69.8 | 58.3 | 71.9 | 0.995 | 101.2 | 272.1 | 213.3 | 103.2 | 669.2 | 1.305 | 436.1 | 25.46 | 112 |  | 76.9 | 12 | 108.2 | 29 | 7.94 | 87.9 | 74.4
316813.5 |  |  | 2125 | 116.1 | 85.3 | 99.8 | 29.8 | 32.1 | 0.343 | 104 | 11.4 | 69.8 | 57.4 | 72 | 0.995 | 101.2 | 268.6 | 211.1 | 103.2 | 668.4 | 1.302 | 443.6 | 25.6 | 111.6 |  | 76.8 | 12 | 108.2 | 29 | 7.86 | 87.5 | 74.5
316814.5 |  |  | 2091 | 115.3 | 85.3 | 99.7 | 29.8 | 32.1 | 0.349 | 103.9 | 11.4 | 69.8 | 56.5 | 72 | 0.995 | 101.2 | 263.8 | 208.3 | 103.1 | 667.6 | 1.308 | 451.5 | 24.76 | 111.2 |  | 76.7 | 12.1 | 108.2 | 29.1 | 7.77 | 87 | 74.6
316815.5 |  |  | 2060 | 113.1 | 85.3 | 99.6 | 29.8 | 32.1 | 0.363 | 103.8 | 11.4 | 69.8 | 55.6 | 71.9 | 0.992 | 101.2 | 260.1 | 205.2 | 103.1 | 666.6 | 1.301 | 452.9 | 24.18 | 107.7 |  | 76.6 | 12.1 | 107.8 | 29 | 7.67 | 86.1 | 74.6
316816.5 |  |  | 2018 | 111.9 | 85.3 | 99.4 | 29.8 | 32.1 | 0.622 | 102.8 | 11.4 | 69.8 | 54.7 | 71.9 | 0.997 | 101.2 | 252.8 | 202 | 103.1 | 665.5 | 1.31 | 454.4 | 20.23 | 111.1 |  | 76.5 | 12.1 | 111.3 | 29 | 7.56 | 83.9 | 74.6
316817.5 |  |  | 1992 | 105.7 | 85.2 | 99.4 | 29.8 | 32.1 | 0.263 | 104.2 | 11.4 | 69.8 | 53.8 | 71.9 | 0.982 | 101.2 | 249.9 | 198.5 | 102.9 | 664.3 | 1.314 | 452.7 | 18.79 | 111.7 |  | 76.4 | 12.1 | 113.5 | 28.9 | 7.44 | 83.6 | 74.6
316818.5 |  |  | 1962 | 104.5 | 85.1 | 99.3 | 29.8 | 32.1 | 0.522 | 103.6 | 11.4 | 69.8 | 53 | 72 | 0.993 | 101.2 | 246 | 197 | 102.9 | 663.1 | 1.392 | 452.6 | 19.61 | 111.5 |  | 76.2 | 12 | 111.3 | 28.9 | 7.31 | 83.2 | 74.7
316819.5 |  |  | 1937 | 102.5 | 85 | 99.3 | 29.8 | 32.1 | 0.482 | 103.7 | 11.4 | 69.7 | 52.2 | 71.9 | 0.999 | 101.2 | 242.3 | 194.4 | 102.9 | 661.7 | 1.373 | 452.1 | 22.16 | 109.1 |  | 76.1 | 12 | 109.2 | 28.9 | 7.17 | 83.3 | 74.7
316820.5 |  |  | 1903 | 106.1 | 84.9 | 99.3 | 29.8 | 32.2 | 0.539 | 103.5 | 11.4 | 69.7 | 51.3 | 71.9 | 0.995 | 101.2 | 237.3 | 191 | 102.9 | 660.3 | 1.37 | 453.4 | 20.51 | 108.9 |  | 75.9 | 12 | 108.9 | 28.9 | 7.02 | 83.5 | 74.7
316821.5 |  |  | 1870 | 104.1 | 84.9 | 99.1 | 29.8 | 32.2 | 0.547 | 103.3 | 11.4 | 69.6 | 50.5 | 71.9 | 0.995 | 101.2 | 233.6 | 188 | 102.8 | 658.9 | 1.346 | 454.8 | 19.34 | 107.7 |  | 75.7 | 12 | 107.8 | 29 | 6.87 | 82.6 | 74.7
316822.5 |  |  | 1838 | 102.6 | 84.8 | 99.1 | 29.8 | 32.1 | 0.522 | 103.4 | 11.4 | 69.5 | 49.7 | 71.9 | 0.992 | 101.2 | 229 | 185 | 102.8 | 657.4 | 1.314 | 454.5 | 19.23 | 106.9 |  | 75.4 | 12 | 107 | 28.9 | 6.71 | 81.6 | 74.7
316823.5 |  |  | 1805 | 99.5 | 84.8 | 99 | 29.8 | 32.1 | 0.495 | 103.3 | 11.4 | 69.5 | 48.9 | 71.8 | 0.99 | 101.2 | 224.8 | 182.1 | 102.7 | 655.8 | 1.256 | 454.4 | 18.37 | 106.4 |  | 75.2 | 12 | 106.4 | 28.9 | 6.54 | 80.6 | 74.8
316824.5 |  |  | 1772 | 97.3 | 84.7 | 98.9 | 29.7 | 32.2 | 0.488 | 103.1 | 11.4 | 69.5 | 48.1 | 71.8 | 0.992 | 101.2 | 221 | 179.3 | 102.6 | 654.3 | 1.198 | 453 | 17.41 | 107.1 |  | 75 | 12 | 108.1 | 28.9 | 6.38 | 79.4 | 74.8
316825.5 |  |  | 1744 | 95.9 | 84.6 | 98.9 | 29.7 | 32.2 | 0.465 | 103.1 | 11.4 | 69.5 | 47.3 | 71.8 | 0.991 | 101.2 | 217.2 | 176.9 | 102.6 | 652.8 | 1.192 | 455.7 | 17.56 | 107.4 |  | 74.7 | 12 | 107.7 | 28.9 | 6.21 | 79.1 | 74.9
316826.5 |  |  | 1712 | 95.7 | 84.4 | 98.9 | 29.7 | 32.2 | 0.449 | 103.1 | 11.4 | 69.5 | 46.4 | 71.8 | 0.991 | 101.2 | 213.1 | 174.3 | 102.6 | 651.3 | 1.15 | 452.7 | 17.52 | 107 |  | 74.5 | 12 | 106.4 | 28.9 | 6.04 | 79.1 | 74.9
316827.5 |  |  | 1678 | 94.9 | 84.4 | 98.8 | 29.7 | 32.3 | 0.34 | 103.1 | 11.4 | 69.5 | 45.6 | 71.8 | 0.994 | 101.2 | 208.8 | 171.2 | 102.5 | 649.7 | 1.108 | 456 | 15.65 | 106.7 |  | 74.3 | 12 | 107.8 | 28.9 | 5.88 | 78 | 74.9
316828.5 |  |  | 1646 | 93.7 | 84.3 | 98.8 | 29.7 | 32.3 | 0.418 | 103 | 11.4 | 69.5 | 44.7 | 71.8 | 0.994 | 101.2 | 204.7 | 168.7 | 102.4 | 648.1 | 1.093 | 455.2 | 15.71 | 107 |  | 74 | 12 | 107.4 | 28.9 | 5.71 | 77.3 | 75
316829.5 |  |  | 1614 | 90.8 | 84.1 | 98.7 | 29.7 | 32.3 | 0.424 | 102.7 | 11.4 | 69.5 | 43.9 | 71.8 | 0.991 | 101.2 | 200.5 | 165.8 | 102.4 | 646.4 | 1.045 | 453.5 | 14.56 | 106.7 |  | 73.7 | 12 | 105.5 | 28.9 | 5.55 | 75.8 | 75.1
316831.4 |  |  | 1561 | 86.4 | 83.8 | 98.7 | 29.6 | 32.3 | 0.276 | 102.8 | 11.4 | 69.5 | 42.4 | 71.7 | 0.992 | 101.2 | 195.2 | 161.3 | 102.3 | 643.3 | 0.94 | 454.5 | 13.63 | 106.2 |  | 73.2 | 12 | 107.5 | 28.9 | 5.24 | 74.4 | 75.1
316832.4 |  |  | 1552 | 85.6 | 83.7 | 98.7 | 29.7 | 32.3 | 0.356 | 102.8 | 11.4 | 69.5 | 41.6 | 71.8 | 0.997 | 101.2 | 194.4 | 160.9 | 102.3 | 641.7 | 0.939 | 454.4 | 13.91 | 106.7 |  | 72.9 | 12 | 107.6 | 28.9 | 5.08 | 74.5 | 75.2
316833.4 |  |  | 1546 | 83.2 | 83.6 | 98.6 | 29.7 | 32.4 | 0.292 | 102.6 | 11.4 | 69.5 | 41 | 71.8 | 0.99 | 101.2 | 194.3 | 160.8 | 102.2 | 639.8 | 0.915 | 453.8 | 12.24 | 106.6 |  | 72.7 | 12 | 105.6 | 28.9 | 4.93 | 73.1 | 75.2
316834.4 |  |  | 1549 | 81.2 | 83.4 | 98.5 | 29.6 | 32.3 | 0.225 | 102.8 | 11.4 | 69.5 | 40.4 | 71.7 | 0.99 | 101.2 | 195.1 | 161.1 | 102.2 | 638.1 | 0.846 | 453.5 | 12.55 | 106.4 |  | 72.4 | 12 | 104.1 | 28.9 | 4.78 | 72.3 | 75.3
316835.4 |  |  | 1552 | 79.1 | 83.2 | 98.5 | 29.6 | 32.4 | 0.161 | 102.7 | 11.4 | 69.5 | 39.9 | 71.7 | 0.992 | 101.2 | 196 | 161.8 | 102.2 | 636.4 | 0.811 | 454.4 | 12.79 | 106.1 |  | 71.9 | 12 | 105.1 | 28.9 | 4.64 | 72 | 75.3
316836.4 |  |  | 1551 | 79.1 | 82.9 | 98.4 | 29.6 | 32.4 | 0.198 | 102.8 | 11.4 | 69.5 | 39.6 | 71.6 | 0.993 | 101.2 | 195.9 | 162.1 | 102.1 | 634.7 | 0.794 | 455 | 12.5 | 106.3 |  | 71.7 | 12 | 108.3 | 28.9 | 4.51 | 71.8 | 75.3
316837.4 |  |  | 1548 | 78.7 | 82.8 | 98.3 | 29.6 | 32.5 | 0.181 | 102.8 | 11.4 | 69.5 | 39.3 | 71.7 | 0.99 | 101.2 | 195.9 | 162 | 102 | 632.9 | 0.785 | 454.7 | 12.39 | 106.7 |  | 71.4 | 12 | 108.6 | 28.9 | 4.38 | 71.1 | 75.3
316838.4 |  |  | 1550 | 77.8 | 82.6 | 98.2 | 29.7 | 32.4 | 0.081 | 103.1 | 11.4 | 69.5 | 39.1 | 71.5 | 0.993 | 101.2 | 196.2 | 162 | 101.9 | 631.3 | 0.752 | 454.2 | 12.52 | 106.9 |  | 70.9 | 12 | 108.7 | 29 | 4.26 | 71.2 | 75.3
316839.4 |  |  | 1545 | 76.8 | 82.4 | 98.1 | 29.7 | 32.5 | 0.084 | 103.1 | 11.4 | 69.5 | 38.9 | 71.5 | 0.99 | 101.2 | 196.3 | 161.7 | 101.8 | 629.7 | 0.744 | 454.7 | 13.12 | 107.1 |  | 70.6 | 12 | 108.8 | 29 | 4.16 | 70.9 | 75.4
316840.4 |  |  | 1549 | 77.1 | 82.2 | 97.9 | 29.7 | 32.5 | 0.11 | 103 | 11.4 | 69.5 | 38.8 | 71.5 | 0.992 | 101.2 | 196.8 | 162.3 | 101.7 | 628 | 0.753 | 455.1 | 12.99 | 107 |  | 70.3 | 12 | 106.1 | 29 | 4.05 | 70.5 | 75.4
316841.4 |  |  | 1546 | 76.2 | 81.9 | 97.9 | 29.6 | 32.6 | 0.139 | 102.9 | 11.4 | 69.5 | 38.8 | 71.5 | 0.993 | 101.2 | 196.3 | 162.2 | 101.7 | 626.3 | 0.713 | 454.2 | 12.24 | 106.7 |  | 69.9 | 12 | 104.6 | 29.1 | 3.95 | 69.6 | 75.5
316842.4 |  |  | 1553 | 75.4 | 81.7 | 97.9 | 29.6 | 32.5 | 0.051 | 103.2 | 11.4 | 69.5 | 38.7 | 71.6 | 0.991 | 101.2 | 197.1 | 162.2 | 101.7 | 624.7 | 0.678 | 454.1 | 12.82 | 106.4 |  | 69.5 | 12 | 103.4 | 29 | 3.85 | 69.6 | 75.5
316843.4 |  |  | 1552 | 75.9 | 81.3 | 97.8 | 29.6 | 32.6 | 0.113 | 103 | 11.4 | 69.5 | 38.7 | 71.5 | 0.994 | 101.2 | 196.4 | 162.4 | 101.7 | 623.1 | 0.674 | 454.6 | 12.8 | 106.3 |  | 69.2 | 12 | 107 | 29.1 | 3.76 | 69.7 | 75.5
316844.4 |  |  | 1550 | 76.1 | 81 | 97.7 | 29.6 | 32.6 | 0.057 | 103.2 | 11.4 | 69.5 | 38.6 | 71.5 | 0.994 | 101.2 | 196.7 | 162.1 | 101.5 | 621.5 | 0.687 | 454.9 | 13.03 | 106.5 |  | 68.7 | 12 | 108.2 | 29.1 | 3.69 | 70 | 75.5
316845.4 |  |  | 1549 | 77.4 | 80.7 | 97.7 | 29.6 | 32.6 | 0.139 | 103.1 | 11.4 | 69.5 | 38.6 | 71.5 | 0.994 | 101.2 | 196 | 162.1 | 101.4 | 619.9 | 0.707 | 454.1 | 13.04 | 106.7 |  | 68.3 | 12 | 108.9 | 29 | 3.62 | 69.9 | 75.6
316846.4 |  |  | 1541 | 75.3 | 80.3 | 97.6 | 29.5 | 32.6 | 0.167 | 102.8 | 11.4 | 69.5 | 38.6 | 71.4 | 0.994 | 101.2 | 194.8 | 161.6 | 101.4 | 618.4 | 0.717 | 454.3 | 10.96 | 106.9 |  | 67.9 | 12 | 108 | 29 | 3.56 | 68.8 | 75.7
316847.4 |  |  | 1552 | 74.2 | 79.9 | 97.6 | 29.5 | 32.6 | 0.06 | 103.2 | 11.4 | 69.5 | 38.4 | 71.5 | 0.995 | 101.2 | 196.6 | 162.1 | 101.3 | 616.9 | 0.702 | 454.8 | 11.59 | 107 |  | 67.7 | 12 | 107.9 | 28.9 | 3.5 | 68.6 | 75.7
316848.4 |  |  | 1552 | 72.5 | 79.7 | 97.6 | 29.5 | 32.7 | 0.07 | 103.3 | 11.4 | 69.5 | 38.5 | 71.5 | 0.986 | 101.2 | 196.8 | 162.2 | 101.3 | 615.4 | 0.686 | 454.4 | 11.75 | 107.1 |  | 67.3 | 12 | 107.9 | 29.1 | 3.45 | 68.2 | 75.7
316849.4 |  |  | 1552 | 72.5 | 79.4 | 97.4 | 29.5 | 32.7 | 0.095 | 103.2 | 11.4 | 69.5 | 38.5 | 71.5 | 0.992 | 101.2 | 197.1 | 162.5 | 101.2 | 613.9 | 0.677 | 455.3 | 11.97 | 107.1 |  | 67.1 | 12 | 108.1 | 29 | 3.4 | 68 | 75.8
316850.4 |  |  | 1549 | 73.5 | 79.1 | 97.4 | 29.5 | 32.7 | 0.134 | 103.1 | 11.4 | 69.5 | 38.5 | 71.5 | 0.994 | 101.2 | 196.5 | 162.5 | 101.2 | 612.4 | 0.685 | 454.6 | 12.1 | 107.2 |  | 66.8 | 12 | 108.3 | 29 | 3.36 | 68.1 | 75.9
316851.4 |  |  | 1552 | 73.9 | 78.8 | 97.4 | 29.4 | 32.7 | 0.035 | 103.5 | 11.4 | 69.5 | 38.5 | 71.6 | 0.995 | 101.2 | 197.2 | 162.5 | 101.2 | 611 | 0.687 | 454.5 | 12.51 | 107.3 |  | 66.5 | 12 | 108.3 | 29.1 | 3.33 | 69 | 75.9
316852.4 |  |  | 1546 | 73.8 | 78.5 | 97.4 | 29.4 | 32.7 | 0.048 | 103.4 | 11.4 | 69.5 | 38.5 | 71.6 | 0.987 | 101.2 | 196.5 | 162.1 | 101.2 | 609.6 | 0.68 | 454.9 | 11.52 | 107.3 |  | 66.2 | 12 | 107.8 | 29 | 3.31 | 68.2 | 75.9
316853.4 |  |  | 1547 | 72.5 | 78.2 | 97.4 | 29.4 | 32.7 | 0.042 | 103.4 | 11.4 | 69.5 | 38.6 | 71.6 | 0.984 | 101.2 | 196.9 | 162.2 | 101.2 | 608.2 | 0.665 | 453.8 | 11.56 | 107.3 |  | 65.9 | 12 | 107.6 | 29.1 | 3.29 | 67.6 | 76
316854.4 |  |  | 1547 | 71.1 | 77.9 | 97.4 | 29.4 | 32.8 | 0.091 | 103.3 | 11.4 | 69.5 | 38.6 | 71.6 | 0.981 | 101.2 | 197.2 | 162.5 | 101.1 | 606.7 | 0.651 | 454.7 | 11.3 | 107.3 |  | 65.6 | 12 | 107.5 | 29.1 | 3.28 | 66.6 | 76.1
316855.4 |  |  | 1551 | 70.5 | 77.6 | 97.3 | 29.4 | 32.8 | 0.108 | 103.2 | 11.4 | 69.6 | 38.7 | 71.5 | 0.974 | 101.2 | 197.5 | 162.9 | 101.1 | 605.2 | 0.642 | 454.5 | 11.37 | 107.3 |  | 65.3 | 12 | 107.6 | 29.1 | 3.26 | 66.3 | 76
316856.4 |  |  | 1548 | 70.1 | 77.2 | 97.4 | 29.4 | 32.8 | 0.123 | 103.2 | 11.4 | 69.6 | 38.8 | 71.5 | 0.97 | 101.2 | 197.4 | 162.9 | 101 | 603.9 | 0.632 | 455.2 | 11.24 | 107.3 |  | 65 | 12 | 107.4 | 29.1 | 3.25 | 65.8 | 76.1
316857.4 |  |  | 1551 | 70.1 | 76.9 | 97.3 | 29.3 | 32.8 | 0.029 | 103.6 | 11.4 | 69.6 | 38.9 | 71.6 | 0.968 | 101.2 | 197.7 | 162.9 | 100.9 | 602.6 | 0.624 | 454.6 | 11.5 | 107.2 |  | 64.7 | 12 | 107.3 | 29.1 | 3.24 | 66.3 | 76.1
316858.4 |  |  | 1552 | 70.9 | 76.6 | 97.3 | 29.3 | 32.8 | 0.055 | 103.5 | 11.4 | 69.6 | 38.9 | 71.6 | 0.965 | 101.2 | 197.3 | 163.1 | 100.9 | 601.2 | 0.628 | 454 | 11.58 | 107.3 |  | 64.4 | 12 | 107.5 | 29 | 3.23 | 66.4 | 76.2
316859.4 |  |  | 1546 | 71.2 | 76.3 | 97.3 | 29.3 | 32.9 | 0.114 | 103.2 | 11.4 | 69.6 | 38.8 | 71.6 | 0.956 | 101.2 | 196.7 | 162.9 | 100.8 | 599.8 | 0.624 | 454.9 | 10.85 | 107.2 |  | 64.3 | 12 | 107.3 | 29.1 | 3.23 | 65.7 | 76.2
316860.4 |  |  | 1548 | 70.7 | 76.1 | 97.3 | 29.3 | 32.9 | 0.089 | 103.3 | 11.4 | 69.6 | 38.9 | 71.6 | 0.951 | 101.2 | 198 | 163.2 | 100.8 | 598.6 | 0.616 | 453.2 | 11.14 | 107.2 |  | 64 | 12 | 107.2 | 29.1 | 3.22 | 65.3 | 76.2
316861.4 |  |  | 1540 | 68.1 | 75.7 | 97.3 | 29.2 | 32.8 | 0.087 | 103.2 | 11.4 | 69.6 | 38.9 | 71.5 | 0.945 | 101.2 | 197.8 | 163.2 | 100.8 | 597.3 | 0.603 | 454.2 | 10.43 | 107.1 |  | 63.8 | 12 | 106.5 | 29.1 | 3.22 | 64.1 | 76.2
316862.4 |  |  | 1554 | 67.3 | 75.4 | 97.3 | 29.2 | 32.9 | 0.039 | 103.5 | 11.4 | 69.6 | 38.9 | 71.5 | 0.948 | 101.2 | 200.4 | 164.8 | 100.7 | 595.9 | 0.585 | 454.8 | 11.56 | 107 |  | 63.6 | 12 | 107 | 29.1 | 3.21 | 64.4 | 76.2
316863.4 |  |  | 1549 | 66.7 | 75.2 | 97.3 | 29.2 | 32.9 | 0.023 | 103.5 | 11.4 | 69.5 | 39 | 71.6 | 0.943 | 101.2 | 200.5 | 165.1 | 100.8 | 594.6 | 0.57 | 453.7 | 11.18 | 107 |  | 63.4 | 12 | 106.7 | 29.1 | 3.21 | 64.1 | 76.3
316864.4 |  |  | 1558 | 69 | 74.8 | 97.2 | 29.2 | 32.9 | 0.055 | 103.5 | 11.4 | 69.6 | 39 | 71.5 | 0.947 | 101.2 | 201.1 | 166.2 | 100.7 | 593.3 | 0.58 | 454.5 | 11.41 | 107 |  | 63.2 | 12 | 107.4 | 29.1 | 3.2 | 64.7 | 76.3
316865.4 |  |  | 1544 | 68.5 | 74.6 | 97.2 | 29.2 | 32.9 | 0.068 | 103.3 | 11.4 | 69.6 | 39.1 | 71.6 | 0.933 | 101.2 | 199.6 | 165.3 | 100.6 | 592.1 | 0.572 | 453.8 | 10.58 | 107 |  | 63 | 12 | 106.6 | 29.1 | 3.2 | 63.7 | 76.4
316866.4 |  |  | 1546 | 68.2 | 74.4 | 97.2 | 29.2 | 33.1 | 0.105 | 103.1 | 11.4 | 69.6 | 39.2 | 71.5 | 0.93 | 101.2 | 199.9 | 165.5 | 100.6 | 590.7 | 0.565 | 454.7 | 10.3 | 107 |  | 62.8 | 12 | 106.5 | 29.1 | 3.19 | 62.9 | 76.4
316867.4 |  |  | 1549 | 65.9 | 74.2 | 97.2 | 29.2 | 33.1 | 0.044 | 103.5 | 11.4 | 69.6 | 39.2 | 71.5 | 0.925 | 101.2 | 201.2 | 166.1 | 100.6 | 589.4 | 0.561 | 454.4 | 10.71 | 106.9 |  | 62.7 | 12 | 106.4 | 29.1 | 3.18 | 63 | 76.4
316868.4 |  |  | 1552 | 66.3 | 73.9 | 97.2 | 29.2 | 33.1 | 0.079 | 103.4 | 11.4 | 69.6 | 39.1 | 71.5 | 0.922 | 101.2 | 201.9 | 166.9 | 100.5 | 588.2 | 0.561 | 453.7 | 10.76 | 106.9 |  | 62.5 | 12 | 106.5 | 29.1 | 3.18 | 62.8 | 76.5
316869.4 |  |  | 1542 | 65.6 | 73.7 | 97.1 | 29.1 | 32.9 | 0.091 | 103.3 | 11.4 | 69.6 | 39.1 | 71.5 | 0.915 | 101.2 | 200.7 | 166.4 | 100.5 | 586.9 | 0.557 | 454.6 | 10 | 106.8 |  | 62.3 | 12 | 106.1 | 29.1 | 3.18 | 62 | 76.6
316870.4 |  |  | 1557 | 66.5 | 73.4 | 97.1 | 29.1 | 33.1 | 0.055 | 103.7 | 11.4 | 69.6 | 39 | 71.5 | 0.926 | 101.2 | 203.5 | 168 | 100.4 | 585.7 | 0.56 | 454.9 | 11.61 | 106.8 |  | 62.2 | 12 | 106.9 | 29.1 | 3.17 | 63 | 76.6
316871.4 |  |  | 1546 | 65.8 | 73.2 | 97 | 29.1 | 33.1 | 0.05 | 103.6 | 11.4 | 69.6 | 38.9 | 71.4 | 0.912 | 101.2 | 202.1 | 167.4 | 100.3 | 584.5 | 0.559 | 455 | 10.58 | 106.7 |  | 62.1 | 12 | 106.3 | 29.1 | 3.17 | 62.5 | 76.6
316872.4 |  |  | 1547 | 66.3 | 73 | 96.9 | 29.1 | 33.1 | 0.106 | 103.4 | 11.4 | 69.5 | 38.9 | 71.5 | 0.905 | 101.2 | 201.9 | 167.5 | 100.2 | 583.3 | 0.561 | 454.5 | 10.19 | 106.7 |  | 62.1 | 12 | 106.3 | 29.1 | 3.16 | 62 | 76.6
316873.4 |  |  | 1542 | 64.5 | 72.8 | 96.8 | 29.1 | 33.1 | 0.104 | 103.4 | 11.4 | 69.5 | 39.1 | 71.5 | 0.903 | 101.2 | 202.2 | 167.3 | 100.2 | 582.1 | 0.556 | 455.1 | 10.04 | 106.7 |  | 61.9 | 12 | 106 | 29.1 | 3.16 | 61.2 | 76.7
316874.4 |  |  | 1548 | 63.5 | 72.6 | 96.8 | 29.1 | 33.1 | 0.091 | 103.4 | 11.4 | 69.5 | 39.8 | 71.4 | 0.899 | 101.2 | 203.4 | 168 | 100.1 | 580.9 | 0.553 | 454.6 | 10.2 | 106.7 |  | 61.8 | 12 | 106 | 29.1 | 3.16 | 61 | 76.7
316875.4 |  |  | 1553 | 62.8 | 72.3 | 96.6 | 29 | 33.2 | 0.07 | 103.7 | 11.4 | 69.5 | 40.6 | 71.4 | 0.894 | 101.2 | 204.7 | 168.8 | 100 | 579.7 | 0.55 | 454 | 10.75 | 106.6 |  | 61.8 | 12 | 106.1 | 29.1 | 3.16 | 61.1 | 76.7
316876.4 |  |  | 1550 | 63.2 | 72.1 | 96.6 | 29 | 33.2 | 0.058 | 103.7 | 11.4 | 69.5 | 41.1 | 71.4 | 0.892 | 101.2 | 203.8 | 168.9 | 99.9 | 578.6 | 0.55 | 453.7 | 10.18 | 106.6 |  | 61.7 | 12 | 105.9 | 29.1 | 3.15 | 60.9 | 76.8
316877.4 |  |  | 1554 | 64 | 71.8 | 96.5 | 29.1 | 33.2 | 0.053 | 103.7 | 11.4 | 69.5 | 41.4 | 71.4 | 0.891 | 101.2 | 204 | 169.1 | 99.9 | 577.2 | 0.553 | 455.3 | 10.3 | 106.5 |  | 61.6 | 12 | 106.1 | 29.2 | 3.15 | 61 | 76.8
316878.4 |  |  | 1548 | 64 | 71.6 | 96.4 | 29 | 33.2 | 0.078 | 103.6 | 11.4 | 69.5 | 41.3 | 71.4 | 0.887 | 101.2 | 203.7 | 168.8 | 99.8 | 576.1 | 0.549 | 454.5 | 10.18 | 106.5 |  | 61.5 | 12 | 106 | 29.2 | 3.15 | 60.7 | 76.8
316879.4 |  |  | 1541 | 63.1 | 71.4 | 96.4 | 29 | 33.2 | 0.095 | 103.4 | 11.4 | 69.6 | 41.2 | 71.4 | 0.878 | 101.2 | 202.8 | 168.3 | 99.8 | 574.9 | 0.541 | 454 | 9.68 | 106.5 |  | 61.4 | 12 | 105.7 | 29.2 | 3.14 | 59.9 | 76.9
316880.4 |  |  | 1546 | 61.5 | 71.3 | 96.4 | 29.1 | 33.2 | 0.093 | 103.5 | 11.4 | 69.6 | 41 | 71.4 | 0.882 | 101.2 | 203.9 | 168.8 | 99.7 | 573.8 | 0.54 | 454.6 | 9.84 | 106.5 |  | 61.3 | 12 | 105.7 | 29.2 | 3.13 | 59.6 | 76.9
316881.4 |  |  | 1554 | 60.8 | 71.2 | 96.3 | 29 | 33.2 | 0.04 | 103.8 | 11.4 | 69.5 | 40.9 | 71.4 | 0.878 | 101.2 | 205.2 | 169.6 | 99.6 | 572.6 | 0.535 | 455.3 | 10.26 | 106.4 |  | 61.3 | 12 | 105.8 | 29.2 | 3.12 | 60 | 76.9
316882.4 |  |  | 1554 | 61.3 | 71 | 96.2 | 28.9 | 33.2 | 0.047 | 103.8 | 11.4 | 69.5 | 40.8 | 71.4 | 0.876 | 101.2 | 205.3 | 169.9 | 99.5 | 571.4 | 0.528 | 454.4 | 10.32 | 106.4 |  | 61.3 | 12 | 105.8 | 29.2 | 3.12 | 60 | 76.9
316883.4 |  |  | 1554 | 62.4 | 70.9 | 96.2 | 28.9 | 33.2 | 0.068 | 103.7 | 11.4 | 69.5 | 40.8 | 71.4 | 0.872 | 101.2 | 204.8 | 170 | 99.4 | 570.3 | 0.529 | 454.9 | 10.14 | 106.4 |  | 61.3 | 12 | 105.9 | 29.1 | 3.13 | 59.9 | 77
316884.4 |  |  | 1544 | 62.2 | 70.8 | 96.1 | 28.9 | 33.2 | 0.066 | 103.6 | 11.4 | 69.6 | 40.8 | 71.4 | 0.867 | 101.2 | 204 | 169.4 | 99.4 | 569.2 | 0.525 | 455.1 | 9.73 | 106.4 |  | 61.3 | 12 | 105.6 | 29.1 | 3.13 | 59.4 | 77.1
316885.4 |  |  | 1546 | 61.5 | 70.6 | 96.1 | 28.9 | 33.2 | 0.074 | 103.6 | 11.4 | 69.6 | 40.8 | 71.4 | 0.868 | 101.2 | 204.7 | 169.6 | 99.3 | 568.1 | 0.522 | 455.4 | 9.78 | 106.4 |  | 61.2 | 12 | 105.6 | 29.1 | 3.12 | 59.2 | 77.1
316886.4 |  |  | 1543 | 60 | 70.6 | 96.1 | 28.9 | 33.2 | 0.076 | 103.6 | 11.4 | 69.6 | 40.7 | 71.4 | 0.862 | 101.2 | 204.5 | 169.6 | 99.2 | 567.1 | 0.517 | 453.6 | 9.51 | 106.3 |  | 61.2 | 12 | 105.4 | 29.1 | 3.12 | 58.7 | 77.2
316887.4 |  |  | 1544 | 59.2 | 70.5 | 96.1 | 28.8 | 33.2 | 0.073 | 103.6 | 11.4 | 69.6 | 40.6 | 71.5 | 0.863 | 101.2 | 205 | 169.9 | 99.2 | 565.9 | 0.515 | 454.1 | 9.33 | 106.3 |  | 61.2 | 12 | 105.3 | 29.1 | 3.12 | 58.3 | 77.2
316888.4 |  |  | 1548 | 58.4 | 70.4 | 96.1 | 28.9 | 33.2 | 0.062 | 103.6 | 11.4 | 69.6 | 40.6 | 71.4 | 0.862 | 101.2 | 205.7 | 170.5 | 99.1 | 564.7 | 0.518 | 454.4 | 9.49 | 106.2 |  | 61.2 | 12 | 105.3 | 29.1 | 3.11 | 58.1 | 77.2
316889.4 |  |  | 1552 | 58.3 | 70.4 | 96.1 | 28.8 | 33.3 | 0.058 | 103.7 | 11.4 | 69.7 | 40.5 | 71.4 | 0.86 | 101.2 | 206.5 | 171.2 | 99.1 | 563.6 | 0.516 | 455.1 | 9.67 | 106.2 |  | 61.1 | 12 | 105.3 | 29.1 | 3.11 | 58.2 | 77.2
316890.4 |  |  | 1551 | 58.7 | 70.4 | 96.1 | 28.7 | 33.3 | 0.055 | 103.7 | 11.4 | 69.7 | 40.5 | 71.4 | 0.853 | 101.2 | 206.3 | 171.2 | 99.1 | 562.5 | 0.511 | 454 | 9.59 | 106.2 |  | 61.1 | 12 | 105.4 | 29.1 | 3.11 | 58 | 77.3
316891.4 |  |  | 1546 | 58.6 | 70.2 | 96.1 | 28.8 | 33.2 | 0.075 | 103.6 | 11.4 | 69.8 | 40.5 | 71.4 | 0.855 | 101.2 | 205.7 | 171.2 | 99 | 561.5 | 0.508 | 454 | 9.21 | 106.2 |  | 61 | 12 | 105.2 | 29.1 | 3.11 | 57.6 | 77.3
316892.4 |  |  | 1543 | 57.7 | 70.1 | 96.1 | 28.7 | 33.2 | 0.069 | 103.6 | 11.4 | 69.8 | 40.5 | 71.4 | 0.85 | 101.2 | 205.6 | 170.8 | 98.9 | 560.4 | 0.501 | 455.3 | 9.03 | 106.1 |  | 60.9 | 12 | 105.1 | 29.1 | 3.1 | 57.2 | 77.4
316893.4 |  |  | 1550 | 56.7 | 70.1 | 96 | 28.8 | 33.2 | 0.063 | 103.7 | 11.4 | 69.8 | 40.5 | 71.3 | 0.852 | 101.2 | 207.1 | 171.7 | 98.8 | 559.3 | 0.498 | 454.3 | 9.25 | 106.1 |  | 60.9 | 12 | 105 | 29.1 | 3.1 | 57.1 | 77.3
316894.4 |  |  | 1550 | 56.2 | 70 | 96 | 28.7 | 33.3 | 0.057 | 103.7 | 11.4 | 69.8 | 40.5 | 71.3 | 0.852 | 101.2 | 207.1 | 172 | 98.8 | 558.3 | 0.495 | 453.9 | 9.13 | 106 |  | 60.9 | 12 | 105 | 29.1 | 3.1 | 56.9 | 77.4
316895.4 |  |  | 1554 | 56.5 | 69.8 | 95.9 | 28.7 | 33.3 | 0.032 | 104 | 11.4 | 69.8 | 40.5 | 71.3 | 0.849 | 101.1 | 208.1 | 172.6 | 98.8 | 557.3 | 0.491 | 454.8 | 9.5 | 105.9 |  | 60.9 | 12 | 105 | 29.1 | 3.09 | 57.1 | 77.4
316896.4 |  |  | 1553 | 57.1 | 69.7 | 95.9 | 28.7 | 33.3 | 0.04 | 103.9 | 11.4 | 69.8 | 40.6 | 71.3 | 0.844 | 101.2 | 208 | 172.9 | 98.7 | 556.3 | 0.492 | 454.5 | 9.43 | 106 |  | 60.9 | 12 | 105.1 | 29.1 | 3.09 | 57.1 | 77.4
316897.4 |  |  | 1550 | 57.4 | 69.7 | 95.9 | 28.7 | 33.3 | 0.056 | 103.8 | 11.4 | 69.9 | 40.6 | 71.3 | 0.846 | 101.2 | 208 | 172.9 | 98.7 | 555.2 | 0.491 | 454.7 | 9.23 | 106 |  | 60.9 | 12 | 105.1 | 29.1 | 3.09 | 57 | 77.5
316898.4 |  |  | 1550 | 57.5 | 69.6 | 95.9 | 28.7 | 33.3 | 0.049 | 103.8 | 11.4 | 69.9 | 40.6 | 71.3 | 0.841 | 101.2 | 208.3 | 173.2 | 98.6 | 554.2 | 0.486 | 453.7 | 9.26 | 105.9 |  | 61 | 12 | 105.1 | 29.1 | 3.09 | 57.1 | 77.5
316899.4 |  |  | 1548 | 57 | 69.5 | 95.9 | 28.7 | 33.3 | 0.046 | 103.9 | 11.4 | 69.9 | 40.6 | 71.4 | 0.843 | 101.2 | 208.5 | 173.5 | 98.6 | 553.2 | 0.483 | 454.3 | 9.17 | 105.9 |  | 61.1 | 12 | 105.1 | 29.1 | 3.08 | 56.9 | 77.7
316900.4 |  |  | 1549 | 56.8 | 69.5 | 95.8 | 28.7 | 33.3 | 0.07 | 103.8 | 11.4 | 69.9 | 40.6 | 71.4 | 0.841 | 101.2 | 209 | 173.9 | 98.5 | 552.3 | 0.48 | 454.7 | 9.16 | 105.9 |  | 61.2 | 12 | 105.1 | 29.1 | 3.09 | 56.7 | 77.7
316901.4 |  |  | 1547 | 56.4 | 69.4 | 95.8 | 28.7 | 33.4 | 0.052 | 103.9 | 11.4 | 69.9 | 40.5 | 71.4 | 0.842 | 101.2 | 209.5 | 174.1 | 98.5 | 551.2 | 0.478 | 454.5 | 9.18 | 105.9 |  | 61.4 | 12 | 105 | 29 | 3.08 | 56.7 | 77.7
316902.4 |  |  | 1557 | 56.8 | 69.4 | 95.8 | 28.6 | 33.4 | 0.048 | 103.9 | 11.4 | 69.9 | 40.5 | 71.3 | 0.839 | 101.2 | 210.8 | 175.4 | 98.3 | 550.3 | 0.485 | 453.7 | 9.44 | 105.9 |  | 61.6 | 12 | 105.2 | 29 | 3.08 | 57.1 | 77.7
316903.4 |  |  | 1550 | 57 | 69.4 | 95.7 | 28.7 | 33.4 | 0.055 | 103.9 | 11.4 | 69.9 | 40.5 | 71.3 | 0.839 | 101.2 | 210 | 175.3 | 98.3 | 549.3 | 0.482 | 454 | 9.23 | 105.9 |  | 61.7 | 12 | 105.1 | 29.1 | 3.08 | 56.9 | 77.7
316904.4 |  |  | 1545 | 57 | 69.4 | 95.7 | 28.6 | 33.4 | 0.061 | 103.8 | 11.4 | 69.9 | 40.5 | 71.3 | 0.838 | 101.2 | 209.8 | 175.2 | 98.3 | 548.5 | 0.481 | 455.5 | 8.94 | 105.9 |  | 61.9 | 12 | 105 | 29.1 | 3.08 | 56.5 | 77.8
316905.4 |  |  | 1548 | 56.2 | 69.4 | 95.6 | 28.7 | 33.4 | 0.056 | 103.8 | 11.4 | 69.9 | 40.5 | 71.4 | 0.835 | 101.2 | 210.7 | 175.7 | 98.1 | 547.6 | 0.477 | 454.2 | 9.01 | 105.8 |  | 62.1 | 12 | 104.9 | 29.1 | 3.07 | 56.4 | 77.8
316906.4 |  |  | 1549 | 55.7 | 69.5 | 95.5 | 28.6 | 33.3 | 0.048 | 103.9 | 11.4 | 69.9 | 40.4 | 71.3 | 0.835 | 101.2 | 211.1 | 176.1 | 98.1 | 546.6 | 0.474 | 453.9 | 9.11 | 105.8 |  | 62.3 | 12 | 104.9 | 29.1 | 3.07 | 56.4 | 77.8
316907.4 |  |  | 1551 | 55.9 | 69.6 | 95.4 | 28.6 | 33.3 | 0.052 | 103.9 | 11.4 | 69.9 | 40.4 | 71.3 | 0.837 | 101.2 | 211 | 176.4 | 98.1 | 545.7 | 0.474 | 454.9 | 9.1 | 105.8 |  | 62.5 | 12 | 105 | 29.1 | 3.07 | 56.4 | 77.9
316908.4 |  |  | 1552 | 56.2 | 69.7 | 95.4 | 28.6 | 33.4 | 0.058 | 105.1 | 11.4 | 69.9 | 40.4 | 71.3 | 0.834 | 101.2 | 211.7 | 176.6 | 98 | 544.8 | 0.469 | 454.8 | 9.18 | 105.7 |  | 62.8 | 12 | 105 | 29.1 | 3.07 | 56.5 | 77.9
316909.4 |  |  | 1550 | 56.2 | 69.8 | 95.3 | 28.6 | 33.4 | 0.047 | 105.3 | 11.4 | 69.9 | 40.4 | 71.3 | 0.833 | 101.2 | 211.6 | 176.6 | 97.9 | 543.9 | 0.468 | 455 | 9.12 | 105.7 |  | 63 | 12 | 104.9 | 29.1 | 3.07 | 56.6 | 78
316910.4 |  |  | 1548 | 56.1 | 69.9 | 95.3 | 28.6 | 33.4 | 0.067 | 104.8 | 11.4 | 69.9 | 40.5 | 71.3 | 0.837 | 101.2 | 211.4 | 176.6 | 97.8 | 543 | 0.464 | 453.9 | 8.93 | 105.7 |  | 63.4 | 12 | 104.9 | 29.1 | 3.07 | 56.3 | 78
316911.4 |  |  | 1545 | 55.5 | 70.1 | 95.2 | 28.6 | 33.4 | 0.04 | 105 | 11.4 | 69.9 | 40.5 | 71.3 | 0.832 | 101.2 | 211.3 | 176.5 | 97.8 | 542.1 | 0.459 | 454.5 | 8.91 | 105.7 |  | 63.7 | 12 | 104.8 | 29.1 | 3.07 | 56.3 | 78.1
316912.4 |  |  | 1550 | 55.4 | 70.1 | 95.2 | 28.5 | 33.4 | 0.056 | 104.9 | 11.4 | 69.9 | 40.5 | 71.3 | 0.837 | 101.2 | 212.1 | 177.2 | 97.7 | 541.3 | 0.458 | 454.5 | 8.98 | 105.7 |  | 63.8 | 12 | 104.9 | 29.1 | 3.07 | 56.2 | 78.1
316913.4 |  |  | 1550 | 55.3 | 70.3 | 95.2 | 28.6 | 33.5 | 0.056 | 104.8 | 11.4 | 69.9 | 40.5 | 71.3 | 0.84 | 101.2 | 212.3 | 177.5 | 97.6 | 540.5 | 0.458 | 455 | 9.11 | 105.7 |  | 64.2 | 12 | 104.9 | 29.1 | 3.06 | 56.2 | 78.1
316914.4 |  |  | 1554 | 55.9 | 70.5 | 95.1 | 28.6 | 33.6 | 0.059 | 104.8 | 11.4 | 69.9 | 40.5 | 71.4 | 0.843 | 101.2 | 213.1 | 178.1 | 97.5 | 539.6 | 0.465 | 453.8 | 9.28 | 105.7 |  | 64.4 | 12 | 105 | 29.1 | 3.06 | 56.5 | 78.2
316915.4 |  |  | 1549 | 56 | 70.6 | 95.1 | 28.6 | 33.5 | 0.047 | 104.6 | 11.4 | 69.9 | 40.5 | 71.4 | 0.841 | 101.2 | 212 | 177.7 | 97.5 | 538.9 | 0.468 | 453.3 | 9.08 | 105.7 |  | 64.6 | 12 | 104.9 | 29.2 | 3.06 | 56.4 | 78.2
316916.4 |  |  | 1550 | 56.3 | 70.8 | 95 | 28.6 | 33.5 | 0.053 | 104.6 | 11.4 | 69.9 | 40.5 | 71.4 | 0.843 | 101.2 | 212.7 | 178 | 97.4 | 538.1 | 0.464 | 454.6 | 9.08 | 105.7 |  | 64.8 | 12 | 105 | 29.2 | 3.06 | 56.4 | 78.2
316917.4 |  |  | 1548 | 55.9 | 70.9 | 95 | 28.6 | 33.6 | 0.052 | 104.4 | 11.4 | 69.9 | 40.5 | 71.3 | 0.843 | 101.2 | 212.5 | 178 | 97.4 | 537.3 | 0.458 | 455.2 | 8.98 | 105.7 |  | 65 | 12 | 104.9 | 29.2 | 3.06 | 56.3 | 78.3
316918.4 |  |  | 1548 | 55.7 | 71.1 | 95 | 28.6 | 33.5 | 0.057 | 104.3 | 11.4 | 69.9 | 40.6 | 71.4 | 0.844 | 101.2 | 212.7 | 178.2 | 97.3 | 536.7 | 0.456 | 455 | 8.93 | 105.7 |  | 65.2 | 12 | 104.9 | 29.2 | 3.06 | 56.2 | 78.4
316919.4 |  |  | 1548 | 55.3 | 71.3 | 94.9 | 28.6 | 33.5 | 0.056 | 104.3 | 11.4 | 69.9 | 40.5 | 71.4 | 0.851 | 101.2 | 213.1 | 178.5 | 97.2 | 535.8 | 0.457 | 454.7 | 8.98 | 105.7 |  | 65.3 | 12 | 104.9 | 29.2 | 3.06 | 56.1 | 78.4
316920.4 |  |  | 1548 | 55 | 71.3 | 94.8 | 28.4 | 33.5 | 0.038 | 104.4 | 11.4 | 69.9 | 40.5 | 71.3 | 0.852 | 101.2 | 213.5 | 178.6 | 97.1 | 535.2 | 0.457 | 454.9 | 9.01 | 105.7 |  | 65.6 | 12 | 104.8 | 29.2 | 3.05 | 56 | 78.4
316921.4 |  |  | 1552 | 55.1 | 71.6 | 94.8 | 28.4 | 33.6 | 0.051 | 104.2 | 11.4 | 69.9 | 40.5 | 71.4 | 0.855 | 101.2 | 213.9 | 179 | 97.1 | 534.4 | 0.455 | 455.1 | 9.02 | 105.7 |  | 65.8 | 12 | 104.8 | 29.2 | 3.05 | 55.9 | 78.5
316922.4 |  |  | 1554 | 55.4 | 71.7 | 94.8 | 28.5 | 33.6 | 0.037 | 104.3 | 11.4 | 69.9 | 40.6 | 71.4 | 0.856 | 101.2 | 214.5 | 179.6 | 97.1 | 533.7 | 0.455 | 454.6 | 9.25 | 105.7 |  | 65.9 | 12 | 104.9 | 29.2 | 3.05 | 56.2 | 78.5
316923.4 |  |  | 1548 | 55.8 | 71.9 | 94.8 | 28.6 | 33.6 | 0.073 | 104 | 11.4 | 69.9 | 40.6 | 71.4 | 0.856 | 101.2 | 213.4 | 179.4 | 97.1 | 533 | 0.453 | 454.6 | 8.84 | 105.7 |  | 66.1 | 12 | 104.8 | 29.2 | 3.04 | 55.7 | 78.6
316924.4 |  |  | 1545 | 55.3 | 72.1 | 94.8 | 28.5 | 33.6 | 0.068 | 104 | 11.4 | 69.9 | 40.6 | 71.4 | 0.862 | 101.2 | 213.5 | 179.2 | 96.9 | 532.4 | 0.453 | 454.4 | 8.68 | 105.7 |  | 66.3 | 12 | 104.7 | 29.2 | 3.03 | 55.5 | 78.6
316925.4 |  |  | 1549 | 54.7 | 72.2 | 94.7 | 28.5 | 33.6 | 0.057 | 104.1 | 11.4 | 69.9 | 40.6 | 71.4 | 0.865 | 101.2 | 214.3 | 179.7 | 96.9 | 531.8 | 0.453 | 454.6 | 8.92 | 105.7 |  | 66.4 | 12 | 104.8 | 29.2 | 3.03 | 55.6 | 78.6
316926.4 |  |  | 1556 | 54.7 | 72.4 | 94.7 | 28.5 | 33.6 | 0.042 | 104.2 | 11.4 | 69.9 | 40.7 | 71.4 | 0.869 | 101.2 | 215.4 | 180.6 | 96.9 | 531.2 | 0.458 | 453.9 | 9.2 | 105.6 |  | 66.5 | 12 | 105 | 29.2 | 3.02 | 56 | 78.7
316927.4 |  |  | 1552 | 55.3 | 72.6 | 94.6 | 28.4 | 33.6 | 0.048 | 104.1 | 11.4 | 69.9 | 40.7 | 71.4 | 0.868 | 101.2 | 214.8 | 180.5 | 96.8 | 530.6 | 0.457 | 454.4 | 9.01 | 105.6 |  | 66.6 | 12 | 104.9 | 29.2 | 3.02 | 55.9 | 78.6
316928.4 |  |  | 1545 | 55.4 | 72.7 | 94.6 | 28.4 | 33.6 | 0.061 | 103.9 | 11.4 | 69.9 | 40.7 | 71.3 | 0.869 | 101.2 | 213.9 | 180 | 96.7 | 529.9 | 0.454 | 454.4 | 8.68 | 105.7 |  | 66.7 | 12 | 104.7 | 29.2 | 3.01 | 55.5 | 78.6
316929.4 |  |  | 1548 | 54.9 | 72.7 | 94.6 | 28.4 | 33.6 | 0.064 | 103.9 | 11.4 | 69.8 | 40.6 | 71.3 | 0.869 | 101.2 | 214.3 | 180.2 | 96.8 | 529.4 | 0.45 | 454.9 | 8.7 | 105.6 |  | 66.8 | 12 | 104.8 | 29.2 | 3 | 55.4 | 78.7
316930.4 |  |  | 1545 | 54.1 | 72.9 | 94.6 | 28.4 | 33.6 | 0.057 | 103.9 | 11.4 | 69.8 | 40.6 | 71.3 | 0.873 | 101.2 | 214.5 | 180.2 | 96.7 | 528.8 | 0.447 | 454.7 | 8.71 | 105.6 |  | 66.9 | 12 | 104.7 | 29.2 | 2.99 | 55.2 | 78.8
316931.4 |  |  | 1550 | 53.9 | 73 | 94.5 | 28.4 | 33.6 | 0.051 | 104 | 11.4 | 69.8 | 40.6 | 71.3 | 0.876 | 101.2 | 215.2 | 180.7 | 96.7 | 528.2 | 0.446 | 454.8 | 8.79 | 105.6 |  | 67 | 12 | 104.7 | 29.2 | 2.98 | 55.3 | 78.8
316932.4 |  |  | 1553 | 54.1 | 73.1 | 94.5 | 28.5 | 33.6 | 0.033 | 104.1 | 11.4 | 69.8 | 40.7 | 71.3 | 0.879 | 101.2 | 216.1 | 181.2 | 96.6 | 527.6 | 0.444 | 454.9 | 8.99 | 105.6 |  | 67.1 | 12 | 104.8 | 29.2 | 2.97 | 55.6 | 78.9
316933.4 |  |  | 1556 | 54.8 | 73.2 | 94.4 | 28.4 | 33.6 | 0.038 | 104 | 11.4 | 69.8 | 40.7 | 71.3 | 0.88 | 101.2 | 216.1 | 181.7 | 96.5 | 527.1 | 0.444 | 455.1 | 9.06 | 105.5 |  | 67.1 | 12 | 104.9 | 29.2 | 2.97 | 55.7 | 78.9
316934.4 |  |  | 1553 | 55.4 | 73.3 | 94.3 | 28.4 | 33.6 | 0.042 | 104 | 11.4 | 69.8 | 40.6 | 71.3 | 0.879 | 101.2 | 216.1 | 181.6 | 96.5 | 526.6 | 0.446 | 454.7 | 9.1 | 105.6 |  | 67.2 | 12 | 104.9 | 29.2 | 2.96 | 55.8 | 78.9
316935.4 |  |  | 1549 | 55.6 | 73.4 | 94.3 | 28.4 | 33.6 | 0.058 | 103.9 | 11.4 | 69.8 | 40.6 | 71.3 | 0.879 | 101.2 | 215.6 | 181.3 | 96.4 | 526.1 | 0.446 | 453.8 | 8.93 | 105.6 |  | 67.3 | 12 | 104.9 | 29.2 | 2.95 | 55.6 | 78.9
316936.4 |  |  | 1545 | 55.1 | 73.5 | 94.3 | 28.4 | 33.7 | 0.05 | 103.9 | 11.4 | 69.8 | 40.6 | 71.3 | 0.884 | 101.2 | 215 | 181.1 | 96.4 | 525.6 | 0.443 | 453.9 | 8.73 | 105.6 |  | 67.3 | 12 | 104.7 | 29.2 | 2.94 | 55.4 | 78.9
316937.4 |  |  | 1546 | 54.5 | 73.6 | 94.2 | 28.4 | 33.7 | 0.055 | 103.8 | 11.4 | 69.8 | 40.6 | 71.3 | 0.885 | 101.2 | 215.2 | 181.2 | 96.3 | 525.1 | 0.442 | 454.6 | 8.66 | 105.5 |  | 67.4 | 12 | 104.7 | 29.2 | 2.93 | 55.3 | 79
316938.4 |  |  | 1549 | 54 | 73.7 | 94.2 | 28.4 | 33.7 | 0.045 | 103.9 | 11.4 | 69.8 | 40.7 | 71.4 | 0.887 | 101.2 | 216 | 181.6 | 96.3 | 524.7 | 0.443 | 453.9 | 8.78 | 105.5 |  | 67.4 | 12 | 104.8 | 29.2 | 2.92 | 55.3 | 79
316939.4 |  |  | 1549 | 53.9 | 73.7 | 94.2 | 28.4 | 33.6 | 0.046 | 103.9 | 11.4 | 69.8 | 40.7 | 71.3 | 0.888 | 101.2 | 216 | 182 | 96.2 | 524.3 | 0.442 | 453.4 | 8.71 | 105.5 |  | 67.4 | 12 | 104.7 | 29.2 | 2.91 | 55.2 | 79.1
316940.4 |  |  | 1554 | 54.1 | 73.8 | 94.2 | 28.4 | 33.6 | 0.039 | 104 | 11.4 | 69.8 | 40.7 | 71.3 | 0.888 | 101.2 | 217.1 | 182.5 | 96.2 | 523.8 | 0.443 | 454.4 | 8.99 | 105.5 |  | 67.6 | 12 | 104.8 | 29.2 | 2.9 | 55.5 | 79.1
316941.4 |  |  | 1553 | 54.5 | 73.9 | 94.2 | 28.4 | 33.6 | 0.053 | 103.9 | 11.4 | 69.8 | 40.7 | 71.3 | 0.89 | 101.2 | 216.8 | 182.6 | 96.2 | 523.3 | 0.444 | 455.2 | 8.97 | 105.5 |  | 67.6 | 12 | 104.9 | 29.3 | 2.9 | 55.5 | 79.1
316942.4 |  |  | 1546 | 54.5 | 73.9 | 94.1 | 28.3 | 33.7 | 0.047 | 103.8 | 11.4 | 69.8 | 40.7 | 71.3 | 0.892 | 101.2 | 215.9 | 182 | 96.1 | 522.8 | 0.446 | 455.5 | 8.64 | 105.5 |  | 67.6 | 12 | 104.7 | 29.2 | 2.89 | 55.2 | 79.2
316943.4 |  |  | 1547 | 54.1 | 74 | 94.1 | 28.3 | 33.7 | 0.058 | 103.8 | 11.4 | 69.8 | 40.7 | 71.4 | 0.894 | 101.2 | 216.3 | 182.2 | 96.1 | 522.3 | 0.445 | 454 | 8.68 | 105.4 |  | 67.7 | 12 | 104.7 | 29.2 | 2.88 | 55.1 | 79.2
316944.4 |  |  | 1548 | 53.6 | 74.1 | 94.1 | 28.4 | 33.7 | 0.052 | 103.9 | 11.4 | 69.8 | 40.6 | 71.4 | 0.892 | 101.2 | 216.9 | 182.5 | 96.1 | 522 | 0.445 | 455 | 8.73 | 105.5 |  | 67.7 | 12 | 104.7 | 29.2 | 2.87 | 55.1 | 79.2
316945.4 |  |  | 1552 | 53.7 | 74.1 | 94 | 28.3 | 33.7 | 0.045 | 103.9 | 11.4 | 69.8 | 40.7 | 71.4 | 0.9 | 101.2 | 217.5 | 183 | 96.1 | 521.5 | 0.447 | 455.2 | 8.93 | 105.4 |  | 67.8 | 12 | 104.8 | 29.2 | 2.87 | 55.4 | 79.3
316946.4 |  |  | 1550 | 54 | 74.2 | 94 | 28.3 | 33.7 | 0.061 | 103.8 | 11.4 | 69.8 | 40.7 | 71.4 | 0.894 | 101.2 | 217.2 | 183 | 96.1 | 521.1 | 0.449 | 454.6 | 8.74 | 105.5 |  | 67.9 | 12 | 104.7 | 29.2 | 2.86 | 55.2 | 79.3
316947.4 |  |  | 1550 | 54.2 | 74.2 | 94 | 28.3 | 33.7 | 0.057 | 103.8 | 11.4 | 69.8 | 40.7 | 71.4 | 0.899 | 101.2 | 217.3 | 183.1 | 96 | 520.8 | 0.451 | 453.9 | 8.79 | 105.5 |  | 67.9 | 12 | 104.7 | 29.2 | 2.85 | 55.2 | 79.3
316948.4 |  |  | 1547 | 53.9 | 74.3 | 93.9 | 28.3 | 33.7 | 0.063 | 103.7 | 11.4 | 69.8 | 40.7 | 71.5 | 0.895 | 101.2 | 216.8 | 182.9 | 96 | 520.3 | 0.45 | 454 | 8.57 | 105.5 |  | 68 | 12 | 104.6 | 29.2 | 2.84 | 54.9 | 79.4
316949.4 |  |  | 1548 | 53.4 | 74.3 | 94 | 28.3 | 33.7 | 0.043 | 103.9 | 11.4 | 69.8 | 40.7 | 71.5 | 0.899 | 101.2 | 217.2 | 183 | 96 | 519.9 | 0.448 | 454.1 | 8.67 | 105.4 |  | 68.1 | 12 | 104.6 | 29.2 | 2.84 | 55 | 79.5
316950.4 |  |  | 1553 | 53.3 | 74.4 | 94 | 28.3 | 33.7 | 0.049 | 103.9 | 11.4 | 69.8 | 40.6 | 71.5 | 0.901 | 101.2 | 218.2 | 183.7 | 95.9 | 519.5 | 0.449 | 454.2 | 8.78 | 105.4 |  | 68.1 | 12 | 104.7 | 29.2 | 2.83 | 55.2 | 79.5
316951.4 |  |  | 1554 | 53.7 | 74.4 | 93.9 | 28.3 | 33.7 | 0.044 | 103.9 | 11.4 | 69.8 | 40.6 | 71.4 | 0.902 | 101.2 | 218.5 | 184.1 | 95.9 | 519.2 | 0.451 | 454.6 | 8.81 | 105.4 |  | 68.1 | 12 | 104.7 | 29.2 | 2.83 | 55.3 | 79.6
316952.4 |  |  | 1552 | 54.1 | 74.4 | 93.9 | 28.3 | 33.6 | 0.043 | 103.9 | 11.4 | 69.8 | 40.6 | 71.6 | 0.903 | 101.2 | 218.1 | 183.9 | 95.9 | 518.8 | 0.45 | 453.8 | 8.84 | 105.5 |  | 68.2 | 12 | 104.7 | 29.2 | 2.82 | 55.3 | 79.6
316953.4 |  |  | 1550 | 54.2 | 74.5 | 93.8 | 28.3 | 33.7 | 0.066 | 103.7 | 11.4 | 69.8 | 40.6 | 71.5 | 0.902 | 101.2 | 217.5 | 183.9 | 95.9 | 518.4 | 0.451 | 455 | 8.64 | 105.5 |  | 68.2 | 12 | 104.7 | 29.2 | 2.82 | 55.1 | 79.7
316954.4 |  |  | 1546 | 53.8 | 74.6 | 93.7 | 28.2 | 33.7 | 0.057 | 103.8 | 11.4 | 69.8 | 40.6 | 71.5 | 0.902 | 101.2 | 217.6 | 183.6 | 95.7 | 518 | 0.449 | 455 | 8.63 | 105.5 |  | 68.3 | 12 | 104.7 | 29.2 | 2.81 | 55 | 79.6
316955.4 |  |  | 1546 | 53.3 | 74.6 | 93.7 | 28.3 | 33.7 | 0.066 | 103.7 | 11.4 | 69.8 | 40.6 | 71.5 | 0.905 | 101.2 | 217.7 | 183.6 | 95.7 | 517.6 | 0.449 | 454 | 8.55 | 105.4 |  | 68.4 | 12 | 104.7 | 29.2 | 2.81 | 54.8 | 79.7
316956.4 |  |  | 1549 | 52.9 | 74.7 | 93.7 | 28.2 | 33.7 | 0.056 | 103.8 | 11.4 | 69.9 | 40.6 | 71.5 | 0.906 | 101.2 | 218.6 | 184.1 | 95.6 | 517.3 | 0.449 | 455.5 | 8.67 | 105.4 |  | 68.5 | 12 | 104.6 | 29.2 | 2.8 | 54.9 | 79.7
316957.4 |  |  | 1550 | 52.8 | 74.7 | 93.7 | 28.3 | 33.7 | 0.05 | 103.8 | 11.4 | 69.9 | 40.6 | 71.6 | 0.909 | 101.2 | 218.6 | 184.4 | 95.6 | 516.9 | 0.45 | 455.2 | 8.58 | 105.4 |  | 68.6 | 12 | 104.6 | 29.2 | 2.79 | 54.9 | 79.7
316958.4 |  |  | 1553 | 53.1 | 74.8 | 93.7 | 28.2 | 33.7 | 0.053 | 103.8 | 11.4 | 69.9 | 40.6 | 71.6 | 0.908 | 101.2 | 219 | 184.7 | 95.6 | 516.6 | 0.45 | 454.8 | 8.7 | 105.4 |  | 68.7 | 12 | 104.6 | 29.2 | 2.79 | 54.9 | 79.7
316959.4 |  |  | 1553 | 53.5 | 74.9 | 93.7 | 28.3 | 33.7 | 0.061 | 103.8 | 11.4 | 69.9 | 40.7 | 71.6 | 0.908 | 101.2 | 219.2 | 184.9 | 95.6 | 516.2 | 0.453 | 453.8 | 8.78 | 105.4 |  | 68.8 | 12 | 104.7 | 29.2 | 2.79 | 55 | 79.7
316960.4 |  |  | 1548 | 53.6 | 74.9 | 93.7 | 28.2 | 33.7 | 0.076 | 103.6 | 11.4 | 69.9 | 40.6 | 71.6 | 0.908 | 101.2 | 218.3 | 184.5 | 95.6 | 515.8 | 0.453 | 453.9 | 8.56 | 105.4 |  | 68.9 | 12 | 104.6 | 29.2 | 2.78 | 54.7 | 79.8
316961.4 |  |  | 1544 | 53.2 | 75 | 93.6 | 28.2 | 33.7 | 0.066 | 103.7 | 11.4 | 69.9 | 40.6 | 71.6 | 0.906 | 101.1 | 217.9 | 184 | 95.6 | 515.6 | 0.451 | 454.3 | 8.4 | 105.3 |  | 69 | 12 | 104.5 | 29.2 | 2.78 | 54.6 | 79.8
316962.4 |  |  | 1548 | 52.6 | 75.1 | 93.5 | 28.2 | 33.7 | 0.053 | 103.8 | 11.4 | 69.9 | 40.6 | 71.6 | 0.911 | 101.2 | 218.8 | 184.5 | 95.4 | 515.2 | 0.449 | 454.3 | 8.54 | 105.4 |  | 69.1 | 12 | 104.7 | 29.2 | 2.77 | 54.7 | 79.8
316963.4 |  |  | 1549 | 52.3 | 75.1 | 93.5 | 28.2 | 33.7 | 0.047 | 103.8 | 11.4 | 69.9 | 40.6 | 71.6 | 0.914 | 101.2 | 219.1 | 184.9 | 95.4 | 514.9 | 0.447 | 454.6 | 8.57 | 105.4 |  | 69.2 | 12 | 104.6 | 29.2 | 2.76 | 54.7 | 79.8
316964.4 |  |  | 1554 | 52.8 | 75.2 | 93.5 | 28.2 | 33.7 | 0.06 | 103.7 | 11.4 | 69.9 | 40.5 | 71.5 | 0.912 | 101.2 | 219.9 | 185.6 | 95.5 | 514.6 | 0.452 | 454.1 | 8.73 | 105.4 |  | 69.3 | 12 | 104.7 | 29.2 | 2.76 | 54.9 | 79.9
316965.4 |  |  | 1550 | 53.1 | 75.2 | 93.5 | 28.2 | 33.7 | 0.056 | 103.7 | 11.4 | 69.9 | 40.5 | 71.5 | 0.913 | 101.2 | 219.2 | 185.2 | 95.4 | 514.2 | 0.451 | 454.9 | 8.62 | 105.4 |  | 69.4 | 12 | 104.7 | 29.2 | 2.76 | 54.9 | 80
316966.4 |  |  | 1547 | 53.1 | 75.3 | 93.4 | 28.2 | 33.7 | 0.057 | 103.7 | 11.4 | 69.9 | 40.5 | 71.6 | 0.914 | 101.2 | 219.1 | 185.1 | 95.3 | 513.9 | 0.452 | 455.3 | 8.48 | 105.4 |  | 69.5 | 12 | 104.5 | 29.2 | 2.75 | 54.6 | 80
316967.4 |  |  | 1544 | 52.4 | 75.4 | 93.4 | 28.2 | 33.7 | 0.073 | 103.6 | 11.4 | 69.9 | 40.6 | 71.6 | 0.914 | 101.2 | 218.8 | 185 | 95.4 | 513.7 | 0.45 | 453.9 | 8.25 | 105.4 |  | 69.6 | 12 | 104.4 | 29.2 | 2.75 | 54.2 | 80.1
316968.4 |  |  | 1547 | 51.6 | 75.5 | 93.3 | 28.2 | 33.7 | 0.047 | 103.7 | 11.4 | 69.9 | 40.6 | 71.6 | 0.915 | 101.2 | 219.2 | 185.1 | 95.3 | 513.4 | 0.449 | 455 | 8.29 | 105.4 |  | 69.7 | 12 | 104.4 | 29.2 | 2.74 | 54.2 | 80.1
316969.4 |  |  | 1554 | 51.5 | 75.6 | 93.3 | 28.2 | 33.7 | 0.053 | 103.7 | 11.4 | 69.9 | 40.6 | 71.6 | 0.916 | 101.2 | 220.8 | 186.2 | 95.3 | 513 | 0.45 | 455 | 8.6 | 105.4 |  | 69.8 | 12 | 104.5 | 29.2 | 2.74 | 54.4 | 80.1
316970.4 |  |  | 1556 | 52.1 | 75.7 | 93.2 | 28.2 | 33.7 | 0.057 | 103.7 | 11.4 | 69.9 | 40.6 | 71.6 | 0.918 | 101.2 | 220.8 | 186.6 | 95.2 | 512.7 | 0.448 | 454.9 | 8.63 | 105.4 |  | 69.8 | 12 | 104.6 | 29.3 | 2.73 | 54.5 | 80.1
316971.4 |  |  | 1554 | 52.8 | 75.7 | 93.3 | 28.2 | 33.7 | 0.021 | 103.9 | 11.4 | 69.9 | 40.7 | 71.6 | 0.919 | 101.2 | 220.7 | 186.3 | 95.2 | 512.3 | 0.445 | 453.7 | 8.79 | 105.3 |  | 69.9 | 12 | 104.6 | 29.2 | 2.73 | 54.9 | 80.2
316972.4 |  |  | 1555 | 53.5 | 75.8 | 93.2 | 28.2 | 33.7 | 0.04 | 103.7 | 11.3 | 69.9 | 40.7 | 71.6 | 0.918 | 101.2 | 220.5 | 186.4 | 95.2 | 512.2 | 0.448 | 455 | 8.73 | 105.3 |  | 70.1 | 12 | 104.7 | 29.3 | 2.72 | 55 | 80.2
316973.4 |  |  | 1548 | 53.5 | 75.9 | 93.3 | 28.2 | 33.8 | 0.051 | 103.6 | 11.3 | 69.9 | 40.7 | 71.7 | 0.919 | 101.2 | 219.6 | 185.9 | 95.1 | 511.9 | 0.445 | 453.7 | 8.51 | 105.4 |  | 70.2 | 12 | 104.6 | 29.2 | 2.72 | 54.7 | 80.2
316974.4 |  |  | 1545 | 53.2 | 76.1 | 93.2 | 28.2 | 33.8 | 0.047 | 103.7 | 11.4 | 69.9 | 40.7 | 71.7 | 0.924 | 101.2 | 219.4 | 185.5 | 95.2 | 511.7 | 0.44 | 454.6 | 8.46 | 105.3 |  | 70.3 | 12 | 104.5 | 29.2 | 2.72 | 54.6 | 80.3
316975.4 |  |  | 1546 | 52.4 | 76.1 | 93.2 | 28.2 | 33.7 | 0.05 | 103.6 | 11.3 | 69.9 | 40.6 | 71.6 | 0.921 | 101.2 | 219.4 | 185.7 | 94.9 | 511.4 | 0.44 | 454.4 | 8.32 | 105.3 |  | 70.4 | 12 | 104.5 | 29.2 | 2.71 | 54.5 | 80.3
316976.4 |  |  | 1550 | 52.2 | 76.1 | 93.2 | 28.3 | 33.7 | 0.041 | 103.7 | 11.3 | 69.9 | 40.6 | 71.7 | 0.926 | 101.2 | 220.6 | 186.2 | 95 | 511.1 | 0.443 | 453.8 | 8.57 | 105.3 |  | 70.4 | 12 | 104.6 | 29.2 | 2.71 | 54.7 | 80.4
316977.4 |  |  | 1551 | 52.4 | 76.2 | 93.1 | 28.2 | 33.7 | 0.046 | 103.7 | 11.3 | 69.9 | 40.6 | 71.6 | 0.924 | 101.2 | 220.3 | 186.4 | 95.1 | 510.8 | 0.443 | 454.8 | 8.51 | 105.3 |  | 70.5 | 12 | 104.5 | 29.2 | 2.7 | 54.7 | 80.4
316978.4 |  |  | 1548 | 52.4 | 76.3 | 93.1 | 28.2 | 33.8 | 0.055 | 103.6 | 11.3 | 69.9 | 40.6 | 71.6 | 0.924 | 101.2 | 219.8 | 186.1 | 95 | 510.5 | 0.442 | 455.1 | 8.3 | 105.3 |  | 70.7 | 12 | 104.5 | 29.2 | 2.7 | 54.4 | 80.4
316979.4 |  |  | 1544 | 51.9 | 76.4 | 93.1 | 28.2 | 33.8 | 0.058 | 103.5 | 11.3 | 69.9 | 40.5 | 71.7 | 0.925 | 101.2 | 219.4 | 185.9 | 94.9 | 510.3 | 0.439 | 454.6 | 8.1 | 105.3 |  | 70.7 | 12 | 104.4 | 29.3 | 2.69 | 54.1 | 80.4
316980.4 |  |  | 1549 | 51.3 | 76.4 | 93.1 | 28.2 | 33.7 | 0.051 | 103.7 | 11.3 | 69.9 | 40.5 | 71.7 | 0.928 | 101.2 | 220.7 | 186.5 | 95 | 510 | 0.438 | 455 | 8.33 | 105.3 |  | 70.8 | 12 | 104.4 | 29.3 | 2.68 | 54.1 | 80.6
316981.4 |  |  | 1551 | 51 | 76.6 | 92.9 | 28.2 | 33.7 | 0.048 | 103.7 | 11.3 | 69.9 | 40.4 | 71.7 | 0.931 | 101.2 | 221.1 | 186.9 | 94.9 | 509.7 | 0.436 | 454.4 | 8.39 | 105.3 |  | 70.9 | 12 | 104.4 | 29.3 | 2.68 | 54.1 | 80.6
316982.4 |  |  | 1556 | 51.5 | 76.6 | 92.9 | 28.2 | 33.8 | 0.024 | 103.9 | 11.3 | 69.9 | 40.5 | 71.7 | 0.933 | 101.2 | 222.1 | 187.3 | 94.9 | 509.5 | 0.436 | 455 | 8.77 | 105.3 |  | 70.9 | 12 | 104.5 | 29.2 | 2.67 | 54.6 | 80.6
316983.4 |  |  | 1556 | 52.4 | 76.7 | 92.9 | 28.1 | 33.7 | 0.051 | 103.6 | 11.3 | 69.9 | 40.5 | 71.7 | 0.931 | 101.2 | 221.3 | 187.6 | 94.9 | 509.3 | 0.44 | 454.9 | 8.46 | 105.3 |  | 71 | 12 | 104.6 | 29.2 | 2.67 | 54.4 | 80.6
316984.4 |  |  | 1552 | 52.8 | 76.7 | 92.9 | 28.1 | 33.7 | 0.043 | 103.8 | 11.3 | 69.9 | 40.4 | 71.7 | 0.935 | 101.2 | 221.3 | 187.2 | 94.9 | 509.1 | 0.438 | 455.1 | 8.61 | 105.3 |  | 71.1 | 12 | 104.6 | 29.2 | 2.67 | 54.5 | 80.6
316985.4 |  |  | 1546 | 52.8 | 76.8 | 92.9 | 28.1 | 33.7 | 0.061 | 103.7 | 11.3 | 69.9 | 40.4 | 71.7 | 0.933 | 101.2 | 220.4 | 186.7 | 94.9 | 508.9 | 0.436 | 454 | 8.29 | 105.3 |  | 71.1 | 12 | 104.5 | 29.2 | 2.66 | 54.3 | 80.7
316986.4 |  |  | 1542 | 51.6 | 76.9 | 92.9 | 28.1 | 33.7 | 0.048 | 103.7 | 11.3 | 69.8 | 40.4 | 71.7 | 0.935 | 101.2 | 219.9 | 186.2 | 94.8 | 508.7 | 0.435 | 455.1 | 8.11 | 105.3 |  | 71.3 | 12 | 104.4 | 29.3 | 2.66 | 54 | 80.7
316987.4 |  |  | 1549 | 50.9 | 77.1 | 92.9 | 28.1 | 33.7 | 0.055 | 103.7 | 11.3 | 69.8 | 40.4 | 71.8 | 0.937 | 101.2 | 221.2 | 187 | 94.8 | 508.4 | 0.434 | 454.6 | 8.26 | 105.3 |  | 71.3 | 12 | 104.4 | 29.2 | 2.65 | 53.9 | 80.7
316988.4 |  |  | 1551 | 50.5 | 77.1 | 92.9 | 28.2 | 33.7 | 0.038 | 103.8 | 11.3 | 69.8 | 40.5 | 71.8 | 0.938 | 101.2 | 221.7 | 187.3 | 94.8 | 508.2 | 0.432 | 454.5 | 8.35 | 105.3 |  | 71.4 | 12 | 104.4 | 29.3 | 2.65 | 54 | 80.9
316989.4 |  |  | 1556 | 51.2 | 77.2 | 92.8 | 28.2 | 33.7 | 0.045 | 103.8 | 11.3 | 69.8 | 40.4 | 71.8 | 0.939 | 101.2 | 222.4 | 188 | 94.8 | 507.9 | 0.433 | 454.6 | 8.55 | 105.2 |  | 71.5 | 12 | 104.6 | 29.3 | 2.65 | 54.3 | 80.9
316990.4 |  |  | 1554 | 51.8 | 77.2 | 92.8 | 28.2 | 33.7 | 0.052 | 103.8 | 11.3 | 69.8 | 40.4 | 71.8 | 0.939 | 101.2 | 221.8 | 188 | 94.8 | 507.8 | 0.436 | 453.7 | 8.54 | 105.3 |  | 71.5 | 12 | 104.6 | 29.3 | 2.65 | 54.4 | 80.9
316991.4 |  |  | 1550 | 52.3 | 77.3 | 92.7 | 28.2 | 33.7 | 0.054 | 103.7 | 11.3 | 69.8 | 40.4 | 71.8 | 0.943 | 101.2 | 221.3 | 187.6 | 94.7 | 507.6 | 0.436 | 454.7 | 8.41 | 105.2 |  | 71.6 | 12 | 104.6 | 29.2 | 2.64 | 54.4 | 80.9
316992.4 |  |  | 1544 | 51.9 | 77.3 | 92.7 | 28.2 | 33.7 | 0.054 | 103.7 | 11.3 | 69.8 | 40.3 | 71.8 | 0.941 | 101.2 | 220.2 | 187 | 94.7 | 507.4 | 0.436 | 454.2 | 8.1 | 105.2 |  | 71.6 | 12 | 104.4 | 29.2 | 2.64 | 54.1 | 80.9
316993.4 |  |  | 1547 | 51.3 | 77.3 | 92.7 | 28.1 | 33.7 | 0.049 | 103.8 | 11.3 | 69.8 | 40.2 | 71.9 | 0.943 | 101.2 | 221.5 | 187.3 | 94.7 | 507.2 | 0.437 | 454.1 | 8.35 | 105.2 |  | 71.7 | 12 | 104.4 | 29.2 | 2.63 | 54.2 | 81
316994.4 |  |  | 1550 | 51.1 | 77.4 | 92.7 | 28.1 | 33.7 | 0.048 | 103.8 | 11.3 | 69.8 | 40.1 | 71.9 | 0.944 | 101.2 | 221.4 | 187.7 | 94.7 | 507.1 | 0.44 | 455.5 | 8.29 | 105.2 |  | 71.8 | 12 | 104.4 | 29.2 | 2.62 | 54.2 | 81
316995.4 |  |  | 1550 | 51.2 | 77.5 | 92.6 | 28.1 | 33.7 | 0.033 | 103.9 | 11.3 | 69.8 | 40.1 | 71.9 | 0.947 | 101.2 | 221.8 | 187.7 | 94.7 | 506.8 | 0.44 | 454.7 | 8.43 | 105.2 |  | 71.8 | 12 | 104.5 | 29.2 | 2.62 | 54.4 | 81.1
316996.4 |  |  | 1551 | 51.5 | 77.7 | 92.6 | 28.1 | 33.7 | 0.061 | 103.7 | 11.3 | 69.8 | 40.2 | 71.9 | 0.947 | 101.2 | 221.9 | 188 | 94.6 | 506.6 | 0.442 | 454.8 | 8.31 | 105.2 |  | 72 | 12 | 104.5 | 29.2 | 2.61 | 54.2 | 81.1
316997.4 |  |  | 1546 | 51.2 | 77.7 | 92.7 | 28.1 | 33.7 | 0.057 | 103.7 | 11.3 | 69.8 | 40.2 | 71.9 | 0.948 | 101.2 | 221.3 | 187.5 | 94.6 | 506.4 | 0.442 | 453.9 | 8.18 | 105.2 |  | 72.1 | 12 | 104.4 | 29.2 | 2.61 | 54 | 81.1
316998.4 |  |  | 1544 | 50.8 | 77.8 | 92.6 | 28.1 | 33.7 | 0.064 | 103.7 | 11.3 | 69.8 | 40.2 | 71.9 | 0.947 | 101.2 | 220.8 | 187.3 | 94.6 | 506.2 | 0.442 | 454.6 | 7.99 | 105.2 |  | 72.1 | 12 | 104.3 | 29.2 | 2.6 | 53.7 | 81.1
316999.4 |  |  | 1545 | 50 | 77.9 | 92.6 | 28.1 | 33.8 | 0.055 | 103.7 | 11.3 | 69.8 | 40.2 | 71.9 | 0.95 | 101.2 | 221.4 | 187.5 | 94.6 | 506 | 0.44 | 454.8 | 7.99 | 105.1 |  | 72.3 | 12 | 104.2 | 29.3 | 2.59 | 53.5 | 81.2
317000.4 |  |  | 1551 | 49.8 | 77.9 | 92.6 | 28.2 | 33.8 | 0.05 | 103.8 | 11.3 | 69.8 | 40.3 | 72 | 0.95 | 101.2 | 222.5 | 188.2 | 94.6 | 505.8 | 0.437 | 453.7 | 8.17 | 105.2 |  | 72.4 | 12 | 104.3 | 29.2 | 2.58 | 53.7 | 81.2
317001.4 |  |  | 1557 | 50.2 | 78 | 92.5 | 28.2 | 33.7 | 0.045 | 103.9 | 11.3 | 69.8 | 40.2 | 71.9 | 0.953 | 101.2 | 223.5 | 189.1 | 94.6 | 505.7 | 0.436 | 454.3 | 8.44 | 105.1 |  | 72.4 | 12 | 104.4 | 29.2 | 2.58 | 53.9 | 81.3
317002.4 |  |  | 1557 | 51.1 | 78.1 | 92.4 | 28.1 | 33.7 | 0.05 | 103.8 | 11.3 | 69.8 | 40.3 | 71.9 | 0.951 | 101.2 | 222.8 | 189.1 | 94.6 | 505.4 | 0.433 | 453.8 | 8.43 | 105.1 |  | 72.4 | 12 | 104.5 | 29.2 | 2.58 | 54.1 | 81.3
317003.4 |  |  | 1551 | 51.6 | 78.1 | 92.4 | 28.2 | 33.8 | 0.068 | 103.7 | 11.3 | 69.8 | 40.4 | 71.9 | 0.953 | 101.2 | 221.8 | 188.4 | 94.4 | 505.3 | 0.433 | 454.9 | 8.19 | 105.1 |  | 72.5 | 12 | 104.4 | 29.2 | 2.57 | 53.8 | 81.3
317004.4 |  |  | 1543 | 51.2 | 78.1 | 92.4 | 28.2 | 33.7 | 0.061 | 103.7 | 11.3 | 69.8 | 40.4 | 72 | 0.952 | 101.2 | 221 | 187.7 | 94.4 | 505.2 | 0.433 | 454.4 | 7.95 | 105.1 |  | 72.6 | 12 | 104.3 | 29.2 | 2.57 | 53.6 | 81.4
317005.4 |  |  | 1547 | 50.4 | 78.2 | 92.4 | 28.2 | 33.7 | 0.044 | 103.9 | 11.3 | 69.8 | 40.3 | 71.9 | 0.954 | 101.2 | 222.1 | 188 | 94.4 | 504.9 | 0.434 | 454.2 | 8.23 | 105.1 |  | 72.7 | 12 | 104.3 | 29.3 | 2.56 | 53.8 | 81.4
317006.4 |  |  | 1551 | 50.2 | 78.2 | 92.3 | 28.1 | 33.8 | 0.052 | 103.8 | 11.3 | 69.8 | 40.2 | 71.9 | 0.955 | 101.2 | 222.4 | 188.5 | 94.4 | 504.7 | 0.434 | 454.9 | 8.19 | 105.1 |  | 72.8 | 12.1 | 104.4 | 29.2 | 2.55 | 53.8 | 81.4
317007.4 |  |  | 1550 | 50.4 | 78.3 | 92.4 | 28.2 | 33.7 | 0.053 | 103.8 | 11.3 | 69.8 | 40.3 | 72 | 0.958 | 101.2 | 222.4 | 188.5 | 94.4 | 504.6 | 0.433 | 454.7 | 8.19 | 105.1 |  | 72.8 | 12.1 | 104.4 | 29.2 | 2.55 | 53.7 | 81.4
317008.4 |  |  | 1553 | 50.9 | 78.4 | 92.4 | 28.1 | 33.7 | 0.041 | 103.9 | 11.3 | 69.8 | 40.3 | 72.1 | 0.959 | 101.2 | 223.1 | 188.9 | 94.4 | 504.4 | 0.433 | 455.1 | 8.4 | 105.1 |  | 72.9 | 12.1 | 104.4 | 29.3 | 2.55 | 54.1 | 81.4
317009.4 |  |  | 1550 | 51.1 | 78.4 | 92.3 | 28.1 | 33.7 | 0.057 | 103.8 | 11.3 | 69.9 | 40.3 | 72 | 0.957 | 101.2 | 222.3 | 188.7 | 94.3 | 504.2 | 0.432 | 454.1 | 8.21 | 105.1 |  | 72.9 | 12 | 104.5 | 29.3 | 2.55 | 54 | 81.4
317010.4 |  |  | 1547 | 51 | 78.5 | 92.2 | 28.1 | 33.7 | 0.072 | 103.7 | 11.3 | 69.9 | 40.3 | 72 | 0.956 | 101.2 | 221.8 | 188.3 | 94.3 | 504 | 0.431 | 454.7 | 8 | 105.1 |  | 73 | 12 | 104.4 | 29.2 | 2.54 | 53.8 | 81.5
317011.4 |  |  | 1544 | 50.3 | 78.6 | 92.2 | 28.1 | 33.7 | 0.064 | 103.8 | 11.3 | 69.9 | 40.3 | 72.1 | 0.961 | 101.2 | 222.2 | 188.2 | 94.3 | 503.8 | 0.431 | 454.6 | 8.06 | 105.1 |  | 73.1 | 12 | 104.3 | 29.2 | 2.53 | 53.7 | 81.6
317012.4 |  |  | 1548 | 49.7 | 78.6 | 92.2 | 28.1 | 33.7 | 0.062 | 103.8 | 11.3 | 69.9 | 40.3 | 72 | 0.962 | 101.2 | 222.5 | 188.5 | 94.3 | 503.7 | 0.431 | 454.5 | 8.02 | 105.1 |  | 73.2 | 12 | 104.3 | 29.3 | 2.53 | 53.5 | 81.6
317013.4 |  |  | 1548 | 49.4 | 78.8 | 92.2 | 28.2 | 33.7 | 0.058 | 103.9 | 11.3 | 69.9 | 40.3 | 72.1 | 0.964 | 101.2 | 222.6 | 188.6 | 94.2 | 503.4 | 0.429 | 454.8 | 8.01 | 105.1 |  | 73.2 | 12 | 104.3 | 29.3 | 2.52 | 53.5 | 81.6
317014.4 |  |  | 1555 | 49.7 | 78.8 | 92.2 | 28.1 | 33.7 | 0.039 | 104.2 | 11.3 | 69.9 | 40.3 | 72.1 | 0.965 | 101.2 | 224 | 189.4 | 94.3 | 503.3 | 0.431 | 454 | 8.39 | 105 |  | 73.3 | 12 | 104.4 | 29.3 | 2.52 | 53.9 | 81.7
317015.4 |  |  | 1555 | 50.4 | 78.8 | 92.2 | 28.1 | 33.7 | 0.055 | 104.1 | 11.3 | 69.9 | 40.3 | 72.2 | 0.964 | 101.2 | 223.2 | 189.5 | 94.2 | 503.1 | 0.435 | 454.6 | 8.29 | 105.1 |  | 73.4 | 12 | 104.4 | 29.2 | 2.52 | 53.9 | 81.7
317016.4 |  |  | 1549 | 50.7 | 78.8 | 92.2 | 28.2 | 33.7 | 0.057 | 104 | 11.3 | 69.9 | 40.3 | 72.2 | 0.962 | 101.2 | 222.3 | 188.8 | 94.2 | 503.1 | 0.431 | 454.9 | 8.08 | 105.1 |  | 73.4 | 12 | 104.4 | 29.2 | 2.51 | 53.8 | 81.7
317017.4 |  |  | 1547 | 50.4 | 78.9 | 92.2 | 28.1 | 33.7 | 0.05 | 104.1 | 11.3 | 69.9 | 40.2 | 72.3 | 0.965 | 101.2 | 222.3 | 188.5 | 94.2 | 502.9 | 0.429 | 455 | 7.99 | 105.1 |  | 73.5 | 12 | 104.3 | 29.3 | 2.51 | 53.6 | 81.7
317018.4 |  |  | 1550 | 49.7 | 79 | 92.1 | 28.1 | 33.7 | 0.043 | 104.1 | 11.3 | 69.9 | 40.1 | 72.1 | 0.967 | 101.2 | 223 | 188.9 | 94.2 | 502.7 | 0.427 | 454.6 | 8.07 | 105.1 |  | 73.6 | 12 | 104.3 | 29.3 | 2.51 | 53.6 | 81.8
317019.4 |  |  | 1553 | 49.7 | 79.1 | 92.1 | 28.1 | 33.7 | 0.039 | 104.1 | 11.3 | 69.9 | 40.1 | 72.2 | 0.967 | 101.2 | 223.4 | 189.3 | 94.2 | 502.5 | 0.429 | 455 | 8.21 | 105.1 |  | 73.6 | 12 | 104.4 | 29.2 | 2.51 | 53.8 | 81.8
317020.4 |  |  | 1554 | 50.2 | 79.1 | 92.1 | 28.1 | 33.7 | 0.031 | 104.2 | 11.3 | 69.9 | 40.1 | 72.3 | 0.968 | 101.2 | 223.6 | 189.4 | 94.2 | 502.4 | 0.431 | 455.2 | 8.38 | 105 |  | 73.7 | 12 | 104.4 | 29.2 | 2.51 | 54 | 81.9
317021.4 |  |  | 1550 | 50.5 | 79.2 | 92.1 | 28.2 | 33.7 | 0.051 | 104 | 11.3 | 69.9 | 40.1 | 72.3 | 0.967 | 101.2 | 222.7 | 189.1 | 94.2 | 502.2 | 0.431 | 454.5 | 8.02 | 105 |  | 73.8 | 12 | 104.4 | 29.2 | 2.51 | 53.7 | 81.9
317022.4 |  |  | 1547 | 50.3 | 79.3 | 92.1 | 28.1 | 33.7 | 0.055 | 104 | 11.3 | 69.9 | 40.1 | 72.3 | 0.966 | 101.2 | 222.9 | 188.9 | 94.2 | 502.1 | 0.431 | 454.2 | 8.01 | 105 |  | 73.9 | 12 | 104.3 | 29.2 | 2.51 | 53.6 | 81.9
317023.4 |  |  | 1544 | 49.7 | 79.3 | 92.1 | 28.1 | 33.7 | 0.061 | 103.9 | 11.3 | 69.9 | 40 | 72.3 | 0.966 | 101.2 | 222.5 | 188.8 | 94.2 | 501.9 | 0.431 | 454.2 | 7.85 | 105 |  | 73.9 | 12 | 104.2 | 29.3 | 2.5 | 53.3 | 82.1
317024.4 |  |  | 1548 | 49.2 | 79.4 | 92 | 28.1 | 33.7 | 0.044 | 104.1 | 11.3 | 69.9 | 39.9 | 72.3 | 0.974 | 101.2 | 223.6 | 189.4 | 94.1 | 501.7 | 0.431 | 454.6 | 7.97 | 105 |  | 74.1 | 12 | 104.1 | 29.2 | 2.5 | 53.4 | 82
317025.4 |  |  | 1550 | 49.1 | 79.5 | 92 | 28.1 | 33.7 | 0.036 | 104.1 | 11.3 | 69.9 | 39.9 | 72.4 | 0.972 | 101.2 | 224.7 | 190.3 | 94.1 | 501.6 | 0.426 | 453.9 | 8.06 | 105 |  | 74.1 | 12 | 104.2 | 29.3 | 2.49 | 53.5 | 82.1
317026.4 |  |  | 1556 | 49.6 | 79.5 | 92 | 28.1 | 33.7 | 0.024 | 104.3 | 11.3 | 69.9 | 40 | 72.4 | 0.974 | 101.2 | 226.4 | 191.5 | 94.1 | 501.4 | 0.428 | 454.1 | 8.4 | 105 |  | 74.2 | 12 | 104.4 | 29.2 | 2.49 | 54 | 82.1
317027.4 |  |  | 1553 | 50.3 | 79.6 | 92 | 28.1 | 33.7 | 0.044 | 104.1 | 11.3 | 69.9 | 40 | 72.4 | 0.974 | 101.1 | 225.8 | 191.9 | 94 | 501.3 | 0.429 | 454.2 | 8.07 | 104.9 |  | 74.2 | 12 | 104.3 | 29.2 | 2.49 | 53.8 | 82.1
317028.4 |  |  | 1551 | 50.5 | 79.7 | 91.9 | 28.1 | 33.7 | 0.04 | 104.2 | 11.3 | 69.9 | 40.1 | 72.5 | 0.973 | 101.2 | 226.3 | 192.1 | 94 | 501.2 | 0.432 | 454.8 | 8.21 | 105 |  | 74.3 | 12 | 104.4 | 29.3 | 2.49 | 54 | 82.2
317029.4 |  |  | 1547 | 50.4 | 79.8 | 91.9 | 28.1 | 33.7 | 0.07 | 103.9 | 11.3 | 69.9 | 40.1 | 72.4 | 0.973 | 101.2 | 225.9 | 192.1 | 94.1 | 501.1 | 0.435 | 455 | 7.97 | 105 |  | 74.4 | 12 | 104.3 | 29.3 | 2.48 | 53.7 | 82.2
317030.4 |  |  | 1546 | 49.8 | 79.9 | 91.8 | 28.1 | 33.7 | 0.043 | 104.2 | 11.4 | 69.9 | 40.1 | 72.5 | 0.974 | 101.2 | 226.7 | 192.3 | 94 | 500.9 | 0.434 | 453.9 | 8.06 | 104.9 |  | 74.4 | 12 | 104.2 | 29.3 | 2.48 | 53.7 | 82.3
317031.4 |  |  | 1551 | 49.6 | 79.9 | 91.8 | 28.1 | 33.7 | 0.03 | 104.2 | 11.3 | 69.9 | 40.1 | 72.6 | 0.977 | 101.2 | 227.7 | 193.2 | 94 | 500.7 | 0.433 | 454.9 | 8.14 | 104.9 |  | 74.3 | 12 | 104.3 | 29.3 | 2.48 | 53.9 | 82.3
317032.4 |  |  | 1550 | 49.6 | 79.9 | 91.7 | 28.1 | 33.7 | 0.032 | 104.2 | 11.3 | 69.9 | 40.1 | 72.5 | 0.978 | 101.2 | 227.8 | 193.5 | 93.9 | 500.7 | 0.434 | 454.7 | 8.11 | 104.9 |  | 74.3 | 12 | 104.3 | 29.3 | 2.48 | 53.9 | 82.3
317033.4 |  |  | 1553 | 50.1 | 79.9 | 91.7 | 28.1 | 33.7 | 0.028 | 104.2 | 11.3 | 69.9 | 40.1 | 72.6 | 0.979 | 101.2 | 228.7 | 194 | 93.9 | 500.5 | 0.44 | 454.8 | 8.27 | 104.9 |  | 74.2 | 12 | 104.4 | 29.3 | 2.48 | 54.2 | 82.4
317034.4 |  |  | 1554 | 50.5 | 80 | 91.6 | 28.1 | 33.7 | 0.035 | 104.2 | 11.3 | 69.9 | 40.1 | 72.6 | 0.978 | 101.2 | 228.9 | 194.4 | 93.9 | 500.4 | 0.445 | 453.7 | 8.34 | 104.9 |  | 74.2 | 12 | 104.4 | 29.3 | 2.48 | 54.3 | 82.4
317035.4 |  |  | 1549 | 50.6 | 80 | 91.6 | 28.2 | 33.6 | 0.047 | 104 | 11.3 | 69.9 | 40.1 | 72.6 | 0.978 | 101.2 | 227.8 | 193.9 | 93.8 | 500.2 | 0.447 | 454.1 | 8.04 | 104.9 |  | 74 | 12 | 104.4 | 29.3 | 2.48 | 54.1 | 82.4
317036.4 |  |  | 1545 | 50.3 | 80.1 | 91.4 | 28.1 | 33.7 | 0.032 | 104.1 | 11.4 | 69.8 | 40.1 | 72.7 | 0.98 | 101.2 | 227.4 | 193.3 | 93.8 | 500.1 | 0.444 | 454.4 | 7.95 | 104.9 |  | 73.9 | 12 | 104.2 | 29.3 | 2.48 | 54 | 82.4
317037.4 |  |  | 1550 | 49.9 | 80 | 91.3 | 28.1 | 33.7 | 0.026 | 104.3 | 11.4 | 69.8 | 40.2 | 72.6 | 0.982 | 101.2 | 228.4 | 194 | 93.7 | 499.9 | 0.447 | 454.5 | 8.16 | 104.9 |  | 73.7 | 12 | 104.3 | 29.3 | 2.48 | 54.3 | 82.5
317038.4 |  |  | 1552 | 49.9 | 80 | 91.2 | 28.1 | 33.7 | 0.047 | 104.1 | 11.3 | 69.8 | 40.2 | 72.6 | 0.982 | 101.2 | 228.9 | 194.6 | 93.6 | 499.8 | 0.453 | 455.1 | 8.11 | 104.9 |  | 73.6 | 12 | 104.4 | 29.3 | 2.48 | 54.2 | 82.6
317039.4 |  |  | 1548 | 50 | 80 | 91.2 | 28.1 | 33.7 | 0.043 | 104.1 | 11.3 | 69.8 | 40.3 | 72.7 | 0.983 | 101.2 | 228.6 | 194.4 | 93.7 | 499.7 | 0.452 | 453.8 | 8.11 | 104.9 |  | 73.4 | 12 | 104.3 | 29.3 | 2.48 | 54.1 | 82.6
317040.4 |  |  | 1548 | 50 | 79.9 | 91.1 | 28.1 | 33.7 | 0.049 | 104.1 | 11.3 | 69.8 | 40.3 | 72.7 | 0.98 | 101.2 | 228.6 | 194.5 | 93.6 | 499.6 | 0.453 | 454.9 | 8.04 | 104.9 |  | 73.2 | 12 | 104.3 | 29.3 | 2.48 | 54 | 82.5
317041.4 |  |  | 1549 | 49.7 | 79.8 | 91 | 28.1 | 33.7 | 0.051 | 104.1 | 11.4 | 69.8 | 40.2 | 72.7 | 0.982 | 101.2 | 228.9 | 194.5 | 93.6 | 499.4 | 0.452 | 455.1 | 8.06 | 104.9 |  | 73.1 | 12 | 104.3 | 29.3 | 2.47 | 54 | 82.6
317042.4 |  |  | 1547 | 49.5 | 79.8 | 90.9 | 28.2 | 33.6 | 0.048 | 104.1 | 11.3 | 69.8 | 40.2 | 72.7 | 0.982 | 101.2 | 228.4 | 194.3 | 93.4 | 499.4 | 0.449 | 454.1 | 7.94 | 104.9 |  | 72.9 | 12 | 104.2 | 29.3 | 2.47 | 53.8 | 82.6
317043.4 |  |  | 1550 | 49.4 | 79.7 | 90.8 | 28.1 | 33.7 | 0.039 | 104.2 | 11.4 | 69.8 | 40.3 | 72.7 | 0.982 | 101.2 | 228.9 | 194.5 | 93.3 | 499.3 | 0.448 | 455 | 8.13 | 104.8 |  | 72.8 | 12 | 104.3 | 29.3 | 2.47 | 54 | 82.7
317044.4 |  |  | 1552 | 49.5 | 79.6 | 90.7 | 28.1 | 33.7 | 0.031 | 104.2 | 11.4 | 69.8 | 40.3 | 72.8 | 0.982 | 101.2 | 229 | 194.5 | 93.3 | 499.2 | 0.447 | 454.5 | 8.12 | 104.8 |  | 72.6 | 12 | 104.3 | 29.3 | 2.47 | 54.1 | 82.7
317045.4 |  |  | 1557 | 50.2 | 79.4 | 90.7 | 28.1 | 33.6 | 0.036 | 104.2 | 11.4 | 69.8 | 40.3 | 72.8 | 0.985 | 101.2 | 229.9 | 195.3 | 93.3 | 499.1 | 0.454 | 455.2 | 8.4 | 104.9 |  | 72.3 | 12 | 104.4 | 29.3 | 2.47 | 54.5 | 82.8
317046.4 |  |  | 1550 | 50.6 | 79.3 | 90.6 | 28.1 | 33.6 | 0.053 | 104 | 11.4 | 69.8 | 40.3 | 72.8 | 0.979 | 101.2 | 228.7 | 194.6 | 93.3 | 498.9 | 0.452 | 454.6 | 8.12 | 104.9 |  | 72.1 | 12 | 104.3 | 29.2 | 2.48 | 54.2 | 82.8
317047.4 |  |  | 1548 | 50.7 | 79.2 | 90.6 | 28.1 | 33.6 | 0.038 | 104.1 | 11.4 | 69.8 | 40.3 | 72.9 | 0.978 | 101.2 | 228.8 | 194.5 | 93.2 | 498.8 | 0.449 | 454.6 | 8.12 | 104.9 |  | 72 | 12 | 104.3 | 29.3 | 2.48 | 54.1 | 82.8
317048.4 |  |  | 1545 | 50 | 79.2 | 90.4 | 28.2 | 33.6 | 0.054 | 104 | 11.4 | 69.7 | 40.2 | 72.9 | 0.976 | 101.2 | 228.1 | 194.2 | 93.2 | 498.6 | 0.445 | 454.5 | 7.84 | 104.9 |  | 71.8 | 12 | 104.2 | 29.3 | 2.48 | 53.8 | 82.8
317049.4 |  |  | 1546 | 49.3 | 79 | 90.4 | 28.1 | 33.6 | 0.033 | 104.2 | 11.4 | 69.8 | 40.2 | 73 | 0.978 | 101.2 | 228.8 | 194.2 | 93.2 | 498.6 | 0.444 | 454.7 | 8.02 | 104.9 |  | 71.6 | 12 | 104.2 | 29.2 | 2.47 | 53.9 | 82.9
317050.4 |  |  | 1549 | 49.1 | 78.9 | 90.4 | 28.1 | 33.6 | 0.045 | 104.1 | 11.4 | 69.7 | 40.2 | 72.9 | 0.977 | 101.2 | 229.5 | 194.9 | 93.1 | 498.4 | 0.444 | 454.6 | 7.99 | 104.9 |  | 71.4 | 12 | 104.2 | 29.3 | 2.47 | 53.8 | 82.9
317051.4 |  |  | 1556 | 49.3 | 78.8 | 90.3 | 28.1 | 33.6 | 0.028 | 104.2 | 11.4 | 69.7 | 40.1 | 73 | 0.978 | 101.2 | 230.5 | 195.6 | 93.1 | 498.3 | 0.445 | 453.8 | 8.26 | 104.9 |  | 71.4 | 12 | 104.4 | 29.3 | 2.47 | 54.2 | 82.9
317052.4 |  |  | 1557 | 50.1 | 78.6 | 90.3 | 28.2 | 33.6 | 0.041 | 104.2 | 11.4 | 69.7 | 40.1 | 73 | 0.975 | 101.2 | 230.7 | 195.9 | 93.1 | 498.2 | 0.447 | 454.1 | 8.35 | 104.9 |  | 71.2 | 12 | 104.4 | 29.4 | 2.47 | 54.2 | 83.1
317053.4 |  |  | 1554 | 50.8 | 78.5 | 90.2 | 28.2 | 33.7 | 0.046 | 104.1 | 11.4 | 69.6 | 40.1 | 73 | 0.971 | 101.2 | 230.6 | 195.9 | 93.1 | 498.1 | 0.45 | 453.8 | 8.44 | 104.9 |  | 71.1 | 12 | 104.4 | 29.3 | 2.47 | 54.3 | 83.1
317054.4 |  |  | 1545 | 50.9 | 78.4 | 90.2 | 28.2 | 33.7 | 0.056 | 104 | 11.4 | 69.6 | 40.1 | 72.9 | 0.966 | 101.2 | 228.8 | 195.1 | 93 | 497.8 | 0.448 | 454.9 | 7.91 | 104.9 |  | 70.9 | 12 | 104.3 | 29.3 | 2.47 | 53.9 | 83.2
317055.4 |  |  | 1543 | 50.1 | 78.3 | 90.2 | 28.2 | 33.7 | 0.043 | 104 | 11.4 | 69.6 | 40.1 | 73 | 0.968 | 101.2 | 229.2 | 195.1 | 93 | 497.8 | 0.446 | 454 | 7.91 | 104.9 |  | 70.8 | 12 | 104.2 | 29.4 | 2.47 | 53.7 | 83.2
317056.4 |  |  | 1550 | 49.5 | 78.1 | 90.2 | 28.2 | 33.7 | 0.039 | 104.1 | 11.4 | 69.6 | 40.1 | 73.1 | 0.966 | 101.2 | 230.6 | 195.9 | 92.9 | 497.7 | 0.447 | 454 | 8.11 | 105 |  | 70.7 | 12 | 104.3 | 29.4 | 2.47 | 54 | 83.2
317057.4 |  |  | 1555 | 49.6 | 78 | 90.1 | 28.2 | 33.6 | 0.031 | 104.3 | 11.4 | 69.5 | 40.1 | 73.1 | 0.969 | 101.2 | 232 | 196.9 | 92.9 | 497.6 | 0.452 | 454.6 | 8.34 | 104.9 |  | 70.4 | 12 | 104.3 | 29.3 | 2.47 | 54.2 | 83.2
317058.4 |  |  | 1555 | 50.4 | 77.8 | 90.1 | 28.2 | 33.6 | 0.056 | 104 | 11.4 | 69.5 | 40.1 | 73.1 | 0.964 | 101.2 | 231.6 | 197.3 | 92.9 | 497.4 | 0.454 | 454.8 | 8.22 | 104.9 |  | 70.3 | 12 | 104.4 | 29.4 | 2.47 | 54.1 | 83.2
317059.4 |  |  | 1550 | 50.8 | 77.7 | 89.9 | 28.1 | 33.6 | 0.041 | 104.1 | 11.3 | 69.6 | 40.1 | 73.1 | 0.963 | 101.2 | 231.4 | 196.7 | 92.8 | 497.3 | 0.453 | 455 | 8.22 | 104.9 |  | 70.2 | 12 | 104.3 | 29.3 | 2.47 | 54.1 | 83.3
317060.4 |  |  | 1547 | 50.8 | 77.6 | 89.9 | 28.1 | 33.6 | 0.059 | 104 | 11.4 | 69.6 | 40.1 | 73.1 | 0.958 | 101.2 | 231.1 | 196.8 | 92.8 | 497.1 | 0.447 | 453.9 | 8.01 | 104.9 |  | 70.1 | 12 | 104.3 | 29.3 | 2.47 | 53.9 | 83.3
317061.4 |  |  | 1543 | 50 | 77.6 | 89.8 | 28.2 | 33.7 | 0.06 | 104 | 11.4 | 69.7 | 40.1 | 73.1 | 0.96 | 101.2 | 231.1 | 196.6 | 92.8 | 497 | 0.44 | 454.5 | 7.9 | 104.9 |  | 70 | 12 | 104.2 | 29.3 | 2.48 | 53.6 | 83.4
317062.4 |  |  | 1548 | 49.5 | 77.4 | 89.8 | 28.2 | 33.6 | 0.049 | 104.1 | 11.4 | 69.7 | 40.1 | 73.1 | 0.961 | 101.2 | 232.8 | 197.6 | 92.7 | 496.7 | 0.442 | 454.6 | 8.14 | 104.9 |  | 69.9 | 12 | 104.2 | 29.3 | 2.48 | 53.7 | 83.4
317063.4 |  |  | 1552 | 49.4 | 77.3 | 89.8 | 28.1 | 33.6 | 0.04 | 104.1 | 11.4 | 69.8 | 40.1 | 73.1 | 0.958 | 101.2 | 233.4 | 198.5 | 92.7 | 496.6 | 0.442 | 454.6 | 8.1 | 104.9 |  | 69.9 | 12 | 104.2 | 29.3 | 2.48 | 53.7 | 83.4
317064.4 |  |  | 1556 | 50 | 77.2 | 89.7 | 28.2 | 33.7 | 0.036 | 104.2 | 11.4 | 69.8 | 40.1 | 73.1 | 0.956 | 101.2 | 234.3 | 199.2 | 92.6 | 496.3 | 0.44 | 453.7 | 8.33 | 104.9 |  | 69.8 | 12 | 104.3 | 29.3 | 2.48 | 53.9 | 83.4
317065.4 |  |  | 1553 | 50.6 | 77.2 | 89.6 | 28.2 | 33.6 | 0.045 | 104.1 | 11.4 | 69.8 | 40.2 | 73.1 | 0.953 | 101.2 | 233.6 | 199.1 | 92.6 | 496.3 | 0.438 | 454.2 | 8.2 | 104.9 |  | 69.7 | 12 | 104.3 | 29.3 | 2.49 | 53.8 | 83.4
317066.4 |  |  | 1547 | 50.6 | 77 | 89.6 | 28.2 | 33.6 | 0.053 | 104 | 11.4 | 69.8 | 40.1 | 73.1 | 0.953 | 101.2 | 232.9 | 198.5 | 92.6 | 496.1 | 0.436 | 454.6 | 8.03 | 104.9 |  | 69.6 | 12 | 104.2 | 29.4 | 2.49 | 53.5 | 83.4
317067.4 |  |  | 1543 | 50 | 76.9 | 89.5 | 28.2 | 33.6 | 0.053 | 104 | 11.4 | 69.9 | 40.1 | 73.1 | 0.95 | 101.2 | 232.8 | 198.4 | 92.5 | 495.9 | 0.434 | 454.2 | 7.87 | 104.9 |  | 69.6 | 12 | 104.1 | 29.3 | 2.49 | 53.3 | 83.5
317068.4 |  |  | 1550 | 49.5 | 76.8 | 89.4 | 28.2 | 33.6 | 0.051 | 104 | 11.4 | 69.9 | 40 | 73.1 | 0.951 | 101.2 | 234.1 | 199.3 | 92.4 | 495.8 | 0.435 | 454.9 | 8.07 | 104.9 |  | 69.5 | 12 | 104.2 | 29.3 | 2.49 | 53.4 | 83.5
317069.4 |  |  | 1551 | 49.4 | 76.7 | 89.3 | 28.2 | 33.6 | 0.05 | 104 | 11.4 | 69.9 | 40 | 73.1 | 0.949 | 101.2 | 234.6 | 199.8 | 92.4 | 495.6 | 0.434 | 454.2 | 8.04 | 104.9 |  | 69.4 | 12 | 104.2 | 29.3 | 2.49 | 53.4 | 83.5
317070.4 |  |  | 1555 | 49.9 | 76.6 | 89.3 | 28.2 | 33.6 | 0.036 | 104.2 | 11.4 | 69.9 | 40 | 73.1 | 0.949 | 101.2 | 235.8 | 200.5 | 92.4 | 495.5 | 0.436 | 455.1 | 8.33 | 104.9 |  | 69.4 | 12 | 104.3 | 29.3 | 2.5 | 53.8 | 83.6
317071.4 |  |  | 1552 | 50.3 | 76.4 | 89.2 | 28.2 | 33.7 | 0.059 | 104 | 11.4 | 69.9 | 40.1 | 73.1 | 0.946 | 101.2 | 235.3 | 200.7 | 92.3 | 495.3 | 0.442 | 454.9 | 8.11 | 104.9 |  | 69.3 | 12 | 104.3 | 29.4 | 2.5 | 53.5 | 83.6
317072.4 |  |  | 1546 | 50.3 | 76.3 | 89.2 | 28.2 | 33.6 | 0.049 | 104 | 11.3 | 69.9 | 40.1 | 73.2 | 0.944 | 101.2 | 234.6 | 200 | 92.2 | 495.1 | 0.44 | 454.3 | 7.99 | 104.9 |  | 69.3 | 12 | 104.2 | 29.3 | 2.51 | 53.5 | 83.7
317073.4 |  |  | 1544 | 49.8 | 76.3 | 89.1 | 28.2 | 33.6 | 0.061 | 103.9 | 11.4 | 69.9 | 40.1 | 73.2 | 0.942 | 101.2 | 234.6 | 200 | 92.2 | 494.9 | 0.441 | 454.2 | 7.85 | 104.9 |  | 69.2 | 12 | 104.1 | 29.3 | 2.51 | 53.2 | 83.7
317074.4 |  |  | 1548 | 49.1 | 76.3 | 89 | 28.2 | 33.6 | 0.049 | 104.1 | 11.4 | 69.9 | 40.1 | 73.2 | 0.942 | 101.2 | 235 | 200.3 | 92.2 | 494.7 | 0.441 | 454.5 | 7.97 | 104.9 |  | 69.2 | 12 | 104.1 | 29.4 | 2.51 | 53.2 | 83.7
317075.4 |  |  | 1553 | 49.2 | 76.2 | 89 | 28.1 | 33.6 | 0.041 | 104.1 | 11.3 | 69.9 | 40 | 73.2 | 0.94 | 101.2 | 235.9 | 200.8 | 92.1 | 494.6 | 0.442 | 454.5 | 8.2 | 104.9 |  | 69.2 | 12 | 104.2 | 29.3 | 2.51 | 53.4 | 83.7
317076.4 |  |  | 1556 | 49.8 | 76.2 | 88.9 | 28.2 | 33.6 | 0.041 | 104.1 | 11.3 | 69.9 | 40.1 | 73.3 | 0.94 | 101.2 | 236.5 | 201.5 | 92.1 | 494.3 | 0.441 | 454.4 | 8.25 | 104.9 |  | 69.2 | 12 | 104.2 | 29.3 | 2.51 | 53.6 | 83.8
317077.4 |  |  | 1553 | 50.3 | 75.9 | 88.8 | 28.2 | 33.6 | 0.046 | 104.1 | 11.3 | 69.9 | 40.1 | 73.3 | 0.937 | 101.2 | 236.6 | 201.7 | 91.9 | 494.1 | 0.438 | 454.8 | 8.17 | 104.9 |  | 69.2 | 12 | 104.3 | 29.3 | 2.52 | 53.5 | 83.8
317078.4 |  |  | 1553 | 50.7 | 75.9 | 88.7 | 28.1 | 33.6 | 0.046 | 104.1 | 11.3 | 69.9 | 40.1 | 73.3 | 0.938 | 101.2 | 237 | 202.1 | 91.9 | 494 | 0.439 | 453.8 | 8.27 | 104.9 |  | 69.2 | 12 | 104.2 | 29.3 | 2.52 | 53.6 | 83.8
317079.4 |  |  | 1548 | 50.5 | 75.8 | 88.7 | 28.2 | 33.5 | 0.064 | 103.9 | 11.3 | 69.9 | 40.1 | 73.3 | 0.933 | 101.2 | 235.7 | 201.7 | 91.9 | 493.8 | 0.438 | 454.7 | 7.92 | 104.9 |  | 69.1 | 12 | 104.1 | 29.3 | 2.52 | 53.3 | 83.8
317080.4 |  |  | 1545 | 50 | 75.8 | 88.6 | 28.2 | 33.6 | 0.052 | 104 | 11.3 | 69.9 | 40.1 | 73.3 | 0.934 | 101.2 | 236.1 | 201.6 | 91.9 | 493.5 | 0.438 | 455.5 | 7.99 | 104.9 |  | 69.1 | 12 | 104.1 | 29.3 | 2.52 | 53.2 | 83.8
317081.4 |  |  | 1548 | 49.5 | 75.9 | 88.5 | 28.1 | 33.6 | 0.045 | 104.1 | 11.3 | 69.9 | 40 | 73.3 | 0.934 | 101.2 | 236.7 | 201.9 | 91.8 | 493.3 | 0.436 | 454 | 8.07 | 104.9 |  | 69.1 | 12 | 104.1 | 29.3 | 2.53 | 53.2 | 83.9
317082.4 |  |  | 1551 | 49.3 | 75.8 | 88.5 | 28.2 | 33.6 | 0.039 | 104.1 | 11.3 | 69.9 | 40 | 73.3 | 0.936 | 101.2 | 237.5 | 202.4 | 91.7 | 493.1 | 0.433 | 455 | 8.17 | 104.9 |  | 69 | 12 | 104.1 | 29.3 | 2.53 | 53.4 | 83.9
317083.4 |  |  | 1554 | 49.9 | 75.7 | 88.4 | 28.2 | 33.6 | 0.044 | 104.1 | 11.3 | 69.9 | 39.9 | 73.3 | 0.934 | 101.2 | 238.1 | 203 | 91.7 | 492.9 | 0.431 | 454.4 | 8.25 | 104.9 |  | 69.1 | 12 | 104.2 | 29.4 | 2.53 | 53.5 | 83.9
317084.4 |  |  | 1550 | 50.3 | 75.7 | 88.3 | 28.2 | 33.6 | 0.05 | 104 | 11.4 | 69.9 | 39.9 | 73.4 | 0.932 | 101.2 | 237.8 | 203 | 91.7 | 492.6 | 0.429 | 455 | 8.16 | 104.9 |  | 69.1 | 12 | 104.1 | 29.4 | 2.54 | 53.3 | 84
317085.4 |  |  | 1550 | 50.5 | 75.7 | 88.3 | 28.2 | 33.6 | 0.061 | 104 | 11.3 | 69.9 | 39.9 | 73.4 | 0.931 | 101.2 | 238.2 | 203.3 | 91.6 | 492.5 | 0.429 | 453.7 | 8.14 | 104.9 |  | 69.2 | 12 | 104.2 | 29.3 | 2.54 | 53.3 | 84.1
317086.4 |  |  | 1548 | 50.1 | 75.7 | 88.3 | 28.2 | 33.6 | 0.049 | 104 | 11.3 | 69.9 | 39.9 | 73.3 | 0.931 | 101.2 | 238.7 | 203.5 | 91.5 | 492.2 | 0.428 | 454.1 | 8.14 | 104.9 |  | 69.2 | 12 | 104.1 | 29.3 | 2.54 | 53.3 | 84.1
317087.4 |  |  | 1552 | 50.1 | 75.7 | 88.2 | 28.2 | 33.7 | 0.045 | 104.1 | 11.3 | 69.9 | 39.9 | 73.4 | 0.932 | 101.2 | 239.2 | 204.2 | 91.4 | 492.1 | 0.429 | 454.4 | 8.22 | 104.9 |  | 69.3 | 12 | 104.2 | 29.3 | 2.54 | 53.3 | 84.1
317088.4 |  |  | 1550 | 50.1 | 75.7 | 88.1 | 28.2 | 33.5 | 0.041 | 104.1 | 11.3 | 69.9 | 40 | 73.4 | 0.93 | 101.2 | 239.1 | 204.2 | 91.4 | 491.9 | 0.427 | 454.6 | 8.18 | 104.9 |  | 69.3 | 12 | 104.2 | 29.4 | 2.55 | 53.4 | 84.2
317089.4 |  |  | 1552 | 50.3 | 75.7 | 88.1 | 28.1 | 33.6 | 0.048 | 104.1 | 11.3 | 69.9 | 40 | 73.4 | 0.931 | 101.2 | 239.4 | 204.6 | 91.4 | 491.7 | 0.43 | 454.4 | 8.17 | 104.9 |  | 69.3 | 12 | 104.1 | 29.3 | 2.55 | 53.3 | 84.2
317090.4 |  |  | 1550 | 50.2 | 75.6 | 88 | 28.2 | 33.6 | 0.048 | 104.1 | 11.3 | 69.8 | 40 | 73.4 | 0.929 | 101.2 | 239.1 | 204.5 | 91.3 | 491.5 | 0.429 | 453.9 | 8.12 | 104.9 |  | 69.4 | 12 | 104.1 | 29.3 | 2.56 | 53.3 | 84.2
317091.4 |  |  | 1549 | 50.1 | 75.6 | 87.8 | 28.2 | 33.6 | 0.048 | 104.1 | 11.3 | 69.8 | 40 | 73.4 | 0.929 | 101.2 | 239.4 | 204.6 | 91.2 | 491.3 | 0.428 | 454.6 | 8.17 | 104.9 |  | 69.3 | 12 | 104.2 | 29.3 | 2.56 | 53.3 | 84.3
317092.4 |  |  | 1548 | 49.8 | 75.6 | 87.8 | 28.2 | 33.6 | 0.05 | 104 | 11.4 | 69.8 | 39.9 | 73.4 | 0.928 | 101.2 | 239.5 | 204.9 | 91.2 | 491.1 | 0.431 | 454.4 | 7.99 | 104.9 |  | 69.4 | 12 | 104.1 | 29.4 | 2.56 | 53.1 | 84.3
317093.4 |  |  | 1548 | 49.7 | 75.7 | 87.8 | 28.2 | 33.6 | 0.059 | 104 | 11.3 | 69.8 | 40 | 73.4 | 0.931 | 101.2 | 240.1 | 205.4 | 91.2 | 490.9 | 0.428 | 455.1 | 8.06 | 104.9 |  | 69.5 | 12 | 104.1 | 29.4 | 2.56 | 53.1 | 84.3
317094.4 |  |  | 1549 | 49.6 | 75.7 | 87.8 | 28.2 | 33.6 | 0.038 | 104.1 | 11.4 | 69.8 | 40 | 73.5 | 0.93 | 101.2 | 240.1 | 205.4 | 91.1 | 490.7 | 0.428 | 454 | 8.14 | 104.8 |  | 69.6 | 12 | 104.1 | 29.3 | 2.56 | 53.3 | 84.3
317095.4 |  |  | 1556 | 50.2 | 75.7 | 87.7 | 28.2 | 33.6 | 0.044 | 104.1 | 11.3 | 69.8 | 40 | 73.5 | 0.931 | 101.2 | 241.6 | 206.6 | 91.1 | 490.4 | 0.433 | 453.8 | 8.39 | 104.9 |  | 69.7 | 12 | 104.4 | 29.4 | 2.56 | 53.7 | 84.3
317096.4 |  |  | 1552 | 50.6 | 75.7 | 87.6 | 28.2 | 33.6 | 0.052 | 104 | 11.3 | 69.8 | 40.1 | 73.6 | 0.929 | 101.2 | 241 | 206.4 | 91 | 490.3 | 0.432 | 454.5 | 8.19 | 104.8 |  | 69.8 | 12 | 104.3 | 29.4 | 2.56 | 53.6 | 84.3
317097.4 |  |  | 1548 | 50.8 | 75.7 | 87.5 | 28.3 | 33.6 | 0.058 | 104 | 11.3 | 69.8 | 40.1 | 73.6 | 0.931 | 101.2 | 240.9 | 206.2 | 90.9 | 490.1 | 0.431 | 454.7 | 8.1 | 104.9 |  | 69.8 | 12 | 104.3 | 29.4 | 2.57 | 53.5 | 84.4
317098.4 |  |  | 1544 | 50.1 | 75.8 | 87.4 | 28.3 | 33.6 | 0.065 | 103.9 | 11.3 | 69.8 | 40.1 | 73.6 | 0.927 | 101.2 | 240.8 | 206.2 | 90.9 | 490 | 0.431 | 454.6 | 7.91 | 104.8 |  | 69.9 | 12 | 104.1 | 29.4 | 2.57 | 53.1 | 84.4
317099.4 |  |  | 1549 | 49.6 | 75.8 | 87.4 | 28.2 | 33.6 | 0.04 | 104.1 | 11.3 | 69.8 | 40.1 | 73.6 | 0.929 | 101.2 | 242 | 207 | 90.9 | 489.8 | 0.432 | 453.9 | 8.11 | 104.8 |  | 70.1 | 12 | 104.1 | 29.4 | 2.57 | 53.3 | 84.6
317100.4 |  |  | 1552 | 49.6 | 75.8 | 87.3 | 28.3 | 33.6 | 0.049 | 104 | 11.3 | 69.8 | 40.1 | 73.6 | 0.929 | 101.2 | 242.5 | 207.7 | 90.9 | 489.6 | 0.432 | 454.4 | 8.14 | 104.8 |  | 70.2 | 12 | 104.2 | 29.5 | 2.57 | 53.3 | 84.6
317130.4 |  |  | 1544 | 49.5 | 77.8 | 85.5 | 28.3 | 33.6 | 0.05 | 103.9 | 11.3 | 69.9 | 38.6 | 73.9 | 0.954 | 101.2 | 247.6 | 213.1 | 89.2 | 485.8 | 0.452 | 455.1 | 7.94 | 104.8 |  | 71.9 | 11.9 | 104.1 | 29.4 | 2.54 | 53.5 | 80.1
317160.4 |  |  | 1548 | 50.4 | 75.1 | 84.3 | 28.4 | 33.5 | 0.063 | 103.8 | 11.3 | 69.6 | 40.8 | 69.7 | 0.927 | 101.2 | 251.6 | 217.9 | 88.2 | 483.4 | 0.455 | 455.2 | 7.99 | 104.9 |  | 68.3 | 11.9 | 104.2 | 29.5 | 2.55 | 53.4 | 62.9
317190.4 |  |  | 1550 | 50.3 | 74 | 83.1 | 28.6 | 33.4 | 0.055 | 103.8 | 11.3 | 69.9 | 40.7 | 65.4 | 0.908 | 101.2 | 257.1 | 223.5 | 86.8 | 479.6 | 0.478 | 454.4 | 8.04 | 104.8 |  | 67.9 | 12.1 | 104.1 | 29.5 | 2.6 | 53.5 | 54.4
317220.4 |  |  | 1558 | 50 | 73.6 | 81.8 | 28.8 | 33.4 | 0.047 | 104.1 | 11.3 | 69.8 | 41 | 63.4 | 0.903 | 101.2 | 263.8 | 230 | 85.8 | 476.1 | 0.485 | 454.7 | 8.37 | 104.7 |  | 67.8 | 12 | 104.1 | 29.5 | 2.6 | 53.6 | 56.8
317250.4 |  |  | 1554 | 49.5 | 73.2 | 80.7 | 29.1 | 33.3 | 0.041 | 104.1 | 11.3 | 69.8 | 41.6 | 63.2 | 0.9 | 101.2 | 269.2 | 235.6 | 84.7 | 473.4 | 0.486 | 454.6 | 8.21 | 104.8 |  | 67.3 | 12 | 104.1 | 29.6 | 2.61 | 53.6 | 58.7
317280.4 |  |  | 1546 | 49.7 | 72.6 | 79.6 | 29.3 | 33.2 | 0.049 | 104 | 11.3 | 69.8 | 40.6 | 63.1 | 0.891 | 101.2 | 273.7 | 240.5 | 83.6 | 470.8 | 0.509 | 454.4 | 7.94 | 104.7 |  | 66.6 | 12 | 104 | 29.6 | 2.69 | 53.4 | 60.3
317310.4 |  |  | 1543 | 50.2 | 71.4 | 78.4 | 29.5 | 33.1 | 0.075 | 103.8 | 11.3 | 69.8 | 40.4 | 63 | 0.872 | 101.2 | 279.7 | 247.3 | 82.4 | 468.2 | 0.52 | 455.1 | 7.75 | 104.7 |  | 65.2 | 12 | 103.9 | 29.6 | 2.76 | 53.2 | 61.7
317340.4 |  |  | 1547 | 50.6 | 70.2 | 77.3 | 29.7 | 32.9 | 0.045 | 104 | 11.3 | 69.9 | 40.5 | 63.2 | 0.854 | 101.2 | 288.9 | 255.8 | 81 | 465.3 | 0.509 | 454.9 | 8.05 | 104.7 |  | 64.1 | 12 | 104 | 29.6 | 2.83 | 53.6 | 63.1
317370.4 |  |  | 1553 | 50 | 69.3 | 76.2 | 29.9 | 32.9 | 0.045 | 104 | 11.3 | 69.8 | 39.9 | 63.6 | 0.838 | 101.2 | 297.1 | 264.2 | 79.7 | 461.8 | 0.52 | 454.4 | 8.21 | 104.7 |  | 63.6 | 12 | 104.1 | 29.6 | 2.87 | 53.7 | 64.6
317400.4 |  |  | 1552 | 49.1 | 68.8 | 75.2 | 30.1 | 32.9 | 0.039 | 104 | 11.3 | 69.9 | 40.3 | 62.4 | 0.831 | 101.2 | 305.6 | 272.8 | 78.4 | 458.9 | 0.498 | 455.1 | 8.08 | 104.7 |  | 63.3 | 11.9 | 103.9 | 29.6 | 2.92 | 53.5 | 52.8
317430.4 |  |  | 1552 | 49.4 | 68.6 | 74.2 | 30.2 | 32.8 | 0.044 | 104 | 11.3 | 69.7 | 39.8 | 58.7 | 0.83 | 101.2 | 313.9 | 280.8 | 77.2 | 456.7 | 0.497 | 454.4 | 8.17 | 104.7 |  | 62.9 | 11.9 | 104 | 29.7 | 2.94 | 53.6 | 45.2
317460.4 |  |  | 1545 | 50 | 67.8 | 73.2 | 30.3 | 32.8 | 0.057 | 104 | 11.3 | 69.9 | 40.5 | 55.3 | 0.818 | 101.2 | 319.1 | 286.7 | 75.9 | 454.8 | 0.5 | 454.8 | 7.93 | 104.6 |  | 62.2 | 12 | 104 | 29.7 | 2.97 | 53.6 | 39.5
317490.4 |  |  | 1549 | 50.1 | 66.9 | 72.3 | 30.4 | 32.6 | 0.058 | 103.9 | 11.3 | 69.7 | 39 | 52.6 | 0.806 | 101.2 | 326.5 | 294.4 | 74.9 | 452.7 | 0.505 | 455.2 | 7.97 | 104.6 |  | 60.9 | 11.9 | 104 | 29.8 | 3.04 | 53.6 | 35.6
317520.4 |  |  | 1554 | 50.4 | 65.7 | 71.4 | 30.5 | 32.7 | 0.046 | 104.1 | 11.3 | 69.8 | 39.2 | 50.7 | 0.787 | 101.2 | 334.7 | 302.2 | 73.9 | 449.7 | 0.506 | 455.1 | 8.25 | 104.6 |  | 59.9 | 12 | 104.1 | 29.8 | 3.12 | 54 | 36.7
317550.4 |  |  | 1550 | 49.8 | 64.6 | 70.5 | 30.2 | 32.5 | 0.04 | 104.1 | 11.3 | 69.8 | 40.4 | 50.2 | 0.775 | 101.2 | 340.9 | 308.4 | 73 | 446.5 | 0.499 | 454.5 | 8.18 | 104.6 |  | 58.9 | 12 | 104 | 29.8 | 3.19 | 53.9 | 38.5
317580.4 |  |  | 1553 | 49.6 | 63.7 | 69.6 | 30.2 | 32.4 | 0.042 | 104.1 | 11.3 | 69.8 | 41.2 | 49.8 | 0.766 | 101.2 | 348.3 | 316 | 72.1 | 443.4 | 0.5 | 455.3 | 8.21 | 104.6 |  | 58.3 | 12 | 104 | 29.8 | 3.26 | 53.9 | 40.4
317610.4 |  |  | 1543 | 50.1 | 63.4 | 68.8 | 29.9 | 32.4 | 0.052 | 103.9 | 11.3 | 69.8 | 40.5 | 49.8 | 0.761 | 101.2 | 351.1 | 319.3 | 71.2 | 440.6 | 0.5 | 454.3 | 7.82 | 104.6 |  | 58.1 | 12 | 103.9 | 29.8 | 3.29 | 53.5 | 42.2
317640.4 |  |  | 1547 | 50.4 | 62.9 | 68.1 | 29.8 | 32.2 | 0.049 | 103.9 | 11.3 | 69.8 | 40.2 | 49.9 | 0.76 | 101.2 | 357.6 | 326.2 | 70.4 | 438.4 | 0.514 | 454.1 | 8.07 | 104.6 |  | 57.7 | 12 | 103.9 | 29.8 | 3.32 | 53.9 | 43.9
317670.4 |  |  | 1553 | 50.2 | 62.3 | 67.3 | 29.7 | 32.2 | 0.041 | 104 | 11.3 | 69.8 | 40.1 | 50.3 | 0.761 | 101.2 | 363 | 331.7 | 69.7 | 436.9 | 0.525 | 454.6 | 8.21 | 104.5 |  | 56.8 | 12 | 104 | 29.8 | 3.31 | 54 | 45.7
317700.4 |  |  | 1551 | 49.8 | 61.3 | 66.6 | 29.6 | 32.2 | 0.049 | 103.9 | 11.3 | 69.8 | 39.5 | 50.3 | 0.761 | 101.2 | 366.6 | 335.8 | 69 | 435.5 | 0.525 | 453.7 | 8.04 | 104.6 |  | 55.5 | 11.9 | 103.9 | 29.8 | 3.29 | 53.8 | 40.8
317730.4 |  |  | 1549 | 49.2 | 59.9 | 65.9 | 29.6 | 32 | 0.044 | 104 | 11.3 | 69.9 | 40.3 | 47.9 | 0.762 | 101.2 | 371.3 | 340.1 | 68.3 | 434.6 | 0.521 | 453.4 | 8.16 | 104.6 |  | 54.4 | 12 | 103.9 | 29.8 | 3.31 | 53.8 | 35.7
317760.4 |  |  | 1546 | 49.3 | 59.1 | 65.2 | 29.4 | 31.9 | 0.053 | 103.9 | 11.3 | 69.7 | 39.2 | 45.9 | 0.762 | 101.2 | 374.2 | 343.6 | 67.7 | 433.3 | 0.513 | 453.5 | 7.96 | 104.6 |  | 53.4 | 11.9 | 103.8 | 29.7 | 3.3 | 53.4 | 31.8
317790.4 |  |  | 1550 | 50.1 | 58.1 | 64.5 | 29.5 | 31.8 | 0.072 | 103.8 | 11.3 | 69.8 | 40.7 | 44 | 0.762 | 101.2 | 377.8 | 348 | 67.1 | 432.2 | 0.5 | 453.5 | 8.04 | 104.5 |  | 52.7 | 12 | 103.9 | 29.6 | 3.31 | 53.5 | 28.7
317820.4 |  |  | 1553 | 50.4 | 57.8 | 63.8 | 29.5 | 31.7 | 0.046 | 104 | 11.3 | 69.8 | 39.6 | 42.2 | 0.76 | 101.2 | 381.3 | 352 | 66.4 | 431.4 | 0.494 | 454.3 | 8.16 | 104.5 |  | 52.3 | 11.9 | 103.9 | 29.6 | 3.29 | 53.8 | 26.5
317850.4 |  |  | 1555 | 49.4 | 57.4 | 63.3 | 29.6 | 31.8 | 0.054 | 104 | 11.3 | 69.8 | 39.3 | 40.8 | 0.761 | 101.2 | 384.8 | 355.5 | 65.9 | 430.6 | 0.482 | 453.8 | 8.22 | 104.5 |  | 52.1 | 12 | 103.9 | 29.7 | 3.26 | 53.5 | 24.6
317880.4 |  |  | 1553 | 49.4 | 57.1 | 62.7 | 29.6 | 31.7 | 0.049 | 104.1 | 11.3 | 69.8 | 39.5 | 39.5 | 0.762 | 101.2 | 386.7 | 357.8 | 65.3 | 430 | 0.476 | 453 | 8.2 | 104.5 |  | 51.6 | 12 | 103.9 | 29.6 | 3.26 | 53.7 | 23
317910.4 |  |  | 1548 | 49.6 | 56.2 | 62.1 | 29.6 | 31.6 | 0.057 | 104 | 11.3 | 69.8 | 39 | 38.2 | 0.761 | 101.2 | 387.7 | 359.3 | 65 | 429.4 | 0.468 | 453 | 7.92 | 104.5 |  | 50.7 | 12 | 103.8 | 29.6 | 3.29 | 53.3 | 21.8
317940.4 |  |  | 1548 | 51 | 55.4 | 61.6 | 29.7 | 31.6 | 0.079 | 103.9 | 11.3 | 69.8 | 39.6 | 37.1 | 0.761 | 101.2 | 389.8 | 361.8 | 64.4 | 428.7 | 0.461 | 454.5 | 8.11 | 104.5 |  | 49.8 | 11.9 | 103.9 | 29.5 | 3.33 | 53.7 | 20.8
317970.4 |  |  | 1551 | 50 | 54.3 | 61.1 | 29.7 | 31.4 | 0.05 | 104 | 11.3 | 69.8 | 39.9 | 36 | 0.762 | 101.2 | 392.8 | 365.1 | 63.9 | 428.3 | 0.453 | 453.4 | 8.17 | 104.4 |  | 48.8 | 12 | 103.9 | 29.5 | 3.33 | 53.5 | 20
318000.4 |  |  | 1556 | 49.6 | 53.4 | 60.5 | 29.8 | 31.3 | 0.044 | 104.1 | 11.3 | 69.8 | 39.8 | 34.9 | 0.763 | 101.2 | 395.5 | 368.2 | 63.4 | 427.8 | 0.448 | 453.9 | 8.34 | 104.4 |  | 47.6 | 12 | 103.9 | 29.4 | 3.36 | 53.6 | 19.3
318030.4 |  |  | 1551 | 49.8 | 52.4 | 60.1 | 29.8 | 31.2 | 0.054 | 103.9 | 11.3 | 69.8 | 39.8 | 34 | 0.761 | 101.2 | 396.6 | 369.9 | 63 | 427.2 | 0.442 | 453.7 | 8.07 | 104.4 |  | 46.6 | 12 | 103.8 | 29.3 | 3.36 | 53.5 | 18.8
318060.4 |  |  | 1549 | 49.4 | 51.6 | 59.6 | 29.9 | 31.1 | 0.046 | 104 | 11.3 | 69.9 | 39.1 | 33.1 | 0.761 | 101.2 | 399.2 | 372.7 | 62.3 | 426.4 | 0.417 | 454.1 | 8.17 | 104.3 |  | 45.8 | 12 | 103.8 | 29.3 | 3.35 | 53.4 | 18.2
318090.4 |  |  | 1546 | 49.9 | 50.7 | 59.1 | 29.9 | 31.1 | 0.055 | 103.9 | 11.3 | 69.7 | 40.2 | 32.1 | 0.761 | 101.2 | 400.3 | 374.4 | 61.9 | 425.9 | 0.416 | 454.1 | 7.85 | 104.3 |  | 44.9 | 12 | 103.8 | 29.3 | 3.36 | 53.3 | 17.9
318120.4 |  |  | 1545 | 50.7 | 50 | 58.7 | 29.9 | 31 | 0.045 | 104 | 11.3 | 69.9 | 40.7 | 31.5 | 0.761 | 101.2 | 402.4 | 376.9 | 61.4 | 425.7 | 0.413 | 454.2 | 8 | 104.3 |  | 44.3 | 12 | 103.8 | 29.3 | 3.37 | 53.7 | 17.4
318150.4 |  |  | 1552 | 50.4 | 49.3 | 58.2 | 29.9 | 30.9 | 0.057 | 103.9 | 11.3 | 69.8 | 41 | 30.5 | 0.761 | 101.2 | 405 | 380.1 | 60.8 | 425.6 | 0.426 | 453.5 | 8.09 | 104.3 |  | 43.7 | 12 | 103.9 | 29.3 | 3.36 | 53.7 | 17.1
318180.4 |  |  | 1551 | 49.4 | 48.7 | 57.7 | 29.8 | 30.8 | 0.038 | 104.1 | 11.3 | 69.8 | 40 | 29.6 | 0.762 | 101.2 | 407.1 | 382.2 | 60.4 | 425.1 | 0.396 | 454.4 | 8.06 | 104.3 |  | 42.9 | 12 | 103.8 | 29.2 | 3.38 | 53.5 | 16.8
318210.4 |  |  | 1551 | 49.2 | 48.1 | 57.4 | 29.7 | 30.7 | 0.042 | 104 | 11.3 | 69.8 | 39.7 | 28.9 | 0.761 | 101.2 | 408.7 | 384.3 | 59.9 | 424.8 | 0.379 | 454.9 | 8.13 | 104.3 |  | 42.3 | 12 | 103.7 | 29.1 | 3.37 | 53.2 | 16.7
318240.4 |  |  | 1542 | 49.6 | 47.3 | 56.9 | 29.7 | 30.8 | 0.052 | 103.8 | 11.3 | 69.8 | 39.6 | 28.2 | 0.76 | 101.2 | 409.4 | 385.5 | 59.5 | 424.4 | 0.362 | 454.6 | 7.8 | 104.3 |  | 41.6 | 12 | 103.6 | 29.1 | 3.38 | 53 | 16.3
318270.4 |  |  | 1551 | 50.9 | 46.8 | 56.6 | 29.7 | 30.7 | 0.046 | 104 | 11.3 | 69.9 | 39.4 | 27.5 | 0.763 | 101.2 | 412 | 388.3 | 59.1 | 424.2 | 0.355 | 453.8 | 8.29 | 104.2 |  | 41.1 | 12 | 103.9 | 28.9 | 3.38 | 53.7 | 16.2
318300.4 |  |  | 1553 | 50.3 | 45.9 | 56.2 | 29.6 | 30.7 | 0.047 | 103.9 | 11.3 | 69.8 | 40.5 | 26.9 | 0.763 | 101.2 | 413.4 | 390.2 | 58.7 | 424.1 | 0.342 | 453.7 | 8.16 | 104.2 |  | 40.3 | 12 | 103.8 | 28.8 | 3.39 | 53.5 | 15.9
318330.4 |  |  | 1555 | 49.2 | 45.4 | 55.7 | 29.4 | 30.9 | 0.025 | 104.2 | 11.3 | 69.9 | 40 | 26.5 | 0.762 | 101.2 | 415.9 | 392.6 | 58.3 | 424.2 | 0.33 | 454.1 | 8.35 | 104.2 |  | 39.7 | 12 | 103.7 | 28.7 | 3.39 | 53.4 | 15.7
318360.4 |  |  | 1548 | 50 | 44.8 | 55.3 | 29.4 | 30.9 | 0.051 | 104 | 11.3 | 69.8 | 40.1 | 25.8 | 0.764 | 101.2 | 416.4 | 393.7 | 57.8 | 424.1 | 0.327 | 454.7 | 8.09 | 104.2 |  | 39.2 | 12 | 103.8 | 28.7 | 3.39 | 53.3 | 15.8
318390.4 |  |  | 1544 | 49.7 | 44.6 | 55.1 | 29.4 | 31 | 0.075 | 103.9 | 11.3 | 69.9 | 38.9 | 25.4 | 0.762 | 101.2 | 417.2 | 394.8 | 57.6 | 424 | 0.335 | 454.8 | 7.77 | 104.2 |  | 38.9 | 12 | 103.6 | 28.7 | 3.4 | 52.9 | 15.5
318420.4 |  |  | 1553 | 50.6 | 44.1 | 54.7 | 29.3 | 31.1 | 0.037 | 104.2 | 11.3 | 69.8 | 39 | 24.9 | 0.76 | 101.2 | 419.3 | 397.2 | 57.2 | 424.2 | 0.334 | 454.3 | 8.3 | 104.2 |  | 38.4 | 12 | 103.9 | 28.7 | 3.38 | 53.8 | 15.3
318450.4 |  |  | 1552 | 50.3 | 43.9 | 54.3 | 29.2 | 31.2 | 0.044 | 104.1 | 11.3 | 69.9 | 39.8 | 24.4 | 0.761 | 101.2 | 420.3 | 398.5 | 56.8 | 424.6 | 0.331 | 454.4 | 8.15 | 104.2 |  | 38.4 | 12 | 103.8 | 28.5 | 3.4 | 53.5 | 15.3
318480.4 |  |  | 1554 | 50.1 | 43.8 | 53.9 | 29.2 | 31.3 | 0.051 | 104 | 11.3 | 69.8 | 40.5 | 24.3 | 0.762 | 101.2 | 421.2 | 399.6 | 56.5 | 424.8 | 0.338 | 454.8 | 8.13 | 104.2 |  | 38.4 | 12 | 103.8 | 28.6 | 3.4 | 53.5 | 15.2
318510.4 |  |  | 1552 | 49.3 | 43.9 | 53.6 | 29.2 | 31.5 | 0.053 | 104.1 | 11.3 | 69.8 | 40.1 | 23.9 | 0.761 | 101.2 | 422.4 | 401.1 | 56.2 | 425.2 | 0.345 | 453.9 | 8.26 | 104.3 |  | 38.6 | 12 | 103.8 | 28.6 | 3.37 | 53.4 | 15.2
318540.4 |  |  | 1546 | 49.6 | 44.1 | 53.2 | 29.1 | 31.6 | 0.055 | 104 | 11.3 | 69.9 | 40.2 | 23.7 | 0.761 | 101.2 | 422.1 | 400.9 | 56 | 425.5 | 0.353 | 455 | 7.94 | 104.2 |  | 38.8 | 12 | 103.7 | 28.6 | 3.35 | 53.2 | 15.2
318570.4 |  |  | 1542 | 50.5 | 44.4 | 52.9 | 29.2 | 31.8 | 0.078 | 103.8 | 11.3 | 69.8 | 39.9 | 23.4 | 0.76 | 101.2 | 421.8 | 400.8 | 55.8 | 426.1 | 0.359 | 454.9 | 7.66 | 104.3 |  | 39.2 | 12 | 103.7 | 28.6 | 3.34 | 53.3 | 15.2
331201.5 |  |  | 2493 | 130.6 | 84.8 | 99.9 | 29.9 | 31.9 | 0.059 | 107.2 | 11 | 69.9 | 70.1 | 73.8 | 0.991 | 101.1 | 308.3 | 234.5 | 103.2 | 671.2 | 1.352 | 453.8 | 33.92 | 113 |  | 77.4 | 12 | 113.7 | 28.6 | 8.28 | 94.6 | 77.5
331202.5 |  |  | 2468 | 130.6 | 84.7 | 99.8 | 29.9 | 32 | 0.069 | 106.9 | 11 | 69.9 | 70.2 | 73.8 | 0.994 | 101.1 | 306.5 | 233.4 | 103.2 | 671.1 | 1.343 | 455.1 | 33.37 | 113 |  | 77.4 | 12 | 114 | 28.6 | 8.28 | 94.4 | 77.6
331203.5 |  |  | 2438 | 130.5 | 84.8 | 99.8 | 29.9 | 32 | 0.107 | 106.5 | 11 | 69.9 | 69.6 | 73.8 | 0.988 | 101.1 | 303.2 | 231.6 | 103.2 | 671.2 | 1.358 | 453.1 | 33.06 | 113 |  | 77.4 | 12 | 114.1 | 28.6 | 8.27 | 94 | 77.6
331204.5 |  |  | 2405 | 129.4 | 84.8 | 99.8 | 29.9 | 31.9 | 0.139 | 106.3 | 11 | 69.9 | 67.7 | 73.8 | 0.992 | 101.1 | 299.5 | 229.5 | 103.2 | 671.1 | 1.364 | 453.3 | 32.25 | 113 |  | 77.4 | 12 | 114.1 | 28.6 | 8.26 | 93.3 | 77.7
331205.5 |  |  | 2376 | 128.3 | 85 | 99.8 | 29.9 | 31.9 | 0.165 | 106 | 11 | 69.9 | 66 | 73.7 | 0.989 | 101.1 | 296.3 | 227.5 | 103.1 | 671.1 | 1.366 | 453.6 | 31.52 | 113 |  | 77.4 | 12 | 113.9 | 28.6 | 8.25 | 92.7 | 77.7
331206.5 |  |  | 2343 | 127 | 85.1 | 99.9 | 29.9 | 31.9 | 0.24 | 105.5 | 11 | 69.8 | 64.5 | 73.7 | 0.991 | 101.1 | 292.3 | 225.2 | 103.1 | 670.9 | 1.359 | 455.1 | 30.18 | 113 |  | 77.4 | 12 | 114.2 | 28.6 | 8.23 | 91.9 | 77.7
331207.5 |  |  | 2314 | 125.4 | 85.2 | 99.8 | 29.9 | 31.9 | 0.229 | 105.3 | 11 | 69.8 | 63.2 | 73.8 | 0.993 | 101.1 | 288 | 222.5 | 103.1 | 670.7 | 1.339 | 449.8 | 29.39 | 112.9 |  | 77.4 | 12 | 113.4 | 28.6 | 8.2 | 91.4 | 77.7
331208.5 |  |  | 2283 | 124.5 | 85.3 | 99.8 | 29.9 | 32.1 | 0.227 | 105.3 | 11 | 69.8 | 62 | 73.7 | 0.994 | 101.1 | 284.4 | 220 | 103.2 | 670.3 | 1.338 | 449 | 29.91 | 112.9 |  | 77.4 | 12 | 113 | 28.6 | 8.16 | 91.1 | 77.8
331209.5 |  |  | 2247 | 124 | 85.3 | 99.8 | 29.9 | 32.1 | 0.275 | 104.9 | 11 | 69.8 | 61 | 73.8 | 0.989 | 101.1 | 279.8 | 217.2 | 103.1 | 669.9 | 1.355 | 442.4 | 28.55 | 112.9 |  | 77.3 | 12 | 112.8 | 28.7 | 8.12 | 90.6 | 77.8
331210.5 |  |  | 2216 | 122.8 | 85.3 | 99.9 | 29.9 | 32 | 0.323 | 104.6 | 11 | 69.8 | 60 | 73.8 | 0.987 | 101.1 | 277.9 | 215.8 | 103.1 | 669.4 | 1.338 | 430.5 | 27.58 | 112.7 |  | 77.2 | 12 | 110.8 | 28.7 | 8.07 | 89.4 | 78
331211.5 |  |  | 2185 | 120.4 | 85.3 | 99.8 | 29.9 | 32.1 | 0.312 | 104.1 | 11 | 69.8 | 59.1 | 73.8 | 0.988 | 101.1 | 273.6 | 213.5 | 103.1 | 668.8 | 1.335 | 431.4 | 26.37 | 112.3 |  | 77.1 | 12 | 107.7 | 28.8 | 8 | 88.3 | 78
331212.5 |  |  | 2155 | 117.3 | 85.3 | 99.8 | 30 | 32 | 0.313 | 104 | 11 | 69.8 | 58.1 | 73.9 | 0.99 | 101.1 | 269.3 | 210.5 | 103.1 | 668.1 | 1.323 | 435.8 | 25.94 | 111.9 |  | 76.9 | 12 | 108 | 28.8 | 7.92 | 87.5 | 78.1
331213.5 |  |  | 2122 | 115.4 | 85.3 | 99.8 | 29.9 | 32.1 | 0.329 | 103.9 | 11 | 69.8 | 57.1 | 73.9 | 0.987 | 101.1 | 265.5 | 207.9 | 103.1 | 667.3 | 1.318 | 442.9 | 25.12 | 111.5 |  | 76.8 | 12 | 108.4 | 28.9 | 7.84 | 86.6 | 78.1
331214.5 |  |  | 2090 | 114 | 85.3 | 99.7 | 29.9 | 32.1 | 0.378 | 103.9 | 11 | 69.8 | 56.2 | 73.9 | 0.998 | 101.1 | 261.1 | 205.5 | 103.1 | 666.4 | 1.333 | 448.7 | 24.22 | 111.3 |  | 76.8 | 12 | 108.9 | 28.9 | 7.75 | 86.2 | 78.1
331215.5 |  |  | 2058 | 112.2 | 85.3 | 99.7 | 29.9 | 32.1 | 0.442 | 104.1 | 11 | 69.8 | 55.3 | 73.8 | 0.993 | 101.1 | 257.1 | 203.1 | 103.1 | 665.4 | 1.338 | 453.6 | 22.18 | 111 |  | 76.7 | 12 | 108.2 | 28.8 | 7.65 | 85.1 | 78.1
331216.5 |  |  | 2030 | 111 | 85.3 | 99.6 | 29.9 | 32.1 | 0.366 | 104.4 | 11 | 69.7 | 54.4 | 73.8 | 0.996 | 101.1 | 253.8 | 200.9 | 103.1 | 664.3 | 1.329 | 453.4 | 25.17 | 109.3 |  | 76.5 | 12 | 108.3 | 28.8 | 7.54 | 85.3 | 78.1
331217.5 |  |  | 1994 | 110.1 | 85.2 | 99.6 | 29.8 | 32.2 | 0.494 | 103.8 | 11 | 69.7 | 53.7 | 73.8 | 0.997 | 101.1 | 248.9 | 198.2 | 103 | 663.2 | 1.346 | 453.2 | 21.22 | 110.1 |  | 76.4 | 12 | 110.2 | 28.8 | 7.42 | 84.7 | 78.2
331218.5 |  |  | 1963 | 108.1 | 85.1 | 99.5 | 29.8 | 32.2 | 0.48 | 103.6 | 11 | 69.6 | 52.9 | 73.8 | 0.984 | 101.1 | 244.5 | 195.4 | 103 | 662 | 1.358 | 455.5 | 19.13 | 109 |  | 76.2 | 12 | 107.7 | 28.8 | 7.3 | 83.5 | 78.2
331219.5 |  |  | 1931 | 105.9 | 85.1 | 99.4 | 29.8 | 32.2 | 0.494 | 103.5 | 11 | 69.6 | 52 | 73.8 | 1.002 | 101.1 | 241 | 193.1 | 103 | 660.7 | 1.323 | 454 | 21.21 | 108 |  | 76.1 | 12 | 107.4 | 28.7 | 7.16 | 82.7 | 78.2
331220.5 |  |  | 1902 | 103.4 | 85 | 99.3 | 29.8 | 32.2 | 0.503 | 103.5 | 11 | 69.5 | 51.3 | 73.8 | 1.004 | 101.1 | 237.4 | 190.6 | 102.9 | 659.4 | 1.333 | 452.1 | 20.18 | 108.3 |  | 75.8 | 12 | 108.5 | 28.7 | 7.01 | 82.6 | 78.2
331221.5 |  |  | 1868 | 103 | 84.9 | 99.3 | 29.8 | 32.2 | 0.528 | 103.5 | 11 | 69.5 | 50.4 | 73.8 | 0.996 | 101.1 | 233.1 | 187.7 | 102.9 | 658.1 | 1.361 | 453.3 | 19.44 | 108 |  | 75.6 | 12 | 108.2 | 28.7 | 6.85 | 82.2 | 78.2
331222.5 |  |  | 1837 | 101.2 | 84.8 | 99.1 | 29.8 | 32.2 | 0.505 | 103.3 | 11 | 69.4 | 49.7 | 73.7 | 0.993 | 101.1 | 228.9 | 184.7 | 102.9 | 656.5 | 1.312 | 453 | 18.59 | 106.4 |  | 75.4 | 12 | 106.6 | 28.7 | 6.69 | 80.9 | 78.3
331223.5 |  |  | 1806 | 99.9 | 84.8 | 99.1 | 29.8 | 32.2 | 0.435 | 103.2 | 11 | 69.4 | 48.8 | 73.7 | 0.991 | 101.1 | 224.8 | 182 | 102.8 | 655.1 | 1.267 | 453.4 | 17.87 | 108.3 |  | 75.2 | 12 | 108.8 | 28.7 | 6.52 | 80.2 | 78.3
331224.5 |  |  | 1775 | 97 | 84.7 | 98.9 | 29.8 | 32.2 | 0.481 | 103.4 | 11 | 69.4 | 48 | 73.7 | 0.988 | 101.1 | 221.8 | 179.8 | 102.7 | 653.6 | 1.257 | 452.4 | 17.59 | 108.2 |  | 74.9 | 12 | 108.2 | 28.7 | 6.35 | 79.2 | 78.4
331225.5 |  |  | 1744 | 95.2 | 84.5 | 98.9 | 29.8 | 32.2 | 0.433 | 103.5 | 11 | 69.4 | 47.1 | 73.8 | 0.99 | 101.1 | 217.8 | 177 | 102.6 | 652.1 | 1.213 | 453.3 | 17.44 | 107.5 |  | 74.7 | 12 | 106.3 | 28.7 | 6.18 | 78.3 | 78.5
331226.5 |  |  | 1710 | 93.3 | 84.5 | 98.8 | 29.8 | 32.2 | 0.449 | 103.2 | 11 | 69.4 | 46.2 | 73.7 | 0.995 | 101.1 | 213.1 | 174.2 | 102.6 | 650.6 | 1.167 | 452.3 | 16.5 | 107 |  | 74.4 | 12 | 105.1 | 28.7 | 6 | 77.4 | 78.5
331227.5 |  |  | 1680 | 93.1 | 84.4 | 98.7 | 29.8 | 32.3 | 0.428 | 103.1 | 11 | 69.4 | 45.3 | 73.8 | 0.997 | 101.1 | 208.8 | 171.2 | 102.6 | 649.1 | 1.141 | 452.4 | 15.63 | 107.3 |  | 74.2 | 12 | 107.7 | 28.7 | 5.83 | 77.6 | 78.5
331228.5 |  |  | 1648 | 92.3 | 84.2 | 98.8 | 29.8 | 32.3 | 0.364 | 103 | 11 | 69.4 | 44.5 | 73.7 | 0.99 | 101.1 | 205 | 168.5 | 102.5 | 647.4 | 1.117 | 454.2 | 15.83 | 107.2 |  | 73.9 | 12 | 106.3 | 28.7 | 5.67 | 76.6 | 78.6
331229.5 |  |  | 1615 | 91 | 84.1 | 98.7 | 29.8 | 32.3 | 0.361 | 102.8 | 11 | 69.4 | 43.8 | 73.7 | 0.993 | 101.1 | 200.9 | 165.5 | 102.4 | 645.9 | 1.05 | 452.7 | 15.56 | 104.6 |  | 73.7 | 12 | 104.6 | 28.7 | 5.5 | 75.7 | 78.5
331231.4 |  |  | 1558 | 87.5 | 83.9 | 98.5 | 29.8 | 32.3 | 0.378 | 102.8 | 11 | 69.4 | 42.3 | 73.6 | 0.993 | 101.1 | 194.3 | 160.6 | 102.3 | 642.8 | 0.968 | 453.7 | 13.55 | 108.5 |  | 73.2 | 12 | 107.7 | 28.7 | 5.2 | 74.5 | 78.6
331232.4 |  |  | 1550 | 85.1 | 83.8 | 98.5 | 29.8 | 32.4 | 0.304 | 102.7 | 11 | 69.4 | 41.5 | 73.6 | 0.99 | 101.1 | 193.7 | 160.1 | 102.3 | 641 | 0.963 | 453.7 | 13.22 | 107.5 |  | 72.9 | 12 | 106.1 | 28.7 | 5.04 | 73.4 | 78.7
331233.4 |  |  | 1551 | 82.8 | 83.7 | 98.4 | 29.8 | 32.4 | 0.22 | 102.9 | 11 | 69.4 | 40.8 | 73.6 | 0.994 | 101.1 | 194.4 | 160.1 | 102.2 | 639.2 | 0.902 | 453 | 13.3 | 105.4 |  | 72.6 | 12 | 104.4 | 28.7 | 4.89 | 73.5 | 78.7
331234.4 |  |  | 1550 | 82.2 | 83.3 | 98.3 | 29.7 | 32.4 | 0.197 | 102.7 | 11 | 69.4 | 40.3 | 73.6 | 0.992 | 101.1 | 194.6 | 160.6 | 102.1 | 637.6 | 0.877 | 453.4 | 12.94 | 104.1 |  | 72.3 | 12 | 105 | 28.7 | 4.75 | 73.1 | 78.7
331235.4 |  |  | 1549 | 81.8 | 83.2 | 98.3 | 29.7 | 32.4 | 0.215 | 102.8 | 11 | 69.5 | 39.9 | 73.5 | 0.992 | 101.1 | 195.2 | 161.3 | 102.1 | 635.8 | 0.85 | 453.8 | 12.63 | 108 |  | 71.9 | 12 | 108.1 | 28.7 | 4.62 | 72.5 | 78.6
331236.4 |  |  | 1546 | 80.3 | 83.1 | 98.3 | 29.7 | 32.4 | 0.245 | 102.7 | 11 | 69.5 | 39.6 | 73.6 | 0.992 | 101.1 | 194.9 | 161.2 | 102 | 634.2 | 0.837 | 451.8 | 11.84 | 108.3 |  | 71.6 | 12 | 108.5 | 28.7 | 4.49 | 71.3 | 78.4
331237.4 |  |  | 1548 | 77.9 | 82.8 | 98.2 | 29.7 | 32.4 | 0.118 | 102.8 | 11 | 69.5 | 39.4 | 73.7 | 0.992 | 101.1 | 194.5 | 161.1 | 101.9 | 632.4 | 0.798 | 452.8 | 11.88 | 108.3 |  | 71.2 | 12 | 108.5 | 28.7 | 4.36 | 70.9 | 78.3
331238.4 |  |  | 1548 | 76.5 | 82.6 | 98.1 | 29.7 | 32.5 | 0.09 | 103 | 11 | 69.5 | 39.1 | 73.5 | 0.992 | 101.1 | 195.4 | 161 | 101.9 | 630.8 | 0.766 | 454.6 | 12.44 | 108.5 |  | 70.9 | 12 | 108.6 | 28.7 | 4.24 | 70.6 | 77.8
331239.4 |  |  | 1552 | 76.1 | 82.4 | 98 | 29.7 | 32.5 | 0.037 | 103.5 | 11 | 69.5 | 38.9 | 73.5 | 0.991 | 101.1 | 196.2 | 161.2 | 101.8 | 629.1 | 0.757 | 452.8 | 13.4 | 108.5 |  | 70.6 | 12 | 108.6 | 28.7 | 4.13 | 70.8 | 77.4
331240.4 |  |  | 1550 | 77.3 | 82.2 | 97.9 | 29.7 | 32.6 | 0.119 | 103.3 | 11 | 69.5 | 38.8 | 73.5 | 0.992 | 101.1 | 195.5 | 161.4 | 101.8 | 627.5 | 0.78 | 453.5 | 13.19 | 107.7 |  | 70.2 | 12 | 106 | 28.7 | 4.02 | 70.8 | 76.9
331241.4 |  |  | 1548 | 76.9 | 81.9 | 97.8 | 29.7 | 32.6 | 0.14 | 103 | 11 | 69.5 | 38.7 | 73.5 | 0.993 | 101.1 | 195.4 | 161.2 | 101.7 | 625.7 | 0.762 | 453.8 | 12.21 | 105.2 |  | 69.8 | 12 | 104.5 | 28.7 | 3.93 | 69.9 | 76.4
331242.4 |  |  | 1552 | 77.1 | 81.6 | 97.8 | 29.6 | 32.6 | 0.108 | 103 | 11 | 69.5 | 38.7 | 73.5 | 0.993 | 101.1 | 195.4 | 161.1 | 101.7 | 624.1 | 0.731 | 453.8 | 11.93 | 103.3 |  | 69.4 | 12 | 103.4 | 28.7 | 3.84 | 69.6 | 75.8
331243.4 |  |  | 1552 | 76.3 | 81.3 | 97.7 | 29.6 | 32.6 | 0.062 | 103.2 | 11 | 69.5 | 38.6 | 73.4 | 0.993 | 101.1 | 195.7 | 161.3 | 101.7 | 622.4 | 0.705 | 453.9 | 13.05 | 105.8 |  | 68.9 | 12 | 106.7 | 28.8 | 3.76 | 69.9 | 75
331244.4 |  |  | 1546 | 76 | 81.1 | 97.6 | 29.7 | 32.6 | 0.097 | 103.2 | 11 | 69.5 | 38.6 | 73.3 | 0.995 | 101.1 | 195.5 | 160.9 | 101.6 | 620.9 | 0.713 | 453.1 | 12.43 | 107.8 |  | 68.6 | 12 | 107.9 | 28.8 | 3.68 | 69.4 | 74.3
331245.4 |  |  | 1550 | 75.8 | 80.7 | 97.6 | 29.6 | 32.7 | 0.099 | 103.4 | 11 | 69.5 | 38.5 | 73.3 | 0.997 | 101.1 | 195.7 | 161.2 | 101.4 | 619.6 | 0.719 | 453.3 | 12.42 | 107.9 |  | 68.2 | 12 | 108.2 | 28.8 | 3.61 | 69.4 | 73.6
331246.4 |  |  | 1552 | 75.4 | 80.4 | 97.5 | 29.6 | 32.7 | 0.119 | 103.4 | 11 | 69.5 | 38.5 | 73.3 | 0.995 | 101.1 | 196 | 161.5 | 101.4 | 617.9 | 0.72 | 453.9 | 12.6 | 108.1 |  | 67.9 | 12 | 108.6 | 28.8 | 3.55 | 69.3 | 72.9
331247.4 |  |  | 1544 | 74.4 | 80.1 | 97.5 | 29.6 | 32.7 | 0.046 | 103.4 | 11 | 69.5 | 38.4 | 73.2 | 0.994 | 101.1 | 196 | 161.1 | 101.3 | 616.4 | 0.704 | 453.5 | 12.16 | 107.9 |  | 67.6 | 11.9 | 107.9 | 28.8 | 3.5 | 68.3 | 72.2
331248.4 |  |  | 1549 | 73.7 | 79.7 | 97.5 | 29.6 | 32.7 | 0.033 | 103.5 | 11 | 69.5 | 38.4 | 73.1 | 0.994 | 101.1 | 196.5 | 161.5 | 101.3 | 615 | 0.66 | 453.6 | 12.83 | 107.7 |  | 67.2 | 11.9 | 108.2 | 28.8 | 3.44 | 68.2 | 71.6
331249.4 |  |  | 1545 | 71.7 | 79.4 | 97.4 | 29.6 | 32.7 | 0.038 | 103.4 | 11 | 69.5 | 38.4 | 73 | 0.994 | 101.1 | 195.9 | 161.1 | 101.3 | 613.6 | 0.645 | 453 | 11.98 | 107.7 |  | 66.9 | 11.9 | 107.7 | 28.8 | 3.4 | 67.6 | 71
331250.4 |  |  | 1551 | 71.9 | 79 | 97.5 | 29.6 | 32.7 | 0.061 | 103.2 | 11 | 69.5 | 38.4 | 72.8 | 0.994 | 101.1 | 196.1 | 161.7 | 101.3 | 612.1 | 0.643 | 453.8 | 11.54 | 107.6 |  | 66.6 | 11.9 | 107.7 | 28.8 | 3.36 | 67.2 | 70.4
331251.4 |  |  | 1554 | 71.4 | 78.6 | 97.4 | 29.6 | 32.7 | -0.018 | 103.7 | 11 | 69.5 | 38.5 | 72.7 | 0.989 | 101.1 | 197.2 | 162 | 101.2 | 610.6 | 0.634 | 453 | 12.73 | 107.5 |  | 66.3 | 11.9 | 107.7 | 28.8 | 3.32 | 67.7 | 69.8
331252.4 |  |  | 1552 | 73.1 | 78.3 | 97.4 | 29.6 | 32.7 | 0.05 | 103.4 | 11 | 69.5 | 38.5 | 72.6 | 0.985 | 101.1 | 196.6 | 162 | 101.2 | 609.2 | 0.644 | 453.6 | 12.35 | 107.7 |  | 66 | 12 | 108.1 | 28.8 | 3.3 | 67.9 | 69.3
331253.4 |  |  | 1544 | 73.3 | 78 | 97.3 | 29.5 | 32.7 | 0.072 | 103.2 | 11 | 69.5 | 38.6 | 72.3 | 0.985 | 101.1 | 195.1 | 161.1 | 101.1 | 607.8 | 0.644 | 454.3 | 10.86 | 107.7 |  | 65.7 | 12 | 107.6 | 28.8 | 3.28 | 67 | 68.8
331254.4 |  |  | 1545 | 72.2 | 77.7 | 97.4 | 29.5 | 32.8 | 0.088 | 103.1 | 11 | 69.5 | 38.6 | 72.2 | 0.98 | 101.1 | 196.2 | 161.5 | 101.1 | 606.2 | 0.632 | 454.3 | 10.98 | 107.6 |  | 65.4 | 12 | 107.1 | 28.8 | 3.26 | 66 | 68.4
331255.4 |  |  | 1550 | 70.1 | 77.4 | 97.4 | 29.5 | 32.8 | 0.03 | 103.4 | 11 | 69.5 | 38.7 | 72.1 | 0.97 | 101.1 | 196.4 | 161.9 | 101.1 | 604.9 | 0.626 | 453 | 11.18 | 107.4 |  | 65.1 | 12 | 107.1 | 28.8 | 3.24 | 65.9 | 68.2
331256.4 |  |  | 1551 | 69.7 | 77.1 | 97.4 | 29.5 | 32.8 | 0.017 | 103.6 | 11 | 69.5 | 38.7 | 71.9 | 0.97 | 101.1 | 196.8 | 162 | 101 | 603.4 | 0.628 | 452.2 | 11.64 | 107.4 |  | 64.8 | 12 | 107.2 | 28.8 | 3.22 | 66.1 | 68
331257.4 |  |  | 1548 | 70.5 | 76.8 | 97.4 | 29.5 | 32.8 | 0.042 | 103.5 | 11 | 69.5 | 38.7 | 71.8 | 0.961 | 101.1 | 196.5 | 161.9 | 101 | 602.1 | 0.627 | 454.1 | 11.01 | 107.4 |  | 64.6 | 11.9 | 107.1 | 28.8 | 3.21 | 65.8 | 67.8
331258.4 |  |  | 1558 | 72.2 | 76.5 | 97.4 | 29.4 | 32.8 | 0.045 | 103.8 | 11 | 69.5 | 38.6 | 71.7 | 0.968 | 101.1 | 198.2 | 163.1 | 101 | 600.8 | 0.636 | 454 | 12.48 | 107.5 |  | 64.3 | 11.9 | 107.9 | 28.9 | 3.2 | 66.7 | 67.7
331259.4 |  |  | 1541 | 71.6 | 76.2 | 97.4 | 29.4 | 32.8 | 0.098 | 103.2 | 11 | 69.5 | 38.6 | 71.5 | 0.956 | 101.1 | 196.2 | 162.4 | 100.9 | 599.4 | 0.634 | 454 | 10.33 | 107.5 |  | 64.1 | 12 | 107 | 28.8 | 3.2 | 65.3 | 67.5
331260.4 |  |  | 1544 | 70.3 | 75.8 | 97.4 | 29.4 | 32.8 | 0.132 | 103.1 | 10.9 | 69.5 | 38.6 | 71.3 | 0.952 | 101.1 | 197.5 | 163.1 | 100.9 | 598.2 | 0.624 | 453.2 | 10.35 | 107.4 |  | 63.8 | 12 | 106.7 | 28.8 | 3.19 | 64.2 | 67.4
331261.4 |  |  | 1553 | 68.3 | 75.4 | 97.4 | 29.4 | 32.8 | 0.056 | 103.6 | 10.9 | 69.5 | 38.8 | 71.2 | 0.952 | 101.1 | 199.2 | 164.1 | 100.9 | 596.9 | 0.618 | 453 | 11.14 | 107.4 |  | 63.6 | 12 | 106.9 | 28.8 | 3.18 | 64.6 | 67.3
331262.4 |  |  | 1549 | 68 | 75.1 | 97.4 | 29.3 | 32.8 | 0.122 | 103.2 | 10.9 | 69.5 | 39.5 | 71.1 | 0.948 | 101.1 | 199.1 | 164.6 | 100.8 | 595.6 | 0.62 | 454 | 10.72 | 107.3 |  | 63.3 | 12 | 106.9 | 28.8 | 3.17 | 63.9 | 67.2
331263.4 |  |  | 1544 | 67.5 | 74.8 | 97.4 | 29.4 | 32.8 | 0.114 | 103.2 | 10.9 | 69.5 | 40.2 | 70.9 | 0.937 | 101.1 | 199.4 | 164.6 | 100.8 | 594.4 | 0.612 | 453.3 | 10.44 | 107.3 |  | 63.2 | 12 | 106.4 | 28.8 | 3.16 | 63.1 | 67.2
331264.4 |  |  | 1551 | 66.9 | 74.5 | 97.4 | 29.2 | 32.8 | 0.053 | 103.6 | 10.9 | 69.5 | 40.6 | 70.8 | 0.932 | 101.1 | 201 | 165.5 | 100.8 | 593.1 | 0.611 | 453.1 | 10.85 | 107.2 |  | 62.9 | 12 | 106.5 | 28.8 | 3.15 | 63.4 | 67.2
331265.4 |  |  | 1556 | 67.5 | 74.1 | 97.3 | 29.4 | 32.9 | 0.141 | 103.3 | 10.9 | 69.5 | 40.9 | 70.6 | 0.934 | 101.1 | 201.6 | 166.6 | 100.7 | 591.7 | 0.619 | 454.6 | 11.08 | 107.3 |  | 62.8 | 12 | 107.1 | 28.8 | 3.14 | 63.6 | 67.2
331266.4 |  |  | 1544 | 67.5 | 73.8 | 97.2 | 29.3 | 32.9 | 0.104 | 103.4 | 10.9 | 69.5 | 40.7 | 70.4 | 0.931 | 101.1 | 201.3 | 166.1 | 100.7 | 590.4 | 0.617 | 453.5 | 10.69 | 107.2 |  | 62.6 | 12 | 106.5 | 28.8 | 3.14 | 63.1 | 67.2
331267.4 |  |  | 1547 | 67.1 | 73.6 | 97.2 | 29.2 | 32.9 | 0.084 | 103.4 | 10.9 | 69.5 | 40.5 | 70.3 | 0.923 | 101.1 | 201.6 | 166.6 | 100.6 | 589.2 | 0.607 | 453.2 | 10.33 | 107.2 |  | 62.4 | 12 | 106.3 | 28.8 | 3.14 | 62.5 | 67.2
331268.4 |  |  | 1550 | 65.4 | 73.5 | 97.1 | 29.2 | 32.9 | 0.067 | 103.6 | 10.9 | 69.5 | 40.3 | 70.3 | 0.925 | 101.1 | 203.5 | 167.6 | 100.5 | 588 | 0.587 | 453.8 | 11.23 | 107.1 |  | 62.3 | 12 | 106.5 | 28.9 | 3.14 | 62.5 | 67.3
331269.4 |  |  | 1548 | 65.3 | 73.2 | 97 | 29.3 | 33.1 | 0.075 | 103.5 | 10.9 | 69.5 | 40.1 | 70.2 | 0.913 | 101.1 | 203.3 | 167.8 | 100.4 | 586.8 | 0.574 | 453.8 | 10.67 | 107.1 |  | 62.2 | 12 | 106.4 | 28.9 | 3.14 | 62.1 | 67.3
331270.4 |  |  | 1554 | 65.4 | 73 | 96.9 | 29.3 | 33.1 | 0.013 | 104.1 | 10.9 | 69.5 | 40 | 70 | 0.915 | 101.1 | 204.7 | 168.4 | 100.3 | 585.5 | 0.568 | 453.3 | 11.81 | 107.1 |  | 62.2 | 12 | 106.5 | 28.9 | 3.13 | 62.6 | 67.4
331271.4 |  |  | 1554 | 66.8 | 72.8 | 96.8 | 29.3 | 32.9 | 0.059 | 103.7 | 10.9 | 69.5 | 39.9 | 69.9 | 0.913 | 101.1 | 203.6 | 168.4 | 100.3 | 584.4 | 0.577 | 453.9 | 11.25 | 107.1 |  | 62.1 | 12 | 106.8 | 28.9 | 3.14 | 62.9 | 67.5
331272.4 |  |  | 1541 | 66.7 | 72.7 | 96.7 | 29.3 | 33.1 | 0.104 | 103.4 | 10.9 | 69.5 | 39.8 | 69.8 | 0.905 | 101.1 | 201.8 | 167.3 | 100.2 | 583.2 | 0.572 | 454.1 | 10.17 | 107.1 |  | 62.1 | 12 | 106.2 | 28.9 | 3.14 | 61.8 | 67.6
331273.4 |  |  | 1547 | 66 | 72.6 | 96.6 | 29.2 | 33.1 | 0.057 | 103.7 | 10.9 | 69.5 | 39.7 | 69.6 | 0.897 | 101.1 | 203.5 | 167.8 | 100.2 | 582.1 | 0.569 | 454.6 | 10.65 | 107 |  | 62 | 12 | 106 | 28.8 | 3.13 | 61.7 | 67.8
331274.4 |  |  | 1546 | 63.8 | 72.4 | 96.5 | 29.2 | 33.1 | 0.105 | 103.4 | 10.9 | 69.5 | 39.6 | 69.6 | 0.891 | 101.1 | 202.9 | 167.9 | 100 | 580.8 | 0.567 | 453.5 | 10.12 | 107 |  | 61.9 | 12 | 105.9 | 28.9 | 3.13 | 60.9 | 68
331275.4 |  |  | 1546 | 62.9 | 72.1 | 96.4 | 29.2 | 33.1 | 0.09 | 103.4 | 10.9 | 69.5 | 39.5 | 69.5 | 0.895 | 101.1 | 202.8 | 168 | 99.8 | 579.7 | 0.563 | 454.4 | 9.92 | 106.9 |  | 61.9 | 12 | 105.7 | 28.9 | 3.13 | 60.4 | 68.2
331276.4 |  |  | 1550 | 62.8 | 72.1 | 96.3 | 29.2 | 33.1 | 0.073 | 103.5 | 10.9 | 69.5 | 39.5 | 69.4 | 0.894 | 101.1 | 203.6 | 168.4 | 99.8 | 578.3 | 0.559 | 454 | 10.25 | 106.9 |  | 61.8 | 12 | 105.9 | 28.9 | 3.13 | 60.5 | 68.5
331277.4 |  |  | 1556 | 63.1 | 71.9 | 96.3 | 29.2 | 33.2 | 0.005 | 104 | 10.9 | 69.5 | 39.5 | 69.3 | 0.887 | 101.1 | 204.7 | 168.8 | 99.7 | 577.1 | 0.554 | 454.1 | 10.91 | 106.9 |  | 61.7 | 12 | 106.1 | 28.9 | 3.13 | 61.2 | 68.7
331278.4 |  |  | 1551 | 64.3 | 71.8 | 96.2 | 29.2 | 33.2 | 0.09 | 103.5 | 10.9 | 69.5 | 39.5 | 69.3 | 0.883 | 101.1 | 203.3 | 168.6 | 99.6 | 575.9 | 0.554 | 453.4 | 10.13 | 106.8 |  | 61.6 | 12 | 106.2 | 28.9 | 3.13 | 60.7 | 68.8
331279.4 |  |  | 1542 | 63.6 | 71.7 | 96.2 | 29.1 | 33.1 | 0.079 | 103.6 | 10.9 | 69.5 | 39.5 | 69.2 | 0.879 | 101.1 | 202.9 | 168 | 99.5 | 574.7 | 0.547 | 452.7 | 9.9 | 106.8 |  | 61.6 | 12 | 105.7 | 28.9 | 3.13 | 60.1 | 68.9
331280.4 |  |  | 1545 | 62.6 | 71.6 | 96.1 | 29.1 | 33.2 | 0.095 | 103.4 | 10.9 | 69.5 | 39.6 | 69.2 | 0.877 | 101.1 | 203.5 | 168.5 | 99.4 | 573.6 | 0.546 | 453.4 | 9.73 | 106.7 |  | 61.6 | 12 | 105.6 | 28.9 | 3.13 | 59.6 | 69
331281.4 |  |  | 1545 | 60.6 | 71.4 | 96.1 | 29.1 | 33.2 | 0.06 | 103.6 | 10.9 | 69.5 | 39.6 | 69.3 | 0.877 | 101.1 | 203.9 | 168.6 | 99.4 | 572.4 | 0.539 | 452.3 | 9.76 | 106.7 |  | 61.4 | 12 | 105.4 | 28.9 | 3.13 | 59.3 | 69.1
331282.4 |  |  | 1551 | 60.5 | 71.3 | 96.1 | 29.1 | 33.2 | 0.061 | 103.6 | 10.9 | 69.4 | 39.5 | 69.3 | 0.877 | 101.1 | 204.6 | 169.4 | 99.4 | 571.2 | 0.532 | 453.3 | 9.89 | 106.7 |  | 61.4 | 12 | 105.5 | 28.9 | 3.13 | 59.1 | 69.1
331283.4 |  |  | 1552 | 60.4 | 71.2 | 96.1 | 29.1 | 33.2 | 0.049 | 103.8 | 10.9 | 69.5 | 39.6 | 69.1 | 0.873 | 101.1 | 205.2 | 169.7 | 99.2 | 570.1 | 0.522 | 454.1 | 10.07 | 106.6 |  | 61.3 | 12 | 105.6 | 28.9 | 3.13 | 59.1 | 69.1
331284.4 |  |  | 1548 | 60.6 | 71.1 | 96.1 | 29.2 | 33.2 | 0.041 | 103.7 | 10.9 | 69.4 | 39.6 | 69.1 | 0.872 | 101.1 | 204.1 | 169.4 | 99.2 | 569.1 | 0.514 | 454.4 | 9.71 | 106.6 |  | 61.3 | 12 | 105.4 | 28.9 | 3.13 | 58.8 | 69.1
331285.4 |  |  | 1551 | 60.8 | 71 | 96.1 | 29.1 | 33.2 | 0.08 | 103.5 | 10.9 | 69.5 | 39.6 | 69.1 | 0.869 | 101.1 | 204.5 | 169.8 | 99.2 | 567.9 | 0.519 | 454.5 | 9.53 | 106.5 |  | 61.2 | 12 | 105.5 | 28.9 | 3.13 | 58.6 | 69.2
331286.4 |  |  | 1546 | 60.2 | 70.8 | 96.1 | 29.1 | 33.2 | 0.077 | 103.6 | 10.9 | 69.5 | 39.6 | 69 | 0.867 | 101.1 | 204.6 | 169.6 | 99.1 | 566.8 | 0.514 | 453.6 | 9.52 | 106.5 |  | 61.1 | 12 | 105.4 | 28.9 | 3.13 | 58.4 | 69.2
331287.4 |  |  | 1551 | 59.9 | 70.7 | 96.1 | 29.1 | 33.3 | 0.043 | 103.8 | 10.9 | 69.5 | 39.6 | 69.1 | 0.865 | 101.1 | 205.8 | 170.1 | 99.1 | 565.6 | 0.511 | 453.9 | 9.91 | 106.4 |  | 61.1 | 12 | 105.4 | 28.9 | 3.13 | 58.6 | 69.2
331288.4 |  |  | 1548 | 59.2 | 70.6 | 96 | 29.1 | 33.3 | 0.071 | 103.6 | 10.9 | 69.6 | 39.6 | 68.9 | 0.863 | 101.1 | 205 | 170.2 | 98.9 | 564.6 | 0.51 | 454 | 9.42 | 106.4 |  | 61 | 12 | 105.3 | 28.9 | 3.13 | 58.1 | 69.2
331289.4 |  |  | 1547 | 59 | 70.5 | 96.1 | 29.1 | 33.3 | 0.052 | 103.8 | 10.9 | 69.7 | 39.7 | 68.9 | 0.862 | 101.1 | 205.3 | 170.2 | 98.9 | 563.4 | 0.508 | 453.2 | 9.54 | 106.4 |  | 60.9 | 12 | 105.2 | 28.9 | 3.12 | 58.1 | 69.1
331290.4 |  |  | 1548 | 58.8 | 70.4 | 95.9 | 29.1 | 33.3 | 0.077 | 103.6 | 10.9 | 69.8 | 39.6 | 68.8 | 0.86 | 101.1 | 205.4 | 170.5 | 98.9 | 562.3 | 0.506 | 453.6 | 9.36 | 106.4 |  | 60.9 | 12 | 105.2 | 28.9 | 3.12 | 57.8 | 69.1
331291.4 |  |  | 1548 | 58.3 | 70.4 | 95.9 | 29.1 | 33.3 | 0.069 | 103.7 | 10.9 | 69.8 | 39.6 | 68.8 | 0.857 | 101.1 | 206 | 170.7 | 98.8 | 561.3 | 0.5 | 453.5 | 9.46 | 106.3 |  | 60.8 | 12 | 105.3 | 28.9 | 3.12 | 57.8 | 69.1
331292.4 |  |  | 1552 | 58.4 | 70.3 | 95.9 | 29.1 | 33.3 | 0.072 | 103.7 | 10.9 | 69.8 | 39.6 | 68.8 | 0.856 | 101.1 | 206.3 | 171.3 | 98.8 | 560.3 | 0.5 | 454.2 | 9.49 | 106.3 |  | 60.8 | 12 | 105.3 | 28.9 | 3.11 | 57.8 | 69.1
331293.4 |  |  | 1545 | 57.9 | 70.2 | 95.9 | 29 | 33.3 | 0.077 | 103.6 | 10.9 | 69.8 | 39.6 | 68.8 | 0.852 | 101.1 | 206.1 | 171.1 | 98.7 | 559.3 | 0.495 | 453.6 | 9.13 | 106.2 |  | 60.8 | 12 | 105.1 | 28.9 | 3.11 | 57.3 | 69.1
331294.4 |  |  | 1549 | 57.6 | 70 | 95.8 | 29.1 | 33.3 | 0.067 | 103.7 | 10.9 | 69.8 | 39.6 | 68.7 | 0.853 | 101.1 | 207 | 171.8 | 98.7 | 558.3 | 0.494 | 453.5 | 9.25 | 106.2 |  | 60.8 | 12 | 105.1 | 28.9 | 3.11 | 57.1 | 69.1
331295.4 |  |  | 1548 | 56.9 | 70 | 95.8 | 28.9 | 33.3 | 0.069 | 103.7 | 10.9 | 69.8 | 39.6 | 68.7 | 0.848 | 101.1 | 207.1 | 172.1 | 98.7 | 557.2 | 0.491 | 454.5 | 9.15 | 106.1 |  | 60.8 | 12 | 105 | 28.9 | 3.11 | 56.9 | 69.2
331296.4 |  |  | 1552 | 57 | 69.8 | 95.7 | 28.9 | 33.3 | 0.071 | 103.7 | 10.9 | 69.8 | 39.6 | 68.7 | 0.851 | 101.1 | 208 | 172.8 | 98.6 | 556.2 | 0.488 | 453 | 9.36 | 106.1 |  | 60.7 | 12.1 | 105.1 | 28.9 | 3.1 | 56.9 | 69.2
331297.4 |  |  | 1552 | 57.2 | 69.7 | 95.7 | 28.9 | 33.3 | 0.054 | 103.8 | 10.9 | 69.8 | 39.6 | 68.7 | 0.849 | 101.1 | 208 | 172.8 | 98.6 | 555.2 | 0.484 | 454 | 9.43 | 106.1 |  | 60.8 | 12 | 105.1 | 28.9 | 3.1 | 57 | 69.3
331298.4 |  |  | 1550 | 57.4 | 69.7 | 95.7 | 28.9 | 33.4 | 0.051 | 103.8 | 10.9 | 69.8 | 39.6 | 68.6 | 0.846 | 101.1 | 207.8 | 172.8 | 98.4 | 554.1 | 0.48 | 454.4 | 9.24 | 106 |  | 60.8 | 12 | 105 | 28.9 | 3.09 | 56.9 | 69.3
331299.4 |  |  | 1545 | 56.9 | 69.6 | 95.7 | 28.9 | 33.4 | 0.071 | 103.7 | 10.9 | 69.9 | 39.6 | 68.6 | 0.844 | 101.1 | 207.4 | 172.7 | 98.4 | 553.1 | 0.476 | 453.9 | 8.87 | 106 |  | 60.9 | 12 | 104.9 | 28.9 | 3.09 | 56.4 | 69.3
331300.4 |  |  | 1548 | 56.2 | 69.6 | 95.6 | 29 | 33.4 | 0.058 | 103.8 | 10.9 | 69.9 | 39.5 | 68.6 | 0.844 | 101.1 | 208.5 | 173.3 | 98.3 | 552.2 | 0.478 | 453.5 | 9.12 | 105.9 |  | 60.9 | 12 | 104.9 | 28.9 | 3.09 | 56.5 | 69.5
331301.4 |  |  | 1550 | 55.6 | 69.6 | 95.6 | 29 | 33.4 | 0.054 | 103.8 | 10.9 | 69.9 | 39.5 | 68.6 | 0.843 | 101.1 | 208.9 | 173.7 | 98.2 | 551.2 | 0.48 | 453.5 | 9.07 | 105.9 |  | 61.1 | 12 | 104.9 | 28.9 | 3.08 | 56.4 | 69.5
331302.4 |  |  | 1558 | 56.1 | 69.4 | 95.5 | 28.9 | 33.4 | 0.045 | 104 | 10.9 | 69.9 | 39.5 | 68.5 | 0.843 | 101.1 | 210.1 | 174.6 | 98.2 | 550.3 | 0.484 | 454.1 | 9.41 | 105.8 |  | 61.2 | 12 | 105 | 28.9 | 3.08 | 56.7 | 69.6
331303.4 |  |  | 1551 | 56.7 | 69.4 | 95.5 | 28.9 | 33.4 | 0.047 | 103.9 | 10.9 | 69.9 | 39.5 | 68.5 | 0.839 | 101.1 | 209.1 | 174.3 | 98.2 | 549.4 | 0.482 | 453.7 | 9.13 | 105.8 |  | 61.3 | 12 | 104.9 | 28.9 | 3.08 | 56.6 | 69.6
331304.4 |  |  | 1551 | 57.1 | 69.4 | 95.5 | 28.9 | 33.3 | 0.042 | 104 | 10.9 | 69.9 | 39.5 | 68.5 | 0.835 | 101.1 | 209.4 | 174.4 | 98.2 | 548.6 | 0.485 | 454 | 9.23 | 105.8 |  | 61.4 | 12 | 105 | 28.9 | 3.08 | 56.7 | 69.7
331305.4 |  |  | 1549 | 56.9 | 69.4 | 95.4 | 28.9 | 33.4 | 0.057 | 103.8 | 10.9 | 69.9 | 39.5 | 68.5 | 0.836 | 101.1 | 209.1 | 174.5 | 98.1 | 547.6 | 0.486 | 453.2 | 8.99 | 105.8 |  | 61.7 | 12 | 104.9 | 28.9 | 3.08 | 56.4 | 69.8
331306.4 |  |  | 1544 | 56.3 | 69.4 | 95.4 | 28.9 | 33.4 | 0.051 | 103.8 | 10.9 | 69.9 | 39.5 | 68.5 | 0.834 | 101.1 | 208.7 | 174.2 | 98 | 546.6 | 0.48 | 453.5 | 8.94 | 105.7 |  | 61.8 | 12 | 104.9 | 28.9 | 3.07 | 56.3 | 69.8
331307.4 |  |  | 1546 | 55.8 | 69.6 | 95.4 | 28.9 | 33.5 | 0.037 | 104 | 10.9 | 69.9 | 39.5 | 68.5 | 0.833 | 101.1 | 209.7 | 174.6 | 97.9 | 545.8 | 0.479 | 454.3 | 9.08 | 105.7 |  | 62.1 | 12 | 104.9 | 28.9 | 3.07 | 56.4 | 69.9
331308.4 |  |  | 1554 | 55.7 | 69.6 | 95.3 | 28.9 | 33.4 | 0.034 | 104.1 | 10.9 | 69.9 | 39.6 | 68.4 | 0.837 | 101.1 | 211.4 | 175.7 | 97.8 | 544.8 | 0.483 | 453.9 | 9.55 | 105.6 |  | 62.3 | 12 | 105 | 28.9 | 3.07 | 56.7 | 69.9
331309.4 |  |  | 1552 | 56.3 | 69.7 | 95.3 | 28.9 | 33.4 | 0.049 | 103.9 | 10.9 | 69.9 | 39.6 | 68.4 | 0.834 | 101.1 | 210.4 | 175.7 | 97.8 | 543.8 | 0.485 | 454.6 | 9.14 | 105.6 |  | 62.7 | 12 | 105 | 29 | 3.07 | 56.6 | 70
331310.4 |  |  | 1548 | 56.7 | 69.8 | 95.3 | 28.9 | 33.4 | 0.042 | 103.9 | 10.9 | 69.9 | 39.6 | 68.4 | 0.834 | 101.1 | 210.1 | 175.7 | 97.7 | 543 | 0.483 | 453.4 | 9.03 | 105.6 |  | 62.9 | 12 | 104.9 | 28.9 | 3.06 | 56.5 | 70.1
331311.4 |  |  | 1548 | 56.4 | 69.8 | 95.2 | 28.9 | 33.5 | 0.056 | 103.8 | 10.9 | 69.9 | 39.6 | 68.5 | 0.834 | 101.1 | 210.4 | 175.7 | 97.6 | 542.2 | 0.484 | 454.1 | 8.97 | 105.6 |  | 63.2 | 12 | 104.8 | 28.9 | 3.06 | 56.3 | 70.1
331312.4 |  |  | 1547 | 55.7 | 70 | 95.2 | 28.9 | 33.5 | 0.044 | 103.9 | 10.9 | 69.9 | 39.6 | 68.5 | 0.834 | 101.1 | 210.8 | 175.9 | 97.6 | 541.3 | 0.483 | 454 | 9.02 | 105.6 |  | 63.4 | 12 | 104.9 | 28.9 | 3.06 | 56.2 | 70.2
331313.4 |  |  | 1549 | 55.6 | 70.1 | 95.3 | 28.9 | 33.5 | 0.051 | 103.9 | 10.9 | 69.9 | 39.6 | 68.4 | 0.837 | 101.1 | 211.2 | 176.3 | 97.6 | 540.5 | 0.484 | 452.8 | 9.01 | 105.5 |  | 63.7 | 12 | 104.8 | 28.9 | 3.06 | 56.2 | 70.3
331314.4 |  |  | 1550 | 55.5 | 70.2 | 95.2 | 28.8 | 33.5 | 0.057 | 103.9 | 10.9 | 69.9 | 39.6 | 68.4 | 0.839 | 101.1 | 211.6 | 176.7 | 97.6 | 539.6 | 0.487 | 453.9 | 9.14 | 105.5 |  | 63.9 | 12 | 104.9 | 29 | 3.06 | 56.1 | 70.2
331315.4 |  |  | 1548 | 55.5 | 70.4 | 95.2 | 28.8 | 33.5 | 0.049 | 103.9 | 10.9 | 69.9 | 39.6 | 68.4 | 0.84 | 101.1 | 211.3 | 176.6 | 97.5 | 538.9 | 0.484 | 454 | 8.9 | 105.4 |  | 64.2 | 12 | 104.8 | 28.9 | 3.07 | 56 | 70.3
331316.4 |  |  | 1552 | 55.3 | 70.6 | 95.1 | 28.8 | 33.5 | 0.032 | 104 | 10.9 | 69.9 | 39.6 | 68.4 | 0.84 | 101.1 | 212.4 | 177.2 | 97.4 | 538 | 0.486 | 453.9 | 9.19 | 105.3 |  | 64.4 | 12 | 104.8 | 28.9 | 3.07 | 56.2 | 70.3
331317.4 |  |  | 1554 | 55.5 | 70.6 | 95.1 | 28.8 | 33.6 | 0.048 | 103.9 | 10.9 | 69.9 | 39.6 | 68.4 | 0.842 | 101.1 | 212.5 | 177.6 | 97.3 | 537.3 | 0.49 | 453 | 9.18 | 105.3 |  | 64.6 | 12 | 104.9 | 29 | 3.06 | 56.2 | 70.3
331318.4 |  |  | 1550 | 55.7 | 70.8 | 95.1 | 28.9 | 33.6 | 0.05 | 103.9 | 10.9 | 69.9 | 39.6 | 68.4 | 0.84 | 101.1 | 211.9 | 177.4 | 97.3 | 536.5 | 0.489 | 453.2 | 8.99 | 105.3 |  | 64.9 | 12 | 104.8 | 28.9 | 3.06 | 56 | 70.3
331319.4 |  |  | 1547 | 55.6 | 71.1 | 94.9 | 28.8 | 33.6 | 0.047 | 103.9 | 10.9 | 69.9 | 39.6 | 68.4 | 0.845 | 101.1 | 211.6 | 177.3 | 97.2 | 535.7 | 0.489 | 453.5 | 8.87 | 105.3 |  | 65.1 | 12 | 104.8 | 28.9 | 3.06 | 55.9 | 70.4
331320.4 |  |  | 1547 | 55 | 71.2 | 95 | 28.8 | 33.6 | 0.05 | 103.8 | 10.9 | 69.8 | 39.6 | 68.4 | 0.849 | 101.1 | 212 | 177.5 | 97.1 | 534.9 | 0.489 | 453.5 | 8.77 | 105.3 |  | 65.2 | 12 | 104.7 | 28.9 | 3.05 | 55.7 | 70.4
331321.4 |  |  | 1556 | 55.2 | 71.3 | 94.8 | 28.8 | 33.6 | 0.049 | 104 | 10.9 | 69.8 | 39.6 | 68.4 | 0.853 | 101.1 | 213.5 | 178.5 | 97.1 | 534.2 | 0.494 | 454.7 | 9.24 | 105.2 |  | 65.4 | 12 | 104.9 | 28.9 | 3.05 | 56.1 | 70.5
331322.4 |  |  | 1550 | 55.3 | 71.5 | 94.9 | 28.8 | 33.6 | 0.051 | 103.8 | 10.9 | 69.8 | 39.6 | 68.3 | 0.854 | 101.1 | 212.6 | 178.2 | 97 | 533.5 | 0.493 | 452.9 | 8.88 | 105.2 |  | 65.7 | 12 | 104.8 | 28.9 | 3.04 | 55.9 | 70.4
331323.4 |  |  | 1548 | 55.5 | 71.6 | 94.9 | 28.7 | 33.5 | 0.047 | 103.9 | 10.9 | 69.8 | 39.6 | 68.4 | 0.858 | 101.1 | 212.8 | 178.2 | 97.1 | 532.9 | 0.495 | 454.5 | 8.95 | 105.2 |  | 65.8 | 12 | 104.8 | 29 | 3.04 | 55.9 | 70.6
331324.4 |  |  | 1546 | 55 | 71.8 | 94.8 | 28.7 | 33.6 | 0.045 | 103.9 | 10.9 | 69.8 | 39.5 | 68.4 | 0.857 | 101.1 | 212.5 | 178.1 | 96.9 | 532.2 | 0.495 | 453.8 | 8.79 | 105.2 |  | 66 | 12 | 104.6 | 29 | 3.03 | 55.7 | 70.6
331325.4 |  |  | 1550 | 54.8 | 72 | 94.8 | 28.8 | 33.6 | 0.064 | 103.8 | 10.9 | 69.8 | 39.5 | 68.3 | 0.856 | 101.1 | 213.2 | 178.8 | 96.9 | 531.5 | 0.496 | 452.9 | 8.83 | 105.1 |  | 66.2 | 12 | 104.7 | 29 | 3.02 | 55.7 | 70.6
331326.4 |  |  | 1551 | 54.7 | 72.1 | 94.8 | 28.8 | 33.6 | 0.064 | 103.8 | 10.9 | 69.8 | 39.6 | 68.4 | 0.866 | 101.1 | 213.8 | 179.2 | 96.9 | 530.8 | 0.497 | 453.7 | 8.92 | 105.1 |  | 66.3 | 12 | 104.7 | 29 | 3.02 | 55.7 | 70.7
331327.4 |  |  | 1556 | 55.3 | 72.3 | 94.7 | 28.7 | 33.6 | 0.038 | 104.1 | 10.9 | 69.8 | 39.7 | 68.4 | 0.868 | 101.1 | 214.9 | 179.8 | 96.8 | 530.2 | 0.502 | 453.3 | 9.41 | 105.2 |  | 66.4 | 12 | 104.9 | 29 | 3.02 | 56.2 | 70.7
331328.4 |  |  | 1551 | 55.7 | 72.4 | 94.7 | 28.8 | 33.6 | 0.062 | 103.9 | 10.9 | 69.8 | 39.7 | 68.4 | 0.868 | 101.1 | 213.7 | 179.5 | 96.8 | 529.6 | 0.503 | 453.5 | 8.95 | 105.2 |  | 66.6 | 12 | 104.8 | 29 | 3.01 | 55.9 | 70.7
331329.4 |  |  | 1545 | 55.6 | 72.5 | 94.7 | 28.8 | 33.6 | 0.062 | 103.8 | 10.9 | 69.8 | 39.7 | 68.4 | 0.869 | 101.1 | 213.3 | 179.1 | 96.7 | 529.1 | 0.498 | 453.5 | 8.79 | 105.1 |  | 66.7 | 12 | 104.7 | 29 | 3.01 | 55.7 | 70.8
331330.4 |  |  | 1547 | 55.1 | 72.7 | 94.7 | 28.8 | 33.6 | 0.067 | 103.8 | 10.9 | 69.8 | 39.7 | 68.5 | 0.871 | 101.1 | 213.5 | 179.4 | 96.7 | 528.5 | 0.498 | 453.5 | 8.75 | 105.1 |  | 66.7 | 12 | 104.7 | 29 | 3 | 55.6 | 70.8
331331.4 |  |  | 1545 | 54.2 | 72.8 | 94.7 | 28.7 | 33.7 | 0.061 | 103.8 | 10.9 | 69.8 | 39.5 | 68.5 | 0.873 | 101.1 | 213.7 | 179.4 | 96.7 | 527.9 | 0.493 | 453.8 | 8.67 | 105.1 |  | 66.8 | 12 | 104.6 | 29 | 2.99 | 55.4 | 70.9
331332.4 |  |  | 1550 | 54 | 73 | 94.6 | 28.7 | 33.6 | 0.071 | 103.8 | 10.9 | 69.8 | 39.4 | 68.5 | 0.875 | 101.1 | 214.5 | 180.1 | 96.6 | 527.3 | 0.494 | 454.2 | 8.77 | 105 |  | 66.9 | 12 | 104.7 | 28.9 | 2.98 | 55.4 | 70.9
331333.4 |  |  | 1550 | 53.8 | 73.1 | 94.6 | 28.8 | 33.7 | 0.06 | 103.9 | 10.9 | 69.8 | 39.5 | 68.4 | 0.877 | 101.1 | 214.7 | 180.3 | 96.6 | 526.8 | 0.493 | 454.3 | 8.74 | 105 |  | 67 | 12 | 104.6 | 29 | 2.97 | 55.3 | 70.9
331334.4 |  |  | 1550 | 53.8 | 73.2 | 94.5 | 28.8 | 33.6 | 0.06 | 103.9 | 10.9 | 69.8 | 39.6 | 68.3 | 0.879 | 101.1 | 214.8 | 180.4 | 96.4 | 526.2 | 0.491 | 453.5 | 8.75 | 105 |  | 67.1 | 12 | 104.6 | 28.9 | 2.96 | 55.3 | 71
331335.4 |  |  | 1553 | 54 | 73.3 | 94.4 | 28.8 | 33.6 | 0.053 | 103.9 | 10.9 | 69.8 | 40 | 68.4 | 0.879 | 101.1 | 215.4 | 180.9 | 96.5 | 525.8 | 0.494 | 454.9 | 8.86 | 105.1 |  | 67.2 | 12 | 104.6 | 28.9 | 2.95 | 55.5 | 70.9
331336.4 |  |  | 1554 | 54.5 | 73.4 | 94.5 | 28.7 | 33.6 | 0.068 | 103.8 | 10.9 | 69.8 | 40.7 | 68.4 | 0.881 | 101.1 | 215.4 | 181.1 | 96.4 | 525.2 | 0.5 | 454.7 | 8.86 | 105 |  | 67.2 | 12 | 104.7 | 29 | 2.94 | 55.5 | 71.1
331337.4 |  |  | 1548 | 54.7 | 73.4 | 94.4 | 28.7 | 33.7 | 0.058 | 104 | 10.9 | 69.8 | 41.3 | 68.4 | 0.882 | 101.1 | 215 | 180.6 | 96.4 | 524.8 | 0.499 | 454.2 | 8.81 | 105 |  | 67.3 | 12 | 104.6 | 28.9 | 2.94 | 55.4 | 71.1
331338.4 |  |  | 1551 | 54.8 | 73.4 | 94.4 | 28.7 | 33.7 | 0.057 | 103.9 | 10.9 | 69.8 | 41.4 | 68.4 | 0.887 | 101.1 | 215.6 | 181.1 | 96.3 | 524.3 | 0.502 | 453 | 8.86 | 105 |  | 67.4 | 12 | 104.7 | 29 | 2.93 | 55.5 | 71.1
331339.4 |  |  | 1548 | 54.3 | 73.5 | 94.3 | 28.7 | 33.6 | 0.046 | 104 | 10.9 | 69.8 | 41.3 | 68.4 | 0.887 | 101.1 | 215.3 | 180.9 | 96.2 | 523.8 | 0.496 | 452.8 | 8.78 | 105 |  | 67.4 | 12 | 104.6 | 29 | 2.92 | 55.5 | 71.2
331340.4 |  |  | 1551 | 54.6 | 73.6 | 94.3 | 28.7 | 33.7 | 0.051 | 104 | 10.9 | 69.8 | 41.2 | 68.4 | 0.887 | 101.1 | 215.7 | 181.4 | 96.2 | 523.3 | 0.5 | 453.6 | 8.89 | 105 |  | 67.5 | 12 | 104.7 | 29 | 2.91 | 55.6 | 71.2
331341.4 |  |  | 1550 | 54.6 | 73.7 | 94.3 | 28.7 | 33.7 | 0.065 | 103.9 | 10.9 | 69.8 | 41.1 | 68.4 | 0.889 | 101.1 | 215.7 | 181.6 | 96.2 | 522.9 | 0.502 | 454.2 | 8.79 | 105 |  | 67.5 | 12 | 104.7 | 29 | 2.91 | 55.5 | 71.2
331342.4 |  |  | 1548 | 54.7 | 73.7 | 94.2 | 28.7 | 33.7 | 0.048 | 104 | 10.9 | 69.8 | 41.1 | 68.4 | 0.889 | 101.1 | 215.8 | 181.4 | 96.2 | 522.3 | 0.498 | 454.3 | 8.87 | 105 |  | 67.6 | 12 | 104.6 | 29.1 | 2.9 | 55.5 | 71.3
331343.4 |  |  | 1548 | 54.4 | 73.8 | 94.2 | 28.7 | 33.7 | 0.068 | 103.9 | 10.9 | 69.8 | 41 | 68.4 | 0.891 | 101.1 | 215.7 | 181.5 | 96.1 | 521.9 | 0.5 | 453.6 | 8.71 | 105 |  | 67.7 | 12 | 104.6 | 29.1 | 2.89 | 55.3 | 71.3
331344.4 |  |  | 1547 | 53.9 | 74 | 94.2 | 28.7 | 33.7 | 0.053 | 104 | 10.9 | 69.8 | 41 | 68.4 | 0.89 | 101.1 | 215.6 | 181.4 | 96.1 | 521.5 | 0.497 | 454.6 | 8.72 | 105 |  | 67.7 | 12 | 104.6 | 29.1 | 2.88 | 55.3 | 71.4
331345.4 |  |  | 1550 | 53.8 | 74.1 | 94.1 | 28.7 | 33.7 | 0.056 | 103.9 | 10.9 | 69.8 | 40.9 | 68.4 | 0.892 | 101.1 | 216.4 | 181.9 | 96.1 | 521.1 | 0.495 | 454.9 | 8.74 | 105 |  | 67.7 | 12 | 104.6 | 29 | 2.87 | 55.3 | 71.4
331346.4 |  |  | 1554 | 54 | 74.1 | 94.1 | 28.7 | 33.7 | 0.06 | 103.9 | 10.9 | 69.8 | 40.9 | 68.6 | 0.895 | 101.1 | 217 | 182.6 | 96.1 | 520.7 | 0.494 | 453.4 | 8.86 | 105 |  | 67.8 | 12 | 104.7 | 29 | 2.86 | 55.4 | 71.4
331347.4 |  |  | 1551 | 54.2 | 74.1 | 94.1 | 28.7 | 33.7 | 0.04 | 104.1 | 10.9 | 69.8 | 40.9 | 68.6 | 0.896 | 101.1 | 216.8 | 182.4 | 96 | 520.2 | 0.491 | 454.4 | 8.93 | 105 |  | 67.8 | 12 | 104.6 | 29 | 2.86 | 55.5 | 71.6
331348.4 |  |  | 1552 | 54.6 | 74.1 | 94.1 | 28.6 | 33.6 | 0.082 | 103.8 | 10.9 | 69.8 | 40.9 | 68.6 | 0.897 | 101.1 | 217 | 182.7 | 96.1 | 519.8 | 0.493 | 453.6 | 8.82 | 104.9 |  | 67.8 | 12 | 104.7 | 28.9 | 2.85 | 55.3 | 71.6
331349.4 |  |  | 1544 | 54 | 74.2 | 94.1 | 28.6 | 33.7 | 0.063 | 103.8 | 10.9 | 69.8 | 40.9 | 68.6 | 0.895 | 101.1 | 215.8 | 181.9 | 96 | 519.5 | 0.487 | 454.1 | 8.48 | 104.9 |  | 67.9 | 12 | 104.5 | 29 | 2.84 | 55.1 | 71.6
331350.4 |  |  | 1547 | 53.6 | 74.2 | 94.1 | 28.7 | 33.7 | 0.06 | 103.9 | 10.9 | 69.8 | 40.8 | 68.6 | 0.901 | 101.1 | 216.4 | 182.3 | 95.9 | 519 | 0.485 | 453.5 | 8.58 | 104.9 |  | 67.9 | 12 | 104.5 | 29 | 2.83 | 55.1 | 71.7
331351.4 |  |  | 1549 | 52.9 | 74.2 | 94 | 28.6 | 33.7 | 0.051 | 104 | 10.9 | 69.8 | 40.8 | 68.5 | 0.9 | 101.1 | 217 | 182.6 | 95.9 | 518.6 | 0.483 | 453.1 | 8.68 | 104.9 |  | 68 | 12 | 104.5 | 29 | 2.82 | 55 | 71.7
331352.4 |  |  | 1553 | 53.1 | 74.3 | 93.9 | 28.6 | 33.7 | 0.035 | 104.1 | 10.9 | 69.8 | 40.8 | 68.5 | 0.906 | 101.1 | 218 | 183.1 | 95.8 | 518.3 | 0.483 | 453.6 | 8.9 | 104.9 |  | 68.1 | 12 | 104.6 | 29 | 2.82 | 55.3 | 71.8
331353.4 |  |  | 1553 | 53.6 | 74.4 | 93.9 | 28.6 | 33.7 | 0.047 | 103.9 | 10.9 | 69.8 | 40.9 | 68.5 | 0.902 | 101.1 | 217.3 | 183.3 | 95.8 | 517.8 | 0.483 | 454.3 | 8.71 | 104.9 |  | 68.2 | 12 | 104.6 | 29.1 | 2.81 | 55.2 | 71.8
331354.4 |  |  | 1550 | 53.9 | 74.4 | 93.8 | 28.7 | 33.7 | 0.04 | 104 | 10.9 | 69.9 | 40.9 | 68.6 | 0.903 | 101.1 | 217.2 | 183 | 95.8 | 517.5 | 0.48 | 453.9 | 8.72 | 104.9 |  | 68.2 | 12 | 104.5 | 29.1 | 2.81 | 55.2 | 71.7
331355.4 |  |  | 1546 | 53.8 | 74.4 | 93.8 | 28.6 | 33.7 | 0.069 | 103.8 | 10.9 | 69.8 | 40.9 | 68.6 | 0.901 | 101.1 | 216.5 | 182.9 | 95.6 | 517.1 | 0.48 | 453.6 | 8.4 | 104.9 |  | 68.3 | 12 | 104.5 | 29 | 2.8 | 54.8 | 71.8
331356.4 |  |  | 1546 | 53 | 74.6 | 93.8 | 28.6 | 33.8 | 0.054 | 103.9 | 10.9 | 69.9 | 40.9 | 68.6 | 0.904 | 101.1 | 217.3 | 183 | 95.7 | 516.7 | 0.477 | 455 | 8.55 | 104.9 |  | 68.4 | 12 | 104.5 | 29.1 | 2.8 | 54.8 | 71.9
331357.4 |  |  | 1552 | 52.9 | 74.6 | 93.8 | 28.6 | 33.8 | 0.042 | 104 | 10.9 | 69.9 | 40.9 | 68.6 | 0.906 | 101.1 | 218.2 | 183.8 | 95.7 | 516.4 | 0.477 | 454.6 | 8.73 | 104.9 |  | 68.5 | 12 | 104.6 | 29.1 | 2.79 | 55 | 71.9
331358.4 |  |  | 1553 | 52.9 | 74.7 | 93.8 | 28.6 | 33.7 | 0.047 | 104 | 10.9 | 69.9 | 40.9 | 68.6 | 0.904 | 101.1 | 218.4 | 184.1 | 95.6 | 516.1 | 0.475 | 453.8 | 8.77 | 104.8 |  | 68.5 | 12 | 104.6 | 29.1 | 2.78 | 55.1 | 71.9
331359.4 |  |  | 1551 | 53.5 | 74.7 | 93.7 | 28.6 | 33.7 | 0.044 | 104 | 10.9 | 69.9 | 40.9 | 68.5 | 0.907 | 101.1 | 218 | 183.9 | 95.6 | 515.7 | 0.473 | 454 | 8.73 | 104.9 |  | 68.6 | 12 | 104.6 | 29.1 | 2.77 | 55.1 | 71.9
331360.4 |  |  | 1550 | 53.6 | 74.7 | 93.6 | 28.6 | 33.7 | 0.048 | 103.9 | 10.9 | 69.9 | 40.9 | 68.5 | 0.907 | 101.1 | 218 | 183.9 | 95.5 | 515.4 | 0.474 | 453.5 | 8.61 | 104.9 |  | 68.7 | 12 | 104.6 | 29.1 | 2.77 | 55 | 71.9
331361.4 |  |  | 1546 | 53.2 | 74.8 | 93.7 | 28.6 | 33.7 | 0.059 | 103.8 | 10.9 | 69.9 | 41 | 68.7 | 0.908 | 101.1 | 217.5 | 183.6 | 95.4 | 515.1 | 0.471 | 454.3 | 8.43 | 104.9 |  | 68.8 | 12 | 104.4 | 29.1 | 2.76 | 54.7 | 72.1
331362.4 |  |  | 1547 | 52.8 | 74.8 | 93.7 | 28.6 | 33.7 | 0.047 | 103.9 | 10.9 | 69.9 | 40.9 | 68.6 | 0.909 | 101.1 | 218 | 183.8 | 95.4 | 514.7 | 0.469 | 453.4 | 8.51 | 104.9 |  | 68.9 | 12 | 104.4 | 29.1 | 2.76 | 54.8 | 72.1
331363.4 |  |  | 1550 | 52.5 | 74.9 | 93.6 | 28.6 | 33.7 | 0.047 | 103.9 | 10.9 | 69.9 | 40.9 | 68.6 | 0.91 | 101.1 | 218.3 | 184.1 | 95.5 | 514.4 | 0.468 | 452.9 | 8.49 | 104.9 |  | 69 | 12 | 104.5 | 29 | 2.75 | 54.7 | 72.2
331364.4 |  |  | 1552 | 52.6 | 74.9 | 93.6 | 28.6 | 33.7 | 0.03 | 104.1 | 10.9 | 69.9 | 41 | 68.7 | 0.911 | 101.1 | 219 | 184.5 | 95.4 | 514.1 | 0.465 | 453.6 | 8.67 | 104.8 |  | 69.1 | 12 | 104.5 | 29.1 | 2.75 | 54.9 | 72.3
331365.4 |  |  | 1553 | 53.1 | 75.1 | 93.6 | 28.6 | 33.7 | 0.039 | 104 | 10.9 | 69.9 | 41 | 68.6 | 0.91 | 101.1 | 218.8 | 184.7 | 95.3 | 513.8 | 0.467 | 454.2 | 8.78 | 104.9 |  | 69.3 | 12 | 104.6 | 29.1 | 2.75 | 55 | 72.3
331366.4 |  |  | 1551 | 53.5 | 75.2 | 93.5 | 28.6 | 33.7 | 0.063 | 103.9 | 10.9 | 69.9 | 41 | 68.7 | 0.91 | 101.1 | 218.5 | 184.6 | 95.3 | 513.4 | 0.467 | 453.8 | 8.55 | 104.9 |  | 69.4 | 12 | 104.6 | 29.1 | 2.75 | 55 | 72.4
331367.4 |  |  | 1545 | 53.2 | 75.2 | 93.5 | 28.6 | 33.7 | 0.058 | 103.9 | 10.9 | 69.9 | 41 | 68.7 | 0.91 | 101.1 | 217.9 | 184.1 | 95.2 | 513.1 | 0.46 | 453.5 | 8.36 | 104.8 |  | 69.4 | 12 | 104.5 | 29.1 | 2.74 | 54.7 | 72.4
331368.4 |  |  | 1546 | 52.5 | 75.3 | 93.4 | 28.6 | 33.7 | 0.066 | 103.9 | 10.8 | 69.9 | 41 | 68.6 | 0.911 | 101.1 | 218.2 | 184.3 | 95.3 | 512.8 | 0.46 | 454.4 | 8.34 | 104.9 |  | 69.6 | 12 | 104.4 | 29.1 | 2.74 | 54.6 | 72.4
331369.4 |  |  | 1548 | 51.8 | 75.4 | 93.4 | 28.6 | 33.7 | 0.07 | 103.8 | 10.8 | 69.9 | 41 | 68.6 | 0.913 | 101.1 | 218.8 | 184.9 | 95.2 | 512.6 | 0.461 | 454 | 8.3 | 104.8 |  | 69.6 | 12 | 104.4 | 29.1 | 2.73 | 54.4 | 72.4
331370.4 |  |  | 1549 | 51.6 | 75.5 | 93.4 | 28.6 | 33.8 | 0.054 | 103.9 | 10.8 | 69.9 | 41 | 68.6 | 0.915 | 101.1 | 219.3 | 185 | 95.2 | 512.2 | 0.459 | 453.1 | 8.4 | 104.9 |  | 69.8 | 12 | 104.3 | 29.1 | 2.73 | 54.4 | 72.4
331371.4 |  |  | 1557 | 52 | 75.7 | 93.3 | 28.6 | 33.8 | 0.044 | 104 | 10.8 | 69.9 | 40.9 | 68.6 | 0.919 | 101.1 | 220.5 | 186 | 95.1 | 511.9 | 0.459 | 453.7 | 8.78 | 104.9 |  | 69.9 | 12 | 104.6 | 29.1 | 2.72 | 54.8 | 72.6
331372.4 |  |  | 1554 | 52.6 | 75.7 | 93.3 | 28.6 | 33.8 | 0.054 | 103.9 | 10.9 | 69.9 | 41 | 68.6 | 0.918 | 101.1 | 219.8 | 185.9 | 95.1 | 511.7 | 0.461 | 453.4 | 8.64 | 104.9 |  | 69.9 | 12 | 104.5 | 29.1 | 2.72 | 54.7 | 72.5
331373.4 |  |  | 1551 | 53.1 | 75.7 | 93.3 | 28.5 | 33.7 | 0.044 | 104 | 10.9 | 69.8 | 40.9 | 68.7 | 0.92 | 101.1 | 219.5 | 185.5 | 95.1 | 511.4 | 0.463 | 454.7 | 8.62 | 104.9 |  | 70 | 12 | 104.5 | 29.1 | 2.71 | 54.8 | 72.6
331374.4 |  |  | 1546 | 52.9 | 75.7 | 93.3 | 28.5 | 33.7 | 0.058 | 103.9 | 10.9 | 69.8 | 40.9 | 68.7 | 0.919 | 101.1 | 218.9 | 185.2 | 95.1 | 511.2 | 0.462 | 453.9 | 8.46 | 104.9 |  | 70.1 | 12 | 104.5 | 29 | 2.71 | 54.6 | 72.6
331375.4 |  |  | 1544 | 52.4 | 75.8 | 93.3 | 28.6 | 33.7 | 0.059 | 103.8 | 10.9 | 69.8 | 40.9 | 68.7 | 0.92 | 101.1 | 218.8 | 185 | 95.1 | 510.9 | 0.462 | 453.2 | 8.21 | 104.9 |  | 70.2 | 12 | 104.3 | 29 | 2.7 | 54.4 | 72.7
331376.4 |  |  | 1550 | 51.9 | 76 | 93.3 | 28.6 | 33.8 | 0.048 | 103.9 | 10.9 | 69.8 | 40.9 | 68.7 | 0.925 | 101.1 | 220.2 | 185.7 | 95.1 | 510.7 | 0.462 | 454.3 | 8.47 | 104.9 |  | 70.3 | 12 | 104.4 | 29.1 | 2.7 | 54.5 | 72.7
331377.4 |  |  | 1551 | 51.9 | 76.1 | 93.2 | 28.6 | 33.8 | 0.058 | 103.9 | 10.8 | 69.8 | 41 | 68.8 | 0.925 | 101.1 | 219.9 | 186 | 95.1 | 510.3 | 0.459 | 454.4 | 8.35 | 104.9 |  | 70.4 | 12 | 104.4 | 29.1 | 2.7 | 54.5 | 72.8
331378.4 |  |  | 1552 | 52.2 | 76.2 | 93.1 | 28.6 | 33.8 | 0.052 | 104 | 10.8 | 69.8 | 41 | 68.8 | 0.926 | 101.1 | 220.5 | 186.3 | 95.1 | 510.1 | 0.458 | 453.7 | 8.58 | 104.9 |  | 70.6 | 12 | 104.5 | 29.1 | 2.7 | 54.6 | 72.8
331379.4 |  |  | 1552 | 52.5 | 76.2 | 93.2 | 28.6 | 33.8 | 0.062 | 103.9 | 10.8 | 69.8 | 41 | 68.8 | 0.926 | 101.1 | 220.2 | 186.3 | 95 | 509.8 | 0.458 | 453.9 | 8.49 | 104.9 |  | 70.6 | 12 | 104.5 | 29.1 | 2.69 | 54.5 | 72.8
331380.4 |  |  | 1546 | 52.2 | 76.3 | 93.1 | 28.6 | 33.7 | 0.065 | 103.8 | 10.8 | 69.8 | 41 | 68.8 | 0.925 | 101.1 | 219.3 | 185.7 | 94.9 | 509.6 | 0.456 | 454.1 | 8.26 | 104.9 |  | 70.7 | 12 | 104.3 | 29.1 | 2.69 | 54.3 | 72.9
331381.4 |  |  | 1545 | 51.7 | 76.4 | 93.1 | 28.5 | 33.8 | 0.047 | 104 | 10.8 | 69.8 | 41 | 68.8 | 0.926 | 101.1 | 219.9 | 185.6 | 94.9 | 509.4 | 0.453 | 454.3 | 8.38 | 104.9 |  | 70.8 | 12.1 | 104.3 | 29.1 | 2.68 | 54.3 | 73
331382.4 |  |  | 1552 | 51.5 | 76.5 | 93.1 | 28.6 | 33.8 | 0.053 | 104 | 10.8 | 69.8 | 41 | 68.8 | 0.929 | 101.1 | 220.9 | 186.5 | 94.9 | 509.2 | 0.45 | 454.5 | 8.52 | 104.9 |  | 70.8 | 12 | 104.4 | 29.1 | 2.68 | 54.4 | 72.9
331383.4 |  |  | 1557 | 51.9 | 76.6 | 93 | 28.6 | 33.8 | 0.044 | 104.1 | 10.8 | 69.8 | 41 | 68.8 | 0.933 | 101.1 | 221.7 | 187.1 | 94.9 | 508.9 | 0.45 | 453.4 | 8.78 | 104.9 |  | 70.9 | 12 | 104.5 | 29.1 | 2.67 | 54.8 | 73.1
331384.4 |  |  | 1549 | 52.6 | 76.6 | 93.1 | 28.6 | 33.8 | 0.062 | 103.8 | 10.8 | 69.8 | 40.8 | 68.8 | 0.93 | 101.1 | 219.9 | 186.5 | 94.9 | 508.7 | 0.444 | 453.7 | 8.28 | 104.9 |  | 71 | 12 | 104.5 | 29.1 | 2.67 | 54.5 | 73.1
331385.4 |  |  | 1545 | 52.3 | 76.7 | 93 | 28.5 | 33.8 | 0.065 | 103.9 | 10.8 | 69.8 | 40.5 | 68.8 | 0.933 | 101.1 | 220.1 | 186.1 | 94.9 | 508.4 | 0.442 | 454.5 | 8.34 | 104.9 |  | 71.1 | 12 | 104.4 | 29.1 | 2.67 | 54.3 | 73.1
331386.4 |  |  | 1546 | 51.6 | 76.8 | 92.9 | 28.6 | 33.8 | 0.078 | 103.7 | 10.8 | 69.8 | 40.1 | 68.8 | 0.931 | 101.1 | 219.9 | 186.2 | 94.8 | 508.2 | 0.446 | 453.2 | 8.11 | 104.9 |  | 71.2 | 12 | 104.3 | 29.1 | 2.66 | 53.9 | 73.1
331387.4 |  |  | 1546 | 50.8 | 76.9 | 92.9 | 28.6 | 33.7 | 0.053 | 103.9 | 10.8 | 69.8 | 39.7 | 68.8 | 0.936 | 101.1 | 220.7 | 186.3 | 94.8 | 507.9 | 0.44 | 453.3 | 8.26 | 104.9 |  | 71.2 | 12.1 | 104.3 | 29.1 | 2.66 | 54 | 73.2
331388.4 |  |  | 1552 | 50.8 | 76.9 | 92.8 | 28.5 | 33.8 | 0.047 | 104 | 10.8 | 69.8 | 39.5 | 68.8 | 0.936 | 101.1 | 221.4 | 187 | 94.7 | 507.7 | 0.437 | 454 | 8.34 | 104.9 |  | 71.3 | 12 | 104.4 | 29.1 | 2.65 | 54.1 | 73.2
331389.4 |  |  | 1556 | 51.1 | 77.1 | 92.8 | 28.5 | 33.7 | 0.035 | 104.1 | 10.8 | 69.8 | 39.6 | 68.8 | 0.937 | 101.1 | 221.9 | 187.6 | 94.7 | 507.5 | 0.435 | 453.7 | 8.53 | 104.8 |  | 71.4 | 12 | 104.5 | 29.1 | 2.65 | 54.4 | 73.2
331390.4 |  |  | 1556 | 52 | 77.1 | 92.8 | 28.6 | 33.7 | 0.051 | 104 | 10.8 | 69.8 | 40.4 | 68.9 | 0.939 | 101.1 | 221.6 | 187.7 | 94.7 | 507.3 | 0.434 | 453.7 | 8.57 | 104.9 |  | 71.4 | 12 | 104.5 | 29.1 | 2.64 | 54.5 | 73.3
331391.4 |  |  | 1550 | 52.5 | 77.2 | 92.7 | 28.6 | 33.7 | 0.045 | 104 | 10.8 | 69.8 | 40.8 | 68.9 | 0.939 | 101.1 | 220.9 | 187.1 | 94.6 | 507 | 0.429 | 454.1 | 8.46 | 104.9 |  | 71.5 | 12 | 104.4 | 29.1 | 2.64 | 54.5 | 73.3
331392.4 |  |  | 1548 | 52.4 | 77.2 | 92.7 | 28.5 | 33.7 | 0.071 | 103.8 | 10.8 | 69.8 | 41 | 68.9 | 0.939 | 101.1 | 220.8 | 187 | 94.6 | 506.9 | 0.428 | 453.2 | 8.32 | 104.9 |  | 71.6 | 12 | 104.4 | 29.1 | 2.64 | 54.3 | 73.3
331393.4 |  |  | 1545 | 51.7 | 77.3 | 92.7 | 28.5 | 33.7 | 0.062 | 103.8 | 10.8 | 69.8 | 41.2 | 68.9 | 0.939 | 101.1 | 220.5 | 186.8 | 94.6 | 506.7 | 0.427 | 453.5 | 8.16 | 104.9 |  | 71.7 | 12 | 104.3 | 29.1 | 2.63 | 54 | 73.4
331394.4 |  |  | 1549 | 51.3 | 77.3 | 92.7 | 28.5 | 33.7 | 0.057 | 103.9 | 10.8 | 69.8 | 41.2 | 68.9 | 0.946 | 101.1 | 221.2 | 187.1 | 94.6 | 506.4 | 0.426 | 454.3 | 8.31 | 104.8 |  | 71.7 | 12 | 104.3 | 29.1 | 2.63 | 54 | 73.5
331395.4 |  |  | 1548 | 50.9 | 77.4 | 92.6 | 28.5 | 33.7 | 0.052 | 103.9 | 10.8 | 69.8 | 41.2 | 68.9 | 0.945 | 101.1 | 221.1 | 187.2 | 94.6 | 506.2 | 0.424 | 453.4 | 8.22 | 104.9 |  | 71.8 | 12 | 104.2 | 29.1 | 2.62 | 53.9 | 73.5
331396.4 |  |  | 1552 | 51 | 77.4 | 92.6 | 28.5 | 33.7 | 0.048 | 104 | 10.8 | 69.8 | 41.3 | 68.9 | 0.949 | 101.1 | 222 | 187.6 | 94.5 | 506.1 | 0.424 | 453.9 | 8.45 | 104.9 |  | 71.9 | 12 | 104.4 | 29.1 | 2.61 | 54.1 | 73.6
331397.4 |  |  | 1553 | 51.3 | 77.5 | 92.6 | 28.4 | 33.7 | 0.049 | 104 | 10.8 | 69.8 | 41.2 | 68.9 | 0.946 | 101.1 | 221.7 | 187.8 | 94.5 | 505.8 | 0.424 | 454 | 8.38 | 104.8 |  | 71.9 | 12 | 104.4 | 29.1 | 2.61 | 54.1 | 73.6
331398.4 |  |  | 1549 | 51.5 | 77.6 | 92.6 | 28.5 | 33.7 | 0.06 | 103.8 | 10.8 | 69.8 | 41.1 | 68.9 | 0.945 | 101.1 | 221 | 187.4 | 94.5 | 505.7 | 0.424 | 454.3 | 8.17 | 104.8 |  | 72 | 12 | 104.3 | 29.2 | 2.6 | 53.8 | 73.6
331399.4 |  |  | 1543 | 51.1 | 77.7 | 92.6 | 28.6 | 33.7 | 0.055 | 103.8 | 10.8 | 69.8 | 41 | 68.9 | 0.947 | 101.1 | 220.4 | 186.8 | 94.6 | 505.4 | 0.419 | 454.2 | 8.03 | 104.8 |  | 72.1 | 12.1 | 104.3 | 29.1 | 2.6 | 53.7 | 73.6
331400.4 |  |  | 1550 | 50.6 | 77.7 | 92.5 | 28.6 | 33.7 | 0.055 | 103.9 | 10.8 | 69.8 | 41 | 68.9 | 0.95 | 101.1 | 221.8 | 187.5 | 94.5 | 505.3 | 0.423 | 453.5 | 8.26 | 104.8 |  | 72.2 | 12 | 104.2 | 29.1 | 2.6 | 53.7 | 73.6
331401.4 |  |  | 1549 | 50.3 | 77.8 | 92.4 | 28.5 | 33.7 | 0.061 | 103.8 | 10.8 | 69.8 | 40.9 | 68.9 | 0.95 | 101.1 | 221.8 | 187.7 | 94.4 | 505.1 | 0.424 | 454 | 8.14 | 104.8 |  | 72.3 | 12 | 104.2 | 29.1 | 2.59 | 53.6 | 73.6
331402.4 |  |  | 1552 | 50.6 | 77.8 | 92.4 | 28.5 | 33.7 | 0.047 | 104 | 10.8 | 69.8 | 40.8 | 68.8 | 0.953 | 101.1 | 222.4 | 188.1 | 94.3 | 504.8 | 0.423 | 453.8 | 8.32 | 104.8 |  | 72.4 | 12 | 104.3 | 29.1 | 2.59 | 53.9 | 73.7
331403.4 |  |  | 1553 | 50.9 | 77.9 | 92.4 | 28.5 | 33.7 | 0.071 | 103.8 | 10.8 | 69.8 | 40.8 | 68.9 | 0.951 | 101.1 | 222.5 | 188.4 | 94.3 | 504.7 | 0.424 | 454.1 | 8.32 | 104.8 |  | 72.4 | 12 | 104.3 | 29.1 | 2.58 | 53.8 | 73.8
331404.4 |  |  | 1548 | 50.9 | 78 | 92.4 | 28.5 | 33.7 | 0.054 | 103.9 | 10.8 | 69.8 | 40.8 | 68.9 | 0.951 | 101.1 | 221.8 | 187.8 | 94.3 | 504.4 | 0.42 | 453.5 | 8.15 | 104.8 |  | 72.5 | 12 | 104.2 | 29.1 | 2.58 | 53.6 | 73.8
331405.4 |  |  | 1546 | 50.5 | 78.1 | 92.3 | 28.4 | 33.7 | 0.06 | 103.8 | 10.8 | 69.9 | 40.9 | 68.9 | 0.951 | 101.1 | 221.3 | 187.5 | 94.3 | 504.3 | 0.419 | 453.6 | 8 | 104.8 |  | 72.6 | 12 | 104.1 | 29.1 | 2.57 | 53.4 | 73.8
331406.4 |  |  | 1551 | 50.1 | 78.1 | 92.3 | 28.4 | 33.7 | 0.054 | 103.9 | 10.8 | 69.9 | 41 | 69 | 0.954 | 101.1 | 222.6 | 188.2 | 94.3 | 504.1 | 0.421 | 454.5 | 8.22 | 104.9 |  | 72.6 | 12 | 104.3 | 29.1 | 2.56 | 53.6 | 73.9
331407.4 |  |  | 1552 | 50.1 | 78.2 | 92.3 | 28.5 | 33.7 | 0.056 | 103.9 | 10.8 | 69.9 | 41 | 69 | 0.952 | 101.1 | 222.6 | 188.5 | 94.3 | 503.9 | 0.423 | 453.6 | 8.19 | 104.8 |  | 72.7 | 12 | 104.2 | 29.1 | 2.56 | 53.5 | 73.9
331408.4 |  |  | 1552 | 50.4 | 78.3 | 92.3 | 28.5 | 33.7 | 0.04 | 104 | 10.8 | 69.9 | 41 | 69 | 0.954 | 101.1 | 222.5 | 188.5 | 94.3 | 503.7 | 0.421 | 454.5 | 8.26 | 104.8 |  | 72.8 | 12 | 104.3 | 29.1 | 2.56 | 53.8 | 74
331409.4 |  |  | 1550 | 50.5 | 78.3 | 92.3 | 28.5 | 33.7 | 0.048 | 103.9 | 10.8 | 69.9 | 41 | 69 | 0.954 | 101.1 | 221.9 | 188.2 | 94.2 | 503.4 | 0.42 | 453.6 | 8.11 | 104.9 |  | 72.9 | 12 | 104.3 | 29.1 | 2.55 | 53.7 | 74.1
331410.4 |  |  | 1549 | 50.5 | 78.4 | 92.3 | 28.5 | 33.7 | 0.051 | 103.9 | 10.8 | 69.9 | 41 | 69.1 | 0.955 | 101.1 | 222.3 | 188.2 | 94.3 | 503.3 | 0.421 | 454.2 | 8.18 | 104.8 |  | 72.9 | 12 | 104.3 | 29.1 | 2.55 | 53.7 | 74.1
331411.4 |  |  | 1548 | 50.4 | 78.4 | 92.2 | 28.5 | 33.7 | 0.072 | 103.8 | 10.8 | 69.9 | 40.8 | 69 | 0.955 | 101.1 | 221.9 | 188.2 | 94.3 | 503.1 | 0.422 | 454.4 | 8.01 | 104.8 |  | 73 | 12 | 104.2 | 29.1 | 2.55 | 53.4 | 74.1
331412.4 |  |  | 1548 | 50 | 78.4 | 92.2 | 28.4 | 33.7 | 0.049 | 103.9 | 10.8 | 69.9 | 40.7 | 69.1 | 0.96 | 101.1 | 222.2 | 188.1 | 94.3 | 503.1 | 0.42 | 453 | 8.08 | 104.8 |  | 73.1 | 12 | 104.2 | 29.1 | 2.54 | 53.5 | 74.1
331413.4 |  |  | 1550 | 49.9 | 78.6 | 92.1 | 28.4 | 33.7 | 0.05 | 103.9 | 10.8 | 69.9 | 40.6 | 69 | 0.96 | 101.1 | 222.5 | 188.4 | 94.2 | 502.8 | 0.42 | 453.8 | 8.05 | 104.8 |  | 73.2 | 12 | 104.1 | 29.1 | 2.54 | 53.4 | 74.2
331414.4 |  |  | 1552 | 49.9 | 78.6 | 92.1 | 28.4 | 33.7 | 0.038 | 104.1 | 10.8 | 69.9 | 40.5 | 69.1 | 0.963 | 101.1 | 223.1 | 188.5 | 94.1 | 502.7 | 0.42 | 453.8 | 8.31 | 104.8 |  | 73.2 | 12 | 104.2 | 29 | 2.53 | 53.6 | 74.2
331415.4 |  |  | 1553 | 50.4 | 78.7 | 92.1 | 28.4 | 33.7 | 0.047 | 104 | 10.8 | 69.9 | 40.5 | 69.1 | 0.963 | 101.1 | 222.9 | 188.9 | 94.1 | 502.4 | 0.423 | 453.9 | 8.23 | 104.8 |  | 73.3 | 12 | 104.3 | 29.1 | 2.53 | 53.7 | 74.3
331416.4 |  |  | 1548 | 50.5 | 78.7 | 92.1 | 28.4 | 33.7 | 0.065 | 103.8 | 10.8 | 69.9 | 40.4 | 69.1 | 0.963 | 101.1 | 222.1 | 188.4 | 94.1 | 502.2 | 0.424 | 453 | 8.05 | 104.8 |  | 73.3 | 12 | 104.2 | 29.1 | 2.53 | 53.5 | 74.3
331417.4 |  |  | 1546 | 50.3 | 78.9 | 92.2 | 28.5 | 33.7 | 0.058 | 103.9 | 10.8 | 69.9 | 40.3 | 69.1 | 0.962 | 101.1 | 221.8 | 188.2 | 94.1 | 502.1 | 0.422 | 453.1 | 7.97 | 104.8 |  | 73.4 | 12 | 104.2 | 29.1 | 2.52 | 53.4 | 74.3
331418.4 |  |  | 1546 | 49.6 | 78.9 | 92.1 | 28.4 | 33.7 | 0.052 | 103.9 | 10.8 | 69.9 | 40.3 | 69 | 0.964 | 101.1 | 222.1 | 188.2 | 94.1 | 501.9 | 0.42 | 454.5 | 8.01 | 104.8 |  | 73.5 | 12 | 104.1 | 29.1 | 2.52 | 53.3 | 74.3
331419.4 |  |  | 1550 | 49.4 | 78.9 | 92.1 | 28.5 | 33.6 | 0.048 | 103.9 | 10.8 | 69.9 | 40.3 | 69.1 | 0.966 | 101.1 | 223 | 188.8 | 94 | 501.7 | 0.422 | 453.4 | 8.02 | 104.8 |  | 73.6 | 12 | 104.2 | 29.1 | 2.52 | 53.4 | 74.4
331420.4 |  |  | 1553 | 49.6 | 79 | 91.9 | 28.5 | 33.7 | 0.04 | 104 | 10.8 | 69.9 | 40.3 | 69.1 | 0.965 | 101.1 | 223.2 | 189.1 | 94.1 | 501.6 | 0.415 | 454.3 | 8.15 | 104.8 |  | 73.7 | 12 | 104.2 | 29.1 | 2.51 | 53.6 | 74.5
331421.4 |  |  | 1554 | 50 | 79.1 | 92 | 28.5 | 33.7 | 0.048 | 104 | 10.8 | 69.9 | 40.3 | 69.1 | 0.968 | 101.1 | 223.2 | 189.3 | 93.9 | 501.4 | 0.416 | 453.3 | 8.18 | 104.8 |  | 73.8 | 12 | 104.3 | 29.1 | 2.51 | 53.6 | 74.5
331422.4 |  |  | 1552 | 50.3 | 79.1 | 91.9 | 28.5 | 33.6 | 0.04 | 104 | 10.8 | 69.9 | 40.4 | 69.1 | 0.966 | 101.1 | 223.2 | 189.1 | 94.1 | 501.2 | 0.416 | 454.5 | 8.23 | 104.8 |  | 73.8 | 12 | 104.2 | 29.1 | 2.51 | 53.7 | 74.6
331423.4 |  |  | 1550 | 50.5 | 79.2 | 92 | 28.5 | 33.7 | 0.059 | 103.9 | 10.8 | 69.9 | 40.4 | 69.2 | 0.966 | 101.1 | 223.1 | 189.1 | 94 | 501.1 | 0.414 | 454.5 | 8.07 | 104.7 |  | 73.9 | 12 | 104.3 | 29.1 | 2.51 | 53.5 | 74.7
331424.4 |  |  | 1544 | 49.9 | 79.3 | 92 | 28.4 | 33.6 | 0.049 | 103.9 | 10.9 | 69.9 | 40.5 | 69.2 | 0.966 | 101.1 | 222.4 | 188.5 | 94 | 500.9 | 0.411 | 453.4 | 7.88 | 104.7 |  | 73.9 | 12 | 104.2 | 29.1 | 2.51 | 53.4 | 74.6
331425.4 |  |  | 1550 | 49.6 | 79.4 | 91.9 | 28.5 | 33.7 | 0.047 | 104 | 10.9 | 69.9 | 40.5 | 69.2 | 0.969 | 101.1 | 223.8 | 189.3 | 94 | 500.8 | 0.412 | 453.8 | 8.14 | 104.7 |  | 73.9 | 12 | 104.2 | 29 | 2.51 | 53.5 | 74.7
331426.4 |  |  | 1551 | 49.4 | 79.4 | 91.9 | 28.5 | 33.6 | 0.032 | 104.1 | 10.8 | 69.8 | 40.5 | 69.2 | 0.97 | 101.1 | 224.3 | 189.9 | 94 | 500.6 | 0.41 | 453.4 | 8.11 | 104.7 |  | 74.1 | 12 | 104.2 | 29.1 | 2.51 | 53.6 | 74.7
331427.4 |  |  | 1557 | 50.1 | 79.5 | 91.9 | 28.6 | 33.7 | 0.036 | 104.1 | 10.9 | 69.8 | 40.4 | 69.2 | 0.975 | 101.1 | 226.5 | 191.3 | 94 | 500.4 | 0.413 | 453.9 | 8.37 | 104.8 |  | 74.2 | 12 | 104.3 | 29.1 | 2.51 | 54 | 74.8
331428.4 |  |  | 1553 | 50.7 | 79.6 | 91.8 | 28.5 | 33.7 | 0.037 | 104 | 10.9 | 69.8 | 40.4 | 69.2 | 0.973 | 101.1 | 226.1 | 191.8 | 93.9 | 500.3 | 0.414 | 454.2 | 8.24 | 104.7 |  | 74.2 | 12 | 104.3 | 29.1 | 2.5 | 54 | 74.8
331429.4 |  |  | 1551 | 51.1 | 79.6 | 91.8 | 28.5 | 33.7 | 0.043 | 104 | 10.8 | 69.8 | 40.4 | 69.3 | 0.971 | 101.1 | 226.2 | 191.9 | 93.9 | 500.2 | 0.415 | 454 | 8.22 | 104.7 |  | 74.3 | 12 | 104.3 | 29.2 | 2.5 | 54 | 74.8
331430.4 |  |  | 1542 | 50.6 | 79.7 | 91.7 | 28.5 | 33.6 | 0.056 | 103.9 | 10.8 | 69.8 | 40.5 | 69.3 | 0.972 | 101.1 | 224.8 | 191.2 | 93.9 | 500.1 | 0.412 | 453.5 | 7.81 | 104.7 |  | 74.3 | 12 | 104.1 | 29.1 | 2.5 | 53.5 | 74.9
331431.4 |  |  | 1546 | 49.9 | 79.7 | 91.7 | 28.4 | 33.7 | 0.045 | 104 | 10.8 | 69.8 | 40.5 | 69.2 | 0.977 | 101.1 | 226.1 | 191.8 | 93.9 | 499.9 | 0.411 | 454.6 | 8.05 | 104.7 |  | 74.4 | 12 | 104.2 | 29.1 | 2.5 | 53.7 | 74.9
331432.4 |  |  | 1552 | 49.5 | 79.8 | 91.6 | 28.4 | 33.6 | 0.043 | 104 | 10.9 | 69.8 | 40.4 | 69.3 | 0.978 | 101.1 | 226.7 | 192.4 | 93.9 | 499.7 | 0.413 | 454.6 | 8.11 | 104.7 |  | 74.4 | 12 | 104.2 | 29.1 | 2.49 | 53.7 | 75
331433.4 |  |  | 1552 | 49.8 | 79.9 | 91.6 | 28.4 | 33.6 | 0.046 | 104 | 10.9 | 69.8 | 40.5 | 69.2 | 0.976 | 101.1 | 227.1 | 192.6 | 93.8 | 499.6 | 0.413 | 453.9 | 8.22 | 104.7 |  | 74.3 | 12 | 104.2 | 29.1 | 2.49 | 53.8 | 74.9
331434.4 |  |  | 1549 | 50.1 | 79.9 | 91.5 | 28.5 | 33.6 | 0.039 | 104 | 10.9 | 69.8 | 40.5 | 69.3 | 0.976 | 101.1 | 226.7 | 192.5 | 93.8 | 499.4 | 0.411 | 454.1 | 8.12 | 104.7 |  | 74.3 | 12 | 104.3 | 29.1 | 2.49 | 53.8 | 75
331435.4 |  |  | 1549 | 50.1 | 80 | 91.4 | 28.4 | 33.6 | 0.035 | 104.1 | 10.8 | 69.8 | 40.5 | 69.3 | 0.977 | 101.1 | 227 | 192.7 | 93.7 | 499.3 | 0.41 | 454 | 8.1 | 104.8 |  | 74.2 | 12 | 104.3 | 29.1 | 2.49 | 53.8 | 75.1
331436.4 |  |  | 1551 | 50.1 | 80 | 91.3 | 28.5 | 33.7 | 0.05 | 104 | 10.9 | 69.8 | 40.5 | 69.3 | 0.975 | 101.1 | 227.8 | 193.2 | 93.6 | 499.3 | 0.41 | 454.5 | 8.13 | 104.8 |  | 74.1 | 12 | 104.2 | 29.1 | 2.48 | 53.8 | 75.1
331437.4 |  |  | 1551 | 50.1 | 80.1 | 91.2 | 28.5 | 33.6 | 0.049 | 104 | 10.9 | 69.8 | 40.4 | 69.3 | 0.979 | 101.1 | 227.8 | 193.3 | 93.6 | 499.1 | 0.411 | 453.3 | 8.14 | 104.7 |  | 73.9 | 12 | 104.3 | 29.2 | 2.48 | 53.8 | 75.1
331438.4 |  |  | 1550 | 50.2 | 80.1 | 91.2 | 28.5 | 33.6 | 0.042 | 104 | 10.9 | 69.8 | 40.4 | 69.3 | 0.98 | 101.1 | 227.8 | 193.3 | 93.5 | 499 | 0.411 | 453.7 | 8.15 | 104.7 |  | 73.8 | 12 | 104.2 | 29.2 | 2.48 | 53.9 | 75.2
331439.4 |  |  | 1552 | 50.2 | 80.1 | 91.1 | 28.5 | 33.6 | 0.045 | 104 | 10.9 | 69.8 | 40.4 | 69.3 | 0.981 | 101.1 | 228.3 | 193.7 | 93.5 | 498.8 | 0.411 | 453.6 | 8.2 | 104.8 |  | 73.6 | 12 | 104.2 | 29.1 | 2.47 | 53.9 | 75.2
331440.4 |  |  | 1550 | 50.2 | 80.1 | 91.1 | 28.5 | 33.6 | 0.046 | 104 | 10.9 | 69.8 | 40.3 | 69.3 | 0.982 | 101.1 | 228.3 | 193.7 | 93.4 | 498.7 | 0.409 | 453.9 | 8.18 | 104.8 |  | 73.5 | 12 | 104.2 | 29.1 | 2.47 | 53.8 | 75.2
331441.4 |  |  | 1548 | 50.1 | 80 | 91 | 28.6 | 33.6 | 0.046 | 104 | 10.9 | 69.8 | 40.3 | 69.4 | 0.981 | 101.1 | 227.8 | 193.4 | 93.5 | 498.5 | 0.408 | 453.9 | 8.06 | 104.8 |  | 73.3 | 12 | 104.2 | 29.2 | 2.47 | 53.7 | 75.3
331442.4 |  |  | 1547 | 49.8 | 79.9 | 90.9 | 28.5 | 33.7 | 0.057 | 103.9 | 10.9 | 69.8 | 40.3 | 69.3 | 0.98 | 101.1 | 227.5 | 193.3 | 93.3 | 498.4 | 0.41 | 453.1 | 8 | 104.7 |  | 73.2 | 12 | 104.2 | 29.2 | 2.46 | 53.6 | 75.3
331443.4 |  |  | 1547 | 49.4 | 79.9 | 90.8 | 28.4 | 33.7 | 0.045 | 104 | 10.9 | 69.7 | 40.3 | 69.3 | 0.98 | 101.1 | 227.2 | 193.1 | 93.3 | 498.2 | 0.408 | 454.1 | 7.99 | 104.8 |  | 72.9 | 12 | 104.1 | 29.1 | 2.46 | 53.5 | 75.3
331444.4 |  |  | 1550 | 49.3 | 79.7 | 90.8 | 28.4 | 33.7 | 0.044 | 104 | 10.9 | 69.7 | 40.3 | 69.3 | 0.982 | 101.1 | 228.1 | 193.5 | 93.3 | 498.2 | 0.406 | 454 | 8.13 | 104.8 |  | 72.8 | 12 | 104.2 | 29.1 | 2.46 | 53.7 | 75.4
331445.4 |  |  | 1552 | 49.5 | 79.6 | 90.7 | 28.5 | 33.6 | 0.035 | 104.1 | 10.9 | 69.7 | 40.3 | 69.4 | 0.983 | 101.1 | 228.7 | 194.1 | 93.2 | 497.9 | 0.4 | 454.4 | 8.18 | 104.7 |  | 72.6 | 12 | 104.2 | 29.2 | 2.45 | 53.8 | 75.4
331446.4 |  |  | 1554 | 50.1 | 79.5 | 90.7 | 28.5 | 33.7 | 0.037 | 104.1 | 10.9 | 69.6 | 40.3 | 69.4 | 0.983 | 101.1 | 229.2 | 194.6 | 93.2 | 497.9 | 0.4 | 453.2 | 8.27 | 104.8 |  | 72.5 | 12 | 104.3 | 29.2 | 2.45 | 53.9 | 75.4
331447.4 |  |  | 1552 | 50.5 | 79.4 | 90.6 | 28.5 | 33.7 | 0.053 | 104 | 10.9 | 69.5 | 40.3 | 69.4 | 0.979 | 101.1 | 228.5 | 194.3 | 93.2 | 497.8 | 0.402 | 453.7 | 8.17 | 104.7 |  | 72.3 | 12 | 104.3 | 29.2 | 2.45 | 53.8 | 75.6
331448.4 |  |  | 1546 | 50.4 | 79.3 | 90.6 | 28.6 | 33.6 | 0.055 | 103.9 | 10.9 | 69.5 | 40.4 | 69.4 | 0.979 | 101.1 | 227.8 | 193.7 | 93.1 | 497.6 | 0.401 | 454.6 | 8 | 104.7 |  | 72.1 | 12 | 104.2 | 29.1 | 2.45 | 53.6 | 75.6
331449.4 |  |  | 1546 | 49.9 | 79.2 | 90.5 | 28.5 | 33.6 | 0.045 | 104 | 10.9 | 69.5 | 40.4 | 69.5 | 0.977 | 101.1 | 228.2 | 193.7 | 93.1 | 497.6 | 0.4 | 453.4 | 7.98 | 104.7 |  | 71.9 | 12 | 104.2 | 29.2 | 2.45 | 53.6 | 75.6
331450.4 |  |  | 1550 | 49.5 | 79.1 | 90.4 | 28.4 | 33.6 | 0.047 | 104 | 10.9 | 69.5 | 40.3 | 69.4 | 0.978 | 101.1 | 229.1 | 194.5 | 93.1 | 497.3 | 0.398 | 453.8 | 8.01 | 104.7 |  | 71.7 | 12 | 104.2 | 29.2 | 2.45 | 53.5 | 75.7
331451.4 |  |  | 1550 | 49.5 | 79 | 90.4 | 28.4 | 33.7 | 0.042 | 104 | 10.9 | 69.6 | 40.3 | 69.5 | 0.978 | 101.1 | 229.5 | 194.8 | 93.1 | 497.2 | 0.393 | 453.5 | 8.09 | 104.7 |  | 71.6 | 12 | 104.1 | 29.1 | 2.45 | 53.6 | 75.7
331452.4 |  |  | 1555 | 50 | 78.8 | 90.3 | 28.5 | 33.7 | 0.035 | 104.2 | 10.8 | 69.6 | 40.2 | 69.5 | 0.978 | 101.1 | 231.2 | 195.9 | 93 | 497.1 | 0.394 | 453.8 | 8.36 | 104.7 |  | 71.4 | 12 | 104.2 | 29.2 | 2.45 | 53.8 | 75.8
331453.4 |  |  | 1556 | 50.6 | 78.7 | 90.3 | 28.4 | 33.6 | 0.046 | 104 | 10.9 | 69.6 | 40.1 | 69.5 | 0.975 | 101.1 | 230.9 | 196.2 | 93 | 496.9 | 0.397 | 453.6 | 8.38 | 104.7 |  | 71.2 | 12 | 104.3 | 29.2 | 2.45 | 53.9 | 75.8
331454.4 |  |  | 1551 | 51.2 | 78.6 | 90.2 | 28.5 | 33.6 | 0.049 | 104 | 10.8 | 69.7 | 40.1 | 69.6 | 0.972 | 101.1 | 230.1 | 195.8 | 92.9 | 496.7 | 0.396 | 454 | 8.28 | 104.8 |  | 71.1 | 12 | 104.3 | 29.1 | 2.45 | 53.9 | 75.8
331455.4 |  |  | 1544 | 50.9 | 78.4 | 90.2 | 28.5 | 33.6 | 0.052 | 103.9 | 10.9 | 69.7 | 40.2 | 69.6 | 0.968 | 101.1 | 228.9 | 194.8 | 92.9 | 496.6 | 0.394 | 453.5 | 7.96 | 104.7 |  | 70.8 | 12 | 104.1 | 29.1 | 2.45 | 53.5 | 75.9
331456.4 |  |  | 1547 | 50.2 | 78.3 | 90.1 | 28.6 | 33.6 | 0.052 | 104 | 10.8 | 69.7 | 40.2 | 69.6 | 0.967 | 101.1 | 229.8 | 195.2 | 92.9 | 496.4 | 0.395 | 453.2 | 8.11 | 104.7 |  | 70.8 | 12 | 104.1 | 29.2 | 2.45 | 53.5 | 75.9
331457.4 |  |  | 1549 | 49.7 | 78.2 | 90.1 | 28.4 | 33.7 | 0.057 | 103.9 | 10.8 | 69.8 | 40.1 | 69.6 | 0.967 | 101.1 | 230.1 | 195.7 | 92.8 | 496.3 | 0.396 | 454.4 | 8.05 | 104.7 |  | 70.6 | 12 | 104.1 | 29.2 | 2.45 | 53.4 | 75.9
331458.4 |  |  | 1550 | 49.7 | 78.1 | 90 | 28.5 | 33.6 | 0.044 | 104 | 10.8 | 69.8 | 40.1 | 69.6 | 0.964 | 101.1 | 230.8 | 196.1 | 92.8 | 496.2 | 0.398 | 453.6 | 8.08 | 104.7 |  | 70.5 | 12 | 104.2 | 29.2 | 2.45 | 53.5 | 76
331459.4 |  |  | 1550 | 49.9 | 77.9 | 89.9 | 28.5 | 33.7 | 0.049 | 104 | 10.9 | 69.8 | 40.1 | 69.7 | 0.963 | 101.1 | 231.1 | 196.4 | 92.8 | 495.9 | 0.401 | 454.1 | 8.13 | 104.7 |  | 70.4 | 12 | 104.2 | 29.2 | 2.46 | 53.5 | 76
331460.4 |  |  | 1551 | 49.9 | 77.8 | 89.9 | 28.5 | 33.7 | 0.039 | 104.1 | 10.9 | 69.8 | 40.1 | 69.7 | 0.961 | 101.1 | 231.4 | 196.6 | 92.7 | 495.8 | 0.402 | 453.8 | 8.2 | 104.7 |  | 70.3 | 12 | 104.2 | 29.2 | 2.46 | 53.6 | 76
331461.4 |  |  | 1549 | 50 | 77.7 | 89.8 | 28.5 | 33.7 | 0.062 | 103.9 | 10.9 | 69.8 | 40.1 | 69.6 | 0.958 | 101.1 | 231.2 | 196.7 | 92.7 | 495.7 | 0.403 | 454.3 | 7.97 | 104.7 |  | 70.2 | 12 | 104.1 | 29.2 | 2.46 | 53.3 | 76.1
331462.4 |  |  | 1549 | 49.8 | 77.6 | 89.8 | 28.6 | 33.6 | 0.046 | 104 | 10.8 | 69.8 | 40.1 | 69.7 | 0.96 | 101.1 | 231.7 | 197 | 92.7 | 495.6 | 0.404 | 454.3 | 8.06 | 104.7 |  | 70.1 | 12 | 104.1 | 29.3 | 2.47 | 53.3 | 76.1
331463.4 |  |  | 1549 | 49.8 | 77.4 | 89.7 | 28.5 | 33.6 | 0.062 | 103.9 | 10.9 | 69.8 | 40.1 | 69.6 | 0.956 | 101.1 | 231.9 | 197.3 | 92.7 | 495.3 | 0.404 | 453.1 | 8 | 104.7 |  | 70 | 12 | 104.1 | 29.2 | 2.47 | 53.1 | 76.1
331464.4 |  |  | 1550 | 49.6 | 77.3 | 89.7 | 28.6 | 33.6 | 0.045 | 104 | 10.8 | 69.8 | 40.1 | 69.6 | 0.956 | 101.1 | 232.7 | 197.5 | 92.6 | 495.1 | 0.406 | 453.9 | 8.13 | 104.7 |  | 69.9 | 12 | 104.1 | 29.2 | 2.47 | 53.3 | 76.2
331465.4 |  |  | 1554 | 49.9 | 77.2 | 89.6 | 28.5 | 33.6 | 0.042 | 104.1 | 10.9 | 69.9 | 40.1 | 69.7 | 0.954 | 101.1 | 233.8 | 198.5 | 92.5 | 494.9 | 0.409 | 453.7 | 8.34 | 104.7 |  | 69.8 | 12 | 104.2 | 29.2 | 2.47 | 53.6 | 76.2
331466.4 |  |  | 1551 | 50.1 | 77.1 | 89.6 | 28.6 | 33.6 | 0.058 | 104 | 10.8 | 69.9 | 40.1 | 69.7 | 0.954 | 101.1 | 233.4 | 198.6 | 92.4 | 494.7 | 0.411 | 453.9 | 8.12 | 104.7 |  | 69.7 | 12 | 104.2 | 29.2 | 2.48 | 53.4 | 76.3
331467.4 |  |  | 1546 | 50.1 | 77 | 89.4 | 28.5 | 33.6 | 0.058 | 104 | 10.9 | 69.9 | 40.1 | 69.7 | 0.95 | 101.1 | 232.9 | 198.3 | 92.4 | 494.6 | 0.41 | 453 | 7.97 | 104.7 |  | 69.7 | 12 | 104.1 | 29.2 | 2.48 | 53.3 | 76.3
331468.4 |  |  | 1544 | 49.5 | 76.8 | 89.4 | 28.5 | 33.7 | 0.06 | 103.9 | 10.8 | 69.9 | 40.1 | 69.7 | 0.95 | 101.1 | 232.8 | 198.3 | 92.4 | 494.4 | 0.41 | 453.4 | 7.85 | 104.7 |  | 69.7 | 12 | 104 | 29.2 | 2.48 | 53 | 76.3
331469.4 |  |  | 1550 | 49 | 76.7 | 89.3 | 28.5 | 33.6 | 0.051 | 103.9 | 10.8 | 69.9 | 40.1 | 69.8 | 0.949 | 101.1 | 233.9 | 199.2 | 92.3 | 494.3 | 0.413 | 454.4 | 7.98 | 104.7 |  | 69.5 | 12 | 104 | 29.2 | 2.48 | 53.1 | 76.4
331470.4 |  |  | 1553 | 49.1 | 76.7 | 89.2 | 28.6 | 33.6 | 0.041 | 104.1 | 10.9 | 69.9 | 40.1 | 69.7 | 0.948 | 101.1 | 235.2 | 200.1 | 92.3 | 494.1 | 0.412 | 453.9 | 8.16 | 104.7 |  | 69.4 | 12 | 104.1 | 29.2 | 2.48 | 53.4 | 76.4
331471.4 |  |  | 1555 | 49.7 | 76.6 | 89.2 | 28.5 | 33.6 | 0.057 | 103.9 | 10.8 | 69.9 | 40.1 | 69.7 | 0.947 | 101.1 | 235.4 | 200.6 | 92.2 | 493.9 | 0.414 | 454.6 | 8.16 | 104.7 |  | 69.4 | 12 | 104.1 | 29.2 | 2.49 | 53.3 | 76.4
331472.4 |  |  | 1551 | 50 | 76.5 | 89.1 | 28.6 | 33.6 | 0.048 | 104 | 10.8 | 69.9 | 40.1 | 69.8 | 0.946 | 101.1 | 235 | 200.3 | 92.2 | 493.7 | 0.418 | 453.1 | 8.17 | 104.7 |  | 69.4 | 12 | 104.1 | 29.2 | 2.49 | 53.4 | 76.5
331473.4 |  |  | 1551 | 50.2 | 76.4 | 89.1 | 28.5 | 33.6 | 0.056 | 104 | 10.9 | 69.9 | 40.1 | 69.8 | 0.944 | 101.1 | 235.1 | 200.4 | 92.2 | 493.6 | 0.422 | 454.7 | 8.13 | 104.7 |  | 69.4 | 12 | 104.1 | 29.2 | 2.49 | 53.4 | 76.6
331474.4 |  |  | 1546 | 49.9 | 76.4 | 89 | 28.6 | 33.6 | 0.047 | 104 | 10.8 | 69.9 | 40.1 | 69.8 | 0.94 | 101.1 | 234.3 | 199.8 | 92.1 | 493.4 | 0.422 | 454.3 | 7.94 | 104.7 |  | 69.3 | 12 | 104 | 29.2 | 2.49 | 53.2 | 76.6
331475.4 |  |  | 1550 | 49.7 | 76.3 | 89 | 28.5 | 33.6 | 0.05 | 104 | 10.8 | 69.9 | 40 | 69.8 | 0.94 | 101.1 | 235.1 | 200.2 | 92 | 493.2 | 0.424 | 453.9 | 8.12 | 104.7 |  | 69.3 | 12.1 | 104.1 | 29.2 | 2.5 | 53.3 | 76.6
331476.4 |  |  | 1552 | 49.7 | 76.2 | 88.8 | 28.5 | 33.6 | 0.044 | 104.1 | 10.8 | 69.8 | 40 | 69.8 | 0.939 | 101.1 | 235.6 | 200.6 | 91.9 | 493 | 0.424 | 453.1 | 8.19 | 104.7 |  | 69.2 | 12.1 | 104.1 | 29.2 | 2.5 | 53.5 | 76.7
331477.4 |  |  | 1553 | 50.1 | 76.2 | 88.8 | 28.6 | 33.6 | 0.047 | 104.1 | 10.8 | 69.8 | 40.1 | 69.8 | 0.94 | 101.1 | 236 | 200.8 | 91.9 | 492.8 | 0.425 | 453 | 8.23 | 104.7 |  | 69.2 | 12.1 | 104.1 | 29.2 | 2.51 | 53.5 | 76.7
331478.4 |  |  | 1551 | 50.4 | 76.1 | 88.7 | 28.6 | 33.6 | 0.051 | 104 | 10.8 | 69.9 | 40.1 | 69.8 | 0.937 | 101.1 | 235.7 | 200.8 | 91.8 | 492.7 | 0.422 | 453.7 | 8.13 | 104.7 |  | 69.2 | 12 | 104.2 | 29.2 | 2.51 | 53.5 | 76.7
331479.4 |  |  | 1550 | 50.4 | 76.1 | 88.7 | 28.6 | 33.6 | 0.048 | 104.1 | 10.8 | 69.8 | 40.1 | 69.9 | 0.936 | 101.1 | 236 | 201.1 | 91.8 | 492.6 | 0.422 | 454.1 | 8.16 | 104.7 |  | 69.2 | 12 | 104.1 | 29.2 | 2.52 | 53.5 | 76.8
331480.4 |  |  | 1546 | 50.1 | 76 | 88.6 | 28.5 | 33.6 | 0.058 | 103.9 | 10.8 | 69.8 | 40.1 | 69.9 | 0.933 | 101.1 | 235.3 | 200.9 | 91.7 | 492.4 | 0.422 | 453.9 | 7.89 | 104.7 |  | 69.2 | 12 | 104 | 29.2 | 2.52 | 53.2 | 76.8
331481.4 |  |  | 1549 | 49.8 | 75.9 | 88.5 | 28.5 | 33.6 | 0.047 | 104 | 10.9 | 69.8 | 40.1 | 70 | 0.935 | 101.1 | 236.5 | 201.5 | 91.7 | 492.2 | 0.423 | 453.4 | 8.14 | 104.7 |  | 69.2 | 12 | 104.1 | 29.2 | 2.52 | 53.4 | 76.8
331482.4 |  |  | 1550 | 49.7 | 75.9 | 88.4 | 28.5 | 33.6 | 0.044 | 104.1 | 10.8 | 69.8 | 40.1 | 69.9 | 0.934 | 101.1 | 236.5 | 201.8 | 91.7 | 492 | 0.42 | 454.1 | 8.09 | 104.7 |  | 69.2 | 12 | 104.1 | 29.2 | 2.53 | 53.4 | 76.9
331483.4 |  |  | 1553 | 50 | 75.9 | 88.3 | 28.5 | 33.6 | 0.051 | 104 | 10.8 | 69.8 | 40.1 | 70 | 0.934 | 101.1 | 237.5 | 202.4 | 91.6 | 491.8 | 0.422 | 454.3 | 8.29 | 104.7 |  | 69.2 | 12 | 104.1 | 29.2 | 2.53 | 53.5 | 76.9
331484.4 |  |  | 1553 | 50.5 | 75.9 | 88.3 | 28.6 | 33.6 | 0.045 | 104.1 | 10.8 | 69.8 | 40.1 | 70.1 | 0.932 | 101.1 | 237.4 | 202.6 | 91.5 | 491.6 | 0.423 | 454.6 | 8.27 | 104.7 |  | 69.2 | 12 | 104.2 | 29.2 | 2.54 | 53.6 | 76.9
331485.4 |  |  | 1551 | 50.8 | 75.8 | 88.3 | 28.6 | 33.6 | 0.049 | 104 | 10.8 | 69.8 | 40.2 | 70.1 | 0.931 | 101.1 | 237.1 | 202.5 | 91.5 | 491.5 | 0.421 | 453.5 | 8.14 | 104.7 |  | 69.2 | 12 | 104.2 | 29.2 | 2.54 | 53.6 | 77
331486.4 |  |  | 1546 | 50.5 | 75.8 | 88.2 | 28.6 | 33.6 | 0.066 | 103.9 | 10.8 | 69.8 | 40.1 | 70.1 | 0.93 | 101.1 | 236.5 | 202 | 91.5 | 491.3 | 0.416 | 453.5 | 7.94 | 104.7 |  | 69.2 | 12 | 104.1 | 29.2 | 2.54 | 53.3 | 77.1
331487.4 |  |  | 1543 | 49.7 | 75.8 | 88.1 | 28.6 | 33.6 | 0.056 | 104 | 10.8 | 69.8 | 40.1 | 70.1 | 0.93 | 101.1 | 236.7 | 202 | 91.4 | 491.1 | 0.414 | 454.1 | 7.85 | 104.7 |  | 69.3 | 12 | 104 | 29.2 | 2.55 | 53.1 | 77.1
331488.4 |  |  | 1551 | 49.2 | 75.7 | 88.1 | 28.6 | 33.6 | 0.048 | 104 | 10.8 | 69.8 | 40 | 70.1 | 0.931 | 101.1 | 238.4 | 203.1 | 91.4 | 491 | 0.415 | 453 | 8.09 | 104.6 |  | 69.3 | 12 | 104.1 | 29.2 | 2.55 | 53.3 | 77.1
331489.4 |  |  | 1555 | 49.4 | 75.7 | 88 | 28.6 | 33.7 | 0.044 | 104 | 10.8 | 69.8 | 40 | 70.1 | 0.929 | 101.1 | 239.4 | 204.1 | 91.3 | 490.7 | 0.417 | 453.2 | 8.23 | 104.6 |  | 69.3 | 12 | 104.1 | 29.2 | 2.56 | 53.4 | 77.1
331490.4 |  |  | 1553 | 50 | 75.8 | 87.9 | 28.6 | 33.6 | 0.045 | 104.1 | 10.8 | 69.8 | 40 | 70.1 | 0.928 | 101.1 | 239.4 | 204.2 | 91.3 | 490.6 | 0.417 | 453.5 | 8.26 | 104.7 |  | 69.3 | 12 | 104.1 | 29.3 | 2.56 | 53.5 | 77.2
331491.4 |  |  | 1549 | 50.4 | 75.8 | 87.9 | 28.7 | 33.6 | 0.056 | 104 | 10.8 | 69.8 | 40 | 70.1 | 0.929 | 101.1 | 238.8 | 204.1 | 91.2 | 490.3 | 0.416 | 453.7 | 8.09 | 104.6 |  | 69.4 | 12 | 104.1 | 29.3 | 2.57 | 53.3 | 77.2
331492.4 |  |  | 1547 | 50.2 | 75.7 | 87.9 | 28.7 | 33.6 | 0.057 | 104 | 10.8 | 69.8 | 40 | 70.2 | 0.928 | 101.1 | 239.1 | 204.3 | 91.2 | 490.3 | 0.417 | 453.8 | 8.08 | 104.6 |  | 69.4 | 12 | 104.1 | 29.2 | 2.57 | 53.3 | 77.2
331493.4 |  |  | 1546 | 49.9 | 75.7 | 87.8 | 28.6 | 33.6 | 0.058 | 103.9 | 10.8 | 69.8 | 40.1 | 70.2 | 0.929 | 101.1 | 239.3 | 204.6 | 91.1 | 490.1 | 0.419 | 452.7 | 8.02 | 104.6 |  | 69.4 | 12 | 104 | 29.3 | 2.57 | 53.2 | 77.3
331494.4 |  |  | 1550 | 49.7 | 75.7 | 87.8 | 28.6 | 33.6 | 0.055 | 104 | 10.8 | 69.8 | 40.1 | 70.2 | 0.929 | 101.1 | 239.8 | 205 | 91.1 | 489.8 | 0.418 | 454.6 | 8.11 | 104.6 |  | 69.5 | 12 | 104.1 | 29.3 | 2.57 | 53.3 | 77.3
331495.4 |  |  | 1550 | 49.7 | 75.7 | 87.7 | 28.6 | 33.6 | 0.044 | 104 | 10.8 | 69.8 | 40.6 | 70.2 | 0.931 | 101.1 | 240 | 205.2 | 91 | 489.7 | 0.419 | 454 | 8.09 | 104.6 |  | 69.6 | 12 | 104.1 | 29.2 | 2.57 | 53.3 | 77.4
331496.4 |  |  | 1554 | 50 | 75.7 | 87.6 | 28.6 | 33.6 | 0.053 | 104 | 10.8 | 69.8 | 41.2 | 70.2 | 0.928 | 101.1 | 241.1 | 206 | 91 | 489.6 | 0.419 | 454.5 | 8.21 | 104.6 |  | 69.6 | 12 | 104.1 | 29.2 | 2.58 | 53.4 | 77.4
331497.4 |  |  | 1551 | 50.2 | 75.7 | 87.6 | 28.6 | 33.6 | 0.046 | 104 | 10.8 | 69.8 | 40.7 | 70.3 | 0.928 | 101.1 | 241.3 | 206.3 | 90.9 | 489.3 | 0.419 | 453.1 | 8.18 | 104.6 |  | 69.7 | 12 | 104.1 | 29.2 | 2.58 | 53.4 | 77.4
331498.4 |  |  | 1552 | 50.5 | 75.7 | 87.5 | 28.6 | 33.6 | 0.06 | 103.9 | 10.8 | 69.8 | 40 | 70.3 | 0.927 | 101.1 | 241.4 | 206.7 | 90.9 | 489.2 | 0.421 | 453.5 | 8.13 | 104.6 |  | 69.8 | 12 | 104.1 | 29.3 | 2.58 | 53.3 | 77.5
331499.4 |  |  | 1544 | 50.1 | 75.7 | 87.4 | 28.6 | 33.5 | 0.056 | 103.9 | 10.8 | 69.8 | 39.5 | 70.2 | 0.926 | 101.1 | 240.8 | 206.3 | 90.8 | 489.1 | 0.42 | 454.2 | 7.91 | 104.6 |  | 69.8 | 12 | 104 | 29.3 | 2.58 | 53.2 | 77.5
331500.4 |  |  | 1549 | 49.8 | 75.8 | 87.3 | 28.6 | 33.6 | 0.048 | 104 | 10.8 | 69.8 | 39.2 | 70.3 | 0.928 | 101.1 | 242.3 | 207.1 | 90.8 | 488.8 | 0.42 | 453.5 | 8.09 | 104.6 |  | 69.9 | 12 | 104.1 | 29.3 | 2.58 | 53.3 | 77.6
331530.4 |  |  | 1546 | 50.1 | 77.3 | 85.6 | 28.8 | 33.5 | 0.051 | 103.9 | 10.8 | 69.9 | 40.4 | 70.8 | 0.947 | 101.1 | 247.9 | 213.4 | 89.1 | 485.2 | 0.426 | 453.2 | 7.94 | 104.6 |  | 71.7 | 12 | 104 | 29.3 | 2.56 | 53.4 | 78.7
331560.4 |  |  | 1551 | 50.5 | 75.4 | 84.2 | 28.9 | 33.5 | 0.048 | 104.3 | 10.7 | 69.6 | 40.2 | 71.4 | 0.936 | 101.1 | 251.4 | 217.5 | 87.9 | 483.3 | 0.449 | 454.4 | 8.2 | 104.6 |  | 68.5 | 12 | 104.1 | 29.4 | 2.57 | 53.9 | 79.8
331590.4 |  |  | 1550 | 50 | 73.9 | 82.9 | 29.1 | 33.4 | 0.052 | 103.9 | 10.7 | 69.9 | 39.9 | 72 | 0.907 | 101.1 | 257.1 | 223 | 86.7 | 479.9 | 0.444 | 453.5 | 8.13 | 104.6 |  | 68.1 | 12 | 104 | 29.5 | 2.64 | 53.3 | 80.8
331620.4 |  |  | 1550 | 49.7 | 73.6 | 81.8 | 29.1 | 33.3 | 0.052 | 103.9 | 10.7 | 69.8 | 39.9 | 68.7 | 0.904 | 101.1 | 262.8 | 228.9 | 85.6 | 476.5 | 0.454 | 453.4 | 8.14 | 104.6 |  | 67.8 | 12 | 104 | 29.6 | 2.67 | 53.4 | 62.8
331650.4 |  |  | 1546 | 49.4 | 73.3 | 80.7 | 29.3 | 33.3 | 0.052 | 103.8 | 10.8 | 69.8 | 40.4 | 63.3 | 0.894 | 101.1 | 268.3 | 234.7 | 84.3 | 473.6 | 0.459 | 453.2 | 7.93 | 104.6 |  | 67.4 | 11.9 | 103.9 | 29.6 | 2.68 | 53.1 | 52.6
331680.4 |  |  | 1547 | 50.1 | 72.8 | 79.5 | 29.6 | 33.2 | 0.048 | 103.9 | 10.8 | 69.8 | 38.9 | 59.8 | 0.887 | 101.1 | 274.7 | 241.3 | 83.2 | 470.9 | 0.454 | 453.1 | 8.02 | 104.6 |  | 66.4 | 12 | 103.9 | 29.6 | 2.7 | 53.1 | 53.1
331710.4 |  |  | 1552 | 50.2 | 71.1 | 78.3 | 29.6 | 33.2 | 0.046 | 104 | 10.7 | 69.8 | 39.5 | 59.2 | 0.869 | 101.1 | 283.4 | 249.9 | 81.9 | 468.1 | 0.467 | 453.4 | 8.22 | 104.6 |  | 65 | 12 | 104 | 29.6 | 2.77 | 53.5 | 54.4
331740.4 |  |  | 1551 | 50 | 70.2 | 77.3 | 29.7 | 33.1 | 0.04 | 104.2 | 10.7 | 69.9 | 39.4 | 59.2 | 0.855 | 101.1 | 291.2 | 257.7 | 80.6 | 464.7 | 0.472 | 453.5 | 8.21 | 104.6 |  | 64.1 | 12 | 104 | 29.6 | 2.84 | 53.5 | 56
331770.4 |  |  | 1551 | 49.7 | 69.7 | 76.2 | 29.9 | 32.9 | 0.045 | 104.1 | 10.7 | 69.8 | 39.1 | 59.6 | 0.843 | 101.1 | 298.9 | 265.6 | 79.3 | 461.7 | 0.477 | 453.5 | 8.16 | 104.6 |  | 64.1 | 12 | 103.9 | 29.8 | 2.88 | 53.5 | 57.6
331800.4 |  |  | 1550 | 49.2 | 69.4 | 75.2 | 29.9 | 32.9 | 0.047 | 104 | 10.7 | 69.9 | 39.3 | 59.7 | 0.841 | 101.1 | 307 | 273.7 | 78 | 459.4 | 0.473 | 454.3 | 8.09 | 104.6 |  | 63.8 | 12 | 103.8 | 29.8 | 2.88 | 53.2 | 59
331830.4 |  |  | 1544 | 50 | 68.4 | 74.2 | 29.9 | 32.7 | 0.055 | 103.9 | 10.7 | 69.7 | 40.3 | 60.2 | 0.828 | 101.1 | 312.7 | 280.1 | 76.8 | 457.6 | 0.482 | 453.8 | 7.91 | 104.5 |  | 62.6 | 12 | 103.9 | 29.7 | 2.93 | 53.4 | 60.6
331860.4 |  |  | 1548 | 50.4 | 67.5 | 73.2 | 30.1 | 32.7 | 0.057 | 103.9 | 10.7 | 69.9 | 39.7 | 60.5 | 0.814 | 101.1 | 320.7 | 287.9 | 75.7 | 454.9 | 0.478 | 453.4 | 8 | 104.5 |  | 61.6 | 12 | 103.9 | 29.8 | 2.99 | 53.5 | 60.7
331890.4 |  |  | 1551 | 50.1 | 66.6 | 72.3 | 30.1 | 32.6 | 0.043 | 104.1 | 10.7 | 69.8 | 39.8 | 57.1 | 0.799 | 101.1 | 329 | 296 | 74.6 | 452.1 | 0.481 | 453.7 | 8.15 | 104.5 |  | 60.7 | 11.9 | 103.9 | 29.8 | 3.07 | 53.7 | 47.8
331920.4 |  |  | 1553 | 49.8 | 65.6 | 71.4 | 30.1 | 32.6 | 0.04 | 104.1 | 10.7 | 69.8 | 40 | 53.2 | 0.788 | 101.1 | 336.3 | 303.4 | 73.5 | 448.8 | 0.505 | 454.5 | 8.24 | 104.5 |  | 59.9 | 11.9 | 103.9 | 29.9 | 3.12 | 53.8 | 40.9
331950.5 |  |  | 1553 | 49.5 | 64.8 | 70.4 | 30.1 | 32.5 | 0.045 | 104 | 10.8 | 69.8 | 39.9 | 49.9 | 0.78 | 101.1 | 343 | 310.3 | 72.5 | 445.9 | 0.498 | 453.8 | 8.2 | 104.5 |  | 59.2 | 11.9 | 103.9 | 29.8 | 3.18 | 53.7 | 36.6
331980.5 |  |  | 1546 | 49.6 | 64.2 | 69.6 | 30.1 | 32.5 | 0.049 | 103.9 | 10.8 | 69.8 | 42.1 | 47.8 | 0.771 | 101.1 | 347.4 | 315.2 | 71.7 | 442.9 | 0.486 | 454 | 7.98 | 104.5 |  | 58.9 | 12 | 103.8 | 29.8 | 3.21 | 53.4 | 37.2
332010.5 |  |  | 1549 | 50.3 | 63.7 | 68.9 | 30.1 | 32.4 | 0.054 | 103.9 | 10.9 | 69.8 | 41.8 | 47.4 | 0.763 | 101.1 | 353.6 | 321.8 | 70.9 | 440.6 | 0.485 | 453.5 | 8.02 | 104.5 |  | 58.4 | 12 | 103.9 | 29.8 | 3.24 | 53.6 | 39.1
332040.5 |  |  | 1554 | 50.1 | 63 | 68.1 | 30.1 | 32.3 | 0.042 | 104 | 10.9 | 69.8 | 40.1 | 47.6 | 0.762 | 101.1 | 360.4 | 328.3 | 70.1 | 438.5 | 0.491 | 453.7 | 8.32 | 104.5 |  | 57.5 | 12.1 | 104 | 29.8 | 3.27 | 54 | 40.9
332070.5 |  |  | 1553 | 50 | 62.2 | 67.3 | 30.1 | 32.3 | 0.05 | 103.9 | 10.8 | 69.9 | 38.9 | 47.8 | 0.762 | 101.1 | 364 | 332.5 | 69.3 | 436.8 | 0.496 | 453.3 | 8.16 | 104.4 |  | 56.5 | 12 | 103.8 | 29.8 | 3.27 | 53.7 | 42.7
332130.4 |  |  | 1547 | 49.5 | 60.2 | 65.9 | 30.1 | 32.1 | 0.051 | 104 | 10.9 | 69.8 | 39.1 | 48.6 | 0.761 | 101.1 | 372.2 | 341.1 | 68 | 434.4 | 0.511 | 454.2 | 8.02 | 104.4 |  | 54.6 | 12 | 103.8 | 29.8 | 3.29 | 53.6 | 46.1
332160.4 |  |  | 1550 | 50.8 | 59.2 | 65.2 | 30.1 | 31.9 | 0.065 | 103.8 | 11.2 | 69.7 | 39.4 | 47 | 0.761 | 101.1 | 375.4 | 345.1 | 67.3 | 433.3 | 0.512 | 454.4 | 8.04 | 104.4 |  | 53.6 | 11.9 | 103.8 | 29.8 | 3.3 | 53.6 | 38.2
332190.4 |  |  | 1554 | 49.9 | 58.6 | 64.5 | 30.1 | 31.9 | 0.048 | 104 | 11.2 | 69.8 | 39.1 | 44.3 | 0.762 | 101.1 | 379.9 | 349.8 | 66.7 | 432.1 | 0.5 | 454.7 | 8.28 | 104.4 |  | 53.1 | 12 | 103.8 | 29.7 | 3.3 | 53.7 | 33.4
332220.4 |  |  | 1552 | 50.5 | 57.9 | 63.9 | 30 | 31.9 | 0.048 | 104 | 11.3 | 69.7 | 39.7 | 42.1 | 0.761 | 101.1 | 382.6 | 352.7 | 66.1 | 431.1 | 0.491 | 454.1 | 8.26 | 104.4 |  | 52.6 | 11.9 | 103.8 | 29.7 | 3.31 | 53.7 | 30.1
332250.4 |  |  | 1548 | 49.5 | 57.4 | 63.2 | 29.9 | 31.8 | 0.05 | 104 | 11.4 | 69.8 | 40.2 | 40.1 | 0.762 | 101.1 | 384.2 | 355.2 | 65.6 | 430.3 | 0.485 | 454.9 | 8.01 | 104.3 |  | 52.1 | 12 | 103.7 | 29.7 | 3.31 | 53.4 | 27.4
332280.4 |  |  | 1551 | 49.5 | 56.8 | 62.6 | 30 | 31.7 | 0.035 | 104.3 | 11.4 | 69.8 | 40.5 | 38.4 | 0.761 | 101.1 | 387.5 | 358.4 | 65 | 429.6 | 0.474 | 454.3 | 8.21 | 104.3 |  | 51.3 | 12 | 103.7 | 29.7 | 3.3 | 53.6 | 25.4
332310.4 |  |  | 1543 | 50.3 | 55.8 | 61.9 | 29.9 | 31.7 | 0.068 | 103.9 | 11.4 | 69.8 | 40.1 | 37 | 0.76 | 101.1 | 387.9 | 360 | 64.6 | 428.9 | 0.467 | 454 | 7.82 | 104.3 |  | 50.4 | 12 | 103.6 | 29.7 | 3.33 | 53.3 | 23.8
332340.4 |  |  | 1548 | 50.3 | 54.8 | 61.4 | 29.9 | 31.6 | 0.053 | 104 | 11.5 | 69.8 | 41.1 | 35.8 | 0.761 | 101.1 | 391 | 363.2 | 64 | 428.1 | 0.455 | 454.9 | 8.09 | 104.3 |  | 49.3 | 12 | 103.7 | 29.7 | 3.3 | 53.5 | 22.6
332370.4 |  |  | 1553 | 50.5 | 53.9 | 60.9 | 29.8 | 31.5 | 0.051 | 104 | 11.6 | 69.8 | 40.4 | 34.7 | 0.763 | 101.1 | 393.7 | 366.2 | 63.5 | 427.7 | 0.456 | 454.1 | 8.14 | 104.3 |  | 48.4 | 11.9 | 103.8 | 29.7 | 3.32 | 53.7 | 21.4
332400.4 |  |  | 1553 | 49.4 | 53.2 | 60.3 | 29.8 | 31.4 | 0.039 | 104.1 | 11.6 | 69.8 | 40.3 | 33.6 | 0.763 | 101.1 | 396.2 | 368.9 | 63 | 426.8 | 0.44 | 453.8 | 8.2 | 104.3 |  | 47.7 | 11.9 | 103.7 | 29.6 | 3.34 | 53.5 | 20.7
332430.4 |  |  | 1548 | 50.1 | 52.5 | 59.8 | 29.8 | 31.3 | 0.047 | 104 | 11.6 | 69.7 | 39.6 | 32.6 | 0.762 | 101.1 | 397.8 | 370.9 | 62.4 | 426.2 | 0.424 | 454.2 | 8.07 | 104.2 |  | 46.9 | 12 | 103.6 | 29.6 | 3.34 | 53.5 | 19.9
332460.4 |  |  | 1544 | 50.1 | 51.7 | 59.3 | 29.7 | 31.2 | 0.062 | 103.9 | 11.6 | 69.9 | 39.1 | 31.7 | 0.761 | 101.1 | 399 | 372.8 | 61.9 | 425.7 | 0.414 | 453.4 | 7.91 | 104.2 |  | 46.1 | 12 | 103.6 | 29.5 | 3.33 | 53.2 | 19.3
332490.4 |  |  | 1550 | 50.7 | 50.9 | 58.9 | 29.7 | 31.1 | 0.065 | 103.8 | 11.6 | 69.7 | 40.5 | 30.9 | 0.761 | 101.1 | 401.4 | 375.6 | 61.4 | 424.9 | 0.405 | 453.8 | 8.04 | 104.2 |  | 45.3 | 12 | 103.8 | 29.4 | 3.34 | 53.4 | 18.9
332520.4 |  |  | 1553 | 49.9 | 50.4 | 58.4 | 29.7 | 31 | 0.036 | 104.1 | 11.7 | 69.8 | 39.5 | 30.2 | 0.762 | 101.1 | 404.1 | 378.4 | 60.9 | 424.6 | 0.385 | 453.7 | 8.26 | 104.1 |  | 44.7 | 12 | 103.7 | 29.3 | 3.34 | 53.4 | 18.6
332550.4 |  |  | 1554 | 49.4 | 49.6 | 58 | 29.6 | 31 | 0.041 | 104.1 | 11.7 | 69.7 | 39.9 | 29.4 | 0.762 | 101.1 | 405.7 | 380.6 | 60.6 | 424.3 | 0.379 | 452.5 | 8.25 | 104.2 |  | 43.9 | 12 | 103.7 | 29.2 | 3.35 | 53.4 | 18.2
332580.4 |  |  | 1551 | 49.6 | 49 | 57.5 | 29.6 | 30.9 | 0.05 | 103.9 | 11.7 | 69.8 | 40.1 | 28.7 | 0.763 | 101.1 | 407.2 | 382.4 | 60.1 | 424 | 0.369 | 452.4 | 8.07 | 104.1 |  | 43.3 | 12 | 103.6 | 29.1 | 3.36 | 53.2 | 17.9
332610.4 |  |  | 1544 | 49.9 | 48.3 | 57.1 | 29.6 | 30.8 | 0.055 | 103.9 | 11.7 | 69.8 | 39.1 | 28.2 | 0.761 | 101.1 | 408.4 | 383.9 | 59.6 | 423.8 | 0.361 | 453.5 | 7.95 | 104.1 |  | 42.6 | 12 | 103.6 | 29 | 3.36 | 53.2 | 17.7
332640.4 |  |  | 1545 | 50.9 | 47.7 | 56.7 | 29.6 | 30.7 | 0.046 | 104 | 11.7 | 69.8 | 39.1 | 27.6 | 0.761 | 101.1 | 409.6 | 385.7 | 59.2 | 423.4 | 0.349 | 453 | 7.97 | 104.1 |  | 41.8 | 12 | 103.7 | 28.9 | 3.36 | 53.5 | 17.4
332670.4 |  |  | 1553 | 50.1 | 46.9 | 56.3 | 29.6 | 30.8 | 0.03 | 104.1 | 11.8 | 69.8 | 40.1 | 27.1 | 0.762 | 101.1 | 412.3 | 388.6 | 58.8 | 423.4 | 0.335 | 452.6 | 8.29 | 104.1 |  | 41.2 | 12 | 103.8 | 28.9 | 3.36 | 53.7 | 17.3
332700.4 |  |  | 1551 | 50.2 | 46.3 | 55.9 | 29.6 | 30.8 | 0.055 | 104 | 11.8 | 69.8 | 39.5 | 26.7 | 0.762 | 101.1 | 413.4 | 390 | 58.4 | 423.4 | 0.351 | 453 | 8.11 | 104.1 |  | 40.5 | 12 | 103.7 | 28.9 | 3.37 | 53.5 | 17.1
332730.4 |  |  | 1551 | 49.7 | 45.6 | 55.5 | 29.6 | 30.8 | 0.05 | 104.1 | 11.8 | 69.9 | 40.5 | 26.4 | 0.761 | 101.1 | 414.9 | 391.9 | 57.9 | 423.4 | 0.345 | 453.1 | 8.23 | 104.1 |  | 39.8 | 12 | 103.7 | 28.8 | 3.38 | 53.5 | 16.9
332760.4 |  |  | 1545 | 49.6 | 44.9 | 55.1 | 29.6 | 30.8 | 0.037 | 104.2 | 11.8 | 69.8 | 40.7 | 26.7 | 0.761 | 101.1 | 415.8 | 392.9 | 57.6 | 423.8 | 0.344 | 453.5 | 7.94 | 104.2 |  | 39.4 | 12 | 103.6 | 28.9 | 3.38 | 53.3 | 16.7
332790.4 |  |  | 1550 | 50.8 | 44.4 | 54.7 | 29.6 | 30.9 | 0.055 | 104 | 11.8 | 69.9 | 40.1 | 26.3 | 0.759 | 101.1 | 417.2 | 394.9 | 57.2 | 423.8 | 0.343 | 452.9 | 8.11 | 104.1 |  | 38.9 | 12 | 103.7 | 28.9 | 3.39 | 53.6 | 16.5
332820.4 |  |  | 1549 | 50.2 | 44.1 | 54.4 | 29.6 | 31.1 | 0.038 | 104.1 | 11.8 | 69.7 | 42 | 26 | 0.761 | 101.1 | 418.3 | 396.3 | 56.9 | 424 | 0.342 | 452.7 | 8.14 | 104.1 |  | 38.6 | 12 | 103.7 | 28.9 | 3.38 | 53.6 | 16.4
332850.4 |  |  | 1551 | 49.7 | 43.8 | 54 | 29.7 | 31.2 | 0.05 | 104 | 11.8 | 69.8 | 42.2 | 25.8 | 0.761 | 101.1 | 419.9 | 397.9 | 56.6 | 424.2 | 0.357 | 454.1 | 8.15 | 104.1 |  | 38.6 | 12 | 103.6 | 28.9 | 3.39 | 53.5 | 16.3
332880.4 |  |  | 1554 | 49.2 | 43.8 | 53.7 | 29.6 | 31.3 | 0.031 | 104.2 | 11.8 | 69.8 | 41 | 25.7 | 0.762 | 101.1 | 421.2 | 399.3 | 56.2 | 424.5 | 0.357 | 454.1 | 8.23 | 104.1 |  | 38.4 | 12 | 103.7 | 29 | 3.39 | 53.5 | 16.2
332910.4 |  |  | 1547 | 49.6 | 43.9 | 53.3 | 29.7 | 31.4 | 0.046 | 104 | 11.8 | 69.8 | 40.3 | 25.8 | 0.761 | 101.1 | 421.5 | 399.6 | 56 | 424.7 | 0.365 | 453.5 | 8.01 | 104.1 |  | 38.6 | 12 | 103.6 | 29 | 3.38 | 53.4 | 16.1
332940.4 |  |  | 1546 | 50 | 43.9 | 53.1 | 29.7 | 31.5 | 0.06 | 103.8 | 11.8 | 69.8 | 40 | 25.6 | 0.761 | 101.1 | 421.6 | 400.5 | 55.7 | 425.1 | 0.365 | 453.9 | 7.91 | 104.1 |  | 38.7 | 12 | 103.6 | 29.1 | 3.4 | 53.3 | 16
332970.4 |  |  | 1550 | 50.6 | 44.1 | 52.7 | 29.7 | 31.7 | 0.043 | 103.9 | 11.7 | 69.8 | 40.1 | 25.1 | 0.762 | 101.1 | 422.3 | 401.2 | 55.5 | 425.3 | 0.374 | 454.2 | 8.02 | 104.1 |  | 38.9 | 12 | 103.7 | 29.1 | 3.41 | 53.6 | 15.8
345600.5 |  |  | 935 | 2.6 | 31.9 | 42.8 | 28.8 | 40.8 | -0.216 | 100.3 | 11.4 | 69.9 | 29.7 | 34.5 | 0.975 | 100.8 | 303.9 | 292.8 | 52.3 | 121.3 | -0.209 | 451.8 | 0.25 | 101.1 |  | 29.3 | 15.8 | 100.8 | 31.6 | 0.8 | 31.2 | 20.2
360001.4 |  |  | 2495 | 128.8 | 85.2 | 100 | 29.9 | 31.7 | 0.037 | 106.8 | 10.9 | 69.9 | 69.9 | 72.3 | 0.993 | 100.9 | 298.4 | 224.8 | 103.1 | 672.2 | 1.439 | 453.7 | 34.64 | 112.6 |  | 78.1 | 12 | 113.7 | 29.3 | 8.28 | 94.4 | 65.1
360002.4 |  |  | 2469 | 129 | 85.2 | 100 | 29.9 | 31.8 | 0.098 | 106.5 | 10.9 | 69.9 | 69.9 | 72.1 | 0.993 | 100.9 | 296.6 | 223.7 | 103.1 | 672.2 | 1.439 | 453.2 | 33.69 | 112.6 |  | 78 | 11.9 | 113.8 | 29.3 | 8.28 | 93.7 | 65
360003.4 |  |  | 2441 | 129.2 | 85.2 | 100 | 29.9 | 31.8 | 0.094 | 106.5 | 10.9 | 69.9 | 69.8 | 71.9 | 0.987 | 100.9 | 294.4 | 222 | 103.1 | 672.1 | 1.436 | 453.6 | 33.15 | 112.6 |  | 78 | 11.9 | 113.4 | 29.3 | 8.28 | 93.3 | 64.8
360004.4 |  |  | 2409 | 128.7 | 85.2 | 100 | 29.9 | 31.8 | 0.151 | 106 | 10.9 | 69.9 | 69.5 | 71.8 | 0.99 | 100.8 | 291 | 219.9 | 103.1 | 672 | 1.452 | 455.6 | 31.36 | 112.6 |  | 77.9 | 11.9 | 113.5 | 29.3 | 8.28 | 92.9 | 64.7
360005.4 |  |  | 2378 | 127.9 | 85.2 | 100 | 29.9 | 31.8 | 0.138 | 105.9 | 10.9 | 69.9 | 69.1 | 71.6 | 0.995 | 100.8 | 287.4 | 217.7 | 103.1 | 671.9 | 1.462 | 454.2 | 31.8 | 112.5 |  | 77.9 | 11.9 | 113.3 | 29.3 | 8.26 | 92.8 | 64.6
360006.4 |  |  | 2344 | 127.1 | 85.2 | 100 | 29.9 | 31.8 | 0.223 | 105.4 | 10.9 | 69.9 | 68.6 | 71.4 | 0.992 | 100.8 | 282.8 | 215.1 | 103.1 | 671.8 | 1.475 | 452.4 | 29.74 | 112.6 |  | 77.9 | 12 | 113.3 | 29.3 | 8.24 | 92.1 | 64.4
360007.4 |  |  | 2313 | 125.7 | 85.2 | 100 | 29.9 | 31.8 | 0.229 | 105.3 | 10.9 | 69.8 | 68 | 71.3 | 0.995 | 100.8 | 279.9 | 213.4 | 103.1 | 671.6 | 1.479 | 454.7 | 30.18 | 112.5 |  | 77.9 | 12 | 113.2 | 29.3 | 8.22 | 91.5 | 64.3
360008.4 |  |  | 2284 | 124.8 | 85.2 | 100 | 29.9 | 31.8 | 0.224 | 105.2 | 10.9 | 69.8 | 67.4 | 71.1 | 0.99 | 100.9 | 277.6 | 211.3 | 103.1 | 671.2 | 1.485 | 453.7 | 29.62 | 112.6 |  | 77.9 | 12 | 113.1 | 29.3 | 8.18 | 91.4 | 64.2
360009.4 |  |  | 2249 | 123.4 | 85.2 | 100 | 29.9 | 31.8 | 0.268 | 104.7 | 10.9 | 69.8 | 66.6 | 70.9 | 0.99 | 100.8 | 274.1 | 209.6 | 103.1 | 670.8 | 1.488 | 443 | 27.98 | 112.3 |  | 77.9 | 12 | 107.6 | 29.3 | 8.13 | 90.3 | 64.1
360010.4 |  |  | 2220 | 122.1 | 85.2 | 100 | 29.8 | 31.8 | 0.213 | 104.6 | 10.9 | 69.8 | 65.5 | 70.8 | 0.99 | 100.8 | 269.8 | 207.1 | 103.1 | 670.1 | 1.451 | 437.3 | 28.15 | 111.8 |  | 77.8 | 12 | 107.6 | 29.3 | 8.08 | 89.8 | 63.9
360011.4 |  |  | 2186 | 120.4 | 85.2 | 99.9 | 29.9 | 31.8 | 0.257 | 104.2 | 10.9 | 69.8 | 64.5 | 70.6 | 0.994 | 100.8 | 266 | 204.8 | 103 | 669.6 | 1.435 | 430 | 27.35 | 111.4 |  | 77.8 | 12 | 107.7 | 29.4 | 8.01 | 89.1 | 63.8
360012.4 |  |  | 2156 | 119.6 | 85.2 | 100 | 29.9 | 31.8 | 0.317 | 103.9 | 10.9 | 69.8 | 63.5 | 70.4 | 0.991 | 100.8 | 262.8 | 202.9 | 103 | 668.8 | 1.429 | 432.2 | 27.05 | 111.1 |  | 77.7 | 12 | 110.3 | 29.4 | 7.93 | 88.8 | 63.7
360013.4 |  |  | 2123 | 117.4 | 85.2 | 99.9 | 29.8 | 31.8 | 0.336 | 104.7 | 10.9 | 69.8 | 62.4 | 70.3 | 0.989 | 100.8 | 259.3 | 200.9 | 103 | 668.1 | 1.442 | 444.7 | 24.56 | 110.9 |  | 77.7 | 12 | 108.3 | 29.4 | 7.85 | 87.5 | 63.7
360014.4 |  |  | 2092 | 114.9 | 85.2 | 99.8 | 29.8 | 31.8 | 0.377 | 104.4 | 10.9 | 69.7 | 61.5 | 70.2 | 0.989 | 100.8 | 255.2 | 198.5 | 102.9 | 667.1 | 1.43 | 451.2 | 23.56 | 110.4 |  | 77.5 | 12 | 107.9 | 29.4 | 7.76 | 86.3 | 63.6
360015.4 |  |  | 2059 | 111.7 | 85.2 | 99.7 | 29.8 | 31.8 | 0.375 | 104 | 10.9 | 69.6 | 60.6 | 70.1 | 0.994 | 100.8 | 250.5 | 195.9 | 102.9 | 666 | 1.426 | 453 | 22.8 | 109 |  | 77.4 | 12 | 109.3 | 29.5 | 7.65 | 85.2 | 63.4
360016.4 |  |  | 2031 | 109.2 | 85.1 | 99.7 | 29.8 | 31.8 | 0.345 | 104.4 | 10.9 | 69.5 | 59.6 | 69.9 | 0.988 | 100.8 | 247.6 | 193.4 | 102.9 | 664.9 | 1.434 | 451.2 | 23.81 | 109.6 |  | 77.3 | 12 | 108.8 | 29.4 | 7.53 | 84.8 | 63.3
360017.4 |  |  | 1998 | 109.6 | 85.2 | 99.6 | 29.8 | 31.9 | 0.421 | 104.1 | 11 | 69.5 | 58.1 | 69.8 | 1.003 | 100.8 | 242.7 | 190.9 | 102.8 | 663.7 | 1.459 | 453.7 | 23 | 108.5 |  | 77.2 | 12 | 108.8 | 29.4 | 7.41 | 85.1 | 63.3
360018.4 |  |  | 1966 | 108.5 | 85.2 | 99.4 | 29.7 | 31.9 | 0.361 | 103.8 | 11 | 69.5 | 56.6 | 69.7 | 0.986 | 100.8 | 237.9 | 187.7 | 102.8 | 662.4 | 1.472 | 454.2 | 19.29 | 107.5 |  | 77.1 | 12 | 108 | 29.4 | 7.27 | 84.6 | 63.4
360019.4 |  |  | 1932 | 108 | 85.2 | 99.4 | 29.8 | 31.9 | 0.398 | 103.9 | 11 | 69.5 | 55.1 | 69.6 | 0.997 | 100.8 | 235.7 | 185.9 | 102.7 | 661.2 | 1.459 | 455.1 | 22.4 | 109.9 |  | 76.9 | 12 | 111 | 29.4 | 7.13 | 84 | 63.3
360020.4 |  |  | 1899 | 104.6 | 85.2 | 99.3 | 29.8 | 31.9 | 0.525 | 103.3 | 11 | 69.4 | 53.8 | 69.5 | 1.003 | 100.9 | 231.3 | 183.8 | 102.7 | 659.9 | 1.487 | 454.5 | 19.88 | 107.6 |  | 76.7 | 12 | 107.8 | 29.4 | 6.99 | 82.7 | 63.4
360021.4 |  |  | 1873 | 101.7 | 85.2 | 99.2 | 29.7 | 31.9 | 0.508 | 103.4 | 11 | 69.4 | 52.7 | 69.4 | 0.995 | 100.9 | 228.1 | 181.3 | 102.6 | 658.4 | 1.471 | 453.5 | 18.9 | 106.2 |  | 76.4 | 12 | 106.4 | 29.4 | 6.83 | 81.6 | 63.6
360022.4 |  |  | 1840 | 100 | 85.1 | 99.1 | 29.7 | 31.9 | 0.501 | 103.3 | 11 | 69.4 | 51.6 | 69.3 | 0.995 | 100.9 | 224.2 | 178.8 | 102.5 | 657.1 | 1.446 | 453 | 18.98 | 105.8 |  | 76.2 | 12 | 106.5 | 29.4 | 6.66 | 80.8 | 63.7
360023.4 |  |  | 1806 | 98.2 | 85 | 99 | 29.7 | 32 | 0.554 | 103 | 11 | 69.4 | 50.6 | 69.2 | 0.993 | 100.9 | 219.9 | 176 | 102.4 | 655.6 | 1.435 | 453.1 | 17.25 | 108.4 |  | 76 | 12 | 108.6 | 29.4 | 6.5 | 79.8 | 63.9
360024.4 |  |  | 1778 | 97.7 | 84.9 | 98.9 | 29.7 | 32 | 0.5 | 103.2 | 11 | 69.4 | 49.7 | 69.1 | 0.994 | 100.9 | 216.4 | 173.5 | 102.4 | 654.2 | 1.413 | 451.7 | 17.61 | 106.8 |  | 75.7 | 12 | 107.1 | 29.4 | 6.33 | 79.7 | 64.2
360025.4 |  |  | 1744 | 96 | 84.9 | 98.8 | 29.7 | 32 | 0.444 | 103.1 | 11 | 69.4 | 48.6 | 69 | 0.993 | 100.9 | 212.6 | 170.8 | 102.3 | 652.7 | 1.368 | 453.2 | 17.49 | 105.4 |  | 75.4 | 12 | 105.7 | 29.4 | 6.16 | 78.7 | 64.5
360026.4 |  |  | 1711 | 95.6 | 84.7 | 98.8 | 29.7 | 32 | 0.493 | 103.3 | 11 | 69.4 | 47.7 | 68.9 | 0.997 | 100.9 | 207.8 | 167.9 | 102.3 | 651.2 | 1.322 | 453.5 | 16.06 | 108 |  | 75.1 | 12 | 108.3 | 29.3 | 6 | 78.4 | 64.8
360027.4 |  |  | 1682 | 93.2 | 84.6 | 98.7 | 29.7 | 32.1 | 0.422 | 103.1 | 11 | 69.4 | 46.9 | 68.8 | 0.989 | 100.9 | 204 | 165.5 | 102.3 | 649.6 | 1.308 | 453.1 | 16.13 | 107.5 |  | 74.8 | 12 | 106.7 | 29.3 | 5.83 | 77.2 | 65.1
360028.4 |  |  | 1648 | 91.8 | 84.6 | 98.7 | 29.6 | 32.1 | 0.44 | 102.9 | 11 | 69.4 | 46.1 | 68.8 | 0.994 | 100.9 | 199.7 | 162.5 | 102.2 | 648.1 | 1.263 | 452.9 | 15.15 | 105 |  | 74.6 | 12 | 105 | 29.3 | 5.66 | 76.2 | 65.2
360029.4 |  |  | 1620 | 89.6 | 84.3 | 98.6 | 29.6 | 32.1 | 0.3 | 102.9 | 11 | 69.4 | 45.3 | 68.7 | 0.992 | 100.9 | 196.5 | 159.8 | 102.1 | 646.4 | 1.188 | 453.8 | 15.05 | 106.7 |  | 74.3 | 12 | 106.9 | 29.4 | 5.5 | 75.8 | 65.3
360031.3 |  |  | 1560 | 87.9 | 84.1 | 98.5 | 29.7 | 32.2 | 0.304 | 102.7 | 11 | 69.4 | 43.4 | 68.6 | 0.988 | 100.8 | 189.6 | 155.3 | 101.9 | 643.2 | 1.185 | 453.4 | 14.2 | 105.8 |  | 73.7 | 12 | 105.8 | 29.4 | 5.2 | 74.9 | 65.4
360032.3 |  |  | 1548 | 85.3 | 84 | 98.4 | 29.6 | 32.2 | 0.363 | 102.6 | 11 | 69.4 | 42.5 | 68.6 | 0.991 | 100.9 | 188.6 | 154.2 | 101.8 | 641.4 | 1.133 | 453.4 | 13.35 | 104 |  | 73.4 | 12 | 104.3 | 29.4 | 5.04 | 73.5 | 65.5
360033.3 |  |  | 1552 | 82.9 | 83.8 | 98.3 | 29.6 | 32.2 | 0.203 | 102.8 | 11.1 | 69.4 | 41.7 | 68.6 | 0.993 | 100.9 | 188.9 | 154.2 | 101.8 | 639.9 | 1.07 | 454.1 | 13.36 | 104.1 |  | 73.1 | 12 | 105.6 | 29.4 | 4.89 | 73.3 | 65.6
360034.3 |  |  | 1549 | 80.7 | 83.7 | 98.3 | 29.6 | 32.3 | 0.237 | 102.8 | 11.1 | 69.4 | 41.1 | 68.5 | 0.992 | 100.9 | 189 | 154.3 | 101.7 | 638.2 | 1.055 | 454.6 | 13.52 | 107.4 |  | 72.7 | 12 | 108.4 | 29.4 | 4.74 | 72.7 | 65.6
360035.3 |  |  | 1545 | 79.8 | 83.4 | 98.2 | 29.7 | 32.2 | 0.356 | 102.6 | 11.1 | 69.4 | 40.6 | 68.4 | 0.994 | 100.9 | 188.1 | 154.2 | 101.7 | 636.4 | 1.079 | 454.2 | 12.2 | 107.2 |  | 72.4 | 12 | 107.5 | 29.4 | 4.61 | 71.8 | 65.6
360036.3 |  |  | 1549 | 77.8 | 83.1 | 98.2 | 29.6 | 32.2 | 0.12 | 103 | 11.1 | 69.4 | 40.2 | 68.4 | 0.988 | 100.9 | 189.5 | 154.5 | 101.7 | 634.7 | 1.042 | 453.6 | 12.85 | 104.9 |  | 72 | 12 | 105.2 | 29.4 | 4.47 | 71.5 | 65.6
360037.3 |  |  | 1555 | 78.4 | 82.9 | 98.1 | 29.6 | 32.2 | 0.114 | 103.1 | 11.1 | 69.5 | 39.9 | 68.4 | 0.99 | 100.9 | 189.7 | 154.9 | 101.6 | 632.9 | 0.99 | 454.3 | 13.44 | 104 |  | 71.7 | 12 | 104.3 | 29.4 | 4.35 | 71.9 | 65.7
360038.3 |  |  | 1550 | 79.1 | 82.7 | 98 | 29.6 | 32.3 | 0.118 | 102.8 | 11.1 | 69.4 | 39.7 | 68.4 | 0.991 | 100.9 | 188.7 | 154.5 | 101.6 | 631.3 | 0.973 | 453.8 | 12.4 | 103.5 |  | 71.3 | 12 | 104.3 | 29.4 | 4.23 | 71.7 | 65.6
360039.3 |  |  | 1548 | 80.1 | 82.4 | 97.9 | 29.6 | 32.2 | 0.145 | 103.1 | 11.1 | 69.5 | 39.6 | 68.4 | 0.994 | 100.9 | 188.8 | 154.5 | 101.6 | 629.7 | 0.968 | 453.5 | 12.09 | 106.4 |  | 70.9 | 12 | 107.6 | 29.4 | 4.12 | 71.4 | 65.6
360040.3 |  |  | 1544 | 77.6 | 82.1 | 97.8 | 29.6 | 32.3 | 0.175 | 103.2 | 11.1 | 69.5 | 39.4 | 68.3 | 0.991 | 100.9 | 189 | 154.2 | 101.5 | 628.2 | 0.979 | 453.6 | 11.69 | 107.1 |  | 70.5 | 12 | 107.8 | 29.4 | 4.02 | 70.2 | 65.6
360041.3 |  |  | 1550 | 75.7 | 81.8 | 97.8 | 29.6 | 32.3 | 0.204 | 103.1 | 11.1 | 69.5 | 39.3 | 68.3 | 0.994 | 100.9 | 189.5 | 154.9 | 101.4 | 626.6 | 0.982 | 453.3 | 12.05 | 107.2 |  | 70.1 | 12 | 108.2 | 29.4 | 3.92 | 69.7 | 65.6
360042.3 |  |  | 1551 | 74.6 | 81.5 | 97.8 | 29.6 | 32.5 | 0.066 | 103.5 | 11.1 | 69.5 | 39.3 | 68.2 | 0.994 | 100.9 | 190 | 154.9 | 101.4 | 624.8 | 0.966 | 454.2 | 12.48 | 107.3 |  | 69.7 | 12 | 108.2 | 29.4 | 3.83 | 70.1 | 65.6
360043.3 |  |  | 1554 | 76.6 | 81.3 | 97.8 | 29.6 | 32.4 | 0.07 | 103.7 | 11.1 | 69.5 | 39.2 | 68.3 | 0.991 | 100.9 | 190.5 | 155.2 | 101.3 | 623.3 | 0.95 | 454.6 | 13.54 | 107.5 |  | 69.3 | 12 | 108.6 | 29.4 | 3.75 | 70.8 | 65.6
360044.3 |  |  | 1542 | 76.3 | 80.9 | 97.8 | 29.5 | 32.4 | 0.123 | 103.2 | 11.1 | 69.5 | 39.2 | 68.3 | 0.986 | 100.9 | 189.4 | 154.7 | 101.3 | 621.7 | 0.962 | 453.7 | 11.78 | 106.5 |  | 68.8 | 12 | 105.2 | 29.4 | 3.68 | 69.6 | 65.6
360045.3 |  |  | 1550 | 76 | 80.6 | 97.8 | 29.5 | 32.4 | 0.09 | 103.4 | 11.1 | 69.5 | 39.2 | 68.2 | 0.988 | 100.9 | 190.4 | 155.3 | 101.2 | 620.1 | 0.938 | 454.5 | 12.45 | 105.7 |  | 68.4 | 12 | 103.8 | 29.4 | 3.61 | 69.4 | 65.6
360046.3 |  |  | 1548 | 74.3 | 80.2 | 97.7 | 29.5 | 32.5 | 0.118 | 103 | 11.2 | 69.5 | 39.1 | 68.2 | 0.987 | 100.9 | 189.5 | 155.1 | 101.1 | 618.6 | 0.922 | 453.9 | 11.34 | 102.7 |  | 68.1 | 12 | 102.9 | 29.4 | 3.55 | 68.7 | 65.6
360047.3 |  |  | 1551 | 74.7 | 79.9 | 97.6 | 29.4 | 32.5 | 0.105 | 103.1 | 11.2 | 69.5 | 39.1 | 68.2 | 0.997 | 100.9 | 189.8 | 155.4 | 101.1 | 617.2 | 0.916 | 454.1 | 11.61 | 106.2 |  | 67.7 | 12 | 106.5 | 29.4 | 3.49 | 69 | 65.6
360048.3 |  |  | 1549 | 74.1 | 79.7 | 97.7 | 29.5 | 32.6 | 0.096 | 103.2 | 11.2 | 69.5 | 39.1 | 68.1 | 0.994 | 100.9 | 190.4 | 155.4 | 101.1 | 615.8 | 0.926 | 452.8 | 11.61 | 107.2 |  | 67.3 | 12 | 107.4 | 29.4 | 3.44 | 68.7 | 65.7
360049.3 |  |  | 1555 | 74.2 | 79.3 | 97.7 | 29.5 | 32.6 | 0.029 | 103.6 | 11.2 | 69.5 | 39.1 | 68.1 | 0.993 | 100.9 | 191.4 | 155.8 | 101 | 614.4 | 0.922 | 453.7 | 12.97 | 107.6 |  | 67 | 12 | 107.9 | 29.5 | 3.4 | 69.3 | 65.8
360050.3 |  |  | 1544 | 73.9 | 79 | 97.6 | 29.4 | 32.6 | 0.125 | 103.1 | 11.2 | 69.5 | 39.2 | 68.1 | 0.995 | 100.9 | 189.8 | 155.2 | 101 | 613 | 0.924 | 452.9 | 11.26 | 107.5 |  | 66.7 | 12 | 107.7 | 29.4 | 3.37 | 68.3 | 65.9
360051.3 |  |  | 1549 | 73.6 | 78.7 | 97.6 | 29.4 | 32.6 | 0.057 | 103.3 | 11.2 | 69.5 | 39.1 | 68.1 | 0.992 | 100.9 | 190.9 | 155.6 | 100.9 | 611.6 | 0.9 | 454.2 | 11.91 | 107.5 |  | 66.4 | 12 | 107.7 | 29.5 | 3.34 | 68.2 | 65.9
360052.3 |  |  | 1548 | 72.8 | 78.3 | 97.6 | 29.5 | 32.6 | 0.098 | 103.2 | 11.2 | 69.5 | 39.1 | 68.1 | 0.991 | 100.9 | 190.6 | 155.7 | 100.9 | 610.2 | 0.883 | 454.5 | 11.32 | 107.5 |  | 66.1 | 12 | 107.5 | 29.5 | 3.32 | 67.5 | 66.1
360053.3 |  |  | 1546 | 71.1 | 78 | 97.6 | 29.5 | 32.7 | 0.028 | 103.6 | 11.2 | 69.5 | 39 | 68 | 0.986 | 100.9 | 191.2 | 155.4 | 100.8 | 608.7 | 0.871 | 453.5 | 11.86 | 107.2 |  | 65.8 | 12 | 107.1 | 29.6 | 3.3 | 67.2 | 66.1
360054.3 |  |  | 1547 | 71 | 77.7 | 97.6 | 29.4 | 32.7 | 0.131 | 103.1 | 11.2 | 69.5 | 39 | 68.1 | 0.991 | 100.9 | 190.8 | 155.9 | 100.8 | 607.2 | 0.872 | 454.3 | 11 | 107.2 |  | 65.6 | 12 | 107.4 | 29.6 | 3.28 | 66.5 | 66.2
360055.3 |  |  | 1554 | 70.7 | 77.3 | 97.6 | 29.4 | 32.7 | 0.034 | 103.6 | 11.2 | 69.5 | 39 | 68 | 0.986 | 100.9 | 192.1 | 156.3 | 100.8 | 605.9 | 0.869 | 453.1 | 11.99 | 107.2 |  | 65.3 | 12 | 107.4 | 29.6 | 3.26 | 67.1 | 66.2
360056.3 |  |  | 1555 | 72.7 | 77 | 97.6 | 29.4 | 32.7 | 0.056 | 103.5 | 11.2 | 69.5 | 39 | 67.9 | 0.982 | 100.8 | 191.7 | 156.5 | 100.7 | 604.6 | 0.874 | 454.5 | 11.87 | 107.1 |  | 65 | 12 | 107.7 | 29.6 | 3.25 | 67.4 | 66.3
360057.3 |  |  | 1545 | 72.3 | 76.7 | 97.6 | 29.4 | 32.7 | 0.094 | 103.2 | 11.2 | 69.5 | 39 | 68 | 0.974 | 100.8 | 190.6 | 155.9 | 100.7 | 603.2 | 0.868 | 453.7 | 10.98 | 107.1 |  | 64.7 | 12 | 107.1 | 29.6 | 3.25 | 66.4 | 66.4
360058.3 |  |  | 1546 | 71.5 | 76.3 | 97.6 | 29.4 | 32.7 | 0.106 | 103.2 | 11.2 | 69.5 | 39 | 68 | 0.967 | 100.8 | 191.4 | 156.2 | 100.7 | 601.9 | 0.866 | 452.8 | 11.06 | 107.1 |  | 64.5 | 12 | 106.8 | 29.6 | 3.23 | 65.7 | 66.4
360059.3 |  |  | 1542 | 68.7 | 76.1 | 97.5 | 29.4 | 32.8 | 0.106 | 103.1 | 11.2 | 69.5 | 38.9 | 68 | 0.964 | 100.8 | 191.3 | 156 | 100.6 | 600.6 | 0.861 | 452.9 | 10.54 | 107 |  | 64.2 | 12 | 106.4 | 29.6 | 3.22 | 64.6 | 66.6
360060.3 |  |  | 1551 | 67.8 | 75.8 | 97.4 | 29.4 | 32.8 | 0.042 | 103.4 | 11.2 | 69.5 | 38.9 | 68.1 | 0.962 | 100.8 | 192.2 | 156.8 | 100.6 | 599.2 | 0.852 | 453.3 | 10.98 | 106.9 |  | 63.9 | 12 | 106.5 | 29.6 | 3.2 | 64.8 | 66.6
360061.3 |  |  | 1555 | 68 | 75.6 | 97.5 | 29.3 | 32.8 | -0.009 | 103.9 | 11.2 | 69.5 | 38.9 | 68 | 0.957 | 100.8 | 193.1 | 157.1 | 100.6 | 598.1 | 0.85 | 453.7 | 11.48 | 106.9 |  | 63.8 | 12 | 106.6 | 29.6 | 3.19 | 65.4 | 66.6
360062.3 |  |  | 1551 | 69.9 | 75.3 | 97.5 | 29.3 | 32.8 | 0.06 | 103.6 | 11.2 | 69.5 | 38.9 | 67.9 | 0.955 | 100.8 | 192.4 | 157 | 100.6 | 596.7 | 0.854 | 454 | 11.35 | 106.9 |  | 63.6 | 12 | 107 | 29.6 | 3.19 | 65.3 | 66.7
360063.3 |  |  | 1550 | 70.2 | 75 | 97.5 | 29.3 | 32.8 | 0.056 | 103.6 | 11.2 | 69.5 | 38.9 | 67.9 | 0.949 | 100.9 | 192.7 | 157.1 | 100.6 | 595.4 | 0.852 | 452.6 | 11.27 | 107 |  | 63.4 | 12 | 106.8 | 29.5 | 3.18 | 65 | 66.7
360064.3 |  |  | 1546 | 69.3 | 74.8 | 97.4 | 29.3 | 32.9 | 0.07 | 103.4 | 11.2 | 69.5 | 38.9 | 67.9 | 0.942 | 100.9 | 192.5 | 157.1 | 100.3 | 594.1 | 0.847 | 454.4 | 10.59 | 107 |  | 63.2 | 12 | 106.4 | 29.6 | 3.17 | 64.2 | 66.8
360065.3 |  |  | 1548 | 67.5 | 74.6 | 97.4 | 29.3 | 32.8 | 0.083 | 103.4 | 11.2 | 69.5 | 39 | 67.9 | 0.94 | 100.9 | 192.7 | 157.3 | 100.4 | 592.9 | 0.844 | 454 | 10.62 | 107 |  | 63.1 | 12 | 106.4 | 29.6 | 3.16 | 63.7 | 66.8
360066.3 |  |  | 1548 | 66.5 | 74.3 | 97.4 | 29.3 | 32.9 | 0.063 | 103.6 | 11.2 | 69.5 | 39 | 67.9 | 0.936 | 100.9 | 193.5 | 157.6 | 100.3 | 591.7 | 0.836 | 453.1 | 10.99 | 106.9 |  | 62.9 | 12 | 106.5 | 29.6 | 3.15 | 63.6 | 66.9
360067.3 |  |  | 1546 | 66 | 74.1 | 97.4 | 29.3 | 32.9 | 0.091 | 103.4 | 11.2 | 69.5 | 38.9 | 67.9 | 0.935 | 100.9 | 192.9 | 157.5 | 100.3 | 590.4 | 0.831 | 453.9 | 10.32 | 106.9 |  | 62.7 | 12 | 106.1 | 29.6 | 3.15 | 62.9 | 66.9
360068.3 |  |  | 1555 | 66 | 73.8 | 97.4 | 29.3 | 32.9 | 0.029 | 103.9 | 11.2 | 69.5 | 39 | 67.9 | 0.936 | 100.9 | 194.8 | 158.4 | 100.3 | 589.3 | 0.824 | 454 | 11.57 | 106.8 |  | 62.6 | 12 | 106.5 | 29.6 | 3.14 | 63.4 | 66.9
360069.3 |  |  | 1548 | 66.5 | 73.6 | 97.3 | 29.3 | 32.9 | 0.089 | 103.4 | 11.2 | 69.5 | 39 | 67.9 | 0.93 | 100.9 | 193.3 | 158.2 | 100.2 | 588.1 | 0.822 | 454.3 | 10.5 | 106.8 |  | 62.4 | 12 | 106.4 | 29.7 | 3.13 | 62.9 | 67
360070.3 |  |  | 1548 | 66.7 | 73.3 | 97.4 | 29.2 | 32.9 | 0.099 | 103.4 | 11.2 | 69.5 | 39.1 | 67.9 | 0.928 | 100.9 | 193.3 | 158.1 | 100.2 | 586.9 | 0.821 | 453.3 | 10.39 | 106.7 |  | 62.3 | 12 | 106.2 | 29.6 | 3.13 | 62.6 | 67
360071.3 |  |  | 1544 | 65.6 | 73.1 | 97.3 | 29.2 | 33 | 0.056 | 103.6 | 11.2 | 69.5 | 39.1 | 67.9 | 0.918 | 100.9 | 194 | 158.1 | 100.2 | 585.7 | 0.812 | 454 | 10.46 | 106.7 |  | 62.2 | 12 | 105.8 | 29.6 | 3.12 | 62.2 | 67.1
360072.3 |  |  | 1550 | 65 | 72.9 | 97.3 | 29.2 | 33 | 0.087 | 103.4 | 11.2 | 69.5 | 39.1 | 67.9 | 0.919 | 100.9 | 194.5 | 159 | 100.1 | 584.6 | 0.808 | 454.7 | 10.23 | 106.7 |  | 62.1 | 12 | 106.1 | 29.6 | 3.11 | 61.9 | 67.1
360073.3 |  |  | 1547 | 64.1 | 72.7 | 97.2 | 29.2 | 33.1 | 0.066 | 103.6 | 11.2 | 69.5 | 39 | 67.9 | 0.911 | 100.9 | 195 | 159.1 | 99.9 | 583.4 | 0.804 | 453.3 | 10.45 | 106.6 |  | 62 | 12.1 | 105.8 | 29.6 | 3.11 | 61.7 | 67.1
360074.3 |  |  | 1552 | 64.7 | 72.5 | 97.2 | 29.2 | 33.1 | 0.077 | 103.6 | 11.2 | 69.5 | 39.1 | 67.9 | 0.912 | 100.9 | 196.2 | 160.1 | 99.9 | 582.2 | 0.804 | 452.9 | 10.54 | 106.6 |  | 61.9 | 12.1 | 106.1 | 29.6 | 3.11 | 61.7 | 67.2
360075.3 |  |  | 1550 | 64.2 | 72.3 | 97.2 | 29.2 | 33.1 | 0.055 | 103.7 | 11.2 | 69.4 | 39.1 | 67.9 | 0.906 | 100.9 | 197 | 160.6 | 99.9 | 581 | 0.801 | 453.9 | 10.56 | 106.5 |  | 61.8 | 12.1 | 106 | 29.6 | 3.11 | 61.6 | 67.2
360076.3 |  |  | 1548 | 64.1 | 72.2 | 97.2 | 29.1 | 33.1 | 0.038 | 103.8 | 11.2 | 69.5 | 39.1 | 67.9 | 0.905 | 100.9 | 196.9 | 160.9 | 99.9 | 579.8 | 0.799 | 454.2 | 10.35 | 106.5 |  | 61.7 | 12.1 | 105.8 | 29.6 | 3.1 | 61.4 | 67.3
360077.3 |  |  | 1549 | 63.6 | 71.9 | 97.1 | 29.2 | 33.1 | 0.083 | 103.6 | 11.3 | 69.4 | 39 | 67.9 | 0.901 | 100.9 | 197.3 | 161.4 | 99.8 | 578.7 | 0.803 | 454.1 | 10.19 | 106.5 |  | 61.6 | 12 | 105.8 | 29.7 | 3.1 | 61 | 67.3
360078.3 |  |  | 1546 | 62.8 | 71.8 | 97.1 | 29.2 | 33.1 | 0.068 | 103.6 | 11.3 | 69.4 | 39 | 67.9 | 0.9 | 100.9 | 197.4 | 161.4 | 99.7 | 577.6 | 0.801 | 453.4 | 10.06 | 106.4 |  | 61.4 | 12 | 105.6 | 29.7 | 3.1 | 60.6 | 67.3
360079.3 |  |  | 1548 | 62.3 | 71.7 | 96.9 | 29.1 | 33.1 | 0.072 | 103.5 | 11.3 | 69.4 | 39.1 | 67.9 | 0.898 | 100.9 | 197.6 | 161.9 | 99.7 | 576.4 | 0.802 | 454.1 | 9.84 | 106.4 |  | 61.4 | 12 | 105.5 | 29.6 | 3.09 | 60.3 | 67.4
360080.3 |  |  | 1555 | 62.1 | 71.5 | 96.9 | 29.1 | 33.1 | 0.039 | 103.9 | 11.3 | 69.4 | 39.2 | 67.9 | 0.895 | 100.9 | 199.5 | 162.8 | 99.6 | 575.3 | 0.803 | 454.2 | 10.63 | 106.3 |  | 61.3 | 12 | 105.7 | 29.6 | 3.1 | 60.7 | 67.5
360081.3 |  |  | 1550 | 62.6 | 71.3 | 96.8 | 29.1 | 33.1 | 0.076 | 103.6 | 11.3 | 69.4 | 39.3 | 67.9 | 0.891 | 100.9 | 198.5 | 162.9 | 99.6 | 574.3 | 0.8 | 454.1 | 9.96 | 106.3 |  | 61.2 | 12 | 105.6 | 29.6 | 3.1 | 60.2 | 67.5
360082.3 |  |  | 1545 | 62.3 | 71.2 | 96.7 | 29.1 | 33.2 | 0.078 | 103.6 | 11.3 | 69.4 | 39.4 | 67.9 | 0.889 | 100.9 | 198.2 | 162.6 | 99.4 | 573.1 | 0.793 | 454.5 | 9.78 | 106.3 |  | 61.2 | 12 | 105.4 | 29.7 | 3.1 | 59.8 | 67.6
360083.3 |  |  | 1544 | 61.4 | 71.1 | 96.7 | 29.1 | 33.2 | 0.077 | 103.6 | 11.3 | 69.4 | 39.4 | 67.9 | 0.884 | 100.9 | 198.5 | 162.7 | 99.4 | 572 | 0.788 | 454.6 | 9.73 | 106.2 |  | 61.2 | 12 | 105.3 | 29.7 | 3.09 | 59.5 | 67.6
360084.3 |  |  | 1544 | 59.9 | 70.9 | 96.6 | 29.1 | 33.2 | 0.076 | 103.6 | 11.3 | 69.4 | 39.4 | 67.9 | 0.882 | 100.9 | 198.9 | 162.8 | 99.3 | 570.9 | 0.785 | 453.5 | 9.53 | 106.2 |  | 61.1 | 12 | 105.2 | 29.7 | 3.09 | 59 | 67.6
360085.3 |  |  | 1549 | 59.2 | 70.8 | 96.5 | 29.1 | 33.2 | 0.059 | 103.7 | 11.3 | 69.4 | 39.4 | 67.9 | 0.88 | 100.9 | 199.4 | 163.4 | 99.2 | 569.8 | 0.778 | 453.5 | 9.57 | 106.2 |  | 61 | 12 | 105.2 | 29.6 | 3.08 | 58.8 | 67.7
360086.3 |  |  | 1550 | 58.9 | 70.7 | 96.4 | 29.1 | 33.2 | 0.069 | 103.6 | 11.3 | 69.4 | 39.5 | 67.9 | 0.876 | 100.9 | 199.6 | 163.7 | 99.1 | 568.7 | 0.773 | 453.7 | 9.51 | 106.1 |  | 60.9 | 12 | 105.2 | 29.7 | 3.08 | 58.6 | 67.8
360087.3 |  |  | 1555 | 59.5 | 70.6 | 96.4 | 29.1 | 33.3 | 0.043 | 104 | 11.3 | 69.4 | 39.5 | 67.8 | 0.877 | 100.9 | 200.9 | 164.4 | 99.1 | 567.6 | 0.776 | 454.1 | 10.18 | 106.1 |  | 60.9 | 12 | 105.4 | 29.7 | 3.08 | 59.1 | 67.8
360088.3 |  |  | 1548 | 60 | 70.4 | 96.4 | 29.1 | 33.3 | 0.068 | 103.6 | 11.3 | 69.4 | 39.6 | 67.9 | 0.873 | 100.9 | 199.5 | 164.1 | 99 | 566.6 | 0.772 | 453.1 | 9.46 | 106 |  | 60.8 | 12 | 105.2 | 29.7 | 3.08 | 58.6 | 67.8
360089.3 |  |  | 1544 | 59.5 | 70.3 | 96.3 | 29.1 | 33.2 | 0.067 | 103.7 | 11.3 | 69.5 | 39.7 | 67.9 | 0.872 | 100.8 | 199.5 | 163.9 | 98.9 | 565.5 | 0.768 | 453.3 | 9.34 | 105.9 |  | 60.8 | 12 | 105 | 29.7 | 3.07 | 58.4 | 67.9
360090.3 |  |  | 1547 | 58.8 | 70.2 | 96.2 | 29 | 33.3 | 0.074 | 103.7 | 11.3 | 69.5 | 39.7 | 67.8 | 0.871 | 100.8 | 200 | 164.3 | 98.8 | 564.5 | 0.768 | 454.4 | 9.42 | 105.8 |  | 60.7 | 12 | 104.9 | 29.7 | 3.07 | 58 | 68
360091.3 |  |  | 1546 | 57.9 | 70.1 | 96.2 | 29 | 33.3 | 0.064 | 103.7 | 11.3 | 69.5 | 39.6 | 67.9 | 0.868 | 100.8 | 200.3 | 164.4 | 98.7 | 563.5 | 0.763 | 453.2 | 9.31 | 105.8 |  | 60.7 | 12 | 104.9 | 29.6 | 3.06 | 57.8 | 68
360092.3 |  |  | 1549 | 57.7 | 70 | 96.1 | 29 | 33.3 | 0.068 | 103.7 | 11.3 | 69.6 | 39.6 | 67.9 | 0.866 | 100.8 | 201.1 | 164.9 | 98.7 | 562.5 | 0.763 | 452.9 | 9.29 | 105.8 |  | 60.7 | 12 | 104.8 | 29.7 | 3.06 | 57.6 | 68.1
360093.3 |  |  | 1552 | 57.6 | 69.8 | 96.1 | 29 | 33.3 | 0.06 | 103.9 | 11.3 | 69.6 | 39.6 | 67.9 | 0.865 | 100.8 | 201.7 | 165.5 | 98.6 | 561.4 | 0.761 | 454.3 | 9.49 | 105.7 |  | 60.6 | 12 | 104.9 | 29.7 | 3.05 | 57.7 | 68.1
360094.3 |  |  | 1551 | 57.8 | 69.6 | 96.1 | 29.1 | 33.3 | 0.05 | 103.8 | 11.3 | 69.7 | 39.6 | 67.8 | 0.863 | 100.8 | 201.6 | 165.6 | 98.5 | 560.4 | 0.759 | 453.7 | 9.37 | 105.6 |  | 60.6 | 12 | 104.9 | 29.7 | 3.05 | 57.7 | 68.2
360095.3 |  |  | 1550 | 58 | 69.6 | 96 | 29 | 33.3 | 0.072 | 103.7 | 11.3 | 69.8 | 39.6 | 67.9 | 0.862 | 100.8 | 201.7 | 165.7 | 98.4 | 559.4 | 0.761 | 454.2 | 9.26 | 105.6 |  | 60.6 | 12 | 104.9 | 29.7 | 3.05 | 57.4 | 68.2
360096.3 |  |  | 1545 | 57.5 | 69.6 | 96 | 29 | 33.3 | 0.069 | 103.7 | 11.3 | 69.8 | 39.6 | 67.9 | 0.856 | 100.9 | 201.1 | 165.5 | 98.3 | 558.4 | 0.759 | 453.7 | 9.03 | 105.6 |  | 60.6 | 12 | 104.8 | 29.7 | 3.05 | 57.1 | 68.2
360097.3 |  |  | 1550 | 56.9 | 69.5 | 95.9 | 29 | 33.3 | 0.062 | 103.8 | 11.3 | 69.8 | 39.6 | 67.9 | 0.86 | 100.8 | 202.2 | 166.1 | 98.3 | 557.4 | 0.758 | 453.6 | 9.22 | 105.5 |  | 60.6 | 12 | 104.7 | 29.7 | 3.04 | 57.1 | 68.3
360098.3 |  |  | 1552 | 56.6 | 69.4 | 95.9 | 29 | 33.3 | 0.055 | 103.8 | 11.3 | 69.8 | 39.7 | 67.9 | 0.859 | 100.9 | 202.6 | 166.5 | 98.2 | 556.5 | 0.755 | 453.4 | 9.27 | 105.6 |  | 60.7 | 12 | 104.8 | 29.7 | 3.04 | 57.1 | 68.3
360099.3 |  |  | 1553 | 56.9 | 69.4 | 95.9 | 28.9 | 33.4 | 0.043 | 103.9 | 11.3 | 69.8 | 39.7 | 67.9 | 0.854 | 100.9 | 202.9 | 166.9 | 98.2 | 555.4 | 0.752 | 454.4 | 9.39 | 105.5 |  | 60.8 | 12 | 104.9 | 29.7 | 3.04 | 57.2 | 68.4
360100.3 |  |  | 1552 | 57.4 | 69.3 | 95.8 | 28.9 | 33.4 | 0.052 | 103.8 | 11.3 | 69.8 | 39.7 | 67.9 | 0.855 | 100.9 | 202.6 | 166.9 | 98.1 | 554.6 | 0.75 | 453 | 9.24 | 105.5 |  | 60.8 | 12 | 104.9 | 29.7 | 3.04 | 57.1 | 68.4
360101.3 |  |  | 1549 | 57.5 | 69.2 | 95.7 | 28.9 | 33.3 | 0.05 | 103.9 | 11.3 | 69.8 | 39.7 | 67.9 | 0.852 | 100.9 | 202.5 | 166.9 | 98.1 | 553.6 | 0.747 | 452.9 | 9.25 | 105.5 |  | 60.9 | 12 | 104.9 | 29.7 | 3.03 | 57.2 | 68.4
360102.3 |  |  | 1546 | 57.1 | 69.2 | 95.7 | 28.9 | 33.4 | 0.063 | 103.7 | 11.3 | 69.8 | 39.7 | 67.9 | 0.849 | 100.9 | 202.2 | 166.8 | 98 | 552.7 | 0.744 | 454.1 | 9.03 | 105.5 |  | 61.1 | 12 | 104.7 | 29.8 | 3.03 | 56.9 | 68.5
360103.3 |  |  | 1547 | 56.5 | 69.2 | 95.7 | 28.9 | 33.4 | 0.057 | 103.8 | 11.3 | 69.9 | 39.6 | 67.9 | 0.849 | 100.9 | 202.9 | 167.1 | 97.9 | 551.8 | 0.741 | 453.7 | 9.1 | 105.5 |  | 61.3 | 12 | 104.7 | 29.8 | 3.02 | 56.7 | 68.6
360104.3 |  |  | 1549 | 56.2 | 69.2 | 95.6 | 28.9 | 33.4 | 0.056 | 103.9 | 11.3 | 69.8 | 39.6 | 67.9 | 0.848 | 100.9 | 203.2 | 167.5 | 97.8 | 550.8 | 0.739 | 453.2 | 9.12 | 105.4 |  | 61.5 | 12 | 104.7 | 29.8 | 3.02 | 56.7 | 68.6
360105.3 |  |  | 1550 | 56.1 | 69.2 | 95.6 | 28.9 | 33.4 | 0.046 | 104 | 11.3 | 69.9 | 39.6 | 67.9 | 0.849 | 100.9 | 203.6 | 167.8 | 97.8 | 549.9 | 0.741 | 454.7 | 9.17 | 105.4 |  | 61.7 | 12 | 104.7 | 29.8 | 3.03 | 56.8 | 68.7
360106.3 |  |  | 1551 | 56.4 | 69.3 | 95.6 | 28.9 | 33.4 | 0.047 | 103.9 | 11.3 | 69.9 | 39.6 | 67.9 | 0.846 | 100.9 | 203.9 | 168.1 | 97.8 | 549.1 | 0.74 | 454.3 | 9.2 | 105.4 |  | 62 | 12 | 104.8 | 29.9 | 3.03 | 56.8 | 68.7
360107.3 |  |  | 1549 | 56.4 | 69.2 | 95.5 | 28.9 | 33.4 | 0.051 | 103.9 | 11.3 | 69.9 | 39.7 | 67.9 | 0.843 | 100.9 | 203.9 | 168.1 | 97.7 | 548.2 | 0.736 | 454.2 | 9.12 | 105.4 |  | 62.2 | 12 | 104.7 | 29.9 | 3.03 | 56.7 | 68.7
360108.3 |  |  | 1549 | 56.4 | 69.3 | 95.4 | 28.9 | 33.6 | 0.056 | 103.9 | 11.3 | 69.9 | 39.7 | 67.9 | 0.845 | 100.9 | 204.2 | 168.4 | 97.6 | 547.2 | 0.737 | 453.5 | 9.14 | 105.4 |  | 62.5 | 12 | 104.8 | 29.9 | 3.02 | 56.7 | 68.8
360109.3 |  |  | 1548 | 56.2 | 69.4 | 95.4 | 28.9 | 33.4 | 0.058 | 103.8 | 11.4 | 69.9 | 39.7 | 67.9 | 0.846 | 100.9 | 204.2 | 168.6 | 97.6 | 546.3 | 0.737 | 453.6 | 9.02 | 105.4 |  | 62.8 | 12 | 104.7 | 29.8 | 3.02 | 56.5 | 68.8
360110.3 |  |  | 1548 | 55.9 | 69.5 | 95.4 | 28.9 | 33.6 | 0.047 | 103.9 | 11.4 | 69.9 | 39.7 | 67.9 | 0.844 | 100.9 | 204.3 | 168.7 | 97.5 | 545.5 | 0.734 | 454.1 | 9.01 | 105.3 |  | 63.1 | 12 | 104.7 | 29.8 | 3.02 | 56.5 | 68.9
360111.3 |  |  | 1550 | 55.8 | 69.6 | 95.3 | 28.8 | 33.6 | 0.037 | 104.1 | 11.4 | 69.9 | 39.6 | 67.9 | 0.844 | 100.9 | 205.1 | 169.2 | 97.4 | 544.7 | 0.733 | 454 | 9.09 | 105.3 |  | 63.3 | 12 | 104.7 | 29.8 | 3.03 | 56.5 | 68.9
360112.3 |  |  | 1553 | 56 | 69.7 | 95.3 | 28.8 | 33.6 | 0.045 | 104 | 11.4 | 69.9 | 39.6 | 67.9 | 0.847 | 100.9 | 205.6 | 169.8 | 97.4 | 543.8 | 0.736 | 454.3 | 9.2 | 105.4 |  | 63.6 | 12 | 104.8 | 29.8 | 3.03 | 56.6 | 68.9
360113.3 |  |  | 1550 | 56.4 | 69.8 | 95.3 | 28.8 | 33.6 | 0.058 | 103.9 | 11.4 | 69.9 | 39.6 | 67.9 | 0.848 | 100.9 | 204.9 | 169.7 | 97.3 | 543 | 0.736 | 453.1 | 9.03 | 105.3 |  | 63.8 | 12 | 104.8 | 29.9 | 3.03 | 56.5 | 69
360114.3 |  |  | 1548 | 56.4 | 70.2 | 95.3 | 28.8 | 33.6 | 0.053 | 103.9 | 11.4 | 69.9 | 39.7 | 67.9 | 0.849 | 100.9 | 205.2 | 169.7 | 97.3 | 542.2 | 0.735 | 455.1 | 9.03 | 105.3 |  | 64.1 | 12 | 104.7 | 29.8 | 3.03 | 56.4 | 69.1
360115.3 |  |  | 1546 | 55.9 | 70.3 | 95.2 | 28.8 | 33.6 | 0.061 | 103.8 | 11.4 | 69.9 | 39.7 | 67.9 | 0.848 | 100.9 | 205.2 | 169.7 | 97.2 | 541.4 | 0.735 | 453.1 | 8.82 | 105.3 |  | 64.4 | 12 | 104.6 | 29.8 | 3.02 | 56.1 | 69.1
360116.3 |  |  | 1548 | 55.2 | 70.4 | 95.2 | 28.8 | 33.7 | 0.053 | 103.9 | 11.4 | 69.8 | 39.7 | 68 | 0.852 | 100.9 | 205.8 | 170.1 | 97.2 | 540.7 | 0.736 | 453.5 | 8.97 | 105.3 |  | 64.6 | 12 | 104.5 | 29.9 | 3.02 | 56.1 | 69.2
360117.3 |  |  | 1551 | 55 | 70.6 | 95.2 | 28.8 | 33.6 | 0.045 | 104 | 11.4 | 69.8 | 39.7 | 67.9 | 0.853 | 100.9 | 206.4 | 170.8 | 97.1 | 539.9 | 0.736 | 454.8 | 8.99 | 105.2 |  | 64.9 | 12 | 104.6 | 29.9 | 3.02 | 56.1 | 69.2
360118.3 |  |  | 1554 | 55.2 | 70.7 | 95.1 | 28.8 | 33.6 | 0.049 | 104 | 11.4 | 69.8 | 39.7 | 68 | 0.858 | 100.9 | 207.1 | 171.2 | 97.1 | 539.2 | 0.736 | 454.2 | 9.18 | 105.3 |  | 65.1 | 12 | 104.7 | 29.9 | 3.02 | 56.2 | 69.3
360119.3 |  |  | 1552 | 55.7 | 70.9 | 95.1 | 28.8 | 33.6 | 0.057 | 103.9 | 11.4 | 69.8 | 39.7 | 68 | 0.857 | 100.9 | 206.7 | 171.3 | 97 | 538.3 | 0.736 | 453.9 | 9.06 | 105.2 |  | 65.3 | 12 | 104.7 | 29.8 | 3.02 | 56.1 | 69.3
360120.3 |  |  | 1548 | 55.8 | 71 | 95.1 | 28.8 | 33.7 | 0.055 | 103.9 | 11.4 | 69.8 | 39.7 | 67.9 | 0.861 | 100.9 | 206.4 | 171 | 96.9 | 537.6 | 0.733 | 453.4 | 9 | 105.2 |  | 65.4 | 12 | 104.6 | 29.8 | 3.01 | 56 | 69.3
360121.3 |  |  | 1549 | 55.6 | 71.3 | 95 | 28.8 | 33.7 | 0.058 | 103.9 | 11.4 | 69.8 | 39.8 | 68 | 0.861 | 100.9 | 206.6 | 171.2 | 96.9 | 536.9 | 0.734 | 453.8 | 8.95 | 105.2 |  | 65.7 | 12 | 104.6 | 29.9 | 3.01 | 56 | 69.4
360122.3 |  |  | 1549 | 55.3 | 71.5 | 94.9 | 28.8 | 33.7 | 0.052 | 103.9 | 11.4 | 69.8 | 39.7 | 68 | 0.864 | 100.8 | 206.9 | 171.4 | 96.9 | 536.2 | 0.734 | 453.4 | 8.95 | 105 |  | 65.9 | 12 | 104.5 | 29.8 | 3.01 | 56 | 69.4
360123.3 |  |  | 1550 | 55.2 | 71.6 | 94.9 | 28.8 | 33.7 | 0.056 | 103.8 | 11.4 | 69.8 | 39.7 | 68 | 0.869 | 100.9 | 207.1 | 171.8 | 96.8 | 535.6 | 0.732 | 454 | 8.93 | 105.1 |  | 66 | 12 | 104.6 | 29.9 | 3 | 55.9 | 69.4
360124.3 |  |  | 1552 | 55.3 | 71.8 | 94.9 | 28.7 | 33.7 | 0.049 | 104 | 11.4 | 69.8 | 39.7 | 68 | 0.871 | 100.8 | 208 | 172.2 | 96.8 | 534.9 | 0.732 | 453.1 | 9.12 | 105 |  | 66.2 | 12 | 104.6 | 29.9 | 3 | 56.1 | 69.5
360125.3 |  |  | 1553 | 55.6 | 71.9 | 94.8 | 28.7 | 33.7 | 0.043 | 104 | 11.4 | 69.8 | 39.7 | 67.9 | 0.872 | 100.8 | 208 | 172.6 | 96.7 | 534.2 | 0.736 | 452.9 | 9.26 | 105 |  | 66.3 | 12 | 104.6 | 29.9 | 2.99 | 56.3 | 69.5
360126.3 |  |  | 1548 | 55.7 | 72.1 | 94.8 | 28.8 | 33.7 | 0.061 | 103.8 | 11.4 | 69.8 | 39.7 | 68 | 0.874 | 100.8 | 207.1 | 172.2 | 96.7 | 533.7 | 0.734 | 453.9 | 8.86 | 105 |  | 66.5 | 12 | 104.6 | 29.9 | 2.99 | 56.1 | 69.6
360127.3 |  |  | 1548 | 55.5 | 72.2 | 94.7 | 28.7 | 33.7 | 0.06 | 103.8 | 11.4 | 69.8 | 39.7 | 68 | 0.876 | 100.9 | 207.5 | 172.3 | 96.6 | 533.1 | 0.735 | 453.5 | 8.89 | 105.1 |  | 66.6 | 12 | 104.7 | 29.9 | 2.98 | 56 | 69.6
360128.3 |  |  | 1548 | 55 | 72.3 | 94.7 | 28.8 | 33.7 | 0.061 | 103.8 | 11.4 | 69.8 | 39.7 | 68.1 | 0.879 | 100.8 | 207.8 | 172.5 | 96.6 | 532.4 | 0.736 | 454 | 8.85 | 105 |  | 66.7 | 12 | 104.5 | 29.9 | 2.97 | 55.9 | 69.7
360129.3 |  |  | 1549 | 54.7 | 72.5 | 94.7 | 28.7 | 33.7 | 0.063 | 103.8 | 11.4 | 69.8 | 39.7 | 68 | 0.879 | 100.9 | 207.9 | 172.8 | 96.6 | 531.9 | 0.737 | 454.3 | 8.81 | 105 |  | 66.8 | 12 | 104.5 | 29.9 | 2.96 | 55.7 | 69.8
360130.3 |  |  | 1547 | 54.5 | 72.7 | 94.7 | 28.7 | 33.7 | 0.046 | 103.9 | 11.4 | 69.8 | 39.7 | 68 | 0.883 | 100.8 | 207.7 | 172.7 | 96.4 | 531.3 | 0.736 | 454 | 8.71 | 104.9 |  | 66.9 | 12 | 104.4 | 29.9 | 2.95 | 55.7 | 69.8
360131.3 |  |  | 1553 | 54.6 | 72.8 | 94.6 | 28.7 | 33.7 | 0.054 | 103.8 | 11.4 | 69.8 | 39.7 | 68.1 | 0.885 | 100.9 | 208.8 | 173.4 | 96.4 | 530.7 | 0.735 | 454.2 | 8.89 | 105 |  | 67.1 | 12 | 104.6 | 29.9 | 2.95 | 55.8 | 69.8
360132.3 |  |  | 1552 | 54.7 | 72.9 | 94.5 | 28.7 | 33.8 | 0.054 | 103.9 | 11.4 | 69.8 | 39.8 | 68 | 0.887 | 100.9 | 209.2 | 173.7 | 96.4 | 530.1 | 0.735 | 453.2 | 8.97 | 105 |  | 67.2 | 12 | 104.6 | 29.8 | 2.94 | 55.8 | 69.8
360133.3 |  |  | 1550 | 54.8 | 73.1 | 94.4 | 28.7 | 33.7 | 0.057 | 103.8 | 11.4 | 69.8 | 39.8 | 68 | 0.889 | 100.9 | 208.8 | 173.5 | 96.3 | 529.6 | 0.733 | 453.8 | 8.85 | 105 |  | 67.3 | 12 | 104.6 | 29.9 | 2.93 | 55.7 | 69.9
360134.3 |  |  | 1548 | 54.5 | 73.1 | 94.4 | 28.7 | 33.8 | 0.058 | 103.8 | 11.4 | 69.8 | 39.8 | 68.1 | 0.886 | 100.9 | 208.7 | 173.5 | 96.3 | 529.1 | 0.733 | 454.3 | 8.73 | 105 |  | 67.3 | 12 | 104.5 | 29.9 | 2.92 | 55.5 | 70
360135.3 |  |  | 1550 | 54.3 | 73.2 | 94.4 | 28.7 | 33.7 | 0.045 | 103.9 | 11.4 | 69.8 | 39.8 | 68.1 | 0.893 | 100.9 | 209.2 | 173.9 | 96.2 | 528.6 | 0.732 | 454.4 | 8.89 | 104.9 |  | 67.5 | 12 | 104.5 | 29.9 | 2.91 | 55.6 | 70.1
360136.3 |  |  | 1551 | 54.2 | 73.3 | 94.4 | 28.7 | 33.8 | 0.05 | 103.9 | 11.4 | 69.8 | 39.8 | 68.1 | 0.892 | 100.9 | 209.5 | 174.2 | 96.2 | 528.1 | 0.732 | 453.1 | 8.86 | 104.9 |  | 67.5 | 12 | 104.4 | 29.9 | 2.9 | 55.6 | 70.1
360137.3 |  |  | 1552 | 54.5 | 73.5 | 94.3 | 28.7 | 33.8 | 0.048 | 103.9 | 11.4 | 69.7 | 39.9 | 68 | 0.895 | 100.9 | 209.6 | 174.5 | 96.1 | 527.6 | 0.731 | 453.6 | 8.91 | 104.9 |  | 67.6 | 12 | 104.5 | 29.9 | 2.89 | 55.6 | 70.1
360138.3 |  |  | 1549 | 54.7 | 73.6 | 94.3 | 28.6 | 33.7 | 0.047 | 103.9 | 11.4 | 69.8 | 39.9 | 68.1 | 0.897 | 100.9 | 209.4 | 174.5 | 96.1 | 527.1 | 0.73 | 454.1 | 8.86 | 104.8 |  | 67.6 | 12 | 104.5 | 29.9 | 2.89 | 55.6 | 70.2
360139.3 |  |  | 1548 | 54.7 | 73.6 | 94.3 | 28.7 | 33.7 | 0.049 | 103.9 | 11.4 | 69.8 | 39.9 | 68.1 | 0.895 | 100.9 | 209.3 | 174.4 | 96.1 | 526.7 | 0.731 | 454.1 | 8.81 | 104.8 |  | 67.7 | 12 | 104.4 | 29.9 | 2.88 | 55.5 | 70.2
360140.3 |  |  | 1548 | 54.4 | 73.7 | 94.3 | 28.7 | 33.7 | 0.052 | 103.8 | 11.4 | 69.8 | 39.9 | 68.1 | 0.897 | 100.9 | 209.3 | 174.5 | 96 | 526.2 | 0.73 | 454.6 | 8.71 | 104.8 |  | 67.7 | 12 | 104.4 | 29.9 | 2.87 | 55.4 | 70.3
360141.3 |  |  | 1548 | 54.1 | 73.8 | 94.2 | 28.7 | 33.7 | 0.048 | 103.9 | 11.4 | 69.8 | 39.9 | 68.1 | 0.902 | 100.9 | 209.9 | 174.7 | 95.9 | 525.7 | 0.729 | 454.1 | 8.77 | 104.8 |  | 67.7 | 12 | 104.4 | 29.9 | 2.86 | 55.4 | 70.3
360142.3 |  |  | 1551 | 54 | 73.8 | 94.2 | 28.7 | 33.8 | 0.047 | 103.9 | 11.4 | 69.8 | 39.9 | 68.1 | 0.903 | 100.9 | 210.4 | 175.1 | 95.9 | 525.3 | 0.728 | 453.9 | 8.78 | 104.8 |  | 67.8 | 12 | 104.5 | 30 | 2.85 | 55.5 | 70.4
360143.3 |  |  | 1552 | 54.1 | 73.9 | 94.1 | 28.7 | 33.8 | 0.044 | 103.9 | 11.4 | 69.8 | 39.9 | 68.1 | 0.906 | 100.9 | 210.6 | 175.4 | 95.8 | 524.9 | 0.728 | 454.6 | 8.91 | 104.8 |  | 67.9 | 12 | 104.5 | 30 | 2.84 | 55.6 | 70.3
360144.3 |  |  | 1550 | 54.4 | 74.1 | 94.1 | 28.7 | 33.8 | 0.05 | 103.9 | 11.4 | 69.8 | 39.9 | 68.1 | 0.905 | 100.9 | 210.1 | 175.3 | 95.8 | 524.4 | 0.728 | 453.4 | 8.79 | 104.8 |  | 67.9 | 12 | 104.5 | 29.9 | 2.83 | 55.6 | 70.4
360145.3 |  |  | 1548 | 54.3 | 74.1 | 94.1 | 28.7 | 33.8 | 0.049 | 103.9 | 11.4 | 69.8 | 39.9 | 68.1 | 0.906 | 100.9 | 210.3 | 175.3 | 95.8 | 524 | 0.73 | 453.9 | 8.78 | 104.8 |  | 68 | 12 | 104.5 | 29.9 | 2.82 | 55.6 | 70.4
360146.3 |  |  | 1549 | 54.2 | 74.1 | 94 | 28.7 | 33.8 | 0.049 | 103.9 | 11.4 | 69.8 | 40 | 68.2 | 0.908 | 100.9 | 210.5 | 175.5 | 95.7 | 523.6 | 0.732 | 453.8 | 8.79 | 104.8 |  | 68 | 12 | 104.5 | 30 | 2.82 | 55.6 | 70.5
360147.3 |  |  | 1547 | 53.9 | 74.2 | 94 | 28.7 | 33.8 | 0.056 | 103.8 | 11.4 | 69.8 | 40 | 68.2 | 0.907 | 100.9 | 210.2 | 175.4 | 95.7 | 523.2 | 0.731 | 454.5 | 8.65 | 104.8 |  | 68 | 12 | 104.4 | 29.9 | 2.81 | 55.4 | 70.6
360148.3 |  |  | 1548 | 53.6 | 74.2 | 93.9 | 28.7 | 33.8 | 0.049 | 103.9 | 11.4 | 69.8 | 39.9 | 68.2 | 0.91 | 100.9 | 210.8 | 175.6 | 95.7 | 522.9 | 0.731 | 453.7 | 8.68 | 104.8 |  | 68.1 | 12 | 104.4 | 30 | 2.8 | 55.4 | 70.6
360149.3 |  |  | 1552 | 53.4 | 74.3 | 93.9 | 28.7 | 33.8 | 0.05 | 104 | 11.4 | 69.8 | 39.9 | 68.2 | 0.91 | 100.9 | 211.4 | 176.3 | 95.6 | 522.4 | 0.733 | 453.6 | 8.81 | 104.8 |  | 68.1 | 12 | 104.5 | 29.9 | 2.8 | 55.5 | 70.6
360150.3 |  |  | 1551 | 53.5 | 74.3 | 93.9 | 28.7 | 33.8 | 0.042 | 104 | 11.4 | 69.8 | 39.9 | 68.2 | 0.911 | 100.9 | 211.3 | 176.3 | 95.6 | 522.1 | 0.732 | 453.7 | 8.78 | 104.8 |  | 68.2 | 12 | 104.5 | 30 | 2.79 | 55.5 | 70.7
360151.3 |  |  | 1553 | 54 | 74.4 | 93.8 | 28.6 | 33.7 | 0.051 | 103.9 | 11.4 | 69.8 | 40 | 68.2 | 0.913 | 100.9 | 211.6 | 176.5 | 95.6 | 521.7 | 0.735 | 454.6 | 8.85 | 104.8 |  | 68.2 | 12 | 104.5 | 29.9 | 2.79 | 55.5 | 70.8
360152.3 |  |  | 1548 | 53.9 | 74.4 | 93.8 | 28.6 | 33.8 | 0.051 | 103.9 | 11.4 | 69.8 | 40 | 68.2 | 0.911 | 100.9 | 210.9 | 176.2 | 95.5 | 521.4 | 0.733 | 454.6 | 8.61 | 104.8 |  | 68.3 | 12.1 | 104.4 | 29.9 | 2.78 | 55.4 | 70.8
360153.3 |  |  | 1546 | 53.5 | 74.5 | 93.8 | 28.6 | 33.8 | 0.054 | 103.9 | 11.4 | 69.8 | 39.9 | 68.2 | 0.913 | 100.9 | 210.7 | 176 | 95.5 | 521 | 0.732 | 454.1 | 8.46 | 104.8 |  | 68.4 | 12.1 | 104.4 | 29.9 | 2.78 | 55.2 | 70.8
360154.3 |  |  | 1548 | 52.9 | 74.6 | 93.7 | 28.6 | 33.8 | 0.054 | 103.9 | 11.5 | 69.8 | 39.9 | 68.2 | 0.914 | 100.9 | 211.6 | 176.4 | 95.5 | 520.7 | 0.733 | 454.3 | 8.52 | 104.8 |  | 68.5 | 12 | 104.4 | 29.9 | 2.77 | 55.1 | 70.8
360155.3 |  |  | 1551 | 52.7 | 74.7 | 93.7 | 28.6 | 33.8 | 0.045 | 104 | 11.4 | 69.8 | 39.9 | 68.2 | 0.916 | 100.8 | 212 | 176.8 | 95.4 | 520.2 | 0.734 | 453.9 | 8.65 | 104.7 |  | 68.5 | 12 | 104.3 | 29.9 | 2.76 | 55.2 | 70.9
360156.3 |  |  | 1555 | 53.1 | 74.6 | 93.7 | 28.6 | 33.8 | 0.046 | 104 | 11.5 | 69.8 | 39.9 | 68.2 | 0.916 | 100.9 | 212.7 | 177.4 | 95.4 | 519.9 | 0.74 | 454 | 8.83 | 104.8 |  | 68.6 | 12 | 104.5 | 29.9 | 2.76 | 55.4 | 70.9
360157.3 |  |  | 1553 | 53.6 | 74.7 | 93.6 | 28.6 | 33.8 | 0.05 | 104 | 11.5 | 69.8 | 40 | 68.2 | 0.916 | 100.8 | 212.5 | 177.5 | 95.4 | 519.6 | 0.742 | 453.1 | 8.79 | 104.7 |  | 68.7 | 12 | 104.4 | 29.9 | 2.76 | 55.4 | 71
360158.3 |  |  | 1550 | 54 | 74.7 | 93.6 | 28.6 | 33.8 | 0.058 | 103.9 | 11.5 | 69.8 | 40.6 | 68.3 | 0.917 | 100.9 | 212 | 177.1 | 95.3 | 519.2 | 0.744 | 453 | 8.68 | 104.8 |  | 68.8 | 12 | 104.4 | 29.9 | 2.75 | 55.4 | 71.1
360159.3 |  |  | 1546 | 53.6 | 74.7 | 93.6 | 28.6 | 33.8 | 0.054 | 103.9 | 11.5 | 69.8 | 41.5 | 68.3 | 0.918 | 100.8 | 211.5 | 176.8 | 95.3 | 518.9 | 0.742 | 454.1 | 8.58 | 104.7 |  | 68.9 | 12 | 104.3 | 29.9 | 2.75 | 55.3 | 71.1
360160.3 |  |  | 1547 | 53.2 | 74.7 | 93.5 | 28.6 | 33.8 | 0.054 | 103.9 | 11.5 | 69.8 | 41.9 | 68.2 | 0.921 | 100.9 | 211.7 | 176.9 | 95.3 | 518.6 | 0.741 | 453.3 | 8.57 | 104.8 |  | 68.9 | 12 | 104.4 | 29.9 | 2.75 | 55.3 | 71.1
360161.3 |  |  | 1548 | 52.8 | 74.8 | 93.4 | 28.6 | 33.8 | 0.056 | 103.9 | 11.5 | 69.8 | 41.9 | 68.3 | 0.919 | 100.8 | 212 | 177.2 | 95.2 | 518.3 | 0.743 | 453.4 | 8.54 | 104.7 |  | 69.1 | 12 | 104.3 | 29.9 | 2.75 | 55.2 | 71.2
360162.3 |  |  | 1550 | 52.8 | 74.8 | 93.4 | 28.6 | 33.8 | 0.053 | 104 | 11.5 | 69.9 | 41.8 | 68.3 | 0.923 | 100.9 | 212.5 | 177.5 | 95.2 | 518 | 0.744 | 454.2 | 8.6 | 104.8 |  | 69.2 | 12 | 104.4 | 29.9 | 2.74 | 55.2 | 71.2
360163.3 |  |  | 1549 | 52.7 | 74.9 | 93.3 | 28.6 | 33.8 | 0.058 | 103.9 | 11.5 | 69.9 | 41.8 | 68.3 | 0.918 | 100.9 | 212.6 | 177.6 | 95.1 | 517.7 | 0.745 | 454.1 | 8.5 | 104.8 |  | 69.3 | 12 | 104.4 | 30 | 2.74 | 55.1 | 71.2
360164.3 |  |  | 1550 | 52.7 | 75 | 93.3 | 28.6 | 33.8 | 0.058 | 103.9 | 11.5 | 69.9 | 41.7 | 68.3 | 0.923 | 100.9 | 212.7 | 177.8 | 95.1 | 517.4 | 0.748 | 454.4 | 8.55 | 104.8 |  | 69.4 | 12 | 104.4 | 30 | 2.73 | 55.1 | 71.3
360165.3 |  |  | 1548 | 52.5 | 75.1 | 93.3 | 28.6 | 33.8 | 0.062 | 103.9 | 11.5 | 69.9 | 41.7 | 68.4 | 0.918 | 100.9 | 212.6 | 177.8 | 95.1 | 517.1 | 0.749 | 453.6 | 8.43 | 104.7 |  | 69.5 | 12 | 104.3 | 30.1 | 2.73 | 54.9 | 71.3
360166.3 |  |  | 1551 | 52.5 | 75.1 | 93.3 | 28.6 | 33.9 | 0.048 | 104 | 11.5 | 69.9 | 41.7 | 68.3 | 0.924 | 100.9 | 213.4 | 178.1 | 95.1 | 516.7 | 0.75 | 454.5 | 8.6 | 104.7 |  | 69.7 | 12 | 104.4 | 30 | 2.73 | 55 | 71.4
360167.3 |  |  | 1552 | 52.6 | 75.2 | 93.3 | 28.6 | 33.8 | 0.067 | 103.9 | 11.5 | 69.9 | 41.6 | 68.4 | 0.924 | 100.9 | 213.2 | 178.4 | 95 | 516.4 | 0.75 | 454.7 | 8.5 | 104.8 |  | 69.7 | 12 | 104.4 | 30.1 | 2.72 | 55.1 | 71.4
360168.3 |  |  | 1550 | 52.6 | 75.3 | 93.3 | 28.6 | 33.8 | 0.053 | 104 | 11.5 | 69.9 | 41.6 | 68.4 | 0.926 | 100.9 | 213.4 | 178.4 | 95.1 | 516.2 | 0.754 | 454.1 | 8.57 | 104.8 |  | 69.8 | 12 | 104.4 | 30 | 2.72 | 55.1 | 71.5
360169.3 |  |  | 1552 | 52.8 | 75.3 | 93.2 | 28.6 | 33.9 | 0.054 | 103.9 | 11.5 | 69.9 | 41.5 | 68.3 | 0.927 | 100.9 | 213.4 | 178.4 | 95 | 515.9 | 0.756 | 453.3 | 8.55 | 104.8 |  | 70 | 12 | 104.4 | 30 | 2.72 | 55.1 | 71.5
360170.3 |  |  | 1551 | 52.7 | 75.4 | 93.2 | 28.6 | 33.8 | 0.052 | 104 | 11.5 | 69.9 | 41.5 | 68.3 | 0.926 | 100.9 | 213.6 | 178.4 | 94.9 | 515.6 | 0.758 | 452.8 | 8.57 | 104.8 |  | 70.1 | 12 | 104.4 | 30 | 2.71 | 55.2 | 71.5
360171.3 |  |  | 1548 | 52.7 | 75.5 | 93.2 | 28.6 | 33.9 | 0.075 | 103.8 | 11.5 | 69.9 | 41.5 | 68.4 | 0.926 | 100.9 | 212.9 | 178.3 | 94.9 | 515.3 | 0.758 | 454.4 | 8.32 | 104.8 |  | 70.2 | 12 | 104.4 | 30 | 2.71 | 54.9 | 71.5
360172.3 |  |  | 1548 | 52.3 | 75.6 | 93.2 | 28.6 | 33.9 | 0.053 | 104 | 11.5 | 69.8 | 41.6 | 68.4 | 0.929 | 100.9 | 213.5 | 178.5 | 94.9 | 515.1 | 0.758 | 453.5 | 8.48 | 104.8 |  | 70.3 | 12 | 104.3 | 30 | 2.7 | 55 | 71.6
360173.3 |  |  | 1552 | 52.3 | 75.7 | 93.1 | 28.6 | 33.8 | 0.049 | 104 | 11.5 | 69.8 | 41.6 | 68.4 | 0.931 | 100.9 | 214.4 | 179 | 94.8 | 514.7 | 0.757 | 454.1 | 8.64 | 104.8 |  | 70.4 | 12 | 104.4 | 30 | 2.7 | 55.1 | 71.7
360174.3 |  |  | 1551 | 52.5 | 75.7 | 93.1 | 28.6 | 33.9 | 0.047 | 104 | 11.5 | 69.8 | 41.6 | 68.4 | 0.93 | 100.9 | 214.1 | 179.1 | 94.8 | 514.5 | 0.758 | 453.1 | 8.59 | 104.8 |  | 70.6 | 12 | 104.4 | 30 | 2.69 | 55.1 | 71.7
360175.3 |  |  | 1550 | 52.8 | 75.8 | 93 | 28.5 | 33.9 | 0.057 | 104 | 11.5 | 69.8 | 41.6 | 68.4 | 0.93 | 100.9 | 213.8 | 179.2 | 94.7 | 514.2 | 0.758 | 454.8 | 8.55 | 104.7 |  | 70.6 | 12.1 | 104.4 | 30.1 | 2.69 | 55.1 | 71.8
360176.3 |  |  | 1550 | 52.8 | 75.9 | 93 | 28.5 | 33.8 | 0.052 | 104 | 11.5 | 69.8 | 41.5 | 68.4 | 0.932 | 100.9 | 213.9 | 179 | 94.7 | 514 | 0.757 | 454.8 | 8.55 | 104.7 |  | 70.7 | 12 | 104.3 | 30 | 2.69 | 55.1 | 71.7
360177.3 |  |  | 1546 | 52.5 | 76.1 | 92.9 | 28.5 | 33.8 | 0.061 | 103.9 | 11.5 | 69.8 | 41.2 | 68.5 | 0.935 | 100.9 | 213.4 | 178.9 | 94.7 | 513.7 | 0.754 | 453.6 | 8.34 | 104.7 |  | 70.8 | 12 | 104.4 | 30 | 2.68 | 55 | 71.8
360178.3 |  |  | 1546 | 52 | 76.1 | 92.9 | 28.6 | 33.8 | 0.052 | 103.9 | 11.5 | 69.8 | 41 | 68.4 | 0.935 | 100.9 | 213.7 | 178.9 | 94.7 | 513.6 | 0.753 | 454.3 | 8.36 | 104.8 |  | 70.9 | 12 | 104.3 | 30.1 | 2.68 | 55 | 71.8
360179.3 |  |  | 1551 | 51.8 | 76.2 | 92.9 | 28.6 | 33.9 | 0.051 | 104 | 11.5 | 69.8 | 40.9 | 68.4 | 0.937 | 100.9 | 214.5 | 179.5 | 94.7 | 513.3 | 0.754 | 454.3 | 8.47 | 104.8 |  | 71 | 12 | 104.3 | 30.1 | 2.67 | 55 | 71.9
360180.3 |  |  | 1552 | 52 | 76.3 | 92.9 | 28.6 | 33.9 | 0.053 | 103.9 | 11.5 | 69.8 | 40.7 | 68.5 | 0.938 | 100.9 | 214.9 | 179.9 | 94.6 | 513.1 | 0.754 | 454.2 | 8.55 | 104.8 |  | 71.1 | 12 | 104.4 | 30.1 | 2.66 | 55 | 71.9
360181.3 |  |  | 1549 | 52.3 | 76.4 | 92.8 | 28.6 | 33.9 | 0.052 | 104 | 11.5 | 69.8 | 40.6 | 68.6 | 0.939 | 100.9 | 214.4 | 179.6 | 94.6 | 512.9 | 0.752 | 453 | 8.48 | 104.8 |  | 71.2 | 12 | 104.3 | 30.1 | 2.66 | 55 | 72
360182.3 |  |  | 1549 | 52.3 | 76.5 | 92.8 | 28.5 | 33.9 | 0.051 | 103.9 | 11.5 | 69.8 | 40.6 | 68.6 | 0.939 | 100.9 | 214.3 | 179.5 | 94.6 | 512.6 | 0.75 | 452.6 | 8.46 | 104.8 |  | 71.3 | 12 | 104.3 | 30.1 | 2.66 | 55 | 72
360183.3 |  |  | 1550 | 52.2 | 76.7 | 92.8 | 28.6 | 33.8 | 0.062 | 103.9 | 11.5 | 69.8 | 40.5 | 68.6 | 0.941 | 100.9 | 214.5 | 179.8 | 94.5 | 512.4 | 0.75 | 454.1 | 8.41 | 104.8 |  | 71.3 | 12 | 104.4 | 30.1 | 2.65 | 54.9 | 72.1
360184.3 |  |  | 1547 | 52 | 76.7 | 92.7 | 28.6 | 33.8 | 0.057 | 103.9 | 11.5 | 69.8 | 40.5 | 68.6 | 0.944 | 100.9 | 214.2 | 179.7 | 94.4 | 512.2 | 0.745 | 453.8 | 8.35 | 104.8 |  | 71.4 | 12 | 104.2 | 30.1 | 2.65 | 54.8 | 72.1
360185.3 |  |  | 1548 | 51.8 | 76.8 | 92.7 | 28.5 | 33.8 | 0.061 | 103.8 | 11.5 | 69.8 | 40.4 | 68.6 | 0.945 | 100.9 | 214.6 | 179.8 | 94.4 | 511.9 | 0.741 | 454.3 | 8.26 | 104.8 |  | 71.5 | 12 | 104.2 | 30.1 | 2.65 | 54.7 | 72.2
360186.3 |  |  | 1548 | 51.3 | 76.9 | 92.7 | 28.4 | 33.9 | 0.055 | 103.9 | 11.5 | 69.8 | 40.3 | 68.7 | 0.947 | 100.9 | 214.9 | 179.9 | 94.4 | 511.7 | 0.738 | 453.9 | 8.33 | 104.8 |  | 71.6 | 12 | 104.2 | 30.1 | 2.64 | 54.7 | 72.2
360187.3 |  |  | 1553 | 51.3 | 77 | 92.7 | 28.5 | 33.9 | 0.042 | 104 | 11.5 | 69.8 | 40.3 | 68.7 | 0.951 | 100.9 | 215.6 | 180.6 | 94.4 | 511.4 | 0.74 | 454.4 | 8.5 | 104.8 |  | 71.7 | 12 | 104.3 | 30.1 | 2.64 | 54.8 | 72.2
360188.3 |  |  | 1554 | 51.6 | 77.2 | 92.6 | 28.5 | 33.9 | 0.047 | 104 | 11.5 | 69.8 | 40.3 | 68.7 | 0.948 | 100.8 | 215.8 | 180.8 | 94.3 | 511.2 | 0.738 | 454.4 | 8.55 | 104.7 |  | 71.8 | 12 | 104.2 | 30.1 | 2.64 | 54.9 | 72.3
360189.3 |  |  | 1550 | 51.9 | 77.2 | 92.6 | 28.5 | 33.9 | 0.056 | 103.9 | 11.5 | 69.8 | 40.3 | 68.7 | 0.95 | 100.9 | 215 | 180.4 | 94.3 | 510.9 | 0.738 | 454.2 | 8.37 | 104.8 |  | 71.9 | 12 | 104.2 | 30.1 | 2.63 | 54.7 | 72.3
360190.3 |  |  | 1546 | 51.8 | 77.2 | 92.5 | 28.5 | 33.9 | 0.053 | 103.9 | 11.5 | 69.8 | 40.3 | 68.7 | 0.949 | 100.9 | 214.4 | 180 | 94.3 | 510.7 | 0.735 | 454.5 | 8.22 | 104.7 |  | 71.9 | 12 | 104.1 | 30.1 | 2.63 | 54.4 | 72.3
360191.3 |  |  | 1549 | 51.4 | 77.3 | 92.4 | 28.6 | 33.8 | 0.041 | 104 | 11.5 | 69.8 | 40.3 | 68.7 | 0.952 | 100.8 | 215.3 | 180.3 | 94.3 | 510.5 | 0.731 | 454.1 | 8.42 | 104.6 |  | 72 | 12 | 104.1 | 30.1 | 2.62 | 54.7 | 72.4
360192.3 |  |  | 1552 | 51.4 | 77.4 | 92.4 | 28.5 | 33.9 | 0.04 | 104 | 11.5 | 69.8 | 40.3 | 68.7 | 0.954 | 100.8 | 215.7 | 180.6 | 94.3 | 510.3 | 0.729 | 454 | 8.46 | 104.7 |  | 72.1 | 12 | 104.1 | 30.2 | 2.62 | 54.7 | 72.5
360193.3 |  |  | 1551 | 51.7 | 77.4 | 92.4 | 28.5 | 33.9 | 0.047 | 104 | 11.5 | 69.8 | 40.4 | 68.7 | 0.954 | 100.9 | 215.5 | 180.7 | 94.2 | 510.1 | 0.728 | 453.5 | 8.44 | 104.7 |  | 72.2 | 12 | 104.3 | 30.2 | 2.61 | 54.8 | 72.5
360194.3 |  |  | 1548 | 51.8 | 77.5 | 92.4 | 28.6 | 33.8 | 0.052 | 103.9 | 11.5 | 69.8 | 40.4 | 68.7 | 0.954 | 100.9 | 215.3 | 180.6 | 94.2 | 509.8 | 0.728 | 453.5 | 8.3 | 104.7 |  | 72.2 | 12 | 104.2 | 30.1 | 2.61 | 54.6 | 72.5
360195.3 |  |  | 1550 | 51.7 | 77.6 | 92.4 | 28.5 | 33.9 | 0.053 | 103.9 | 11.5 | 69.8 | 40.3 | 68.7 | 0.954 | 100.9 | 215.8 | 180.8 | 94.2 | 509.6 | 0.728 | 453.7 | 8.37 | 104.7 |  | 72.3 | 12 | 104.2 | 30.1 | 2.6 | 54.6 | 72.6
360196.3 |  |  | 1545 | 51.2 | 77.6 | 92.4 | 28.5 | 33.9 | 0.065 | 103.8 | 11.5 | 69.7 | 40.3 | 68.7 | 0.954 | 100.9 | 214.7 | 180.4 | 94.2 | 509.4 | 0.725 | 453.4 | 8.03 | 104.7 |  | 72.3 | 12 | 104.1 | 30.1 | 2.6 | 54.3 | 72.7
360197.3 |  |  | 1549 | 50.7 | 77.7 | 92.3 | 28.5 | 33.8 | 0.044 | 104 | 11.5 | 69.7 | 40.3 | 68.8 | 0.96 | 100.9 | 215.9 | 180.7 | 94.2 | 509.2 | 0.726 | 454 | 8.27 | 104.7 |  | 72.4 | 12 | 104.1 | 30.1 | 2.59 | 54.4 | 72.7
360198.3 |  |  | 1555 | 50.7 | 77.7 | 92.3 | 28.4 | 33.9 | 0.042 | 104 | 11.5 | 69.7 | 40.3 | 68.8 | 0.959 | 100.9 | 216.4 | 181.5 | 94.1 | 508.9 | 0.727 | 453.3 | 8.42 | 104.7 |  | 72.4 | 12 | 104.2 | 30.1 | 2.58 | 54.5 | 72.7
360199.3 |  |  | 1556 | 51.2 | 77.8 | 92.3 | 28.5 | 33.9 | 0.046 | 104 | 11.5 | 69.8 | 40.3 | 68.8 | 0.961 | 100.9 | 216.5 | 181.7 | 94.1 | 508.7 | 0.727 | 454.6 | 8.46 | 104.7 |  | 72.6 | 12 | 104.3 | 30.1 | 2.58 | 54.7 | 72.8
360200.3 |  |  | 1552 | 51.8 | 77.9 | 92.3 | 28.5 | 33.9 | 0.051 | 104 | 11.5 | 69.8 | 40.3 | 68.8 | 0.963 | 100.9 | 215.9 | 181.3 | 94.1 | 508.4 | 0.723 | 454 | 8.38 | 104.7 |  | 72.6 | 12 | 104.2 | 30.1 | 2.58 | 54.6 | 72.8
360201.3 |  |  | 1547 | 51.6 | 78 | 92.3 | 28.4 | 33.8 | 0.052 | 103.9 | 11.5 | 69.8 | 40.3 | 68.8 | 0.961 | 100.9 | 215.2 | 180.9 | 94.1 | 508.2 | 0.72 | 454.9 | 8.14 | 104.7 |  | 72.7 | 12 | 104.1 | 30.1 | 2.57 | 54.4 | 72.8
360202.3 |  |  | 1545 | 50.9 | 78.1 | 92.1 | 28.5 | 33.9 | 0.068 | 103.8 | 11.5 | 69.8 | 40.3 | 68.8 | 0.962 | 100.9 | 215.3 | 180.7 | 94 | 508.1 | 0.716 | 453.9 | 8.08 | 104.7 |  | 72.7 | 12 | 104.1 | 30.1 | 2.57 | 54.1 | 72.9
360203.3 |  |  | 1547 | 50.1 | 78.1 | 92.1 | 28.5 | 33.9 | 0.054 | 103.9 | 11.5 | 69.8 | 40.3 | 68.8 | 0.964 | 100.9 | 215.8 | 180.8 | 94.1 | 507.9 | 0.714 | 454.3 | 8.11 | 104.6 |  | 72.8 | 12 | 104 | 30.2 | 2.56 | 54.1 | 73
360204.3 |  |  | 1549 | 49.8 | 78.2 | 92.1 | 28.5 | 33.9 | 0.054 | 103.9 | 11.5 | 69.8 | 40.2 | 68.8 | 0.966 | 100.9 | 216.4 | 181.3 | 94 | 507.7 | 0.712 | 454.5 | 8.13 | 104.6 |  | 72.8 | 12 | 104.1 | 30.2 | 2.55 | 54 | 73
360205.3 |  |  | 1551 | 49.8 | 78.2 | 92 | 28.4 | 33.8 | 0.044 | 103.9 | 11.5 | 69.8 | 40.2 | 68.8 | 0.967 | 100.9 | 216.4 | 181.5 | 93.9 | 507.4 | 0.709 | 453 | 8.09 | 104.7 |  | 72.9 | 12 | 104.1 | 30.1 | 2.55 | 54 | 73.1
360206.3 |  |  | 1553 | 50.2 | 78.3 | 92 | 28.5 | 33.9 | 0.044 | 104 | 11.5 | 69.8 | 40.3 | 68.8 | 0.966 | 100.9 | 216.9 | 181.8 | 93.9 | 507.3 | 0.707 | 453.8 | 8.31 | 104.6 |  | 73 | 12 | 104.2 | 30.1 | 2.54 | 54.3 | 73.1
360207.3 |  |  | 1550 | 50.6 | 78.3 | 91.9 | 28.4 | 33.9 | 0.058 | 103.9 | 11.5 | 69.8 | 40.3 | 68.9 | 0.967 | 100.9 | 216.4 | 181.6 | 93.9 | 507 | 0.71 | 454 | 8.19 | 104.6 |  | 73.1 | 12 | 104.1 | 30.2 | 2.53 | 54.1 | 73.2
360208.3 |  |  | 1550 | 50.8 | 78.4 | 91.9 | 28.5 | 33.8 | 0.062 | 103.9 | 11.5 | 69.8 | 40.3 | 68.9 | 0.967 | 100.9 | 216.1 | 181.5 | 93.8 | 506.8 | 0.712 | 454.4 | 8.17 | 104.6 |  | 73.1 | 12 | 104.1 | 30.2 | 2.53 | 54.1 | 73.2
360209.3 |  |  | 1544 | 50.3 | 78.5 | 91.9 | 28.4 | 33.9 | 0.055 | 103.9 | 11.5 | 69.8 | 40.4 | 68.9 | 0.967 | 100.9 | 215.4 | 180.9 | 93.8 | 506.6 | 0.708 | 454 | 7.93 | 104.6 |  | 73.2 | 12 | 104 | 30.1 | 2.52 | 54 | 73.2
360210.3 |  |  | 1550 | 50 | 78.6 | 91.9 | 28.5 | 33.9 | 0.044 | 104 | 11.5 | 69.8 | 40.4 | 68.9 | 0.971 | 100.9 | 216.6 | 181.6 | 93.8 | 506.4 | 0.709 | 453.5 | 8.14 | 104.6 |  | 73.3 | 12 | 104.1 | 30.1 | 2.52 | 54.1 | 73.2
360211.3 |  |  | 1553 | 49.9 | 78.6 | 91.9 | 28.5 | 33.9 | 0.049 | 104 | 11.5 | 69.8 | 40.4 | 68.9 | 0.973 | 100.9 | 216.8 | 182.1 | 93.8 | 506.2 | 0.708 | 454.2 | 8.22 | 104.6 |  | 73.4 | 12 | 104.1 | 30.2 | 2.51 | 54.2 | 73.3
360212.3 |  |  | 1553 | 50.4 | 78.7 | 91.9 | 28.5 | 33.8 | 0.052 | 104 | 11.5 | 69.8 | 40.4 | 68.9 | 0.975 | 100.9 | 216.9 | 182.2 | 93.8 | 506.1 | 0.706 | 453.9 | 8.25 | 104.6 |  | 73.4 | 12 | 104.1 | 30.2 | 2.51 | 54.2 | 73.3
360213.3 |  |  | 1551 | 50.8 | 78.8 | 91.8 | 28.4 | 33.9 | 0.054 | 104 | 11.5 | 69.8 | 40.5 | 68.9 | 0.972 | 100.9 | 216.6 | 182 | 93.8 | 505.9 | 0.705 | 455 | 8.22 | 104.6 |  | 73.5 | 12 | 104.1 | 30.1 | 2.5 | 54.2 | 73.4
360214.3 |  |  | 1549 | 50.6 | 78.8 | 91.8 | 28.5 | 33.9 | 0.053 | 104 | 11.5 | 69.8 | 40.6 | 68.9 | 0.973 | 100.9 | 216.4 | 181.8 | 93.7 | 505.8 | 0.706 | 453.5 | 8.19 | 104.6 |  | 73.6 | 12 | 104.1 | 30.1 | 2.5 | 54.1 | 73.4
360215.3 |  |  | 1544 | 50.2 | 78.8 | 91.8 | 28.4 | 33.8 | 0.064 | 103.9 | 11.5 | 69.8 | 40.5 | 68.9 | 0.971 | 100.9 | 215.7 | 181.4 | 93.7 | 505.6 | 0.702 | 453.5 | 7.96 | 104.6 |  | 73.6 | 12.1 | 104 | 30.1 | 2.5 | 53.8 | 73.5
360216.3 |  |  | 1547 | 49.7 | 78.8 | 91.8 | 28.5 | 33.9 | 0.046 | 104.1 | 11.5 | 69.8 | 40.4 | 68.9 | 0.974 | 100.9 | 216.9 | 181.7 | 93.7 | 505.4 | 0.697 | 454.5 | 8.09 | 104.7 |  | 73.7 | 12.1 | 104.1 | 30.2 | 2.5 | 54.1 | 73.6
360217.3 |  |  | 1553 | 49.6 | 78.9 | 91.7 | 28.5 | 33.8 | 0.064 | 103.9 | 11.5 | 69.8 | 40.4 | 69 | 0.974 | 100.9 | 217.3 | 182.5 | 93.7 | 505.3 | 0.698 | 453.7 | 8.11 | 104.7 |  | 73.8 | 12.1 | 104.1 | 30.2 | 2.49 | 53.9 | 73.6
360218.3 |  |  | 1551 | 49.6 | 79.1 | 91.8 | 28.5 | 33.8 | 0.041 | 104 | 11.6 | 69.8 | 40.4 | 69 | 0.978 | 100.9 | 217.2 | 182.3 | 93.7 | 505 | 0.695 | 454.4 | 8.15 | 104.6 |  | 73.9 | 12 | 104.1 | 30.2 | 2.49 | 54 | 73.7
360219.3 |  |  | 1552 | 50 | 79.2 | 91.7 | 28.4 | 33.8 | 0.042 | 104 | 11.6 | 69.8 | 40.4 | 69 | 0.977 | 100.9 | 217 | 182.3 | 93.7 | 504.9 | 0.694 | 453.9 | 8.18 | 104.6 |  | 73.9 | 12 | 104.1 | 30.2 | 2.48 | 54.1 | 73.7
360220.3 |  |  | 1552 | 50.1 | 79.2 | 91.7 | 28.4 | 33.9 | 0.051 | 104 | 11.6 | 69.8 | 40.4 | 69 | 0.977 | 100.9 | 217.5 | 182.5 | 93.6 | 504.7 | 0.695 | 454 | 8.25 | 104.6 |  | 74.1 | 12 | 104.1 | 30.2 | 2.48 | 54.1 | 73.7
360221.3 |  |  | 1546 | 50.2 | 79.3 | 91.7 | 28.5 | 33.9 | 0.06 | 103.8 | 11.6 | 69.8 | 40.4 | 69 | 0.975 | 100.9 | 216.2 | 182 | 93.6 | 504.6 | 0.694 | 454.7 | 7.93 | 104.6 |  | 74.2 | 12 | 104.1 | 30.2 | 2.48 | 53.9 | 73.7
360222.3 |  |  | 1546 | 49.8 | 79.3 | 91.7 | 28.4 | 33.9 | 0.064 | 103.8 | 11.6 | 69.8 | 40.4 | 69 | 0.98 | 100.9 | 216.5 | 181.9 | 93.6 | 504.4 | 0.693 | 453.5 | 8.01 | 104.6 |  | 74.2 | 12 | 104.1 | 30.2 | 2.48 | 53.8 | 73.7
360223.3 |  |  | 1548 | 49.4 | 79.4 | 91.7 | 28.4 | 33.9 | 0.055 | 103.9 | 11.6 | 69.9 | 40.4 | 69.1 | 0.98 | 100.9 | 216.8 | 182.2 | 93.6 | 504.2 | 0.69 | 454.8 | 7.99 | 104.6 |  | 74.3 | 12 | 104 | 30.2 | 2.47 | 53.8 | 73.8
360224.3 |  |  | 1551 | 49.3 | 79.4 | 91.7 | 28.4 | 33.9 | 0.042 | 104.1 | 11.6 | 69.8 | 40.3 | 69.1 | 0.984 | 100.9 | 217.7 | 182.6 | 93.6 | 504.1 | 0.687 | 454.3 | 8.19 | 104.6 |  | 74.4 | 12 | 104.1 | 30.2 | 2.47 | 54.1 | 73.8
360225.3 |  |  | 1552 | 49.6 | 79.4 | 91.7 | 28.4 | 33.9 | 0.046 | 104 | 11.6 | 69.9 | 40.2 | 69.1 | 0.984 | 100.9 | 217.3 | 182.8 | 93.5 | 503.9 | 0.683 | 454.5 | 8.08 | 104.6 |  | 74.5 | 12 | 104.1 | 30.2 | 2.47 | 54.1 | 73.8
360226.3 |  |  | 1551 | 49.8 | 79.6 | 91.6 | 28.4 | 33.9 | 0.048 | 104 | 11.6 | 69.9 | 40.3 | 69.1 | 0.983 | 100.9 | 217.2 | 182.5 | 93.6 | 503.7 | 0.679 | 453.4 | 8.13 | 104.6 |  | 74.6 | 12 | 104.1 | 30.2 | 2.46 | 54.2 | 73.9
360227.3 |  |  | 1551 | 50 | 79.7 | 91.6 | 28.4 | 33.9 | 0.056 | 103.9 | 11.6 | 69.9 | 40.3 | 69.1 | 0.982 | 100.9 | 217.3 | 182.7 | 93.6 | 503.6 | 0.678 | 453.4 | 8.12 | 104.6 |  | 74.6 | 12 | 104.1 | 30.2 | 2.46 | 54.1 | 73.9
360228.3 |  |  | 1547 | 49.7 | 79.7 | 91.6 | 28.5 | 33.9 | 0.048 | 104 | 11.6 | 69.8 | 40.4 | 69.1 | 0.985 | 100.9 | 217 | 182.2 | 93.6 | 503.4 | 0.675 | 454.9 | 8.02 | 104.6 |  | 74.7 | 12 | 104.1 | 30.2 | 2.46 | 54.1 | 73.9
360229.3 |  |  | 1551 | 49.7 | 79.7 | 91.5 | 28.4 | 33.9 | 0.037 | 104.1 | 11.6 | 69.8 | 40.4 | 69.1 | 0.985 | 100.9 | 217.8 | 182.8 | 93.5 | 503.3 | 0.677 | 453.8 | 8.14 | 104.6 |  | 74.7 | 12 | 104.2 | 30.2 | 2.46 | 54.3 | 74.1
360230.3 |  |  | 1553 | 49.7 | 79.8 | 91.4 | 28.4 | 33.9 | 0.038 | 104.1 | 11.6 | 69.8 | 40.3 | 69.1 | 0.99 | 100.9 | 217.8 | 183 | 93.4 | 503.1 | 0.677 | 454.1 | 8.19 | 104.6 |  | 74.7 | 12 | 104.2 | 30.2 | 2.46 | 54.4 | 74.1
360231.3 |  |  | 1552 | 50.1 | 79.9 | 91.4 | 28.4 | 33.9 | 0.049 | 104 | 11.6 | 69.8 | 40.2 | 69.2 | 0.991 | 100.9 | 217.6 | 182.8 | 93.4 | 502.9 | 0.678 | 453 | 8.16 | 104.6 |  | 74.7 | 12 | 104.1 | 30.2 | 2.45 | 54.3 | 74.1
360232.3 |  |  | 1551 | 50.5 | 79.9 | 91.4 | 28.5 | 33.9 | 0.042 | 104.1 | 11.6 | 69.8 | 40.1 | 69.1 | 0.989 | 100.9 | 218 | 182.9 | 93.4 | 502.8 | 0.679 | 453.9 | 8.28 | 104.6 |  | 74.7 | 12 | 104.2 | 30.2 | 2.45 | 54.5 | 74.1
360233.3 |  |  | 1548 | 50.4 | 79.9 | 91.4 | 28.5 | 33.9 | 0.057 | 103.9 | 11.6 | 69.8 | 40.1 | 69.2 | 0.988 | 100.9 | 217.2 | 182.6 | 93.4 | 502.7 | 0.681 | 454 | 8.05 | 104.6 |  | 74.6 | 12 | 104.1 | 30.2 | 2.45 | 54.3 | 74.2
360234.3 |  |  | 1545 | 49.9 | 80 | 91.4 | 28.4 | 33.9 | 0.05 | 104 | 11.6 | 69.8 | 40.2 | 69.2 | 0.989 | 100.9 | 217 | 182.3 | 93.3 | 502.6 | 0.682 | 454.1 | 7.96 | 104.6 |  | 74.5 | 12 | 104.1 | 30.2 | 2.45 | 54.1 | 74.2
360235.3 |  |  | 1552 | 49.6 | 80.1 | 91.3 | 28.4 | 33.9 | 0.037 | 104.1 | 11.6 | 69.8 | 40.1 | 69.2 | 0.991 | 100.9 | 218.1 | 183 | 93.3 | 502.4 | 0.682 | 453.4 | 8.15 | 104.5 |  | 74.4 | 12 | 104.1 | 30.2 | 2.44 | 54.2 | 74.3
360236.3 |  |  | 1552 | 49.6 | 80.1 | 91.4 | 28.4 | 33.9 | 0.042 | 104 | 11.6 | 69.8 | 40.2 | 69.2 | 0.991 | 100.9 | 217.6 | 183.1 | 93.4 | 502.3 | 0.681 | 453.2 | 8.11 | 104.6 |  | 74.3 | 12 | 104.1 | 30.2 | 2.44 | 54.2 | 74.3
360237.3 |  |  | 1553 | 50.1 | 80.1 | 91.3 | 28.4 | 33.9 | 0.045 | 104 | 11.6 | 69.8 | 40.2 | 69.2 | 0.991 | 100.9 | 218.2 | 183.2 | 93.4 | 502.1 | 0.682 | 453.9 | 8.25 | 104.5 |  | 74.1 | 12 | 104.2 | 30.2 | 2.44 | 54.3 | 74.3
360238.3 |  |  | 1551 | 50.2 | 80 | 91.4 | 28.4 | 33.9 | 0.039 | 104.1 | 11.6 | 69.8 | 40.2 | 69.2 | 0.991 | 100.9 | 217.7 | 182.9 | 93.4 | 502 | 0.678 | 455 | 8.16 | 104.5 |  | 73.9 | 12 | 104.1 | 30.2 | 2.45 | 54.4 | 74.4
360239.3 |  |  | 1553 | 50.5 | 80 | 91.3 | 28.4 | 33.9 | 0.047 | 104 | 11.6 | 69.8 | 40.2 | 69.2 | 0.988 | 100.9 | 217.8 | 183.2 | 93.3 | 501.8 | 0.676 | 454.6 | 8.23 | 104.6 |  | 73.7 | 12 | 104.2 | 30.2 | 2.45 | 54.4 | 74.4
360240.3 |  |  | 1547 | 50.3 | 79.9 | 91.3 | 28.4 | 33.9 | 0.051 | 104 | 11.6 | 69.7 | 40.3 | 69.2 | 0.986 | 100.9 | 216.9 | 182.5 | 93.3 | 501.6 | 0.67 | 453.2 | 8 | 104.6 |  | 73.6 | 12 | 104.1 | 30.2 | 2.45 | 54.1 | 74.3
360241.3 |  |  | 1549 | 50.2 | 79.9 | 91.3 | 28.5 | 33.9 | 0.049 | 104 | 11.6 | 69.7 | 40.4 | 69.2 | 0.989 | 100.9 | 217.5 | 182.8 | 93.3 | 501.5 | 0.669 | 454.4 | 8.09 | 104.5 |  | 73.4 | 12 | 104.1 | 30.2 | 2.44 | 54.2 | 74.5
360242.3 |  |  | 1547 | 49.8 | 79.8 | 91.3 | 28.4 | 33.9 | 0.051 | 104 | 11.6 | 69.7 | 40.4 | 69.3 | 0.99 | 100.9 | 217.3 | 182.5 | 93.3 | 501.3 | 0.663 | 454.5 | 8.02 | 104.5 |  | 73.3 | 12 | 104.1 | 30.3 | 2.44 | 54.1 | 74.5
360243.3 |  |  | 1550 | 49.9 | 79.8 | 91.3 | 28.4 | 33.9 | 0.041 | 104.1 | 11.6 | 69.6 | 40.4 | 69.3 | 0.992 | 100.9 | 218.1 | 183 | 93.3 | 501.2 | 0.664 | 453.6 | 8.24 | 104.5 |  | 73.1 | 12 | 104.2 | 30.2 | 2.44 | 54.4 | 74.6
360244.3 |  |  | 1551 | 50 | 79.7 | 91.2 | 28.5 | 33.8 | 0.031 | 104.2 | 11.6 | 69.6 | 40.4 | 69.3 | 0.99 | 100.9 | 218.5 | 183.2 | 93.2 | 501.1 | 0.662 | 454.2 | 8.26 | 104.5 |  | 72.9 | 12 | 104.1 | 30.2 | 2.44 | 54.5 | 74.7
360245.3 |  |  | 1555 | 50.5 | 79.6 | 91.2 | 28.4 | 33.8 | 0.051 | 104 | 11.6 | 69.5 | 40.3 | 69.3 | 0.99 | 100.9 | 219.1 | 184 | 93.2 | 500.8 | 0.662 | 453.3 | 8.3 | 104.5 |  | 72.8 | 12 | 104.2 | 30.2 | 2.44 | 54.4 | 74.7
360246.3 |  |  | 1547 | 50.5 | 79.5 | 91.2 | 28.4 | 33.8 | 0.056 | 103.9 | 11.6 | 69.5 | 40.3 | 69.3 | 0.986 | 100.9 | 218.7 | 183.9 | 93.2 | 500.7 | 0.661 | 454 | 7.96 | 104.5 |  | 72.6 | 12 | 104.1 | 30.2 | 2.44 | 54.1 | 74.7
360247.3 |  |  | 1549 | 50.3 | 79.4 | 91.1 | 28.4 | 33.8 | 0.04 | 104.1 | 11.6 | 69.4 | 40.3 | 69.3 | 0.99 | 100.9 | 219.9 | 184.7 | 93.2 | 500.7 | 0.662 | 453.3 | 8.13 | 104.5 |  | 72.4 | 12 | 104.1 | 30.3 | 2.44 | 54.3 | 74.8
360248.3 |  |  | 1552 | 50 | 79.3 | 91.2 | 28.4 | 33.8 | 0.041 | 104 | 11.6 | 69.4 | 40.3 | 69.3 | 0.99 | 100.9 | 220.5 | 185.3 | 93.2 | 500.5 | 0.661 | 454.2 | 8.16 | 104.6 |  | 72.2 | 12 | 104.1 | 30.2 | 2.44 | 54.3 | 74.8
360249.3 |  |  | 1550 | 50.3 | 79.2 | 91.1 | 28.4 | 33.8 | 0.045 | 104.1 | 11.6 | 69.4 | 40.3 | 69.3 | 0.991 | 100.9 | 220.7 | 185.7 | 93.2 | 500.3 | 0.66 | 453.7 | 8.24 | 104.6 |  | 72.1 | 12 | 104.2 | 30.2 | 2.44 | 54.5 | 74.8
360250.3 |  |  | 1549 | 50.4 | 79.1 | 91.1 | 28.5 | 33.8 | 0.046 | 104 | 11.6 | 69.4 | 40.3 | 69.4 | 0.991 | 100.9 | 220.9 | 186 | 93.2 | 500.2 | 0.658 | 454.7 | 8.09 | 104.5 |  | 71.9 | 12 | 104.2 | 30.2 | 2.44 | 54.4 | 74.9
360251.3 |  |  | 1549 | 50.3 | 78.9 | 91 | 28.4 | 33.8 | 0.041 | 104.1 | 11.6 | 69.4 | 40.3 | 69.4 | 0.99 | 100.9 | 221.8 | 186.6 | 93.1 | 499.9 | 0.656 | 454.5 | 8.2 | 104.6 |  | 71.7 | 12 | 104.1 | 30.3 | 2.45 | 54.4 | 74.9
360252.3 |  |  | 1550 | 50.2 | 78.8 | 90.9 | 28.4 | 33.8 | 0.053 | 103.9 | 11.6 | 69.4 | 40.4 | 69.4 | 0.986 | 100.9 | 222 | 187 | 93.1 | 499.8 | 0.656 | 453.7 | 8.14 | 104.6 |  | 71.6 | 12 | 104.1 | 30.2 | 2.45 | 54.3 | 75
360253.3 |  |  | 1549 | 50.2 | 78.7 | 90.8 | 28.4 | 33.8 | 0.048 | 104 | 11.6 | 69.4 | 40.4 | 69.4 | 0.985 | 100.9 | 222.1 | 187.2 | 93.1 | 499.8 | 0.656 | 454.3 | 8.07 | 104.5 |  | 71.4 | 12 | 104.1 | 30.2 | 2.45 | 54.1 | 75
360254.3 |  |  | 1549 | 50.2 | 78.6 | 90.8 | 28.4 | 33.8 | 0.057 | 103.9 | 11.6 | 69.4 | 40.4 | 69.4 | 0.983 | 100.8 | 223.1 | 187.8 | 93 | 499.6 | 0.654 | 454.3 | 8.08 | 104.5 |  | 71.2 | 12 | 104 | 30.2 | 2.45 | 54.1 | 75.1
360255.3 |  |  | 1551 | 50.1 | 78.4 | 90.7 | 28.4 | 33.8 | 0.042 | 104.1 | 11.6 | 69.4 | 40.4 | 69.4 | 0.983 | 100.9 | 224.1 | 188.5 | 92.9 | 499.4 | 0.656 | 454.4 | 8.18 | 104.5 |  | 71.2 | 12 | 104.1 | 30.2 | 2.45 | 54.1 | 75.1
360256.3 |  |  | 1551 | 50.1 | 78.3 | 90.6 | 28.4 | 33.8 | 0.037 | 104.1 | 11.6 | 69.4 | 40.4 | 69.4 | 0.98 | 100.9 | 224.4 | 188.8 | 92.9 | 499.3 | 0.655 | 452.8 | 8.21 | 104.6 |  | 71 | 12 | 104 | 30.3 | 2.45 | 54.1 | 75.1
360257.3 |  |  | 1551 | 50.4 | 78.2 | 90.5 | 28.4 | 33.8 | 0.051 | 104 | 11.6 | 69.4 | 40.4 | 69.4 | 0.979 | 100.9 | 224.3 | 189 | 92.8 | 499.1 | 0.656 | 453.5 | 8.14 | 104.5 |  | 70.9 | 12 | 104.1 | 30.2 | 2.45 | 54.1 | 75.2
360258.3 |  |  | 1548 | 50.4 | 78.1 | 90.4 | 28.5 | 33.8 | 0.063 | 103.9 | 11.6 | 69.4 | 40.4 | 69.5 | 0.977 | 100.8 | 223.8 | 188.6 | 92.7 | 498.9 | 0.657 | 453.9 | 8.12 | 104.4 |  | 70.8 | 12 | 104 | 30.2 | 2.45 | 54 | 75.2
360259.3 |  |  | 1546 | 50.1 | 77.9 | 90.3 | 28.4 | 33.9 | 0.057 | 103.9 | 11.6 | 69.4 | 40.3 | 69.5 | 0.975 | 100.9 | 223.4 | 188.2 | 92.7 | 498.8 | 0.658 | 453.8 | 7.98 | 104.5 |  | 70.7 | 12 | 103.9 | 30.3 | 2.45 | 53.7 | 75.2
360260.3 |  |  | 1548 | 49.7 | 77.8 | 90.2 | 28.5 | 33.8 | 0.062 | 103.9 | 11.6 | 69.4 | 40.3 | 69.4 | 0.976 | 100.9 | 223.9 | 188.5 | 92.6 | 498.7 | 0.657 | 454 | 8.04 | 104.5 |  | 70.6 | 12 | 104 | 30.3 | 2.45 | 53.6 | 75.3
360261.3 |  |  | 1548 | 49.4 | 77.7 | 90.1 | 28.4 | 33.8 | 0.055 | 103.9 | 11.6 | 69.4 | 40.3 | 69.5 | 0.974 | 100.9 | 223.9 | 188.6 | 92.6 | 498.5 | 0.654 | 453.6 | 7.94 | 104.5 |  | 70.4 | 12 | 103.9 | 30.3 | 2.45 | 53.5 | 75.3
360262.3 |  |  | 1552 | 49.5 | 77.6 | 90.1 | 28.4 | 33.8 | 0.049 | 104 | 11.6 | 69.4 | 40.3 | 69.5 | 0.971 | 100.9 | 224.6 | 189.1 | 92.5 | 498.2 | 0.653 | 454.4 | 8.08 | 104.5 |  | 70.3 | 12 | 104 | 30.3 | 2.45 | 53.6 | 75.3
360263.3 |  |  | 1555 | 49.7 | 77.4 | 89.9 | 28.5 | 33.8 | 0.047 | 104 | 11.6 | 69.5 | 40.3 | 69.6 | 0.968 | 100.9 | 224.9 | 189.5 | 92.4 | 498.1 | 0.652 | 454.6 | 8.19 | 104.5 |  | 70.2 | 12 | 104 | 30.3 | 2.46 | 53.7 | 75.4
360264.3 |  |  | 1554 | 50.2 | 77.3 | 89.8 | 28.4 | 33.8 | 0.053 | 104 | 11.6 | 69.5 | 40.3 | 69.6 | 0.966 | 100.9 | 224.7 | 189.4 | 92.4 | 497.9 | 0.652 | 454.5 | 8.25 | 104.5 |  | 70.2 | 12 | 104.1 | 30.3 | 2.46 | 53.7 | 75.4
360265.3 |  |  | 1547 | 50.2 | 77.2 | 89.7 | 28.4 | 33.8 | 0.055 | 103.9 | 11.6 | 69.5 | 40.3 | 69.6 | 0.963 | 100.9 | 223.2 | 188.5 | 92.3 | 497.8 | 0.649 | 453.9 | 7.94 | 104.5 |  | 70.1 | 12 | 103.9 | 30.2 | 2.47 | 53.5 | 75.4
360266.3 |  |  | 1549 | 50.1 | 77.1 | 89.7 | 28.4 | 33.8 | 0.05 | 104 | 11.6 | 69.5 | 40.3 | 69.6 | 0.962 | 100.9 | 224.1 | 188.8 | 92.3 | 497.6 | 0.651 | 453.6 | 8.14 | 104.5 |  | 69.9 | 12 | 104 | 30.2 | 2.47 | 53.7 | 75.5
360267.3 |  |  | 1551 | 49.9 | 76.9 | 89.6 | 28.4 | 33.8 | 0.059 | 104 | 11.6 | 69.5 | 40.3 | 69.6 | 0.961 | 100.9 | 224.5 | 189 | 92.3 | 497.3 | 0.652 | 454.1 | 8.19 | 104.5 |  | 69.9 | 12 | 104.1 | 30.2 | 2.47 | 53.7 | 75.6
360268.3 |  |  | 1551 | 50.1 | 76.8 | 89.5 | 28.4 | 33.8 | 0.049 | 104 | 11.6 | 69.5 | 40.3 | 69.6 | 0.961 | 100.9 | 224 | 188.9 | 92.2 | 497.2 | 0.649 | 453.6 | 8.16 | 104.5 |  | 69.8 | 12 | 104.1 | 30.3 | 2.48 | 53.8 | 75.6
360269.3 |  |  | 1551 | 50.2 | 76.7 | 89.4 | 28.5 | 33.8 | 0.044 | 104.1 | 11.6 | 69.5 | 40.3 | 69.6 | 0.958 | 100.9 | 224 | 188.7 | 92.1 | 497 | 0.649 | 454.1 | 8.2 | 104.5 |  | 69.8 | 12 | 104 | 30.3 | 2.48 | 53.8 | 75.7
360270.3 |  |  | 1550 | 50.3 | 76.7 | 89.4 | 28.5 | 33.8 | 0.057 | 104 | 11.6 | 69.6 | 40.3 | 69.7 | 0.957 | 100.9 | 223.8 | 188.8 | 92 | 496.8 | 0.648 | 453.7 | 8.12 | 104.5 |  | 69.7 | 12 | 104 | 30.3 | 2.48 | 53.7 | 75.7
360271.3 |  |  | 1546 | 49.9 | 76.6 | 89.3 | 28.5 | 33.8 | 0.061 | 103.9 | 11.6 | 69.7 | 40.5 | 69.7 | 0.954 | 100.9 | 223.3 | 188.4 | 91.9 | 496.6 | 0.645 | 454.8 | 7.91 | 104.5 |  | 69.7 | 12 | 104 | 30.3 | 2.48 | 53.4 | 75.7
360272.3 |  |  | 1548 | 49.6 | 76.4 | 89.3 | 28.4 | 33.8 | 0.045 | 104.1 | 11.6 | 69.7 | 41 | 69.7 | 0.955 | 100.9 | 224.5 | 188.8 | 91.9 | 496.4 | 0.644 | 454.3 | 8.09 | 104.4 |  | 69.6 | 12 | 104 | 30.3 | 2.48 | 53.5 | 75.7
360273.3 |  |  | 1552 | 49.4 | 76.3 | 89.2 | 28.4 | 33.8 | 0.056 | 104 | 11.6 | 69.8 | 40.9 | 69.7 | 0.954 | 100.9 | 224.8 | 189.4 | 91.9 | 496.2 | 0.643 | 453.3 | 8.09 | 104.4 |  | 69.6 | 12 | 103.9 | 30.2 | 2.48 | 53.4 | 75.8
360274.3 |  |  | 1553 | 49.7 | 76.3 | 89.2 | 28.5 | 33.8 | 0.046 | 104 | 11.6 | 69.8 | 40.8 | 69.7 | 0.953 | 100.9 | 225.3 | 189.7 | 91.9 | 496 | 0.643 | 454.2 | 8.21 | 104.4 |  | 69.5 | 12 | 104 | 30.2 | 2.49 | 53.5 | 75.8
360275.3 |  |  | 1553 | 50.2 | 76.2 | 89.2 | 28.4 | 33.8 | 0.052 | 104 | 11.6 | 69.8 | 40.6 | 69.7 | 0.951 | 100.9 | 225.3 | 190.1 | 91.9 | 495.8 | 0.642 | 453.8 | 8.14 | 104.4 |  | 69.4 | 12 | 104 | 30.2 | 2.49 | 53.5 | 75.8
360276.3 |  |  | 1549 | 50.2 | 76.1 | 89.1 | 28.5 | 33.8 | 0.058 | 104 | 11.6 | 69.8 | 40.5 | 69.7 | 0.95 | 100.9 | 225.3 | 190.1 | 91.9 | 495.6 | 0.639 | 454.6 | 8.11 | 104.4 |  | 69.4 | 12 | 104 | 30.2 | 2.49 | 53.5 | 75.9
360277.3 |  |  | 1546 | 49.9 | 76.1 | 89.1 | 28.5 | 33.8 | 0.071 | 103.8 | 11.6 | 69.8 | 40.4 | 69.7 | 0.948 | 100.9 | 225.4 | 190.3 | 91.8 | 495.4 | 0.639 | 453.7 | 7.89 | 104.5 |  | 69.4 | 12 | 104 | 30.2 | 2.49 | 53.2 | 75.9
360278.3 |  |  | 1546 | 49.4 | 76.1 | 89.1 | 28.4 | 33.8 | 0.059 | 104 | 11.6 | 69.8 | 40.3 | 69.8 | 0.948 | 100.9 | 226.2 | 190.7 | 91.8 | 495.3 | 0.638 | 454 | 7.91 | 104.4 |  | 69.4 | 12 | 103.9 | 30.2 | 2.49 | 53.2 | 75.9
360279.3 |  |  | 1551 | 49.2 | 76 | 89 | 28.4 | 33.8 | 0.047 | 104 | 11.6 | 69.8 | 40.2 | 69.7 | 0.946 | 100.9 | 227.6 | 191.8 | 91.7 | 495.1 | 0.639 | 454.3 | 8.11 | 104.4 |  | 69.4 | 12 | 103.9 | 30.2 | 2.5 | 53.3 | 76
360280.3 |  |  | 1556 | 49.5 | 75.9 | 88.9 | 28.4 | 33.8 | 0.042 | 104.1 | 11.6 | 69.8 | 40.2 | 69.7 | 0.949 | 100.9 | 228.9 | 192.8 | 91.8 | 494.9 | 0.639 | 454.4 | 8.39 | 104.4 |  | 69.4 | 12 | 104.1 | 30.3 | 2.5 | 53.6 | 76.1
360281.3 |  |  | 1554 | 50.2 | 75.9 | 88.9 | 28.5 | 33.8 | 0.043 | 104.1 | 11.6 | 69.8 | 40.2 | 69.8 | 0.946 | 100.9 | 228.6 | 193 | 91.7 | 494.8 | 0.639 | 454.4 | 8.28 | 104.4 |  | 69.4 | 12 | 104.1 | 30.3 | 2.5 | 53.7 | 76.1
360282.3 |  |  | 1550 | 50.7 | 75.9 | 88.8 | 28.5 | 33.8 | 0.055 | 104 | 11.6 | 69.8 | 40.2 | 69.8 | 0.947 | 100.9 | 228.1 | 192.9 | 91.7 | 494.6 | 0.639 | 453.8 | 8.15 | 104.5 |  | 69.4 | 12 | 104.1 | 30.2 | 2.51 | 53.6 | 76.1
360283.3 |  |  | 1546 | 50.6 | 75.9 | 88.8 | 28.5 | 33.8 | 0.062 | 103.9 | 11.6 | 69.8 | 40.2 | 69.8 | 0.945 | 100.9 | 228.2 | 192.8 | 91.7 | 494.4 | 0.641 | 453.7 | 8.05 | 104.5 |  | 69.4 | 12 | 104 | 30.3 | 2.51 | 53.5 | 76.2
360284.3 |  |  | 1545 | 50 | 75.9 | 88.8 | 28.5 | 33.8 | 0.055 | 104 | 11.6 | 69.8 | 40.2 | 69.8 | 0.944 | 100.9 | 228.4 | 192.9 | 91.5 | 494.2 | 0.641 | 453.5 | 7.97 | 104.4 |  | 69.4 | 12 | 103.9 | 30.2 | 2.51 | 53.4 | 76.2
360285.3 |  |  | 1549 | 49.6 | 75.9 | 88.7 | 28.4 | 33.8 | 0.049 | 104 | 11.6 | 69.8 | 40.2 | 69.9 | 0.944 | 100.9 | 229.8 | 194 | 91.4 | 494 | 0.641 | 454.1 | 8.09 | 104.4 |  | 69.4 | 12 | 104 | 30.2 | 2.51 | 53.5 | 76.2
360286.3 |  |  | 1552 | 49.6 | 75.9 | 88.6 | 28.5 | 33.8 | 0.051 | 104 | 11.6 | 69.8 | 40.1 | 69.8 | 0.941 | 100.9 | 230.5 | 194.8 | 91.4 | 493.9 | 0.643 | 454 | 8.14 | 104.4 |  | 69.5 | 12 | 104 | 30.3 | 2.52 | 53.5 | 76.3
360287.3 |  |  | 1553 | 50 | 75.8 | 88.6 | 28.5 | 33.8 | 0.046 | 104.1 | 11.6 | 69.8 | 40.1 | 69.8 | 0.947 | 100.9 | 231.1 | 195.4 | 91.3 | 493.8 | 0.642 | 453.6 | 8.28 | 104.4 |  | 69.5 | 12 | 104 | 30.3 | 2.52 | 53.7 | 76.3
360288.3 |  |  | 1551 | 50.3 | 75.8 | 88.5 | 28.6 | 33.8 | 0.053 | 104 | 11.6 | 69.8 | 40.1 | 69.9 | 0.942 | 100.9 | 230.9 | 195.6 | 91.3 | 493.6 | 0.644 | 454.7 | 8.18 | 104.4 |  | 69.5 | 12 | 104 | 30.3 | 2.52 | 53.6 | 76.3
360289.3 |  |  | 1550 | 50.4 | 75.8 | 88.4 | 28.4 | 33.8 | 0.062 | 103.9 | 11.6 | 69.8 | 40.1 | 69.9 | 0.942 | 100.9 | 231.1 | 195.9 | 91.3 | 493.4 | 0.645 | 453.8 | 8.1 | 104.4 |  | 69.6 | 12 | 104 | 30.3 | 2.52 | 53.5 | 76.4
360290.3 |  |  | 1545 | 50 | 75.7 | 88.3 | 28.5 | 33.8 | 0.061 | 103.9 | 11.6 | 69.8 | 40.2 | 69.9 | 0.94 | 100.8 | 230.9 | 195.6 | 91.2 | 493.2 | 0.642 | 453.3 | 7.94 | 104.3 |  | 69.6 | 12 | 103.8 | 30.3 | 2.53 | 53.3 | 76.4
360291.3 |  |  | 1549 | 49.7 | 75.7 | 88.2 | 28.5 | 33.8 | 0.055 | 103.9 | 11.6 | 69.8 | 40.1 | 69.9 | 0.94 | 100.8 | 232 | 196.5 | 91.1 | 493 | 0.642 | 454.4 | 8.03 | 104.3 |  | 69.6 | 12 | 103.8 | 30.2 | 2.53 | 53.3 | 76.5
360292.3 |  |  | 1552 | 49.6 | 75.7 | 88.1 | 28.5 | 33.8 | 0.061 | 104 | 11.6 | 69.8 | 40.1 | 69.9 | 0.94 | 100.9 | 232.8 | 197 | 91 | 492.9 | 0.641 | 454.3 | 8.16 | 104.4 |  | 69.7 | 12 | 104 | 30.2 | 2.53 | 53.4 | 76.6
360293.3 |  |  | 1552 | 49.9 | 75.7 | 88.1 | 28.5 | 33.8 | 0.048 | 104 | 11.6 | 69.8 | 40.2 | 70 | 0.94 | 100.9 | 233 | 197.2 | 91 | 492.7 | 0.64 | 454.3 | 8.19 | 104.4 |  | 69.7 | 12 | 104 | 30.2 | 2.54 | 53.5 | 76.6
360294.3 |  |  | 1554 | 50.3 | 75.7 | 88 | 28.4 | 33.8 | 0.046 | 104.1 | 11.6 | 69.8 | 40.2 | 70 | 0.939 | 100.9 | 233.2 | 197.6 | 90.9 | 492.5 | 0.638 | 454.1 | 8.28 | 104.4 |  | 69.7 | 12 | 104 | 30.3 | 2.54 | 53.6 | 76.7
360295.3 |  |  | 1552 | 50.5 | 75.8 | 87.9 | 28.4 | 33.8 | 0.052 | 103.9 | 11.6 | 69.8 | 40.2 | 70 | 0.938 | 100.9 | 233.1 | 197.6 | 90.8 | 492.3 | 0.638 | 453.5 | 8.15 | 104.4 |  | 69.8 | 12 | 104 | 30.2 | 2.54 | 53.5 | 76.7
360296.3 |  |  | 1547 | 50.4 | 75.8 | 87.8 | 28.4 | 33.8 | 0.064 | 103.9 | 11.6 | 69.8 | 40.3 | 70 | 0.935 | 100.9 | 232.1 | 197.2 | 90.7 | 492.1 | 0.638 | 453.6 | 7.92 | 104.4 |  | 70 | 12 | 103.9 | 30.2 | 2.54 | 53.2 | 76.7
360297.3 |  |  | 1546 | 49.9 | 75.7 | 87.8 | 28.4 | 33.8 | 0.048 | 104 | 11.6 | 69.8 | 40.2 | 70 | 0.94 | 100.9 | 232.9 | 197.4 | 90.7 | 491.9 | 0.635 | 454.1 | 7.99 | 104.4 |  | 70 | 12 | 104 | 30.2 | 2.55 | 53.4 | 76.7
360298.3 |  |  | 1550 | 49.7 | 75.8 | 87.7 | 28.4 | 33.8 | 0.05 | 104 | 11.6 | 69.8 | 40.3 | 70.1 | 0.938 | 100.9 | 233.8 | 198.1 | 90.7 | 491.8 | 0.635 | 453.7 | 8.13 | 104.4 |  | 70.1 | 12 | 104 | 30.2 | 2.55 | 53.5 | 76.8
360299.3 |  |  | 1551 | 49.8 | 75.8 | 87.6 | 28.4 | 33.8 | 0.045 | 104 | 11.6 | 69.8 | 41.4 | 70.1 | 0.944 | 100.9 | 234 | 198.5 | 90.6 | 491.6 | 0.634 | 453.7 | 8.19 | 104.4 |  | 70.1 | 12 | 104.1 | 30.2 | 2.55 | 53.6 | 76.9
360300.3 |  |  | 1550 | 50.2 | 75.7 | 87.5 | 28.5 | 33.7 | 0.055 | 104 | 11.6 | 69.8 | 42.1 | 70.1 | 0.939 | 100.9 | 233.8 | 198.6 | 90.5 | 491.4 | 0.636 | 454 | 8.12 | 104.4 |  | 70.2 | 12 | 104 | 30.3 | 2.55 | 53.5 | 76.9
360330.3 |  |  | 1552 | 49.6 | 77.6 | 85.6 | 28.6 | 33.7 | 0.039 | 104 | 11.6 | 69.9 | 40.3 | 70.6 | 0.962 | 100.9 | 239.8 | 204.3 | 88.9 | 487.9 | 0.629 | 454.3 | 8.17 | 104.4 |  | 71.9 | 12 | 104 | 30.3 | 2.53 | 53.7 | 78.1
360360.3 |  |  | 1549 | 50.3 | 75.3 | 84.2 | 28.7 | 33.7 | 0.048 | 104 | 11.6 | 69.4 | 41.1 | 71.2 | 0.937 | 100.9 | 244 | 208.6 | 87.8 | 485.8 | 0.63 | 454.1 | 8.2 | 104.4 |  | 68.5 | 12 | 104 | 30.3 | 2.53 | 53.8 | 79.1
360390.3 |  |  | 1546 | 50.2 | 74 | 83.1 | 28.7 | 33.6 | 0.053 | 104 | 11.6 | 69.8 | 40.1 | 71.8 | 0.918 | 100.9 | 248 | 213.6 | 86.6 | 482.2 | 0.62 | 454.5 | 8.02 | 104.4 |  | 67.9 | 12 | 103.9 | 30.3 | 2.61 | 53.3 | 80.1
360420.3 |  |  | 1550 | 50.1 | 73.7 | 81.7 | 28.8 | 33.6 | 0.059 | 103.9 | 11.6 | 69.6 | 40.5 | 69.3 | 0.91 | 100.9 | 253.7 | 219.6 | 85.3 | 478.7 | 0.62 | 453.9 | 8.01 | 104.3 |  | 68 | 12 | 103.9 | 30.3 | 2.65 | 53.3 | 62.9
360450.3 |  |  | 1552 | 50.3 | 73.4 | 80.6 | 28.9 | 33.4 | 0.048 | 104 | 11.7 | 69.8 | 38.6 | 63.8 | 0.907 | 100.9 | 259.4 | 225.3 | 84.1 | 475.8 | 0.612 | 454.2 | 8.15 | 104.3 |  | 67.3 | 12 | 104 | 30.2 | 2.65 | 53.7 | 52.8
360480.3 |  |  | 1555 | 50 | 72.3 | 79.4 | 29 | 33.4 | 0.047 | 104 | 11.7 | 69.5 | 39.8 | 59.7 | 0.893 | 100.9 | 266 | 232 | 82.9 | 473.2 | 0.61 | 453.8 | 8.27 | 104.3 |  | 66.2 | 12 | 104 | 30.1 | 2.7 | 53.8 | 52.4
360510.3 |  |  | 1550 | 49.9 | 71.4 | 78.3 | 29.2 | 33.3 | 0.051 | 104 | 11.7 | 69.8 | 39.4 | 59 | 0.882 | 100.9 | 271.1 | 237.4 | 81.8 | 469.9 | 0.615 | 452.9 | 8.08 | 104.3 |  | 65.2 | 12 | 103.8 | 30 | 2.73 | 53.5 | 53.8
360540.3 |  |  | 1545 | 50 | 70.3 | 77.2 | 29.3 | 33.2 | 0.047 | 104 | 11.7 | 69.8 | 39.5 | 59 | 0.865 | 100.9 | 278.4 | 244.7 | 80.4 | 466.7 | 0.597 | 453.8 | 7.95 | 104.2 |  | 64.6 | 12 | 103.7 | 29.9 | 2.78 | 53.4 | 55.4
360570.3 |  |  | 1549 | 50.2 | 69.6 | 76.3 | 29.4 | 33.1 | 0.058 | 103.9 | 11.7 | 69.8 | 40.1 | 59.2 | 0.856 | 100.9 | 287.3 | 254 | 79.2 | 463.6 | 0.589 | 454 | 8.01 | 104.2 |  | 63.8 | 12 | 103.8 | 29.7 | 2.83 | 53.5 | 56.9
360600.3 |  |  | 1550 | 50.4 | 69.1 | 75.1 | 29.5 | 33 | 0.041 | 104 | 11.7 | 69.8 | 39.7 | 59.4 | 0.844 | 100.9 | 295.7 | 262.3 | 77.6 | 460.8 | 0.567 | 452.7 | 8.16 | 104.2 |  | 63.4 | 12 | 103.8 | 29.7 | 2.87 | 53.7 | 58.4
360630.3 |  |  | 1552 | 50.1 | 68.4 | 74.1 | 29.6 | 32.9 | 0.042 | 104 | 11.7 | 69.8 | 40.4 | 59.7 | 0.837 | 100.9 | 304.6 | 271.5 | 76.3 | 458.6 | 0.564 | 453.5 | 8.18 | 104.1 |  | 62.8 | 12 | 103.8 | 29.6 | 2.9 | 53.8 | 59.9
360660.3 |  |  | 1551 | 49.5 | 67.7 | 72.9 | 29.7 | 32.8 | 0.044 | 104 | 11.6 | 69.9 | 40.9 | 60.1 | 0.828 | 100.9 | 313.1 | 279.5 | 74.9 | 456.1 | 0.579 | 453.5 | 8.09 | 104.1 |  | 62.1 | 12 | 103.7 | 29.6 | 2.94 | 53.7 | 61.2
360690.3 |  |  | 1548 | 50 | 66.6 | 71.9 | 29.7 | 32.7 | 0.045 | 104 | 11.7 | 69.7 | 40.3 | 57.8 | 0.813 | 100.9 | 319.6 | 286.6 | 73.8 | 453.4 | 0.558 | 453.8 | 8.11 | 104.1 |  | 60.8 | 11.9 | 103.7 | 29.4 | 3.01 | 53.7 | 49.4
360720.3 |  |  | 1549 | 50.4 | 65.4 | 71 | 29.7 | 32.6 | 0.046 | 104 | 11.8 | 69.9 | 39.7 | 53.8 | 0.796 | 100.9 | 327.2 | 294.3 | 72.7 | 450 | 0.565 | 453.4 | 8.16 | 104.1 |  | 59.8 | 11.9 | 103.8 | 29.4 | 3.09 | 53.9 | 42
360750.3 |  |  | 1551 | 50 | 64.5 | 70.1 | 29.7 | 32.5 | 0.043 | 104 | 11.9 | 69.6 | 39.7 | 50.3 | 0.782 | 100.9 | 334.8 | 301.8 | 71.6 | 446.6 | 0.549 | 452.5 | 8.13 | 104.1 |  | 59 | 12 | 103.8 | 29.3 | 3.14 | 54 | 37.2
360780.3 |  |  | 1553 | 49.8 | 63.9 | 69.1 | 29.8 | 32.4 | 0.04 | 104.1 | 11.9 | 69.9 | 40.3 | 47.8 | 0.777 | 100.9 | 342.8 | 310 | 70.7 | 443.5 | 0.534 | 452.9 | 8.21 | 104 |  | 58.9 | 12 | 103.7 | 29.3 | 3.19 | 53.9 | 36.1
360810.3 |  |  | 1550 | 49.9 | 63.6 | 68.2 | 29.7 | 32.2 | 0.042 | 104 | 11.9 | 69.7 | 40.4 | 47.2 | 0.773 | 100.9 | 348.7 | 316.1 | 69.6 | 441.3 | 0.526 | 453.9 | 8.21 | 104 |  | 58.6 | 12 | 103.7 | 29.2 | 3.22 | 53.9 | 38.5
360840.3 |  |  | 1549 | 50.1 | 63.3 | 67.3 | 29.7 | 32.1 | 0.044 | 104 | 11.9 | 69.9 | 39.8 | 47.2 | 0.766 | 100.9 | 354.2 | 321.7 | 68.8 | 439.1 | 0.513 | 453.3 | 8.18 | 104 |  | 58.1 | 12 | 103.7 | 29.1 | 3.25 | 54 | 40.4
360870.3 |  |  | 1549 | 50 | 62.2 | 66.6 | 29.8 | 32.1 | 0.054 | 104 | 11.8 | 69.6 | 41.4 | 47.4 | 0.761 | 100.9 | 358.6 | 326.9 | 68 | 436.8 | 0.504 | 453.6 | 8.06 | 104 |  | 56.8 | 12 | 103.7 | 29.1 | 3.29 | 53.8 | 42.2
360930.3 |  |  | 1552 | 49.9 | 59.9 | 64.9 | 29.8 | 31.8 | 0.049 | 104 | 11.8 | 69.8 | 39.3 | 48 | 0.762 | 100.9 | 368.9 | 337.4 | 66.7 | 433.4 | 0.535 | 453.4 | 8.11 | 103.9 |  | 54.6 | 12 | 103.7 | 28.9 | 3.29 | 53.9 | 45.6
360960.3 |  |  | 1551 | 50.2 | 58.9 | 64.2 | 29.7 | 31.7 | 0.053 | 104 | 11.8 | 69.8 | 39.3 | 47.2 | 0.762 | 100.9 | 372.5 | 341.8 | 65.9 | 432.3 | 0.549 | 453.8 | 8.17 | 104 |  | 53.7 | 12 | 103.6 | 28.9 | 3.3 | 54 | 38.9
360990.3 |  |  | 1547 | 49.8 | 58.3 | 63.6 | 29.8 | 31.5 | 0.052 | 104 | 11.8 | 69.8 | 40 | 44.5 | 0.762 | 100.9 | 375.9 | 345.4 | 65.2 | 431.3 | 0.532 | 452.9 | 8.05 | 103.9 |  | 53.4 | 11.9 | 103.6 | 29 | 3.29 | 53.7 | 34.3
361020.3 |  |  | 1546 | 50.1 | 58 | 62.8 | 29.8 | 31.4 | 0.059 | 103.9 | 11.8 | 69.8 | 40 | 42.2 | 0.762 | 100.9 | 378.7 | 348.8 | 64.6 | 430.6 | 0.54 | 452.6 | 7.91 | 104 |  | 53 | 12 | 103.6 | 29.1 | 3.31 | 53.6 | 30.8
361050.4 |  |  | 1553 | 49.8 | 57.6 | 62.2 | 29.9 | 31.3 | 0.052 | 104 | 11.9 | 69.9 | 40.4 | 40.1 | 0.76 | 100.9 | 382.6 | 352.7 | 64 | 429.8 | 0.534 | 453 | 8.09 | 103.9 |  | 52.5 | 12 | 103.6 | 29.1 | 3.3 | 53.7 | 27.9
361080.4 |  |  | 1551 | 50 | 56.9 | 61.6 | 29.7 | 31.3 | 0.05 | 104 | 11.9 | 69.7 | 39.2 | 38.4 | 0.762 | 100.9 | 384.6 | 355.3 | 63.5 | 429.3 | 0.527 | 453.7 | 8.13 | 103.9 |  | 51.7 | 12 | 103.6 | 29.1 | 3.31 | 53.6 | 25.8
361110.4 |  |  | 1551 | 49.9 | 55.9 | 60.9 | 29.8 | 31.3 | 0.053 | 104 | 11.9 | 69.9 | 40.4 | 36.9 | 0.762 | 100.9 | 387.2 | 358 | 63 | 428.7 | 0.537 | 453.4 | 8.05 | 104 |  | 50.7 | 12 | 103.6 | 29.1 | 3.31 | 53.6 | 24.2
361140.4 |  |  | 1550 | 49.8 | 55.1 | 60.3 | 29.8 | 31.2 | 0.049 | 104 | 11.9 | 69.6 | 38.5 | 35.6 | 0.761 | 100.9 | 389.5 | 360.8 | 62.4 | 428.4 | 0.52 | 454 | 8.13 | 103.9 |  | 49.6 | 11.9 | 103.6 | 29.1 | 3.31 | 53.5 | 22.9
361170.4 |  |  | 1546 | 49.8 | 53.9 | 59.8 | 29.8 | 31.1 | 0.053 | 103.9 | 11.9 | 69.8 | 39.5 | 34.3 | 0.762 | 100.9 | 391.3 | 363.1 | 62 | 427.7 | 0.539 | 452.3 | 7.94 | 103.9 |  | 48.6 | 12 | 103.5 | 29.2 | 3.31 | 53.3 | 21.8
361230.3 |  |  | 1548 | 50.4 | 52.3 | 58.7 | 29.7 | 30.8 | 0.053 | 104 | 11.8 | 69.8 | 38.8 | 32.4 | 0.762 | 100.9 | 395.7 | 368.3 | 60.9 | 427.2 | 0.514 | 453.4 | 8.07 | 103.9 |  | 46.9 | 12 | 103.6 | 29.2 | 3.32 | 53.5 | 20.3
361260.3 |  |  | 1550 | 49.7 | 51.6 | 58.1 | 29.7 | 30.8 | 0.052 | 104 | 11.8 | 69.8 | 40.7 | 31.6 | 0.76 | 100.9 | 397.9 | 371.2 | 60.5 | 426.7 | 0.532 | 453.1 | 8.09 | 103.9 |  | 46.4 | 12 | 103.5 | 29.3 | 3.33 | 53.4 | 19.7
361290.3 |  |  | 1551 | 49.6 | 50.8 | 57.6 | 29.7 | 30.8 | 0.047 | 104 | 11.8 | 69.8 | 40.7 | 31 | 0.761 | 100.9 | 400.2 | 373.5 | 59.9 | 426.4 | 0.539 | 453.2 | 8.13 | 103.9 |  | 45.6 | 12 | 103.5 | 29.3 | 3.31 | 53.4 | 19.1
361320.3 |  |  | 1548 | 50 | 50.3 | 57.1 | 29.7 | 30.8 | 0.039 | 104 | 11.9 | 69.9 | 39.7 | 30.2 | 0.761 | 100.9 | 401.7 | 375.5 | 59.5 | 425.9 | 0.53 | 452.6 | 8.09 | 103.9 |  | 45.1 | 12 | 103.5 | 29.2 | 3.34 | 53.4 | 18.7
361350.3 |  |  | 1551 | 50.3 | 49.6 | 56.6 | 29.7 | 30.8 | 0.042 | 104 | 11.9 | 69.8 | 40.2 | 29.6 | 0.761 | 100.9 | 403.5 | 377.6 | 59.2 | 425.5 | 0.518 | 452.6 | 8.19 | 103.9 |  | 44.3 | 12 | 103.5 | 29.3 | 3.34 | 53.5 | 18.4
361380.3 |  |  | 1552 | 49.8 | 49 | 56.2 | 29.7 | 30.8 | 0.043 | 104 | 11.9 | 69.9 | 39 | 28.9 | 0.763 | 100.8 | 405.3 | 380.1 | 58.7 | 425.3 | 0.545 | 453.1 | 8.19 | 103.8 |  | 43.8 | 12 | 103.4 | 29.3 | 3.34 | 53.5 | 18
361410.3 |  |  | 1553 | 50 | 48.4 | 55.7 | 29.8 | 31.1 | 0.055 | 104 | 11.9 | 69.7 | 40.1 | 28.6 | 0.762 | 100.9 | 406.9 | 381.8 | 58.2 | 425.2 | 0.534 | 453.3 | 8.13 | 103.9 |  | 43.2 | 12 | 103.6 | 29.4 | 3.33 | 53.5 | 17.8
361440.3 |  |  | 1549 | 49.6 | 47.7 | 55.3 | 29.8 | 31.1 | 0.057 | 104.1 | 11.9 | 69.9 | 39.2 | 28.3 | 0.759 | 100.9 | 407.7 | 383.4 | 57.8 | 424.9 | 0.553 | 453.9 | 8.02 | 103.9 |  | 42.3 | 12 | 103.5 | 29.3 | 3.34 | 53.4 | 17.6
361470.3 |  |  | 1547 | 50 | 46.9 | 54.9 | 29.7 | 31.3 | 0.047 | 104 | 11.9 | 69.7 | 39.7 | 27.9 | 0.761 | 100.9 | 409.5 | 385.2 | 57.4 | 424.9 | 0.549 | 454 | 8.07 | 103.9 |  | 41.6 | 12 | 103.4 | 29.3 | 3.35 | 53.4 | 17.4
361500.3 |  |  | 1549 | 50 | 46.1 | 54.5 | 29.8 | 31.3 | 0.054 | 103.9 | 11.9 | 69.9 | 40.7 | 27.7 | 0.758 | 100.9 | 410.7 | 386.7 | 57.1 | 424.7 | 0.554 | 453.2 | 7.99 | 103.9 |  | 40.8 | 12 | 103.4 | 29.3 | 3.36 | 53.3 | 17.2
361530.3 |  |  | 1550 | 50.3 | 45.6 | 54.1 | 29.9 | 31.3 | 0.043 | 104.1 | 11.9 | 69.7 | 39.4 | 27.6 | 0.761 | 100.9 | 412.6 | 389 | 56.6 | 424.6 | 0.56 | 454.4 | 8.15 | 103.8 |  | 40.3 | 12 | 103.5 | 29.3 | 3.37 | 53.7 | 17.1
361560.3 |  |  | 1551 | 49.7 | 45 | 53.7 | 29.9 | 31.4 | 0.053 | 104 | 11.9 | 69.8 | 39.1 | 27.2 | 0.763 | 100.9 | 414.1 | 390.8 | 56.2 | 424.5 | 0.564 | 452.4 | 8.14 | 103.8 |  | 39.7 | 12 | 103.4 | 29.3 | 3.38 | 53.4 | 16.8
361590.3 |  |  | 1554 | 49.6 | 44.4 | 53.3 | 29.8 | 31.6 | 0.055 | 104 | 11.9 | 69.7 | 40.1 | 26.8 | 0.762 | 100.9 | 415.7 | 392.5 | 55.9 | 424.7 | 0.561 | 452.6 | 8.2 | 103.9 |  | 39.2 | 12 | 103.5 | 29.3 | 3.37 | 53.5 | 16.6
361620.3 |  |  | 1551 | 49.4 | 44.2 | 52.9 | 29.8 | 31.7 | 0.049 | 104 | 11.9 | 69.8 | 39.4 | 26.4 | 0.763 | 100.9 | 416.6 | 394 | 55.4 | 424.9 | 0.584 | 453.5 | 8.13 | 103.9 |  | 39.1 | 12 | 103.5 | 29.3 | 3.38 | 53.6 | 16.3
361650.3 |  |  | 1546 | 50.1 | 43.9 | 52.6 | 29.8 | 31.8 | 0.066 | 103.8 | 11.9 | 69.8 | 40.2 | 26.1 | 0.76 | 100.9 | 417.3 | 394.7 | 55.2 | 424.9 | 0.578 | 452.8 | 7.86 | 103.9 |  | 38.9 | 12 | 103.4 | 29.3 | 3.39 | 53.3 | 16.2
361680.3 |  |  | 1550 | 50.5 | 43.8 | 52.2 | 29.7 | 31.9 | 0.029 | 104.2 | 11.9 | 69.8 | 40.4 | 25.8 | 0.763 | 100.9 | 419 | 396.3 | 54.9 | 424.9 | 0.566 | 452.2 | 8.24 | 103.9 |  | 38.9 | 12 | 103.5 | 29.3 | 3.4 | 53.9 | 15.9
361710.3 |  |  | 1550 | 49.8 | 43.9 | 51.9 | 29.8 | 32 | 0.047 | 104 | 11.9 | 69.9 | 40.1 | 25.6 | 0.762 | 100.8 | 419.5 | 397.3 | 54.7 | 425.2 | 0.562 | 453.5 | 8.07 | 103.8 |  | 39.1 | 12 | 103.3 | 29.3 | 3.38 | 53.5 | 15.9
361740.3 |  |  | 1551 | 49.5 | 44 | 51.6 | 29.8 | 32.2 | 0.044 | 104 | 11.9 | 69.8 | 40.4 | 25.2 | 0.759 | 100.8 | 420.4 | 398.2 | 54.3 | 425.6 | 0.571 | 453.1 | 8.09 | 103.8 |  | 39.4 | 12 | 103.3 | 29.3 | 3.4 | 53.5 | 15.7
361770.3 |  |  | 1550 | 49.5 | 44.3 | 51.3 | 29.8 | 32.2 | 0.05 | 103.9 | 11.8 | 69.9 | 40.2 | 24.8 | 0.764 | 100.8 | 421 | 399.1 | 54.1 | 425.9 | 0.58 | 454.1 | 8.09 | 103.8 |  | 39.6 | 12 | 103.3 | 29.3 | 3.38 | 53.4 | 15.7
374401.4 |  |  | 2494 | 128 | 84.8 | 99.9 | 29.9 | 32.1 | 0.058 | 106.8 | 11.6 | 69.9 | 70 | 69.3 | 0.989 | 100.9 | 302.8 | 227.8 | 103.2 | 676.1 | 1.593 | 453.2 | 33.27 | 112.7 |  | 78 | 12 | 113.3 | 29.2 | 8.31 | 94.1 | 62.9
374402.4 |  |  | 2472 | 129.5 | 84.8 | 99.9 | 29.8 | 32 | 0.076 | 106.6 | 11.6 | 69.9 | 70 | 69.2 | 0.992 | 100.9 | 299.8 | 226.7 | 103.1 | 676.1 | 1.597 | 454.1 | 34.66 | 112.7 |  | 78 | 12 | 113.9 | 29.1 | 8.31 | 94.1 | 63
374403.4 |  |  | 2440 | 128.9 | 84.8 | 99.8 | 29.8 | 32 | 0.117 | 106.2 | 11.6 | 69.9 | 69.9 | 69.1 | 0.989 | 100.9 | 297.6 | 225.1 | 103.1 | 676 | 1.591 | 452.5 | 31.9 | 112.7 |  | 78 | 12 | 113.7 | 29.2 | 8.31 | 93.5 | 63.2
374404.4 |  |  | 2409 | 128.9 | 84.8 | 99.8 | 29.8 | 32 | 0.138 | 106.1 | 11.6 | 69.9 | 69.6 | 69 | 0.989 | 100.9 | 294.1 | 223.3 | 103.1 | 676 | 1.604 | 452 | 32.39 | 112.7 |  | 77.9 | 12 | 114 | 29.1 | 8.3 | 93.3 | 63.4
374405.4 |  |  | 2378 | 127.1 | 84.7 | 99.8 | 29.8 | 32 | 0.169 | 105.8 | 11.6 | 69.9 | 69 | 69 | 0.993 | 100.9 | 291.3 | 221.3 | 102.9 | 675.7 | 1.612 | 452.1 | 31.12 | 112.7 |  | 77.9 | 12 | 113.9 | 29.2 | 8.28 | 92.8 | 63.8
374406.4 |  |  | 2349 | 127.2 | 84.7 | 99.8 | 29.8 | 31.9 | 0.16 | 105.8 | 11.6 | 69.9 | 68.4 | 68.8 | 0.992 | 100.9 | 287.5 | 218.8 | 102.9 | 675.7 | 1.641 | 454.2 | 31 | 112.7 |  | 77.9 | 12 | 113.8 | 29.2 | 8.26 | 92.9 | 64
374407.4 |  |  | 2314 | 126.4 | 84.7 | 99.9 | 29.8 | 32 | 0.224 | 105.3 | 11.6 | 69.9 | 67.7 | 68.8 | 0.986 | 100.9 | 284.4 | 216.5 | 103 | 675.4 | 1.654 | 452 | 29.72 | 112.8 |  | 77.9 | 12 | 113.5 | 29.1 | 8.23 | 92.2 | 64.2
374408.4 |  |  | 2283 | 125.8 | 84.7 | 99.9 | 29.9 | 32 | 0.267 | 105 | 11.6 | 69.9 | 67.1 | 68.8 | 0.99 | 100.9 | 280.4 | 214.3 | 103 | 674.9 | 1.652 | 449.4 | 28.57 | 112.7 |  | 77.9 | 12 | 113.1 | 29.1 | 8.19 | 91.4 | 64.4
374409.4 |  |  | 2253 | 124.1 | 84.8 | 99.9 | 29.9 | 32.1 | 0.262 | 105 | 11.6 | 69.9 | 66.4 | 68.8 | 0.991 | 100.9 | 277.5 | 212.3 | 102.9 | 674.4 | 1.652 | 441 | 28.92 | 112.7 |  | 77.9 | 12 | 112.8 | 29.2 | 8.15 | 90.9 | 64.7
374410.4 |  |  | 2219 | 121.9 | 84.8 | 99.9 | 29.9 | 32 | 0.311 | 104.5 | 11.6 | 69.9 | 65.5 | 68.8 | 0.988 | 100.9 | 272.5 | 209.8 | 102.9 | 673.9 | 1.669 | 432.1 | 26.91 | 112.3 |  | 77.8 | 12 | 107.5 | 29.3 | 8.09 | 89.8 | 64.8
374411.4 |  |  | 2188 | 120 | 84.8 | 99.8 | 29.8 | 32 | 0.306 | 104.2 | 11.6 | 69.9 | 64.7 | 68.7 | 0.994 | 100.9 | 268 | 207.1 | 102.9 | 673.2 | 1.655 | 431.1 | 27.4 | 111.8 |  | 77.8 | 12 | 108.1 | 29.3 | 8.02 | 89 | 64.8
374412.4 |  |  | 2156 | 118 | 84.8 | 99.9 | 29.8 | 32.1 | 0.322 | 104 | 11.6 | 69.8 | 64 | 68.7 | 0.994 | 100.9 | 263.1 | 203.6 | 103.1 | 672.6 | 1.628 | 436.3 | 25.55 | 111.4 |  | 77.7 | 12 | 107.8 | 29.3 | 7.94 | 88.5 | 65
374413.4 |  |  | 2124 | 117.3 | 84.8 | 99.8 | 29.8 | 32.1 | 0.321 | 104.2 | 11.6 | 69.8 | 63.2 | 68.6 | 0.993 | 100.9 | 259.9 | 201.3 | 103.1 | 671.7 | 1.631 | 444.5 | 25.3 | 111.2 |  | 77.7 | 12 | 108.3 | 29.4 | 7.85 | 88.3 | 65.1
374414.4 |  |  | 2089 | 115.5 | 84.8 | 99.8 | 29.8 | 32.1 | 0.417 | 104.1 | 11.6 | 69.8 | 61.8 | 68.6 | 0.998 | 100.9 | 256.4 | 199.5 | 102.9 | 670.9 | 1.628 | 448.5 | 24.45 | 110.7 |  | 77.6 | 12 | 108.2 | 29.3 | 7.75 | 86.9 | 65.1
374415.4 |  |  | 2060 | 113.5 | 84.8 | 99.8 | 29.8 | 32.1 | 0.429 | 103.9 | 11.6 | 69.8 | 60 | 68.7 | 1.001 | 100.9 | 251.8 | 197 | 102.9 | 669.9 | 1.625 | 453.4 | 22.91 | 107.4 |  | 77.5 | 12 | 107.6 | 29.4 | 7.64 | 86.2 | 65.1
374416.4 |  |  | 2031 | 110.3 | 84.9 | 99.7 | 29.7 | 32.1 | 0.305 | 104.1 | 11.6 | 69.8 | 58.5 | 68.6 | 0.987 | 100.9 | 249.2 | 194.5 | 103 | 668.9 | 1.609 | 453.5 | 23.92 | 112.2 |  | 77.5 | 12 | 112.6 | 29.3 | 7.52 | 85.8 | 65.1
374417.4 |  |  | 1996 | 109.2 | 84.9 | 99.7 | 29.8 | 32.1 | 0.469 | 103.6 | 11.6 | 69.8 | 57.1 | 68.5 | 1.001 | 100.9 | 244.2 | 192.4 | 102.8 | 667.6 | 1.64 | 455 | 22.23 | 110 |  | 77.4 | 12 | 109.3 | 29.3 | 7.39 | 85 | 65.1
374418.4 |  |  | 1967 | 107 | 84.9 | 99.7 | 29.8 | 32.1 | 0.395 | 103.6 | 11.6 | 69.8 | 55.9 | 68.6 | 0.984 | 100.9 | 240 | 189.4 | 102.8 | 666.4 | 1.645 | 453 | 19.15 | 107 |  | 77.3 | 12 | 107.7 | 29.3 | 7.26 | 84.3 | 65.1
374419.4 |  |  | 1931 | 107.1 | 85 | 99.6 | 29.7 | 32.2 | 0.493 | 103.6 | 11.6 | 69.8 | 54.8 | 68.5 | 1.006 | 100.9 | 236.4 | 187.6 | 102.9 | 665.2 | 1.656 | 452.4 | 21.47 | 109.9 |  | 77.1 | 12 | 109.7 | 29.2 | 7.13 | 84.2 | 65.2
374420.4 |  |  | 1901 | 103.8 | 84.9 | 99.6 | 29.8 | 32.2 | 0.554 | 103.5 | 11.6 | 69.8 | 53.7 | 68.6 | 1 | 100.9 | 232.9 | 185.7 | 102.8 | 663.7 | 1.655 | 453.3 | 19.87 | 108 |  | 76.9 | 12 | 108 | 29.2 | 6.99 | 82.8 | 65.1
374421.4 |  |  | 1874 | 102.4 | 84.9 | 99.3 | 29.8 | 32.2 | 0.532 | 103.6 | 11.6 | 69.8 | 52.7 | 68.5 | 0.997 | 100.9 | 229.8 | 183.1 | 102.7 | 662.3 | 1.623 | 453.1 | 19.24 | 106.4 |  | 76.7 | 12 | 106.7 | 29.2 | 6.83 | 82.1 | 65.1
374422.4 |  |  | 1841 | 100.1 | 84.9 | 99.3 | 29.7 | 32.2 | 0.51 | 103.6 | 11.6 | 69.8 | 51.6 | 68.5 | 0.989 | 100.9 | 226.7 | 181 | 102.7 | 660.9 | 1.598 | 454.6 | 19.76 | 108 |  | 76.4 | 12 | 108.5 | 29.2 | 6.67 | 81.6 | 65.1
374423.4 |  |  | 1807 | 99.4 | 84.8 | 99.1 | 29.6 | 32.2 | 0.574 | 103.2 | 11.6 | 69.7 | 50.6 | 68.4 | 0.993 | 100.9 | 222.7 | 178.8 | 102.6 | 659.6 | 1.596 | 453.9 | 18.14 | 107.9 |  | 76.2 | 12 | 108.2 | 29.2 | 6.5 | 80.7 | 65.1
374424.4 |  |  | 1779 | 97.7 | 84.7 | 99.1 | 29.7 | 32.2 | 0.478 | 103.4 | 11.6 | 69.7 | 49.7 | 68.4 | 0.991 | 100.9 | 219.4 | 176.2 | 102.5 | 658 | 1.552 | 453.1 | 17.79 | 106.7 |  | 75.9 | 12 | 106.4 | 29.2 | 6.34 | 80.2 | 65.1
374425.4 |  |  | 1746 | 97.1 | 84.6 | 98.9 | 29.7 | 32.3 | 0.435 | 103.2 | 11.6 | 69.6 | 48.8 | 68.3 | 0.998 | 100.9 | 215 | 173.6 | 102.4 | 656.6 | 1.484 | 452.8 | 18.44 | 106.4 |  | 75.7 | 12 | 106.7 | 29.2 | 6.17 | 80 | 65.1
374426.4 |  |  | 1710 | 95.9 | 84.5 | 98.8 | 29.7 | 32.3 | 0.505 | 103.1 | 11.6 | 69.6 | 47.9 | 68.3 | 0.992 | 100.9 | 210.5 | 170.6 | 102.4 | 654.9 | 1.471 | 454.8 | 16.2 | 107 |  | 75.4 | 12 | 107.9 | 29.2 | 6.01 | 79.1 | 65.2
374427.4 |  |  | 1682 | 93.9 | 84.4 | 98.7 | 29.7 | 32.3 | 0.448 | 103 | 11.6 | 69.4 | 47 | 68.3 | 0.992 | 100.9 | 206.9 | 167.7 | 102.3 | 653.6 | 1.426 | 454.9 | 15.42 | 106.8 |  | 75.2 | 12 | 105.8 | 29.3 | 5.85 | 77.4 | 65.2
374428.4 |  |  | 1650 | 91.8 | 84.4 | 98.6 | 29.6 | 32.3 | 0.466 | 102.8 | 11.6 | 69.4 | 46.1 | 68.2 | 0.993 | 100.9 | 203.1 | 165.3 | 102.2 | 652 | 1.383 | 452.7 | 15.68 | 106.3 |  | 74.9 | 12 | 105 | 29.2 | 5.68 | 76.6 | 65.2
374429.4 |  |  | 1617 | 90 | 84.2 | 98.5 | 29.6 | 32.3 | 0.426 | 102.7 | 11.6 | 69.4 | 45.2 | 68.2 | 0.994 | 100.9 | 198.6 | 162.5 | 102.2 | 650.3 | 1.341 | 453.7 | 14.84 | 106.5 |  | 74.7 | 12 | 108 | 29.2 | 5.51 | 76.3 | 65.2
374430.4 |  |  | 1585 | 89.5 | 84.1 | 98.4 | 29.6 | 32.4 | 0.404 | 102.7 | 11.6 | 69.4 | 44.3 | 68.1 | 0.989 | 100.9 | 194.8 | 159.7 | 102 | 648.7 | 1.351 | 453.6 | 13.97 | 106.6 |  | 74.4 | 12 | 106.3 | 29.2 | 5.35 | 75.3 | 65.3
374431.4 |  |  | 1561 | 87 | 83.9 | 98.3 | 29.6 | 32.4 | 0.362 | 102.7 | 11.6 | 69.4 | 43.3 | 68.1 | 0.993 | 100.9 | 191.8 | 157.3 | 102 | 646.9 | 1.29 | 453.5 | 13.57 | 106.3 |  | 74.1 | 12 | 104.7 | 29.2 | 5.19 | 74.9 | 65.3
374432.4 |  |  | 1552 | 85.3 | 83.7 | 98.3 | 29.6 | 32.5 | 0.27 | 102.7 | 11.6 | 69.4 | 42.4 | 68.1 | 0.992 | 100.9 | 190.8 | 156.1 | 101.8 | 645.2 | 1.237 | 453.1 | 13.38 | 105.6 |  | 73.8 | 12 | 104.4 | 29.2 | 5.04 | 74.4 | 65.4
374433.4 |  |  | 1549 | 83.7 | 83.7 | 98.2 | 29.6 | 32.5 | 0.269 | 102.7 | 11.6 | 69.4 | 41.7 | 67.9 | 0.994 | 100.9 | 190.3 | 155.7 | 101.8 | 643.6 | 1.209 | 454 | 13.14 | 107.7 |  | 73.4 | 12 | 108.3 | 29.3 | 4.89 | 74.2 | 65.5
374434.4 |  |  | 1547 | 82.1 | 83.5 | 98.2 | 29.6 | 32.6 | 0.276 | 102.7 | 11.6 | 69.4 | 41.1 | 67.9 | 0.991 | 100.9 | 190.2 | 155.6 | 101.7 | 641.8 | 1.198 | 454.7 | 12.6 | 108.7 |  | 73.2 | 12 | 109 | 29.2 | 4.75 | 73.2 | 65.6
374435.4 |  |  | 1545 | 79.1 | 83.3 | 98.1 | 29.6 | 32.6 | 0.131 | 102.8 | 11.6 | 69.4 | 40.7 | 67.9 | 0.989 | 100.9 | 190.8 | 155.7 | 101.7 | 640.2 | 1.148 | 453.3 | 13.4 | 105.2 |  | 72.8 | 12 | 105.5 | 29.3 | 4.61 | 72 | 65.6
374436.4 |  |  | 1550 | 77.8 | 83.1 | 98.1 | 29.6 | 32.6 | 0.162 | 102.8 | 11.6 | 69.5 | 40.3 | 67.9 | 0.99 | 100.9 | 191 | 155.9 | 101.6 | 638.3 | 1.072 | 453.9 | 12.56 | 104.1 |  | 72.4 | 12 | 104.4 | 29.3 | 4.48 | 71.5 | 65.7
374437.4 |  |  | 1553 | 77.4 | 82.9 | 98 | 29.6 | 32.6 | 0.079 | 103.1 | 11.6 | 69.5 | 39.9 | 67.8 | 0.995 | 100.9 | 191.4 | 156.1 | 101.5 | 636.7 | 1.047 | 454 | 14.01 | 103.1 |  | 72.1 | 12 | 103.3 | 29.3 | 4.35 | 71.9 | 65.8
374438.4 |  |  | 1550 | 79.9 | 82.7 | 98 | 29.6 | 32.6 | 0.157 | 102.8 | 11.6 | 69.5 | 39.8 | 67.8 | 0.994 | 100.9 | 190.6 | 156 | 101.4 | 634.9 | 1.064 | 454 | 12.9 | 107 |  | 71.7 | 12 | 107.7 | 29.3 | 4.24 | 72.1 | 65.8
374439.4 |  |  | 1545 | 78.8 | 82.4 | 97.9 | 29.6 | 32.6 | 0.144 | 102.8 | 11.6 | 69.5 | 39.6 | 67.8 | 0.992 | 100.9 | 190.5 | 155.6 | 101.4 | 633.3 | 1.063 | 453.9 | 11.69 | 107.7 |  | 71.3 | 12 | 108 | 29.3 | 4.13 | 71.2 | 65.9
374440.4 |  |  | 1550 | 77.3 | 82.1 | 97.9 | 29.6 | 32.6 | 0.124 | 103.5 | 11.6 | 69.5 | 39.5 | 67.8 | 0.99 | 100.9 | 191.6 | 155.9 | 101.4 | 631.8 | 1.054 | 453.9 | 12.87 | 107.7 |  | 70.9 | 12 | 108.3 | 29.3 | 4.02 | 70.6 | 65.9
374441.4 |  |  | 1548 | 74.6 | 81.8 | 97.9 | 29.6 | 32.7 | 0.164 | 103.3 | 11.6 | 69.5 | 39.4 | 67.8 | 0.993 | 100.9 | 191.4 | 156 | 101.3 | 630.2 | 1.05 | 454.9 | 12.28 | 107.8 |  | 70.6 | 12 | 108.3 | 29.3 | 3.93 | 70 | 66
374442.4 |  |  | 1555 | 75.2 | 81.5 | 97.8 | 29.6 | 32.6 | 0.149 | 103.4 | 11.6 | 69.5 | 39.3 | 67.7 | 0.994 | 100.9 | 191.8 | 156.5 | 101.4 | 628.4 | 1.059 | 453.5 | 12.43 | 107.8 |  | 70.2 | 12 | 108.5 | 29.3 | 3.84 | 70.2 | 66.1
374443.4 |  |  | 1552 | 76.2 | 81.3 | 97.9 | 29.6 | 32.6 | 0.111 | 103.7 | 11.6 | 69.5 | 39.3 | 67.7 | 0.995 | 100.9 | 191.7 | 156.4 | 101.3 | 626.8 | 1.064 | 453.6 | 13.48 | 107.8 |  | 69.8 | 12 | 108.1 | 29.3 | 3.76 | 70.9 | 66.2
374444.4 |  |  | 1547 | 77.2 | 80.9 | 97.8 | 29.4 | 32.7 | 0.259 | 103 | 11.6 | 69.5 | 39.2 | 67.6 | 0.989 | 100.9 | 190.9 | 156.5 | 101.3 | 625.2 | 1.099 | 454.3 | 11.61 | 106.9 |  | 69.4 | 12 | 105.7 | 29.3 | 3.68 | 70 | 66.2
374445.4 |  |  | 1547 | 76.3 | 80.6 | 97.8 | 29.4 | 32.7 | 0.083 | 103.3 | 11.6 | 69.5 | 39.1 | 67.7 | 0.993 | 100.9 | 191.3 | 156.2 | 101.2 | 623.7 | 1.027 | 454.4 | 12.28 | 106.4 |  | 69 | 12 | 103.9 | 29.3 | 3.61 | 69.8 | 66.3
374446.4 |  |  | 1550 | 75 | 80.3 | 97.8 | 29.4 | 32.7 | 0.081 | 103.1 | 11.6 | 69.5 | 39.1 | 67.6 | 0.991 | 100.9 | 191.6 | 156.5 | 101.2 | 622.1 | 0.962 | 454.4 | 11.98 | 103.2 |  | 68.6 | 12 | 103.3 | 29.3 | 3.55 | 69.3 | 66.3
374447.4 |  |  | 1550 | 74 | 80 | 97.7 | 29.4 | 32.8 | 0.05 | 103.2 | 11.6 | 69.5 | 39.2 | 67.6 | 0.994 | 100.9 | 191.1 | 156.5 | 101.2 | 620.8 | 0.959 | 453.7 | 11.52 | 106.2 |  | 68.3 | 12 | 106.5 | 29.3 | 3.49 | 69.2 | 66.4
374448.4 |  |  | 1545 | 73.7 | 79.6 | 97.7 | 29.4 | 32.8 | 0.13 | 102.8 | 11.6 | 69.5 | 39.1 | 67.6 | 0.993 | 100.9 | 190.9 | 156.4 | 101.1 | 619.3 | 0.971 | 454 | 10.9 | 107 |  | 67.9 | 12 | 107.3 | 29.3 | 3.44 | 68.2 | 66.4
374449.4 |  |  | 1546 | 72.4 | 79.3 | 97.7 | 29.4 | 32.7 | 0.046 | 103.2 | 11.6 | 69.5 | 39.1 | 67.7 | 0.993 | 100.9 | 191.1 | 156.2 | 101.1 | 618 | 0.962 | 453.1 | 11.06 | 106.9 |  | 67.6 | 12 | 107.1 | 29.3 | 3.4 | 68.1 | 66.4
374450.4 |  |  | 1559 | 73.5 | 79 | 97.6 | 29.4 | 32.7 | 0.01 | 103.6 | 11.6 | 69.6 | 39.1 | 67.6 | 0.993 | 100.9 | 193.2 | 157.1 | 101.1 | 616.6 | 0.979 | 454.4 | 13.16 | 108.1 |  | 67.1 | 12 | 108.4 | 29.3 | 3.36 | 69.5 | 66.5
374451.4 |  |  | 1539 | 72.8 | 78.7 | 97.7 | 29.4 | 32.8 | 0.121 | 103 | 11.6 | 69.6 | 39.1 | 67.6 | 0.995 | 100.9 | 190.8 | 156.1 | 101.1 | 615.1 | 0.961 | 455 | 10.76 | 107.2 |  | 66.9 | 12 | 107.5 | 29.3 | 3.33 | 67.6 | 66.5
374452.4 |  |  | 1551 | 73.7 | 78.4 | 97.7 | 29.4 | 32.8 | 0.134 | 103.3 | 11.6 | 69.6 | 39.1 | 67.6 | 0.992 | 100.9 | 192.3 | 157.1 | 101 | 613.8 | 0.968 | 454.6 | 11.62 | 107.1 |  | 66.6 | 12 | 107.9 | 29.4 | 3.31 | 67.8 | 66.5
374453.4 |  |  | 1544 | 70.3 | 78.2 | 97.7 | 29.3 | 32.8 | 0.054 | 103.5 | 11.6 | 69.6 | 39.1 | 67.6 | 0.989 | 100.9 | 192.2 | 156.5 | 101.1 | 612.3 | 0.945 | 452.4 | 11.07 | 106.8 |  | 66.4 | 12 | 106.9 | 29.4 | 3.28 | 66.9 | 66.6
374454.4 |  |  | 1554 | 71.5 | 77.8 | 97.6 | 29.3 | 32.9 | 0.139 | 103.2 | 11.6 | 69.6 | 39 | 67.6 | 0.99 | 100.9 | 192.4 | 157.5 | 100.9 | 610.9 | 0.965 | 453.9 | 11.31 | 107.3 |  | 66.1 | 12 | 107.7 | 29.4 | 3.26 | 67.2 | 66.6
374455.4 |  |  | 1549 | 70.3 | 77.4 | 97.7 | 29.4 | 32.9 | 0.02 | 103.7 | 11.6 | 69.7 | 39 | 67.6 | 0.988 | 100.9 | 192.9 | 157.2 | 100.9 | 609.6 | 0.95 | 453.4 | 11.57 | 106.8 |  | 65.8 | 12 | 107.2 | 29.4 | 3.24 | 67.3 | 66.6
374456.4 |  |  | 1556 | 72.7 | 77.1 | 97.6 | 29.3 | 32.8 | 0.021 | 103.9 | 11.6 | 69.8 | 39 | 67.5 | 0.984 | 100.9 | 193.8 | 157.9 | 100.8 | 608.1 | 0.963 | 454.2 | 12.48 | 107.2 |  | 65.5 | 12 | 107.8 | 29.4 | 3.23 | 68.1 | 66.7
374457.4 |  |  | 1542 | 71.1 | 76.8 | 97.6 | 29.3 | 32.9 | 0.109 | 103.2 | 11.6 | 69.8 | 38.9 | 67.4 | 0.979 | 100.9 | 191.5 | 156.9 | 100.8 | 606.8 | 0.956 | 452.7 | 10.51 | 107.2 |  | 65.2 | 12 | 107 | 29.3 | 3.23 | 66.5 | 66.8
374458.4 |  |  | 1548 | 70.9 | 76.5 | 97.5 | 29.3 | 32.9 | 0.084 | 103.3 | 11.6 | 69.8 | 38.9 | 67.6 | 0.974 | 100.9 | 192.6 | 157.3 | 100.8 | 605.6 | 0.947 | 454 | 10.8 | 107 |  | 65 | 12 | 106.8 | 29.4 | 3.21 | 66.1 | 66.8
374459.4 |  |  | 1550 | 69.4 | 76.2 | 97.5 | 29.3 | 32.9 | 0.151 | 103.1 | 11.6 | 69.8 | 38.9 | 67.6 | 0.967 | 100.9 | 192.9 | 157.9 | 100.7 | 604.2 | 0.951 | 455.1 | 10.84 | 107.1 |  | 64.7 | 12 | 107.1 | 29.4 | 3.2 | 65.5 | 66.8
374460.4 |  |  | 1546 | 67.9 | 75.8 | 97.4 | 29.3 | 32.9 | -0.015 | 103.9 | 11.6 | 69.8 | 38.9 | 67.4 | 0.961 | 100.9 | 193.8 | 157.6 | 100.7 | 602.9 | 0.935 | 453 | 11.42 | 107 |  | 64.5 | 12 | 106.6 | 29.4 | 3.18 | 65.5 | 66.9
374461.4 |  |  | 1547 | 68.1 | 75.6 | 97.4 | 29.3 | 32.9 | 0.05 | 103.3 | 11.6 | 69.8 | 38.9 | 67.5 | 0.962 | 100.9 | 192.4 | 157.7 | 100.7 | 601.7 | 0.901 | 453 | 10.28 | 107 |  | 64.3 | 12 | 106.5 | 29.4 | 3.17 | 64.7 | 66.9
374462.4 |  |  | 1553 | 67.4 | 75.3 | 97.5 | 29.3 | 33 | 0.028 | 103.8 | 11.6 | 69.8 | 39 | 67.5 | 0.962 | 100.9 | 194.4 | 158.2 | 100.7 | 600.4 | 0.883 | 454.2 | 11.68 | 106.9 |  | 64.1 | 12 | 106.8 | 29.4 | 3.16 | 64.9 | 67
374463.4 |  |  | 1552 | 68.5 | 75.1 | 97.4 | 29.3 | 33 | -0.001 | 103.8 | 11.6 | 69.8 | 39 | 67.5 | 0.954 | 100.9 | 194.2 | 158.4 | 100.6 | 599.2 | 0.888 | 452.6 | 11.15 | 106.9 |  | 63.9 | 12 | 106.6 | 29.4 | 3.15 | 64.9 | 67
374464.4 |  |  | 1545 | 67.8 | 74.8 | 97.4 | 29.2 | 33.1 | 0.041 | 103.4 | 11.6 | 69.8 | 39 | 67.5 | 0.95 | 100.9 | 192.8 | 158 | 100.5 | 597.7 | 0.881 | 452.6 | 10.28 | 106.9 |  | 63.7 | 12 | 106.2 | 29.4 | 3.14 | 64 | 67.1
374465.4 |  |  | 1549 | 67.8 | 74.7 | 97.4 | 29.2 | 33.1 | 0.069 | 103.3 | 11.6 | 69.8 | 39 | 67.4 | 0.948 | 100.9 | 193.5 | 158.5 | 100.5 | 596.6 | 0.882 | 453.1 | 10.34 | 106.8 |  | 63.6 | 12 | 106.4 | 29.4 | 3.13 | 63.8 | 67.1
374466.4 |  |  | 1547 | 66.8 | 74.4 | 97.4 | 29.2 | 33.1 | 0.062 | 103.4 | 11.6 | 69.8 | 39.1 | 67.4 | 0.939 | 100.9 | 193.6 | 158.4 | 100.6 | 595.4 | 0.875 | 453.8 | 10.29 | 106.8 |  | 63.3 | 12 | 106.3 | 29.4 | 3.12 | 63.5 | 67.2
374467.4 |  |  | 1554 | 67.5 | 74.1 | 97.4 | 29.2 | 33.1 | 0.038 | 103.6 | 11.6 | 69.8 | 39.1 | 67.4 | 0.942 | 100.9 | 194.4 | 159.1 | 100.5 | 594.1 | 0.886 | 454 | 10.85 | 106.8 |  | 63.2 | 12 | 106.8 | 29.4 | 3.11 | 64.2 | 67.2
374468.4 |  |  | 1544 | 66.4 | 73.8 | 97.3 | 29.2 | 33.1 | 0.027 | 103.6 | 11.6 | 69.8 | 39 | 67.4 | 0.935 | 100.9 | 193.8 | 158.4 | 100.4 | 592.9 | 0.876 | 454.1 | 10.35 | 106.7 |  | 63.1 | 12 | 106.1 | 29.4 | 3.11 | 63.3 | 67.2
374469.4 |  |  | 1558 | 67.4 | 73.6 | 97.3 | 29.2 | 33.2 | 0.025 | 103.9 | 11.6 | 69.8 | 38.9 | 67.4 | 0.939 | 100.9 | 196.5 | 159.9 | 100.3 | 591.7 | 0.891 | 453.5 | 11.99 | 106.7 |  | 62.9 | 12 | 106.9 | 29.4 | 3.11 | 64.2 | 67.3
374470.4 |  |  | 1545 | 66.4 | 73.3 | 97.3 | 29.2 | 33.2 | 0.073 | 103.4 | 11.6 | 69.8 | 38.8 | 67.4 | 0.93 | 100.9 | 194.6 | 159.3 | 100.3 | 590.6 | 0.883 | 453.8 | 10.46 | 106.7 |  | 62.8 | 12 | 106.3 | 29.4 | 3.1 | 63.1 | 67.4
374471.4 |  |  | 1543 | 66 | 73.1 | 97.3 | 29.1 | 33.2 | 0.091 | 103.3 | 11.6 | 69.8 | 38.8 | 67.4 | 0.927 | 100.9 | 194.5 | 159.1 | 100.3 | 589.4 | 0.868 | 454.1 | 10.14 | 106.7 |  | 62.7 | 12 | 106 | 29.4 | 3.1 | 62.2 | 67.4
374472.4 |  |  | 1550 | 64.3 | 72.9 | 97.4 | 29.1 | 33.2 | 0.029 | 103.9 | 11.6 | 69.8 | 38.9 | 67.4 | 0.921 | 100.9 | 196 | 159.7 | 100.2 | 588.3 | 0.875 | 452.6 | 10.8 | 106.6 |  | 62.6 | 12 | 106 | 29.4 | 3.09 | 62.5 | 67.4
374473.4 |  |  | 1548 | 63.7 | 72.7 | 97.4 | 29.1 | 33.2 | 0.077 | 103.5 | 11.6 | 69.8 | 38.9 | 67.5 | 0.916 | 100.9 | 195 | 159.8 | 100.2 | 587.2 | 0.875 | 453.7 | 9.88 | 106.6 |  | 62.5 | 12 | 105.8 | 29.4 | 3.09 | 61.6 | 67.6
374474.4 |  |  | 1551 | 63.9 | 72.6 | 97.3 | 29.1 | 33.2 | 0.077 | 103.6 | 11.6 | 69.8 | 39 | 67.4 | 0.91 | 100.9 | 195.7 | 160.1 | 100.2 | 586 | 0.875 | 454.6 | 10.16 | 106.5 |  | 62.4 | 12 | 105.9 | 29.5 | 3.09 | 61.6 | 67.6
374475.4 |  |  | 1559 | 65 | 72.3 | 97.3 | 29.1 | 33.2 | 0.037 | 104.1 | 11.6 | 69.8 | 39 | 67.4 | 0.921 | 100.9 | 197.7 | 161.2 | 100.1 | 584.7 | 0.882 | 454.9 | 11.54 | 106.5 |  | 62.3 | 12 | 106.4 | 29.4 | 3.09 | 62.7 | 67.7
374476.4 |  |  | 1548 | 65.7 | 72.1 | 97.3 | 29.1 | 33.2 | 0.084 | 103.6 | 11.6 | 69.8 | 39.1 | 67.4 | 0.909 | 100.9 | 195.5 | 160.4 | 100.1 | 583.6 | 0.881 | 453.8 | 10.14 | 106.5 |  | 62.2 | 12 | 106.2 | 29.5 | 3.1 | 62.1 | 67.8
374477.4 |  |  | 1540 | 64.9 | 71.9 | 97.2 | 29.1 | 33.2 | 0.115 | 103.4 | 11.6 | 69.8 | 39.1 | 67.4 | 0.907 | 100.9 | 195.1 | 160 | 99.9 | 582.5 | 0.867 | 453.4 | 9.74 | 106.5 |  | 62.1 | 12 | 105.8 | 29.5 | 3.1 | 61 | 67.8
374478.4 |  |  | 1540 | 62.3 | 71.8 | 97.3 | 29.1 | 33.3 | 0.089 | 103.5 | 11.6 | 69.8 | 39.1 | 67.4 | 0.901 | 100.9 | 195.5 | 159.9 | 100 | 581.3 | 0.855 | 454.3 | 9.54 | 106.4 |  | 61.9 | 12 | 105.4 | 29.5 | 3.09 | 60.2 | 67.8
374479.4 |  |  | 1547 | 60.1 | 71.7 | 97.3 | 29.1 | 33.3 | 0.075 | 103.6 | 11.6 | 69.8 | 39 | 67.4 | 0.896 | 100.9 | 197.3 | 161 | 99.8 | 580.2 | 0.847 | 454.9 | 9.87 | 106.4 |  | 61.9 | 12 | 105.4 | 29.5 | 3.09 | 60 | 67.8
374480.4 |  |  | 1556 | 60.1 | 71.6 | 97.2 | 29.1 | 33.3 | 0.073 | 103.7 | 11.6 | 69.8 | 39.1 | 67.4 | 0.893 | 100.9 | 198.7 | 162.3 | 99.8 | 579.1 | 0.848 | 453.5 | 10.24 | 106.4 |  | 61.9 | 12 | 105.6 | 29.4 | 3.09 | 60.1 | 67.9
374481.4 |  |  | 1552 | 61.2 | 71.4 | 97.2 | 29 | 33.3 | 0.11 | 103.5 | 11.6 | 69.8 | 39.1 | 67.4 | 0.892 | 100.9 | 198.1 | 162.5 | 99.8 | 577.9 | 0.849 | 455.1 | 9.86 | 106.3 |  | 61.7 | 12 | 105.5 | 29.5 | 3.09 | 59.8 | 67.9
374482.4 |  |  | 1548 | 61.8 | 71.3 | 97.2 | 29 | 33.3 | 0.076 | 103.8 | 11.6 | 69.8 | 39.1 | 67.5 | 0.887 | 100.9 | 198.7 | 162.6 | 99.8 | 576.8 | 0.847 | 454.3 | 10.12 | 106.2 |  | 61.7 | 12 | 105.5 | 29.5 | 3.09 | 59.9 | 68
374483.4 |  |  | 1549 | 61.6 | 71.2 | 97.1 | 29 | 33.3 | 0.079 | 103.8 | 11.6 | 69.8 | 39.1 | 67.4 | 0.886 | 100.9 | 199.1 | 163 | 99.7 | 575.7 | 0.848 | 454.8 | 10.04 | 106.2 |  | 61.6 | 12 | 105.6 | 29.6 | 3.09 | 59.8 | 68
374484.4 |  |  | 1547 | 61 | 70.9 | 97.1 | 29 | 33.3 | 0.106 | 103.6 | 11.6 | 69.8 | 39.2 | 67.4 | 0.884 | 100.9 | 199 | 163.2 | 99.6 | 574.6 | 0.842 | 454.2 | 9.74 | 106.2 |  | 61.6 | 12 | 105.5 | 29.6 | 3.08 | 59.4 | 68
374485.4 |  |  | 1544 | 60.3 | 70.8 | 97 | 29 | 33.3 | 0.07 | 103.8 | 11.6 | 69.8 | 39.3 | 67.4 | 0.886 | 100.9 | 198.7 | 163.1 | 99.6 | 573.6 | 0.828 | 454.6 | 9.51 | 106.1 |  | 61.4 | 12 | 105.2 | 29.5 | 3.08 | 59.1 | 68.1
374486.4 |  |  | 1550 | 59.8 | 70.7 | 96.9 | 29 | 33.3 | 0.097 | 103.7 | 11.6 | 69.8 | 39.2 | 67.4 | 0.883 | 100.9 | 200.2 | 164.1 | 99.4 | 572.3 | 0.826 | 454.3 | 9.76 | 106 |  | 61.4 | 12 | 105.2 | 29.6 | 3.08 | 58.9 | 68.1
374487.4 |  |  | 1553 | 59.6 | 70.7 | 96.9 | 29 | 33.3 | 0.055 | 104 | 11.6 | 69.8 | 39.3 | 67.4 | 0.88 | 100.9 | 201.2 | 164.8 | 99.3 | 571.3 | 0.818 | 454.1 | 10.04 | 106 |  | 61.4 | 12 | 105.3 | 29.6 | 3.07 | 59.2 | 68.2
374488.4 |  |  | 1551 | 60.5 | 70.6 | 96.8 | 29.1 | 33.4 | 0.088 | 103.8 | 11.6 | 69.8 | 39.3 | 67.4 | 0.879 | 100.9 | 200.5 | 165 | 99.2 | 570.2 | 0.813 | 454.1 | 9.65 | 106 |  | 61.3 | 12 | 105.4 | 29.6 | 3.07 | 58.9 | 68.2
374489.4 |  |  | 1546 | 60.5 | 70.4 | 96.8 | 29 | 33.4 | 0.102 | 103.7 | 11.6 | 69.8 | 39.4 | 67.4 | 0.875 | 100.9 | 200.6 | 165 | 99.2 | 569.1 | 0.805 | 454.9 | 9.55 | 105.9 |  | 61.3 | 12 | 105.2 | 29.5 | 3.06 | 58.6 | 68.3
374490.4 |  |  | 1541 | 59.5 | 70.3 | 96.7 | 28.9 | 33.4 | 0.092 | 103.7 | 11.6 | 69.8 | 39.4 | 67.4 | 0.872 | 100.9 | 200.7 | 164.8 | 99.1 | 568.1 | 0.793 | 453.9 | 9.28 | 105.9 |  | 61.3 | 12 | 105 | 29.6 | 3.06 | 58 | 68.3
374491.4 |  |  | 1544 | 58 | 70.2 | 96.6 | 28.9 | 33.4 | 0.088 | 103.6 | 11.6 | 69.8 | 39.4 | 67.4 | 0.872 | 100.9 | 200.9 | 165.3 | 99.1 | 567.1 | 0.775 | 453.8 | 9.05 | 105.9 |  | 61.2 | 12 | 104.9 | 29.6 | 3.05 | 57.5 | 68.3
374492.4 |  |  | 1547 | 56.7 | 70.1 | 96.5 | 28.9 | 33.4 | 0.067 | 103.7 | 11.6 | 69.8 | 39.3 | 67.4 | 0.872 | 100.9 | 202 | 165.7 | 98.9 | 566 | 0.752 | 455.1 | 9.21 | 105.8 |  | 61.2 | 12 | 104.9 | 29.6 | 3.05 | 57.2 | 68.4
374493.4 |  |  | 1554 | 56.7 | 69.9 | 96.4 | 28.9 | 33.4 | 0.054 | 103.8 | 11.6 | 69.8 | 39.4 | 67.4 | 0.869 | 100.9 | 202.7 | 166.5 | 98.9 | 565 | 0.747 | 454.4 | 9.36 | 105.7 |  | 61.2 | 12 | 105 | 29.6 | 3.04 | 57.2 | 68.5
374494.4 |  |  | 1555 | 57.2 | 69.8 | 96.4 | 28.9 | 33.4 | 0.028 | 104 | 11.6 | 69.8 | 39.5 | 67.3 | 0.871 | 100.9 | 202.9 | 166.8 | 98.8 | 563.9 | 0.74 | 454.4 | 9.59 | 105.7 |  | 61.1 | 12 | 105 | 29.6 | 3.03 | 57.5 | 68.5
374495.4 |  |  | 1552 | 58.1 | 69.7 | 96.3 | 28.9 | 33.4 | 0.056 | 103.8 | 11.6 | 69.8 | 39.5 | 67.3 | 0.865 | 100.9 | 202.2 | 166.6 | 98.8 | 563 | 0.731 | 453.4 | 9.32 | 105.6 |  | 61.1 | 12 | 105 | 29.6 | 3.03 | 57.3 | 68.6
374496.4 |  |  | 1545 | 58 | 69.7 | 96.3 | 28.9 | 33.6 | 0.071 | 103.7 | 11.6 | 69.8 | 39.5 | 67.3 | 0.864 | 100.9 | 201.8 | 166.3 | 98.7 | 562 | 0.719 | 453.9 | 9.05 | 105.6 |  | 61.2 | 12 | 104.9 | 29.6 | 3.02 | 56.9 | 68.6
374497.4 |  |  | 1543 | 57 | 69.7 | 96.2 | 28.9 | 33.6 | 0.073 | 103.7 | 11.6 | 69.8 | 39.5 | 67.3 | 0.861 | 100.9 | 201.7 | 166.1 | 98.7 | 560.9 | 0.713 | 454.1 | 8.9 | 105.6 |  | 61.2 | 12 | 104.7 | 29.6 | 3.01 | 56.6 | 68.7
374498.4 |  |  | 1550 | 56.3 | 69.6 | 96.1 | 28.8 | 33.6 | 0.059 | 103.8 | 11.7 | 69.8 | 39.5 | 67.4 | 0.86 | 100.9 | 202.8 | 166.9 | 98.6 | 559.9 | 0.711 | 453.5 | 9.1 | 105.5 |  | 61.3 | 12 | 104.7 | 29.6 | 3.01 | 56.6 | 68.7
374499.4 |  |  | 1554 | 56.4 | 69.5 | 96.1 | 28.8 | 33.6 | 0.053 | 103.9 | 11.7 | 69.9 | 39.4 | 67.3 | 0.859 | 100.9 | 204 | 167.6 | 98.4 | 559.1 | 0.715 | 453.9 | 9.43 | 105.5 |  | 61.3 | 12 | 104.9 | 29.6 | 3.01 | 56.9 | 68.7
374500.4 |  |  | 1551 | 57.1 | 69.3 | 96 | 28.8 | 33.6 | 0.053 | 103.8 | 11.7 | 69.9 | 39.4 | 67.3 | 0.86 | 100.9 | 203.3 | 167.7 | 98.4 | 558.1 | 0.712 | 453.5 | 9.23 | 105.5 |  | 61.4 | 12 | 104.9 | 29.5 | 3.01 | 56.8 | 68.8
374501.4 |  |  | 1550 | 57.3 | 69.3 | 95.9 | 28.8 | 33.6 | 0.041 | 103.9 | 11.7 | 69.9 | 39.4 | 67.3 | 0.855 | 100.9 | 203.3 | 167.6 | 98.4 | 557.1 | 0.702 | 454.9 | 9.24 | 105.5 |  | 61.6 | 12 | 104.8 | 29.6 | 3.01 | 56.8 | 68.8
374502.4 |  |  | 1550 | 57.1 | 69.3 | 95.8 | 28.8 | 33.6 | 0.065 | 103.8 | 11.7 | 69.9 | 39.4 | 67.3 | 0.857 | 100.9 | 203.8 | 168 | 98.3 | 556.2 | 0.699 | 453.9 | 9.17 | 105.5 |  | 61.7 | 12 | 104.8 | 29.6 | 3.01 | 56.6 | 68.9
374503.4 |  |  | 1547 | 56.7 | 69.3 | 95.8 | 28.8 | 33.6 | 0.066 | 103.8 | 11.7 | 69.9 | 39.5 | 67.3 | 0.851 | 100.9 | 203.5 | 167.9 | 98.2 | 555.3 | 0.696 | 453.3 | 9.09 | 105.4 |  | 61.9 | 12 | 104.7 | 29.6 | 3 | 56.5 | 68.9
374504.4 |  |  | 1548 | 56.5 | 69.3 | 95.8 | 28.8 | 33.6 | 0.071 | 103.8 | 11.7 | 69.9 | 39.6 | 67.3 | 0.852 | 100.9 | 204.2 | 168.2 | 98.2 | 554.4 | 0.698 | 454.9 | 9.13 | 105.4 |  | 62.2 | 12 | 104.8 | 29.6 | 3 | 56.4 | 68.9
374505.4 |  |  | 1549 | 56.1 | 69.4 | 95.8 | 28.8 | 33.6 | 0.05 | 104 | 11.7 | 69.9 | 39.6 | 67.3 | 0.849 | 100.9 | 204.7 | 168.4 | 98.1 | 553.4 | 0.688 | 454.3 | 9.26 | 105.4 |  | 62.4 | 12 | 104.8 | 29.6 | 3 | 56.5 | 69
374506.4 |  |  | 1549 | 56.2 | 69.5 | 95.7 | 28.8 | 33.7 | 0.055 | 103.9 | 11.7 | 69.9 | 39.6 | 67.3 | 0.848 | 100.9 | 204.4 | 168.7 | 98 | 552.6 | 0.684 | 454.6 | 9.11 | 105.4 |  | 62.7 | 12 | 104.7 | 29.6 | 3 | 56.4 | 69.1
374507.4 |  |  | 1554 | 56.8 | 69.5 | 95.7 | 28.8 | 33.7 | 0.059 | 103.9 | 11.7 | 69.9 | 39.7 | 67.3 | 0.849 | 100.9 | 205.2 | 169.5 | 97.9 | 551.7 | 0.692 | 453.1 | 9.24 | 105.4 |  | 62.9 | 12 | 105 | 29.6 | 3 | 56.6 | 69.1
374508.4 |  |  | 1549 | 57 | 69.5 | 95.6 | 28.8 | 33.7 | 0.07 | 103.8 | 11.7 | 69.9 | 39.8 | 67.3 | 0.847 | 100.9 | 204.9 | 169.1 | 97.9 | 550.8 | 0.696 | 454.3 | 9.14 | 105.4 |  | 63.2 | 12 | 104.8 | 29.6 | 3 | 56.4 | 69.2
374509.4 |  |  | 1543 | 56.5 | 69.6 | 95.6 | 28.8 | 33.7 | 0.083 | 103.7 | 11.7 | 69.9 | 39.8 | 67.3 | 0.845 | 100.9 | 204.1 | 168.9 | 97.8 | 549.9 | 0.707 | 454.1 | 8.73 | 105.4 |  | 63.5 | 12 | 104.6 | 29.6 | 3 | 55.9 | 69.2
374510.4 |  |  | 1546 | 55.3 | 69.8 | 95.5 | 28.8 | 33.7 | 0.054 | 103.8 | 11.7 | 69.9 | 39.9 | 67.3 | 0.849 | 100.9 | 205.2 | 169.4 | 97.8 | 549.1 | 0.716 | 453.6 | 8.89 | 105.3 |  | 63.8 | 12 | 104.6 | 29.6 | 3 | 55.8 | 69.2
374511.4 |  |  | 1550 | 54.7 | 69.9 | 95.4 | 28.8 | 33.7 | 0.06 | 103.7 | 11.7 | 69.9 | 39.9 | 67.3 | 0.85 | 100.9 | 205.5 | 170 | 97.8 | 548.2 | 0.713 | 454.6 | 8.81 | 105.3 |  | 64.1 | 12 | 104.5 | 29.7 | 2.99 | 55.6 | 69.3
374512.4 |  |  | 1555 | 54.8 | 70 | 95.4 | 28.8 | 33.7 | 0.039 | 104 | 11.7 | 69.9 | 39.9 | 67.2 | 0.852 | 100.9 | 206.9 | 170.7 | 97.7 | 547.3 | 0.713 | 454.3 | 9.32 | 105.3 |  | 64.4 | 12 | 104.7 | 29.6 | 2.99 | 56 | 69.3
374513.4 |  |  | 1557 | 55.9 | 70.2 | 95.3 | 28.7 | 33.7 | 0.056 | 103.8 | 11.7 | 69.9 | 39.9 | 67.3 | 0.853 | 100.9 | 206.7 | 171.1 | 97.6 | 546.5 | 0.716 | 454.6 | 9.22 | 105.3 |  | 64.7 | 12 | 104.8 | 29.6 | 3 | 56.1 | 69.4
374514.4 |  |  | 1548 | 56.1 | 70.3 | 95.3 | 28.8 | 33.7 | 0.05 | 103.8 | 11.7 | 69.9 | 40 | 67.3 | 0.853 | 100.9 | 205.8 | 170.5 | 97.6 | 545.8 | 0.709 | 454.3 | 8.9 | 105.3 |  | 64.9 | 12 | 104.7 | 29.6 | 3 | 55.9 | 69.5
374515.4 |  |  | 1547 | 55.8 | 70.4 | 95.3 | 28.8 | 33.7 | 0.048 | 103.9 | 11.7 | 69.9 | 39.9 | 67.4 | 0.855 | 100.9 | 206.1 | 170.4 | 97.5 | 544.9 | 0.706 | 454.3 | 8.98 | 105.2 |  | 65.1 | 12 | 104.6 | 29.6 | 3 | 55.8 | 69.5
374516.4 |  |  | 1551 | 55.2 | 70.7 | 95.2 | 28.7 | 33.7 | 0.027 | 104.1 | 11.7 | 69.9 | 39.9 | 67.3 | 0.855 | 100.9 | 206.9 | 170.9 | 97.5 | 544.2 | 0.705 | 454.8 | 9.2 | 105.2 |  | 65.3 | 12 | 104.7 | 29.7 | 2.99 | 56.1 | 69.5
374517.4 |  |  | 1552 | 55.5 | 70.8 | 95.2 | 28.7 | 33.8 | 0.072 | 103.7 | 11.7 | 69.9 | 39.9 | 67.3 | 0.859 | 100.9 | 207 | 171.5 | 97.4 | 543.4 | 0.712 | 454.6 | 8.97 | 105.2 |  | 65.5 | 12 | 104.7 | 29.7 | 2.99 | 55.9 | 69.6
374518.4 |  |  | 1547 | 55.5 | 71 | 95.2 | 28.8 | 33.7 | 0.055 | 104 | 11.7 | 69.9 | 40 | 67.3 | 0.861 | 100.9 | 206.6 | 171.2 | 97.3 | 542.7 | 0.714 | 454.6 | 8.93 | 105.2 |  | 65.8 | 12 | 104.7 | 29.7 | 2.99 | 55.8 | 69.6
374519.4 |  |  | 1550 | 55.5 | 71.2 | 95.2 | 28.7 | 33.8 | 0.051 | 105 | 11.7 | 69.8 | 40 | 67.3 | 0.865 | 100.9 | 207.1 | 171.6 | 97.3 | 541.9 | 0.724 | 453.5 | 8.93 | 105.2 |  | 66 | 12 | 104.6 | 29.7 | 2.99 | 55.9 | 69.6
374520.4 |  |  | 1552 | 55.2 | 71.3 | 95.1 | 28.8 | 33.8 | 0.044 | 105 | 11.7 | 69.8 | 40 | 67.3 | 0.864 | 100.9 | 207.8 | 172 | 97.2 | 541.2 | 0.73 | 454.3 | 9.13 | 105.1 |  | 66.2 | 12 | 104.6 | 29.7 | 2.99 | 56.1 | 69.6
374521.4 |  |  | 1549 | 55.5 | 71.6 | 95.1 | 28.8 | 33.8 | 0.056 | 104.7 | 11.7 | 69.8 | 40 | 67.3 | 0.866 | 100.9 | 207.4 | 172 | 97.2 | 540.6 | 0.729 | 454.6 | 8.99 | 105.1 |  | 66.4 | 12 | 104.6 | 29.7 | 2.99 | 56 | 69.6
374522.4 |  |  | 1545 | 55.2 | 71.7 | 95.1 | 28.7 | 33.8 | 0.052 | 104.6 | 11.7 | 69.8 | 40 | 67.3 | 0.869 | 100.9 | 207.1 | 171.9 | 97.2 | 539.9 | 0.726 | 454.3 | 8.8 | 105.1 |  | 66.6 | 12 | 104.5 | 29.6 | 2.98 | 55.8 | 69.7
374523.4 |  |  | 1547 | 54.8 | 71.9 | 95.1 | 28.7 | 33.8 | 0.045 | 104.7 | 11.7 | 69.8 | 40 | 67.4 | 0.872 | 100.9 | 207.5 | 172.1 | 97.1 | 539.3 | 0.721 | 454.1 | 8.85 | 105.1 |  | 66.7 | 12 | 104.5 | 29.7 | 2.98 | 55.8 | 69.8
374524.4 |  |  | 1550 | 54.6 | 72.1 | 95 | 28.7 | 33.8 | 0.046 | 104.7 | 11.7 | 69.8 | 40 | 67.4 | 0.874 | 100.9 | 208.2 | 172.8 | 97.1 | 538.7 | 0.723 | 454.1 | 8.95 | 105.1 |  | 66.8 | 12 | 104.5 | 29.7 | 2.97 | 55.9 | 69.9
374525.4 |  |  | 1555 | 55.1 | 72.2 | 94.9 | 28.7 | 33.8 | 0.037 | 104.8 | 11.7 | 69.8 | 40 | 67.4 | 0.876 | 100.9 | 209 | 173.4 | 97 | 537.9 | 0.73 | 455.1 | 9.23 | 105.1 |  | 67 | 12.1 | 104.7 | 29.7 | 2.97 | 56.3 | 69.8
374526.4 |  |  | 1552 | 55.7 | 72.3 | 94.9 | 28.7 | 33.8 | 0.057 | 104.5 | 11.7 | 69.8 | 40 | 67.4 | 0.88 | 100.9 | 208.2 | 173.4 | 97 | 537.4 | 0.734 | 455.2 | 8.94 | 105.1 |  | 67.2 | 12 | 104.7 | 29.7 | 2.96 | 56.1 | 69.9
374527.4 |  |  | 1549 | 55.9 | 72.5 | 94.9 | 28.7 | 33.8 | 0.071 | 104.3 | 11.7 | 69.8 | 40.1 | 67.4 | 0.882 | 100.9 | 208.1 | 173.2 | 96.9 | 536.8 | 0.738 | 455 | 8.88 | 105.1 |  | 67.3 | 12 | 104.6 | 29.7 | 2.96 | 55.9 | 70
374528.4 |  |  | 1542 | 55.2 | 72.6 | 94.8 | 28.7 | 33.8 | 0.063 | 104.3 | 11.7 | 69.8 | 40 | 67.4 | 0.883 | 100.9 | 207.4 | 172.6 | 96.8 | 536.3 | 0.735 | 455.1 | 8.6 | 105.1 |  | 67.4 | 12 | 104.5 | 29.7 | 2.95 | 55.6 | 70.1
374529.4 |  |  | 1547 | 54.4 | 72.7 | 94.8 | 28.7 | 33.8 | 0.053 | 104.4 | 11.6 | 69.8 | 40.1 | 67.4 | 0.885 | 100.9 | 208.8 | 173.3 | 96.7 | 535.7 | 0.736 | 454.2 | 8.83 | 105.1 |  | 67.6 | 12 | 104.4 | 29.7 | 2.94 | 55.6 | 70.1
374530.4 |  |  | 1553 | 54.2 | 72.9 | 94.7 | 28.6 | 33.8 | 0.058 | 104.3 | 11.7 | 69.8 | 40.1 | 67.5 | 0.888 | 100.9 | 209.8 | 174.2 | 96.7 | 535.1 | 0.736 | 454.5 | 8.95 | 105.1 |  | 67.7 | 12 | 104.5 | 29.7 | 2.93 | 55.6 | 70.1
374531.4 |  |  | 1551 | 54.4 | 73.1 | 94.7 | 28.7 | 33.9 | 0.028 | 104.5 | 11.7 | 69.8 | 40.1 | 67.6 | 0.889 | 100.9 | 209.4 | 174.1 | 96.7 | 534.5 | 0.728 | 453.4 | 8.94 | 105.1 |  | 67.8 | 12 | 104.6 | 29.7 | 2.93 | 55.9 | 70.3
374532.4 |  |  | 1556 | 55.2 | 73.2 | 94.7 | 28.7 | 33.9 | 0.052 | 104.3 | 11.7 | 69.8 | 40.2 | 67.6 | 0.891 | 100.9 | 210 | 174.6 | 96.6 | 534.1 | 0.734 | 454.1 | 9.09 | 105.1 |  | 67.9 | 12 | 104.7 | 29.7 | 2.92 | 56 | 70.3
374533.4 |  |  | 1550 | 55.3 | 73.3 | 94.7 | 28.6 | 33.9 | 0.06 | 104.2 | 11.7 | 69.8 | 40.2 | 67.6 | 0.89 | 100.9 | 209.1 | 174.3 | 96.6 | 533.6 | 0.731 | 454.1 | 8.86 | 105 |  | 68 | 12 | 104.6 | 29.7 | 2.91 | 55.7 | 70.3
374534.4 |  |  | 1547 | 55.2 | 73.4 | 94.7 | 28.7 | 33.9 | 0.057 | 104.1 | 11.7 | 69.8 | 40.1 | 67.6 | 0.89 | 100.9 | 208.9 | 174.2 | 96.6 | 533.1 | 0.732 | 454.6 | 8.73 | 105 |  | 68 | 12 | 104.6 | 29.7 | 2.9 | 55.7 | 70.3
374535.4 |  |  | 1547 | 54.5 | 73.5 | 94.6 | 28.6 | 33.9 | 0.051 | 104.2 | 11.7 | 69.8 | 40.2 | 67.6 | 0.898 | 100.9 | 209.5 | 174.2 | 96.6 | 532.6 | 0.732 | 453.8 | 8.79 | 105 |  | 68.1 | 12 | 104.5 | 29.7 | 2.9 | 55.6 | 70.3
374536.4 |  |  | 1550 | 54.3 | 73.6 | 94.6 | 28.6 | 33.9 | 0.053 | 104.1 | 11.7 | 69.8 | 40.2 | 67.6 | 0.899 | 100.9 | 209.9 | 174.8 | 96.6 | 532.1 | 0.736 | 453.2 | 8.84 | 104.9 |  | 68.2 | 12 | 104.5 | 29.7 | 2.89 | 55.6 | 70.4
374537.4 |  |  | 1550 | 54.4 | 73.7 | 94.5 | 28.6 | 33.9 | 0.051 | 104.1 | 11.7 | 69.8 | 40.2 | 67.6 | 0.901 | 100.9 | 209.8 | 174.9 | 96.4 | 531.6 | 0.735 | 454.4 | 8.83 | 105 |  | 68.2 | 12 | 104.6 | 29.7 | 2.88 | 55.7 | 70.4
374538.4 |  |  | 1551 | 54.6 | 73.7 | 94.5 | 28.6 | 33.9 | 0.05 | 104.2 | 11.7 | 69.8 | 40.2 | 67.6 | 0.903 | 100.9 | 210.1 | 175.1 | 96.4 | 531.1 | 0.736 | 454.4 | 8.92 | 104.9 |  | 68.3 | 12 | 104.6 | 29.7 | 2.87 | 55.7 | 70.4
374539.4 |  |  | 1549 | 54.6 | 73.9 | 94.5 | 28.6 | 33.9 | 0.04 | 104.2 | 11.7 | 69.8 | 40.9 | 67.6 | 0.904 | 100.9 | 210 | 175.1 | 96.4 | 530.7 | 0.74 | 454.9 | 8.82 | 104.9 |  | 68.3 | 12.1 | 104.6 | 29.7 | 2.86 | 55.8 | 70.6
374540.4 |  |  | 1551 | 54.8 | 73.9 | 94.4 | 28.6 | 33.9 | 0.064 | 104 | 11.6 | 69.8 | 41.5 | 67.6 | 0.905 | 100.9 | 210.4 | 175.4 | 96.4 | 530.3 | 0.743 | 454 | 8.9 | 104.9 |  | 68.4 | 12 | 104.7 | 29.7 | 2.85 | 55.8 | 70.6
374541.4 |  |  | 1544 | 54.4 | 73.9 | 94.4 | 28.6 | 33.9 | 0.061 | 104 | 11.6 | 69.8 | 41.7 | 67.6 | 0.907 | 100.9 | 209.9 | 174.8 | 96.3 | 529.8 | 0.742 | 454.5 | 8.59 | 104.9 |  | 68.4 | 12 | 104.5 | 29.7 | 2.84 | 55.5 | 70.6
374542.4 |  |  | 1550 | 54.2 | 73.9 | 94.4 | 28.6 | 33.9 | 0.066 | 104 | 11.7 | 69.8 | 41.8 | 67.7 | 0.908 | 100.9 | 211.2 | 175.7 | 96.2 | 529.3 | 0.748 | 454.6 | 8.8 | 104.9 |  | 68.4 | 12.1 | 104.5 | 29.7 | 2.83 | 55.5 | 70.7
374543.4 |  |  | 1551 | 53.7 | 74 | 94.3 | 28.6 | 33.9 | 0.067 | 104 | 11.7 | 69.8 | 41.9 | 67.6 | 0.91 | 100.9 | 211.3 | 176 | 96.2 | 529 | 0.749 | 453.4 | 8.79 | 104.8 |  | 68.5 | 12.1 | 104.6 | 29.7 | 2.83 | 55.5 | 70.7
374544.4 |  |  | 1555 | 54.2 | 74.1 | 94.3 | 28.5 | 33.9 | 0.04 | 104.1 | 11.7 | 69.8 | 41.9 | 67.7 | 0.911 | 100.9 | 211.8 | 176.5 | 96.1 | 528.5 | 0.746 | 453.9 | 8.99 | 104.8 |  | 68.6 | 12.1 | 104.6 | 29.7 | 2.82 | 55.8 | 70.7
374545.4 |  |  | 1554 | 54.7 | 74.2 | 94.2 | 28.6 | 33.9 | 0.054 | 104 | 11.6 | 69.8 | 41.9 | 67.7 | 0.909 | 100.9 | 211.4 | 176.5 | 96.1 | 528.1 | 0.75 | 453.7 | 8.9 | 104.9 |  | 68.6 | 12.1 | 104.6 | 29.7 | 2.81 | 55.8 | 70.8
374546.4 |  |  | 1546 | 54.8 | 74.2 | 94.2 | 28.5 | 33.9 | 0.067 | 103.9 | 11.6 | 69.8 | 42 | 67.7 | 0.91 | 100.9 | 210.3 | 175.8 | 96.1 | 527.7 | 0.748 | 454.3 | 8.62 | 104.8 |  | 68.7 | 12.1 | 104.5 | 29.7 | 2.81 | 55.5 | 70.8
374547.4 |  |  | 1543 | 54 | 74.3 | 94.1 | 28.5 | 33.9 | 0.071 | 103.8 | 11.6 | 69.8 | 42 | 67.7 | 0.909 | 100.9 | 210.3 | 175.6 | 96 | 527.3 | 0.746 | 454 | 8.33 | 104.8 |  | 68.7 | 12.1 | 104.4 | 29.8 | 2.8 | 55.1 | 70.9
374548.4 |  |  | 1547 | 52.8 | 74.2 | 94.2 | 28.6 | 33.9 | 0.056 | 103.9 | 11.6 | 69.8 | 41.9 | 67.7 | 0.913 | 100.9 | 211.2 | 176.1 | 96 | 526.9 | 0.742 | 453.8 | 8.48 | 104.8 |  | 68.8 | 12 | 104.4 | 29.7 | 2.79 | 55 | 70.9
374549.4 |  |  | 1554 | 52.4 | 74.3 | 94.1 | 28.5 | 33.9 | 0.039 | 104 | 11.6 | 69.8 | 41.9 | 67.8 | 0.913 | 100.9 | 212.3 | 176.9 | 95.9 | 526.5 | 0.738 | 454.6 | 8.77 | 104.8 |  | 68.8 | 12 | 104.5 | 29.8 | 2.79 | 55.4 | 70.9
374550.4 |  |  | 1562 | 53.5 | 74.3 | 94 | 28.6 | 33.9 | 0.042 | 104.1 | 11.6 | 69.8 | 41.9 | 67.8 | 0.919 | 100.9 | 213.5 | 178 | 95.9 | 526.2 | 0.749 | 455.2 | 9.26 | 104.8 |  | 68.8 | 12 | 104.7 | 29.8 | 2.78 | 55.8 | 71
374551.4 |  |  | 1552 | 54.8 | 74.4 | 94.1 | 28.5 | 33.9 | 0.053 | 103.8 | 11.6 | 69.8 | 42 | 67.8 | 0.914 | 100.9 | 211.7 | 177.1 | 95.9 | 525.8 | 0.745 | 454.7 | 8.8 | 104.8 |  | 68.9 | 12 | 104.6 | 29.7 | 2.78 | 55.7 | 71.1
374552.4 |  |  | 1542 | 54.9 | 74.4 | 94 | 28.6 | 33.9 | 0.062 | 103.7 | 11.6 | 69.8 | 42 | 67.9 | 0.916 | 100.9 | 210.7 | 176.2 | 95.8 | 525.4 | 0.742 | 453.8 | 8.5 | 104.8 |  | 68.9 | 12 | 104.4 | 29.8 | 2.78 | 55.3 | 71.1
374553.4 |  |  | 1545 | 54 | 74.5 | 94 | 28.5 | 33.9 | 0.064 | 103.8 | 11.6 | 69.8 | 41.8 | 67.9 | 0.916 | 100.9 | 211.5 | 176.6 | 95.8 | 525.1 | 0.745 | 454.7 | 8.57 | 104.8 |  | 69.1 | 12 | 104.4 | 29.8 | 2.77 | 55.2 | 71.1
374554.4 |  |  | 1548 | 53.1 | 74.6 | 93.9 | 28.5 | 33.9 | 0.044 | 103.9 | 11.6 | 69.8 | 41.2 | 67.9 | 0.916 | 100.9 | 212.1 | 177 | 95.8 | 524.7 | 0.751 | 455.1 | 8.68 | 104.8 |  | 69.1 | 12 | 104.4 | 29.8 | 2.76 | 55.3 | 71.2
374555.4 |  |  | 1551 | 53.2 | 74.7 | 93.9 | 28.6 | 33.9 | 0.059 | 103.8 | 11.6 | 69.8 | 40.7 | 67.9 | 0.918 | 100.9 | 212.3 | 177.4 | 95.7 | 524.4 | 0.755 | 454.2 | 8.69 | 104.8 |  | 69.2 | 12 | 104.5 | 29.8 | 2.76 | 55.3 | 71.2
374556.4 |  |  | 1549 | 53.3 | 74.7 | 93.9 | 28.6 | 33.9 | 0.045 | 103.9 | 11.6 | 69.9 | 40.5 | 67.9 | 0.921 | 100.9 | 212.8 | 177.5 | 95.7 | 524.1 | 0.756 | 454.6 | 8.81 | 104.8 |  | 69.3 | 12 | 104.4 | 29.8 | 2.75 | 55.3 | 71.3
374557.4 |  |  | 1551 | 53.7 | 74.8 | 93.8 | 28.5 | 33.9 | 0.048 | 103.8 | 11.6 | 69.9 | 40.5 | 67.9 | 0.918 | 100.9 | 212.5 | 177.7 | 95.7 | 523.7 | 0.758 | 454.1 | 8.75 | 104.8 |  | 69.4 | 12 | 104.4 | 29.8 | 2.75 | 55.4 | 71.3
374558.4 |  |  | 1548 | 53.6 | 74.9 | 93.8 | 28.5 | 33.9 | 0.052 | 103.8 | 11.6 | 69.9 | 40.4 | 67.9 | 0.917 | 100.9 | 212.2 | 177.6 | 95.6 | 523.4 | 0.755 | 454.8 | 8.57 | 104.8 |  | 69.4 | 12 | 104.4 | 29.8 | 2.74 | 55.2 | 71.4
374559.4 |  |  | 1547 | 53.5 | 74.9 | 93.8 | 28.5 | 33.9 | 0.069 | 103.6 | 11.6 | 69.9 | 40.4 | 67.9 | 0.918 | 100.9 | 212.2 | 177.5 | 95.6 | 523.1 | 0.752 | 454 | 8.47 | 104.8 |  | 69.6 | 12 | 104.4 | 29.8 | 2.74 | 55 | 71.4
374560.4 |  |  | 1548 | 52.9 | 75.1 | 93.8 | 28.5 | 33.9 | 0.062 | 103.7 | 11.6 | 69.9 | 40.3 | 68 | 0.919 | 100.9 | 212.8 | 177.8 | 95.4 | 522.7 | 0.756 | 453.9 | 8.56 | 104.8 |  | 69.6 | 12 | 104.4 | 29.8 | 2.73 | 55.1 | 71.4
374561.4 |  |  | 1548 | 52.5 | 75.1 | 93.7 | 28.5 | 33.9 | 0.054 | 103.8 | 11.6 | 69.9 | 40.3 | 67.9 | 0.922 | 100.9 | 212.8 | 177.8 | 95.4 | 522.3 | 0.758 | 455.5 | 8.48 | 104.8 |  | 69.7 | 12 | 104.4 | 29.8 | 2.73 | 54.9 | 71.5
374562.4 |  |  | 1551 | 52.4 | 75.2 | 93.7 | 28.4 | 33.9 | 0.045 | 103.9 | 11.6 | 69.9 | 40.3 | 68 | 0.926 | 100.9 | 213.5 | 178.3 | 95.4 | 522 | 0.759 | 454.6 | 8.68 | 104.8 |  | 69.8 | 12 | 104.4 | 29.8 | 2.72 | 55 | 71.6
374563.4 |  |  | 1554 | 52.6 | 75.3 | 93.6 | 28.4 | 33.9 | 0.047 | 103.8 | 11.6 | 69.9 | 40.3 | 68 | 0.928 | 100.9 | 213.7 | 178.7 | 95.4 | 521.7 | 0.762 | 455.3 | 8.72 | 104.9 |  | 70 | 12 | 104.5 | 29.8 | 2.72 | 55.1 | 71.6
374564.4 |  |  | 1552 | 53 | 75.3 | 93.6 | 28.6 | 34 | 0.052 | 103.7 | 11.6 | 69.9 | 40.3 | 68 | 0.926 | 100.9 | 213.6 | 178.7 | 95.4 | 521.4 | 0.764 | 454 | 8.66 | 104.8 |  | 70.1 | 12 | 104.4 | 29.8 | 2.72 | 55.1 | 71.6
374565.4 |  |  | 1549 | 53.2 | 75.4 | 93.6 | 28.5 | 34 | 0.077 | 103.6 | 11.6 | 69.9 | 40.3 | 68 | 0.927 | 100.9 | 213.1 | 178.5 | 95.4 | 521.1 | 0.763 | 455.1 | 8.56 | 104.8 |  | 70.2 | 12 | 104.4 | 29.8 | 2.71 | 54.9 | 71.7
374566.4 |  |  | 1544 | 52.6 | 75.6 | 93.5 | 28.5 | 34 | 0.065 | 103.6 | 11.6 | 69.9 | 40.3 | 68.1 | 0.926 | 100.9 | 212.5 | 178 | 95.3 | 520.7 | 0.756 | 455 | 8.26 | 104.8 |  | 70.3 | 12 | 104.2 | 29.9 | 2.7 | 54.5 | 71.8
374567.4 |  |  | 1548 | 52 | 75.6 | 93.5 | 28.6 | 34 | 0.056 | 103.7 | 11.6 | 69.9 | 40.2 | 68.1 | 0.929 | 100.9 | 213.4 | 178.6 | 95.3 | 520.4 | 0.754 | 454 | 8.44 | 104.8 |  | 70.4 | 12 | 104.3 | 29.9 | 2.7 | 54.6 | 71.8
374568.4 |  |  | 1549 | 51.6 | 75.7 | 93.4 | 28.5 | 34 | 0.043 | 103.7 | 11.6 | 69.9 | 40.2 | 68.1 | 0.931 | 100.9 | 213.8 | 178.7 | 95.2 | 520.2 | 0.747 | 454.2 | 8.41 | 104.9 |  | 70.5 | 12 | 104.3 | 29.9 | 2.69 | 54.6 | 71.8
374569.4 |  |  | 1557 | 52.2 | 75.7 | 93.4 | 28.5 | 34 | 0.045 | 103.8 | 11.6 | 69.9 | 40.2 | 68.1 | 0.932 | 100.9 | 215 | 179.8 | 95.2 | 519.9 | 0.75 | 454 | 8.78 | 104.8 |  | 70.6 | 12 | 104.5 | 29.9 | 2.69 | 55 | 71.8
374570.4 |  |  | 1553 | 52.9 | 75.7 | 93.4 | 28.4 | 34 | 0.045 | 103.7 | 11.6 | 69.9 | 40.2 | 68.1 | 0.933 | 100.9 | 214.6 | 179.7 | 95.2 | 519.6 | 0.747 | 454.3 | 8.71 | 104.8 |  | 70.8 | 12 | 104.5 | 29.9 | 2.68 | 55.1 | 71.9
374571.4 |  |  | 1547 | 53.2 | 75.8 | 93.3 | 28.4 | 34 | 0.045 | 103.7 | 11.6 | 69.9 | 40.2 | 68.2 | 0.932 | 100.9 | 213.1 | 178.8 | 95.2 | 519.4 | 0.742 | 454.4 | 8.4 | 104.8 |  | 70.8 | 12 | 104.4 | 29.9 | 2.68 | 54.9 | 71.9
374572.4 |  |  | 1544 | 52.6 | 75.9 | 93.3 | 28.4 | 34 | 0.058 | 103.6 | 11.6 | 69.9 | 40.2 | 68.2 | 0.934 | 100.9 | 213.1 | 178.7 | 95.1 | 519.2 | 0.742 | 454.1 | 8.25 | 104.8 |  | 70.8 | 12 | 104.3 | 29.9 | 2.67 | 54.7 | 72
374573.4 |  |  | 1548 | 52 | 75.9 | 93.3 | 28.4 | 34 | 0.041 | 103.7 | 11.6 | 69.9 | 40.2 | 68.1 | 0.937 | 100.9 | 214 | 179.2 | 95.1 | 518.8 | 0.741 | 454.8 | 8.47 | 104.8 |  | 70.9 | 12 | 104.4 | 29.8 | 2.67 | 54.8 | 72
374574.4 |  |  | 1553 | 52 | 76.1 | 93.3 | 28.4 | 34 | 0.051 | 103.7 | 11.6 | 69.9 | 40.2 | 68.2 | 0.935 | 100.9 | 214.6 | 179.8 | 95.1 | 518.6 | 0.747 | 455.2 | 8.51 | 104.8 |  | 71 | 12 | 104.4 | 29.9 | 2.66 | 54.8 | 72.1
374575.4 |  |  | 1554 | 52.3 | 76.2 | 93.2 | 28.4 | 33.9 | 0.037 | 103.8 | 11.6 | 69.9 | 40.2 | 68.2 | 0.94 | 100.9 | 214.9 | 179.9 | 95.1 | 518.2 | 0.746 | 455.2 | 8.63 | 104.8 |  | 71.2 | 12 | 104.4 | 29.9 | 2.66 | 55 | 72.2
374576.4 |  |  | 1553 | 52.9 | 76.3 | 93.2 | 28.4 | 33.9 | 0.043 | 103.7 | 11.6 | 69.9 | 40.2 | 68.3 | 0.938 | 100.9 | 214.7 | 179.9 | 95 | 518.1 | 0.748 | 454.3 | 8.58 | 104.8 |  | 71.2 | 12 | 104.4 | 29.9 | 2.66 | 55 | 72.2
374577.4 |  |  | 1547 | 52.7 | 76.4 | 93.2 | 28.4 | 33.9 | 0.057 | 103.6 | 11.6 | 69.9 | 40.3 | 68.3 | 0.941 | 100.9 | 213.8 | 179.5 | 94.9 | 517.8 | 0.748 | 455.3 | 8.28 | 104.8 |  | 71.3 | 12 | 104.3 | 29.9 | 2.66 | 54.7 | 72.2
374578.4 |  |  | 1544 | 52.2 | 76.4 | 93.2 | 28.4 | 34 | 0.055 | 103.6 | 11.6 | 69.8 | 40.3 | 68.3 | 0.939 | 100.9 | 214 | 179.5 | 94.9 | 517.6 | 0.747 | 455.3 | 8.22 | 104.8 |  | 71.4 | 12 | 104.3 | 29.9 | 2.65 | 54.5 | 72.2
374579.4 |  |  | 1547 | 51.5 | 76.6 | 93.1 | 28.4 | 33.9 | 0.039 | 103.7 | 11.6 | 69.8 | 40.3 | 68.3 | 0.945 | 100.9 | 214.5 | 179.7 | 94.9 | 517.3 | 0.745 | 454.3 | 8.35 | 104.8 |  | 71.6 | 12 | 104.3 | 29.8 | 2.65 | 54.7 | 72.3
374580.4 |  |  | 1553 | 51.5 | 76.7 | 93.1 | 28.4 | 34 | 0.057 | 103.6 | 11.6 | 69.8 | 40.3 | 68.3 | 0.946 | 100.9 | 215.7 | 180.5 | 95 | 517.1 | 0.75 | 454.3 | 8.56 | 104.8 |  | 71.6 | 12 | 104.4 | 29.9 | 2.64 | 54.8 | 72.3
374581.4 |  |  | 1550 | 51.6 | 76.8 | 93 | 28.5 | 34 | 0.036 | 103.8 | 11.6 | 69.8 | 40.3 | 68.3 | 0.947 | 100.9 | 215.2 | 180.2 | 94.9 | 516.9 | 0.749 | 454.2 | 8.44 | 104.8 |  | 71.7 | 12 | 104.3 | 29.9 | 2.64 | 54.7 | 72.3
374582.4 |  |  | 1552 | 52 | 76.8 | 93.1 | 28.4 | 33.9 | 0.053 | 103.6 | 11.6 | 69.8 | 40.3 | 68.3 | 0.947 | 100.9 | 215.3 | 180.5 | 94.9 | 516.6 | 0.748 | 454.6 | 8.42 | 104.8 |  | 71.8 | 12 | 104.3 | 29.9 | 2.63 | 54.6 | 72.4
374583.4 |  |  | 1552 | 51.9 | 76.9 | 93.1 | 28.4 | 34 | 0.042 | 103.8 | 11.6 | 69.8 | 40.3 | 68.3 | 0.948 | 100.9 | 215.5 | 180.5 | 94.8 | 516.4 | 0.745 | 455.2 | 8.52 | 104.8 |  | 71.9 | 12 | 104.3 | 30 | 2.63 | 54.7 | 72.4
374584.4 |  |  | 1550 | 52.2 | 77 | 93 | 28.4 | 34 | 0.071 | 103.5 | 11.6 | 69.8 | 40.3 | 68.4 | 0.947 | 100.9 | 214.9 | 180.4 | 94.8 | 516.2 | 0.745 | 455 | 8.29 | 104.8 |  | 71.9 | 12 | 104.3 | 29.9 | 2.62 | 54.5 | 72.4
374585.4 |  |  | 1545 | 51.8 | 77.1 | 92.9 | 28.4 | 34 | 0.046 | 103.7 | 11.6 | 69.8 | 40.4 | 68.4 | 0.95 | 100.9 | 214.8 | 180 | 94.8 | 515.9 | 0.728 | 454.4 | 8.37 | 104.8 |  | 72 | 12 | 104.3 | 29.9 | 2.62 | 54.5 | 72.6
374586.4 |  |  | 1548 | 51.6 | 77.1 | 92.9 | 28.4 | 34 | 0.055 | 103.6 | 11.6 | 69.8 | 40.4 | 68.4 | 0.951 | 100.9 | 215 | 180.3 | 94.8 | 515.8 | 0.721 | 455.4 | 8.3 | 104.8 |  | 72.1 | 12 | 104.3 | 29.9 | 2.61 | 54.5 | 72.6
374587.4 |  |  | 1554 | 51.5 | 77.2 | 92.8 | 28.4 | 34 | 0.033 | 103.9 | 11.6 | 69.8 | 40.4 | 68.4 | 0.953 | 100.9 | 216.5 | 181.1 | 94.7 | 515.6 | 0.729 | 454.9 | 8.72 | 104.8 |  | 72.2 | 12 | 104.4 | 30 | 2.61 | 54.9 | 72.7
374588.4 |  |  | 1554 | 52.2 | 77.2 | 92.8 | 28.4 | 33.9 | 0.056 | 103.6 | 11.6 | 69.8 | 40.4 | 68.4 | 0.953 | 100.9 | 215.9 | 181.3 | 94.7 | 515.3 | 0.74 | 454.9 | 8.55 | 104.8 |  | 72.3 | 12 | 104.4 | 29.9 | 2.61 | 54.8 | 72.7
374589.4 |  |  | 1548 | 52.4 | 77.3 | 92.8 | 28.4 | 34 | 0.056 | 103.7 | 11.6 | 69.8 | 40.4 | 68.4 | 0.952 | 100.9 | 215.3 | 180.8 | 94.7 | 515.1 | 0.739 | 454.6 | 8.41 | 104.8 |  | 72.2 | 12 | 104.3 | 29.9 | 2.61 | 54.6 | 72.7
374590.4 |  |  | 1546 | 52.2 | 77.4 | 92.8 | 28.4 | 34 | 0.065 | 103.5 | 11.6 | 69.8 | 40.4 | 68.4 | 0.953 | 100.9 | 215 | 180.5 | 94.7 | 514.8 | 0.739 | 455.1 | 8.22 | 104.8 |  | 72.3 | 12 | 104.2 | 29.9 | 2.6 | 54.3 | 72.7
374591.4 |  |  | 1544 | 51.3 | 77.4 | 92.8 | 28.4 | 34 | 0.051 | 103.7 | 11.6 | 69.8 | 40.4 | 68.6 | 0.954 | 100.9 | 214.8 | 180.3 | 94.7 | 514.7 | 0.733 | 454.2 | 8.14 | 104.8 |  | 72.4 | 12 | 104.1 | 30 | 2.6 | 54.3 | 72.8
374592.4 |  |  | 1551 | 51 | 77.5 | 92.8 | 28.4 | 33.9 | 0.054 | 103.6 | 11.6 | 69.8 | 40.3 | 68.5 | 0.956 | 100.9 | 216.4 | 181.1 | 94.7 | 514.4 | 0.736 | 454.4 | 8.35 | 104.8 |  | 72.4 | 12 | 104.2 | 29.9 | 2.59 | 54.4 | 72.9
374593.4 |  |  | 1555 | 51 | 77.7 | 92.8 | 28.4 | 33.9 | 0.037 | 103.8 | 11.6 | 69.8 | 40.3 | 68.6 | 0.961 | 100.9 | 217 | 181.8 | 94.6 | 514.2 | 0.74 | 453.7 | 8.55 | 104.8 |  | 72.5 | 12 | 104.4 | 29.9 | 2.59 | 54.6 | 73
374594.4 |  |  | 1555 | 51.7 | 77.7 | 92.7 | 28.4 | 33.9 | 0.049 | 103.7 | 11.6 | 69.8 | 40.3 | 68.6 | 0.958 | 100.9 | 216.7 | 181.8 | 94.6 | 514.1 | 0.74 | 455 | 8.45 | 104.8 |  | 72.6 | 12 | 104.4 | 29.9 | 2.58 | 54.6 | 73.1
374595.4 |  |  | 1547 | 51.7 | 77.8 | 92.6 | 28.4 | 33.9 | 0.068 | 103.6 | 11.6 | 69.8 | 40.3 | 68.6 | 0.961 | 100.9 | 215.5 | 181.1 | 94.6 | 513.9 | 0.733 | 455 | 8.15 | 104.8 |  | 72.7 | 12 | 104.3 | 30 | 2.58 | 54.3 | 73.1
374596.4 |  |  | 1546 | 51.3 | 77.9 | 92.6 | 28.4 | 33.9 | 0.057 | 103.7 | 11.6 | 69.8 | 40.3 | 68.5 | 0.961 | 100.9 | 215.9 | 181 | 94.5 | 513.6 | 0.731 | 454.7 | 8.22 | 104.8 |  | 72.8 | 12 | 104.2 | 30 | 2.57 | 54.2 | 73.1
374597.4 |  |  | 1546 | 50.7 | 77.9 | 92.6 | 28.4 | 33.9 | 0.057 | 103.6 | 11.6 | 69.8 | 40.3 | 68.6 | 0.961 | 100.9 | 215.7 | 181.1 | 94.4 | 513.4 | 0.728 | 454.5 | 8.08 | 104.8 |  | 72.9 | 12 | 104.1 | 29.9 | 2.57 | 54 | 73.1
374598.4 |  |  | 1549 | 50.4 | 77.9 | 92.5 | 28.4 | 34 | 0.048 | 103.8 | 11.6 | 69.8 | 40.3 | 68.6 | 0.963 | 100.9 | 216.3 | 181.4 | 94.4 | 513.2 | 0.728 | 455.2 | 8.23 | 104.8 |  | 73 | 12 | 104.2 | 30 | 2.56 | 54.2 | 73.2
374599.4 |  |  | 1553 | 50.5 | 78.1 | 92.6 | 28.4 | 33.9 | 0.045 | 103.8 | 11.6 | 69.8 | 40.3 | 68.6 | 0.965 | 100.9 | 216.9 | 181.9 | 94.4 | 512.9 | 0.729 | 455.1 | 8.4 | 104.8 |  | 73.1 | 12 | 104.2 | 30 | 2.56 | 54.3 | 73.2
374600.4 |  |  | 1553 | 51 | 78.1 | 92.6 | 28.4 | 33.9 | 0.043 | 103.8 | 11.6 | 69.8 | 40.3 | 68.6 | 0.967 | 100.9 | 216.7 | 182 | 94.3 | 512.8 | 0.732 | 454.7 | 8.45 | 104.8 |  | 73.1 | 12 | 104.3 | 30 | 2.55 | 54.4 | 73.3
374601.4 |  |  | 1551 | 51.5 | 78.1 | 92.4 | 28.4 | 33.9 | 0.053 | 103.7 | 11.6 | 69.8 | 40.4 | 68.6 | 0.964 | 100.9 | 216.4 | 181.9 | 94.3 | 512.6 | 0.733 | 454.4 | 8.33 | 104.8 |  | 73.2 | 12 | 104.3 | 30 | 2.55 | 54.3 | 73.3
374602.4 |  |  | 1546 | 51.3 | 78.2 | 92.4 | 28.4 | 34 | 0.057 | 103.7 | 11.6 | 69.8 | 40.5 | 68.7 | 0.966 | 100.9 | 215.9 | 181.4 | 94.3 | 512.4 | 0.733 | 454.7 | 8.13 | 104.8 |  | 73.3 | 12 | 104.2 | 30 | 2.55 | 54.2 | 73.3
374603.4 |  |  | 1544 | 50.7 | 78.2 | 92.5 | 28.3 | 34 | 0.064 | 103.6 | 11.6 | 69.8 | 40.4 | 68.7 | 0.966 | 100.9 | 215.7 | 181.2 | 94.4 | 512.2 | 0.732 | 454.7 | 7.98 | 104.7 |  | 73.3 | 12 | 104.1 | 30 | 2.55 | 53.9 | 73.3
374604.4 |  |  | 1550 | 50.2 | 78.3 | 92.4 | 28.4 | 33.9 | 0.063 | 103.7 | 11.6 | 69.8 | 40.3 | 68.7 | 0.969 | 100.9 | 216.8 | 182 | 94.3 | 512 | 0.735 | 454.1 | 8.21 | 104.7 |  | 73.4 | 12 | 104.1 | 30 | 2.54 | 54 | 73.4
374605.4 |  |  | 1552 | 50.1 | 78.4 | 92.4 | 28.4 | 34 | 0.044 | 103.8 | 11.6 | 69.8 | 40.3 | 68.7 | 0.969 | 100.9 | 217.1 | 182.1 | 94.2 | 511.8 | 0.736 | 453.7 | 8.25 | 104.7 |  | 73.5 | 12 | 104.1 | 30 | 2.54 | 54.1 | 73.4
374606.4 |  |  | 1555 | 50.6 | 78.4 | 92.3 | 28.4 | 33.9 | 0.042 | 103.9 | 11.6 | 69.8 | 40.3 | 68.8 | 0.973 | 100.9 | 217.6 | 182.5 | 94.2 | 511.6 | 0.739 | 454.4 | 8.39 | 104.7 |  | 73.6 | 12 | 104.2 | 30 | 2.53 | 54.3 | 73.4
374607.4 |  |  | 1552 | 51 | 78.5 | 92.3 | 28.4 | 33.9 | 0.052 | 103.8 | 11.6 | 69.8 | 40.4 | 68.7 | 0.971 | 100.9 | 216.9 | 182.3 | 94.3 | 511.4 | 0.739 | 454.9 | 8.27 | 104.7 |  | 73.7 | 12 | 104.2 | 30.1 | 2.53 | 54.2 | 73.6
374608.4 |  |  | 1548 | 51.1 | 78.6 | 92.3 | 28.4 | 33.9 | 0.047 | 103.9 | 11.6 | 69.8 | 40.4 | 68.7 | 0.971 | 100.9 | 216.6 | 182 | 94.2 | 511.2 | 0.736 | 454.7 | 8.2 | 104.7 |  | 73.6 | 12 | 104.2 | 30 | 2.52 | 54.2 | 73.6
374609.4 |  |  | 1548 | 50.9 | 78.6 | 92.2 | 28.4 | 34 | 0.069 | 103.8 | 11.6 | 69.8 | 40.4 | 68.7 | 0.969 | 100.9 | 216.6 | 182 | 94.2 | 511.1 | 0.738 | 454.2 | 8.07 | 104.7 |  | 73.7 | 12 | 104.1 | 30 | 2.52 | 54 | 73.6
374610.4 |  |  | 1546 | 50.1 | 78.7 | 92.2 | 28.4 | 33.9 | 0.055 | 103.9 | 11.6 | 69.8 | 40.4 | 68.8 | 0.97 | 100.9 | 216.4 | 181.8 | 94.1 | 510.8 | 0.734 | 455.2 | 7.99 | 104.7 |  | 73.8 | 12 | 104.1 | 30 | 2.51 | 53.9 | 73.7
374611.4 |  |  | 1548 | 49.7 | 78.8 | 92.2 | 28.4 | 33.9 | 0.049 | 104 | 11.6 | 69.8 | 40.4 | 68.9 | 0.975 | 100.9 | 217.2 | 182.1 | 94.2 | 510.6 | 0.733 | 455.1 | 8.11 | 104.7 |  | 73.9 | 12 | 104.1 | 30.1 | 2.51 | 54 | 73.7
374612.4 |  |  | 1552 | 49.6 | 78.8 | 92.2 | 28.4 | 33.9 | 0.041 | 104.1 | 11.6 | 69.8 | 40.4 | 68.8 | 0.977 | 100.9 | 217.8 | 182.7 | 94.2 | 510.4 | 0.736 | 454.3 | 8.26 | 104.7 |  | 74.1 | 12 | 104.1 | 30 | 2.51 | 54.2 | 73.8
374613.4 |  |  | 1554 | 50.1 | 78.9 | 92.2 | 28.4 | 33.9 | 0.049 | 104 | 11.6 | 69.8 | 40.4 | 68.8 | 0.976 | 100.9 | 217.7 | 182.8 | 94.2 | 510.3 | 0.739 | 454.5 | 8.26 | 104.7 |  | 74.1 | 12 | 104.1 | 30 | 2.51 | 54.1 | 73.8
374614.4 |  |  | 1553 | 50.6 | 79 | 92.1 | 28.4 | 33.9 | 0.047 | 104.1 | 11.6 | 69.8 | 40.5 | 68.8 | 0.976 | 100.9 | 217.9 | 182.9 | 94.1 | 510.1 | 0.741 | 453.8 | 8.3 | 104.6 |  | 74.2 | 12 | 104.2 | 30.1 | 2.5 | 54.2 | 73.8
374615.4 |  |  | 1550 | 50.8 | 79.1 | 92.1 | 28.4 | 33.9 | 0.056 | 104 | 11.6 | 69.8 | 40.5 | 68.8 | 0.974 | 100.9 | 217 | 182.5 | 94 | 509.9 | 0.74 | 455.2 | 8.12 | 104.7 |  | 74.3 | 12 | 104.1 | 30.1 | 2.5 | 54.1 | 73.8
374616.4 |  |  | 1545 | 50.4 | 79.2 | 92 | 28.4 | 33.9 | 0.062 | 103.9 | 11.6 | 69.8 | 40.5 | 68.8 | 0.975 | 100.9 | 216.4 | 182 | 94 | 509.8 | 0.739 | 453.9 | 7.94 | 104.7 |  | 74.4 | 12 | 104.1 | 30.1 | 2.5 | 53.8 | 73.9
374617.4 |  |  | 1548 | 49.9 | 79.2 | 92 | 28.4 | 33.9 | 0.051 | 104.1 | 11.6 | 69.8 | 40.5 | 68.8 | 0.977 | 100.9 | 217.4 | 182.3 | 94.1 | 509.6 | 0.741 | 454 | 8.04 | 104.6 |  | 74.4 | 12 | 104.1 | 30.1 | 2.5 | 53.9 | 73.9
374618.4 |  |  | 1550 | 49.5 | 79.3 | 91.9 | 28.4 | 33.9 | 0.051 | 104 | 11.6 | 69.8 | 40.4 | 68.9 | 0.98 | 100.9 | 217.6 | 182.7 | 94.1 | 509.4 | 0.74 | 454.6 | 8.06 | 104.6 |  | 74.5 | 12 | 104.1 | 30.1 | 2.49 | 53.9 | 73.9
374619.4 |  |  | 1552 | 49.6 | 79.3 | 91.9 | 28.4 | 33.9 | 0.041 | 104.2 | 11.6 | 69.9 | 40.4 | 68.9 | 0.982 | 100.9 | 218 | 183 | 94 | 509.1 | 0.741 | 454.8 | 8.22 | 104.6 |  | 74.6 | 12 | 104.1 | 30.1 | 2.49 | 54.1 | 74
374620.4 |  |  | 1554 | 50.1 | 79.4 | 91.9 | 28.4 | 33.9 | 0.054 | 104.1 | 11.6 | 69.8 | 40.4 | 68.9 | 0.981 | 100.9 | 218.2 | 183.3 | 93.9 | 509.1 | 0.746 | 454.4 | 8.27 | 104.6 |  | 74.7 | 12 | 104.1 | 30 | 2.49 | 54.1 | 74.1
374621.4 |  |  | 1549 | 50.4 | 79.4 | 91.9 | 28.4 | 33.9 | 0.047 | 104.1 | 11.6 | 69.9 | 40.4 | 68.9 | 0.982 | 100.9 | 217.5 | 182.8 | 93.9 | 508.8 | 0.743 | 454 | 8.13 | 104.6 |  | 74.8 | 12 | 104.1 | 30.1 | 2.48 | 54.1 | 74.1
374622.4 |  |  | 1544 | 50.1 | 79.5 | 91.9 | 28.4 | 33.9 | 0.054 | 104 | 11.6 | 69.8 | 40.4 | 68.9 | 0.981 | 100.9 | 216.8 | 182.4 | 94 | 508.6 | 0.742 | 455.1 | 7.92 | 104.6 |  | 74.8 | 12 | 104.1 | 30.1 | 2.48 | 54 | 74.1
374623.4 |  |  | 1548 | 49.5 | 79.6 | 91.9 | 28.4 | 33.9 | 0.046 | 104.1 | 11.6 | 69.8 | 40.4 | 69 | 0.983 | 100.9 | 217.3 | 182.7 | 93.9 | 508.5 | 0.743 | 455.1 | 7.99 | 104.6 |  | 74.9 | 12 | 104.1 | 30 | 2.47 | 54.1 | 74.2
374624.4 |  |  | 1553 | 49.4 | 79.7 | 91.9 | 28.4 | 33.9 | 0.04 | 104.2 | 11.6 | 69.8 | 40.4 | 69 | 0.985 | 100.9 | 218.2 | 183.3 | 93.9 | 508.4 | 0.741 | 455.1 | 8.19 | 104.6 |  | 74.9 | 12 | 104.1 | 30 | 2.47 | 54.3 | 74.2
374625.4 |  |  | 1555 | 49.9 | 79.7 | 91.9 | 28.4 | 33.9 | 0.042 | 104.2 | 11.6 | 69.9 | 40.4 | 69.1 | 0.985 | 100.9 | 218.5 | 183.5 | 93.9 | 508.2 | 0.743 | 453.8 | 8.26 | 104.6 |  | 75 | 12 | 104.2 | 30.1 | 2.47 | 54.4 | 74.3
374626.4 |  |  | 1552 | 50.3 | 79.8 | 91.9 | 28.4 | 33.9 | 0.048 | 104.1 | 11.6 | 69.9 | 40.4 | 69.1 | 0.987 | 100.9 | 218 | 183.3 | 93.9 | 508.1 | 0.744 | 454.1 | 8.16 | 104.7 |  | 75.1 | 12 | 104.2 | 30.1 | 2.47 | 54.4 | 74.3
374627.4 |  |  | 1551 | 50.6 | 79.8 | 91.9 | 28.4 | 33.9 | 0.051 | 104.1 | 11.6 | 69.9 | 40.4 | 69.1 | 0.986 | 100.9 | 217.9 | 183.3 | 93.8 | 508 | 0.749 | 455 | 8.2 | 104.7 |  | 75.1 | 12 | 104.2 | 30.1 | 2.46 | 54.4 | 74.4
374628.4 |  |  | 1545 | 50.2 | 79.9 | 91.9 | 28.4 | 33.9 | 0.06 | 104 | 11.6 | 69.9 | 40.3 | 69.1 | 0.986 | 100.9 | 217.2 | 182.6 | 93.8 | 507.8 | 0.747 | 454.6 | 7.97 | 104.7 |  | 75.2 | 12 | 104.1 | 30.1 | 2.46 | 54.1 | 74.4
374629.4 |  |  | 1546 | 49.7 | 79.9 | 91.8 | 28.4 | 33.9 | 0.049 | 104.1 | 11.6 | 69.9 | 40.2 | 69.2 | 0.991 | 100.9 | 217.3 | 182.7 | 93.8 | 507.6 | 0.746 | 454.3 | 7.96 | 104.7 |  | 75.2 | 12 | 104.1 | 30.1 | 2.46 | 54.2 | 74.5
374630.4 |  |  | 1548 | 49.3 | 79.9 | 91.8 | 28.4 | 33.9 | 0.041 | 104.1 | 11.6 | 69.9 | 40.2 | 69.1 | 0.992 | 100.9 | 217.8 | 183 | 93.8 | 507.4 | 0.748 | 454.2 | 8.06 | 104.6 |  | 75.1 | 12 | 104.1 | 30.1 | 2.45 | 54.3 | 74.4
374631.4 |  |  | 1552 | 49.6 | 80.1 | 91.7 | 28.3 | 33.9 | 0.045 | 104.1 | 11.6 | 69.9 | 40.1 | 69.1 | 0.992 | 100.9 | 218.4 | 183.4 | 93.7 | 507.3 | 0.748 | 454.5 | 8.17 | 104.6 |  | 75 | 12 | 104.1 | 30.1 | 2.45 | 54.3 | 74.5
374632.4 |  |  | 1551 | 49.9 | 80.1 | 91.7 | 28.4 | 33.9 | 0.041 | 104.2 | 11.6 | 69.9 | 40.2 | 69.1 | 0.99 | 100.9 | 218.5 | 183.6 | 93.7 | 507.2 | 0.745 | 454.3 | 8.15 | 104.6 |  | 74.9 | 12 | 104.2 | 30.1 | 2.45 | 54.4 | 74.6
374633.4 |  |  | 1552 | 50.2 | 80.1 | 91.7 | 28.3 | 33.9 | 0.046 | 104.1 | 11.6 | 69.9 | 40.3 | 69.2 | 0.989 | 100.9 | 218.8 | 184 | 93.8 | 507 | 0.747 | 454.4 | 8.15 | 104.6 |  | 74.8 | 12 | 104.2 | 30.1 | 2.44 | 54.4 | 74.6
374634.4 |  |  | 1549 | 50.2 | 80.1 | 91.7 | 28.4 | 33.9 | 0.057 | 104 | 11.6 | 69.8 | 40.3 | 69.2 | 0.987 | 100.9 | 219 | 184 | 93.7 | 506.8 | 0.746 | 454.5 | 8.05 | 104.6 |  | 74.7 | 12 | 104.1 | 30.1 | 2.44 | 54.3 | 74.6
374635.4 |  |  | 1545 | 49.9 | 80.1 | 91.7 | 28.4 | 33.9 | 0.054 | 104 | 11.6 | 69.8 | 40.4 | 69.2 | 0.991 | 100.9 | 219.1 | 184.2 | 93.7 | 506.7 | 0.743 | 454.5 | 7.98 | 104.6 |  | 74.6 | 12 | 104.1 | 30.1 | 2.44 | 54.2 | 74.7
374636.4 |  |  | 1549 | 49.5 | 80.1 | 91.6 | 28.4 | 33.9 | 0.044 | 104.2 | 11.6 | 69.8 | 40.4 | 69.2 | 0.989 | 100.9 | 220 | 184.9 | 93.7 | 506.6 | 0.747 | 455.1 | 8.08 | 104.6 |  | 74.3 | 12 | 104.1 | 30.1 | 2.44 | 54.3 | 74.7
374637.4 |  |  | 1553 | 49.6 | 80.1 | 91.6 | 28.4 | 33.9 | 0.036 | 104.3 | 11.6 | 69.8 | 40.3 | 69.3 | 0.992 | 100.9 | 221 | 185.7 | 93.7 | 506.6 | 0.747 | 453.8 | 8.2 | 104.6 |  | 74.2 | 12 | 104.2 | 30.1 | 2.44 | 54.5 | 74.7
374638.4 |  |  | 1554 | 50 | 80.1 | 91.6 | 28.3 | 33.9 | 0.055 | 104.1 | 11.6 | 69.8 | 40.2 | 69.3 | 0.991 | 100.9 | 221.1 | 186.1 | 93.7 | 506.3 | 0.746 | 454.7 | 8.16 | 104.6 |  | 74 | 12 | 104.2 | 30.1 | 2.44 | 54.5 | 74.8
374639.4 |  |  | 1549 | 50.1 | 79.9 | 91.5 | 28.3 | 33.9 | 0.052 | 104.1 | 11.6 | 69.8 | 40.2 | 69.2 | 0.99 | 100.9 | 221.2 | 186.1 | 93.7 | 506.2 | 0.744 | 454.8 | 8.13 | 104.6 |  | 73.8 | 12 | 104.2 | 30.1 | 2.44 | 54.5 | 74.8
374640.4 |  |  | 1550 | 50.1 | 79.9 | 91.4 | 28.4 | 33.9 | 0.047 | 104.1 | 11.6 | 69.8 | 40.3 | 69.3 | 0.988 | 100.9 | 221.9 | 186.6 | 93.6 | 506.1 | 0.748 | 454.7 | 8.16 | 104.6 |  | 73.6 | 12 | 104.2 | 30.1 | 2.44 | 54.5 | 74.9
374641.4 |  |  | 1548 | 49.8 | 79.8 | 91.4 | 28.4 | 33.9 | 0.045 | 104.1 | 11.5 | 69.8 | 40.3 | 69.3 | 0.991 | 100.9 | 221.3 | 186.6 | 93.6 | 506 | 0.746 | 454.6 | 7.94 | 104.6 |  | 73.4 | 12 | 104.2 | 30.1 | 2.44 | 54.5 | 74.9
374642.4 |  |  | 1549 | 49.7 | 79.8 | 91.3 | 28.3 | 33.9 | 0.049 | 104.1 | 11.6 | 69.8 | 40.3 | 69.2 | 0.99 | 100.9 | 222.9 | 187.3 | 93.5 | 505.8 | 0.744 | 453.6 | 8.12 | 104.6 |  | 73.2 | 12 | 104.2 | 30.1 | 2.43 | 54.5 | 75
374643.4 |  |  | 1550 | 49.6 | 79.7 | 91.2 | 28.4 | 33.9 | 0.046 | 104.1 | 11.6 | 69.8 | 40.4 | 69.4 | 0.99 | 100.9 | 223.1 | 187.7 | 93.4 | 505.7 | 0.747 | 454.4 | 7.98 | 104.6 |  | 73.1 | 12 | 104.1 | 30.2 | 2.44 | 54.4 | 75
374644.4 |  |  | 1554 | 49.8 | 79.6 | 91.1 | 28.4 | 33.9 | 0.042 | 104.2 | 11.6 | 69.8 | 40.4 | 69.3 | 0.992 | 100.9 | 223.8 | 188.4 | 93.5 | 505.6 | 0.751 | 454.4 | 8.21 | 104.6 |  | 72.9 | 12 | 104.2 | 30.1 | 2.44 | 54.6 | 75
374645.4 |  |  | 1553 | 50.2 | 79.4 | 91.2 | 28.4 | 33.9 | 0.056 | 104 | 11.6 | 69.8 | 40.5 | 69.3 | 0.99 | 100.9 | 223.3 | 188.3 | 93.4 | 505.4 | 0.754 | 454.6 | 8.18 | 104.6 |  | 72.7 | 12 | 104.2 | 30.1 | 2.44 | 54.5 | 75.1
374646.4 |  |  | 1549 | 50.4 | 79.3 | 91.1 | 28.4 | 33.9 | 0.049 | 104.1 | 11.5 | 69.8 | 40.5 | 69.4 | 0.989 | 100.9 | 223.1 | 187.9 | 93.3 | 505.3 | 0.752 | 453.9 | 8.07 | 104.6 |  | 72.6 | 12 | 104.1 | 30.2 | 2.44 | 54.4 | 75.1
374647.4 |  |  | 1545 | 50 | 79.2 | 90.9 | 28.4 | 33.9 | 0.056 | 104 | 11.5 | 69.8 | 40.5 | 69.3 | 0.987 | 100.9 | 222.5 | 187.7 | 93.3 | 505.2 | 0.751 | 453.8 | 7.9 | 104.6 |  | 72.4 | 12 | 104 | 30.1 | 2.45 | 54.2 | 75.2
374648.4 |  |  | 1546 | 49.4 | 79 | 90.9 | 28.4 | 33.9 | 0.042 | 104.1 | 11.5 | 69.8 | 40.4 | 69.4 | 0.99 | 100.9 | 222.6 | 187.8 | 93.2 | 505.1 | 0.748 | 455 | 7.92 | 104.6 |  | 72.3 | 12 | 104.1 | 30.1 | 2.45 | 54.2 | 75.2
374649.4 |  |  | 1551 | 49.2 | 78.9 | 90.8 | 28.4 | 33.9 | 0.046 | 104.1 | 11.5 | 69.8 | 40.5 | 69.4 | 0.991 | 100.9 | 223.7 | 188.3 | 93.2 | 505 | 0.749 | 454.3 | 8.08 | 104.5 |  | 72.1 | 12 | 104.1 | 30.1 | 2.45 | 54.3 | 75.2
374650.4 |  |  | 1558 | 49.8 | 78.8 | 90.7 | 28.4 | 33.9 | 0.035 | 104.3 | 11.5 | 69.8 | 40.5 | 69.4 | 0.992 | 100.9 | 225.3 | 189.5 | 93.1 | 504.8 | 0.752 | 455.1 | 8.4 | 104.6 |  | 71.9 | 12 | 104.2 | 30.1 | 2.45 | 54.7 | 75.3
374651.4 |  |  | 1552 | 50.3 | 78.7 | 90.6 | 28.4 | 33.9 | 0.045 | 104.1 | 11.5 | 69.8 | 40.5 | 69.4 | 0.986 | 100.9 | 224.3 | 189.2 | 93.1 | 504.7 | 0.75 | 454.1 | 8.14 | 104.5 |  | 71.8 | 12 | 104.2 | 30.1 | 2.45 | 54.6 | 75.3
374652.4 |  |  | 1550 | 50.7 | 78.6 | 90.6 | 28.4 | 33.9 | 0.044 | 104.2 | 11.5 | 69.8 | 40.5 | 69.5 | 0.985 | 100.9 | 224.3 | 189.1 | 93 | 504.6 | 0.749 | 455.1 | 8.18 | 104.5 |  | 71.7 | 12 | 104.2 | 30.2 | 2.46 | 54.6 | 75.4
374653.4 |  |  | 1547 | 50.3 | 78.5 | 90.4 | 28.4 | 33.9 | 0.052 | 104.1 | 11.5 | 69.8 | 40.5 | 69.5 | 0.983 | 100.9 | 223.6 | 188.7 | 93 | 504.5 | 0.749 | 455 | 8.02 | 104.5 |  | 71.5 | 12 | 104.1 | 30.1 | 2.46 | 54.4 | 75.3
374654.4 |  |  | 1549 | 50 | 78.3 | 90.3 | 28.4 | 33.9 | 0.047 | 104.2 | 11.5 | 69.8 | 40.4 | 69.6 | 0.983 | 100.9 | 223.9 | 188.6 | 92.9 | 504.3 | 0.748 | 454.4 | 8.09 | 104.6 |  | 71.4 | 12 | 104.1 | 30.1 | 2.46 | 54.4 | 75.4
374655.4 |  |  | 1549 | 49.8 | 78.2 | 90.2 | 28.4 | 33.9 | 0.06 | 104 | 11.5 | 69.8 | 40.4 | 69.6 | 0.98 | 100.9 | 223.8 | 188.8 | 92.9 | 504.1 | 0.743 | 454.4 | 8 | 104.5 |  | 71.2 | 12 | 104.1 | 30.2 | 2.46 | 54.2 | 75.4
374656.4 |  |  | 1550 | 49.8 | 78 | 90.2 | 28.4 | 33.8 | 0.041 | 104.2 | 11.5 | 69.7 | 40.3 | 69.5 | 0.981 | 100.9 | 224.8 | 189.2 | 92.8 | 504.1 | 0.739 | 454 | 8.22 | 104.5 |  | 71.2 | 12 | 104.1 | 30.1 | 2.46 | 54.4 | 75.5
374657.4 |  |  | 1554 | 50.1 | 77.8 | 90.1 | 28.4 | 33.9 | 0.045 | 104.2 | 11.5 | 69.7 | 40.3 | 69.6 | 0.978 | 100.9 | 225.3 | 189.8 | 92.7 | 503.9 | 0.74 | 454.5 | 8.26 | 104.6 |  | 71 | 12 | 104.1 | 30.2 | 2.46 | 54.4 | 75.6
374658.4 |  |  | 1553 | 50.4 | 77.8 | 90.1 | 28.4 | 33.8 | 0.05 | 104.1 | 11.5 | 69.7 | 40.4 | 69.6 | 0.975 | 100.9 | 225.1 | 189.7 | 92.7 | 503.8 | 0.741 | 455 | 8.26 | 104.5 |  | 70.9 | 12 | 104.2 | 30.1 | 2.47 | 54.4 | 75.6
374659.4 |  |  | 1548 | 50.6 | 77.7 | 90 | 28.4 | 33.8 | 0.063 | 104 | 11.5 | 69.7 | 40.4 | 69.6 | 0.968 | 100.9 | 224 | 189.2 | 92.8 | 503.7 | 0.741 | 454.7 | 8.01 | 104.6 |  | 70.8 | 12 | 104.1 | 30.1 | 2.47 | 54.1 | 75.7
374660.4 |  |  | 1547 | 50.3 | 77.6 | 89.9 | 28.4 | 33.9 | 0.054 | 104.1 | 11.5 | 69.7 | 40.4 | 69.6 | 0.969 | 100.9 | 224.3 | 189 | 92.8 | 503.5 | 0.742 | 454.3 | 8.15 | 104.5 |  | 70.7 | 12 | 104.1 | 30.2 | 2.47 | 54.1 | 75.7
374661.4 |  |  | 1551 | 50.1 | 77.4 | 89.8 | 28.4 | 33.9 | 0.045 | 104.2 | 11.5 | 69.7 | 40.4 | 69.6 | 0.969 | 100.9 | 224.7 | 189.2 | 92.7 | 503.3 | 0.744 | 455 | 8.29 | 104.5 |  | 70.6 | 12 | 104.1 | 30.1 | 2.48 | 54.3 | 75.7
374662.4 |  |  | 1553 | 50.3 | 77.3 | 89.8 | 28.4 | 33.8 | 0.048 | 104.1 | 11.5 | 69.7 | 40.3 | 69.7 | 0.967 | 100.9 | 225.1 | 189.6 | 92.7 | 503.2 | 0.742 | 454.9 | 8.27 | 104.5 |  | 70.5 | 12 | 104.1 | 30.2 | 2.48 | 54.3 | 75.8
374663.4 |  |  | 1550 | 50.7 | 77.2 | 89.8 | 28.5 | 33.9 | 0.047 | 104.1 | 11.5 | 69.8 | 40.3 | 69.8 | 0.965 | 100.9 | 224.7 | 189.5 | 92.5 | 503 | 0.741 | 454.7 | 8.17 | 104.5 |  | 70.4 | 12 | 104.1 | 30.2 | 2.48 | 54.2 | 75.8
374664.4 |  |  | 1548 | 50.6 | 77.1 | 89.8 | 28.4 | 33.9 | 0.052 | 104 | 11.5 | 69.8 | 40.3 | 69.8 | 0.963 | 100.9 | 224.6 | 189.4 | 92.5 | 502.8 | 0.738 | 454.8 | 8.09 | 104.5 |  | 70.5 | 12 | 104.1 | 30.2 | 2.49 | 54.1 | 75.8
374665.4 |  |  | 1546 | 50.1 | 77 | 89.7 | 28.4 | 33.9 | 0.07 | 103.9 | 11.5 | 69.8 | 40.3 | 69.7 | 0.961 | 100.9 | 224.3 | 189.3 | 92.6 | 502.7 | 0.739 | 454.6 | 7.96 | 104.5 |  | 70.4 | 12 | 104.1 | 30.1 | 2.49 | 53.9 | 75.9
374666.4 |  |  | 1548 | 49.7 | 76.9 | 89.7 | 28.5 | 33.8 | 0.057 | 104 | 11.5 | 69.8 | 40.3 | 69.7 | 0.961 | 100.9 | 224.5 | 189.2 | 92.4 | 502.5 | 0.736 | 454.6 | 8.02 | 104.5 |  | 70.3 | 12 | 104 | 30.2 | 2.49 | 53.8 | 75.8
374667.4 |  |  | 1553 | 49.7 | 76.8 | 89.7 | 28.5 | 33.9 | 0.048 | 104.2 | 11.5 | 69.8 | 40.3 | 69.8 | 0.957 | 100.9 | 225.8 | 190 | 92.4 | 502.3 | 0.738 | 453.7 | 8.27 | 104.5 |  | 70.3 | 12 | 104.1 | 30.2 | 2.49 | 53.9 | 76
374668.4 |  |  | 1553 | 50.1 | 76.7 | 89.5 | 28.4 | 33.8 | 0.052 | 104.1 | 11.5 | 69.8 | 40.4 | 69.8 | 0.96 | 100.9 | 226.4 | 190.6 | 92.4 | 502.2 | 0.737 | 454.2 | 8.24 | 104.5 |  | 70.2 | 12 | 104.1 | 30.2 | 2.49 | 53.9 | 76
374669.4 |  |  | 1550 | 50.5 | 76.6 | 89.5 | 28.5 | 33.8 | 0.051 | 104.1 | 11.5 | 69.8 | 40.4 | 69.8 | 0.957 | 100.9 | 226.9 | 191.1 | 92.3 | 502.1 | 0.733 | 454.4 | 8.22 | 104.5 |  | 70.1 | 12 | 104.1 | 30.2 | 2.49 | 53.9 | 76
374670.4 |  |  | 1551 | 50.6 | 76.5 | 89.6 | 28.5 | 33.9 | 0.054 | 104.1 | 11.5 | 69.8 | 40.4 | 69.8 | 0.957 | 100.9 | 227 | 191.8 | 92.2 | 502 | 0.741 | 454.6 | 8.18 | 104.5 |  | 70.1 | 12 | 104.1 | 30.2 | 2.49 | 53.9 | 76.1
374671.4 |  |  | 1550 | 50.6 | 76.4 | 89.4 | 28.4 | 33.9 | 0.062 | 104 | 11.5 | 69.8 | 40.4 | 69.8 | 0.953 | 100.9 | 227.6 | 192.1 | 92.1 | 501.7 | 0.742 | 454.7 | 8.17 | 104.5 |  | 70.1 | 12 | 104.1 | 30.1 | 2.5 | 53.9 | 76.2
374672.4 |  |  | 1543 | 50.1 | 76.4 | 89.4 | 28.4 | 33.9 | 0.065 | 103.9 | 11.5 | 69.8 | 40.3 | 69.8 | 0.953 | 100.9 | 226.7 | 191.6 | 92.3 | 501.5 | 0.738 | 453.8 | 7.8 | 104.5 |  | 70.1 | 12 | 103.9 | 30.1 | 2.5 | 53.5 | 76.1
374673.4 |  |  | 1547 | 49.5 | 76.3 | 89.3 | 28.4 | 33.8 | 0.047 | 104.1 | 11.5 | 69.8 | 40.3 | 69.8 | 0.952 | 100.9 | 227.9 | 192.4 | 92.2 | 501.2 | 0.736 | 455.1 | 7.95 | 104.5 |  | 70 | 12 | 104 | 30.2 | 2.5 | 53.7 | 76.1
374674.4 |  |  | 1551 | 49 | 76.2 | 89.3 | 28.5 | 33.9 | 0.057 | 104 | 11.5 | 69.8 | 40.3 | 69.9 | 0.951 | 100.9 | 229.2 | 193.5 | 92 | 501.1 | 0.736 | 454.9 | 8 | 104.5 |  | 69.9 | 12 | 104 | 30.3 | 2.5 | 53.6 | 76.3
374675.4 |  |  | 1553 | 49.2 | 76.2 | 89.3 | 28.6 | 33.8 | 0.048 | 104.1 | 11.5 | 69.8 | 40.3 | 70.1 | 0.953 | 100.9 | 230.2 | 194.3 | 91.9 | 500.8 | 0.736 | 454.3 | 8.11 | 104.5 |  | 69.8 | 12 | 104 | 30.2 | 2.51 | 53.7 | 76.2
374676.4 |  |  | 1555 | 49.9 | 76.1 | 89.3 | 28.6 | 33.9 | 0.057 | 104.1 | 11.5 | 69.8 | 40.3 | 70.1 | 0.95 | 100.9 | 230.7 | 194.9 | 91.9 | 500.6 | 0.739 | 454.1 | 8.29 | 104.5 |  | 69.9 | 12 | 104.1 | 30.2 | 2.51 | 53.8 | 76.3
374677.4 |  |  | 1552 | 50.2 | 76.1 | 89.2 | 28.5 | 33.8 | 0.051 | 104 | 11.5 | 69.9 | 40.3 | 69.9 | 0.95 | 100.9 | 230 | 194.6 | 91.9 | 500.5 | 0.739 | 453.9 | 8.12 | 104.5 |  | 69.8 | 12 | 104.1 | 30.2 | 2.51 | 53.7 | 76.4
374678.4 |  |  | 1549 | 50.3 | 76.1 | 89 | 28.4 | 33.8 | 0.053 | 104 | 11.5 | 69.8 | 40.4 | 69.9 | 0.947 | 100.9 | 230.2 | 194.7 | 91.9 | 500.3 | 0.738 | 455.1 | 8.04 | 104.5 |  | 69.8 | 12 | 104 | 30.2 | 2.51 | 53.7 | 76.4
374679.4 |  |  | 1547 | 49.9 | 75.9 | 88.8 | 28.4 | 33.8 | 0.048 | 104.1 | 11.5 | 69.8 | 41.2 | 69.9 | 0.948 | 100.9 | 230.9 | 195.2 | 91.8 | 500.2 | 0.74 | 453.8 | 8.05 | 104.5 |  | 69.8 | 12 | 104 | 30.2 | 2.52 | 53.7 | 76.6
374680.4 |  |  | 1550 | 49.7 | 75.8 | 88.7 | 28.4 | 33.8 | 0.051 | 104.1 | 11.5 | 69.9 | 42 | 69.9 | 0.948 | 100.9 | 232.7 | 196.5 | 91.8 | 500 | 0.737 | 454.5 | 8.13 | 104.5 |  | 69.8 | 12 | 104 | 30.1 | 2.52 | 53.7 | 76.6
374681.4 |  |  | 1551 | 49.7 | 75.8 | 88.7 | 28.4 | 33.8 | 0.056 | 104 | 11.5 | 69.9 | 42.1 | 69.9 | 0.948 | 100.9 | 233.1 | 197.2 | 91.8 | 499.7 | 0.737 | 454.4 | 8.15 | 104.5 |  | 69.8 | 12 | 104.1 | 30.2 | 2.52 | 53.8 | 76.5
374682.4 |  |  | 1552 | 50 | 75.7 | 88.7 | 28.5 | 33.8 | 0.055 | 104 | 11.5 | 69.9 | 41.8 | 70 | 0.943 | 100.9 | 232.9 | 197.3 | 91.7 | 499.7 | 0.739 | 454.7 | 8.16 | 104.5 |  | 69.8 | 12 | 104 | 30.2 | 2.52 | 53.7 | 76.5
374683.4 |  |  | 1551 | 50.1 | 75.7 | 88.7 | 28.5 | 33.8 | 0.056 | 104 | 11.5 | 69.9 | 41.2 | 70.1 | 0.944 | 100.9 | 232.5 | 197.1 | 91.6 | 499.4 | 0.739 | 454.8 | 8.11 | 104.5 |  | 69.9 | 12 | 104.1 | 30.3 | 2.52 | 53.7 | 76.6
374684.4 |  |  | 1550 | 50.1 | 75.7 | 88.6 | 28.6 | 33.8 | 0.072 | 103.9 | 11.5 | 69.9 | 40.6 | 70.2 | 0.941 | 100.9 | 232.1 | 196.8 | 91.6 | 499.4 | 0.74 | 454.3 | 8.01 | 104.5 |  | 70 | 12 | 104.1 | 30.2 | 2.52 | 53.6 | 76.6
374685.4 |  |  | 1547 | 49.7 | 75.8 | 88.5 | 28.6 | 33.8 | 0.062 | 104 | 11.5 | 69.9 | 40.2 | 70.2 | 0.942 | 100.9 | 232.4 | 196.7 | 91.4 | 499 | 0.738 | 454.7 | 7.99 | 104.5 |  | 70 | 12 | 104 | 30.2 | 2.53 | 53.6 | 76.7
374686.4 |  |  | 1551 | 49.5 | 75.8 | 88.5 | 28.6 | 33.8 | 0.053 | 104 | 11.5 | 69.8 | 39.8 | 70.2 | 0.945 | 100.9 | 233.3 | 197.6 | 91.4 | 498.8 | 0.74 | 454.5 | 8.12 | 104.5 |  | 70.1 | 12 | 104 | 30.2 | 2.53 | 53.6 | 76.7
374687.4 |  |  | 1554 | 49.7 | 75.8 | 88.3 | 28.6 | 33.8 | 0.045 | 104.1 | 11.5 | 69.8 | 39.5 | 70.2 | 0.945 | 100.9 | 234.5 | 198.5 | 91.3 | 498.7 | 0.742 | 455.1 | 8.26 | 104.5 |  | 70.2 | 12 | 104.1 | 30.2 | 2.53 | 53.8 | 76.7
374688.4 |  |  | 1554 | 50.3 | 75.7 | 88.2 | 28.6 | 33.8 | 0.048 | 104.1 | 11.5 | 69.8 | 39.4 | 70.2 | 0.943 | 100.9 | 234.8 | 199 | 91.2 | 498.5 | 0.741 | 454.8 | 8.31 | 104.5 |  | 70.2 | 12 | 104.1 | 30.3 | 2.53 | 53.9 | 76.8
374689.4 |  |  | 1551 | 50.7 | 75.8 | 88.1 | 28.6 | 33.8 | 0.062 | 104 | 11.5 | 69.8 | 39.2 | 70.2 | 0.939 | 100.9 | 234.5 | 199 | 91.1 | 498.3 | 0.743 | 455.4 | 8.19 | 104.5 |  | 70.3 | 12 | 104.1 | 30.3 | 2.54 | 53.9 | 76.8
374690.4 |  |  | 1546 | 50.5 | 75.8 | 88 | 28.5 | 33.8 | 0.07 | 103.9 | 11.5 | 69.8 | 39.1 | 70.2 | 0.938 | 100.9 | 234 | 198.7 | 91.1 | 498.2 | 0.742 | 454.8 | 8.02 | 104.5 |  | 70.3 | 12 | 104 | 30.2 | 2.54 | 53.6 | 76.9
374691.4 |  |  | 1544 | 50 | 75.8 | 87.9 | 28.6 | 33.8 | 0.06 | 104 | 11.5 | 69.8 | 39 | 70.2 | 0.939 | 100.9 | 234 | 198.6 | 91.1 | 497.9 | 0.74 | 454.8 | 7.92 | 104.5 |  | 70.4 | 12 | 103.9 | 30.3 | 2.54 | 53.5 | 76.9
374692.4 |  |  | 1550 | 49.6 | 75.9 | 87.8 | 28.4 | 33.8 | 0.052 | 104.1 | 11.5 | 69.8 | 38.9 | 70.2 | 0.946 | 100.9 | 235.5 | 199.6 | 91.1 | 497.8 | 0.74 | 454.7 | 8.15 | 104.5 |  | 70.4 | 12 | 104 | 30.2 | 2.54 | 53.7 | 76.9
374693.4 |  |  | 1551 | 49.7 | 75.9 | 87.7 | 28.5 | 33.8 | 0.049 | 104 | 11.5 | 69.8 | 38.8 | 70.2 | 0.941 | 100.9 | 235.2 | 199.7 | 90.9 | 497.6 | 0.74 | 453.7 | 8.13 | 104.5 |  | 70.4 | 12 | 104 | 30.2 | 2.54 | 53.6 | 77.1
374694.4 |  |  | 1552 | 50 | 75.9 | 87.7 | 28.6 | 33.8 | 0.061 | 104 | 11.5 | 69.8 | 38.8 | 70.3 | 0.943 | 100.9 | 235.1 | 199.6 | 90.8 | 497.3 | 0.742 | 454.6 | 8.15 | 104.5 |  | 70.5 | 12 | 104 | 30.2 | 2.54 | 53.6 | 77.1
374695.4 |  |  | 1550 | 50.1 | 75.9 | 87.6 | 28.6 | 33.8 | 0.058 | 104 | 11.5 | 69.8 | 38.8 | 70.3 | 0.943 | 100.9 | 234.6 | 199.2 | 90.8 | 497.2 | 0.737 | 454.4 | 8.15 | 104.5 |  | 70.5 | 12 | 104 | 30.2 | 2.54 | 53.6 | 77
374696.4 |  |  | 1550 | 50.1 | 76 | 87.5 | 28.5 | 33.8 | 0.057 | 104 | 11.5 | 69.8 | 38.8 | 70.3 | 0.941 | 100.9 | 234.6 | 199.2 | 90.7 | 497 | 0.738 | 454.9 | 8.14 | 104.5 |  | 70.6 | 12 | 104 | 30.2 | 2.54 | 53.6 | 77.2
374697.4 |  |  | 1546 | 49.8 | 76.1 | 87.4 | 28.5 | 33.8 | 0.064 | 103.9 | 11.5 | 69.8 | 38.8 | 70.3 | 0.939 | 100.9 | 234.2 | 199 | 90.6 | 496.8 | 0.731 | 454.3 | 7.87 | 104.5 |  | 70.6 | 12 | 103.9 | 30.2 | 2.54 | 53.3 | 77.2
374698.4 |  |  | 1548 | 49.5 | 76.1 | 87.3 | 28.5 | 33.8 | 0.047 | 104 | 11.5 | 69.8 | 38.8 | 70.3 | 0.945 | 100.9 | 235.4 | 199.8 | 90.6 | 496.7 | 0.729 | 454.4 | 8.06 | 104.5 |  | 70.7 | 12 | 104 | 30.2 | 2.54 | 53.5 | 77.2
374699.4 |  |  | 1552 | 49.5 | 76.1 | 87.3 | 28.5 | 33.8 | 0.044 | 104.1 | 11.5 | 69.8 | 38.7 | 70.3 | 0.944 | 100.9 | 236.4 | 200.8 | 90.6 | 496.5 | 0.729 | 454.8 | 8.15 | 104.5 |  | 70.7 | 12 | 104.1 | 30.2 | 2.54 | 53.7 | 77.2
374700.4 |  |  | 1555 | 49.9 | 76.2 | 87.3 | 28.6 | 33.8 | 0.042 | 104.1 | 11.5 | 69.8 | 38.8 | 70.4 | 0.945 | 100.9 | 237.3 | 201.5 | 90.6 | 496.3 | 0.734 | 454.9 | 8.34 | 104.5 |  | 70.8 | 12 | 104.1 | 30.3 | 2.55 | 54 | 77.3
374730.4 |  |  | 1552 | 50 | 77.4 | 85.5 | 28.6 | 33.8 | 0.042 | 103.9 | 11.5 | 69.8 | 40.8 | 70.9 | 0.962 | 100.9 | 242.4 | 207 | 89.1 | 492.5 | 0.716 | 453.5 | 8.16 | 104.5 |  | 72.3 | 12 | 104 | 30.2 | 2.53 | 53.8 | 78.4
374760.4 |  |  | 1546 | 49.8 | 75.6 | 84.1 | 28.7 | 33.7 | 0.056 | 103.8 | 11.5 | 69.8 | 40.3 | 71.4 | 0.946 | 100.9 | 245.4 | 210.3 | 87.9 | 489.4 | 0.684 | 454.2 | 7.93 | 104.5 |  | 69.4 | 12 | 103.9 | 30.2 | 2.53 | 53.2 | 79.5
374790.4 |  |  | 1548 | 50.3 | 74.1 | 83 | 28.8 | 33.7 | 0.059 | 103.8 | 11.6 | 69.9 | 39.8 | 71.9 | 0.918 | 100.9 | 250.2 | 215.9 | 86.7 | 485.5 | 0.663 | 454.2 | 8.01 | 104.4 |  | 68.4 | 12 | 103.9 | 30.3 | 2.61 | 53.2 | 80.6
374820.4 |  |  | 1551 | 50.4 | 73.4 | 81.7 | 28.8 | 33.6 | 0.057 | 104.1 | 11.6 | 69.7 | 39.7 | 68.8 | 0.911 | 100.9 | 256.4 | 222 | 85.4 | 481.9 | 0.669 | 454 | 8.15 | 104.4 |  | 67.7 | 12 | 103.9 | 30.3 | 2.63 | 53.4 | 62.6
374850.4 |  |  | 1555 | 50.2 | 72.9 | 80.5 | 29 | 33.4 | 0.05 | 104.1 | 11.6 | 69.9 | 40.5 | 63.4 | 0.907 | 100.9 | 263.2 | 228.6 | 84.3 | 479.1 | 0.653 | 454.6 | 8.26 | 104.3 |  | 67.7 | 12 | 103.9 | 30.3 | 2.67 | 53.5 | 52.4
374880.4 |  |  | 1551 | 49.6 | 72.7 | 79.4 | 29.1 | 33.4 | 0.044 | 104 | 11.6 | 69.7 | 41.5 | 59.7 | 0.903 | 100.9 | 268.5 | 233.9 | 83.1 | 476.6 | 0.656 | 454.8 | 8.13 | 104.3 |  | 67.2 | 12 | 103.8 | 30.3 | 2.68 | 53.4 | 52.3
374910.4 |  |  | 1550 | 49.8 | 71.5 | 78.2 | 29.2 | 33.2 | 0.043 | 104 | 11.6 | 69.8 | 40.3 | 59 | 0.888 | 100.9 | 274.7 | 240.5 | 82 | 474.2 | 0.651 | 454.4 | 8.15 | 104.3 |  | 65.9 | 12 | 103.8 | 30.2 | 2.72 | 53.4 | 53.7
374940.4 |  |  | 1547 | 49.9 | 70.3 | 77.1 | 29.3 | 33.2 | 0.065 | 103.8 | 11.5 | 69.8 | 40.1 | 59 | 0.868 | 100.9 | 279.8 | 246.3 | 80.8 | 470.8 | 0.637 | 454.8 | 7.92 | 104.2 |  | 64.7 | 12.1 | 103.8 | 30.2 | 2.78 | 53 | 55.3
374970.4 |  |  | 1548 | 50.7 | 69.3 | 76.1 | 29.4 | 33.1 | 0.045 | 104 | 11.4 | 69.8 | 40.2 | 59.2 | 0.851 | 100.9 | 289.6 | 255.9 | 79.4 | 467.6 | 0.612 | 454.4 | 8.15 | 104.2 |  | 64.1 | 12 | 103.8 | 30.2 | 2.84 | 53.5 | 56.9
375000.4 |  |  | 1551 | 50.1 | 68.7 | 75.1 | 29.5 | 33 | 0.048 | 104 | 11.4 | 69.8 | 40 | 59.3 | 0.842 | 100.9 | 297.7 | 264.3 | 78 | 464.5 | 0.624 | 453.9 | 8.16 | 104.2 |  | 63.6 | 12 | 103.8 | 30.1 | 2.87 | 53.7 | 58.4
375030.4 |  |  | 1551 | 49.8 | 68.4 | 74.1 | 29.6 | 32.9 | 0.046 | 104 | 11.5 | 69.8 | 39.6 | 59.7 | 0.834 | 100.9 | 306.3 | 273.1 | 76.6 | 462.1 | 0.596 | 453.5 | 8.08 | 104.2 |  | 63.3 | 12 | 103.8 | 29.9 | 2.91 | 53.4 | 59.8
375060.4 |  |  | 1550 | 49.6 | 67.8 | 73.2 | 29.7 | 32.8 | 0.051 | 104 | 11.5 | 69.8 | 39.8 | 60 | 0.828 | 100.9 | 314.3 | 280.9 | 75.4 | 459.7 | 0.588 | 453.9 | 8.1 | 104.1 |  | 62.7 | 12 | 103.8 | 29.9 | 2.94 | 53.5 | 61.1
375090.4 |  |  | 1546 | 49.8 | 66.8 | 72.1 | 29.7 | 32.7 | 0.049 | 104 | 11.5 | 69.8 | 39.5 | 57.8 | 0.814 | 100.9 | 320.5 | 287.5 | 74.2 | 457.3 | 0.596 | 454.5 | 7.93 | 104.2 |  | 61.4 | 11.9 | 103.7 | 29.8 | 3 | 53.5 | 49.2
375120.4 |  |  | 1550 | 50 | 65.4 | 71.2 | 29.7 | 32.6 | 0.05 | 104 | 11.6 | 69.9 | 40.7 | 53.9 | 0.795 | 100.9 | 328.9 | 295.5 | 73.1 | 454.2 | 0.602 | 455 | 8.06 | 104.1 |  | 60.3 | 12 | 103.8 | 29.7 | 3.08 | 53.9 | 42
375150.6 |  |  | 1555 | 49.9 | 64.8 | 70.3 | 29.8 | 32.6 | 0.045 | 104 | 11.6 | 69.8 | 38.7 | 50.3 | 0.787 | 100.9 | 337 | 304.3 | 72.1 | 450.8 | 0.604 | 454.9 | 8.16 | 104 |  | 59.4 | 12 | 103.8 | 29.6 | 3.15 | 54 | 37.1
375180.6 |  |  | 1550 | 49.8 | 63.9 | 69.3 | 29.7 | 32.5 | 0.043 | 104 | 11.4 | 69.9 | 40.3 | 47.8 | 0.776 | 100.9 | 343.6 | 310.7 | 71.1 | 447.9 | 0.589 | 454 | 8.14 | 104 |  | 59.1 | 12 | 103.7 | 29.5 | 3.21 | 53.9 | 35.4
375210.6 |  |  | 1552 | 49.6 | 63.6 | 68.5 | 29.8 | 32.3 | 0.045 | 104 | 11.3 | 69.8 | 40.4 | 47.1 | 0.772 | 100.9 | 350.7 | 317.9 | 70.1 | 445.2 | 0.586 | 453.6 | 8.16 | 104 |  | 58.6 | 12 | 103.8 | 29.3 | 3.23 | 54 | 38.1
375240.6 |  |  | 1548 | 50 | 63 | 67.7 | 29.8 | 32.2 | 0.044 | 104 | 11.2 | 69.9 | 40.5 | 47 | 0.765 | 100.9 | 355.5 | 322.8 | 69.3 | 442.8 | 0.559 | 453.6 | 8.07 | 104 |  | 58.1 | 12 | 103.7 | 29.3 | 3.26 | 54 | 40.1
375270.6 |  |  | 1552 | 50.4 | 62.2 | 66.8 | 29.8 | 32.1 | 0.049 | 104 | 11.1 | 69.8 | 40.1 | 47.2 | 0.76 | 100.9 | 361 | 328.8 | 68.4 | 440.4 | 0.541 | 453.5 | 8.25 | 104 |  | 57.2 | 12 | 103.8 | 29.2 | 3.29 | 54.1 | 41.8
375330.4 |  |  | 1552 | 49.7 | 59.9 | 65.3 | 29.8 | 31.8 | 0.042 | 104 | 10.9 | 69.8 | 39.8 | 47.8 | 0.764 | 100.9 | 369.9 | 338.3 | 67 | 436.9 | 0.519 | 454.2 | 8.16 | 104 |  | 54.9 | 12 | 103.7 | 29.1 | 3.3 | 53.7 | 45.1
375360.4 |  |  | 1551 | 49.5 | 59.2 | 64.6 | 29.6 | 31.6 | 0.045 | 104 | 10.9 | 69.8 | 39 | 47.5 | 0.763 | 100.9 | 373.7 | 342.6 | 66.4 | 435.6 | 0.511 | 454.4 | 8.05 | 103.9 |  | 53.9 | 12 | 103.7 | 28.9 | 3.3 | 53.6 | 39.2
375390.4 |  |  | 1547 | 49.7 | 58.6 | 63.9 | 29.8 | 31.6 | 0.055 | 103.9 | 11 | 69.8 | 38.9 | 44.8 | 0.762 | 100.9 | 376.6 | 346 | 65.7 | 434.5 | 0.498 | 453.8 | 7.99 | 103.9 |  | 53.5 | 12 | 103.6 | 29 | 3.3 | 53.4 | 34.6
375420.4 |  |  | 1548 | 50.9 | 57.9 | 63.2 | 29.7 | 31.4 | 0.066 | 103.9 | 10.9 | 69.8 | 40.3 | 42.5 | 0.76 | 100.9 | 379.8 | 349.9 | 65.1 | 433.5 | 0.499 | 455.2 | 8.08 | 103.9 |  | 53.1 | 11.9 | 103.6 | 28.9 | 3.31 | 53.6 | 31.1
375450.4 |  |  | 1553 | 50.3 | 57.4 | 62.6 | 29.7 | 31.2 | 0.045 | 104.1 | 10.9 | 69.9 | 39.5 | 40.4 | 0.762 | 100.9 | 383.5 | 353.7 | 64.5 | 432.8 | 0.486 | 454.4 | 8.25 | 103.8 |  | 52.4 | 12 | 103.6 | 28.9 | 3.3 | 53.7 | 28.2
375480.4 |  |  | 1555 | 49.5 | 56.7 | 61.9 | 29.8 | 31.2 | 0.034 | 104.2 | 10.9 | 69.8 | 40.5 | 38.6 | 0.762 | 100.9 | 386.5 | 356.9 | 64 | 431.9 | 0.492 | 454.4 | 8.29 | 103.8 |  | 51.7 | 11.9 | 103.6 | 29 | 3.3 | 53.6 | 26.1
375510.4 |  |  | 1549 | 49.8 | 55.7 | 61.3 | 29.8 | 31.1 | 0.046 | 104.1 | 10.9 | 69.9 | 40.8 | 37.1 | 0.762 | 100.9 | 388.1 | 358.9 | 63.4 | 431.3 | 0.493 | 453.4 | 8.15 | 103.8 |  | 50.7 | 12 | 103.6 | 29.1 | 3.31 | 53.5 | 24.4
375540.4 |  |  | 1547 | 49.8 | 54.7 | 60.8 | 29.8 | 30.9 | 0.049 | 104 | 10.9 | 69.8 | 40.5 | 35.9 | 0.762 | 100.9 | 389.8 | 361.2 | 62.9 | 430.7 | 0.494 | 453.4 | 8.09 | 103.8 |  | 49.7 | 11.9 | 103.5 | 29 | 3.3 | 53.2 | 22.9
375570.4 |  |  | 1547 | 50.2 | 53.9 | 60.2 | 29.9 | 30.8 | 0.065 | 103.9 | 10.8 | 69.9 | 40 | 34.6 | 0.761 | 100.9 | 392.2 | 364.1 | 62.4 | 430.4 | 0.494 | 453.6 | 7.98 | 103.8 |  | 48.8 | 12 | 103.5 | 29.1 | 3.32 | 53.1 | 21.8
375600.4 |  |  | 1552 | 50.2 | 53 | 59.6 | 29.9 | 30.8 | 0.063 | 103.9 | 10.7 | 69.8 | 40.3 | 33.6 | 0.761 | 100.9 | 394.7 | 367.1 | 61.9 | 429.8 | 0.5 | 454.1 | 8.12 | 103.8 |  | 48 | 11.9 | 103.6 | 29.1 | 3.32 | 53.3 | 20.9
375630.4 |  |  | 1553 | 49.6 | 52.3 | 59.1 | 29.9 | 30.7 | 0.042 | 104.1 | 10.7 | 69.9 | 40.4 | 32.6 | 0.762 | 100.9 | 397.5 | 369.9 | 61.4 | 429.3 | 0.501 | 454.1 | 8.21 | 103.8 |  | 47.1 | 12 | 103.5 | 29.1 | 3.32 | 53.2 | 20.2
375660.4 |  |  | 1552 | 50.1 | 51.6 | 58.6 | 29.9 | 30.6 | 0.048 | 103.9 | 10.7 | 69.8 | 39.2 | 31.8 | 0.761 | 100.9 | 398.9 | 372 | 60.9 | 428.6 | 0.498 | 454.5 | 8.16 | 103.8 |  | 46.5 | 12 | 103.6 | 29.1 | 3.32 | 53.3 | 19.6
375690.4 |  |  | 1545 | 49.7 | 50.8 | 58.1 | 30 | 30.6 | 0.046 | 103.9 | 10.8 | 69.8 | 40.6 | 31.1 | 0.761 | 100.9 | 400.3 | 373.7 | 60.4 | 428.3 | 0.5 | 454.3 | 7.92 | 103.8 |  | 45.8 | 12 | 103.4 | 29.2 | 3.32 | 53 | 19.2
375720.4 |  |  | 1546 | 50.2 | 50.3 | 57.6 | 29.9 | 30.7 | 0.063 | 103.8 | 10.8 | 69.8 | 39.8 | 30.2 | 0.759 | 100.9 | 401.4 | 375.7 | 59.9 | 428.1 | 0.499 | 454.3 | 7.81 | 103.8 |  | 45.1 | 12 | 103.5 | 29.2 | 3.33 | 53 | 18.7
375750.4 |  |  | 1552 | 49.8 | 49.6 | 57.1 | 29.9 | 30.7 | 0.06 | 103.9 | 10.8 | 69.8 | 39.1 | 29.4 | 0.761 | 100.9 | 404.5 | 378.8 | 59.6 | 427.7 | 0.507 | 454.6 | 8.08 | 103.8 |  | 44.4 | 12 | 103.5 | 29.2 | 3.33 | 53 | 18.3
375780.4 |  |  | 1554 | 49.8 | 48.9 | 56.6 | 29.9 | 30.8 | 0.046 | 104 | 10.8 | 69.9 | 39.5 | 28.9 | 0.762 | 100.9 | 406.1 | 380.7 | 59.2 | 427.5 | 0.512 | 453.9 | 8.18 | 103.8 |  | 43.8 | 11.9 | 103.5 | 29.2 | 3.34 | 53.1 | 18
375810.4 |  |  | 1553 | 49.5 | 48.2 | 56.1 | 29.9 | 31.1 | 0.048 | 104 | 10.7 | 69.8 | 40.3 | 28.4 | 0.76 | 100.9 | 407.6 | 382.6 | 58.7 | 427.4 | 0.509 | 453.3 | 8.16 | 103.7 |  | 43 | 12 | 103.5 | 29.2 | 3.33 | 53.2 | 17.8
375840.4 |  |  | 1552 | 49.3 | 47.6 | 55.7 | 29.9 | 31.1 | 0.038 | 104.1 | 10.7 | 69.9 | 39.7 | 27.9 | 0.761 | 100.9 | 409.2 | 384.5 | 58.2 | 427 | 0.507 | 454.2 | 8.21 | 103.7 |  | 42.4 | 12 | 103.3 | 29.2 | 3.34 | 53.1 | 17.5
375870.4 |  |  | 1545 | 50 | 46.9 | 55.3 | 30 | 31.3 | 0.062 | 103.9 | 10.6 | 69.8 | 39.5 | 27.4 | 0.76 | 100.9 | 410 | 385.5 | 57.8 | 426.9 | 0.517 | 454.1 | 7.9 | 103.8 |  | 41.4 | 12 | 103.4 | 29.3 | 3.35 | 52.9 | 17.2
375900.4 |  |  | 1553 | 50.2 | 46.3 | 54.8 | 29.9 | 31.4 | 0.051 | 104 | 10.6 | 69.9 | 39 | 27.2 | 0.761 | 100.9 | 412.4 | 388.2 | 57.4 | 426.7 | 0.52 | 454.5 | 8.25 | 103.8 |  | 40.8 | 12 | 103.5 | 29.3 | 3.35 | 53.3 | 17.1
375930.4 |  |  | 1550 | 49.7 | 45.3 | 54.6 | 29.9 | 31.5 | 0.034 | 104.1 | 10.5 | 69.8 | 40.7 | 27.3 | 0.764 | 100.9 | 413.4 | 389.5 | 57.1 | 426.4 | 0.513 | 455 | 8.14 | 103.8 |  | 40.2 | 12 | 103.4 | 29.2 | 3.36 | 53.2 | 16.9
375960.4 |  |  | 1552 | 49.6 | 44.8 | 54.1 | 29.9 | 31.7 | 0.038 | 104.1 | 10.5 | 69.9 | 41.4 | 27.3 | 0.763 | 100.9 | 414.9 | 391.4 | 56.7 | 426.6 | 0.508 | 454.3 | 8.12 | 103.7 |  | 39.7 | 12 | 103.5 | 29.3 | 3.36 | 53.2 | 16.7
375990.4 |  |  | 1551 | 49.6 | 44.4 | 53.7 | 29.9 | 31.8 | 0.047 | 104 | 10.6 | 69.8 | 40 | 27.2 | 0.763 | 100.9 | 416.2 | 393.2 | 56.3 | 426.6 | 0.535 | 454.6 | 8.14 | 103.8 |  | 39.3 | 12 | 103.5 | 29.3 | 3.37 | 53.3 | 16.5
376020.4 |  |  | 1547 | 50.1 | 44.1 | 53.4 | 29.9 | 31.9 | 0.055 | 104 | 10.6 | 69.9 | 41 | 26.7 | 0.761 | 100.9 | 417 | 394.3 | 55.9 | 426.6 | 0.53 | 454.2 | 7.96 | 103.8 |  | 39.1 | 12 | 103.4 | 29.3 | 3.36 | 53 | 16.4
376050.4 |  |  | 1552 | 50.4 | 43.9 | 53 | 29.8 | 32 | 0.057 | 103.9 | 10.7 | 69.8 | 40.1 | 26.3 | 0.763 | 100.9 | 418.6 | 396.2 | 55.6 | 426.8 | 0.533 | 454.3 | 8.19 | 103.8 |  | 38.8 | 12 | 103.6 | 29.3 | 3.38 | 53.4 | 16.2
376080.4 |  |  | 1553 | 50.2 | 43.9 | 52.7 | 29.9 | 32.1 | 0.048 | 104.1 | 10.7 | 69.8 | 39.5 | 26.1 | 0.761 | 100.9 | 420.2 | 397.6 | 55.3 | 426.8 | 0.538 | 454.1 | 8.33 | 103.8 |  | 38.9 | 12 | 103.6 | 29.3 | 3.38 | 53.4 | 16
376110.4 |  |  | 1557 | 49.9 | 43.9 | 52.3 | 29.8 | 32.2 | 0.036 | 104.2 | 10.6 | 69.8 | 39.1 | 25.7 | 0.763 | 100.9 | 421.2 | 399 | 54.9 | 427.2 | 0.543 | 453.7 | 8.48 | 103.8 |  | 39.3 | 12 | 103.6 | 29.3 | 3.38 | 53.5 | 15.8
376140.4 |  |  | 1552 | 49.5 | 44.1 | 51.9 | 29.9 | 32.4 | 0.045 | 104.1 | 10.6 | 69.8 | 40.1 | 25.5 | 0.762 | 100.9 | 421.3 | 399.2 | 54.7 | 427.2 | 0.543 | 454.1 | 8.18 | 103.8 |  | 39.4 | 12 | 103.5 | 29.3 | 3.38 | 53.3 | 15.7
376170.4 |  |  | 1544 | 49.8 | 44.4 | 51.6 | 29.8 | 32.4 | 0.044 | 104 | 10.5 | 69.8 | 39.4 | 25.2 | 0.76 | 100.9 | 421.3 | 399.3 | 54.6 | 427.7 | 0.547 | 454.4 | 8 | 103.8 |  | 39.6 | 12 | 103.3 | 29.3 | 3.39 | 53.1 | 15.7
388801.5 |  |  | 2493 | 128.5 | 84.8 | 100.1 | 30.1 | 32.1 | 0.066 | 106.7 | 11.4 | 69.8 | 70.2 | 69.6 | 0.99 | 101.1 | 303.9 | 230.3 | 103.3 | 674.6 | 1.544 | 454.9 | 33.66 | 113.2 |  | 77.8 | 12 | 114.1 | 28.8 | 8.31 | 94.3 | 61
388802.5 |  |  | 2471 | 129.8 | 84.8 | 100.1 | 30.1 | 32.1 | 0.055 | 106.9 | 11.4 | 69.8 | 70.1 | 69.4 | 0.988 | 101.1 | 302.3 | 229 | 103.2 | 674.4 | 1.55 | 455.3 | 33.12 | 113.2 |  | 77.8 | 12 | 114.2 | 28.8 | 8.31 | 94.5 | 61
388803.5 |  |  | 2440 | 130.9 | 84.8 | 100 | 30.1 | 32.1 | 0.08 | 106.7 | 11.4 | 69.8 | 70 | 69.4 | 0.989 | 101.1 | 299.9 | 227.6 | 103.2 | 674.4 | 1.562 | 456.4 | 33.03 | 113.2 |  | 77.8 | 12 | 114.3 | 28.7 | 8.3 | 94.6 | 61.1
388804.5 |  |  | 2407 | 130.7 | 84.8 | 100.1 | 30.1 | 32.1 | 0.148 | 106.1 | 11.4 | 69.8 | 69.5 | 69.2 | 0.989 | 101.1 | 297 | 225.9 | 103.3 | 674.3 | 1.571 | 456.6 | 32.17 | 113.3 |  | 77.8 | 12 | 114.6 | 28.8 | 8.29 | 93.9 | 61.2
388805.5 |  |  | 2376 | 129.4 | 84.9 | 100.1 | 30.1 | 32.1 | 0.174 | 105.8 | 11.4 | 69.8 | 68.7 | 69.2 | 0.992 | 101.1 | 293.6 | 223.8 | 103.3 | 674.2 | 1.573 | 456.7 | 30.78 | 113.3 |  | 77.8 | 12 | 114.6 | 28.7 | 8.27 | 93.3 | 61.3
388806.5 |  |  | 2345 | 127.2 | 84.9 | 100.1 | 30.1 | 32.1 | 0.171 | 105.7 | 11.4 | 69.8 | 67.9 | 69.1 | 0.993 | 101.1 | 289.8 | 221.4 | 103.3 | 674.1 | 1.578 | 454.1 | 30.84 | 113.3 |  | 77.8 | 12 | 114 | 28.8 | 8.25 | 92.8 | 61.5
388807.5 |  |  | 2313 | 126.5 | 84.9 | 100.1 | 30.1 | 32 | 0.216 | 105.4 | 11.4 | 69.8 | 67.2 | 68.9 | 0.99 | 101.1 | 288.1 | 220.1 | 103.3 | 673.8 | 1.601 | 456.4 | 30.57 | 113.2 |  | 77.8 | 12 | 114 | 28.8 | 8.22 | 92.6 | 61.7
388808.5 |  |  | 2280 | 125.6 | 85 | 100.1 | 30.1 | 32 | 0.253 | 105.2 | 11.4 | 69.8 | 66.4 | 68.8 | 0.992 | 101.1 | 284.3 | 218.1 | 103.3 | 673.6 | 1.61 | 448.8 | 29.32 | 113.2 |  | 77.8 | 12 | 113.5 | 28.8 | 8.18 | 91.8 | 62.1
388809.5 |  |  | 2249 | 124.6 | 85 | 100 | 30.1 | 32.1 | 0.287 | 104.9 | 11.4 | 69.8 | 65.5 | 68.7 | 0.991 | 101.1 | 280.4 | 216 | 103.2 | 673.2 | 1.608 | 439.3 | 28.41 | 113.1 |  | 77.8 | 12 | 112.7 | 28.8 | 8.14 | 91 | 62.4
388810.5 |  |  | 2218 | 122 | 85.1 | 100 | 30.1 | 32.1 | 0.259 | 104.6 | 11.4 | 69.8 | 64.6 | 68.7 | 0.99 | 101.1 | 276.6 | 213.9 | 103.2 | 672.5 | 1.614 | 434.8 | 27.7 | 112.7 |  | 77.8 | 12 | 107.6 | 28.9 | 8.09 | 90 | 62.8
388811.5 |  |  | 2185 | 120 | 85.1 | 100 | 30.1 | 32.1 | 0.3 | 104.1 | 11.4 | 69.8 | 63.2 | 68.6 | 0.989 | 101.1 | 272.6 | 211 | 103.2 | 671.9 | 1.585 | 433.8 | 26.01 | 112.2 |  | 77.7 | 12 | 107.9 | 28.9 | 8.02 | 88.9 | 63.1
388812.5 |  |  | 2155 | 117.5 | 85.2 | 99.9 | 30 | 32.1 | 0.292 | 104 | 11.4 | 69.8 | 61.7 | 68.6 | 0.986 | 101.1 | 269.2 | 208.8 | 103.2 | 671.3 | 1.566 | 435.3 | 25.97 | 111.6 |  | 77.6 | 12 | 107.4 | 28.9 | 7.95 | 88.1 | 63.4
388813.5 |  |  | 2122 | 116.4 | 85.2 | 99.8 | 30 | 32.1 | 0.338 | 104 | 11.4 | 69.8 | 60.3 | 68.6 | 1.001 | 101.1 | 264 | 206.6 | 103.2 | 670.5 | 1.573 | 443.6 | 25.79 | 111.4 |  | 77.6 | 12 | 110.2 | 29 | 7.86 | 87.8 | 63.6
388814.5 |  |  | 2091 | 114.2 | 85.2 | 99.8 | 30 | 32.1 | 0.328 | 104.5 | 11.4 | 69.8 | 58.9 | 68.4 | 0.99 | 101.1 | 259.9 | 203.3 | 103.2 | 669.5 | 1.586 | 451.6 | 23.33 | 111 |  | 77.5 | 12 | 108.1 | 29 | 7.77 | 87 | 63.7
388815.5 |  |  | 2060 | 113.1 | 85.2 | 99.6 | 30 | 32.1 | 0.401 | 104.3 | 11.4 | 69.8 | 57.8 | 68.4 | 0.995 | 101.1 | 256.4 | 200.8 | 103.1 | 668.5 | 1.586 | 453.5 | 24.08 | 108 |  | 77.4 | 12 | 108.3 | 28.9 | 7.67 | 86.1 | 63.7
388816.5 |  |  | 2018 | 110.5 | 85.2 | 99.6 | 30 | 32.1 | 0.632 | 103 | 11.4 | 69.8 | 56.7 | 68.3 | 0.999 | 101.1 | 248.5 | 197.5 | 103.1 | 667.4 | 1.588 | 455.6 | 18.8 | 112 |  | 77.3 | 12 | 110.8 | 28.9 | 7.56 | 83.7 | 63.8
388817.5 |  |  | 1995 | 105.2 | 85.2 | 99.6 | 30.1 | 32.1 | 0.249 | 104.1 | 11.4 | 69.9 | 55.8 | 68.3 | 0.988 | 101.1 | 247.1 | 194.4 | 103.1 | 666.3 | 1.565 | 452.1 | 19.09 | 112.8 |  | 77.2 | 12 | 113.8 | 28.9 | 7.43 | 83.7 | 63.9
388818.5 |  |  | 1964 | 104.9 | 85.2 | 99.4 | 30.1 | 32.1 | 0.588 | 103.3 | 11.4 | 69.9 | 54.9 | 68.3 | 1.001 | 101.1 | 242.8 | 193.3 | 102.9 | 665 | 1.64 | 453.4 | 21.28 | 112.2 |  | 77 | 12 | 112.4 | 28.9 | 7.3 | 83.4 | 63.9
388819.5 |  |  | 1938 | 102.5 | 85.2 | 99.4 | 30.1 | 32.1 | 0.358 | 103.9 | 11.4 | 69.9 | 53.9 | 68.2 | 0.997 | 101.1 | 240.1 | 190.1 | 102.9 | 663.6 | 1.637 | 450.4 | 20.8 | 112.4 |  | 76.8 | 12 | 112.5 | 28.9 | 7.16 | 84.2 | 63.9
388820.5 |  |  | 1903 | 106.8 | 85.2 | 99.3 | 30.1 | 32.2 | 0.507 | 103.7 | 11.4 | 69.9 | 53 | 68.2 | 0.993 | 101.1 | 235.8 | 188.1 | 102.8 | 662.2 | 1.662 | 453.9 | 21.8 | 109.6 |  | 76.7 | 12 | 109.9 | 28.9 | 7.01 | 84.1 | 63.9
388821.5 |  |  | 1872 | 103.7 | 85.2 | 99.3 | 29.9 | 32.2 | 0.547 | 103.4 | 11.4 | 69.9 | 52.3 | 68.1 | 0.996 | 101.1 | 230.8 | 184.8 | 102.8 | 660.6 | 1.629 | 453 | 19.28 | 107.4 |  | 76.4 | 12 | 107.7 | 28.8 | 6.86 | 83 | 63.9
388822.5 |  |  | 1841 | 103.2 | 85.1 | 99.2 | 29.9 | 32.2 | 0.528 | 103.4 | 11.4 | 69.8 | 51.3 | 68.1 | 0.992 | 101.1 | 227 | 181.8 | 102.7 | 659.2 | 1.594 | 455.5 | 19.18 | 107.1 |  | 76.3 | 12 | 107 | 28.9 | 6.7 | 82.3 | 63.8
388823.5 |  |  | 1805 | 100.6 | 85 | 99.1 | 30 | 32.2 | 0.539 | 103.2 | 11.4 | 69.8 | 50.4 | 68 | 0.991 | 101.1 | 222.5 | 179 | 102.7 | 657.7 | 1.578 | 453.6 | 18.29 | 108 |  | 76.1 | 12 | 109.3 | 28.9 | 6.54 | 81.7 | 63.8
388824.5 |  |  | 1772 | 98.9 | 84.9 | 99.1 | 30 | 32.2 | 0.556 | 103.4 | 11.4 | 69.8 | 49.5 | 67.9 | 0.991 | 101.1 | 217.9 | 176.1 | 102.7 | 656.1 | 1.551 | 454.4 | 16.88 | 108 |  | 75.8 | 12 | 107.8 | 28.8 | 6.37 | 80.3 | 63.8
388825.5 |  |  | 1745 | 97.2 | 84.8 | 99 | 29.9 | 32.3 | 0.465 | 103.6 | 11.4 | 69.9 | 48.7 | 67.9 | 0.994 | 101.1 | 214.6 | 173.5 | 102.6 | 654.6 | 1.504 | 453.9 | 17.2 | 107.2 |  | 75.6 | 12 | 106.3 | 28.8 | 6.2 | 80 | 63.8
388826.5 |  |  | 1710 | 96.3 | 84.7 | 98.9 | 29.9 | 32.3 | 0.47 | 103.3 | 11.4 | 69.9 | 47.7 | 67.8 | 0.994 | 101.1 | 210.4 | 170.8 | 102.6 | 653.2 | 1.491 | 454.6 | 17.03 | 107.2 |  | 75.3 | 12 | 107.9 | 28.9 | 6.03 | 79.8 | 63.7
388827.5 |  |  | 1677 | 94.8 | 84.6 | 98.9 | 29.9 | 32.3 | 0.485 | 103 | 11.4 | 69.9 | 46.7 | 67.8 | 0.992 | 101.1 | 206 | 168 | 102.5 | 651.7 | 1.473 | 454.3 | 15.42 | 107.3 |  | 75.1 | 12 | 107.1 | 28.8 | 5.87 | 78.2 | 63.7
388828.5 |  |  | 1648 | 92.4 | 84.6 | 98.8 | 29.9 | 32.3 | 0.436 | 102.9 | 11.4 | 69.9 | 45.6 | 67.7 | 0.992 | 101.1 | 202.9 | 165.5 | 102.4 | 650.1 | 1.396 | 455.1 | 15.19 | 106.9 |  | 74.8 | 12 | 105.3 | 28.9 | 5.7 | 76.7 | 63.7
388829.5 |  |  | 1618 | 89.8 | 84.4 | 98.8 | 29.9 | 32.3 | 0.305 | 103 | 11.4 | 69.9 | 44.6 | 67.7 | 0.991 | 101.1 | 199.1 | 163 | 102.4 | 648.4 | 1.314 | 453.8 | 15.68 | 106.6 |  | 74.6 | 12 | 107.1 | 28.9 | 5.54 | 76.4 | 63.8
388831.4 |  |  | 1561 | 87.4 | 84.2 | 98.7 | 29.9 | 32.3 | 0.308 | 102.7 | 11.4 | 69.8 | 43 | 67.6 | 0.991 | 101.1 | 192.8 | 158.4 | 102.3 | 645.2 | 1.285 | 453.5 | 13.97 | 106.7 |  | 74 | 12 | 105.7 | 28.9 | 5.22 | 75.2 | 63.9
388832.4 |  |  | 1551 | 86 | 84.1 | 98.7 | 29.9 | 32.4 | 0.337 | 103.1 | 11.4 | 69.8 | 42.2 | 67.5 | 0.992 | 101.1 | 191.9 | 157.5 | 102.3 | 643.5 | 1.254 | 455.7 | 13.49 | 105.8 |  | 73.7 | 12 | 104.6 | 28.9 | 5.07 | 74.7 | 63.9
388833.4 |  |  | 1550 | 83.7 | 83.9 | 98.6 | 29.9 | 32.4 | 0.183 | 103 | 11.4 | 69.8 | 41.5 | 67.5 | 0.993 | 101.1 | 192.1 | 157.4 | 102.2 | 641.8 | 1.185 | 454.8 | 13.34 | 104.8 |  | 73.4 | 12 | 106.8 | 28.9 | 4.92 | 74.1 | 64
388834.4 |  |  | 1547 | 81.8 | 83.7 | 98.6 | 29.9 | 32.4 | 0.242 | 102.8 | 11.4 | 69.8 | 40.8 | 67.3 | 0.991 | 101.1 | 191.5 | 157.4 | 102.1 | 640.1 | 1.163 | 454.7 | 12.04 | 108.3 |  | 73.1 | 12 | 108.5 | 28.9 | 4.78 | 73.2 | 64.1
388835.4 |  |  | 1550 | 79.5 | 83.6 | 98.5 | 29.9 | 32.4 | 0.247 | 102.9 | 11.3 | 69.8 | 40.3 | 67.3 | 0.991 | 101.1 | 192.9 | 157.9 | 102.1 | 638.4 | 1.155 | 454.6 | 13.03 | 108.9 |  | 72.8 | 12 | 109.2 | 28.9 | 4.64 | 72.5 | 64.2
388836.4 |  |  | 1549 | 78 | 83.3 | 98.4 | 29.8 | 32.4 | 0.186 | 102.9 | 11.4 | 69.8 | 40 | 67.3 | 0.993 | 101.1 | 193.5 | 158.2 | 102 | 636.8 | 1.123 | 455 | 12.74 | 108.7 |  | 72.4 | 12 | 109 | 28.9 | 4.51 | 71.8 | 64.2
388837.4 |  |  | 1550 | 77.5 | 83.2 | 98.3 | 29.9 | 32.4 | 0.181 | 102.8 | 11.4 | 69.8 | 39.7 | 67.2 | 0.995 | 101.1 | 192.6 | 158.2 | 101.9 | 635.1 | 1.11 | 454.4 | 12.21 | 108.6 |  | 71.9 | 12 | 108.9 | 28.8 | 4.38 | 71.6 | 64.3
388838.4 |  |  | 1550 | 77.8 | 83 | 98.3 | 29.9 | 32.5 | 0.166 | 102.9 | 11.3 | 69.8 | 39.5 | 67.2 | 0.993 | 101.1 | 192.9 | 158.3 | 101.9 | 633.3 | 1.148 | 453.2 | 12.38 | 107 |  | 71.7 | 12 | 106.1 | 28.9 | 4.27 | 72 | 64.4
388839.4 |  |  | 1547 | 78.1 | 82.7 | 98.2 | 29.9 | 32.6 | 0.102 | 102.9 | 11.3 | 69.8 | 39.4 | 67.2 | 0.991 | 101.1 | 193 | 158.1 | 101.8 | 631.6 | 1.072 | 453 | 12.34 | 104.5 |  | 71.3 | 12 | 104.7 | 28.9 | 4.17 | 71.4 | 64.5
388840.4 |  |  | 1551 | 78.2 | 82.5 | 98.1 | 29.8 | 32.6 | 0.119 | 103 | 11.4 | 69.8 | 39.2 | 67.1 | 0.993 | 101.1 | 193.3 | 158.4 | 101.8 | 629.9 | 1.035 | 455.6 | 12.53 | 103.5 |  | 70.8 | 12 | 103.8 | 28.9 | 4.07 | 71.2 | 64.6
388841.4 |  |  | 1551 | 77.7 | 82.3 | 98 | 29.8 | 32.6 | 0.057 | 103.2 | 11.3 | 69.8 | 39 | 67.1 | 0.995 | 101.1 | 193.3 | 158.5 | 101.7 | 628.3 | 1.012 | 454.7 | 12.95 | 105.7 |  | 70.4 | 12 | 106.6 | 28.9 | 3.97 | 71.2 | 64.7
388842.4 |  |  | 1544 | 77 | 81.9 | 98 | 29.8 | 32.6 | 0.113 | 102.9 | 11.3 | 69.8 | 38.9 | 67.1 | 0.995 | 101.1 | 192.1 | 157.9 | 101.7 | 626.7 | 1.021 | 455.1 | 11.31 | 107.4 |  | 70.1 | 12 | 107.7 | 28.9 | 3.88 | 70.4 | 64.7
388843.4 |  |  | 1546 | 75.4 | 81.7 | 97.9 | 29.9 | 32.7 | 0.123 | 103 | 11.3 | 69.8 | 38.8 | 67 | 0.995 | 101.1 | 192.5 | 157.9 | 101.7 | 625.2 | 1.023 | 453.3 | 11.38 | 107.9 |  | 69.7 | 12 | 107.9 | 28.9 | 3.79 | 69.7 | 64.8
388844.4 |  |  | 1557 | 75.4 | 81.3 | 97.8 | 29.8 | 32.7 | 0.042 | 103.4 | 11.3 | 69.8 | 38.8 | 67 | 0.995 | 101.1 | 194.3 | 158.9 | 101.6 | 623.7 | 1.026 | 454.5 | 13.35 | 108 |  | 69.2 | 12 | 108.8 | 28.9 | 3.7 | 70.9 | 64.8
388845.4 |  |  | 1547 | 75.4 | 80.9 | 97.8 | 29.8 | 32.7 | 0.079 | 103.3 | 11.3 | 69.8 | 38.7 | 67 | 0.993 | 101.1 | 193.7 | 158.3 | 101.6 | 622.1 | 1.023 | 455.2 | 12.51 | 108.2 |  | 68.8 | 12 | 108.5 | 28.9 | 3.63 | 70.2 | 65.1
388846.4 |  |  | 1549 | 75.8 | 80.7 | 97.7 | 29.8 | 32.6 | 0.068 | 103.3 | 11.3 | 69.8 | 38.7 | 67 | 0.993 | 101.1 | 193.8 | 158.5 | 101.5 | 620.6 | 1.006 | 454.6 | 12.72 | 108.1 |  | 68.5 | 12 | 108.3 | 28.9 | 3.56 | 69.9 | 64.9
388847.4 |  |  | 1546 | 74 | 80.3 | 97.7 | 29.7 | 32.7 | 0.059 | 103.4 | 11.3 | 69.8 | 38.7 | 66.9 | 0.991 | 101.1 | 193.8 | 158.3 | 101.5 | 619.1 | 0.984 | 455.7 | 12.1 | 108 |  | 68.2 | 12 | 108 | 28.9 | 3.5 | 69.1 | 65
388848.4 |  |  | 1552 | 73.2 | 79.9 | 97.7 | 29.8 | 32.7 | 0.027 | 103.9 | 11.3 | 69.7 | 38.7 | 66.9 | 0.992 | 101.1 | 194.8 | 158.7 | 101.4 | 617.6 | 0.973 | 455.1 | 12.55 | 107.9 |  | 67.8 | 12 | 108.2 | 29 | 3.44 | 69.2 | 65.1
388849.4 |  |  | 1547 | 72.3 | 79.6 | 97.7 | 29.8 | 32.7 | 0.067 | 103.6 | 11.3 | 69.7 | 38.7 | 66.9 | 0.994 | 101.1 | 194.1 | 158.5 | 101.3 | 616.2 | 0.968 | 454 | 11.95 | 107.9 |  | 67.4 | 12 | 107.9 | 28.9 | 3.4 | 68.5 | 65.1
388850.4 |  |  | 1552 | 72.7 | 79.3 | 97.6 | 29.7 | 32.7 | 0.039 | 103.8 | 11.3 | 69.7 | 38.7 | 66.9 | 0.996 | 101.1 | 195 | 159.2 | 101.3 | 614.7 | 0.956 | 454.7 | 13.03 | 107.8 |  | 67.1 | 12 | 108.1 | 29 | 3.35 | 68.5 | 65.1
388851.4 |  |  | 1552 | 73.5 | 78.9 | 97.7 | 29.7 | 32.8 | 0.07 | 103.6 | 11.3 | 69.7 | 38.7 | 66.8 | 0.994 | 101.1 | 194.6 | 159.2 | 101.3 | 613.3 | 0.965 | 454.3 | 12.3 | 107.8 |  | 66.8 | 12 | 108.5 | 29 | 3.32 | 68.8 | 65.1
388852.4 |  |  | 1545 | 72.9 | 78.6 | 97.6 | 29.7 | 32.8 | 0.075 | 103.5 | 11.3 | 69.7 | 38.7 | 66.8 | 0.993 | 101.1 | 194.1 | 158.8 | 101.3 | 611.9 | 0.951 | 455.6 | 11.56 | 107.8 |  | 66.5 | 12 | 107.8 | 29 | 3.29 | 68 | 65.2
388853.4 |  |  | 1552 | 72.4 | 78.4 | 97.5 | 29.7 | 32.8 | 0.081 | 103.4 | 11.3 | 69.7 | 38.7 | 66.8 | 0.992 | 101.1 | 195 | 159.5 | 101.2 | 610.3 | 0.944 | 454.7 | 12.02 | 107.8 |  | 66.2 | 12 | 107.9 | 29 | 3.27 | 67.8 | 65.3
388854.4 |  |  | 1543 | 70.3 | 78.2 | 97.4 | 29.7 | 32.8 | 0.135 | 103 | 11.3 | 69.7 | 38.6 | 66.8 | 0.99 | 101.1 | 193.5 | 159 | 101.1 | 608.9 | 0.936 | 453.7 | 10.66 | 107.7 |  | 65.9 | 12 | 107.3 | 29 | 3.24 | 66.5 | 65.2
388855.4 |  |  | 1554 | 70.3 | 77.8 | 97.3 | 29.7 | 32.8 | 0.035 | 103.7 | 11.3 | 69.7 | 38.6 | 66.8 | 0.989 | 101.1 | 195.9 | 159.7 | 101.1 | 607.6 | 0.931 | 455 | 12.6 | 107.7 |  | 65.6 | 12 | 107.8 | 29.1 | 3.22 | 67.2 | 65.3
388856.4 |  |  | 1552 | 70.3 | 77.4 | 97.4 | 29.7 | 32.9 | -0.027 | 103.9 | 11.3 | 69.7 | 38.6 | 66.7 | 0.983 | 101.1 | 195.8 | 159.5 | 101.1 | 606.2 | 0.929 | 455.2 | 12.54 | 107.7 |  | 65.3 | 12 | 107.7 | 29.1 | 3.2 | 67.8 | 65.3
388857.4 |  |  | 1551 | 72.1 | 77.1 | 97.3 | 29.7 | 32.9 | 0.036 | 103.7 | 11.3 | 69.7 | 38.6 | 66.7 | 0.982 | 101.1 | 195.2 | 159.6 | 101 | 604.9 | 0.939 | 455.5 | 12.06 | 107.7 |  | 65.1 | 12 | 107.9 | 29 | 3.19 | 67.6 | 65.3
388858.4 |  |  | 1543 | 72.1 | 76.7 | 97.4 | 29.6 | 32.9 | 0.11 | 103.1 | 11.3 | 69.7 | 38.6 | 66.7 | 0.973 | 101.1 | 193.5 | 159.1 | 101 | 603.7 | 0.926 | 453.6 | 10.65 | 107.7 |  | 64.8 | 12 | 107.3 | 29.1 | 3.18 | 66.3 | 65.4
388859.4 |  |  | 1546 | 70.5 | 76.4 | 97.4 | 29.6 | 32.9 | 0.014 | 103.8 | 11.3 | 69.7 | 38.6 | 66.7 | 0.97 | 101.1 | 195.4 | 159.3 | 100.9 | 602.3 | 0.908 | 455.3 | 11.67 | 107.6 |  | 64.5 | 12 | 107.1 | 29 | 3.16 | 66.1 | 65.4
388860.4 |  |  | 1545 | 68.5 | 76.2 | 97.4 | 29.6 | 32.9 | 0.09 | 103.5 | 11.3 | 69.7 | 38.5 | 66.7 | 0.967 | 101.1 | 195 | 159.5 | 100.9 | 601 | 0.907 | 455.2 | 10.96 | 107.6 |  | 64.2 | 12 | 106.9 | 29 | 3.15 | 65.1 | 65.4
388861.4 |  |  | 1549 | 67.2 | 75.9 | 97.4 | 29.5 | 32.9 | 0.021 | 103.8 | 11.3 | 69.7 | 38.5 | 66.7 | 0.961 | 101.1 | 195.6 | 159.8 | 100.9 | 599.8 | 0.886 | 454.5 | 10.98 | 107.5 |  | 64 | 12 | 106.8 | 29.1 | 3.14 | 65 | 65.5
388862.4 |  |  | 1554 | 68.3 | 75.6 | 97.3 | 29.6 | 32.9 | 0.076 | 103.5 | 11.3 | 69.7 | 38.5 | 66.7 | 0.958 | 101.1 | 196.3 | 160.7 | 100.8 | 598.5 | 0.888 | 455 | 11.43 | 107.5 |  | 63.8 | 12 | 107.3 | 29 | 3.13 | 64.9 | 65.7
388863.4 |  |  | 1555 | 69.1 | 75.3 | 97.3 | 29.6 | 33.1 | 0.029 | 103.8 | 11.3 | 69.7 | 38.5 | 66.7 | 0.957 | 101.1 | 196 | 160.7 | 100.8 | 597.2 | 0.892 | 454.2 | 11.57 | 107.4 |  | 63.7 | 12 | 107.4 | 29.1 | 3.12 | 65.8 | 65.7
388864.4 |  |  | 1544 | 69.9 | 75 | 97.3 | 29.5 | 33.1 | 0.096 | 103.3 | 11.3 | 69.8 | 38.6 | 66.6 | 0.953 | 101.1 | 194.6 | 160 | 100.8 | 595.8 | 0.89 | 455.3 | 10.49 | 107.4 |  | 63.4 | 12 | 107 | 29.1 | 3.12 | 64.6 | 65.8
388865.4 |  |  | 1539 | 67.9 | 74.8 | 97.3 | 29.5 | 32.9 | 0.113 | 103.2 | 11.3 | 69.8 | 38.5 | 66.7 | 0.942 | 101.1 | 194.9 | 159.7 | 100.7 | 594.7 | 0.877 | 454.5 | 10.35 | 107.4 |  | 63.2 | 12 | 106.5 | 29.1 | 3.12 | 63.5 | 65.8
388866.4 |  |  | 1545 | 65.6 | 74.4 | 97.3 | 29.5 | 33.1 | 0.106 | 103.2 | 11.3 | 69.8 | 38.5 | 66.6 | 0.935 | 101.1 | 195.8 | 160.4 | 100.7 | 593.5 | 0.869 | 454.7 | 10.26 | 107.4 |  | 63 | 12 | 106.3 | 29.1 | 3.11 | 62.8 | 65.9
388867.4 |  |  | 1554 | 64.7 | 74.2 | 97.3 | 29.4 | 33.1 | 0.091 | 103.4 | 11.3 | 69.8 | 38.6 | 66.6 | 0.941 | 101.1 | 197.6 | 161.7 | 100.6 | 592.3 | 0.872 | 455.6 | 11.04 | 107.3 |  | 62.9 | 12 | 106.8 | 29.1 | 3.1 | 63.1 | 65.9
388868.4 |  |  | 1550 | 65.1 | 74.1 | 97.3 | 29.4 | 33.1 | 0.09 | 103.4 | 11.3 | 69.8 | 38.6 | 66.6 | 0.94 | 101.1 | 197.6 | 161.9 | 100.6 | 591.1 | 0.868 | 454.4 | 10.68 | 107.3 |  | 62.7 | 12 | 106.6 | 29.1 | 3.1 | 62.7 | 65.9
388869.4 |  |  | 1555 | 65.7 | 73.8 | 97.3 | 29.5 | 33.1 | -0.031 | 104.3 | 11.3 | 69.8 | 38.7 | 66.6 | 0.938 | 101.1 | 199.3 | 162.6 | 100.6 | 590 | 0.859 | 454.8 | 11.77 | 107.2 |  | 62.6 | 12 | 106.6 | 29.1 | 3.09 | 63.7 | 66
388870.4 |  |  | 1551 | 67.1 | 73.6 | 97.3 | 29.5 | 33.2 | 0.083 | 103.5 | 11.3 | 69.8 | 38.8 | 66.4 | 0.927 | 101.1 | 197.6 | 162.8 | 100.4 | 588.8 | 0.871 | 453.8 | 10.5 | 107.2 |  | 62.4 | 12 | 106.9 | 29.1 | 3.1 | 63.4 | 66.1
388871.4 |  |  | 1546 | 66.9 | 73.4 | 97.2 | 29.4 | 33.1 | 0.015 | 103.8 | 11.3 | 69.8 | 38.9 | 66.6 | 0.919 | 101.1 | 198.2 | 162.6 | 100.4 | 587.7 | 0.856 | 455 | 10.49 | 107.2 |  | 62.3 | 12 | 106.4 | 29.1 | 3.1 | 63.2 | 66.1
388872.4 |  |  | 1547 | 66.9 | 73.2 | 97.2 | 29.4 | 33.1 | 0.077 | 103.5 | 11.3 | 69.8 | 38.9 | 66.6 | 0.92 | 101.1 | 198.5 | 163.2 | 100.4 | 586.5 | 0.853 | 454.9 | 10.25 | 107.2 |  | 62.2 | 12 | 106.3 | 29.2 | 3.1 | 62.5 | 66.2
388873.4 |  |  | 1545 | 64.6 | 72.9 | 97.2 | 29.4 | 33.1 | 0.087 | 103.4 | 11.3 | 69.8 | 39 | 66.4 | 0.913 | 101.1 | 198.8 | 163.5 | 100.4 | 585.3 | 0.842 | 454.4 | 10.14 | 107.2 |  | 62.1 | 12 | 106.1 | 29.1 | 3.1 | 61.8 | 66.2
388874.4 |  |  | 1549 | 64.3 | 72.7 | 97.1 | 29.3 | 33.2 | 0.052 | 103.6 | 11.3 | 69.8 | 39 | 66.4 | 0.909 | 101.1 | 199.6 | 164 | 100.3 | 584.3 | 0.828 | 453.7 | 10.3 | 107.1 |  | 61.9 | 12 | 106.1 | 29.2 | 3.1 | 61.8 | 66.3
388875.4 |  |  | 1554 | 64.1 | 72.4 | 97 | 29.3 | 33.2 | 0.056 | 103.6 | 11.3 | 69.8 | 39 | 66.4 | 0.91 | 101.1 | 200.8 | 164.7 | 100.2 | 583.1 | 0.823 | 455 | 10.68 | 107 |  | 61.9 | 12 | 106.3 | 29.1 | 3.1 | 61.9 | 66.3
388876.4 |  |  | 1550 | 64.5 | 72.3 | 97 | 29.4 | 33.2 | 0.076 | 103.6 | 11.3 | 69.8 | 39 | 66.4 | 0.906 | 101.1 | 200.6 | 164.8 | 100.2 | 581.9 | 0.821 | 455 | 10.57 | 107 |  | 61.8 | 12 | 106.3 | 29.2 | 3.1 | 61.6 | 66.3
388877.4 |  |  | 1544 | 63.9 | 72.1 | 96.9 | 29.3 | 33.2 | 0.059 | 103.6 | 11.3 | 69.8 | 39 | 66.4 | 0.904 | 101.1 | 200.6 | 164.6 | 100.1 | 580.8 | 0.811 | 454.4 | 10.28 | 107 |  | 61.7 | 12 | 106 | 29.1 | 3.1 | 61.2 | 66.4
388878.4 |  |  | 1546 | 62.9 | 71.9 | 96.8 | 29.3 | 33.3 | 0.075 | 103.6 | 11.3 | 69.9 | 39 | 66.4 | 0.897 | 101.1 | 200.5 | 164.9 | 100.1 | 579.7 | 0.803 | 455.1 | 9.9 | 106.9 |  | 61.6 | 12 | 105.9 | 29.1 | 3.1 | 60.5 | 66.4
388879.4 |  |  | 1546 | 61.5 | 71.7 | 96.7 | 29.3 | 33.3 | 0.073 | 103.6 | 11.3 | 69.9 | 39 | 66.4 | 0.895 | 101.1 | 201 | 165.3 | 99.9 | 578.6 | 0.799 | 454.8 | 9.89 | 106.9 |  | 61.6 | 12 | 105.7 | 29.1 | 3.1 | 60.1 | 66.4
388880.4 |  |  | 1550 | 61.2 | 71.7 | 96.7 | 29.3 | 33.2 | 0.085 | 103.5 | 11.3 | 69.9 | 39 | 66.4 | 0.896 | 101.1 | 201.8 | 165.9 | 99.9 | 577.3 | 0.792 | 454.7 | 10 | 106.8 |  | 61.4 | 12 | 105.8 | 29.2 | 3.1 | 59.9 | 66.6
388881.4 |  |  | 1546 | 60.7 | 71.6 | 96.7 | 29.3 | 33.3 | 0.073 | 103.5 | 11.3 | 69.9 | 39.1 | 66.3 | 0.891 | 101.1 | 201.1 | 165.7 | 99.8 | 576.3 | 0.78 | 455 | 9.57 | 106.7 |  | 61.4 | 12 | 105.5 | 29.1 | 3.1 | 59.4 | 66.6
388882.4 |  |  | 1553 | 60.9 | 71.4 | 96.6 | 29.3 | 33.3 | 0.041 | 103.8 | 11.3 | 69.9 | 39 | 66.3 | 0.89 | 101.1 | 202.5 | 166.4 | 99.7 | 575.2 | 0.782 | 455.1 | 10.11 | 106.6 |  | 61.3 | 12 | 105.8 | 29.2 | 3.09 | 59.8 | 66.6
388883.4 |  |  | 1552 | 60.9 | 71.2 | 96.5 | 29.2 | 33.3 | 0.036 | 103.9 | 11.3 | 69.9 | 39 | 66.3 | 0.886 | 101.1 | 202.3 | 166.4 | 99.7 | 574.1 | 0.781 | 454.4 | 10.21 | 106.6 |  | 61.3 | 12 | 105.7 | 29.1 | 3.09 | 59.8 | 66.6
388884.4 |  |  | 1554 | 61.6 | 71.1 | 96.4 | 29.2 | 33.3 | 0.038 | 104 | 11.3 | 69.9 | 38.9 | 66.3 | 0.883 | 101.1 | 203.2 | 166.8 | 99.6 | 572.9 | 0.786 | 455 | 10.39 | 106.6 |  | 61.2 | 12 | 105.9 | 29.1 | 3.08 | 60 | 66.7
388885.4 |  |  | 1545 | 61.5 | 70.9 | 96.4 | 29.2 | 33.3 | 0.077 | 103.6 | 11.3 | 69.9 | 39.1 | 66.3 | 0.879 | 101.1 | 201.5 | 166.1 | 99.5 | 571.9 | 0.784 | 454.9 | 9.69 | 106.6 |  | 61.2 | 12 | 105.6 | 29.2 | 3.08 | 59.2 | 66.8
388886.4 |  |  | 1542 | 60.6 | 70.8 | 96.3 | 29.3 | 33.4 | 0.084 | 103.5 | 11.3 | 69.9 | 39.2 | 66.3 | 0.879 | 101.1 | 201.4 | 166 | 99.4 | 570.7 | 0.776 | 454.7 | 9.45 | 106.5 |  | 61.1 | 12 | 105.4 | 29.2 | 3.08 | 58.7 | 66.7
388887.4 |  |  | 1548 | 59.5 | 70.7 | 96.3 | 29.2 | 33.4 | 0.086 | 103.5 | 11.3 | 69.8 | 39.2 | 66.4 | 0.878 | 101.1 | 202.5 | 166.7 | 99.4 | 569.7 | 0.773 | 455 | 9.45 | 106.4 |  | 61 | 12 | 105.4 | 29.2 | 3.08 | 58.4 | 66.8
388888.4 |  |  | 1549 | 58.8 | 70.7 | 96.2 | 29.1 | 33.4 | 0.078 | 103.6 | 11.3 | 69.9 | 39.3 | 66.3 | 0.878 | 101.1 | 203.2 | 167.2 | 99.3 | 568.7 | 0.772 | 454.3 | 9.59 | 106.4 |  | 61.1 | 12 | 105.4 | 29.2 | 3.08 | 58.3 | 66.8
388889.4 |  |  | 1550 | 58.8 | 70.5 | 96.2 | 29.1 | 33.4 | 0.069 | 103.6 | 11.3 | 69.8 | 39.3 | 66.3 | 0.872 | 101.1 | 203.1 | 167.4 | 99.3 | 567.7 | 0.765 | 455.8 | 9.5 | 106.3 |  | 60.9 | 12 | 105.4 | 29.2 | 3.08 | 58.2 | 66.9
388890.4 |  |  | 1550 | 58.7 | 70.4 | 96.2 | 29.1 | 33.4 | 0.051 | 103.8 | 11.3 | 69.9 | 39.4 | 66.3 | 0.871 | 101.1 | 203.5 | 167.6 | 99.2 | 566.6 | 0.762 | 455.6 | 9.59 | 106.2 |  | 60.9 | 12 | 105.4 | 29.2 | 3.07 | 58.2 | 67
388891.4 |  |  | 1547 | 58.5 | 70.2 | 96.2 | 29.1 | 33.4 | 0.064 | 103.6 | 11.3 | 69.8 | 39.4 | 66.3 | 0.867 | 101.1 | 203 | 167.5 | 99.2 | 565.5 | 0.761 | 453.7 | 9.31 | 106.1 |  | 60.8 | 12 | 105.2 | 29.2 | 3.07 | 57.8 | 67.1
388892.4 |  |  | 1549 | 58.1 | 70.1 | 96.1 | 29.2 | 33.4 | 0.06 | 103.7 | 11.3 | 69.8 | 39.4 | 66.3 | 0.868 | 101.1 | 203.8 | 168 | 99.1 | 564.6 | 0.759 | 455.7 | 9.4 | 106.1 |  | 60.8 | 12 | 105.2 | 29.2 | 3.06 | 57.7 | 67.1
388893.4 |  |  | 1548 | 57.6 | 70 | 96.1 | 29.2 | 33.4 | 0.039 | 103.8 | 11.3 | 69.8 | 39.4 | 66.3 | 0.862 | 101.1 | 203.9 | 168 | 98.9 | 563.4 | 0.753 | 454.8 | 9.34 | 106 |  | 60.8 | 12 | 105.2 | 29.2 | 3.06 | 57.6 | 67.1
388894.4 |  |  | 1549 | 57.6 | 70 | 96.1 | 29.1 | 33.4 | 0.066 | 103.6 | 11.3 | 69.8 | 39.3 | 66.3 | 0.866 | 101.1 | 204.2 | 168.5 | 98.9 | 562.6 | 0.754 | 454.2 | 9.22 | 105.9 |  | 60.8 | 12 | 105.1 | 29.2 | 3.06 | 57.3 | 67.2
388895.4 |  |  | 1550 | 57.5 | 69.9 | 95.9 | 29.1 | 33.5 | 0.066 | 103.7 | 11.3 | 69.8 | 39.4 | 66.3 | 0.861 | 101.1 | 204.4 | 168.8 | 98.8 | 561.6 | 0.751 | 455 | 9.26 | 105.8 |  | 60.7 | 12 | 105.2 | 29.2 | 3.06 | 57.3 | 67.2
388896.4 |  |  | 1546 | 57.1 | 69.8 | 96 | 29.1 | 33.4 | 0.073 | 103.6 | 11.3 | 69.8 | 39.4 | 66.3 | 0.861 | 101.1 | 204 | 168.5 | 98.8 | 560.6 | 0.744 | 454.9 | 9.06 | 105.8 |  | 60.8 | 12 | 105.1 | 29.2 | 3.05 | 56.9 | 67.2
388897.4 |  |  | 1548 | 56.5 | 69.8 | 95.9 | 29.1 | 33.5 | 0.058 | 103.7 | 11.3 | 69.8 | 39.3 | 66.3 | 0.855 | 101.1 | 204.7 | 168.8 | 98.7 | 559.5 | 0.736 | 455 | 9.09 | 105.7 |  | 60.8 | 12 | 105 | 29.3 | 3.05 | 56.8 | 67.2
388898.4 |  |  | 1549 | 55.9 | 69.6 | 95.9 | 29.1 | 33.4 | 0.062 | 103.7 | 11.3 | 69.8 | 39.3 | 66.3 | 0.854 | 101.1 | 205 | 169.2 | 98.7 | 558.5 | 0.731 | 454.1 | 9.01 | 105.6 |  | 60.8 | 12 | 104.9 | 29.2 | 3.04 | 56.7 | 67.3
388899.4 |  |  | 1555 | 56.1 | 69.5 | 95.9 | 29.1 | 33.4 | 0.034 | 104 | 11.3 | 69.8 | 39.4 | 66.3 | 0.854 | 101.1 | 206 | 169.9 | 98.6 | 557.6 | 0.73 | 453.9 | 9.46 | 105.6 |  | 60.8 | 12 | 105.2 | 29.2 | 3.04 | 57.1 | 67.4
388900.4 |  |  | 1556 | 57 | 69.4 | 95.9 | 29.1 | 33.4 | 0.031 | 104.1 | 11.3 | 69.8 | 39.4 | 66.3 | 0.851 | 101.1 | 206.3 | 170.3 | 98.5 | 556.6 | 0.731 | 454.4 | 9.58 | 105.6 |  | 60.9 | 12 | 105.2 | 29.3 | 3.04 | 57.4 | 67.4
388901.4 |  |  | 1553 | 57.9 | 69.4 | 95.9 | 29.1 | 33.5 | 0.057 | 103.9 | 11.3 | 69.8 | 39.4 | 66.3 | 0.846 | 101.1 | 205.9 | 170.3 | 98.4 | 555.6 | 0.738 | 455.4 | 9.51 | 105.6 |  | 61.1 | 12 | 105.2 | 29.3 | 3.04 | 57.3 | 67.4
388902.4 |  |  | 1543 | 57.7 | 69.4 | 95.8 | 29.1 | 33.5 | 0.07 | 103.7 | 11.3 | 69.8 | 39.5 | 66.3 | 0.848 | 101.1 | 204.5 | 169.6 | 98.4 | 554.7 | 0.737 | 455.1 | 8.9 | 105.6 |  | 61.2 | 12 | 105 | 29.3 | 3.04 | 56.8 | 67.6
388903.4 |  |  | 1545 | 56.8 | 69.3 | 95.8 | 29 | 33.5 | 0.058 | 103.8 | 11.3 | 69.8 | 39.5 | 66.3 | 0.845 | 101.1 | 205.4 | 169.9 | 98.3 | 553.8 | 0.735 | 454.6 | 9.04 | 105.6 |  | 61.4 | 12 | 105 | 29.3 | 3.04 | 56.7 | 67.5
388904.4 |  |  | 1547 | 55.8 | 69.3 | 95.8 | 29 | 33.5 | 0.064 | 103.8 | 11.3 | 69.8 | 39.5 | 66.3 | 0.846 | 101.1 | 206 | 170.3 | 98.3 | 552.9 | 0.734 | 455.3 | 9 | 105.5 |  | 61.5 | 12 | 105 | 29.3 | 3.03 | 56.5 | 67.6
388905.4 |  |  | 1550 | 55.7 | 69.3 | 95.7 | 29 | 33.5 | 0.067 | 103.8 | 11.3 | 69.8 | 40.2 | 66.3 | 0.846 | 101.1 | 206.9 | 171 | 98.2 | 552.1 | 0.733 | 455.5 | 9.16 | 105.4 |  | 61.7 | 12 | 105 | 29.3 | 3.03 | 56.5 | 67.6
388906.4 |  |  | 1551 | 56 | 69.2 | 95.7 | 29 | 33.6 | 0.052 | 103.9 | 11.3 | 69.8 | 40.8 | 66.3 | 0.847 | 101.1 | 207.1 | 171.2 | 98.2 | 551.2 | 0.733 | 454.9 | 9.26 | 105.4 |  | 62.1 | 12 | 105 | 29.3 | 3.03 | 56.6 | 67.7
388907.4 |  |  | 1555 | 56.5 | 69.1 | 95.7 | 29 | 33.6 | 0.04 | 104 | 11.3 | 69.8 | 41.1 | 66.3 | 0.845 | 101.1 | 207.5 | 171.6 | 98.1 | 550.2 | 0.728 | 454.9 | 9.41 | 105.4 |  | 62.3 | 12 | 105.2 | 29.3 | 3.03 | 56.9 | 67.7
388908.4 |  |  | 1550 | 56.8 | 69.2 | 95.6 | 29 | 33.6 | 0.056 | 103.9 | 11.3 | 69.8 | 41.3 | 66.3 | 0.844 | 101.1 | 207 | 171.4 | 98.1 | 549.2 | 0.715 | 453.9 | 9.16 | 105.3 |  | 62.6 | 12 | 105 | 29.2 | 3.04 | 56.7 | 67.7
388909.4 |  |  | 1549 | 56.9 | 69.4 | 95.6 | 28.9 | 33.6 | 0.044 | 103.9 | 11.3 | 69.8 | 41.5 | 66.3 | 0.841 | 101.1 | 207.2 | 171.6 | 98 | 548.4 | 0.71 | 454.5 | 9.22 | 105.3 |  | 62.9 | 12 | 105.1 | 29.2 | 3.04 | 56.7 | 67.8
388910.4 |  |  | 1548 | 56.5 | 69.5 | 95.6 | 28.9 | 33.6 | 0.055 | 103.8 | 11.3 | 69.8 | 41.6 | 66.4 | 0.841 | 101.1 | 207 | 171.6 | 97.9 | 547.6 | 0.718 | 454.7 | 9.01 | 105.3 |  | 63.2 | 12 | 105 | 29.3 | 3.04 | 56.5 | 67.9
388911.4 |  |  | 1548 | 56.1 | 69.6 | 95.6 | 28.9 | 33.6 | 0.055 | 103.9 | 11.3 | 69.8 | 41.7 | 66.3 | 0.841 | 101.1 | 207.5 | 171.9 | 97.9 | 546.7 | 0.722 | 454.3 | 9.12 | 105.2 |  | 63.6 | 12 | 105 | 29.3 | 3.04 | 56.5 | 67.9
388912.4 |  |  | 1548 | 55.8 | 69.7 | 95.6 | 28.9 | 33.7 | 0.061 | 103.8 | 11.3 | 69.8 | 41.8 | 66.4 | 0.843 | 101.1 | 207.6 | 172.2 | 97.9 | 545.9 | 0.727 | 454.8 | 8.99 | 105.2 |  | 63.8 | 12 | 104.9 | 29.3 | 3.04 | 56.3 | 68
388913.4 |  |  | 1549 | 55.6 | 69.8 | 95.4 | 28.9 | 33.7 | 0.05 | 103.9 | 11.3 | 69.8 | 41.8 | 66.3 | 0.845 | 101.1 | 208.2 | 172.4 | 97.8 | 545.1 | 0.73 | 455.4 | 9.13 | 105.2 |  | 64.2 | 12 | 104.9 | 29.3 | 3.04 | 56.3 | 68
388914.4 |  |  | 1549 | 55.7 | 70 | 95.4 | 28.9 | 33.6 | 0.081 | 103.7 | 11.3 | 69.8 | 41.9 | 66.3 | 0.845 | 101.1 | 208 | 172.9 | 97.7 | 544.3 | 0.735 | 455.7 | 8.92 | 105.1 |  | 64.4 | 12 | 104.9 | 29.3 | 3.04 | 56.1 | 68
388915.4 |  |  | 1547 | 55.3 | 70.2 | 95.3 | 28.9 | 33.6 | 0.057 | 103.9 | 11.3 | 69.8 | 41.9 | 66.3 | 0.846 | 101.1 | 208.3 | 172.8 | 97.7 | 543.4 | 0.734 | 454.9 | 9 | 105.1 |  | 64.7 | 12 | 104.9 | 29.4 | 3.04 | 56.1 | 68.1
388916.4 |  |  | 1550 | 55.1 | 70.4 | 95.4 | 28.9 | 33.6 | 0.056 | 103.8 | 11.3 | 69.8 | 41.9 | 66.3 | 0.845 | 101.1 | 208.7 | 173.2 | 97.7 | 542.7 | 0.732 | 454.9 | 8.92 | 105.1 |  | 64.9 | 12 | 104.8 | 29.3 | 3.03 | 56.1 | 68.2
388917.4 |  |  | 1552 | 54.9 | 70.6 | 95.4 | 28.9 | 33.7 | 0.044 | 104 | 11.3 | 69.8 | 41.9 | 66.3 | 0.849 | 101.1 | 209.3 | 173.7 | 97.6 | 541.8 | 0.732 | 455.6 | 9.05 | 105.1 |  | 65.2 | 12 | 104.9 | 29.3 | 3.03 | 56.2 | 68.2
388918.4 |  |  | 1550 | 55.2 | 70.7 | 95.2 | 28.9 | 33.7 | 0.066 | 103.8 | 11.3 | 69.8 | 41.9 | 66.4 | 0.85 | 101.1 | 208.9 | 173.8 | 97.4 | 541.1 | 0.736 | 454.6 | 8.79 | 105.1 |  | 65.4 | 12 | 104.8 | 29.3 | 3.03 | 56 | 68.3
388919.4 |  |  | 1551 | 55.2 | 70.9 | 95.2 | 28.8 | 33.7 | 0.042 | 103.9 | 11.3 | 69.8 | 41.9 | 66.4 | 0.854 | 101.1 | 209.7 | 174.2 | 97.4 | 540.3 | 0.736 | 454.3 | 8.97 | 105 |  | 65.7 | 12 | 104.8 | 29.3 | 3.03 | 56.1 | 68.3
388920.4 |  |  | 1556 | 55.7 | 71.1 | 95.2 | 28.8 | 33.7 | 0.044 | 104 | 11.3 | 69.8 | 41.8 | 66.3 | 0.857 | 101.1 | 210.6 | 175.1 | 97.3 | 539.6 | 0.74 | 453.9 | 9.23 | 105.1 |  | 65.8 | 12 | 105 | 29.3 | 3.03 | 56.5 | 68.3
388921.4 |  |  | 1549 | 55.9 | 71.3 | 95.1 | 28.8 | 33.7 | 0.06 | 103.8 | 11.3 | 69.8 | 41.8 | 66.4 | 0.861 | 101.1 | 209.7 | 174.6 | 97.3 | 538.9 | 0.738 | 455.1 | 8.92 | 105.1 |  | 66.1 | 12 | 105 | 29.3 | 3.03 | 56.3 | 68.3
388922.4 |  |  | 1546 | 55.8 | 71.4 | 95.1 | 28.8 | 33.7 | 0.051 | 103.9 | 11.3 | 69.8 | 41.7 | 66.4 | 0.858 | 101.1 | 209.5 | 174.4 | 97.2 | 538.2 | 0.739 | 455 | 8.89 | 105.1 |  | 66.2 | 12 | 104.9 | 29.3 | 3.02 | 56.2 | 68.4
388923.4 |  |  | 1546 | 55 | 71.7 | 95.1 | 28.8 | 33.7 | 0.066 | 103.8 | 11.3 | 69.8 | 41.7 | 66.4 | 0.861 | 101.1 | 209.8 | 174.7 | 97.2 | 537.5 | 0.741 | 454.6 | 8.73 | 105.1 |  | 66.4 | 12 | 104.8 | 29.4 | 3.02 | 55.9 | 68.4
388924.4 |  |  | 1546 | 54.2 | 71.8 | 95 | 28.9 | 33.7 | 0.056 | 103.8 | 11.3 | 69.8 | 41.7 | 66.4 | 0.866 | 101.1 | 210 | 175 | 97.1 | 536.8 | 0.737 | 455.4 | 8.67 | 105 |  | 66.6 | 12 | 104.8 | 29.4 | 3.01 | 55.7 | 68.4
388925.4 |  |  | 1554 | 54.2 | 71.9 | 95 | 28.8 | 33.7 | 0.046 | 103.9 | 11.3 | 69.8 | 41.6 | 66.5 | 0.87 | 101.1 | 211.7 | 176 | 97.1 | 536.2 | 0.739 | 455.9 | 9.05 | 105 |  | 66.7 | 12 | 104.9 | 29.4 | 3.01 | 56 | 68.4
388926.4 |  |  | 1558 | 55 | 72.1 | 94.9 | 28.8 | 33.7 | 0.03 | 104 | 11.3 | 69.8 | 41.6 | 66.5 | 0.871 | 101.1 | 212.2 | 176.7 | 97.1 | 535.6 | 0.743 | 455.8 | 9.22 | 105.1 |  | 66.8 | 12 | 104.9 | 29.4 | 3 | 56.4 | 68.6
388927.4 |  |  | 1554 | 56 | 72.3 | 94.9 | 28.8 | 33.7 | 0.045 | 104 | 11.3 | 69.9 | 41.6 | 66.5 | 0.875 | 101.1 | 211.6 | 176.5 | 97 | 535 | 0.746 | 455.6 | 9.22 | 105.1 |  | 66.9 | 12 | 105.1 | 29.4 | 3 | 56.5 | 68.6
388928.4 |  |  | 1546 | 56.2 | 72.4 | 94.9 | 28.8 | 33.7 | 0.06 | 103.9 | 11.3 | 69.9 | 41.5 | 66.5 | 0.877 | 101.1 | 210.5 | 175.8 | 97 | 534.4 | 0.744 | 454.9 | 8.88 | 105.1 |  | 67.1 | 12 | 104.9 | 29.4 | 2.99 | 56.1 | 68.7
388929.4 |  |  | 1542 | 55.3 | 72.6 | 94.8 | 28.8 | 33.7 | 0.064 | 103.8 | 11.3 | 69.9 | 41.4 | 66.5 | 0.876 | 101.1 | 210.4 | 175.6 | 96.9 | 533.8 | 0.741 | 455.1 | 8.61 | 105.1 |  | 67.2 | 12 | 104.8 | 29.4 | 2.99 | 55.8 | 68.7
388930.4 |  |  | 1546 | 54.2 | 72.7 | 94.8 | 28.8 | 33.7 | 0.056 | 103.8 | 11.3 | 69.9 | 41 | 66.5 | 0.88 | 101.1 | 211.1 | 175.9 | 96.8 | 533.2 | 0.742 | 455 | 8.71 | 105.1 |  | 67.2 | 12 | 104.7 | 29.4 | 2.98 | 55.7 | 68.7
388931.4 |  |  | 1552 | 53.9 | 72.9 | 94.7 | 28.8 | 33.8 | 0.048 | 103.9 | 11.3 | 69.9 | 40.3 | 66.5 | 0.88 | 101.1 | 211.9 | 176.7 | 96.8 | 532.7 | 0.745 | 454.3 | 8.89 | 105.1 |  | 67.3 | 12 | 104.8 | 29.4 | 2.97 | 55.9 | 68.8
388932.4 |  |  | 1554 | 54.5 | 73.1 | 94.6 | 28.8 | 33.8 | 0.054 | 103.9 | 11.3 | 69.9 | 39.9 | 66.5 | 0.887 | 101.1 | 212.9 | 177.4 | 96.8 | 532.1 | 0.748 | 453.9 | 9.13 | 105.1 |  | 67.4 | 12 | 104.9 | 29.4 | 2.96 | 56.1 | 68.9
388933.4 |  |  | 1551 | 55.2 | 73.2 | 94.7 | 28.8 | 33.7 | 0.036 | 104 | 11.3 | 69.9 | 39.9 | 66.6 | 0.887 | 101.1 | 212.3 | 177.1 | 96.7 | 531.6 | 0.747 | 454.7 | 9.09 | 105.1 |  | 67.4 | 12 | 104.9 | 29.3 | 2.96 | 56.2 | 68.9
388934.4 |  |  | 1550 | 55.5 | 73.4 | 94.6 | 28.8 | 33.7 | 0.058 | 103.8 | 11.3 | 69.9 | 39.9 | 66.7 | 0.889 | 101.1 | 211.9 | 177.2 | 96.7 | 531.2 | 0.747 | 455 | 8.86 | 105.1 |  | 67.6 | 12 | 104.8 | 29.3 | 2.95 | 56 | 68.9
388935.4 |  |  | 1544 | 55 | 73.4 | 94.6 | 28.8 | 33.8 | 0.065 | 103.8 | 11.3 | 69.9 | 39.8 | 66.6 | 0.884 | 101.1 | 211.4 | 176.8 | 96.6 | 530.7 | 0.745 | 455.1 | 8.59 | 105.1 |  | 67.6 | 12 | 104.7 | 29.4 | 2.95 | 55.7 | 69.1
388936.4 |  |  | 1544 | 54.1 | 73.5 | 94.6 | 28.8 | 33.7 | 0.063 | 103.8 | 11.3 | 69.9 | 39.8 | 66.7 | 0.892 | 101.1 | 211.9 | 176.8 | 96.7 | 530.1 | 0.745 | 454.9 | 8.6 | 105.1 |  | 67.6 | 12 | 104.6 | 29.4 | 2.94 | 55.5 | 69.1
388937.4 |  |  | 1550 | 53.5 | 73.6 | 94.4 | 28.8 | 33.7 | 0.05 | 104 | 11.3 | 69.9 | 39.8 | 66.6 | 0.893 | 101.1 | 213 | 177.6 | 96.4 | 529.7 | 0.747 | 455.5 | 8.85 | 105.1 |  | 67.7 | 12 | 104.7 | 29.4 | 2.93 | 55.7 | 69.1
388938.4 |  |  | 1556 | 53.8 | 73.8 | 94.4 | 28.8 | 33.8 | 0.048 | 104 | 11.3 | 69.9 | 39.8 | 66.6 | 0.896 | 101.1 | 213.9 | 178.4 | 96.4 | 529.2 | 0.748 | 455.3 | 9.05 | 105.1 |  | 67.8 | 12 | 104.8 | 29.4 | 2.92 | 55.9 | 69.2
388939.4 |  |  | 1552 | 54.4 | 73.8 | 94.4 | 28.8 | 33.8 | 0.037 | 104 | 11.3 | 69.9 | 39.9 | 66.7 | 0.897 | 101.1 | 212.8 | 178.1 | 96.4 | 528.8 | 0.746 | 455.2 | 8.84 | 105.1 |  | 67.8 | 12 | 104.7 | 29.4 | 2.91 | 55.8 | 69.2
388940.4 |  |  | 1550 | 54.7 | 73.8 | 94.3 | 28.8 | 33.8 | 0.05 | 104 | 11.3 | 69.9 | 39.9 | 66.7 | 0.901 | 101.1 | 213.1 | 178.1 | 96.4 | 528.3 | 0.749 | 455.1 | 8.9 | 105.1 |  | 67.8 | 12 | 104.9 | 29.5 | 2.9 | 55.9 | 69.2
388941.4 |  |  | 1545 | 54.2 | 73.9 | 94.3 | 28.8 | 33.8 | 0.059 | 103.8 | 11.3 | 69.9 | 39.9 | 66.6 | 0.897 | 101.1 | 212.3 | 177.7 | 96.3 | 527.8 | 0.743 | 455.2 | 8.5 | 105.1 |  | 67.8 | 12 | 104.7 | 29.4 | 2.89 | 55.5 | 69.2
388942.4 |  |  | 1546 | 53.6 | 74.1 | 94.2 | 28.8 | 33.8 | 0.049 | 104 | 11.3 | 69.9 | 40 | 66.7 | 0.903 | 101.1 | 213.2 | 178 | 96.3 | 527.4 | 0.742 | 455.1 | 8.68 | 105.1 |  | 67.9 | 12 | 104.6 | 29.4 | 2.88 | 55.6 | 69.3
388943.4 |  |  | 1554 | 53.6 | 74.1 | 94.2 | 28.8 | 33.8 | 0.045 | 104 | 11.3 | 69.9 | 40.1 | 66.7 | 0.904 | 101.1 | 214.2 | 178.9 | 96.2 | 526.9 | 0.745 | 453.9 | 8.92 | 105.1 |  | 68 | 12 | 104.8 | 29.5 | 2.87 | 55.7 | 69.3
388944.4 |  |  | 1554 | 54 | 74.1 | 94.2 | 28.7 | 33.8 | 0.039 | 104 | 11.3 | 69.9 | 40.1 | 66.7 | 0.908 | 101.1 | 214.2 | 179.1 | 96.2 | 526.6 | 0.743 | 454.4 | 8.94 | 105.1 |  | 67.9 | 12 | 104.8 | 29.4 | 2.86 | 55.9 | 69.4
388945.4 |  |  | 1553 | 54.8 | 74.1 | 94.2 | 28.8 | 33.8 | 0.054 | 103.9 | 11.3 | 69.9 | 40.2 | 66.7 | 0.907 | 101.1 | 214.1 | 179.2 | 96.2 | 526.2 | 0.739 | 454.4 | 8.92 | 105.1 |  | 67.9 | 12 | 104.8 | 29.5 | 2.86 | 55.8 | 69.4
388946.4 |  |  | 1548 | 54.8 | 74.2 | 94.1 | 28.7 | 33.8 | 0.056 | 103.8 | 11.3 | 69.9 | 40.2 | 66.7 | 0.907 | 101.1 | 213.1 | 178.7 | 96.1 | 525.8 | 0.737 | 454.6 | 8.69 | 105.1 |  | 68 | 12 | 104.7 | 29.5 | 2.85 | 55.6 | 69.5
388947.4 |  |  | 1547 | 54.5 | 74.2 | 94.1 | 28.7 | 33.8 | 0.056 | 103.9 | 11.3 | 69.8 | 40.2 | 66.7 | 0.908 | 101.1 | 213.4 | 178.7 | 96.1 | 525.4 | 0.741 | 454.8 | 8.73 | 105.1 |  | 68.1 | 12 | 104.7 | 29.4 | 2.84 | 55.5 | 69.5
388948.4 |  |  | 1547 | 53.9 | 74.3 | 94.1 | 28.7 | 33.8 | 0.054 | 103.9 | 11.3 | 69.8 | 40.2 | 66.7 | 0.908 | 101.1 | 213.5 | 178.7 | 96.1 | 525.1 | 0.741 | 454.1 | 8.63 | 105.1 |  | 68.1 | 12 | 104.6 | 29.4 | 2.83 | 55.4 | 69.6
388949.4 |  |  | 1549 | 53.6 | 74.4 | 94 | 28.7 | 33.8 | 0.05 | 103.9 | 11.3 | 69.8 | 40.1 | 66.8 | 0.908 | 101.1 | 213.9 | 179.2 | 96.1 | 524.7 | 0.741 | 454.8 | 8.8 | 105 |  | 68.1 | 12 | 104.6 | 29.4 | 2.82 | 55.5 | 69.6
388950.4 |  |  | 1549 | 53.6 | 74.4 | 93.9 | 28.7 | 33.8 | 0.049 | 104 | 11.3 | 69.8 | 40.1 | 66.8 | 0.91 | 101.1 | 214.1 | 179.3 | 96.1 | 524.2 | 0.74 | 455.1 | 8.67 | 105.1 |  | 68.2 | 12 | 104.6 | 29.5 | 2.81 | 55.4 | 69.7
388951.4 |  |  | 1553 | 53.9 | 74.5 | 94 | 28.7 | 33.8 | 0.039 | 104.1 | 11.3 | 69.8 | 40 | 66.8 | 0.911 | 101.1 | 215 | 179.9 | 96 | 523.9 | 0.743 | 455.5 | 8.89 | 105 |  | 68.3 | 12 | 104.8 | 29.5 | 2.81 | 55.7 | 69.7
388952.4 |  |  | 1552 | 54.2 | 74.5 | 93.9 | 28.7 | 33.8 | 0.048 | 104 | 11.3 | 69.8 | 40 | 66.8 | 0.912 | 101.1 | 214.7 | 179.9 | 96.1 | 523.4 | 0.743 | 454.4 | 8.83 | 105 |  | 68.4 | 12 | 104.8 | 29.6 | 2.8 | 55.8 | 69.8
388953.4 |  |  | 1549 | 54.3 | 74.6 | 93.9 | 28.7 | 33.8 | 0.053 | 103.9 | 11.3 | 69.8 | 40 | 66.8 | 0.912 | 101.1 | 214.2 | 179.7 | 95.9 | 523.1 | 0.744 | 454.5 | 8.66 | 105 |  | 68.3 | 12 | 104.7 | 29.6 | 2.79 | 55.5 | 69.8
388954.4 |  |  | 1543 | 53.7 | 74.6 | 93.9 | 28.7 | 33.8 | 0.069 | 103.8 | 11.3 | 69.8 | 40 | 66.8 | 0.912 | 101.1 | 213.7 | 179.1 | 95.9 | 522.8 | 0.742 | 455 | 8.38 | 105 |  | 68.4 | 12 | 104.6 | 29.5 | 2.78 | 55.1 | 69.8
388955.4 |  |  | 1547 | 53 | 74.6 | 93.9 | 28.7 | 33.8 | 0.059 | 103.9 | 11.3 | 69.8 | 40 | 66.8 | 0.913 | 101.1 | 214.7 | 179.8 | 95.9 | 522.4 | 0.74 | 454.1 | 8.54 | 105 |  | 68.5 | 12 | 104.6 | 29.5 | 2.77 | 55.1 | 69.9
388956.4 |  |  | 1552 | 52.5 | 74.6 | 93.8 | 28.7 | 33.8 | 0.051 | 104 | 11.3 | 69.8 | 40 | 66.9 | 0.915 | 101.1 | 215.8 | 180.4 | 95.8 | 522.1 | 0.738 | 454 | 8.72 | 105 |  | 68.6 | 12 | 104.6 | 29.5 | 2.77 | 55.2 | 69.9
388957.4 |  |  | 1557 | 53.1 | 74.7 | 93.8 | 28.7 | 33.8 | 0.039 | 104.1 | 11.3 | 69.8 | 40 | 66.9 | 0.916 | 101.1 | 216.3 | 181.1 | 95.8 | 521.7 | 0.738 | 454.5 | 9.01 | 105 |  | 68.7 | 12 | 104.8 | 29.4 | 2.76 | 55.6 | 69.9
388958.4 |  |  | 1553 | 53.8 | 74.7 | 93.8 | 28.7 | 33.8 | 0.063 | 103.9 | 11.3 | 69.8 | 40.1 | 66.9 | 0.915 | 101.1 | 215.3 | 180.7 | 95.8 | 521.4 | 0.74 | 454.7 | 8.68 | 105 |  | 68.7 | 12 | 104.7 | 29.4 | 2.76 | 55.4 | 70
388959.4 |  |  | 1547 | 53.9 | 74.8 | 93.7 | 28.7 | 33.9 | 0.057 | 103.9 | 11.3 | 69.8 | 40.1 | 66.9 | 0.915 | 101.1 | 214.7 | 180.3 | 95.8 | 521.1 | 0.734 | 455.3 | 8.54 | 105 |  | 68.9 | 12 | 104.6 | 29.4 | 2.75 | 55.2 | 70.1
388960.4 |  |  | 1546 | 53.3 | 74.8 | 93.7 | 28.7 | 33.9 | 0.057 | 103.9 | 11.3 | 69.8 | 40.1 | 66.9 | 0.915 | 101.1 | 214.7 | 180.2 | 95.7 | 520.8 | 0.728 | 454.1 | 8.46 | 105 |  | 68.9 | 12 | 104.6 | 29.4 | 2.75 | 55 | 70.1
388961.4 |  |  | 1546 | 52.7 | 74.9 | 93.7 | 28.7 | 33.8 | 0.073 | 103.8 | 11.3 | 69.8 | 40.1 | 66.9 | 0.918 | 101.1 | 214.7 | 180.3 | 95.7 | 520.5 | 0.729 | 455.2 | 8.41 | 105 |  | 69.1 | 12 | 104.6 | 29.5 | 2.74 | 54.9 | 70.1
388962.4 |  |  | 1547 | 52.3 | 74.9 | 93.6 | 28.7 | 33.8 | 0.053 | 103.9 | 11.3 | 69.8 | 40.2 | 66.9 | 0.918 | 101.1 | 215.7 | 180.6 | 95.6 | 520.1 | 0.73 | 455.3 | 8.57 | 105 |  | 69.2 | 12 | 104.6 | 29.4 | 2.74 | 55 | 70.2
388963.4 |  |  | 1553 | 52.6 | 75.1 | 93.6 | 28.7 | 33.9 | 0.045 | 104 | 11.3 | 69.8 | 40.1 | 66.9 | 0.922 | 101.1 | 216.3 | 181.3 | 95.6 | 519.7 | 0.734 | 455.6 | 8.69 | 105 |  | 69.3 | 12 | 104.7 | 29.5 | 2.73 | 55.2 | 70.2
388964.4 |  |  | 1553 | 52.9 | 75.1 | 93.6 | 28.7 | 33.8 | 0.052 | 104 | 11.3 | 69.8 | 40.1 | 66.9 | 0.918 | 101.1 | 216.3 | 181.3 | 95.5 | 519.4 | 0.734 | 454.7 | 8.73 | 105 |  | 69.3 | 12 | 104.7 | 29.6 | 2.73 | 55.3 | 70.3
388965.4 |  |  | 1549 | 53.3 | 75.1 | 93.6 | 28.7 | 33.8 | 0.05 | 104 | 11.3 | 69.8 | 40.1 | 66.9 | 0.922 | 101.1 | 215.8 | 181.1 | 95.5 | 519.1 | 0.731 | 454.4 | 8.55 | 105 |  | 69.4 | 12 | 104.6 | 29.6 | 2.72 | 55.2 | 70.3
388966.4 |  |  | 1549 | 53.2 | 75.2 | 93.6 | 28.7 | 33.8 | 0.063 | 103.9 | 11.3 | 69.8 | 40.2 | 67 | 0.923 | 101.1 | 215.8 | 181.1 | 95.4 | 518.9 | 0.731 | 455.5 | 8.55 | 105 |  | 69.5 | 12 | 104.6 | 29.6 | 2.71 | 55.1 | 70.3
388967.4 |  |  | 1550 | 53.1 | 75.3 | 93.4 | 28.7 | 33.9 | 0.047 | 104 | 11.3 | 69.8 | 40.2 | 67 | 0.923 | 101.1 | 216.4 | 181.4 | 95.4 | 518.6 | 0.735 | 455 | 8.72 | 105 |  | 69.7 | 12 | 104.6 | 29.4 | 2.71 | 55.3 | 70.4
388968.4 |  |  | 1549 | 53 | 75.4 | 93.4 | 28.6 | 33.8 | 0.045 | 104 | 11.3 | 69.8 | 40.2 | 67 | 0.925 | 101.1 | 216 | 181.4 | 95.4 | 518.3 | 0.737 | 455.2 | 8.57 | 105 |  | 69.8 | 12 | 104.6 | 29.4 | 2.71 | 55.3 | 70.4
388969.4 |  |  | 1547 | 52.8 | 75.4 | 93.4 | 28.6 | 33.8 | 0.048 | 104 | 11.3 | 69.8 | 40.2 | 67 | 0.927 | 101.1 | 215.9 | 181.2 | 95.4 | 518.1 | 0.735 | 454.9 | 8.51 | 105 |  | 69.8 | 12 | 104.6 | 29.6 | 2.71 | 55.1 | 70.5
388970.4 |  |  | 1550 | 52.7 | 75.6 | 93.4 | 28.6 | 33.8 | 0.06 | 103.8 | 11.3 | 69.8 | 40.1 | 67.1 | 0.927 | 101.1 | 216.1 | 181.6 | 95.3 | 517.8 | 0.738 | 455.4 | 8.53 | 105 |  | 69.9 | 12 | 104.6 | 29.5 | 2.7 | 55 | 70.5
388971.4 |  |  | 1549 | 52.5 | 75.7 | 93.4 | 28.6 | 33.8 | 0.058 | 103.9 | 11.3 | 69.8 | 40 | 67.1 | 0.927 | 101.1 | 216.3 | 181.7 | 95.3 | 517.5 | 0.738 | 455.2 | 8.48 | 105 |  | 70.1 | 12 | 104.5 | 29.5 | 2.7 | 54.9 | 70.6
388972.4 |  |  | 1550 | 52.6 | 75.8 | 93.3 | 28.6 | 33.9 | 0.075 | 103.8 | 11.3 | 69.8 | 40 | 67.1 | 0.927 | 101.1 | 216.6 | 182.1 | 95.2 | 517.2 | 0.736 | 454.6 | 8.43 | 105 |  | 70.1 | 12 | 104.6 | 29.5 | 2.69 | 54.9 | 70.6
388973.4 |  |  | 1546 | 52.1 | 75.8 | 93.3 | 28.6 | 33.8 | 0.064 | 103.8 | 11.3 | 69.8 | 40.1 | 67.1 | 0.928 | 101.1 | 216.1 | 181.7 | 95.2 | 517 | 0.736 | 455 | 8.31 | 105 |  | 70.3 | 12 | 104.5 | 29.5 | 2.69 | 54.7 | 70.6
388974.4 |  |  | 1548 | 51.7 | 75.9 | 93.3 | 28.6 | 33.8 | 0.049 | 104 | 11.3 | 69.8 | 40.1 | 67.1 | 0.933 | 101.1 | 216.8 | 181.9 | 95.2 | 516.7 | 0.739 | 455.5 | 8.41 | 105 |  | 70.3 | 12 | 104.5 | 29.6 | 2.68 | 54.8 | 70.7
388975.4 |  |  | 1553 | 51.5 | 76 | 93.2 | 28.7 | 33.8 | 0.052 | 103.9 | 11.3 | 69.8 | 40.1 | 67.1 | 0.933 | 101.1 | 217.4 | 182.5 | 95.2 | 516.4 | 0.745 | 455.1 | 8.53 | 105 |  | 70.4 | 12 | 104.6 | 29.6 | 2.68 | 54.9 | 70.7
388976.4 |  |  | 1554 | 52 | 76.1 | 93.2 | 28.6 | 33.8 | 0.049 | 103.9 | 11.3 | 69.8 | 40.1 | 67.2 | 0.93 | 101.1 | 217.7 | 182.9 | 95.2 | 516.2 | 0.755 | 454.3 | 8.59 | 104.9 |  | 70.6 | 12 | 104.6 | 29.6 | 2.67 | 55 | 70.8
388977.4 |  |  | 1551 | 52.5 | 76.1 | 93.2 | 28.6 | 33.8 | 0.054 | 103.9 | 11.3 | 69.8 | 40.1 | 67.2 | 0.933 | 101.1 | 217.1 | 182.7 | 95.1 | 516 | 0.761 | 454.6 | 8.51 | 104.9 |  | 70.7 | 12 | 104.6 | 29.6 | 2.67 | 55 | 70.8
388978.4 |  |  | 1546 | 52.4 | 76.2 | 93.2 | 28.6 | 33.8 | 0.064 | 103.8 | 11.3 | 69.8 | 40.1 | 67.2 | 0.933 | 101.1 | 216.7 | 182.2 | 95.1 | 515.7 | 0.767 | 455.3 | 8.32 | 104.9 |  | 70.8 | 12 | 104.5 | 29.6 | 2.67 | 54.7 | 70.8
388979.4 |  |  | 1545 | 51.7 | 76.3 | 93.2 | 28.7 | 33.9 | 0.058 | 103.9 | 11.3 | 69.8 | 40 | 67.2 | 0.932 | 101.1 | 216.7 | 182.2 | 95.1 | 515.4 | 0.768 | 454.1 | 8.22 | 104.9 |  | 70.8 | 12 | 104.4 | 29.6 | 2.66 | 54.6 | 70.9
388980.4 |  |  | 1548 | 51.1 | 76.3 | 93.2 | 28.6 | 33.9 | 0.056 | 103.9 | 11.3 | 69.8 | 40 | 67.2 | 0.936 | 101.1 | 217.5 | 182.5 | 95.1 | 515.2 | 0.768 | 454.3 | 8.35 | 104.9 |  | 70.9 | 12 | 104.5 | 29.6 | 2.66 | 54.7 | 70.9
388981.4 |  |  | 1551 | 50.9 | 76.4 | 93.1 | 28.6 | 33.8 | 0.045 | 104 | 11.3 | 69.8 | 40 | 67.2 | 0.941 | 101.1 | 218.1 | 183 | 95 | 515.1 | 0.772 | 454.6 | 8.38 | 104.9 |  | 71 | 12 | 104.4 | 29.6 | 2.66 | 54.7 | 71
388982.4 |  |  | 1555 | 51.3 | 76.6 | 93.1 | 28.7 | 33.9 | 0.042 | 104 | 11.3 | 69.9 | 40 | 67.2 | 0.94 | 101.1 | 218.5 | 183.4 | 95 | 514.8 | 0.777 | 455.1 | 8.52 | 104.9 |  | 71.2 | 12 | 104.6 | 29.6 | 2.65 | 55 | 71.1
388983.4 |  |  | 1552 | 51.7 | 76.7 | 93.1 | 28.6 | 33.9 | 0.044 | 104 | 11.3 | 69.9 | 40 | 67.3 | 0.938 | 101.1 | 217.9 | 183.3 | 94.9 | 514.6 | 0.779 | 455.3 | 8.41 | 104.9 |  | 71.2 | 12 | 104.5 | 29.6 | 2.65 | 55 | 71.1
388984.4 |  |  | 1551 | 52.1 | 76.8 | 93 | 28.6 | 33.9 | 0.046 | 104 | 11.3 | 69.9 | 40 | 67.3 | 0.944 | 101.1 | 217.9 | 183.2 | 94.9 | 514.3 | 0.781 | 454.8 | 8.48 | 104.8 |  | 71.3 | 12 | 104.6 | 29.6 | 2.65 | 55 | 71.1
388985.4 |  |  | 1549 | 52 | 76.9 | 92.9 | 28.7 | 33.9 | 0.048 | 103.9 | 11.3 | 69.9 | 40 | 67.3 | 0.939 | 101.1 | 217.6 | 183 | 94.9 | 514.1 | 0.778 | 454.6 | 8.33 | 104.9 |  | 71.4 | 12 | 104.4 | 29.6 | 2.64 | 54.8 | 71.2
388986.4 |  |  | 1550 | 51.8 | 76.9 | 92.9 | 28.6 | 33.8 | 0.043 | 104 | 11.3 | 69.9 | 40 | 67.3 | 0.946 | 101.1 | 218.1 | 183.2 | 94.9 | 513.9 | 0.779 | 455 | 8.44 | 104.9 |  | 71.4 | 12 | 104.5 | 29.6 | 2.64 | 55 | 71.2
388987.4 |  |  | 1552 | 51.9 | 76.9 | 92.9 | 28.6 | 33.8 | 0.061 | 103.8 | 11.3 | 69.9 | 40 | 67.3 | 0.947 | 101.1 | 218 | 183.6 | 94.9 | 513.7 | 0.782 | 455.4 | 8.39 | 104.8 |  | 71.6 | 12 | 104.5 | 29.6 | 2.64 | 54.8 | 71.2
388988.4 |  |  | 1551 | 51.9 | 77.1 | 92.9 | 28.6 | 33.8 | 0.038 | 104.1 | 11.3 | 69.9 | 40 | 67.3 | 0.947 | 101.1 | 218.7 | 183.6 | 94.8 | 513.5 | 0.781 | 454.4 | 8.58 | 104.8 |  | 71.7 | 12 | 104.5 | 29.6 | 2.63 | 55 | 71.3
388989.4 |  |  | 1551 | 52 | 77.1 | 92.9 | 28.6 | 33.8 | 0.051 | 103.9 | 11.3 | 69.9 | 40 | 67.4 | 0.948 | 101.1 | 217.9 | 183.7 | 94.8 | 513.2 | 0.783 | 455.3 | 8.34 | 104.8 |  | 71.7 | 12 | 104.5 | 29.6 | 2.63 | 54.9 | 71.3
388990.4 |  |  | 1544 | 51.5 | 77.2 | 92.9 | 28.6 | 33.8 | 0.049 | 103.9 | 11.3 | 69.9 | 40 | 67.4 | 0.948 | 101.1 | 217.3 | 183.1 | 94.7 | 513 | 0.781 | 455.7 | 8.12 | 104.8 |  | 71.8 | 12 | 104.4 | 29.6 | 2.63 | 54.7 | 71.4
388991.4 |  |  | 1546 | 51.1 | 77.3 | 92.8 | 28.6 | 33.8 | 0.055 | 103.9 | 11.3 | 69.9 | 40.1 | 67.4 | 0.948 | 101.1 | 218.1 | 183.4 | 94.8 | 512.8 | 0.782 | 454.9 | 8.17 | 104.8 |  | 71.8 | 12 | 104.4 | 29.6 | 2.62 | 54.6 | 71.4
388992.4 |  |  | 1551 | 50.7 | 77.4 | 92.8 | 28.6 | 33.8 | 0.041 | 104 | 11.3 | 69.9 | 40.1 | 67.4 | 0.951 | 101.1 | 218.8 | 183.8 | 94.7 | 512.6 | 0.781 | 455.2 | 8.35 | 104.8 |  | 71.9 | 12 | 104.4 | 29.6 | 2.62 | 54.7 | 71.5
388993.4 |  |  | 1550 | 50.7 | 77.4 | 92.7 | 28.6 | 33.8 | 0.043 | 104 | 11.3 | 69.9 | 40.1 | 67.5 | 0.95 | 101.1 | 218.3 | 183.7 | 94.7 | 512.3 | 0.781 | 454.4 | 8.21 | 104.8 |  | 72 | 12 | 104.4 | 29.6 | 2.62 | 54.6 | 71.6
388994.4 |  |  | 1551 | 50.9 | 77.6 | 92.7 | 28.6 | 33.8 | 0.029 | 104.1 | 11.3 | 69.9 | 40.1 | 67.6 | 0.953 | 101.1 | 219 | 184 | 94.7 | 512.3 | 0.783 | 454.5 | 8.33 | 104.7 |  | 72.2 | 12 | 104.4 | 29.6 | 2.61 | 54.7 | 71.6
388995.4 |  |  | 1554 | 51.3 | 77.6 | 92.7 | 28.6 | 33.8 | 0.04 | 104 | 11.3 | 69.9 | 40.1 | 67.6 | 0.953 | 101.1 | 219.5 | 184.5 | 94.7 | 512 | 0.785 | 455 | 8.53 | 104.7 |  | 72.2 | 12 | 104.6 | 29.7 | 2.61 | 55 | 71.6
388996.4 |  |  | 1552 | 51.7 | 77.6 | 92.7 | 28.5 | 33.8 | 0.04 | 104 | 11.3 | 69.9 | 40.2 | 67.6 | 0.955 | 101.1 | 219 | 184.4 | 94.7 | 511.8 | 0.79 | 455.2 | 8.48 | 104.7 |  | 72.3 | 12 | 104.5 | 29.6 | 2.61 | 55.1 | 71.6
388997.4 |  |  | 1550 | 52 | 77.6 | 92.6 | 28.6 | 33.8 | 0.063 | 103.8 | 11.3 | 69.9 | 40.2 | 67.6 | 0.953 | 101.1 | 218.4 | 184.1 | 94.6 | 511.6 | 0.79 | 454.1 | 8.28 | 104.7 |  | 72.3 | 12.1 | 104.5 | 29.6 | 2.61 | 54.8 | 71.7
388998.4 |  |  | 1543 | 51.5 | 77.8 | 92.6 | 28.6 | 33.8 | 0.043 | 103.9 | 11.3 | 69.8 | 40.2 | 67.6 | 0.955 | 101.1 | 217.5 | 183.4 | 94.6 | 511.5 | 0.783 | 454.6 | 8.06 | 104.7 |  | 72.5 | 12.1 | 104.3 | 29.6 | 2.6 | 54.6 | 71.8
388999.4 |  |  | 1547 | 50.8 | 77.8 | 92.6 | 28.6 | 33.8 | 0.041 | 104 | 11.3 | 69.8 | 40.2 | 67.6 | 0.957 | 101.1 | 218.6 | 184 | 94.6 | 511.3 | 0.783 | 455.6 | 8.21 | 104.7 |  | 72.6 | 12.1 | 104.4 | 29.6 | 2.6 | 54.6 | 71.8
389000.4 |  |  | 1552 | 50.4 | 77.9 | 92.5 | 28.6 | 33.8 | 0.037 | 104 | 11.3 | 69.8 | 40.2 | 67.6 | 0.963 | 101.1 | 219.4 | 184.5 | 94.5 | 511.1 | 0.785 | 454.1 | 8.33 | 104.7 |  | 72.6 | 12 | 104.4 | 29.6 | 2.6 | 54.8 | 71.8
389001.4 |  |  | 1553 | 50.9 | 77.9 | 92.5 | 28.5 | 33.8 | 0.047 | 103.9 | 11.3 | 69.8 | 40.2 | 67.7 | 0.96 | 101.1 | 219.1 | 184.7 | 94.5 | 511 | 0.787 | 455.4 | 8.28 | 104.7 |  | 72.6 | 12 | 104.4 | 29.6 | 2.59 | 54.7 | 71.8
389002.4 |  |  | 1548 | 51.1 | 78.1 | 92.5 | 28.6 | 33.8 | 0.064 | 103.8 | 11.3 | 69.8 | 40.2 | 67.6 | 0.96 | 101.1 | 218.8 | 184.5 | 94.5 | 510.7 | 0.783 | 455 | 8.18 | 104.7 |  | 72.7 | 12 | 104.3 | 29.6 | 2.59 | 54.5 | 71.8
389003.4 |  |  | 1551 | 51.1 | 78.1 | 92.5 | 28.6 | 33.8 | 0.053 | 104 | 11.3 | 69.8 | 40.2 | 67.7 | 0.963 | 101.1 | 219.6 | 184.7 | 94.4 | 510.5 | 0.778 | 455.2 | 8.34 | 104.7 |  | 72.7 | 12 | 104.4 | 29.6 | 2.59 | 54.5 | 71.9
389004.4 |  |  | 1545 | 50.6 | 78.2 | 92.4 | 28.6 | 33.8 | 0.059 | 103.8 | 11.3 | 69.8 | 40.2 | 67.7 | 0.96 | 101.1 | 218.5 | 184.2 | 94.4 | 510.3 | 0.771 | 455.5 | 8 | 104.8 |  | 72.8 | 12 | 104.3 | 29.6 | 2.58 | 54.2 | 72
389005.4 |  |  | 1548 | 50.3 | 78.2 | 92.4 | 28.5 | 33.8 | 0.045 | 104 | 11.3 | 69.8 | 40.1 | 67.7 | 0.964 | 101.1 | 219.5 | 184.7 | 94.4 | 510 | 0.771 | 454.1 | 8.2 | 104.7 |  | 72.9 | 12 | 104.4 | 29.7 | 2.58 | 54.4 | 72
389006.4 |  |  | 1551 | 50.2 | 78.3 | 92.4 | 28.6 | 33.8 | 0.064 | 103.8 | 11.4 | 69.8 | 40.1 | 67.7 | 0.964 | 101.1 | 219.9 | 185.1 | 94.4 | 509.8 | 0.769 | 454.8 | 8.19 | 104.8 |  | 72.9 | 12.1 | 104.4 | 29.6 | 2.57 | 54.3 | 72.1
389007.4 |  |  | 1552 | 50.4 | 78.3 | 92.4 | 28.6 | 33.8 | 0.042 | 104 | 11.4 | 69.8 | 40.1 | 67.7 | 0.966 | 101.1 | 220.1 | 185.1 | 94.4 | 509.7 | 0.754 | 454.9 | 8.36 | 104.7 |  | 73 | 12.1 | 104.4 | 29.7 | 2.57 | 54.5 | 72.1
389008.4 |  |  | 1552 | 50.9 | 78.3 | 92.3 | 28.6 | 33.8 | 0.05 | 103.9 | 11.4 | 69.8 | 40.1 | 67.8 | 0.966 | 101.1 | 219.6 | 185.1 | 94.3 | 509.5 | 0.755 | 455.4 | 8.31 | 104.8 |  | 73.1 | 12.1 | 104.4 | 29.7 | 2.56 | 54.5 | 72.1
389009.4 |  |  | 1551 | 51 | 78.4 | 92.3 | 28.6 | 33.8 | 0.054 | 103.9 | 11.4 | 69.8 | 40.1 | 67.8 | 0.966 | 101.1 | 219.7 | 185.1 | 94.3 | 509.3 | 0.76 | 454.5 | 8.31 | 104.8 |  | 73.2 | 12.1 | 104.3 | 29.6 | 2.56 | 54.4 | 72.3
389010.4 |  |  | 1544 | 50.8 | 78.5 | 92.3 | 28.6 | 33.8 | 0.052 | 103.9 | 11.4 | 69.8 | 40.2 | 67.8 | 0.965 | 101.1 | 218.5 | 184.4 | 94.4 | 509.1 | 0.759 | 453.9 | 7.99 | 104.7 |  | 73.3 | 12 | 104.3 | 29.7 | 2.55 | 54.1 | 72.3
389011.4 |  |  | 1546 | 50.1 | 78.6 | 92.3 | 28.6 | 33.8 | 0.047 | 104 | 11.4 | 69.8 | 40.2 | 67.8 | 0.968 | 101.1 | 219.2 | 184.6 | 94.3 | 509 | 0.756 | 455.3 | 8.07 | 104.7 |  | 73.3 | 12 | 104.2 | 29.7 | 2.55 | 54.1 | 72.3
389012.4 |  |  | 1551 | 49.8 | 78.6 | 92.2 | 28.6 | 33.8 | 0.052 | 103.9 | 11.4 | 69.8 | 40.1 | 67.8 | 0.969 | 101.1 | 220 | 185.3 | 94.3 | 508.8 | 0.755 | 454.4 | 8.14 | 104.7 |  | 73.4 | 12 | 104.3 | 29.7 | 2.54 | 54.1 | 72.4
389013.4 |  |  | 1554 | 50 | 78.7 | 92.2 | 28.6 | 33.8 | 0.054 | 104 | 11.4 | 69.8 | 40 | 67.8 | 0.97 | 101.1 | 220.7 | 185.6 | 94.2 | 508.6 | 0.756 | 455.4 | 8.36 | 104.7 |  | 73.5 | 12 | 104.4 | 29.7 | 2.54 | 54.4 | 72.4
389014.4 |  |  | 1550 | 50.4 | 78.7 | 92.2 | 28.6 | 33.8 | 0.052 | 103.9 | 11.4 | 69.8 | 40 | 67.8 | 0.969 | 101.1 | 219.6 | 185.3 | 94.2 | 508.5 | 0.753 | 454.7 | 8.13 | 104.8 |  | 73.5 | 12 | 104.4 | 29.7 | 2.53 | 54.4 | 72.4
389015.4 |  |  | 1548 | 50.4 | 78.8 | 92.2 | 28.6 | 33.8 | 0.069 | 103.8 | 11.4 | 69.8 | 39.9 | 67.9 | 0.969 | 101.1 | 219.8 | 185.2 | 94.2 | 508.3 | 0.754 | 455.3 | 8.04 | 104.7 |  | 73.6 | 12 | 104.3 | 29.7 | 2.53 | 54.1 | 72.5
389016.4 |  |  | 1546 | 49.9 | 78.9 | 92.2 | 28.6 | 33.8 | 0.066 | 103.8 | 11.4 | 69.8 | 39.9 | 67.9 | 0.97 | 101.1 | 219.4 | 185 | 94.2 | 508.2 | 0.753 | 455.2 | 7.92 | 104.7 |  | 73.7 | 12 | 104.3 | 29.7 | 2.52 | 53.9 | 72.5
389017.4 |  |  | 1549 | 49.5 | 78.9 | 92.2 | 28.6 | 33.8 | 0.051 | 103.9 | 11.4 | 69.8 | 40 | 67.9 | 0.973 | 101.1 | 220.1 | 185.3 | 94.1 | 507.9 | 0.749 | 454.2 | 8.03 | 104.7 |  | 73.7 | 12 | 104.3 | 29.7 | 2.51 | 54.1 | 72.6
389018.4 |  |  | 1552 | 49.3 | 79 | 92.2 | 28.6 | 33.8 | 0.052 | 103.9 | 11.4 | 69.8 | 40 | 67.9 | 0.974 | 101.1 | 220.6 | 185.7 | 94.2 | 507.8 | 0.747 | 454.9 | 8.07 | 104.7 |  | 73.8 | 12 | 104.4 | 29.7 | 2.51 | 54.2 | 72.6
389019.4 |  |  | 1556 | 49.8 | 79.1 | 92.1 | 28.5 | 33.8 | 0.04 | 104.2 | 11.4 | 69.8 | 40 | 67.9 | 0.977 | 101.1 | 221.3 | 186.1 | 94.1 | 507.6 | 0.748 | 454.6 | 8.39 | 104.7 |  | 73.9 | 12 | 104.4 | 29.7 | 2.5 | 54.5 | 72.7
389020.4 |  |  | 1554 | 50.4 | 79.2 | 92.1 | 28.5 | 33.8 | 0.059 | 103.9 | 11.4 | 69.8 | 39.9 | 67.9 | 0.975 | 101.1 | 220.5 | 186.1 | 94.1 | 507.4 | 0.747 | 455.1 | 8.13 | 104.7 |  | 73.9 | 12 | 104.4 | 29.7 | 2.5 | 54.4 | 72.7
389021.4 |  |  | 1550 | 50.6 | 79.2 | 92.1 | 28.6 | 33.8 | 0.065 | 103.9 | 11.4 | 69.8 | 40 | 68 | 0.977 | 101.1 | 220.2 | 185.6 | 94.1 | 507.4 | 0.748 | 454.6 | 8.12 | 104.7 |  | 74.1 | 12 | 104.4 | 29.7 | 2.5 | 54.3 | 72.8
389022.4 |  |  | 1546 | 50.3 | 79.3 | 92.1 | 28.6 | 33.8 | 0.069 | 103.9 | 11.4 | 69.8 | 40 | 68 | 0.978 | 101.1 | 220.2 | 185.6 | 94.1 | 507.2 | 0.747 | 454.5 | 8.07 | 104.7 |  | 74.1 | 12 | 104.3 | 29.7 | 2.49 | 54.2 | 72.8
389023.4 |  |  | 1548 | 49.9 | 79.3 | 92.1 | 28.6 | 33.8 | 0.063 | 103.9 | 11.4 | 69.8 | 40 | 68 | 0.978 | 101.1 | 220.3 | 185.9 | 94.1 | 507.2 | 0.747 | 455.2 | 8.06 | 104.7 |  | 74.2 | 12 | 104.3 | 29.7 | 2.49 | 54.1 | 72.9
389024.4 |  |  | 1548 | 49.7 | 79.4 | 92 | 28.6 | 33.8 | 0.058 | 103.9 | 11.4 | 69.8 | 40 | 68 | 0.98 | 101.1 | 221.1 | 186.4 | 94.1 | 506.9 | 0.743 | 455.3 | 8.09 | 104.7 |  | 74.3 | 12 | 104.3 | 29.7 | 2.49 | 54.1 | 72.8
389025.4 |  |  | 1553 | 49.9 | 79.4 | 92 | 28.6 | 33.8 | 0.043 | 104.1 | 11.4 | 69.8 | 40 | 68.1 | 0.982 | 101.1 | 222.4 | 187.2 | 94.1 | 506.8 | 0.744 | 455.7 | 8.26 | 104.8 |  | 74.3 | 12 | 104.4 | 29.7 | 2.49 | 54.3 | 72.9
389026.4 |  |  | 1555 | 50.3 | 79.5 | 91.9 | 28.6 | 33.8 | 0.053 | 104 | 11.4 | 69.8 | 39.9 | 68.1 | 0.983 | 101.1 | 223 | 188 | 94.1 | 506.7 | 0.748 | 454.8 | 8.32 | 104.7 |  | 74.4 | 12 | 104.5 | 29.7 | 2.49 | 54.4 | 72.9
389027.4 |  |  | 1550 | 50.6 | 79.7 | 91.9 | 28.6 | 33.8 | 0.046 | 104 | 11.4 | 69.8 | 39.9 | 68.1 | 0.979 | 101.1 | 222.5 | 187.7 | 94 | 506.6 | 0.746 | 455.4 | 8.2 | 104.7 |  | 74.4 | 12 | 104.4 | 29.7 | 2.48 | 54.4 | 73
389028.4 |  |  | 1549 | 50.6 | 79.7 | 91.9 | 28.5 | 33.8 | 0.058 | 103.9 | 11.4 | 69.8 | 40 | 68.1 | 0.981 | 101.1 | 222.8 | 188 | 94 | 506.4 | 0.747 | 455.2 | 8.09 | 104.7 |  | 74.5 | 12 | 104.3 | 29.7 | 2.48 | 54.3 | 73.1
389029.4 |  |  | 1547 | 50.1 | 79.8 | 91.8 | 28.5 | 33.8 | 0.051 | 104 | 11.4 | 69.8 | 40 | 68.1 | 0.981 | 101.1 | 222.9 | 188.1 | 94 | 506.2 | 0.743 | 455.1 | 8 | 104.7 |  | 74.6 | 12 | 104.3 | 29.7 | 2.48 | 54.2 | 73.1
389030.4 |  |  | 1546 | 49.8 | 79.9 | 91.8 | 28.5 | 33.8 | 0.051 | 104 | 11.4 | 69.8 | 40 | 68.1 | 0.983 | 101.1 | 223.1 | 188.5 | 93.9 | 506.2 | 0.745 | 454.7 | 7.95 | 104.7 |  | 74.6 | 12 | 104.3 | 29.7 | 2.48 | 54.3 | 73.1
389031.4 |  |  | 1550 | 49.6 | 79.9 | 91.7 | 28.6 | 33.8 | 0.045 | 104.1 | 11.4 | 69.8 | 40 | 68.1 | 0.985 | 101.1 | 224.5 | 189.2 | 93.9 | 505.9 | 0.746 | 454.2 | 8.22 | 104.7 |  | 74.5 | 12 | 104.3 | 29.7 | 2.47 | 54.5 | 73.2
389032.4 |  |  | 1556 | 50.1 | 79.9 | 91.7 | 28.6 | 33.8 | 0.04 | 104.1 | 11.4 | 69.8 | 40 | 68.2 | 0.99 | 101.1 | 225.1 | 189.9 | 93.9 | 505.8 | 0.751 | 454.7 | 8.34 | 104.7 |  | 74.4 | 12 | 104.5 | 29.7 | 2.47 | 54.7 | 73.2
389033.4 |  |  | 1551 | 50.5 | 80 | 91.6 | 28.5 | 33.8 | 0.046 | 104 | 11.4 | 69.8 | 40.1 | 68.2 | 0.988 | 101.1 | 224 | 189.6 | 93.8 | 505.7 | 0.749 | 455.2 | 8.07 | 104.7 |  | 74.4 | 12 | 104.4 | 29.7 | 2.47 | 54.6 | 73.2
389034.4 |  |  | 1548 | 50.6 | 80.1 | 91.5 | 28.6 | 33.8 | 0.067 | 103.9 | 11.4 | 69.8 | 40.1 | 68.2 | 0.989 | 101.1 | 224.6 | 189.6 | 93.8 | 505.6 | 0.748 | 455.2 | 8.06 | 104.7 |  | 74.3 | 12 | 104.4 | 29.7 | 2.47 | 54.4 | 73.3
389035.4 |  |  | 1545 | 50 | 80.1 | 91.4 | 28.6 | 33.8 | 0.055 | 103.9 | 11.4 | 69.8 | 40.2 | 68.2 | 0.989 | 101.1 | 224.4 | 189.6 | 93.7 | 505.4 | 0.746 | 454.6 | 7.97 | 104.8 |  | 74.1 | 12 | 104.3 | 29.7 | 2.47 | 54.3 | 73.3
389036.4 |  |  | 1549 | 49.6 | 80.1 | 91.4 | 28.5 | 33.8 | 0.049 | 104 | 11.4 | 69.8 | 40.2 | 68.2 | 0.99 | 101.1 | 225.1 | 190.2 | 93.7 | 505.4 | 0.742 | 455.5 | 8.06 | 104.8 |  | 74 | 12 | 104.3 | 29.7 | 2.47 | 54.4 | 73.3
389037.4 |  |  | 1550 | 49.4 | 80.1 | 91.3 | 28.6 | 33.8 | 0.049 | 104 | 11.4 | 69.8 | 40.2 | 68.2 | 0.991 | 101.1 | 225.2 | 190.4 | 93.7 | 505.2 | 0.735 | 455.6 | 8.02 | 104.8 |  | 73.8 | 12.1 | 104.3 | 29.7 | 2.47 | 54.3 | 73.4
389038.4 |  |  | 1556 | 49.9 | 80.1 | 91.2 | 28.6 | 33.7 | 0.044 | 104.1 | 11.4 | 69.8 | 40.1 | 68.3 | 0.993 | 101.1 | 226.5 | 191.2 | 93.6 | 504.9 | 0.733 | 455.3 | 8.41 | 104.8 |  | 73.7 | 12 | 104.5 | 29.7 | 2.47 | 54.7 | 73.4
389039.4 |  |  | 1554 | 50.4 | 80 | 91.1 | 28.5 | 33.7 | 0.042 | 104.1 | 11.4 | 69.8 | 40.1 | 68.3 | 0.991 | 101.1 | 226.2 | 191.2 | 93.6 | 504.9 | 0.731 | 454.4 | 8.34 | 104.8 |  | 73.6 | 12 | 104.5 | 29.7 | 2.47 | 54.7 | 73.6
389040.4 |  |  | 1550 | 50.8 | 79.9 | 91 | 28.4 | 33.7 | 0.053 | 104 | 11.4 | 69.9 | 40.2 | 68.3 | 0.99 | 101.1 | 225.3 | 190.6 | 93.5 | 504.7 | 0.727 | 454.3 | 8.2 | 104.8 |  | 73.4 | 12 | 104.4 | 29.7 | 2.47 | 54.6 | 73.6
389041.4 |  |  | 1546 | 50.6 | 79.9 | 91.1 | 28.5 | 33.8 | 0.061 | 103.9 | 11.4 | 69.9 | 40.2 | 68.3 | 0.985 | 101.1 | 224.5 | 190.2 | 93.4 | 504.7 | 0.724 | 455.2 | 7.95 | 104.8 |  | 73.2 | 12 | 104.3 | 29.7 | 2.47 | 54.3 | 73.6
389042.4 |  |  | 1546 | 50 | 79.8 | 90.9 | 28.5 | 33.8 | 0.049 | 104 | 11.4 | 69.9 | 40.1 | 68.3 | 0.992 | 101.1 | 225.3 | 190.2 | 93.4 | 504.6 | 0.724 | 454 | 8.08 | 104.8 |  | 73 | 12 | 104.3 | 29.7 | 2.47 | 54.4 | 73.6
389043.4 |  |  | 1550 | 49.8 | 79.7 | 90.8 | 28.6 | 33.8 | 0.059 | 103.9 | 11.4 | 69.9 | 40.1 | 68.3 | 0.991 | 101.1 | 225.9 | 190.8 | 93.3 | 504.4 | 0.725 | 454.6 | 8.01 | 104.8 |  | 72.8 | 12 | 104.3 | 29.7 | 2.46 | 54.3 | 73.7
389044.4 |  |  | 1551 | 49.7 | 79.6 | 90.7 | 28.6 | 33.8 | 0.041 | 104.1 | 11.4 | 69.9 | 40 | 68.3 | 0.993 | 101.1 | 226.4 | 191.1 | 93.3 | 504.2 | 0.728 | 455.1 | 8.32 | 104.8 |  | 72.7 | 12 | 104.4 | 29.7 | 2.46 | 54.5 | 73.7
389045.4 |  |  | 1554 | 50.2 | 79.4 | 90.6 | 28.6 | 33.8 | 0.043 | 104.1 | 11.4 | 69.9 | 40 | 68.3 | 0.992 | 101.1 | 226.3 | 191.3 | 93.3 | 504.1 | 0.73 | 454.9 | 8.26 | 104.8 |  | 72.4 | 12 | 104.4 | 29.7 | 2.46 | 54.6 | 73.8
389046.4 |  |  | 1552 | 50.5 | 79.3 | 90.6 | 28.6 | 33.8 | 0.055 | 104 | 11.4 | 69.9 | 40.1 | 68.3 | 0.991 | 101.1 | 225.9 | 191.1 | 93.2 | 503.9 | 0.729 | 454.9 | 8.16 | 104.8 |  | 72.3 | 12 | 104.3 | 29.7 | 2.46 | 54.4 | 73.8
389047.4 |  |  | 1547 | 50.5 | 79.3 | 90.5 | 28.6 | 33.8 | 0.063 | 103.9 | 11.4 | 69.9 | 40.1 | 68.3 | 0.986 | 101 | 225.5 | 190.7 | 93.2 | 503.8 | 0.727 | 454.2 | 8.05 | 104.7 |  | 72 | 12 | 104.2 | 29.7 | 2.47 | 54.3 | 73.8
389048.4 |  |  | 1545 | 50 | 79.2 | 90.4 | 28.6 | 33.8 | 0.051 | 104 | 11.4 | 69.9 | 40 | 68.3 | 0.985 | 101.1 | 225.2 | 190.6 | 93.1 | 503.7 | 0.726 | 455.2 | 7.88 | 104.7 |  | 71.9 | 12 | 104.3 | 29.7 | 2.46 | 54.2 | 73.8
389049.4 |  |  | 1550 | 49.5 | 79 | 90.4 | 28.6 | 33.8 | 0.063 | 103.9 | 11.4 | 69.9 | 40 | 68.3 | 0.989 | 101.1 | 226.4 | 191.3 | 93.1 | 503.5 | 0.733 | 455.3 | 8.05 | 104.8 |  | 71.7 | 12 | 104.3 | 29.7 | 2.46 | 54.2 | 73.9
389050.4 |  |  | 1550 | 49.2 | 78.8 | 90.3 | 28.6 | 33.8 | 0.034 | 104.1 | 11.4 | 69.8 | 40 | 68.4 | 0.988 | 101.1 | 226.9 | 191.4 | 93.1 | 503.4 | 0.734 | 455.4 | 8.08 | 104.7 |  | 71.6 | 12 | 104.3 | 29.7 | 2.46 | 54.2 | 73.9
389051.4 |  |  | 1557 | 49.8 | 78.7 | 90.3 | 28.6 | 33.8 | 0.039 | 104.1 | 11.4 | 69.8 | 40 | 68.4 | 0.986 | 101.1 | 227.8 | 192.4 | 93 | 503.2 | 0.74 | 454.2 | 8.33 | 104.7 |  | 71.4 | 12 | 104.3 | 29.7 | 2.47 | 54.4 | 74
389052.4 |  |  | 1553 | 50.4 | 78.6 | 90.2 | 28.6 | 33.8 | 0.044 | 104 | 11.4 | 69.8 | 40 | 68.4 | 0.983 | 101.1 | 227 | 192 | 92.9 | 503.1 | 0.737 | 455.2 | 8.32 | 104.7 |  | 71.2 | 12 | 104.3 | 29.7 | 2.47 | 54.4 | 74
389053.4 |  |  | 1549 | 50.9 | 78.4 | 90.2 | 28.6 | 33.8 | 0.051 | 104 | 11.4 | 69.8 | 40 | 68.5 | 0.979 | 101.1 | 226.1 | 191.5 | 92.9 | 502.9 | 0.734 | 455.2 | 8.09 | 104.7 |  | 71.1 | 12 | 104.3 | 29.7 | 2.47 | 54.3 | 74.1
389054.4 |  |  | 1545 | 50.5 | 78.3 | 90.1 | 28.6 | 33.8 | 0.061 | 103.9 | 11.4 | 69.8 | 40.1 | 68.5 | 0.976 | 101.1 | 225.8 | 191.1 | 92.9 | 502.9 | 0.728 | 454.9 | 7.94 | 104.8 |  | 70.9 | 12 | 104.3 | 29.7 | 2.47 | 54.1 | 74.1
389055.4 |  |  | 1548 | 49.9 | 78.2 | 90.1 | 28.6 | 33.7 | 0.049 | 104 | 11.4 | 69.8 | 40.1 | 68.5 | 0.977 | 101.1 | 227 | 191.6 | 92.9 | 502.7 | 0.727 | 455.2 | 8.09 | 104.7 |  | 70.8 | 12 | 104.3 | 29.7 | 2.47 | 54.1 | 74.2
389056.4 |  |  | 1553 | 49.7 | 78.1 | 90.1 | 28.6 | 33.8 | 0.043 | 104.1 | 11.4 | 69.8 | 40.1 | 68.6 | 0.975 | 101.1 | 228.1 | 192.5 | 92.9 | 502.5 | 0.727 | 454.3 | 8.25 | 104.7 |  | 70.7 | 12 | 104.3 | 29.7 | 2.47 | 54.2 | 74.2
389057.4 |  |  | 1556 | 50.4 | 77.9 | 90 | 28.6 | 33.7 | 0.045 | 104.1 | 11.4 | 69.8 | 40.1 | 68.6 | 0.975 | 101.1 | 228.6 | 193.2 | 92.8 | 502.4 | 0.732 | 455.1 | 8.36 | 104.7 |  | 70.5 | 12 | 104.4 | 29.7 | 2.47 | 54.4 | 74.2
389058.4 |  |  | 1551 | 50.9 | 77.7 | 89.9 | 28.6 | 33.8 | 0.052 | 104 | 11.4 | 69.8 | 40.1 | 68.6 | 0.969 | 101.1 | 227.6 | 192.8 | 92.8 | 502.2 | 0.732 | 455 | 8.16 | 104.8 |  | 70.4 | 12 | 104.3 | 29.8 | 2.48 | 54.2 | 74.3
389059.4 |  |  | 1547 | 50.8 | 77.6 | 89.9 | 28.6 | 33.8 | 0.058 | 104 | 11.4 | 69.8 | 40.1 | 68.6 | 0.967 | 101.1 | 227.9 | 192.8 | 92.7 | 502 | 0.73 | 455.3 | 8.11 | 104.7 |  | 70.2 | 12 | 104.3 | 29.8 | 2.48 | 54.1 | 74.3
389060.4 |  |  | 1544 | 50.1 | 77.5 | 89.8 | 28.6 | 33.8 | 0.059 | 103.9 | 11.4 | 69.8 | 40.1 | 68.6 | 0.963 | 101.1 | 227.5 | 192.6 | 92.8 | 501.9 | 0.727 | 455.1 | 7.85 | 104.7 |  | 70.1 | 12 | 104.2 | 29.8 | 2.47 | 53.9 | 74.3
389061.4 |  |  | 1550 | 49.5 | 77.4 | 89.8 | 28.6 | 33.8 | 0.047 | 104 | 11.4 | 69.8 | 40 | 68.6 | 0.965 | 101.1 | 229.2 | 193.6 | 92.7 | 501.7 | 0.726 | 454.8 | 8.08 | 104.7 |  | 70.1 | 12 | 104.2 | 29.8 | 2.47 | 53.9 | 74.4
389062.4 |  |  | 1551 | 49.4 | 77.3 | 89.7 | 28.6 | 33.7 | 0.055 | 103.9 | 11.4 | 69.8 | 40 | 68.6 | 0.964 | 101.1 | 229.4 | 194.1 | 92.7 | 501.6 | 0.726 | 456 | 8.06 | 104.7 |  | 69.9 | 12 | 104.3 | 29.8 | 2.47 | 53.8 | 74.5
389063.4 |  |  | 1555 | 49.8 | 77.2 | 89.7 | 28.6 | 33.8 | 0.046 | 104.1 | 11.4 | 69.8 | 40 | 68.7 | 0.965 | 101.1 | 230.5 | 195 | 92.6 | 501.4 | 0.729 | 455.2 | 8.29 | 104.7 |  | 69.9 | 12 | 104.3 | 29.8 | 2.47 | 54 | 74.5
389064.4 |  |  | 1554 | 50.3 | 77.1 | 89.6 | 28.6 | 33.8 | 0.054 | 104 | 11.4 | 69.8 | 40.1 | 68.7 | 0.958 | 101.1 | 230.1 | 195.1 | 92.6 | 501.2 | 0.73 | 456 | 8.19 | 104.7 |  | 69.8 | 12 | 104.3 | 29.8 | 2.47 | 54 | 74.5
389065.4 |  |  | 1548 | 50.5 | 76.9 | 89.6 | 28.6 | 33.7 | 0.07 | 103.8 | 11.4 | 69.8 | 40.1 | 68.7 | 0.957 | 101.1 | 229.4 | 194.6 | 92.4 | 501.1 | 0.728 | 454.7 | 8 | 104.7 |  | 69.7 | 12 | 104.2 | 29.7 | 2.48 | 53.7 | 74.5
389066.4 |  |  | 1544 | 50 | 76.8 | 89.4 | 28.6 | 33.7 | 0.068 | 103.9 | 11.4 | 69.8 | 40.1 | 68.7 | 0.955 | 101.1 | 230 | 194.5 | 92.4 | 500.9 | 0.726 | 455.5 | 7.94 | 104.7 |  | 69.6 | 12 | 104.1 | 29.7 | 2.48 | 53.5 | 74.6
389067.4 |  |  | 1547 | 49.4 | 76.7 | 89.4 | 28.6 | 33.7 | 0.054 | 103.9 | 11.4 | 69.8 | 40.1 | 68.7 | 0.956 | 101.1 | 230.7 | 195.2 | 92.3 | 500.8 | 0.722 | 455.4 | 7.97 | 104.7 |  | 69.6 | 12 | 104.2 | 29.8 | 2.48 | 53.6 | 74.6
389068.4 |  |  | 1552 | 49.2 | 76.6 | 89.3 | 28.6 | 33.7 | 0.05 | 104 | 11.4 | 69.8 | 40 | 68.7 | 0.952 | 101.1 | 231.5 | 196.2 | 92.3 | 500.5 | 0.722 | 454.6 | 8.06 | 104.7 |  | 69.5 | 12 | 104.2 | 29.8 | 2.48 | 53.6 | 74.7
389069.4 |  |  | 1552 | 49.5 | 76.6 | 89.2 | 28.6 | 33.7 | 0.049 | 104.1 | 11.4 | 69.8 | 40 | 68.8 | 0.956 | 101.1 | 232.2 | 196.5 | 92.3 | 500.3 | 0.72 | 455.2 | 8.26 | 104.7 |  | 69.4 | 12 | 104.3 | 29.7 | 2.48 | 53.8 | 74.8
389070.4 |  |  | 1551 | 50 | 76.4 | 89.2 | 28.6 | 33.7 | 0.057 | 104 | 11.4 | 69.8 | 40 | 68.8 | 0.953 | 101.1 | 231.9 | 196.7 | 92.3 | 500.1 | 0.719 | 455 | 8.1 | 104.7 |  | 69.4 | 12 | 104.3 | 29.7 | 2.48 | 53.8 | 74.8
389071.4 |  |  | 1550 | 50.1 | 76.4 | 89.2 | 28.6 | 33.7 | 0.046 | 104.1 | 11.3 | 69.8 | 40.1 | 68.8 | 0.95 | 101.1 | 231.9 | 196.5 | 92.3 | 499.9 | 0.721 | 455.4 | 8.18 | 104.7 |  | 69.3 | 12 | 104.3 | 29.7 | 2.48 | 53.9 | 74.9
389072.4 |  |  | 1549 | 50.1 | 76.3 | 89.1 | 28.6 | 33.7 | 0.061 | 103.9 | 11.4 | 69.8 | 40 | 68.8 | 0.947 | 101.1 | 231.8 | 196.5 | 92.2 | 499.8 | 0.722 | 454.4 | 8.05 | 104.7 |  | 69.3 | 12 | 104.3 | 29.8 | 2.49 | 53.7 | 74.9
389073.4 |  |  | 1547 | 49.8 | 76.2 | 89.1 | 28.6 | 33.7 | 0.043 | 104 | 11.4 | 69.8 | 40 | 68.8 | 0.949 | 101.1 | 231.8 | 196.5 | 92.1 | 499.6 | 0.718 | 454.4 | 8.01 | 104.7 |  | 69.3 | 12 | 104.2 | 29.8 | 2.49 | 53.7 | 74.9
389074.4 |  |  | 1551 | 49.7 | 76.2 | 88.9 | 28.6 | 33.7 | 0.054 | 104 | 11.3 | 69.8 | 40 | 68.8 | 0.948 | 101.1 | 232.7 | 197.3 | 92.1 | 499.4 | 0.721 | 455.5 | 8.09 | 104.7 |  | 69.2 | 12 | 104.3 | 29.8 | 2.49 | 53.7 | 75
389075.4 |  |  | 1553 | 49.8 | 76.1 | 88.9 | 28.6 | 33.7 | 0.041 | 104.1 | 11.3 | 69.8 | 40 | 68.9 | 0.948 | 101.1 | 233.2 | 197.8 | 92.1 | 499.3 | 0.721 | 455.8 | 8.23 | 104.7 |  | 69.2 | 12 | 104.2 | 29.8 | 2.49 | 53.8 | 75
389076.4 |  |  | 1552 | 50.3 | 76.1 | 88.7 | 28.6 | 33.7 | 0.046 | 104.1 | 11.3 | 69.8 | 40 | 68.9 | 0.948 | 101.1 | 233.5 | 198.1 | 91.9 | 499.2 | 0.722 | 455.7 | 8.21 | 104.7 |  | 69.2 | 12 | 104.3 | 29.8 | 2.5 | 53.9 | 75.1
389077.4 |  |  | 1551 | 50.6 | 76 | 88.7 | 28.6 | 33.7 | 0.05 | 104 | 11.3 | 69.7 | 40 | 68.8 | 0.947 | 101.1 | 233.6 | 198.3 | 91.8 | 499 | 0.724 | 454.8 | 8.21 | 104.7 |  | 69.2 | 12 | 104.3 | 29.8 | 2.5 | 54 | 75.1
389078.4 |  |  | 1549 | 50.6 | 75.9 | 88.6 | 28.6 | 33.7 | 0.054 | 103.9 | 11.3 | 69.8 | 40 | 68.9 | 0.944 | 101.1 | 233.2 | 198 | 91.8 | 498.8 | 0.722 | 455.8 | 8.09 | 104.7 |  | 69.2 | 12 | 104.3 | 29.8 | 2.51 | 53.8 | 75.1
389079.4 |  |  | 1547 | 50.2 | 75.9 | 88.6 | 28.6 | 33.7 | 0.047 | 104 | 11.3 | 69.8 | 40 | 68.9 | 0.941 | 101.1 | 233.3 | 198.1 | 91.7 | 498.6 | 0.72 | 455.4 | 8.11 | 104.7 |  | 69.2 | 12 | 104.2 | 29.8 | 2.51 | 53.7 | 75.1
389080.4 |  |  | 1548 | 49.9 | 75.9 | 88.5 | 28.7 | 33.7 | 0.052 | 104 | 11.4 | 69.8 | 39.9 | 68.9 | 0.942 | 101.1 | 233.5 | 198.1 | 91.7 | 498.4 | 0.72 | 455 | 8.05 | 104.7 |  | 69.2 | 12 | 104.2 | 29.8 | 2.52 | 53.7 | 75.2
389081.4 |  |  | 1549 | 49.7 | 75.8 | 88.5 | 28.6 | 33.7 | 0.06 | 104 | 11.3 | 69.8 | 39.9 | 69 | 0.941 | 101.1 | 234 | 198.4 | 91.7 | 498.2 | 0.719 | 454.7 | 8.05 | 104.7 |  | 69.2 | 12 | 104.2 | 29.8 | 2.52 | 53.6 | 75.2
389082.4 |  |  | 1551 | 49.7 | 75.8 | 88.4 | 28.6 | 33.7 | 0.045 | 104 | 11.3 | 69.8 | 40 | 68.9 | 0.941 | 101.1 | 234.6 | 199 | 91.6 | 498 | 0.719 | 454.5 | 8.18 | 104.7 |  | 69.2 | 12 | 104.2 | 29.8 | 2.53 | 53.7 | 75.2
389083.4 |  |  | 1550 | 49.7 | 75.8 | 88.3 | 28.6 | 33.7 | 0.051 | 104 | 11.3 | 69.8 | 40 | 68.9 | 0.936 | 101.1 | 234.7 | 199.2 | 91.5 | 497.8 | 0.719 | 455.5 | 8.06 | 104.7 |  | 69.2 | 12 | 104.2 | 29.8 | 2.53 | 53.6 | 75.3
389084.4 |  |  | 1553 | 49.9 | 75.7 | 88.2 | 28.6 | 33.7 | 0.055 | 104 | 11.3 | 69.8 | 39.9 | 69 | 0.937 | 101.1 | 235.7 | 200 | 91.5 | 497.7 | 0.722 | 455.2 | 8.24 | 104.7 |  | 69.2 | 12 | 104.2 | 29.8 | 2.54 | 53.7 | 75.3
389085.4 |  |  | 1547 | 49.9 | 75.7 | 88.2 | 28.6 | 33.7 | 0.058 | 103.9 | 11.3 | 69.8 | 40 | 68.9 | 0.934 | 101.1 | 234.5 | 199.4 | 91.4 | 497.6 | 0.719 | 455.3 | 7.95 | 104.7 |  | 69.3 | 12 | 104.1 | 29.8 | 2.54 | 53.4 | 75.3
389086.4 |  |  | 1547 | 49.8 | 75.7 | 88.1 | 28.6 | 33.7 | 0.05 | 104 | 11.3 | 69.8 | 39.9 | 69.1 | 0.937 | 101.1 | 235.1 | 199.6 | 91.4 | 497.3 | 0.72 | 455.1 | 8.03 | 104.7 |  | 69.3 | 12 | 104.1 | 29.8 | 2.54 | 53.5 | 75.4
389087.4 |  |  | 1550 | 49.6 | 75.6 | 88.1 | 28.7 | 33.7 | 0.048 | 104 | 11.3 | 69.8 | 40.5 | 69 | 0.937 | 101.1 | 235.3 | 200 | 91.3 | 497.1 | 0.72 | 456 | 8.05 | 104.7 |  | 69.3 | 12 | 104.2 | 29.8 | 2.54 | 53.6 | 75.4
389088.4 |  |  | 1550 | 49.6 | 75.6 | 87.9 | 28.7 | 33.7 | 0.045 | 104 | 11.3 | 69.8 | 41.5 | 69.1 | 0.936 | 101.1 | 235.7 | 200.3 | 91.2 | 496.9 | 0.722 | 455.9 | 8.05 | 104.7 |  | 69.4 | 12 | 104.2 | 29.8 | 2.54 | 53.6 | 75.4
389089.4 |  |  | 1552 | 49.8 | 75.4 | 87.8 | 28.7 | 33.7 | 0.054 | 104 | 11.3 | 69.8 | 41.5 | 69.1 | 0.932 | 101.1 | 236.2 | 200.8 | 91.2 | 496.8 | 0.725 | 454.6 | 8.07 | 104.7 |  | 69.4 | 12 | 104.2 | 29.8 | 2.55 | 53.5 | 75.5
389090.4 |  |  | 1551 | 49.9 | 75.4 | 87.8 | 28.7 | 33.7 | 0.047 | 104 | 11.3 | 69.8 | 40.9 | 69.1 | 0.936 | 101.1 | 236.5 | 201.1 | 91.2 | 496.6 | 0.723 | 456.1 | 8.16 | 104.7 |  | 69.5 | 12 | 104.2 | 29.8 | 2.55 | 53.6 | 75.6
389091.4 |  |  | 1549 | 49.9 | 75.6 | 87.8 | 28.7 | 33.7 | 0.057 | 103.9 | 11.3 | 69.8 | 40.4 | 69.2 | 0.932 | 101.1 | 236.6 | 201.1 | 91.1 | 496.4 | 0.723 | 455.5 | 8.03 | 104.7 |  | 69.6 | 12 | 104.2 | 29.8 | 2.55 | 53.5 | 75.6
389092.4 |  |  | 1549 | 49.7 | 75.6 | 87.7 | 28.7 | 33.7 | 0.045 | 104 | 11.3 | 69.9 | 40.1 | 69.1 | 0.934 | 101.1 | 237.6 | 201.7 | 91.1 | 496.3 | 0.724 | 455.3 | 8.08 | 104.7 |  | 69.6 | 12 | 104.2 | 29.8 | 2.55 | 53.5 | 75.6
389093.4 |  |  | 1553 | 49.8 | 75.6 | 87.6 | 28.7 | 33.7 | 0.043 | 104 | 11.3 | 69.9 | 40.3 | 69.1 | 0.932 | 101.1 | 238.4 | 202.6 | 91.1 | 496.1 | 0.726 | 454.3 | 8.19 | 104.7 |  | 69.7 | 12 | 104.2 | 29.8 | 2.55 | 53.6 | 75.7
389094.4 |  |  | 1552 | 49.9 | 75.6 | 87.6 | 28.7 | 33.7 | 0.044 | 104.1 | 11.3 | 69.9 | 40.4 | 69.2 | 0.935 | 101.1 | 238.4 | 202.7 | 91 | 495.8 | 0.725 | 454.6 | 8.21 | 104.7 |  | 69.7 | 12 | 104.2 | 29.8 | 2.56 | 53.7 | 75.8
389095.4 |  |  | 1553 | 50.4 | 75.6 | 87.6 | 28.7 | 33.7 | 0.041 | 104.1 | 11.3 | 69.9 | 40.4 | 69.2 | 0.932 | 101.1 | 238.4 | 202.9 | 90.9 | 495.6 | 0.726 | 455 | 8.23 | 104.7 |  | 69.9 | 12 | 104.3 | 29.9 | 2.56 | 53.8 | 75.8
389096.4 |  |  | 1550 | 50.4 | 75.6 | 87.6 | 28.7 | 33.7 | 0.049 | 104 | 11.3 | 69.9 | 40.5 | 69.2 | 0.931 | 101.1 | 237.8 | 202.7 | 90.9 | 495.4 | 0.724 | 455.1 | 8.07 | 104.7 |  | 70 | 12 | 104.2 | 29.9 | 2.56 | 53.7 | 75.8
389097.4 |  |  | 1548 | 50.2 | 75.6 | 87.4 | 28.7 | 33.7 | 0.056 | 103.9 | 11.3 | 69.9 | 40.5 | 69.2 | 0.932 | 101.1 | 237.9 | 202.6 | 90.8 | 495.3 | 0.724 | 455.1 | 8 | 104.6 |  | 70.1 | 12 | 104.1 | 29.8 | 2.56 | 53.6 | 75.8
389098.4 |  |  | 1548 | 49.8 | 75.7 | 87.3 | 28.7 | 33.7 | 0.042 | 104 | 11.3 | 69.9 | 40.5 | 69.2 | 0.934 | 101.1 | 238.6 | 203 | 90.8 | 495 | 0.721 | 454.3 | 8.09 | 104.7 |  | 70.2 | 12 | 104.1 | 29.8 | 2.56 | 53.6 | 75.9
389099.4 |  |  | 1550 | 49.7 | 75.7 | 87.3 | 28.7 | 33.7 | 0.057 | 103.9 | 11.3 | 69.9 | 40.5 | 69.3 | 0.937 | 101.1 | 238.9 | 203.6 | 90.7 | 494.9 | 0.723 | 455.3 | 8.07 | 104.7 |  | 70.2 | 12 | 104.2 | 29.8 | 2.56 | 53.6 | 76
389100.4 |  |  | 1551 | 49.8 | 75.8 | 87.2 | 28.7 | 33.7 | 0.031 | 104.1 | 11.3 | 69.9 | 40.4 | 69.3 | 0.936 | 101.1 | 239.8 | 204.1 | 90.7 | 494.7 | 0.723 | 455.5 | 8.22 | 104.7 |  | 70.3 | 12 | 104.2 | 29.8 | 2.56 | 53.8 | 75.9
389130.4 |  |  | 1549 | 49.6 | 77.7 | 85.4 | 28.8 | 33.7 | 0.046 | 104 | 11.3 | 69.8 | 40 | 69.9 | 0.961 | 101.1 | 245 | 209.8 | 89.2 | 490.9 | 0.718 | 455.4 | 8.01 | 104.7 |  | 71.9 | 12 | 104.2 | 29.8 | 2.54 | 53.7 | 77.1
389160.4 |  |  | 1547 | 50 | 75.5 | 84.2 | 28.9 | 33.6 | 0.052 | 103.9 | 11.3 | 69.8 | 39.1 | 70.6 | 0.936 | 101.1 | 248.3 | 213.6 | 88.2 | 488 | 0.716 | 455.1 | 8.02 | 104.7 |  | 68.4 | 12 | 104.1 | 29.9 | 2.55 | 53.7 | 78.3
389190.4 |  |  | 1551 | 50.4 | 73.7 | 82.8 | 29 | 33.6 | 0.047 | 104 | 11.2 | 69.8 | 40.4 | 71.1 | 0.911 | 101.1 | 254.9 | 220 | 86.8 | 484.3 | 0.677 | 455.9 | 8.21 | 104.6 |  | 67.9 | 12 | 104.2 | 30 | 2.62 | 53.5 | 79.4
389220.4 |  |  | 1555 | 50.2 | 73.9 | 81.7 | 29.1 | 33.5 | 0.05 | 104 | 11.2 | 69.8 | 40.1 | 71.1 | 0.913 | 101.1 | 260.1 | 225.6 | 85.7 | 480.7 | 0.69 | 455.2 | 8.29 | 104.6 |  | 68.1 | 12 | 104.2 | 30 | 2.65 | 53.6 | 67.4
389250.4 |  |  | 1553 | 49.9 | 73.7 | 80.5 | 29.3 | 33.4 | 0.047 | 104 | 11.3 | 69.8 | 38.6 | 65.4 | 0.91 | 101.1 | 265.8 | 231.4 | 84.7 | 478.2 | 0.696 | 455 | 8.14 | 104.5 |  | 67.5 | 12 | 104.1 | 30 | 2.65 | 53.5 | 55.7
389280.5 |  |  | 1550 | 49.5 | 71.9 | 79.3 | 29.4 | 33.3 | 0.051 | 104 | 11.3 | 69.8 | 41.7 | 60.5 | 0.891 | 101.1 | 270.8 | 236.6 | 83.4 | 475.4 | 0.671 | 454.7 | 8.1 | 104.5 |  | 65.9 | 12 | 104 | 30 | 2.69 | 53.2 | 48.8
389310.5 |  |  | 1546 | 49.8 | 70.8 | 78.2 | 29.6 | 33.3 | 0.052 | 104 | 11.3 | 69.8 | 40 | 58.5 | 0.876 | 101.1 | 276.7 | 242.9 | 82.3 | 471.5 | 0.676 | 455.2 | 8.02 | 104.5 |  | 65.1 | 12 | 104 | 30 | 2.75 | 53.1 | 51.7
389340.5 |  |  | 1549 | 50.2 | 70.2 | 77.1 | 29.8 | 33.2 | 0.06 | 103.9 | 11.3 | 69.8 | 40.3 | 58.2 | 0.862 | 101.1 | 284.7 | 250.9 | 81.1 | 468.3 | 0.667 | 454.7 | 8.06 | 104.4 |  | 64.6 | 12 | 104 | 30 | 2.79 | 53.3 | 53.7
389370.5 |  |  | 1550 | 50.3 | 69.9 | 76.1 | 29.8 | 33.2 | 0.045 | 104 | 11.3 | 69.9 | 39.8 | 58.3 | 0.855 | 101.1 | 291.5 | 258 | 79.8 | 465.3 | 0.661 | 454.7 | 8.12 | 104.5 |  | 64.5 | 12 | 104 | 30 | 2.83 | 53.4 | 55.4
389430.4 |  |  | 1553 | 49.3 | 68.2 | 73.9 | 30.1 | 32.8 | 0.048 | 104 | 11.3 | 69.9 | 40.5 | 58.8 | 0.83 | 101.1 | 309.6 | 275.6 | 77.3 | 460.1 | 0.627 | 455.3 | 8.19 | 104.4 |  | 62.4 | 12 | 104 | 29.9 | 2.91 | 53.2 | 58.3
389460.4 |  |  | 1547 | 49.8 | 67.2 | 73.1 | 30.1 | 32.8 | 0.046 | 104 | 11.3 | 69.8 | 40 | 59.2 | 0.818 | 101.1 | 315.8 | 282.3 | 76 | 457.1 | 0.615 | 455.3 | 8.02 | 104.4 |  | 61.6 | 12 | 104 | 29.8 | 2.98 | 53.3 | 59.8
389490.4 |  |  | 1549 | 50.2 | 66.5 | 72.1 | 30.2 | 32.7 | 0.05 | 104 | 11.3 | 69.8 | 38.8 | 59.2 | 0.804 | 101.1 | 324.1 | 290.6 | 74.8 | 454.1 | 0.619 | 454.4 | 8.09 | 104.3 |  | 60.8 | 12 | 104 | 29.7 | 3.03 | 53.5 | 52.6
389520.4 |  |  | 1551 | 50.2 | 65.6 | 71.2 | 30.2 | 32.6 | 0.05 | 104 | 11.2 | 69.8 | 40.3 | 55.3 | 0.792 | 101.1 | 332 | 298.8 | 73.8 | 451.3 | 0.604 | 454.8 | 8.19 | 104.3 |  | 60.1 | 11.9 | 104 | 29.6 | 3.09 | 53.7 | 44.5
389550.4 |  |  | 1548 | 50.1 | 65.2 | 70.4 | 30.2 | 32.4 | 0.044 | 104 | 11.2 | 69.8 | 38.6 | 51.5 | 0.786 | 101.1 | 338.3 | 305.4 | 72.7 | 448.3 | 0.601 | 454.9 | 8.05 | 104.3 |  | 59.6 | 11.9 | 103.9 | 29.6 | 3.13 | 53.6 | 38.8
389580.6 |  |  | 1551 | 49.8 | 64.4 | 69.4 | 30.2 | 32.4 | 0.046 | 104 | 11.3 | 69.8 | 41.3 | 48.5 | 0.777 | 101.1 | 345.3 | 312.7 | 71.7 | 445.8 | 0.576 | 455 | 8.1 | 104.3 |  | 59.2 | 12 | 104 | 29.4 | 3.17 | 53.6 | 34.9
389610.6 |  |  | 1547 | 49.5 | 63.6 | 68.7 | 30.2 | 32.2 | 0.046 | 104 | 11.3 | 69.8 | 40.6 | 46.6 | 0.768 | 101.1 | 351.4 | 318.4 | 70.9 | 443.3 | 0.565 | 454.5 | 8 | 104.3 |  | 58.3 | 12 | 103.9 | 29.2 | 3.22 | 53.5 | 36.2
389640.6 |  |  | 1548 | 50.2 | 62.8 | 67.9 | 30.2 | 32.2 | 0.05 | 103.9 | 11.3 | 69.8 | 39.2 | 46.3 | 0.761 | 101.1 | 356.7 | 324.6 | 70 | 440.6 | 0.557 | 454.6 | 8.05 | 104.2 |  | 57.1 | 12 | 104 | 29.2 | 3.29 | 53.6 | 37.9
389670.6 |  |  | 1550 | 50.1 | 61.4 | 67.2 | 30.1 | 32.1 | 0.041 | 104 | 11.3 | 69.8 | 40.4 | 46.4 | 0.761 | 101.1 | 362.7 | 330.7 | 69.2 | 438.4 | 0.554 | 454.9 | 8.17 | 104.2 |  | 56.1 | 12 | 104 | 29.1 | 3.3 | 53.8 | 39.8
389730.5 |  |  | 1552 | 49.3 | 59.8 | 65.7 | 29.9 | 31.9 | 0.043 | 104 | 11.3 | 69.8 | 40.2 | 46.9 | 0.762 | 101 | 372.1 | 340.8 | 67.6 | 435.5 | 0.536 | 455.1 | 8.08 | 104.1 |  | 54.6 | 12.1 | 103.8 | 28.8 | 3.31 | 53.6 | 43.2
389760.5 |  |  | 1551 | 50 | 59.3 | 65.1 | 29.8 | 31.8 | 0.049 | 104 | 11.3 | 69.9 | 39.9 | 47.2 | 0.76 | 101.1 | 376.2 | 345 | 66.9 | 434.6 | 0.539 | 454.4 | 8.19 | 104.2 |  | 54 | 12 | 104 | 28.8 | 3.3 | 53.7 | 44.8
389790.5 |  |  | 1547 | 49.9 | 58.9 | 64.3 | 29.8 | 31.6 | 0.059 | 103.9 | 11.3 | 69.8 | 40.9 | 45.5 | 0.76 | 101 | 378.2 | 348.1 | 66.3 | 433.5 | 0.524 | 454.8 | 7.99 | 104.1 |  | 53.8 | 12 | 103.8 | 28.8 | 3.31 | 53.5 | 37.2
389820.5 |  |  | 1550 | 50.3 | 58.3 | 63.7 | 29.7 | 31.5 | 0.05 | 104 | 11.2 | 69.9 | 39.6 | 43.1 | 0.761 | 101.1 | 382.1 | 352 | 65.7 | 432.6 | 0.513 | 454.6 | 8.2 | 104.2 |  | 53 | 12 | 103.9 | 28.7 | 3.29 | 53.6 | 32.7
389850.5 |  |  | 1550 | 50.2 | 57.4 | 63.1 | 29.6 | 31.4 | 0.055 | 104 | 11.2 | 69.8 | 38.9 | 40.9 | 0.76 | 101.1 | 384.1 | 354.7 | 65.3 | 431.9 | 0.514 | 454.5 | 8.11 | 104.1 |  | 52.1 | 12 | 103.8 | 28.7 | 3.3 | 53.5 | 29.4
389880.5 |  |  | 1549 | 49.4 | 56.3 | 62.4 | 29.6 | 31.3 | 0.053 | 104 | 11.2 | 69.8 | 40.3 | 39.1 | 0.761 | 101 | 386.8 | 357.4 | 64.7 | 431.4 | 0.511 | 454.4 | 8 | 104 |  | 50.9 | 12 | 103.7 | 28.7 | 3.31 | 53.3 | 26.9
389910.5 |  |  | 1552 | 49.5 | 55.3 | 61.9 | 29.6 | 31.2 | 0.052 | 104 | 11.3 | 69.8 | 39.9 | 37.4 | 0.762 | 101.1 | 389.7 | 361 | 64.2 | 430.9 | 0.508 | 453.3 | 8.11 | 104.1 |  | 49.8 | 12 | 103.8 | 28.7 | 3.31 | 53.3 | 25.1
389940.5 |  |  | 1547 | 50.1 | 54.4 | 61.3 | 29.4 | 31.1 | 0.042 | 104.1 | 11.3 | 69.8 | 39.8 | 36.2 | 0.76 | 101.1 | 391.3 | 363 | 63.6 | 430.6 | 0.521 | 453.5 | 7.99 | 104.1 |  | 48.9 | 11.9 | 103.8 | 28.8 | 3.32 | 53.4 | 23.4
389970.5 |  |  | 1551 | 50.5 | 53.8 | 60.7 | 29.4 | 30.9 | 0.062 | 104 | 11.3 | 69.8 | 38.7 | 35 | 0.76 | 101 | 394.3 | 366.4 | 63.1 | 430.3 | 0.51 | 453.7 | 8.24 | 104 |  | 48.2 | 12 | 103.7 | 28.7 | 3.32 | 53.4 | 22.2
390030.4 |  |  | 1550 | 49.7 | 52.6 | 59.7 | 29.3 | 30.8 | 0.046 | 104 | 11.3 | 69.9 | 39.8 | 33.1 | 0.764 | 101.1 | 398.2 | 371.2 | 62.1 | 429.4 | 0.518 | 453.6 | 8.08 | 104.1 |  | 47.1 | 11.9 | 103.8 | 28.7 | 3.33 | 53.2 | 20.3
390060.4 |  |  | 1550 | 50.1 | 51.9 | 59.1 | 29.3 | 30.7 | 0.051 | 104 | 11.3 | 69.8 | 40.6 | 31.9 | 0.762 | 101 | 400.3 | 373.6 | 61.5 | 429.1 | 0.521 | 453.4 | 8.16 | 104 |  | 46.6 | 12 | 103.7 | 28.7 | 3.33 | 53.4 | 19.7
390090.4 |  |  | 1543 | 49.7 | 51.2 | 58.7 | 29.3 | 30.7 | 0.046 | 104 | 11.3 | 69.9 | 40 | 31.1 | 0.76 | 101.1 | 401.1 | 374.9 | 61.2 | 428.9 | 0.523 | 454.5 | 7.91 | 104.1 |  | 45.7 | 12 | 103.7 | 28.8 | 3.34 | 53.1 | 19.1
390120.4 |  |  | 1551 | 50.7 | 50.3 | 58.1 | 29.3 | 30.7 | 0.043 | 104 | 11.3 | 69.8 | 39.8 | 30.2 | 0.761 | 101.1 | 403.7 | 377.8 | 60.7 | 428.4 | 0.516 | 454.1 | 8.24 | 104 |  | 44.9 | 11.9 | 103.8 | 28.8 | 3.34 | 53.5 | 18.6
390150.4 |  |  | 1552 | 50.1 | 49.7 | 57.6 | 29.3 | 30.9 | 0.055 | 104 | 11.2 | 69.9 | 39.6 | 29.3 | 0.76 | 101.1 | 405.2 | 379.8 | 60.3 | 428.1 | 0.537 | 454.2 | 8.17 | 104 |  | 44.2 | 12 | 103.8 | 28.8 | 3.35 | 53.4 | 18.2
390180.4 |  |  | 1552 | 49.8 | 48.7 | 57.1 | 29.2 | 30.8 | 0.048 | 104 | 11.2 | 69.8 | 39.9 | 28.7 | 0.763 | 101.1 | 407.3 | 382 | 59.8 | 428 | 0.542 | 455.1 | 8.22 | 104 |  | 43.3 | 12 | 103.8 | 28.7 | 3.36 | 53.3 | 17.9
390210.4 |  |  | 1551 | 49.3 | 48.2 | 56.7 | 29.2 | 31 | 0.036 | 104.1 | 11.2 | 69.8 | 39.4 | 28.2 | 0.761 | 101.1 | 408.4 | 383.7 | 59.4 | 427.8 | 0.535 | 454.3 | 8.15 | 104 |  | 42.5 | 12 | 103.7 | 28.7 | 3.36 | 53.3 | 17.7
390240.4 |  |  | 1543 | 49.8 | 47.3 | 56.2 | 29.1 | 31.1 | 0.049 | 103.9 | 11.3 | 69.8 | 40.1 | 27.6 | 0.76 | 101.1 | 409.6 | 385.3 | 58.9 | 427.6 | 0.545 | 454.7 | 7.85 | 104 |  | 41.8 | 11.9 | 103.6 | 28.7 | 3.35 | 53.1 | 17.3
390270.4 |  |  | 1548 | 50 | 46.7 | 55.8 | 29.2 | 31.2 | 0.051 | 103.9 | 11.3 | 69.8 | 39.3 | 27.3 | 0.761 | 101 | 411 | 387.2 | 58.6 | 427.7 | 0.54 | 454.9 | 7.95 | 103.9 |  | 41.1 | 12 | 103.6 | 28.8 | 3.35 | 53.2 | 17.2
390300.4 |  |  | 1552 | 50.2 | 46 | 55.3 | 29.2 | 31.5 | 0.049 | 104.1 | 11.3 | 69.8 | 40.3 | 27 | 0.763 | 101 | 413.1 | 389.6 | 58.1 | 427.8 | 0.551 | 454.3 | 8.17 | 104 |  | 40.4 | 12 | 103.7 | 28.8 | 3.37 | 53.6 | 16.9
390330.4 |  |  | 1550 | 50 | 45.4 | 55 | 29.2 | 31.6 | 0.052 | 104 | 11.3 | 69.8 | 38.8 | 27.1 | 0.76 | 101 | 414.7 | 391.3 | 57.7 | 428.1 | 0.552 | 454.4 | 8.12 | 104 |  | 39.7 | 12 | 103.6 | 28.9 | 3.39 | 53.5 | 16.8
390360.4 |  |  | 1552 | 49.1 | 44.7 | 54.6 | 29.1 | 31.8 | 0.046 | 104.1 | 11.3 | 69.9 | 41.1 | 27.1 | 0.76 | 101.1 | 416.4 | 393.3 | 57.4 | 428.3 | 0.57 | 453.8 | 8.12 | 104.1 |  | 39.2 | 12 | 103.7 | 28.8 | 3.38 | 53.4 | 16.6
390390.4 |  |  | 1546 | 49.6 | 44.3 | 54.3 | 29.1 | 31.9 | 0.051 | 104 | 11.3 | 69.8 | 40.8 | 27.1 | 0.76 | 101.1 | 417.1 | 394.3 | 57.1 | 428.1 | 0.542 | 453 | 8 | 104.1 |  | 38.7 | 12 | 103.6 | 28.8 | 3.39 | 53.1 | 16.4
390420.4 |  |  | 1547 | 50.9 | 44.1 | 53.8 | 29.1 | 32 | 0.071 | 103.8 | 11.3 | 69.9 | 39.9 | 26.8 | 0.76 | 101.1 | 418 | 395.8 | 56.6 | 428 | 0.544 | 454.2 | 8.01 | 104 |  | 38.7 | 12 | 103.8 | 28.8 | 3.37 | 53.5 | 16.2
390450.4 |  |  | 1553 | 50.2 | 43.9 | 53.4 | 29.1 | 32.1 | 0.043 | 104.1 | 11.3 | 69.8 | 40.9 | 26.4 | 0.762 | 101.1 | 419.8 | 397.7 | 56.2 | 428 | 0.53 | 454 | 8.28 | 104 |  | 38.7 | 12 | 103.8 | 28.8 | 3.39 | 53.5 | 15.9
390480.4 |  |  | 1554 | 50 | 43.9 | 53.2 | 29.2 | 32.2 | 0.05 | 103.9 | 11.2 | 69.9 | 39.4 | 26.1 | 0.763 | 101.1 | 420.9 | 399 | 56 | 428.1 | 0.529 | 453.5 | 8.21 | 104 |  | 38.7 | 12 | 103.8 | 28.8 | 3.4 | 53.4 | 15.8
390510.4 |  |  | 1553 | 50 | 44.1 | 52.8 | 29.2 | 32.3 | 0.044 | 104 | 11.2 | 69.8 | 40.2 | 25.6 | 0.761 | 101.1 | 421.8 | 400.1 | 55.7 | 428.2 | 0.533 | 454.3 | 8.21 | 104 |  | 38.8 | 12 | 103.8 | 28.8 | 3.4 | 53.5 | 15.7
390540.4 |  |  | 1553 | 50.3 | 44.2 | 52.5 | 29.1 | 32.3 | 0.055 | 104 | 11.2 | 69.8 | 39.3 | 25.4 | 0.762 | 101.1 | 422.8 | 401.1 | 55.4 | 428.4 | 0.53 | 455.1 | 8.29 | 104.1 |  | 38.9 | 12 | 103.8 | 28.8 | 3.38 | 53.5 | 15.6
390570.4 |  |  | 1543 | 49.9 | 44.4 | 52.2 | 29.1 | 32.4 | 0.062 | 103.8 | 11.2 | 69.8 | 39 | 25.4 | 0.76 | 101.1 | 422.3 | 400.7 | 55.3 | 428.9 | 0.548 | 454.6 | 7.81 | 104 |  | 39.2 | 12 | 103.7 | 28.8 | 3.41 | 53 | 15.6
403201.4 |  |  | 2495 | 126.4 | 84.5 | 99.9 | 29.8 | 31.8 | 0.057 | 106.7 | 11.4 | 69.8 | 69.8 | 73.5 | 0.991 | 101.4 | 307.1 | 234.1 | 103.2 | 672.4 | 1.278 | 453.2 | 33.65 | 113 |  | 77.3 | 12 | 114.9 | 28.2 | 8.31 | 93.4 | 78.5
403202.4 |  |  | 2471 | 128.5 | 84.5 | 99.9 | 29.8 | 31.9 | 0.059 | 106.9 | 11.4 | 69.8 | 69.8 | 73.6 | 0.989 | 101.4 | 305.7 | 232.9 | 103.2 | 672.4 | 1.3 | 455.7 | 33.79 | 113.1 |  | 77.3 | 12 | 114.8 | 28.2 | 8.31 | 94 | 78.5
403203.4 |  |  | 2439 | 129.7 | 84.5 | 99.9 | 29.8 | 31.9 | 0.096 | 106.5 | 11.4 | 69.8 | 69.5 | 73.6 | 0.99 | 101.4 | 302.8 | 231.2 | 103.2 | 672.3 | 1.303 | 453.4 | 31.95 | 113.1 |  | 77.3 | 12 | 114.7 | 28.2 | 8.31 | 93.9 | 78.6
403204.4 |  |  | 2407 | 130 | 84.6 | 99.9 | 29.8 | 31.9 | 0.168 | 106.1 | 11.4 | 69.8 | 68 | 73.6 | 0.99 | 101.4 | 300.4 | 229.7 | 103.2 | 672.2 | 1.309 | 448.5 | 31.56 | 113.2 |  | 77.3 | 12 | 114.5 | 28.2 | 8.31 | 93.3 | 78.6
403205.4 |  |  | 2377 | 128.4 | 84.7 | 99.9 | 29.8 | 31.9 | 0.139 | 106.1 | 11.4 | 69.8 | 66.2 | 73.6 | 0.993 | 101.4 | 297.6 | 227.9 | 103.2 | 672.1 | 1.301 | 451.8 | 32.26 | 113.2 |  | 77.3 | 12 | 114.4 | 28.2 | 8.29 | 93 | 78.6
403206.4 |  |  | 2344 | 127.6 | 84.8 | 99.9 | 29.8 | 31.9 | 0.201 | 105.7 | 11.4 | 69.8 | 64.6 | 73.6 | 0.992 | 101.4 | 293.9 | 225.7 | 103.2 | 671.8 | 1.313 | 454.2 | 30.37 | 113.2 |  | 77.3 | 12 | 114.4 | 28.2 | 8.28 | 92.5 | 78.6
403207.4 |  |  | 2314 | 126.3 | 84.9 | 99.9 | 29.8 | 31.9 | 0.207 | 105.5 | 11.4 | 69.8 | 63.2 | 73.6 | 0.994 | 101.4 | 289.6 | 223 | 103.2 | 671.5 | 1.321 | 451 | 30.12 | 113.2 |  | 77.4 | 12 | 113.8 | 28.2 | 8.25 | 92.1 | 78.7
403208.4 |  |  | 2282 | 126.4 | 85 | 99.9 | 29.8 | 32 | 0.247 | 105.3 | 11.4 | 69.8 | 61.9 | 73.6 | 0.995 | 101.4 | 286.5 | 221.2 | 103.2 | 671.1 | 1.343 | 447.4 | 29.68 | 113.1 |  | 77.3 | 12 | 114 | 28.2 | 8.21 | 92 | 78.7
403209.4 |  |  | 2249 | 124.4 | 85.1 | 99.9 | 29.9 | 32 | 0.274 | 105 | 11.4 | 69.8 | 60.8 | 73.6 | 0.989 | 101.4 | 282.6 | 218.5 | 103.1 | 670.7 | 1.356 | 443.3 | 28.4 | 113 |  | 77.3 | 12 | 112.8 | 28.2 | 8.17 | 90.8 | 78.8
403210.4 |  |  | 2218 | 123.1 | 85.2 | 99.9 | 29.8 | 32 | 0.382 | 104.7 | 11.4 | 69.8 | 59.9 | 73.6 | 0.992 | 101.4 | 279.2 | 216.5 | 103.1 | 670.2 | 1.37 | 429.5 | 27.72 | 112.9 |  | 77.2 | 12 | 110.7 | 28.3 | 8.11 | 90 | 78.8
403211.4 |  |  | 2186 | 119.5 | 85.2 | 99.9 | 29.8 | 31.9 | 0.303 | 104.3 | 11.4 | 69.8 | 59.1 | 73.6 | 0.987 | 101.4 | 275.3 | 214.1 | 103.1 | 669.6 | 1.382 | 434.6 | 26.12 | 112.5 |  | 77.1 | 12 | 107.9 | 28.4 | 8.04 | 88.7 | 78.8
403212.4 |  |  | 2154 | 118 | 85.2 | 99.9 | 29.7 | 31.9 | 0.374 | 103.9 | 11.4 | 69.8 | 58.4 | 73.6 | 0.993 | 101.4 | 270.3 | 211.1 | 103.1 | 668.9 | 1.365 | 435 | 25 | 112 |  | 77 | 12 | 108.2 | 28.4 | 7.96 | 87.7 | 78.9
403213.4 |  |  | 2124 | 115.2 | 85.2 | 99.9 | 29.7 | 32 | 0.311 | 103.9 | 11.4 | 69.8 | 57.5 | 73.6 | 0.996 | 101.4 | 267.4 | 208.8 | 103.2 | 668.2 | 1.361 | 443.5 | 25.01 | 111.5 |  | 76.9 | 12 | 108.9 | 28.4 | 7.86 | 87 | 78.9
403214.4 |  |  | 2092 | 114.7 | 85.2 | 99.8 | 29.7 | 32 | 0.356 | 104.1 | 11.4 | 69.8 | 56.6 | 73.6 | 0.998 | 101.4 | 262.2 | 206.3 | 103.1 | 667.2 | 1.382 | 451.3 | 24.07 | 111.4 |  | 76.8 | 12 | 109.6 | 28.4 | 7.76 | 87.1 | 79
403215.4 |  |  | 2060 | 112.9 | 85.1 | 99.8 | 29.7 | 32 | 0.346 | 104 | 11.4 | 69.8 | 55.8 | 73.6 | 0.996 | 101.4 | 259.4 | 203.6 | 103.2 | 666.3 | 1.384 | 452.6 | 24.27 | 111 |  | 76.6 | 12 | 108.7 | 28.4 | 7.66 | 86.4 | 79
403216.4 |  |  | 2021 | 112.1 | 85 | 99.8 | 29.7 | 32 | 0.588 | 103.1 | 11.4 | 69.8 | 55.1 | 73.6 | 1.001 | 101.4 | 253.1 | 201.1 | 103.1 | 665.1 | 1.38 | 455.2 | 21.91 | 109.2 |  | 76.4 | 12 | 109.3 | 28.3 | 7.54 | 84.3 | 79
403217.4 |  |  | 1987 | 106.3 | 85 | 99.7 | 29.7 | 32 | 0.353 | 103.6 | 11.4 | 69.8 | 54.3 | 73.6 | 0.993 | 101.4 | 248.4 | 197.6 | 103.1 | 664 | 1.346 | 453.4 | 17.49 | 113.1 |  | 76.3 | 12 | 113 | 28.4 | 7.42 | 83.4 | 79
403218.4 |  |  | 1967 | 103.9 | 84.9 | 99.6 | 29.7 | 32.1 | 0.48 | 103.6 | 11.4 | 69.8 | 53.4 | 73.6 | 0.991 | 101.4 | 247.6 | 196.6 | 103.1 | 662.7 | 1.391 | 455.6 | 19.94 | 111.1 |  | 76.1 | 12 | 111.3 | 28.3 | 7.29 | 83.2 | 79.1
403219.4 |  |  | 1937 | 102 | 84.8 | 99.6 | 29.7 | 32 | 0.52 | 103.5 | 11.4 | 69.8 | 52.6 | 73.6 | 0.999 | 101.4 | 243.9 | 194.8 | 102.9 | 661.2 | 1.393 | 454 | 22.02 | 109.4 |  | 76 | 12 | 109.7 | 28.3 | 7.15 | 82.9 | 79.1
403220.4 |  |  | 1906 | 104.9 | 84.8 | 99.4 | 29.7 | 32.1 | 0.482 | 103.6 | 11.4 | 69.8 | 51.8 | 73.6 | 0.994 | 101.4 | 240.1 | 191.8 | 102.9 | 659.8 | 1.386 | 453.4 | 20.31 | 109.1 |  | 75.9 | 12 | 108.8 | 28.3 | 7.01 | 83.5 | 79.2
403221.4 |  |  | 1870 | 105.3 | 84.8 | 99.3 | 29.7 | 32.1 | 0.538 | 103.4 | 11.4 | 69.8 | 51 | 73.5 | 0.993 | 101.4 | 235.5 | 189 | 102.9 | 658.4 | 1.378 | 454 | 20.16 | 109 |  | 75.7 | 12 | 108.5 | 28.3 | 6.86 | 83.1 | 79.2
403222.4 |  |  | 1837 | 103.7 | 84.7 | 99.2 | 29.7 | 32.2 | 0.541 | 103.7 | 11.4 | 69.8 | 50.2 | 73.5 | 0.993 | 101.4 | 231 | 186.3 | 102.7 | 657 | 1.36 | 453.9 | 19.09 | 107.2 |  | 75.5 | 12 | 107.4 | 28.2 | 6.71 | 81.9 | 79.2
403223.4 |  |  | 1806 | 101 | 84.7 | 99.1 | 29.7 | 32.1 | 0.544 | 103.5 | 11.4 | 69.8 | 49.4 | 73.5 | 0.992 | 101.4 | 226.4 | 183.1 | 102.7 | 655.6 | 1.331 | 453.7 | 17.65 | 106.5 |  | 75.3 | 12 | 106.8 | 28.2 | 6.54 | 80.7 | 79.2
403224.4 |  |  | 1776 | 98.2 | 84.6 | 99.1 | 29.6 | 32.2 | 0.506 | 103.4 | 11.4 | 69.9 | 48.7 | 73.5 | 0.993 | 101.4 | 223.3 | 180.6 | 102.6 | 654.1 | 1.293 | 453.5 | 18.11 | 108.6 |  | 75.1 | 12 | 108.7 | 28.2 | 6.37 | 80.2 | 79.3
403225.4 |  |  | 1743 | 96.2 | 84.5 | 98.9 | 29.7 | 32.2 | 0.5 | 103.2 | 11.4 | 69.9 | 47.9 | 73.4 | 0.993 | 101.4 | 219.1 | 178.1 | 102.6 | 652.6 | 1.281 | 453.7 | 16.97 | 108.2 |  | 74.9 | 12 | 107.8 | 28.2 | 6.2 | 79.1 | 79.3
403226.4 |  |  | 1713 | 95.2 | 84.4 | 98.8 | 29.7 | 32.2 | 0.458 | 103.2 | 11.4 | 69.9 | 47 | 73.4 | 0.993 | 101.4 | 214.9 | 175.2 | 102.5 | 651.1 | 1.249 | 454 | 16.83 | 107.6 |  | 74.6 | 12 | 106.5 | 28.3 | 6.02 | 78.8 | 79.3
403227.4 |  |  | 1680 | 94.1 | 84.3 | 98.7 | 29.7 | 32.2 | 0.366 | 103 | 11.4 | 69.9 | 46.2 | 73.4 | 0.993 | 101.4 | 211.2 | 172.4 | 102.4 | 649.4 | 1.209 | 454.9 | 16.59 | 107.3 |  | 74.4 | 12 | 108.5 | 28.3 | 5.85 | 78.1 | 79.3
403228.4 |  |  | 1647 | 92.9 | 84.2 | 98.7 | 29.7 | 32.2 | 0.466 | 102.8 | 11.4 | 69.9 | 45.3 | 73.4 | 0.993 | 101.4 | 206.3 | 169.5 | 102.4 | 647.9 | 1.182 | 453.8 | 15.12 | 107.5 |  | 74.2 | 12 | 107.5 | 28.3 | 5.68 | 77 | 79.4
403229.4 |  |  | 1617 | 90.8 | 84 | 98.6 | 29.6 | 32.2 | 0.408 | 102.8 | 11.4 | 69.8 | 44.5 | 73.4 | 0.99 | 101.4 | 202.1 | 166.2 | 102.3 | 646.3 | 1.151 | 453.9 | 14.6 | 107.3 |  | 73.9 | 12 | 105.7 | 28.3 | 5.51 | 76 | 79.4
403231.3 |  |  | 1561 | 87.1 | 83.8 | 98.5 | 29.6 | 32.2 | 0.316 | 102.8 | 11.4 | 69.8 | 42.9 | 73.4 | 0.991 | 101.4 | 195.9 | 161.5 | 102.2 | 643.1 | 1.049 | 453.9 | 14.04 | 108.2 |  | 73.4 | 12 | 108.5 | 28.3 | 5.2 | 74.8 | 79.5
403232.3 |  |  | 1550 | 84.9 | 83.6 | 98.5 | 29.6 | 32.3 | 0.33 | 102.8 | 11.4 | 69.8 | 42.1 | 73.3 | 0.997 | 101.4 | 194.7 | 160.3 | 102.2 | 641.3 | 1.047 | 454 | 13.82 | 108.6 |  | 73.1 | 12 | 108 | 28.3 | 5.04 | 74.2 | 79.5
403233.3 |  |  | 1550 | 83.2 | 83.4 | 98.4 | 29.6 | 32.3 | 0.318 | 102.7 | 11.4 | 69.8 | 41.4 | 73.3 | 0.992 | 101.4 | 194.5 | 160.1 | 102.1 | 639.6 | 1.033 | 453.1 | 13.05 | 107.5 |  | 72.7 | 12 | 106.4 | 28.3 | 4.89 | 73.9 | 79.6
403234.3 |  |  | 1549 | 81.5 | 83.2 | 98.3 | 29.6 | 32.3 | 0.255 | 102.7 | 11.4 | 69.8 | 40.8 | 73.3 | 0.992 | 101.4 | 194.8 | 160.1 | 102 | 637.9 | 0.994 | 452.8 | 12.89 | 104.9 |  | 72.4 | 12 | 104.7 | 28.3 | 4.75 | 72.9 | 79.6
403235.3 |  |  | 1551 | 80.8 | 83.1 | 98.3 | 29.6 | 32.3 | 0.158 | 103 | 11.4 | 69.8 | 40.4 | 73.3 | 0.991 | 101.4 | 195.5 | 160.4 | 101.9 | 636.2 | 0.938 | 453.9 | 13.29 | 104.3 |  | 72.1 | 12 | 105 | 28.3 | 4.61 | 72.6 | 79.6
403236.3 |  |  | 1548 | 79.4 | 82.9 | 98.2 | 29.6 | 32.3 | 0.219 | 102.9 | 11.4 | 69.8 | 40.1 | 73.3 | 0.991 | 101.4 | 195.7 | 160.7 | 101.9 | 634.5 | 0.922 | 453.9 | 12.84 | 108.1 |  | 71.7 | 12 | 108.4 | 28.4 | 4.48 | 72.1 | 79.6
403237.3 |  |  | 1545 | 78.4 | 82.8 | 98.2 | 29.6 | 32.4 | 0.143 | 102.8 | 11.4 | 69.8 | 39.8 | 73.3 | 0.993 | 101.4 | 194.9 | 160.6 | 101.9 | 632.8 | 0.91 | 453.5 | 12.07 | 108.5 |  | 71.4 | 12 | 108.7 | 28.4 | 4.35 | 71.4 | 79.7
403238.3 |  |  | 1548 | 76.8 | 82.6 | 98.1 | 29.6 | 32.4 | 0.101 | 102.9 | 11.4 | 69.8 | 39.6 | 73.3 | 0.993 | 101.4 | 195.7 | 160.5 | 101.8 | 631.1 | 0.862 | 454.2 | 12.44 | 108.6 |  | 71.1 | 12 | 108.8 | 28.4 | 4.24 | 71 | 79.7
403239.3 |  |  | 1554 | 77.1 | 82.4 | 98.1 | 29.6 | 32.4 | 0.141 | 103 | 11.4 | 69.8 | 39.4 | 73.3 | 0.994 | 101.4 | 195.8 | 161.2 | 101.7 | 629.4 | 0.874 | 453.8 | 12.51 | 106.5 |  | 70.8 | 12 | 106.7 | 28.4 | 4.13 | 71.3 | 79.7
403240.3 |  |  | 1549 | 76.8 | 82.1 | 98.1 | 29.6 | 32.4 | 0.093 | 103.3 | 11.4 | 69.8 | 39.2 | 73.2 | 0.99 | 101.4 | 196.3 | 160.9 | 101.7 | 627.6 | 0.853 | 455 | 13.12 | 105.2 |  | 70.4 | 12 | 105.4 | 28.3 | 4.03 | 70.8 | 79.8
403241.3 |  |  | 1545 | 77.3 | 81.8 | 98.1 | 29.5 | 32.5 | 0.153 | 103 | 11.4 | 69.8 | 39.1 | 73.2 | 0.994 | 101.4 | 195.5 | 160.8 | 101.7 | 625.9 | 0.837 | 453.5 | 12.49 | 104 |  | 70.1 | 12 | 104.2 | 28.4 | 3.93 | 70.1 | 79.8
403242.3 |  |  | 1555 | 76.6 | 81.4 | 97.9 | 29.5 | 32.4 | 0.051 | 103.2 | 11.4 | 69.8 | 39.1 | 73.3 | 0.992 | 101.4 | 196.6 | 161.3 | 101.6 | 624.3 | 0.811 | 455 | 13.2 | 104.4 |  | 69.6 | 12 | 106.1 | 28.4 | 3.83 | 70.7 | 79.8
403243.3 |  |  | 1546 | 76.3 | 81.2 | 97.9 | 29.5 | 32.5 | 0.108 | 103 | 11.4 | 69.7 | 39.1 | 73.3 | 0.994 | 101.4 | 195.7 | 160.9 | 101.6 | 622.8 | 0.813 | 454.5 | 11.83 | 107.5 |  | 69.2 | 12 | 107.8 | 28.4 | 3.75 | 69.8 | 79.9
403244.3 |  |  | 1548 | 75.7 | 80.8 | 97.9 | 29.5 | 32.6 | 0.207 | 102.7 | 11.4 | 69.7 | 39 | 73.2 | 0.993 | 101.4 | 195 | 161.1 | 101.6 | 621.3 | 0.824 | 453.6 | 11.16 | 108.1 |  | 68.8 | 12 | 108.4 | 28.4 | 3.68 | 68.9 | 79.9
403245.3 |  |  | 1554 | 75.4 | 80.5 | 97.8 | 29.6 | 32.6 | 0.017 | 103.5 | 11.4 | 69.7 | 38.9 | 73.2 | 0.996 | 101.4 | 196.6 | 161.4 | 101.5 | 619.8 | 0.816 | 453.4 | 12.83 | 108.7 |  | 68.5 | 12 | 109 | 28.4 | 3.61 | 70.2 | 79.9
403246.3 |  |  | 1548 | 75.5 | 80.3 | 97.8 | 29.5 | 32.6 | 0.04 | 103.3 | 11.4 | 69.7 | 38.9 | 73.2 | 0.993 | 101.4 | 195.7 | 160.9 | 101.5 | 618.3 | 0.798 | 453.8 | 11.66 | 108.6 |  | 68.2 | 12 | 108.5 | 28.4 | 3.55 | 69.6 | 79.9
403247.3 |  |  | 1546 | 74.6 | 80 | 97.8 | 29.5 | 32.6 | 0.027 | 103.4 | 11.4 | 69.7 | 38.9 | 73.2 | 0.989 | 101.4 | 196.2 | 160.8 | 101.4 | 616.8 | 0.781 | 453.4 | 12.01 | 108.5 |  | 67.8 | 12 | 108.1 | 28.4 | 3.5 | 68.9 | 80
403248.3 |  |  | 1549 | 73.3 | 79.7 | 97.7 | 29.5 | 32.6 | 0.018 | 103.5 | 11.4 | 69.8 | 38.8 | 73.2 | 0.993 | 101.4 | 197.1 | 161.3 | 101.4 | 615.3 | 0.767 | 453.4 | 12.64 | 108.4 |  | 67.5 | 12 | 108.3 | 28.4 | 3.45 | 68.8 | 80
403249.3 |  |  | 1547 | 72.4 | 79.4 | 97.7 | 29.4 | 32.6 | 0.058 | 103.2 | 11.4 | 69.7 | 38.8 | 73.2 | 0.995 | 101.4 | 196.7 | 161.4 | 101.4 | 613.8 | 0.768 | 453 | 11.64 | 108.3 |  | 67.2 | 12 | 108.1 | 28.4 | 3.4 | 68.1 | 80.1
403250.3 |  |  | 1549 | 71.8 | 79.1 | 97.7 | 29.5 | 32.7 | 0.019 | 103.4 | 11.4 | 69.7 | 38.8 | 73.2 | 0.993 | 101.4 | 196.7 | 161.4 | 101.3 | 612.3 | 0.756 | 453.3 | 11.46 | 108.3 |  | 66.9 | 12 | 107.9 | 28.5 | 3.36 | 67.7 | 80.1
403251.3 |  |  | 1555 | 72.7 | 78.7 | 97.8 | 29.5 | 32.7 | 0.05 | 103.4 | 11.4 | 69.7 | 38.8 | 73.2 | 0.994 | 101.4 | 197.6 | 162.1 | 101.3 | 610.6 | 0.764 | 454.5 | 12.61 | 108.3 |  | 66.6 | 12 | 108.5 | 28.5 | 3.33 | 68.2 | 80.1
403252.3 |  |  | 1550 | 74.1 | 78.4 | 97.7 | 29.4 | 32.7 | 0.126 | 103.1 | 11.4 | 69.7 | 38.8 | 73.2 | 0.992 | 101.4 | 196.2 | 161.8 | 101.2 | 609.2 | 0.774 | 454.3 | 11.6 | 108.4 |  | 66.3 | 12 | 108.7 | 28.4 | 3.3 | 68.2 | 80.2
403253.3 |  |  | 1546 | 74.1 | 78.1 | 97.7 | 29.4 | 32.7 | 0.066 | 103.5 | 11.4 | 69.7 | 38.8 | 73.2 | 0.988 | 101.4 | 197.4 | 161.6 | 101.2 | 607.7 | 0.755 | 453.5 | 12.5 | 108.3 |  | 66 | 12 | 108.3 | 28.5 | 3.28 | 67.9 | 80.2
403254.3 |  |  | 1546 | 72.6 | 77.7 | 97.7 | 29.4 | 32.7 | 0.085 | 103.4 | 11.4 | 69.7 | 38.8 | 73.3 | 0.987 | 101.4 | 197.6 | 161.8 | 101.1 | 606.4 | 0.752 | 454.8 | 11.82 | 108.2 |  | 65.7 | 12 | 108.2 | 28.4 | 3.26 | 67.3 | 80.2
403255.3 |  |  | 1547 | 70 | 77.4 | 97.7 | 29.3 | 32.7 | 0.107 | 103.3 | 11.4 | 69.7 | 38.7 | 73.3 | 0.981 | 101.4 | 198.1 | 162.2 | 101.1 | 605 | 0.747 | 454.8 | 11.97 | 108.2 |  | 65.4 | 12 | 108 | 28.5 | 3.24 | 66.5 | 80.3
403256.3 |  |  | 1549 | 69.3 | 77.1 | 97.7 | 29.4 | 32.7 | 0.051 | 103.5 | 11.4 | 69.7 | 38.7 | 73.2 | 0.98 | 101.4 | 198.5 | 162.5 | 101.1 | 603.7 | 0.744 | 454 | 11.61 | 108.1 |  | 65.1 | 12 | 107.6 | 28.5 | 3.23 | 66.2 | 80.3
403257.3 |  |  | 1555 | 69.7 | 76.8 | 97.6 | 29.3 | 32.7 | 0.088 | 103.3 | 11.4 | 69.7 | 38.8 | 73.3 | 0.97 | 101.4 | 198.2 | 163.1 | 101 | 602.5 | 0.746 | 453.5 | 11.34 | 108 |  | 64.8 | 12 | 107.8 | 28.5 | 3.22 | 66.2 | 80.2
403258.3 |  |  | 1554 | 71.2 | 76.5 | 97.6 | 29.3 | 32.8 | 0.116 | 103.3 | 11.4 | 69.7 | 38.8 | 73.2 | 0.97 | 101.4 | 198.2 | 163.3 | 101 | 601 | 0.751 | 453 | 11.8 | 108.1 |  | 64.6 | 12 | 108.1 | 28.5 | 3.22 | 66.5 | 80.2
403259.3 |  |  | 1544 | 71.3 | 76.2 | 97.6 | 29.3 | 32.7 | 0.128 | 103.2 | 11.4 | 69.7 | 38.8 | 73.3 | 0.958 | 101.4 | 197.6 | 162.5 | 100.9 | 599.7 | 0.746 | 454.6 | 10.81 | 108 |  | 64.3 | 12 | 107.5 | 28.5 | 3.21 | 65.4 | 80
403260.3 |  |  | 1546 | 69.8 | 75.9 | 97.6 | 29.2 | 32.8 | 0.074 | 103.4 | 11.4 | 69.7 | 38.8 | 73.3 | 0.96 | 101.4 | 198.8 | 163.1 | 100.9 | 598.4 | 0.731 | 453.8 | 11.24 | 107.9 |  | 64.1 | 12 | 107.5 | 28.6 | 3.2 | 65.1 | 79.8
403261.3 |  |  | 1547 | 67.4 | 75.7 | 97.6 | 29.2 | 32.8 | 0.036 | 103.6 | 11.4 | 69.7 | 38.8 | 73.3 | 0.951 | 101.4 | 199.5 | 163.5 | 100.9 | 597.2 | 0.701 | 453.2 | 11.12 | 107.9 |  | 63.9 | 12 | 107.2 | 28.5 | 3.19 | 64.5 | 79.5
403262.3 |  |  | 1553 | 67.4 | 75.4 | 97.5 | 29.2 | 32.8 | 0.062 | 103.5 | 11.4 | 69.8 | 38.8 | 73.3 | 0.95 | 101.4 | 200.4 | 164.5 | 100.9 | 595.7 | 0.698 | 454.8 | 11.2 | 107.8 |  | 63.6 | 12 | 107.3 | 28.5 | 3.18 | 64.3 | 79.1
403263.3 |  |  | 1553 | 67.9 | 75.2 | 97.4 | 29.2 | 32.8 | 0.02 | 103.7 | 11.4 | 69.8 | 38.8 | 73.3 | 0.952 | 101.4 | 201 | 165.1 | 100.8 | 594.5 | 0.694 | 454.3 | 11.89 | 107.7 |  | 63.4 | 12 | 107.3 | 28.4 | 3.17 | 64.7 | 78.5
403264.3 |  |  | 1553 | 69.8 | 74.9 | 97.4 | 29.2 | 32.8 | 0.063 | 103.5 | 11.4 | 69.8 | 38.8 | 73.3 | 0.95 | 101.4 | 200.7 | 165.4 | 100.7 | 593.2 | 0.709 | 454.6 | 11.58 | 107.7 |  | 63.3 | 12 | 107.7 | 28.6 | 3.16 | 64.9 | 78.1
403265.3 |  |  | 1543 | 69.3 | 74.6 | 97.4 | 29.2 | 32.9 | 0.07 | 103.4 | 11.4 | 69.8 | 38.8 | 73.2 | 0.936 | 101.4 | 199.8 | 164.8 | 100.8 | 592 | 0.704 | 453.6 | 10.6 | 107.7 |  | 63.1 | 12 | 107.1 | 28.6 | 3.16 | 64.1 | 77.5
403266.3 |  |  | 1544 | 68.2 | 74.4 | 97.3 | 29.2 | 32.8 | 0.093 | 103.3 | 11.4 | 69.8 | 38.8 | 73.2 | 0.935 | 101.4 | 200.4 | 165.1 | 100.6 | 590.7 | 0.694 | 453.7 | 10.45 | 107.7 |  | 62.9 | 12 | 106.8 | 28.5 | 3.15 | 63.3 | 76.8
403267.3 |  |  | 1545 | 66.2 | 74.2 | 97.3 | 29.2 | 32.9 | 0.134 | 103.1 | 11.4 | 69.8 | 38.8 | 73.2 | 0.93 | 101.4 | 200 | 165.3 | 100.5 | 589.6 | 0.69 | 454.9 | 10.05 | 107.6 |  | 62.7 | 12 | 106.8 | 28.6 | 3.14 | 62.6 | 76.2
403268.3 |  |  | 1546 | 64.7 | 73.9 | 97.2 | 29.2 | 32.9 | 0.055 | 103.5 | 11.4 | 69.8 | 38.8 | 73.1 | 0.925 | 101.4 | 201.3 | 165.4 | 100.6 | 588.3 | 0.674 | 453.7 | 10.47 | 107.5 |  | 62.6 | 12 | 106.5 | 28.6 | 3.14 | 62.3 | 75.4
403269.3 |  |  | 1557 | 65.2 | 73.8 | 97.2 | 29.2 | 32.9 | 0.028 | 103.8 | 11.4 | 69.8 | 38.7 | 73 | 0.925 | 101.4 | 202.8 | 166.4 | 100.4 | 587.1 | 0.67 | 454.6 | 11.28 | 107.5 |  | 62.4 | 12 | 106.9 | 28.6 | 3.14 | 62.8 | 74.6
403270.3 |  |  | 1552 | 65.5 | 73.6 | 97.1 | 29.1 | 32.9 | 0.074 | 103.5 | 11.4 | 69.8 | 38.7 | 72.9 | 0.926 | 101.4 | 201.9 | 166.4 | 100.3 | 585.8 | 0.676 | 453.6 | 10.78 | 107.4 |  | 62.4 | 12 | 106.8 | 28.6 | 3.14 | 62.5 | 73.7
403271.3 |  |  | 1550 | 66.4 | 73.3 | 97.1 | 29.1 | 32.9 | 0.018 | 103.8 | 11.4 | 69.8 | 38.7 | 72.8 | 0.914 | 101.4 | 201.8 | 166.2 | 100.3 | 584.7 | 0.678 | 455.1 | 10.71 | 107.4 |  | 62.2 | 12 | 106.6 | 28.6 | 3.14 | 62.6 | 73.1
403272.3 |  |  | 1547 | 66.1 | 73.1 | 97 | 29.1 | 32.9 | 0.098 | 103.4 | 11.4 | 69.8 | 38.8 | 72.7 | 0.912 | 101.4 | 201.4 | 166.3 | 100.2 | 583.6 | 0.684 | 453.7 | 10.33 | 107.4 |  | 62.1 | 12 | 106.6 | 28.6 | 3.14 | 62 | 72.4
403273.3 |  |  | 1547 | 65.2 | 72.9 | 96.9 | 29.1 | 32.9 | 0.096 | 103.4 | 11.4 | 69.8 | 39 | 72.6 | 0.908 | 101.4 | 201.5 | 166.4 | 100.2 | 582.2 | 0.684 | 453.1 | 10.26 | 107.3 |  | 62.1 | 12 | 106.5 | 28.6 | 3.14 | 61.7 | 71.8
403274.3 |  |  | 1544 | 64.3 | 72.7 | 96.9 | 29.1 | 33 | 0.08 | 103.4 | 11.4 | 69.8 | 39 | 72.4 | 0.903 | 101.4 | 201.6 | 166.2 | 100.1 | 581.1 | 0.682 | 454.8 | 10.12 | 107.2 |  | 61.9 | 12 | 106.3 | 28.6 | 3.14 | 61.2 | 71.4
403275.3 |  |  | 1549 | 63.5 | 72.6 | 96.8 | 29.1 | 33.1 | 0.052 | 103.6 | 11.4 | 69.8 | 39.1 | 72.3 | 0.899 | 101.4 | 202.6 | 166.7 | 100.1 | 579.9 | 0.678 | 453.7 | 10.43 | 107.2 |  | 61.9 | 12 | 106.4 | 28.6 | 3.14 | 61.4 | 71.1
403276.3 |  |  | 1552 | 63.2 | 72.4 | 96.8 | 29.1 | 33.1 | 0.003 | 103.9 | 11.4 | 69.8 | 39.1 | 72.2 | 0.899 | 101.4 | 203.2 | 167.2 | 99.9 | 578.7 | 0.674 | 453.9 | 10.7 | 107.2 |  | 61.8 | 11.9 | 106.4 | 28.7 | 3.14 | 61.8 | 70.7
403277.3 |  |  | 1549 | 63.9 | 72.2 | 96.8 | 29 | 33 | 0.067 | 103.6 | 11.4 | 69.8 | 39 | 72.1 | 0.893 | 101.4 | 202.3 | 167 | 99.9 | 577.6 | 0.674 | 454.9 | 10.31 | 107.1 |  | 61.6 | 11.9 | 106.5 | 28.6 | 3.13 | 61.2 | 70.5
403278.3 |  |  | 1546 | 63.6 | 71.9 | 96.8 | 29 | 33.1 | 0.067 | 103.6 | 11.4 | 69.8 | 39 | 71.9 | 0.897 | 101.4 | 202.8 | 167.2 | 99.8 | 576.5 | 0.67 | 454 | 10.14 | 107.1 |  | 61.4 | 12 | 106.3 | 28.6 | 3.13 | 60.9 | 70.3
403279.3 |  |  | 1546 | 62.8 | 71.8 | 96.8 | 29 | 33.1 | 0.077 | 103.5 | 11.4 | 69.8 | 39 | 71.8 | 0.89 | 101.4 | 203 | 167.3 | 99.8 | 575.4 | 0.666 | 454.1 | 9.96 | 107.1 |  | 61.4 | 12 | 106.1 | 28.6 | 3.13 | 60.3 | 70.1
403280.3 |  |  | 1546 | 61.3 | 71.6 | 96.7 | 29.1 | 33.1 | 0.091 | 103.5 | 11.4 | 69.8 | 39.4 | 71.7 | 0.886 | 101.4 | 203.4 | 167.5 | 99.7 | 574.3 | 0.66 | 454.6 | 9.91 | 107 |  | 61.3 | 12 | 106 | 28.6 | 3.13 | 59.7 | 70
403281.3 |  |  | 1548 | 60.6 | 71.4 | 96.6 | 29.1 | 33.2 | 0.091 | 103.4 | 11.4 | 69.9 | 40.1 | 71.5 | 0.885 | 101.4 | 203.5 | 168 | 99.6 | 573.2 | 0.652 | 454.6 | 9.72 | 106.9 |  | 61.3 | 12 | 106 | 28.6 | 3.12 | 59.3 | 69.8
403282.3 |  |  | 1549 | 60.2 | 71.3 | 96.6 | 29.1 | 33.2 | 0.061 | 103.6 | 11.4 | 69.9 | 40.6 | 71.4 | 0.886 | 101.4 | 204.4 | 168.3 | 99.6 | 572 | 0.647 | 454.3 | 9.9 | 106.9 |  | 61.2 | 12 | 105.9 | 28.7 | 3.12 | 59.2 | 69.6
403283.3 |  |  | 1556 | 60.7 | 71.1 | 96.6 | 29.1 | 33.2 | 0.043 | 103.7 | 11.4 | 69.9 | 40.8 | 71.2 | 0.881 | 101.4 | 205.1 | 169 | 99.6 | 570.9 | 0.647 | 453.5 | 10.2 | 106.8 |  | 61.1 | 12 | 106 | 28.7 | 3.12 | 59.6 | 69.5
403284.3 |  |  | 1550 | 61.2 | 70.7 | 96.6 | 29 | 33.1 | 0.065 | 103.6 | 11.4 | 69.9 | 41.4 | 71 | 0.877 | 101.4 | 203.8 | 168.8 | 99.6 | 569.7 | 0.648 | 454.5 | 9.7 | 106.8 |  | 61 | 12 | 105.9 | 28.7 | 3.11 | 59.2 | 69.4
403285.3 |  |  | 1546 | 61.2 | 70.4 | 96.6 | 29 | 33.1 | 0.056 | 103.6 | 11.4 | 69.9 | 41.9 | 70.9 | 0.875 | 101.4 | 203.8 | 168.5 | 99.6 | 568.7 | 0.648 | 455.3 | 9.68 | 106.8 |  | 60.9 | 12 | 105.8 | 28.7 | 3.11 | 59.1 | 69.4
403286.3 |  |  | 1544 | 60.3 | 70.3 | 96.5 | 28.9 | 33.1 | 0.091 | 103.4 | 11.4 | 69.9 | 42.1 | 70.8 | 0.872 | 101.4 | 203.5 | 168.5 | 99.4 | 567.6 | 0.649 | 453.8 | 9.21 | 106.7 |  | 60.9 | 12 | 105.7 | 28.7 | 3.1 | 58.5 | 69.4
403287.3 |  |  | 1546 | 58.8 | 70.3 | 96.4 | 28.9 | 33.1 | 0.045 | 103.7 | 11.4 | 69.8 | 42.1 | 70.7 | 0.87 | 101.4 | 204.9 | 168.8 | 99.3 | 566.6 | 0.644 | 454.4 | 9.6 | 106.6 |  | 60.9 | 12 | 105.6 | 28.7 | 3.1 | 58.5 | 69.4
403288.3 |  |  | 1552 | 58.6 | 70.2 | 96.4 | 28.9 | 33.2 | 0.077 | 103.5 | 11.4 | 69.9 | 42 | 70.6 | 0.865 | 101.4 | 205.1 | 169.6 | 99.3 | 565.4 | 0.643 | 454.5 | 9.46 | 106.6 |  | 60.9 | 12 | 105.7 | 28.7 | 3.1 | 58.3 | 69.4
403289.3 |  |  | 1555 | 59 | 70 | 96.4 | 29 | 33.2 | 0.063 | 103.8 | 11.4 | 69.8 | 41.9 | 70.4 | 0.867 | 101.4 | 206.6 | 170.4 | 99.2 | 564.3 | 0.642 | 454.9 | 10.04 | 106.6 |  | 60.9 | 12 | 105.9 | 28.7 | 3.1 | 58.5 | 69.5
403290.3 |  |  | 1549 | 59.7 | 69.8 | 96.4 | 28.9 | 33.2 | 0.066 | 103.6 | 11.4 | 69.8 | 41.8 | 70.3 | 0.863 | 101.4 | 205.4 | 169.9 | 99.2 | 563.3 | 0.634 | 453.5 | 9.55 | 106.5 |  | 60.9 | 12 | 105.8 | 28.7 | 3.09 | 58.3 | 69.6
403291.3 |  |  | 1545 | 59.2 | 69.8 | 96.4 | 28.9 | 33.2 | 0.064 | 103.7 | 11.4 | 69.8 | 41.7 | 70.2 | 0.857 | 101.4 | 205.1 | 169.6 | 99.1 | 562.3 | 0.631 | 453.3 | 9.4 | 106.5 |  | 60.9 | 12 | 105.5 | 28.6 | 3.09 | 58 | 69.7
403292.3 |  |  | 1543 | 58.3 | 69.7 | 96.4 | 28.9 | 33.2 | 0.091 | 103.5 | 11.4 | 69.8 | 41.7 | 70.1 | 0.854 | 101.4 | 204.7 | 169.7 | 99.1 | 561.3 | 0.63 | 454.6 | 9.01 | 106.4 |  | 60.9 | 12 | 105.5 | 28.7 | 3.09 | 57.5 | 69.8
403293.3 |  |  | 1543 | 56.9 | 69.7 | 96.3 | 28.9 | 33.2 | 0.066 | 103.6 | 11.4 | 69.8 | 41.6 | 70.1 | 0.852 | 101.4 | 205.5 | 169.8 | 99 | 560.3 | 0.625 | 454.1 | 8.98 | 106.4 |  | 61 | 12 | 105.4 | 28.7 | 3.08 | 57.2 | 70.1
403294.3 |  |  | 1553 | 56.5 | 69.6 | 96.3 | 28.9 | 33.3 | 0.059 | 103.7 | 11.4 | 69.8 | 41.5 | 69.9 | 0.853 | 101.4 | 207.2 | 171 | 98.9 | 559.3 | 0.627 | 453.5 | 9.42 | 106.3 |  | 61.1 | 12 | 105.5 | 28.8 | 3.07 | 57.3 | 70.3
403295.3 |  |  | 1555 | 56.6 | 69.6 | 96.3 | 28.9 | 33.3 | 0.027 | 103.9 | 11.4 | 69.8 | 41.4 | 69.8 | 0.851 | 101.4 | 207.4 | 171.4 | 98.9 | 558.1 | 0.624 | 454.2 | 9.42 | 106.2 |  | 61.2 | 12 | 105.5 | 28.8 | 3.07 | 57.5 | 70.6
403296.3 |  |  | 1555 | 57.9 | 69.6 | 96.3 | 28.9 | 33.3 | 0.052 | 103.8 | 11.4 | 69.8 | 41.4 | 69.8 | 0.85 | 101.4 | 207 | 171.7 | 98.9 | 557.2 | 0.629 | 454.9 | 9.4 | 106.2 |  | 61.2 | 12 | 105.6 | 28.7 | 3.07 | 57.5 | 70.8
403297.3 |  |  | 1547 | 57.9 | 69.5 | 96.2 | 28.9 | 33.3 | 0.055 | 103.7 | 11.4 | 69.8 | 41.4 | 69.7 | 0.846 | 101.4 | 206.4 | 171 | 98.8 | 556.2 | 0.626 | 454.8 | 9.15 | 106.1 |  | 61.3 | 12 | 105.5 | 28.7 | 3.06 | 57.3 | 71
403298.3 |  |  | 1545 | 57.4 | 69.4 | 96.2 | 28.9 | 33.3 | 0.063 | 103.7 | 11.4 | 69.8 | 41.4 | 69.7 | 0.842 | 101.4 | 206.4 | 171.1 | 98.8 | 555.4 | 0.622 | 453.9 | 9.04 | 106.1 |  | 61.4 | 12 | 105.3 | 28.7 | 3.06 | 56.9 | 71.2
403299.3 |  |  | 1545 | 56.2 | 69.4 | 96.2 | 28.9 | 33.3 | 0.065 | 103.7 | 11.4 | 69.8 | 41.3 | 69.6 | 0.844 | 101.4 | 207.3 | 171.4 | 98.8 | 554.3 | 0.621 | 454.6 | 9.01 | 106 |  | 61.6 | 12 | 105.3 | 28.7 | 3.05 | 56.7 | 71.3
403300.3 |  |  | 1550 | 55.8 | 69.4 | 96.2 | 28.9 | 33.3 | 0.054 | 103.8 | 11.4 | 69.8 | 41.3 | 69.6 | 0.841 | 101.4 | 208.8 | 172.6 | 98.6 | 553.3 | 0.619 | 454.7 | 9.32 | 105.9 |  | 61.8 | 12 | 105.4 | 28.7 | 3.05 | 56.8 | 71.4
403301.3 |  |  | 1550 | 55.8 | 69.5 | 96.1 | 28.8 | 33.3 | 0.052 | 103.8 | 11.4 | 69.8 | 41.2 | 69.6 | 0.841 | 101.4 | 209.3 | 173.3 | 98.6 | 552.4 | 0.619 | 453.9 | 9.18 | 105.9 |  | 62 | 12 | 105.4 | 28.7 | 3.06 | 56.7 | 71.5
403302.3 |  |  | 1553 | 56.3 | 69.5 | 96.1 | 28.8 | 33.4 | 0.049 | 103.8 | 11.4 | 69.8 | 41.2 | 69.6 | 0.841 | 101.4 | 210.1 | 174.1 | 98.6 | 551.4 | 0.62 | 454 | 9.32 | 105.9 |  | 62.3 | 12 | 105.4 | 28.7 | 3.06 | 56.9 | 71.5
403303.3 |  |  | 1554 | 56.8 | 69.4 | 96.1 | 28.8 | 33.3 | 0.044 | 103.9 | 11.4 | 69.8 | 41.2 | 69.5 | 0.842 | 101.4 | 210.4 | 174.6 | 98.4 | 550.5 | 0.624 | 453.6 | 9.31 | 105.9 |  | 62.4 | 12 | 105.5 | 28.7 | 3.06 | 57 | 71.5
403304.3 |  |  | 1550 | 57.1 | 69.6 | 96.1 | 28.8 | 33.4 | 0.052 | 103.8 | 11.4 | 69.8 | 41.2 | 69.4 | 0.84 | 101.4 | 210.1 | 174.5 | 98.3 | 549.6 | 0.622 | 453.9 | 9.19 | 105.9 |  | 62.7 | 12 | 105.4 | 28.8 | 3.06 | 57 | 71.5
403305.3 |  |  | 1546 | 56.9 | 69.7 | 95.9 | 28.8 | 33.4 | 0.073 | 103.7 | 11.4 | 69.8 | 41.2 | 69.4 | 0.841 | 101.4 | 210.1 | 174.7 | 98.3 | 548.7 | 0.617 | 454.3 | 8.96 | 105.8 |  | 62.9 | 12 | 105.3 | 28.7 | 3.07 | 56.7 | 71.5
403306.3 |  |  | 1546 | 56.1 | 69.7 | 95.9 | 28.8 | 33.4 | 0.052 | 103.8 | 11.4 | 69.8 | 41.2 | 69.4 | 0.84 | 101.4 | 211.1 | 175.1 | 98.3 | 547.7 | 0.615 | 454.4 | 9.1 | 105.7 |  | 63.2 | 12 | 105.2 | 28.7 | 3.07 | 56.6 | 71.6
403307.3 |  |  | 1552 | 55.8 | 69.8 | 95.8 | 28.8 | 33.4 | 0.039 | 103.9 | 11.4 | 69.8 | 41.1 | 69.4 | 0.84 | 101.4 | 212 | 176 | 98.2 | 546.9 | 0.62 | 454.3 | 9.29 | 105.7 |  | 63.4 | 12 | 105.3 | 28.7 | 3.07 | 56.8 | 71.6
403308.3 |  |  | 1554 | 56.2 | 69.8 | 95.8 | 28.8 | 33.4 | 0.046 | 103.9 | 11.4 | 69.8 | 41.1 | 69.4 | 0.841 | 101.4 | 212 | 176.4 | 98.1 | 546.1 | 0.62 | 455 | 9.43 | 105.7 |  | 63.7 | 12 | 105.5 | 28.7 | 3.07 | 56.9 | 71.6
403309.3 |  |  | 1548 | 56.8 | 70.1 | 95.7 | 28.7 | 33.3 | 0.026 | 104 | 11.4 | 69.8 | 41 | 69.4 | 0.843 | 101.4 | 211.4 | 176.1 | 98.1 | 545.2 | 0.618 | 455 | 9.18 | 105.7 |  | 64 | 12 | 105.4 | 28.7 | 3.07 | 57.1 | 71.5
403310.3 |  |  | 1548 | 56.9 | 70.3 | 95.6 | 28.7 | 33.4 | 0.057 | 103.8 | 11.4 | 69.8 | 40.9 | 69.3 | 0.842 | 101.4 | 211.2 | 176 | 97.9 | 544.4 | 0.621 | 454.3 | 8.98 | 105.7 |  | 64.3 | 12 | 105.4 | 28.7 | 3.07 | 56.8 | 71.5
403311.3 |  |  | 1545 | 56.2 | 70.5 | 95.5 | 28.7 | 33.6 | 0.07 | 103.7 | 11.4 | 69.8 | 40.8 | 69.3 | 0.846 | 101.4 | 211.4 | 176.1 | 97.9 | 543.6 | 0.619 | 455 | 8.84 | 105.6 |  | 64.6 | 12 | 105.2 | 28.7 | 3.06 | 56.4 | 71.5
403312.3 |  |  | 1546 | 55.4 | 70.6 | 95.4 | 28.7 | 33.4 | 0.062 | 103.8 | 11.4 | 69.8 | 40.7 | 69.3 | 0.847 | 101.4 | 211.7 | 176.4 | 97.8 | 542.8 | 0.613 | 454.9 | 8.81 | 105.6 |  | 64.8 | 12 | 105.2 | 28.8 | 3.06 | 56.2 | 71.4
403313.3 |  |  | 1550 | 55 | 70.8 | 95.4 | 28.7 | 33.4 | 0.045 | 103.9 | 11.4 | 69.8 | 40.7 | 69.3 | 0.849 | 101.4 | 212.8 | 176.8 | 97.7 | 542.1 | 0.614 | 454.1 | 9.14 | 105.6 |  | 65 | 12 | 105.2 | 28.8 | 3.06 | 56.4 | 71.5
403314.3 |  |  | 1554 | 55.3 | 70.9 | 95.3 | 28.8 | 33.4 | 0.037 | 103.9 | 11.4 | 69.8 | 40.7 | 69.3 | 0.852 | 101.4 | 212.9 | 177.4 | 97.6 | 541.2 | 0.618 | 453.7 | 9.15 | 105.6 |  | 65.2 | 12 | 105.3 | 28.8 | 3.06 | 56.5 | 71.5
403315.3 |  |  | 1555 | 56.1 | 71.1 | 95.2 | 28.7 | 33.4 | 0.047 | 103.9 | 11.4 | 69.8 | 40.7 | 69.3 | 0.853 | 101.4 | 213.3 | 177.8 | 97.6 | 540.5 | 0.621 | 453.6 | 9.22 | 105.6 |  | 65.4 | 12 | 105.4 | 28.8 | 3.06 | 56.7 | 71.5
403316.3 |  |  | 1548 | 56.5 | 71.2 | 95.3 | 28.8 | 33.5 | 0.071 | 103.8 | 11.4 | 69.8 | 40.7 | 69.3 | 0.854 | 101.4 | 212.3 | 177.3 | 97.6 | 539.7 | 0.619 | 454.3 | 8.96 | 105.6 |  | 65.6 | 12 | 105.3 | 28.8 | 3.06 | 56.4 | 71.6
403317.3 |  |  | 1542 | 55.8 | 71.4 | 95.2 | 28.7 | 33.6 | 0.07 | 103.7 | 11.4 | 69.8 | 40.7 | 69.3 | 0.857 | 101.4 | 211.9 | 177 | 97.4 | 539 | 0.615 | 453.6 | 8.66 | 105.6 |  | 65.8 | 12 | 105.1 | 28.8 | 3.05 | 56.1 | 71.6
403318.3 |  |  | 1548 | 54.8 | 71.4 | 95.1 | 28.7 | 33.5 | 0.058 | 103.8 | 11.4 | 69.8 | 40.6 | 69.2 | 0.858 | 101.4 | 212.8 | 177.6 | 97.4 | 538.3 | 0.618 | 453.2 | 8.76 | 105.6 |  | 65.9 | 12 | 105.1 | 28.7 | 3.05 | 56.1 | 71.6
403319.3 |  |  | 1552 | 54.5 | 71.8 | 95 | 28.7 | 33.6 | 0.048 | 103.9 | 11.4 | 69.8 | 40.6 | 69.2 | 0.86 | 101.4 | 213.7 | 178.4 | 97.3 | 537.6 | 0.62 | 454.1 | 8.93 | 105.5 |  | 66.2 | 12 | 105.2 | 28.8 | 3.05 | 56.1 | 71.6
403320.3 |  |  | 1553 | 55.1 | 71.9 | 94.9 | 28.6 | 33.6 | 0.044 | 103.9 | 11.4 | 69.8 | 40.6 | 69.2 | 0.866 | 101.4 | 213.8 | 178.7 | 97.3 | 536.8 | 0.621 | 454.6 | 9.05 | 105.5 |  | 66.3 | 12 | 105.2 | 28.8 | 3.04 | 56.3 | 71.7
403321.3 |  |  | 1555 | 55.8 | 72.2 | 94.9 | 28.7 | 33.6 | 0.067 | 103.8 | 11.4 | 69.8 | 40.6 | 69.2 | 0.868 | 101.4 | 214.2 | 178.9 | 97.2 | 536.2 | 0.625 | 454.5 | 9.07 | 105.6 |  | 66.5 | 12 | 105.3 | 28.8 | 3.03 | 56.3 | 71.8
403322.3 |  |  | 1549 | 56 | 72.2 | 94.9 | 28.7 | 33.6 | 0.056 | 103.9 | 11.4 | 69.8 | 40.7 | 69.2 | 0.869 | 101.4 | 213.4 | 178.6 | 97.2 | 535.6 | 0.624 | 454.5 | 8.96 | 105.6 |  | 66.7 | 12 | 105.2 | 28.8 | 3.03 | 56.3 | 71.9
403323.3 |  |  | 1550 | 56.2 | 72.4 | 94.8 | 28.7 | 33.6 | 0.064 | 103.9 | 11.4 | 69.8 | 40.8 | 69.2 | 0.871 | 101.4 | 213.8 | 178.9 | 97.1 | 535 | 0.628 | 454.2 | 9 | 105.6 |  | 66.7 | 12 | 105.2 | 28.7 | 3.02 | 56.3 | 71.9
403324.3 |  |  | 1545 | 55.5 | 72.6 | 94.8 | 28.7 | 33.7 | 0.08 | 103.8 | 11.4 | 69.8 | 40.8 | 69.2 | 0.873 | 101.4 | 213.5 | 178.6 | 97.1 | 534.3 | 0.629 | 454.7 | 8.74 | 105.6 |  | 66.9 | 12 | 105.1 | 28.8 | 3.01 | 55.9 | 71.9
403325.3 |  |  | 1546 | 54.9 | 72.6 | 94.8 | 28.6 | 33.5 | 0.049 | 104 | 11.4 | 69.8 | 40.7 | 69.2 | 0.876 | 101.4 | 214.2 | 178.8 | 97 | 533.8 | 0.626 | 454.4 | 8.86 | 105.6 |  | 66.9 | 12 | 105.1 | 28.7 | 3.01 | 56 | 72
403326.3 |  |  | 1552 | 54.6 | 72.8 | 94.7 | 28.6 | 33.5 | 0.051 | 104 | 11.4 | 69.8 | 40.6 | 69.2 | 0.877 | 101.4 | 214.5 | 179.4 | 96.9 | 533.2 | 0.625 | 453.7 | 8.94 | 105.5 |  | 67 | 12 | 105.2 | 28.8 | 3 | 56 | 72.1
403327.3 |  |  | 1552 | 54.8 | 72.9 | 94.7 | 28.7 | 33.6 | 0.049 | 104 | 11.4 | 69.8 | 40.5 | 69.2 | 0.881 | 101.4 | 215.2 | 179.7 | 96.9 | 532.7 | 0.624 | 454.1 | 9.08 | 105.5 |  | 67.1 | 12 | 105.2 | 28.8 | 2.99 | 56.1 | 72.3
403328.3 |  |  | 1551 | 55.2 | 73.1 | 94.6 | 28.7 | 33.6 | 0.053 | 104 | 11.4 | 69.8 | 40.5 | 69.2 | 0.881 | 101.4 | 214.9 | 179.8 | 96.8 | 532.1 | 0.621 | 454.3 | 8.99 | 105.5 |  | 67.2 | 12 | 105.2 | 28.8 | 2.98 | 56.1 | 72.3
403329.3 |  |  | 1554 | 55.5 | 73.3 | 94.6 | 28.7 | 33.6 | 0.045 | 104 | 11.4 | 69.8 | 40.5 | 69.2 | 0.884 | 101.4 | 215.5 | 180.3 | 96.8 | 531.4 | 0.625 | 454.6 | 9.23 | 105.5 |  | 67.4 | 12 | 105.3 | 28.9 | 2.97 | 56.3 | 72.3
403330.3 |  |  | 1545 | 55.3 | 73.3 | 94.6 | 28.7 | 33.6 | 0.063 | 103.8 | 11.4 | 69.8 | 40.4 | 69.2 | 0.883 | 101.4 | 214 | 179.6 | 96.8 | 530.9 | 0.624 | 454.7 | 8.73 | 105.5 |  | 67.4 | 12 | 105.1 | 28.8 | 2.96 | 55.8 | 72.4
403331.3 |  |  | 1544 | 54.9 | 73.5 | 94.5 | 28.7 | 33.6 | 0.063 | 103.9 | 11.4 | 69.9 | 40.3 | 69.2 | 0.883 | 101.4 | 214.5 | 179.4 | 96.7 | 530.4 | 0.626 | 453.9 | 8.73 | 105.5 |  | 67.5 | 12 | 105 | 28.9 | 2.95 | 55.6 | 72.4
403332.3 |  |  | 1550 | 54.3 | 73.5 | 94.5 | 28.6 | 33.7 | 0.059 | 103.9 | 11.4 | 69.9 | 40.4 | 69.3 | 0.887 | 101.4 | 214.9 | 180.1 | 96.7 | 529.9 | 0.628 | 455.2 | 8.78 | 105.5 |  | 67.5 | 12 | 105.1 | 28.9 | 2.94 | 55.7 | 72.5
403333.3 |  |  | 1550 | 54 | 73.6 | 94.4 | 28.6 | 33.6 | 0.048 | 104 | 11.4 | 69.9 | 40.4 | 69.2 | 0.891 | 101.4 | 215.5 | 180.3 | 96.6 | 529.4 | 0.623 | 456.2 | 8.83 | 105.5 |  | 67.6 | 12 | 105 | 28.9 | 2.93 | 55.7 | 72.5
403334.3 |  |  | 1552 | 54.3 | 73.7 | 94.4 | 28.7 | 33.6 | 0.046 | 103.9 | 11.4 | 69.9 | 40.4 | 69.3 | 0.89 | 101.4 | 215.6 | 180.6 | 96.6 | 528.8 | 0.621 | 454.8 | 8.85 | 105.5 |  | 67.7 | 12 | 105.1 | 28.9 | 2.92 | 55.8 | 72.6
403335.3 |  |  | 1552 | 54.5 | 73.8 | 94.3 | 28.6 | 33.7 | 0.051 | 103.9 | 11.4 | 69.9 | 40.4 | 69.3 | 0.892 | 101.4 | 215.9 | 180.9 | 96.5 | 528.4 | 0.622 | 454.4 | 8.93 | 105.5 |  | 67.7 | 12 | 105.1 | 28.9 | 2.91 | 55.8 | 72.7
403336.3 |  |  | 1548 | 54.6 | 73.9 | 94.3 | 28.6 | 33.7 | 0.058 | 103.9 | 11.4 | 69.9 | 40.4 | 69.2 | 0.892 | 101.4 | 215.5 | 180.7 | 96.6 | 527.9 | 0.621 | 454.1 | 8.72 | 105.5 |  | 67.8 | 12 | 105 | 28.9 | 2.9 | 55.6 | 72.7
403337.3 |  |  | 1549 | 54.4 | 73.9 | 94.3 | 28.6 | 33.7 | 0.046 | 103.9 | 11.4 | 69.9 | 40.4 | 69.3 | 0.898 | 101.4 | 216 | 181 | 96.4 | 527.4 | 0.622 | 454.5 | 8.84 | 105.4 |  | 67.8 | 12 | 105 | 28.9 | 2.89 | 55.7 | 72.7
403338.3 |  |  | 1552 | 54.5 | 74 | 94.3 | 28.6 | 33.7 | 0.049 | 103.9 | 11.4 | 69.9 | 40.3 | 69.3 | 0.896 | 101.4 | 216.3 | 181.4 | 96.5 | 526.9 | 0.626 | 454.1 | 8.94 | 105.4 |  | 67.8 | 12 | 105.1 | 28.9 | 2.88 | 55.8 | 72.8
403339.3 |  |  | 1551 | 54.7 | 74.1 | 94.3 | 28.6 | 33.7 | 0.048 | 103.9 | 11.4 | 69.9 | 40.3 | 69.3 | 0.897 | 101.4 | 216.4 | 181.4 | 96.3 | 526.6 | 0.629 | 455 | 9.01 | 105.4 |  | 67.9 | 12 | 105.1 | 28.8 | 2.88 | 55.9 | 72.7
403340.3 |  |  | 1549 | 55 | 74.2 | 94.2 | 28.6 | 33.7 | 0.051 | 103.9 | 11.4 | 69.9 | 40.3 | 69.3 | 0.9 | 101.4 | 215.9 | 181.1 | 96.4 | 526.1 | 0.629 | 454.1 | 8.85 | 105.4 |  | 67.9 | 12 | 105.1 | 28.9 | 2.87 | 55.8 | 72.8
403341.3 |  |  | 1546 | 54.5 | 74.2 | 94.2 | 28.6 | 33.7 | 0.053 | 103.8 | 11.3 | 69.9 | 40.3 | 69.3 | 0.902 | 101.4 | 215.5 | 181 | 96.4 | 525.6 | 0.629 | 454.9 | 8.62 | 105.4 |  | 68 | 12 | 105 | 28.9 | 2.87 | 55.5 | 72.9
403342.3 |  |  | 1546 | 54 | 74.2 | 94.2 | 28.6 | 33.8 | 0.057 | 103.8 | 11.4 | 69.9 | 40.3 | 69.3 | 0.903 | 101.4 | 215.7 | 181.2 | 96.3 | 525.2 | 0.629 | 454.6 | 8.52 | 105.4 |  | 68.1 | 12 | 104.9 | 28.8 | 2.86 | 55.3 | 72.8
403343.3 |  |  | 1546 | 53.4 | 74.3 | 94.1 | 28.6 | 33.7 | 0.044 | 103.9 | 11.4 | 69.9 | 40.2 | 69.3 | 0.905 | 101.4 | 216.2 | 181.4 | 96.2 | 524.8 | 0.629 | 454 | 8.58 | 105.4 |  | 68.1 | 12 | 104.9 | 28.8 | 2.85 | 55.4 | 72.9
403344.3 |  |  | 1550 | 53.2 | 74.4 | 94.1 | 28.6 | 33.7 | 0.044 | 103.9 | 11.4 | 69.8 | 40.2 | 69.3 | 0.903 | 101.4 | 216.7 | 181.8 | 96.1 | 524.3 | 0.628 | 455.2 | 8.63 | 105.4 |  | 68.2 | 12 | 105 | 28.9 | 2.84 | 55.4 | 72.8
403345.3 |  |  | 1556 | 53.5 | 74.4 | 94.1 | 28.6 | 33.7 | 0.034 | 104 | 11.4 | 69.8 | 40.2 | 69.3 | 0.906 | 101.4 | 218.1 | 182.8 | 96.1 | 523.9 | 0.631 | 454.7 | 8.97 | 105.4 |  | 68.2 | 12 | 105.1 | 28.9 | 2.83 | 55.7 | 72.9
403346.3 |  |  | 1555 | 54.2 | 74.4 | 94 | 28.6 | 33.7 | 0.037 | 104 | 11.4 | 69.8 | 40.2 | 69.3 | 0.905 | 101.4 | 217.5 | 182.8 | 96.1 | 523.6 | 0.633 | 454.6 | 8.9 | 105.3 |  | 68.3 | 12 | 105.1 | 28.9 | 2.83 | 55.8 | 72.9
403347.3 |  |  | 1550 | 54.7 | 74.5 | 94 | 28.6 | 33.7 | 0.062 | 103.9 | 11.4 | 69.8 | 40.2 | 69.3 | 0.906 | 101.4 | 216.9 | 182.4 | 96 | 523.2 | 0.639 | 453.9 | 8.76 | 105.3 |  | 68.3 | 12 | 105.1 | 28.9 | 2.82 | 55.6 | 72.9
403348.3 |  |  | 1546 | 54.4 | 74.6 | 93.9 | 28.6 | 33.8 | 0.062 | 103.8 | 11.4 | 69.8 | 40.3 | 69.3 | 0.906 | 101.4 | 216.7 | 182 | 96 | 522.8 | 0.64 | 453.7 | 8.59 | 105.4 |  | 68.4 | 12 | 104.9 | 28.9 | 2.81 | 55.4 | 72.9
403349.3 |  |  | 1545 | 53.5 | 74.6 | 93.9 | 28.5 | 33.8 | 0.051 | 103.9 | 11.4 | 69.8 | 40.3 | 69.3 | 0.908 | 101.4 | 216.7 | 182 | 95.9 | 522.4 | 0.639 | 454.6 | 8.54 | 105.3 |  | 68.4 | 12 | 104.9 | 28.9 | 2.81 | 55.2 | 73.1
403350.3 |  |  | 1549 | 53 | 74.6 | 93.9 | 28.6 | 33.8 | 0.051 | 103.9 | 11.4 | 69.8 | 40.2 | 69.4 | 0.907 | 101.4 | 217.5 | 182.6 | 95.9 | 522.1 | 0.643 | 453.7 | 8.62 | 105.3 |  | 68.5 | 12 | 104.9 | 28.9 | 2.8 | 55.2 | 73.1
403351.3 |  |  | 1549 | 52.7 | 74.7 | 93.9 | 28.6 | 33.8 | 0.052 | 103.9 | 11.4 | 69.8 | 40.2 | 69.4 | 0.913 | 101.4 | 217.7 | 182.8 | 95.9 | 521.7 | 0.64 | 453.8 | 8.66 | 105.3 |  | 68.6 | 12 | 104.9 | 28.9 | 2.79 | 55.2 | 73.2
403352.3 |  |  | 1555 | 53.2 | 74.8 | 93.8 | 28.6 | 33.8 | 0.038 | 104 | 11.3 | 69.8 | 40.2 | 69.4 | 0.91 | 101.4 | 218.8 | 183.5 | 95.8 | 521.3 | 0.645 | 454.1 | 8.89 | 105.3 |  | 68.7 | 12 | 105 | 28.9 | 2.79 | 55.6 | 73.2
403353.3 |  |  | 1553 | 53.7 | 74.8 | 93.8 | 28.6 | 33.8 | 0.041 | 104 | 11.4 | 69.8 | 40.1 | 69.4 | 0.908 | 101.4 | 217.9 | 183.3 | 95.8 | 520.9 | 0.644 | 454.4 | 8.75 | 105.3 |  | 68.8 | 12 | 105.1 | 28.9 | 2.78 | 55.6 | 73.3
403354.3 |  |  | 1547 | 54 | 74.8 | 93.8 | 28.5 | 33.8 | 0.06 | 103.9 | 11.4 | 69.8 | 40.2 | 69.4 | 0.908 | 101.4 | 217.2 | 182.8 | 95.9 | 520.6 | 0.644 | 454.4 | 8.57 | 105.3 |  | 68.8 | 12 | 105 | 28.9 | 2.78 | 55.4 | 73.3
403355.3 |  |  | 1547 | 53.6 | 74.8 | 93.8 | 28.6 | 33.8 | 0.055 | 103.9 | 11.4 | 69.8 | 40.2 | 69.3 | 0.912 | 101.4 | 217.5 | 182.8 | 95.8 | 520.2 | 0.649 | 454.1 | 8.64 | 105.3 |  | 68.9 | 12 | 104.9 | 28.9 | 2.77 | 55.4 | 73.4
403356.3 |  |  | 1547 | 53 | 74.9 | 93.7 | 28.6 | 33.8 | 0.053 | 103.9 | 11.4 | 69.8 | 40.1 | 69.4 | 0.912 | 101.4 | 217.7 | 183 | 95.7 | 519.9 | 0.648 | 455 | 8.55 | 105.3 |  | 69 | 12 | 104.9 | 28.9 | 2.77 | 55.2 | 73.4
403357.3 |  |  | 1551 | 52.9 | 75 | 93.7 | 28.5 | 33.7 | 0.027 | 104.1 | 11.4 | 69.8 | 40.1 | 69.4 | 0.914 | 101.4 | 218.5 | 183.6 | 95.7 | 519.6 | 0.645 | 455 | 8.78 | 105.2 |  | 69.1 | 12 | 104.9 | 29 | 2.76 | 55.5 | 73.4
403358.3 |  |  | 1558 | 53.6 | 75.1 | 93.7 | 28.5 | 33.7 | 0.041 | 104.1 | 11.4 | 69.8 | 40.1 | 69.4 | 0.914 | 101.4 | 219.4 | 184.3 | 95.7 | 519.1 | 0.655 | 454.9 | 9.04 | 105.2 |  | 69.2 | 12 | 105.1 | 29 | 2.76 | 55.8 | 73.6
403359.3 |  |  | 1551 | 54.2 | 75.1 | 93.6 | 28.4 | 33.8 | 0.054 | 103.9 | 11.4 | 69.8 | 40.2 | 69.4 | 0.916 | 101.4 | 218 | 183.7 | 95.7 | 518.8 | 0.658 | 454.5 | 8.71 | 105.2 |  | 69.2 | 12 | 104.9 | 28.9 | 2.76 | 55.6 | 73.6
403360.3 |  |  | 1545 | 54.3 | 75.1 | 93.6 | 28.4 | 33.8 | 0.068 | 103.9 | 11.4 | 69.8 | 40.2 | 69.4 | 0.916 | 101.4 | 217.3 | 183.1 | 95.7 | 518.5 | 0.654 | 453.9 | 8.52 | 105.2 |  | 69.4 | 12 | 104.9 | 28.9 | 2.75 | 55.3 | 73.6
403361.3 |  |  | 1542 | 53.2 | 75.2 | 93.6 | 28.5 | 33.8 | 0.062 | 103.9 | 11.3 | 69.8 | 40.2 | 69.4 | 0.914 | 101.4 | 217.6 | 183 | 95.7 | 518.1 | 0.65 | 454.6 | 8.32 | 105.2 |  | 69.4 | 12 | 104.8 | 28.9 | 2.75 | 55.1 | 73.6
403362.3 |  |  | 1549 | 52.5 | 75.3 | 93.6 | 28.5 | 33.8 | 0.048 | 104 | 11.3 | 69.8 | 40.2 | 69.5 | 0.917 | 101.4 | 218.9 | 183.8 | 95.6 | 517.8 | 0.652 | 454 | 8.55 | 105.1 |  | 69.6 | 12 | 104.9 | 28.9 | 2.74 | 55.2 | 73.7
403363.3 |  |  | 1554 | 52.4 | 75.3 | 93.6 | 28.5 | 33.8 | 0.052 | 104 | 11.3 | 69.8 | 40.2 | 69.5 | 0.918 | 101.4 | 219.5 | 184.5 | 95.6 | 517.5 | 0.654 | 454.7 | 8.6 | 105.1 |  | 69.6 | 12 | 104.9 | 29 | 2.74 | 55.2 | 73.8
403364.3 |  |  | 1555 | 52.9 | 75.4 | 93.6 | 28.5 | 33.8 | 0.052 | 104.1 | 11.3 | 69.8 | 40.3 | 69.5 | 0.923 | 101.4 | 219.8 | 184.8 | 95.6 | 517.1 | 0.655 | 453.6 | 8.82 | 105.1 |  | 69.7 | 12 | 105 | 29 | 2.74 | 55.4 | 73.8
403365.3 |  |  | 1550 | 53.2 | 75.5 | 93.4 | 28.5 | 33.8 | 0.052 | 104 | 11.4 | 69.8 | 40.4 | 69.6 | 0.921 | 101.4 | 218.8 | 184.3 | 95.4 | 516.8 | 0.653 | 454.4 | 8.58 | 105.2 |  | 69.9 | 12 | 104.9 | 29 | 2.73 | 55.2 | 73.9
403366.3 |  |  | 1548 | 53.2 | 75.6 | 93.4 | 28.4 | 33.8 | 0.048 | 104 | 11.3 | 69.8 | 40.4 | 69.6 | 0.921 | 101.4 | 218.6 | 184.1 | 95.4 | 516.5 | 0.65 | 454.8 | 8.6 | 105.2 |  | 70 | 12 | 104.9 | 29 | 2.73 | 55.3 | 73.9
403367.3 |  |  | 1545 | 52.8 | 75.6 | 93.3 | 28.4 | 33.7 | 0.082 | 103.8 | 11.4 | 69.8 | 40.3 | 69.6 | 0.924 | 101.4 | 218.2 | 183.9 | 95.4 | 516.3 | 0.646 | 454.6 | 8.27 | 105.2 |  | 70.1 | 12 | 104.9 | 29 | 2.72 | 54.8 | 73.9
403368.3 |  |  | 1545 | 52.1 | 75.7 | 93.3 | 28.4 | 33.7 | 0.047 | 104 | 11.3 | 69.8 | 40.3 | 69.7 | 0.925 | 101.4 | 218.9 | 183.9 | 95.3 | 516 | 0.643 | 454.9 | 8.45 | 105.1 |  | 70.2 | 12 | 104.8 | 28.9 | 2.71 | 54.9 | 73.9
403369.3 |  |  | 1552 | 52 | 75.8 | 93.3 | 28.4 | 33.8 | 0.062 | 104 | 11.3 | 69.8 | 40.3 | 69.7 | 0.926 | 101.4 | 219.7 | 184.9 | 95.3 | 515.7 | 0.648 | 454.5 | 8.53 | 105.2 |  | 70.3 | 12 | 104.9 | 28.9 | 2.71 | 55 | 73.9
403370.3 |  |  | 1553 | 52.1 | 75.9 | 93.3 | 28.4 | 33.8 | 0.048 | 104 | 11.3 | 69.8 | 40.3 | 69.7 | 0.928 | 101.4 | 220 | 185.2 | 95.4 | 515.4 | 0.645 | 454.8 | 8.65 | 105.2 |  | 70.3 | 12 | 104.9 | 28.9 | 2.71 | 55.1 | 74
403371.3 |  |  | 1554 | 52.8 | 75.9 | 93.4 | 28.4 | 33.8 | 0.056 | 104.1 | 11.3 | 69.8 | 40.3 | 69.6 | 0.927 | 101.4 | 220 | 185.2 | 95.4 | 515.1 | 0.646 | 454.6 | 8.74 | 105.2 |  | 70.4 | 12 | 105 | 29 | 2.7 | 55.2 | 74.1
403372.3 |  |  | 1549 | 52.9 | 76.1 | 93.3 | 28.4 | 33.7 | 0.061 | 103.9 | 11.3 | 69.8 | 40.2 | 69.6 | 0.93 | 101.4 | 219 | 184.8 | 95.3 | 514.8 | 0.643 | 454.3 | 8.46 | 105.2 |  | 70.6 | 12 | 104.9 | 28.9 | 2.7 | 55.1 | 74.1
403373.3 |  |  | 1547 | 52.8 | 76.2 | 93.2 | 28.4 | 33.8 | 0.064 | 103.9 | 11.3 | 69.8 | 40.2 | 69.7 | 0.929 | 101.4 | 219 | 184.6 | 95.3 | 514.6 | 0.641 | 454.9 | 8.4 | 105.2 |  | 70.7 | 12 | 104.9 | 28.9 | 2.7 | 55 | 74.1
403374.3 |  |  | 1546 | 52.2 | 76.3 | 93.3 | 28.4 | 33.8 | 0.061 | 103.9 | 11.3 | 69.8 | 40 | 69.7 | 0.93 | 101.4 | 219.2 | 184.7 | 95.3 | 514.3 | 0.639 | 454.4 | 8.34 | 105.2 |  | 70.8 | 12 | 104.8 | 29 | 2.69 | 54.8 | 74.2
403375.3 |  |  | 1547 | 51.7 | 76.3 | 93.3 | 28.4 | 33.8 | 0.045 | 104 | 11.4 | 69.8 | 40 | 69.7 | 0.933 | 101.4 | 219.4 | 184.7 | 95.2 | 514.1 | 0.633 | 454.5 | 8.36 | 105.1 |  | 70.9 | 12 | 104.9 | 29 | 2.69 | 54.9 | 74.2
403376.3 |  |  | 1552 | 51.6 | 76.4 | 93.2 | 28.4 | 33.8 | 0.038 | 104 | 11.3 | 69.8 | 40 | 69.7 | 0.934 | 101.4 | 220.3 | 185.4 | 95.2 | 513.8 | 0.633 | 453.6 | 8.52 | 105.1 |  | 70.9 | 12 | 104.9 | 29.1 | 2.69 | 55 | 74.3
403377.3 |  |  | 1554 | 52.1 | 76.5 | 93.2 | 28.5 | 33.8 | 0.042 | 104 | 11.3 | 69.8 | 40.1 | 69.7 | 0.932 | 101.4 | 220.7 | 185.8 | 95.2 | 513.7 | 0.634 | 454.2 | 8.56 | 105.2 |  | 71.1 | 12 | 104.9 | 29 | 2.68 | 55 | 74.2
403378.3 |  |  | 1553 | 52.6 | 76.7 | 93.1 | 28.4 | 33.8 | 0.048 | 104 | 11.3 | 69.8 | 40.2 | 69.7 | 0.934 | 101.4 | 220.4 | 185.8 | 95.1 | 513.3 | 0.635 | 454.6 | 8.54 | 105.2 |  | 71.1 | 12 | 105 | 29 | 2.68 | 55.1 | 74.2
403379.3 |  |  | 1548 | 52.6 | 76.7 | 93.1 | 28.4 | 33.8 | 0.052 | 104 | 11.3 | 69.8 | 40.1 | 69.7 | 0.935 | 101.4 | 219.9 | 185.5 | 95.1 | 513.1 | 0.629 | 454.6 | 8.41 | 105.2 |  | 71.2 | 12 | 104.9 | 29 | 2.67 | 54.9 | 74.3
403380.3 |  |  | 1548 | 52.1 | 76.8 | 93.2 | 28.4 | 33.8 | 0.049 | 103.9 | 11.3 | 69.8 | 40.1 | 69.7 | 0.935 | 101.4 | 220.1 | 185.5 | 95.1 | 513 | 0.627 | 454 | 8.39 | 105.2 |  | 71.2 | 12 | 104.8 | 29.1 | 2.66 | 54.7 | 74.4
403381.3 |  |  | 1549 | 51.8 | 76.9 | 93.1 | 28.5 | 33.8 | 0.045 | 104 | 11.3 | 69.8 | 40.1 | 69.7 | 0.936 | 101.4 | 220.2 | 185.6 | 95.1 | 512.7 | 0.627 | 453.9 | 8.45 | 105.2 |  | 71.3 | 12 | 104.8 | 29.1 | 2.66 | 54.8 | 74.4
403382.3 |  |  | 1550 | 51.9 | 76.9 | 93 | 28.4 | 33.8 | 0.044 | 104 | 11.3 | 69.8 | 40.2 | 69.7 | 0.938 | 101.4 | 220.2 | 185.8 | 95 | 512.4 | 0.627 | 455 | 8.45 | 105.2 |  | 71.4 | 12 | 104.9 | 29.1 | 2.65 | 54.9 | 74.4
403383.3 |  |  | 1552 | 52.1 | 77 | 92.9 | 28.4 | 33.8 | 0.07 | 103.8 | 11.3 | 69.8 | 40.2 | 69.8 | 0.942 | 101.4 | 220.7 | 186.2 | 95 | 512.2 | 0.628 | 454.6 | 8.43 | 105.2 |  | 71.6 | 12 | 104.9 | 29.1 | 2.65 | 54.8 | 74.6
403384.3 |  |  | 1547 | 52 | 77.1 | 93 | 28.4 | 33.8 | 0.049 | 103.9 | 11.3 | 69.8 | 40.3 | 69.8 | 0.943 | 101.4 | 219.9 | 185.5 | 95 | 512 | 0.624 | 454.4 | 8.32 | 105.2 |  | 71.6 | 12 | 104.8 | 29.1 | 2.64 | 54.7 | 74.6
403385.3 |  |  | 1550 | 51.9 | 77.1 | 93 | 28.4 | 33.8 | 0.048 | 104 | 11.3 | 69.9 | 40.3 | 69.8 | 0.945 | 101.4 | 220.5 | 186 | 95.1 | 511.8 | 0.623 | 454.6 | 8.42 | 105.2 |  | 71.6 | 12 | 104.9 | 29.1 | 2.63 | 54.8 | 74.6
403386.3 |  |  | 1547 | 51.6 | 77.3 | 92.9 | 28.4 | 33.8 | 0.06 | 105.3 | 11.3 | 69.9 | 40.2 | 69.8 | 0.941 | 101.4 | 220.3 | 185.8 | 94.9 | 511.6 | 0.623 | 454.8 | 8.27 | 105.2 |  | 71.7 | 12 | 104.8 | 28.9 | 2.63 | 54.6 | 74.6
403387.3 |  |  | 1546 | 51.4 | 77.4 | 92.9 | 28.4 | 33.8 | 0.065 | 104.7 | 11.3 | 69.9 | 40.2 | 69.8 | 0.945 | 101.4 | 220.2 | 185.8 | 94.9 | 511.3 | 0.624 | 454.8 | 8.12 | 105.2 |  | 71.8 | 12 | 104.6 | 29.1 | 2.62 | 54.4 | 74.7
403388.3 |  |  | 1549 | 50.9 | 77.4 | 92.8 | 28.4 | 33.8 | 0.055 | 104.6 | 11.3 | 69.9 | 40.2 | 69.8 | 0.944 | 101.4 | 220.7 | 186.1 | 94.9 | 511.1 | 0.62 | 453.9 | 8.23 | 105.2 |  | 71.8 | 12 | 104.7 | 29.1 | 2.61 | 54.4 | 74.7
403389.3 |  |  | 1553 | 50.9 | 77.4 | 92.8 | 28.4 | 33.8 | 0.049 | 104.8 | 11.3 | 69.9 | 40.2 | 69.8 | 0.951 | 101.4 | 221.8 | 186.6 | 94.8 | 510.9 | 0.621 | 454.3 | 8.48 | 105.2 |  | 71.9 | 12 | 104.8 | 29.1 | 2.61 | 54.6 | 74.7
403390.3 |  |  | 1556 | 51.5 | 77.6 | 92.8 | 28.4 | 33.7 | 0.044 | 104.8 | 11.3 | 69.9 | 40.2 | 69.8 | 0.948 | 101.4 | 221.8 | 187.1 | 94.8 | 510.7 | 0.623 | 454.3 | 8.6 | 105.2 |  | 71.9 | 12 | 104.7 | 29.1 | 2.6 | 54.7 | 74.7
403391.3 |  |  | 1552 | 52.1 | 77.6 | 92.8 | 28.4 | 33.8 | 0.051 | 104.7 | 11.3 | 69.9 | 40.2 | 69.8 | 0.948 | 101.4 | 220.8 | 186.6 | 94.8 | 510.5 | 0.617 | 454.2 | 8.41 | 105.2 |  | 72.1 | 12 | 104.8 | 29.1 | 2.59 | 54.7 | 74.8
403392.3 |  |  | 1545 | 52 | 77.7 | 92.7 | 28.4 | 33.8 | 0.071 | 104.5 | 11.3 | 69.9 | 40.2 | 69.9 | 0.951 | 101.4 | 220.1 | 185.9 | 94.8 | 510.3 | 0.616 | 453.5 | 8.17 | 105.1 |  | 72.2 | 12 | 104.7 | 29.1 | 2.59 | 54.4 | 74.9
403393.3 |  |  | 1546 | 51.3 | 77.7 | 92.7 | 28.4 | 33.8 | 0.052 | 104.6 | 11.3 | 69.9 | 40.2 | 69.9 | 0.95 | 101.4 | 220.7 | 186.1 | 94.8 | 510.1 | 0.614 | 453.6 | 8.28 | 105.1 |  | 72.3 | 12 | 104.7 | 29.1 | 2.58 | 54.5 | 74.9
403394.2 |  |  | 1552 | 50.9 | 77.9 | 92.7 | 28.4 | 33.8 | 0.042 | 104.6 | 11.3 | 69.9 | 40.3 | 69.9 | 0.954 | 101.4 | 221.5 | 186.7 | 94.8 | 509.9 | 0.613 | 454.8 | 8.44 | 105.1 |  | 72.3 | 12 | 104.7 | 29.2 | 2.57 | 54.6 | 75
403395.2 |  |  | 1553 | 51.2 | 77.9 | 92.7 | 28.4 | 33.8 | 0.043 | 104.5 | 11.3 | 69.9 | 40.2 | 69.9 | 0.955 | 101.4 | 221.6 | 187.1 | 94.7 | 509.7 | 0.612 | 455.2 | 8.39 | 105.1 |  | 72.5 | 12 | 104.8 | 29.1 | 2.57 | 54.7 | 74.9
403396.2 |  |  | 1554 | 51.7 | 77.9 | 92.7 | 28.4 | 33.8 | 0.054 | 104.4 | 11.3 | 69.9 | 40.3 | 69.9 | 0.954 | 101.4 | 222.1 | 187.3 | 94.7 | 509.5 | 0.613 | 455 | 8.48 | 105.1 |  | 72.5 | 12 | 104.8 | 29.1 | 2.56 | 54.7 | 75
403397.2 |  |  | 1547 | 51.7 | 78.1 | 92.7 | 28.4 | 33.8 | 0.061 | 104.2 | 11.3 | 69.9 | 40.3 | 69.9 | 0.952 | 101.4 | 220.5 | 186.6 | 94.7 | 509.3 | 0.61 | 454.1 | 8.08 | 105.1 |  | 72.5 | 12 | 104.7 | 29 | 2.56 | 54.2 | 75.1
403398.2 |  |  | 1545 | 51.1 | 78.1 | 92.6 | 28.4 | 33.8 | 0.077 | 104.2 | 11.3 | 69.8 | 40.2 | 69.9 | 0.955 | 101.4 | 220.9 | 186.4 | 94.6 | 509.1 | 0.606 | 455.1 | 8.13 | 105.2 |  | 72.7 | 12 | 104.6 | 29.1 | 2.55 | 54.1 | 75
403399.2 |  |  | 1548 | 50.4 | 78.2 | 92.6 | 28.4 | 33.8 | 0.056 | 104.3 | 11.3 | 69.8 | 40.2 | 70 | 0.959 | 101.4 | 221.5 | 186.8 | 94.6 | 508.9 | 0.608 | 454.9 | 8.22 | 105.1 |  | 72.8 | 12 | 104.6 | 29.1 | 2.54 | 54.1 | 75.1
403400.2 |  |  | 1551 | 50.4 | 78.2 | 92.6 | 28.4 | 33.8 | 0.068 | 104.2 | 11.3 | 69.8 | 40.1 | 70 | 0.956 | 101.4 | 221.8 | 187.2 | 94.6 | 508.7 | 0.607 | 454.3 | 8.29 | 105.2 |  | 72.8 | 12 | 104.7 | 29.1 | 2.54 | 54.1 | 75.2
403401.2 |  |  | 1552 | 50.6 | 78.3 | 92.5 | 28.4 | 33.8 | 0.04 | 104.4 | 11.3 | 69.8 | 40.1 | 70 | 0.961 | 101.4 | 222.1 | 187.2 | 94.6 | 508.5 | 0.606 | 454.1 | 8.42 | 105.2 |  | 72.9 | 12 | 104.7 | 29.1 | 2.53 | 54.3 | 75.2
403402.2 |  |  | 1555 | 51.3 | 78.4 | 92.6 | 28.4 | 33.8 | 0.042 | 104.3 | 11.3 | 69.8 | 40.1 | 70 | 0.962 | 101.4 | 222.5 | 187.7 | 94.6 | 508.2 | 0.604 | 453.8 | 8.49 | 105.2 |  | 72.9 | 12 | 104.8 | 29.1 | 2.53 | 54.5 | 75.3
403403.2 |  |  | 1551 | 51.6 | 78.4 | 92.6 | 28.5 | 33.8 | 0.068 | 104.1 | 11.3 | 69.8 | 40.2 | 70 | 0.96 | 101.4 | 221.8 | 187.2 | 94.6 | 508.1 | 0.601 | 454.6 | 8.28 | 105.2 |  | 73 | 12 | 104.8 | 29.1 | 2.53 | 54.3 | 75.3
403404.2 |  |  | 1545 | 51.5 | 78.4 | 92.4 | 28.5 | 33.8 | 0.052 | 104.1 | 11.3 | 69.8 | 40.2 | 70 | 0.961 | 101.4 | 221 | 186.7 | 94.6 | 507.9 | 0.595 | 454.3 | 8.15 | 105.2 |  | 73.1 | 12 | 104.6 | 29.1 | 2.52 | 54.1 | 75.4
403405.2 |  |  | 1546 | 50.8 | 78.5 | 92.5 | 28.5 | 33.8 | 0.063 | 104 | 11.3 | 69.8 | 40.1 | 70 | 0.962 | 101.4 | 221 | 186.7 | 94.6 | 507.7 | 0.594 | 454.1 | 8.07 | 105.2 |  | 73.1 | 12 | 104.6 | 29.2 | 2.52 | 53.9 | 75.4
403406.2 |  |  | 1546 | 50.1 | 78.6 | 92.5 | 28.5 | 33.8 | 0.049 | 104.1 | 11.3 | 69.8 | 40.1 | 70 | 0.965 | 101.4 | 221.3 | 186.9 | 94.6 | 507.6 | 0.595 | 454.8 | 8.09 | 105.2 |  | 73.2 | 12 | 104.6 | 29.1 | 2.51 | 53.8 | 75.5
403407.2 |  |  | 1551 | 50.1 | 78.7 | 92.4 | 28.4 | 33.8 | 0.06 | 104 | 11.3 | 69.8 | 40.1 | 70.1 | 0.964 | 101.4 | 222.1 | 187.5 | 94.5 | 507.3 | 0.596 | 454.9 | 8.2 | 105.2 |  | 73.3 | 12 | 104.7 | 29.1 | 2.5 | 53.9 | 75.5
403408.2 |  |  | 1553 | 50.3 | 78.7 | 92.4 | 28.4 | 33.8 | 0.044 | 104.2 | 11.3 | 69.8 | 40 | 70.1 | 0.966 | 101.4 | 222.7 | 187.8 | 94.5 | 507.2 | 0.595 | 455.2 | 8.44 | 105.2 |  | 73.3 | 12 | 104.8 | 29.1 | 2.5 | 54.2 | 75.6
403409.2 |  |  | 1552 | 50.7 | 78.8 | 92.4 | 28.4 | 33.8 | 0.04 | 104.1 | 11.3 | 69.8 | 40 | 70.1 | 0.966 | 101.4 | 222.4 | 187.7 | 94.5 | 507 | 0.593 | 454.1 | 8.29 | 105.2 |  | 73.4 | 12 | 104.7 | 29.2 | 2.5 | 54.2 | 75.5
403410.2 |  |  | 1550 | 50.8 | 78.8 | 92.3 | 28.4 | 33.8 | 0.05 | 104 | 11.3 | 69.8 | 40.1 | 70.1 | 0.966 | 101.4 | 221.7 | 187.5 | 94.4 | 506.9 | 0.597 | 455 | 8.15 | 105.2 |  | 73.5 | 12 | 104.7 | 29.2 | 2.49 | 54 | 75.6
403411.2 |  |  | 1544 | 50.5 | 78.9 | 92.3 | 28.4 | 33.8 | 0.066 | 103.9 | 11.3 | 69.8 | 40.1 | 70.2 | 0.966 | 101.4 | 220.8 | 186.9 | 94.4 | 506.8 | 0.596 | 454.9 | 7.84 | 105.1 |  | 73.6 | 12 | 104.6 | 29.2 | 2.48 | 53.6 | 75.6
403412.2 |  |  | 1547 | 49.8 | 79.1 | 92.2 | 28.4 | 33.8 | 0.045 | 104 | 11.3 | 69.8 | 40.1 | 70.2 | 0.969 | 101.4 | 222.4 | 187.2 | 94.3 | 506.6 | 0.591 | 454 | 8.1 | 105.1 |  | 73.7 | 12 | 104.6 | 29.2 | 2.48 | 53.8 | 75.7
403413.2 |  |  | 1555 | 49.6 | 79.1 | 92.2 | 28.4 | 33.8 | 0.044 | 104 | 11.3 | 69.8 | 40.2 | 70.2 | 0.972 | 101.4 | 223.2 | 188.2 | 94.3 | 506.4 | 0.589 | 454.2 | 8.24 | 105.1 |  | 73.7 | 12 | 104.7 | 29.1 | 2.47 | 54 | 75.7
403414.2 |  |  | 1556 | 50.1 | 79.1 | 92.2 | 28.3 | 33.8 | 0.037 | 104.1 | 11.3 | 69.8 | 40.2 | 70.2 | 0.974 | 101.4 | 223.4 | 188.5 | 94.3 | 506.2 | 0.586 | 453.8 | 8.47 | 105.1 |  | 73.7 | 12 | 104.8 | 29.1 | 2.47 | 54.2 | 75.8
403415.2 |  |  | 1551 | 50.8 | 79.1 | 92.2 | 28.4 | 33.8 | 0.044 | 104 | 11.3 | 69.8 | 40.2 | 70.2 | 0.969 | 101.4 | 222.3 | 187.8 | 94.3 | 505.9 | 0.586 | 454.6 | 8.2 | 105.1 |  | 73.8 | 12 | 104.7 | 29.2 | 2.47 | 54.1 | 75.8
403416.2 |  |  | 1546 | 50.8 | 79.2 | 92.2 | 28.3 | 33.8 | 0.046 | 103.9 | 11.3 | 69.8 | 40.2 | 70.2 | 0.97 | 101.4 | 221.5 | 187.4 | 94.3 | 505.8 | 0.584 | 455 | 8.05 | 105.1 |  | 73.9 | 12 | 104.6 | 29.1 | 2.46 | 53.9 | 75.9
403417.2 |  |  | 1548 | 50.4 | 79.2 | 92.3 | 28.4 | 33.7 | 0.05 | 103.9 | 11.3 | 69.8 | 40.2 | 70.2 | 0.972 | 101.4 | 222.1 | 187.6 | 94.4 | 505.7 | 0.585 | 454.6 | 8.11 | 105.1 |  | 73.9 | 12 | 104.6 | 29.1 | 2.46 | 53.8 | 75.9
403418.2 |  |  | 1549 | 50.1 | 79.2 | 92.2 | 28.4 | 33.7 | 0.041 | 104 | 11.3 | 69.8 | 40.1 | 70.2 | 0.975 | 101.4 | 222.4 | 187.7 | 94.4 | 505.6 | 0.584 | 454.2 | 8.11 | 105.1 |  | 74 | 12 | 104.6 | 29.1 | 2.45 | 53.9 | 75.9
403419.2 |  |  | 1549 | 50.1 | 79.4 | 92.2 | 28.4 | 33.7 | 0.047 | 103.9 | 11.3 | 69.8 | 40.1 | 70.3 | 0.976 | 101.4 | 221.8 | 187.7 | 94.4 | 505.3 | 0.583 | 455.1 | 7.99 | 105.1 |  | 74.1 | 12 | 104.6 | 29.2 | 2.45 | 53.8 | 75.9
403420.2 |  |  | 1549 | 50 | 79.4 | 92.2 | 28.4 | 33.7 | 0.038 | 104 | 11.3 | 69.8 | 40.1 | 70.3 | 0.979 | 101.4 | 222.4 | 187.7 | 94.3 | 505.2 | 0.584 | 454.9 | 8.19 | 105.1 |  | 74.2 | 12 | 104.7 | 29.2 | 2.45 | 54 | 75.9
403421.2 |  |  | 1551 | 50.1 | 79.5 | 92.2 | 28.4 | 33.7 | 0.044 | 103.9 | 11.3 | 69.8 | 40.1 | 70.3 | 0.976 | 101.4 | 222.5 | 187.9 | 94.3 | 504.9 | 0.584 | 454.6 | 8.07 | 105.1 |  | 74.3 | 12 | 104.6 | 29.2 | 2.44 | 53.9 | 76
403422.2 |  |  | 1550 | 50.1 | 79.6 | 92.1 | 28.4 | 33.7 | 0.056 | 103.9 | 11.3 | 69.8 | 40.1 | 70.3 | 0.977 | 101.4 | 222.4 | 188 | 94.3 | 504.8 | 0.589 | 454.8 | 8.12 | 105.1 |  | 74.3 | 12 | 104.7 | 29.2 | 2.44 | 53.9 | 76.1
403423.2 |  |  | 1549 | 50.1 | 79.7 | 92.1 | 28.4 | 33.7 | 0.048 | 103.9 | 11.3 | 69.8 | 40.1 | 70.3 | 0.977 | 101.4 | 222.1 | 187.8 | 94.2 | 504.8 | 0.589 | 454.5 | 7.99 | 105.1 |  | 74.4 | 12 | 104.6 | 29.2 | 2.43 | 53.9 | 76.1
403424.2 |  |  | 1548 | 49.9 | 79.7 | 92.1 | 28.4 | 33.7 | 0.051 | 103.8 | 11.3 | 69.8 | 40 | 70.3 | 0.976 | 101.4 | 222.6 | 187.9 | 94.2 | 504.6 | 0.589 | 454.9 | 7.94 | 105.1 |  | 74.4 | 12 | 104.6 | 29.1 | 2.42 | 53.7 | 76.1
403425.2 |  |  | 1550 | 49.6 | 79.8 | 92.1 | 28.4 | 33.8 | 0.044 | 103.9 | 11.3 | 69.8 | 40 | 70.3 | 0.978 | 101.4 | 223.6 | 188.7 | 94.2 | 504.4 | 0.59 | 453.8 | 8.09 | 105.1 |  | 74.5 | 12 | 104.6 | 29.1 | 2.42 | 53.8 | 76.2
403426.2 |  |  | 1552 | 49.5 | 79.9 | 92 | 28.4 | 33.8 | 0.033 | 104 | 11.3 | 69.8 | 40 | 70.4 | 0.98 | 101.4 | 224.1 | 189.1 | 94.2 | 504.3 | 0.592 | 454 | 8.16 | 105.1 |  | 74.5 | 12 | 104.6 | 29.2 | 2.42 | 53.8 | 76.3
403427.2 |  |  | 1557 | 50.1 | 79.9 | 92 | 28.4 | 33.7 | 0.041 | 104 | 11.3 | 69.8 | 40 | 70.4 | 0.982 | 101.4 | 225.3 | 190.2 | 94.2 | 504.2 | 0.597 | 454.1 | 8.37 | 105.1 |  | 74.5 | 12 | 104.7 | 29.2 | 2.42 | 54.1 | 76.3
403428.2 |  |  | 1552 | 50.5 | 79.9 | 92 | 28.4 | 33.7 | 0.042 | 104 | 11.3 | 69.8 | 40 | 70.4 | 0.981 | 101.4 | 224.7 | 189.9 | 94.2 | 503.9 | 0.595 | 454.5 | 8.23 | 105.1 |  | 74.4 | 12 | 104.7 | 29.2 | 2.42 | 54.1 | 76.3
403429.2 |  |  | 1549 | 50.7 | 80 | 91.9 | 28.4 | 33.7 | 0.039 | 104 | 11.3 | 69.8 | 40 | 70.4 | 0.981 | 101.4 | 224.7 | 189.9 | 94.2 | 503.9 | 0.593 | 454.8 | 8.14 | 105.1 |  | 74.4 | 12 | 104.6 | 29.2 | 2.41 | 54.1 | 76.4
403430.2 |  |  | 1546 | 50.3 | 80.1 | 91.9 | 28.4 | 33.7 | 0.045 | 103.9 | 11.3 | 69.8 | 40 | 70.5 | 0.983 | 101.4 | 224.8 | 190.1 | 94.2 | 503.7 | 0.591 | 454.1 | 8.05 | 105.1 |  | 74.3 | 12 | 104.6 | 29.2 | 2.41 | 54 | 76.4
403431.2 |  |  | 1550 | 50 | 80.1 | 91.9 | 28.4 | 33.7 | 0.042 | 103.9 | 11.3 | 69.8 | 40 | 70.5 | 0.984 | 101.4 | 225.9 | 190.9 | 94.2 | 503.6 | 0.592 | 454.6 | 8.16 | 105.1 |  | 74.2 | 12 | 104.6 | 29.2 | 2.41 | 54.1 | 76.5
403432.2 |  |  | 1550 | 49.9 | 80.1 | 91.9 | 28.4 | 33.7 | 0.047 | 103.9 | 11.3 | 69.8 | 40 | 70.5 | 0.984 | 101.4 | 226.1 | 191.4 | 94.2 | 503.4 | 0.59 | 454.8 | 8.06 | 105.1 |  | 74.1 | 12 | 104.6 | 29.2 | 2.41 | 54 | 76.5
403433.2 |  |  | 1551 | 50.1 | 80.1 | 91.7 | 28.4 | 33.7 | 0.042 | 103.9 | 11.3 | 69.8 | 40 | 70.5 | 0.987 | 101.4 | 226.9 | 192.1 | 94.1 | 503.3 | 0.593 | 455.2 | 8.13 | 105.1 |  | 73.9 | 12 | 104.7 | 29.2 | 2.41 | 54.2 | 76.6
403434.2 |  |  | 1551 | 50.2 | 80.1 | 91.7 | 28.4 | 33.7 | 0.036 | 104 | 11.3 | 69.8 | 40 | 70.6 | 0.989 | 101.4 | 227.3 | 192.3 | 94 | 503.2 | 0.594 | 454.1 | 8.29 | 105.1 |  | 73.8 | 12 | 104.7 | 29.2 | 2.41 | 54.3 | 76.6
403435.2 |  |  | 1548 | 50.3 | 80.1 | 91.7 | 28.4 | 33.8 | 0.055 | 103.9 | 11.3 | 69.8 | 40 | 70.5 | 0.99 | 101.4 | 226.5 | 192.1 | 94 | 502.9 | 0.595 | 454.2 | 8.02 | 105.1 |  | 73.7 | 12 | 104.6 | 29.2 | 2.4 | 54 | 76.6
403436.2 |  |  | 1542 | 49.8 | 80 | 91.6 | 28.4 | 33.7 | 0.048 | 103.9 | 11.3 | 69.8 | 40 | 70.6 | 0.988 | 101.4 | 226.2 | 191.6 | 93.9 | 502.9 | 0.594 | 455 | 7.84 | 105.1 |  | 73.4 | 12 | 104.6 | 29.2 | 2.4 | 53.9 | 76.6
403437.2 |  |  | 1545 | 49.1 | 79.9 | 91.5 | 28.4 | 33.7 | 0.043 | 103.9 | 11.3 | 69.8 | 40 | 70.5 | 0.99 | 101.4 | 227.2 | 192.1 | 93.9 | 502.7 | 0.594 | 453.9 | 7.88 | 105.2 |  | 73.3 | 12 | 104.6 | 29.2 | 2.39 | 53.9 | 76.7
403438.2 |  |  | 1554 | 48.8 | 79.9 | 91.4 | 28.4 | 33.7 | 0.04 | 104 | 11.3 | 69.8 | 39.9 | 70.6 | 0.992 | 101.4 | 229.2 | 193.5 | 93.9 | 502.6 | 0.597 | 454.4 | 8.2 | 105.1 |  | 73.1 | 12 | 104.6 | 29.2 | 2.39 | 54.1 | 76.8
403439.2 |  |  | 1556 | 49.4 | 79.8 | 91.4 | 28.4 | 33.7 | 0.047 | 103.9 | 11.3 | 69.8 | 40 | 70.7 | 0.991 | 101.4 | 229.2 | 194.1 | 93.9 | 502.5 | 0.597 | 453.8 | 8.2 | 105.2 |  | 72.9 | 12 | 104.6 | 29.2 | 2.39 | 54.1 | 76.8
403440.2 |  |  | 1554 | 50.1 | 79.7 | 91.2 | 28.4 | 33.7 | 0.034 | 104 | 11.3 | 69.8 | 40.1 | 70.6 | 0.99 | 101.4 | 229.4 | 194.2 | 93.8 | 502.3 | 0.596 | 454.6 | 8.25 | 105.1 |  | 72.7 | 12 | 104.6 | 29.2 | 2.39 | 54.2 | 76.8
403441.2 |  |  | 1552 | 50.5 | 79.6 | 91.2 | 28.4 | 33.7 | 0.046 | 103.9 | 11.3 | 69.8 | 40.2 | 70.7 | 0.988 | 101.4 | 228.9 | 194 | 93.8 | 502.3 | 0.597 | 454.4 | 8.15 | 105.1 |  | 72.6 | 12 | 104.7 | 29.2 | 2.39 | 54.2 | 76.8
403442.2 |  |  | 1547 | 50.2 | 79.5 | 91.1 | 28.4 | 33.7 | 0.056 | 103.8 | 11.3 | 69.8 | 40.1 | 70.7 | 0.985 | 101.4 | 228.1 | 193.4 | 93.8 | 502.1 | 0.594 | 454.5 | 7.99 | 105.1 |  | 72.4 | 12 | 104.6 | 29.2 | 2.39 | 54 | 76.8
403443.2 |  |  | 1550 | 49.9 | 79.3 | 91 | 28.4 | 33.8 | 0.047 | 103.9 | 11.3 | 69.8 | 40.1 | 70.7 | 0.986 | 101.4 | 229.1 | 194 | 93.6 | 502 | 0.597 | 453.8 | 8.16 | 105.1 |  | 72.2 | 12 | 104.6 | 29.2 | 2.38 | 54 | 76.9
403444.2 |  |  | 1550 | 49.8 | 79.3 | 90.9 | 28.4 | 33.7 | 0.049 | 103.9 | 11.3 | 69.8 | 40.1 | 70.6 | 0.983 | 101.4 | 228.8 | 194 | 93.7 | 501.9 | 0.595 | 453.5 | 8.08 | 105.1 |  | 72 | 12 | 104.6 | 29.2 | 2.38 | 53.9 | 76.9
403445.2 |  |  | 1548 | 49.8 | 79.2 | 90.8 | 28.4 | 33.8 | 0.05 | 103.9 | 11.3 | 69.8 | 40.1 | 70.6 | 0.985 | 101.4 | 228.1 | 193.5 | 93.6 | 501.7 | 0.592 | 454.4 | 8.04 | 105.1 |  | 71.8 | 12 | 104.6 | 29.2 | 2.38 | 53.9 | 76.9
403446.2 |  |  | 1551 | 49.9 | 79.1 | 90.8 | 28.4 | 33.7 | 0.041 | 103.9 | 11.3 | 69.9 | 40.1 | 70.7 | 0.983 | 101.4 | 228.8 | 193.9 | 93.4 | 501.7 | 0.593 | 454.4 | 8.07 | 105.1 |  | 71.7 | 12 | 104.6 | 29.2 | 2.38 | 54 | 76.9
403447.2 |  |  | 1553 | 50.1 | 78.9 | 90.7 | 28.4 | 33.7 | 0.037 | 104 | 11.3 | 69.9 | 40.1 | 70.7 | 0.981 | 101.4 | 229.5 | 194.3 | 93.3 | 501.6 | 0.594 | 455.1 | 8.23 | 105.1 |  | 71.5 | 12 | 104.6 | 29.2 | 2.38 | 54.1 | 76.9
403448.2 |  |  | 1551 | 50.4 | 78.8 | 90.6 | 28.4 | 33.7 | 0.059 | 103.8 | 11.3 | 69.9 | 40.1 | 70.7 | 0.978 | 101.4 | 229 | 194.2 | 93.4 | 501.3 | 0.598 | 453.9 | 8.15 | 105.1 |  | 71.4 | 12 | 104.6 | 29.2 | 2.38 | 54 | 77.1
403449.2 |  |  | 1548 | 50.4 | 78.6 | 90.5 | 28.4 | 33.7 | 0.048 | 103.9 | 11.3 | 69.8 | 40.1 | 70.7 | 0.977 | 101.4 | 228.8 | 193.8 | 93.3 | 501.2 | 0.599 | 454.8 | 8.12 | 105.1 |  | 71.2 | 12 | 104.6 | 29.2 | 2.38 | 53.9 | 77.1
403450.2 |  |  | 1551 | 50.4 | 78.5 | 90.5 | 28.5 | 33.7 | 0.04 | 103.9 | 11.3 | 69.8 | 40.1 | 70.8 | 0.976 | 101.4 | 229.3 | 194.2 | 93.2 | 501.1 | 0.602 | 455.2 | 8.22 | 105.1 |  | 71.1 | 12 | 104.6 | 29.2 | 2.38 | 54.1 | 77.1
403451.2 |  |  | 1550 | 50.3 | 78.4 | 90.3 | 28.5 | 33.7 | 0.037 | 104 | 11.3 | 69.8 | 40.1 | 70.8 | 0.974 | 101.4 | 228.7 | 193.8 | 93.2 | 500.9 | 0.601 | 454.6 | 8.14 | 105.1 |  | 70.9 | 12 | 104.6 | 29.3 | 2.38 | 54.1 | 77.1
403452.2 |  |  | 1552 | 50.5 | 78.2 | 90.3 | 28.5 | 33.7 | 0.05 | 103.9 | 11.3 | 69.8 | 40.1 | 70.8 | 0.974 | 101.4 | 229.4 | 194.1 | 93.2 | 500.8 | 0.598 | 453.9 | 8.25 | 105.1 |  | 70.8 | 12 | 104.7 | 29.3 | 2.38 | 54.2 | 77.2
403453.2 |  |  | 1547 | 50.3 | 78.1 | 90.3 | 28.5 | 33.7 | 0.056 | 103.8 | 11.3 | 69.8 | 40 | 70.9 | 0.968 | 101.4 | 228.7 | 193.9 | 93.2 | 500.7 | 0.595 | 454 | 8.01 | 105.1 |  | 70.7 | 12 | 104.6 | 29.3 | 2.38 | 53.9 | 77.3
403454.2 |  |  | 1548 | 50.2 | 78 | 90.2 | 28.5 | 33.7 | 0.055 | 103.9 | 11.3 | 69.8 | 39.9 | 70.9 | 0.966 | 101.4 | 229.3 | 194.2 | 93 | 500.5 | 0.599 | 454.6 | 8.08 | 105.1 |  | 70.6 | 12 | 104.6 | 29.3 | 2.38 | 53.9 | 77.3
403455.2 |  |  | 1546 | 49.6 | 77.9 | 90.2 | 28.5 | 33.7 | 0.055 | 103.8 | 11.3 | 69.8 | 39.9 | 70.9 | 0.966 | 101.4 | 228.8 | 193.9 | 93 | 500.4 | 0.598 | 453.7 | 7.91 | 105.1 |  | 70.5 | 12 | 104.5 | 29.3 | 2.38 | 53.6 | 77.3
403456.2 |  |  | 1549 | 49.4 | 77.8 | 90.1 | 28.5 | 33.7 | 0.049 | 103.9 | 11.3 | 69.8 | 39.9 | 70.9 | 0.966 | 101.4 | 229.2 | 194.3 | 92.9 | 500.2 | 0.598 | 453.7 | 7.98 | 105.1 |  | 70.4 | 12 | 104.6 | 29.2 | 2.39 | 53.7 | 77.3
403457.2 |  |  | 1552 | 49.4 | 77.7 | 90.1 | 28.6 | 33.7 | 0.05 | 103.9 | 11.3 | 69.8 | 39.9 | 70.9 | 0.965 | 101.4 | 229.9 | 194.8 | 92.9 | 500.1 | 0.599 | 454.8 | 8.06 | 105.1 |  | 70.3 | 12 | 104.6 | 29.2 | 2.39 | 53.7 | 77.3
403458.2 |  |  | 1554 | 49.7 | 77.6 | 90.1 | 28.6 | 33.7 | 0.044 | 103.9 | 11.3 | 69.8 | 40 | 70.9 | 0.964 | 101.4 | 230.8 | 195.3 | 92.9 | 500.1 | 0.597 | 455.1 | 8.26 | 105 |  | 70.2 | 12 | 104.6 | 29.3 | 2.39 | 53.9 | 77.4
403459.2 |  |  | 1554 | 50.2 | 77.4 | 90 | 28.5 | 33.7 | 0.045 | 104 | 11.3 | 69.8 | 40 | 70.9 | 0.959 | 101.4 | 231.2 | 195.7 | 92.9 | 499.8 | 0.598 | 455 | 8.34 | 105.1 |  | 70.1 | 12 | 104.7 | 29.3 | 2.4 | 54 | 77.4
403460.2 |  |  | 1548 | 50.4 | 77.3 | 90 | 28.4 | 33.7 | 0.058 | 103.8 | 11.3 | 69.8 | 40 | 70.9 | 0.957 | 101.4 | 230.1 | 195.3 | 92.9 | 499.7 | 0.597 | 454.4 | 7.98 | 105.1 |  | 70 | 12 | 104.6 | 29.3 | 2.4 | 53.8 | 77.5
403461.2 |  |  | 1546 | 50.2 | 77.2 | 89.9 | 28.4 | 33.7 | 0.067 | 103.8 | 11.3 | 69.8 | 40 | 70.9 | 0.955 | 101.4 | 230.2 | 195.4 | 92.9 | 499.4 | 0.597 | 455 | 7.92 | 105.1 |  | 69.9 | 12 | 104.5 | 29.3 | 2.41 | 53.5 | 77.6
403462.2 |  |  | 1546 | 49.6 | 77.1 | 89.8 | 28.5 | 33.6 | 0.056 | 103.8 | 11.3 | 69.8 | 40 | 70.9 | 0.955 | 101.4 | 231.3 | 195.9 | 92.7 | 499.3 | 0.596 | 454.7 | 7.95 | 105 |  | 69.8 | 12 | 104.5 | 29.2 | 2.41 | 53.5 | 77.5
403463.2 |  |  | 1551 | 49.4 | 76.9 | 89.8 | 28.6 | 33.7 | 0.044 | 104 | 11.3 | 69.8 | 40 | 70.9 | 0.954 | 101.4 | 232.9 | 197.1 | 92.7 | 499.1 | 0.597 | 454.2 | 8.13 | 105.1 |  | 69.7 | 12 | 104.6 | 29.2 | 2.42 | 53.6 | 77.6
403464.2 |  |  | 1553 | 49.6 | 76.9 | 89.8 | 28.5 | 33.7 | 0.044 | 103.9 | 11.3 | 69.8 | 40.3 | 70.9 | 0.953 | 101.4 | 233.4 | 197.9 | 92.7 | 499 | 0.596 | 453.6 | 8.14 | 105.1 |  | 69.7 | 12 | 104.6 | 29.3 | 2.43 | 53.7 | 77.7
403465.2 |  |  | 1554 | 50.1 | 76.7 | 89.7 | 28.5 | 33.7 | 0.046 | 103.9 | 11.3 | 69.8 | 40.8 | 71 | 0.953 | 101.4 | 233.9 | 198.4 | 92.7 | 498.9 | 0.6 | 453.7 | 8.24 | 105.1 |  | 69.6 | 12 | 104.6 | 29.3 | 2.43 | 53.7 | 77.7
403466.2 |  |  | 1551 | 50.3 | 76.7 | 89.6 | 28.6 | 33.7 | 0.043 | 104 | 11.3 | 69.8 | 40.5 | 71.1 | 0.952 | 101.4 | 233.6 | 198.2 | 92.7 | 498.7 | 0.602 | 454.5 | 8.21 | 105.1 |  | 69.6 | 12 | 104.6 | 29.2 | 2.44 | 53.7 | 77.7
403467.2 |  |  | 1548 | 50.2 | 76.6 | 89.6 | 28.6 | 33.7 | 0.061 | 103.8 | 11.3 | 69.8 | 40.1 | 71.1 | 0.948 | 101.4 | 232.5 | 197.7 | 92.6 | 498.5 | 0.599 | 454.8 | 7.94 | 105.1 |  | 69.6 | 12 | 104.5 | 29.2 | 2.45 | 53.4 | 77.8
403468.2 |  |  | 1549 | 50 | 76.5 | 89.6 | 28.5 | 33.7 | 0.043 | 104 | 11.3 | 69.8 | 39.7 | 71.1 | 0.951 | 101.4 | 233.8 | 198.1 | 92.6 | 498.3 | 0.596 | 454.8 | 8.22 | 105.1 |  | 69.4 | 12 | 104.6 | 29.3 | 2.45 | 53.7 | 77.8
403469.2 |  |  | 1550 | 49.9 | 76.5 | 89.5 | 28.6 | 33.7 | 0.063 | 103.8 | 11.3 | 69.8 | 39.4 | 71.2 | 0.947 | 101.4 | 233.7 | 198.7 | 92.6 | 498.1 | 0.601 | 453.8 | 8.05 | 105.1 |  | 69.4 | 12 | 104.6 | 29.3 | 2.46 | 53.5 | 78
403470.2 |  |  | 1550 | 49.9 | 76.5 | 89.4 | 28.5 | 33.6 | 0.043 | 104 | 11.3 | 69.8 | 39.2 | 71.2 | 0.95 | 101.4 | 234.6 | 199 | 92.4 | 497.9 | 0.6 | 455.1 | 8.26 | 105.1 |  | 69.4 | 12 | 104.6 | 29.3 | 2.46 | 53.8 | 77.9
403471.2 |  |  | 1554 | 50.3 | 76.4 | 89.3 | 28.6 | 33.7 | 0.044 | 104 | 11.3 | 69.8 | 39.1 | 71.1 | 0.946 | 101.4 | 235.1 | 199.6 | 92.4 | 497.8 | 0.602 | 454.6 | 8.28 | 105.1 |  | 69.4 | 12 | 104.6 | 29.2 | 2.47 | 53.9 | 77.9
403472.2 |  |  | 1549 | 50.3 | 76.4 | 89.3 | 28.6 | 33.7 | 0.052 | 103.9 | 11.3 | 69.8 | 38.9 | 71.2 | 0.945 | 101.4 | 234.8 | 199.5 | 92.4 | 497.6 | 0.601 | 455 | 8.06 | 105.1 |  | 69.3 | 12 | 104.6 | 29.3 | 2.48 | 53.8 | 78
403473.2 |  |  | 1546 | 50.2 | 76.3 | 89.2 | 28.5 | 33.6 | 0.06 | 103.8 | 11.3 | 69.8 | 38.8 | 71.2 | 0.94 | 101.4 | 234.5 | 199.6 | 92.3 | 497.4 | 0.601 | 454.5 | 7.87 | 105.1 |  | 69.4 | 12 | 104.6 | 29.3 | 2.48 | 53.5 | 78
403474.2 |  |  | 1547 | 49.6 | 76.2 | 89.2 | 28.6 | 33.6 | 0.047 | 103.9 | 11.3 | 69.8 | 38.7 | 71.2 | 0.945 | 101.4 | 235.2 | 199.7 | 92.2 | 497.2 | 0.6 | 454.5 | 8.03 | 105.1 |  | 69.4 | 12 | 104.5 | 29.3 | 2.49 | 53.6 | 78.1
403475.2 |  |  | 1551 | 49.5 | 76.2 | 89.1 | 28.6 | 33.7 | 0.045 | 103.9 | 11.3 | 69.8 | 38.6 | 71.2 | 0.939 | 101.4 | 235.7 | 200.2 | 92.2 | 497 | 0.601 | 454.7 | 8.1 | 105.1 |  | 69.3 | 12 | 104.6 | 29.3 | 2.49 | 53.7 | 78.2
403476.2 |  |  | 1553 | 49.8 | 76.2 | 88.9 | 28.6 | 33.6 | 0.04 | 104 | 11.3 | 69.7 | 38.6 | 71.2 | 0.943 | 101.4 | 236.4 | 200.7 | 92.1 | 496.8 | 0.604 | 454.1 | 8.26 | 105.1 |  | 69.3 | 12 | 104.6 | 29.3 | 2.5 | 53.9 | 78.2
403477.2 |  |  | 1552 | 50.4 | 76.2 | 88.9 | 28.6 | 33.6 | 0.045 | 103.9 | 11.3 | 69.7 | 38.6 | 71.3 | 0.941 | 101.4 | 236.7 | 201 | 92.1 | 496.6 | 0.603 | 454.5 | 8.23 | 105.1 |  | 69.2 | 12 | 104.6 | 29.3 | 2.51 | 53.9 | 78.2
403478.2 |  |  | 1551 | 50.6 | 76.1 | 88.8 | 28.6 | 33.6 | 0.047 | 103.9 | 11.3 | 69.7 | 38.5 | 71.3 | 0.937 | 101.4 | 236.5 | 201.2 | 92.1 | 496.6 | 0.604 | 453.5 | 8.16 | 105.1 |  | 69.2 | 12 | 104.6 | 29.3 | 2.51 | 53.9 | 78.2
403479.2 |  |  | 1548 | 50.5 | 76.1 | 88.8 | 28.6 | 33.6 | 0.06 | 103.8 | 11.3 | 69.7 | 38.5 | 71.3 | 0.936 | 101.4 | 236.6 | 201.2 | 92 | 496.4 | 0.606 | 454.3 | 8.14 | 105.1 |  | 69.2 | 12 | 104.6 | 29.3 | 2.52 | 53.7 | 78.3
403480.2 |  |  | 1545 | 50.1 | 76.1 | 88.7 | 28.6 | 33.6 | 0.056 | 103.9 | 11.3 | 69.7 | 38.5 | 71.3 | 0.938 | 101.4 | 236.2 | 201 | 91.9 | 496.3 | 0.606 | 454.3 | 7.97 | 105.1 |  | 69.2 | 12 | 104.5 | 29.3 | 2.52 | 53.5 | 78.3
403481.2 |  |  | 1549 | 49.8 | 76.1 | 88.6 | 28.6 | 33.7 | 0.055 | 103.8 | 11.3 | 69.8 | 38.4 | 71.3 | 0.938 | 101.4 | 237 | 201.6 | 91.9 | 496.1 | 0.61 | 453.5 | 8.12 | 105 |  | 69.2 | 12 | 104.5 | 29.3 | 2.52 | 53.5 | 78.2
403482.2 |  |  | 1551 | 49.7 | 76 | 88.5 | 28.6 | 33.6 | 0.049 | 103.9 | 11.3 | 69.8 | 38.4 | 71.4 | 0.937 | 101.4 | 237 | 201.8 | 91.8 | 495.9 | 0.607 | 454.7 | 8.05 | 105 |  | 69.2 | 12 | 104.5 | 29.3 | 2.53 | 53.5 | 78.4
403483.2 |  |  | 1552 | 49.9 | 75.9 | 88.4 | 28.6 | 33.6 | 0.045 | 104 | 11.3 | 69.8 | 38.5 | 71.4 | 0.938 | 101.4 | 237.7 | 202.1 | 91.7 | 495.7 | 0.606 | 455.1 | 8.23 | 105 |  | 69.2 | 12 | 104.6 | 29.3 | 2.53 | 53.6 | 78.4
403484.2 |  |  | 1550 | 50 | 75.9 | 88.3 | 28.6 | 33.6 | 0.055 | 103.8 | 11.3 | 69.8 | 38.5 | 71.3 | 0.938 | 101.4 | 237.3 | 202.2 | 91.6 | 495.5 | 0.605 | 455 | 8.03 | 105.1 |  | 69.2 | 12 | 104.6 | 29.3 | 2.54 | 53.5 | 78.4
403485.2 |  |  | 1550 | 49.9 | 75.9 | 88.3 | 28.7 | 33.6 | 0.05 | 103.9 | 11.3 | 69.8 | 38.5 | 71.4 | 0.937 | 101.4 | 238 | 202.6 | 91.6 | 495.3 | 0.607 | 453.9 | 8.09 | 105.1 |  | 69.2 | 12 | 104.5 | 29.3 | 2.54 | 53.5 | 78.4
403486.2 |  |  | 1549 | 49.9 | 75.8 | 88.2 | 28.7 | 33.6 | 0.06 | 103.8 | 11.3 | 69.8 | 38.4 | 71.4 | 0.935 | 101.4 | 238 | 202.8 | 91.4 | 495.1 | 0.608 | 454 | 8.03 | 105 |  | 69.3 | 12 | 104.5 | 29.3 | 2.54 | 53.3 | 78.4
403487.2 |  |  | 1550 | 49.7 | 75.8 | 88.2 | 28.7 | 33.4 | 0.047 | 103.9 | 11.3 | 69.8 | 38.4 | 71.4 | 0.936 | 101.4 | 238.5 | 203 | 91.5 | 494.8 | 0.607 | 455 | 8.17 | 105 |  | 69.3 | 12 | 104.5 | 29.3 | 2.54 | 53.5 | 78.5
403488.2 |  |  | 1549 | 49.7 | 75.8 | 88.2 | 28.6 | 33.6 | 0.058 | 103.8 | 11.3 | 69.8 | 38.7 | 71.4 | 0.934 | 101.4 | 238.1 | 202.9 | 91.4 | 494.7 | 0.606 | 454.6 | 8 | 105 |  | 69.3 | 12 | 104.5 | 29.3 | 2.54 | 53.3 | 78.5
403489.2 |  |  | 1551 | 49.7 | 75.8 | 88.1 | 28.7 | 33.6 | 0.053 | 103.9 | 11.3 | 69.8 | 39.1 | 71.5 | 0.935 | 101.4 | 238.8 | 203.3 | 91.4 | 494.6 | 0.604 | 455 | 8.14 | 105 |  | 69.3 | 12 | 104.5 | 29.3 | 2.54 | 53.4 | 78.7
403490.2 |  |  | 1553 | 49.9 | 75.7 | 88 | 28.7 | 33.6 | 0.046 | 103.9 | 11.3 | 69.8 | 39.5 | 71.5 | 0.934 | 101.4 | 239.3 | 203.6 | 91.4 | 494.4 | 0.605 | 453.7 | 8.22 | 105 |  | 69.3 | 12 | 104.6 | 29.3 | 2.55 | 53.7 | 78.7
403491.2 |  |  | 1552 | 50.2 | 75.7 | 87.9 | 28.6 | 33.6 | 0.06 | 103.9 | 11.3 | 69.8 | 39.7 | 71.4 | 0.934 | 101.4 | 239.5 | 203.8 | 91.3 | 494.3 | 0.606 | 454 | 8.21 | 105 |  | 69.4 | 12 | 104.6 | 29.3 | 2.55 | 53.7 | 78.8
403492.2 |  |  | 1547 | 50.3 | 75.6 | 87.9 | 28.7 | 33.6 | 0.067 | 103.7 | 11.3 | 69.8 | 40 | 71.4 | 0.933 | 101.4 | 239.1 | 203.8 | 91.3 | 494.1 | 0.605 | 454.9 | 7.96 | 105 |  | 69.4 | 12 | 104.5 | 29.3 | 2.55 | 53.4 | 78.8
403493.2 |  |  | 1547 | 49.9 | 75.6 | 87.9 | 28.7 | 33.6 | 0.051 | 103.9 | 11.3 | 69.8 | 40.1 | 71.6 | 0.933 | 101.4 | 239.7 | 204.3 | 91.3 | 493.9 | 0.604 | 454.6 | 8.05 | 105 |  | 69.5 | 12 | 104.5 | 29.3 | 2.55 | 53.4 | 78.8
403494.2 |  |  | 1549 | 49.5 | 75.6 | 87.8 | 28.7 | 33.6 | 0.057 | 103.8 | 11.3 | 69.8 | 40.2 | 71.6 | 0.933 | 101.4 | 240.2 | 204.7 | 91.3 | 493.7 | 0.606 | 454.6 | 8.01 | 105 |  | 69.6 | 12 | 104.5 | 29.4 | 2.55 | 53.4 | 78.9
403495.2 |  |  | 1552 | 49.6 | 75.6 | 87.8 | 28.7 | 33.6 | 0.049 | 103.9 | 11.3 | 69.8 | 40.3 | 71.6 | 0.936 | 101.4 | 240.8 | 205.3 | 91.2 | 493.6 | 0.61 | 453.8 | 8.19 | 105 |  | 69.6 | 12 | 104.6 | 29.3 | 2.55 | 53.6 | 78.9
403496.2 |  |  | 1550 | 49.9 | 75.6 | 87.7 | 28.7 | 33.6 | 0.045 | 103.9 | 11.3 | 69.8 | 40.3 | 71.6 | 0.931 | 101.4 | 240.6 | 205.3 | 91.1 | 493.4 | 0.612 | 454.6 | 8.15 | 105 |  | 69.7 | 12 | 104.5 | 29.3 | 2.55 | 53.6 | 78.9
403497.2 |  |  | 1551 | 50.1 | 75.7 | 87.6 | 28.7 | 33.6 | 0.047 | 103.9 | 11.3 | 69.8 | 40.4 | 71.6 | 0.932 | 101.4 | 241.2 | 205.8 | 91.1 | 493.2 | 0.611 | 454.2 | 8.14 | 105 |  | 69.8 | 12 | 104.6 | 29.3 | 2.56 | 53.7 | 78.9
403498.2 |  |  | 1549 | 50.1 | 75.7 | 87.6 | 28.7 | 33.6 | 0.059 | 103.8 | 11.3 | 69.8 | 40.4 | 71.6 | 0.93 | 101.4 | 241.1 | 206.1 | 91 | 493.1 | 0.611 | 454.6 | 7.99 | 105 |  | 69.9 | 12 | 104.6 | 29.3 | 2.56 | 53.6 | 79
403499.2 |  |  | 1549 | 49.9 | 75.7 | 87.4 | 28.7 | 33.6 | 0.046 | 103.9 | 11.3 | 69.9 | 40.4 | 71.6 | 0.933 | 101.4 | 241.8 | 206.5 | 90.9 | 492.9 | 0.616 | 454.5 | 8.11 | 105 |  | 70 | 12 | 104.5 | 29.3 | 2.56 | 53.6 | 79
403500.2 |  |  | 1551 | 49.9 | 75.6 | 87.4 | 28.7 | 33.6 | 0.056 | 103.8 | 11.3 | 69.9 | 40.5 | 71.7 | 0.931 | 101.4 | 242.5 | 207.2 | 90.9 | 492.8 | 0.617 | 455 | 8.06 | 105 |  | 70.1 | 12 | 104.5 | 29.3 | 2.56 | 53.5 | 79.1
403530.2 |  |  | 1547 | 49.7 | 78 | 85.6 | 29.1 | 33.6 | 0.052 | 103.9 | 11.3 | 69.8 | 39.6 | 72.2 | 0.955 | 101.4 | 245.3 | 210.8 | 89.4 | 489.1 | 0.618 | 454.6 | 8.01 | 105 |  | 72.3 | 12 | 104.5 | 29.4 | 2.56 | 53.6 | 80.2
403560.2 |  |  | 1547 | 50.2 | 75.5 | 84.3 | 29.3 | 33.4 | 0.062 | 103.9 | 11.3 | 69.8 | 39.4 | 72.8 | 0.937 | 101.4 | 250.4 | 216.2 | 88.3 | 487 | 0.621 | 455.2 | 7.96 | 105 |  | 68.4 | 12 | 104.5 | 29.4 | 2.57 | 53.7 | 81.2
403590.2 |  |  | 1548 | 50.3 | 73.8 | 83.1 | 29.6 | 33.3 | 0.056 | 103.9 | 11.3 | 69.7 | 40.9 | 71.3 | 0.909 | 101.4 | 256.1 | 221.4 | 87.1 | 483.2 | 0.595 | 454.6 | 8.06 | 105 |  | 67.9 | 11.9 | 104.4 | 29.5 | 2.68 | 53.5 | 65.1
403620.2 |  |  | 1554 | 49.8 | 73.5 | 81.9 | 29.7 | 33.3 | 0.049 | 104 | 11.3 | 69.8 | 41.9 | 65.4 | 0.907 | 101.4 | 263.3 | 228.6 | 85.9 | 479.7 | 0.596 | 454.6 | 8.28 | 104.9 |  | 67.7 | 12 | 104.5 | 29.6 | 2.68 | 53.6 | 55
403650.2 |  |  | 1550 | 49.4 | 73.3 | 80.6 | 29.7 | 33.3 | 0.04 | 104.1 | 11.3 | 69.8 | 39.3 | 61.2 | 0.901 | 101.4 | 268.9 | 234.4 | 84.7 | 476.7 | 0.597 | 453.9 | 8.14 | 104.9 |  | 67.6 | 12 | 104.4 | 29.5 | 2.7 | 53.6 | 53.9
403680.2 |  |  | 1544 | 49.9 | 72.6 | 79.5 | 29.8 | 33.2 | 0.054 | 104.1 | 11.3 | 69.8 | 39.2 | 60.4 | 0.889 | 101.4 | 273.1 | 239.1 | 83.6 | 474.1 | 0.593 | 453.6 | 7.94 | 104.9 |  | 66.4 | 12 | 104.3 | 29.6 | 2.71 | 53.2 | 55.5
403710.2 |  |  | 1548 | 50.1 | 71.3 | 78.4 | 29.8 | 33.1 | 0.064 | 104 | 11.3 | 69.8 | 40.3 | 60.3 | 0.871 | 101.4 | 280 | 246.4 | 82.4 | 470.8 | 0.604 | 454.1 | 8.01 | 104.9 |  | 65.2 | 12 | 104.3 | 29.6 | 2.77 | 53.3 | 57.1
403740.2 |  |  | 1551 | 50.1 | 70.3 | 77.2 | 29.8 | 33.1 | 0.048 | 104 | 11.3 | 69.8 | 39.6 | 60.5 | 0.861 | 101.4 | 288.1 | 254.5 | 81.2 | 467.5 | 0.609 | 454.1 | 8.15 | 104.9 |  | 64.4 | 12 | 104.4 | 29.7 | 2.81 | 53.5 | 58.7
403770.2 |  |  | 1557 | 50 | 69.6 | 76.1 | 29.7 | 32.9 | 0.05 | 104 | 11.3 | 69.8 | 40 | 60.8 | 0.851 | 101.4 | 297 | 263.3 | 79.8 | 464.5 | 0.628 | 454.1 | 8.37 | 104.9 |  | 63.9 | 12 | 104.4 | 29.7 | 2.87 | 53.7 | 60.2
403800.2 |  |  | 1551 | 49.9 | 69.3 | 75.1 | 29.7 | 32.9 | 0.046 | 104 | 11.3 | 69.7 | 39.4 | 61.1 | 0.845 | 101.4 | 303.9 | 270.5 | 78.6 | 462.1 | 0.628 | 454.1 | 8.16 | 104.9 |  | 63.6 | 12 | 104.3 | 29.7 | 2.89 | 53.7 | 61.6
403830.2 |  |  | 1548 | 49.5 | 68.5 | 74.1 | 29.7 | 32.9 | 0.047 | 104 | 11.3 | 69.8 | 40.5 | 61.6 | 0.831 | 101.4 | 311 | 277.8 | 77.3 | 460.2 | 0.633 | 455 | 8.03 | 104.8 |  | 62.8 | 12 | 104.3 | 29.7 | 2.89 | 53.5 | 62.9
403860.2 |  |  | 1547 | 50.3 | 67.6 | 73.1 | 29.6 | 32.7 | 0.067 | 103.8 | 11.3 | 69.7 | 40.3 | 58.7 | 0.818 | 101.4 | 317.1 | 284.3 | 76.2 | 457.5 | 0.615 | 453.6 | 7.91 | 104.8 |  | 61.8 | 12 | 104.3 | 29.7 | 2.93 | 53.4 | 49.8
403890.2 |  |  | 1550 | 50.2 | 66.4 | 72.2 | 29.7 | 32.7 | 0.05 | 104 | 11.3 | 69.8 | 39.9 | 54.7 | 0.803 | 101.4 | 325 | 292 | 75.2 | 454.7 | 0.613 | 453.5 | 8.13 | 104.8 |  | 60.8 | 12 | 104.3 | 29.8 | 2.98 | 53.7 | 42.3
403920.2 |  |  | 1553 | 50 | 65.7 | 71.3 | 29.6 | 32.6 | 0.041 | 104 | 11.3 | 69.8 | 39.6 | 51.3 | 0.79 | 101.4 | 332.5 | 299.6 | 74.1 | 451.5 | 0.621 | 453.6 | 8.22 | 104.8 |  | 60.1 | 12 | 104.3 | 29.7 | 3.09 | 53.9 | 37.7
403950.2 |  |  | 1551 | 49.7 | 64.9 | 70.5 | 29.7 | 32.6 | 0.041 | 104 | 11.3 | 69.8 | 40.6 | 49 | 0.782 | 101.4 | 339.2 | 306.2 | 73.3 | 448.7 | 0.627 | 453.5 | 8.17 | 104.8 |  | 59.4 | 12 | 104.3 | 29.6 | 3.16 | 53.8 | 38.7
403980.3 |  |  | 1551 | 49.7 | 64.4 | 69.6 | 29.8 | 32.4 | 0.039 | 104 | 11.3 | 69.8 | 38.9 | 48.7 | 0.774 | 101.4 | 346 | 313 | 72.2 | 446 | 0.626 | 453 | 8.14 | 104.8 |  | 58.9 | 12 | 104.2 | 29.6 | 3.22 | 53.9 | 40.3
404010.3 |  |  | 1543 | 50.1 | 63.6 | 68.9 | 29.9 | 32.4 | 0.061 | 103.8 | 11.3 | 69.7 | 40.7 | 48.8 | 0.764 | 101.4 | 349.1 | 316.9 | 71.4 | 443.5 | 0.619 | 453.6 | 7.78 | 104.8 |  | 58.2 | 12 | 104.2 | 29.6 | 3.27 | 53.7 | 42.2
404040.3 |  |  | 1550 | 50.4 | 62.8 | 68 | 30 | 32.3 | 0.045 | 104 | 11.3 | 69.8 | 40.7 | 49.1 | 0.762 | 101.4 | 356.6 | 324.3 | 70.6 | 440.7 | 0.63 | 454.6 | 8.13 | 104.8 |  | 57.3 | 12 | 104.3 | 29.5 | 3.3 | 54 | 43.9
404070.3 |  |  | 1551 | 49.8 | 61.9 | 67.2 | 30.1 | 32.3 | 0.049 | 103.9 | 11.3 | 69.7 | 40.4 | 49.4 | 0.762 | 101.4 | 361.4 | 329.5 | 69.8 | 439 | 0.625 | 453.7 | 8.09 | 104.7 |  | 56.4 | 12 | 104.2 | 29.6 | 3.31 | 53.8 | 45.7
404130.2 |  |  | 1551 | 49.8 | 60.2 | 65.8 | 30.1 | 32.1 | 0.049 | 104 | 11.3 | 69.7 | 39.8 | 48.3 | 0.762 | 101.4 | 370.2 | 339 | 68.4 | 436.2 | 0.628 | 454.1 | 8.17 | 104.7 |  | 54.8 | 11.9 | 104.3 | 29.6 | 3.33 | 53.9 | 39.5
404160.2 |  |  | 1543 | 49.9 | 59.5 | 65.2 | 30.2 | 32.1 | 0.06 | 103.9 | 11.3 | 69.8 | 39.7 | 45.6 | 0.762 | 101.4 | 371.8 | 341.6 | 67.8 | 435 | 0.616 | 455.1 | 7.82 | 104.7 |  | 53.9 | 12 | 104.2 | 29.6 | 3.32 | 53.6 | 34.4
404190.2 |  |  | 1553 | 50.8 | 58.8 | 64.5 | 30.1 | 32 | 0.054 | 104 | 11.3 | 69.8 | 39.2 | 43.1 | 0.76 | 101.4 | 377.1 | 347.1 | 67.1 | 433.8 | 0.613 | 454.9 | 8.18 | 104.7 |  | 53.3 | 12 | 104.3 | 29.6 | 3.32 | 54 | 30.9
404220.2 |  |  | 1552 | 50.2 | 58 | 63.9 | 30.1 | 31.8 | 0.045 | 104.1 | 11.3 | 69.8 | 40.3 | 41.1 | 0.762 | 101.4 | 380.4 | 350.5 | 66.6 | 432.9 | 0.59 | 454 | 8.24 | 104.6 |  | 52.5 | 11.9 | 104.2 | 29.6 | 3.29 | 53.8 | 28.2
404250.2 |  |  | 1553 | 49.5 | 57.4 | 63.3 | 29.9 | 31.8 | 0.041 | 104.2 | 11.3 | 69.8 | 39.3 | 39.3 | 0.763 | 101.4 | 383.3 | 353.8 | 65.9 | 432.2 | 0.58 | 454.6 | 8.26 | 104.6 |  | 51.9 | 12 | 104.2 | 29.6 | 3.26 | 53.6 | 26.1
404280.2 |  |  | 1552 | 49.6 | 56.6 | 62.7 | 29.9 | 31.7 | 0.043 | 104.1 | 11.3 | 69.8 | 40.1 | 37.9 | 0.761 | 101.4 | 385.5 | 356.3 | 65.4 | 431.4 | 0.568 | 454.3 | 8.18 | 104.6 |  | 51.1 | 11.9 | 104.2 | 29.5 | 3.26 | 53.6 | 24.3
404310.2 |  |  | 1544 | 49.4 | 55.8 | 62.1 | 29.8 | 31.6 | 0.04 | 104 | 11.3 | 69.8 | 39.9 | 36.6 | 0.761 | 101.4 | 386.6 | 357.9 | 64.9 | 430.7 | 0.562 | 454.1 | 7.91 | 104.5 |  | 50.3 | 12 | 104 | 29.4 | 3.29 | 53.3 | 23.1
404340.2 |  |  | 1549 | 50.4 | 55.1 | 61.6 | 29.8 | 31.6 | 0.059 | 103.9 | 11.3 | 69.7 | 39.5 | 35.4 | 0.763 | 101.4 | 389.4 | 361.3 | 64.5 | 429.9 | 0.551 | 454.6 | 8.03 | 104.5 |  | 49.6 | 12 | 104.2 | 29.4 | 3.33 | 53.5 | 21.9
404370.2 |  |  | 1551 | 50.4 | 54.2 | 61.1 | 29.8 | 31.4 | 0.052 | 104 | 11.3 | 69.8 | 40.6 | 34.4 | 0.76 | 101.4 | 392 | 364 | 64 | 429.4 | 0.54 | 454.7 | 8.18 | 104.5 |  | 48.7 | 11.9 | 104.1 | 29.3 | 3.35 | 53.5 | 21.1
404400.2 |  |  | 1553 | 49.4 | 53.4 | 60.5 | 29.8 | 31.3 | 0.053 | 104 | 11.3 | 69.7 | 40.9 | 33.2 | 0.761 | 101.4 | 394.2 | 366.8 | 63.4 | 428.7 | 0.527 | 454.4 | 8.14 | 104.5 |  | 47.8 | 12 | 104.1 | 29.3 | 3.35 | 53.3 | 20.4
404430.2 |  |  | 1551 | 49.1 | 52.5 | 59.9 | 29.8 | 31.3 | 0.043 | 104 | 11.3 | 69.8 | 40.7 | 32.4 | 0.762 | 101.4 | 396.3 | 369.2 | 62.9 | 428 | 0.51 | 453.5 | 7.97 | 104.5 |  | 46.8 | 12 | 104.1 | 29.3 | 3.35 | 53.4 | 19.8
404460.2 |  |  | 1548 | 50.1 | 51.7 | 59.5 | 29.7 | 31.2 | 0.051 | 104 | 11.3 | 69.7 | 39.3 | 31.7 | 0.761 | 101.4 | 398.2 | 371.5 | 62.4 | 427.4 | 0.499 | 453.4 | 8.08 | 104.5 |  | 46 | 12 | 104 | 29.1 | 3.35 | 53.3 | 19.4
404490.2 |  |  | 1544 | 50.7 | 50.8 | 59 | 29.8 | 31.1 | 0.069 | 103.8 | 11.3 | 69.8 | 40.4 | 30.9 | 0.761 | 101.4 | 399.5 | 373.6 | 61.9 | 426.9 | 0.496 | 453.5 | 7.9 | 104.5 |  | 45.3 | 12 | 104.1 | 29.2 | 3.36 | 53.2 | 19.1
404520.2 |  |  | 1549 | 50.4 | 50 | 58.5 | 29.7 | 30.8 | 0.041 | 104.1 | 11.3 | 69.8 | 40.5 | 30.1 | 0.761 | 101.4 | 402.3 | 376.5 | 61.4 | 426.4 | 0.481 | 452.5 | 8.12 | 104.4 |  | 44.5 | 12 | 104.1 | 29.1 | 3.37 | 53.5 | 18.7
404550.2 |  |  | 1559 | 49.9 | 49.4 | 58.1 | 29.7 | 30.8 | 0.031 | 104.2 | 11.3 | 69.8 | 40 | 29.5 | 0.762 | 101.4 | 405 | 379.7 | 60.9 | 426 | 0.47 | 453.5 | 8.42 | 104.4 |  | 43.8 | 12 | 104.1 | 29.1 | 3.34 | 53.7 | 18.4
404580.2 |  |  | 1555 | 49.5 | 48.7 | 57.6 | 29.6 | 30.7 | 0.047 | 104 | 11.3 | 69.8 | 39.6 | 28.7 | 0.761 | 101.4 | 406.9 | 381.8 | 60.4 | 425.8 | 0.46 | 453.4 | 8.2 | 104.4 |  | 43.1 | 12 | 104.1 | 28.9 | 3.37 | 53.5 | 18.2
404610.2 |  |  | 1548 | 50.1 | 48.1 | 57.3 | 29.4 | 30.6 | 0.045 | 104 | 11.3 | 69.8 | 39.7 | 28.2 | 0.761 | 101.4 | 407.8 | 383.3 | 59.9 | 425.3 | 0.44 | 453.9 | 8.2 | 104.4 |  | 42.4 | 12 | 104.1 | 28.8 | 3.32 | 53.3 | 17.9
404640.2 |  |  | 1550 | 50.1 | 47.6 | 56.8 | 29.4 | 30.6 | 0.06 | 103.8 | 11.3 | 69.8 | 39.9 | 27.9 | 0.761 | 101.4 | 408.7 | 384.7 | 59.6 | 425.2 | 0.422 | 453.1 | 7.91 | 104.3 |  | 41.9 | 12 | 104.1 | 28.9 | 3.31 | 53.1 | 17.8
404670.2 |  |  | 1550 | 50.5 | 47 | 56.4 | 29.3 | 30.6 | 0.037 | 104 | 11.3 | 69.7 | 39.4 | 27.4 | 0.761 | 101.4 | 410.5 | 386.6 | 59.3 | 425.1 | 0.414 | 453.2 | 8.11 | 104.4 |  | 41.4 | 12 | 104.1 | 28.8 | 3.32 | 53.4 | 17.6
404700.2 |  |  | 1550 | 49.8 | 46.4 | 56 | 29.3 | 30.7 | 0.047 | 104.1 | 11.2 | 69.8 | 40.3 | 27.2 | 0.761 | 101.4 | 412.2 | 388.5 | 58.9 | 425 | 0.442 | 454 | 8.17 | 104.4 |  | 41 | 12 | 104.1 | 28.8 | 3.35 | 53.3 | 17.4
404730.2 |  |  | 1550 | 49 | 46.1 | 55.6 | 29.4 | 30.8 | 0.051 | 104 | 11.2 | 69.7 | 38.6 | 27 | 0.761 | 101.4 | 413.5 | 390 | 58.6 | 425.2 | 0.452 | 454.2 | 7.99 | 104.4 |  | 40.3 | 12 | 104 | 28.8 | 3.38 | 53.1 | 17.2
404760.2 |  |  | 1548 | 49.6 | 45.3 | 55.3 | 29.4 | 30.8 | 0.038 | 104.1 | 11.3 | 69.8 | 39.7 | 27 | 0.763 | 101.4 | 415 | 391.6 | 58.3 | 425.3 | 0.455 | 454.2 | 8.13 | 104.4 |  | 39.6 | 12 | 104 | 28.6 | 3.39 | 53.4 | 17.1
404790.2 |  |  | 1545 | 49.9 | 44.7 | 54.8 | 29.5 | 31 | 0.051 | 103.9 | 11.3 | 69.8 | 40.7 | 26.8 | 0.76 | 101.4 | 415.3 | 392.7 | 57.8 | 425.5 | 0.455 | 454.7 | 7.84 | 104.4 |  | 39.3 | 12 | 104 | 28.7 | 3.41 | 53.3 | 16.8
404820.2 |  |  | 1550 | 50.4 | 44.4 | 54.6 | 29.6 | 31.2 | 0.046 | 104 | 11.3 | 69.8 | 39.7 | 26.4 | 0.764 | 101.4 | 417.2 | 394.7 | 57.4 | 425.9 | 0.461 | 454.1 | 8.13 | 104.4 |  | 38.8 | 12 | 104.1 | 28.8 | 3.4 | 53.7 | 16.6
404850.2 |  |  | 1550 | 50.1 | 44.1 | 54.1 | 29.6 | 31.3 | 0.058 | 104 | 11.3 | 69.8 | 38.9 | 26.2 | 0.762 | 101.4 | 418.6 | 396.4 | 57 | 426.4 | 0.476 | 454.4 | 8.14 | 104.4 |  | 38.4 | 12 | 104.1 | 28.8 | 3.42 | 53.7 | 16.4
404880.2 |  |  | 1553 | 49.3 | 43.9 | 53.8 | 29.7 | 31.4 | 0.06 | 104 | 11.3 | 69.8 | 40.2 | 25.9 | 0.762 | 101.4 | 419.5 | 397.7 | 56.7 | 427 | 0.479 | 454.5 | 8.02 | 104.4 |  | 38.4 | 12 | 104.1 | 28.9 | 3.41 | 53.5 | 16.4
404910.2 |  |  | 1552 | 49.7 | 43.8 | 53.5 | 29.7 | 31.7 | 0.044 | 104.1 | 11.3 | 69.8 | 40.3 | 25.6 | 0.76 | 101.5 | 421.2 | 399.2 | 56.3 | 427.5 | 0.484 | 453.2 | 8.2 | 104.5 |  | 38.3 | 12 | 104.2 | 28.9 | 3.42 | 53.7 | 16.3
404940.2 |  |  | 1544 | 50.2 | 43.7 | 53.2 | 29.7 | 31.7 | 0.047 | 104 | 11.3 | 69.8 | 40.2 | 25.3 | 0.76 | 101.4 | 420.9 | 399.4 | 56.1 | 427.9 | 0.486 | 453.6 | 7.93 | 104.4 |  | 38.3 | 12 | 104 | 28.9 | 3.43 | 53.5 | 16.2
404970.2 |  |  | 1550 | 50.3 | 43.9 | 52.8 | 29.7 | 31.9 | 0.048 | 104 | 11.3 | 69.8 | 39 | 24.9 | 0.761 | 101.4 | 421.9 | 400.6 | 55.9 | 428.2 | 0.491 | 454.3 | 8.05 | 104.4 |  | 38.4 | 12 | 104.2 | 29 | 3.42 | 53.8 | 16.1
417601.4 |  |  | 2496 | 127.3 | 84.5 | 100 | 29.9 | 31.9 | 0.041 | 107.3 | 11.5 | 69.8 | 69 | 68.4 | 0.99 | 101.7 | 309.3 | 234.2 | 103 | 673.1 | 1.54 | 451.7 | 34.11 | 113.9 |  | 77.2 | 12 | 114.7 | 28.6 | 8.31 | 94.3 | 66.9
417602.4 |  |  | 2471 | 128.7 | 84.5 | 100 | 30 | 31.9 | 0.062 | 106.8 | 11.5 | 69.8 | 69.5 | 68.4 | 0.994 | 101.7 | 306.8 | 233.5 | 103 | 673.1 | 1.556 | 453.5 | 34.49 | 113.9 |  | 77.2 | 12 | 115.2 | 28.7 | 8.31 | 94.7 | 67
417603.4 |  |  | 2440 | 129.9 | 84.4 | 100 | 30 | 31.9 | 0.102 | 106.5 | 11.5 | 69.7 | 69.8 | 68.4 | 0.99 | 101.7 | 303.9 | 231.7 | 103 | 673.1 | 1.548 | 453.9 | 32.66 | 113.9 |  | 77.2 | 12 | 114.9 | 28.6 | 8.32 | 94.4 | 67.1
417604.4 |  |  | 2407 | 130 | 84.5 | 99.9 | 29.9 | 31.9 | 0.168 | 106.1 | 11.5 | 69.8 | 68.9 | 68.4 | 0.99 | 101.7 | 301 | 230.3 | 103 | 672.9 | 1.544 | 451.2 | 31.35 | 113.9 |  | 77.2 | 12 | 114.9 | 28.7 | 8.31 | 93.5 | 67.1
417605.4 |  |  | 2377 | 127.6 | 84.6 | 99.9 | 30 | 31.9 | 0.17 | 106 | 11.5 | 69.8 | 67.8 | 68.4 | 0.993 | 101.7 | 298.8 | 228.5 | 103.1 | 672.7 | 1.545 | 442.9 | 31.14 | 113.9 |  | 77.2 | 12 | 114.6 | 28.7 | 8.3 | 92.9 | 67.2
417606.4 |  |  | 2345 | 125.6 | 84.7 | 99.9 | 30 | 31.9 | 0.214 | 105.6 | 11.5 | 69.7 | 66.7 | 68.4 | 0.99 | 101.7 | 294.9 | 226.4 | 103.1 | 672.6 | 1.551 | 443.8 | 29.88 | 113.9 |  | 77.3 | 12 | 113.9 | 28.7 | 8.28 | 92 | 67.3
417607.4 |  |  | 2314 | 124.2 | 84.7 | 99.9 | 29.9 | 31.9 | 0.22 | 105.6 | 11.4 | 69.7 | 65.7 | 68.5 | 0.99 | 101.7 | 291.6 | 224.1 | 103.1 | 672.3 | 1.564 | 445.8 | 29.83 | 113.8 |  | 77.3 | 12 | 113.8 | 28.7 | 8.25 | 91.5 | 67.3
417608.4 |  |  | 2284 | 124.1 | 84.7 | 99.9 | 30 | 31.9 | 0.213 | 105.5 | 11.4 | 69.7 | 64.7 | 68.4 | 0.99 | 101.7 | 288 | 221.7 | 103.1 | 671.9 | 1.588 | 445.9 | 29.51 | 113.7 |  | 77.3 | 12 | 113.4 | 28.7 | 8.21 | 91.7 | 67.4
417609.4 |  |  | 2250 | 124.9 | 84.8 | 99.9 | 29.9 | 31.9 | 0.268 | 105.2 | 11.4 | 69.7 | 63.9 | 68.4 | 0.99 | 101.7 | 282.7 | 218.9 | 103.1 | 671.5 | 1.626 | 441.8 | 28.88 | 113.7 |  | 77.3 | 12 | 113.5 | 28.7 | 8.16 | 91.5 | 67.4
417610.4 |  |  | 2216 | 123.9 | 84.8 | 99.9 | 29.9 | 31.9 | 0.292 | 104.9 | 11.4 | 69.7 | 63 | 68.4 | 0.992 | 101.7 | 279.2 | 216.8 | 103.1 | 670.9 | 1.63 | 434.9 | 27.96 | 113.4 |  | 77.3 | 12 | 108.6 | 28.7 | 8.11 | 90.4 | 67.5
417611.4 |  |  | 2186 | 121.7 | 84.9 | 99.9 | 29.8 | 31.9 | 0.292 | 104.5 | 11.4 | 69.7 | 62.1 | 68.4 | 0.992 | 101.7 | 275.4 | 214.5 | 103.1 | 670.4 | 1.594 | 431.6 | 26.84 | 112.9 |  | 77.2 | 12 | 108.6 | 28.7 | 8.04 | 89.6 | 67.6
417612.4 |  |  | 2156 | 118.5 | 84.9 | 99.9 | 29.8 | 31.9 | 0.32 | 104.2 | 11.4 | 69.7 | 61.3 | 68.4 | 0.989 | 101.7 | 271.4 | 211.9 | 103 | 669.5 | 1.579 | 435.8 | 26.43 | 112.4 |  | 77.1 | 12 | 108.5 | 28.8 | 7.97 | 88.7 | 67.6
417613.4 |  |  | 2121 | 115.9 | 84.9 | 99.9 | 29.8 | 31.9 | 0.394 | 104.2 | 11.4 | 69.7 | 60.5 | 68.4 | 0.991 | 101.7 | 266.9 | 209.1 | 103 | 668.8 | 1.561 | 444.2 | 23.8 | 112.1 |  | 77 | 12 | 109.6 | 28.8 | 7.88 | 87.2 | 67.7
417614.4 |  |  | 2093 | 113.6 | 84.9 | 99.8 | 29.8 | 31.9 | 0.372 | 104.2 | 11.4 | 69.7 | 59.6 | 68.4 | 0.998 | 101.7 | 263.8 | 206.9 | 103 | 667.9 | 1.561 | 448.1 | 24.54 | 111.6 |  | 76.9 | 12 | 109 | 28.8 | 7.78 | 86.7 | 67.7
417615.4 |  |  | 2057 | 112 | 84.9 | 99.8 | 29.8 | 31.9 | 0.459 | 104 | 11.4 | 69.7 | 58.7 | 68.4 | 0.999 | 101.7 | 258.1 | 204.2 | 102.9 | 666.8 | 1.565 | 452.6 | 22.51 | 108.6 |  | 76.8 | 12 | 108.7 | 28.8 | 7.67 | 85.7 | 67.7
417616.4 |  |  | 2028 | 109.1 | 84.9 | 99.7 | 29.8 | 32 | 0.302 | 104.3 | 11.4 | 69.7 | 57.9 | 68.4 | 0.983 | 101.7 | 255.5 | 201.1 | 102.9 | 665.8 | 1.542 | 453.1 | 21.21 | 110.8 |  | 76.7 | 12 | 111.1 | 28.8 | 7.55 | 84.9 | 67.8
417617.4 |  |  | 1997 | 109.2 | 84.9 | 99.6 | 29.9 | 31.9 | 0.463 | 104.1 | 11.4 | 69.7 | 56.6 | 68.4 | 0.999 | 101.7 | 250.6 | 199.5 | 102.9 | 664.6 | 1.589 | 453.1 | 23.19 | 111.2 |  | 76.6 | 12 | 111.3 | 28.8 | 7.41 | 85.1 | 67.8
417618.4 |  |  | 1967 | 105.9 | 84.9 | 99.6 | 29.8 | 32 | 0.387 | 104.1 | 11.4 | 69.7 | 54.7 | 68.4 | 0.979 | 101.7 | 248.4 | 196.5 | 102.8 | 663.3 | 1.587 | 453.2 | 21.83 | 109.9 |  | 76.5 | 12 | 110.5 | 28.7 | 7.28 | 84.2 | 67.9
417619.4 |  |  | 1925 | 106.1 | 85 | 99.4 | 29.8 | 32.1 | 0.568 | 103.5 | 11.4 | 69.7 | 53 | 68.4 | 1 | 101.7 | 241 | 193.9 | 102.7 | 662 | 1.596 | 453.2 | 18.54 | 110.8 |  | 76.4 | 12 | 111 | 28.7 | 7.13 | 82.9 | 67.9
417620.4 |  |  | 1907 | 102.2 | 85 | 99.4 | 29.8 | 32.1 | 0.386 | 104.1 | 11.4 | 69.6 | 51.8 | 68.3 | 0.993 | 101.7 | 240 | 191.4 | 102.7 | 660.6 | 1.613 | 454 | 20 | 110.3 |  | 76.2 | 12 | 111.2 | 28.7 | 6.99 | 83.5 | 67.9
417621.4 |  |  | 1871 | 102.9 | 85.1 | 99.3 | 29.8 | 32.1 | 0.508 | 103.8 | 11.4 | 69.7 | 50.7 | 68.3 | 1.004 | 101.7 | 235.2 | 189.3 | 102.6 | 659.1 | 1.621 | 452.7 | 20.67 | 109.2 |  | 76.1 | 12 | 109.4 | 28.7 | 6.84 | 83.1 | 67.9
417622.4 |  |  | 1839 | 101.3 | 85 | 99.2 | 29.9 | 32.1 | 0.516 | 103.6 | 11.4 | 69.7 | 49.7 | 68.3 | 0.993 | 101.7 | 230.8 | 186.1 | 102.6 | 657.7 | 1.573 | 454.1 | 18.82 | 107.6 |  | 75.9 | 12 | 107.9 | 28.8 | 6.68 | 82.1 | 68
417623.4 |  |  | 1807 | 100.8 | 85.1 | 99.2 | 29.8 | 32.2 | 0.494 | 103.5 | 11.4 | 69.7 | 48.8 | 68.3 | 0.993 | 101.7 | 226.4 | 183.1 | 102.5 | 656.2 | 1.522 | 453.2 | 18.01 | 107.1 |  | 75.8 | 12 | 106.9 | 28.8 | 6.52 | 81.3 | 68
417624.4 |  |  | 1776 | 98.4 | 85 | 99.1 | 29.8 | 32.2 | 0.492 | 103.4 | 11.4 | 69.6 | 47.8 | 68.3 | 0.99 | 101.7 | 222.4 | 180.5 | 102.5 | 654.8 | 1.488 | 451.9 | 17.54 | 108.2 |  | 75.6 | 12 | 109.1 | 28.8 | 6.35 | 80.7 | 68.1
417625.4 |  |  | 1744 | 96.7 | 84.9 | 98.9 | 29.8 | 32.2 | 0.457 | 103.4 | 11.4 | 69.6 | 46.8 | 68.3 | 0.989 | 101.7 | 218.8 | 177.9 | 102.4 | 653.2 | 1.458 | 453.2 | 17.38 | 107.3 |  | 75.3 | 12 | 107.5 | 28.8 | 6.18 | 79.7 | 68.1
417626.4 |  |  | 1711 | 95.4 | 84.7 | 98.9 | 29.8 | 32.2 | 0.462 | 103.2 | 11.4 | 69.6 | 45.9 | 68.3 | 0.992 | 101.7 | 214.4 | 174.9 | 102.3 | 651.8 | 1.411 | 453.6 | 16.76 | 106 |  | 75 | 12 | 106.2 | 28.8 | 6.02 | 78.9 | 68.2
417627.4 |  |  | 1682 | 94.6 | 84.7 | 98.8 | 29.8 | 32.2 | 0.416 | 103.2 | 11.4 | 69.6 | 45.1 | 68.3 | 0.999 | 101.7 | 210.4 | 172.2 | 102.4 | 650.1 | 1.367 | 452.4 | 15.8 | 108.1 |  | 74.7 | 12 | 108.3 | 28.8 | 5.85 | 78.8 | 68.2
417628.4 |  |  | 1646 | 93.6 | 84.7 | 98.8 | 29.8 | 32.2 | 0.427 | 103 | 11.4 | 69.6 | 44.2 | 68.3 | 0.992 | 101.7 | 206.6 | 169.4 | 102.3 | 648.6 | 1.355 | 454.7 | 15.1 | 107.8 |  | 74.4 | 12 | 107.2 | 28.7 | 5.69 | 77.6 | 68.3
417629.4 |  |  | 1617 | 91.1 | 84.6 | 98.7 | 29.8 | 32.2 | 0.378 | 103.2 | 11.4 | 69.5 | 43.3 | 68.3 | 0.994 | 101.7 | 202.5 | 166.6 | 102.3 | 646.9 | 1.255 | 452.2 | 14.91 | 107 |  | 74.1 | 12 | 105.3 | 28.7 | 5.53 | 76.1 | 68.3
417631.3 |  |  | 1560 | 87 | 84.2 | 98.6 | 29.7 | 32.2 | 0.407 | 103 | 11.4 | 69.5 | 41.8 | 68.2 | 0.993 | 101.7 | 195.5 | 161.7 | 102.1 | 643.6 | 1.203 | 453.7 | 13.33 | 107.2 |  | 73.6 | 12 | 108.3 | 28.7 | 5.22 | 75 | 68.4
417632.3 |  |  | 1550 | 84.8 | 84 | 98.6 | 29.7 | 32.3 | 0.276 | 103 | 11.4 | 69.4 | 41 | 68.2 | 0.991 | 101.7 | 194.9 | 161.2 | 102.1 | 641.9 | 1.169 | 453.6 | 12.96 | 107.1 |  | 73.2 | 12 | 106.5 | 28.7 | 5.06 | 73.9 | 68.4
417633.3 |  |  | 1551 | 82.4 | 83.9 | 98.4 | 29.6 | 32.3 | 0.224 | 103.1 | 11.4 | 69.4 | 40.3 | 68.2 | 0.989 | 101.7 | 195.1 | 160.9 | 101.9 | 640.2 | 1.097 | 453.3 | 13.45 | 106.9 |  | 72.9 | 12 | 105.1 | 28.7 | 4.91 | 73.7 | 68.5
417634.3 |  |  | 1551 | 81.8 | 83.8 | 98.4 | 29.6 | 32.4 | 0.196 | 103 | 11.4 | 69.4 | 39.9 | 68.2 | 0.993 | 101.7 | 195.6 | 161 | 101.8 | 638.6 | 1.081 | 453.5 | 13.37 | 106.4 |  | 72.7 | 12 | 105.5 | 28.8 | 4.77 | 73.5 | 68.5
417635.3 |  |  | 1550 | 81.7 | 83.6 | 98.3 | 29.7 | 32.4 | 0.202 | 103.1 | 11.4 | 69.4 | 39.5 | 68.2 | 0.993 | 101.7 | 195.6 | 161.2 | 101.8 | 636.8 | 1.066 | 453.2 | 13.25 | 106.8 |  | 72.3 | 12 | 108.8 | 28.8 | 4.64 | 73.2 | 68.6
417636.3 |  |  | 1545 | 80.4 | 83.4 | 98.2 | 29.7 | 32.4 | 0.218 | 102.8 | 11.4 | 69.4 | 39.2 | 68.2 | 0.994 | 101.7 | 195.5 | 161.2 | 101.7 | 635.1 | 1.061 | 453.1 | 12.19 | 107.7 |  | 71.9 | 12 | 109.3 | 28.8 | 4.51 | 71.8 | 68.6
417637.3 |  |  | 1548 | 77.6 | 83.2 | 98.2 | 29.7 | 32.4 | 0.148 | 102.9 | 11.4 | 69.4 | 38.9 | 68.1 | 0.993 | 101.7 | 195.6 | 161.3 | 101.7 | 633.4 | 0.998 | 453.4 | 11.63 | 107.9 |  | 71.6 | 12 | 109 | 28.7 | 4.39 | 71.1 | 68.7
417638.3 |  |  | 1549 | 76.2 | 83 | 98.1 | 29.7 | 32.4 | 0.116 | 103 | 11.4 | 69.4 | 38.7 | 68.1 | 0.988 | 101.7 | 196.4 | 161.5 | 101.7 | 631.7 | 0.988 | 453.4 | 12.23 | 108.1 |  | 71.3 | 12 | 109 | 28.8 | 4.27 | 70.8 | 68.7
417639.3 |  |  | 1548 | 75.7 | 82.8 | 98 | 29.7 | 32.5 | 0.058 | 103.1 | 11.4 | 69.4 | 38.6 | 68.2 | 0.995 | 101.7 | 197 | 161.7 | 101.6 | 629.9 | 0.979 | 453.5 | 13.69 | 108.2 |  | 70.9 | 12 | 109.2 | 28.7 | 4.15 | 71 | 68.8
417640.3 |  |  | 1550 | 76.4 | 82.5 | 98.1 | 29.6 | 32.5 | 0.082 | 103.2 | 11.4 | 69.4 | 38.5 | 68.2 | 0.994 | 101.7 | 197.1 | 161.8 | 101.6 | 628.3 | 0.983 | 454.3 | 12.8 | 108.5 |  | 70.5 | 12 | 109.4 | 28.8 | 4.05 | 71 | 68.8
417641.3 |  |  | 1553 | 77.2 | 82.2 | 97.9 | 29.7 | 32.4 | 0.148 | 103.1 | 11.4 | 69.4 | 38.4 | 68.1 | 0.994 | 101.7 | 197.1 | 162.1 | 101.6 | 626.4 | 0.972 | 452.6 | 12.84 | 109 |  | 70.1 | 12 | 109.7 | 28.7 | 3.94 | 70.8 | 68.8
417642.3 |  |  | 1552 | 77.4 | 81.9 | 97.8 | 29.6 | 32.5 | 0.135 | 103 | 11.4 | 69.4 | 38.4 | 68.1 | 0.994 | 101.7 | 196.5 | 161.9 | 101.4 | 624.7 | 0.954 | 453.8 | 12.2 | 109.2 |  | 69.7 | 12 | 109.4 | 28.8 | 3.85 | 70.4 | 68.9
417643.3 |  |  | 1551 | 77.3 | 81.6 | 97.8 | 29.7 | 32.5 | 0.157 | 102.9 | 11.4 | 69.4 | 38.3 | 68.1 | 0.989 | 101.7 | 196.4 | 161.9 | 101.4 | 623.1 | 0.946 | 453.6 | 12.25 | 109.1 |  | 69.2 | 12 | 109.4 | 28.8 | 3.76 | 70 | 68.9
417644.3 |  |  | 1545 | 75.6 | 81.3 | 97.7 | 29.6 | 32.5 | 0.103 | 103.1 | 11.4 | 69.5 | 38.3 | 68.1 | 0.991 | 101.7 | 195.7 | 161.5 | 101.4 | 621.4 | 0.936 | 453.1 | 11.87 | 108.6 |  | 68.8 | 12 | 108.8 | 28.8 | 3.68 | 69.3 | 68.9
417645.3 |  |  | 1552 | 75.2 | 80.9 | 97.7 | 29.6 | 32.5 | 0.096 | 103.2 | 11.4 | 69.5 | 38.2 | 68.1 | 0.992 | 101.7 | 196.4 | 161.8 | 101.3 | 619.8 | 0.922 | 453.9 | 12.04 | 109 |  | 68.4 | 12 | 109.1 | 28.8 | 3.6 | 69.4 | 69
417646.3 |  |  | 1552 | 75.2 | 80.7 | 97.7 | 29.6 | 32.5 | 0.128 | 103.1 | 11.4 | 69.6 | 38.2 | 68.1 | 0.995 | 101.7 | 196.5 | 162.2 | 101.3 | 618.2 | 0.916 | 452.9 | 12.32 | 109 |  | 68.2 | 12 | 109.4 | 28.8 | 3.54 | 69.6 | 69.1
417647.3 |  |  | 1545 | 75.7 | 80.3 | 97.6 | 29.6 | 32.5 | 0.154 | 103 | 11.4 | 69.6 | 38.2 | 68.1 | 0.992 | 101.7 | 195.8 | 161.7 | 101.3 | 616.7 | 0.908 | 452.8 | 11.64 | 108.9 |  | 67.8 | 12 | 109.2 | 28.7 | 3.48 | 69 | 69.2
417648.3 |  |  | 1545 | 74.2 | 80 | 97.6 | 29.5 | 32.6 | 0.067 | 103.2 | 11.4 | 69.6 | 38.2 | 68.1 | 0.994 | 101.7 | 196.8 | 161.6 | 101.2 | 615.2 | 0.888 | 454.6 | 11.98 | 108.7 |  | 67.5 | 12 | 108.8 | 28.8 | 3.43 | 68.8 | 69.2
417649.3 |  |  | 1549 | 72.4 | 79.7 | 97.6 | 29.5 | 32.7 | 0.113 | 103.1 | 11.4 | 69.7 | 38.2 | 68.1 | 0.992 | 101.7 | 197.1 | 162.1 | 101.2 | 613.7 | 0.887 | 452.5 | 11.46 | 108.7 |  | 67.2 | 12 | 108.6 | 28.7 | 3.38 | 68 | 69.2
417650.3 |  |  | 1548 | 71.5 | 79.3 | 97.6 | 29.4 | 32.7 | 0.147 | 103.2 | 11.4 | 69.7 | 38.2 | 68.1 | 0.993 | 101.7 | 197 | 162.4 | 101.2 | 612.2 | 0.887 | 453.6 | 11.58 | 108.6 |  | 66.8 | 12 | 108.5 | 28.8 | 3.34 | 67.4 | 69.3
417651.3 |  |  | 1553 | 71.7 | 79 | 97.6 | 29.4 | 32.6 | 0.054 | 103.4 | 11.4 | 69.7 | 38.2 | 68 | 0.992 | 101.7 | 198.2 | 162.6 | 101.1 | 610.7 | 0.884 | 453.5 | 12.13 | 108.6 |  | 66.4 | 12 | 108.5 | 28.8 | 3.31 | 68 | 69.3
417652.3 |  |  | 1556 | 72.7 | 78.6 | 97.6 | 29.5 | 32.6 | 0.063 | 103.5 | 11.4 | 69.7 | 38.3 | 68 | 0.989 | 101.7 | 198.1 | 162.8 | 101.1 | 609.2 | 0.89 | 454.3 | 12.12 | 108.6 |  | 66.2 | 12 | 108.8 | 28.8 | 3.29 | 68.2 | 69.3
417653.3 |  |  | 1547 | 72.6 | 78.3 | 97.4 | 29.5 | 32.7 | 0.006 | 103.6 | 11.4 | 69.7 | 38.4 | 68 | 0.981 | 101.7 | 197.4 | 162.1 | 101 | 607.7 | 0.877 | 453.5 | 12.08 | 108.6 |  | 65.9 | 12 | 108.2 | 28.8 | 3.27 | 67.9 | 69.4
417654.3 |  |  | 1543 | 73.1 | 78 | 97.4 | 29.5 | 32.7 | 0.111 | 103.3 | 11.4 | 69.7 | 38.4 | 68 | 0.981 | 101.7 | 197 | 162 | 100.9 | 606.4 | 0.88 | 453.2 | 11.84 | 108.6 |  | 65.6 | 12 | 108.5 | 28.8 | 3.25 | 67.3 | 69.4
417655.3 |  |  | 1544 | 70.9 | 77.7 | 97.4 | 29.5 | 32.7 | 0.068 | 103.2 | 11.4 | 69.7 | 38.5 | 68.1 | 0.977 | 101.7 | 197.1 | 162.3 | 100.9 | 604.9 | 0.854 | 454.1 | 10.94 | 108.5 |  | 65.3 | 12 | 107.9 | 28.8 | 3.24 | 66.3 | 69.4
417656.3 |  |  | 1548 | 69.5 | 77.4 | 97.4 | 29.5 | 32.8 | 0.05 | 103.5 | 11.4 | 69.7 | 38.5 | 68 | 0.97 | 101.7 | 198.3 | 162.6 | 100.9 | 603.7 | 0.814 | 452 | 11.4 | 108.3 |  | 65 | 12 | 107.5 | 28.9 | 3.22 | 65.6 | 69.4
417657.3 |  |  | 1556 | 69.6 | 77.1 | 97.4 | 29.4 | 32.7 | 0.02 | 103.6 | 11.4 | 69.7 | 38.5 | 68 | 0.967 | 101.7 | 197.9 | 163 | 100.8 | 602.3 | 0.823 | 454.2 | 11.35 | 108.3 |  | 64.7 | 12 | 108 | 28.8 | 3.21 | 66.4 | 69.5
417658.3 |  |  | 1556 | 71.3 | 76.8 | 97.4 | 29.4 | 32.8 | 0.057 | 103.6 | 11.4 | 69.7 | 38.6 | 67.9 | 0.965 | 101.7 | 198.6 | 163.4 | 100.7 | 601 | 0.831 | 452.8 | 11.69 | 108.3 |  | 64.4 | 12 | 108.4 | 28.8 | 3.2 | 66.5 | 69.6
417659.3 |  |  | 1551 | 73.1 | 76.5 | 97.4 | 29.4 | 32.8 | 0.074 | 103.5 | 11.4 | 69.7 | 38.6 | 68 | 0.959 | 101.7 | 198 | 163.3 | 100.7 | 599.7 | 0.823 | 454 | 11.37 | 108.3 |  | 64.2 | 12 | 108.2 | 28.8 | 3.2 | 66.1 | 69.6
417660.3 |  |  | 1542 | 71.3 | 76.3 | 97.4 | 29.4 | 32.8 | 0.087 | 103.3 | 11.4 | 69.7 | 38.7 | 68 | 0.954 | 101.7 | 197.1 | 162.5 | 100.7 | 598.4 | 0.802 | 454.8 | 10.66 | 108.3 |  | 64 | 12 | 107.6 | 28.9 | 3.2 | 65 | 69.7
417661.3 |  |  | 1544 | 68.9 | 75.9 | 97.3 | 29.4 | 32.8 | 0.092 | 103.2 | 11.4 | 69.7 | 38.6 | 68 | 0.948 | 101.7 | 197.1 | 162.8 | 100.7 | 597.1 | 0.798 | 451.4 | 10.38 | 108.2 |  | 63.8 | 12 | 107.3 | 28.8 | 3.19 | 64.2 | 69.7
417662.3 |  |  | 1545 | 66.5 | 75.7 | 97.3 | 29.4 | 32.9 | 0.091 | 103.3 | 11.4 | 69.7 | 38.7 | 67.9 | 0.941 | 101.7 | 198.2 | 163 | 100.7 | 595.8 | 0.793 | 451.9 | 10.56 | 108.1 |  | 63.6 | 12 | 107.1 | 28.8 | 3.18 | 63.4 | 69.7
417663.3 |  |  | 1554 | 66.7 | 75.3 | 97.3 | 29.4 | 32.9 | 0.048 | 103.5 | 11.4 | 69.7 | 39.5 | 67.9 | 0.943 | 101.7 | 199.4 | 163.8 | 100.6 | 594.3 | 0.793 | 453.8 | 10.97 | 108 |  | 63.4 | 12 | 107.4 | 28.9 | 3.17 | 63.9 | 69.8
417664.3 |  |  | 1558 | 68 | 74.8 | 97.3 | 29.3 | 32.8 | 0.015 | 103.7 | 11.4 | 69.7 | 40.4 | 68 | 0.94 | 101.7 | 200.3 | 164.5 | 100.6 | 593.1 | 0.796 | 453.7 | 11.82 | 108 |  | 63.2 | 12 | 107.7 | 28.9 | 3.17 | 64.7 | 69.8
417665.3 |  |  | 1546 | 69.4 | 74.4 | 97.3 | 29.3 | 32.8 | 0.102 | 103.3 | 11.4 | 69.7 | 41.1 | 68 | 0.932 | 101.7 | 199 | 164 | 100.6 | 591.8 | 0.79 | 454.1 | 10.74 | 108 |  | 62.8 | 12 | 107.5 | 28.9 | 3.17 | 63.8 | 69.9
417666.3 |  |  | 1543 | 68.3 | 74.1 | 97.2 | 29.3 | 32.8 | 0.116 | 103.4 | 11.4 | 69.7 | 41.4 | 68 | 0.924 | 101.7 | 198.8 | 163.9 | 100.5 | 590.7 | 0.78 | 453 | 10.32 | 107.9 |  | 62.7 | 12 | 107.1 | 28.8 | 3.17 | 63 | 69.9
417667.3 |  |  | 1547 | 66.2 | 73.8 | 97.2 | 29.3 | 32.8 | 0.081 | 103.6 | 11.4 | 69.7 | 41.2 | 68 | 0.919 | 101.7 | 200 | 164.6 | 100.4 | 589.4 | 0.766 | 452.8 | 10.59 | 107.8 |  | 62.5 | 12 | 106.9 | 28.8 | 3.16 | 62.7 | 70
417668.3 |  |  | 1548 | 64.9 | 73.6 | 97.2 | 29.3 | 32.9 | 0.08 | 103.5 | 11.4 | 69.7 | 40.8 | 68 | 0.913 | 101.7 | 200.8 | 165.2 | 100.4 | 588.1 | 0.753 | 453.6 | 10.52 | 107.7 |  | 62.4 | 12 | 106.9 | 28.9 | 3.16 | 62.2 | 70
417669.3 |  |  | 1549 | 64.6 | 73.4 | 97.2 | 29.3 | 32.9 | 0.066 | 103.5 | 11.4 | 69.7 | 40.6 | 68 | 0.91 | 101.7 | 201.1 | 165.8 | 100.4 | 587.1 | 0.744 | 452.7 | 10.3 | 107.7 |  | 62.3 | 12 | 106.8 | 28.9 | 3.15 | 61.9 | 70.1
417670.3 |  |  | 1556 | 65.5 | 73.2 | 97.1 | 29.3 | 32.9 | 0.057 | 103.6 | 11.4 | 69.7 | 40.4 | 68 | 0.91 | 101.7 | 202.5 | 166.9 | 100.3 | 585.7 | 0.748 | 453.7 | 11.11 | 107.6 |  | 62.2 | 12 | 107.2 | 28.9 | 3.15 | 62.4 | 70.1
417671.3 |  |  | 1556 | 66.8 | 72.9 | 97.1 | 29.3 | 32.9 | 0.034 | 103.8 | 11.4 | 69.7 | 40.3 | 67.9 | 0.909 | 101.7 | 203.1 | 167.2 | 100.3 | 584.6 | 0.759 | 452.6 | 11.47 | 107.6 |  | 62.2 | 12 | 107.5 | 28.9 | 3.15 | 63.1 | 70.1
417672.3 |  |  | 1545 | 67.2 | 72.7 | 97.1 | 29.2 | 32.9 | 0.058 | 103.6 | 11.4 | 69.6 | 40.2 | 67.9 | 0.9 | 101.7 | 201.6 | 166.4 | 100.2 | 583.4 | 0.755 | 453.4 | 10.55 | 107.6 |  | 62.1 | 12 | 106.9 | 28.8 | 3.15 | 62.5 | 70.2
417673.3 |  |  | 1548 | 67.3 | 72.6 | 97 | 29.3 | 32.9 | 0.079 | 103.6 | 11.4 | 69.6 | 40 | 67.9 | 0.902 | 101.7 | 201.4 | 166.8 | 100.1 | 582.1 | 0.759 | 452.4 | 10.27 | 107.6 |  | 62.1 | 12 | 107.1 | 28.9 | 3.16 | 62.3 | 70.2
417674.3 |  |  | 1539 | 65 | 72.4 | 96.9 | 29.3 | 32.9 | 0.086 | 103.5 | 11.4 | 69.6 | 39.9 | 68 | 0.888 | 101.7 | 201.9 | 166.5 | 100.1 | 580.8 | 0.747 | 452.9 | 9.89 | 107.5 |  | 62 | 12 | 106.6 | 28.8 | 3.16 | 61.2 | 70.2
417675.3 |  |  | 1551 | 64 | 72.3 | 96.9 | 29.3 | 32.9 | 0.064 | 103.6 | 11.4 | 69.6 | 39.8 | 67.9 | 0.89 | 101.7 | 204.2 | 168 | 100 | 579.7 | 0.741 | 453.1 | 10.41 | 107.5 |  | 62 | 12 | 106.7 | 28.9 | 3.16 | 61.2 | 70.3
417676.3 |  |  | 1548 | 62.4 | 72.1 | 96.8 | 29.3 | 33.1 | 0.087 | 103.4 | 11.4 | 69.7 | 39.8 | 67.9 | 0.885 | 101.7 | 203.3 | 168.3 | 99.9 | 578.4 | 0.74 | 451.9 | 9.84 | 107.4 |  | 61.9 | 12 | 106.4 | 28.9 | 3.16 | 60.4 | 70.3
417677.3 |  |  | 1552 | 62.9 | 71.9 | 96.7 | 29.2 | 33.1 | 0.064 | 103.6 | 11.4 | 69.7 | 39.8 | 68 | 0.884 | 101.7 | 204.4 | 168.8 | 99.9 | 577.3 | 0.738 | 453.3 | 10.25 | 107.3 |  | 61.8 | 12 | 106.5 | 28.9 | 3.16 | 60.6 | 70.3
417678.3 |  |  | 1554 | 63.7 | 72 | 96.7 | 29.2 | 33.1 | 0.098 | 103.4 | 11.4 | 69.7 | 39.8 | 68.1 | 0.881 | 101.7 | 203.7 | 168.9 | 99.8 | 576.2 | 0.743 | 453 | 10.04 | 107.3 |  | 61.8 | 12 | 106.8 | 28.8 | 3.16 | 60.6 | 70.4
417679.3 |  |  | 1541 | 62.9 | 71.8 | 96.7 | 29.2 | 33.1 | 0.068 | 103.6 | 11.4 | 69.7 | 39.8 | 68 | 0.881 | 101.7 | 203 | 167.9 | 99.7 | 575 | 0.739 | 453.2 | 9.66 | 107.3 |  | 61.7 | 12 | 106.2 | 28.9 | 3.16 | 59.8 | 70.4
417680.3 |  |  | 1546 | 61.9 | 71.7 | 96.6 | 29.2 | 33.1 | 0.085 | 103.5 | 11.4 | 69.7 | 39.8 | 68 | 0.875 | 101.7 | 203.6 | 168.5 | 99.6 | 573.9 | 0.734 | 453.9 | 9.54 | 107.2 |  | 61.7 | 12 | 106.2 | 28.9 | 3.15 | 59.2 | 70.6
417681.3 |  |  | 1549 | 59.9 | 71.6 | 96.5 | 29.1 | 33.1 | 0.038 | 103.7 | 11.4 | 69.7 | 39.7 | 68 | 0.876 | 101.6 | 205.2 | 169 | 99.5 | 572.7 | 0.722 | 453.6 | 10.13 | 107.1 |  | 61.6 | 12 | 106.1 | 28.9 | 3.15 | 59.3 | 70.6
417682.3 |  |  | 1551 | 60.2 | 71.3 | 96.4 | 29.1 | 33.1 | 0.065 | 103.5 | 11.4 | 69.7 | 39.7 | 68.1 | 0.876 | 101.7 | 205.2 | 169.4 | 99.4 | 571.4 | 0.718 | 453 | 9.8 | 107.1 |  | 61.5 | 12 | 106.2 | 28.8 | 3.15 | 59 | 70.6
417683.3 |  |  | 1554 | 60.8 | 71.3 | 96.3 | 29 | 33.1 | 0.059 | 103.6 | 11.4 | 69.7 | 39.7 | 68.1 | 0.876 | 101.7 | 205.3 | 170 | 99.4 | 570.3 | 0.725 | 453.8 | 9.98 | 107.1 |  | 61.4 | 12 | 106.4 | 28.8 | 3.15 | 59.3 | 70.6
417684.3 |  |  | 1551 | 61.6 | 71.1 | 96.4 | 29 | 33.1 | 0.033 | 103.7 | 11.4 | 69.7 | 39.8 | 68.1 | 0.868 | 101.7 | 205.4 | 169.7 | 99.4 | 569.1 | 0.719 | 453.5 | 10.26 | 107 |  | 61.4 | 12 | 106.4 | 28.9 | 3.15 | 59.4 | 70.6
417685.3 |  |  | 1547 | 61.7 | 71 | 96.3 | 29.1 | 33.1 | 0.07 | 103.5 | 11.4 | 69.7 | 39.8 | 68 | 0.868 | 101.7 | 204.9 | 169.5 | 99.3 | 567.9 | 0.72 | 453.2 | 9.89 | 107 |  | 61.4 | 12 | 106.3 | 28.9 | 3.15 | 59.1 | 70.7
417686.3 |  |  | 1541 | 60.5 | 70.9 | 96.2 | 29 | 33.2 | 0.074 | 103.4 | 11.4 | 69.7 | 39.7 | 68 | 0.863 | 101.7 | 204.1 | 169.1 | 99.2 | 566.9 | 0.71 | 454 | 9.3 | 107 |  | 61.4 | 12 | 106 | 28.9 | 3.15 | 58.5 | 70.7
417687.3 |  |  | 1543 | 59.1 | 70.9 | 96.2 | 29 | 33.2 | 0.071 | 103.5 | 11.4 | 69.7 | 39.7 | 68.1 | 0.862 | 101.7 | 204.7 | 169.5 | 99.2 | 565.8 | 0.707 | 453 | 9.25 | 106.9 |  | 61.2 | 12 | 105.8 | 28.9 | 3.15 | 58 | 70.8
417688.3 |  |  | 1554 | 58.3 | 70.8 | 96.2 | 29.1 | 33.2 | 0.042 | 103.8 | 11.4 | 69.7 | 39.6 | 68 | 0.862 | 101.7 | 207 | 170.6 | 99.1 | 564.8 | 0.712 | 453.3 | 9.88 | 106.9 |  | 61.1 | 12 | 106 | 28.9 | 3.14 | 58.3 | 70.8
417689.3 |  |  | 1551 | 58.6 | 70.7 | 96.1 | 29 | 33.2 | 0.064 | 103.6 | 11.4 | 69.8 | 39.6 | 68.1 | 0.857 | 101.7 | 205.8 | 170.7 | 99 | 563.7 | 0.711 | 452.5 | 9.46 | 106.8 |  | 61.1 | 12 | 106 | 28.9 | 3.14 | 58.1 | 70.8
417690.3 |  |  | 1549 | 59.1 | 70.6 | 96.1 | 29 | 33.2 | 0.061 | 103.6 | 11.4 | 69.8 | 39.7 | 68.1 | 0.858 | 101.7 | 205.9 | 170.7 | 98.9 | 562.6 | 0.706 | 454.1 | 9.43 | 106.8 |  | 61 | 12 | 106 | 28.9 | 3.14 | 58 | 70.9
417691.3 |  |  | 1549 | 59 | 70.4 | 96.1 | 28.9 | 33.2 | 0.073 | 103.6 | 11.4 | 69.8 | 39.7 | 68.1 | 0.854 | 101.7 | 206.5 | 171 | 98.8 | 561.6 | 0.705 | 452.6 | 9.52 | 106.7 |  | 60.9 | 12 | 106 | 28.9 | 3.13 | 57.8 | 70.9
417692.3 |  |  | 1545 | 58.3 | 70.3 | 96.1 | 28.9 | 33.2 | 0.08 | 103.5 | 11.4 | 69.8 | 39.6 | 68.1 | 0.855 | 101.7 | 206.1 | 170.8 | 98.8 | 560.5 | 0.702 | 453 | 9.21 | 106.7 |  | 60.9 | 12 | 105.8 | 28.8 | 3.12 | 57.4 | 70.9
417693.3 |  |  | 1546 | 57.7 | 70.3 | 96.1 | 28.9 | 33.3 | 0.083 | 103.5 | 11.4 | 69.8 | 39.6 | 68.1 | 0.852 | 101.7 | 206.4 | 171.2 | 98.7 | 559.5 | 0.701 | 452.8 | 9.13 | 106.6 |  | 60.9 | 12 | 105.8 | 28.9 | 3.11 | 57.1 | 71.1
417694.3 |  |  | 1546 | 56.8 | 70.2 | 96 | 28.9 | 33.3 | 0.062 | 103.6 | 11.4 | 69.8 | 39.6 | 68.1 | 0.851 | 101.7 | 207 | 171.4 | 98.7 | 558.4 | 0.691 | 452 | 9.15 | 106.6 |  | 60.8 | 12 | 105.6 | 28.9 | 3.11 | 56.9 | 71.1
417695.3 |  |  | 1551 | 56.6 | 70.2 | 96 | 28.9 | 33.3 | 0.051 | 103.7 | 11.4 | 69.8 | 39.5 | 68 | 0.849 | 101.7 | 207.6 | 172 | 98.6 | 557.4 | 0.683 | 453.5 | 9.23 | 106.5 |  | 60.8 | 12 | 105.7 | 28.9 | 3.1 | 56.9 | 71.1
417696.3 |  |  | 1556 | 57 | 70.1 | 95.9 | 29 | 33.3 | 0.035 | 103.8 | 11.4 | 69.8 | 39.6 | 68.1 | 0.846 | 101.7 | 208.3 | 172.7 | 98.4 | 556.3 | 0.678 | 452.8 | 9.49 | 106.5 |  | 60.8 | 12 | 105.8 | 28.9 | 3.1 | 57.1 | 71.1
417697.3 |  |  | 1550 | 57.7 | 70 | 95.9 | 28.9 | 33.3 | 0.063 | 103.6 | 11.4 | 69.8 | 39.6 | 68.1 | 0.843 | 101.7 | 207.6 | 172.4 | 98.5 | 555.4 | 0.671 | 453.7 | 9.14 | 106.4 |  | 60.8 | 12 | 105.7 | 28.9 | 3.1 | 56.8 | 71.1
417698.3 |  |  | 1546 | 57.5 | 69.8 | 95.9 | 28.9 | 33.2 | 0.063 | 103.6 | 11.4 | 69.8 | 39.6 | 68.1 | 0.842 | 101.7 | 207.6 | 172.1 | 98.4 | 554.3 | 0.669 | 453 | 9.19 | 106.4 |  | 60.8 | 12 | 105.6 | 28.9 | 3.09 | 56.6 | 71.2
417699.3 |  |  | 1548 | 56.9 | 69.8 | 95.9 | 28.9 | 33.3 | 0.054 | 103.7 | 11.4 | 69.8 | 39.7 | 68.1 | 0.84 | 101.7 | 208.2 | 172.7 | 98.4 | 553.3 | 0.667 | 452.9 | 9.21 | 106.3 |  | 60.9 | 12 | 105.7 | 28.9 | 3.09 | 56.6 | 71.3
417700.3 |  |  | 1549 | 56.4 | 69.7 | 95.8 | 29 | 33.4 | 0.054 | 103.7 | 11.4 | 69.8 | 39.7 | 68.1 | 0.84 | 101.7 | 208.2 | 172.9 | 98.3 | 552.3 | 0.667 | 453.5 | 9.12 | 106.3 |  | 60.9 | 12 | 105.7 | 28.9 | 3.09 | 56.5 | 71.3
417701.3 |  |  | 1547 | 56.2 | 69.6 | 95.8 | 28.9 | 33.3 | 0.038 | 103.8 | 11.4 | 69.8 | 39.7 | 68.1 | 0.838 | 101.7 | 208.1 | 172.9 | 98.3 | 551.3 | 0.661 | 454.1 | 9.09 | 106.2 |  | 60.9 | 12 | 105.5 | 29 | 3.09 | 56.5 | 71.2
417702.3 |  |  | 1553 | 56.4 | 69.6 | 95.8 | 28.9 | 33.3 | 0.046 | 103.8 | 11.4 | 69.8 | 39.6 | 68.1 | 0.837 | 101.7 | 209.2 | 173.6 | 98.2 | 550.4 | 0.668 | 453.8 | 9.38 | 106.2 |  | 60.9 | 12 | 105.7 | 29 | 3.08 | 56.7 | 71.4
417703.3 |  |  | 1551 | 56.6 | 69.5 | 95.7 | 28.8 | 33.3 | 0.06 | 103.7 | 11.4 | 69.8 | 39.7 | 68.1 | 0.834 | 101.7 | 208.8 | 173.8 | 98.2 | 549.5 | 0.666 | 452.6 | 9.1 | 106.2 |  | 61 | 12 | 105.6 | 28.9 | 3.08 | 56.5 | 71.4
417704.3 |  |  | 1545 | 56.4 | 69.5 | 95.7 | 28.9 | 33.3 | 0.057 | 103.7 | 11.4 | 69.8 | 39.7 | 68.1 | 0.831 | 101.7 | 208.4 | 173.3 | 98.1 | 548.6 | 0.664 | 452.5 | 8.9 | 106.2 |  | 61.1 | 12 | 105.5 | 28.9 | 3.08 | 56.2 | 71.5
417705.3 |  |  | 1548 | 55.8 | 69.4 | 95.7 | 28.8 | 33.3 | 0.052 | 103.8 | 11.4 | 69.8 | 39.7 | 68.2 | 0.831 | 101.7 | 209.3 | 173.8 | 98.1 | 547.6 | 0.663 | 454.6 | 9.06 | 106.2 |  | 61.3 | 12 | 105.5 | 28.9 | 3.08 | 56.2 | 71.4
417706.3 |  |  | 1550 | 55.3 | 69.4 | 95.7 | 28.8 | 33.3 | 0.041 | 103.8 | 11.4 | 69.8 | 39.7 | 68.1 | 0.831 | 101.7 | 209.9 | 174.3 | 98.1 | 546.7 | 0.664 | 453 | 9.11 | 106.1 |  | 61.4 | 12 | 105.5 | 28.9 | 3.07 | 56.2 | 71.6
417707.3 |  |  | 1552 | 55.6 | 69.5 | 95.6 | 28.8 | 33.3 | 0.053 | 103.7 | 11.4 | 69.8 | 39.7 | 68.2 | 0.83 | 101.7 | 209.7 | 174.6 | 97.9 | 545.8 | 0.661 | 453.4 | 8.98 | 106.1 |  | 61.7 | 12 | 105.5 | 28.9 | 3.07 | 56 | 71.6
417708.3 |  |  | 1551 | 55.8 | 69.6 | 95.7 | 28.8 | 33.4 | 0.047 | 103.8 | 11.4 | 69.8 | 39.7 | 68.2 | 0.83 | 101.7 | 210.1 | 174.7 | 97.9 | 544.8 | 0.662 | 453.1 | 9.12 | 106 |  | 61.9 | 12 | 105.5 | 28.9 | 3.07 | 56.1 | 71.5
417709.3 |  |  | 1551 | 55.9 | 69.6 | 95.6 | 28.8 | 33.4 | 0.033 | 103.9 | 11.4 | 69.8 | 39.7 | 68.2 | 0.83 | 101.7 | 210.4 | 174.9 | 97.8 | 543.9 | 0.661 | 452.8 | 9.23 | 106 |  | 62.1 | 12 | 105.5 | 28.9 | 3.07 | 56.3 | 71.7
417710.3 |  |  | 1552 | 56.2 | 69.6 | 95.5 | 28.8 | 33.4 | 0.048 | 103.8 | 11.4 | 69.8 | 39.7 | 68.2 | 0.83 | 101.7 | 210.4 | 175.2 | 97.8 | 543 | 0.66 | 453.8 | 9.09 | 106 |  | 62.3 | 12 | 105.6 | 28.9 | 3.07 | 56.3 | 71.7
417711.3 |  |  | 1548 | 56.2 | 69.6 | 95.4 | 28.8 | 33.3 | 0.064 | 103.7 | 11.4 | 69.8 | 39.7 | 68.2 | 0.83 | 101.7 | 210.1 | 175.1 | 97.7 | 542.2 | 0.657 | 453.1 | 9 | 105.9 |  | 62.6 | 12 | 105.6 | 28.9 | 3.07 | 56.2 | 71.8
417712.3 |  |  | 1547 | 55.9 | 69.8 | 95.4 | 28.8 | 33.4 | 0.048 | 103.8 | 11.4 | 69.8 | 39.7 | 68.2 | 0.83 | 101.7 | 210.4 | 175.1 | 97.7 | 541.3 | 0.653 | 453 | 8.88 | 105.9 |  | 62.8 | 12 | 105.5 | 28.9 | 3.07 | 56.1 | 71.8
417713.3 |  |  | 1550 | 55.5 | 69.9 | 95.5 | 28.8 | 33.4 | 0.038 | 104 | 11.4 | 69.8 | 39.7 | 68.2 | 0.829 | 101.7 | 211.7 | 175.9 | 97.7 | 540.4 | 0.655 | 452.8 | 9.22 | 105.9 |  | 63.1 | 12 | 105.5 | 28.9 | 3.08 | 56.3 | 71.8
417714.3 |  |  | 1556 | 55.9 | 70 | 95.4 | 28.8 | 33.4 | 0.045 | 103.9 | 11.4 | 69.8 | 39.7 | 68.2 | 0.831 | 101.7 | 212.7 | 177.2 | 97.6 | 539.7 | 0.661 | 454.2 | 9.36 | 105.9 |  | 63.4 | 12 | 105.8 | 29 | 3.08 | 56.5 | 71.8
417715.3 |  |  | 1554 | 56.6 | 70.1 | 95.4 | 28.8 | 33.4 | 0.04 | 103.9 | 11.4 | 69.8 | 39.7 | 68.2 | 0.834 | 101.7 | 212.4 | 177.2 | 97.6 | 538.8 | 0.66 | 453.9 | 9.32 | 105.9 |  | 63.6 | 12 | 105.7 | 28.9 | 3.08 | 56.7 | 71.9
417716.3 |  |  | 1547 | 57 | 70.2 | 95.3 | 28.8 | 33.4 | 0.057 | 103.8 | 11.4 | 69.8 | 39.7 | 68.3 | 0.831 | 101.7 | 211.4 | 176.7 | 97.4 | 538 | 0.66 | 454.2 | 8.97 | 105.9 |  | 63.8 | 12 | 105.6 | 28.9 | 3.08 | 56.3 | 71.9
417717.3 |  |  | 1545 | 56.4 | 70.3 | 95.3 | 28.7 | 33.4 | 0.053 | 103.9 | 11.4 | 69.8 | 39.7 | 68.3 | 0.833 | 101.7 | 211.5 | 176.7 | 97.4 | 537.2 | 0.66 | 452.4 | 8.95 | 105.9 |  | 64.1 | 12 | 105.5 | 28.9 | 3.08 | 56.2 | 72
417718.3 |  |  | 1546 | 55.7 | 70.5 | 95.2 | 28.8 | 33.4 | 0.058 | 103.8 | 11.4 | 69.8 | 39.6 | 68.2 | 0.834 | 101.7 | 212.1 | 177 | 97.3 | 536.3 | 0.66 | 453.8 | 8.91 | 105.9 |  | 64.3 | 12 | 105.5 | 28.9 | 3.08 | 56.1 | 72
417719.3 |  |  | 1548 | 55.4 | 70.6 | 95.1 | 28.7 | 33.4 | 0.06 | 103.8 | 11.4 | 69.7 | 39.6 | 68.2 | 0.834 | 101.7 | 212.7 | 177.5 | 97.2 | 535.6 | 0.659 | 453.8 | 9 | 105.9 |  | 64.6 | 12 | 105.5 | 28.9 | 3.08 | 56 | 72
417720.3 |  |  | 1550 | 55.4 | 70.8 | 95.1 | 28.7 | 33.5 | 0.056 | 103.8 | 11.4 | 69.7 | 39.6 | 68.2 | 0.839 | 101.7 | 213.1 | 177.9 | 97.2 | 534.8 | 0.66 | 453 | 8.95 | 105.9 |  | 64.8 | 12 | 105.5 | 28.9 | 3.08 | 55.9 | 72
417721.3 |  |  | 1551 | 55.5 | 71.1 | 95.1 | 28.7 | 33.5 | 0.049 | 103.9 | 11.4 | 69.7 | 39.6 | 68.3 | 0.842 | 101.7 | 213.5 | 178.3 | 97.2 | 534.1 | 0.66 | 453.3 | 9.09 | 105.8 |  | 65 | 12 | 105.5 | 28.9 | 3.08 | 55.9 | 72.1
417722.3 |  |  | 1548 | 55.5 | 71.2 | 95 | 28.7 | 33.4 | 0.06 | 103.8 | 11.4 | 69.7 | 39.6 | 68.2 | 0.84 | 101.7 | 212.9 | 178.2 | 97.2 | 533.4 | 0.656 | 453.2 | 8.91 | 105.9 |  | 65.2 | 12 | 105.3 | 28.9 | 3.08 | 55.7 | 72.3
417723.3 |  |  | 1551 | 55.6 | 71.3 | 95 | 28.7 | 33.5 | 0.045 | 104 | 11.4 | 69.7 | 39.5 | 68.2 | 0.842 | 101.7 | 213.7 | 178.5 | 97.1 | 532.7 | 0.654 | 454.1 | 9.2 | 105.8 |  | 65.4 | 12 | 105.5 | 28.9 | 3.08 | 56 | 72.3
417724.3 |  |  | 1546 | 55.4 | 71.5 | 94.9 | 28.7 | 33.5 | 0.076 | 103.7 | 11.4 | 69.7 | 39.6 | 68.3 | 0.845 | 101.7 | 212.7 | 178.2 | 97 | 531.9 | 0.656 | 453.5 | 8.61 | 105.8 |  | 65.6 | 12 | 105.4 | 28.9 | 3.08 | 55.5 | 72.3
417725.3 |  |  | 1546 | 54.8 | 71.7 | 94.9 | 28.7 | 33.5 | 0.08 | 103.7 | 11.4 | 69.7 | 39.6 | 68.3 | 0.848 | 101.7 | 213.1 | 178.6 | 96.9 | 531.3 | 0.652 | 452.9 | 8.56 | 105.8 |  | 65.7 | 12 | 105.3 | 28.9 | 3.07 | 55.2 | 72.3
417726.3 |  |  | 1551 | 54.1 | 71.8 | 94.8 | 28.7 | 33.5 | 0.04 | 103.9 | 11.4 | 69.7 | 39.6 | 68.3 | 0.852 | 101.7 | 214.5 | 179.3 | 96.9 | 530.6 | 0.647 | 454.2 | 8.92 | 105.8 |  | 65.9 | 12 | 105.3 | 28.9 | 3.07 | 55.5 | 72.3
417727.3 |  |  | 1558 | 54.4 | 72.1 | 94.9 | 28.7 | 33.5 | 0.045 | 103.9 | 11.4 | 69.7 | 39.7 | 68.3 | 0.856 | 101.7 | 215.6 | 180.2 | 96.8 | 530 | 0.645 | 453.9 | 9.2 | 105.8 |  | 66.1 | 12 | 105.5 | 28.9 | 3.06 | 55.7 | 72.5
417728.3 |  |  | 1551 | 55.1 | 72.2 | 94.8 | 28.6 | 33.5 | 0.048 | 103.9 | 11.4 | 69.7 | 39.8 | 68.3 | 0.854 | 101.7 | 214.4 | 179.8 | 96.8 | 529.3 | 0.643 | 454.5 | 8.96 | 105.8 |  | 66.2 | 12 | 105.4 | 29 | 3.06 | 55.6 | 72.5
417729.3 |  |  | 1551 | 55.6 | 72.3 | 94.8 | 28.6 | 33.5 | 0.047 | 103.9 | 11.4 | 69.7 | 39.8 | 68.3 | 0.862 | 101.7 | 215 | 179.9 | 96.7 | 528.7 | 0.644 | 452.9 | 9.12 | 105.8 |  | 66.4 | 12 | 105.5 | 29 | 3.06 | 55.8 | 72.5
417730.3 |  |  | 1548 | 55.4 | 72.4 | 94.7 | 28.7 | 33.5 | 0.065 | 103.8 | 11.4 | 69.7 | 39.7 | 68.3 | 0.861 | 101.7 | 214.4 | 179.8 | 96.7 | 528.1 | 0.644 | 454.3 | 8.81 | 105.8 |  | 66.5 | 12 | 105.4 | 29.1 | 3.05 | 55.5 | 72.5
417731.3 |  |  | 1546 | 55 | 72.7 | 94.7 | 28.7 | 33.5 | 0.057 | 103.8 | 11.4 | 69.7 | 39.7 | 68.3 | 0.864 | 101.7 | 214.4 | 179.8 | 96.6 | 527.5 | 0.639 | 454 | 8.74 | 105.8 |  | 66.7 | 12 | 105.3 | 29 | 3.05 | 55.4 | 72.6
417732.3 |  |  | 1548 | 54.6 | 72.8 | 94.7 | 28.7 | 33.6 | 0.039 | 103.9 | 11.4 | 69.7 | 39.7 | 68.3 | 0.863 | 101.7 | 214.8 | 180.2 | 96.5 | 526.9 | 0.637 | 453.2 | 8.79 | 105.8 |  | 66.8 | 12 | 105.3 | 29 | 3.04 | 55.4 | 72.6
417733.3 |  |  | 1552 | 54.6 | 72.9 | 94.6 | 28.7 | 33.6 | 0.051 | 103.9 | 11.4 | 69.7 | 39.6 | 68.3 | 0.87 | 101.7 | 215.4 | 180.6 | 96.4 | 526.3 | 0.635 | 453 | 8.99 | 105.8 |  | 66.8 | 12 | 105.3 | 29 | 3.03 | 55.4 | 72.6
417734.3 |  |  | 1551 | 55 | 72.9 | 94.5 | 28.6 | 33.6 | 0.051 | 103.9 | 11.4 | 69.7 | 39.6 | 68.3 | 0.87 | 101.7 | 215.3 | 180.7 | 96.3 | 525.8 | 0.635 | 453.1 | 8.91 | 105.8 |  | 66.9 | 12 | 105.4 | 29 | 3.02 | 55.5 | 72.6
417735.3 |  |  | 1550 | 55.2 | 73.1 | 94.4 | 28.7 | 33.6 | 0.058 | 103.8 | 11.4 | 69.7 | 39.7 | 68.3 | 0.872 | 101.7 | 215.6 | 180.9 | 96.3 | 525.2 | 0.633 | 453.6 | 8.96 | 105.8 |  | 67 | 12 | 105.4 | 29 | 3.01 | 55.5 | 72.7
417736.3 |  |  | 1544 | 54.9 | 73.2 | 94.4 | 28.7 | 33.6 | 0.074 | 103.7 | 11.4 | 69.7 | 39.6 | 68.3 | 0.872 | 101.7 | 214.5 | 180.5 | 96.3 | 524.8 | 0.633 | 452.9 | 8.56 | 105.8 |  | 67.1 | 12 | 105.3 | 29 | 3 | 55.1 | 72.7
417737.3 |  |  | 1545 | 54 | 73.3 | 94.4 | 28.6 | 33.6 | 0.056 | 103.8 | 11.4 | 69.7 | 39.6 | 68.4 | 0.875 | 101.7 | 215.2 | 180.6 | 96.3 | 524.3 | 0.631 | 453.3 | 8.67 | 105.7 |  | 67.2 | 12 | 105.3 | 29.1 | 2.99 | 55.1 | 72.7
417738.3 |  |  | 1553 | 53.8 | 73.4 | 94.4 | 28.6 | 33.6 | 0.051 | 103.9 | 11.4 | 69.7 | 39.6 | 68.4 | 0.879 | 101.7 | 216.6 | 181.7 | 96.2 | 523.7 | 0.63 | 454.4 | 8.91 | 105.7 |  | 67.2 | 12 | 105.4 | 29 | 2.98 | 55.3 | 72.9
417739.3 |  |  | 1551 | 53.8 | 73.4 | 94.3 | 28.7 | 33.6 | 0.048 | 103.9 | 11.3 | 69.7 | 39.6 | 68.3 | 0.879 | 101.7 | 216.1 | 181.6 | 96.1 | 523.3 | 0.628 | 454.3 | 8.77 | 105.8 |  | 67.3 | 12 | 105.3 | 29 | 2.96 | 55.1 | 72.9
417740.3 |  |  | 1554 | 54.5 | 73.5 | 94.3 | 28.6 | 33.6 | 0.039 | 104 | 11.4 | 69.7 | 39.7 | 68.3 | 0.881 | 101.7 | 216.6 | 181.9 | 96.1 | 522.8 | 0.626 | 454.1 | 8.94 | 105.7 |  | 67.3 | 12 | 105.3 | 29 | 2.95 | 55.3 | 72.9
417741.3 |  |  | 1553 | 54.8 | 73.6 | 94.2 | 28.6 | 33.6 | 0.056 | 103.9 | 11.3 | 69.7 | 39.7 | 68.4 | 0.881 | 101.7 | 216.6 | 182.1 | 96.1 | 522.3 | 0.626 | 453.6 | 8.87 | 105.8 |  | 67.3 | 12 | 105.5 | 29 | 2.95 | 55.3 | 72.9
417742.3 |  |  | 1546 | 54.7 | 73.7 | 94.2 | 28.6 | 33.6 | 0.059 | 103.8 | 11.3 | 69.8 | 39.7 | 68.4 | 0.883 | 101.7 | 215.8 | 181.6 | 96.1 | 521.8 | 0.621 | 454.2 | 8.66 | 105.7 |  | 67.4 | 12 | 105.3 | 29 | 2.94 | 55.1 | 72.9
417743.3 |  |  | 1544 | 54.1 | 73.8 | 94.2 | 28.6 | 33.6 | 0.061 | 103.8 | 11.3 | 69.8 | 39.7 | 68.4 | 0.884 | 101.7 | 215.4 | 181.3 | 96.1 | 521.4 | 0.624 | 453.4 | 8.45 | 105.7 |  | 67.4 | 12 | 105.1 | 29 | 2.93 | 54.7 | 72.9
417744.3 |  |  | 1546 | 53.1 | 73.9 | 94.3 | 28.6 | 33.6 | 0.063 | 103.8 | 11.3 | 69.8 | 39.6 | 68.5 | 0.886 | 101.7 | 216.4 | 181.8 | 96.1 | 521 | 0.619 | 453 | 8.54 | 105.7 |  | 67.5 | 12 | 105.2 | 29 | 2.92 | 54.6 | 73.1
417745.3 |  |  | 1550 | 52.8 | 73.9 | 94.2 | 28.6 | 33.6 | 0.047 | 103.9 | 11.3 | 69.8 | 39.6 | 68.5 | 0.885 | 101.7 | 217.1 | 182.3 | 96.1 | 520.7 | 0.614 | 453.3 | 8.64 | 105.7 |  | 67.6 | 12.1 | 105.2 | 29.1 | 2.91 | 54.7 | 73.1
417746.3 |  |  | 1557 | 53.3 | 74.1 | 94.2 | 28.6 | 33.6 | 0.034 | 104.1 | 11.4 | 69.8 | 39.7 | 68.5 | 0.892 | 101.7 | 218.4 | 183.2 | 96 | 520.2 | 0.616 | 453.2 | 9.05 | 105.6 |  | 67.6 | 12 | 105.4 | 29.1 | 2.9 | 55.2 | 73.2
417747.3 |  |  | 1554 | 54.1 | 74.1 | 94.1 | 28.6 | 33.6 | 0.048 | 103.9 | 11.3 | 69.8 | 39.7 | 68.4 | 0.889 | 101.7 | 217.7 | 183 | 96 | 519.7 | 0.617 | 453.5 | 8.85 | 105.7 |  | 67.7 | 12 | 105.3 | 29 | 2.9 | 55.1 | 73.2
417748.3 |  |  | 1550 | 54.5 | 74.2 | 94.1 | 28.6 | 33.6 | 0.058 | 103.9 | 11.3 | 69.8 | 39.8 | 68.5 | 0.891 | 101.7 | 217 | 182.8 | 95.9 | 519.3 | 0.618 | 453.5 | 8.68 | 105.7 |  | 67.7 | 12 | 105.3 | 29 | 2.89 | 55 | 73.3
417749.3 |  |  | 1545 | 54.1 | 74.2 | 94.1 | 28.6 | 33.6 | 0.071 | 103.8 | 11.3 | 69.8 | 39.8 | 68.5 | 0.888 | 101.7 | 216.5 | 182.4 | 95.9 | 518.8 | 0.619 | 454.2 | 8.43 | 105.6 |  | 67.7 | 12 | 105.2 | 29 | 2.88 | 54.6 | 73.3
417750.3 |  |  | 1549 | 53.4 | 74.3 | 94.1 | 28.6 | 33.7 | 0.045 | 104 | 11.3 | 69.8 | 39.8 | 68.5 | 0.892 | 101.7 | 217.7 | 182.8 | 95.9 | 518.6 | 0.613 | 453.6 | 8.76 | 105.6 |  | 67.8 | 12 | 105.2 | 29 | 2.87 | 54.9 | 73.3
417751.3 |  |  | 1550 | 53.2 | 74.3 | 93.9 | 28.6 | 33.7 | 0.054 | 103.9 | 11.3 | 69.8 | 39.7 | 68.6 | 0.892 | 101.7 | 217.5 | 183.2 | 95.7 | 518.2 | 0.612 | 453.5 | 8.6 | 105.6 |  | 67.8 | 12 | 105.2 | 29 | 2.86 | 54.8 | 73.3
417752.3 |  |  | 1551 | 53.4 | 74.3 | 93.9 | 28.6 | 33.7 | 0.038 | 104 | 11.3 | 69.8 | 39.7 | 68.6 | 0.894 | 101.7 | 218 | 183.3 | 95.7 | 517.8 | 0.612 | 453.6 | 8.85 | 105.6 |  | 67.9 | 12 | 105.2 | 28.9 | 2.86 | 55.1 | 73.4
417753.3 |  |  | 1552 | 53.9 | 74.3 | 93.9 | 28.5 | 33.7 | 0.031 | 104 | 11.3 | 69.8 | 39.7 | 68.6 | 0.896 | 101.7 | 218.2 | 183.6 | 95.6 | 517.4 | 0.612 | 453.7 | 8.86 | 105.6 |  | 68 | 12 | 105.3 | 29 | 2.85 | 55.1 | 73.5
417754.3 |  |  | 1550 | 54 | 74.4 | 93.8 | 28.5 | 33.7 | 0.052 | 103.9 | 11.3 | 69.8 | 39.6 | 68.6 | 0.897 | 101.7 | 217.6 | 183.5 | 95.6 | 517 | 0.609 | 452.8 | 8.65 | 105.6 |  | 68.1 | 12 | 105.3 | 29 | 2.85 | 55 | 73.5
417755.3 |  |  | 1546 | 53.9 | 74.6 | 93.8 | 28.4 | 33.6 | 0.07 | 103.8 | 11.3 | 69.8 | 39.7 | 68.6 | 0.895 | 101.7 | 217.5 | 183.3 | 95.6 | 516.7 | 0.609 | 452.9 | 8.52 | 105.6 |  | 68.1 | 12 | 105.2 | 29 | 2.84 | 54.7 | 73.6
417756.3 |  |  | 1545 | 53.2 | 74.6 | 93.8 | 28.5 | 33.7 | 0.044 | 103.9 | 11.3 | 69.8 | 39.7 | 68.6 | 0.9 | 101.7 | 217.8 | 183.1 | 95.6 | 516.4 | 0.607 | 453.7 | 8.53 | 105.6 |  | 68.2 | 12 | 105.1 | 29.1 | 2.84 | 54.6 | 73.6
417757.3 |  |  | 1550 | 52.7 | 74.6 | 93.7 | 28.6 | 33.7 | 0.052 | 103.9 | 11.3 | 69.8 | 39.8 | 68.6 | 0.899 | 101.7 | 218.2 | 183.6 | 95.5 | 516 | 0.604 | 453.2 | 8.52 | 105.6 |  | 68.2 | 12 | 105.2 | 29.1 | 2.83 | 54.5 | 73.7
417758.3 |  |  | 1552 | 52.5 | 74.7 | 93.6 | 28.5 | 33.7 | 0.036 | 104 | 11.3 | 69.8 | 39.8 | 68.6 | 0.903 | 101.7 | 219.2 | 184.1 | 95.5 | 515.7 | 0.604 | 452.8 | 8.73 | 105.6 |  | 68.3 | 12 | 105.2 | 29.1 | 2.83 | 54.7 | 73.6
417759.3 |  |  | 1554 | 53.2 | 74.8 | 93.6 | 28.5 | 33.7 | 0.048 | 104 | 11.3 | 69.8 | 39.8 | 68.6 | 0.903 | 101.7 | 219 | 184.7 | 95.4 | 515.3 | 0.604 | 453.3 | 8.7 | 105.6 |  | 68.4 | 12.1 | 105.3 | 29.1 | 2.82 | 54.7 | 73.6
417760.3 |  |  | 1552 | 53.6 | 74.8 | 93.6 | 28.5 | 33.7 | 0.053 | 104 | 11.3 | 69.8 | 39.8 | 68.6 | 0.902 | 101.7 | 219 | 184.5 | 95.3 | 514.9 | 0.605 | 453.6 | 8.75 | 105.6 |  | 68.4 | 12.1 | 105.2 | 29.1 | 2.82 | 54.8 | 73.6
417761.3 |  |  | 1551 | 54.1 | 74.8 | 93.5 | 28.6 | 33.6 | 0.067 | 103.9 | 11.3 | 69.8 | 39.9 | 68.6 | 0.901 | 101.7 | 219 | 184.6 | 95.4 | 514.7 | 0.605 | 453.3 | 8.67 | 105.5 |  | 68.6 | 12.1 | 105.3 | 29.1 | 2.81 | 54.8 | 73.7
417762.3 |  |  | 1542 | 53.4 | 74.9 | 93.5 | 28.5 | 33.7 | 0.054 | 104 | 11.3 | 69.8 | 39.9 | 68.6 | 0.903 | 101.7 | 217.7 | 183.7 | 95.3 | 514.3 | 0.603 | 453.1 | 8.35 | 105.5 |  | 68.6 | 12.1 | 105 | 29.1 | 2.81 | 54.5 | 73.8
417763.3 |  |  | 1550 | 53.1 | 74.9 | 93.5 | 28.5 | 33.6 | 0.046 | 104.1 | 11.3 | 69.8 | 39.9 | 68.7 | 0.906 | 101.7 | 218.8 | 184.4 | 95.2 | 513.9 | 0.606 | 453.7 | 8.64 | 105.5 |  | 68.7 | 12.1 | 105.2 | 29.1 | 2.8 | 54.7 | 73.8
417764.3 |  |  | 1551 | 52.8 | 74.9 | 93.5 | 28.5 | 33.7 | 0.05 | 104.1 | 11.3 | 69.8 | 39.9 | 68.7 | 0.906 | 101.7 | 219.6 | 184.9 | 95.2 | 513.6 | 0.608 | 453.3 | 8.72 | 105.5 |  | 68.9 | 12 | 105.2 | 29.1 | 2.8 | 54.8 | 73.8
417765.3 |  |  | 1551 | 53.2 | 75.1 | 93.4 | 28.5 | 33.7 | 0.05 | 104 | 11.3 | 69.8 | 39.9 | 68.6 | 0.907 | 101.7 | 219.4 | 185.1 | 95.2 | 513.4 | 0.611 | 454.4 | 8.59 | 105.5 |  | 68.9 | 12 | 105.2 | 29.1 | 2.8 | 54.7 | 73.9
417766.3 |  |  | 1549 | 53.3 | 75.1 | 93.4 | 28.5 | 33.7 | 0.06 | 104 | 11.3 | 69.8 | 40 | 68.7 | 0.907 | 101.7 | 219.2 | 184.9 | 95.1 | 513.1 | 0.612 | 453.3 | 8.56 | 105.5 |  | 69.1 | 12 | 105.2 | 29.1 | 2.79 | 54.7 | 73.9
417767.3 |  |  | 1548 | 53.1 | 75.1 | 93.3 | 28.5 | 33.7 | 0.07 | 104 | 11.3 | 69.8 | 40.5 | 68.6 | 0.907 | 101.7 | 219.2 | 184.9 | 95.1 | 512.8 | 0.612 | 452.6 | 8.53 | 105.5 |  | 69.1 | 12 | 105.1 | 29 | 2.79 | 54.5 | 73.9
417768.3 |  |  | 1544 | 52.4 | 75.2 | 93.3 | 28.4 | 33.7 | 0.058 | 103.9 | 11.3 | 69.8 | 41.2 | 68.6 | 0.908 | 101.7 | 219 | 184.4 | 95.1 | 512.5 | 0.61 | 454.4 | 8.31 | 105.5 |  | 69.2 | 12 | 105 | 29 | 2.78 | 54.2 | 73.9
417769.3 |  |  | 1550 | 52 | 75.2 | 93.3 | 28.4 | 33.6 | 0.049 | 104.1 | 11.3 | 69.8 | 41.4 | 68.6 | 0.911 | 101.7 | 220.2 | 185.2 | 95.1 | 512.2 | 0.607 | 453 | 8.59 | 105.5 |  | 69.3 | 12 | 105.1 | 29.1 | 2.77 | 54.3 | 74.1
417770.3 |  |  | 1551 | 51.9 | 75.3 | 93.3 | 28.4 | 33.7 | 0.058 | 104 | 11.3 | 69.8 | 41.6 | 68.7 | 0.911 | 101.7 | 220.1 | 185.6 | 95.2 | 511.9 | 0.607 | 453.5 | 8.49 | 105.4 |  | 69.4 | 12 | 105.2 | 29.1 | 2.77 | 54.3 | 74.1
417771.3 |  |  | 1553 | 52.3 | 75.4 | 93.3 | 28.4 | 33.7 | 0.041 | 104.1 | 11.3 | 69.8 | 41.7 | 68.7 | 0.914 | 101.7 | 220.9 | 185.9 | 95.1 | 511.7 | 0.606 | 454.2 | 8.71 | 105.5 |  | 69.6 | 12 | 105.2 | 29 | 2.77 | 54.6 | 74.1
417772.3 |  |  | 1555 | 52.8 | 75.5 | 93.3 | 28.4 | 33.7 | 0.058 | 104 | 11.3 | 69.8 | 41.8 | 68.7 | 0.911 | 101.7 | 220.9 | 186.2 | 95 | 511.4 | 0.609 | 453.3 | 8.65 | 105.5 |  | 69.7 | 12 | 105.2 | 29 | 2.76 | 54.6 | 74.1
417773.3 |  |  | 1550 | 52.9 | 75.6 | 93.2 | 28.5 | 33.7 | 0.062 | 103.9 | 11.3 | 69.8 | 41.9 | 68.7 | 0.91 | 101.7 | 220.1 | 185.8 | 94.9 | 511 | 0.611 | 453.6 | 8.46 | 105.4 |  | 69.8 | 12 | 105.1 | 29.1 | 2.76 | 54.4 | 74.2
417774.3 |  |  | 1545 | 52.7 | 75.6 | 93.1 | 28.4 | 33.7 | 0.07 | 103.8 | 11.3 | 69.7 | 42 | 68.7 | 0.91 | 101.7 | 219.3 | 185.2 | 94.9 | 510.7 | 0.61 | 453.2 | 8.25 | 105.5 |  | 69.9 | 12 | 105.1 | 29.1 | 2.75 | 54.2 | 74.2
417775.3 |  |  | 1547 | 51.9 | 75.7 | 93.1 | 28.4 | 33.7 | 0.061 | 103.9 | 11.3 | 69.7 | 42 | 68.7 | 0.912 | 101.7 | 219.8 | 185.5 | 94.8 | 510.4 | 0.607 | 454 | 8.38 | 105.4 |  | 70.1 | 12 | 105 | 29.1 | 2.74 | 54.2 | 74.2
417776.3 |  |  | 1549 | 51.6 | 75.8 | 93.1 | 28.5 | 33.7 | 0.055 | 103.9 | 11.3 | 69.7 | 42 | 68.7 | 0.915 | 101.7 | 220.4 | 185.9 | 94.8 | 510.2 | 0.607 | 454.2 | 8.38 | 105.4 |  | 70.1 | 12 | 105 | 29.1 | 2.74 | 54.1 | 74.2
417777.3 |  |  | 1552 | 51.6 | 75.9 | 93.1 | 28.4 | 33.7 | 0.045 | 104 | 11.3 | 69.7 | 42 | 68.7 | 0.915 | 101.7 | 221.2 | 186.3 | 94.8 | 509.9 | 0.608 | 454 | 8.63 | 105.4 |  | 70.3 | 12 | 105.1 | 29.1 | 2.73 | 54.4 | 74.3
417778.3 |  |  | 1553 | 52.1 | 75.9 | 93.1 | 28.4 | 33.7 | 0.056 | 104 | 11.3 | 69.7 | 42 | 68.7 | 0.913 | 101.7 | 220.8 | 186.5 | 94.8 | 509.7 | 0.608 | 452 | 8.44 | 105.4 |  | 70.3 | 12 | 105.2 | 29.1 | 2.73 | 54.4 | 74.3
417779.3 |  |  | 1549 | 52.3 | 76 | 93 | 28.4 | 33.8 | 0.056 | 104 | 11.3 | 69.7 | 42 | 68.8 | 0.915 | 101.7 | 220.3 | 186.1 | 94.7 | 509.4 | 0.604 | 452.7 | 8.36 | 105.4 |  | 70.4 | 12 | 105.1 | 29.1 | 2.73 | 54.3 | 74.3
417780.3 |  |  | 1548 | 52.2 | 76.1 | 93 | 28.5 | 33.7 | 0.071 | 103.8 | 11.3 | 69.7 | 41.9 | 68.8 | 0.915 | 101.7 | 220.4 | 186.2 | 94.7 | 509.2 | 0.604 | 454.2 | 8.26 | 105.4 |  | 70.5 | 12 | 105.1 | 29.1 | 2.72 | 54.1 | 74.4
417781.3 |  |  | 1548 | 51.6 | 76.2 | 93 | 28.4 | 33.7 | 0.047 | 104 | 11.3 | 69.7 | 41.9 | 68.8 | 0.916 | 101.7 | 220.7 | 186.2 | 94.7 | 508.9 | 0.602 | 453.6 | 8.36 | 105.5 |  | 70.7 | 12 | 105 | 29.1 | 2.72 | 54.1 | 74.4
417782.3 |  |  | 1549 | 51.5 | 76.3 | 92.9 | 28.4 | 33.7 | 0.066 | 103.8 | 11.3 | 69.7 | 41.9 | 68.8 | 0.92 | 101.7 | 220.6 | 186.5 | 94.7 | 508.7 | 0.602 | 454.2 | 8.25 | 105.4 |  | 70.7 | 12 | 105 | 29.1 | 2.71 | 53.9 | 74.5
417783.3 |  |  | 1550 | 51.3 | 76.3 | 92.9 | 28.4 | 33.7 | 0.039 | 104 | 11.3 | 69.7 | 41.8 | 68.8 | 0.922 | 101.7 | 221.1 | 186.7 | 94.6 | 508.4 | 0.601 | 453.5 | 8.43 | 105.4 |  | 70.8 | 12 | 105 | 29.1 | 2.7 | 54 | 74.6
417784.3 |  |  | 1556 | 51.8 | 76.4 | 92.8 | 28.4 | 33.7 | 0.038 | 104 | 11.3 | 69.7 | 41.7 | 68.8 | 0.925 | 101.7 | 222.1 | 187.4 | 94.6 | 508.2 | 0.6 | 453.5 | 8.6 | 105.4 |  | 70.9 | 12 | 105.2 | 29.1 | 2.7 | 54.4 | 74.7
417785.3 |  |  | 1550 | 52 | 76.5 | 92.8 | 28.4 | 33.7 | 0.065 | 103.8 | 11.3 | 69.7 | 41.6 | 68.9 | 0.924 | 101.7 | 221 | 187.1 | 94.6 | 507.9 | 0.598 | 453.2 | 8.31 | 105.5 |  | 70.9 | 12.1 | 105.1 | 29.1 | 2.69 | 54.2 | 74.7
417786.3 |  |  | 1546 | 52 | 76.6 | 92.8 | 28.4 | 33.7 | 0.065 | 103.9 | 11.3 | 69.7 | 41.6 | 68.9 | 0.925 | 101.7 | 221 | 186.7 | 94.7 | 507.8 | 0.599 | 453.4 | 8.27 | 105.4 |  | 71 | 12 | 105.1 | 29.1 | 2.69 | 54 | 74.8
417787.3 |  |  | 1546 | 51.4 | 76.7 | 92.8 | 28.4 | 33.7 | 0.049 | 103.9 | 11.3 | 69.7 | 41.5 | 68.8 | 0.927 | 101.7 | 221.2 | 186.8 | 94.6 | 507.6 | 0.598 | 453.4 | 8.2 | 105.4 |  | 71.2 | 12 | 105 | 29.1 | 2.68 | 53.9 | 74.7
417788.3 |  |  | 1549 | 50.9 | 76.8 | 92.7 | 28.4 | 33.7 | 0.051 | 103.9 | 11.3 | 69.7 | 41.5 | 68.9 | 0.927 | 101.7 | 221.5 | 187.1 | 94.4 | 507.3 | 0.596 | 453.5 | 8.23 | 105.4 |  | 71.3 | 12 | 104.9 | 29.1 | 2.67 | 53.8 | 74.8
417789.3 |  |  | 1551 | 50.8 | 76.9 | 92.7 | 28.4 | 33.7 | 0.04 | 104 | 11.3 | 69.7 | 41.4 | 68.9 | 0.93 | 101.7 | 221.8 | 187.3 | 94.4 | 507.2 | 0.594 | 454.6 | 8.32 | 105.4 |  | 71.3 | 12 | 105 | 29.1 | 2.67 | 53.9 | 74.8
417790.3 |  |  | 1556 | 51.3 | 76.9 | 92.7 | 28.4 | 33.7 | 0.042 | 104 | 11.3 | 69.7 | 41.3 | 68.9 | 0.931 | 101.7 | 222.8 | 188 | 94.4 | 506.9 | 0.596 | 453.8 | 8.55 | 105.4 |  | 71.4 | 12 | 105.2 | 29.2 | 2.66 | 54.2 | 74.9
417791.3 |  |  | 1552 | 51.7 | 77 | 92.7 | 28.4 | 33.7 | 0.041 | 104 | 11.3 | 69.7 | 41.3 | 68.9 | 0.931 | 101.7 | 222.2 | 187.8 | 94.4 | 506.7 | 0.593 | 454.5 | 8.46 | 105.4 |  | 71.5 | 12 | 105.1 | 29.2 | 2.66 | 54.2 | 74.9
417792.3 |  |  | 1552 | 52.1 | 77.1 | 92.7 | 28.4 | 33.7 | 0.048 | 104 | 11.3 | 69.7 | 41.3 | 68.9 | 0.935 | 101.7 | 221.8 | 187.7 | 94.4 | 506.4 | 0.593 | 453 | 8.47 | 105.4 |  | 71.6 | 12 | 105.1 | 29.1 | 2.65 | 54.2 | 74.9
417793.3 |  |  | 1542 | 51.6 | 77.2 | 92.7 | 28.4 | 33.7 | 0.049 | 103.9 | 11.3 | 69.7 | 41.3 | 69 | 0.933 | 101.7 | 220.7 | 186.7 | 94.4 | 506.3 | 0.588 | 454.3 | 8.04 | 105.4 |  | 71.6 | 12 | 104.9 | 29.1 | 2.65 | 53.8 | 74.9
417794.3 |  |  | 1548 | 51 | 77.2 | 92.6 | 28.4 | 33.7 | 0.04 | 104 | 11.3 | 69.7 | 41.2 | 68.9 | 0.936 | 101.7 | 222.1 | 187.4 | 94.4 | 506.1 | 0.59 | 454.1 | 8.25 | 105.4 |  | 71.7 | 12 | 104.9 | 29.1 | 2.64 | 53.9 | 75.1
417795.3 |  |  | 1553 | 50.8 | 77.3 | 92.5 | 28.4 | 33.7 | 0.049 | 103.9 | 11.3 | 69.7 | 41.2 | 68.9 | 0.936 | 101.7 | 222.8 | 188.1 | 94.3 | 505.8 | 0.593 | 453.6 | 8.37 | 105.4 |  | 71.8 | 12 | 105 | 29.1 | 2.64 | 53.9 | 75.1
417796.3 |  |  | 1550 | 50.9 | 77.4 | 92.4 | 28.4 | 33.7 | 0.05 | 103.9 | 11.3 | 69.7 | 41.3 | 69 | 0.939 | 101.7 | 222.5 | 188 | 94.3 | 505.6 | 0.591 | 453.6 | 8.29 | 105.4 |  | 71.8 | 12 | 105 | 29.1 | 2.64 | 53.9 | 75
417797.3 |  |  | 1552 | 51.3 | 77.4 | 92.5 | 28.4 | 33.6 | 0.037 | 104 | 11.3 | 69.7 | 41.3 | 69 | 0.94 | 101.7 | 222.8 | 188.1 | 94.3 | 505.4 | 0.589 | 453.7 | 8.46 | 105.4 |  | 71.9 | 12 | 105.1 | 29.1 | 2.64 | 54.1 | 75.1
417798.3 |  |  | 1550 | 51.3 | 77.6 | 92.4 | 28.4 | 33.7 | 0.057 | 103.9 | 11.3 | 69.7 | 41.1 | 68.9 | 0.939 | 101.7 | 222 | 188 | 94.2 | 505.2 | 0.59 | 454.1 | 8.28 | 105.4 |  | 72 | 12 | 105.1 | 29.1 | 2.63 | 54 | 75.2
417799.3 |  |  | 1546 | 51.1 | 77.6 | 92.4 | 28.3 | 33.7 | 0.066 | 103.8 | 11.3 | 69.8 | 40.5 | 69 | 0.939 | 101.7 | 221.7 | 187.7 | 94.2 | 505.1 | 0.59 | 453.3 | 8.05 | 105.4 |  | 72.1 | 12 | 104.9 | 29.1 | 2.63 | 53.6 | 75.1
417800.3 |  |  | 1547 | 50.7 | 77.7 | 92.4 | 28.3 | 33.7 | 0.052 | 103.9 | 11.3 | 69.8 | 39.9 | 69.1 | 0.942 | 101.7 | 222.3 | 188 | 94.2 | 504.9 | 0.59 | 453.6 | 8.19 | 105.4 |  | 72.1 | 12 | 104.9 | 29.1 | 2.62 | 53.6 | 75.2
417801.3 |  |  | 1551 | 50.4 | 77.8 | 92.4 | 28.3 | 33.7 | 0.053 | 103.9 | 11.3 | 69.8 | 39.6 | 69.1 | 0.947 | 101.7 | 222.7 | 188.4 | 94.2 | 504.7 | 0.593 | 453.6 | 8.26 | 105.4 |  | 72.3 | 12 | 104.9 | 29.1 | 2.62 | 53.6 | 75.2
417802.3 |  |  | 1554 | 50.6 | 77.9 | 92.4 | 28.3 | 33.7 | 0.032 | 104.1 | 11.3 | 69.8 | 39.5 | 69.1 | 0.948 | 101.7 | 223.7 | 188.8 | 94.2 | 504.6 | 0.593 | 454.5 | 8.54 | 105.4 |  | 72.4 | 12 | 105.1 | 29.1 | 2.61 | 54.1 | 75.2
417803.3 |  |  | 1554 | 51.3 | 78 | 92.3 | 28.3 | 33.7 | 0.047 | 104 | 11.3 | 69.8 | 39.5 | 69.1 | 0.945 | 101.7 | 223.2 | 188.9 | 94.2 | 504.3 | 0.594 | 454.2 | 8.44 | 105.4 |  | 72.4 | 12 | 105.1 | 29.1 | 2.61 | 54.1 | 75.3
417804.3 |  |  | 1548 | 51.5 | 78.1 | 92.3 | 28.3 | 33.7 | 0.055 | 103.9 | 11.3 | 69.8 | 39.4 | 69.1 | 0.945 | 101.7 | 222.6 | 188.4 | 94.2 | 504.2 | 0.595 | 452.9 | 8.24 | 105.4 |  | 72.4 | 12 | 105 | 29.1 | 2.61 | 53.8 | 75.3
417805.3 |  |  | 1547 | 51.3 | 78.1 | 92.3 | 28.3 | 33.7 | 0.062 | 103.9 | 11.3 | 69.8 | 39.4 | 69.1 | 0.946 | 101.7 | 222.5 | 188.3 | 94.1 | 503.9 | 0.593 | 454.2 | 8.19 | 105.5 |  | 72.5 | 12 | 104.9 | 29.1 | 2.61 | 53.7 | 75.4
417806.3 |  |  | 1548 | 50.7 | 78.2 | 92.3 | 28.3 | 33.6 | 0.047 | 104 | 11.3 | 69.8 | 39.3 | 69.1 | 0.948 | 101.7 | 222.7 | 188.4 | 94.2 | 503.8 | 0.594 | 454.4 | 8.25 | 105.4 |  | 72.6 | 12 | 104.9 | 29.1 | 2.6 | 53.7 | 75.4
417807.3 |  |  | 1551 | 50.5 | 78.3 | 92.3 | 28.3 | 33.7 | 0.058 | 103.9 | 11.3 | 69.8 | 39.3 | 69.2 | 0.951 | 101.7 | 223.2 | 188.8 | 94.1 | 503.6 | 0.594 | 453.5 | 8.28 | 105.4 |  | 72.6 | 12 | 105 | 29.1 | 2.6 | 53.8 | 75.4
417808.3 |  |  | 1549 | 50.6 | 78.3 | 92.3 | 28.4 | 33.7 | 0.05 | 104 | 11.3 | 69.8 | 39.3 | 69.2 | 0.953 | 101.7 | 222.6 | 188.6 | 94.1 | 503.4 | 0.591 | 453.8 | 8.17 | 105.4 |  | 72.7 | 12 | 104.9 | 29.1 | 2.6 | 53.7 | 75.4
417809.3 |  |  | 1548 | 50.6 | 78.4 | 92.2 | 28.4 | 33.7 | 0.065 | 103.9 | 11.3 | 69.8 | 39.3 | 69.1 | 0.95 | 101.7 | 222.7 | 188.6 | 94 | 503.2 | 0.591 | 453.2 | 8.07 | 105.4 |  | 72.7 | 12 | 104.9 | 29.1 | 2.59 | 53.6 | 75.5
417810.3 |  |  | 1548 | 50.3 | 78.5 | 92.2 | 28.4 | 33.7 | 0.05 | 103.9 | 11.3 | 69.8 | 39.3 | 69.1 | 0.953 | 101.7 | 222.8 | 188.6 | 93.9 | 503.1 | 0.589 | 453.6 | 8.12 | 105.4 |  | 72.8 | 12 | 104.9 | 29.2 | 2.59 | 53.6 | 75.6
417811.3 |  |  | 1550 | 50.2 | 78.5 | 92.2 | 28.4 | 33.7 | 0.065 | 103.9 | 11.3 | 69.8 | 39.3 | 69.1 | 0.952 | 101.7 | 223.1 | 188.9 | 94 | 502.9 | 0.588 | 452.7 | 8.1 | 105.4 |  | 72.8 | 12 | 105 | 29.2 | 2.58 | 53.6 | 75.6
417812.3 |  |  | 1546 | 49.9 | 78.6 | 92.2 | 28.3 | 33.6 | 0.066 | 103.8 | 11.3 | 69.8 | 39.3 | 69.1 | 0.953 | 101.7 | 222.8 | 188.6 | 94 | 502.8 | 0.588 | 452.5 | 8.03 | 105.4 |  | 72.9 | 12 | 104.9 | 29.2 | 2.58 | 53.4 | 75.7
417813.3 |  |  | 1550 | 49.9 | 78.7 | 92.2 | 28.4 | 33.6 | 0.068 | 103.9 | 11.3 | 69.8 | 39.2 | 69.2 | 0.954 | 101.7 | 223.4 | 189.1 | 93.9 | 502.6 | 0.588 | 454 | 8.05 | 105.4 |  | 73.1 | 12 | 104.9 | 29.2 | 2.58 | 53.4 | 75.7
417814.3 |  |  | 1549 | 49.5 | 78.8 | 92.2 | 28.4 | 33.7 | 0.054 | 103.9 | 11.3 | 69.8 | 39.3 | 69.3 | 0.956 | 101.7 | 223.4 | 189.1 | 93.9 | 502.4 | 0.587 | 454.2 | 8.05 | 105.4 |  | 73.1 | 12 | 104.8 | 29.2 | 2.58 | 53.3 | 75.8
417815.3 |  |  | 1555 | 49.8 | 78.8 | 92.2 | 28.4 | 33.7 | 0.041 | 104 | 11.3 | 69.8 | 39.4 | 69.3 | 0.961 | 101.7 | 224.2 | 189.7 | 93.9 | 502.3 | 0.587 | 454.4 | 8.25 | 105.4 |  | 73.2 | 12 | 104.9 | 29.2 | 2.57 | 53.6 | 75.8
417816.3 |  |  | 1557 | 50.3 | 78.9 | 92.1 | 28.4 | 33.7 | 0.054 | 104 | 11.3 | 69.8 | 39.3 | 69.2 | 0.959 | 101.7 | 224.5 | 190.1 | 93.9 | 502.1 | 0.59 | 454 | 8.29 | 105.4 |  | 73.2 | 12 | 105 | 29.2 | 2.57 | 53.7 | 75.8
417817.3 |  |  | 1550 | 50.7 | 78.9 | 92.1 | 28.4 | 33.7 | 0.056 | 104 | 11.3 | 69.8 | 39.3 | 69.2 | 0.961 | 101.7 | 223.5 | 189.3 | 93.8 | 501.9 | 0.588 | 454 | 8.13 | 105.4 |  | 73.3 | 12 | 104.9 | 29.2 | 2.56 | 53.5 | 75.9
417818.3 |  |  | 1548 | 50.5 | 78.9 | 92.1 | 28.4 | 33.7 | 0.055 | 104 | 11.3 | 69.8 | 39.4 | 69.3 | 0.961 | 101.7 | 223.4 | 189.2 | 93.8 | 501.8 | 0.588 | 454 | 8.05 | 105.4 |  | 73.3 | 12 | 104.9 | 29.1 | 2.56 | 53.5 | 75.9
417819.3 |  |  | 1548 | 49.9 | 79 | 91.9 | 28.4 | 33.7 | 0.046 | 104 | 11.3 | 69.8 | 39.4 | 69.3 | 0.962 | 101.7 | 223.8 | 189.3 | 93.8 | 501.6 | 0.589 | 453.9 | 8.07 | 105.4 |  | 73.4 | 12 | 104.9 | 29.1 | 2.55 | 53.5 | 75.9
417820.3 |  |  | 1550 | 49.9 | 79.1 | 91.9 | 28.4 | 33.7 | 0.062 | 104 | 11.3 | 69.8 | 39.3 | 69.3 | 0.964 | 101.7 | 224.1 | 189.6 | 93.8 | 501.4 | 0.593 | 452.8 | 8.16 | 105.4 |  | 73.4 | 12 | 104.9 | 29.1 | 2.55 | 53.5 | 75.8
417821.3 |  |  | 1551 | 50.1 | 79.1 | 92 | 28.4 | 33.7 | 0.05 | 104 | 11.3 | 69.8 | 39.3 | 69.4 | 0.964 | 101.7 | 224.6 | 189.9 | 93.8 | 501.3 | 0.596 | 452.9 | 8.27 | 105.4 |  | 73.6 | 12 | 104.9 | 29.2 | 2.54 | 53.7 | 75.9
417822.3 |  |  | 1551 | 50.4 | 79.1 | 91.9 | 28.4 | 33.7 | 0.049 | 104 | 11.3 | 69.8 | 39.2 | 69.4 | 0.965 | 101.7 | 224.6 | 189.8 | 93.8 | 501.2 | 0.594 | 454 | 8.3 | 105.4 |  | 73.6 | 12 | 105 | 29.2 | 2.54 | 53.8 | 76.1
417823.3 |  |  | 1549 | 50.5 | 79.2 | 91.9 | 28.4 | 33.7 | 0.063 | 104 | 11.3 | 69.8 | 39.3 | 69.4 | 0.964 | 101.7 | 224.3 | 189.9 | 93.7 | 501.1 | 0.593 | 454.5 | 8.11 | 105.4 |  | 73.6 | 12 | 104.9 | 29.2 | 2.54 | 53.6 | 76
417824.3 |  |  | 1546 | 50.2 | 79.3 | 91.8 | 28.4 | 33.7 | 0.059 | 104 | 11.3 | 69.8 | 39.3 | 69.4 | 0.964 | 101.7 | 223.9 | 189.8 | 93.7 | 500.9 | 0.59 | 453.6 | 7.96 | 105.4 |  | 73.7 | 12 | 104.9 | 29.2 | 2.53 | 53.5 | 76.2
417825.3 |  |  | 1545 | 49.7 | 79.3 | 91.8 | 28.4 | 33.7 | 0.062 | 104 | 11.3 | 69.8 | 39.3 | 69.4 | 0.967 | 101.7 | 224.3 | 189.9 | 93.7 | 500.8 | 0.591 | 453.7 | 7.96 | 105.4 |  | 73.8 | 12 | 104.8 | 29.1 | 2.53 | 53.4 | 76.1
417826.3 |  |  | 1551 | 49.4 | 79.4 | 91.8 | 28.4 | 33.7 | 0.055 | 104 | 11.3 | 69.8 | 39.3 | 69.4 | 0.967 | 101.7 | 225 | 190.5 | 93.7 | 500.8 | 0.595 | 453.8 | 8.08 | 105.3 |  | 73.8 | 12 | 104.9 | 29.2 | 2.52 | 53.5 | 76.1
417827.3 |  |  | 1552 | 49.4 | 79.6 | 91.8 | 28.4 | 33.7 | 0.047 | 104.1 | 11.3 | 69.8 | 39.2 | 69.4 | 0.97 | 101.7 | 225.6 | 190.8 | 93.7 | 500.6 | 0.593 | 454.4 | 8.19 | 105.3 |  | 73.9 | 12 | 104.9 | 29.1 | 2.51 | 53.6 | 76.2
417828.3 |  |  | 1555 | 50.1 | 79.7 | 91.7 | 28.4 | 33.7 | 0.033 | 104.1 | 11.3 | 69.7 | 39.2 | 69.4 | 0.967 | 101.7 | 226 | 191.3 | 93.7 | 500.4 | 0.593 | 454.5 | 8.35 | 105.3 |  | 74 | 12 | 104.9 | 29.2 | 2.51 | 53.9 | 76.2
417829.3 |  |  | 1552 | 50.5 | 79.7 | 91.7 | 28.3 | 33.6 | 0.048 | 104.1 | 11.3 | 69.7 | 39.2 | 69.4 | 0.967 | 101.7 | 225.4 | 191.1 | 93.6 | 500.3 | 0.591 | 453.1 | 8.19 | 105.3 |  | 74.1 | 12 | 105 | 29.1 | 2.51 | 53.9 | 76.3
417830.3 |  |  | 1548 | 50.7 | 79.7 | 91.7 | 28.3 | 33.6 | 0.066 | 103.9 | 11.3 | 69.7 | 39.3 | 69.4 | 0.966 | 101.7 | 225.2 | 191 | 93.6 | 500.2 | 0.592 | 453.2 | 8.02 | 105.4 |  | 74.1 | 12 | 104.9 | 29.1 | 2.5 | 53.7 | 76.3
417831.3 |  |  | 1544 | 50.1 | 79.7 | 91.6 | 28.4 | 33.6 | 0.058 | 104 | 11.3 | 69.7 | 39.3 | 69.5 | 0.968 | 101.7 | 225.3 | 191 | 93.6 | 500.1 | 0.59 | 454.3 | 7.93 | 105.3 |  | 74.2 | 12 | 104.9 | 29.2 | 2.5 | 53.6 | 76.3
417832.3 |  |  | 1551 | 49.7 | 79.8 | 91.6 | 28.3 | 33.6 | 0.044 | 104.1 | 11.3 | 69.7 | 39.3 | 69.5 | 0.973 | 101.7 | 227.2 | 192.1 | 93.5 | 500 | 0.591 | 453.7 | 8.22 | 105.4 |  | 74.2 | 12 | 104.9 | 29.1 | 2.5 | 53.8 | 76.3
417833.3 |  |  | 1552 | 49.7 | 79.9 | 91.6 | 28.4 | 33.6 | 0.034 | 104.1 | 11.3 | 69.7 | 39.3 | 69.5 | 0.974 | 101.7 | 227 | 192.5 | 93.6 | 499.8 | 0.589 | 453.8 | 8.18 | 105.4 |  | 74.2 | 12 | 104.9 | 29.2 | 2.49 | 53.9 | 76.4
417834.3 |  |  | 1553 | 50.2 | 79.9 | 91.5 | 28.3 | 33.6 | 0.045 | 104.1 | 11.3 | 69.7 | 39.4 | 69.6 | 0.972 | 101.7 | 227.7 | 193 | 93.6 | 499.7 | 0.588 | 453.2 | 8.22 | 105.4 |  | 74.2 | 12 | 104.9 | 29.1 | 2.49 | 53.9 | 76.4
417835.3 |  |  | 1551 | 50.4 | 79.9 | 91.4 | 28.3 | 33.6 | 0.052 | 104 | 11.3 | 69.7 | 39.3 | 69.7 | 0.971 | 101.7 | 227.1 | 192.8 | 93.4 | 499.6 | 0.586 | 453.8 | 8.11 | 105.4 |  | 74.1 | 12 | 104.9 | 29.1 | 2.49 | 53.8 | 76.6
417836.3 |  |  | 1546 | 50.3 | 80 | 91.4 | 28.3 | 33.6 | 0.067 | 103.9 | 11.3 | 69.7 | 39.3 | 69.6 | 0.972 | 101.7 | 227.1 | 192.6 | 93.4 | 499.4 | 0.587 | 453.7 | 7.98 | 105.4 |  | 74 | 12 | 104.9 | 29.1 | 2.49 | 53.6 | 76.6
417837.3 |  |  | 1544 | 49.6 | 80.1 | 91.3 | 28.4 | 33.6 | 0.055 | 104 | 11.3 | 69.7 | 39.2 | 69.6 | 0.974 | 101.7 | 227.3 | 192.7 | 93.4 | 499.3 | 0.586 | 452.5 | 7.88 | 105.4 |  | 73.9 | 12 | 104.8 | 29.1 | 2.49 | 53.5 | 76.6
417838.3 |  |  | 1550 | 49.2 | 80.2 | 91.3 | 28.3 | 33.7 | 0.047 | 104 | 11.3 | 69.7 | 39.1 | 69.7 | 0.977 | 101.7 | 228.8 | 193.8 | 93.4 | 499.3 | 0.588 | 454.1 | 8.09 | 105.4 |  | 73.8 | 12 | 104.9 | 29.1 | 2.48 | 53.6 | 76.6
417839.3 |  |  | 1553 | 49.2 | 80.1 | 91.2 | 28.4 | 33.6 | 0.039 | 104.1 | 11.3 | 69.7 | 39.1 | 69.6 | 0.978 | 101.7 | 229.6 | 194.6 | 93.3 | 499.1 | 0.592 | 453.6 | 8.23 | 105.4 |  | 73.7 | 12 | 104.9 | 29.1 | 2.48 | 53.8 | 76.7
417840.3 |  |  | 1557 | 50 | 80.1 | 91.2 | 28.4 | 33.7 | 0.045 | 104.1 | 11.3 | 69.7 | 39.2 | 69.7 | 0.979 | 101.7 | 230.1 | 195.2 | 93.3 | 499 | 0.597 | 454.3 | 8.33 | 105.4 |  | 73.5 | 12 | 105 | 29.1 | 2.48 | 54 | 76.7
417841.3 |  |  | 1553 | 50.6 | 80.1 | 91.1 | 28.4 | 33.6 | 0.042 | 104.1 | 11.3 | 69.7 | 39.3 | 69.6 | 0.977 | 101.7 | 229.6 | 195 | 93.2 | 498.9 | 0.596 | 454.6 | 8.25 | 105.4 |  | 73.3 | 12 | 105 | 29.2 | 2.48 | 54 | 76.8
417842.3 |  |  | 1549 | 50.8 | 80 | 90.9 | 28.3 | 33.7 | 0.061 | 103.9 | 11.3 | 69.7 | 39.3 | 69.7 | 0.977 | 101.7 | 229.1 | 194.8 | 93.2 | 498.8 | 0.597 | 454.3 | 8.09 | 105.4 |  | 73.1 | 12 | 105 | 29.2 | 2.48 | 53.9 | 76.7
417843.3 |  |  | 1544 | 50.3 | 80.1 | 90.9 | 28.4 | 33.7 | 0.05 | 104 | 11.3 | 69.7 | 39.3 | 69.8 | 0.977 | 101.7 | 228.7 | 194.3 | 93.2 | 498.7 | 0.597 | 453.8 | 8.01 | 105.4 |  | 73 | 12 | 104.8 | 29.2 | 2.48 | 53.7 | 76.7
417844.3 |  |  | 1548 | 49.9 | 79.9 | 90.8 | 28.3 | 33.7 | 0.045 | 104 | 11.3 | 69.7 | 39.2 | 69.7 | 0.978 | 101.7 | 229.7 | 194.9 | 93.1 | 498.6 | 0.598 | 453.7 | 8.04 | 105.4 |  | 72.8 | 12 | 104.8 | 29.2 | 2.48 | 53.7 | 76.8
417845.3 |  |  | 1549 | 49.6 | 79.8 | 90.8 | 28.4 | 33.6 | 0.051 | 104 | 11.3 | 69.7 | 39.2 | 69.7 | 0.978 | 101.7 | 230.3 | 195.4 | 93.1 | 498.5 | 0.599 | 454.1 | 8.12 | 105.4 |  | 72.6 | 12 | 104.9 | 29.2 | 2.48 | 53.7 | 76.9
417846.3 |  |  | 1551 | 49.7 | 79.7 | 90.7 | 28.3 | 33.6 | 0.049 | 104 | 11.3 | 69.7 | 39.3 | 69.8 | 0.979 | 101.7 | 230.6 | 195.7 | 92.9 | 498.3 | 0.6 | 452.9 | 8.15 | 105.4 |  | 72.4 | 12 | 104.9 | 29.1 | 2.48 | 53.9 | 76.8
417847.3 |  |  | 1550 | 49.8 | 79.4 | 90.6 | 28.3 | 33.7 | 0.047 | 104 | 11.3 | 69.7 | 40.1 | 69.8 | 0.977 | 101.7 | 230.2 | 195.5 | 92.9 | 498.1 | 0.596 | 453.5 | 8.11 | 105.4 |  | 72.2 | 12 | 104.9 | 29.1 | 2.48 | 53.9 | 76.9
417848.3 |  |  | 1551 | 49.9 | 79.4 | 90.6 | 28.3 | 33.7 | 0.041 | 104.1 | 11.3 | 69.7 | 40.7 | 69.8 | 0.976 | 101.7 | 230.1 | 195.3 | 92.9 | 498.1 | 0.593 | 453.4 | 8.11 | 105.4 |  | 72 | 12 | 104.9 | 29.1 | 2.48 | 53.9 | 76.9
417849.3 |  |  | 1547 | 49.6 | 79.2 | 90.4 | 28.4 | 33.7 | 0.053 | 104 | 11.3 | 69.7 | 41 | 69.8 | 0.974 | 101.7 | 229.2 | 194.8 | 92.9 | 498.1 | 0.592 | 453.8 | 7.85 | 105.3 |  | 71.8 | 12 | 104.8 | 29.1 | 2.48 | 53.5 | 77
417850.3 |  |  | 1549 | 49.4 | 79.1 | 90.4 | 28.3 | 33.7 | 0.05 | 104 | 11.3 | 69.7 | 40.9 | 69.9 | 0.977 | 101.7 | 230.3 | 195.1 | 92.8 | 497.8 | 0.595 | 453.4 | 8.05 | 105.3 |  | 71.7 | 12 | 104.8 | 29.1 | 2.48 | 53.6 | 76.9
417851.3 |  |  | 1553 | 49.3 | 78.9 | 90.3 | 28.4 | 33.7 | 0.044 | 104 | 11.3 | 69.7 | 40.7 | 69.9 | 0.97 | 101.7 | 230.9 | 195.9 | 92.8 | 497.7 | 0.593 | 452.9 | 8.1 | 105.3 |  | 71.5 | 12 | 104.9 | 29.1 | 2.48 | 53.7 | 77.1
417852.3 |  |  | 1557 | 49.8 | 78.9 | 90.3 | 28.4 | 33.6 | 0.047 | 104.1 | 11.3 | 69.7 | 40.7 | 69.9 | 0.97 | 101.7 | 232.2 | 196.7 | 92.7 | 497.6 | 0.593 | 453.8 | 8.4 | 105.3 |  | 71.3 | 12 | 105 | 29.1 | 2.48 | 54 | 77.1
417853.3 |  |  | 1554 | 50.5 | 78.7 | 90.2 | 28.3 | 33.6 | 0.041 | 104.1 | 11.3 | 69.7 | 40.6 | 70 | 0.968 | 101.7 | 231.5 | 196.6 | 92.7 | 497.4 | 0.595 | 454.3 | 8.34 | 105.3 |  | 71.1 | 12 | 104.9 | 29.1 | 2.48 | 54 | 77.1
417854.3 |  |  | 1551 | 50.8 | 78.6 | 90.1 | 28.4 | 33.7 | 0.033 | 104.1 | 11.3 | 69.7 | 40.5 | 69.9 | 0.965 | 101.7 | 231.1 | 196.4 | 92.6 | 497.3 | 0.596 | 454.2 | 8.28 | 105.3 |  | 71.1 | 12 | 104.9 | 29.1 | 2.48 | 54 | 77.2
417855.3 |  |  | 1544 | 50.7 | 78.4 | 90.1 | 28.4 | 33.7 | 0.067 | 103.9 | 11.3 | 69.7 | 40.5 | 70 | 0.962 | 101.7 | 229.6 | 195.6 | 92.6 | 497.3 | 0.601 | 453.1 | 7.85 | 105.3 |  | 71 | 12 | 104.8 | 29.1 | 2.48 | 53.6 | 77.2
417856.3 |  |  | 1545 | 49.9 | 78.3 | 89.9 | 28.3 | 33.6 | 0.039 | 104.1 | 11.3 | 69.8 | 40.4 | 69.9 | 0.963 | 101.7 | 230.6 | 195.7 | 92.6 | 497.1 | 0.596 | 453.7 | 8 | 105.3 |  | 70.9 | 12 | 104.8 | 29.1 | 2.48 | 53.7 | 77.3
417857.3 |  |  | 1552 | 49.6 | 78.2 | 89.9 | 28.3 | 33.6 | 0.04 | 104.1 | 11.3 | 69.8 | 40.4 | 70 | 0.963 | 101.7 | 231.9 | 196.6 | 92.5 | 496.9 | 0.598 | 454.6 | 8.17 | 105.3 |  | 70.8 | 12 | 104.9 | 29.1 | 2.48 | 53.8 | 77.3
417858.3 |  |  | 1554 | 49.8 | 78.1 | 89.9 | 28.4 | 33.6 | 0.035 | 104.2 | 11.3 | 69.8 | 40.3 | 70.1 | 0.961 | 101.7 | 232.4 | 197 | 92.4 | 496.8 | 0.598 | 454.1 | 8.34 | 105.3 |  | 70.6 | 12 | 104.9 | 29.1 | 2.48 | 54 | 77.3
417859.3 |  |  | 1554 | 50.5 | 78 | 89.8 | 28.3 | 33.7 | 0.042 | 104.1 | 11.3 | 69.8 | 40.3 | 70.1 | 0.956 | 101.7 | 232.2 | 197.1 | 92.4 | 496.6 | 0.595 | 453.5 | 8.34 | 105.3 |  | 70.4 | 12 | 104.9 | 29.1 | 2.49 | 54 | 77.3
417860.3 |  |  | 1549 | 50.7 | 77.9 | 89.8 | 28.3 | 33.7 | 0.045 | 104 | 11.3 | 69.8 | 40.3 | 70.1 | 0.955 | 101.7 | 231.4 | 196.7 | 92.4 | 496.5 | 0.594 | 453.1 | 8.13 | 105.3 |  | 70.3 | 12 | 104.9 | 29.1 | 2.49 | 53.8 | 77.4
417861.3 |  |  | 1548 | 50.5 | 77.8 | 89.7 | 28.4 | 33.7 | 0.054 | 104 | 11.3 | 69.8 | 40.4 | 70.2 | 0.953 | 101.7 | 231.7 | 196.9 | 92.4 | 496.2 | 0.594 | 453.2 | 8.05 | 105.3 |  | 70.2 | 12 | 104.9 | 29.1 | 2.49 | 53.6 | 77.4
417862.3 |  |  | 1544 | 49.9 | 77.6 | 89.7 | 28.4 | 33.7 | 0.049 | 104 | 11.3 | 69.8 | 40.3 | 70.1 | 0.953 | 101.7 | 231.6 | 196.8 | 92.3 | 496.1 | 0.59 | 453.4 | 7.93 | 105.3 |  | 70.2 | 12 | 104.8 | 29.2 | 2.49 | 53.5 | 77.4
417863.3 |  |  | 1550 | 49.6 | 77.5 | 89.7 | 28.4 | 33.7 | 0.058 | 104 | 11.3 | 69.8 | 40.3 | 70.1 | 0.953 | 101.7 | 233 | 197.8 | 92.3 | 496.1 | 0.595 | 454.2 | 8.11 | 105.3 |  | 70.1 | 12 | 104.8 | 29.2 | 2.49 | 53.5 | 77.5
417864.3 |  |  | 1553 | 49.6 | 77.4 | 89.6 | 28.4 | 33.6 | 0.036 | 104.1 | 11.3 | 69.8 | 40.3 | 70.2 | 0.952 | 101.7 | 233.8 | 198.4 | 92.3 | 495.8 | 0.595 | 452.8 | 8.29 | 105.3 |  | 69.9 | 12 | 104.9 | 29.2 | 2.49 | 53.8 | 77.5
417865.3 |  |  | 1556 | 50.4 | 77.3 | 89.6 | 28.4 | 33.6 | 0.049 | 104 | 11.3 | 69.8 | 40.3 | 70.2 | 0.95 | 101.7 | 234.5 | 199.2 | 92.3 | 495.7 | 0.598 | 454 | 8.38 | 105.3 |  | 69.8 | 12 | 104.9 | 29.2 | 2.5 | 53.9 | 77.6
417866.3 |  |  | 1551 | 50.8 | 77.2 | 89.5 | 28.4 | 33.6 | 0.053 | 104 | 11.3 | 69.8 | 40.3 | 70.2 | 0.949 | 101.7 | 233.8 | 198.9 | 92.2 | 495.6 | 0.597 | 453.7 | 8.22 | 105.3 |  | 69.8 | 12 | 104.9 | 29.2 | 2.5 | 53.7 | 77.6
417867.3 |  |  | 1545 | 50.6 | 77.1 | 89.4 | 28.3 | 33.6 | 0.059 | 104 | 11.3 | 69.8 | 40.4 | 70.3 | 0.947 | 101.7 | 233.2 | 198.5 | 92.2 | 495.3 | 0.594 | 454 | 7.97 | 105.3 |  | 69.7 | 12 | 104.8 | 29.2 | 2.51 | 53.5 | 77.6
417868.3 |  |  | 1544 | 49.7 | 77 | 89.4 | 28.4 | 33.6 | 0.06 | 104 | 11.3 | 69.8 | 40.3 | 70.2 | 0.945 | 101.7 | 233.8 | 198.6 | 92.1 | 495.2 | 0.592 | 454.1 | 7.96 | 105.3 |  | 69.6 | 12 | 104.8 | 29.2 | 2.51 | 53.3 | 77.7
417869.3 |  |  | 1548 | 49.1 | 76.8 | 89.3 | 28.4 | 33.6 | 0.051 | 104 | 11.3 | 69.8 | 40.3 | 70.2 | 0.947 | 101.7 | 235.3 | 199.6 | 92 | 494.9 | 0.589 | 454.4 | 8.09 | 105.3 |  | 69.5 | 12 | 104.8 | 29.1 | 2.51 | 53.5 | 77.8
417870.3 |  |  | 1552 | 49.1 | 76.7 | 89.2 | 28.4 | 33.6 | 0.055 | 104 | 11.3 | 69.8 | 40.2 | 70.3 | 0.944 | 101.7 | 235.8 | 200.3 | 91.9 | 494.7 | 0.587 | 453.7 | 8.1 | 105.4 |  | 69.4 | 12 | 104.8 | 29.2 | 2.51 | 53.4 | 77.8
417871.3 |  |  | 1554 | 49.6 | 76.7 | 89.2 | 28.4 | 33.6 | 0.046 | 104.1 | 11.3 | 69.8 | 40.3 | 70.3 | 0.945 | 101.7 | 236.1 | 200.8 | 92 | 494.5 | 0.585 | 453.1 | 8.21 | 105.4 |  | 69.3 | 12 | 104.9 | 29.2 | 2.51 | 53.6 | 77.8
417872.3 |  |  | 1551 | 50 | 76.6 | 89.1 | 28.4 | 33.6 | 0.047 | 104 | 11.3 | 69.8 | 40.3 | 70.3 | 0.94 | 101.7 | 236.2 | 200.8 | 91.9 | 494.3 | 0.587 | 453.5 | 8.14 | 105.3 |  | 69.3 | 12 | 104.8 | 29.2 | 2.52 | 53.5 | 77.8
417873.3 |  |  | 1553 | 50.2 | 76.5 | 89.1 | 28.4 | 33.6 | 0.053 | 104 | 11.3 | 69.8 | 40.3 | 70.3 | 0.939 | 101.7 | 236.6 | 201.6 | 91.9 | 494.1 | 0.589 | 452.5 | 8.16 | 105.3 |  | 69.3 | 12.1 | 104.9 | 29.2 | 2.52 | 53.5 | 77.8
417874.3 |  |  | 1546 | 49.9 | 76.4 | 89 | 28.4 | 33.6 | 0.056 | 103.9 | 11.3 | 69.8 | 40.3 | 70.3 | 0.935 | 101.7 | 235.4 | 200.7 | 91.9 | 493.9 | 0.586 | 453.6 | 7.93 | 105.3 |  | 69.3 | 12.1 | 104.7 | 29.2 | 2.52 | 53.2 | 77.9
417875.3 |  |  | 1549 | 49.7 | 76.4 | 89.1 | 28.3 | 33.6 | 0.046 | 104 | 11.3 | 69.8 | 40.3 | 70.3 | 0.938 | 101.7 | 236.4 | 201.1 | 91.8 | 493.9 | 0.589 | 453.7 | 8.13 | 105.3 |  | 69.2 | 12.1 | 104.8 | 29.2 | 2.52 | 53.4 | 78
417876.3 |  |  | 1550 | 49.6 | 76.3 | 88.9 | 28.3 | 33.6 | 0.054 | 104 | 11.3 | 69.8 | 40.3 | 70.3 | 0.936 | 101.7 | 236.4 | 201.4 | 91.7 | 493.7 | 0.587 | 453.2 | 8.06 | 105.3 |  | 69.2 | 12.1 | 104.8 | 29.2 | 2.53 | 53.3 | 78
417877.3 |  |  | 1551 | 49.9 | 76.3 | 88.8 | 28.4 | 33.6 | 0.055 | 104 | 11.3 | 69.8 | 40.3 | 70.4 | 0.937 | 101.7 | 237 | 201.8 | 91.7 | 493.4 | 0.587 | 453.7 | 8.16 | 105.3 |  | 69.2 | 12 | 104.9 | 29.1 | 2.53 | 53.5 | 78.1
417878.3 |  |  | 1553 | 50.2 | 76.2 | 88.7 | 28.4 | 33.7 | 0.039 | 104.1 | 11.3 | 69.8 | 40.3 | 70.4 | 0.935 | 101.7 | 237.5 | 202.3 | 91.7 | 493.3 | 0.585 | 453.3 | 8.27 | 105.3 |  | 69.2 | 12 | 104.9 | 29.2 | 2.53 | 53.7 | 78.1
417879.3 |  |  | 1552 | 50.4 | 76.2 | 88.7 | 28.4 | 33.6 | 0.052 | 104 | 11.3 | 69.8 | 40.4 | 70.4 | 0.933 | 101.7 | 237.4 | 202.5 | 91.6 | 493 | 0.583 | 453.6 | 8.14 | 105.3 |  | 69.2 | 12 | 104.9 | 29.2 | 2.53 | 53.6 | 78.1
417880.3 |  |  | 1547 | 50.3 | 76.1 | 88.6 | 28.4 | 33.6 | 0.073 | 103.9 | 11.3 | 69.8 | 40.4 | 70.4 | 0.929 | 101.7 | 236.9 | 202.1 | 91.5 | 492.9 | 0.586 | 453.3 | 7.95 | 105.3 |  | 69.2 | 12 | 104.8 | 29.2 | 2.54 | 53.3 | 78.2
417881.3 |  |  | 1546 | 49.8 | 76 | 88.5 | 28.4 | 33.6 | 0.049 | 104 | 11.3 | 69.8 | 40.3 | 70.4 | 0.928 | 101.7 | 237 | 202 | 91.4 | 492.7 | 0.584 | 453.1 | 7.96 | 105.3 |  | 69.1 | 12 | 104.7 | 29.2 | 2.54 | 53.3 | 78.2
417882.3 |  |  | 1549 | 49.3 | 75.9 | 88.3 | 28.4 | 33.6 | 0.056 | 104 | 11.3 | 69.7 | 40.2 | 70.5 | 0.927 | 101.7 | 237.9 | 202.6 | 91.4 | 492.4 | 0.586 | 454.7 | 8.02 | 105.3 |  | 69.2 | 12 | 104.7 | 29.2 | 2.54 | 53.2 | 78.2
417883.3 |  |  | 1552 | 49.3 | 75.9 | 88.4 | 28.4 | 33.6 | 0.042 | 104.1 | 11.3 | 69.8 | 40.3 | 70.5 | 0.931 | 101.7 | 239.2 | 203.3 | 91.3 | 492.3 | 0.586 | 454.4 | 8.21 | 105.3 |  | 69.1 | 12 | 104.8 | 29.2 | 2.54 | 53.4 | 78.3
417884.3 |  |  | 1553 | 49.8 | 75.9 | 88.3 | 28.4 | 33.6 | 0.052 | 104 | 11.3 | 69.7 | 40.3 | 70.4 | 0.929 | 101.7 | 239.1 | 203.8 | 91.3 | 492 | 0.586 | 454 | 8.18 | 105.3 |  | 69.2 | 12 | 104.8 | 29.2 | 2.54 | 53.4 | 78.3
417885.3 |  |  | 1552 | 50.2 | 75.9 | 88.2 | 28.4 | 33.6 | 0.05 | 104 | 11.3 | 69.7 | 40.3 | 70.5 | 0.928 | 101.7 | 239.1 | 204.1 | 91.2 | 491.9 | 0.587 | 453.4 | 8.16 | 105.3 |  | 69.2 | 12.1 | 104.8 | 29.2 | 2.55 | 53.4 | 78.3
417886.3 |  |  | 1549 | 50.3 | 75.8 | 88.1 | 28.4 | 33.6 | 0.06 | 103.9 | 11.3 | 69.7 | 40.3 | 70.5 | 0.924 | 101.7 | 238.6 | 203.7 | 91.2 | 491.8 | 0.585 | 453.5 | 8.01 | 105.3 |  | 69.2 | 12.1 | 104.9 | 29.2 | 2.55 | 53.3 | 78.4
417887.3 |  |  | 1547 | 49.9 | 75.8 | 88.1 | 28.4 | 33.5 | 0.056 | 104 | 11.3 | 69.7 | 40.3 | 70.6 | 0.925 | 101.7 | 238.1 | 203.2 | 91.2 | 491.6 | 0.585 | 453 | 8 | 105.3 |  | 69.2 | 12.1 | 104.8 | 29.2 | 2.55 | 53.3 | 78.4
417888.3 |  |  | 1550 | 49.6 | 75.7 | 88 | 28.5 | 33.6 | 0.049 | 104 | 11.3 | 69.7 | 40.3 | 70.6 | 0.927 | 101.7 | 238.6 | 203.6 | 91.1 | 491.4 | 0.585 | 454.1 | 8.06 | 105.3 |  | 69.2 | 12 | 104.8 | 29.2 | 2.55 | 53.3 | 78.4
417889.3 |  |  | 1551 | 49.7 | 75.8 | 87.9 | 28.4 | 33.6 | 0.046 | 104.1 | 11.3 | 69.7 | 40.3 | 70.6 | 0.928 | 101.7 | 239.2 | 204.1 | 91.1 | 491.2 | 0.587 | 452 | 8.16 | 105.3 |  | 69.2 | 12 | 104.9 | 29.2 | 2.55 | 53.6 | 78.5
417890.3 |  |  | 1552 | 50.1 | 75.8 | 87.8 | 28.5 | 33.6 | 0.042 | 104.1 | 11.3 | 69.7 | 40.4 | 70.6 | 0.926 | 101.7 | 239.8 | 204.5 | 91 | 491 | 0.586 | 453.1 | 8.24 | 105.3 |  | 69.2 | 12 | 104.9 | 29.2 | 2.56 | 53.7 | 78.6
417891.3 |  |  | 1553 | 50.5 | 75.7 | 87.8 | 28.4 | 33.6 | 0.048 | 104 | 11.3 | 69.7 | 40.5 | 70.6 | 0.925 | 101.7 | 240.3 | 204.9 | 90.9 | 490.9 | 0.589 | 453.4 | 8.21 | 105.3 |  | 69.2 | 12 | 104.9 | 29.2 | 2.56 | 53.7 | 78.6
417892.3 |  |  | 1549 | 50.4 | 75.7 | 87.8 | 28.4 | 33.5 | 0.064 | 103.9 | 11.3 | 69.7 | 40.9 | 70.7 | 0.924 | 101.7 | 239.5 | 204.7 | 90.9 | 490.7 | 0.591 | 454.1 | 8.07 | 105.3 |  | 69.3 | 12 | 104.8 | 29.2 | 2.57 | 53.4 | 78.6
417893.3 |  |  | 1545 | 50.1 | 75.6 | 87.8 | 28.5 | 33.6 | 0.062 | 104 | 11.3 | 69.7 | 41.4 | 70.7 | 0.923 | 101.7 | 239.5 | 204.7 | 90.8 | 490.5 | 0.592 | 454.3 | 7.98 | 105.3 |  | 69.3 | 12 | 104.7 | 29.2 | 2.57 | 53.2 | 78.6
417894.3 |  |  | 1547 | 49.6 | 75.6 | 87.7 | 28.5 | 33.6 | 0.056 | 104 | 11.3 | 69.7 | 41.2 | 70.7 | 0.919 | 101.7 | 240.3 | 205.2 | 90.8 | 490.3 | 0.588 | 453.8 | 7.98 | 105.3 |  | 69.4 | 12 | 104.7 | 29.2 | 2.57 | 53.2 | 78.7
417895.3 |  |  | 1549 | 49.2 | 75.6 | 87.6 | 28.5 | 33.5 | 0.06 | 104 | 11.3 | 69.7 | 41 | 70.7 | 0.924 | 101.7 | 241.4 | 205.9 | 90.7 | 490.1 | 0.589 | 453.8 | 8.03 | 105.2 |  | 69.4 | 12 | 104.7 | 29.2 | 2.57 | 53.1 | 78.7
417896.3 |  |  | 1555 | 49.5 | 75.6 | 87.6 | 28.5 | 33.6 | 0.042 | 104.1 | 11.3 | 69.7 | 40.8 | 70.7 | 0.927 | 101.7 | 242.6 | 206.9 | 90.7 | 489.9 | 0.591 | 454.1 | 8.29 | 105.2 |  | 69.5 | 12 | 104.8 | 29.2 | 2.57 | 53.5 | 78.7
417897.3 |  |  | 1554 | 50.1 | 75.6 | 87.5 | 28.5 | 33.6 | 0.051 | 104 | 11.3 | 69.7 | 40.8 | 70.7 | 0.922 | 101.7 | 242.7 | 207.3 | 90.7 | 489.7 | 0.593 | 453.6 | 8.24 | 105.2 |  | 69.5 | 12 | 104.8 | 29.2 | 2.58 | 53.5 | 78.8
417898.3 |  |  | 1550 | 50.4 | 75.7 | 87.4 | 28.5 | 33.5 | 0.048 | 104 | 11.3 | 69.7 | 40.7 | 70.7 | 0.924 | 101.7 | 242.1 | 206.9 | 90.6 | 489.6 | 0.591 | 453.2 | 8.15 | 105.3 |  | 69.6 | 12 | 104.8 | 29.2 | 2.58 | 53.5 | 78.8
417899.3 |  |  | 1548 | 50.3 | 75.7 | 87.4 | 28.5 | 33.5 | 0.056 | 103.9 | 11.3 | 69.7 | 40.6 | 70.8 | 0.922 | 101.7 | 241.8 | 206.8 | 90.6 | 489.4 | 0.591 | 452.8 | 8.05 | 105.3 |  | 69.7 | 12 | 104.8 | 29.2 | 2.58 | 53.3 | 78.8
417900.3 |  |  | 1548 | 50 | 75.7 | 87.3 | 28.5 | 33.5 | 0.047 | 104 | 11.3 | 69.7 | 40.5 | 70.8 | 0.925 | 101.7 | 242.8 | 207.3 | 90.6 | 489.2 | 0.591 | 454.2 | 8.2 | 105.3 |  | 69.8 | 12 | 104.7 | 29.2 | 2.58 | 53.4 | 78.9
417930.3 |  |  | 1547 | 49.9 | 77.2 | 85.5 | 28.6 | 33.4 | 0.055 | 103.8 | 11.3 | 69.8 | 41.6 | 71.4 | 0.938 | 101.7 | 246.4 | 212.3 | 89 | 485.1 | 0.601 | 453.7 | 7.95 | 105.2 |  | 71.7 | 12 | 104.7 | 29.3 | 2.58 | 53.4 | 79.9
417960.3 |  |  | 1551 | 50.5 | 75.8 | 84.3 | 28.7 | 33.4 | 0.047 | 104 | 11.3 | 69.7 | 39.4 | 71.9 | 0.93 | 101.7 | 252.3 | 218.1 | 87.9 | 482.5 | 0.596 | 453.8 | 8.13 | 105.2 |  | 68.9 | 12 | 104.9 | 29.3 | 2.57 | 53.7 | 80.9
417990.3 |  |  | 1555 | 50.4 | 73.9 | 83.1 | 28.8 | 33.4 | 0.046 | 104.1 | 11.3 | 69.7 | 40.4 | 72.6 | 0.902 | 101.7 | 259.1 | 224.7 | 86.6 | 479.1 | 0.599 | 452.9 | 8.3 | 105.2 |  | 67.6 | 12 | 104.8 | 29.3 | 2.65 | 53.6 | 78.6
418020.3 |  |  | 1553 | 49.3 | 73.6 | 81.8 | 28.9 | 33.3 | 0.042 | 104.1 | 11.3 | 69.8 | 39.3 | 67.2 | 0.897 | 101.7 | 264.7 | 230.3 | 85.5 | 475.3 | 0.587 | 454 | 8.16 | 105.2 |  | 67.4 | 11.9 | 104.7 | 29.4 | 2.7 | 53.3 | 60.2
418050.3 |  |  | 1547 | 49.9 | 73.2 | 80.6 | 29.1 | 33.3 | 0.055 | 104 | 11.3 | 69.7 | 40.8 | 62.1 | 0.89 | 101.7 | 269.6 | 235.6 | 84.3 | 472.4 | 0.595 | 454.2 | 8.03 | 105.1 |  | 67.3 | 12 | 104.7 | 29.4 | 2.72 | 53.3 | 51.9
418080.3 |  |  | 1546 | 50.5 | 72.7 | 79.6 | 29.3 | 33.3 | 0.064 | 103.8 | 11.3 | 69.8 | 40.1 | 60.1 | 0.88 | 101.7 | 275.1 | 241.9 | 83.2 | 470.1 | 0.602 | 453.6 | 7.84 | 105.1 |  | 66.6 | 12 | 104.6 | 29.4 | 2.71 | 53.3 | 54.6
418110.3 |  |  | 1551 | 50.2 | 71.3 | 78.5 | 29.4 | 33.2 | 0.056 | 104 | 11.3 | 69.7 | 40.5 | 59.8 | 0.869 | 101.6 | 283.5 | 249.8 | 81.9 | 467.6 | 0.606 | 453.7 | 8.19 | 105 |  | 65.2 | 12 | 104.6 | 29.4 | 2.77 | 53.5 | 56.4
418140.3 |  |  | 1550 | 50.4 | 70.1 | 77.4 | 29.6 | 33.1 | 0.041 | 104.1 | 11.3 | 69.8 | 41 | 60 | 0.849 | 101.7 | 289.4 | 256.1 | 80.7 | 464.9 | 0.61 | 453.2 | 8.16 | 105.1 |  | 64 | 12 | 104.7 | 29.4 | 2.84 | 53.6 | 58.1
418170.3 |  |  | 1557 | 49.7 | 69.5 | 76.4 | 29.8 | 33.1 | 0.039 | 104.1 | 11.3 | 69.7 | 39.5 | 60.3 | 0.834 | 101.7 | 299 | 265.2 | 79.4 | 461.7 | 0.634 | 452.6 | 8.36 | 105.2 |  | 63.7 | 12 | 104.7 | 29.4 | 2.91 | 53.7 | 59.7
418200.3 |  |  | 1550 | 49.3 | 69 | 75.4 | 29.8 | 32.9 | 0.047 | 104 | 11.3 | 69.8 | 40.6 | 60.7 | 0.829 | 101.7 | 304.8 | 271.5 | 78.3 | 459 | 0.644 | 453.4 | 8.12 | 105.1 |  | 63.5 | 12 | 104.6 | 29.4 | 2.93 | 53.5 | 61
418230.3 |  |  | 1546 | 49.7 | 68.8 | 74.4 | 29.9 | 32.9 | 0.041 | 104 | 11.3 | 69.7 | 38.8 | 61 | 0.824 | 101.7 | 310.8 | 277.5 | 77.2 | 456.7 | 0.646 | 453.2 | 8.07 | 105.1 |  | 62.9 | 12 | 104.6 | 29.6 | 2.97 | 53.5 | 62.4
418260.3 |  |  | 1552 | 50.5 | 67.5 | 73.4 | 30.1 | 32.8 | 0.052 | 103.9 | 11.3 | 69.8 | 39.3 | 59.7 | 0.812 | 101.7 | 317.3 | 284.4 | 76.2 | 454.1 | 0.634 | 453.2 | 8.17 | 105.1 |  | 61.7 | 12 | 104.7 | 29.6 | 3 | 53.7 | 51.2
418290.3 |  |  | 1554 | 49.9 | 66.4 | 72.6 | 30.1 | 32.8 | 0.041 | 104.1 | 11.3 | 69.7 | 40.6 | 55.4 | 0.795 | 101.7 | 324.8 | 291.6 | 75.2 | 451.3 | 0.627 | 453.5 | 8.3 | 105.1 |  | 60.7 | 11.9 | 104.7 | 29.5 | 3.05 | 53.8 | 44.1
418320.3 |  |  | 1552 | 50.1 | 65.6 | 71.8 | 30.1 | 32.7 | 0.056 | 104 | 11.3 | 69.7 | 39.7 | 51.9 | 0.786 | 101.7 | 328.5 | 296 | 74.4 | 448.3 | 0.61 | 453.9 | 8.2 | 105.1 |  | 60 | 12 | 104.6 | 29.5 | 3.12 | 53.4 | 38.8
418350.3 |  |  | 1549 | 49.9 | 65.3 | 70.9 | 30.1 | 32.7 | 0.046 | 104 | 11.3 | 69.8 | 39.9 | 49.2 | 0.778 | 101.7 | 332.7 | 299.9 | 73.7 | 445.3 | 0.602 | 452.8 | 8.13 | 105.1 |  | 59.8 | 12 | 104.5 | 29.5 | 3.15 | 53.4 | 37.2
418380.3 |  |  | 1545 | 49.7 | 64.7 | 70.2 | 30.2 | 32.6 | 0.049 | 104 | 11.3 | 69.7 | 40.6 | 48.6 | 0.774 | 101.7 | 336.3 | 304 | 73.1 | 443.2 | 0.626 | 453.3 | 8.01 | 105.1 |  | 59.2 | 12 | 104.5 | 29.6 | 3.2 | 53.4 | 39.8
418410.3 |  |  | 1552 | 50.4 | 63.9 | 69.4 | 30.2 | 32.6 | 0.059 | 104 | 11.3 | 69.8 | 40.4 | 48.4 | 0.762 | 101.7 | 340.7 | 309 | 72.4 | 441.1 | 0.636 | 454.4 | 8.15 | 105.1 |  | 58.2 | 12 | 104.7 | 29.5 | 3.25 | 53.8 | 41.7
418440.3 |  |  | 1553 | 50.4 | 62.8 | 68.8 | 30.3 | 32.5 | 0.045 | 104 | 11.3 | 69.7 | 40.6 | 48.7 | 0.761 | 101.7 | 345.4 | 313.6 | 71.8 | 438.8 | 0.646 | 453.9 | 8.16 | 105.1 |  | 56.9 | 12 | 104.6 | 29.6 | 3.29 | 53.8 | 43.4
418470.3 |  |  | 1557 | 50.1 | 61.7 | 68.1 | 30.4 | 32.3 | 0.042 | 104 | 11.4 | 69.8 | 40.3 | 49.1 | 0.761 | 101.7 | 351.1 | 319.1 | 71.2 | 436.9 | 0.628 | 454 | 8.28 | 105.1 |  | 55.9 | 12 | 104.6 | 29.4 | 3.28 | 53.8 | 45.2
418500.3 |  |  | 1553 | 49.3 | 60.8 | 67.4 | 30.6 | 32.3 | 0.047 | 104 | 11.4 | 69.7 | 40.2 | 49.4 | 0.761 | 101.7 | 354.7 | 323 | 70.7 | 435.7 | 0.642 | 454.3 | 8.16 | 105.1 |  | 55.1 | 12 | 104.6 | 29.5 | 3.27 | 53.4 | 46.8
418530.3 |  |  | 1545 | 49.6 | 59.8 | 66.7 | 30.5 | 32.2 | 0.047 | 104 | 11.4 | 69.8 | 40.6 | 48.4 | 0.761 | 101.7 | 357.2 | 325.6 | 70 | 434.6 | 0.653 | 454.4 | 8 | 105.1 |  | 54.2 | 12 | 104.5 | 29.5 | 3.29 | 53.4 | 39.6
418560.3 |  |  | 1548 | 50.1 | 59.3 | 66.1 | 30.3 | 32.1 | 0.058 | 103.9 | 11.4 | 69.7 | 38.9 | 45.8 | 0.761 | 101.7 | 360.5 | 329.8 | 69.4 | 433.7 | 0.641 | 453.5 | 7.99 | 105.1 |  | 53.7 | 12 | 104.5 | 29.5 | 3.29 | 53.4 | 34.7
418590.3 |  |  | 1551 | 50.3 | 58.7 | 65.6 | 30.2 | 32.1 | 0.042 | 104 | 11.4 | 69.7 | 40.7 | 43.4 | 0.763 | 101.7 | 364.5 | 334 | 68.9 | 432.9 | 0.635 | 454.8 | 8.21 | 105.1 |  | 53.1 | 12 | 104.5 | 29.4 | 3.3 | 53.6 | 31.1
418620.3 |  |  | 1552 | 49.8 | 58.2 | 65 | 30.1 | 31.9 | 0.048 | 104 | 11.4 | 69.8 | 40.5 | 41.2 | 0.763 | 101.7 | 367.5 | 337.2 | 68.4 | 432.1 | 0.632 | 454.8 | 8.12 | 105 |  | 52.7 | 12 | 104.5 | 29.4 | 3.29 | 53.4 | 28.3
418650.3 |  |  | 1549 | 49.7 | 57.4 | 64.5 | 29.9 | 31.9 | 0.057 | 103.9 | 11.4 | 69.7 | 40.2 | 39.5 | 0.761 | 101.7 | 370 | 339.9 | 68.1 | 431.4 | 0.631 | 453.6 | 8.01 | 105 |  | 51.8 | 12 | 104.5 | 29.3 | 3.29 | 53.2 | 26.2
418680.3 |  |  | 1548 | 49.6 | 56.6 | 63.9 | 29.9 | 31.8 | 0.048 | 104 | 11.4 | 69.8 | 40.4 | 37.9 | 0.76 | 101.7 | 372.7 | 342.9 | 67.6 | 430.9 | 0.633 | 454.4 | 8.02 | 105.1 |  | 50.7 | 12 | 104.4 | 29.4 | 3.3 | 53.3 | 24.4
418710.3 |  |  | 1545 | 50.2 | 55.6 | 63.5 | 29.8 | 31.7 | 0.071 | 103.9 | 11.4 | 69.7 | 40.2 | 36.6 | 0.762 | 101.7 | 374.2 | 345 | 67.1 | 430.2 | 0.631 | 454.3 | 7.87 | 105 |  | 49.8 | 12 | 104.5 | 29.3 | 3.3 | 53.2 | 23.2
418740.3 |  |  | 1554 | 50.7 | 54.9 | 62.8 | 29.7 | 31.7 | 0.046 | 104.1 | 11.4 | 69.8 | 39.3 | 35.5 | 0.761 | 101.7 | 378.3 | 349 | 66.6 | 429.4 | 0.628 | 453.2 | 8.31 | 105 |  | 48.9 | 12 | 104.6 | 29.3 | 3.31 | 53.6 | 22.1
418770.3 |  |  | 1552 | 50.1 | 53.9 | 62.4 | 29.6 | 31.7 | 0.05 | 104 | 11.4 | 69.7 | 40.1 | 34.4 | 0.762 | 101.7 | 380.3 | 351.2 | 66.2 | 428.7 | 0.613 | 453.4 | 8.13 | 105 |  | 48.1 | 11.9 | 104.5 | 29.4 | 3.31 | 53.2 | 21.2
418800.3 |  |  | 1551 | 50.1 | 53.3 | 61.9 | 29.5 | 31.6 | 0.037 | 104 | 11.4 | 69.8 | 38.5 | 33.6 | 0.763 | 101.7 | 381.6 | 353.1 | 65.8 | 427.9 | 0.609 | 453.4 | 8.18 | 105 |  | 47.2 | 12 | 104.4 | 29.4 | 3.33 | 53.3 | 20.6
418830.3 |  |  | 1548 | 49.6 | 52.4 | 61.6 | 29.6 | 31.6 | 0.046 | 104 | 11.5 | 69.7 | 40.4 | 32.6 | 0.761 | 101.7 | 383.6 | 354.9 | 65.5 | 427 | 0.582 | 453.3 | 8.09 | 105 |  | 46.6 | 12 | 104.4 | 29.4 | 3.3 | 53.1 | 19.8
418860.3 |  |  | 1544 | 50 | 51.7 | 61.2 | 29.4 | 31.4 | 0.065 | 103.9 | 11.4 | 69.7 | 40.3 | 31.7 | 0.762 | 101.7 | 384 | 356 | 65.2 | 426.5 | 0.576 | 453.9 | 7.85 | 104.9 |  | 45.8 | 12 | 104.4 | 29.3 | 3.33 | 52.8 | 19.3
418890.3 |  |  | 1550 | 50.4 | 50.9 | 60.8 | 29.4 | 31.3 | 0.049 | 104.1 | 11.4 | 69.7 | 41.3 | 30.9 | 0.76 | 101.7 | 386.7 | 358.9 | 64.8 | 425.9 | 0.561 | 452.8 | 8.28 | 104.9 |  | 45.1 | 12 | 104.5 | 29.3 | 3.32 | 53.3 | 18.9
418920.3 |  |  | 1551 | 50.6 | 50.3 | 60.3 | 29.4 | 31.2 | 0.04 | 104.1 | 11.4 | 69.7 | 40.4 | 30.2 | 0.761 | 101.7 | 388.4 | 360.8 | 64.4 | 425.4 | 0.557 | 453 | 8.32 | 104.9 |  | 44.4 | 12 | 104.4 | 29.3 | 3.33 | 53.3 | 18.7
418950.3 |  |  | 1552 | 49.9 | 49.7 | 60 | 29.5 | 31.1 | 0.054 | 104 | 11.5 | 69.8 | 39.6 | 29.6 | 0.763 | 101.7 | 389.6 | 362.5 | 64.1 | 424.9 | 0.544 | 452.5 | 8.09 | 104.8 |  | 43.7 | 12 | 104.4 | 29.3 | 3.35 | 53 | 18.3
418980.3 |  |  | 1549 | 49.7 | 49.2 | 59.6 | 29.5 | 31.1 | 0.052 | 104 | 11.5 | 69.7 | 40 | 28.9 | 0.761 | 101.7 | 391.2 | 364.4 | 63.7 | 424.7 | 0.534 | 453.5 | 8.13 | 104.8 |  | 43.2 | 11.9 | 104.4 | 29.2 | 3.32 | 53 | 18.1
419010.3 |  |  | 1542 | 50.1 | 48.5 | 59.2 | 29.4 | 31 | 0.053 | 103.9 | 11.5 | 69.8 | 39.2 | 28.3 | 0.761 | 101.7 | 391.4 | 365.1 | 63.4 | 424.3 | 0.522 | 452.6 | 7.83 | 104.8 |  | 42.3 | 12 | 104.3 | 29.1 | 3.33 | 52.9 | 17.8
419040.3 |  |  | 1547 | 50.3 | 47.9 | 58.9 | 29.6 | 30.9 | 0.047 | 104 | 11.5 | 69.7 | 38.9 | 28.2 | 0.761 | 101.7 | 393.6 | 367.4 | 63 | 424.1 | 0.507 | 453.5 | 8.05 | 104.8 |  | 41.7 | 12 | 104.4 | 29.1 | 3.34 | 53.1 | 17.5
419070.3 |  |  | 1553 | 50.4 | 47.1 | 58.6 | 29.6 | 30.9 | 0.043 | 104 | 11.5 | 69.8 | 40.4 | 28.1 | 0.762 | 101.7 | 395.7 | 369.9 | 62.7 | 424.1 | 0.497 | 454.1 | 8.23 | 104.8 |  | 41.1 | 12 | 104.5 | 28.9 | 3.34 | 53.3 | 17.3
419100.3 |  |  | 1551 | 49.6 | 46.3 | 58.3 | 29.6 | 30.9 | 0.043 | 104 | 11.5 | 69.7 | 41.7 | 27.8 | 0.763 | 101.6 | 397 | 371.4 | 62.4 | 424.1 | 0.499 | 453.8 | 8.08 | 104.7 |  | 40.2 | 12 | 104.3 | 28.9 | 3.34 | 53.2 | 17.2
419130.3 |  |  | 1552 | 49.5 | 45.8 | 57.9 | 29.6 | 30.9 | 0.03 | 104.2 | 11.5 | 69.8 | 40.5 | 27.4 | 0.761 | 101.7 | 398.7 | 373.4 | 61.9 | 424.3 | 0.499 | 453.6 | 8.2 | 104.8 |  | 39.7 | 12 | 104.4 | 28.9 | 3.36 | 53.4 | 16.9
419160.3 |  |  | 1543 | 50 | 45.3 | 57.6 | 29.7 | 30.9 | 0.066 | 103.9 | 11.5 | 69.7 | 39.1 | 27.1 | 0.761 | 101.7 | 399.3 | 374.2 | 61.6 | 424.5 | 0.52 | 454.4 | 7.88 | 104.8 |  | 39.2 | 12 | 104.3 | 28.7 | 3.38 | 53.1 | 16.7
419190.3 |  |  | 1551 | 50.9 | 44.8 | 57.3 | 29.7 | 30.9 | 0.068 | 103.9 | 11.5 | 69.8 | 39.4 | 26.7 | 0.761 | 101.7 | 400.6 | 376.1 | 61.4 | 424.3 | 0.504 | 454 | 8.1 | 104.8 |  | 38.7 | 12 | 104.4 | 28.7 | 3.36 | 53.4 | 16.5
419220.3 |  |  | 1554 | 50.4 | 44.5 | 56.9 | 29.7 | 31.1 | 0.032 | 104.1 | 11.5 | 69.8 | 40.1 | 26.1 | 0.762 | 101.7 | 402.8 | 378.2 | 60.9 | 424.2 | 0.49 | 453.5 | 8.27 | 104.8 |  | 38.5 | 12 | 104.4 | 28.7 | 3.38 | 53.4 | 16.4
419250.3 |  |  | 1555 | 49.9 | 44.3 | 56.6 | 29.8 | 31.2 | 0.029 | 104.2 | 11.5 | 69.7 | 39.9 | 25.8 | 0.764 | 101.7 | 403.8 | 379.6 | 60.7 | 424.3 | 0.471 | 454.1 | 8.29 | 104.7 |  | 38.3 | 12 | 104.5 | 28.6 | 3.39 | 53.4 | 16.1
419280.3 |  |  | 1552 | 49.9 | 43.9 | 56.3 | 29.8 | 31.2 | 0.042 | 104 | 11.5 | 69.8 | 39.8 | 25.4 | 0.764 | 101.7 | 404.7 | 380.7 | 60.4 | 424.3 | 0.462 | 454.5 | 8.19 | 104.7 |  | 38 | 12 | 104.4 | 28.6 | 3.39 | 53.3 | 16
419310.3 |  |  | 1546 | 49.8 | 43.8 | 56 | 29.9 | 31.3 | 0.049 | 104 | 11.5 | 69.7 | 40.6 | 25.1 | 0.761 | 101.7 | 405.2 | 381.2 | 60.2 | 424.5 | 0.46 | 454.1 | 7.95 | 104.7 |  | 38.2 | 12 | 104.3 | 28.6 | 3.38 | 52.9 | 16
419340.3 |  |  | 1548 | 50.6 | 44 | 55.6 | 29.9 | 31.5 | 0.065 | 103.9 | 11.5 | 69.8 | 39.5 | 24.7 | 0.761 | 101.7 | 405.6 | 382.1 | 59.9 | 424.8 | 0.464 | 453.7 | 7.98 | 104.8 |  | 38.2 | 12 | 104.5 | 28.5 | 3.38 | 53.3 | 15.8
419370.3 |  |  | 1555 | 50 | 43.9 | 55.4 | 30 | 31.6 | 0.039 | 104.1 | 11.5 | 69.7 | 40.1 | 24.7 | 0.762 | 101.7 | 406.8 | 383.5 | 59.7 | 425.1 | 0.471 | 453.6 | 8.16 | 104.8 |  | 38.3 | 12 | 104.4 | 28.5 | 3.38 | 53.4 | 15.7
432000.5 |  |  | 923 | 3.5 | 55.2 | 43.7 | 31.6 | 46 | -0.227 | 100.9 | 10.9 | 69.7 | 13.8 | 38.6 | 0.938 | 101.6 | 282.4 | 273 | 51.1 | 94.6 | 0.036 | 450.7 | 0.26 | 102 |  | 35.8 | 16.9 | 101.7 | 33.7 | 0.05 | 38.4 | 22.3
446401.4 |  |  | 2493 | 130.1 | 84.8 | 100 | 30.1 | 32 | 0.047 | 107.2 | 11.4 | 69.6 | 69.8 | 69.6 | 0.988 | 101.7 | 309.8 | 234.9 | 103.2 | 673.4 | 1.488 | 454.1 | 33.83 | 114.1 |  | 77.7 | 12 | 113.8 | 30.7 | 8.31 | 94.7 | 68.6
446402.4 |  |  | 2468 | 130.2 | 84.8 | 100 | 30.1 | 32.1 | 0.108 | 106.6 | 11.4 | 69.6 | 69.7 | 69.6 | 0.99 | 101.7 | 307.6 | 234.2 | 103.2 | 673.4 | 1.477 | 453.7 | 33.51 | 114.1 |  | 77.7 | 12 | 114.5 | 30.7 | 8.31 | 93.9 | 68.7
446403.4 |  |  | 2439 | 129.4 | 84.8 | 99.9 | 30.1 | 32 | 0.082 | 106.5 | 11.4 | 69.6 | 69.5 | 69.6 | 0.991 | 101.7 | 304.7 | 232.8 | 103.1 | 673.4 | 1.478 | 454.8 | 32.85 | 114.1 |  | 77.7 | 12 | 114.4 | 30.7 | 8.31 | 93.8 | 68.7
446404.4 |  |  | 2408 | 128.7 | 84.8 | 100 | 30 | 32 | 0.129 | 106.2 | 11.4 | 69.6 | 69.3 | 69.7 | 0.99 | 101.7 | 302 | 231.2 | 103.1 | 673.3 | 1.486 | 453.6 | 31.32 | 114 |  | 77.7 | 12 | 114.3 | 30.7 | 8.3 | 93.2 | 68.8
446405.4 |  |  | 2377 | 128.6 | 84.9 | 100 | 30 | 32 | 0.152 | 106 | 11.4 | 69.6 | 68.7 | 69.7 | 0.991 | 101.7 | 299.3 | 229.6 | 103.1 | 673.1 | 1.508 | 454.1 | 31.74 | 114.1 |  | 77.7 | 12 | 114.9 | 30.7 | 8.29 | 93.1 | 68.8
446406.4 |  |  | 2344 | 127.8 | 84.9 | 100 | 30 | 32 | 0.194 | 105.7 | 11.4 | 69.6 | 67.1 | 69.7 | 0.989 | 101.7 | 295.6 | 227.3 | 103.1 | 672.9 | 1.522 | 452.5 | 29.88 | 114.1 |  | 77.8 | 12 | 114.4 | 30.7 | 8.27 | 92.5 | 68.8
446407.4 |  |  | 2313 | 127.3 | 85.1 | 99.9 | 30.1 | 32 | 0.193 | 105.6 | 11.4 | 69.6 | 65.5 | 69.6 | 0.99 | 101.7 | 293.6 | 225.5 | 103.1 | 672.7 | 1.525 | 454.1 | 30.57 | 114 |  | 77.7 | 12 | 114.4 | 30.7 | 8.23 | 92 | 68.8
446408.4 |  |  | 2280 | 125 | 85.1 | 99.9 | 30 | 32 | 0.221 | 105.3 | 11.4 | 69.6 | 64.2 | 69.7 | 0.988 | 101.7 | 290.1 | 223.6 | 103.1 | 672.3 | 1.521 | 451.7 | 28.39 | 114 |  | 77.7 | 12 | 113.7 | 30.7 | 8.19 | 91 | 68.9
446409.4 |  |  | 2250 | 123.5 | 85.2 | 99.9 | 30 | 32 | 0.192 | 105.3 | 11.4 | 69.6 | 63 | 69.7 | 0.993 | 101.7 | 287.4 | 222 | 103.1 | 671.9 | 1.503 | 447.8 | 29.13 | 113.9 |  | 77.8 | 12 | 113.3 | 30.7 | 8.14 | 90.5 | 68.9
446410.4 |  |  | 2218 | 121.8 | 85.2 | 99.9 | 29.9 | 31.9 | 0.218 | 105 | 11.4 | 69.6 | 61.8 | 69.7 | 0.997 | 101.7 | 282.5 | 219.1 | 103 | 671.3 | 1.495 | 439.2 | 27.92 | 113.8 |  | 77.7 | 12 | 113.1 | 30.7 | 8.08 | 89.9 | 68.9
446411.4 |  |  | 2185 | 120.9 | 85.2 | 99.9 | 30 | 32 | 0.281 | 104.8 | 11.4 | 69.6 | 60.7 | 69.6 | 0.995 | 101.7 | 278.3 | 216.9 | 103 | 670.6 | 1.52 | 432 | 26.85 | 113.5 |  | 77.6 | 12 | 108.6 | 30.8 | 8.02 | 89.2 | 69
446412.4 |  |  | 2154 | 119 | 85.3 | 99.9 | 29.9 | 32 | 0.31 | 104.5 | 11.4 | 69.7 | 59.6 | 69.7 | 0.988 | 101.7 | 274.8 | 214.3 | 103.1 | 669.9 | 1.52 | 429.7 | 25.48 | 113 |  | 77.5 | 12 | 108.3 | 30.8 | 7.95 | 88.2 | 69.2
446413.4 |  |  | 2123 | 116.6 | 85.3 | 99.8 | 29.9 | 31.9 | 0.327 | 104.4 | 11.4 | 69.7 | 58.6 | 69.6 | 0.992 | 101.7 | 270.4 | 211.6 | 103 | 669 | 1.511 | 443.1 | 24.52 | 112.4 |  | 77.4 | 12 | 108.5 | 30.9 | 7.86 | 87.1 | 69.2
446414.4 |  |  | 2090 | 113.5 | 85.4 | 99.8 | 29.9 | 32 | 0.416 | 104.2 | 11.4 | 69.7 | 57.7 | 69.6 | 0.991 | 101.7 | 267 | 209.4 | 102.9 | 668.3 | 1.513 | 444.8 | 23.5 | 112.1 |  | 77.3 | 12 | 109.7 | 31 | 7.76 | 85.8 | 69.2
446415.4 |  |  | 2059 | 111.2 | 85.4 | 99.7 | 29.9 | 32.1 | 0.443 | 104 | 11.4 | 69.7 | 56.9 | 69.7 | 0.999 | 101.7 | 262.1 | 206.6 | 102.9 | 667.2 | 1.531 | 452.4 | 21.89 | 108.8 |  | 77.2 | 12 | 108.7 | 31 | 7.65 | 84.9 | 69.3
446416.4 |  |  | 2030 | 109.7 | 85.3 | 99.7 | 29.9 | 32.1 | 0.348 | 104.5 | 11.4 | 69.7 | 56.1 | 69.7 | 1.001 | 101.7 | 259.5 | 204.5 | 102.9 | 666.2 | 1.526 | 454.7 | 25.15 | 108.4 |  | 77.1 | 12 | 108.7 | 30.8 | 7.54 | 85.2 | 69.3
446417.4 |  |  | 1987 | 108.7 | 85.3 | 99.6 | 29.9 | 32.1 | 0.428 | 103.6 | 11.4 | 69.7 | 55.1 | 69.7 | 0.995 | 101.7 | 251.2 | 200.7 | 102.8 | 664.9 | 1.532 | 451.6 | 17.83 | 110.3 |  | 76.9 | 12 | 109.9 | 30.8 | 7.41 | 83.6 | 69.4
446418.4 |  |  | 1966 | 106.9 | 85.3 | 99.5 | 29.9 | 32.1 | 0.384 | 104.1 | 11.4 | 69.7 | 54.3 | 69.6 | 0.989 | 101.7 | 251.1 | 199 | 102.8 | 663.6 | 1.563 | 452.6 | 20.63 | 112.2 |  | 76.8 | 12 | 112.3 | 30.8 | 7.28 | 84.2 | 69.4
446419.4 |  |  | 1932 | 106.1 | 85.3 | 99.5 | 29.9 | 32.1 | 0.549 | 103.8 | 11.4 | 69.7 | 53.5 | 69.6 | 1 | 101.7 | 246.9 | 197.3 | 102.8 | 662.2 | 1.594 | 452.1 | 23.05 | 112.1 |  | 76.7 | 12 | 111.5 | 30.8 | 7.15 | 83.3 | 69.4
446420.4 |  |  | 1899 | 103.7 | 85.2 | 99.4 | 29.9 | 32.1 | 0.535 | 103.7 | 11.4 | 69.7 | 52.5 | 69.6 | 0.993 | 101.7 | 242.1 | 194 | 102.8 | 660.9 | 1.592 | 452.5 | 19.27 | 109.4 |  | 76.4 | 12 | 109.4 | 30.8 | 7 | 82.6 | 69.5
446421.4 |  |  | 1874 | 102.5 | 85.2 | 99.3 | 29.9 | 32.1 | 0.484 | 103.8 | 11.4 | 69.7 | 51.6 | 69.6 | 0.994 | 101.7 | 239.5 | 191.7 | 102.7 | 659.4 | 1.579 | 452.2 | 20.41 | 107.7 |  | 76.3 | 12 | 107.9 | 30.8 | 6.84 | 82.2 | 69.5
446422.4 |  |  | 1840 | 100.2 | 85.1 | 99.2 | 29.9 | 32.2 | 0.492 | 103.7 | 11.4 | 69.7 | 50.8 | 69.6 | 0.995 | 101.8 | 234.8 | 188.6 | 102.6 | 657.9 | 1.549 | 453.8 | 19.43 | 107 |  | 76.1 | 12 | 107.2 | 30.8 | 6.68 | 81.4 | 69.6
446423.4 |  |  | 1808 | 100.1 | 85 | 99.1 | 29.8 | 32.1 | 0.462 | 103.6 | 11.4 | 69.7 | 50 | 69.6 | 0.993 | 101.8 | 230.2 | 186 | 102.5 | 656.6 | 1.519 | 451.7 | 19.3 | 108.7 |  | 75.9 | 12 | 109 | 30.8 | 6.51 | 81.2 | 69.6
446424.4 |  |  | 1773 | 98.9 | 84.9 | 99 | 29.8 | 32.2 | 0.484 | 103.4 | 11.4 | 69.7 | 49.2 | 69.5 | 0.994 | 101.7 | 225.5 | 182.9 | 102.5 | 655 | 1.518 | 452.4 | 17.46 | 108.1 |  | 75.7 | 12 | 108.3 | 30.7 | 6.35 | 80 | 69.6
446425.4 |  |  | 1744 | 96.9 | 84.8 | 98.9 | 29.8 | 32.2 | 0.447 | 104.1 | 11.4 | 69.7 | 48.4 | 69.5 | 0.99 | 101.8 | 221.6 | 179.9 | 102.4 | 653.6 | 1.474 | 453.7 | 17.2 | 106.9 |  | 75.5 | 12 | 106.5 | 30.7 | 6.19 | 79 | 69.7
446426.4 |  |  | 1712 | 95.2 | 84.8 | 98.9 | 29.8 | 32.3 | 0.351 | 104 | 11.4 | 69.6 | 47.6 | 69.4 | 0.989 | 101.7 | 217.1 | 176.8 | 102.4 | 652 | 1.432 | 452.7 | 17.08 | 106.5 |  | 75.2 | 12 | 107.9 | 30.8 | 6.02 | 78.6 | 69.7
446427.4 |  |  | 1678 | 93.9 | 84.7 | 98.8 | 29.8 | 32.3 | 0.436 | 103.7 | 11.3 | 69.6 | 46.8 | 69.4 | 0.991 | 101.8 | 212.7 | 174.1 | 102.3 | 650.5 | 1.42 | 453.1 | 16.25 | 107.3 |  | 75 | 12 | 108.2 | 30.8 | 5.86 | 77.7 | 69.7
446428.4 |  |  | 1648 | 91.9 | 84.6 | 98.7 | 29.8 | 32.3 | 0.383 | 103.6 | 11.4 | 69.6 | 45.9 | 69.4 | 0.991 | 101.8 | 208.7 | 171 | 102.3 | 648.9 | 1.378 | 454.9 | 15.22 | 107.1 |  | 74.7 | 12 | 106.3 | 30.8 | 5.69 | 76.4 | 69.8
446429.4 |  |  | 1619 | 90.5 | 84.4 | 98.6 | 29.8 | 32.3 | 0.325 | 103.6 | 11.4 | 69.6 | 45 | 69.4 | 0.998 | 101.8 | 204.3 | 168.1 | 102.2 | 647 | 1.321 | 453.4 | 15.66 | 106.7 |  | 74.5 | 12 | 105.1 | 30.8 | 5.53 | 76.3 | 69.8
446431.3 |  |  | 1557 | 88.2 | 84.1 | 98.5 | 29.8 | 32.4 | 0.36 | 102.9 | 11.3 | 69.6 | 43.3 | 69.4 | 0.992 | 101.7 | 196 | 162.6 | 102.1 | 643.9 | 1.279 | 453 | 12.86 | 106.8 |  | 73.9 | 12 | 106.7 | 30.7 | 5.23 | 74.5 | 69.9
446432.3 |  |  | 1550 | 84.8 | 84 | 98.5 | 29.7 | 32.4 | 0.287 | 103.2 | 11.4 | 69.6 | 42.4 | 69.4 | 0.993 | 101.7 | 196.2 | 161.4 | 102.1 | 642.3 | 1.203 | 452.9 | 13.43 | 106.7 |  | 73.7 | 12 | 105.3 | 30.7 | 5.07 | 73.8 | 70
446433.3 |  |  | 1551 | 81.2 | 83.9 | 98.4 | 29.7 | 32.4 | 0.218 | 103.2 | 11.4 | 69.6 | 41.8 | 69.3 | 0.994 | 101.8 | 196.6 | 161.5 | 102 | 640.5 | 1.154 | 453.2 | 13.48 | 106.5 |  | 73.4 | 12 | 104.3 | 30.7 | 4.92 | 72.9 | 70
446434.3 |  |  | 1547 | 79.5 | 83.7 | 98.4 | 29.7 | 32.4 | 0.178 | 103.1 | 11.3 | 69.6 | 41.1 | 69.3 | 0.993 | 101.7 | 196.8 | 161.7 | 101.9 | 638.8 | 1.096 | 453 | 13.14 | 106.4 |  | 73.2 | 12 | 107.8 | 30.8 | 4.77 | 72.2 | 70.1
446435.3 |  |  | 1547 | 78.8 | 83.7 | 98.4 | 29.8 | 32.5 | 0.2 | 103.1 | 11.3 | 69.6 | 40.7 | 69.3 | 0.993 | 101.8 | 197.1 | 161.9 | 101.8 | 637.1 | 1.102 | 452.9 | 13 | 107 |  | 72.9 | 12 | 109.2 | 30.8 | 4.63 | 71.8 | 70.1
446436.3 |  |  | 1552 | 79.8 | 83.4 | 98.3 | 29.8 | 32.5 | 0.276 | 103 | 11.3 | 69.6 | 40.3 | 69.3 | 0.996 | 101.8 | 196.9 | 162.7 | 101.8 | 635.4 | 1.121 | 453.8 | 13.1 | 107.3 |  | 72.6 | 12 | 108 | 30.7 | 4.5 | 72 | 70.1
446437.3 |  |  | 1548 | 79.2 | 83.2 | 98.2 | 29.8 | 32.6 | 0.113 | 103.1 | 11.3 | 69.6 | 40 | 69.3 | 0.989 | 101.8 | 197.4 | 162.7 | 101.7 | 633.8 | 1.072 | 454.3 | 13.51 | 107.1 |  | 72.3 | 12 | 106 | 30.8 | 4.38 | 71.6 | 70.2
446438.3 |  |  | 1548 | 79.1 | 83 | 98.2 | 29.7 | 32.6 | 0.18 | 102.9 | 11.3 | 69.6 | 39.7 | 69.3 | 0.994 | 101.8 | 197.2 | 162.6 | 101.7 | 632 | 1.009 | 454.3 | 12.91 | 106.9 |  | 71.9 | 12 | 104.7 | 30.8 | 4.26 | 70.6 | 70.2
446439.3 |  |  | 1550 | 77.6 | 82.8 | 98.2 | 29.7 | 32.6 | 0.135 | 102.9 | 11.3 | 69.6 | 39.5 | 69.3 | 0.995 | 101.8 | 196.6 | 162.4 | 101.7 | 630.2 | 0.977 | 453.2 | 12.27 | 106.6 |  | 71.5 | 12 | 106.2 | 30.8 | 4.15 | 70.4 | 70.3
446440.3 |  |  | 1545 | 77.1 | 82.5 | 98.1 | 29.7 | 32.6 | 0.21 | 102.7 | 11.3 | 69.6 | 39.4 | 69.3 | 0.999 | 101.7 | 195.7 | 162.1 | 101.6 | 628.6 | 0.974 | 454.8 | 11.37 | 106.7 |  | 71.1 | 12 | 108.3 | 30.8 | 4.05 | 69.4 | 70.3
446441.3 |  |  | 1551 | 76.3 | 82.2 | 98 | 29.7 | 32.6 | 0.142 | 103 | 11.3 | 69.6 | 39.3 | 69.3 | 0.998 | 101.7 | 197.1 | 162.5 | 101.6 | 626.9 | 0.993 | 454.6 | 12.19 | 106.9 |  | 70.7 | 12 | 109.1 | 30.8 | 3.95 | 69.8 | 70.4
446442.3 |  |  | 1554 | 76.5 | 81.9 | 97.9 | 29.7 | 32.6 | 0.138 | 103.1 | 11.3 | 69.5 | 39.2 | 69.2 | 0.998 | 101.8 | 197.6 | 162.9 | 101.6 | 625.4 | 1.016 | 453.2 | 12.47 | 107.2 |  | 70.3 | 12 | 107.1 | 30.8 | 3.86 | 70.5 | 70.4
446443.3 |  |  | 1547 | 76.1 | 81.7 | 97.9 | 29.7 | 32.7 | 0.103 | 103.1 | 11.3 | 69.5 | 39.2 | 69.2 | 0.991 | 101.8 | 197.3 | 162.3 | 101.4 | 623.8 | 1.003 | 453 | 11.95 | 107.1 |  | 69.9 | 12 | 105.4 | 30.8 | 3.78 | 69.6 | 70.4
446444.3 |  |  | 1548 | 75.2 | 81.4 | 97.9 | 29.6 | 32.7 | 0.044 | 103.4 | 11.3 | 69.5 | 39.2 | 69.2 | 0.996 | 101.7 | 197.6 | 162.1 | 101.5 | 622.2 | 0.942 | 453.8 | 11.86 | 106.7 |  | 69.6 | 12 | 103.9 | 30.8 | 3.7 | 69 | 70.5
446445.3 |  |  | 1554 | 75.2 | 81.1 | 97.9 | 29.6 | 32.7 | -0.003 | 103.4 | 11.3 | 69.5 | 39.1 | 69.2 | 0.99 | 101.7 | 197.8 | 162.5 | 101.4 | 620.7 | 0.924 | 452.6 | 12.46 | 106.5 |  | 69.2 | 12 | 105.8 | 30.8 | 3.62 | 69.7 | 70.5
446446.3 |  |  | 1548 | 75.3 | 80.8 | 97.8 | 29.7 | 32.7 | 0.072 | 103.3 | 11.3 | 69.6 | 39.1 | 69.2 | 0.997 | 101.7 | 198 | 162.5 | 101.4 | 619.2 | 0.936 | 454 | 11.97 | 106.7 |  | 68.9 | 12 | 108.1 | 30.9 | 3.56 | 69.1 | 70.6
446447.3 |  |  | 1550 | 75.4 | 80.5 | 97.8 | 29.7 | 32.7 | 0.078 | 103.3 | 11.3 | 69.5 | 39.1 | 69.2 | 0.995 | 101.7 | 198.1 | 162.8 | 101.3 | 617.8 | 0.941 | 454.3 | 12.21 | 106.9 |  | 68.6 | 12 | 108.4 | 30.8 | 3.5 | 68.5 | 70.6
446448.3 |  |  | 1552 | 73.8 | 80.2 | 97.8 | 29.6 | 32.7 | 0.035 | 103.4 | 11.3 | 69.5 | 39.1 | 69.2 | 0.995 | 101.8 | 198.4 | 162.8 | 101.3 | 616.4 | 0.94 | 453.4 | 12.1 | 107.1 |  | 68.3 | 12 | 108.5 | 30.9 | 3.45 | 68.6 | 70.6
446449.3 |  |  | 1548 | 74.5 | 79.8 | 97.8 | 29.7 | 32.7 | 0.095 | 103.2 | 11.3 | 69.5 | 39.1 | 69.2 | 0.992 | 101.7 | 197.5 | 162.4 | 101.3 | 614.9 | 0.957 | 453.9 | 11.73 | 107.2 |  | 67.9 | 12 | 108.9 | 30.9 | 3.41 | 68.5 | 70.7
446450.3 |  |  | 1546 | 74.3 | 79.5 | 97.8 | 29.6 | 32.8 | 0.084 | 103.2 | 11.3 | 69.5 | 39.1 | 69.2 | 0.99 | 101.8 | 197.2 | 162.3 | 101.2 | 613.3 | 0.948 | 454.3 | 11.15 | 107.4 |  | 67.7 | 12 | 108.3 | 30.8 | 3.37 | 68 | 70.7
446451.3 |  |  | 1545 | 73.5 | 79.3 | 97.7 | 29.6 | 32.8 | 0.127 | 103.1 | 11.3 | 69.5 | 39.1 | 69.2 | 0.992 | 101.7 | 197.2 | 162.3 | 101.2 | 611.8 | 0.939 | 454.1 | 10.86 | 107.4 |  | 67.4 | 12 | 108.2 | 30.8 | 3.34 | 67 | 70.7
446452.3 |  |  | 1550 | 71.9 | 78.9 | 97.7 | 29.6 | 32.9 | 0.116 | 103.2 | 11.3 | 69.5 | 39.1 | 69.2 | 0.994 | 101.7 | 197.6 | 163.1 | 101.1 | 610.4 | 0.922 | 454 | 11.35 | 107.5 |  | 67.1 | 12 | 108.3 | 30.9 | 3.31 | 67 | 70.8
446453.3 |  |  | 1548 | 71.2 | 78.7 | 97.7 | 29.6 | 32.8 | 0.117 | 103.1 | 11.3 | 69.6 | 39.1 | 69.2 | 0.991 | 101.7 | 197.9 | 162.9 | 101.1 | 608.9 | 0.91 | 454.7 | 10.88 | 107.5 |  | 66.8 | 12 | 108.1 | 30.9 | 3.28 | 66.3 | 70.9
446454.3 |  |  | 1549 | 70.4 | 78.4 | 97.7 | 29.6 | 32.9 | 0.07 | 103.3 | 11.3 | 69.6 | 39.1 | 69.2 | 0.987 | 101.7 | 198.4 | 163.2 | 101.1 | 607.6 | 0.899 | 454.1 | 11.3 | 107.5 |  | 66.5 | 12 | 107.9 | 30.8 | 3.26 | 66.1 | 70.9
446455.3 |  |  | 1556 | 71 | 78.1 | 97.7 | 29.5 | 32.9 | 0.086 | 103.3 | 11.3 | 69.6 | 39 | 69.2 | 0.983 | 101.7 | 198.7 | 163.7 | 101.1 | 606.2 | 0.89 | 453.1 | 11.51 | 107.5 |  | 66.2 | 12 | 108.3 | 30.9 | 3.25 | 66.5 | 70.9
446456.4 |  |  | 1549 | 71.5 | 77.7 | 97.6 | 29.5 | 32.9 | 0.095 | 103.2 | 11.3 | 69.6 | 39.1 | 69.1 | 0.977 | 101.7 | 198.7 | 163.4 | 101.1 | 604.7 | 0.883 | 453.4 | 11.43 | 107.6 |  | 65.9 | 12 | 108.2 | 30.9 | 3.24 | 66.1 | 70.9
446457.4 |  |  | 1549 | 71.9 | 77.4 | 97.6 | 29.5 | 32.9 | 0.085 | 103.3 | 11.3 | 69.6 | 39.1 | 69.1 | 0.975 | 101.8 | 199.2 | 163.9 | 101 | 603.3 | 0.879 | 454.3 | 11.86 | 107.6 |  | 65.7 | 12 | 108.3 | 30.9 | 3.22 | 66 | 70.9
446458.4 |  |  | 1547 | 70.2 | 77.2 | 97.7 | 29.4 | 32.9 | 0.08 | 103.3 | 11.3 | 69.6 | 39 | 69.1 | 0.966 | 101.8 | 198.8 | 163.6 | 100.9 | 602 | 0.877 | 454.4 | 11.12 | 107.6 |  | 65.4 | 12 | 107.8 | 31 | 3.21 | 65.2 | 71.1
446459.4 |  |  | 1552 | 69.7 | 77 | 97.6 | 29.4 | 33.1 | 0.066 | 103.4 | 11.3 | 69.6 | 39 | 69.1 | 0.965 | 101.8 | 199.6 | 164.3 | 100.9 | 600.7 | 0.871 | 454.1 | 11.42 | 107.6 |  | 65.2 | 12.1 | 108 | 31 | 3.2 | 65.3 | 71.1
446460.4 |  |  | 1549 | 69.5 | 76.7 | 97.6 | 29.4 | 32.9 | 0.087 | 103.3 | 11.3 | 69.6 | 39 | 69.1 | 0.959 | 101.8 | 199.6 | 164.3 | 100.9 | 599.4 | 0.868 | 453.8 | 11.16 | 107.6 |  | 64.9 | 12.1 | 107.8 | 31 | 3.19 | 64.8 | 71.2
446461.4 |  |  | 1551 | 69.7 | 76.4 | 97.6 | 29.4 | 33.1 | 0.026 | 103.7 | 11.3 | 69.6 | 39 | 69.1 | 0.96 | 101.8 | 201.5 | 165.3 | 100.9 | 598.1 | 0.861 | 453.8 | 12.73 | 107.6 |  | 64.7 | 12.1 | 107.9 | 30.9 | 3.18 | 65.2 | 71.2
446462.4 |  |  | 1545 | 69.5 | 76.1 | 97.6 | 29.4 | 33.1 | 0.072 | 103.4 | 11.3 | 69.6 | 39 | 69.1 | 0.953 | 101.8 | 200.1 | 164.9 | 100.8 | 596.7 | 0.858 | 453.9 | 10.87 | 107.6 |  | 64.5 | 12.1 | 107.8 | 30.9 | 3.17 | 64.6 | 71.2
446463.4 |  |  | 1548 | 68.6 | 75.9 | 97.6 | 29.4 | 33.1 | 0.094 | 103.3 | 11.3 | 69.6 | 38.9 | 69.1 | 0.945 | 101.7 | 200.7 | 165.3 | 100.7 | 595.4 | 0.849 | 454.1 | 10.72 | 107.4 |  | 64.3 | 12.1 | 107.4 | 31 | 3.16 | 63.9 | 71.3
446464.4 |  |  | 1551 | 68 | 75.6 | 97.4 | 29.4 | 33.1 | 0.08 | 103.5 | 11.3 | 69.6 | 38.9 | 69.1 | 0.948 | 101.7 | 202.1 | 166.1 | 100.7 | 594.1 | 0.843 | 454.7 | 11.57 | 107.4 |  | 64.1 | 12.1 | 107.5 | 31.1 | 3.15 | 63.8 | 71.3
446465.4 |  |  | 1548 | 67.2 | 75.3 | 97.4 | 29.4 | 33.2 | 0.079 | 103.4 | 11.3 | 69.6 | 38.9 | 69.1 | 0.941 | 101.7 | 201.9 | 166.2 | 100.7 | 592.9 | 0.839 | 453.5 | 10.88 | 107.3 |  | 63.9 | 12.1 | 107.4 | 31.1 | 3.14 | 63.4 | 71.3
446466.4 |  |  | 1551 | 66.9 | 75.1 | 97.3 | 29.3 | 33.2 | 0.035 | 103.6 | 11.3 | 69.6 | 38.8 | 69.1 | 0.936 | 101.7 | 202.7 | 166.7 | 100.6 | 591.6 | 0.836 | 453.8 | 11.08 | 107.3 |  | 63.8 | 12.1 | 107.2 | 31 | 3.13 | 63.4 | 71.4
446467.4 |  |  | 1554 | 67.6 | 74.9 | 97.3 | 29.4 | 33.2 | 0.062 | 103.4 | 11.3 | 69.6 | 38.8 | 69.1 | 0.933 | 101.7 | 202.9 | 167.4 | 100.6 | 590.4 | 0.837 | 453.7 | 10.94 | 107.3 |  | 63.6 | 12 | 107.6 | 30.9 | 3.13 | 63.6 | 71.4
446468.4 |  |  | 1546 | 67.5 | 74.6 | 97.3 | 29.4 | 33.2 | 0.097 | 103.3 | 11.3 | 69.6 | 38.9 | 69.1 | 0.933 | 101.7 | 202.5 | 167.1 | 100.4 | 589.2 | 0.834 | 453.9 | 10.57 | 107.3 |  | 63.4 | 12 | 107.2 | 31 | 3.12 | 62.9 | 71.5
446469.4 |  |  | 1546 | 67 | 74.4 | 97.2 | 29.3 | 33.2 | 0.064 | 103.5 | 11.3 | 69.6 | 38.9 | 69.1 | 0.926 | 101.7 | 202.7 | 167 | 100.4 | 588.1 | 0.83 | 454.3 | 10.57 | 107.3 |  | 63.3 | 12 | 107 | 31 | 3.12 | 62.5 | 71.5
446470.4 |  |  | 1545 | 65.3 | 74.2 | 97.2 | 29.3 | 33.2 | 0.086 | 103.4 | 11.3 | 69.6 | 39 | 69.1 | 0.918 | 101.7 | 202.3 | 167 | 100.4 | 586.8 | 0.827 | 454.3 | 10.16 | 107.3 |  | 63.2 | 12 | 106.8 | 31 | 3.11 | 61.8 | 71.6
446471.4 |  |  | 1546 | 64.1 | 74 | 97.1 | 29.3 | 33.2 | 0.078 | 103.4 | 11.3 | 69.6 | 38.9 | 69.1 | 0.919 | 101.7 | 202.6 | 167.1 | 100.3 | 585.6 | 0.818 | 453.5 | 10.09 | 107.2 |  | 63 | 12 | 106.7 | 31 | 3.1 | 61.4 | 71.6
446472.4 |  |  | 1549 | 63.7 | 73.8 | 97 | 29.3 | 33.2 | 0.074 | 103.4 | 11.3 | 69.7 | 38.9 | 69 | 0.913 | 101.7 | 202.8 | 167.4 | 100.2 | 584.4 | 0.811 | 454.3 | 10.04 | 107.2 |  | 62.9 | 12 | 106.6 | 31 | 3.1 | 61 | 71.7
446473.4 |  |  | 1557 | 64.2 | 73.7 | 96.9 | 29.2 | 33.2 | 0.039 | 103.7 | 11.3 | 69.7 | 38.9 | 69.1 | 0.909 | 101.7 | 204.3 | 168.3 | 100.2 | 583.1 | 0.806 | 453.5 | 10.84 | 107.2 |  | 62.7 | 12 | 107 | 31 | 3.1 | 61.8 | 71.7
446474.4 |  |  | 1552 | 65.2 | 73.4 | 96.9 | 29.3 | 33.2 | 0.075 | 103.5 | 11.3 | 69.7 | 38.9 | 69 | 0.909 | 101.7 | 203.6 | 168.1 | 100.1 | 581.9 | 0.802 | 454.7 | 10.51 | 107.2 |  | 62.6 | 12 | 107 | 31.1 | 3.1 | 61.5 | 71.7
446475.4 |  |  | 1548 | 65.4 | 73.2 | 96.9 | 29.2 | 33.3 | 0.038 | 103.7 | 11.3 | 69.7 | 38.9 | 69.1 | 0.905 | 101.7 | 203.7 | 167.8 | 100.1 | 580.8 | 0.798 | 454.3 | 10.55 | 107.2 |  | 62.4 | 12 | 106.8 | 31 | 3.11 | 61.4 | 71.8
446476.4 |  |  | 1545 | 64.6 | 73.1 | 96.9 | 29.2 | 33.3 | 0.081 | 103.4 | 11.3 | 69.7 | 38.8 | 69.1 | 0.901 | 101.7 | 202.9 | 167.8 | 99.9 | 579.6 | 0.798 | 454.3 | 9.97 | 107.1 |  | 62.4 | 12 | 106.6 | 31 | 3.11 | 60.8 | 71.8
446477.4 |  |  | 1549 | 63.4 | 72.9 | 96.8 | 29.2 | 33.3 | 0.049 | 103.6 | 11.3 | 69.7 | 38.7 | 69.1 | 0.901 | 101.7 | 204.6 | 168.4 | 99.9 | 578.5 | 0.796 | 453.6 | 10.45 | 107 |  | 62.3 | 12 | 106.6 | 31 | 3.11 | 60.8 | 71.8
446478.4 |  |  | 1546 | 63.1 | 72.7 | 96.8 | 29.2 | 33.3 | 0.083 | 103.4 | 11.3 | 69.7 | 38.7 | 69.1 | 0.896 | 101.7 | 203.8 | 168.5 | 99.8 | 577.3 | 0.8 | 454.1 | 9.92 | 107 |  | 62.2 | 12 | 106.4 | 31 | 3.11 | 60.1 | 71.9
446479.4 |  |  | 1549 | 62.6 | 72.6 | 96.8 | 29.2 | 33.4 | 0.049 | 103.6 | 11.3 | 69.7 | 38.8 | 69 | 0.891 | 101.7 | 204.4 | 168.8 | 99.8 | 576.2 | 0.795 | 455 | 10.12 | 107 |  | 62.2 | 12 | 106.4 | 31 | 3.11 | 60.2 | 71.9
446480.4 |  |  | 1554 | 63.4 | 72.4 | 96.8 | 29.2 | 33.3 | 0.072 | 103.5 | 11.3 | 69.7 | 38.8 | 69.1 | 0.893 | 101.7 | 204.9 | 169.3 | 99.7 | 575.1 | 0.798 | 454.2 | 10.29 | 107 |  | 62.1 | 12 | 106.7 | 31.1 | 3.11 | 60.4 | 72
446481.4 |  |  | 1544 | 62.9 | 72.3 | 96.7 | 29.2 | 33.4 | 0.067 | 103.5 | 11.3 | 69.7 | 38.9 | 69.1 | 0.889 | 101.7 | 204 | 168.6 | 99.7 | 574 | 0.79 | 453.5 | 9.9 | 106.9 |  | 62 | 12 | 106.3 | 31.1 | 3.11 | 59.8 | 72.1
446482.4 |  |  | 1546 | 62.4 | 72.2 | 96.6 | 29.2 | 33.4 | 0.084 | 103.5 | 11.3 | 69.7 | 38.8 | 69 | 0.886 | 101.7 | 204.7 | 169 | 99.6 | 572.8 | 0.787 | 453.3 | 9.86 | 106.9 |  | 61.9 | 12 | 106.3 | 31.1 | 3.11 | 59.5 | 72.1
446483.4 |  |  | 1547 | 60.8 | 71.9 | 96.7 | 29.2 | 33.4 | 0.072 | 103.5 | 11.3 | 69.6 | 38.8 | 69 | 0.885 | 101.7 | 205.2 | 169.4 | 99.6 | 571.6 | 0.782 | 453.8 | 9.78 | 106.9 |  | 61.8 | 12 | 106.1 | 31.1 | 3.11 | 59.1 | 72.1
446484.4 |  |  | 1548 | 60.2 | 71.8 | 96.6 | 29.1 | 33.4 | 0.058 | 103.5 | 11.3 | 69.6 | 38.8 | 69 | 0.883 | 101.7 | 205.5 | 169.6 | 99.4 | 570.5 | 0.774 | 454 | 9.79 | 106.8 |  | 61.8 | 12 | 106.1 | 31.1 | 3.11 | 58.8 | 72.2
446485.4 |  |  | 1549 | 59.9 | 71.8 | 96.5 | 29.1 | 33.4 | 0.056 | 103.5 | 11.3 | 69.6 | 38.8 | 69 | 0.879 | 101.7 | 205.8 | 170.1 | 99.4 | 569.3 | 0.77 | 454.3 | 9.7 | 106.8 |  | 61.7 | 12 | 106 | 31 | 3.11 | 58.6 | 72.2
446486.4 |  |  | 1553 | 60.1 | 71.7 | 96.4 | 29.1 | 33.4 | 0.049 | 103.6 | 11.3 | 69.6 | 38.9 | 69 | 0.879 | 101.7 | 206.3 | 170.6 | 99.3 | 568.3 | 0.765 | 453.5 | 9.94 | 106.7 |  | 61.6 | 12 | 106.1 | 31 | 3.11 | 58.7 | 72.3
446487.4 |  |  | 1549 | 60.4 | 71.6 | 96.4 | 29.1 | 33.5 | 0.056 | 103.6 | 11.3 | 69.6 | 38.9 | 69.1 | 0.878 | 101.7 | 205.8 | 170.4 | 99.3 | 567.2 | 0.76 | 454 | 9.66 | 106.7 |  | 61.6 | 12 | 106.1 | 31.1 | 3.1 | 58.5 | 72.3
446488.4 |  |  | 1546 | 60.2 | 71.4 | 96.4 | 29.1 | 33.5 | 0.045 | 103.6 | 11.3 | 69.6 | 39 | 69 | 0.874 | 101.7 | 205.6 | 170.1 | 99.2 | 566.1 | 0.755 | 453.8 | 9.67 | 106.7 |  | 61.5 | 12 | 106 | 31.1 | 3.1 | 58.4 | 72.3
446489.5 |  |  | 1546 | 59.4 | 71.3 | 96.4 | 29.1 | 33.4 | 0.063 | 103.5 | 11.3 | 69.6 | 39 | 69 | 0.871 | 101.8 | 205.7 | 170.3 | 99.2 | 564.9 | 0.753 | 453.9 | 9.32 | 106.8 |  | 61.4 | 12 | 106 | 31.1 | 3.1 | 58 | 72.4
446491.3 |  |  | 1548 | 58 | 71 | 96.3 | 29.1 | 33.5 | 0.061 | 103.6 | 11.3 | 69.6 | 39.1 | 69 | 0.868 | 101.7 | 206.9 | 171 | 99.1 | 563.2 | 0.748 | 453.6 | 9.37 | 106.6 |  | 61.3 | 12 | 105.8 | 31.1 | 3.1 | 57.5 | 72.5
446492.3 |  |  | 1554 | 58 | 70.9 | 96.3 | 29.1 | 33.5 | 0.054 | 103.7 | 11.3 | 69.6 | 39.1 | 69 | 0.868 | 101.7 | 208.1 | 171.9 | 99.1 | 562.1 | 0.746 | 453.9 | 9.7 | 106.6 |  | 61.2 | 12 | 105.9 | 31.1 | 3.09 | 57.6 | 72.5
446493.3 |  |  | 1549 | 58.2 | 70.8 | 96.3 | 29 | 33.5 | 0.07 | 103.6 | 11.3 | 69.6 | 39.1 | 69 | 0.865 | 101.7 | 206.9 | 171.7 | 99 | 561.1 | 0.744 | 453.4 | 9.41 | 106.5 |  | 61.2 | 12 | 105.8 | 31.1 | 3.09 | 57.3 | 72.6
446494.3 |  |  | 1547 | 58.2 | 70.7 | 96.3 | 29 | 33.6 | 0.062 | 103.6 | 11.3 | 69.6 | 39.1 | 69 | 0.86 | 101.7 | 207.2 | 171.6 | 98.9 | 560 | 0.742 | 454.2 | 9.37 | 106.5 |  | 61.1 | 12 | 105.8 | 31.1 | 3.09 | 57.2 | 72.7
446495.3 |  |  | 1548 | 57.7 | 70.6 | 96.2 | 29 | 33.5 | 0.071 | 103.6 | 11.3 | 69.6 | 39.1 | 69 | 0.859 | 101.7 | 207.6 | 172 | 98.9 | 559.1 | 0.741 | 453.4 | 9.25 | 106.5 |  | 61.1 | 12 | 105.8 | 31.1 | 3.08 | 57 | 72.7
446496.3 |  |  | 1547 | 57.1 | 70.4 | 96.2 | 29 | 33.6 | 0.07 | 103.6 | 11.3 | 69.6 | 39.1 | 69 | 0.857 | 101.7 | 208 | 172.4 | 98.8 | 558 | 0.738 | 453.5 | 9.16 | 106.4 |  | 61.1 | 12 | 105.7 | 31.1 | 3.08 | 56.8 | 72.7
446497.3 |  |  | 1549 | 56.8 | 70.4 | 96.2 | 29 | 33.6 | 0.057 | 103.6 | 11.3 | 69.6 | 39.1 | 69.1 | 0.856 | 101.7 | 208.8 | 172.9 | 98.8 | 556.9 | 0.736 | 453.7 | 9.18 | 106.4 |  | 60.9 | 12 | 105.6 | 31.1 | 3.07 | 56.7 | 72.8
446498.3 |  |  | 1550 | 56.4 | 70.3 | 96.2 | 29 | 33.5 | 0.052 | 103.7 | 11.3 | 69.6 | 39.1 | 69 | 0.854 | 101.7 | 209.1 | 173.4 | 98.8 | 556 | 0.734 | 453 | 9.18 | 106.4 |  | 61 | 12 | 105.6 | 31.1 | 3.06 | 56.6 | 72.8
446499.3 |  |  | 1553 | 56.5 | 70.2 | 96.1 | 29 | 33.5 | 0.047 | 103.8 | 11.3 | 69.6 | 39.1 | 69 | 0.852 | 101.8 | 210.2 | 174.2 | 98.7 | 555.1 | 0.731 | 454.1 | 9.35 | 106.5 |  | 61 | 12 | 105.7 | 31.1 | 3.06 | 56.6 | 72.8
446500.3 |  |  | 1551 | 56.8 | 70.2 | 96.1 | 28.9 | 33.6 | 0.053 | 103.7 | 11.3 | 69.6 | 39.2 | 69 | 0.851 | 101.8 | 210 | 174.5 | 98.6 | 554.1 | 0.727 | 455 | 9.22 | 106.5 |  | 61 | 12 | 105.7 | 31.1 | 3.06 | 56.6 | 72.9
446501.3 |  |  | 1547 | 56.7 | 70.1 | 96.1 | 29 | 33.7 | 0.061 | 103.6 | 11.3 | 69.6 | 39.2 | 69 | 0.849 | 101.8 | 209.9 | 174.4 | 98.6 | 553.3 | 0.721 | 454.6 | 9.02 | 106.5 |  | 61 | 12 | 105.6 | 31.1 | 3.05 | 56.3 | 72.9
446502.3 |  |  | 1548 | 56.1 | 70 | 96 | 28.9 | 33.6 | 0.041 | 103.8 | 11.3 | 69.6 | 39.3 | 68.9 | 0.847 | 101.8 | 210.7 | 174.8 | 98.5 | 552.3 | 0.717 | 453.8 | 9.09 | 106.4 |  | 61.1 | 12 | 105.6 | 31.2 | 3.05 | 56.2 | 72.9
446503.3 |  |  | 1551 | 55.8 | 69.8 | 95.9 | 29 | 33.7 | 0.045 | 103.7 | 11.3 | 69.6 | 39.3 | 69 | 0.845 | 101.8 | 211.3 | 175.5 | 98.5 | 551.3 | 0.715 | 454 | 9.15 | 106.4 |  | 61.2 | 12 | 105.6 | 31.1 | 3.04 | 56.2 | 72.9
446504.3 |  |  | 1551 | 56 | 69.8 | 95.8 | 28.9 | 33.6 | 0.043 | 103.8 | 11.3 | 69.6 | 39.4 | 69.1 | 0.844 | 101.8 | 211.8 | 176 | 98.4 | 550.5 | 0.718 | 453.4 | 9.24 | 106.4 |  | 61.2 | 12 | 105.6 | 31.1 | 3.04 | 56.3 | 73
446505.3 |  |  | 1550 | 56.4 | 69.8 | 95.8 | 28.9 | 33.6 | 0.031 | 103.8 | 11.3 | 69.6 | 39.4 | 69 | 0.842 | 101.8 | 211.9 | 176.3 | 98.3 | 549.4 | 0.721 | 454.3 | 9.21 | 106.4 |  | 61.3 | 12 | 105.6 | 31.1 | 3.04 | 56.4 | 73.1
446506.3 |  |  | 1552 | 56.6 | 69.8 | 95.8 | 28.9 | 33.7 | 0.041 | 103.8 | 11.3 | 69.6 | 39.4 | 69.1 | 0.841 | 101.7 | 212.4 | 176.6 | 98.2 | 548.6 | 0.723 | 454.3 | 9.22 | 106.3 |  | 61.3 | 12 | 105.6 | 31.1 | 3.04 | 56.6 | 73.1
446507.3 |  |  | 1550 | 56.8 | 69.7 | 95.7 | 28.9 | 33.7 | 0.049 | 103.8 | 11.3 | 69.6 | 39.5 | 69.1 | 0.84 | 101.7 | 212.2 | 176.7 | 98.1 | 547.6 | 0.727 | 454.4 | 9.13 | 106.2 |  | 61.5 | 12 | 105.7 | 31.1 | 3.04 | 56.6 | 73.2
446508.3 |  |  | 1546 | 56.5 | 69.7 | 95.7 | 29 | 33.7 | 0.052 | 103.8 | 11.3 | 69.6 | 39.6 | 69 | 0.837 | 101.7 | 212 | 176.5 | 98.1 | 546.8 | 0.728 | 453.4 | 8.93 | 106.2 |  | 61.7 | 12 | 105.5 | 31.1 | 3.04 | 56.4 | 73.2
446509.3 |  |  | 1549 | 56 | 69.6 | 95.6 | 29 | 33.7 | 0.046 | 103.8 | 11.3 | 69.6 | 39.6 | 69 | 0.839 | 101.8 | 212.9 | 177 | 98 | 545.9 | 0.73 | 453.6 | 9.08 | 106.4 |  | 61.8 | 12 | 105.6 | 31.2 | 3.04 | 56.4 | 73.2
446510.3 |  |  | 1549 | 55.6 | 69.6 | 95.4 | 28.9 | 33.6 | 0.045 | 103.9 | 11.3 | 69.6 | 39.5 | 69.1 | 0.837 | 101.7 | 212.7 | 177.1 | 97.9 | 545.1 | 0.731 | 453.2 | 9.04 | 106.2 |  | 61.9 | 12 | 105.5 | 31.1 | 3.04 | 56.4 | 73.2
446511.3 |  |  | 1550 | 55.7 | 69.6 | 95.4 | 28.9 | 33.7 | 0.047 | 103.8 | 11.3 | 69.6 | 39.5 | 69.1 | 0.838 | 101.7 | 213 | 177.4 | 97.9 | 544.1 | 0.733 | 453.5 | 8.96 | 106.2 |  | 62.2 | 12 | 105.5 | 31.1 | 3.04 | 56.3 | 73.3
446512.3 |  |  | 1550 | 55.9 | 69.7 | 95.4 | 28.9 | 33.7 | 0.045 | 103.9 | 11.3 | 69.6 | 39.5 | 69.1 | 0.839 | 101.7 | 213 | 177.6 | 97.8 | 543.3 | 0.736 | 454.1 | 9.02 | 106.2 |  | 62.4 | 12 | 105.5 | 31.1 | 3.05 | 56.3 | 73.3
446513.3 |  |  | 1550 | 56 | 69.8 | 95.3 | 28.9 | 33.7 | 0.052 | 103.8 | 11.3 | 69.6 | 39.5 | 69.1 | 0.836 | 101.7 | 213.2 | 177.8 | 97.7 | 542.5 | 0.74 | 454.3 | 8.99 | 106.2 |  | 62.7 | 12 | 105.5 | 31.2 | 3.05 | 56.3 | 73.4
446514.3 |  |  | 1548 | 55.9 | 69.9 | 95.3 | 28.9 | 33.7 | 0.055 | 103.8 | 11.3 | 69.6 | 39.5 | 69.1 | 0.834 | 101.7 | 213.2 | 177.8 | 97.6 | 541.7 | 0.74 | 453.5 | 8.85 | 106.2 |  | 62.9 | 12 | 105.5 | 31.2 | 3.05 | 56.1 | 73.4
446515.3 |  |  | 1549 | 55.6 | 69.9 | 95.2 | 28.9 | 33.7 | 0.049 | 103.8 | 11.3 | 69.6 | 39.5 | 69.1 | 0.838 | 101.7 | 213.9 | 178.1 | 97.6 | 540.8 | 0.742 | 454.3 | 8.95 | 106.2 |  | 63.2 | 12 | 105.4 | 31.1 | 3.05 | 56.1 | 73.4
446516.3 |  |  | 1550 | 55.4 | 70.1 | 95.2 | 28.8 | 33.7 | 0.05 | 103.8 | 11.3 | 69.6 | 39.5 | 69.1 | 0.836 | 101.7 | 213.9 | 178.4 | 97.5 | 539.9 | 0.744 | 453.5 | 8.98 | 106.2 |  | 63.4 | 12 | 105.5 | 31.1 | 3.05 | 56.1 | 73.5
446517.3 |  |  | 1553 | 55.7 | 70.2 | 95.1 | 28.8 | 33.7 | 0.047 | 103.9 | 11.3 | 69.6 | 39.5 | 69.1 | 0.839 | 101.7 | 214.6 | 178.9 | 97.4 | 539.2 | 0.745 | 454.3 | 9.21 | 106.2 |  | 63.7 | 12 | 105.6 | 31.2 | 3.05 | 56.4 | 73.5
446518.3 |  |  | 1550 | 56 | 70.3 | 95.1 | 28.8 | 33.7 | 0.053 | 103.9 | 11.3 | 69.7 | 39.6 | 69.2 | 0.836 | 101.7 | 214.1 | 178.9 | 97.3 | 538.4 | 0.748 | 454.8 | 8.99 | 106.2 |  | 64 | 12 | 105.5 | 31.1 | 3.06 | 56.2 | 73.6
446519.3 |  |  | 1549 | 55.9 | 70.4 | 95.1 | 28.8 | 33.7 | 0.045 | 104 | 11.3 | 69.7 | 39.6 | 69.2 | 0.836 | 101.7 | 214.5 | 178.9 | 97.2 | 537.6 | 0.749 | 454.6 | 9.01 | 106.2 |  | 64.2 | 12 | 105.5 | 31.2 | 3.06 | 56.3 | 73.6
446520.3 |  |  | 1549 | 55.7 | 70.6 | 95 | 28.8 | 33.7 | 0.07 | 103.8 | 11.3 | 69.7 | 39.7 | 69.2 | 0.839 | 101.7 | 214.3 | 179.2 | 97.2 | 536.9 | 0.751 | 453.6 | 8.85 | 106.2 |  | 64.5 | 12 | 105.4 | 31.2 | 3.06 | 56 | 73.7
446521.3 |  |  | 1547 | 55.1 | 70.7 | 94.9 | 28.8 | 33.8 | 0.061 | 103.8 | 11.3 | 69.7 | 39.7 | 69.2 | 0.841 | 101.7 | 214.6 | 179.1 | 97.1 | 536.2 | 0.752 | 454.4 | 8.86 | 106.2 |  | 64.7 | 12 | 105.4 | 31.1 | 3.06 | 55.9 | 73.7
446522.3 |  |  | 1550 | 54.9 | 70.9 | 94.9 | 28.8 | 33.8 | 0.046 | 103.9 | 11.3 | 69.7 | 39.7 | 69.2 | 0.846 | 101.7 | 215.2 | 179.5 | 97.2 | 535.4 | 0.753 | 454.1 | 8.93 | 106.2 |  | 64.9 | 12 | 105.4 | 31.1 | 3.06 | 56 | 73.8
446523.3 |  |  | 1554 | 54.9 | 71.1 | 94.8 | 28.8 | 33.8 | 0.055 | 103.9 | 11.3 | 69.7 | 39.7 | 69.2 | 0.846 | 101.7 | 215.8 | 180.3 | 97 | 534.7 | 0.758 | 454.5 | 9.18 | 106.1 |  | 65.1 | 12 | 105.5 | 31.1 | 3.06 | 56.1 | 73.8
446524.3 |  |  | 1551 | 55.3 | 71.2 | 94.9 | 28.8 | 33.8 | 0.06 | 103.9 | 11.3 | 69.7 | 39.8 | 69.2 | 0.848 | 101.7 | 215.4 | 180.1 | 97 | 533.9 | 0.756 | 454.1 | 8.97 | 106.1 |  | 65.4 | 12 | 105.4 | 31.1 | 3.06 | 56 | 73.8
446525.3 |  |  | 1548 | 55.4 | 71.5 | 94.8 | 28.8 | 33.9 | 0.062 | 103.8 | 11.3 | 69.7 | 39.8 | 69.3 | 0.85 | 101.7 | 215.2 | 180.2 | 96.9 | 533.3 | 0.757 | 454.4 | 8.89 | 106.1 |  | 65.7 | 12 | 105.4 | 31.2 | 3.06 | 55.8 | 73.8
446526.3 |  |  | 1547 | 54.9 | 71.7 | 94.8 | 28.8 | 33.9 | 0.07 | 103.8 | 11.3 | 69.7 | 39.8 | 69.3 | 0.854 | 101.7 | 215.3 | 180.2 | 96.8 | 532.7 | 0.755 | 452.9 | 8.78 | 106.1 |  | 65.9 | 12 | 105.4 | 31.2 | 3.06 | 55.7 | 73.8
446527.3 |  |  | 1549 | 54.5 | 71.8 | 94.7 | 28.8 | 33.8 | 0.065 | 103.8 | 11.3 | 69.7 | 39.8 | 69.3 | 0.854 | 101.7 | 216.1 | 180.7 | 96.8 | 531.9 | 0.758 | 453.9 | 8.91 | 106.1 |  | 66.1 | 12 | 105.3 | 31.1 | 3.05 | 55.7 | 73.9
446528.3 |  |  | 1552 | 54.6 | 71.9 | 94.6 | 28.8 | 33.9 | 0.052 | 104 | 11.3 | 69.7 | 39.8 | 69.3 | 0.859 | 101.7 | 216.4 | 181.1 | 96.7 | 531.3 | 0.757 | 453.5 | 9.06 | 106.1 |  | 66.2 | 12 | 105.4 | 31.1 | 3.04 | 55.9 | 73.9
446529.3 |  |  | 1553 | 54.9 | 72.2 | 94.6 | 28.8 | 33.9 | 0.043 | 104 | 11.3 | 69.7 | 39.7 | 69.3 | 0.862 | 101.7 | 216.9 | 181.3 | 96.7 | 530.7 | 0.758 | 453.7 | 9.2 | 106.1 |  | 66.4 | 12 | 105.5 | 31.2 | 3.04 | 56.1 | 74
446530.3 |  |  | 1552 | 55.4 | 72.3 | 94.7 | 28.9 | 33.8 | 0.061 | 103.9 | 11.3 | 69.7 | 39.8 | 69.2 | 0.862 | 101.8 | 216.4 | 181.5 | 96.7 | 530.1 | 0.76 | 454.3 | 8.98 | 106.2 |  | 66.4 | 12 | 105.6 | 31.2 | 3.03 | 56 | 74
446531.3 |  |  | 1549 | 55.4 | 72.4 | 94.7 | 28.8 | 33.8 | 0.057 | 103.9 | 11.3 | 69.7 | 39.8 | 69.3 | 0.865 | 101.8 | 216.3 | 181.3 | 96.7 | 529.4 | 0.762 | 454 | 9.05 | 106.2 |  | 66.6 | 12 | 105.5 | 31.2 | 3.03 | 56 | 74.1
446532.3 |  |  | 1548 | 55.4 | 72.6 | 94.6 | 28.8 | 33.8 | 0.07 | 103.8 | 11.3 | 69.7 | 39.9 | 69.4 | 0.869 | 101.8 | 216.1 | 181.4 | 96.6 | 528.9 | 0.763 | 453.5 | 8.85 | 106.2 |  | 66.7 | 12 | 105.5 | 31.2 | 3.02 | 55.8 | 74.2
446533.3 |  |  | 1544 | 54.6 | 72.7 | 94.6 | 28.8 | 33.8 | 0.068 | 103.8 | 11.3 | 69.7 | 39.8 | 69.3 | 0.865 | 101.8 | 215.9 | 180.9 | 96.6 | 528.3 | 0.759 | 453.7 | 8.65 | 106.2 |  | 66.8 | 12 | 105.4 | 31.2 | 3.02 | 55.6 | 74.2
446534.3 |  |  | 1551 | 54.3 | 72.8 | 94.6 | 28.8 | 33.8 | 0.053 | 103.9 | 11.3 | 69.7 | 39.8 | 69.4 | 0.871 | 101.8 | 217.2 | 182 | 96.4 | 527.8 | 0.76 | 454.1 | 8.9 | 106.2 |  | 66.9 | 12 | 105.4 | 31.2 | 3.01 | 55.7 | 74.2
446535.3 |  |  | 1553 | 54.1 | 73 | 94.4 | 28.8 | 33.9 | 0.056 | 103.9 | 11.3 | 69.7 | 39.7 | 69.4 | 0.876 | 101.8 | 217.5 | 182.4 | 96.4 | 527.2 | 0.758 | 454.7 | 8.96 | 106.2 |  | 67.2 | 12 | 105.5 | 31.3 | 3 | 55.7 | 74.2
446536.3 |  |  | 1554 | 54.8 | 73.2 | 94.4 | 28.8 | 33.9 | 0.048 | 103.9 | 11.3 | 69.7 | 39.7 | 69.4 | 0.878 | 101.8 | 217.7 | 182.8 | 96.4 | 526.7 | 0.755 | 454.7 | 9.07 | 106.2 |  | 67.2 | 12 | 105.5 | 31.2 | 2.99 | 55.9 | 74.2
446537.3 |  |  | 1552 | 55.2 | 73.3 | 94.4 | 28.8 | 33.9 | 0.055 | 103.8 | 11.3 | 69.7 | 39.7 | 69.4 | 0.878 | 101.8 | 217.2 | 182.5 | 96.4 | 526.2 | 0.753 | 454.3 | 8.92 | 106.2 |  | 67.3 | 12 | 105.5 | 31.2 | 2.99 | 55.8 | 74.3
446538.3 |  |  | 1548 | 55.2 | 73.4 | 94.3 | 28.8 | 33.9 | 0.056 | 103.9 | 11.3 | 69.6 | 39.7 | 69.5 | 0.878 | 101.8 | 217 | 182.2 | 96.4 | 525.6 | 0.751 | 454.2 | 8.84 | 106.1 |  | 67.4 | 12 | 105.4 | 31.2 | 2.98 | 55.7 | 74.4
446539.3 |  |  | 1544 | 54.7 | 73.5 | 94.3 | 28.7 | 33.9 | 0.058 | 103.9 | 11.3 | 69.6 | 39.7 | 69.5 | 0.879 | 101.8 | 216.4 | 182 | 96.3 | 525.2 | 0.749 | 454.6 | 8.66 | 106.1 |  | 67.4 | 12 | 105.4 | 31.2 | 2.97 | 55.4 | 74.5
446540.3 |  |  | 1547 | 54 | 73.6 | 94.3 | 28.7 | 33.9 | 0.06 | 103.8 | 11.3 | 69.6 | 39.7 | 69.5 | 0.885 | 101.7 | 217.6 | 182.6 | 96.3 | 524.7 | 0.75 | 454.3 | 8.69 | 106 |  | 67.5 | 12 | 105.3 | 31.2 | 2.96 | 55.5 | 74.5
446541.3 |  |  | 1549 | 53.6 | 73.7 | 94.2 | 28.7 | 33.9 | 0.055 | 103.9 | 11.3 | 69.6 | 39.7 | 69.4 | 0.884 | 101.7 | 217.6 | 182.7 | 96.2 | 524.3 | 0.749 | 454.3 | 8.66 | 106 |  | 67.6 | 12 | 105.2 | 31.2 | 2.95 | 55.3 | 74.6
446542.3 |  |  | 1552 | 53.9 | 73.8 | 94.2 | 28.8 | 33.9 | 0.048 | 104 | 11.3 | 69.6 | 39.7 | 69.5 | 0.887 | 101.7 | 218.3 | 183.3 | 96.3 | 523.8 | 0.748 | 453.5 | 8.88 | 106 |  | 67.7 | 12 | 105.4 | 31.3 | 2.94 | 55.6 | 74.6
446543.3 |  |  | 1550 | 54.1 | 73.8 | 94.2 | 28.8 | 33.9 | 0.058 | 103.8 | 11.3 | 69.6 | 39.9 | 69.6 | 0.888 | 101.7 | 217.9 | 183.3 | 96.2 | 523.4 | 0.748 | 454.2 | 8.68 | 106 |  | 67.7 | 12 | 105.3 | 31.2 | 2.93 | 55.4 | 74.6
446544.3 |  |  | 1551 | 54.3 | 73.9 | 94.2 | 28.7 | 33.9 | 0.05 | 103.9 | 11.3 | 69.6 | 40.7 | 69.6 | 0.887 | 101.7 | 218.4 | 183.5 | 96.1 | 522.9 | 0.746 | 453.3 | 8.77 | 106 |  | 67.8 | 12 | 105.3 | 31.3 | 2.92 | 55.6 | 74.7
446545.3 |  |  | 1549 | 54 | 73.9 | 94.2 | 28.7 | 33.9 | 0.06 | 103.8 | 11.3 | 69.6 | 41.3 | 69.6 | 0.889 | 101.7 | 218 | 183.3 | 96.1 | 522.6 | 0.743 | 454.2 | 8.61 | 106 |  | 67.8 | 12 | 105.3 | 31.2 | 2.91 | 55.4 | 74.7
446546.3 |  |  | 1549 | 53.8 | 73.9 | 94.1 | 28.7 | 33.9 | 0.052 | 103.9 | 11.3 | 69.6 | 41.6 | 69.6 | 0.892 | 101.7 | 218.5 | 183.5 | 96.1 | 522.2 | 0.743 | 454 | 8.66 | 106.1 |  | 67.8 | 12 | 105.2 | 31.2 | 2.91 | 55.3 | 74.7
446547.3 |  |  | 1551 | 53.8 | 73.9 | 94.1 | 28.7 | 33.9 | 0.054 | 103.9 | 11.3 | 69.6 | 41.5 | 69.6 | 0.891 | 101.7 | 218.9 | 183.9 | 96.1 | 521.7 | 0.745 | 453.9 | 8.71 | 106 |  | 67.9 | 12 | 105.2 | 31.2 | 2.9 | 55.3 | 74.8
446548.3 |  |  | 1550 | 53.8 | 74.1 | 94 | 28.7 | 33.9 | 0.037 | 104 | 11.3 | 69.6 | 41.5 | 69.6 | 0.893 | 101.8 | 218.9 | 184 | 96 | 521.4 | 0.743 | 453.5 | 8.79 | 106.1 |  | 68 | 12 | 105.3 | 31.2 | 2.89 | 55.4 | 74.8
446549.3 |  |  | 1551 | 54.3 | 74.1 | 94 | 28.6 | 33.8 | 0.053 | 103.9 | 11.3 | 69.6 | 41.4 | 69.6 | 0.894 | 101.8 | 219 | 184.2 | 96 | 520.9 | 0.745 | 454.2 | 8.76 | 106.1 |  | 68 | 12 | 105.4 | 31.3 | 2.88 | 55.4 | 74.9
446550.3 |  |  | 1547 | 54.1 | 74.2 | 94.1 | 28.7 | 33.8 | 0.052 | 103.9 | 11.3 | 69.6 | 41.4 | 69.7 | 0.895 | 101.7 | 218.4 | 183.8 | 95.9 | 520.6 | 0.74 | 453 | 8.55 | 106 |  | 68 | 12 | 105.2 | 31.2 | 2.88 | 55.3 | 74.9
446551.3 |  |  | 1548 | 53.8 | 74.3 | 94 | 28.7 | 33.9 | 0.053 | 103.9 | 11.3 | 69.6 | 41.3 | 69.7 | 0.894 | 101.7 | 218.7 | 184 | 95.9 | 520.2 | 0.739 | 454.3 | 8.57 | 106 |  | 68.2 | 12 | 105.2 | 31.2 | 2.87 | 55.2 | 75
446552.3 |  |  | 1548 | 53.1 | 74.4 | 93.9 | 28.7 | 33.9 | 0.045 | 103.9 | 11.3 | 69.6 | 41.3 | 69.7 | 0.899 | 101.7 | 218.9 | 184.2 | 95.9 | 519.8 | 0.738 | 454.1 | 8.54 | 106 |  | 68.2 | 12 | 105.1 | 31.3 | 2.86 | 55.1 | 75.1
446553.3 |  |  | 1552 | 53.2 | 74.4 | 93.9 | 28.7 | 33.9 | 0.051 | 103.9 | 11.3 | 69.6 | 41.3 | 69.7 | 0.899 | 101.7 | 219.5 | 184.8 | 95.7 | 519.4 | 0.738 | 454.6 | 8.67 | 106 |  | 68.2 | 12 | 105.2 | 31.3 | 2.85 | 55.1 | 75.1
446554.3 |  |  | 1552 | 53.3 | 74.4 | 93.8 | 28.7 | 33.9 | 0.045 | 104 | 11.3 | 69.6 | 41.3 | 69.6 | 0.901 | 101.7 | 219.8 | 184.8 | 95.7 | 519 | 0.736 | 453.7 | 8.79 | 106 |  | 68.3 | 12 | 105.2 | 31.3 | 2.84 | 55.1 | 75.1
446555.3 |  |  | 1552 | 53.8 | 74.4 | 93.8 | 28.7 | 33.8 | 0.043 | 104 | 11.3 | 69.6 | 41.3 | 69.7 | 0.902 | 101.7 | 219.9 | 185 | 95.7 | 518.6 | 0.737 | 454.6 | 8.78 | 105.9 |  | 68.3 | 12.1 | 105.2 | 31.3 | 2.83 | 55.2 | 75.2
446556.3 |  |  | 1551 | 54 | 74.5 | 93.8 | 28.6 | 33.9 | 0.041 | 104 | 11.3 | 69.6 | 41.2 | 69.7 | 0.902 | 101.7 | 219.8 | 185 | 95.7 | 518.2 | 0.738 | 453.2 | 8.81 | 105.9 |  | 68.3 | 12 | 105.2 | 31.2 | 2.83 | 55.3 | 75.2
446557.3 |  |  | 1550 | 54 | 74.5 | 93.8 | 28.6 | 33.9 | 0.057 | 103.9 | 11.3 | 69.6 | 41.2 | 69.7 | 0.904 | 101.7 | 219.7 | 185 | 95.7 | 517.9 | 0.743 | 455.1 | 8.75 | 105.9 |  | 68.4 | 12 | 105.2 | 31.2 | 2.82 | 55.2 | 75.2
446558.3 |  |  | 1546 | 53.6 | 74.6 | 93.8 | 28.6 | 33.9 | 0.046 | 103.9 | 11.3 | 69.6 | 41.3 | 69.7 | 0.905 | 101.7 | 219.5 | 184.8 | 95.7 | 517.6 | 0.742 | 454.2 | 8.6 | 105.9 |  | 68.5 | 12 | 105.1 | 31.2 | 2.82 | 55 | 75.2
446559.3 |  |  | 1548 | 53.2 | 74.7 | 93.7 | 28.6 | 33.9 | 0.052 | 103.9 | 11.3 | 69.6 | 41.3 | 69.7 | 0.903 | 101.7 | 220 | 185.1 | 95.6 | 517.2 | 0.743 | 454.2 | 8.67 | 105.9 |  | 68.6 | 12 | 105.2 | 31.3 | 2.81 | 55 | 75.2
446560.3 |  |  | 1549 | 52.9 | 74.7 | 93.7 | 28.6 | 33.9 | 0.045 | 104 | 11.3 | 69.6 | 41.4 | 69.7 | 0.904 | 101.7 | 220.1 | 185.3 | 95.6 | 516.9 | 0.741 | 453.2 | 8.64 | 105.9 |  | 68.7 | 12 | 105.1 | 31.2 | 2.8 | 55 | 75.3
446561.3 |  |  | 1549 | 53 | 74.8 | 93.7 | 28.6 | 33.9 | 0.047 | 104 | 11.3 | 69.6 | 41.4 | 69.7 | 0.906 | 101.8 | 220.4 | 185.5 | 95.4 | 516.5 | 0.742 | 453.4 | 8.64 | 106 |  | 68.7 | 12 | 105.2 | 31.2 | 2.8 | 55 | 75.3
446562.3 |  |  | 1552 | 53.2 | 74.9 | 93.7 | 28.7 | 33.9 | 0.044 | 104 | 11.3 | 69.6 | 41.4 | 69.8 | 0.905 | 101.7 | 220.8 | 185.9 | 95.4 | 516.2 | 0.747 | 453.3 | 8.78 | 105.9 |  | 68.8 | 12 | 105.2 | 31.2 | 2.79 | 55.1 | 75.4
446563.3 |  |  | 1551 | 53.4 | 74.9 | 93.6 | 28.6 | 33.9 | 0.043 | 104 | 11.3 | 69.6 | 41.4 | 69.8 | 0.906 | 101.7 | 220.7 | 185.8 | 95.4 | 515.9 | 0.747 | 453.6 | 8.76 | 105.9 |  | 69 | 12 | 105.2 | 31.3 | 2.79 | 55.2 | 75.4
446564.3 |  |  | 1545 | 53.3 | 74.9 | 93.6 | 28.6 | 33.9 | 0.059 | 103.8 | 11.3 | 69.6 | 41.4 | 69.8 | 0.907 | 101.8 | 219.6 | 185.3 | 95.5 | 515.6 | 0.751 | 453.6 | 8.39 | 106 |  | 69.1 | 12 | 105.2 | 31.3 | 2.78 | 54.8 | 75.4
446565.3 |  |  | 1544 | 52.6 | 75.1 | 93.6 | 28.7 | 34 | 0.061 | 103.8 | 11.3 | 69.6 | 41.3 | 69.8 | 0.913 | 101.8 | 220.2 | 185.4 | 95.4 | 515.2 | 0.749 | 454 | 8.36 | 106 |  | 69.2 | 12 | 105.1 | 31.3 | 2.77 | 54.6 | 75.5
446566.3 |  |  | 1551 | 52 | 75.1 | 93.6 | 28.6 | 33.9 | 0.049 | 103.9 | 11.3 | 69.6 | 41.3 | 69.8 | 0.912 | 101.8 | 221.2 | 186.1 | 95.4 | 514.9 | 0.75 | 453.4 | 8.51 | 106 |  | 69.3 | 12 | 105.1 | 31.3 | 2.77 | 54.7 | 75.5
446567.3 |  |  | 1556 | 52 | 75.2 | 93.6 | 28.6 | 34 | 0.042 | 104 | 11.3 | 69.6 | 41.3 | 69.8 | 0.913 | 101.8 | 222.3 | 186.9 | 95.4 | 514.6 | 0.753 | 454 | 8.81 | 106 |  | 69.4 | 12 | 105.2 | 31.4 | 2.76 | 54.9 | 75.6
446568.3 |  |  | 1557 | 52.9 | 75.2 | 93.6 | 28.7 | 34 | 0.043 | 104 | 11.3 | 69.6 | 41.4 | 69.9 | 0.91 | 101.8 | 222.1 | 187.1 | 95.3 | 514.3 | 0.756 | 453.3 | 8.84 | 106 |  | 69.4 | 12 | 105.3 | 31.3 | 2.76 | 55 | 75.6
446569.3 |  |  | 1552 | 53.4 | 75.2 | 93.4 | 28.7 | 33.9 | 0.045 | 104 | 11.3 | 69.7 | 41.4 | 69.9 | 0.912 | 101.8 | 221.6 | 186.7 | 95.3 | 513.9 | 0.755 | 454.1 | 8.76 | 106 |  | 69.5 | 12 | 105.3 | 31.3 | 2.75 | 55.1 | 75.6
446570.3 |  |  | 1549 | 53.4 | 75.3 | 93.4 | 28.7 | 33.9 | 0.062 | 103.9 | 11.3 | 69.7 | 41.4 | 69.9 | 0.91 | 101.8 | 220.7 | 186.6 | 95.2 | 513.7 | 0.758 | 453.4 | 8.46 | 105.9 |  | 69.6 | 12 | 105.2 | 31.3 | 2.75 | 54.8 | 75.6
446571.3 |  |  | 1546 | 52.6 | 75.4 | 93.3 | 28.7 | 33.9 | 0.059 | 103.9 | 11.3 | 69.7 | 41.4 | 69.9 | 0.915 | 101.8 | 220.8 | 186.2 | 95.2 | 513.3 | 0.756 | 454.6 | 8.41 | 106 |  | 69.7 | 12.1 | 105.1 | 31.2 | 2.75 | 54.7 | 75.8
446572.3 |  |  | 1548 | 52.3 | 75.5 | 93.3 | 28.6 | 34 | 0.059 | 103.9 | 11.3 | 69.7 | 41.4 | 70 | 0.914 | 101.8 | 221.1 | 186.6 | 95.2 | 513.1 | 0.756 | 453.7 | 8.49 | 105.9 |  | 69.9 | 12.1 | 105.2 | 31.3 | 2.74 | 54.7 | 75.8
446573.3 |  |  | 1549 | 52.1 | 75.6 | 93.3 | 28.6 | 33.9 | 0.041 | 104 | 11.3 | 69.7 | 41.4 | 70 | 0.915 | 101.8 | 221.4 | 186.7 | 95.1 | 512.7 | 0.758 | 454.4 | 8.57 | 106 |  | 70 | 12.1 | 105.2 | 31.3 | 2.74 | 54.8 | 75.8
446574.3 |  |  | 1550 | 52.5 | 75.7 | 93.3 | 28.6 | 34 | 0.054 | 103.9 | 11.3 | 69.7 | 41.6 | 70 | 0.915 | 101.7 | 221.6 | 186.9 | 95 | 512.4 | 0.759 | 453.5 | 8.45 | 105.8 |  | 70.1 | 12.1 | 105.1 | 31.3 | 2.74 | 54.7 | 75.8
446575.3 |  |  | 1549 | 52.5 | 75.8 | 93.3 | 28.6 | 33.9 | 0.054 | 103.9 | 11.3 | 69.7 | 41.7 | 69.9 | 0.917 | 101.8 | 221.6 | 187 | 95.1 | 512.2 | 0.761 | 454.5 | 8.44 | 105.9 |  | 70.2 | 12 | 105.2 | 31.3 | 2.73 | 54.7 | 75.8
446576.3 |  |  | 1547 | 52.3 | 75.8 | 93.2 | 28.7 | 33.9 | 0.067 | 103.9 | 11.3 | 69.7 | 41.8 | 70.1 | 0.916 | 101.8 | 221.5 | 186.9 | 95.1 | 511.9 | 0.765 | 454.8 | 8.31 | 105.9 |  | 70.3 | 12 | 105.1 | 31.4 | 2.73 | 54.4 | 75.8
446577.3 |  |  | 1546 | 51.7 | 75.9 | 93.2 | 28.7 | 33.9 | 0.055 | 103.9 | 11.3 | 69.7 | 41.7 | 70.1 | 0.918 | 101.7 | 221.7 | 187 | 95 | 511.6 | 0.766 | 454.2 | 8.23 | 105.8 |  | 70.4 | 12 | 104.9 | 31.4 | 2.72 | 54.4 | 75.9
446578.3 |  |  | 1552 | 51.5 | 76 | 93.2 | 28.6 | 34 | 0.051 | 104 | 11.3 | 69.7 | 41.6 | 70.1 | 0.92 | 101.7 | 222.7 | 187.6 | 94.9 | 511.3 | 0.772 | 453.1 | 8.39 | 105.8 |  | 70.5 | 12 | 105 | 31.3 | 2.72 | 54.5 | 76
446579.3 |  |  | 1553 | 51.7 | 76 | 93.2 | 28.6 | 33.9 | 0.045 | 104 | 11.3 | 69.7 | 41.5 | 70.1 | 0.923 | 101.7 | 222.6 | 187.9 | 94.9 | 511.1 | 0.772 | 453.5 | 8.45 | 105.8 |  | 70.5 | 12 | 105 | 31.3 | 2.71 | 54.6 | 76
446580.4 |  |  | 1554 | 52.4 | 76.2 | 93.2 | 28.6 | 33.9 | 0.057 | 103.9 | 11.3 | 69.7 | 41.5 | 70.2 | 0.925 | 101.7 | 222.8 | 188 | 94.9 | 510.8 | 0.774 | 454.5 | 8.64 | 105.8 |  | 70.7 | 12 | 105.1 | 31.3 | 2.71 | 54.7 | 76
446581.4 |  |  | 1548 | 52.5 | 76.3 | 93.1 | 28.6 | 33.9 | 0.055 | 104 | 11.3 | 69.7 | 41.4 | 70.2 | 0.924 | 101.7 | 222.5 | 187.7 | 94.8 | 510.5 | 0.774 | 454.3 | 8.49 | 105.8 |  | 70.8 | 12 | 105 | 31.3 | 2.71 | 54.6 | 76.1
446582.4 |  |  | 1546 | 52.2 | 76.3 | 93.1 | 28.6 | 33.9 | 0.061 | 103.9 | 11.3 | 69.7 | 41.4 | 70.2 | 0.925 | 101.7 | 221.7 | 187.3 | 94.8 | 510.3 | 0.77 | 454.4 | 8.25 | 105.8 |  | 70.9 | 12 | 105 | 31.3 | 2.7 | 54.4 | 76.1
446583.4 |  |  | 1546 | 51.4 | 76.4 | 93.1 | 28.6 | 34.1 | 0.054 | 103.9 | 11.3 | 69.7 | 41.3 | 70.3 | 0.927 | 101.7 | 222.1 | 187.5 | 94.8 | 510 | 0.767 | 453.1 | 8.27 | 105.7 |  | 71 | 12 | 104.9 | 31.3 | 2.7 | 54.3 | 76.2
446584.4 |  |  | 1552 | 51.1 | 76.6 | 93.1 | 28.6 | 34.1 | 0.052 | 103.9 | 11.3 | 69.7 | 41.4 | 70.3 | 0.93 | 101.7 | 223.4 | 188.2 | 94.8 | 509.8 | 0.768 | 453.7 | 8.52 | 105.8 |  | 71.1 | 12 | 105 | 31.4 | 2.69 | 54.4 | 76.2
446585.4 |  |  | 1552 | 51.4 | 76.7 | 93 | 28.6 | 34.1 | 0.058 | 103.9 | 11.3 | 69.7 | 41.5 | 70.3 | 0.931 | 101.7 | 223.1 | 188.5 | 94.8 | 509.6 | 0.768 | 453.5 | 8.4 | 105.8 |  | 71.1 | 12 | 105 | 31.4 | 2.69 | 54.5 | 76.3
446586.4 |  |  | 1552 | 51.8 | 76.8 | 92.9 | 28.6 | 34 | 0.048 | 104 | 11.3 | 69.7 | 41.4 | 70.3 | 0.933 | 101.8 | 223.4 | 188.5 | 94.8 | 509.3 | 0.766 | 453.7 | 8.56 | 105.9 |  | 71.3 | 12 | 105.2 | 31.4 | 2.69 | 54.6 | 76.3
446587.4 |  |  | 1551 | 52.1 | 76.9 | 92.9 | 28.6 | 34.1 | 0.052 | 104 | 11.3 | 69.7 | 41.2 | 70.3 | 0.931 | 101.7 | 222.9 | 188.3 | 94.7 | 509.1 | 0.764 | 453.8 | 8.5 | 105.8 |  | 71.4 | 12 | 105.1 | 31.4 | 2.69 | 54.6 | 76.4
446588.4 |  |  | 1548 | 51.9 | 76.9 | 92.9 | 28.6 | 34.1 | 0.063 | 103.9 | 11.3 | 69.7 | 41.1 | 70.3 | 0.93 | 101.7 | 222.6 | 188.2 | 94.7 | 508.8 | 0.764 | 454.1 | 8.31 | 105.8 |  | 71.4 | 12 | 105 | 31.4 | 2.68 | 54.5 | 76.4
446589.4 |  |  | 1547 | 51.7 | 77.1 | 92.9 | 28.6 | 34 | 0.064 | 103.9 | 11.3 | 69.7 | 41.1 | 70.3 | 0.934 | 101.8 | 222.7 | 188 | 94.7 | 508.6 | 0.765 | 453.3 | 8.28 | 105.9 |  | 71.5 | 12 | 105 | 31.4 | 2.68 | 54.3 | 76.4
446590.4 |  |  | 1547 | 51.2 | 77.1 | 92.9 | 28.6 | 34.1 | 0.053 | 103.9 | 11.3 | 69.6 | 41 | 70.3 | 0.936 | 101.8 | 222.8 | 188.2 | 94.7 | 508.4 | 0.766 | 453.5 | 8.31 | 105.8 |  | 71.6 | 12 | 105 | 31.4 | 2.67 | 54.3 | 76.4
446591.4 |  |  | 1552 | 51.2 | 77.2 | 92.8 | 28.6 | 34.1 | 0.047 | 104 | 11.3 | 69.6 | 40.9 | 70.4 | 0.936 | 101.8 | 223.7 | 188.9 | 94.6 | 508.2 | 0.767 | 453.9 | 8.49 | 105.8 |  | 71.6 | 12 | 105.1 | 31.4 | 2.67 | 54.5 | 76.5
446592.4 |  |  | 1553 | 51.5 | 77.3 | 92.8 | 28.6 | 34.1 | 0.045 | 104 | 11.3 | 69.6 | 40.9 | 70.3 | 0.938 | 101.8 | 223.5 | 189 | 94.6 | 508.1 | 0.764 | 454.5 | 8.47 | 105.8 |  | 71.7 | 12 | 105.2 | 31.3 | 2.67 | 54.6 | 76.5
446593.4 |  |  | 1551 | 51.9 | 77.3 | 92.8 | 28.6 | 34.1 | 0.054 | 103.9 | 11.3 | 69.6 | 40.9 | 70.4 | 0.938 | 101.8 | 223.6 | 189 | 94.6 | 507.9 | 0.762 | 453.7 | 8.41 | 105.8 |  | 71.8 | 12 | 105.1 | 31.4 | 2.66 | 54.5 | 76.6
446594.4 |  |  | 1549 | 51.9 | 77.4 | 92.8 | 28.6 | 34 | 0.056 | 104 | 11.3 | 69.6 | 40.8 | 70.4 | 0.94 | 101.8 | 223.1 | 188.8 | 94.6 | 507.7 | 0.762 | 454.9 | 8.4 | 105.8 |  | 71.9 | 12 | 105 | 31.3 | 2.66 | 54.4 | 76.6
446595.4 |  |  | 1546 | 51.5 | 77.4 | 92.7 | 28.6 | 34 | 0.066 | 103.9 | 11.3 | 69.6 | 40.8 | 70.4 | 0.94 | 101.8 | 222.7 | 188.5 | 94.6 | 507.4 | 0.762 | 453.6 | 8.12 | 105.8 |  | 71.9 | 12 | 105 | 31.4 | 2.66 | 54.2 | 76.6
446596.4 |  |  | 1548 | 51 | 77.5 | 92.7 | 28.6 | 34 | 0.052 | 103.9 | 11.3 | 69.6 | 40.9 | 70.4 | 0.941 | 101.8 | 223.3 | 188.7 | 94.5 | 507.2 | 0.76 | 453.7 | 8.24 | 105.8 |  | 72.1 | 12 | 105 | 31.3 | 2.65 | 54.3 | 76.7
446597.4 |  |  | 1552 | 50.9 | 77.6 | 92.7 | 28.6 | 34 | 0.049 | 103.9 | 11.3 | 69.6 | 40.9 | 70.4 | 0.943 | 101.8 | 223.9 | 189.3 | 94.5 | 507 | 0.761 | 453.5 | 8.3 | 105.8 |  | 72.1 | 12 | 105 | 31.3 | 2.64 | 54.2 | 76.7
446598.4 |  |  | 1551 | 51.1 | 77.7 | 92.6 | 28.6 | 34.1 | 0.059 | 104 | 11.3 | 69.6 | 40.9 | 70.5 | 0.944 | 101.8 | 224 | 189.3 | 94.5 | 506.8 | 0.759 | 454.7 | 8.32 | 105.8 |  | 72.3 | 12 | 105 | 31.3 | 2.64 | 54.2 | 76.7
446599.4 |  |  | 1549 | 51.2 | 77.8 | 92.6 | 28.6 | 34.1 | 0.056 | 103.9 | 11.3 | 69.6 | 40.9 | 70.5 | 0.946 | 101.7 | 223.7 | 189.1 | 94.4 | 506.6 | 0.757 | 454.6 | 8.21 | 105.7 |  | 72.3 | 12 | 104.9 | 31.4 | 2.63 | 54.1 | 76.8
446600.4 |  |  | 1550 | 51.1 | 77.8 | 92.6 | 28.6 | 34.1 | 0.052 | 103.9 | 11.3 | 69.6 | 40.9 | 70.4 | 0.947 | 101.7 | 224 | 189.2 | 94.4 | 506.4 | 0.755 | 454.3 | 8.2 | 105.7 |  | 72.4 | 12 | 104.9 | 31.4 | 2.63 | 54.1 | 76.8
446601.4 |  |  | 1548 | 50.8 | 77.9 | 92.5 | 28.6 | 34 | 0.063 | 103.8 | 11.3 | 69.6 | 40.9 | 70.4 | 0.946 | 101.7 | 223.5 | 189.1 | 94.4 | 506.2 | 0.754 | 453 | 8.09 | 105.7 |  | 72.4 | 12 | 104.9 | 31.4 | 2.62 | 53.9 | 76.8
446602.4 |  |  | 1549 | 50.7 | 78 | 92.5 | 28.6 | 34 | 0.063 | 103.9 | 11.3 | 69.6 | 41 | 70.4 | 0.948 | 101.7 | 224 | 189.3 | 94.3 | 506.1 | 0.753 | 453.7 | 8.12 | 105.7 |  | 72.5 | 12 | 104.8 | 31.4 | 2.61 | 53.9 | 76.8
446603.4 |  |  | 1548 | 50.3 | 78 | 92.5 | 28.6 | 34 | 0.049 | 103.9 | 11.3 | 69.6 | 41 | 70.6 | 0.95 | 101.7 | 223.9 | 189.2 | 94.4 | 505.9 | 0.75 | 453.8 | 8.05 | 105.7 |  | 72.6 | 12 | 104.8 | 31.4 | 2.61 | 53.8 | 76.9
446604.4 |  |  | 1553 | 50.3 | 78.1 | 92.4 | 28.6 | 34 | 0.042 | 104 | 11.3 | 69.6 | 40.8 | 70.6 | 0.953 | 101.7 | 225 | 189.9 | 94.4 | 505.6 | 0.749 | 453.7 | 8.26 | 105.7 |  | 72.6 | 12 | 104.9 | 31.4 | 2.61 | 54 | 76.9
446605.4 |  |  | 1554 | 50.6 | 78.2 | 92.5 | 28.6 | 34.1 | 0.045 | 103.9 | 11.3 | 69.6 | 40.7 | 70.6 | 0.952 | 101.7 | 224.8 | 190.2 | 94.4 | 505.5 | 0.748 | 453.6 | 8.3 | 105.6 |  | 72.7 | 12 | 104.9 | 31.4 | 2.6 | 54.1 | 77.1
446606.4 |  |  | 1550 | 51 | 78.3 | 92.4 | 28.6 | 34.1 | 0.046 | 103.9 | 11.3 | 69.6 | 40.5 | 70.6 | 0.952 | 101.7 | 223.7 | 189.5 | 94.3 | 505.3 | 0.747 | 453.9 | 8.15 | 105.7 |  | 72.8 | 12 | 104.9 | 31.4 | 2.6 | 54 | 77.1
446607.4 |  |  | 1545 | 50.8 | 78.3 | 92.4 | 28.6 | 34.1 | 0.057 | 103.8 | 11.3 | 69.6 | 40.4 | 70.6 | 0.953 | 101.7 | 223.2 | 189 | 94.3 | 505.1 | 0.745 | 453 | 8.01 | 105.6 |  | 72.8 | 12 | 104.9 | 31.4 | 2.59 | 53.9 | 77.1
446608.4 |  |  | 1546 | 50.3 | 78.4 | 92.4 | 28.6 | 34.1 | 0.045 | 103.9 | 11.3 | 69.6 | 40.4 | 70.7 | 0.953 | 101.7 | 223.6 | 189.3 | 94.3 | 504.9 | 0.744 | 453.3 | 8.05 | 105.6 |  | 72.9 | 12 | 104.8 | 31.4 | 2.59 | 53.8 | 77.2
446609.4 |  |  | 1554 | 50.3 | 78.4 | 92.3 | 28.5 | 34 | 0.045 | 103.9 | 11.3 | 69.6 | 40.3 | 70.6 | 0.954 | 101.7 | 225.2 | 190.2 | 94.2 | 504.6 | 0.746 | 453.6 | 8.35 | 105.6 |  | 73 | 12 | 104.9 | 31.4 | 2.58 | 54 | 77.2
446611.3 |  |  | 1551 | 50.7 | 78.6 | 92.4 | 28.6 | 34 | 0.046 | 104 | 11.3 | 69.6 | 40.4 | 70.7 | 0.96 | 101.7 | 224.7 | 190.1 | 94.2 | 504.3 | 0.74 | 454.1 | 8.18 | 105.6 |  | 73.1 | 12.1 | 104.9 | 31.4 | 2.57 | 54 | 77.3
446612.3 |  |  | 1550 | 50.5 | 78.6 | 92.3 | 28.6 | 34 | 0.047 | 103.9 | 11.3 | 69.6 | 40.3 | 70.7 | 0.956 | 101.7 | 224.4 | 189.8 | 94.2 | 504.2 | 0.737 | 454.4 | 8.1 | 105.6 |  | 73.1 | 12 | 104.9 | 31.4 | 2.56 | 53.8 | 77.3
446613.3 |  |  | 1550 | 50.5 | 78.7 | 92.3 | 28.6 | 34 | 0.042 | 104 | 11.3 | 69.6 | 40.2 | 70.7 | 0.96 | 101.7 | 224.7 | 189.9 | 94.1 | 504.1 | 0.736 | 454.3 | 8.17 | 105.6 |  | 73.2 | 12 | 104.9 | 31.4 | 2.56 | 53.9 | 77.3
446614.3 |  |  | 1549 | 50.3 | 78.7 | 92.3 | 28.5 | 34.1 | 0.054 | 103.9 | 11.3 | 69.6 | 40.1 | 70.7 | 0.96 | 101.7 | 224.3 | 189.9 | 94.2 | 503.9 | 0.734 | 453 | 8.03 | 105.6 |  | 73.3 | 12 | 104.8 | 31.4 | 2.55 | 53.7 | 77.3
446615.3 |  |  | 1548 | 50.1 | 78.8 | 92.2 | 28.6 | 34 | 0.044 | 104 | 11.3 | 69.6 | 40.1 | 70.7 | 0.962 | 101.7 | 224.3 | 189.7 | 94.1 | 503.7 | 0.731 | 452.7 | 8.03 | 105.6 |  | 73.3 | 12 | 104.7 | 31.4 | 2.54 | 53.6 | 77.3
446616.3 |  |  | 1550 | 50.1 | 78.8 | 92.2 | 28.6 | 34.1 | 0.048 | 103.9 | 11.3 | 69.6 | 40 | 70.8 | 0.963 | 101.7 | 224.7 | 190 | 94.1 | 503.6 | 0.73 | 453.7 | 8.08 | 105.6 |  | 73.4 | 12 | 104.8 | 31.4 | 2.54 | 53.7 | 77.4
446617.3 |  |  | 1552 | 50.2 | 78.9 | 92.2 | 28.5 | 34 | 0.048 | 104 | 11.3 | 69.6 | 40.1 | 70.8 | 0.964 | 101.7 | 225.1 | 190.3 | 94.1 | 503.3 | 0.729 | 453.8 | 8.25 | 105.6 |  | 73.5 | 12 | 104.9 | 31.4 | 2.53 | 53.9 | 77.5
446618.3 |  |  | 1551 | 50.5 | 79 | 92.2 | 28.6 | 34.1 | 0.039 | 104 | 11.3 | 69.6 | 40.1 | 70.8 | 0.964 | 101.7 | 224.8 | 190.3 | 94.2 | 503.2 | 0.728 | 453.5 | 8.2 | 105.6 |  | 73.6 | 12 | 104.9 | 31.4 | 2.53 | 53.9 | 77.5
446619.3 |  |  | 1548 | 50.5 | 79.1 | 92.2 | 28.6 | 34 | 0.044 | 104 | 11.3 | 69.7 | 40.2 | 70.8 | 0.965 | 101.7 | 224.2 | 189.8 | 94.1 | 503.1 | 0.725 | 454.1 | 8.11 | 105.6 |  | 73.7 | 12 | 104.8 | 31.4 | 2.53 | 53.8 | 77.6
446620.3 |  |  | 1546 | 50.2 | 79.1 | 92.2 | 28.5 | 34.1 | 0.051 | 103.9 | 11.3 | 69.7 | 40.2 | 70.8 | 0.964 | 101.7 | 224 | 189.6 | 94.1 | 502.8 | 0.721 | 453.2 | 7.87 | 105.6 |  | 73.7 | 12 | 104.8 | 31.4 | 2.52 | 53.6 | 77.6
446621.3 |  |  | 1549 | 49.7 | 79.2 | 92.1 | 28.5 | 34.1 | 0.045 | 104 | 11.3 | 69.7 | 40.2 | 70.8 | 0.966 | 101.7 | 225 | 190.2 | 94.1 | 502.6 | 0.717 | 453.1 | 8.1 | 105.6 |  | 73.8 | 12 | 104.8 | 31.4 | 2.52 | 53.6 | 77.7
446622.3 |  |  | 1550 | 49.7 | 79.3 | 92.1 | 28.5 | 34.1 | 0.047 | 103.9 | 11.3 | 69.7 | 40.1 | 70.8 | 0.966 | 101.7 | 225.2 | 190.7 | 94.1 | 502.5 | 0.714 | 454.2 | 8.03 | 105.6 |  | 73.8 | 12 | 104.8 | 31.4 | 2.51 | 53.6 | 77.7
446623.3 |  |  | 1552 | 49.7 | 79.3 | 92.1 | 28.6 | 34.1 | 0.032 | 104.1 | 11.3 | 69.7 | 40.1 | 70.8 | 0.971 | 101.7 | 226.2 | 191.2 | 94 | 502.4 | 0.709 | 454.6 | 8.28 | 105.6 |  | 73.9 | 12 | 104.9 | 31.4 | 2.51 | 53.9 | 77.7
446624.3 |  |  | 1553 | 50.3 | 79.4 | 92.1 | 28.5 | 34.1 | 0.046 | 104 | 11.3 | 69.7 | 40.1 | 70.8 | 0.969 | 101.7 | 226.6 | 191.9 | 93.9 | 502.2 | 0.708 | 454.5 | 8.23 | 105.5 |  | 74 | 12 | 104.9 | 31.4 | 2.51 | 53.9 | 77.7
446625.3 |  |  | 1552 | 50.6 | 79.4 | 92.1 | 28.6 | 34.1 | 0.053 | 104 | 11.3 | 69.7 | 40.2 | 70.8 | 0.968 | 101.7 | 227 | 192.2 | 93.9 | 502 | 0.707 | 454.5 | 8.29 | 105.5 |  | 74.1 | 12 | 104.9 | 31.4 | 2.51 | 54 | 77.8
446626.3 |  |  | 1547 | 50.6 | 79.5 | 92 | 28.5 | 34.1 | 0.056 | 103.9 | 11.3 | 69.7 | 40.2 | 70.9 | 0.966 | 101.7 | 226.4 | 192.1 | 93.9 | 501.9 | 0.705 | 453.2 | 7.98 | 105.6 |  | 74.2 | 12 | 104.8 | 31.4 | 2.5 | 53.7 | 77.8
446627.3 |  |  | 1547 | 50 | 79.6 | 91.9 | 28.6 | 34.1 | 0.042 | 104 | 11.3 | 69.7 | 40.2 | 70.8 | 0.968 | 101.8 | 227.4 | 192.4 | 93.9 | 501.8 | 0.702 | 453.3 | 8.12 | 105.6 |  | 74.2 | 12 | 104.8 | 31.4 | 2.5 | 53.6 | 77.9
446628.3 |  |  | 1552 | 49.8 | 79.7 | 91.9 | 28.5 | 34.1 | 0.044 | 104 | 11.3 | 69.7 | 40.1 | 70.9 | 0.973 | 101.8 | 228.5 | 193.5 | 93.9 | 501.6 | 0.7 | 453.8 | 8.18 | 105.6 |  | 74.3 | 12 | 104.9 | 31.5 | 2.49 | 53.7 | 77.9
446629.3 |  |  | 1551 | 49.8 | 79.7 | 91.8 | 28.5 | 34.1 | 0.036 | 104.1 | 11.3 | 69.7 | 40.1 | 70.9 | 0.974 | 101.7 | 228.9 | 193.9 | 93.9 | 501.4 | 0.696 | 454.4 | 8.2 | 105.5 |  | 74.4 | 12 | 104.8 | 31.5 | 2.49 | 53.8 | 77.9
446630.3 |  |  | 1553 | 50.3 | 79.8 | 91.8 | 28.6 | 34.1 | 0.039 | 104 | 11.3 | 69.7 | 40.1 | 70.8 | 0.974 | 101.7 | 229.6 | 194.4 | 93.8 | 501.4 | 0.692 | 454.2 | 8.27 | 105.5 |  | 74.4 | 12 | 104.9 | 31.5 | 2.49 | 53.9 | 77.9
446631.3 |  |  | 1550 | 50.3 | 79.9 | 91.7 | 28.6 | 34.1 | 0.042 | 104 | 11.3 | 69.7 | 40.2 | 70.8 | 0.974 | 101.8 | 229.3 | 194.4 | 93.8 | 501.2 | 0.687 | 454.1 | 8.22 | 105.6 |  | 74.6 | 12 | 105 | 31.5 | 2.49 | 53.9 | 77.9
446632.3 |  |  | 1549 | 50.5 | 79.9 | 91.7 | 28.6 | 34.1 | 0.049 | 104 | 11.3 | 69.7 | 40.2 | 70.9 | 0.974 | 101.8 | 229.2 | 194.3 | 93.8 | 501.1 | 0.686 | 453.1 | 8.12 | 105.6 |  | 74.6 | 12 | 104.9 | 31.4 | 2.48 | 53.8 | 78
446633.3 |  |  | 1544 | 50 | 80.1 | 91.6 | 28.6 | 34.1 | 0.063 | 103.9 | 11.3 | 69.7 | 40.2 | 70.9 | 0.975 | 101.8 | 228.2 | 193.9 | 93.8 | 500.9 | 0.683 | 453.2 | 7.82 | 105.6 |  | 74.6 | 12 | 104.8 | 31.5 | 2.48 | 53.4 | 78.1
446634.3 |  |  | 1548 | 49.4 | 80.1 | 91.5 | 28.6 | 34.1 | 0.037 | 104.1 | 11.3 | 69.7 | 40.2 | 71 | 0.977 | 101.8 | 229.7 | 194.4 | 93.7 | 500.8 | 0.684 | 453.9 | 8.11 | 105.6 |  | 74.7 | 12 | 104.8 | 31.4 | 2.48 | 53.5 | 78.1
446635.3 |  |  | 1554 | 49.4 | 80.2 | 91.4 | 28.6 | 34.1 | 0.038 | 104.1 | 11.3 | 69.7 | 40.1 | 71 | 0.979 | 101.8 | 230.8 | 195.5 | 93.7 | 500.6 | 0.687 | 453.9 | 8.28 | 105.6 |  | 74.7 | 12 | 104.9 | 31.4 | 2.48 | 53.7 | 78.2
446636.3 |  |  | 1553 | 49.8 | 80.2 | 91.4 | 28.5 | 34.1 | 0.041 | 104.1 | 11.3 | 69.7 | 40 | 70.9 | 0.979 | 101.8 | 230.7 | 195.6 | 93.6 | 500.6 | 0.686 | 453.6 | 8.23 | 105.5 |  | 74.6 | 12 | 104.9 | 31.4 | 2.48 | 53.8 | 78.3
446637.3 |  |  | 1552 | 50.4 | 80.2 | 91.3 | 28.4 | 34.1 | 0.04 | 104 | 11.3 | 69.7 | 40 | 71 | 0.979 | 101.8 | 230.4 | 195.4 | 93.6 | 500.4 | 0.687 | 453.6 | 8.25 | 105.5 |  | 74.6 | 12 | 104.9 | 31.4 | 2.48 | 53.8 | 78.2
446638.3 |  |  | 1551 | 50.4 | 80.3 | 91.3 | 28.6 | 34.1 | 0.048 | 104 | 11.3 | 69.7 | 40 | 71 | 0.98 | 101.7 | 230.2 | 195.4 | 93.6 | 500.3 | 0.688 | 453.5 | 8.14 | 105.4 |  | 74.5 | 12 | 104.8 | 31.5 | 2.48 | 53.8 | 78.3
446639.3 |  |  | 1546 | 50 | 80.4 | 91.2 | 28.5 | 34.1 | 0.052 | 104 | 11.3 | 69.7 | 40 | 71 | 0.978 | 101.7 | 229.5 | 194.9 | 93.6 | 500.2 | 0.687 | 454 | 7.91 | 105.4 |  | 74.4 | 12 | 104.8 | 31.5 | 2.48 | 53.6 | 78.3
446640.3 |  |  | 1549 | 49.7 | 80.3 | 91.1 | 28.5 | 34.1 | 0.042 | 104 | 11.3 | 69.7 | 40 | 71 | 0.982 | 101.8 | 230.6 | 195.4 | 93.4 | 500 | 0.689 | 453.3 | 8.08 | 105.6 |  | 74.2 | 12 | 104.9 | 31.4 | 2.47 | 53.7 | 78.3
446641.3 |  |  | 1552 | 49.6 | 80.4 | 90.9 | 28.5 | 34.1 | 0.042 | 104.1 | 11.3 | 69.6 | 40 | 71 | 0.983 | 101.8 | 230.8 | 195.8 | 93.4 | 499.9 | 0.691 | 454 | 8.22 | 105.5 |  | 74.1 | 12 | 104.9 | 31.4 | 2.47 | 53.8 | 78.4
446642.3 |  |  | 1551 | 50 | 80.4 | 90.9 | 28.5 | 34.1 | 0.047 | 104 | 11.3 | 69.6 | 39.9 | 71 | 0.983 | 101.7 | 230.5 | 195.8 | 93.4 | 499.7 | 0.692 | 453.7 | 8.05 | 105.4 |  | 73.9 | 12 | 104.8 | 31.4 | 2.47 | 53.8 | 78.4
446643.3 |  |  | 1550 | 50.3 | 80.3 | 90.8 | 28.5 | 34.1 | 0.042 | 104 | 11.3 | 69.6 | 39.9 | 71.1 | 0.983 | 101.7 | 230.6 | 195.8 | 93.3 | 499.6 | 0.691 | 454.5 | 8.09 | 105.5 |  | 73.7 | 12 | 104.8 | 31.4 | 2.46 | 53.8 | 78.5
446644.3 |  |  | 1552 | 50.3 | 80.3 | 90.9 | 28.6 | 34.1 | 0.042 | 104.1 | 11.3 | 69.6 | 40 | 71.1 | 0.985 | 101.8 | 231 | 196 | 93.3 | 499.4 | 0.691 | 453.9 | 8.18 | 105.5 |  | 73.6 | 12.1 | 104.9 | 31.5 | 2.46 | 53.9 | 78.5
446645.3 |  |  | 1549 | 50.2 | 80.2 | 90.7 | 28.6 | 34.1 | 0.052 | 104 | 11.3 | 69.6 | 40.1 | 71.2 | 0.984 | 101.7 | 230.5 | 195.8 | 93.2 | 499.3 | 0.689 | 454.7 | 8.02 | 105.5 |  | 73.3 | 12 | 104.8 | 31.5 | 2.46 | 53.8 | 78.6
446646.3 |  |  | 1547 | 50 | 80.2 | 90.7 | 28.6 | 34.1 | 0.042 | 104.1 | 11.3 | 69.6 | 40.1 | 71.2 | 0.985 | 101.8 | 230.5 | 195.6 | 93.2 | 499.2 | 0.687 | 453.3 | 8.02 | 105.5 |  | 73.3 | 12 | 104.9 | 31.5 | 2.46 | 53.8 | 78.6
446647.3 |  |  | 1552 | 50 | 80.1 | 90.6 | 28.5 | 34.1 | 0.046 | 104 | 11.3 | 69.6 | 40.2 | 71.2 | 0.984 | 101.8 | 231.2 | 196.3 | 93.1 | 499 | 0.686 | 454.3 | 8.12 | 105.5 |  | 73.1 | 12 | 104.9 | 31.4 | 2.46 | 53.9 | 78.7
446648.3 |  |  | 1550 | 50 | 79.8 | 90.6 | 28.5 | 34.1 | 0.044 | 104 | 11.3 | 69.6 | 40.9 | 71.2 | 0.984 | 101.7 | 231.2 | 196.1 | 93.1 | 498.8 | 0.682 | 454 | 8.07 | 105.4 |  | 72.8 | 12 | 104.8 | 31.5 | 2.46 | 53.9 | 78.7
446649.3 |  |  | 1550 | 50.3 | 79.7 | 90.5 | 28.5 | 34.1 | 0.045 | 104 | 11.3 | 69.6 | 41.8 | 71.2 | 0.983 | 101.7 | 231.5 | 196.4 | 93.1 | 498.7 | 0.681 | 454 | 8.13 | 105.5 |  | 72.7 | 12 | 104.8 | 31.5 | 2.46 | 53.9 | 78.7
446650.3 |  |  | 1551 | 50.2 | 79.6 | 90.4 | 28.5 | 34.1 | 0.045 | 104 | 11.3 | 69.6 | 41.5 | 71.2 | 0.982 | 101.7 | 231.6 | 196.4 | 93.1 | 498.5 | 0.68 | 453.5 | 8.19 | 105.4 |  | 72.4 | 12 | 104.8 | 31.4 | 2.46 | 53.9 | 78.7
446651.3 |  |  | 1548 | 50.2 | 79.4 | 90.4 | 28.5 | 34.1 | 0.062 | 103.9 | 11.3 | 69.6 | 41.1 | 71.2 | 0.98 | 101.7 | 230.7 | 196 | 93.1 | 498.4 | 0.678 | 453.8 | 7.97 | 105.4 |  | 72.3 | 12 | 104.8 | 31.5 | 2.45 | 53.6 | 78.8
446652.3 |  |  | 1547 | 49.9 | 79.3 | 90.3 | 28.5 | 34.1 | 0.044 | 104 | 11.3 | 69.6 | 40.7 | 71.2 | 0.979 | 101.7 | 231.4 | 196.2 | 92.9 | 498.3 | 0.676 | 453.3 | 8.07 | 105.4 |  | 72.1 | 12 | 104.8 | 31.5 | 2.45 | 53.7 | 78.8
446653.3 |  |  | 1551 | 49.7 | 79.2 | 90.3 | 28.6 | 34.1 | 0.048 | 104 | 11.3 | 69.6 | 40.5 | 71.2 | 0.977 | 101.7 | 232.3 | 196.9 | 92.9 | 498.1 | 0.677 | 453.9 | 8.07 | 105.4 |  | 71.9 | 12 | 104.8 | 31.5 | 2.45 | 53.6 | 78.8
446654.3 |  |  | 1551 | 49.7 | 79.1 | 90.2 | 28.6 | 34.1 | 0.034 | 104.1 | 11.3 | 69.6 | 40.4 | 71.2 | 0.977 | 101.7 | 232.6 | 197.3 | 92.9 | 497.9 | 0.676 | 453.7 | 8.21 | 105.4 |  | 71.7 | 12 | 104.8 | 31.5 | 2.45 | 53.7 | 78.8
446655.3 |  |  | 1553 | 50.2 | 79.1 | 90.1 | 28.4 | 34.1 | 0.045 | 104 | 11.3 | 69.6 | 40.2 | 71.2 | 0.975 | 101.7 | 232.9 | 197.7 | 92.8 | 497.8 | 0.679 | 453.6 | 8.25 | 105.4 |  | 71.6 | 12 | 104.8 | 31.5 | 2.45 | 53.7 | 78.8
446656.3 |  |  | 1551 | 50.4 | 79 | 90.1 | 28.4 | 34.1 | 0.045 | 104 | 11.3 | 69.6 | 40.1 | 71.2 | 0.971 | 101.7 | 232.7 | 197.5 | 92.9 | 497.7 | 0.678 | 453.8 | 8.18 | 105.4 |  | 71.4 | 12.1 | 104.8 | 31.5 | 2.45 | 53.7 | 78.9
446657.3 |  |  | 1550 | 50.5 | 78.8 | 90.1 | 28.5 | 34.1 | 0.057 | 104 | 11.3 | 69.6 | 40 | 71.3 | 0.967 | 101.7 | 232.6 | 197.5 | 92.9 | 497.5 | 0.681 | 454.1 | 8.16 | 105.4 |  | 71.4 | 12 | 104.8 | 31.5 | 2.45 | 53.5 | 78.9
446658.3 |  |  | 1543 | 49.9 | 78.7 | 90 | 28.6 | 34.1 | 0.06 | 103.9 | 11.3 | 69.6 | 40 | 71.3 | 0.967 | 101.7 | 231.6 | 196.8 | 92.8 | 497.4 | 0.68 | 453.5 | 7.81 | 105.4 |  | 71.3 | 12.1 | 104.7 | 31.6 | 2.45 | 53.2 | 79
446659.3 |  |  | 1548 | 49.4 | 78.6 | 89.9 | 28.6 | 34.1 | 0.049 | 104 | 11.3 | 69.6 | 39.9 | 71.3 | 0.972 | 101.7 | 233.2 | 197.8 | 92.8 | 497.2 | 0.679 | 454.4 | 8.12 | 105.3 |  | 71.2 | 12.1 | 104.7 | 31.5 | 2.45 | 53.3 | 79.1
446660.3 |  |  | 1552 | 49.1 | 78.4 | 89.9 | 28.6 | 34.1 | 0.041 | 104 | 11.3 | 69.6 | 39.9 | 71.3 | 0.966 | 101.8 | 234.2 | 198.6 | 92.7 | 497 | 0.679 | 453.7 | 8.19 | 105.5 |  | 71.1 | 12.1 | 104.8 | 31.5 | 2.45 | 53.4 | 79.1
446661.3 |  |  | 1554 | 49.7 | 78.3 | 89.8 | 28.5 | 34.1 | 0.044 | 104.1 | 11.3 | 69.6 | 39.8 | 71.3 | 0.966 | 101.7 | 234.3 | 199.2 | 92.7 | 496.8 | 0.678 | 454.1 | 8.26 | 105.3 |  | 70.9 | 12 | 104.8 | 31.5 | 2.46 | 53.5 | 79.1
446662.3 |  |  | 1553 | 50.3 | 78.2 | 89.7 | 28.6 | 34 | 0.042 | 104.1 | 11.3 | 69.6 | 39.8 | 71.3 | 0.963 | 101.8 | 234.8 | 199.3 | 92.6 | 496.7 | 0.678 | 454.4 | 8.32 | 105.4 |  | 70.7 | 12 | 105 | 31.5 | 2.46 | 53.7 | 79.2
446663.3 |  |  | 1549 | 50.6 | 78.1 | 89.7 | 28.5 | 34.1 | 0.052 | 104 | 11.3 | 69.6 | 39.8 | 71.3 | 0.964 | 101.8 | 234 | 199.1 | 92.6 | 496.6 | 0.68 | 454.7 | 8.13 | 105.5 |  | 70.6 | 12 | 104.9 | 31.6 | 2.46 | 53.6 | 79.2
446664.3 |  |  | 1546 | 50.2 | 78.1 | 89.7 | 28.5 | 34.1 | 0.053 | 104 | 11.3 | 69.6 | 39.7 | 71.4 | 0.961 | 101.8 | 234 | 198.9 | 92.5 | 496.4 | 0.681 | 453.2 | 8 | 105.4 |  | 70.5 | 12 | 104.7 | 31.5 | 2.47 | 53.3 | 79.3
446665.3 |  |  | 1549 | 49.8 | 77.9 | 89.7 | 28.5 | 34.1 | 0.056 | 104 | 11.3 | 69.6 | 39.7 | 71.4 | 0.962 | 101.8 | 234.9 | 199.5 | 92.6 | 496.3 | 0.682 | 454.5 | 8.18 | 105.4 |  | 70.3 | 12 | 104.9 | 31.5 | 2.47 | 53.4 | 79.3
446666.3 |  |  | 1550 | 49.6 | 77.8 | 89.6 | 28.5 | 34.1 | 0.043 | 104 | 11.3 | 69.6 | 39.7 | 71.4 | 0.961 | 101.8 | 234.9 | 199.7 | 92.5 | 496.2 | 0.684 | 454.1 | 8.11 | 105.4 |  | 70.3 | 12 | 104.8 | 31.5 | 2.47 | 53.4 | 79.3
446667.3 |  |  | 1554 | 50 | 77.6 | 89.6 | 28.5 | 34.1 | 0.046 | 104 | 11.3 | 69.6 | 39.6 | 71.4 | 0.959 | 101.8 | 235.5 | 200.2 | 92.5 | 496 | 0.684 | 454.2 | 8.24 | 105.5 |  | 70.1 | 12 | 104.9 | 31.4 | 2.47 | 53.6 | 79.3
446668.3 |  |  | 1551 | 50.2 | 77.6 | 89.4 | 28.5 | 34.1 | 0.044 | 104.1 | 11.3 | 69.6 | 39.6 | 71.4 | 0.955 | 101.8 | 235.6 | 200.2 | 92.4 | 495.8 | 0.684 | 453.5 | 8.17 | 105.4 |  | 70.1 | 12 | 104.8 | 31.4 | 2.47 | 53.6 | 79.3
446669.3 |  |  | 1552 | 50.5 | 77.5 | 89.4 | 28.5 | 34.1 | 0.048 | 104 | 11.3 | 69.6 | 39.7 | 71.4 | 0.955 | 101.8 | 236.2 | 200.6 | 92.3 | 495.7 | 0.687 | 454 | 8.26 | 105.4 |  | 70 | 12 | 104.9 | 31.5 | 2.48 | 53.7 | 79.4
446670.3 |  |  | 1547 | 50.2 | 77.4 | 89.4 | 28.6 | 34.1 | 0.065 | 103.9 | 11.3 | 69.6 | 39.7 | 71.4 | 0.95 | 101.8 | 235.3 | 200.5 | 92.4 | 495.4 | 0.686 | 453.2 | 7.91 | 105.4 |  | 69.9 | 12 | 104.8 | 31.6 | 2.48 | 53.2 | 79.4
446671.3 |  |  | 1545 | 49.6 | 77.3 | 89.3 | 28.6 | 34.1 | 0.044 | 104 | 11.3 | 69.6 | 39.7 | 71.5 | 0.954 | 101.8 | 236.3 | 200.7 | 92.3 | 495.2 | 0.682 | 453.5 | 7.98 | 105.4 |  | 69.9 | 12 | 104.8 | 31.5 | 2.49 | 53.3 | 79.4
446672.3 |  |  | 1552 | 49.4 | 77.1 | 89.2 | 28.5 | 34.1 | 0.044 | 104 | 11.3 | 69.6 | 39.7 | 71.4 | 0.951 | 101.8 | 237.3 | 201.8 | 92.1 | 495.1 | 0.682 | 453.7 | 8.07 | 105.5 |  | 69.8 | 12 | 104.8 | 31.5 | 2.49 | 53.4 | 79.5
446673.3 |  |  | 1553 | 49.5 | 77.1 | 89.2 | 28.5 | 34.1 | 0.044 | 104 | 11.3 | 69.6 | 39.7 | 71.5 | 0.951 | 101.7 | 237.7 | 202.2 | 92.1 | 494.9 | 0.683 | 453.5 | 8.17 | 105.3 |  | 69.7 | 12 | 104.7 | 31.4 | 2.5 | 53.5 | 79.5
446674.3 |  |  | 1553 | 50.1 | 76.9 | 89.1 | 28.5 | 34.1 | 0.049 | 104.1 | 11.3 | 69.6 | 40.6 | 71.5 | 0.947 | 101.8 | 237.8 | 202.4 | 92.1 | 494.7 | 0.683 | 454 | 8.23 | 105.5 |  | 69.6 | 12 | 104.9 | 31.5 | 2.5 | 53.6 | 79.6
446675.3 |  |  | 1551 | 50.3 | 76.7 | 89 | 28.6 | 34.1 | 0.042 | 104.1 | 11.3 | 69.6 | 41.4 | 71.5 | 0.946 | 101.8 | 237.5 | 202 | 92.1 | 494.6 | 0.682 | 453.6 | 8.17 | 105.5 |  | 69.6 | 12 | 104.9 | 31.4 | 2.51 | 53.6 | 79.6
446676.3 |  |  | 1549 | 50.3 | 76.6 | 88.9 | 28.5 | 34 | 0.058 | 104 | 11.3 | 69.6 | 41 | 71.5 | 0.945 | 101.8 | 237.4 | 202.2 | 91.9 | 494.4 | 0.683 | 453.1 | 8.01 | 105.5 |  | 69.5 | 12 | 104.8 | 31.5 | 2.51 | 53.4 | 79.6
446677.3 |  |  | 1543 | 49.7 | 76.6 | 88.9 | 28.5 | 34.1 | 0.059 | 103.9 | 11.3 | 69.6 | 40.4 | 71.5 | 0.944 | 101.7 | 236.5 | 201.6 | 91.9 | 494.2 | 0.68 | 453.7 | 7.73 | 105.4 |  | 69.4 | 12 | 104.6 | 31.5 | 2.52 | 53.1 | 79.7
446678.3 |  |  | 1549 | 49.2 | 76.6 | 88.7 | 28.4 | 34 | 0.047 | 104 | 11.3 | 69.6 | 39.9 | 71.5 | 0.943 | 101.7 | 238.2 | 202.6 | 91.8 | 494.1 | 0.678 | 453.7 | 7.93 | 105.4 |  | 69.4 | 12 | 104.6 | 31.4 | 2.52 | 53.2 | 79.7
446679.3 |  |  | 1554 | 49 | 76.5 | 88.7 | 28.4 | 34.1 | 0.043 | 104.1 | 11.3 | 69.7 | 39.6 | 71.6 | 0.943 | 101.8 | 239.3 | 203.6 | 91.8 | 493.9 | 0.679 | 454.2 | 8.2 | 105.4 |  | 69.4 | 12 | 104.8 | 31.4 | 2.52 | 53.3 | 79.7
446680.3 |  |  | 1555 | 49.7 | 76.6 | 88.6 | 28.5 | 34.1 | 0.034 | 104.1 | 11.3 | 69.7 | 39.3 | 71.6 | 0.94 | 101.7 | 239.5 | 204 | 91.7 | 493.7 | 0.679 | 454.4 | 8.27 | 105.4 |  | 69.4 | 12 | 104.8 | 31.4 | 2.53 | 53.5 | 79.8
446681.3 |  |  | 1552 | 50.4 | 76.5 | 88.6 | 28.6 | 34 | 0.046 | 104 | 11.3 | 69.7 | 39.1 | 71.6 | 0.937 | 101.8 | 238.8 | 203.6 | 91.7 | 493.4 | 0.679 | 454.5 | 8.09 | 105.5 |  | 69.3 | 12 | 104.8 | 31.5 | 2.53 | 53.4 | 79.8
446682.3 |  |  | 1549 | 50.5 | 76.4 | 88.6 | 28.5 | 34.1 | 0.059 | 104 | 11.3 | 69.7 | 38.9 | 71.6 | 0.935 | 101.7 | 238.6 | 203.3 | 91.7 | 493.3 | 0.679 | 453.6 | 8.02 | 105.4 |  | 69.3 | 12 | 104.7 | 31.5 | 2.54 | 53.3 | 79.9
446683.3 |  |  | 1546 | 50 | 76.4 | 88.6 | 28.4 | 34.1 | 0.052 | 104 | 11.3 | 69.7 | 38.8 | 71.6 | 0.938 | 101.7 | 238.5 | 203.2 | 91.7 | 493.2 | 0.678 | 454.1 | 8.01 | 105.4 |  | 69.3 | 12 | 104.6 | 31.6 | 2.54 | 53.2 | 79.9
446684.3 |  |  | 1550 | 49.7 | 76.3 | 88.5 | 28.5 | 34 | 0.049 | 104 | 11.3 | 69.7 | 38.6 | 71.6 | 0.938 | 101.7 | 239.5 | 203.8 | 91.6 | 493 | 0.677 | 453.5 | 8.14 | 105.4 |  | 69.3 | 12 | 104.7 | 31.4 | 2.54 | 53.3 | 79.9
446685.3 |  |  | 1551 | 49.8 | 76.3 | 88.4 | 28.5 | 34.1 | 0.044 | 104.1 | 11.3 | 69.7 | 38.6 | 71.7 | 0.936 | 101.7 | 239.9 | 204.4 | 91.6 | 492.8 | 0.676 | 454.1 | 8.17 | 105.4 |  | 69.3 | 12 | 104.7 | 31.4 | 2.55 | 53.4 | 79.9
446686.3 |  |  | 1552 | 50.2 | 76.3 | 88.3 | 28.5 | 34.1 | 0.044 | 104.1 | 11.3 | 69.7 | 38.6 | 71.7 | 0.936 | 101.7 | 240.4 | 204.8 | 91.5 | 492.6 | 0.676 | 453.6 | 8.21 | 105.4 |  | 69.3 | 12 | 104.8 | 31.6 | 2.55 | 53.5 | 80
446687.3 |  |  | 1552 | 50.4 | 76.3 | 88.3 | 28.5 | 34.1 | 0.043 | 104.1 | 11.3 | 69.7 | 38.6 | 71.7 | 0.934 | 101.7 | 241 | 205.3 | 91.4 | 492.4 | 0.68 | 454 | 8.27 | 105.4 |  | 69.1 | 12 | 104.8 | 31.6 | 2.56 | 53.6 | 80
446688.3 |  |  | 1549 | 50.5 | 76.2 | 88.2 | 28.5 | 34.1 | 0.061 | 104 | 11.3 | 69.7 | 38.5 | 71.7 | 0.932 | 101.7 | 240.9 | 205.5 | 91.3 | 492.2 | 0.684 | 453 | 8.08 | 105.4 |  | 69.1 | 12 | 104.7 | 31.5 | 2.56 | 53.4 | 80.1
446689.3 |  |  | 1544 | 50.1 | 76.1 | 88.2 | 28.5 | 34.1 | 0.063 | 103.9 | 11.3 | 69.7 | 38.4 | 71.7 | 0.933 | 101.7 | 240.6 | 205.3 | 91.3 | 492 | 0.687 | 453.8 | 7.91 | 105.4 |  | 69 | 12 | 104.6 | 31.5 | 2.56 | 53.2 | 80.1
446690.3 |  |  | 1548 | 49.5 | 76.1 | 88.1 | 28.6 | 34.1 | 0.041 | 104.1 | 11.3 | 69.7 | 38.4 | 71.8 | 0.935 | 101.7 | 241.9 | 206.2 | 91.2 | 491.9 | 0.688 | 453.3 | 8.09 | 105.3 |  | 69 | 12 | 104.6 | 31.5 | 2.56 | 53.4 | 80.2
446691.3 |  |  | 1554 | 49.5 | 76.1 | 87.9 | 28.4 | 34.1 | 0.051 | 104 | 11.3 | 69.7 | 38.5 | 71.8 | 0.934 | 101.7 | 242.7 | 207.1 | 91.2 | 491.7 | 0.688 | 453.5 | 8.23 | 105.3 |  | 69 | 12 | 104.7 | 31.5 | 2.56 | 53.4 | 80.2
446692.3 |  |  | 1553 | 50 | 76.1 | 87.9 | 28.6 | 34.1 | 0.047 | 104.1 | 11.3 | 69.7 | 38.8 | 71.8 | 0.934 | 101.7 | 242.7 | 207.3 | 91.1 | 491.4 | 0.689 | 453.8 | 8.31 | 105.3 |  | 69 | 12 | 104.8 | 31.5 | 2.56 | 53.6 | 80.2
446693.3 |  |  | 1550 | 50.4 | 75.9 | 87.9 | 28.5 | 34.1 | 0.046 | 104 | 11.3 | 69.7 | 39.1 | 71.8 | 0.933 | 101.7 | 242.8 | 207.2 | 91.1 | 491.2 | 0.69 | 453.5 | 8.27 | 105.4 |  | 69 | 12 | 104.8 | 31.5 | 2.57 | 53.6 | 80.3
446694.3 |  |  | 1551 | 50.6 | 75.9 | 87.8 | 28.5 | 34.1 | 0.046 | 104.1 | 11.3 | 69.7 | 39.3 | 71.9 | 0.933 | 101.7 | 242.7 | 207.3 | 91 | 491.1 | 0.693 | 453.6 | 8.22 | 105.4 |  | 68.9 | 12 | 104.8 | 31.6 | 2.57 | 53.7 | 80.3
446695.3 |  |  | 1544 | 50.2 | 75.8 | 87.8 | 28.4 | 34.1 | 0.068 | 103.9 | 11.3 | 69.7 | 39.5 | 71.9 | 0.93 | 101.8 | 241.4 | 206.4 | 90.9 | 490.9 | 0.692 | 453.7 | 7.85 | 105.4 |  | 68.9 | 12 | 104.7 | 31.5 | 2.57 | 53.1 | 80.3
446696.3 |  |  | 1547 | 49.7 | 75.8 | 87.8 | 28.6 | 34.1 | 0.049 | 104 | 11.3 | 69.7 | 39.6 | 71.9 | 0.931 | 101.7 | 242.1 | 206.8 | 90.9 | 490.7 | 0.692 | 453.3 | 8.01 | 105.3 |  | 68.9 | 12 | 104.6 | 31.6 | 2.57 | 53.1 | 80.4
446697.3 |  |  | 1552 | 49.4 | 75.7 | 87.6 | 28.6 | 34.1 | 0.046 | 104 | 11.3 | 69.6 | 39.6 | 71.8 | 0.93 | 101.7 | 242.9 | 207.5 | 90.8 | 490.6 | 0.691 | 453.8 | 8.17 | 105.3 |  | 68.9 | 12 | 104.7 | 31.6 | 2.57 | 53.3 | 80.4
446698.3 |  |  | 1550 | 49.5 | 75.6 | 87.6 | 28.6 | 34.1 | 0.051 | 104 | 11.3 | 69.6 | 39.7 | 71.9 | 0.929 | 101.8 | 242.5 | 207.4 | 90.8 | 490.4 | 0.69 | 454 | 7.99 | 105.5 |  | 68.9 | 12 | 104.8 | 31.5 | 2.58 | 53.3 | 80.4
446699.3 |  |  | 1551 | 49.7 | 75.7 | 87.5 | 28.6 | 34.1 | 0.049 | 104 | 11.3 | 69.6 | 39.8 | 71.9 | 0.928 | 101.8 | 243.8 | 208.1 | 90.8 | 490.2 | 0.687 | 454.4 | 8.16 | 105.4 |  | 68.9 | 12 | 104.8 | 31.5 | 2.58 | 53.4 | 80.4
446700.3 |  |  | 1553 | 50 | 75.6 | 87.4 | 28.4 | 34.1 | 0.043 | 104.1 | 11.3 | 69.6 | 40.1 | 72 | 0.926 | 101.8 | 244.9 | 209.2 | 90.7 | 490.1 | 0.689 | 453.6 | 8.27 | 105.5 |  | 68.9 | 12 | 104.8 | 31.5 | 2.58 | 53.6 | 80.6
446730.3 |  |  | 1551 | 50.1 | 76.3 | 85.7 | 28.6 | 34.1 | 0.041 | 104 | 11.3 | 69.7 | 40.3 | 72.7 | 0.929 | 101.8 | 250 | 215 | 89.1 | 485.3 | 0.694 | 453.9 | 8.16 | 105.4 |  | 71 | 12 | 104.8 | 31.6 | 2.61 | 53.6 | 81.6
446760.4 |  |  | 1551 | 50.1 | 75.9 | 84.2 | 28.6 | 34 | 0.044 | 104 | 11.3 | 69.6 | 40.7 | 73.2 | 0.934 | 101.8 | 255.5 | 221.1 | 87.8 | 482.2 | 0.673 | 453.6 | 8.22 | 105.3 |  | 69.3 | 11.7 | 104.8 | 31.6 | 2.57 | 53.7 | 82.5
446790.4 |  |  | 1549 | 49.9 | 74.2 | 83 | 28.7 | 34.1 | 0.045 | 104.5 | 11.2 | 69.7 | 40.2 | 70.4 | 0.909 | 101.8 | 261.4 | 226.8 | 86.6 | 479.5 | 0.663 | 453.5 | 8.12 | 105.3 |  | 67.9 | 12 | 104.7 | 31.5 | 2.64 | 53.6 | 64.4
446820.4 |  |  | 1544 | 50.2 | 73.6 | 81.8 | 28.8 | 33.9 | 0.058 | 103.9 | 11.3 | 69.6 | 39.1 | 65.1 | 0.892 | 101.8 | 265.4 | 231.5 | 85.4 | 475.8 | 0.642 | 453.7 | 7.86 | 105.2 |  | 67.4 | 12.2 | 104.7 | 31.6 | 2.71 | 53.1 | 53.6
446850.4 |  |  | 1550 | 50.6 | 72.9 | 80.7 | 28.8 | 33.9 | 0.055 | 103.9 | 11.3 | 69.7 | 40.9 | 61.2 | 0.887 | 101.7 | 272.6 | 238.8 | 84.2 | 472.6 | 0.634 | 453.9 | 8.22 | 105.1 |  | 66.9 | 12.1 | 104.6 | 31.4 | 2.72 | 53.6 | 52.3
446880.4 |  |  | 1549 | 50.6 | 72.6 | 79.6 | 28.9 | 33.8 | 0.049 | 103.9 | 11.3 | 69.6 | 40.1 | 60 | 0.883 | 101.8 | 279.4 | 245.7 | 82.9 | 469.7 | 0.618 | 453.1 | 8.14 | 105.2 |  | 66.6 | 12 | 104.7 | 31.4 | 2.75 | 53.5 | 53.9
446910.4 |  |  | 1552 | 49.1 | 71.7 | 78.6 | 29.1 | 33.8 | 0.055 | 103.9 | 11.2 | 69.6 | 39 | 60.1 | 0.874 | 101.7 | 287.9 | 253.9 | 81.7 | 467.2 | 0.612 | 453.5 | 8.12 | 105.1 |  | 65.3 | 12 | 104.5 | 31.4 | 2.77 | 53.2 | 55.6
446940.4 |  |  | 1551 | 49.6 | 70.4 | 77.5 | 29.1 | 33.7 | 0.049 | 104 | 11.2 | 69.7 | 40.5 | 59.9 | 0.855 | 101.7 | 295.9 | 261.9 | 80.3 | 464.7 | 0.612 | 453.3 | 8.12 | 105.1 |  | 64.3 | 12 | 104.5 | 31.3 | 2.82 | 53.3 | 57.1
446970.4 |  |  | 1546 | 49.7 | 69.3 | 76.4 | 29.2 | 33.6 | 0.058 | 103.9 | 11.3 | 69.6 | 40.7 | 60.2 | 0.835 | 101.7 | 301.8 | 268.7 | 79 | 461.2 | 0.601 | 452.8 | 7.86 | 105 |  | 63.5 | 12 | 104.4 | 31.3 | 2.89 | 53.1 | 58.6
447030.3 |  |  | 1554 | 50 | 68.5 | 74.4 | 29.4 | 33.4 | 0.049 | 104 | 11.3 | 69.6 | 39.3 | 60.7 | 0.821 | 101.8 | 321.8 | 288.8 | 76.3 | 455.6 | 0.576 | 453.8 | 8.23 | 105.1 |  | 62.9 | 12 | 104.7 | 31.1 | 2.97 | 53.7 | 61.3
447060.3 |  |  | 1554 | 49.7 | 67.8 | 73.3 | 29.6 | 33.4 | 0.041 | 104.1 | 11.2 | 69.7 | 40.2 | 60.3 | 0.814 | 101.8 | 330.7 | 297.2 | 75 | 453.2 | 0.571 | 452.9 | 8.28 | 105.1 |  | 62.1 | 11.9 | 104.6 | 31.1 | 3.02 | 53.7 | 52.1
447090.4 |  |  | 1554 | 50 | 66.8 | 72.4 | 29.7 | 33.3 | 0.046 | 104 | 11.2 | 69.6 | 40.9 | 56.3 | 0.8 | 101.8 | 338 | 305.2 | 73.8 | 450.7 | 0.572 | 454.1 | 8.21 | 105 |  | 61.1 | 12 | 104.6 | 31 | 3.07 | 53.8 | 44.6
447120.4 |  |  | 1549 | 49.9 | 65.8 | 71.6 | 29.7 | 33.2 | 0.041 | 104 | 11.2 | 69.7 | 39.4 | 52.7 | 0.787 | 101.8 | 344.9 | 312.1 | 72.8 | 447.9 | 0.555 | 452.9 | 8.07 | 105 |  | 59.8 | 12 | 104.6 | 30.9 | 3.14 | 53.6 | 38.8
447150.4 |  |  | 1548 | 50.2 | 64.7 | 70.6 | 29.7 | 33.1 | 0.057 | 103.9 | 11.2 | 69.6 | 39.2 | 49.7 | 0.774 | 101.8 | 351.6 | 319.4 | 71.8 | 444.7 | 0.528 | 453.9 | 8.02 | 105 |  | 59 | 12 | 104.6 | 30.8 | 3.21 | 53.6 | 35.3
447180.4 |  |  | 1551 | 50.2 | 63.8 | 69.6 | 29.7 | 32.9 | 0.045 | 104 | 11.2 | 69.7 | 41.2 | 47.9 | 0.763 | 101.8 | 358.8 | 326.7 | 70.7 | 441.2 | 0.523 | 453.1 | 8.18 | 105 |  | 58.3 | 12 | 104.6 | 30.8 | 3.27 | 53.7 | 36.9
447210.4 |  |  | 1554 | 49.9 | 63.3 | 68.8 | 29.7 | 32.8 | 0.041 | 104 | 11.2 | 69.7 | 39.8 | 47.7 | 0.763 | 101.8 | 364.9 | 333.2 | 69.9 | 438.4 | 0.513 | 452.4 | 8.31 | 105 |  | 57.9 | 12 | 104.7 | 30.7 | 3.31 | 53.8 | 38.7
447240.5 |  |  | 1551 | 49.5 | 62.9 | 67.9 | 29.7 | 32.8 | 0.042 | 104 | 11.2 | 69.6 | 39.2 | 47.7 | 0.76 | 101.8 | 369 | 337.8 | 69.1 | 436.7 | 0.546 | 452.3 | 8.14 | 104.9 |  | 57.6 | 12 | 104.5 | 30.6 | 3.32 | 53.8 | 40.6
447270.5 |  |  | 1547 | 49.9 | 62.3 | 67.2 | 29.8 | 32.6 | 0.043 | 104 | 11.2 | 69.7 | 39.7 | 47.8 | 0.76 | 101.8 | 372.8 | 341.7 | 68.3 | 435.3 | 0.558 | 453.2 | 8.09 | 104.9 |  | 56.8 | 12 | 104.5 | 30.6 | 3.32 | 54 | 42.4
447330.3 |  |  | 1552 | 50 | 60.2 | 65.8 | 29.8 | 32.4 | 0.049 | 104 | 11.2 | 69.7 | 40 | 48.5 | 0.76 | 101.8 | 380.1 | 350.2 | 66.9 | 432.9 | 0.506 | 453.8 | 8.18 | 104.9 |  | 54.5 | 12 | 104.5 | 30.5 | 3.32 | 53.7 | 45.6
447360.3 |  |  | 1550 | 49.9 | 59.2 | 65 | 29.7 | 32.3 | 0.057 | 103.9 | 11.2 | 69.6 | 40.2 | 47.1 | 0.762 | 101.8 | 382.6 | 353.3 | 66.3 | 431.8 | 0.511 | 453.3 | 8.02 | 104.8 |  | 53.6 | 12 | 104.5 | 30.3 | 3.31 | 53.6 | 38
447390.3 |  |  | 1549 | 49.5 | 58.3 | 64.3 | 29.8 | 32.2 | 0.053 | 104 | 11.2 | 69.7 | 40.3 | 44.7 | 0.761 | 101.8 | 386.2 | 357.1 | 65.7 | 431.1 | 0.5 | 452.8 | 8.06 | 104.8 |  | 52.8 | 11.9 | 104.5 | 30.4 | 3.32 | 53.6 | 33.3
447420.4 |  |  | 1547 | 50 | 57.7 | 63.7 | 29.8 | 32.1 | 0.06 | 104 | 11.2 | 69.7 | 40 | 42.3 | 0.763 | 101.8 | 388.5 | 360.1 | 65.1 | 430.3 | 0.489 | 453.7 | 7.98 | 104.7 |  | 52.2 | 12 | 104.4 | 30.3 | 3.33 | 53.5 | 29.8
447450.4 |  |  | 1546 | 50.1 | 57.1 | 62.9 | 29.8 | 32.1 | 0.063 | 103.9 | 11.2 | 69.7 | 40.2 | 40.3 | 0.76 | 101.8 | 390.8 | 362.7 | 64.6 | 429.6 | 0.48 | 453.3 | 7.96 | 104.7 |  | 51.7 | 12 | 104.4 | 30.2 | 3.32 | 53.4 | 27.1
447480.4 |  |  | 1551 | 50.4 | 56.6 | 62.4 | 29.8 | 31.9 | 0.053 | 104 | 11.2 | 69.7 | 40.2 | 38.6 | 0.761 | 101.8 | 393.7 | 366.1 | 63.9 | 429.1 | 0.477 | 452.7 | 8.14 | 104.7 |  | 51 | 11.9 | 104.5 | 30.2 | 3.34 | 53.7 | 25.1
447510.4 |  |  | 1550 | 49.9 | 55.8 | 61.8 | 29.8 | 31.8 | 0.043 | 104.1 | 11.2 | 69.7 | 40.6 | 37 | 0.761 | 101.8 | 395.9 | 368.6 | 63.4 | 428.7 | 0.47 | 452.2 | 8.15 | 104.7 |  | 50.3 | 12 | 104.5 | 30.1 | 3.35 | 53.8 | 23.6
447540.4 |  |  | 1549 | 49.7 | 55.2 | 61.3 | 29.8 | 31.7 | 0.057 | 104 | 11.2 | 69.8 | 39.5 | 35.6 | 0.76 | 101.7 | 397.6 | 370.8 | 62.9 | 428.3 | 0.471 | 452.7 | 8.13 | 104.6 |  | 49.6 | 12 | 104.3 | 30.1 | 3.37 | 53.6 | 22.3
447570.4 |  |  | 1549 | 49.9 | 54.2 | 60.7 | 29.8 | 31.6 | 0.049 | 104 | 11.2 | 69.6 | 39.8 | 34.5 | 0.764 | 101.7 | 399.8 | 373.1 | 62.4 | 428.1 | 0.467 | 453.3 | 8.05 | 104.6 |  | 48.6 | 11.9 | 104.3 | 30 | 3.36 | 53.7 | 21.3
447630.3 |  |  | 1552 | 50.3 | 52.6 | 59.6 | 29.8 | 31.4 | 0.048 | 104 | 11.2 | 69.7 | 39.8 | 32.8 | 0.76 | 101.7 | 403.7 | 378.2 | 61.4 | 427.7 | 0.464 | 453.2 | 8.19 | 104.5 |  | 46.8 | 12 | 104.4 | 29.9 | 3.39 | 53.9 | 19.8
447660.3 |  |  | 1553 | 50 | 51.7 | 59.1 | 29.9 | 31.3 | 0.052 | 104 | 11.2 | 69.7 | 39.5 | 31.9 | 0.761 | 101.8 | 405.6 | 380.4 | 60.9 | 427.2 | 0.449 | 452 | 8.23 | 104.6 |  | 46 | 12 | 104.4 | 29.8 | 3.37 | 53.7 | 19.2
447690.3 |  |  | 1550 | 49.9 | 51 | 58.6 | 29.9 | 31.3 | 0.049 | 104 | 11.2 | 69.7 | 40.1 | 31.2 | 0.761 | 101.8 | 407 | 382.3 | 60.6 | 426.4 | 0.424 | 452.7 | 8.15 | 104.6 |  | 45.3 | 11.9 | 104.4 | 29.8 | 3.36 | 53.5 | 18.7
447720.3 |  |  | 1550 | 49.9 | 50.2 | 58.2 | 29.9 | 31.2 | 0.049 | 104 | 11.3 | 69.7 | 40 | 30.4 | 0.761 | 101.8 | 408.8 | 384.3 | 60.1 | 425.8 | 0.42 | 452.5 | 8.06 | 104.6 |  | 44.6 | 12 | 104.3 | 29.8 | 3.35 | 53.5 | 18.3
447750.3 |  |  | 1548 | 50 | 49.5 | 57.7 | 29.9 | 31.2 | 0.054 | 104 | 11.3 | 69.7 | 40.7 | 29.9 | 0.761 | 101.7 | 410.3 | 386.1 | 59.6 | 425.4 | 0.411 | 453.1 | 7.98 | 104.5 |  | 43.9 | 12 | 104.2 | 29.8 | 3.37 | 53.3 | 17.9
447780.3 |  |  | 1551 | 49.9 | 48.9 | 57.2 | 29.9 | 31.1 | 0.049 | 104 | 11.2 | 69.7 | 40.1 | 29.4 | 0.761 | 101.7 | 412.1 | 388.2 | 59.2 | 425 | 0.389 | 452.6 | 8.14 | 104.4 |  | 43.3 | 12 | 104.3 | 29.7 | 3.37 | 53.4 | 17.6
447810.3 |  |  | 1553 | 50.5 | 48.3 | 56.8 | 29.9 | 31 | 0.046 | 104.1 | 11.2 | 69.8 | 40.2 | 28.9 | 0.761 | 101.7 | 413.9 | 390.2 | 58.8 | 424.9 | 0.381 | 452.6 | 8.28 | 104.4 |  | 42.6 | 12 | 104.4 | 29.7 | 3.37 | 53.7 | 17.4
447840.3 |  |  | 1552 | 50 | 47.8 | 56.3 | 29.9 | 31 | 0.049 | 104 | 11.2 | 69.7 | 39.9 | 28.6 | 0.761 | 101.7 | 415.1 | 392 | 58.4 | 425 | 0.383 | 452.9 | 8.19 | 104.5 |  | 42 | 12 | 104.3 | 29.7 | 3.37 | 53.5 | 17.2
447870.3 |  |  | 1549 | 49.8 | 47 | 56 | 29.9 | 30.9 | 0.049 | 104 | 11.2 | 69.7 | 40.2 | 28.2 | 0.763 | 101.7 | 416.5 | 393.4 | 57.9 | 425 | 0.386 | 451.8 | 8.02 | 104.5 |  | 41.2 | 12 | 104.2 | 29.7 | 3.37 | 53.3 | 16.9
447900.3 |  |  | 1547 | 50.2 | 46.4 | 55.5 | 30 | 30.8 | 0.044 | 104 | 11.2 | 69.7 | 39.7 | 27.8 | 0.761 | 101.7 | 417.4 | 394.8 | 57.6 | 425.4 | 0.395 | 452 | 7.98 | 104.5 |  | 40.6 | 12 | 104.2 | 29.8 | 3.38 | 53.3 | 16.7
447930.3 |  |  | 1549 | 50.1 | 45.7 | 55.2 | 30.1 | 30.9 | 0.046 | 104 | 11.2 | 69.7 | 40.5 | 27.3 | 0.761 | 101.7 | 418.8 | 396.7 | 57.2 | 425.5 | 0.402 | 452.5 | 8.03 | 104.5 |  | 40 | 12 | 104.2 | 29.8 | 3.39 | 53.4 | 16.4
447960.3 |  |  | 1551 | 50.3 | 45.1 | 54.8 | 30.1 | 30.9 | 0.045 | 104 | 11.2 | 69.8 | 40.2 | 26.9 | 0.763 | 101.7 | 420.4 | 398.5 | 56.8 | 425.6 | 0.409 | 453 | 8.22 | 104.5 |  | 39.3 | 12 | 104.3 | 29.9 | 3.4 | 53.6 | 16.3
447990.3 |  |  | 1549 | 49.8 | 44.6 | 54.5 | 30 | 31 | 0.041 | 104 | 11.2 | 69.7 | 39.6 | 26.4 | 0.761 | 101.7 | 421.1 | 399.8 | 56.5 | 425.7 | 0.418 | 453.2 | 8.06 | 104.5 |  | 38.9 | 12 | 104.3 | 29.8 | 3.39 | 53.5 | 16.1
448020.3 |  |  | 1553 | 49.8 | 44.3 | 54.1 | 30.1 | 31.2 | 0.049 | 104.1 | 11.3 | 69.8 | 40.3 | 26.2 | 0.762 | 101.7 | 422.8 | 401.5 | 56.2 | 426.3 | 0.439 | 453.4 | 8.25 | 104.5 |  | 38.8 | 12 | 104.4 | 29.8 | 3.39 | 53.7 | 15.9
448050.3 |  |  | 1544 | 49.6 | 44.1 | 53.8 | 30.1 | 31.3 | 0.06 | 104 | 11.3 | 69.7 | 40.5 | 26.1 | 0.761 | 101.7 | 423.3 | 402.2 | 55.9 | 426.6 | 0.44 | 453 | 7.94 | 104.5 |  | 38.6 | 12 | 104.2 | 30 | 3.4 | 53.3 | 15.8
448080.3 |  |  | 1549 | 50.5 | 44.1 | 53.4 | 30.2 | 31.4 | 0.057 | 104 | 11.3 | 69.8 | 39.5 | 25.8 | 0.76 | 101.7 | 424.2 | 403.2 | 55.5 | 426.9 | 0.445 | 452.5 | 8.14 | 104.5 |  | 38.6 | 12 | 104.3 | 30 | 3.41 | 53.6 | 15.7
448110.3 |  |  | 1552 | 50.5 | 44 | 53.2 | 30.2 | 31.6 | 0.042 | 104.2 | 11.2 | 69.7 | 39.8 | 25.4 | 0.762 | 101.7 | 425.2 | 404.5 | 55.3 | 427.7 | 0.456 | 453.4 | 8.29 | 104.5 |  | 38.5 | 12 | 104.4 | 30.1 | 3.41 | 54 | 15.5
448140.3 |  |  | 1552 | 50 | 44 | 52.8 | 30.1 | 31.6 | 0.041 | 104.1 | 11.2 | 69.7 | 40.2 | 25.2 | 0.763 | 101.7 | 425.9 | 405.3 | 55.1 | 427.9 | 0.467 | 453.6 | 8.2 | 104.5 |  | 38.5 | 12 | 104.4 | 30.1 | 3.41 | 53.8 | 15.4
448170.3 |  |  | 1549 | 49.4 | 44.1 | 52.6 | 30.1 | 31.8 | 0.05 | 104 | 11.2 | 69.7 | 39.3 | 24.7 | 0.76 | 101.7 | 426 | 405.6 | 54.9 | 428.3 | 0.461 | 452.6 | 7.95 | 104.5 |  | 38.8 | 12 | 104.3 | 30.2 | 3.42 | 53.4 | 15.3
460801.4 |  |  | 2494 | 131.2 | 84.9 | 100 | 29.9 | 31.8 | 0.023 | 107.3 | 11.6 | 69.7 | 69.8 | 71.9 | 0.992 | 101.8 | 308.7 | 234.9 | 103.2 | 674.7 | 1.482 | 455.6 | 34.77 | 114.2 |  | 77.6 | 12 | 114.8 | 30.5 | 8.28 | 95.6 | 74.7
460802.4 |  |  | 2467 | 131.5 | 84.9 | 99.9 | 30 | 31.8 | 0.107 | 106.7 | 11.6 | 69.7 | 69.7 | 71.8 | 0.992 | 101.8 | 306.5 | 233.7 | 103.2 | 674.8 | 1.471 | 453.6 | 32.91 | 114.2 |  | 77.6 | 12 | 114.7 | 30.4 | 8.29 | 94.5 | 74.8
460803.4 |  |  | 2440 | 129.9 | 84.9 | 99.9 | 30 | 31.8 | 0.093 | 106.6 | 11.6 | 69.7 | 69.5 | 71.9 | 0.991 | 101.8 | 304.6 | 232.3 | 103.2 | 674.9 | 1.463 | 455.8 | 32.72 | 114.2 |  | 77.6 | 12 | 114.7 | 30.5 | 8.29 | 94.1 | 74.8
460804.4 |  |  | 2408 | 128.8 | 84.9 | 99.9 | 29.9 | 31.8 | 0.131 | 106.3 | 11.6 | 69.7 | 68.7 | 71.9 | 0.991 | 101.8 | 301.6 | 230.4 | 103.1 | 674.9 | 1.469 | 455.4 | 31.79 | 114.3 |  | 77.6 | 12 | 114.8 | 30.4 | 8.29 | 93.5 | 74.8
460805.4 |  |  | 2379 | 128.4 | 84.9 | 99.9 | 29.9 | 31.9 | 0.115 | 106.3 | 11.6 | 69.7 | 67.2 | 72 | 0.996 | 101.8 | 298.9 | 228.8 | 103.2 | 674.8 | 1.478 | 451.4 | 32.62 | 114.2 |  | 77.6 | 12 | 115 | 30.4 | 8.27 | 93.7 | 74.9
460806.4 |  |  | 2343 | 128.3 | 85.1 | 99.9 | 29.9 | 31.9 | 0.195 | 105.7 | 11.6 | 69.7 | 65.8 | 71.9 | 0.991 | 101.8 | 294.8 | 226.4 | 103.2 | 674.6 | 1.498 | 451.4 | 30.19 | 114.3 |  | 77.6 | 12 | 114.8 | 30.5 | 8.25 | 93 | 74.9
460807.4 |  |  | 2313 | 127.3 | 85.1 | 99.9 | 29.9 | 32 | 0.218 | 105.5 | 11.6 | 69.6 | 64.6 | 71.9 | 0.993 | 101.8 | 291 | 224.3 | 103.2 | 674.4 | 1.504 | 454.5 | 30.22 | 114.3 |  | 77.6 | 12 | 114.4 | 30.4 | 8.22 | 92.3 | 74.9
460808.4 |  |  | 2282 | 125.6 | 85.2 | 99.9 | 29.9 | 31.9 | 0.225 | 105.4 | 11.6 | 69.6 | 63.5 | 71.9 | 0.988 | 101.8 | 289.3 | 223.2 | 103.1 | 673.9 | 1.518 | 456.1 | 29.18 | 114.2 |  | 77.6 | 12 | 113.9 | 30.4 | 8.18 | 91.6 | 75
460809.4 |  |  | 2249 | 123.8 | 85.2 | 99.8 | 29.9 | 31.9 | 0.263 | 105.1 | 11.6 | 69.6 | 62.6 | 71.9 | 0.99 | 101.8 | 286.2 | 221.1 | 103.1 | 673.5 | 1.533 | 448 | 28.43 | 114.1 |  | 77.5 | 12 | 113.4 | 30.6 | 8.14 | 90.8 | 75
460810.4 |  |  | 2218 | 121.8 | 85.3 | 99.9 | 29.9 | 32 | 0.276 | 104.9 | 11.6 | 69.6 | 61.8 | 71.9 | 0.991 | 101.8 | 282 | 218.6 | 103.1 | 673 | 1.545 | 442 | 27.38 | 113.8 |  | 77.4 | 12 | 108.4 | 30.6 | 8.08 | 89.8 | 75
460811.4 |  |  | 2185 | 120.4 | 85.2 | 100 | 29.9 | 32 | 0.306 | 106 | 11.6 | 69.6 | 60.9 | 72 | 0.996 | 101.8 | 277.4 | 216.3 | 103.1 | 672.3 | 1.543 | 429.9 | 26.85 | 113.3 |  | 77.3 | 12 | 108.7 | 30.6 | 8.02 | 89.2 | 75.1
460812.4 |  |  | 2153 | 117.8 | 85.2 | 100 | 29.9 | 32 | 0.348 | 105.4 | 11.6 | 69.6 | 60.1 | 72.1 | 0.988 | 101.8 | 274.5 | 214 | 103.2 | 671.6 | 1.538 | 434.6 | 25.65 | 112.8 |  | 77.2 | 12 | 108.4 | 30.7 | 7.94 | 88.1 | 75.2
460813.4 |  |  | 2123 | 116.3 | 85.2 | 99.9 | 29.9 | 32.1 | 0.364 | 105.3 | 11.6 | 69.6 | 59.1 | 72 | 0.994 | 101.8 | 270.3 | 211.8 | 103.1 | 670.8 | 1.539 | 443.7 | 25.65 | 112.5 |  | 77.1 | 12 | 110.8 | 30.7 | 7.86 | 87.8 | 75.2
460814.4 |  |  | 2092 | 114 | 85.2 | 99.9 | 29.9 | 32.1 | 0.369 | 105.2 | 11.6 | 69.6 | 58.3 | 72 | 0.989 | 101.8 | 267 | 209.4 | 103.1 | 669.9 | 1.573 | 450.9 | 24.32 | 111.9 |  | 77.1 | 12 | 109.5 | 30.8 | 7.77 | 86.9 | 75.2
460815.4 |  |  | 2059 | 112.1 | 85.2 | 99.8 | 29.9 | 32.1 | 0.42 | 104.9 | 11.6 | 69.6 | 57.5 | 71.9 | 0.992 | 101.8 | 263.7 | 207.1 | 103.1 | 668.9 | 1.559 | 454.6 | 24.17 | 108.5 |  | 76.9 | 12 | 108.7 | 30.8 | 7.67 | 85.5 | 75.2
460816.4 |  |  | 2024 | 109.2 | 85.2 | 99.7 | 29.9 | 32.1 | 0.493 | 104.1 | 11.6 | 69.6 | 56.6 | 72 | 0.99 | 101.8 | 257.8 | 203.9 | 102.9 | 667.7 | 1.541 | 452.5 | 19.05 | 108.7 |  | 76.7 | 12 | 109.3 | 30.7 | 7.56 | 83.8 | 75.2
460817.4 |  |  | 2003 | 107.1 | 85.1 | 99.7 | 29.9 | 32.1 | 0.388 | 104.8 | 11.6 | 69.6 | 55.8 | 71.9 | 0.993 | 101.8 | 255.9 | 202.3 | 102.9 | 666.5 | 1.543 | 452.6 | 22.97 | 109.1 |  | 76.6 | 12 | 109.5 | 30.7 | 7.44 | 84.8 | 75.3
460818.4 |  |  | 1967 | 107.1 | 85 | 99.5 | 29.8 | 32.1 | 0.29 | 104.9 | 11.6 | 69.6 | 55 | 71.9 | 0.996 | 101.8 | 252.5 | 200 | 102.9 | 665.2 | 1.567 | 454.9 | 24.83 | 111.9 |  | 76.4 | 12 | 112.5 | 30.7 | 7.31 | 85.2 | 75.4
460819.4 |  |  | 1922 | 106.8 | 85 | 99.4 | 29.9 | 32.2 | 0.545 | 104 | 11.6 | 69.6 | 54 | 71.9 | 0.997 | 101.8 | 244 | 196.2 | 102.8 | 663.9 | 1.584 | 455.2 | 17.93 | 111 |  | 76.3 | 12 | 111.2 | 30.7 | 7.18 | 83.6 | 75.4
460820.4 |  |  | 1904 | 104.9 | 84.9 | 99.4 | 29.8 | 32.2 | 0.368 | 104.3 | 11.6 | 69.6 | 53 | 71.9 | 0.991 | 101.8 | 243.6 | 194.1 | 102.8 | 662.5 | 1.578 | 453.7 | 20.84 | 110.7 |  | 76.2 | 12 | 111.1 | 30.6 | 7.03 | 83.6 | 75.4
460821.4 |  |  | 1871 | 102.7 | 84.9 | 99.3 | 29.8 | 32.2 | 0.499 | 103.8 | 11.6 | 69.6 | 52.1 | 71.9 | 0.997 | 101.8 | 238.2 | 191.8 | 102.7 | 661.1 | 1.559 | 453 | 19.39 | 110.2 |  | 76 | 12 | 109.2 | 30.7 | 6.88 | 82.6 | 75.5
460822.4 |  |  | 1842 | 100.8 | 84.8 | 99.1 | 29.8 | 32.2 | 0.461 | 103.8 | 11.6 | 69.6 | 51.3 | 72 | 0.994 | 101.8 | 233.9 | 188.4 | 102.7 | 659.7 | 1.509 | 452.8 | 18.7 | 107.9 |  | 75.8 | 12 | 107.4 | 30.6 | 6.71 | 81.8 | 75.5
460823.4 |  |  | 1808 | 100.3 | 84.7 | 99.1 | 29.8 | 32.2 | 0.444 | 103.7 | 11.6 | 69.6 | 50.3 | 71.9 | 0.994 | 101.8 | 228.9 | 185.1 | 102.5 | 658.3 | 1.445 | 452.8 | 18.84 | 106.6 |  | 75.6 | 12 | 106.5 | 30.6 | 6.54 | 80.9 | 75.5
460824.4 |  |  | 1775 | 98.8 | 84.6 | 99 | 29.8 | 32.2 | 0.432 | 103.5 | 11.6 | 69.6 | 49.4 | 71.9 | 0.991 | 101.8 | 224.8 | 182.1 | 102.4 | 656.7 | 1.412 | 453.2 | 17.66 | 108.8 |  | 75.3 | 12 | 109.1 | 30.6 | 6.37 | 80.5 | 75.6
460825.4 |  |  | 1743 | 97.7 | 84.5 | 98.9 | 29.8 | 32.3 | 0.423 | 103.4 | 11.6 | 69.6 | 48.6 | 71.9 | 0.992 | 101.8 | 220.8 | 179.4 | 102.4 | 655.3 | 1.392 | 454.2 | 17 | 108.2 |  | 75.1 | 12.1 | 107.7 | 30.6 | 6.2 | 79.8 | 75.7
460826.4 |  |  | 1710 | 95.9 | 84.4 | 98.8 | 29.8 | 32.2 | 0.392 | 103.3 | 11.6 | 69.5 | 47.7 | 71.9 | 0.994 | 101.8 | 216.4 | 176.3 | 102.3 | 653.7 | 1.348 | 454.2 | 16.21 | 107.4 |  | 74.8 | 12 | 105.9 | 30.6 | 6.03 | 78.7 | 75.7
460827.4 |  |  | 1680 | 93.8 | 84.3 | 98.8 | 29.8 | 32.3 | 0.339 | 103.2 | 11.6 | 69.5 | 46.8 | 71.9 | 0.992 | 101.8 | 212.6 | 173.7 | 102.3 | 652.2 | 1.29 | 453.7 | 16.84 | 108.7 |  | 74.6 | 12 | 108.8 | 30.6 | 5.86 | 78.1 | 75.7
460828.4 |  |  | 1645 | 92 | 84.3 | 98.7 | 29.7 | 32.3 | 0.437 | 102.9 | 11.6 | 69.5 | 45.2 | 71.9 | 0.992 | 101.8 | 206.9 | 170.4 | 102.3 | 650.7 | 1.296 | 454.4 | 14.58 | 107.8 |  | 74.3 | 12 | 107.6 | 30.6 | 5.69 | 76.7 | 75.7
460829.4 |  |  | 1616 | 89.3 | 84.2 | 98.6 | 29.7 | 32.3 | 0.33 | 102.9 | 11.6 | 69.5 | 43.8 | 71.8 | 0.994 | 101.8 | 203.1 | 167.2 | 102.3 | 648.8 | 1.233 | 453.9 | 14.16 | 106.6 |  | 74.2 | 12.1 | 105.5 | 30.6 | 5.52 | 75.5 | 75.8
460831.3 |  |  | 1561 | 87.7 | 84.1 | 98.6 | 29.7 | 32.4 | 0.31 | 103 | 11.6 | 69.5 | 41.5 | 71.8 | 0.993 | 101.8 | 197.6 | 163.2 | 102.2 | 645.6 | 1.173 | 454.8 | 14.29 | 109.1 |  | 73.7 | 12 | 109.2 | 30.6 | 5.22 | 75.6 | 75.9
460832.3 |  |  | 1546 | 85.7 | 84.1 | 98.6 | 29.7 | 32.4 | 0.229 | 102.8 | 11.6 | 69.6 | 40.4 | 71.9 | 0.99 | 101.8 | 196.6 | 162.1 | 102.2 | 643.8 | 1.155 | 453.9 | 12.66 | 106.3 |  | 73.4 | 12 | 106.4 | 30.6 | 5.07 | 74.1 | 75.9
460833.3 |  |  | 1551 | 82.9 | 83.9 | 98.6 | 29.7 | 32.4 | 0.227 | 102.8 | 11.6 | 69.6 | 39.5 | 71.8 | 0.988 | 101.8 | 196.7 | 162.1 | 102 | 642.2 | 1.071 | 454.3 | 12.59 | 104.9 |  | 73.2 | 12 | 105.1 | 30.6 | 4.91 | 73.3 | 76
460834.3 |  |  | 1553 | 80.1 | 83.8 | 98.5 | 29.7 | 32.4 | 0.19 | 102.9 | 11.6 | 69.6 | 38.8 | 71.9 | 0.99 | 101.8 | 197.7 | 162.6 | 102 | 640.4 | 1.043 | 453.2 | 13.03 | 104.3 |  | 72.9 | 12 | 104.6 | 30.6 | 4.76 | 72.9 | 76
460835.3 |  |  | 1547 | 80.3 | 83.8 | 98.5 | 29.7 | 32.5 | 0.283 | 102.7 | 11.6 | 69.6 | 38.2 | 71.8 | 0.993 | 101.8 | 196.9 | 162.9 | 101.9 | 638.7 | 1.04 | 453.3 | 12.08 | 108.2 |  | 72.7 | 12 | 108.4 | 30.7 | 4.62 | 72.3 | 76.1
460836.3 |  |  | 1550 | 79.2 | 83.7 | 98.4 | 29.7 | 32.6 | 0.125 | 103.1 | 11.6 | 69.6 | 37.7 | 71.8 | 0.997 | 101.8 | 199 | 163.6 | 101.9 | 637.1 | 1.042 | 454.1 | 13.85 | 109.2 |  | 72.4 | 12 | 109.4 | 30.7 | 4.49 | 72.3 | 76.1
460837.3 |  |  | 1548 | 78.7 | 83.4 | 98.4 | 29.7 | 32.6 | 0.187 | 102.9 | 11.6 | 69.6 | 37.7 | 71.8 | 0.993 | 101.8 | 197.8 | 163.4 | 101.8 | 635.3 | 1.056 | 453.6 | 11.95 | 108.7 |  | 72 | 12 | 106.7 | 30.6 | 4.37 | 71.7 | 76.1
460838.3 |  |  | 1551 | 77.4 | 83.2 | 98.3 | 29.7 | 32.6 | 0.121 | 103.1 | 11.6 | 69.6 | 38.4 | 71.7 | 0.989 | 101.8 | 198.8 | 163.3 | 101.8 | 633.7 | 1.03 | 454.4 | 12.63 | 106.6 |  | 71.6 | 12 | 105.4 | 30.6 | 4.25 | 71.4 | 76.1
460839.3 |  |  | 1549 | 78.1 | 82.9 | 98.3 | 29.7 | 32.7 | 0.118 | 103.1 | 11.6 | 69.6 | 39 | 71.7 | 0.995 | 101.8 | 198.6 | 163.3 | 101.8 | 631.7 | 1.002 | 454.9 | 13.03 | 104.6 |  | 71.1 | 12 | 104.4 | 30.6 | 4.13 | 71.1 | 76.2
460840.3 |  |  | 1548 | 77.2 | 82.5 | 98.2 | 29.6 | 32.7 | 0.118 | 102.9 | 11.6 | 69.6 | 39.3 | 71.7 | 0.994 | 101.8 | 198.1 | 163.2 | 101.7 | 630.1 | 0.965 | 454.5 | 12.32 | 106.5 |  | 70.7 | 12 | 106.6 | 30.7 | 4.02 | 70.5 | 76.2
460841.3 |  |  | 1546 | 76.7 | 82.1 | 98.1 | 29.7 | 32.7 | 0.165 | 102.9 | 11.6 | 69.6 | 39.5 | 71.7 | 0.998 | 101.8 | 197.5 | 163.1 | 101.6 | 628.4 | 0.97 | 454.1 | 11.93 | 108.2 |  | 70.1 | 12 | 108.6 | 30.7 | 3.92 | 70 | 76.3
460842.3 |  |  | 1551 | 75.3 | 81.8 | 98.1 | 29.7 | 32.7 | 0.055 | 103.2 | 11.6 | 69.6 | 39.5 | 71.8 | 0.997 | 101.8 | 199.5 | 163.6 | 101.6 | 626.9 | 0.975 | 454.3 | 13.07 | 108.7 |  | 69.7 | 12 | 109.1 | 30.7 | 3.82 | 70.4 | 76.3
460843.3 |  |  | 1551 | 75.9 | 81.4 | 97.9 | 29.7 | 32.6 | 0.111 | 103 | 11.6 | 69.6 | 39.6 | 71.7 | 0.998 | 101.8 | 198.4 | 163.7 | 101.5 | 625.3 | 0.973 | 454.9 | 12.91 | 109.5 |  | 69.2 | 12 | 109.7 | 30.7 | 3.74 | 70.5 | 76.3
460844.3 |  |  | 1545 | 75.9 | 81.1 | 97.9 | 29.6 | 32.7 | 0.181 | 102.8 | 11.6 | 69.6 | 39.7 | 71.7 | 0.995 | 101.8 | 197.6 | 163.2 | 101.5 | 623.7 | 0.962 | 454.5 | 11.88 | 109 |  | 68.8 | 12 | 109.2 | 30.7 | 3.66 | 69.6 | 76.3
460845.3 |  |  | 1548 | 75.6 | 80.7 | 97.8 | 29.6 | 32.7 | 0.118 | 103 | 11.6 | 69.6 | 39.7 | 71.7 | 0.995 | 101.8 | 197.7 | 163.1 | 101.4 | 622.2 | 0.94 | 453.6 | 11.33 | 108.7 |  | 68.4 | 12 | 108.7 | 30.7 | 3.59 | 69.3 | 76.4
460846.3 |  |  | 1546 | 74 | 80.4 | 97.8 | 29.6 | 32.7 | 0.138 | 102.9 | 11.6 | 69.6 | 39.7 | 71.7 | 0.993 | 101.8 | 196.7 | 162.8 | 101.3 | 620.6 | 0.923 | 454.1 | 10.87 | 108.7 |  | 68.1 | 12 | 108.6 | 30.7 | 3.52 | 68.7 | 76.4
460847.3 |  |  | 1553 | 73.3 | 80.1 | 97.8 | 29.7 | 32.8 | 0.043 | 103.2 | 11.6 | 69.6 | 39.7 | 71.7 | 0.996 | 101.8 | 199.1 | 163.6 | 101.3 | 619.1 | 0.911 | 454.8 | 12.31 | 108.5 |  | 67.9 | 12 | 108.7 | 30.7 | 3.46 | 69 | 76.4
460848.3 |  |  | 1551 | 73.3 | 79.7 | 97.7 | 29.6 | 32.8 | 0.028 | 103.2 | 11.6 | 69.6 | 39.8 | 71.6 | 0.994 | 101.8 | 198.7 | 163.3 | 101.2 | 617.6 | 0.91 | 453.5 | 11.7 | 108.6 |  | 67.7 | 12 | 108.5 | 30.7 | 3.41 | 68.8 | 76.6
460849.3 |  |  | 1550 | 74 | 79.3 | 97.7 | 29.6 | 32.8 | -0.006 | 103.4 | 11.6 | 69.6 | 39.8 | 71.6 | 0.995 | 101.8 | 199.3 | 163.4 | 101.2 | 616.1 | 0.913 | 454.3 | 12.97 | 108.6 |  | 67.4 | 12.1 | 108.9 | 30.7 | 3.37 | 69.5 | 76.6
460850.3 |  |  | 1545 | 74.3 | 79 | 97.7 | 29.6 | 32.8 | 0.033 | 103.4 | 11.6 | 69.6 | 39.8 | 71.6 | 0.997 | 101.8 | 198.9 | 163.1 | 101.2 | 614.3 | 0.917 | 455.5 | 12.48 | 108.7 |  | 67.1 | 12.1 | 108.7 | 30.7 | 3.34 | 69 | 76.6
460851.3 |  |  | 1548 | 74.2 | 78.7 | 97.7 | 29.6 | 32.8 | 0.142 | 103 | 11.6 | 69.6 | 39.8 | 71.6 | 0.994 | 101.8 | 199.2 | 163.9 | 101.1 | 612.8 | 0.916 | 454.9 | 11.72 | 108.6 |  | 66.7 | 12 | 108.8 | 30.8 | 3.3 | 68 | 76.7
460852.3 |  |  | 1552 | 72.2 | 78.4 | 97.7 | 29.6 | 32.8 | -0.001 | 103.5 | 11.6 | 69.7 | 39.8 | 71.7 | 0.99 | 101.8 | 200.6 | 164.2 | 101.2 | 611.4 | 0.899 | 454.6 | 12.72 | 108.5 |  | 66.5 | 12 | 108.4 | 30.8 | 3.27 | 68.1 | 76.7
460853.3 |  |  | 1547 | 71.5 | 78.1 | 97.7 | 29.6 | 32.8 | 0.053 | 103.2 | 11.6 | 69.7 | 39.8 | 71.7 | 0.98 | 101.8 | 198.7 | 163.5 | 101.2 | 610.1 | 0.892 | 453.7 | 10.88 | 108.5 |  | 66.2 | 12 | 108.1 | 30.8 | 3.25 | 67 | 76.8
460854.3 |  |  | 1557 | 71.5 | 77.8 | 97.7 | 29.5 | 32.9 | 0.061 | 103.2 | 11.6 | 69.7 | 39.9 | 71.7 | 0.982 | 101.8 | 200.3 | 164.8 | 101.1 | 608.6 | 0.889 | 454.8 | 12.11 | 108.5 |  | 66 | 12 | 108.5 | 30.8 | 3.24 | 67.4 | 76.7
460855.3 |  |  | 1550 | 71.6 | 77.5 | 97.7 | 29.4 | 32.9 | 0.012 | 103.4 | 11.6 | 69.7 | 39.9 | 71.7 | 0.973 | 101.8 | 200 | 164.2 | 101.1 | 607.2 | 0.881 | 453.9 | 11.84 | 108.5 |  | 65.8 | 12 | 108.1 | 30.8 | 3.22 | 67.1 | 76.8
460856.3 |  |  | 1546 | 71.7 | 77.2 | 97.7 | 29.5 | 32.9 | 0.08 | 103.1 | 11.6 | 69.7 | 39.9 | 71.7 | 0.969 | 101.8 | 198.2 | 163.6 | 101 | 605.9 | 0.886 | 454.8 | 10.63 | 108.5 |  | 65.4 | 12 | 107.8 | 30.8 | 3.21 | 66.1 | 76.8
460857.3 |  |  | 1550 | 70.7 | 76.9 | 97.7 | 29.5 | 32.9 | 0.082 | 103.2 | 11.6 | 69.6 | 39.7 | 71.7 | 0.965 | 101.8 | 199.1 | 164.1 | 101 | 604.6 | 0.879 | 453.6 | 10.92 | 108.4 |  | 65.2 | 12 | 107.8 | 30.7 | 3.2 | 66 | 76.9
460858.3 |  |  | 1546 | 70.4 | 76.7 | 97.7 | 29.4 | 32.9 | 0.092 | 103.1 | 11.6 | 69.6 | 39.7 | 71.7 | 0.959 | 101.8 | 198.4 | 163.8 | 100.9 | 603.2 | 0.878 | 453.3 | 10.62 | 108.4 |  | 65 | 12 | 107.6 | 30.8 | 3.19 | 65.4 | 76.9
460859.3 |  |  | 1547 | 68.9 | 76.4 | 97.6 | 29.4 | 32.9 | 0.059 | 103.4 | 11.6 | 69.6 | 39.7 | 71.7 | 0.955 | 101.8 | 199.8 | 164.2 | 100.9 | 601.8 | 0.876 | 454.6 | 11.15 | 108.4 |  | 64.8 | 12.1 | 107.5 | 30.8 | 3.19 | 65.1 | 76.9
460860.3 |  |  | 1555 | 69.4 | 76.1 | 97.6 | 29.4 | 33.1 | 0.072 | 103.4 | 11.6 | 69.6 | 39.8 | 71.7 | 0.954 | 101.8 | 201.1 | 165.4 | 100.9 | 600.6 | 0.876 | 454.6 | 11.77 | 108.4 |  | 64.6 | 12.1 | 108 | 30.8 | 3.18 | 65.5 | 77.1
460861.3 |  |  | 1550 | 69.5 | 75.7 | 97.7 | 29.4 | 33.1 | 0.043 | 103.5 | 11.6 | 69.6 | 39.8 | 71.7 | 0.951 | 101.8 | 200.8 | 165.3 | 100.8 | 599.1 | 0.872 | 454.8 | 11.28 | 108.4 |  | 64.3 | 12.1 | 107.7 | 30.8 | 3.17 | 65.5 | 77.1
460862.3 |  |  | 1548 | 70.4 | 75.5 | 97.6 | 29.4 | 33.2 | 0.099 | 103.3 | 11.6 | 69.6 | 39.8 | 71.7 | 0.946 | 101.8 | 201 | 165.7 | 100.8 | 597.7 | 0.871 | 454.1 | 11.03 | 108.3 |  | 64.2 | 12.1 | 107.8 | 30.8 | 3.17 | 64.9 | 77.1
460863.3 |  |  | 1541 | 68.6 | 75.3 | 97.5 | 29.3 | 33.2 | 0.103 | 103.2 | 11.6 | 69.6 | 39.8 | 71.7 | 0.936 | 101.8 | 200.7 | 165.5 | 100.7 | 596.6 | 0.861 | 454.7 | 10.4 | 108.3 |  | 64 | 12.1 | 107.3 | 30.8 | 3.17 | 63.9 | 77.1
460864.3 |  |  | 1546 | 67.4 | 75.1 | 97.4 | 29.4 | 33.2 | 0.112 | 103.2 | 11.6 | 69.6 | 39.8 | 71.7 | 0.932 | 101.8 | 202.1 | 166.3 | 100.7 | 595.2 | 0.849 | 454.3 | 10.65 | 108.2 |  | 63.8 | 12.1 | 107.2 | 30.8 | 3.16 | 63.5 | 77.1
460865.3 |  |  | 1556 | 66.7 | 74.8 | 97.6 | 29.3 | 33.2 | 0.048 | 104.3 | 11.6 | 69.6 | 39.7 | 71.7 | 0.934 | 101.8 | 204.1 | 167.6 | 100.7 | 593.9 | 0.834 | 453.7 | 11.81 | 108.2 |  | 63.7 | 12 | 107.7 | 30.8 | 3.15 | 64.1 | 77.2
460866.3 |  |  | 1546 | 66.9 | 74.6 | 97.4 | 29.3 | 33.2 | 0.099 | 104.1 | 11.6 | 69.6 | 39.7 | 71.8 | 0.931 | 101.7 | 202.5 | 167.1 | 100.7 | 592.7 | 0.826 | 454.4 | 10.63 | 108 |  | 63.5 | 12 | 107.1 | 30.8 | 3.15 | 63.3 | 77.2
460867.3 |  |  | 1553 | 67.7 | 74.4 | 97.4 | 29.3 | 33.2 | 0.082 | 104.1 | 11.6 | 69.6 | 39.7 | 71.8 | 0.929 | 101.8 | 203.7 | 167.9 | 100.6 | 591.4 | 0.826 | 454.1 | 11.28 | 108.1 |  | 63.4 | 12 | 107.5 | 30.8 | 3.15 | 63.7 | 77.3
460868.3 |  |  | 1552 | 67.8 | 74.2 | 97.3 | 29.3 | 33.2 | 0.063 | 104.2 | 11.6 | 69.6 | 39.7 | 71.8 | 0.927 | 101.7 | 204.1 | 168.3 | 100.4 | 590.3 | 0.823 | 454.4 | 11.36 | 108 |  | 63.3 | 12 | 107.4 | 30.8 | 3.15 | 63.8 | 77.3
460869.3 |  |  | 1543 | 67.5 | 74 | 97.2 | 29.3 | 33.3 | 0.1 | 103.9 | 11.6 | 69.6 | 39.7 | 71.8 | 0.917 | 101.8 | 202.4 | 167.4 | 100.4 | 589.1 | 0.821 | 453.8 | 10.22 | 108.1 |  | 63.2 | 12 | 107 | 30.8 | 3.14 | 62.7 | 77.3
460870.3 |  |  | 1547 | 66.3 | 73.8 | 97.2 | 29.2 | 33.3 | 0.097 | 104 | 11.6 | 69.6 | 39.7 | 71.8 | 0.915 | 101.8 | 203.6 | 168 | 100.3 | 587.8 | 0.822 | 453.9 | 10.66 | 108 |  | 63.1 | 12 | 107.1 | 30.8 | 3.14 | 62.5 | 77.3
460871.3 |  |  | 1542 | 64.4 | 73.7 | 97.1 | 29.2 | 33.3 | 0.079 | 103.9 | 11.6 | 69.6 | 39.6 | 71.7 | 0.911 | 101.8 | 202.8 | 167.6 | 100.2 | 586.6 | 0.821 | 454.6 | 10.04 | 107.9 |  | 62.9 | 12 | 106.6 | 30.8 | 3.14 | 61.7 | 77.4
460872.3 |  |  | 1550 | 63.6 | 73.4 | 97 | 29.2 | 33.3 | 0.052 | 104.1 | 11.6 | 69.6 | 39.6 | 71.8 | 0.908 | 101.8 | 204.2 | 168.3 | 100.2 | 585.2 | 0.816 | 453.9 | 10.39 | 107.9 |  | 62.8 | 12 | 106.7 | 30.8 | 3.13 | 61.6 | 77.4
460873.3 |  |  | 1550 | 63.3 | 73.3 | 97 | 29.3 | 33.3 | 0.081 | 103.9 | 11.6 | 69.6 | 39.7 | 71.8 | 0.909 | 101.8 | 204.4 | 168.7 | 100.1 | 584 | 0.815 | 453.7 | 10.3 | 107.8 |  | 62.7 | 12 | 106.7 | 30.8 | 3.13 | 61.3 | 77.5
460874.3 |  |  | 1556 | 64.5 | 73.1 | 97 | 29.2 | 33.3 | 0.046 | 104.2 | 11.6 | 69.6 | 39.7 | 71.8 | 0.908 | 101.8 | 205.5 | 169.4 | 100.1 | 582.8 | 0.817 | 454.7 | 11.16 | 107.8 |  | 62.6 | 12 | 107 | 30.8 | 3.13 | 62 | 77.6
460875.3 |  |  | 1550 | 65.1 | 72.8 | 96.9 | 29.2 | 33.3 | 0.096 | 103.9 | 11.6 | 69.6 | 39.7 | 71.8 | 0.903 | 101.8 | 204.4 | 168.9 | 99.9 | 581.6 | 0.815 | 454.6 | 10.43 | 107.8 |  | 62.5 | 12 | 107 | 30.9 | 3.13 | 61.6 | 77.5
460876.3 |  |  | 1544 | 64.3 | 72.7 | 96.9 | 29.2 | 33.4 | 0.062 | 103.9 | 11.6 | 69.6 | 39.7 | 71.8 | 0.899 | 101.8 | 204.1 | 168.5 | 99.9 | 580.5 | 0.81 | 454.5 | 10.15 | 107.7 |  | 62.4 | 12 | 106.6 | 31 | 3.13 | 61.2 | 77.6
460877.3 |  |  | 1546 | 63.2 | 72.5 | 96.8 | 29.2 | 33.4 | 0.1 | 103.7 | 11.6 | 69.6 | 39.7 | 71.9 | 0.891 | 101.8 | 204.1 | 168.8 | 99.9 | 579.3 | 0.809 | 454 | 9.84 | 107.6 |  | 62.3 | 12.1 | 106.5 | 30.9 | 3.12 | 60.5 | 77.7
460878.3 |  |  | 1543 | 61.2 | 72.4 | 96.8 | 29.2 | 33.4 | 0.055 | 103.9 | 11.6 | 69.6 | 39.7 | 71.8 | 0.89 | 101.8 | 204.1 | 168.6 | 99.8 | 578.3 | 0.807 | 454.2 | 9.72 | 107.6 |  | 62.3 | 12.1 | 106.1 | 30.9 | 3.12 | 60.1 | 77.7
460879.3 |  |  | 1551 | 61.1 | 72.3 | 96.8 | 29.2 | 33.4 | 0.074 | 103.8 | 11.6 | 69.6 | 39.6 | 71.8 | 0.888 | 101.8 | 205.3 | 169.6 | 99.8 | 577.1 | 0.805 | 454.8 | 9.9 | 107.5 |  | 62.2 | 12 | 106.3 | 30.9 | 3.12 | 59.8 | 77.7
460880.3 |  |  | 1552 | 60.6 | 72.1 | 96.8 | 29.1 | 33.4 | -0.006 | 104.2 | 11.6 | 69.6 | 39.6 | 71.9 | 0.884 | 101.8 | 206.1 | 169.9 | 99.7 | 575.9 | 0.799 | 453.2 | 10.42 | 107.4 |  | 62.1 | 12 | 106.2 | 30.9 | 3.12 | 60.3 | 77.8
460881.3 |  |  | 1558 | 62.6 | 71.9 | 96.8 | 29.1 | 33.4 | 0.054 | 103.9 | 11.6 | 69.6 | 39.6 | 71.9 | 0.883 | 101.8 | 206 | 170.5 | 99.7 | 574.8 | 0.804 | 453.7 | 10.26 | 107.4 |  | 62 | 12 | 106.7 | 30.9 | 3.12 | 60.6 | 77.8
460882.3 |  |  | 1548 | 62.9 | 71.8 | 96.7 | 29.1 | 33.4 | 0.059 | 103.8 | 11.5 | 69.6 | 39.7 | 71.9 | 0.88 | 101.8 | 205.3 | 170 | 99.6 | 573.7 | 0.801 | 453.8 | 10.02 | 107.4 |  | 61.9 | 12 | 106.5 | 30.9 | 3.12 | 60.3 | 77.9
460883.3 |  |  | 1546 | 62.9 | 71.8 | 96.7 | 29.1 | 33.4 | 0.074 | 103.8 | 11.6 | 69.6 | 39.7 | 71.9 | 0.879 | 101.8 | 205.8 | 170.1 | 99.6 | 572.4 | 0.802 | 455.1 | 10.05 | 107.3 |  | 61.8 | 12 | 106.4 | 30.9 | 3.12 | 59.9 | 77.9
460884.3 |  |  | 1545 | 61 | 71.7 | 96.7 | 29.2 | 33.4 | 0.075 | 103.7 | 11.5 | 69.6 | 39.7 | 71.9 | 0.877 | 101.8 | 205.6 | 170.1 | 99.6 | 571.3 | 0.8 | 453.8 | 9.72 | 107.3 |  | 61.8 | 12 | 106.1 | 30.9 | 3.12 | 59.4 | 77.9
460885.3 |  |  | 1547 | 60.1 | 71.6 | 96.6 | 29.1 | 33.4 | 0.083 | 103.6 | 11.5 | 69.6 | 39.7 | 71.9 | 0.877 | 101.8 | 206.3 | 170.7 | 99.4 | 570.3 | 0.797 | 453.7 | 9.51 | 107.3 |  | 61.7 | 12 | 106.1 | 30.9 | 3.12 | 59 | 78.1
460886.3 |  |  | 1547 | 59.4 | 71.4 | 96.6 | 29.1 | 33.6 | 0.07 | 103.6 | 11.5 | 69.6 | 39.6 | 71.9 | 0.876 | 101.8 | 206.7 | 171 | 99.4 | 569.1 | 0.792 | 454.3 | 9.45 | 107.2 |  | 61.7 | 12 | 106 | 30.9 | 3.12 | 58.6 | 78
460887.3 |  |  | 1551 | 59.1 | 71.3 | 96.6 | 29.1 | 33.6 | 0.065 | 103.7 | 11.5 | 69.6 | 39.6 | 71.9 | 0.872 | 101.8 | 207.6 | 171.7 | 99.3 | 568.1 | 0.791 | 453.9 | 9.58 | 107.1 |  | 61.6 | 12 | 106 | 30.9 | 3.11 | 58.6 | 78
460888.3 |  |  | 1550 | 59 | 71.1 | 96.5 | 29.1 | 33.5 | 0.083 | 103.6 | 11.5 | 69.6 | 39.7 | 71.9 | 0.872 | 101.8 | 207.7 | 172.1 | 99.2 | 566.9 | 0.788 | 454.2 | 9.44 | 107.1 |  | 61.5 | 12 | 106 | 31 | 3.11 | 58.3 | 78.1
460889.3 |  |  | 1548 | 58.9 | 71 | 96.6 | 29.1 | 33.6 | 0.084 | 103.6 | 11.5 | 69.6 | 39.7 | 72.1 | 0.868 | 101.8 | 208.1 | 172.4 | 99.2 | 565.9 | 0.782 | 454.1 | 9.38 | 107 |  | 61.4 | 12 | 105.9 | 31 | 3.1 | 58 | 78.1
460890.3 |  |  | 1544 | 58.3 | 70.9 | 96.5 | 29.1 | 33.6 | 0.075 | 103.6 | 11.5 | 69.6 | 39.7 | 72 | 0.865 | 101.8 | 207.9 | 172.4 | 99.2 | 564.9 | 0.772 | 454.3 | 9.11 | 107 |  | 61.4 | 12 | 105.8 | 31 | 3.09 | 57.6 | 78.2
460891.3 |  |  | 1551 | 57.7 | 70.8 | 96.4 | 29.1 | 33.6 | 0.069 | 103.6 | 11.5 | 69.6 | 39.7 | 72 | 0.866 | 101.8 | 209.5 | 173.5 | 99.2 | 563.8 | 0.762 | 454.5 | 9.4 | 106.9 |  | 61.4 | 12 | 105.9 | 31 | 3.09 | 57.6 | 78.3
460892.3 |  |  | 1553 | 57.6 | 70.7 | 96.4 | 29.1 | 33.6 | 0.051 | 103.7 | 11.5 | 69.6 | 39.7 | 72 | 0.862 | 101.8 | 210.1 | 174 | 99 | 562.8 | 0.756 | 453.4 | 9.59 | 106.8 |  | 61.3 | 12 | 105.9 | 31 | 3.09 | 57.7 | 78.3
460893.3 |  |  | 1551 | 58 | 70.6 | 96.4 | 29.1 | 33.6 | 0.045 | 103.6 | 11.5 | 69.6 | 39.7 | 72 | 0.86 | 101.8 | 209.5 | 174 | 98.9 | 561.7 | 0.756 | 454.5 | 9.36 | 106.8 |  | 61.2 | 12 | 105.9 | 31 | 3.09 | 57.7 | 78.2
460894.3 |  |  | 1550 | 58.2 | 70.5 | 96.3 | 29 | 33.6 | 0.05 | 103.6 | 11.5 | 69.6 | 39.7 | 72.1 | 0.859 | 101.8 | 209.7 | 174 | 98.9 | 560.7 | 0.76 | 454.3 | 9.43 | 106.8 |  | 61.3 | 12 | 105.9 | 30.9 | 3.08 | 57.7 | 78.3
460895.3 |  |  | 1546 | 57.9 | 70.4 | 96.2 | 29.1 | 33.6 | 0.069 | 103.5 | 11.5 | 69.6 | 39.6 | 72.1 | 0.857 | 101.8 | 209.1 | 173.9 | 98.9 | 559.7 | 0.761 | 454.8 | 9.05 | 106.7 |  | 61.2 | 12 | 105.7 | 31 | 3.08 | 57.2 | 78.4
460896.3 |  |  | 1545 | 57.1 | 70.3 | 96.2 | 29.1 | 33.7 | 0.063 | 103.5 | 11.5 | 69.6 | 39.6 | 72.2 | 0.855 | 101.8 | 209.8 | 174.3 | 98.8 | 558.7 | 0.762 | 454.9 | 9.08 | 106.6 |  | 61.2 | 12 | 105.6 | 31 | 3.07 | 57 | 78.5
460897.3 |  |  | 1546 | 56.3 | 70.3 | 96.2 | 29 | 33.7 | 0.05 | 103.6 | 11.5 | 69.6 | 39.5 | 72.1 | 0.854 | 101.7 | 210.6 | 174.8 | 98.7 | 557.7 | 0.763 | 454.6 | 9.07 | 106.5 |  | 61.2 | 12 | 105.5 | 31 | 3.07 | 56.9 | 78.5
460898.3 |  |  | 1551 | 56.2 | 70.2 | 96.1 | 29 | 33.6 | 0.049 | 103.6 | 11.5 | 69.6 | 39.5 | 72.3 | 0.851 | 101.8 | 211.6 | 175.7 | 98.7 | 556.8 | 0.764 | 454.6 | 9.23 | 106.5 |  | 61.2 | 12 | 105.7 | 31.1 | 3.06 | 57 | 78.5
460899.3 |  |  | 1556 | 56.8 | 70.2 | 96.1 | 29 | 33.7 | 0.028 | 103.7 | 11.5 | 69.6 | 39.6 | 72.3 | 0.851 | 101.8 | 212.6 | 176.4 | 98.6 | 555.7 | 0.766 | 454.8 | 9.59 | 106.5 |  | 61.2 | 12 | 105.8 | 31 | 3.06 | 57.4 | 78.6
460900.3 |  |  | 1551 | 57.5 | 70.1 | 96.1 | 29 | 33.7 | 0.057 | 103.5 | 11.5 | 69.6 | 39.7 | 72.3 | 0.848 | 101.8 | 211.3 | 176 | 98.6 | 554.8 | 0.766 | 454.4 | 9.16 | 106.5 |  | 61.3 | 12 | 105.8 | 31.1 | 3.06 | 57.1 | 78.6
460901.3 |  |  | 1544 | 57.3 | 69.9 | 96 | 29 | 33.7 | 0.059 | 103.5 | 11.5 | 69.6 | 39.7 | 72.2 | 0.846 | 101.8 | 210.8 | 175.4 | 98.4 | 553.8 | 0.761 | 453.6 | 9.01 | 106.4 |  | 61.3 | 12 | 105.6 | 31 | 3.06 | 56.9 | 78.7
460902.3 |  |  | 1545 | 56.6 | 69.9 | 95.9 | 29 | 33.7 | 0.068 | 103.5 | 11.5 | 69.6 | 39.7 | 72.2 | 0.843 | 101.8 | 211.2 | 175.8 | 98.4 | 552.9 | 0.762 | 454.5 | 8.98 | 106.4 |  | 61.3 | 12 | 105.6 | 31 | 3.06 | 56.7 | 78.7
460903.3 |  |  | 1548 | 55.8 | 69.9 | 95.9 | 28.9 | 33.7 | 0.052 | 103.5 | 11.5 | 69.7 | 39.7 | 72.3 | 0.843 | 101.8 | 211.8 | 176.3 | 98.3 | 551.9 | 0.762 | 454.6 | 8.99 | 106.3 |  | 61.4 | 12 | 105.6 | 31.1 | 3.05 | 56.7 | 78.7
460904.3 |  |  | 1555 | 56 | 69.9 | 95.8 | 29 | 33.7 | 0.039 | 103.7 | 11.5 | 69.7 | 39.7 | 72.3 | 0.844 | 101.8 | 213.4 | 177.3 | 98.3 | 551.1 | 0.767 | 453.4 | 9.48 | 106.3 |  | 61.5 | 12 | 105.7 | 31 | 3.05 | 57.1 | 78.7
460905.3 |  |  | 1555 | 56.7 | 69.9 | 95.7 | 29 | 33.7 | 0.021 | 103.8 | 11.5 | 69.7 | 39.7 | 72.3 | 0.842 | 101.8 | 213.7 | 177.5 | 98.1 | 550.1 | 0.766 | 453.9 | 9.52 | 106.3 |  | 61.7 | 12 | 105.8 | 31 | 3.05 | 57.3 | 78.8
460906.3 |  |  | 1550 | 57.4 | 69.8 | 95.6 | 29 | 33.8 | 0.067 | 103.5 | 11.5 | 69.7 | 39.7 | 72.3 | 0.84 | 101.8 | 212.1 | 177.3 | 98.1 | 549.2 | 0.767 | 453.7 | 9.01 | 106.3 |  | 61.8 | 12 | 105.7 | 31.1 | 3.05 | 56.9 | 78.8
460907.3 |  |  | 1545 | 57.1 | 69.8 | 95.5 | 28.9 | 33.8 | 0.062 | 103.6 | 11.5 | 69.7 | 39.8 | 72.3 | 0.836 | 101.8 | 212.6 | 177.3 | 98 | 548.3 | 0.766 | 455.1 | 9.11 | 106.2 |  | 62 | 12 | 105.7 | 31 | 3.05 | 56.8 | 78.8
460908.3 |  |  | 1546 | 56.4 | 69.8 | 95.5 | 28.9 | 33.8 | 0.072 | 103.5 | 11.5 | 69.7 | 39.8 | 72.4 | 0.837 | 101.8 | 213.1 | 177.6 | 97.9 | 547.5 | 0.766 | 453.8 | 9.03 | 106.2 |  | 62.2 | 12 | 105.6 | 31.1 | 3.05 | 56.7 | 78.8
460909.3 |  |  | 1546 | 55.4 | 69.8 | 95.3 | 28.9 | 33.8 | 0.069 | 103.5 | 11.5 | 69.7 | 39.7 | 72.3 | 0.838 | 101.8 | 213.4 | 177.6 | 97.8 | 546.6 | 0.765 | 454.1 | 8.9 | 106.1 |  | 62.4 | 12 | 105.5 | 31.1 | 3.05 | 56.4 | 78.8
460910.3 |  |  | 1550 | 55.2 | 69.8 | 95.3 | 28.9 | 33.8 | 0.054 | 103.6 | 11.5 | 69.7 | 39.7 | 72.3 | 0.84 | 101.8 | 214.1 | 178.2 | 97.8 | 545.7 | 0.763 | 454.8 | 9.04 | 106.1 |  | 62.6 | 12 | 105.6 | 31.1 | 3.05 | 56.4 | 78.9
460911.3 |  |  | 1552 | 55.2 | 69.9 | 95.3 | 28.9 | 33.8 | 0.054 | 103.6 | 11.5 | 69.7 | 39.8 | 72.4 | 0.839 | 101.8 | 214.5 | 178.8 | 97.8 | 544.9 | 0.762 | 454.1 | 9.13 | 106 |  | 62.8 | 12 | 105.6 | 31.1 | 3.05 | 56.3 | 78.9
460912.3 |  |  | 1552 | 55.6 | 70 | 95.2 | 28.9 | 33.8 | 0.057 | 103.6 | 11.5 | 69.7 | 39.8 | 72.4 | 0.84 | 101.8 | 214.6 | 178.9 | 97.6 | 544.1 | 0.763 | 454.4 | 9.2 | 106 |  | 63.2 | 12 | 105.6 | 31.1 | 3.05 | 56.5 | 78.9
460913.3 |  |  | 1555 | 56.2 | 70.1 | 95.2 | 28.8 | 33.8 | 0.046 | 103.7 | 11.5 | 69.7 | 39.7 | 72.3 | 0.838 | 101.8 | 214.4 | 178.9 | 97.5 | 543.2 | 0.765 | 454.2 | 9.33 | 106 |  | 63.4 | 12 | 105.7 | 31.1 | 3.06 | 56.7 | 79.1
460914.3 |  |  | 1550 | 56.4 | 70.2 | 95.2 | 28.8 | 33.8 | 0.073 | 103.5 | 11.5 | 69.7 | 39.8 | 72.4 | 0.838 | 101.8 | 213.6 | 178.5 | 97.4 | 542.3 | 0.768 | 454.3 | 9.01 | 106 |  | 63.6 | 12 | 105.6 | 31.1 | 3.06 | 56.4 | 79.1
460915.3 |  |  | 1545 | 56.1 | 70.3 | 95.1 | 28.8 | 33.8 | 0.067 | 103.5 | 11.5 | 69.7 | 39.7 | 72.3 | 0.838 | 101.8 | 213.6 | 178.4 | 97.4 | 541.6 | 0.769 | 454 | 8.8 | 106 |  | 63.8 | 12 | 105.5 | 31.1 | 3.06 | 56.2 | 79.1
460916.3 |  |  | 1548 | 55.4 | 70.4 | 95.1 | 28.9 | 33.8 | 0.072 | 103.6 | 11.5 | 69.7 | 39.7 | 72.5 | 0.841 | 101.8 | 213.9 | 178.8 | 97.4 | 540.7 | 0.771 | 454.3 | 8.93 | 106 |  | 64.1 | 12 | 105.5 | 31.1 | 3.06 | 56.1 | 79.2
460917.3 |  |  | 1550 | 54.9 | 70.6 | 95.1 | 28.9 | 33.8 | 0.042 | 103.8 | 11.5 | 69.7 | 39.7 | 72.4 | 0.84 | 101.8 | 214.5 | 179.2 | 97.3 | 539.9 | 0.771 | 454.2 | 9.04 | 106 |  | 64.4 | 12 | 105.5 | 31.1 | 3.06 | 56.2 | 79.2
460918.3 |  |  | 1557 | 55.5 | 70.8 | 95 | 28.8 | 33.8 | 0.053 | 103.8 | 11.5 | 69.7 | 39.7 | 72.4 | 0.843 | 101.8 | 215.9 | 180.3 | 97.3 | 539.2 | 0.777 | 453.8 | 9.37 | 106 |  | 64.6 | 12 | 105.7 | 31.1 | 3.06 | 56.6 | 79.2
460919.3 |  |  | 1549 | 55.9 | 70.9 | 94.9 | 28.8 | 33.8 | 0.064 | 103.7 | 11.5 | 69.7 | 39.8 | 72.4 | 0.845 | 101.8 | 214.7 | 179.7 | 97.2 | 538.4 | 0.774 | 454.3 | 9.02 | 106 |  | 64.8 | 12 | 105.6 | 31.1 | 3.07 | 56.4 | 79.3
460920.3 |  |  | 1549 | 56 | 71 | 94.9 | 28.9 | 33.8 | 0.05 | 103.8 | 11.5 | 69.7 | 39.7 | 72.6 | 0.847 | 101.8 | 215 | 179.8 | 97.1 | 537.6 | 0.776 | 455.1 | 9.11 | 106 |  | 65.1 | 12 | 105.6 | 31.1 | 3.06 | 56.5 | 79.3
460921.3 |  |  | 1548 | 55.4 | 71.2 | 94.9 | 28.9 | 33.8 | 0.051 | 103.7 | 11.5 | 69.6 | 39.7 | 72.6 | 0.849 | 101.8 | 214.5 | 179.8 | 97.1 | 536.9 | 0.775 | 455.1 | 8.83 | 106 |  | 65.3 | 12 | 105.5 | 31.1 | 3.06 | 56.3 | 79.3
460922.3 |  |  | 1546 | 55 | 71.3 | 94.8 | 28.8 | 33.8 | 0.055 | 103.7 | 11.5 | 69.6 | 39.7 | 72.5 | 0.85 | 101.8 | 214.5 | 179.7 | 97 | 536.2 | 0.773 | 454.1 | 8.79 | 106 |  | 65.6 | 12 | 105.4 | 31.1 | 3.06 | 56.1 | 79.3
460923.3 |  |  | 1550 | 54.8 | 71.5 | 94.9 | 28.8 | 33.9 | 0.046 | 103.8 | 11.5 | 69.6 | 39.6 | 72.6 | 0.852 | 101.8 | 215.8 | 180.3 | 97 | 535.6 | 0.773 | 455 | 9 | 106 |  | 65.7 | 12 | 105.4 | 31.1 | 3.05 | 56.2 | 79.4
460924.3 |  |  | 1552 | 54.9 | 71.7 | 94.8 | 28.8 | 33.9 | 0.052 | 103.8 | 11.5 | 69.6 | 39.6 | 72.6 | 0.854 | 101.8 | 215.8 | 180.8 | 96.9 | 534.9 | 0.775 | 455 | 8.96 | 106 |  | 65.9 | 12 | 105.5 | 31.1 | 3.05 | 56.2 | 79.4
460925.3 |  |  | 1554 | 55.3 | 71.8 | 94.8 | 28.8 | 33.9 | 0.036 | 103.9 | 11.5 | 69.6 | 39.7 | 72.6 | 0.855 | 101.8 | 216.8 | 181.2 | 96.9 | 534.2 | 0.777 | 454.3 | 9.22 | 106 |  | 66.1 | 12 | 105.6 | 31.1 | 3.05 | 56.5 | 79.4
460926.3 |  |  | 1552 | 55.8 | 72 | 94.8 | 28.8 | 33.9 | 0.057 | 103.8 | 11.5 | 69.6 | 39.7 | 72.6 | 0.858 | 101.8 | 216.5 | 181.2 | 96.8 | 533.6 | 0.78 | 453.6 | 9.12 | 106 |  | 66.2 | 12 | 105.6 | 31.2 | 3.04 | 56.4 | 79.5
460927.3 |  |  | 1545 | 55.6 | 72.2 | 94.8 | 28.8 | 33.9 | 0.073 | 103.7 | 11.5 | 69.6 | 39.7 | 72.7 | 0.86 | 101.8 | 215.1 | 180.6 | 96.8 | 532.8 | 0.778 | 453.5 | 8.7 | 106 |  | 66.4 | 12 | 105.5 | 31.1 | 3.03 | 55.9 | 79.6
460928.3 |  |  | 1543 | 54.8 | 72.3 | 94.7 | 28.8 | 33.9 | 0.06 | 103.7 | 11.5 | 69.6 | 39.6 | 72.7 | 0.865 | 101.8 | 215.1 | 180.5 | 96.8 | 532.2 | 0.774 | 454.7 | 8.61 | 106 |  | 66.5 | 12 | 105.3 | 31.1 | 3.03 | 55.7 | 79.6
460929.3 |  |  | 1550 | 54 | 72.5 | 94.7 | 28.8 | 33.9 | 0.053 | 103.8 | 11.5 | 69.6 | 39.6 | 72.7 | 0.866 | 101.8 | 216.6 | 181.3 | 96.6 | 531.6 | 0.773 | 453.5 | 8.9 | 106 |  | 66.7 | 12 | 105.3 | 31.2 | 3.02 | 55.8 | 79.6
460930.3 |  |  | 1555 | 54.1 | 72.7 | 94.7 | 28.8 | 33.9 | 0.028 | 104 | 11.5 | 69.6 | 39.6 | 72.7 | 0.87 | 101.7 | 217.7 | 182 | 96.7 | 531.1 | 0.772 | 454.2 | 9.15 | 105.9 |  | 66.8 | 12 | 105.4 | 31.1 | 3.01 | 56.1 | 79.6
460931.3 |  |  | 1556 | 55 | 72.8 | 94.6 | 28.8 | 33.9 | 0.044 | 103.9 | 11.5 | 69.6 | 39.6 | 72.7 | 0.868 | 101.8 | 217.4 | 182.3 | 96.6 | 530.4 | 0.773 | 453.4 | 9.13 | 106 |  | 66.9 | 12 | 105.6 | 31.2 | 3.01 | 56.2 | 79.7
460932.3 |  |  | 1551 | 55.6 | 72.9 | 94.6 | 28.8 | 33.9 | 0.055 | 103.8 | 11.5 | 69.6 | 39.7 | 72.8 | 0.872 | 101.7 | 216.9 | 182.2 | 96.6 | 529.8 | 0.77 | 454.9 | 9.01 | 105.9 |  | 67.1 | 12 | 105.5 | 31.2 | 3 | 56.2 | 79.7
460933.3 |  |  | 1545 | 55.5 | 73.1 | 94.6 | 28.8 | 33.9 | 0.075 | 103.7 | 11.5 | 69.6 | 39.7 | 72.8 | 0.87 | 101.7 | 216 | 181.6 | 96.4 | 529.3 | 0.769 | 454.4 | 8.63 | 105.9 |  | 67.2 | 12 | 105.3 | 31.1 | 3 | 55.7 | 79.7
460934.3 |  |  | 1544 | 54.5 | 73.2 | 94.5 | 28.8 | 33.9 | 0.056 | 103.8 | 11.5 | 69.6 | 39.7 | 72.7 | 0.875 | 101.7 | 216.5 | 181.6 | 96.4 | 528.8 | 0.77 | 453.6 | 8.77 | 105.9 |  | 67.3 | 12 | 105.2 | 31.1 | 2.99 | 55.6 | 79.8
460935.3 |  |  | 1551 | 54.1 | 73.3 | 94.4 | 28.8 | 33.9 | 0.05 | 103.8 | 11.5 | 69.6 | 39.6 | 72.7 | 0.877 | 101.8 | 217.2 | 182.4 | 96.3 | 528.3 | 0.77 | 455.3 | 8.87 | 106 |  | 67.3 | 12 | 105.4 | 31.2 | 2.98 | 55.7 | 79.8
460936.3 |  |  | 1550 | 54 | 73.4 | 94.4 | 28.7 | 33.9 | 0.047 | 103.8 | 11.5 | 69.6 | 39.6 | 72.8 | 0.879 | 101.8 | 217.2 | 182.4 | 96.3 | 527.7 | 0.77 | 454.6 | 8.79 | 106 |  | 67.4 | 12 | 105.4 | 31.2 | 2.97 | 55.7 | 79.8
460937.3 |  |  | 1550 | 54.3 | 73.6 | 94.4 | 28.8 | 33.9 | 0.054 | 103.8 | 11.5 | 69.6 | 39.7 | 72.8 | 0.881 | 101.8 | 217.2 | 182.6 | 96.4 | 527.2 | 0.771 | 454.4 | 8.71 | 105.9 |  | 67.5 | 12 | 105.3 | 31.2 | 2.96 | 55.5 | 79.9
460938.3 |  |  | 1552 | 54.4 | 73.7 | 94.4 | 28.8 | 33.9 | 0.05 | 103.9 | 11.5 | 69.6 | 39.7 | 72.9 | 0.884 | 101.8 | 218.3 | 183 | 96.3 | 526.7 | 0.772 | 453.2 | 9.02 | 105.9 |  | 67.6 | 12 | 105.4 | 31.2 | 2.95 | 55.8 | 79.9
460939.3 |  |  | 1549 | 54.5 | 73.8 | 94.3 | 28.8 | 34 | 0.075 | 103.7 | 11.5 | 69.6 | 39.6 | 72.9 | 0.882 | 101.8 | 217.5 | 182.8 | 96.3 | 526.2 | 0.775 | 453.7 | 8.73 | 105.9 |  | 67.6 | 12 | 105.4 | 31.2 | 2.94 | 55.5 | 79.9
460940.3 |  |  | 1545 | 54.1 | 73.9 | 94.4 | 28.8 | 34 | 0.058 | 103.8 | 11.5 | 69.6 | 39.6 | 72.9 | 0.885 | 101.8 | 216.9 | 182.5 | 96.3 | 525.8 | 0.776 | 454.1 | 8.55 | 105.9 |  | 67.7 | 12 | 105.2 | 31.2 | 2.93 | 55.3 | 80.1
460941.3 |  |  | 1549 | 53.7 | 73.9 | 94.3 | 28.8 | 33.9 | 0.065 | 103.8 | 11.5 | 69.6 | 39.6 | 72.9 | 0.888 | 101.8 | 218.1 | 183.1 | 96.2 | 525.3 | 0.779 | 454.8 | 8.78 | 105.9 |  | 67.7 | 12 | 105.3 | 31.2 | 2.92 | 55.3 | 80.1
460942.3 |  |  | 1550 | 53.4 | 74.1 | 94.2 | 28.8 | 33.9 | 0.06 | 103.8 | 11.5 | 69.6 | 39.6 | 72.9 | 0.887 | 101.8 | 218.3 | 183.4 | 96.2 | 524.8 | 0.781 | 454.5 | 8.72 | 105.9 |  | 67.8 | 12 | 105.2 | 31.2 | 2.91 | 55.3 | 80.2
460943.3 |  |  | 1558 | 54.1 | 74.1 | 94.2 | 28.7 | 33.9 | 0.04 | 104 | 11.5 | 69.6 | 39.7 | 72.9 | 0.893 | 101.8 | 219.8 | 184.6 | 96.1 | 524.3 | 0.785 | 454.1 | 9.27 | 105.9 |  | 67.8 | 12.1 | 105.5 | 31.2 | 2.9 | 55.9 | 80.2
460944.3 |  |  | 1554 | 54.9 | 74.1 | 94.2 | 28.7 | 33.9 | 0.039 | 104 | 11.5 | 69.6 | 39.7 | 72.9 | 0.891 | 101.8 | 218.9 | 184.1 | 96.2 | 523.8 | 0.785 | 454.2 | 9.04 | 105.9 |  | 67.9 | 12 | 105.5 | 31.2 | 2.89 | 56 | 80.2
460945.3 |  |  | 1548 | 55.3 | 74.2 | 94.2 | 28.7 | 34 | 0.064 | 103.8 | 11.5 | 69.6 | 39.7 | 73.1 | 0.89 | 101.8 | 217.8 | 183.7 | 96.1 | 523.4 | 0.786 | 453.4 | 8.66 | 105.9 |  | 67.9 | 12 | 105.4 | 31.2 | 2.88 | 55.8 | 80.2
460946.3 |  |  | 1542 | 54.5 | 74.3 | 94.2 | 28.7 | 34 | 0.059 | 103.8 | 11.5 | 69.6 | 39.7 | 73 | 0.895 | 101.8 | 217.2 | 183.1 | 96.1 | 523 | 0.785 | 455 | 8.43 | 105.9 |  | 68 | 12 | 105.2 | 31.2 | 2.88 | 55.4 | 80.3
460947.3 |  |  | 1545 | 53.3 | 74.4 | 94.2 | 28.8 | 34 | 0.056 | 103.8 | 11.5 | 69.6 | 39.7 | 73.1 | 0.898 | 101.8 | 218.1 | 183.6 | 96.1 | 522.6 | 0.785 | 454.4 | 8.47 | 105.8 |  | 68.1 | 12 | 105.2 | 31.2 | 2.87 | 55.3 | 80.3
460948.3 |  |  | 1553 | 52.9 | 74.4 | 94.1 | 28.7 | 33.9 | 0.057 | 103.8 | 11.5 | 69.6 | 39.7 | 73.1 | 0.897 | 101.8 | 219.4 | 184.6 | 96.1 | 522.2 | 0.785 | 453.5 | 8.69 | 105.8 |  | 68.1 | 12 | 105.3 | 31.2 | 2.86 | 55.4 | 80.4
460949.3 |  |  | 1550 | 53.1 | 74.6 | 94.1 | 28.7 | 34 | 0.056 | 103.8 | 11.5 | 69.6 | 39.7 | 73.1 | 0.901 | 101.8 | 218.9 | 184.4 | 96 | 521.7 | 0.785 | 454.6 | 8.63 | 105.8 |  | 68.1 | 12 | 105.3 | 31.2 | 2.85 | 55.3 | 80.4
460950.3 |  |  | 1552 | 53.6 | 74.6 | 94 | 28.7 | 34 | 0.043 | 104 | 11.5 | 69.6 | 39.8 | 73.2 | 0.9 | 101.8 | 219.9 | 184.7 | 95.9 | 521.4 | 0.79 | 454.6 | 8.89 | 105.8 |  | 68.2 | 12 | 105.3 | 31.2 | 2.84 | 55.5 | 80.4
460951.3 |  |  | 1552 | 53.8 | 74.7 | 94 | 28.7 | 34 | 0.058 | 103.9 | 11.5 | 69.6 | 39.8 | 73.2 | 0.901 | 101.8 | 219.5 | 184.9 | 95.9 | 521 | 0.794 | 454.7 | 8.71 | 105.8 |  | 68.3 | 12 | 105.3 | 31.3 | 2.84 | 55.4 | 80.5
460952.3 |  |  | 1549 | 53.9 | 74.7 | 93.9 | 28.7 | 34 | 0.067 | 103.8 | 11.5 | 69.6 | 39.8 | 73.1 | 0.901 | 101.8 | 219.3 | 184.7 | 95.9 | 520.7 | 0.797 | 453.3 | 8.61 | 105.8 |  | 68.3 | 12 | 105.3 | 31.2 | 2.83 | 55.4 | 80.4
460953.3 |  |  | 1547 | 53.7 | 74.7 | 93.9 | 28.7 | 33.9 | 0.05 | 103.9 | 11.5 | 69.6 | 39.9 | 73.2 | 0.904 | 101.8 | 219.5 | 184.6 | 95.7 | 520.3 | 0.794 | 454.1 | 8.65 | 105.8 |  | 68.4 | 12 | 105.2 | 31.3 | 2.83 | 55.4 | 80.5
460954.3 |  |  | 1553 | 53.5 | 74.7 | 93.9 | 28.7 | 33.9 | 0.047 | 103.9 | 11.5 | 69.6 | 39.9 | 73.2 | 0.905 | 101.8 | 220.1 | 185.5 | 95.7 | 519.9 | 0.792 | 454.4 | 8.76 | 105.7 |  | 68.4 | 12 | 105.3 | 31.2 | 2.82 | 55.5 | 80.6
460955.3 |  |  | 1551 | 53.5 | 74.8 | 93.8 | 28.7 | 33.9 | 0.043 | 104 | 11.5 | 69.7 | 39.9 | 73.2 | 0.907 | 101.8 | 219.9 | 185.2 | 95.7 | 519.5 | 0.791 | 454.6 | 8.79 | 105.8 |  | 68.5 | 12 | 105.3 | 31.2 | 2.81 | 55.5 | 80.6
460956.3 |  |  | 1551 | 53.9 | 74.8 | 93.8 | 28.7 | 33.9 | 0.045 | 103.9 | 11.5 | 69.7 | 39.9 | 73.3 | 0.903 | 101.8 | 219.8 | 185.2 | 95.7 | 519.2 | 0.79 | 453.5 | 8.72 | 105.8 |  | 68.5 | 12 | 105.3 | 31.2 | 2.81 | 55.5 | 80.6
460957.3 |  |  | 1551 | 53.9 | 74.9 | 93.8 | 28.7 | 33.9 | 0.05 | 103.9 | 11.5 | 69.7 | 40 | 73.3 | 0.908 | 101.8 | 219.9 | 185.5 | 95.7 | 518.8 | 0.788 | 453.8 | 8.69 | 105.8 |  | 68.6 | 12 | 105.4 | 31.2 | 2.8 | 55.6 | 80.7
460958.3 |  |  | 1546 | 53.6 | 74.9 | 93.8 | 28.7 | 34 | 0.064 | 103.8 | 11.5 | 69.7 | 40 | 73.3 | 0.905 | 101.8 | 219.4 | 185.1 | 95.6 | 518.4 | 0.787 | 454.8 | 8.49 | 105.8 |  | 68.7 | 12 | 105.2 | 31.3 | 2.8 | 55.2 | 80.7
460959.3 |  |  | 1543 | 52.9 | 75 | 93.7 | 28.7 | 34 | 0.055 | 103.9 | 11.5 | 69.7 | 39.9 | 73.3 | 0.907 | 101.8 | 219.2 | 184.7 | 95.6 | 518.1 | 0.781 | 453.8 | 8.32 | 105.8 |  | 68.7 | 12 | 105.1 | 31.2 | 2.79 | 54.9 | 80.7
460960.3 |  |  | 1550 | 52.2 | 75.1 | 93.8 | 28.6 | 34 | 0.056 | 103.8 | 11.5 | 69.7 | 39.9 | 73.3 | 0.907 | 101.8 | 220.3 | 185.6 | 95.6 | 517.7 | 0.779 | 454.1 | 8.5 | 105.7 |  | 68.9 | 12 | 105.2 | 31.2 | 2.78 | 55 | 80.8
460961.3 |  |  | 1553 | 52.1 | 75.1 | 93.7 | 28.7 | 33.9 | 0.041 | 104 | 11.5 | 69.7 | 39.8 | 73.3 | 0.909 | 101.8 | 220.9 | 186.2 | 95.6 | 517.4 | 0.777 | 453.5 | 8.61 | 105.7 |  | 68.9 | 12 | 105.1 | 31.3 | 2.78 | 55 | 80.8
460962.3 |  |  | 1558 | 53 | 75.2 | 93.7 | 28.7 | 33.9 | 0.033 | 104 | 11.5 | 69.7 | 39.8 | 73.3 | 0.912 | 101.8 | 221.5 | 186.8 | 95.5 | 517.1 | 0.779 | 454.6 | 8.96 | 105.7 |  | 69 | 12 | 105.3 | 31.3 | 2.78 | 55.5 | 80.8
460963.3 |  |  | 1550 | 53.6 | 75.3 | 93.7 | 28.7 | 34 | 0.056 | 103.9 | 11.5 | 69.7 | 39.8 | 73.3 | 0.908 | 101.8 | 220.4 | 186 | 95.4 | 516.7 | 0.777 | 454.3 | 8.62 | 105.7 |  | 69.1 | 12 | 105.3 | 31.2 | 2.77 | 55.2 | 80.8
460964.3 |  |  | 1546 | 53.6 | 75.3 | 93.6 | 28.7 | 34 | 0.052 | 103.9 | 11.5 | 69.7 | 39.8 | 73.3 | 0.909 | 101.8 | 220.1 | 185.5 | 95.4 | 516.4 | 0.773 | 454.4 | 8.5 | 105.7 |  | 69.2 | 12 | 105.1 | 31.3 | 2.77 | 55 | 80.8
460965.3 |  |  | 1546 | 53 | 75.3 | 93.6 | 28.6 | 34 | 0.059 | 103.9 | 11.5 | 69.7 | 39.7 | 73.4 | 0.911 | 101.8 | 220 | 185.6 | 95.4 | 516.1 | 0.771 | 453.7 | 8.45 | 105.7 |  | 69.3 | 12 | 105.1 | 31.3 | 2.76 | 54.9 | 80.9
460966.3 |  |  | 1548 | 52.4 | 75.4 | 93.5 | 28.6 | 34.1 | 0.043 | 104 | 11.5 | 69.7 | 39.7 | 73.4 | 0.913 | 101.8 | 220.7 | 186.1 | 95.3 | 515.8 | 0.77 | 453.3 | 8.55 | 105.6 |  | 69.4 | 12 | 105.1 | 31.3 | 2.76 | 55 | 80.9
460967.3 |  |  | 1551 | 52.6 | 75.5 | 93.5 | 28.6 | 34.1 | 0.066 | 103.8 | 11.5 | 69.7 | 39.7 | 73.4 | 0.912 | 101.7 | 221 | 186.6 | 95.3 | 515.4 | 0.769 | 454.2 | 8.48 | 105.6 |  | 69.5 | 12 | 105.1 | 31.3 | 2.75 | 54.9 | 81
460968.3 |  |  | 1551 | 52.7 | 75.6 | 93.6 | 28.6 | 34.1 | 0.036 | 104 | 11.5 | 69.7 | 39.8 | 73.5 | 0.915 | 101.7 | 221.4 | 186.5 | 95.3 | 515.2 | 0.767 | 453.9 | 8.72 | 105.5 |  | 69.6 | 12 | 105.1 | 31.3 | 2.74 | 55.1 | 81
460969.3 |  |  | 1554 | 53.3 | 75.6 | 93.5 | 28.6 | 34 | 0.04 | 104 | 11.5 | 69.7 | 39.8 | 73.4 | 0.915 | 101.7 | 222.1 | 187.2 | 95.3 | 514.8 | 0.769 | 454.6 | 8.88 | 105.5 |  | 69.7 | 12 | 105.2 | 31.3 | 2.74 | 55.4 | 81.1
460970.3 |  |  | 1552 | 53.5 | 75.8 | 93.5 | 28.7 | 34 | 0.045 | 104 | 11.5 | 69.7 | 39.8 | 73.4 | 0.916 | 101.8 | 221.5 | 187 | 95.3 | 514.5 | 0.769 | 453.5 | 8.73 | 105.6 |  | 69.8 | 12 | 105.3 | 31.3 | 2.74 | 55.3 | 81.1
460971.3 |  |  | 1543 | 53.3 | 75.8 | 93.4 | 28.7 | 34.1 | 0.067 | 103.8 | 11.5 | 69.7 | 39.8 | 73.4 | 0.913 | 101.8 | 219.8 | 185.9 | 95.2 | 514.2 | 0.763 | 454.8 | 8.23 | 105.7 |  | 69.9 | 12.1 | 105.1 | 31.3 | 2.73 | 54.7 | 81.1
460972.3 |  |  | 1546 | 52.4 | 75.9 | 93.4 | 28.6 | 34 | 0.048 | 104 | 11.5 | 69.7 | 39.9 | 73.5 | 0.919 | 101.8 | 220.9 | 186.3 | 95.3 | 513.9 | 0.761 | 454.7 | 8.4 | 105.6 |  | 70 | 12.1 | 105 | 31.3 | 2.72 | 54.7 | 81.1
460973.3 |  |  | 1550 | 51.9 | 75.9 | 93.4 | 28.6 | 34 | 0.049 | 103.9 | 11.5 | 69.7 | 39.8 | 73.5 | 0.916 | 101.8 | 221.4 | 186.9 | 95.2 | 513.7 | 0.762 | 454.2 | 8.49 | 105.6 |  | 70.1 | 12 | 105.1 | 31.3 | 2.72 | 54.8 | 81.2
460974.3 |  |  | 1552 | 52 | 76 | 93.3 | 28.6 | 34.1 | 0.045 | 104 | 11.5 | 69.7 | 39.8 | 73.5 | 0.921 | 101.8 | 221.8 | 187.3 | 95.2 | 513.4 | 0.761 | 454.6 | 8.55 | 105.6 |  | 70.2 | 12 | 105.2 | 31.3 | 2.71 | 54.9 | 81.2
460975.3 |  |  | 1548 | 52.2 | 76.1 | 93.3 | 28.6 | 34.1 | 0.052 | 103.9 | 11.5 | 69.6 | 39.8 | 73.6 | 0.919 | 101.8 | 221.3 | 186.8 | 95.2 | 513.1 | 0.76 | 454.3 | 8.37 | 105.6 |  | 70.3 | 12 | 105.1 | 31.3 | 2.71 | 54.7 | 81.2
460976.3 |  |  | 1549 | 52.1 | 76.2 | 93.2 | 28.6 | 34.1 | 0.055 | 103.9 | 11.5 | 69.6 | 39.8 | 73.5 | 0.922 | 101.8 | 221.8 | 187.2 | 95.1 | 512.8 | 0.759 | 454.6 | 8.47 | 105.6 |  | 70.4 | 12 | 105.1 | 31.3 | 2.7 | 54.6 | 81.2
460977.3 |  |  | 1548 | 51.8 | 76.3 | 93.2 | 28.7 | 34 | 0.069 | 103.8 | 11.5 | 69.6 | 39.8 | 73.6 | 0.921 | 101.8 | 221.2 | 187 | 95.1 | 512.6 | 0.757 | 453.3 | 8.26 | 105.6 |  | 70.4 | 12 | 105 | 31.3 | 2.7 | 54.4 | 81.3
460978.3 |  |  | 1548 | 51.5 | 76.3 | 93.2 | 28.6 | 34 | 0.046 | 104 | 11.5 | 69.6 | 39.8 | 73.6 | 0.926 | 101.8 | 222.3 | 187.4 | 95 | 512.3 | 0.754 | 453.3 | 8.45 | 105.6 |  | 70.6 | 12 | 105.1 | 31.3 | 2.7 | 54.5 | 81.4
460979.3 |  |  | 1553 | 51.6 | 76.4 | 93.2 | 28.7 | 34.1 | 0.064 | 103.9 | 11.5 | 69.6 | 39.8 | 73.6 | 0.925 | 101.8 | 222.3 | 187.8 | 95 | 512 | 0.753 | 454.3 | 8.42 | 105.6 |  | 70.7 | 12 | 105.1 | 31.3 | 2.69 | 54.5 | 81.3
460980.3 |  |  | 1552 | 51.7 | 76.5 | 93.2 | 28.6 | 34 | 0.037 | 104 | 11.5 | 69.6 | 39.8 | 73.6 | 0.929 | 101.8 | 222.5 | 187.8 | 94.9 | 511.7 | 0.75 | 454.3 | 8.64 | 105.5 |  | 70.7 | 12 | 105.1 | 31.3 | 2.69 | 54.7 | 81.3
460981.3 |  |  | 1552 | 52.3 | 76.6 | 93.1 | 28.6 | 34.1 | 0.048 | 104 | 11.5 | 69.6 | 39.8 | 73.6 | 0.928 | 101.8 | 222.1 | 187.9 | 95 | 511.6 | 0.75 | 454.1 | 8.51 | 105.5 |  | 70.9 | 12 | 105.2 | 31.3 | 2.69 | 54.8 | 81.4
460982.3 |  |  | 1546 | 52.2 | 76.7 | 93.1 | 28.6 | 34.1 | 0.049 | 104 | 11.5 | 69.6 | 39.9 | 73.6 | 0.928 | 101.8 | 221.3 | 187.2 | 94.9 | 511.3 | 0.749 | 453.7 | 8.28 | 105.6 |  | 70.9 | 12 | 105 | 31.3 | 2.68 | 54.5 | 81.4
460983.3 |  |  | 1546 | 51.9 | 76.8 | 93.1 | 28.6 | 34 | 0.067 | 103.8 | 11.5 | 69.6 | 39.9 | 73.6 | 0.928 | 101.8 | 221.5 | 187.3 | 94.9 | 511.1 | 0.75 | 454.3 | 8.22 | 105.5 |  | 71.1 | 12 | 105 | 31.3 | 2.67 | 54.3 | 81.4
460984.3 |  |  | 1546 | 51.2 | 76.8 | 93 | 28.6 | 34.1 | 0.057 | 103.9 | 11.5 | 69.6 | 39.9 | 73.6 | 0.93 | 101.8 | 221.8 | 187.5 | 94.8 | 510.7 | 0.747 | 454.3 | 8.21 | 105.5 |  | 71.2 | 12 | 105 | 31.3 | 2.67 | 54.3 | 81.4
460985.3 |  |  | 1548 | 50.9 | 76.8 | 93 | 28.7 | 34.1 | 0.06 | 103.9 | 11.5 | 69.6 | 39.9 | 73.6 | 0.933 | 101.8 | 222.2 | 187.7 | 94.8 | 510.4 | 0.746 | 454.4 | 8.26 | 105.5 |  | 71.3 | 12 | 105 | 31.3 | 2.66 | 54.2 | 81.5
460986.3 |  |  | 1553 | 50.9 | 76.9 | 93 | 28.6 | 34.1 | 0.039 | 104 | 11.5 | 69.6 | 39.9 | 73.6 | 0.935 | 101.8 | 223.3 | 188.4 | 94.8 | 510.2 | 0.744 | 454.1 | 8.48 | 105.5 |  | 71.3 | 12 | 105 | 31.3 | 2.66 | 54.5 | 81.6
460987.3 |  |  | 1559 | 51.7 | 77.1 | 93.1 | 28.6 | 34.1 | 0.038 | 104 | 11.5 | 69.6 | 39.9 | 73.7 | 0.935 | 101.8 | 223.7 | 189.2 | 94.8 | 509.9 | 0.743 | 454.4 | 8.6 | 105.6 |  | 71.4 | 12 | 105.2 | 31.3 | 2.66 | 54.9 | 81.7
460988.3 |  |  | 1552 | 52.4 | 77.1 | 93 | 28.6 | 34.1 | 0.052 | 103.9 | 11.5 | 69.6 | 40 | 73.7 | 0.933 | 101.8 | 222.6 | 188.5 | 94.8 | 509.7 | 0.743 | 453.8 | 8.48 | 105.6 |  | 71.5 | 12 | 105.2 | 31.3 | 2.66 | 54.8 | 81.7
460989.3 |  |  | 1548 | 52.7 | 77.2 | 92.9 | 28.6 | 34.1 | 0.068 | 103.9 | 11.5 | 69.6 | 39.9 | 73.7 | 0.934 | 101.8 | 222.2 | 188 | 94.7 | 509.6 | 0.743 | 454.7 | 8.31 | 105.6 |  | 71.6 | 12 | 105.1 | 31.3 | 2.66 | 54.6 | 81.8
460990.3 |  |  | 1543 | 51.8 | 77.3 | 92.9 | 28.6 | 34.1 | 0.064 | 103.8 | 11.5 | 69.6 | 39.8 | 73.7 | 0.938 | 101.8 | 221.7 | 187.5 | 94.7 | 509.4 | 0.741 | 454.4 | 8.16 | 105.6 |  | 71.7 | 12 | 105 | 31.4 | 2.65 | 54.2 | 81.7
460991.3 |  |  | 1550 | 51.2 | 77.4 | 92.8 | 28.6 | 34.1 | 0.063 | 103.9 | 11.5 | 69.6 | 39.8 | 73.7 | 0.938 | 101.8 | 223.3 | 188.5 | 94.7 | 509.2 | 0.74 | 453.5 | 8.39 | 105.6 |  | 71.7 | 12 | 105 | 31.4 | 2.64 | 54.3 | 81.7
460992.3 |  |  | 1553 | 51 | 77.4 | 92.9 | 28.6 | 34 | 0.046 | 104 | 11.5 | 69.6 | 39.8 | 73.7 | 0.939 | 101.8 | 223.7 | 188.8 | 94.7 | 508.9 | 0.738 | 454.6 | 8.45 | 105.6 |  | 71.8 | 12 | 105.1 | 31.3 | 2.64 | 54.4 | 81.7
460993.3 |  |  | 1554 | 51.6 | 77.5 | 92.9 | 28.6 | 34.1 | 0.047 | 104 | 11.5 | 69.6 | 39.9 | 73.8 | 0.943 | 101.8 | 223.4 | 189 | 94.7 | 508.7 | 0.737 | 453.6 | 8.44 | 105.6 |  | 71.8 | 12 | 105.1 | 31.3 | 2.63 | 54.5 | 81.9
460994.3 |  |  | 1550 | 51.8 | 77.6 | 92.8 | 28.6 | 34.1 | 0.063 | 103.9 | 11.5 | 69.6 | 39.9 | 73.8 | 0.939 | 101.7 | 222.9 | 188.6 | 94.7 | 508.4 | 0.736 | 454.4 | 8.35 | 105.5 |  | 71.9 | 12 | 105 | 31.3 | 2.63 | 54.3 | 81.9
460995.3 |  |  | 1549 | 51.8 | 77.7 | 92.7 | 28.6 | 34 | 0.056 | 104 | 11.5 | 69.6 | 39.9 | 73.8 | 0.942 | 101.8 | 223.1 | 188.5 | 94.6 | 508.2 | 0.733 | 453.2 | 8.39 | 105.6 |  | 72.1 | 12 | 105.1 | 31.3 | 2.63 | 54.3 | 81.9
460996.3 |  |  | 1545 | 51.3 | 77.7 | 92.8 | 28.6 | 34.1 | 0.052 | 103.9 | 11.5 | 69.6 | 39.8 | 73.8 | 0.944 | 101.7 | 221.8 | 188 | 94.7 | 508.1 | 0.731 | 453.7 | 8.14 | 105.5 |  | 72.1 | 12 | 104.9 | 31.4 | 2.62 | 54.1 | 81.9
460997.3 |  |  | 1550 | 51.1 | 77.8 | 92.8 | 28.6 | 34.1 | 0.053 | 104 | 11.5 | 69.6 | 39.8 | 73.8 | 0.947 | 101.7 | 223.3 | 188.7 | 94.6 | 507.8 | 0.731 | 454.6 | 8.4 | 105.5 |  | 72.2 | 12 | 104.9 | 31.3 | 2.62 | 54.3 | 82
460998.3 |  |  | 1549 | 51.1 | 77.9 | 92.7 | 28.6 | 34.1 | 0.052 | 104 | 11.5 | 69.6 | 39.8 | 73.9 | 0.947 | 101.7 | 222.8 | 188.7 | 94.6 | 507.7 | 0.729 | 454.5 | 8.25 | 105.5 |  | 72.3 | 12 | 104.9 | 31.3 | 2.61 | 54.2 | 82
460999.3 |  |  | 1548 | 51.1 | 77.9 | 92.7 | 28.6 | 34.1 | 0.053 | 104 | 11.5 | 69.6 | 39.8 | 73.9 | 0.95 | 101.7 | 222.9 | 188.5 | 94.6 | 507.4 | 0.727 | 454.7 | 8.24 | 105.5 |  | 72.4 | 12 | 104.9 | 31.4 | 2.61 | 54.1 | 82
461000.3 |  |  | 1549 | 51 | 78.1 | 92.7 | 28.6 | 34.1 | 0.05 | 104 | 11.5 | 69.6 | 39.7 | 73.9 | 0.949 | 101.7 | 223.4 | 188.9 | 94.5 | 507.3 | 0.725 | 453.7 | 8.28 | 105.5 |  | 72.4 | 12 | 104.9 | 31.4 | 2.6 | 54.1 | 82.1
461001.3 |  |  | 1553 | 51.1 | 78.1 | 92.7 | 28.7 | 34.1 | 0.05 | 104 | 11.5 | 69.6 | 39.8 | 73.9 | 0.95 | 101.8 | 224.4 | 189.5 | 94.5 | 507.1 | 0.725 | 454.8 | 8.44 | 105.6 |  | 72.6 | 12 | 105 | 31.4 | 2.6 | 54.2 | 82.1
461002.3 |  |  | 1546 | 51.1 | 78.2 | 92.7 | 28.7 | 34.1 | 0.067 | 103.9 | 11.5 | 69.6 | 39.8 | 73.9 | 0.948 | 101.8 | 222.8 | 188.8 | 94.5 | 506.9 | 0.72 | 455 | 7.99 | 105.6 |  | 72.6 | 11.9 | 104.9 | 31.4 | 2.59 | 53.8 | 82.1
461003.3 |  |  | 1546 | 50.7 | 78.2 | 92.6 | 28.6 | 34.1 | 0.062 | 104 | 11.5 | 69.6 | 39.8 | 73.9 | 0.952 | 101.8 | 223.1 | 188.7 | 94.4 | 506.7 | 0.716 | 453.7 | 8.1 | 105.6 |  | 72.7 | 11.9 | 104.9 | 31.4 | 2.59 | 53.8 | 82.2
461004.3 |  |  | 1547 | 50.1 | 78.3 | 92.6 | 28.6 | 34.1 | 0.058 | 104 | 11.5 | 69.6 | 39.7 | 73.9 | 0.952 | 101.8 | 223.2 | 188.8 | 94.4 | 506.4 | 0.711 | 453.9 | 8.07 | 105.6 |  | 72.7 | 11.9 | 104.9 | 31.4 | 2.58 | 53.8 | 82.2
461005.3 |  |  | 1551 | 49.8 | 78.4 | 92.5 | 28.6 | 34.1 | 0.047 | 104.1 | 11.5 | 69.6 | 39.7 | 73.9 | 0.958 | 101.8 | 224 | 189.4 | 94.4 | 506.2 | 0.709 | 454.1 | 8.26 | 105.5 |  | 72.8 | 11.9 | 105 | 31.4 | 2.58 | 53.9 | 82.2
461006.3 |  |  | 1554 | 50.2 | 78.5 | 92.5 | 28.6 | 34.1 | 0.043 | 104.1 | 11.5 | 69.6 | 39.8 | 73.9 | 0.955 | 101.8 | 224.8 | 189.9 | 94.3 | 506.1 | 0.71 | 454.5 | 8.37 | 105.6 |  | 72.8 | 11.9 | 105 | 31.4 | 2.57 | 54.1 | 82.2
461007.3 |  |  | 1552 | 50.6 | 78.5 | 92.5 | 28.6 | 34.1 | 0.051 | 104 | 11.5 | 69.6 | 39.8 | 73.9 | 0.955 | 101.8 | 224 | 189.6 | 94.3 | 505.8 | 0.707 | 454.1 | 8.25 | 105.5 |  | 72.9 | 11.8 | 105 | 31.4 | 2.57 | 54 | 82.2
461008.3 |  |  | 1551 | 50.9 | 78.6 | 92.5 | 28.6 | 34.1 | 0.052 | 104 | 11.5 | 69.6 | 39.8 | 73.9 | 0.953 | 101.8 | 224 | 189.5 | 94.4 | 505.7 | 0.706 | 454.6 | 8.27 | 105.6 |  | 73 | 11.8 | 105 | 31.4 | 2.56 | 54 | 82.3
461009.3 |  |  | 1547 | 50.7 | 78.6 | 92.5 | 28.6 | 34.1 | 0.046 | 104 | 11.5 | 69.7 | 39.9 | 74 | 0.956 | 101.8 | 223.4 | 189.1 | 94.4 | 505.6 | 0.705 | 453.9 | 8.18 | 105.5 |  | 73.1 | 11.7 | 104.9 | 31.4 | 2.56 | 53.9 | 82.3
461010.3 |  |  | 1550 | 50.5 | 78.6 | 92.6 | 28.6 | 34.1 | 0.049 | 104 | 11.5 | 69.7 | 39.9 | 74.1 | 0.957 | 101.8 | 223.8 | 189.5 | 94.4 | 505.4 | 0.704 | 455 | 8.22 | 105.5 |  | 73.1 | 11.7 | 105 | 31.4 | 2.55 | 53.9 | 82.4
461011.3 |  |  | 1552 | 50.5 | 78.7 | 92.5 | 28.6 | 34.1 | 0.042 | 104.1 | 11.5 | 69.7 | 39.9 | 74.1 | 0.961 | 101.8 | 224.3 | 189.7 | 94.3 | 505.3 | 0.704 | 454.7 | 8.28 | 105.6 |  | 73.2 | 11.6 | 105 | 31.4 | 2.55 | 54 | 82.4
461012.3 |  |  | 1549 | 50.7 | 78.8 | 92.4 | 28.6 | 34 | 0.047 | 104 | 11.5 | 69.7 | 39.9 | 74.1 | 0.961 | 101.8 | 223.7 | 189.5 | 94.3 | 505 | 0.702 | 454.9 | 8.18 | 105.6 |  | 73.3 | 11.6 | 105 | 31.4 | 2.55 | 53.8 | 82.4
461013.3 |  |  | 1550 | 50.7 | 78.9 | 92.4 | 28.6 | 34.1 | 0.048 | 104 | 11.5 | 69.7 | 39.9 | 74 | 0.959 | 101.8 | 223.6 | 189.4 | 94.3 | 504.9 | 0.703 | 454.4 | 8.21 | 105.6 |  | 73.3 | 11.5 | 105 | 31.4 | 2.54 | 53.9 | 82.4
461014.3 |  |  | 1549 | 50.6 | 78.9 | 92.4 | 28.6 | 34.1 | 0.056 | 103.9 | 11.5 | 69.7 | 39.9 | 74.2 | 0.961 | 101.8 | 223.8 | 189.4 | 94.3 | 504.7 | 0.702 | 454.1 | 8.1 | 105.6 |  | 73.4 | 11.5 | 105 | 31.4 | 2.54 | 53.8 | 82.4
461015.3 |  |  | 1543 | 50.1 | 79 | 92.3 | 28.6 | 34.1 | 0.065 | 103.9 | 11.5 | 69.7 | 39.9 | 74.1 | 0.961 | 101.8 | 223 | 188.9 | 94.2 | 504.6 | 0.701 | 454.6 | 7.82 | 105.5 |  | 73.5 | 11.5 | 104.8 | 31.4 | 2.53 | 53.4 | 82.3
461016.3 |  |  | 1548 | 49.5 | 79.1 | 92.3 | 28.6 | 34.1 | 0.045 | 104 | 11.5 | 69.7 | 39.9 | 74.1 | 0.963 | 101.8 | 224.1 | 189.4 | 94.2 | 504.4 | 0.7 | 453.8 | 8.06 | 105.6 |  | 73.6 | 11.5 | 104.9 | 31.4 | 2.53 | 53.5 | 82.1
461017.3 |  |  | 1554 | 49.4 | 79.1 | 92.3 | 28.6 | 34.1 | 0.04 | 104.1 | 11.5 | 69.7 | 39.9 | 74.2 | 0.964 | 101.8 | 225.1 | 190.2 | 94.3 | 504.3 | 0.699 | 453.7 | 8.21 | 105.5 |  | 73.6 | 11.6 | 104.9 | 31.4 | 2.53 | 53.6 | 81.6
461018.3 |  |  | 1556 | 50 | 79.2 | 92.3 | 28.6 | 34.1 | 0.047 | 104 | 11.5 | 69.7 | 40.4 | 74.1 | 0.965 | 101.8 | 225 | 190.6 | 94.2 | 504.1 | 0.698 | 453.8 | 8.22 | 105.6 |  | 73.7 | 11.6 | 105 | 31.4 | 2.52 | 53.7 | 81.1
461019.3 |  |  | 1553 | 50.6 | 79.2 | 92.3 | 28.6 | 34.1 | 0.04 | 104.1 | 11.5 | 69.7 | 41.4 | 74.2 | 0.965 | 101.8 | 224.7 | 190.1 | 94.2 | 503.9 | 0.696 | 454 | 8.29 | 105.5 |  | 73.8 | 11.6 | 105 | 31.4 | 2.52 | 53.8 | 80.4
461020.3 |  |  | 1551 | 50.8 | 79.2 | 92.3 | 28.6 | 34.1 | 0.06 | 104 | 11.5 | 69.7 | 41.7 | 74.1 | 0.965 | 101.8 | 224.8 | 190.2 | 94.2 | 503.8 | 0.697 | 454.3 | 8.25 | 105.5 |  | 73.9 | 11.6 | 105 | 31.4 | 2.52 | 53.8 | 79.7
461021.3 |  |  | 1544 | 50.2 | 79.3 | 92.3 | 28.6 | 34.1 | 0.048 | 103.9 | 11.5 | 69.7 | 41.8 | 74.1 | 0.964 | 101.8 | 223.1 | 189.3 | 94.2 | 503.6 | 0.696 | 453.6 | 7.85 | 105.6 |  | 74 | 11.6 | 104.8 | 31.4 | 2.52 | 53.4 | 78.7
461022.3 |  |  | 1548 | 49.7 | 79.3 | 92.3 | 28.6 | 34.1 | 0.048 | 104 | 11.5 | 69.7 | 41.7 | 74.1 | 0.968 | 101.8 | 224 | 189.6 | 94.1 | 503.5 | 0.695 | 454.6 | 7.98 | 105.5 |  | 74.1 | 11.6 | 104.9 | 31.4 | 2.51 | 53.6 | 77.8
461023.3 |  |  | 1552 | 49.4 | 79.4 | 92.3 | 28.6 | 34.1 | 0.042 | 104 | 11.5 | 69.7 | 41.6 | 74.1 | 0.968 | 101.8 | 225.1 | 190.3 | 94.2 | 503.3 | 0.694 | 454 | 8.13 | 105.6 |  | 74.1 | 11.7 | 104.9 | 31.4 | 2.51 | 53.7 | 76.8
461024.3 |  |  | 1554 | 49.8 | 79.4 | 92.2 | 28.6 | 34.1 | 0.041 | 104 | 11.5 | 69.7 | 41.6 | 74 | 0.971 | 101.8 | 226 | 191.2 | 94.2 | 503.1 | 0.692 | 454.8 | 8.26 | 105.6 |  | 74.2 | 11.7 | 105 | 31.4 | 2.51 | 53.9 | 75.8
461025.3 |  |  | 1553 | 50.3 | 79.4 | 92.2 | 28.6 | 34.1 | 0.042 | 104.1 | 11.5 | 69.7 | 41.6 | 73.9 | 0.968 | 101.8 | 226.4 | 191.6 | 94.2 | 503.1 | 0.692 | 454.5 | 8.23 | 105.6 |  | 74.3 | 11.7 | 104.9 | 31.4 | 2.51 | 53.9 | 74.8
461026.3 |  |  | 1553 | 50.7 | 79.6 | 92.1 | 28.6 | 34.1 | 0.038 | 104 | 11.5 | 69.7 | 41.5 | 73.8 | 0.969 | 101.8 | 227.1 | 192.2 | 94.1 | 502.8 | 0.691 | 455.1 | 8.29 | 105.6 |  | 74.3 | 11.7 | 105 | 31.4 | 2.51 | 54 | 73.7
461027.3 |  |  | 1548 | 50.7 | 79.6 | 92.1 | 28.6 | 34.1 | 0.058 | 103.9 | 11.5 | 69.7 | 41.5 | 73.8 | 0.971 | 101.8 | 226.4 | 192.2 | 94.1 | 502.6 | 0.689 | 453.6 | 8 | 105.6 |  | 74.4 | 11.7 | 105 | 31.4 | 2.51 | 53.7 | 72.9
461028.3 |  |  | 1546 | 50.3 | 79.7 | 92.1 | 28.6 | 34.1 | 0.046 | 104 | 11.5 | 69.7 | 41.4 | 73.7 | 0.971 | 101.8 | 227.2 | 192.5 | 94.1 | 502.4 | 0.687 | 454.7 | 8.08 | 105.6 |  | 74.5 | 11.7 | 104.9 | 31.4 | 2.51 | 53.7 | 72.1
461029.3 |  |  | 1549 | 50 | 79.8 | 92.1 | 28.6 | 34.1 | 0.047 | 104 | 11.5 | 69.7 | 41.4 | 73.5 | 0.971 | 101.8 | 227.8 | 193.1 | 94 | 502.3 | 0.687 | 454.5 | 8.1 | 105.5 |  | 74.6 | 11.7 | 104.9 | 31.4 | 2.5 | 53.7 | 71.4
461030.3 |  |  | 1552 | 49.9 | 79.9 | 91.9 | 28.6 | 34.2 | 0.038 | 104.1 | 11.5 | 69.6 | 41.4 | 73.4 | 0.977 | 101.8 | 229 | 193.9 | 94 | 502.2 | 0.687 | 454.1 | 8.25 | 105.5 |  | 74.6 | 11.8 | 104.9 | 31.4 | 2.5 | 53.9 | 70.8
461031.3 |  |  | 1552 | 50.3 | 80.1 | 91.9 | 28.6 | 34.1 | 0.045 | 104 | 11.5 | 69.6 | 41.4 | 73.2 | 0.977 | 101.8 | 228.9 | 194.2 | 93.9 | 502 | 0.687 | 453.6 | 8.23 | 105.6 |  | 74.7 | 11.8 | 105 | 31.5 | 2.5 | 53.9 | 70.3
461032.3 |  |  | 1548 | 50.4 | 80.1 | 91.8 | 28.6 | 34.1 | 0.045 | 104 | 11.5 | 69.6 | 41.4 | 73.1 | 0.975 | 101.7 | 228.7 | 194 | 93.9 | 501.9 | 0.687 | 453.6 | 8.11 | 105.4 |  | 74.7 | 11.8 | 104.8 | 31.4 | 2.5 | 53.7 | 69.8
461033.3 |  |  | 1548 | 50.3 | 80.1 | 91.8 | 28.5 | 34.1 | 0.058 | 103.9 | 11.5 | 69.6 | 41.3 | 72.9 | 0.974 | 101.8 | 228.9 | 194.3 | 93.9 | 501.7 | 0.687 | 454 | 8.05 | 105.5 |  | 74.7 | 11.8 | 104.9 | 31.4 | 2.5 | 53.6 | 69.4
461034.3 |  |  | 1546 | 50 | 80.1 | 91.7 | 28.6 | 34.1 | 0.048 | 104 | 11.5 | 69.6 | 41.1 | 72.8 | 0.976 | 101.8 | 228.9 | 194.3 | 93.9 | 501.6 | 0.688 | 453.5 | 8.02 | 105.6 |  | 74.6 | 11.9 | 104.8 | 31.4 | 2.5 | 53.6 | 69.2
461035.3 |  |  | 1550 | 49.9 | 80.2 | 91.6 | 28.5 | 34.1 | 0.04 | 104 | 11.5 | 69.6 | 41 | 72.6 | 0.978 | 101.8 | 229.7 | 194.8 | 93.8 | 501.4 | 0.687 | 454 | 8.19 | 105.5 |  | 74.5 | 11.9 | 104.9 | 31.4 | 2.5 | 53.8 | 68.8
461036.3 |  |  | 1552 | 50 | 80.2 | 91.6 | 28.5 | 34.1 | 0.047 | 104 | 11.5 | 69.6 | 40.9 | 72.4 | 0.977 | 101.8 | 230.1 | 195.1 | 93.7 | 501.3 | 0.687 | 454.1 | 8.16 | 105.5 |  | 74.4 | 12 | 105 | 31.4 | 2.5 | 53.9 | 68.6
461037.3 |  |  | 1552 | 50.1 | 80.2 | 91.4 | 28.6 | 34.2 | 0.045 | 104 | 11.5 | 69.6 | 40.9 | 72.2 | 0.979 | 101.8 | 230.2 | 195.4 | 93.7 | 501.2 | 0.687 | 454.7 | 8.17 | 105.5 |  | 74.3 | 12 | 105 | 31.4 | 2.49 | 53.9 | 68.4
461038.3 |  |  | 1549 | 50.1 | 80.3 | 91.4 | 28.6 | 34.1 | 0.042 | 104 | 11.5 | 69.6 | 40.9 | 71.9 | 0.979 | 101.8 | 230.3 | 195.3 | 93.6 | 500.9 | 0.687 | 454.7 | 8.15 | 105.5 |  | 74.2 | 12 | 104.9 | 31.4 | 2.49 | 53.9 | 68.3
461039.3 |  |  | 1548 | 49.9 | 80.2 | 91.3 | 28.6 | 34.1 | 0.051 | 104 | 11.5 | 69.6 | 40.9 | 71.8 | 0.979 | 101.8 | 230 | 195.3 | 93.6 | 500.9 | 0.687 | 454.1 | 8.01 | 105.5 |  | 73.9 | 11.9 | 104.9 | 31.4 | 2.49 | 53.8 | 68.2
461040.3 |  |  | 1546 | 49.5 | 80.3 | 91.3 | 28.5 | 34.1 | 0.056 | 103.9 | 11.4 | 69.6 | 40.8 | 71.7 | 0.979 | 101.8 | 229.4 | 195 | 93.6 | 500.8 | 0.687 | 454.7 | 7.86 | 105.5 |  | 73.9 | 11.9 | 104.8 | 31.5 | 2.49 | 53.5 | 68.1
461041.3 |  |  | 1551 | 49.4 | 80.2 | 91.2 | 28.6 | 34.1 | 0.046 | 104 | 11.5 | 69.6 | 40.8 | 71.5 | 0.981 | 101.8 | 230.6 | 195.7 | 93.6 | 500.7 | 0.688 | 454.6 | 8.09 | 105.5 |  | 73.7 | 12 | 104.8 | 31.5 | 2.49 | 53.7 | 67.9
461042.3 |  |  | 1553 | 49.5 | 80.2 | 91.1 | 28.6 | 34.1 | 0.044 | 104 | 11.4 | 69.6 | 40.8 | 71.3 | 0.981 | 101.8 | 231.1 | 195.9 | 93.5 | 500.6 | 0.686 | 454.6 | 8.14 | 105.5 |  | 73.6 | 12 | 104.9 | 31.5 | 2.48 | 53.8 | 67.7
461043.3 |  |  | 1552 | 49.8 | 80.2 | 91 | 28.6 | 34.2 | 0.051 | 104 | 11.5 | 69.6 | 40.8 | 71.2 | 0.982 | 101.8 | 230.8 | 195.9 | 93.4 | 500.4 | 0.686 | 453.3 | 8.15 | 105.5 |  | 73.4 | 12 | 104.9 | 31.5 | 2.48 | 53.8 | 67.6
461044.3 |  |  | 1551 | 50 | 80.1 | 90.9 | 28.6 | 34.1 | 0.037 | 104.1 | 11.5 | 69.6 | 40.9 | 71 | 0.983 | 101.8 | 230.8 | 195.8 | 93.4 | 500.3 | 0.687 | 454 | 8.18 | 105.5 |  | 73.2 | 12 | 104.9 | 31.5 | 2.48 | 54 | 67.4
461045.3 |  |  | 1549 | 50 | 79.8 | 90.8 | 28.6 | 34.1 | 0.045 | 104 | 11.4 | 69.6 | 41.5 | 70.8 | 0.981 | 101.8 | 230.3 | 195.6 | 93.3 | 500.2 | 0.686 | 454 | 8.06 | 105.5 |  | 73.1 | 12 | 104.9 | 31.5 | 2.48 | 53.9 | 67.2
461046.3 |  |  | 1548 | 49.9 | 79.8 | 90.7 | 28.6 | 34.1 | 0.047 | 104 | 11.4 | 69.6 | 42.1 | 70.7 | 0.981 | 101.8 | 230.3 | 195.6 | 93.3 | 500.1 | 0.686 | 454.3 | 8.01 | 105.5 |  | 72.9 | 12 | 104.9 | 31.4 | 2.48 | 53.8 | 66.9
461047.3 |  |  | 1551 | 49.8 | 79.7 | 90.7 | 28.6 | 34.1 | 0.032 | 104.1 | 11.4 | 69.6 | 41.9 | 70.6 | 0.982 | 101.8 | 231.3 | 196.1 | 93.3 | 499.9 | 0.688 | 454.3 | 8.21 | 105.5 |  | 72.7 | 11.9 | 104.9 | 31.5 | 2.47 | 54 | 66.8
461048.3 |  |  | 1553 | 50 | 79.6 | 90.6 | 28.6 | 34.1 | 0.039 | 104.1 | 11.4 | 69.6 | 41.1 | 70.4 | 0.98 | 101.8 | 231.5 | 196.5 | 93.2 | 499.7 | 0.688 | 453.9 | 8.21 | 105.5 |  | 72.6 | 12 | 104.9 | 31.4 | 2.47 | 54 | 66.7
461049.3 |  |  | 1554 | 50.4 | 79.5 | 90.6 | 28.6 | 34.1 | 0.041 | 104.1 | 11.4 | 69.6 | 40.5 | 70.3 | 0.98 | 101.8 | 231.8 | 196.9 | 93.1 | 499.6 | 0.689 | 453.6 | 8.32 | 105.5 |  | 72.4 | 12 | 105 | 31.5 | 2.47 | 54.1 | 66.5
461050.3 |  |  | 1550 | 50.8 | 79.4 | 90.6 | 28.6 | 34.1 | 0.049 | 104 | 11.4 | 69.6 | 40 | 70.2 | 0.978 | 101.8 | 230.6 | 196.2 | 93.1 | 499.5 | 0.689 | 453.7 | 8.15 | 105.5 |  | 72.2 | 12 | 104.9 | 31.5 | 2.47 | 53.9 | 66.3
461051.3 |  |  | 1547 | 50.6 | 79.4 | 90.5 | 28.6 | 34.1 | 0.047 | 104 | 11.4 | 69.6 | 39.6 | 70 | 0.977 | 101.8 | 230 | 195.6 | 93.1 | 499.3 | 0.687 | 455.2 | 8.06 | 105.5 |  | 72.1 | 12 | 104.9 | 31.5 | 2.47 | 53.9 | 66.2
461052.3 |  |  | 1546 | 50.1 | 79.3 | 90.3 | 28.6 | 34.1 | 0.044 | 104 | 11.4 | 69.6 | 39.3 | 69.8 | 0.975 | 101.8 | 230.6 | 195.8 | 93.1 | 499.1 | 0.686 | 453.6 | 7.99 | 105.5 |  | 71.9 | 12 | 104.8 | 31.4 | 2.47 | 53.9 | 66.1
461053.3 |  |  | 1549 | 49.7 | 79.2 | 90.3 | 28.6 | 34.1 | 0.04 | 104.1 | 11.4 | 69.6 | 38.9 | 69.7 | 0.976 | 101.8 | 231.7 | 196.5 | 92.9 | 499.1 | 0.684 | 454 | 8.11 | 105.5 |  | 71.8 | 12 | 104.8 | 31.4 | 2.47 | 53.9 | 66
461054.3 |  |  | 1554 | 49.9 | 79.2 | 90.3 | 28.6 | 34.1 | 0.047 | 104 | 11.4 | 69.6 | 38.7 | 69.6 | 0.975 | 101.8 | 232.4 | 197.5 | 92.9 | 498.9 | 0.684 | 454.1 | 8.19 | 105.5 |  | 71.7 | 12 | 105 | 31.4 | 2.47 | 54 | 66.1
461055.3 |  |  | 1551 | 50.1 | 79 | 90.2 | 28.6 | 34.1 | 0.04 | 104.1 | 11.4 | 69.6 | 38.7 | 69.5 | 0.973 | 101.8 | 232.4 | 197.3 | 92.9 | 498.8 | 0.683 | 454.8 | 8.22 | 105.5 |  | 71.6 | 12 | 105 | 31.5 | 2.47 | 54.1 | 66.1
461056.3 |  |  | 1552 | 50.5 | 78.9 | 90.1 | 28.6 | 34.1 | 0.051 | 104 | 11.4 | 69.6 | 38.6 | 69.4 | 0.97 | 101.8 | 232.3 | 197.5 | 92.9 | 498.8 | 0.685 | 454.4 | 8.23 | 105.6 |  | 71.4 | 12 | 105 | 31.6 | 2.47 | 54 | 66.2
461057.3 |  |  | 1548 | 50.4 | 78.8 | 90.1 | 28.6 | 34.1 | 0.062 | 103.9 | 11.4 | 69.6 | 38.6 | 69.2 | 0.967 | 101.8 | 231.7 | 197 | 92.8 | 498.6 | 0.686 | 454.2 | 8.03 | 105.5 |  | 71.3 | 12 | 104.9 | 31.5 | 2.47 | 53.7 | 66.4
461058.3 |  |  | 1544 | 50 | 78.8 | 90 | 28.5 | 34.1 | 0.065 | 103.9 | 11.4 | 69.6 | 38.6 | 69.1 | 0.966 | 101.8 | 231.4 | 196.7 | 92.8 | 498.5 | 0.685 | 454.3 | 7.86 | 105.5 |  | 71.1 | 12 | 104.8 | 31.5 | 2.48 | 53.5 | 66.6
461059.3 |  |  | 1544 | 49.3 | 78.7 | 90.1 | 28.6 | 34.1 | 0.045 | 104 | 11.4 | 69.6 | 38.6 | 69 | 0.968 | 101.8 | 232.6 | 197.2 | 92.8 | 498.3 | 0.683 | 454.4 | 7.95 | 105.5 |  | 70.9 | 12 | 104.7 | 31.5 | 2.47 | 53.5 | 66.9
461060.3 |  |  | 1553 | 49.2 | 78.6 | 89.9 | 28.6 | 34.2 | 0.043 | 104 | 11.4 | 69.6 | 38.6 | 68.9 | 0.965 | 101.8 | 233.5 | 198.4 | 92.8 | 498.2 | 0.684 | 454.5 | 8.1 | 105.5 |  | 70.8 | 12 | 104.9 | 31.5 | 2.47 | 53.6 | 67.2
461061.3 |  |  | 1554 | 49.6 | 78.5 | 90 | 28.6 | 34.2 | 0.048 | 104 | 11.4 | 69.6 | 38.5 | 68.9 | 0.965 | 101.8 | 233.8 | 198.7 | 92.7 | 498 | 0.685 | 453.4 | 8.2 | 105.5 |  | 70.6 | 12 | 104.9 | 31.4 | 2.47 | 53.7 | 67.6
461062.3 |  |  | 1553 | 50.2 | 78.4 | 90 | 28.6 | 34.2 | 0.046 | 104 | 11.4 | 69.6 | 38.5 | 68.8 | 0.964 | 101.7 | 234 | 198.8 | 92.7 | 497.8 | 0.684 | 454.3 | 8.14 | 105.4 |  | 70.4 | 12 | 104.8 | 31.5 | 2.47 | 53.8 | 67.9
461063.3 |  |  | 1553 | 50.4 | 78.3 | 89.9 | 28.6 | 34.2 | 0.043 | 104 | 11.4 | 69.6 | 38.5 | 68.8 | 0.963 | 101.8 | 234.5 | 199.2 | 92.7 | 497.7 | 0.685 | 453.6 | 8.25 | 105.5 |  | 70.3 | 12 | 104.9 | 31.4 | 2.48 | 53.9 | 68.1
461064.3 |  |  | 1551 | 50.5 | 78.2 | 89.8 | 28.6 | 34.2 | 0.064 | 103.9 | 11.4 | 69.6 | 38.5 | 68.7 | 0.959 | 101.7 | 234.3 | 199.4 | 92.6 | 497.6 | 0.686 | 454.7 | 8.09 | 105.4 |  | 70.2 | 12 | 104.9 | 31.4 | 2.48 | 53.7 | 68.2
461065.3 |  |  | 1543 | 50 | 78 | 89.8 | 28.6 | 34.2 | 0.057 | 103.9 | 11.4 | 69.6 | 38.5 | 68.7 | 0.96 | 101.7 | 233.5 | 198.7 | 92.6 | 497.4 | 0.685 | 454.6 | 7.86 | 105.4 |  | 70.1 | 12 | 104.6 | 31.5 | 2.48 | 53.3 | 68.3
461066.3 |  |  | 1549 | 49.6 | 77.8 | 89.7 | 28.6 | 34.2 | 0.047 | 104 | 11.4 | 69.6 | 38.5 | 68.6 | 0.958 | 101.7 | 234.9 | 199.6 | 92.6 | 497.3 | 0.684 | 453.7 | 8.03 | 105.4 |  | 70 | 12.1 | 104.6 | 31.5 | 2.48 | 53.5 | 68.4
461067.3 |  |  | 1552 | 49.3 | 77.7 | 89.7 | 28.6 | 34.1 | 0.047 | 104 | 11.4 | 69.6 | 38.5 | 68.6 | 0.957 | 101.7 | 236.1 | 200.6 | 92.5 | 497.1 | 0.684 | 454.7 | 8.17 | 105.4 |  | 69.9 | 12 | 104.7 | 31.5 | 2.48 | 53.5 | 68.4
461068.3 |  |  | 1553 | 49.9 | 77.7 | 89.6 | 28.6 | 34.2 | 0.044 | 104 | 11.4 | 69.6 | 38.4 | 68.6 | 0.957 | 101.7 | 236.3 | 200.9 | 92.5 | 496.9 | 0.684 | 454 | 8.21 | 105.4 |  | 69.8 | 12 | 104.7 | 31.5 | 2.48 | 53.6 | 68.5
461069.3 |  |  | 1552 | 50.3 | 77.6 | 89.5 | 28.6 | 34.1 | 0.05 | 104 | 11.4 | 69.6 | 38.5 | 68.5 | 0.953 | 101.8 | 236.6 | 201.4 | 92.4 | 496.8 | 0.683 | 454.6 | 8.19 | 105.5 |  | 69.7 | 12 | 104.9 | 31.5 | 2.49 | 53.7 | 68.6
461070.3 |  |  | 1549 | 50.4 | 77.3 | 89.4 | 28.6 | 34.1 | 0.057 | 104 | 11.4 | 69.7 | 38.5 | 68.5 | 0.951 | 101.8 | 236.6 | 201.4 | 92.4 | 496.6 | 0.683 | 453.7 | 8.07 | 105.5 |  | 69.6 | 12 | 104.8 | 31.5 | 2.49 | 53.5 | 68.6
461071.3 |  |  | 1545 | 49.9 | 77.2 | 89.4 | 28.6 | 34.1 | 0.053 | 103.9 | 11.4 | 69.7 | 38.7 | 68.4 | 0.95 | 101.8 | 236.4 | 201.1 | 92.3 | 496.4 | 0.684 | 453.3 | 7.93 | 105.5 |  | 69.6 | 12 | 104.7 | 31.5 | 2.49 | 53.3 | 68.6
461072.3 |  |  | 1550 | 49.6 | 77 | 89.3 | 28.6 | 34.2 | 0.045 | 104 | 11.4 | 69.7 | 39.5 | 68.4 | 0.95 | 101.7 | 237.6 | 202.2 | 92.2 | 496.3 | 0.684 | 454.2 | 8.04 | 105.4 |  | 69.4 | 12 | 104.7 | 31.5 | 2.49 | 53.5 | 68.6
461073.3 |  |  | 1553 | 49.6 | 76.9 | 89.2 | 28.6 | 34.2 | 0.047 | 104 | 11.4 | 69.7 | 40.2 | 68.3 | 0.948 | 101.8 | 238.5 | 202.9 | 92.1 | 496.1 | 0.686 | 454.4 | 8.21 | 105.5 |  | 69.4 | 12 | 104.8 | 31.5 | 2.5 | 53.5 | 68.6
461074.3 |  |  | 1552 | 50 | 76.7 | 89.2 | 28.6 | 34.1 | 0.039 | 104 | 11.4 | 69.7 | 40.6 | 68.4 | 0.948 | 101.8 | 238.1 | 203 | 92.1 | 495.8 | 0.685 | 453.9 | 8.2 | 105.5 |  | 69.3 | 12 | 104.9 | 31.5 | 2.5 | 53.6 | 68.4
461075.3 |  |  | 1553 | 50.5 | 76.6 | 89.1 | 28.6 | 34.1 | 0.037 | 104.1 | 11.4 | 69.7 | 40.6 | 68.3 | 0.946 | 101.8 | 238.6 | 203.1 | 92.1 | 495.7 | 0.688 | 454.4 | 8.33 | 105.4 |  | 69.3 | 12 | 104.9 | 31.4 | 2.5 | 53.8 | 68.4
461076.3 |  |  | 1551 | 50.8 | 76.5 | 88.9 | 28.6 | 34.2 | 0.054 | 104 | 11.4 | 69.7 | 40.6 | 68.3 | 0.943 | 101.8 | 238.1 | 203.1 | 92 | 495.5 | 0.689 | 453.6 | 8.17 | 105.4 |  | 69.2 | 12 | 104.9 | 31.5 | 2.51 | 53.7 | 68.4
461077.3 |  |  | 1542 | 50.4 | 76.4 | 88.9 | 28.6 | 34.2 | 0.064 | 103.9 | 11.4 | 69.7 | 41.1 | 68.3 | 0.939 | 101.8 | 236.7 | 202 | 91.9 | 495.3 | 0.688 | 454 | 7.84 | 105.4 |  | 69.1 | 12 | 104.7 | 31.6 | 2.51 | 53.3 | 68.4
461078.3 |  |  | 1544 | 49.7 | 76.3 | 88.9 | 28.6 | 34.2 | 0.06 | 103.9 | 11.4 | 69.7 | 40.9 | 68.3 | 0.94 | 101.8 | 237.9 | 202.6 | 91.9 | 495.1 | 0.688 | 454.8 | 7.89 | 105.4 |  | 69.1 | 12 | 104.7 | 31.6 | 2.51 | 53.2 | 68.4
461079.3 |  |  | 1550 | 49.2 | 76.3 | 88.8 | 28.6 | 34.2 | 0.047 | 104 | 11.4 | 69.7 | 40.6 | 68.3 | 0.939 | 101.8 | 239.5 | 203.8 | 91.9 | 495 | 0.689 | 453.7 | 8.09 | 105.4 |  | 69.1 | 12 | 104.7 | 31.6 | 2.52 | 53.4 | 68.4
461080.3 |  |  | 1554 | 49.4 | 76.2 | 88.8 | 28.6 | 34.2 | 0.049 | 104 | 11.4 | 69.7 | 40.4 | 68.3 | 0.937 | 101.8 | 240.2 | 204.7 | 91.8 | 494.8 | 0.689 | 454 | 8.21 | 105.4 |  | 69.2 | 12 | 104.8 | 31.6 | 2.52 | 53.5 | 68.4
461081.3 |  |  | 1552 | 49.9 | 76.2 | 88.7 | 28.6 | 34.2 | 0.046 | 104 | 11.4 | 69.7 | 40.1 | 68.2 | 0.937 | 101.8 | 240.1 | 204.7 | 91.7 | 494.6 | 0.688 | 454.5 | 8.2 | 105.4 |  | 69.2 | 12 | 104.8 | 31.6 | 2.53 | 53.5 | 68.5
461082.3 |  |  | 1552 | 50.2 | 76.1 | 88.6 | 28.6 | 34.1 | 0.049 | 104 | 11.4 | 69.6 | 40 | 68.2 | 0.935 | 101.8 | 240.3 | 204.7 | 91.7 | 494.3 | 0.687 | 454.4 | 8.19 | 105.4 |  | 69.2 | 12 | 104.8 | 31.6 | 2.53 | 53.5 | 68.5
461083.3 |  |  | 1549 | 50.1 | 76 | 88.5 | 28.6 | 34.1 | 0.062 | 103.9 | 11.4 | 69.6 | 39.8 | 68.2 | 0.93 | 101.8 | 240 | 204.7 | 91.6 | 494.2 | 0.687 | 455 | 7.99 | 105.5 |  | 69.1 | 12 | 104.7 | 31.6 | 2.54 | 53.3 | 68.6
461084.3 |  |  | 1548 | 49.8 | 75.9 | 88.4 | 28.6 | 34.1 | 0.048 | 104 | 11.4 | 69.6 | 39.6 | 68.1 | 0.933 | 101.8 | 240.6 | 204.8 | 91.5 | 493.9 | 0.686 | 453.4 | 8.13 | 105.4 |  | 69.1 | 12 | 104.7 | 31.6 | 2.54 | 53.4 | 68.6
461085.3 |  |  | 1550 | 49.7 | 76 | 88.3 | 28.6 | 34.2 | 0.055 | 104 | 11.4 | 69.6 | 39.5 | 68.1 | 0.931 | 101.8 | 240.7 | 205.2 | 91.4 | 493.7 | 0.685 | 454 | 8.1 | 105.4 |  | 69.2 | 12 | 104.8 | 31.6 | 2.54 | 53.4 | 68.7
461086.3 |  |  | 1552 | 49.8 | 76 | 88.3 | 28.6 | 34.2 | 0.055 | 104 | 11.4 | 69.6 | 39.4 | 68.2 | 0.928 | 101.8 | 241.5 | 205.9 | 91.5 | 493.4 | 0.686 | 453.8 | 8.17 | 105.4 |  | 69.2 | 12 | 104.8 | 31.6 | 2.55 | 53.5 | 68.8
461087.3 |  |  | 1552 | 50.1 | 75.9 | 88.2 | 28.6 | 34.2 | 0.04 | 104.1 | 11.4 | 69.6 | 39.4 | 68.2 | 0.93 | 101.8 | 241.8 | 206.1 | 91.4 | 493.2 | 0.685 | 454.2 | 8.22 | 105.4 |  | 69.1 | 12 | 104.9 | 31.6 | 2.55 | 53.7 | 68.9
461088.3 |  |  | 1554 | 50.4 | 75.9 | 88.2 | 28.6 | 34.1 | 0.038 | 104.1 | 11.4 | 69.6 | 39.4 | 68.2 | 0.93 | 101.7 | 241.9 | 206.5 | 91.3 | 493.1 | 0.682 | 454.5 | 8.29 | 105.4 |  | 69 | 12 | 104.8 | 31.5 | 2.56 | 53.8 | 69
461089.3 |  |  | 1550 | 50.6 | 75.8 | 88.2 | 28.6 | 34.2 | 0.057 | 103.9 | 11.4 | 69.6 | 39.4 | 68.1 | 0.929 | 101.8 | 241.6 | 206.3 | 91.3 | 492.9 | 0.682 | 454.5 | 8.17 | 105.4 |  | 68.9 | 12 | 104.8 | 31.6 | 2.57 | 53.6 | 69.1
461090.3 |  |  | 1544 | 50.4 | 75.8 | 88.1 | 28.6 | 34.2 | 0.056 | 103.9 | 11.4 | 69.6 | 39.4 | 68.2 | 0.928 | 101.8 | 240.4 | 205.5 | 91.2 | 492.8 | 0.682 | 454.1 | 7.87 | 105.5 |  | 68.9 | 12 | 104.7 | 31.6 | 2.57 | 53.3 | 69.2
461091.3 |  |  | 1548 | 50 | 75.8 | 88 | 28.6 | 34.2 | 0.043 | 104 | 11.4 | 69.6 | 39.3 | 68.2 | 0.928 | 101.8 | 241.9 | 206.4 | 91.2 | 492.5 | 0.682 | 454.9 | 8.11 | 105.5 |  | 68.9 | 12 | 104.7 | 31.6 | 2.57 | 53.4 | 69.3
461092.3 |  |  | 1551 | 49.7 | 75.8 | 87.9 | 28.6 | 34.1 | 0.045 | 104 | 11.4 | 69.6 | 39.3 | 68.2 | 0.927 | 101.8 | 243 | 207.4 | 91.1 | 492.3 | 0.682 | 454.9 | 8.14 | 105.4 |  | 68.9 | 12 | 104.8 | 31.6 | 2.57 | 53.5 | 69.3
461093.3 |  |  | 1554 | 50.1 | 75.8 | 87.8 | 28.6 | 34.2 | 0.05 | 104 | 11.4 | 69.6 | 39.3 | 68.2 | 0.929 | 101.7 | 243.6 | 208 | 91.1 | 492.1 | 0.682 | 454.4 | 8.27 | 105.4 |  | 68.9 | 12 | 104.7 | 31.6 | 2.57 | 53.5 | 69.5
461094.3 |  |  | 1552 | 50.5 | 75.8 | 87.8 | 28.6 | 34.1 | 0.047 | 104 | 11.4 | 69.6 | 39.3 | 68.2 | 0.928 | 101.8 | 243.1 | 208 | 91 | 491.9 | 0.681 | 454.1 | 8.2 | 105.4 |  | 68.8 | 12 | 104.8 | 31.5 | 2.58 | 53.5 | 69.5
461095.3 |  |  | 1548 | 50.5 | 75.7 | 87.7 | 28.6 | 34.1 | 0.054 | 103.9 | 11.4 | 69.6 | 39.4 | 68.1 | 0.927 | 101.7 | 242.7 | 207.7 | 90.9 | 491.7 | 0.681 | 454 | 8.06 | 105.3 |  | 68.8 | 12 | 104.6 | 31.6 | 2.58 | 53.4 | 69.6
461096.3 |  |  | 1545 | 50 | 75.6 | 87.8 | 28.7 | 34.2 | 0.056 | 103.9 | 11.4 | 69.6 | 39.4 | 68.1 | 0.926 | 101.7 | 242.7 | 207.5 | 90.9 | 491.6 | 0.679 | 454.4 | 7.93 | 105.3 |  | 68.9 | 12 | 104.6 | 31.6 | 2.58 | 53.2 | 69.5
461097.3 |  |  | 1549 | 49.6 | 75.6 | 87.6 | 28.6 | 34.2 | 0.049 | 103.9 | 11.4 | 69.6 | 39.4 | 68.1 | 0.927 | 101.8 | 244 | 208.2 | 90.8 | 491.3 | 0.679 | 453.4 | 8.09 | 105.4 |  | 68.9 | 12 | 104.7 | 31.6 | 2.58 | 53.3 | 69.6
461098.3 |  |  | 1551 | 49.5 | 75.5 | 87.6 | 28.6 | 34.2 | 0.053 | 103.9 | 11.4 | 69.6 | 40.1 | 68.1 | 0.926 | 101.7 | 244.6 | 209 | 90.8 | 491.1 | 0.678 | 453.4 | 8.04 | 105.3 |  | 68.9 | 12 | 104.6 | 31.6 | 2.58 | 53.2 | 69.7
461099.3 |  |  | 1552 | 49.7 | 75.4 | 87.5 | 28.7 | 34.1 | 0.053 | 104 | 11.4 | 69.6 | 41 | 68.2 | 0.926 | 101.7 | 245.2 | 209.4 | 90.8 | 490.9 | 0.677 | 454 | 8.14 | 105.3 |  | 68.9 | 12 | 104.6 | 31.6 | 2.58 | 53.3 | 69.7
461100.3 |  |  | 1552 | 49.9 | 75.3 | 87.3 | 28.6 | 34.2 | 0.041 | 104 | 11.4 | 69.6 | 41.1 | 68.1 | 0.925 | 101.8 | 245.1 | 209.7 | 90.7 | 490.7 | 0.678 | 454.4 | 8.19 | 105.4 |  | 68.9 | 12 | 104.8 | 31.6 | 2.59 | 53.4 | 69.7
461130.4 |  |  | 1552 | 49.7 | 76.4 | 85.6 | 28.7 | 34.2 | 0.053 | 104 | 11.4 | 69.7 | 39.9 | 68.2 | 0.931 | 101.8 | 251.1 | 216.4 | 88.9 | 485.8 | 0.679 | 453.7 | 8.16 | 105.4 |  | 71 | 12 | 104.8 | 31.6 | 2.6 | 53.5 | 70.9
461160.4 |  |  | 1552 | 49.9 | 76.1 | 84.3 | 28.8 | 34.1 | 0.045 | 104 | 11.4 | 69.6 | 41.1 | 68.7 | 0.934 | 101.8 | 257.2 | 222.2 | 87.8 | 482.9 | 0.666 | 454.3 | 8.22 | 105.4 |  | 69.6 | 12 | 104.8 | 31.6 | 2.57 | 53.7 | 72.2
461190.4 |  |  | 1547 | 49.5 | 74.1 | 83.1 | 28.8 | 34.1 | 0.049 | 104 | 11.4 | 69.6 | 41 | 68.9 | 0.907 | 101.8 | 261.5 | 226.8 | 86.6 | 479.7 | 0.654 | 454.9 | 8.04 | 105.3 |  | 67.8 | 12 | 104.6 | 31.6 | 2.62 | 53.1 | 73.4
461220.4 |  |  | 1547 | 50 | 73.4 | 81.8 | 28.9 | 34.1 | 0.055 | 103.9 | 11.4 | 69.6 | 39.4 | 69.3 | 0.891 | 101.8 | 267.3 | 233.1 | 85.2 | 475.7 | 0.648 | 454.6 | 8.01 | 105.2 |  | 67.1 | 12 | 104.7 | 31.6 | 2.69 | 53.2 | 74.5
461250.4 |  |  | 1553 | 50.4 | 72.8 | 80.7 | 29 | 34 | 0.053 | 104 | 11.4 | 69.6 | 40.3 | 69.7 | 0.887 | 101.7 | 273.2 | 239.6 | 84.1 | 472.3 | 0.641 | 454 | 8.18 | 105.1 |  | 66.8 | 11.9 | 104.6 | 31.5 | 2.72 | 53.4 | 71.6
461280.4 |  |  | 1551 | 49.8 | 72.3 | 79.6 | 29.1 | 33.9 | 0.052 | 103.9 | 11.5 | 69.7 | 40 | 64.9 | 0.879 | 101.8 | 280.2 | 246.6 | 82.7 | 469.3 | 0.629 | 454.5 | 8.01 | 105.2 |  | 66.4 | 12.3 | 104.6 | 31.4 | 2.76 | 53.3 | 55.5
461310.4 |  |  | 1551 | 49.9 | 71.7 | 78.6 | 29.3 | 33.8 | 0.052 | 104 | 11.4 | 69.6 | 39.7 | 60 | 0.875 | 101.8 | 287.9 | 254.3 | 81.6 | 466.6 | 0.619 | 454.6 | 8.13 | 105.2 |  | 65.8 | 12.1 | 104.6 | 31.4 | 2.77 | 53.3 | 47.4
461340.4 |  |  | 1546 | 49.7 | 70.7 | 77.5 | 29.4 | 33.8 | 0.046 | 104 | 11.4 | 69.7 | 41.3 | 57.3 | 0.861 | 101.8 | 294.9 | 261.3 | 80.3 | 464.2 | 0.615 | 454.6 | 8.05 | 105.2 |  | 64.6 | 12 | 104.5 | 31.3 | 2.8 | 53.3 | 49.3
461370.4 |  |  | 1546 | 50 | 69.5 | 76.6 | 29.4 | 33.7 | 0.056 | 104 | 11.4 | 69.6 | 40.5 | 56.9 | 0.838 | 101.8 | 302.5 | 269.4 | 79.1 | 461.6 | 0.607 | 453.2 | 7.94 | 105.1 |  | 63.4 | 12 | 104.6 | 31.3 | 2.87 | 53.3 | 51.1
461430.3 |  |  | 1554 | 50.2 | 68 | 74.4 | 29.6 | 33.6 | 0.048 | 104 | 11.5 | 69.6 | 39.2 | 57.1 | 0.815 | 101.7 | 323 | 289.9 | 76.2 | 455.1 | 0.601 | 454.6 | 8.24 | 105 |  | 62.3 | 12 | 104.6 | 31.2 | 3.03 | 53.8 | 54.2
461460.3 |  |  | 1551 | 49.2 | 67.6 | 73.4 | 29.6 | 33.5 | 0.049 | 104 | 11.4 | 69.6 | 39.7 | 57.4 | 0.806 | 101.7 | 331.3 | 298 | 75 | 452.5 | 0.588 | 453.8 | 8.08 | 104.9 |  | 62 | 12 | 104.4 | 31.1 | 3.05 | 53.6 | 55.9
461490.4 |  |  | 1550 | 49.9 | 67.1 | 72.4 | 29.7 | 33.4 | 0.042 | 104 | 11.4 | 69.7 | 40.2 | 57.8 | 0.802 | 101.8 | 338.6 | 305.9 | 73.7 | 450.3 | 0.587 | 454.3 | 8.14 | 105 |  | 61.6 | 12 | 104.5 | 31 | 3.07 | 53.7 | 57.3
461520.4 |  |  | 1549 | 49.9 | 66.2 | 71.6 | 29.7 | 33.3 | 0.051 | 103.9 | 11.4 | 69.6 | 38.7 | 58.1 | 0.788 | 101.7 | 345.7 | 313.4 | 72.7 | 448 | 0.579 | 454.1 | 8.04 | 104.9 |  | 60.5 | 11.9 | 104.4 | 30.9 | 3.11 | 53.7 | 53.8
461550.4 |  |  | 1552 | 50.3 | 65 | 70.6 | 29.8 | 33.2 | 0.043 | 104 | 11.5 | 69.7 | 39 | 54.5 | 0.776 | 101.7 | 353.9 | 321.7 | 71.7 | 445.2 | 0.576 | 453.6 | 8.29 | 104.9 |  | 59.1 | 11.9 | 104.5 | 30.8 | 3.2 | 54.1 | 44
461580.4 |  |  | 1551 | 50.1 | 63.7 | 69.7 | 29.8 | 33.2 | 0.038 | 104.1 | 11.5 | 69.6 | 41.2 | 50.8 | 0.761 | 101.7 | 359.9 | 328 | 70.7 | 442 | 0.562 | 453.4 | 8.16 | 104.9 |  | 57.9 | 12 | 104.5 | 30.7 | 3.29 | 54.1 | 38.1
461610.4 |  |  | 1555 | 49.7 | 63 | 68.8 | 29.8 | 33.1 | 0.04 | 104 | 11.5 | 69.7 | 39 | 47.7 | 0.762 | 101.8 | 366.6 | 334.9 | 69.7 | 439.1 | 0.539 | 454 | 8.4 | 105 |  | 57.4 | 12 | 104.6 | 30.7 | 3.32 | 54 | 34.1
461640.4 |  |  | 1546 | 49.6 | 62.6 | 67.9 | 29.9 | 32.9 | 0.052 | 103.9 | 11.5 | 69.6 | 39.9 | 45.4 | 0.761 | 101.7 | 369.7 | 338.7 | 68.8 | 437.1 | 0.539 | 453.9 | 7.95 | 104.8 |  | 57.3 | 12 | 104.4 | 30.7 | 3.32 | 53.6 | 32.6
461670.4 |  |  | 1546 | 49.9 | 62.1 | 67.2 | 29.9 | 32.8 | 0.056 | 103.9 | 11.5 | 69.7 | 41.1 | 44.7 | 0.763 | 101.8 | 373.5 | 343.3 | 68.2 | 435.8 | 0.528 | 453.6 | 7.9 | 104.9 |  | 56.8 | 12 | 104.4 | 30.5 | 3.32 | 53.5 | 35
461730.3 |  |  | 1553 | 50.4 | 60.3 | 65.7 | 29.9 | 32.6 | 0.047 | 104 | 11.5 | 69.6 | 40 | 44.9 | 0.761 | 101.7 | 381.1 | 351.6 | 66.8 | 433.4 | 0.523 | 454.1 | 8.23 | 104.8 |  | 54.7 | 12 | 104.4 | 30.4 | 3.33 | 53.9 | 38.9
461760.3 |  |  | 1553 | 49.9 | 59.5 | 64.9 | 29.9 | 32.6 | 0.047 | 104 | 11.5 | 69.7 | 38.7 | 45.3 | 0.763 | 101.7 | 384.3 | 355.2 | 66.1 | 432.7 | 0.515 | 454.6 | 8.29 | 104.7 |  | 53.7 | 12 | 104.4 | 30.3 | 3.32 | 53.9 | 40.8
461790.3 |  |  | 1552 | 49.9 | 58.3 | 64.2 | 29.9 | 32.4 | 0.046 | 104 | 11.4 | 69.6 | 40.4 | 45.6 | 0.762 | 101.7 | 387.2 | 358.5 | 65.4 | 432.1 | 0.513 | 454.7 | 8.23 | 104.7 |  | 52.8 | 12 | 104.4 | 30.3 | 3.3 | 53.9 | 42.3
461820.3 |  |  | 1546 | 50 | 57.6 | 63.6 | 29.9 | 32.3 | 0.057 | 104 | 11.4 | 69.7 | 40.4 | 44.3 | 0.761 | 101.7 | 388.9 | 360.8 | 64.9 | 431.3 | 0.495 | 453.7 | 7.93 | 104.7 |  | 52 | 12 | 104.3 | 30.2 | 3.32 | 53.5 | 35.8
461850.2 |  |  | 1550 | 50.6 | 56.9 | 62.8 | 29.9 | 32.3 | 0.052 | 104 | 11.5 | 69.6 | 40.5 | 42.1 | 0.763 | 101.8 | 391.9 | 364.4 | 64.2 | 430.8 | 0.499 | 454.5 | 8.12 | 104.7 |  | 51.4 | 12 | 104.5 | 30.1 | 3.32 | 53.9 | 31.7
461880.2 |  |  | 1554 | 50.3 | 56.5 | 62.3 | 29.8 | 32.1 | 0.042 | 104.1 | 11.5 | 69.7 | 39.5 | 39.9 | 0.763 | 101.8 | 395.1 | 367.8 | 63.8 | 430.3 | 0.482 | 453.8 | 8.31 | 104.7 |  | 51.1 | 12 | 104.5 | 30.1 | 3.35 | 53.8 | 28.5
461910.2 |  |  | 1551 | 49.7 | 55.9 | 61.8 | 29.8 | 32 | 0.043 | 104.1 | 11.5 | 69.7 | 39.9 | 38.3 | 0.762 | 101.8 | 396.9 | 370 | 63.3 | 429.8 | 0.476 | 453 | 8.14 | 104.7 |  | 50.4 | 11.9 | 104.4 | 30.1 | 3.33 | 53.6 | 26.1
461940.2 |  |  | 1554 | 49.5 | 55.2 | 61.2 | 29.8 | 32 | 0.049 | 104.1 | 11.4 | 69.7 | 40.6 | 36.7 | 0.76 | 101.7 | 399.5 | 372.7 | 62.7 | 429.3 | 0.466 | 454.3 | 8.4 | 104.6 |  | 49.6 | 12 | 104.4 | 29.9 | 3.35 | 53.8 | 24.3
461970.2 |  |  | 1545 | 50.2 | 54.4 | 60.7 | 29.8 | 31.8 | 0.048 | 104 | 11.5 | 69.7 | 40 | 35.4 | 0.76 | 101.7 | 399.8 | 373.9 | 62.1 | 428.8 | 0.445 | 454 | 7.98 | 104.5 |  | 48.8 | 12 | 104.2 | 29.9 | 3.35 | 53.5 | 22.9
462000.2 |  |  | 1553 | 50.6 | 53.4 | 60 | 29.7 | 31.8 | 0.049 | 104 | 11.5 | 69.7 | 39.7 | 34.2 | 0.761 | 101.7 | 402.8 | 377.1 | 61.7 | 428.4 | 0.424 | 453.4 | 8.28 | 104.5 |  | 47.8 | 12 | 104.4 | 29.9 | 3.34 | 53.7 | 21.6
462030.3 |  |  | 1553 | 50.6 | 52.6 | 59.6 | 29.7 | 31.7 | 0.041 | 104.1 | 11.5 | 69.7 | 39.9 | 32.9 | 0.762 | 101.8 | 404.3 | 379 | 61.3 | 428.1 | 0.426 | 453.5 | 8.29 | 104.6 |  | 46.9 | 12 | 104.4 | 29.8 | 3.35 | 53.7 | 20.9
462060.3 |  |  | 1551 | 49.5 | 51.7 | 59 | 29.7 | 31.7 | 0.038 | 104 | 11.5 | 69.7 | 39.9 | 32 | 0.762 | 101.7 | 406.4 | 381.4 | 60.9 | 427.7 | 0.424 | 452.6 | 8.16 | 104.5 |  | 45.9 | 12 | 104.2 | 29.7 | 3.36 | 53.6 | 19.9
462090.3 |  |  | 1554 | 49.8 | 51 | 58.5 | 29.7 | 31.5 | 0.058 | 104 | 11.5 | 69.8 | 38.8 | 31.1 | 0.762 | 101.7 | 408.5 | 383.9 | 60.4 | 427.4 | 0.42 | 453.9 | 8.26 | 104.5 |  | 45.1 | 12 | 104.3 | 29.7 | 3.36 | 53.6 | 19.3
462120.3 |  |  | 1549 | 50 | 50.2 | 58 | 29.8 | 31.4 | 0.043 | 104.1 | 11.5 | 69.7 | 39.3 | 30.4 | 0.761 | 101.7 | 410 | 385.6 | 59.9 | 427.1 | 0.421 | 454.1 | 8.26 | 104.5 |  | 44.4 | 11.9 | 104.3 | 29.7 | 3.36 | 53.7 | 18.8
462150.3 |  |  | 1551 | 50.6 | 49.4 | 57.6 | 29.9 | 31.3 | 0.055 | 104 | 11.5 | 69.8 | 40.1 | 29.6 | 0.76 | 101.7 | 411.4 | 387.7 | 59.4 | 426.9 | 0.413 | 453.5 | 8.08 | 104.5 |  | 43.7 | 12 | 104.3 | 29.7 | 3.38 | 53.6 | 18.4
462180.3 |  |  | 1553 | 50.6 | 48.9 | 57.1 | 29.9 | 31.3 | 0.046 | 104.1 | 11.5 | 69.7 | 40 | 28.9 | 0.761 | 101.7 | 413.3 | 390 | 58.9 | 427.1 | 0.423 | 453.7 | 8.29 | 104.5 |  | 43.2 | 12 | 104.3 | 29.6 | 3.39 | 53.9 | 18.1
462210.3 |  |  | 1558 | 50 | 48.1 | 56.6 | 29.9 | 31.2 | 0.044 | 104.1 | 11.4 | 69.7 | 40 | 28.4 | 0.763 | 101.7 | 415.4 | 392.2 | 58.5 | 426.9 | 0.406 | 453.8 | 8.41 | 104.5 |  | 42.4 | 12 | 104.4 | 29.6 | 3.4 | 53.9 | 17.7
462240.3 |  |  | 1552 | 49.6 | 47.5 | 56.2 | 30 | 31.2 | 0.037 | 104.1 | 11.4 | 69.7 | 39.8 | 27.9 | 0.762 | 101.7 | 416.1 | 393.5 | 58.2 | 426.6 | 0.387 | 454.9 | 8.24 | 104.4 |  | 41.9 | 12 | 104.2 | 29.6 | 3.38 | 53.5 | 17.4
462270.3 |  |  | 1549 | 49.8 | 46.9 | 55.8 | 30.1 | 31.1 | 0.056 | 104 | 11.4 | 69.7 | 39.4 | 27.4 | 0.762 | 101.7 | 417.5 | 395.1 | 57.7 | 426.3 | 0.387 | 454.8 | 8.05 | 104.4 |  | 41.2 | 12 | 104.2 | 29.4 | 3.4 | 53.4 | 17.1
462300.3 |  |  | 1550 | 49.9 | 46.2 | 55.3 | 30.1 | 31 | 0.053 | 104 | 11.4 | 69.8 | 40.6 | 27 | 0.76 | 101.8 | 418.6 | 396.7 | 57.3 | 426.2 | 0.391 | 452.5 | 8.08 | 104.5 |  | 40.5 | 12 | 104.3 | 29.4 | 3.41 | 53.6 | 17
462330.3 |  |  | 1549 | 50.4 | 45.7 | 54.9 | 30.1 | 30.9 | 0.054 | 104 | 11.4 | 69.7 | 38.5 | 26.6 | 0.761 | 101.7 | 420 | 398.4 | 56.9 | 426.2 | 0.388 | 453.8 | 8.06 | 104.4 |  | 39.7 | 12 | 104.3 | 29.3 | 3.41 | 53.8 | 16.7
462360.3 |  |  | 1553 | 50.4 | 44.9 | 54.6 | 30.1 | 30.8 | 0.041 | 104.1 | 11.4 | 69.8 | 39.5 | 26.3 | 0.763 | 101.7 | 421.9 | 400.4 | 56.5 | 426.3 | 0.365 | 454.3 | 8.3 | 104.3 |  | 39.2 | 12 | 104.3 | 29.3 | 3.41 | 53.9 | 16.5
462390.3 |  |  | 1554 | 49.6 | 44.4 | 54.3 | 30.2 | 30.9 | 0.036 | 104.1 | 11.4 | 69.7 | 40.4 | 26.3 | 0.762 | 101.7 | 423.2 | 402 | 56.2 | 426.4 | 0.36 | 454 | 8.27 | 104.3 |  | 38.9 | 12 | 104.3 | 29.2 | 3.44 | 53.8 | 16.4
462420.3 |  |  | 1549 | 49.6 | 44.1 | 53.8 | 30.1 | 30.8 | 0.041 | 104.1 | 11.4 | 69.8 | 41.3 | 26.5 | 0.762 | 101.7 | 424 | 403 | 55.8 | 426.4 | 0.365 | 453.9 | 8.12 | 104.4 |  | 38.4 | 12 | 104.3 | 29.2 | 3.4 | 53.9 | 16.3
462450.3 |  |  | 1545 | 50.3 | 43.9 | 53.5 | 30.1 | 30.9 | 0.065 | 103.9 | 11.4 | 69.7 | 40.4 | 25.9 | 0.761 | 101.7 | 424.2 | 403.5 | 55.4 | 427.1 | 0.382 | 453.4 | 7.86 | 104.4 |  | 38.4 | 12 | 104.3 | 29.2 | 3.42 | 53.8 | 16.1
462480.3 |  |  | 1548 | 50.6 | 43.9 | 53.1 | 30.1 | 31 | 0.048 | 104 | 11.4 | 69.7 | 39.8 | 25.7 | 0.761 | 101.7 | 425.2 | 404.9 | 55.2 | 428.1 | 0.394 | 454.5 | 8.05 | 104.4 |  | 38.3 | 12 | 104.3 | 29.2 | 3.45 | 54.2 | 15.9
462510.3 |  |  | 1550 | 50.3 | 43.9 | 52.8 | 30.1 | 31.1 | 0.053 | 104.1 | 11.3 | 69.8 | 40 | 25.3 | 0.761 | 101.7 | 426.7 | 406.5 | 54.9 | 428.7 | 0.415 | 454.8 | 8.11 | 104.5 |  | 38.4 | 12 | 104.4 | 29.3 | 3.44 | 54.2 | 15.7
462540.3 |  |  | 1550 | 49.7 | 44 | 52.5 | 30 | 31.2 | 0.045 | 104 | 11.4 | 69.7 | 39.6 | 25.1 | 0.762 | 101.7 | 427.1 | 406.9 | 54.7 | 429.3 | 0.412 | 453.2 | 7.95 | 104.5 |  | 38.5 | 12 | 104.4 | 29.3 | 3.44 | 54.1 | 15.7
462570.3 |  |  | 1551 | 49.7 | 44.1 | 52.2 | 29.8 | 31.4 | 0.04 | 104.1 | 11.4 | 69.8 | 40.2 | 24.7 | 0.762 | 101.7 | 428.1 | 407.9 | 54.5 | 429.9 | 0.423 | 453.9 | 8.21 | 104.4 |  | 38.8 | 12 | 104.3 | 29.3 | 3.44 | 53.9 | 15.6
475201.4 |  |  | 2496 | 128.2 | 85.2 | 99.9 | 30.2 | 31.9 | 0.042 | 107 | 11.6 | 69.7 | 69.8 | 70.7 | 0.991 | 101.6 | 308.3 | 235.8 | 103.3 | 676.1 | 1.458 | 453.6 | 34.56 | 114.1 |  | 78.1 | 12.1 | 113.7 | 30.8 | 8.33 | 94.5 | 72.1
475202.4 |  |  | 2469 | 128.5 | 85.3 | 100 | 30.3 | 31.9 | 0.12 | 106.6 | 11.6 | 69.7 | 69.7 | 70.7 | 0.992 | 101.6 | 307.9 | 235.1 | 103.2 | 676.1 | 1.451 | 455.2 | 32.8 | 114.1 |  | 78.1 | 12.1 | 114.3 | 30.8 | 8.33 | 93.7 | 72
475203.4 |  |  | 2441 | 128.1 | 85.2 | 99.9 | 30.3 | 31.9 | 0.117 | 106.5 | 11.6 | 69.7 | 69.6 | 70.7 | 0.991 | 101.6 | 305.9 | 233.6 | 103.2 | 676.2 | 1.44 | 453.9 | 32.63 | 114.2 |  | 78.1 | 12.1 | 114.5 | 30.8 | 8.32 | 93.2 | 72.1
475204.4 |  |  | 2409 | 127.6 | 85.3 | 99.9 | 30.2 | 31.9 | 0.149 | 106.1 | 11.6 | 69.7 | 69.3 | 70.7 | 0.988 | 101.6 | 303.1 | 231.9 | 103.2 | 676.1 | 1.44 | 453.2 | 31.22 | 114.2 |  | 78 | 12.1 | 114.4 | 30.8 | 8.31 | 92.7 | 72.1
475205.4 |  |  | 2377 | 126.9 | 85.3 | 99.9 | 30.2 | 32 | 0.174 | 106 | 11.6 | 69.7 | 68.9 | 70.7 | 0.993 | 101.6 | 300.2 | 230.3 | 103.2 | 675.9 | 1.452 | 455.3 | 31.37 | 114.2 |  | 78.1 | 12.1 | 114.6 | 30.8 | 8.3 | 92.4 | 72.2
475206.4 |  |  | 2346 | 126.4 | 85.3 | 99.9 | 30.2 | 31.9 | 0.174 | 105.9 | 11.6 | 69.7 | 68.3 | 70.7 | 0.993 | 101.6 | 297.6 | 228.3 | 103.1 | 675.7 | 1.477 | 456.2 | 30.97 | 114.2 |  | 78.1 | 12 | 114.5 | 30.8 | 8.28 | 92.4 | 72.3
475207.4 |  |  | 2314 | 126 | 85.3 | 99.8 | 30.2 | 31.9 | 0.2 | 105.7 | 11.6 | 69.6 | 67.6 | 70.7 | 0.989 | 101.6 | 294.5 | 226.7 | 103.1 | 675.3 | 1.51 | 453.3 | 30.65 | 114.3 |  | 78.1 | 12 | 114 | 30.8 | 8.26 | 92 | 72.3
475208.4 |  |  | 2282 | 124.9 | 85.3 | 99.8 | 30.2 | 31.9 | 0.275 | 105.2 | 11.6 | 69.6 | 66.9 | 70.8 | 0.991 | 101.6 | 290.2 | 224.2 | 103.1 | 674.9 | 1.532 | 451.9 | 28.32 | 114.2 |  | 78 | 12 | 113.5 | 30.8 | 8.22 | 91.1 | 72.3
475209.4 |  |  | 2252 | 123.5 | 85.3 | 99.8 | 30.2 | 31.9 | 0.237 | 105 | 11.6 | 69.6 | 66.2 | 70.8 | 0.989 | 101.6 | 287.3 | 222.1 | 103.1 | 674.5 | 1.543 | 445.6 | 27.83 | 114.2 |  | 78 | 12 | 112.7 | 30.8 | 8.17 | 90.5 | 72.4
475210.4 |  |  | 2219 | 121.8 | 85.3 | 99.8 | 30.1 | 32 | 0.256 | 104.8 | 11.6 | 69.6 | 65.4 | 70.8 | 0.992 | 101.6 | 282.7 | 219.7 | 103 | 674 | 1.54 | 438.8 | 28.21 | 113.7 |  | 77.9 | 12 | 108.6 | 30.8 | 8.12 | 89.7 | 72.4
475211.4 |  |  | 2188 | 119.8 | 85.4 | 99.7 | 30.1 | 32 | 0.272 | 105.6 | 11.6 | 69.6 | 64.4 | 70.8 | 0.989 | 101.6 | 278.9 | 217 | 103 | 673.4 | 1.522 | 430.1 | 26.73 | 113.2 |  | 77.9 | 12 | 108.2 | 30.9 | 8.05 | 89.1 | 72.5
475212.4 |  |  | 2156 | 118.5 | 85.4 | 99.7 | 30.1 | 31.9 | 0.303 | 105.3 | 11.6 | 69.6 | 63.4 | 70.8 | 0.994 | 101.6 | 274.3 | 214.3 | 103 | 672.6 | 1.533 | 434.1 | 26.54 | 112.7 |  | 77.8 | 12 | 108.7 | 31 | 7.98 | 88.7 | 72.6
475213.4 |  |  | 2122 | 116.3 | 85.4 | 99.7 | 30 | 32 | 0.367 | 104.8 | 11.6 | 69.6 | 62.4 | 70.8 | 0.987 | 101.6 | 269.8 | 211.2 | 102.9 | 671.8 | 1.534 | 440.8 | 24.01 | 112.3 |  | 77.7 | 12 | 108.8 | 31.1 | 7.9 | 87.6 | 72.5
475214.4 |  |  | 2093 | 114.7 | 85.4 | 99.7 | 30 | 32 | 0.399 | 104.6 | 11.6 | 69.6 | 61.5 | 70.8 | 0.993 | 101.6 | 266 | 208.8 | 102.9 | 670.8 | 1.539 | 446.6 | 24.73 | 108.2 |  | 77.7 | 12 | 108.2 | 31.1 | 7.8 | 86.7 | 72.6
475215.4 |  |  | 2062 | 111.9 | 85.3 | 99.7 | 30.1 | 32.1 | 0.397 | 104.5 | 11.6 | 69.6 | 60.6 | 70.8 | 0.992 | 101.6 | 260.9 | 205.7 | 102.9 | 669.8 | 1.525 | 452.3 | 22.09 | 107.4 |  | 77.6 | 12 | 107.6 | 31.1 | 7.69 | 85.8 | 72.6
475216.4 |  |  | 2032 | 111.3 | 85.3 | 99.6 | 30.1 | 32 | 0.401 | 104.6 | 11.6 | 69.6 | 59.7 | 70.8 | 0.997 | 101.6 | 257.9 | 203.6 | 102.9 | 668.7 | 1.516 | 453.3 | 25.04 | 113.8 |  | 77.4 | 12 | 113.5 | 31.1 | 7.57 | 86 | 72.7
475217.4 |  |  | 1992 | 107.6 | 85.3 | 99.6 | 30.1 | 32.1 | 0.315 | 104.2 | 11.6 | 69.6 | 58.7 | 70.8 | 0.981 | 101.6 | 251.7 | 199.5 | 102.8 | 667.4 | 1.55 | 454.3 | 18.35 | 110.1 |  | 77.3 | 12 | 110.6 | 31.1 | 7.44 | 84.2 | 72.8
475218.4 |  |  | 1963 | 106.9 | 85.3 | 99.6 | 30.1 | 32.1 | 0.539 | 103.7 | 11.6 | 69.6 | 57.6 | 70.8 | 1 | 101.6 | 247.9 | 198.1 | 102.8 | 666.2 | 1.595 | 453.3 | 20.1 | 111.8 |  | 77.1 | 12 | 111.2 | 31.1 | 7.3 | 83.7 | 72.8
475219.4 |  |  | 1936 | 103.9 | 85.3 | 99.5 | 30.1 | 32.1 | 0.482 | 103.9 | 11.6 | 69.6 | 55.8 | 70.8 | 0.998 | 101.6 | 244.9 | 195.1 | 102.8 | 664.8 | 1.594 | 455.1 | 21.41 | 109 |  | 77 | 12 | 109.1 | 31.1 | 7.16 | 83.6 | 72.8
475220.4 |  |  | 1903 | 104.7 | 85.3 | 99.6 | 29.9 | 32.1 | 0.537 | 103.7 | 11.6 | 69.6 | 54.2 | 70.8 | 0.993 | 101.6 | 241.2 | 192.9 | 102.7 | 663.4 | 1.575 | 453.1 | 20.29 | 107.9 |  | 76.8 | 12 | 108 | 31.1 | 7.01 | 82.9 | 72.9
475221.4 |  |  | 1873 | 102.5 | 85.3 | 99.4 | 29.9 | 32.2 | 0.521 | 103.6 | 11.6 | 69.6 | 52.8 | 70.8 | 0.995 | 101.6 | 237.6 | 190.2 | 102.7 | 662 | 1.556 | 453 | 18.94 | 108.4 |  | 76.7 | 12 | 108.3 | 31.1 | 6.85 | 82.6 | 72.9
475222.4 |  |  | 1840 | 101.8 | 85.3 | 99.4 | 30 | 32.2 | 0.491 | 103.6 | 11.6 | 69.6 | 51.5 | 70.8 | 0.992 | 101.6 | 233.8 | 188 | 102.7 | 660.5 | 1.539 | 453.5 | 19.76 | 108 |  | 76.5 | 12 | 107.5 | 31.1 | 6.69 | 82 | 73
475223.4 |  |  | 1807 | 100.3 | 85.2 | 99.3 | 30 | 32.2 | 0.485 | 103.5 | 11.6 | 69.6 | 50.5 | 70.8 | 0.993 | 101.6 | 229.7 | 185.3 | 102.7 | 659.1 | 1.501 | 453 | 18.52 | 107.5 |  | 76.3 | 12 | 106.8 | 31 | 6.53 | 81.2 | 73
475224.4 |  |  | 1777 | 98.9 | 85.2 | 99.2 | 29.9 | 32.2 | 0.442 | 103.5 | 11.6 | 69.6 | 49.4 | 70.8 | 0.997 | 101.6 | 225.9 | 182.9 | 102.6 | 657.6 | 1.457 | 454.9 | 18.21 | 108.6 |  | 76.1 | 12 | 108.9 | 31 | 6.37 | 80.7 | 73.1
475225.4 |  |  | 1744 | 97.1 | 85.1 | 99.2 | 29.9 | 32.2 | 0.484 | 103.3 | 11.6 | 69.6 | 48.3 | 70.8 | 0.992 | 101.6 | 222 | 180.3 | 102.6 | 655.9 | 1.457 | 453 | 16.6 | 108.5 |  | 75.8 | 12 | 108.2 | 31 | 6.21 | 79.7 | 73.1
475226.4 |  |  | 1714 | 95.2 | 85 | 99.1 | 29.9 | 32.2 | 0.428 | 103.3 | 11.6 | 69.6 | 47.3 | 70.8 | 0.99 | 101.6 | 218.8 | 177.7 | 102.5 | 654.4 | 1.43 | 454 | 16.37 | 106.3 |  | 75.5 | 12 | 106.1 | 31 | 6.04 | 78.7 | 73.2
475227.4 |  |  | 1680 | 93.9 | 84.9 | 99 | 29.9 | 32.2 | 0.383 | 103.1 | 11.6 | 69.6 | 46.3 | 70.7 | 0.993 | 101.6 | 213.9 | 175.1 | 102.4 | 652.9 | 1.371 | 453.6 | 16.08 | 107.7 |  | 75.2 | 12 | 107.9 | 31 | 5.88 | 77.8 | 73.2
475228.4 |  |  | 1649 | 91.5 | 84.9 | 98.9 | 29.9 | 32.3 | 0.405 | 103 | 11.6 | 69.6 | 45.5 | 70.7 | 0.992 | 101.6 | 210.1 | 172.2 | 102.4 | 651.1 | 1.353 | 454.9 | 15.23 | 107.5 |  | 74.9 | 12 | 107.6 | 30.9 | 5.71 | 76.6 | 73.2
475229.4 |  |  | 1618 | 89.5 | 84.8 | 98.9 | 29.9 | 32.3 | 0.411 | 103.1 | 11.6 | 69.6 | 44.8 | 70.7 | 0.992 | 101.6 | 205.9 | 169.4 | 102.3 | 649.4 | 1.311 | 454.6 | 14.52 | 106.1 |  | 74.7 | 12 | 106.2 | 31 | 5.55 | 75.5 | 73.2
475231.3 |  |  | 1562 | 87.7 | 84.5 | 98.7 | 29.8 | 32.3 | 0.261 | 103.4 | 11.6 | 69.6 | 43.2 | 70.7 | 0.994 | 101.6 | 199.3 | 164.9 | 102.2 | 646.2 | 1.212 | 454 | 14.43 | 105.7 |  | 74.1 | 12 | 108 | 31 | 5.23 | 75.6 | 73.3
475232.3 |  |  | 1550 | 86.3 | 84.4 | 98.6 | 29.9 | 32.4 | 0.358 | 103.1 | 11.6 | 69.6 | 42.3 | 70.7 | 0.99 | 101.6 | 198.9 | 163.8 | 102.2 | 644.4 | 1.21 | 455.1 | 13.86 | 107.7 |  | 73.7 | 12 | 108.7 | 31 | 5.08 | 74.9 | 73.4
475233.3 |  |  | 1547 | 84.3 | 84.2 | 98.5 | 29.9 | 32.4 | 0.232 | 103.1 | 11.6 | 69.6 | 41.6 | 70.7 | 0.993 | 101.6 | 198.6 | 163.6 | 102.1 | 642.8 | 1.168 | 453.6 | 13 | 106.1 |  | 73.4 | 12 | 106.2 | 31.1 | 4.93 | 74.1 | 73.4
475234.3 |  |  | 1547 | 80.5 | 84 | 98.4 | 29.8 | 32.4 | 0.266 | 102.9 | 11.6 | 69.6 | 41 | 70.7 | 0.991 | 101.6 | 198.9 | 163.8 | 102 | 641 | 1.098 | 452.7 | 13.03 | 104.5 |  | 73.1 | 12 | 104.6 | 31.1 | 4.78 | 72.6 | 73.4
475235.3 |  |  | 1553 | 79.3 | 83.8 | 98.4 | 29.8 | 32.4 | 0.149 | 103.1 | 11.6 | 69.6 | 40.5 | 70.6 | 0.992 | 101.6 | 199.6 | 164.1 | 101.9 | 639.3 | 1.077 | 454.9 | 13.18 | 104.5 |  | 72.8 | 12 | 104.7 | 31 | 4.64 | 72.8 | 73.4
475236.3 |  |  | 1551 | 79.5 | 83.7 | 98.3 | 29.8 | 32.4 | 0.166 | 103.1 | 11.6 | 69.6 | 40.1 | 70.6 | 0.993 | 101.6 | 200 | 164.4 | 101.8 | 637.6 | 1.071 | 455.2 | 13.22 | 108.4 |  | 72.5 | 12 | 108.6 | 31 | 4.52 | 72.8 | 73.5
475237.3 |  |  | 1545 | 80.3 | 83.4 | 98.2 | 29.8 | 32.5 | 0.297 | 102.8 | 11.6 | 69.6 | 39.9 | 70.6 | 0.999 | 101.6 | 198.2 | 164.2 | 101.8 | 635.9 | 1.075 | 453.6 | 12.15 | 107.4 |  | 72.1 | 12 | 107.5 | 30.9 | 4.39 | 72 | 73.6
475238.3 |  |  | 1545 | 78.9 | 83.2 | 98.1 | 29.8 | 32.5 | 0.196 | 102.8 | 11.6 | 69.6 | 39.7 | 70.6 | 0.994 | 101.6 | 198.4 | 163.9 | 101.7 | 634.1 | 1.043 | 453.6 | 11.81 | 105.5 |  | 71.7 | 12 | 105.7 | 31 | 4.28 | 71.3 | 73.6
475239.3 |  |  | 1553 | 77.4 | 82.9 | 98.1 | 29.8 | 32.6 | 0.098 | 103.1 | 11.6 | 69.6 | 39.5 | 70.6 | 0.991 | 101.6 | 199.7 | 164 | 101.6 | 632.3 | 0.995 | 454.5 | 12.9 | 104.6 |  | 71.3 | 12 | 104.3 | 31.1 | 4.17 | 71.3 | 73.7
475240.3 |  |  | 1552 | 76.8 | 82.6 | 98 | 29.7 | 32.6 | 0.065 | 103 | 11.6 | 69.6 | 39.4 | 70.6 | 0.991 | 101.6 | 199.7 | 164.1 | 101.6 | 630.7 | 0.973 | 454.1 | 12.97 | 104.4 |  | 70.9 | 12 | 105.2 | 31.1 | 4.07 | 71.1 | 73.7
475241.3 |  |  | 1550 | 77.1 | 82.3 | 97.9 | 29.7 | 32.6 | 0.089 | 103.2 | 11.6 | 69.6 | 39.3 | 70.6 | 0.99 | 101.6 | 199.4 | 163.9 | 101.6 | 629.2 | 0.982 | 454.1 | 12.47 | 105.2 |  | 70.4 | 12 | 107.9 | 31.1 | 3.97 | 70.9 | 73.7
475242.3 |  |  | 1548 | 76.8 | 82.1 | 97.9 | 29.7 | 32.7 | 0.09 | 103.3 | 11.6 | 69.6 | 39.2 | 70.6 | 0.989 | 101.6 | 199.6 | 163.7 | 101.5 | 627.7 | 0.99 | 455.7 | 12.6 | 107.9 |  | 70.1 | 12 | 108.7 | 31 | 3.88 | 70.5 | 73.7
475243.3 |  |  | 1549 | 75.9 | 81.9 | 97.8 | 29.7 | 32.7 | 0.042 | 103.3 | 11.6 | 69.7 | 39.1 | 70.6 | 0.994 | 101.6 | 200.1 | 164 | 101.4 | 626.1 | 0.965 | 454.3 | 13.25 | 108.8 |  | 69.7 | 12 | 108.9 | 31.1 | 3.8 | 70.6 | 73.8
475244.3 |  |  | 1550 | 76.2 | 81.6 | 97.8 | 29.7 | 32.7 | 0.126 | 103.1 | 11.6 | 69.7 | 39.1 | 70.6 | 0.993 | 101.6 | 199.4 | 164.2 | 101.4 | 624.6 | 0.97 | 455.2 | 12.47 | 109 |  | 69.3 | 12 | 109.3 | 31.1 | 3.72 | 70.3 | 73.8
475245.3 |  |  | 1548 | 75.5 | 81.3 | 97.8 | 29.7 | 32.7 | 0.108 | 103.1 | 11.6 | 69.7 | 39.1 | 70.6 | 0.993 | 101.6 | 199.3 | 163.8 | 101.4 | 623 | 0.951 | 454.6 | 11.87 | 108.8 |  | 68.9 | 12 | 108.8 | 31.1 | 3.65 | 69.6 | 73.8
475246.3 |  |  | 1547 | 74.5 | 80.9 | 97.7 | 29.7 | 32.8 | 0.147 | 103 | 11.5 | 69.7 | 39 | 70.6 | 0.994 | 101.6 | 199 | 163.7 | 101.3 | 621.4 | 0.942 | 453.8 | 11.25 | 108.7 |  | 68.6 | 12 | 108.3 | 31.1 | 3.58 | 68.5 | 73.9
475247.3 |  |  | 1552 | 72.6 | 80.6 | 97.7 | 29.7 | 32.7 | 0.025 | 103.3 | 11.6 | 69.7 | 39 | 70.6 | 0.99 | 101.6 | 199.9 | 164.1 | 101.3 | 619.8 | 0.915 | 454.4 | 12 | 108.4 |  | 68.2 | 12 | 108.2 | 31.1 | 3.52 | 68.7 | 73.9
475248.3 |  |  | 1551 | 72.9 | 80.2 | 97.7 | 29.6 | 32.7 | 0.017 | 103.4 | 11.6 | 69.7 | 39 | 70.6 | 0.992 | 101.6 | 199.6 | 163.8 | 101.3 | 618.3 | 0.912 | 454.3 | 12.03 | 108.5 |  | 67.9 | 12 | 108.4 | 31.1 | 3.47 | 69 | 74
475249.3 |  |  | 1547 | 73.3 | 79.8 | 97.7 | 29.6 | 32.8 | 0.066 | 103.3 | 11.5 | 69.7 | 39 | 70.6 | 0.991 | 101.6 | 199.9 | 163.7 | 101.2 | 616.6 | 0.91 | 453.8 | 12.22 | 108.5 |  | 67.6 | 12 | 108.4 | 31.1 | 3.43 | 68.6 | 74.1
475250.3 |  |  | 1554 | 74.8 | 79.5 | 97.7 | 29.6 | 32.8 | 0.066 | 103.4 | 11.5 | 69.7 | 39 | 70.6 | 0.996 | 101.6 | 200.4 | 164.7 | 101.2 | 615.1 | 0.915 | 454.3 | 12.68 | 108.6 |  | 67.3 | 12 | 109 | 31.1 | 3.4 | 69.3 | 74.1
475251.3 |  |  | 1543 | 73.7 | 79.2 | 97.7 | 29.6 | 32.8 | 0.098 | 103.1 | 11.5 | 69.7 | 39 | 70.6 | 0.993 | 101.6 | 198.6 | 163.8 | 101.2 | 613.6 | 0.908 | 454.8 | 10.93 | 108.4 |  | 66.9 | 12 | 108 | 31.2 | 3.37 | 67.9 | 74.2
475252.3 |  |  | 1550 | 73.3 | 78.8 | 97.7 | 29.6 | 32.8 | 0.089 | 103.2 | 11.5 | 69.7 | 38.9 | 70.6 | 0.991 | 101.6 | 199.4 | 164.4 | 101.1 | 612.2 | 0.905 | 454 | 11.14 | 108.2 |  | 66.7 | 12 | 108.2 | 31.2 | 3.34 | 67.9 | 74.2
475253.3 |  |  | 1548 | 71.3 | 78.4 | 97.6 | 29.6 | 32.8 | 0.113 | 103.1 | 11.6 | 69.7 | 38.9 | 70.6 | 0.984 | 101.6 | 199.7 | 164.2 | 101.1 | 610.7 | 0.898 | 453.7 | 11.12 | 108.1 |  | 66.4 | 12 | 107.9 | 31.1 | 3.32 | 67.1 | 74.2
475254.3 |  |  | 1550 | 71.3 | 78.2 | 97.6 | 29.6 | 32.9 | 0.091 | 103.2 | 11.5 | 69.7 | 38.9 | 70.6 | 0.986 | 101.6 | 199.5 | 164.4 | 101.1 | 609.3 | 0.893 | 454.7 | 11.02 | 108.1 |  | 66.1 | 12 | 107.8 | 31.1 | 3.3 | 67 | 74.2
475255.3 |  |  | 1544 | 69.9 | 77.9 | 97.6 | 29.5 | 32.9 | 0.131 | 103.1 | 11.5 | 69.6 | 38.9 | 70.6 | 0.98 | 101.6 | 199.1 | 164 | 101 | 608 | 0.885 | 454.7 | 10.62 | 108 |  | 65.8 | 12 | 107.6 | 31.2 | 3.28 | 66 | 74.2
475256.3 |  |  | 1554 | 70.9 | 77.6 | 97.6 | 29.5 | 32.9 | 0.039 | 103.5 | 11.5 | 69.6 | 38.9 | 70.6 | 0.978 | 101.6 | 200.1 | 164.7 | 101 | 606.6 | 0.893 | 454.3 | 11.69 | 108 |  | 65.6 | 12 | 108.2 | 31.2 | 3.26 | 67.3 | 74.3
475257.3 |  |  | 1545 | 70.4 | 77.3 | 97.6 | 29.4 | 32.9 | 0.074 | 103.3 | 11.5 | 69.6 | 38.9 | 70.6 | 0.972 | 101.6 | 199.7 | 164.3 | 100.9 | 605.2 | 0.885 | 454.6 | 11.07 | 108 |  | 65.2 | 12 | 107.7 | 31.1 | 3.25 | 66.5 | 74.4
475258.3 |  |  | 1550 | 70.7 | 77.1 | 97.6 | 29.4 | 32.9 | 0.098 | 103.2 | 11.5 | 69.6 | 38.9 | 70.6 | 0.966 | 101.6 | 200.1 | 164.8 | 100.9 | 603.9 | 0.877 | 454.9 | 10.8 | 108 |  | 65 | 12 | 107.5 | 31.1 | 3.24 | 65.8 | 74.4
475259.3 |  |  | 1553 | 69.3 | 76.8 | 97.6 | 29.4 | 33.1 | 0.065 | 103.4 | 11.5 | 69.6 | 38.9 | 70.6 | 0.961 | 101.6 | 201.4 | 165.4 | 100.8 | 602.6 | 0.868 | 454.1 | 11.33 | 107.9 |  | 64.8 | 12 | 107.6 | 31.1 | 3.23 | 65.8 | 74.6
475260.3 |  |  | 1551 | 69.2 | 76.5 | 97.6 | 29.4 | 33.1 | 0.079 | 103.4 | 11.5 | 69.6 | 38.9 | 70.6 | 0.957 | 101.6 | 200.8 | 165.3 | 100.8 | 601.1 | 0.87 | 454.1 | 11.23 | 107.9 |  | 64.6 | 12 | 107.6 | 31.2 | 3.22 | 65.4 | 74.6
475261.3 |  |  | 1548 | 68.8 | 76.3 | 97.6 | 29.4 | 32.9 | 0.066 | 103.4 | 11.5 | 69.6 | 38.9 | 70.6 | 0.953 | 101.6 | 200.8 | 165.2 | 100.8 | 599.8 | 0.863 | 453.2 | 10.97 | 107.9 |  | 64.3 | 12 | 107.4 | 31.2 | 3.21 | 65 | 74.6
475262.3 |  |  | 1556 | 69 | 75.9 | 97.6 | 29.4 | 33.1 | -0.015 | 103.8 | 11.5 | 69.6 | 38.8 | 70.6 | 0.954 | 101.6 | 202.8 | 166.1 | 100.7 | 598.6 | 0.864 | 453.6 | 12.17 | 107.8 |  | 64.1 | 12 | 107.6 | 31.2 | 3.2 | 65.9 | 74.6
475263.3 |  |  | 1548 | 69.5 | 75.6 | 97.6 | 29.4 | 33.1 | 0.032 | 103.5 | 11.5 | 69.6 | 38.8 | 70.6 | 0.945 | 101.6 | 201.1 | 165.5 | 100.6 | 597.2 | 0.871 | 454.6 | 10.93 | 107.8 |  | 63.9 | 12 | 107.5 | 31.2 | 3.2 | 65.5 | 74.7
475264.3 |  |  | 1544 | 69.8 | 75.3 | 97.6 | 29.4 | 33.1 | 0.124 | 103.2 | 11.5 | 69.6 | 38.8 | 70.6 | 0.944 | 101.6 | 200.7 | 165.7 | 100.7 | 595.9 | 0.867 | 454.7 | 10.31 | 107.8 |  | 63.7 | 12 | 107.3 | 31.2 | 3.19 | 64.3 | 74.7
475265.3 |  |  | 1543 | 67.7 | 75 | 97.4 | 29.4 | 33.1 | 0.056 | 103.4 | 11.5 | 69.6 | 38.8 | 70.6 | 0.934 | 101.6 | 202 | 166 | 100.6 | 594.7 | 0.848 | 454.6 | 10.51 | 107.8 |  | 63.6 | 12 | 106.9 | 31.3 | 3.18 | 63.7 | 74.7
475266.3 |  |  | 1551 | 66 | 74.8 | 97.4 | 29.3 | 33.1 | 0.025 | 103.6 | 11.5 | 69.6 | 38.8 | 70.6 | 0.931 | 101.6 | 203.1 | 166.8 | 100.6 | 593.5 | 0.836 | 454.9 | 11.17 | 107.7 |  | 63.4 | 12 | 107 | 31.2 | 3.18 | 63.7 | 74.8
475267.3 |  |  | 1555 | 66.2 | 74.5 | 97.4 | 29.4 | 33.2 | 0.069 | 103.5 | 11.5 | 69.6 | 38.8 | 70.6 | 0.929 | 101.6 | 202.8 | 167.2 | 100.6 | 592.2 | 0.836 | 455.2 | 10.96 | 107.7 |  | 63.2 | 12 | 107.3 | 31.3 | 3.18 | 63.7 | 74.8
475268.3 |  |  | 1544 | 66.5 | 74.4 | 97.4 | 29.3 | 33.2 | 0.042 | 103.5 | 11.5 | 69.6 | 38.9 | 70.6 | 0.927 | 101.6 | 202.5 | 166.6 | 100.4 | 591 | 0.829 | 454 | 10.47 | 107.7 |  | 63.1 | 12 | 106.7 | 31.3 | 3.18 | 63.1 | 74.8
475269.3 |  |  | 1552 | 68 | 74.2 | 97.3 | 29.3 | 33.2 | 0.106 | 103.3 | 11.5 | 69.6 | 38.9 | 70.7 | 0.93 | 101.6 | 202.6 | 167.6 | 100.4 | 589.7 | 0.846 | 454.6 | 10.32 | 107.6 |  | 62.9 | 12 | 107.3 | 31.2 | 3.17 | 63.3 | 74.9
475270.3 |  |  | 1541 | 65.9 | 73.9 | 97.3 | 29.3 | 33.2 | 0.091 | 103.3 | 11.5 | 69.6 | 38.9 | 70.7 | 0.919 | 101.6 | 203.1 | 167.5 | 100.4 | 588.6 | 0.836 | 454 | 10.06 | 107.6 |  | 62.8 | 12 | 106.6 | 31.3 | 3.17 | 62.5 | 74.9
475271.3 |  |  | 1550 | 66 | 73.7 | 97.3 | 29.2 | 33.2 | 0.108 | 103.3 | 11.5 | 69.6 | 38.9 | 70.6 | 0.914 | 101.6 | 203.7 | 168.3 | 100.3 | 587.2 | 0.832 | 453.6 | 10.11 | 107.5 |  | 62.6 | 12.1 | 106.8 | 31.3 | 3.16 | 62.1 | 75
475272.3 |  |  | 1546 | 63.3 | 73.4 | 97.2 | 29.2 | 33.2 | 0.042 | 103.6 | 11.5 | 69.6 | 38.9 | 70.6 | 0.908 | 101.6 | 204.6 | 168.3 | 100.3 | 586.1 | 0.822 | 455.4 | 10.41 | 107.4 |  | 62.5 | 12.1 | 106.3 | 31.3 | 3.16 | 61.9 | 75
475273.3 |  |  | 1548 | 63.5 | 73.3 | 97.2 | 29.1 | 33.2 | 0.088 | 103.3 | 11.5 | 69.6 | 38.9 | 70.6 | 0.907 | 101.6 | 204.2 | 168.8 | 100.3 | 584.9 | 0.818 | 454.6 | 9.86 | 107.4 |  | 62.4 | 12.1 | 106.4 | 31.2 | 3.15 | 61.2 | 75.1
475274.3 |  |  | 1550 | 62.7 | 73.1 | 97.2 | 29.2 | 33.2 | 0.049 | 103.5 | 11.5 | 69.6 | 39 | 70.6 | 0.903 | 101.6 | 205.2 | 169.2 | 100.2 | 583.7 | 0.81 | 454.5 | 10.15 | 107.4 |  | 62.3 | 12.1 | 106.5 | 31.2 | 3.15 | 61.3 | 75.1
475275.3 |  |  | 1560 | 64.7 | 72.9 | 97.1 | 29.2 | 33.3 | 0.074 | 103.5 | 11.5 | 69.6 | 39 | 70.6 | 0.909 | 101.6 | 206.2 | 170.5 | 100.1 | 582.4 | 0.821 | 453.7 | 10.82 | 107.4 |  | 62.2 | 12 | 107.1 | 31.2 | 3.15 | 62 | 75.1
475276.3 |  |  | 1544 | 64.6 | 72.7 | 97 | 29.2 | 33.3 | 0.079 | 103.5 | 11.5 | 69.6 | 39.1 | 70.6 | 0.902 | 101.6 | 204.5 | 169.2 | 100 | 581.3 | 0.812 | 454.1 | 9.95 | 107.3 |  | 62.1 | 12 | 106.5 | 31.3 | 3.15 | 61.3 | 75.2
475277.3 |  |  | 1548 | 64.4 | 72.6 | 97 | 29.2 | 33.3 | 0.067 | 104.5 | 11.5 | 69.6 | 39.3 | 70.7 | 0.892 | 101.6 | 205.3 | 169.6 | 99.9 | 580.3 | 0.814 | 454.3 | 10.16 | 107.3 |  | 62 | 12 | 106.2 | 31.3 | 3.15 | 61.2 | 75.3
475278.3 |  |  | 1549 | 62.6 | 72.3 | 96.9 | 29.1 | 33.3 | 0.077 | 104.3 | 11.5 | 69.6 | 40 | 70.7 | 0.889 | 101.6 | 205.8 | 170.1 | 99.9 | 579.1 | 0.814 | 454.3 | 10.12 | 107.2 |  | 61.9 | 12 | 106.2 | 31.3 | 3.15 | 61 | 75.2
475279.3 |  |  | 1550 | 62.5 | 72.1 | 96.9 | 29.1 | 33.3 | 0.058 | 104.4 | 11.5 | 69.6 | 40.8 | 70.7 | 0.891 | 101.6 | 206.6 | 170.5 | 99.9 | 577.8 | 0.812 | 455 | 10.12 | 107.2 |  | 61.8 | 12 | 106.2 | 31.3 | 3.15 | 60.9 | 75.3
475280.3 |  |  | 1546 | 62.1 | 71.8 | 96.8 | 29.1 | 33.4 | 0.047 | 104.4 | 11.5 | 69.6 | 41.1 | 70.7 | 0.886 | 101.6 | 206.6 | 170.5 | 99.8 | 576.7 | 0.808 | 454.7 | 9.98 | 107.1 |  | 61.7 | 12 | 106.1 | 31.3 | 3.15 | 60.6 | 75.3
475281.3 |  |  | 1554 | 62.1 | 71.6 | 96.8 | 29.1 | 33.3 | 0.045 | 104.4 | 11.5 | 69.6 | 41.3 | 70.7 | 0.879 | 101.6 | 207.8 | 171.3 | 99.7 | 575.6 | 0.812 | 454.3 | 10.41 | 107.1 |  | 61.6 | 12 | 106.3 | 31.3 | 3.14 | 60.8 | 75.4
475282.3 |  |  | 1553 | 62.5 | 71.4 | 96.7 | 29.1 | 33.4 | 0.046 | 104.4 | 11.5 | 69.6 | 41.5 | 70.7 | 0.879 | 101.6 | 207.7 | 171.5 | 99.6 | 574.3 | 0.809 | 454.7 | 10.44 | 107.1 |  | 61.6 | 12 | 106.4 | 31.3 | 3.14 | 60.9 | 75.5
475283.3 |  |  | 1544 | 62.7 | 71.2 | 96.7 | 29.1 | 33.4 | 0.072 | 104.2 | 11.6 | 69.6 | 41.7 | 70.7 | 0.874 | 101.6 | 206.3 | 170.9 | 99.6 | 573.3 | 0.802 | 453.8 | 9.8 | 107.1 |  | 61.4 | 12 | 106.2 | 31.3 | 3.14 | 60.3 | 75.5
475284.3 |  |  | 1542 | 61.8 | 71.1 | 96.6 | 29.1 | 33.4 | 0.103 | 104 | 11.5 | 69.6 | 41.8 | 70.7 | 0.872 | 101.6 | 206.2 | 170.7 | 99.5 | 572.2 | 0.799 | 454.5 | 9.53 | 107.1 |  | 61.4 | 12 | 106 | 31.3 | 3.14 | 59.6 | 75.5
475285.3 |  |  | 1539 | 59.6 | 70.9 | 96.6 | 29.1 | 33.4 | 0.064 | 104.1 | 11.5 | 69.6 | 41.9 | 70.7 | 0.873 | 101.6 | 206.4 | 170.5 | 99.4 | 571.1 | 0.793 | 455.3 | 9.21 | 107 |  | 61.4 | 12 | 105.6 | 31.3 | 3.14 | 59 | 75.5
475286.3 |  |  | 1553 | 58.7 | 70.8 | 96.5 | 29 | 33.4 | 0.08 | 104 | 11.5 | 69.6 | 41.9 | 70.7 | 0.872 | 101.6 | 208.4 | 172.3 | 99.4 | 569.9 | 0.788 | 453.8 | 9.63 | 106.9 |  | 61.3 | 12 | 105.9 | 31.3 | 3.14 | 58.8 | 75.6
475287.3 |  |  | 1549 | 57.9 | 70.7 | 96.4 | 29.1 | 33.4 | 0.038 | 104.2 | 11.6 | 69.6 | 41.9 | 70.7 | 0.87 | 101.6 | 208 | 172 | 99.3 | 568.8 | 0.776 | 455.9 | 9.5 | 106.8 |  | 61.4 | 12 | 105.7 | 31.3 | 3.13 | 58.5 | 75.6
475288.3 |  |  | 1552 | 58.6 | 70.6 | 96.4 | 29 | 33.5 | 0.068 | 103.9 | 11.5 | 69.6 | 41.9 | 70.7 | 0.866 | 101.6 | 208.1 | 172.5 | 99.2 | 567.8 | 0.777 | 454.5 | 9.4 | 106.8 |  | 61.3 | 12 | 105.7 | 31.3 | 3.13 | 58.2 | 75.7
475289.3 |  |  | 1548 | 58.2 | 70.5 | 96.4 | 29 | 33.5 | 0.048 | 104.1 | 11.6 | 69.7 | 41.8 | 70.7 | 0.863 | 101.6 | 208.2 | 172.2 | 99.2 | 566.7 | 0.775 | 454.5 | 9.37 | 106.7 |  | 61.3 | 12 | 105.6 | 31.3 | 3.12 | 58.1 | 75.7
475290.3 |  |  | 1549 | 58.3 | 70.3 | 96.3 | 28.9 | 33.5 | 0.05 | 104.1 | 11.6 | 69.6 | 41.8 | 70.7 | 0.859 | 101.6 | 208.4 | 172.5 | 99.1 | 565.7 | 0.776 | 454.5 | 9.47 | 106.7 |  | 61.2 | 12 | 105.7 | 31.4 | 3.12 | 58.1 | 75.7
475291.3 |  |  | 1548 | 58 | 70.3 | 96.3 | 28.9 | 33.5 | 0.072 | 103.9 | 11.6 | 69.7 | 41.7 | 70.7 | 0.854 | 101.6 | 208.5 | 172.7 | 99 | 564.6 | 0.772 | 454.2 | 9.16 | 106.6 |  | 61.2 | 12 | 105.6 | 31.3 | 3.12 | 57.8 | 75.7
475292.3 |  |  | 1549 | 57.7 | 70.3 | 96.2 | 28.9 | 33.5 | 0.047 | 104 | 11.6 | 69.7 | 41.7 | 70.7 | 0.853 | 101.6 | 208.9 | 173 | 98.9 | 563.5 | 0.765 | 454.8 | 9.34 | 106.6 |  | 61.2 | 12 | 105.6 | 31.3 | 3.12 | 57.8 | 75.8
475293.3 |  |  | 1555 | 58 | 70.2 | 96.2 | 28.9 | 33.5 | 0.062 | 104 | 11.6 | 69.7 | 41.5 | 70.8 | 0.85 | 101.6 | 209.9 | 173.7 | 98.9 | 562.4 | 0.768 | 454.4 | 9.61 | 106.5 |  | 61.2 | 12 | 105.8 | 31.3 | 3.12 | 58.1 | 75.8
475294.3 |  |  | 1553 | 58.5 | 70.1 | 96.2 | 28.9 | 33.6 | 0.056 | 103.9 | 11.6 | 69.7 | 41.4 | 70.8 | 0.849 | 101.6 | 209.2 | 173.6 | 98.8 | 561.3 | 0.77 | 454.4 | 9.52 | 106.6 |  | 61.2 | 12 | 105.8 | 31.3 | 3.12 | 58.2 | 75.9
475295.3 |  |  | 1550 | 59.1 | 70 | 96.1 | 28.9 | 33.6 | 0.068 | 103.9 | 11.6 | 69.7 | 41.4 | 70.8 | 0.846 | 101.6 | 209.5 | 173.7 | 98.8 | 560.3 | 0.768 | 453.8 | 9.54 | 106.6 |  | 61.2 | 12 | 105.8 | 31.3 | 3.12 | 58.2 | 75.9
475296.3 |  |  | 1542 | 58.4 | 69.9 | 96.1 | 28.8 | 33.6 | 0.072 | 103.8 | 11.6 | 69.7 | 41.4 | 70.8 | 0.846 | 101.6 | 208.6 | 173.2 | 98.7 | 559.3 | 0.765 | 454.8 | 9.05 | 106.5 |  | 61.2 | 12 | 105.5 | 31.3 | 3.12 | 57.6 | 75.9
475297.3 |  |  | 1542 | 57.1 | 69.9 | 96.1 | 28.8 | 33.6 | 0.074 | 103.8 | 11.6 | 69.7 | 41.4 | 70.8 | 0.845 | 101.6 | 208.9 | 173.4 | 98.7 | 558.3 | 0.762 | 454.7 | 8.92 | 106.4 |  | 61.2 | 12 | 105.4 | 31.3 | 3.11 | 57.1 | 76.1
475298.3 |  |  | 1548 | 56.1 | 69.8 | 96.1 | 28.8 | 33.6 | 0.069 | 103.8 | 11.6 | 69.7 | 41.4 | 70.8 | 0.843 | 101.6 | 209.8 | 173.9 | 98.6 | 557.3 | 0.76 | 454.4 | 9.16 | 106.3 |  | 61.2 | 12 | 105.4 | 31.3 | 3.11 | 57.1 | 76
475299.3 |  |  | 1551 | 55.9 | 69.8 | 96.1 | 28.8 | 33.6 | 0.075 | 103.7 | 11.6 | 69.7 | 41.3 | 70.8 | 0.842 | 101.6 | 209.7 | 174.3 | 98.6 | 556.3 | 0.756 | 455.1 | 9.05 | 106.3 |  | 61.2 | 12 | 105.5 | 31.3 | 3.11 | 56.9 | 76
475300.3 |  |  | 1549 | 56 | 69.7 | 96.1 | 28.8 | 33.6 | 0.046 | 103.9 | 11.6 | 69.7 | 41.3 | 70.8 | 0.842 | 101.6 | 210.4 | 174.5 | 98.4 | 555.3 | 0.751 | 455.1 | 9.16 | 106.3 |  | 61.2 | 12 | 105.4 | 31.3 | 3.11 | 57 | 76.1
475301.3 |  |  | 1556 | 56.6 | 69.7 | 96.1 | 28.8 | 33.6 | 0.056 | 103.9 | 11.6 | 69.7 | 41.2 | 70.9 | 0.841 | 101.6 | 211.3 | 175.4 | 98.4 | 554.3 | 0.754 | 454.9 | 9.43 | 106.3 |  | 61.3 | 12 | 105.6 | 31.3 | 3.11 | 57.2 | 76.1
475302.3 |  |  | 1552 | 56.9 | 69.6 | 96 | 28.8 | 33.6 | 0.048 | 103.9 | 11.6 | 69.7 | 41.2 | 70.9 | 0.839 | 101.6 | 210.7 | 175 | 98.4 | 553.3 | 0.747 | 454.1 | 9.27 | 106.3 |  | 61.3 | 12 | 105.5 | 31.3 | 3.11 | 57.2 | 76.2
475303.3 |  |  | 1544 | 57 | 69.6 | 95.9 | 28.8 | 33.6 | 0.069 | 103.7 | 11.6 | 69.7 | 41.1 | 70.9 | 0.835 | 101.6 | 209.5 | 174.6 | 98.3 | 552.3 | 0.744 | 454.3 | 8.76 | 106.3 |  | 61.4 | 12.1 | 105.4 | 31.3 | 3.1 | 56.7 | 76.2
475304.3 |  |  | 1546 | 56.1 | 69.6 | 95.9 | 28.8 | 33.7 | 0.057 | 103.8 | 11.6 | 69.7 | 41 | 70.9 | 0.837 | 101.6 | 211 | 175.1 | 98.3 | 551.3 | 0.739 | 454.5 | 8.94 | 106.2 |  | 61.6 | 12 | 105.4 | 31.3 | 3.1 | 56.6 | 76.3
475305.3 |  |  | 1551 | 55.6 | 69.6 | 95.9 | 28.8 | 33.7 | 0.053 | 103.8 | 11.6 | 69.7 | 41 | 71 | 0.838 | 101.6 | 211.9 | 176.1 | 98.2 | 550.4 | 0.738 | 453.5 | 9.06 | 106.2 |  | 61.7 | 12 | 105.3 | 31.3 | 3.1 | 56.5 | 76.3
475306.3 |  |  | 1554 | 55.8 | 69.6 | 95.9 | 28.8 | 33.7 | 0.04 | 103.9 | 11.6 | 69.7 | 41 | 71 | 0.834 | 101.6 | 213.2 | 177 | 98.2 | 549.4 | 0.734 | 454.1 | 9.42 | 106.1 |  | 61.8 | 12 | 105.4 | 31.3 | 3.1 | 56.9 | 76.3
475307.3 |  |  | 1552 | 56.5 | 69.6 | 95.9 | 28.8 | 33.7 | 0.038 | 103.9 | 11.6 | 69.7 | 40.9 | 70.9 | 0.832 | 101.6 | 212.7 | 177 | 98.1 | 548.6 | 0.736 | 454.2 | 9.29 | 106.1 |  | 62.1 | 12 | 105.5 | 31.4 | 3.1 | 57 | 76.4
475308.3 |  |  | 1549 | 56.7 | 69.6 | 95.8 | 28.8 | 33.7 | 0.045 | 103.8 | 11.6 | 69.7 | 40.9 | 71 | 0.832 | 101.6 | 212.5 | 177 | 98 | 547.6 | 0.737 | 454.7 | 9.06 | 106.1 |  | 62.2 | 12 | 105.4 | 31.4 | 3.1 | 56.8 | 76.4
475309.3 |  |  | 1550 | 56.7 | 69.6 | 95.8 | 28.7 | 33.7 | 0.075 | 103.6 | 11.6 | 69.7 | 40.9 | 71.1 | 0.835 | 101.6 | 212.5 | 177.4 | 97.9 | 546.8 | 0.741 | 454.3 | 8.95 | 106.1 |  | 62.4 | 12 | 105.4 | 31.4 | 3.1 | 56.6 | 76.4
475310.3 |  |  | 1544 | 56 | 69.6 | 95.7 | 28.7 | 33.7 | 0.047 | 103.8 | 11.6 | 69.7 | 40.9 | 71 | 0.833 | 101.6 | 212.4 | 176.8 | 98 | 546 | 0.733 | 453.6 | 8.96 | 106.1 |  | 62.7 | 12 | 105.3 | 31.3 | 3.1 | 56.5 | 76.5
475311.3 |  |  | 1552 | 55.9 | 69.7 | 95.7 | 28.7 | 33.7 | 0.053 | 103.8 | 11.6 | 69.7 | 40.8 | 71 | 0.834 | 101.6 | 213.7 | 178 | 97.8 | 545.1 | 0.735 | 454.9 | 9.26 | 106.1 |  | 62.9 | 12 | 105.5 | 31.4 | 3.1 | 56.7 | 76.6
475312.3 |  |  | 1551 | 55.8 | 69.8 | 95.6 | 28.7 | 33.7 | 0.051 | 103.8 | 11.6 | 69.7 | 40.8 | 71.1 | 0.832 | 101.6 | 213.8 | 178.3 | 97.8 | 544.2 | 0.735 | 454.2 | 9.18 | 106.1 |  | 63.2 | 12 | 105.4 | 31.4 | 3.1 | 56.6 | 76.6
475313.3 |  |  | 1551 | 56.4 | 69.9 | 95.5 | 28.7 | 33.7 | 0.049 | 103.8 | 11.6 | 69.7 | 40.8 | 71.1 | 0.832 | 101.6 | 213.8 | 178.6 | 97.7 | 543.4 | 0.737 | 455.3 | 9.15 | 106.1 |  | 63.4 | 12 | 105.4 | 31.4 | 3.1 | 56.7 | 76.6
475314.3 |  |  | 1546 | 56.2 | 70.1 | 95.4 | 28.7 | 33.8 | 0.072 | 103.6 | 11.6 | 69.6 | 40.8 | 71.1 | 0.833 | 101.6 | 213.4 | 178.4 | 97.7 | 542.6 | 0.734 | 454 | 8.91 | 106.1 |  | 63.6 | 12 | 105.4 | 31.4 | 3.1 | 56.3 | 76.6
475315.3 |  |  | 1547 | 55.8 | 70.2 | 95.4 | 28.7 | 33.8 | 0.057 | 103.7 | 11.6 | 69.6 | 40.8 | 71 | 0.833 | 101.6 | 214.2 | 178.7 | 97.6 | 541.6 | 0.733 | 454 | 9 | 106.1 |  | 63.9 | 12 | 105.3 | 31.4 | 3.09 | 56.3 | 76.7
475316.3 |  |  | 1546 | 55.1 | 70.3 | 95.4 | 28.7 | 33.8 | 0.077 | 103.6 | 11.6 | 69.6 | 40.8 | 71.1 | 0.835 | 101.6 | 214.1 | 178.9 | 97.5 | 540.8 | 0.734 | 454.6 | 8.75 | 106 |  | 64.1 | 12 | 105.2 | 31.4 | 3.09 | 55.9 | 76.8
475317.3 |  |  | 1549 | 54.7 | 70.4 | 95.3 | 28.7 | 33.8 | 0.05 | 103.7 | 11.6 | 69.6 | 40.8 | 71.1 | 0.838 | 101.6 | 214.5 | 179.2 | 97.4 | 540 | 0.73 | 453.4 | 8.86 | 105.9 |  | 64.3 | 12 | 105.2 | 31.3 | 3.08 | 56 | 76.8
475318.3 |  |  | 1554 | 54.8 | 70.6 | 95.3 | 28.6 | 33.8 | 0.042 | 103.8 | 11.6 | 69.6 | 40.7 | 71.1 | 0.839 | 101.6 | 215.4 | 179.8 | 97.4 | 539.2 | 0.73 | 453.9 | 9.13 | 105.9 |  | 64.6 | 12 | 105.3 | 31.4 | 3.08 | 56.3 | 76.8
475319.3 |  |  | 1552 | 55.3 | 70.7 | 95.2 | 28.7 | 33.8 | 0.052 | 103.6 | 11.6 | 69.6 | 40.7 | 71.1 | 0.841 | 101.6 | 214.9 | 180 | 97.4 | 538.4 | 0.73 | 453.9 | 8.92 | 105.9 |  | 64.8 | 12 | 105.3 | 31.4 | 3.08 | 56.2 | 76.9
475320.3 |  |  | 1550 | 55.7 | 70.9 | 95.2 | 28.6 | 33.8 | 0.052 | 103.7 | 11.6 | 69.6 | 40.7 | 71.2 | 0.842 | 101.6 | 215.1 | 179.9 | 97.3 | 537.7 | 0.73 | 454.2 | 9.08 | 105.9 |  | 64.9 | 12 | 105.4 | 31.4 | 3.07 | 56.3 | 76.9
475321.3 |  |  | 1552 | 56 | 71.1 | 95.2 | 28.6 | 33.8 | 0.052 | 103.7 | 11.6 | 69.6 | 40.7 | 71.2 | 0.843 | 101.6 | 215.8 | 180.3 | 97.2 | 536.9 | 0.733 | 454 | 9.19 | 105.9 |  | 65.2 | 12 | 105.4 | 31.4 | 3.07 | 56.5 | 76.9
475322.3 |  |  | 1545 | 55.6 | 71.2 | 95.1 | 28.6 | 33.8 | 0.059 | 103.6 | 11.6 | 69.6 | 40.7 | 71.1 | 0.844 | 101.6 | 214.5 | 179.8 | 97.1 | 536.2 | 0.728 | 453.2 | 8.7 | 105.9 |  | 65.3 | 12 | 105.2 | 31.4 | 3.06 | 56.1 | 76.9
475323.3 |  |  | 1550 | 55.3 | 71.3 | 95 | 28.6 | 33.8 | 0.056 | 103.7 | 11.6 | 69.6 | 40.6 | 71.2 | 0.845 | 101.6 | 215.8 | 180.6 | 97.1 | 535.6 | 0.726 | 454.7 | 8.96 | 105.8 |  | 65.6 | 12 | 105.4 | 31.4 | 3.06 | 56.3 | 77
475324.3 |  |  | 1549 | 54.8 | 71.5 | 95.1 | 28.6 | 33.8 | 0.038 | 103.7 | 11.6 | 69.6 | 40.6 | 71.2 | 0.847 | 101.6 | 215.6 | 180.6 | 97.1 | 534.8 | 0.724 | 454.2 | 8.86 | 105.8 |  | 65.7 | 12 | 105.3 | 31.4 | 3.05 | 56.2 | 77
475325.3 |  |  | 1550 | 55 | 71.7 | 95 | 28.6 | 33.8 | 0.056 | 103.6 | 11.6 | 69.6 | 40.6 | 71.2 | 0.852 | 101.6 | 215.8 | 181 | 97 | 534.2 | 0.723 | 454.6 | 8.85 | 105.8 |  | 65.9 | 12 | 105.3 | 31.4 | 3.05 | 56.1 | 77
475326.3 |  |  | 1556 | 55.4 | 71.8 | 94.9 | 28.6 | 33.9 | 0.048 | 103.7 | 11.6 | 69.6 | 40.5 | 71.2 | 0.855 | 101.6 | 217.2 | 181.7 | 96.9 | 533.4 | 0.726 | 454.1 | 9.25 | 105.8 |  | 66 | 12 | 105.4 | 31.4 | 3.04 | 56.5 | 77.1
475327.3 |  |  | 1553 | 55.9 | 71.9 | 94.8 | 28.6 | 33.9 | 0.048 | 103.7 | 11.6 | 69.6 | 40.6 | 71.2 | 0.857 | 101.6 | 216.3 | 181.6 | 96.9 | 532.8 | 0.725 | 455.3 | 9.06 | 105.8 |  | 66.2 | 12 | 105.4 | 31.4 | 3.04 | 56.4 | 77.2
475328.3 |  |  | 1546 | 55.8 | 72.2 | 94.8 | 28.6 | 33.8 | 0.066 | 103.6 | 11.6 | 69.6 | 40.6 | 71.2 | 0.856 | 101.6 | 215.4 | 181 | 96.8 | 532.2 | 0.724 | 454.7 | 8.73 | 105.8 |  | 66.3 | 12 | 105.2 | 31.4 | 3.03 | 55.9 | 77.2
475329.3 |  |  | 1544 | 55.1 | 72.3 | 94.8 | 28.5 | 33.9 | 0.058 | 103.6 | 11.6 | 69.6 | 40.5 | 71.2 | 0.859 | 101.6 | 216.4 | 181 | 96.8 | 531.6 | 0.721 | 454.5 | 8.81 | 105.8 |  | 66.4 | 12 | 105.1 | 31.4 | 3.02 | 55.9 | 77.2
475330.3 |  |  | 1550 | 54.5 | 72.4 | 94.7 | 28.6 | 33.9 | 0.064 | 103.6 | 11.6 | 69.6 | 40.6 | 71.3 | 0.865 | 101.6 | 216.8 | 181.8 | 96.7 | 531 | 0.722 | 454.6 | 8.85 | 105.8 |  | 66.6 | 12 | 105.2 | 31.4 | 3.01 | 55.7 | 77.2
475331.3 |  |  | 1553 | 54.6 | 72.6 | 94.7 | 28.4 | 33.9 | 0.04 | 103.7 | 11.6 | 69.6 | 40.6 | 71.3 | 0.867 | 101.6 | 217.3 | 182.3 | 96.7 | 530.3 | 0.717 | 453.7 | 9.02 | 105.7 |  | 66.6 | 12 | 105.3 | 31.4 | 3 | 56 | 77.3
475332.3 |  |  | 1551 | 55 | 72.7 | 94.7 | 28.5 | 33.9 | 0.05 | 103.6 | 11.6 | 69.6 | 40.6 | 71.3 | 0.87 | 101.6 | 217.3 | 182.2 | 96.6 | 529.8 | 0.716 | 454 | 8.93 | 105.7 |  | 66.8 | 12 | 105.3 | 31.4 | 2.99 | 55.9 | 77.4
475333.3 |  |  | 1548 | 55.1 | 72.8 | 94.6 | 28.4 | 33.9 | 0.049 | 103.6 | 11.6 | 69.6 | 40.6 | 71.3 | 0.869 | 101.6 | 217.1 | 182.2 | 96.5 | 529.2 | 0.714 | 454.5 | 8.92 | 105.7 |  | 66.8 | 12 | 105.1 | 31.4 | 2.98 | 55.8 | 77.4
475334.3 |  |  | 1546 | 54.8 | 72.9 | 94.6 | 28.4 | 33.9 | 0.069 | 103.5 | 11.6 | 69.6 | 40.6 | 71.3 | 0.87 | 101.6 | 216.6 | 182.1 | 96.5 | 528.6 | 0.717 | 454.3 | 8.59 | 105.7 |  | 66.9 | 12 | 105.1 | 31.4 | 2.97 | 55.5 | 77.4
475335.3 |  |  | 1545 | 54 | 73 | 94.5 | 28.4 | 33.9 | 0.051 | 103.6 | 11.6 | 69.6 | 40.5 | 71.3 | 0.874 | 101.6 | 217.1 | 182.1 | 96.5 | 528.1 | 0.718 | 454.6 | 8.71 | 105.7 |  | 67 | 12 | 105.1 | 31.4 | 2.96 | 55.5 | 77.4
475336.3 |  |  | 1551 | 53.7 | 73.1 | 94.4 | 28.4 | 33.9 | 0.056 | 103.6 | 11.5 | 69.6 | 40.5 | 71.3 | 0.876 | 101.6 | 218 | 183 | 96.4 | 527.5 | 0.72 | 454.6 | 8.79 | 105.6 |  | 67.1 | 12 | 105.1 | 31.4 | 2.95 | 55.4 | 77.4
475337.3 |  |  | 1554 | 53.7 | 73.2 | 94.4 | 28.4 | 33.9 | 0.041 | 103.7 | 11.5 | 69.6 | 40.5 | 71.3 | 0.878 | 101.6 | 218.4 | 183.3 | 96.4 | 526.9 | 0.722 | 455.3 | 8.98 | 105.6 |  | 67.2 | 12 | 105.2 | 31.5 | 2.94 | 55.6 | 77.6
475338.3 |  |  | 1556 | 54.6 | 73.3 | 94.4 | 28.5 | 33.8 | 0.042 | 103.7 | 11.5 | 69.6 | 40.5 | 71.3 | 0.878 | 101.6 | 218.8 | 183.9 | 96.3 | 526.4 | 0.723 | 455 | 9.09 | 105.6 |  | 67.2 | 12 | 105.3 | 31.5 | 2.93 | 55.9 | 77.6
475339.3 |  |  | 1550 | 55 | 73.4 | 94.4 | 28.5 | 33.9 | 0.052 | 103.6 | 11.5 | 69.6 | 40.5 | 71.4 | 0.882 | 101.6 | 217.7 | 183.3 | 96.3 | 526 | 0.723 | 455.1 | 8.81 | 105.7 |  | 67.3 | 12 | 105.1 | 31.6 | 2.92 | 55.7 | 77.5
475340.3 |  |  | 1546 | 54.8 | 73.5 | 94.4 | 28.5 | 33.9 | 0.06 | 103.6 | 11.5 | 69.6 | 40.5 | 71.3 | 0.879 | 101.6 | 217.3 | 182.9 | 96.2 | 525.4 | 0.722 | 454.5 | 8.6 | 105.7 |  | 67.4 | 12 | 105.1 | 31.5 | 2.91 | 55.5 | 77.6
475341.3 |  |  | 1546 | 54 | 73.6 | 94.2 | 28.4 | 33.9 | 0.052 | 103.6 | 11.5 | 69.7 | 40.5 | 71.3 | 0.884 | 101.6 | 218 | 183 | 96.2 | 525 | 0.72 | 454.8 | 8.73 | 105.6 |  | 67.4 | 12 | 105.1 | 31.5 | 2.9 | 55.5 | 77.6
475342.3 |  |  | 1549 | 53.6 | 73.6 | 94.2 | 28.4 | 33.9 | 0.053 | 103.6 | 11.6 | 69.7 | 40.5 | 71.3 | 0.883 | 101.6 | 218.3 | 183.6 | 96.2 | 524.6 | 0.717 | 454.9 | 8.66 | 105.7 |  | 67.4 | 12 | 105.1 | 31.4 | 2.89 | 55.4 | 77.7
475343.3 |  |  | 1550 | 53.6 | 73.7 | 94.2 | 28.4 | 33.9 | 0.045 | 103.7 | 11.5 | 69.7 | 40.4 | 71.4 | 0.885 | 101.6 | 218.6 | 183.7 | 96.2 | 524.1 | 0.715 | 453.5 | 8.72 | 105.7 |  | 67.6 | 12 | 105.1 | 31.4 | 2.89 | 55.4 | 77.8
475344.3 |  |  | 1554 | 54.1 | 73.8 | 94.2 | 28.4 | 33.9 | 0.045 | 103.7 | 11.5 | 69.7 | 40.4 | 71.4 | 0.888 | 101.6 | 219.4 | 184.4 | 96.1 | 523.7 | 0.718 | 454.4 | 8.97 | 105.7 |  | 67.5 | 12 | 105.2 | 31.6 | 2.88 | 55.6 | 77.8
475345.3 |  |  | 1548 | 54.2 | 73.9 | 94.2 | 28.4 | 33.9 | 0.074 | 103.5 | 11.5 | 69.7 | 40.4 | 71.4 | 0.887 | 101.6 | 218.1 | 183.9 | 96.1 | 523.2 | 0.717 | 454.6 | 8.61 | 105.7 |  | 67.6 | 12 | 105.1 | 31.6 | 2.87 | 55.2 | 77.9
475346.3 |  |  | 1547 | 54.1 | 73.9 | 94.1 | 28.4 | 33.9 | 0.05 | 103.8 | 11.5 | 69.7 | 40.4 | 71.4 | 0.889 | 101.6 | 218.7 | 183.9 | 96.1 | 522.8 | 0.713 | 454.6 | 8.78 | 105.7 |  | 67.7 | 12 | 105.1 | 31.5 | 2.86 | 55.4 | 77.9
475347.3 |  |  | 1548 | 53.7 | 74 | 94.1 | 28.4 | 33.9 | 0.048 | 103.8 | 11.5 | 69.7 | 40.4 | 71.4 | 0.888 | 101.6 | 218.7 | 184.1 | 96.1 | 522.3 | 0.708 | 453.9 | 8.66 | 105.7 |  | 67.7 | 12 | 105.1 | 31.5 | 2.85 | 55.3 | 78
475348.3 |  |  | 1549 | 53.4 | 74.1 | 94.1 | 28.4 | 33.9 | 0.052 | 103.8 | 11.5 | 69.7 | 40.4 | 71.4 | 0.888 | 101.6 | 218.8 | 184.3 | 96 | 521.9 | 0.704 | 453.5 | 8.68 | 105.7 |  | 67.8 | 12 | 105.1 | 31.5 | 2.84 | 55.3 | 78
475349.3 |  |  | 1552 | 53.6 | 74.1 | 94 | 28.4 | 33.9 | 0.048 | 104 | 11.5 | 69.7 | 40.4 | 71.4 | 0.891 | 101.6 | 219.7 | 184.9 | 95.9 | 521.6 | 0.708 | 454.4 | 8.88 | 105.7 |  | 67.8 | 12 | 105.1 | 31.5 | 2.83 | 55.4 | 78
475350.3 |  |  | 1551 | 53.8 | 74.2 | 93.9 | 28.4 | 33.9 | 0.055 | 103.9 | 11.5 | 69.7 | 40.4 | 71.4 | 0.892 | 101.6 | 219.2 | 184.8 | 95.9 | 521.2 | 0.711 | 454.6 | 8.65 | 105.7 |  | 67.9 | 12 | 105 | 31.5 | 2.83 | 55.3 | 78.1
475351.3 |  |  | 1551 | 53.9 | 74.2 | 93.9 | 28.4 | 33.9 | 0.04 | 104 | 11.5 | 69.7 | 40.4 | 71.4 | 0.894 | 101.6 | 219.6 | 184.9 | 95.8 | 520.8 | 0.712 | 454.8 | 8.8 | 105.7 |  | 67.9 | 12 | 105.1 | 31.5 | 2.82 | 55.4 | 78.1
475352.3 |  |  | 1550 | 54 | 74.3 | 93.9 | 28.4 | 33.9 | 0.04 | 104.1 | 11.5 | 69.7 | 40.4 | 71.4 | 0.894 | 101.6 | 219.7 | 185 | 95.8 | 520.4 | 0.715 | 453.8 | 8.78 | 105.7 |  | 68 | 12 | 105.1 | 31.5 | 2.81 | 55.6 | 78.1
475353.3 |  |  | 1547 | 53.7 | 74.3 | 93.8 | 28.3 | 33.9 | 0.058 | 103.9 | 11.5 | 69.7 | 40.4 | 71.4 | 0.893 | 101.6 | 219.1 | 184.7 | 95.7 | 520.1 | 0.715 | 454.8 | 8.52 | 105.7 |  | 68.1 | 12 | 105 | 31.5 | 2.81 | 55.3 | 78.1
475354.3 |  |  | 1549 | 53.4 | 74.3 | 93.9 | 28.3 | 33.9 | 0.05 | 104 | 11.5 | 69.7 | 40.4 | 71.5 | 0.899 | 101.6 | 219.7 | 185 | 95.7 | 519.7 | 0.714 | 454.7 | 8.59 | 105.7 |  | 68.1 | 12 | 105 | 31.5 | 2.8 | 55.3 | 78.2
475355.3 |  |  | 1551 | 53 | 74.4 | 93.8 | 28.4 | 33.9 | 0.05 | 104 | 11.5 | 69.7 | 40.4 | 71.6 | 0.899 | 101.6 | 220.2 | 185.4 | 95.7 | 519.4 | 0.711 | 453.7 | 8.65 | 105.7 |  | 68.2 | 12 | 105 | 31.5 | 2.79 | 55.3 | 78.2
475356.3 |  |  | 1550 | 53 | 74.4 | 93.8 | 28.4 | 34 | 0.042 | 104 | 11.5 | 69.7 | 40.4 | 71.5 | 0.902 | 101.6 | 220.2 | 185.4 | 95.7 | 519 | 0.708 | 454.3 | 8.67 | 105.6 |  | 68.3 | 12 | 105 | 31.6 | 2.79 | 55.3 | 78.3
475357.3 |  |  | 1555 | 53.4 | 74.5 | 93.8 | 28.4 | 33.9 | 0.054 | 104 | 11.5 | 69.7 | 40.3 | 71.6 | 0.899 | 101.6 | 220.8 | 186.1 | 95.6 | 518.7 | 0.711 | 453.6 | 8.77 | 105.7 |  | 68.3 | 12.1 | 105.1 | 31.5 | 2.79 | 55.4 | 78.3
475358.3 |  |  | 1548 | 53.5 | 74.6 | 93.8 | 28.3 | 33.9 | 0.056 | 104 | 11.5 | 69.7 | 40.3 | 71.6 | 0.901 | 101.6 | 219.8 | 185.3 | 95.6 | 518.4 | 0.708 | 454.2 | 8.58 | 105.6 |  | 68.4 | 12 | 105 | 31.5 | 2.78 | 55.2 | 78.3
475359.3 |  |  | 1544 | 53.3 | 74.7 | 93.7 | 28.4 | 34 | 0.073 | 103.9 | 11.5 | 69.7 | 40.2 | 71.6 | 0.901 | 101.6 | 219.4 | 185.1 | 95.6 | 517.9 | 0.708 | 453.6 | 8.36 | 105.6 |  | 68.5 | 12 | 104.9 | 31.5 | 2.78 | 54.9 | 78.3
475360.3 |  |  | 1546 | 52.4 | 74.7 | 93.7 | 28.4 | 33.9 | 0.053 | 103.9 | 11.5 | 69.7 | 40.2 | 71.6 | 0.905 | 101.6 | 220.2 | 185.5 | 95.5 | 517.6 | 0.706 | 453.3 | 8.46 | 105.6 |  | 68.6 | 12 | 104.9 | 31.6 | 2.77 | 54.9 | 78.4
475361.3 |  |  | 1555 | 52.4 | 74.8 | 93.6 | 28.4 | 33.9 | 0.044 | 104 | 11.5 | 69.7 | 40.2 | 71.7 | 0.905 | 101.6 | 221.5 | 186.6 | 95.5 | 517.3 | 0.707 | 454.1 | 8.77 | 105.6 |  | 68.7 | 12 | 105 | 31.6 | 2.76 | 55.1 | 78.4
475362.3 |  |  | 1557 | 53 | 74.8 | 93.6 | 28.4 | 33.9 | 0.032 | 104.1 | 11.5 | 69.7 | 40.2 | 71.7 | 0.906 | 101.6 | 221.5 | 186.8 | 95.4 | 516.9 | 0.706 | 455.2 | 8.9 | 105.6 |  | 68.8 | 12 | 105.1 | 31.6 | 2.76 | 55.5 | 78.6
475363.3 |  |  | 1554 | 54 | 74.9 | 93.6 | 28.4 | 33.9 | 0.041 | 104 | 11.5 | 69.7 | 40.3 | 71.7 | 0.904 | 101.6 | 221.3 | 186.7 | 95.3 | 516.6 | 0.708 | 454.5 | 8.86 | 105.6 |  | 68.8 | 12 | 105.1 | 31.5 | 2.76 | 55.5 | 78.4
475364.3 |  |  | 1550 | 54.3 | 74.9 | 93.5 | 28.3 | 33.9 | 0.047 | 104 | 11.5 | 69.7 | 40.3 | 71.7 | 0.906 | 101.6 | 220.3 | 186.1 | 95.3 | 516.3 | 0.706 | 454.6 | 8.66 | 105.7 |  | 68.9 | 12 | 105.1 | 31.5 | 2.75 | 55.3 | 78.4
475365.3 |  |  | 1546 | 54 | 75.1 | 93.4 | 28.3 | 34 | 0.061 | 103.9 | 11.5 | 69.7 | 40.3 | 71.7 | 0.906 | 101.6 | 220 | 185.8 | 95.3 | 515.9 | 0.703 | 454.5 | 8.52 | 105.6 |  | 69 | 12 | 105 | 31.5 | 2.75 | 55.1 | 78.5
475366.3 |  |  | 1544 | 53.1 | 75.1 | 93.4 | 28.4 | 33.9 | 0.045 | 104 | 11.5 | 69.7 | 40.2 | 71.8 | 0.907 | 101.6 | 220.2 | 185.6 | 95.3 | 515.6 | 0.699 | 454.9 | 8.46 | 105.6 |  | 69.2 | 12 | 104.9 | 31.6 | 2.74 | 55 | 78.6
475367.3 |  |  | 1549 | 52.6 | 75.2 | 93.4 | 28.3 | 33.9 | 0.052 | 104 | 11.5 | 69.7 | 40.1 | 71.8 | 0.909 | 101.6 | 221.1 | 186.4 | 95.3 | 515.3 | 0.701 | 454.5 | 8.54 | 105.6 |  | 69.3 | 12 | 104.9 | 31.5 | 2.73 | 55 | 78.8
475368.3 |  |  | 1549 | 52.3 | 75.3 | 93.4 | 28.3 | 33.9 | 0.043 | 104 | 11.5 | 69.7 | 40 | 71.8 | 0.908 | 101.6 | 220.7 | 186.4 | 95.3 | 515.1 | 0.699 | 454.1 | 8.45 | 105.6 |  | 69.4 | 12 | 104.9 | 31.5 | 2.72 | 54.9 | 78.8
475369.3 |  |  | 1553 | 52.6 | 75.3 | 93.4 | 28.4 | 34 | 0.049 | 104 | 11.5 | 69.7 | 40.1 | 71.8 | 0.911 | 101.6 | 221.9 | 187.1 | 95.3 | 514.7 | 0.7 | 453.8 | 8.7 | 105.6 |  | 69.4 | 12.1 | 105 | 31.5 | 2.72 | 55 | 78.8
475370.3 |  |  | 1552 | 52.8 | 75.4 | 93.3 | 28.3 | 34 | 0.051 | 103.9 | 11.5 | 69.7 | 40.1 | 71.8 | 0.913 | 101.6 | 221.8 | 187.1 | 95.2 | 514.3 | 0.701 | 454.1 | 8.68 | 105.6 |  | 69.6 | 12.1 | 105 | 31.5 | 2.71 | 55.1 | 78.8
475371.3 |  |  | 1548 | 52.9 | 75.4 | 93.3 | 28.4 | 34 | 0.067 | 103.9 | 11.5 | 69.7 | 40 | 71.8 | 0.908 | 101.6 | 220.7 | 186.6 | 95.2 | 514 | 0.698 | 454.3 | 8.34 | 105.6 |  | 69.7 | 12 | 104.9 | 31.5 | 2.71 | 54.7 | 78.8
475372.3 |  |  | 1542 | 52.2 | 75.6 | 93.3 | 28.4 | 33.9 | 0.055 | 103.9 | 11.5 | 69.6 | 40 | 71.8 | 0.912 | 101.6 | 220.3 | 186.1 | 95.1 | 513.7 | 0.696 | 453.9 | 8.19 | 105.5 |  | 69.8 | 12 | 104.8 | 31.6 | 2.7 | 54.4 | 78.9
475373.3 |  |  | 1552 | 51.8 | 75.6 | 93.2 | 28.4 | 33.9 | 0.049 | 104 | 11.5 | 69.6 | 40 | 71.8 | 0.914 | 101.6 | 222.4 | 187.4 | 95.1 | 513.4 | 0.698 | 454.1 | 8.57 | 105.5 |  | 69.9 | 12 | 104.9 | 31.6 | 2.69 | 54.6 | 78.9
475374.3 |  |  | 1552 | 51.7 | 75.7 | 93.2 | 28.4 | 34 | 0.043 | 104 | 11.5 | 69.6 | 40 | 71.8 | 0.914 | 101.6 | 222.1 | 187.6 | 95.1 | 513.2 | 0.694 | 455 | 8.52 | 105.5 |  | 69.9 | 12 | 104.9 | 31.6 | 2.69 | 54.7 | 78.9
475375.3 |  |  | 1554 | 52.4 | 75.8 | 93.3 | 28.4 | 33.9 | 0.047 | 104 | 11.5 | 69.6 | 40 | 71.8 | 0.915 | 101.6 | 222.3 | 187.9 | 95.1 | 512.9 | 0.692 | 454.9 | 8.66 | 105.6 |  | 70.1 | 12 | 105 | 31.6 | 2.68 | 54.9 | 78.9
475376.3 |  |  | 1549 | 52.6 | 75.9 | 93.2 | 28.4 | 33.9 | 0.044 | 104 | 11.5 | 69.6 | 40.1 | 71.9 | 0.917 | 101.6 | 221.6 | 187.4 | 95.1 | 512.6 | 0.69 | 454.7 | 8.49 | 105.6 |  | 70.1 | 12 | 104.9 | 31.6 | 2.68 | 54.8 | 79
475377.3 |  |  | 1552 | 52.8 | 76 | 93.2 | 28.4 | 33.9 | 0.051 | 104 | 11.5 | 69.6 | 40.1 | 72 | 0.917 | 101.6 | 222.5 | 187.8 | 95 | 512.3 | 0.693 | 453.9 | 8.64 | 105.6 |  | 70.2 | 12 | 105 | 31.6 | 2.68 | 54.9 | 79.1
475378.3 |  |  | 1544 | 52.4 | 76 | 93.2 | 28.4 | 34 | 0.058 | 103.8 | 11.5 | 69.6 | 40 | 72 | 0.916 | 101.6 | 221.1 | 187.1 | 95 | 512 | 0.691 | 454.1 | 8.2 | 105.6 |  | 70.3 | 12 | 104.8 | 31.6 | 2.67 | 54.4 | 79.1
475379.3 |  |  | 1546 | 51.9 | 76.1 | 93.2 | 28.4 | 34 | 0.046 | 103.9 | 11.5 | 69.6 | 40.1 | 72 | 0.923 | 101.6 | 221.9 | 187.3 | 94.9 | 511.7 | 0.689 | 454.7 | 8.32 | 105.5 |  | 70.4 | 12 | 104.8 | 31.6 | 2.66 | 54.5 | 79.1
475380.3 |  |  | 1552 | 51.6 | 76.3 | 93.2 | 28.4 | 34 | 0.061 | 103.9 | 11.5 | 69.6 | 40.1 | 72 | 0.923 | 101.6 | 222.6 | 188.1 | 94.9 | 511.6 | 0.689 | 453.3 | 8.41 | 105.5 |  | 70.5 | 12 | 104.9 | 31.6 | 2.65 | 54.6 | 79.2
475381.3 |  |  | 1550 | 51.6 | 76.3 | 93.1 | 28.4 | 33.9 | 0.065 | 103.8 | 11.5 | 69.6 | 40.1 | 72.1 | 0.928 | 101.6 | 222.6 | 188 | 94.9 | 511.3 | 0.689 | 453.9 | 8.45 | 105.5 |  | 70.6 | 12 | 104.9 | 31.6 | 2.65 | 54.5 | 79.3
475382.3 |  |  | 1549 | 51.8 | 76.4 | 93.1 | 28.4 | 34 | 0.048 | 103.9 | 11.5 | 69.6 | 40.2 | 72.1 | 0.927 | 101.6 | 222.6 | 188 | 94.9 | 511.1 | 0.689 | 454.3 | 8.36 | 105.5 |  | 70.7 | 12.1 | 104.9 | 31.6 | 2.64 | 54.5 | 79.3
475383.3 |  |  | 1551 | 51.7 | 76.5 | 93.1 | 28.4 | 34 | 0.047 | 103.9 | 11.5 | 69.6 | 40.1 | 72.1 | 0.926 | 101.6 | 222.8 | 188.3 | 94.9 | 510.8 | 0.689 | 454.6 | 8.52 | 105.5 |  | 70.8 | 12 | 104.9 | 31.6 | 2.63 | 54.7 | 79.3
475384.3 |  |  | 1549 | 51.7 | 76.6 | 93.1 | 28.4 | 34 | 0.071 | 103.8 | 11.5 | 69.6 | 40.1 | 72 | 0.927 | 101.6 | 222.1 | 188.1 | 94.9 | 510.5 | 0.689 | 454.3 | 8.26 | 105.5 |  | 70.8 | 12 | 104.8 | 31.6 | 2.63 | 54.3 | 79.3
475385.3 |  |  | 1547 | 51.5 | 76.6 | 93.1 | 28.4 | 34 | 0.048 | 103.9 | 11.5 | 69.6 | 40.2 | 72.1 | 0.929 | 101.6 | 222.4 | 187.9 | 94.8 | 510.3 | 0.687 | 453.4 | 8.27 | 105.5 |  | 70.9 | 12 | 104.8 | 31.6 | 2.62 | 54.3 | 79.3
475386.3 |  |  | 1551 | 51.4 | 76.7 | 92.9 | 28.4 | 34.1 | 0.058 | 103.8 | 11.5 | 69.6 | 40.1 | 72.1 | 0.928 | 101.6 | 222.5 | 188.4 | 94.8 | 510.1 | 0.687 | 454.5 | 8.25 | 105.5 |  | 71 | 12 | 104.8 | 31.6 | 2.62 | 54.3 | 79.4
475387.3 |  |  | 1552 | 51.3 | 76.7 | 93 | 28.4 | 34.1 | 0.039 | 104 | 11.5 | 69.6 | 40.1 | 72.1 | 0.934 | 101.6 | 223.5 | 188.6 | 94.8 | 509.8 | 0.686 | 454.3 | 8.55 | 105.5 |  | 71.1 | 12 | 104.9 | 31.6 | 2.62 | 54.6 | 79.4
475388.3 |  |  | 1554 | 51.9 | 76.8 | 93 | 28.4 | 34.1 | 0.046 | 104 | 11.5 | 69.6 | 40.1 | 72.1 | 0.933 | 101.6 | 223.4 | 189 | 94.8 | 509.6 | 0.687 | 455 | 8.59 | 105.5 |  | 71.2 | 12 | 105 | 31.6 | 2.61 | 54.7 | 79.4
475389.3 |  |  | 1551 | 52.1 | 77 | 92.9 | 28.4 | 34.1 | 0.046 | 103.9 | 11.5 | 69.6 | 40.1 | 72.2 | 0.931 | 101.6 | 222.7 | 188.6 | 94.8 | 509.4 | 0.686 | 453.5 | 8.41 | 105.5 |  | 71.3 | 12 | 104.8 | 31.6 | 2.61 | 54.6 | 79.5
475390.3 |  |  | 1550 | 52.4 | 77.1 | 92.9 | 28.4 | 34.1 | 0.06 | 103.8 | 11.5 | 69.6 | 40.2 | 72.2 | 0.931 | 101.6 | 222.9 | 188.7 | 94.7 | 509.2 | 0.684 | 453.9 | 8.41 | 105.5 |  | 71.3 | 12 | 104.9 | 31.6 | 2.61 | 54.5 | 79.5
475391.3 |  |  | 1545 | 51.8 | 77.1 | 92.9 | 28.4 | 34 | 0.051 | 103.8 | 11.5 | 69.6 | 40.2 | 72.2 | 0.934 | 101.6 | 222.4 | 188.1 | 94.7 | 508.9 | 0.68 | 454.5 | 8.2 | 105.5 |  | 71.4 | 12 | 104.8 | 31.6 | 2.6 | 54.3 | 79.6
475392.3 |  |  | 1549 | 51.5 | 77.2 | 92.9 | 28.4 | 34.1 | 0.045 | 103.9 | 11.5 | 69.6 | 40.2 | 72.2 | 0.937 | 101.6 | 223.1 | 188.6 | 94.7 | 508.7 | 0.678 | 453.9 | 8.38 | 105.5 |  | 71.5 | 12.1 | 104.8 | 31.6 | 2.6 | 54.5 | 79.6
475393.3 |  |  | 1550 | 51.3 | 77.2 | 92.8 | 28.4 | 34.1 | 0.04 | 104 | 11.5 | 69.6 | 40.2 | 72.2 | 0.937 | 101.6 | 223.6 | 188.9 | 94.7 | 508.4 | 0.679 | 454.1 | 8.46 | 105.5 |  | 71.5 | 12 | 104.9 | 31.6 | 2.59 | 54.6 | 79.6
475394.3 |  |  | 1551 | 51.6 | 77.3 | 92.8 | 28.4 | 34.1 | 0.059 | 103.8 | 11.5 | 69.6 | 40.1 | 72.3 | 0.94 | 101.6 | 223.4 | 189.1 | 94.6 | 508.3 | 0.681 | 453.9 | 8.34 | 105.5 |  | 71.6 | 12 | 104.9 | 31.6 | 2.59 | 54.4 | 79.6
475395.3 |  |  | 1545 | 51.4 | 77.4 | 92.8 | 28.5 | 34 | 0.055 | 103.8 | 11.5 | 69.7 | 40.1 | 72.3 | 0.937 | 101.6 | 222.7 | 188.6 | 94.6 | 508.1 | 0.678 | 454.3 | 8.15 | 105.5 |  | 71.7 | 12 | 104.8 | 31.6 | 2.59 | 54.2 | 79.7
475396.3 |  |  | 1550 | 51.2 | 77.4 | 92.7 | 28.5 | 34.1 | 0.061 | 103.8 | 11.5 | 69.6 | 40.1 | 72.3 | 0.937 | 101.6 | 223.6 | 189.1 | 94.6 | 507.9 | 0.676 | 454.1 | 8.29 | 105.4 |  | 71.8 | 12 | 104.8 | 31.6 | 2.58 | 54.2 | 79.7
475397.3 |  |  | 1548 | 50.8 | 77.5 | 92.7 | 28.5 | 34 | 0.062 | 103.8 | 11.5 | 69.7 | 40.1 | 72.3 | 0.939 | 101.6 | 223.2 | 189.1 | 94.6 | 507.7 | 0.673 | 453.6 | 8.23 | 105.5 |  | 71.9 | 12 | 104.8 | 31.7 | 2.57 | 54.1 | 79.8
475398.3 |  |  | 1550 | 50.8 | 77.6 | 92.7 | 28.4 | 34 | 0.053 | 103.9 | 11.5 | 69.7 | 40.1 | 72.3 | 0.942 | 101.6 | 223.6 | 189.1 | 94.5 | 507.4 | 0.672 | 454.5 | 8.28 | 105.5 |  | 71.9 | 12 | 104.8 | 31.7 | 2.57 | 54.2 | 79.8
475399.3 |  |  | 1550 | 50.8 | 77.7 | 92.7 | 28.4 | 34 | 0.055 | 103.8 | 11.5 | 69.7 | 40.1 | 72.3 | 0.941 | 101.6 | 223.7 | 189.4 | 94.5 | 507.3 | 0.674 | 454.2 | 8.22 | 105.4 |  | 72 | 12 | 104.8 | 31.6 | 2.57 | 54.2 | 79.8
475400.3 |  |  | 1550 | 50.8 | 77.8 | 92.7 | 28.4 | 34.1 | 0.051 | 103.9 | 11.5 | 69.7 | 40.1 | 72.3 | 0.945 | 101.6 | 223.7 | 189.3 | 94.5 | 507 | 0.674 | 454.8 | 8.2 | 105.4 |  | 72.1 | 12 | 104.8 | 31.6 | 2.56 | 54.1 | 79.9
475401.3 |  |  | 1552 | 50.9 | 77.8 | 92.6 | 28.4 | 34 | 0.039 | 104 | 11.5 | 69.7 | 40.1 | 72.4 | 0.945 | 101.6 | 224 | 189.6 | 94.4 | 506.9 | 0.674 | 453.5 | 8.35 | 105.4 |  | 72.1 | 12 | 104.8 | 31.6 | 2.56 | 54.3 | 79.9
475402.3 |  |  | 1552 | 51.1 | 77.9 | 92.7 | 28.5 | 34 | 0.064 | 103.8 | 11.5 | 69.7 | 40.1 | 72.3 | 0.944 | 101.6 | 223.8 | 189.6 | 94.4 | 506.7 | 0.676 | 453.8 | 8.25 | 105.4 |  | 72.2 | 12 | 104.8 | 31.6 | 2.56 | 54.1 | 79.9
475403.3 |  |  | 1545 | 50.9 | 77.9 | 92.6 | 28.5 | 34.1 | 0.069 | 103.8 | 11.4 | 69.7 | 40 | 72.3 | 0.946 | 101.6 | 223.2 | 189 | 94.4 | 506.4 | 0.673 | 454.7 | 8.06 | 105.4 |  | 72.3 | 12 | 104.7 | 31.6 | 2.55 | 53.8 | 80
475404.3 |  |  | 1549 | 50.5 | 78 | 92.6 | 28.5 | 34.1 | 0.047 | 103.9 | 11.4 | 69.7 | 40 | 72.4 | 0.947 | 101.6 | 223.9 | 189.3 | 94.3 | 506.3 | 0.67 | 453.7 | 8.2 | 105.3 |  | 72.4 | 12 | 104.7 | 31.6 | 2.55 | 53.9 | 80
475405.3 |  |  | 1552 | 50.3 | 78.1 | 92.5 | 28.5 | 34 | 0.049 | 103.9 | 11.4 | 69.7 | 40 | 72.4 | 0.95 | 101.6 | 224.6 | 189.9 | 94.3 | 506.1 | 0.669 | 454.5 | 8.35 | 105.4 |  | 72.4 | 12 | 104.8 | 31.6 | 2.55 | 54 | 80.1
475406.3 |  |  | 1555 | 50.8 | 78.1 | 92.5 | 28.6 | 34.1 | 0.044 | 104 | 11.4 | 69.7 | 40.1 | 72.4 | 0.95 | 101.6 | 225.1 | 190.4 | 94.3 | 505.9 | 0.672 | 453.4 | 8.47 | 105.4 |  | 72.5 | 12 | 104.8 | 31.6 | 2.54 | 54.1 | 80.1
475407.3 |  |  | 1553 | 51.3 | 78.2 | 92.5 | 28.6 | 34 | 0.041 | 104 | 11.4 | 69.7 | 40.1 | 72.4 | 0.949 | 101.6 | 224.4 | 189.9 | 94.2 | 505.8 | 0.671 | 454.7 | 8.35 | 105.4 |  | 72.6 | 12 | 104.8 | 31.6 | 2.54 | 54.2 | 80.1
475408.3 |  |  | 1549 | 51.5 | 78.2 | 92.4 | 28.6 | 34 | 0.06 | 103.9 | 11.4 | 69.7 | 40.2 | 72.5 | 0.952 | 101.6 | 223.7 | 189.8 | 94.3 | 505.6 | 0.668 | 454.1 | 8.18 | 105.3 |  | 72.7 | 12 | 104.8 | 31.6 | 2.54 | 54 | 80.2
475409.3 |  |  | 1544 | 51.1 | 78.3 | 92.5 | 28.6 | 34.1 | 0.058 | 103.9 | 11.4 | 69.7 | 40.2 | 72.5 | 0.949 | 101.6 | 223.2 | 189.2 | 94.3 | 505.4 | 0.664 | 454.2 | 8.01 | 105.4 |  | 72.8 | 12 | 104.7 | 31.6 | 2.54 | 53.8 | 80.2
475410.3 |  |  | 1544 | 50.2 | 78.3 | 92.4 | 28.6 | 34.1 | 0.052 | 103.9 | 11.4 | 69.7 | 40.2 | 72.6 | 0.953 | 101.6 | 223.3 | 189.1 | 94.3 | 505.3 | 0.662 | 454.6 | 7.98 | 105.3 |  | 72.8 | 12 | 104.7 | 31.7 | 2.53 | 53.8 | 80.3
475411.3 |  |  | 1552 | 49.9 | 78.4 | 92.4 | 28.6 | 34.1 | 0.052 | 104 | 11.4 | 69.7 | 40.2 | 72.6 | 0.954 | 101.6 | 224.9 | 190.4 | 94.2 | 505 | 0.666 | 454.3 | 8.26 | 105.3 |  | 72.8 | 12 | 104.7 | 31.6 | 2.53 | 53.9 | 80.3
475412.3 |  |  | 1551 | 50 | 78.5 | 92.4 | 28.6 | 34.1 | 0.055 | 104 | 11.4 | 69.7 | 40.2 | 72.6 | 0.954 | 101.6 | 224.4 | 190.2 | 94.2 | 504.9 | 0.665 | 454.8 | 8.13 | 105.3 |  | 72.9 | 12 | 104.7 | 31.7 | 2.53 | 53.8 | 80.2
475413.3 |  |  | 1549 | 50.2 | 78.5 | 92.3 | 28.6 | 34.1 | 0.05 | 104 | 11.4 | 69.7 | 40.2 | 72.6 | 0.956 | 101.6 | 224.3 | 190 | 94.2 | 504.7 | 0.662 | 454 | 8.11 | 105.3 |  | 73.1 | 12 | 104.6 | 31.7 | 2.53 | 53.7 | 80.3
475414.3 |  |  | 1551 | 50.2 | 78.6 | 92.3 | 28.6 | 34.1 | 0.043 | 104.1 | 11.4 | 69.7 | 40.3 | 72.6 | 0.957 | 101.6 | 224.8 | 190.2 | 94.2 | 504.6 | 0.66 | 454.1 | 8.22 | 105.3 |  | 73.1 | 12 | 104.7 | 31.7 | 2.53 | 53.8 | 80.4
475415.3 |  |  | 1552 | 50.3 | 78.7 | 92.3 | 28.6 | 34.1 | 0.045 | 104 | 11.4 | 69.7 | 40.3 | 72.6 | 0.954 | 101.6 | 224.6 | 190.3 | 94.2 | 504.3 | 0.661 | 454.4 | 8.15 | 105.3 |  | 73.2 | 12 | 104.7 | 31.7 | 2.52 | 53.8 | 80.4
475416.3 |  |  | 1548 | 50.2 | 78.7 | 92.3 | 28.6 | 34.1 | 0.052 | 104 | 11.4 | 69.7 | 40.2 | 72.6 | 0.958 | 101.6 | 224 | 189.9 | 94.2 | 504.2 | 0.661 | 454.4 | 8 | 105.3 |  | 73.3 | 12 | 104.6 | 31.6 | 2.52 | 53.6 | 80.4
475417.3 |  |  | 1548 | 50 | 78.7 | 92.2 | 28.6 | 34.1 | 0.043 | 104 | 11.4 | 69.7 | 40.2 | 72.6 | 0.961 | 101.6 | 224.2 | 190 | 94.1 | 504.1 | 0.659 | 454.3 | 8.02 | 105.3 |  | 73.3 | 12 | 104.6 | 31.6 | 2.52 | 53.7 | 80.5
475418.3 |  |  | 1550 | 49.8 | 78.8 | 92.2 | 28.6 | 34.1 | 0.046 | 104 | 11.4 | 69.7 | 40.1 | 72.7 | 0.963 | 101.6 | 225.2 | 190.4 | 94.2 | 503.9 | 0.659 | 453.5 | 8.18 | 105.3 |  | 73.4 | 12 | 104.7 | 31.6 | 2.52 | 53.8 | 80.4
475419.3 |  |  | 1555 | 50.2 | 78.9 | 92.2 | 28.7 | 34.1 | 0.043 | 104.1 | 11.4 | 69.7 | 40.1 | 72.6 | 0.963 | 101.6 | 225.7 | 191 | 94.1 | 503.7 | 0.659 | 454.1 | 8.31 | 105.3 |  | 73.5 | 12 | 104.8 | 31.6 | 2.51 | 54 | 80.5
475420.3 |  |  | 1552 | 50.6 | 79 | 92.2 | 28.6 | 34.1 | 0.047 | 104 | 11.4 | 69.7 | 40.2 | 72.6 | 0.962 | 101.6 | 225 | 190.6 | 94.1 | 503.6 | 0.659 | 453.6 | 8.3 | 105.3 |  | 73.6 | 12 | 104.8 | 31.6 | 2.51 | 54.1 | 80.5
475421.3 |  |  | 1548 | 50.8 | 79.1 | 92.1 | 28.7 | 34.1 | 0.049 | 104 | 11.4 | 69.7 | 40.1 | 72.7 | 0.963 | 101.6 | 224.2 | 190.2 | 94.1 | 503.4 | 0.657 | 454 | 8.12 | 105.3 |  | 73.6 | 12 | 104.7 | 31.6 | 2.52 | 53.9 | 80.6
475422.3 |  |  | 1546 | 50.4 | 79.1 | 92.1 | 28.6 | 34.1 | 0.053 | 103.9 | 11.4 | 69.7 | 40.1 | 72.7 | 0.964 | 101.6 | 224.5 | 190.3 | 94.1 | 503.3 | 0.656 | 453.4 | 8.01 | 105.2 |  | 73.7 | 12 | 104.6 | 31.6 | 2.51 | 53.7 | 80.6
475423.3 |  |  | 1547 | 49.9 | 79.2 | 92.1 | 28.7 | 34.1 | 0.038 | 104 | 11.4 | 69.7 | 40.2 | 72.7 | 0.964 | 101.6 | 225.3 | 190.9 | 94 | 503.1 | 0.649 | 453.4 | 8.06 | 105.2 |  | 73.8 | 12 | 104.7 | 31.7 | 2.51 | 53.8 | 80.6
475424.3 |  |  | 1554 | 50 | 79.2 | 92.1 | 28.7 | 34.1 | 0.045 | 104 | 11.4 | 69.7 | 40.1 | 72.8 | 0.966 | 101.6 | 227.2 | 192.3 | 94.1 | 502.9 | 0.648 | 454.5 | 8.25 | 105.2 |  | 73.8 | 12 | 104.7 | 31.7 | 2.51 | 53.9 | 80.7
475425.3 |  |  | 1549 | 50 | 79.3 | 92.1 | 28.7 | 34.1 | 0.047 | 104 | 11.4 | 69.7 | 40.1 | 72.7 | 0.968 | 101.6 | 226.7 | 192.2 | 94 | 502.8 | 0.65 | 454.6 | 8.06 | 105.2 |  | 73.9 | 12 | 104.7 | 31.6 | 2.51 | 53.7 | 80.8
475426.3 |  |  | 1548 | 50.1 | 79.4 | 92 | 28.7 | 34.1 | 0.049 | 104 | 11.4 | 69.6 | 40.1 | 72.7 | 0.966 | 101.6 | 226.6 | 192.2 | 94 | 502.6 | 0.651 | 455.1 | 8.07 | 105.2 |  | 74 | 12 | 104.7 | 31.7 | 2.51 | 53.6 | 80.8
475427.3 |  |  | 1551 | 50 | 79.4 | 92 | 28.7 | 34.1 | 0.049 | 104 | 11.5 | 69.6 | 40 | 72.7 | 0.967 | 101.6 | 227.6 | 192.9 | 93.9 | 502.4 | 0.653 | 453.7 | 8.18 | 105.2 |  | 74.1 | 12 | 104.6 | 31.7 | 2.51 | 53.7 | 80.8
475428.3 |  |  | 1546 | 49.7 | 79.6 | 91.9 | 28.7 | 34.1 | 0.052 | 103.9 | 11.4 | 69.6 | 40 | 72.8 | 0.966 | 101.6 | 227.1 | 192.6 | 93.9 | 502.3 | 0.649 | 454.3 | 7.89 | 105.2 |  | 74.2 | 12 | 104.5 | 31.7 | 2.5 | 53.4 | 80.9
475429.3 |  |  | 1550 | 49.7 | 79.6 | 91.9 | 28.7 | 34.1 | 0.055 | 103.9 | 11.5 | 69.6 | 40 | 72.8 | 0.967 | 101.6 | 228.2 | 193.5 | 93.9 | 502.1 | 0.649 | 454.4 | 8.06 | 105.2 |  | 74.2 | 12 | 104.6 | 31.7 | 2.5 | 53.4 | 80.9
475430.3 |  |  | 1552 | 49.5 | 79.7 | 91.8 | 28.7 | 34.1 | 0.045 | 104 | 11.5 | 69.6 | 40.1 | 72.9 | 0.973 | 101.6 | 229.2 | 194.1 | 93.8 | 502 | 0.648 | 453.6 | 8.12 | 105.2 |  | 74.3 | 12 | 104.6 | 31.7 | 2.49 | 53.6 | 81
475431.3 |  |  | 1552 | 49.7 | 79.7 | 91.8 | 28.7 | 34.1 | 0.04 | 104.1 | 11.4 | 69.6 | 40.1 | 72.9 | 0.975 | 101.6 | 229.3 | 194.5 | 93.8 | 501.8 | 0.644 | 454 | 8.14 | 105.2 |  | 74.3 | 12 | 104.7 | 31.7 | 2.49 | 53.7 | 81
475432.3 |  |  | 1553 | 50 | 79.8 | 91.7 | 28.7 | 34.1 | 0.046 | 104 | 11.5 | 69.6 | 40.1 | 72.9 | 0.971 | 101.6 | 229.8 | 194.8 | 93.8 | 501.6 | 0.644 | 453.4 | 8.23 | 105.2 |  | 74.4 | 11.9 | 104.8 | 31.7 | 2.49 | 53.9 | 81
475433.3 |  |  | 1551 | 50.2 | 79.8 | 91.7 | 28.7 | 34.1 | 0.051 | 104 | 11.4 | 69.6 | 40.1 | 72.9 | 0.972 | 101.6 | 229.5 | 194.8 | 93.8 | 501.5 | 0.644 | 454.2 | 8.12 | 105.2 |  | 74.5 | 11.9 | 104.7 | 31.7 | 2.49 | 53.7 | 81.1
475434.3 |  |  | 1548 | 50.1 | 79.9 | 91.6 | 28.7 | 34.1 | 0.054 | 104 | 11.5 | 69.6 | 40.1 | 72.9 | 0.969 | 101.6 | 229.3 | 194.7 | 93.7 | 501.4 | 0.643 | 454 | 8.04 | 105.2 |  | 74.6 | 11.9 | 104.6 | 31.7 | 2.49 | 53.6 | 81
475435.3 |  |  | 1548 | 49.9 | 80 | 91.6 | 28.8 | 34.1 | 0.045 | 104 | 11.5 | 69.6 | 40 | 72.9 | 0.974 | 101.6 | 229.7 | 194.9 | 93.6 | 501.2 | 0.643 | 454.1 | 8.08 | 105.2 |  | 74.6 | 11.9 | 104.6 | 31.7 | 2.49 | 53.7 | 81.1
475436.3 |  |  | 1550 | 49.7 | 80.1 | 91.4 | 28.7 | 34.1 | 0.051 | 104 | 11.5 | 69.6 | 40 | 72.9 | 0.975 | 101.6 | 229.9 | 195.2 | 93.6 | 500.9 | 0.644 | 453.8 | 8.06 | 105.2 |  | 74.6 | 11.8 | 104.6 | 31.7 | 2.49 | 53.7 | 81.1
475437.3 |  |  | 1551 | 49.8 | 80.2 | 91.4 | 28.8 | 34.1 | 0.044 | 104.1 | 11.5 | 69.6 | 40.4 | 72.9 | 0.977 | 101.6 | 230.2 | 195.6 | 93.6 | 500.9 | 0.648 | 455 | 8.15 | 105.2 |  | 74.6 | 11.8 | 104.6 | 31.6 | 2.49 | 53.9 | 81.1
475438.3 |  |  | 1552 | 50.1 | 80.2 | 91.3 | 28.8 | 34.1 | 0.048 | 104 | 11.5 | 69.6 | 41.5 | 72.9 | 0.978 | 101.6 | 230.8 | 195.9 | 93.6 | 500.8 | 0.646 | 454.6 | 8.16 | 105.2 |  | 74.5 | 11.8 | 104.7 | 31.7 | 2.49 | 53.8 | 81.2
475439.3 |  |  | 1552 | 50.3 | 80.1 | 91.2 | 28.8 | 34.1 | 0.046 | 104 | 11.5 | 69.6 | 41.7 | 73 | 0.98 | 101.6 | 231.1 | 196.3 | 93.4 | 500.6 | 0.644 | 454.6 | 8.29 | 105.2 |  | 74.4 | 11.8 | 104.7 | 31.7 | 2.49 | 54 | 81.2
475440.3 |  |  | 1549 | 50.4 | 80.2 | 91.2 | 28.8 | 34.1 | 0.059 | 103.9 | 11.5 | 69.6 | 40.8 | 73.1 | 0.977 | 101.6 | 230 | 195.9 | 93.4 | 500.4 | 0.643 | 454.3 | 8 | 105.2 |  | 74.3 | 11.7 | 104.7 | 31.7 | 2.49 | 53.8 | 81.3
475441.3 |  |  | 1544 | 50 | 80.2 | 91.1 | 28.8 | 34.1 | 0.057 | 104 | 11.5 | 69.6 | 39.9 | 73 | 0.977 | 101.6 | 230.1 | 195.6 | 93.4 | 500.3 | 0.64 | 454.7 | 7.92 | 105.2 |  | 74.2 | 11.7 | 104.6 | 31.7 | 2.48 | 53.7 | 81.3
475442.3 |  |  | 1549 | 49.6 | 80.3 | 91 | 28.8 | 34.1 | 0.043 | 104 | 11.5 | 69.6 | 39.1 | 73.1 | 0.98 | 101.6 | 231.2 | 196.1 | 93.4 | 500.1 | 0.642 | 454.4 | 8.11 | 105.2 |  | 74.1 | 11.6 | 104.6 | 31.7 | 2.48 | 53.8 | 81.3
475443.3 |  |  | 1552 | 49.5 | 80.3 | 90.9 | 28.8 | 34.1 | 0.028 | 104.2 | 11.5 | 69.6 | 38.6 | 73.1 | 0.98 | 101.6 | 231.6 | 196.6 | 93.3 | 500 | 0.643 | 453.3 | 8.27 | 105.2 |  | 73.9 | 11.6 | 104.7 | 31.7 | 2.47 | 54 | 81.4
475444.3 |  |  | 1554 | 50.2 | 80.3 | 90.9 | 28.8 | 34.1 | 0.041 | 104 | 11.5 | 69.6 | 38.3 | 73.1 | 0.983 | 101.6 | 231.9 | 197 | 93.2 | 499.9 | 0.648 | 454 | 8.26 | 105.2 |  | 73.8 | 11.6 | 104.8 | 31.7 | 2.47 | 54.3 | 81.4
475445.3 |  |  | 1550 | 50.5 | 80.3 | 90.8 | 28.8 | 34.1 | 0.053 | 104 | 11.5 | 69.6 | 38 | 73.1 | 0.981 | 101.6 | 231 | 196.5 | 93.2 | 499.8 | 0.646 | 454 | 8.11 | 105.2 |  | 73.7 | 11.6 | 104.7 | 31.7 | 2.47 | 54.1 | 81.4
475446.3 |  |  | 1549 | 50.4 | 80.3 | 90.7 | 28.8 | 34 | 0.051 | 104 | 11.5 | 69.6 | 37.8 | 73.2 | 0.981 | 101.6 | 230.7 | 196.2 | 93.2 | 499.7 | 0.644 | 454.4 | 8.04 | 105.3 |  | 73.5 | 11.6 | 104.7 | 31.7 | 2.47 | 53.9 | 81.4
475447.3 |  |  | 1550 | 50 | 80.3 | 90.6 | 28.9 | 34.1 | 0.056 | 104 | 11.5 | 69.6 | 37.6 | 73.2 | 0.98 | 101.6 | 231.1 | 196.5 | 93.2 | 499.5 | 0.642 | 454.2 | 8.05 | 105.2 |  | 73.4 | 11.6 | 104.6 | 31.7 | 2.47 | 53.8 | 81.5
475448.3 |  |  | 1550 | 49.8 | 80.3 | 90.6 | 28.9 | 34.1 | 0.048 | 104 | 11.5 | 69.6 | 37.5 | 73.2 | 0.981 | 101.6 | 231.9 | 196.9 | 93.1 | 499.3 | 0.639 | 453.3 | 8.18 | 105.2 |  | 73.3 | 11.6 | 104.7 | 31.7 | 2.47 | 53.9 | 81.6
475449.3 |  |  | 1549 | 49.8 | 80.3 | 90.5 | 28.9 | 34.1 | 0.047 | 104 | 11.5 | 69.6 | 37.4 | 73.1 | 0.98 | 101.6 | 231.9 | 197.2 | 93 | 499.3 | 0.639 | 454.8 | 8.06 | 105.2 |  | 73.1 | 11.6 | 104.6 | 31.7 | 2.47 | 53.8 | 81.5
475450.3 |  |  | 1550 | 49.7 | 80.2 | 90.4 | 28.9 | 34.1 | 0.042 | 104.1 | 11.5 | 69.6 | 37.4 | 73.2 | 0.983 | 101.6 | 232.2 | 197.3 | 93 | 499.1 | 0.639 | 454.4 | 8.17 | 105.3 |  | 72.8 | 11.7 | 104.7 | 31.7 | 2.47 | 53.9 | 81.6
475451.3 |  |  | 1552 | 50 | 80.1 | 90.4 | 28.9 | 34.1 | 0.044 | 104 | 11.5 | 69.6 | 37.4 | 73.2 | 0.982 | 101.6 | 232 | 197.5 | 93 | 498.9 | 0.64 | 454.8 | 8.14 | 105.2 |  | 72.6 | 11.7 | 104.7 | 31.7 | 2.47 | 54 | 81.6
475452.3 |  |  | 1548 | 50 | 80 | 90.4 | 28.9 | 34.1 | 0.05 | 104 | 11.5 | 69.6 | 37.4 | 73.2 | 0.981 | 101.6 | 231.7 | 197.1 | 92.9 | 498.8 | 0.64 | 453.7 | 8.05 | 105.2 |  | 72.4 | 11.7 | 104.7 | 31.7 | 2.47 | 53.9 | 81.7
475453.3 |  |  | 1546 | 49.8 | 79.9 | 90.2 | 28.9 | 34.1 | 0.056 | 103.9 | 11.5 | 69.6 | 37.4 | 73.2 | 0.98 | 101.6 | 231.8 | 197 | 92.9 | 498.7 | 0.64 | 453.5 | 7.95 | 105.2 |  | 72.1 | 11.7 | 104.6 | 31.7 | 2.47 | 53.7 | 81.7
475454.3 |  |  | 1551 | 49.6 | 79.7 | 90.2 | 28.9 | 34.1 | 0.05 | 104 | 11.5 | 69.7 | 37.4 | 73.2 | 0.981 | 101.6 | 232.8 | 197.8 | 92.9 | 498.6 | 0.64 | 454.8 | 8.16 | 105.2 |  | 71.9 | 11.7 | 104.7 | 31.7 | 2.46 | 53.9 | 81.7
475455.3 |  |  | 1551 | 49.6 | 79.6 | 90.2 | 28.9 | 34.1 | 0.053 | 104 | 11.5 | 69.7 | 37.5 | 73.2 | 0.98 | 101.6 | 232.5 | 197.7 | 92.8 | 498.4 | 0.638 | 453.9 | 8.06 | 105.2 |  | 71.7 | 11.7 | 104.6 | 31.7 | 2.46 | 53.7 | 81.7
475456.3 |  |  | 1551 | 49.9 | 79.4 | 90.1 | 28.9 | 34.1 | 0.049 | 104 | 11.5 | 69.7 | 37.7 | 73.2 | 0.981 | 101.6 | 233.2 | 198.1 | 92.8 | 498.3 | 0.637 | 454.5 | 8.21 | 105.2 |  | 71.6 | 11.7 | 104.7 | 31.7 | 2.46 | 53.9 | 81.7
475457.3 |  |  | 1551 | 50 | 79.3 | 90.1 | 28.9 | 34.1 | 0.05 | 104 | 11.5 | 69.7 | 37.8 | 73.3 | 0.979 | 101.6 | 233.5 | 198.4 | 92.8 | 498.2 | 0.635 | 453.5 | 8.14 | 105.2 |  | 71.4 | 11.7 | 104.6 | 31.7 | 2.46 | 53.9 | 81.8
475458.3 |  |  | 1552 | 50.1 | 79.3 | 90.1 | 28.9 | 34.1 | 0.047 | 104 | 11.5 | 69.7 | 37.9 | 73.3 | 0.977 | 101.6 | 233.6 | 198.7 | 92.7 | 498.1 | 0.634 | 454.2 | 8.15 | 105.2 |  | 71.2 | 11.8 | 104.6 | 31.7 | 2.46 | 53.8 | 81.8
475459.3 |  |  | 1548 | 50 | 79.1 | 89.9 | 28.9 | 34.1 | 0.05 | 104 | 11.5 | 69.7 | 37.9 | 73.3 | 0.974 | 101.6 | 233 | 198.2 | 92.7 | 497.9 | 0.633 | 454.1 | 8.02 | 105.2 |  | 71.1 | 11.8 | 104.6 | 31.7 | 2.46 | 53.7 | 81.9
475460.3 |  |  | 1549 | 49.9 | 78.9 | 89.9 | 28.9 | 34.1 | 0.049 | 104 | 11.5 | 69.7 | 38 | 73.3 | 0.974 | 101.6 | 233.5 | 198.6 | 92.7 | 497.8 | 0.634 | 454.2 | 8.07 | 105.2 |  | 70.9 | 11.8 | 104.6 | 31.7 | 2.46 | 53.8 | 81.9
475461.3 |  |  | 1552 | 49.8 | 78.8 | 89.9 | 28.9 | 34.1 | 0.037 | 104.1 | 11.5 | 69.7 | 38.1 | 73.3 | 0.972 | 101.6 | 234.5 | 199.1 | 92.6 | 497.6 | 0.635 | 453.7 | 8.2 | 105.2 |  | 70.7 | 11.8 | 104.7 | 31.8 | 2.46 | 53.9 | 81.9
475462.3 |  |  | 1552 | 50.1 | 78.6 | 89.8 | 29 | 34.1 | 0.048 | 104 | 11.5 | 69.7 | 38.1 | 73.3 | 0.969 | 101.6 | 234.3 | 199.5 | 92.6 | 497.5 | 0.635 | 453.5 | 8.16 | 105.2 |  | 70.6 | 11.8 | 104.7 | 31.7 | 2.47 | 53.9 | 82
475463.3 |  |  | 1551 | 50.2 | 78.4 | 89.7 | 29 | 34.1 | 0.041 | 104.1 | 11.5 | 69.7 | 38.3 | 73.3 | 0.967 | 101.6 | 234.9 | 199.6 | 92.6 | 497.3 | 0.635 | 454.5 | 8.29 | 105.2 |  | 70.4 | 11.9 | 104.6 | 31.8 | 2.47 | 54 | 82
475464.3 |  |  | 1551 | 50.4 | 78.2 | 89.7 | 29 | 34.1 | 0.06 | 103.9 | 11.5 | 69.7 | 39.1 | 73.4 | 0.966 | 101.6 | 234.5 | 199.8 | 92.6 | 497.1 | 0.637 | 454.6 | 8.18 | 105.2 |  | 70.3 | 11.9 | 104.7 | 31.7 | 2.48 | 53.8 | 82
475465.3 |  |  | 1548 | 50.3 | 77.9 | 89.6 | 29 | 34.1 | 0.056 | 103.9 | 11.5 | 69.7 | 40 | 73.4 | 0.963 | 101.6 | 234 | 199.5 | 92.5 | 497.1 | 0.637 | 454.8 | 8.07 | 105.2 |  | 70.1 | 11.9 | 104.6 | 31.8 | 2.48 | 53.7 | 82.1
475466.3 |  |  | 1546 | 50.1 | 77.7 | 89.6 | 29.1 | 34.1 | 0.058 | 104 | 11.5 | 69.7 | 40.5 | 73.4 | 0.963 | 101.6 | 234 | 199.2 | 92.4 | 496.8 | 0.636 | 454.1 | 8.01 | 105.2 |  | 69.9 | 11.9 | 104.5 | 31.8 | 2.48 | 53.6 | 82.1
475467.3 |  |  | 1549 | 49.7 | 77.5 | 89.5 | 29 | 34.1 | 0.058 | 104 | 11.5 | 69.7 | 40.8 | 73.4 | 0.957 | 101.6 | 234.7 | 199.7 | 92.4 | 496.7 | 0.634 | 454.5 | 8.02 | 105.2 |  | 69.9 | 11.9 | 104.6 | 31.7 | 2.48 | 53.5 | 82.2
475468.3 |  |  | 1548 | 49.5 | 77.4 | 89.4 | 29 | 34.1 | 0.056 | 104 | 11.5 | 69.7 | 40.8 | 73.4 | 0.957 | 101.6 | 235.3 | 200.1 | 92.3 | 496.6 | 0.633 | 454.6 | 8.02 | 105.2 |  | 69.8 | 11.9 | 104.6 | 31.7 | 2.48 | 53.4 | 82.1
475469.3 |  |  | 1553 | 49.7 | 77.2 | 89.3 | 29 | 34.1 | 0.048 | 104 | 11.5 | 69.7 | 40.4 | 73.4 | 0.954 | 101.6 | 236.5 | 201 | 92.2 | 496.4 | 0.631 | 453.5 | 8.18 | 105.2 |  | 69.6 | 11.9 | 104.6 | 31.7 | 2.48 | 53.6 | 82.2
475470.3 |  |  | 1551 | 49.9 | 77.2 | 89.3 | 28.9 | 34.1 | 0.048 | 104 | 11.5 | 69.7 | 40.2 | 73.4 | 0.952 | 101.6 | 236.7 | 201.4 | 92.2 | 496.2 | 0.631 | 453.8 | 8.14 | 105.2 |  | 69.6 | 11.9 | 104.6 | 31.7 | 2.49 | 53.5 | 82.3
475471.3 |  |  | 1551 | 50.3 | 77.1 | 89.3 | 29 | 34.1 | 0.057 | 104 | 11.5 | 69.7 | 40 | 73.4 | 0.95 | 101.6 | 236.9 | 201.7 | 92.3 | 496.1 | 0.631 | 453.6 | 8.14 | 105.2 |  | 69.5 | 11.9 | 104.6 | 31.7 | 2.49 | 53.5 | 82.3
475472.3 |  |  | 1545 | 50 | 77 | 89.2 | 28.9 | 34.1 | 0.06 | 103.9 | 11.5 | 69.7 | 39.8 | 73.5 | 0.948 | 101.6 | 235.9 | 201.2 | 92.2 | 495.9 | 0.628 | 454.2 | 7.92 | 105.2 |  | 69.5 | 11.8 | 104.5 | 31.7 | 2.5 | 53.4 | 82.3
475473.3 |  |  | 1548 | 49.7 | 76.9 | 89.1 | 29 | 34.1 | 0.051 | 104 | 11.5 | 69.7 | 39.7 | 73.6 | 0.947 | 101.6 | 236.8 | 201.6 | 92.2 | 495.8 | 0.628 | 453.4 | 8.03 | 105.2 |  | 69.6 | 11.8 | 104.5 | 31.7 | 2.5 | 53.4 | 82.4
475474.3 |  |  | 1552 | 49.5 | 76.8 | 89.2 | 29 | 34.1 | 0.049 | 104 | 11.5 | 69.7 | 39.6 | 73.6 | 0.945 | 101.6 | 237.6 | 202.4 | 92.1 | 495.7 | 0.628 | 453.7 | 8.16 | 105.2 |  | 69.6 | 11.8 | 104.6 | 31.7 | 2.51 | 53.5 | 82.4
475475.3 |  |  | 1552 | 49.6 | 76.7 | 89.1 | 29 | 34.1 | 0.043 | 104.1 | 11.5 | 69.7 | 39.5 | 73.6 | 0.947 | 101.6 | 238.1 | 202.6 | 92.1 | 495.5 | 0.627 | 454.3 | 8.21 | 105.2 |  | 69.5 | 11.8 | 104.6 | 31.7 | 2.51 | 53.6 | 82.4
475476.3 |  |  | 1552 | 50 | 76.7 | 88.9 | 29 | 34.1 | 0.047 | 104.1 | 11.5 | 69.7 | 39.4 | 73.6 | 0.944 | 101.6 | 238.1 | 203 | 92 | 495.3 | 0.626 | 455 | 8.19 | 105.2 |  | 69.4 | 11.8 | 104.6 | 31.7 | 2.52 | 53.6 | 82.5
475477.3 |  |  | 1549 | 50.1 | 76.6 | 88.9 | 29 | 34.1 | 0.052 | 104 | 11.5 | 69.6 | 39.4 | 73.7 | 0.937 | 101.6 | 238 | 202.8 | 91.9 | 495.1 | 0.624 | 454.8 | 8.09 | 105.2 |  | 69.4 | 11.9 | 104.6 | 31.7 | 2.52 | 53.5 | 82.4
475478.3 |  |  | 1545 | 49.8 | 76.5 | 88.8 | 29 | 34.1 | 0.065 | 103.9 | 11.5 | 69.6 | 39.4 | 73.7 | 0.939 | 101.6 | 237.3 | 202.6 | 91.9 | 494.9 | 0.622 | 454 | 7.86 | 105.2 |  | 69.3 | 11.9 | 104.5 | 31.7 | 2.52 | 53.2 | 82.6
475479.3 |  |  | 1549 | 49.4 | 76.5 | 88.8 | 29 | 34.1 | 0.059 | 104 | 11.5 | 69.6 | 39.4 | 73.7 | 0.938 | 101.6 | 238.8 | 203.3 | 91.8 | 494.7 | 0.624 | 454.6 | 8.06 | 105.2 |  | 69.2 | 11.9 | 104.5 | 31.7 | 2.53 | 53.3 | 82.6
475480.3 |  |  | 1554 | 49.4 | 76.4 | 88.7 | 29 | 34.1 | 0.045 | 104.1 | 11.5 | 69.6 | 39.3 | 73.7 | 0.937 | 101.6 | 239.2 | 203.9 | 91.8 | 494.5 | 0.625 | 454.8 | 8.17 | 105.2 |  | 69.2 | 11.9 | 104.6 | 31.7 | 2.53 | 53.5 | 82.6
475481.3 |  |  | 1555 | 50 | 76.4 | 88.7 | 29 | 34.1 | 0.045 | 104.1 | 11.5 | 69.6 | 39.3 | 73.6 | 0.94 | 101.6 | 239.8 | 204.3 | 91.7 | 494.3 | 0.627 | 454.6 | 8.29 | 105.2 |  | 69.1 | 11.9 | 104.6 | 31.7 | 2.54 | 53.7 | 82.6
475482.3 |  |  | 1552 | 50.5 | 76.4 | 88.5 | 29 | 34.1 | 0.044 | 104.1 | 11.5 | 69.6 | 39.3 | 73.6 | 0.935 | 101.6 | 239.2 | 204.1 | 91.6 | 494.1 | 0.625 | 453.6 | 8.2 | 105.2 |  | 69.1 | 11.9 | 104.6 | 31.7 | 2.54 | 53.7 | 82.6
475483.3 |  |  | 1549 | 50.6 | 76.3 | 88.5 | 29 | 34.1 | 0.052 | 104 | 11.5 | 69.6 | 39.2 | 73.7 | 0.933 | 101.6 | 239.1 | 204 | 91.6 | 493.9 | 0.625 | 453.9 | 8.11 | 105.2 |  | 69.1 | 11.9 | 104.7 | 31.7 | 2.55 | 53.7 | 82.7
475484.3 |  |  | 1546 | 50.3 | 76.3 | 88.4 | 29 | 34.1 | 0.062 | 103.9 | 11.5 | 69.6 | 39.2 | 73.7 | 0.931 | 101.6 | 239 | 203.9 | 91.6 | 493.8 | 0.625 | 454.4 | 7.96 | 105.2 |  | 69 | 11.9 | 104.6 | 31.7 | 2.55 | 53.4 | 82.7
475485.3 |  |  | 1546 | 49.7 | 76.2 | 88.4 | 29 | 34.1 | 0.049 | 104.1 | 11.5 | 69.6 | 39.2 | 73.7 | 0.933 | 101.6 | 239.7 | 204.3 | 91.4 | 493.6 | 0.623 | 454 | 8.01 | 105.2 |  | 68.9 | 11.9 | 104.5 | 31.7 | 2.55 | 53.4 | 82.8
475486.3 |  |  | 1551 | 49.5 | 76.1 | 88.3 | 28.9 | 34.2 | 0.045 | 104.1 | 11.5 | 69.6 | 39.2 | 73.7 | 0.933 | 101.6 | 240.6 | 205.3 | 91.5 | 493.4 | 0.624 | 454.3 | 8.12 | 105.2 |  | 69 | 11.9 | 104.5 | 31.7 | 2.56 | 53.5 | 82.8
475487.3 |  |  | 1551 | 49.6 | 76.1 | 88.3 | 29 | 34.1 | 0.042 | 104.1 | 11.5 | 69.6 | 39.2 | 73.8 | 0.935 | 101.6 | 241.1 | 205.6 | 91.4 | 493.2 | 0.62 | 453.5 | 8.15 | 105.2 |  | 68.9 | 11.9 | 104.6 | 31.7 | 2.56 | 53.5 | 82.8
475488.3 |  |  | 1555 | 50.1 | 75.9 | 88.2 | 29 | 34.1 | 0.047 | 104 | 11.5 | 69.6 | 39.2 | 73.8 | 0.933 | 101.6 | 242 | 206.5 | 91.4 | 493.1 | 0.621 | 454.6 | 8.25 | 105.2 |  | 68.9 | 11.9 | 104.7 | 31.7 | 2.57 | 53.6 | 82.8
475489.3 |  |  | 1552 | 50.4 | 75.9 | 88.2 | 29 | 34.1 | 0.051 | 104 | 11.5 | 69.6 | 39.2 | 73.8 | 0.932 | 101.6 | 241.9 | 206.6 | 91.3 | 492.8 | 0.621 | 454.3 | 8.23 | 105.2 |  | 69 | 11.9 | 104.6 | 31.7 | 2.57 | 53.6 | 83
475490.3 |  |  | 1548 | 50.5 | 75.8 | 88 | 29 | 34.2 | 0.062 | 103.9 | 11.5 | 69.6 | 39.5 | 73.8 | 0.929 | 101.6 | 241.2 | 206.3 | 91.2 | 492.7 | 0.62 | 455 | 8.02 | 105.2 |  | 69 | 11.9 | 104.5 | 31.7 | 2.58 | 53.4 | 82.9
475491.3 |  |  | 1546 | 49.9 | 75.8 | 88 | 28.9 | 34.1 | 0.055 | 104 | 11.5 | 69.6 | 40.3 | 73.8 | 0.928 | 101.6 | 241.5 | 206.4 | 91.2 | 492.5 | 0.621 | 454.2 | 7.99 | 105.2 |  | 69 | 11.9 | 104.5 | 31.7 | 2.58 | 53.3 | 83
475492.3 |  |  | 1550 | 49.6 | 75.6 | 87.9 | 29 | 34.1 | 0.051 | 104 | 11.5 | 69.6 | 40.9 | 73.9 | 0.927 | 101.6 | 242.9 | 207.3 | 91.1 | 492.3 | 0.622 | 453.9 | 8.09 | 105.2 |  | 69.1 | 11.9 | 104.5 | 31.7 | 2.58 | 53.3 | 83.1
475493.3 |  |  | 1552 | 49.5 | 75.5 | 87.8 | 28.9 | 34.1 | 0.04 | 104.1 | 11.5 | 69.6 | 41 | 73.9 | 0.93 | 101.6 | 243.3 | 207.8 | 91.1 | 492.2 | 0.62 | 454.6 | 8.15 | 105.2 |  | 69 | 11.9 | 104.5 | 31.7 | 2.59 | 53.5 | 83.1
475494.3 |  |  | 1553 | 50 | 75.4 | 87.8 | 28.9 | 34.1 | 0.056 | 104 | 11.5 | 69.6 | 40.8 | 73.9 | 0.928 | 101.6 | 243.3 | 208.1 | 91 | 491.9 | 0.62 | 454.1 | 8.16 | 105.2 |  | 69 | 11.9 | 104.6 | 31.7 | 2.59 | 53.4 | 83.1
475495.3 |  |  | 1550 | 50.2 | 75.4 | 87.8 | 29 | 34.1 | 0.042 | 104.1 | 11.5 | 69.6 | 40.6 | 73.9 | 0.926 | 101.6 | 243.3 | 208 | 90.9 | 491.8 | 0.618 | 454.4 | 8.16 | 105.2 |  | 69.1 | 12 | 104.6 | 31.7 | 2.6 | 53.6 | 83.2
475496.3 |  |  | 1550 | 50.3 | 75.4 | 87.6 | 28.9 | 34.1 | 0.058 | 103.9 | 11.5 | 69.6 | 40.4 | 73.9 | 0.924 | 101.6 | 242.9 | 207.9 | 90.9 | 491.6 | 0.619 | 453.5 | 8.04 | 105.2 |  | 69 | 12 | 104.5 | 31.6 | 2.6 | 53.4 | 83.2
475497.3 |  |  | 1546 | 49.9 | 75.5 | 87.6 | 28.9 | 34.1 | 0.045 | 104 | 11.5 | 69.6 | 40.2 | 73.9 | 0.924 | 101.6 | 243 | 207.9 | 90.9 | 491.4 | 0.619 | 454.1 | 7.99 | 105.2 |  | 69.1 | 12 | 104.5 | 31.7 | 2.6 | 53.3 | 83.2
475498.3 |  |  | 1550 | 49.8 | 75.6 | 87.6 | 28.9 | 34.1 | 0.056 | 104 | 11.5 | 69.6 | 40 | 73.9 | 0.922 | 101.6 | 243.9 | 208.8 | 90.8 | 491.2 | 0.618 | 454.2 | 8.05 | 105.2 |  | 69.2 | 11.9 | 104.6 | 31.7 | 2.6 | 53.5 | 83.2
475499.3 |  |  | 1552 | 49.8 | 75.6 | 87.5 | 28.9 | 34.1 | 0.052 | 104 | 11.5 | 69.6 | 40 | 74 | 0.925 | 101.6 | 244.8 | 209.3 | 90.7 | 491 | 0.617 | 454.1 | 8.18 | 105.2 |  | 69.3 | 11.9 | 104.6 | 31.7 | 2.61 | 53.5 | 83.2
475500.3 |  |  | 1553 | 50.3 | 75.4 | 87.4 | 28.9 | 34.1 | 0.042 | 104.1 | 11.5 | 69.6 | 39.9 | 74.1 | 0.925 | 101.6 | 245 | 209.6 | 90.6 | 490.8 | 0.619 | 454 | 8.27 | 105.2 |  | 69.3 | 11.9 | 104.6 | 31.7 | 2.61 | 53.7 | 83.3
475530.3 |  |  | 1552 | 50 | 76.4 | 85.7 | 28.9 | 34.1 | 0.059 | 103.9 | 11.5 | 69.7 | 41 | 71.7 | 0.931 | 101.6 | 250.5 | 216.1 | 89.1 | 486.1 | 0.602 | 454.1 | 8.1 | 105.2 |  | 70.9 | 12 | 104.6 | 31.7 | 2.63 | 53.5 | 67.2
475560.3 |  |  | 1547 | 49.7 | 76.2 | 84.2 | 28.8 | 34.1 | 0.041 | 103.9 | 11.4 | 69.7 | 39 | 66.7 | 0.934 | 101.6 | 255.5 | 221.1 | 87.7 | 483.1 | 0.596 | 454.2 | 7.97 | 105.1 |  | 69.6 | 12.3 | 104.5 | 31.7 | 2.61 | 53.6 | 59.7
475590.3 |  |  | 1546 | 50.2 | 74.3 | 82.9 | 28.8 | 34 | 0.057 | 103.9 | 11.5 | 69.6 | 40.8 | 65 | 0.907 | 101.6 | 260.5 | 226.4 | 86.4 | 480.3 | 0.599 | 453.5 | 7.93 | 105.1 |  | 67.9 | 12.1 | 104.5 | 31.7 | 2.68 | 53.5 | 62.3
475620.3 |  |  | 1551 | 50.2 | 73.3 | 81.8 | 28.7 | 33.9 | 0.051 | 104 | 11.5 | 69.7 | 39.4 | 64.9 | 0.892 | 101.6 | 267.4 | 233.6 | 85.3 | 476.9 | 0.603 | 453.9 | 8.11 | 105.1 |  | 66.9 | 12 | 104.5 | 31.6 | 2.73 | 53.7 | 64.2
475650.3 |  |  | 1554 | 50.5 | 72.6 | 80.6 | 28.7 | 33.9 | 0.039 | 104.1 | 11.5 | 69.6 | 39.1 | 65 | 0.886 | 101.6 | 274.9 | 240.9 | 84 | 473.1 | 0.569 | 453.4 | 8.33 | 105.1 |  | 66.4 | 12 | 104.5 | 31.6 | 2.76 | 53.6 | 65.5
475680.3 |  |  | 1551 | 49.5 | 72.1 | 79.6 | 28.6 | 33.8 | 0.048 | 104 | 11.5 | 69.7 | 40.6 | 65.2 | 0.875 | 101.6 | 281.8 | 247.9 | 82.8 | 469.8 | 0.553 | 454.3 | 8.16 | 105 |  | 66.4 | 12 | 104.4 | 31.6 | 2.74 | 53.2 | 66.9
475710.3 |  |  | 1547 | 49.7 | 71.9 | 78.6 | 28.8 | 33.8 | 0.055 | 104 | 11.4 | 69.6 | 39.5 | 65.6 | 0.873 | 101.6 | 288.1 | 254.6 | 81.5 | 467.3 | 0.553 | 454.6 | 8.05 | 105 |  | 65.9 | 12 | 104.3 | 31.6 | 2.73 | 53.1 | 68.2
475740.3 |  |  | 1549 | 50.1 | 70.7 | 77.5 | 28.8 | 33.7 | 0.057 | 103.9 | 11.5 | 69.7 | 39.9 | 65.7 | 0.858 | 101.6 | 295.4 | 262.1 | 80.3 | 465.3 | 0.528 | 453.6 | 7.99 | 104.9 |  | 64.7 | 12 | 104.4 | 31.5 | 2.74 | 53.2 | 63.4
475770.3 |  |  | 1552 | 50.2 | 69.8 | 76.5 | 29 | 33.6 | 0.049 | 104 | 11.5 | 69.6 | 39.2 | 61.4 | 0.84 | 101.6 | 304.9 | 271.4 | 79 | 462.2 | 0.522 | 453.6 | 8.09 | 104.9 |  | 63.7 | 12 | 104.5 | 31.4 | 2.86 | 53.3 | 50.8
475800.3 |  |  | 1554 | 50.4 | 68.6 | 75.5 | 29.2 | 33.6 | 0.049 | 104 | 11.5 | 69.7 | 40.9 | 57.1 | 0.826 | 101.6 | 313.5 | 280.5 | 77.7 | 459.4 | 0.506 | 453.8 | 8.24 | 104.9 |  | 62.7 | 11.9 | 104.5 | 31.3 | 2.96 | 53.6 | 43.6
475830.3 |  |  | 1551 | 49.7 | 68.2 | 74.6 | 29.4 | 33.5 | 0.051 | 104 | 11.4 | 69.7 | 39.1 | 53.9 | 0.819 | 101.6 | 322.9 | 289.8 | 76.2 | 456.2 | 0.498 | 453.5 | 8.12 | 104.8 |  | 62.2 | 12 | 104.4 | 31.3 | 3.02 | 53.3 | 42.6
475860.3 |  |  | 1549 | 49.4 | 67.6 | 73.4 | 29.6 | 33.4 | 0.048 | 104 | 11.4 | 69.6 | 39.4 | 53.1 | 0.807 | 101.6 | 331.6 | 298.5 | 75 | 453.6 | 0.514 | 454 | 8.01 | 104.8 |  | 61.8 | 12 | 104.3 | 31.1 | 3.05 | 53.3 | 44.7
475890.3 |  |  | 1546 | 50 | 66.8 | 72.5 | 29.9 | 33.3 | 0.052 | 103.9 | 11.5 | 69.7 | 40.6 | 52.9 | 0.796 | 101.6 | 338.5 | 306.1 | 73.7 | 451.1 | 0.486 | 454.4 | 7.92 | 104.8 |  | 61.3 | 12.1 | 104.3 | 31.1 | 3.08 | 53.3 | 46.5
475920.3 |  |  | 1550 | 50.5 | 65.9 | 71.6 | 30.1 | 33.2 | 0.043 | 104 | 11.5 | 69.6 | 40.6 | 53.2 | 0.786 | 101.6 | 347.3 | 315.1 | 72.6 | 448.6 | 0.49 | 453.5 | 8.12 | 104.8 |  | 60.2 | 12.1 | 104.4 | 31 | 3.14 | 53.8 | 48.3
475950.3 |  |  | 1551 | 50 | 64.8 | 70.6 | 30.2 | 33.2 | 0.043 | 104 | 11.5 | 69.7 | 40.3 | 53.3 | 0.775 | 101.6 | 354.6 | 322.7 | 71.6 | 445.7 | 0.483 | 454.1 | 8.12 | 104.7 |  | 59.2 | 12 | 104.4 | 31 | 3.21 | 53.7 | 49.8
475980.3 |  |  | 1551 | 49.8 | 63.9 | 69.7 | 30.3 | 33.1 | 0.046 | 104 | 11.5 | 69.6 | 40.2 | 53.4 | 0.767 | 101.6 | 360.7 | 329.1 | 70.6 | 442.9 | 0.481 | 454.2 | 8.14 | 104.8 |  | 58.1 | 12 | 104.5 | 30.9 | 3.27 | 54 | 51.3
476010.3 |  |  | 1552 | 49.1 | 63.1 | 68.9 | 30.3 | 32.9 | 0.047 | 104 | 11.5 | 69.7 | 39.6 | 53.8 | 0.762 | 101.6 | 367.6 | 335.6 | 69.7 | 440.4 | 0.476 | 453.7 | 8.21 | 104.7 |  | 57.5 | 12 | 104.3 | 30.8 | 3.32 | 53.7 | 52.4
476040.3 |  |  | 1544 | 50.3 | 62.3 | 68.1 | 30.2 | 32.8 | 0.052 | 103.9 | 11.5 | 69.7 | 41.2 | 51.4 | 0.761 | 101.6 | 370 | 339.2 | 68.7 | 438.4 | 0.472 | 453.8 | 7.94 | 104.8 |  | 57 | 11.9 | 104.3 | 30.8 | 3.32 | 53.8 | 42.2
476070.3 |  |  | 1549 | 50.6 | 61.9 | 67.1 | 30.1 | 32.7 | 0.051 | 104 | 11.5 | 69.7 | 40.8 | 48.3 | 0.76 | 101.6 | 375.1 | 344.7 | 68.2 | 437.1 | 0.459 | 453.5 | 8.16 | 104.7 |  | 56.6 | 12 | 104.4 | 30.7 | 3.32 | 54 | 36.3
476100.3 |  |  | 1552 | 50.3 | 61.4 | 66.5 | 29.9 | 32.6 | 0.045 | 104 | 11.5 | 69.7 | 40.2 | 45.5 | 0.761 | 101.6 | 379.1 | 348.9 | 67.3 | 436.2 | 0.448 | 453.2 | 8.32 | 104.7 |  | 55.9 | 12 | 104.4 | 30.6 | 3.29 | 54 | 32.4
476130.4 |  |  | 1551 | 50.3 | 60.7 | 65.7 | 29.7 | 32.5 | 0.051 | 104 | 11.5 | 69.6 | 38.6 | 43.2 | 0.761 | 101.6 | 381.3 | 351.8 | 66.7 | 435.1 | 0.438 | 453.6 | 8.17 | 104.7 |  | 55.1 | 11.9 | 104.3 | 30.5 | 3.29 | 53.8 | 29.5
476160.4 |  |  | 1552 | 49.4 | 59.6 | 65 | 29.6 | 32.3 | 0.047 | 104 | 11.5 | 69.7 | 40 | 41.5 | 0.761 | 101.6 | 384.1 | 354.9 | 66.1 | 434.3 | 0.425 | 452.8 | 8.19 | 104.6 |  | 54.1 | 12 | 104.3 | 30.4 | 3.29 | 53.6 | 27.3
476190.4 |  |  | 1546 | 49.7 | 58.7 | 64.3 | 29.6 | 32.3 | 0.053 | 104 | 11.5 | 69.6 | 40.6 | 39.9 | 0.762 | 101.6 | 386.3 | 357.5 | 65.7 | 433.6 | 0.422 | 453.4 | 8.02 | 104.6 |  | 53.2 | 11.9 | 104.2 | 30.3 | 3.32 | 53.5 | 26.6
476220.4 |  |  | 1548 | 50 | 58 | 63.7 | 29.5 | 32.2 | 0.066 | 103.9 | 11.5 | 69.7 | 39 | 39.3 | 0.76 | 101.6 | 389.4 | 361 | 65.1 | 433 | 0.419 | 452.5 | 8.03 | 104.5 |  | 52.4 | 12 | 104.3 | 30.3 | 3.34 | 53.5 | 28.7
476250.4 |  |  | 1550 | 50.7 | 57.1 | 62.9 | 29.6 | 32.1 | 0.051 | 104 | 11.5 | 69.7 | 39.7 | 39.2 | 0.761 | 101.6 | 392 | 364.2 | 64.4 | 432.3 | 0.415 | 453.5 | 8.18 | 104.6 |  | 51.5 | 12 | 104.3 | 30.2 | 3.34 | 53.9 | 30.8
476280.4 |  |  | 1552 | 49.8 | 56.1 | 62.4 | 29.7 | 32.1 | 0.054 | 104 | 11.5 | 69.7 | 39.8 | 39.6 | 0.762 | 101.6 | 394.4 | 367.1 | 63.8 | 431.9 | 0.42 | 453.5 | 8.11 | 104.5 |  | 50.6 | 12 | 104.3 | 30.2 | 3.36 | 53.8 | 32.7
476310.4 |  |  | 1556 | 49.7 | 55.3 | 61.8 | 29.8 | 31.9 | 0.047 | 104 | 11.5 | 69.8 | 40 | 39.7 | 0.762 | 101.6 | 397.6 | 370.5 | 63.3 | 431.6 | 0.418 | 452.7 | 8.31 | 104.5 |  | 49.7 | 12 | 104.3 | 30.2 | 3.36 | 54 | 30.9
476340.4 |  |  | 1548 | 49.7 | 54.8 | 61.2 | 29.9 | 31.8 | 0.051 | 104 | 11.5 | 69.7 | 39.6 | 38.1 | 0.764 | 101.6 | 398.6 | 372.3 | 62.8 | 431.3 | 0.402 | 453.1 | 7.99 | 104.5 |  | 49.1 | 11.9 | 104.2 | 30.2 | 3.36 | 53.7 | 28
476370.4 |  |  | 1547 | 50.5 | 53.9 | 60.7 | 29.8 | 31.7 | 0.077 | 103.8 | 11.5 | 69.8 | 39.8 | 36.7 | 0.761 | 101.5 | 400.4 | 374.6 | 62.1 | 430.8 | 0.392 | 454 | 7.91 | 104.3 |  | 48.5 | 11.9 | 104.2 | 30.2 | 3.37 | 53.6 | 25.9
476430.3 |  |  | 1555 | 50 | 52.6 | 59.6 | 29.7 | 31.5 | 0.043 | 104.1 | 11.5 | 69.8 | 40.7 | 34.1 | 0.762 | 101.6 | 405.1 | 380.1 | 61.2 | 430.6 | 0.374 | 454.3 | 8.29 | 104.4 |  | 47.1 | 12 | 104.3 | 30.1 | 3.38 | 53.8 | 22.7
476460.3 |  |  | 1549 | 49.3 | 52 | 59.1 | 29.8 | 31.4 | 0.061 | 103.9 | 11.5 | 69.7 | 39.1 | 33.1 | 0.76 | 101.6 | 406.9 | 381.9 | 60.7 | 430.3 | 0.366 | 454.1 | 8.04 | 104.4 |  | 46.3 | 12 | 104.2 | 30.1 | 3.38 | 53.5 | 21.6
476490.3 |  |  | 1546 | 49.7 | 51.2 | 58.6 | 29.7 | 31.4 | 0.052 | 103.9 | 11.5 | 69.8 | 39.1 | 32.1 | 0.762 | 101.6 | 408 | 383.6 | 60.3 | 430.1 | 0.346 | 454.8 | 7.92 | 104.4 |  | 45.4 | 12 | 104.1 | 30 | 3.35 | 53.4 | 20.6
476520.3 |  |  | 1544 | 50.6 | 50.4 | 58 | 29.7 | 31.3 | 0.061 | 103.9 | 11.5 | 69.7 | 41.3 | 31.1 | 0.761 | 101.6 | 408.8 | 384.9 | 59.8 | 430 | 0.347 | 453.7 | 7.8 | 104.4 |  | 44.7 | 12 | 104.2 | 29.9 | 3.35 | 53.7 | 19.8
476550.3 |  |  | 1551 | 50.9 | 49.7 | 57.6 | 29.7 | 31.3 | 0.055 | 104 | 11.5 | 69.7 | 40.9 | 30.3 | 0.761 | 101.6 | 411.2 | 387.5 | 59.5 | 429.8 | 0.348 | 453 | 8.21 | 104.4 |  | 44.1 | 12 | 104.3 | 29.9 | 3.34 | 53.9 | 19.2
476580.3 |  |  | 1550 | 50.4 | 49.1 | 57.1 | 29.6 | 31.2 | 0.042 | 104 | 11.5 | 69.8 | 41.2 | 29.5 | 0.761 | 101.5 | 412.6 | 389.2 | 59 | 429.7 | 0.341 | 452.9 | 8.15 | 104.3 |  | 43.5 | 12 | 104.1 | 29.8 | 3.34 | 53.9 | 18.6
476610.3 |  |  | 1552 | 49.5 | 48.7 | 56.7 | 29.6 | 31.1 | 0.047 | 104 | 11.5 | 69.7 | 39.7 | 29.1 | 0.763 | 101.5 | 413.9 | 390.8 | 58.7 | 430 | 0.336 | 454.3 | 8.11 | 104.3 |  | 42.8 | 12 | 104.2 | 29.8 | 3.4 | 53.8 | 18.2
476640.3 |  |  | 1552 | 50.3 | 47.8 | 56.3 | 29.6 | 30.9 | 0.038 | 104.2 | 11.5 | 69.8 | 40.1 | 28.3 | 0.761 | 101.5 | 415.6 | 392.9 | 58.3 | 430 | 0.329 | 453.1 | 8.33 | 104.3 |  | 42.3 | 12 | 104.2 | 29.7 | 3.41 | 54.1 | 17.8
476670.3 |  |  | 1548 | 49.8 | 47.3 | 55.8 | 29.7 | 30.9 | 0.054 | 104 | 11.5 | 69.7 | 40.6 | 27.8 | 0.761 | 101.5 | 416.7 | 394.1 | 57.8 | 430 | 0.324 | 453.7 | 8.01 | 104.2 |  | 41.4 | 12 | 104.1 | 29.7 | 3.41 | 53.7 | 17.4
476700.3 |  |  | 1553 | 51.2 | 46.4 | 55.4 | 29.7 | 30.8 | 0.051 | 104 | 11.3 | 69.8 | 39.2 | 27.3 | 0.761 | 101.6 | 418.5 | 396.2 | 57.4 | 429.9 | 0.323 | 453.5 | 8.25 | 104.4 |  | 40.4 | 12 | 104.4 | 29.6 | 3.41 | 54.3 | 17.1
476730.4 |  |  | 1558 | 50.2 | 45.7 | 55.1 | 29.8 | 30.8 | 0.035 | 104.2 | 11.2 | 69.7 | 39.5 | 26.9 | 0.764 | 101.5 | 420.3 | 398.4 | 57 | 430 | 0.316 | 453.6 | 8.48 | 104.3 |  | 39.8 | 12 | 104.4 | 29.6 | 3.44 | 54.5 | 16.9
476760.4 |  |  | 1550 | 50.2 | 45.1 | 54.7 | 29.8 | 30.7 | 0.038 | 104.1 | 11.2 | 69.8 | 39.2 | 26.8 | 0.762 | 101.5 | 421.2 | 399.4 | 56.7 | 430.3 | 0.329 | 452.3 | 8.16 | 104.3 |  | 39.1 | 12 | 104.2 | 29.6 | 3.45 | 54.3 | 16.6
476790.4 |  |  | 1552 | 48.9 | 44.3 | 54.3 | 29.9 | 30.7 | 0.048 | 104.1 | 11.2 | 69.8 | 40.7 | 26.5 | 0.761 | 101.5 | 422.6 | 401.2 | 56.3 | 430.9 | 0.325 | 453.8 | 8.1 | 104.2 |  | 38.7 | 12 | 104.2 | 29.6 | 3.44 | 53.9 | 16.3
476820.4 |  |  | 1546 | 49.6 | 44.1 | 53.9 | 30 | 30.9 | 0.045 | 104 | 11.1 | 69.8 | 40.7 | 26.3 | 0.761 | 101.5 | 423.2 | 402.2 | 55.9 | 431.2 | 0.333 | 453.4 | 7.98 | 104.3 |  | 38.3 | 12 | 104.1 | 29.7 | 3.44 | 54 | 16.2
476850.4 |  |  | 1546 | 50.7 | 43.7 | 53.6 | 30.1 | 30.9 | 0.055 | 104 | 11 | 69.8 | 40.9 | 25.9 | 0.759 | 101.5 | 424.4 | 403.5 | 55.6 | 431.7 | 0.344 | 453.1 | 8.08 | 104.2 |  | 38.1 | 12 | 104.2 | 29.7 | 3.46 | 54.2 | 16
476880.4 |  |  | 1550 | 51.1 | 43.7 | 53.3 | 30.1 | 31.2 | 0.06 | 103.9 | 10.9 | 69.7 | 40.1 | 25.7 | 0.761 | 101.5 | 425.2 | 404.9 | 55.3 | 431.9 | 0.361 | 453.5 | 8.13 | 104.2 |  | 38.1 | 12 | 104.2 | 29.8 | 3.44 | 54.4 | 15.8
476910.4 |  |  | 1550 | 49.2 | 43.7 | 52.9 | 30.1 | 31.3 | 0.049 | 104 | 10.9 | 69.8 | 39.3 | 25.4 | 0.762 | 101.6 | 426.2 | 405.8 | 54.9 | 432.3 | 0.365 | 454.6 | 8.06 | 104.3 |  | 38.1 | 12 | 104.2 | 29.8 | 3.42 | 54 | 15.7
476940.4 |  |  | 1552 | 50.1 | 43.8 | 52.6 | 30.2 | 31.4 | 0.055 | 103.9 | 10.9 | 69.7 | 39.3 | 25.1 | 0.76 | 101.6 | 426.5 | 406.4 | 54.7 | 433.1 | 0.378 | 453 | 8.06 | 104.4 |  | 38.3 | 12 | 104.4 | 29.8 | 3.41 | 54.4 | 15.6
476970.4 |  |  | 1543 | 49.3 | 44 | 52.4 | 30.1 | 31.6 | 0.05 | 103.9 | 10.9 | 69.8 | 40.5 | 24.8 | 0.761 | 101.5 | 426.2 | 406.1 | 54.6 | 433.4 | 0.385 | 453.7 | 7.8 | 104.3 |  | 38.8 | 12 | 104 | 29.9 | 3.4 | 53.8 | 15.4
489601.5 |  |  | 2494 | 127.9 | 85.2 | 100.1 | 30.1 | 32 | 0.047 | 106.7 | 11.9 | 69.7 | 70.1 | 71.8 | 0.991 | 101.6 | 307.4 | 234.5 | 103.1 | 677.6 | 1.338 | 453.4 | 34.31 | 114.1 |  | 78.3 | 12 | 114.4 | 31.1 | 8.36 | 94.2 | 74.9
489602.5 |  |  | 2468 | 128.7 | 85.3 | 100.1 | 30.1 | 31.9 | 0.085 | 106.6 | 11.9 | 69.6 | 70 | 71.8 | 0.993 | 101.6 | 305.8 | 233.5 | 103.1 | 677.6 | 1.338 | 452.5 | 33.67 | 114.2 |  | 78.3 | 12 | 115 | 31.1 | 8.35 | 93.9 | 74.9
489603.5 |  |  | 2440 | 128.7 | 85.4 | 100.1 | 30.2 | 32 | 0.096 | 106.5 | 11.9 | 69.7 | 69.8 | 71.9 | 0.99 | 101.6 | 304.4 | 232.4 | 103.1 | 677.6 | 1.342 | 452.5 | 33.08 | 114.2 |  | 78.3 | 12 | 115.1 | 31.1 | 8.35 | 93.5 | 74.9
489604.5 |  |  | 2407 | 128.4 | 85.4 | 100.1 | 30.1 | 31.9 | 0.143 | 106.1 | 11.9 | 69.7 | 68.3 | 71.9 | 0.99 | 101.6 | 301.7 | 231 | 103.1 | 677.6 | 1.349 | 453.8 | 31.73 | 114.2 |  | 78.3 | 12 | 114.6 | 31.1 | 8.33 | 93.1 | 74.9
489605.5 |  |  | 2375 | 127.9 | 85.5 | 100.1 | 30.1 | 31.9 | 0.178 | 105.9 | 11.9 | 69.7 | 66.4 | 71.9 | 0.993 | 101.6 | 298.6 | 229.1 | 103.2 | 677.4 | 1.361 | 452.6 | 31.5 | 114.2 |  | 78.3 | 12 | 114.7 | 31.1 | 8.31 | 92.8 | 75
489606.5 |  |  | 2344 | 127.5 | 85.6 | 100 | 30.1 | 31.9 | 0.178 | 105.8 | 11.9 | 69.7 | 64.8 | 71.9 | 0.994 | 101.6 | 295.7 | 227.3 | 103.2 | 677.3 | 1.369 | 452.5 | 30.74 | 114.2 |  | 78.3 | 12 | 114.5 | 31.1 | 8.28 | 92.6 | 75
489607.5 |  |  | 2312 | 127.2 | 85.8 | 100 | 30.1 | 31.9 | 0.206 | 105.5 | 11.9 | 69.7 | 63.3 | 71.8 | 0.99 | 101.6 | 293.3 | 225.7 | 103.1 | 676.9 | 1.378 | 454.1 | 29.51 | 114.2 |  | 78.3 | 12 | 114 | 31.1 | 8.25 | 92.5 | 75.1
489608.5 |  |  | 2280 | 125.6 | 85.9 | 99.9 | 30.1 | 31.9 | 0.205 | 105.4 | 11.9 | 69.7 | 62 | 71.9 | 0.988 | 101.6 | 290.5 | 223.8 | 103.1 | 676.5 | 1.379 | 453.7 | 29.64 | 114.2 |  | 78.2 | 12 | 113.3 | 31.1 | 8.2 | 91.6 | 75.1
489609.5 |  |  | 2248 | 124.2 | 85.9 | 99.9 | 30.1 | 31.9 | 0.264 | 105 | 11.9 | 69.7 | 61 | 71.9 | 0.991 | 101.6 | 285.4 | 221.4 | 102.9 | 676.2 | 1.383 | 445.7 | 28.21 | 114 |  | 78.2 | 12 | 112.9 | 31.2 | 8.15 | 90.6 | 75.2
489610.5 |  |  | 2217 | 121.8 | 86 | 99.8 | 30 | 32 | 0.258 | 104.8 | 11.9 | 69.7 | 60 | 71.9 | 0.987 | 101.6 | 281.8 | 219 | 103 | 675.6 | 1.393 | 438.7 | 27.8 | 113.6 |  | 78.1 | 12 | 108.1 | 31.2 | 8.08 | 89.8 | 75.2
489611.5 |  |  | 2185 | 120.4 | 86 | 99.7 | 30 | 32 | 0.275 | 104.5 | 11.9 | 69.7 | 59.1 | 71.9 | 0.989 | 101.6 | 278.9 | 217.3 | 102.8 | 674.9 | 1.398 | 435.5 | 26.02 | 113.1 |  | 77.9 | 12 | 108.1 | 31.2 | 8.01 | 89.1 | 75.2
489612.5 |  |  | 2153 | 118.5 | 86 | 99.7 | 29.9 | 32.1 | 0.305 | 104.2 | 11.9 | 69.7 | 58.3 | 71.8 | 0.991 | 101.6 | 274.8 | 214.5 | 102.8 | 674.2 | 1.401 | 435.3 | 26.33 | 112.5 |  | 77.8 | 12 | 108.2 | 31.3 | 7.92 | 88.4 | 75.2
489613.5 |  |  | 2121 | 117.5 | 85.9 | 99.7 | 30 | 32 | 0.348 | 104.2 | 11.9 | 69.7 | 57.5 | 71.9 | 0.996 | 101.6 | 269.9 | 211.6 | 102.8 | 673.4 | 1.41 | 438.8 | 25.59 | 112.1 |  | 77.7 | 12 | 109.5 | 31.3 | 7.83 | 87.9 | 75.3
489614.5 |  |  | 2087 | 115.4 | 85.9 | 99.6 | 30 | 32.1 | 0.395 | 104 | 11.9 | 69.7 | 56.6 | 71.9 | 1.001 | 101.6 | 264.7 | 208.7 | 102.8 | 672.4 | 1.431 | 447.7 | 23.56 | 108.3 |  | 77.6 | 12 | 108.4 | 31.3 | 7.73 | 86.6 | 75.3
489615.5 |  |  | 2060 | 112.6 | 85.8 | 99.5 | 30 | 32.1 | 0.367 | 104.1 | 11.9 | 69.7 | 55.8 | 72 | 0.994 | 101.6 | 261.7 | 205.7 | 102.7 | 671.4 | 1.43 | 453.4 | 23.02 | 107.9 |  | 77.4 | 12 | 108 | 31.3 | 7.62 | 85.9 | 75.3
489616.5 |  |  | 2026 | 110.5 | 85.8 | 99.4 | 30.1 | 32.1 | 0.415 | 104 | 11.9 | 69.7 | 55 | 71.9 | 1.005 | 101.6 | 256.6 | 203.4 | 102.7 | 670.2 | 1.432 | 454.4 | 23.59 | 110.9 |  | 77.3 | 12 | 110.4 | 31.3 | 7.51 | 85.4 | 75.3
489617.5 |  |  | 1996 | 107.2 | 85.8 | 99.4 | 30.1 | 32.1 | 0.274 | 104.1 | 11.9 | 69.7 | 54.2 | 71.9 | 0.983 | 101.6 | 253.9 | 200.1 | 102.7 | 668.9 | 1.444 | 451.1 | 21.2 | 110.2 |  | 77.1 | 12 | 110.7 | 31.3 | 7.4 | 84.3 | 75.4
489618.5 |  |  | 1957 | 107 | 85.8 | 99.3 | 30 | 32.1 | 0.596 | 103.6 | 11.9 | 69.7 | 53.4 | 71.9 | 0.998 | 101.6 | 246.6 | 197.7 | 102.6 | 667.5 | 1.469 | 450.7 | 20.18 | 110.7 |  | 77 | 12 | 110.2 | 31.2 | 7.27 | 82.9 | 75.4
489619.5 |  |  | 1934 | 103.7 | 85.6 | 99.3 | 30 | 32.2 | 0.397 | 104.3 | 11.9 | 69.7 | 52.5 | 71.9 | 0.999 | 101.6 | 244.9 | 194.8 | 102.6 | 666.3 | 1.467 | 452.9 | 21.71 | 110.7 |  | 76.8 | 12 | 110.1 | 31.2 | 7.13 | 83.6 | 75.4
489620.5 |  |  | 1898 | 104.4 | 85.5 | 99.3 | 29.9 | 32.1 | 0.545 | 103.7 | 11.9 | 69.7 | 51.8 | 71.8 | 1.006 | 101.6 | 239.7 | 192.3 | 102.6 | 664.9 | 1.478 | 453.3 | 19.9 | 110.3 |  | 76.6 | 12 | 109.1 | 31.2 | 6.98 | 82.7 | 75.5
489621.5 |  |  | 1871 | 101.4 | 85.5 | 99.2 | 29.9 | 32.2 | 0.496 | 103.7 | 11.9 | 69.7 | 50.9 | 71.8 | 1 | 101.6 | 235.5 | 188.8 | 102.5 | 663.5 | 1.447 | 454.1 | 18.4 | 107.7 |  | 76.4 | 12 | 107.6 | 31.2 | 6.84 | 81.9 | 75.6
489622.5 |  |  | 1840 | 101.1 | 85.4 | 99.2 | 29.9 | 32.2 | 0.451 | 103.6 | 11.9 | 69.7 | 50.1 | 71.9 | 0.994 | 101.6 | 231.9 | 186.3 | 102.5 | 662 | 1.413 | 452 | 18.79 | 108.4 |  | 76.2 | 12.1 | 108.6 | 31.2 | 6.68 | 81.4 | 75.6
489623.5 |  |  | 1806 | 99.3 | 85.3 | 99.2 | 29.9 | 32.2 | 0.472 | 103.4 | 11.9 | 69.7 | 49.3 | 71.9 | 0.993 | 101.6 | 227.5 | 183.8 | 102.4 | 660.4 | 1.388 | 452 | 18.38 | 107.5 |  | 75.9 | 12.1 | 107.5 | 31.2 | 6.51 | 80.7 | 75.6
489624.5 |  |  | 1774 | 98.2 | 85.2 | 99.2 | 29.9 | 32.3 | 0.427 | 103.4 | 11.9 | 69.6 | 48.4 | 71.8 | 0.992 | 101.6 | 223.8 | 180.8 | 102.4 | 658.9 | 1.345 | 453.4 | 17.88 | 106.8 |  | 75.7 | 12 | 106.2 | 31.2 | 6.34 | 79.8 | 75.7
489625.5 |  |  | 1743 | 98.1 | 85.1 | 99.1 | 29.9 | 32.3 | 0.429 | 103.3 | 11.9 | 69.6 | 47.4 | 71.9 | 0.996 | 101.6 | 220.1 | 178.4 | 102.4 | 657.4 | 1.303 | 454 | 18.45 | 107.4 |  | 75.5 | 12 | 109.5 | 31.1 | 6.18 | 80 | 75.8
489626.5 |  |  | 1707 | 96.2 | 84.9 | 99 | 29.9 | 32.3 | 0.436 | 103.2 | 11.9 | 69.6 | 46.6 | 71.9 | 0.993 | 101.6 | 215.4 | 175.7 | 102.4 | 655.8 | 1.306 | 452.8 | 15.82 | 107.8 |  | 75.2 | 12 | 107.5 | 31.1 | 6.01 | 78.6 | 75.8
489627.5 |  |  | 1679 | 94.2 | 84.8 | 98.9 | 29.9 | 32.3 | 0.397 | 103.2 | 11.9 | 69.6 | 45.8 | 71.9 | 0.992 | 101.6 | 212.8 | 173.4 | 102.3 | 654.3 | 1.256 | 451.5 | 15.53 | 107.2 |  | 74.9 | 12 | 105.7 | 31.2 | 5.85 | 77.2 | 75.8
489628.5 |  |  | 1648 | 91.2 | 84.7 | 98.9 | 29.8 | 32.3 | 0.317 | 103.1 | 11.9 | 69.6 | 45.1 | 71.8 | 0.994 | 101.6 | 209.1 | 171.2 | 102.2 | 652.7 | 1.182 | 453.4 | 15.61 | 106.6 |  | 74.7 | 12 | 105.8 | 31.2 | 5.68 | 76.2 | 75.9
489629.5 |  |  | 1614 | 90 | 84.6 | 98.8 | 29.8 | 32.4 | 0.39 | 102.9 | 11.9 | 69.6 | 44.3 | 71.8 | 0.997 | 101.6 | 205 | 168.5 | 102.2 | 650.8 | 1.174 | 452.6 | 14.49 | 107.1 |  | 74.4 | 12 | 107.6 | 31.2 | 5.52 | 75.9 | 75.9
489631.4 |  |  | 1562 | 87.4 | 84.3 | 98.7 | 29.8 | 32.4 | 0.303 | 103 | 11.9 | 69.6 | 42.9 | 71.9 | 0.994 | 101.6 | 198.9 | 164 | 102.1 | 647.6 | 1.095 | 452.1 | 13.89 | 106.7 |  | 73.9 | 12.1 | 104.8 | 31.2 | 5.22 | 74.6 | 76
489632.4 |  |  | 1549 | 85.6 | 84.2 | 98.6 | 29.8 | 32.4 | 0.207 | 102.9 | 11.9 | 69.6 | 42.1 | 71.8 | 0.992 | 101.6 | 197.2 | 162.6 | 102.1 | 645.9 | 1.068 | 452.8 | 12.74 | 105.8 |  | 73.7 | 12.1 | 105.8 | 31.2 | 5.06 | 74.3 | 76.1
489633.4 |  |  | 1546 | 83.5 | 84 | 98.5 | 29.8 | 32.4 | 0.165 | 103 | 11.9 | 69.6 | 41.3 | 71.8 | 0.995 | 101.6 | 198.4 | 162.8 | 102 | 644.1 | 1.03 | 452.5 | 13.4 | 108.4 |  | 73.3 | 12.1 | 108.7 | 31.2 | 4.91 | 73.7 | 76.1
489634.4 |  |  | 1547 | 81.2 | 83.8 | 98.4 | 29.8 | 32.5 | 0.254 | 102.8 | 11.9 | 69.6 | 40.7 | 71.8 | 0.994 | 101.6 | 198.1 | 163.1 | 101.9 | 642.4 | 1.04 | 453.1 | 12.01 | 106.4 |  | 73.1 | 12.1 | 106.5 | 31.2 | 4.77 | 72.5 | 76.1
489635.4 |  |  | 1551 | 78.5 | 83.6 | 98.3 | 29.8 | 32.5 | 0.199 | 103 | 11.9 | 69.6 | 40.2 | 71.8 | 0.991 | 101.6 | 198.7 | 163.6 | 101.8 | 640.7 | 0.98 | 453.8 | 12.58 | 105.2 |  | 72.8 | 12 | 105.3 | 31.1 | 4.62 | 71.6 | 76.1
489636.4 |  |  | 1554 | 78.4 | 83.4 | 98.2 | 29.8 | 32.5 | 0.137 | 103.1 | 11.9 | 69.6 | 40 | 71.8 | 0.992 | 101.6 | 199.2 | 163.8 | 101.8 | 638.9 | 0.947 | 453 | 13.42 | 104 |  | 72.4 | 12 | 104.1 | 31.2 | 4.49 | 71.6 | 76.2
489637.4 |  |  | 1550 | 78.3 | 83.2 | 98.2 | 29.7 | 32.5 | 0.074 | 103.2 | 11.9 | 69.6 | 39.7 | 71.9 | 0.994 | 101.6 | 198.9 | 163.3 | 101.6 | 637.1 | 0.932 | 454.2 | 13.33 | 104.7 |  | 72.1 | 12 | 106.6 | 31.2 | 4.37 | 71.7 | 76.3
489638.4 |  |  | 1547 | 79.6 | 83 | 98.1 | 29.7 | 32.6 | 0.252 | 102.8 | 11.9 | 69.6 | 39.5 | 71.8 | 0.997 | 101.6 | 197.9 | 163.5 | 101.6 | 635.5 | 0.963 | 454.2 | 12.42 | 108.8 |  | 71.7 | 12 | 109.2 | 31.2 | 4.25 | 71.3 | 76.3
489639.4 |  |  | 1548 | 78.5 | 82.8 | 98 | 29.8 | 32.6 | 0.111 | 102.9 | 12 | 69.6 | 39.4 | 71.8 | 0.994 | 101.6 | 198.6 | 163.5 | 101.5 | 633.6 | 0.947 | 453.7 | 12.46 | 108.9 |  | 71.3 | 12 | 109 | 31.2 | 4.14 | 70.9 | 76.3
489640.4 |  |  | 1552 | 78 | 82.6 | 97.9 | 29.8 | 32.6 | 0.089 | 103 | 11.9 | 69.6 | 39.3 | 71.8 | 0.993 | 101.6 | 198.9 | 163.8 | 101.4 | 631.9 | 0.916 | 454.1 | 12.85 | 109.2 |  | 71 | 12 | 109.4 | 31.2 | 4.04 | 71 | 76.3
489641.4 |  |  | 1548 | 76 | 82.3 | 97.8 | 29.7 | 32.6 | 0.088 | 103 | 11.9 | 69.6 | 39.2 | 71.8 | 0.991 | 101.6 | 198.9 | 163.4 | 101.4 | 630.3 | 0.915 | 453.6 | 12.46 | 108.9 |  | 70.6 | 12 | 109 | 31.2 | 3.94 | 70.4 | 76.4
489642.4 |  |  | 1547 | 75.4 | 82 | 97.8 | 29.7 | 32.6 | 0.099 | 103.1 | 11.9 | 69.6 | 39.1 | 71.8 | 0.991 | 101.6 | 199.5 | 163.4 | 101.3 | 628.7 | 0.911 | 454 | 12.81 | 108.8 |  | 70.2 | 12 | 108.9 | 31.2 | 3.85 | 69.8 | 76.4
489643.4 |  |  | 1552 | 75 | 81.7 | 97.7 | 29.8 | 32.6 | 0.081 | 103.2 | 11.9 | 69.6 | 39 | 71.8 | 0.993 | 101.6 | 199.7 | 163.8 | 101.3 | 627.1 | 0.915 | 453.1 | 13.48 | 108.8 |  | 69.8 | 12 | 109.3 | 31.2 | 3.76 | 70.1 | 76.4
489644.4 |  |  | 1548 | 75.5 | 81.4 | 97.7 | 29.7 | 32.7 | 0.122 | 103.1 | 11.9 | 69.6 | 39 | 71.8 | 0.994 | 101.6 | 199.2 | 163.5 | 101.3 | 625.4 | 0.925 | 452.9 | 12.64 | 108.9 |  | 69.5 | 12 | 109.3 | 31.3 | 3.69 | 70 | 76.6
489645.4 |  |  | 1549 | 76.6 | 81.1 | 97.6 | 29.7 | 32.7 | 0.134 | 103 | 11.9 | 69.5 | 38.9 | 71.9 | 0.995 | 101.6 | 197.9 | 163.2 | 101.2 | 623.8 | 0.936 | 453.4 | 11.66 | 109 |  | 69.1 | 12 | 109 | 31.2 | 3.62 | 69.9 | 76.6
489646.4 |  |  | 1548 | 75.8 | 80.7 | 97.6 | 29.7 | 32.7 | 0.179 | 102.9 | 11.9 | 69.5 | 38.9 | 71.9 | 0.996 | 101.6 | 198.6 | 163.4 | 101.2 | 622.2 | 0.927 | 453.3 | 11.82 | 108.9 |  | 68.7 | 12 | 108.8 | 31.2 | 3.56 | 69.1 | 76.7
489647.4 |  |  | 1546 | 74.1 | 80.4 | 97.6 | 29.7 | 32.8 | 0.186 | 102.9 | 11.9 | 69.5 | 38.8 | 71.9 | 0.994 | 101.6 | 198.4 | 163.5 | 101.2 | 620.7 | 0.925 | 453.1 | 11.43 | 108.8 |  | 68.4 | 12 | 108.4 | 31.2 | 3.5 | 68.2 | 76.7
489648.4 |  |  | 1552 | 72.6 | 80.2 | 97.5 | 29.7 | 32.7 | 0.086 | 103.1 | 11.9 | 69.6 | 38.8 | 71.8 | 0.993 | 101.6 | 199.2 | 163.9 | 101.1 | 619.1 | 0.911 | 453 | 12.05 | 108.8 |  | 68.1 | 12 | 108.5 | 31.3 | 3.45 | 68.6 | 76.7
489649.4 |  |  | 1545 | 72 | 79.8 | 97.6 | 29.7 | 32.7 | 0.12 | 103 | 11.9 | 69.6 | 38.8 | 71.8 | 0.99 | 101.6 | 198.1 | 163.1 | 101.1 | 617.6 | 0.905 | 453.5 | 10.96 | 108.8 |  | 67.8 | 12 | 108.1 | 31.3 | 3.41 | 67.6 | 76.7
489650.4 |  |  | 1554 | 73.3 | 79.4 | 97.5 | 29.7 | 32.8 | 0.118 | 103.1 | 11.9 | 69.6 | 38.8 | 71.9 | 0.995 | 101.6 | 198.8 | 164.1 | 101.1 | 615.8 | 0.9 | 453.3 | 11.97 | 108.7 |  | 67.4 | 12 | 108.8 | 31.2 | 3.37 | 68.4 | 76.7
489651.4 |  |  | 1552 | 73.4 | 79.2 | 97.5 | 29.6 | 32.8 | 0.08 | 103.3 | 11.9 | 69.6 | 38.8 | 71.8 | 0.995 | 101.6 | 199.5 | 163.9 | 101 | 614.4 | 0.893 | 452.8 | 11.95 | 108.7 |  | 67.2 | 12 | 108.7 | 31.3 | 3.34 | 68.5 | 76.8
489652.4 |  |  | 1549 | 73.8 | 78.8 | 97.5 | 29.6 | 32.8 | 0.056 | 103.4 | 12 | 69.6 | 38.8 | 71.9 | 0.992 | 101.6 | 199.5 | 163.9 | 100.9 | 612.8 | 0.878 | 454.6 | 12.21 | 108.7 |  | 66.8 | 12 | 108.6 | 31.3 | 3.31 | 68.4 | 76.9
489653.4 |  |  | 1547 | 72.1 | 78.6 | 97.4 | 29.6 | 32.9 | 0.071 | 103.4 | 11.9 | 69.6 | 38.8 | 71.8 | 0.985 | 101.6 | 200 | 163.8 | 100.9 | 611.4 | 0.872 | 454.8 | 12.58 | 108.7 |  | 66.6 | 12 | 108.3 | 31.3 | 3.29 | 67.7 | 76.9
489654.4 |  |  | 1547 | 71.3 | 78.3 | 97.4 | 29.6 | 32.9 | 0.118 | 103.2 | 11.9 | 69.6 | 38.8 | 71.8 | 0.988 | 101.6 | 199.5 | 164.1 | 100.9 | 610.1 | 0.866 | 453.1 | 11.4 | 108.6 |  | 66.3 | 12 | 108.1 | 31.3 | 3.27 | 66.8 | 76.8
489655.4 |  |  | 1548 | 70.4 | 78.1 | 97.4 | 29.6 | 32.9 | 0.146 | 103 | 11.9 | 69.6 | 38.8 | 71.9 | 0.983 | 101.6 | 199.3 | 164.2 | 100.8 | 608.7 | 0.854 | 453.5 | 10.93 | 108.6 |  | 66 | 12 | 107.8 | 31.3 | 3.26 | 66.1 | 76.9
489656.4 |  |  | 1555 | 70.3 | 77.7 | 97.4 | 29.5 | 32.9 | 0.017 | 103.6 | 12 | 69.6 | 38.8 | 71.9 | 0.981 | 101.6 | 201.3 | 164.8 | 100.8 | 607.3 | 0.84 | 453.6 | 12.72 | 108.5 |  | 65.7 | 12 | 108.2 | 31.3 | 3.24 | 66.9 | 76.9
489657.4 |  |  | 1552 | 71.1 | 77.4 | 97.4 | 29.4 | 32.9 | 0.081 | 103.3 | 11.9 | 69.6 | 38.8 | 71.9 | 0.976 | 101.6 | 200.5 | 164.8 | 100.8 | 605.9 | 0.842 | 453.9 | 11.94 | 108.5 |  | 65.4 | 11.9 | 108.3 | 31.3 | 3.23 | 66.7 | 77.1
489658.4 |  |  | 1545 | 71.2 | 77.1 | 97.4 | 29.5 | 32.9 | 0.118 | 103.1 | 11.9 | 69.6 | 38.8 | 71.9 | 0.968 | 101.6 | 198.3 | 163.9 | 100.7 | 604.6 | 0.844 | 453.2 | 10.55 | 108.5 |  | 65.2 | 12 | 107.7 | 31.3 | 3.22 | 65.8 | 77.1
489659.4 |  |  | 1545 | 70.1 | 76.9 | 97.3 | 29.4 | 33.1 | 0.067 | 103.3 | 11.9 | 69.6 | 38.8 | 71.9 | 0.96 | 101.6 | 199.5 | 164.1 | 100.7 | 603.3 | 0.833 | 453.2 | 11.01 | 108.4 |  | 65 | 12 | 107.5 | 31.3 | 3.21 | 65.4 | 77.2
489660.4 |  |  | 1549 | 68.2 | 76.6 | 97.4 | 29.4 | 33.1 | 0.063 | 103.4 | 11.9 | 69.6 | 38.7 | 71.9 | 0.958 | 101.6 | 199.8 | 164.4 | 100.7 | 602.1 | 0.83 | 454 | 10.91 | 108.3 |  | 64.7 | 12 | 107.2 | 31.3 | 3.2 | 64.9 | 77.2
489661.4 |  |  | 1550 | 68.1 | 76.3 | 97.3 | 29.4 | 33.1 | 0.122 | 103.2 | 11.9 | 69.6 | 38.7 | 71.9 | 0.956 | 101.6 | 199.5 | 164.7 | 100.6 | 600.7 | 0.843 | 453.4 | 10.66 | 108.3 |  | 64.5 | 12 | 107.4 | 31.3 | 3.19 | 64.7 | 77.2
489662.4 |  |  | 1550 | 68.6 | 76 | 97.3 | 29.4 | 33.1 | 0.093 | 103.3 | 11.9 | 69.6 | 38.7 | 71.9 | 0.952 | 101.6 | 200.5 | 164.9 | 100.6 | 599.2 | 0.842 | 454.1 | 11.14 | 108.2 |  | 64.3 | 12 | 107.4 | 31.3 | 3.19 | 64.7 | 77.3
489663.4 |  |  | 1556 | 70.4 | 75.7 | 97.3 | 29.4 | 33.1 | 0.095 | 103.4 | 11.9 | 69.6 | 38.6 | 71.9 | 0.954 | 101.6 | 200.9 | 165.7 | 100.6 | 598.1 | 0.849 | 453.3 | 11.66 | 108.2 |  | 64.1 | 12 | 108.2 | 31.3 | 3.18 | 65.5 | 77.3
489664.4 |  |  | 1540 | 69 | 75.5 | 97.3 | 29.4 | 33.1 | 0.103 | 103.2 | 11.9 | 69.6 | 38.7 | 71.9 | 0.944 | 101.6 | 199.7 | 164.4 | 100.5 | 596.8 | 0.835 | 454.2 | 10.41 | 108.2 |  | 63.9 | 12 | 107.2 | 31.3 | 3.18 | 64.2 | 77.3
489665.4 |  |  | 1550 | 68.7 | 75.2 | 97.3 | 29.4 | 33.1 | 0.089 | 103.4 | 11.9 | 69.6 | 38.7 | 71.9 | 0.943 | 101.6 | 201.5 | 165.8 | 100.5 | 595.6 | 0.822 | 454.5 | 11.17 | 108.2 |  | 63.7 | 12 | 107.3 | 31.4 | 3.17 | 64.1 | 77.4
489666.4 |  |  | 1541 | 65.7 | 75 | 97.3 | 29.4 | 33.2 | 0.081 | 103.3 | 11.9 | 69.7 | 38.7 | 71.9 | 0.933 | 101.6 | 200.5 | 165.1 | 100.4 | 594.3 | 0.809 | 453 | 10.18 | 108.1 |  | 63.5 | 12 | 106.7 | 31.3 | 3.16 | 63 | 77.4
489667.4 |  |  | 1546 | 64.8 | 74.8 | 97.3 | 29.3 | 33.2 | 0.062 | 103.5 | 11.9 | 69.7 | 38.7 | 71.9 | 0.929 | 101.6 | 202.2 | 166 | 100.4 | 593 | 0.795 | 453.7 | 10.48 | 108 |  | 63.4 | 12 | 106.7 | 31.3 | 3.15 | 62.5 | 77.4
489668.4 |  |  | 1555 | 64.1 | 74.4 | 97.3 | 29.3 | 33.2 | 0.014 | 103.7 | 11.9 | 69.7 | 38.7 | 71.9 | 0.927 | 101.6 | 203.7 | 167 | 100.3 | 591.9 | 0.785 | 453.5 | 11.12 | 107.9 |  | 63.2 | 12 | 106.9 | 31.3 | 3.15 | 62.8 | 77.5
489669.4 |  |  | 1557 | 65.6 | 74.3 | 97.2 | 29.3 | 33.2 | 0.034 | 103.5 | 12 | 69.7 | 38.8 | 71.9 | 0.926 | 101.6 | 203 | 167.6 | 100.4 | 590.7 | 0.784 | 454 | 10.75 | 107.9 |  | 63 | 12 | 107 | 31.3 | 3.14 | 63.1 | 77.4
489670.4 |  |  | 1548 | 66.6 | 74.1 | 97.2 | 29.3 | 33.2 | 0.059 | 103.5 | 11.9 | 69.7 | 38.8 | 71.9 | 0.922 | 101.6 | 202.4 | 166.9 | 100.3 | 589.4 | 0.782 | 452.8 | 10.41 | 107.9 |  | 62.8 | 12 | 106.9 | 31.3 | 3.14 | 62.7 | 77.6
489671.4 |  |  | 1546 | 66.3 | 73.8 | 97.2 | 29.3 | 33.2 | 0.035 | 103.5 | 11.9 | 69.7 | 38.8 | 72 | 0.919 | 101.6 | 202.3 | 166.9 | 100.2 | 588.2 | 0.774 | 451.5 | 10.33 | 107.8 |  | 62.7 | 12 | 106.5 | 31.3 | 3.14 | 62.4 | 77.6
489672.4 |  |  | 1549 | 65.1 | 73.6 | 97.2 | 29.3 | 33.3 | 0.085 | 103.4 | 11.9 | 69.7 | 38.8 | 72 | 0.911 | 101.6 | 203.2 | 167.6 | 100.2 | 586.9 | 0.771 | 454.2 | 10.32 | 107.7 |  | 62.6 | 12 | 106.8 | 31.4 | 3.14 | 61.9 | 77.6
489673.4 |  |  | 1548 | 64 | 73.4 | 97.1 | 29.3 | 33.2 | 0.039 | 103.6 | 11.9 | 69.7 | 38.8 | 72 | 0.91 | 101.6 | 204.2 | 168 | 100.1 | 585.8 | 0.766 | 452.9 | 10.58 | 107.7 |  | 62.5 | 12 | 106.5 | 31.4 | 3.14 | 62 | 77.7
489674.4 |  |  | 1550 | 64.4 | 73.2 | 97 | 29.3 | 33.2 | 0.088 | 103.3 | 11.9 | 69.7 | 38.8 | 72 | 0.909 | 101.6 | 203.7 | 168.5 | 100.1 | 584.7 | 0.771 | 453.6 | 10.09 | 107.7 |  | 62.4 | 12 | 106.5 | 31.3 | 3.13 | 61.4 | 77.7
489675.4 |  |  | 1551 | 63.9 | 72.9 | 97 | 29.3 | 33.3 | 0.044 | 103.6 | 11.9 | 69.7 | 38.9 | 72 | 0.905 | 101.6 | 205 | 168.9 | 100.1 | 583.5 | 0.772 | 453.4 | 10.7 | 107.6 |  | 62.2 | 12 | 106.6 | 31.3 | 3.13 | 61.7 | 77.7
489676.4 |  |  | 1552 | 64.7 | 72.8 | 97 | 29.2 | 33.3 | 0.058 | 103.6 | 11.9 | 69.7 | 38.9 | 72.1 | 0.897 | 101.6 | 205 | 169.2 | 99.9 | 582.4 | 0.78 | 453.3 | 10.47 | 107.6 |  | 62.1 | 12 | 106.7 | 31.4 | 3.14 | 61.6 | 77.8
489677.4 |  |  | 1547 | 64.3 | 72.6 | 96.9 | 29.2 | 33.3 | 0.061 | 103.5 | 11.9 | 69.7 | 39 | 72.2 | 0.895 | 101.6 | 204.7 | 169.1 | 99.9 | 581.2 | 0.774 | 453.8 | 10.25 | 107.6 |  | 62 | 12 | 106.5 | 31.4 | 3.14 | 61.3 | 77.8
489678.4 |  |  | 1546 | 64.1 | 72.5 | 96.9 | 29.2 | 33.3 | 0.091 | 103.4 | 11.9 | 69.7 | 39.1 | 72.2 | 0.894 | 101.6 | 204.8 | 169.4 | 99.8 | 580.1 | 0.773 | 453.1 | 9.94 | 107.5 |  | 61.9 | 12 | 106.4 | 31.4 | 3.14 | 60.8 | 77.9
489679.4 |  |  | 1541 | 62.5 | 72.4 | 96.8 | 29.2 | 33.3 | 0.085 | 103.4 | 11.9 | 69.7 | 39 | 72.2 | 0.889 | 101.6 | 204.4 | 169.1 | 99.7 | 578.9 | 0.768 | 453.2 | 9.61 | 107.4 |  | 61.8 | 12 | 106.1 | 31.3 | 3.14 | 60.1 | 77.9
489680.4 |  |  | 1549 | 61.5 | 72.2 | 96.8 | 29.2 | 33.3 | 0.065 | 103.5 | 11.9 | 69.7 | 39 | 72.2 | 0.889 | 101.6 | 206.3 | 170 | 99.7 | 577.7 | 0.758 | 453.5 | 10.05 | 107.4 |  | 61.7 | 12 | 106.2 | 31.3 | 3.13 | 60.1 | 77.9
489681.4 |  |  | 1552 | 61 | 72.1 | 96.7 | 29.2 | 33.3 | 0.067 | 103.5 | 11.9 | 69.7 | 39 | 72.1 | 0.886 | 101.6 | 206.3 | 170.5 | 99.6 | 576.6 | 0.75 | 452 | 10.11 | 107.4 |  | 61.7 | 12 | 106.3 | 31.4 | 3.13 | 60.1 | 77.9
489682.4 |  |  | 1554 | 62 | 71.8 | 96.6 | 29.2 | 33.3 | 0.055 | 103.6 | 11.9 | 69.7 | 39 | 72.2 | 0.884 | 101.6 | 206.4 | 170.7 | 99.6 | 575.4 | 0.752 | 453.7 | 10.15 | 107.4 |  | 61.6 | 12 | 106.4 | 31.4 | 3.13 | 60.3 | 78
489683.4 |  |  | 1547 | 62.2 | 71.7 | 96.6 | 29.1 | 33.4 | 0.036 | 103.7 | 11.9 | 69.6 | 39.1 | 72.1 | 0.878 | 101.6 | 206 | 170 | 99.4 | 574.3 | 0.755 | 453.5 | 10.16 | 107.2 |  | 61.4 | 12 | 106.2 | 31.4 | 3.12 | 60.2 | 78
489684.4 |  |  | 1545 | 61.7 | 71.6 | 96.6 | 29.2 | 33.4 | 0.076 | 103.5 | 11.9 | 69.6 | 39.1 | 72.2 | 0.877 | 101.6 | 205.6 | 170.1 | 99.3 | 573.2 | 0.76 | 453.2 | 9.64 | 107.2 |  | 61.3 | 12 | 106 | 31.4 | 3.12 | 59.5 | 78
489685.4 |  |  | 1548 | 60.6 | 71.4 | 96.4 | 29.1 | 33.4 | 0.083 | 103.5 | 11.9 | 69.6 | 39.1 | 72.2 | 0.876 | 101.6 | 206.8 | 170.8 | 99.3 | 572.1 | 0.76 | 453.8 | 9.96 | 107.1 |  | 61.3 | 12 | 106 | 31.4 | 3.12 | 59.3 | 78.1
489686.4 |  |  | 1543 | 59.4 | 71.3 | 96.5 | 29.1 | 33.5 | 0.069 | 103.5 | 11.9 | 69.6 | 39.1 | 72.2 | 0.876 | 101.6 | 206.1 | 170.5 | 99.2 | 571.1 | 0.754 | 454.2 | 9.29 | 107.1 |  | 61.2 | 12 | 105.7 | 31.4 | 3.11 | 58.5 | 78.2
489687.4 |  |  | 1553 | 58.9 | 71.1 | 96.4 | 29.1 | 33.4 | 0.052 | 103.6 | 11.9 | 69.6 | 39.1 | 72.2 | 0.877 | 101.6 | 207.8 | 171.6 | 99.2 | 569.9 | 0.744 | 453.5 | 9.72 | 106.9 |  | 61.2 | 12 | 105.8 | 31.4 | 3.11 | 58.6 | 78.2
489688.4 |  |  | 1554 | 59 | 70.9 | 96.3 | 29 | 33.4 | 0.059 | 103.5 | 11.9 | 69.6 | 39.1 | 72.1 | 0.873 | 101.6 | 207.5 | 171.9 | 99.1 | 568.9 | 0.738 | 452.9 | 9.63 | 106.9 |  | 61.1 | 12 | 105.9 | 31.4 | 3.11 | 58.4 | 78.2
489689.4 |  |  | 1547 | 59.2 | 70.8 | 96.3 | 29 | 33.5 | 0.056 | 103.6 | 11.9 | 69.6 | 39.1 | 72.2 | 0.868 | 101.6 | 207.2 | 171.4 | 99.1 | 567.8 | 0.736 | 452.5 | 9.52 | 106.8 |  | 61 | 12 | 105.8 | 31.4 | 3.11 | 58.3 | 78.2
489690.4 |  |  | 1546 | 58.9 | 70.7 | 96.3 | 29 | 33.6 | 0.071 | 103.6 | 11.9 | 69.6 | 39.1 | 72.2 | 0.866 | 101.6 | 207.1 | 171.4 | 99 | 566.8 | 0.734 | 453.5 | 9.41 | 106.7 |  | 61 | 12 | 105.8 | 31.4 | 3.1 | 58 | 78.3
489691.4 |  |  | 1544 | 57.8 | 70.6 | 96.3 | 29 | 33.5 | 0.083 | 103.5 | 11.9 | 69.6 | 39.2 | 72.3 | 0.866 | 101.6 | 206.9 | 171.6 | 98.9 | 565.7 | 0.736 | 453.4 | 9.11 | 106.6 |  | 60.9 | 12 | 105.5 | 31.4 | 3.09 | 57.5 | 78.3
489692.4 |  |  | 1546 | 57.1 | 70.5 | 96.3 | 29 | 33.5 | 0.062 | 103.6 | 11.9 | 69.6 | 39.2 | 72.2 | 0.863 | 101.6 | 207.7 | 172 | 98.8 | 564.6 | 0.734 | 452.2 | 9.25 | 106.5 |  | 60.8 | 12 | 105.5 | 31.4 | 3.08 | 57.3 | 78.3
489693.4 |  |  | 1553 | 57 | 70.4 | 96.2 | 29 | 33.6 | 0.043 | 103.7 | 11.9 | 69.6 | 39.3 | 72.3 | 0.861 | 101.6 | 209 | 172.8 | 98.8 | 563.6 | 0.733 | 453.5 | 9.4 | 106.5 |  | 60.8 | 12 | 105.6 | 31.4 | 3.08 | 57.6 | 78.4
489694.4 |  |  | 1555 | 57.6 | 70.3 | 96.2 | 29 | 33.5 | 0.05 | 103.7 | 11.9 | 69.6 | 39.3 | 72.3 | 0.86 | 101.6 | 209 | 173.4 | 98.7 | 562.5 | 0.732 | 453.9 | 9.51 | 106.3 |  | 60.7 | 12 | 105.7 | 31.4 | 3.07 | 57.7 | 78.4
489695.4 |  |  | 1548 | 58 | 70.2 | 96.2 | 29 | 33.5 | 0.067 | 103.6 | 11.9 | 69.6 | 39.4 | 72.4 | 0.855 | 101.6 | 208.1 | 172.8 | 98.7 | 561.5 | 0.727 | 453.7 | 9.17 | 106.3 |  | 60.7 | 12 | 105.6 | 31.4 | 3.07 | 57.4 | 78.5
489696.4 |  |  | 1548 | 57.9 | 70 | 96.1 | 28.9 | 33.6 | 0.051 | 103.7 | 11.9 | 69.6 | 39.4 | 72.4 | 0.852 | 101.6 | 208.8 | 173 | 98.7 | 560.4 | 0.727 | 453.3 | 9.28 | 106.2 |  | 60.7 | 12 | 105.6 | 31.4 | 3.07 | 57.4 | 78.5
489697.5 |  |  | 1549 | 57.5 | 69.9 | 96.1 | 28.9 | 33.6 | 0.068 | 103.6 | 11.9 | 69.6 | 39.4 | 72.3 | 0.852 | 101.6 | 208.8 | 173.4 | 98.6 | 559.3 | 0.727 | 453.3 | 9.21 | 106.1 |  | 60.5 | 12 | 105.5 | 31.4 | 3.07 | 57.3 | 78.6
489698.6 |  |  | 1545 | 56.8 | 69.8 | 96 | 28.9 | 33.6 | 0.05 | 103.7 | 11.9 | 69.6 | 39.4 | 72.3 | 0.849 | 101.6 | 208.8 | 173.1 | 98.5 | 558.2 | 0.725 | 452.5 | 9.12 | 106.1 |  | 60.5 | 12 | 105.4 | 31.4 | 3.06 | 57.1 | 78.6
489699.6 |  |  | 1549 | 56.6 | 69.7 | 96 | 28.8 | 33.6 | 0.07 | 103.6 | 11.9 | 69.6 | 39.4 | 72.3 | 0.846 | 101.6 | 209.1 | 173.7 | 98.4 | 557.2 | 0.727 | 452.8 | 9.08 | 106 |  | 60.5 | 12 | 105.4 | 31.4 | 3.05 | 56.8 | 78.6
489700.6 |  |  | 1548 | 55.9 | 69.7 | 95.9 | 28.9 | 33.6 | 0.048 | 103.7 | 11.9 | 69.6 | 39.4 | 72.3 | 0.845 | 101.6 | 209.3 | 173.7 | 98.4 | 556.3 | 0.721 | 454 | 9.04 | 105.8 |  | 60.4 | 12 | 105.4 | 31.4 | 3.05 | 56.8 | 78.7
489701.6 |  |  | 1553 | 56.1 | 69.6 | 95.9 | 28.9 | 33.6 | 0.048 | 103.8 | 11.9 | 69.6 | 39.5 | 72.3 | 0.841 | 101.6 | 210.1 | 174.4 | 98.3 | 555.3 | 0.721 | 454.4 | 9.23 | 105.8 |  | 60.4 | 12 | 105.5 | 31.4 | 3.05 | 56.9 | 78.6
489702.6 |  |  | 1552 | 56.2 | 69.4 | 95.9 | 28.9 | 33.7 | 0.058 | 103.7 | 11.9 | 69.6 | 39.5 | 72.4 | 0.841 | 101.6 | 210.1 | 174.6 | 98.3 | 554.3 | 0.72 | 453.3 | 9.13 | 105.8 |  | 60.4 | 12 | 105.4 | 31.5 | 3.05 | 56.8 | 78.7
489703.6 |  |  | 1550 | 56.5 | 69.4 | 95.9 | 28.9 | 33.7 | 0.065 | 103.7 | 11.9 | 69.6 | 39.5 | 72.4 | 0.838 | 101.6 | 210.1 | 174.6 | 98.3 | 553.4 | 0.716 | 452.6 | 9.06 | 105.8 |  | 60.6 | 12 | 105.4 | 31.6 | 3.05 | 56.7 | 78.8
489704.6 |  |  | 1549 | 56.3 | 69.3 | 95.9 | 28.8 | 33.7 | 0.049 | 103.8 | 11.9 | 69.6 | 39.5 | 72.4 | 0.833 | 101.6 | 210.3 | 174.8 | 98.2 | 552.6 | 0.714 | 452.6 | 9.1 | 105.8 |  | 60.6 | 12 | 105.4 | 31.5 | 3.05 | 56.8 | 78.8
489705.6 |  |  | 1550 | 56.3 | 69.3 | 95.8 | 28.8 | 33.7 | 0.072 | 103.7 | 11.9 | 69.6 | 39.4 | 72.4 | 0.836 | 101.6 | 210.6 | 175.2 | 98.1 | 551.6 | 0.717 | 453.9 | 9.07 | 105.8 |  | 60.7 | 12 | 105.5 | 31.5 | 3.05 | 56.7 | 78.8
489706.6 |  |  | 1547 | 56.1 | 69.3 | 95.8 | 28.8 | 33.7 | 0.048 | 103.8 | 11.9 | 69.6 | 39.4 | 72.4 | 0.833 | 101.6 | 211 | 175.1 | 98.1 | 550.7 | 0.716 | 453.5 | 9.15 | 105.8 |  | 60.8 | 12 | 105.4 | 31.5 | 3.05 | 56.8 | 78.9
489707.6 |  |  | 1553 | 56.3 | 69.2 | 95.8 | 28.8 | 33.7 | 0.055 | 103.9 | 11.9 | 69.6 | 39.4 | 72.4 | 0.834 | 101.6 | 211.5 | 175.7 | 98.1 | 549.7 | 0.716 | 452.7 | 9.34 | 105.8 |  | 60.8 | 12 | 105.5 | 31.5 | 3.06 | 56.9 | 78.9
489708.6 |  |  | 1549 | 56.2 | 69.3 | 95.7 | 28.9 | 33.7 | 0.064 | 103.8 | 11.9 | 69.6 | 39.5 | 72.5 | 0.833 | 101.6 | 210.7 | 175.5 | 98 | 548.8 | 0.715 | 452.2 | 9.06 | 105.8 |  | 60.9 | 12 | 105.5 | 31.4 | 3.06 | 56.7 | 78.9
489709.6 |  |  | 1547 | 56.1 | 69.2 | 95.7 | 28.9 | 33.7 | 0.056 | 103.8 | 11.9 | 69.6 | 39.5 | 72.5 | 0.829 | 101.6 | 210.9 | 175.4 | 97.9 | 547.9 | 0.71 | 453.3 | 9.04 | 105.8 |  | 61.1 | 12 | 105.4 | 31.6 | 3.06 | 56.7 | 78.9
489710.6 |  |  | 1547 | 55.5 | 69.2 | 95.7 | 28.8 | 33.7 | 0.057 | 103.8 | 11.9 | 69.6 | 39.5 | 72.4 | 0.829 | 101.6 | 211.3 | 175.7 | 97.8 | 547.1 | 0.713 | 452.4 | 8.93 | 105.8 |  | 61.3 | 12 | 105.3 | 31.6 | 3.06 | 56.4 | 79
489711.6 |  |  | 1548 | 55.1 | 69.2 | 95.7 | 28.8 | 33.7 | 0.079 | 103.7 | 11.9 | 69.6 | 39.6 | 72.4 | 0.83 | 101.6 | 211.3 | 176.3 | 97.8 | 546.2 | 0.715 | 453.1 | 8.69 | 105.8 |  | 61.6 | 12 | 105.3 | 31.6 | 3.07 | 56 | 79
489712.6 |  |  | 1548 | 54.6 | 69.2 | 95.7 | 28.8 | 33.7 | 0.031 | 103.9 | 11.9 | 69.6 | 39.6 | 72.4 | 0.83 | 101.6 | 212 | 176.5 | 97.7 | 545.3 | 0.706 | 453.5 | 8.85 | 105.7 |  | 61.7 | 12 | 105.1 | 31.5 | 3.07 | 56.2 | 79.1
489713.6 |  |  | 1561 | 55.6 | 69.2 | 95.6 | 28.8 | 33.7 | 0.049 | 103.9 | 11.9 | 69.7 | 39.5 | 72.5 | 0.829 | 101.6 | 213.7 | 178.1 | 97.7 | 544.4 | 0.712 | 454.5 | 9.38 | 105.8 |  | 61.9 | 12 | 105.6 | 31.5 | 3.07 | 56.7 | 79.1
489714.6 |  |  | 1550 | 56 | 69.3 | 95.5 | 28.8 | 33.7 | 0.036 | 104 | 11.9 | 69.7 | 39.6 | 72.5 | 0.828 | 101.6 | 212.4 | 177.3 | 97.6 | 543.6 | 0.704 | 453.8 | 9.04 | 105.8 |  | 62.3 | 12 | 105.4 | 31.5 | 3.08 | 56.6 | 79.1
489715.6 |  |  | 1551 | 56.7 | 69.3 | 95.4 | 28.8 | 33.7 | 0.035 | 103.9 | 11.9 | 69.7 | 39.7 | 72.5 | 0.83 | 101.6 | 213.1 | 177.6 | 97.5 | 542.8 | 0.706 | 453 | 9.11 | 105.8 |  | 62.4 | 12 | 105.4 | 31.5 | 3.08 | 56.7 | 79.2
489716.6 |  |  | 1548 | 56.1 | 69.4 | 95.5 | 28.7 | 33.7 | 0.059 | 103.8 | 11.9 | 69.7 | 39.7 | 72.6 | 0.829 | 101.6 | 212.7 | 177.7 | 97.5 | 542 | 0.706 | 453.6 | 8.85 | 105.8 |  | 62.7 | 12 | 105.3 | 31.5 | 3.09 | 56.3 | 79.2
489717.6 |  |  | 1547 | 55.7 | 69.4 | 95.4 | 28.7 | 33.7 | 0.055 | 103.8 | 11.9 | 69.7 | 39.6 | 72.6 | 0.83 | 101.6 | 213.5 | 178 | 97.4 | 541.2 | 0.705 | 452.9 | 8.9 | 105.8 |  | 62.9 | 12 | 105.3 | 31.5 | 3.09 | 56.3 | 79.3
489718.6 |  |  | 1548 | 55.3 | 69.6 | 95.3 | 28.7 | 33.8 | 0.051 | 103.9 | 11.9 | 69.7 | 39.6 | 72.6 | 0.831 | 101.6 | 214.3 | 178.7 | 97.3 | 540.3 | 0.703 | 453.7 | 8.94 | 105.7 |  | 63.3 | 12 | 105.3 | 31.5 | 3.09 | 56.2 | 79.3
489719.6 |  |  | 1555 | 55.3 | 69.7 | 95.3 | 28.7 | 33.8 | 0.039 | 104 | 11.9 | 69.7 | 39.7 | 72.6 | 0.837 | 101.6 | 215.8 | 179.9 | 97.3 | 539.4 | 0.704 | 451.8 | 9.49 | 105.8 |  | 63.5 | 12 | 105.5 | 31.4 | 3.09 | 56.8 | 79.3
489720.6 |  |  | 1553 | 56 | 69.9 | 95.2 | 28.7 | 33.8 | 0.053 | 103.9 | 11.9 | 69.7 | 39.8 | 72.6 | 0.831 | 101.6 | 214.8 | 179.7 | 97.3 | 538.7 | 0.708 | 453.9 | 9.21 | 105.8 |  | 63.8 | 12 | 105.4 | 31.5 | 3.09 | 56.6 | 79.3
489721.6 |  |  | 1548 | 56.3 | 70.1 | 95.2 | 28.7 | 33.7 | 0.051 | 103.9 | 11.9 | 69.7 | 39.8 | 72.7 | 0.831 | 101.6 | 214.3 | 179.2 | 97.3 | 537.9 | 0.708 | 453.1 | 9.01 | 105.8 |  | 64.1 | 12 | 105.3 | 31.5 | 3.1 | 56.4 | 79.4
489722.6 |  |  | 1546 | 56 | 70.2 | 95.2 | 28.7 | 33.8 | 0.056 | 103.8 | 11.9 | 69.7 | 39.8 | 72.7 | 0.833 | 101.6 | 214.1 | 179.2 | 97.2 | 537.2 | 0.709 | 453.4 | 8.87 | 105.8 |  | 64.3 | 12 | 105.2 | 31.6 | 3.09 | 56.1 | 79.5
489723.6 |  |  | 1547 | 55.3 | 70.4 | 95.1 | 28.7 | 33.8 | 0.057 | 103.8 | 11.9 | 69.7 | 39.8 | 72.7 | 0.835 | 101.6 | 214.8 | 179.5 | 97.1 | 536.4 | 0.708 | 453.7 | 8.91 | 105.8 |  | 64.5 | 12 | 105.2 | 31.6 | 3.09 | 56.1 | 79.5
489724.6 |  |  | 1547 | 54.9 | 70.6 | 95.1 | 28.7 | 33.8 | 0.05 | 103.9 | 11.9 | 69.7 | 39.8 | 72.7 | 0.838 | 101.6 | 214.9 | 179.8 | 97.1 | 535.7 | 0.706 | 453.1 | 8.81 | 105.8 |  | 64.7 | 12 | 105.2 | 31.6 | 3.09 | 55.9 | 79.5
489725.6 |  |  | 1550 | 54.6 | 70.7 | 95 | 28.7 | 33.8 | 0.054 | 103.8 | 11.9 | 69.7 | 39.8 | 72.7 | 0.841 | 101.6 | 215.7 | 180.4 | 96.9 | 535 | 0.703 | 454 | 8.97 | 105.8 |  | 64.9 | 12 | 105.2 | 31.6 | 3.08 | 55.9 | 79.4
489726.6 |  |  | 1554 | 54.9 | 70.9 | 94.9 | 28.7 | 33.8 | 0.06 | 103.9 | 11.9 | 69.7 | 39.8 | 72.7 | 0.843 | 101.6 | 216.4 | 181.1 | 96.8 | 534.3 | 0.704 | 453.5 | 9.04 | 105.8 |  | 65.1 | 12 | 105.3 | 31.6 | 3.08 | 56 | 79.5
489727.6 |  |  | 1550 | 55.1 | 71.1 | 94.9 | 28.7 | 33.9 | 0.068 | 103.8 | 11.9 | 69.7 | 39.8 | 72.7 | 0.845 | 101.6 | 215.7 | 180.8 | 96.8 | 533.7 | 0.7 | 453.6 | 8.89 | 105.8 |  | 65.3 | 12 | 105.2 | 31.5 | 3.07 | 55.8 | 79.6
489728.6 |  |  | 1548 | 55.1 | 71.2 | 94.9 | 28.7 | 33.8 | 0.081 | 103.8 | 11.9 | 69.7 | 39.8 | 72.7 | 0.844 | 101.6 | 215.5 | 180.8 | 96.8 | 532.9 | 0.703 | 453.5 | 8.8 | 105.8 |  | 65.6 | 12 | 105.2 | 31.5 | 3.07 | 55.6 | 79.6
489729.6 |  |  | 1546 | 54.4 | 71.4 | 94.8 | 28.7 | 33.8 | 0.053 | 103.9 | 11.9 | 69.7 | 39.8 | 72.8 | 0.849 | 101.6 | 216 | 180.6 | 96.7 | 532.2 | 0.702 | 453.3 | 8.81 | 105.8 |  | 65.7 | 12 | 105.1 | 31.5 | 3.06 | 55.6 | 79.7
489730.6 |  |  | 1550 | 54.2 | 71.6 | 94.8 | 28.7 | 33.8 | 0.053 | 103.9 | 11.9 | 69.7 | 39.9 | 72.8 | 0.852 | 101.6 | 216.6 | 181.3 | 96.7 | 531.6 | 0.702 | 453.9 | 8.89 | 105.7 |  | 65.8 | 12 | 105.2 | 31.6 | 3.06 | 55.7 | 79.7
489731.6 |  |  | 1553 | 54.3 | 71.7 | 94.7 | 28.6 | 33.9 | 0.03 | 104 | 11.9 | 69.7 | 39.9 | 72.8 | 0.853 | 101.6 | 217 | 181.8 | 96.7 | 530.9 | 0.699 | 453.2 | 9.01 | 105.8 |  | 66 | 12 | 105.2 | 31.5 | 3.05 | 55.9 | 79.7
489732.6 |  |  | 1558 | 55.3 | 71.8 | 94.7 | 28.6 | 33.9 | 0.048 | 104 | 11.9 | 69.7 | 40 | 72.8 | 0.857 | 101.6 | 217.8 | 182.6 | 96.7 | 530.3 | 0.704 | 453.6 | 9.25 | 105.8 |  | 66.1 | 12 | 105.4 | 31.6 | 3.05 | 56.2 | 79.8
489733.6 |  |  | 1549 | 55.6 | 72 | 94.6 | 28.6 | 33.9 | 0.063 | 103.9 | 11.9 | 69.7 | 40 | 72.8 | 0.859 | 101.6 | 216.4 | 181.7 | 96.6 | 529.7 | 0.702 | 452.5 | 8.89 | 105.8 |  | 66.3 | 12 | 105.3 | 31.5 | 3.04 | 55.9 | 79.8
489734.6 |  |  | 1544 | 55.4 | 72.2 | 94.6 | 28.6 | 33.9 | 0.058 | 103.8 | 11.9 | 69.7 | 40 | 72.8 | 0.86 | 101.6 | 216 | 181.4 | 96.4 | 529.1 | 0.699 | 453.5 | 8.7 | 105.8 |  | 66.3 | 12 | 105.1 | 31.5 | 3.03 | 55.6 | 79.8
489735.6 |  |  | 1546 | 54.4 | 72.4 | 94.5 | 28.6 | 33.9 | 0.06 | 103.9 | 11.9 | 69.7 | 40 | 72.8 | 0.861 | 101.6 | 216.6 | 181.7 | 96.4 | 528.6 | 0.697 | 453.2 | 8.67 | 105.7 |  | 66.6 | 12 | 105.1 | 31.5 | 3.02 | 55.4 | 79.8
489736.6 |  |  | 1548 | 53.7 | 72.4 | 94.4 | 28.6 | 33.9 | 0.048 | 103.9 | 11.9 | 69.7 | 39.9 | 72.8 | 0.865 | 101.6 | 217.3 | 182.2 | 96.4 | 528 | 0.696 | 452.4 | 8.72 | 105.7 |  | 66.6 | 12 | 105.1 | 31.5 | 3.01 | 55.4 | 79.8
489737.6 |  |  | 1552 | 53.8 | 72.6 | 94.4 | 28.6 | 33.9 | 0.037 | 104 | 11.9 | 69.7 | 39.9 | 72.8 | 0.869 | 101.6 | 217.7 | 182.7 | 96.3 | 527.4 | 0.694 | 453.9 | 8.89 | 105.7 |  | 66.7 | 12 | 105.1 | 31.5 | 3 | 55.6 | 79.9
489738.6 |  |  | 1557 | 54.6 | 72.7 | 94.4 | 28.6 | 33.9 | 0.048 | 104 | 11.9 | 69.7 | 39.8 | 72.8 | 0.869 | 101.6 | 218.5 | 183.5 | 96.3 | 526.9 | 0.698 | 453.1 | 9.12 | 105.7 |  | 66.8 | 12 | 105.3 | 31.5 | 2.99 | 55.8 | 80.1
489739.6 |  |  | 1548 | 55 | 72.9 | 94.4 | 28.6 | 33.9 | 0.065 | 103.9 | 11.9 | 69.7 | 39.9 | 72.9 | 0.874 | 101.6 | 217.1 | 182.7 | 96.3 | 526.4 | 0.696 | 453.7 | 8.81 | 105.7 |  | 66.9 | 12 | 105.2 | 31.6 | 2.98 | 55.5 | 80.1
489740.6 |  |  | 1543 | 54.7 | 73 | 94.4 | 28.6 | 33.8 | 0.054 | 103.9 | 11.9 | 69.7 | 39.8 | 72.9 | 0.872 | 101.6 | 216.8 | 182.3 | 96.2 | 525.9 | 0.693 | 453.2 | 8.6 | 105.7 |  | 66.9 | 12 | 105.1 | 31.6 | 2.97 | 55.3 | 80.1
489741.6 |  |  | 1547 | 53.9 | 73.1 | 94.3 | 28.6 | 33.9 | 0.062 | 103.8 | 11.9 | 69.6 | 39.8 | 72.9 | 0.877 | 101.6 | 217.8 | 182.9 | 96.2 | 525.4 | 0.693 | 452.7 | 8.64 | 105.6 |  | 67 | 12 | 105 | 31.6 | 2.96 | 55.2 | 80.2
489742.6 |  |  | 1548 | 53.3 | 73.2 | 94.3 | 28.6 | 33.9 | 0.059 | 103.8 | 11.9 | 69.6 | 39.7 | 72.9 | 0.875 | 101.6 | 218.1 | 183.3 | 96.1 | 524.8 | 0.693 | 453.9 | 8.65 | 105.6 |  | 67.1 | 12 | 105 | 31.6 | 2.95 | 55.1 | 80.2
489743.6 |  |  | 1550 | 53.4 | 73.3 | 94.2 | 28.6 | 33.9 | 0.052 | 103.9 | 11.9 | 69.6 | 39.7 | 72.9 | 0.879 | 101.6 | 218.4 | 183.6 | 96.1 | 524.3 | 0.693 | 452.8 | 8.67 | 105.6 |  | 67.2 | 12 | 105 | 31.6 | 2.94 | 55 | 80.2
489744.6 |  |  | 1553 | 53.6 | 73.3 | 94.2 | 28.6 | 33.9 | 0.047 | 104 | 11.9 | 69.6 | 39.7 | 72.9 | 0.88 | 101.6 | 219.4 | 184 | 96.1 | 523.8 | 0.69 | 453.2 | 8.92 | 105.6 |  | 67.2 | 12 | 105.1 | 31.6 | 2.93 | 55.3 | 80.2
489745.6 |  |  | 1552 | 53.9 | 73.4 | 94.1 | 28.6 | 33.9 | 0.044 | 104 | 11.9 | 69.6 | 39.7 | 72.9 | 0.88 | 101.6 | 219 | 184.1 | 96 | 523.5 | 0.69 | 453 | 8.89 | 105.6 |  | 67.2 | 12 | 105.2 | 31.6 | 2.92 | 55.5 | 80.2
489746.6 |  |  | 1552 | 54.2 | 73.5 | 94.2 | 28.6 | 33.9 | 0.056 | 103.9 | 11.9 | 69.6 | 39.7 | 73 | 0.883 | 101.6 | 218.8 | 184.1 | 96 | 523.1 | 0.691 | 453.3 | 8.79 | 105.6 |  | 67.3 | 12 | 105.2 | 31.6 | 2.92 | 55.4 | 80.3
489747.6 |  |  | 1548 | 54 | 73.5 | 94.1 | 28.6 | 33.9 | 0.046 | 103.9 | 11.9 | 69.6 | 39.8 | 73.1 | 0.884 | 101.6 | 218.4 | 183.9 | 95.9 | 522.6 | 0.689 | 453.3 | 8.67 | 105.6 |  | 67.3 | 12 | 105.1 | 31.6 | 2.91 | 55.3 | 80.3
489748.6 |  |  | 1551 | 53.9 | 73.7 | 94.1 | 28.6 | 33.9 | 0.05 | 103.9 | 11.9 | 69.6 | 39.8 | 73.1 | 0.884 | 101.6 | 219.1 | 184.4 | 95.9 | 522.1 | 0.692 | 453.6 | 8.74 | 105.6 |  | 67.4 | 12 | 105.1 | 31.6 | 2.9 | 55.3 | 80.4
489749.6 |  |  | 1551 | 53.8 | 73.7 | 94.1 | 28.6 | 33.9 | 0.051 | 103.9 | 11.9 | 69.6 | 39.8 | 73.1 | 0.885 | 101.6 | 219.2 | 184.4 | 95.8 | 521.8 | 0.696 | 453.1 | 8.78 | 105.6 |  | 67.4 | 12 | 105.1 | 31.6 | 2.89 | 55.3 | 80.4
489750.6 |  |  | 1550 | 54 | 73.7 | 94 | 28.6 | 33.9 | 0.04 | 104 | 11.9 | 69.6 | 39.8 | 73.1 | 0.888 | 101.6 | 219.2 | 184.5 | 95.8 | 521.4 | 0.694 | 452.4 | 8.94 | 105.5 |  | 67.4 | 12 | 105.1 | 31.6 | 2.88 | 55.5 | 80.4
489751.6 |  |  | 1549 | 54.2 | 73.8 | 93.9 | 28.5 | 33.9 | 0.057 | 103.9 | 11.9 | 69.6 | 39.9 | 73.1 | 0.887 | 101.6 | 218.8 | 184.4 | 95.8 | 520.9 | 0.69 | 454 | 8.72 | 105.5 |  | 67.5 | 12 | 105.1 | 31.6 | 2.87 | 55.3 | 80.4
489752.6 |  |  | 1547 | 53.9 | 73.8 | 93.9 | 28.5 | 33.9 | 0.053 | 103.9 | 11.9 | 69.6 | 40 | 73.1 | 0.89 | 101.6 | 218.8 | 184.2 | 95.7 | 520.6 | 0.686 | 452.7 | 8.62 | 105.5 |  | 67.6 | 12 | 105 | 31.6 | 2.87 | 55.1 | 80.4
489753.6 |  |  | 1549 | 53.7 | 73.8 | 93.9 | 28.5 | 33.9 | 0.055 | 103.9 | 11.9 | 69.6 | 39.9 | 73.1 | 0.889 | 101.6 | 219.4 | 184.7 | 95.7 | 520.2 | 0.683 | 452.9 | 8.62 | 105.5 |  | 67.6 | 12 | 105 | 31.6 | 2.86 | 55.1 | 80.5
489754.6 |  |  | 1547 | 53.2 | 73.9 | 93.9 | 28.5 | 33.9 | 0.059 | 103.8 | 11.9 | 69.6 | 39.8 | 73.2 | 0.89 | 101.6 | 219.1 | 184.6 | 95.7 | 519.8 | 0.679 | 453.8 | 8.49 | 105.5 |  | 67.7 | 12 | 104.9 | 31.6 | 2.85 | 54.9 | 80.5
489755.6 |  |  | 1548 | 52.9 | 74 | 93.8 | 28.5 | 33.9 | 0.059 | 103.8 | 11.9 | 69.6 | 39.9 | 73.1 | 0.893 | 101.6 | 219.4 | 184.8 | 95.7 | 519.4 | 0.677 | 452.9 | 8.44 | 105.5 |  | 67.7 | 12 | 104.9 | 31.7 | 2.84 | 54.8 | 80.5
489756.6 |  |  | 1551 | 52.8 | 74.1 | 93.8 | 28.5 | 33.9 | 0.039 | 104 | 11.9 | 69.6 | 39.9 | 73.2 | 0.899 | 101.6 | 220.2 | 185.4 | 95.6 | 519 | 0.673 | 453.6 | 8.7 | 105.5 |  | 67.8 | 12 | 105 | 31.6 | 2.84 | 55 | 80.6
489757.6 |  |  | 1557 | 53.4 | 74.1 | 93.7 | 28.5 | 33.9 | 0.051 | 104 | 11.9 | 69.6 | 39.9 | 73.2 | 0.897 | 101.6 | 221.3 | 186.3 | 95.6 | 518.7 | 0.677 | 452.6 | 9.05 | 105.5 |  | 67.8 | 12 | 105.2 | 31.6 | 2.83 | 55.4 | 80.7
489758.6 |  |  | 1551 | 54.1 | 74.1 | 93.7 | 28.5 | 33.9 | 0.056 | 103.9 | 11.9 | 69.6 | 39.9 | 73.2 | 0.892 | 101.6 | 220.1 | 185.7 | 95.5 | 518.3 | 0.678 | 453.6 | 8.73 | 105.5 |  | 67.9 | 12 | 105.1 | 31.6 | 2.83 | 55.3 | 80.7
489759.6 |  |  | 1548 | 54.2 | 74.2 | 93.7 | 28.6 | 33.9 | 0.048 | 103.9 | 11.9 | 69.6 | 40 | 73.2 | 0.894 | 101.6 | 219.6 | 185.2 | 95.5 | 518.1 | 0.678 | 453.5 | 8.6 | 105.5 |  | 67.9 | 12 | 105 | 31.7 | 2.82 | 55.2 | 80.7
489760.6 |  |  | 1547 | 53.6 | 74.2 | 93.7 | 28.5 | 33.9 | 0.057 | 103.9 | 11.9 | 69.6 | 40 | 73.3 | 0.895 | 101.6 | 220 | 185.4 | 95.5 | 517.7 | 0.679 | 453.9 | 8.59 | 105.5 |  | 68.1 | 12 | 105 | 31.6 | 2.82 | 55 | 80.8
489761.6 |  |  | 1548 | 53 | 74.3 | 93.7 | 28.5 | 33.9 | 0.055 | 103.9 | 11.9 | 69.6 | 40.3 | 73.2 | 0.897 | 101.6 | 220.2 | 185.5 | 95.5 | 517.3 | 0.679 | 453 | 8.55 | 105.5 |  | 68.1 | 12 | 104.9 | 31.6 | 2.81 | 54.8 | 80.8
489762.6 |  |  | 1548 | 52.7 | 74.3 | 93.6 | 28.5 | 33.9 | 0.053 | 104 | 11.9 | 69.6 | 40.9 | 73.3 | 0.901 | 101.6 | 220.3 | 185.7 | 95.4 | 516.9 | 0.676 | 453.2 | 8.59 | 105.5 |  | 68.2 | 12 | 104.9 | 31.6 | 2.81 | 54.8 | 80.9
489763.6 |  |  | 1552 | 52.8 | 74.3 | 93.6 | 28.4 | 33.9 | 0.057 | 103.9 | 11.9 | 69.6 | 41.5 | 73.3 | 0.902 | 101.6 | 221 | 186.3 | 95.4 | 516.6 | 0.677 | 454.2 | 8.71 | 105.5 |  | 68.3 | 12 | 105 | 31.6 | 2.8 | 54.9 | 80.9
489764.6 |  |  | 1551 | 52.8 | 74.3 | 93.6 | 28.4 | 33.9 | 0.039 | 104.1 | 11.9 | 69.6 | 42 | 73.2 | 0.9 | 101.6 | 220.9 | 186.2 | 95.3 | 516.2 | 0.676 | 453 | 8.69 | 105.5 |  | 68.4 | 12 | 105 | 31.6 | 2.8 | 54.9 | 80.9
489765.6 |  |  | 1555 | 53.5 | 74.3 | 93.6 | 28.4 | 33.9 | 0.048 | 104 | 11.9 | 69.6 | 42.3 | 73.3 | 0.903 | 101.6 | 221.5 | 186.8 | 95.2 | 515.9 | 0.678 | 454.1 | 8.89 | 105.5 |  | 68.4 | 12 | 105.1 | 31.6 | 2.79 | 55.2 | 81
489766.6 |  |  | 1545 | 53.4 | 74.4 | 93.5 | 28.4 | 33.9 | 0.071 | 103.8 | 11.9 | 69.6 | 42.1 | 73.2 | 0.902 | 101.6 | 219.7 | 185.7 | 95.2 | 515.7 | 0.673 | 453 | 8.36 | 105.5 |  | 68.6 | 12 | 104.9 | 31.6 | 2.79 | 54.6 | 81
489767.6 |  |  | 1544 | 52.9 | 74.4 | 93.5 | 28.4 | 34 | 0.056 | 103.9 | 11.9 | 69.7 | 41.7 | 73.2 | 0.901 | 101.6 | 220.3 | 185.8 | 95.2 | 515.4 | 0.671 | 453.7 | 8.36 | 105.4 |  | 68.6 | 12 | 104.9 | 31.6 | 2.79 | 54.5 | 81.1
489768.6 |  |  | 1546 | 52.1 | 74.6 | 93.5 | 28.4 | 33.9 | 0.067 | 103.8 | 11.9 | 69.7 | 41.4 | 73.4 | 0.903 | 101.6 | 220.5 | 186.1 | 95.2 | 515 | 0.67 | 453.7 | 8.32 | 105.4 |  | 68.7 | 12 | 104.8 | 31.6 | 2.78 | 54.4 | 81.1
489769.6 |  |  | 1550 | 51.7 | 74.7 | 93.4 | 28.5 | 34 | 0.056 | 104 | 11.9 | 69.7 | 41.2 | 73.3 | 0.906 | 101.6 | 221.9 | 186.8 | 95.2 | 514.6 | 0.67 | 452.4 | 8.55 | 105.4 |  | 68.9 | 12 | 104.9 | 31.6 | 2.77 | 54.5 | 81.1
489770.6 |  |  | 1553 | 52 | 74.7 | 93.4 | 28.5 | 34 | 0.051 | 103.9 | 11.9 | 69.7 | 41.1 | 73.3 | 0.905 | 101.6 | 222 | 187.2 | 95.1 | 514.3 | 0.669 | 453.4 | 8.52 | 105.4 |  | 69 | 12 | 104.9 | 31.7 | 2.77 | 54.5 | 81.1
489771.6 |  |  | 1551 | 52.2 | 74.7 | 93.3 | 28.4 | 33.9 | 0.049 | 104 | 11.9 | 69.7 | 40.9 | 73.3 | 0.905 | 101.6 | 221.5 | 187 | 95.1 | 514 | 0.666 | 453.3 | 8.47 | 105.4 |  | 69.1 | 12 | 105 | 31.7 | 2.76 | 54.6 | 81.1
489772.6 |  |  | 1547 | 52.3 | 74.9 | 93.2 | 28.5 | 34 | 0.069 | 103.8 | 11.9 | 69.7 | 40.8 | 73.3 | 0.903 | 101.6 | 220.9 | 186.8 | 95 | 513.7 | 0.667 | 453.5 | 8.29 | 105.4 |  | 69.2 | 12 | 104.8 | 31.7 | 2.76 | 54.3 | 81.2
489773.6 |  |  | 1549 | 51.9 | 74.9 | 93.3 | 28.4 | 34 | 0.054 | 103.9 | 11.9 | 69.7 | 40.7 | 73.4 | 0.907 | 101.6 | 221.6 | 186.9 | 95.1 | 513.4 | 0.666 | 452.9 | 8.4 | 105.4 |  | 69.3 | 12 | 104.8 | 31.6 | 2.75 | 54.4 | 81.3
489774.6 |  |  | 1553 | 52 | 75.1 | 93.3 | 28.4 | 34 | 0.052 | 104 | 11.9 | 69.7 | 40.6 | 73.4 | 0.908 | 101.6 | 222.1 | 187.6 | 95 | 513.2 | 0.668 | 453 | 8.52 | 105.4 |  | 69.4 | 12 | 105 | 31.6 | 2.75 | 54.5 | 81.3
489775.6 |  |  | 1553 | 52.2 | 75.1 | 93.2 | 28.4 | 34 | 0.047 | 104 | 11.9 | 69.7 | 40.6 | 73.5 | 0.91 | 101.6 | 222.4 | 187.7 | 94.9 | 512.8 | 0.667 | 453.5 | 8.59 | 105.4 |  | 69.5 | 12 | 105 | 31.6 | 2.75 | 54.6 | 81.3
489776.6 |  |  | 1551 | 52.5 | 75.2 | 93.1 | 28.4 | 34 | 0.046 | 104 | 11.9 | 69.7 | 40.5 | 73.4 | 0.908 | 101.6 | 222.1 | 187.5 | 94.9 | 512.6 | 0.667 | 453.9 | 8.53 | 105.4 |  | 69.6 | 12 | 104.9 | 31.7 | 2.74 | 54.6 | 81.3
489777.6 |  |  | 1551 | 52.6 | 75.2 | 93.2 | 28.4 | 34 | 0.046 | 104 | 11.9 | 69.7 | 40.5 | 73.4 | 0.911 | 101.6 | 222.3 | 187.7 | 94.9 | 512.3 | 0.666 | 454.1 | 8.57 | 105.4 |  | 69.7 | 12 | 105 | 31.7 | 2.74 | 54.7 | 81.3
489778.6 |  |  | 1547 | 52.4 | 75.4 | 93.1 | 28.4 | 33.9 | 0.061 | 103.9 | 11.9 | 69.7 | 40.5 | 73.6 | 0.91 | 101.6 | 221.1 | 187.2 | 94.9 | 512 | 0.664 | 453.4 | 8.23 | 105.4 |  | 69.8 | 12 | 104.9 | 31.7 | 2.73 | 54.4 | 81.4
489779.6 |  |  | 1547 | 51.9 | 75.6 | 93.1 | 28.4 | 34 | 0.038 | 104 | 11.9 | 69.7 | 40.5 | 73.5 | 0.914 | 101.6 | 222.3 | 187.4 | 94.9 | 511.8 | 0.662 | 453.8 | 8.48 | 105.4 |  | 69.9 | 12 | 104.9 | 31.7 | 2.72 | 54.5 | 81.5
489780.6 |  |  | 1551 | 51.7 | 75.6 | 93.1 | 28.4 | 34 | 0.048 | 104 | 11.9 | 69.7 | 40.4 | 73.5 | 0.913 | 101.6 | 222.3 | 187.9 | 94.8 | 511.5 | 0.662 | 454.3 | 8.35 | 105.4 |  | 69.9 | 12 | 104.9 | 31.7 | 2.72 | 54.4 | 81.5
489781.6 |  |  | 1550 | 51.6 | 75.7 | 93.1 | 28.4 | 34 | 0.04 | 104 | 11.9 | 69.7 | 40.5 | 73.5 | 0.916 | 101.6 | 222.5 | 188 | 94.8 | 511.3 | 0.658 | 453.1 | 8.4 | 105.4 |  | 70.1 | 12 | 104.9 | 31.7 | 2.72 | 54.5 | 81.5
489782.6 |  |  | 1553 | 52.2 | 75.8 | 93.1 | 28.4 | 33.9 | 0.043 | 104 | 11.9 | 69.7 | 40.6 | 73.5 | 0.915 | 101.6 | 222.9 | 188.3 | 94.8 | 511 | 0.659 | 452.9 | 8.61 | 105.4 |  | 70.2 | 12 | 105 | 31.7 | 2.71 | 54.7 | 81.6
489783.6 |  |  | 1551 | 52.5 | 75.8 | 92.9 | 28.4 | 34 | 0.039 | 104 | 11.9 | 69.7 | 40.6 | 73.6 | 0.916 | 101.6 | 222.9 | 188.2 | 94.8 | 510.9 | 0.659 | 453.1 | 8.6 | 105.4 |  | 70.3 | 12 | 105 | 31.6 | 2.71 | 54.8 | 81.6
489784.6 |  |  | 1547 | 52.6 | 75.9 | 92.9 | 28.4 | 34 | 0.054 | 103.9 | 11.9 | 69.7 | 40.5 | 73.6 | 0.915 | 101.6 | 221.8 | 187.9 | 94.7 | 510.5 | 0.657 | 453.8 | 8.25 | 105.4 |  | 70.3 | 12 | 104.9 | 31.7 | 2.71 | 54.4 | 81.6
489785.6 |  |  | 1544 | 52 | 76 | 92.9 | 28.4 | 34 | 0.054 | 103.9 | 11.9 | 69.7 | 40.5 | 73.6 | 0.916 | 101.6 | 221.8 | 187.5 | 94.7 | 510.3 | 0.656 | 452.1 | 8.15 | 105.4 |  | 70.4 | 12 | 104.8 | 31.7 | 2.71 | 54.2 | 81.6
489786.6 |  |  | 1549 | 51.4 | 76.1 | 92.9 | 28.4 | 34 | 0.045 | 104 | 11.9 | 69.7 | 40.4 | 73.6 | 0.922 | 101.6 | 222.7 | 188.2 | 94.7 | 510.2 | 0.656 | 452.7 | 8.33 | 105.4 |  | 70.6 | 12 | 104.8 | 31.7 | 2.7 | 54.3 | 81.7
489787.6 |  |  | 1551 | 51.1 | 76.2 | 92.9 | 28.4 | 34 | 0.029 | 104.1 | 11.9 | 69.7 | 40.4 | 73.7 | 0.924 | 101.6 | 223.2 | 188.5 | 94.7 | 509.9 | 0.656 | 453.3 | 8.48 | 105.4 |  | 70.6 | 12 | 104.8 | 31.7 | 2.69 | 54.4 | 81.7
489788.6 |  |  | 1556 | 51.8 | 76.3 | 92.8 | 28.4 | 34 | 0.046 | 104 | 11.9 | 69.7 | 40.4 | 73.7 | 0.927 | 101.6 | 223.7 | 189.2 | 94.7 | 509.7 | 0.66 | 453.6 | 8.58 | 105.4 |  | 70.7 | 12 | 105 | 31.7 | 2.69 | 54.5 | 81.8
489789.6 |  |  | 1549 | 52.1 | 76.3 | 92.9 | 28.4 | 33.9 | 0.048 | 103.9 | 11.9 | 69.7 | 40.4 | 73.7 | 0.924 | 101.6 | 222.6 | 188.5 | 94.6 | 509.4 | 0.659 | 453.5 | 8.35 | 105.4 |  | 70.8 | 12 | 104.8 | 31.7 | 2.69 | 54.4 | 81.8
489790.6 |  |  | 1549 | 52.2 | 76.4 | 92.8 | 28.4 | 34 | 0.044 | 104 | 11.9 | 69.7 | 40.5 | 73.8 | 0.928 | 101.6 | 222.9 | 188.4 | 94.6 | 509.2 | 0.658 | 453 | 8.44 | 105.4 |  | 70.9 | 12 | 104.9 | 31.7 | 2.69 | 54.5 | 81.8
489791.6 |  |  | 1546 | 51.6 | 76.5 | 92.8 | 28.4 | 33.9 | 0.045 | 104 | 11.9 | 69.7 | 40.5 | 73.8 | 0.927 | 101.6 | 222.4 | 188 | 94.6 | 509 | 0.659 | 453.9 | 8.31 | 105.4 |  | 70.9 | 12 | 104.8 | 31.7 | 2.68 | 54.3 | 81.9
489792.6 |  |  | 1549 | 51.3 | 76.6 | 92.7 | 28.4 | 33.9 | 0.046 | 104 | 11.9 | 69.7 | 40.4 | 73.7 | 0.93 | 101.6 | 223.2 | 188.7 | 94.6 | 508.8 | 0.658 | 454.1 | 8.31 | 105.4 |  | 71.1 | 12 | 104.8 | 31.7 | 2.68 | 54.3 | 81.8
489793.6 |  |  | 1550 | 51.2 | 76.7 | 92.7 | 28.3 | 34 | 0.056 | 103.9 | 11.9 | 69.7 | 40.4 | 73.7 | 0.93 | 101.6 | 223.2 | 188.8 | 94.6 | 508.6 | 0.659 | 453.5 | 8.22 | 105.4 |  | 71.1 | 12 | 104.8 | 31.7 | 2.68 | 54.1 | 81.8
489794.6 |  |  | 1550 | 51.2 | 76.8 | 92.7 | 28.3 | 34 | 0.046 | 104 | 11.9 | 69.7 | 40.4 | 73.8 | 0.934 | 101.6 | 223.6 | 189.1 | 94.5 | 508.4 | 0.658 | 452.8 | 8.32 | 105.4 |  | 71.2 | 12 | 104.8 | 31.7 | 2.67 | 54.1 | 81.9
489795.6 |  |  | 1550 | 51.1 | 76.8 | 92.7 | 28.3 | 34 | 0.048 | 103.9 | 11.9 | 69.6 | 40.5 | 73.7 | 0.933 | 101.6 | 223.4 | 189 | 94.5 | 508.2 | 0.658 | 452.6 | 8.26 | 105.5 |  | 71.2 | 12 | 104.8 | 31.7 | 2.67 | 54.1 | 81.9
489796.6 |  |  | 1553 | 51.2 | 76.9 | 92.6 | 28.4 | 34 | 0.045 | 104 | 11.9 | 69.7 | 40.4 | 73.8 | 0.934 | 101.6 | 224.3 | 189.4 | 94.4 | 507.9 | 0.659 | 453.4 | 8.47 | 105.4 |  | 71.3 | 12 | 104.8 | 31.7 | 2.66 | 54.3 | 81.9
489797.6 |  |  | 1547 | 51.3 | 77 | 92.6 | 28.4 | 34.1 | 0.067 | 103.8 | 11.9 | 69.6 | 40.5 | 73.8 | 0.932 | 101.6 | 222.7 | 188.8 | 94.4 | 507.8 | 0.661 | 453 | 8.07 | 105.4 |  | 71.4 | 12 | 104.7 | 31.7 | 2.66 | 53.8 | 82.1
489798.6 |  |  | 1546 | 51 | 77.1 | 92.6 | 28.4 | 34.1 | 0.05 | 103.9 | 11.9 | 69.6 | 40.4 | 73.8 | 0.934 | 101.6 | 223.1 | 188.8 | 94.4 | 507.5 | 0.66 | 453.5 | 8.15 | 105.4 |  | 71.4 | 12 | 104.7 | 31.6 | 2.65 | 53.9 | 82.1
489799.6 |  |  | 1549 | 50.5 | 77.1 | 92.6 | 28.4 | 34 | 0.059 | 103.8 | 11.9 | 69.6 | 40.4 | 73.9 | 0.939 | 101.6 | 223.7 | 189.2 | 94.4 | 507.3 | 0.66 | 453.3 | 8.16 | 105.4 |  | 71.6 | 12 | 104.7 | 31.7 | 2.65 | 53.8 | 82.1
489800.6 |  |  | 1553 | 50.5 | 77.2 | 92.6 | 28.3 | 34.1 | 0.041 | 104 | 11.9 | 69.6 | 40.4 | 73.9 | 0.94 | 101.6 | 224.4 | 189.8 | 94.4 | 507.2 | 0.66 | 454.1 | 8.44 | 105.4 |  | 71.6 | 12 | 104.8 | 31.6 | 2.64 | 54.1 | 82.1
489801.6 |  |  | 1554 | 51 | 77.2 | 92.5 | 28.3 | 34.1 | 0.05 | 104 | 11.9 | 69.6 | 40.5 | 73.9 | 0.939 | 101.6 | 224.5 | 190 | 94.4 | 506.9 | 0.659 | 453.5 | 8.42 | 105.4 |  | 71.7 | 11.9 | 104.8 | 31.7 | 2.64 | 54.2 | 82.2
489802.6 |  |  | 1548 | 51.3 | 77.3 | 92.4 | 28.3 | 34.1 | 0.05 | 103.9 | 11.9 | 69.6 | 40.6 | 73.9 | 0.938 | 101.6 | 223.3 | 189.3 | 94.4 | 506.7 | 0.657 | 453.6 | 8.15 | 105.4 |  | 71.8 | 11.9 | 104.8 | 31.7 | 2.63 | 54 | 82.2
489803.6 |  |  | 1547 | 51.1 | 77.4 | 92.5 | 28.3 | 34 | 0.064 | 103.8 | 11.9 | 69.6 | 40.6 | 73.9 | 0.938 | 101.6 | 223.2 | 189.3 | 94.3 | 506.6 | 0.656 | 453.7 | 8.07 | 105.4 |  | 71.8 | 11.9 | 104.8 | 31.7 | 2.63 | 53.8 | 82.2
489804.6 |  |  | 1549 | 50.6 | 77.4 | 92.4 | 28.4 | 34.1 | 0.047 | 104 | 11.9 | 69.6 | 40.5 | 73.9 | 0.942 | 101.6 | 224.3 | 189.6 | 94.2 | 506.4 | 0.656 | 453.6 | 8.24 | 105.4 |  | 71.9 | 11.9 | 104.7 | 31.7 | 2.62 | 53.8 | 82.2
489805.6 |  |  | 1550 | 50.6 | 77.5 | 92.4 | 28.4 | 34 | 0.054 | 103.9 | 11.9 | 69.6 | 40.4 | 73.9 | 0.943 | 101.6 | 224 | 189.8 | 94.2 | 506.2 | 0.654 | 453.7 | 8.14 | 105.4 |  | 71.9 | 11.9 | 104.8 | 31.7 | 2.62 | 53.7 | 82.3
489806.6 |  |  | 1551 | 50.6 | 77.6 | 92.4 | 28.3 | 34 | 0.045 | 104 | 11.9 | 69.6 | 40.4 | 73.9 | 0.948 | 101.6 | 224.6 | 190 | 94.2 | 506 | 0.651 | 452.7 | 8.32 | 105.4 |  | 72 | 11.8 | 104.8 | 31.7 | 2.62 | 53.9 | 82.3
489807.6 |  |  | 1551 | 50.8 | 77.6 | 92.3 | 28.3 | 34 | 0.056 | 103.9 | 11.9 | 69.6 | 40.4 | 73.9 | 0.945 | 101.6 | 224.4 | 189.9 | 94.2 | 505.9 | 0.651 | 452.4 | 8.19 | 105.4 |  | 72.1 | 11.8 | 104.8 | 31.7 | 2.61 | 53.9 | 82.4
489808.6 |  |  | 1548 | 50.7 | 77.6 | 92.4 | 28.4 | 34 | 0.06 | 103.8 | 11.9 | 69.6 | 40.5 | 73.9 | 0.944 | 101.6 | 223.6 | 189.6 | 94.2 | 505.7 | 0.65 | 453.6 | 8.03 | 105.4 |  | 72.2 | 11.7 | 104.7 | 31.7 | 2.61 | 53.7 | 82.4
489809.6 |  |  | 1548 | 50.4 | 77.8 | 92.3 | 28.4 | 34.1 | 0.06 | 103.9 | 11.9 | 69.6 | 40.6 | 74.1 | 0.946 | 101.6 | 223.9 | 189.8 | 94.2 | 505.5 | 0.652 | 453.3 | 8.06 | 105.3 |  | 72.3 | 11.7 | 104.7 | 31.7 | 2.61 | 53.7 | 82.4
489811.4 |  |  | 1554 | 50 | 77.8 | 92.3 | 28.3 | 34.1 | 0.056 | 103.9 | 11.9 | 69.6 | 40.5 | 74.1 | 0.948 | 101.6 | 225.2 | 190.6 | 94.1 | 505.2 | 0.651 | 453 | 8.24 | 105.3 |  | 72.4 | 11.6 | 104.7 | 31.7 | 2.6 | 53.7 | 82.5
489812.4 |  |  | 1550 | 50 | 77.9 | 92.2 | 28.4 | 34.1 | 0.053 | 103.9 | 11.9 | 69.6 | 40.5 | 74.1 | 0.947 | 101.6 | 224.5 | 190.2 | 94.2 | 505.1 | 0.649 | 452.8 | 8.09 | 105.4 |  | 72.4 | 11.6 | 104.7 | 31.7 | 2.59 | 53.6 | 82.5
489813.4 |  |  | 1551 | 50.3 | 78 | 92.2 | 28.3 | 34.1 | 0.05 | 104 | 11.9 | 69.6 | 40.5 | 74.1 | 0.949 | 101.6 | 224.7 | 190.4 | 94.1 | 504.9 | 0.649 | 453.5 | 8.19 | 105.4 |  | 72.6 | 11.6 | 104.7 | 31.7 | 2.59 | 53.7 | 82.5
489814.4 |  |  | 1554 | 50.5 | 78 | 92.1 | 28.3 | 34 | 0.048 | 104 | 11.9 | 69.6 | 40.4 | 74.1 | 0.95 | 101.6 | 225.4 | 190.7 | 94 | 504.7 | 0.652 | 454 | 8.38 | 105.4 |  | 72.7 | 11.6 | 104.8 | 31.7 | 2.58 | 53.9 | 82.4
489815.4 |  |  | 1553 | 50.9 | 78.1 | 92.2 | 28.3 | 34 | 0.058 | 104 | 11.9 | 69.6 | 40.4 | 74.1 | 0.951 | 101.6 | 225.2 | 190.8 | 94 | 504.4 | 0.65 | 453.3 | 8.34 | 105.4 |  | 72.7 | 11.6 | 104.8 | 31.7 | 2.58 | 53.9 | 82.6
489816.4 |  |  | 1547 | 50.9 | 78.2 | 92.2 | 28.3 | 34.1 | 0.056 | 103.9 | 11.9 | 69.6 | 40.5 | 74.2 | 0.95 | 101.6 | 224.2 | 190 | 94 | 504.4 | 0.649 | 453.5 | 8.08 | 105.4 |  | 72.8 | 11.6 | 104.6 | 31.7 | 2.58 | 53.6 | 82.6
489817.4 |  |  | 1547 | 50.5 | 78.3 | 92.2 | 28.3 | 34.1 | 0.07 | 103.8 | 11.9 | 69.6 | 40.5 | 74.2 | 0.952 | 101.6 | 224.3 | 190.1 | 94.1 | 504.2 | 0.648 | 453.3 | 8.04 | 105.3 |  | 72.9 | 11.6 | 104.6 | 31.7 | 2.58 | 53.5 | 82.6
489818.4 |  |  | 1546 | 49.9 | 78.3 | 92.1 | 28.3 | 34.1 | 0.053 | 103.9 | 11.9 | 69.6 | 40.5 | 74.2 | 0.953 | 101.6 | 224.1 | 190 | 94 | 503.9 | 0.647 | 453.5 | 8.01 | 105.4 |  | 72.9 | 11.6 | 104.6 | 31.7 | 2.57 | 53.4 | 82.6
489819.4 |  |  | 1551 | 49.8 | 78.4 | 92.1 | 28.3 | 34.1 | 0.05 | 104 | 11.9 | 69.6 | 40.5 | 74.2 | 0.955 | 101.6 | 225.3 | 190.8 | 94 | 503.8 | 0.647 | 453.8 | 8.2 | 105.3 |  | 72.9 | 11.6 | 104.7 | 31.7 | 2.57 | 53.6 | 82.4
489820.4 |  |  | 1554 | 50.1 | 78.4 | 92.1 | 28.3 | 34.1 | 0.062 | 104 | 11.9 | 69.6 | 40.5 | 74.2 | 0.954 | 101.6 | 225.5 | 191.1 | 94 | 503.6 | 0.649 | 453 | 8.23 | 105.3 |  | 73 | 11.6 | 104.7 | 31.7 | 2.56 | 53.7 | 82.2
489821.4 |  |  | 1549 | 50.3 | 78.5 | 92 | 28.3 | 34.1 | 0.05 | 104 | 11.9 | 69.7 | 40.5 | 74.2 | 0.956 | 101.6 | 224.6 | 190.4 | 93.9 | 503.4 | 0.649 | 452.9 | 8.14 | 105.3 |  | 73.1 | 11.6 | 104.7 | 31.7 | 2.56 | 53.7 | 81.9
489822.4 |  |  | 1548 | 50.3 | 78.6 | 92 | 28.3 | 34 | 0.076 | 103.8 | 11.9 | 69.7 | 40.6 | 74.2 | 0.954 | 101.6 | 224.3 | 190.4 | 93.9 | 503.3 | 0.65 | 454.2 | 7.91 | 105.3 |  | 73.2 | 11.7 | 104.7 | 31.8 | 2.56 | 53.4 | 81.3
489823.4 |  |  | 1544 | 49.5 | 78.7 | 92 | 28.3 | 34.1 | 0.051 | 104 | 11.9 | 69.7 | 40.6 | 74.2 | 0.96 | 101.6 | 224.8 | 190.2 | 93.9 | 503.2 | 0.647 | 452.6 | 7.96 | 105.3 |  | 73.3 | 11.7 | 104.6 | 31.8 | 2.55 | 53.4 | 80.6
489824.4 |  |  | 1553 | 49.3 | 78.7 | 92 | 28.3 | 34.1 | 0.059 | 103.9 | 11.9 | 69.7 | 40.5 | 74.2 | 0.961 | 101.6 | 226.3 | 191.4 | 93.9 | 503.1 | 0.646 | 453.5 | 8.08 | 105.3 |  | 73.4 | 11.7 | 104.6 | 31.8 | 2.55 | 53.4 | 79.9
489825.4 |  |  | 1556 | 49.4 | 78.7 | 91.9 | 28.3 | 34.1 | 0.046 | 104.1 | 11.9 | 69.7 | 40.6 | 74.2 | 0.963 | 101.6 | 227.3 | 192.2 | 93.8 | 502.8 | 0.643 | 452.6 | 8.26 | 105.3 |  | 73.4 | 11.7 | 104.8 | 31.8 | 2.54 | 53.7 | 78.9
489826.4 |  |  | 1557 | 50.4 | 78.8 | 91.9 | 28.3 | 34.1 | 0.05 | 104 | 11.9 | 69.7 | 40.7 | 74.1 | 0.962 | 101.6 | 227.4 | 192.8 | 93.8 | 502.7 | 0.646 | 453.6 | 8.35 | 105.3 |  | 73.6 | 11.7 | 104.8 | 31.7 | 2.54 | 53.8 | 77.8
489827.4 |  |  | 1551 | 50.8 | 78.8 | 91.9 | 28.3 | 34.1 | 0.049 | 104 | 11.9 | 69.7 | 41.4 | 74.1 | 0.963 | 101.6 | 226.6 | 192.2 | 93.8 | 502.5 | 0.644 | 452.8 | 8.22 | 105.3 |  | 73.6 | 11.7 | 104.8 | 31.7 | 2.54 | 53.8 | 76.8
489828.4 |  |  | 1547 | 50.8 | 78.8 | 91.9 | 28.3 | 34.1 | 0.058 | 103.9 | 11.9 | 69.7 | 41.9 | 74.1 | 0.962 | 101.6 | 226 | 192 | 93.8 | 502.4 | 0.642 | 453.5 | 8.02 | 105.3 |  | 73.7 | 11.7 | 104.7 | 31.7 | 2.53 | 53.6 | 75.8
489829.4 |  |  | 1545 | 50.1 | 78.9 | 91.9 | 28.3 | 34.1 | 0.05 | 104 | 11.9 | 69.7 | 42 | 74 | 0.963 | 101.6 | 226.6 | 191.9 | 93.8 | 502.3 | 0.64 | 453 | 8.01 | 105.3 |  | 73.8 | 11.8 | 104.7 | 31.7 | 2.53 | 53.7 | 74.9
489830.4 |  |  | 1549 | 49.8 | 79 | 91.9 | 28.3 | 34.1 | 0.05 | 104 | 11.9 | 69.7 | 41.9 | 73.9 | 0.965 | 101.6 | 227.5 | 192.9 | 93.7 | 502.2 | 0.643 | 453 | 8.11 | 105.3 |  | 73.8 | 11.8 | 104.7 | 31.7 | 2.53 | 53.7 | 73.8
489831.4 |  |  | 1550 | 49.6 | 79.1 | 91.8 | 28.3 | 34.1 | 0.049 | 104 | 11.9 | 69.7 | 41.8 | 73.8 | 0.967 | 101.6 | 228.2 | 193.5 | 93.8 | 502 | 0.641 | 453.7 | 8.13 | 105.3 |  | 73.9 | 11.8 | 104.7 | 31.7 | 2.52 | 53.7 | 73.1
489832.4 |  |  | 1551 | 49.9 | 79.1 | 91.8 | 28.3 | 34.1 | 0.051 | 104 | 11.9 | 69.7 | 41.6 | 73.6 | 0.965 | 101.6 | 228.5 | 193.9 | 93.7 | 501.8 | 0.64 | 453.7 | 8.07 | 105.3 |  | 73.9 | 11.9 | 104.7 | 31.8 | 2.52 | 53.7 | 72.4
489833.4 |  |  | 1549 | 49.9 | 79.2 | 91.7 | 28.3 | 34.1 | 0.051 | 104 | 11.9 | 69.7 | 41.5 | 73.4 | 0.967 | 101.6 | 228.6 | 194 | 93.7 | 501.7 | 0.639 | 454.1 | 8.09 | 105.3 |  | 74.1 | 11.9 | 104.7 | 31.7 | 2.52 | 53.6 | 71.7
489834.4 |  |  | 1550 | 50 | 79.3 | 91.7 | 28.3 | 34.1 | 0.06 | 103.9 | 11.9 | 69.7 | 41.5 | 73.3 | 0.964 | 101.6 | 229 | 194.6 | 93.7 | 501.6 | 0.639 | 453.1 | 8 | 105.3 |  | 74.1 | 11.9 | 104.6 | 31.8 | 2.52 | 53.6 | 71.1
489835.4 |  |  | 1544 | 49.5 | 79.4 | 91.6 | 28.3 | 34.1 | 0.048 | 104 | 11.9 | 69.7 | 41.4 | 73.1 | 0.964 | 101.6 | 229.3 | 194.5 | 93.6 | 501.6 | 0.636 | 453.5 | 7.84 | 105.3 |  | 74.2 | 11.9 | 104.5 | 31.8 | 2.52 | 53.4 | 70.6
489836.4 |  |  | 1551 | 49.5 | 79.4 | 91.6 | 28.3 | 34.1 | 0.047 | 104 | 11.9 | 69.7 | 41.4 | 73 | 0.968 | 101.6 | 230.5 | 195.7 | 93.6 | 501.4 | 0.637 | 453.9 | 8.08 | 105.3 |  | 74.2 | 11.9 | 104.6 | 31.7 | 2.51 | 53.6 | 70.1
489837.4 |  |  | 1553 | 49.5 | 79.6 | 91.4 | 28.3 | 34.1 | 0.044 | 104 | 11.9 | 69.7 | 41.3 | 72.9 | 0.968 | 101.6 | 231.2 | 196.2 | 93.5 | 501.2 | 0.638 | 453 | 8.13 | 105.3 |  | 74.3 | 11.9 | 104.6 | 31.8 | 2.51 | 53.7 | 69.7
489838.4 |  |  | 1553 | 49.9 | 79.6 | 91.4 | 28.3 | 34.1 | 0.041 | 104 | 11.9 | 69.7 | 41.3 | 72.7 | 0.97 | 101.6 | 231.3 | 196.4 | 93.6 | 501.1 | 0.637 | 453.6 | 8.19 | 105.3 |  | 74.4 | 11.9 | 104.7 | 31.8 | 2.51 | 53.8 | 69.4
489839.4 |  |  | 1552 | 50.2 | 79.6 | 91.3 | 28.3 | 34.1 | 0.037 | 104 | 11.9 | 69.7 | 41.3 | 72.6 | 0.969 | 101.6 | 231.1 | 196.6 | 93.4 | 500.9 | 0.635 | 452.9 | 8.15 | 105.3 |  | 74.4 | 11.9 | 104.7 | 31.8 | 2.51 | 53.8 | 69.2
489840.4 |  |  | 1549 | 50.2 | 79.7 | 91.2 | 28.3 | 34.1 | 0.052 | 104 | 11.9 | 69.7 | 41.3 | 72.3 | 0.969 | 101.6 | 231.1 | 196.5 | 93.3 | 500.8 | 0.634 | 453.4 | 8.05 | 105.3 |  | 74.6 | 11.9 | 104.7 | 31.8 | 2.51 | 53.7 | 69
489841.4 |  |  | 1547 | 50 | 79.7 | 91.1 | 28.3 | 34.1 | 0.051 | 103.9 | 11.9 | 69.7 | 41.3 | 72.1 | 0.97 | 101.6 | 231.1 | 196.5 | 93.2 | 500.7 | 0.634 | 453 | 7.99 | 105.3 |  | 74.6 | 11.9 | 104.6 | 31.8 | 2.51 | 53.6 | 68.8
489842.4 |  |  | 1550 | 49.7 | 79.8 | 91 | 28.3 | 34.1 | 0.036 | 104 | 11.9 | 69.7 | 41.2 | 71.9 | 0.976 | 101.6 | 231.6 | 196.7 | 93.2 | 500.5 | 0.633 | 452.8 | 8.15 | 105.3 |  | 74.6 | 11.9 | 104.6 | 31.7 | 2.51 | 53.8 | 68.6
489843.4 |  |  | 1552 | 49.8 | 79.9 | 90.9 | 28.3 | 34.1 | 0.048 | 104 | 11.9 | 69.7 | 41.2 | 71.8 | 0.975 | 101.6 | 232.1 | 197.3 | 93.1 | 500.4 | 0.636 | 453.1 | 8.19 | 105.3 |  | 74.7 | 11.9 | 104.7 | 31.7 | 2.5 | 53.9 | 68.4
489844.4 |  |  | 1551 | 50.1 | 79.9 | 90.8 | 28.3 | 34.1 | 0.042 | 104 | 11.9 | 69.7 | 41.1 | 71.6 | 0.976 | 101.6 | 231.3 | 196.9 | 93.1 | 500.3 | 0.637 | 454.3 | 8.16 | 105.3 |  | 74.6 | 11.9 | 104.7 | 31.7 | 2.5 | 53.9 | 68.3
489845.4 |  |  | 1549 | 50.3 | 80 | 90.7 | 28.3 | 34.1 | 0.043 | 104 | 11.9 | 69.7 | 41 | 71.4 | 0.976 | 101.6 | 230.9 | 196.4 | 93 | 500.2 | 0.636 | 454.1 | 8.09 | 105.3 |  | 74.6 | 11.9 | 104.7 | 31.7 | 2.5 | 53.9 | 68.2
489846.4 |  |  | 1550 | 50.2 | 80.1 | 90.7 | 28.3 | 34.1 | 0.049 | 104 | 11.9 | 69.7 | 40.9 | 71.2 | 0.977 | 101.6 | 230.9 | 196.5 | 92.9 | 500.1 | 0.636 | 453.1 | 8.15 | 105.3 |  | 74.6 | 12 | 104.7 | 31.7 | 2.5 | 53.9 | 68.1
489847.4 |  |  | 1546 | 49.9 | 80.1 | 90.6 | 28.3 | 34.1 | 0.048 | 104 | 11.9 | 69.7 | 40.8 | 71.1 | 0.977 | 101.6 | 230.1 | 195.8 | 92.9 | 499.9 | 0.634 | 454.3 | 8.03 | 105.3 |  | 74.4 | 12 | 104.7 | 31.8 | 2.5 | 53.8 | 67.9
489848.4 |  |  | 1550 | 49.8 | 80.1 | 90.6 | 28.3 | 34.1 | 0.042 | 104 | 11.9 | 69.6 | 40.7 | 71 | 0.977 | 101.6 | 230.8 | 196.2 | 92.9 | 499.8 | 0.637 | 454.3 | 8.03 | 105.3 |  | 74.3 | 12 | 104.7 | 31.8 | 2.5 | 53.9 | 67.8
489849.4 |  |  | 1547 | 49.5 | 80.2 | 90.6 | 28.3 | 34.1 | 0.052 | 103.9 | 11.9 | 69.6 | 40.7 | 70.8 | 0.981 | 101.6 | 230.4 | 195.9 | 92.9 | 499.7 | 0.634 | 453.3 | 7.91 | 105.3 |  | 74.2 | 12 | 104.6 | 31.8 | 2.49 | 53.8 | 67.6
489850.4 |  |  | 1551 | 49.4 | 80.2 | 90.4 | 28.2 | 34.1 | 0.04 | 104 | 11.9 | 69.6 | 40.7 | 70.7 | 0.982 | 101.6 | 231.1 | 196.2 | 92.8 | 499.6 | 0.632 | 453.3 | 8.09 | 105.3 |  | 74.1 | 12 | 104.7 | 31.7 | 2.49 | 53.9 | 67.4
489851.4 |  |  | 1553 | 49.5 | 80.2 | 90.4 | 28.3 | 34.1 | 0.037 | 104.1 | 11.9 | 69.6 | 40.7 | 70.6 | 0.981 | 101.6 | 231.6 | 196.8 | 92.8 | 499.5 | 0.631 | 452.7 | 8.18 | 105.3 |  | 73.9 | 11.9 | 104.7 | 31.8 | 2.49 | 54 | 67.3
489852.4 |  |  | 1552 | 49.8 | 80.2 | 90.4 | 28.3 | 34.1 | 0.044 | 104 | 11.9 | 69.6 | 40.8 | 70.5 | 0.982 | 101.6 | 231.8 | 196.9 | 92.8 | 499.3 | 0.63 | 453.4 | 8.1 | 105.3 |  | 73.7 | 12 | 104.7 | 31.7 | 2.48 | 53.9 | 67.2
489853.4 |  |  | 1550 | 50 | 80.1 | 90.3 | 28.3 | 34.1 | 0.046 | 104 | 11.9 | 69.6 | 40.8 | 70.3 | 0.981 | 101.6 | 231.3 | 196.8 | 92.7 | 499.3 | 0.628 | 453.5 | 8.05 | 105.3 |  | 73.6 | 12 | 104.7 | 31.7 | 2.48 | 53.9 | 67.1
489854.4 |  |  | 1549 | 49.8 | 80 | 90.2 | 28.2 | 34.1 | 0.037 | 104.1 | 11.9 | 69.6 | 40.9 | 70.2 | 0.981 | 101.6 | 231.5 | 196.7 | 92.6 | 499.3 | 0.625 | 453.4 | 8.02 | 105.3 |  | 73.4 | 12 | 104.7 | 31.7 | 2.48 | 54 | 67.1
489855.4 |  |  | 1552 | 49.8 | 79.9 | 90.2 | 28.2 | 34.1 | 0.039 | 104 | 11.9 | 69.6 | 41 | 70.1 | 0.981 | 101.6 | 232.5 | 197.5 | 92.6 | 499.1 | 0.625 | 453.3 | 8.15 | 105.3 |  | 73.3 | 12 | 104.7 | 31.8 | 2.48 | 54 | 66.9
489856.4 |  |  | 1553 | 49.9 | 79.8 | 90.2 | 28.3 | 34.1 | 0.035 | 104 | 11.9 | 69.6 | 41.2 | 69.9 | 0.983 | 101.6 | 232.9 | 198 | 92.6 | 499 | 0.623 | 453.7 | 8.2 | 105.3 |  | 73.1 | 12 | 104.7 | 31.8 | 2.47 | 54.2 | 66.9
489857.4 |  |  | 1555 | 50.4 | 79.8 | 90.2 | 28.2 | 34.1 | 0.036 | 104.1 | 11.9 | 69.6 | 40.9 | 69.9 | 0.983 | 101.6 | 234 | 198.8 | 92.6 | 498.9 | 0.622 | 452.9 | 8.4 | 105.3 |  | 72.9 | 12 | 104.8 | 31.8 | 2.47 | 54.4 | 66.8
489858.4 |  |  | 1551 | 50.7 | 79.7 | 90.1 | 28.3 | 34.1 | 0.034 | 104.1 | 11.9 | 69.6 | 40.4 | 69.7 | 0.981 | 101.6 | 232.7 | 198.3 | 92.6 | 498.8 | 0.62 | 454.5 | 8.11 | 105.3 |  | 72.8 | 12 | 104.8 | 31.8 | 2.47 | 54.4 | 66.9
489859.4 |  |  | 1549 | 50.8 | 79.6 | 90.1 | 28.3 | 34.1 | 0.051 | 104 | 11.9 | 69.6 | 40.1 | 69.6 | 0.978 | 101.6 | 233.2 | 198.4 | 92.6 | 498.7 | 0.62 | 453 | 8.21 | 105.3 |  | 72.6 | 12 | 104.8 | 31.7 | 2.47 | 54.3 | 66.9
489860.4 |  |  | 1545 | 50.4 | 79.6 | 89.9 | 28.3 | 34.1 | 0.047 | 104 | 11.9 | 69.6 | 40.4 | 69.6 | 0.976 | 101.6 | 232.7 | 197.9 | 92.5 | 498.7 | 0.621 | 452.8 | 8.07 | 105.3 |  | 72.4 | 12 | 104.7 | 31.8 | 2.47 | 54 | 67
489861.4 |  |  | 1548 | 50.1 | 79.3 | 89.9 | 28.2 | 34.1 | 0.043 | 104 | 11.9 | 69.6 | 41.1 | 69.4 | 0.978 | 101.6 | 233.2 | 198.4 | 92.6 | 498.5 | 0.62 | 453.9 | 8.07 | 105.3 |  | 72.3 | 12 | 104.6 | 31.8 | 2.47 | 54 | 67.2
489862.4 |  |  | 1551 | 50 | 79.3 | 89.9 | 28.2 | 34.1 | 0.037 | 104 | 11.9 | 69.6 | 41.3 | 69.3 | 0.977 | 101.6 | 234.1 | 199 | 92.5 | 498.4 | 0.616 | 453.1 | 8.2 | 105.3 |  | 72 | 12 | 104.7 | 31.8 | 2.47 | 54.1 | 67.5
489863.4 |  |  | 1552 | 50.2 | 79.2 | 89.8 | 28.3 | 34.1 | 0.041 | 104.1 | 11.9 | 69.6 | 41 | 69.2 | 0.976 | 101.6 | 235.1 | 199.7 | 92.5 | 498.3 | 0.615 | 453.7 | 8.29 | 105.3 |  | 71.9 | 12 | 104.7 | 31.8 | 2.48 | 54.1 | 67.8
489864.4 |  |  | 1551 | 50.5 | 79 | 89.8 | 28.2 | 34.1 | 0.041 | 104.1 | 11.9 | 69.6 | 40.7 | 69.2 | 0.974 | 101.6 | 235.4 | 200.3 | 92.4 | 498.2 | 0.614 | 452.6 | 8.2 | 105.3 |  | 71.8 | 12.1 | 104.7 | 31.7 | 2.48 | 54.1 | 68.1
489865.4 |  |  | 1549 | 50.5 | 78.9 | 89.7 | 28.3 | 34.1 | 0.049 | 104 | 11.9 | 69.6 | 40.5 | 69.1 | 0.973 | 101.6 | 235.8 | 200.7 | 92.4 | 498.1 | 0.612 | 453.3 | 8.16 | 105.3 |  | 71.7 | 12.1 | 104.7 | 31.7 | 2.48 | 54 | 68.3
489866.4 |  |  | 1548 | 50.3 | 78.8 | 89.7 | 28.3 | 34.1 | 0.052 | 103.9 | 11.9 | 69.6 | 40.3 | 69.1 | 0.968 | 101.6 | 235.5 | 200.7 | 92.3 | 497.9 | 0.616 | 453.6 | 8.06 | 105.3 |  | 71.6 | 12.1 | 104.6 | 31.7 | 2.48 | 53.8 | 68.5
489867.4 |  |  | 1546 | 49.9 | 78.7 | 89.7 | 28.3 | 34.1 | 0.046 | 104 | 11.9 | 69.6 | 40.2 | 69 | 0.969 | 101.6 | 235.7 | 200.7 | 92.3 | 497.8 | 0.616 | 453.5 | 7.96 | 105.2 |  | 71.3 | 12.1 | 104.6 | 31.8 | 2.48 | 53.7 | 68.8
489868.4 |  |  | 1549 | 49.7 | 78.7 | 89.6 | 28.2 | 34.1 | 0.049 | 104 | 11.9 | 69.6 | 40 | 68.9 | 0.968 | 101.6 | 236.5 | 201.4 | 92.2 | 497.8 | 0.615 | 453.5 | 8.05 | 105.3 |  | 71.2 | 12.1 | 104.6 | 31.8 | 2.48 | 53.7 | 68.9
489869.4 |  |  | 1552 | 49.6 | 78.5 | 89.4 | 28.2 | 34.1 | 0.049 | 104 | 11.9 | 69.6 | 39.9 | 68.9 | 0.968 | 101.6 | 237.5 | 202 | 92.2 | 497.6 | 0.615 | 453.5 | 8.19 | 105.3 |  | 71.1 | 12.1 | 104.7 | 31.8 | 2.48 | 53.7 | 69
489870.4 |  |  | 1549 | 49.6 | 78.4 | 89.4 | 28.2 | 34.1 | 0.042 | 104 | 11.9 | 69.6 | 39.9 | 68.9 | 0.965 | 101.6 | 236.8 | 201.9 | 92.1 | 497.4 | 0.614 | 454.4 | 8.02 | 105.3 |  | 70.9 | 12.1 | 104.6 | 31.8 | 2.49 | 53.7 | 69.1
489871.4 |  |  | 1551 | 49.7 | 78.3 | 89.4 | 28.2 | 34.1 | 0.038 | 104.1 | 11.9 | 69.6 | 39.9 | 68.8 | 0.965 | 101.6 | 237.7 | 202.3 | 92.1 | 497.4 | 0.616 | 453 | 8.17 | 105.2 |  | 70.9 | 12.1 | 104.6 | 31.8 | 2.49 | 53.8 | 69.2
489872.4 |  |  | 1551 | 49.9 | 78.1 | 89.3 | 28.3 | 34.1 | 0.055 | 104 | 11.9 | 69.6 | 39.8 | 68.8 | 0.961 | 101.6 | 237.7 | 202.6 | 92.1 | 497.2 | 0.618 | 453.3 | 8.07 | 105.3 |  | 70.8 | 12.1 | 104.6 | 31.7 | 2.49 | 53.6 | 69.2
489873.4 |  |  | 1549 | 49.9 | 78.1 | 89.2 | 28.3 | 34.1 | 0.042 | 104 | 11.9 | 69.6 | 39.8 | 68.8 | 0.963 | 101.6 | 237.5 | 202.5 | 91.9 | 497 | 0.616 | 454 | 8.01 | 105.2 |  | 70.7 | 12.1 | 104.5 | 31.7 | 2.49 | 53.6 | 69.2
489874.4 |  |  | 1552 | 50 | 78 | 89.1 | 28.3 | 34.2 | 0.041 | 104 | 11.9 | 69.6 | 39.8 | 68.8 | 0.961 | 101.6 | 238.7 | 203.2 | 92 | 496.8 | 0.621 | 454.4 | 8.27 | 105.3 |  | 70.6 | 12.1 | 104.6 | 31.8 | 2.49 | 53.8 | 69.2
489875.4 |  |  | 1553 | 50.2 | 77.8 | 89 | 28.3 | 34.1 | 0.04 | 104.1 | 11.9 | 69.6 | 39.8 | 68.8 | 0.961 | 101.6 | 238.8 | 203.4 | 91.9 | 496.7 | 0.624 | 453.7 | 8.34 | 105.2 |  | 70.4 | 12.1 | 104.6 | 31.8 | 2.49 | 53.9 | 69.2
489876.4 |  |  | 1552 | 50.7 | 77.8 | 88.9 | 28.3 | 34.1 | 0.047 | 104 | 11.9 | 69.6 | 39.7 | 68.8 | 0.958 | 101.6 | 238.7 | 203.5 | 91.9 | 496.6 | 0.62 | 453.2 | 8.21 | 105.2 |  | 70.3 | 12.1 | 104.7 | 31.8 | 2.49 | 53.9 | 69.2
489877.4 |  |  | 1549 | 50.7 | 77.7 | 88.9 | 28.2 | 34.1 | 0.045 | 104 | 11.9 | 69.6 | 39.7 | 68.7 | 0.956 | 101.6 | 238.6 | 203.4 | 91.8 | 496.4 | 0.614 | 453.7 | 8.19 | 105.3 |  | 70.3 | 12 | 104.6 | 31.8 | 2.49 | 53.8 | 69.2
489878.4 |  |  | 1546 | 50.3 | 77.6 | 88.8 | 28.3 | 34.1 | 0.059 | 103.9 | 11.9 | 69.6 | 39.7 | 68.7 | 0.954 | 101.6 | 238.1 | 203.3 | 91.8 | 496.3 | 0.606 | 453.5 | 8.03 | 105.3 |  | 70.2 | 12 | 104.5 | 31.8 | 2.49 | 53.5 | 69.2
489879.4 |  |  | 1548 | 49.8 | 77.4 | 88.7 | 28.2 | 34.1 | 0.048 | 104 | 11.9 | 69.7 | 39.7 | 68.7 | 0.955 | 101.6 | 238.8 | 203.6 | 91.7 | 496.1 | 0.602 | 453.7 | 8.11 | 105.3 |  | 70.1 | 12 | 104.6 | 31.8 | 2.49 | 53.5 | 69.2
489880.4 |  |  | 1551 | 49.7 | 77.3 | 88.6 | 28.2 | 34.1 | 0.048 | 104 | 11.9 | 69.7 | 39.7 | 68.7 | 0.954 | 101.6 | 239.1 | 203.8 | 91.6 | 495.9 | 0.603 | 453.1 | 8.14 | 105.3 |  | 70 | 12 | 104.6 | 31.8 | 2.49 | 53.5 | 69.2
489881.4 |  |  | 1550 | 49.7 | 77.2 | 88.6 | 28.2 | 34.1 | 0.047 | 104 | 11.9 | 69.7 | 39.7 | 68.7 | 0.952 | 101.6 | 239.1 | 204 | 91.6 | 495.7 | 0.606 | 453.2 | 8.15 | 105.3 |  | 69.9 | 12 | 104.5 | 31.8 | 2.49 | 53.4 | 69.1
489882.4 |  |  | 1550 | 49.9 | 77.1 | 88.5 | 28.3 | 34.1 | 0.052 | 104 | 11.9 | 69.7 | 39.6 | 68.6 | 0.951 | 101.6 | 239.1 | 204.1 | 91.4 | 495.6 | 0.609 | 453.5 | 8.09 | 105.2 |  | 69.8 | 12 | 104.5 | 31.7 | 2.49 | 53.4 | 69.1
489883.4 |  |  | 1550 | 49.8 | 77 | 88.4 | 28.3 | 34.1 | 0.047 | 104 | 11.9 | 69.7 | 39.6 | 68.6 | 0.949 | 101.6 | 239.4 | 204.3 | 91.4 | 495.4 | 0.611 | 454.5 | 8.08 | 105.2 |  | 69.8 | 12 | 104.5 | 31.8 | 2.49 | 53.3 | 69.2
489884.4 |  |  | 1550 | 49.8 | 76.9 | 88.4 | 28.2 | 34.1 | 0.056 | 103.9 | 11.9 | 69.7 | 40.2 | 68.6 | 0.949 | 101.6 | 239.5 | 204.5 | 91.3 | 495.3 | 0.612 | 454.2 | 8.05 | 105.2 |  | 69.7 | 12 | 104.5 | 31.8 | 2.49 | 53.3 | 69.2
489885.4 |  |  | 1547 | 49.5 | 76.8 | 88.3 | 28.3 | 34.1 | 0.058 | 103.9 | 11.9 | 69.7 | 40.8 | 68.6 | 0.947 | 101.6 | 239.7 | 204.4 | 91.3 | 495.1 | 0.615 | 453.4 | 7.95 | 105.2 |  | 69.7 | 12 | 104.5 | 31.8 | 2.49 | 53.1 | 69.2
489886.4 |  |  | 1550 | 49.3 | 76.7 | 88.2 | 28.3 | 34.1 | 0.057 | 103.9 | 11.9 | 69.7 | 40.9 | 68.6 | 0.946 | 101.6 | 240.3 | 205 | 91.3 | 494.9 | 0.617 | 453.8 | 7.97 | 105.2 |  | 69.6 | 12 | 104.5 | 31.8 | 2.48 | 53 | 69.3
489887.4 |  |  | 1551 | 49.1 | 76.6 | 88.2 | 28.3 | 34.1 | 0.044 | 104 | 11.9 | 69.7 | 40.7 | 68.6 | 0.944 | 101.6 | 240.8 | 205.3 | 91.2 | 494.7 | 0.618 | 454 | 8.06 | 105.2 |  | 69.6 | 12 | 104.5 | 31.8 | 2.48 | 53.1 | 69.2
489888.4 |  |  | 1553 | 49.5 | 76.5 | 88.1 | 28.2 | 34.1 | 0.043 | 104 | 11.9 | 69.7 | 40.1 | 68.5 | 0.945 | 101.6 | 241.4 | 206 | 91.1 | 494.6 | 0.62 | 453 | 8.19 | 105.2 |  | 69.6 | 12 | 104.5 | 31.8 | 2.48 | 53.3 | 69.3
489889.4 |  |  | 1552 | 49.8 | 76.5 | 88.1 | 28.3 | 34.1 | 0.048 | 104 | 11.9 | 69.7 | 39.6 | 68.5 | 0.937 | 101.6 | 240.9 | 205.7 | 91.1 | 494.3 | 0.621 | 453 | 8.09 | 105.2 |  | 69.6 | 12 | 104.5 | 31.7 | 2.48 | 53.3 | 69.3
489890.4 |  |  | 1551 | 50.1 | 76.5 | 87.9 | 28.2 | 34.1 | 0.05 | 104 | 11.9 | 69.7 | 39.2 | 68.4 | 0.938 | 101.6 | 241 | 205.8 | 91.1 | 494.1 | 0.621 | 452.9 | 8.1 | 105.2 |  | 69.5 | 12 | 104.5 | 31.7 | 2.48 | 53.3 | 69.4
489891.4 |  |  | 1548 | 49.9 | 76.4 | 87.9 | 28.2 | 34.1 | 0.043 | 104 | 11.9 | 69.7 | 39 | 68.4 | 0.937 | 101.6 | 241 | 205.8 | 91.1 | 493.9 | 0.618 | 453.9 | 8.04 | 105.2 |  | 69.4 | 12 | 104.5 | 31.8 | 2.49 | 53.4 | 69.5
489892.4 |  |  | 1550 | 49.9 | 76.4 | 87.9 | 28.2 | 34.1 | 0.046 | 104 | 11.9 | 69.7 | 38.9 | 68.4 | 0.937 | 101.6 | 241.6 | 206.3 | 90.9 | 493.8 | 0.617 | 453.4 | 8.09 | 105.2 |  | 69.4 | 12 | 104.6 | 31.8 | 2.49 | 53.5 | 69.6
489893.4 |  |  | 1550 | 49.8 | 76.3 | 87.9 | 28.2 | 34.1 | 0.052 | 104 | 11.9 | 69.7 | 39 | 68.4 | 0.938 | 101.6 | 241.9 | 206.7 | 90.9 | 493.6 | 0.617 | 453.8 | 8.05 | 105.2 |  | 69.5 | 12 | 104.5 | 31.8 | 2.49 | 53.4 | 69.7
489894.4 |  |  | 1552 | 50.1 | 76.2 | 87.8 | 28.2 | 34.1 | 0.038 | 104.1 | 11.9 | 69.7 | 39 | 68.4 | 0.939 | 101.6 | 242.4 | 207.1 | 90.9 | 493.4 | 0.616 | 452.5 | 8.22 | 105.2 |  | 69.5 | 12 | 104.5 | 31.7 | 2.49 | 53.6 | 69.8
489895.4 |  |  | 1553 | 50.4 | 76.2 | 87.7 | 28.3 | 34.1 | 0.048 | 104 | 11.9 | 69.7 | 39 | 68.4 | 0.936 | 101.6 | 242.5 | 207.3 | 90.8 | 493.2 | 0.617 | 453.7 | 8.21 | 105.2 |  | 69.5 | 12 | 104.6 | 31.7 | 2.5 | 53.7 | 69.8
489896.4 |  |  | 1550 | 50.5 | 76.2 | 87.6 | 28.3 | 34.1 | 0.05 | 104 | 11.9 | 69.7 | 39 | 68.4 | 0.934 | 101.6 | 242.2 | 207.2 | 90.8 | 493.1 | 0.617 | 453.7 | 8.12 | 105.2 |  | 69.4 | 12 | 104.6 | 31.8 | 2.5 | 53.5 | 69.9
489897.4 |  |  | 1546 | 50.3 | 76.2 | 87.6 | 28.2 | 34.1 | 0.059 | 103.9 | 11.9 | 69.7 | 39 | 68.4 | 0.932 | 101.6 | 242 | 207.3 | 90.7 | 492.8 | 0.615 | 453.1 | 7.95 | 105.2 |  | 69.3 | 12 | 104.5 | 31.8 | 2.5 | 53.3 | 69.9
489898.4 |  |  | 1548 | 49.9 | 76.2 | 87.5 | 28.3 | 34.1 | 0.047 | 104 | 11.9 | 69.7 | 39.1 | 68.4 | 0.935 | 101.6 | 243.3 | 207.8 | 90.7 | 492.8 | 0.614 | 453.9 | 8.09 | 105.2 |  | 69.3 | 12 | 104.5 | 31.8 | 2.5 | 53.4 | 70
489899.4 |  |  | 1552 | 49.8 | 76.1 | 87.4 | 28.3 | 34.1 | 0.042 | 104.1 | 11.9 | 69.7 | 39.1 | 68.4 | 0.934 | 101.6 | 244.7 | 209 | 90.7 | 492.6 | 0.614 | 453.5 | 8.25 | 105.2 |  | 69.2 | 12 | 104.6 | 31.7 | 2.51 | 53.5 | 70.1
489900.4 |  |  | 1552 | 50 | 76.1 | 87.4 | 28.2 | 34.1 | 0.043 | 104.1 | 11.9 | 69.7 | 39.1 | 68.4 | 0.933 | 101.6 | 244.6 | 209.2 | 90.6 | 492.4 | 0.614 | 453.8 | 8.16 | 105.2 |  | 69.2 | 12 | 104.6 | 31.8 | 2.51 | 53.6 | 70.1
489930.4 |  |  | 1549 | 49.4 | 75.6 | 85.6 | 28.3 | 34.1 | 0.049 | 104 | 11.9 | 69.6 | 39.7 | 68.6 | 0.92 | 101.6 | 249.4 | 214.8 | 88.9 | 487.3 | 0.614 | 453.5 | 8.05 | 105.2 |  | 69.8 | 12 | 104.5 | 31.8 | 2.55 | 53.3 | 71.4
489960.4 |  |  | 1550 | 50.1 | 76.3 | 84.3 | 28.5 | 34.1 | 0.055 | 103.9 | 11.9 | 69.6 | 40.3 | 68.9 | 0.931 | 101.6 | 255.2 | 221 | 87.6 | 483.7 | 0.603 | 453.7 | 8.12 | 105.2 |  | 70.1 | 12 | 104.5 | 31.8 | 2.56 | 53.5 | 72.6
489990.4 |  |  | 1552 | 50.1 | 74.7 | 83.1 | 28.8 | 34.1 | 0.067 | 103.9 | 11.9 | 69.7 | 39.5 | 69.3 | 0.914 | 101.6 | 260.9 | 226.8 | 86.5 | 480.9 | 0.601 | 454.1 | 8.11 | 105.1 |  | 68.2 | 12 | 104.5 | 31.8 | 2.61 | 53.4 | 73.8
490020.4 |  |  | 1551 | 50.1 | 73.6 | 81.8 | 29 | 34 | 0.053 | 104 | 11.8 | 69.6 | 40.6 | 69.6 | 0.898 | 101.6 | 266.7 | 232.8 | 85.2 | 477.6 | 0.591 | 452.9 | 8.15 | 105.1 |  | 67.3 | 12 | 104.5 | 31.7 | 2.69 | 53.3 | 75.1
490050.4 |  |  | 1553 | 50 | 72.6 | 80.7 | 29.3 | 33.9 | 0.048 | 104 | 11.7 | 69.7 | 40.4 | 69.8 | 0.889 | 101.6 | 273.5 | 239.4 | 84.1 | 473.9 | 0.569 | 453.8 | 8.31 | 105 |  | 66.4 | 11.9 | 104.5 | 31.7 | 2.73 | 53.5 | 65.2
490080.4 |  |  | 1554 | 49.8 | 72.1 | 79.6 | 29.5 | 33.8 | 0.048 | 104 | 11.7 | 69.6 | 39.3 | 64.3 | 0.877 | 101.6 | 281 | 247.2 | 82.8 | 470.2 | 0.557 | 454.2 | 8.23 | 105 |  | 66.2 | 12.3 | 104.4 | 31.6 | 2.77 | 53.3 | 53.7
490110.4 |  |  | 1546 | 49.5 | 71.8 | 78.5 | 29.6 | 33.8 | 0.055 | 103.9 | 11.7 | 69.7 | 38.7 | 59.4 | 0.874 | 101.6 | 287.6 | 254.1 | 81.6 | 467.4 | 0.545 | 453.7 | 7.96 | 104.9 |  | 65.9 | 12 | 104.3 | 31.6 | 2.8 | 53 | 47.4
490140.4 |  |  | 1546 | 50.2 | 70.9 | 77.4 | 29.6 | 33.7 | 0.057 | 104 | 11.6 | 69.6 | 39.2 | 57.7 | 0.861 | 101.6 | 295.5 | 262.5 | 80.2 | 464.9 | 0.532 | 454.4 | 7.98 | 104.9 |  | 64.8 | 12 | 104.4 | 31.6 | 2.82 | 53.2 | 50.1
490170.4 |  |  | 1548 | 50.5 | 69.7 | 76.4 | 29.6 | 33.6 | 0.052 | 104 | 11.6 | 69.7 | 40.2 | 57.6 | 0.843 | 101.6 | 305 | 271.7 | 78.7 | 462.4 | 0.518 | 454.3 | 8.05 | 104.9 |  | 63.8 | 12 | 104.4 | 31.6 | 2.89 | 53.5 | 52.1
490200.4 |  |  | 1550 | 49.9 | 68.6 | 75.3 | 29.6 | 33.6 | 0.042 | 104.1 | 11.6 | 69.7 | 39.3 | 57.6 | 0.828 | 101.6 | 313.6 | 280.2 | 77.4 | 459.4 | 0.519 | 453.9 | 8.12 | 104.8 |  | 62.5 | 12 | 104.3 | 31.4 | 2.92 | 53.5 | 53.7
490230.4 |  |  | 1550 | 49.2 | 67.7 | 74.3 | 29.6 | 33.5 | 0.049 | 104 | 11.6 | 69.7 | 40.6 | 57.7 | 0.812 | 101.6 | 322.4 | 289.4 | 76.1 | 455.9 | 0.514 | 454.6 | 8.05 | 104.8 |  | 62.1 | 12 | 104.3 | 31.4 | 2.97 | 53.4 | 55.3
490260.4 |  |  | 1546 | 49.8 | 67.5 | 73.3 | 29.6 | 33.4 | 0.053 | 104 | 11.6 | 69.7 | 38.8 | 57.9 | 0.811 | 101.6 | 329.8 | 297 | 74.8 | 453 | 0.503 | 453.5 | 7.98 | 104.8 |  | 61.9 | 12 | 104.2 | 31.3 | 2.99 | 53.3 | 56.8
490290.4 |  |  | 1549 | 50.2 | 67 | 72.3 | 29.7 | 33.3 | 0.054 | 103.9 | 11.6 | 69.6 | 40.6 | 58.3 | 0.803 | 101.6 | 337.6 | 305.2 | 73.7 | 450.8 | 0.512 | 453.2 | 7.98 | 104.8 |  | 61.7 | 12 | 104.3 | 31.3 | 3.03 | 53.5 | 58.1
490320.4 |  |  | 1553 | 50 | 66.5 | 71.4 | 29.7 | 33.2 | 0.045 | 104 | 11.6 | 69.7 | 39.3 | 57.3 | 0.794 | 101.6 | 346.6 | 314.2 | 72.8 | 448.9 | 0.501 | 453.4 | 8.19 | 104.8 |  | 60.8 | 12 | 104.3 | 31.2 | 3.11 | 53.8 | 48.3
490350.4 |  |  | 1555 | 50 | 65.2 | 70.4 | 29.8 | 33.1 | 0.04 | 104.1 | 11.6 | 69.6 | 39.9 | 53.4 | 0.778 | 101.6 | 353.9 | 321.5 | 71.7 | 446.6 | 0.486 | 454 | 8.23 | 104.8 |  | 59.3 | 11.9 | 104.4 | 31.1 | 3.17 | 53.9 | 41.8
490380.4 |  |  | 1549 | 49.7 | 63.9 | 69.6 | 29.9 | 33.1 | 0.041 | 104 | 11.6 | 69.7 | 39.6 | 49.9 | 0.764 | 101.6 | 359.6 | 327.3 | 70.7 | 443.6 | 0.466 | 453.4 | 8.09 | 104.7 |  | 58.1 | 12 | 104.3 | 31.1 | 3.3 | 53.8 | 36.7
490410.4 |  |  | 1548 | 49.5 | 62.7 | 68.7 | 30 | 32.9 | 0.043 | 104 | 11.6 | 69.6 | 39.8 | 47.2 | 0.761 | 101.6 | 365 | 333.4 | 69.8 | 440.6 | 0.45 | 453.7 | 8.05 | 104.7 |  | 57.1 | 12 | 104.3 | 30.9 | 3.32 | 53.6 | 33.3
490440.4 |  |  | 1547 | 50.1 | 62.2 | 67.9 | 30.1 | 32.8 | 0.056 | 103.9 | 11.5 | 69.7 | 39.9 | 45.6 | 0.761 | 101.6 | 370 | 339.2 | 68.8 | 438.4 | 0.453 | 453.6 | 7.95 | 104.7 |  | 56.9 | 12 | 104.3 | 30.9 | 3.32 | 53.6 | 34.8
490470.4 |  |  | 1553 | 50 | 62 | 67.3 | 30.2 | 32.8 | 0.049 | 104 | 11.5 | 69.6 | 39.8 | 45.3 | 0.761 | 101.6 | 375.1 | 344.5 | 68.1 | 436.9 | 0.451 | 454.1 | 8.19 | 104.7 |  | 56.7 | 12 | 104.3 | 30.8 | 3.3 | 53.9 | 36.7
490500.4 |  |  | 1555 | 49.4 | 61.6 | 66.3 | 30.2 | 32.6 | 0.048 | 104.1 | 11.6 | 69.7 | 39.4 | 45.4 | 0.762 | 101.6 | 378.8 | 348.6 | 67.4 | 436.1 | 0.451 | 454 | 8.3 | 104.7 |  | 56.2 | 12 | 104.3 | 30.8 | 3.27 | 53.9 | 38.5
490530.4 |  |  | 1553 | 49.8 | 60.8 | 65.6 | 30.2 | 32.6 | 0.035 | 104.2 | 11.6 | 69.7 | 39.9 | 45.7 | 0.76 | 101.6 | 381.6 | 351.6 | 66.9 | 435.1 | 0.442 | 453.5 | 8.37 | 104.6 |  | 55.3 | 12 | 104.3 | 30.7 | 3.3 | 54 | 40.2
490560.4 |  |  | 1548 | 49.4 | 59.8 | 64.9 | 30.1 | 32.5 | 0.054 | 104 | 11.6 | 69.7 | 39 | 46.1 | 0.762 | 101.6 | 383.6 | 354.1 | 66.3 | 434.3 | 0.436 | 453 | 8.05 | 104.6 |  | 54.3 | 12 | 104.2 | 30.7 | 3.29 | 53.6 | 41.9
490590.4 |  |  | 1546 | 49.6 | 58.6 | 64.2 | 30.1 | 32.4 | 0.065 | 103.9 | 11.6 | 69.7 | 40.7 | 46.1 | 0.76 | 101.6 | 385.9 | 357.1 | 65.6 | 433.8 | 0.438 | 453.7 | 7.86 | 104.6 |  | 53.1 | 12 | 104.3 | 30.6 | 3.33 | 53.6 | 38.1
490620.4 |  |  | 1552 | 50.3 | 57.8 | 63.6 | 29.9 | 32.3 | 0.055 | 104 | 11.5 | 69.7 | 39.9 | 43.7 | 0.761 | 101.6 | 389.6 | 361.4 | 64.9 | 433.3 | 0.428 | 453.4 | 8.18 | 104.6 |  | 52.2 | 12 | 104.3 | 30.4 | 3.34 | 53.9 | 33.6
490650.4 |  |  | 1555 | 50.6 | 56.8 | 62.9 | 29.8 | 32.2 | 0.041 | 104.1 | 11.6 | 69.8 | 40.3 | 41.6 | 0.763 | 101.6 | 392.7 | 364.7 | 64.3 | 432.9 | 0.42 | 452.9 | 8.4 | 104.6 |  | 51.3 | 12 | 104.3 | 30.4 | 3.36 | 54.2 | 30.2
490680.4 |  |  | 1552 | 49.3 | 56.1 | 62.3 | 29.8 | 32.1 | 0.041 | 104.1 | 11.6 | 69.6 | 40.2 | 39.7 | 0.763 | 101.6 | 394.9 | 367.6 | 63.7 | 432.6 | 0.404 | 453.7 | 8.21 | 104.5 |  | 50.6 | 12 | 104.2 | 30.4 | 3.36 | 53.8 | 27.4
490710.4 |  |  | 1552 | 49.3 | 55.4 | 61.7 | 29.8 | 32.1 | 0.044 | 104.1 | 11.6 | 69.8 | 39.8 | 37.9 | 0.76 | 101.6 | 397.4 | 370.3 | 63.1 | 432.1 | 0.389 | 453.8 | 8.22 | 104.5 |  | 49.8 | 12 | 104.2 | 30.3 | 3.36 | 53.7 | 25.3
490740.4 |  |  | 1547 | 49.8 | 54.6 | 61.1 | 29.7 | 31.9 | 0.054 | 104 | 11.6 | 69.6 | 40.1 | 36.5 | 0.761 | 101.6 | 398.7 | 372 | 62.6 | 431.6 | 0.378 | 453.5 | 8.06 | 104.5 |  | 49.1 | 12 | 104.2 | 30.3 | 3.32 | 53.6 | 23.6
490770.4 |  |  | 1549 | 50.6 | 54.1 | 60.5 | 29.7 | 31.8 | 0.057 | 103.9 | 11.6 | 69.7 | 39.7 | 35.3 | 0.762 | 101.6 | 400.1 | 374.3 | 62.2 | 431.2 | 0.373 | 453.7 | 8.07 | 104.5 |  | 48.6 | 12 | 104.2 | 30.3 | 3.34 | 53.8 | 22.4
490800.4 |  |  | 1549 | 49.9 | 53.6 | 59.9 | 29.6 | 31.7 | 0.043 | 104.1 | 11.6 | 69.7 | 39.2 | 34.1 | 0.761 | 101.6 | 402 | 376.4 | 61.7 | 430.9 | 0.367 | 453.9 | 8.08 | 104.4 |  | 48 | 12 | 104.1 | 30.3 | 3.33 | 53.6 | 21.2
490830.4 |  |  | 1556 | 49.6 | 52.8 | 59.5 | 29.6 | 31.6 | 0.04 | 104.1 | 11.6 | 69.7 | 40.3 | 32.9 | 0.762 | 101.6 | 404.5 | 379.2 | 61.3 | 430.5 | 0.358 | 453.1 | 8.37 | 104.4 |  | 47.3 | 12 | 104.3 | 30.2 | 3.35 | 53.8 | 20.4
490860.4 |  |  | 1552 | 49.2 | 52.2 | 58.9 | 29.6 | 31.5 | 0.06 | 104 | 11.6 | 69.7 | 39.2 | 31.9 | 0.761 | 101.6 | 406 | 381.2 | 60.8 | 430.3 | 0.345 | 453.7 | 8.18 | 104.4 |  | 46.6 | 12 | 104.1 | 30.1 | 3.37 | 53.5 | 19.6
490890.4 |  |  | 1546 | 50.3 | 51.2 | 58.4 | 29.7 | 31.5 | 0.055 | 103.9 | 11.6 | 69.7 | 40 | 31.1 | 0.761 | 101.6 | 406.9 | 382.3 | 60.3 | 429.9 | 0.337 | 453.9 | 7.98 | 104.4 |  | 45.6 | 12 | 104 | 30.1 | 3.38 | 53.4 | 19
490920.4 |  |  | 1548 | 49.9 | 50.4 | 58 | 29.7 | 31.3 | 0.063 | 103.9 | 11.6 | 69.8 | 39.2 | 30.4 | 0.762 | 101.6 | 409 | 384.8 | 59.9 | 429.5 | 0.328 | 453.3 | 7.99 | 104.4 |  | 44.6 | 12 | 104.2 | 30 | 3.38 | 53.5 | 18.6
490950.4 |  |  | 1553 | 49.9 | 49.4 | 57.6 | 29.8 | 31.2 | 0.043 | 104 | 11.6 | 69.7 | 39.5 | 29.8 | 0.761 | 101.6 | 410.8 | 387.2 | 59.5 | 429.4 | 0.32 | 453.5 | 8.14 | 104.3 |  | 43.7 | 12 | 104.2 | 29.9 | 3.39 | 53.6 | 18.2
490980.4 |  |  | 1554 | 49.7 | 48.7 | 57.1 | 29.9 | 31.2 | 0.057 | 103.9 | 11.7 | 69.8 | 39.3 | 29 | 0.763 | 101.6 | 412.9 | 389.4 | 58.9 | 429.2 | 0.323 | 453.6 | 8.18 | 104.3 |  | 42.9 | 12 | 104.2 | 29.9 | 3.37 | 53.7 | 17.8
491010.4 |  |  | 1552 | 49.6 | 47.8 | 56.6 | 29.9 | 31.1 | 0.035 | 104.1 | 11.5 | 69.7 | 40.8 | 28.6 | 0.764 | 101.6 | 414.3 | 391.1 | 58.5 | 429.3 | 0.311 | 453.7 | 8.23 | 104.3 |  | 42.1 | 12 | 104.2 | 29.9 | 3.35 | 53.8 | 17.4
491040.4 |  |  | 1548 | 49 | 47.3 | 56.2 | 30.1 | 31 | 0.04 | 104.1 | 11.4 | 69.8 | 40.4 | 28.2 | 0.761 | 101.6 | 415.2 | 392.6 | 58.1 | 429.2 | 0.303 | 453.6 | 8.06 | 104.3 |  | 41.7 | 12 | 104.1 | 29.9 | 3.35 | 53.5 | 17.2
491070.4 |  |  | 1551 | 50.4 | 46.9 | 55.8 | 30.1 | 30.9 | 0.07 | 103.9 | 11.3 | 69.7 | 38.9 | 27.8 | 0.759 | 101.6 | 416.2 | 394 | 57.8 | 429.2 | 0.3 | 453.4 | 8.05 | 104.3 |  | 41.3 | 12 | 104.3 | 29.8 | 3.36 | 53.8 | 16.9
491100.4 |  |  | 1556 | 50 | 46.4 | 55.3 | 30.1 | 30.8 | 0.044 | 104.1 | 11.2 | 69.8 | 40.1 | 27.6 | 0.761 | 101.6 | 418.5 | 396.2 | 57.4 | 429.4 | 0.292 | 453.9 | 8.4 | 104.3 |  | 40.8 | 12 | 104.3 | 29.7 | 3.4 | 54.1 | 16.8
491130.4 |  |  | 1554 | 50.7 | 46.1 | 54.9 | 30.2 | 30.7 | 0.05 | 104 | 11.2 | 69.7 | 38.5 | 27.5 | 0.762 | 101.6 | 418.9 | 397.3 | 57.1 | 429.7 | 0.277 | 453.7 | 8.15 | 104.3 |  | 40 | 12 | 104.3 | 29.7 | 3.42 | 53.9 | 16.6
491160.4 |  |  | 1552 | 49.5 | 45.2 | 54.6 | 30.2 | 30.7 | 0.039 | 104 | 11.2 | 69.8 | 40.3 | 27.1 | 0.764 | 101.6 | 420.2 | 398.7 | 56.6 | 430 | 0.272 | 454 | 8.06 | 104.2 |  | 39.4 | 12 | 104.2 | 29.6 | 3.44 | 53.8 | 16.3
491190.4 |  |  | 1550 | 49 | 44.7 | 54.3 | 30.2 | 30.7 | 0.043 | 104 | 11 | 69.8 | 40.1 | 26.7 | 0.761 | 101.6 | 421.5 | 400.4 | 56.2 | 430.1 | 0.268 | 453.7 | 8.08 | 104.2 |  | 39 | 12 | 104.1 | 29.6 | 3.45 | 53.5 | 16.1
491220.4 |  |  | 1545 | 49.9 | 44.3 | 53.8 | 30.2 | 30.8 | 0.033 | 104 | 10.9 | 69.7 | 40.2 | 26.3 | 0.761 | 101.6 | 421.9 | 401.2 | 55.9 | 430.2 | 0.264 | 454 | 7.91 | 104.2 |  | 38.7 | 12 | 104 | 29.5 | 3.45 | 53.7 | 15.9
491250.4 |  |  | 1550 | 50.1 | 44.1 | 53.4 | 30.2 | 30.9 | 0.063 | 104 | 10.9 | 69.8 | 40 | 25.9 | 0.76 | 101.6 | 423.6 | 403 | 55.6 | 430.3 | 0.27 | 454.3 | 8.14 | 104.2 |  | 38.6 | 12 | 104.1 | 29.5 | 3.39 | 53.6 | 15.8
491280.4 |  |  | 1553 | 50.6 | 44.2 | 53.1 | 30.3 | 30.9 | 0.058 | 104 | 10.9 | 69.7 | 39.1 | 25.7 | 0.761 | 101.6 | 424.3 | 403.8 | 55.3 | 430.4 | 0.276 | 453.1 | 8.14 | 104.2 |  | 38.5 | 12 | 104.3 | 29.5 | 3.38 | 54 | 15.7
491310.4 |  |  | 1551 | 49.3 | 44.1 | 52.8 | 30.4 | 31.1 | 0.033 | 104.2 | 10.9 | 69.8 | 40.2 | 25.4 | 0.763 | 101.6 | 425.2 | 404.7 | 55.1 | 430.9 | 0.259 | 454 | 8.27 | 104.2 |  | 38.7 | 12 | 104.2 | 29.5 | 3.39 | 53.9 | 15.6
491340.4 |  |  | 1551 | 50 | 44.4 | 52.4 | 30.4 | 31.3 | 0.041 | 104 | 10.8 | 69.7 | 39.7 | 25.2 | 0.761 | 101.6 | 425.3 | 405 | 54.9 | 431.6 | 0.285 | 453.1 | 8.15 | 104.2 |  | 38.9 | 12 | 104.2 | 29.6 | 3.39 | 54 | 15.4
491370.4 |  |  | 1537 | 49.5 | 44.6 | 52.1 | 30.4 | 31.4 | 0.054 | 103.9 | 10.7 | 69.8 | 40.3 | 25.1 | 0.761 | 101.6 | 424.4 | 404.4 | 54.8 | 432.1 | 0.298 | 454.1 | 7.62 | 104.3 |  | 39.3 | 12 | 104 | 29.6 | 3.43 | 53.4 | 15.4
504001.5 |  |  | 2496 | 127.1 | 85.3 | 99.9 | 29.8 | 31.9 | 0.049 | 107.2 | 11.5 | 69.8 | 69.8 | 69.6 | 0.994 | 101.6 | 309.1 | 234.3 | 103.1 | 679.2 | 1.667 | 453.3 | 34.39 | 113.8 |  | 78.1 | 12 | 114.2 | 30.5 | 8.3 | 94.7 | 69.1
504002.5 |  |  | 2470 | 128.4 | 85.3 | 99.9 | 29.9 | 31.9 | 0.058 | 106.9 | 11.4 | 69.7 | 69.8 | 69.6 | 0.988 | 101.6 | 306.6 | 232.9 | 103.1 | 679.2 | 1.664 | 455 | 33.76 | 113.8 |  | 78.1 | 12 | 114.7 | 30.6 | 8.29 | 94.8 | 69.1
504003.5 |  |  | 2438 | 129.7 | 85.3 | 99.9 | 29.9 | 31.9 | 0.089 | 106.5 | 11.5 | 69.7 | 69.6 | 69.6 | 0.99 | 101.6 | 303.3 | 231.5 | 103.1 | 679.2 | 1.657 | 455 | 32.84 | 113.8 |  | 78.1 | 12 | 114.6 | 30.6 | 8.28 | 94.5 | 69.2
504004.5 |  |  | 2406 | 129.7 | 85.3 | 99.9 | 29.8 | 31.9 | 0.137 | 106.2 | 11.5 | 69.7 | 69.2 | 69.6 | 0.992 | 101.6 | 300.6 | 229.8 | 103.1 | 679.2 | 1.665 | 452.4 | 31.9 | 113.9 |  | 78.1 | 12 | 114.7 | 30.5 | 8.27 | 94 | 69.2
504005.5 |  |  | 2375 | 128.7 | 85.3 | 100 | 29.9 | 31.9 | 0.177 | 105.9 | 11.4 | 69.7 | 67.9 | 69.6 | 0.989 | 101.6 | 297.9 | 227.9 | 103.1 | 679 | 1.678 | 453.8 | 31.35 | 113.9 |  | 78.1 | 12 | 114.8 | 30.5 | 8.26 | 93.3 | 69.2
504006.5 |  |  | 2344 | 127.2 | 85.4 | 100 | 29.8 | 31.9 | 0.182 | 105.8 | 11.4 | 69.7 | 66.4 | 69.7 | 0.993 | 101.6 | 295 | 226.2 | 103.1 | 678.8 | 1.681 | 455.7 | 31.1 | 113.9 |  | 78.1 | 12 | 114.6 | 30.5 | 8.24 | 92.8 | 69.2
504007.5 |  |  | 2312 | 126.2 | 85.5 | 100.1 | 29.9 | 31.9 | 0.191 | 105.7 | 11.4 | 69.7 | 65.1 | 69.7 | 0.992 | 101.6 | 291.5 | 224.2 | 103.1 | 678.6 | 1.696 | 452.9 | 30.13 | 113.8 |  | 78.1 | 12 | 114 | 30.6 | 8.21 | 92.6 | 69.3
504008.5 |  |  | 2279 | 125.1 | 85.6 | 100.1 | 29.9 | 32 | 0.24 | 105.3 | 11.5 | 69.7 | 63.9 | 69.7 | 0.991 | 101.6 | 287.8 | 221.7 | 103.1 | 678.2 | 1.7 | 451.2 | 29.25 | 113.8 |  | 78.1 | 12 | 113.4 | 30.5 | 8.17 | 91.9 | 69.3
504009.5 |  |  | 2249 | 124.2 | 85.6 | 100.1 | 29.9 | 31.9 | 0.275 | 105 | 11.4 | 69.7 | 62.9 | 69.6 | 0.991 | 101.6 | 284.3 | 219.3 | 103.1 | 677.7 | 1.691 | 445.4 | 28.4 | 113.7 |  | 78.1 | 12 | 113.1 | 30.6 | 8.12 | 91.1 | 69.4
504010.5 |  |  | 2215 | 121.9 | 85.7 | 100.1 | 29.8 | 32 | 0.329 | 104.5 | 11.4 | 69.7 | 61.9 | 69.6 | 0.989 | 101.6 | 280.2 | 217.4 | 103.1 | 677.1 | 1.708 | 433.1 | 27.12 | 113.3 |  | 78 | 12 | 108.3 | 30.6 | 8.06 | 89.9 | 69.4
504011.5 |  |  | 2185 | 119.7 | 85.7 | 100.1 | 29.8 | 32 | 0.311 | 104.2 | 11.4 | 69.7 | 61 | 69.6 | 0.994 | 101.6 | 277.7 | 216.1 | 103.1 | 676.4 | 1.702 | 430.4 | 26.38 | 112.8 |  | 77.9 | 12 | 108.3 | 30.7 | 7.98 | 89.1 | 69.4
504012.5 |  |  | 2155 | 117.6 | 85.7 | 100 | 29.8 | 32.1 | 0.288 | 104.4 | 11.4 | 69.7 | 60.1 | 69.6 | 0.994 | 101.6 | 274.9 | 214.1 | 103.1 | 675.6 | 1.696 | 431.3 | 26.13 | 112.2 |  | 77.7 | 12 | 108.5 | 30.7 | 7.9 | 88.6 | 69.5
504013.5 |  |  | 2121 | 116.7 | 85.6 | 100 | 29.8 | 32 | 0.365 | 104.1 | 11.4 | 69.7 | 59.2 | 69.6 | 0.994 | 101.6 | 270.5 | 212 | 103.1 | 674.8 | 1.694 | 442.4 | 25.23 | 112 |  | 77.6 | 12 | 110.3 | 30.8 | 7.82 | 88 | 69.6
504014.5 |  |  | 2089 | 115.2 | 85.6 | 99.9 | 29.9 | 32 | 0.413 | 103.9 | 11.4 | 69.7 | 58.3 | 69.6 | 0.997 | 101.6 | 266.4 | 209.4 | 103.1 | 673.8 | 1.694 | 449.1 | 24.31 | 111.5 |  | 77.5 | 12 | 109 | 30.8 | 7.72 | 87 | 69.6
504015.5 |  |  | 2058 | 113.2 | 85.6 | 99.8 | 29.8 | 32.1 | 0.421 | 103.8 | 11.4 | 69.7 | 57.4 | 69.6 | 0.994 | 101.6 | 262 | 206.4 | 103 | 672.7 | 1.672 | 452.4 | 22.17 | 108.2 |  | 77.4 | 12 | 108.4 | 30.8 | 7.62 | 86.1 | 69.6
504016.5 |  |  | 2029 | 111 | 85.6 | 99.7 | 29.8 | 32.1 | 0.406 | 104 | 11.4 | 69.7 | 56.6 | 69.6 | 1.001 | 101.6 | 259.3 | 204.9 | 102.9 | 671.5 | 1.65 | 453.5 | 25.37 | 113.1 |  | 77.2 | 12 | 112.1 | 30.7 | 7.5 | 86 | 69.7
504017.5 |  |  | 1997 | 109.6 | 85.5 | 99.7 | 29.9 | 32.1 | 0.458 | 104 | 11.4 | 69.6 | 55.8 | 69.7 | 0.994 | 101.6 | 254.1 | 201.7 | 102.9 | 670.1 | 1.695 | 452.7 | 21.32 | 109.5 |  | 77.1 | 12 | 109.6 | 30.7 | 7.37 | 85.4 | 69.7
504018.5 |  |  | 1961 | 107.9 | 85.4 | 99.6 | 29.9 | 32.1 | 0.464 | 103.7 | 11.4 | 69.6 | 54.7 | 69.6 | 0.99 | 101.6 | 248 | 198.1 | 102.8 | 668.8 | 1.679 | 453.7 | 18.8 | 107.8 |  | 76.9 | 12 | 108.3 | 30.7 | 7.24 | 83.8 | 69.8
504019.5 |  |  | 1934 | 105 | 85.4 | 99.4 | 29.8 | 32.1 | 0.407 | 104.1 | 11.4 | 69.6 | 53.6 | 69.6 | 1.001 | 101.6 | 246.2 | 195.9 | 102.8 | 667.4 | 1.642 | 455.1 | 21.52 | 109 |  | 76.7 | 12 | 109 | 30.7 | 7.1 | 83.7 | 69.8
504020.5 |  |  | 1899 | 103.9 | 85.3 | 99.2 | 29.8 | 32.1 | 0.53 | 103.7 | 11.4 | 69.6 | 52.6 | 69.6 | 1.008 | 101.6 | 240 | 192.9 | 102.9 | 666.1 | 1.67 | 452.9 | 20.98 | 108.8 |  | 76.4 | 12 | 108.9 | 30.7 | 6.96 | 83.4 | 69.9
504021.5 |  |  | 1869 | 101.9 | 85.3 | 99.2 | 29.9 | 32.1 | 0.548 | 103.5 | 11.4 | 69.6 | 51.6 | 69.6 | 0.998 | 101.6 | 236.3 | 189.5 | 102.7 | 664.7 | 1.648 | 455.4 | 19.06 | 107.1 |  | 76.3 | 12 | 107.3 | 30.6 | 6.81 | 82 | 70
504022.5 |  |  | 1839 | 101.1 | 85.3 | 99.1 | 29.8 | 32.2 | 0.473 | 103.5 | 11.4 | 69.6 | 50.7 | 69.5 | 0.992 | 101.6 | 232.7 | 186.9 | 102.6 | 663.2 | 1.619 | 454.6 | 19.26 | 107.9 |  | 76.1 | 12 | 109 | 30.7 | 6.64 | 81.3 | 70
504023.5 |  |  | 1805 | 98.5 | 85.2 | 99 | 29.9 | 32.1 | 0.538 | 103.4 | 11.4 | 69.6 | 49.8 | 69.5 | 0.991 | 101.6 | 228.3 | 184.5 | 102.6 | 661.7 | 1.614 | 454.1 | 18.64 | 108.8 |  | 75.9 | 12 | 109.1 | 30.7 | 6.48 | 80.8 | 70
504024.5 |  |  | 1772 | 97.2 | 85.1 | 98.9 | 29.8 | 32.2 | 0.519 | 103.3 | 11.4 | 69.6 | 49 | 69.6 | 0.991 | 101.6 | 224 | 181.2 | 102.4 | 660.2 | 1.588 | 454.4 | 17.06 | 108 |  | 75.7 | 12 | 107 | 30.6 | 6.31 | 79.6 | 70.1
504025.5 |  |  | 1743 | 95.7 | 85 | 98.9 | 29.8 | 32.2 | 0.452 | 103.3 | 11.4 | 69.6 | 48 | 69.6 | 0.992 | 101.6 | 220.2 | 178.5 | 102.3 | 658.7 | 1.529 | 452.9 | 17.13 | 105.4 |  | 75.4 | 12 | 105.5 | 30.6 | 6.15 | 79 | 70.2
504026.5 |  |  | 1711 | 95 | 84.9 | 98.8 | 29.9 | 32.2 | 0.461 | 103.2 | 11.4 | 69.6 | 47 | 69.5 | 0.993 | 101.6 | 216.3 | 175.9 | 102.3 | 657.1 | 1.506 | 454.3 | 17.23 | 108.4 |  | 75.2 | 12 | 108.5 | 30.7 | 5.98 | 79 | 70.2
504027.5 |  |  | 1677 | 94.4 | 84.8 | 98.8 | 29.8 | 32.2 | 0.476 | 103.1 | 11.4 | 69.6 | 46.2 | 69.5 | 0.991 | 101.6 | 211.6 | 172.9 | 102.3 | 655.4 | 1.483 | 455.7 | 15.53 | 107.7 |  | 74.8 | 12 | 106.9 | 30.6 | 5.81 | 77.9 | 70.2
504028.5 |  |  | 1647 | 92.6 | 84.7 | 98.8 | 29.8 | 32.2 | 0.402 | 103 | 11.4 | 69.6 | 45.3 | 69.5 | 0.993 | 101.6 | 207.7 | 169.7 | 102.3 | 653.6 | 1.402 | 453.1 | 15.76 | 105.8 |  | 74.6 | 12 | 105.1 | 30.6 | 5.65 | 76.7 | 70.2
504029.5 |  |  | 1615 | 90.8 | 84.6 | 98.7 | 29.8 | 32.3 | 0.358 | 102.9 | 11.4 | 69.6 | 44.4 | 69.5 | 0.994 | 101.6 | 202.9 | 166.9 | 102.3 | 651.9 | 1.354 | 453.5 | 15.2 | 108.8 |  | 74.3 | 12 | 108.8 | 30.6 | 5.49 | 76.3 | 70.3
504031.4 |  |  | 1560 | 86.6 | 84.3 | 98.7 | 29.8 | 32.3 | 0.289 | 103.2 | 11.4 | 69.6 | 42.8 | 69.4 | 0.991 | 101.6 | 196.3 | 161.3 | 102.2 | 648.7 | 1.282 | 455.1 | 13.36 | 105.4 |  | 73.7 | 12 | 105.5 | 30.6 | 5.18 | 74.4 | 70.3
504032.4 |  |  | 1555 | 84.4 | 84.2 | 98.6 | 29.8 | 32.3 | 0.268 | 103.2 | 11.4 | 69.5 | 41.9 | 69.4 | 0.995 | 101.6 | 196.8 | 161 | 102.1 | 646.9 | 1.249 | 454.3 | 14.27 | 104.4 |  | 73.4 | 12 | 104.5 | 30.6 | 5.03 | 74.5 | 70.4
504033.4 |  |  | 1550 | 84.2 | 83.9 | 98.6 | 29.7 | 32.3 | 0.25 | 103.1 | 11.4 | 69.5 | 41.1 | 69.4 | 0.997 | 101.6 | 195.8 | 161.1 | 102.1 | 645.1 | 1.224 | 454.6 | 13.44 | 107.9 |  | 73.2 | 12 | 108.1 | 30.6 | 4.88 | 74.3 | 70.4
504034.4 |  |  | 1546 | 82.8 | 83.8 | 98.6 | 29.8 | 32.4 | 0.352 | 102.9 | 11.4 | 69.6 | 40.5 | 69.4 | 0.994 | 101.6 | 196.5 | 161.6 | 102.1 | 643.4 | 1.215 | 452.9 | 13.08 | 108.5 |  | 72.8 | 12 | 108.3 | 30.6 | 4.74 | 73.4 | 70.5
504035.4 |  |  | 1547 | 79.8 | 83.6 | 98.6 | 29.8 | 32.4 | 0.205 | 102.9 | 11.4 | 69.6 | 40.1 | 69.4 | 0.99 | 101.6 | 197.6 | 162 | 102 | 641.7 | 1.173 | 453.1 | 12.58 | 107.4 |  | 72.5 | 12 | 105.9 | 30.7 | 4.6 | 72 | 70.6
504036.4 |  |  | 1553 | 77.4 | 83.4 | 98.4 | 29.8 | 32.5 | 0.165 | 103 | 11.4 | 69.6 | 39.7 | 69.4 | 0.993 | 101.6 | 198.4 | 162.7 | 101.9 | 640 | 1.111 | 454.4 | 12.73 | 105.2 |  | 72.2 | 12 | 104.6 | 30.7 | 4.46 | 71.5 | 70.6
504037.4 |  |  | 1552 | 77.5 | 83.1 | 98.3 | 29.8 | 32.5 | 0.139 | 103 | 11.4 | 69.6 | 39.5 | 69.4 | 0.992 | 101.6 | 198.1 | 162.8 | 101.9 | 638.2 | 1.09 | 454.2 | 13.07 | 104.5 |  | 71.8 | 12 | 104.8 | 30.7 | 4.34 | 71.6 | 70.6
504038.4 |  |  | 1551 | 78.5 | 82.9 | 98.3 | 29.8 | 32.5 | 0.104 | 103.1 | 11.4 | 69.6 | 39.3 | 69.4 | 0.996 | 101.6 | 198.6 | 163 | 101.9 | 636.3 | 1.084 | 454.5 | 13.03 | 107.2 |  | 71.5 | 12 | 108.1 | 30.7 | 4.22 | 71.8 | 70.7
504039.4 |  |  | 1546 | 79.4 | 82.7 | 98.2 | 29.8 | 32.6 | 0.182 | 102.9 | 11.4 | 69.7 | 39.1 | 69.3 | 0.996 | 101.6 | 198.2 | 163.1 | 101.7 | 634.6 | 1.107 | 453.5 | 12.25 | 109.1 |  | 71.1 | 12 | 109.3 | 30.7 | 4.11 | 71.3 | 70.7
504040.4 |  |  | 1547 | 77.7 | 82.4 | 98.1 | 29.8 | 32.6 | 0.141 | 103 | 11.4 | 69.7 | 38.9 | 69.3 | 0.994 | 101.6 | 198.5 | 163.4 | 101.7 | 632.9 | 1.068 | 454.6 | 12.08 | 108.9 |  | 70.7 | 12 | 109 | 30.7 | 4 | 70.4 | 70.7
504041.4 |  |  | 1551 | 76.7 | 82.1 | 98.1 | 29.8 | 32.6 | 0.097 | 103.2 | 11.4 | 69.7 | 38.8 | 69.3 | 0.993 | 101.6 | 199.3 | 163.7 | 101.7 | 631.3 | 1.048 | 455.4 | 13.07 | 108.9 |  | 70.3 | 12 | 109 | 30.7 | 3.91 | 70.3 | 70.8
504042.4 |  |  | 1546 | 75 | 81.8 | 98.1 | 29.8 | 32.6 | 0.126 | 103 | 11.4 | 69.7 | 38.7 | 69.4 | 0.994 | 101.6 | 198.4 | 163.2 | 101.6 | 629.6 | 1.048 | 453.7 | 12.07 | 108.7 |  | 69.9 | 12 | 108.8 | 30.7 | 3.82 | 69.8 | 70.8
504043.4 |  |  | 1552 | 75.3 | 81.6 | 97.9 | 29.8 | 32.7 | 0.111 | 103.1 | 11.4 | 69.7 | 38.6 | 69.3 | 0.993 | 101.6 | 199.2 | 163.6 | 101.6 | 628 | 1.039 | 454.1 | 12.17 | 108.9 |  | 69.5 | 12 | 109 | 30.7 | 3.74 | 69.7 | 70.9
504044.4 |  |  | 1550 | 75.2 | 81.2 | 97.9 | 29.8 | 32.7 | 0.119 | 103.1 | 11.4 | 69.7 | 38.6 | 69.3 | 0.992 | 101.6 | 199.7 | 163.9 | 101.4 | 626.3 | 1.034 | 454.3 | 13.12 | 108.8 |  | 69.1 | 12 | 109.1 | 30.7 | 3.66 | 69.6 | 70.9
504045.4 |  |  | 1549 | 76.3 | 80.9 | 97.8 | 29.8 | 32.7 | 0.115 | 103 | 11.4 | 69.7 | 38.6 | 69.3 | 0.994 | 101.6 | 198 | 163.5 | 101.4 | 624.7 | 1.049 | 453.4 | 12.21 | 109 |  | 68.7 | 12 | 109.4 | 30.7 | 3.59 | 70.2 | 71
504046.4 |  |  | 1544 | 75.3 | 80.6 | 97.7 | 29.8 | 32.7 | 0.091 | 103.2 | 11.4 | 69.7 | 38.6 | 69.3 | 0.992 | 101.6 | 197.6 | 162.7 | 101.6 | 623.1 | 1.046 | 453.7 | 10.97 | 108.9 |  | 68.4 | 12 | 108.4 | 30.7 | 3.53 | 69.5 | 71
504047.4 |  |  | 1548 | 74.3 | 80.3 | 97.7 | 29.8 | 32.7 | -0.006 | 103.4 | 11.4 | 69.7 | 38.6 | 69.3 | 0.993 | 101.6 | 198.7 | 162.8 | 101.3 | 621.6 | 1.006 | 453.6 | 11.66 | 108.4 |  | 68.1 | 12 | 108.4 | 30.7 | 3.47 | 69.2 | 71.1
504048.4 |  |  | 1550 | 72.6 | 80.1 | 97.6 | 29.7 | 32.8 | 0.038 | 103.2 | 11.4 | 69.7 | 38.5 | 69.3 | 0.99 | 101.6 | 199.3 | 163.3 | 101.3 | 620.1 | 0.985 | 453.7 | 11.63 | 108.3 |  | 67.8 | 12 | 108.3 | 30.8 | 3.42 | 68.7 | 71.1
504049.4 |  |  | 1553 | 72.5 | 79.8 | 97.5 | 29.8 | 32.8 | 0.001 | 103.4 | 11.4 | 69.7 | 38.5 | 69.3 | 0.989 | 101.6 | 200 | 163.7 | 101.3 | 618.3 | 0.976 | 454.5 | 12.38 | 108.3 |  | 67.4 | 12 | 108.4 | 30.7 | 3.38 | 68.5 | 71.1
504050.4 |  |  | 1549 | 72.8 | 79.4 | 97.5 | 29.7 | 32.8 | 0.023 | 103.4 | 11.4 | 69.7 | 38.5 | 69.3 | 0.996 | 101.6 | 199.8 | 163.7 | 101.2 | 616.8 | 0.981 | 454.4 | 12.25 | 108.3 |  | 67 | 12 | 108.4 | 30.7 | 3.34 | 68.4 | 71.1
504051.4 |  |  | 1558 | 73.8 | 79.1 | 97.4 | 29.7 | 32.8 | 0.048 | 103.5 | 11.4 | 69.7 | 38.6 | 69.3 | 0.997 | 101.6 | 200.2 | 164.3 | 101.1 | 615.4 | 0.993 | 453.7 | 12.54 | 108.4 |  | 66.7 | 12 | 109 | 30.7 | 3.31 | 69 | 71.3
504052.4 |  |  | 1546 | 74.4 | 78.8 | 97.4 | 29.8 | 32.8 | 0.116 | 103.1 | 11.4 | 69.7 | 38.5 | 69.3 | 0.992 | 101.6 | 197.9 | 163.5 | 101.1 | 613.9 | 0.992 | 454 | 11.1 | 108.4 |  | 66.4 | 12 | 108.3 | 30.7 | 3.29 | 68.1 | 71.3
504053.4 |  |  | 1546 | 73.1 | 78.5 | 97.4 | 29.7 | 32.8 | 0.048 | 103.4 | 11.4 | 69.7 | 38.5 | 69.3 | 0.985 | 101.6 | 199.2 | 163.2 | 101 | 612.5 | 0.969 | 454.5 | 11.79 | 108.3 |  | 66.2 | 12 | 108.1 | 30.8 | 3.27 | 67.7 | 71.3
504054.4 |  |  | 1548 | 71.3 | 78.2 | 97.4 | 29.7 | 32.9 | 0.076 | 103.3 | 11.4 | 69.7 | 38.4 | 69.3 | 0.983 | 101.6 | 199.2 | 163.7 | 100.9 | 611.1 | 0.966 | 454.5 | 11.47 | 108.2 |  | 65.9 | 12 | 107.9 | 30.8 | 3.25 | 67 | 71.4
504055.4 |  |  | 1550 | 70.1 | 77.9 | 97.4 | 29.7 | 32.9 | 0.082 | 103.3 | 11.4 | 69.7 | 38.5 | 69.3 | 0.982 | 101.6 | 199.6 | 163.9 | 100.9 | 609.7 | 0.96 | 454.6 | 11.62 | 108.2 |  | 65.6 | 12 | 108.1 | 30.8 | 3.23 | 66.7 | 71.4
504056.4 |  |  | 1548 | 70.3 | 77.6 | 97.2 | 29.7 | 32.9 | 0.092 | 103.2 | 11.4 | 69.7 | 38.5 | 69.2 | 0.977 | 101.6 | 199.3 | 164 | 100.8 | 608.3 | 0.966 | 454.6 | 10.88 | 108.2 |  | 65.4 | 12 | 107.7 | 30.8 | 3.22 | 66.2 | 71.4
504057.4 |  |  | 1555 | 71.1 | 77.3 | 97.2 | 29.7 | 32.9 | 0.029 | 103.5 | 11.4 | 69.7 | 38.4 | 69.3 | 0.975 | 101.6 | 199.9 | 164.3 | 100.8 | 607.1 | 0.973 | 452.9 | 11.65 | 108.2 |  | 65.1 | 12 | 108.1 | 30.8 | 3.21 | 67.2 | 71.4
504058.4 |  |  | 1545 | 71.9 | 77 | 97.2 | 29.7 | 33 | 0.141 | 103.1 | 11.4 | 69.7 | 38.4 | 69.3 | 0.968 | 101.6 | 198.4 | 163.7 | 100.7 | 605.7 | 0.983 | 452.9 | 10.61 | 108.2 |  | 64.9 | 12 | 107.9 | 30.8 | 3.2 | 66.3 | 71.5
504059.4 |  |  | 1545 | 71.3 | 76.7 | 97.2 | 29.7 | 33 | 0.066 | 103.4 | 11.4 | 69.7 | 38.4 | 69.3 | 0.961 | 101.6 | 199.1 | 163.7 | 100.7 | 604.4 | 0.969 | 452.8 | 10.79 | 108.2 |  | 64.6 | 12 | 107.6 | 30.8 | 3.2 | 66 | 71.6
504060.4 |  |  | 1543 | 69.1 | 76.3 | 97.2 | 29.7 | 32.9 | 0.123 | 103.2 | 11.4 | 69.7 | 38.4 | 69.3 | 0.957 | 101.6 | 198.9 | 163.9 | 100.7 | 602.9 | 0.96 | 453.5 | 10.23 | 108.2 |  | 64.4 | 12 | 107.3 | 30.8 | 3.19 | 64.7 | 71.6
504061.4 |  |  | 1551 | 67.3 | 76.1 | 97.3 | 29.6 | 33 | 0.064 | 103.3 | 11.4 | 69.7 | 38.4 | 69.3 | 0.955 | 101.6 | 200.1 | 164.8 | 100.7 | 601.7 | 0.95 | 453 | 10.69 | 108 |  | 64.1 | 12 | 107.2 | 30.8 | 3.18 | 64.7 | 71.6
504062.4 |  |  | 1551 | 67 | 75.7 | 97.2 | 29.7 | 33 | 0.024 | 103.6 | 11.4 | 69.7 | 38.4 | 69.3 | 0.951 | 101.6 | 200.5 | 164.7 | 100.6 | 600.4 | 0.939 | 454.4 | 10.86 | 108 |  | 63.9 | 12 | 107.3 | 30.8 | 3.17 | 64.7 | 71.7
504063.4 |  |  | 1552 | 67.3 | 75.5 | 97.2 | 29.7 | 33.1 | 0.006 | 103.7 | 11.4 | 69.7 | 38.5 | 69.3 | 0.947 | 101.6 | 201.3 | 164.9 | 100.6 | 599.2 | 0.934 | 453.8 | 11.28 | 108 |  | 63.7 | 12 | 107.2 | 30.8 | 3.16 | 64.7 | 71.7
504064.4 |  |  | 1549 | 68.4 | 75.3 | 97.2 | 29.6 | 33.1 | 0.1 | 103.3 | 11.4 | 69.7 | 38.5 | 69.3 | 0.949 | 101.6 | 199.5 | 164.7 | 100.6 | 597.9 | 0.942 | 455.2 | 10.37 | 108 |  | 63.6 | 12 | 107.5 | 30.8 | 3.15 | 64.3 | 71.8
504065.4 |  |  | 1551 | 68.2 | 75.1 | 97.2 | 29.6 | 33.1 | 0.07 | 103.5 | 11.4 | 69.7 | 38.5 | 69.3 | 0.942 | 101.6 | 201.6 | 165.5 | 100.4 | 596.6 | 0.927 | 454.8 | 11.22 | 108 |  | 63.3 | 12 | 107.5 | 30.8 | 3.15 | 64.2 | 71.8
504066.4 |  |  | 1544 | 67.2 | 74.7 | 97.2 | 29.6 | 33.1 | 0.032 | 103.5 | 11.4 | 69.7 | 38.5 | 69.3 | 0.934 | 101.6 | 201.3 | 165.3 | 100.4 | 595.4 | 0.912 | 453 | 10.56 | 107.9 |  | 63.2 | 12 | 106.9 | 30.9 | 3.14 | 63.5 | 71.9
504067.4 |  |  | 1550 | 65.8 | 74.4 | 97.2 | 29.6 | 33.1 | 0.083 | 103.4 | 11.4 | 69.6 | 38.5 | 69.3 | 0.928 | 101.6 | 202.6 | 166.4 | 100.4 | 594.2 | 0.912 | 454.5 | 10.87 | 107.9 |  | 63.1 | 12 | 107.1 | 30.9 | 3.13 | 63.1 | 71.9
504068.4 |  |  | 1549 | 65.4 | 74.3 | 97.1 | 29.6 | 33.1 | 0.049 | 103.5 | 11.4 | 69.6 | 38.5 | 69.3 | 0.926 | 101.6 | 203.5 | 167.1 | 100.3 | 593 | 0.902 | 454.6 | 10.89 | 107.9 |  | 62.9 | 12 | 107 | 30.9 | 3.12 | 63 | 71.9
504069.4 |  |  | 1554 | 66.4 | 74.1 | 97.1 | 29.6 | 33.1 | 0.058 | 103.5 | 11.4 | 69.6 | 38.5 | 69.3 | 0.924 | 101.6 | 204.2 | 168 | 100.3 | 591.8 | 0.907 | 454.1 | 11.14 | 107.8 |  | 62.7 | 12 | 107.2 | 30.8 | 3.12 | 63.3 | 72
504070.4 |  |  | 1555 | 67.4 | 73.8 | 97.1 | 29.6 | 33.1 | 0.058 | 103.7 | 11.4 | 69.6 | 38.5 | 69.3 | 0.932 | 101.6 | 204.8 | 168.5 | 100.3 | 590.6 | 0.908 | 453.7 | 11.84 | 107.8 |  | 62.6 | 12 | 107.6 | 30.9 | 3.12 | 63.9 | 72
504071.4 |  |  | 1544 | 67.8 | 73.6 | 97 | 29.6 | 33.1 | 0.115 | 103.3 | 11.4 | 69.6 | 38.5 | 69.3 | 0.922 | 101.6 | 203 | 167.7 | 100.3 | 589.4 | 0.905 | 453.5 | 10.33 | 107.8 |  | 62.6 | 12 | 107.1 | 30.9 | 3.12 | 62.9 | 72.1
504072.4 |  |  | 1543 | 66.4 | 73.3 | 97 | 29.6 | 33.2 | 0.092 | 103.4 | 11.4 | 69.6 | 38.6 | 69.3 | 0.912 | 101.6 | 204 | 168 | 100.2 | 588.2 | 0.892 | 453.5 | 10.29 | 107.7 |  | 62.4 | 12 | 106.8 | 30.9 | 3.12 | 62.3 | 72.1
504073.4 |  |  | 1546 | 64.6 | 73.2 | 96.9 | 29.6 | 33.2 | 0.096 | 103.4 | 11.4 | 69.6 | 39.1 | 69.3 | 0.907 | 101.6 | 204.2 | 168.5 | 100.2 | 587 | 0.884 | 453.4 | 10 | 107.7 |  | 62.3 | 12 | 106.7 | 30.9 | 3.11 | 61.7 | 72.2
504074.4 |  |  | 1544 | 62.7 | 72.8 | 96.8 | 29.6 | 33.2 | 0.05 | 103.5 | 11.4 | 69.6 | 39.6 | 69.3 | 0.908 | 101.6 | 205.6 | 169 | 100.1 | 585.8 | 0.87 | 453.6 | 10.18 | 107.6 |  | 62.2 | 12 | 106.4 | 30.9 | 3.11 | 61.3 | 72.2
504075.4 |  |  | 1551 | 62.5 | 72.6 | 96.7 | 29.6 | 33.2 | 0.066 | 103.4 | 11.4 | 69.6 | 39.8 | 69.3 | 0.903 | 101.6 | 206.2 | 170.1 | 100 | 584.7 | 0.863 | 454.4 | 10.1 | 107.6 |  | 62.1 | 12 | 106.2 | 30.9 | 3.11 | 60.8 | 72.3
504076.4 |  |  | 1557 | 62.6 | 72.4 | 96.7 | 29.6 | 33.2 | 0.028 | 103.7 | 11.4 | 69.6 | 40 | 69.3 | 0.898 | 101.6 | 207.4 | 171 | 99.9 | 583.4 | 0.861 | 454.5 | 10.85 | 107.5 |  | 62 | 12 | 106.6 | 30.9 | 3.11 | 61.5 | 72.3
504077.4 |  |  | 1554 | 64.7 | 72.2 | 96.6 | 29.6 | 33.2 | 0.095 | 103.3 | 11.4 | 69.6 | 40.2 | 69.4 | 0.898 | 101.6 | 205.7 | 170.7 | 99.8 | 582.4 | 0.871 | 454.4 | 10.1 | 107.5 |  | 61.9 | 12 | 106.8 | 30.9 | 3.11 | 61.3 | 72.5
504078.4 |  |  | 1542 | 64.1 | 72 | 96.6 | 29.5 | 33.2 | 0.073 | 103.4 | 11.4 | 69.6 | 40.4 | 69.3 | 0.896 | 101.6 | 205.4 | 169.6 | 99.7 | 581.2 | 0.859 | 453.7 | 9.93 | 107.5 |  | 61.8 | 12 | 106.3 | 30.9 | 3.11 | 60.7 | 72.4
504079.4 |  |  | 1546 | 63.1 | 71.8 | 96.5 | 29.6 | 33.3 | 0.103 | 103.3 | 11.4 | 69.6 | 40.5 | 69.4 | 0.886 | 101.6 | 205.8 | 170.2 | 99.7 | 580.1 | 0.854 | 454.1 | 9.71 | 107.4 |  | 61.7 | 12 | 106.3 | 30.9 | 3.1 | 60.1 | 72.4
504080.4 |  |  | 1544 | 60.4 | 71.7 | 96.4 | 29.6 | 33.3 | 0.067 | 103.5 | 11.4 | 69.6 | 40.4 | 69.3 | 0.887 | 101.6 | 206 | 169.8 | 99.6 | 578.8 | 0.845 | 454 | 9.72 | 107.4 |  | 61.7 | 12 | 105.9 | 30.9 | 3.1 | 59.7 | 72.5
504081.4 |  |  | 1551 | 60.6 | 71.6 | 96.3 | 29.5 | 33.4 | 0.073 | 103.5 | 11.4 | 69.6 | 40.2 | 69.3 | 0.884 | 101.6 | 206.5 | 170.7 | 99.6 | 577.8 | 0.843 | 453.6 | 9.83 | 107.3 |  | 61.6 | 12 | 106.2 | 30.9 | 3.1 | 59.6 | 72.5
504082.4 |  |  | 1557 | 61 | 71.4 | 96.3 | 29.6 | 33.3 | 0.001 | 103.9 | 11.4 | 69.6 | 40.1 | 69.4 | 0.881 | 101.6 | 208.4 | 171.5 | 99.4 | 576.4 | 0.842 | 454.3 | 10.76 | 107.3 |  | 61.6 | 12 | 106.4 | 30.9 | 3.1 | 60.5 | 72.6
504083.4 |  |  | 1552 | 62.6 | 71.3 | 96.2 | 29.5 | 33.3 | 0.073 | 103.5 | 11.4 | 69.6 | 40 | 69.3 | 0.878 | 101.6 | 206.9 | 171.4 | 99.3 | 575.4 | 0.847 | 453.7 | 9.96 | 107.2 |  | 61.6 | 12 | 106.4 | 30.9 | 3.1 | 60.1 | 72.6
504084.4 |  |  | 1544 | 62.2 | 71.2 | 96.2 | 29.4 | 33.4 | 0.065 | 103.5 | 11.4 | 69.7 | 40 | 69.3 | 0.875 | 101.6 | 206.3 | 170.6 | 99.3 | 574.3 | 0.84 | 454.1 | 9.68 | 107.2 |  | 61.5 | 12 | 106.1 | 30.9 | 3.1 | 59.7 | 72.7
504085.4 |  |  | 1543 | 61.2 | 71.1 | 96.1 | 29.4 | 33.3 | 0.064 | 103.5 | 11.4 | 69.7 | 40 | 69.3 | 0.875 | 101.6 | 206.2 | 170.7 | 99.2 | 573.2 | 0.84 | 453.9 | 9.34 | 107.1 |  | 61.4 | 12 | 105.9 | 30.9 | 3.1 | 59.1 | 72.7
504086.4 |  |  | 1544 | 59.1 | 71 | 96.1 | 29.4 | 33.4 | 0.061 | 103.4 | 11.4 | 69.7 | 39.9 | 69.4 | 0.873 | 101.6 | 206.4 | 170.8 | 99.2 | 572.2 | 0.834 | 453.9 | 9.21 | 107.1 |  | 61.4 | 12 | 105.7 | 30.9 | 3.1 | 58.6 | 72.7
504087.4 |  |  | 1550 | 58.6 | 70.9 | 96 | 29.4 | 33.4 | 0.064 | 103.5 | 11.4 | 69.7 | 39.9 | 69.4 | 0.87 | 101.6 | 207.6 | 171.8 | 99.1 | 571.1 | 0.823 | 454.7 | 9.37 | 107.1 |  | 61.4 | 12 | 105.8 | 30.9 | 3.1 | 58.2 | 72.8
504088.4 |  |  | 1551 | 58.3 | 70.8 | 96 | 29.4 | 33.4 | 0.037 | 103.7 | 11.4 | 69.7 | 39.8 | 69.3 | 0.868 | 101.6 | 208.4 | 172.2 | 99 | 570 | 0.816 | 452.7 | 9.73 | 107 |  | 61.3 | 12 | 105.8 | 30.9 | 3.09 | 58.4 | 72.8
504089.4 |  |  | 1553 | 59.1 | 70.7 | 95.9 | 29.4 | 33.4 | 0.072 | 103.5 | 11.4 | 69.7 | 39.8 | 69.4 | 0.868 | 101.6 | 207.9 | 172.4 | 99 | 568.9 | 0.821 | 454.1 | 9.46 | 106.9 |  | 61.3 | 12 | 105.8 | 30.9 | 3.09 | 58.2 | 72.8
504090.4 |  |  | 1549 | 58.9 | 70.7 | 95.9 | 29.4 | 33.4 | 0.071 | 103.6 | 11.4 | 69.7 | 39.8 | 69.3 | 0.865 | 101.6 | 208.2 | 172.3 | 98.7 | 567.8 | 0.813 | 454.5 | 9.53 | 106.9 |  | 61.2 | 12 | 105.9 | 31 | 3.09 | 58.1 | 72.9
504091.4 |  |  | 1542 | 58.3 | 70.5 | 95.8 | 29.4 | 33.4 | 0.061 | 103.5 | 11.4 | 69.7 | 39.8 | 69.3 | 0.861 | 101.6 | 207.1 | 171.7 | 98.8 | 566.8 | 0.811 | 454.1 | 9 | 106.9 |  | 61.2 | 12 | 105.6 | 30.9 | 3.08 | 57.6 | 72.9
504092.4 |  |  | 1548 | 57.3 | 70.5 | 95.8 | 29.4 | 33.4 | 0.074 | 103.5 | 11.4 | 69.7 | 39.8 | 69.4 | 0.859 | 101.6 | 208.5 | 172.5 | 98.7 | 565.7 | 0.813 | 453.6 | 9.37 | 106.8 |  | 61.1 | 12 | 105.5 | 31 | 3.08 | 57.5 | 73
504093.4 |  |  | 1546 | 56.8 | 70.4 | 95.8 | 29.4 | 33.5 | 0.077 | 103.5 | 11.4 | 69.7 | 39.7 | 69.4 | 0.86 | 101.6 | 208 | 172.6 | 98.6 | 564.6 | 0.81 | 454.1 | 8.95 | 106.8 |  | 61.1 | 12 | 105.5 | 31 | 3.07 | 57 | 73.1
504094.4 |  |  | 1550 | 56.6 | 70.3 | 95.8 | 29.4 | 33.5 | 0.056 | 103.6 | 11.4 | 69.7 | 39.7 | 69.4 | 0.856 | 101.6 | 209.5 | 173.2 | 98.5 | 563.6 | 0.807 | 454.2 | 9.36 | 106.7 |  | 61 | 12 | 105.6 | 30.9 | 3.07 | 57.2 | 73.1
504095.4 |  |  | 1558 | 57 | 70.3 | 95.7 | 29.4 | 33.5 | 0.024 | 103.9 | 11.4 | 69.7 | 39.7 | 69.4 | 0.855 | 101.6 | 210.8 | 174.2 | 98.5 | 562.6 | 0.806 | 454.7 | 9.86 | 106.6 |  | 61 | 12 | 105.8 | 31 | 3.07 | 57.8 | 73.1
504096.4 |  |  | 1553 | 57.8 | 70.2 | 95.7 | 29.4 | 33.5 | 0.048 | 103.7 | 11.4 | 69.7 | 39.8 | 69.4 | 0.85 | 101.6 | 209.5 | 173.8 | 98.5 | 561.6 | 0.806 | 454.6 | 9.48 | 106.6 |  | 60.9 | 12 | 105.8 | 31.1 | 3.07 | 57.6 | 73.2
504097.4 |  |  | 1548 | 58.3 | 70.1 | 95.7 | 29.4 | 33.5 | 0.057 | 103.6 | 11.4 | 69.7 | 39.8 | 69.4 | 0.848 | 101.6 | 208.8 | 173.5 | 98.4 | 560.6 | 0.801 | 453.1 | 9.16 | 106.6 |  | 60.9 | 12 | 105.6 | 31.1 | 3.07 | 57.3 | 73.2
504098.4 |  |  | 1544 | 57.7 | 69.9 | 95.6 | 29.4 | 33.5 | 0.07 | 103.6 | 11.4 | 69.7 | 39.8 | 69.4 | 0.848 | 101.6 | 208.6 | 173.4 | 98.4 | 559.6 | 0.797 | 453.7 | 8.99 | 106.5 |  | 60.9 | 12 | 105.5 | 31 | 3.07 | 56.9 | 73.2
504099.4 |  |  | 1544 | 56.5 | 69.8 | 95.7 | 29.4 | 33.6 | 0.055 | 103.6 | 11.4 | 69.7 | 39.7 | 69.4 | 0.847 | 101.6 | 209 | 173.4 | 98.3 | 558.6 | 0.797 | 454.6 | 8.96 | 106.5 |  | 60.9 | 12 | 105.4 | 31 | 3.06 | 56.7 | 73.3
504100.4 |  |  | 1551 | 56 | 69.8 | 95.6 | 29.4 | 33.6 | 0.042 | 103.8 | 11.4 | 69.7 | 39.7 | 69.4 | 0.847 | 101.6 | 210.5 | 174.4 | 98.3 | 557.6 | 0.797 | 453.6 | 9.31 | 106.4 |  | 60.9 | 12 | 105.5 | 31.1 | 3.06 | 56.9 | 73.3
504101.4 |  |  | 1554 | 56.4 | 69.7 | 95.6 | 29.4 | 33.6 | 0.061 | 103.7 | 11.4 | 69.7 | 39.7 | 69.4 | 0.848 | 101.6 | 210.6 | 174.9 | 98.2 | 556.6 | 0.797 | 453.5 | 9.28 | 106.3 |  | 60.9 | 12 | 105.6 | 31.1 | 3.06 | 56.8 | 73.3
504102.4 |  |  | 1553 | 57.2 | 69.6 | 95.6 | 29.3 | 33.6 | 0.064 | 103.7 | 11.4 | 69.7 | 39.8 | 69.4 | 0.842 | 101.6 | 210.4 | 175.1 | 98.2 | 555.7 | 0.795 | 454.4 | 9.3 | 106.3 |  | 60.9 | 12 | 105.7 | 31 | 3.06 | 57 | 73.4
504103.4 |  |  | 1546 | 57.3 | 69.6 | 95.5 | 29.4 | 33.6 | 0.073 | 103.6 | 11.4 | 69.7 | 39.8 | 69.4 | 0.841 | 101.6 | 209.7 | 174.3 | 98.1 | 554.7 | 0.794 | 454.3 | 8.98 | 106.3 |  | 61 | 12 | 105.5 | 31.1 | 3.06 | 56.7 | 73.4
504104.4 |  |  | 1544 | 56.5 | 69.5 | 95.5 | 29.3 | 33.6 | 0.068 | 103.7 | 11.4 | 69.8 | 39.8 | 69.4 | 0.837 | 101.6 | 210.1 | 174.5 | 98 | 553.7 | 0.795 | 454.1 | 9 | 106.2 |  | 61.1 | 12 | 105.4 | 31.1 | 3.05 | 56.5 | 73.4
504105.4 |  |  | 1548 | 55.8 | 69.4 | 95.5 | 29.3 | 33.6 | 0.041 | 103.8 | 11.4 | 69.7 | 39.8 | 69.4 | 0.839 | 101.6 | 210.9 | 174.9 | 97.9 | 552.7 | 0.794 | 454.1 | 9.16 | 106.1 |  | 61.2 | 12 | 105.4 | 31.1 | 3.05 | 56.7 | 73.5
504106.4 |  |  | 1550 | 55.7 | 69.5 | 95.5 | 29.2 | 33.6 | 0.055 | 103.8 | 11.4 | 69.7 | 39.8 | 69.5 | 0.836 | 101.6 | 210.8 | 175.4 | 97.9 | 551.8 | 0.796 | 453.9 | 8.98 | 106.1 |  | 61.3 | 12 | 105.4 | 31 | 3.06 | 56.6 | 73.6
504107.4 |  |  | 1551 | 55.9 | 69.4 | 95.4 | 29.2 | 33.7 | 0.058 | 103.8 | 11.4 | 69.7 | 39.7 | 69.4 | 0.836 | 101.6 | 211.7 | 175.8 | 97.8 | 550.9 | 0.796 | 453.8 | 9.2 | 106.1 |  | 61.5 | 12 | 105.5 | 31.1 | 3.06 | 56.6 | 73.6
504108.4 |  |  | 1550 | 56.1 | 69.5 | 95.4 | 29.2 | 33.7 | 0.054 | 103.8 | 11.4 | 69.7 | 39.7 | 69.5 | 0.84 | 101.6 | 211.5 | 175.8 | 97.8 | 550.1 | 0.794 | 453.7 | 9.04 | 106 |  | 61.7 | 12 | 105.4 | 31.1 | 3.06 | 56.5 | 73.6
504109.4 |  |  | 1552 | 56.2 | 69.5 | 95.4 | 29.2 | 33.7 | 0.045 | 103.9 | 11.4 | 69.7 | 39.7 | 69.5 | 0.833 | 101.6 | 212.1 | 176.2 | 97.8 | 549.1 | 0.792 | 454.3 | 9.27 | 106 |  | 61.9 | 12 | 105.5 | 31.1 | 3.06 | 56.8 | 73.7
504110.4 |  |  | 1551 | 56.4 | 69.5 | 95.4 | 29.2 | 33.6 | 0.055 | 103.8 | 11.4 | 69.7 | 39.7 | 69.5 | 0.836 | 101.6 | 211.7 | 176.3 | 97.7 | 548.3 | 0.792 | 453.3 | 9.13 | 105.9 |  | 62.1 | 12 | 105.5 | 31.1 | 3.07 | 56.7 | 73.7
504111.4 |  |  | 1547 | 56.3 | 69.6 | 95.3 | 29.3 | 33.7 | 0.046 | 103.8 | 11.4 | 69.7 | 39.7 | 69.6 | 0.833 | 101.6 | 211.5 | 176.1 | 97.7 | 547.4 | 0.789 | 455 | 8.93 | 105.9 |  | 62.3 | 12 | 105.4 | 31.1 | 3.07 | 56.6 | 73.7
504112.4 |  |  | 1550 | 56.1 | 69.6 | 95.3 | 29.2 | 33.7 | 0.051 | 103.9 | 11.4 | 69.7 | 39.8 | 69.6 | 0.838 | 101.6 | 212.8 | 176.9 | 97.6 | 546.6 | 0.793 | 453.9 | 9.2 | 105.8 |  | 62.6 | 12.1 | 105.4 | 31.1 | 3.07 | 56.6 | 73.8
504113.4 |  |  | 1550 | 55.7 | 69.7 | 95.3 | 29.2 | 33.7 | 0.034 | 103.9 | 11.4 | 69.7 | 39.8 | 69.5 | 0.832 | 101.6 | 212.7 | 177.1 | 97.6 | 545.8 | 0.794 | 454.2 | 9.05 | 105.8 |  | 62.8 | 12.1 | 105.4 | 31.1 | 3.07 | 56.6 | 73.8
504114.4 |  |  | 1552 | 56 | 69.8 | 95.2 | 29.2 | 33.8 | 0.044 | 103.9 | 11.4 | 69.7 | 40.3 | 69.6 | 0.835 | 101.6 | 213.4 | 177.8 | 97.5 | 544.9 | 0.795 | 454.1 | 9.34 | 105.8 |  | 63.1 | 12 | 105.6 | 31.1 | 3.07 | 56.8 | 73.8
504115.4 |  |  | 1548 | 56.3 | 69.8 | 95.2 | 29.2 | 33.8 | 0.059 | 103.8 | 11.4 | 69.7 | 40.8 | 69.6 | 0.835 | 101.6 | 212.9 | 177.7 | 97.5 | 544 | 0.796 | 454.4 | 8.97 | 105.8 |  | 63.3 | 12 | 105.4 | 31.1 | 3.08 | 56.6 | 73.9
504116.4 |  |  | 1549 | 56.3 | 69.9 | 95.2 | 29.2 | 33.8 | 0.061 | 103.8 | 11.4 | 69.7 | 41.1 | 69.6 | 0.837 | 101.6 | 214.1 | 178.3 | 97.4 | 543.2 | 0.794 | 454.5 | 9.13 | 105.8 |  | 63.6 | 12 | 105.4 | 31.1 | 3.08 | 56.6 | 73.9
504117.4 |  |  | 1549 | 56 | 69.9 | 95.2 | 29.2 | 33.8 | 0.052 | 103.8 | 11.4 | 69.7 | 41.3 | 69.6 | 0.835 | 101.6 | 214.1 | 178.5 | 97.4 | 542.3 | 0.791 | 453.5 | 8.98 | 105.7 |  | 63.8 | 12 | 105.4 | 31.1 | 3.07 | 56.4 | 73.9
504118.4 |  |  | 1548 | 55.5 | 70.1 | 95.1 | 29.2 | 33.8 | 0.049 | 103.9 | 11.4 | 69.7 | 41.5 | 69.7 | 0.835 | 101.6 | 214.1 | 178.6 | 97.3 | 541.6 | 0.791 | 453.7 | 9.03 | 105.6 |  | 64.1 | 12 | 105.4 | 31.1 | 3.07 | 56.4 | 74.1
504119.4 |  |  | 1549 | 55.4 | 70.3 | 95.1 | 29.2 | 33.8 | 0.063 | 103.8 | 11.4 | 69.7 | 41.7 | 69.6 | 0.838 | 101.6 | 214 | 178.9 | 97.3 | 540.8 | 0.795 | 454.6 | 8.86 | 105.6 |  | 64.3 | 12 | 105.4 | 31.1 | 3.08 | 56.2 | 74.1
504120.4 |  |  | 1549 | 55.1 | 70.3 | 95 | 29.2 | 33.8 | 0.052 | 103.9 | 11.4 | 69.7 | 41.7 | 69.6 | 0.839 | 101.6 | 214.8 | 179.1 | 97.2 | 540 | 0.794 | 454.4 | 9.03 | 105.6 |  | 64.6 | 12 | 105.3 | 31.1 | 3.08 | 56.2 | 74.1
504121.4 |  |  | 1547 | 54.8 | 70.5 | 95 | 29.2 | 33.8 | 0.062 | 103.8 | 11.4 | 69.7 | 41.6 | 69.6 | 0.839 | 101.6 | 214.7 | 179.3 | 97.1 | 539.2 | 0.795 | 453.8 | 8.73 | 105.5 |  | 64.8 | 12 | 105.2 | 31.2 | 3.08 | 55.8 | 74.1
504122.4 |  |  | 1553 | 54.5 | 70.7 | 94.9 | 29.1 | 33.8 | 0.046 | 103.9 | 11.4 | 69.7 | 41.6 | 69.7 | 0.841 | 101.6 | 215.5 | 180 | 97.1 | 538.6 | 0.795 | 453.4 | 8.98 | 105.5 |  | 65.1 | 12 | 105.2 | 31.1 | 3.08 | 55.9 | 74.2
504123.4 |  |  | 1552 | 54.5 | 70.9 | 94.9 | 29.1 | 33.8 | 0.072 | 103.8 | 11.4 | 69.6 | 41.5 | 69.7 | 0.843 | 101.6 | 215.3 | 180.2 | 97.1 | 537.9 | 0.797 | 454.6 | 8.84 | 105.5 |  | 65.2 | 12 | 105.3 | 31.2 | 3.07 | 55.7 | 74.2
504124.4 |  |  | 1548 | 54.4 | 71.1 | 94.8 | 29.1 | 33.9 | 0.058 | 103.8 | 11.4 | 69.6 | 41.6 | 69.7 | 0.847 | 101.6 | 214.9 | 179.9 | 96.9 | 537.2 | 0.795 | 454.3 | 8.67 | 105.5 |  | 65.4 | 12 | 105.1 | 31.2 | 3.07 | 55.5 | 74.2
504125.4 |  |  | 1553 | 54.4 | 71.2 | 94.8 | 29.1 | 33.9 | 0.042 | 103.9 | 11.4 | 69.6 | 41.5 | 69.7 | 0.847 | 101.6 | 216.1 | 180.6 | 96.9 | 536.4 | 0.795 | 454.8 | 8.94 | 105.5 |  | 65.6 | 12 | 105.3 | 31.1 | 3.07 | 55.8 | 74.3
504126.4 |  |  | 1556 | 54.7 | 71.4 | 94.7 | 29.1 | 33.9 | 0.041 | 104 | 11.4 | 69.6 | 41.5 | 69.7 | 0.854 | 101.6 | 216.6 | 181.2 | 96.8 | 535.7 | 0.796 | 454.2 | 9.16 | 105.5 |  | 65.8 | 12 | 105.4 | 31.2 | 3.06 | 56.1 | 74.3
504127.4 |  |  | 1552 | 55.7 | 71.6 | 94.7 | 29.1 | 33.9 | 0.053 | 103.9 | 11.4 | 69.6 | 41.4 | 69.7 | 0.854 | 101.6 | 215.8 | 180.9 | 96.8 | 535.1 | 0.796 | 454.8 | 9.04 | 105.5 |  | 66 | 12 | 105.4 | 31.2 | 3.06 | 56.1 | 74.4
504128.4 |  |  | 1547 | 55.8 | 71.7 | 94.6 | 29.1 | 33.9 | 0.054 | 103.8 | 11.4 | 69.6 | 41.3 | 69.7 | 0.854 | 101.6 | 215.4 | 180.5 | 96.7 | 534.4 | 0.795 | 454.5 | 8.8 | 105.5 |  | 66.2 | 12 | 105.3 | 31.2 | 3.06 | 55.9 | 74.4
504129.4 |  |  | 1547 | 55.3 | 71.8 | 94.6 | 29.1 | 33.8 | 0.071 | 103.8 | 11.4 | 69.6 | 41.2 | 69.7 | 0.86 | 101.6 | 216 | 180.8 | 96.8 | 533.8 | 0.797 | 454.5 | 8.83 | 105.5 |  | 66.3 | 12 | 105.2 | 31.2 | 3.05 | 55.7 | 74.4
504130.4 |  |  | 1548 | 54.6 | 72.1 | 94.6 | 29.1 | 33.8 | 0.045 | 103.9 | 11.4 | 69.6 | 41.1 | 69.8 | 0.86 | 101.6 | 216.4 | 181 | 96.7 | 533.2 | 0.795 | 453.9 | 8.9 | 105.5 |  | 66.4 | 12 | 105.1 | 31.2 | 3.05 | 55.8 | 74.4
504131.4 |  |  | 1550 | 54.6 | 72.2 | 94.5 | 29 | 33.9 | 0.055 | 103.8 | 11.4 | 69.6 | 41 | 69.7 | 0.86 | 101.6 | 216.5 | 181.5 | 96.6 | 532.6 | 0.793 | 453.2 | 8.75 | 105.5 |  | 66.5 | 12 | 105.2 | 31.2 | 3.04 | 55.7 | 74.5
504132.4 |  |  | 1551 | 54.6 | 72.3 | 94.5 | 29.1 | 33.9 | 0.043 | 103.9 | 11.4 | 69.6 | 41 | 69.8 | 0.866 | 101.6 | 216.9 | 181.7 | 96.6 | 531.9 | 0.79 | 453.6 | 8.89 | 105.5 |  | 66.6 | 12 | 105.1 | 31.2 | 3.03 | 55.8 | 74.6
504133.4 |  |  | 1554 | 55.1 | 72.4 | 94.5 | 29.1 | 33.9 | 0.056 | 103.9 | 11.4 | 69.7 | 40.9 | 69.8 | 0.869 | 101.6 | 217.3 | 182.3 | 96.4 | 531.3 | 0.792 | 454.6 | 9.03 | 105.5 |  | 66.7 | 12 | 105.4 | 31.2 | 3.02 | 56 | 74.6
504134.4 |  |  | 1548 | 55.1 | 72.6 | 94.4 | 29.1 | 33.9 | 0.046 | 103.9 | 11.4 | 69.7 | 40.9 | 69.8 | 0.87 | 101.6 | 216.6 | 181.7 | 96.4 | 530.7 | 0.794 | 454.5 | 8.87 | 105.6 |  | 66.8 | 12 | 105.2 | 31.2 | 3.02 | 55.9 | 74.7
504135.4 |  |  | 1546 | 55 | 72.7 | 94.4 | 29 | 33.9 | 0.073 | 103.8 | 11.4 | 69.7 | 41 | 69.9 | 0.872 | 101.6 | 216.4 | 181.6 | 96.4 | 530.3 | 0.796 | 454.1 | 8.69 | 105.6 |  | 66.9 | 12 | 105.2 | 31.2 | 3.01 | 55.6 | 74.7
504136.4 |  |  | 1545 | 54.1 | 72.8 | 94.4 | 29 | 33.9 | 0.052 | 103.9 | 11.4 | 69.7 | 40.9 | 69.8 | 0.873 | 101.6 | 217 | 181.9 | 96.3 | 529.7 | 0.794 | 455 | 8.71 | 105.6 |  | 67 | 12 | 105.2 | 31.2 | 3 | 55.6 | 74.7
504137.4 |  |  | 1549 | 53.7 | 72.9 | 94.3 | 29 | 33.9 | 0.052 | 103.9 | 11.4 | 69.7 | 40.9 | 69.8 | 0.876 | 101.6 | 217.5 | 182.3 | 96.3 | 529.1 | 0.792 | 455.1 | 8.75 | 105.6 |  | 67.1 | 12 | 105.2 | 31.2 | 2.99 | 55.5 | 74.8
504138.4 |  |  | 1552 | 53.7 | 73.1 | 94.3 | 29 | 33.9 | 0.036 | 104 | 11.4 | 69.7 | 40.9 | 69.9 | 0.878 | 101.6 | 218 | 182.7 | 96.3 | 528.6 | 0.79 | 453.5 | 8.88 | 105.6 |  | 67.2 | 12 | 105.2 | 31.2 | 2.98 | 55.6 | 74.8
504139.4 |  |  | 1560 | 54.7 | 73.2 | 94.2 | 29.1 | 33.9 | 0.039 | 104.1 | 11.4 | 69.7 | 41 | 69.9 | 0.876 | 101.6 | 219.3 | 183.9 | 96.2 | 528.1 | 0.793 | 453.7 | 9.33 | 105.6 |  | 67.2 | 12 | 105.4 | 31.3 | 2.97 | 56.1 | 74.8
504140.4 |  |  | 1552 | 55.4 | 73.3 | 94.2 | 29 | 33.9 | 0.044 | 104 | 11.4 | 69.7 | 41 | 69.9 | 0.88 | 101.6 | 218 | 183 | 96.2 | 527.6 | 0.787 | 453.8 | 9.1 | 105.6 |  | 67.3 | 12 | 105.3 | 31.2 | 2.96 | 56 | 74.9
504141.4 |  |  | 1545 | 55.5 | 73.4 | 94.1 | 29 | 33.9 | 0.059 | 103.8 | 11.4 | 69.7 | 41 | 69.9 | 0.882 | 101.6 | 216.8 | 182.5 | 96.1 | 527.1 | 0.783 | 454.5 | 8.6 | 105.6 |  | 67.3 | 12 | 105.1 | 31.2 | 2.95 | 55.6 | 74.9
504142.4 |  |  | 1544 | 54.5 | 73.4 | 94.1 | 28.9 | 34 | 0.057 | 103.8 | 11.4 | 69.7 | 40.9 | 69.9 | 0.883 | 101.6 | 217.1 | 182.4 | 96.1 | 526.7 | 0.778 | 453 | 8.58 | 105.6 |  | 67.4 | 12 | 105.1 | 31.2 | 2.94 | 55.4 | 74.9
504143.4 |  |  | 1550 | 53.9 | 73.5 | 94.1 | 28.9 | 33.9 | 0.046 | 103.9 | 11.4 | 69.7 | 40.8 | 69.9 | 0.888 | 101.6 | 218.4 | 183.2 | 96.1 | 526.2 | 0.778 | 453.5 | 8.84 | 105.5 |  | 67.5 | 12 | 105.1 | 31.2 | 2.93 | 55.5 | 75
504144.4 |  |  | 1553 | 54.1 | 73.7 | 94.1 | 28.9 | 34 | 0.054 | 103.9 | 11.4 | 69.7 | 40.8 | 70 | 0.888 | 101.6 | 218.7 | 183.9 | 95.9 | 525.8 | 0.779 | 454.1 | 8.97 | 105.5 |  | 67.6 | 12 | 105.2 | 31.3 | 2.92 | 55.6 | 75.1
504145.4 |  |  | 1548 | 54.4 | 73.7 | 94.1 | 28.9 | 34 | 0.045 | 103.9 | 11.4 | 69.7 | 40.8 | 70 | 0.889 | 101.6 | 217.9 | 183.3 | 95.9 | 525.3 | 0.778 | 454.2 | 8.71 | 105.6 |  | 67.6 | 12 | 105.1 | 31.3 | 2.92 | 55.5 | 75.1
504146.4 |  |  | 1550 | 54.6 | 73.8 | 94 | 28.9 | 34 | 0.056 | 103.9 | 11.4 | 69.7 | 40.8 | 70 | 0.889 | 101.6 | 218.2 | 183.6 | 95.9 | 524.9 | 0.779 | 454.3 | 8.72 | 105.6 |  | 67.6 | 12 | 105.2 | 31.3 | 2.91 | 55.5 | 75.1
504147.4 |  |  | 1548 | 54.2 | 73.8 | 93.9 | 28.9 | 34 | 0.053 | 103.9 | 11.4 | 69.7 | 40.8 | 70.1 | 0.888 | 101.6 | 218.5 | 183.5 | 95.9 | 524.5 | 0.778 | 453.3 | 8.77 | 105.6 |  | 67.7 | 12 | 105.1 | 31.3 | 2.9 | 55.4 | 75.2
504148.4 |  |  | 1548 | 53.9 | 73.9 | 93.9 | 28.9 | 34 | 0.068 | 103.8 | 11.4 | 69.7 | 40.8 | 70.1 | 0.89 | 101.6 | 218.1 | 183.6 | 95.8 | 523.9 | 0.781 | 454.7 | 8.52 | 105.5 |  | 67.7 | 12 | 105 | 31.2 | 2.89 | 55.1 | 75.3
504149.4 |  |  | 1548 | 53.4 | 73.9 | 93.9 | 28.9 | 34 | 0.059 | 103.9 | 11.4 | 69.7 | 40.8 | 70.1 | 0.891 | 101.6 | 218.8 | 183.9 | 95.8 | 523.6 | 0.781 | 454.4 | 8.69 | 105.6 |  | 67.8 | 12 | 105.1 | 31.3 | 2.88 | 55.1 | 75.3
504150.4 |  |  | 1549 | 53.2 | 74 | 93.9 | 28.9 | 34 | 0.053 | 103.9 | 11.4 | 69.7 | 40.8 | 70.1 | 0.895 | 101.6 | 218.8 | 183.9 | 95.7 | 523.2 | 0.781 | 454.3 | 8.59 | 105.5 |  | 67.9 | 12 | 105 | 31.3 | 2.87 | 55 | 75.3
504151.4 |  |  | 1552 | 53.2 | 74.1 | 93.8 | 28.9 | 34 | 0.043 | 104 | 11.4 | 69.7 | 40.8 | 70.1 | 0.896 | 101.6 | 219.8 | 184.6 | 95.7 | 522.8 | 0.783 | 454.2 | 8.88 | 105.5 |  | 67.9 | 12 | 105.1 | 31.2 | 2.87 | 55.2 | 75.3
504152.4 |  |  | 1553 | 53.7 | 74.1 | 93.8 | 28.9 | 34 | 0.041 | 104 | 11.4 | 69.7 | 40.8 | 70.1 | 0.898 | 101.6 | 219.9 | 184.9 | 95.7 | 522.3 | 0.785 | 453.6 | 8.88 | 105.5 |  | 67.9 | 12 | 105.1 | 31.3 | 2.86 | 55.4 | 75.4
504153.4 |  |  | 1552 | 54.2 | 74.1 | 93.8 | 28.8 | 34 | 0.045 | 104 | 11.4 | 69.7 | 40.9 | 70.1 | 0.895 | 101.6 | 219.5 | 184.9 | 95.7 | 522 | 0.787 | 454.9 | 8.79 | 105.5 |  | 68.1 | 12 | 105.1 | 31.2 | 2.86 | 55.4 | 75.4
504154.4 |  |  | 1546 | 54.1 | 74.2 | 93.7 | 28.8 | 34 | 0.068 | 103.8 | 11.4 | 69.8 | 40.8 | 70.2 | 0.896 | 101.6 | 218.6 | 184.2 | 95.7 | 521.6 | 0.785 | 454.1 | 8.47 | 105.6 |  | 68.1 | 12 | 105.1 | 31.2 | 2.85 | 55 | 75.4
504155.4 |  |  | 1547 | 53.5 | 74.2 | 93.7 | 28.8 | 34.1 | 0.051 | 103.9 | 11.4 | 69.7 | 40.4 | 70.2 | 0.901 | 101.6 | 219.6 | 184.6 | 95.6 | 521.2 | 0.781 | 454.1 | 8.59 | 105.5 |  | 68.2 | 12 | 105 | 31.2 | 2.84 | 55 | 75.5
504156.4 |  |  | 1552 | 53.1 | 74.3 | 93.7 | 28.8 | 34 | 0.042 | 104 | 11.4 | 69.7 | 40.1 | 70.1 | 0.901 | 101.6 | 219.9 | 185.1 | 95.6 | 520.8 | 0.783 | 453.5 | 8.65 | 105.5 |  | 68.2 | 12 | 105 | 31.3 | 2.84 | 55.1 | 75.5
504157.4 |  |  | 1554 | 53.3 | 74.4 | 93.6 | 28.9 | 34 | 0.04 | 104 | 11.4 | 69.7 | 39.9 | 70.2 | 0.904 | 101.6 | 220.6 | 185.5 | 95.6 | 520.4 | 0.783 | 454.1 | 8.84 | 105.5 |  | 68.3 | 12 | 105.1 | 31.3 | 2.84 | 55.2 | 75.6
504158.4 |  |  | 1554 | 53.9 | 74.5 | 93.6 | 28.8 | 34 | 0.056 | 103.9 | 11.4 | 69.7 | 39.7 | 70.2 | 0.903 | 101.6 | 220.1 | 185.6 | 95.5 | 520 | 0.782 | 454.5 | 8.78 | 105.5 |  | 68.3 | 12 | 105.1 | 31.3 | 2.83 | 55.2 | 75.6
504159.4 |  |  | 1547 | 53.9 | 74.6 | 93.6 | 28.9 | 34.1 | 0.053 | 103.9 | 11.4 | 69.7 | 39.6 | 70.2 | 0.903 | 101.6 | 219.2 | 185 | 95.5 | 519.6 | 0.778 | 454.4 | 8.55 | 105.5 |  | 68.4 | 12 | 105 | 31.3 | 2.83 | 55 | 75.7
504160.4 |  |  | 1546 | 53.5 | 74.7 | 93.6 | 28.8 | 34.1 | 0.062 | 103.9 | 11.4 | 69.7 | 39.5 | 70.3 | 0.904 | 101.6 | 219.6 | 185 | 95.5 | 519.3 | 0.778 | 453.9 | 8.54 | 105.5 |  | 68.6 | 12 | 105 | 31.3 | 2.82 | 54.9 | 75.7
504161.4 |  |  | 1546 | 52.9 | 74.7 | 93.5 | 28.8 | 34.1 | 0.055 | 104 | 11.4 | 69.7 | 39.5 | 70.3 | 0.904 | 101.6 | 219.5 | 185 | 95.4 | 518.9 | 0.779 | 453.8 | 8.52 | 105.5 |  | 68.6 | 12.1 | 104.9 | 31.3 | 2.81 | 54.8 | 75.7
504162.4 |  |  | 1550 | 52.7 | 74.8 | 93.5 | 28.8 | 34 | 0.054 | 104 | 11.4 | 69.7 | 39.4 | 70.3 | 0.906 | 101.6 | 220.3 | 185.6 | 95.3 | 518.6 | 0.778 | 454.8 | 8.67 | 105.5 |  | 68.6 | 12.1 | 105 | 31.3 | 2.81 | 54.8 | 75.7
504163.4 |  |  | 1549 | 52.7 | 74.8 | 93.4 | 28.8 | 34 | 0.045 | 104 | 11.4 | 69.7 | 39.5 | 70.3 | 0.908 | 101.6 | 220.1 | 185.6 | 95.3 | 518.2 | 0.777 | 453.5 | 8.52 | 105.5 |  | 68.7 | 12.1 | 104.9 | 31.3 | 2.8 | 54.8 | 75.7
504164.4 |  |  | 1552 | 53 | 74.9 | 93.4 | 28.8 | 34 | 0.049 | 104 | 11.4 | 69.7 | 39.5 | 70.3 | 0.909 | 101.6 | 220.8 | 186.1 | 95.3 | 517.8 | 0.776 | 454.4 | 8.68 | 105.5 |  | 68.8 | 12.1 | 105 | 31.3 | 2.8 | 54.9 | 75.8
504165.4 |  |  | 1550 | 53.1 | 74.9 | 93.4 | 28.8 | 34 | 0.062 | 103.9 | 11.4 | 69.7 | 39.5 | 70.3 | 0.908 | 101.6 | 220.2 | 185.9 | 95.2 | 517.6 | 0.776 | 454.4 | 8.5 | 105.5 |  | 68.9 | 12.1 | 105 | 31.3 | 2.79 | 54.7 | 75.9
504166.4 |  |  | 1546 | 52.8 | 75.1 | 93.4 | 28.8 | 34.1 | 0.057 | 104 | 11.4 | 69.7 | 39.5 | 70.3 | 0.907 | 101.6 | 220.2 | 185.6 | 95.2 | 517.3 | 0.773 | 454.7 | 8.41 | 105.5 |  | 68.9 | 12 | 104.9 | 31.3 | 2.79 | 54.7 | 75.9
504167.4 |  |  | 1546 | 52.3 | 75.1 | 93.3 | 28.8 | 34.1 | 0.055 | 103.9 | 11.4 | 69.7 | 39.4 | 70.4 | 0.909 | 101.6 | 220.3 | 185.8 | 95.2 | 516.9 | 0.774 | 454.4 | 8.35 | 105.5 |  | 69.1 | 12 | 104.9 | 31.3 | 2.79 | 54.5 | 75.9
504168.4 |  |  | 1548 | 51.8 | 75.1 | 93.3 | 28.8 | 34.1 | 0.049 | 104 | 11.4 | 69.7 | 39.3 | 70.3 | 0.911 | 101.6 | 220.8 | 186.1 | 95.1 | 516.7 | 0.773 | 453.7 | 8.4 | 105.5 |  | 69.1 | 12 | 104.8 | 31.4 | 2.78 | 54.5 | 76
504169.4 |  |  | 1553 | 51.9 | 75.2 | 93.3 | 28.8 | 34 | 0.035 | 104.1 | 11.4 | 69.7 | 39.4 | 70.4 | 0.912 | 101.6 | 221.8 | 186.7 | 95.1 | 516.3 | 0.774 | 454.4 | 8.61 | 105.5 |  | 69.2 | 12 | 104.9 | 31.4 | 2.77 | 54.7 | 76
504170.4 |  |  | 1555 | 52.4 | 75.3 | 93.3 | 28.8 | 34.1 | 0.04 | 104.1 | 11.4 | 69.7 | 39.4 | 70.4 | 0.914 | 101.6 | 221.8 | 187.1 | 95.1 | 516 | 0.776 | 453.9 | 8.68 | 105.5 |  | 69.3 | 12 | 105 | 31.3 | 2.77 | 54.8 | 76.1
504171.4 |  |  | 1554 | 53 | 75.3 | 93.2 | 28.7 | 34.1 | 0.048 | 104 | 11.4 | 69.7 | 39.5 | 70.4 | 0.913 | 101.6 | 221.9 | 187.1 | 95.1 | 515.7 | 0.776 | 453.8 | 8.73 | 105.5 |  | 69.4 | 12.1 | 105.1 | 31.4 | 2.77 | 54.9 | 76.1
504172.4 |  |  | 1549 | 53.3 | 75.4 | 93.3 | 28.7 | 34.1 | 0.051 | 104 | 11.4 | 69.7 | 39.5 | 70.4 | 0.912 | 101.6 | 220.8 | 186.6 | 95.1 | 515.4 | 0.773 | 454.1 | 8.47 | 105.5 |  | 69.5 | 12.1 | 105 | 31.3 | 2.76 | 54.9 | 76.2
504173.4 |  |  | 1544 | 52.7 | 75.5 | 93.2 | 28.8 | 34.1 | 0.056 | 103.9 | 11.4 | 69.6 | 39.5 | 70.5 | 0.912 | 101.6 | 220.2 | 185.9 | 95 | 515.1 | 0.771 | 453.4 | 8.27 | 105.5 |  | 69.6 | 12.1 | 104.9 | 31.4 | 2.76 | 54.6 | 76.2
504174.4 |  |  | 1548 | 52.1 | 75.6 | 93.2 | 28.7 | 34.1 | 0.048 | 104 | 11.4 | 69.6 | 39.5 | 70.5 | 0.916 | 101.6 | 221.4 | 186.6 | 94.9 | 514.8 | 0.77 | 454.6 | 8.52 | 105.5 |  | 69.7 | 12 | 104.9 | 31.4 | 2.75 | 54.7 | 76.2
504175.4 |  |  | 1552 | 51.9 | 75.7 | 93.2 | 28.7 | 34.1 | 0.049 | 104 | 11.4 | 69.6 | 39.4 | 70.5 | 0.917 | 101.6 | 221.8 | 187.1 | 94.9 | 514.6 | 0.771 | 454.8 | 8.52 | 105.5 |  | 69.8 | 12 | 105 | 31.3 | 2.75 | 54.7 | 76.3
504176.4 |  |  | 1553 | 52.3 | 75.7 | 93.1 | 28.8 | 34.1 | 0.057 | 103.9 | 11.4 | 69.6 | 39.4 | 70.6 | 0.917 | 101.6 | 222.2 | 187.5 | 94.9 | 514.2 | 0.773 | 454.9 | 8.58 | 105.5 |  | 69.9 | 12 | 105.1 | 31.4 | 2.75 | 54.7 | 76.3
504177.4 |  |  | 1548 | 52.5 | 75.8 | 93.1 | 28.7 | 34.1 | 0.055 | 104 | 11.4 | 69.6 | 39.4 | 70.5 | 0.919 | 101.6 | 221.5 | 187 | 94.8 | 514 | 0.772 | 453.6 | 8.46 | 105.5 |  | 69.9 | 12 | 104.9 | 31.4 | 2.74 | 54.7 | 76.3
504178.4 |  |  | 1549 | 52.5 | 75.9 | 93.1 | 28.7 | 34.1 | 0.048 | 104 | 11.4 | 69.6 | 39.4 | 70.6 | 0.919 | 101.6 | 221.7 | 187.1 | 94.9 | 513.8 | 0.775 | 455 | 8.48 | 105.5 |  | 70.1 | 12 | 104.9 | 31.4 | 2.74 | 54.7 | 76.4
504179.4 |  |  | 1549 | 52.2 | 76 | 93.1 | 28.7 | 34.1 | 0.062 | 103.9 | 11.4 | 69.6 | 39.3 | 70.6 | 0.923 | 101.6 | 221.9 | 187.2 | 94.8 | 513.6 | 0.779 | 454.8 | 8.45 | 105.5 |  | 70.2 | 12 | 104.9 | 31.5 | 2.73 | 54.6 | 76.4
504180.4 |  |  | 1549 | 52.2 | 76 | 93 | 28.7 | 34.1 | 0.05 | 104 | 11.4 | 69.6 | 39.3 | 70.7 | 0.924 | 101.6 | 222.1 | 187.4 | 94.8 | 513.3 | 0.777 | 454.2 | 8.47 | 105.5 |  | 70.2 | 12 | 104.9 | 31.6 | 2.72 | 54.5 | 76.4
504181.4 |  |  | 1548 | 52 | 76.1 | 93 | 28.7 | 34.1 | 0.048 | 104 | 11.4 | 69.6 | 39.4 | 70.6 | 0.923 | 101.6 | 221.8 | 187.2 | 94.8 | 512.9 | 0.773 | 454 | 8.35 | 105.5 |  | 70.3 | 12 | 104.9 | 31.5 | 2.72 | 54.5 | 76.5
504182.4 |  |  | 1548 | 51.6 | 76.2 | 92.9 | 28.7 | 34.1 | 0.049 | 104 | 11.4 | 69.6 | 39.5 | 70.6 | 0.927 | 101.6 | 221.8 | 187.2 | 94.8 | 512.7 | 0.772 | 454 | 8.33 | 105.4 |  | 70.4 | 12 | 104.8 | 31.5 | 2.72 | 54.4 | 76.5
504183.4 |  |  | 1552 | 51.7 | 76.3 | 92.9 | 28.7 | 34.1 | 0.053 | 104 | 11.4 | 69.6 | 39.5 | 70.7 | 0.927 | 101.6 | 222.6 | 187.8 | 94.7 | 512.5 | 0.773 | 453.9 | 8.49 | 105.5 |  | 70.6 | 12 | 104.9 | 31.4 | 2.71 | 54.5 | 76.6
504184.4 |  |  | 1551 | 51.9 | 76.3 | 92.9 | 28.7 | 34.1 | 0.058 | 103.9 | 11.4 | 69.6 | 39.5 | 70.7 | 0.927 | 101.6 | 222.4 | 187.9 | 94.7 | 512.3 | 0.772 | 454.3 | 8.41 | 105.5 |  | 70.7 | 12 | 104.9 | 31.4 | 2.71 | 54.4 | 76.6
504185.4 |  |  | 1546 | 51.8 | 76.4 | 92.9 | 28.7 | 34.1 | 0.062 | 103.8 | 11.4 | 69.7 | 39.4 | 70.7 | 0.927 | 101.6 | 221.8 | 187.4 | 94.7 | 512.1 | 0.77 | 454.2 | 8.2 | 105.5 |  | 70.8 | 12 | 104.8 | 31.5 | 2.7 | 54.2 | 76.6
504186.4 |  |  | 1547 | 51.3 | 76.6 | 92.9 | 28.7 | 34.1 | 0.056 | 103.9 | 11.4 | 69.7 | 39.3 | 70.7 | 0.93 | 101.6 | 222.3 | 187.5 | 94.7 | 511.8 | 0.77 | 454.6 | 8.24 | 105.5 |  | 70.8 | 12 | 104.8 | 31.4 | 2.7 | 54.1 | 76.7
504187.4 |  |  | 1551 | 50.8 | 76.6 | 92.8 | 28.7 | 34.1 | 0.05 | 103.9 | 11.4 | 69.7 | 39.3 | 70.7 | 0.931 | 101.6 | 222.6 | 188 | 94.6 | 511.6 | 0.772 | 455.2 | 8.29 | 105.4 |  | 70.9 | 12 | 104.8 | 31.5 | 2.69 | 54.1 | 76.7
504188.4 |  |  | 1552 | 50.8 | 76.7 | 92.8 | 28.6 | 34.1 | 0.043 | 104 | 11.4 | 69.7 | 39.3 | 70.7 | 0.933 | 101.6 | 222.9 | 188.2 | 94.6 | 511.4 | 0.769 | 454.8 | 8.34 | 105.4 |  | 71 | 12 | 104.8 | 31.5 | 2.68 | 54.2 | 76.8
504189.4 |  |  | 1556 | 51.4 | 76.8 | 92.8 | 28.6 | 34.1 | 0.046 | 104 | 11.4 | 69.7 | 39.3 | 70.7 | 0.933 | 101.6 | 223.8 | 188.9 | 94.6 | 511.1 | 0.772 | 454.9 | 8.54 | 105.4 |  | 71.1 | 12 | 104.9 | 31.6 | 2.68 | 54.4 | 76.8
504190.4 |  |  | 1550 | 51.6 | 76.8 | 92.7 | 28.7 | 34.1 | 0.042 | 104 | 11.4 | 69.7 | 39.4 | 70.7 | 0.932 | 101.6 | 222.6 | 188.2 | 94.6 | 510.9 | 0.77 | 453.9 | 8.35 | 105.4 |  | 71.2 | 12 | 104.8 | 31.5 | 2.67 | 54.3 | 76.8
504191.4 |  |  | 1553 | 52 | 76.9 | 92.7 | 28.7 | 34.1 | 0.046 | 104 | 11.4 | 69.7 | 39.4 | 70.7 | 0.935 | 101.6 | 223.1 | 188.5 | 94.6 | 510.7 | 0.773 | 453.8 | 8.48 | 105.4 |  | 71.2 | 12 | 105 | 31.5 | 2.67 | 54.5 | 76.8
504192.4 |  |  | 1547 | 51.7 | 77.1 | 92.7 | 28.6 | 34.1 | 0.058 | 103.9 | 11.4 | 69.7 | 39.4 | 70.7 | 0.937 | 101.6 | 222.7 | 188.1 | 94.5 | 510.4 | 0.77 | 455 | 8.32 | 105.4 |  | 71.3 | 12 | 104.8 | 31.5 | 2.66 | 54.3 | 76.9
504193.4 |  |  | 1549 | 51.6 | 77.1 | 92.7 | 28.7 | 34.1 | 0.05 | 103.9 | 11.4 | 69.7 | 39.4 | 70.8 | 0.937 | 101.6 | 222.9 | 188.3 | 94.6 | 510.3 | 0.768 | 454.4 | 8.28 | 105.4 |  | 71.4 | 12 | 104.8 | 31.5 | 2.66 | 54.2 | 76.9
504194.4 |  |  | 1548 | 51.2 | 77.2 | 92.7 | 28.6 | 34.1 | 0.045 | 104 | 11.4 | 69.7 | 39.4 | 70.8 | 0.938 | 101.6 | 222.8 | 188.3 | 94.5 | 510 | 0.767 | 454.5 | 8.28 | 105.4 |  | 71.5 | 12 | 104.8 | 31.4 | 2.65 | 54.2 | 76.9
504195.4 |  |  | 1551 | 51.3 | 77.3 | 92.6 | 28.6 | 34.1 | 0.042 | 104 | 11.4 | 69.7 | 39.4 | 70.7 | 0.94 | 101.6 | 223.5 | 188.7 | 94.5 | 509.8 | 0.765 | 453.8 | 8.5 | 105.4 |  | 71.6 | 12 | 104.9 | 31.5 | 2.65 | 54.4 | 77
504196.4 |  |  | 1549 | 51.4 | 77.3 | 92.6 | 28.6 | 34.1 | 0.064 | 103.9 | 11.4 | 69.7 | 39.4 | 70.8 | 0.943 | 101.6 | 222.7 | 188.5 | 94.4 | 509.6 | 0.767 | 454.2 | 8.26 | 105.4 |  | 71.6 | 12 | 104.9 | 31.5 | 2.64 | 54.2 | 77.1
504197.4 |  |  | 1548 | 51.4 | 77.4 | 92.6 | 28.6 | 34.1 | 0.056 | 103.9 | 11.4 | 69.7 | 39.4 | 70.8 | 0.944 | 101.6 | 223.1 | 188.5 | 94.6 | 509.4 | 0.767 | 454.3 | 8.29 | 105.4 |  | 71.8 | 12 | 104.8 | 31.6 | 2.64 | 54.2 | 77.1
504198.4 |  |  | 1548 | 51.1 | 77.5 | 92.6 | 28.6 | 34.1 | 0.058 | 103.9 | 11.4 | 69.7 | 39.3 | 70.9 | 0.942 | 101.6 | 222.8 | 188.3 | 94.5 | 509.2 | 0.767 | 454 | 8.19 | 105.4 |  | 71.8 | 12 | 104.8 | 31.5 | 2.63 | 54 | 77.2
504199.4 |  |  | 1547 | 50.7 | 77.6 | 92.6 | 28.6 | 34.1 | 0.049 | 104 | 11.4 | 69.7 | 39.3 | 70.9 | 0.944 | 101.6 | 222.9 | 188.5 | 94.4 | 509 | 0.766 | 454.8 | 8.19 | 105.4 |  | 71.8 | 12 | 104.7 | 31.6 | 2.63 | 54 | 77.2
504200.4 |  |  | 1551 | 50.7 | 77.6 | 92.6 | 28.5 | 34.1 | 0.048 | 104 | 11.4 | 69.7 | 39.3 | 70.9 | 0.947 | 101.6 | 223.7 | 189 | 94.4 | 508.8 | 0.766 | 454.5 | 8.32 | 105.4 |  | 71.9 | 12 | 104.8 | 31.6 | 2.62 | 54.1 | 77.2
504201.4 |  |  | 1553 | 50.8 | 77.7 | 92.5 | 28.5 | 34.1 | 0.048 | 104 | 11.4 | 69.7 | 39.3 | 70.9 | 0.946 | 101.6 | 224 | 189.3 | 94.3 | 508.7 | 0.768 | 455.1 | 8.37 | 105.4 |  | 72 | 12 | 104.8 | 31.6 | 2.62 | 54.2 | 77.2
504202.4 |  |  | 1552 | 51.2 | 77.7 | 92.5 | 28.6 | 34.1 | 0.047 | 104 | 11.4 | 69.7 | 39.4 | 70.9 | 0.947 | 101.6 | 223.7 | 189.2 | 94.3 | 508.5 | 0.766 | 453.8 | 8.37 | 105.4 |  | 72.1 | 12 | 104.8 | 31.5 | 2.61 | 54.2 | 77.3
504203.4 |  |  | 1551 | 51.4 | 77.8 | 92.4 | 28.6 | 34.1 | 0.059 | 103.9 | 11.4 | 69.7 | 39.4 | 70.9 | 0.949 | 101.6 | 223.6 | 189.3 | 94.3 | 508.3 | 0.766 | 454.9 | 8.33 | 105.4 |  | 72.2 | 12 | 104.8 | 31.6 | 2.61 | 54.1 | 77.3
504204.4 |  |  | 1547 | 51.3 | 77.8 | 92.4 | 28.5 | 34.1 | 0.062 | 103.9 | 11.4 | 69.7 | 39.3 | 70.9 | 0.948 | 101.6 | 223.3 | 188.9 | 94.3 | 508.2 | 0.764 | 454.9 | 8.18 | 105.4 |  | 72.2 | 12 | 104.8 | 31.6 | 2.61 | 54 | 77.3
504205.4 |  |  | 1544 | 50.7 | 77.9 | 92.4 | 28.5 | 34.1 | 0.057 | 103.9 | 11.4 | 69.7 | 39.3 | 70.9 | 0.949 | 101.6 | 222.8 | 188.5 | 94.2 | 507.9 | 0.762 | 454.5 | 8 | 105.4 |  | 72.3 | 12 | 104.7 | 31.6 | 2.6 | 53.7 | 77.4
504206.4 |  |  | 1549 | 50.2 | 78 | 92.4 | 28.5 | 34.1 | 0.047 | 104 | 11.4 | 69.7 | 39.2 | 71 | 0.95 | 101.6 | 224 | 189.2 | 94.2 | 507.7 | 0.76 | 454.5 | 8.2 | 105.4 |  | 72.3 | 12 | 104.7 | 31.6 | 2.6 | 53.8 | 77.4
504207.4 |  |  | 1554 | 50.3 | 78.1 | 92.4 | 28.5 | 34.1 | 0.048 | 104 | 11.4 | 69.7 | 39.2 | 71 | 0.952 | 101.6 | 224.4 | 189.7 | 94.2 | 507.5 | 0.759 | 453.4 | 8.33 | 105.4 |  | 72.4 | 12 | 104.8 | 31.6 | 2.6 | 54 | 77.4
504208.4 |  |  | 1552 | 50.8 | 78.1 | 92.4 | 28.5 | 34.1 | 0.053 | 103.9 | 11.4 | 69.7 | 39.4 | 71.1 | 0.952 | 101.6 | 224.4 | 189.7 | 94.2 | 507.4 | 0.758 | 454.1 | 8.29 | 105.3 |  | 72.5 | 12 | 104.8 | 31.6 | 2.59 | 53.9 | 77.6
504209.4 |  |  | 1550 | 51.1 | 78.2 | 92.4 | 28.4 | 34.1 | 0.05 | 104 | 11.4 | 69.7 | 39.5 | 71.1 | 0.954 | 101.6 | 223.7 | 189.3 | 94.2 | 507.2 | 0.758 | 454.2 | 8.28 | 105.3 |  | 72.6 | 12 | 104.8 | 31.6 | 2.59 | 54 | 77.6
504210.4 |  |  | 1547 | 50.9 | 78.2 | 92.3 | 28.5 | 34.1 | 0.063 | 103.9 | 11.4 | 69.7 | 39.4 | 71.1 | 0.952 | 101.6 | 223.5 | 189.2 | 94.2 | 507 | 0.758 | 454.7 | 8.11 | 105.3 |  | 72.7 | 12 | 104.8 | 31.6 | 2.58 | 53.8 | 77.6
504211.4 |  |  | 1545 | 50.4 | 78.3 | 92.3 | 28.5 | 34.1 | 0.059 | 103.9 | 11.4 | 69.7 | 39.4 | 71.1 | 0.953 | 101.6 | 223.2 | 188.9 | 94.2 | 506.8 | 0.759 | 454.1 | 8.05 | 105.3 |  | 72.7 | 12 | 104.8 | 31.6 | 2.58 | 53.7 | 77.6
504212.4 |  |  | 1549 | 50.1 | 78.4 | 92.3 | 28.5 | 34.1 | 0.05 | 104 | 11.4 | 69.7 | 39.4 | 71.1 | 0.955 | 101.6 | 223.9 | 189.4 | 94.2 | 506.6 | 0.761 | 453.9 | 8.17 | 105.3 |  | 72.8 | 12 | 104.8 | 31.6 | 2.57 | 53.8 | 77.6
504213.4 |  |  | 1550 | 49.9 | 78.4 | 92.3 | 28.4 | 34.1 | 0.059 | 103.9 | 11.4 | 69.7 | 39.4 | 71.2 | 0.956 | 101.6 | 224 | 189.7 | 94.1 | 506.4 | 0.76 | 455.1 | 8.12 | 105.3 |  | 72.8 | 12 | 104.8 | 31.6 | 2.57 | 53.8 | 77.7
504214.4 |  |  | 1553 | 50.1 | 78.6 | 92.2 | 28.4 | 34.1 | 0.049 | 104 | 11.4 | 69.7 | 39.4 | 71.1 | 0.96 | 101.6 | 225.1 | 190.2 | 94.1 | 506.2 | 0.761 | 454.4 | 8.3 | 105.3 |  | 72.9 | 12 | 104.8 | 31.6 | 2.56 | 53.9 | 77.7
504215.4 |  |  | 1552 | 50.3 | 78.6 | 92.2 | 28.4 | 34.1 | 0.049 | 104 | 11.4 | 69.7 | 39.4 | 71.1 | 0.957 | 101.6 | 224.6 | 190.1 | 94.1 | 506 | 0.76 | 454.9 | 8.24 | 105.3 |  | 73 | 12 | 104.8 | 31.6 | 2.56 | 54 | 77.7
504216.4 |  |  | 1550 | 50.4 | 78.7 | 92.2 | 28.4 | 34.1 | 0.06 | 103.9 | 11.4 | 69.7 | 39.4 | 71.3 | 0.961 | 101.6 | 223.9 | 189.7 | 94.1 | 505.9 | 0.762 | 454.1 | 8.07 | 105.3 |  | 73.1 | 12 | 104.7 | 31.6 | 2.56 | 53.7 | 77.8
504217.4 |  |  | 1546 | 50.1 | 78.7 | 92.2 | 28.4 | 34.1 | 0.059 | 103.9 | 11.4 | 69.7 | 39.3 | 71.2 | 0.961 | 101.6 | 223.5 | 189.3 | 94.1 | 505.7 | 0.761 | 454.4 | 7.87 | 105.3 |  | 73.2 | 12 | 104.6 | 31.6 | 2.55 | 53.4 | 77.8
504218.4 |  |  | 1550 | 49.6 | 78.8 | 92.1 | 28.4 | 34.1 | 0.047 | 104 | 11.4 | 69.7 | 39.3 | 71.2 | 0.963 | 101.6 | 224.7 | 189.9 | 94.1 | 505.5 | 0.759 | 454.6 | 8.08 | 105.2 |  | 73.2 | 12 | 104.7 | 31.6 | 2.55 | 53.6 | 77.9
504219.4 |  |  | 1551 | 49.4 | 78.8 | 92.1 | 28.4 | 34.1 | 0.045 | 104 | 11.4 | 69.7 | 39.3 | 71.2 | 0.963 | 101.6 | 224.7 | 190 | 94 | 505.4 | 0.756 | 453.8 | 8.08 | 105.2 |  | 73.3 | 12 | 104.8 | 31.6 | 2.54 | 53.7 | 77.9
504220.4 |  |  | 1555 | 50 | 78.9 | 92.1 | 28.4 | 34.1 | 0.043 | 104.1 | 11.4 | 69.7 | 39.4 | 71.2 | 0.965 | 101.6 | 225.7 | 190.7 | 94 | 505.3 | 0.759 | 453.7 | 8.41 | 105.2 |  | 73.3 | 12 | 104.9 | 31.6 | 2.54 | 54.1 | 77.9
504221.4 |  |  | 1552 | 50.5 | 78.9 | 92.1 | 28.4 | 34.1 | 0.047 | 104 | 11.4 | 69.7 | 39.5 | 71.3 | 0.964 | 101.6 | 224.7 | 190.3 | 93.9 | 505.1 | 0.758 | 453.2 | 8.21 | 105.2 |  | 73.4 | 12 | 104.8 | 31.7 | 2.54 | 53.9 | 78
504222.4 |  |  | 1548 | 50.7 | 79 | 92.1 | 28.4 | 34.1 | 0.052 | 104 | 11.4 | 69.7 | 39.5 | 71.3 | 0.965 | 101.6 | 224.6 | 190 | 93.9 | 504.9 | 0.758 | 454.2 | 8.07 | 105.2 |  | 73.5 | 12 | 104.8 | 31.6 | 2.54 | 53.8 | 78.1
504223.4 |  |  | 1548 | 50.3 | 79.1 | 92.1 | 28.4 | 34.1 | 0.053 | 104 | 11.4 | 69.7 | 39.5 | 71.3 | 0.964 | 101.6 | 225.2 | 190.6 | 93.9 | 504.9 | 0.758 | 454 | 8.07 | 105.2 |  | 73.6 | 12 | 104.8 | 31.6 | 2.54 | 53.8 | 78.1
504224.4 |  |  | 1550 | 49.9 | 79.2 | 92 | 28.4 | 34.1 | 0.048 | 104 | 11.4 | 69.7 | 39.5 | 71.3 | 0.965 | 101.6 | 226 | 191.2 | 94 | 504.7 | 0.759 | 454.4 | 8.14 | 105.2 |  | 73.7 | 12 | 104.7 | 31.6 | 2.53 | 53.8 | 78.1
504225.4 |  |  | 1550 | 49.9 | 79.2 | 92.1 | 28.4 | 34.1 | 0.052 | 104 | 11.4 | 69.6 | 39.4 | 71.2 | 0.967 | 101.6 | 226.1 | 191.5 | 93.9 | 504.6 | 0.759 | 454.2 | 8.04 | 105.2 |  | 73.8 | 12 | 104.7 | 31.6 | 2.53 | 53.7 | 78.1
504226.4 |  |  | 1551 | 49.9 | 79.3 | 91.9 | 28.4 | 34.1 | 0.043 | 104 | 11.4 | 69.6 | 39.3 | 71.3 | 0.969 | 101.6 | 226.8 | 192.1 | 93.9 | 504.4 | 0.76 | 455 | 8.18 | 105.2 |  | 73.8 | 12 | 104.7 | 31.7 | 2.53 | 53.8 | 78.2
504227.4 |  |  | 1552 | 50.2 | 79.3 | 91.9 | 28.4 | 34.1 | 0.056 | 103.9 | 11.4 | 69.6 | 39.4 | 71.4 | 0.966 | 101.6 | 227 | 192.6 | 93.9 | 504.2 | 0.762 | 454.9 | 8.07 | 105.2 |  | 73.8 | 12 | 104.7 | 31.6 | 2.53 | 53.7 | 78.2
504228.4 |  |  | 1548 | 50 | 79.4 | 91.9 | 28.4 | 34.1 | 0.055 | 104 | 11.4 | 69.6 | 39.4 | 71.4 | 0.967 | 101.6 | 227.5 | 192.7 | 93.8 | 504.1 | 0.76 | 454 | 8.04 | 105.2 |  | 73.9 | 12 | 104.7 | 31.6 | 2.52 | 53.7 | 78.2
504229.4 |  |  | 1549 | 50 | 79.4 | 91.8 | 28.4 | 34.1 | 0.052 | 103.9 | 11.4 | 69.6 | 39.5 | 71.4 | 0.968 | 101.6 | 228.2 | 193.4 | 93.8 | 503.9 | 0.759 | 455.1 | 8.05 | 105.2 |  | 74 | 12 | 104.7 | 31.6 | 2.52 | 53.7 | 78.3
504230.4 |  |  | 1548 | 49.7 | 79.5 | 91.8 | 28.4 | 34.1 | 0.06 | 103.9 | 11.4 | 69.6 | 39.5 | 71.4 | 0.974 | 101.6 | 228.3 | 193.7 | 93.8 | 503.7 | 0.761 | 454.5 | 7.96 | 105.2 |  | 74.1 | 12 | 104.7 | 31.7 | 2.52 | 53.6 | 78.3
504231.4 |  |  | 1547 | 49.4 | 79.6 | 91.7 | 28.4 | 34.1 | 0.05 | 104 | 11.4 | 69.6 | 39.5 | 71.4 | 0.973 | 101.6 | 228.5 | 193.6 | 93.8 | 503.6 | 0.759 | 454.5 | 7.96 | 105.2 |  | 74.2 | 12 | 104.7 | 31.7 | 2.52 | 53.6 | 78.3
504232.4 |  |  | 1554 | 49.4 | 79.6 | 91.7 | 28.4 | 34.1 | 0.035 | 104.1 | 11.4 | 69.6 | 39.5 | 71.4 | 0.975 | 101.6 | 230.1 | 194.6 | 93.7 | 503.4 | 0.761 | 453.5 | 8.27 | 105.2 |  | 74.2 | 12 | 104.7 | 31.7 | 2.52 | 54 | 78.4
504233.4 |  |  | 1558 | 50 | 79.7 | 91.6 | 28.4 | 34.1 | 0.045 | 104.1 | 11.4 | 69.6 | 39.5 | 71.5 | 0.975 | 101.6 | 230.5 | 195.5 | 93.7 | 503.4 | 0.765 | 454.4 | 8.39 | 105.2 |  | 74.2 | 12 | 104.8 | 31.7 | 2.51 | 54.2 | 78.4
504234.4 |  |  | 1551 | 50.6 | 79.8 | 91.6 | 28.4 | 34.1 | 0.052 | 104 | 11.4 | 69.6 | 39.6 | 71.5 | 0.974 | 101.6 | 229.5 | 195 | 93.6 | 503.2 | 0.763 | 453.6 | 8.16 | 105.2 |  | 74.2 | 12 | 104.8 | 31.7 | 2.51 | 54.1 | 78.4
504235.4 |  |  | 1548 | 50.8 | 79.8 | 91.4 | 28.4 | 34.1 | 0.07 | 103.9 | 11.4 | 69.6 | 39.7 | 71.5 | 0.974 | 101.6 | 229.4 | 194.9 | 93.5 | 503.1 | 0.764 | 454.3 | 8.04 | 105.2 |  | 74.3 | 12 | 104.8 | 31.7 | 2.51 | 53.8 | 78.5
504236.4 |  |  | 1543 | 49.9 | 79.9 | 91.3 | 28.3 | 34.1 | 0.056 | 103.9 | 11.4 | 69.6 | 39.7 | 71.6 | 0.975 | 101.6 | 229.2 | 194.5 | 93.5 | 502.9 | 0.76 | 454.1 | 7.89 | 105.2 |  | 74.3 | 12 | 104.6 | 31.6 | 2.51 | 53.7 | 78.5
504237.4 |  |  | 1549 | 49.5 | 79.9 | 91.3 | 28.4 | 34.1 | 0.052 | 104 | 11.4 | 69.6 | 39.6 | 71.6 | 0.977 | 101.6 | 230.2 | 195.3 | 93.4 | 502.8 | 0.761 | 453.7 | 8.03 | 105.2 |  | 74.2 | 12 | 104.7 | 31.7 | 2.5 | 53.8 | 78.6
504238.4 |  |  | 1551 | 49.3 | 80 | 91.2 | 28.4 | 34.1 | 0.043 | 104 | 11.4 | 69.6 | 39.6 | 71.6 | 0.979 | 101.6 | 231 | 195.9 | 93.4 | 502.6 | 0.759 | 454.5 | 8.13 | 105.2 |  | 74.2 | 12 | 104.7 | 31.7 | 2.5 | 53.9 | 78.6
504239.4 |  |  | 1554 | 49.8 | 80.1 | 91.2 | 28.3 | 34.2 | 0.047 | 104.1 | 11.4 | 69.7 | 39.5 | 71.6 | 0.98 | 101.6 | 231.6 | 196.5 | 93.4 | 502.6 | 0.759 | 454.2 | 8.23 | 105.2 |  | 74 | 12 | 104.8 | 31.7 | 2.5 | 54.1 | 78.6
504240.4 |  |  | 1551 | 50 | 80.1 | 91.1 | 28.4 | 34.2 | 0.044 | 104 | 11.4 | 69.7 | 39.5 | 71.6 | 0.979 | 101.6 | 230.9 | 196.2 | 93.3 | 502.4 | 0.762 | 455 | 8.18 | 105.2 |  | 73.9 | 12 | 104.8 | 31.7 | 2.5 | 54.1 | 78.6
504241.4 |  |  | 1549 | 50.2 | 80.1 | 91 | 28.3 | 34.1 | 0.046 | 104 | 11.4 | 69.7 | 39.5 | 71.6 | 0.98 | 101.6 | 230.2 | 195.6 | 93.3 | 502.3 | 0.762 | 453.6 | 8.13 | 105.2 |  | 73.8 | 12 | 104.8 | 31.7 | 2.5 | 54.1 | 78.8
504242.4 |  |  | 1548 | 50 | 80.1 | 90.9 | 28.4 | 34.1 | 0.045 | 104 | 11.4 | 69.7 | 39.5 | 71.6 | 0.979 | 101.6 | 229.7 | 195.4 | 93.2 | 502.2 | 0.76 | 453.9 | 7.98 | 105.2 |  | 73.7 | 12 | 104.7 | 31.7 | 2.49 | 53.9 | 78.8
504243.4 |  |  | 1552 | 50 | 80.1 | 90.8 | 28.4 | 34.2 | 0.042 | 104 | 11.4 | 69.7 | 39.5 | 71.7 | 0.983 | 101.6 | 230.8 | 195.9 | 93.2 | 502.1 | 0.759 | 454.8 | 8.22 | 105.2 |  | 73.5 | 12 | 104.7 | 31.7 | 2.49 | 54.1 | 78.8
504244.4 |  |  | 1550 | 50 | 80 | 90.7 | 28.3 | 34.2 | 0.054 | 104 | 11.4 | 69.7 | 39.5 | 71.7 | 0.983 | 101.6 | 230.8 | 195.8 | 93.1 | 501.9 | 0.758 | 454.6 | 8.13 | 105.2 |  | 73.4 | 12 | 104.7 | 31.7 | 2.49 | 54 | 78.8
504245.4 |  |  | 1549 | 50.1 | 79.9 | 90.7 | 28.3 | 34.2 | 0.043 | 104 | 11.4 | 69.7 | 39.5 | 71.7 | 0.984 | 101.6 | 231 | 195.9 | 93.1 | 501.7 | 0.756 | 454.5 | 8.12 | 105.2 |  | 73.1 | 12 | 104.8 | 31.7 | 2.49 | 54.1 | 78.9
504246.4 |  |  | 1554 | 50.3 | 79.8 | 90.6 | 28.3 | 34.1 | 0.043 | 104.1 | 11.4 | 69.7 | 39.8 | 71.7 | 0.983 | 101.6 | 231.5 | 196.4 | 93.1 | 501.6 | 0.756 | 453.5 | 8.27 | 105.2 |  | 72.9 | 12 | 104.8 | 31.7 | 2.48 | 54.3 | 78.9
504247.4 |  |  | 1548 | 50.3 | 79.7 | 90.5 | 28.3 | 34.2 | 0.056 | 104 | 11.4 | 69.7 | 41.2 | 71.7 | 0.983 | 101.6 | 230.5 | 195.9 | 93 | 501.6 | 0.754 | 454.3 | 8.02 | 105.2 |  | 72.7 | 12 | 104.8 | 31.7 | 2.48 | 54.1 | 78.9
504248.4 |  |  | 1546 | 50 | 79.6 | 90.4 | 28.4 | 34.2 | 0.055 | 103.9 | 11.4 | 69.7 | 41.9 | 71.8 | 0.979 | 101.6 | 230 | 195.4 | 92.9 | 501.3 | 0.752 | 454.4 | 7.86 | 105.2 |  | 72.5 | 12 | 104.6 | 31.7 | 2.48 | 53.8 | 79
504249.4 |  |  | 1547 | 49.3 | 79.3 | 90.4 | 28.3 | 34.2 | 0.046 | 104 | 11.4 | 69.7 | 41.7 | 71.8 | 0.98 | 101.6 | 230.7 | 195.6 | 92.9 | 501.3 | 0.748 | 454.3 | 7.98 | 105.2 |  | 72.3 | 12 | 104.6 | 31.7 | 2.48 | 53.8 | 79.1
504250.4 |  |  | 1554 | 49.2 | 79.2 | 90.3 | 28.3 | 34.2 | 0.042 | 104.1 | 11.4 | 69.7 | 41.6 | 71.8 | 0.979 | 101.6 | 231.7 | 196.6 | 92.9 | 501.2 | 0.753 | 453.5 | 8.17 | 105.2 |  | 72.1 | 12 | 104.7 | 31.7 | 2.47 | 53.9 | 79.1
504251.4 |  |  | 1557 | 49.9 | 79.2 | 90.3 | 28.3 | 34.1 | 0.048 | 104.1 | 11.4 | 69.7 | 41.4 | 71.8 | 0.98 | 101.6 | 232.6 | 197.3 | 92.8 | 501.1 | 0.757 | 454.4 | 8.37 | 105.2 |  | 71.9 | 12 | 104.8 | 31.7 | 2.48 | 54.2 | 79.1
504252.4 |  |  | 1552 | 50.5 | 79.1 | 90.2 | 28.3 | 34.1 | 0.05 | 104 | 11.4 | 69.7 | 41.4 | 71.8 | 0.976 | 101.6 | 231.7 | 196.5 | 92.8 | 500.9 | 0.757 | 454 | 8.19 | 105.2 |  | 71.7 | 12 | 104.8 | 31.7 | 2.48 | 54.1 | 79.2
504253.4 |  |  | 1550 | 50.7 | 78.9 | 90.2 | 28.3 | 34.2 | 0.051 | 104 | 11.4 | 69.7 | 41.5 | 71.8 | 0.976 | 101.6 | 231.1 | 196.4 | 92.8 | 500.8 | 0.756 | 454.9 | 8.14 | 105.2 |  | 71.6 | 12 | 104.7 | 31.7 | 2.48 | 54 | 79.2
504254.4 |  |  | 1548 | 50.4 | 78.8 | 90.1 | 28.3 | 34.2 | 0.058 | 104 | 11.4 | 69.7 | 41.6 | 71.8 | 0.974 | 101.6 | 230.9 | 196.2 | 92.8 | 500.6 | 0.755 | 455.1 | 8.08 | 105.2 |  | 71.5 | 12 | 104.8 | 31.8 | 2.48 | 53.9 | 79.2
504255.4 |  |  | 1547 | 50.2 | 78.7 | 90.1 | 28.4 | 34.2 | 0.051 | 104 | 11.4 | 69.7 | 41.6 | 71.8 | 0.969 | 101.6 | 231.1 | 196.2 | 92.7 | 500.6 | 0.756 | 453.5 | 8.09 | 105.2 |  | 71.4 | 12 | 104.7 | 31.7 | 2.48 | 53.9 | 79.2
504256.4 |  |  | 1548 | 50.1 | 78.5 | 90 | 28.3 | 34.2 | 0.045 | 104.1 | 11.4 | 69.7 | 41.7 | 71.8 | 0.97 | 101.6 | 231.6 | 196.7 | 92.7 | 500.4 | 0.754 | 454.7 | 8.11 | 105.2 |  | 71.3 | 12 | 104.7 | 31.7 | 2.48 | 53.9 | 79.3
504257.4 |  |  | 1549 | 49.9 | 78.4 | 89.9 | 28.3 | 34.2 | 0.036 | 104.1 | 11.4 | 69.7 | 41.6 | 71.9 | 0.968 | 101.6 | 232.3 | 197 | 92.7 | 500.2 | 0.751 | 454.5 | 8.14 | 105.2 |  | 71.2 | 12 | 104.7 | 31.8 | 2.48 | 54.1 | 79.3
504258.4 |  |  | 1553 | 50.1 | 78.3 | 89.9 | 28.4 | 34.2 | 0.045 | 104 | 11.4 | 69.7 | 41.3 | 71.9 | 0.966 | 101.6 | 233.2 | 197.9 | 92.6 | 500.1 | 0.752 | 454.4 | 8.21 | 105.2 |  | 71.1 | 12 | 104.8 | 31.8 | 2.48 | 54.1 | 79.3
504259.4 |  |  | 1552 | 50.3 | 78.2 | 89.9 | 28.3 | 34.2 | 0.055 | 104 | 11.4 | 69.7 | 40.8 | 71.9 | 0.965 | 101.6 | 233 | 198.1 | 92.6 | 500.1 | 0.751 | 453.5 | 8.11 | 105.2 |  | 70.9 | 12 | 104.8 | 31.8 | 2.48 | 53.9 | 79.4
504260.4 |  |  | 1550 | 50.3 | 78.1 | 89.9 | 28.3 | 34.3 | 0.06 | 104 | 11.4 | 69.7 | 40.3 | 71.9 | 0.963 | 101.6 | 232.9 | 197.9 | 92.6 | 499.8 | 0.75 | 453.5 | 8.09 | 105.2 |  | 70.8 | 12 | 104.7 | 31.8 | 2.48 | 53.8 | 79.4
504261.4 |  |  | 1546 | 49.8 | 78.1 | 89.8 | 28.3 | 34.3 | 0.059 | 103.9 | 11.4 | 69.7 | 40.1 | 71.9 | 0.962 | 101.6 | 232.3 | 197.4 | 92.6 | 499.7 | 0.75 | 454.1 | 7.91 | 105.2 |  | 70.7 | 12 | 104.6 | 31.8 | 2.48 | 53.5 | 79.5
504262.4 |  |  | 1551 | 49.5 | 77.9 | 89.8 | 28.3 | 34.2 | 0.056 | 104 | 11.4 | 69.7 | 40 | 72 | 0.963 | 101.6 | 233.5 | 198.3 | 92.5 | 499.6 | 0.751 | 454.3 | 8.11 | 105.2 |  | 70.6 | 12 | 104.7 | 31.8 | 2.48 | 53.6 | 79.5
504263.4 |  |  | 1550 | 49.3 | 77.8 | 89.7 | 28.3 | 34.2 | 0.041 | 104 | 11.4 | 69.7 | 39.9 | 72 | 0.961 | 101.6 | 233.8 | 198.4 | 92.4 | 499.3 | 0.752 | 454.6 | 8.05 | 105.2 |  | 70.4 | 12 | 104.6 | 31.8 | 2.48 | 53.6 | 79.6
504264.4 |  |  | 1552 | 49.6 | 77.7 | 89.6 | 28.3 | 34.1 | 0.057 | 104 | 11.4 | 69.7 | 39.8 | 72 | 0.961 | 101.6 | 234.6 | 199.5 | 92.4 | 499.2 | 0.751 | 453.5 | 8.07 | 105.2 |  | 70.3 | 12 | 104.7 | 31.8 | 2.48 | 53.6 | 79.6
504265.4 |  |  | 1553 | 49.9 | 77.6 | 89.6 | 28.3 | 34.2 | 0.041 | 104.1 | 11.4 | 69.7 | 39.8 | 72.1 | 0.957 | 101.6 | 235.7 | 200 | 92.4 | 499.1 | 0.752 | 454.9 | 8.22 | 105.2 |  | 70.2 | 12 | 104.8 | 31.8 | 2.48 | 53.8 | 79.6
504266.4 |  |  | 1552 | 50.2 | 77.5 | 89.6 | 28.4 | 34.2 | 0.059 | 103.9 | 11.4 | 69.7 | 39.7 | 72.1 | 0.955 | 101.6 | 235.5 | 200.3 | 92.4 | 498.9 | 0.751 | 454.3 | 8.16 | 105.2 |  | 70.1 | 12 | 104.7 | 31.8 | 2.49 | 53.7 | 79.6
504267.4 |  |  | 1544 | 49.9 | 77.5 | 89.5 | 28.4 | 34.2 | 0.074 | 103.9 | 11.4 | 69.7 | 39.7 | 72.1 | 0.955 | 101.6 | 234.3 | 199.6 | 92.3 | 498.8 | 0.75 | 454.8 | 7.88 | 105.2 |  | 70 | 12 | 104.6 | 31.8 | 2.49 | 53.3 | 79.7
504268.4 |  |  | 1548 | 49.6 | 77.4 | 89.4 | 28.3 | 34.2 | 0.054 | 104 | 11.4 | 69.7 | 39.6 | 72.1 | 0.954 | 101.6 | 235.5 | 200.3 | 92.3 | 498.7 | 0.749 | 454.5 | 8.05 | 105.2 |  | 69.9 | 12 | 104.7 | 31.9 | 2.49 | 53.5 | 79.7
504269.4 |  |  | 1552 | 49.4 | 77.3 | 89.4 | 28.3 | 34.2 | 0.046 | 104 | 11.4 | 69.7 | 39.6 | 72.1 | 0.954 | 101.6 | 236.4 | 200.9 | 92.3 | 498.5 | 0.747 | 453.6 | 8.17 | 105.2 |  | 69.8 | 12 | 104.6 | 31.9 | 2.49 | 53.6 | 79.7
504270.4 |  |  | 1555 | 49.9 | 77.2 | 89.4 | 28.4 | 34.3 | 0.044 | 104.1 | 11.4 | 69.7 | 39.6 | 72.1 | 0.952 | 101.6 | 237.5 | 201.7 | 92.2 | 498.4 | 0.746 | 455 | 8.29 | 105.2 |  | 69.7 | 12 | 104.7 | 31.8 | 2.5 | 53.7 | 79.8
504271.4 |  |  | 1552 | 50.5 | 77.1 | 89.3 | 28.3 | 34.2 | 0.056 | 104 | 11.4 | 69.7 | 39.6 | 72.1 | 0.951 | 101.6 | 237.1 | 201.9 | 92.2 | 498.2 | 0.747 | 454.6 | 8.16 | 105.2 |  | 69.6 | 12 | 104.7 | 31.8 | 2.5 | 53.6 | 79.8
504272.4 |  |  | 1549 | 50.6 | 76.8 | 89.2 | 28.3 | 34.2 | 0.058 | 104 | 11.4 | 69.7 | 39.6 | 72.1 | 0.951 | 101.6 | 237.3 | 201.9 | 92.1 | 497.9 | 0.746 | 454.6 | 8.15 | 105.2 |  | 69.5 | 12 | 104.7 | 31.8 | 2.5 | 53.7 | 79.8
504273.4 |  |  | 1544 | 50.1 | 76.8 | 89.2 | 28.3 | 34.1 | 0.06 | 103.9 | 11.4 | 69.7 | 39.5 | 72.1 | 0.948 | 101.6 | 236.7 | 201.6 | 92.1 | 497.7 | 0.746 | 453.9 | 7.93 | 105.2 |  | 69.4 | 12 | 104.6 | 31.8 | 2.5 | 53.4 | 79.9
504274.4 |  |  | 1550 | 49.8 | 76.7 | 89 | 28.3 | 34.2 | 0.055 | 104 | 11.4 | 69.7 | 39.5 | 72.2 | 0.948 | 101.6 | 237.8 | 202.4 | 92 | 497.6 | 0.746 | 454.5 | 8.14 | 105.2 |  | 69.3 | 12 | 104.6 | 31.8 | 2.5 | 53.5 | 79.8
504275.4 |  |  | 1552 | 49.7 | 76.6 | 88.9 | 28.3 | 34.2 | 0.049 | 104 | 11.4 | 69.7 | 39.6 | 72.2 | 0.946 | 101.6 | 238.4 | 202.8 | 91.9 | 497.4 | 0.748 | 454.3 | 8.21 | 105.2 |  | 69.3 | 12 | 104.7 | 31.8 | 2.5 | 53.5 | 79.9
504276.4 |  |  | 1553 | 50.2 | 76.4 | 88.9 | 28.3 | 34.1 | 0.045 | 104.1 | 11.4 | 69.7 | 40.7 | 72.2 | 0.947 | 101.6 | 238.9 | 203.4 | 91.9 | 497.2 | 0.747 | 454.4 | 8.27 | 105.2 |  | 69.3 | 12 | 104.7 | 31.8 | 2.5 | 53.7 | 79.9
504277.4 |  |  | 1551 | 50.5 | 76.3 | 88.8 | 28.3 | 34.2 | 0.047 | 104 | 11.4 | 69.7 | 41.4 | 72.2 | 0.945 | 101.6 | 238.6 | 203.3 | 91.8 | 497 | 0.746 | 453.6 | 8.18 | 105.2 |  | 69.2 | 12 | 104.7 | 31.8 | 2.51 | 53.7 | 80
504278.4 |  |  | 1549 | 50.5 | 76.1 | 88.8 | 28.3 | 34.2 | 0.055 | 104 | 11.4 | 69.6 | 41.2 | 72.2 | 0.94 | 101.6 | 238 | 202.9 | 91.8 | 496.8 | 0.745 | 453.2 | 8.02 | 105.2 |  | 69.2 | 12 | 104.6 | 31.8 | 2.51 | 53.6 | 80
504279.4 |  |  | 1546 | 50 | 76.1 | 88.7 | 28.3 | 34.2 | 0.071 | 103.9 | 11.4 | 69.6 | 40.9 | 72.3 | 0.937 | 101.6 | 237.7 | 202.8 | 91.7 | 496.8 | 0.746 | 454.9 | 7.89 | 105.2 |  | 69.1 | 12 | 104.6 | 31.9 | 2.52 | 53.3 | 80.1
504280.4 |  |  | 1546 | 49.5 | 76 | 88.7 | 28.3 | 34.2 | 0.056 | 104 | 11.4 | 69.6 | 40.7 | 72.3 | 0.937 | 101.6 | 238.4 | 203 | 91.6 | 496.6 | 0.746 | 453.6 | 8.01 | 105.2 |  | 69.1 | 12 | 104.5 | 31.8 | 2.52 | 53.2 | 80.1
504281.4 |  |  | 1551 | 49.3 | 76 | 88.5 | 28.3 | 34.1 | 0.045 | 104.1 | 11.4 | 69.6 | 40.5 | 72.3 | 0.936 | 101.6 | 239.5 | 204 | 91.6 | 496.3 | 0.747 | 454 | 8.18 | 105.2 |  | 69 | 12 | 104.6 | 31.8 | 2.52 | 53.4 | 80.2
504282.4 |  |  | 1555 | 49.7 | 75.9 | 88.4 | 28.3 | 34.2 | 0.05 | 104 | 11.4 | 69.6 | 40.4 | 72.6 | 0.935 | 101.6 | 239.7 | 204.4 | 91.5 | 496.1 | 0.747 | 454 | 8.21 | 105.2 |  | 69 | 12 | 104.7 | 31.8 | 2.53 | 53.5 | 80.2
504283.4 |  |  | 1550 | 50.1 | 75.8 | 88.4 | 28.3 | 34.2 | 0.055 | 103.9 | 11.4 | 69.6 | 40.2 | 72.4 | 0.933 | 101.6 | 239 | 203.8 | 91.4 | 495.9 | 0.745 | 454.7 | 8.07 | 105.2 |  | 69 | 12 | 104.6 | 31.9 | 2.53 | 53.4 | 80.3
504284.4 |  |  | 1550 | 50.2 | 75.8 | 88.3 | 28.3 | 34.2 | 0.055 | 104 | 11.4 | 69.6 | 40.2 | 72.4 | 0.932 | 101.6 | 239.8 | 204.4 | 91.4 | 495.7 | 0.746 | 454.7 | 8.1 | 105.2 |  | 69.1 | 12 | 104.6 | 31.8 | 2.54 | 53.3 | 80.3
504285.4 |  |  | 1551 | 50.1 | 75.8 | 88.3 | 28.3 | 34.2 | 0.062 | 104 | 11.4 | 69.6 | 40.2 | 72.4 | 0.933 | 101.6 | 240.3 | 204.9 | 91.3 | 495.5 | 0.746 | 454.1 | 8.15 | 105.2 |  | 69.1 | 12 | 104.7 | 31.8 | 2.54 | 53.4 | 80.3
504286.4 |  |  | 1547 | 49.9 | 75.8 | 88.2 | 28.3 | 34.2 | 0.055 | 104 | 11.4 | 69.6 | 40.1 | 72.4 | 0.93 | 101.6 | 239.7 | 204.5 | 91.2 | 495.3 | 0.742 | 454.1 | 8.01 | 105.2 |  | 69.2 | 12 | 104.6 | 31.8 | 2.54 | 53.4 | 80.3
504287.4 |  |  | 1549 | 49.8 | 75.8 | 88.1 | 28.3 | 34.2 | 0.051 | 104 | 11.4 | 69.6 | 40.1 | 72.4 | 0.933 | 101.6 | 240.3 | 204.9 | 91.2 | 495.1 | 0.743 | 454.2 | 8.12 | 105.2 |  | 69.2 | 12 | 104.6 | 31.8 | 2.55 | 53.5 | 80.4
504288.4 |  |  | 1551 | 49.7 | 75.7 | 88.1 | 28.3 | 34.2 | 0.047 | 104 | 11.4 | 69.6 | 40 | 72.5 | 0.929 | 101.6 | 241 | 205.4 | 91.1 | 495 | 0.742 | 454.3 | 8.15 | 105.2 |  | 69.1 | 12 | 104.6 | 31.8 | 2.55 | 53.5 | 80.4
504289.4 |  |  | 1554 | 50.1 | 75.7 | 88 | 28.3 | 34.2 | 0.052 | 104 | 11.4 | 69.6 | 40 | 72.6 | 0.93 | 101.6 | 241.7 | 206.1 | 91.1 | 494.8 | 0.743 | 453.9 | 8.28 | 105.2 |  | 69.2 | 12 | 104.7 | 31.8 | 2.56 | 53.7 | 80.4
504290.4 |  |  | 1550 | 50.4 | 75.7 | 87.9 | 28.3 | 34.2 | 0.059 | 104 | 11.4 | 69.6 | 40 | 72.5 | 0.929 | 101.6 | 241.1 | 206 | 91.1 | 494.6 | 0.743 | 454.3 | 8.08 | 105.2 |  | 69.1 | 12 | 104.6 | 31.8 | 2.56 | 53.5 | 80.5
504291.4 |  |  | 1547 | 50.3 | 75.7 | 87.8 | 28.3 | 34.2 | 0.063 | 103.9 | 11.4 | 69.6 | 39.9 | 72.6 | 0.928 | 101.6 | 241.3 | 206 | 91 | 494.3 | 0.744 | 454.4 | 8.01 | 105.2 |  | 69.1 | 12 | 104.6 | 31.9 | 2.56 | 53.3 | 80.6
504292.4 |  |  | 1545 | 49.8 | 75.6 | 87.8 | 28.3 | 34.1 | 0.059 | 103.9 | 11.4 | 69.6 | 39.9 | 72.6 | 0.93 | 101.6 | 240.9 | 206 | 90.9 | 494.1 | 0.742 | 454.8 | 7.87 | 105.2 |  | 69.1 | 12 | 104.5 | 31.8 | 2.57 | 53.2 | 80.6
504293.4 |  |  | 1552 | 49.4 | 75.6 | 87.8 | 28.3 | 34.1 | 0.041 | 104.1 | 11.4 | 69.7 | 39.9 | 72.6 | 0.931 | 101.6 | 242.6 | 207 | 90.9 | 493.9 | 0.744 | 455 | 8.19 | 105.2 |  | 69.1 | 12 | 104.6 | 31.9 | 2.57 | 53.4 | 80.6
504294.4 |  |  | 1555 | 49.7 | 75.6 | 87.7 | 28.3 | 34.2 | 0.04 | 104.1 | 11.4 | 69.7 | 39.9 | 72.6 | 0.93 | 101.6 | 243.4 | 207.8 | 90.8 | 493.7 | 0.743 | 454 | 8.26 | 105.2 |  | 69.1 | 12 | 104.7 | 31.8 | 2.57 | 53.6 | 80.6
504295.4 |  |  | 1555 | 50.4 | 75.6 | 87.6 | 28.3 | 34.2 | 0.049 | 104 | 11.4 | 69.7 | 40 | 72.6 | 0.929 | 101.6 | 243.5 | 208.1 | 90.8 | 493.5 | 0.745 | 453.9 | 8.28 | 105.2 |  | 69.2 | 12 | 104.7 | 31.8 | 2.58 | 53.7 | 80.7
504296.4 |  |  | 1550 | 50.7 | 75.6 | 87.5 | 28.3 | 34.2 | 0.064 | 104 | 11.4 | 69.7 | 40 | 72.6 | 0.927 | 101.6 | 243 | 207.8 | 90.8 | 493.3 | 0.742 | 453.6 | 8.15 | 105.2 |  | 69.2 | 12 | 104.6 | 31.9 | 2.58 | 53.4 | 80.7
504297.4 |  |  | 1546 | 50.4 | 75.6 | 87.5 | 28.3 | 34.2 | 0.058 | 103.9 | 11.4 | 69.7 | 39.9 | 72.7 | 0.927 | 101.6 | 242.8 | 207.7 | 90.7 | 493.2 | 0.739 | 454.8 | 7.99 | 105.2 |  | 69.2 | 12 | 104.5 | 31.9 | 2.59 | 53.2 | 80.7
504298.4 |  |  | 1546 | 49.7 | 75.6 | 87.4 | 28.3 | 34.2 | 0.053 | 103.9 | 11.4 | 69.7 | 39.8 | 72.7 | 0.925 | 101.6 | 243.3 | 208.1 | 90.7 | 493 | 0.738 | 453.5 | 7.89 | 105.2 |  | 69.3 | 12 | 104.5 | 31.9 | 2.59 | 53.1 | 80.7
504299.4 |  |  | 1548 | 49.3 | 75.6 | 87.3 | 28.3 | 34.1 | 0.055 | 104 | 11.4 | 69.7 | 39.8 | 72.7 | 0.926 | 101.6 | 244.2 | 208.8 | 90.6 | 492.9 | 0.735 | 453.5 | 7.98 | 105.2 |  | 69.3 | 12 | 104.5 | 31.9 | 2.59 | 53.1 | 80.8
504300.4 |  |  | 1550 | 49.3 | 75.6 | 87.3 | 28.3 | 34.2 | 0.042 | 104 | 11.4 | 69.7 | 39.8 | 72.7 | 0.927 | 101.6 | 244.8 | 209.2 | 90.6 | 492.6 | 0.734 | 454.1 | 8.11 | 105.2 |  | 69.4 | 12 | 104.6 | 31.9 | 2.59 | 53.3 | 80.8
504330.4 |  |  | 1548 | 49.9 | 77.2 | 85.6 | 28.3 | 34.2 | 0.043 | 104 | 11.4 | 69.7 | 41 | 73.3 | 0.94 | 101.6 | 249 | 214.5 | 88.8 | 488.6 | 0.743 | 453.9 | 8.01 | 105.2 |  | 71.9 | 12 | 104.6 | 31.9 | 2.58 | 53.6 | 81.8
504360.4 |  |  | 1546 | 50.7 | 76.1 | 84.2 | 28.3 | 34.2 | 0.061 | 103.9 | 11.4 | 69.7 | 40 | 73.8 | 0.935 | 101.6 | 253.3 | 219.2 | 87.7 | 486.1 | 0.745 | 453.7 | 7.99 | 105.2 |  | 69.2 | 11.7 | 104.5 | 32.1 | 2.54 | 53.5 | 75.8
504390.4 |  |  | 1553 | 50.5 | 74.1 | 83 | 28.4 | 34.2 | 0.043 | 104 | 11.4 | 69.6 | 38.5 | 68.1 | 0.91 | 101.6 | 260.9 | 226.4 | 86.5 | 482.9 | 0.723 | 455.1 | 8.27 | 105.1 |  | 67.5 | 12 | 104.6 | 32.1 | 2.63 | 53.7 | 59.8
504420.4 |  |  | 1555 | 49.8 | 73.3 | 81.9 | 28.5 | 34.1 | 0.046 | 104 | 11.4 | 69.7 | 40.2 | 62.9 | 0.897 | 101.6 | 267.4 | 233.1 | 85.3 | 479 | 0.705 | 454.1 | 8.22 | 105.1 |  | 67.6 | 12.2 | 104.6 | 32.1 | 2.65 | 53.4 | 52.7
504450.4 |  |  | 1550 | 49.4 | 73.9 | 80.8 | 28.7 | 34.1 | 0.051 | 103.9 | 11.4 | 69.6 | 38.6 | 61.4 | 0.903 | 101.6 | 273.1 | 238.9 | 84.1 | 475.8 | 0.698 | 454.3 | 8.06 | 105.1 |  | 67.8 | 12.1 | 104.5 | 32.1 | 2.64 | 53.2 | 55.8
504480.4 |  |  | 1551 | 49.6 | 72.3 | 79.7 | 28.9 | 33.9 | 0.041 | 104 | 11.4 | 69.7 | 40.9 | 61.2 | 0.888 | 101.6 | 279.2 | 244.8 | 83 | 473.3 | 0.678 | 454 | 8.21 | 105.1 |  | 66.1 | 12 | 104.5 | 32 | 2.67 | 53.2 | 57.6
504510.4 |  |  | 1548 | 50.8 | 71.3 | 78.6 | 29.1 | 33.9 | 0.063 | 103.9 | 11.4 | 69.6 | 39.6 | 61.3 | 0.869 | 101.6 | 285 | 251.5 | 81.7 | 470.1 | 0.672 | 453.2 | 7.97 | 105.1 |  | 64.9 | 12 | 104.5 | 32 | 2.77 | 53.1 | 59.2
504540.4 |  |  | 1551 | 50.1 | 70.2 | 77.5 | 29.3 | 33.9 | 0.051 | 104 | 11.4 | 69.7 | 40.9 | 61.5 | 0.851 | 101.6 | 295 | 261.1 | 80.3 | 466.7 | 0.676 | 454 | 8.15 | 105 |  | 64.4 | 12 | 104.4 | 31.9 | 2.83 | 53.1 | 60.7
504570.4 |  |  | 1550 | 49.9 | 69.7 | 76.5 | 29.6 | 33.9 | 0.048 | 104 | 11.4 | 69.7 | 40.1 | 61.8 | 0.842 | 101.6 | 302.8 | 269.4 | 79 | 463.4 | 0.675 | 453.3 | 8.04 | 105 |  | 63.9 | 12 | 104.4 | 31.9 | 2.9 | 53.2 | 62.1
504600.4 |  |  | 1553 | 49.7 | 69.2 | 75.5 | 29.8 | 33.9 | 0.038 | 104.1 | 11.4 | 69.7 | 40.9 | 62.2 | 0.837 | 101.6 | 312.6 | 279.1 | 77.6 | 460.9 | 0.671 | 454.3 | 8.29 | 105 |  | 63.4 | 12 | 104.4 | 31.8 | 2.93 | 53.4 | 63.4
504630.4 |  |  | 1550 | 49.3 | 68.6 | 74.5 | 30.1 | 33.7 | 0.045 | 104 | 11.4 | 69.7 | 40.7 | 61.3 | 0.828 | 101.6 | 321.1 | 287.9 | 76.2 | 458.8 | 0.655 | 454.1 | 8.08 | 105 |  | 63 | 11.9 | 104.3 | 31.8 | 2.98 | 53.2 | 52.4
504660.4 |  |  | 1548 | 50 | 67.6 | 73.4 | 30.2 | 33.6 | 0.06 | 103.9 | 11.4 | 69.7 | 39.3 | 57.1 | 0.813 | 101.6 | 328 | 295.4 | 75 | 456.4 | 0.648 | 454.1 | 7.94 | 105 |  | 61.7 | 12 | 104.3 | 31.8 | 3.02 | 53.2 | 45.1
504690.4 |  |  | 1552 | 50.2 | 66.2 | 72.4 | 30.4 | 33.5 | 0.041 | 104.1 | 11.4 | 69.7 | 41.6 | 53.2 | 0.794 | 101.6 | 337.5 | 304.8 | 73.8 | 453.4 | 0.662 | 454.8 | 8.17 | 105 |  | 60.6 | 11.9 | 104.4 | 31.7 | 3.09 | 53.7 | 39.4
504720.4 |  |  | 1552 | 49.9 | 65.5 | 71.4 | 30.3 | 33.4 | 0.04 | 104.1 | 11.4 | 69.6 | 40.4 | 50.3 | 0.784 | 101.6 | 346.2 | 313.4 | 72.7 | 450.2 | 0.652 | 454.5 | 8.2 | 105 |  | 59.9 | 12 | 104.5 | 31.7 | 3.17 | 53.8 | 37.1
504750.4 |  |  | 1551 | 49.8 | 64.7 | 70.5 | 30.1 | 33.4 | 0.042 | 104.1 | 11.4 | 69.7 | 40.5 | 49.3 | 0.776 | 101.6 | 353.3 | 320.9 | 71.6 | 447.6 | 0.658 | 453.5 | 8.2 | 105 |  | 59.3 | 12 | 104.4 | 31.7 | 3.2 | 53.9 | 39.7
504780.4 |  |  | 1549 | 49.5 | 64.3 | 69.7 | 30 | 33.3 | 0.041 | 104 | 11.4 | 69.6 | 39.3 | 49.3 | 0.771 | 101.6 | 359.4 | 327 | 70.6 | 444.8 | 0.657 | 453.9 | 8.03 | 104.9 |  | 58.9 | 12 | 104.3 | 31.6 | 3.23 | 53.8 | 41.6
504810.4 |  |  | 1546 | 49.6 | 63.8 | 68.8 | 29.8 | 33.2 | 0.054 | 104 | 11.4 | 69.8 | 39.1 | 49.4 | 0.761 | 101.6 | 363.3 | 331.5 | 69.8 | 442.9 | 0.663 | 453.4 | 7.95 | 105 |  | 58.4 | 12 | 104.4 | 31.6 | 3.26 | 53.9 | 43.5
504840.4 |  |  | 1550 | 50.3 | 63 | 67.9 | 29.7 | 33.1 | 0.052 | 104 | 11.4 | 69.6 | 40.6 | 49.6 | 0.761 | 101.6 | 368.4 | 337.1 | 69 | 441.1 | 0.664 | 453.3 | 8.15 | 104.9 |  | 57.7 | 12 | 104.5 | 31.6 | 3.29 | 54.1 | 45.2
504870.4 |  |  | 1551 | 50.7 | 62.2 | 67.2 | 29.6 | 33.1 | 0.056 | 104 | 11.4 | 69.7 | 39.7 | 49.9 | 0.763 | 101.5 | 372.7 | 341.8 | 68.3 | 439.9 | 0.662 | 453.5 | 8.21 | 104.8 |  | 56.6 | 12 | 104.4 | 31.3 | 3.31 | 54.1 | 46.8
504900.4 |  |  | 1550 | 50.1 | 61 | 66.4 | 29.7 | 33 | 0.053 | 104 | 11.4 | 69.7 | 39.7 | 50.3 | 0.762 | 101.5 | 376 | 345.9 | 67.4 | 438.7 | 0.653 | 454.7 | 8.09 | 104.8 |  | 55.3 | 12 | 104.3 | 31.2 | 3.32 | 53.9 | 44.9
504930.4 |  |  | 1551 | 49.7 | 60 | 65.7 | 29.7 | 32.9 | 0.054 | 104 | 11.4 | 69.7 | 40.4 | 47.8 | 0.763 | 101.5 | 380.2 | 350.3 | 66.8 | 437.9 | 0.647 | 453.2 | 8.16 | 104.8 |  | 54.5 | 12 | 104.2 | 31.2 | 3.34 | 53.9 | 37.7
504960.4 |  |  | 1541 | 49.5 | 59.1 | 65.1 | 29.7 | 32.7 | 0.067 | 103.9 | 11.4 | 69.7 | 40.7 | 45.2 | 0.761 | 101.6 | 382.2 | 353 | 66.1 | 436.9 | 0.639 | 454.6 | 7.76 | 104.9 |  | 53.6 | 11.9 | 104.2 | 31.2 | 3.34 | 53.5 | 33.2
504990.4 |  |  | 1547 | 50.5 | 58.3 | 64.2 | 29.7 | 32.7 | 0.071 | 103.8 | 11.4 | 69.6 | 40.9 | 42.8 | 0.761 | 101.5 | 385.8 | 357.1 | 65.5 | 436.2 | 0.632 | 454.8 | 8.03 | 104.8 |  | 52.9 | 11.9 | 104.2 | 31.2 | 3.36 | 53.8 | 29.9
505020.4 |  |  | 1547 | 50.7 | 57.7 | 63.6 | 29.7 | 32.7 | 0.068 | 103.9 | 11.4 | 69.8 | 40.3 | 40.8 | 0.761 | 101.5 | 388.9 | 360.6 | 64.9 | 435.4 | 0.62 | 454.3 | 8.06 | 104.7 |  | 52.3 | 12 | 104.2 | 31.2 | 3.36 | 53.7 | 27.3
505050.4 |  |  | 1552 | 49.8 | 57.2 | 62.9 | 29.6 | 32.6 | 0.048 | 104 | 11.4 | 69.6 | 40.2 | 39.2 | 0.765 | 101.6 | 392.1 | 364.1 | 64.2 | 434.7 | 0.606 | 453.8 | 8.18 | 104.8 |  | 51.9 | 12 | 104.3 | 31.1 | 3.33 | 53.6 | 25.2
505080.4 |  |  | 1553 | 50.2 | 56.7 | 62.3 | 29.7 | 32.6 | 0.049 | 104 | 11.4 | 69.8 | 40.4 | 37.7 | 0.76 | 101.5 | 394.2 | 366.6 | 63.7 | 434.3 | 0.601 | 454.1 | 8.28 | 104.7 |  | 51.3 | 11.9 | 104.2 | 31.1 | 3.33 | 53.8 | 23.7
505110.4 |  |  | 1546 | 49.5 | 55.9 | 61.8 | 29.7 | 32.4 | 0.042 | 104.1 | 11.4 | 69.6 | 39.7 | 36.5 | 0.76 | 101.5 | 395.9 | 368.5 | 63.2 | 433.8 | 0.6 | 453.7 | 8.06 | 104.7 |  | 50.3 | 12 | 104.1 | 31.1 | 3.29 | 53.5 | 22.6
505140.4 |  |  | 1548 | 50.5 | 54.9 | 61.2 | 29.6 | 32.3 | 0.068 | 103.9 | 11.4 | 69.8 | 40.1 | 35.2 | 0.762 | 101.5 | 397.2 | 370.5 | 62.8 | 433.4 | 0.592 | 454.2 | 8 | 104.6 |  | 49.4 | 12 | 104.2 | 31.1 | 3.28 | 53.5 | 21.6
505170.4 |  |  | 1553 | 50.5 | 54.2 | 60.6 | 29.6 | 32.3 | 0.052 | 104 | 11.4 | 69.6 | 39.7 | 34.3 | 0.761 | 101.5 | 399.3 | 373.1 | 62.3 | 432.8 | 0.577 | 454.9 | 8.22 | 104.6 |  | 48.6 | 12 | 104.2 | 30.9 | 3.32 | 53.7 | 20.8
505200.4 |  |  | 1552 | 50.4 | 53.5 | 60 | 29.7 | 32.2 | 0.044 | 104 | 11.4 | 69.7 | 38.9 | 33.3 | 0.763 | 101.5 | 401.3 | 375.3 | 61.8 | 432.7 | 0.577 | 452.8 | 8.23 | 104.6 |  | 47.9 | 12 | 104.2 | 31 | 3.33 | 53.6 | 20.2
505230.4 |  |  | 1552 | 49.5 | 52.6 | 59.5 | 29.7 | 32.1 | 0.054 | 104 | 11.4 | 69.7 | 40.4 | 32.6 | 0.761 | 101.5 | 403.1 | 377.7 | 61.4 | 432.3 | 0.573 | 454.6 | 8.09 | 104.6 |  | 47.1 | 12 | 104.1 | 30.9 | 3.36 | 53.4 | 19.7
505260.4 |  |  | 1548 | 49.7 | 52 | 59.1 | 29.8 | 32.2 | 0.05 | 104 | 11.4 | 69.7 | 40 | 31.7 | 0.76 | 101.5 | 405 | 379.7 | 60.9 | 431.7 | 0.562 | 454.2 | 8.06 | 104.6 |  | 46.3 | 11.9 | 104.1 | 30.9 | 3.35 | 53.2 | 19.2
505290.4 |  |  | 1550 | 50.3 | 51.1 | 58.5 | 29.9 | 31.9 | 0.066 | 103.9 | 11.4 | 69.7 | 39.3 | 31 | 0.762 | 101.5 | 406.5 | 382 | 60.4 | 431.4 | 0.572 | 452.8 | 8.01 | 104.6 |  | 45.3 | 12 | 104.2 | 30.9 | 3.37 | 53.5 | 18.9
505320.4 |  |  | 1548 | 50.2 | 50.4 | 58 | 30.1 | 31.9 | 0.052 | 104 | 11.4 | 69.7 | 39.2 | 30.3 | 0.76 | 101.5 | 408.4 | 384.1 | 59.9 | 431.2 | 0.565 | 453.5 | 8.04 | 104.6 |  | 44.6 | 12 | 104.1 | 30.9 | 3.39 | 53.5 | 18.4
505350.4 |  |  | 1554 | 50.1 | 49.5 | 57.6 | 30 | 31.9 | 0.038 | 104.1 | 11.4 | 69.8 | 39 | 29.6 | 0.763 | 101.5 | 411 | 386.9 | 59.4 | 431.2 | 0.565 | 454.2 | 8.34 | 104.6 |  | 43.7 | 12 | 104.2 | 30.8 | 3.38 | 53.7 | 18.2
505380.4 |  |  | 1553 | 49.7 | 48.6 | 57.2 | 30.1 | 31.8 | 0.052 | 104 | 11.5 | 69.7 | 40.8 | 29.1 | 0.761 | 101.5 | 412.2 | 388.8 | 59 | 431.1 | 0.565 | 454.2 | 8.2 | 104.5 |  | 43 | 12 | 104.2 | 30.8 | 3.39 | 53.6 | 18.1
505410.4 |  |  | 1548 | 49.4 | 48.1 | 56.7 | 30.1 | 31.8 | 0.045 | 104 | 11.4 | 69.8 | 40.3 | 28.6 | 0.763 | 101.5 | 413.5 | 390.3 | 58.5 | 431 | 0.563 | 452.9 | 7.99 | 104.6 |  | 42.3 | 12 | 104 | 30.8 | 3.4 | 53.5 | 17.8
505440.4 |  |  | 1546 | 50.1 | 47.4 | 56.2 | 30.1 | 31.7 | 0.056 | 104 | 11.4 | 69.7 | 39.6 | 28.7 | 0.762 | 101.5 | 414.8 | 391.9 | 58.1 | 431 | 0.553 | 453 | 7.92 | 104.6 |  | 41.6 | 12 | 104 | 30.8 | 3.4 | 53.4 | 17.4
505470.4 |  |  | 1548 | 51.1 | 46.6 | 55.9 | 29.9 | 31.6 | 0.053 | 104 | 11.4 | 69.7 | 40.4 | 28.6 | 0.763 | 101.5 | 416.5 | 394 | 57.6 | 431.1 | 0.539 | 453.2 | 8.18 | 104.6 |  | 40.9 | 12 | 104.2 | 30.8 | 3.38 | 53.9 | 17.3
505500.4 |  |  | 1551 | 50.7 | 46.1 | 55.4 | 30 | 31.6 | 0.055 | 103.9 | 11.4 | 69.7 | 40.7 | 28.3 | 0.761 | 101.5 | 417.7 | 395.7 | 57.3 | 431 | 0.537 | 453.8 | 8.21 | 104.6 |  | 40.4 | 12 | 104.2 | 30.8 | 3.36 | 53.8 | 17.2
505530.4 |  |  | 1554 | 50.2 | 45.7 | 55 | 29.9 | 31.4 | 0.034 | 104.2 | 11.4 | 69.7 | 40.7 | 28.1 | 0.761 | 101.5 | 419.3 | 397.4 | 56.9 | 431.1 | 0.532 | 454.7 | 8.64 | 104.6 |  | 40.2 | 12 | 104.2 | 30.7 | 3.35 | 54.1 | 17
505560.4 |  |  | 1550 | 49.8 | 45.6 | 54.6 | 29.9 | 31.4 | 0.037 | 104.1 | 11.4 | 69.8 | 38.8 | 27.6 | 0.761 | 101.5 | 420 | 398.2 | 56.6 | 431.1 | 0.528 | 453.2 | 8.09 | 104.5 |  | 39.9 | 12 | 104.1 | 30.6 | 3.4 | 53.6 | 16.7
505590.4 |  |  | 1545 | 50.1 | 45.2 | 54.2 | 29.9 | 31.3 | 0.056 | 104 | 11.4 | 69.7 | 40.1 | 27.3 | 0.761 | 101.5 | 420.2 | 399.1 | 56.2 | 431.4 | 0.534 | 453.1 | 7.91 | 104.6 |  | 39.5 | 12 | 104 | 30.4 | 3.44 | 53.6 | 16.4
505620.4 |  |  | 1550 | 50.6 | 45 | 53.9 | 29.9 | 31.2 | 0.056 | 104 | 11.4 | 69.8 | 39.5 | 27 | 0.762 | 101.5 | 421.5 | 400.5 | 55.9 | 431.5 | 0.531 | 454.4 | 8.11 | 104.6 |  | 39.3 | 12 | 104.2 | 30.4 | 3.44 | 53.6 | 16.4
505650.4 |  |  | 1549 | 51.1 | 44.5 | 53.6 | 29.9 | 31.1 | 0.05 | 104 | 11.3 | 69.7 | 40 | 26.5 | 0.76 | 101.5 | 422.6 | 401.7 | 55.7 | 431.7 | 0.523 | 454.2 | 8 | 104.5 |  | 38.9 | 12 | 104.3 | 30.4 | 3.44 | 54.2 | 16.2
505680.4 |  |  | 1549 | 49.6 | 44.5 | 53.2 | 29.9 | 31.1 | 0.046 | 104 | 11.4 | 69.8 | 39.3 | 26.1 | 0.762 | 101.5 | 423.9 | 403 | 55.4 | 431.9 | 0.524 | 453.7 | 8.04 | 104.5 |  | 38.8 | 12 | 104.1 | 30.4 | 3.45 | 53.5 | 16.1
505710.4 |  |  | 1551 | 49.5 | 44.2 | 52.9 | 29.9 | 31 | 0.052 | 104 | 11.3 | 69.7 | 39.1 | 25.8 | 0.761 | 101.5 | 424.7 | 404.2 | 55.1 | 432.2 | 0.506 | 453.2 | 8.16 | 104.5 |  | 38.7 | 12 | 104.2 | 30.4 | 3.46 | 53.7 | 15.9
505740.4 |  |  | 1544 | 49.8 | 44 | 52.5 | 30.1 | 31 | 0.051 | 104 | 11.3 | 69.7 | 40 | 25.5 | 0.762 | 101.5 | 424.7 | 404.3 | 54.8 | 432.4 | 0.503 | 453.7 | 7.91 | 104.5 |  | 38.5 | 12 | 104.1 | 30.4 | 3.46 | 53.6 | 15.8
505770.4 |  |  | 1553 | 51.3 | 43.9 | 52.2 | 30 | 31 | 0.044 | 104 | 11.3 | 69.8 | 39.4 | 25.1 | 0.761 | 101.5 | 425.7 | 405.8 | 54.6 | 432.8 | 0.507 | 454.3 | 8.32 | 104.5 |  | 38.4 | 12 | 104.3 | 30.3 | 3.47 | 54.3 | 15.7
518400.5 |  |  | 936 | 2.7 | 36.1 | 43.1 | 30.3 | 41.9 | -0.238 | 100.6 | 11.4 | 69.7 | 29.9 | 35.5 | 1.07 | 101.4 | 299.8 | 287.7 | 53.4 | 105.8 | -0.201 | 449 | 0.26 | 101.9 |  | 27.4 | 16.3 | 101.4 | 33.7 | 0.69 | 31 | 20.4
532801.5 |  |  | 2495 | 126.6 | 85 | 99.8 | 30 | 31.9 | 0.069 | 107.1 | 11.4 | 69.6 | 70 | 74.6 | 0.988 | 101.4 | 308.2 | 233.4 | 102.9 | 678.3 | 1.378 | 453 | 33.12 | 113.5 |  | 77.8 | 12 | 113.4 | 31.2 | 8.3 | 93.7 | 78.4
532802.5 |  |  | 2471 | 128.2 | 85 | 99.8 | 29.9 | 31.9 | 0.062 | 106.8 | 11.4 | 69.6 | 70 | 74.7 | 0.986 | 101.5 | 305.6 | 232.3 | 102.9 | 678.3 | 1.396 | 454 | 33.21 | 113.6 |  | 77.8 | 12 | 113.9 | 31.2 | 8.3 | 94.1 | 78.1
532803.5 |  |  | 2438 | 129.6 | 85 | 99.9 | 30 | 31.9 | 0.098 | 106.4 | 11.4 | 69.6 | 69.8 | 74.7 | 0.991 | 101.5 | 302.7 | 230.8 | 102.9 | 678.3 | 1.409 | 453.1 | 33.2 | 113.6 |  | 77.9 | 12 | 114.2 | 31.2 | 8.29 | 93.9 | 77.7
532804.5 |  |  | 2409 | 130.1 | 85.1 | 99.9 | 30 | 31.9 | 0.11 | 106.3 | 11.4 | 69.6 | 68.7 | 74.7 | 0.991 | 101.5 | 300 | 229.2 | 103 | 678.3 | 1.412 | 452 | 32.53 | 113.6 |  | 77.9 | 12 | 114.4 | 31.2 | 8.28 | 93.7 | 77.2
532805.5 |  |  | 2376 | 129.3 | 85.2 | 99.9 | 30 | 31.9 | 0.17 | 105.9 | 11.4 | 69.6 | 66.8 | 74.7 | 0.986 | 101.5 | 299 | 228.3 | 102.9 | 678.2 | 1.418 | 455.1 | 31.41 | 113.7 |  | 77.9 | 12 | 114.6 | 31.2 | 8.26 | 93.2 | 76.3
532806.5 |  |  | 2346 | 128.4 | 85.3 | 100 | 29.9 | 31.9 | 0.162 | 105.9 | 11.4 | 69.6 | 65.1 | 74.7 | 0.99 | 101.5 | 295.5 | 226.4 | 102.9 | 677.9 | 1.429 | 452.7 | 31.66 | 113.7 |  | 77.9 | 12 | 114.4 | 31.1 | 8.24 | 92.9 | 75.4
532807.5 |  |  | 2312 | 127.2 | 85.4 | 100.1 | 30 | 31.9 | 0.226 | 105.5 | 11.4 | 69.6 | 63.6 | 74.6 | 0.986 | 101.5 | 292.5 | 224.2 | 102.9 | 677.7 | 1.443 | 452.5 | 29.3 | 113.7 |  | 77.9 | 12 | 113.9 | 31.2 | 8.22 | 92.1 | 74.6
532808.5 |  |  | 2281 | 125.2 | 85.5 | 100.1 | 30 | 31.9 | 0.236 | 105.3 | 11.4 | 69.6 | 62.3 | 74.6 | 0.991 | 101.5 | 288.4 | 222.1 | 102.9 | 677.3 | 1.442 | 450.1 | 29.53 | 113.7 |  | 77.9 | 12 | 113.4 | 31.2 | 8.18 | 91.3 | 73.4
532809.5 |  |  | 2248 | 123.5 | 85.6 | 100.1 | 29.9 | 31.9 | 0.262 | 105 | 11.4 | 69.6 | 61.2 | 74.5 | 0.993 | 101.5 | 284.2 | 219.5 | 102.7 | 676.8 | 1.444 | 444.9 | 28.76 | 113.6 |  | 77.8 | 12 | 113.1 | 31.2 | 8.13 | 90.6 | 72.3
532810.5 |  |  | 2217 | 122 | 85.7 | 100.1 | 29.9 | 31.9 | 0.266 | 104.6 | 11.4 | 69.6 | 60.2 | 74.3 | 0.991 | 101.5 | 280.8 | 217.4 | 102.8 | 676.3 | 1.457 | 439.9 | 27.43 | 113.5 |  | 77.8 | 12 | 112.5 | 31.2 | 8.08 | 90 | 71.3
532811.5 |  |  | 2185 | 120.8 | 85.7 | 100.1 | 29.9 | 32 | 0.312 | 104.3 | 11.4 | 69.6 | 59.2 | 74.3 | 0.989 | 101.5 | 278.5 | 216.1 | 102.9 | 675.6 | 1.466 | 434.8 | 26.03 | 113.3 |  | 77.7 | 12 | 108.5 | 31.3 | 8.02 | 89.2 | 70.2
532812.5 |  |  | 2154 | 118.7 | 85.7 | 100.1 | 29.9 | 32.1 | 0.309 | 104.3 | 11.4 | 69.6 | 58.3 | 74.1 | 0.989 | 101.5 | 274.3 | 213.9 | 102.9 | 674.8 | 1.466 | 431.9 | 25.67 | 112.8 |  | 77.6 | 11.9 | 107.9 | 31.3 | 7.95 | 88.3 | 69.3
532813.5 |  |  | 2123 | 116.9 | 85.7 | 100.1 | 29.9 | 32.1 | 0.363 | 104.2 | 11.4 | 69.7 | 57.4 | 74 | 0.996 | 101.5 | 270.1 | 211.4 | 102.8 | 673.9 | 1.465 | 437.5 | 25.1 | 112.3 |  | 77.4 | 11.9 | 108.2 | 31.4 | 7.87 | 87.4 | 68.5
532814.5 |  |  | 2093 | 113.9 | 85.7 | 99.9 | 29.9 | 32 | 0.271 | 104.4 | 11.4 | 69.6 | 56.6 | 73.8 | 0.989 | 101.5 | 266.8 | 208.9 | 102.9 | 673.1 | 1.453 | 447.7 | 24.28 | 111.9 |  | 77.3 | 11.9 | 112.9 | 31.4 | 7.77 | 86.6 | 67.8
532815.5 |  |  | 2058 | 111.7 | 85.7 | 99.8 | 29.9 | 32.1 | 0.448 | 103.9 | 11.4 | 69.6 | 55.7 | 73.6 | 1.003 | 101.5 | 262.8 | 207 | 102.8 | 672 | 1.48 | 450.3 | 24.08 | 111.8 |  | 77.2 | 12 | 110 | 31.4 | 7.66 | 85.2 | 67.2
532816.5 |  |  | 2026 | 108.4 | 85.6 | 99.8 | 29.9 | 32.1 | 0.441 | 103.8 | 11.4 | 69.7 | 54.8 | 73.3 | 0.995 | 101.5 | 257.8 | 203.3 | 102.8 | 670.7 | 1.484 | 453 | 20.05 | 109.5 |  | 77.1 | 12 | 108 | 31.4 | 7.55 | 84.1 | 66.6
532817.5 |  |  | 2001 | 108.9 | 85.6 | 99.6 | 29.9 | 32.1 | 0.37 | 104.2 | 11.4 | 69.7 | 54 | 73.1 | 0.998 | 101.5 | 254.8 | 201.8 | 102.6 | 669.6 | 1.505 | 454.9 | 23.77 | 109.7 |  | 76.9 | 12 | 110 | 31.3 | 7.42 | 85.4 | 66
532818.5 |  |  | 1964 | 107.5 | 85.5 | 99.6 | 29.9 | 32.1 | 0.35 | 104.2 | 11.4 | 69.7 | 53.2 | 72.9 | 0.992 | 101.5 | 251.4 | 198.6 | 102.6 | 668.3 | 1.499 | 452.5 | 23.94 | 110.5 |  | 76.7 | 12 | 110.9 | 31.3 | 7.29 | 84.7 | 65.7
532819.5 |  |  | 1926 | 107.4 | 85.4 | 99.3 | 29.9 | 32.2 | 0.517 | 104 | 11.4 | 69.7 | 52.3 | 72.7 | 1.002 | 101.5 | 243.4 | 195.1 | 102.4 | 666.9 | 1.508 | 452.4 | 18.89 | 109.7 |  | 76.6 | 12 | 109.9 | 31.3 | 7.16 | 83.5 | 65.4
532820.5 |  |  | 1904 | 103.9 | 85.4 | 99.2 | 29.9 | 32.2 | 0.428 | 104.2 | 11.4 | 69.7 | 51.4 | 72.6 | 0.993 | 101.5 | 241.4 | 192.5 | 102.4 | 665.6 | 1.52 | 453.5 | 19.79 | 108.6 |  | 76.4 | 12 | 109.7 | 31.3 | 7.02 | 83.2 | 65.1
532821.5 |  |  | 1869 | 102.9 | 85.3 | 99.1 | 29.9 | 32.2 | 0.545 | 103.8 | 11.4 | 69.7 | 50.6 | 72.4 | 1.002 | 101.5 | 236.8 | 190.1 | 102.3 | 664.2 | 1.52 | 453.5 | 19.47 | 108.5 |  | 76.2 | 11.9 | 108.5 | 31.3 | 6.87 | 82.2 | 64.8
532822.5 |  |  | 1840 | 100.7 | 85.2 | 99.1 | 29.9 | 32.2 | 0.482 | 103.7 | 11.4 | 69.7 | 49.8 | 72.1 | 0.995 | 101.5 | 232.7 | 186.8 | 102.2 | 662.8 | 1.491 | 454.7 | 18.54 | 107.7 |  | 76 | 11.9 | 106.6 | 31.3 | 6.71 | 81.4 | 64.7
532823.5 |  |  | 1807 | 100.8 | 85.1 | 99 | 29.8 | 32.2 | 0.492 | 103.7 | 11.4 | 69.7 | 49 | 71.9 | 0.996 | 101.5 | 228.1 | 183.9 | 102.2 | 661.2 | 1.45 | 453 | 18.93 | 106.2 |  | 75.8 | 11.9 | 106.4 | 31.2 | 6.55 | 81.1 | 64.5
532824.5 |  |  | 1772 | 98.3 | 85 | 98.9 | 29.8 | 32.2 | 0.517 | 103.2 | 11.4 | 69.7 | 48.2 | 71.7 | 0.994 | 101.5 | 223.4 | 181 | 102.2 | 659.7 | 1.419 | 453.2 | 16.99 | 108.5 |  | 75.6 | 11.9 | 108.8 | 31.3 | 6.38 | 79.6 | 64.4
532825.5 |  |  | 1744 | 96.6 | 84.9 | 98.9 | 29.9 | 32.2 | 0.456 | 103.3 | 11.4 | 69.7 | 47.5 | 71.5 | 0.993 | 101.5 | 219.7 | 177.8 | 102.2 | 658.2 | 1.397 | 453.5 | 16.46 | 108 |  | 75.3 | 11.9 | 107.1 | 31.2 | 6.21 | 78.9 | 64.3
532826.5 |  |  | 1712 | 94.1 | 84.8 | 98.8 | 29.8 | 32.2 | 0.436 | 103.2 | 11.4 | 69.7 | 46.6 | 71.3 | 0.994 | 101.5 | 215.1 | 175.1 | 102.1 | 656.6 | 1.351 | 455 | 17.16 | 107.1 |  | 75 | 11.9 | 105.7 | 31.2 | 6.04 | 78 | 64.3
532827.5 |  |  | 1680 | 93.3 | 84.7 | 98.7 | 29.8 | 32.3 | 0.44 | 103.2 | 11.4 | 69.7 | 45.7 | 71.1 | 0.998 | 101.5 | 210.6 | 172.1 | 102.1 | 654.8 | 1.306 | 454.2 | 15.83 | 107.5 |  | 74.8 | 11.9 | 107.8 | 31.3 | 5.87 | 77.6 | 64.2
532828.5 |  |  | 1646 | 91.5 | 84.6 | 98.6 | 29.8 | 32.3 | 0.375 | 103.1 | 11.4 | 69.7 | 44.9 | 70.9 | 0.992 | 101.5 | 206.5 | 168.9 | 102.1 | 653.3 | 1.299 | 453.2 | 14.24 | 107.3 |  | 74.5 | 11.9 | 106.7 | 31.3 | 5.7 | 76.3 | 64.1
532829.5 |  |  | 1619 | 91.1 | 84.4 | 98.6 | 29.8 | 32.4 | 0.327 | 103.2 | 11.4 | 69.7 | 44.1 | 70.8 | 0.994 | 101.5 | 202.5 | 166.3 | 102 | 651.6 | 1.243 | 454.1 | 15.9 | 105.5 |  | 74.2 | 11.9 | 105.5 | 31.3 | 5.53 | 76.4 | 64
532831.4 |  |  | 1560 | 88.6 | 84.2 | 98.6 | 29.8 | 32.4 | 0.312 | 102.8 | 11.4 | 69.7 | 42.6 | 70.5 | 0.995 | 101.5 | 195.8 | 161.4 | 101.9 | 648.4 | 1.168 | 454 | 13.36 | 108.7 |  | 73.7 | 12 | 109.1 | 31.3 | 5.23 | 74.7 | 63.9
532832.4 |  |  | 1549 | 84.6 | 84.1 | 98.6 | 29.8 | 32.4 | 0.226 | 102.9 | 11.4 | 69.7 | 41.8 | 70.4 | 0.992 | 101.5 | 195.7 | 160.5 | 101.9 | 646.7 | 1.167 | 452.6 | 13.52 | 106.5 |  | 73.4 | 12 | 106.4 | 31.3 | 5.07 | 73.5 | 63.8
532833.4 |  |  | 1549 | 81.2 | 83.9 | 98.4 | 29.8 | 32.5 | 0.215 | 102.9 | 11.4 | 69.7 | 41.1 | 70.2 | 0.991 | 101.5 | 195.6 | 160.5 | 101.8 | 644.9 | 1.073 | 454.1 | 13.5 | 105.1 |  | 73.1 | 12 | 105.3 | 31.3 | 4.91 | 72.8 | 63.7
532834.4 |  |  | 1549 | 80 | 83.8 | 98.4 | 29.7 | 32.4 | 0.289 | 102.7 | 11.4 | 69.7 | 40.5 | 70.1 | 0.994 | 101.5 | 194.8 | 160.4 | 101.8 | 643.2 | 1.052 | 454 | 12.87 | 104.2 |  | 72.8 | 12 | 104.3 | 31.3 | 4.76 | 71.9 | 63.6
532835.4 |  |  | 1551 | 80.6 | 83.6 | 98.4 | 29.7 | 32.4 | 0.197 | 102.9 | 11.4 | 69.7 | 40.2 | 69.8 | 0.997 | 101.5 | 195.1 | 160.6 | 101.7 | 641.3 | 1.036 | 453.5 | 12.95 | 107.9 |  | 72.5 | 12 | 108 | 31.3 | 4.63 | 72.7 | 63.6
532836.4 |  |  | 1547 | 80.1 | 83.4 | 98.4 | 29.8 | 32.6 | 0.247 | 102.8 | 11.4 | 69.6 | 39.8 | 69.8 | 0.995 | 101.5 | 195.2 | 160.4 | 101.7 | 639.6 | 1.059 | 453.1 | 11.94 | 108.9 |  | 72.2 | 12 | 108.9 | 31.3 | 4.5 | 71.8 | 63.5
532837.4 |  |  | 1552 | 78.4 | 83.2 | 98.4 | 29.8 | 32.6 | 0.103 | 103 | 11.4 | 69.7 | 39.6 | 69.7 | 0.993 | 101.5 | 196.8 | 161 | 101.7 | 637.7 | 1.015 | 452.2 | 12.69 | 108.7 |  | 71.8 | 12 | 108.8 | 31.3 | 4.37 | 71.3 | 63.5
532838.4 |  |  | 1548 | 77.1 | 82.9 | 98.4 | 29.7 | 32.6 | 0.141 | 103 | 11.4 | 69.6 | 39.4 | 69.6 | 0.993 | 101.5 | 196.4 | 160.9 | 101.6 | 635.9 | 0.994 | 454.6 | 12.32 | 108.8 |  | 71.5 | 12 | 109 | 31.3 | 4.25 | 70.7 | 63.5
532839.4 |  |  | 1550 | 76.6 | 82.6 | 98.3 | 29.7 | 32.6 | 0.153 | 103 | 11.4 | 69.6 | 39.3 | 69.4 | 0.993 | 101.5 | 196.8 | 161.3 | 101.6 | 634.1 | 0.99 | 453.5 | 12.9 | 108.8 |  | 71.1 | 12 | 109.1 | 31.4 | 4.14 | 70.3 | 63.6
532840.4 |  |  | 1550 | 76.2 | 82.4 | 98.3 | 29.7 | 32.6 | 0.104 | 103 | 11.4 | 69.6 | 39.1 | 69.3 | 0.989 | 101.5 | 196.8 | 161.2 | 101.6 | 632.4 | 0.986 | 454.2 | 12.5 | 108.7 |  | 70.7 | 12 | 108.9 | 31.3 | 4.03 | 70.1 | 63.7
532841.4 |  |  | 1554 | 75.8 | 82.1 | 98.2 | 29.7 | 32.7 | 0.036 | 103.3 | 11.4 | 69.6 | 39 | 69.2 | 0.991 | 101.5 | 197.4 | 161.4 | 101.5 | 630.7 | 0.965 | 452.6 | 13.24 | 108.7 |  | 70.3 | 12 | 109.1 | 31.3 | 3.93 | 70.6 | 63.8
532842.4 |  |  | 1549 | 76.7 | 81.9 | 98.2 | 29.7 | 32.7 | 0.083 | 103.2 | 11.4 | 69.6 | 38.9 | 69.1 | 0.991 | 101.4 | 197 | 161.4 | 101.4 | 628.9 | 0.997 | 454.9 | 12.95 | 108.2 |  | 69.9 | 12 | 106.1 | 31.3 | 3.84 | 70.6 | 63.9
532843.4 |  |  | 1547 | 76.8 | 81.6 | 98.1 | 29.6 | 32.7 | 0.074 | 103.1 | 11.4 | 69.6 | 38.9 | 69 | 0.989 | 101.4 | 196.4 | 160.9 | 101.4 | 627.3 | 0.97 | 453.2 | 12.1 | 107.8 |  | 69.6 | 12 | 104.4 | 31.4 | 3.76 | 69.8 | 64.2
532844.4 |  |  | 1550 | 77 | 81.3 | 98.1 | 29.7 | 32.7 | 0.043 | 103.2 | 11.4 | 69.6 | 38.8 | 68.9 | 0.993 | 101.4 | 197.1 | 161.2 | 101.3 | 625.7 | 0.922 | 453.4 | 12.86 | 105.6 |  | 69.2 | 12 | 103.5 | 31.3 | 3.68 | 69.7 | 64.4
532845.4 |  |  | 1548 | 76.1 | 81 | 98.1 | 29.6 | 32.7 | 0.06 | 103.2 | 11.4 | 69.6 | 38.8 | 68.8 | 0.993 | 101.4 | 196.9 | 161.4 | 101.3 | 624.1 | 0.902 | 453.7 | 13.14 | 106.5 |  | 68.8 | 12 | 106.7 | 31.4 | 3.61 | 69.6 | 64.7
532846.4 |  |  | 1546 | 76.1 | 80.7 | 98.1 | 29.6 | 32.7 | 0.122 | 103 | 11.4 | 69.6 | 38.8 | 68.8 | 0.996 | 101.5 | 196.2 | 161.4 | 101.3 | 622.6 | 0.912 | 453.5 | 11.85 | 108 |  | 68.5 | 12 | 108.1 | 31.4 | 3.55 | 69.1 | 65
532847.4 |  |  | 1548 | 74.8 | 80.4 | 98.1 | 29.6 | 32.7 | 0.117 | 103 | 11.4 | 69.6 | 38.7 | 68.7 | 0.996 | 101.5 | 196 | 161.3 | 101.2 | 621.2 | 0.908 | 454 | 11.28 | 108.1 |  | 68.2 | 12 | 108.2 | 31.4 | 3.49 | 68.5 | 65.2
532848.4 |  |  | 1555 | 75.1 | 80.1 | 97.9 | 29.6 | 32.8 | 0.108 | 103.6 | 11.4 | 69.6 | 38.7 | 68.6 | 0.996 | 101.5 | 197.4 | 161.9 | 101.2 | 619.5 | 0.908 | 453.2 | 12.44 | 108.9 |  | 67.8 | 12 | 109.1 | 31.4 | 3.44 | 69.3 | 65.4
532849.4 |  |  | 1547 | 74.3 | 79.7 | 97.8 | 29.6 | 32.8 | 0.091 | 103.9 | 11.4 | 69.6 | 38.7 | 68.6 | 0.993 | 101.5 | 196.8 | 161.4 | 101.1 | 618.1 | 0.903 | 453.2 | 11.63 | 108.3 |  | 67.6 | 12 | 108.4 | 31.4 | 3.4 | 68.6 | 65.5
532850.4 |  |  | 1544 | 73.3 | 79.4 | 97.9 | 29.6 | 32.8 | 0.112 | 103.7 | 11.4 | 69.6 | 38.7 | 68.6 | 0.993 | 101.5 | 196.2 | 161.2 | 101.1 | 616.7 | 0.888 | 454.5 | 11.02 | 108.1 |  | 67.2 | 12 | 107.8 | 31.4 | 3.36 | 67.4 | 65.6
532851.4 |  |  | 1549 | 71 | 79.2 | 97.8 | 29.6 | 32.8 | 0.1 | 103.7 | 11.4 | 69.6 | 38.7 | 68.4 | 0.991 | 101.5 | 197 | 161.7 | 101.1 | 615.2 | 0.872 | 453.3 | 11.39 | 108 |  | 66.9 | 12 | 107.8 | 31.4 | 3.33 | 67 | 65.6
532852.4 |  |  | 1555 | 71.3 | 78.9 | 97.9 | 29.6 | 32.8 | 0.079 | 103.9 | 11.4 | 69.6 | 38.6 | 68.4 | 0.992 | 101.5 | 198.2 | 162.3 | 101 | 613.7 | 0.866 | 454.4 | 12.05 | 108 |  | 66.6 | 12 | 108.3 | 31.4 | 3.3 | 67.5 | 65.7
532853.4 |  |  | 1546 | 71.5 | 78.6 | 97.9 | 29.5 | 32.9 | 0.108 | 103.6 | 11.4 | 69.6 | 38.6 | 68.4 | 0.992 | 101.5 | 197.4 | 162 | 101 | 612.2 | 0.865 | 453.4 | 11.18 | 108 |  | 66.3 | 12 | 107.9 | 31.4 | 3.28 | 66.7 | 65.7
532854.4 |  |  | 1554 | 72.6 | 78.2 | 97.9 | 29.5 | 32.9 | 0.029 | 104 | 11.4 | 69.6 | 38.6 | 68.4 | 0.988 | 101.5 | 198 | 162.3 | 100.9 | 610.8 | 0.866 | 453.9 | 11.88 | 108 |  | 66.1 | 12 | 108.1 | 31.4 | 3.26 | 67.7 | 65.7
532855.4 |  |  | 1545 | 72.2 | 77.9 | 97.8 | 29.5 | 32.9 | 0.121 | 103.5 | 11.4 | 69.6 | 38.6 | 68.4 | 0.983 | 101.5 | 196.6 | 161.8 | 100.9 | 609.4 | 0.862 | 452.9 | 10.86 | 108.1 |  | 65.8 | 12 | 107.8 | 31.4 | 3.24 | 66.5 | 65.7
532856.4 |  |  | 1547 | 71.7 | 77.6 | 97.8 | 29.5 | 32.9 | 0.083 | 103.6 | 11.4 | 69.6 | 38.6 | 68.4 | 0.976 | 101.5 | 197.2 | 161.9 | 100.9 | 608.1 | 0.851 | 453.4 | 10.97 | 108 |  | 65.4 | 12 | 107.6 | 31.4 | 3.22 | 66.1 | 65.7
532857.4 |  |  | 1551 | 70.7 | 77.3 | 97.8 | 29.5 | 32.9 | 0.118 | 103.5 | 11.4 | 69.6 | 38.6 | 68.3 | 0.971 | 101.5 | 197.9 | 162.5 | 100.8 | 606.8 | 0.845 | 453.9 | 11.22 | 108 |  | 65.2 | 12 | 107.8 | 31.4 | 3.21 | 65.7 | 65.7
532858.4 |  |  | 1551 | 69.7 | 76.9 | 97.8 | 29.5 | 33.1 | 0.023 | 104 | 11.4 | 69.6 | 38.6 | 68.2 | 0.964 | 101.5 | 199.1 | 162.5 | 100.8 | 605.4 | 0.835 | 453.4 | 12.21 | 108 |  | 64.9 | 12 | 107.6 | 31.5 | 3.19 | 66 | 65.8
532859.4 |  |  | 1551 | 70.6 | 76.7 | 97.8 | 29.5 | 33.1 | 0.027 | 103.9 | 11.4 | 69.6 | 38.6 | 68.2 | 0.963 | 101.5 | 198.6 | 162.6 | 100.8 | 603.9 | 0.835 | 453.6 | 12.03 | 107.9 |  | 64.7 | 12 | 107.8 | 31.4 | 3.18 | 66.1 | 65.8
532860.4 |  |  | 1548 | 70.7 | 76.4 | 97.8 | 29.4 | 33.1 | 0.058 | 103.8 | 11.4 | 69.6 | 38.7 | 68.3 | 0.96 | 101.5 | 198.7 | 162.6 | 100.8 | 602.6 | 0.835 | 453.6 | 11.96 | 107.9 |  | 64.5 | 12 | 107.8 | 31.5 | 3.18 | 65.9 | 65.7
532861.4 |  |  | 1546 | 70.7 | 76.1 | 97.7 | 29.4 | 33.1 | 0.09 | 103.6 | 11.4 | 69.6 | 38.7 | 68.2 | 0.954 | 101.5 | 198.4 | 162.8 | 100.7 | 601.3 | 0.836 | 454.2 | 11.07 | 107.9 |  | 64.2 | 12 | 107.6 | 31.5 | 3.17 | 65.3 | 65.7
532862.4 |  |  | 1544 | 68.9 | 75.8 | 97.7 | 29.4 | 33.1 | 0.084 | 103.5 | 11.4 | 69.6 | 38.7 | 68.1 | 0.95 | 101.5 | 198.3 | 162.9 | 100.6 | 600 | 0.837 | 453.9 | 10.75 | 107.9 |  | 64 | 12 | 107.1 | 31.4 | 3.16 | 64.5 | 65.7
532863.4 |  |  | 1551 | 68.1 | 75.6 | 97.7 | 29.4 | 33.1 | 0.073 | 103.6 | 11.4 | 69.6 | 38.7 | 68.1 | 0.945 | 101.5 | 199.5 | 163.7 | 100.6 | 598.8 | 0.843 | 453.7 | 10.98 | 107.8 |  | 63.8 | 12 | 107.2 | 31.5 | 3.15 | 64.5 | 65.7
532864.4 |  |  | 1546 | 67.3 | 75.2 | 97.7 | 29.4 | 33.1 | 0.097 | 103.4 | 11.4 | 69.6 | 38.7 | 68.1 | 0.94 | 101.5 | 199.5 | 163.6 | 100.6 | 597.5 | 0.846 | 454.4 | 10.69 | 107.8 |  | 63.6 | 12 | 107 | 31.5 | 3.14 | 63.8 | 65.6
532865.4 |  |  | 1545 | 66.7 | 75 | 97.7 | 29.4 | 33.2 | 0.085 | 103.4 | 11.4 | 69.6 | 38.7 | 68.1 | 0.937 | 101.5 | 200.1 | 164.1 | 100.5 | 596.2 | 0.839 | 453.7 | 10.63 | 107.8 |  | 63.4 | 12 | 106.8 | 31.5 | 3.14 | 63.1 | 65.7
532866.4 |  |  | 1556 | 66.1 | 74.8 | 97.4 | 29.4 | 33.2 | -0.012 | 103.8 | 11.4 | 69.6 | 38.8 | 68 | 0.935 | 101.5 | 202.3 | 165.3 | 100.4 | 594.9 | 0.822 | 454 | 11.45 | 107.7 |  | 63.3 | 12 | 107 | 31.6 | 3.13 | 63.9 | 65.7
532867.4 |  |  | 1551 | 67 | 74.6 | 97.5 | 29.4 | 33.2 | 0.062 | 103.4 | 11.4 | 69.6 | 38.9 | 68 | 0.932 | 101.5 | 200.7 | 165.2 | 100.3 | 593.7 | 0.827 | 452.6 | 10.55 | 107.7 |  | 63.2 | 12 | 107.1 | 31.6 | 3.12 | 63.4 | 65.8
532868.4 |  |  | 1544 | 67 | 74.4 | 97.4 | 29.4 | 33.2 | 0.055 | 103.4 | 11.4 | 69.6 | 39.1 | 68 | 0.926 | 101.5 | 200.8 | 165 | 100.3 | 592.4 | 0.821 | 453.3 | 10.38 | 107.7 |  | 62.9 | 12 | 106.6 | 31.6 | 3.12 | 62.8 | 65.9
532869.4 |  |  | 1548 | 66.5 | 74.1 | 97.4 | 29.4 | 33.2 | 0.086 | 103.3 | 11.4 | 69.6 | 39.1 | 68 | 0.924 | 101.5 | 201.2 | 165.6 | 100.3 | 591.2 | 0.814 | 453.7 | 10.2 | 107.7 |  | 62.8 | 12 | 106.7 | 31.6 | 3.12 | 62.4 | 65.9
532870.4 |  |  | 1547 | 64.6 | 73.9 | 97.4 | 29.3 | 33.3 | 0.075 | 103.3 | 11.4 | 69.6 | 39.1 | 68 | 0.917 | 101.5 | 201.7 | 165.8 | 100.2 | 589.8 | 0.808 | 453.4 | 10.27 | 107.6 |  | 62.6 | 12 | 106.4 | 31.6 | 3.11 | 61.9 | 66
532871.4 |  |  | 1553 | 64.6 | 73.7 | 97.4 | 29.3 | 33.3 | 0.045 | 103.5 | 11.4 | 69.6 | 39.1 | 67.9 | 0.917 | 101.5 | 202.9 | 166.7 | 100.2 | 588.6 | 0.806 | 453.9 | 10.81 | 107.5 |  | 62.5 | 12 | 106.6 | 31.5 | 3.11 | 62.1 | 66.2
532872.4 |  |  | 1552 | 64.8 | 73.4 | 97.3 | 29.3 | 33.3 | 0.073 | 103.3 | 11.4 | 69.7 | 39.2 | 67.9 | 0.914 | 101.5 | 202.6 | 166.6 | 100.1 | 587.4 | 0.808 | 452.7 | 10.5 | 107.5 |  | 62.4 | 12 | 106.7 | 31.5 | 3.12 | 61.9 | 66.2
532873.4 |  |  | 1553 | 65.5 | 73.2 | 97.2 | 29.3 | 33.3 | 0.044 | 103.6 | 11.4 | 69.7 | 39.3 | 67.9 | 0.909 | 101.4 | 202.8 | 166.8 | 100 | 586.2 | 0.804 | 453.9 | 10.72 | 107.4 |  | 62.3 | 12 | 106.6 | 31.5 | 3.12 | 62.2 | 66.3
532874.4 |  |  | 1550 | 65.9 | 73.1 | 97.2 | 29.3 | 33.3 | 0.089 | 103.3 | 11.4 | 69.7 | 39.3 | 67.8 | 0.905 | 101.5 | 202 | 166.6 | 100 | 585 | 0.804 | 453.6 | 10.33 | 107.5 |  | 62.2 | 12 | 106.7 | 31.6 | 3.12 | 61.8 | 66.2
532875.4 |  |  | 1544 | 64.9 | 72.8 | 97.1 | 29.3 | 33.4 | 0.089 | 103.2 | 11.4 | 69.7 | 39.3 | 67.8 | 0.9 | 101.4 | 201.9 | 166.4 | 99.9 | 583.9 | 0.799 | 454.2 | 10.02 | 107.3 |  | 62.1 | 12 | 106.3 | 31.6 | 3.12 | 61.2 | 66.3
532876.4 |  |  | 1547 | 63.9 | 72.7 | 97.1 | 29.3 | 33.4 | 0.075 | 103.3 | 11.4 | 69.7 | 39.3 | 67.8 | 0.895 | 101.4 | 202.6 | 166.8 | 99.8 | 582.7 | 0.795 | 454.1 | 10.16 | 107.3 |  | 62 | 12 | 106.2 | 31.6 | 3.13 | 60.9 | 66.4
532877.4 |  |  | 1546 | 62.7 | 72.5 | 97.1 | 29.3 | 33.4 | 0.081 | 103.2 | 11.4 | 69.7 | 39.3 | 67.8 | 0.895 | 101.4 | 202.8 | 167.1 | 99.8 | 581.6 | 0.792 | 453.2 | 10.04 | 107.2 |  | 61.9 | 12 | 106.2 | 31.6 | 3.13 | 60.6 | 66.6
532878.4 |  |  | 1550 | 62.3 | 72.3 | 96.9 | 29.3 | 33.4 | 0.04 | 103.5 | 11.4 | 69.7 | 39.3 | 67.8 | 0.893 | 101.5 | 204.1 | 167.4 | 99.8 | 580.4 | 0.79 | 453.6 | 10.57 | 107.3 |  | 61.9 | 12 | 106.2 | 31.6 | 3.13 | 60.8 | 66.6
532879.4 |  |  | 1553 | 62.7 | 72.2 | 96.9 | 29.2 | 33.4 | 0.036 | 103.5 | 11.4 | 69.7 | 39.3 | 67.7 | 0.89 | 101.5 | 204 | 167.9 | 99.7 | 579.2 | 0.791 | 453.8 | 10.38 | 107.3 |  | 61.8 | 12 | 106.3 | 31.6 | 3.12 | 60.8 | 66.6
532880.4 |  |  | 1551 | 63.2 | 72 | 96.9 | 29.2 | 33.4 | 0.053 | 103.4 | 11.4 | 69.7 | 39.2 | 67.7 | 0.888 | 101.5 | 203.5 | 167.8 | 99.6 | 578.1 | 0.789 | 454.6 | 10.09 | 107.2 |  | 61.7 | 12 | 106.3 | 31.6 | 3.12 | 60.6 | 66.6
532881.4 |  |  | 1545 | 63.2 | 71.8 | 96.8 | 29.2 | 33.4 | 0.079 | 103.4 | 11.4 | 69.7 | 39.2 | 67.7 | 0.886 | 101.5 | 203.3 | 167.6 | 99.6 | 576.9 | 0.786 | 453.8 | 9.89 | 107.2 |  | 61.7 | 12 | 106.1 | 31.6 | 3.12 | 60.1 | 66.7
532882.4 |  |  | 1544 | 62.1 | 71.7 | 96.8 | 29.2 | 33.4 | 0.08 | 103.4 | 11.4 | 69.7 | 39.2 | 67.8 | 0.884 | 101.5 | 203.2 | 167.5 | 99.5 | 575.8 | 0.781 | 453.9 | 9.66 | 107.1 |  | 61.6 | 12 | 105.9 | 31.6 | 3.12 | 59.6 | 66.8
532883.4 |  |  | 1546 | 60.7 | 71.5 | 96.8 | 29.2 | 33.4 | 0.068 | 103.4 | 11.4 | 69.7 | 39.1 | 67.8 | 0.88 | 101.5 | 203.9 | 168 | 99.4 | 574.7 | 0.773 | 454.6 | 9.76 | 107.1 |  | 61.5 | 12 | 105.9 | 31.6 | 3.12 | 59.4 | 66.9
532884.4 |  |  | 1551 | 60.1 | 71.4 | 96.7 | 29.2 | 33.4 | 0.054 | 103.5 | 11.4 | 69.7 | 39.1 | 67.8 | 0.876 | 101.5 | 204.8 | 168.6 | 99.3 | 573.6 | 0.769 | 453.3 | 9.89 | 107 |  | 61.4 | 12 | 105.9 | 31.7 | 3.11 | 59.2 | 66.9
532885.4 |  |  | 1550 | 60.1 | 71.3 | 96.7 | 29.2 | 33.5 | 0.028 | 103.6 | 11.4 | 69.7 | 39.1 | 67.8 | 0.879 | 101.5 | 204.6 | 168.6 | 99.4 | 572.4 | 0.765 | 452.9 | 9.87 | 107 |  | 61.4 | 12 | 105.7 | 31.6 | 3.11 | 59.3 | 66.9
532886.4 |  |  | 1554 | 61.3 | 71.2 | 96.7 | 29.2 | 33.5 | 0.067 | 103.5 | 11.4 | 69.7 | 39.1 | 67.8 | 0.875 | 101.5 | 204.6 | 169.2 | 99.3 | 571.2 | 0.766 | 454.1 | 9.84 | 106.9 |  | 61.3 | 12 | 106.1 | 31.6 | 3.11 | 59.3 | 67
532887.4 |  |  | 1543 | 60.9 | 71.1 | 96.6 | 29.1 | 33.5 | 0.072 | 103.4 | 11.4 | 69.7 | 39.2 | 67.8 | 0.873 | 101.5 | 204.1 | 168.5 | 99.2 | 570.2 | 0.761 | 453.7 | 9.46 | 106.9 |  | 61.2 | 12 | 105.8 | 31.6 | 3.11 | 58.8 | 67
532888.4 |  |  | 1546 | 60.4 | 71 | 96.6 | 29.2 | 33.5 | 0.068 | 103.5 | 11.4 | 69.7 | 39.2 | 67.8 | 0.869 | 101.5 | 205 | 168.9 | 99.1 | 569.2 | 0.759 | 453.7 | 9.6 | 106.8 |  | 61.2 | 12 | 105.8 | 31.6 | 3.11 | 58.6 | 67
532889.4 |  |  | 1545 | 58.7 | 70.8 | 96.6 | 29.1 | 33.6 | 0.077 | 103.4 | 11.4 | 69.7 | 39.3 | 67.7 | 0.869 | 101.5 | 204.9 | 169.1 | 99.1 | 568.1 | 0.756 | 453.7 | 9.27 | 106.8 |  | 61.2 | 12 | 105.6 | 31.6 | 3.1 | 58.1 | 67.1
532890.4 |  |  | 1548 | 58.2 | 70.7 | 96.6 | 29.1 | 33.6 | 0.067 | 103.5 | 11.4 | 69.7 | 39.3 | 67.7 | 0.867 | 101.5 | 205.6 | 169.6 | 99.1 | 567 | 0.752 | 454.4 | 9.42 | 106.7 |  | 61.1 | 12 | 105.6 | 31.6 | 3.1 | 57.9 | 67.2
532891.4 |  |  | 1550 | 57.9 | 70.6 | 96.5 | 29.1 | 33.6 | 0.057 | 103.6 | 11.4 | 69.7 | 39.5 | 67.7 | 0.866 | 101.5 | 206.1 | 170 | 99 | 565.9 | 0.749 | 454 | 9.43 | 106.6 |  | 61 | 12 | 105.6 | 31.6 | 3.09 | 57.8 | 67.2
532892.4 |  |  | 1551 | 58.1 | 70.5 | 96.5 | 29.1 | 33.6 | 0.058 | 103.6 | 11.4 | 69.7 | 39.5 | 67.7 | 0.863 | 101.5 | 206.3 | 170.4 | 98.9 | 564.8 | 0.749 | 453.2 | 9.54 | 106.5 |  | 60.9 | 12 | 105.6 | 31.6 | 3.09 | 57.9 | 67.3
532893.4 |  |  | 1548 | 58.3 | 70.4 | 96.6 | 29.1 | 33.6 | 0.073 | 103.5 | 11.4 | 69.7 | 39.6 | 67.8 | 0.861 | 101.5 | 205.7 | 170.2 | 98.9 | 563.8 | 0.747 | 454 | 9.31 | 106.5 |  | 60.9 | 12 | 105.6 | 31.6 | 3.08 | 57.6 | 67.3
532894.4 |  |  | 1545 | 58.1 | 70.3 | 96.5 | 29.1 | 33.6 | 0.057 | 103.6 | 11.4 | 69.7 | 39.6 | 67.8 | 0.858 | 101.5 | 206.3 | 170.3 | 98.8 | 562.8 | 0.741 | 454.1 | 9.32 | 106.4 |  | 60.8 | 12 | 105.5 | 31.6 | 3.07 | 57.4 | 67.3
532895.4 |  |  | 1546 | 57.6 | 70.2 | 96.3 | 29.1 | 33.6 | 0.068 | 103.6 | 11.4 | 69.7 | 39.6 | 67.8 | 0.855 | 101.5 | 206.5 | 170.7 | 98.8 | 561.8 | 0.737 | 453.5 | 9.07 | 106.3 |  | 60.9 | 12 | 105.5 | 31.6 | 3.07 | 57.2 | 67.4
532896.4 |  |  | 1549 | 57 | 70.1 | 96.4 | 29.1 | 33.7 | 0.056 | 103.7 | 11.4 | 69.7 | 39.6 | 67.8 | 0.853 | 101.5 | 207.7 | 171.4 | 98.7 | 560.8 | 0.733 | 454.2 | 9.37 | 106.2 |  | 60.8 | 12 | 105.5 | 31.7 | 3.06 | 57.2 | 67.4
532897.4 |  |  | 1550 | 57 | 70 | 96.4 | 29 | 33.7 | 0.067 | 103.6 | 11.4 | 69.7 | 39.6 | 67.8 | 0.851 | 101.5 | 207.9 | 171.8 | 98.7 | 559.8 | 0.732 | 454.2 | 9.18 | 106.2 |  | 60.8 | 12 | 105.4 | 31.7 | 3.06 | 57 | 67.4
532898.4 |  |  | 1550 | 56.8 | 69.8 | 96.3 | 29.1 | 33.7 | 0.06 | 103.6 | 11.4 | 69.7 | 39.6 | 67.7 | 0.853 | 101.5 | 208.6 | 172.3 | 98.6 | 558.8 | 0.735 | 454.2 | 9.23 | 106.2 |  | 60.8 | 12 | 105.4 | 31.7 | 3.06 | 56.9 | 67.4
532899.4 |  |  | 1550 | 56.8 | 69.8 | 96.3 | 29.1 | 33.7 | 0.051 | 103.7 | 11.4 | 69.7 | 39.5 | 67.7 | 0.849 | 101.5 | 209.2 | 172.9 | 98.5 | 557.9 | 0.734 | 452.9 | 9.23 | 106.2 |  | 60.8 | 12 | 105.4 | 31.7 | 3.06 | 56.9 | 67.6
532900.4 |  |  | 1548 | 56.6 | 69.8 | 96.3 | 29.1 | 33.7 | 0.063 | 103.6 | 11.4 | 69.7 | 39.5 | 67.7 | 0.847 | 101.5 | 209.1 | 173.2 | 98.5 | 556.9 | 0.733 | 452.8 | 9.02 | 106.1 |  | 60.8 | 12 | 105.3 | 31.7 | 3.05 | 56.6 | 67.6
532901.4 |  |  | 1549 | 56.5 | 69.7 | 96.2 | 29 | 33.7 | 0.061 | 103.6 | 11.4 | 69.6 | 39.5 | 67.7 | 0.845 | 101.5 | 209.3 | 173.5 | 98.4 | 555.9 | 0.73 | 453.7 | 9.04 | 106.1 |  | 60.8 | 12 | 105.3 | 31.7 | 3.04 | 56.5 | 67.6
532902.4 |  |  | 1547 | 56 | 69.7 | 96.2 | 29.1 | 33.7 | 0.051 | 103.7 | 11.4 | 69.7 | 39.5 | 67.7 | 0.843 | 101.5 | 209.5 | 173.5 | 98.3 | 555 | 0.726 | 453.8 | 8.99 | 106 |  | 60.9 | 12 | 105.3 | 31.7 | 3.04 | 56.5 | 67.7
532903.4 |  |  | 1550 | 55.7 | 69.7 | 96.1 | 29 | 33.7 | 0.048 | 103.7 | 11.4 | 69.6 | 39.4 | 67.7 | 0.843 | 101.5 | 210.1 | 173.9 | 98.3 | 553.9 | 0.722 | 454.1 | 9.07 | 106 |  | 60.9 | 12 | 105.3 | 31.7 | 3.04 | 56.4 | 67.8
532904.4 |  |  | 1554 | 55.8 | 69.6 | 96.1 | 29 | 33.8 | 0.03 | 103.9 | 11.4 | 69.6 | 39.4 | 67.7 | 0.844 | 101.5 | 211.1 | 174.5 | 98.2 | 552.9 | 0.72 | 453.2 | 9.42 | 105.9 |  | 61.1 | 12 | 105.4 | 31.7 | 3.03 | 56.8 | 67.8
532905.4 |  |  | 1553 | 56.4 | 69.6 | 96.1 | 29 | 33.8 | 0.046 | 103.7 | 11.4 | 69.6 | 39.5 | 67.7 | 0.839 | 101.5 | 210.5 | 174.6 | 98.2 | 552 | 0.722 | 453.8 | 9.2 | 105.9 |  | 61.2 | 12 | 105.4 | 31.7 | 3.04 | 56.7 | 67.9
532906.4 |  |  | 1550 | 56.7 | 69.5 | 96 | 29 | 33.8 | 0.043 | 103.8 | 11.4 | 69.6 | 39.6 | 67.7 | 0.84 | 101.4 | 210.4 | 174.6 | 98.1 | 551.2 | 0.725 | 453.5 | 9.19 | 105.8 |  | 61.3 | 12 | 105.2 | 31.7 | 3.03 | 56.7 | 67.9
532907.4 |  |  | 1548 | 56.7 | 69.4 | 95.8 | 28.9 | 33.8 | 0.06 | 103.7 | 11.4 | 69.6 | 39.7 | 67.7 | 0.837 | 101.5 | 210.1 | 174.7 | 97.9 | 550.3 | 0.728 | 454.4 | 8.93 | 105.8 |  | 61.4 | 12 | 105.3 | 31.7 | 3.03 | 56.4 | 67.9
532908.4 |  |  | 1548 | 56.1 | 69.5 | 95.8 | 28.9 | 33.8 | 0.043 | 103.9 | 11.4 | 69.6 | 39.8 | 67.7 | 0.834 | 101.4 | 210.9 | 175 | 97.9 | 549.4 | 0.731 | 453.1 | 9.12 | 105.7 |  | 61.7 | 12 | 105.1 | 31.7 | 3.03 | 56.5 | 67.9
532909.4 |  |  | 1548 | 55.8 | 69.6 | 95.7 | 29 | 33.8 | 0.053 | 103.7 | 11.4 | 69.6 | 39.8 | 67.7 | 0.835 | 101.4 | 211.2 | 175.3 | 97.8 | 548.4 | 0.735 | 453.3 | 9.01 | 105.6 |  | 61.9 | 12 | 105.1 | 31.7 | 3.03 | 56.3 | 68.1
532910.4 |  |  | 1550 | 55.7 | 69.5 | 95.7 | 28.9 | 33.8 | 0.046 | 103.9 | 11.4 | 69.6 | 39.8 | 67.7 | 0.837 | 101.4 | 211.6 | 175.7 | 97.8 | 547.4 | 0.735 | 454.1 | 9.1 | 105.6 |  | 62.1 | 12 | 105.2 | 31.7 | 3.03 | 56.4 | 68.1
532911.4 |  |  | 1551 | 55.8 | 69.6 | 95.7 | 28.9 | 33.8 | 0.046 | 103.8 | 11.4 | 69.6 | 39.7 | 67.7 | 0.834 | 101.4 | 212 | 176.1 | 97.7 | 546.6 | 0.736 | 454.3 | 9.1 | 105.6 |  | 62.3 | 12 | 105.2 | 31.7 | 3.04 | 56.4 | 68.1
532912.4 |  |  | 1551 | 55.9 | 69.7 | 95.6 | 28.9 | 33.8 | 0.047 | 103.8 | 11.4 | 69.6 | 39.7 | 67.7 | 0.835 | 101.4 | 212 | 176.2 | 97.7 | 545.7 | 0.735 | 454.1 | 9.16 | 105.6 |  | 62.6 | 12 | 105.2 | 31.7 | 3.04 | 56.4 | 68.1
532913.4 |  |  | 1548 | 55.9 | 69.7 | 95.6 | 28.9 | 33.8 | 0.055 | 103.8 | 11.4 | 69.6 | 39.8 | 67.7 | 0.835 | 101.4 | 211.8 | 176.1 | 97.6 | 544.8 | 0.734 | 452.8 | 8.98 | 105.5 |  | 62.8 | 12 | 105.1 | 31.7 | 3.04 | 56.3 | 68.2
532914.4 |  |  | 1548 | 55.8 | 69.8 | 95.6 | 29 | 33.8 | 0.047 | 103.9 | 11.4 | 69.6 | 39.8 | 67.8 | 0.834 | 101.4 | 212.3 | 176.4 | 97.6 | 543.9 | 0.734 | 453.5 | 9.05 | 105.5 |  | 63.1 | 12 | 105.1 | 31.7 | 3.04 | 56.2 | 68.3
532915.4 |  |  | 1551 | 55.8 | 69.9 | 95.5 | 29 | 33.8 | 0.052 | 103.9 | 11.4 | 69.6 | 39.8 | 67.8 | 0.833 | 101.5 | 212.8 | 176.9 | 97.5 | 543.2 | 0.734 | 453.8 | 9.15 | 105.6 |  | 63.3 | 12 | 105.3 | 31.8 | 3.04 | 56.4 | 68.3
532916.4 |  |  | 1550 | 55.8 | 70 | 95.4 | 28.9 | 33.8 | 0.049 | 103.9 | 11.4 | 69.6 | 39.8 | 67.8 | 0.835 | 101.5 | 212.6 | 177 | 97.4 | 542.3 | 0.735 | 454 | 9.08 | 105.6 |  | 63.6 | 12 | 105.3 | 31.7 | 3.05 | 56.3 | 68.4
532917.4 |  |  | 1550 | 56 | 70.2 | 95.4 | 28.9 | 33.8 | 0.052 | 103.8 | 11.4 | 69.6 | 39.8 | 67.8 | 0.836 | 101.5 | 213.1 | 177.3 | 97.3 | 541.6 | 0.736 | 453.2 | 9.07 | 105.6 |  | 63.9 | 12 | 105.2 | 31.7 | 3.05 | 56.3 | 68.4
532918.4 |  |  | 1551 | 55.9 | 70.3 | 95.4 | 28.9 | 33.9 | 0.049 | 103.9 | 11.4 | 69.6 | 39.8 | 67.8 | 0.835 | 101.5 | 213.1 | 177.5 | 97.3 | 540.8 | 0.736 | 453 | 9.1 | 105.6 |  | 64.1 | 12 | 105.2 | 31.8 | 3.05 | 56.3 | 68.5
532919.4 |  |  | 1549 | 55.9 | 70.4 | 95.3 | 28.9 | 33.9 | 0.049 | 103.9 | 11.4 | 69.6 | 39.8 | 67.8 | 0.838 | 101.5 | 212.9 | 177.5 | 97.3 | 539.9 | 0.734 | 454.1 | 9.02 | 105.5 |  | 64.3 | 12 | 105.2 | 31.8 | 3.06 | 56.2 | 68.5
532920.4 |  |  | 1546 | 55.7 | 70.6 | 95.3 | 28.9 | 33.9 | 0.078 | 103.7 | 11.4 | 69.6 | 39.8 | 67.8 | 0.84 | 101.5 | 212.5 | 177.3 | 97.2 | 539.2 | 0.737 | 453.7 | 8.82 | 105.5 |  | 64.6 | 12 | 105.1 | 31.7 | 3.06 | 55.9 | 68.6
532921.4 |  |  | 1547 | 55.2 | 70.8 | 95.2 | 28.9 | 33.9 | 0.057 | 103.8 | 11.4 | 69.6 | 39.9 | 67.8 | 0.841 | 101.5 | 213.5 | 177.7 | 97.1 | 538.5 | 0.737 | 453.9 | 8.94 | 105.5 |  | 64.8 | 12 | 105.1 | 31.7 | 3.06 | 55.9 | 68.6
532922.4 |  |  | 1548 | 54.7 | 70.9 | 95.2 | 28.9 | 33.9 | 0.063 | 103.8 | 11.4 | 69.6 | 39.9 | 67.8 | 0.847 | 101.5 | 213.7 | 178.1 | 97.1 | 537.7 | 0.736 | 454.1 | 8.85 | 105.5 |  | 65 | 12 | 105 | 31.7 | 3.06 | 55.7 | 68.6
532923.4 |  |  | 1554 | 54.8 | 71.1 | 95.1 | 28.9 | 33.9 | 0.05 | 103.9 | 11.4 | 69.7 | 39.8 | 67.8 | 0.848 | 101.5 | 215 | 178.9 | 97 | 537 | 0.737 | 454 | 9.22 | 105.5 |  | 65.2 | 12 | 105.2 | 31.8 | 3.06 | 56 | 68.7
532924.4 |  |  | 1552 | 55.2 | 71.2 | 95.1 | 28.9 | 33.9 | 0.047 | 103.9 | 11.4 | 69.7 | 39.9 | 67.8 | 0.848 | 101.5 | 214.3 | 178.8 | 97 | 536.3 | 0.732 | 454.3 | 9.03 | 105.5 |  | 65.4 | 12 | 105.2 | 31.8 | 3.05 | 55.9 | 68.7
532925.4 |  |  | 1552 | 55.7 | 71.4 | 95 | 28.9 | 33.9 | 0.053 | 103.9 | 11.4 | 69.7 | 39.9 | 67.8 | 0.85 | 101.5 | 214.6 | 179 | 96.9 | 535.5 | 0.732 | 453.9 | 9.06 | 105.5 |  | 65.7 | 12 | 105.2 | 31.8 | 3.05 | 56 | 68.8
532926.4 |  |  | 1548 | 55.6 | 71.5 | 95 | 28.9 | 33.9 | 0.062 | 103.8 | 11.4 | 69.7 | 39.9 | 67.8 | 0.853 | 101.5 | 214 | 178.7 | 96.8 | 534.8 | 0.73 | 453.2 | 8.93 | 105.5 |  | 65.8 | 12 | 105.1 | 31.8 | 3.04 | 55.8 | 68.8
532927.4 |  |  | 1547 | 55.4 | 71.7 | 94.9 | 28.9 | 33.9 | 0.062 | 103.8 | 11.4 | 69.7 | 39.9 | 67.8 | 0.857 | 101.5 | 214.1 | 178.9 | 96.8 | 534.2 | 0.729 | 453.9 | 8.88 | 105.4 |  | 65.9 | 12 | 105.1 | 31.8 | 3.04 | 55.8 | 68.9
532928.4 |  |  | 1548 | 55 | 71.9 | 94.9 | 28.9 | 33.9 | 0.057 | 103.9 | 11.4 | 69.7 | 39.9 | 67.8 | 0.859 | 101.5 | 214.5 | 179.2 | 96.8 | 533.5 | 0.73 | 453.6 | 8.87 | 105.5 |  | 66.1 | 12 | 105.1 | 31.8 | 3.03 | 55.8 | 68.9
532929.4 |  |  | 1551 | 54.8 | 72.1 | 94.9 | 28.9 | 33.9 | 0.056 | 103.9 | 11.4 | 69.7 | 39.9 | 67.8 | 0.864 | 101.5 | 215.3 | 179.8 | 96.7 | 532.9 | 0.733 | 453 | 9 | 105.5 |  | 66.3 | 12.1 | 105.1 | 31.8 | 3.03 | 55.8 | 69
532930.4 |  |  | 1551 | 54.9 | 72.2 | 94.9 | 28.9 | 33.9 | 0.056 | 103.9 | 11.4 | 69.7 | 39.9 | 67.8 | 0.862 | 101.5 | 215.2 | 179.9 | 96.6 | 532.2 | 0.734 | 453.5 | 8.93 | 105.5 |  | 66.4 | 12.1 | 105.1 | 31.8 | 3.02 | 55.8 | 69
532931.4 |  |  | 1550 | 55 | 72.3 | 94.8 | 28.9 | 33.9 | 0.057 | 103.9 | 11.4 | 69.7 | 39.9 | 67.8 | 0.866 | 101.5 | 215.2 | 179.9 | 96.6 | 531.6 | 0.737 | 453.6 | 8.86 | 105.5 |  | 66.6 | 12.1 | 105.1 | 31.8 | 3.01 | 55.7 | 69.1
532932.4 |  |  | 1549 | 54.9 | 72.5 | 94.8 | 28.9 | 33.9 | 0.057 | 103.9 | 11.4 | 69.7 | 39.9 | 67.8 | 0.868 | 101.5 | 215.1 | 180 | 96.6 | 531 | 0.744 | 454.4 | 8.86 | 105.5 |  | 66.7 | 12.1 | 105 | 31.8 | 3 | 55.7 | 69.1
532933.4 |  |  | 1548 | 54.6 | 72.7 | 94.8 | 28.9 | 33.9 | 0.052 | 103.9 | 11.4 | 69.7 | 39.8 | 67.9 | 0.869 | 101.5 | 215.4 | 180.2 | 96.6 | 530.4 | 0.741 | 454.8 | 8.8 | 105.6 |  | 66.8 | 12 | 105 | 31.8 | 3 | 55.5 | 69.1
532934.4 |  |  | 1549 | 54.4 | 72.8 | 94.7 | 28.9 | 34 | 0.054 | 103.8 | 11.4 | 69.7 | 39.7 | 67.9 | 0.874 | 101.5 | 215.6 | 180.4 | 96.5 | 529.8 | 0.737 | 453.4 | 8.73 | 105.5 |  | 66.9 | 12 | 105 | 31.8 | 2.99 | 55.4 | 69.1
532935.4 |  |  | 1551 | 54.3 | 72.9 | 94.6 | 28.9 | 34 | 0.041 | 104 | 11.4 | 69.7 | 39.7 | 67.9 | 0.874 | 101.5 | 216.4 | 180.8 | 96.4 | 529.4 | 0.736 | 454.6 | 8.97 | 105.5 |  | 66.9 | 12 | 105 | 31.8 | 2.98 | 55.5 | 69.2
532936.4 |  |  | 1554 | 54.7 | 73.1 | 94.6 | 28.8 | 34 | 0.045 | 103.9 | 11.4 | 69.7 | 39.8 | 67.9 | 0.877 | 101.5 | 217.1 | 181.5 | 96.3 | 528.7 | 0.735 | 453.3 | 9.06 | 105.5 |  | 67 | 12 | 105.1 | 31.8 | 2.97 | 55.7 | 69.3
532937.4 |  |  | 1550 | 54.8 | 73.2 | 94.6 | 28.9 | 34.1 | 0.045 | 103.9 | 11.4 | 69.7 | 39.8 | 67.9 | 0.877 | 101.5 | 216.2 | 181 | 96.3 | 528.3 | 0.735 | 454.1 | 8.86 | 105.6 |  | 67.2 | 12 | 105 | 31.9 | 2.96 | 55.6 | 69.3
532938.4 |  |  | 1550 | 55.1 | 73.3 | 94.6 | 28.8 | 34.1 | 0.053 | 103.9 | 11.4 | 69.7 | 39.8 | 67.9 | 0.878 | 101.5 | 216.5 | 181.2 | 96.3 | 527.7 | 0.736 | 453 | 8.94 | 105.5 |  | 67.2 | 12 | 105.1 | 31.8 | 2.95 | 55.6 | 69.3
532939.4 |  |  | 1546 | 54.7 | 73.4 | 94.6 | 28.8 | 34 | 0.052 | 103.9 | 11.4 | 69.7 | 40.1 | 67.9 | 0.881 | 101.5 | 215.8 | 180.9 | 96.3 | 527.2 | 0.735 | 453.2 | 8.69 | 105.5 |  | 67.3 | 12 | 105 | 31.8 | 2.94 | 55.4 | 69.4
532940.4 |  |  | 1548 | 54.4 | 73.5 | 94.4 | 28.8 | 34.1 | 0.052 | 103.9 | 11.4 | 69.7 | 40.9 | 67.9 | 0.882 | 101.5 | 216.3 | 181.1 | 96.2 | 526.7 | 0.731 | 453.7 | 8.75 | 105.5 |  | 67.3 | 12 | 105 | 31.8 | 2.93 | 55.4 | 69.4
532941.4 |  |  | 1549 | 54 | 73.5 | 94.4 | 28.8 | 34 | 0.051 | 103.9 | 11.4 | 69.7 | 41.5 | 67.9 | 0.886 | 101.4 | 216.6 | 181.4 | 96.2 | 526.3 | 0.732 | 453.7 | 8.79 | 105.4 |  | 67.4 | 12 | 104.9 | 31.9 | 2.92 | 55.3 | 69.5
532942.4 |  |  | 1551 | 54 | 73.6 | 94.3 | 28.8 | 34.1 | 0.055 | 103.9 | 11.4 | 69.7 | 42 | 67.9 | 0.886 | 101.4 | 217 | 181.9 | 96.1 | 525.7 | 0.734 | 453.7 | 8.78 | 105.4 |  | 67.4 | 12 | 104.9 | 31.8 | 2.91 | 55.3 | 69.5
532943.4 |  |  | 1551 | 54.1 | 73.6 | 94.3 | 28.8 | 34.1 | 0.05 | 104 | 11.4 | 69.7 | 42.2 | 67.8 | 0.886 | 101.4 | 217.2 | 182 | 96.1 | 525.3 | 0.733 | 452.8 | 8.82 | 105.4 |  | 67.5 | 12 | 104.9 | 31.8 | 2.9 | 55.3 | 69.5
532944.4 |  |  | 1551 | 54.2 | 73.6 | 94.3 | 28.8 | 34.1 | 0.048 | 103.9 | 11.4 | 69.7 | 41.9 | 67.9 | 0.884 | 101.5 | 217.2 | 182.1 | 96 | 524.9 | 0.729 | 453.8 | 8.84 | 105.5 |  | 67.5 | 12 | 105 | 31.9 | 2.89 | 55.3 | 69.6
532945.4 |  |  | 1547 | 54 | 73.7 | 94.4 | 28.8 | 34.1 | 0.054 | 103.9 | 11.4 | 69.7 | 41.6 | 67.9 | 0.889 | 101.4 | 216.9 | 182 | 96 | 524.4 | 0.726 | 454.2 | 8.68 | 105.4 |  | 67.6 | 12 | 104.8 | 31.9 | 2.89 | 55.1 | 69.7
532946.4 |  |  | 1551 | 53.9 | 73.8 | 94.3 | 28.8 | 34.1 | 0.053 | 103.9 | 11.4 | 69.7 | 41.4 | 67.9 | 0.889 | 101.5 | 217.5 | 182.3 | 95.9 | 523.9 | 0.725 | 454.5 | 8.74 | 105.5 |  | 67.7 | 12 | 104.9 | 31.9 | 2.88 | 55.1 | 69.7
532947.4 |  |  | 1552 | 53.8 | 73.9 | 94.3 | 28.8 | 34.1 | 0.043 | 104 | 11.4 | 69.7 | 41.1 | 67.9 | 0.89 | 101.5 | 218 | 182.8 | 95.9 | 523.4 | 0.721 | 453.1 | 8.87 | 105.5 |  | 67.7 | 12.1 | 105 | 31.9 | 2.87 | 55.3 | 69.8
532948.4 |  |  | 1552 | 54.2 | 74 | 94.2 | 28.8 | 34.1 | 0.044 | 103.9 | 11.4 | 69.7 | 40.9 | 67.9 | 0.892 | 101.5 | 217.8 | 182.8 | 95.8 | 523.1 | 0.722 | 453.5 | 8.88 | 105.5 |  | 67.8 | 12.1 | 105 | 31.9 | 2.86 | 55.3 | 69.8
532949.4 |  |  | 1550 | 54.4 | 74 | 94.2 | 28.8 | 34.1 | 0.051 | 103.9 | 11.4 | 69.7 | 40.7 | 67.9 | 0.894 | 101.5 | 217.4 | 182.6 | 95.8 | 522.6 | 0.725 | 454.1 | 8.76 | 105.5 |  | 67.9 | 12 | 105 | 31.9 | 2.86 | 55.3 | 69.8
532950.4 |  |  | 1549 | 54.3 | 74.1 | 94.1 | 28.8 | 34.1 | 0.054 | 103.9 | 11.4 | 69.7 | 40.6 | 68 | 0.894 | 101.5 | 217.8 | 182.8 | 95.7 | 522.2 | 0.727 | 454.1 | 8.75 | 105.5 |  | 67.9 | 12 | 105 | 32 | 2.85 | 55.3 | 69.8
532951.4 |  |  | 1548 | 54 | 74.2 | 94.1 | 28.8 | 34.1 | 0.052 | 103.9 | 11.4 | 69.7 | 40.5 | 67.9 | 0.893 | 101.5 | 217.7 | 182.7 | 95.7 | 521.8 | 0.731 | 454.2 | 8.66 | 105.5 |  | 67.9 | 12 | 104.9 | 31.9 | 2.85 | 55.1 | 69.9
532952.4 |  |  | 1548 | 53.6 | 74.2 | 94 | 28.8 | 34.1 | 0.054 | 103.9 | 11.4 | 69.7 | 40.4 | 67.9 | 0.894 | 101.5 | 218 | 182.9 | 95.7 | 521.4 | 0.732 | 453 | 8.64 | 105.5 |  | 67.9 | 12 | 104.9 | 31.9 | 2.84 | 55 | 69.9
532953.4 |  |  | 1548 | 53.3 | 74.3 | 94.1 | 28.8 | 34.1 | 0.057 | 103.9 | 11.4 | 69.7 | 40.3 | 67.9 | 0.896 | 101.5 | 217.8 | 183 | 95.7 | 521.1 | 0.733 | 453.6 | 8.53 | 105.5 |  | 68.1 | 12 | 104.8 | 31.9 | 2.83 | 54.8 | 69.9
532954.4 |  |  | 1549 | 53.1 | 74.3 | 94 | 28.8 | 34.1 | 0.052 | 103.9 | 11.4 | 69.7 | 40.3 | 68 | 0.903 | 101.5 | 218.5 | 183.3 | 95.7 | 520.7 | 0.729 | 454.1 | 8.67 | 105.5 |  | 68.1 | 12 | 104.9 | 31.9 | 2.82 | 54.9 | 70.1
532955.4 |  |  | 1552 | 53.2 | 74.4 | 94 | 28.8 | 34.1 | 0.053 | 103.9 | 11.4 | 69.7 | 40.2 | 68 | 0.902 | 101.5 | 218.8 | 183.8 | 95.6 | 520.3 | 0.727 | 454 | 8.73 | 105.4 |  | 68.2 | 12 | 104.9 | 31.9 | 2.82 | 54.9 | 70.1
532956.4 |  |  | 1550 | 53.3 | 74.4 | 93.9 | 28.8 | 34.1 | 0.06 | 103.9 | 11.4 | 69.6 | 40.3 | 68 | 0.902 | 101.5 | 218.4 | 183.6 | 95.7 | 519.9 | 0.726 | 453.6 | 8.59 | 105.4 |  | 68.2 | 12 | 104.9 | 31.9 | 2.81 | 54.8 | 70.1
532957.4 |  |  | 1547 | 53.3 | 74.5 | 93.9 | 28.8 | 34.1 | 0.068 | 103.8 | 11.4 | 69.6 | 40.3 | 68 | 0.901 | 101.5 | 217.9 | 183.3 | 95.6 | 519.6 | 0.725 | 453.2 | 8.45 | 105.4 |  | 68.3 | 12 | 104.8 | 32 | 2.8 | 54.7 | 70.2
532958.4 |  |  | 1548 | 52.9 | 74.6 | 93.9 | 28.8 | 34.1 | 0.063 | 103.9 | 11.4 | 69.6 | 40.3 | 68 | 0.905 | 101.5 | 218.6 | 183.7 | 95.6 | 519.1 | 0.727 | 454.5 | 8.49 | 105.4 |  | 68.3 | 12 | 104.8 | 31.9 | 2.79 | 54.6 | 70.2
532959.4 |  |  | 1551 | 52.6 | 74.6 | 93.8 | 28.8 | 34.1 | 0.049 | 104 | 11.4 | 69.6 | 40.2 | 68 | 0.908 | 101.5 | 219.5 | 184.2 | 95.5 | 518.8 | 0.728 | 453.2 | 8.69 | 105.4 |  | 68.4 | 12 | 104.9 | 32 | 2.78 | 54.7 | 70.2
532960.4 |  |  | 1556 | 52.9 | 74.7 | 93.8 | 28.8 | 34.1 | 0.047 | 104 | 11.4 | 69.6 | 40.2 | 68 | 0.906 | 101.5 | 220.2 | 184.8 | 95.4 | 518.4 | 0.735 | 454.5 | 8.84 | 105.4 |  | 68.5 | 12 | 105 | 32 | 2.78 | 55 | 70.3
532961.4 |  |  | 1554 | 53.6 | 74.8 | 93.8 | 28.8 | 34.1 | 0.053 | 104 | 11.4 | 69.6 | 40.3 | 67.9 | 0.905 | 101.5 | 219.6 | 184.7 | 95.4 | 518.1 | 0.739 | 453.1 | 8.79 | 105.4 |  | 68.6 | 12 | 104.9 | 32 | 2.77 | 55 | 70.3
532962.4 |  |  | 1550 | 54.1 | 74.8 | 93.7 | 28.7 | 34.1 | 0.049 | 104 | 11.4 | 69.6 | 40.3 | 68 | 0.905 | 101.5 | 219.4 | 184.4 | 95.3 | 517.7 | 0.739 | 454.5 | 8.7 | 105.4 |  | 68.7 | 12 | 104.8 | 32 | 2.77 | 55 | 70.3
532963.4 |  |  | 1548 | 53.8 | 74.8 | 93.8 | 28.8 | 34.1 | 0.067 | 103.9 | 11.4 | 69.6 | 40.3 | 68.1 | 0.906 | 101.5 | 219.2 | 184.4 | 95.3 | 517.4 | 0.737 | 454.4 | 8.55 | 105.4 |  | 68.8 | 12 | 104.9 | 32 | 2.76 | 54.8 | 70.4
532964.4 |  |  | 1545 | 53.1 | 74.9 | 93.7 | 28.7 | 34.1 | 0.061 | 103.9 | 11.4 | 69.6 | 40.3 | 68.1 | 0.907 | 101.5 | 218.7 | 184 | 95.4 | 517.1 | 0.733 | 453.5 | 8.42 | 105.4 |  | 68.8 | 12 | 104.8 | 32 | 2.76 | 54.7 | 70.4
532965.4 |  |  | 1547 | 52.6 | 75 | 93.6 | 28.8 | 34.1 | 0.063 | 103.9 | 11.4 | 69.6 | 40.3 | 68.1 | 0.908 | 101.5 | 219.4 | 184.4 | 95.3 | 516.8 | 0.731 | 453.8 | 8.44 | 105.4 |  | 69 | 12 | 104.8 | 32 | 2.75 | 54.6 | 70.5
532966.4 |  |  | 1549 | 52.2 | 75.1 | 93.7 | 28.8 | 34.1 | 0.05 | 104 | 11.4 | 69.6 | 40.2 | 68.1 | 0.91 | 101.5 | 219.9 | 184.7 | 95.3 | 516.5 | 0.727 | 453.8 | 8.57 | 105.4 |  | 69.1 | 12 | 104.8 | 32.1 | 2.75 | 54.7 | 70.6
532967.4 |  |  | 1554 | 52.6 | 75.1 | 93.7 | 28.8 | 34.1 | 0.049 | 104 | 11.4 | 69.6 | 40.2 | 68.1 | 0.911 | 101.5 | 220.5 | 185.5 | 95.3 | 516.1 | 0.727 | 453.8 | 8.68 | 105.5 |  | 69.2 | 12 | 104.9 | 32.1 | 2.74 | 54.8 | 70.6
532968.4 |  |  | 1552 | 52.8 | 75.2 | 93.6 | 28.8 | 34.1 | 0.051 | 103.9 | 11.4 | 69.6 | 40.3 | 68.1 | 0.911 | 101.5 | 220 | 185.2 | 95.3 | 515.8 | 0.716 | 453.6 | 8.59 | 105.4 |  | 69.3 | 12 | 104.9 | 32.1 | 2.74 | 54.7 | 70.7
532969.4 |  |  | 1550 | 53.1 | 75.3 | 93.6 | 28.8 | 34.1 | 0.05 | 104 | 11.4 | 69.6 | 40.3 | 68.1 | 0.91 | 101.5 | 220.2 | 185.2 | 95.2 | 515.6 | 0.708 | 453.9 | 8.66 | 105.5 |  | 69.4 | 12 | 104.9 | 32.1 | 2.73 | 54.8 | 70.8
532970.4 |  |  | 1549 | 53 | 75.3 | 93.4 | 28.8 | 34.2 | 0.055 | 103.9 | 11.4 | 69.6 | 40.2 | 68.1 | 0.91 | 101.5 | 219.8 | 185.1 | 95.1 | 515.2 | 0.706 | 453.4 | 8.53 | 105.4 |  | 69.4 | 12 | 104.9 | 32.1 | 2.73 | 54.7 | 70.8
532971.4 |  |  | 1548 | 52.8 | 75.4 | 93.3 | 28.8 | 34.2 | 0.06 | 103.9 | 11.4 | 69.6 | 40.2 | 68.1 | 0.913 | 101.5 | 219.9 | 185.2 | 95.1 | 514.9 | 0.707 | 454.3 | 8.48 | 105.4 |  | 69.6 | 12 | 104.8 | 32.1 | 2.73 | 54.6 | 70.7
532972.4 |  |  | 1548 | 52.6 | 75.5 | 93.4 | 28.7 | 34.2 | 0.054 | 103.9 | 11.4 | 69.6 | 40.2 | 68 | 0.916 | 101.5 | 220.1 | 185.2 | 95 | 514.6 | 0.715 | 454.1 | 8.46 | 105.4 |  | 69.7 | 12 | 104.8 | 32.1 | 2.72 | 54.5 | 70.7
532973.4 |  |  | 1549 | 52.4 | 75.6 | 93.3 | 28.7 | 34.1 | 0.046 | 104 | 11.4 | 69.6 | 40.1 | 68 | 0.917 | 101.5 | 220.6 | 185.5 | 95 | 514.3 | 0.721 | 453.5 | 8.56 | 105.4 |  | 69.8 | 12 | 104.8 | 32.1 | 2.72 | 54.6 | 70.8
532974.4 |  |  | 1552 | 52.4 | 75.7 | 93.3 | 28.8 | 34.1 | 0.046 | 104 | 11.4 | 69.6 | 40.2 | 68.1 | 0.915 | 101.4 | 220.8 | 185.8 | 95 | 514 | 0.725 | 454.2 | 8.6 | 105.3 |  | 69.9 | 12 | 104.7 | 32.1 | 2.71 | 54.6 | 70.8
532975.4 |  |  | 1550 | 52.5 | 75.8 | 93.3 | 28.8 | 34.2 | 0.068 | 103.8 | 11.4 | 69.6 | 40.2 | 68.1 | 0.914 | 101.4 | 220.6 | 185.8 | 95 | 513.8 | 0.728 | 453.5 | 8.42 | 105.3 |  | 69.9 | 12 | 104.7 | 32.1 | 2.71 | 54.4 | 70.9
532976.4 |  |  | 1545 | 52.1 | 75.9 | 93.3 | 28.8 | 34.1 | 0.053 | 103.9 | 11.4 | 69.7 | 40.2 | 68.2 | 0.917 | 101.4 | 220.1 | 185.2 | 95 | 513.4 | 0.727 | 454.1 | 8.25 | 105.3 |  | 70.1 | 12 | 104.6 | 32.1 | 2.71 | 54.2 | 71.1
532977.4 |  |  | 1549 | 51.6 | 75.9 | 93.3 | 28.7 | 34.2 | 0.05 | 103.9 | 11.4 | 69.7 | 40.2 | 68.2 | 0.918 | 101.5 | 220.7 | 185.8 | 95 | 513.1 | 0.726 | 453.3 | 8.37 | 105.4 |  | 70.2 | 12 | 104.7 | 32.1 | 2.7 | 54.2 | 71.1
532978.4 |  |  | 1553 | 51.4 | 76 | 93.3 | 28.7 | 34.2 | 0.042 | 104 | 11.4 | 69.7 | 40.2 | 68.3 | 0.923 | 101.5 | 221.7 | 186.3 | 94.9 | 512.9 | 0.727 | 452.8 | 8.52 | 105.4 |  | 70.3 | 12 | 104.7 | 32.1 | 2.7 | 54.3 | 71.1
532979.4 |  |  | 1556 | 52 | 76.1 | 93.2 | 28.7 | 34.2 | 0.044 | 104 | 11.4 | 69.7 | 40.2 | 68.3 | 0.926 | 101.5 | 222 | 186.9 | 94.9 | 512.6 | 0.727 | 453.4 | 8.61 | 105.4 |  | 70.3 | 12 | 104.8 | 32.1 | 2.69 | 54.5 | 71.2
532980.4 |  |  | 1552 | 52.5 | 76.2 | 93.2 | 28.8 | 34.2 | 0.04 | 104 | 11.4 | 69.7 | 40.2 | 68.3 | 0.926 | 101.5 | 221.5 | 186.6 | 94.9 | 512.3 | 0.725 | 453.7 | 8.52 | 105.4 |  | 70.4 | 12 | 104.7 | 32.1 | 2.69 | 54.5 | 71.2
532981.4 |  |  | 1551 | 52.7 | 76.2 | 93.2 | 28.7 | 34.1 | 0.046 | 104 | 11.4 | 69.7 | 40.3 | 68.3 | 0.926 | 101.5 | 221.3 | 186.5 | 94.8 | 512.1 | 0.724 | 453.8 | 8.48 | 105.4 |  | 70.6 | 12 | 104.8 | 32.1 | 2.68 | 54.5 | 71.2
532982.4 |  |  | 1546 | 52.4 | 76.3 | 93.1 | 28.7 | 34.2 | 0.059 | 103.9 | 11.4 | 69.7 | 40.3 | 68.3 | 0.926 | 101.5 | 220.5 | 186 | 94.8 | 511.8 | 0.724 | 453.6 | 8.32 | 105.4 |  | 70.6 | 12 | 104.7 | 32.1 | 2.68 | 54.3 | 71.2
532983.4 |  |  | 1544 | 51.9 | 76.4 | 93.1 | 28.7 | 34.2 | 0.056 | 103.9 | 11.3 | 69.7 | 40.3 | 68.3 | 0.926 | 101.5 | 220.5 | 185.8 | 94.8 | 511.6 | 0.724 | 453.8 | 8.22 | 105.4 |  | 70.7 | 12 | 104.6 | 32.1 | 2.67 | 54.2 | 71.3
532984.4 |  |  | 1549 | 51.5 | 76.5 | 93 | 28.7 | 34.2 | 0.059 | 103.9 | 11.4 | 69.7 | 40.2 | 68.3 | 0.93 | 101.5 | 221.3 | 186.5 | 94.7 | 511.3 | 0.726 | 454.1 | 8.4 | 105.4 |  | 70.8 | 12 | 104.7 | 32.1 | 2.67 | 54.2 | 71.3
532985.4 |  |  | 1548 | 51.2 | 76.6 | 93.1 | 28.7 | 34.1 | 0.041 | 104 | 11.4 | 69.7 | 40.3 | 68.3 | 0.932 | 101.5 | 221.5 | 186.4 | 94.7 | 511.1 | 0.722 | 454.5 | 8.39 | 105.4 |  | 70.9 | 12 | 104.7 | 32.1 | 2.67 | 54.2 | 71.4
532986.4 |  |  | 1552 | 51.5 | 76.6 | 93.1 | 28.7 | 34.2 | 0.045 | 104 | 11.3 | 69.7 | 40.3 | 68.3 | 0.932 | 101.5 | 222 | 187.1 | 94.7 | 510.9 | 0.724 | 453.5 | 8.48 | 105.3 |  | 70.9 | 12 | 104.7 | 32.1 | 2.67 | 54.4 | 71.5
532987.4 |  |  | 1551 | 51.8 | 76.7 | 93.1 | 28.7 | 34.2 | 0.052 | 103.9 | 11.3 | 69.7 | 40.4 | 68.3 | 0.931 | 101.5 | 221.8 | 187.1 | 94.7 | 510.7 | 0.723 | 453.5 | 8.43 | 105.3 |  | 71.1 | 12 | 104.9 | 32.2 | 2.66 | 54.4 | 71.5
532988.4 |  |  | 1546 | 51.8 | 76.8 | 92.9 | 28.7 | 34.2 | 0.065 | 103.8 | 11.3 | 69.7 | 40.3 | 68.4 | 0.929 | 101.5 | 221.1 | 186.6 | 94.7 | 510.4 | 0.722 | 454.5 | 8.23 | 105.3 |  | 71.2 | 12 | 104.7 | 32.2 | 2.66 | 54.1 | 71.6
532989.4 |  |  | 1548 | 51.4 | 76.9 | 92.9 | 28.7 | 34.2 | 0.053 | 103.9 | 11.3 | 69.7 | 40.3 | 68.4 | 0.933 | 101.5 | 221.9 | 186.9 | 94.7 | 510.2 | 0.723 | 453.5 | 8.27 | 105.3 |  | 71.2 | 12 | 104.7 | 32.2 | 2.65 | 54 | 71.6
532990.4 |  |  | 1551 | 51 | 76.9 | 92.9 | 28.7 | 34.2 | 0.047 | 104 | 11.3 | 69.7 | 40.3 | 68.4 | 0.936 | 101.5 | 222.1 | 187.2 | 94.7 | 509.9 | 0.723 | 453.8 | 8.38 | 105.3 |  | 71.3 | 12 | 104.7 | 32.2 | 2.64 | 54.1 | 71.6
532991.4 |  |  | 1553 | 51.2 | 77 | 92.9 | 28.7 | 34.2 | 0.051 | 104 | 11.3 | 69.7 | 40.2 | 68.4 | 0.934 | 101.5 | 222.6 | 187.5 | 94.6 | 509.6 | 0.724 | 452.8 | 8.43 | 105.3 |  | 71.4 | 12 | 104.7 | 32.2 | 2.64 | 54.2 | 71.7
532992.4 |  |  | 1551 | 51.6 | 77.1 | 92.8 | 28.8 | 34.2 | 0.046 | 104 | 11.3 | 69.7 | 40.2 | 68.4 | 0.936 | 101.5 | 222.1 | 187.4 | 94.6 | 509.5 | 0.723 | 453.7 | 8.37 | 105.3 |  | 71.4 | 12 | 104.7 | 32.2 | 2.63 | 54.3 | 71.6
532993.4 |  |  | 1550 | 51.8 | 77.2 | 92.8 | 28.7 | 34.2 | 0.046 | 104 | 11.3 | 69.7 | 40.3 | 68.4 | 0.938 | 101.5 | 222.1 | 187.4 | 94.6 | 509.3 | 0.722 | 453.5 | 8.37 | 105.3 |  | 71.5 | 12 | 104.7 | 32.2 | 2.63 | 54.2 | 71.7
532994.4 |  |  | 1550 | 51.7 | 77.2 | 92.8 | 28.7 | 34.2 | 0.051 | 103.9 | 11.3 | 69.7 | 40.4 | 68.4 | 0.937 | 101.5 | 222.4 | 187.4 | 94.6 | 509.1 | 0.722 | 454.2 | 8.38 | 105.3 |  | 71.6 | 12 | 104.7 | 32.1 | 2.63 | 54.2 | 71.7
532995.4 |  |  | 1548 | 51.4 | 77.3 | 92.8 | 28.7 | 34.2 | 0.054 | 103.9 | 11.3 | 69.7 | 40.3 | 68.5 | 0.938 | 101.5 | 221.7 | 187.2 | 94.6 | 508.8 | 0.722 | 453.1 | 8.19 | 105.3 |  | 71.7 | 12 | 104.7 | 32.2 | 2.63 | 53.9 | 71.8
532996.4 |  |  | 1546 | 51 | 77.3 | 92.8 | 28.7 | 34.2 | 0.06 | 103.9 | 11.3 | 69.7 | 40.3 | 68.5 | 0.942 | 101.5 | 221.3 | 187.1 | 94.4 | 508.7 | 0.722 | 453.2 | 8.09 | 105.3 |  | 71.8 | 12 | 104.6 | 32.2 | 2.62 | 53.8 | 71.9
532997.4 |  |  | 1550 | 50.7 | 77.3 | 92.8 | 28.7 | 34.2 | 0.057 | 103.9 | 11.3 | 69.7 | 40.3 | 68.5 | 0.94 | 101.5 | 222.6 | 187.7 | 94.4 | 508.4 | 0.721 | 454.7 | 8.24 | 105.3 |  | 71.8 | 12 | 104.6 | 32.2 | 2.62 | 53.8 | 71.9
532998.4 |  |  | 1554 | 50.6 | 77.5 | 92.7 | 28.7 | 34.2 | 0.047 | 104 | 11.3 | 69.7 | 40.3 | 68.4 | 0.946 | 101.5 | 223.2 | 188.2 | 94.4 | 508.2 | 0.723 | 454.2 | 8.37 | 105.3 |  | 71.9 | 12 | 104.7 | 32.2 | 2.61 | 54 | 71.9
532999.4 |  |  | 1554 | 51.1 | 77.5 | 92.7 | 28.7 | 34.2 | 0.054 | 103.9 | 11.3 | 69.7 | 40.4 | 68.4 | 0.945 | 101.5 | 223.2 | 188.2 | 94.3 | 508 | 0.723 | 454.9 | 8.39 | 105.2 |  | 72 | 12 | 104.7 | 32.2 | 2.61 | 54 | 71.9
533000.4 |  |  | 1548 | 51.3 | 77.6 | 92.7 | 28.8 | 34.2 | 0.069 | 103.8 | 11.3 | 69.7 | 40.4 | 68.4 | 0.946 | 101.5 | 222.2 | 187.7 | 94.4 | 507.8 | 0.723 | 452.9 | 8.19 | 105.3 |  | 72 | 12 | 104.7 | 32.2 | 2.61 | 53.7 | 71.9
533001.4 |  |  | 1544 | 50.8 | 77.7 | 92.7 | 28.7 | 34.2 | 0.06 | 103.8 | 11.3 | 69.7 | 40.4 | 68.5 | 0.945 | 101.5 | 221.9 | 187.2 | 94.3 | 507.6 | 0.722 | 454.1 | 8.01 | 105.3 |  | 72.1 | 12 | 104.5 | 32.2 | 2.6 | 53.5 | 72
533002.4 |  |  | 1545 | 50 | 77.8 | 92.7 | 28.7 | 34.2 | 0.049 | 103.9 | 11.3 | 69.7 | 40.3 | 68.5 | 0.948 | 101.5 | 221.9 | 187.2 | 94.4 | 507.3 | 0.719 | 454.4 | 7.99 | 105.2 |  | 72.2 | 12 | 104.5 | 32.2 | 2.6 | 53.5 | 72.1
533003.4 |  |  | 1551 | 49.7 | 77.9 | 92.7 | 28.7 | 34.2 | 0.053 | 103.9 | 11.3 | 69.7 | 40.3 | 68.5 | 0.949 | 101.5 | 223 | 188.1 | 94.3 | 507.2 | 0.718 | 452.5 | 8.14 | 105.2 |  | 72.3 | 12 | 104.6 | 32.2 | 2.59 | 53.6 | 72.1
533004.4 |  |  | 1554 | 50 | 77.9 | 92.6 | 28.7 | 34.2 | 0.041 | 104 | 11.3 | 69.7 | 40.4 | 68.6 | 0.951 | 101.5 | 224 | 188.6 | 94.3 | 506.9 | 0.716 | 453.7 | 8.38 | 105.2 |  | 72.4 | 12 | 104.7 | 32.2 | 2.58 | 53.9 | 72.2
533005.4 |  |  | 1555 | 50.6 | 78 | 92.6 | 28.7 | 34.2 | 0.047 | 104 | 11.3 | 69.7 | 40.4 | 68.6 | 0.951 | 101.5 | 223.8 | 188.8 | 94.3 | 506.7 | 0.72 | 452.9 | 8.36 | 105.2 |  | 72.5 | 12 | 104.7 | 32.2 | 2.58 | 53.9 | 72.3
533006.4 |  |  | 1551 | 51 | 78 | 92.6 | 28.7 | 34.2 | 0.054 | 103.8 | 11.3 | 69.7 | 40.4 | 68.6 | 0.951 | 101.5 | 223 | 188.4 | 94.3 | 506.5 | 0.722 | 453.6 | 8.22 | 105.2 |  | 72.6 | 12 | 104.6 | 32.2 | 2.57 | 53.8 | 72.3
533007.4 |  |  | 1547 | 51 | 78.1 | 92.6 | 28.7 | 34.2 | 0.057 | 103.9 | 11.3 | 69.7 | 40.3 | 68.6 | 0.95 | 101.5 | 222.4 | 187.9 | 94.3 | 506.3 | 0.722 | 454 | 8.11 | 105.2 |  | 72.6 | 12 | 104.6 | 32.2 | 2.57 | 53.6 | 72.3
533008.4 |  |  | 1547 | 50.6 | 78.2 | 92.4 | 28.7 | 34.3 | 0.048 | 103.9 | 11.3 | 69.7 | 40.4 | 68.6 | 0.953 | 101.4 | 222.7 | 188 | 94.2 | 506.1 | 0.724 | 453.7 | 8.15 | 105 |  | 72.7 | 12 | 104.5 | 32.3 | 2.56 | 53.7 | 72.3
533009.4 |  |  | 1551 | 50.4 | 78.2 | 92.5 | 28.7 | 34.2 | 0.056 | 103.9 | 11.3 | 69.6 | 40.4 | 68.6 | 0.953 | 101.4 | 223.4 | 188.6 | 94.2 | 506 | 0.727 | 453.2 | 8.21 | 105.1 |  | 72.7 | 12 | 104.5 | 32.2 | 2.56 | 53.8 | 72.4
533010.4 |  |  | 1551 | 50.4 | 78.3 | 92.4 | 28.7 | 34.2 | 0.036 | 104 | 11.3 | 69.6 | 40.4 | 68.6 | 0.956 | 101.5 | 223.6 | 188.6 | 94.1 | 505.8 | 0.728 | 454.2 | 8.32 | 105.2 |  | 72.8 | 12 | 104.6 | 32.2 | 2.56 | 53.9 | 72.4
533011.4 |  |  | 1552 | 50.7 | 78.3 | 92.3 | 28.7 | 34.2 | 0.05 | 104 | 11.3 | 69.6 | 40.4 | 68.6 | 0.956 | 101.4 | 223.4 | 188.7 | 94.2 | 505.6 | 0.727 | 453.9 | 8.25 | 105.1 |  | 72.9 | 12 | 104.5 | 32.2 | 2.55 | 53.8 | 72.4
533012.4 |  |  | 1549 | 50.6 | 78.4 | 92.4 | 28.7 | 34.2 | 0.047 | 103.9 | 11.3 | 69.6 | 40.5 | 68.6 | 0.953 | 101.5 | 222.7 | 188.4 | 94.1 | 505.3 | 0.727 | 454.6 | 8.12 | 105.2 |  | 72.9 | 12 | 104.6 | 32.2 | 2.55 | 53.8 | 72.4
533013.4 |  |  | 1548 | 50.5 | 78.6 | 92.3 | 28.7 | 34.2 | 0.059 | 103.9 | 11.3 | 69.6 | 40.5 | 68.7 | 0.955 | 101.4 | 223 | 188.3 | 94 | 505.3 | 0.729 | 453.5 | 8.08 | 105 |  | 73 | 12 | 104.5 | 32.3 | 2.55 | 53.7 | 72.5
533014.4 |  |  | 1547 | 50 | 78.6 | 92.3 | 28.7 | 34.2 | 0.05 | 103.9 | 11.3 | 69.6 | 40.4 | 68.7 | 0.959 | 101.5 | 223.2 | 188.3 | 94 | 505.1 | 0.728 | 453.8 | 8.05 | 105.1 |  | 73.1 | 12 | 104.5 | 32.2 | 2.54 | 53.6 | 72.6
533015.4 |  |  | 1551 | 49.8 | 78.6 | 92.3 | 28.7 | 34.2 | 0.056 | 103.9 | 11.3 | 69.6 | 40.4 | 68.7 | 0.96 | 101.5 | 224.1 | 188.9 | 94.1 | 504.9 | 0.729 | 454.3 | 8.13 | 105.1 |  | 73.2 | 12 | 104.6 | 32.3 | 2.54 | 53.6 | 72.6
533016.4 |  |  | 1550 | 49.8 | 78.6 | 92.3 | 28.7 | 34.2 | 0.047 | 104 | 11.3 | 69.6 | 40.4 | 68.8 | 0.962 | 101.5 | 223.8 | 188.9 | 94 | 504.7 | 0.725 | 452.9 | 8.19 | 105.1 |  | 73.3 | 12 | 104.5 | 32.3 | 2.54 | 53.6 | 72.6
533017.4 |  |  | 1552 | 50.2 | 78.7 | 92.3 | 28.7 | 34.2 | 0.047 | 104 | 11.3 | 69.6 | 40.4 | 68.8 | 0.963 | 101.5 | 223.9 | 189.1 | 94.1 | 504.5 | 0.724 | 453.7 | 8.22 | 105.1 |  | 73.3 | 12 | 104.6 | 32.3 | 2.53 | 53.8 | 72.7
533018.4 |  |  | 1548 | 50.3 | 78.7 | 92.3 | 28.7 | 34.2 | 0.048 | 104 | 11.3 | 69.6 | 40.5 | 68.8 | 0.963 | 101.5 | 223.3 | 188.7 | 94.1 | 504.3 | 0.722 | 453.6 | 8.08 | 105.1 |  | 73.4 | 12 | 104.6 | 32.3 | 2.53 | 53.7 | 72.8
533019.4 |  |  | 1547 | 50.2 | 78.7 | 92.3 | 28.7 | 34.3 | 0.066 | 103.9 | 11.3 | 69.6 | 41.6 | 68.8 | 0.963 | 101.5 | 223.3 | 188.6 | 94.1 | 504.2 | 0.722 | 453.9 | 8.01 | 105.1 |  | 73.4 | 12 | 104.6 | 32.3 | 2.53 | 53.6 | 72.8
533020.4 |  |  | 1545 | 49.6 | 78.8 | 92.3 | 28.7 | 34.2 | 0.063 | 103.8 | 11.3 | 69.6 | 42.5 | 68.8 | 0.961 | 101.5 | 223.1 | 188.5 | 94.1 | 504 | 0.722 | 454 | 7.83 | 105.1 |  | 73.6 | 12 | 104.5 | 32.2 | 2.52 | 53.3 | 72.9
533021.4 |  |  | 1547 | 49 | 78.8 | 92.3 | 28.7 | 34.2 | 0.054 | 103.9 | 11.3 | 69.6 | 42 | 68.8 | 0.965 | 101.5 | 224.1 | 189.1 | 94 | 503.9 | 0.721 | 453.3 | 7.9 | 105.1 |  | 73.7 | 12 | 104.5 | 32.3 | 2.52 | 53.3 | 72.9
533022.4 |  |  | 1554 | 49 | 78.9 | 92.3 | 28.7 | 34.2 | 0.04 | 104 | 11.3 | 69.6 | 41.5 | 68.8 | 0.966 | 101.5 | 225.6 | 190.3 | 93.9 | 503.7 | 0.722 | 454.1 | 8.16 | 105.1 |  | 73.7 | 12 | 104.5 | 32.3 | 2.52 | 53.6 | 72.8
533023.4 |  |  | 1556 | 49.6 | 79 | 92.2 | 28.7 | 34.2 | 0.046 | 104 | 11.3 | 69.6 | 41.1 | 68.8 | 0.968 | 101.5 | 226.3 | 191.1 | 94 | 503.5 | 0.723 | 453.5 | 8.26 | 105.1 |  | 73.8 | 12 | 104.7 | 32.2 | 2.52 | 53.8 | 72.9
533024.4 |  |  | 1553 | 50.3 | 79.1 | 92.2 | 28.7 | 34.3 | 0.054 | 104 | 11.3 | 69.6 | 40.9 | 68.8 | 0.966 | 101.5 | 226.4 | 191.5 | 93.9 | 503.3 | 0.726 | 454.3 | 8.19 | 105.1 |  | 73.8 | 12 | 104.7 | 32.2 | 2.52 | 53.8 | 72.9
533025.4 |  |  | 1549 | 50.4 | 79.2 | 92.1 | 28.7 | 34.2 | 0.046 | 104 | 11.3 | 69.6 | 41 | 68.8 | 0.967 | 101.5 | 226.6 | 191.5 | 93.9 | 503.2 | 0.727 | 453.5 | 8.14 | 105.1 |  | 73.9 | 12 | 104.6 | 32.2 | 2.52 | 53.8 | 73
533026.4 |  |  | 1545 | 50 | 79.3 | 92.1 | 28.7 | 34.2 | 0.068 | 103.8 | 11.3 | 69.6 | 41.5 | 68.9 | 0.966 | 101.5 | 226 | 191.3 | 93.9 | 503.1 | 0.727 | 453.2 | 7.87 | 105.1 |  | 74 | 12 | 104.5 | 32.3 | 2.51 | 53.5 | 73
533027.4 |  |  | 1547 | 49.4 | 79.3 | 91.9 | 28.7 | 34.2 | 0.048 | 104 | 11.3 | 69.6 | 41.7 | 68.9 | 0.968 | 101.5 | 227.5 | 192.2 | 93.9 | 502.9 | 0.726 | 454.4 | 8.02 | 105.1 |  | 74.1 | 12 | 104.5 | 32.3 | 2.51 | 53.6 | 73.1
533028.4 |  |  | 1551 | 49.2 | 79.3 | 91.9 | 28.7 | 34.3 | 0.045 | 104 | 11.3 | 69.6 | 41.7 | 68.9 | 0.969 | 101.5 | 228.8 | 193.2 | 93.8 | 502.7 | 0.727 | 454.1 | 8.13 | 105.1 |  | 74.2 | 12 | 104.5 | 32.3 | 2.5 | 53.7 | 73.2
533029.4 |  |  | 1555 | 49.6 | 79.4 | 91.9 | 28.7 | 34.3 | 0.041 | 104.1 | 11.3 | 69.6 | 41.6 | 68.9 | 0.974 | 101.5 | 229.5 | 194 | 93.8 | 502.7 | 0.728 | 453.7 | 8.29 | 105.1 |  | 74.2 | 12 | 104.6 | 32.3 | 2.5 | 53.9 | 73.2
533030.4 |  |  | 1553 | 50.2 | 79.5 | 91.9 | 28.7 | 34.2 | 0.041 | 104 | 11.3 | 69.7 | 41.6 | 69 | 0.97 | 101.5 | 228.9 | 193.8 | 93.7 | 502.6 | 0.728 | 453.7 | 8.19 | 105.1 |  | 74.3 | 12 | 104.6 | 32.3 | 2.5 | 54 | 73.3
533031.4 |  |  | 1551 | 50.6 | 79.6 | 91.9 | 28.7 | 34.3 | 0.053 | 104 | 11.3 | 69.7 | 41.5 | 68.9 | 0.97 | 101.5 | 228.6 | 193.8 | 93.7 | 502.4 | 0.729 | 453.4 | 8.11 | 105.1 |  | 74.4 | 12 | 104.6 | 32.4 | 2.49 | 53.9 | 73.3
533032.4 |  |  | 1546 | 50.3 | 79.7 | 91.8 | 28.7 | 34.2 | 0.059 | 103.9 | 11.3 | 69.7 | 41.4 | 69.1 | 0.97 | 101.5 | 227.6 | 193 | 93.7 | 502.3 | 0.729 | 453.7 | 7.97 | 105.1 |  | 74.4 | 12 | 104.6 | 32.3 | 2.49 | 53.9 | 73.3
533033.4 |  |  | 1549 | 49.9 | 79.8 | 91.7 | 28.7 | 34.2 | 0.045 | 104 | 11.3 | 69.7 | 41.3 | 69.1 | 0.975 | 101.5 | 228.7 | 193.4 | 93.6 | 502.2 | 0.729 | 454 | 8.13 | 105.2 |  | 74.4 | 12 | 104.6 | 32.3 | 2.49 | 53.9 | 73.4
533034.4 |  |  | 1553 | 49.9 | 79.8 | 91.5 | 28.7 | 34.2 | 0.042 | 104.1 | 11.3 | 69.7 | 41.3 | 69.1 | 0.976 | 101.5 | 229.6 | 194.3 | 93.5 | 502.1 | 0.73 | 453.8 | 8.24 | 105.1 |  | 74.6 | 12 | 104.7 | 32.3 | 2.49 | 54.2 | 73.4
533035.4 |  |  | 1555 | 50.4 | 79.8 | 91.5 | 28.7 | 34.2 | 0.032 | 104.2 | 11.3 | 69.7 | 41.2 | 69.1 | 0.977 | 101.5 | 230.5 | 194.9 | 93.4 | 501.9 | 0.732 | 453.9 | 8.39 | 105.2 |  | 74.5 | 12 | 104.7 | 32.3 | 2.48 | 54.4 | 73.4
533036.4 |  |  | 1551 | 50.9 | 79.9 | 91.4 | 28.7 | 34.2 | 0.051 | 104 | 11.3 | 69.7 | 41.1 | 69.1 | 0.975 | 101.4 | 229.4 | 194.4 | 93.3 | 501.8 | 0.733 | 453.1 | 8.18 | 105.1 |  | 74.5 | 12 | 104.6 | 32.3 | 2.48 | 54.2 | 73.5
533037.4 |  |  | 1546 | 50.8 | 80 | 91.3 | 28.7 | 34.3 | 0.05 | 104 | 11.3 | 69.7 | 41.1 | 69.1 | 0.978 | 101.5 | 228.3 | 193.9 | 93.4 | 501.7 | 0.733 | 454.3 | 7.97 | 105.2 |  | 74.4 | 12 | 104.6 | 32.3 | 2.48 | 54.1 | 73.6
533038.4 |  |  | 1548 | 50.3 | 80.1 | 91.2 | 28.7 | 34.3 | 0.057 | 104 | 11.3 | 69.7 | 41.1 | 69.1 | 0.977 | 101.5 | 229.2 | 194.1 | 93.3 | 501.6 | 0.736 | 454.3 | 8.07 | 105.2 |  | 74.3 | 12 | 104.6 | 32.3 | 2.48 | 54 | 73.6
533039.4 |  |  | 1547 | 49.6 | 80.1 | 91.2 | 28.7 | 34.4 | 0.041 | 104 | 11.3 | 69.7 | 41 | 69.1 | 0.977 | 101.5 | 229.4 | 194.1 | 93.3 | 501.4 | 0.735 | 453 | 8.06 | 105.1 |  | 74.2 | 12 | 104.5 | 32.3 | 2.47 | 54 | 73.7
533040.4 |  |  | 1550 | 49.6 | 80.1 | 91.1 | 28.7 | 34.4 | 0.049 | 104 | 11.3 | 69.7 | 41 | 69.2 | 0.979 | 101.4 | 229.3 | 194.3 | 93.2 | 501.3 | 0.736 | 454.3 | 8.03 | 105.1 |  | 74.1 | 12 | 104.4 | 32.3 | 2.47 | 53.9 | 73.7
533041.4 |  |  | 1551 | 49.7 | 80.2 | 91 | 28.7 | 34.4 | 0.049 | 104 | 11.3 | 69.7 | 41 | 69.1 | 0.98 | 101.4 | 229.5 | 194.3 | 93.2 | 501.2 | 0.734 | 453.9 | 8.09 | 105 |  | 73.9 | 12 | 104.5 | 32.3 | 2.47 | 54 | 73.7
533042.4 |  |  | 1553 | 50 | 80.1 | 90.9 | 28.7 | 34.3 | 0.042 | 104.1 | 11.3 | 69.7 | 41 | 69.1 | 0.981 | 101.4 | 229.5 | 194.3 | 93.1 | 501.1 | 0.737 | 454.1 | 8.21 | 105.1 |  | 73.8 | 12 | 104.6 | 32.3 | 2.47 | 54.1 | 73.7
533043.4 |  |  | 1550 | 50.1 | 80.1 | 90.8 | 28.7 | 34.3 | 0.053 | 104 | 11.3 | 69.7 | 41 | 69.2 | 0.982 | 101.4 | 229 | 194 | 93.1 | 501 | 0.737 | 453.2 | 8.06 | 105.1 |  | 73.6 | 12 | 104.5 | 32.3 | 2.47 | 54.1 | 73.7
533044.4 |  |  | 1549 | 50 | 80 | 90.8 | 28.7 | 34.3 | 0.054 | 104 | 11.3 | 69.7 | 41 | 69.2 | 0.982 | 101.4 | 229.5 | 194.2 | 93.1 | 500.9 | 0.739 | 453.6 | 8.07 | 105 |  | 73.5 | 12 | 104.5 | 32.3 | 2.46 | 54 | 73.8
533045.4 |  |  | 1544 | 49.5 | 79.9 | 90.7 | 28.7 | 34.3 | 0.051 | 103.9 | 11.3 | 69.7 | 40.9 | 69.2 | 0.979 | 101.5 | 228.6 | 193.7 | 92.9 | 500.7 | 0.738 | 453.8 | 7.77 | 105.1 |  | 73.3 | 12 | 104.5 | 32.3 | 2.46 | 53.7 | 73.8
533046.4 |  |  | 1548 | 49.1 | 79.9 | 90.7 | 28.7 | 34.4 | 0.053 | 104 | 11.4 | 69.7 | 40.9 | 69.2 | 0.982 | 101.5 | 229.6 | 194.5 | 92.9 | 500.6 | 0.742 | 453.7 | 7.95 | 105.2 |  | 73.2 | 12 | 104.5 | 32.3 | 2.46 | 53.8 | 73.9
533047.4 |  |  | 1552 | 48.9 | 79.8 | 90.6 | 28.6 | 34.3 | 0.039 | 104.1 | 11.4 | 69.7 | 40.9 | 69.3 | 0.983 | 101.5 | 230.4 | 195 | 92.9 | 500.4 | 0.741 | 454.3 | 8.09 | 105.1 |  | 73 | 12 | 104.6 | 32.3 | 2.45 | 54 | 73.9
533048.4 |  |  | 1555 | 49.4 | 79.7 | 90.6 | 28.7 | 34.3 | 0.035 | 104.1 | 11.4 | 69.7 | 41.3 | 69.4 | 0.982 | 101.5 | 230.7 | 195.1 | 92.9 | 500.3 | 0.743 | 453.4 | 8.22 | 105.1 |  | 72.8 | 12 | 104.6 | 32.3 | 2.45 | 54.2 | 74
533049.4 |  |  | 1556 | 50.1 | 79.5 | 90.6 | 28.7 | 34.3 | 0.034 | 104.2 | 11.4 | 69.7 | 42 | 69.3 | 0.98 | 101.5 | 230.7 | 195.1 | 92.9 | 500.2 | 0.744 | 453.3 | 8.36 | 105.1 |  | 72.6 | 12 | 104.7 | 32.3 | 2.45 | 54.4 | 74.1
533050.4 |  |  | 1553 | 50.6 | 79.3 | 90.4 | 28.6 | 34.4 | 0.045 | 104 | 11.4 | 69.7 | 41.9 | 69.3 | 0.979 | 101.5 | 229.9 | 194.9 | 92.8 | 500.1 | 0.741 | 453.3 | 8.24 | 105.1 |  | 72.4 | 12 | 104.7 | 32.3 | 2.45 | 54.3 | 74.1
533051.4 |  |  | 1548 | 50.7 | 79.2 | 90.4 | 28.7 | 34.3 | 0.053 | 104 | 11.4 | 69.7 | 41.4 | 69.3 | 0.979 | 101.5 | 229.7 | 194.7 | 92.8 | 499.9 | 0.74 | 454.1 | 8.14 | 105.1 |  | 72.3 | 12 | 104.6 | 32.4 | 2.45 | 54.2 | 74.2
533052.4 |  |  | 1547 | 50.5 | 79.2 | 90.4 | 28.6 | 34.3 | 0.049 | 104 | 11.4 | 69.7 | 40.7 | 69.4 | 0.978 | 101.5 | 230.6 | 195.3 | 92.8 | 499.9 | 0.74 | 453.9 | 8.12 | 105.2 |  | 72.1 | 12 | 104.6 | 32.4 | 2.45 | 54.2 | 74.2
533053.4 |  |  | 1549 | 50.2 | 79.2 | 90.4 | 28.7 | 34.3 | 0.041 | 104.1 | 11.4 | 69.7 | 40.1 | 69.3 | 0.977 | 101.5 | 231.7 | 196.2 | 92.7 | 499.7 | 0.742 | 454.4 | 8.24 | 105.2 |  | 71.9 | 12 | 104.6 | 32.3 | 2.45 | 54.3 | 74.2
533054.4 |  |  | 1552 | 50.4 | 79.1 | 90.3 | 28.7 | 34.3 | 0.047 | 104.1 | 11.4 | 69.7 | 39.6 | 69.3 | 0.977 | 101.5 | 232.5 | 197 | 92.7 | 499.6 | 0.743 | 453.1 | 8.28 | 105.1 |  | 71.8 | 12 | 104.7 | 32.3 | 2.45 | 54.4 | 74.3
533055.4 |  |  | 1550 | 50.5 | 79.1 | 90.3 | 28.7 | 34.3 | 0.047 | 104.1 | 11.4 | 69.7 | 39.3 | 69.3 | 0.971 | 101.5 | 232.4 | 197.1 | 92.7 | 499.5 | 0.741 | 454.7 | 8.14 | 105.1 |  | 71.6 | 12 | 104.6 | 32.4 | 2.46 | 54.2 | 74.2
533056.4 |  |  | 1549 | 50.5 | 78.9 | 90.2 | 28.7 | 34.3 | 0.05 | 104 | 11.4 | 69.7 | 39 | 69.4 | 0.974 | 101.5 | 232.7 | 197.3 | 92.7 | 499.4 | 0.74 | 454.6 | 8.11 | 105.2 |  | 71.6 | 12 | 104.7 | 32.4 | 2.46 | 54.2 | 74.3
533057.4 |  |  | 1546 | 50.1 | 78.8 | 90.3 | 28.7 | 34.3 | 0.055 | 103.9 | 11.4 | 69.7 | 38.9 | 69.4 | 0.969 | 101.5 | 232.3 | 197.2 | 92.7 | 499.2 | 0.742 | 453.1 | 7.98 | 105.1 |  | 71.5 | 12 | 104.5 | 32.3 | 2.46 | 54 | 74.4
533058.4 |  |  | 1549 | 49.9 | 78.8 | 90.1 | 28.7 | 34.3 | 0.052 | 104 | 11.4 | 69.7 | 38.8 | 69.5 | 0.973 | 101.5 | 233.2 | 197.8 | 92.6 | 499.2 | 0.745 | 453.8 | 8.11 | 105.1 |  | 71.3 | 12 | 104.6 | 32.4 | 2.46 | 54 | 74.4
533059.4 |  |  | 1551 | 49.8 | 78.6 | 90.1 | 28.7 | 34.3 | 0.05 | 104 | 11.4 | 69.6 | 38.6 | 69.5 | 0.97 | 101.5 | 233.9 | 198.4 | 92.6 | 499 | 0.746 | 453.5 | 8.19 | 105.1 |  | 71.2 | 12 | 104.5 | 32.4 | 2.46 | 54 | 74.5
533060.4 |  |  | 1551 | 50 | 78.5 | 90 | 28.7 | 34.3 | 0.044 | 104 | 11.4 | 69.6 | 38.5 | 69.6 | 0.971 | 101.5 | 234.6 | 199 | 92.5 | 498.9 | 0.748 | 453.7 | 8.19 | 105.1 |  | 71 | 12 | 104.6 | 32.4 | 2.46 | 54.1 | 74.5
533061.4 |  |  | 1551 | 50.2 | 78.4 | 89.9 | 28.6 | 34.3 | 0.049 | 104 | 11.4 | 69.6 | 38.5 | 69.6 | 0.967 | 101.5 | 234.5 | 199.2 | 92.5 | 498.7 | 0.749 | 453.9 | 8.14 | 105.2 |  | 70.8 | 12 | 104.6 | 32.4 | 2.47 | 54.1 | 74.6
533062.4 |  |  | 1548 | 50.2 | 78.3 | 89.9 | 28.7 | 34.3 | 0.055 | 104 | 11.4 | 69.6 | 38.6 | 69.6 | 0.967 | 101.4 | 234 | 199 | 92.4 | 498.7 | 0.747 | 453.5 | 8.04 | 105 |  | 70.6 | 12 | 104.4 | 32.4 | 2.47 | 53.9 | 74.6
533063.4 |  |  | 1545 | 49.8 | 78.2 | 89.7 | 28.7 | 34.3 | 0.073 | 103.9 | 11.4 | 69.6 | 39.2 | 69.6 | 0.967 | 101.5 | 234.1 | 198.9 | 92.3 | 498.5 | 0.747 | 453.6 | 7.96 | 105.2 |  | 70.4 | 12 | 104.5 | 32.4 | 2.47 | 53.6 | 74.6
533064.4 |  |  | 1547 | 49.4 | 78.1 | 89.8 | 28.7 | 34.4 | 0.049 | 104 | 11.4 | 69.6 | 39.7 | 69.6 | 0.962 | 101.5 | 234.7 | 199.2 | 92.4 | 498.4 | 0.745 | 454.3 | 8 | 105.1 |  | 70.3 | 12 | 104.4 | 32.4 | 2.47 | 53.7 | 74.8
533065.4 |  |  | 1553 | 49.4 | 77.9 | 89.7 | 28.7 | 34.3 | 0.042 | 104 | 11.4 | 69.6 | 40.1 | 69.7 | 0.962 | 101.5 | 235.9 | 200.2 | 92.3 | 498.2 | 0.746 | 454.4 | 8.15 | 105.2 |  | 70.2 | 12 | 104.5 | 32.4 | 2.48 | 53.9 | 74.8
533066.4 |  |  | 1553 | 49.8 | 77.7 | 89.6 | 28.7 | 34.3 | 0.05 | 104 | 11.4 | 69.6 | 40.4 | 69.5 | 0.962 | 101.5 | 236.1 | 200.6 | 92.2 | 498.1 | 0.744 | 453.5 | 8.18 | 105.2 |  | 70 | 12 | 104.5 | 32.4 | 2.48 | 53.9 | 74.8
533067.4 |  |  | 1551 | 50.2 | 77.6 | 89.6 | 28.6 | 34.3 | 0.052 | 104 | 11.4 | 69.6 | 40.6 | 69.6 | 0.961 | 101.5 | 235.7 | 200.3 | 92.2 | 497.9 | 0.743 | 454 | 8.13 | 105.2 |  | 69.9 | 12 | 104.5 | 32.4 | 2.49 | 53.9 | 74.8
533068.4 |  |  | 1551 | 50.3 | 77.4 | 89.5 | 28.7 | 34.4 | 0.052 | 104 | 11.4 | 69.6 | 40.8 | 69.7 | 0.957 | 101.5 | 236.3 | 200.5 | 92.1 | 497.7 | 0.744 | 453.7 | 8.23 | 105.2 |  | 69.7 | 12 | 104.6 | 32.4 | 2.49 | 54 | 74.9
533069.4 |  |  | 1550 | 50.3 | 77.2 | 89.4 | 28.7 | 34.3 | 0.055 | 104 | 11.4 | 69.6 | 40.8 | 69.8 | 0.955 | 101.5 | 235.8 | 200.4 | 92 | 497.6 | 0.743 | 454.1 | 8.09 | 105.2 |  | 69.7 | 12 | 104.5 | 32.4 | 2.49 | 53.8 | 74.9
533070.4 |  |  | 1546 | 50.1 | 77.1 | 89.3 | 28.7 | 34.3 | 0.062 | 104 | 11.4 | 69.6 | 40.8 | 69.8 | 0.953 | 101.5 | 235.4 | 200.1 | 92 | 497.4 | 0.74 | 453.3 | 7.92 | 105.1 |  | 69.6 | 12 | 104.5 | 32.4 | 2.49 | 53.6 | 74.9
533071.4 |  |  | 1548 | 49.7 | 76.9 | 89.2 | 28.6 | 34.3 | 0.045 | 104 | 11.4 | 69.6 | 40.7 | 69.8 | 0.95 | 101.4 | 236.4 | 200.7 | 91.9 | 497.2 | 0.736 | 452.7 | 8.02 | 105 |  | 69.6 | 12 | 104.3 | 32.4 | 2.49 | 53.6 | 75
533072.4 |  |  | 1552 | 49.6 | 76.8 | 89.2 | 28.7 | 34.3 | 0.049 | 104 | 11.4 | 69.6 | 40.7 | 69.8 | 0.952 | 101.5 | 237.4 | 201.6 | 91.8 | 497.1 | 0.733 | 453.9 | 8.13 | 105.1 |  | 69.6 | 12 | 104.5 | 32.4 | 2.49 | 53.6 | 75
533073.4 |  |  | 1554 | 49.9 | 76.7 | 89.1 | 28.6 | 34.4 | 0.042 | 104.1 | 11.4 | 69.6 | 40.8 | 69.8 | 0.95 | 101.4 | 238.1 | 202.2 | 91.9 | 496.9 | 0.733 | 453.9 | 8.32 | 105 |  | 69.6 | 12 | 104.5 | 32.4 | 2.5 | 53.9 | 75.1
533074.4 |  |  | 1553 | 50.4 | 76.6 | 89.1 | 28.6 | 34.4 | 0.051 | 104 | 11.4 | 69.6 | 40.8 | 69.8 | 0.947 | 101.5 | 237.7 | 202.1 | 91.8 | 496.8 | 0.733 | 453.7 | 8.24 | 105.1 |  | 69.5 | 12 | 104.5 | 32.4 | 2.5 | 53.8 | 75.1
533075.4 |  |  | 1548 | 50.4 | 76.5 | 89 | 28.6 | 34.3 | 0.063 | 103.9 | 11.4 | 69.6 | 40.8 | 69.8 | 0.944 | 101.4 | 236.9 | 201.6 | 91.8 | 496.6 | 0.735 | 453.6 | 8 | 105 |  | 69.4 | 12 | 104.4 | 32.4 | 2.5 | 53.6 | 75.1
533076.4 |  |  | 1546 | 50 | 76.4 | 88.9 | 28.6 | 34.3 | 0.061 | 103.9 | 11.4 | 69.6 | 40.8 | 69.8 | 0.94 | 101.4 | 236.9 | 201.7 | 91.8 | 496.4 | 0.736 | 454.1 | 7.9 | 105 |  | 69.4 | 12 | 104.3 | 32.4 | 2.5 | 53.3 | 75.2
533077.4 |  |  | 1546 | 49.5 | 76.4 | 88.8 | 28.7 | 34.3 | 0.056 | 104 | 11.4 | 69.6 | 40.9 | 69.9 | 0.944 | 101.5 | 237.5 | 201.9 | 91.7 | 496.2 | 0.735 | 453.7 | 7.96 | 105.1 |  | 69.4 | 12 | 104.4 | 32.4 | 2.51 | 53.3 | 75.2
533078.4 |  |  | 1552 | 49.3 | 76.3 | 88.8 | 28.7 | 34.4 | 0.052 | 104 | 11.4 | 69.6 | 41.2 | 69.8 | 0.941 | 101.5 | 238.6 | 202.8 | 91.6 | 496.1 | 0.739 | 454.5 | 8.16 | 105.1 |  | 69.3 | 12 | 104.4 | 32.4 | 2.51 | 53.4 | 75.2
533079.4 |  |  | 1551 | 49.4 | 76.2 | 88.7 | 28.6 | 34.4 | 0.05 | 104 | 11.4 | 69.6 | 41.3 | 69.9 | 0.939 | 101.5 | 238.4 | 202.8 | 91.5 | 495.9 | 0.739 | 453 | 8.08 | 105.1 |  | 69.3 | 12 | 104.4 | 32.4 | 2.51 | 53.3 | 75.3
533080.4 |  |  | 1551 | 49.7 | 76.2 | 88.7 | 28.7 | 34.3 | 0.047 | 104.1 | 11.4 | 69.6 | 41.1 | 69.9 | 0.937 | 101.5 | 238.7 | 202.9 | 91.3 | 495.7 | 0.736 | 453.4 | 8.16 | 105.1 |  | 69.3 | 12 | 104.4 | 32.4 | 2.51 | 53.4 | 75.2
533081.4 |  |  | 1551 | 49.9 | 76.1 | 88.6 | 28.6 | 34.2 | 0.062 | 104 | 11.4 | 69.6 | 40.9 | 69.9 | 0.935 | 101.5 | 238.7 | 203.4 | 91.3 | 495.5 | 0.734 | 454.1 | 8.05 | 105.1 |  | 69.3 | 12 | 104.4 | 32.5 | 2.52 | 53.3 | 75.4
533082.4 |  |  | 1546 | 49.7 | 76.1 | 88.4 | 28.6 | 34.3 | 0.068 | 103.9 | 11.4 | 69.6 | 40.9 | 69.9 | 0.936 | 101.5 | 238.8 | 203.3 | 91.3 | 495.2 | 0.733 | 453.8 | 7.84 | 105.1 |  | 69.2 | 12 | 104.4 | 32.5 | 2.52 | 53.1 | 75.4
533083.4 |  |  | 1548 | 49.3 | 76 | 88.4 | 28.7 | 34.3 | 0.049 | 104 | 11.4 | 69.6 | 40.9 | 69.9 | 0.936 | 101.5 | 239.6 | 203.8 | 91.3 | 495.1 | 0.728 | 454.2 | 7.99 | 105.1 |  | 69.2 | 12 | 104.4 | 32.4 | 2.52 | 53.3 | 75.4
533084.4 |  |  | 1556 | 49.3 | 75.9 | 88.4 | 28.7 | 34.3 | 0.043 | 104.1 | 11.4 | 69.6 | 40.7 | 70 | 0.935 | 101.5 | 241.2 | 205.1 | 91.2 | 494.9 | 0.726 | 453.1 | 8.26 | 105.1 |  | 69.2 | 12 | 104.5 | 32.5 | 2.52 | 53.6 | 75.4
533085.4 |  |  | 1557 | 49.9 | 75.8 | 88.3 | 28.6 | 34.3 | 0.042 | 104.1 | 11.4 | 69.6 | 40.2 | 69.9 | 0.935 | 101.5 | 241.1 | 205.2 | 91.2 | 494.7 | 0.728 | 453.3 | 8.37 | 105.1 |  | 69.2 | 12 | 104.6 | 32.4 | 2.53 | 53.8 | 75.5
533086.4 |  |  | 1553 | 50.8 | 75.9 | 88.3 | 28.7 | 34.3 | 0.051 | 104.1 | 11.4 | 69.7 | 39.9 | 70 | 0.933 | 101.5 | 240.3 | 204.8 | 91.1 | 494.5 | 0.729 | 452.6 | 8.25 | 105.1 |  | 69.2 | 12 | 104.6 | 32.5 | 2.53 | 53.8 | 75.5
533087.4 |  |  | 1546 | 50.7 | 75.9 | 88.2 | 28.7 | 34.4 | 0.056 | 104 | 11.4 | 69.7 | 39.5 | 70 | 0.93 | 101.5 | 239.6 | 204.1 | 91.1 | 494.3 | 0.727 | 453.8 | 8.04 | 105.1 |  | 69.2 | 12 | 104.5 | 32.5 | 2.54 | 53.6 | 75.7
533088.4 |  |  | 1548 | 50.4 | 75.9 | 88.2 | 28.7 | 34.4 | 0.062 | 103.9 | 11.4 | 69.7 | 39.2 | 70.1 | 0.93 | 101.5 | 239.9 | 204.5 | 91 | 494.2 | 0.727 | 453.2 | 8.06 | 105.1 |  | 69.2 | 12 | 104.5 | 32.5 | 2.54 | 53.5 | 75.6
533089.4 |  |  | 1547 | 49.8 | 75.9 | 88.1 | 28.7 | 34.4 | 0.05 | 104 | 11.4 | 69.7 | 39 | 70.1 | 0.933 | 101.5 | 240.5 | 204.7 | 91 | 494 | 0.726 | 453.4 | 8.08 | 105.1 |  | 69.2 | 12 | 104.4 | 32.5 | 2.55 | 53.5 | 75.7
533090.4 |  |  | 1552 | 49.9 | 75.9 | 88 | 28.7 | 34.4 | 0.049 | 104 | 11.4 | 69.7 | 38.8 | 70 | 0.931 | 101.5 | 241.8 | 205.8 | 90.9 | 493.8 | 0.727 | 453.4 | 8.19 | 105.1 |  | 69.2 | 12 | 104.5 | 32.5 | 2.55 | 53.6 | 75.7
533091.4 |  |  | 1551 | 50.1 | 75.9 | 87.9 | 28.6 | 34.2 | 0.048 | 104 | 11.4 | 69.7 | 38.8 | 70.1 | 0.93 | 101.5 | 241.9 | 206.4 | 90.8 | 493.6 | 0.727 | 454.3 | 8.16 | 105.1 |  | 69.2 | 12 | 104.5 | 32.5 | 2.55 | 53.6 | 75.7
533092.4 |  |  | 1549 | 50.3 | 75.8 | 87.8 | 28.7 | 34.3 | 0.054 | 104 | 11.4 | 69.7 | 38.7 | 70 | 0.931 | 101.5 | 242.3 | 206.7 | 90.8 | 493.4 | 0.728 | 453.6 | 8.14 | 105.1 |  | 69.2 | 12 | 104.4 | 32.4 | 2.56 | 53.5 | 75.8
533093.4 |  |  | 1550 | 50.3 | 75.8 | 87.8 | 28.7 | 34.3 | 0.043 | 104.1 | 11.4 | 69.7 | 38.7 | 70.1 | 0.93 | 101.5 | 242.8 | 207.1 | 90.8 | 493.2 | 0.728 | 453.7 | 8.18 | 105.1 |  | 69.2 | 12 | 104.5 | 32.4 | 2.56 | 53.7 | 75.8
533094.4 |  |  | 1551 | 50.4 | 75.8 | 87.8 | 28.7 | 34.3 | 0.06 | 104 | 11.4 | 69.7 | 38.7 | 70.2 | 0.927 | 101.5 | 243.3 | 207.6 | 90.7 | 493.1 | 0.731 | 453.9 | 8.24 | 105.1 |  | 69.2 | 12 | 104.5 | 32.4 | 2.56 | 53.7 | 75.8
533095.4 |  |  | 1545 | 50.2 | 75.8 | 87.7 | 28.7 | 34.3 | 0.056 | 103.9 | 11.4 | 69.7 | 38.8 | 70.2 | 0.928 | 101.5 | 242.1 | 206.9 | 90.6 | 492.9 | 0.731 | 453.8 | 7.92 | 105.1 |  | 69.1 | 12 | 104.4 | 32.5 | 2.56 | 53.4 | 75.8
533096.4 |  |  | 1548 | 49.9 | 75.8 | 87.6 | 28.6 | 34.4 | 0.055 | 104 | 11.4 | 69.7 | 38.8 | 70.2 | 0.93 | 101.5 | 243.2 | 207.3 | 90.6 | 492.7 | 0.733 | 454.1 | 8.11 | 105.1 |  | 69.2 | 12 | 104.4 | 32.4 | 2.57 | 53.5 | 75.9
533097.4 |  |  | 1550 | 49.6 | 75.8 | 87.6 | 28.7 | 34.4 | 0.051 | 104 | 11.4 | 69.7 | 38.8 | 70.2 | 0.93 | 101.5 | 243.3 | 207.6 | 90.5 | 492.4 | 0.732 | 452.7 | 8.05 | 105.1 |  | 69.2 | 12 | 104.4 | 32.5 | 2.57 | 53.4 | 75.9
533098.4 |  |  | 1552 | 49.8 | 75.8 | 87.5 | 28.7 | 34.4 | 0.048 | 104.1 | 11.4 | 69.7 | 38.9 | 70.1 | 0.929 | 101.5 | 244.4 | 208.5 | 90.4 | 492.2 | 0.733 | 453 | 8.18 | 105.1 |  | 69.2 | 12 | 104.5 | 32.5 | 2.57 | 53.6 | 76
533099.4 |  |  | 1552 | 50 | 75.8 | 87.5 | 28.7 | 34.4 | 0.06 | 104 | 11.4 | 69.7 | 39 | 70.2 | 0.93 | 101.5 | 244.3 | 208.7 | 90.4 | 492.2 | 0.732 | 453.8 | 8.12 | 105.1 |  | 69.2 | 12 | 104.5 | 32.5 | 2.58 | 53.5 | 76.1
533100.4 |  |  | 1549 | 50 | 75.8 | 87.4 | 28.7 | 34.4 | 0.062 | 103.9 | 11.4 | 69.7 | 39 | 70.2 | 0.93 | 101.5 | 243.8 | 208.5 | 90.3 | 491.9 | 0.733 | 453.8 | 8 | 105.1 |  | 69.3 | 12 | 104.4 | 32.5 | 2.58 | 53.4 | 76.1
533130.4 |  |  | 1552 | 50.4 | 76.6 | 85.7 | 28.7 | 34.4 | 0.049 | 104 | 11.3 | 69.6 | 39.4 | 70.8 | 0.935 | 101.5 | 250.1 | 215.2 | 88.7 | 487.5 | 0.735 | 453.8 | 8.22 | 105.1 |  | 70.9 | 12 | 104.5 | 32.6 | 2.59 | 53.8 | 77.3
533160.4 |  |  | 1552 | 49.7 | 76.2 | 84.4 | 28.7 | 34.4 | 0.043 | 104 | 11.3 | 69.7 | 40.6 | 71.3 | 0.939 | 101.5 | 256.3 | 221.1 | 87.6 | 484.4 | 0.7 | 452.9 | 8.22 | 105.1 |  | 69.6 | 12 | 104.4 | 32.6 | 2.57 | 53.5 | 78.4
533190.4 |  |  | 1550 | 49.1 | 74.4 | 83.1 | 28.7 | 34.3 | 0.049 | 104 | 11.4 | 69.6 | 40.1 | 71.9 | 0.916 | 101.5 | 261.8 | 226.8 | 86.2 | 481 | 0.698 | 453.4 | 8.05 | 104.9 |  | 67.9 | 12 | 104.3 | 32.6 | 2.6 | 53.1 | 79.4
533220.4 |  |  | 1546 | 50 | 73.3 | 81.9 | 28.8 | 34.3 | 0.055 | 103.9 | 11.4 | 69.7 | 40.3 | 69.1 | 0.896 | 101.5 | 266.9 | 232.2 | 85 | 477.3 | 0.68 | 454 | 7.97 | 104.9 |  | 66.8 | 12 | 104.3 | 32.6 | 2.67 | 53 | 62.3
533250.4 |  |  | 1550 | 50.2 | 72.7 | 80.8 | 28.9 | 34.3 | 0.051 | 104 | 11.4 | 69.7 | 41.4 | 63.5 | 0.886 | 101.5 | 274.8 | 240.3 | 83.7 | 473.5 | 0.663 | 453.1 | 8.18 | 104.9 |  | 66.9 | 11.9 | 104.3 | 32.6 | 2.69 | 53.2 | 52.4
533280.4 |  |  | 1550 | 50 | 72.6 | 79.8 | 29 | 34.2 | 0.047 | 104 | 11.4 | 69.6 | 40.9 | 59.8 | 0.885 | 101.5 | 279.3 | 245.6 | 82.4 | 470.5 | 0.673 | 453 | 8.06 | 104.8 |  | 66.7 | 12 | 104.3 | 32.6 | 2.71 | 53.1 | 52.9
533310.4 |  |  | 1551 | 49.9 | 71.6 | 78.7 | 29.1 | 34.2 | 0.05 | 104 | 11.3 | 69.7 | 41.1 | 59.2 | 0.877 | 101.5 | 287.6 | 253.8 | 81.1 | 468.1 | 0.674 | 453.7 | 8.12 | 104.9 |  | 65.7 | 12 | 104.3 | 32.6 | 2.74 | 53.3 | 54.1
533340.4 |  |  | 1551 | 50.2 | 70.5 | 77.6 | 29.1 | 34.2 | 0.044 | 104 | 11.4 | 69.6 | 40.1 | 59.3 | 0.86 | 101.5 | 296.1 | 262.3 | 79.7 | 466 | 0.665 | 453.4 | 8.2 | 104.9 |  | 64.4 | 12 | 104.3 | 32.5 | 2.8 | 53.4 | 55.8
533370.4 |  |  | 1546 | 50 | 69.4 | 76.7 | 29.3 | 34.1 | 0.056 | 104 | 11.4 | 69.7 | 39.4 | 59.6 | 0.841 | 101.5 | 303.7 | 270.3 | 78.4 | 462.3 | 0.659 | 452.5 | 8.06 | 104.8 |  | 63.2 | 12 | 104.2 | 32.6 | 2.85 | 53.1 | 57.4
533400.4 |  |  | 1549 | 50.2 | 68.3 | 75.6 | 29.3 | 34.1 | 0.052 | 104 | 11.4 | 69.6 | 40.8 | 59.8 | 0.82 | 101.5 | 313.1 | 279.9 | 77.1 | 458.9 | 0.638 | 454.1 | 8.09 | 104.8 |  | 62.7 | 12 | 104.2 | 32.5 | 2.92 | 53.1 | 58.9
533430.4 |  |  | 1554 | 50.3 | 68.4 | 74.6 | 29.4 | 33.9 | 0.039 | 104.1 | 11.4 | 69.7 | 39.2 | 60.2 | 0.819 | 101.5 | 323.3 | 290 | 75.7 | 455.9 | 0.634 | 453.7 | 8.32 | 104.9 |  | 62.8 | 12.1 | 104.3 | 32.4 | 2.97 | 53.5 | 60.2
533460.4 |  |  | 1553 | 50.1 | 67.8 | 73.6 | 29.5 | 33.9 | 0.043 | 104 | 11.3 | 69.6 | 40.6 | 60.5 | 0.815 | 101.5 | 331.1 | 298 | 74.6 | 453.8 | 0.597 | 452.5 | 8.18 | 104.8 |  | 62.3 | 12 | 104.2 | 32.4 | 2.98 | 53.2 | 60.9
533490.4 |  |  | 1549 | 49.6 | 67 | 72.6 | 29.6 | 33.9 | 0.039 | 104.1 | 11.3 | 69.7 | 40.2 | 57.3 | 0.805 | 101.5 | 337.8 | 304.9 | 73.4 | 451.3 | 0.608 | 452.8 | 8.08 | 104.8 |  | 61.4 | 12 | 104.2 | 32.4 | 3.01 | 53.2 | 47.9
533520.4 |  |  | 1549 | 49.4 | 65.8 | 71.7 | 29.6 | 33.8 | 0.055 | 104 | 11.4 | 69.7 | 40.5 | 53.4 | 0.789 | 101.5 | 345.5 | 312.8 | 72.4 | 448.6 | 0.627 | 453.9 | 8.01 | 104.7 |  | 60.2 | 12 | 104.2 | 32.3 | 3.08 | 53.3 | 40.9
533550.4 |  |  | 1549 | 50.3 | 64.9 | 70.7 | 29.7 | 33.7 | 0.055 | 103.9 | 11.4 | 69.6 | 39.1 | 50.1 | 0.777 | 101.5 | 352.1 | 319.7 | 71.3 | 445.8 | 0.614 | 453.1 | 8.06 | 104.7 |  | 59.1 | 12 | 104.2 | 32.3 | 3.19 | 53.6 | 36.4
533580.4 |  |  | 1552 | 50.5 | 63.7 | 69.9 | 29.8 | 33.7 | 0.047 | 104 | 11.4 | 69.7 | 41.1 | 47.8 | 0.765 | 101.5 | 359.2 | 327 | 70.4 | 442.6 | 0.598 | 454 | 8.22 | 104.7 |  | 58.3 | 12 | 104.2 | 32.2 | 3.24 | 53.7 | 36.8
533610.4 |  |  | 1553 | 49.9 | 63 | 69.1 | 29.8 | 33.6 | 0.046 | 104 | 11.4 | 69.6 | 41.2 | 47.4 | 0.761 | 101.5 | 364.7 | 332.9 | 69.5 | 439.8 | 0.582 | 452.3 | 8.15 | 104.7 |  | 57.7 | 12 | 104.2 | 32.1 | 3.28 | 53.5 | 38.7
533640.4 |  |  | 1551 | 49.7 | 62.8 | 68.3 | 29.9 | 33.6 | 0.046 | 104 | 11.4 | 69.7 | 40 | 47.4 | 0.761 | 101.5 | 369.4 | 337.8 | 68.8 | 437.9 | 0.596 | 452.6 | 8.12 | 104.7 |  | 57.4 | 12 | 104.2 | 32.1 | 3.28 | 53.5 | 40.6
533670.4 |  |  | 1548 | 50 | 62.3 | 67.6 | 29.9 | 33.5 | 0.051 | 103.9 | 11.4 | 69.6 | 38.9 | 47.8 | 0.764 | 101.5 | 372.5 | 341.6 | 68 | 436.7 | 0.595 | 451.9 | 8.01 | 104.7 |  | 56.9 | 12.1 | 104.2 | 32 | 3.29 | 53.4 | 42.3
533700.4 |  |  | 1548 | 50.1 | 61.4 | 66.7 | 29.9 | 33.4 | 0.05 | 104 | 11.4 | 69.7 | 40.1 | 48.2 | 0.761 | 101.5 | 375.8 | 345.5 | 67.3 | 435.7 | 0.589 | 453.5 | 8.03 | 104.7 |  | 56 | 12 | 104.2 | 31.9 | 3.29 | 53.6 | 44
533730.4 |  |  | 1552 | 50.1 | 60.3 | 66.1 | 29.9 | 33.3 | 0.048 | 104 | 11.4 | 69.6 | 40.2 | 48.4 | 0.764 | 101.5 | 379.5 | 349.5 | 66.7 | 435 | 0.583 | 452.3 | 8.18 | 104.7 |  | 54.7 | 12 | 104.2 | 31.8 | 3.29 | 53.7 | 45.6
533760.4 |  |  | 1549 | 49.9 | 59.3 | 65.3 | 29.9 | 33.2 | 0.054 | 103.9 | 11.3 | 69.7 | 39.5 | 46.9 | 0.762 | 101.5 | 382.3 | 352.8 | 66.1 | 434.2 | 0.578 | 453.5 | 8.07 | 104.6 |  | 53.7 | 11.9 | 104.2 | 31.8 | 3.29 | 53.4 | 37.9
533790.4 |  |  | 1552 | 50.4 | 58.4 | 64.7 | 29.9 | 33.2 | 0.053 | 103.9 | 11.4 | 69.7 | 39.1 | 44.5 | 0.762 | 101.5 | 385.3 | 356.4 | 65.4 | 433.7 | 0.572 | 452 | 8.16 | 104.6 |  | 52.9 | 12 | 104.2 | 31.8 | 3.31 | 53.6 | 33.2
533820.4 |  |  | 1549 | 50.1 | 57.6 | 63.9 | 29.9 | 33.1 | 0.049 | 104 | 11.4 | 69.7 | 40.4 | 42.2 | 0.761 | 101.5 | 387.7 | 359.3 | 64.8 | 433.2 | 0.558 | 452.8 | 8.08 | 104.6 |  | 52.1 | 12 | 104.2 | 31.7 | 3.33 | 53.6 | 29.9
533850.4 |  |  | 1546 | 50.1 | 57.1 | 63.4 | 29.9 | 33.1 | 0.064 | 103.9 | 11.4 | 69.7 | 39.3 | 40.2 | 0.763 | 101.5 | 389.9 | 362 | 64.3 | 432.7 | 0.554 | 451.7 | 7.98 | 104.6 |  | 51.7 | 12 | 104.1 | 31.7 | 3.33 | 53.3 | 27.3
533880.4 |  |  | 1551 | 50.4 | 56.5 | 62.8 | 29.9 | 32.9 | 0.057 | 104 | 11.4 | 69.6 | 40.3 | 38.5 | 0.76 | 101.5 | 392.5 | 365 | 63.7 | 432.2 | 0.552 | 452.9 | 8.15 | 104.6 |  | 51.1 | 11.9 | 104.2 | 31.7 | 3.3 | 53.5 | 25.2
533910.4 |  |  | 1550 | 50.2 | 55.9 | 62.2 | 30.1 | 32.8 | 0.049 | 104 | 11.4 | 69.7 | 41.1 | 37.1 | 0.761 | 101.5 | 394.6 | 367.4 | 63.2 | 432.1 | 0.541 | 452.6 | 8.16 | 104.6 |  | 50.4 | 12 | 104.2 | 31.6 | 3.32 | 53.5 | 23.7
533940.4 |  |  | 1552 | 49.7 | 55.2 | 61.6 | 30.1 | 32.8 | 0.048 | 104 | 11.4 | 69.6 | 40.6 | 35.8 | 0.763 | 101.5 | 396.7 | 370 | 62.7 | 431.8 | 0.543 | 452.9 | 8.15 | 104.6 |  | 49.6 | 11.9 | 104.1 | 31.6 | 3.32 | 53.5 | 22.4
533970.4 |  |  | 1548 | 50 | 54.2 | 61.1 | 30.1 | 32.7 | 0.05 | 104 | 11.4 | 69.7 | 40.1 | 34.7 | 0.761 | 101.5 | 398.5 | 371.8 | 62.3 | 431.6 | 0.54 | 452.4 | 8.1 | 104.6 |  | 48.7 | 12 | 104 | 31.6 | 3.34 | 53.4 | 21.4
534000.4 |  |  | 1547 | 50.1 | 53.4 | 60.6 | 30.2 | 32.7 | 0.054 | 104 | 11.4 | 69.6 | 39.5 | 33.6 | 0.761 | 101.4 | 400.1 | 374 | 61.7 | 431.2 | 0.529 | 451.9 | 8.01 | 104.4 |  | 47.7 | 12 | 103.9 | 31.5 | 3.32 | 53.3 | 20.6
534030.4 |  |  | 1550 | 50.4 | 52.6 | 60 | 30.2 | 32.6 | 0.054 | 104 | 11.4 | 69.7 | 39.2 | 32.6 | 0.761 | 101.4 | 401.7 | 376.3 | 61.2 | 430.7 | 0.526 | 453.2 | 8.15 | 104.4 |  | 46.9 | 12 | 104 | 31.6 | 3.32 | 53.4 | 19.9
534060.4 |  |  | 1551 | 50.3 | 51.7 | 59.6 | 30.2 | 32.5 | 0.051 | 104 | 11.4 | 69.7 | 40.4 | 31.6 | 0.761 | 101.4 | 403.5 | 378.3 | 60.8 | 430.2 | 0.526 | 452.5 | 8.15 | 104.4 |  | 46.1 | 12 | 104 | 31.4 | 3.33 | 53.4 | 19.3
534090.4 |  |  | 1552 | 49.8 | 50.9 | 59 | 30.2 | 32.4 | 0.048 | 104 | 11.4 | 69.7 | 39.9 | 30.8 | 0.764 | 101.4 | 405.7 | 380.8 | 60.4 | 429.8 | 0.523 | 452.8 | 8.2 | 104.4 |  | 45.4 | 12 | 104 | 31.4 | 3.35 | 53.5 | 18.8
534120.4 |  |  | 1550 | 49.2 | 50.3 | 58.6 | 30.2 | 32.3 | 0.047 | 104 | 11.4 | 69.7 | 39.4 | 30.2 | 0.763 | 101.4 | 407.2 | 382.7 | 59.9 | 429.6 | 0.516 | 452.8 | 8.12 | 104.4 |  | 44.6 | 12 | 103.8 | 31.4 | 3.34 | 53.2 | 18.4
534150.4 |  |  | 1550 | 49.9 | 49.6 | 58.1 | 30.2 | 32.3 | 0.049 | 104 | 11.4 | 69.7 | 40.2 | 29.5 | 0.762 | 101.5 | 409 | 384.7 | 59.4 | 429.2 | 0.509 | 453.3 | 8.11 | 104.4 |  | 44 | 12 | 104 | 31.4 | 3.34 | 53.3 | 18.2
534180.4 |  |  | 1549 | 50 | 49 | 57.7 | 30.2 | 32.2 | 0.057 | 103.9 | 11.4 | 69.7 | 39.6 | 28.9 | 0.76 | 101.5 | 410.1 | 386.3 | 59.1 | 429.1 | 0.501 | 452.3 | 8.08 | 104.5 |  | 43.3 | 12 | 104 | 31.3 | 3.33 | 53.2 | 17.9
534210.4 |  |  | 1550 | 50 | 48.2 | 57.3 | 30.2 | 32.2 | 0.045 | 104.1 | 11.4 | 69.6 | 40.6 | 28.4 | 0.761 | 101.5 | 411.6 | 388.1 | 58.6 | 429.2 | 0.503 | 453.2 | 8.14 | 104.4 |  | 42.6 | 12 | 104 | 31.3 | 3.35 | 53.4 | 17.7
534240.4 |  |  | 1551 | 49.8 | 47.6 | 56.8 | 30.2 | 32.2 | 0.053 | 104 | 11.4 | 69.7 | 40.7 | 27.9 | 0.762 | 101.5 | 413.1 | 390 | 58.2 | 428.9 | 0.493 | 452.5 | 8.12 | 104.4 |  | 42.1 | 12 | 104 | 31.3 | 3.35 | 53.2 | 17.4
534270.4 |  |  | 1547 | 49.6 | 46.9 | 56.4 | 30.2 | 32.1 | 0.051 | 104 | 11.4 | 69.7 | 40.7 | 27.6 | 0.761 | 101.4 | 413.9 | 391.2 | 57.8 | 428.9 | 0.496 | 452.3 | 7.95 | 104.3 |  | 41.2 | 12 | 103.8 | 31.3 | 3.35 | 53.2 | 17.2
534300.4 |  |  | 1546 | 50 | 46.2 | 56 | 30 | 32 | 0.052 | 104 | 11.4 | 69.7 | 41.2 | 27.2 | 0.761 | 101.4 | 415.3 | 392.9 | 57.4 | 429.2 | 0.498 | 452.1 | 8.01 | 104.3 |  | 40.6 | 12 | 103.9 | 31.2 | 3.37 | 53.3 | 17
534330.4 |  |  | 1552 | 50.2 | 45.7 | 55.6 | 29.9 | 31.9 | 0.051 | 103.9 | 11.4 | 69.7 | 40 | 26.8 | 0.762 | 101.4 | 416.8 | 394.7 | 57.1 | 429.4 | 0.49 | 453.1 | 8.14 | 104.3 |  | 39.9 | 12 | 104 | 31.2 | 3.37 | 53.5 | 16.9
534360.4 |  |  | 1552 | 50.3 | 45.2 | 55.2 | 29.8 | 31.8 | 0.044 | 104 | 11.4 | 69.7 | 40.2 | 26.6 | 0.76 | 101.4 | 418.5 | 396.4 | 56.6 | 429.7 | 0.477 | 452.5 | 8.27 | 104.4 |  | 39.6 | 12 | 104 | 31.2 | 3.39 | 53.6 | 16.8
534390.4 |  |  | 1551 | 49.9 | 44.9 | 54.8 | 29.8 | 31.8 | 0.049 | 104 | 11.4 | 69.7 | 39.1 | 26.4 | 0.764 | 101.4 | 419.3 | 397.8 | 56.4 | 429.8 | 0.474 | 451.5 | 8.09 | 104.3 |  | 39.2 | 12 | 104 | 31.2 | 3.39 | 53.5 | 16.6
534420.4 |  |  | 1550 | 50.1 | 44.5 | 54.4 | 29.8 | 31.7 | 0.051 | 104 | 11.4 | 69.7 | 39.7 | 26.6 | 0.762 | 101.4 | 420.4 | 399 | 55.9 | 429.9 | 0.485 | 452.6 | 8.12 | 104.3 |  | 38.9 | 12 | 104 | 31.1 | 3.4 | 53.6 | 16.5
534450.4 |  |  | 1547 | 49.5 | 44.3 | 54.2 | 29.8 | 31.7 | 0.05 | 104 | 11.3 | 69.8 | 40.5 | 26.6 | 0.763 | 101.4 | 421 | 399.9 | 55.7 | 429.9 | 0.487 | 452.7 | 8.02 | 104.3 |  | 38.9 | 12 | 103.9 | 31.1 | 3.39 | 53.4 | 16.3
534480.4 |  |  | 1546 | 50.5 | 44.3 | 53.8 | 29.8 | 31.6 | 0.061 | 103.9 | 11.3 | 69.7 | 39.6 | 26.2 | 0.762 | 101.4 | 421.6 | 400.9 | 55.4 | 429.9 | 0.488 | 452.3 | 7.93 | 104.3 |  | 38.7 | 12 | 103.9 | 31 | 3.4 | 53.4 | 16.2
534510.4 |  |  | 1548 | 50.3 | 44.1 | 53.4 | 29.8 | 31.5 | 0.047 | 104.1 | 11.3 | 69.8 | 40.3 | 26 | 0.762 | 101.4 | 422.5 | 401.9 | 55.2 | 430.2 | 0.481 | 451.8 | 8.09 | 104.2 |  | 38.7 | 12 | 103.9 | 31.1 | 3.4 | 53.6 | 16.1
534540.4 |  |  | 1551 | 49.6 | 44.3 | 53.1 | 29.8 | 31.4 | 0.05 | 104 | 11.3 | 69.7 | 39.4 | 25.7 | 0.762 | 101.5 | 423.7 | 403.2 | 54.9 | 430.3 | 0.478 | 453.2 | 8.11 | 104.3 |  | 38.7 | 12 | 104.1 | 30.9 | 3.42 | 53.5 | 16
534570.4 |  |  | 1552 | 50.1 | 44.3 | 52.8 | 29.8 | 31.4 | 0.05 | 104 | 11.3 | 69.7 | 38.8 | 25.3 | 0.763 | 101.5 | 423.8 | 403.5 | 54.7 | 430.4 | 0.482 | 453 | 8.07 | 104.3 |  | 38.9 | 12 | 104 | 30.9 | 3.41 | 53.5 | 15.9
547201.4 |  |  | 2493 | 128.7 | 84.9 | 99.9 | 30 | 32 | 0.068 | 106.7 | 11.3 | 69.7 | 71.6 | 72.9 | 0.991 | 101.3 | 307.6 | 234.8 | 102.9 | 679.9 | 1.523 | 454.2 | 33.52 | 113.7 |  | 77.9 | 12 | 114.5 | 31.3 | 8.3 | 94.1 | 76.6
547202.4 |  |  | 2470 | 128.7 | 84.9 | 99.9 | 30.1 | 32 | 0.075 | 106.8 | 11.3 | 69.7 | 71.4 | 72.9 | 0.99 | 101.3 | 306.1 | 233.4 | 102.8 | 679.9 | 1.528 | 453.9 | 32.35 | 113.7 |  | 77.9 | 12 | 114 | 31.3 | 8.3 | 94.2 | 76.7
547203.4 |  |  | 2439 | 129.6 | 84.9 | 99.9 | 30 | 32 | 0.102 | 106.6 | 11.3 | 69.7 | 71 | 73 | 0.989 | 101.3 | 304.6 | 232 | 102.8 | 679.8 | 1.541 | 455.7 | 32.77 | 113.8 |  | 77.9 | 12 | 114.7 | 31.3 | 8.3 | 94.1 | 76.7
547204.4 |  |  | 2408 | 129.6 | 84.9 | 99.9 | 30 | 32 | 0.137 | 106.2 | 11.3 | 69.7 | 70.4 | 73 | 0.993 | 101.3 | 301.8 | 230.4 | 102.8 | 679.8 | 1.553 | 455.3 | 32.19 | 113.8 |  | 77.8 | 12 | 114.5 | 31.3 | 8.3 | 93.5 | 76.7
547205.4 |  |  | 2378 | 128.9 | 85 | 99.9 | 30 | 32 | 0.128 | 106.1 | 11.3 | 69.7 | 69.7 | 73 | 0.992 | 101.3 | 299 | 228.5 | 102.8 | 679.7 | 1.565 | 454.1 | 31.59 | 113.9 |  | 77.8 | 12.1 | 114.4 | 31.3 | 8.29 | 93.5 | 76.8
547206.4 |  |  | 2344 | 128.4 | 85 | 100 | 30.1 | 31.9 | 0.188 | 105.8 | 11.3 | 69.7 | 69.1 | 73 | 0.993 | 101.3 | 296 | 226.8 | 102.8 | 679.4 | 1.589 | 451.9 | 31.5 | 113.9 |  | 77.8 | 12.1 | 114.6 | 31.3 | 8.27 | 93.2 | 76.8
547207.4 |  |  | 2313 | 127.3 | 85 | 100 | 30 | 31.9 | 0.211 | 105.5 | 11.3 | 69.7 | 68.3 | 73 | 0.988 | 101.3 | 293.6 | 225.3 | 102.9 | 679.2 | 1.601 | 454.1 | 29.35 | 113.9 |  | 77.7 | 12.1 | 113.9 | 31.3 | 8.24 | 92.6 | 76.8
547208.4 |  |  | 2282 | 126.1 | 85 | 99.9 | 30.1 | 31.9 | 0.239 | 105.2 | 11.3 | 69.7 | 67.3 | 73 | 0.99 | 101.3 | 289.2 | 223 | 102.8 | 678.8 | 1.602 | 453.4 | 29.72 | 113.8 |  | 77.7 | 12.1 | 113.4 | 31.3 | 8.21 | 91.6 | 76.8
547209.4 |  |  | 2250 | 123.4 | 85 | 100 | 30 | 31.9 | 0.271 | 105 | 11.3 | 69.7 | 66.3 | 73.1 | 0.992 | 101.3 | 285.7 | 220.6 | 102.8 | 678.3 | 1.598 | 450 | 28.54 | 113.7 |  | 77.6 | 12.1 | 113 | 31.2 | 8.16 | 90.8 | 76.9
547210.4 |  |  | 2217 | 121.6 | 85 | 100 | 29.9 | 31.9 | 0.318 | 104.6 | 11.3 | 69.7 | 65.4 | 73.1 | 0.995 | 101.3 | 282.1 | 218.7 | 102.8 | 677.6 | 1.618 | 440.3 | 27.14 | 113.3 |  | 77.6 | 12 | 107.9 | 31.2 | 8.11 | 89.8 | 76.9
547211.4 |  |  | 2187 | 120.1 | 85.1 | 100 | 29.9 | 31.9 | 0.28 | 104.5 | 11.3 | 69.7 | 64.4 | 73.2 | 0.993 | 101.3 | 279.6 | 217.4 | 102.8 | 677.1 | 1.61 | 431.5 | 27.31 | 112.8 |  | 77.6 | 12 | 108.1 | 31.2 | 8.04 | 89.5 | 76.9
547212.4 |  |  | 2154 | 118.7 | 85 | 99.9 | 29.9 | 32 | 0.297 | 104.4 | 11.3 | 69.7 | 63.4 | 73.1 | 0.99 | 101.3 | 274.8 | 214.2 | 102.8 | 676.2 | 1.599 | 432.1 | 26.12 | 112.2 |  | 77.4 | 12 | 108 | 31.4 | 7.97 | 88.8 | 77
547213.4 |  |  | 2122 | 116.7 | 85.1 | 99.8 | 29.9 | 32 | 0.337 | 104.2 | 11.3 | 69.7 | 62.4 | 73.1 | 0.995 | 101.3 | 270.3 | 211.5 | 102.8 | 675.4 | 1.584 | 440.9 | 24.64 | 110.8 |  | 77.3 | 12 | 108.4 | 31.5 | 7.89 | 87.6 | 77
547214.4 |  |  | 2092 | 114.2 | 85.1 | 99.8 | 29.9 | 32.1 | 0.335 | 104.2 | 11.3 | 69.7 | 61.2 | 73.1 | 0.994 | 101.3 | 266.8 | 209 | 102.7 | 674.4 | 1.584 | 451.1 | 24.15 | 108.1 |  | 77.3 | 12 | 108.2 | 31.5 | 7.78 | 86.6 | 77.1
547215.4 |  |  | 2058 | 112.3 | 85.1 | 99.7 | 29.9 | 32.1 | 0.451 | 103.8 | 11.3 | 69.7 | 60.2 | 73.1 | 1.005 | 101.3 | 262.2 | 206.8 | 102.7 | 673.4 | 1.593 | 452 | 23.72 | 107.8 |  | 77.2 | 12 | 107.9 | 31.5 | 7.68 | 85.4 | 77.1
547216.4 |  |  | 2025 | 109.3 | 85 | 99.7 | 29.9 | 32 | 0.456 | 103.6 | 11.3 | 69.7 | 59.2 | 73.1 | 0.993 | 101.3 | 256.9 | 202.9 | 102.6 | 672.2 | 1.599 | 452 | 19.86 | 108.7 |  | 77 | 12 | 108.8 | 31.4 | 7.56 | 84.1 | 77.1
547217.4 |  |  | 2001 | 108.5 | 85 | 99.6 | 29.9 | 32 | 0.381 | 104.7 | 11.3 | 69.7 | 58 | 73.1 | 1.001 | 101.3 | 254 | 201.2 | 102.7 | 670.9 | 1.627 | 453.5 | 23.83 | 109 |  | 76.9 | 12 | 109.2 | 31.4 | 7.44 | 85.1 | 77.2
547218.4 |  |  | 1964 | 106.6 | 84.9 | 99.5 | 29.9 | 32.1 | 0.392 | 104.3 | 11.3 | 69.7 | 56.8 | 73.1 | 0.984 | 101.3 | 249.4 | 197.5 | 102.5 | 669.6 | 1.638 | 451.4 | 21.01 | 107.6 |  | 76.7 | 12 | 107.1 | 31.4 | 7.31 | 84.3 | 77.2
547219.4 |  |  | 1928 | 106.6 | 84.9 | 99.4 | 29.9 | 32.1 | 0.481 | 103.9 | 11.3 | 69.7 | 55.7 | 73.1 | 1 | 101.3 | 243.5 | 194.9 | 102.4 | 668.3 | 1.615 | 454 | 19.79 | 108.2 |  | 76.6 | 12 | 109.8 | 31.4 | 7.18 | 83.3 | 77.2
547220.4 |  |  | 1904 | 103.2 | 84.9 | 99.3 | 29.9 | 32.2 | 0.484 | 103.8 | 11.3 | 69.7 | 54.7 | 73 | 1.002 | 101.3 | 241.1 | 192.7 | 102.3 | 667.1 | 1.609 | 453.6 | 20.09 | 108.7 |  | 76.4 | 12 | 108.7 | 31.3 | 7.03 | 82.5 | 77.3
547221.4 |  |  | 1871 | 101.4 | 84.8 | 99.2 | 29.9 | 32.2 | 0.525 | 103.6 | 11.3 | 69.7 | 53.8 | 73.1 | 0.994 | 101.3 | 237.3 | 190 | 102.3 | 665.6 | 1.602 | 454.7 | 19.16 | 108.2 |  | 76.2 | 12 | 107.2 | 31.4 | 6.88 | 81.5 | 77.3
547222.4 |  |  | 1841 | 100 | 84.7 | 99.1 | 29.9 | 32.2 | 0.466 | 103.6 | 11.3 | 69.7 | 52.6 | 73 | 0.989 | 101.3 | 233.2 | 187.3 | 102.3 | 664.2 | 1.583 | 453.5 | 19.55 | 107.8 |  | 76 | 12 | 109.6 | 31.3 | 6.72 | 81.4 | 77.3
547223.4 |  |  | 1807 | 100.3 | 84.7 | 99.1 | 29.9 | 32.2 | 0.524 | 103.5 | 11.3 | 69.7 | 50.8 | 73.1 | 0.993 | 101.3 | 228.6 | 184.7 | 102.2 | 662.6 | 1.603 | 452.6 | 19.02 | 108.2 |  | 75.8 | 12 | 108.6 | 31.3 | 6.55 | 81 | 77.4
547224.4 |  |  | 1774 | 99.2 | 84.7 | 98.9 | 29.8 | 32.2 | 0.541 | 103.3 | 11.3 | 69.6 | 49.2 | 73 | 0.99 | 101.3 | 224.1 | 181.2 | 102.2 | 661.2 | 1.583 | 453.1 | 17.27 | 108 |  | 75.6 | 12 | 106.6 | 31.3 | 6.38 | 79.9 | 77.4
547225.4 |  |  | 1744 | 97.8 | 84.7 | 98.9 | 29.8 | 32.2 | 0.496 | 103.5 | 11.3 | 69.6 | 47.7 | 73.1 | 0.991 | 101.3 | 220.2 | 178.4 | 102.1 | 659.5 | 1.544 | 453 | 17.25 | 107.6 |  | 75.3 | 12 | 105.9 | 31.3 | 6.21 | 79.4 | 77.4
547226.4 |  |  | 1710 | 95.3 | 84.6 | 98.9 | 29.8 | 32.3 | 0.484 | 103.2 | 11.3 | 69.6 | 46.5 | 73.1 | 0.993 | 101.3 | 215.8 | 175.6 | 102.1 | 658 | 1.512 | 453.1 | 16.17 | 107.8 |  | 75.1 | 12 | 108 | 31.3 | 6.04 | 78.6 | 77.5
547227.4 |  |  | 1680 | 93.7 | 84.6 | 98.7 | 29.8 | 32.3 | 0.473 | 103.1 | 11.3 | 69.6 | 45.5 | 73 | 0.99 | 101.3 | 211.7 | 172.7 | 102 | 656.4 | 1.491 | 453.1 | 16.32 | 107.7 |  | 74.8 | 12 | 106.6 | 31.3 | 5.87 | 77.7 | 77.5
547228.4 |  |  | 1648 | 92.1 | 84.5 | 98.7 | 29.8 | 32.3 | 0.433 | 103.1 | 11.3 | 69.6 | 44.7 | 73 | 0.994 | 101.3 | 207.7 | 170 | 102 | 654.7 | 1.45 | 454.9 | 15.74 | 107.5 |  | 74.6 | 12 | 105.1 | 31.3 | 5.7 | 76.9 | 77.5
547229.4 |  |  | 1617 | 91.2 | 84.4 | 98.7 | 29.8 | 32.3 | 0.323 | 103.2 | 11.3 | 69.6 | 43.8 | 73.1 | 0.994 | 101.3 | 203.7 | 167.2 | 101.9 | 653.2 | 1.403 | 454.7 | 15.54 | 107.4 |  | 74.4 | 12 | 108.9 | 31.3 | 5.54 | 76.5 | 77.7
547231.3 |  |  | 1560 | 88.5 | 84.2 | 98.6 | 29.7 | 32.4 | 0.402 | 102.8 | 11.3 | 69.6 | 42.3 | 73 | 0.992 | 101.3 | 196.7 | 162.1 | 101.9 | 649.9 | 1.378 | 454.2 | 13.34 | 107.3 |  | 73.8 | 12 | 105.4 | 31.3 | 5.24 | 74.9 | 77.7
547232.3 |  |  | 1552 | 85.9 | 84.1 | 98.5 | 29.8 | 32.4 | 0.334 | 102.8 | 11.3 | 69.6 | 41.4 | 73 | 0.992 | 101.3 | 196.2 | 161.4 | 101.7 | 648.3 | 1.297 | 454.1 | 13.59 | 106.8 |  | 73.5 | 12 | 104.2 | 31.3 | 5.08 | 73.9 | 77.7
547233.3 |  |  | 1547 | 83.2 | 83.9 | 98.4 | 29.7 | 32.4 | 0.368 | 102.5 | 11.3 | 69.6 | 40.7 | 72.9 | 0.993 | 101.3 | 195.2 | 161.1 | 101.7 | 646.6 | 1.248 | 453.1 | 12.43 | 106.7 |  | 73.2 | 12 | 107.9 | 31.3 | 4.93 | 73 | 77.7
547234.3 |  |  | 1549 | 81 | 83.8 | 98.4 | 29.7 | 32.4 | 0.296 | 102.7 | 11.3 | 69.6 | 40.2 | 73 | 0.995 | 101.3 | 196.5 | 161.5 | 101.7 | 644.8 | 1.227 | 454.5 | 12.38 | 107.1 |  | 72.8 | 12.1 | 106.8 | 31.3 | 4.78 | 72.6 | 77.7
547235.3 |  |  | 1547 | 78.6 | 83.7 | 98.4 | 29.8 | 32.4 | 0.227 | 102.7 | 11.3 | 69.6 | 39.7 | 72.9 | 0.992 | 101.3 | 196.9 | 161.9 | 101.6 | 642.8 | 1.193 | 453.4 | 12.13 | 106.8 |  | 72.4 | 12 | 105.2 | 31.3 | 4.64 | 71.1 | 77.8
547236.3 |  |  | 1556 | 77.9 | 83.5 | 98.3 | 29.7 | 32.4 | 0.159 | 103 | 11.3 | 69.6 | 39.3 | 73 | 0.994 | 101.3 | 197.9 | 162.5 | 101.6 | 641.1 | 1.146 | 454.2 | 13.55 | 106 |  | 72.1 | 12 | 104.2 | 31.3 | 4.5 | 71.7 | 77.8
547237.3 |  |  | 1553 | 78.9 | 83.3 | 98.3 | 29.7 | 32.5 | 0.107 | 103 | 11.3 | 69.6 | 39.1 | 72.9 | 0.992 | 101.3 | 197.5 | 162.4 | 101.6 | 639.3 | 1.129 | 453.4 | 13.3 | 105.5 |  | 71.7 | 12 | 105.8 | 31.3 | 4.38 | 72 | 77.9
547238.3 |  |  | 1549 | 80.4 | 83.1 | 98.3 | 29.7 | 32.6 | 0.162 | 103 | 11.3 | 69.6 | 38.9 | 72.9 | 0.993 | 101.3 | 197.1 | 162.2 | 101.5 | 637.7 | 1.13 | 454.4 | 12.52 | 106.3 |  | 71.3 | 12 | 108.4 | 31.4 | 4.26 | 71.6 | 77.9
547239.3 |  |  | 1546 | 79 | 82.7 | 98.2 | 29.7 | 32.6 | 0.144 | 102.8 | 11.3 | 69.6 | 38.8 | 72.9 | 0.991 | 101.3 | 197.2 | 162.2 | 101.5 | 635.9 | 1.124 | 454.9 | 12.03 | 107.1 |  | 70.9 | 12 | 108.6 | 31.4 | 4.15 | 70.6 | 78.1
547240.3 |  |  | 1549 | 76.7 | 82.5 | 98.2 | 29.7 | 32.6 | 0.096 | 103 | 11.3 | 69.6 | 38.7 | 72.9 | 0.991 | 101.3 | 198.1 | 162.5 | 101.4 | 634.2 | 1.096 | 454.4 | 12.61 | 108 |  | 70.6 | 12 | 108.5 | 31.4 | 4.04 | 70.2 | 78
547241.3 |  |  | 1548 | 75.2 | 82.2 | 98.2 | 29.7 | 32.6 | 0.11 | 103 | 11.3 | 69.6 | 38.6 | 72.9 | 0.993 | 101.3 | 197.6 | 162.3 | 101.3 | 632.5 | 1.086 | 454.5 | 12.03 | 108.3 |  | 70.2 | 12 | 108.4 | 31.4 | 3.95 | 69.8 | 78.1
547242.3 |  |  | 1549 | 74.5 | 81.8 | 98 | 29.7 | 32.7 | 0.021 | 103.3 | 11.3 | 69.6 | 38.5 | 72.9 | 0.997 | 101.3 | 198.2 | 162.3 | 101.2 | 630.9 | 1.08 | 453.5 | 12.59 | 108.3 |  | 69.8 | 12 | 108.4 | 31.4 | 3.85 | 69.9 | 78.1
547243.3 |  |  | 1550 | 76.2 | 81.6 | 98 | 29.7 | 32.7 | 0.137 | 103.1 | 11.3 | 69.6 | 38.4 | 72.9 | 0.993 | 101.3 | 198.4 | 162.8 | 101.2 | 629.2 | 1.072 | 455.1 | 13.5 | 108.2 |  | 69.5 | 12 | 108.3 | 31.5 | 3.77 | 70.2 | 78.2
547244.3 |  |  | 1547 | 76.2 | 81.3 | 98 | 29.7 | 32.7 | 0.085 | 103.1 | 11.3 | 69.6 | 38.4 | 73 | 0.991 | 101.3 | 198.6 | 163 | 101.2 | 627.4 | 1.069 | 454.5 | 12.67 | 105.5 |  | 69.1 | 12 | 105.6 | 31.4 | 3.69 | 69.9 | 78.2
547245.3 |  |  | 1551 | 76.9 | 81.1 | 97.9 | 29.7 | 32.7 | 0.143 | 103 | 11.3 | 69.6 | 38.3 | 73 | 0.992 | 101.3 | 198.6 | 163.3 | 101.2 | 625.8 | 1.045 | 454 | 12.45 | 104.2 |  | 68.7 | 12 | 104.3 | 31.4 | 3.62 | 69.4 | 78.2
547246.3 |  |  | 1550 | 75.1 | 80.7 | 97.8 | 29.6 | 32.8 | 0.069 | 103.1 | 11.3 | 69.6 | 38.4 | 72.9 | 0.996 | 101.3 | 198.7 | 163.2 | 101.1 | 624.1 | 1.026 | 453.5 | 12.33 | 103.3 |  | 68.3 | 12 | 103.7 | 31.4 | 3.56 | 69 | 78.3
547247.3 |  |  | 1549 | 75 | 80.4 | 97.8 | 29.6 | 32.8 | 0.086 | 103.1 | 11.3 | 69.6 | 38.4 | 72.9 | 0.997 | 101.3 | 198.4 | 163.3 | 101 | 622.7 | 1.02 | 453.1 | 11.67 | 104.1 |  | 67.9 | 12 | 106.9 | 31.4 | 3.5 | 68.9 | 78.3
547248.3 |  |  | 1548 | 73.7 | 80.1 | 97.8 | 29.6 | 32.8 | 0.049 | 103.3 | 11.3 | 69.6 | 38.4 | 72.9 | 0.995 | 101.3 | 198.9 | 163.1 | 100.9 | 621.2 | 1.023 | 454.3 | 11.72 | 106.6 |  | 67.6 | 12 | 107.6 | 31.6 | 3.45 | 68.7 | 78.3
547249.3 |  |  | 1551 | 74.1 | 79.7 | 97.7 | 29.6 | 32.8 | 0.05 | 103.4 | 11.3 | 69.6 | 38.3 | 72.9 | 0.994 | 101.3 | 199.2 | 163.4 | 100.9 | 619.7 | 1.029 | 454.6 | 12.37 | 108 |  | 67.3 | 12 | 108.2 | 31.5 | 3.4 | 69 | 78.3
547250.3 |  |  | 1542 | 73.2 | 79.3 | 97.7 | 29.6 | 32.8 | 0.104 | 103.1 | 11.3 | 69.6 | 38.3 | 73 | 0.992 | 101.3 | 197.6 | 162.7 | 100.9 | 618.4 | 1.031 | 453.2 | 10.79 | 107.5 |  | 67 | 12 | 107.6 | 31.5 | 3.36 | 67.8 | 78.3
547251.3 |  |  | 1549 | 72.4 | 79.1 | 97.7 | 29.6 | 32.8 | 0.022 | 103.4 | 11.3 | 69.6 | 38.4 | 73 | 0.99 | 101.3 | 199.7 | 163.4 | 100.9 | 616.9 | 1.002 | 454.9 | 11.65 | 107.4 |  | 66.7 | 12 | 107.5 | 31.4 | 3.33 | 67.4 | 78.4
547252.3 |  |  | 1553 | 71.4 | 78.7 | 97.6 | 29.6 | 32.8 | 0.031 | 103.4 | 11.3 | 69.6 | 38.3 | 72.9 | 0.989 | 101.3 | 200 | 164 | 100.8 | 615.4 | 0.991 | 455.1 | 12.4 | 107.7 |  | 66.3 | 12 | 107.9 | 31.4 | 3.3 | 67.5 | 78.5
547253.3 |  |  | 1547 | 70.8 | 78.3 | 97.6 | 29.4 | 32.8 | 0.004 | 103.4 | 11.3 | 69.7 | 38.4 | 72.9 | 0.986 | 101.3 | 199.1 | 163.3 | 100.7 | 614.1 | 0.986 | 454.1 | 11.37 | 107.6 |  | 66.1 | 12 | 107.4 | 31.4 | 3.27 | 67 | 78.5
547254.3 |  |  | 1549 | 71.1 | 78 | 97.5 | 29.5 | 32.9 | 0.009 | 103.5 | 11.3 | 69.7 | 38.5 | 72.9 | 0.985 | 101.3 | 200.1 | 163.6 | 100.7 | 612.6 | 0.987 | 454.2 | 11.76 | 107.6 |  | 65.8 | 12 | 107.5 | 31.5 | 3.25 | 66.9 | 78.5
547255.3 |  |  | 1549 | 71 | 77.7 | 97.5 | 29.4 | 32.9 | 0.082 | 103.2 | 11.3 | 69.7 | 38.7 | 73 | 0.981 | 101.3 | 199.3 | 163.9 | 100.6 | 611.1 | 0.991 | 454.5 | 11.18 | 107.6 |  | 65.4 | 12 | 107.6 | 31.4 | 3.24 | 66.4 | 78.5
547256.3 |  |  | 1554 | 71.8 | 77.4 | 97.5 | 29.5 | 32.9 | 0.103 | 103.3 | 11.3 | 69.7 | 38.7 | 72.9 | 0.978 | 101.3 | 200.1 | 164.6 | 100.6 | 609.7 | 0.992 | 454 | 11.8 | 107.7 |  | 65.2 | 12 | 108.1 | 31.4 | 3.23 | 66.6 | 78.5
547257.3 |  |  | 1546 | 71.2 | 77.2 | 97.5 | 29.5 | 32.9 | 0.088 | 103.4 | 11.3 | 69.7 | 38.8 | 72.9 | 0.972 | 101.3 | 200.1 | 164.1 | 100.5 | 608.2 | 0.987 | 454.6 | 11.95 | 107.6 |  | 64.8 | 12 | 107.6 | 31.4 | 3.22 | 66 | 78.6
547258.3 |  |  | 1540 | 69.2 | 76.8 | 97.4 | 29.5 | 32.9 | 0.099 | 103.1 | 11.3 | 69.7 | 38.9 | 72.9 | 0.96 | 101.3 | 198.7 | 163.5 | 100.5 | 606.8 | 0.98 | 453.2 | 10.43 | 107.4 |  | 64.7 | 12 | 106.8 | 31.5 | 3.2 | 64.9 | 78.6
547259.3 |  |  | 1554 | 67.8 | 76.6 | 97.4 | 29.5 | 33.1 | 0.059 | 103.5 | 11.3 | 69.7 | 39 | 72.9 | 0.958 | 101.3 | 200.9 | 164.5 | 100.5 | 605.6 | 0.976 | 453.7 | 11.63 | 107.4 |  | 64.4 | 12 | 107.3 | 31.5 | 3.19 | 65.1 | 78.7
547260.3 |  |  | 1550 | 67.6 | 76.3 | 97.3 | 29.5 | 33.1 | 0.034 | 103.6 | 11.3 | 69.7 | 39 | 72.9 | 0.962 | 101.3 | 201.1 | 164.7 | 100.4 | 604.2 | 0.976 | 453.8 | 11.62 | 107.3 |  | 64.2 | 12 | 107.1 | 31.5 | 3.18 | 65 | 78.7
547261.3 |  |  | 1553 | 69.6 | 75.9 | 97.3 | 29.5 | 33.1 | 0.062 | 103.4 | 11.3 | 69.7 | 39 | 72.9 | 0.956 | 101.3 | 199.6 | 164.7 | 100.4 | 602.9 | 0.979 | 454.2 | 10.81 | 107.4 |  | 64 | 12 | 107.3 | 31.6 | 3.17 | 65.3 | 78.6
547262.3 |  |  | 1546 | 69.7 | 75.7 | 97.3 | 29.5 | 33.1 | 0.103 | 103.2 | 11.3 | 69.7 | 39 | 73.1 | 0.95 | 101.3 | 199.4 | 164.4 | 100.3 | 601.6 | 0.976 | 453.5 | 10.37 | 107.4 |  | 63.8 | 12 | 107 | 31.5 | 3.17 | 64.7 | 78.7
547263.3 |  |  | 1549 | 69.6 | 75.2 | 97.3 | 29.4 | 33.1 | 0.047 | 103.4 | 11.3 | 69.7 | 38.9 | 72.9 | 0.949 | 101.3 | 200.2 | 164.7 | 100.3 | 600.3 | 0.968 | 453 | 10.6 | 107.4 |  | 63.7 | 12 | 106.9 | 31.5 | 3.16 | 64.6 | 78.8
547264.3 |  |  | 1548 | 67.8 | 75 | 97.3 | 29.4 | 33.1 | 0.045 | 103.5 | 11.3 | 69.7 | 38.9 | 72.9 | 0.941 | 101.3 | 200.9 | 164.8 | 100.3 | 599.1 | 0.961 | 455.1 | 10.7 | 107.3 |  | 63.4 | 12 | 106.8 | 31.5 | 3.15 | 64.1 | 78.8
547265.3 |  |  | 1548 | 66.8 | 74.8 | 97.3 | 29.4 | 33.1 | 0.02 | 103.6 | 11.3 | 69.7 | 38.9 | 72.9 | 0.934 | 101.3 | 201.4 | 165.1 | 100.3 | 597.8 | 0.948 | 454.8 | 10.76 | 107.3 |  | 63.3 | 12 | 106.6 | 31.6 | 3.15 | 63.7 | 78.9
547266.3 |  |  | 1555 | 67.4 | 74.6 | 97.3 | 29.4 | 33.2 | 0.026 | 103.6 | 11.3 | 69.7 | 38.8 | 73 | 0.936 | 101.3 | 201.6 | 165.9 | 100.2 | 596.6 | 0.945 | 455.1 | 10.97 | 107.2 |  | 63.1 | 12 | 107 | 31.6 | 3.14 | 64.1 | 78.9
547267.3 |  |  | 1543 | 66.9 | 74.3 | 97.2 | 29.4 | 33.2 | 0.116 | 103.1 | 11.3 | 69.7 | 38.8 | 72.9 | 0.931 | 101.3 | 200.2 | 165.1 | 100.1 | 595.4 | 0.938 | 454.3 | 9.95 | 107.2 |  | 62.9 | 12 | 106.5 | 31.6 | 3.14 | 62.6 | 78.9
547268.3 |  |  | 1553 | 67.5 | 74.1 | 97.2 | 29.4 | 33.2 | 0.061 | 103.4 | 11.3 | 69.7 | 38.8 | 72.9 | 0.93 | 101.3 | 201.8 | 166.4 | 100.1 | 594.1 | 0.933 | 452.4 | 10.74 | 107.1 |  | 62.8 | 12 | 106.7 | 31.6 | 3.13 | 63.4 | 79
547269.3 |  |  | 1549 | 67 | 73.9 | 97.2 | 29.4 | 33.2 | 0.072 | 103.4 | 11.3 | 69.7 | 38.9 | 73 | 0.924 | 101.3 | 201.2 | 166.2 | 100 | 592.8 | 0.934 | 454.2 | 10.25 | 107.1 |  | 62.7 | 12 | 106.8 | 31.6 | 3.13 | 63.2 | 78.9
547270.3 |  |  | 1548 | 66.9 | 73.7 | 97.2 | 29.4 | 33.2 | 0.066 | 103.5 | 11.3 | 69.7 | 39 | 72.9 | 0.916 | 101.3 | 202.8 | 166.6 | 100 | 591.6 | 0.926 | 454.4 | 10.6 | 107.1 |  | 62.6 | 12 | 106.6 | 31.6 | 3.12 | 62.8 | 79
547271.3 |  |  | 1546 | 65.9 | 73.6 | 97.1 | 29.3 | 33.3 | 0.111 | 103.3 | 11.3 | 69.7 | 39.1 | 73 | 0.911 | 101.3 | 202.5 | 166.9 | 99.9 | 590.5 | 0.92 | 454.3 | 10.19 | 107.1 |  | 62.4 | 12 | 106.4 | 31.6 | 3.12 | 61.9 | 79.1
547272.3 |  |  | 1550 | 65.2 | 73.2 | 97.1 | 29.3 | 33.2 | 0.087 | 103.4 | 11.3 | 69.7 | 39.1 | 73 | 0.912 | 101.3 | 203.1 | 167.5 | 99.9 | 589.3 | 0.916 | 454 | 10.45 | 107 |  | 62.4 | 12 | 106.6 | 31.6 | 3.12 | 62.1 | 79.1
547273.3 |  |  | 1547 | 64.8 | 73.1 | 97.1 | 29.3 | 33.3 | 0.093 | 103.4 | 11.3 | 69.7 | 39.1 | 73.1 | 0.909 | 101.3 | 204.1 | 167.8 | 99.8 | 588.1 | 0.913 | 454.1 | 10.52 | 107 |  | 62.3 | 12 | 106.4 | 31.6 | 3.13 | 61.7 | 79.1
547274.3 |  |  | 1554 | 65.2 | 72.8 | 97 | 29.4 | 33.3 | 0.03 | 103.8 | 11.3 | 69.7 | 39.2 | 73.1 | 0.908 | 101.3 | 205.4 | 168.8 | 99.7 | 586.9 | 0.909 | 454 | 11.19 | 106.9 |  | 62.2 | 12 | 106.6 | 31.7 | 3.13 | 62.3 | 79.2
547275.3 |  |  | 1546 | 64.8 | 72.7 | 97 | 29.3 | 33.3 | 0.115 | 103.3 | 11.3 | 69.7 | 39.3 | 73.1 | 0.902 | 101.3 | 203.7 | 168.5 | 99.7 | 585.7 | 0.908 | 453.5 | 9.93 | 106.9 |  | 62.1 | 12 | 106.3 | 31.6 | 3.13 | 61.2 | 79.2
547276.3 |  |  | 1544 | 63.9 | 72.5 | 96.9 | 29.4 | 33.4 | 0.092 | 103.4 | 11.3 | 69.7 | 39.3 | 73.1 | 0.899 | 101.3 | 204.7 | 168.8 | 99.7 | 584.5 | 0.903 | 454.1 | 10 | 106.8 |  | 62 | 12 | 106 | 31.7 | 3.13 | 60.7 | 79.3
547277.3 |  |  | 1547 | 62.6 | 72.4 | 96.9 | 29.3 | 33.3 | 0.081 | 103.4 | 11.3 | 69.7 | 39.3 | 73.1 | 0.892 | 101.3 | 205 | 169.2 | 99.6 | 583.3 | 0.894 | 454.4 | 9.86 | 106.8 |  | 61.9 | 12 | 106 | 31.6 | 3.13 | 60.3 | 79.3
547278.3 |  |  | 1547 | 61.3 | 72.3 | 96.8 | 29.3 | 33.4 | 0.054 | 103.5 | 11.3 | 69.6 | 39.3 | 73.1 | 0.889 | 101.3 | 205.6 | 169.5 | 99.6 | 582.2 | 0.889 | 454.1 | 9.95 | 106.7 |  | 61.9 | 12 | 105.8 | 31.7 | 3.12 | 60.1 | 79.3
547279.3 |  |  | 1552 | 61.6 | 72.1 | 96.8 | 29.3 | 33.4 | 0.082 | 103.5 | 11.3 | 69.6 | 39.3 | 73.1 | 0.89 | 101.3 | 206.5 | 170.3 | 99.5 | 580.8 | 0.89 | 454.2 | 10.08 | 106.7 |  | 61.8 | 12 | 105.9 | 31.7 | 3.12 | 59.9 | 79.3
547280.3 |  |  | 1552 | 62.1 | 71.9 | 96.7 | 29.3 | 33.4 | 0.063 | 103.6 | 11.3 | 69.6 | 39.3 | 73.1 | 0.887 | 101.3 | 206.6 | 170.6 | 99.4 | 579.7 | 0.885 | 453.6 | 10.08 | 106.7 |  | 61.7 | 12 | 106 | 31.7 | 3.12 | 60.1 | 79.4
547281.3 |  |  | 1552 | 62.8 | 71.8 | 96.6 | 29.3 | 33.4 | 0.052 | 103.7 | 11.3 | 69.6 | 39.3 | 73.2 | 0.881 | 101.3 | 206.7 | 170.6 | 99.3 | 578.6 | 0.877 | 454.5 | 10.31 | 106.6 |  | 61.7 | 12 | 106 | 31.7 | 3.11 | 60.2 | 79.4
547282.3 |  |  | 1545 | 62.4 | 71.7 | 96.6 | 29.3 | 33.4 | 0.077 | 103.5 | 11.3 | 69.6 | 39.3 | 73.1 | 0.882 | 101.3 | 205.7 | 170.2 | 99.3 | 577.4 | 0.876 | 454.3 | 9.7 | 106.6 |  | 61.6 | 12 | 105.8 | 31.7 | 3.11 | 59.6 | 79.4
547283.3 |  |  | 1547 | 61.7 | 71.5 | 96.6 | 29.2 | 33.4 | 0.091 | 103.4 | 11.3 | 69.6 | 39.3 | 73.2 | 0.88 | 101.3 | 206.4 | 170.6 | 99.1 | 576.3 | 0.872 | 454.1 | 9.67 | 106.6 |  | 61.6 | 12 | 105.8 | 31.7 | 3.11 | 59.3 | 79.4
547284.3 |  |  | 1546 | 60.5 | 71.4 | 96.4 | 29.2 | 33.4 | 0.062 | 103.6 | 11.3 | 69.6 | 39.2 | 73.1 | 0.875 | 101.3 | 206.8 | 170.8 | 99.1 | 575.2 | 0.865 | 453.8 | 9.66 | 106.6 |  | 61.5 | 12 | 105.5 | 31.7 | 3.11 | 59 | 79.5
547285.3 |  |  | 1552 | 60.1 | 71.3 | 96.4 | 29.1 | 33.4 | 0.066 | 103.7 | 11.3 | 69.6 | 39.2 | 73.2 | 0.874 | 101.3 | 208 | 171.7 | 99.1 | 574 | 0.864 | 453.9 | 9.89 | 106.5 |  | 61.4 | 12 | 105.7 | 31.7 | 3.11 | 59 | 79.6
547286.3 |  |  | 1551 | 60.1 | 71.2 | 96.3 | 29.2 | 33.5 | 0.049 | 103.8 | 11.3 | 69.6 | 39.2 | 73.2 | 0.874 | 101.3 | 208.2 | 171.8 | 98.9 | 572.9 | 0.86 | 454.1 | 10.12 | 106.5 |  | 61.4 | 12 | 105.8 | 31.7 | 3.1 | 59.1 | 79.6
547287.3 |  |  | 1546 | 60.3 | 70.9 | 96.3 | 29.1 | 33.5 | 0.083 | 103.5 | 11.3 | 69.6 | 39.3 | 73.2 | 0.87 | 101.3 | 206.9 | 171.4 | 98.8 | 571.8 | 0.848 | 453.8 | 9.44 | 106.4 |  | 61.2 | 12 | 105.5 | 31.6 | 3.1 | 58.4 | 79.6
547288.3 |  |  | 1544 | 59.4 | 70.8 | 96.3 | 29.1 | 33.5 | 0.067 | 103.6 | 11.3 | 69.6 | 39.4 | 73.3 | 0.869 | 101.3 | 207 | 171.3 | 98.8 | 570.7 | 0.834 | 454.5 | 9.35 | 106.4 |  | 61.2 | 12 | 105.4 | 31.6 | 3.1 | 58 | 79.7
547289.3 |  |  | 1548 | 58.5 | 70.8 | 96.2 | 29.1 | 33.5 | 0.058 | 103.7 | 11.3 | 69.6 | 39.4 | 73.2 | 0.867 | 101.3 | 208.2 | 172 | 98.8 | 569.7 | 0.818 | 454.4 | 9.52 | 106.3 |  | 61.1 | 12 | 105.4 | 31.7 | 3.09 | 57.8 | 79.7
547290.3 |  |  | 1551 | 58.1 | 70.7 | 96.1 | 29.1 | 33.5 | 0.059 | 103.6 | 11.3 | 69.6 | 39.5 | 73.2 | 0.866 | 101.3 | 208.1 | 172.3 | 98.7 | 568.4 | 0.807 | 455.2 | 9.41 | 106.3 |  | 61.1 | 12 | 105.4 | 31.7 | 3.09 | 57.6 | 79.8
547291.3 |  |  | 1550 | 58.2 | 70.6 | 96.1 | 29.2 | 33.6 | 0.065 | 103.6 | 11.3 | 69.6 | 39.5 | 73.3 | 0.865 | 101.3 | 208.5 | 172.5 | 98.7 | 567.4 | 0.805 | 453.5 | 9.43 | 106.3 |  | 61.1 | 12 | 105.4 | 31.7 | 3.08 | 57.4 | 79.8
547292.3 |  |  | 1546 | 58 | 70.5 | 96.1 | 29.1 | 33.6 | 0.051 | 103.7 | 11.3 | 69.6 | 39.6 | 73.3 | 0.865 | 101.3 | 208.3 | 172.2 | 98.6 | 566.4 | 0.805 | 453.6 | 9.31 | 106.2 |  | 61.1 | 12 | 105.3 | 31.7 | 3.08 | 57.2 | 79.8
547293.3 |  |  | 1552 | 58 | 70.4 | 96.1 | 29.2 | 33.6 | 0.061 | 103.7 | 11.3 | 69.6 | 39.7 | 73.3 | 0.861 | 101.3 | 208.8 | 173 | 98.5 | 565.4 | 0.813 | 454.8 | 9.38 | 106.2 |  | 60.9 | 12 | 105.4 | 31.7 | 3.07 | 57.3 | 79.8
547294.3 |  |  | 1549 | 57.9 | 70.3 | 96.1 | 29.2 | 33.6 | 0.068 | 103.7 | 11.3 | 69.6 | 39.7 | 73.3 | 0.858 | 101.3 | 209 | 172.9 | 98.5 | 564.3 | 0.815 | 454.5 | 9.32 | 106.2 |  | 60.9 | 12 | 105.3 | 31.7 | 3.07 | 57.1 | 79.9
547295.3 |  |  | 1546 | 57.8 | 70.2 | 96 | 29.2 | 33.6 | 0.06 | 103.8 | 11.3 | 69.6 | 39.7 | 73.3 | 0.854 | 101.3 | 209 | 172.9 | 98.4 | 563.3 | 0.819 | 454.4 | 9.32 | 106.1 |  | 60.9 | 12 | 105.2 | 31.7 | 3.06 | 57 | 79.9
547296.3 |  |  | 1547 | 57.2 | 70.2 | 96 | 29.2 | 33.6 | 0.065 | 103.6 | 11.3 | 69.6 | 39.7 | 73.2 | 0.853 | 101.3 | 209.1 | 173.2 | 98.3 | 562.3 | 0.829 | 453.6 | 9.04 | 106.1 |  | 60.8 | 12 | 105.1 | 31.7 | 3.06 | 56.7 | 79.9
547297.3 |  |  | 1549 | 56.7 | 70.1 | 95.9 | 29.1 | 33.7 | 0.065 | 103.7 | 11.3 | 69.6 | 39.7 | 73.2 | 0.852 | 101.3 | 210 | 173.8 | 98.3 | 561.3 | 0.83 | 454.2 | 9.22 | 106 |  | 60.8 | 12 | 105.2 | 31.7 | 3.06 | 56.7 | 79.9
547298.3 |  |  | 1548 | 56.5 | 69.9 | 95.9 | 29.1 | 33.7 | 0.056 | 103.7 | 11.3 | 69.6 | 39.7 | 73.3 | 0.85 | 101.3 | 209.8 | 173.8 | 98.1 | 560.3 | 0.826 | 453.7 | 9.08 | 106 |  | 60.8 | 12 | 105.1 | 31.7 | 3.06 | 56.6 | 80
547299.3 |  |  | 1556 | 56.9 | 69.8 | 95.8 | 29.1 | 33.7 | 0.046 | 103.9 | 11.3 | 69.6 | 39.7 | 73.3 | 0.851 | 101.3 | 211 | 174.8 | 98.2 | 559.3 | 0.826 | 454.6 | 9.52 | 106 |  | 60.8 | 12 | 105.4 | 31.7 | 3.06 | 57.1 | 80
547300.3 |  |  | 1550 | 57.2 | 69.8 | 95.7 | 29.1 | 33.7 | 0.052 | 103.9 | 11.3 | 69.6 | 39.8 | 73.3 | 0.846 | 101.3 | 210.6 | 174.4 | 98.1 | 558.4 | 0.822 | 453.4 | 9.35 | 106 |  | 60.9 | 12 | 105.3 | 31.7 | 3.06 | 56.9 | 80.1
547301.3 |  |  | 1547 | 57.2 | 69.6 | 95.8 | 29.1 | 33.7 | 0.06 | 103.8 | 11.3 | 69.6 | 39.8 | 73.3 | 0.843 | 101.3 | 210.1 | 174.3 | 98.1 | 557.3 | 0.818 | 453.5 | 9.11 | 106 |  | 60.9 | 12 | 105.2 | 31.7 | 3.06 | 56.6 | 80.1
547302.3 |  |  | 1545 | 56.3 | 69.5 | 95.8 | 28.9 | 33.7 | 0.069 | 103.7 | 11.3 | 69.7 | 39.8 | 73.3 | 0.841 | 101.3 | 210.2 | 174.5 | 98 | 556.3 | 0.818 | 454.5 | 8.9 | 106 |  | 60.9 | 12 | 105.1 | 31.7 | 3.06 | 56.3 | 80.1
547303.3 |  |  | 1551 | 55.9 | 69.4 | 95.7 | 29 | 33.7 | 0.048 | 103.9 | 11.3 | 69.7 | 39.7 | 73.3 | 0.839 | 101.3 | 211.6 | 175.4 | 97.9 | 555.3 | 0.821 | 454.2 | 9.21 | 106 |  | 60.9 | 12 | 105.1 | 31.7 | 3.05 | 56.5 | 80.1
547304.3 |  |  | 1550 | 55.9 | 69.5 | 95.7 | 29 | 33.7 | 0.065 | 103.8 | 11.3 | 69.7 | 39.8 | 73.4 | 0.839 | 101.3 | 211.6 | 175.8 | 97.9 | 554.4 | 0.825 | 455.1 | 9.08 | 105.9 |  | 61.1 | 12 | 105.1 | 31.7 | 3.05 | 56.3 | 80.3
547305.3 |  |  | 1556 | 56.6 | 69.5 | 95.6 | 29 | 33.7 | 0.06 | 103.9 | 11.3 | 69.7 | 39.8 | 73.3 | 0.839 | 101.3 | 212.8 | 176.6 | 97.8 | 553.5 | 0.828 | 454.1 | 9.48 | 105.9 |  | 61.1 | 12 | 105.3 | 31.7 | 3.05 | 56.8 | 80.2
547306.3 |  |  | 1548 | 56.9 | 69.5 | 95.6 | 29.1 | 33.8 | 0.064 | 103.8 | 11.3 | 69.7 | 39.8 | 73.3 | 0.837 | 101.3 | 211.4 | 175.9 | 97.7 | 552.5 | 0.829 | 454.8 | 9.05 | 105.9 |  | 61.3 | 12 | 105.1 | 31.7 | 3.05 | 56.5 | 80.2
547307.3 |  |  | 1545 | 56.5 | 69.4 | 95.6 | 29.1 | 33.8 | 0.059 | 103.8 | 11.3 | 69.7 | 39.8 | 73.3 | 0.836 | 101.3 | 211.5 | 175.7 | 97.7 | 551.7 | 0.828 | 454.4 | 8.95 | 105.8 |  | 61.3 | 12 | 105 | 31.7 | 3.05 | 56.2 | 80.3
547308.3 |  |  | 1546 | 55.7 | 69.4 | 95.6 | 29 | 33.8 | 0.06 | 103.8 | 11.3 | 69.7 | 39.8 | 73.4 | 0.834 | 101.3 | 211.6 | 176 | 97.6 | 550.7 | 0.828 | 454.1 | 8.85 | 105.8 |  | 61.6 | 12 | 104.9 | 31.7 | 3.05 | 56 | 80.3
547309.3 |  |  | 1548 | 55.1 | 69.6 | 95.6 | 28.9 | 33.8 | 0.055 | 103.9 | 11.3 | 69.7 | 39.7 | 73.4 | 0.831 | 101.3 | 212.4 | 176.3 | 97.6 | 549.8 | 0.826 | 454.1 | 8.97 | 105.8 |  | 61.8 | 12 | 105 | 31.7 | 3.05 | 56 | 80.3
547310.3 |  |  | 1554 | 55.3 | 69.5 | 95.4 | 29.1 | 33.8 | 0.035 | 104 | 11.3 | 69.7 | 39.7 | 73.4 | 0.833 | 101.3 | 213.8 | 177.3 | 97.5 | 548.9 | 0.825 | 452.6 | 9.28 | 105.8 |  | 62 | 12 | 105.1 | 31.8 | 3.05 | 56.3 | 80.4
547311.3 |  |  | 1554 | 55.9 | 69.6 | 95.4 | 29 | 33.8 | 0.05 | 103.9 | 11.3 | 69.7 | 39.8 | 73.4 | 0.833 | 101.3 | 213.1 | 177.4 | 97.4 | 548.1 | 0.823 | 454.2 | 9.17 | 105.8 |  | 62.2 | 12 | 105.1 | 31.8 | 3.06 | 56.3 | 80.3
547312.3 |  |  | 1550 | 56.4 | 69.6 | 95.4 | 29.1 | 33.7 | 0.05 | 103.9 | 11.3 | 69.7 | 39.8 | 73.4 | 0.833 | 101.3 | 212.9 | 177.3 | 97.4 | 547 | 0.82 | 454.5 | 9.1 | 105.8 |  | 62.4 | 12 | 105.1 | 31.7 | 3.06 | 56.3 | 80.4
547313.3 |  |  | 1548 | 56.3 | 69.7 | 95.4 | 29 | 33.8 | 0.061 | 103.8 | 11.3 | 69.7 | 39.8 | 73.5 | 0.831 | 101.3 | 212.8 | 177.3 | 97.3 | 546.2 | 0.821 | 454.2 | 8.96 | 105.8 |  | 62.7 | 12 | 105.1 | 31.8 | 3.06 | 56.2 | 80.4
547314.3 |  |  | 1548 | 55.8 | 69.7 | 95.3 | 29 | 33.8 | 0.059 | 103.9 | 11.3 | 69.7 | 39.8 | 73.4 | 0.831 | 101.3 | 213.3 | 177.6 | 97.2 | 545.3 | 0.819 | 453.6 | 8.98 | 105.8 |  | 62.9 | 12 | 105 | 31.8 | 3.06 | 56 | 80.4
547315.3 |  |  | 1548 | 55.2 | 69.8 | 95.3 | 28.9 | 33.8 | 0.045 | 104 | 11.3 | 69.7 | 39.8 | 73.4 | 0.831 | 101.3 | 213.4 | 177.7 | 97.2 | 544.6 | 0.819 | 454.7 | 8.93 | 105.8 |  | 63.2 | 12 | 104.9 | 31.8 | 3.06 | 55.9 | 80.2
547316.3 |  |  | 1555 | 55.3 | 69.9 | 95.3 | 28.9 | 33.8 | 0.05 | 104 | 11.3 | 69.7 | 39.8 | 73.5 | 0.832 | 101.3 | 214.6 | 178.7 | 97.2 | 543.7 | 0.817 | 454.2 | 9.25 | 105.7 |  | 63.5 | 12 | 105.1 | 31.8 | 3.06 | 56.1 | 80.1
547317.3 |  |  | 1552 | 55.6 | 70.1 | 95.2 | 28.9 | 33.8 | 0.056 | 103.9 | 11.3 | 69.7 | 39.7 | 73.4 | 0.833 | 101.3 | 214.1 | 178.7 | 97.1 | 542.9 | 0.817 | 454.9 | 9.09 | 105.7 |  | 63.7 | 12 | 105 | 31.8 | 3.06 | 56 | 79.8
547318.3 |  |  | 1554 | 56.3 | 70.1 | 95.2 | 28.9 | 33.8 | 0.044 | 104 | 11.3 | 69.7 | 39.8 | 73.4 | 0.837 | 101.3 | 215.2 | 179 | 97.1 | 542 | 0.822 | 454.6 | 9.39 | 105.7 |  | 63.9 | 12 | 105.1 | 31.8 | 3.07 | 56.3 | 79.4
547319.3 |  |  | 1551 | 56.4 | 70.3 | 95.1 | 28.9 | 33.8 | 0.047 | 104 | 11.3 | 69.7 | 39.8 | 73.4 | 0.837 | 101.3 | 214.6 | 179 | 97 | 541.3 | 0.822 | 455.2 | 9.19 | 105.7 |  | 64.1 | 12 | 105.1 | 31.7 | 3.07 | 56.3 | 78.8
547320.3 |  |  | 1547 | 56.3 | 70.6 | 95.1 | 28.9 | 33.8 | 0.063 | 103.8 | 11.3 | 69.7 | 39.8 | 73.5 | 0.837 | 101.3 | 214 | 178.8 | 97 | 540.5 | 0.813 | 454 | 8.96 | 105.7 |  | 64.4 | 12 | 105 | 31.8 | 3.07 | 56 | 78.3
547321.3 |  |  | 1547 | 55.7 | 70.7 | 95.1 | 29 | 33.9 | 0.055 | 103.9 | 11.3 | 69.7 | 39.8 | 73.5 | 0.84 | 101.3 | 214.5 | 179 | 96.9 | 539.6 | 0.806 | 454.3 | 9 | 105.7 |  | 64.7 | 12 | 104.9 | 31.8 | 3.07 | 55.9 | 77.7
547322.3 |  |  | 1548 | 55.2 | 70.9 | 95 | 29 | 33.9 | 0.075 | 103.7 | 11.3 | 69.7 | 39.8 | 73.4 | 0.841 | 101.3 | 214.5 | 179.3 | 96.9 | 539 | 0.811 | 454.9 | 8.75 | 105.7 |  | 64.8 | 12 | 104.9 | 31.8 | 3.07 | 55.7 | 76.9
547323.3 |  |  | 1547 | 54.7 | 71.1 | 95 | 28.9 | 33.9 | 0.068 | 103.7 | 11.3 | 69.7 | 39.7 | 73.4 | 0.844 | 101.3 | 214.6 | 179.4 | 96.8 | 538.2 | 0.812 | 453.2 | 8.66 | 105.6 |  | 65.1 | 12 | 104.9 | 31.8 | 3.07 | 55.5 | 76.1
547324.3 |  |  | 1554 | 54.9 | 71.2 | 94.9 | 28.9 | 33.9 | 0.044 | 103.9 | 11.3 | 69.7 | 39.7 | 73.4 | 0.847 | 101.3 | 216.2 | 180.5 | 96.7 | 537.5 | 0.816 | 454.1 | 9.11 | 105.6 |  | 65.2 | 12 | 105 | 31.8 | 3.06 | 55.8 | 75.3
547325.3 |  |  | 1553 | 55.1 | 71.3 | 94.9 | 28.9 | 33.9 | 0.062 | 103.8 | 11.3 | 69.7 | 39.8 | 73.3 | 0.85 | 101.3 | 215.6 | 180.5 | 96.7 | 536.7 | 0.812 | 453.4 | 8.91 | 105.6 |  | 65.4 | 12 | 104.9 | 31.8 | 3.06 | 55.7 | 74.6
547326.3 |  |  | 1549 | 55.4 | 71.4 | 94.9 | 28.9 | 33.9 | 0.067 | 103.8 | 11.3 | 69.7 | 40.4 | 73.2 | 0.852 | 101.3 | 215.6 | 180.2 | 96.6 | 536.1 | 0.808 | 453.9 | 8.83 | 105.6 |  | 65.7 | 12 | 104.9 | 31.8 | 3.05 | 55.5 | 73.8
547327.3 |  |  | 1549 | 55.2 | 71.6 | 94.8 | 28.9 | 33.9 | 0.057 | 103.9 | 11.3 | 69.7 | 41 | 73.2 | 0.851 | 101.3 | 215.9 | 180.4 | 96.6 | 535.3 | 0.808 | 454.6 | 8.96 | 105.6 |  | 65.9 | 12 | 104.9 | 31.8 | 3.05 | 55.6 | 73.1
547328.3 |  |  | 1550 | 54.8 | 71.7 | 94.8 | 28.9 | 33.9 | 0.05 | 103.9 | 11.3 | 69.7 | 41.3 | 73.1 | 0.854 | 101.3 | 216.1 | 180.6 | 96.5 | 534.7 | 0.807 | 454.3 | 8.86 | 105.6 |  | 66.1 | 12 | 104.9 | 31.8 | 3.04 | 55.5 | 72.4
547329.3 |  |  | 1548 | 54.5 | 71.8 | 94.8 | 28.9 | 33.9 | 0.06 | 103.8 | 11.3 | 69.7 | 41.5 | 73 | 0.857 | 101.3 | 216.2 | 180.7 | 96.5 | 534.1 | 0.808 | 453.6 | 8.8 | 105.6 |  | 66.2 | 12 | 104.8 | 31.8 | 3.04 | 55.3 | 71.8
547330.3 |  |  | 1551 | 54.5 | 71.9 | 94.8 | 28.9 | 34 | 0.039 | 104 | 11.3 | 69.7 | 41.7 | 72.9 | 0.86 | 101.3 | 216.8 | 181.2 | 96.4 | 533.4 | 0.808 | 455.2 | 8.99 | 105.5 |  | 66.3 | 12 | 104.8 | 31.9 | 3.03 | 55.4 | 71.3
547331.3 |  |  | 1553 | 54.7 | 72.1 | 94.7 | 28.9 | 33.9 | 0.038 | 104 | 11.3 | 69.7 | 41.8 | 72.8 | 0.863 | 101.3 | 217 | 181.7 | 96.4 | 532.8 | 0.805 | 454.6 | 9.02 | 105.6 |  | 66.4 | 12 | 104.9 | 31.9 | 3.02 | 55.5 | 70.7
547332.3 |  |  | 1550 | 55 | 72.3 | 94.7 | 28.9 | 33.9 | 0.057 | 103.8 | 11.3 | 69.7 | 41.9 | 72.7 | 0.866 | 101.3 | 216.5 | 181.4 | 96.2 | 532.2 | 0.802 | 454.9 | 8.84 | 105.6 |  | 66.6 | 12 | 104.8 | 31.8 | 3.01 | 55.3 | 70.2
547333.3 |  |  | 1547 | 54.8 | 72.4 | 94.8 | 28.9 | 34 | 0.054 | 103.8 | 11.3 | 69.7 | 42 | 72.5 | 0.866 | 101.3 | 216.5 | 181.4 | 96.3 | 531.6 | 0.8 | 454.1 | 8.76 | 105.5 |  | 66.7 | 12 | 104.8 | 31.8 | 3 | 55.1 | 69.8
547334.3 |  |  | 1549 | 54.4 | 72.6 | 94.7 | 28.9 | 34 | 0.04 | 104 | 11.3 | 69.7 | 42 | 72.3 | 0.868 | 101.3 | 217.2 | 181.7 | 96.3 | 530.9 | 0.801 | 453.3 | 8.86 | 105.5 |  | 66.8 | 12 | 104.8 | 31.8 | 3 | 55.3 | 69.4
547335.3 |  |  | 1551 | 54.3 | 72.6 | 94.6 | 28.9 | 34.1 | 0.05 | 103.9 | 11.3 | 69.7 | 42 | 72.2 | 0.871 | 101.3 | 217.2 | 182.1 | 96.3 | 530.4 | 0.802 | 454.9 | 8.87 | 105.5 |  | 66.9 | 12 | 104.8 | 31.8 | 2.99 | 55.3 | 69.2
547336.3 |  |  | 1550 | 54.4 | 72.7 | 94.6 | 28.8 | 34 | 0.026 | 104.1 | 11.3 | 69.7 | 42.1 | 72.1 | 0.873 | 101.3 | 217.6 | 182 | 96.2 | 529.8 | 0.802 | 454.5 | 8.98 | 105.5 |  | 66.9 | 12 | 104.9 | 31.8 | 2.98 | 55.4 | 69.1
547337.3 |  |  | 1552 | 54.9 | 72.8 | 94.6 | 28.8 | 33.9 | 0.049 | 103.9 | 11.3 | 69.7 | 42.1 | 72 | 0.875 | 101.3 | 217.6 | 182.4 | 96.2 | 529.2 | 0.806 | 454.9 | 8.9 | 105.5 |  | 67 | 12 | 104.9 | 31.8 | 2.97 | 55.4 | 68.8
547338.3 |  |  | 1549 | 54.9 | 72.9 | 94.5 | 28.8 | 33.9 | 0.047 | 104 | 11.3 | 69.6 | 42.1 | 71.7 | 0.876 | 101.3 | 217.5 | 182.2 | 96.1 | 528.7 | 0.808 | 453.2 | 8.92 | 105.5 |  | 67.1 | 12 | 104.8 | 31.8 | 2.96 | 55.5 | 68.6
547339.3 |  |  | 1545 | 54.7 | 73.1 | 94.4 | 28.9 | 33.9 | 0.063 | 103.8 | 11.3 | 69.7 | 41.9 | 71.7 | 0.875 | 101.3 | 217.2 | 182.1 | 96.1 | 528.2 | 0.809 | 454.2 | 8.61 | 105.5 |  | 67.2 | 12 | 104.8 | 31.9 | 2.95 | 55.1 | 68.4
547340.3 |  |  | 1547 | 53.9 | 73.2 | 94.4 | 28.9 | 33.9 | 0.053 | 103.9 | 11.3 | 69.7 | 41.3 | 71.4 | 0.879 | 101.3 | 217.7 | 182.5 | 96 | 527.8 | 0.806 | 454.1 | 8.72 | 105.4 |  | 67.3 | 11.9 | 104.8 | 31.8 | 2.94 | 55.1 | 68.3
547341.3 |  |  | 1551 | 53.6 | 73.4 | 94.3 | 28.9 | 33.9 | 0.046 | 103.9 | 11.3 | 69.7 | 40.7 | 71.4 | 0.881 | 101.3 | 218.4 | 183.1 | 95.9 | 527.3 | 0.806 | 454.4 | 8.75 | 105.4 |  | 67.4 | 11.9 | 104.7 | 32 | 2.93 | 55 | 68.2
547342.3 |  |  | 1553 | 53.8 | 73.4 | 94.3 | 28.9 | 34.1 | 0.056 | 103.9 | 11.3 | 69.6 | 40.3 | 71.2 | 0.882 | 101.3 | 218.9 | 183.6 | 96 | 526.7 | 0.807 | 453.8 | 8.84 | 105.4 |  | 67.3 | 12 | 104.7 | 31.9 | 2.92 | 55 | 68
547343.3 |  |  | 1553 | 54.2 | 73.6 | 94.3 | 28.9 | 34 | 0.045 | 104 | 11.3 | 69.6 | 40.4 | 71.1 | 0.884 | 101.3 | 218.9 | 183.6 | 95.9 | 526.3 | 0.807 | 454.2 | 8.95 | 105.4 |  | 67.5 | 12 | 104.8 | 31.9 | 2.91 | 55.1 | 67.9
547344.3 |  |  | 1550 | 54.4 | 73.7 | 94.3 | 28.9 | 34.1 | 0.052 | 103.9 | 11.3 | 69.6 | 40.7 | 70.9 | 0.886 | 101.3 | 218.4 | 183.3 | 95.9 | 525.8 | 0.805 | 454.1 | 8.78 | 105.4 |  | 67.4 | 12 | 104.8 | 31.8 | 2.91 | 55.1 | 67.8
547345.3 |  |  | 1548 | 54.2 | 73.7 | 94.2 | 28.8 | 34.1 | 0.057 | 103.9 | 11.3 | 69.6 | 40.8 | 70.8 | 0.886 | 101.3 | 218.2 | 183.3 | 95.8 | 525.4 | 0.803 | 455 | 8.72 | 105.4 |  | 67.6 | 12 | 104.8 | 31.9 | 2.9 | 55 | 67.8
547346.3 |  |  | 1544 | 53.7 | 73.8 | 94.2 | 28.8 | 34.1 | 0.066 | 103.8 | 11.3 | 69.6 | 41 | 70.7 | 0.886 | 101.3 | 217.7 | 183 | 95.8 | 524.9 | 0.802 | 455.1 | 8.46 | 105.4 |  | 67.6 | 12 | 104.5 | 31.9 | 2.89 | 54.6 | 67.8
547347.3 |  |  | 1549 | 53.4 | 73.9 | 94.2 | 28.8 | 34.1 | 0.049 | 103.9 | 11.3 | 69.6 | 41 | 70.6 | 0.89 | 101.3 | 218.5 | 183.6 | 95.9 | 524.4 | 0.802 | 453.7 | 8.62 | 105.3 |  | 67.7 | 12 | 104.7 | 31.9 | 2.88 | 54.7 | 67.7
547348.3 |  |  | 1552 | 53.3 | 73.9 | 94.1 | 28.9 | 34 | 0.028 | 104.1 | 11.3 | 69.6 | 41.1 | 70.4 | 0.892 | 101.3 | 219.2 | 184 | 95.7 | 523.9 | 0.799 | 455 | 8.87 | 105.3 |  | 67.7 | 12 | 104.7 | 32 | 2.87 | 55 | 67.6
547349.3 |  |  | 1554 | 53.9 | 73.9 | 94.1 | 28.8 | 34.1 | 0.036 | 104 | 11.3 | 69.6 | 41.2 | 70.4 | 0.892 | 101.3 | 219.5 | 184.4 | 95.7 | 523.5 | 0.8 | 454.2 | 8.84 | 105.3 |  | 67.7 | 12 | 104.8 | 31.9 | 2.86 | 55.2 | 67.6
547350.3 |  |  | 1551 | 54.2 | 74.1 | 94.1 | 28.8 | 34.1 | 0.054 | 103.9 | 11.3 | 69.6 | 41.3 | 70.2 | 0.892 | 101.3 | 218.9 | 184.1 | 95.6 | 523.1 | 0.8 | 454.6 | 8.67 | 105.3 |  | 67.8 | 12 | 104.8 | 32 | 2.86 | 55 | 67.6
547351.3 |  |  | 1549 | 54.3 | 74.1 | 94 | 28.8 | 34.1 | 0.045 | 103.9 | 11.3 | 69.6 | 41.4 | 70.1 | 0.896 | 101.3 | 219.3 | 184.1 | 95.6 | 522.8 | 0.8 | 453.6 | 8.79 | 105.3 |  | 67.9 | 12 | 104.7 | 31.9 | 2.85 | 55.1 | 67.7
547352.3 |  |  | 1546 | 53.9 | 74.1 | 94 | 28.8 | 34.1 | 0.051 | 103.9 | 11.3 | 69.6 | 41.4 | 70 | 0.893 | 101.3 | 218.8 | 184 | 95.6 | 522.3 | 0.799 | 453.6 | 8.54 | 105.2 |  | 67.9 | 12 | 104.6 | 32 | 2.84 | 54.8 | 67.8
547353.3 |  |  | 1546 | 53.3 | 74.2 | 93.9 | 28.8 | 34.1 | 0.053 | 103.9 | 11.3 | 69.6 | 41.4 | 69.9 | 0.893 | 101.3 | 218.9 | 183.9 | 95.5 | 521.9 | 0.798 | 454.4 | 8.51 | 105.3 |  | 68 | 12 | 104.5 | 32 | 2.84 | 54.6 | 67.8
547354.3 |  |  | 1548 | 53 | 74.2 | 93.9 | 28.8 | 34.1 | 0.042 | 103.9 | 11.3 | 69.6 | 41.4 | 69.8 | 0.899 | 101.3 | 219.4 | 184.3 | 95.5 | 521.6 | 0.792 | 454.2 | 8.6 | 105.2 |  | 68 | 12 | 104.7 | 32 | 2.83 | 54.7 | 67.9
547355.3 |  |  | 1556 | 53.3 | 74.2 | 93.8 | 28.8 | 34.1 | 0.035 | 104.1 | 11.3 | 69.6 | 41.4 | 69.7 | 0.902 | 101.3 | 221 | 185.4 | 95.4 | 521.2 | 0.79 | 454.1 | 9 | 105.2 |  | 68.1 | 12 | 104.8 | 32 | 2.82 | 55.1 | 68.1
547356.3 |  |  | 1554 | 54 | 74.3 | 93.8 | 28.8 | 34.1 | 0.047 | 103.9 | 11.3 | 69.6 | 41.4 | 69.6 | 0.9 | 101.3 | 220 | 185.3 | 95.4 | 520.8 | 0.784 | 454.2 | 8.78 | 105.2 |  | 68.2 | 12 | 104.8 | 32 | 2.82 | 55 | 68.3
547357.3 |  |  | 1548 | 54.3 | 74.4 | 93.8 | 28.8 | 34.1 | 0.054 | 103.9 | 11.3 | 69.6 | 41.4 | 69.6 | 0.9 | 101.3 | 219.4 | 184.7 | 95.4 | 520.4 | 0.783 | 454.1 | 8.6 | 105.2 |  | 68.2 | 12 | 104.7 | 32.1 | 2.81 | 54.8 | 68.6
547358.3 |  |  | 1546 | 53.8 | 74.4 | 93.8 | 28.8 | 34.1 | 0.055 | 103.9 | 11.3 | 69.7 | 41.3 | 69.5 | 0.9 | 101.3 | 219.5 | 184.7 | 95.3 | 520.1 | 0.789 | 454.1 | 8.59 | 105.3 |  | 68.3 | 12 | 104.7 | 32 | 2.8 | 54.7 | 68.8
547359.3 |  |  | 1549 | 53.2 | 74.4 | 93.7 | 28.8 | 34.1 | 0.054 | 103.9 | 11.3 | 69.7 | 41.3 | 69.4 | 0.902 | 101.3 | 220.2 | 185.1 | 95.3 | 519.7 | 0.796 | 455.3 | 8.67 | 105.2 |  | 68.4 | 12 | 104.7 | 32 | 2.8 | 54.7 | 69.1
547360.3 |  |  | 1550 | 53 | 74.5 | 93.8 | 28.8 | 34.1 | 0.059 | 103.9 | 11.3 | 69.7 | 41.3 | 69.5 | 0.901 | 101.3 | 220.3 | 185.3 | 95.3 | 519.3 | 0.798 | 453.7 | 8.6 | 105.2 |  | 68.5 | 12 | 104.6 | 32 | 2.79 | 54.6 | 69.2
547361.3 |  |  | 1549 | 53 | 74.5 | 93.7 | 28.8 | 34.1 | 0.046 | 104 | 11.3 | 69.7 | 41.4 | 69.4 | 0.903 | 101.3 | 220.2 | 185.2 | 95.3 | 519 | 0.799 | 454.1 | 8.61 | 105.3 |  | 68.6 | 12 | 104.6 | 32 | 2.79 | 54.7 | 69.4
547362.3 |  |  | 1551 | 53.1 | 74.6 | 93.6 | 28.8 | 34.1 | 0.053 | 103.9 | 11.3 | 69.7 | 41.4 | 69.3 | 0.903 | 101.3 | 220.4 | 185.6 | 95.2 | 518.6 | 0.799 | 454.7 | 8.59 | 105.2 |  | 68.6 | 12 | 104.7 | 32 | 2.79 | 54.6 | 69.4
547363.3 |  |  | 1547 | 52.9 | 74.7 | 93.6 | 28.8 | 34.1 | 0.058 | 103.8 | 11.3 | 69.7 | 41.4 | 69.3 | 0.903 | 101.3 | 220.1 | 185.3 | 95.2 | 518.2 | 0.798 | 454.6 | 8.43 | 105.2 |  | 68.7 | 12 | 104.6 | 32 | 2.78 | 54.5 | 69.6
547364.3 |  |  | 1549 | 52.8 | 74.8 | 93.6 | 28.8 | 34.1 | 0.065 | 103.9 | 11.3 | 69.7 | 41.4 | 69.2 | 0.904 | 101.3 | 220.5 | 185.5 | 95.1 | 517.9 | 0.796 | 455 | 8.45 | 105.3 |  | 68.8 | 12 | 104.6 | 32 | 2.78 | 54.3 | 69.6
547365.3 |  |  | 1546 | 52.2 | 74.8 | 93.6 | 28.8 | 34.1 | 0.056 | 103.9 | 11.3 | 69.7 | 41.2 | 69.2 | 0.904 | 101.3 | 220.2 | 185.3 | 95.1 | 517.6 | 0.792 | 453.3 | 8.33 | 105.3 |  | 68.9 | 12 | 104.5 | 32.1 | 2.78 | 54.2 | 69.6
547366.3 |  |  | 1553 | 52.1 | 74.9 | 93.5 | 28.7 | 34.1 | 0.049 | 104 | 11.3 | 69.7 | 40.8 | 69.2 | 0.907 | 101.3 | 221.5 | 186.1 | 95.1 | 517.3 | 0.791 | 454.3 | 8.58 | 105.3 |  | 68.9 | 12 | 104.6 | 32.1 | 2.77 | 54.4 | 69.7
547367.3 |  |  | 1553 | 52.3 | 75 | 93.5 | 28.7 | 34.1 | 0.057 | 103.9 | 11.3 | 69.7 | 40.4 | 69.3 | 0.91 | 101.3 | 221.5 | 186.4 | 95.1 | 516.9 | 0.792 | 454.3 | 8.64 | 105.3 |  | 69.1 | 12 | 104.6 | 32.1 | 2.77 | 54.5 | 69.7
547368.3 |  |  | 1552 | 52.8 | 75.1 | 93.4 | 28.8 | 34.1 | 0.038 | 104 | 11.3 | 69.7 | 40.1 | 69.2 | 0.909 | 101.3 | 221.5 | 186.6 | 95 | 516.6 | 0.793 | 454.2 | 8.68 | 105.3 |  | 69.2 | 12 | 104.6 | 32 | 2.76 | 54.6 | 69.6
547369.3 |  |  | 1552 | 53.2 | 75.2 | 93.4 | 28.7 | 34.1 | 0.051 | 103.9 | 11.3 | 69.7 | 39.9 | 69.1 | 0.91 | 101.3 | 221.3 | 186.6 | 94.9 | 516.2 | 0.798 | 454.4 | 8.62 | 105.3 |  | 69.3 | 12 | 104.7 | 32 | 2.76 | 54.7 | 69.6
547370.3 |  |  | 1545 | 52.9 | 75.3 | 93.3 | 28.8 | 34.1 | 0.064 | 103.8 | 11.3 | 69.7 | 39.7 | 69.1 | 0.911 | 101.3 | 220.7 | 185.9 | 94.9 | 515.9 | 0.8 | 454.1 | 8.37 | 105.2 |  | 69.4 | 12 | 104.5 | 32.1 | 2.76 | 54.3 | 69.7
547371.3 |  |  | 1547 | 52.5 | 75.3 | 93.4 | 28.7 | 34.2 | 0.061 | 103.9 | 11.3 | 69.7 | 39.6 | 69.1 | 0.912 | 101.3 | 221 | 186.2 | 94.9 | 515.7 | 0.805 | 454.3 | 8.42 | 105.2 |  | 69.4 | 12 | 104.5 | 32.1 | 2.75 | 54.3 | 69.7
547372.3 |  |  | 1549 | 51.9 | 75.5 | 93.3 | 28.8 | 34.1 | 0.051 | 103.9 | 11.3 | 69.7 | 39.5 | 69.1 | 0.912 | 101.3 | 221.4 | 186.6 | 94.9 | 515.4 | 0.808 | 455 | 8.45 | 105.2 |  | 69.6 | 12 | 104.5 | 32.1 | 2.75 | 54.3 | 69.6
547373.3 |  |  | 1552 | 52.1 | 75.6 | 93.2 | 28.8 | 34.1 | 0.048 | 104 | 11.3 | 69.7 | 39.5 | 69 | 0.915 | 101.3 | 222 | 186.9 | 94.8 | 515.1 | 0.807 | 455 | 8.57 | 105.2 |  | 69.7 | 12 | 104.6 | 32.1 | 2.74 | 54.4 | 69.6
547374.3 |  |  | 1555 | 52.6 | 75.6 | 93.3 | 28.7 | 34.2 | 0.049 | 104 | 11.3 | 69.7 | 39.8 | 69.1 | 0.916 | 101.3 | 222.4 | 187.4 | 94.8 | 514.8 | 0.806 | 454.7 | 8.71 | 105.2 |  | 69.7 | 12 | 104.7 | 32.1 | 2.74 | 54.6 | 69.7
547375.3 |  |  | 1551 | 53 | 75.7 | 93.2 | 28.7 | 34.1 | 0.054 | 103.9 | 11.3 | 69.7 | 40.1 | 69 | 0.915 | 101.3 | 222.1 | 187.2 | 94.8 | 514.4 | 0.798 | 454 | 8.64 | 105.2 |  | 69.8 | 12 | 104.7 | 32.1 | 2.74 | 54.6 | 69.6
547376.3 |  |  | 1549 | 53.1 | 75.8 | 93.1 | 28.8 | 34.1 | 0.055 | 104 | 11.3 | 69.7 | 40.4 | 69.1 | 0.915 | 101.3 | 221.8 | 187 | 94.8 | 514.2 | 0.796 | 453.8 | 8.53 | 105.2 |  | 69.9 | 12 | 104.6 | 32.1 | 2.73 | 54.5 | 69.7
547377.3 |  |  | 1544 | 52.6 | 75.7 | 93.2 | 28.8 | 34.1 | 0.069 | 103.8 | 11.3 | 69.7 | 40.5 | 69 | 0.918 | 101.3 | 221 | 186.6 | 94.8 | 513.9 | 0.798 | 454.6 | 8.24 | 105.3 |  | 70 | 12 | 104.5 | 32.1 | 2.73 | 54.1 | 69.7
547378.3 |  |  | 1546 | 51.9 | 75.8 | 93.1 | 28.8 | 34.1 | 0.05 | 104 | 11.3 | 69.7 | 40.6 | 69 | 0.916 | 101.3 | 221.8 | 186.8 | 94.7 | 513.6 | 0.803 | 453.4 | 8.33 | 105.2 |  | 70.1 | 12 | 104.5 | 32.1 | 2.73 | 54.2 | 69.7
547379.3 |  |  | 1548 | 51.3 | 75.9 | 93.1 | 28.8 | 34.2 | 0.059 | 103.9 | 11.3 | 69.7 | 40.6 | 68.9 | 0.92 | 101.3 | 221.8 | 187.1 | 94.7 | 513.3 | 0.802 | 453.3 | 8.27 | 105.2 |  | 70.2 | 12 | 104.5 | 32.1 | 2.72 | 54 | 69.7
547380.3 |  |  | 1552 | 51.3 | 76 | 93.1 | 28.8 | 34.2 | 0.049 | 104 | 11.3 | 69.7 | 40.7 | 68.9 | 0.923 | 101.3 | 222.9 | 187.7 | 94.7 | 513.2 | 0.797 | 454.1 | 8.55 | 105.2 |  | 70.3 | 12 | 104.5 | 32.1 | 2.72 | 54.2 | 69.8
547381.3 |  |  | 1554 | 51.9 | 76.1 | 92.9 | 28.8 | 34.1 | 0.044 | 104 | 11.3 | 69.7 | 40.8 | 68.9 | 0.922 | 101.3 | 222.9 | 187.8 | 94.6 | 512.9 | 0.791 | 453.9 | 8.61 | 105.2 |  | 70.4 | 12 | 104.6 | 32.1 | 2.71 | 54.4 | 69.8
547382.3 |  |  | 1553 | 52.4 | 76.2 | 93 | 28.7 | 34.2 | 0.043 | 104 | 11.3 | 69.7 | 40.8 | 68.9 | 0.924 | 101.3 | 222.6 | 187.8 | 94.6 | 512.6 | 0.791 | 454.4 | 8.57 | 105.2 |  | 70.5 | 12 | 104.5 | 32.1 | 2.71 | 54.4 | 69.9
547383.3 |  |  | 1550 | 52.6 | 76.2 | 93 | 28.8 | 34.1 | 0.065 | 103.8 | 11.3 | 69.7 | 40.9 | 68.9 | 0.925 | 101.3 | 222.1 | 187.4 | 94.6 | 512.3 | 0.796 | 454.7 | 8.42 | 105.2 |  | 70.6 | 12 | 104.6 | 32.1 | 2.7 | 54.3 | 69.9
547384.3 |  |  | 1545 | 52.2 | 76.3 | 93 | 28.8 | 34.1 | 0.058 | 103.9 | 11.3 | 69.7 | 40.9 | 68.9 | 0.927 | 101.3 | 221.8 | 187.2 | 94.6 | 512.1 | 0.796 | 454 | 8.34 | 105.2 |  | 70.7 | 12 | 104.5 | 32.2 | 2.7 | 54.2 | 70
547385.3 |  |  | 1550 | 51.9 | 76.4 | 92.9 | 28.8 | 34.2 | 0.043 | 104 | 11.3 | 69.7 | 40.9 | 68.9 | 0.927 | 101.3 | 222.4 | 187.7 | 94.5 | 511.8 | 0.798 | 453.8 | 8.45 | 105.2 |  | 70.8 | 12 | 104.5 | 32.1 | 2.69 | 54.3 | 70.1
547386.3 |  |  | 1551 | 51.7 | 76.4 | 92.9 | 28.8 | 34.2 | 0.043 | 104 | 11.3 | 69.7 | 40.9 | 68.9 | 0.93 | 101.3 | 222.8 | 188 | 94.5 | 511.6 | 0.798 | 454.7 | 8.51 | 105.2 |  | 70.8 | 12 | 104.6 | 32.1 | 2.68 | 54.4 | 70.1
547387.3 |  |  | 1551 | 52 | 76.5 | 92.9 | 28.7 | 34.1 | 0.055 | 103.9 | 11.3 | 69.7 | 40.9 | 68.9 | 0.929 | 101.3 | 222.5 | 188 | 94.5 | 511.3 | 0.8 | 454.8 | 8.4 | 105.2 |  | 70.9 | 12 | 104.5 | 32.1 | 2.68 | 54.3 | 70.2
547388.3 |  |  | 1549 | 52 | 76.6 | 92.8 | 28.7 | 34.1 | 0.051 | 103.9 | 11.3 | 69.7 | 40.9 | 68.9 | 0.93 | 101.3 | 222.3 | 187.8 | 94.4 | 511.1 | 0.801 | 455.1 | 8.44 | 105.2 |  | 71 | 12 | 104.6 | 32.1 | 2.68 | 54.3 | 70.3
547389.3 |  |  | 1548 | 51.8 | 76.7 | 92.8 | 28.7 | 34.2 | 0.058 | 103.9 | 11.3 | 69.7 | 40.9 | 68.9 | 0.931 | 101.3 | 222.4 | 187.8 | 94.4 | 510.9 | 0.802 | 454 | 8.28 | 105.2 |  | 71.2 | 12 | 104.5 | 32.1 | 2.67 | 54.1 | 70.3
547390.3 |  |  | 1548 | 51.4 | 76.7 | 92.8 | 28.7 | 34.2 | 0.047 | 104 | 11.3 | 69.7 | 40.8 | 68.9 | 0.931 | 101.3 | 222.8 | 187.8 | 94.4 | 510.8 | 0.8 | 454.5 | 8.35 | 105.2 |  | 71.2 | 12 | 104.5 | 32.1 | 2.66 | 54.1 | 70.4
547391.3 |  |  | 1550 | 51.3 | 76.8 | 92.8 | 28.7 | 34.2 | 0.047 | 104 | 11.3 | 69.7 | 40.7 | 69.1 | 0.934 | 101.3 | 222.9 | 188.2 | 94.4 | 510.5 | 0.8 | 454.9 | 8.36 | 105.2 |  | 71.2 | 12 | 104.5 | 32.1 | 2.66 | 54.1 | 70.4
547392.3 |  |  | 1553 | 51.5 | 76.9 | 92.7 | 28.7 | 34.2 | 0.045 | 104 | 11.3 | 69.7 | 40.8 | 68.9 | 0.935 | 101.3 | 223.4 | 188.5 | 94.4 | 510.3 | 0.799 | 454.3 | 8.46 | 105.2 |  | 71.3 | 12 | 104.5 | 32.2 | 2.66 | 54.3 | 70.5
547393.3 |  |  | 1554 | 52 | 76.9 | 92.7 | 28.7 | 34.2 | 0.047 | 104 | 11.3 | 69.6 | 40.8 | 68.9 | 0.937 | 101.3 | 223.6 | 188.8 | 94.3 | 510.1 | 0.798 | 453.5 | 8.52 | 105.2 |  | 71.4 | 12 | 104.5 | 32.2 | 2.65 | 54.3 | 70.6
547394.3 |  |  | 1549 | 52.1 | 77 | 92.7 | 28.7 | 34.1 | 0.058 | 103.9 | 11.3 | 69.6 | 40.8 | 68.9 | 0.937 | 101.3 | 222.9 | 188.2 | 94.3 | 509.8 | 0.795 | 453.5 | 8.38 | 105.2 |  | 71.4 | 12 | 104.5 | 32.1 | 2.65 | 54 | 70.7
547395.3 |  |  | 1546 | 51.9 | 77.2 | 92.7 | 28.7 | 34.2 | 0.064 | 103.8 | 11.3 | 69.6 | 40.8 | 68.9 | 0.937 | 101.3 | 222.4 | 188 | 94.2 | 509.7 | 0.792 | 454 | 8.21 | 105.2 |  | 71.6 | 12 | 104.4 | 32.1 | 2.64 | 53.9 | 70.7
547396.3 |  |  | 1546 | 51.2 | 77.2 | 92.7 | 28.7 | 34.2 | 0.048 | 103.9 | 11.3 | 69.6 | 40.7 | 68.9 | 0.939 | 101.3 | 222.6 | 187.9 | 94.3 | 509.4 | 0.783 | 453.9 | 8.21 | 105.2 |  | 71.6 | 12 | 104.4 | 32.1 | 2.63 | 53.9 | 70.7
547397.3 |  |  | 1550 | 50.9 | 77.3 | 92.6 | 28.7 | 34.2 | 0.054 | 103.9 | 11.3 | 69.6 | 40.7 | 68.8 | 0.94 | 101.3 | 223.4 | 188.5 | 94.2 | 509.3 | 0.776 | 454.1 | 8.31 | 105.2 |  | 71.7 | 12 | 104.5 | 32.2 | 2.62 | 53.9 | 70.8
547398.3 |  |  | 1552 | 51 | 77.3 | 92.6 | 28.7 | 34.2 | 0.056 | 103.9 | 11.3 | 69.6 | 40.8 | 68.8 | 0.942 | 101.3 | 223.9 | 188.9 | 94.2 | 509.1 | 0.767 | 453.6 | 8.39 | 105.2 |  | 71.7 | 12 | 104.5 | 32.2 | 2.62 | 53.9 | 70.8
547399.3 |  |  | 1552 | 51.4 | 77.4 | 92.6 | 28.7 | 34.1 | 0.052 | 103.9 | 11.3 | 69.6 | 40.8 | 68.8 | 0.946 | 101.3 | 223.7 | 189 | 94.2 | 508.8 | 0.763 | 454.9 | 8.4 | 105.2 |  | 71.8 | 12 | 104.5 | 32.2 | 2.62 | 53.9 | 70.9
547400.3 |  |  | 1552 | 51.7 | 77.4 | 92.5 | 28.7 | 34.2 | 0.045 | 104 | 11.3 | 69.6 | 40.9 | 68.8 | 0.941 | 101.3 | 223.7 | 189.1 | 94.2 | 508.6 | 0.768 | 454.2 | 8.41 | 105.2 |  | 71.9 | 12 | 104.5 | 32.2 | 2.61 | 54.1 | 70.9
547401.3 |  |  | 1548 | 51.7 | 77.6 | 92.5 | 28.7 | 34.2 | 0.059 | 103.9 | 11.3 | 69.6 | 40.9 | 68.9 | 0.945 | 101.3 | 223.2 | 188.8 | 94.1 | 508.4 | 0.775 | 455.1 | 8.29 | 105.2 |  | 72 | 12 | 104.5 | 32.2 | 2.61 | 54 | 70.9
547402.3 |  |  | 1546 | 51.4 | 77.6 | 92.4 | 28.7 | 34.2 | 0.065 | 103.8 | 11.3 | 69.6 | 40.9 | 68.8 | 0.945 | 101.3 | 222.7 | 188.5 | 94.1 | 508.2 | 0.785 | 454.1 | 8.07 | 105.2 |  | 72 | 12 | 104.4 | 32.2 | 2.61 | 53.7 | 70.9
547403.3 |  |  | 1546 | 50.7 | 77.7 | 92.4 | 28.7 | 34.2 | 0.055 | 103.9 | 11.3 | 69.6 | 40.8 | 68.8 | 0.947 | 101.3 | 223.4 | 188.6 | 94.1 | 508 | 0.783 | 454.1 | 8.13 | 105.2 |  | 72.2 | 12 | 104.4 | 32.2 | 2.6 | 53.7 | 71
547404.3 |  |  | 1549 | 50.3 | 77.7 | 92.4 | 28.7 | 34.2 | 0.053 | 103.9 | 11.3 | 69.6 | 40.7 | 68.9 | 0.948 | 101.3 | 223.9 | 188.9 | 94.1 | 507.8 | 0.784 | 454.5 | 8.11 | 105.1 |  | 72.3 | 12 | 104.4 | 32.2 | 2.6 | 53.6 | 71
547405.3 |  |  | 1552 | 50.3 | 77.8 | 92.4 | 28.7 | 34.2 | 0.048 | 103.9 | 11.3 | 69.6 | 40.7 | 68.9 | 0.949 | 101.3 | 224.3 | 189.4 | 94.1 | 507.6 | 0.785 | 453.8 | 8.28 | 105.1 |  | 72.3 | 12 | 104.4 | 32.2 | 2.59 | 53.7 | 71.1
547406.3 |  |  | 1553 | 50.7 | 77.9 | 92.4 | 28.7 | 34.2 | 0.055 | 103.9 | 11.3 | 69.6 | 40.7 | 68.9 | 0.95 | 101.3 | 224.2 | 189.6 | 94 | 507.3 | 0.785 | 454.3 | 8.26 | 105.1 |  | 72.3 | 12 | 104.4 | 32.2 | 2.59 | 53.7 | 71.1
547407.3 |  |  | 1552 | 51 | 77.9 | 92.3 | 28.7 | 34.2 | 0.053 | 103.9 | 11.3 | 69.6 | 40.7 | 68.9 | 0.95 | 101.3 | 224.3 | 189.6 | 94.1 | 507.2 | 0.787 | 453.2 | 8.32 | 105.1 |  | 72.4 | 12 | 104.4 | 32.2 | 2.59 | 53.7 | 71.1
547408.3 |  |  | 1550 | 51.1 | 78 | 92.4 | 28.7 | 34.2 | 0.066 | 103.8 | 11.3 | 69.6 | 40.7 | 68.9 | 0.949 | 101.3 | 224 | 189.3 | 94 | 507 | 0.786 | 454.1 | 8.2 | 105.1 |  | 72.6 | 12 | 104.4 | 32.2 | 2.58 | 53.6 | 71.1
547409.3 |  |  | 1546 | 50.7 | 78.1 | 92.4 | 28.7 | 34.2 | 0.057 | 103.8 | 11.3 | 69.6 | 40.7 | 68.9 | 0.953 | 101.3 | 223.4 | 188.9 | 93.9 | 506.8 | 0.786 | 453.9 | 8.11 | 105.1 |  | 72.6 | 12 | 104.3 | 32.2 | 2.58 | 53.5 | 71.2
547410.3 |  |  | 1547 | 50.3 | 78.2 | 92.3 | 28.7 | 34.2 | 0.056 | 103.9 | 11.3 | 69.6 | 40.7 | 68.9 | 0.953 | 101.3 | 223.8 | 189.1 | 93.9 | 506.7 | 0.783 | 454.5 | 8.11 | 105.1 |  | 72.7 | 12 | 104.4 | 32.2 | 2.58 | 53.4 | 71.2
547411.3 |  |  | 1551 | 50.1 | 78.2 | 92.2 | 28.7 | 34.2 | 0.042 | 104 | 11.3 | 69.7 | 40.7 | 68.9 | 0.953 | 101.3 | 224.8 | 189.6 | 93.9 | 506.4 | 0.781 | 453.8 | 8.26 | 105.1 |  | 72.8 | 12 | 104.4 | 32.2 | 2.57 | 53.6 | 71.3
547412.3 |  |  | 1553 | 50.4 | 78.2 | 92.2 | 28.7 | 34.2 | 0.062 | 103.9 | 11.3 | 69.7 | 40.7 | 68.9 | 0.953 | 101.3 | 224.5 | 189.9 | 93.9 | 506.3 | 0.782 | 453.4 | 8.24 | 105.1 |  | 72.8 | 12 | 104.4 | 32.2 | 2.57 | 53.5 | 71.3
547413.3 |  |  | 1548 | 50.5 | 78.3 | 92.1 | 28.7 | 34.2 | 0.051 | 103.9 | 11.3 | 69.7 | 40.6 | 68.9 | 0.953 | 101.3 | 223.9 | 189.4 | 93.9 | 506.1 | 0.779 | 455.1 | 8.15 | 105.1 |  | 72.9 | 12 | 104.3 | 32.2 | 2.57 | 53.4 | 71.4
547414.3 |  |  | 1547 | 50.3 | 78.4 | 92.2 | 28.7 | 34.2 | 0.057 | 103.9 | 11.3 | 69.7 | 40.7 | 69 | 0.953 | 101.3 | 224 | 189.4 | 93.8 | 505.9 | 0.777 | 454.3 | 8.05 | 105 |  | 72.9 | 12 | 104.3 | 32.2 | 2.56 | 53.2 | 71.4
547415.3 |  |  | 1548 | 49.9 | 78.4 | 92.1 | 28.7 | 34.2 | 0.05 | 104 | 11.3 | 69.7 | 41 | 69 | 0.956 | 101.3 | 224.5 | 189.6 | 93.8 | 505.7 | 0.775 | 454.6 | 8.12 | 105 |  | 73.1 | 12 | 104.3 | 32.2 | 2.56 | 53.3 | 71.5
547416.3 |  |  | 1548 | 49.7 | 78.5 | 92.2 | 28.7 | 34.2 | 0.061 | 103.8 | 11.3 | 69.7 | 40.9 | 69 | 0.959 | 101.3 | 224 | 189.6 | 93.8 | 505.6 | 0.773 | 454.1 | 7.97 | 105 |  | 73.1 | 12 | 104.3 | 32.2 | 2.55 | 53.1 | 71.5
547417.3 |  |  | 1551 | 49.5 | 78.6 | 92.2 | 28.7 | 34.2 | 0.054 | 103.9 | 11.3 | 69.7 | 40.3 | 68.9 | 0.961 | 101.3 | 224.8 | 189.9 | 93.8 | 505.3 | 0.773 | 454.6 | 8.07 | 105 |  | 73.2 | 12 | 104.3 | 32.2 | 2.55 | 53.1 | 71.6
547418.3 |  |  | 1553 | 49.7 | 78.6 | 92.1 | 28.8 | 34.2 | 0.044 | 104 | 11.3 | 69.7 | 39.7 | 69 | 0.961 | 101.3 | 225.1 | 190.2 | 93.8 | 505.2 | 0.771 | 455 | 8.2 | 105 |  | 73.2 | 12 | 104.3 | 32.2 | 2.55 | 53.3 | 71.6
547419.3 |  |  | 1552 | 49.9 | 78.7 | 92.1 | 28.7 | 34.2 | 0.055 | 103.9 | 11.3 | 69.7 | 39.3 | 69 | 0.96 | 101.3 | 225 | 190.1 | 93.8 | 505 | 0.771 | 454.5 | 8.19 | 105 |  | 73.3 | 12 | 104.4 | 32.2 | 2.54 | 53.3 | 71.7
547420.3 |  |  | 1550 | 50.1 | 78.8 | 92.1 | 28.7 | 34.2 | 0.052 | 103.9 | 11.3 | 69.7 | 38.9 | 69 | 0.964 | 101.3 | 224.7 | 189.9 | 93.8 | 504.8 | 0.771 | 453.4 | 8.12 | 105 |  | 73.4 | 12 | 104.3 | 32.2 | 2.54 | 53.3 | 71.7
547421.3 |  |  | 1549 | 50 | 78.9 | 92.1 | 28.7 | 34.2 | 0.041 | 104 | 11.3 | 69.7 | 38.8 | 69 | 0.962 | 101.3 | 224.9 | 190 | 93.8 | 504.7 | 0.767 | 453.5 | 8.09 | 104.9 |  | 73.4 | 12 | 104.3 | 32.2 | 2.53 | 53.4 | 71.7
547422.3 |  |  | 1550 | 50 | 79 | 92 | 28.7 | 34.2 | 0.051 | 104 | 11.3 | 69.7 | 38.7 | 69 | 0.964 | 101.3 | 225.4 | 190.6 | 93.7 | 504.5 | 0.767 | 454.1 | 8.15 | 104.9 |  | 73.6 | 12 | 104.4 | 32.2 | 2.53 | 53.4 | 71.8
547423.3 |  |  | 1549 | 50 | 79.1 | 92 | 28.7 | 34.2 | 0.041 | 104 | 11.3 | 69.7 | 38.7 | 69.1 | 0.966 | 101.3 | 225.3 | 190.6 | 93.7 | 504.3 | 0.765 | 454.3 | 8.07 | 104.9 |  | 73.6 | 12 | 104.3 | 32.2 | 2.52 | 53.5 | 71.8
547424.3 |  |  | 1552 | 50.2 | 79.2 | 92 | 28.7 | 34.2 | 0.037 | 104.1 | 11.3 | 69.7 | 38.7 | 69.1 | 0.967 | 101.3 | 226.5 | 191.4 | 93.7 | 504.1 | 0.766 | 454.4 | 8.29 | 104.9 |  | 73.7 | 12 | 104.4 | 32.2 | 2.52 | 53.7 | 71.8
547425.3 |  |  | 1553 | 50.4 | 79.2 | 91.9 | 28.7 | 34.2 | 0.045 | 104 | 11.3 | 69.7 | 38.8 | 69.1 | 0.967 | 101.3 | 226.7 | 191.8 | 93.7 | 504.1 | 0.765 | 454.3 | 8.19 | 104.9 |  | 73.7 | 12 | 104.4 | 32.2 | 2.52 | 53.6 | 71.9
547426.3 |  |  | 1549 | 50.4 | 79.3 | 91.9 | 28.7 | 34.2 | 0.048 | 104 | 11.3 | 69.7 | 38.9 | 69.1 | 0.967 | 101.3 | 226.7 | 191.9 | 93.7 | 503.8 | 0.761 | 454 | 8.09 | 104.9 |  | 73.8 | 12 | 104.4 | 32.2 | 2.52 | 53.5 | 71.9
547427.3 |  |  | 1548 | 50.3 | 79.4 | 91.9 | 28.7 | 34.2 | 0.058 | 103.9 | 11.3 | 69.7 | 38.9 | 69.1 | 0.967 | 101.3 | 226.6 | 192 | 93.6 | 503.7 | 0.761 | 454 | 8.01 | 104.9 |  | 73.8 | 12 | 104.3 | 32.2 | 2.51 | 53.4 | 71.9
547428.3 |  |  | 1548 | 49.9 | 79.4 | 91.9 | 28.7 | 34.2 | 0.044 | 104 | 11.3 | 69.7 | 38.8 | 69.1 | 0.969 | 101.3 | 227.5 | 192.6 | 93.6 | 503.6 | 0.76 | 454.8 | 8.03 | 104.9 |  | 73.9 | 12 | 104.3 | 32.3 | 2.51 | 53.4 | 72
547429.3 |  |  | 1551 | 49.8 | 79.4 | 91.8 | 28.7 | 34.2 | 0.044 | 104.1 | 11.3 | 69.7 | 38.8 | 69.1 | 0.968 | 101.3 | 228.9 | 193.5 | 93.6 | 503.3 | 0.759 | 454 | 8.19 | 104.9 |  | 74 | 12 | 104.4 | 32.3 | 2.51 | 53.6 | 72.1
547430.3 |  |  | 1552 | 50 | 79.5 | 91.8 | 28.7 | 34.2 | 0.042 | 104 | 11.3 | 69.7 | 38.8 | 69.1 | 0.974 | 101.3 | 228.7 | 193.9 | 93.5 | 503.3 | 0.761 | 454.6 | 8.16 | 104.9 |  | 74.1 | 12 | 104.4 | 32.3 | 2.5 | 53.6 | 72.1
547431.3 |  |  | 1551 | 50.3 | 79.6 | 91.7 | 28.7 | 34.2 | 0.044 | 104 | 11.3 | 69.7 | 38.8 | 69.1 | 0.97 | 101.3 | 228.8 | 194 | 93.5 | 503 | 0.762 | 454 | 8.14 | 104.9 |  | 74.1 | 12 | 104.4 | 32.3 | 2.5 | 53.6 | 72.2
547432.3 |  |  | 1549 | 50.3 | 79.6 | 91.7 | 28.7 | 34.2 | 0.047 | 104 | 11.3 | 69.7 | 38.8 | 69.1 | 0.972 | 101.3 | 229.3 | 194.1 | 93.5 | 502.9 | 0.761 | 454.6 | 8.09 | 104.9 |  | 74.2 | 12 | 104.3 | 32.3 | 2.5 | 53.5 | 72.2
547433.3 |  |  | 1547 | 50.1 | 79.8 | 91.5 | 28.7 | 34.2 | 0.061 | 103.9 | 11.3 | 69.7 | 39 | 69.1 | 0.972 | 101.3 | 229 | 194.3 | 93.4 | 502.7 | 0.764 | 454.7 | 7.91 | 104.9 |  | 74.2 | 12 | 104.2 | 32.3 | 2.49 | 53.3 | 72.2
547434.3 |  |  | 1548 | 49.6 | 79.7 | 91.3 | 28.8 | 34.2 | 0.05 | 104 | 11.3 | 69.7 | 40 | 69.1 | 0.976 | 101.3 | 230 | 194.6 | 93.3 | 502.6 | 0.764 | 453.4 | 8.06 | 104.9 |  | 74.3 | 12 | 104.2 | 32.3 | 2.49 | 53.3 | 72.3
547435.3 |  |  | 1552 | 49.5 | 79.8 | 91.3 | 28.7 | 34.2 | 0.044 | 104 | 11.3 | 69.7 | 40.5 | 69.2 | 0.977 | 101.3 | 230.6 | 195.3 | 93.3 | 502.5 | 0.765 | 453.9 | 8.12 | 104.9 |  | 74.3 | 12 | 104.3 | 32.3 | 2.49 | 53.4 | 72.3
547436.3 |  |  | 1551 | 49.6 | 79.8 | 91.3 | 28.7 | 34.2 | 0.045 | 104 | 11.3 | 69.7 | 40.4 | 69.2 | 0.975 | 101.3 | 230.6 | 195.5 | 93.3 | 502.3 | 0.762 | 453.5 | 8.07 | 104.9 |  | 74.3 | 12 | 104.3 | 32.2 | 2.49 | 53.4 | 72.4
547437.3 |  |  | 1551 | 49.8 | 79.8 | 91.2 | 28.7 | 34.3 | 0.038 | 104.1 | 11.3 | 69.7 | 40.3 | 69.2 | 0.977 | 101.3 | 230.9 | 195.6 | 93.2 | 502.2 | 0.756 | 454 | 8.15 | 104.9 |  | 74.2 | 12 | 104.3 | 32.3 | 2.49 | 53.5 | 72.5
547438.3 |  |  | 1552 | 50 | 79.9 | 91.2 | 28.7 | 34.3 | 0.046 | 104 | 11.3 | 69.7 | 40.1 | 69.2 | 0.977 | 101.3 | 230.5 | 195.5 | 93.2 | 502.1 | 0.753 | 454.2 | 8.14 | 104.9 |  | 74.2 | 12 | 104.3 | 32.3 | 2.49 | 53.5 | 72.6
547439.3 |  |  | 1547 | 49.9 | 79.9 | 91.1 | 28.7 | 34.3 | 0.063 | 103.9 | 11.3 | 69.7 | 40 | 69.2 | 0.975 | 101.3 | 229.7 | 195 | 93.1 | 501.8 | 0.752 | 454.4 | 7.98 | 104.9 |  | 74.1 | 12 | 104.3 | 32.3 | 2.49 | 53.3 | 72.6
547440.3 |  |  | 1546 | 49.5 | 80 | 91.1 | 28.6 | 34.3 | 0.039 | 104.1 | 11.3 | 69.7 | 40 | 69.2 | 0.978 | 101.3 | 229.4 | 194.5 | 93.1 | 501.8 | 0.749 | 453.9 | 7.94 | 104.9 |  | 73.9 | 12 | 104.2 | 32.2 | 2.49 | 53.3 | 72.5
547441.3 |  |  | 1552 | 49.4 | 80.1 | 90.9 | 28.7 | 34.3 | 0.039 | 104.1 | 11.3 | 69.7 | 40 | 69.2 | 0.979 | 101.3 | 230.2 | 195.1 | 93.1 | 501.7 | 0.751 | 454.6 | 8.18 | 104.9 |  | 73.8 | 12 | 104.4 | 32.2 | 2.48 | 53.5 | 72.6
547442.3 |  |  | 1554 | 49.6 | 80 | 90.9 | 28.6 | 34.3 | 0.041 | 104 | 11.3 | 69.7 | 40.1 | 69.2 | 0.98 | 101.3 | 230.2 | 195.3 | 93 | 501.5 | 0.751 | 454.5 | 8.19 | 104.9 |  | 73.7 | 12 | 104.4 | 32.3 | 2.48 | 53.6 | 72.7
547443.3 |  |  | 1553 | 50.2 | 80 | 90.8 | 28.6 | 34.3 | 0.042 | 104 | 11.3 | 69.7 | 40 | 69.2 | 0.98 | 101.3 | 230.1 | 195.2 | 92.9 | 501.4 | 0.75 | 454.9 | 8.16 | 104.9 |  | 73.7 | 12 | 104.4 | 32.3 | 2.48 | 53.7 | 72.7
547444.3 |  |  | 1552 | 50.5 | 79.9 | 90.7 | 28.7 | 34.3 | 0.049 | 104 | 11.3 | 69.6 | 40 | 69.3 | 0.98 | 101.3 | 230.5 | 195.4 | 92.9 | 501.2 | 0.751 | 453.8 | 8.21 | 104.9 |  | 73.5 | 12 | 104.4 | 32.3 | 2.48 | 53.7 | 72.7
547445.3 |  |  | 1548 | 50.3 | 79.9 | 90.7 | 28.6 | 34.3 | 0.053 | 103.9 | 11.3 | 69.6 | 40 | 69.3 | 0.98 | 101.3 | 230.2 | 195.4 | 92.8 | 501 | 0.753 | 454.1 | 8.08 | 104.9 |  | 73.3 | 12 | 104.4 | 32.3 | 2.48 | 53.6 | 72.7
547446.3 |  |  | 1547 | 50 | 79.9 | 90.6 | 28.6 | 34.3 | 0.044 | 104 | 11.3 | 69.6 | 40 | 69.3 | 0.98 | 101.3 | 230.5 | 195.4 | 92.8 | 500.9 | 0.754 | 454.8 | 8.12 | 104.9 |  | 73.1 | 12 | 104.3 | 32.3 | 2.48 | 53.6 | 72.8
547447.3 |  |  | 1551 | 49.9 | 79.8 | 90.6 | 28.6 | 34.3 | 0.044 | 104 | 11.3 | 69.6 | 40 | 69.3 | 0.981 | 101.3 | 231.3 | 195.9 | 92.8 | 500.8 | 0.752 | 454.4 | 8.23 | 104.9 |  | 72.9 | 12 | 104.3 | 32.3 | 2.48 | 53.7 | 72.9
547448.3 |  |  | 1552 | 50 | 79.7 | 90.4 | 28.6 | 34.2 | 0.04 | 104.1 | 11.3 | 69.6 | 40 | 69.3 | 0.98 | 101.3 | 231.2 | 195.9 | 92.8 | 500.6 | 0.743 | 454.5 | 8.18 | 105 |  | 72.7 | 12 | 104.3 | 32.3 | 2.48 | 53.7 | 72.9
547449.3 |  |  | 1552 | 50.3 | 79.6 | 90.4 | 28.7 | 34.2 | 0.038 | 104.1 | 11.3 | 69.6 | 40 | 69.3 | 0.98 | 101.3 | 231.1 | 196 | 92.7 | 500.5 | 0.736 | 453.7 | 8.22 | 104.9 |  | 72.5 | 12 | 104.4 | 32.3 | 2.48 | 53.7 | 73
547450.3 |  |  | 1551 | 50.5 | 79.5 | 90.4 | 28.7 | 34.3 | 0.038 | 104.1 | 11.3 | 69.6 | 40.1 | 69.3 | 0.98 | 101.3 | 231.1 | 196 | 92.6 | 500.4 | 0.741 | 453.7 | 8.24 | 104.9 |  | 72.4 | 12 | 104.4 | 32.3 | 2.48 | 53.8 | 73.1
547451.3 |  |  | 1549 | 50.6 | 79.4 | 90.3 | 28.7 | 34.3 | 0.056 | 103.9 | 11.3 | 69.6 | 40.1 | 69.3 | 0.978 | 101.3 | 230.6 | 195.9 | 92.6 | 500.3 | 0.745 | 453.7 | 8.07 | 104.9 |  | 72.2 | 12 | 104.4 | 32.3 | 2.48 | 53.7 | 73
547452.3 |  |  | 1544 | 50.1 | 79.3 | 90.3 | 28.6 | 34.2 | 0.042 | 104 | 11.3 | 69.6 | 40 | 69.3 | 0.978 | 101.3 | 230.4 | 195.4 | 92.6 | 500.2 | 0.742 | 454.2 | 7.94 | 104.9 |  | 71.9 | 12 | 104.3 | 32.3 | 2.48 | 53.5 | 73.1
547453.3 |  |  | 1550 | 49.7 | 79.2 | 90.3 | 28.7 | 34.2 | 0.035 | 104.1 | 11.3 | 69.6 | 40 | 69.3 | 0.978 | 101.3 | 231.9 | 196.5 | 92.6 | 500.2 | 0.743 | 453.5 | 8.18 | 104.9 |  | 71.8 | 12 | 104.3 | 32.3 | 2.48 | 53.6 | 73.1
547454.3 |  |  | 1555 | 49.8 | 79.1 | 90.2 | 28.7 | 34.3 | 0.045 | 104.1 | 11.3 | 69.6 | 39.9 | 69.3 | 0.976 | 101.3 | 232.8 | 197.3 | 92.6 | 500 | 0.748 | 454.5 | 8.3 | 104.9 |  | 71.7 | 12 | 104.4 | 32.3 | 2.48 | 53.7 | 73.1
547455.3 |  |  | 1552 | 50.3 | 78.9 | 90.2 | 28.7 | 34.3 | 0.042 | 104.1 | 11.3 | 69.6 | 39.9 | 69.3 | 0.976 | 101.3 | 232.8 | 197.4 | 92.6 | 499.9 | 0.752 | 453.8 | 8.29 | 105 |  | 71.5 | 12 | 104.4 | 32.3 | 2.48 | 53.7 | 73.2
547456.3 |  |  | 1549 | 50.6 | 78.8 | 90 | 28.7 | 34.3 | 0.04 | 104 | 11.3 | 69.6 | 39.9 | 69.4 | 0.974 | 101.3 | 232.1 | 197.2 | 92.4 | 499.7 | 0.749 | 454.6 | 8.13 | 104.9 |  | 71.4 | 12 | 104.4 | 32.3 | 2.48 | 53.7 | 73.2
547457.3 |  |  | 1549 | 50.4 | 78.7 | 90.1 | 28.6 | 34.3 | 0.05 | 104 | 11.3 | 69.6 | 40 | 69.4 | 0.97 | 101.3 | 232.5 | 197.5 | 92.4 | 499.6 | 0.747 | 454.4 | 8.06 | 105 |  | 71.2 | 12 | 104.3 | 32.3 | 2.48 | 53.6 | 73.3
547458.3 |  |  | 1546 | 50 | 78.6 | 90.1 | 28.6 | 34.3 | 0.06 | 103.9 | 11.3 | 69.6 | 40 | 69.4 | 0.966 | 101.3 | 232.4 | 197.5 | 92.5 | 499.4 | 0.745 | 454.3 | 7.9 | 104.9 |  | 71.1 | 12 | 104.2 | 32.3 | 2.48 | 53.3 | 73.3
547459.3 |  |  | 1548 | 49.6 | 78.4 | 89.9 | 28.7 | 34.3 | 0.052 | 104 | 11.3 | 69.6 | 39.9 | 69.4 | 0.967 | 101.3 | 233.1 | 198 | 92.4 | 499.3 | 0.742 | 454.6 | 7.96 | 104.9 |  | 71 | 12 | 104.2 | 32.3 | 2.48 | 53.3 | 73.3
547460.3 |  |  | 1551 | 49.4 | 78.4 | 89.9 | 28.7 | 34.2 | 0.045 | 104 | 11.3 | 69.6 | 39.9 | 69.4 | 0.966 | 101.3 | 234 | 198.5 | 92.4 | 499.2 | 0.743 | 454 | 8.14 | 105 |  | 70.9 | 12 | 104.3 | 32.3 | 2.48 | 53.4 | 73.4
547461.3 |  |  | 1553 | 49.7 | 78.2 | 89.8 | 28.6 | 34.3 | 0.05 | 104 | 11.3 | 69.6 | 39.9 | 69.4 | 0.965 | 101.3 | 234 | 198.6 | 92.3 | 499 | 0.745 | 454.7 | 8.18 | 104.9 |  | 70.7 | 12 | 104.3 | 32.3 | 2.49 | 53.4 | 73.4
547462.3 |  |  | 1552 | 50.1 | 78 | 89.8 | 28.7 | 34.3 | 0.049 | 104 | 11.3 | 69.6 | 40.1 | 69.4 | 0.963 | 101.3 | 234.6 | 199 | 92.3 | 498.9 | 0.743 | 454.3 | 8.16 | 104.9 |  | 70.6 | 12 | 104.3 | 32.3 | 2.49 | 53.4 | 73.5
547463.3 |  |  | 1550 | 50.4 | 77.8 | 89.7 | 28.7 | 34.3 | 0.043 | 104.1 | 11.3 | 69.6 | 40.8 | 69.5 | 0.961 | 101.3 | 234.9 | 199.3 | 92.2 | 498.8 | 0.741 | 454.5 | 8.15 | 104.9 |  | 70.5 | 12 | 104.3 | 32.3 | 2.49 | 53.4 | 73.4
547464.3 |  |  | 1547 | 50.1 | 77.7 | 89.7 | 28.7 | 34.2 | 0.063 | 103.9 | 11.3 | 69.6 | 41.2 | 69.5 | 0.961 | 101.3 | 234.3 | 199.3 | 92.2 | 498.7 | 0.741 | 453.5 | 7.93 | 105 |  | 70.4 | 12 | 104.3 | 32.3 | 2.49 | 53.1 | 73.6
547465.3 |  |  | 1547 | 49.7 | 77.6 | 89.6 | 28.6 | 34.2 | 0.05 | 104 | 11.3 | 69.6 | 41 | 69.4 | 0.958 | 101.3 | 235 | 199.5 | 92.1 | 498.5 | 0.742 | 454.1 | 8 | 105 |  | 70.3 | 12 | 104.2 | 32.3 | 2.49 | 53.1 | 73.6
547466.3 |  |  | 1550 | 49.5 | 77.6 | 89.4 | 28.6 | 34.3 | 0.041 | 104.1 | 11.3 | 69.6 | 40.6 | 69.5 | 0.96 | 101.3 | 235.7 | 200.1 | 92.1 | 498.4 | 0.743 | 453.9 | 8.09 | 104.9 |  | 70.2 | 12 | 104.3 | 32.3 | 2.48 | 53.3 | 73.7
547467.3 |  |  | 1556 | 49.8 | 77.4 | 89.5 | 28.6 | 34.3 | 0.04 | 104.1 | 11.3 | 69.6 | 40.4 | 69.5 | 0.959 | 101.3 | 236.9 | 201.1 | 92.1 | 498.2 | 0.746 | 454.3 | 8.3 | 105 |  | 70.1 | 12 | 104.3 | 32.3 | 2.49 | 53.5 | 73.7
547468.3 |  |  | 1553 | 50.3 | 77.4 | 89.4 | 28.7 | 34.3 | 0.044 | 104 | 11.3 | 69.6 | 40.3 | 69.5 | 0.955 | 101.3 | 236.9 | 201.3 | 92 | 498 | 0.748 | 453.5 | 8.25 | 105 |  | 70 | 12 | 104.3 | 32.3 | 2.49 | 53.4 | 73.7
547469.3 |  |  | 1552 | 50.8 | 77.3 | 89.3 | 28.7 | 34.3 | 0.049 | 104 | 11.3 | 69.7 | 40.2 | 69.6 | 0.952 | 101.3 | 237.2 | 201.5 | 91.9 | 497.9 | 0.749 | 454.2 | 8.32 | 104.9 |  | 69.9 | 12 | 104.4 | 32.3 | 2.49 | 53.5 | 73.7
547470.3 |  |  | 1548 | 50.6 | 77.2 | 89.2 | 28.6 | 34.3 | 0.053 | 104 | 11.3 | 69.7 | 40 | 69.6 | 0.95 | 101.3 | 235.7 | 200.6 | 91.9 | 497.7 | 0.749 | 454.1 | 8.06 | 104.9 |  | 69.9 | 12 | 104.3 | 32.3 | 2.49 | 53.3 | 73.8
547471.3 |  |  | 1545 | 50.3 | 77.2 | 89.2 | 28.7 | 34.3 | 0.059 | 103.9 | 11.3 | 69.7 | 39.9 | 69.6 | 0.949 | 101.3 | 235.4 | 200.4 | 91.8 | 497.5 | 0.749 | 454.9 | 8.02 | 104.9 |  | 69.9 | 12 | 104.2 | 32.4 | 2.49 | 53.1 | 73.8
547472.3 |  |  | 1547 | 49.8 | 77 | 89.1 | 28.6 | 34.3 | 0.054 | 104 | 11.3 | 69.7 | 39.8 | 69.5 | 0.951 | 101.3 | 236.2 | 200.9 | 91.8 | 497.3 | 0.747 | 454.9 | 8.07 | 104.9 |  | 69.9 | 12 | 104.2 | 32.3 | 2.49 | 53.1 | 73.8
547473.3 |  |  | 1549 | 49.7 | 76.9 | 89.1 | 28.6 | 34.3 | 0.045 | 104 | 11.3 | 69.7 | 39.7 | 69.6 | 0.949 | 101.3 | 237.2 | 201.6 | 91.8 | 497.2 | 0.745 | 453.4 | 8.11 | 104.9 |  | 69.8 | 12 | 104.2 | 32.3 | 2.49 | 53.1 | 73.9
547474.3 |  |  | 1552 | 50 | 76.9 | 89.1 | 28.6 | 34.3 | 0.052 | 104 | 11.3 | 69.7 | 39.7 | 69.6 | 0.948 | 101.3 | 237.8 | 202.5 | 91.7 | 496.9 | 0.742 | 454.8 | 8.07 | 104.9 |  | 69.8 | 12 | 104.3 | 32.3 | 2.49 | 53.2 | 74
547475.3 |  |  | 1550 | 50 | 76.8 | 88.9 | 28.6 | 34.3 | 0.05 | 104 | 11.3 | 69.7 | 39.7 | 69.7 | 0.948 | 101.3 | 238.1 | 202.5 | 91.7 | 496.7 | 0.739 | 454.4 | 8.15 | 104.9 |  | 69.7 | 12 | 104.3 | 32.3 | 2.5 | 53.2 | 74
547476.3 |  |  | 1551 | 50.2 | 76.8 | 88.9 | 28.6 | 34.3 | 0.052 | 104 | 11.3 | 69.7 | 39.7 | 69.6 | 0.945 | 101.3 | 238.6 | 203 | 91.7 | 496.6 | 0.741 | 454.3 | 8.15 | 104.9 |  | 69.6 | 12 | 104.2 | 32.3 | 2.5 | 53.1 | 74.1
547477.3 |  |  | 1547 | 49.9 | 76.7 | 88.8 | 28.7 | 34.3 | 0.059 | 103.9 | 11.3 | 69.7 | 39.7 | 69.7 | 0.942 | 101.3 | 237.6 | 202.4 | 91.6 | 496.4 | 0.737 | 453.5 | 7.93 | 104.9 |  | 69.6 | 12 | 104.1 | 32.4 | 2.5 | 52.8 | 74.1
547478.3 |  |  | 1548 | 49.7 | 76.7 | 88.7 | 28.6 | 34.4 | 0.051 | 104 | 11.3 | 69.7 | 39.7 | 69.7 | 0.946 | 101.3 | 238.4 | 202.5 | 91.6 | 496.2 | 0.736 | 453 | 8.1 | 104.9 |  | 69.5 | 12 | 104.2 | 32.3 | 2.5 | 52.9 | 74.2
547479.3 |  |  | 1550 | 49.4 | 76.6 | 88.7 | 28.6 | 34.3 | 0.048 | 104 | 11.3 | 69.7 | 39.6 | 69.7 | 0.94 | 101.3 | 238.2 | 202.8 | 91.5 | 496 | 0.736 | 453.9 | 8.05 | 104.9 |  | 69.5 | 12 | 104.2 | 32.4 | 2.51 | 52.9 | 74.2
547480.3 |  |  | 1555 | 49.8 | 76.6 | 88.6 | 28.6 | 34.3 | 0.044 | 104.1 | 11.3 | 69.7 | 39.5 | 69.7 | 0.942 | 101.3 | 239.6 | 203.6 | 91.4 | 495.9 | 0.736 | 454.3 | 8.36 | 104.9 |  | 69.4 | 12 | 104.3 | 32.3 | 2.51 | 53.2 | 74.2
547481.3 |  |  | 1552 | 50.2 | 76.5 | 88.6 | 28.7 | 34.3 | 0.049 | 104 | 11.3 | 69.7 | 39.5 | 69.7 | 0.939 | 101.3 | 238.8 | 203.3 | 91.3 | 495.7 | 0.735 | 454 | 8.19 | 104.9 |  | 69.3 | 12 | 104.2 | 32.4 | 2.52 | 53.1 | 74.2
547482.3 |  |  | 1551 | 50.5 | 76.4 | 88.4 | 28.7 | 34.3 | 0.046 | 104.1 | 11.3 | 69.7 | 39.6 | 69.7 | 0.937 | 101.3 | 239.2 | 203.6 | 91.2 | 495.4 | 0.733 | 454.8 | 8.2 | 104.9 |  | 69.3 | 12 | 104.2 | 32.3 | 2.52 | 53.1 | 74.3
547483.3 |  |  | 1548 | 50.4 | 76.3 | 88.3 | 28.7 | 34.3 | 0.06 | 103.9 | 11.3 | 69.7 | 39.6 | 69.8 | 0.936 | 101.3 | 238.9 | 203.5 | 91.2 | 495.2 | 0.732 | 453.9 | 8.02 | 104.9 |  | 69.3 | 12 | 104.2 | 32.4 | 2.52 | 52.9 | 74.3
547484.3 |  |  | 1545 | 49.9 | 76.3 | 88.3 | 28.6 | 34.3 | 0.062 | 103.9 | 11.3 | 69.7 | 39.5 | 69.7 | 0.937 | 101.3 | 239.1 | 203.7 | 91.2 | 495.1 | 0.731 | 454.1 | 7.91 | 104.9 |  | 69.2 | 12 | 104.2 | 32.4 | 2.53 | 52.8 | 74.4
547485.3 |  |  | 1549 | 49.5 | 76.2 | 88.3 | 28.6 | 34.3 | 0.059 | 104 | 11.3 | 69.7 | 39.5 | 69.8 | 0.937 | 101.3 | 240.4 | 204.7 | 91.1 | 494.8 | 0.732 | 455.1 | 8.09 | 104.9 |  | 69.2 | 12 | 104.2 | 32.4 | 2.53 | 52.8 | 74.3
547486.3 |  |  | 1553 | 49.5 | 76.1 | 88.2 | 28.6 | 34.2 | 0.041 | 104.1 | 11.3 | 69.7 | 39.5 | 69.8 | 0.936 | 101.3 | 241.1 | 205.3 | 91.1 | 494.7 | 0.728 | 453.7 | 8.25 | 104.9 |  | 69.2 | 12 | 104.2 | 32.3 | 2.53 | 53 | 74.5
547487.3 |  |  | 1553 | 50.1 | 76.1 | 88.1 | 28.6 | 34.3 | 0.043 | 104.1 | 11.3 | 69.7 | 39.5 | 69.8 | 0.936 | 101.3 | 240.8 | 205.5 | 91 | 494.4 | 0.73 | 454.8 | 8.21 | 104.9 |  | 69.2 | 12 | 104.2 | 32.4 | 2.53 | 53.1 | 74.5
547488.3 |  |  | 1552 | 50.5 | 76.1 | 88.1 | 28.7 | 34.3 | 0.05 | 104 | 11.3 | 69.7 | 39.5 | 69.8 | 0.933 | 101.3 | 241.1 | 205.5 | 90.9 | 494.2 | 0.73 | 453.7 | 8.26 | 104.9 |  | 69.2 | 12 | 104.3 | 32.4 | 2.53 | 53.1 | 74.5
547489.3 |  |  | 1547 | 50.4 | 76 | 88 | 28.6 | 34.3 | 0.061 | 103.9 | 11.3 | 69.7 | 39.5 | 69.8 | 0.932 | 101.3 | 240.4 | 205.1 | 90.9 | 494 | 0.73 | 454.7 | 7.99 | 104.9 |  | 69.2 | 12 | 104.2 | 32.4 | 2.54 | 52.8 | 74.6
547490.3 |  |  | 1546 | 50 | 75.9 | 88 | 28.7 | 34.3 | 0.055 | 104 | 11.3 | 69.7 | 39.6 | 69.8 | 0.934 | 101.3 | 241.2 | 205.5 | 90.8 | 493.9 | 0.731 | 454.8 | 8.09 | 104.9 |  | 69.2 | 12 | 104.2 | 32.4 | 2.54 | 52.8 | 74.7
547491.3 |  |  | 1548 | 49.7 | 75.9 | 87.9 | 28.6 | 34.3 | 0.059 | 103.9 | 11.3 | 69.7 | 40.6 | 69.8 | 0.931 | 101.3 | 242 | 206.4 | 90.8 | 493.7 | 0.733 | 453.6 | 7.99 | 104.9 |  | 69.2 | 12 | 104.2 | 32.4 | 2.54 | 52.8 | 74.7
547492.3 |  |  | 1551 | 49.6 | 75.8 | 87.8 | 28.6 | 34.3 | 0.049 | 104 | 11.3 | 69.7 | 41.1 | 69.8 | 0.931 | 101.3 | 242.9 | 207.1 | 90.7 | 493.6 | 0.737 | 454.2 | 8.13 | 104.9 |  | 69.2 | 12 | 104.2 | 32.4 | 2.55 | 52.9 | 74.8
547493.3 |  |  | 1553 | 50 | 75.8 | 87.8 | 28.6 | 34.3 | 0.057 | 104 | 11.3 | 69.7 | 41 | 69.8 | 0.931 | 101.3 | 243.3 | 207.6 | 90.7 | 493.2 | 0.741 | 453.2 | 8.2 | 104.9 |  | 69.2 | 12 | 104.2 | 32.4 | 2.55 | 52.9 | 74.8
547494.3 |  |  | 1552 | 50.2 | 75.7 | 87.7 | 28.6 | 34.3 | 0.05 | 104 | 11.3 | 69.7 | 40.8 | 69.9 | 0.929 | 101.3 | 243.1 | 207.5 | 90.7 | 493.1 | 0.739 | 454.4 | 8.16 | 104.9 |  | 69.2 | 12 | 104.2 | 32.4 | 2.55 | 53 | 74.8
547495.3 |  |  | 1550 | 50.4 | 75.7 | 87.7 | 28.7 | 34.3 | 0.062 | 103.9 | 11.3 | 69.7 | 40.6 | 69.9 | 0.93 | 101.3 | 242.9 | 207.6 | 90.6 | 492.9 | 0.74 | 454.3 | 8.09 | 104.9 |  | 69.2 | 12 | 104.2 | 32.4 | 2.56 | 52.8 | 74.9
547496.3 |  |  | 1547 | 50 | 75.7 | 87.6 | 28.7 | 34.3 | 0.056 | 104 | 11.3 | 69.7 | 40.5 | 69.9 | 0.93 | 101.3 | 243 | 207.4 | 90.5 | 492.7 | 0.74 | 454.4 | 8.04 | 104.9 |  | 69.2 | 12 | 104.2 | 32.4 | 2.56 | 52.8 | 74.9
547497.3 |  |  | 1548 | 49.7 | 75.6 | 87.6 | 28.6 | 34.3 | 0.055 | 104 | 11.3 | 69.7 | 40.4 | 69.9 | 0.928 | 101.3 | 243 | 207.5 | 90.4 | 492.4 | 0.738 | 453.4 | 7.97 | 104.9 |  | 69.2 | 12 | 104.2 | 32.4 | 2.56 | 52.7 | 74.9
547498.3 |  |  | 1547 | 49.4 | 75.7 | 87.5 | 28.6 | 34.2 | 0.06 | 103.9 | 11.3 | 69.7 | 40.4 | 70 | 0.927 | 101.3 | 242.8 | 207.8 | 90.4 | 492.2 | 0.737 | 454.6 | 7.87 | 104.9 |  | 69.2 | 12 | 104.1 | 32.4 | 2.56 | 52.6 | 74.9
547499.3 |  |  | 1552 | 49.4 | 75.6 | 87.4 | 28.6 | 34.3 | 0.052 | 104 | 11.3 | 69.7 | 40.3 | 70 | 0.93 | 101.3 | 244.6 | 208.8 | 90.4 | 491.9 | 0.739 | 454.6 | 8.14 | 104.9 |  | 69.3 | 12 | 104.2 | 32.4 | 2.56 | 52.9 | 75
547500.3 |  |  | 1552 | 49.6 | 75.7 | 87.3 | 28.6 | 34.3 | 0.055 | 103.9 | 11.3 | 69.6 | 40.3 | 69.9 | 0.927 | 101.3 | 244.5 | 209.1 | 90.2 | 491.8 | 0.737 | 454.8 | 8.07 | 104.9 |  | 69.3 | 12 | 104.2 | 32.4 | 2.57 | 52.8 | 75
547530.3 |  |  | 1556 | 49.5 | 76.7 | 85.6 | 28.6 | 34.3 | 0.045 | 104 | 11.3 | 69.7 | 39.7 | 70.4 | 0.937 | 101.3 | 250.9 | 215.8 | 88.7 | 487 | 0.746 | 453.4 | 8.28 | 104.9 |  | 71.3 | 12 | 104.2 | 32.5 | 2.58 | 53.1 | 76.1
547560.3 |  |  | 1552 | 49.3 | 75.9 | 84.3 | 28.6 | 34.2 | 0.045 | 104.1 | 11.3 | 69.6 | 40.7 | 70.9 | 0.936 | 101.3 | 255.2 | 220.4 | 87.5 | 484.3 | 0.748 | 455.1 | 8.1 | 104.8 |  | 69.3 | 12 | 104.1 | 32.5 | 2.56 | 53.1 | 77.3
547590.4 |  |  | 1548 | 50.1 | 74.3 | 83.1 | 28.6 | 34.2 | 0.047 | 104 | 11.4 | 69.7 | 39.1 | 71.3 | 0.909 | 101.3 | 260.7 | 225.9 | 86.3 | 480.7 | 0.736 | 454.7 | 8.1 | 104.7 |  | 67.8 | 12 | 104.1 | 32.4 | 2.63 | 53 | 78.4
547620.4 |  |  | 1549 | 50.5 | 73.3 | 81.9 | 28.7 | 34.2 | 0.056 | 103.9 | 11.6 | 69.6 | 40.4 | 70.4 | 0.893 | 101.3 | 267.5 | 232.9 | 85.1 | 477.3 | 0.733 | 454.3 | 8.01 | 104.7 |  | 67.2 | 11.9 | 104.2 | 32.6 | 2.67 | 53.1 | 63.3
547650.4 |  |  | 1552 | 50.5 | 73.1 | 80.8 | 28.7 | 34.2 | 0.042 | 104 | 11.6 | 69.7 | 40.1 | 64.8 | 0.889 | 101.3 | 274.6 | 240.2 | 83.8 | 473.7 | 0.734 | 454.4 | 8.19 | 104.7 |  | 67.3 | 12 | 104.2 | 32.4 | 2.7 | 53.3 | 53.3
547680.4 |  |  | 1552 | 50.1 | 72.7 | 79.7 | 28.7 | 34.2 | 0.044 | 104 | 11.7 | 69.7 | 39.3 | 60.1 | 0.887 | 101.3 | 279 | 244.9 | 82.6 | 470.9 | 0.719 | 453.8 | 8.19 | 104.7 |  | 66.6 | 12 | 104.1 | 32.4 | 2.72 | 53.2 | 48.6
547710.4 |  |  | 1553 | 50 | 71.6 | 78.7 | 28.8 | 34.1 | 0.042 | 104.6 | 11.8 | 69.7 | 39.3 | 58.7 | 0.873 | 101.3 | 287.6 | 253.4 | 81.4 | 468.3 | 0.726 | 453 | 8.27 | 104.6 |  | 65.3 | 12 | 104.1 | 32.4 | 2.75 | 53.4 | 51.6
547740.4 |  |  | 1550 | 49.6 | 70.2 | 77.7 | 28.9 | 34.1 | 0.053 | 104 | 11.9 | 69.7 | 40.7 | 58.5 | 0.852 | 101.3 | 295.7 | 261.9 | 79.9 | 465.5 | 0.704 | 453.8 | 8.08 | 104.6 |  | 64.2 | 12 | 104 | 32.3 | 2.83 | 53 | 53.5
547770.4 |  |  | 1545 | 50.2 | 69.6 | 76.6 | 28.9 | 34 | 0.066 | 103.9 | 12 | 69.6 | 38.7 | 58.6 | 0.838 | 101.3 | 303.5 | 270.2 | 78.6 | 462.3 | 0.705 | 453 | 7.86 | 104.6 |  | 63.5 | 12 | 104 | 32.4 | 2.88 | 52.9 | 55.1
547830.3 |  |  | 1552 | 50 | 68.3 | 74.5 | 29.1 | 33.9 | 0.038 | 104 | 12 | 69.6 | 39.8 | 59.3 | 0.822 | 101.3 | 323.9 | 290.1 | 75.8 | 456.8 | 0.709 | 454.7 | 8.22 | 104.6 |  | 62.7 | 12 | 104.1 | 32.3 | 2.96 | 53.5 | 58.1
547860.4 |  |  | 1552 | 49.3 | 67.9 | 73.6 | 29.2 | 33.9 | 0.038 | 104 | 12 | 69.7 | 39.7 | 59.6 | 0.816 | 101.3 | 332.3 | 298.7 | 74.6 | 454.5 | 0.7 | 454.2 | 8.2 | 104.6 |  | 62.3 | 12 | 104 | 32.2 | 2.99 | 53.4 | 59.6
547890.4 |  |  | 1551 | 49.9 | 66.9 | 72.4 | 29.2 | 33.7 | 0.043 | 104 | 12.1 | 69.7 | 39.9 | 59.1 | 0.806 | 101.3 | 340 | 306.6 | 73.4 | 452.3 | 0.704 | 454.6 | 8.19 | 104.6 |  | 61.1 | 11.9 | 104 | 32.2 | 3.06 | 53.6 | 50.2
547920.4 |  |  | 1547 | 50 | 65.7 | 71.6 | 29.4 | 33.7 | 0.04 | 104 | 12.1 | 69.7 | 39 | 55.1 | 0.787 | 101.3 | 346.3 | 313.7 | 72.4 | 449.6 | 0.697 | 454.5 | 7.93 | 104.6 |  | 59.9 | 11.9 | 104 | 32.1 | 3.1 | 53.6 | 43.2
547950.4 |  |  | 1549 | 50.4 | 64.5 | 70.7 | 29.4 | 33.6 | 0.047 | 104 | 12.2 | 69.7 | 39.6 | 51.4 | 0.773 | 101.3 | 354.6 | 322.1 | 71.4 | 446.4 | 0.685 | 453.9 | 8.09 | 104.6 |  | 58.9 | 12 | 104.1 | 32.1 | 3.2 | 53.8 | 37.8
547980.4 |  |  | 1553 | 49.9 | 63.9 | 69.7 | 29.7 | 33.6 | 0.036 | 104.1 | 12.2 | 69.7 | 39.8 | 48.3 | 0.766 | 101.3 | 361.5 | 329.2 | 70.4 | 443.2 | 0.682 | 453.9 | 8.17 | 104.5 |  | 58.5 | 12 | 104 | 32 | 3.27 | 53.8 | 34.1
548010.5 |  |  | 1551 | 49.2 | 63.7 | 68.9 | 29.6 | 33.4 | 0.04 | 104.1 | 12.1 | 69.7 | 39.3 | 46.7 | 0.765 | 101.3 | 366.3 | 334.4 | 69.5 | 440.8 | 0.676 | 452.8 | 8.09 | 104.5 |  | 58.3 | 12 | 104 | 31.8 | 3.31 | 53.6 | 35.8
548040.5 |  |  | 1552 | 49.2 | 63.2 | 68.1 | 29.7 | 33.4 | 0.047 | 104 | 12.2 | 69.7 | 40.1 | 46.4 | 0.761 | 101.3 | 370.8 | 339.1 | 68.8 | 439.2 | 0.675 | 453.9 | 8.07 | 104.5 |  | 57.7 | 12 | 104 | 31.8 | 3.3 | 53.5 | 37.6
548070.5 |  |  | 1547 | 49.7 | 62.2 | 67.4 | 29.8 | 33.3 | 0.055 | 104 | 12.2 | 69.7 | 41.7 | 46.6 | 0.762 | 101.3 | 373.7 | 342.8 | 68.1 | 437.8 | 0.68 | 454.3 | 7.95 | 104.5 |  | 56.7 | 12 | 104 | 31.8 | 3.29 | 53.6 | 39.4
548130.3 |  |  | 1554 | 50.1 | 60 | 65.9 | 29.8 | 33.2 | 0.049 | 104 | 12.3 | 69.7 | 40.2 | 47.1 | 0.762 | 101.3 | 381.1 | 350.9 | 66.7 | 436.3 | 0.666 | 453.4 | 8.19 | 104.4 |  | 54.5 | 12 | 104 | 31.7 | 3.31 | 53.8 | 43
548160.3 |  |  | 1555 | 49.9 | 59.1 | 65.2 | 29.9 | 33.1 | 0.05 | 104 | 12.2 | 69.6 | 40.3 | 47.4 | 0.762 | 101.3 | 384.5 | 354.9 | 66.1 | 435.6 | 0.668 | 454.2 | 8.29 | 104.5 |  | 53.4 | 12 | 104.1 | 31.6 | 3.29 | 54 | 43.9
548190.3 |  |  | 1553 | 49.6 | 58.3 | 64.5 | 29.9 | 32.9 | 0.048 | 104 | 12.2 | 69.7 | 40.4 | 45.7 | 0.762 | 101.3 | 387.3 | 358 | 65.4 | 434.9 | 0.657 | 454.1 | 8.14 | 104.4 |  | 52.9 | 12 | 104 | 31.6 | 3.31 | 53.7 | 36.3
548220.3 |  |  | 1547 | 49.9 | 57.7 | 63.9 | 29.9 | 32.9 | 0.044 | 104 | 12.3 | 69.7 | 41 | 43.3 | 0.762 | 101.3 | 388.9 | 360.3 | 64.8 | 434.6 | 0.646 | 454 | 7.93 | 104.4 |  | 52.3 | 12 | 103.9 | 31.6 | 3.33 | 53.7 | 31.9
548250.3 |  |  | 1550 | 50.4 | 57.3 | 63.3 | 30 | 32.8 | 0.06 | 104 | 12.3 | 69.7 | 39.6 | 41.2 | 0.76 | 101.3 | 391.2 | 363.3 | 64.2 | 433.9 | 0.635 | 453.5 | 8.12 | 104.4 |  | 51.9 | 11.9 | 104 | 31.4 | 3.32 | 53.6 | 28.8
548280.3 |  |  | 1551 | 50.2 | 56.7 | 62.6 | 30 | 32.7 | 0.046 | 104 | 12.3 | 69.7 | 40.7 | 39.4 | 0.761 | 101.3 | 393.6 | 366.1 | 63.7 | 433.7 | 0.628 | 452.8 | 8.27 | 104.4 |  | 51.2 | 11.9 | 104 | 31.4 | 3.33 | 53.9 | 26.3
548310.3 |  |  | 1552 | 49.8 | 56 | 62.1 | 30.1 | 32.6 | 0.05 | 104 | 12.3 | 69.7 | 39.3 | 37.9 | 0.762 | 101.3 | 395.6 | 368.4 | 63.2 | 433.4 | 0.604 | 452.7 | 8.14 | 104.4 |  | 50.5 | 11.9 | 104 | 31.4 | 3.34 | 53.5 | 24.4
548340.3 |  |  | 1550 | 49.2 | 55.1 | 61.5 | 30.1 | 32.6 | 0.044 | 104 | 12.2 | 69.7 | 39.9 | 36.6 | 0.761 | 101.3 | 397.7 | 370.8 | 62.8 | 433.3 | 0.618 | 452.8 | 8.12 | 104.4 |  | 49.5 | 12 | 103.9 | 31.4 | 3.33 | 53.6 | 22.9
548370.3 |  |  | 1548 | 50.1 | 54.3 | 60.9 | 30.1 | 32.5 | 0.053 | 103.9 | 12.2 | 69.6 | 39 | 35.2 | 0.76 | 101.3 | 399 | 372.6 | 62.2 | 433.2 | 0.602 | 453.9 | 8.03 | 104.3 |  | 48.6 | 12 | 103.9 | 31.4 | 3.34 | 53.5 | 21.8
548400.3 |  |  | 1551 | 50.3 | 53.4 | 60.4 | 30.1 | 32.4 | 0.048 | 104 | 12.2 | 69.8 | 38.9 | 34.1 | 0.76 | 101.3 | 401.5 | 375.5 | 61.7 | 432.9 | 0.6 | 453.9 | 8.25 | 104.3 |  | 47.7 | 12 | 104 | 31.3 | 3.35 | 53.8 | 20.8
548430.3 |  |  | 1552 | 50.3 | 52.6 | 59.9 | 30.1 | 32.4 | 0.048 | 104 | 12.2 | 69.7 | 39.4 | 32.9 | 0.761 | 101.3 | 403.1 | 377.6 | 61.3 | 432.7 | 0.587 | 454.1 | 8.25 | 104.3 |  | 46.9 | 12 | 103.9 | 31.3 | 3.35 | 53.6 | 20
548460.3 |  |  | 1550 | 49.9 | 51.8 | 59.3 | 30.2 | 32.3 | 0.048 | 104 | 12.1 | 69.7 | 39.3 | 32.1 | 0.764 | 101.3 | 404.9 | 379.6 | 60.7 | 432.4 | 0.59 | 453.4 | 8.13 | 104.3 |  | 46.1 | 12 | 103.9 | 31.3 | 3.35 | 53.5 | 19.3
548490.3 |  |  | 1551 | 49.9 | 51.1 | 58.9 | 30.2 | 32.3 | 0.047 | 104 | 12.1 | 69.7 | 39.9 | 31.4 | 0.762 | 101.3 | 406.6 | 381.8 | 60.3 | 432.1 | 0.556 | 454.3 | 8.09 | 104.3 |  | 45.4 | 12 | 103.8 | 31.3 | 3.36 | 53.3 | 18.7
548520.3 |  |  | 1548 | 50.2 | 50.2 | 58.4 | 30.1 | 32.2 | 0.048 | 104 | 12.1 | 69.7 | 41.5 | 30.8 | 0.759 | 101.3 | 408.3 | 383.7 | 59.9 | 431.9 | 0.54 | 454 | 8.01 | 104.3 |  | 44.7 | 12 | 103.9 | 31.2 | 3.35 | 53.3 | 18.3
548550.3 |  |  | 1549 | 49.9 | 49.6 | 58 | 30.1 | 32.1 | 0.053 | 104 | 12.1 | 69.8 | 40.8 | 30.1 | 0.761 | 101.3 | 409.6 | 385.7 | 59.4 | 431.7 | 0.559 | 453.7 | 7.95 | 104.3 |  | 44 | 12 | 103.9 | 31.2 | 3.35 | 53.3 | 17.9
548580.3 |  |  | 1550 | 50.1 | 48.9 | 57.6 | 30.1 | 32 | 0.048 | 104 | 12 | 69.7 | 40.5 | 29.3 | 0.761 | 101.3 | 411.3 | 387.8 | 59 | 431.4 | 0.555 | 453.4 | 8.14 | 104.2 |  | 43.3 | 12 | 103.9 | 31.2 | 3.36 | 53.4 | 17.6
548610.3 |  |  | 1552 | 50 | 48.3 | 57.2 | 30 | 31.9 | 0.046 | 104 | 11.8 | 69.8 | 39.6 | 28.7 | 0.762 | 101.3 | 413 | 389.7 | 58.7 | 431.4 | 0.554 | 453.1 | 8.15 | 104.2 |  | 42.6 | 12 | 103.9 | 31.2 | 3.36 | 53.5 | 17.3
548640.3 |  |  | 1552 | 49.5 | 47.5 | 56.7 | 30 | 31.8 | 0.037 | 104.1 | 11.6 | 69.7 | 41.2 | 28.3 | 0.762 | 101.3 | 414.5 | 391.4 | 58.2 | 431.4 | 0.526 | 453 | 8.32 | 104.2 |  | 41.9 | 12 | 103.9 | 31.1 | 3.36 | 53.3 | 16.9
548670.3 |  |  | 1550 | 49.1 | 46.9 | 56.3 | 29.9 | 31.7 | 0.034 | 104.1 | 11.5 | 69.8 | 39.3 | 27.8 | 0.763 | 101.3 | 415.8 | 393 | 57.7 | 431.4 | 0.547 | 453.1 | 8.05 | 104.2 |  | 41.2 | 11.9 | 103.7 | 31.1 | 3.37 | 53.2 | 16.8
548700.3 |  |  | 1548 | 49.7 | 46.3 | 55.9 | 30 | 31.6 | 0.061 | 104 | 11.4 | 69.7 | 39.8 | 27.3 | 0.761 | 101.3 | 416.5 | 394.3 | 57.3 | 431.4 | 0.527 | 453.6 | 8 | 104.2 |  | 40.6 | 11.9 | 103.8 | 31 | 3.37 | 53.2 | 16.5
548730.3 |  |  | 1549 | 50.9 | 45.6 | 55.6 | 29.9 | 31.6 | 0.052 | 103.9 | 11.4 | 69.7 | 40.3 | 27.1 | 0.761 | 101.3 | 417.8 | 395.9 | 57 | 431.6 | 0.539 | 453.6 | 8.23 | 104.2 |  | 39.9 | 12 | 103.9 | 31.1 | 3.4 | 53.6 | 16.4
548760.3 |  |  | 1552 | 49.9 | 45.2 | 55.2 | 30.1 | 31.6 | 0.042 | 104 | 11.3 | 69.7 | 40.3 | 27 | 0.763 | 101.3 | 419.1 | 397.6 | 56.6 | 431.6 | 0.512 | 454 | 8.17 | 104.2 |  | 39.5 | 12 | 103.9 | 31.1 | 3.39 | 53.4 | 16.2
548790.3 |  |  | 1550 | 49.9 | 44.8 | 54.8 | 29.9 | 31.5 | 0.049 | 104 | 11.3 | 69.7 | 39 | 26.8 | 0.762 | 101.3 | 420.7 | 399.1 | 56.2 | 431.7 | 0.509 | 453.2 | 8.17 | 104.2 |  | 39.1 | 12 | 103.8 | 30.9 | 3.41 | 53.3 | 16.1
548820.3 |  |  | 1552 | 49.7 | 44.4 | 54.4 | 29.9 | 31.4 | 0.047 | 104 | 11.3 | 69.7 | 40.2 | 26.7 | 0.761 | 101.3 | 421.7 | 400.5 | 55.9 | 431.7 | 0.492 | 454.7 | 8.1 | 104.2 |  | 38.8 | 12 | 103.8 | 30.8 | 3.39 | 53.3 | 15.9
548850.3 |  |  | 1546 | 50.1 | 44.2 | 54.1 | 29.9 | 31.4 | 0.062 | 103.9 | 11.2 | 69.7 | 40.3 | 26.3 | 0.761 | 101.3 | 422 | 401.2 | 55.6 | 431.9 | 0.503 | 454.3 | 7.79 | 104.1 |  | 38.7 | 12 | 103.7 | 30.8 | 3.41 | 53 | 15.7
548880.3 |  |  | 1550 | 50.6 | 44.1 | 53.6 | 29.9 | 31.3 | 0.049 | 104 | 11.2 | 69.8 | 40.2 | 25.9 | 0.762 | 101.3 | 423.5 | 402.8 | 55.2 | 432.1 | 0.487 | 453.3 | 8.09 | 104.1 |  | 38.6 | 12 | 104 | 30.7 | 3.42 | 53.5 | 15.6
548910.3 |  |  | 1552 | 49.8 | 44.1 | 53.3 | 29.9 | 31.3 | 0.033 | 104.2 | 11.1 | 69.7 | 39.4 | 25.8 | 0.76 | 101.3 | 424.6 | 404.2 | 54.9 | 432.6 | 0.502 | 453.3 | 8.24 | 104.1 |  | 38.6 | 12 | 103.9 | 30.7 | 3.42 | 53.6 | 15.5
548940.3 |  |  | 1556 | 50.2 | 44 | 52.9 | 29.8 | 31.3 | 0.039 | 104.2 | 11.1 | 69.8 | 39.4 | 25.3 | 0.764 | 101.3 | 425.6 | 405.3 | 54.7 | 432.9 | 0.49 | 453.1 | 8.63 | 104.1 |  | 38.6 | 12 | 104 | 30.6 | 3.43 | 53.8 | 15.4
548970.3 |  |  | 1551 | 49.4 | 44.1 | 52.7 | 29.8 | 31.2 | 0.041 | 104.2 | 11.1 | 69.7 | 40 | 25.2 | 0.763 | 101.3 | 425.6 | 405.5 | 54.5 | 433.1 | 0.497 | 452.4 | 8.2 | 104.1 |  | 38.7 | 12 | 103.9 | 30.6 | 3.39 | 53.5 | 15.2
561601.6 |  |  | 2493 | 130.9 | 84.9 | 99.7 | 29.9 | 31.9 | 0.044 | 107 | 11.3 | 69.6 | 70.5 | 71.4 | 0.988 | 101 | 309.5 | 234.8 | 102.9 | 680.8 | 1.51 | 454.2 | 33.95 | 113.3 |  | 77.7 | 12 | 113.5 | 30.7 | 8.29 | 95.6 | 73.6
561602.6 |  |  | 2467 | 131.5 | 84.9 | 99.8 | 29.9 | 31.9 | 0.108 | 106.3 | 11.3 | 69.6 | 70.5 | 71.5 | 0.993 | 101 | 306 | 233.8 | 102.9 | 680.8 | 1.485 | 453.5 | 32.78 | 113.3 |  | 77.6 | 12 | 113.7 | 30.7 | 8.3 | 94.7 | 73.7
561603.6 |  |  | 2440 | 130.4 | 84.9 | 99.7 | 29.9 | 32 | 0.097 | 106.3 | 11.3 | 69.6 | 70.1 | 71.5 | 0.99 | 101 | 304.1 | 232.3 | 102.8 | 680.8 | 1.476 | 454.4 | 33.53 | 113.3 |  | 77.6 | 12 | 113.8 | 30.8 | 8.3 | 94.4 | 73.7
561604.6 |  |  | 2407 | 129.3 | 85 | 99.7 | 29.9 | 32.1 | 0.117 | 106.1 | 11.3 | 69.6 | 69.7 | 71.5 | 0.99 | 101 | 302.4 | 231.3 | 102.8 | 680.7 | 1.483 | 454.1 | 32.28 | 113.3 |  | 77.7 | 12 | 114 | 30.8 | 8.3 | 94 | 73.8
561605.6 |  |  | 2375 | 128.7 | 85 | 99.7 | 29.9 | 32 | 0.156 | 105.9 | 11.3 | 69.6 | 69.1 | 71.6 | 0.993 | 101 | 299.8 | 229.6 | 102.8 | 680.6 | 1.497 | 455.2 | 31.55 | 113.4 |  | 77.7 | 12 | 114.2 | 30.8 | 8.3 | 93.6 | 73.8
561606.6 |  |  | 2344 | 127.5 | 84.9 | 99.8 | 30 | 32 | 0.166 | 105.7 | 11.3 | 69.6 | 68.5 | 71.6 | 0.991 | 101 | 297 | 227.7 | 102.9 | 680.4 | 1.5 | 449.8 | 30.99 | 113.4 |  | 77.7 | 12 | 113.9 | 30.9 | 8.28 | 93.1 | 73.8
561607.6 |  |  | 2312 | 126.4 | 84.9 | 99.8 | 30 | 32.1 | 0.22 | 105.3 | 11.3 | 69.7 | 67.8 | 71.6 | 0.99 | 101 | 293.3 | 225.2 | 102.9 | 680.1 | 1.494 | 452 | 30.25 | 113.4 |  | 77.7 | 12 | 113.7 | 30.8 | 8.26 | 92.3 | 73.9
561608.6 |  |  | 2280 | 124.5 | 85 | 99.8 | 29.9 | 32.1 | 0.249 | 105.1 | 11.3 | 69.6 | 67 | 71.6 | 0.993 | 101 | 289.5 | 223 | 102.8 | 679.8 | 1.491 | 452.4 | 29.21 | 113.4 |  | 77.7 | 12 | 112.9 | 30.8 | 8.22 | 91.4 | 73.9
561609.6 |  |  | 2249 | 123.6 | 84.9 | 99.8 | 29.9 | 32 | 0.248 | 104.8 | 11.3 | 69.7 | 66.2 | 71.6 | 0.991 | 101 | 285.3 | 220.6 | 102.8 | 679.3 | 1.499 | 449.8 | 28.55 | 113.3 |  | 77.6 | 12 | 112.5 | 30.8 | 8.17 | 90.9 | 73.9
561610.6 |  |  | 2217 | 121.9 | 85.1 | 99.8 | 29.9 | 32.1 | 0.272 | 104.4 | 11.3 | 69.7 | 64.8 | 71.6 | 0.987 | 101 | 282.5 | 218.2 | 102.8 | 678.7 | 1.499 | 438.4 | 27.62 | 113.2 |  | 77.5 | 12 | 112 | 30.8 | 8.1 | 90 | 74
561611.6 |  |  | 2185 | 120.7 | 85.2 | 99.8 | 29.9 | 32.1 | 0.271 | 104.2 | 11.3 | 69.7 | 63 | 71.6 | 0.996 | 101 | 278 | 216 | 102.8 | 678 | 1.503 | 434.4 | 27.63 | 112.8 |  | 77.5 | 12 | 107.5 | 31 | 8.03 | 89.4 | 74
561612.6 |  |  | 2154 | 118.8 | 85.2 | 99.8 | 29.9 | 32.1 | 0.314 | 103.9 | 11.3 | 69.7 | 61.4 | 71.6 | 0.992 | 101 | 273 | 212.8 | 102.7 | 677.3 | 1.499 | 438 | 25.88 | 112.3 |  | 77.5 | 12 | 107.7 | 31.1 | 7.95 | 88.6 | 74.1
561613.6 |  |  | 2122 | 116.6 | 85.2 | 99.8 | 29.8 | 32.1 | 0.335 | 103.9 | 11.3 | 69.7 | 60 | 71.6 | 0.985 | 101 | 269.1 | 209.9 | 102.7 | 676.5 | 1.493 | 441.4 | 25.04 | 111.8 |  | 77.3 | 12 | 107.3 | 31.1 | 7.87 | 87.6 | 74.1
561614.6 |  |  | 2091 | 114.8 | 85.3 | 99.8 | 29.9 | 32.1 | 0.372 | 103.9 | 11.3 | 69.7 | 58.7 | 71.6 | 1.005 | 101 | 264.2 | 207.4 | 102.7 | 675.6 | 1.489 | 447.8 | 24.56 | 109.4 |  | 77.3 | 12 | 108.4 | 31.2 | 7.78 | 86.9 | 74.2
561615.6 |  |  | 2059 | 112 | 85.3 | 99.9 | 29.9 | 32.1 | 0.39 | 103.8 | 11.3 | 69.7 | 57.6 | 71.6 | 0.994 | 101 | 259.8 | 204.6 | 102.8 | 674.4 | 1.493 | 453.4 | 21.88 | 107.1 |  | 77.1 | 12 | 107.3 | 31.2 | 7.68 | 85.9 | 74.2
561616.6 |  |  | 2028 | 110.7 | 85.3 | 99.9 | 29.9 | 32.1 | 0.389 | 104 | 11.3 | 69.7 | 56.7 | 71.6 | 1.001 | 101 | 256.4 | 202.4 | 102.8 | 673.2 | 1.492 | 452.9 | 24.44 | 107.5 |  | 77 | 12 | 107.7 | 31.2 | 7.57 | 85.5 | 74.2
561617.6 |  |  | 1996 | 107.8 | 85.3 | 99.8 | 29.8 | 32.2 | 0.379 | 103.8 | 11.3 | 69.7 | 55.7 | 71.6 | 0.987 | 101 | 252.7 | 199.8 | 102.7 | 672 | 1.49 | 455.1 | 21.99 | 108.3 |  | 76.8 | 12 | 108.3 | 31.1 | 7.45 | 84.5 | 74.3
561618.6 |  |  | 1963 | 108.9 | 85.2 | 99.8 | 29.9 | 32.2 | 0.541 | 103.4 | 11.3 | 69.7 | 54.7 | 71.6 | 0.989 | 101 | 247.4 | 196.8 | 102.7 | 670.9 | 1.526 | 454.1 | 21.62 | 109 |  | 76.6 | 12 | 109.3 | 31.1 | 7.32 | 84.4 | 74.3
561619.6 |  |  | 1931 | 105.5 | 85.1 | 99.7 | 29.9 | 32.1 | 0.524 | 103.9 | 11.3 | 69.7 | 53.8 | 71.6 | 0.996 | 101 | 244.9 | 194.9 | 102.6 | 669.6 | 1.501 | 453.8 | 20.72 | 107.9 |  | 76.4 | 12 | 107.2 | 31.1 | 7.19 | 83.1 | 74.3
561620.6 |  |  | 1903 | 104.7 | 85 | 99.7 | 29.8 | 32.1 | 0.504 | 103.9 | 11.3 | 69.7 | 53 | 71.6 | 0.992 | 101 | 241.7 | 192.7 | 102.5 | 668.2 | 1.479 | 454.2 | 20.62 | 107.8 |  | 76.2 | 12 | 108.8 | 31 | 7.05 | 82.8 | 74.3
561621.6 |  |  | 1868 | 100.7 | 84.9 | 99.6 | 29.8 | 32.2 | 0.535 | 103.6 | 11.3 | 69.7 | 52.3 | 71.5 | 0.995 | 101 | 237.3 | 190.4 | 102.5 | 666.7 | 1.486 | 452.6 | 18.77 | 108.1 |  | 75.9 | 12 | 107.8 | 30.9 | 6.89 | 81.9 | 74.4
561622.6 |  |  | 1839 | 100.6 | 84.9 | 99.4 | 29.8 | 32.2 | 0.514 | 103.6 | 11.3 | 69.7 | 51.4 | 71.5 | 0.993 | 101 | 233.4 | 187.7 | 102.4 | 665.2 | 1.469 | 452.6 | 19.08 | 107.8 |  | 75.7 | 12 | 106.7 | 30.9 | 6.72 | 81.4 | 74.5
561623.6 |  |  | 1804 | 99.2 | 84.7 | 99.3 | 29.8 | 32.2 | 0.457 | 103.4 | 11.3 | 69.7 | 50.6 | 71.5 | 0.992 | 101 | 229.1 | 185 | 102.4 | 663.7 | 1.441 | 454.1 | 17.76 | 107.5 |  | 75.6 | 12 | 107.6 | 30.9 | 6.55 | 80.4 | 74.6
561624.6 |  |  | 1776 | 98.3 | 84.7 | 99.2 | 29.7 | 32.2 | 0.473 | 103.4 | 11.3 | 69.7 | 49.7 | 71.4 | 0.992 | 101 | 225.5 | 182.6 | 102.3 | 662.3 | 1.429 | 452.7 | 17.78 | 107.8 |  | 75.2 | 12 | 108.2 | 30.9 | 6.39 | 80.4 | 74.6
561625.6 |  |  | 1742 | 97.3 | 84.6 | 99.1 | 29.8 | 32.3 | 0.446 | 103.3 | 11.3 | 69.7 | 48.7 | 71.4 | 0.989 | 101 | 221.5 | 179.7 | 102.3 | 660.7 | 1.418 | 453.4 | 17.85 | 107.8 |  | 75 | 12 | 106.7 | 30.9 | 6.22 | 79.7 | 74.7
561626.6 |  |  | 1708 | 95.9 | 84.5 | 99 | 29.7 | 32.3 | 0.488 | 102.9 | 11.3 | 69.7 | 47.6 | 71.4 | 0.994 | 101 | 216.8 | 176.8 | 102.3 | 659 | 1.369 | 454.3 | 16.05 | 107.3 |  | 74.8 | 12 | 105.3 | 30.8 | 6.05 | 78.2 | 74.7
561627.6 |  |  | 1680 | 93.5 | 84.4 | 98.9 | 29.7 | 32.3 | 0.432 | 103.2 | 11.3 | 69.7 | 46.7 | 71.4 | 0.995 | 101 | 212.8 | 173.7 | 102.2 | 657.4 | 1.315 | 452.3 | 15.58 | 107.5 |  | 74.6 | 12 | 107.3 | 31 | 5.88 | 77.5 | 74.7
561628.6 |  |  | 1646 | 91.5 | 84.2 | 98.8 | 29.8 | 32.3 | 0.441 | 102.9 | 11.2 | 69.7 | 45.7 | 71.4 | 0.992 | 101 | 207.8 | 170.5 | 102.1 | 655.8 | 1.309 | 455 | 15.33 | 107.3 |  | 74.3 | 12 | 106.4 | 30.9 | 5.71 | 76.4 | 74.7
561629.6 |  |  | 1616 | 89.8 | 84.1 | 98.7 | 29.7 | 32.3 | 0.393 | 102.8 | 11.3 | 69.7 | 44.8 | 71.4 | 0.993 | 101 | 203.6 | 167.3 | 102.1 | 654.2 | 1.26 | 453.1 | 14.4 | 106.6 |  | 74 | 12 | 104.6 | 30.9 | 5.55 | 75.5 | 74.7
561631.5 |  |  | 1559 | 88.4 | 83.8 | 98.5 | 29.7 | 32.4 | 0.359 | 102.8 | 11.3 | 69.7 | 43.2 | 71.4 | 0.997 | 101 | 197.4 | 162.7 | 101.9 | 650.9 | 1.207 | 454.2 | 14.7 | 106.9 |  | 73.5 | 12 | 107.9 | 30.9 | 5.25 | 75.3 | 74.8
561632.5 |  |  | 1546 | 85.9 | 83.7 | 98.4 | 29.7 | 32.4 | 0.358 | 102.5 | 11.3 | 69.7 | 42.3 | 71.4 | 0.993 | 101 | 195.5 | 161.4 | 101.8 | 649.2 | 1.199 | 453.5 | 12.32 | 106.7 |  | 73.2 | 12 | 105.8 | 30.9 | 5.09 | 73.6 | 74.8
561633.5 |  |  | 1550 | 82.3 | 83.6 | 98.4 | 29.7 | 32.4 | 0.333 | 102.5 | 11.3 | 69.7 | 41.6 | 71.3 | 0.996 | 101 | 195.6 | 161.2 | 101.8 | 647.4 | 1.126 | 454.2 | 12.27 | 106.2 |  | 72.9 | 12 | 104.2 | 30.8 | 4.93 | 72.5 | 74.9
561634.5 |  |  | 1554 | 79.7 | 83.4 | 98.3 | 29.6 | 32.4 | 0.142 | 102.8 | 11.2 | 69.7 | 41 | 71.3 | 0.994 | 101 | 196.3 | 161.3 | 101.7 | 645.6 | 1.066 | 453 | 13.18 | 104.9 |  | 72.6 | 12 | 104.2 | 30.8 | 4.79 | 72.7 | 74.9
561635.5 |  |  | 1550 | 79.8 | 83.3 | 98.3 | 29.7 | 32.5 | 0.221 | 102.6 | 11.2 | 69.6 | 40.5 | 71.3 | 0.994 | 101 | 195.7 | 161.2 | 101.6 | 643.8 | 1.036 | 454.5 | 12.32 | 107.9 |  | 72.3 | 12 | 108.1 | 31 | 4.65 | 72.3 | 74.9
561636.5 |  |  | 1549 | 79.5 | 83.1 | 98.2 | 29.7 | 32.6 | 0.24 | 102.7 | 11.2 | 69.6 | 40.1 | 71.3 | 0.994 | 101 | 196.2 | 161.3 | 101.6 | 641.9 | 1.035 | 454.4 | 12.62 | 108.7 |  | 71.9 | 12 | 108.9 | 30.9 | 4.51 | 71.6 | 75.1
561637.5 |  |  | 1546 | 79.4 | 82.8 | 98.2 | 29.7 | 32.6 | 0.272 | 102.7 | 11.2 | 69.7 | 39.9 | 71.3 | 0.995 | 101 | 194.8 | 160.9 | 101.5 | 640 | 1.062 | 453.7 | 11.74 | 106.4 |  | 71.6 | 12 | 106.5 | 31 | 4.39 | 71.6 | 75.1
561638.5 |  |  | 1548 | 77.9 | 82.6 | 98.1 | 29.7 | 32.6 | 0.091 | 103 | 11.2 | 69.6 | 39.8 | 71.3 | 0.992 | 101 | 196.1 | 160.9 | 101.4 | 638.3 | 1.012 | 454.3 | 12.22 | 104.7 |  | 71.2 | 12 | 104.8 | 31 | 4.27 | 71.3 | 75.2
561639.5 |  |  | 1551 | 77.9 | 82.3 | 98.1 | 29.6 | 32.6 | 0.096 | 103 | 11.3 | 69.6 | 40.2 | 71.3 | 0.995 | 101 | 197 | 161.4 | 101.4 | 636.6 | 0.965 | 453.8 | 12.92 | 103.6 |  | 70.8 | 12 | 103.7 | 31 | 4.16 | 70.9 | 75.2
561640.5 |  |  | 1551 | 77.2 | 82 | 98.1 | 29.7 | 32.7 | 0.104 | 102.8 | 11.2 | 69.6 | 41.2 | 71.3 | 0.988 | 101 | 196.3 | 161.6 | 101.4 | 634.8 | 0.944 | 454.5 | 12.21 | 104.9 |  | 70.4 | 12 | 105.1 | 31 | 4.05 | 70.4 | 75.2
561641.5 |  |  | 1550 | 77.2 | 81.6 | 98 | 29.7 | 32.7 | 0.169 | 102.8 | 11.2 | 69.6 | 41.4 | 71.3 | 0.994 | 101 | 196.3 | 161.6 | 101.3 | 633.2 | 0.939 | 454.3 | 12.1 | 107.3 |  | 69.9 | 12 | 107.8 | 31.1 | 3.95 | 70.1 | 75.2
561642.5 |  |  | 1547 | 76.4 | 81.3 | 97.9 | 29.7 | 32.8 | 0.15 | 102.9 | 11.2 | 69.6 | 41.1 | 71.3 | 0.995 | 101 | 196.4 | 161.5 | 101.3 | 631.7 | 0.952 | 454.1 | 11.98 | 107.5 |  | 69.6 | 12 | 108.1 | 31.1 | 3.86 | 69.8 | 75.3
561643.5 |  |  | 1552 | 76.1 | 81 | 97.9 | 29.6 | 32.7 | 0.114 | 103.4 | 11.2 | 69.6 | 40.7 | 71.3 | 0.998 | 101 | 196.5 | 161.6 | 101.2 | 629.9 | 0.961 | 453.7 | 11.97 | 107.8 |  | 69.1 | 12 | 108.3 | 31.1 | 3.78 | 70 | 75.3
561644.5 |  |  | 1550 | 75.9 | 80.7 | 97.9 | 29.7 | 32.7 | 0.082 | 103.5 | 11.2 | 69.6 | 40.4 | 71.3 | 0.991 | 101 | 196.8 | 161.5 | 101.2 | 628.4 | 0.965 | 454 | 12.21 | 108.1 |  | 68.7 | 12 | 108.2 | 31 | 3.7 | 70.1 | 75.4
561645.5 |  |  | 1544 | 75.8 | 80.4 | 97.9 | 29.7 | 32.7 | 0.14 | 103.4 | 11.2 | 69.6 | 40.2 | 71.3 | 0.993 | 101 | 197.1 | 161.4 | 101.2 | 626.8 | 0.961 | 454.5 | 12.43 | 108.4 |  | 68.3 | 12.1 | 108.2 | 31.1 | 3.62 | 69.3 | 75.4
561646.5 |  |  | 1548 | 74.2 | 80.1 | 97.8 | 29.6 | 32.7 | 0.064 | 103.5 | 11.2 | 69.6 | 40 | 71.3 | 0.995 | 101 | 197.4 | 161.6 | 101.1 | 625.2 | 0.949 | 452.9 | 11.88 | 108.2 |  | 68 | 12.1 | 107.8 | 31.1 | 3.55 | 69 | 75.4
561647.5 |  |  | 1548 | 72.8 | 79.7 | 97.9 | 29.6 | 32.8 | 0.101 | 103.3 | 11.3 | 69.6 | 39.9 | 71.3 | 0.993 | 101 | 197.8 | 161.8 | 101 | 623.4 | 0.931 | 453.5 | 11.94 | 108.2 |  | 67.8 | 12.1 | 107.7 | 31.1 | 3.49 | 68.2 | 75.5
561648.5 |  |  | 1551 | 72 | 79.3 | 97.8 | 29.6 | 32.8 | 0.039 | 103.6 | 11.2 | 69.6 | 39.8 | 71.3 | 0.992 | 101 | 198.7 | 162.3 | 101 | 621.8 | 0.914 | 454.2 | 12.87 | 108.1 |  | 67.6 | 12.1 | 107.8 | 31.1 | 3.44 | 68.3 | 75.6
561649.5 |  |  | 1554 | 73.9 | 79.1 | 97.8 | 29.6 | 32.8 | 0.072 | 103.6 | 11.2 | 69.6 | 39.7 | 71.3 | 0.997 | 101 | 198 | 162.7 | 101 | 620.3 | 0.914 | 454.6 | 13.19 | 108.2 |  | 67.4 | 12 | 108.8 | 31.1 | 3.4 | 69.3 | 75.6
561650.5 |  |  | 1545 | 74.3 | 78.7 | 97.8 | 29.5 | 32.9 | 0.103 | 103.2 | 11.2 | 69.6 | 39.7 | 71.3 | 0.993 | 101 | 196.7 | 161.9 | 100.9 | 618.8 | 0.919 | 453.2 | 11.25 | 108.2 |  | 67 | 12 | 107.9 | 31.1 | 3.36 | 68.5 | 75.6
561651.5 |  |  | 1551 | 74.4 | 78.4 | 97.8 | 29.6 | 32.9 | 0.047 | 103.4 | 11.2 | 69.6 | 39.7 | 71.4 | 0.988 | 101 | 198 | 162.2 | 100.9 | 617.3 | 0.907 | 453 | 12.17 | 108.2 |  | 66.7 | 12 | 107.8 | 31.1 | 3.33 | 68.3 | 75.7
561652.5 |  |  | 1549 | 72.5 | 78.2 | 97.8 | 29.5 | 32.9 | 0.14 | 103.1 | 11.3 | 69.6 | 39.6 | 71.4 | 0.982 | 101 | 197.9 | 162.5 | 100.8 | 615.8 | 0.901 | 454.9 | 11.91 | 108.2 |  | 66.4 | 12 | 107.8 | 31.1 | 3.3 | 67.4 | 75.7
561653.5 |  |  | 1546 | 71.8 | 78.1 | 97.8 | 29.5 | 32.9 | 0.15 | 103.1 | 11.3 | 69.6 | 39.6 | 71.4 | 0.982 | 101 | 197.2 | 162.3 | 100.8 | 614.3 | 0.893 | 454.3 | 11.02 | 108.1 |  | 66.2 | 12 | 107.4 | 31.2 | 3.28 | 66.6 | 75.7
561654.5 |  |  | 1550 | 71.1 | 77.7 | 97.8 | 29.5 | 32.9 | 0.085 | 103.4 | 11.2 | 69.6 | 39.7 | 71.4 | 0.977 | 101 | 197.7 | 162.4 | 100.8 | 612.8 | 0.884 | 454.6 | 11.28 | 108 |  | 65.9 | 12 | 107.3 | 31.1 | 3.27 | 66.6 | 75.8
561655.5 |  |  | 1550 | 69.9 | 77.4 | 97.8 | 29.6 | 33.1 | 0.006 | 103.8 | 11.2 | 69.6 | 39.6 | 71.4 | 0.973 | 101 | 198.5 | 162.5 | 100.8 | 611.3 | 0.88 | 453.5 | 11.79 | 107.9 |  | 65.7 | 12 | 106.9 | 31.1 | 3.25 | 66.5 | 75.8
561656.5 |  |  | 1553 | 70.9 | 77.2 | 97.8 | 29.5 | 33.1 | 0.048 | 103.7 | 11.2 | 69.6 | 39.7 | 71.4 | 0.97 | 101 | 198.7 | 162.9 | 100.7 | 610 | 0.895 | 455.4 | 11.94 | 107.9 |  | 65.4 | 12 | 107.6 | 31.2 | 3.24 | 66.8 | 75.9
561657.5 |  |  | 1550 | 71.1 | 76.9 | 97.8 | 29.4 | 33.1 | 0.022 | 103.8 | 11.3 | 69.6 | 39.7 | 71.4 | 0.965 | 101 | 199.4 | 162.9 | 100.7 | 608.6 | 0.889 | 454.6 | 12.4 | 107.9 |  | 65.2 | 12 | 107.4 | 31.1 | 3.23 | 66.7 | 75.9
561658.5 |  |  | 1542 | 71.2 | 76.7 | 97.8 | 29.5 | 33.2 | 0.082 | 103.2 | 11.3 | 69.6 | 39.7 | 71.4 | 0.961 | 101 | 197 | 162.2 | 100.7 | 607.1 | 0.889 | 453.9 | 10.36 | 107.9 |  | 64.9 | 12 | 106.8 | 31.1 | 3.22 | 65.4 | 75.9
561659.5 |  |  | 1551 | 69.3 | 76.4 | 97.8 | 29.5 | 33.2 | 0.057 | 103.4 | 11.2 | 69.6 | 39.6 | 71.4 | 0.953 | 101 | 199 | 163.1 | 100.7 | 605.7 | 0.873 | 454.3 | 11.18 | 107.8 |  | 64.7 | 12 | 107 | 31.2 | 3.21 | 65.2 | 75.9
561660.5 |  |  | 1544 | 67.6 | 76.1 | 97.8 | 29.5 | 33.1 | 0.014 | 103.6 | 11.3 | 69.6 | 39.6 | 71.4 | 0.95 | 101 | 198.7 | 162.8 | 100.6 | 604.3 | 0.854 | 454.3 | 10.78 | 107.7 |  | 64.4 | 12 | 106.5 | 31.2 | 3.2 | 64.5 | 75.9
561661.5 |  |  | 1554 | 67.8 | 75.8 | 97.7 | 29.6 | 33.2 | 0.04 | 103.6 | 11.3 | 69.6 | 39.5 | 71.4 | 0.952 | 101 | 199.5 | 164.1 | 100.6 | 603.1 | 0.857 | 454.3 | 11.16 | 107.6 |  | 64.2 | 12 | 106.8 | 31.2 | 3.19 | 64.7 | 76.1
561662.5 |  |  | 1555 | 68.9 | 75.4 | 97.7 | 29.4 | 33.2 | 0.073 | 103.4 | 11.2 | 69.6 | 39.5 | 71.4 | 0.951 | 101 | 199.7 | 164.5 | 100.6 | 601.8 | 0.87 | 454 | 11.1 | 107.6 |  | 64 | 12 | 107.2 | 31.2 | 3.18 | 65 | 76.1
561663.5 |  |  | 1551 | 70.1 | 75.1 | 97.7 | 29.4 | 33.2 | 0.053 | 103.7 | 11.3 | 69.6 | 39.5 | 71.4 | 0.947 | 101 | 200.7 | 164.6 | 100.6 | 600.4 | 0.868 | 454.7 | 11.58 | 107.6 |  | 63.8 | 12 | 107.1 | 31.2 | 3.18 | 65.1 | 76.1
561664.5 |  |  | 1547 | 69.4 | 74.9 | 97.7 | 29.4 | 33.2 | 0.026 | 103.8 | 11.3 | 69.6 | 39.5 | 71.4 | 0.939 | 101 | 200.8 | 164.6 | 100.6 | 599.2 | 0.864 | 454.2 | 11.23 | 107.6 |  | 63.7 | 12 | 106.7 | 31.3 | 3.17 | 64.7 | 76.2
561665.5 |  |  | 1547 | 67.8 | 74.7 | 97.6 | 29.4 | 33.2 | 0.014 | 103.8 | 11.3 | 69.6 | 39.5 | 71.4 | 0.932 | 101 | 201.2 | 164.9 | 100.5 | 597.9 | 0.864 | 454.4 | 11.15 | 107.5 |  | 63.5 | 12 | 106.5 | 31.3 | 3.17 | 64.5 | 76.2
561666.5 |  |  | 1549 | 67.8 | 74.5 | 97.6 | 29.4 | 33.3 | 0.048 | 103.6 | 11.3 | 69.6 | 39.6 | 71.4 | 0.93 | 101 | 201.1 | 165.3 | 100.5 | 596.7 | 0.87 | 455.1 | 10.82 | 107.5 |  | 63.3 | 12 | 106.6 | 31.2 | 3.17 | 64.1 | 76.2
561667.5 |  |  | 1546 | 67.5 | 74.3 | 97.6 | 29.4 | 33.3 | 0.088 | 103.4 | 11.3 | 69.7 | 39.6 | 71.4 | 0.925 | 101 | 200.7 | 165.3 | 100.4 | 595.5 | 0.874 | 453.1 | 10.45 | 107.4 |  | 63.2 | 12 | 106.5 | 31.2 | 3.17 | 63.4 | 76.3
561668.5 |  |  | 1549 | 67 | 74.1 | 97.6 | 29.4 | 33.3 | 0.055 | 103.7 | 11.3 | 69.7 | 39.5 | 71.5 | 0.925 | 101 | 202.7 | 166.2 | 100.3 | 594.2 | 0.866 | 453.5 | 11.33 | 107.3 |  | 62.9 | 12 | 106.4 | 31.2 | 3.17 | 63.5 | 76.3
561669.5 |  |  | 1551 | 66.6 | 73.8 | 97.5 | 29.3 | 33.3 | 0.094 | 103.5 | 11.3 | 69.7 | 39.5 | 71.4 | 0.916 | 101 | 202.3 | 166.6 | 100.3 | 592.8 | 0.867 | 455.2 | 10.59 | 107.3 |  | 62.7 | 12 | 106.5 | 31.2 | 3.17 | 63 | 76.4
561670.5 |  |  | 1551 | 66.6 | 73.6 | 97.5 | 29.3 | 33.3 | 0.097 | 103.5 | 11.3 | 69.7 | 39.5 | 71.5 | 0.913 | 101 | 203 | 166.9 | 100.2 | 591.6 | 0.861 | 454.9 | 10.9 | 107.2 |  | 62.6 | 12 | 106.7 | 31.2 | 3.17 | 63.1 | 76.4
561671.5 |  |  | 1540 | 65.7 | 73.3 | 97.4 | 29.4 | 33.3 | 0.116 | 103.2 | 11.3 | 69.7 | 39.5 | 71.5 | 0.909 | 101 | 201.2 | 165.9 | 100.1 | 590.4 | 0.854 | 454.4 | 9.82 | 107.1 |  | 62.5 | 12 | 105.9 | 31.2 | 3.17 | 61.8 | 76.4
561672.5 |  |  | 1552 | 64.6 | 73.2 | 97.3 | 29.4 | 33.3 | 0.07 | 103.6 | 11.3 | 69.7 | 39.4 | 71.5 | 0.907 | 101 | 203.7 | 167.4 | 100.1 | 589.2 | 0.845 | 453.9 | 10.7 | 107.1 |  | 62.4 | 12 | 106.2 | 31.3 | 3.16 | 62 | 76.5
561673.5 |  |  | 1550 | 63.4 | 73.1 | 97.2 | 29.3 | 33.4 | 0.011 | 103.9 | 11.3 | 69.7 | 39.4 | 71.6 | 0.903 | 101 | 203.9 | 167.3 | 100 | 588 | 0.833 | 453.9 | 10.58 | 107 |  | 62.3 | 12 | 105.9 | 31.3 | 3.16 | 61.9 | 76.5
561674.5 |  |  | 1548 | 63.8 | 73 | 97.1 | 29.3 | 33.3 | 0.032 | 103.8 | 11.3 | 69.7 | 39.5 | 71.6 | 0.903 | 101 | 203.3 | 167.4 | 99.9 | 586.8 | 0.831 | 453.6 | 10.21 | 107 |  | 62.2 | 12 | 105.8 | 31.3 | 3.16 | 61.4 | 76.6
561675.5 |  |  | 1552 | 64.2 | 72.7 | 97.2 | 29.3 | 33.3 | 0.096 | 103.4 | 11.3 | 69.7 | 39.5 | 71.6 | 0.903 | 101 | 203.6 | 168.3 | 99.9 | 585.6 | 0.834 | 454.3 | 10.19 | 107 |  | 62.1 | 12 | 106.1 | 31.2 | 3.16 | 61.3 | 76.6
561676.5 |  |  | 1546 | 63.9 | 72.5 | 97.1 | 29.3 | 33.3 | 0.074 | 103.4 | 11.3 | 69.7 | 39.5 | 71.6 | 0.896 | 101 | 203.3 | 167.7 | 99.8 | 584.4 | 0.829 | 453.7 | 10.01 | 106.9 |  | 62 | 12 | 105.8 | 31.2 | 3.16 | 60.9 | 76.6
561677.5 |  |  | 1549 | 63.7 | 72.3 | 97 | 29.3 | 33.4 | 0.103 | 103.4 | 11.3 | 69.7 | 39.4 | 71.6 | 0.893 | 101 | 203.3 | 168.2 | 99.7 | 583.3 | 0.832 | 454.8 | 9.92 | 106.8 |  | 61.9 | 12 | 105.8 | 31.3 | 3.15 | 60.6 | 76.7
561678.5 |  |  | 1543 | 61.9 | 72.2 | 96.9 | 29.3 | 33.4 | 0.07 | 103.6 | 11.3 | 69.7 | 39.4 | 71.6 | 0.889 | 101 | 204.1 | 167.9 | 99.7 | 582.1 | 0.826 | 455.1 | 10.06 | 106.8 |  | 61.8 | 12 | 105.6 | 31.3 | 3.15 | 60.2 | 76.7
561679.5 |  |  | 1547 | 61.4 | 72 | 96.9 | 29.2 | 33.4 | 0.075 | 103.5 | 11.3 | 69.7 | 39.4 | 71.6 | 0.886 | 101 | 204.3 | 168.3 | 99.6 | 580.9 | 0.819 | 454.4 | 9.9 | 106.7 |  | 61.7 | 12 | 105.5 | 31.2 | 3.15 | 59.8 | 76.7
561680.5 |  |  | 1555 | 61 | 71.9 | 96.8 | 29.3 | 33.4 | 0.048 | 103.8 | 11.3 | 69.7 | 39.4 | 71.6 | 0.885 | 101 | 206.1 | 169.5 | 99.5 | 579.6 | 0.817 | 454.5 | 10.59 | 106.7 |  | 61.6 | 12 | 105.8 | 31.3 | 3.15 | 60.3 | 76.8
561681.5 |  |  | 1557 | 62.7 | 71.7 | 96.7 | 29.2 | 33.5 | 0.07 | 103.7 | 11.3 | 69.7 | 39.4 | 71.6 | 0.883 | 101 | 205.5 | 169.7 | 99.4 | 578.5 | 0.822 | 454.3 | 10.25 | 106.7 |  | 61.5 | 12 | 106 | 31.2 | 3.15 | 60.6 | 76.8
561682.5 |  |  | 1544 | 62.8 | 71.6 | 96.8 | 29.2 | 33.5 | 0.058 | 103.7 | 11.3 | 69.7 | 39.5 | 71.6 | 0.875 | 101 | 204.7 | 168.7 | 99.4 | 577.3 | 0.813 | 454.6 | 9.94 | 106.6 |  | 61.4 | 12 | 105.6 | 31.3 | 3.15 | 60.2 | 76.8
561683.5 |  |  | 1540 | 61.9 | 71.5 | 96.7 | 29.2 | 33.5 | 0.076 | 103.5 | 11.3 | 69.7 | 39.5 | 71.6 | 0.877 | 101 | 203.9 | 168.4 | 99.3 | 576.2 | 0.812 | 454.3 | 9.37 | 106.5 |  | 61.3 | 12 | 105.4 | 31.4 | 3.15 | 59.3 | 76.9
561684.5 |  |  | 1548 | 59.9 | 71.3 | 96.7 | 29.2 | 33.6 | 0.067 | 103.7 | 11.3 | 69.7 | 39.5 | 71.6 | 0.876 | 101 | 205.8 | 169.5 | 99.2 | 575.1 | 0.812 | 454 | 9.81 | 106.5 |  | 61.3 | 12 | 105.4 | 31.3 | 3.14 | 59.3 | 76.9
561685.5 |  |  | 1553 | 59.9 | 71.2 | 96.7 | 29.2 | 33.5 | 0.054 | 103.7 | 11.3 | 69.7 | 39.4 | 71.6 | 0.875 | 101 | 206.1 | 170.1 | 99.2 | 573.9 | 0.813 | 454.2 | 9.76 | 106.4 |  | 61.2 | 12 | 105.5 | 31.4 | 3.14 | 59.3 | 76.9
561686.5 |  |  | 1548 | 60 | 71.1 | 96.6 | 29.2 | 33.6 | 0.07 | 103.7 | 11.3 | 69.7 | 39.5 | 71.6 | 0.872 | 101 | 206 | 169.9 | 99.1 | 572.9 | 0.809 | 453.7 | 9.71 | 106.4 |  | 61.1 | 12 | 105.4 | 31.4 | 3.13 | 59 | 76.9
561687.5 |  |  | 1554 | 60.7 | 70.9 | 96.6 | 29.2 | 33.6 | 0.078 | 103.7 | 11.3 | 69.7 | 39.5 | 71.6 | 0.871 | 101 | 206.9 | 170.8 | 99.1 | 571.8 | 0.808 | 454.6 | 10.01 | 106.3 |  | 61.1 | 12 | 105.6 | 31.4 | 3.12 | 59.2 | 77.1
561688.5 |  |  | 1547 | 60.3 | 70.7 | 96.5 | 29.2 | 33.6 | 0.081 | 103.6 | 11.3 | 69.7 | 39.5 | 71.6 | 0.869 | 101 | 206.1 | 170.3 | 99 | 570.8 | 0.804 | 454.1 | 9.67 | 106.3 |  | 61.1 | 12 | 105.4 | 31.3 | 3.12 | 58.9 | 77.1
561689.5 |  |  | 1545 | 59.8 | 70.6 | 96.6 | 29.2 | 33.6 | 0.063 | 103.7 | 11.3 | 69.7 | 39.5 | 71.7 | 0.865 | 101 | 205.7 | 170.2 | 99 | 569.7 | 0.799 | 455.2 | 9.42 | 106.2 |  | 60.9 | 12 | 105.2 | 31.3 | 3.12 | 58.6 | 77.1
561690.5 |  |  | 1547 | 58.9 | 70.6 | 96.5 | 29.2 | 33.6 | 0.08 | 103.5 | 11.3 | 69.7 | 39.5 | 71.7 | 0.861 | 101 | 205.8 | 170.4 | 98.9 | 568.6 | 0.792 | 455.1 | 9.25 | 106.1 |  | 60.8 | 12 | 105.2 | 31.3 | 3.11 | 58.2 | 77.2
561691.5 |  |  | 1545 | 57.9 | 70.4 | 96.4 | 29.1 | 33.6 | 0.065 | 103.7 | 11.3 | 69.7 | 39.4 | 71.6 | 0.858 | 101 | 206.4 | 170.7 | 98.8 | 567.4 | 0.783 | 453.9 | 9.26 | 106 |  | 60.8 | 12 | 105.1 | 31.3 | 3.1 | 57.9 | 77.2
561692.5 |  |  | 1547 | 57.4 | 70.4 | 96.4 | 29.1 | 33.7 | 0.074 | 103.6 | 11.3 | 69.7 | 39.4 | 71.6 | 0.861 | 101 | 206.9 | 170.9 | 98.8 | 566.4 | 0.778 | 454.6 | 9.19 | 106 |  | 60.7 | 12 | 105 | 31.3 | 3.1 | 57.4 | 77.2
561693.5 |  |  | 1555 | 57.3 | 70.3 | 96.4 | 29.1 | 33.7 | 0.034 | 104 | 11.3 | 69.7 | 39.4 | 71.6 | 0.859 | 101 | 209 | 172.1 | 98.8 | 565.4 | 0.778 | 454.9 | 10.01 | 105.8 |  | 60.7 | 12 | 105.2 | 31.4 | 3.09 | 58 | 77.2
561694.5 |  |  | 1551 | 57.9 | 70.2 | 96.3 | 29.1 | 33.7 | 0.059 | 103.7 | 11.3 | 69.7 | 39.4 | 71.7 | 0.855 | 101 | 207.4 | 171.7 | 98.7 | 564.4 | 0.779 | 454.3 | 9.34 | 105.8 |  | 60.7 | 12 | 105.1 | 31.4 | 3.09 | 57.7 | 77.3
561695.5 |  |  | 1546 | 58 | 70.1 | 96.3 | 29.1 | 33.6 | 0.075 | 103.6 | 11.3 | 69.7 | 39.5 | 71.7 | 0.852 | 101 | 206.9 | 171.6 | 98.6 | 563.4 | 0.777 | 454 | 9.07 | 105.7 |  | 60.6 | 12 | 104.9 | 31.4 | 3.09 | 57.3 | 77.3
561696.5 |  |  | 1546 | 57.5 | 69.9 | 96.3 | 29.1 | 33.7 | 0.074 | 103.7 | 11.3 | 69.7 | 39.4 | 71.7 | 0.851 | 101 | 207.4 | 171.7 | 98.6 | 562.4 | 0.773 | 454.2 | 9.1 | 105.6 |  | 60.5 | 12 | 104.9 | 31.4 | 3.08 | 57.1 | 77.4
561697.5 |  |  | 1546 | 56.5 | 69.8 | 96.3 | 29.1 | 33.6 | 0.072 | 103.7 | 11.3 | 69.6 | 39.3 | 71.7 | 0.848 | 101 | 207.6 | 171.9 | 98.6 | 561.3 | 0.769 | 454.3 | 8.98 | 105.5 |  | 60.5 | 12 | 104.8 | 31.3 | 3.08 | 56.9 | 77.3
561698.5 |  |  | 1550 | 56.1 | 69.7 | 96.2 | 29 | 33.7 | 0.052 | 103.8 | 11.3 | 69.6 | 39.3 | 71.7 | 0.849 | 101 | 208.5 | 172.6 | 98.5 | 560.3 | 0.771 | 453.6 | 9.12 | 105.4 |  | 60.5 | 12 | 104.8 | 31.3 | 3.08 | 56.9 | 77.4
561699.5 |  |  | 1554 | 56.3 | 69.7 | 96.2 | 29.1 | 33.6 | 0.035 | 104 | 11.3 | 69.6 | 39.3 | 71.7 | 0.843 | 101 | 209.6 | 173.2 | 98.4 | 559.3 | 0.77 | 454.2 | 9.45 | 105.4 |  | 60.4 | 12 | 105 | 31.3 | 3.08 | 57.2 | 77.5
561700.5 |  |  | 1552 | 56.9 | 69.6 | 96.2 | 29.1 | 33.7 | 0.054 | 103.8 | 11.3 | 69.6 | 39.3 | 71.7 | 0.844 | 101 | 208.9 | 173.2 | 98.4 | 558.4 | 0.774 | 453.8 | 9.19 | 105.3 |  | 60.5 | 12 | 105 | 31.4 | 3.08 | 57.1 | 77.5
561701.5 |  |  | 1548 | 57 | 69.5 | 96.2 | 29.1 | 33.7 | 0.067 | 103.7 | 11.3 | 69.6 | 39.3 | 71.7 | 0.842 | 101 | 208.3 | 173 | 98.3 | 557.4 | 0.773 | 454.7 | 8.95 | 105.3 |  | 60.5 | 12 | 104.8 | 31.3 | 3.07 | 56.8 | 77.5
561702.5 |  |  | 1549 | 56.7 | 69.4 | 96.1 | 29 | 33.7 | 0.059 | 103.8 | 11.3 | 69.6 | 39.3 | 71.7 | 0.839 | 101 | 209.3 | 173.3 | 98.3 | 556.3 | 0.772 | 455 | 9.2 | 105.3 |  | 60.6 | 12 | 104.8 | 31.4 | 3.07 | 56.8 | 77.6
561703.5 |  |  | 1546 | 56 | 69.3 | 96.2 | 29.1 | 33.7 | 0.054 | 103.9 | 11.3 | 69.6 | 39.3 | 71.7 | 0.838 | 101 | 208.8 | 173.2 | 98.2 | 555.4 | 0.769 | 453.8 | 8.93 | 105.2 |  | 60.7 | 12 | 104.8 | 31.3 | 3.07 | 56.7 | 77.7
561704.5 |  |  | 1550 | 55.8 | 69.3 | 96.1 | 29.1 | 33.7 | 0.062 | 103.8 | 11.3 | 69.6 | 39.3 | 71.8 | 0.839 | 101 | 209.9 | 174 | 98.2 | 554.4 | 0.769 | 454.7 | 9.11 | 105.2 |  | 60.8 | 12 | 104.9 | 31.3 | 3.07 | 56.6 | 77.7
561705.5 |  |  | 1553 | 56 | 69.3 | 96.1 | 29.1 | 33.8 | 0.056 | 103.9 | 11.3 | 69.6 | 39.3 | 71.8 | 0.836 | 101 | 210.6 | 174.6 | 98.1 | 553.4 | 0.77 | 454.3 | 9.24 | 105.2 |  | 61 | 12 | 104.8 | 31.4 | 3.07 | 56.7 | 77.8
561706.5 |  |  | 1551 | 56.2 | 69.4 | 96.1 | 29 | 33.7 | 0.047 | 104 | 11.3 | 69.6 | 39.3 | 71.8 | 0.835 | 101 | 210.5 | 174.4 | 98.1 | 552.6 | 0.769 | 454.7 | 9.31 | 105.1 |  | 61.1 | 12 | 104.8 | 31.4 | 3.07 | 56.8 | 77.8
561707.5 |  |  | 1548 | 56.4 | 69.3 | 96.1 | 28.9 | 33.8 | 0.057 | 103.8 | 11.3 | 69.6 | 39.3 | 71.8 | 0.832 | 101 | 209.9 | 174.3 | 97.9 | 551.6 | 0.762 | 453.5 | 8.99 | 105.1 |  | 61.2 | 12 | 104.8 | 31.4 | 3.07 | 56.5 | 77.8
561708.5 |  |  | 1548 | 56.1 | 69.2 | 96 | 28.9 | 33.8 | 0.056 | 103.9 | 11.3 | 69.6 | 39.2 | 71.8 | 0.83 | 101 | 210.5 | 174.7 | 97.9 | 550.7 | 0.751 | 453.6 | 9.07 | 105.1 |  | 61.4 | 12 | 104.8 | 31.4 | 3.07 | 56.4 | 77.9
561709.5 |  |  | 1548 | 55.9 | 69.2 | 96 | 28.9 | 33.8 | 0.061 | 103.8 | 11.3 | 69.6 | 39.3 | 71.8 | 0.831 | 101 | 210.5 | 175 | 97.9 | 549.8 | 0.747 | 454.2 | 8.98 | 105.1 |  | 61.6 | 12 | 104.8 | 31.4 | 3.06 | 56.3 | 77.9
561710.5 |  |  | 1548 | 55.6 | 69.3 | 95.9 | 28.9 | 33.8 | 0.067 | 103.8 | 11.3 | 69.6 | 39.3 | 71.7 | 0.831 | 101 | 210.4 | 175.1 | 97.8 | 549 | 0.749 | 454.4 | 8.83 | 105.1 |  | 61.8 | 12 | 104.8 | 31.4 | 3.06 | 56.2 | 78
561711.5 |  |  | 1545 | 55.2 | 69.3 | 95.9 | 28.9 | 33.8 | 0.071 | 103.7 | 11.3 | 69.6 | 39.2 | 71.8 | 0.83 | 101 | 210.9 | 175.3 | 97.8 | 548.1 | 0.753 | 454.4 | 8.79 | 105 |  | 62.1 | 12 | 104.6 | 31.4 | 3.07 | 55.9 | 77.9
561712.5 |  |  | 1556 | 55.3 | 69.3 | 95.9 | 28.9 | 33.8 | 0.034 | 104.1 | 11.3 | 69.6 | 39.2 | 71.8 | 0.832 | 101 | 212.7 | 176.5 | 97.8 | 547.2 | 0.753 | 453.1 | 9.34 | 105 |  | 62.3 | 12 | 104.9 | 31.4 | 3.07 | 56.5 | 78.1
561713.5 |  |  | 1554 | 55.8 | 69.4 | 95.9 | 28.9 | 33.8 | 0.057 | 103.9 | 11.3 | 69.6 | 39.2 | 71.8 | 0.83 | 101 | 212.4 | 176.7 | 97.7 | 546.2 | 0.752 | 453.9 | 9.17 | 105 |  | 62.6 | 12 | 104.9 | 31.4 | 3.07 | 56.5 | 78.1
561714.5 |  |  | 1550 | 56.4 | 69.6 | 95.8 | 28.9 | 33.8 | 0.023 | 104.1 | 11.3 | 69.6 | 39.2 | 71.9 | 0.827 | 101 | 212.5 | 176.6 | 97.7 | 545.4 | 0.749 | 453.5 | 9.26 | 105.1 |  | 62.8 | 12 | 104.8 | 31.4 | 3.08 | 56.7 | 78.1
561715.5 |  |  | 1548 | 56.4 | 69.7 | 95.8 | 28.9 | 33.8 | 0.066 | 103.8 | 11.3 | 69.6 | 39.2 | 71.8 | 0.83 | 101 | 211.6 | 176.6 | 97.6 | 544.6 | 0.749 | 454.7 | 8.81 | 105 |  | 63.2 | 12 | 104.8 | 31.4 | 3.08 | 56.3 | 78.1
561716.5 |  |  | 1545 | 55.5 | 69.8 | 95.7 | 28.8 | 33.8 | 0.052 | 105.2 | 11.3 | 69.6 | 39.3 | 71.9 | 0.829 | 101 | 212 | 176.6 | 97.6 | 543.8 | 0.746 | 453.4 | 8.88 | 105 |  | 63.4 | 12 | 104.6 | 31.4 | 3.08 | 56.2 | 78.2
561717.5 |  |  | 1552 | 55.5 | 70.1 | 95.7 | 28.9 | 33.9 | 0.048 | 105 | 11.3 | 69.6 | 39.3 | 71.9 | 0.832 | 101 | 213.3 | 177.6 | 97.4 | 542.9 | 0.748 | 453.7 | 9.01 | 105 |  | 63.7 | 12 | 104.6 | 31.4 | 3.08 | 56.3 | 78.2
561718.5 |  |  | 1552 | 55.3 | 70.2 | 95.7 | 28.9 | 33.9 | 0.039 | 105 | 11.3 | 69.6 | 39.3 | 71.9 | 0.836 | 101 | 213.5 | 177.8 | 97.4 | 542.2 | 0.746 | 454.6 | 9.16 | 105 |  | 63.9 | 12 | 104.7 | 31.4 | 3.09 | 56.5 | 78.3
561719.5 |  |  | 1553 | 56 | 70.4 | 95.6 | 28.9 | 33.9 | 0.055 | 104.8 | 11.3 | 69.7 | 39.3 | 71.9 | 0.835 | 101 | 213.7 | 178.3 | 97.3 | 541.4 | 0.748 | 454.9 | 9.13 | 105 |  | 64.2 | 12 | 104.7 | 31.4 | 3.09 | 56.5 | 78.3
561720.5 |  |  | 1550 | 56 | 70.6 | 95.5 | 28.9 | 33.9 | 0.051 | 104.8 | 11.3 | 69.7 | 39.4 | 71.9 | 0.835 | 101 | 213.7 | 178.2 | 97.2 | 540.7 | 0.75 | 454.5 | 9.07 | 105 |  | 64.4 | 12 | 104.7 | 31.4 | 3.09 | 56.4 | 78.3
561721.5 |  |  | 1549 | 56.1 | 70.8 | 95.5 | 28.9 | 34 | 0.06 | 104.7 | 11.3 | 69.7 | 39.3 | 71.9 | 0.837 | 101 | 213.9 | 178.6 | 97.2 | 539.9 | 0.752 | 454 | 9.03 | 105 |  | 64.7 | 12 | 104.7 | 31.5 | 3.09 | 56.4 | 78.4
561722.5 |  |  | 1547 | 55.7 | 70.9 | 95.3 | 28.9 | 33.9 | 0.063 | 104.5 | 11.3 | 69.7 | 39.3 | 72 | 0.84 | 101 | 213.9 | 178.6 | 97.1 | 539.2 | 0.753 | 454.1 | 8.88 | 105 |  | 64.8 | 12 | 104.6 | 31.5 | 3.09 | 56.2 | 78.4
561723.5 |  |  | 1544 | 55.2 | 71 | 95.3 | 28.9 | 33.9 | 0.073 | 104.3 | 11.3 | 69.7 | 39.6 | 71.9 | 0.842 | 101 | 213.9 | 178.7 | 97.1 | 538.4 | 0.75 | 454.3 | 8.71 | 105 |  | 65 | 12 | 104.5 | 31.5 | 3.08 | 55.7 | 78.4
561724.5 |  |  | 1547 | 54.6 | 71.2 | 95.3 | 28.9 | 34 | 0.036 | 104.6 | 11.3 | 69.7 | 40.3 | 72 | 0.846 | 101 | 215.3 | 179.4 | 97.1 | 537.7 | 0.746 | 454.1 | 8.93 | 105 |  | 65.2 | 12 | 104.5 | 31.6 | 3.08 | 56 | 78.4
561725.5 |  |  | 1557 | 54.9 | 71.2 | 95.2 | 28.9 | 33.9 | 0.051 | 104.5 | 11.3 | 69.7 | 40.6 | 72 | 0.847 | 101 | 216.6 | 180.8 | 96.9 | 536.9 | 0.747 | 453.6 | 9.29 | 104.9 |  | 65.4 | 12 | 104.8 | 31.4 | 3.07 | 56.3 | 78.5
561726.5 |  |  | 1550 | 55.3 | 71.4 | 95.2 | 28.8 | 34 | 0.063 | 104.2 | 11.3 | 69.7 | 40.7 | 72.1 | 0.847 | 101 | 215.1 | 180.2 | 96.9 | 536.3 | 0.729 | 453.9 | 8.83 | 105 |  | 65.6 | 12 | 104.6 | 31.5 | 3.07 | 55.8 | 78.6
561727.5 |  |  | 1546 | 55.4 | 71.7 | 95.1 | 28.8 | 34.1 | 0.052 | 104.2 | 11.3 | 69.7 | 40.7 | 72.1 | 0.849 | 101 | 215 | 179.9 | 96.8 | 535.6 | 0.718 | 454.1 | 8.81 | 105 |  | 65.9 | 12 | 104.5 | 31.5 | 3.06 | 55.7 | 78.6
561728.5 |  |  | 1547 | 54.6 | 71.7 | 95 | 28.9 | 34.1 | 0.049 | 104.1 | 11.3 | 69.7 | 40.7 | 71.9 | 0.854 | 101 | 215.3 | 180.1 | 96.7 | 534.9 | 0.716 | 454.8 | 8.74 | 105 |  | 65.9 | 12 | 104.5 | 31.6 | 3.06 | 55.5 | 78.6
561729.5 |  |  | 1549 | 54.1 | 71.8 | 94.9 | 28.8 | 34.1 | 0.042 | 104.2 | 11.3 | 69.7 | 40.6 | 72 | 0.856 | 101 | 216.1 | 180.6 | 96.7 | 534.3 | 0.723 | 455 | 8.9 | 105 |  | 66.1 | 12 | 104.5 | 31.6 | 3.05 | 55.6 | 78.7
561730.5 |  |  | 1549 | 54.2 | 71.9 | 94.9 | 28.8 | 34.1 | 0.055 | 104 | 11.3 | 69.7 | 40.6 | 72.1 | 0.861 | 101 | 215.9 | 180.9 | 96.7 | 533.6 | 0.737 | 453.8 | 8.78 | 105 |  | 66.2 | 12 | 104.5 | 31.5 | 3.04 | 55.4 | 78.7
561731.5 |  |  | 1555 | 54.7 | 72.3 | 94.8 | 28.8 | 34.1 | 0.042 | 104.2 | 11.3 | 69.7 | 40.5 | 72.1 | 0.861 | 101 | 217.4 | 181.7 | 96.6 | 533 | 0.745 | 454.5 | 9.2 | 105 |  | 66.4 | 12 | 104.7 | 31.5 | 3.04 | 55.9 | 78.7
561732.5 |  |  | 1550 | 55 | 72.3 | 94.8 | 28.8 | 34.1 | 0.056 | 104.1 | 11.3 | 69.7 | 40.5 | 72.1 | 0.863 | 101 | 216.6 | 181.3 | 96.5 | 532.4 | 0.744 | 454.5 | 8.86 | 105.1 |  | 66.5 | 12 | 104.6 | 31.5 | 3.03 | 55.6 | 78.7
561733.5 |  |  | 1550 | 55.1 | 72.5 | 94.8 | 28.9 | 34 | 0.03 | 104.3 | 11.3 | 69.7 | 40.4 | 72.1 | 0.866 | 101 | 217.2 | 181.4 | 96.5 | 531.8 | 0.743 | 454.5 | 9.16 | 105 |  | 66.7 | 12 | 104.6 | 31.6 | 3.02 | 55.9 | 78.8
561734.5 |  |  | 1549 | 55 | 72.6 | 94.7 | 28.8 | 34 | 0.055 | 104 | 11.3 | 69.7 | 40.5 | 72.2 | 0.868 | 101 | 216.6 | 181.5 | 96.4 | 531.3 | 0.749 | 453.1 | 8.84 | 105 |  | 66.7 | 12 | 104.6 | 31.5 | 3.01 | 55.7 | 78.8
561735.5 |  |  | 1547 | 54.8 | 72.7 | 94.6 | 28.8 | 33.9 | 0.07 | 103.9 | 11.3 | 69.7 | 40.5 | 72.1 | 0.869 | 101 | 216.6 | 181.6 | 96.3 | 530.7 | 0.75 | 453.5 | 8.7 | 105 |  | 66.8 | 12 | 104.5 | 31.6 | 3 | 55.4 | 78.8
561736.5 |  |  | 1546 | 54.3 | 72.8 | 94.6 | 28.8 | 34 | 0.059 | 103.9 | 11.3 | 69.7 | 40.5 | 72.2 | 0.872 | 101 | 216.5 | 181.5 | 96.3 | 530.1 | 0.748 | 454.2 | 8.58 | 105.1 |  | 66.8 | 12 | 104.4 | 31.6 | 2.99 | 55.3 | 78.9
561737.5 |  |  | 1551 | 53.8 | 73 | 94.5 | 28.8 | 34 | 0.053 | 103.9 | 11.3 | 69.7 | 40.5 | 72.2 | 0.877 | 101 | 217.5 | 182.2 | 96.3 | 529.6 | 0.751 | 454.6 | 8.78 | 105 |  | 66.9 | 12 | 104.5 | 31.6 | 2.98 | 55.4 | 78.9
561738.5 |  |  | 1553 | 54 | 73.1 | 94.4 | 28.8 | 34 | 0.048 | 104 | 11.3 | 69.7 | 40.5 | 72.3 | 0.878 | 101 | 218 | 182.7 | 96.2 | 529.1 | 0.754 | 454.2 | 8.92 | 105 |  | 67 | 12 | 104.5 | 31.6 | 2.97 | 55.6 | 79
561739.5 |  |  | 1552 | 54.5 | 73.2 | 94.4 | 28.8 | 34.1 | 0.062 | 103.9 | 11.3 | 69.7 | 40.6 | 72.3 | 0.878 | 101 | 217.7 | 182.7 | 96.2 | 528.6 | 0.754 | 453.6 | 8.82 | 105 |  | 67.1 | 12 | 104.6 | 31.6 | 2.96 | 55.5 | 79
561740.5 |  |  | 1547 | 54.4 | 73.3 | 94.3 | 28.8 | 34.1 | 0.045 | 103.9 | 11.3 | 69.7 | 40.6 | 72.3 | 0.876 | 101 | 217.2 | 182.3 | 96.1 | 528.1 | 0.745 | 455.1 | 8.7 | 105.1 |  | 67.2 | 12 | 104.5 | 31.6 | 2.94 | 55.4 | 79
561741.5 |  |  | 1550 | 54.2 | 73.4 | 94.3 | 28.8 | 34.1 | 0.049 | 103.9 | 11.3 | 69.7 | 40.6 | 72.3 | 0.878 | 101 | 217.5 | 182.5 | 96.1 | 527.6 | 0.74 | 454.1 | 8.72 | 105 |  | 67.2 | 12 | 104.5 | 31.6 | 2.93 | 55.4 | 79.1
561742.5 |  |  | 1551 | 54 | 73.5 | 94.3 | 28.8 | 34.1 | 0.053 | 103.9 | 11.3 | 69.7 | 40.6 | 72.3 | 0.881 | 100.9 | 218.3 | 183.1 | 96.1 | 527.1 | 0.738 | 454.8 | 8.85 | 104.9 |  | 67.3 | 12 | 104.4 | 31.6 | 2.92 | 55.5 | 79.2
561743.5 |  |  | 1550 | 54.2 | 73.6 | 94.3 | 28.8 | 34.2 | 0.02 | 104.1 | 11.3 | 69.7 | 40.6 | 72.3 | 0.884 | 101 | 218.3 | 183.1 | 96.1 | 526.7 | 0.735 | 453.6 | 8.8 | 105 |  | 67.3 | 12 | 104.4 | 31.6 | 2.91 | 55.5 | 79.2
561744.5 |  |  | 1552 | 54.5 | 73.6 | 94.2 | 28.7 | 34.1 | 0.047 | 103.9 | 11.3 | 69.7 | 40.6 | 72.4 | 0.888 | 100.9 | 218.5 | 183.4 | 95.9 | 526.2 | 0.734 | 454.2 | 8.86 | 104.9 |  | 67.3 | 12 | 104.5 | 31.6 | 2.9 | 55.5 | 79.2
561745.5 |  |  | 1550 | 54.6 | 73.6 | 94.2 | 28.7 | 34.1 | 0.064 | 103.8 | 11.3 | 69.7 | 40.6 | 72.4 | 0.886 | 101 | 218.2 | 183.4 | 95.9 | 525.7 | 0.733 | 454.5 | 8.76 | 105 |  | 67.4 | 12 | 104.6 | 31.6 | 2.89 | 55.4 | 79.2
561746.5 |  |  | 1544 | 54.4 | 73.8 | 94.2 | 28.7 | 34.1 | 0.063 | 103.8 | 11.3 | 69.7 | 40.6 | 72.4 | 0.885 | 101 | 217.7 | 182.9 | 95.9 | 525.2 | 0.732 | 454.3 | 8.57 | 105 |  | 67.4 | 12 | 104.5 | 31.6 | 2.89 | 55.1 | 79.3
561747.5 |  |  | 1545 | 53.6 | 73.8 | 94.1 | 28.7 | 34.1 | 0.053 | 103.8 | 11.3 | 69.7 | 40.5 | 72.4 | 0.888 | 101 | 218.3 | 183.1 | 95.8 | 524.8 | 0.73 | 454.2 | 8.6 | 105 |  | 67.5 | 12 | 104.4 | 31.6 | 2.88 | 55 | 79.3
561748.5 |  |  | 1552 | 53.2 | 73.8 | 94.1 | 28.7 | 34.1 | 0.05 | 103.9 | 11.3 | 69.7 | 40.5 | 72.4 | 0.888 | 101 | 219.7 | 184.1 | 95.8 | 524.3 | 0.732 | 453.6 | 8.85 | 105 |  | 67.6 | 12 | 104.5 | 31.6 | 2.87 | 55.2 | 79.3
561749.5 |  |  | 1551 | 53.3 | 73.8 | 94.1 | 28.7 | 34.1 | 0.037 | 103.9 | 11.3 | 69.7 | 40.5 | 72.4 | 0.891 | 101 | 219.2 | 184.1 | 95.8 | 523.9 | 0.731 | 454.8 | 8.69 | 105 |  | 67.6 | 12 | 104.4 | 31.6 | 2.86 | 55.1 | 79.4
561750.5 |  |  | 1553 | 53.8 | 73.9 | 94 | 28.7 | 34.1 | 0.048 | 103.8 | 11.2 | 69.7 | 40.6 | 72.4 | 0.894 | 101 | 219.4 | 184.4 | 95.7 | 523.5 | 0.735 | 454.1 | 8.72 | 105 |  | 67.6 | 12 | 104.5 | 31.6 | 2.85 | 55.1 | 79.4
561751.5 |  |  | 1551 | 53.8 | 74 | 93.9 | 28.7 | 34.1 | 0.051 | 103.8 | 11.3 | 69.6 | 40.6 | 72.5 | 0.891 | 101 | 219.4 | 184.4 | 95.7 | 523.2 | 0.735 | 454.3 | 8.75 | 105 |  | 67.7 | 12 | 104.5 | 31.6 | 2.85 | 55.1 | 79.4
561752.5 |  |  | 1552 | 54 | 74 | 93.9 | 28.7 | 34.1 | 0.058 | 103.8 | 11.2 | 69.6 | 40.7 | 72.5 | 0.892 | 101 | 219.4 | 184.5 | 95.7 | 522.7 | 0.735 | 453.5 | 8.77 | 105 |  | 67.7 | 12 | 104.5 | 31.6 | 2.83 | 55.1 | 79.5
561753.5 |  |  | 1546 | 53.6 | 74.2 | 93.9 | 28.7 | 34.2 | 0.053 | 103.7 | 11.2 | 69.6 | 40.7 | 72.5 | 0.892 | 101 | 218.5 | 184 | 95.5 | 522.3 | 0.733 | 453.3 | 8.48 | 105 |  | 67.9 | 12 | 104.4 | 31.6 | 2.83 | 55 | 79.6
561754.5 |  |  | 1549 | 53.5 | 74.2 | 93.9 | 28.7 | 34.2 | 0.063 | 103.7 | 11.2 | 69.6 | 40.6 | 72.5 | 0.899 | 101 | 219.2 | 184.4 | 95.6 | 521.9 | 0.732 | 454.4 | 8.61 | 105 |  | 67.9 | 12 | 104.5 | 31.7 | 2.82 | 55.1 | 79.6
561755.5 |  |  | 1546 | 53 | 74.3 | 93.8 | 28.7 | 34.1 | 0.049 | 103.8 | 11.2 | 69.6 | 40.6 | 72.5 | 0.899 | 101 | 219.4 | 184.4 | 95.5 | 521.6 | 0.73 | 454.3 | 8.57 | 105 |  | 67.9 | 12 | 104.4 | 31.7 | 2.81 | 55 | 79.6
561756.5 |  |  | 1551 | 53 | 74.3 | 93.8 | 28.7 | 34.1 | 0.034 | 103.8 | 11.2 | 69.6 | 40.7 | 72.5 | 0.9 | 101 | 219.9 | 184.7 | 95.5 | 521.2 | 0.728 | 454.7 | 8.66 | 104.9 |  | 67.9 | 12 | 104.4 | 31.7 | 2.8 | 55 | 79.6
561757.5 |  |  | 1554 | 53.2 | 74.3 | 93.7 | 28.8 | 34.1 | 0.04 | 103.9 | 11.2 | 69.6 | 40.7 | 72.5 | 0.9 | 101 | 220.4 | 185.2 | 95.4 | 520.8 | 0.727 | 453.6 | 8.82 | 105 |  | 68.1 | 12 | 104.5 | 31.7 | 2.8 | 55.3 | 79.7
561758.5 |  |  | 1551 | 53.5 | 74.3 | 93.7 | 28.8 | 34.1 | 0.053 | 103.8 | 11.3 | 69.6 | 40.7 | 72.6 | 0.9 | 101 | 220.1 | 185.1 | 95.4 | 520.4 | 0.725 | 454.9 | 8.72 | 104.9 |  | 68.2 | 12 | 104.5 | 31.7 | 2.79 | 55.1 | 79.7
561759.5 |  |  | 1548 | 53.5 | 74.4 | 93.7 | 28.8 | 34.1 | 0.058 | 103.7 | 11.2 | 69.6 | 40.7 | 72.6 | 0.901 | 101 | 219.9 | 184.9 | 95.3 | 520 | 0.725 | 454.7 | 8.54 | 104.9 |  | 68.2 | 12 | 104.3 | 31.7 | 2.79 | 54.8 | 79.8
561760.5 |  |  | 1552 | 53.4 | 74.4 | 93.7 | 28.8 | 34.1 | 0.038 | 103.9 | 11.2 | 69.6 | 40.6 | 72.6 | 0.903 | 101 | 221 | 185.6 | 95.4 | 519.7 | 0.725 | 454.6 | 8.83 | 104.9 |  | 68.3 | 12 | 104.5 | 31.7 | 2.79 | 55.2 | 79.8
561761.5 |  |  | 1550 | 53.4 | 74.5 | 93.6 | 28.7 | 34.1 | 0.051 | 103.7 | 11.2 | 69.6 | 40.6 | 72.6 | 0.903 | 101 | 220.1 | 185.3 | 95.3 | 519.3 | 0.724 | 453.5 | 8.61 | 104.9 |  | 68.4 | 12 | 104.5 | 31.7 | 2.78 | 55 | 79.8
561762.5 |  |  | 1549 | 53.5 | 74.6 | 93.6 | 28.7 | 34.1 | 0.041 | 103.8 | 11.2 | 69.6 | 40.5 | 72.7 | 0.903 | 101 | 220.1 | 185.2 | 95.3 | 518.9 | 0.716 | 453.1 | 8.62 | 104.9 |  | 68.4 | 12 | 104.4 | 31.6 | 2.78 | 55.1 | 79.8
561763.5 |  |  | 1554 | 53.7 | 74.6 | 93.6 | 28.7 | 34.1 | 0.044 | 103.8 | 11.2 | 69.6 | 40.5 | 72.7 | 0.905 | 101 | 221 | 186 | 95.2 | 518.7 | 0.713 | 453.9 | 8.83 | 105 |  | 68.5 | 12 | 104.5 | 31.7 | 2.78 | 55.3 | 79.8
561764.5 |  |  | 1548 | 53.7 | 74.7 | 93.6 | 28.7 | 34.1 | 0.06 | 103.7 | 11.2 | 69.6 | 40.5 | 72.7 | 0.904 | 101 | 220 | 185.4 | 95.2 | 518.3 | 0.709 | 454.2 | 8.53 | 105 |  | 68.7 | 12 | 104.4 | 31.7 | 2.77 | 54.9 | 79.9
561765.5 |  |  | 1544 | 53.4 | 74.8 | 93.6 | 28.7 | 34.1 | 0.071 | 103.6 | 11.2 | 69.6 | 40.5 | 72.6 | 0.904 | 101 | 219.9 | 185.2 | 95.2 | 517.9 | 0.709 | 454.2 | 8.38 | 105 |  | 68.7 | 12 | 104.3 | 31.6 | 2.77 | 54.5 | 79.9
561766.5 |  |  | 1544 | 52.3 | 74.7 | 93.5 | 28.7 | 34.1 | 0.058 | 103.6 | 11.2 | 69.6 | 40.5 | 72.7 | 0.904 | 101 | 219.9 | 185.2 | 95.1 | 517.6 | 0.71 | 454.2 | 8.24 | 105 |  | 68.8 | 12 | 104.2 | 31.7 | 2.76 | 54.2 | 80
561767.5 |  |  | 1550 | 51.7 | 74.8 | 93.5 | 28.7 | 34.1 | 0.064 | 103.7 | 11.2 | 69.6 | 40.5 | 72.7 | 0.906 | 101 | 221.1 | 186.1 | 95.1 | 517.2 | 0.71 | 454.9 | 8.44 | 104.9 |  | 68.9 | 12 | 104.2 | 31.7 | 2.76 | 54.2 | 80
561768.5 |  |  | 1556 | 51.8 | 75 | 93.4 | 28.6 | 34.2 | 0.052 | 103.8 | 11.2 | 69.6 | 40.5 | 72.7 | 0.909 | 101 | 222.3 | 186.9 | 95.1 | 516.9 | 0.71 | 454.4 | 8.73 | 105 |  | 69 | 12 | 104.4 | 31.7 | 2.75 | 54.5 | 80.1
561769.5 |  |  | 1554 | 52.4 | 75 | 93.4 | 28.6 | 34.2 | 0.05 | 103.7 | 11.2 | 69.6 | 40.5 | 72.7 | 0.91 | 101 | 221.6 | 186.7 | 95.1 | 516.6 | 0.706 | 455.2 | 8.65 | 104.9 |  | 69.2 | 12 | 104.3 | 31.6 | 2.75 | 54.5 | 80.1
561770.5 |  |  | 1552 | 53 | 75.1 | 93.4 | 28.7 | 34.2 | 0.055 | 103.7 | 11.2 | 69.6 | 40.6 | 72.7 | 0.91 | 101 | 221.1 | 186.4 | 95 | 516.2 | 0.706 | 453.5 | 8.49 | 105 |  | 69.3 | 12 | 104.3 | 31.7 | 2.74 | 54.4 | 80.1
561771.5 |  |  | 1546 | 52.8 | 75.2 | 93.3 | 28.8 | 34.2 | 0.065 | 103.6 | 11.2 | 69.6 | 40.6 | 72.7 | 0.907 | 101 | 220.3 | 185.9 | 94.9 | 515.9 | 0.704 | 453.8 | 8.28 | 104.9 |  | 69.4 | 12 | 104.3 | 31.7 | 2.74 | 54.2 | 80.2
561772.5 |  |  | 1546 | 52.2 | 75.2 | 93.3 | 28.7 | 34.2 | 0.048 | 103.7 | 11.2 | 69.7 | 40.6 | 72.7 | 0.91 | 101 | 221.3 | 186.1 | 94.9 | 515.6 | 0.702 | 455 | 8.45 | 104.9 |  | 69.5 | 12 | 104.2 | 31.7 | 2.74 | 54.2 | 80.2
561773.5 |  |  | 1550 | 51.8 | 75.3 | 93.3 | 28.7 | 34.1 | 0.043 | 103.7 | 11.2 | 69.7 | 40.5 | 72.8 | 0.912 | 101 | 221.7 | 186.6 | 94.9 | 515.3 | 0.703 | 454.2 | 8.47 | 104.9 |  | 69.6 | 12 | 104.2 | 31.7 | 2.73 | 54.3 | 80.2
561774.5 |  |  | 1555 | 52.2 | 75.4 | 93.3 | 28.7 | 34.1 | 0.035 | 103.8 | 11.2 | 69.7 | 40.5 | 72.7 | 0.915 | 101 | 222.4 | 187.2 | 94.9 | 515.1 | 0.704 | 454.1 | 8.75 | 104.9 |  | 69.6 | 12 | 104.4 | 31.7 | 2.73 | 54.7 | 80.2
561775.5 |  |  | 1553 | 52.9 | 75.5 | 93.2 | 28.7 | 34.1 | 0.045 | 103.7 | 11.2 | 69.7 | 40.5 | 72.8 | 0.914 | 100.9 | 222 | 187.2 | 94.8 | 514.7 | 0.702 | 454.1 | 8.61 | 104.8 |  | 69.7 | 12 | 104.3 | 31.7 | 2.73 | 54.7 | 80.3
561776.5 |  |  | 1551 | 53.3 | 75.7 | 93.2 | 28.7 | 34.2 | 0.049 | 103.7 | 11.2 | 69.7 | 40.6 | 72.8 | 0.913 | 101 | 221.5 | 186.9 | 94.8 | 514.4 | 0.696 | 453.9 | 8.59 | 104.9 |  | 69.9 | 12 | 104.4 | 31.7 | 2.73 | 54.6 | 80.3
561777.5 |  |  | 1548 | 53.1 | 75.7 | 93.2 | 28.7 | 34.2 | 0.062 | 103.6 | 11.2 | 69.7 | 40.6 | 72.8 | 0.914 | 101 | 221 | 186.7 | 94.8 | 514.2 | 0.697 | 453.7 | 8.38 | 104.9 |  | 69.9 | 12 | 104.4 | 31.7 | 2.72 | 54.5 | 80.4
561778.5 |  |  | 1543 | 52.3 | 75.7 | 93.2 | 28.7 | 34.2 | 0.054 | 103.6 | 11.2 | 69.7 | 40.6 | 72.8 | 0.917 | 101 | 221 | 186.3 | 94.8 | 513.9 | 0.695 | 454.3 | 8.31 | 104.9 |  | 69.9 | 12 | 104.2 | 31.7 | 2.72 | 54.2 | 80.4
561779.5 |  |  | 1548 | 51.8 | 75.8 | 93.1 | 28.7 | 34.2 | 0.059 | 103.6 | 11.2 | 69.7 | 40.5 | 72.8 | 0.918 | 101 | 221.7 | 186.9 | 94.7 | 513.6 | 0.697 | 453.5 | 8.29 | 104.9 |  | 70.1 | 12 | 104.2 | 31.7 | 2.71 | 54.1 | 80.4
561780.5 |  |  | 1550 | 51.4 | 75.8 | 93.1 | 28.6 | 34.1 | 0.061 | 103.6 | 11.2 | 69.7 | 40.5 | 72.8 | 0.92 | 101 | 221.8 | 187.3 | 94.7 | 513.2 | 0.701 | 453.5 | 8.33 | 104.9 |  | 70.2 | 12 | 104.2 | 31.7 | 2.71 | 54.1 | 80.5
561781.5 |  |  | 1554 | 51.8 | 76 | 93.1 | 28.7 | 34.2 | 0.035 | 103.9 | 11.2 | 69.7 | 40.5 | 72.9 | 0.923 | 101 | 223.2 | 187.8 | 94.6 | 512.9 | 0.7 | 454.6 | 8.75 | 104.9 |  | 70.3 | 12 | 104.4 | 31.8 | 2.7 | 54.6 | 80.6
561782.5 |  |  | 1555 | 52.5 | 76.1 | 93.1 | 28.7 | 34.2 | 0.056 | 103.7 | 11.2 | 69.7 | 40.5 | 72.9 | 0.921 | 101 | 222.7 | 188.1 | 94.6 | 512.7 | 0.7 | 454.8 | 8.61 | 104.9 |  | 70.4 | 12 | 104.4 | 31.7 | 2.7 | 54.6 | 80.6
561783.5 |  |  | 1547 | 52.6 | 76.2 | 93.1 | 28.7 | 34.1 | 0.056 | 103.7 | 11.2 | 69.7 | 40.5 | 72.9 | 0.92 | 101 | 221.8 | 187.2 | 94.6 | 512.4 | 0.698 | 455.2 | 8.36 | 104.9 |  | 70.5 | 12 | 104.3 | 31.7 | 2.7 | 54.3 | 80.6
561784.5 |  |  | 1542 | 52 | 76.2 | 93.1 | 28.7 | 34.1 | 0.063 | 103.6 | 11.2 | 69.7 | 40.4 | 72.9 | 0.921 | 101 | 221 | 186.7 | 94.6 | 512.2 | 0.699 | 453.7 | 8.11 | 104.9 |  | 70.6 | 12 | 104.1 | 31.7 | 2.69 | 53.9 | 80.6
561785.5 |  |  | 1547 | 51 | 76.3 | 93 | 28.7 | 34.1 | 0.055 | 103.7 | 11.2 | 69.7 | 40.4 | 72.9 | 0.927 | 101 | 222.4 | 187.3 | 94.6 | 511.9 | 0.704 | 454.8 | 8.29 | 104.8 |  | 70.7 | 12 | 104.1 | 31.7 | 2.69 | 53.9 | 80.6
561786.5 |  |  | 1554 | 50.9 | 76.4 | 92.9 | 28.7 | 34.1 | 0.04 | 103.8 | 11.2 | 69.7 | 40.4 | 73 | 0.928 | 101 | 223.3 | 188.2 | 94.6 | 511.6 | 0.709 | 454.7 | 8.51 | 104.9 |  | 70.7 | 12 | 104.2 | 31.8 | 2.68 | 54.2 | 80.6
561787.5 |  |  | 1556 | 51.6 | 76.6 | 93 | 28.7 | 34.2 | 0.039 | 103.8 | 11.2 | 69.7 | 40.5 | 73 | 0.928 | 101 | 223.5 | 188.5 | 94.6 | 511.4 | 0.708 | 454.4 | 8.59 | 104.8 |  | 70.8 | 12 | 104.3 | 31.7 | 2.68 | 54.4 | 80.7
561788.5 |  |  | 1551 | 52.3 | 76.6 | 92.9 | 28.7 | 34.1 | 0.044 | 103.7 | 11.2 | 69.7 | 40.5 | 73 | 0.929 | 101 | 222.7 | 188 | 94.4 | 511.2 | 0.705 | 453.9 | 8.5 | 104.9 |  | 70.9 | 12 | 104.3 | 31.7 | 2.68 | 54.4 | 80.7
561789.5 |  |  | 1548 | 52.5 | 76.7 | 92.9 | 28.7 | 34.2 | 0.064 | 103.6 | 11.2 | 69.7 | 40.5 | 73.1 | 0.929 | 101 | 222 | 187.7 | 94.5 | 510.9 | 0.707 | 454.4 | 8.28 | 104.9 |  | 71.1 | 12 | 104.3 | 31.7 | 2.68 | 54.3 | 80.8
561790.5 |  |  | 1544 | 51.7 | 76.7 | 92.8 | 28.7 | 34.2 | 0.058 | 103.6 | 11.2 | 69.7 | 40.6 | 73.1 | 0.931 | 101 | 221.8 | 187.3 | 94.4 | 510.7 | 0.706 | 454.2 | 8.15 | 104.9 |  | 71.1 | 12 | 104.2 | 31.8 | 2.67 | 54 | 80.8
561791.5 |  |  | 1546 | 51 | 76.8 | 92.8 | 28.7 | 34.2 | 0.062 | 103.6 | 11.2 | 69.7 | 40.5 | 73.1 | 0.933 | 101 | 222.2 | 187.7 | 94.4 | 510.4 | 0.707 | 454.4 | 8.08 | 104.8 |  | 71.2 | 12 | 104.1 | 31.8 | 2.67 | 53.7 | 80.8
561792.5 |  |  | 1550 | 50.3 | 76.9 | 92.8 | 28.7 | 34.2 | 0.053 | 103.7 | 11.2 | 69.7 | 40.4 | 73.1 | 0.932 | 101 | 223.2 | 188.2 | 94.4 | 510.2 | 0.705 | 454.5 | 8.25 | 104.8 |  | 71.3 | 12 | 104.2 | 31.7 | 2.66 | 53.7 | 80.9
561793.5 |  |  | 1555 | 50.7 | 77 | 92.8 | 28.7 | 34.2 | 0.046 | 103.8 | 11.2 | 69.7 | 40.3 | 73.1 | 0.935 | 101 | 224.2 | 188.9 | 94.4 | 509.9 | 0.703 | 453.2 | 8.56 | 104.8 |  | 71.3 | 12 | 104.2 | 31.8 | 2.66 | 54 | 80.9
561794.5 |  |  | 1552 | 51.2 | 77.1 | 92.8 | 28.7 | 34.2 | 0.063 | 103.6 | 11.2 | 69.7 | 40.3 | 73.1 | 0.934 | 101 | 223.1 | 188.7 | 94.4 | 509.7 | 0.701 | 454.3 | 8.22 | 104.8 |  | 71.4 | 12 | 104.2 | 31.8 | 2.65 | 53.8 | 80.9
561795.5 |  |  | 1549 | 51.4 | 77.1 | 92.7 | 28.7 | 34.2 | 0.054 | 103.7 | 11.2 | 69.7 | 40.2 | 73.2 | 0.936 | 101 | 223 | 188.3 | 94.4 | 509.6 | 0.703 | 454 | 8.32 | 104.8 |  | 71.4 | 12 | 104.2 | 31.8 | 2.65 | 53.9 | 81
561796.5 |  |  | 1550 | 51.3 | 77.1 | 92.7 | 28.6 | 34.1 | 0.064 | 103.6 | 11.2 | 69.7 | 40.2 | 73.2 | 0.935 | 101 | 223.2 | 188.5 | 94.3 | 509.3 | 0.71 | 454.8 | 8.22 | 104.8 |  | 71.5 | 12 | 104.1 | 31.8 | 2.64 | 53.7 | 81
561797.5 |  |  | 1546 | 50.7 | 77.2 | 92.7 | 28.6 | 34.1 | 0.049 | 103.7 | 11.2 | 69.7 | 40.2 | 73.2 | 0.936 | 101 | 223 | 188.3 | 94.3 | 509.1 | 0.708 | 453.7 | 8.16 | 104.8 |  | 71.6 | 12 | 104 | 31.8 | 2.64 | 53.7 | 81
561798.5 |  |  | 1550 | 50.7 | 77.2 | 92.7 | 28.6 | 34.2 | 0.053 | 103.7 | 11.2 | 69.7 | 40.1 | 73.2 | 0.939 | 101 | 223.6 | 188.7 | 94.3 | 508.8 | 0.709 | 453.6 | 8.22 | 104.8 |  | 71.6 | 12 | 104.1 | 31.8 | 2.63 | 53.8 | 81.1
561799.5 |  |  | 1553 | 50.7 | 77.3 | 92.7 | 28.7 | 34.2 | 0.035 | 103.9 | 11.2 | 69.7 | 40.1 | 73.2 | 0.941 | 101 | 224.3 | 189.2 | 94.3 | 508.6 | 0.712 | 454.6 | 8.38 | 104.8 |  | 71.7 | 12 | 104.2 | 31.8 | 2.63 | 54 | 81.1
561800.5 |  |  | 1552 | 51.1 | 77.4 | 92.6 | 28.6 | 34.2 | 0.054 | 103.7 | 11.2 | 69.7 | 40.1 | 73.2 | 0.941 | 101 | 223.6 | 188.9 | 94.3 | 508.4 | 0.713 | 454.5 | 8.2 | 104.8 |  | 71.8 | 12 | 104.2 | 31.7 | 2.63 | 53.9 | 81.1
561801.5 |  |  | 1548 | 51.1 | 77.4 | 92.7 | 28.6 | 34.2 | 0.055 | 103.8 | 11.2 | 69.7 | 40.1 | 73.3 | 0.94 | 101 | 223.5 | 188.7 | 94.3 | 508.2 | 0.712 | 454.9 | 8.23 | 104.8 |  | 71.9 | 12 | 104.2 | 31.7 | 2.62 | 53.8 | 81.2
561802.5 |  |  | 1548 | 50.8 | 77.6 | 92.6 | 28.7 | 34.2 | 0.048 | 103.8 | 11.2 | 69.7 | 40.1 | 73.3 | 0.944 | 101 | 223.6 | 188.7 | 94.2 | 508.1 | 0.712 | 453.2 | 8.24 | 104.7 |  | 71.9 | 11.9 | 104.1 | 31.8 | 2.62 | 53.8 | 81.2
561803.5 |  |  | 1549 | 50.5 | 77.6 | 92.6 | 28.6 | 34.2 | 0.048 | 103.8 | 11.2 | 69.7 | 40.1 | 73.3 | 0.943 | 101 | 223.6 | 188.7 | 94.2 | 507.8 | 0.708 | 454.1 | 8.14 | 104.8 |  | 72 | 11.9 | 104.1 | 31.8 | 2.61 | 53.7 | 81.2
561804.5 |  |  | 1548 | 50.4 | 77.7 | 92.6 | 28.7 | 34.3 | 0.049 | 103.9 | 11.2 | 69.7 | 40.1 | 73.3 | 0.947 | 101 | 223.2 | 188.6 | 94.2 | 507.6 | 0.709 | 454.4 | 8.04 | 104.8 |  | 72.1 | 11.9 | 104 | 31.8 | 2.6 | 53.7 | 81.2
561805.5 |  |  | 1550 | 50.3 | 77.8 | 92.6 | 28.7 | 34.2 | 0.048 | 104 | 11.2 | 69.7 | 40.1 | 73.3 | 0.949 | 101 | 224 | 189.1 | 94.2 | 507.4 | 0.715 | 454.4 | 8.19 | 104.8 |  | 72.2 | 11.9 | 104.1 | 31.8 | 2.6 | 53.8 | 81.3
561806.5 |  |  | 1554 | 50.5 | 77.9 | 92.5 | 28.7 | 34.2 | 0.041 | 104 | 11.2 | 69.7 | 40.1 | 73.3 | 0.952 | 100.9 | 224.8 | 189.6 | 94.1 | 507.2 | 0.719 | 453.6 | 8.38 | 104.6 |  | 72.3 | 11.9 | 104.1 | 31.8 | 2.6 | 54.1 | 81.3
561807.5 |  |  | 1552 | 50.9 | 77.9 | 92.5 | 28.7 | 34.2 | 0.046 | 104 | 11.2 | 69.7 | 40.1 | 73.4 | 0.948 | 101 | 224 | 189.4 | 94 | 507.1 | 0.72 | 454.2 | 8.27 | 104.7 |  | 72.3 | 11.8 | 104.2 | 31.8 | 2.59 | 54 | 81.3
561808.5 |  |  | 1546 | 50.9 | 78 | 92.4 | 28.7 | 34.2 | 0.056 | 103.9 | 11.2 | 69.7 | 40.1 | 73.4 | 0.949 | 101 | 223.4 | 188.9 | 94.1 | 506.9 | 0.72 | 454.4 | 8.08 | 104.7 |  | 72.4 | 11.8 | 104.1 | 31.8 | 2.59 | 53.8 | 81.4
561809.5 |  |  | 1543 | 50.2 | 78 | 92.4 | 28.7 | 34.3 | 0.055 | 103.9 | 11.2 | 69.6 | 40.1 | 73.4 | 0.949 | 101 | 223.1 | 188.6 | 94.1 | 506.7 | 0.719 | 454.1 | 7.88 | 104.7 |  | 72.4 | 11.8 | 104 | 31.9 | 2.58 | 53.4 | 81.4
561810.5 |  |  | 1550 | 49.5 | 78.2 | 92.3 | 28.7 | 34.2 | 0.044 | 104.1 | 11.2 | 69.6 | 40.1 | 73.4 | 0.953 | 101 | 224.6 | 189.5 | 94 | 506.6 | 0.718 | 454.7 | 8.12 | 104.7 |  | 72.6 | 11.7 | 104 | 32 | 2.57 | 53.5 | 81.4
561811.5 |  |  | 1555 | 49.5 | 78.2 | 92.3 | 28.7 | 34.3 | 0.033 | 104.2 | 11.2 | 69.7 | 40.1 | 73.5 | 0.951 | 101 | 225.1 | 190.1 | 94.1 | 506.3 | 0.716 | 453.4 | 8.3 | 104.7 |  | 72.7 | 11.7 | 104.1 | 31.9 | 2.57 | 53.7 | 81.5
561812.5 |  |  | 1557 | 50.3 | 78.3 | 92.3 | 28.7 | 34.3 | 0.046 | 104.1 | 11.2 | 69.7 | 40.2 | 73.4 | 0.954 | 101 | 225.4 | 190.4 | 94.1 | 506.1 | 0.716 | 454.2 | 8.42 | 104.7 |  | 72.8 | 11.7 | 104.2 | 31.9 | 2.57 | 53.9 | 81.5
561813.5 |  |  | 1551 | 50.9 | 78.3 | 92.3 | 28.7 | 34.3 | 0.058 | 104 | 11.2 | 69.6 | 40.2 | 73.5 | 0.953 | 101 | 224.3 | 189.7 | 94 | 505.9 | 0.714 | 453.4 | 8.22 | 104.7 |  | 72.8 | 11.7 | 104.1 | 31.9 | 2.57 | 53.8 | 81.6
561814.5 |  |  | 1546 | 50.7 | 78.4 | 92.3 | 28.7 | 34.3 | 0.049 | 104 | 11.2 | 69.6 | 40.3 | 73.6 | 0.954 | 101 | 223.6 | 189 | 93.9 | 505.9 | 0.713 | 455 | 8.05 | 104.7 |  | 72.9 | 11.6 | 104 | 31.8 | 2.57 | 53.6 | 81.6
561815.5 |  |  | 1547 | 50.2 | 78.4 | 92.3 | 28.7 | 34.3 | 0.053 | 104 | 11.2 | 69.6 | 40.3 | 73.5 | 0.956 | 101 | 224 | 189.4 | 93.9 | 505.7 | 0.718 | 453.5 | 8.06 | 104.6 |  | 72.9 | 11.6 | 104 | 31.9 | 2.56 | 53.6 | 81.6
561816.5 |  |  | 1550 | 49.9 | 78.5 | 92.2 | 28.7 | 34.3 | 0.042 | 104.1 | 11.2 | 69.6 | 40.3 | 73.6 | 0.96 | 101 | 224.7 | 189.7 | 93.9 | 505.6 | 0.715 | 453.7 | 8.19 | 104.6 |  | 73.1 | 11.6 | 104 | 31.9 | 2.56 | 53.8 | 81.7
561817.5 |  |  | 1553 | 50.2 | 78.6 | 92.2 | 28.7 | 34.3 | 0.048 | 104.1 | 11.2 | 69.6 | 40.3 | 73.6 | 0.957 | 101 | 224.9 | 190.1 | 93.9 | 505.3 | 0.713 | 454.3 | 8.19 | 104.6 |  | 73.1 | 11.6 | 104.1 | 32 | 2.55 | 53.8 | 81.7
561818.5 |  |  | 1550 | 50.2 | 78.6 | 92.2 | 28.7 | 34.3 | 0.043 | 104.1 | 11.2 | 69.6 | 40.3 | 73.6 | 0.961 | 101 | 224.6 | 189.8 | 93.9 | 505.1 | 0.708 | 454.3 | 8.12 | 104.6 |  | 73.2 | 11.6 | 104.1 | 31.9 | 2.55 | 53.8 | 81.7
561819.5 |  |  | 1553 | 50.4 | 78.7 | 92.2 | 28.7 | 34.3 | 0.041 | 104.1 | 11.2 | 69.6 | 40.3 | 73.6 | 0.957 | 101 | 224.9 | 190.2 | 93.8 | 504.9 | 0.706 | 454.1 | 8.25 | 104.6 |  | 73.2 | 11.6 | 104.2 | 32 | 2.55 | 53.9 | 81.7
561820.5 |  |  | 1551 | 50.4 | 78.7 | 92.2 | 28.6 | 34.3 | 0.051 | 104.1 | 11.2 | 69.6 | 40.3 | 73.6 | 0.961 | 101 | 224.9 | 190 | 93.8 | 504.8 | 0.703 | 454.7 | 8.22 | 104.6 |  | 73.3 | 11.6 | 104.2 | 32 | 2.54 | 53.9 | 81.8
561821.5 |  |  | 1547 | 50.4 | 78.8 | 92.2 | 28.6 | 34.2 | 0.064 | 103.9 | 11.2 | 69.6 | 40.3 | 73.7 | 0.96 | 101 | 224.1 | 189.7 | 93.8 | 504.7 | 0.705 | 453.9 | 8.01 | 104.6 |  | 73.3 | 11.6 | 104.1 | 32 | 2.54 | 53.6 | 81.8
561822.5 |  |  | 1546 | 49.9 | 78.8 | 92.1 | 28.6 | 34.2 | 0.051 | 104 | 11.2 | 69.6 | 40.3 | 73.7 | 0.962 | 101 | 224.2 | 189.5 | 93.8 | 504.6 | 0.704 | 454 | 8.03 | 104.6 |  | 73.4 | 11.6 | 104 | 32 | 2.54 | 53.5 | 81.9
561823.5 |  |  | 1550 | 49.6 | 78.9 | 92.1 | 28.7 | 34.2 | 0.039 | 104.2 | 11.2 | 69.6 | 40.3 | 73.7 | 0.963 | 101 | 224.8 | 190 | 93.8 | 504.3 | 0.703 | 454.7 | 8.18 | 104.6 |  | 73.5 | 11.7 | 104.1 | 32 | 2.53 | 53.7 | 81.9
561824.5 |  |  | 1554 | 49.8 | 79 | 92.1 | 28.7 | 34.2 | 0.037 | 104.1 | 11.2 | 69.6 | 40.2 | 73.7 | 0.964 | 101 | 225.5 | 190.7 | 93.8 | 504.1 | 0.701 | 454.2 | 8.26 | 104.6 |  | 73.6 | 11.7 | 104.1 | 32 | 2.53 | 53.9 | 81.9
561825.5 |  |  | 1552 | 50.3 | 79.1 | 92.1 | 28.7 | 34.2 | 0.048 | 104.1 | 11.2 | 69.6 | 40.4 | 73.7 | 0.964 | 101 | 225.5 | 190.7 | 93.7 | 503.9 | 0.702 | 454.9 | 8.21 | 104.6 |  | 73.6 | 11.7 | 104.1 | 31.9 | 2.53 | 53.7 | 81.9
561826.5 |  |  | 1552 | 50.6 | 79.1 | 92.1 | 28.7 | 34.2 | 0.045 | 104.1 | 11.2 | 69.6 | 41.3 | 73.7 | 0.965 | 101 | 225.9 | 190.9 | 93.7 | 503.8 | 0.704 | 453.6 | 8.27 | 104.6 |  | 73.7 | 11.7 | 104.1 | 31.9 | 2.52 | 53.8 | 82
561827.5 |  |  | 1550 | 50.6 | 79.1 | 92 | 28.7 | 34.2 | 0.057 | 104 | 11.2 | 69.6 | 41.6 | 73.7 | 0.964 | 101 | 225.5 | 190.8 | 93.7 | 503.6 | 0.701 | 454.8 | 8.11 | 104.6 |  | 73.7 | 11.7 | 104 | 31.9 | 2.52 | 53.7 | 82
561828.5 |  |  | 1546 | 50.3 | 79.2 | 92 | 28.6 | 34.2 | 0.051 | 104 | 11.2 | 69.6 | 40.9 | 73.8 | 0.966 | 101 | 225.7 | 190.9 | 93.7 | 503.5 | 0.698 | 455 | 8.04 | 104.6 |  | 73.8 | 11.7 | 104 | 31.9 | 2.52 | 53.6 | 82.1
561829.5 |  |  | 1548 | 49.9 | 79.2 | 91.9 | 28.7 | 34.2 | 0.043 | 104.1 | 11.2 | 69.6 | 40.4 | 73.8 | 0.968 | 101 | 226.9 | 191.8 | 93.7 | 503.3 | 0.695 | 454.2 | 8.06 | 104.6 |  | 73.9 | 11.7 | 104 | 31.9 | 2.51 | 53.6 | 82.1
561830.5 |  |  | 1552 | 49.8 | 79.3 | 91.9 | 28.7 | 34.2 | 0.051 | 104.1 | 11.2 | 69.7 | 39.9 | 73.8 | 0.969 | 101 | 228.3 | 192.9 | 93.7 | 503.2 | 0.695 | 453.5 | 8.2 | 104.6 |  | 74 | 11.8 | 104.1 | 31.9 | 2.51 | 53.8 | 82.1
561831.5 |  |  | 1550 | 49.9 | 79.4 | 91.9 | 28.6 | 34.2 | 0.044 | 104.1 | 11.2 | 69.7 | 40 | 73.8 | 0.968 | 101 | 228.1 | 193.1 | 93.7 | 503 | 0.694 | 453.5 | 8.12 | 104.7 |  | 74 | 11.8 | 104.1 | 31.9 | 2.51 | 53.7 | 82.1
561832.5 |  |  | 1550 | 50.2 | 79.5 | 91.8 | 28.8 | 34.3 | 0.046 | 104.1 | 11.2 | 69.7 | 40.6 | 73.8 | 0.971 | 101 | 229.1 | 193.6 | 93.7 | 502.8 | 0.698 | 454.2 | 8.21 | 104.7 |  | 74.1 | 11.8 | 104 | 31.8 | 2.5 | 53.8 | 82.2
561833.5 |  |  | 1551 | 50.3 | 79.5 | 91.8 | 28.7 | 34.3 | 0.058 | 104 | 11.2 | 69.7 | 40.8 | 73.8 | 0.969 | 101 | 228.9 | 194.2 | 93.6 | 502.6 | 0.702 | 454.6 | 8.08 | 104.7 |  | 74.3 | 11.9 | 104.1 | 31.8 | 2.5 | 53.7 | 82.2
561834.5 |  |  | 1546 | 50.1 | 79.6 | 91.8 | 28.6 | 34.3 | 0.063 | 103.9 | 11.3 | 69.7 | 40.4 | 73.9 | 0.969 | 101 | 228.6 | 193.8 | 93.6 | 502.4 | 0.702 | 454.5 | 7.86 | 104.7 |  | 74.3 | 11.9 | 104 | 32 | 2.5 | 53.4 | 82.3
561835.5 |  |  | 1547 | 49.7 | 79.6 | 91.7 | 28.7 | 34.3 | 0.044 | 104.1 | 11.3 | 69.7 | 39.9 | 73.8 | 0.974 | 101 | 229 | 194.1 | 93.5 | 502.3 | 0.701 | 453.6 | 7.96 | 104.7 |  | 74.3 | 11.9 | 104 | 32.1 | 2.49 | 53.6 | 82.3
561836.5 |  |  | 1553 | 49.4 | 79.7 | 91.6 | 28.6 | 34.3 | 0.046 | 104.1 | 11.2 | 69.7 | 39.4 | 73.9 | 0.975 | 101 | 229.9 | 194.8 | 93.4 | 502.2 | 0.7 | 454.9 | 8.13 | 104.6 |  | 74.3 | 11.9 | 104 | 32 | 2.49 | 53.7 | 82.3
561837.5 |  |  | 1554 | 49.8 | 79.9 | 91.6 | 28.7 | 34.3 | 0.053 | 104.1 | 11.2 | 69.7 | 39.2 | 74 | 0.977 | 100.9 | 230.5 | 195.3 | 93.4 | 502.1 | 0.699 | 454.2 | 8.3 | 104.5 |  | 74.3 | 11.9 | 104.1 | 32 | 2.48 | 54 | 82.3
561838.5 |  |  | 1551 | 50.3 | 80 | 91.5 | 28.7 | 34.3 | 0.052 | 104 | 11.3 | 69.7 | 39 | 74 | 0.975 | 101 | 229.9 | 195.1 | 93.4 | 501.9 | 0.697 | 454.9 | 8.15 | 104.6 |  | 74.3 | 11.9 | 104.1 | 32.1 | 2.48 | 53.9 | 82.4
561839.5 |  |  | 1551 | 50.6 | 80.1 | 91.4 | 28.7 | 34.3 | 0.044 | 104 | 11.3 | 69.7 | 38.9 | 74 | 0.977 | 100.9 | 230.4 | 195.3 | 93.3 | 501.7 | 0.697 | 453.6 | 8.25 | 104.6 |  | 74.2 | 11.9 | 104 | 32 | 2.48 | 54 | 82.4
561840.5 |  |  | 1547 | 50.3 | 80.1 | 91.3 | 28.7 | 34.3 | 0.055 | 103.9 | 11.3 | 69.7 | 38.9 | 74 | 0.975 | 101 | 229.7 | 194.8 | 93.3 | 501.7 | 0.697 | 453.8 | 8 | 104.6 |  | 74.2 | 11.9 | 104 | 32.1 | 2.48 | 53.8 | 82.4
561841.5 |  |  | 1548 | 50 | 80.2 | 91.3 | 28.7 | 34.3 | 0.049 | 104 | 11.3 | 69.7 | 39 | 74 | 0.979 | 100.9 | 230.4 | 195.3 | 93.3 | 501.5 | 0.696 | 454.6 | 8.07 | 104.6 |  | 74 | 11.9 | 103.9 | 32 | 2.48 | 53.8 | 82.5
561842.5 |  |  | 1550 | 49.7 | 80.2 | 91.2 | 28.8 | 34.2 | 0.046 | 104.1 | 11.3 | 69.7 | 39 | 74 | 0.98 | 100.9 | 231.2 | 195.9 | 93.2 | 501.4 | 0.698 | 454.2 | 8.13 | 104.6 |  | 73.9 | 11.9 | 103.9 | 32.1 | 2.48 | 53.8 | 82.6
561843.5 |  |  | 1553 | 49.8 | 80.2 | 91.1 | 28.6 | 34.3 | 0.04 | 104.1 | 11.3 | 69.7 | 39.1 | 74.1 | 0.98 | 101 | 231.8 | 196.4 | 93.1 | 501.3 | 0.698 | 454.7 | 8.18 | 104.7 |  | 73.7 | 11.9 | 104.1 | 32 | 2.47 | 53.9 | 82.6
561844.5 |  |  | 1553 | 50.2 | 80.2 | 91 | 28.7 | 34.3 | 0.047 | 104 | 11.3 | 69.7 | 39.1 | 74.1 | 0.979 | 101 | 231.6 | 196.4 | 93.1 | 501.2 | 0.701 | 453.9 | 8.2 | 104.6 |  | 73.6 | 11.9 | 104.1 | 32 | 2.47 | 53.9 | 82.6
561845.5 |  |  | 1548 | 50.3 | 80.2 | 90.9 | 28.6 | 34.3 | 0.049 | 104 | 11.3 | 69.7 | 39.2 | 74.1 | 0.978 | 101 | 230.5 | 195.7 | 93.1 | 501.1 | 0.699 | 454.1 | 7.98 | 104.6 |  | 73.3 | 11.9 | 104 | 32 | 2.47 | 53.8 | 82.6
561846.5 |  |  | 1546 | 50 | 80.1 | 90.9 | 28.7 | 34.3 | 0.056 | 103.9 | 11.3 | 69.7 | 39.1 | 74.2 | 0.978 | 101 | 230.5 | 195.8 | 92.9 | 500.9 | 0.696 | 454.1 | 7.89 | 104.6 |  | 73.2 | 11.9 | 104.1 | 32 | 2.47 | 53.7 | 82.6
561847.5 |  |  | 1548 | 49.5 | 80 | 90.8 | 28.6 | 34.3 | 0.046 | 104.1 | 11.3 | 69.7 | 39.1 | 74.2 | 0.981 | 101 | 231.6 | 196.3 | 92.9 | 500.8 | 0.695 | 454.6 | 8.08 | 104.7 |  | 73.1 | 11.9 | 104.1 | 32.1 | 2.47 | 53.8 | 82.7
561848.5 |  |  | 1552 | 49.5 | 79.9 | 90.7 | 28.6 | 34.3 | 0.05 | 104 | 11.3 | 69.7 | 39 | 74.2 | 0.982 | 101 | 232.1 | 196.9 | 92.8 | 500.7 | 0.697 | 453.3 | 8.15 | 104.6 |  | 72.8 | 11.9 | 104.1 | 31.9 | 2.47 | 53.9 | 82.6
561849.5 |  |  | 1550 | 49.7 | 79.9 | 90.6 | 28.6 | 34.3 | 0.038 | 104.1 | 11.3 | 69.7 | 39 | 74.2 | 0.983 | 101 | 231.9 | 196.6 | 92.8 | 500.6 | 0.691 | 453.8 | 8.15 | 104.6 |  | 72.7 | 11.8 | 104.1 | 32 | 2.47 | 53.9 | 82.7
561850.5 |  |  | 1553 | 50.1 | 79.8 | 90.6 | 28.7 | 34.3 | 0.036 | 104.2 | 11.3 | 69.7 | 39 | 74.2 | 0.982 | 101 | 232.2 | 196.8 | 92.8 | 500.5 | 0.694 | 453.7 | 8.2 | 104.7 |  | 72.6 | 11.8 | 104.1 | 32.1 | 2.47 | 54 | 82.8
561851.5 |  |  | 1551 | 50.2 | 79.6 | 90.5 | 28.7 | 34.3 | 0.046 | 104.1 | 11.3 | 69.7 | 39 | 74.2 | 0.98 | 101 | 231.6 | 196.6 | 92.8 | 500.3 | 0.693 | 455.1 | 8.14 | 104.6 |  | 72.4 | 11.8 | 104.1 | 31.9 | 2.47 | 54 | 82.7
561852.5 |  |  | 1548 | 50.1 | 79.6 | 90.4 | 28.6 | 34.3 | 0.052 | 104 | 11.3 | 69.7 | 39 | 74.2 | 0.977 | 101 | 231.4 | 196.4 | 92.7 | 500.2 | 0.693 | 454.8 | 8.08 | 104.7 |  | 72.2 | 11.8 | 104.1 | 32.1 | 2.47 | 53.9 | 82.5
561853.5 |  |  | 1550 | 49.9 | 79.4 | 90.4 | 28.6 | 34.3 | 0.049 | 104 | 11.3 | 69.7 | 39 | 74.3 | 0.977 | 101 | 232.1 | 196.7 | 92.7 | 500.1 | 0.697 | 454.2 | 8.15 | 104.7 |  | 71.9 | 11.8 | 104 | 32 | 2.47 | 53.9 | 82.1
561854.5 |  |  | 1550 | 49.8 | 79.3 | 90.4 | 28.7 | 34.3 | 0.056 | 104 | 11.3 | 69.7 | 39.6 | 74.3 | 0.978 | 101 | 232.5 | 197.1 | 92.7 | 500.1 | 0.695 | 454.3 | 8.12 | 104.7 |  | 71.8 | 11.8 | 104.1 | 32.1 | 2.47 | 53.8 | 81.6
561855.5 |  |  | 1549 | 49.8 | 79.1 | 90.3 | 28.7 | 34.3 | 0.046 | 104 | 11.3 | 69.7 | 41 | 74.3 | 0.977 | 101 | 232.5 | 197.2 | 92.6 | 499.8 | 0.694 | 453.9 | 8.1 | 104.6 |  | 71.6 | 11.8 | 104 | 32.1 | 2.47 | 53.8 | 80.9
561856.5 |  |  | 1552 | 50 | 78.8 | 90.2 | 28.7 | 34.3 | 0.044 | 104.1 | 11.3 | 69.7 | 41.5 | 74.3 | 0.978 | 101 | 233.1 | 197.6 | 92.6 | 499.7 | 0.693 | 454.5 | 8.21 | 104.6 |  | 71.4 | 11.9 | 104.1 | 32.1 | 2.47 | 54 | 80.1
561857.5 |  |  | 1553 | 50.2 | 78.6 | 90.1 | 28.7 | 34.3 | 0.054 | 104 | 11.3 | 69.7 | 41.5 | 74.3 | 0.975 | 101 | 233.1 | 197.9 | 92.5 | 499.5 | 0.696 | 454.2 | 8.21 | 104.6 |  | 71.2 | 11.9 | 104.1 | 32.1 | 2.47 | 53.9 | 79.3
561858.5 |  |  | 1550 | 50.4 | 78.4 | 90 | 28.7 | 34.3 | 0.046 | 104 | 11.3 | 69.7 | 41.1 | 74.3 | 0.972 | 101 | 232.8 | 197.6 | 92.3 | 499.4 | 0.695 | 454.4 | 8.15 | 104.6 |  | 71 | 11.9 | 104.1 | 32.1 | 2.47 | 53.9 | 78.4
561859.5 |  |  | 1548 | 50.3 | 78.4 | 89.9 | 28.7 | 34.3 | 0.045 | 104 | 11.3 | 69.6 | 40.5 | 74.2 | 0.966 | 101 | 232.8 | 197.6 | 92.4 | 499.3 | 0.694 | 453.4 | 8.02 | 104.6 |  | 70.8 | 11.9 | 104 | 32 | 2.47 | 53.8 | 77.4
561860.5 |  |  | 1551 | 50.1 | 78.2 | 89.9 | 28.6 | 34.3 | 0.048 | 104 | 11.3 | 69.6 | 40 | 74.2 | 0.966 | 101 | 233.9 | 198.2 | 92.3 | 499.2 | 0.694 | 454.2 | 8.18 | 104.7 |  | 70.7 | 11.9 | 104 | 32 | 2.47 | 53.8 | 76.4
561861.5 |  |  | 1550 | 50 | 78.2 | 89.9 | 28.6 | 34.3 | 0.044 | 104.1 | 11.3 | 69.6 | 39.7 | 74.1 | 0.966 | 101 | 233.9 | 198.4 | 92.4 | 499 | 0.694 | 454.3 | 8.11 | 104.6 |  | 70.6 | 11.9 | 104 | 32.1 | 2.47 | 53.8 | 75.4
561862.5 |  |  | 1552 | 50.2 | 78.2 | 89.8 | 28.6 | 34.3 | 0.047 | 104.1 | 11.3 | 69.6 | 39.5 | 74 | 0.966 | 101 | 235.1 | 199.3 | 92.3 | 498.9 | 0.695 | 454.4 | 8.25 | 104.7 |  | 70.5 | 11.9 | 104.1 | 32.1 | 2.47 | 53.9 | 74.3
561863.5 |  |  | 1552 | 50.4 | 78.1 | 89.8 | 28.6 | 34.3 | 0.047 | 104 | 11.3 | 69.6 | 39.4 | 73.9 | 0.963 | 101 | 234.7 | 199.3 | 92.3 | 498.8 | 0.698 | 453.6 | 8.18 | 104.6 |  | 70.5 | 11.8 | 104.1 | 32.1 | 2.47 | 53.8 | 73.4
561864.5 |  |  | 1550 | 50.5 | 77.9 | 89.7 | 28.6 | 34.2 | 0.056 | 104 | 11.3 | 69.6 | 39.3 | 73.8 | 0.962 | 101 | 234.6 | 199.3 | 92.3 | 498.7 | 0.701 | 454.1 | 8.16 | 104.7 |  | 70.4 | 11.8 | 104 | 32.1 | 2.47 | 53.8 | 72.6
561865.5 |  |  | 1545 | 50.2 | 77.8 | 89.6 | 28.6 | 34.3 | 0.061 | 103.9 | 11.3 | 69.6 | 39.2 | 73.7 | 0.957 | 101 | 233.5 | 198.7 | 92.2 | 498.4 | 0.701 | 454.3 | 7.87 | 104.7 |  | 70.3 | 11.9 | 104 | 32.1 | 2.48 | 53.5 | 71.8
561866.5 |  |  | 1545 | 49.7 | 77.7 | 89.6 | 28.6 | 34.3 | 0.064 | 103.9 | 11.3 | 69.6 | 39.1 | 73.5 | 0.959 | 101 | 233.8 | 198.9 | 92.2 | 498.3 | 0.701 | 454.3 | 7.84 | 104.7 |  | 70.3 | 11.9 | 104 | 32.1 | 2.48 | 53.4 | 71.2
561867.5 |  |  | 1550 | 49.3 | 77.6 | 89.6 | 28.7 | 34.3 | 0.047 | 104 | 11.3 | 69.6 | 39.1 | 73.3 | 0.955 | 101 | 235.5 | 199.9 | 92.2 | 498.1 | 0.699 | 454.6 | 8.1 | 104.6 |  | 70.1 | 11.9 | 104 | 32.1 | 2.48 | 53.5 | 70.6
561868.5 |  |  | 1556 | 49.6 | 77.6 | 89.5 | 28.7 | 34.3 | 0.037 | 104.2 | 11.3 | 69.6 | 39.1 | 73.2 | 0.959 | 100.9 | 236.7 | 200.8 | 92.1 | 498 | 0.7 | 453.5 | 8.34 | 104.5 |  | 70 | 12 | 103.9 | 32.1 | 2.48 | 53.8 | 70
561869.5 |  |  | 1554 | 50.3 | 77.4 | 89.4 | 28.6 | 34.3 | 0.047 | 104 | 11.3 | 69.6 | 39.1 | 73 | 0.954 | 101 | 236.1 | 200.8 | 92.1 | 497.8 | 0.698 | 454.5 | 8.21 | 104.6 |  | 69.7 | 12 | 104 | 32.1 | 2.48 | 53.8 | 69.6
561870.5 |  |  | 1550 | 50.7 | 77.4 | 89.4 | 28.7 | 34.3 | 0.059 | 104 | 11.3 | 69.6 | 39.1 | 72.8 | 0.952 | 100.9 | 235.9 | 200.6 | 92 | 497.7 | 0.701 | 454.2 | 8.09 | 104.5 |  | 69.6 | 12 | 104 | 32.1 | 2.49 | 53.6 | 69.2
561871.5 |  |  | 1545 | 50.3 | 77.2 | 89.3 | 28.7 | 34.3 | 0.063 | 103.9 | 11.3 | 69.6 | 39.1 | 72.7 | 0.95 | 101 | 235.8 | 200.6 | 92 | 497.6 | 0.7 | 454.4 | 7.96 | 104.6 |  | 69.5 | 12 | 104 | 32.1 | 2.49 | 53.4 | 68.8
561872.5 |  |  | 1547 | 49.7 | 77.2 | 89.2 | 28.6 | 34.3 | 0.047 | 104 | 11.3 | 69.6 | 39 | 72.5 | 0.951 | 100.9 | 236.6 | 200.8 | 91.9 | 497.3 | 0.698 | 453.4 | 8.04 | 104.5 |  | 69.4 | 12 | 103.8 | 32.1 | 2.49 | 53.5 | 68.6
561873.5 |  |  | 1552 | 49.5 | 77 | 89.2 | 28.6 | 34.3 | 0.058 | 104 | 11.3 | 69.6 | 39 | 72.3 | 0.95 | 100.9 | 237.7 | 202 | 91.8 | 497.2 | 0.698 | 453.1 | 8.12 | 104.5 |  | 69.3 | 12 | 103.9 | 32.1 | 2.49 | 53.5 | 68.4
561874.5 |  |  | 1552 | 49.7 | 76.9 | 89.1 | 28.7 | 34.3 | 0.039 | 104.1 | 11.3 | 69.6 | 38.9 | 72.1 | 0.95 | 100.9 | 238.3 | 202.4 | 91.8 | 496.9 | 0.7 | 453.9 | 8.22 | 104.5 |  | 69.3 | 12 | 103.9 | 32.1 | 2.5 | 53.7 | 68.3
561875.5 |  |  | 1552 | 50.1 | 76.8 | 89.1 | 28.6 | 34.3 | 0.051 | 104 | 11.3 | 69.6 | 38.9 | 71.9 | 0.947 | 101 | 237.9 | 202.5 | 91.7 | 496.9 | 0.699 | 454.3 | 8.15 | 104.6 |  | 69.2 | 12 | 104 | 32 | 2.5 | 53.7 | 68.2
561876.5 |  |  | 1550 | 50.2 | 76.7 | 89 | 28.6 | 34.3 | 0.057 | 104 | 11.3 | 69.6 | 39 | 71.7 | 0.946 | 101 | 237.6 | 202.3 | 91.7 | 496.7 | 0.7 | 454.1 | 8.09 | 104.6 |  | 69.1 | 12 | 104 | 32.1 | 2.51 | 53.6 | 68
561877.5 |  |  | 1548 | 50.1 | 76.6 | 88.9 | 28.6 | 34.3 | 0.058 | 103.9 | 11.3 | 69.6 | 39 | 71.5 | 0.944 | 101 | 237.7 | 202.5 | 91.7 | 496.6 | 0.7 | 453.4 | 8.04 | 104.6 |  | 69.1 | 12 | 104 | 32.1 | 2.52 | 53.5 | 67.8
561878.5 |  |  | 1546 | 49.7 | 76.5 | 88.9 | 28.6 | 34.3 | 0.063 | 103.9 | 11.3 | 69.6 | 39 | 71.3 | 0.944 | 101 | 237.5 | 202.3 | 91.6 | 496.3 | 0.699 | 454.6 | 7.97 | 104.6 |  | 68.9 | 12 | 103.9 | 32.1 | 2.52 | 53.3 | 67.6
561879.5 |  |  | 1548 | 49.4 | 76.4 | 88.8 | 28.7 | 34.3 | 0.052 | 104 | 11.3 | 69.6 | 39 | 71.2 | 0.939 | 101 | 238.4 | 202.8 | 91.5 | 496.1 | 0.699 | 454.5 | 7.99 | 104.6 |  | 68.9 | 12.1 | 103.9 | 32.2 | 2.52 | 53.4 | 67.5
561880.5 |  |  | 1550 | 49.3 | 76.3 | 88.7 | 28.6 | 34.3 | 0.053 | 104 | 11.3 | 69.6 | 39 | 71.1 | 0.944 | 101 | 239.1 | 203.4 | 91.4 | 495.9 | 0.697 | 454.8 | 8.08 | 104.6 |  | 68.8 | 12.1 | 103.9 | 32.1 | 2.52 | 53.4 | 67.2
561881.5 |  |  | 1554 | 49.6 | 76.2 | 88.7 | 28.6 | 34.3 | 0.041 | 104.1 | 11.3 | 69.6 | 39 | 70.9 | 0.94 | 101 | 239.8 | 204 | 91.4 | 495.8 | 0.693 | 453.5 | 8.25 | 104.6 |  | 68.8 | 12 | 104 | 32.1 | 2.53 | 53.5 | 67.1
561882.5 |  |  | 1552 | 50.2 | 76.2 | 88.6 | 28.7 | 34.3 | 0.052 | 104 | 11.3 | 69.6 | 39 | 70.8 | 0.938 | 101 | 239.2 | 203.8 | 91.4 | 495.6 | 0.693 | 454 | 8.17 | 104.6 |  | 68.8 | 12 | 104 | 32.1 | 2.53 | 53.5 | 67.1
561883.5 |  |  | 1550 | 50.5 | 76.1 | 88.6 | 28.7 | 34.3 | 0.053 | 104 | 11.3 | 69.6 | 39.3 | 70.7 | 0.936 | 101 | 239.2 | 203.8 | 91.3 | 495.3 | 0.692 | 454.3 | 8.2 | 104.6 |  | 68.8 | 12 | 103.9 | 32.2 | 2.53 | 53.5 | 66.9
561884.5 |  |  | 1546 | 50.3 | 75.9 | 88.4 | 28.7 | 34.3 | 0.057 | 103.9 | 11.3 | 69.7 | 40.6 | 70.5 | 0.934 | 101 | 239.2 | 203.6 | 91.2 | 495.2 | 0.683 | 454.3 | 7.99 | 104.6 |  | 68.8 | 12 | 103.9 | 32.2 | 2.54 | 53.3 | 66.8
561885.5 |  |  | 1549 | 50 | 75.7 | 88.4 | 28.7 | 34.3 | 0.046 | 104 | 11.3 | 69.7 | 41.1 | 70.3 | 0.934 | 101 | 239.8 | 204.2 | 91.2 | 494.9 | 0.672 | 454.3 | 8.11 | 104.6 |  | 68.7 | 12 | 104 | 32.1 | 2.54 | 53.4 | 66.6
561886.5 |  |  | 1550 | 49.8 | 75.6 | 88.3 | 28.6 | 34.2 | 0.054 | 104 | 11.3 | 69.7 | 40.9 | 70.2 | 0.932 | 101 | 240.3 | 204.7 | 91.1 | 494.8 | 0.665 | 453.5 | 8.06 | 104.6 |  | 68.7 | 12.1 | 103.9 | 32.1 | 2.55 | 53.3 | 66.4
561887.5 |  |  | 1551 | 50 | 75.6 | 88.3 | 28.6 | 34.3 | 0.058 | 104 | 11.3 | 69.7 | 40.7 | 70.1 | 0.933 | 101 | 240.8 | 205.2 | 91.1 | 494.4 | 0.664 | 454.3 | 8.18 | 104.6 |  | 68.6 | 12.1 | 104 | 32.1 | 2.55 | 53.3 | 66.3
561888.5 |  |  | 1551 | 50.2 | 75.5 | 88.2 | 28.6 | 34.2 | 0.044 | 104 | 11.3 | 69.7 | 40.5 | 70 | 0.929 | 101 | 240.8 | 205.2 | 91.1 | 494.3 | 0.669 | 454.1 | 8.2 | 104.6 |  | 68.7 | 12.1 | 104 | 32.1 | 2.56 | 53.5 | 66.2
561889.5 |  |  | 1549 | 50.2 | 75.4 | 88.2 | 28.6 | 34.2 | 0.054 | 104 | 11.3 | 69.7 | 40.6 | 69.8 | 0.929 | 101 | 238.7 | 204.1 | 91 | 494.1 | 0.678 | 454.8 | 8.04 | 104.6 |  | 68.6 | 12.1 | 104 | 32.1 | 2.56 | 53.3 | 66.1
561890.5 |  |  | 1547 | 49.9 | 75.3 | 88.1 | 28.6 | 34.2 | 0.06 | 103.9 | 11.3 | 69.7 | 40.8 | 69.6 | 0.927 | 101 | 238.9 | 203.9 | 90.9 | 493.9 | 0.682 | 453.7 | 7.96 | 104.6 |  | 68.7 | 12.1 | 103.9 | 32.1 | 2.56 | 53.1 | 66
561891.5 |  |  | 1550 | 49.7 | 75.3 | 88.1 | 28.6 | 34.3 | 0.051 | 104 | 11.3 | 69.7 | 41 | 69.6 | 0.929 | 101 | 239.7 | 204.6 | 90.9 | 493.7 | 0.684 | 453.2 | 8.09 | 104.6 |  | 68.8 | 12.1 | 103.9 | 32.1 | 2.56 | 53.2 | 65.9
561892.5 |  |  | 1554 | 49.8 | 75.3 | 87.9 | 28.6 | 34.3 | 0.05 | 104 | 11.3 | 69.7 | 41.1 | 69.4 | 0.927 | 101 | 240.8 | 205.5 | 90.8 | 493.6 | 0.686 | 454.2 | 8.23 | 104.6 |  | 68.9 | 12.1 | 104 | 32.1 | 2.56 | 53.4 | 66
561893.5 |  |  | 1552 | 50.1 | 75.2 | 87.8 | 28.6 | 34.3 | 0.044 | 104.1 | 11.3 | 69.7 | 41.2 | 69.3 | 0.926 | 101 | 241.1 | 205.8 | 90.8 | 493.3 | 0.685 | 454.9 | 8.27 | 104.6 |  | 69.1 | 12.1 | 104 | 32.1 | 2.56 | 53.5 | 66
561894.5 |  |  | 1549 | 50.4 | 75.2 | 87.8 | 28.7 | 34.3 | 0.059 | 103.9 | 11.3 | 69.7 | 41.1 | 69.2 | 0.922 | 101 | 240.6 | 205.7 | 90.7 | 493.2 | 0.686 | 454.4 | 8.03 | 104.6 |  | 68.9 | 12.1 | 103.9 | 32.1 | 2.57 | 53.3 | 66.2
561895.5 |  |  | 1549 | 50.2 | 75.3 | 87.8 | 28.6 | 34.3 | 0.05 | 104 | 11.3 | 69.7 | 41.1 | 69.1 | 0.923 | 100.9 | 241.4 | 205.9 | 90.7 | 492.9 | 0.684 | 453.9 | 8.14 | 104.5 |  | 69.1 | 12.1 | 103.8 | 32.1 | 2.57 | 53.4 | 66.3
561896.5 |  |  | 1547 | 50 | 75.3 | 87.7 | 28.6 | 34.3 | 0.066 | 103.8 | 11.3 | 69.7 | 41 | 69.1 | 0.922 | 100.9 | 240.6 | 206 | 90.6 | 492.7 | 0.683 | 454.5 | 7.89 | 104.5 |  | 69.1 | 12.1 | 103.8 | 32.1 | 2.57 | 53.1 | 66.7
561897.5 |  |  | 1546 | 49.5 | 75.3 | 87.6 | 28.7 | 34.3 | 0.059 | 103.9 | 11.3 | 69.7 | 40.9 | 68.9 | 0.923 | 101 | 241.3 | 206.1 | 90.6 | 492.6 | 0.681 | 454.7 | 7.97 | 104.6 |  | 69.2 | 12.1 | 103.9 | 32.1 | 2.57 | 53.1 | 67
561898.5 |  |  | 1549 | 49.4 | 75.2 | 87.6 | 28.6 | 34.3 | 0.047 | 104 | 11.3 | 69.7 | 40.9 | 68.9 | 0.923 | 101 | 242.4 | 206.9 | 90.5 | 492.3 | 0.682 | 454.1 | 8.07 | 104.6 |  | 69.2 | 12.1 | 103.9 | 32.1 | 2.57 | 53.1 | 67.3
561899.5 |  |  | 1554 | 49.5 | 75.3 | 87.5 | 28.7 | 34.3 | 0.04 | 104.1 | 11.3 | 69.7 | 40.9 | 68.8 | 0.926 | 101 | 243.5 | 207.8 | 90.4 | 492.1 | 0.683 | 453.3 | 8.25 | 104.6 |  | 69.3 | 12.1 | 103.9 | 32.2 | 2.57 | 53.4 | 67.7
561900.5 |  |  | 1554 | 50.2 | 75.3 | 87.4 | 28.7 | 34.3 | 0.045 | 104 | 11.3 | 69.7 | 40.9 | 68.7 | 0.92 | 101 | 244.1 | 208.5 | 90.4 | 491.9 | 0.685 | 453.9 | 8.29 | 104.6 |  | 69.4 | 12.1 | 104 | 32.2 | 2.58 | 53.6 | 67.9
561930.5 |  |  | 1551 | 50.2 | 77.4 | 85.7 | 28.7 | 34.2 | 0.047 | 103.9 | 11.2 | 69.6 | 40.2 | 68.1 | 0.946 | 101 | 250 | 215.1 | 88.8 | 487.4 | 0.714 | 454 | 8.18 | 104.6 |  | 72.1 | 12 | 103.9 | 32.2 | 2.58 | 53.7 | 69.2
561960.5 |  |  | 1550 | 49.5 | 76.1 | 84.3 | 28.8 | 34.3 | 0.043 | 104 | 11.3 | 69.7 | 39.1 | 68.3 | 0.938 | 100.9 | 255 | 220 | 87.7 | 485 | 0.709 | 454.1 | 8.13 | 104.5 |  | 68.4 | 12 | 103.8 | 32.3 | 2.56 | 53.7 | 70.5
561990.5 |  |  | 1547 | 50 | 73.8 | 83.1 | 28.8 | 34.2 | 0.049 | 104 | 11.4 | 69.7 | 39.2 | 68.6 | 0.906 | 100.9 | 261.1 | 226.4 | 86.2 | 481.6 | 0.719 | 454.1 | 8.03 | 104.4 |  | 67.3 | 12 | 103.8 | 32.2 | 2.66 | 53.7 | 71.8
562020.5 |  |  | 1549 | 50.9 | 73.3 | 81.9 | 28.9 | 34.3 | 0.056 | 104 | 11.6 | 69.7 | 40.9 | 69 | 0.897 | 101 | 268 | 233.5 | 85.1 | 477.6 | 0.688 | 454.2 | 8.23 | 104.5 |  | 67.4 | 12 | 103.9 | 32.2 | 2.71 | 53.6 | 73
562050.5 |  |  | 1553 | 50.2 | 73.3 | 80.8 | 28.9 | 34.2 | 0.047 | 104 | 11.6 | 69.7 | 39.7 | 69.3 | 0.892 | 101 | 275.1 | 240.5 | 83.8 | 474.1 | 0.654 | 454.1 | 8.26 | 104.5 |  | 67.4 | 11.9 | 103.9 | 32.2 | 2.7 | 53.4 | 74.1
562080.5 |  |  | 1552 | 49.7 | 72.7 | 79.8 | 28.9 | 34.2 | 0.044 | 104 | 11.7 | 69.6 | 40.5 | 65.7 | 0.889 | 100.9 | 280.3 | 246.3 | 82.5 | 471.6 | 0.637 | 454.5 | 8.11 | 104.3 |  | 66.8 | 12.1 | 103.7 | 32.3 | 2.74 | 53.3 | 57.4
562110.5 |  |  | 1551 | 49.7 | 71.6 | 78.7 | 29.1 | 34.2 | 0.042 | 104.1 | 11.7 | 69.7 | 39.5 | 60.9 | 0.875 | 100.9 | 289.5 | 255.2 | 81.2 | 468.8 | 0.649 | 454.1 | 8.19 | 104.3 |  | 65.2 | 12.1 | 103.7 | 32.3 | 2.77 | 53.4 | 48.3
562140.5 |  |  | 1547 | 49.8 | 70.3 | 77.6 | 29.2 | 34.1 | 0.047 | 104 | 11.8 | 69.6 | 39.3 | 57.6 | 0.852 | 100.9 | 296.9 | 263.3 | 79.7 | 466 | 0.639 | 453.5 | 8.02 | 104.3 |  | 64.1 | 12 | 103.6 | 32.3 | 2.83 | 53.3 | 48.9
562170.5 |  |  | 1551 | 50.3 | 69.3 | 76.6 | 29.4 | 34.1 | 0.051 | 104 | 11.9 | 69.7 | 40.2 | 57.1 | 0.836 | 100.9 | 307.5 | 273.9 | 78.4 | 462.4 | 0.646 | 453.6 | 8.15 | 104.3 |  | 63.4 | 12.1 | 103.7 | 32.2 | 2.9 | 53.6 | 50.4
562200.5 |  |  | 1553 | 50.5 | 69 | 75.4 | 29.5 | 34 | 0.047 | 104 | 11.9 | 69.6 | 41.1 | 57 | 0.831 | 100.9 | 317.2 | 283.8 | 77 | 459.5 | 0.646 | 454.1 | 8.2 | 104.3 |  | 63.5 | 12 | 103.8 | 32.2 | 2.94 | 53.8 | 52.1
562230.5 |  |  | 1552 | 49.7 | 68.8 | 74.4 | 29.6 | 33.9 | 0.044 | 104 | 12 | 69.7 | 40.4 | 57.2 | 0.826 | 100.9 | 325.9 | 292.6 | 75.7 | 457.1 | 0.642 | 453.9 | 8.19 | 104.3 |  | 63.3 | 12.1 | 103.7 | 32.1 | 2.96 | 53.7 | 53.7
562260.5 |  |  | 1551 | 50.1 | 67.8 | 73.4 | 29.7 | 33.9 | 0.052 | 104 | 12 | 69.7 | 41.1 | 57.4 | 0.817 | 100.9 | 333.5 | 300.4 | 74.5 | 455.1 | 0.622 | 454.7 | 8.19 | 104.3 |  | 61.9 | 12 | 103.7 | 32.1 | 2.97 | 53.7 | 55.2
562290.5 |  |  | 1546 | 49.5 | 66.7 | 72.5 | 29.7 | 33.8 | 0.05 | 104 | 12 | 69.7 | 39.9 | 57.8 | 0.798 | 100.9 | 340.5 | 307.3 | 73.4 | 452.3 | 0.619 | 454.5 | 7.93 | 104.2 |  | 60.9 | 12 | 103.6 | 32 | 3.07 | 53.3 | 56.7
562320.5 |  |  | 1549 | 50.2 | 65.3 | 71.6 | 29.8 | 33.7 | 0.044 | 104.1 | 12.1 | 69.7 | 40.6 | 58 | 0.782 | 100.9 | 348.5 | 315.8 | 72.3 | 449.1 | 0.633 | 454.7 | 8.15 | 104.2 |  | 59.6 | 12 | 103.7 | 32.1 | 3.13 | 54 | 52.9
562350.5 |  |  | 1551 | 50.5 | 64.6 | 70.6 | 29.8 | 33.7 | 0.041 | 104.1 | 12.2 | 69.6 | 38.9 | 54.3 | 0.772 | 100.9 | 355.5 | 323 | 71.3 | 445.8 | 0.623 | 454.1 | 8.18 | 104.2 |  | 59.2 | 11.9 | 103.7 | 31.8 | 3.24 | 54.1 | 43.6
562380.5 |  |  | 1554 | 50.5 | 64.2 | 69.8 | 29.8 | 33.6 | 0.041 | 104.1 | 12.2 | 69.7 | 39.7 | 50.8 | 0.767 | 100.9 | 362.3 | 330 | 70.4 | 443.3 | 0.596 | 453.1 | 8.4 | 104.2 |  | 58.9 | 11.9 | 103.7 | 31.8 | 3.26 | 54.3 | 37.8
562410.5 |  |  | 1550 | 49.5 | 63.9 | 69 | 29.8 | 33.4 | 0.05 | 103.9 | 12.1 | 69.6 | 39.4 | 48 | 0.768 | 100.9 | 366.1 | 334.4 | 69.5 | 441.1 | 0.58 | 454.1 | 8.07 | 104.1 |  | 58.6 | 12 | 103.6 | 31.7 | 3.28 | 53.6 | 33.9
562440.5 |  |  | 1546 | 49.9 | 63.4 | 68.2 | 29.9 | 33.4 | 0.05 | 104 | 12.2 | 69.7 | 38.8 | 45.8 | 0.761 | 100.9 | 369.4 | 338.3 | 68.8 | 439.2 | 0.581 | 453 | 8.03 | 104.1 |  | 57.8 | 11.9 | 103.6 | 31.7 | 3.32 | 53.7 | 32.2
562470.5 |  |  | 1548 | 50 | 62 | 67.3 | 29.9 | 33.4 | 0.058 | 103.9 | 12.2 | 69.6 | 40.5 | 45 | 0.76 | 100.9 | 373.1 | 342.5 | 68.1 | 438 | 0.58 | 454.3 | 7.99 | 104.1 |  | 56.5 | 12 | 103.6 | 31.6 | 3.31 | 53.6 | 34.6
562500.5 |  |  | 1552 | 50.6 | 60.9 | 66.7 | 30 | 33.3 | 0.053 | 104 | 12.2 | 69.7 | 41.4 | 44.9 | 0.762 | 100.9 | 377.5 | 347.3 | 67.3 | 437.1 | 0.594 | 454.4 | 8.19 | 104.1 |  | 55.3 | 12 | 103.7 | 31.7 | 3.32 | 54.1 | 36.6
562530.5 |  |  | 1552 | 49.5 | 59.7 | 66 | 30 | 33.2 | 0.046 | 104 | 12.2 | 69.7 | 41.5 | 45.2 | 0.764 | 100.9 | 380.9 | 351.2 | 66.7 | 436.3 | 0.6 | 452.9 | 8.12 | 104.1 |  | 54.2 | 12 | 103.6 | 31.6 | 3.33 | 53.9 | 38.6
562560.5 |  |  | 1552 | 49.7 | 59.2 | 65.3 | 30.1 | 33.1 | 0.051 | 104 | 12.2 | 69.7 | 40.4 | 45.4 | 0.762 | 100.9 | 384 | 354.7 | 66 | 435.8 | 0.587 | 454 | 8.12 | 104.1 |  | 53.6 | 12 | 103.6 | 31.6 | 3.33 | 53.9 | 40.4
562590.5 |  |  | 1549 | 49.8 | 58.3 | 64.6 | 30.1 | 32.9 | 0.053 | 104 | 12.2 | 69.7 | 40.4 | 45.8 | 0.762 | 100.9 | 386.4 | 357.7 | 65.4 | 435.2 | 0.571 | 454.5 | 8.05 | 104.1 |  | 52.9 | 12 | 103.6 | 31.5 | 3.3 | 54 | 39.5
562620.5 |  |  | 1549 | 50.5 | 57.9 | 63.9 | 30.1 | 32.9 | 0.059 | 104 | 12.3 | 69.7 | 40.4 | 43.9 | 0.761 | 100.9 | 388.9 | 360.8 | 64.8 | 434.7 | 0.565 | 454.8 | 8.01 | 104.1 |  | 52.6 | 12 | 103.6 | 31.5 | 3.34 | 53.8 | 33.8
562650.5 |  |  | 1550 | 50.6 | 57.4 | 63.3 | 30.1 | 32.8 | 0.064 | 104 | 12.3 | 69.7 | 40.4 | 41.8 | 0.761 | 100.9 | 391.3 | 363.7 | 64.2 | 434.6 | 0.542 | 453.9 | 8.13 | 104 |  | 52 | 12 | 103.7 | 31.4 | 3.34 | 53.9 | 30.3
562680.5 |  |  | 1554 | 50.4 | 56.8 | 62.7 | 29.9 | 32.8 | 0.045 | 104.1 | 12.3 | 69.6 | 39.9 | 40 | 0.764 | 100.9 | 393.8 | 366.4 | 63.7 | 434.4 | 0.541 | 453.5 | 8.31 | 104 |  | 51.3 | 12 | 103.7 | 31.4 | 3.35 | 54.1 | 27.4
562710.5 |  |  | 1553 | 50 | 55.8 | 62.1 | 29.9 | 32.7 | 0.049 | 104 | 12.3 | 69.7 | 40.1 | 38.3 | 0.761 | 100.9 | 395.6 | 368.7 | 63.2 | 434.3 | 0.534 | 453.4 | 8.24 | 104 |  | 50.4 | 11.9 | 103.6 | 31.3 | 3.35 | 53.8 | 25.3
562740.5 |  |  | 1546 | 49.3 | 55.1 | 61.6 | 29.9 | 32.6 | 0.054 | 104 | 12.3 | 69.6 | 38.8 | 37.1 | 0.764 | 100.9 | 397.2 | 370.6 | 62.7 | 434.2 | 0.535 | 453.4 | 7.91 | 104 |  | 49.4 | 12 | 103.5 | 31.3 | 3.35 | 53.4 | 23.8
562770.5 |  |  | 1546 | 50.1 | 54.1 | 61 | 29.9 | 32.6 | 0.061 | 103.9 | 12.2 | 69.7 | 39.9 | 35.8 | 0.762 | 100.9 | 398.8 | 372.6 | 62.2 | 433.9 | 0.523 | 453.8 | 7.91 | 104 |  | 48.4 | 12 | 103.5 | 31.3 | 3.37 | 53.5 | 22.4
562800.5 |  |  | 1554 | 50.8 | 53.2 | 60.4 | 29.9 | 32.5 | 0.052 | 104 | 12.1 | 69.7 | 40.1 | 34.7 | 0.76 | 100.9 | 401.7 | 376 | 61.7 | 433.8 | 0.534 | 454.4 | 8.42 | 104 |  | 47.6 | 12 | 103.7 | 31.3 | 3.37 | 54.3 | 21.3
562830.5 |  |  | 1554 | 49.8 | 52.4 | 60 | 29.8 | 32.4 | 0.054 | 104 | 12.1 | 69.7 | 40.8 | 33.8 | 0.763 | 100.9 | 403.4 | 378 | 61.2 | 433.2 | 0.51 | 454 | 8.22 | 104 |  | 46.7 | 12 | 103.6 | 31.2 | 3.36 | 53.5 | 20.5
562860.5 |  |  | 1551 | 49.9 | 51.7 | 59.6 | 29.8 | 32.3 | 0.039 | 104.1 | 12 | 69.7 | 41 | 32.6 | 0.763 | 100.9 | 405.2 | 380.1 | 60.8 | 432.9 | 0.499 | 454.4 | 8.21 | 104 |  | 46.1 | 12 | 103.5 | 31.2 | 3.38 | 53.7 | 19.7
562890.5 |  |  | 1553 | 49.4 | 51 | 59 | 29.8 | 32.2 | 0.024 | 104.1 | 12 | 69.7 | 39.3 | 31.7 | 0.762 | 100.9 | 407.1 | 382.3 | 60.3 | 432.8 | 0.498 | 453.6 | 8.28 | 104 |  | 45.2 | 12 | 103.4 | 31.1 | 3.37 | 53.9 | 19
562920.5 |  |  | 1544 | 50.6 | 50.3 | 58.6 | 29.8 | 32.1 | 0.056 | 103.9 | 11.9 | 69.7 | 40 | 31 | 0.761 | 100.9 | 407.5 | 383.4 | 59.8 | 432.7 | 0.504 | 453.6 | 7.9 | 104 |  | 44.6 | 12 | 103.5 | 31.1 | 3.37 | 53.7 | 18.6
562950.5 |  |  | 1549 | 51.3 | 49.6 | 58 | 29.8 | 32.1 | 0.056 | 103.9 | 11.9 | 69.7 | 40.5 | 30.3 | 0.762 | 100.9 | 409.6 | 385.9 | 59.3 | 432.4 | 0.52 | 453.4 | 8.08 | 103.9 |  | 44 | 12 | 103.6 | 31.1 | 3.39 | 54 | 18.1
562980.5 |  |  | 1554 | 50.7 | 49.1 | 57.6 | 29.8 | 32.1 | 0.03 | 104.2 | 11.9 | 69.8 | 39.4 | 29.7 | 0.764 | 100.9 | 411.5 | 388 | 58.9 | 432.4 | 0.51 | 453.1 | 8.39 | 103.9 |  | 43.3 | 12 | 103.6 | 31 | 3.38 | 54.3 | 17.8
563010.5 |  |  | 1554 | 49.9 | 48.3 | 57.2 | 29.7 | 31.9 | 0.051 | 104 | 11.9 | 69.6 | 39.9 | 29.1 | 0.762 | 100.9 | 413 | 389.9 | 58.6 | 432.2 | 0.501 | 454.1 | 8.26 | 103.9 |  | 42.6 | 12 | 103.6 | 30.9 | 3.39 | 53.7 | 17.4
563040.5 |  |  | 1547 | 49.4 | 47.7 | 56.7 | 29.8 | 31.9 | 0.048 | 104 | 11.9 | 69.7 | 40 | 28.6 | 0.761 | 100.9 | 413.7 | 390.7 | 58.1 | 432.2 | 0.482 | 454.1 | 7.94 | 103.9 |  | 41.9 | 12 | 103.4 | 30.8 | 3.38 | 53.5 | 17.1
563070.5 |  |  | 1542 | 49.8 | 47 | 56.4 | 29.8 | 31.7 | 0.057 | 104 | 11.9 | 69.7 | 39.6 | 28.2 | 0.761 | 100.9 | 414.8 | 392.2 | 57.7 | 432.1 | 0.478 | 453.9 | 7.89 | 103.9 |  | 41.1 | 12 | 103.4 | 30.8 | 3.41 | 53.5 | 16.9
563100.5 |  |  | 1544 | 50 | 46.3 | 55.9 | 29.9 | 31.8 | 0.06 | 103.9 | 11.9 | 69.7 | 39.6 | 28 | 0.761 | 100.9 | 415.9 | 393.9 | 57.3 | 431.9 | 0.476 | 453.8 | 7.86 | 103.9 |  | 40.5 | 12 | 103.4 | 30.8 | 3.4 | 53.6 | 16.7
563130.5 |  |  | 1549 | 50.5 | 45.7 | 55.5 | 29.9 | 31.7 | 0.043 | 104 | 11.9 | 69.7 | 39.7 | 27.7 | 0.762 | 100.9 | 417.8 | 395.8 | 56.9 | 432.1 | 0.476 | 453 | 8.21 | 103.9 |  | 39.8 | 12 | 103.5 | 30.8 | 3.41 | 54 | 16.4
563160.5 |  |  | 1554 | 49.7 | 45.2 | 55.1 | 29.9 | 31.7 | 0.021 | 104.3 | 11.8 | 69.7 | 40.7 | 27.7 | 0.761 | 100.9 | 419.3 | 397.7 | 56.7 | 432.1 | 0.463 | 453.2 | 8.26 | 103.9 |  | 39.4 | 12 | 103.6 | 30.7 | 3.41 | 54.3 | 16.1
563190.5 |  |  | 1548 | 50.2 | 44.7 | 54.7 | 29.9 | 31.6 | 0.053 | 103.9 | 11.8 | 69.8 | 41 | 27.4 | 0.761 | 100.9 | 419.7 | 398.5 | 56.2 | 432.4 | 0.46 | 453.5 | 8.03 | 103.9 |  | 38.9 | 12 | 103.5 | 30.7 | 3.43 | 53.8 | 16
563220.5 |  |  | 1546 | 49.5 | 44.2 | 54.4 | 30 | 31.5 | 0.042 | 104 | 11.8 | 69.7 | 40.9 | 26.9 | 0.763 | 100.9 | 420.9 | 399.6 | 55.9 | 432.7 | 0.432 | 454.5 | 7.91 | 103.9 |  | 38.7 | 12 | 103.6 | 30.7 | 3.43 | 53.9 | 15.7
563250.5 |  |  | 1543 | 50.6 | 44 | 54.1 | 30 | 31.4 | 0.078 | 103.8 | 11.7 | 69.8 | 41.4 | 26.6 | 0.759 | 100.9 | 421.3 | 400.6 | 55.6 | 432.9 | 0.455 | 454.2 | 7.75 | 103.8 |  | 38.4 | 12 | 103.5 | 30.6 | 3.43 | 53.6 | 15.6
563280.5 |  |  | 1552 | 50.2 | 44 | 53.6 | 30 | 31.4 | 0.046 | 104 | 11.7 | 69.7 | 40.4 | 26 | 0.762 | 100.9 | 422.6 | 402.3 | 55.2 | 432.8 | 0.442 | 454.7 | 8.11 | 103.8 |  | 38.6 | 12 | 103.6 | 30.5 | 3.44 | 53.9 | 15.4
563310.5 |  |  | 1549 | 50.6 | 43.9 | 53.3 | 30.1 | 31.3 | 0.051 | 104 | 11.7 | 69.8 | 41.1 | 25.6 | 0.763 | 100.9 | 423.1 | 403 | 54.9 | 432.9 | 0.441 | 454.3 | 8.04 | 103.8 |  | 38.4 | 12 | 103.6 | 30.5 | 3.45 | 54 | 15.3
563340.5 |  |  | 1553 | 50.4 | 44.2 | 53.1 | 30.1 | 31.3 | 0.052 | 103.9 | 11.7 | 69.7 | 39.1 | 25.4 | 0.764 | 100.9 | 424.1 | 404 | 54.8 | 433.2 | 0.451 | 453.5 | 8.17 | 103.8 |  | 38.7 | 12 | 103.6 | 30.4 | 3.43 | 54.2 | 15.2
563370.5 |  |  | 1551 | 50.5 | 44.2 | 52.7 | 30.1 | 31.2 | 0.061 | 103.9 | 11.7 | 69.7 | 39.5 | 25 | 0.763 | 100.9 | 424.7 | 404.5 | 54.6 | 433.4 | 0.467 | 453.5 | 8.17 | 103.8 |  | 38.8 | 12 | 103.5 | 30.4 | 3.45 | 53.9 | 15.1
576001.4 |  |  | 2495 | 127.6 | 85 | 99.8 | 30.1 | 32 | 0.055 | 106.6 | 11.3 | 69.7 | 70.2 | 70.9 | 0.991 | 100.6 | 307.3 | 234.4 | 102.9 | 681.6 | 1.471 | 451.8 | 33.55 | 112.7 |  | 77.8 | 12 | 113.1 | 31.3 | 8.35 | 94.4 | 63.7
576002.4 |  |  | 2471 | 128.8 | 85 | 99.9 | 30.2 | 32 | 0.075 | 106.6 | 11.3 | 69.7 | 70.1 | 70.8 | 0.993 | 100.6 | 305.6 | 233.3 | 102.9 | 681.6 | 1.473 | 453.3 | 34.25 | 112.7 |  | 77.8 | 12 | 113.5 | 31.3 | 8.34 | 94.3 | 63.6
576003.4 |  |  | 2440 | 128.8 | 85.1 | 99.9 | 30.2 | 32 | 0.129 | 106.2 | 11.3 | 69.7 | 69.7 | 70.6 | 0.991 | 100.6 | 303.8 | 231.8 | 102.9 | 681.6 | 1.481 | 454 | 31.75 | 112.8 |  | 77.9 | 12 | 113.5 | 31.3 | 8.32 | 93.8 | 63.6
576004.4 |  |  | 2410 | 128.6 | 85.1 | 99.9 | 30.2 | 32 | 0.16 | 105.9 | 11.3 | 69.7 | 69 | 70.5 | 0.987 | 100.6 | 301.2 | 230 | 102.9 | 681.5 | 1.487 | 451.9 | 31.49 | 112.9 |  | 77.8 | 12 | 113.8 | 31.3 | 8.31 | 93.4 | 63.4
576005.4 |  |  | 2378 | 127.2 | 85.1 | 99.9 | 30.2 | 32 | 0.168 | 105.8 | 11.3 | 69.7 | 68.3 | 70.3 | 0.992 | 100.6 | 299 | 228.7 | 102.9 | 681.3 | 1.493 | 453.5 | 31.39 | 112.9 |  | 77.8 | 12 | 113.7 | 31.3 | 8.3 | 93 | 63.4
576006.4 |  |  | 2346 | 126.5 | 85.2 | 99.9 | 30.1 | 32 | 0.2 | 105.5 | 11.3 | 69.7 | 67.5 | 70.2 | 0.993 | 100.6 | 296.1 | 226.9 | 102.9 | 681.1 | 1.503 | 450.6 | 30.17 | 112.9 |  | 77.8 | 12 | 113.3 | 31.3 | 8.27 | 92.6 | 63.2
576007.4 |  |  | 2315 | 125.7 | 85.2 | 100 | 30.1 | 32 | 0.207 | 105.3 | 11.3 | 69.7 | 66.7 | 70.1 | 0.99 | 100.6 | 293.3 | 225.2 | 102.9 | 680.7 | 1.506 | 452.5 | 30.56 | 112.9 |  | 77.8 | 12 | 113.2 | 31.3 | 8.22 | 92.3 | 63.1
576008.4 |  |  | 2281 | 125.3 | 85.2 | 100 | 30.1 | 32 | 0.248 | 104.9 | 11.3 | 69.7 | 65.9 | 69.8 | 0.992 | 100.6 | 289.6 | 222.7 | 102.9 | 680.3 | 1.507 | 449.8 | 29.14 | 112.9 |  | 77.8 | 12 | 112.6 | 31.3 | 8.18 | 91.7 | 63.1
576009.4 |  |  | 2250 | 124.4 | 85.2 | 99.9 | 30.2 | 32.1 | 0.264 | 104.6 | 11.3 | 69.7 | 65.1 | 69.7 | 0.99 | 100.6 | 285.7 | 220.2 | 102.9 | 679.8 | 1.5 | 448.4 | 28.72 | 112.8 |  | 77.7 | 12 | 112.2 | 31.3 | 8.13 | 90.9 | 63
576010.4 |  |  | 2219 | 122.8 | 85.2 | 99.9 | 30.1 | 32 | 0.329 | 104.3 | 11.3 | 69.7 | 64.2 | 69.6 | 0.987 | 100.6 | 282.4 | 218.2 | 102.8 | 679.3 | 1.492 | 438.6 | 27.56 | 112.7 |  | 77.7 | 12 | 109.5 | 31.3 | 8.08 | 90.4 | 62.9
576011.4 |  |  | 2186 | 120.7 | 85.3 | 99.9 | 30.1 | 32.1 | 0.321 | 104.1 | 11.3 | 69.7 | 63.2 | 69.4 | 0.99 | 100.6 | 278 | 216.2 | 102.9 | 678.7 | 1.502 | 431.1 | 26.57 | 112.1 |  | 77.6 | 12 | 107.3 | 31.4 | 8.02 | 89.3 | 62.9
576012.4 |  |  | 2156 | 118 | 85.3 | 99.9 | 30.1 | 32 | 0.337 | 104.2 | 11.3 | 69.7 | 62.2 | 69.3 | 0.992 | 100.6 | 275.5 | 214.5 | 102.8 | 677.7 | 1.499 | 432.4 | 25.79 | 111.6 |  | 77.5 | 12 | 106.9 | 31.4 | 7.95 | 88.3 | 63
576013.4 |  |  | 2126 | 116.7 | 85.2 | 99.8 | 30.1 | 32.1 | 0.275 | 104.2 | 11.3 | 69.7 | 61.4 | 69.2 | 0.995 | 100.6 | 270.2 | 211.6 | 102.8 | 676.8 | 1.505 | 441.4 | 25.52 | 110.9 |  | 77.4 | 12 | 108.5 | 31.5 | 7.86 | 88.2 | 63.1
576014.4 |  |  | 2092 | 115.1 | 85.2 | 99.8 | 30.1 | 32.1 | 0.393 | 104.1 | 11.3 | 69.7 | 61 | 69.1 | 0.993 | 100.6 | 266.8 | 208.9 | 102.8 | 676 | 1.519 | 451 | 24.06 | 108.3 |  | 77.3 | 12 | 108.1 | 31.6 | 7.77 | 87.2 | 63.2
576015.4 |  |  | 2059 | 113.9 | 85.1 | 99.7 | 30.1 | 32.1 | 0.441 | 103.8 | 11.3 | 69.7 | 60.2 | 68.9 | 1.011 | 100.6 | 261.6 | 206.4 | 102.7 | 674.9 | 1.527 | 450.1 | 23.57 | 107.2 |  | 77.2 | 12 | 107.3 | 31.6 | 7.67 | 86.3 | 63.3
576016.4 |  |  | 2032 | 110.6 | 85.2 | 99.6 | 30.1 | 32.1 | 0.349 | 104.1 | 11.3 | 69.7 | 59 | 68.8 | 0.987 | 100.6 | 258.6 | 203.2 | 102.7 | 673.8 | 1.528 | 450 | 22.71 | 106.1 |  | 77.1 | 12 | 106.2 | 31.5 | 7.56 | 85.8 | 63.5
576017.4 |  |  | 1996 | 110 | 85.1 | 99.6 | 30.1 | 32.1 | 0.466 | 104.5 | 11.3 | 69.7 | 57.9 | 68.8 | 1.002 | 100.6 | 253.4 | 201.2 | 102.7 | 672.6 | 1.542 | 452.5 | 23.22 | 109.1 |  | 76.9 | 12 | 109.2 | 31.4 | 7.42 | 85.5 | 63.8
576018.4 |  |  | 1964 | 106.7 | 85.1 | 99.5 | 30.1 | 32.1 | 0.322 | 104.2 | 11.3 | 69.7 | 56.9 | 68.7 | 0.981 | 100.6 | 248.7 | 197.2 | 102.6 | 671.2 | 1.539 | 452.2 | 18.52 | 107.8 |  | 76.8 | 12 | 108.8 | 31.4 | 7.29 | 84.3 | 64.2
576019.4 |  |  | 1933 | 105.9 | 85.1 | 99.4 | 30 | 32.2 | 0.449 | 104.3 | 11.3 | 69.7 | 55.5 | 68.7 | 1.004 | 100.6 | 245.9 | 195.8 | 102.5 | 669.9 | 1.545 | 451.5 | 21.94 | 109.9 |  | 76.7 | 12 | 110.4 | 31.4 | 7.14 | 84.3 | 64.6
576020.4 |  |  | 1902 | 103.2 | 85.1 | 99.3 | 30.1 | 32.2 | 0.546 | 103.6 | 11.3 | 69.7 | 53.8 | 68.5 | 1.005 | 100.6 | 240.9 | 193.3 | 102.4 | 668.5 | 1.567 | 451.8 | 20.15 | 109.2 |  | 76.5 | 12 | 108.4 | 31.4 | 7 | 83.3 | 64.8
576021.4 |  |  | 1872 | 102.5 | 85.1 | 99.2 | 30.1 | 32.2 | 0.499 | 103.5 | 11.3 | 69.7 | 52.2 | 68.4 | 1 | 100.6 | 237.1 | 190.3 | 102.3 | 667.2 | 1.525 | 454.1 | 19.45 | 108.5 |  | 76.4 | 12 | 106.8 | 31.4 | 6.85 | 82.2 | 65
576022.4 |  |  | 1842 | 100.7 | 85.2 | 99.2 | 30 | 32.2 | 0.45 | 103.5 | 11.3 | 69.7 | 50.8 | 68.4 | 0.992 | 100.6 | 233.5 | 187.5 | 102.3 | 665.7 | 1.484 | 453 | 19.55 | 107.5 |  | 76.2 | 12 | 107.8 | 31.4 | 6.69 | 81.6 | 65.1
576023.4 |  |  | 1808 | 99 | 85.1 | 99.1 | 30 | 32.2 | 0.465 | 103.2 | 11.3 | 69.7 | 49.5 | 68.4 | 0.992 | 100.6 | 228.4 | 184.4 | 102.2 | 664.1 | 1.469 | 452.7 | 18.31 | 107.3 |  | 76 | 12 | 107.1 | 31.4 | 6.53 | 80.9 | 65.2
576024.4 |  |  | 1776 | 98.2 | 85.1 | 99 | 30 | 32.2 | 0.449 | 103.4 | 11.3 | 69.7 | 48.3 | 68.3 | 0.993 | 100.6 | 224.3 | 181.3 | 102.2 | 662.6 | 1.428 | 453.4 | 17.79 | 106.6 |  | 75.7 | 12 | 105.6 | 31.4 | 6.37 | 80.1 | 65.2
576025.4 |  |  | 1745 | 96.9 | 84.9 | 98.9 | 30 | 32.3 | 0.314 | 103.4 | 11.3 | 69.7 | 47.3 | 68.3 | 0.992 | 100.6 | 220.3 | 178.3 | 102.1 | 660.9 | 1.379 | 453.4 | 17.23 | 106.1 |  | 75.4 | 12 | 106.6 | 31.4 | 6.2 | 79.7 | 65.3
576026.4 |  |  | 1710 | 96.2 | 84.9 | 98.9 | 30 | 32.3 | 0.444 | 103 | 11.3 | 69.7 | 46.3 | 68.3 | 0.993 | 100.6 | 215.5 | 175.5 | 102.1 | 659.4 | 1.368 | 453.2 | 16.61 | 107 |  | 75.2 | 12 | 107.5 | 31.4 | 6.04 | 79.2 | 65.3
576027.4 |  |  | 1680 | 94.1 | 84.8 | 98.8 | 29.9 | 32.3 | 0.418 | 102.8 | 11.3 | 69.6 | 45.2 | 68.3 | 0.993 | 100.6 | 211.5 | 172.7 | 102.1 | 657.8 | 1.329 | 453.2 | 15.52 | 106.6 |  | 74.9 | 12 | 105.5 | 31.4 | 5.89 | 77.6 | 65.3
576028.4 |  |  | 1650 | 92 | 84.8 | 98.7 | 30 | 32.3 | 0.354 | 102.8 | 11.3 | 69.6 | 44.3 | 68.2 | 0.992 | 100.6 | 208.2 | 169.8 | 102.1 | 656.2 | 1.267 | 453.7 | 15.29 | 104.8 |  | 74.6 | 12 | 103.9 | 31.4 | 5.73 | 76.4 | 65.3
576029.4 |  |  | 1618 | 89.9 | 84.7 | 98.7 | 30 | 32.3 | 0.328 | 103.2 | 11.3 | 69.6 | 43.5 | 68.2 | 0.996 | 100.6 | 203.4 | 167.3 | 102 | 654.5 | 1.225 | 453.7 | 15.33 | 107 |  | 74.3 | 12 | 108.3 | 31.5 | 5.56 | 75.9 | 65.3
576031.3 |  |  | 1564 | 87.3 | 84.4 | 98.6 | 29.9 | 32.4 | 0.258 | 103 | 11.3 | 69.6 | 41.9 | 68.2 | 0.99 | 100.6 | 197.6 | 162.3 | 101.9 | 651.3 | 1.187 | 453.8 | 13.55 | 104.6 |  | 73.7 | 12 | 104.6 | 31.4 | 5.25 | 74.9 | 65.3
576032.3 |  |  | 1552 | 85.7 | 84.3 | 98.6 | 29.9 | 32.5 | 0.28 | 102.8 | 11.3 | 69.6 | 41 | 68.2 | 0.994 | 100.6 | 196.3 | 161.4 | 101.8 | 649.5 | 1.158 | 454.7 | 13.26 | 103.3 |  | 73.4 | 12 | 103.4 | 31.4 | 5.09 | 74.4 | 65.3
576033.3 |  |  | 1551 | 84.3 | 84.2 | 98.5 | 29.9 | 32.5 | 0.188 | 102.8 | 11.3 | 69.6 | 40.3 | 68.1 | 0.992 | 100.6 | 196.3 | 161.3 | 101.8 | 647.6 | 1.102 | 454 | 13.53 | 106.4 |  | 73.1 | 12 | 106.6 | 31.4 | 4.94 | 74.2 | 65.3
576034.3 |  |  | 1549 | 83.1 | 84 | 98.4 | 29.9 | 32.5 | 0.236 | 102.7 | 11.3 | 69.6 | 39.7 | 68.1 | 0.991 | 100.6 | 196.5 | 161.4 | 101.7 | 645.9 | 1.096 | 453.5 | 13 | 108.3 |  | 72.7 | 12 | 108.5 | 31.4 | 4.8 | 73.5 | 65.3
576035.3 |  |  | 1547 | 80.7 | 83.7 | 98.3 | 29.9 | 32.5 | 0.176 | 102.6 | 11.3 | 69.6 | 39.3 | 68.1 | 0.989 | 100.6 | 196.9 | 161.6 | 101.7 | 644.1 | 1.087 | 452.5 | 12.71 | 108.2 |  | 72.4 | 12 | 108.3 | 31.4 | 4.66 | 72.4 | 65.2
576036.3 |  |  | 1547 | 78.4 | 83.5 | 98.3 | 29.9 | 32.6 | 0.188 | 102.5 | 11.3 | 69.6 | 39 | 68.1 | 0.993 | 100.6 | 196.4 | 161.7 | 101.6 | 642.3 | 1.037 | 453.7 | 11.64 | 108.4 |  | 71.9 | 12 | 108.3 | 31.4 | 4.52 | 71.3 | 65.2
576037.3 |  |  | 1553 | 76.9 | 83.3 | 98.2 | 29.9 | 32.6 | 0.131 | 102.9 | 11.3 | 69.6 | 38.8 | 68 | 0.994 | 100.6 | 198 | 162.5 | 101.5 | 640.5 | 1.016 | 452.8 | 12.85 | 108.2 |  | 71.6 | 12 | 108.4 | 31.4 | 4.39 | 71.4 | 65.3
576038.3 |  |  | 1552 | 78.3 | 83.1 | 98.2 | 29.9 | 32.6 | 0.206 | 102.9 | 11.3 | 69.6 | 38.6 | 68 | 0.994 | 100.6 | 197.5 | 162.5 | 101.4 | 638.6 | 1.054 | 453.8 | 12.72 | 108 |  | 71.3 | 12 | 106.3 | 31.4 | 4.27 | 71.8 | 65.3
576039.3 |  |  | 1548 | 78.2 | 82.8 | 98.1 | 29.8 | 32.7 | 0.124 | 102.9 | 11.3 | 69.6 | 38.5 | 67.9 | 0.988 | 100.6 | 197.6 | 162.2 | 101.4 | 636.9 | 1.038 | 453 | 12.21 | 107.4 |  | 70.9 | 12 | 104.4 | 31.4 | 4.16 | 71 | 65.3
576040.3 |  |  | 1548 | 77.9 | 82.6 | 98.1 | 29.8 | 32.6 | 0.067 | 103.1 | 11.3 | 69.6 | 38.4 | 67.9 | 0.991 | 100.6 | 197.7 | 162.1 | 101.4 | 635.1 | 0.964 | 453.7 | 12.47 | 105.2 |  | 70.5 | 12 | 103 | 31.5 | 4.06 | 70.4 | 65.4
576041.3 |  |  | 1549 | 76.1 | 82.3 | 98 | 29.8 | 32.7 | 0.03 | 103.1 | 11.3 | 69.6 | 38.3 | 67.9 | 0.99 | 100.6 | 197.8 | 162 | 101.3 | 633.4 | 0.936 | 453.5 | 12.48 | 104.6 |  | 70.1 | 12 | 104.7 | 31.4 | 3.96 | 70.2 | 65.4
576042.3 |  |  | 1550 | 76.6 | 82.1 | 97.9 | 29.8 | 32.7 | 0.089 | 103.1 | 11.3 | 69.6 | 38.2 | 67.9 | 0.994 | 100.6 | 197.8 | 162.5 | 101.3 | 631.8 | 0.953 | 452.4 | 12.64 | 107.1 |  | 69.7 | 12 | 107.2 | 31.4 | 3.87 | 70.3 | 65.5
576043.3 |  |  | 1551 | 77 | 81.7 | 97.9 | 29.8 | 32.7 | 0.061 | 103.2 | 11.3 | 69.6 | 38.1 | 67.9 | 0.994 | 100.6 | 197.5 | 162.1 | 101.2 | 630.2 | 0.962 | 453.3 | 12.63 | 107.6 |  | 69.2 | 12 | 107.7 | 31.5 | 3.78 | 70.4 | 65.6
576044.3 |  |  | 1548 | 76.8 | 81.4 | 97.9 | 29.8 | 32.7 | 0.052 | 103.5 | 11.3 | 69.6 | 38.1 | 67.9 | 0.994 | 100.6 | 198.1 | 162.1 | 101.2 | 628.4 | 0.958 | 454.6 | 13.34 | 108 |  | 68.9 | 12 | 108.1 | 31.4 | 3.7 | 70.4 | 65.7
576045.3 |  |  | 1543 | 75.2 | 81.1 | 97.8 | 29.8 | 32.8 | 0.116 | 103.1 | 11.3 | 69.6 | 38.1 | 67.8 | 0.996 | 100.6 | 197.8 | 162 | 101.1 | 626.9 | 0.952 | 453.3 | 12.13 | 107.5 |  | 68.5 | 12 | 107.8 | 31.4 | 3.62 | 69.3 | 65.7
576046.3 |  |  | 1550 | 74.3 | 80.8 | 97.8 | 29.8 | 32.8 | 0.149 | 103 | 11.3 | 69.6 | 38.1 | 67.8 | 0.992 | 100.6 | 197.8 | 162.7 | 101.1 | 625.3 | 0.939 | 453.3 | 12.12 | 107.6 |  | 68.1 | 12 | 107.7 | 31.4 | 3.55 | 68.8 | 65.8
576047.3 |  |  | 1547 | 73 | 80.5 | 97.7 | 29.7 | 32.8 | 0.133 | 102.9 | 11.3 | 69.6 | 38.1 | 67.7 | 0.994 | 100.6 | 196.8 | 162.2 | 101.1 | 623.8 | 0.924 | 452 | 11.09 | 107.2 |  | 67.7 | 12 | 107.4 | 31.5 | 3.49 | 68.3 | 65.8
576048.3 |  |  | 1556 | 73.2 | 80.2 | 97.8 | 29.8 | 32.8 | 0.074 | 103.4 | 11.3 | 69.6 | 38.2 | 67.7 | 0.994 | 100.6 | 199.2 | 163.1 | 101 | 622.2 | 0.916 | 453.4 | 12.85 | 107.3 |  | 67.4 | 12 | 107.7 | 31.5 | 3.44 | 68.8 | 65.9
576049.3 |  |  | 1549 | 73.5 | 79.7 | 97.8 | 29.8 | 32.9 | 0.122 | 103.1 | 11.3 | 69.6 | 38.2 | 67.7 | 0.994 | 100.6 | 197.7 | 162.6 | 100.9 | 620.7 | 0.916 | 453 | 12.21 | 107.5 |  | 67.1 | 12 | 107.8 | 31.5 | 3.4 | 68.4 | 66
576050.3 |  |  | 1549 | 73.9 | 79.3 | 97.7 | 29.7 | 32.8 | 0.039 | 103.4 | 11.3 | 69.6 | 38.3 | 67.7 | 0.997 | 100.6 | 197.7 | 162.4 | 100.9 | 619.2 | 0.913 | 453.3 | 11.93 | 107.4 |  | 66.8 | 12 | 107.5 | 31.5 | 3.36 | 68.8 | 66.1
576051.3 |  |  | 1548 | 74.1 | 79 | 97.7 | 29.7 | 32.9 | 0.154 | 102.9 | 11.3 | 69.6 | 38.3 | 67.7 | 0.996 | 100.6 | 197.1 | 162.3 | 100.9 | 617.7 | 0.924 | 454.1 | 10.88 | 107.5 |  | 66.4 | 12 | 107.5 | 31.5 | 3.34 | 67.8 | 66.2
576052.3 |  |  | 1550 | 72.5 | 78.6 | 97.7 | 29.7 | 32.9 | 0.1 | 103.2 | 11.3 | 69.6 | 38.4 | 67.7 | 0.989 | 100.6 | 198.5 | 162.8 | 100.8 | 616.2 | 0.916 | 453.9 | 11.64 | 107.2 |  | 66.1 | 12 | 107 | 31.6 | 3.31 | 67.5 | 66.2
576053.3 |  |  | 1553 | 71.8 | 78.3 | 97.6 | 29.7 | 32.9 | 0.038 | 103.4 | 11.3 | 69.6 | 38.4 | 67.7 | 0.988 | 100.6 | 198.8 | 162.9 | 100.8 | 614.7 | 0.901 | 453.1 | 11.64 | 107.2 |  | 65.8 | 12 | 106.9 | 31.6 | 3.29 | 67.4 | 66.3
576054.3 |  |  | 1546 | 70.8 | 78.1 | 97.7 | 29.7 | 32.9 | 0.098 | 103.2 | 11.3 | 69.6 | 38.4 | 67.6 | 0.983 | 100.6 | 198.2 | 162.6 | 100.8 | 613.3 | 0.896 | 452.8 | 11.1 | 107.2 |  | 65.4 | 12 | 106.9 | 31.6 | 3.27 | 66.6 | 66.3
576055.3 |  |  | 1550 | 70.9 | 77.7 | 97.7 | 29.7 | 32.9 | 0.055 | 103.6 | 11.3 | 69.6 | 38.5 | 67.6 | 0.981 | 100.6 | 199.3 | 163.2 | 100.8 | 611.7 | 0.885 | 453.3 | 12.39 | 107.1 |  | 65.2 | 12 | 107.2 | 31.6 | 3.24 | 66.9 | 66.4
576056.3 |  |  | 1547 | 70.1 | 77.4 | 97.6 | 29.7 | 33.1 | 0.011 | 103.7 | 11.3 | 69.6 | 38.6 | 67.6 | 0.976 | 100.6 | 199.1 | 162.8 | 100.7 | 610.3 | 0.877 | 453.6 | 11.47 | 107.1 |  | 64.9 | 12 | 106.6 | 31.6 | 3.23 | 66.6 | 66.4
576057.3 |  |  | 1551 | 70.9 | 77.1 | 97.6 | 29.7 | 33.1 | 0.019 | 103.8 | 11.3 | 69.6 | 38.7 | 67.6 | 0.975 | 100.6 | 199.3 | 163.2 | 100.7 | 608.9 | 0.87 | 453.3 | 12.03 | 107.2 |  | 64.6 | 12 | 107 | 31.6 | 3.22 | 66.9 | 66.4
576058.3 |  |  | 1548 | 70.9 | 76.8 | 97.6 | 29.7 | 33.1 | 0.054 | 103.6 | 11.3 | 69.6 | 38.8 | 67.6 | 0.965 | 100.6 | 199 | 163.1 | 100.6 | 607.6 | 0.86 | 453.7 | 11.32 | 107.2 |  | 64.4 | 12 | 106.8 | 31.6 | 3.2 | 66.3 | 66.5
576059.3 |  |  | 1552 | 71.7 | 76.4 | 97.6 | 29.7 | 33.1 | 0.103 | 103.3 | 11.3 | 69.6 | 38.7 | 67.6 | 0.958 | 100.6 | 199 | 163.7 | 100.6 | 606.2 | 0.863 | 452.4 | 11.21 | 107.2 |  | 64.2 | 12 | 106.9 | 31.6 | 3.19 | 66 | 66.6
576060.3 |  |  | 1547 | 70.2 | 76.1 | 97.6 | 29.7 | 33.1 | 0.143 | 103.1 | 11.3 | 69.6 | 38.7 | 67.6 | 0.955 | 100.6 | 198.9 | 163.6 | 100.6 | 604.9 | 0.861 | 453.6 | 10.99 | 107.1 |  | 63.9 | 12 | 106.8 | 31.6 | 3.19 | 65.1 | 66.6
576061.3 |  |  | 1543 | 68.5 | 75.8 | 97.6 | 29.6 | 33.1 | 0.088 | 103.2 | 11.3 | 69.7 | 38.7 | 67.6 | 0.95 | 100.6 | 199.2 | 163.4 | 100.5 | 603.6 | 0.855 | 452.9 | 10.7 | 107 |  | 63.7 | 12 | 106.1 | 31.6 | 3.18 | 64.2 | 66.7
576062.3 |  |  | 1552 | 67 | 75.4 | 97.4 | 29.6 | 33.2 | 0.042 | 103.5 | 11.3 | 69.7 | 38.7 | 67.6 | 0.944 | 100.6 | 200 | 164.1 | 100.4 | 602.2 | 0.841 | 452.6 | 10.92 | 107 |  | 63.5 | 12 | 106.2 | 31.6 | 3.17 | 64.2 | 66.7
576063.3 |  |  | 1556 | 67.6 | 75.2 | 97.4 | 29.6 | 33.1 | 0.055 | 103.6 | 11.3 | 69.7 | 38.7 | 67.6 | 0.953 | 100.6 | 201 | 165.2 | 100.4 | 600.9 | 0.85 | 453.3 | 11.57 | 107 |  | 63.4 | 12 | 106.7 | 31.6 | 3.16 | 64.8 | 66.7
576064.3 |  |  | 1549 | 68.5 | 74.9 | 97.4 | 29.6 | 33.2 | 0.002 | 103.9 | 11.3 | 69.7 | 38.7 | 67.6 | 0.94 | 100.6 | 200.6 | 164.7 | 100.4 | 599.7 | 0.845 | 454.3 | 11.19 | 106.9 |  | 63.2 | 12 | 106.3 | 31.6 | 3.16 | 64.7 | 66.8
576065.3 |  |  | 1550 | 69.6 | 74.7 | 97.4 | 29.6 | 33.2 | 0.074 | 103.4 | 11.3 | 69.7 | 38.8 | 67.6 | 0.935 | 100.6 | 200.1 | 164.8 | 100.4 | 598.4 | 0.849 | 452.5 | 10.7 | 106.9 |  | 62.9 | 12 | 106.3 | 31.6 | 3.15 | 64.4 | 66.8
576066.3 |  |  | 1542 | 67.9 | 74.4 | 97.4 | 29.6 | 33.2 | 0.107 | 103.2 | 11.3 | 69.7 | 38.8 | 67.5 | 0.93 | 100.6 | 199.4 | 164.4 | 100.3 | 597 | 0.847 | 453.3 | 10.14 | 106.9 |  | 62.8 | 12.1 | 105.9 | 31.6 | 3.15 | 63.2 | 66.8
576067.3 |  |  | 1547 | 67 | 74.2 | 97.4 | 29.5 | 33.3 | 0.074 | 103.4 | 11.3 | 69.7 | 38.9 | 67.6 | 0.923 | 100.6 | 200.6 | 164.9 | 100.3 | 595.8 | 0.841 | 453.5 | 10.47 | 106.8 |  | 62.7 | 12.1 | 105.8 | 31.6 | 3.15 | 63 | 66.8
576068.3 |  |  | 1547 | 65.2 | 73.8 | 97.3 | 29.5 | 33.2 | 0.09 | 103.3 | 11.3 | 69.7 | 39 | 67.6 | 0.924 | 100.6 | 200.7 | 165.3 | 100.2 | 594.5 | 0.84 | 453.1 | 10.16 | 106.8 |  | 62.6 | 12.1 | 105.6 | 31.6 | 3.14 | 62.3 | 66.9
576069.3 |  |  | 1553 | 65 | 73.6 | 97.2 | 29.5 | 33.2 | 0.048 | 103.8 | 11.3 | 69.7 | 39 | 67.6 | 0.918 | 100.6 | 202.7 | 166.1 | 100.2 | 593.2 | 0.836 | 452.9 | 10.91 | 106.7 |  | 62.4 | 12.1 | 105.8 | 31.6 | 3.13 | 62.7 | 66.9
576070.3 |  |  | 1553 | 65.8 | 73.4 | 97.2 | 29.5 | 33.3 | 0.096 | 103.6 | 11.3 | 69.7 | 39.1 | 67.5 | 0.913 | 100.6 | 202.4 | 166.7 | 100.1 | 592.1 | 0.841 | 453.6 | 10.73 | 106.7 |  | 62.3 | 12 | 106 | 31.6 | 3.13 | 62.6 | 67
576071.3 |  |  | 1551 | 66.2 | 73.2 | 97.2 | 29.5 | 33.3 | 0.052 | 103.8 | 11.3 | 69.7 | 39.2 | 67.5 | 0.913 | 100.6 | 203.1 | 166.8 | 100.1 | 590.8 | 0.839 | 452.7 | 11.04 | 106.7 |  | 62.2 | 12 | 106 | 31.7 | 3.12 | 62.9 | 67.1
576072.3 |  |  | 1545 | 66.2 | 73 | 97.1 | 29.4 | 33.3 | 0.069 | 103.6 | 11.3 | 69.7 | 39.2 | 67.5 | 0.908 | 100.6 | 202.2 | 166.5 | 100.1 | 589.6 | 0.834 | 454 | 10.37 | 106.7 |  | 62.1 | 12 | 105.7 | 31.6 | 3.12 | 62.3 | 67.1
576073.3 |  |  | 1548 | 65.3 | 72.8 | 97.1 | 29.5 | 33.3 | 0.047 | 103.8 | 11.3 | 69.7 | 39.2 | 67.5 | 0.902 | 100.6 | 203.1 | 167 | 100 | 588.4 | 0.829 | 452.4 | 10.45 | 106.7 |  | 62.1 | 12 | 105.7 | 31.7 | 3.13 | 62.3 | 67.1
576074.3 |  |  | 1547 | 64.8 | 72.7 | 97.1 | 29.4 | 33.3 | 0.08 | 103.6 | 11.3 | 69.7 | 39.2 | 67.6 | 0.9 | 100.6 | 203.1 | 167.4 | 99.9 | 587.1 | 0.822 | 452.5 | 10.24 | 106.7 |  | 61.9 | 12 | 105.5 | 31.8 | 3.13 | 61.7 | 67.2
576075.3 |  |  | 1545 | 64 | 72.6 | 97.1 | 29.4 | 33.4 | 0.054 | 103.7 | 11.3 | 69.7 | 39.1 | 67.5 | 0.896 | 100.6 | 203.3 | 167.4 | 99.8 | 585.9 | 0.814 | 453.4 | 10.23 | 106.6 |  | 61.9 | 12 | 105.3 | 31.7 | 3.13 | 61.4 | 67.2
576076.3 |  |  | 1552 | 64.3 | 72.4 | 96.9 | 29.4 | 33.4 | 0.086 | 103.5 | 11.3 | 69.7 | 39.1 | 67.5 | 0.899 | 100.6 | 204.1 | 168.4 | 99.8 | 584.7 | 0.822 | 453.6 | 10.19 | 106.6 |  | 61.8 | 12 | 105.6 | 31.7 | 3.13 | 61.4 | 67.2
576077.3 |  |  | 1548 | 64.1 | 72.2 | 96.9 | 29.4 | 33.4 | 0.086 | 103.6 | 11.3 | 69.7 | 39.1 | 67.5 | 0.891 | 100.6 | 204.4 | 168.8 | 99.8 | 583.5 | 0.824 | 454 | 10.19 | 106.6 |  | 61.8 | 12 | 105.5 | 31.7 | 3.14 | 61.3 | 67.3
576078.3 |  |  | 1543 | 63.5 | 72 | 96.9 | 29.3 | 33.4 | 0.096 | 103.5 | 11.3 | 69.7 | 39.2 | 67.6 | 0.886 | 100.6 | 204.2 | 168.3 | 99.7 | 582.3 | 0.822 | 454 | 9.74 | 106.5 |  | 61.7 | 12 | 105.2 | 31.7 | 3.14 | 60.4 | 67.4
576079.3 |  |  | 1546 | 61.6 | 71.9 | 96.9 | 29.4 | 33.5 | 0.063 | 103.6 | 11.3 | 69.7 | 39.2 | 67.5 | 0.886 | 100.6 | 205.1 | 168.9 | 99.7 | 581.1 | 0.813 | 453.1 | 9.86 | 106.4 |  | 61.7 | 12 | 105.1 | 31.7 | 3.14 | 60.2 | 67.4
576080.3 |  |  | 1555 | 61.3 | 71.8 | 96.8 | 29.4 | 33.4 | 0.076 | 103.6 | 11.3 | 69.7 | 39.2 | 67.5 | 0.885 | 100.6 | 206.1 | 170.1 | 99.6 | 580.1 | 0.808 | 453.8 | 10.1 | 106.4 |  | 61.6 | 12 | 105.3 | 31.7 | 3.13 | 60.3 | 67.4
576081.3 |  |  | 1552 | 61.6 | 71.6 | 96.7 | 29.4 | 33.5 | 0.037 | 103.9 | 11.3 | 69.7 | 39.2 | 67.5 | 0.885 | 100.6 | 206.3 | 169.9 | 99.6 | 578.8 | 0.8 | 452.8 | 10.29 | 106.3 |  | 61.4 | 12 | 105.2 | 31.7 | 3.13 | 60.4 | 67.5
576082.3 |  |  | 1550 | 62.4 | 71.5 | 96.6 | 29.4 | 33.5 | 0.079 | 103.6 | 11.3 | 69.7 | 39.3 | 67.5 | 0.88 | 100.6 | 205 | 169.7 | 99.4 | 577.7 | 0.802 | 453.5 | 9.71 | 106.3 |  | 61.4 | 12 | 105.2 | 31.7 | 3.13 | 59.9 | 67.5
576083.3 |  |  | 1546 | 61.6 | 71.3 | 96.6 | 29.3 | 33.5 | 0.073 | 103.7 | 11.3 | 69.7 | 39.3 | 67.5 | 0.878 | 100.6 | 205.4 | 169.5 | 99.3 | 576.6 | 0.801 | 453.2 | 9.81 | 106.2 |  | 61.4 | 12 | 105 | 31.7 | 3.13 | 59.6 | 67.6
576084.3 |  |  | 1544 | 60.6 | 71.2 | 96.5 | 29.3 | 33.5 | 0.054 | 103.8 | 11.3 | 69.6 | 39.4 | 67.5 | 0.874 | 100.6 | 205 | 169.4 | 99.3 | 575.4 | 0.797 | 453.6 | 9.46 | 106.2 |  | 61.3 | 12 | 104.8 | 31.7 | 3.13 | 59.2 | 67.6
576085.3 |  |  | 1548 | 59.4 | 71.1 | 96.5 | 29.3 | 33.6 | 0.074 | 103.7 | 11.3 | 69.6 | 39.4 | 67.5 | 0.87 | 100.6 | 206.1 | 170.1 | 99.3 | 574.3 | 0.796 | 453.8 | 9.56 | 106.1 |  | 61.2 | 12 | 104.9 | 31.7 | 3.12 | 58.9 | 67.8
576086.3 |  |  | 1548 | 59 | 71.1 | 96.4 | 29.3 | 33.6 | 0.088 | 103.6 | 11.3 | 69.6 | 39.4 | 67.6 | 0.87 | 100.6 | 206.3 | 170.4 | 99.2 | 573.2 | 0.793 | 453.9 | 9.48 | 106.1 |  | 61.2 | 12 | 104.9 | 31.7 | 3.12 | 58.5 | 67.7
576087.4 |  |  | 1549 | 58.8 | 70.9 | 96.4 | 29.4 | 33.5 | 0.061 | 103.7 | 11.3 | 69.6 | 39.4 | 67.6 | 0.868 | 100.6 | 206.8 | 170.9 | 99 | 572.1 | 0.792 | 451.9 | 9.52 | 106 |  | 61.2 | 12 | 104.7 | 31.8 | 3.11 | 58.5 | 67.8
576088.4 |  |  | 1557 | 59.3 | 70.7 | 96.5 | 29.3 | 33.6 | 0.053 | 103.9 | 11.3 | 69.6 | 39.5 | 67.5 | 0.866 | 100.6 | 207.9 | 171.6 | 98.9 | 570.9 | 0.792 | 454 | 10.02 | 106 |  | 61.1 | 12 | 105.1 | 31.8 | 3.11 | 58.9 | 67.8
576089.4 |  |  | 1544 | 59.3 | 70.6 | 96.4 | 29.4 | 33.6 | 0.086 | 103.6 | 11.3 | 69.6 | 39.5 | 67.6 | 0.864 | 100.6 | 205.9 | 170.6 | 98.9 | 569.7 | 0.788 | 453 | 9.26 | 105.9 |  | 61 | 12 | 104.8 | 31.8 | 3.11 | 58.2 | 68
576091.3 |  |  | 1545 | 58 | 70.5 | 96.2 | 29.2 | 33.7 | 0.077 | 103.6 | 11.3 | 69.6 | 39.5 | 67.6 | 0.859 | 100.6 | 206.1 | 170.7 | 98.8 | 567.8 | 0.781 | 452.8 | 9.02 | 105.9 |  | 60.9 | 12 | 104.5 | 31.7 | 3.1 | 57.6 | 67.9
576092.3 |  |  | 1547 | 57.1 | 70.4 | 96.2 | 29.2 | 33.7 | 0.057 | 103.8 | 11.3 | 69.6 | 39.5 | 67.6 | 0.858 | 100.6 | 207.6 | 171.3 | 98.7 | 566.7 | 0.774 | 452.8 | 9.33 | 105.7 |  | 60.9 | 12.1 | 104.6 | 31.7 | 3.09 | 57.6 | 68
576093.3 |  |  | 1550 | 57 | 70.4 | 96.2 | 29.3 | 33.6 | 0.068 | 103.7 | 11.3 | 69.6 | 39.4 | 67.6 | 0.857 | 100.6 | 208.1 | 172 | 98.7 | 565.7 | 0.772 | 453.8 | 9.28 | 105.7 |  | 60.8 | 12 | 104.5 | 31.7 | 3.08 | 57.4 | 68.1
576094.3 |  |  | 1552 | 56.8 | 70.3 | 96.2 | 29.2 | 33.6 | 0.036 | 104 | 11.3 | 69.6 | 39.5 | 67.6 | 0.855 | 100.6 | 208.3 | 172.2 | 98.6 | 564.6 | 0.769 | 454.4 | 9.38 | 105.6 |  | 60.7 | 12 | 104.5 | 31.7 | 3.07 | 57.5 | 68.1
576095.3 |  |  | 1556 | 57.8 | 70.2 | 96.2 | 29.2 | 33.7 | 0.077 | 103.8 | 11.3 | 69.6 | 39.5 | 67.5 | 0.852 | 100.6 | 209 | 173.1 | 98.6 | 563.5 | 0.774 | 453.7 | 9.56 | 105.6 |  | 60.7 | 12 | 104.8 | 31.8 | 3.07 | 57.7 | 68.2
576096.3 |  |  | 1545 | 57.6 | 69.9 | 96.1 | 29.2 | 33.7 | 0.049 | 103.9 | 11.3 | 69.6 | 39.5 | 67.5 | 0.848 | 100.6 | 207.7 | 172.1 | 98.6 | 562.6 | 0.766 | 453.1 | 9.19 | 105.5 |  | 60.7 | 12 | 104.5 | 31.7 | 3.07 | 57.4 | 68.2
576097.3 |  |  | 1546 | 57.4 | 69.8 | 96.1 | 29.2 | 33.7 | 0.067 | 103.8 | 11.3 | 69.6 | 39.5 | 67.6 | 0.851 | 100.6 | 208 | 172.3 | 98.4 | 561.6 | 0.765 | 453.6 | 9.08 | 105.4 |  | 60.6 | 12 | 104.4 | 31.8 | 3.06 | 57 | 68.2
576098.3 |  |  | 1548 | 56.3 | 69.8 | 96.1 | 29.2 | 33.7 | 0.04 | 104 | 11.3 | 69.6 | 39.5 | 67.5 | 0.846 | 100.6 | 208.9 | 172.6 | 98.4 | 560.6 | 0.762 | 453.9 | 9.28 | 105.3 |  | 60.6 | 12 | 104.5 | 31.8 | 3.06 | 57.2 | 68.3
576099.3 |  |  | 1551 | 56.3 | 69.8 | 96.1 | 29.2 | 33.7 | 0.057 | 103.8 | 11.3 | 69.6 | 39.5 | 67.6 | 0.849 | 100.6 | 209.2 | 173.3 | 98.4 | 559.4 | 0.764 | 454.1 | 9.17 | 105.3 |  | 60.6 | 12.1 | 104.4 | 31.7 | 3.05 | 56.9 | 68.3
576100.3 |  |  | 1557 | 57 | 69.7 | 96.1 | 29.2 | 33.7 | 0.044 | 104 | 11.3 | 69.6 | 39.5 | 67.5 | 0.846 | 100.6 | 210.2 | 174.2 | 98.2 | 558.4 | 0.766 | 453.4 | 9.49 | 105.2 |  | 60.6 | 12 | 104.7 | 31.8 | 3.05 | 57.4 | 68.4
576101.3 |  |  | 1549 | 57.4 | 69.6 | 95.9 | 29.2 | 33.7 | 0.057 | 103.8 | 11.3 | 69.6 | 39.6 | 67.6 | 0.844 | 100.6 | 209 | 173.6 | 98.3 | 557.5 | 0.76 | 453.5 | 9.19 | 105.2 |  | 60.7 | 12 | 104.6 | 31.8 | 3.05 | 57.1 | 68.4
576102.3 |  |  | 1547 | 57.2 | 69.5 | 95.9 | 29.2 | 33.7 | 0.049 | 103.9 | 11.3 | 69.6 | 39.7 | 67.6 | 0.842 | 100.6 | 209.1 | 173.4 | 98.1 | 556.6 | 0.755 | 454.5 | 9.12 | 105.1 |  | 60.7 | 12 | 104.4 | 31.8 | 3.05 | 56.9 | 68.4
576103.3 |  |  | 1548 | 56.6 | 69.3 | 95.9 | 29.2 | 33.8 | 0.056 | 103.9 | 11.3 | 69.6 | 39.7 | 67.6 | 0.837 | 100.6 | 209.9 | 173.9 | 98.1 | 555.6 | 0.747 | 454.1 | 9.19 | 105 |  | 60.7 | 12 | 104.5 | 31.8 | 3.04 | 56.9 | 68.4
576104.3 |  |  | 1546 | 56.1 | 69.3 | 95.9 | 29.2 | 33.8 | 0.071 | 103.8 | 11.3 | 69.6 | 39.7 | 67.6 | 0.838 | 100.6 | 210 | 174 | 98.1 | 554.6 | 0.742 | 454.1 | 9.01 | 105 |  | 60.7 | 12 | 104.4 | 31.8 | 3.04 | 56.6 | 68.6
576105.3 |  |  | 1546 | 55.8 | 69.3 | 95.8 | 29.2 | 33.8 | 0.058 | 103.8 | 11.3 | 69.6 | 39.7 | 67.6 | 0.837 | 100.6 | 210.2 | 174.4 | 98 | 553.7 | 0.735 | 453.6 | 8.95 | 104.8 |  | 60.8 | 12 | 104.2 | 31.8 | 3.04 | 56.4 | 68.6
576106.3 |  |  | 1553 | 55.8 | 69.3 | 95.8 | 29.1 | 33.8 | 0.052 | 103.9 | 11.3 | 69.6 | 39.7 | 67.6 | 0.836 | 100.6 | 211.4 | 175.4 | 97.9 | 552.7 | 0.733 | 454.1 | 9.17 | 104.8 |  | 60.9 | 12 | 104.4 | 31.8 | 3.04 | 56.6 | 68.6
576107.3 |  |  | 1554 | 56.2 | 69.2 | 95.8 | 29.1 | 33.8 | 0.032 | 104.2 | 11.3 | 69.6 | 39.7 | 67.6 | 0.835 | 100.6 | 212.2 | 175.9 | 97.8 | 551.8 | 0.728 | 454.2 | 9.48 | 104.8 |  | 61.1 | 12 | 104.5 | 31.8 | 3.05 | 56.9 | 68.7
576108.3 |  |  | 1551 | 56.8 | 69.2 | 95.7 | 29.1 | 33.8 | 0.055 | 103.9 | 11.3 | 69.6 | 39.7 | 67.6 | 0.834 | 100.6 | 211.2 | 175.7 | 97.8 | 550.9 | 0.726 | 454.1 | 9.13 | 104.8 |  | 61.2 | 12 | 104.4 | 31.8 | 3.05 | 56.6 | 68.7
576109.3 |  |  | 1546 | 56.6 | 69.2 | 95.7 | 29.1 | 33.8 | 0.052 | 103.9 | 11.3 | 69.7 | 39.7 | 67.7 | 0.832 | 100.6 | 211.2 | 175.6 | 97.7 | 550 | 0.72 | 453.2 | 9 | 104.8 |  | 61.4 | 12 | 104.4 | 31.8 | 3.05 | 56.5 | 68.7
576110.3 |  |  | 1549 | 56.3 | 69.3 | 95.7 | 29.1 | 33.9 | 0.063 | 103.8 | 11.3 | 69.7 | 39.7 | 67.6 | 0.831 | 100.6 | 211.5 | 175.9 | 97.8 | 549.1 | 0.724 | 453 | 8.94 | 104.8 |  | 61.6 | 12 | 104.4 | 31.8 | 3.06 | 56.3 | 68.8
576111.3 |  |  | 1548 | 55.6 | 69.3 | 95.7 | 29.1 | 33.9 | 0.051 | 103.9 | 11.3 | 69.7 | 39.7 | 67.6 | 0.83 | 100.6 | 212 | 176.1 | 97.6 | 548.2 | 0.729 | 454.6 | 9 | 104.7 |  | 61.8 | 12 | 104.3 | 31.8 | 3.06 | 56.3 | 68.9
576112.3 |  |  | 1552 | 55.7 | 69.3 | 95.6 | 29.2 | 33.9 | 0.034 | 104 | 11.3 | 69.7 | 39.7 | 67.7 | 0.829 | 100.6 | 212.9 | 176.8 | 97.5 | 547.3 | 0.738 | 452.8 | 9.13 | 104.7 |  | 62.1 | 12 | 104.4 | 31.8 | 3.06 | 56.5 | 68.9
576113.3 |  |  | 1555 | 55.9 | 69.3 | 95.5 | 29.1 | 33.9 | 0.059 | 104 | 11.3 | 69.7 | 39.7 | 67.7 | 0.831 | 100.6 | 213.7 | 177.6 | 97.5 | 546.4 | 0.746 | 454 | 9.32 | 104.7 |  | 62.3 | 12 | 104.5 | 31.8 | 3.06 | 56.7 | 68.9
576114.3 |  |  | 1548 | 56.2 | 69.5 | 95.5 | 29.1 | 33.9 | 0.053 | 103.9 | 11.3 | 69.7 | 39.8 | 67.6 | 0.83 | 100.6 | 212.6 | 177.1 | 97.4 | 545.6 | 0.749 | 453.6 | 9.03 | 104.6 |  | 62.6 | 12 | 104.4 | 31.8 | 3.07 | 56.4 | 69
576115.3 |  |  | 1548 | 56.1 | 69.6 | 95.4 | 29.1 | 33.9 | 0.058 | 103.8 | 11.3 | 69.7 | 39.8 | 67.7 | 0.83 | 100.6 | 213 | 177.3 | 97.4 | 544.7 | 0.748 | 454.3 | 8.98 | 104.7 |  | 62.8 | 12 | 104.3 | 31.8 | 3.07 | 56.3 | 69.1
576116.3 |  |  | 1545 | 55.3 | 69.7 | 95.4 | 29.1 | 33.9 | 0.052 | 103.8 | 11.3 | 69.7 | 39.8 | 67.7 | 0.83 | 100.6 | 212.8 | 177.3 | 97.3 | 543.9 | 0.745 | 454 | 8.77 | 104.6 |  | 63.1 | 12 | 104.2 | 31.9 | 3.07 | 56.1 | 69.1
576117.3 |  |  | 1552 | 55.1 | 69.8 | 95.4 | 29.1 | 33.9 | 0.062 | 103.8 | 11.3 | 69.7 | 39.7 | 67.7 | 0.83 | 100.6 | 214.2 | 178.2 | 97.2 | 543.1 | 0.745 | 452.7 | 9.01 | 104.5 |  | 63.3 | 12 | 104.3 | 31.9 | 3.06 | 56.1 | 69.2
576118.3 |  |  | 1551 | 55 | 69.9 | 95.3 | 29.1 | 33.9 | 0.065 | 103.7 | 11.3 | 69.7 | 39.7 | 67.7 | 0.832 | 100.6 | 214.4 | 178.8 | 97.2 | 542.2 | 0.743 | 453.2 | 8.89 | 104.5 |  | 63.6 | 12 | 104.3 | 31.8 | 3.07 | 56 | 69.2
576119.3 |  |  | 1551 | 55.4 | 70.1 | 95.2 | 29.1 | 33.9 | 0.052 | 103.9 | 11.3 | 69.7 | 39.7 | 67.7 | 0.836 | 100.6 | 214.7 | 179.1 | 97.1 | 541.4 | 0.743 | 453.4 | 9.05 | 104.5 |  | 63.7 | 12.1 | 104.3 | 31.8 | 3.07 | 56 | 69.2
576120.3 |  |  | 1558 | 56.3 | 70.2 | 95.3 | 29.1 | 33.9 | 0.048 | 104 | 11.3 | 69.7 | 39.7 | 67.7 | 0.834 | 100.6 | 215.6 | 179.8 | 97.1 | 540.7 | 0.746 | 454 | 9.37 | 104.5 |  | 64 | 12.1 | 104.6 | 31.9 | 3.07 | 56.6 | 69.3
576121.3 |  |  | 1549 | 56.6 | 70.4 | 95.2 | 29 | 33.9 | 0.062 | 103.9 | 11.3 | 69.7 | 39.7 | 67.8 | 0.837 | 100.6 | 214.7 | 179.2 | 96.9 | 539.8 | 0.741 | 454.1 | 9.1 | 104.5 |  | 64.2 | 12 | 104.4 | 31.9 | 3.07 | 56.4 | 69.3
576122.3 |  |  | 1544 | 56.5 | 70.6 | 95.1 | 29.1 | 33.9 | 0.069 | 103.7 | 11.3 | 69.7 | 39.7 | 67.7 | 0.837 | 100.6 | 213.9 | 178.8 | 96.9 | 539.1 | 0.735 | 453.3 | 8.81 | 104.5 |  | 64.4 | 12 | 104.2 | 31.8 | 3.07 | 56 | 69.3
576123.3 |  |  | 1547 | 55.6 | 70.7 | 95.1 | 29.1 | 33.9 | 0.056 | 103.9 | 11.3 | 69.7 | 39.6 | 67.7 | 0.838 | 100.6 | 214.7 | 179.2 | 96.8 | 538.4 | 0.736 | 453.8 | 8.98 | 104.5 |  | 64.7 | 12 | 104.3 | 32 | 3.07 | 56.1 | 69.4
576124.3 |  |  | 1545 | 54.8 | 70.9 | 95 | 29.1 | 34 | 0.059 | 103.8 | 11.3 | 69.7 | 39.6 | 67.8 | 0.843 | 100.6 | 214.4 | 179.1 | 96.8 | 537.6 | 0.734 | 454.1 | 8.71 | 104.4 |  | 64.8 | 12 | 104.1 | 32 | 3.07 | 55.8 | 69.5
576125.3 |  |  | 1552 | 54.7 | 71.1 | 94.9 | 29.1 | 34 | 0.041 | 104 | 11.3 | 69.7 | 39.7 | 67.7 | 0.845 | 100.6 | 215.8 | 180.1 | 96.8 | 536.9 | 0.733 | 454.5 | 9.02 | 104.5 |  | 65.1 | 12 | 104.2 | 32 | 3.07 | 56 | 69.5
576126.3 |  |  | 1556 | 55.1 | 71.1 | 94.9 | 29.1 | 34 | 0.051 | 103.9 | 11.3 | 69.7 | 39.7 | 67.8 | 0.846 | 100.6 | 216.6 | 180.8 | 96.7 | 536.2 | 0.737 | 453.7 | 9.14 | 104.5 |  | 65.3 | 12 | 104.4 | 32 | 3.07 | 56.1 | 69.5
576127.3 |  |  | 1548 | 55.4 | 71.2 | 94.9 | 29.1 | 34 | 0.069 | 103.8 | 11.3 | 69.7 | 39.8 | 67.8 | 0.849 | 100.6 | 215.1 | 180.1 | 96.7 | 535.6 | 0.736 | 454.3 | 8.76 | 104.5 |  | 65.4 | 12 | 104.2 | 32 | 3.06 | 55.7 | 69.6
576128.3 |  |  | 1545 | 55 | 71.4 | 94.8 | 29.1 | 34 | 0.068 | 103.8 | 11.3 | 69.7 | 39.8 | 67.8 | 0.85 | 100.6 | 215.4 | 179.9 | 96.6 | 534.9 | 0.735 | 454.8 | 8.7 | 104.5 |  | 65.6 | 12 | 104.2 | 32 | 3.06 | 55.5 | 69.6
576129.3 |  |  | 1547 | 54.1 | 71.6 | 94.8 | 29 | 34 | 0.047 | 103.9 | 11.3 | 69.7 | 39.8 | 67.8 | 0.855 | 100.6 | 215.8 | 180.3 | 96.6 | 534.3 | 0.737 | 453.4 | 8.72 | 104.4 |  | 65.7 | 12 | 104 | 32 | 3.05 | 55.4 | 69.7
576130.3 |  |  | 1553 | 53.9 | 71.7 | 94.7 | 29.1 | 34.1 | 0.054 | 103.8 | 11.3 | 69.7 | 39.8 | 67.8 | 0.856 | 100.6 | 216.7 | 181.2 | 96.5 | 533.6 | 0.738 | 453.5 | 8.85 | 104.4 |  | 65.9 | 12 | 104.1 | 32 | 3.05 | 55.5 | 69.7
576131.3 |  |  | 1552 | 54.2 | 71.9 | 94.7 | 29 | 34 | 0.054 | 103.9 | 11.3 | 69.7 | 39.9 | 67.8 | 0.86 | 100.6 | 217.3 | 181.5 | 96.4 | 533.1 | 0.738 | 452.6 | 9.02 | 104.4 |  | 66.1 | 12 | 104.2 | 31.9 | 3.04 | 55.6 | 69.7
576132.3 |  |  | 1552 | 54.8 | 72.1 | 94.6 | 29 | 34.1 | 0.043 | 104 | 11.3 | 69.7 | 40 | 67.8 | 0.861 | 100.6 | 217.2 | 181.7 | 96.4 | 532.3 | 0.737 | 453.6 | 9.02 | 104.4 |  | 66.2 | 12 | 104.2 | 32 | 3.04 | 55.7 | 69.8
576133.3 |  |  | 1550 | 54.9 | 72.3 | 94.6 | 29.1 | 34.1 | 0.059 | 103.8 | 11.3 | 69.7 | 40 | 67.8 | 0.862 | 100.6 | 216.5 | 181.4 | 96.3 | 531.8 | 0.736 | 453.5 | 8.83 | 104.4 |  | 66.3 | 12 | 104.2 | 32 | 3.03 | 55.5 | 69.8
576134.3 |  |  | 1547 | 54.8 | 72.4 | 94.5 | 29.1 | 34.1 | 0.055 | 103.8 | 11.3 | 69.7 | 40 | 67.8 | 0.867 | 100.6 | 216.6 | 181.3 | 96.3 | 531.2 | 0.731 | 453.9 | 8.75 | 104.4 |  | 66.4 | 12 | 104.2 | 32 | 3.02 | 55.5 | 69.8
576135.3 |  |  | 1545 | 54.2 | 72.5 | 94.5 | 29 | 34.1 | 0.053 | 103.8 | 11.3 | 69.7 | 40 | 67.8 | 0.868 | 100.6 | 216.2 | 181.1 | 96.3 | 530.6 | 0.73 | 453.4 | 8.69 | 104.4 |  | 66.5 | 12 | 104.1 | 32 | 3.02 | 55.3 | 69.9
576136.3 |  |  | 1552 | 54.1 | 72.6 | 94.4 | 29.1 | 34.1 | 0.053 | 103.9 | 11.3 | 69.7 | 40 | 67.9 | 0.868 | 100.6 | 217.5 | 182.2 | 96.2 | 530.1 | 0.735 | 454.3 | 8.95 | 104.4 |  | 66.7 | 12 | 104.2 | 32 | 3.01 | 55.6 | 69.9
576137.3 |  |  | 1551 | 54.3 | 72.8 | 94.4 | 29 | 34.1 | 0.044 | 104 | 11.3 | 69.7 | 39.9 | 67.9 | 0.869 | 100.6 | 217.5 | 182.1 | 96.2 | 529.6 | 0.732 | 453.4 | 8.9 | 104.5 |  | 66.7 | 12 | 104.2 | 32 | 3 | 55.7 | 70
576138.3 |  |  | 1552 | 54.8 | 72.8 | 94.4 | 29 | 34.1 | 0.063 | 103.8 | 11.3 | 69.7 | 39.9 | 67.9 | 0.875 | 100.6 | 217.7 | 182.6 | 96.1 | 529 | 0.733 | 454 | 8.88 | 104.5 |  | 66.8 | 12 | 104.2 | 32 | 2.99 | 55.6 | 70.1
576139.3 |  |  | 1549 | 54.6 | 73 | 94.3 | 29 | 34.1 | 0.039 | 104.1 | 11.3 | 69.6 | 40 | 67.9 | 0.875 | 100.6 | 218.1 | 182.4 | 96.1 | 528.5 | 0.729 | 453.8 | 9.05 | 104.5 |  | 66.9 | 12 | 104.1 | 32 | 2.99 | 55.7 | 70.1
576140.3 |  |  | 1551 | 54.7 | 73.1 | 94.3 | 29 | 34.1 | 0.05 | 104 | 11.3 | 69.6 | 40 | 67.9 | 0.877 | 100.6 | 218.2 | 182.6 | 96.1 | 528 | 0.731 | 453.5 | 9.02 | 104.5 |  | 66.9 | 12 | 104.2 | 32.1 | 2.98 | 55.6 | 70.1
576141.3 |  |  | 1547 | 54.3 | 73.2 | 94.4 | 29 | 34.1 | 0.062 | 103.8 | 11.3 | 69.7 | 40 | 67.9 | 0.877 | 100.6 | 217.4 | 182.5 | 96 | 527.5 | 0.727 | 453.8 | 8.61 | 104.5 |  | 67 | 12 | 104.1 | 32.1 | 2.96 | 55.2 | 70.1
576142.3 |  |  | 1546 | 54 | 73.2 | 94.3 | 29.1 | 34.1 | 0.055 | 103.8 | 11.3 | 69.6 | 40 | 67.9 | 0.879 | 100.6 | 217.4 | 182.2 | 96 | 527 | 0.725 | 452.9 | 8.58 | 104.5 |  | 67.1 | 12 | 104 | 32.1 | 2.95 | 55 | 70.2
576143.3 |  |  | 1551 | 53.5 | 73.3 | 94.2 | 28.9 | 34.1 | 0.042 | 104 | 11.3 | 69.6 | 40.1 | 67.9 | 0.883 | 100.6 | 218.8 | 183 | 96 | 526.5 | 0.728 | 453 | 8.83 | 104.5 |  | 67.1 | 12 | 104.1 | 32.1 | 2.94 | 55.2 | 70.2
576144.3 |  |  | 1558 | 54 | 73.4 | 94.3 | 29 | 34.1 | 0.025 | 104.2 | 11.3 | 69.6 | 40.1 | 67.9 | 0.886 | 100.6 | 219.9 | 184 | 95.9 | 526 | 0.731 | 453.1 | 9.41 | 104.5 |  | 67.2 | 12 | 104.2 | 32.1 | 2.93 | 55.9 | 70.3
576145.3 |  |  | 1554 | 55 | 73.5 | 94.2 | 29 | 34.1 | 0.045 | 103.9 | 11.3 | 69.6 | 40.1 | 67.9 | 0.883 | 100.6 | 218.7 | 183.6 | 95.9 | 525.6 | 0.734 | 453.7 | 8.97 | 104.5 |  | 67.3 | 12 | 104.2 | 32.1 | 2.92 | 55.7 | 70.3
576146.3 |  |  | 1548 | 55.4 | 73.6 | 94.2 | 29 | 34.1 | 0.061 | 103.8 | 11.3 | 69.6 | 40 | 67.9 | 0.886 | 100.6 | 217.8 | 183.1 | 95.8 | 525.2 | 0.732 | 453.6 | 8.7 | 104.5 |  | 67.3 | 12 | 104.1 | 32.1 | 2.91 | 55.4 | 70.4
576147.3 |  |  | 1545 | 54.7 | 73.6 | 94.1 | 28.9 | 34.1 | 0.068 | 103.7 | 11.3 | 69.6 | 40 | 67.9 | 0.885 | 100.6 | 217.8 | 183 | 95.7 | 524.7 | 0.728 | 453.5 | 8.59 | 104.5 |  | 67.3 | 12 | 104 | 32.1 | 2.91 | 55.1 | 70.3
576148.3 |  |  | 1546 | 53.7 | 73.7 | 94.1 | 28.9 | 34.1 | 0.054 | 103.8 | 11.3 | 69.6 | 40 | 67.9 | 0.887 | 100.6 | 218.1 | 183.1 | 95.7 | 524.3 | 0.725 | 453.9 | 8.57 | 104.5 |  | 67.4 | 12 | 103.9 | 32.1 | 2.9 | 55 | 70.4
576149.3 |  |  | 1550 | 53.2 | 73.7 | 94.1 | 28.9 | 34.1 | 0.041 | 104 | 11.3 | 69.6 | 40 | 68 | 0.888 | 100.6 | 218.8 | 183.7 | 95.7 | 523.8 | 0.726 | 454 | 8.74 | 104.5 |  | 67.4 | 12 | 104 | 32.1 | 2.89 | 55.1 | 70.4
576150.3 |  |  | 1552 | 53.4 | 73.8 | 94.1 | 28.9 | 34.1 | 0.042 | 104 | 11.3 | 69.6 | 40 | 67.9 | 0.891 | 100.6 | 219.4 | 184.1 | 95.7 | 523.5 | 0.727 | 454.6 | 8.81 | 104.5 |  | 67.4 | 12 | 104 | 32.1 | 2.88 | 55.1 | 70.5
576151.3 |  |  | 1552 | 53.9 | 73.9 | 94.1 | 28.9 | 34.1 | 0.045 | 103.9 | 11.3 | 69.6 | 40 | 67.9 | 0.89 | 100.6 | 219.3 | 184.3 | 95.7 | 523 | 0.728 | 453.5 | 8.74 | 104.5 |  | 67.5 | 12 | 104 | 32.1 | 2.87 | 55.1 | 70.6
576152.3 |  |  | 1549 | 54.1 | 73.9 | 94 | 28.9 | 34.1 | 0.058 | 103.8 | 11.3 | 69.6 | 40 | 68 | 0.892 | 100.6 | 218.7 | 184.1 | 95.6 | 522.6 | 0.727 | 453.8 | 8.63 | 104.5 |  | 67.6 | 12 | 104.1 | 32.1 | 2.86 | 55.1 | 70.6
576153.3 |  |  | 1546 | 53.8 | 74 | 93.9 | 28.9 | 34.2 | 0.068 | 103.8 | 11.3 | 69.6 | 40 | 68.1 | 0.89 | 100.6 | 218.4 | 183.9 | 95.5 | 522.2 | 0.725 | 453.8 | 8.47 | 104.5 |  | 67.6 | 12 | 104 | 32.1 | 2.85 | 54.9 | 70.6
576154.3 |  |  | 1546 | 53.1 | 74.1 | 93.9 | 28.9 | 34.1 | 0.048 | 103.9 | 11.3 | 69.6 | 39.9 | 68 | 0.892 | 100.6 | 219 | 183.9 | 95.6 | 521.8 | 0.724 | 452.9 | 8.52 | 104.5 |  | 67.7 | 12 | 103.9 | 32.1 | 2.84 | 54.9 | 70.7
576155.3 |  |  | 1551 | 52.7 | 74.1 | 93.9 | 28.9 | 34.1 | 0.052 | 103.9 | 11.3 | 69.6 | 39.8 | 68.1 | 0.897 | 100.6 | 219.7 | 184.7 | 95.4 | 521.4 | 0.722 | 453.9 | 8.66 | 104.5 |  | 67.8 | 12 | 104 | 32.1 | 2.84 | 54.9 | 70.7
576156.3 |  |  | 1550 | 52.7 | 74.2 | 93.9 | 29 | 34.2 | 0.044 | 103.9 | 11.3 | 69.6 | 39.9 | 68.1 | 0.896 | 100.6 | 219.8 | 184.7 | 95.4 | 521.1 | 0.72 | 453.1 | 8.67 | 104.5 |  | 67.8 | 12 | 103.9 | 32.2 | 2.83 | 54.9 | 70.8
576157.3 |  |  | 1553 | 53.4 | 74.2 | 93.8 | 28.9 | 34.1 | 0.039 | 104 | 11.3 | 69.6 | 39.9 | 68.1 | 0.902 | 100.6 | 220.2 | 185.2 | 95.4 | 520.7 | 0.719 | 453.5 | 8.78 | 104.5 |  | 67.9 | 12 | 104.1 | 32.1 | 2.82 | 55.2 | 70.8
576158.3 |  |  | 1553 | 53.8 | 74.2 | 93.8 | 28.9 | 34.2 | 0.048 | 103.9 | 11.3 | 69.6 | 39.9 | 68.1 | 0.9 | 100.6 | 220.4 | 185.2 | 95.3 | 520.3 | 0.721 | 453.2 | 8.8 | 104.5 |  | 67.9 | 12 | 104.1 | 32.1 | 2.82 | 55.1 | 70.8
576159.3 |  |  | 1550 | 54 | 74.3 | 93.8 | 28.9 | 34.2 | 0.05 | 103.9 | 11.3 | 69.6 | 39.9 | 68.1 | 0.9 | 100.6 | 220.1 | 185.1 | 95.3 | 519.9 | 0.72 | 453.9 | 8.65 | 104.5 |  | 68.1 | 12 | 104 | 32.1 | 2.81 | 55 | 70.9
576160.3 |  |  | 1544 | 53.3 | 74.3 | 93.7 | 28.9 | 34.1 | 0.058 | 103.8 | 11.3 | 69.7 | 39.9 | 68.1 | 0.897 | 100.6 | 219.2 | 184.7 | 95.3 | 519.6 | 0.719 | 453 | 8.38 | 104.5 |  | 68.1 | 12 | 103.9 | 32.1 | 2.8 | 54.6 | 71
576161.3 |  |  | 1548 | 52.7 | 74.4 | 93.7 | 28.9 | 34.1 | 0.052 | 103.9 | 11.3 | 69.7 | 39.9 | 68.1 | 0.902 | 100.6 | 220 | 185.1 | 95.2 | 519.2 | 0.716 | 453.4 | 8.54 | 104.5 |  | 68.1 | 12 | 103.9 | 32.1 | 2.8 | 54.7 | 71.1
576162.3 |  |  | 1553 | 52.6 | 74.5 | 93.6 | 28.9 | 34.2 | 0.048 | 103.9 | 11.3 | 69.7 | 39.9 | 68.1 | 0.903 | 100.6 | 220.9 | 185.9 | 95.2 | 518.9 | 0.717 | 454 | 8.61 | 104.5 |  | 68.3 | 12 | 104 | 32.1 | 2.8 | 54.8 | 71.1
576163.3 |  |  | 1553 | 52.9 | 74.6 | 93.6 | 28.9 | 34.1 | 0.039 | 104 | 11.3 | 69.7 | 40 | 68.1 | 0.902 | 100.6 | 221.3 | 186.1 | 95.1 | 518.5 | 0.72 | 454.5 | 8.77 | 104.5 |  | 68.3 | 12 | 104 | 32.1 | 2.8 | 54.9 | 71.1
576164.3 |  |  | 1552 | 53.3 | 74.6 | 93.6 | 28.9 | 34.2 | 0.045 | 103.9 | 11.3 | 69.7 | 40 | 68.2 | 0.902 | 100.6 | 220.7 | 186 | 95.1 | 518.2 | 0.72 | 454.8 | 8.65 | 104.5 |  | 68.3 | 12 | 104 | 32.1 | 2.79 | 54.9 | 71.1
576165.3 |  |  | 1546 | 53.2 | 74.6 | 93.6 | 28.9 | 34.1 | 0.054 | 103.8 | 11.3 | 69.7 | 40.1 | 68.2 | 0.904 | 100.6 | 220.1 | 185.4 | 95.1 | 517.9 | 0.719 | 452.7 | 8.44 | 104.5 |  | 68.4 | 12 | 103.9 | 32.1 | 2.79 | 54.7 | 71.2
576166.3 |  |  | 1547 | 52.9 | 74.7 | 93.6 | 28.9 | 34.1 | 0.062 | 103.8 | 11.3 | 69.7 | 40 | 68.2 | 0.902 | 100.6 | 220.5 | 185.7 | 95.1 | 517.6 | 0.725 | 454.4 | 8.41 | 104.5 |  | 68.5 | 12 | 103.8 | 32.2 | 2.78 | 54.5 | 71.2
576167.3 |  |  | 1549 | 52.4 | 74.7 | 93.5 | 28.9 | 34.2 | 0.058 | 103.9 | 11.3 | 69.7 | 40 | 68.2 | 0.906 | 100.6 | 221.3 | 186.1 | 95.1 | 517.3 | 0.724 | 453.9 | 8.58 | 104.4 |  | 68.7 | 12 | 103.8 | 32.2 | 2.77 | 54.6 | 71.2
576168.3 |  |  | 1548 | 52.3 | 74.8 | 93.5 | 28.9 | 34.2 | 0.054 | 103.9 | 11.3 | 69.7 | 40 | 68.2 | 0.906 | 100.6 | 220.9 | 186.1 | 95 | 516.9 | 0.723 | 453.2 | 8.48 | 104.4 |  | 68.8 | 12 | 103.8 | 32.2 | 2.77 | 54.5 | 71.3
576169.3 |  |  | 1551 | 52.4 | 74.8 | 93.4 | 28.9 | 34.2 | 0.05 | 103.9 | 11.3 | 69.7 | 40 | 68.3 | 0.907 | 100.6 | 221.3 | 186.5 | 95 | 516.7 | 0.722 | 454 | 8.54 | 104.5 |  | 68.8 | 12 | 103.9 | 32.2 | 2.76 | 54.6 | 71.3
576170.3 |  |  | 1553 | 52.8 | 74.9 | 93.4 | 28.9 | 34.1 | 0.053 | 103.9 | 11.3 | 69.7 | 40.1 | 68.2 | 0.908 | 100.6 | 221.8 | 186.9 | 95 | 516.3 | 0.725 | 453.3 | 8.62 | 104.4 |  | 68.9 | 12 | 104 | 32.1 | 2.76 | 54.8 | 71.3
576171.3 |  |  | 1548 | 52.8 | 75 | 93.4 | 28.9 | 34.2 | 0.062 | 103.9 | 11.3 | 69.7 | 40.1 | 68.3 | 0.908 | 100.6 | 221.3 | 186.4 | 94.9 | 516 | 0.724 | 453.6 | 8.49 | 104.5 |  | 69 | 12 | 103.9 | 32.2 | 2.76 | 54.6 | 71.4
576172.3 |  |  | 1546 | 52.6 | 75.1 | 93.4 | 28.9 | 34.2 | 0.076 | 103.7 | 11.3 | 69.7 | 40 | 68.3 | 0.908 | 100.6 | 220.7 | 186.2 | 94.9 | 515.7 | 0.724 | 452.9 | 8.29 | 104.5 |  | 69.1 | 12 | 103.8 | 32.2 | 2.75 | 54.3 | 71.4
576173.3 |  |  | 1546 | 51.8 | 75.2 | 93.3 | 28.9 | 34.2 | 0.061 | 103.8 | 11.3 | 69.7 | 40 | 68.3 | 0.912 | 100.6 | 221 | 186.2 | 94.9 | 515.4 | 0.72 | 452.9 | 8.34 | 104.5 |  | 69.2 | 12 | 103.8 | 32.2 | 2.75 | 54.2 | 71.4
576174.3 |  |  | 1551 | 51.5 | 75.2 | 93.3 | 28.9 | 34.2 | 0.051 | 103.9 | 11.3 | 69.7 | 40 | 68.3 | 0.912 | 100.6 | 222.1 | 187 | 94.8 | 515.1 | 0.72 | 453.9 | 8.4 | 104.5 |  | 69.4 | 12 | 103.8 | 32.2 | 2.74 | 54.3 | 71.5
576175.3 |  |  | 1554 | 51.5 | 75.3 | 93.3 | 28.8 | 34.2 | 0.045 | 104 | 11.3 | 69.7 | 40 | 68.3 | 0.912 | 100.6 | 222.7 | 187.4 | 94.8 | 514.8 | 0.719 | 455 | 8.55 | 104.5 |  | 69.4 | 12 | 103.9 | 32.2 | 2.74 | 54.5 | 71.5
576176.3 |  |  | 1554 | 52.1 | 75.3 | 93.2 | 28.9 | 34.2 | 0.057 | 103.9 | 11.3 | 69.7 | 40 | 68.3 | 0.912 | 100.6 | 222.6 | 187.7 | 94.8 | 514.5 | 0.718 | 453.9 | 8.53 | 104.5 |  | 69.6 | 12 | 103.9 | 32.2 | 2.73 | 54.5 | 71.6
576177.3 |  |  | 1552 | 52.5 | 75.4 | 93.2 | 28.8 | 34.2 | 0.048 | 104 | 11.3 | 69.7 | 40 | 68.3 | 0.913 | 100.6 | 222.4 | 187.4 | 94.7 | 514.3 | 0.718 | 454.2 | 8.55 | 104.5 |  | 69.7 | 12 | 103.9 | 32.2 | 2.73 | 54.6 | 71.6
576178.3 |  |  | 1550 | 52.6 | 75.6 | 93.2 | 28.9 | 34.2 | 0.057 | 103.9 | 11.3 | 69.7 | 40.1 | 68.3 | 0.914 | 100.6 | 221.9 | 187.2 | 94.7 | 514 | 0.72 | 453.5 | 8.46 | 104.5 |  | 69.8 | 12 | 103.8 | 32.2 | 2.72 | 54.4 | 71.8
576179.3 |  |  | 1546 | 52.3 | 75.6 | 93.1 | 28.9 | 34.2 | 0.056 | 103.9 | 11.3 | 69.7 | 40.1 | 68.4 | 0.915 | 100.6 | 221.8 | 186.9 | 94.7 | 513.7 | 0.716 | 453.5 | 8.31 | 104.5 |  | 69.9 | 12 | 103.8 | 32.2 | 2.72 | 54.4 | 71.8
576180.3 |  |  | 1552 | 52.2 | 75.8 | 93.1 | 28.9 | 34.2 | 0.043 | 104 | 11.3 | 69.7 | 40 | 68.3 | 0.917 | 100.6 | 222.8 | 187.7 | 94.7 | 513.4 | 0.715 | 454 | 8.56 | 104.4 |  | 70 | 12 | 103.8 | 32.2 | 2.72 | 54.6 | 71.8
576181.3 |  |  | 1551 | 52.2 | 75.8 | 93.1 | 28.8 | 34.2 | 0.05 | 103.9 | 11.3 | 69.7 | 40 | 68.4 | 0.918 | 100.6 | 222.3 | 187.5 | 94.7 | 513.2 | 0.714 | 453.1 | 8.46 | 104.5 |  | 70.1 | 12 | 103.8 | 32.2 | 2.71 | 54.5 | 71.8
576182.3 |  |  | 1548 | 52.4 | 76 | 93.1 | 28.8 | 34.2 | 0.055 | 103.9 | 11.3 | 69.7 | 40 | 68.4 | 0.92 | 100.6 | 222.3 | 187.5 | 94.6 | 512.9 | 0.711 | 453 | 8.41 | 104.4 |  | 70.1 | 12 | 103.8 | 32.2 | 2.71 | 54.4 | 71.9
576183.3 |  |  | 1546 | 52.1 | 76 | 93.1 | 28.8 | 34.2 | 0.069 | 103.9 | 11.3 | 69.7 | 39.9 | 68.4 | 0.92 | 100.6 | 222.3 | 187.4 | 94.6 | 512.7 | 0.713 | 453.5 | 8.41 | 104.4 |  | 70.2 | 12 | 103.8 | 32.2 | 2.7 | 54.2 | 71.9
576184.3 |  |  | 1549 | 51.7 | 76.1 | 93 | 28.8 | 34.2 | 0.053 | 104 | 11.3 | 69.7 | 39.9 | 68.4 | 0.925 | 100.6 | 222.7 | 187.7 | 94.6 | 512.4 | 0.715 | 454.1 | 8.43 | 104.4 |  | 70.3 | 12 | 103.8 | 32.2 | 2.7 | 54.3 | 71.9
576185.3 |  |  | 1549 | 51.5 | 76.1 | 92.9 | 28.8 | 34.2 | 0.05 | 103.9 | 11.3 | 69.7 | 39.9 | 68.4 | 0.921 | 100.6 | 222.6 | 187.7 | 94.5 | 512.2 | 0.712 | 454.2 | 8.32 | 104.4 |  | 70.4 | 12 | 103.8 | 32.2 | 2.69 | 54.1 | 72
576186.3 |  |  | 1549 | 51.5 | 76.2 | 92.9 | 28.8 | 34.2 | 0.052 | 103.9 | 11.3 | 69.7 | 40 | 68.4 | 0.926 | 100.6 | 222.7 | 188 | 94.5 | 511.9 | 0.708 | 452.9 | 8.36 | 104.4 |  | 70.5 | 12 | 103.8 | 32.2 | 2.69 | 54.1 | 72.1
576187.3 |  |  | 1550 | 51.5 | 76.3 | 92.9 | 28.8 | 34.2 | 0.058 | 103.8 | 11.3 | 69.7 | 40 | 68.4 | 0.925 | 100.6 | 222.5 | 188.1 | 94.4 | 511.6 | 0.706 | 454.1 | 8.28 | 104.4 |  | 70.6 | 12 | 103.8 | 32.2 | 2.68 | 54 | 72.1
576188.3 |  |  | 1551 | 51.5 | 76.4 | 92.9 | 28.8 | 34.2 | 0.053 | 103.9 | 11.3 | 69.7 | 40.1 | 68.6 | 0.928 | 100.6 | 223.3 | 188.3 | 94.4 | 511.4 | 0.706 | 453.8 | 8.43 | 104.4 |  | 70.7 | 12 | 103.8 | 32.2 | 2.68 | 54.1 | 72.1
576189.3 |  |  | 1550 | 51.6 | 76.4 | 92.8 | 28.8 | 34.2 | 0.056 | 103.9 | 11.3 | 69.7 | 40.1 | 68.5 | 0.926 | 100.6 | 222.9 | 188.4 | 94.4 | 511.3 | 0.706 | 454.4 | 8.34 | 104.4 |  | 70.7 | 12 | 103.8 | 32.2 | 2.68 | 54 | 72.1
576190.3 |  |  | 1550 | 51.6 | 76.6 | 92.8 | 28.8 | 34.2 | 0.061 | 103.9 | 11.3 | 69.6 | 40.1 | 68.4 | 0.927 | 100.6 | 223.4 | 188.3 | 94.4 | 510.9 | 0.703 | 453.6 | 8.44 | 104.4 |  | 70.8 | 12 | 103.8 | 32.2 | 2.67 | 54.1 | 72.2
576191.3 |  |  | 1546 | 51.3 | 76.6 | 92.8 | 28.8 | 34.2 | 0.054 | 103.8 | 11.3 | 69.6 | 40 | 68.5 | 0.928 | 100.6 | 222.6 | 187.9 | 94.4 | 510.7 | 0.702 | 453.5 | 8.13 | 104.4 |  | 70.9 | 12 | 103.7 | 32.2 | 2.66 | 53.9 | 72.3
576192.3 |  |  | 1550 | 50.9 | 76.7 | 92.8 | 28.8 | 34.2 | 0.048 | 103.9 | 11.3 | 69.6 | 40 | 68.5 | 0.931 | 100.6 | 223.4 | 188.4 | 94.4 | 510.5 | 0.699 | 453.8 | 8.27 | 104.4 |  | 71 | 12 | 103.7 | 32.2 | 2.66 | 53.8 | 72.3
576193.3 |  |  | 1553 | 50.8 | 76.8 | 92.8 | 28.8 | 34.2 | 0.046 | 103.9 | 11.3 | 69.6 | 40 | 68.6 | 0.932 | 100.6 | 223.6 | 188.8 | 94.4 | 510.2 | 0.697 | 453.1 | 8.32 | 104.4 |  | 71.1 | 12 | 103.7 | 32.3 | 2.66 | 53.9 | 72.4
576194.3 |  |  | 1551 | 51 | 76.9 | 92.8 | 28.8 | 34.2 | 0.04 | 104 | 11.3 | 69.6 | 40 | 68.6 | 0.934 | 100.6 | 223.7 | 188.7 | 94.3 | 510.1 | 0.695 | 453.7 | 8.39 | 104.4 |  | 71.2 | 12 | 103.8 | 32.3 | 2.65 | 54 | 72.5
576195.3 |  |  | 1554 | 51.5 | 76.9 | 92.7 | 28.8 | 34.2 | 0.048 | 103.9 | 11.3 | 69.6 | 40 | 68.6 | 0.935 | 100.6 | 224 | 189.2 | 94.3 | 509.8 | 0.696 | 453.1 | 8.43 | 104.4 |  | 71.2 | 12 | 103.8 | 32.3 | 2.65 | 54.2 | 72.4
576196.3 |  |  | 1549 | 51.6 | 77 | 92.7 | 28.8 | 34.2 | 0.048 | 104 | 11.3 | 69.6 | 40.1 | 68.6 | 0.935 | 100.6 | 223.3 | 188.7 | 94.2 | 509.6 | 0.696 | 453.7 | 8.3 | 104.4 |  | 71.3 | 12 | 103.8 | 32.3 | 2.65 | 54.1 | 72.5
576197.3 |  |  | 1549 | 51.6 | 77 | 92.6 | 28.8 | 34.2 | 0.061 | 103.8 | 11.3 | 69.6 | 40.1 | 68.6 | 0.934 | 100.6 | 223.3 | 188.5 | 94.2 | 509.4 | 0.701 | 453.4 | 8.25 | 104.3 |  | 71.4 | 12 | 103.8 | 32.3 | 2.64 | 53.9 | 72.5
576198.3 |  |  | 1546 | 51 | 77.1 | 92.6 | 28.8 | 34.2 | 0.049 | 103.9 | 11.3 | 69.6 | 40.1 | 68.6 | 0.937 | 100.6 | 223.2 | 188.3 | 94.2 | 509.2 | 0.702 | 453.2 | 8.22 | 104.3 |  | 71.4 | 12 | 103.7 | 32.3 | 2.64 | 53.9 | 72.6
576199.3 |  |  | 1550 | 50.8 | 77.2 | 92.6 | 28.8 | 34.2 | 0.049 | 103.9 | 11.3 | 69.6 | 40.1 | 68.6 | 0.937 | 100.6 | 223.6 | 188.9 | 94.2 | 509 | 0.704 | 454.1 | 8.24 | 104.3 |  | 71.5 | 12 | 103.7 | 32.3 | 2.63 | 53.9 | 72.6
576200.3 |  |  | 1550 | 50.7 | 77.2 | 92.7 | 28.8 | 34.2 | 0.044 | 104 | 11.3 | 69.6 | 40.1 | 68.6 | 0.94 | 100.6 | 223.8 | 189.1 | 94.2 | 508.7 | 0.705 | 453.5 | 8.28 | 104.3 |  | 71.6 | 12 | 103.7 | 32.3 | 2.63 | 53.9 | 72.7
576201.3 |  |  | 1552 | 51 | 77.3 | 92.5 | 28.8 | 34.2 | 0.046 | 104 | 11.3 | 69.6 | 40.1 | 68.6 | 0.939 | 100.6 | 223.7 | 189.1 | 94.1 | 508.4 | 0.707 | 454.5 | 8.3 | 104.3 |  | 71.7 | 12 | 103.7 | 32.2 | 2.62 | 54 | 72.7
576202.3 |  |  | 1551 | 51.1 | 77.4 | 92.6 | 28.7 | 34.2 | 0.051 | 103.9 | 11.3 | 69.6 | 40.1 | 68.7 | 0.942 | 100.6 | 224 | 189.2 | 94.1 | 508.3 | 0.709 | 453.8 | 8.26 | 104.3 |  | 71.7 | 12 | 103.8 | 32.3 | 2.62 | 54 | 72.7
576203.3 |  |  | 1547 | 51 | 77.4 | 92.4 | 28.8 | 34.3 | 0.061 | 103.8 | 11.3 | 69.6 | 40.1 | 68.7 | 0.94 | 100.6 | 223.5 | 188.9 | 94.1 | 508.1 | 0.709 | 453.6 | 8.13 | 104.3 |  | 71.8 | 12 | 103.7 | 32.3 | 2.61 | 53.7 | 72.8
576204.3 |  |  | 1546 | 50.5 | 77.5 | 92.4 | 28.8 | 34.2 | 0.056 | 103.8 | 11.3 | 69.6 | 40 | 68.7 | 0.944 | 100.6 | 223.5 | 188.8 | 94.1 | 507.9 | 0.704 | 454.6 | 8.07 | 104.3 |  | 71.8 | 12 | 103.6 | 32.2 | 2.61 | 53.5 | 72.8
576205.3 |  |  | 1546 | 49.9 | 77.6 | 92.4 | 28.8 | 34.2 | 0.06 | 103.8 | 11.3 | 69.6 | 39.9 | 68.7 | 0.946 | 100.6 | 223.5 | 188.8 | 94.1 | 507.8 | 0.698 | 453.7 | 7.97 | 104.3 |  | 71.9 | 12 | 103.6 | 32.3 | 2.6 | 53.4 | 72.9
576206.3 |  |  | 1551 | 49.6 | 77.6 | 92.4 | 28.8 | 34.2 | 0.042 | 103.9 | 11.3 | 69.6 | 40 | 68.7 | 0.948 | 100.6 | 224.5 | 189.5 | 94.1 | 507.6 | 0.695 | 454.3 | 8.12 | 104.3 |  | 72 | 12 | 103.6 | 32.3 | 2.59 | 53.5 | 72.9
576207.3 |  |  | 1556 | 49.9 | 77.7 | 92.4 | 28.8 | 34.2 | 0.038 | 104 | 11.3 | 69.6 | 40 | 68.7 | 0.949 | 100.6 | 225.6 | 190.2 | 94 | 507.3 | 0.697 | 453.2 | 8.38 | 104.3 |  | 72.1 | 12 | 103.7 | 32.3 | 2.59 | 53.8 | 72.9
576208.3 |  |  | 1552 | 50.5 | 77.8 | 92.3 | 28.8 | 34.3 | 0.045 | 103.9 | 11.3 | 69.6 | 40.2 | 68.8 | 0.948 | 100.6 | 224.3 | 189.7 | 94.1 | 507.2 | 0.694 | 453.9 | 8.21 | 104.3 |  | 72.1 | 12 | 103.7 | 32.3 | 2.58 | 53.7 | 72.9
576209.3 |  |  | 1550 | 50.8 | 77.8 | 92.4 | 28.8 | 34.2 | 0.056 | 103.9 | 11.3 | 69.6 | 41.1 | 68.8 | 0.949 | 100.6 | 224 | 189.4 | 94 | 507 | 0.697 | 453.4 | 8.15 | 104.3 |  | 72.2 | 12 | 103.7 | 32.3 | 2.58 | 53.6 | 73
576210.3 |  |  | 1547 | 50.5 | 77.8 | 92.3 | 28.8 | 34.3 | 0.048 | 103.9 | 11.3 | 69.7 | 41.7 | 68.8 | 0.949 | 100.6 | 223.8 | 189.2 | 93.9 | 506.8 | 0.697 | 454.2 | 8.05 | 104.3 |  | 72.3 | 12 | 103.6 | 32.3 | 2.58 | 53.5 | 73.1
576211.3 |  |  | 1548 | 50.1 | 77.8 | 92.3 | 28.7 | 34.2 | 0.056 | 103.9 | 11.3 | 69.6 | 41.8 | 68.8 | 0.95 | 100.6 | 224 | 189.3 | 94 | 506.6 | 0.7 | 453.1 | 8.07 | 104.4 |  | 72.4 | 12 | 103.6 | 32.3 | 2.57 | 53.5 | 73.1
576212.3 |  |  | 1549 | 49.8 | 77.8 | 92.3 | 28.8 | 34.2 | 0.048 | 104 | 11.3 | 69.7 | 41.8 | 68.8 | 0.953 | 100.6 | 224.3 | 189.5 | 93.9 | 506.4 | 0.702 | 453 | 8.14 | 104.3 |  | 72.4 | 12 | 103.6 | 32.3 | 2.57 | 53.6 | 73.2
576213.3 |  |  | 1553 | 50.1 | 77.9 | 92.3 | 28.7 | 34.3 | 0.041 | 104 | 11.3 | 69.7 | 41.9 | 68.8 | 0.952 | 100.6 | 225 | 189.9 | 93.9 | 506.2 | 0.706 | 453.9 | 8.25 | 104.3 |  | 72.6 | 12 | 103.7 | 32.3 | 2.56 | 53.8 | 73.2
576214.3 |  |  | 1554 | 50.4 | 78 | 92.3 | 28.8 | 34.3 | 0.042 | 104 | 11.3 | 69.7 | 42 | 68.8 | 0.951 | 100.6 | 225 | 190.2 | 93.9 | 506.1 | 0.711 | 454.7 | 8.27 | 104.3 |  | 72.7 | 12 | 103.7 | 32.3 | 2.56 | 53.9 | 73.2
576215.3 |  |  | 1548 | 50.6 | 78.1 | 92.3 | 28.7 | 34.3 | 0.048 | 103.9 | 11.3 | 69.7 | 42.1 | 68.9 | 0.951 | 100.6 | 224.1 | 189.6 | 93.9 | 505.9 | 0.711 | 454.3 | 8.12 | 104.3 |  | 72.8 | 12 | 103.7 | 32.3 | 2.56 | 53.7 | 73.3
576216.3 |  |  | 1546 | 50.4 | 78.1 | 92.2 | 28.8 | 34.3 | 0.054 | 103.9 | 11.3 | 69.7 | 42.2 | 68.8 | 0.951 | 100.6 | 224.1 | 189.4 | 93.9 | 505.7 | 0.713 | 453 | 8.06 | 104.3 |  | 72.9 | 12 | 103.6 | 32.3 | 2.56 | 53.6 | 73.2
576217.3 |  |  | 1549 | 50 | 78.2 | 92.2 | 28.7 | 34.3 | 0.049 | 104 | 11.3 | 69.7 | 42.2 | 68.8 | 0.953 | 100.6 | 224.7 | 189.7 | 93.9 | 505.6 | 0.719 | 454.4 | 8.18 | 104.3 |  | 72.9 | 12 | 103.6 | 32.3 | 2.55 | 53.6 | 73.4
576218.3 |  |  | 1550 | 49.9 | 78.2 | 92.2 | 28.7 | 34.3 | 0.05 | 103.9 | 11.3 | 69.7 | 42.2 | 68.9 | 0.952 | 100.6 | 224.8 | 190 | 93.8 | 505.4 | 0.719 | 454.4 | 8.09 | 104.3 |  | 72.9 | 12 | 103.6 | 32.3 | 2.55 | 53.6 | 73.4
576219.3 |  |  | 1550 | 50 | 78.3 | 92.2 | 28.7 | 34.3 | 0.044 | 104 | 11.3 | 69.7 | 42.2 | 68.9 | 0.955 | 100.6 | 225 | 189.9 | 93.8 | 505.2 | 0.717 | 453.4 | 8.13 | 104.3 |  | 73.1 | 12 | 103.6 | 32.3 | 2.55 | 53.7 | 73.4
576220.3 |  |  | 1552 | 50.1 | 78.4 | 92.2 | 28.8 | 34.3 | 0.052 | 104 | 11.3 | 69.7 | 42.2 | 68.9 | 0.956 | 100.6 | 225.5 | 190.5 | 93.8 | 505 | 0.715 | 453.4 | 8.16 | 104.3 |  | 73.1 | 12 | 103.7 | 32.3 | 2.54 | 53.8 | 73.4
576221.3 |  |  | 1551 | 50.1 | 78.4 | 92.2 | 28.7 | 34.3 | 0.053 | 103.9 | 11.3 | 69.7 | 42.2 | 69 | 0.954 | 100.6 | 225.7 | 190.7 | 93.7 | 504.7 | 0.715 | 453 | 8.09 | 104.3 |  | 73.2 | 12 | 103.6 | 32.3 | 2.54 | 53.7 | 73.5
576222.3 |  |  | 1549 | 50.2 | 78.5 | 92.1 | 28.7 | 34.3 | 0.064 | 103.8 | 11.3 | 69.7 | 42.2 | 69 | 0.956 | 100.6 | 225.9 | 191 | 93.8 | 504.7 | 0.712 | 453.7 | 8.07 | 104.2 |  | 73.3 | 12 | 103.6 | 32.3 | 2.54 | 53.6 | 73.5
576223.3 |  |  | 1546 | 49.8 | 78.6 | 92.2 | 28.8 | 34.3 | 0.053 | 103.9 | 11.3 | 69.7 | 42.2 | 69 | 0.958 | 100.6 | 225.8 | 190.9 | 93.7 | 504.4 | 0.706 | 453.5 | 7.99 | 104.2 |  | 73.4 | 12 | 103.6 | 32.4 | 2.53 | 53.4 | 73.6
576224.3 |  |  | 1549 | 49.4 | 78.6 | 92.1 | 28.7 | 34.3 | 0.037 | 104.1 | 11.3 | 69.7 | 42.1 | 69 | 0.958 | 100.6 | 227 | 191.7 | 93.7 | 504.3 | 0.706 | 453.6 | 8.06 | 104.2 |  | 73.4 | 12 | 103.6 | 32.3 | 2.53 | 53.6 | 73.6
576225.3 |  |  | 1553 | 49.5 | 78.6 | 92.1 | 28.7 | 34.2 | 0.036 | 104.1 | 11.3 | 69.7 | 42.1 | 69 | 0.964 | 100.6 | 228 | 192.6 | 93.7 | 504.3 | 0.71 | 453.5 | 8.19 | 104.2 |  | 73.5 | 12 | 103.7 | 32.4 | 2.53 | 53.8 | 73.7
576226.3 |  |  | 1555 | 50.1 | 78.8 | 92.1 | 28.7 | 34.2 | 0.041 | 104.1 | 11.3 | 69.7 | 42.1 | 69 | 0.964 | 100.6 | 228.3 | 193.3 | 93.7 | 504.1 | 0.713 | 454.1 | 8.3 | 104.3 |  | 73.6 | 12 | 103.8 | 32.3 | 2.53 | 54 | 73.7
576227.3 |  |  | 1550 | 50.6 | 78.7 | 92 | 28.7 | 34.2 | 0.056 | 103.9 | 11.3 | 69.7 | 42 | 69 | 0.963 | 100.6 | 227.5 | 192.9 | 93.6 | 503.9 | 0.714 | 453.9 | 8.1 | 104.3 |  | 73.7 | 12 | 103.7 | 32.4 | 2.53 | 53.8 | 73.8
576228.3 |  |  | 1545 | 50.3 | 78.9 | 91.9 | 28.7 | 34.2 | 0.053 | 103.9 | 11.3 | 69.7 | 42 | 69.1 | 0.962 | 100.6 | 227.1 | 192.5 | 93.6 | 503.8 | 0.714 | 454 | 7.93 | 104.2 |  | 73.7 | 12 | 103.6 | 32.4 | 2.53 | 53.6 | 73.7
576229.3 |  |  | 1548 | 49.7 | 78.9 | 91.8 | 28.7 | 34.3 | 0.045 | 104 | 11.3 | 69.7 | 41.9 | 69.1 | 0.964 | 100.6 | 228.4 | 193.2 | 93.6 | 503.6 | 0.715 | 454.6 | 8.05 | 104.2 |  | 73.8 | 12 | 103.6 | 32.3 | 2.53 | 53.7 | 73.8
576230.3 |  |  | 1550 | 49.4 | 79.1 | 91.8 | 28.7 | 34.3 | 0.041 | 104 | 11.3 | 69.7 | 41.9 | 69.1 | 0.966 | 100.6 | 229.2 | 194 | 93.6 | 503.6 | 0.719 | 453.6 | 8.03 | 104.2 |  | 73.9 | 12 | 103.6 | 32.4 | 2.53 | 53.8 | 73.9
576231.3 |  |  | 1553 | 49.7 | 79.1 | 91.7 | 28.7 | 34.3 | 0.05 | 104 | 11.3 | 69.7 | 41.9 | 69.1 | 0.966 | 100.6 | 229.9 | 194.6 | 93.6 | 503.3 | 0.72 | 454.2 | 8.15 | 104.2 |  | 74 | 12 | 103.7 | 32.4 | 2.53 | 53.9 | 73.9
576232.3 |  |  | 1551 | 50 | 79.2 | 91.7 | 28.7 | 34.3 | 0.049 | 104 | 11.3 | 69.7 | 42 | 69.2 | 0.967 | 100.6 | 229.1 | 194.3 | 93.5 | 503.2 | 0.722 | 453.4 | 8.12 | 104.2 |  | 74.1 | 12 | 103.7 | 32.4 | 2.53 | 53.9 | 73.9
576233.3 |  |  | 1551 | 50.2 | 79.2 | 91.7 | 28.7 | 34.3 | 0.047 | 104 | 11.3 | 69.7 | 42.2 | 69.2 | 0.969 | 100.6 | 229.3 | 194.4 | 93.4 | 503.1 | 0.726 | 453.8 | 8.19 | 104.2 |  | 74.1 | 12 | 103.7 | 32.4 | 2.53 | 54 | 74
576234.3 |  |  | 1548 | 50.1 | 79.3 | 91.5 | 28.8 | 34.3 | 0.046 | 104 | 11.3 | 69.7 | 42.2 | 69.2 | 0.968 | 100.6 | 229.2 | 194.1 | 93.4 | 503 | 0.726 | 453.5 | 8.05 | 104.2 |  | 74.2 | 12 | 103.6 | 32.3 | 2.52 | 53.9 | 73.9
576235.3 |  |  | 1547 | 49.8 | 79.4 | 91.4 | 28.7 | 34.3 | 0.048 | 104 | 11.3 | 69.7 | 41.9 | 69.3 | 0.968 | 100.6 | 229.4 | 194.4 | 93.3 | 502.8 | 0.726 | 454.4 | 7.97 | 104.2 |  | 74.3 | 12 | 103.7 | 32.4 | 2.52 | 53.8 | 74
576236.3 |  |  | 1548 | 49.5 | 79.4 | 91.4 | 28.7 | 34.3 | 0.044 | 104 | 11.3 | 69.7 | 41.7 | 69.2 | 0.972 | 100.6 | 230.1 | 195 | 93.2 | 502.6 | 0.729 | 453.5 | 7.99 | 104.2 |  | 74.3 | 12 | 103.6 | 32.4 | 2.52 | 53.8 | 74.1
576237.3 |  |  | 1553 | 49.6 | 79.5 | 91.3 | 28.7 | 34.3 | 0.046 | 104 | 11.3 | 69.7 | 41.6 | 69.3 | 0.97 | 100.6 | 231.2 | 195.9 | 93.2 | 502.6 | 0.731 | 453.5 | 8.13 | 104.2 |  | 74.4 | 12 | 103.7 | 32.4 | 2.52 | 54 | 74.1
576238.3 |  |  | 1556 | 50.1 | 79.6 | 91.2 | 28.7 | 34.3 | 0.044 | 104.1 | 11.3 | 69.7 | 41.7 | 69.3 | 0.975 | 100.6 | 231.9 | 196.4 | 93.2 | 502.3 | 0.735 | 453.1 | 8.44 | 104.2 |  | 74.5 | 12 | 103.8 | 32.4 | 2.52 | 54.3 | 74.1
576239.3 |  |  | 1552 | 50.7 | 79.6 | 91.2 | 28.7 | 34.3 | 0.048 | 104 | 11.3 | 69.7 | 41.8 | 69.3 | 0.972 | 100.6 | 230.7 | 195.9 | 93.1 | 502.3 | 0.731 | 452.9 | 8.21 | 104.3 |  | 74.6 | 12 | 103.7 | 32.4 | 2.52 | 54.2 | 74.2
576240.3 |  |  | 1549 | 50.8 | 79.7 | 91.1 | 28.7 | 34.3 | 0.05 | 104 | 11.3 | 69.7 | 41.6 | 69.3 | 0.974 | 100.6 | 230.6 | 195.6 | 93.1 | 502.1 | 0.734 | 453.9 | 8.19 | 104.3 |  | 74.6 | 12 | 103.7 | 32.4 | 2.52 | 54.2 | 74.2
576241.3 |  |  | 1546 | 50.4 | 79.8 | 90.9 | 28.8 | 34.3 | 0.05 | 104 | 11.3 | 69.6 | 41.4 | 69.3 | 0.972 | 100.6 | 230.3 | 195.4 | 93 | 502.1 | 0.732 | 453.5 | 8.03 | 104.2 |  | 74.6 | 12 | 103.6 | 32.4 | 2.52 | 54 | 74.2
576242.3 |  |  | 1546 | 49.9 | 79.9 | 90.9 | 28.7 | 34.3 | 0.043 | 104 | 11.3 | 69.6 | 41.2 | 69.3 | 0.974 | 100.6 | 230.4 | 195.4 | 93.1 | 501.8 | 0.73 | 453.8 | 8.06 | 104.2 |  | 74.6 | 12 | 103.6 | 32.4 | 2.52 | 54 | 74.3
576243.3 |  |  | 1550 | 49.8 | 80 | 90.8 | 28.7 | 34.3 | 0.046 | 104 | 11.3 | 69.6 | 41.1 | 69.4 | 0.976 | 100.6 | 231.1 | 196.1 | 93.1 | 501.7 | 0.733 | 454.1 | 8.15 | 104.3 |  | 74.5 | 12 | 103.7 | 32.4 | 2.52 | 54.1 | 74.3
576244.3 |  |  | 1549 | 49.8 | 80.1 | 90.7 | 28.7 | 34.3 | 0.044 | 104 | 11.3 | 69.6 | 41.1 | 69.4 | 0.978 | 100.6 | 231.3 | 196 | 92.9 | 501.6 | 0.731 | 454.3 | 8.08 | 104.2 |  | 74.3 | 12 | 103.6 | 32.3 | 2.52 | 54.1 | 74.3
576245.3 |  |  | 1551 | 50 | 80.1 | 90.7 | 28.7 | 34.3 | 0.04 | 104 | 11.3 | 69.6 | 41.1 | 69.4 | 0.978 | 100.6 | 231.6 | 196.4 | 92.9 | 501.5 | 0.732 | 454.1 | 8.14 | 104.2 |  | 74.2 | 12.1 | 103.6 | 32.3 | 2.51 | 54.2 | 74.4
576246.3 |  |  | 1551 | 50 | 80.1 | 90.6 | 28.7 | 34.3 | 0.039 | 104.1 | 11.3 | 69.6 | 41.1 | 69.4 | 0.977 | 100.6 | 231.6 | 196.4 | 92.8 | 501.3 | 0.733 | 453.4 | 8.13 | 104.2 |  | 74.1 | 12 | 103.7 | 32.3 | 2.51 | 54.3 | 74.4
576247.3 |  |  | 1548 | 49.9 | 80.1 | 90.6 | 28.7 | 34.3 | 0.066 | 103.8 | 11.3 | 69.6 | 41.2 | 69.4 | 0.978 | 100.6 | 231 | 196.1 | 92.8 | 501.3 | 0.731 | 453.6 | 7.94 | 104.2 |  | 74 | 12 | 103.7 | 32.4 | 2.51 | 54 | 74.6
576248.3 |  |  | 1547 | 49.5 | 80.1 | 90.6 | 28.7 | 34.3 | 0.045 | 104 | 11.3 | 69.6 | 41.1 | 69.5 | 0.979 | 100.6 | 231.1 | 195.9 | 92.6 | 501.1 | 0.726 | 454.2 | 7.95 | 104.2 |  | 73.9 | 12 | 103.6 | 32.4 | 2.51 | 54 | 74.6
576249.3 |  |  | 1549 | 49.1 | 80.1 | 90.4 | 28.7 | 34.3 | 0.048 | 104 | 11.3 | 69.6 | 41.1 | 69.5 | 0.981 | 100.6 | 231.2 | 196.1 | 92.7 | 501 | 0.727 | 453.9 | 7.98 | 104.2 |  | 73.6 | 12 | 103.6 | 32.4 | 2.5 | 54 | 74.6
576250.3 |  |  | 1556 | 49.2 | 79.9 | 90.4 | 28.7 | 34.3 | 0.018 | 104.4 | 11.3 | 69.6 | 41 | 69.5 | 0.981 | 100.6 | 233.1 | 197 | 92.6 | 500.9 | 0.727 | 453 | 8.44 | 104.2 |  | 73.6 | 12 | 103.7 | 32.4 | 2.5 | 54.4 | 74.7
576251.3 |  |  | 1559 | 50.2 | 79.9 | 90.3 | 28.7 | 34.2 | 0.04 | 104.1 | 11.3 | 69.6 | 40.9 | 69.5 | 0.983 | 100.6 | 232.7 | 197.4 | 92.6 | 500.8 | 0.732 | 454.1 | 8.44 | 104.2 |  | 73.3 | 12 | 103.8 | 32.4 | 2.5 | 54.6 | 74.7
576252.3 |  |  | 1550 | 50.8 | 79.8 | 90.2 | 28.7 | 34.2 | 0.042 | 104.1 | 11.3 | 69.6 | 40.9 | 69.6 | 0.981 | 100.6 | 231.6 | 196.5 | 92.6 | 500.7 | 0.727 | 453 | 8.21 | 104.2 |  | 73.1 | 12 | 103.8 | 32.3 | 2.49 | 54.5 | 74.8
576253.3 |  |  | 1546 | 50.9 | 79.8 | 90.2 | 28.7 | 34.2 | 0.063 | 103.9 | 11.3 | 69.6 | 40.9 | 69.6 | 0.98 | 100.6 | 231.1 | 196.5 | 92.6 | 500.6 | 0.726 | 454.8 | 7.99 | 104.2 |  | 73 | 12 | 103.8 | 32.4 | 2.49 | 54.3 | 74.8
576254.3 |  |  | 1544 | 49.9 | 79.8 | 90.2 | 28.7 | 34.3 | 0.049 | 104 | 11.3 | 69.6 | 40.9 | 69.6 | 0.98 | 100.6 | 231.8 | 196.5 | 92.5 | 500.5 | 0.723 | 454.4 | 7.97 | 104.2 |  | 72.9 | 12 | 103.6 | 32.4 | 2.49 | 54.1 | 74.8
576255.3 |  |  | 1549 | 49.4 | 79.6 | 90.2 | 28.7 | 34.3 | 0.036 | 104.1 | 11.3 | 69.6 | 40.8 | 69.6 | 0.981 | 100.6 | 232.9 | 197.3 | 92.4 | 500.4 | 0.723 | 453.1 | 8.19 | 104.2 |  | 72.7 | 12 | 103.7 | 32.4 | 2.48 | 54.4 | 74.9
576256.3 |  |  | 1554 | 49.6 | 79.5 | 90.1 | 28.7 | 34.3 | 0.031 | 104.2 | 11.3 | 69.6 | 40.7 | 69.6 | 0.982 | 100.6 | 233.2 | 197.9 | 92.4 | 500.3 | 0.722 | 454.3 | 8.29 | 104.2 |  | 72.5 | 12 | 103.7 | 32.4 | 2.48 | 54.6 | 74.9
576257.3 |  |  | 1553 | 50.3 | 79.4 | 90.1 | 28.7 | 34.3 | 0.049 | 104 | 11.3 | 69.6 | 40.6 | 69.6 | 0.981 | 100.6 | 233.1 | 197.8 | 92.4 | 500.2 | 0.723 | 453.7 | 8.21 | 104.2 |  | 72.3 | 12 | 103.8 | 32.4 | 2.48 | 54.6 | 74.9
576258.3 |  |  | 1550 | 50.6 | 79.3 | 90 | 28.7 | 34.3 | 0.041 | 104.1 | 11.3 | 69.6 | 40.7 | 69.7 | 0.979 | 100.6 | 233.1 | 197.7 | 92.4 | 500.1 | 0.719 | 454 | 8.19 | 104.2 |  | 72.1 | 12 | 103.7 | 32.4 | 2.48 | 54.5 | 75.1
576259.3 |  |  | 1549 | 50.5 | 79.2 | 90 | 28.7 | 34.3 | 0.048 | 104 | 11.3 | 69.6 | 40.7 | 69.6 | 0.976 | 100.6 | 233.3 | 197.9 | 92.3 | 500 | 0.718 | 452.6 | 8.13 | 104.2 |  | 71.9 | 12 | 103.7 | 32.5 | 2.48 | 54.4 | 75.1
576260.3 |  |  | 1548 | 50.2 | 79.1 | 89.9 | 28.7 | 34.3 | 0.045 | 104 | 11.3 | 69.6 | 40.7 | 69.7 | 0.977 | 100.6 | 233.5 | 198.2 | 92.3 | 499.8 | 0.716 | 453 | 8.04 | 104.2 |  | 71.7 | 12 | 103.6 | 32.4 | 2.47 | 54.2 | 75.1
576261.3 |  |  | 1550 | 50.1 | 78.9 | 89.8 | 28.7 | 34.3 | 0.047 | 104 | 11.3 | 69.6 | 40.8 | 69.7 | 0.976 | 100.6 | 234.5 | 198.9 | 92.3 | 499.7 | 0.717 | 453.9 | 8.16 | 104.2 |  | 71.6 | 12 | 103.7 | 32.4 | 2.47 | 54.2 | 75.1
576262.3 |  |  | 1550 | 49.9 | 78.8 | 89.8 | 28.7 | 34.3 | 0.044 | 104 | 11.3 | 69.6 | 41.2 | 69.7 | 0.975 | 100.6 | 234.8 | 199.3 | 92.2 | 499.6 | 0.715 | 453.9 | 8.05 | 104.2 |  | 71.4 | 12 | 103.6 | 32.4 | 2.47 | 54.1 | 75.2
576263.3 |  |  | 1550 | 49.9 | 78.6 | 89.7 | 28.7 | 34.3 | 0.047 | 104 | 11.3 | 69.6 | 41.4 | 69.7 | 0.973 | 100.6 | 235.6 | 200 | 92.2 | 499.6 | 0.715 | 454.1 | 8.14 | 104.2 |  | 71.3 | 12 | 103.7 | 32.5 | 2.47 | 54.1 | 75.2
576264.3 |  |  | 1550 | 49.9 | 78.4 | 89.7 | 28.7 | 34.3 | 0.036 | 104.1 | 11.3 | 69.6 | 41.5 | 69.7 | 0.97 | 100.6 | 235.4 | 200.1 | 92.2 | 499.4 | 0.713 | 453.4 | 8.18 | 104.2 |  | 71.2 | 12 | 103.6 | 32.5 | 2.47 | 54.2 | 75.3
576265.3 |  |  | 1553 | 50.2 | 78.3 | 89.6 | 28.7 | 34.3 | 0.046 | 104 | 11.3 | 69.6 | 41.1 | 69.8 | 0.968 | 100.6 | 236.2 | 200.6 | 92.1 | 499.3 | 0.716 | 453.9 | 8.22 | 104.2 |  | 71 | 12 | 103.7 | 32.4 | 2.48 | 54.2 | 75.2
576266.3 |  |  | 1546 | 50.1 | 78.3 | 89.7 | 28.7 | 34.3 | 0.065 | 103.8 | 11.3 | 69.6 | 40.6 | 69.8 | 0.964 | 100.6 | 234.9 | 200 | 92.1 | 499.1 | 0.713 | 454.3 | 7.89 | 104.2 |  | 70.8 | 12 | 103.6 | 32.5 | 2.48 | 53.7 | 75.3
576267.3 |  |  | 1547 | 49.7 | 78.2 | 89.6 | 28.7 | 34.3 | 0.05 | 104 | 11.3 | 69.6 | 40.2 | 69.8 | 0.964 | 100.6 | 235.7 | 200.3 | 92.1 | 499 | 0.712 | 454.4 | 8.01 | 104.2 |  | 70.8 | 12 | 103.6 | 32.4 | 2.48 | 53.8 | 75.4
576268.3 |  |  | 1550 | 49.3 | 78.1 | 89.6 | 28.7 | 34.3 | 0.049 | 104 | 11.3 | 69.7 | 40 | 69.8 | 0.964 | 100.6 | 236.6 | 200.9 | 92.1 | 499 | 0.711 | 453.9 | 8.06 | 104.2 |  | 70.6 | 12 | 103.6 | 32.4 | 2.48 | 53.8 | 75.4
576269.3 |  |  | 1556 | 49.6 | 77.9 | 89.4 | 28.7 | 34.3 | 0.045 | 104 | 11.3 | 69.7 | 39.8 | 69.8 | 0.963 | 100.6 | 237.8 | 201.9 | 92.1 | 498.8 | 0.714 | 453.2 | 8.33 | 104.2 |  | 70.4 | 12 | 103.7 | 32.4 | 2.48 | 54.1 | 75.4
576270.3 |  |  | 1552 | 50.1 | 77.8 | 89.4 | 28.7 | 34.3 | 0.045 | 104 | 11.3 | 69.7 | 39.7 | 69.8 | 0.961 | 100.6 | 236.9 | 201.5 | 91.9 | 498.7 | 0.713 | 454.3 | 8.16 | 104.2 |  | 70.4 | 12 | 103.6 | 32.5 | 2.48 | 54 | 75.5
576271.3 |  |  | 1551 | 50.4 | 77.8 | 89.3 | 28.7 | 34.4 | 0.05 | 104 | 11.3 | 69.7 | 39.6 | 69.9 | 0.958 | 100.6 | 237.4 | 201.8 | 91.9 | 498.5 | 0.715 | 453.9 | 8.18 | 104.2 |  | 70.3 | 12 | 103.6 | 32.4 | 2.49 | 54 | 75.4
576272.3 |  |  | 1546 | 50.2 | 77.6 | 89.2 | 28.7 | 34.3 | 0.058 | 103.9 | 11.3 | 69.7 | 39.5 | 69.8 | 0.957 | 100.6 | 236.8 | 201.5 | 91.8 | 498.4 | 0.714 | 454.2 | 7.94 | 104.2 |  | 70.3 | 12 | 103.5 | 32.5 | 2.49 | 53.7 | 75.6
576273.3 |  |  | 1548 | 49.9 | 77.6 | 89.2 | 28.7 | 34.3 | 0.05 | 104 | 11.3 | 69.7 | 39.4 | 69.9 | 0.957 | 100.6 | 237.8 | 202.1 | 91.7 | 498.2 | 0.715 | 453.5 | 8.11 | 104.2 |  | 70.2 | 12 | 103.6 | 32.5 | 2.49 | 53.8 | 75.6
576274.3 |  |  | 1550 | 49.7 | 77.5 | 89.1 | 28.7 | 34.3 | 0.052 | 104 | 11.3 | 69.7 | 39.3 | 69.9 | 0.954 | 100.6 | 237.8 | 202.2 | 91.8 | 498.1 | 0.717 | 454 | 8.13 | 104.2 |  | 70.1 | 12 | 103.6 | 32.4 | 2.49 | 53.8 | 75.6
576275.3 |  |  | 1551 | 49.9 | 77.4 | 89.1 | 28.7 | 34.3 | 0.04 | 104.1 | 11.3 | 69.7 | 39.3 | 69.9 | 0.954 | 100.6 | 238.3 | 202.7 | 91.7 | 498 | 0.719 | 453.7 | 8.21 | 104.2 |  | 70 | 12 | 103.6 | 32.5 | 2.5 | 54 | 75.6
576276.3 |  |  | 1553 | 50.4 | 77.3 | 89 | 28.7 | 34.4 | 0.047 | 104 | 11.3 | 69.7 | 39.3 | 69.8 | 0.953 | 100.6 | 238.4 | 203 | 91.6 | 497.8 | 0.721 | 454.4 | 8.22 | 104.2 |  | 69.9 | 12.1 | 103.7 | 32.6 | 2.5 | 54.1 | 75.7
576277.3 |  |  | 1549 | 50.5 | 77.3 | 88.9 | 28.7 | 34.4 | 0.056 | 103.9 | 11.3 | 69.7 | 39.2 | 70 | 0.951 | 100.6 | 238.1 | 202.7 | 91.4 | 497.6 | 0.718 | 453.1 | 8.07 | 104.2 |  | 69.8 | 12 | 103.6 | 32.5 | 2.5 | 53.9 | 75.7
576278.3 |  |  | 1548 | 50.3 | 77.2 | 88.8 | 28.6 | 34.3 | 0.062 | 103.8 | 11.3 | 69.7 | 39.2 | 70.1 | 0.949 | 100.6 | 238 | 202.8 | 91.4 | 497.4 | 0.715 | 453 | 8.02 | 104.2 |  | 69.7 | 12 | 103.6 | 32.5 | 2.5 | 53.7 | 75.7
576279.3 |  |  | 1546 | 49.7 | 77.1 | 88.7 | 28.7 | 34.4 | 0.049 | 104 | 11.3 | 69.7 | 39.1 | 70 | 0.95 | 100.6 | 238.4 | 203 | 91.5 | 497.3 | 0.714 | 454.4 | 8.03 | 104.2 |  | 69.6 | 12 | 103.5 | 32.5 | 2.51 | 53.7 | 75.7
576280.3 |  |  | 1550 | 49.6 | 76.9 | 88.7 | 28.7 | 34.3 | 0.05 | 104 | 11.3 | 69.7 | 39.1 | 70.1 | 0.948 | 100.6 | 239.2 | 203.7 | 91.4 | 497.2 | 0.713 | 453.6 | 8.03 | 104.2 |  | 69.5 | 12 | 103.5 | 32.4 | 2.51 | 53.7 | 75.7
576281.3 |  |  | 1551 | 49.6 | 76.8 | 88.6 | 28.7 | 34.3 | 0.053 | 104 | 11.3 | 69.7 | 39.1 | 70 | 0.948 | 100.6 | 239.2 | 204.1 | 91.3 | 497 | 0.713 | 453.8 | 8.13 | 104.1 |  | 69.4 | 12 | 103.6 | 32.6 | 2.51 | 53.7 | 75.9
576282.3 |  |  | 1551 | 49.9 | 76.8 | 88.6 | 28.7 | 34.4 | 0.049 | 104 | 11.3 | 69.7 | 39.1 | 70.1 | 0.948 | 100.6 | 238.1 | 203.1 | 91.2 | 496.8 | 0.711 | 453.4 | 8.14 | 104.2 |  | 69.3 | 12 | 103.6 | 32.5 | 2.52 | 53.7 | 75.9
576283.3 |  |  | 1550 | 50 | 76.7 | 88.5 | 28.7 | 34.4 | 0.05 | 104 | 11.3 | 69.7 | 39.1 | 70.1 | 0.945 | 100.6 | 238.2 | 203 | 91.2 | 496.6 | 0.714 | 454 | 8.08 | 104.2 |  | 69.3 | 12 | 103.6 | 32.5 | 2.52 | 53.7 | 75.9
576284.3 |  |  | 1552 | 50.1 | 76.6 | 88.4 | 28.6 | 34.4 | 0.049 | 104.1 | 11.3 | 69.7 | 39.1 | 70.1 | 0.945 | 100.6 | 238.7 | 203.3 | 91.3 | 496.4 | 0.718 | 454.1 | 8.28 | 104.2 |  | 69.2 | 12 | 103.6 | 32.4 | 2.53 | 53.8 | 75.9
576285.3 |  |  | 1547 | 50 | 76.5 | 88.3 | 28.7 | 34.4 | 0.051 | 103.9 | 11.3 | 69.7 | 39.1 | 70.1 | 0.943 | 100.6 | 237.6 | 202.8 | 91.2 | 496.3 | 0.717 | 453.5 | 7.99 | 104.2 |  | 69.1 | 12 | 103.5 | 32.4 | 2.53 | 53.6 | 75.9
576286.3 |  |  | 1551 | 50 | 76.4 | 88.2 | 28.7 | 34.4 | 0.052 | 104 | 11.3 | 69.7 | 39.1 | 70.1 | 0.944 | 100.6 | 238.9 | 203.5 | 91.1 | 496.1 | 0.717 | 453.5 | 8.16 | 104.2 |  | 69.1 | 12 | 103.6 | 32.5 | 2.53 | 53.7 | 76.1
576287.3 |  |  | 1552 | 50 | 76.4 | 88.2 | 28.7 | 34.4 | 0.052 | 104 | 11.3 | 69.7 | 39.1 | 70.1 | 0.942 | 100.6 | 239.5 | 204.1 | 90.9 | 496 | 0.719 | 453.4 | 8.22 | 104.2 |  | 69.1 | 12 | 103.6 | 32.6 | 2.54 | 53.8 | 76.2
576288.3 |  |  | 1551 | 50.2 | 76.3 | 88.2 | 28.7 | 34.4 | 0.05 | 104 | 11.3 | 69.7 | 39.1 | 70.1 | 0.94 | 100.6 | 239.7 | 204.3 | 90.9 | 495.8 | 0.717 | 453.8 | 8.2 | 104.2 |  | 69.1 | 12 | 103.6 | 32.6 | 2.54 | 53.8 | 76.2
576289.3 |  |  | 1547 | 50.3 | 76.3 | 88.1 | 28.7 | 34.3 | 0.056 | 103.9 | 11.3 | 69.7 | 39.1 | 70.1 | 0.938 | 100.6 | 239.2 | 204.2 | 90.8 | 495.7 | 0.716 | 453.5 | 8.02 | 104.2 |  | 69 | 12 | 103.6 | 32.6 | 2.54 | 53.6 | 76.2
576290.3 |  |  | 1548 | 50 | 76.2 | 87.9 | 28.7 | 34.4 | 0.05 | 104 | 11.3 | 69.7 | 39.2 | 70.1 | 0.936 | 100.6 | 239.2 | 204.2 | 90.8 | 495.4 | 0.718 | 453.7 | 8.09 | 104.1 |  | 69 | 12 | 103.6 | 32.5 | 2.54 | 53.7 | 76.2
576291.3 |  |  | 1546 | 49.7 | 76 | 87.8 | 28.7 | 34.4 | 0.065 | 103.8 | 11.3 | 69.7 | 39.5 | 70.2 | 0.934 | 100.6 | 239.1 | 204.1 | 90.8 | 495.3 | 0.717 | 454.4 | 7.93 | 104.2 |  | 68.9 | 12 | 103.5 | 32.5 | 2.55 | 53.4 | 76.1
576292.3 |  |  | 1548 | 49.3 | 75.9 | 87.8 | 28.7 | 34.3 | 0.05 | 104 | 11.3 | 69.7 | 39.9 | 70.2 | 0.935 | 100.6 | 240 | 204.7 | 90.8 | 495.2 | 0.713 | 454.4 | 8.05 | 104.1 |  | 68.8 | 12.1 | 103.5 | 32.4 | 2.55 | 53.5 | 76.2
576293.3 |  |  | 1551 | 49.4 | 75.8 | 87.8 | 28.7 | 34.3 | 0.051 | 103.9 | 11.3 | 69.7 | 40.2 | 70.2 | 0.933 | 100.6 | 240.5 | 205.5 | 90.7 | 494.9 | 0.715 | 454.3 | 8.03 | 104.1 |  | 68.8 | 12.1 | 103.5 | 32.5 | 2.55 | 53.5 | 76.2
576294.3 |  |  | 1553 | 49.6 | 75.7 | 87.8 | 28.7 | 34.3 | 0.053 | 104 | 11.3 | 69.7 | 40.3 | 70.3 | 0.934 | 100.6 | 241.1 | 205.9 | 90.7 | 494.7 | 0.717 | 453 | 8.13 | 104.1 |  | 68.7 | 12.1 | 103.6 | 32.4 | 2.55 | 53.6 | 76.2
576295.3 |  |  | 1551 | 49.9 | 75.6 | 87.7 | 28.7 | 34.3 | 0.046 | 104 | 11.3 | 69.7 | 40.5 | 70.3 | 0.933 | 100.6 | 240.9 | 205.6 | 90.7 | 494.6 | 0.719 | 454.2 | 8.13 | 104.1 |  | 68.7 | 12 | 103.5 | 32.4 | 2.55 | 53.6 | 76.3
576296.3 |  |  | 1554 | 50.1 | 75.6 | 87.6 | 28.6 | 34.3 | 0.047 | 104.1 | 11.3 | 69.7 | 40.5 | 70.3 | 0.931 | 100.6 | 241.3 | 206 | 90.6 | 494.3 | 0.721 | 453.5 | 8.25 | 104.1 |  | 68.7 | 12 | 103.6 | 32.4 | 2.56 | 53.8 | 76.3
576297.3 |  |  | 1550 | 50.2 | 75.4 | 87.6 | 28.7 | 34.3 | 0.062 | 103.9 | 11.3 | 69.6 | 40.6 | 70.3 | 0.928 | 100.6 | 240.7 | 205.8 | 90.6 | 494.2 | 0.72 | 454.6 | 8 | 104.1 |  | 68.7 | 12 | 103.5 | 32.4 | 2.56 | 53.5 | 76.4
576298.3 |  |  | 1547 | 50 | 75.4 | 87.5 | 28.7 | 34.3 | 0.049 | 104 | 11.3 | 69.6 | 40.7 | 70.3 | 0.931 | 100.6 | 241.3 | 206 | 90.5 | 494 | 0.715 | 453 | 8.01 | 104.1 |  | 68.7 | 12 | 103.5 | 32.5 | 2.56 | 53.5 | 76.5
576299.3 |  |  | 1552 | 49.9 | 75.4 | 87.4 | 28.6 | 34.3 | 0.049 | 104 | 11.3 | 69.6 | 40.7 | 70.4 | 0.928 | 100.6 | 242.4 | 207 | 90.4 | 493.8 | 0.713 | 452.9 | 8.16 | 104.1 |  | 68.7 | 12 | 103.5 | 32.5 | 2.56 | 53.7 | 76.6
576300.3 |  |  | 1554 | 50 | 75.3 | 87.4 | 28.6 | 34.3 | 0.046 | 104.1 | 11.3 | 69.6 | 40.7 | 70.4 | 0.929 | 100.6 | 243 | 207.6 | 90.4 | 493.7 | 0.712 | 453.4 | 8.26 | 104.1 |  | 68.8 | 12 | 103.7 | 32.6 | 2.56 | 53.8 | 76.6
576330.3 |  |  | 1551 | 49.8 | 76.6 | 85.8 | 28.7 | 34.4 | 0.055 | 103.9 | 11.3 | 69.7 | 40 | 70.9 | 0.932 | 100.6 | 250.3 | 215.4 | 88.7 | 488.7 | 0.71 | 453.4 | 8.15 | 104.1 |  | 71.4 | 12 | 103.5 | 32.6 | 2.61 | 53.6 | 77.9
576360.3 |  |  | 1548 | 50.1 | 76.2 | 84.3 | 28.7 | 34.4 | 0.051 | 104 | 11.3 | 69.6 | 39.1 | 71.5 | 0.937 | 100.6 | 255.4 | 220.7 | 87.4 | 486.1 | 0.711 | 454.5 | 8.09 | 104.2 |  | 69.2 | 12 | 103.5 | 32.7 | 2.58 | 53.7 | 78.8
576390.3 |  |  | 1550 | 50.1 | 73.9 | 83.2 | 28.7 | 34.3 | 0.052 | 104 | 11.3 | 69.7 | 40.1 | 72.1 | 0.905 | 100.6 | 262.6 | 227.5 | 86.2 | 482.6 | 0.718 | 453.9 | 8.12 | 104.1 |  | 67.6 | 12 | 103.5 | 32.6 | 2.65 | 53.6 | 79.8
576420.3 |  |  | 1551 | 49.7 | 73.3 | 81.9 | 28.7 | 34.3 | 0.048 | 104 | 11.3 | 69.6 | 40.9 | 68.5 | 0.893 | 100.6 | 269.7 | 234.9 | 84.8 | 478.6 | 0.709 | 453.7 | 8.11 | 104.1 |  | 67.3 | 12 | 103.5 | 32.7 | 2.7 | 53.5 | 61.7
576450.3 |  |  | 1554 | 50.1 | 73.1 | 80.9 | 28.7 | 34.3 | 0.046 | 104 | 11.3 | 69.7 | 39.2 | 63.1 | 0.891 | 100.6 | 276.5 | 241.7 | 83.6 | 475.2 | 0.701 | 453.9 | 8.28 | 104 |  | 67.3 | 12 | 103.5 | 32.6 | 2.71 | 53.7 | 51.6
576480.3 |  |  | 1550 | 49.7 | 72.4 | 79.8 | 28.7 | 34.2 | 0.049 | 103.9 | 11.3 | 69.6 | 40.7 | 59.9 | 0.885 | 100.6 | 281.4 | 247.6 | 82.3 | 472.2 | 0.655 | 453.8 | 8.1 | 104 |  | 66.7 | 12 | 103.3 | 32.6 | 2.72 | 53.2 | 52.7
576510.3 |  |  | 1548 | 49.7 | 71.6 | 78.8 | 28.8 | 34.2 | 0.045 | 104 | 11.3 | 69.7 | 40.6 | 59.4 | 0.876 | 100.6 | 289.7 | 255.5 | 80.9 | 469.1 | 0.664 | 453.3 | 8.07 | 104 |  | 65.6 | 12 | 103.3 | 32.6 | 2.74 | 53.2 | 54.2
576540.3 |  |  | 1547 | 50.3 | 70.6 | 77.7 | 28.8 | 34.1 | 0.055 | 103.9 | 11.3 | 69.7 | 38.9 | 59.5 | 0.858 | 100.6 | 297.6 | 264 | 79.6 | 466.3 | 0.67 | 452.9 | 7.98 | 104 |  | 64.3 | 12 | 103.3 | 32.6 | 2.8 | 53.3 | 55.8
576570.3 |  |  | 1553 | 50.4 | 69.4 | 76.6 | 28.9 | 34.1 | 0.046 | 104.1 | 11.3 | 69.7 | 39.2 | 59.7 | 0.835 | 100.6 | 308 | 274.2 | 78.3 | 463.1 | 0.669 | 454.1 | 8.27 | 104 |  | 63.6 | 12 | 103.4 | 32.6 | 2.89 | 53.7 | 57.3
576600.3 |  |  | 1552 | 49.6 | 68.8 | 75.6 | 29.1 | 34 | 0.043 | 104 | 11.3 | 69.7 | 39.6 | 59.9 | 0.83 | 100.6 | 317.6 | 283.8 | 77 | 460.1 | 0.667 | 453.6 | 8.2 | 104 |  | 63.2 | 12 | 103.4 | 32.6 | 2.93 | 53.6 | 58.7
576630.3 |  |  | 1552 | 49.8 | 68.6 | 74.6 | 29 | 33.9 | 0.047 | 104 | 11.3 | 69.6 | 39.8 | 60.2 | 0.825 | 100.6 | 325.5 | 292.3 | 75.7 | 457.4 | 0.638 | 453.7 | 8.2 | 103.9 |  | 63 | 12 | 103.4 | 32.4 | 2.95 | 53.5 | 60.2
576660.3 |  |  | 1548 | 49.8 | 67.8 | 73.5 | 29.1 | 33.9 | 0.051 | 104 | 11.3 | 69.7 | 40.7 | 60.6 | 0.818 | 100.6 | 332.6 | 299.5 | 74.5 | 455.1 | 0.636 | 453.9 | 8.06 | 103.9 |  | 62.2 | 12 | 103.3 | 32.4 | 2.98 | 53.3 | 58.6
576690.3 |  |  | 1547 | 50.3 | 66.9 | 72.6 | 29.1 | 33.8 | 0.049 | 104 | 11.3 | 69.6 | 40.5 | 57 | 0.803 | 100.6 | 339.2 | 306.9 | 73.4 | 452.6 | 0.632 | 454.5 | 8.09 | 103.9 |  | 60.9 | 12 | 103.3 | 32.4 | 3.06 | 53.7 | 46.6
576720.3 |  |  | 1552 | 50.2 | 65.7 | 71.6 | 29.2 | 33.8 | 0.039 | 104.1 | 11.3 | 69.7 | 39.9 | 53.2 | 0.787 | 100.6 | 348.2 | 315.4 | 72.4 | 449.9 | 0.628 | 452.5 | 8.25 | 103.9 |  | 59.8 | 12 | 103.3 | 32.4 | 3.11 | 53.8 | 39.9
576750.3 |  |  | 1551 | 50.1 | 64.6 | 70.7 | 29.3 | 33.7 | 0.046 | 104 | 11.3 | 69.6 | 40.2 | 50.1 | 0.776 | 100.6 | 354.3 | 322 | 71.5 | 446.6 | 0.621 | 452.4 | 8.16 | 103.8 |  | 58.9 | 12 | 103.3 | 32.2 | 3.2 | 53.7 | 35.5
576780.3 |  |  | 1553 | 49.6 | 63.8 | 69.8 | 29.4 | 33.6 | 0.045 | 104 | 11.3 | 69.7 | 40.1 | 47.9 | 0.765 | 100.6 | 360.3 | 328.4 | 70.6 | 443.4 | 0.607 | 453.5 | 8.18 | 103.8 |  | 58.3 | 12 | 103.3 | 32.2 | 3.26 | 53.7 | 35.6
576810.3 |  |  | 1549 | 49.3 | 63.3 | 69.1 | 29.4 | 33.6 | 0.046 | 103.9 | 11.3 | 69.6 | 40 | 47.3 | 0.762 | 100.5 | 364.6 | 333.2 | 69.6 | 440.8 | 0.616 | 452.8 | 7.94 | 103.7 |  | 57.9 | 12 | 103.1 | 32.2 | 3.3 | 53.7 | 37.8
576840.3 |  |  | 1550 | 50 | 62.9 | 68.3 | 29.5 | 33.5 | 0.06 | 103.9 | 11.3 | 69.7 | 40 | 47.2 | 0.761 | 100.6 | 369.2 | 338.4 | 68.9 | 439.2 | 0.611 | 453.6 | 8 | 103.8 |  | 57.4 | 12 | 103.3 | 32.1 | 3.32 | 53.9 | 39.7
576870.3 |  |  | 1552 | 50.3 | 62.3 | 67.4 | 29.6 | 33.4 | 0.049 | 104 | 11.3 | 69.7 | 39.7 | 47.5 | 0.76 | 100.6 | 373.6 | 342.9 | 68.1 | 438.1 | 0.612 | 453.8 | 8.17 | 103.8 |  | 56.9 | 12 | 103.3 | 32.1 | 3.28 | 53.9 | 41.3
576900.3 |  |  | 1550 | 50.1 | 61.4 | 66.8 | 29.6 | 33.3 | 0.041 | 104.1 | 11.3 | 69.7 | 39.2 | 47.8 | 0.763 | 100.6 | 377.3 | 346.9 | 67.5 | 437.3 | 0.612 | 454.7 | 8.27 | 103.8 |  | 55.7 | 12 | 103.3 | 32.1 | 3.31 | 54 | 43.2
576930.3 |  |  | 1550 | 49.5 | 60.4 | 66.1 | 29.6 | 33.2 | 0.051 | 104 | 11.3 | 69.7 | 39.3 | 48 | 0.763 | 100.6 | 380.1 | 350 | 66.8 | 436.6 | 0.601 | 453.7 | 8.09 | 103.8 |  | 54.7 | 12 | 103.2 | 32 | 3.31 | 53.7 | 44.7
576960.3 |  |  | 1551 | 50 | 59.3 | 65.2 | 29.7 | 33.2 | 0.054 | 104 | 11.3 | 69.6 | 40.3 | 47.3 | 0.763 | 100.6 | 382.9 | 353.6 | 66.2 | 435.8 | 0.59 | 452.8 | 8.11 | 103.7 |  | 53.6 | 12 | 103.3 | 31.8 | 3.3 | 53.7 | 38.1
576990.3 |  |  | 1546 | 49.8 | 58.4 | 64.6 | 29.8 | 33.1 | 0.063 | 103.9 | 11.3 | 69.7 | 41.4 | 44.8 | 0.761 | 100.6 | 384.9 | 356.1 | 65.6 | 435.3 | 0.59 | 453 | 7.86 | 103.7 |  | 53 | 12 | 103.1 | 31.8 | 3.31 | 53.4 | 33.6
577020.3 |  |  | 1553 | 50.4 | 57.8 | 64.1 | 29.8 | 33.1 | 0.05 | 104 | 11.3 | 69.6 | 40.7 | 42.6 | 0.761 | 100.6 | 388.8 | 360.4 | 65.1 | 434.8 | 0.586 | 453.8 | 8.24 | 103.7 |  | 52.3 | 12 | 103.3 | 31.8 | 3.32 | 54 | 30.1
577050.3 |  |  | 1549 | 50.5 | 57.3 | 63.4 | 29.9 | 32.9 | 0.055 | 103.9 | 11.3 | 69.7 | 39.8 | 40.6 | 0.763 | 100.6 | 390.5 | 362.5 | 64.5 | 434.4 | 0.585 | 453.4 | 8.1 | 103.7 |  | 51.9 | 12 | 103.2 | 31.8 | 3.33 | 53.8 | 27.4
577080.3 |  |  | 1551 | 49.7 | 56.6 | 62.8 | 29.9 | 32.8 | 0.041 | 104.1 | 11.3 | 69.7 | 40.6 | 39.1 | 0.763 | 100.5 | 392.8 | 365.3 | 63.9 | 434.1 | 0.557 | 454.4 | 8.19 | 103.6 |  | 51.1 | 11.9 | 103.1 | 31.8 | 3.33 | 53.8 | 25.4
577110.3 |  |  | 1550 | 48.8 | 55.8 | 62.3 | 30 | 32.8 | 0.049 | 104 | 11.4 | 69.7 | 41 | 37.6 | 0.764 | 100.5 | 395 | 367.6 | 63.4 | 433.8 | 0.545 | 454 | 8.1 | 103.6 |  | 50.3 | 12 | 103.1 | 31.8 | 3.31 | 53.3 | 23.7
577140.3 |  |  | 1543 | 50.1 | 55.2 | 61.7 | 30 | 32.7 | 0.053 | 103.9 | 11.4 | 69.7 | 39.5 | 36.3 | 0.761 | 100.5 | 395.9 | 369 | 62.9 | 433.4 | 0.538 | 453.2 | 7.86 | 103.6 |  | 49.4 | 11.9 | 103 | 31.8 | 3.31 | 53.3 | 22.3
577170.3 |  |  | 1545 | 50.8 | 54.2 | 61.2 | 30.1 | 32.7 | 0.059 | 103.9 | 11.3 | 69.7 | 40.3 | 35 | 0.763 | 100.5 | 397.9 | 371.5 | 62.5 | 433.1 | 0.54 | 453.6 | 7.97 | 103.6 |  | 48.6 | 12 | 103.1 | 31.7 | 3.34 | 53.6 | 21.2
577200.3 |  |  | 1552 | 50.3 | 53.4 | 60.7 | 30 | 32.6 | 0.063 | 104 | 11.3 | 69.7 | 40.7 | 34.1 | 0.761 | 100.5 | 400.3 | 374.4 | 62 | 432.8 | 0.538 | 453.2 | 8.19 | 103.6 |  | 47.7 | 12 | 103.1 | 31.7 | 3.33 | 53.5 | 20.4
577230.3 |  |  | 1553 | 49.7 | 52.6 | 60.1 | 30.1 | 32.5 | 0.042 | 104.1 | 11.3 | 69.7 | 39.8 | 32.9 | 0.763 | 100.5 | 402.5 | 376.7 | 61.5 | 432.6 | 0.536 | 452.1 | 8.29 | 103.6 |  | 46.9 | 12 | 103.1 | 31.7 | 3.34 | 53.6 | 19.7
577260.3 |  |  | 1550 | 49.3 | 51.8 | 59.6 | 30.1 | 32.3 | 0.063 | 103.9 | 11.4 | 69.7 | 40.4 | 32.1 | 0.762 | 100.5 | 403.9 | 378.6 | 61.1 | 432.1 | 0.541 | 453.2 | 8.03 | 103.5 |  | 46.2 | 12 | 103 | 31.7 | 3.35 | 53.2 | 19.1
577290.3 |  |  | 1545 | 49.4 | 51.3 | 59.2 | 30.1 | 32.4 | 0.043 | 104.1 | 11.4 | 69.6 | 38.9 | 31.2 | 0.761 | 100.5 | 405.1 | 380.1 | 60.6 | 431.9 | 0.541 | 453.7 | 7.93 | 103.5 |  | 45.5 | 12 | 102.9 | 31.7 | 3.37 | 53.3 | 18.6
577320.3 |  |  | 1548 | 50.4 | 50.5 | 58.8 | 30.1 | 32.3 | 0.057 | 103.9 | 11.4 | 69.8 | 39 | 30.6 | 0.761 | 100.5 | 406.6 | 382.2 | 60.3 | 431.7 | 0.543 | 453.8 | 8.07 | 103.5 |  | 44.7 | 12 | 103 | 31.6 | 3.36 | 53.7 | 18.2
577350.3 |  |  | 1552 | 50.5 | 49.9 | 58.3 | 30.1 | 32.2 | 0.052 | 104 | 11.4 | 69.6 | 39 | 29.9 | 0.761 | 100.5 | 408.6 | 384.6 | 59.8 | 431.4 | 0.523 | 454 | 8.25 | 103.5 |  | 44.2 | 12 | 103.1 | 31.7 | 3.38 | 53.6 | 17.8
577380.3 |  |  | 1556 | 49.8 | 49.2 | 57.8 | 30.1 | 32.1 | 0.038 | 104.1 | 11.4 | 69.7 | 39.2 | 29.3 | 0.762 | 100.5 | 410.9 | 387 | 59.1 | 430.9 | 0.516 | 453.8 | 8.28 | 103.5 |  | 43.4 | 11.9 | 103 | 31.6 | 3.36 | 53.5 | 17.6
577410.3 |  |  | 1552 | 49.4 | 48.3 | 57.4 | 30 | 32.1 | 0.058 | 104 | 11.4 | 69.7 | 39.2 | 29 | 0.761 | 100.5 | 411.9 | 388.6 | 58.9 | 430.7 | 0.503 | 453.5 | 8.11 | 103.4 |  | 42.6 | 12 | 103 | 31.7 | 3.38 | 53.3 | 17.3
577440.3 |  |  | 1546 | 50 | 47.6 | 57.1 | 29.9 | 32.1 | 0.052 | 104 | 11.4 | 69.7 | 40.1 | 28.7 | 0.762 | 100.5 | 412.9 | 390 | 58.4 | 430.6 | 0.497 | 452.6 | 7.99 | 103.4 |  | 41.9 | 12 | 102.9 | 31.6 | 3.39 | 53.3 | 17.1
577470.3 |  |  | 1547 | 50.3 | 47 | 56.7 | 29.8 | 31.9 | 0.063 | 103.8 | 11.4 | 69.7 | 39.3 | 28.6 | 0.761 | 100.5 | 413.9 | 391.4 | 58 | 430.6 | 0.486 | 454.1 | 7.89 | 103.5 |  | 41.1 | 12 | 103 | 31.6 | 3.39 | 53.4 | 16.8
577500.3 |  |  | 1548 | 50.5 | 46.2 | 56.3 | 29.7 | 32 | 0.032 | 104.2 | 11.4 | 69.7 | 39.9 | 28.4 | 0.761 | 100.5 | 416.2 | 394 | 57.6 | 430.6 | 0.486 | 454.6 | 8.31 | 103.5 |  | 40.4 | 12 | 103 | 31.6 | 3.41 | 53.8 | 16.6
577530.3 |  |  | 1556 | 50.2 | 45.6 | 55.9 | 29.7 | 31.7 | 0.051 | 104 | 11.4 | 69.7 | 39.1 | 28.2 | 0.764 | 100.5 | 417.8 | 396.1 | 57.2 | 430.4 | 0.494 | 453.9 | 8.28 | 103.4 |  | 39.8 | 12 | 103.2 | 31.6 | 3.41 | 53.8 | 16.3
577560.3 |  |  | 1552 | 49 | 45.1 | 55.5 | 29.6 | 31.7 | 0.041 | 104 | 11.4 | 69.7 | 39.7 | 27.8 | 0.761 | 100.5 | 419.1 | 397.4 | 56.9 | 430.4 | 0.495 | 453.5 | 8.13 | 103.4 |  | 39.3 | 12 | 102.9 | 31.6 | 3.4 | 53.4 | 16.1
577590.3 |  |  | 1551 | 49.1 | 44.7 | 55.2 | 29.5 | 31.7 | 0.049 | 104 | 11.4 | 69.8 | 39.3 | 27.3 | 0.763 | 100.5 | 420 | 398.6 | 56.4 | 430.6 | 0.481 | 453 | 8.01 | 103.4 |  | 38.9 | 12 | 103 | 31.5 | 3.41 | 53.5 | 15.9
577620.3 |  |  | 1545 | 50.3 | 44.2 | 54.8 | 29.6 | 31.7 | 0.064 | 103.9 | 11.4 | 69.6 | 40.4 | 26.9 | 0.761 | 100.5 | 420.4 | 399.6 | 56.1 | 430.9 | 0.472 | 454.6 | 7.92 | 103.4 |  | 38.8 | 12 | 103 | 31.4 | 3.41 | 53.5 | 15.7
577650.3 |  |  | 1551 | 50.5 | 44.2 | 54.5 | 29.5 | 31.7 | 0.048 | 104 | 11.4 | 69.7 | 40.2 | 26.6 | 0.762 | 100.5 | 422.2 | 401.5 | 55.8 | 430.9 | 0.463 | 454.3 | 8.23 | 103.3 |  | 38.4 | 12 | 103.1 | 31.3 | 3.43 | 53.8 | 15.5
577680.3 |  |  | 1551 | 49.9 | 43.9 | 54.1 | 29.5 | 31.6 | 0.047 | 104.1 | 11.4 | 69.7 | 40.7 | 26.1 | 0.761 | 100.5 | 423.1 | 402.5 | 55.4 | 431.3 | 0.463 | 453.1 | 8.22 | 103.4 |  | 38.4 | 12 | 103.1 | 31.2 | 3.42 | 53.9 | 15.4
577710.3 |  |  | 1555 | 49.6 | 43.9 | 53.7 | 29.6 | 31.4 | 0.047 | 104.1 | 11.4 | 69.7 | 40.3 | 25.7 | 0.764 | 100.5 | 424.2 | 404 | 55.1 | 431.4 | 0.455 | 453.9 | 8.34 | 103.3 |  | 38.3 | 12 | 103.1 | 31.1 | 3.42 | 53.8 | 15.3
577740.3 |  |  | 1550 | 49.3 | 43.8 | 53.4 | 29.6 | 31.4 | 0.062 | 104 | 11.4 | 69.7 | 40.6 | 25.4 | 0.761 | 100.5 | 424.3 | 404.1 | 54.8 | 431.6 | 0.463 | 454.2 | 8.01 | 103.3 |  | 38.4 | 12 | 103 | 31.1 | 3.43 | 53.4 | 15.2
577770.3 |  |  | 1545 | 49.8 | 44 | 53.1 | 29.6 | 31.3 | 0.065 | 103.9 | 11.4 | 69.7 | 41.2 | 25.1 | 0.762 | 100.5 | 424.6 | 404.5 | 54.7 | 431.8 | 0.452 | 453.9 | 7.92 | 103.3 |  | 38.6 | 12 | 102.9 | 30.8 | 3.43 | 53.2 | 15.1
590401.5 |  |  | 2496 | 128 | 85.3 | 99.9 | 30 | 31.8 | 0.018 | 107.6 | 11.5 | 69.6 | 70.1 | 72.2 | 0.997 | 100 | 307.4 | 232.3 | 102.9 | 681.4 | 1.454 | 454.6 | 34.64 | 112.2 |  | 78.2 | 12 | 112.7 | 31.2 | 8.32 | 94.8 | 75.1
590402.5 |  |  | 2467 | 129.2 | 85.3 | 100 | 30 | 31.9 | 0.089 | 106.6 | 11.5 | 69.6 | 70.1 | 72.2 | 0.993 | 100 | 305.5 | 231.2 | 102.9 | 681.4 | 1.47 | 453.6 | 32.41 | 112.2 |  | 78.2 | 12 | 112.8 | 31.2 | 8.32 | 94.3 | 75.1
590403.5 |  |  | 2440 | 130.6 | 85.3 | 100 | 30 | 31.9 | 0.081 | 106.5 | 11.5 | 69.6 | 69.9 | 72.3 | 0.992 | 100 | 303.9 | 230.6 | 102.8 | 681.4 | 1.471 | 454.4 | 32.91 | 112.3 |  | 78.1 | 12 | 112.9 | 31.1 | 8.32 | 94.3 | 75.1
590404.5 |  |  | 2405 | 129.7 | 85.3 | 100.1 | 29.9 | 31.8 | 0.162 | 105.8 | 11.5 | 69.6 | 69.5 | 72.3 | 0.991 | 100 | 301.2 | 229 | 102.9 | 681.4 | 1.476 | 453.6 | 31.35 | 112.3 |  | 78.1 | 12 | 113.3 | 31.1 | 8.31 | 93.5 | 75.2
590405.5 |  |  | 2376 | 128.3 | 85.4 | 100 | 29.9 | 31.9 | 0.175 | 105.6 | 11.5 | 69.6 | 69 | 72.4 | 0.991 | 100 | 298.8 | 227.5 | 102.9 | 681.3 | 1.49 | 453.2 | 30.82 | 112.3 |  | 78.2 | 12 | 113 | 31.1 | 8.29 | 92.9 | 75.3
590406.5 |  |  | 2344 | 127 | 85.3 | 100.1 | 30 | 31.9 | 0.221 | 105.3 | 11.5 | 69.6 | 68.3 | 72.4 | 0.994 | 100 | 295.7 | 225.7 | 102.9 | 681.1 | 1.508 | 451.9 | 29.9 | 112.3 |  | 78.2 | 12 | 113 | 31.1 | 8.26 | 92.5 | 75.3
590407.5 |  |  | 2314 | 126.4 | 85.3 | 100.1 | 30 | 31.9 | 0.191 | 105.3 | 11.5 | 69.6 | 67.6 | 72.4 | 0.999 | 100 | 292.1 | 223.2 | 102.9 | 680.7 | 1.524 | 451 | 30.56 | 112.3 |  | 78.2 | 12 | 112.8 | 31.1 | 8.23 | 92.6 | 75.3
590408.5 |  |  | 2281 | 126.3 | 85.4 | 100.1 | 30 | 32 | 0.253 | 104.9 | 11.5 | 69.6 | 66.8 | 72.4 | 0.992 | 100 | 289.6 | 221.5 | 102.9 | 680.4 | 1.536 | 454.3 | 29.57 | 112.3 |  | 78.2 | 12 | 112.4 | 31.1 | 8.19 | 91.9 | 75.3
590409.5 |  |  | 2248 | 124.6 | 85.4 | 100.1 | 29.9 | 32 | 0.28 | 104.4 | 11.5 | 69.6 | 65.9 | 72.3 | 0.988 | 100 | 284.9 | 219.2 | 102.8 | 679.9 | 1.543 | 450.3 | 27.54 | 112.2 |  | 78.1 | 12 | 111.4 | 31.1 | 8.15 | 90.9 | 75.4
590410.5 |  |  | 2219 | 123 | 85.4 | 100.1 | 29.9 | 32 | 0.236 | 104.2 | 11.5 | 69.6 | 65 | 72.3 | 0.989 | 100 | 281.9 | 217.3 | 102.8 | 679.4 | 1.539 | 439.5 | 28.13 | 112.2 |  | 78.1 | 12 | 111.1 | 31.1 | 8.08 | 90.4 | 75.4
590411.5 |  |  | 2184 | 120.2 | 85.5 | 100 | 29.9 | 32.1 | 0.28 | 104.8 | 11.5 | 69.6 | 63.9 | 72.4 | 0.995 | 100 | 278.9 | 215.8 | 102.8 | 678.8 | 1.54 | 431 | 26.96 | 111.7 |  | 78.1 | 12 | 106.5 | 31.2 | 8.02 | 89 | 75.5
590412.5 |  |  | 2154 | 118 | 85.4 | 99.9 | 29.9 | 32.1 | 0.334 | 104.7 | 11.5 | 69.6 | 63 | 72.4 | 0.988 | 100 | 274.3 | 213.2 | 102.7 | 678.1 | 1.536 | 430.3 | 25.77 | 111.1 |  | 77.9 | 12 | 106.5 | 31.3 | 7.95 | 88 | 75.6
590413.5 |  |  | 2124 | 115.8 | 85.4 | 99.8 | 29.9 | 32.1 | 0.297 | 104.8 | 11.5 | 69.7 | 61.9 | 72.4 | 1.001 | 100 | 269.6 | 210.3 | 102.8 | 677.2 | 1.539 | 439.4 | 25.72 | 110.4 |  | 77.9 | 12 | 106.3 | 31.3 | 7.86 | 87.8 | 75.6
590414.5 |  |  | 2089 | 114.5 | 85.4 | 99.8 | 29.8 | 32.1 | 0.351 | 104.4 | 11.5 | 69.7 | 60.9 | 72.4 | 0.991 | 100 | 266.5 | 208 | 102.7 | 676.2 | 1.55 | 448.6 | 24.5 | 107.9 |  | 77.8 | 12 | 107.7 | 31.4 | 7.77 | 86.9 | 75.7
590415.5 |  |  | 2058 | 112.8 | 85.4 | 99.7 | 29.9 | 32.1 | 0.437 | 103.8 | 11.5 | 69.7 | 59.9 | 72.4 | 1.003 | 100 | 261.5 | 205.6 | 102.7 | 675.2 | 1.549 | 450.5 | 24.31 | 106.6 |  | 77.6 | 12 | 106.9 | 31.4 | 7.67 | 85.7 | 75.7
590416.5 |  |  | 2032 | 110.8 | 85.4 | 99.6 | 29.9 | 32.1 | 0.334 | 104.3 | 11.5 | 69.7 | 59 | 72.4 | 0.991 | 100 | 257.9 | 202.1 | 102.7 | 674.1 | 1.558 | 452.1 | 24.2 | 106.2 |  | 77.5 | 12 | 106.4 | 31.4 | 7.55 | 85.8 | 75.7
590417.5 |  |  | 1991 | 110.2 | 85.3 | 99.6 | 29.9 | 32.1 | 0.482 | 103.5 | 11.5 | 69.7 | 58.2 | 72.4 | 1.001 | 100 | 251.4 | 199.1 | 102.6 | 672.8 | 1.556 | 452 | 21.97 | 110 |  | 77.3 | 12 | 109.6 | 31.4 | 7.43 | 85.1 | 75.7
590418.5 |  |  | 1960 | 107.4 | 85.2 | 99.4 | 29.9 | 32.1 | 0.465 | 103.1 | 11.5 | 69.7 | 57.3 | 72.4 | 0.985 | 100 | 246.9 | 195.4 | 102.4 | 671.5 | 1.565 | 452.8 | 18.21 | 108.8 |  | 77.2 | 12 | 106.8 | 31.4 | 7.3 | 83.3 | 75.8
590419.5 |  |  | 1933 | 105 | 85.3 | 99.4 | 29.9 | 32.2 | 0.434 | 103.7 | 11.5 | 69.7 | 56.3 | 72.4 | 0.997 | 100 | 243.7 | 193.4 | 102.4 | 670.2 | 1.55 | 452.2 | 21.44 | 105.9 |  | 77 | 12 | 106.1 | 31.3 | 7.16 | 82.8 | 75.8
590420.5 |  |  | 1902 | 102.6 | 85.2 | 99.3 | 29.9 | 32.2 | 0.492 | 103.4 | 11.5 | 69.7 | 55.2 | 72.3 | 1.004 | 100 | 239.1 | 190.8 | 102.4 | 668.8 | 1.552 | 452.5 | 21.37 | 106.8 |  | 76.8 | 12 | 107.6 | 31.3 | 7 | 82.6 | 75.8
590421.5 |  |  | 1870 | 102.4 | 85.1 | 99.3 | 29.8 | 32.2 | 0.502 | 103.3 | 11.5 | 69.7 | 54.2 | 72.3 | 0.995 | 100 | 235.6 | 188.1 | 102.3 | 667.3 | 1.565 | 452.5 | 19.72 | 106.9 |  | 76.7 | 12 | 106.5 | 31.3 | 6.84 | 82.1 | 75.9
590422.5 |  |  | 1836 | 102.1 | 85.1 | 99.2 | 29.8 | 32.2 | 0.542 | 103 | 11.5 | 69.7 | 52.4 | 72.3 | 0.993 | 100 | 231.2 | 185.3 | 102.2 | 665.9 | 1.56 | 454 | 19.31 | 106.3 |  | 76.4 | 12 | 105.7 | 31.3 | 6.68 | 81 | 75.9
590423.5 |  |  | 1807 | 99.5 | 85 | 99.1 | 29.8 | 32.2 | 0.445 | 102.9 | 11.5 | 69.7 | 50.8 | 72.3 | 0.989 | 100 | 226.8 | 182.1 | 102.2 | 664.4 | 1.523 | 454.6 | 17.66 | 106 |  | 76.3 | 12 | 106.9 | 31.3 | 6.51 | 80.1 | 76
590424.5 |  |  | 1774 | 97.5 | 84.9 | 99.1 | 29.8 | 32.2 | 0.497 | 103.1 | 11.5 | 69.7 | 49.3 | 72.4 | 0.989 | 100 | 222.9 | 179.5 | 102.1 | 662.7 | 1.512 | 454.5 | 16.93 | 106.4 |  | 76.1 | 12 | 106.8 | 31.3 | 6.33 | 79.1 | 76
590425.5 |  |  | 1744 | 95.2 | 84.9 | 99 | 29.8 | 32.3 | 0.473 | 103.2 | 11.5 | 69.7 | 47.9 | 72.4 | 0.992 | 100 | 218.8 | 176.7 | 102.1 | 661.2 | 1.477 | 453 | 17.31 | 106.3 |  | 75.8 | 12 | 105.5 | 31.3 | 6.16 | 78.5 | 76
590426.5 |  |  | 1712 | 94.4 | 84.9 | 98.9 | 29.8 | 32.3 | 0.443 | 103 | 11.5 | 69.7 | 46.8 | 72.3 | 0.996 | 100 | 214.4 | 173.7 | 102.1 | 659.5 | 1.443 | 453.3 | 16.89 | 106 |  | 75.6 | 12 | 104.1 | 31.3 | 5.99 | 78 | 76
590427.5 |  |  | 1678 | 94.2 | 84.8 | 98.9 | 29.8 | 32.3 | 0.466 | 102.8 | 11.5 | 69.7 | 45.8 | 72.3 | 0.996 | 100 | 209.8 | 171 | 102.1 | 657.9 | 1.419 | 454.3 | 16.23 | 106.2 |  | 75.4 | 12 | 106.8 | 31.2 | 5.82 | 77.8 | 76.1
590428.5 |  |  | 1645 | 93.1 | 84.8 | 98.8 | 29.8 | 32.3 | 0.422 | 102.6 | 11.5 | 69.7 | 44.8 | 72.3 | 0.993 | 100 | 206.5 | 168.3 | 102.1 | 656.3 | 1.411 | 454.2 | 14.98 | 106.2 |  | 75.1 | 12 | 105.3 | 31.2 | 5.66 | 76.7 | 76.1
590429.5 |  |  | 1616 | 91 | 84.7 | 98.8 | 29.8 | 32.3 | 0.394 | 102.7 | 11.5 | 69.7 | 43.8 | 72.3 | 0.992 | 100 | 202.8 | 165.8 | 102 | 654.6 | 1.352 | 453.3 | 15.1 | 106 |  | 74.8 | 12 | 103.6 | 31.3 | 5.49 | 75.5 | 76.2
590431.4 |  |  | 1560 | 87.5 | 84.6 | 98.7 | 29.8 | 32.4 | 0.338 | 102.5 | 11.5 | 69.7 | 42.1 | 72.3 | 0.994 | 100 | 197.1 | 161.6 | 101.9 | 651.4 | 1.286 | 452.9 | 13.49 | 105.9 |  | 74.2 | 12 | 108 | 31.3 | 5.18 | 74.7 | 76.2
590432.4 |  |  | 1553 | 86.2 | 84.5 | 98.6 | 29.8 | 32.4 | 0.3 | 102.8 | 11.5 | 69.7 | 41.2 | 72.3 | 0.99 | 100 | 196.5 | 161.1 | 101.9 | 649.6 | 1.292 | 454 | 13.93 | 106 |  | 73.8 | 12 | 105.2 | 31.3 | 5.02 | 74.4 | 76.3
590433.4 |  |  | 1549 | 84.5 | 84.3 | 98.6 | 29.8 | 32.4 | 0.276 | 102.6 | 11.5 | 69.7 | 40.6 | 72.3 | 0.99 | 100 | 196.2 | 160.8 | 101.8 | 647.9 | 1.252 | 453.5 | 13.24 | 105.8 |  | 73.5 | 12 | 103.6 | 31.3 | 4.88 | 73.6 | 76.3
590434.4 |  |  | 1548 | 81.7 | 84.2 | 98.6 | 29.7 | 32.5 | 0.205 | 102.6 | 11.5 | 69.7 | 40.2 | 72.3 | 0.99 | 100 | 196.7 | 160.9 | 101.8 | 645.9 | 1.191 | 454.6 | 13.02 | 105.1 |  | 73.1 | 12 | 102.4 | 31.3 | 4.73 | 72.4 | 76.3
590435.4 |  |  | 1550 | 80.9 | 83.9 | 98.4 | 29.7 | 32.6 | 0.2 | 102.6 | 11.5 | 69.7 | 39.9 | 72.2 | 0.992 | 100 | 196.5 | 161.1 | 101.8 | 644.1 | 1.143 | 453.6 | 12.96 | 105.1 |  | 72.7 | 12 | 106.6 | 31.3 | 4.6 | 72.3 | 76.3
590436.4 |  |  | 1545 | 78.9 | 83.7 | 98.4 | 29.8 | 32.5 | 0.275 | 102.3 | 11.5 | 69.7 | 39.6 | 72.2 | 0.992 | 100 | 195.7 | 160.8 | 101.7 | 642.4 | 1.145 | 452.3 | 11.72 | 105.8 |  | 72.3 | 12 | 107.4 | 31.3 | 4.47 | 70.9 | 76.4
590437.4 |  |  | 1550 | 78.1 | 83.4 | 98.4 | 29.7 | 32.6 | 0.138 | 102.7 | 11.5 | 69.7 | 39.5 | 72.3 | 0.992 | 100 | 196.2 | 160.9 | 101.7 | 640.7 | 1.124 | 453.4 | 11.92 | 106.2 |  | 71.9 | 12 | 107.3 | 31.3 | 4.34 | 70.6 | 76.5
590438.4 |  |  | 1551 | 77.2 | 83.1 | 98.3 | 29.7 | 32.6 | 0.062 | 103.3 | 11.5 | 69.6 | 39.4 | 72.3 | 0.994 | 100 | 197.5 | 161.2 | 101.5 | 638.9 | 1.1 | 454.3 | 13.98 | 106.5 |  | 71.5 | 12 | 107.9 | 31.3 | 4.22 | 71.4 | 76.6
590439.4 |  |  | 1546 | 78.3 | 82.8 | 98.2 | 29.7 | 32.6 | 0.235 | 102.6 | 11.5 | 69.6 | 39.4 | 72.2 | 0.993 | 100 | 196.8 | 161.5 | 101.4 | 637.1 | 1.124 | 453.4 | 12.37 | 106.2 |  | 71.1 | 12 | 105.1 | 31.3 | 4.11 | 70.8 | 76.6
590440.4 |  |  | 1546 | 77.5 | 82.6 | 98.1 | 29.7 | 32.6 | 0.165 | 102.6 | 11.5 | 69.6 | 39.4 | 72.2 | 0.996 | 100 | 196.6 | 161.2 | 101.3 | 635.4 | 1.1 | 452.4 | 11.39 | 105.4 |  | 70.7 | 12 | 103.1 | 31.3 | 4.01 | 69.8 | 76.6
590441.4 |  |  | 1553 | 76.3 | 82.2 | 98 | 29.6 | 32.6 | 0.079 | 103.1 | 11.5 | 69.6 | 39.5 | 72.2 | 0.993 | 100 | 198 | 161.7 | 101.3 | 633.7 | 1.058 | 453.3 | 12.56 | 104.8 |  | 70.2 | 12 | 102.1 | 31.4 | 3.91 | 69.6 | 76.6
590442.4 |  |  | 1552 | 75.5 | 81.8 | 97.9 | 29.6 | 32.6 | 0.086 | 103 | 11.5 | 69.6 | 39.5 | 72.2 | 0.993 | 100 | 197.2 | 161.7 | 101.2 | 632.1 | 1.038 | 453 | 11.97 | 105.4 |  | 69.8 | 12 | 105.5 | 31.3 | 3.82 | 69.8 | 76.7
590443.4 |  |  | 1550 | 76.3 | 81.6 | 97.9 | 29.6 | 32.6 | 0.091 | 103.1 | 11.5 | 69.6 | 39.6 | 72.3 | 0.995 | 100 | 197.1 | 161.5 | 101.1 | 630.5 | 1.043 | 453.7 | 12.19 | 106.6 |  | 69.4 | 12 | 106.8 | 31.3 | 3.73 | 69.6 | 76.7
590444.4 |  |  | 1548 | 75.8 | 81.3 | 97.8 | 29.7 | 32.7 | 0.038 | 103.6 | 11.5 | 69.6 | 39.6 | 72.3 | 0.995 | 100 | 197.7 | 161.4 | 101.1 | 628.9 | 1.047 | 454.4 | 13.04 | 106.9 |  | 69 | 12 | 107.1 | 31.4 | 3.66 | 69.7 | 76.7
590445.4 |  |  | 1549 | 75.7 | 80.9 | 97.8 | 29.7 | 32.7 | 0.103 | 103.2 | 11.5 | 69.6 | 39.6 | 72.3 | 0.995 | 100 | 197.1 | 161.4 | 101.1 | 627.2 | 1.056 | 454.3 | 12.14 | 107.3 |  | 68.6 | 12 | 107.4 | 31.3 | 3.6 | 69.7 | 76.8
590446.4 |  |  | 1544 | 75.2 | 80.6 | 97.8 | 29.7 | 32.8 | 0.178 | 102.6 | 11.5 | 69.6 | 39.5 | 72.3 | 0.993 | 100 | 195.7 | 160.9 | 101 | 625.7 | 1.06 | 451.2 | 10.72 | 106.7 |  | 68.2 | 12 | 106.8 | 31.3 | 3.54 | 68.6 | 76.8
590447.4 |  |  | 1550 | 74.5 | 80.2 | 97.7 | 29.7 | 32.8 | 0.01 | 103.4 | 11.5 | 69.6 | 39.5 | 72.3 | 0.996 | 100 | 197.6 | 161.3 | 101 | 624.1 | 1.029 | 454.8 | 11.59 | 106.6 |  | 67.9 | 12 | 106.7 | 31.3 | 3.49 | 68.7 | 76.8
590448.4 |  |  | 1548 | 72.8 | 79.8 | 97.7 | 29.7 | 32.8 | 0.014 | 103.6 | 11.5 | 69.6 | 39.5 | 72.3 | 0.991 | 100 | 198.1 | 161.3 | 100.9 | 622.6 | 1.001 | 454 | 11.94 | 106.5 |  | 67.6 | 12 | 106.6 | 31.3 | 3.44 | 68.3 | 76.9
590449.4 |  |  | 1548 | 72.7 | 79.4 | 97.7 | 29.7 | 32.8 | 0.114 | 103.1 | 11.5 | 69.6 | 39.5 | 72.3 | 0.996 | 100 | 197.2 | 161.8 | 100.9 | 621.1 | 0.998 | 454.8 | 12.06 | 106.6 |  | 67.3 | 12 | 107.1 | 31.4 | 3.39 | 67.8 | 76.9
590450.4 |  |  | 1549 | 72.6 | 79.1 | 97.6 | 29.6 | 32.9 | 0.033 | 103.3 | 11.5 | 69.6 | 39.5 | 72.3 | 0.998 | 100 | 197.4 | 161.6 | 100.8 | 619.5 | 0.999 | 452.6 | 11.29 | 106.6 |  | 66.9 | 12 | 106.7 | 31.4 | 3.36 | 68 | 76.9
590451.4 |  |  | 1556 | 73.7 | 78.8 | 97.6 | 29.6 | 32.9 | 0 | 103.8 | 11.5 | 69.6 | 39.5 | 72.3 | 0.996 | 100 | 198.6 | 162.1 | 100.8 | 618.1 | 1.002 | 453.9 | 12.55 | 106.7 |  | 66.6 | 12 | 107.1 | 31.4 | 3.32 | 68.8 | 77.1
590452.4 |  |  | 1548 | 73.6 | 78.5 | 97.6 | 29.6 | 32.9 | 0.088 | 103.3 | 11.5 | 69.6 | 39.6 | 72.3 | 0.993 | 100 | 197.9 | 161.8 | 100.8 | 616.6 | 1.003 | 453 | 11.69 | 106.7 |  | 66.3 | 12 | 106.9 | 31.4 | 3.3 | 68 | 77.1
590453.4 |  |  | 1546 | 73.4 | 78.2 | 97.5 | 29.6 | 32.9 | 0.139 | 102.8 | 11.5 | 69.6 | 39.6 | 72.3 | 0.99 | 100 | 196.7 | 161.7 | 100.7 | 615.2 | 0.999 | 453.6 | 10.6 | 106.6 |  | 66.1 | 12 | 106.4 | 31.4 | 3.28 | 66.9 | 77.1
590454.4 |  |  | 1546 | 71.2 | 77.8 | 97.4 | 29.5 | 32.9 | 0.089 | 103 | 11.5 | 69.6 | 39.6 | 72.3 | 0.987 | 100 | 197 | 161.6 | 100.7 | 613.8 | 0.993 | 453.6 | 10.56 | 106.6 |  | 65.7 | 12 | 106 | 31.4 | 3.26 | 66.4 | 77.1
590455.4 |  |  | 1552 | 69.6 | 77.5 | 97.3 | 29.5 | 32.9 | 0.027 | 103.7 | 11.5 | 69.6 | 39.6 | 72.3 | 0.979 | 100 | 198.9 | 162.2 | 100.6 | 612.3 | 0.987 | 454 | 11.63 | 106.5 |  | 65.4 | 12 | 106 | 31.4 | 3.24 | 66.4 | 77.1
590456.4 |  |  | 1551 | 69.6 | 77.2 | 97.3 | 29.5 | 32.9 | 0.047 | 103.5 | 11.5 | 69.6 | 39.5 | 72.4 | 0.978 | 100 | 197.9 | 162.1 | 100.6 | 610.8 | 0.996 | 452.9 | 10.96 | 106.5 |  | 65.1 | 12 | 106 | 31.4 | 3.22 | 66.2 | 77.2
590457.4 |  |  | 1557 | 71.8 | 76.8 | 97.3 | 29.4 | 32.9 | 0.07 | 103.8 | 11.5 | 69.6 | 39.5 | 72.4 | 0.978 | 100 | 199 | 163.1 | 100.5 | 609.5 | 1.005 | 453.5 | 12.6 | 106.5 |  | 64.9 | 12 | 107 | 31.4 | 3.21 | 67.1 | 77.3
590458.4 |  |  | 1542 | 71.5 | 76.4 | 97.3 | 29.5 | 33.1 | 0.082 | 103.5 | 11.5 | 69.6 | 39.5 | 72.4 | 0.969 | 100 | 198.2 | 161.9 | 100.6 | 608.1 | 1.001 | 454.2 | 10.98 | 106.5 |  | 64.6 | 12 | 106.1 | 31.4 | 3.2 | 65.9 | 77.3
590459.4 |  |  | 1548 | 70.9 | 76.1 | 97.3 | 29.4 | 32.9 | 0.095 | 103.3 | 11.5 | 69.6 | 39.5 | 72.4 | 0.959 | 100 | 198 | 162.3 | 100.5 | 606.8 | 0.999 | 452.2 | 10.8 | 106.5 |  | 64.3 | 12 | 105.8 | 31.4 | 3.2 | 65.4 | 77.3
590460.4 |  |  | 1552 | 69.3 | 75.9 | 97.2 | 29.4 | 33.1 | 0.111 | 105 | 11.5 | 69.6 | 39.5 | 72.4 | 0.96 | 100 | 199.1 | 163 | 100.4 | 605.5 | 0.999 | 453.4 | 11.34 | 106.5 |  | 64.2 | 12 | 106.2 | 31.4 | 3.19 | 65.4 | 77.4
590461.4 |  |  | 1548 | 68.8 | 75.7 | 97.2 | 29.4 | 33.1 | 0.041 | 105.5 | 11.5 | 69.6 | 39.4 | 72.4 | 0.951 | 100 | 199.6 | 162.9 | 100.4 | 604.3 | 0.994 | 453.6 | 11.57 | 106.4 |  | 64.1 | 12 | 105.6 | 31.4 | 3.19 | 65.2 | 77.4
590462.4 |  |  | 1546 | 68.3 | 75.4 | 97.3 | 29.4 | 33.1 | 0.112 | 104.4 | 11.5 | 69.6 | 39.5 | 72.4 | 0.947 | 100 | 198.5 | 162.8 | 100.4 | 603 | 0.993 | 452.5 | 10.51 | 106.4 |  | 63.8 | 12 | 105.5 | 31.5 | 3.18 | 64.1 | 77.4
590463.4 |  |  | 1553 | 67.2 | 75.2 | 97.3 | 29.4 | 33.2 | 0.035 | 105.3 | 11.5 | 69.6 | 39.4 | 72.4 | 0.948 | 100 | 200.4 | 163.5 | 100.3 | 601.7 | 0.984 | 453.2 | 11.89 | 106.3 |  | 63.7 | 12 | 105.7 | 31.5 | 3.18 | 64.6 | 77.4
590464.4 |  |  | 1550 | 67.6 | 74.8 | 97.2 | 29.3 | 33.2 | 0.014 | 105.4 | 11.5 | 69.6 | 39.2 | 72.4 | 0.946 | 100 | 200.5 | 163.3 | 100.3 | 600.4 | 0.979 | 454.3 | 11.92 | 106.3 |  | 63.5 | 12 | 105.7 | 31.6 | 3.17 | 64.7 | 77.4
590465.4 |  |  | 1547 | 68.1 | 74.6 | 97.2 | 29.3 | 33.2 | 0.099 | 104.5 | 11.5 | 69.6 | 39.1 | 72.4 | 0.938 | 100 | 199.2 | 163.2 | 100.3 | 599.2 | 0.983 | 454 | 10.95 | 106.3 |  | 63.3 | 12 | 105.7 | 31.5 | 3.16 | 64.1 | 77.4
590466.4 |  |  | 1547 | 67.8 | 74.3 | 97.2 | 29.3 | 33.2 | 0.128 | 104 | 11.6 | 69.6 | 39.6 | 72.4 | 0.932 | 100 | 199.5 | 163.5 | 100.2 | 597.9 | 0.972 | 454.1 | 10.57 | 106.2 |  | 63 | 12 | 105.4 | 31.4 | 3.15 | 63.3 | 77.5
590467.4 |  |  | 1550 | 66.8 | 74.1 | 97.2 | 29.2 | 33.2 | 0.067 | 104.4 | 11.6 | 69.6 | 40 | 72.4 | 0.928 | 100 | 200.6 | 164 | 100.2 | 596.5 | 0.962 | 454.3 | 11.17 | 106.2 |  | 62.8 | 12 | 105.4 | 31.5 | 3.15 | 63.3 | 77.6
590468.4 |  |  | 1545 | 65.4 | 73.8 | 97.2 | 29.2 | 33.3 | 0.098 | 103.7 | 11.6 | 69.6 | 40.4 | 72.4 | 0.925 | 100 | 199 | 163.6 | 100.1 | 595.3 | 0.955 | 453.4 | 10.08 | 106.1 |  | 62.7 | 12 | 105.1 | 31.5 | 3.14 | 62.4 | 77.7
590469.4 |  |  | 1549 | 64.8 | 73.5 | 97.2 | 29.3 | 33.3 | 0.085 | 103.8 | 11.6 | 69.6 | 40.7 | 72.4 | 0.921 | 100 | 199.9 | 164 | 100.1 | 594 | 0.946 | 453.2 | 10.18 | 106.1 |  | 62.7 | 12 | 104.9 | 31.6 | 3.14 | 62.2 | 77.7
590470.4 |  |  | 1558 | 66.3 | 73.3 | 97.1 | 29.3 | 33.3 | 0.052 | 104.4 | 11.6 | 69.6 | 40.9 | 72.4 | 0.926 | 100 | 201 | 164.9 | 100 | 592.9 | 0.946 | 454 | 11.1 | 106.1 |  | 62.6 | 12 | 105.7 | 31.6 | 3.14 | 63.4 | 77.8
590471.4 |  |  | 1548 | 66.8 | 73 | 97.1 | 29.3 | 33.3 | 0.088 | 104 | 11.6 | 69.6 | 41.1 | 72.4 | 0.915 | 100 | 200.3 | 164.2 | 99.9 | 591.7 | 0.944 | 454.5 | 10.49 | 106.1 |  | 62.5 | 12 | 105.4 | 31.5 | 3.14 | 62.8 | 77.8
590472.4 |  |  | 1546 | 66.6 | 72.8 | 97.1 | 29.3 | 33.3 | 0.054 | 103.9 | 11.6 | 69.6 | 41.2 | 72.4 | 0.909 | 100 | 200.2 | 164.2 | 99.9 | 590.6 | 0.937 | 453.9 | 10.16 | 106.1 |  | 62.3 | 12 | 104.9 | 31.6 | 3.14 | 62.2 | 77.8
590473.4 |  |  | 1544 | 64.5 | 72.6 | 97.1 | 29.2 | 33.3 | 0.074 | 103.8 | 11.6 | 69.6 | 41.3 | 72.4 | 0.907 | 100 | 200.4 | 164.4 | 99.9 | 589.3 | 0.933 | 453.2 | 9.66 | 106 |  | 62.3 | 12 | 104.8 | 31.6 | 3.14 | 61.5 | 77.8
590474.4 |  |  | 1548 | 63.1 | 72.4 | 97.1 | 29.2 | 33.3 | 0.09 | 103.6 | 11.6 | 69.6 | 41.3 | 72.4 | 0.904 | 100 | 201.4 | 165.2 | 99.8 | 588.1 | 0.928 | 453.4 | 9.74 | 106 |  | 62.2 | 12 | 104.7 | 31.6 | 3.14 | 60.9 | 77.9
590475.4 |  |  | 1552 | 62.8 | 72.1 | 97.1 | 29.2 | 33.3 | 0.059 | 103.9 | 11.6 | 69.6 | 41.3 | 72.4 | 0.896 | 100 | 202.8 | 166.1 | 99.8 | 587 | 0.919 | 452.6 | 10.45 | 106 |  | 62.1 | 12 | 104.9 | 31.6 | 3.14 | 61 | 77.9
590476.4 |  |  | 1559 | 64.5 | 72.1 | 97.1 | 29.2 | 33.3 | 0.057 | 104.1 | 11.6 | 69.7 | 41.2 | 72.4 | 0.909 | 100 | 203.6 | 167.2 | 99.7 | 585.8 | 0.917 | 453.1 | 11.31 | 105.9 |  | 62.1 | 12 | 105.6 | 31.6 | 3.14 | 62.2 | 77.9
590477.4 |  |  | 1546 | 65.4 | 71.8 | 97 | 29.2 | 33.3 | 0.096 | 103.5 | 11.6 | 69.7 | 41.2 | 72.4 | 0.894 | 100 | 202 | 166.3 | 99.7 | 584.6 | 0.918 | 453.3 | 9.99 | 106 |  | 62 | 12 | 105.2 | 31.6 | 3.14 | 61.5 | 78
590478.4 |  |  | 1540 | 64.5 | 71.6 | 97 | 29.2 | 33.4 | 0.076 | 103.6 | 11.6 | 69.7 | 41.2 | 72.5 | 0.891 | 100 | 202.4 | 166 | 99.6 | 583.3 | 0.909 | 453.2 | 9.58 | 105.9 |  | 61.9 | 12 | 104.6 | 31.6 | 3.14 | 60.4 | 78.1
590479.4 |  |  | 1546 | 61.8 | 71.6 | 96.9 | 29.2 | 33.4 | 0.097 | 103.3 | 11.6 | 69.7 | 41.1 | 72.4 | 0.886 | 100 | 203.4 | 167.2 | 99.5 | 582.2 | 0.909 | 453.9 | 9.47 | 105.8 |  | 61.9 | 12 | 104.4 | 31.6 | 3.13 | 59.7 | 78.1
590480.4 |  |  | 1548 | 60 | 71.4 | 96.9 | 29.2 | 33.4 | 0.087 | 103.5 | 11.6 | 69.7 | 41.1 | 72.4 | 0.883 | 100 | 204.8 | 168 | 99.5 | 581.1 | 0.91 | 454.2 | 9.79 | 105.7 |  | 61.8 | 12 | 104.3 | 31.6 | 3.13 | 59.3 | 78.1
590481.4 |  |  | 1553 | 60.5 | 71.3 | 96.9 | 29.2 | 33.5 | 0.069 | 103.6 | 11.6 | 69.7 | 41.1 | 72.4 | 0.879 | 100 | 205.8 | 169 | 99.4 | 579.9 | 0.913 | 454.6 | 10.07 | 105.7 |  | 61.8 | 12 | 104.6 | 31.6 | 3.12 | 59.4 | 78.1
590482.4 |  |  | 1557 | 61.2 | 71.3 | 96.8 | 29.2 | 33.5 | 0.025 | 104.2 | 11.6 | 69.7 | 41.1 | 72.4 | 0.879 | 100 | 207.3 | 169.7 | 99.4 | 578.7 | 0.916 | 454.5 | 10.79 | 105.6 |  | 61.7 | 12 | 104.8 | 31.6 | 3.12 | 60.2 | 78.2
590483.4 |  |  | 1548 | 62.3 | 71.1 | 96.8 | 29.2 | 33.5 | 0.087 | 103.5 | 11.6 | 69.7 | 41.2 | 72.4 | 0.876 | 100 | 205.6 | 169.2 | 99.3 | 577.5 | 0.924 | 453.1 | 9.85 | 105.6 |  | 61.7 | 12 | 104.6 | 31.6 | 3.12 | 59.5 | 78.2
590484.4 |  |  | 1545 | 61.6 | 71 | 96.8 | 29.2 | 33.6 | 0.048 | 103.6 | 11.6 | 69.7 | 41.2 | 72.4 | 0.873 | 100 | 205.7 | 168.9 | 99.3 | 576.4 | 0.923 | 451.8 | 9.81 | 105.5 |  | 61.6 | 12 | 104.3 | 31.7 | 3.12 | 59.3 | 78.3
590485.4 |  |  | 1550 | 61 | 70.8 | 96.7 | 29.1 | 33.6 | 0.089 | 103.4 | 11.6 | 69.7 | 41.2 | 72.4 | 0.872 | 100 | 206.1 | 169.7 | 99.2 | 575.3 | 0.931 | 454.3 | 9.69 | 105.5 |  | 61.6 | 12 | 104.4 | 31.6 | 3.12 | 59 | 78.3
590486.4 |  |  | 1546 | 59.7 | 70.7 | 96.7 | 29.1 | 33.6 | 0.052 | 103.6 | 11.6 | 69.7 | 41.1 | 72.4 | 0.869 | 100 | 206.4 | 169.5 | 99.1 | 574.3 | 0.921 | 453.5 | 9.7 | 105.5 |  | 61.5 | 12 | 104.3 | 31.7 | 3.12 | 58.7 | 78.3
590487.4 |  |  | 1545 | 59.4 | 70.7 | 96.6 | 29.1 | 33.6 | 0.077 | 103.2 | 11.6 | 69.7 | 40.9 | 72.4 | 0.87 | 100 | 205.9 | 169.7 | 99.1 | 573.1 | 0.911 | 453.4 | 9.29 | 105.4 |  | 61.4 | 12 | 104.1 | 31.7 | 3.12 | 58.1 | 78.3
590488.4 |  |  | 1548 | 58.4 | 70.6 | 96.5 | 29.1 | 33.6 | 0.06 | 103.3 | 11.6 | 69.7 | 40.4 | 72.4 | 0.868 | 100 | 206.7 | 170.1 | 98.9 | 572.1 | 0.9 | 452.8 | 9.43 | 105.3 |  | 61.4 | 12 | 104 | 31.7 | 3.11 | 57.9 | 78.3
590489.4 |  |  | 1550 | 58.4 | 70.6 | 96.4 | 29.1 | 33.6 | 0.072 | 103.3 | 11.6 | 69.7 | 39.9 | 72.5 | 0.866 | 100 | 207.7 | 171 | 98.8 | 570.8 | 0.897 | 454 | 9.46 | 105.3 |  | 61.3 | 12 | 104.1 | 31.7 | 3.11 | 57.8 | 78.4
590490.4 |  |  | 1553 | 58.7 | 70.6 | 96.4 | 29.1 | 33.6 | 0.056 | 103.5 | 11.6 | 69.7 | 39.6 | 72.5 | 0.864 | 100 | 208.5 | 171.7 | 98.8 | 569.7 | 0.896 | 453.9 | 9.78 | 105.3 |  | 61.3 | 12 | 104.3 | 31.7 | 3.11 | 58 | 78.4
590491.4 |  |  | 1549 | 58.9 | 70.4 | 96.3 | 29.1 | 33.6 | 0.052 | 103.4 | 11.6 | 69.7 | 39.6 | 72.4 | 0.861 | 100 | 208.1 | 171.7 | 98.7 | 568.7 | 0.894 | 452.7 | 9.47 | 105.2 |  | 61.2 | 12 | 104.1 | 31.6 | 3.1 | 57.9 | 78.5
590492.4 |  |  | 1548 | 58.7 | 70.4 | 96.2 | 29 | 33.6 | 0.061 | 103.4 | 11.6 | 69.7 | 39.6 | 72.4 | 0.86 | 100 | 208 | 171.6 | 98.6 | 567.4 | 0.897 | 452.8 | 9.31 | 105.1 |  | 61.2 | 12 | 104.1 | 31.7 | 3.09 | 57.6 | 78.6
590493.4 |  |  | 1548 | 58.2 | 70.3 | 96.2 | 29 | 33.6 | 0.073 | 103.4 | 11.6 | 69.7 | 39.6 | 72.5 | 0.86 | 100 | 208.8 | 172.1 | 98.5 | 566.5 | 0.895 | 453.8 | 9.48 | 105.1 |  | 61.1 | 12 | 104.1 | 31.7 | 3.09 | 57.4 | 78.6
590494.4 |  |  | 1545 | 57.5 | 70.2 | 96.1 | 29.1 | 33.6 | 0.047 | 103.4 | 11.6 | 69.7 | 39.5 | 72.5 | 0.857 | 100 | 208.3 | 171.8 | 98.5 | 565.4 | 0.89 | 453.1 | 9.25 | 105 |  | 60.9 | 12 | 103.9 | 31.6 | 3.09 | 57.3 | 78.6
590495.4 |  |  | 1550 | 57.2 | 70.1 | 96.1 | 29 | 33.6 | 0.061 | 103.4 | 11.6 | 69.7 | 39.5 | 72.5 | 0.857 | 100 | 208.8 | 172.5 | 98.4 | 564.4 | 0.889 | 454.3 | 9.28 | 105 |  | 60.9 | 12 | 103.9 | 31.6 | 3.09 | 57.1 | 78.6
590496.4 |  |  | 1551 | 57.2 | 70 | 96 | 29 | 33.7 | 0.068 | 103.4 | 11.6 | 69.7 | 39.4 | 72.4 | 0.856 | 100 | 209.1 | 172.8 | 98.3 | 563.4 | 0.887 | 454.4 | 9.28 | 104.9 |  | 60.9 | 12 | 104 | 31.7 | 3.09 | 57.1 | 78.7
590497.4 |  |  | 1547 | 57 | 69.9 | 96 | 29 | 33.7 | 0.058 | 103.5 | 11.6 | 69.7 | 39.4 | 72.4 | 0.852 | 100 | 208.9 | 172.5 | 98.2 | 562.3 | 0.885 | 454.1 | 9.18 | 104.8 |  | 60.9 | 12 | 103.8 | 31.7 | 3.08 | 56.8 | 78.7
590498.4 |  |  | 1548 | 56.7 | 69.8 | 95.9 | 29 | 33.7 | 0.056 | 103.4 | 11.6 | 69.7 | 39.4 | 72.5 | 0.849 | 100 | 209 | 172.9 | 98.2 | 561.4 | 0.883 | 453.6 | 9.14 | 104.7 |  | 60.8 | 12 | 103.8 | 31.7 | 3.08 | 56.6 | 78.7
590499.4 |  |  | 1550 | 56.3 | 69.7 | 95.9 | 29 | 33.7 | 0.059 | 103.4 | 11.6 | 69.7 | 39.4 | 72.5 | 0.851 | 100 | 209.8 | 173.3 | 98.2 | 560.4 | 0.885 | 453.3 | 9.2 | 104.7 |  | 60.8 | 12 | 103.8 | 31.7 | 3.07 | 56.5 | 78.7
590500.4 |  |  | 1548 | 56.2 | 69.6 | 95.8 | 29 | 33.7 | 0.056 | 103.4 | 11.6 | 69.7 | 39.4 | 72.5 | 0.848 | 100 | 209.5 | 173.2 | 98.1 | 559.3 | 0.884 | 454.4 | 9.09 | 104.6 |  | 60.8 | 12 | 103.7 | 31.7 | 3.07 | 56.3 | 78.8
590501.4 |  |  | 1553 | 56.4 | 69.6 | 95.7 | 28.9 | 33.7 | 0.026 | 103.9 | 11.6 | 69.7 | 39.4 | 72.5 | 0.848 | 100 | 211.4 | 174.1 | 97.9 | 558.4 | 0.881 | 454 | 9.67 | 104.5 |  | 60.8 | 12 | 103.9 | 31.7 | 3.07 | 56.8 | 78.8
590502.4 |  |  | 1554 | 57.1 | 69.6 | 95.7 | 29 | 33.7 | 0.053 | 103.6 | 11.6 | 69.7 | 39.4 | 72.6 | 0.847 | 100 | 210.6 | 174.3 | 97.8 | 557.4 | 0.879 | 454.3 | 9.35 | 104.4 |  | 60.9 | 12 | 104 | 31.7 | 3.06 | 56.8 | 78.9
590503.4 |  |  | 1548 | 57.4 | 69.4 | 95.7 | 28.9 | 33.7 | 0.062 | 103.5 | 11.6 | 69.7 | 39.4 | 72.6 | 0.848 | 100 | 209.9 | 174 | 97.9 | 556.4 | 0.868 | 453.8 | 9.06 | 104.4 |  | 60.8 | 12 | 103.9 | 31.7 | 3.06 | 56.7 | 78.9
590504.4 |  |  | 1544 | 56.8 | 69.4 | 95.7 | 28.9 | 33.7 | 0.05 | 103.6 | 11.6 | 69.6 | 39.3 | 72.6 | 0.844 | 100 | 209.8 | 173.7 | 97.8 | 555.5 | 0.861 | 453.7 | 8.85 | 104.3 |  | 60.9 | 12.1 | 103.7 | 31.6 | 3.05 | 56.3 | 78.9
590505.4 |  |  | 1549 | 55.8 | 69.3 | 95.6 | 28.9 | 33.7 | 0.057 | 103.6 | 11.6 | 69.6 | 39.3 | 72.6 | 0.843 | 100 | 210.8 | 174.5 | 97.7 | 554.6 | 0.859 | 453.3 | 9.01 | 104.2 |  | 61.1 | 12.1 | 103.8 | 31.7 | 3.05 | 56.3 | 78.9
590506.4 |  |  | 1550 | 55.5 | 69.2 | 95.4 | 28.9 | 33.8 | 0.051 | 103.7 | 11.6 | 69.6 | 39.3 | 72.5 | 0.841 | 100 | 211.3 | 174.8 | 97.6 | 553.7 | 0.858 | 453.8 | 9.03 | 104.2 |  | 61.2 | 12 | 103.8 | 31.7 | 3.05 | 56.2 | 79
590507.4 |  |  | 1553 | 56 | 69.2 | 95.4 | 28.9 | 33.8 | 0.042 | 103.9 | 11.6 | 69.7 | 39.3 | 72.5 | 0.841 | 100 | 211.9 | 175.4 | 97.5 | 552.7 | 0.858 | 454.4 | 9.27 | 104.2 |  | 61.4 | 12 | 103.8 | 31.8 | 3.05 | 56.5 | 79.1
590508.4 |  |  | 1551 | 56.5 | 69.2 | 95.4 | 28.9 | 33.8 | 0.064 | 103.7 | 11.6 | 69.6 | 39.3 | 72.6 | 0.839 | 100 | 211.2 | 175.2 | 97.4 | 551.8 | 0.857 | 453 | 8.99 | 104.2 |  | 61.6 | 12 | 103.8 | 31.7 | 3.05 | 56.4 | 79.1
590509.4 |  |  | 1549 | 56.5 | 69.2 | 95.4 | 28.9 | 33.8 | 0.05 | 103.8 | 11.6 | 69.6 | 39.3 | 72.6 | 0.839 | 100 | 211.4 | 175.2 | 97.4 | 550.9 | 0.85 | 453.8 | 9.08 | 104.1 |  | 61.7 | 12 | 103.8 | 31.7 | 3.05 | 56.3 | 79.1
590510.4 |  |  | 1548 | 56.4 | 69.4 | 95.3 | 28.9 | 33.8 | 0.071 | 103.7 | 11.6 | 69.6 | 39.3 | 72.6 | 0.838 | 100 | 211.7 | 175.4 | 97.4 | 550 | 0.842 | 453.7 | 8.99 | 104.1 |  | 61.9 | 12 | 103.8 | 31.7 | 3.05 | 56.1 | 79.1
590511.4 |  |  | 1548 | 55.8 | 69.4 | 95.3 | 28.9 | 33.9 | 0.047 | 103.9 | 11.6 | 69.6 | 39.3 | 72.6 | 0.838 | 100 | 211.8 | 175.6 | 97.4 | 549.1 | 0.835 | 452.9 | 9.05 | 103.9 |  | 62.2 | 12 | 103.7 | 31.8 | 3.05 | 56.1 | 79.1
590512.4 |  |  | 1550 | 55.8 | 69.5 | 95.3 | 28.9 | 33.9 | 0.054 | 103.9 | 11.6 | 69.6 | 39.3 | 72.6 | 0.835 | 100 | 212.3 | 176.1 | 97.3 | 548.3 | 0.829 | 454.3 | 9.09 | 103.9 |  | 62.4 | 12 | 103.7 | 31.8 | 3.04 | 56 | 79.2
590513.4 |  |  | 1552 | 55.9 | 69.6 | 95.2 | 28.9 | 33.9 | 0.037 | 104 | 11.6 | 69.6 | 39.3 | 72.6 | 0.837 | 100 | 212.9 | 176.6 | 97.2 | 547.4 | 0.823 | 454.1 | 9.23 | 103.9 |  | 62.7 | 12 | 103.8 | 31.8 | 3.04 | 56.3 | 79.2
590514.4 |  |  | 1551 | 56.4 | 69.7 | 95.2 | 28.9 | 33.9 | 0.056 | 103.8 | 11.6 | 69.6 | 39.3 | 72.6 | 0.837 | 100 | 212.4 | 176.5 | 97.1 | 546.6 | 0.82 | 453.5 | 9.03 | 103.9 |  | 62.9 | 12 | 103.8 | 31.7 | 3.04 | 56.2 | 79.3
590515.4 |  |  | 1547 | 56.3 | 69.8 | 95.1 | 28.9 | 33.9 | 0.052 | 103.9 | 11.6 | 69.6 | 39.3 | 72.6 | 0.839 | 100 | 212.2 | 176.2 | 97.1 | 545.7 | 0.82 | 454 | 8.89 | 103.9 |  | 63.2 | 12 | 103.7 | 31.8 | 3.04 | 56 | 79.3
590516.4 |  |  | 1546 | 55.7 | 69.8 | 95.1 | 28.9 | 33.9 | 0.065 | 103.8 | 11.6 | 69.6 | 39.3 | 72.6 | 0.838 | 100 | 212.3 | 176.4 | 97.1 | 544.9 | 0.823 | 454.4 | 8.83 | 103.8 |  | 63.4 | 12 | 103.6 | 31.8 | 3.04 | 55.7 | 79.3
590517.4 |  |  | 1548 | 54.9 | 69.9 | 95.1 | 28.9 | 33.9 | 0.07 | 103.8 | 11.6 | 69.6 | 39.3 | 72.6 | 0.839 | 100 | 213.4 | 176.9 | 97 | 544.1 | 0.824 | 454 | 8.92 | 103.8 |  | 63.7 | 12 | 103.6 | 31.8 | 3.04 | 55.5 | 79.3
590518.4 |  |  | 1549 | 54.6 | 70.1 | 95.1 | 28.9 | 33.9 | 0.064 | 103.8 | 11.5 | 69.6 | 39.3 | 72.6 | 0.841 | 100 | 213.7 | 177.3 | 97 | 543.3 | 0.831 | 453.9 | 8.92 | 103.8 |  | 63.9 | 12 | 103.5 | 31.8 | 3.04 | 55.4 | 79.4
590519.4 |  |  | 1552 | 54.8 | 70.2 | 95.1 | 28.8 | 33.9 | 0.052 | 103.9 | 11.6 | 69.6 | 39.3 | 72.7 | 0.84 | 100 | 214.2 | 178 | 96.9 | 542.6 | 0.843 | 453.1 | 9.09 | 103.8 |  | 64.1 | 12 | 103.6 | 31.8 | 3.04 | 55.6 | 79.4
590520.4 |  |  | 1549 | 54.9 | 70.4 | 95.1 | 28.8 | 33.9 | 0.064 | 103.7 | 11.5 | 69.6 | 39.4 | 72.6 | 0.843 | 100 | 213.7 | 177.7 | 96.8 | 541.8 | 0.848 | 453.7 | 8.86 | 103.8 |  | 64.3 | 12 | 103.6 | 31.8 | 3.04 | 55.5 | 79.4
590521.4 |  |  | 1553 | 55.3 | 70.5 | 94.9 | 28.8 | 34 | 0.04 | 104 | 11.5 | 69.6 | 39.3 | 72.7 | 0.843 | 100 | 214.7 | 178.6 | 96.8 | 541.1 | 0.845 | 453.2 | 9.21 | 103.9 |  | 64.5 | 12 | 103.8 | 31.8 | 3.04 | 55.9 | 79.5
590522.4 |  |  | 1552 | 55.6 | 70.7 | 94.9 | 28.9 | 33.9 | 0.052 | 104 | 11.5 | 69.6 | 39.4 | 72.7 | 0.843 | 100 | 214.7 | 178.5 | 96.7 | 540.3 | 0.85 | 453.6 | 9.18 | 103.8 |  | 64.7 | 12 | 103.8 | 31.8 | 3.03 | 56 | 79.5
590523.4 |  |  | 1549 | 55.9 | 70.8 | 94.9 | 28.8 | 34 | 0.066 | 103.7 | 11.5 | 69.6 | 39.4 | 72.7 | 0.847 | 100 | 214.1 | 178.4 | 96.7 | 539.6 | 0.857 | 453.1 | 8.88 | 103.9 |  | 64.9 | 12 | 103.7 | 31.9 | 3.03 | 55.8 | 79.6
590524.4 |  |  | 1548 | 55.6 | 70.9 | 94.8 | 28.9 | 34 | 0.051 | 103.9 | 11.5 | 69.6 | 39.4 | 72.7 | 0.85 | 100 | 214.7 | 178.7 | 96.6 | 538.9 | 0.859 | 453.5 | 9.06 | 103.9 |  | 65.2 | 12 | 103.6 | 31.9 | 3.03 | 55.8 | 79.6
590525.4 |  |  | 1549 | 55.3 | 71.1 | 94.8 | 28.9 | 34 | 0.045 | 103.9 | 11.5 | 69.6 | 39.3 | 72.7 | 0.853 | 100 | 214.5 | 178.7 | 96.5 | 538.3 | 0.855 | 453.5 | 8.93 | 103.9 |  | 65.3 | 12 | 103.6 | 31.9 | 3.02 | 55.8 | 79.6
590526.4 |  |  | 1555 | 55.5 | 71.2 | 94.7 | 28.9 | 33.9 | 0.047 | 104 | 11.5 | 69.6 | 39.3 | 72.7 | 0.857 | 100 | 215.6 | 179.5 | 96.4 | 537.7 | 0.861 | 454.2 | 9.24 | 103.9 |  | 65.6 | 12 | 103.8 | 31.9 | 3.02 | 56.2 | 79.6
590527.4 |  |  | 1548 | 55.7 | 71.4 | 94.7 | 28.9 | 34 | 0.065 | 103.8 | 11.5 | 69.6 | 39.4 | 72.8 | 0.856 | 100 | 214.5 | 179 | 96.4 | 536.9 | 0.863 | 452.9 | 8.88 | 103.9 |  | 65.7 | 12 | 103.6 | 31.9 | 3.02 | 55.8 | 79.7
590528.4 |  |  | 1545 | 55.4 | 71.6 | 94.7 | 28.8 | 34 | 0.054 | 103.9 | 11.5 | 69.6 | 39.4 | 72.8 | 0.858 | 100 | 214.6 | 178.8 | 96.4 | 536.3 | 0.859 | 453.9 | 8.81 | 103.9 |  | 65.9 | 12 | 103.5 | 31.9 | 3.01 | 55.6 | 79.8
590529.4 |  |  | 1548 | 54.6 | 71.7 | 94.7 | 28.9 | 34 | 0.064 | 103.8 | 11.5 | 69.6 | 39.4 | 72.8 | 0.861 | 100 | 214.8 | 179.3 | 96.3 | 535.7 | 0.855 | 453.5 | 8.73 | 103.9 |  | 66.1 | 12 | 103.5 | 31.9 | 3.01 | 55.4 | 79.8
590530.4 |  |  | 1550 | 54.2 | 71.8 | 94.7 | 28.8 | 34 | 0.054 | 104 | 11.5 | 69.6 | 39.4 | 72.9 | 0.863 | 100 | 215.4 | 179.8 | 96.3 | 534.9 | 0.852 | 454.4 | 8.84 | 103.9 |  | 66.2 | 12 | 103.5 | 31.9 | 3 | 55.4 | 79.8
590531.4 |  |  | 1551 | 54.4 | 72 | 94.6 | 28.8 | 34 | 0.047 | 104 | 11.5 | 69.7 | 39.4 | 72.9 | 0.864 | 100 | 215.8 | 180 | 96.2 | 534.4 | 0.852 | 453.1 | 8.87 | 103.9 |  | 66.3 | 12 | 103.5 | 31.9 | 2.99 | 55.5 | 80
590532.4 |  |  | 1552 | 54.7 | 72.2 | 94.6 | 28.8 | 34 | 0.052 | 104 | 11.5 | 69.7 | 39.4 | 72.9 | 0.87 | 100 | 216.2 | 180.5 | 96.2 | 533.8 | 0.854 | 454.9 | 9.04 | 103.9 |  | 66.5 | 12 | 103.6 | 31.9 | 2.99 | 55.6 | 79.9
590533.4 |  |  | 1550 | 54.9 | 72.4 | 94.6 | 28.8 | 34 | 0.053 | 104 | 11.5 | 69.7 | 39.4 | 72.9 | 0.869 | 100 | 216.1 | 180.4 | 96.1 | 533.2 | 0.856 | 453.3 | 8.97 | 103.9 |  | 66.6 | 12 | 103.5 | 32 | 2.98 | 55.5 | 79.9
590534.4 |  |  | 1548 | 54.9 | 72.5 | 94.6 | 28.9 | 34.1 | 0.061 | 103.8 | 11.5 | 69.7 | 39.4 | 72.9 | 0.871 | 100 | 215.8 | 180.4 | 96.2 | 532.7 | 0.859 | 455.2 | 8.74 | 103.9 |  | 66.7 | 12 | 103.5 | 32 | 2.98 | 55.3 | 79.9
590535.4 |  |  | 1549 | 54.6 | 72.7 | 94.5 | 28.9 | 34.1 | 0.069 | 103.8 | 11.5 | 69.7 | 39.4 | 72.9 | 0.875 | 100 | 216.2 | 180.7 | 96.1 | 532.1 | 0.863 | 454.5 | 8.72 | 103.9 |  | 66.8 | 12 | 103.5 | 32 | 2.97 | 55.3 | 80
590536.4 |  |  | 1545 | 53.9 | 72.8 | 94.4 | 28.8 | 34.1 | 0.056 | 103.8 | 11.5 | 69.7 | 39.3 | 72.9 | 0.875 | 100 | 216.1 | 180.4 | 96.1 | 531.6 | 0.864 | 453.9 | 8.57 | 103.9 |  | 66.9 | 12 | 103.4 | 31.9 | 2.96 | 55.1 | 80.1
590537.4 |  |  | 1550 | 53.6 | 72.9 | 94.4 | 28.8 | 34.1 | 0.057 | 103.8 | 11.5 | 69.7 | 39.3 | 73 | 0.881 | 100 | 216.8 | 181.2 | 96.1 | 531.1 | 0.863 | 453 | 8.63 | 103.9 |  | 67 | 12 | 103.4 | 31.9 | 2.95 | 55 | 80.1
590538.4 |  |  | 1553 | 53.6 | 73.1 | 94.4 | 28.8 | 34.1 | 0.027 | 104 | 11.5 | 69.7 | 39.3 | 72.9 | 0.881 | 100 | 217.5 | 181.6 | 96 | 530.6 | 0.86 | 453.2 | 8.88 | 103.9 |  | 67.1 | 12 | 103.5 | 32 | 2.95 | 55.3 | 80.1
590539.4 |  |  | 1553 | 54.3 | 73.1 | 94.4 | 28.7 | 34.1 | 0.048 | 103.9 | 11.5 | 69.7 | 39.3 | 73 | 0.881 | 100 | 217.4 | 181.7 | 95.9 | 530 | 0.863 | 453.1 | 8.81 | 103.9 |  | 67.2 | 12 | 103.5 | 31.9 | 2.94 | 55.3 | 80.1
590540.4 |  |  | 1551 | 54.6 | 73.2 | 94.3 | 28.7 | 34.1 | 0.043 | 103.9 | 11.5 | 69.7 | 39.4 | 73.1 | 0.882 | 100 | 217.2 | 181.7 | 95.9 | 529.6 | 0.863 | 453.7 | 8.78 | 103.9 |  | 67.2 | 12 | 103.5 | 32 | 2.93 | 55.4 | 80.1
590541.4 |  |  | 1549 | 54.7 | 73.3 | 94.3 | 28.7 | 34.1 | 0.062 | 103.7 | 11.5 | 69.7 | 39.3 | 73.1 | 0.883 | 100 | 217 | 181.6 | 95.9 | 529.1 | 0.865 | 453.9 | 8.64 | 103.9 |  | 67.3 | 12 | 103.5 | 31.9 | 2.93 | 55.2 | 80.2
590542.4 |  |  | 1547 | 54.1 | 73.4 | 94.2 | 28.8 | 34.1 | 0.055 | 103.8 | 11.5 | 69.7 | 39.3 | 73.1 | 0.882 | 100 | 216.9 | 181.5 | 95.9 | 528.7 | 0.864 | 453.8 | 8.55 | 103.9 |  | 67.3 | 12 | 103.3 | 31.9 | 2.92 | 55.1 | 80.2
590543.4 |  |  | 1550 | 53.8 | 73.5 | 94.2 | 28.7 | 34.1 | 0.054 | 103.8 | 11.5 | 69.7 | 39.3 | 73.1 | 0.885 | 100 | 217.7 | 182.1 | 95.8 | 528.1 | 0.864 | 453.3 | 8.69 | 103.9 |  | 67.4 | 12 | 103.5 | 32 | 2.91 | 55.1 | 80.3
590544.4 |  |  | 1549 | 53.5 | 73.5 | 94.2 | 28.7 | 34.1 | 0.042 | 104 | 11.5 | 69.7 | 39.2 | 73.1 | 0.887 | 100 | 217.9 | 182 | 95.7 | 527.6 | 0.865 | 454.1 | 8.76 | 103.9 |  | 67.4 | 12 | 103.4 | 31.9 | 2.9 | 55.2 | 80.3
590545.4 |  |  | 1552 | 53.8 | 73.6 | 94.2 | 28.8 | 34.1 | 0.06 | 103.8 | 11.5 | 69.7 | 39.1 | 73.1 | 0.891 | 100 | 217.8 | 182.4 | 95.7 | 527.3 | 0.868 | 453.5 | 8.61 | 103.9 |  | 67.5 | 12 | 103.5 | 32 | 2.89 | 55.1 | 80.3
590546.4 |  |  | 1550 | 53.9 | 73.7 | 94.1 | 28.7 | 34.1 | 0.048 | 103.9 | 11.5 | 69.7 | 39.2 | 73.2 | 0.894 | 100 | 218.1 | 182.6 | 95.7 | 526.8 | 0.869 | 454.2 | 8.85 | 103.9 |  | 67.6 | 12 | 103.5 | 32 | 2.88 | 55.2 | 80.3
590547.4 |  |  | 1551 | 54.1 | 73.8 | 94.1 | 28.8 | 34.1 | 0.049 | 103.9 | 11.5 | 69.7 | 39.2 | 73.2 | 0.891 | 100 | 218.7 | 182.8 | 95.6 | 526.3 | 0.875 | 454 | 8.86 | 103.9 |  | 67.6 | 12 | 103.5 | 32.1 | 2.87 | 55.3 | 80.4
590548.4 |  |  | 1548 | 54 | 73.9 | 94.1 | 28.7 | 34.1 | 0.063 | 103.8 | 11.5 | 69.7 | 39.3 | 73.2 | 0.89 | 100 | 218 | 182.8 | 95.6 | 525.9 | 0.871 | 454.7 | 8.59 | 103.9 |  | 67.7 | 12 | 103.5 | 32.1 | 2.86 | 55.1 | 80.4
590549.4 |  |  | 1547 | 53.6 | 73.9 | 94.1 | 28.7 | 34.1 | 0.054 | 103.8 | 11.5 | 69.7 | 39.4 | 73.2 | 0.895 | 100 | 218.1 | 182.6 | 95.6 | 525.6 | 0.869 | 453.5 | 8.54 | 103.9 |  | 67.7 | 12 | 103.3 | 32.1 | 2.86 | 54.9 | 80.4
590550.4 |  |  | 1550 | 53.2 | 73.9 | 94 | 28.7 | 34.1 | 0.032 | 104 | 11.5 | 69.7 | 39.4 | 73.3 | 0.9 | 100 | 219.1 | 183.2 | 95.5 | 525.1 | 0.865 | 453.4 | 8.76 | 103.9 |  | 67.7 | 12 | 103.4 | 32 | 2.85 | 55.1 | 80.5
590551.4 |  |  | 1556 | 53.6 | 74.1 | 93.9 | 28.7 | 34.1 | 0.038 | 104.2 | 11.5 | 69.7 | 39.4 | 73.3 | 0.901 | 100 | 220 | 184 | 95.4 | 524.7 | 0.87 | 453.2 | 9.15 | 103.9 |  | 67.8 | 12 | 103.6 | 32 | 2.84 | 55.5 | 80.5
590552.4 |  |  | 1552 | 54.4 | 74.1 | 93.9 | 28.7 | 34.1 | 0.053 | 103.9 | 11.5 | 69.7 | 39.4 | 73.3 | 0.901 | 100 | 218.8 | 183.6 | 95.4 | 524.3 | 0.873 | 454.6 | 8.81 | 103.9 |  | 67.8 | 12 | 103.6 | 32.1 | 2.83 | 55.4 | 80.6
590553.4 |  |  | 1547 | 54.5 | 74.1 | 93.8 | 28.7 | 34.1 | 0.043 | 104 | 11.5 | 69.7 | 39.4 | 73.3 | 0.902 | 100 | 218.8 | 183.3 | 95.3 | 523.8 | 0.869 | 454.4 | 8.77 | 103.9 |  | 67.9 | 12 | 103.5 | 32.1 | 2.83 | 55.4 | 80.6
590554.4 |  |  | 1548 | 54 | 74.2 | 93.8 | 28.7 | 34.1 | 0.051 | 103.9 | 11.6 | 69.7 | 39.4 | 73.3 | 0.901 | 100 | 218.9 | 183.3 | 95.3 | 523.5 | 0.869 | 453.9 | 8.7 | 103.9 |  | 67.9 | 12 | 103.4 | 32.1 | 2.82 | 55.3 | 80.6
590555.4 |  |  | 1550 | 53.6 | 74.3 | 93.8 | 28.7 | 34.1 | 0.043 | 104 | 11.6 | 69.7 | 39.4 | 73.3 | 0.905 | 100 | 219.4 | 183.7 | 95.3 | 523.1 | 0.871 | 452.8 | 8.83 | 103.9 |  | 68 | 12 | 103.5 | 32.1 | 2.81 | 55.3 | 80.7
590556.4 |  |  | 1547 | 53.5 | 74.3 | 93.8 | 28.7 | 34.1 | 0.057 | 103.8 | 11.6 | 69.7 | 39.4 | 73.3 | 0.903 | 100 | 219 | 183.6 | 95.3 | 522.7 | 0.869 | 453 | 8.54 | 103.9 |  | 68.1 | 12 | 103.4 | 32.1 | 2.8 | 55.1 | 80.7
590557.4 |  |  | 1549 | 53.2 | 74.3 | 93.8 | 28.7 | 34.2 | 0.041 | 104 | 11.6 | 69.7 | 39.4 | 73.4 | 0.908 | 100 | 219.9 | 184.1 | 95.3 | 522.4 | 0.868 | 454.1 | 8.79 | 103.9 |  | 68.1 | 12 | 103.4 | 32.1 | 2.8 | 55.2 | 80.7
590558.4 |  |  | 1552 | 53.3 | 74.4 | 93.7 | 28.7 | 34.1 | 0.047 | 103.9 | 11.6 | 69.7 | 39.4 | 73.4 | 0.907 | 100 | 219.9 | 184.6 | 95.2 | 522.1 | 0.868 | 453.5 | 8.73 | 103.9 |  | 68.2 | 12 | 103.4 | 32.1 | 2.79 | 55.1 | 80.8
590559.4 |  |  | 1550 | 53.4 | 74.5 | 93.7 | 28.7 | 34.1 | 0.047 | 104 | 11.6 | 69.7 | 39.5 | 73.4 | 0.907 | 100 | 219.6 | 184.3 | 95.2 | 521.8 | 0.865 | 453.7 | 8.76 | 103.9 |  | 68.2 | 12 | 103.4 | 32.1 | 2.79 | 55.1 | 80.8
590560.4 |  |  | 1549 | 53.7 | 74.5 | 93.7 | 28.7 | 34.1 | 0.077 | 103.7 | 11.6 | 69.6 | 39.5 | 73.4 | 0.905 | 100 | 219.3 | 184.2 | 95.1 | 521.4 | 0.867 | 454.1 | 8.56 | 103.9 |  | 68.3 | 12 | 103.4 | 32.1 | 2.78 | 54.9 | 80.8
590561.4 |  |  | 1545 | 53 | 74.6 | 93.6 | 28.7 | 34.1 | 0.041 | 104 | 11.6 | 69.6 | 39.5 | 73.4 | 0.909 | 100 | 219.3 | 183.9 | 95.1 | 521.1 | 0.863 | 452.8 | 8.56 | 103.9 |  | 68.4 | 12 | 103.3 | 32.1 | 2.77 | 54.8 | 80.8
590562.4 |  |  | 1551 | 52.9 | 74.6 | 93.6 | 28.7 | 34.1 | 0.041 | 104 | 11.6 | 69.6 | 39.5 | 73.4 | 0.907 | 100 | 220.2 | 184.7 | 95.1 | 520.8 | 0.862 | 453.2 | 8.74 | 103.9 |  | 68.4 | 12 | 103.4 | 32.1 | 2.76 | 55 | 80.8
590563.4 |  |  | 1552 | 52.9 | 74.7 | 93.6 | 28.7 | 34.1 | 0.053 | 103.9 | 11.6 | 69.6 | 39.4 | 73.4 | 0.911 | 100 | 220 | 184.7 | 95.1 | 520.5 | 0.863 | 453.5 | 8.6 | 103.9 |  | 68.6 | 12 | 103.4 | 32.1 | 2.76 | 54.9 | 80.8
590564.4 |  |  | 1549 | 53.2 | 74.7 | 93.5 | 28.7 | 34.1 | 0.056 | 103.9 | 11.6 | 69.6 | 39.4 | 73.4 | 0.908 | 100 | 219.7 | 184.7 | 95.1 | 520 | 0.86 | 454.4 | 8.55 | 103.9 |  | 68.6 | 12 | 103.4 | 32.1 | 2.75 | 54.8 | 80.9
590565.4 |  |  | 1548 | 53 | 74.8 | 93.6 | 28.7 | 34.1 | 0.064 | 103.8 | 11.6 | 69.6 | 39.5 | 73.6 | 0.91 | 100 | 219.6 | 184.7 | 95 | 519.6 | 0.858 | 454.1 | 8.43 | 103.8 |  | 68.7 | 12 | 103.4 | 32.1 | 2.74 | 54.7 | 80.9
590566.4 |  |  | 1549 | 52.6 | 74.9 | 93.4 | 28.7 | 34.2 | 0.061 | 103.8 | 11.6 | 69.6 | 39.4 | 73.6 | 0.911 | 100 | 220.2 | 184.8 | 94.9 | 519.4 | 0.861 | 453.9 | 8.53 | 103.8 |  | 68.8 | 12 | 103.4 | 32.1 | 2.74 | 54.7 | 81
590567.4 |  |  | 1549 | 52.4 | 74.9 | 93.4 | 28.7 | 34.2 | 0.053 | 103.9 | 11.6 | 69.6 | 39.4 | 73.6 | 0.909 | 100 | 220.6 | 185 | 94.9 | 519 | 0.859 | 453.9 | 8.57 | 103.8 |  | 68.9 | 12 | 103.3 | 32.1 | 2.73 | 54.7 | 81.1
590568.4 |  |  | 1550 | 52.4 | 75.1 | 93.4 | 28.7 | 34.2 | 0.074 | 103.7 | 11.6 | 69.6 | 39.4 | 73.6 | 0.913 | 100 | 220.3 | 185.2 | 94.9 | 518.7 | 0.86 | 453 | 8.41 | 103.8 |  | 69.1 | 12 | 103.3 | 32.1 | 2.73 | 54.5 | 81.1
590569.4 |  |  | 1549 | 52.3 | 75.1 | 93.3 | 28.7 | 34.1 | 0.054 | 103.8 | 11.6 | 69.6 | 39.4 | 73.6 | 0.913 | 100 | 220.6 | 185.1 | 94.8 | 518.5 | 0.86 | 454.3 | 8.48 | 103.8 |  | 69.2 | 12 | 103.2 | 32.1 | 2.72 | 54.5 | 81.1
590570.4 |  |  | 1556 | 52.7 | 75.2 | 93.3 | 28.7 | 34.2 | 0.05 | 104 | 11.6 | 69.6 | 39.4 | 73.6 | 0.915 | 100 | 221.8 | 185.9 | 94.8 | 518.1 | 0.864 | 454.4 | 8.87 | 103.8 |  | 69.3 | 12 | 103.4 | 32.1 | 2.72 | 54.9 | 81.1
590571.4 |  |  | 1550 | 52.8 | 75.2 | 93.2 | 28.7 | 34.2 | 0.053 | 103.9 | 11.6 | 69.6 | 39.5 | 73.6 | 0.914 | 100 | 220.7 | 185.5 | 94.8 | 517.8 | 0.866 | 454.2 | 8.45 | 103.8 |  | 69.3 | 12 | 103.3 | 32.2 | 2.72 | 54.7 | 81.2
590572.4 |  |  | 1548 | 53 | 75.3 | 93.3 | 28.7 | 34.2 | 0.057 | 103.9 | 11.6 | 69.6 | 39.5 | 73.6 | 0.915 | 100 | 220.7 | 185.3 | 94.7 | 517.6 | 0.865 | 453.8 | 8.45 | 103.9 |  | 69.4 | 12 | 103.3 | 32.2 | 2.71 | 54.8 | 81.2
590573.4 |  |  | 1546 | 52.4 | 75.3 | 93.2 | 28.7 | 34.2 | 0.067 | 103.7 | 11.6 | 69.6 | 39.5 | 73.6 | 0.914 | 100 | 220.2 | 185.2 | 94.7 | 517.2 | 0.867 | 453.4 | 8.19 | 103.8 |  | 69.6 | 12 | 103.2 | 32.2 | 2.71 | 54.4 | 81.2
590574.4 |  |  | 1549 | 51.9 | 75.4 | 93.2 | 28.7 | 34.2 | 0.066 | 103.8 | 11.6 | 69.6 | 39.4 | 73.7 | 0.919 | 100 | 221.1 | 185.7 | 94.7 | 517.1 | 0.869 | 453.1 | 8.31 | 103.8 |  | 69.6 | 11.9 | 103.2 | 32.1 | 2.7 | 54.3 | 81.3
590575.4 |  |  | 1551 | 51.7 | 75.6 | 93.2 | 28.7 | 34.2 | 0.049 | 103.9 | 11.6 | 69.6 | 39.3 | 73.7 | 0.92 | 100 | 221.8 | 186.1 | 94.7 | 516.8 | 0.868 | 454 | 8.45 | 103.8 |  | 69.8 | 11.9 | 103.2 | 32.1 | 2.7 | 54.5 | 81.3
590576.4 |  |  | 1554 | 52.1 | 75.7 | 93.2 | 28.7 | 34.2 | 0.054 | 103.9 | 11.6 | 69.6 | 39.3 | 73.7 | 0.921 | 100 | 222.1 | 186.6 | 94.6 | 516.6 | 0.871 | 453.7 | 8.54 | 103.8 |  | 69.8 | 11.9 | 103.4 | 32.2 | 2.69 | 54.7 | 81.3
590577.4 |  |  | 1551 | 52.4 | 75.8 | 93.1 | 28.7 | 34.2 | 0.051 | 103.9 | 11.6 | 69.6 | 39.4 | 73.7 | 0.923 | 100 | 221.3 | 186.2 | 94.6 | 516.2 | 0.867 | 453.6 | 8.43 | 103.8 |  | 70 | 11.9 | 103.3 | 32.2 | 2.69 | 54.7 | 81.3
590578.4 |  |  | 1551 | 52.7 | 75.8 | 93.2 | 28.7 | 34.2 | 0.055 | 103.9 | 11.6 | 69.6 | 39.5 | 73.8 | 0.921 | 100 | 221.5 | 186.3 | 94.5 | 516 | 0.868 | 453.9 | 8.54 | 103.8 |  | 70.1 | 11.8 | 103.4 | 32.3 | 2.69 | 54.7 | 81.4
590579.4 |  |  | 1549 | 52.6 | 75.9 | 93.1 | 28.7 | 34.3 | 0.068 | 103.8 | 11.6 | 69.6 | 39.6 | 73.8 | 0.921 | 100 | 221.3 | 186.2 | 94.6 | 515.7 | 0.865 | 452.9 | 8.37 | 103.8 |  | 70.2 | 11.8 | 103.3 | 32.2 | 2.69 | 54.6 | 81.4
590580.4 |  |  | 1544 | 52 | 75.9 | 93.1 | 28.6 | 34.3 | 0.056 | 103.8 | 11.6 | 69.6 | 39.7 | 73.8 | 0.927 | 100 | 220.6 | 185.8 | 94.4 | 515.4 | 0.859 | 453 | 8.15 | 103.8 |  | 70.2 | 11.7 | 103.2 | 32.2 | 2.68 | 54.4 | 81.4
590581.4 |  |  | 1549 | 51.5 | 76.1 | 93 | 28.7 | 34.3 | 0.054 | 103.9 | 11.6 | 69.6 | 39.7 | 73.8 | 0.927 | 100 | 221.5 | 186.3 | 94.4 | 515.1 | 0.859 | 454 | 8.32 | 103.8 |  | 70.4 | 11.7 | 103.2 | 32.2 | 2.68 | 54.3 | 81.4
590582.4 |  |  | 1552 | 51.3 | 76.2 | 93 | 28.7 | 34.3 | 0.039 | 104.1 | 11.6 | 69.6 | 39.7 | 73.8 | 0.929 | 100 | 222.9 | 186.9 | 94.5 | 514.9 | 0.864 | 454.5 | 8.71 | 103.8 |  | 70.5 | 11.6 | 103.2 | 32.2 | 2.67 | 54.6 | 81.6
590583.4 |  |  | 1553 | 51.9 | 76.2 | 93 | 28.7 | 34.3 | 0.049 | 103.9 | 11.6 | 69.6 | 39.7 | 73.8 | 0.929 | 100 | 222.2 | 187 | 94.4 | 514.7 | 0.866 | 454.3 | 8.46 | 103.8 |  | 70.6 | 11.6 | 103.3 | 32.2 | 2.67 | 54.6 | 81.5
590584.4 |  |  | 1548 | 52.1 | 76.3 | 92.9 | 28.7 | 34.2 | 0.045 | 103.9 | 11.7 | 69.6 | 39.8 | 73.9 | 0.928 | 100 | 221.8 | 186.5 | 94.4 | 514.3 | 0.864 | 453.6 | 8.42 | 103.8 |  | 70.7 | 11.6 | 103.2 | 32.2 | 2.67 | 54.5 | 81.4
590585.4 |  |  | 1547 | 52 | 76.3 | 92.9 | 28.6 | 34.2 | 0.07 | 103.7 | 11.7 | 69.6 | 39.8 | 73.9 | 0.93 | 100 | 221.5 | 186.6 | 94.4 | 514.2 | 0.867 | 454 | 8.24 | 103.8 |  | 70.7 | 11.6 | 103.2 | 32.2 | 2.67 | 54.2 | 81.3
590586.4 |  |  | 1546 | 51.1 | 76.3 | 92.8 | 28.7 | 34.2 | 0.042 | 104 | 11.7 | 69.6 | 39.8 | 73.9 | 0.93 | 100 | 222.2 | 186.5 | 94.3 | 513.9 | 0.865 | 453.7 | 8.33 | 103.8 |  | 70.8 | 11.6 | 103.1 | 32.2 | 2.67 | 54.2 | 81.1
590587.4 |  |  | 1550 | 50.8 | 76.5 | 92.8 | 28.6 | 34.2 | 0.043 | 103.8 | 11.7 | 69.6 | 39.8 | 73.9 | 0.935 | 100 | 222.6 | 187.1 | 94.4 | 513.8 | 0.864 | 453.8 | 8.32 | 103.7 |  | 70.9 | 11.6 | 103.1 | 32.3 | 2.67 | 54.2 | 80.8
590588.4 |  |  | 1555 | 51.1 | 76.6 | 92.8 | 28.6 | 34.2 | 0.039 | 103.9 | 11.7 | 69.7 | 39.9 | 73.9 | 0.934 | 100 | 222.9 | 187.7 | 94.3 | 513.6 | 0.868 | 453.6 | 8.46 | 103.7 |  | 71 | 11.6 | 103.2 | 32.2 | 2.66 | 54.5 | 80.2
590589.4 |  |  | 1556 | 52.1 | 76.6 | 92.7 | 28.6 | 34.2 | 0.035 | 104.1 | 11.7 | 69.7 | 39.9 | 73.9 | 0.934 | 100 | 223.4 | 187.9 | 94.3 | 513.2 | 0.868 | 454.6 | 8.73 | 103.7 |  | 71.1 | 11.6 | 103.3 | 32.2 | 2.66 | 54.9 | 79.6
590590.4 |  |  | 1550 | 52.7 | 76.7 | 92.7 | 28.6 | 34.2 | 0.052 | 103.9 | 11.7 | 69.7 | 39.9 | 74 | 0.935 | 100 | 222.3 | 187.2 | 94.2 | 513 | 0.866 | 453.9 | 8.48 | 103.7 |  | 71.2 | 11.6 | 103.3 | 32.2 | 2.66 | 54.7 | 78.9
590591.4 |  |  | 1546 | 52.4 | 76.8 | 92.7 | 28.6 | 34.2 | 0.063 | 103.8 | 11.7 | 69.7 | 39.9 | 73.9 | 0.934 | 100 | 221.8 | 186.8 | 94.2 | 512.9 | 0.868 | 453.3 | 8.28 | 103.7 |  | 71.3 | 11.6 | 103.2 | 32.2 | 2.66 | 54.5 | 78
590592.4 |  |  | 1544 | 51.4 | 76.9 | 92.7 | 28.7 | 34.2 | 0.057 | 103.8 | 11.7 | 69.7 | 39.8 | 73.9 | 0.935 | 100 | 221.7 | 186.6 | 94.2 | 512.6 | 0.868 | 453.6 | 8.13 | 103.7 |  | 71.3 | 11.6 | 103.1 | 32.2 | 2.65 | 54.2 | 77.1
590593.4 |  |  | 1548 | 50.7 | 76.9 | 92.7 | 28.6 | 34.2 | 0.075 | 103.7 | 11.7 | 69.7 | 39.8 | 73.8 | 0.938 | 100 | 222.1 | 187.2 | 94.2 | 512.5 | 0.867 | 453.7 | 8.13 | 103.7 |  | 71.4 | 11.6 | 103.2 | 32.3 | 2.65 | 54.1 | 76.2
590594.4 |  |  | 1552 | 50.5 | 77 | 92.7 | 28.6 | 34.3 | 0.042 | 104 | 11.7 | 69.7 | 39.8 | 73.8 | 0.939 | 100 | 223.4 | 187.8 | 94.2 | 512.3 | 0.866 | 453.8 | 8.4 | 103.7 |  | 71.5 | 11.7 | 103.2 | 32.4 | 2.64 | 54.4 | 75.3
590595.4 |  |  | 1555 | 51 | 77.1 | 92.7 | 28.7 | 34.2 | 0.05 | 103.9 | 11.7 | 69.7 | 39.7 | 73.7 | 0.944 | 100 | 223.6 | 188.2 | 94.1 | 512.1 | 0.87 | 453.9 | 8.51 | 103.7 |  | 71.7 | 11.7 | 103.3 | 32.3 | 2.64 | 54.5 | 74.5
590596.4 |  |  | 1552 | 51.5 | 77.2 | 92.6 | 28.6 | 34.3 | 0.048 | 104 | 11.7 | 69.7 | 39.8 | 73.6 | 0.944 | 100 | 223.1 | 187.9 | 94.1 | 511.9 | 0.873 | 453.8 | 8.42 | 103.7 |  | 71.7 | 11.7 | 103.2 | 32.3 | 2.64 | 54.5 | 73.5
590597.4 |  |  | 1549 | 51.7 | 77.3 | 92.5 | 28.6 | 34.3 | 0.045 | 103.9 | 11.7 | 69.7 | 39.8 | 73.6 | 0.942 | 100 | 222.7 | 187.6 | 94.1 | 511.7 | 0.872 | 453.1 | 8.3 | 103.7 |  | 71.7 | 11.7 | 103.2 | 32.3 | 2.63 | 54.4 | 72.7
590598.4 |  |  | 1547 | 51.4 | 77.3 | 92.5 | 28.7 | 34.3 | 0.054 | 103.8 | 11.7 | 69.7 | 39.8 | 73.5 | 0.94 | 100 | 222.2 | 187.4 | 94.1 | 511.4 | 0.872 | 453 | 8.18 | 103.7 |  | 71.8 | 11.7 | 103.1 | 32.3 | 2.63 | 54.1 | 71.9
590599.4 |  |  | 1546 | 51 | 77.3 | 92.5 | 28.6 | 34.2 | 0.042 | 103.9 | 11.7 | 69.7 | 39.9 | 73.3 | 0.946 | 100 | 222.6 | 187.4 | 94 | 511.3 | 0.87 | 454.3 | 8.29 | 103.7 |  | 71.9 | 11.7 | 103.2 | 32.3 | 2.62 | 54.3 | 71.1
590600.4 |  |  | 1549 | 51 | 77.4 | 92.4 | 28.6 | 34.3 | 0.066 | 103.8 | 11.7 | 69.7 | 39.8 | 73.2 | 0.947 | 100 | 222.9 | 188 | 94 | 511.1 | 0.872 | 454.3 | 8.19 | 103.7 |  | 71.9 | 11.8 | 103.2 | 32.3 | 2.62 | 54.2 | 70.6
590601.4 |  |  | 1548 | 50.9 | 77.6 | 92.4 | 28.7 | 34.3 | 0.048 | 104 | 11.7 | 69.7 | 39.7 | 73.1 | 0.948 | 100 | 222.9 | 187.9 | 94 | 510.9 | 0.872 | 454.5 | 8.26 | 103.7 |  | 72.1 | 11.8 | 103.1 | 32.3 | 2.62 | 54.2 | 70
590602.4 |  |  | 1552 | 51 | 77.7 | 92.4 | 28.7 | 34.3 | 0.058 | 103.9 | 11.7 | 69.7 | 39.7 | 72.8 | 0.949 | 100 | 223.7 | 188.4 | 93.9 | 510.7 | 0.879 | 453.5 | 8.28 | 103.7 |  | 72.1 | 11.8 | 103.2 | 32.3 | 2.61 | 54.2 | 69.6
590603.4 |  |  | 1549 | 50.9 | 77.7 | 92.4 | 28.6 | 34.2 | 0.055 | 103.9 | 11.7 | 69.7 | 39.8 | 72.7 | 0.948 | 100 | 223.1 | 188 | 93.9 | 510.6 | 0.88 | 454.5 | 8.19 | 103.6 |  | 72.2 | 11.8 | 103.2 | 32.3 | 2.61 | 54.2 | 69.1
590604.4 |  |  | 1547 | 50.8 | 77.8 | 92.4 | 28.6 | 34.3 | 0.07 | 103.7 | 11.7 | 69.7 | 39.8 | 72.7 | 0.949 | 100 | 222.9 | 187.8 | 93.9 | 510.4 | 0.88 | 454.3 | 8.01 | 103.6 |  | 72.3 | 11.8 | 103.1 | 32.3 | 2.6 | 53.8 | 68.7
590605.4 |  |  | 1548 | 50.3 | 77.8 | 92.3 | 28.6 | 34.3 | 0.052 | 103.9 | 11.7 | 69.7 | 39.8 | 72.4 | 0.951 | 100 | 223.7 | 188.2 | 93.9 | 510.2 | 0.877 | 454.2 | 8.09 | 103.6 |  | 72.3 | 11.8 | 103 | 32.3 | 2.6 | 53.8 | 68.5
590606.4 |  |  | 1550 | 50 | 77.8 | 92.3 | 28.6 | 34.3 | 0.056 | 103.9 | 11.7 | 69.7 | 40.2 | 72.2 | 0.952 | 100 | 223.8 | 188.5 | 93.9 | 509.9 | 0.879 | 452.9 | 8.13 | 103.6 |  | 72.4 | 11.9 | 103.1 | 32.3 | 2.59 | 53.8 | 68.3
590607.4 |  |  | 1552 | 50.2 | 77.8 | 92.3 | 28.6 | 34.3 | 0.053 | 103.9 | 11.7 | 69.7 | 40.8 | 72.1 | 0.955 | 100 | 224.2 | 188.6 | 93.9 | 509.8 | 0.885 | 454 | 8.25 | 103.6 |  | 72.5 | 11.9 | 103.1 | 32.3 | 2.59 | 54 | 68.1
590608.4 |  |  | 1553 | 50.7 | 77.9 | 92.3 | 28.6 | 34.3 | 0.049 | 103.9 | 11.7 | 69.7 | 41.1 | 71.9 | 0.954 | 100 | 223.9 | 188.8 | 93.9 | 509.7 | 0.886 | 453.1 | 8.22 | 103.6 |  | 72.6 | 11.9 | 103.1 | 32.3 | 2.58 | 54.1 | 68
590609.4 |  |  | 1551 | 50.9 | 78 | 92.3 | 28.6 | 34.4 | 0.045 | 104 | 11.7 | 69.7 | 41.3 | 71.7 | 0.955 | 100 | 223.9 | 188.5 | 93.8 | 509.4 | 0.885 | 453.9 | 8.23 | 103.6 |  | 72.7 | 11.9 | 103.1 | 32.3 | 2.58 | 54.2 | 67.8
590610.4 |  |  | 1547 | 50.9 | 78 | 92.3 | 28.6 | 34.3 | 0.069 | 103.7 | 11.7 | 69.7 | 41.4 | 71.5 | 0.954 | 100 | 223.2 | 188.3 | 93.8 | 509.2 | 0.889 | 453.6 | 7.99 | 103.6 |  | 72.8 | 11.9 | 103 | 32.4 | 2.57 | 53.8 | 67.7
590611.4 |  |  | 1546 | 50.2 | 78.1 | 92.2 | 28.7 | 34.4 | 0.048 | 103.9 | 11.7 | 69.7 | 41.5 | 71.3 | 0.959 | 100 | 223.3 | 188.1 | 93.8 | 509 | 0.888 | 454 | 7.97 | 103.6 |  | 72.9 | 11.9 | 103 | 32.4 | 2.56 | 53.8 | 67.6
590612.4 |  |  | 1549 | 49.8 | 78.2 | 92.2 | 28.6 | 34.4 | 0.048 | 103.9 | 11.7 | 69.7 | 41.5 | 71.1 | 0.957 | 100 | 223.9 | 188.5 | 93.8 | 508.9 | 0.888 | 453.5 | 8.06 | 103.6 |  | 72.9 | 11.9 | 103 | 32.3 | 2.56 | 53.7 | 67.3
590613.4 |  |  | 1552 | 49.6 | 78.2 | 92.2 | 28.6 | 34.3 | 0.034 | 104.1 | 11.7 | 69.7 | 41.6 | 71.1 | 0.959 | 100 | 225.1 | 189.3 | 93.7 | 508.7 | 0.889 | 454 | 8.29 | 103.6 |  | 72.9 | 11.9 | 103.1 | 32.3 | 2.55 | 54.1 | 67.2
590614.4 |  |  | 1557 | 50.4 | 78.2 | 92.1 | 28.6 | 34.3 | 0.042 | 104 | 11.7 | 69.7 | 41.8 | 70.9 | 0.962 | 100 | 224.8 | 189.6 | 93.7 | 508.4 | 0.891 | 453.2 | 8.35 | 103.6 |  | 73.1 | 11.9 | 103.2 | 32.3 | 2.55 | 54.2 | 67.1
590615.4 |  |  | 1551 | 50.8 | 78.3 | 92.1 | 28.6 | 34.3 | 0.049 | 103.9 | 11.7 | 69.7 | 42.1 | 70.8 | 0.962 | 100 | 223.9 | 188.8 | 93.7 | 508.2 | 0.89 | 453.6 | 8.16 | 103.6 |  | 73.1 | 12 | 103.1 | 32.3 | 2.54 | 54.1 | 67.1
590616.4 |  |  | 1545 | 50.7 | 78.3 | 92.1 | 28.6 | 34.3 | 0.056 | 103.8 | 11.7 | 69.6 | 42.2 | 70.7 | 0.957 | 100 | 223.2 | 188.3 | 93.7 | 508 | 0.884 | 453.8 | 7.98 | 103.6 |  | 73.2 | 11.9 | 103 | 32.3 | 2.54 | 53.8 | 66.9
590617.4 |  |  | 1546 | 49.8 | 78.4 | 92.1 | 28.6 | 34.3 | 0.057 | 103.8 | 11.7 | 69.7 | 41.7 | 70.6 | 0.96 | 100 | 223.3 | 188.5 | 93.6 | 507.9 | 0.882 | 454.3 | 7.94 | 103.6 |  | 73.2 | 12 | 103 | 32.4 | 2.53 | 53.6 | 66.9
590618.4 |  |  | 1548 | 49.2 | 78.5 | 92.1 | 28.6 | 34.3 | 0.051 | 103.9 | 11.7 | 69.6 | 41.2 | 70.4 | 0.961 | 100 | 224.2 | 188.7 | 93.7 | 507.7 | 0.885 | 452.7 | 8.05 | 103.6 |  | 73.3 | 11.9 | 103 | 32.3 | 2.53 | 53.7 | 66.8
590619.4 |  |  | 1554 | 49.4 | 78.7 | 92.1 | 28.6 | 34.3 | 0.032 | 104.2 | 11.7 | 69.6 | 40.9 | 70.3 | 0.963 | 100 | 225.4 | 189.6 | 93.6 | 507.4 | 0.885 | 453.8 | 8.34 | 103.6 |  | 73.4 | 11.9 | 103.1 | 32.3 | 2.52 | 54 | 66.7
590620.4 |  |  | 1556 | 50.2 | 78.7 | 92 | 28.6 | 34.3 | 0.041 | 104 | 11.7 | 69.6 | 40.7 | 70.1 | 0.964 | 100 | 225.1 | 189.9 | 93.6 | 507.4 | 0.887 | 453.2 | 8.32 | 103.5 |  | 73.4 | 11.9 | 103.2 | 32.4 | 2.52 | 54.1 | 66.7
590621.4 |  |  | 1550 | 50.6 | 78.8 | 92 | 28.6 | 34.3 | 0.06 | 103.8 | 11.7 | 69.6 | 40.8 | 70.1 | 0.964 | 100 | 224.2 | 189.3 | 93.6 | 507.1 | 0.883 | 454.3 | 8.17 | 103.6 |  | 73.6 | 11.9 | 103.1 | 32.4 | 2.51 | 53.8 | 66.6
590622.4 |  |  | 1546 | 50.4 | 78.8 | 91.9 | 28.5 | 34.3 | 0.042 | 104 | 11.6 | 69.6 | 40.8 | 69.8 | 0.965 | 100 | 224.1 | 188.7 | 93.6 | 507 | 0.877 | 454.3 | 8.06 | 103.5 |  | 73.6 | 12 | 103 | 32.3 | 2.51 | 53.8 | 66.5
590623.4 |  |  | 1548 | 49.8 | 78.9 | 91.9 | 28.6 | 34.4 | 0.036 | 104 | 11.6 | 69.6 | 40.8 | 69.7 | 0.966 | 100 | 224.3 | 188.8 | 93.5 | 506.8 | 0.871 | 454.3 | 8.1 | 103.5 |  | 73.7 | 12 | 103 | 32.4 | 2.5 | 53.9 | 66.6
590624.4 |  |  | 1549 | 49.5 | 79.1 | 91.9 | 28.6 | 34.4 | 0.045 | 103.9 | 11.6 | 69.6 | 40.8 | 69.7 | 0.967 | 100 | 224.1 | 189 | 93.4 | 506.7 | 0.869 | 453.2 | 8.01 | 103.6 |  | 73.8 | 12 | 103 | 32.4 | 2.5 | 53.8 | 66.6
590625.4 |  |  | 1550 | 49.5 | 79.1 | 91.9 | 28.6 | 34.4 | 0.054 | 103.8 | 11.6 | 69.6 | 40.9 | 69.5 | 0.966 | 100 | 224.8 | 189.5 | 93.6 | 506.4 | 0.871 | 453.5 | 8.02 | 103.6 |  | 73.9 | 12 | 103 | 32.4 | 2.49 | 53.7 | 66.6
590626.4 |  |  | 1556 | 49.9 | 79.1 | 91.9 | 28.6 | 34.3 | 0.036 | 104.1 | 11.6 | 69.6 | 40.9 | 69.4 | 0.97 | 100 | 226.4 | 190.4 | 93.6 | 506.3 | 0.876 | 452.8 | 8.47 | 103.5 |  | 73.9 | 12 | 103.1 | 32.3 | 2.49 | 54.1 | 66.7
590627.4 |  |  | 1552 | 50.4 | 79.2 | 91.8 | 28.6 | 34.4 | 0.045 | 103.9 | 11.6 | 69.6 | 40.9 | 69.3 | 0.969 | 100 | 224.9 | 190 | 93.6 | 506.2 | 0.875 | 453.6 | 8.15 | 103.5 |  | 74 | 12 | 103.1 | 32.3 | 2.49 | 54 | 66.9
590628.4 |  |  | 1546 | 50.4 | 79.2 | 91.7 | 28.6 | 34.3 | 0.043 | 103.9 | 11.6 | 69.6 | 40.8 | 69.3 | 0.967 | 100 | 224.3 | 189.3 | 93.5 | 506 | 0.873 | 453.3 | 8.09 | 103.5 |  | 74 | 12 | 103 | 32.3 | 2.49 | 53.9 | 67.1
590629.4 |  |  | 1547 | 50.2 | 79.2 | 91.7 | 28.6 | 34.3 | 0.046 | 103.9 | 11.6 | 69.6 | 40.8 | 69.1 | 0.969 | 100 | 224.3 | 189.3 | 93.5 | 505.9 | 0.873 | 453.7 | 8.04 | 103.5 |  | 74.1 | 12 | 103 | 32.3 | 2.49 | 53.9 | 67.4
590630.4 |  |  | 1547 | 49.7 | 79.3 | 91.7 | 28.6 | 34.3 | 0.045 | 103.9 | 11.6 | 69.6 | 40.8 | 69.1 | 0.971 | 100 | 224.5 | 189.4 | 93.4 | 505.7 | 0.873 | 453 | 8.03 | 103.5 |  | 74.2 | 12 | 103 | 32.3 | 2.48 | 53.8 | 67.8
590631.4 |  |  | 1551 | 49.6 | 79.4 | 91.6 | 28.6 | 34.3 | 0.036 | 104 | 11.6 | 69.6 | 40.7 | 69 | 0.976 | 100 | 225.5 | 190.1 | 93.4 | 505.6 | 0.873 | 453.3 | 8.13 | 103.5 |  | 74.3 | 12 | 103 | 32.4 | 2.48 | 54.1 | 68.1
590632.4 |  |  | 1554 | 49.8 | 79.4 | 91.7 | 28.6 | 34.3 | 0.034 | 104 | 11.6 | 69.6 | 40.7 | 68.9 | 0.977 | 100 | 226.2 | 190.7 | 93.4 | 505.4 | 0.874 | 452.8 | 8.24 | 103.5 |  | 74.4 | 12 | 103 | 32.4 | 2.48 | 54.1 | 68.3
590633.4 |  |  | 1553 | 50.3 | 79.5 | 91.7 | 28.6 | 34.3 | 0.048 | 103.9 | 11.6 | 69.6 | 40.8 | 68.9 | 0.975 | 100 | 225.9 | 190.8 | 93.4 | 505.3 | 0.874 | 454 | 8.19 | 103.5 |  | 74.4 | 12 | 103.2 | 32.4 | 2.48 | 54.1 | 68.4
590634.4 |  |  | 1550 | 50.5 | 79.6 | 91.6 | 28.6 | 34.4 | 0.032 | 104.1 | 11.6 | 69.6 | 40.8 | 68.8 | 0.976 | 100 | 226 | 190.7 | 93.4 | 505.1 | 0.867 | 453.4 | 8.27 | 103.6 |  | 74.5 | 12 | 103.1 | 32.4 | 2.47 | 54.3 | 68.6
590635.4 |  |  | 1550 | 50.7 | 79.7 | 91.6 | 28.6 | 34.4 | 0.051 | 104 | 11.6 | 69.6 | 40.8 | 68.8 | 0.977 | 100 | 225.8 | 190.7 | 93.3 | 504.9 | 0.867 | 454.4 | 8.1 | 103.5 |  | 74.6 | 12 | 103.2 | 32.4 | 2.47 | 54.3 | 68.6
590636.4 |  |  | 1546 | 50.2 | 79.9 | 91.6 | 28.6 | 34.4 | 0.045 | 104 | 11.6 | 69.6 | 40.9 | 68.9 | 0.977 | 100 | 225.8 | 190.6 | 93.3 | 504.8 | 0.863 | 453.7 | 8.04 | 103.6 |  | 74.7 | 12.1 | 103.1 | 32.5 | 2.47 | 54.1 | 68.6
590637.4 |  |  | 1549 | 50.1 | 79.9 | 91.6 | 28.6 | 34.4 | 0.048 | 103.9 | 11.6 | 69.6 | 41.6 | 68.9 | 0.978 | 100 | 226.4 | 191.3 | 93.3 | 504.6 | 0.866 | 454.2 | 8.01 | 103.6 |  | 74.7 | 12.1 | 103.1 | 32.5 | 2.47 | 54 | 68.6
590638.4 |  |  | 1550 | 49.7 | 79.9 | 91.5 | 28.6 | 34.4 | 0.032 | 104.1 | 11.6 | 69.6 | 42.6 | 68.8 | 0.98 | 100 | 228 | 191.9 | 93.3 | 504.6 | 0.868 | 453.5 | 8.19 | 103.6 |  | 74.7 | 12.1 | 103.1 | 32.5 | 2.47 | 54.2 | 68.6
590639.4 |  |  | 1553 | 50.1 | 79.8 | 91.4 | 28.6 | 34.4 | 0.016 | 104.3 | 11.6 | 69.6 | 42.3 | 68.8 | 0.982 | 100 | 229.1 | 193 | 93.4 | 504.4 | 0.864 | 454.3 | 8.27 | 103.6 |  | 74.5 | 12 | 103.1 | 32.5 | 2.47 | 54.5 | 68.6
590640.4 |  |  | 1552 | 50.5 | 79.9 | 91.4 | 28.6 | 34.4 | 0.039 | 104 | 11.6 | 69.6 | 41.7 | 68.7 | 0.98 | 100 | 229.2 | 193.7 | 93.3 | 504.3 | 0.859 | 453.3 | 8.1 | 103.6 |  | 74.4 | 12 | 103.2 | 32.5 | 2.46 | 54.4 | 68.6
590641.4 |  |  | 1549 | 50.7 | 79.9 | 91.3 | 28.6 | 34.3 | 0.048 | 103.9 | 11.6 | 69.6 | 41.3 | 68.7 | 0.981 | 100 | 229.2 | 193.9 | 93.2 | 504.2 | 0.857 | 454.3 | 8.06 | 103.6 |  | 74.3 | 12 | 103.1 | 32.5 | 2.46 | 54.3 | 68.6
590642.4 |  |  | 1543 | 50.2 | 80.1 | 91.3 | 28.6 | 34.4 | 0.051 | 103.9 | 11.6 | 69.7 | 40.9 | 68.7 | 0.979 | 100 | 228.3 | 193.3 | 93.2 | 504.1 | 0.854 | 453 | 7.83 | 103.6 |  | 74.3 | 12 | 103 | 32.4 | 2.46 | 53.9 | 68.6
590643.4 |  |  | 1547 | 49.4 | 80.1 | 91.2 | 28.6 | 34.3 | 0.041 | 104 | 11.6 | 69.6 | 40.6 | 68.6 | 0.983 | 100 | 229.4 | 193.9 | 93.1 | 503.9 | 0.85 | 453.1 | 7.95 | 103.6 |  | 74.2 | 12 | 103 | 32.4 | 2.46 | 53.9 | 68.7
590644.4 |  |  | 1552 | 49.1 | 80.1 | 91.2 | 28.6 | 34.4 | 0.044 | 103.9 | 11.6 | 69.7 | 40.4 | 68.6 | 0.984 | 100 | 230.8 | 194.8 | 93.1 | 503.8 | 0.85 | 453.3 | 8.06 | 103.6 |  | 74.1 | 12 | 103.1 | 32.6 | 2.46 | 54 | 68.7
590645.4 |  |  | 1554 | 49.4 | 80.2 | 91.1 | 28.6 | 34.4 | 0.039 | 104 | 11.6 | 69.7 | 40.2 | 68.7 | 0.985 | 100 | 231.2 | 195.2 | 93.1 | 503.7 | 0.85 | 454 | 8.15 | 103.6 |  | 73.9 | 12 | 103.1 | 32.4 | 2.46 | 54.1 | 68.6
590646.4 |  |  | 1552 | 49.8 | 80.1 | 90.9 | 28.6 | 34.4 | 0.035 | 104 | 11.6 | 69.7 | 40.1 | 68.6 | 0.984 | 100 | 230.4 | 194.9 | 93 | 503.6 | 0.847 | 453.7 | 8.1 | 103.6 |  | 73.8 | 12 | 103 | 32.4 | 2.46 | 54.1 | 68.6
590647.4 |  |  | 1550 | 50.1 | 80.1 | 90.9 | 28.5 | 34.4 | 0.058 | 103.8 | 11.6 | 69.7 | 40 | 68.6 | 0.987 | 100 | 230.5 | 194.9 | 92.9 | 503.4 | 0.847 | 453.5 | 8.07 | 103.6 |  | 73.7 | 12 | 103.1 | 32.5 | 2.46 | 54 | 68.6
590648.4 |  |  | 1546 | 49.8 | 80.1 | 90.8 | 28.5 | 34.4 | 0.05 | 103.8 | 11.6 | 69.7 | 39.9 | 68.6 | 0.983 | 100 | 230.2 | 194.8 | 92.9 | 503.4 | 0.841 | 453 | 7.88 | 103.6 |  | 73.4 | 12 | 103 | 32.4 | 2.45 | 53.8 | 68.6
590649.4 |  |  | 1549 | 49.5 | 80 | 90.8 | 28.5 | 34.4 | 0.044 | 104 | 11.6 | 69.7 | 39.9 | 68.5 | 0.985 | 100 | 231.7 | 195.7 | 92.7 | 503.2 | 0.845 | 453.7 | 8.02 | 103.6 |  | 73.3 | 12 | 103.1 | 32.4 | 2.45 | 53.9 | 68.7
590650.4 |  |  | 1551 | 49.3 | 80 | 90.7 | 28.6 | 34.4 | 0.043 | 104 | 11.6 | 69.7 | 39.8 | 68.6 | 0.985 | 100 | 231.9 | 196 | 92.8 | 503.1 | 0.848 | 452.8 | 8.13 | 103.6 |  | 73.1 | 12 | 103.1 | 32.4 | 2.45 | 54 | 68.7
590651.4 |  |  | 1552 | 49.5 | 79.8 | 90.7 | 28.5 | 34.4 | 0.037 | 104 | 11.6 | 69.7 | 39.8 | 68.4 | 0.988 | 100 | 231.9 | 196.1 | 92.6 | 502.9 | 0.85 | 454.2 | 8.17 | 103.6 |  | 72.9 | 12 | 103.1 | 32.5 | 2.45 | 54.1 | 68.7
590652.4 |  |  | 1552 | 49.9 | 79.8 | 90.5 | 28.5 | 34.4 | 0.045 | 104.1 | 11.6 | 69.7 | 39.7 | 68.6 | 0.985 | 100 | 231.9 | 196 | 92.7 | 502.8 | 0.852 | 453.3 | 8.28 | 103.6 |  | 72.7 | 12 | 103.1 | 32.4 | 2.45 | 54.2 | 68.7
590653.4 |  |  | 1552 | 50.2 | 79.7 | 90.4 | 28.6 | 34.4 | 0.041 | 104.1 | 11.6 | 69.7 | 39.7 | 68.4 | 0.984 | 100 | 231.8 | 196.1 | 92.6 | 502.7 | 0.852 | 454.1 | 8.35 | 103.6 |  | 72.5 | 12 | 103.1 | 32.4 | 2.45 | 54.3 | 68.8
590654.4 |  |  | 1549 | 50.4 | 79.6 | 90.4 | 28.6 | 34.4 | 0.058 | 103.8 | 11.6 | 69.7 | 39.7 | 68.5 | 0.981 | 100 | 231 | 195.8 | 92.6 | 502.5 | 0.849 | 454.2 | 8.11 | 103.6 |  | 72.3 | 12 | 103.1 | 32.4 | 2.45 | 54 | 68.8
590655.4 |  |  | 1547 | 50.2 | 79.4 | 90.2 | 28.6 | 34.4 | 0.045 | 103.9 | 11.6 | 69.7 | 39.6 | 68.5 | 0.983 | 100 | 231 | 195.6 | 92.5 | 502.4 | 0.841 | 454.3 | 8.07 | 103.6 |  | 72.1 | 12 | 103 | 32.4 | 2.44 | 54 | 68.9
590656.4 |  |  | 1552 | 50.1 | 79.2 | 90.2 | 28.6 | 34.4 | 0.033 | 104.1 | 11.6 | 69.7 | 39.6 | 68.4 | 0.984 | 100 | 231.9 | 196.2 | 92.4 | 502.3 | 0.84 | 453.1 | 8.29 | 103.6 |  | 71.9 | 12 | 103.1 | 32.6 | 2.44 | 54.3 | 69.1
590657.4 |  |  | 1553 | 50.2 | 79.1 | 90.1 | 28.6 | 34.4 | 0.039 | 104.1 | 11.6 | 69.7 | 39.5 | 68.4 | 0.983 | 100 | 231.9 | 196.3 | 92.4 | 502.1 | 0.839 | 454.1 | 8.28 | 103.6 |  | 71.7 | 12 | 103.1 | 32.5 | 2.44 | 54.3 | 69.1
590658.4 |  |  | 1550 | 50.5 | 78.9 | 90 | 28.6 | 34.4 | 0.043 | 104 | 11.6 | 69.7 | 39.6 | 68.4 | 0.98 | 100 | 231.9 | 196.1 | 92.4 | 501.9 | 0.835 | 453 | 8.18 | 103.6 |  | 71.6 | 12 | 103.1 | 32.6 | 2.44 | 54.2 | 69.2
590659.4 |  |  | 1548 | 50.4 | 78.8 | 90 | 28.6 | 34.4 | 0.047 | 103.9 | 11.6 | 69.7 | 39.6 | 68.4 | 0.978 | 100 | 231.7 | 196.2 | 92.3 | 501.9 | 0.834 | 454 | 8.07 | 103.6 |  | 71.4 | 12 | 103 | 32.6 | 2.44 | 54 | 69.3
590660.4 |  |  | 1551 | 50.2 | 78.7 | 89.9 | 28.5 | 34.4 | 0.05 | 104 | 11.6 | 69.7 | 39.5 | 68.5 | 0.975 | 100 | 232.5 | 196.7 | 92.3 | 501.7 | 0.836 | 453.9 | 8.18 | 103.6 |  | 71.2 | 12 | 103.1 | 32.5 | 2.44 | 54 | 69.3
590661.4 |  |  | 1551 | 50.2 | 78.6 | 89.8 | 28.6 | 34.3 | 0.04 | 104.1 | 11.6 | 69.7 | 39.5 | 68.4 | 0.976 | 100 | 233 | 197 | 92.3 | 501.6 | 0.832 | 453.9 | 8.37 | 103.6 |  | 71.1 | 12 | 103.1 | 32.5 | 2.44 | 54.1 | 69.4
590662.4 |  |  | 1551 | 50.4 | 78.5 | 89.9 | 28.6 | 34.3 | 0.047 | 103.9 | 11.6 | 69.7 | 39.5 | 68.4 | 0.975 | 100 | 232.4 | 196.8 | 92.2 | 501.4 | 0.832 | 453.6 | 8.25 | 103.6 |  | 70.9 | 12 | 103.1 | 32.6 | 2.45 | 54 | 69.5
590663.4 |  |  | 1549 | 50.3 | 78.3 | 89.8 | 28.5 | 34.3 | 0.054 | 103.9 | 11.6 | 69.7 | 39.5 | 68.4 | 0.975 | 100 | 232 | 196.5 | 92.2 | 501.3 | 0.83 | 453.5 | 8.1 | 103.6 |  | 70.7 | 12 | 103 | 32.5 | 2.45 | 53.8 | 69.5
590664.4 |  |  | 1550 | 50.2 | 78.2 | 89.7 | 28.6 | 34.3 | 0.046 | 103.9 | 11.6 | 69.7 | 39.5 | 68.3 | 0.97 | 100 | 232.4 | 196.7 | 92.1 | 501.2 | 0.831 | 452.8 | 8.15 | 103.6 |  | 70.6 | 12 | 103 | 32.5 | 2.45 | 53.8 | 69.6
590665.4 |  |  | 1549 | 50 | 78.1 | 89.7 | 28.4 | 34.3 | 0.043 | 104 | 11.6 | 69.7 | 39.6 | 68.4 | 0.967 | 100 | 232.7 | 196.8 | 92.1 | 501.1 | 0.831 | 454 | 8.14 | 103.6 |  | 70.5 | 12 | 103 | 32.5 | 2.45 | 53.8 | 69.6
590666.4 |  |  | 1549 | 50 | 77.8 | 89.6 | 28.5 | 34.3 | 0.049 | 103.9 | 11.6 | 69.7 | 40.3 | 68.4 | 0.967 | 100 | 232.6 | 197 | 92.1 | 500.9 | 0.832 | 454.4 | 8.06 | 103.6 |  | 70.3 | 12 | 103 | 32.5 | 2.45 | 53.7 | 69.6
590667.4 |  |  | 1548 | 49.8 | 77.6 | 89.6 | 28.5 | 34.4 | 0.058 | 103.8 | 11.6 | 69.7 | 41.3 | 68.3 | 0.964 | 100 | 232.7 | 197.1 | 92 | 500.8 | 0.831 | 454.4 | 7.92 | 103.6 |  | 70.2 | 12 | 102.9 | 32.5 | 2.45 | 53.5 | 69.7
590668.4 |  |  | 1548 | 49.6 | 77.4 | 89.5 | 28.5 | 34.3 | 0.053 | 103.9 | 11.6 | 69.7 | 41.3 | 68.4 | 0.964 | 100 | 233.4 | 197.6 | 92 | 500.7 | 0.831 | 452.8 | 8.06 | 103.6 |  | 70.1 | 12 | 103 | 32.6 | 2.45 | 53.5 | 69.7
590669.4 |  |  | 1550 | 49.6 | 77.3 | 89.4 | 28.6 | 34.4 | 0.048 | 104 | 11.6 | 69.6 | 41.1 | 68.4 | 0.961 | 100 | 233.8 | 198.1 | 92.1 | 500.4 | 0.83 | 454.8 | 8.09 | 103.6 |  | 69.9 | 12 | 103 | 32.5 | 2.46 | 53.6 | 69.8
590670.4 |  |  | 1553 | 49.8 | 77.1 | 89.4 | 28.6 | 34.4 | 0.037 | 104.1 | 11.6 | 69.6 | 40.9 | 68.4 | 0.959 | 100 | 235 | 198.8 | 91.9 | 500.3 | 0.828 | 453.1 | 8.26 | 103.6 |  | 69.8 | 12 | 103.1 | 32.5 | 2.46 | 53.9 | 69.8
590671.4 |  |  | 1555 | 50.4 | 77.1 | 89.4 | 28.6 | 34.3 | 0.052 | 103.9 | 11.6 | 69.6 | 40.8 | 68.4 | 0.954 | 100 | 235.2 | 199.3 | 92.1 | 500.2 | 0.83 | 453.8 | 8.17 | 103.6 |  | 69.8 | 12 | 103.1 | 32.6 | 2.46 | 53.8 | 69.9
590672.4 |  |  | 1549 | 50.5 | 76.9 | 89.4 | 28.6 | 34.4 | 0.053 | 103.9 | 11.6 | 69.6 | 41 | 68.4 | 0.954 | 100 | 235.1 | 199.1 | 91.9 | 500.1 | 0.827 | 454.4 | 8.09 | 103.6 |  | 69.7 | 12 | 103 | 32.6 | 2.46 | 53.6 | 70
590673.4 |  |  | 1544 | 50.1 | 76.8 | 89.3 | 28.6 | 34.4 | 0.062 | 103.8 | 11.6 | 69.6 | 41.2 | 68.4 | 0.952 | 100 | 234.2 | 198.8 | 91.8 | 499.9 | 0.826 | 454.4 | 7.79 | 103.6 |  | 69.7 | 12 | 102.9 | 32.6 | 2.47 | 53.3 | 70
590674.4 |  |  | 1550 | 49.6 | 76.7 | 89.2 | 28.6 | 34.3 | 0.05 | 104 | 11.6 | 69.6 | 41.3 | 68.5 | 0.952 | 100 | 235.6 | 199.6 | 91.8 | 499.7 | 0.83 | 453.4 | 8.06 | 103.6 |  | 69.7 | 12 | 102.9 | 32.6 | 2.47 | 53.5 | 70
590675.4 |  |  | 1553 | 49.6 | 76.6 | 89.2 | 28.6 | 34.4 | 0.05 | 104 | 11.6 | 69.6 | 41.4 | 68.6 | 0.95 | 100 | 236.1 | 200 | 91.8 | 499.4 | 0.827 | 454.3 | 8.14 | 103.6 |  | 69.7 | 12 | 103 | 32.6 | 2.48 | 53.5 | 70
590676.4 |  |  | 1552 | 49.9 | 76.5 | 89.1 | 28.6 | 34.4 | 0.05 | 104 | 11.6 | 69.6 | 41.5 | 68.5 | 0.952 | 100 | 236.7 | 200.3 | 91.8 | 499.3 | 0.826 | 453.2 | 8.16 | 103.6 |  | 69.7 | 12 | 102.9 | 32.6 | 2.48 | 53.5 | 69.9
590677.4 |  |  | 1552 | 50.3 | 76.4 | 89 | 28.7 | 34.4 | 0.051 | 103.9 | 11.6 | 69.6 | 41.5 | 68.4 | 0.947 | 100 | 236.8 | 200.8 | 91.7 | 499.2 | 0.826 | 454.1 | 8.13 | 103.6 |  | 69.6 | 12 | 102.9 | 32.6 | 2.49 | 53.5 | 70.1
590678.4 |  |  | 1550 | 50.2 | 76.3 | 89 | 28.6 | 34.4 | 0.049 | 104 | 11.6 | 69.6 | 41.4 | 68.4 | 0.946 | 100 | 237.3 | 201 | 91.6 | 499 | 0.827 | 454.2 | 8.14 | 103.6 |  | 69.5 | 12 | 102.9 | 32.6 | 2.49 | 53.4 | 70.1
590679.4 |  |  | 1550 | 50.3 | 76.3 | 88.9 | 28.6 | 34.4 | 0.051 | 103.9 | 11.6 | 69.6 | 41.4 | 68.5 | 0.94 | 100 | 237.2 | 201.3 | 91.5 | 498.7 | 0.828 | 453.7 | 8.1 | 103.6 |  | 69.5 | 12 | 103 | 32.6 | 2.49 | 53.5 | 70.2
590680.4 |  |  | 1548 | 50.1 | 76.2 | 88.8 | 28.6 | 34.4 | 0.049 | 103.9 | 11.6 | 69.6 | 41.3 | 68.5 | 0.942 | 100 | 237.5 | 201.4 | 91.6 | 498.5 | 0.829 | 453 | 8.05 | 103.6 |  | 69.5 | 12 | 102.9 | 32.6 | 2.5 | 53.3 | 70.1
590681.4 |  |  | 1550 | 50.1 | 76.2 | 88.8 | 28.6 | 34.4 | 0.048 | 104 | 11.6 | 69.6 | 41.3 | 68.5 | 0.944 | 100 | 238.2 | 202.1 | 91.4 | 498.4 | 0.828 | 453.7 | 8.15 | 103.6 |  | 69.4 | 12 | 102.9 | 32.6 | 2.5 | 53.4 | 70.2
590682.4 |  |  | 1551 | 50.1 | 76.1 | 88.7 | 28.6 | 34.4 | 0.05 | 103.9 | 11.6 | 69.6 | 41.3 | 68.4 | 0.941 | 100 | 238.8 | 202.5 | 91.4 | 498.2 | 0.825 | 453.2 | 8.16 | 103.6 |  | 69.4 | 12 | 103 | 32.6 | 2.5 | 53.4 | 70.3
590683.4 |  |  | 1550 | 50.2 | 76.1 | 88.7 | 28.6 | 34.4 | 0.042 | 104 | 11.6 | 69.6 | 41.3 | 68.5 | 0.939 | 100 | 239 | 202.8 | 91.3 | 497.9 | 0.825 | 453.6 | 8.22 | 103.6 |  | 69.4 | 12 | 102.9 | 32.6 | 2.51 | 53.5 | 70.4
590684.4 |  |  | 1551 | 50.4 | 76.1 | 88.6 | 28.6 | 34.4 | 0.057 | 104 | 11.6 | 69.6 | 41.2 | 68.6 | 0.937 | 100 | 239.3 | 203 | 91.3 | 497.8 | 0.829 | 453.6 | 8.24 | 103.6 |  | 69.4 | 12 | 102.9 | 32.6 | 2.51 | 53.5 | 70.4
590685.4 |  |  | 1547 | 50.3 | 76 | 88.5 | 28.6 | 34.4 | 0.07 | 103.8 | 11.6 | 69.6 | 41.1 | 68.5 | 0.936 | 100 | 238.1 | 202.6 | 91.2 | 497.6 | 0.827 | 453.8 | 8.02 | 103.6 |  | 69.3 | 12 | 102.9 | 32.6 | 2.51 | 53.2 | 70.4
590686.4 |  |  | 1546 | 49.8 | 75.9 | 88.4 | 28.6 | 34.4 | 0.046 | 104 | 11.6 | 69.6 | 40.9 | 68.6 | 0.937 | 100 | 238.9 | 202.8 | 91.2 | 497.3 | 0.826 | 452.8 | 8.08 | 103.6 |  | 69.3 | 12 | 102.9 | 32.6 | 2.52 | 53.3 | 70.4
590687.4 |  |  | 1551 | 49.6 | 75.9 | 88.3 | 28.6 | 34.3 | 0.051 | 103.9 | 11.6 | 69.6 | 40.8 | 68.6 | 0.936 | 100 | 239.9 | 203.6 | 91.1 | 497.1 | 0.828 | 454 | 8.13 | 103.5 |  | 69.4 | 12 | 102.9 | 32.6 | 2.52 | 53.3 | 70.6
590688.4 |  |  | 1552 | 49.6 | 75.9 | 88.3 | 28.5 | 34.3 | 0.048 | 104 | 11.6 | 69.6 | 40.8 | 68.6 | 0.937 | 100 | 240.3 | 204.2 | 90.9 | 496.8 | 0.828 | 453.1 | 8.18 | 103.5 |  | 69.3 | 12 | 102.9 | 32.6 | 2.53 | 53.3 | 70.6
590689.4 |  |  | 1552 | 50.1 | 75.8 | 88.2 | 28.6 | 34.3 | 0.055 | 104 | 11.6 | 69.6 | 40.7 | 68.6 | 0.934 | 100 | 240.8 | 204.7 | 90.9 | 496.7 | 0.83 | 453.8 | 8.22 | 103.5 |  | 69.3 | 12 | 103 | 32.6 | 2.53 | 53.4 | 70.5
590690.4 |  |  | 1550 | 50.2 | 75.8 | 88.2 | 28.6 | 34.3 | 0.052 | 104 | 11.6 | 69.6 | 40.7 | 68.5 | 0.935 | 100 | 240.5 | 204.7 | 90.8 | 496.4 | 0.832 | 454.3 | 8.21 | 103.6 |  | 69.4 | 12 | 102.9 | 32.6 | 2.54 | 53.3 | 70.7
590691.4 |  |  | 1549 | 50.3 | 75.8 | 88.1 | 28.6 | 34.3 | 0.059 | 103.9 | 11.6 | 69.6 | 40.6 | 68.6 | 0.933 | 100 | 240.3 | 204.6 | 90.9 | 496.3 | 0.832 | 453.9 | 8.08 | 103.5 |  | 69.4 | 12 | 102.9 | 32.6 | 2.54 | 53.3 | 70.6
590692.4 |  |  | 1547 | 49.8 | 75.8 | 87.9 | 28.6 | 34.4 | 0.063 | 103.9 | 11.6 | 69.6 | 40.7 | 68.6 | 0.933 | 100 | 240.7 | 204.8 | 90.8 | 496.1 | 0.834 | 453 | 8.04 | 103.5 |  | 69.4 | 12 | 102.9 | 32.6 | 2.54 | 53.1 | 70.8
590693.4 |  |  | 1548 | 49.5 | 75.7 | 87.8 | 28.6 | 34.4 | 0.051 | 104 | 11.6 | 69.6 | 40.6 | 68.6 | 0.935 | 100 | 241.1 | 205 | 90.8 | 495.8 | 0.834 | 454.3 | 8 | 103.5 |  | 69.4 | 12 | 102.8 | 32.6 | 2.54 | 53.2 | 70.7
590694.4 |  |  | 1552 | 49.3 | 75.7 | 87.8 | 28.6 | 34.3 | 0.049 | 104 | 11.6 | 69.6 | 40.7 | 68.7 | 0.932 | 100 | 242.6 | 206.2 | 90.6 | 495.6 | 0.834 | 453.5 | 8.21 | 103.5 |  | 69.4 | 12 | 102.9 | 32.6 | 2.55 | 53.4 | 70.8
590695.4 |  |  | 1555 | 49.8 | 75.7 | 87.8 | 28.6 | 34.4 | 0.037 | 104.2 | 11.6 | 69.6 | 41.1 | 68.6 | 0.931 | 100 | 243 | 206.6 | 90.6 | 495.5 | 0.84 | 454.1 | 8.36 | 103.5 |  | 69.5 | 12 | 103 | 32.6 | 2.55 | 53.6 | 70.9
590696.4 |  |  | 1553 | 50.5 | 75.7 | 87.7 | 28.5 | 34.4 | 0.052 | 104 | 11.6 | 69.6 | 41.7 | 68.7 | 0.932 | 100 | 242.2 | 206.3 | 90.6 | 495.3 | 0.84 | 454.2 | 8.25 | 103.5 |  | 69.5 | 12 | 102.9 | 32.6 | 2.55 | 53.5 | 70.9
590697.4 |  |  | 1550 | 50.8 | 75.7 | 87.6 | 28.6 | 34.4 | 0.058 | 104 | 11.6 | 69.6 | 41.6 | 68.6 | 0.931 | 100 | 241.8 | 206 | 90.5 | 495.1 | 0.841 | 454.2 | 8.28 | 103.5 |  | 69.6 | 12 | 103 | 32.6 | 2.56 | 53.5 | 71
590698.4 |  |  | 1545 | 50.5 | 75.7 | 87.6 | 28.6 | 34.4 | 0.059 | 103.8 | 11.6 | 69.7 | 41 | 68.7 | 0.93 | 100 | 241.1 | 205.5 | 90.4 | 494.9 | 0.837 | 453.2 | 7.95 | 103.5 |  | 69.6 | 12 | 102.9 | 32.6 | 2.56 | 53.2 | 70.9
590699.4 |  |  | 1546 | 49.9 | 75.7 | 87.5 | 28.6 | 34.4 | 0.054 | 103.8 | 11.6 | 69.7 | 40.5 | 68.7 | 0.931 | 100 | 241.9 | 206.1 | 90.3 | 494.7 | 0.837 | 453.5 | 7.98 | 103.5 |  | 69.7 | 12 | 102.9 | 32.6 | 2.56 | 53.2 | 71.1
590700.4 |  |  | 1550 | 49.5 | 75.7 | 87.4 | 28.6 | 34.4 | 0.047 | 104 | 11.6 | 69.7 | 40.1 | 68.7 | 0.932 | 100 | 242.8 | 206.6 | 90.2 | 494.6 | 0.835 | 453.1 | 8.16 | 103.5 |  | 69.7 | 12 | 102.9 | 32.6 | 2.56 | 53.2 | 71.1
590730.4 |  |  | 1548 | 49.9 | 76.6 | 85.7 | 28.6 | 34.4 | 0.054 | 103.9 | 11.6 | 69.6 | 40.1 | 69 | 0.937 | 100 | 249.8 | 214.2 | 88.7 | 489.8 | 0.83 | 453 | 8.14 | 103.5 |  | 71.2 | 12 | 102.9 | 32.7 | 2.57 | 53.3 | 72.3
590760.4 |  |  | 1547 | 50.3 | 76 | 84.3 | 28.7 | 34.3 | 0.059 | 103.8 | 11.6 | 69.7 | 39.9 | 69.3 | 0.937 | 100 | 252.7 | 218 | 87.4 | 486.8 | 0.829 | 453 | 7.95 | 103.5 |  | 69.3 | 12 | 102.9 | 32.7 | 2.54 | 53.3 | 73.6
590790.4 |  |  | 1550 | 50.7 | 74.1 | 83.1 | 28.8 | 34.4 | 0.044 | 104 | 11.6 | 69.6 | 40.4 | 69.8 | 0.912 | 100 | 259.6 | 224.4 | 86.2 | 483.4 | 0.836 | 453.9 | 8.21 | 103.5 |  | 67.7 | 12 | 102.9 | 32.8 | 2.62 | 53.6 | 74.8
590820.5 |  |  | 1551 | 49.9 | 73.2 | 81.9 | 28.8 | 34.4 | 0.044 | 104 | 11.6 | 69.7 | 41.4 | 70.4 | 0.9 | 100 | 266.9 | 231.6 | 85 | 479.5 | 0.851 | 453.6 | 8.12 | 103.4 |  | 67.3 | 12 | 102.8 | 32.7 | 2.66 | 53.5 | 75.8
590850.5 |  |  | 1553 | 49.7 | 73.2 | 80.7 | 28.9 | 34.4 | 0.041 | 104.1 | 11.6 | 69.6 | 39.3 | 68.1 | 0.895 | 100 | 274.6 | 239.2 | 83.7 | 476.3 | 0.824 | 452.9 | 8.36 | 103.4 |  | 67.6 | 12 | 102.8 | 32.8 | 2.69 | 53.5 | 60.4
590880.5 |  |  | 1546 | 49.6 | 72.6 | 79.7 | 29 | 34.3 | 0.054 | 103.8 | 11.6 | 69.7 | 40.3 | 62.9 | 0.891 | 100 | 278.6 | 244.1 | 82.5 | 473.9 | 0.828 | 453.5 | 7.98 | 103.4 |  | 66.8 | 12.2 | 102.7 | 32.7 | 2.69 | 53.3 | 51.1
590910.5 |  |  | 1544 | 50.3 | 71.6 | 78.7 | 29.1 | 34.3 | 0.061 | 103.8 | 11.6 | 69.6 | 39.2 | 58.9 | 0.876 | 100 | 284.9 | 251 | 81.1 | 471.3 | 0.804 | 453 | 7.9 | 103.4 |  | 65.6 | 12.1 | 102.7 | 32.8 | 2.74 | 53.1 | 48.9
590940.5 |  |  | 1548 | 50.7 | 70.1 | 77.6 | 29.2 | 34.2 | 0.053 | 103.9 | 11.6 | 69.7 | 40.5 | 57.9 | 0.857 | 100 | 294.5 | 260.3 | 79.8 | 468.5 | 0.804 | 453.2 | 8.13 | 103.3 |  | 64 | 12.1 | 102.7 | 32.7 | 2.8 | 53.5 | 51.1
590970.5 |  |  | 1553 | 50.2 | 69.4 | 76.6 | 29.4 | 34.2 | 0.056 | 103.9 | 11.6 | 69.6 | 40 | 57.9 | 0.842 | 99.9 | 305.5 | 271.6 | 78.3 | 464.9 | 0.791 | 453.8 | 8.26 | 103.2 |  | 63.8 | 12 | 102.7 | 32.7 | 2.88 | 53.5 | 52.8
591030.4 |  |  | 1548 | 49.2 | 68.7 | 74.6 | 29.7 | 34.2 | 0.047 | 103.9 | 11.6 | 69.6 | 40.3 | 58.3 | 0.832 | 100 | 322.1 | 288.8 | 75.6 | 460.2 | 0.785 | 453.6 | 7.9 | 103.2 |  | 63.2 | 12 | 102.7 | 32.7 | 2.92 | 53.3 | 56
591060.4 |  |  | 1547 | 50.2 | 67.8 | 73.4 | 29.8 | 34.1 | 0.066 | 103.9 | 11.6 | 69.7 | 39.3 | 58.6 | 0.818 | 100 | 330 | 296.8 | 74.4 | 458 | 0.771 | 453.9 | 8.12 | 103.2 |  | 62.1 | 12 | 102.7 | 32.6 | 2.97 | 53.5 | 57.5
591090.4 |  |  | 1551 | 50.2 | 66.6 | 72.4 | 29.8 | 34.1 | 0.048 | 103.9 | 11.6 | 69.7 | 40.7 | 58.9 | 0.8 | 100 | 338.9 | 305.7 | 73.2 | 455 | 0.771 | 454 | 8.15 | 103.2 |  | 60.9 | 12 | 102.7 | 32.6 | 3.04 | 53.7 | 58.7
591120.4 |  |  | 1551 | 50.3 | 65.6 | 71.5 | 29.9 | 34 | 0.046 | 104.1 | 11.6 | 69.6 | 40.1 | 56.5 | 0.786 | 100 | 346.6 | 313.9 | 72.1 | 451.7 | 0.75 | 453.5 | 8.22 | 103.2 |  | 59.9 | 12 | 102.7 | 32.5 | 3.11 | 53.7 | 46.8
591150.4 |  |  | 1553 | 50.1 | 64.8 | 70.6 | 29.9 | 33.8 | 0.035 | 104.2 | 11.6 | 69.7 | 41 | 52.8 | 0.781 | 100 | 355.3 | 322.3 | 71.1 | 448.5 | 0.743 | 454.1 | 8.48 | 103.2 |  | 59.3 | 12 | 102.7 | 32.4 | 3.17 | 54 | 39.8
591180.4 |  |  | 1548 | 49.1 | 64.2 | 69.8 | 29.8 | 33.8 | 0.051 | 103.9 | 11.6 | 69.6 | 40.1 | 49.7 | 0.772 | 100 | 359.6 | 327.1 | 70.1 | 445.9 | 0.743 | 453.7 | 8 | 103.2 |  | 58.8 | 12 | 102.7 | 32.3 | 3.23 | 53.5 | 35.4
591210.5 |  |  | 1548 | 49.8 | 63.7 | 68.9 | 29.9 | 33.8 | 0.046 | 104.1 | 11.6 | 69.7 | 41.8 | 47.1 | 0.766 | 100 | 365 | 332.8 | 69.3 | 443.7 | 0.736 | 453.7 | 8.18 | 103.2 |  | 58.4 | 11.9 | 102.7 | 32.3 | 3.26 | 53.7 | 32.7
591240.5 |  |  | 1548 | 50.8 | 63.1 | 68.1 | 29.9 | 33.7 | 0.047 | 104 | 11.7 | 69.6 | 40.2 | 45.7 | 0.761 | 100 | 368.7 | 337.3 | 68.4 | 441.3 | 0.73 | 453.4 | 8.13 | 103.1 |  | 57.8 | 12 | 102.8 | 32.3 | 3.28 | 54 | 34.6
591270.5 |  |  | 1550 | 50.3 | 62.1 | 67.3 | 29.9 | 33.7 | 0.043 | 104 | 11.7 | 69.7 | 40.5 | 45.6 | 0.761 | 100 | 373 | 341.8 | 67.6 | 440.3 | 0.731 | 453.7 | 8.13 | 103.2 |  | 56.6 | 12 | 102.7 | 32.2 | 3.31 | 53.9 | 36.6
591330.4 |  |  | 1551 | 49.6 | 60 | 65.8 | 29.9 | 33.4 | 0.042 | 104 | 11.7 | 69.7 | 40 | 45.9 | 0.761 | 100 | 380 | 349.8 | 66.2 | 438 | 0.749 | 453.1 | 8.03 | 103.1 |  | 54.6 | 12 | 102.7 | 32.1 | 3.3 | 54 | 40.2
591360.4 |  |  | 1547 | 50.1 | 59.2 | 65.1 | 29.9 | 33.4 | 0.068 | 103.8 | 11.7 | 69.6 | 40.2 | 46.2 | 0.762 | 100 | 382.3 | 353.1 | 65.6 | 437.2 | 0.726 | 452.5 | 7.94 | 103.1 |  | 53.7 | 12.1 | 102.6 | 32.1 | 3.33 | 53.6 | 41.9
591390.4 |  |  | 1548 | 50.8 | 58.4 | 64.4 | 29.9 | 33.3 | 0.07 | 103.8 | 11.6 | 69.7 | 39.6 | 46.1 | 0.76 | 100 | 385.2 | 356.3 | 64.9 | 436.7 | 0.717 | 453.4 | 8.02 | 103.1 |  | 53 | 12 | 102.7 | 32.1 | 3.33 | 53.9 | 37
591420.4 |  |  | 1551 | 50.3 | 57.8 | 63.7 | 29.9 | 33.2 | 0.05 | 104.1 | 11.5 | 69.7 | 39.2 | 43.9 | 0.761 | 100 | 388.5 | 360.1 | 64.4 | 436.2 | 0.715 | 453.8 | 8.23 | 103.1 |  | 52.5 | 12 | 102.7 | 31.9 | 3.34 | 53.9 | 33
591450.4 |  |  | 1555 | 49.9 | 57.2 | 63.1 | 29.9 | 33.1 | 0.05 | 104 | 11.4 | 69.7 | 40.8 | 41.7 | 0.762 | 100 | 391.6 | 363.4 | 63.8 | 435.8 | 0.709 | 453.1 | 8.35 | 103.1 |  | 52 | 12 | 102.7 | 31.8 | 3.33 | 53.9 | 29.6
591480.4 |  |  | 1550 | 49.4 | 56.8 | 62.5 | 29.9 | 33.1 | 0.059 | 104 | 11.4 | 69.7 | 39.7 | 39.9 | 0.762 | 100 | 393.1 | 365.4 | 63.3 | 435.4 | 0.696 | 452.8 | 8.15 | 103.1 |  | 51.5 | 11.9 | 102.6 | 31.8 | 3.34 | 53.5 | 27.1
591510.4 |  |  | 1550 | 50 | 55.9 | 61.9 | 30 | 32.9 | 0.045 | 104 | 11.4 | 69.6 | 40.1 | 38.4 | 0.761 | 100 | 395 | 367.6 | 62.6 | 435 | 0.689 | 453.1 | 8.17 | 103.1 |  | 50.6 | 11.9 | 102.6 | 31.8 | 3.34 | 53.7 | 25.1
591540.4 |  |  | 1548 | 50.3 | 55.1 | 61.4 | 30 | 32.8 | 0.065 | 103.8 | 11.4 | 69.7 | 39.4 | 37.1 | 0.761 | 100 | 396.5 | 369.6 | 62.3 | 434.6 | 0.678 | 453.6 | 7.99 | 103 |  | 49.6 | 12 | 102.6 | 31.8 | 3.34 | 53.5 | 23.6
591570.4 |  |  | 1550 | 51.4 | 54.2 | 60.8 | 30 | 32.8 | 0.046 | 104 | 11.4 | 69.6 | 38.9 | 35.8 | 0.763 | 100 | 398.5 | 372.2 | 61.8 | 434.3 | 0.687 | 454.1 | 8.29 | 103.1 |  | 48.7 | 12 | 102.7 | 31.7 | 3.33 | 54 | 22.3
591600.4 |  |  | 1552 | 50.4 | 53.3 | 60.2 | 30.1 | 32.7 | 0.038 | 104.2 | 11.4 | 69.7 | 39.3 | 34.6 | 0.764 | 100 | 400.8 | 374.6 | 61.2 | 433.9 | 0.664 | 453.6 | 8.23 | 103 |  | 47.7 | 12 | 102.6 | 31.7 | 3.34 | 53.8 | 21.2
591630.4 |  |  | 1550 | 49.9 | 52.3 | 59.7 | 30.1 | 32.7 | 0.053 | 103.9 | 11.4 | 69.6 | 40.5 | 33.8 | 0.763 | 100 | 402.3 | 376.7 | 60.7 | 433.3 | 0.66 | 453.5 | 8.07 | 103 |  | 47 | 12 | 102.4 | 31.6 | 3.35 | 53.4 | 20.4
591660.4 |  |  | 1548 | 50.2 | 51.8 | 59.2 | 30.1 | 32.6 | 0.057 | 103.9 | 11.4 | 69.7 | 39.1 | 32.8 | 0.761 | 100 | 404 | 378.7 | 60.2 | 433.1 | 0.662 | 454.2 | 7.98 | 103 |  | 46.2 | 12 | 102.5 | 31.6 | 3.36 | 53.3 | 19.7
591690.4 |  |  | 1546 | 50.6 | 50.9 | 58.7 | 30.1 | 32.6 | 0.043 | 104 | 11.4 | 69.6 | 39.7 | 31.9 | 0.761 | 100 | 404.9 | 380 | 59.7 | 432.8 | 0.642 | 454.2 | 7.89 | 103 |  | 45.4 | 12 | 102.4 | 31.6 | 3.33 | 53.4 | 19.1
591720.4 |  |  | 1554 | 51.3 | 50.2 | 58.2 | 30.1 | 32.4 | 0.027 | 104.4 | 11.4 | 69.7 | 40.5 | 31.1 | 0.76 | 100 | 407.8 | 383.2 | 59.3 | 432.5 | 0.64 | 453.5 | 8.6 | 103 |  | 44.7 | 12 | 102.6 | 31.4 | 3.36 | 54.1 | 18.6
591750.4 |  |  | 1553 | 50.7 | 49.6 | 57.6 | 30.1 | 32.4 | 0.055 | 104.1 | 11.4 | 69.7 | 40 | 30.4 | 0.764 | 100 | 409.3 | 385.3 | 58.8 | 432.2 | 0.638 | 454.5 | 8.4 | 102.9 |  | 44.1 | 12 | 102.6 | 31.6 | 3.35 | 53.7 | 18.2
591780.4 |  |  | 1552 | 48.7 | 48.9 | 57.2 | 30 | 32.3 | 0.055 | 104 | 11.4 | 69.7 | 40.4 | 29.8 | 0.763 | 100 | 411 | 387.2 | 58.4 | 432.1 | 0.656 | 454 | 8.07 | 102.9 |  | 43.3 | 12 | 102.4 | 31.4 | 3.36 | 53.2 | 17.8
591810.4 |  |  | 1548 | 49.5 | 48.2 | 56.9 | 30 | 32.3 | 0.038 | 104.1 | 11.4 | 69.7 | 41 | 29.4 | 0.762 | 100 | 411.9 | 388.5 | 57.9 | 431.9 | 0.64 | 453 | 8.14 | 103 |  | 42.7 | 12 | 102.4 | 31.4 | 3.39 | 53.4 | 17.4
591840.4 |  |  | 1542 | 49.9 | 47.6 | 56.4 | 30 | 32.2 | 0.054 | 103.9 | 11.4 | 69.7 | 40.5 | 29.2 | 0.76 | 100 | 413.5 | 390.5 | 57.6 | 431.6 | 0.645 | 453.8 | 7.85 | 102.9 |  | 41.9 | 12 | 102.4 | 31.4 | 3.37 | 53.2 | 17.2
591870.4 |  |  | 1545 | 51.2 | 46.8 | 55.9 | 30 | 32.2 | 0.049 | 104 | 11.4 | 69.7 | 40.3 | 28.9 | 0.76 | 100 | 414.8 | 392.2 | 57.1 | 431.4 | 0.643 | 452.9 | 8.07 | 102.9 |  | 41.3 | 12 | 102.6 | 31.5 | 3.39 | 53.9 | 17.1
591900.4 |  |  | 1549 | 50.4 | 46.1 | 55.5 | 29.9 | 32.1 | 0.042 | 104.1 | 11.4 | 69.6 | 39.6 | 28.6 | 0.761 | 99.9 | 416.7 | 394.1 | 56.7 | 431.7 | 0.638 | 453 | 8.05 | 102.8 |  | 40.6 | 12 | 102.4 | 31.3 | 3.37 | 53.7 | 16.7
591930.4 |  |  | 1549 | 50.1 | 45.5 | 55.1 | 29.9 | 32.1 | 0.043 | 103.9 | 11.4 | 69.7 | 40.6 | 28.3 | 0.761 | 100 | 417.9 | 395.8 | 56.3 | 431.6 | 0.617 | 453 | 8.02 | 102.9 |  | 39.9 | 12 | 102.4 | 31.4 | 3.39 | 53.5 | 16.4
591960.4 |  |  | 1548 | 49.7 | 45.2 | 54.7 | 29.9 | 32 | 0.063 | 103.8 | 11.5 | 69.6 | 39.7 | 27.7 | 0.761 | 100 | 418.4 | 396.9 | 55.9 | 431.4 | 0.623 | 453 | 7.78 | 102.9 |  | 39.6 | 12 | 102.4 | 31.3 | 3.4 | 53.2 | 16.2
591990.4 |  |  | 1545 | 50.2 | 44.7 | 54.3 | 29.9 | 31.8 | 0.052 | 103.9 | 11.5 | 69.7 | 38.9 | 27.4 | 0.761 | 100 | 419.7 | 398.2 | 55.6 | 431.6 | 0.614 | 453 | 7.93 | 102.9 |  | 39.1 | 12 | 102.4 | 31.3 | 3.39 | 53.5 | 16
592020.4 |  |  | 1550 | 50.4 | 44.3 | 54 | 29.9 | 31.8 | 0.049 | 104 | 11.5 | 69.7 | 40 | 27.1 | 0.761 | 100 | 420.9 | 399.7 | 55.1 | 431.8 | 0.608 | 453.3 | 8.18 | 102.8 |  | 38.9 | 12 | 102.5 | 31.2 | 3.42 | 53.6 | 15.8
592050.4 |  |  | 1546 | 50.6 | 44.2 | 53.6 | 29.9 | 31.7 | 0.056 | 103.9 | 11.4 | 69.7 | 39.6 | 26.7 | 0.761 | 100 | 421.6 | 400.8 | 54.9 | 431.8 | 0.609 | 453.4 | 8.01 | 102.9 |  | 38.7 | 12 | 102.6 | 31.2 | 3.41 | 53.9 | 15.8
592080.4 |  |  | 1551 | 49.8 | 44.1 | 53.2 | 29.8 | 31.8 | 0.051 | 103.9 | 11.4 | 69.7 | 40.1 | 26.4 | 0.761 | 100 | 423.1 | 402.2 | 54.6 | 431.9 | 0.607 | 453.1 | 8.03 | 102.8 |  | 38.6 | 12 | 102.4 | 31.1 | 3.41 | 53.6 | 15.6
592110.4 |  |  | 1553 | 48.7 | 44.1 | 52.9 | 29.9 | 31.7 | 0.052 | 104 | 11.4 | 69.7 | 40 | 26.1 | 0.764 | 100 | 424.1 | 403.4 | 54.3 | 432 | 0.596 | 452.9 | 8.16 | 102.8 |  | 38.8 | 12 | 102.4 | 31.2 | 3.41 | 53.4 | 15.5
592140.4 |  |  | 1545 | 49.6 | 44.1 | 52.6 | 29.8 | 31.6 | 0.042 | 104.1 | 11.4 | 69.7 | 39 | 25.9 | 0.761 | 100 | 424 | 403.7 | 54.1 | 432.3 | 0.594 | 452.7 | 8 | 102.9 |  | 38.7 | 12 | 102.4 | 31.1 | 3.41 | 53.4 | 15.5
592170.4 |  |  | 1545 | 50.5 | 44.2 | 52.2 | 29.8 | 31.5 | 0.069 | 103.8 | 11.4 | 69.7 | 40.1 | 25.8 | 0.761 | 99.9 | 424.3 | 404 | 53.8 | 432.5 | 0.583 | 452.9 | 7.83 | 102.7 |  | 38.9 | 12 | 102.4 | 30.9 | 3.4 | 53.4 | 15.4
604800.5 |  |  | 952 | 2.6 | 33.5 | 40.7 | 28.8 | 40.9 | -0.118 | 98.4 | 11.4 | 69.8 | 29.9 | 34.4 | 0.96 | 99.2 | 322.3 | 309.2 | 49.3 | 124.6 | -0.177 | 454.5 | 0.26 | 99.3 |  | 31.4 | 15.2 | 99.2 | 33.8 | 0.84 | 30.4 | 20.8
619201.4 |  |  | 2494 | 127.9 | 84.7 | 99.9 | 30.1 | 31.9 | 0.075 | 106.6 | 11.4 | 69.7 | 69.3 | 74 | 0.99 | 99.1 | 300.9 | 225.8 | 102.7 | 680.2 | 1.547 | 452.9 | 32.93 | 111 |  | 77.8 | 12 | 111.5 | 30.8 | 8.29 | 94.3 | 76.9
619202.4 |  |  | 2471 | 128.8 | 84.8 | 99.9 | 30.1 | 32 | 0.076 | 106.5 | 11.4 | 69.7 | 69.2 | 73.9 | 0.992 | 99.1 | 298.3 | 225 | 102.8 | 680.2 | 1.536 | 453 | 33.39 | 111 |  | 77.8 | 12 | 111.4 | 30.8 | 8.29 | 94 | 77.1
619203.4 |  |  | 2442 | 129.4 | 84.8 | 100 | 30.1 | 31.9 | 0.083 | 106.5 | 11.4 | 69.7 | 69.1 | 73.9 | 0.989 | 99.1 | 297.1 | 223.8 | 102.7 | 680.2 | 1.54 | 454.6 | 32.92 | 111 |  | 77.9 | 12 | 111.6 | 30.8 | 8.29 | 94.1 | 77.1
619204.4 |  |  | 2410 | 129.7 | 84.8 | 99.9 | 30.1 | 32 | 0.118 | 106.1 | 11.4 | 69.7 | 68.7 | 74.1 | 0.988 | 99.1 | 294.4 | 221.9 | 102.7 | 680.1 | 1.561 | 451.3 | 32.06 | 111.1 |  | 77.9 | 12 | 111.6 | 30.9 | 8.28 | 94.1 | 77.1
619205.4 |  |  | 2378 | 129.4 | 84.8 | 100 | 30.1 | 31.9 | 0.144 | 105.7 | 11.4 | 69.7 | 68.2 | 74.1 | 0.992 | 99.1 | 291.2 | 220 | 102.7 | 680 | 1.567 | 449.8 | 31.34 | 111.1 |  | 77.9 | 12 | 111.7 | 30.9 | 8.27 | 93.7 | 77.1
619206.4 |  |  | 2346 | 128.7 | 84.8 | 100 | 30.1 | 32 | 0.189 | 105.3 | 11.4 | 69.7 | 67.7 | 74.1 | 0.993 | 99.1 | 288.7 | 218.3 | 102.8 | 679.9 | 1.569 | 451.5 | 30.82 | 111.1 |  | 77.9 | 12 | 112.2 | 30.9 | 8.25 | 93.3 | 77.2
619207.4 |  |  | 2314 | 126.8 | 84.8 | 100 | 30.1 | 32 | 0.244 | 104.8 | 11.4 | 69.7 | 67 | 74 | 0.994 | 99.1 | 284.9 | 216.2 | 102.8 | 679.6 | 1.572 | 451.8 | 29.46 | 111.1 |  | 77.9 | 12 | 112 | 30.8 | 8.23 | 92.5 | 77.3
619208.4 |  |  | 2283 | 124.8 | 84.8 | 100.1 | 30.1 | 31.9 | 0.252 | 104.4 | 11.4 | 69.7 | 66.3 | 74.1 | 0.99 | 99.1 | 280.6 | 213.5 | 102.8 | 679.2 | 1.571 | 452 | 28.41 | 111.1 |  | 77.9 | 12 | 110.9 | 30.8 | 8.19 | 91.5 | 77.2
619209.4 |  |  | 2252 | 123.3 | 84.9 | 100 | 30 | 31.9 | 0.236 | 104.3 | 11.4 | 69.7 | 65.6 | 74 | 0.993 | 99.1 | 277.3 | 211.3 | 102.7 | 678.7 | 1.566 | 448.5 | 29.11 | 111.1 |  | 77.9 | 12 | 110.8 | 30.8 | 8.14 | 91 | 77.3
619210.4 |  |  | 2219 | 122.2 | 84.9 | 99.9 | 29.9 | 32 | 0.271 | 104.2 | 11.4 | 69.7 | 64.9 | 74 | 0.993 | 99.1 | 273.6 | 209.4 | 102.7 | 678.2 | 1.585 | 438.3 | 28.37 | 110.7 |  | 77.8 | 12 | 105.3 | 30.8 | 8.09 | 90.4 | 77.4
619211.4 |  |  | 2189 | 121.1 | 84.9 | 100 | 29.9 | 32 | 0.252 | 104.1 | 11.4 | 69.7 | 64.1 | 74.1 | 0.989 | 99.1 | 270.3 | 207.4 | 102.6 | 677.6 | 1.565 | 434.3 | 27.02 | 110.1 |  | 77.8 | 12 | 105.3 | 30.9 | 8.04 | 90.2 | 77.4
619212.4 |  |  | 2154 | 119.3 | 85 | 100 | 29.9 | 32 | 0.33 | 103.8 | 11.4 | 69.6 | 62.6 | 74.2 | 0.994 | 99.1 | 266.8 | 205.2 | 102.6 | 676.8 | 1.55 | 431.3 | 26.26 | 109.5 |  | 77.8 | 12 | 106.1 | 31 | 7.97 | 89.1 | 77.4
619213.4 |  |  | 2123 | 116.8 | 84.9 | 99.9 | 30.1 | 32 | 0.404 | 103.5 | 11.4 | 69.6 | 61 | 74.2 | 0.992 | 99.1 | 263.2 | 203.3 | 102.5 | 675.9 | 1.55 | 435.2 | 24.1 | 108.5 |  | 77.7 | 12 | 106.2 | 31.1 | 7.89 | 88 | 77.4
619214.4 |  |  | 2094 | 114 | 85 | 100 | 30.1 | 32.1 | 0.357 | 103.8 | 11.4 | 69.6 | 59.5 | 74.1 | 0.992 | 99.1 | 259.5 | 201.3 | 102.5 | 675.1 | 1.571 | 448.8 | 24.52 | 105.4 |  | 77.7 | 12 | 105.4 | 31.1 | 7.8 | 87.1 | 77.4
619215.4 |  |  | 2061 | 111.8 | 85.1 | 99.9 | 30 | 32.1 | 0.435 | 103.6 | 11.4 | 69.6 | 58.1 | 74.1 | 1.004 | 99.1 | 255.8 | 198.7 | 102.5 | 674.1 | 1.58 | 452.6 | 24.2 | 105.5 |  | 77.6 | 12 | 105.9 | 31.1 | 7.7 | 86.2 | 77.6
619216.4 |  |  | 2029 | 109.6 | 85.1 | 99.7 | 30 | 32.1 | 0.294 | 103.8 | 11.4 | 69.6 | 57 | 74.1 | 0.989 | 99.1 | 251.6 | 195.6 | 102.5 | 672.9 | 1.563 | 452.2 | 22.42 | 106.8 |  | 77.4 | 12 | 110.4 | 31.1 | 7.59 | 85.7 | 77.5
619217.4 |  |  | 1999 | 110.3 | 85.1 | 99.7 | 30 | 32.1 | 0.425 | 105.4 | 11.4 | 69.6 | 55.8 | 74.1 | 1.003 | 99.1 | 247.4 | 194 | 102.4 | 671.8 | 1.618 | 452.4 | 24.34 | 108.6 |  | 77.4 | 12 | 108.9 | 31.1 | 7.48 | 86.4 | 77.5
619218.4 |  |  | 1961 | 108 | 85.2 | 99.6 | 29.9 | 32.1 | 0.492 | 103.6 | 11.4 | 69.6 | 54.7 | 74.1 | 0.988 | 99.1 | 242.1 | 190.6 | 102.3 | 670.6 | 1.613 | 453.4 | 18.42 | 105.9 |  | 77.3 | 12 | 105.8 | 31.1 | 7.35 | 84.3 | 77.7
619219.4 |  |  | 1935 | 106.8 | 85.2 | 99.5 | 30 | 32.1 | 0.466 | 104.1 | 11.4 | 69.6 | 53.7 | 74.1 | 1.002 | 99.1 | 239.7 | 188.8 | 102.3 | 669.3 | 1.573 | 453.3 | 21.65 | 107.9 |  | 77.1 | 12 | 107.9 | 31.1 | 7.21 | 84 | 77.6
619220.4 |  |  | 1904 | 102.8 | 85.2 | 99.3 | 29.9 | 32.1 | 0.522 | 103.7 | 11.4 | 69.6 | 52.8 | 74.1 | 0.995 | 99.1 | 236.2 | 186.6 | 102.3 | 667.9 | 1.581 | 453.9 | 20.75 | 106.3 |  | 76.9 | 12 | 106.5 | 31 | 7.07 | 83.1 | 77.8
619221.4 |  |  | 1873 | 102 | 85.2 | 99.3 | 29.9 | 32.1 | 0.53 | 103.3 | 11.4 | 69.6 | 51.9 | 74.1 | 1.004 | 99.1 | 231.7 | 183.7 | 102.2 | 666.6 | 1.553 | 453.1 | 19.29 | 105.3 |  | 76.7 | 12 | 105.6 | 31 | 6.92 | 82.5 | 77.8
619222.4 |  |  | 1840 | 100.3 | 85.1 | 99.2 | 29.9 | 32.2 | 0.45 | 103.1 | 11.4 | 69.6 | 51.1 | 74 | 0.995 | 99.1 | 228 | 181 | 102.1 | 664.9 | 1.503 | 452.8 | 18.47 | 105.9 |  | 76.4 | 12 | 105.7 | 31 | 6.76 | 81.7 | 77.9
619223.4 |  |  | 1810 | 99.7 | 85 | 99.1 | 29.9 | 32.1 | 0.445 | 103.2 | 11.4 | 69.6 | 50.3 | 74.1 | 0.997 | 99.1 | 224 | 178.7 | 102 | 663.4 | 1.496 | 452.6 | 18.97 | 106.2 |  | 76.2 | 12 | 106.3 | 31 | 6.59 | 81.5 | 77.8
619224.4 |  |  | 1776 | 98.8 | 84.9 | 99.1 | 29.9 | 32.2 | 0.463 | 102.8 | 11.4 | 69.6 | 49.4 | 74.1 | 0.992 | 99.1 | 220.1 | 175.7 | 101.8 | 661.9 | 1.481 | 452.8 | 18.02 | 105.7 |  | 76 | 12 | 104.7 | 30.9 | 6.43 | 80.6 | 77.8
619225.4 |  |  | 1745 | 97.6 | 84.8 | 98.8 | 29.9 | 32.2 | 0.363 | 103 | 11.4 | 69.6 | 48.5 | 73.9 | 0.99 | 99.1 | 215.5 | 172.9 | 101.8 | 660.4 | 1.421 | 452.2 | 17.88 | 103.8 |  | 75.7 | 12 | 104 | 31 | 6.26 | 79.6 | 77.9
619226.4 |  |  | 1713 | 95.6 | 84.7 | 98.8 | 29.9 | 32.2 | 0.427 | 102.7 | 11.4 | 69.6 | 47.5 | 74.1 | 0.989 | 99.1 | 211.2 | 169.9 | 101.8 | 658.8 | 1.407 | 453.9 | 16.23 | 105.3 |  | 75.5 | 12 | 105.7 | 30.9 | 6.08 | 78.6 | 77.7
619227.4 |  |  | 1681 | 93.2 | 84.5 | 98.8 | 29.9 | 32.2 | 0.419 | 102.6 | 11.4 | 69.6 | 46.6 | 74.1 | 0.992 | 99.1 | 206.9 | 167.2 | 101.7 | 657.3 | 1.37 | 455 | 16.21 | 104 |  | 75.3 | 12 | 104.3 | 31.1 | 5.91 | 77.4 | 77.6
619228.4 |  |  | 1650 | 91.4 | 84.4 | 98.7 | 29.9 | 32.3 | 0.344 | 102.7 | 11.4 | 69.6 | 45.8 | 74 | 0.994 | 99.1 | 203.4 | 164.2 | 101.6 | 655.6 | 1.32 | 451.9 | 15.37 | 102.3 |  | 75 | 12 | 102.6 | 31.1 | 5.74 | 76.6 | 77.3
619229.4 |  |  | 1618 | 91.2 | 84.3 | 98.6 | 29.8 | 32.2 | 0.301 | 102.8 | 11.4 | 69.5 | 45 | 73.9 | 0.996 | 99.1 | 199 | 161.6 | 101.6 | 654.1 | 1.273 | 453 | 15.66 | 106.6 |  | 74.7 | 12 | 106.8 | 31.1 | 5.57 | 76.7 | 76.9
619230.4 |  |  | 1583 | 90.2 | 84.3 | 98.6 | 29.8 | 32.3 | 0.341 | 102.2 | 11.4 | 69.5 | 44.2 | 73.9 | 0.989 | 99.1 | 194.5 | 158.7 | 101.6 | 652.3 | 1.286 | 453.4 | 13.59 | 104.1 |  | 74.5 | 12 | 104.4 | 31 | 5.41 | 75.6 | 76.4
619231.4 |  |  | 1560 | 88.8 | 84.1 | 98.5 | 29.8 | 32.3 | 0.32 | 102.3 | 11.4 | 69.5 | 43.3 | 73.8 | 0.99 | 99.1 | 192.1 | 156.5 | 101.5 | 650.6 | 1.235 | 453.4 | 13.67 | 102.7 |  | 74.2 | 12 | 102.9 | 30.9 | 5.25 | 74.8 | 75.8
619232.4 |  |  | 1550 | 85.5 | 84 | 98.4 | 29.8 | 32.4 | 0.257 | 102.3 | 11.4 | 69.5 | 42.5 | 73.7 | 0.992 | 99.1 | 191.2 | 155.6 | 101.4 | 648.9 | 1.178 | 453.7 | 13.39 | 101.7 |  | 73.9 | 12 | 101.9 | 30.9 | 5.08 | 73.9 | 75.2
619233.4 |  |  | 1547 | 83.3 | 83.9 | 98.4 | 29.8 | 32.5 | 0.23 | 102.3 | 11.4 | 69.5 | 41.8 | 73.8 | 0.996 | 99.1 | 190.1 | 155.1 | 101.5 | 646.9 | 1.128 | 453.1 | 12.26 | 104.3 |  | 73.6 | 12 | 105.9 | 31 | 4.93 | 73.5 | 74.4
619234.4 |  |  | 1546 | 81.2 | 83.7 | 98.3 | 29.8 | 32.5 | 0.293 | 102.1 | 11.4 | 69.5 | 41.2 | 73.7 | 0.995 | 99.1 | 190.7 | 155.4 | 101.4 | 645.2 | 1.153 | 453.9 | 11.7 | 105.2 |  | 73.3 | 12 | 104.2 | 31 | 4.78 | 72.5 | 73.6
619235.4 |  |  | 1553 | 79.8 | 83.6 | 98.3 | 29.7 | 32.5 | 0.094 | 102.8 | 11.4 | 69.6 | 40.8 | 73.5 | 0.991 | 99.1 | 192.7 | 156 | 101.3 | 643.3 | 1.074 | 453.2 | 13.12 | 104.4 |  | 72.9 | 11.9 | 102.9 | 31 | 4.64 | 72.3 | 72.9
619236.4 |  |  | 1552 | 80 | 83.3 | 98.3 | 29.8 | 32.6 | 0.113 | 102.9 | 11.4 | 69.6 | 40.4 | 73.5 | 0.993 | 99.1 | 192.3 | 156.2 | 101.2 | 641.6 | 1.034 | 453.5 | 13.18 | 101.7 |  | 72.6 | 11.9 | 102 | 31 | 4.5 | 72.3 | 72.1
619237.4 |  |  | 1550 | 80.1 | 83.1 | 98.2 | 29.8 | 32.6 | 0.076 | 102.9 | 11.4 | 69.6 | 40.2 | 73.4 | 0.994 | 99.1 | 192.1 | 156.2 | 101.2 | 639.8 | 1.013 | 454 | 13.03 | 103.8 |  | 72.3 | 11.9 | 104.1 | 31 | 4.38 | 72 | 71.4
619238.4 |  |  | 1546 | 80.4 | 82.8 | 98.1 | 29.7 | 32.6 | 0.212 | 102.3 | 11.4 | 69.6 | 40 | 73.3 | 0.995 | 99.1 | 190.8 | 156 | 101.1 | 638.3 | 1.024 | 454.1 | 11.75 | 105.8 |  | 71.9 | 12 | 106.1 | 31 | 4.26 | 71.1 | 70.7
619239.4 |  |  | 1548 | 77.8 | 82.6 | 98.1 | 29.8 | 32.6 | 0.158 | 102.8 | 11.4 | 69.6 | 39.9 | 73.2 | 0.994 | 99.1 | 192.1 | 156.1 | 101.1 | 636.6 | 1.019 | 454.3 | 11.91 | 105.9 |  | 71.6 | 12 | 106.3 | 31 | 4.14 | 70.3 | 70.1
619240.4 |  |  | 1549 | 76.3 | 82.3 | 98.1 | 29.7 | 32.6 | 0.182 | 102.8 | 11.4 | 69.6 | 39.7 | 73.1 | 0.993 | 99.1 | 191.9 | 156.2 | 101 | 634.9 | 1.017 | 452.9 | 11.69 | 105.9 |  | 71.2 | 12 | 106.4 | 31 | 4.03 | 69.7 | 69.4
619241.4 |  |  | 1551 | 74.5 | 82.1 | 98 | 29.7 | 32.7 | 0.108 | 103.3 | 11.4 | 69.6 | 39.6 | 72.9 | 0.995 | 99.1 | 192.6 | 156.2 | 101 | 633.2 | 1.015 | 453.6 | 12.08 | 105.9 |  | 70.8 | 11.9 | 106.1 | 31 | 3.93 | 69.7 | 69
619242.4 |  |  | 1550 | 75.4 | 81.8 | 98 | 29.8 | 32.7 | 0.095 | 103.6 | 11.4 | 69.6 | 39.6 | 72.8 | 0.993 | 99.1 | 192.9 | 156.1 | 100.9 | 631.4 | 1.043 | 453.5 | 12.64 | 105.4 |  | 70.4 | 11.9 | 103.7 | 31.1 | 3.84 | 70.1 | 68.6
619243.4 |  |  | 1546 | 75.3 | 81.5 | 97.9 | 29.6 | 32.7 | 0.063 | 103.3 | 11.4 | 69.6 | 39.5 | 72.6 | 0.992 | 99.1 | 192.8 | 156.2 | 100.9 | 629.8 | 1.001 | 453.2 | 12.05 | 104.8 |  | 70.1 | 11.9 | 102.3 | 31.1 | 3.76 | 69.4 | 68.1
619244.4 |  |  | 1552 | 75.8 | 81.2 | 97.9 | 29.7 | 32.7 | 0.058 | 103.6 | 11.4 | 69.6 | 39.5 | 72.4 | 0.996 | 99.1 | 194.1 | 156.9 | 100.8 | 628 | 0.963 | 453.1 | 12.95 | 104.1 |  | 69.7 | 11.9 | 101.4 | 31.1 | 3.68 | 69.3 | 67.8
619245.4 |  |  | 1552 | 75.5 | 80.8 | 97.9 | 29.6 | 32.7 | 0.043 | 103.7 | 11.4 | 69.6 | 39.4 | 72.3 | 0.994 | 99.1 | 193.4 | 157 | 100.7 | 626.4 | 0.944 | 454 | 12.67 | 103.6 |  | 69.3 | 11.9 | 103.8 | 31.1 | 3.61 | 69.5 | 67.4
619246.4 |  |  | 1548 | 75.8 | 80.6 | 97.8 | 29.7 | 32.8 | 0.139 | 103.4 | 11.4 | 69.6 | 39.5 | 72.1 | 0.993 | 99.1 | 193.1 | 157 | 100.8 | 624.9 | 0.958 | 453.2 | 12.43 | 105.5 |  | 68.9 | 12 | 105.8 | 31.1 | 3.55 | 69.1 | 67.1
619247.4 |  |  | 1547 | 75.2 | 80.2 | 97.8 | 29.6 | 32.8 | 0.064 | 103.6 | 11.4 | 69.6 | 39.5 | 71.8 | 0.996 | 99.1 | 192.9 | 156.6 | 100.7 | 623.5 | 0.97 | 454.2 | 11.69 | 105.5 |  | 68.6 | 12 | 105.9 | 31.1 | 3.49 | 69.1 | 67
619248.4 |  |  | 1548 | 74.6 | 79.9 | 97.8 | 29.6 | 32.8 | 0.123 | 103.2 | 11.4 | 69.6 | 39.4 | 71.8 | 0.998 | 99.1 | 192 | 156.6 | 100.7 | 622.1 | 0.974 | 453.9 | 11.18 | 105.7 |  | 68.3 | 12 | 106 | 31.1 | 3.44 | 68.6 | 66.7
619249.4 |  |  | 1549 | 73.6 | 79.6 | 97.7 | 29.5 | 32.8 | 0.066 | 103.6 | 11.4 | 69.6 | 39.4 | 71.6 | 0.993 | 99.1 | 193 | 156.7 | 100.7 | 620.7 | 0.97 | 453.5 | 11.75 | 105.5 |  | 67.9 | 11.9 | 105.7 | 31.1 | 3.4 | 68.5 | 66.6
619250.4 |  |  | 1548 | 73 | 79.2 | 97.7 | 29.6 | 32.9 | 0.057 | 103.7 | 11.4 | 69.6 | 39.3 | 71.5 | 0.995 | 99.1 | 193.5 | 156.8 | 100.6 | 619.2 | 0.97 | 452.7 | 11.97 | 105.5 |  | 67.6 | 11.9 | 105.6 | 31.1 | 3.36 | 68.1 | 66.4
619251.4 |  |  | 1549 | 72.4 | 79 | 97.7 | 29.6 | 32.8 | 0.146 | 103.5 | 11.4 | 69.6 | 39.3 | 71.3 | 0.995 | 99.1 | 193.8 | 157.3 | 100.6 | 617.8 | 0.972 | 453.9 | 12.03 | 105.4 |  | 67.3 | 11.9 | 105.9 | 31.1 | 3.33 | 67.5 | 66.3
619252.4 |  |  | 1548 | 71.3 | 78.7 | 97.6 | 29.5 | 32.9 | 0.087 | 103.7 | 11.4 | 69.6 | 39.3 | 71.1 | 0.993 | 99.1 | 194.6 | 157.6 | 100.6 | 616.3 | 0.96 | 454.4 | 12.19 | 105.3 |  | 66.9 | 11.9 | 105.7 | 31.1 | 3.3 | 67.2 | 66.3
619253.4 |  |  | 1551 | 71.3 | 78.4 | 97.6 | 29.5 | 32.9 | 0.086 | 103.4 | 11.4 | 69.7 | 39.4 | 71.1 | 0.993 | 99.1 | 193.5 | 157.8 | 100.4 | 614.9 | 0.947 | 453.5 | 11.49 | 105.3 |  | 66.7 | 11.9 | 105.5 | 31.1 | 3.28 | 67.1 | 66.3
619254.4 |  |  | 1552 | 71.2 | 78.1 | 97.6 | 29.5 | 32.9 | -0.026 | 104.3 | 11.4 | 69.7 | 39.4 | 70.9 | 0.993 | 99.1 | 193.8 | 157.4 | 100.5 | 613.5 | 0.941 | 454.1 | 11.51 | 105.3 |  | 66.4 | 11.9 | 105.4 | 31.1 | 3.26 | 67.7 | 66.2
619255.4 |  |  | 1545 | 72.1 | 77.7 | 97.5 | 29.4 | 32.9 | 0.098 | 103.5 | 11.4 | 69.7 | 39.5 | 70.7 | 0.99 | 99.1 | 193.2 | 157.2 | 100.4 | 611.9 | 0.945 | 453.6 | 11.09 | 105.3 |  | 66.1 | 11.9 | 105.5 | 31.1 | 3.24 | 66.9 | 66.2
619256.4 |  |  | 1550 | 70.7 | 77.4 | 97.6 | 29.4 | 33 | 0.001 | 104.2 | 11.4 | 69.7 | 39.4 | 70.6 | 0.993 | 99.1 | 195 | 157.8 | 100.4 | 610.6 | 0.939 | 454.1 | 11.71 | 105.2 |  | 65.9 | 12 | 105.2 | 31.1 | 3.23 | 66.9 | 66.2
619257.4 |  |  | 1548 | 69.8 | 77.2 | 97.5 | 29.5 | 32.9 | 0 | 104.2 | 11.4 | 69.7 | 39.4 | 70.4 | 0.988 | 99.1 | 194.8 | 157.5 | 100.3 | 609.3 | 0.947 | 453.8 | 11.42 | 105.2 |  | 65.6 | 12 | 104.9 | 31.2 | 3.22 | 66.4 | 66.2
619258.4 |  |  | 1549 | 69.1 | 76.9 | 97.4 | 29.4 | 33 | 0.041 | 103.7 | 11.4 | 69.7 | 39.3 | 70.3 | 0.986 | 99.1 | 194.1 | 157.7 | 100.3 | 607.9 | 0.961 | 454.3 | 10.78 | 105.2 |  | 65.3 | 12 | 104.9 | 31.2 | 3.2 | 66 | 66.2
619259.4 |  |  | 1550 | 69.9 | 76.5 | 97.4 | 29.4 | 33 | 0.03 | 104 | 11.4 | 69.7 | 39.2 | 70.2 | 0.98 | 99.1 | 194.5 | 157.9 | 100.3 | 606.7 | 0.964 | 452.6 | 11.03 | 105.2 |  | 65.1 | 12 | 105.1 | 31.2 | 3.19 | 66.1 | 66.3
619260.4 |  |  | 1547 | 69.6 | 76.2 | 97.4 | 29.4 | 33.1 | 0.094 | 103.4 | 11.4 | 69.7 | 39.2 | 70.1 | 0.974 | 99.1 | 194.4 | 157.9 | 100.3 | 605.4 | 0.964 | 453.1 | 10.5 | 105.2 |  | 64.8 | 12 | 104.8 | 31.2 | 3.18 | 65.2 | 66.4
619261.4 |  |  | 1557 | 70.2 | 75.9 | 97.4 | 29.3 | 33.1 | 0.068 | 103.8 | 11.4 | 69.7 | 39.2 | 70 | 0.978 | 99.1 | 195.4 | 159 | 100.3 | 604.1 | 0.968 | 453.5 | 11.4 | 105.2 |  | 64.6 | 12 | 105.5 | 31.2 | 3.17 | 66.1 | 66.4
619262.4 |  |  | 1545 | 69 | 75.7 | 97.3 | 29.3 | 33.1 | 0.042 | 103.8 | 11.4 | 69.7 | 39.2 | 69.9 | 0.966 | 99.1 | 194.7 | 158.1 | 100.2 | 602.9 | 0.956 | 453.2 | 10.72 | 105.2 |  | 64.4 | 12 | 104.8 | 31.2 | 3.17 | 65.2 | 66.6
619263.4 |  |  | 1547 | 68.8 | 75.4 | 97.3 | 29.3 | 33.1 | 0.096 | 103.3 | 11.4 | 69.7 | 39.2 | 69.8 | 0.964 | 99.1 | 194.6 | 158.5 | 100.2 | 601.7 | 0.949 | 453.5 | 10.28 | 105.2 |  | 64.1 | 12 | 104.7 | 31.2 | 3.16 | 64.3 | 66.7
619264.4 |  |  | 1549 | 66.7 | 75.2 | 97.3 | 29.3 | 33.1 | 0.081 | 103.6 | 11.4 | 69.7 | 39.1 | 69.7 | 0.956 | 99.1 | 195.6 | 158.8 | 100.1 | 600.3 | 0.939 | 453.8 | 10.73 | 105.2 |  | 63.9 | 12 | 104.5 | 31.2 | 3.15 | 64 | 66.8
619265.4 |  |  | 1551 | 66.6 | 74.9 | 97.3 | 29.3 | 33.1 | 0.047 | 103.9 | 11.4 | 69.6 | 39.1 | 69.6 | 0.955 | 99.1 | 195.8 | 158.9 | 100.1 | 599.2 | 0.933 | 454 | 10.68 | 105.2 |  | 63.8 | 12 | 104.5 | 31.2 | 3.15 | 63.8 | 66.9
619266.4 |  |  | 1547 | 66 | 74.6 | 97.4 | 29.2 | 33.2 | 0.062 | 103.7 | 11.4 | 69.6 | 39.1 | 69.5 | 0.953 | 99.1 | 195.4 | 158.8 | 100.1 | 597.8 | 0.925 | 453.3 | 10.31 | 105.1 |  | 63.7 | 12 | 104.2 | 31.1 | 3.14 | 63.2 | 67.1
619267.4 |  |  | 1557 | 67.5 | 74.4 | 97.4 | 29.3 | 33.2 | 0.103 | 103.6 | 11.4 | 69.6 | 39.1 | 69.5 | 0.955 | 99.1 | 196.3 | 160.1 | 99.9 | 596.7 | 0.932 | 452.9 | 10.98 | 105.1 |  | 63.5 | 12 | 104.9 | 31.2 | 3.13 | 63.8 | 67.3
619268.4 |  |  | 1550 | 68 | 74.1 | 97.3 | 29.3 | 33.2 | 0.087 | 103.9 | 11.4 | 69.6 | 39.2 | 69.5 | 0.954 | 99.1 | 196.5 | 159.8 | 99.8 | 595.5 | 0.922 | 454 | 11.2 | 105 |  | 63.3 | 12 | 104.9 | 31.2 | 3.13 | 63.9 | 67.4
619269.4 |  |  | 1549 | 68.2 | 73.9 | 97.2 | 29.2 | 33.2 | 0.025 | 104.2 | 11.4 | 69.6 | 39.1 | 69.4 | 0.942 | 99.1 | 196.8 | 159.6 | 99.8 | 594.3 | 0.915 | 453.1 | 11.06 | 105 |  | 63.2 | 12 | 104.6 | 31.2 | 3.13 | 63.9 | 67.8
619270.4 |  |  | 1544 | 66.4 | 73.7 | 97.2 | 29.3 | 33.2 | 0.114 | 103.4 | 11.4 | 69.6 | 39.1 | 69.3 | 0.938 | 99.1 | 195.9 | 159.4 | 99.7 | 593.2 | 0.91 | 454.5 | 10.36 | 105 |  | 63 | 12 | 104.3 | 31.2 | 3.12 | 62.6 | 67.9
619271.4 |  |  | 1547 | 64.8 | 73.6 | 97.2 | 29.2 | 33.3 | 0.053 | 103.7 | 11.4 | 69.6 | 39.1 | 69.3 | 0.934 | 99.1 | 196.9 | 159.8 | 99.7 | 592.1 | 0.898 | 453.3 | 10.48 | 104.9 |  | 62.9 | 12 | 104.1 | 31.3 | 3.12 | 62.2 | 67.9
619272.4 |  |  | 1550 | 64 | 73.3 | 97.2 | 29.2 | 33.3 | 0.048 | 103.8 | 11.4 | 69.6 | 39.2 | 69.3 | 0.932 | 99.1 | 197.4 | 160.3 | 99.7 | 590.9 | 0.889 | 452.4 | 10.53 | 104.9 |  | 62.8 | 12 | 104.1 | 31.2 | 3.12 | 61.8 | 68.1
619273.4 |  |  | 1552 | 63.8 | 73.2 | 97.2 | 29.2 | 33.3 | 0.018 | 104 | 11.4 | 69.6 | 39.2 | 69.3 | 0.933 | 99.1 | 198 | 161 | 99.7 | 589.7 | 0.882 | 453.9 | 10.59 | 104.8 |  | 62.7 | 12 | 104.1 | 31.3 | 3.11 | 62.1 | 68.1
619274.4 |  |  | 1554 | 65.2 | 73.1 | 97.2 | 29.2 | 33.3 | 0.065 | 103.8 | 11.4 | 69.6 | 39.2 | 69.3 | 0.93 | 99.1 | 198.4 | 161.7 | 99.6 | 588.6 | 0.885 | 455 | 10.66 | 104.8 |  | 62.5 | 12 | 104.4 | 31.3 | 3.11 | 62.2 | 68.1
619275.4 |  |  | 1546 | 64.9 | 72.8 | 97.1 | 29.2 | 33.3 | 0.064 | 103.7 | 11.4 | 69.6 | 39.2 | 69.2 | 0.924 | 99.1 | 198.2 | 161.3 | 99.6 | 587.4 | 0.882 | 453.6 | 10.44 | 104.8 |  | 62.4 | 12 | 104 | 31.3 | 3.11 | 61.5 | 68.2
619276.4 |  |  | 1542 | 63.9 | 72.6 | 97.1 | 29.2 | 33.4 | 0.102 | 103.3 | 11.4 | 69.6 | 39.1 | 69.2 | 0.918 | 99.1 | 197.9 | 161.3 | 99.4 | 586.3 | 0.876 | 453.3 | 9.79 | 104.7 |  | 62.3 | 12 | 103.7 | 31.3 | 3.1 | 60.5 | 68.1
619277.4 |  |  | 1550 | 62.3 | 72.4 | 97.1 | 29.1 | 33.4 | 0.03 | 104.1 | 11.4 | 69.6 | 39 | 69.2 | 0.913 | 99.1 | 200.2 | 162.5 | 99.4 | 585.2 | 0.869 | 453.3 | 10.74 | 104.6 |  | 62.2 | 12 | 103.8 | 31.3 | 3.09 | 60.9 | 68.2
619278.4 |  |  | 1549 | 62.3 | 72.3 | 97 | 29.1 | 33.4 | 0.086 | 103.4 | 11.4 | 69.6 | 39.1 | 69.2 | 0.912 | 99.1 | 199.4 | 162.8 | 99.3 | 584 | 0.869 | 453.1 | 9.9 | 104.6 |  | 62.2 | 12 | 103.8 | 31.3 | 3.09 | 60.3 | 68.1
619279.4 |  |  | 1545 | 61.7 | 72.1 | 96.9 | 29.1 | 33.4 | 0.05 | 103.8 | 11.4 | 69.6 | 39.2 | 69.2 | 0.909 | 99.1 | 200.4 | 163.1 | 99.3 | 582.9 | 0.858 | 454.1 | 10.01 | 104.6 |  | 62.1 | 12 | 103.5 | 31.3 | 3.08 | 59.9 | 68.1
619280.4 |  |  | 1554 | 62.2 | 72 | 96.9 | 29.1 | 33.4 | 0.091 | 103.5 | 11.4 | 69.6 | 39.2 | 69.1 | 0.906 | 99.1 | 201.2 | 164.3 | 99.2 | 581.8 | 0.861 | 454.1 | 10.06 | 104.5 |  | 61.9 | 12 | 103.8 | 31.3 | 3.08 | 59.9 | 68.2
619281.4 |  |  | 1549 | 61.5 | 71.9 | 96.8 | 29.1 | 33.4 | 0.059 | 103.7 | 11.4 | 69.6 | 39.1 | 69.2 | 0.905 | 99.1 | 200.9 | 164 | 99.1 | 580.7 | 0.856 | 454.3 | 9.92 | 104.4 |  | 61.9 | 12 | 103.5 | 31.3 | 3.07 | 59.7 | 68.2
619282.4 |  |  | 1547 | 61.7 | 71.6 | 96.8 | 29.1 | 33.4 | 0.083 | 103.6 | 11.4 | 69.6 | 39 | 69.1 | 0.903 | 99.1 | 201.3 | 164.2 | 99 | 579.6 | 0.852 | 453.2 | 9.87 | 104.4 |  | 61.8 | 12 | 103.5 | 31.4 | 3.07 | 59.3 | 68.2
619283.4 |  |  | 1547 | 60.5 | 71.5 | 96.7 | 29.1 | 33.4 | 0.072 | 103.5 | 11.4 | 69.6 | 39 | 69.1 | 0.899 | 99.1 | 201.1 | 164.4 | 99.1 | 578.5 | 0.847 | 454.3 | 9.67 | 104.4 |  | 61.7 | 12 | 103.4 | 31.3 | 3.06 | 59 | 68.1
619284.4 |  |  | 1552 | 60.3 | 71.3 | 96.6 | 29.1 | 33.4 | 0.023 | 104 | 11.4 | 69.6 | 39 | 68.9 | 0.896 | 99.1 | 202 | 165 | 99.1 | 577.4 | 0.841 | 453.7 | 9.94 | 104.3 |  | 61.6 | 12 | 103.4 | 31.3 | 3.05 | 59.4 | 68.1
619285.4 |  |  | 1550 | 60.5 | 71.2 | 96.6 | 29 | 33.6 | 0.043 | 103.6 | 11.4 | 69.6 | 39.1 | 69 | 0.9 | 99.1 | 201.1 | 165 | 98.9 | 576.4 | 0.84 | 453.8 | 9.56 | 104.3 |  | 61.6 | 12 | 103.2 | 31.3 | 3.05 | 59 | 68.2
619286.4 |  |  | 1550 | 60.8 | 71.1 | 96.5 | 29 | 33.4 | 0.065 | 103.8 | 11.4 | 69.6 | 39.1 | 68.9 | 0.893 | 99.1 | 202.3 | 165.3 | 98.9 | 575.2 | 0.837 | 453.3 | 9.9 | 104.2 |  | 61.4 | 12 | 103.5 | 31.3 | 3.05 | 59 | 68.3
619287.4 |  |  | 1542 | 60 | 71 | 96.4 | 29 | 33.6 | 0.089 | 103.4 | 11.4 | 69.6 | 39 | 68.9 | 0.889 | 99.1 | 201.2 | 164.7 | 98.7 | 574.2 | 0.832 | 453 | 9.15 | 104.2 |  | 61.3 | 12 | 103.2 | 31.3 | 3.05 | 58.1 | 68.3
619288.4 |  |  | 1548 | 58.8 | 70.9 | 96.3 | 29 | 33.6 | 0.059 | 103.6 | 11.4 | 69.6 | 39 | 68.9 | 0.888 | 99.1 | 202.6 | 165.5 | 98.7 | 573.1 | 0.826 | 453.3 | 9.46 | 104.1 |  | 61.3 | 12 | 103 | 31.3 | 3.04 | 58 | 68.4
619289.4 |  |  | 1552 | 58.3 | 70.8 | 96.3 | 29 | 33.6 | 0.075 | 103.5 | 11.4 | 69.6 | 39 | 68.8 | 0.886 | 99.1 | 202.9 | 166 | 98.6 | 571.9 | 0.82 | 454.1 | 9.42 | 104.1 |  | 61.2 | 12 | 103.2 | 31.3 | 3.03 | 57.8 | 68.4
619290.4 |  |  | 1545 | 57.7 | 70.7 | 96.2 | 28.9 | 33.6 | 0.076 | 103.5 | 11.4 | 69.6 | 39 | 68.8 | 0.885 | 99.1 | 202.4 | 165.6 | 98.5 | 570.9 | 0.814 | 453.7 | 9.13 | 104.1 |  | 61.2 | 12 | 103 | 31.3 | 3.02 | 57.3 | 68.5
619291.4 |  |  | 1551 | 57.8 | 70.5 | 96.2 | 28.9 | 33.6 | 0.073 | 103.6 | 11.4 | 69.6 | 39 | 68.8 | 0.885 | 99.1 | 203.6 | 166.5 | 98.4 | 569.8 | 0.812 | 453.5 | 9.37 | 104 |  | 61.2 | 12 | 103.1 | 31.3 | 3.01 | 57.2 | 68.6
619292.4 |  |  | 1556 | 57.9 | 70.4 | 96.1 | 28.9 | 33.6 | 0.049 | 104 | 11.4 | 69.6 | 39 | 68.8 | 0.884 | 99.1 | 204.4 | 167.1 | 98.4 | 568.8 | 0.809 | 453.5 | 9.87 | 104 |  | 61.1 | 12 | 103.4 | 31.3 | 3.01 | 57.9 | 68.7
619293.4 |  |  | 1548 | 58.3 | 70.3 | 96.1 | 28.9 | 33.6 | 0.065 | 103.6 | 11.4 | 69.6 | 39.1 | 68.8 | 0.879 | 99.1 | 203.1 | 166.5 | 98.3 | 567.8 | 0.807 | 452.9 | 9.15 | 104 |  | 61.1 | 12 | 103.1 | 31.3 | 3.01 | 57.3 | 68.7
619294.4 |  |  | 1548 | 58 | 70.2 | 96.1 | 28.9 | 33.6 | 0.032 | 104 | 11.4 | 69.6 | 39.1 | 68.9 | 0.874 | 99.1 | 203.7 | 166.6 | 98.1 | 566.7 | 0.805 | 454.1 | 9.28 | 103.9 |  | 61.1 | 12 | 103.1 | 31.3 | 3 | 57.4 | 68.7
619295.4 |  |  | 1546 | 57.3 | 70.1 | 96 | 28.9 | 33.6 | 0.067 | 103.6 | 11.4 | 69.6 | 39.1 | 68.9 | 0.875 | 99.1 | 203.3 | 166.6 | 98.1 | 565.8 | 0.802 | 453.6 | 9 | 103.9 |  | 61 | 12 | 102.9 | 31.4 | 2.99 | 56.9 | 68.7
619296.4 |  |  | 1548 | 56.8 | 70.1 | 95.9 | 28.9 | 33.7 | 0.065 | 103.7 | 11.4 | 69.6 | 39.1 | 68.8 | 0.873 | 99.1 | 204.4 | 167.3 | 98.1 | 564.9 | 0.8 | 454 | 9.12 | 103.8 |  | 61 | 12 | 102.9 | 31.4 | 2.99 | 56.8 | 68.8
619297.4 |  |  | 1551 | 56.8 | 69.9 | 95.9 | 28.9 | 33.7 | 0.052 | 103.9 | 11.4 | 69.6 | 39.1 | 68.8 | 0.873 | 99.1 | 205 | 167.7 | 97.9 | 563.9 | 0.791 | 453.2 | 9.31 | 103.8 |  | 61 | 12 | 103 | 31.3 | 2.99 | 56.9 | 68.9
619298.4 |  |  | 1551 | 57.1 | 69.7 | 95.9 | 28.9 | 33.7 | 0.065 | 103.8 | 11.4 | 69.6 | 39.1 | 68.8 | 0.874 | 99.1 | 205 | 168 | 97.8 | 563 | 0.78 | 454.3 | 9.3 | 103.8 |  | 61.1 | 12 | 103 | 31.4 | 2.99 | 56.8 | 68.9
619299.4 |  |  | 1550 | 57.2 | 69.7 | 95.7 | 28.8 | 33.7 | 0.043 | 104.1 | 11.4 | 69.6 | 39.2 | 68.8 | 0.871 | 99.1 | 205.3 | 168.1 | 97.8 | 561.8 | 0.766 | 453.6 | 9.38 | 103.7 |  | 61.1 | 12 | 103 | 31.3 | 2.99 | 56.9 | 69
619300.4 |  |  | 1551 | 57.4 | 69.6 | 95.7 | 28.8 | 33.7 | 0.035 | 104 | 11.4 | 69.6 | 39.2 | 68.8 | 0.866 | 99.1 | 205.2 | 168.3 | 97.8 | 560.9 | 0.763 | 454.3 | 9.36 | 103.7 |  | 61.2 | 12 | 103 | 31.3 | 2.99 | 56.9 | 69
619301.4 |  |  | 1551 | 57.5 | 69.5 | 95.7 | 28.8 | 33.7 | 0.052 | 103.9 | 11.4 | 69.6 | 39.2 | 68.8 | 0.863 | 99.1 | 205.6 | 168.5 | 97.7 | 559.9 | 0.759 | 454.1 | 9.34 | 103.7 |  | 61.2 | 12 | 103.1 | 31.4 | 2.99 | 56.9 | 69.1
619302.4 |  |  | 1546 | 57.3 | 69.6 | 95.7 | 28.8 | 33.7 | 0.069 | 103.6 | 11.4 | 69.6 | 39.2 | 68.7 | 0.864 | 99.1 | 204.8 | 168.2 | 97.7 | 559 | 0.755 | 453.9 | 8.95 | 103.7 |  | 61.3 | 12 | 102.9 | 31.3 | 2.99 | 56.4 | 69.1
619303.4 |  |  | 1546 | 56.6 | 69.6 | 95.6 | 28.8 | 33.7 | 0.055 | 103.8 | 11.4 | 69.6 | 39.3 | 68.8 | 0.864 | 99.1 | 205.5 | 168.4 | 97.6 | 558.1 | 0.749 | 454 | 9.07 | 103.6 |  | 61.4 | 12 | 102.8 | 31.4 | 2.99 | 56.2 | 69.2
619304.4 |  |  | 1549 | 56 | 69.6 | 95.7 | 28.9 | 33.8 | 0.06 | 103.6 | 11.4 | 69.7 | 39.3 | 68.8 | 0.863 | 99.1 | 205.8 | 168.9 | 97.5 | 557.2 | 0.745 | 453.8 | 8.97 | 103.5 |  | 61.6 | 12 | 102.7 | 31.4 | 2.99 | 56 | 69.2
619305.4 |  |  | 1552 | 55.9 | 69.5 | 95.6 | 28.8 | 33.8 | 0.036 | 104 | 11.4 | 69.7 | 39.4 | 68.7 | 0.864 | 99.1 | 206.6 | 169.5 | 97.5 | 556.3 | 0.74 | 454.5 | 9.18 | 103.5 |  | 61.7 | 12 | 102.8 | 31.5 | 2.98 | 56.2 | 69.3
619306.4 |  |  | 1554 | 56.5 | 69.4 | 95.6 | 28.8 | 33.8 | 0.043 | 104 | 11.4 | 69.7 | 39.5 | 68.8 | 0.858 | 99.1 | 207 | 169.9 | 97.4 | 555.3 | 0.737 | 454.2 | 9.38 | 103.5 |  | 62 | 12 | 102.9 | 31.5 | 2.98 | 56.4 | 69.3
619307.4 |  |  | 1550 | 56.9 | 69.4 | 95.6 | 28.8 | 33.8 | 0.054 | 103.9 | 11.4 | 69.7 | 39.5 | 68.8 | 0.857 | 99.1 | 206.6 | 169.7 | 97.3 | 554.4 | 0.736 | 453.2 | 9.28 | 103.5 |  | 62.2 | 12 | 102.9 | 31.5 | 2.97 | 56.4 | 69.4
619308.4 |  |  | 1543 | 56.6 | 69.4 | 95.6 | 28.8 | 33.8 | 0.069 | 103.6 | 11.4 | 69.7 | 39.6 | 68.8 | 0.859 | 99.1 | 205.8 | 169.3 | 97.3 | 553.6 | 0.738 | 453 | 8.83 | 103.4 |  | 62.4 | 12 | 102.7 | 31.5 | 2.97 | 55.8 | 69.4
619309.4 |  |  | 1549 | 55.8 | 69.5 | 95.5 | 28.8 | 33.8 | 0.046 | 104 | 11.4 | 69.7 | 39.6 | 68.8 | 0.858 | 99.1 | 207.4 | 170.1 | 97.3 | 552.8 | 0.735 | 454.1 | 9.3 | 103.3 |  | 62.7 | 12 | 102.8 | 31.6 | 2.97 | 56.1 | 69.4
619310.4 |  |  | 1553 | 55.7 | 69.6 | 95.4 | 28.8 | 33.8 | 0.052 | 104 | 11.4 | 69.7 | 39.6 | 68.8 | 0.858 | 99.1 | 207.7 | 170.6 | 97.2 | 551.8 | 0.736 | 454.5 | 9.36 | 103.3 |  | 62.9 | 12 | 102.8 | 31.6 | 2.98 | 56.1 | 69.4
619311.4 |  |  | 1552 | 56.3 | 69.6 | 95.4 | 28.8 | 33.8 | 0.064 | 103.8 | 11.4 | 69.7 | 39.6 | 68.8 | 0.859 | 99.1 | 207.7 | 171 | 97.1 | 550.9 | 0.736 | 453.4 | 9.21 | 103.3 |  | 63.2 | 12 | 102.8 | 31.6 | 2.98 | 56.1 | 69.5
619312.4 |  |  | 1547 | 56.4 | 69.7 | 95.4 | 28.8 | 33.8 | 0.03 | 103.8 | 11.4 | 69.7 | 39.7 | 68.8 | 0.857 | 99.1 | 206.9 | 170.5 | 97.1 | 550.1 | 0.74 | 453.2 | 8.99 | 103.3 |  | 63.5 | 12 | 102.6 | 31.6 | 2.98 | 56 | 69.6
619313.4 |  |  | 1550 | 56.5 | 69.8 | 95.3 | 28.8 | 33.8 | 0.066 | 103.7 | 11.4 | 69.7 | 39.7 | 68.8 | 0.86 | 99.1 | 207.7 | 171 | 97 | 549.3 | 0.749 | 453.1 | 9.03 | 103.3 |  | 63.8 | 12 | 102.8 | 31.6 | 2.98 | 56 | 69.6
619314.4 |  |  | 1547 | 55.8 | 70.1 | 95.3 | 28.8 | 33.8 | 0.054 | 103.8 | 11.4 | 69.7 | 39.7 | 68.8 | 0.86 | 99.1 | 207.5 | 171 | 96.9 | 548.4 | 0.749 | 453 | 8.97 | 103.2 |  | 64.1 | 12 | 102.6 | 31.6 | 2.99 | 55.7 | 69.6
619315.4 |  |  | 1548 | 55.7 | 70.2 | 95.3 | 28.7 | 33.8 | 0.056 | 103.8 | 11.3 | 69.7 | 39.6 | 68.7 | 0.862 | 99.1 | 208.2 | 171.5 | 96.9 | 547.6 | 0.752 | 454.3 | 9.07 | 103.2 |  | 64.3 | 12 | 102.7 | 31.5 | 2.99 | 55.7 | 69.7
619316.4 |  |  | 1552 | 55.4 | 70.3 | 95.2 | 28.7 | 33.9 | 0.056 | 103.9 | 11.4 | 69.7 | 39.6 | 68.7 | 0.858 | 99.1 | 208.9 | 172.1 | 96.9 | 546.8 | 0.758 | 455 | 9.2 | 103.1 |  | 64.6 | 12 | 102.8 | 31.6 | 2.99 | 55.8 | 69.7
619317.4 |  |  | 1550 | 55.6 | 70.5 | 95.2 | 28.7 | 33.9 | 0.054 | 104 | 11.4 | 69.7 | 39.7 | 68.8 | 0.866 | 99.1 | 209.2 | 172.2 | 96.8 | 545.9 | 0.767 | 454.6 | 9.18 | 103.1 |  | 64.8 | 12.1 | 102.7 | 31.6 | 2.99 | 55.8 | 69.7
619318.4 |  |  | 1552 | 55.9 | 70.7 | 95.2 | 28.8 | 33.9 | 0.066 | 103.8 | 11.4 | 69.7 | 39.7 | 68.7 | 0.866 | 99.1 | 209.2 | 172.7 | 96.8 | 545.3 | 0.772 | 454.5 | 9.15 | 103.1 |  | 65.1 | 12.1 | 102.7 | 31.6 | 2.99 | 55.8 | 69.8
619319.4 |  |  | 1547 | 55.6 | 70.9 | 95.1 | 28.8 | 33.9 | 0.065 | 103.6 | 11.4 | 69.7 | 39.7 | 68.7 | 0.867 | 99.1 | 208.5 | 172.3 | 96.7 | 544.4 | 0.771 | 453.8 | 8.85 | 103.1 |  | 65.3 | 12.1 | 102.7 | 31.6 | 2.98 | 55.5 | 69.8
619320.4 |  |  | 1546 | 55.3 | 71.1 | 95.1 | 28.7 | 33.9 | 0.067 | 103.6 | 11.4 | 69.7 | 39.7 | 68.7 | 0.867 | 99.1 | 208.8 | 172.5 | 96.6 | 543.7 | 0.775 | 453.7 | 8.8 | 103.1 |  | 65.6 | 12.1 | 102.6 | 31.6 | 2.98 | 55.3 | 69.8
619321.4 |  |  | 1548 | 54.6 | 71.2 | 95.1 | 28.7 | 33.9 | 0.058 | 103.8 | 11.4 | 69.7 | 39.7 | 68.7 | 0.868 | 99.1 | 209.7 | 172.9 | 96.6 | 542.9 | 0.774 | 454.2 | 9.02 | 103 |  | 65.8 | 12 | 102.6 | 31.6 | 2.98 | 55.4 | 69.9
619322.4 |  |  | 1549 | 54.5 | 71.3 | 95 | 28.7 | 33.9 | 0.067 | 103.6 | 11.4 | 69.7 | 39.7 | 68.7 | 0.872 | 99.1 | 209.7 | 173.3 | 96.6 | 542.2 | 0.775 | 453.7 | 8.75 | 103 |  | 65.9 | 12 | 102.6 | 31.6 | 2.97 | 55.2 | 70
619323.4 |  |  | 1551 | 54.3 | 71.6 | 95 | 28.7 | 33.9 | 0.023 | 104.1 | 11.4 | 69.7 | 39.7 | 68.7 | 0.875 | 99.1 | 210.5 | 173.6 | 96.5 | 541.5 | 0.771 | 454 | 9.06 | 103 |  | 66.2 | 12 | 102.6 | 31.6 | 2.96 | 55.6 | 70.1
619324.4 |  |  | 1555 | 55.1 | 71.7 | 94.9 | 28.7 | 33.9 | 0.044 | 103.8 | 11.4 | 69.7 | 39.7 | 68.7 | 0.877 | 99.1 | 210.7 | 174.2 | 96.4 | 540.8 | 0.774 | 453.8 | 9.05 | 103 |  | 66.4 | 12 | 102.7 | 31.6 | 2.96 | 55.7 | 70.1
619325.4 |  |  | 1553 | 55.6 | 71.9 | 94.9 | 28.7 | 33.9 | 0.04 | 103.9 | 11.4 | 69.7 | 39.7 | 68.7 | 0.879 | 99.1 | 210.6 | 174.1 | 96.4 | 540.1 | 0.775 | 453.3 | 9.05 | 103 |  | 66.6 | 12.1 | 102.7 | 31.6 | 2.96 | 55.9 | 70.2
619326.4 |  |  | 1546 | 55.8 | 72.1 | 94.9 | 28.7 | 33.9 | 0.065 | 103.6 | 11.4 | 69.7 | 39.7 | 68.7 | 0.879 | 99.1 | 209.6 | 173.7 | 96.3 | 539.5 | 0.774 | 453.3 | 8.63 | 103 |  | 66.7 | 12 | 102.6 | 31.6 | 2.96 | 55.4 | 70.2
619327.4 |  |  | 1546 | 54.9 | 72.2 | 94.8 | 28.7 | 33.9 | 0.048 | 103.7 | 11.4 | 69.7 | 39.7 | 68.8 | 0.88 | 99.1 | 210.1 | 173.7 | 96.3 | 538.8 | 0.776 | 453.3 | 8.66 | 103 |  | 66.8 | 12 | 102.5 | 31.6 | 2.95 | 55.3 | 70.3
619328.4 |  |  | 1551 | 54.5 | 72.4 | 94.7 | 28.7 | 33.9 | 0.041 | 103.9 | 11.4 | 69.6 | 39.7 | 68.8 | 0.883 | 99.1 | 210.9 | 174.5 | 96.3 | 538.2 | 0.778 | 453.6 | 8.83 | 103 |  | 66.9 | 12 | 102.6 | 31.6 | 2.95 | 55.5 | 70.3
619329.4 |  |  | 1554 | 54.8 | 72.5 | 94.7 | 28.7 | 34 | 0.043 | 104 | 11.4 | 69.7 | 39.6 | 68.8 | 0.888 | 99.1 | 211.4 | 175 | 96.3 | 537.6 | 0.78 | 453.7 | 8.96 | 103 |  | 67.1 | 12 | 102.7 | 31.6 | 2.94 | 55.7 | 70.2
619330.4 |  |  | 1551 | 55.3 | 72.7 | 94.7 | 28.7 | 34 | 0.044 | 103.9 | 11.4 | 69.6 | 39.6 | 68.8 | 0.887 | 99.1 | 211.2 | 174.9 | 96.2 | 537 | 0.779 | 454 | 8.97 | 103 |  | 67.2 | 12 | 102.7 | 31.7 | 2.94 | 55.7 | 70.3
619331.4 |  |  | 1548 | 55.5 | 72.8 | 94.7 | 28.6 | 33.9 | 0.044 | 103.9 | 11.4 | 69.6 | 39.6 | 68.8 | 0.891 | 99.1 | 211.1 | 174.8 | 96.1 | 536.4 | 0.781 | 453.4 | 8.94 | 103.1 |  | 67.4 | 12 | 102.6 | 31.6 | 2.93 | 55.7 | 70.4
619332.4 |  |  | 1548 | 55.3 | 72.8 | 94.6 | 28.6 | 34 | 0.059 | 103.8 | 11.4 | 69.6 | 39.7 | 68.8 | 0.891 | 99.1 | 211.1 | 175.1 | 96.1 | 535.7 | 0.781 | 453.3 | 8.85 | 103 |  | 67.5 | 12 | 102.7 | 31.7 | 2.92 | 55.6 | 70.4
619333.4 |  |  | 1546 | 54.8 | 73 | 94.6 | 28.6 | 34 | 0.053 | 103.8 | 11.4 | 69.6 | 39.7 | 68.8 | 0.893 | 99.1 | 210.8 | 174.9 | 96 | 535.2 | 0.781 | 454.2 | 8.64 | 103 |  | 67.6 | 12 | 102.5 | 31.7 | 2.91 | 55.3 | 70.5
619334.4 |  |  | 1548 | 54.3 | 73.2 | 94.5 | 28.6 | 34.1 | 0.069 | 103.6 | 11.4 | 69.6 | 39.7 | 68.8 | 0.895 | 99.1 | 211.2 | 175.3 | 95.9 | 534.7 | 0.779 | 453.7 | 8.58 | 103 |  | 67.7 | 12 | 102.5 | 31.7 | 2.9 | 55.1 | 70.6
619335.4 |  |  | 1550 | 53.9 | 73.3 | 94.5 | 28.6 | 34.1 | 0.049 | 103.8 | 11.4 | 69.6 | 39.7 | 68.8 | 0.898 | 99.1 | 212 | 175.7 | 96 | 534.2 | 0.779 | 454.1 | 8.81 | 103 |  | 67.7 | 12 | 102.4 | 31.7 | 2.89 | 55.2 | 70.6
619336.4 |  |  | 1556 | 54.4 | 73.4 | 94.4 | 28.6 | 34 | 0.049 | 104 | 11.4 | 69.6 | 39.7 | 68.8 | 0.901 | 99.1 | 212.8 | 176.4 | 95.9 | 533.6 | 0.78 | 453.7 | 9.07 | 103 |  | 67.8 | 12 | 102.7 | 31.6 | 2.88 | 55.5 | 70.6
619337.4 |  |  | 1552 | 55 | 73.5 | 94.4 | 28.6 | 34.1 | 0.05 | 103.9 | 11.4 | 69.6 | 39.7 | 68.9 | 0.906 | 99.1 | 212.2 | 176.3 | 95.8 | 533.1 | 0.781 | 453.6 | 8.92 | 103 |  | 67.9 | 12 | 102.7 | 31.6 | 2.87 | 55.6 | 70.7
619338.4 |  |  | 1548 | 55.3 | 73.6 | 94.3 | 28.6 | 34.1 | 0.048 | 103.8 | 11.4 | 69.6 | 39.8 | 68.8 | 0.905 | 99.1 | 211.8 | 175.9 | 95.8 | 532.6 | 0.783 | 453.3 | 8.72 | 103 |  | 68 | 12 | 102.6 | 31.6 | 2.86 | 55.4 | 70.7
619339.4 |  |  | 1545 | 54.6 | 73.7 | 94.3 | 28.5 | 34.1 | 0.076 | 103.6 | 11.4 | 69.6 | 39.8 | 68.8 | 0.906 | 99.1 | 211.8 | 175.8 | 95.7 | 532.2 | 0.778 | 454.1 | 8.56 | 103 |  | 68 | 12.1 | 102.5 | 31.6 | 2.85 | 55.1 | 70.8
619340.4 |  |  | 1548 | 53.8 | 73.9 | 94.3 | 28.6 | 34.1 | 0.051 | 103.9 | 11.4 | 69.6 | 39.8 | 68.8 | 0.908 | 99.1 | 212.6 | 176.3 | 95.7 | 531.7 | 0.773 | 452.9 | 8.78 | 103 |  | 68.1 | 12.1 | 102.5 | 31.7 | 2.85 | 55.1 | 70.8
619341.4 |  |  | 1551 | 53.7 | 74.1 | 94.2 | 28.6 | 34.1 | 0.057 | 103.8 | 11.4 | 69.6 | 39.8 | 68.8 | 0.908 | 99.1 | 212.6 | 176.6 | 95.6 | 531.2 | 0.772 | 454 | 8.76 | 103 |  | 68.2 | 12.1 | 102.5 | 31.7 | 2.84 | 55.1 | 70.8
619342.4 |  |  | 1555 | 54.1 | 74.1 | 94.2 | 28.6 | 34.1 | 0.026 | 104.4 | 11.4 | 69.6 | 39.8 | 68.8 | 0.915 | 99.1 | 214.5 | 177.4 | 95.7 | 530.8 | 0.774 | 453.1 | 9.45 | 103 |  | 68.2 | 12.1 | 102.7 | 31.7 | 2.83 | 55.7 | 70.9
619343.4 |  |  | 1552 | 55 | 74.1 | 94.2 | 28.6 | 34.1 | 0.055 | 103.8 | 11.4 | 69.6 | 39.8 | 68.8 | 0.914 | 99.1 | 213.1 | 177.3 | 95.6 | 530.2 | 0.783 | 453.9 | 8.92 | 103 |  | 68.3 | 12.1 | 102.6 | 31.7 | 2.83 | 55.5 | 70.9
619344.4 |  |  | 1549 | 55.1 | 74.2 | 94.1 | 28.6 | 34.1 | 0.038 | 104 | 11.4 | 69.6 | 39.8 | 68.9 | 0.913 | 99.1 | 213.1 | 176.9 | 95.5 | 529.9 | 0.78 | 453.2 | 8.99 | 102.9 |  | 68.3 | 12 | 102.6 | 31.7 | 2.83 | 55.5 | 70.9
619345.4 |  |  | 1547 | 54.9 | 74.2 | 94.1 | 28.6 | 34.1 | 0.068 | 103.6 | 11.4 | 69.6 | 39.8 | 68.9 | 0.915 | 99.1 | 212.9 | 176.9 | 95.6 | 529.4 | 0.782 | 453.7 | 8.67 | 102.9 |  | 68.3 | 12 | 102.6 | 31.7 | 2.82 | 55.2 | 71.1
619346.4 |  |  | 1547 | 54.1 | 74.3 | 94.1 | 28.6 | 34.1 | 0.06 | 103.7 | 11.4 | 69.6 | 39.9 | 68.9 | 0.917 | 99.1 | 213.1 | 177 | 95.4 | 529 | 0.782 | 453.3 | 8.68 | 102.9 |  | 68.3 | 12 | 102.5 | 31.7 | 2.81 | 55.1 | 71.1
619347.4 |  |  | 1550 | 53.9 | 74.3 | 94.1 | 28.6 | 34.1 | 0.041 | 104 | 11.4 | 69.6 | 39.8 | 68.9 | 0.918 | 99.1 | 213.7 | 177.4 | 95.4 | 528.6 | 0.774 | 453.8 | 8.79 | 102.9 |  | 68.4 | 12 | 102.5 | 31.7 | 2.8 | 55.2 | 71
619348.4 |  |  | 1553 | 53.9 | 74.4 | 94 | 28.5 | 34.1 | 0.052 | 103.8 | 11.4 | 69.6 | 39.8 | 68.9 | 0.922 | 99.1 | 214.1 | 178 | 95.4 | 528.2 | 0.775 | 453 | 8.91 | 102.9 |  | 68.4 | 12 | 102.6 | 31.7 | 2.79 | 55.2 | 71.1
619349.4 |  |  | 1551 | 54.4 | 74.5 | 94 | 28.6 | 34.1 | 0.061 | 103.8 | 11.4 | 69.6 | 39.8 | 68.9 | 0.918 | 99.1 | 213.8 | 177.9 | 95.3 | 527.7 | 0.78 | 454.1 | 8.82 | 102.9 |  | 68.6 | 12 | 102.6 | 31.7 | 2.79 | 55.2 | 71.2
619350.4 |  |  | 1547 | 54.3 | 74.6 | 93.9 | 28.6 | 34.1 | 0.055 | 103.7 | 11.4 | 69.6 | 39.8 | 68.9 | 0.92 | 99.1 | 213.4 | 177.6 | 95.3 | 527.4 | 0.781 | 454 | 8.63 | 102.8 |  | 68.6 | 12 | 102.5 | 31.7 | 2.78 | 55.1 | 71.2
619351.4 |  |  | 1546 | 53.8 | 74.6 | 93.9 | 28.5 | 34.1 | 0.065 | 103.6 | 11.4 | 69.6 | 39.8 | 68.9 | 0.921 | 99.1 | 213.2 | 177.7 | 95.3 | 526.9 | 0.782 | 454.8 | 8.48 | 102.8 |  | 68.6 | 12 | 102.4 | 31.7 | 2.77 | 54.8 | 71.2
619352.4 |  |  | 1546 | 52.9 | 74.6 | 93.9 | 28.6 | 34.1 | 0.056 | 103.6 | 11.4 | 69.6 | 39.8 | 68.9 | 0.922 | 99.1 | 213.6 | 177.8 | 95.2 | 526.6 | 0.779 | 453.9 | 8.46 | 102.8 |  | 68.7 | 12 | 102.3 | 31.8 | 2.76 | 54.6 | 71.3
619353.4 |  |  | 1549 | 52.5 | 74.7 | 93.8 | 28.5 | 34.1 | 0.047 | 103.7 | 11.4 | 69.6 | 39.7 | 68.9 | 0.925 | 99.1 | 214.5 | 178.3 | 95.2 | 526.2 | 0.779 | 453 | 8.62 | 102.8 |  | 68.7 | 12 | 102.3 | 31.7 | 2.75 | 54.6 | 71.3
619354.4 |  |  | 1552 | 52.6 | 74.7 | 93.8 | 28.5 | 34.1 | 0.036 | 103.9 | 11.4 | 69.6 | 39.8 | 68.9 | 0.925 | 99.1 | 215.1 | 178.8 | 95.2 | 525.8 | 0.781 | 454.3 | 8.74 | 102.7 |  | 68.8 | 12 | 102.4 | 31.7 | 2.75 | 54.9 | 71.4
619355.4 |  |  | 1553 | 53.2 | 74.7 | 93.8 | 28.5 | 34.1 | 0.062 | 103.7 | 11.4 | 69.6 | 39.8 | 68.9 | 0.926 | 99.1 | 215 | 179 | 95.1 | 525.4 | 0.782 | 454.3 | 8.67 | 102.8 |  | 68.8 | 12 | 102.5 | 31.7 | 2.74 | 54.7 | 71.4
619356.4 |  |  | 1550 | 53.5 | 74.9 | 93.7 | 28.4 | 34.1 | 0.053 | 103.8 | 11.4 | 69.6 | 39.8 | 69 | 0.929 | 99.1 | 214.7 | 178.9 | 95.1 | 524.9 | 0.781 | 454.6 | 8.66 | 102.8 |  | 68.9 | 12 | 102.4 | 31.7 | 2.74 | 54.8 | 71.5
619357.4 |  |  | 1550 | 53.5 | 74.9 | 93.7 | 28.4 | 34.1 | 0.052 | 103.8 | 11.4 | 69.6 | 39.8 | 69.1 | 0.927 | 99.1 | 214.8 | 178.9 | 95.1 | 524.7 | 0.783 | 454.1 | 8.54 | 102.7 |  | 69 | 12 | 102.4 | 31.7 | 2.73 | 54.8 | 71.6
619358.4 |  |  | 1548 | 53.1 | 74.9 | 93.6 | 28.5 | 34.1 | 0.046 | 103.8 | 11.4 | 69.6 | 39.8 | 69.1 | 0.928 | 99.1 | 214.6 | 178.8 | 95.1 | 524.3 | 0.781 | 453.1 | 8.47 | 102.7 |  | 69.1 | 12 | 102.3 | 31.8 | 2.73 | 54.7 | 71.6
619359.4 |  |  | 1551 | 53 | 74.9 | 93.7 | 28.4 | 34.1 | 0.045 | 104 | 11.4 | 69.6 | 39.8 | 69.1 | 0.928 | 99.1 | 215.4 | 179.3 | 95.1 | 523.9 | 0.784 | 453.2 | 8.64 | 102.7 |  | 69.2 | 12 | 102.4 | 31.7 | 2.72 | 54.9 | 71.6
619360.4 |  |  | 1552 | 53.1 | 75.1 | 93.6 | 28.4 | 34.1 | 0.048 | 103.9 | 11.4 | 69.6 | 39.9 | 69.1 | 0.929 | 99.1 | 215.4 | 179.5 | 95 | 523.6 | 0.788 | 453.6 | 8.61 | 102.7 |  | 69.2 | 12 | 102.5 | 31.7 | 2.71 | 54.9 | 71.7
619361.4 |  |  | 1551 | 53.3 | 75.1 | 93.6 | 28.4 | 34.1 | 0.052 | 103.9 | 11.4 | 69.6 | 40 | 69.2 | 0.93 | 99.1 | 215.4 | 179.4 | 94.9 | 523.3 | 0.786 | 453.8 | 8.55 | 102.7 |  | 69.3 | 12 | 102.4 | 31.7 | 2.71 | 54.9 | 71.7
619362.4 |  |  | 1549 | 53.2 | 75.1 | 93.6 | 28.4 | 34.1 | 0.04 | 104 | 11.4 | 69.6 | 40.8 | 69.1 | 0.93 | 99.1 | 215.3 | 179.3 | 94.9 | 522.9 | 0.785 | 454.1 | 8.58 | 102.7 |  | 69.4 | 12 | 102.4 | 31.7 | 2.71 | 54.9 | 71.8
619363.4 |  |  | 1550 | 53 | 75.1 | 93.5 | 28.4 | 34.1 | 0.056 | 103.8 | 11.4 | 69.6 | 41.4 | 69.2 | 0.931 | 99.1 | 215.3 | 179.4 | 94.9 | 522.7 | 0.786 | 454.2 | 8.46 | 102.7 |  | 69.5 | 12 | 102.4 | 31.7 | 2.7 | 54.8 | 71.8
619364.4 |  |  | 1546 | 52.6 | 75.1 | 93.5 | 28.5 | 34.2 | 0.057 | 103.8 | 11.4 | 69.7 | 41.8 | 69.1 | 0.929 | 99.1 | 215.3 | 179.3 | 94.9 | 522.4 | 0.785 | 453.7 | 8.33 | 102.7 |  | 69.7 | 12 | 102.3 | 31.7 | 2.69 | 54.6 | 71.8
619365.4 |  |  | 1547 | 52.3 | 75.1 | 93.4 | 28.4 | 34.1 | 0.051 | 103.8 | 11.4 | 69.7 | 42 | 69.2 | 0.931 | 99.1 | 215.3 | 179.5 | 94.8 | 522.1 | 0.787 | 452.9 | 8.46 | 102.7 |  | 69.8 | 12 | 102.3 | 31.8 | 2.69 | 54.6 | 71.9
619366.4 |  |  | 1553 | 52.3 | 75.2 | 93.4 | 28.4 | 34.1 | 0.053 | 103.9 | 11.4 | 69.7 | 41.8 | 69.2 | 0.934 | 99.1 | 216.6 | 180.3 | 94.8 | 521.8 | 0.793 | 454.1 | 8.64 | 102.7 |  | 69.8 | 12 | 102.4 | 31.8 | 2.68 | 54.8 | 71.9
619367.4 |  |  | 1553 | 52.7 | 75.3 | 93.4 | 28.4 | 34.2 | 0.043 | 104 | 11.4 | 69.7 | 41.6 | 69.2 | 0.937 | 99.1 | 216.6 | 180.4 | 94.7 | 521.4 | 0.794 | 454.7 | 8.77 | 102.7 |  | 70 | 12 | 102.5 | 31.7 | 2.67 | 54.9 | 72
619368.4 |  |  | 1550 | 53.1 | 75.4 | 93.3 | 28.4 | 34.2 | 0.06 | 103.8 | 11.4 | 69.7 | 41.4 | 69.2 | 0.933 | 99.1 | 215.7 | 180 | 94.7 | 521.1 | 0.793 | 454.2 | 8.51 | 102.7 |  | 70.1 | 12 | 102.4 | 31.8 | 2.67 | 54.8 | 72.1
619369.4 |  |  | 1546 | 52.8 | 75.4 | 93.3 | 28.4 | 34.2 | 0.055 | 103.8 | 11.4 | 69.7 | 41.2 | 69.2 | 0.935 | 99.1 | 215.6 | 179.7 | 94.7 | 520.8 | 0.791 | 453.8 | 8.43 | 102.7 |  | 70.2 | 12 | 102.3 | 31.8 | 2.67 | 54.7 | 72.1
619370.4 |  |  | 1548 | 52.4 | 75.5 | 93.3 | 28.4 | 34.2 | 0.057 | 103.7 | 11.4 | 69.7 | 41.1 | 69.2 | 0.933 | 99.1 | 215.7 | 180 | 94.7 | 520.6 | 0.791 | 454 | 8.4 | 102.7 |  | 70.3 | 12 | 102.3 | 31.8 | 2.66 | 54.5 | 72.1
619371.4 |  |  | 1550 | 52.1 | 75.6 | 93.2 | 28.4 | 34.2 | 0.054 | 103.9 | 11.4 | 69.7 | 41 | 69.2 | 0.936 | 99.1 | 216.6 | 180.4 | 94.6 | 520.3 | 0.794 | 453.5 | 8.59 | 102.7 |  | 70.4 | 12 | 102.3 | 31.8 | 2.66 | 54.6 | 72.1
619372.4 |  |  | 1551 | 52.2 | 75.7 | 93.2 | 28.4 | 34.2 | 0.048 | 103.8 | 11.4 | 69.7 | 40.9 | 69.2 | 0.937 | 99.1 | 216.4 | 180.5 | 94.6 | 519.9 | 0.794 | 454.6 | 8.49 | 102.7 |  | 70.6 | 12 | 102.3 | 31.8 | 2.66 | 54.5 | 72.1
619373.4 |  |  | 1552 | 52.4 | 75.8 | 93.1 | 28.4 | 34.2 | 0.052 | 103.8 | 11.4 | 69.7 | 40.9 | 69.2 | 0.939 | 99.1 | 217.1 | 180.9 | 94.5 | 519.6 | 0.796 | 454 | 8.61 | 102.7 |  | 70.6 | 12 | 102.3 | 31.8 | 2.65 | 54.6 | 72.2
619374.4 |  |  | 1552 | 52.6 | 75.9 | 93.1 | 28.4 | 34.2 | 0.054 | 103.8 | 11.4 | 69.7 | 40.9 | 69.2 | 0.94 | 99.1 | 216.9 | 181 | 94.5 | 519.3 | 0.795 | 454.5 | 8.57 | 102.7 |  | 70.7 | 12 | 102.4 | 31.8 | 2.65 | 54.6 | 72.2
619375.4 |  |  | 1550 | 52.7 | 76 | 93.1 | 28.4 | 34.2 | 0.047 | 103.9 | 11.4 | 69.7 | 40.8 | 69.2 | 0.94 | 99.1 | 216.8 | 180.8 | 94.5 | 519 | 0.791 | 453.9 | 8.61 | 102.7 |  | 70.8 | 12 | 102.4 | 31.8 | 2.65 | 54.8 | 72.3
619376.4 |  |  | 1547 | 52.6 | 76.1 | 93.1 | 28.4 | 34.2 | 0.074 | 103.5 | 11.4 | 69.7 | 40.7 | 69.3 | 0.941 | 99.1 | 216.1 | 180.6 | 94.4 | 518.7 | 0.79 | 453.7 | 8.31 | 102.7 |  | 70.9 | 12 | 102.3 | 31.8 | 2.64 | 54.3 | 72.3
619377.4 |  |  | 1545 | 51.9 | 76.2 | 93.1 | 28.4 | 34.2 | 0.057 | 103.8 | 11.4 | 69.7 | 40.6 | 69.3 | 0.941 | 99.1 | 216.7 | 180.6 | 94.4 | 518.4 | 0.79 | 453.6 | 8.38 | 102.7 |  | 71.1 | 12 | 102.2 | 31.8 | 2.64 | 54.3 | 72.4
619378.4 |  |  | 1553 | 51.7 | 76.3 | 93 | 28.3 | 34.2 | 0.043 | 103.9 | 11.4 | 69.7 | 40.6 | 69.3 | 0.947 | 99.1 | 217.9 | 181.6 | 94.4 | 518.2 | 0.79 | 453.9 | 8.6 | 102.7 |  | 71.2 | 12 | 102.3 | 31.8 | 2.64 | 54.5 | 72.4
619379.4 |  |  | 1552 | 51.8 | 76.3 | 92.9 | 28.3 | 34.2 | 0.046 | 103.9 | 11.4 | 69.7 | 40.6 | 69.3 | 0.946 | 99.1 | 217.2 | 181.4 | 94.4 | 517.9 | 0.786 | 454.2 | 8.43 | 102.7 |  | 71.3 | 12 | 102.3 | 31.8 | 2.64 | 54.5 | 72.4
619380.4 |  |  | 1552 | 52.3 | 76.4 | 92.9 | 28.3 | 34.2 | 0.048 | 103.9 | 11.4 | 69.7 | 40.6 | 69.4 | 0.947 | 99.1 | 217.5 | 181.5 | 94.3 | 517.7 | 0.788 | 454.1 | 8.58 | 102.7 |  | 71.3 | 12 | 102.4 | 31.8 | 2.63 | 54.6 | 72.5
619381.4 |  |  | 1550 | 52.5 | 76.5 | 92.9 | 28.3 | 34.2 | 0.048 | 103.9 | 11.4 | 69.7 | 40.7 | 69.4 | 0.948 | 99.1 | 217 | 181.5 | 94.2 | 517.4 | 0.79 | 454 | 8.48 | 102.7 |  | 71.4 | 12 | 102.3 | 31.8 | 2.63 | 54.6 | 72.6
619382.4 |  |  | 1548 | 52.4 | 76.7 | 92.8 | 28.3 | 34.2 | 0.059 | 103.7 | 11.4 | 69.7 | 40.7 | 69.4 | 0.948 | 99.1 | 217.2 | 181.4 | 94.2 | 517.1 | 0.792 | 453.8 | 8.39 | 102.7 |  | 71.5 | 12 | 102.4 | 31.8 | 2.63 | 54.5 | 72.6
619383.4 |  |  | 1545 | 51.9 | 76.8 | 92.8 | 28.3 | 34.2 | 0.054 | 103.8 | 11.4 | 69.7 | 40.8 | 69.4 | 0.95 | 99.1 | 216.8 | 181 | 94.2 | 516.9 | 0.792 | 453.5 | 8.3 | 102.7 |  | 71.6 | 12 | 102.3 | 31.8 | 2.63 | 54.4 | 72.6
619384.4 |  |  | 1550 | 51.7 | 76.9 | 92.8 | 28.3 | 34.2 | 0.058 | 103.8 | 11.4 | 69.7 | 40.7 | 69.4 | 0.951 | 99.1 | 217.5 | 181.8 | 94.2 | 516.6 | 0.795 | 454.2 | 8.43 | 102.7 |  | 71.7 | 12 | 102.3 | 31.8 | 2.63 | 54.4 | 72.7
619385.4 |  |  | 1550 | 51.5 | 76.9 | 92.7 | 28.3 | 34.2 | 0.045 | 103.9 | 11.4 | 69.7 | 40.7 | 69.4 | 0.952 | 99.1 | 217.6 | 181.7 | 94.2 | 516.4 | 0.793 | 454.2 | 8.41 | 102.7 |  | 71.8 | 12 | 102.3 | 31.8 | 2.62 | 54.5 | 72.7
619386.4 |  |  | 1552 | 51.8 | 77.1 | 92.7 | 28.3 | 34.2 | 0.053 | 103.9 | 11.4 | 69.7 | 40.6 | 69.5 | 0.955 | 99.1 | 218 | 182.2 | 94.1 | 516.2 | 0.795 | 454.6 | 8.49 | 102.7 |  | 71.9 | 12 | 102.3 | 31.8 | 2.62 | 54.6 | 72.8
619387.4 |  |  | 1552 | 52 | 77.1 | 92.7 | 28.3 | 34.2 | 0.044 | 104 | 11.4 | 69.7 | 40.7 | 69.5 | 0.954 | 99.1 | 218.1 | 182.2 | 94.1 | 515.9 | 0.793 | 453.9 | 8.55 | 102.7 |  | 72 | 12 | 102.3 | 31.8 | 2.61 | 54.6 | 72.8
619388.4 |  |  | 1552 | 52.3 | 77.2 | 92.7 | 28.4 | 34.3 | 0.044 | 103.9 | 11.4 | 69.7 | 40.7 | 69.5 | 0.955 | 99.1 | 218 | 182.3 | 94.1 | 515.7 | 0.794 | 453.9 | 8.47 | 102.7 |  | 72.1 | 12 | 102.4 | 31.8 | 2.61 | 54.7 | 72.8
619389.4 |  |  | 1548 | 52.3 | 77.2 | 92.6 | 28.3 | 34.2 | 0.063 | 103.7 | 11.4 | 69.6 | 40.8 | 69.6 | 0.955 | 99.1 | 217.6 | 182 | 94 | 515.5 | 0.795 | 453.4 | 8.3 | 102.7 |  | 72.2 | 12 | 102.3 | 31.9 | 2.61 | 54.5 | 72.9
619390.4 |  |  | 1546 | 51.9 | 77.3 | 92.5 | 28.3 | 34.2 | 0.053 | 103.9 | 11.4 | 69.6 | 40.8 | 69.5 | 0.96 | 99.1 | 217.4 | 181.7 | 94 | 515.3 | 0.79 | 454.3 | 8.24 | 102.7 |  | 72.2 | 12 | 102.3 | 31.8 | 2.6 | 54.4 | 73
619391.4 |  |  | 1548 | 51.4 | 77.4 | 92.6 | 28.4 | 34.2 | 0.051 | 103.9 | 11.4 | 69.6 | 40.7 | 69.6 | 0.961 | 99.1 | 217.7 | 182 | 94 | 515.1 | 0.793 | 453.4 | 8.28 | 102.7 |  | 72.3 | 12 | 102.2 | 31.9 | 2.59 | 54.4 | 73
619392.4 |  |  | 1552 | 51.3 | 77.5 | 92.6 | 28.4 | 34.2 | 0.054 | 103.9 | 11.4 | 69.6 | 40.7 | 69.6 | 0.964 | 99.1 | 218.8 | 182.8 | 94 | 514.8 | 0.792 | 454 | 8.44 | 102.7 |  | 72.4 | 12 | 102.3 | 31.9 | 2.59 | 54.4 | 73.1
619393.4 |  |  | 1551 | 51.5 | 77.6 | 92.5 | 28.3 | 34.2 | 0.057 | 103.8 | 11.4 | 69.6 | 40.7 | 69.6 | 0.963 | 99.1 | 218.1 | 182.5 | 93.9 | 514.6 | 0.788 | 453.1 | 8.22 | 102.7 |  | 72.4 | 12 | 102.2 | 31.9 | 2.59 | 54.3 | 73.1
619394.4 |  |  | 1550 | 51.5 | 77.6 | 92.4 | 28.3 | 34.2 | 0.058 | 103.8 | 11.4 | 69.6 | 40.7 | 69.6 | 0.963 | 99.1 | 218.2 | 182.4 | 94 | 514.4 | 0.786 | 454.3 | 8.21 | 102.7 |  | 72.5 | 12 | 102.2 | 31.9 | 2.58 | 54.1 | 73.2
619395.4 |  |  | 1546 | 51.1 | 77.7 | 92.4 | 28.4 | 34.2 | 0.066 | 103.7 | 11.4 | 69.6 | 40.7 | 69.6 | 0.962 | 99.1 | 217.6 | 182.2 | 93.9 | 514.2 | 0.783 | 453.7 | 8 | 102.7 |  | 72.6 | 12 | 102.2 | 31.9 | 2.58 | 53.9 | 73.2
619396.4 |  |  | 1549 | 50.5 | 77.8 | 92.3 | 28.3 | 34.2 | 0.057 | 103.8 | 11.4 | 69.6 | 40.7 | 69.6 | 0.966 | 99.1 | 218.6 | 182.5 | 93.8 | 513.9 | 0.781 | 454.4 | 8.1 | 102.7 |  | 72.7 | 12 | 102.2 | 31.9 | 2.57 | 54 | 73.2
619397.4 |  |  | 1553 | 50.5 | 77.8 | 92.3 | 28.3 | 34.2 | 0.044 | 104 | 11.4 | 69.6 | 40.8 | 69.6 | 0.968 | 99.1 | 219.4 | 183.2 | 93.8 | 513.7 | 0.779 | 453.4 | 8.36 | 102.7 |  | 72.7 | 12 | 102.2 | 31.9 | 2.56 | 54.1 | 73.2
619398.4 |  |  | 1555 | 51 | 77.9 | 92.3 | 28.3 | 34.2 | 0.05 | 103.9 | 11.4 | 69.6 | 40.8 | 69.6 | 0.969 | 99.1 | 219.2 | 183.4 | 93.8 | 513.5 | 0.78 | 454.2 | 8.41 | 102.7 |  | 72.8 | 12 | 102.3 | 31.9 | 2.56 | 54.3 | 73.3
619399.4 |  |  | 1550 | 51.6 | 78 | 92.3 | 28.3 | 34.2 | 0.051 | 103.9 | 11.4 | 69.6 | 40.9 | 69.6 | 0.97 | 99.1 | 218.6 | 182.9 | 93.8 | 513.3 | 0.777 | 453.2 | 8.34 | 102.7 |  | 72.8 | 12 | 102.3 | 31.9 | 2.55 | 54.3 | 73.3
619400.4 |  |  | 1548 | 51.7 | 78.1 | 92.3 | 28.3 | 34.2 | 0.053 | 103.9 | 11.4 | 69.6 | 40.9 | 69.7 | 0.969 | 99.1 | 218.6 | 182.8 | 93.8 | 513.1 | 0.776 | 454.2 | 8.29 | 102.7 |  | 72.9 | 12 | 102.2 | 31.8 | 2.55 | 54.3 | 73.4
619401.4 |  |  | 1546 | 51.2 | 78.1 | 92.3 | 28.3 | 34.2 | 0.072 | 103.6 | 11.4 | 69.6 | 40.8 | 69.7 | 0.968 | 99.1 | 218 | 182.6 | 93.8 | 512.8 | 0.777 | 453.8 | 8.01 | 102.7 |  | 73 | 12 | 102.2 | 31.9 | 2.54 | 54 | 73.4
619402.4 |  |  | 1546 | 50.6 | 78.2 | 92.3 | 28.3 | 34.3 | 0.056 | 103.8 | 11.4 | 69.6 | 40.8 | 69.7 | 0.97 | 99.1 | 218.4 | 182.7 | 93.7 | 512.6 | 0.772 | 454.5 | 8.11 | 102.7 |  | 73.1 | 12 | 102.2 | 31.9 | 2.54 | 54 | 73.4
619403.4 |  |  | 1550 | 50.2 | 78.3 | 92.3 | 28.3 | 34.2 | 0.052 | 103.9 | 11.4 | 69.6 | 40.8 | 69.8 | 0.973 | 99.1 | 219.3 | 183.2 | 93.7 | 512.5 | 0.769 | 453 | 8.19 | 102.7 |  | 73.2 | 12 | 102.2 | 31.9 | 2.53 | 54 | 73.5
619404.4 |  |  | 1551 | 50.1 | 78.4 | 92.2 | 28.3 | 34.3 | 0.039 | 103.9 | 11.4 | 69.6 | 40.8 | 69.8 | 0.976 | 99.1 | 219.1 | 183.3 | 93.7 | 512.3 | 0.769 | 453.7 | 8.22 | 102.7 |  | 73.2 | 12 | 102.1 | 31.9 | 2.53 | 54.1 | 73.6
619405.4 |  |  | 1553 | 50.6 | 78.4 | 92.1 | 28.3 | 34.2 | 0.055 | 103.8 | 11.4 | 69.6 | 40.8 | 69.7 | 0.975 | 99.1 | 219.6 | 183.8 | 93.7 | 512.2 | 0.77 | 453.3 | 8.28 | 102.7 |  | 73.3 | 12 | 102.3 | 31.9 | 2.52 | 54.1 | 73.6
619406.4 |  |  | 1550 | 50.8 | 78.4 | 92.1 | 28.3 | 34.3 | 0.064 | 103.7 | 11.4 | 69.6 | 40.9 | 69.7 | 0.974 | 99.1 | 219.2 | 183.4 | 93.9 | 511.9 | 0.77 | 454.4 | 8.21 | 102.7 |  | 73.4 | 12 | 102.2 | 31.9 | 2.52 | 54 | 73.6
619407.4 |  |  | 1549 | 50.8 | 78.5 | 92.1 | 28.3 | 34.3 | 0.06 | 103.8 | 11.4 | 69.6 | 41.3 | 69.7 | 0.975 | 99.1 | 219.4 | 183.4 | 93.7 | 511.8 | 0.767 | 454.3 | 8.31 | 102.7 |  | 73.4 | 12 | 102.3 | 31.9 | 2.51 | 54 | 73.7
619408.4 |  |  | 1548 | 50.5 | 78.5 | 92 | 28.3 | 34.3 | 0.048 | 103.8 | 11.4 | 69.6 | 41.5 | 69.7 | 0.976 | 99.1 | 219.3 | 183.3 | 93.6 | 511.6 | 0.766 | 454 | 8.22 | 102.7 |  | 73.5 | 12 | 102.1 | 31.9 | 2.51 | 53.9 | 73.7
619409.4 |  |  | 1548 | 50.3 | 78.6 | 92.1 | 28.3 | 34.3 | 0.059 | 103.7 | 11.4 | 69.6 | 41.3 | 69.8 | 0.977 | 99.1 | 219 | 183.3 | 93.6 | 511.4 | 0.765 | 452.9 | 8.1 | 102.6 |  | 73.6 | 12 | 102.2 | 31.9 | 2.5 | 53.8 | 73.7
619410.4 |  |  | 1549 | 50.1 | 78.6 | 92 | 28.3 | 34.3 | 0.04 | 103.9 | 11.4 | 69.6 | 41.1 | 69.8 | 0.978 | 99.1 | 219.9 | 183.7 | 93.6 | 511.1 | 0.766 | 453 | 8.26 | 102.7 |  | 73.6 | 12 | 102.1 | 31.9 | 2.5 | 54 | 73.8
619411.4 |  |  | 1555 | 50.5 | 78.7 | 91.9 | 28.3 | 34.2 | 0.043 | 103.9 | 11.4 | 69.6 | 41 | 69.8 | 0.979 | 99.1 | 220.3 | 184.3 | 93.6 | 511 | 0.769 | 453.1 | 8.41 | 102.7 |  | 73.7 | 12 | 102.2 | 31.9 | 2.5 | 54.1 | 73.8
619412.4 |  |  | 1551 | 50.8 | 78.8 | 91.9 | 28.3 | 34.3 | 0.045 | 103.9 | 11.4 | 69.6 | 40.9 | 69.8 | 0.979 | 99.1 | 219.7 | 183.9 | 93.5 | 510.8 | 0.771 | 453.6 | 8.26 | 102.7 |  | 73.8 | 12 | 102.2 | 31.9 | 2.5 | 54.1 | 73.9
619413.4 |  |  | 1548 | 51.1 | 78.9 | 91.9 | 28.3 | 34.3 | 0.053 | 103.8 | 11.4 | 69.6 | 40.8 | 69.8 | 0.979 | 99.1 | 219.2 | 183.5 | 93.5 | 510.7 | 0.772 | 453.6 | 8.14 | 102.7 |  | 73.9 | 12 | 102.2 | 31.9 | 2.49 | 54 | 73.9
619414.4 |  |  | 1545 | 50.3 | 78.9 | 91.9 | 28.3 | 34.3 | 0.055 | 103.8 | 11.4 | 69.6 | 40.7 | 69.8 | 0.98 | 99.1 | 219.1 | 183.3 | 93.5 | 510.5 | 0.77 | 454.1 | 8.02 | 102.7 |  | 73.9 | 12 | 102.1 | 31.9 | 2.49 | 53.7 | 73.9
619415.4 |  |  | 1550 | 49.9 | 79.1 | 91.9 | 28.3 | 34.3 | 0.044 | 103.9 | 11.4 | 69.6 | 40.7 | 69.8 | 0.982 | 99.1 | 220 | 183.9 | 93.4 | 510.3 | 0.766 | 453.3 | 8.21 | 102.7 |  | 74 | 12 | 102.1 | 32 | 2.49 | 53.9 | 73.9
619416.4 |  |  | 1550 | 49.8 | 79.1 | 91.9 | 28.3 | 34.2 | 0.052 | 103.8 | 11.4 | 69.6 | 40.6 | 69.8 | 0.982 | 99.1 | 219.5 | 183.9 | 93.4 | 510.1 | 0.761 | 453.4 | 8.11 | 102.6 |  | 74.1 | 12 | 102.1 | 31.9 | 2.48 | 53.8 | 73.9
619417.4 |  |  | 1549 | 50 | 79.1 | 91.9 | 28.3 | 34.3 | 0.042 | 103.9 | 11.4 | 69.6 | 40.6 | 69.9 | 0.985 | 99.1 | 219.6 | 183.9 | 93.4 | 509.9 | 0.759 | 454.1 | 8.18 | 102.7 |  | 74.2 | 12 | 102.1 | 31.9 | 2.48 | 53.9 | 74.1
619418.4 |  |  | 1552 | 50.2 | 79.2 | 91.8 | 28.3 | 34.3 | 0.045 | 103.9 | 11.4 | 69.6 | 40.6 | 69.8 | 0.985 | 99.1 | 219.9 | 184.2 | 93.4 | 509.7 | 0.758 | 454.5 | 8.17 | 102.6 |  | 74.3 | 12 | 102.2 | 31.9 | 2.48 | 54 | 74.1
619419.4 |  |  | 1550 | 50.1 | 79.2 | 91.8 | 28.3 | 34.3 | 0.045 | 103.9 | 11.4 | 69.6 | 40.6 | 69.8 | 0.985 | 99.1 | 220.1 | 184.2 | 93.4 | 509.6 | 0.755 | 454.2 | 8.16 | 102.7 |  | 74.3 | 12 | 102.2 | 31.9 | 2.47 | 54 | 74.1
619420.4 |  |  | 1548 | 50 | 79.3 | 91.8 | 28.3 | 34.3 | 0.055 | 103.7 | 11.4 | 69.6 | 40.7 | 69.9 | 0.985 | 99.1 | 219.4 | 184 | 93.4 | 509.3 | 0.754 | 454.5 | 7.97 | 102.6 |  | 74.4 | 12 | 102.1 | 31.9 | 2.47 | 53.7 | 74.2
619421.4 |  |  | 1551 | 49.9 | 79.4 | 91.9 | 28.3 | 34.3 | 0.044 | 104 | 11.4 | 69.6 | 40.7 | 69.9 | 0.991 | 99.1 | 220.2 | 184.3 | 93.4 | 509.1 | 0.758 | 453.3 | 8.19 | 102.6 |  | 74.5 | 12 | 102.1 | 32 | 2.46 | 53.9 | 74.2
619422.4 |  |  | 1552 | 49.9 | 79.5 | 91.8 | 28.3 | 34.3 | 0.042 | 104 | 11.4 | 69.6 | 40.7 | 69.9 | 0.991 | 99.1 | 220.3 | 184.4 | 93.4 | 509 | 0.757 | 453.5 | 8.21 | 102.6 |  | 74.6 | 12 | 102.1 | 32 | 2.46 | 54 | 74.2
619423.4 |  |  | 1550 | 50.2 | 79.6 | 91.7 | 28.2 | 34.3 | 0.046 | 103.9 | 11.4 | 69.7 | 40.7 | 69.9 | 0.991 | 99.1 | 219.9 | 184.4 | 93.3 | 508.9 | 0.759 | 454.2 | 8.07 | 102.6 |  | 74.7 | 12 | 102.2 | 32 | 2.46 | 54 | 74.2
619424.4 |  |  | 1550 | 50.3 | 79.7 | 91.7 | 28.2 | 34.3 | 0.05 | 103.8 | 11.4 | 69.6 | 40.7 | 69.9 | 0.991 | 99.1 | 220.5 | 184.4 | 93.3 | 508.7 | 0.761 | 454.1 | 8.13 | 102.6 |  | 74.7 | 12 | 102.1 | 32 | 2.46 | 54 | 74.3
619425.4 |  |  | 1552 | 50.3 | 79.7 | 91.7 | 28.3 | 34.3 | 0.047 | 104 | 11.4 | 69.7 | 40.7 | 70 | 0.991 | 99.1 | 220.5 | 184.6 | 93.3 | 508.5 | 0.758 | 454.5 | 8.17 | 102.6 |  | 74.8 | 12 | 102.2 | 31.9 | 2.46 | 54.1 | 74.3
619426.4 |  |  | 1549 | 50.2 | 79.8 | 91.6 | 28.2 | 34.3 | 0.06 | 103.7 | 11.4 | 69.7 | 40.7 | 70 | 0.99 | 99.1 | 219.9 | 184.3 | 93.2 | 508.3 | 0.757 | 454.1 | 7.96 | 102.7 |  | 74.9 | 12 | 102.1 | 31.9 | 2.46 | 53.9 | 74.4
619427.4 |  |  | 1547 | 50 | 79.8 | 91.6 | 28.3 | 34.3 | 0.044 | 103.9 | 11.4 | 69.7 | 40.7 | 70 | 0.991 | 99.1 | 220.2 | 184.1 | 93.2 | 508.2 | 0.754 | 453.1 | 8 | 102.6 |  | 74.9 | 12 | 102.1 | 31.9 | 2.46 | 53.9 | 74.5
619428.4 |  |  | 1550 | 49.9 | 79.8 | 91.6 | 28.3 | 34.3 | 0.05 | 103.8 | 11.4 | 69.7 | 40.6 | 70 | 0.991 | 99.1 | 220.6 | 184.5 | 93.3 | 508 | 0.753 | 453.4 | 8.01 | 102.6 |  | 74.9 | 12 | 102.2 | 32 | 2.46 | 53.9 | 74.6
619429.4 |  |  | 1551 | 49.7 | 79.9 | 91.6 | 28.3 | 34.3 | 0.038 | 104 | 11.4 | 69.7 | 40.7 | 70.1 | 0.992 | 99.1 | 220.7 | 184.7 | 93.2 | 507.9 | 0.752 | 453.5 | 8.13 | 102.7 |  | 75 | 12 | 102.2 | 32.1 | 2.45 | 54.1 | 74.6
619430.4 |  |  | 1552 | 50.1 | 79.9 | 91.6 | 28.3 | 34.3 | 0.043 | 104 | 11.4 | 69.7 | 40.6 | 70.1 | 0.991 | 99.1 | 220.5 | 184.8 | 93.2 | 507.7 | 0.754 | 454.2 | 8.07 | 102.7 |  | 75 | 12 | 102.2 | 32 | 2.45 | 54.1 | 74.6
619431.4 |  |  | 1550 | 50.2 | 80 | 91.6 | 28.2 | 34.3 | 0.045 | 103.9 | 11.4 | 69.7 | 40.6 | 70.1 | 0.99 | 99.1 | 220.7 | 184.7 | 93.2 | 507.6 | 0.752 | 453.7 | 8.12 | 102.6 |  | 75 | 12 | 102.1 | 32 | 2.45 | 54.1 | 74.7
619432.4 |  |  | 1551 | 50.4 | 80.1 | 91.6 | 28.3 | 34.4 | 0.053 | 103.9 | 11.4 | 69.7 | 40.6 | 70.1 | 0.99 | 99.1 | 220.5 | 184.7 | 93.2 | 507.3 | 0.751 | 454.1 | 8.08 | 102.6 |  | 75 | 12 | 102.2 | 32 | 2.45 | 54.1 | 74.7
619433.4 |  |  | 1547 | 50 | 80.2 | 91.6 | 28.3 | 34.3 | 0.051 | 103.8 | 11.4 | 69.7 | 40.6 | 70.1 | 0.988 | 99.1 | 220.1 | 184.3 | 93.2 | 507.2 | 0.747 | 452.9 | 8.01 | 102.6 |  | 74.9 | 12 | 102.1 | 32 | 2.45 | 53.9 | 74.7
619434.4 |  |  | 1550 | 50 | 80.2 | 91.6 | 28.3 | 34.4 | 0.039 | 104 | 11.4 | 69.7 | 40.6 | 70.1 | 0.99 | 99.1 | 220.5 | 184.7 | 93.2 | 507 | 0.747 | 453.3 | 8.14 | 102.7 |  | 74.8 | 12 | 102.1 | 32.1 | 2.44 | 53.9 | 74.7
619435.4 |  |  | 1551 | 50 | 80.2 | 91.5 | 28.2 | 34.4 | 0.048 | 103.9 | 11.4 | 69.7 | 41.1 | 70.1 | 0.99 | 99.1 | 220.7 | 184.9 | 93.1 | 506.9 | 0.743 | 453.7 | 8.15 | 102.6 |  | 74.6 | 12 | 102.2 | 32 | 2.44 | 54 | 74.8
619436.4 |  |  | 1549 | 50.2 | 80.1 | 91.4 | 28.3 | 34.3 | 0.045 | 103.9 | 11.4 | 69.7 | 41.9 | 70.1 | 0.991 | 99.1 | 220.6 | 184.8 | 93.1 | 506.8 | 0.741 | 454.6 | 8.13 | 102.6 |  | 74.4 | 12 | 102.2 | 32.1 | 2.44 | 54 | 74.9
619437.4 |  |  | 1549 | 50.1 | 80.1 | 91.4 | 28.3 | 34.3 | 0.041 | 103.9 | 11.4 | 69.7 | 41.9 | 70.2 | 0.988 | 99.1 | 220.8 | 185 | 93.1 | 506.6 | 0.74 | 454.1 | 8.12 | 102.7 |  | 74.2 | 12 | 102.2 | 32.1 | 2.44 | 54 | 74.9
619438.4 |  |  | 1551 | 50 | 80 | 91.4 | 28.3 | 34.3 | 0.042 | 104 | 11.4 | 69.7 | 41.4 | 70.2 | 0.99 | 99.1 | 221.6 | 185.4 | 93.1 | 506.3 | 0.745 | 454.2 | 8.17 | 102.6 |  | 74 | 12 | 102.1 | 32.1 | 2.44 | 54 | 74.9
619439.4 |  |  | 1550 | 50.1 | 80.1 | 91.4 | 28.3 | 34.4 | 0.051 | 103.8 | 11.4 | 69.6 | 40.8 | 70.2 | 0.99 | 99.1 | 221.7 | 185.7 | 93.1 | 506.3 | 0.743 | 453.4 | 8.14 | 102.6 |  | 73.8 | 12 | 102.1 | 32.1 | 2.44 | 53.9 | 74.9
619440.4 |  |  | 1548 | 50.1 | 80.1 | 91.3 | 28.3 | 34.4 | 0.049 | 103.9 | 11.4 | 69.6 | 40.3 | 70.2 | 0.99 | 99.1 | 221.8 | 185.8 | 93.1 | 506.1 | 0.74 | 453.1 | 8.11 | 102.6 |  | 73.7 | 12 | 102.1 | 32.1 | 2.44 | 53.9 | 74.9
619441.4 |  |  | 1550 | 50 | 80.1 | 91.3 | 28.3 | 34.4 | 0.045 | 104 | 11.4 | 69.6 | 40 | 70.2 | 0.992 | 99.1 | 222.5 | 186.2 | 93.1 | 505.9 | 0.734 | 454.3 | 8.23 | 102.6 |  | 73.5 | 12 | 102.1 | 32.1 | 2.44 | 53.9 | 74.9
619442.4 |  |  | 1552 | 50.1 | 80.1 | 91.3 | 28.3 | 34.4 | 0.048 | 103.9 | 11.4 | 69.6 | 39.7 | 70.2 | 0.992 | 99.1 | 222.7 | 186.6 | 93.1 | 505.8 | 0.735 | 454.1 | 8.2 | 102.6 |  | 73.3 | 12 | 102.2 | 32.1 | 2.44 | 54 | 75.1
619443.4 |  |  | 1550 | 50.3 | 79.9 | 91.3 | 28.3 | 34.3 | 0.04 | 104 | 11.4 | 69.6 | 39.5 | 70.2 | 0.991 | 99.1 | 223 | 186.9 | 93 | 505.6 | 0.73 | 454.4 | 8.2 | 102.6 |  | 73.2 | 12 | 102.2 | 32.2 | 2.44 | 54.1 | 75.1
619444.4 |  |  | 1551 | 50.4 | 79.8 | 91.2 | 28.4 | 34.4 | 0.047 | 104 | 11.4 | 69.6 | 39.4 | 70.3 | 0.991 | 99.1 | 223.6 | 187.4 | 92.9 | 505.3 | 0.726 | 454.2 | 8.2 | 102.6 |  | 73.1 | 12 | 102.2 | 32.2 | 2.44 | 54.1 | 75.1
619445.4 |  |  | 1548 | 50.2 | 79.7 | 91.2 | 28.3 | 34.4 | 0.061 | 103.8 | 11.4 | 69.6 | 39.3 | 70.2 | 0.988 | 99.1 | 223.8 | 187.7 | 92.8 | 505.2 | 0.728 | 453.2 | 8.04 | 102.7 |  | 72.9 | 12 | 102.1 | 32.1 | 2.44 | 53.8 | 75.1
619446.4 |  |  | 1549 | 50 | 79.6 | 91.1 | 28.3 | 34.4 | 0.049 | 103.9 | 11.4 | 69.6 | 39.3 | 70.2 | 0.99 | 99.1 | 224.8 | 188.2 | 92.8 | 505.2 | 0.733 | 452.9 | 8.12 | 102.6 |  | 72.7 | 12 | 102.1 | 32.1 | 2.44 | 53.9 | 75.2
619447.4 |  |  | 1550 | 49.9 | 79.5 | 91.1 | 28.3 | 34.4 | 0.049 | 103.9 | 11.4 | 69.6 | 39.2 | 70.2 | 0.99 | 99.1 | 225.1 | 188.8 | 92.8 | 504.9 | 0.734 | 453.8 | 8.13 | 102.6 |  | 72.5 | 12 | 102.1 | 32.1 | 2.44 | 53.9 | 75.2
619448.4 |  |  | 1549 | 49.8 | 79.4 | 91 | 28.3 | 34.3 | 0.049 | 103.9 | 11.4 | 69.6 | 39.2 | 70.3 | 0.992 | 99.1 | 225.1 | 188.8 | 92.8 | 504.9 | 0.734 | 454.1 | 8.09 | 102.6 |  | 72.3 | 12 | 102.1 | 32.1 | 2.44 | 53.8 | 75.2
619449.4 |  |  | 1553 | 50 | 79.2 | 90.9 | 28.3 | 34.3 | 0.042 | 104 | 11.4 | 69.6 | 39.1 | 70.3 | 0.993 | 99.1 | 226 | 189.5 | 92.7 | 504.8 | 0.737 | 453.7 | 8.28 | 102.6 |  | 72.1 | 12 | 102.1 | 32.1 | 2.44 | 54 | 75.3
619450.4 |  |  | 1553 | 50.3 | 79.1 | 90.9 | 28.2 | 34.3 | 0.04 | 104 | 11.4 | 69.6 | 39 | 70.3 | 0.991 | 99.1 | 226.2 | 189.8 | 92.8 | 504.6 | 0.736 | 454.2 | 8.35 | 102.6 |  | 71.8 | 12 | 102.2 | 32.1 | 2.44 | 54.1 | 75.3
619451.4 |  |  | 1549 | 50.6 | 79.1 | 90.9 | 28.3 | 34.4 | 0.055 | 103.8 | 11.4 | 69.6 | 39 | 70.4 | 0.99 | 99.1 | 225.4 | 189.4 | 92.7 | 504.4 | 0.735 | 453.2 | 8.11 | 102.6 |  | 71.8 | 12 | 102.2 | 32.1 | 2.44 | 54 | 75.3
619452.4 |  |  | 1548 | 50.4 | 79 | 90.7 | 28.3 | 34.4 | 0.033 | 104 | 11.4 | 69.6 | 39 | 70.3 | 0.99 | 99.1 | 225.8 | 189.4 | 92.7 | 504.3 | 0.732 | 453 | 8.18 | 102.6 |  | 71.5 | 12 | 102.1 | 32.1 | 2.44 | 54.1 | 75.4
619453.4 |  |  | 1551 | 50.2 | 78.8 | 90.7 | 28.4 | 34.4 | 0.052 | 103.9 | 11.4 | 69.6 | 39 | 70.4 | 0.991 | 99.1 | 226.3 | 190 | 92.6 | 504.1 | 0.733 | 454.2 | 8.2 | 102.6 |  | 71.4 | 12 | 102.1 | 32.2 | 2.44 | 54 | 75.4
619454.4 |  |  | 1550 | 50.1 | 78.7 | 90.6 | 28.3 | 34.3 | 0.039 | 104 | 11.4 | 69.6 | 39.1 | 70.4 | 0.991 | 99.1 | 226.6 | 190.2 | 92.6 | 503.9 | 0.721 | 454.7 | 8.15 | 102.6 |  | 71.2 | 12 | 102.1 | 32.2 | 2.44 | 54 | 75.6
619455.4 |  |  | 1551 | 50.3 | 78.6 | 90.6 | 28.3 | 34.3 | 0.039 | 104 | 11.4 | 69.6 | 39.1 | 70.4 | 0.991 | 99.1 | 227 | 190.5 | 92.4 | 503.7 | 0.703 | 454.5 | 8.15 | 102.6 |  | 71.1 | 12 | 102.2 | 32.1 | 2.44 | 54.1 | 75.6
619456.4 |  |  | 1552 | 50.5 | 78.3 | 90.4 | 28.3 | 34.3 | 0.047 | 103.9 | 11.4 | 69.6 | 39.1 | 70.4 | 0.991 | 99.1 | 227.4 | 191.2 | 92.4 | 503.6 | 0.692 | 454.6 | 8.21 | 102.6 |  | 70.9 | 12 | 102.2 | 32.1 | 2.44 | 54 | 75.6
619457.4 |  |  | 1549 | 50.5 | 78.2 | 90.4 | 28.3 | 34.3 | 0.06 | 103.8 | 11.4 | 69.6 | 39.1 | 70.4 | 0.991 | 99.1 | 227.2 | 191.1 | 92.3 | 503.4 | 0.691 | 453.5 | 8.04 | 102.6 |  | 70.7 | 12 | 102.2 | 32.1 | 2.45 | 53.8 | 75.6
619458.4 |  |  | 1546 | 50.1 | 78 | 90.2 | 28.3 | 34.3 | 0.057 | 103.8 | 11.4 | 69.6 | 39.1 | 70.3 | 0.986 | 99.1 | 227.1 | 190.8 | 92.3 | 503.3 | 0.691 | 453.3 | 7.97 | 102.6 |  | 70.6 | 12 | 102.1 | 32.1 | 2.45 | 53.6 | 75.7
619459.4 |  |  | 1550 | 49.8 | 77.9 | 90.2 | 28.2 | 34.3 | 0.046 | 103.9 | 11.4 | 69.6 | 39 | 70.4 | 0.985 | 99.1 | 227.7 | 191.2 | 92.3 | 503.2 | 0.7 | 454.6 | 8.06 | 102.6 |  | 70.5 | 12 | 102 | 32.1 | 2.45 | 53.6 | 75.7
619460.4 |  |  | 1552 | 49.7 | 77.8 | 90.1 | 28.3 | 34.3 | 0.044 | 103.9 | 11.4 | 69.6 | 39 | 70.4 | 0.983 | 99.1 | 228.1 | 191.6 | 92.1 | 503 | 0.714 | 454.1 | 8.08 | 102.6 |  | 70.4 | 12 | 102.1 | 32.1 | 2.45 | 53.7 | 75.7
619461.4 |  |  | 1556 | 50.4 | 77.7 | 90 | 28.3 | 34.3 | 0.05 | 104 | 11.4 | 69.6 | 38.9 | 70.4 | 0.982 | 99.1 | 228.6 | 191.9 | 92.1 | 502.9 | 0.722 | 454.6 | 8.35 | 102.6 |  | 70.2 | 12 | 102.2 | 32.1 | 2.45 | 53.9 | 75.8
619462.4 |  |  | 1549 | 50.7 | 77.6 | 89.9 | 28.3 | 34.4 | 0.05 | 103.9 | 11.4 | 69.6 | 38.9 | 70.4 | 0.978 | 99.1 | 227.1 | 191.1 | 91.9 | 502.7 | 0.72 | 454.2 | 8.02 | 102.6 |  | 70.2 | 12 | 102 | 32.2 | 2.45 | 53.7 | 75.8
619463.4 |  |  | 1548 | 50.7 | 77.4 | 89.8 | 28.3 | 34.4 | 0.06 | 103.8 | 11.4 | 69.6 | 39 | 70.4 | 0.975 | 99.1 | 227.6 | 191.3 | 92 | 502.6 | 0.719 | 453.4 | 8.05 | 102.6 |  | 70.1 | 12 | 102.1 | 32.2 | 2.45 | 53.6 | 75.9
619464.4 |  |  | 1545 | 50 | 77.3 | 89.8 | 28.3 | 34.3 | 0.063 | 103.7 | 11.4 | 69.6 | 39.3 | 70.6 | 0.972 | 99.1 | 227.3 | 191 | 91.9 | 502.4 | 0.717 | 453.5 | 7.85 | 102.6 |  | 69.8 | 12 | 102 | 32.1 | 2.45 | 53.3 | 75.9
619465.4 |  |  | 1549 | 49.5 | 77.1 | 89.7 | 28.3 | 34.3 | 0.055 | 103.8 | 11.4 | 69.6 | 40.3 | 70.5 | 0.971 | 99.1 | 228.3 | 191.5 | 91.9 | 502.2 | 0.716 | 454.2 | 7.99 | 102.6 |  | 69.7 | 12 | 102 | 32.2 | 2.45 | 53.3 | 75.9
619466.4 |  |  | 1554 | 49.4 | 76.9 | 89.6 | 28.3 | 34.3 | 0.048 | 103.9 | 11.4 | 69.6 | 40.8 | 70.4 | 0.969 | 99.1 | 229.2 | 192.3 | 91.8 | 501.9 | 0.716 | 454.5 | 8.23 | 102.6 |  | 69.7 | 12 | 102 | 32.1 | 2.45 | 53.5 | 76
619467.4 |  |  | 1555 | 49.9 | 76.7 | 89.5 | 28.3 | 34.3 | 0.04 | 104 | 11.4 | 69.6 | 41 | 70.5 | 0.968 | 99.1 | 228.9 | 192.3 | 91.8 | 501.8 | 0.712 | 453.9 | 8.28 | 102.6 |  | 69.6 | 12 | 102.1 | 32.1 | 2.45 | 53.6 | 75.9
619468.4 |  |  | 1551 | 50.5 | 76.5 | 89.4 | 28.3 | 34.4 | 0.054 | 103.8 | 11.4 | 69.6 | 41.1 | 70.5 | 0.966 | 99.1 | 228.3 | 191.9 | 91.7 | 501.7 | 0.711 | 454.3 | 8.12 | 102.6 |  | 69.5 | 12 | 102.1 | 32.1 | 2.46 | 53.6 | 76.1
619469.4 |  |  | 1548 | 50.5 | 76.4 | 89.4 | 28.4 | 34.3 | 0.06 | 103.7 | 11.4 | 69.6 | 41.3 | 70.7 | 0.964 | 99.1 | 228.3 | 191.9 | 91.7 | 501.4 | 0.713 | 453.3 | 8.06 | 102.6 |  | 69.5 | 12 | 102.1 | 32.2 | 2.46 | 53.4 | 76.1
619470.4 |  |  | 1546 | 50.1 | 76.3 | 89.3 | 28.3 | 34.3 | 0.063 | 103.7 | 11.4 | 69.6 | 41.3 | 70.7 | 0.962 | 99.1 | 228.2 | 191.9 | 91.7 | 501.3 | 0.711 | 453.2 | 7.99 | 102.5 |  | 69.4 | 12 | 102 | 32.1 | 2.46 | 53.2 | 76.1
619471.4 |  |  | 1549 | 49.7 | 76.2 | 89.2 | 28.3 | 34.3 | 0.053 | 103.8 | 11.4 | 69.6 | 41.3 | 70.7 | 0.962 | 99.1 | 229.1 | 192.4 | 91.6 | 501.2 | 0.71 | 454.4 | 8.1 | 102.5 |  | 69.3 | 12 | 102 | 32.2 | 2.46 | 53.2 | 76.2
619472.4 |  |  | 1550 | 49.6 | 76.1 | 89.3 | 28.4 | 34.4 | 0.057 | 103.8 | 11.4 | 69.6 | 41.3 | 70.7 | 0.961 | 99.1 | 229.2 | 192.6 | 91.6 | 501 | 0.71 | 454.7 | 8.11 | 102.5 |  | 69.4 | 12 | 102 | 32.2 | 2.46 | 53.1 | 76.2
619473.4 |  |  | 1552 | 49.8 | 76.1 | 89.2 | 28.3 | 34.4 | 0.047 | 104 | 11.4 | 69.6 | 41.3 | 70.7 | 0.957 | 99.1 | 229.9 | 193 | 91.6 | 500.7 | 0.707 | 454.6 | 8.28 | 102.5 |  | 69.4 | 12 | 102 | 32.1 | 2.47 | 53.3 | 76.2
619474.4 |  |  | 1553 | 50.2 | 75.9 | 89.2 | 28.3 | 34.4 | 0.056 | 103.8 | 11.4 | 69.6 | 41.3 | 70.7 | 0.955 | 99.1 | 229.8 | 193.2 | 91.5 | 500.5 | 0.705 | 454.6 | 8.23 | 102.5 |  | 69.4 | 12 | 102.1 | 32.1 | 2.47 | 53.3 | 76.4
619475.4 |  |  | 1551 | 50.4 | 75.8 | 89.1 | 28.3 | 34.4 | 0.05 | 103.9 | 11.4 | 69.6 | 41.3 | 70.7 | 0.954 | 99.1 | 230 | 193.2 | 91.5 | 500.3 | 0.705 | 453.5 | 8.29 | 102.5 |  | 69.4 | 12 | 102 | 32.2 | 2.47 | 53.3 | 76.4
619476.4 |  |  | 1547 | 50.4 | 75.8 | 89.1 | 28.3 | 34.4 | 0.072 | 103.6 | 11.4 | 69.6 | 41.3 | 70.7 | 0.952 | 99.1 | 229.4 | 193.2 | 91.5 | 500.1 | 0.71 | 453.5 | 8.01 | 102.5 |  | 69.4 | 12 | 102 | 32.1 | 2.47 | 53 | 76.4
619477.4 |  |  | 1547 | 50 | 75.7 | 88.9 | 28.3 | 34.4 | 0.053 | 103.8 | 11.4 | 69.6 | 41.2 | 70.7 | 0.952 | 99.1 | 230.5 | 193.7 | 91.4 | 499.9 | 0.71 | 454.5 | 8.11 | 102.5 |  | 69.3 | 12 | 102 | 32.2 | 2.47 | 53 | 76.4
619478.4 |  |  | 1549 | 49.8 | 75.7 | 88.9 | 28.3 | 34.4 | 0.057 | 103.8 | 11.4 | 69.7 | 41.2 | 70.7 | 0.951 | 99.1 | 231.1 | 194.3 | 91.3 | 499.7 | 0.711 | 454.3 | 8.08 | 102.5 |  | 69.3 | 12 | 102 | 32.2 | 2.48 | 53 | 76.5
619479.4 |  |  | 1550 | 49.7 | 75.7 | 88.9 | 28.3 | 34.4 | 0.053 | 103.8 | 11.4 | 69.7 | 41.1 | 70.8 | 0.951 | 99.1 | 231.8 | 194.9 | 91.4 | 499.4 | 0.711 | 454.2 | 8.13 | 102.5 |  | 69.3 | 12 | 102 | 32.3 | 2.48 | 53 | 76.5
619480.4 |  |  | 1550 | 49.8 | 75.7 | 88.9 | 28.3 | 34.4 | 0.061 | 103.8 | 11.4 | 69.7 | 41.1 | 70.8 | 0.95 | 99.1 | 232.7 | 195.6 | 91.3 | 499.2 | 0.709 | 453.5 | 8.1 | 102.5 |  | 69.3 | 12 | 102 | 32.2 | 2.48 | 53 | 76.6
619481.4 |  |  | 1550 | 49.8 | 75.7 | 88.8 | 28.3 | 34.4 | 0.064 | 103.8 | 11.4 | 69.7 | 41.1 | 70.8 | 0.948 | 99.1 | 233.3 | 196.3 | 91.3 | 498.9 | 0.71 | 453.5 | 8.16 | 102.5 |  | 69.3 | 12 | 102 | 32.2 | 2.49 | 53 | 76.6
619482.4 |  |  | 1550 | 49.9 | 75.6 | 88.8 | 28.3 | 34.4 | 0.065 | 103.7 | 11.4 | 69.7 | 41 | 70.8 | 0.947 | 99.1 | 233.3 | 196.5 | 91.3 | 498.7 | 0.713 | 453.3 | 8.09 | 102.5 |  | 69.4 | 12 | 102 | 32.2 | 2.49 | 53 | 76.6
619483.4 |  |  | 1548 | 49.7 | 75.6 | 88.8 | 28.3 | 34.3 | 0.059 | 103.7 | 11.4 | 69.7 | 41 | 70.8 | 0.948 | 99.1 | 233.2 | 196.5 | 91.2 | 498.6 | 0.712 | 453.9 | 8.01 | 102.5 |  | 69.3 | 12 | 101.9 | 32.1 | 2.49 | 52.9 | 76.7
619484.4 |  |  | 1552 | 49.7 | 75.6 | 88.7 | 28.3 | 34.4 | 0.051 | 103.9 | 11.4 | 69.7 | 41 | 70.8 | 0.948 | 99.1 | 234.4 | 197.3 | 91.2 | 498.4 | 0.715 | 454.3 | 8.19 | 102.5 |  | 69.4 | 12 | 102 | 32.2 | 2.49 | 53.1 | 76.7
619485.4 |  |  | 1553 | 50 | 75.4 | 88.6 | 28.3 | 34.4 | 0.053 | 103.8 | 11.4 | 69.7 | 41 | 70.9 | 0.946 | 99.1 | 235.1 | 198.1 | 91.1 | 498.2 | 0.719 | 454 | 8.27 | 102.5 |  | 69.4 | 12 | 102 | 32.2 | 2.49 | 53.2 | 76.7
619486.4 |  |  | 1552 | 50.3 | 75.4 | 88.5 | 28.3 | 34.4 | 0.048 | 103.9 | 11.4 | 69.7 | 40.9 | 70.8 | 0.946 | 99.1 | 235.5 | 198.4 | 91 | 497.9 | 0.72 | 454.2 | 8.19 | 102.5 |  | 69.4 | 12 | 102 | 32.2 | 2.5 | 53.3 | 76.7
619487.4 |  |  | 1550 | 50.5 | 75.4 | 88.4 | 28.4 | 34.4 | 0.054 | 103.8 | 11.4 | 69.7 | 40.9 | 70.9 | 0.946 | 99.1 | 235.6 | 198.6 | 91 | 497.7 | 0.719 | 453.2 | 8.14 | 102.5 |  | 69.5 | 12 | 102 | 32.2 | 2.51 | 53.3 | 76.8
619488.4 |  |  | 1550 | 50.3 | 75.3 | 88.4 | 28.3 | 34.3 | 0.064 | 103.7 | 11.4 | 69.7 | 40.9 | 70.9 | 0.94 | 99.1 | 235.9 | 199.3 | 90.9 | 497.6 | 0.718 | 452.9 | 8.07 | 102.5 |  | 69.6 | 12 | 102 | 32.2 | 2.51 | 53.2 | 76.8
619489.4 |  |  | 1544 | 49.8 | 75.3 | 88.3 | 28.4 | 34.3 | 0.067 | 103.6 | 11.4 | 69.7 | 40.8 | 70.9 | 0.942 | 99.1 | 235.3 | 198.9 | 90.8 | 497.3 | 0.716 | 454.7 | 7.81 | 102.5 |  | 69.6 | 12 | 101.9 | 32.2 | 2.51 | 52.9 | 76.9
619490.4 |  |  | 1549 | 49.4 | 75.4 | 88.2 | 28.4 | 34.3 | 0.069 | 103.7 | 11.4 | 69.7 | 40.8 | 70.9 | 0.943 | 99.1 | 236.9 | 199.9 | 90.8 | 497.1 | 0.718 | 454.6 | 8 | 102.5 |  | 69.7 | 12 | 102 | 32.2 | 2.51 | 52.9 | 77
619491.4 |  |  | 1549 | 49.1 | 75.4 | 88.2 | 28.3 | 34.4 | 0.052 | 103.8 | 11.4 | 69.7 | 40.7 | 70.9 | 0.941 | 99.1 | 236.9 | 200 | 90.7 | 496.9 | 0.717 | 454.9 | 8.01 | 102.5 |  | 69.7 | 12 | 101.9 | 32.2 | 2.51 | 52.9 | 77
619492.4 |  |  | 1554 | 49.6 | 75.4 | 88.1 | 28.3 | 34.3 | 0.041 | 104.1 | 11.4 | 69.7 | 40.7 | 71 | 0.946 | 99.1 | 237.8 | 200.6 | 90.6 | 496.7 | 0.719 | 453.7 | 8.24 | 102.5 |  | 69.8 | 12 | 102 | 32.2 | 2.51 | 53.3 | 77
619493.4 |  |  | 1554 | 50.2 | 75.4 | 88.1 | 28.4 | 34.3 | 0.056 | 103.9 | 11.4 | 69.7 | 40.8 | 71 | 0.943 | 99.1 | 237.7 | 200.8 | 90.5 | 496.6 | 0.723 | 453.8 | 8.17 | 102.5 |  | 69.9 | 12 | 102 | 32.2 | 2.52 | 53.3 | 77.1
619494.4 |  |  | 1550 | 50.5 | 75.4 | 87.9 | 28.3 | 34.3 | 0.056 | 103.8 | 11.4 | 69.7 | 41.4 | 71 | 0.944 | 99.1 | 236.8 | 200.3 | 90.5 | 496.4 | 0.723 | 453.4 | 8.04 | 102.5 |  | 70 | 12 | 102 | 32.2 | 2.52 | 53.2 | 77.2
619495.4 |  |  | 1546 | 50.2 | 75.6 | 87.9 | 28.4 | 34.4 | 0.066 | 103.6 | 11.4 | 69.7 | 41.4 | 71.1 | 0.945 | 99.1 | 236.7 | 200.1 | 90.4 | 496.2 | 0.721 | 454.6 | 7.89 | 102.5 |  | 70.1 | 12 | 101.9 | 32.2 | 2.53 | 52.9 | 77.2
619496.4 |  |  | 1547 | 49.6 | 75.6 | 87.8 | 28.3 | 34.3 | 0.06 | 103.8 | 11.4 | 69.7 | 40.9 | 71.1 | 0.941 | 99.1 | 237.6 | 200.6 | 90.3 | 495.9 | 0.723 | 454.1 | 7.89 | 102.5 |  | 70.2 | 12 | 101.9 | 32.2 | 2.53 | 52.9 | 77.2
619497.4 |  |  | 1552 | 49.3 | 75.6 | 87.7 | 28.3 | 34.4 | 0.043 | 104 | 11.4 | 69.7 | 40.3 | 71.1 | 0.945 | 99.1 | 238.9 | 201.6 | 90.3 | 495.7 | 0.723 | 454.2 | 8.14 | 102.5 |  | 70.3 | 12 | 101.9 | 32.2 | 2.53 | 53.1 | 77.2
619498.4 |  |  | 1555 | 49.8 | 75.7 | 87.7 | 28.4 | 34.4 | 0.049 | 103.9 | 11.4 | 69.7 | 40 | 71.2 | 0.946 | 99.1 | 239.1 | 202.2 | 90.1 | 495.5 | 0.723 | 453.9 | 8.2 | 102.5 |  | 70.3 | 12 | 102 | 32.2 | 2.53 | 53.2 | 77.3
619499.4 |  |  | 1551 | 50.2 | 75.7 | 87.6 | 28.3 | 34.4 | 0.053 | 103.8 | 11.4 | 69.7 | 39.7 | 71.1 | 0.944 | 99.1 | 238.7 | 202 | 90.1 | 495.3 | 0.724 | 453 | 8.14 | 102.5 |  | 70.4 | 12 | 102 | 32.2 | 2.53 | 53.2 | 77.3
619500.4 |  |  | 1549 | 50.4 | 75.8 | 87.6 | 28.4 | 34.4 | 0.046 | 103.9 | 11.4 | 69.7 | 39.5 | 71.2 | 0.942 | 99.1 | 238.7 | 201.9 | 90.1 | 495.2 | 0.724 | 452.9 | 8.09 | 102.5 |  | 70.5 | 12 | 102 | 32.2 | 2.53 | 53.2 | 77.4
619530.4 |  |  | 1552 | 50.4 | 77.4 | 85.7 | 28.4 | 34.4 | 0.039 | 103.9 | 11.4 | 69.6 | 40.3 | 71.8 | 0.968 | 99.1 | 246.1 | 209.4 | 88.4 | 491.3 | 0.705 | 453.4 | 8.19 | 102.5 |  | 71.9 | 12 | 102 | 32.2 | 2.5 | 53.7 | 78.4
619560.4 |  |  | 1551 | 49.7 | 75.3 | 84.3 | 28.6 | 34.4 | 0.041 | 103.9 | 11.4 | 69.6 | 41.4 | 72.2 | 0.948 | 99.1 | 248.1 | 212.2 | 87.3 | 488.6 | 0.689 | 453.4 | 8.06 | 102.4 |  | 69 | 12 | 101.9 | 32.3 | 2.51 | 53.1 | 79.5
619590.4 |  |  | 1552 | 49.4 | 73.9 | 83.1 | 28.6 | 34.3 | 0.044 | 104 | 11.3 | 69.7 | 40.2 | 72.5 | 0.926 | 99.1 | 255.1 | 218.7 | 86.1 | 484.8 | 0.689 | 453.2 | 8.11 | 102.3 |  | 68.2 | 11.9 | 101.9 | 32.2 | 2.57 | 53.1 | 73.1
619620.4 |  |  | 1547 | 50.1 | 73.8 | 81.9 | 28.8 | 34.3 | 0.052 | 103.9 | 11.3 | 69.6 | 40.4 | 67.2 | 0.92 | 99.1 | 261 | 225.1 | 84.9 | 481.1 | 0.679 | 453.9 | 7.98 | 102.3 |  | 68.5 | 12 | 101.8 | 32.3 | 2.61 | 53.1 | 57.9
619650.4 |  |  | 1548 | 50.4 | 73.6 | 80.8 | 29 | 34.3 | 0.052 | 103.8 | 11.3 | 69.7 | 39 | 62.2 | 0.915 | 99.1 | 266 | 230.9 | 83.6 | 478.2 | 0.657 | 453.5 | 8.08 | 102.3 |  | 68.1 | 12 | 101.9 | 32.2 | 2.62 | 53.2 | 50.4
619680.4 |  |  | 1549 | 50.2 | 72.4 | 79.6 | 29.2 | 34.2 | 0.047 | 104 | 11.3 | 69.6 | 39 | 60.2 | 0.904 | 99.1 | 272.4 | 237.5 | 82.3 | 475.8 | 0.658 | 453.1 | 8.13 | 102.2 |  | 66.4 | 12 | 101.8 | 32.2 | 2.65 | 53.1 | 53.1
619710.5 |  |  | 1551 | 49.6 | 70.9 | 78.5 | 29.3 | 34.2 | 0.047 | 104 | 11.3 | 69.7 | 41 | 59.8 | 0.886 | 99.1 | 280.2 | 245.2 | 81 | 472.6 | 0.659 | 454.1 | 8.13 | 102.2 |  | 65.2 | 12 | 101.8 | 32.1 | 2.73 | 53.1 | 54.8
619740.5 |  |  | 1549 | 50 | 70.2 | 77.4 | 29.5 | 34.1 | 0.043 | 104 | 11.3 | 69.6 | 40.4 | 59.9 | 0.874 | 99.1 | 288.6 | 253.8 | 79.7 | 469.1 | 0.648 | 453.7 | 8.11 | 102.2 |  | 64.9 | 12 | 101.7 | 32.1 | 2.76 | 53.1 | 56.4
619770.5 |  |  | 1546 | 50.1 | 69.8 | 76.3 | 29.6 | 34.1 | 0.054 | 103.8 | 11.3 | 69.7 | 39.1 | 60.2 | 0.87 | 99.1 | 297 | 262.4 | 78.2 | 466.2 | 0.633 | 453.8 | 8 | 102.2 |  | 64.4 | 12 | 101.6 | 32 | 2.79 | 53 | 58.1
619830.4 |  |  | 1551 | 50.4 | 68.7 | 74.2 | 30.1 | 33.9 | 0.043 | 104.1 | 11.4 | 69.7 | 38.7 | 60.9 | 0.851 | 99.1 | 314.1 | 279.8 | 75.4 | 461.5 | 0.62 | 453.7 | 8.2 | 102.2 |  | 62.9 | 12 | 101.8 | 31.9 | 2.84 | 53.5 | 60.9
619860.4 |  |  | 1548 | 49.8 | 67.1 | 73.2 | 30 | 33.9 | 0.048 | 104 | 11.3 | 69.6 | 40.6 | 60.3 | 0.828 | 99.1 | 321.9 | 287.7 | 74.3 | 458.8 | 0.621 | 453.7 | 8 | 102.1 |  | 61.6 | 11.9 | 101.7 | 31.8 | 2.93 | 53.4 | 51.7
619890.4 |  |  | 1551 | 49.8 | 66.1 | 72.1 | 30.2 | 33.8 | 0.046 | 104 | 11.3 | 69.7 | 40.1 | 56.3 | 0.816 | 99.1 | 330.7 | 297 | 73.1 | 455.9 | 0.621 | 453.5 | 8.05 | 102.1 |  | 60.8 | 12 | 101.7 | 31.8 | 3 | 53.7 | 44.5
619920.4 |  |  | 1550 | 49.9 | 65.8 | 71.2 | 30.1 | 33.7 | 0.04 | 104.1 | 11.3 | 69.6 | 40.1 | 52.6 | 0.806 | 99.1 | 338.8 | 305.3 | 71.9 | 452.7 | 0.586 | 453.8 | 8.14 | 102 |  | 60.6 | 12 | 101.7 | 31.7 | 3.05 | 53.5 | 38.9
619950.4 |  |  | 1550 | 50.5 | 65.3 | 70.2 | 30.1 | 33.6 | 0.054 | 103.8 | 11.3 | 69.7 | 39.2 | 49.6 | 0.801 | 99.1 | 345.9 | 312.8 | 70.9 | 450.1 | 0.557 | 453.6 | 8.08 | 102 |  | 60.2 | 12 | 101.7 | 31.6 | 3.06 | 53.5 | 35.7
619980.4 |  |  | 1551 | 50 | 64.7 | 69.3 | 30.2 | 33.6 | 0.047 | 104 | 11.3 | 69.6 | 39.4 | 48.1 | 0.79 | 99.1 | 354.2 | 320.8 | 69.9 | 447.9 | 0.561 | 452.5 | 8.2 | 102 |  | 59.6 | 12 | 101.7 | 31.5 | 3.09 | 53.5 | 37.6
620010.4 |  |  | 1551 | 49.8 | 63.4 | 68.4 | 30.1 | 33.4 | 0.048 | 104 | 11.3 | 69.7 | 39.3 | 47.9 | 0.779 | 99.1 | 360.1 | 327.5 | 68.9 | 445.7 | 0.556 | 452.7 | 8.17 | 102 |  | 58.2 | 12 | 101.7 | 31.4 | 3.16 | 53.7 | 39.4
620040.4 |  |  | 1552 | 49.7 | 62.4 | 67.6 | 30.2 | 33.4 | 0.049 | 104.1 | 11.3 | 69.6 | 39.7 | 48 | 0.766 | 99.1 | 366.1 | 333.7 | 67.9 | 442.9 | 0.56 | 452.7 | 8.17 | 102 |  | 57.2 | 12 | 101.7 | 31.3 | 3.26 | 53.7 | 41.4
620070.4 |  |  | 1548 | 49.7 | 61.3 | 66.7 | 30.1 | 33.3 | 0.045 | 104.2 | 11.3 | 69.7 | 40.3 | 48.2 | 0.761 | 99.1 | 370.7 | 338.6 | 67.1 | 440.3 | 0.562 | 452.6 | 8.18 | 101.9 |  | 56.3 | 12 | 101.6 | 31.3 | 3.28 | 53.9 | 43.2
620100.4 |  |  | 1548 | 50.3 | 60.9 | 65.9 | 30 | 33.2 | 0.063 | 103.9 | 11.3 | 69.7 | 39.3 | 48.6 | 0.761 | 99.1 | 374.7 | 343.3 | 66.2 | 438.6 | 0.563 | 453.2 | 8.08 | 101.9 |  | 55.9 | 12.1 | 101.7 | 31.2 | 3.29 | 53.8 | 44.7
620130.5 |  |  | 1552 | 50.1 | 60.4 | 65.2 | 29.8 | 33.1 | 0.058 | 104 | 11.3 | 69.7 | 40.6 | 49.1 | 0.761 | 99.2 | 378.8 | 347.9 | 65.4 | 437.4 | 0.562 | 453.3 | 8.17 | 102 |  | 55.7 | 12 | 101.8 | 31.1 | 3.32 | 54 | 43.6
620160.5 |  |  | 1551 | 50.5 | 59.9 | 64.4 | 29.6 | 32.9 | 0.053 | 104 | 11.3 | 69.7 | 40.6 | 46.7 | 0.764 | 99.1 | 381.7 | 351.4 | 64.8 | 436.7 | 0.541 | 453.7 | 8.25 | 101.9 |  | 55 | 12 | 101.7 | 31.1 | 3.3 | 53.9 | 36.7
620190.5 |  |  | 1551 | 49.9 | 59 | 63.7 | 29.5 | 32.8 | 0.05 | 104 | 11.3 | 69.7 | 40.5 | 44.3 | 0.763 | 99.1 | 384.3 | 354.7 | 64.1 | 435.8 | 0.513 | 453.7 | 8.22 | 101.9 |  | 53.8 | 12 | 101.7 | 31.1 | 3.31 | 53.8 | 32.7
620220.5 |  |  | 1550 | 49.8 | 57.9 | 62.9 | 29.4 | 32.8 | 0.046 | 104 | 11.3 | 69.7 | 40 | 42.1 | 0.762 | 99.1 | 387.2 | 357.8 | 63.6 | 434.9 | 0.479 | 453.7 | 8.13 | 101.8 |  | 52.6 | 11.9 | 101.6 | 30.9 | 3.31 | 53.5 | 29.6
620250.5 |  |  | 1546 | 50.5 | 56.7 | 62.3 | 29.3 | 32.7 | 0.063 | 103.8 | 11.3 | 69.7 | 40.2 | 40.2 | 0.761 | 99.1 | 389.1 | 360.2 | 62.9 | 434.4 | 0.473 | 453.5 | 7.91 | 101.9 |  | 51.6 | 12 | 101.6 | 30.9 | 3.31 | 53.5 | 27.1
620280.5 |  |  | 1552 | 50.4 | 56 | 61.6 | 29.4 | 32.6 | 0.062 | 103.9 | 11.3 | 69.7 | 38.9 | 38.7 | 0.761 | 99.1 | 392.3 | 364 | 62.3 | 433.8 | 0.463 | 453.8 | 8.11 | 101.8 |  | 50.8 | 11.9 | 101.7 | 30.9 | 3.33 | 53.6 | 25.3
620310.5 |  |  | 1550 | 50.4 | 55.2 | 60.9 | 29.4 | 32.6 | 0.052 | 104 | 11.3 | 69.7 | 40.3 | 37.3 | 0.762 | 99.2 | 394.5 | 366.8 | 61.6 | 433.4 | 0.45 | 452.9 | 8.1 | 101.9 |  | 50.2 | 12 | 101.7 | 30.8 | 3.33 | 53.7 | 23.8
620340.5 |  |  | 1552 | 50.1 | 54.7 | 60.2 | 29.4 | 32.4 | 0.041 | 104.1 | 11.3 | 69.7 | 40.2 | 36.1 | 0.762 | 99.2 | 397 | 369.7 | 61.2 | 433.3 | 0.444 | 453.3 | 8.18 | 101.8 |  | 49.7 | 12 | 101.8 | 30.8 | 3.33 | 53.8 | 22.8
620370.5 |  |  | 1549 | 49.8 | 54.1 | 59.8 | 29.5 | 32.3 | 0.048 | 104.1 | 11.3 | 69.7 | 40.3 | 35.1 | 0.761 | 99.2 | 399 | 372 | 60.6 | 432.9 | 0.442 | 453.1 | 8.1 | 101.8 |  | 49.3 | 12 | 101.6 | 30.7 | 3.34 | 53.5 | 21.8
620430.4 |  |  | 1550 | 50 | 53.1 | 58.6 | 29.6 | 32.2 | 0.039 | 104.2 | 11.3 | 69.6 | 38.8 | 33.2 | 0.76 | 99.1 | 402.7 | 376.3 | 59.6 | 432.7 | 0.434 | 453 | 8.29 | 101.7 |  | 47.8 | 12 | 101.6 | 30.6 | 3.37 | 53.8 | 20.4
620460.4 |  |  | 1551 | 50.2 | 51.9 | 58.1 | 29.6 | 32 | 0.062 | 104 | 11.3 | 69.8 | 40.2 | 32.3 | 0.762 | 99.1 | 404.5 | 378.6 | 59.2 | 432.4 | 0.419 | 452.8 | 8.23 | 101.7 |  | 46.8 | 12 | 101.6 | 30.5 | 3.35 | 53.5 | 19.8
620490.4 |  |  | 1550 | 49.8 | 51.2 | 57.6 | 29.6 | 32 | 0.055 | 103.9 | 11.3 | 69.6 | 40 | 31.6 | 0.762 | 99.1 | 405.8 | 380.4 | 58.7 | 432.1 | 0.405 | 453.3 | 8.02 | 101.7 |  | 46 | 12 | 101.5 | 30.5 | 3.34 | 53.5 | 19.4
620520.4 |  |  | 1549 | 49.6 | 50.3 | 57.1 | 29.7 | 31.9 | 0.046 | 104 | 11.3 | 69.7 | 40.1 | 30.9 | 0.761 | 99.2 | 407.7 | 382.8 | 58.2 | 431.8 | 0.393 | 452.6 | 8.02 | 101.8 |  | 44.8 | 12 | 101.6 | 30.5 | 3.34 | 53.3 | 19.1
620550.4 |  |  | 1545 | 49.8 | 49.5 | 56.5 | 29.7 | 31.8 | 0.066 | 103.8 | 11.3 | 69.7 | 38.7 | 30.3 | 0.761 | 99.2 | 408.7 | 384.2 | 57.7 | 431.7 | 0.401 | 452.8 | 7.77 | 101.7 |  | 44.1 | 12 | 101.6 | 30.5 | 3.35 | 53.2 | 18.7
620580.4 |  |  | 1550 | 50.2 | 48.5 | 56.1 | 29.7 | 31.7 | 0.053 | 104 | 11.3 | 69.7 | 40.9 | 29.7 | 0.763 | 99.2 | 411 | 386.5 | 57.3 | 431.6 | 0.399 | 453.4 | 8.08 | 101.7 |  | 43.3 | 12 | 101.6 | 30.4 | 3.37 | 53.5 | 18.4
620610.4 |  |  | 1552 | 50.5 | 47.8 | 55.6 | 29.7 | 31.6 | 0.054 | 103.9 | 11.3 | 69.7 | 41.9 | 29.1 | 0.763 | 99.2 | 412.4 | 388.8 | 56.8 | 431.2 | 0.391 | 453 | 8.14 | 101.7 |  | 42.8 | 12 | 101.7 | 30.3 | 3.36 | 53.7 | 18.2
620640.4 |  |  | 1553 | 49.6 | 47.2 | 55.1 | 29.7 | 31.6 | 0.051 | 104 | 11.3 | 69.7 | 39.9 | 28.6 | 0.763 | 99.2 | 414.1 | 390.8 | 56.4 | 430.9 | 0.384 | 453 | 8.2 | 101.7 |  | 42.1 | 12 | 101.6 | 30.3 | 3.36 | 53.3 | 17.9
620670.4 |  |  | 1551 | 49.6 | 46.6 | 54.7 | 29.7 | 31.5 | 0.059 | 103.9 | 11.3 | 69.7 | 40 | 28.2 | 0.762 | 99.2 | 415.3 | 392.1 | 56 | 430.7 | 0.37 | 454.5 | 8.03 | 101.6 |  | 41.3 | 12 | 101.6 | 30.3 | 3.38 | 53.3 | 17.7
620700.4 |  |  | 1543 | 49.6 | 46 | 54.2 | 29.8 | 31.4 | 0.057 | 103.8 | 11.3 | 69.7 | 40.4 | 27.8 | 0.761 | 99.2 | 416.3 | 393.5 | 55.6 | 430.7 | 0.355 | 454.3 | 7.83 | 101.6 |  | 40.7 | 12 | 101.5 | 30.2 | 3.37 | 53 | 17.5
620730.4 |  |  | 1549 | 50.7 | 45.2 | 53.7 | 29.8 | 31.3 | 0.061 | 103.9 | 11.3 | 69.7 | 40.6 | 27.5 | 0.761 | 99.2 | 417.9 | 395.5 | 55.2 | 430.7 | 0.351 | 453.3 | 8.1 | 101.6 |  | 40.1 | 12 | 101.6 | 30.2 | 3.39 | 53.4 | 17.2
620760.4 |  |  | 1549 | 50.7 | 44.8 | 53.3 | 29.7 | 31.3 | 0.049 | 104 | 11.3 | 69.7 | 39.7 | 27.1 | 0.762 | 99.1 | 419.3 | 397.3 | 54.8 | 430.7 | 0.344 | 454.1 | 8.25 | 101.5 |  | 39.6 | 12 | 101.6 | 30.2 | 3.38 | 53.6 | 17.1
620790.4 |  |  | 1553 | 50.1 | 44.3 | 52.9 | 29.7 | 31.2 | 0.046 | 104.1 | 11.3 | 69.8 | 40.7 | 26.9 | 0.765 | 99.1 | 421 | 399 | 54.3 | 430.7 | 0.354 | 454.1 | 8.26 | 101.5 |  | 39.3 | 12 | 101.6 | 30.1 | 3.4 | 53.7 | 16.8
620820.4 |  |  | 1552 | 48.8 | 44.1 | 52.5 | 29.7 | 31.1 | 0.05 | 104 | 11.3 | 69.7 | 40 | 26.8 | 0.763 | 99.1 | 421.8 | 400.2 | 54 | 430.6 | 0.349 | 452.7 | 8.04 | 101.5 |  | 39.1 | 12 | 101.5 | 30.1 | 3.38 | 53.2 | 16.7
620850.4 |  |  | 1542 | 49.6 | 44 | 52.1 | 29.7 | 30.9 | 0.058 | 103.8 | 11.3 | 69.8 | 40 | 26.5 | 0.76 | 99.1 | 422 | 400.6 | 53.7 | 430.6 | 0.344 | 452.5 | 7.73 | 101.5 |  | 39.1 | 12 | 101.3 | 30 | 3.4 | 53.1 | 16.5
620880.4 |  |  | 1544 | 50.2 | 43.9 | 51.8 | 29.8 | 30.8 | 0.072 | 103.7 | 11.3 | 69.7 | 39.3 | 26.3 | 0.762 | 99.1 | 422.5 | 401.6 | 53.3 | 430.7 | 0.335 | 453.1 | 7.75 | 101.5 |  | 39.2 | 12 | 101.5 | 29.9 | 3.42 | 53.3 | 16.3
620910.4 |  |  | 1552 | 50.6 | 44 | 51.4 | 29.7 | 30.7 | 0.038 | 104.1 | 11.2 | 69.8 | 39.1 | 26.1 | 0.761 | 99.1 | 424.2 | 403.1 | 53.2 | 430.8 | 0.326 | 453.3 | 8.2 | 101.4 |  | 39.2 | 12 | 101.6 | 29.9 | 3.4 | 53.8 | 16.1
620940.4 |  |  | 1551 | 50.3 | 44.3 | 51.1 | 29.8 | 30.7 | 0.038 | 104.1 | 11.2 | 69.7 | 39.9 | 25.9 | 0.762 | 99.1 | 424.4 | 403.7 | 52.9 | 431.1 | 0.313 | 453.4 | 8.27 | 101.4 |  | 39.5 | 12 | 101.5 | 29.8 | 3.39 | 53.6 | 16
620970.4 |  |  | 1554 | 50.2 | 44.6 | 50.7 | 29.7 | 30.7 | 0.034 | 104.1 | 11.2 | 69.8 | 39.7 | 25.5 | 0.762 | 99.2 | 425.1 | 404.5 | 52.7 | 431.2 | 0.305 | 453.7 | 8.29 | 101.5 |  | 39.9 | 12 | 101.7 | 29.8 | 3.39 | 53.8 | 15.9
633601.4 |  |  | 2493 | 127.9 | 85 | 99.8 | 30.1 | 31.9 | 0.096 | 106.2 | 11.9 | 69.6 | 68.6 | 72.9 | 0.99 | 99.3 | 308 | 235 | 102.9 | 680.3 | 1.471 | 453.2 | 32.7 | 111.1 |  | 77.7 | 12 | 111.2 | 30.7 | 8.3 | 93.9 | 75.7
633602.4 |  |  | 2471 | 128.5 | 85 | 99.8 | 30.1 | 31.9 | 0.088 | 106.7 | 11.9 | 69.6 | 68.4 | 73 | 0.994 | 99.3 | 306.7 | 234 | 102.9 | 680.3 | 1.476 | 453 | 33.94 | 111 |  | 77.7 | 12 | 111.9 | 30.7 | 8.3 | 94 | 75.8
633603.4 |  |  | 2441 | 128.4 | 84.9 | 99.8 | 30.1 | 31.9 | 0.108 | 106.3 | 11.9 | 69.6 | 68.2 | 73 | 0.987 | 99.3 | 304.5 | 232.3 | 102.9 | 680.3 | 1.486 | 454.8 | 32.38 | 111.1 |  | 77.6 | 12 | 111.8 | 30.7 | 8.3 | 93.8 | 75.8
633604.4 |  |  | 2409 | 129.3 | 84.9 | 99.7 | 30.1 | 31.9 | 0.115 | 106 | 11.9 | 69.6 | 67.7 | 73 | 0.992 | 99.3 | 302.3 | 230.8 | 102.9 | 680.3 | 1.505 | 453.2 | 32.86 | 111.1 |  | 77.6 | 12 | 112.2 | 30.7 | 8.3 | 93.9 | 75.8
633605.4 |  |  | 2377 | 129 | 84.9 | 99.8 | 30.1 | 31.9 | 0.128 | 105.8 | 11.9 | 69.6 | 67.2 | 73 | 0.994 | 99.3 | 299.3 | 229 | 102.9 | 680.1 | 1.518 | 444.8 | 32.71 | 111.2 |  | 77.6 | 12 | 112.2 | 30.7 | 8.29 | 93.9 | 75.9
633606.4 |  |  | 2345 | 128.6 | 84.9 | 99.8 | 30.1 | 31.9 | 0.171 | 105.3 | 11.9 | 69.6 | 66.6 | 73 | 0.99 | 99.3 | 297.2 | 227.1 | 102.9 | 679.9 | 1.541 | 448.9 | 31.21 | 111.2 |  | 77.6 | 12 | 112 | 30.7 | 8.27 | 93.4 | 75.9
633607.4 |  |  | 2313 | 127.5 | 84.9 | 99.9 | 30.1 | 31.9 | 0.209 | 104.9 | 11.9 | 69.6 | 65.9 | 73 | 0.991 | 99.3 | 293.7 | 225.1 | 102.9 | 679.6 | 1.554 | 450.6 | 29.59 | 111.2 |  | 77.6 | 12 | 112 | 30.7 | 8.25 | 92.8 | 75.9
633608.4 |  |  | 2282 | 125.6 | 84.9 | 99.9 | 30.1 | 31.9 | 0.208 | 104.6 | 11.9 | 69.6 | 65.1 | 73.1 | 0.99 | 99.3 | 289.5 | 222.9 | 102.8 | 679.2 | 1.518 | 451.2 | 29.59 | 111.3 |  | 77.4 | 12 | 111.7 | 30.6 | 8.21 | 91.8 | 75.9
633609.4 |  |  | 2252 | 124.1 | 84.9 | 99.9 | 30 | 31.9 | 0.205 | 104.4 | 11.9 | 69.6 | 64.3 | 73.1 | 0.99 | 99.3 | 285.9 | 220.4 | 102.9 | 678.8 | 1.509 | 445.7 | 29.15 | 111.2 |  | 77.4 | 12 | 111.3 | 30.6 | 8.16 | 91.4 | 76.1
633610.4 |  |  | 2219 | 122.2 | 84.9 | 99.9 | 30 | 31.9 | 0.238 | 104 | 11.9 | 69.6 | 63.3 | 73.1 | 0.992 | 99.3 | 281 | 217.8 | 102.9 | 678.2 | 1.513 | 443.2 | 28.34 | 111.1 |  | 77.3 | 12 | 110.8 | 30.6 | 8.1 | 90.6 | 76.1
633611.4 |  |  | 2187 | 121.5 | 84.9 | 99.8 | 29.9 | 31.9 | 0.266 | 103.7 | 11.9 | 69.6 | 62.5 | 73.2 | 0.995 | 99.3 | 278.2 | 215.8 | 102.9 | 677.6 | 1.53 | 433.4 | 27.35 | 111 |  | 77.3 | 12 | 110.4 | 30.7 | 8.04 | 90.2 | 76.1
633612.4 |  |  | 2154 | 119.7 | 84.9 | 99.8 | 29.9 | 31.9 | 0.311 | 103.4 | 11.9 | 69.6 | 61.2 | 73.1 | 0.987 | 99.3 | 274.6 | 213.7 | 102.9 | 676.9 | 1.544 | 434.7 | 25.5 | 110.5 |  | 77.2 | 12 | 105.7 | 30.7 | 7.97 | 89 | 76.2
633613.4 |  |  | 2124 | 117.3 | 84.9 | 99.8 | 29.9 | 31.9 | 0.339 | 103.9 | 11.9 | 69.6 | 59.4 | 73.1 | 0.99 | 99.3 | 270.7 | 211.4 | 102.8 | 676.1 | 1.512 | 436.8 | 25.79 | 110 |  | 77.1 | 12 | 105.6 | 30.8 | 7.89 | 87.9 | 76.2
633614.4 |  |  | 2093 | 114.6 | 85 | 99.8 | 29.9 | 31.9 | 0.353 | 104.3 | 11.9 | 69.6 | 57.7 | 73.2 | 0.994 | 99.3 | 266.1 | 208.4 | 102.8 | 675.1 | 1.501 | 449.1 | 24.48 | 109.3 |  | 77.1 | 12 | 105.4 | 30.9 | 7.8 | 87.3 | 76.3
633615.4 |  |  | 2061 | 112.1 | 85.1 | 99.8 | 29.9 | 31.9 | 0.37 | 104.1 | 11.9 | 69.6 | 56.3 | 73.2 | 0.992 | 99.3 | 263.5 | 206.3 | 102.8 | 674.3 | 1.506 | 454.3 | 22.7 | 109.4 |  | 76.9 | 12 | 108 | 30.9 | 7.69 | 86.4 | 76.3
633616.4 |  |  | 2023 | 110.5 | 85.2 | 99.8 | 29.9 | 32.1 | 0.514 | 103.1 | 11.9 | 69.6 | 55.2 | 73.2 | 1.001 | 99.3 | 257.3 | 203.8 | 102.8 | 673.2 | 1.513 | 451 | 21.54 | 108.6 |  | 76.8 | 12 | 106.7 | 30.9 | 7.58 | 84.6 | 76.3
633617.4 |  |  | 2000 | 108.2 | 85.1 | 99.8 | 29.9 | 32.1 | 0.424 | 103.5 | 11.9 | 69.6 | 54.2 | 73.1 | 0.996 | 99.3 | 254.1 | 200.9 | 102.7 | 671.9 | 1.497 | 451.8 | 21.6 | 105.5 |  | 76.8 | 12 | 105.7 | 30.8 | 7.46 | 84.7 | 76.3
633618.4 |  |  | 1967 | 106.9 | 85.1 | 99.7 | 29.9 | 32.1 | 0.267 | 103.9 | 11.9 | 69.6 | 53.3 | 73.1 | 0.992 | 99.3 | 251.7 | 198.3 | 102.7 | 670.7 | 1.475 | 453 | 23 | 112.1 |  | 76.6 | 12 | 112.7 | 30.8 | 7.32 | 84.9 | 76.3
633619.4 |  |  | 1927 | 105.1 | 85.1 | 99.6 | 30 | 32.2 | 0.519 | 103.3 | 11.9 | 69.6 | 52.4 | 73.1 | 0.994 | 99.3 | 245.4 | 195.6 | 102.7 | 669.5 | 1.523 | 454.1 | 19.03 | 107.8 |  | 76.4 | 12 | 107.8 | 30.8 | 7.19 | 83.1 | 76.4
633620.4 |  |  | 1905 | 103.1 | 85.1 | 99.6 | 30 | 32.1 | 0.382 | 103.6 | 11.9 | 69.6 | 51.5 | 73.1 | 0.993 | 99.3 | 242.7 | 193.2 | 102.6 | 668 | 1.52 | 452.5 | 18.82 | 107.3 |  | 76.2 | 12 | 108.1 | 30.9 | 7.04 | 83 | 76.4
633621.4 |  |  | 1872 | 102.2 | 85.1 | 99.5 | 30 | 32.1 | 0.505 | 103.3 | 11.9 | 69.6 | 50.7 | 73.1 | 0.996 | 99.3 | 239.3 | 191.4 | 102.6 | 666.4 | 1.523 | 454.1 | 19.8 | 106.7 |  | 76 | 12 | 106.5 | 30.8 | 6.88 | 82.5 | 76.5
633622.4 |  |  | 1840 | 100.8 | 84.9 | 99.4 | 30 | 32.2 | 0.507 | 103.2 | 11.9 | 69.6 | 49.9 | 73.1 | 0.99 | 99.3 | 235.1 | 188.8 | 102.5 | 665 | 1.489 | 454.6 | 18.09 | 105.1 |  | 75.7 | 12 | 105.2 | 30.8 | 6.72 | 81.5 | 76.6
633623.4 |  |  | 1807 | 100.4 | 84.8 | 99.3 | 29.9 | 32.2 | 0.489 | 103.1 | 11.9 | 69.6 | 49.2 | 73 | 0.992 | 99.3 | 230.5 | 185.7 | 102.4 | 663.6 | 1.443 | 455.3 | 17.9 | 104.3 |  | 75.5 | 12 | 104.5 | 30.8 | 6.55 | 80.7 | 76.6
633624.4 |  |  | 1777 | 98.4 | 84.8 | 99.2 | 29.8 | 32.2 | 0.435 | 103.1 | 11.9 | 69.6 | 48.4 | 73 | 0.992 | 99.3 | 227.4 | 183.5 | 102.3 | 662.1 | 1.412 | 454.1 | 18.3 | 105.9 |  | 75.3 | 12 | 106.4 | 30.8 | 6.38 | 80.5 | 76.6
633625.4 |  |  | 1744 | 97.3 | 84.7 | 99.3 | 29.9 | 32.2 | 0.444 | 103.1 | 11.9 | 69.6 | 47.6 | 73 | 0.991 | 99.3 | 222.8 | 180.3 | 102.2 | 660.6 | 1.389 | 452.7 | 17.11 | 104.8 |  | 75.1 | 12 | 105.1 | 30.8 | 6.21 | 79.6 | 76.7
633626.4 |  |  | 1712 | 95.6 | 84.6 | 99.1 | 29.9 | 32.4 | 0.435 | 102.9 | 11.9 | 69.6 | 46.6 | 72.9 | 0.995 | 99.3 | 218.8 | 177.5 | 102.2 | 659 | 1.349 | 453 | 16.54 | 103.6 |  | 74.8 | 12 | 103.8 | 30.7 | 6.04 | 78.8 | 76.6
633627.4 |  |  | 1680 | 94.3 | 84.4 | 98.9 | 29.9 | 32.4 | 0.468 | 102.6 | 11.9 | 69.6 | 45.8 | 73 | 0.994 | 99.3 | 214.5 | 174.8 | 102.1 | 657.4 | 1.309 | 452.3 | 15.8 | 106.7 |  | 74.6 | 12 | 106.5 | 30.8 | 5.87 | 77.9 | 76.7
633628.4 |  |  | 1647 | 91.6 | 84.4 | 98.9 | 29.9 | 32.4 | 0.412 | 102.4 | 11.9 | 69.6 | 45.1 | 72.9 | 0.997 | 99.3 | 209.6 | 171.8 | 102.1 | 655.8 | 1.298 | 452 | 14.21 | 105.9 |  | 74.4 | 12 | 104.7 | 30.8 | 5.7 | 76.5 | 76.8
633629.4 |  |  | 1621 | 89.8 | 84.3 | 98.8 | 29.9 | 32.4 | 0.361 | 102.5 | 11.9 | 69.6 | 44.2 | 73 | 0.994 | 99.3 | 206.5 | 168.9 | 102 | 654.2 | 1.256 | 453 | 15.09 | 102.9 |  | 74.1 | 12 | 103.1 | 30.8 | 5.53 | 76 | 76.8
633631.3 |  |  | 1560 | 88.8 | 83.9 | 98.6 | 29.9 | 32.4 | 0.384 | 102.5 | 11.9 | 69.6 | 42.6 | 72.9 | 0.994 | 99.3 | 199.4 | 164.2 | 101.9 | 650.8 | 1.205 | 453 | 13.99 | 106.2 |  | 73.6 | 12 | 105.9 | 30.8 | 5.23 | 75.9 | 76.8
633632.3 |  |  | 1546 | 86.6 | 83.8 | 98.5 | 29.9 | 32.5 | 0.322 | 102 | 11.9 | 69.6 | 41.8 | 72.9 | 0.99 | 99.3 | 197.4 | 162.8 | 101.8 | 649.1 | 1.186 | 453.5 | 11.87 | 105.1 |  | 73.3 | 12 | 103.9 | 30.8 | 5.07 | 74.1 | 76.9
633633.3 |  |  | 1552 | 83.3 | 83.7 | 98.4 | 29.8 | 32.5 | 0.256 | 102.7 | 11.9 | 69.6 | 41.1 | 72.9 | 0.992 | 99.3 | 198.8 | 162.9 | 101.7 | 647.3 | 1.132 | 454 | 13.18 | 104.5 |  | 73.1 | 12 | 102.5 | 30.8 | 4.92 | 73.7 | 76.9
633634.3 |  |  | 1550 | 81.3 | 83.6 | 98.3 | 29.8 | 32.6 | 0.2 | 102.5 | 11.9 | 69.6 | 40.6 | 72.9 | 0.992 | 99.3 | 198.2 | 162.8 | 101.7 | 645.5 | 1.101 | 453.7 | 13.05 | 102.2 |  | 72.8 | 12 | 102.9 | 30.8 | 4.77 | 73.1 | 76.9
633635.3 |  |  | 1549 | 80.5 | 83.4 | 98.3 | 29.8 | 32.6 | 0.2 | 102.6 | 11.9 | 69.7 | 40.2 | 72.9 | 0.993 | 99.3 | 198.7 | 162.8 | 101.6 | 643.8 | 1.067 | 452.8 | 12.73 | 105.9 |  | 72.4 | 12 | 106.1 | 30.8 | 4.64 | 72.7 | 77
633636.3 |  |  | 1552 | 80.5 | 83.2 | 98.2 | 29.9 | 32.6 | 0.197 | 103.2 | 11.9 | 69.6 | 39.9 | 72.9 | 0.993 | 99.3 | 199.1 | 163.2 | 101.6 | 642.2 | 1.068 | 453.9 | 13.74 | 105.6 |  | 72.2 | 12 | 105.8 | 30.8 | 4.51 | 73 | 77
633637.3 |  |  | 1545 | 79.6 | 83 | 98.2 | 29.8 | 32.6 | 0.216 | 102.6 | 11.9 | 69.7 | 39.6 | 72.9 | 0.989 | 99.3 | 197.8 | 162.6 | 101.4 | 640.4 | 1.076 | 453.5 | 11.87 | 103.4 |  | 71.8 | 12 | 103.6 | 30.8 | 4.39 | 71.9 | 77.1
633638.3 |  |  | 1549 | 78.8 | 82.8 | 98.1 | 29.8 | 32.6 | 0.121 | 102.8 | 11.9 | 69.7 | 39.4 | 72.9 | 0.992 | 99.3 | 198.8 | 162.7 | 101.4 | 638.8 | 0.991 | 453.5 | 12.43 | 101.9 |  | 71.5 | 12 | 102.1 | 30.8 | 4.27 | 71.2 | 77.1
633639.3 |  |  | 1551 | 78 | 82.6 | 98 | 29.8 | 32.7 | 0.078 | 103 | 11.9 | 69.7 | 39.2 | 72.9 | 0.991 | 99.3 | 198.8 | 162.8 | 101.3 | 637 | 0.952 | 453.2 | 12.71 | 101.9 |  | 71.2 | 12 | 102.2 | 30.9 | 4.16 | 71.2 | 77.2
633640.3 |  |  | 1547 | 77.6 | 82.3 | 97.9 | 29.8 | 32.7 | 0.134 | 102.9 | 11.9 | 69.7 | 39 | 72.9 | 0.99 | 99.3 | 197.9 | 162.6 | 101.3 | 635.4 | 0.954 | 453.3 | 11.99 | 105.4 |  | 70.8 | 12 | 105.7 | 30.9 | 4.06 | 70.9 | 77.2
633641.3 |  |  | 1547 | 76.8 | 81.9 | 97.9 | 29.8 | 32.7 | 0.113 | 103.1 | 11.9 | 69.7 | 38.9 | 72.8 | 0.995 | 99.3 | 198.9 | 162.8 | 101.2 | 633.7 | 0.957 | 453.1 | 12.26 | 105.9 |  | 70.4 | 12 | 106.2 | 30.9 | 3.96 | 70.4 | 77.3
633642.3 |  |  | 1551 | 76.2 | 81.7 | 97.9 | 29.8 | 32.7 | 0.131 | 103.3 | 11.9 | 69.7 | 38.8 | 72.9 | 0.993 | 99.3 | 199.7 | 163.3 | 101.2 | 631.9 | 0.965 | 454 | 12.89 | 105.9 |  | 70.1 | 12 | 106.6 | 30.9 | 3.87 | 70.1 | 77.3
633643.3 |  |  | 1549 | 75.7 | 81.5 | 97.9 | 29.8 | 32.7 | 0.083 | 103.4 | 11.9 | 69.6 | 38.8 | 72.8 | 0.993 | 99.3 | 198.5 | 162.9 | 101.2 | 630.3 | 0.965 | 454 | 12.17 | 106.1 |  | 69.7 | 12 | 106.7 | 30.9 | 3.78 | 70.6 | 77.3
633644.3 |  |  | 1548 | 76.7 | 81.2 | 97.8 | 29.8 | 32.7 | 0.118 | 103.3 | 11.9 | 69.6 | 38.7 | 72.9 | 0.993 | 99.3 | 199 | 162.9 | 101.1 | 628.7 | 0.955 | 454.1 | 12 | 106.3 |  | 69.2 | 12 | 106.7 | 30.8 | 3.71 | 70.2 | 77.3
633645.3 |  |  | 1547 | 75.9 | 80.9 | 97.8 | 29.7 | 32.8 | 0.142 | 103.1 | 12 | 69.6 | 38.7 | 72.9 | 0.99 | 99.3 | 199.5 | 163.3 | 101.1 | 627.1 | 0.931 | 453 | 12.1 | 106.2 |  | 68.9 | 12.1 | 106.5 | 30.9 | 3.63 | 69.4 | 77.2
633646.3 |  |  | 1548 | 74.3 | 80.6 | 97.8 | 29.8 | 32.8 | 0.087 | 103.6 | 11.9 | 69.6 | 38.6 | 72.8 | 0.992 | 99.3 | 199.9 | 163.5 | 101.1 | 625.4 | 0.914 | 453.1 | 12.68 | 106.1 |  | 68.6 | 12.1 | 106.5 | 30.9 | 3.57 | 69.2 | 77.3
633647.3 |  |  | 1545 | 73.1 | 80.2 | 97.8 | 29.7 | 32.8 | 0.186 | 103 | 12 | 69.6 | 38.6 | 72.7 | 0.996 | 99.3 | 198.4 | 163.4 | 101.1 | 623.9 | 0.925 | 453.7 | 11.52 | 106.2 |  | 68.2 | 12.1 | 106.1 | 30.9 | 3.51 | 68.3 | 77.4
633648.3 |  |  | 1553 | 73.2 | 80 | 97.7 | 29.8 | 32.8 | 0.099 | 103.6 | 12 | 69.6 | 38.5 | 72.8 | 0.997 | 99.3 | 199.8 | 163.8 | 101 | 622.4 | 0.919 | 454.3 | 12.26 | 106.1 |  | 67.9 | 12 | 106.4 | 30.9 | 3.45 | 68.9 | 77.4
633649.3 |  |  | 1552 | 74.1 | 79.7 | 97.6 | 29.7 | 32.8 | 0.045 | 103.7 | 12 | 69.6 | 38.6 | 72.8 | 0.994 | 99.3 | 199.3 | 163.5 | 100.9 | 620.8 | 0.91 | 455 | 11.87 | 106.2 |  | 67.7 | 12 | 106.4 | 30.9 | 3.41 | 69.4 | 77.5
633650.3 |  |  | 1544 | 73.8 | 79.4 | 97.6 | 29.7 | 32.8 | 0.104 | 103.1 | 12 | 69.6 | 38.6 | 72.9 | 0.994 | 99.3 | 198.2 | 163 | 100.9 | 619.4 | 0.908 | 453.4 | 10.73 | 106.2 |  | 67.3 | 12 | 105.8 | 30.9 | 3.38 | 68.2 | 77.6
633651.3 |  |  | 1554 | 73.1 | 79.1 | 97.6 | 29.6 | 32.9 | 0.023 | 104 | 12 | 69.6 | 38.6 | 72.8 | 0.991 | 99.3 | 200.5 | 164 | 100.9 | 617.9 | 0.891 | 453.2 | 12.65 | 106.1 |  | 66.9 | 12 | 105.9 | 30.9 | 3.34 | 68.7 | 77.6
633652.3 |  |  | 1548 | 72.4 | 78.8 | 97.6 | 29.6 | 32.9 | 0.093 | 103.5 | 12 | 69.6 | 38.6 | 72.9 | 0.994 | 99.3 | 199.8 | 163.9 | 100.8 | 616.6 | 0.892 | 453 | 11.98 | 106.1 |  | 66.7 | 12 | 105.9 | 30.9 | 3.32 | 67.9 | 77.6
633653.3 |  |  | 1549 | 72 | 78.4 | 97.5 | 29.7 | 32.9 | 0.038 | 103.8 | 12 | 69.6 | 38.6 | 72.8 | 0.99 | 99.3 | 200 | 163.7 | 100.9 | 614.9 | 0.881 | 453.6 | 11.85 | 106 |  | 66.4 | 12 | 105.7 | 30.9 | 3.3 | 67.9 | 77.7
633654.3 |  |  | 1551 | 72.2 | 78.2 | 97.6 | 29.6 | 32.9 | 0.063 | 103.6 | 12 | 69.6 | 38.6 | 72.8 | 0.991 | 99.3 | 199.9 | 163.9 | 100.8 | 613.4 | 0.884 | 454 | 11.41 | 106 |  | 66.1 | 12 | 105.7 | 31 | 3.28 | 67.6 | 77.7
633655.3 |  |  | 1550 | 71.4 | 77.9 | 97.5 | 29.5 | 32.9 | -0.012 | 104.3 | 12 | 69.6 | 38.7 | 72.8 | 0.984 | 99.3 | 200.6 | 163.7 | 100.7 | 612.1 | 0.871 | 453.9 | 12.33 | 106 |  | 65.8 | 12 | 105.7 | 30.9 | 3.26 | 67.8 | 77.8
633656.3 |  |  | 1550 | 72.4 | 77.6 | 97.5 | 29.6 | 32.9 | 0.077 | 103.7 | 12 | 69.6 | 38.6 | 72.8 | 0.983 | 99.3 | 200.2 | 164.2 | 100.7 | 610.8 | 0.874 | 453.1 | 11.76 | 106 |  | 65.6 | 12 | 105.9 | 31 | 3.25 | 67.6 | 77.8
633657.3 |  |  | 1544 | 71.1 | 77.2 | 97.5 | 29.6 | 33 | 0.059 | 103.8 | 12 | 69.6 | 38.6 | 72.8 | 0.973 | 99.3 | 200.4 | 163.7 | 100.7 | 609.4 | 0.862 | 454.1 | 11.55 | 105.9 |  | 65.4 | 12 | 105.4 | 31.1 | 3.24 | 66.7 | 77.8
633658.3 |  |  | 1545 | 70.4 | 76.9 | 97.5 | 29.5 | 32.9 | 0.126 | 103.1 | 12 | 69.6 | 38.6 | 72.8 | 0.97 | 99.3 | 200.1 | 164.2 | 100.7 | 608 | 0.855 | 454.1 | 10.79 | 105.9 |  | 65.1 | 12 | 105.2 | 31.1 | 3.22 | 65.6 | 77.8
633659.3 |  |  | 1553 | 68.4 | 76.7 | 97.4 | 29.4 | 32.9 | 0.033 | 104 | 12 | 69.6 | 38.5 | 72.8 | 0.968 | 99.3 | 201.5 | 164.8 | 100.6 | 606.8 | 0.844 | 453.3 | 11.58 | 105.9 |  | 64.8 | 12 | 105.2 | 31.1 | 3.21 | 66 | 77.9
633660.3 |  |  | 1551 | 68.8 | 76.3 | 97.5 | 29.6 | 33.1 | 0.074 | 103.5 | 12 | 69.6 | 38.5 | 72.8 | 0.961 | 99.3 | 200.6 | 164.6 | 100.6 | 605.4 | 0.848 | 453.2 | 10.88 | 105.9 |  | 64.6 | 12 | 105.2 | 31 | 3.2 | 65.5 | 77.9
633661.3 |  |  | 1557 | 70.1 | 76.2 | 97.5 | 29.4 | 33.1 | 0.056 | 104 | 12 | 69.6 | 38.5 | 72.8 | 0.965 | 99.3 | 201.6 | 165.4 | 100.6 | 604.2 | 0.856 | 454.1 | 11.63 | 105.8 |  | 64.3 | 12 | 105.6 | 31.1 | 3.19 | 66.2 | 78.1
633662.3 |  |  | 1543 | 69.5 | 75.8 | 97.5 | 29.5 | 33 | 0.023 | 104.1 | 12 | 69.6 | 38.5 | 72.8 | 0.956 | 99.3 | 201.1 | 164.2 | 100.6 | 602.9 | 0.84 | 453.3 | 11.08 | 105.8 |  | 64.2 | 12 | 105 | 31.1 | 3.19 | 65.4 | 78.1
633663.3 |  |  | 1544 | 68.6 | 75.6 | 97.4 | 29.4 | 33.1 | 0.108 | 103.2 | 12 | 69.6 | 38.5 | 72.8 | 0.952 | 99.3 | 200.2 | 164.6 | 100.6 | 601.7 | 0.83 | 452.9 | 10.31 | 105.7 |  | 63.9 | 12 | 104.7 | 31 | 3.18 | 64.3 | 78.1
633664.3 |  |  | 1551 | 66.5 | 75.4 | 97.4 | 29.4 | 33.2 | 0.034 | 103.7 | 12 | 69.6 | 38.5 | 72.8 | 0.952 | 99.3 | 201.2 | 165.1 | 100.5 | 600.4 | 0.813 | 454.2 | 10.64 | 105.6 |  | 63.8 | 12 | 104.7 | 30.9 | 3.17 | 64.3 | 78.2
633665.3 |  |  | 1554 | 67.3 | 75.2 | 97.4 | 29.4 | 33.2 | 0.057 | 104 | 12 | 69.6 | 38.5 | 72.8 | 0.947 | 99.3 | 202.3 | 165.6 | 100.4 | 599.1 | 0.813 | 453.6 | 11.37 | 105.6 |  | 63.6 | 12 | 105.1 | 31.1 | 3.16 | 64.5 | 78.2
633666.3 |  |  | 1548 | 67 | 74.9 | 97.4 | 29.4 | 33.1 | 0.029 | 104.1 | 12 | 69.6 | 38.5 | 72.8 | 0.94 | 99.3 | 202.2 | 165.3 | 100.3 | 597.8 | 0.808 | 453.3 | 11.04 | 105.6 |  | 63.4 | 12 | 104.8 | 31 | 3.16 | 64.1 | 78.2
633667.3 |  |  | 1548 | 67.3 | 74.7 | 97.4 | 29.3 | 33.2 | 0.068 | 103.8 | 12 | 69.6 | 38.6 | 72.8 | 0.934 | 99.3 | 201.9 | 165.3 | 100.4 | 596.7 | 0.812 | 453.4 | 10.73 | 105.6 |  | 63.3 | 12 | 104.7 | 31.1 | 3.15 | 63.6 | 78.2
633668.3 |  |  | 1554 | 67.6 | 74.5 | 97.4 | 29.4 | 33.3 | 0.082 | 103.8 | 12 | 69.6 | 38.6 | 72.8 | 0.944 | 99.3 | 202 | 166.3 | 100.3 | 595.5 | 0.822 | 452.5 | 11.36 | 105.5 |  | 63.1 | 12 | 105.2 | 31.1 | 3.15 | 64.3 | 78.2
633669.3 |  |  | 1542 | 67.2 | 74.2 | 97.4 | 29.4 | 33.3 | 0.083 | 103.5 | 12 | 69.6 | 38.6 | 72.8 | 0.933 | 99.3 | 201.3 | 165 | 100.3 | 594.3 | 0.81 | 453.7 | 10.36 | 105.5 |  | 63 | 12 | 104.6 | 31.1 | 3.15 | 63.3 | 78.3
633670.3 |  |  | 1550 | 67.1 | 74 | 97.4 | 29.3 | 33.3 | 0.086 | 103.6 | 12 | 69.6 | 38.5 | 72.8 | 0.928 | 99.3 | 202.2 | 166.1 | 100.2 | 593.2 | 0.807 | 454.7 | 10.59 | 105.4 |  | 62.8 | 12 | 104.7 | 31.1 | 3.14 | 63.2 | 78.3
633671.4 |  |  | 1544 | 65 | 73.7 | 97.4 | 29.3 | 33.3 | 0.098 | 103.4 | 12 | 69.6 | 38.5 | 72.9 | 0.919 | 99.3 | 202 | 165.8 | 100.1 | 591.8 | 0.798 | 453.2 | 10.24 | 105.4 |  | 62.7 | 12 | 104.3 | 31.1 | 3.14 | 62.3 | 78.3
633672.4 |  |  | 1543 | 64 | 73.4 | 97.3 | 29.3 | 33.3 | 0.086 | 103.3 | 12 | 69.6 | 38.5 | 72.8 | 0.916 | 99.3 | 202.1 | 165.8 | 100.1 | 590.7 | 0.782 | 453.1 | 9.97 | 105.3 |  | 62.6 | 12 | 104 | 31.1 | 3.13 | 61.5 | 78.4
633673.4 |  |  | 1554 | 63.8 | 73.3 | 97.3 | 29.3 | 33.3 | 0.071 | 103.5 | 12 | 69.6 | 38.5 | 72.9 | 0.918 | 99.3 | 202.6 | 166.9 | 100.1 | 589.5 | 0.781 | 453.1 | 10.23 | 105.3 |  | 62.4 | 12 | 104.3 | 31.1 | 3.13 | 62 | 78.4
633674.4 |  |  | 1553 | 64.7 | 73.1 | 97.3 | 29.3 | 33.3 | 0.075 | 103.7 | 12 | 69.6 | 38.6 | 72.9 | 0.914 | 99.3 | 203.2 | 167.2 | 100.1 | 588.3 | 0.78 | 454.1 | 10.48 | 105.2 |  | 62.3 | 12 | 104.7 | 31.1 | 3.12 | 62.2 | 78.4
633675.4 |  |  | 1552 | 65.8 | 72.9 | 97.3 | 29.3 | 33.2 | 0.03 | 104.2 | 12 | 69.6 | 38.6 | 72.9 | 0.91 | 99.3 | 204.3 | 167.6 | 100 | 587.2 | 0.779 | 455.2 | 11.1 | 105.1 |  | 62.3 | 12 | 104.5 | 31.1 | 3.12 | 62.6 | 78.5
633676.4 |  |  | 1543 | 64.8 | 72.7 | 97.3 | 29.2 | 33.3 | 0.079 | 103.5 | 12 | 69.6 | 38.5 | 72.9 | 0.904 | 99.3 | 203.2 | 167 | 99.9 | 585.9 | 0.778 | 453 | 9.97 | 105.1 |  | 62.2 | 12 | 104.1 | 31.1 | 3.12 | 61.4 | 78.6
633677.4 |  |  | 1542 | 62.7 | 72.5 | 97.3 | 29.2 | 33.3 | 0.095 | 103.4 | 12 | 69.6 | 38.5 | 72.9 | 0.898 | 99.3 | 203.7 | 167.3 | 99.9 | 584.8 | 0.77 | 454.4 | 9.68 | 105.1 |  | 62.1 | 12 | 103.8 | 31.1 | 3.12 | 60.4 | 78.6
633678.4 |  |  | 1545 | 60.8 | 72.3 | 97.3 | 29.2 | 33.3 | 0.083 | 103.4 | 12 | 69.6 | 38.6 | 72.9 | 0.901 | 99.3 | 204.7 | 168 | 99.8 | 583.7 | 0.754 | 453.9 | 9.71 | 104.9 |  | 61.9 | 12 | 103.6 | 31.2 | 3.12 | 59.7 | 78.7
633679.4 |  |  | 1553 | 59.9 | 72.2 | 97.2 | 29.3 | 33.3 | 0.04 | 103.8 | 12 | 69.6 | 38.6 | 72.9 | 0.894 | 99.3 | 205.9 | 169.1 | 99.8 | 582.5 | 0.744 | 454.2 | 9.98 | 104.9 |  | 61.8 | 12 | 103.6 | 31.1 | 3.11 | 59.8 | 78.7
633680.4 |  |  | 1563 | 61.7 | 72.1 | 97.2 | 29.3 | 33.4 | 0.017 | 104.5 | 12 | 69.6 | 38.8 | 72.9 | 0.898 | 99.3 | 207.6 | 170.5 | 99.7 | 581.4 | 0.746 | 454.2 | 11.18 | 104.8 |  | 61.7 | 12 | 104.3 | 31.1 | 3.11 | 61.1 | 78.7
633681.4 |  |  | 1548 | 63.2 | 71.8 | 97.2 | 29.2 | 33.4 | 0.079 | 103.6 | 12 | 69.6 | 38.9 | 72.9 | 0.895 | 99.3 | 205.6 | 169.6 | 99.7 | 580.3 | 0.746 | 454.3 | 9.83 | 104.8 |  | 61.6 | 12 | 104.1 | 31.1 | 3.11 | 60.4 | 78.7
633682.4 |  |  | 1545 | 63.3 | 71.8 | 97.1 | 29.2 | 33.4 | 0.055 | 103.8 | 12 | 69.6 | 39 | 72.9 | 0.888 | 99.3 | 206.4 | 169.7 | 99.6 | 579.1 | 0.74 | 452.8 | 9.84 | 104.8 |  | 61.6 | 12 | 103.8 | 31.1 | 3.11 | 60.1 | 78.8
633683.4 |  |  | 1542 | 61.2 | 71.6 | 97.1 | 29.2 | 33.4 | 0.087 | 103.4 | 12 | 69.6 | 39.1 | 72.9 | 0.89 | 99.3 | 206.2 | 170 | 99.6 | 578 | 0.736 | 454.3 | 9.33 | 104.7 |  | 61.4 | 12 | 103.5 | 31.1 | 3.11 | 59.2 | 78.8
633684.4 |  |  | 1550 | 59.8 | 71.4 | 97.1 | 29.2 | 33.4 | 0.047 | 104.1 | 12 | 69.6 | 39.1 | 72.9 | 0.882 | 99.3 | 208.7 | 171.2 | 99.5 | 576.9 | 0.738 | 454.9 | 10.08 | 104.6 |  | 61.4 | 12 | 103.6 | 31.1 | 3.11 | 59.4 | 78.8
633685.4 |  |  | 1548 | 59.4 | 71.2 | 97 | 29.2 | 33.4 | 0.059 | 103.6 | 12 | 69.6 | 39.2 | 72.9 | 0.884 | 99.3 | 207.6 | 171.2 | 99.4 | 575.8 | 0.739 | 453.7 | 9.41 | 104.6 |  | 61.3 | 12 | 103.4 | 31.1 | 3.11 | 58.9 | 78.9
633686.4 |  |  | 1550 | 59.5 | 71.2 | 96.9 | 29.2 | 33.6 | 0.059 | 103.6 | 12 | 69.6 | 39.2 | 72.9 | 0.883 | 99.3 | 207.8 | 171.5 | 99.3 | 574.7 | 0.736 | 453.4 | 9.43 | 104.5 |  | 61.2 | 12 | 103.3 | 31.1 | 3.1 | 58.8 | 78.9
633687.4 |  |  | 1553 | 60 | 71 | 96.8 | 29.1 | 33.6 | 0.05 | 104.2 | 12 | 69.7 | 39.3 | 72.9 | 0.881 | 99.3 | 208.5 | 172 | 99.4 | 573.4 | 0.736 | 453 | 9.66 | 104.4 |  | 61.2 | 12 | 103.6 | 31.2 | 3.1 | 59 | 78.9
633688.4 |  |  | 1548 | 60.1 | 70.8 | 96.7 | 29.1 | 33.4 | 0.092 | 104.8 | 12 | 69.7 | 39.3 | 72.9 | 0.876 | 99.3 | 208.3 | 171.9 | 99.2 | 572.4 | 0.74 | 454 | 9.47 | 104.4 |  | 61.1 | 12 | 103.5 | 31.1 | 3.1 | 58.7 | 79
633689.4 |  |  | 1544 | 59.5 | 70.7 | 96.7 | 29 | 33.4 | 0.07 | 104.5 | 12 | 69.7 | 39.3 | 72.9 | 0.873 | 99.3 | 208.5 | 171.9 | 99.1 | 571.3 | 0.736 | 453.7 | 9.2 | 104.3 |  | 61 | 12 | 103.3 | 31.1 | 3.1 | 58.3 | 79
633691.3 |  |  | 1547 | 56.8 | 70.6 | 96.5 | 29.1 | 33.4 | 0.068 | 104.5 | 12 | 69.7 | 39.2 | 72.9 | 0.867 | 99.3 | 209.6 | 172.8 | 98.9 | 569.3 | 0.723 | 453.5 | 9.13 | 104.1 |  | 60.9 | 12 | 103.1 | 31.1 | 3.09 | 57.5 | 79.1
633692.3 |  |  | 1553 | 56.4 | 70.4 | 96.4 | 29.1 | 33.6 | 0.012 | 105 | 12 | 69.7 | 39.2 | 73 | 0.863 | 99.3 | 210.8 | 173.4 | 98.9 | 568.3 | 0.715 | 453.1 | 9.5 | 104 |  | 60.8 | 12 | 103.1 | 31.2 | 3.08 | 57.8 | 79.2
633693.3 |  |  | 1557 | 57.5 | 70.4 | 96.3 | 29.1 | 33.6 | 0.046 | 104.6 | 12 | 69.7 | 39.2 | 73 | 0.865 | 99.3 | 210.9 | 174.1 | 98.8 | 567.3 | 0.722 | 454.1 | 9.62 | 104 |  | 60.9 | 12 | 103.4 | 31.2 | 3.08 | 57.9 | 79.2
633694.3 |  |  | 1550 | 58.1 | 70.2 | 96.3 | 29.1 | 33.7 | 0.047 | 104.4 | 12 | 69.7 | 39.3 | 73.1 | 0.862 | 99.3 | 209.8 | 173.5 | 98.7 | 566.2 | 0.717 | 453.1 | 9.29 | 104 |  | 60.8 | 12 | 103.3 | 31.2 | 3.08 | 57.7 | 79.2
633695.3 |  |  | 1546 | 58.1 | 70.2 | 96.2 | 29.1 | 33.7 | 0.06 | 104.2 | 12 | 69.7 | 39.3 | 73 | 0.859 | 99.3 | 209.3 | 173.2 | 98.7 | 565.3 | 0.711 | 454.3 | 9.07 | 103.9 |  | 60.9 | 12 | 103.1 | 31.2 | 3.08 | 57.4 | 79.2
633696.3 |  |  | 1545 | 56.9 | 70.1 | 96.2 | 29.1 | 33.7 | 0.045 | 104.1 | 12 | 69.7 | 39.3 | 73 | 0.858 | 99.3 | 209.4 | 173.2 | 98.6 | 564.3 | 0.707 | 453.6 | 8.84 | 103.8 |  | 60.8 | 12 | 103 | 31.2 | 3.07 | 57.1 | 79.3
633697.3 |  |  | 1553 | 56.7 | 70 | 96.2 | 29.1 | 33.7 | 0.062 | 104.2 | 12 | 69.7 | 39.3 | 73.1 | 0.858 | 99.3 | 211.2 | 174.4 | 98.4 | 563.1 | 0.713 | 454.2 | 9.38 | 103.8 |  | 60.8 | 12 | 103.2 | 31.2 | 3.06 | 57.3 | 79.3
633698.3 |  |  | 1548 | 56.5 | 69.8 | 96.1 | 29 | 33.7 | 0.064 | 104.1 | 12 | 69.7 | 39.3 | 73.1 | 0.857 | 99.3 | 210.8 | 174.2 | 98.4 | 562.1 | 0.707 | 453.1 | 9.1 | 103.7 |  | 60.8 | 12 | 103 | 31.2 | 3.06 | 56.9 | 79.3
633699.3 |  |  | 1552 | 56.9 | 69.9 | 96 | 29.1 | 33.7 | 0.061 | 104.1 | 12 | 69.7 | 39.3 | 73.1 | 0.855 | 99.3 | 211.6 | 174.8 | 98.3 | 561.2 | 0.71 | 454.2 | 9.35 | 103.6 |  | 60.8 | 12 | 103.1 | 31.2 | 3.06 | 57.1 | 79.4
633700.3 |  |  | 1551 | 56.9 | 69.7 | 96 | 29 | 33.7 | 0.051 | 104.2 | 12 | 69.7 | 39.3 | 73.1 | 0.851 | 99.3 | 211.3 | 174.7 | 98.4 | 560.1 | 0.71 | 453.7 | 9.22 | 103.6 |  | 60.8 | 12 | 103.1 | 31.2 | 3.06 | 57.1 | 79.4
633701.3 |  |  | 1553 | 57.4 | 69.6 | 95.9 | 29 | 33.8 | 0.07 | 104 | 12 | 69.7 | 39.3 | 73.1 | 0.851 | 99.3 | 211.7 | 175.2 | 98.3 | 559.2 | 0.708 | 454.2 | 9.38 | 103.5 |  | 60.8 | 12 | 103.2 | 31.2 | 3.05 | 57.2 | 79.5
633702.3 |  |  | 1542 | 56.8 | 69.5 | 95.9 | 29 | 33.8 | 0.095 | 103.6 | 12 | 69.7 | 39.3 | 73.1 | 0.85 | 99.3 | 210.4 | 174.4 | 98.2 | 558.2 | 0.706 | 452.8 | 8.67 | 103.5 |  | 60.9 | 12 | 103 | 31.2 | 3.05 | 56.4 | 79.5
633703.3 |  |  | 1548 | 56.2 | 69.5 | 95.9 | 29 | 33.8 | 0.059 | 103.9 | 12 | 69.7 | 39.3 | 73 | 0.849 | 99.3 | 212 | 175.3 | 98.1 | 557.3 | 0.71 | 453 | 9.12 | 103.3 |  | 61 | 12 | 102.9 | 31.2 | 3.04 | 56.7 | 79.5
633704.3 |  |  | 1554 | 55.8 | 69.4 | 95.8 | 29 | 33.8 | 0.06 | 104 | 12 | 69.7 | 39.3 | 73 | 0.847 | 99.3 | 212.5 | 175.8 | 98.1 | 556.2 | 0.709 | 453.2 | 9.29 | 103.3 |  | 61.1 | 12 | 103.1 | 31.2 | 3.04 | 56.9 | 79.6
633705.3 |  |  | 1549 | 56.1 | 69.4 | 95.7 | 28.9 | 33.8 | 0.032 | 104 | 12 | 69.7 | 39.3 | 73.1 | 0.847 | 99.3 | 212 | 175.6 | 98 | 555.3 | 0.708 | 453.7 | 9.02 | 103.2 |  | 61.2 | 12 | 103 | 31.3 | 3.04 | 56.8 | 79.6
633706.3 |  |  | 1554 | 56.8 | 69.4 | 95.7 | 28.9 | 33.8 | 0.04 | 104.1 | 12 | 69.7 | 39.3 | 73.1 | 0.846 | 99.3 | 212.8 | 176.3 | 97.9 | 554.4 | 0.715 | 453.6 | 9.28 | 103.3 |  | 61.3 | 12 | 103.1 | 31.2 | 3.04 | 57.1 | 79.6
633707.3 |  |  | 1548 | 56.6 | 69.4 | 95.7 | 28.9 | 33.8 | 0.058 | 103.8 | 12 | 69.7 | 39.4 | 73.1 | 0.846 | 99.3 | 212.4 | 176 | 97.8 | 553.4 | 0.71 | 453.8 | 9.09 | 103.2 |  | 61.4 | 12 | 103.1 | 31.2 | 3.04 | 56.8 | 79.7
633708.3 |  |  | 1546 | 56.5 | 69.3 | 95.6 | 29 | 33.8 | 0.064 | 103.8 | 12 | 69.7 | 39.5 | 73.1 | 0.841 | 99.3 | 212.3 | 176.1 | 97.8 | 552.4 | 0.71 | 452.7 | 8.99 | 103.2 |  | 61.6 | 12 | 103 | 31.3 | 3.04 | 56.5 | 79.7
633709.3 |  |  | 1547 | 55.7 | 69.4 | 95.5 | 29 | 33.8 | 0.055 | 103.8 | 12 | 69.6 | 39.6 | 73.1 | 0.839 | 99.3 | 212.3 | 176.2 | 97.7 | 551.6 | 0.709 | 452.7 | 8.88 | 103.1 |  | 61.9 | 12 | 102.8 | 31.3 | 3.03 | 56.4 | 79.7
633710.3 |  |  | 1551 | 55.6 | 69.4 | 95.5 | 28.9 | 33.8 | 0.042 | 104.1 | 12 | 69.6 | 39.5 | 73.1 | 0.839 | 99.3 | 213.9 | 177 | 97.6 | 550.6 | 0.711 | 453.2 | 9.29 | 103.1 |  | 62.2 | 12 | 103.1 | 31.3 | 3.03 | 56.7 | 79.8
633711.3 |  |  | 1551 | 55.8 | 69.4 | 95.4 | 28.9 | 33.8 | 0.05 | 103.9 | 12 | 69.6 | 39.6 | 73.2 | 0.843 | 99.3 | 213.4 | 177.2 | 97.6 | 549.8 | 0.708 | 454.2 | 9.13 | 103.1 |  | 62.4 | 12 | 103 | 31.3 | 3.04 | 56.5 | 79.8
633712.3 |  |  | 1553 | 56.4 | 69.5 | 95.4 | 28.9 | 33.8 | 0.051 | 103.9 | 12 | 69.6 | 39.6 | 73.2 | 0.841 | 99.3 | 214.1 | 177.7 | 97.6 | 548.9 | 0.71 | 454.2 | 9.29 | 103 |  | 62.6 | 12 | 103.1 | 31.3 | 3.04 | 56.7 | 79.8
633713.3 |  |  | 1548 | 56.4 | 69.5 | 95.4 | 28.9 | 33.8 | 0.041 | 104 | 12 | 69.6 | 39.6 | 73.2 | 0.839 | 99.3 | 213.4 | 177.2 | 97.4 | 548.1 | 0.705 | 454.7 | 9.12 | 103 |  | 62.8 | 12 | 103 | 31.3 | 3.04 | 56.6 | 79.9
633714.3 |  |  | 1552 | 56.5 | 69.7 | 95.4 | 28.9 | 33.8 | 0.059 | 103.9 | 12 | 69.6 | 39.6 | 73.1 | 0.84 | 99.3 | 214.5 | 178.1 | 97.4 | 547.2 | 0.71 | 453.3 | 9.33 | 103 |  | 63.1 | 12 | 103.1 | 31.3 | 3.04 | 56.7 | 79.9
633715.3 |  |  | 1545 | 55.9 | 69.7 | 95.3 | 28.9 | 33.9 | 0.064 | 103.7 | 12 | 69.6 | 39.7 | 73.2 | 0.839 | 99.3 | 213.4 | 177.5 | 97.4 | 546.4 | 0.704 | 453.1 | 8.87 | 103 |  | 63.4 | 12 | 102.9 | 31.3 | 3.04 | 56.2 | 79.9
633716.3 |  |  | 1549 | 55.8 | 69.9 | 95.3 | 28.9 | 33.8 | 0.047 | 103.9 | 11.9 | 69.6 | 39.6 | 73.2 | 0.841 | 99.3 | 214.5 | 178.1 | 97.3 | 545.6 | 0.704 | 454.3 | 9.14 | 103 |  | 63.7 | 12 | 102.9 | 31.3 | 3.04 | 56.4 | 80
633717.3 |  |  | 1550 | 55.4 | 70 | 95.3 | 28.9 | 33.9 | 0.054 | 103.8 | 12 | 69.6 | 39.7 | 73.2 | 0.839 | 99.3 | 214.5 | 178.3 | 97.3 | 544.8 | 0.706 | 454 | 9.02 | 103 |  | 63.9 | 12 | 102.9 | 31.3 | 3.04 | 56.3 | 80
633718.3 |  |  | 1550 | 55.5 | 70.2 | 95.2 | 28.9 | 33.9 | 0.043 | 103.9 | 12 | 69.6 | 39.7 | 73.2 | 0.842 | 99.3 | 214.8 | 178.6 | 97.2 | 544.1 | 0.709 | 453.9 | 9.16 | 103 |  | 64.2 | 12 | 102.9 | 31.4 | 3.04 | 56.4 | 80
633719.3 |  |  | 1551 | 55.8 | 70.4 | 95.2 | 28.8 | 33.9 | 0.06 | 103.8 | 12 | 69.6 | 39.7 | 73.2 | 0.844 | 99.3 | 215.1 | 178.9 | 97.2 | 543.1 | 0.705 | 453.8 | 9.13 | 103 |  | 64.4 | 12 | 103.1 | 31.4 | 3.04 | 56.4 | 80.1
633720.3 |  |  | 1546 | 55.4 | 70.6 | 95.2 | 28.8 | 33.9 | 0.056 | 103.8 | 12 | 69.6 | 39.7 | 73.2 | 0.845 | 99.3 | 214.6 | 178.5 | 97.1 | 542.3 | 0.699 | 453.4 | 9.01 | 103 |  | 64.7 | 12 | 102.9 | 31.4 | 3.04 | 56.1 | 80.1
633721.3 |  |  | 1549 | 55.2 | 70.7 | 95.1 | 28.9 | 33.9 | 0.051 | 103.7 | 11.9 | 69.6 | 39.8 | 73.2 | 0.846 | 99.3 | 215 | 178.9 | 97 | 541.5 | 0.7 | 453 | 8.87 | 103 |  | 64.9 | 12 | 102.8 | 31.4 | 3.04 | 56 | 80.1
633722.3 |  |  | 1550 | 54.8 | 70.8 | 95.1 | 28.9 | 33.9 | 0.059 | 103.7 | 11.9 | 69.6 | 39.8 | 73.2 | 0.849 | 99.3 | 216 | 179.6 | 96.9 | 540.8 | 0.707 | 453.7 | 9.02 | 103 |  | 65.1 | 12 | 102.9 | 31.3 | 3.03 | 56 | 80
633723.3 |  |  | 1550 | 54.9 | 70.9 | 95.1 | 28.8 | 33.9 | 0.06 | 103.5 | 11.9 | 69.6 | 39.7 | 73.2 | 0.852 | 99.3 | 215.4 | 179.6 | 96.9 | 540 | 0.71 | 454.1 | 8.79 | 103 |  | 65.3 | 12 | 102.8 | 31.3 | 3.03 | 55.8 | 79.9
633724.3 |  |  | 1550 | 55 | 71.1 | 95.1 | 28.8 | 33.9 | 0.049 | 103.6 | 11.9 | 69.6 | 39.8 | 73.2 | 0.855 | 99.3 | 215.8 | 179.9 | 96.9 | 539.2 | 0.709 | 453.6 | 8.89 | 103 |  | 65.6 | 12 | 102.9 | 31.3 | 3.03 | 55.9 | 79.7
633725.3 |  |  | 1551 | 55.3 | 71.3 | 95 | 28.8 | 33.9 | 0.056 | 103.6 | 11.9 | 69.6 | 39.8 | 73.2 | 0.856 | 99.3 | 216 | 180 | 96.8 | 538.6 | 0.716 | 454.3 | 8.91 | 103.1 |  | 65.7 | 12 | 102.9 | 31.4 | 3.02 | 56 | 79.5
633726.3 |  |  | 1551 | 55.4 | 71.5 | 95.1 | 28.8 | 34 | 0.052 | 103.7 | 11.9 | 69.6 | 39.7 | 73.2 | 0.858 | 99.3 | 216.4 | 180.3 | 96.8 | 537.9 | 0.714 | 453.2 | 8.95 | 103.1 |  | 65.9 | 12 | 102.9 | 31.4 | 3.02 | 56.1 | 79.2
633727.3 |  |  | 1548 | 55.3 | 71.7 | 94.9 | 28.8 | 34 | 0.057 | 103.5 | 11.9 | 69.6 | 39.7 | 73.2 | 0.86 | 99.3 | 215.8 | 180.1 | 96.8 | 537.2 | 0.717 | 452.4 | 8.73 | 103.1 |  | 66.1 | 12 | 102.8 | 31.4 | 3.01 | 55.9 | 78.8
633728.3 |  |  | 1548 | 54.8 | 71.8 | 94.9 | 28.8 | 34 | 0.047 | 103.5 | 11.9 | 69.6 | 39.8 | 73.2 | 0.863 | 99.3 | 216.1 | 180.4 | 96.7 | 536.5 | 0.718 | 454.3 | 8.75 | 103.1 |  | 66.2 | 12 | 102.8 | 31.4 | 3.01 | 55.7 | 78.3
633729.3 |  |  | 1552 | 54.6 | 71.9 | 94.9 | 28.8 | 34 | 0.043 | 103.8 | 11.9 | 69.6 | 39.8 | 73.2 | 0.867 | 99.3 | 217.2 | 180.9 | 96.7 | 535.8 | 0.715 | 454.3 | 9.02 | 103.1 |  | 66.3 | 12 | 102.9 | 31.4 | 3 | 55.9 | 77.7
633730.3 |  |  | 1551 | 54.8 | 72.1 | 94.8 | 28.8 | 34 | 0.029 | 103.7 | 11.9 | 69.6 | 39.7 | 73.2 | 0.87 | 99.3 | 216.9 | 181 | 96.6 | 535.2 | 0.71 | 454.6 | 8.87 | 103.1 |  | 66.5 | 12 | 102.8 | 31.4 | 2.99 | 56 | 77.1
633731.3 |  |  | 1553 | 55.4 | 72.3 | 94.8 | 28.8 | 34 | 0.04 | 103.7 | 11.9 | 69.6 | 39.7 | 73.2 | 0.874 | 99.3 | 217.2 | 181.4 | 96.5 | 534.6 | 0.714 | 453.8 | 9.01 | 103.1 |  | 66.6 | 12 | 103 | 31.4 | 2.98 | 56.1 | 76.5
633732.3 |  |  | 1548 | 55.5 | 72.4 | 94.8 | 28.7 | 34 | 0.061 | 103.4 | 11.9 | 69.6 | 39.8 | 73.1 | 0.872 | 99.3 | 216.6 | 181.1 | 96.5 | 533.9 | 0.713 | 453.3 | 8.71 | 103.1 |  | 66.8 | 12 | 102.9 | 31.4 | 2.97 | 55.8 | 75.9
633733.3 |  |  | 1547 | 55.1 | 72.6 | 94.7 | 28.8 | 34 | 0.069 | 103.3 | 11.9 | 69.6 | 39.8 | 73.1 | 0.875 | 99.3 | 216.8 | 181.1 | 96.4 | 533.4 | 0.712 | 453.5 | 8.69 | 103.1 |  | 66.9 | 12 | 102.8 | 31.4 | 2.96 | 55.5 | 75.3
633734.3 |  |  | 1546 | 54.2 | 72.7 | 94.7 | 28.7 | 34 | 0.054 | 103.5 | 11.9 | 69.6 | 39.7 | 73 | 0.876 | 99.3 | 216.9 | 181.2 | 96.4 | 532.8 | 0.711 | 454 | 8.64 | 103.1 |  | 67 | 12 | 102.7 | 31.4 | 2.95 | 55.4 | 74.6
633735.3 |  |  | 1551 | 53.8 | 72.8 | 94.7 | 28.7 | 34 | 0.057 | 103.5 | 11.9 | 69.6 | 39.7 | 72.9 | 0.879 | 99.3 | 218.3 | 182 | 96.4 | 532.2 | 0.712 | 453.5 | 8.84 | 103.1 |  | 67.1 | 12 | 102.8 | 31.4 | 2.94 | 55.3 | 73.9
633736.3 |  |  | 1554 | 53.9 | 72.9 | 94.7 | 28.7 | 34 | 0.028 | 103.8 | 11.9 | 69.6 | 39.7 | 72.9 | 0.88 | 99.3 | 218.7 | 182.5 | 96.3 | 531.7 | 0.712 | 454.1 | 9.01 | 103.1 |  | 67.2 | 12 | 102.8 | 31.4 | 2.93 | 55.7 | 73.4
633737.3 |  |  | 1556 | 54.8 | 73.1 | 94.6 | 28.7 | 34 | 0.027 | 103.8 | 11.9 | 69.7 | 39.7 | 72.8 | 0.884 | 99.3 | 218.9 | 182.8 | 96.2 | 531.2 | 0.719 | 453.5 | 9.18 | 103.1 |  | 67.3 | 12 | 102.9 | 31.4 | 2.93 | 56 | 72.8
633738.3 |  |  | 1548 | 55.3 | 73.2 | 94.6 | 28.7 | 34.1 | 0.049 | 103.4 | 11.9 | 69.6 | 39.8 | 72.7 | 0.886 | 99.3 | 217.2 | 182 | 96.3 | 530.7 | 0.72 | 452 | 8.73 | 103.1 |  | 67.4 | 12 | 102.7 | 31.4 | 2.92 | 55.7 | 72.3
633739.3 |  |  | 1547 | 55.1 | 73.3 | 94.5 | 28.7 | 34 | 0.052 | 103.5 | 11.9 | 69.7 | 39.8 | 72.6 | 0.883 | 99.3 | 217.7 | 182.1 | 96.2 | 530.2 | 0.72 | 452.8 | 8.79 | 103.1 |  | 67.4 | 11.9 | 102.8 | 31.4 | 2.91 | 55.7 | 71.8
633740.3 |  |  | 1543 | 54.1 | 73.3 | 94.5 | 28.7 | 34.1 | 0.067 | 103.3 | 11.9 | 69.7 | 39.8 | 72.5 | 0.887 | 99.3 | 217.3 | 182 | 96.2 | 529.7 | 0.715 | 453.9 | 8.52 | 103.1 |  | 67.4 | 12 | 102.6 | 31.4 | 2.9 | 55.2 | 71.4
633741.3 |  |  | 1548 | 53.4 | 73.4 | 94.5 | 28.7 | 33.9 | 0.049 | 103.5 | 11.9 | 69.7 | 39.8 | 72.4 | 0.889 | 99.3 | 218.5 | 182.6 | 96.2 | 529.1 | 0.712 | 453.2 | 8.7 | 103.1 |  | 67.5 | 11.9 | 102.7 | 31.4 | 2.89 | 55.2 | 70.9
633742.3 |  |  | 1553 | 53.4 | 73.6 | 94.5 | 28.7 | 34 | 0.035 | 103.8 | 11.9 | 69.7 | 39.8 | 72.2 | 0.892 | 99.3 | 219.5 | 183.4 | 96.1 | 528.7 | 0.71 | 454 | 9.08 | 103.1 |  | 67.6 | 12 | 102.8 | 31.4 | 2.88 | 55.5 | 70.6
633743.3 |  |  | 1551 | 54 | 73.6 | 94.4 | 28.7 | 34 | 0.044 | 103.6 | 11.9 | 69.7 | 39.8 | 72.1 | 0.892 | 99.3 | 218.9 | 183.3 | 96.1 | 528.1 | 0.708 | 453.4 | 8.81 | 103.1 |  | 67.6 | 12 | 102.7 | 31.4 | 2.87 | 55.4 | 70.4
633744.3 |  |  | 1552 | 54.4 | 73.7 | 94.4 | 28.7 | 34 | 0.048 | 103.6 | 11.9 | 69.7 | 39.8 | 71.9 | 0.889 | 99.3 | 219.3 | 183.6 | 96.1 | 527.7 | 0.705 | 453.7 | 8.91 | 103.1 |  | 67.7 | 12 | 102.8 | 31.4 | 2.87 | 55.5 | 70.1
633745.3 |  |  | 1553 | 54.6 | 73.8 | 94.4 | 28.7 | 34.1 | 0.017 | 103.9 | 11.9 | 69.7 | 39.9 | 71.8 | 0.895 | 99.3 | 219.8 | 183.8 | 96.1 | 527.2 | 0.707 | 453.4 | 9.18 | 103.1 |  | 67.8 | 12 | 102.8 | 31.4 | 2.86 | 55.9 | 69.9
633746.3 |  |  | 1550 | 54.8 | 73.9 | 94.3 | 28.7 | 34.1 | 0.06 | 103.4 | 11.9 | 69.7 | 40 | 71.7 | 0.894 | 99.3 | 218.5 | 183.6 | 95.9 | 526.8 | 0.709 | 453.9 | 8.66 | 103.1 |  | 67.8 | 12 | 102.8 | 31.4 | 2.85 | 55.5 | 69.8
633747.3 |  |  | 1544 | 54.2 | 74 | 94.3 | 28.6 | 34 | 0.05 | 103.6 | 11.9 | 69.7 | 39.9 | 71.6 | 0.894 | 99.3 | 218.3 | 183.1 | 95.9 | 526.3 | 0.701 | 454.3 | 8.6 | 103.1 |  | 67.9 | 12 | 102.7 | 31.4 | 2.84 | 55.3 | 69.6
633748.3 |  |  | 1547 | 53.7 | 74.1 | 94.3 | 28.7 | 34.1 | 0.05 | 103.5 | 11.9 | 69.7 | 39.8 | 71.4 | 0.901 | 99.3 | 219.3 | 183.6 | 95.9 | 526 | 0.699 | 454.6 | 8.65 | 103.1 |  | 67.9 | 12 | 102.5 | 31.5 | 2.84 | 55.2 | 69.4
633749.3 |  |  | 1554 | 53.6 | 74.1 | 94.2 | 28.7 | 34 | 0.059 | 103.6 | 11.9 | 69.7 | 39.8 | 71.3 | 0.901 | 99.3 | 220.2 | 184.7 | 95.9 | 525.6 | 0.703 | 453.5 | 8.91 | 103.1 |  | 67.9 | 12 | 102.8 | 31.5 | 2.83 | 55.5 | 69.3
633750.3 |  |  | 1550 | 54 | 74.2 | 94.2 | 28.7 | 34 | 0.039 | 103.8 | 11.9 | 69.7 | 39.8 | 71.2 | 0.901 | 99.3 | 219.8 | 184.2 | 95.8 | 525.1 | 0.704 | 453.9 | 8.91 | 103.1 |  | 68 | 11.9 | 102.8 | 31.5 | 2.83 | 55.5 | 69.2
633751.3 |  |  | 1547 | 54.3 | 74.2 | 94.1 | 28.6 | 34.1 | 0.062 | 103.5 | 11.9 | 69.7 | 39.8 | 71.1 | 0.901 | 99.3 | 218.8 | 183.9 | 95.8 | 524.8 | 0.702 | 453.4 | 8.51 | 103.1 |  | 68.1 | 11.9 | 102.7 | 31.5 | 2.82 | 55.2 | 69.2
633752.3 |  |  | 1546 | 53.6 | 74.2 | 94.1 | 28.6 | 34.1 | 0.064 | 103.4 | 11.9 | 69.7 | 39.8 | 70.9 | 0.902 | 99.3 | 219 | 183.9 | 95.7 | 524.3 | 0.697 | 454 | 8.41 | 103 |  | 68.1 | 12 | 102.6 | 31.5 | 2.81 | 55 | 69.1
633753.3 |  |  | 1548 | 53 | 74.3 | 94.1 | 28.6 | 34.1 | 0.045 | 103.6 | 11.9 | 69.7 | 39.9 | 70.9 | 0.906 | 99.3 | 219.9 | 184.3 | 95.7 | 524 | 0.692 | 453.4 | 8.59 | 103 |  | 68.2 | 12 | 102.6 | 31.5 | 2.8 | 55 | 69.1
633754.3 |  |  | 1552 | 52.8 | 74.3 | 94.1 | 28.6 | 34 | 0.052 | 103.7 | 11.9 | 69.7 | 40.2 | 70.7 | 0.905 | 99.3 | 220.5 | 184.9 | 95.7 | 523.6 | 0.69 | 453.9 | 8.67 | 103 |  | 68.2 | 12 | 102.6 | 31.5 | 2.8 | 55 | 69.1
633755.3 |  |  | 1553 | 53.1 | 74.3 | 94 | 28.6 | 34.1 | 0.051 | 103.8 | 11.9 | 69.7 | 41 | 70.6 | 0.907 | 99.3 | 220.7 | 185.1 | 95.6 | 523.2 | 0.692 | 452.7 | 8.72 | 103.1 |  | 68.3 | 12 | 102.7 | 31.5 | 2.79 | 55.1 | 69.1
633756.3 |  |  | 1554 | 53.7 | 74.3 | 94 | 28.6 | 34.1 | 0.036 | 104.2 | 11.9 | 69.7 | 41.7 | 70.5 | 0.907 | 99.3 | 221.5 | 185.5 | 95.6 | 522.8 | 0.691 | 453.7 | 9.08 | 103 |  | 68.4 | 12 | 102.8 | 31.4 | 2.78 | 55.5 | 69.1
633757.3 |  |  | 1551 | 54.2 | 74.3 | 93.9 | 28.6 | 34 | 0.053 | 103.8 | 11.9 | 69.7 | 41.8 | 70.4 | 0.909 | 99.3 | 220.5 | 185.1 | 95.5 | 522.4 | 0.694 | 452.9 | 8.7 | 103.1 |  | 68.4 | 12 | 102.8 | 31.5 | 2.78 | 55.3 | 69.2
633758.3 |  |  | 1546 | 54 | 74.4 | 93.9 | 28.6 | 34.1 | 0.068 | 103.6 | 11.9 | 69.7 | 41.7 | 70.4 | 0.907 | 99.3 | 219.6 | 184.6 | 95.4 | 522.2 | 0.695 | 453.6 | 8.42 | 103.1 |  | 68.5 | 12 | 102.6 | 31.5 | 2.77 | 55 | 69.2
633759.3 |  |  | 1543 | 53.3 | 74.4 | 93.9 | 28.6 | 34.1 | 0.064 | 103.7 | 11.9 | 69.7 | 41.5 | 70.3 | 0.909 | 99.3 | 219.7 | 184.4 | 95.4 | 521.8 | 0.693 | 452.9 | 8.33 | 103 |  | 68.6 | 12 | 102.5 | 31.6 | 2.77 | 54.8 | 69.3
633760.3 |  |  | 1552 | 52.6 | 74.5 | 93.8 | 28.6 | 34.1 | 0.048 | 104 | 11.9 | 69.7 | 41.4 | 70.2 | 0.908 | 99.3 | 221.6 | 185.6 | 95.4 | 521.4 | 0.702 | 454.2 | 8.69 | 103.1 |  | 68.6 | 12 | 102.6 | 31.6 | 2.76 | 55 | 69.4
633761.3 |  |  | 1555 | 52.9 | 74.6 | 93.8 | 28.6 | 34.1 | 0.043 | 104 | 11.9 | 69.7 | 41.3 | 70.1 | 0.91 | 99.3 | 221.9 | 186.2 | 95.4 | 521.1 | 0.706 | 453 | 8.75 | 103 |  | 68.7 | 12 | 102.7 | 31.5 | 2.76 | 55.3 | 69.6
633762.3 |  |  | 1550 | 53.5 | 74.6 | 93.8 | 28.6 | 34.1 | 0.045 | 103.9 | 11.9 | 69.7 | 41.2 | 70.1 | 0.91 | 99.3 | 221 | 185.8 | 95.4 | 520.7 | 0.702 | 453.5 | 8.58 | 103 |  | 68.8 | 12 | 102.6 | 31.6 | 2.76 | 55.2 | 69.7
633763.3 |  |  | 1548 | 53.4 | 74.7 | 93.7 | 28.6 | 34.1 | 0.053 | 103.8 | 11.9 | 69.7 | 41.2 | 69.9 | 0.91 | 99.3 | 220.7 | 185.4 | 95.3 | 520.3 | 0.698 | 453.4 | 8.49 | 103.1 |  | 68.9 | 12 | 102.6 | 31.6 | 2.76 | 55 | 69.9
633764.3 |  |  | 1546 | 52.8 | 74.7 | 93.7 | 28.6 | 34.1 | 0.056 | 103.8 | 11.9 | 69.7 | 41.2 | 69.8 | 0.91 | 99.3 | 220.4 | 185.2 | 95.3 | 520 | 0.695 | 454.6 | 8.31 | 103.1 |  | 68.9 | 12 | 102.5 | 31.5 | 2.75 | 54.8 | 70.1
633765.3 |  |  | 1546 | 52.1 | 74.8 | 93.7 | 28.5 | 34.1 | 0.061 | 103.7 | 11.9 | 69.6 | 41.1 | 69.8 | 0.912 | 99.3 | 220.8 | 185.5 | 95.3 | 519.7 | 0.687 | 453.2 | 8.27 | 103 |  | 69.1 | 12 | 102.5 | 31.5 | 2.75 | 54.5 | 70.3
633766.3 |  |  | 1552 | 51.8 | 74.8 | 93.7 | 28.5 | 34.1 | 0.044 | 104 | 11.9 | 69.6 | 41 | 69.8 | 0.914 | 99.3 | 222.2 | 186.3 | 95.3 | 519.3 | 0.683 | 453.9 | 8.66 | 103 |  | 69.2 | 12 | 102.5 | 31.5 | 2.74 | 54.7 | 70.5
633767.3 |  |  | 1552 | 52.1 | 74.9 | 93.6 | 28.6 | 34.1 | 0.052 | 103.9 | 11.9 | 69.6 | 41 | 69.7 | 0.912 | 99.3 | 221.8 | 186.4 | 95.3 | 519 | 0.675 | 452.9 | 8.51 | 103 |  | 69.2 | 12 | 102.5 | 31.4 | 2.74 | 54.7 | 70.6
633768.3 |  |  | 1554 | 52.7 | 75.1 | 93.7 | 28.6 | 34.1 | 0.045 | 103.9 | 11.9 | 69.6 | 41 | 69.7 | 0.918 | 99.3 | 222.5 | 186.9 | 95.2 | 518.7 | 0.67 | 454.2 | 8.7 | 103 |  | 69.4 | 12 | 102.7 | 31.4 | 2.73 | 54.9 | 70.7
633769.3 |  |  | 1555 | 53.3 | 75.1 | 93.6 | 28.5 | 34.1 | 0.041 | 104.1 | 11.9 | 69.6 | 41 | 69.6 | 0.915 | 99.3 | 222.7 | 187 | 95.2 | 518.4 | 0.669 | 452.9 | 8.86 | 103 |  | 69.4 | 12 | 102.7 | 31.5 | 2.73 | 55.1 | 70.8
633770.3 |  |  | 1551 | 53.6 | 75.2 | 93.6 | 28.4 | 34.1 | 0.06 | 103.8 | 11.9 | 69.6 | 41 | 69.7 | 0.915 | 99.3 | 221.5 | 186.6 | 95.2 | 518.2 | 0.668 | 454.1 | 8.53 | 103 |  | 69.6 | 12 | 102.6 | 31.6 | 2.72 | 54.9 | 70.9
633771.3 |  |  | 1545 | 53.3 | 75.2 | 93.5 | 28.4 | 34.1 | 0.06 | 103.8 | 11.9 | 69.6 | 41 | 69.6 | 0.915 | 99.3 | 221.2 | 186 | 95.1 | 517.9 | 0.661 | 453.8 | 8.41 | 103 |  | 69.6 | 12 | 102.5 | 31.6 | 2.72 | 54.5 | 70.8
633772.3 |  |  | 1546 | 52.6 | 75.4 | 93.4 | 28.5 | 34.1 | 0.055 | 103.8 | 11.9 | 69.6 | 41 | 69.6 | 0.916 | 99.3 | 221.7 | 186.3 | 95.1 | 517.6 | 0.659 | 453.6 | 8.47 | 103 |  | 69.8 | 12 | 102.5 | 31.5 | 2.71 | 54.4 | 70.9
633773.3 |  |  | 1549 | 52.1 | 75.4 | 93.4 | 28.6 | 34.1 | 0.056 | 103.9 | 11.9 | 69.6 | 41 | 69.6 | 0.918 | 99.3 | 222.3 | 186.7 | 95.1 | 517.2 | 0.656 | 453 | 8.58 | 103 |  | 69.9 | 12 | 102.5 | 31.6 | 2.71 | 54.5 | 70.9
633774.3 |  |  | 1551 | 52.2 | 75.5 | 93.4 | 28.5 | 34.1 | 0.053 | 103.9 | 11.9 | 69.6 | 40.9 | 69.5 | 0.924 | 99.3 | 222.7 | 187.1 | 95.1 | 516.9 | 0.66 | 453.8 | 8.63 | 103 |  | 70.1 | 12 | 102.5 | 31.6 | 2.71 | 54.6 | 70.9
633775.3 |  |  | 1551 | 52.5 | 75.6 | 93.3 | 28.5 | 34.1 | 0.049 | 104 | 11.9 | 69.6 | 40.6 | 69.5 | 0.92 | 99.3 | 222.7 | 187.2 | 95.1 | 516.6 | 0.66 | 453.3 | 8.64 | 102.9 |  | 70.2 | 12 | 102.5 | 31.6 | 2.71 | 54.6 | 70.9
633776.3 |  |  | 1548 | 52.7 | 75.7 | 93.3 | 28.5 | 34.1 | 0.062 | 103.8 | 11.9 | 69.6 | 40.5 | 69.4 | 0.924 | 99.3 | 222.1 | 187 | 95.1 | 516.3 | 0.66 | 453.9 | 8.46 | 103 |  | 70.3 | 12 | 102.5 | 31.6 | 2.7 | 54.4 | 70.9
633777.3 |  |  | 1548 | 52.5 | 75.7 | 93.3 | 28.5 | 34.1 | 0.065 | 103.8 | 11.9 | 69.6 | 40.3 | 69.6 | 0.921 | 99.3 | 222.4 | 187.2 | 95 | 516 | 0.66 | 453.3 | 8.45 | 103 |  | 70.3 | 12 | 102.5 | 31.6 | 2.7 | 54.4 | 71
633778.3 |  |  | 1546 | 52 | 75.8 | 93.3 | 28.5 | 34.1 | 0.059 | 103.8 | 11.9 | 69.6 | 40.2 | 69.4 | 0.926 | 99.3 | 222.3 | 187 | 94.9 | 515.7 | 0.655 | 453.4 | 8.36 | 103 |  | 70.4 | 12 | 102.5 | 31.5 | 2.69 | 54.2 | 71
633779.3 |  |  | 1549 | 51.6 | 75.9 | 93.2 | 28.4 | 34.1 | 0.063 | 103.8 | 11.9 | 69.6 | 40.1 | 69.5 | 0.928 | 99.3 | 222.8 | 187.4 | 94.9 | 515.4 | 0.653 | 453.9 | 8.37 | 102.9 |  | 70.4 | 12 | 102.5 | 31.6 | 2.69 | 54.3 | 71.1
633780.3 |  |  | 1550 | 51.5 | 76.1 | 93.2 | 28.4 | 34.1 | 0.044 | 104 | 11.9 | 69.6 | 40 | 69.5 | 0.929 | 99.3 | 223 | 187.7 | 94.9 | 515.2 | 0.648 | 454.3 | 8.51 | 102.9 |  | 70.6 | 12 | 102.5 | 31.5 | 2.68 | 54.3 | 71.1
633781.3 |  |  | 1556 | 52.1 | 76.1 | 93.2 | 28.4 | 34.1 | 0.044 | 104.1 | 11.9 | 69.6 | 39.9 | 69.5 | 0.93 | 99.3 | 223.7 | 188.4 | 94.8 | 514.9 | 0.65 | 454 | 8.72 | 102.9 |  | 70.7 | 12 | 102.6 | 31.6 | 2.67 | 54.6 | 71
633782.3 |  |  | 1549 | 52.3 | 76.2 | 93.2 | 28.4 | 34.1 | 0.049 | 103.8 | 11.9 | 69.6 | 40 | 69.4 | 0.929 | 99.3 | 222.6 | 187.7 | 94.8 | 514.7 | 0.643 | 454.4 | 8.39 | 103 |  | 70.8 | 12 | 102.5 | 31.6 | 2.66 | 54.5 | 71
633783.3 |  |  | 1550 | 52.5 | 76.3 | 93.1 | 28.4 | 34.1 | 0.055 | 103.9 | 11.9 | 69.6 | 40 | 69.4 | 0.931 | 99.3 | 223 | 187.7 | 94.8 | 514.4 | 0.645 | 453.3 | 8.45 | 102.9 |  | 70.9 | 12 | 102.6 | 31.6 | 2.66 | 54.5 | 71
633784.3 |  |  | 1545 | 51.8 | 76.4 | 93.1 | 28.4 | 34.1 | 0.056 | 103.8 | 11.9 | 69.6 | 40 | 69.3 | 0.93 | 99.3 | 222.4 | 187.4 | 94.8 | 514.2 | 0.641 | 453 | 8.24 | 102.9 |  | 70.9 | 12 | 102.4 | 31.6 | 2.65 | 54.1 | 71
633785.3 |  |  | 1548 | 51.4 | 76.5 | 93.1 | 28.4 | 34.1 | 0.049 | 104 | 11.9 | 69.6 | 39.9 | 69.3 | 0.934 | 99.3 | 223.3 | 187.9 | 94.8 | 513.9 | 0.64 | 454.3 | 8.37 | 102.9 |  | 71.1 | 12 | 102.4 | 31.6 | 2.64 | 54.1 | 71.1
633786.3 |  |  | 1551 | 51.2 | 76.7 | 93 | 28.4 | 34.2 | 0.045 | 103.9 | 11.9 | 69.6 | 39.9 | 69.3 | 0.937 | 99.3 | 223.8 | 188.3 | 94.7 | 513.7 | 0.64 | 453.8 | 8.4 | 102.9 |  | 71.2 | 12 | 102.4 | 31.6 | 2.64 | 54.2 | 71.1
633787.3 |  |  | 1554 | 51.6 | 76.7 | 92.9 | 28.4 | 34.1 | 0.037 | 104.1 | 11.9 | 69.6 | 39.9 | 69.3 | 0.937 | 99.3 | 224.1 | 188.6 | 94.7 | 513.4 | 0.638 | 453.4 | 8.53 | 102.9 |  | 71.3 | 12 | 102.4 | 31.6 | 2.64 | 54.3 | 71.2
633788.3 |  |  | 1551 | 51.9 | 76.8 | 93 | 28.4 | 34.1 | 0.057 | 103.8 | 11.9 | 69.6 | 39.9 | 69.3 | 0.938 | 99.3 | 223.5 | 188.3 | 94.7 | 513.2 | 0.633 | 454.3 | 8.33 | 102.9 |  | 71.3 | 12 | 102.4 | 31.6 | 2.63 | 54.1 | 71.2
633789.3 |  |  | 1548 | 51.9 | 76.9 | 93 | 28.5 | 34.1 | 0.051 | 103.8 | 11.9 | 69.6 | 39.9 | 69.3 | 0.938 | 99.3 | 223.4 | 188.2 | 94.7 | 512.9 | 0.629 | 453.1 | 8.31 | 102.9 |  | 71.4 | 12 | 102.4 | 31.6 | 2.63 | 54.1 | 71.3
633790.3 |  |  | 1548 | 51.6 | 77 | 92.9 | 28.4 | 34.1 | 0.046 | 103.8 | 11.9 | 69.6 | 39.9 | 69.3 | 0.939 | 99.3 | 223.6 | 188.2 | 94.6 | 512.7 | 0.627 | 453.5 | 8.27 | 102.9 |  | 71.6 | 12 | 102.4 | 31.6 | 2.62 | 54.1 | 71.3
633791.3 |  |  | 1549 | 51.3 | 77.1 | 92.9 | 28.4 | 34.2 | 0.043 | 104 | 11.9 | 69.6 | 39.8 | 69.3 | 0.941 | 99.3 | 223.7 | 188.4 | 94.6 | 512.5 | 0.629 | 453.9 | 8.29 | 102.9 |  | 71.6 | 12 | 102.4 | 31.6 | 2.62 | 54 | 71.4
633792.3 |  |  | 1551 | 51.3 | 77.1 | 92.9 | 28.5 | 34.1 | 0.041 | 103.9 | 11.9 | 69.6 | 39.8 | 69.2 | 0.941 | 99.3 | 224 | 188.6 | 94.6 | 512.2 | 0.632 | 453.5 | 8.29 | 102.9 |  | 71.6 | 12 | 102.3 | 31.6 | 2.62 | 54.1 | 71.4
633793.3 |  |  | 1553 | 51.6 | 77.2 | 92.8 | 28.4 | 34.1 | 0.052 | 103.9 | 11.9 | 69.6 | 39.8 | 69.3 | 0.947 | 99.3 | 224.2 | 188.9 | 94.6 | 512 | 0.633 | 453.5 | 8.4 | 102.9 |  | 71.7 | 12 | 102.5 | 31.6 | 2.61 | 54.2 | 71.6
633794.3 |  |  | 1550 | 51.8 | 77.2 | 92.8 | 28.5 | 34.2 | 0.052 | 103.8 | 11.9 | 69.6 | 39.8 | 69.3 | 0.946 | 99.3 | 224.1 | 188.8 | 94.6 | 511.8 | 0.631 | 454.1 | 8.32 | 103 |  | 71.8 | 12 | 102.5 | 31.6 | 2.61 | 54.1 | 71.7
633795.3 |  |  | 1549 | 51.8 | 77.3 | 92.8 | 28.4 | 34.1 | 0.051 | 103.8 | 11.9 | 69.6 | 39.8 | 69.3 | 0.946 | 99.3 | 223.7 | 188.6 | 94.6 | 511.6 | 0.623 | 453.2 | 8.28 | 103 |  | 71.8 | 12 | 102.4 | 31.6 | 2.6 | 54 | 71.7
633796.3 |  |  | 1545 | 51.2 | 77.4 | 92.8 | 28.5 | 34.1 | 0.062 | 103.7 | 11.9 | 69.7 | 39.8 | 69.3 | 0.945 | 99.3 | 223.1 | 188.2 | 94.5 | 511.3 | 0.615 | 453.1 | 8.04 | 102.9 |  | 71.9 | 12 | 102.3 | 31.6 | 2.6 | 53.6 | 71.7
633797.3 |  |  | 1550 | 50.8 | 77.5 | 92.8 | 28.4 | 34.2 | 0.049 | 103.9 | 11.9 | 69.7 | 39.7 | 69.2 | 0.949 | 99.3 | 224.7 | 189 | 94.4 | 511.2 | 0.616 | 454 | 8.31 | 102.9 |  | 72 | 12 | 102.4 | 31.6 | 2.59 | 53.8 | 71.8
633798.3 |  |  | 1552 | 50.8 | 77.6 | 92.7 | 28.4 | 34.2 | 0.049 | 104 | 11.9 | 69.7 | 39.7 | 69.2 | 0.95 | 99.3 | 224.5 | 189.3 | 94.4 | 510.9 | 0.607 | 454.4 | 8.29 | 102.9 |  | 72.1 | 12 | 102.4 | 31.6 | 2.59 | 53.9 | 71.8
633799.3 |  |  | 1553 | 51.1 | 77.6 | 92.7 | 28.4 | 34.2 | 0.041 | 104 | 11.9 | 69.7 | 39.8 | 69.2 | 0.95 | 99.3 | 224.9 | 189.5 | 94.4 | 510.7 | 0.603 | 454 | 8.44 | 102.9 |  | 72.1 | 12 | 102.4 | 31.6 | 2.58 | 54 | 71.8
633800.3 |  |  | 1551 | 51.4 | 77.7 | 92.7 | 28.4 | 34.2 | 0.053 | 103.9 | 11.9 | 69.7 | 39.8 | 69.2 | 0.952 | 99.3 | 224.3 | 189.3 | 94.4 | 510.4 | 0.601 | 454.3 | 8.27 | 102.9 |  | 72.2 | 12 | 102.4 | 31.6 | 2.58 | 53.8 | 71.9
633801.3 |  |  | 1548 | 51.2 | 77.7 | 92.7 | 28.4 | 34.1 | 0.049 | 103.8 | 11.9 | 69.7 | 39.8 | 69.2 | 0.952 | 99.3 | 224 | 188.8 | 94.4 | 510.3 | 0.598 | 453.2 | 8.19 | 102.9 |  | 72.3 | 12 | 102.4 | 31.6 | 2.58 | 53.7 | 71.9
633802.3 |  |  | 1550 | 51.1 | 77.7 | 92.6 | 28.4 | 34.2 | 0.052 | 103.9 | 11.9 | 69.7 | 39.8 | 69.2 | 0.951 | 99.3 | 224.5 | 189.2 | 94.3 | 510.1 | 0.599 | 453.7 | 8.32 | 102.9 |  | 72.4 | 12 | 102.4 | 31.6 | 2.57 | 53.8 | 72
633803.3 |  |  | 1549 | 50.8 | 77.8 | 92.6 | 28.4 | 34.2 | 0.057 | 103.8 | 11.9 | 69.7 | 39.8 | 69.2 | 0.952 | 99.3 | 224.2 | 189.1 | 94.3 | 509.9 | 0.6 | 454.3 | 8.22 | 102.9 |  | 72.4 | 12 | 102.3 | 31.7 | 2.57 | 53.6 | 72.1
633804.3 |  |  | 1550 | 50.8 | 77.8 | 92.6 | 28.4 | 34.2 | 0.047 | 103.9 | 11.9 | 69.7 | 40 | 69.2 | 0.954 | 99.3 | 224.7 | 189.4 | 94.3 | 509.7 | 0.603 | 453.9 | 8.3 | 102.9 |  | 72.5 | 12 | 102.4 | 31.6 | 2.56 | 53.7 | 72.1
633805.3 |  |  | 1550 | 50.8 | 77.9 | 92.5 | 28.4 | 34.2 | 0.049 | 104 | 11.9 | 69.7 | 40.5 | 69.2 | 0.956 | 99.3 | 224.5 | 189.4 | 94.3 | 509.4 | 0.603 | 454 | 8.28 | 102.9 |  | 72.6 | 12 | 102.4 | 31.6 | 2.56 | 53.8 | 72.2
633806.3 |  |  | 1550 | 50.8 | 78 | 92.4 | 28.4 | 34.2 | 0.046 | 103.9 | 11.9 | 69.7 | 41 | 69.2 | 0.955 | 99.3 | 224.8 | 189.5 | 94.3 | 509.2 | 0.602 | 453.9 | 8.38 | 102.9 |  | 72.8 | 12 | 102.4 | 31.7 | 2.56 | 53.8 | 72.2
633807.3 |  |  | 1551 | 51 | 78 | 92.4 | 28.4 | 34.2 | 0.046 | 104 | 11.9 | 69.7 | 41.4 | 69.2 | 0.96 | 99.3 | 224.7 | 189.5 | 94.2 | 509 | 0.6 | 453.3 | 8.35 | 102.9 |  | 72.7 | 12 | 102.4 | 31.7 | 2.56 | 53.9 | 72.2
633808.3 |  |  | 1547 | 50.9 | 78.1 | 92.4 | 28.4 | 34.2 | 0.059 | 103.7 | 11.9 | 69.7 | 41.6 | 69.2 | 0.956 | 99.3 | 224.3 | 189.2 | 94.2 | 508.9 | 0.602 | 453 | 8.09 | 102.9 |  | 72.8 | 12 | 102.4 | 31.6 | 2.55 | 53.7 | 72.3
633809.3 |  |  | 1546 | 50.5 | 78.1 | 92.4 | 28.4 | 34.2 | 0.063 | 103.8 | 11.9 | 69.7 | 41.8 | 69.2 | 0.958 | 99.3 | 224.6 | 189.2 | 94.2 | 508.7 | 0.602 | 453.5 | 8.15 | 102.9 |  | 72.8 | 12 | 102.3 | 31.6 | 2.55 | 53.5 | 72.3
633810.3 |  |  | 1549 | 50.2 | 78.1 | 92.4 | 28.4 | 34.2 | 0.049 | 103.9 | 11.9 | 69.7 | 41.8 | 69.2 | 0.961 | 99.3 | 224.8 | 189.5 | 94.2 | 508.5 | 0.603 | 454.2 | 8.22 | 102.9 |  | 72.9 | 12 | 102.3 | 31.6 | 2.54 | 53.6 | 72.3
633811.3 |  |  | 1550 | 50.1 | 78.2 | 92.3 | 28.4 | 34.2 | 0.049 | 103.9 | 11.9 | 69.7 | 41.8 | 69.3 | 0.962 | 99.3 | 225 | 189.7 | 94.2 | 508.3 | 0.595 | 453.9 | 8.09 | 102.9 |  | 73 | 12 | 102.3 | 31.7 | 2.54 | 53.5 | 72.3
633812.3 |  |  | 1553 | 50.3 | 78.2 | 92.3 | 28.4 | 34.2 | 0.05 | 104 | 11.9 | 69.7 | 41.9 | 69.3 | 0.962 | 99.3 | 225.8 | 190.2 | 94.2 | 508.1 | 0.592 | 454 | 8.33 | 102.9 |  | 73.1 | 12 | 102.4 | 31.6 | 2.53 | 53.7 | 72.4
633813.3 |  |  | 1550 | 50.5 | 78.3 | 92.3 | 28.4 | 34.2 | 0.048 | 104 | 11.9 | 69.7 | 41.9 | 69.2 | 0.962 | 99.3 | 225.1 | 189.9 | 94.2 | 507.9 | 0.591 | 453.2 | 8.23 | 102.9 |  | 73.2 | 12 | 102.3 | 31.7 | 2.53 | 53.6 | 72.4
633814.3 |  |  | 1551 | 50.6 | 78.4 | 92.3 | 28.4 | 34.2 | 0.05 | 103.9 | 11.9 | 69.7 | 41.9 | 69.3 | 0.963 | 99.3 | 225 | 189.9 | 94.1 | 507.8 | 0.585 | 453.2 | 8.25 | 102.9 |  | 73.2 | 12 | 102.4 | 31.7 | 2.52 | 53.6 | 72.5
633815.3 |  |  | 1550 | 50.6 | 78.4 | 92.3 | 28.4 | 34.2 | 0.056 | 103.8 | 11.9 | 69.7 | 42 | 69.2 | 0.963 | 99.3 | 225.3 | 190 | 94.1 | 507.6 | 0.586 | 453.8 | 8.19 | 102.9 |  | 73.3 | 12 | 102.3 | 31.7 | 2.52 | 53.5 | 72.6
633816.3 |  |  | 1549 | 50.4 | 78.5 | 92.3 | 28.4 | 34.2 | 0.05 | 103.9 | 11.9 | 69.7 | 41.9 | 69.2 | 0.964 | 99.3 | 225.1 | 189.9 | 94.1 | 507.4 | 0.596 | 454.5 | 8.17 | 102.8 |  | 73.4 | 12 | 102.3 | 31.7 | 2.52 | 53.5 | 72.6
633817.3 |  |  | 1551 | 50.4 | 78.6 | 92.2 | 28.4 | 34.2 | 0.044 | 104 | 11.9 | 69.7 | 41.9 | 69.2 | 0.965 | 99.3 | 225.6 | 190.2 | 94.1 | 507.2 | 0.603 | 454.2 | 8.3 | 102.8 |  | 73.4 | 12 | 102.3 | 31.7 | 2.51 | 53.6 | 72.6
633818.3 |  |  | 1550 | 50.4 | 78.6 | 92.2 | 28.4 | 34.2 | 0.049 | 103.9 | 11.9 | 69.7 | 41.8 | 69.2 | 0.966 | 99.3 | 225.3 | 190.1 | 94.1 | 507.1 | 0.604 | 454.6 | 8.19 | 102.8 |  | 73.5 | 12 | 102.3 | 31.6 | 2.51 | 53.6 | 72.7
633819.3 |  |  | 1548 | 50.4 | 78.7 | 92.2 | 28.5 | 34.1 | 0.056 | 103.8 | 11.9 | 69.7 | 41.7 | 69.3 | 0.965 | 99.3 | 224.9 | 189.9 | 94.1 | 506.9 | 0.601 | 453.6 | 8.06 | 102.8 |  | 73.6 | 12 | 102.3 | 31.6 | 2.51 | 53.5 | 72.7
633820.3 |  |  | 1547 | 50.2 | 78.7 | 92.2 | 28.4 | 34.1 | 0.061 | 103.8 | 11.9 | 69.7 | 41.6 | 69.3 | 0.966 | 99.3 | 225 | 189.9 | 94.1 | 506.7 | 0.604 | 453.2 | 7.99 | 102.8 |  | 73.7 | 12 | 102.3 | 31.6 | 2.51 | 53.4 | 72.7
633821.3 |  |  | 1545 | 49.6 | 78.8 | 92.2 | 28.4 | 34.1 | 0.063 | 103.7 | 11.9 | 69.7 | 41.5 | 69.3 | 0.965 | 99.3 | 224.4 | 189.6 | 93.9 | 506.6 | 0.606 | 454.2 | 7.81 | 102.8 |  | 73.7 | 12 | 102.2 | 31.6 | 2.5 | 53.2 | 72.8
633822.3 |  |  | 1550 | 49.2 | 78.9 | 92.1 | 28.4 | 34.2 | 0.05 | 103.8 | 11.9 | 69.7 | 41.6 | 69.3 | 0.968 | 99.3 | 226 | 190.4 | 94 | 506.4 | 0.613 | 453.5 | 7.98 | 102.8 |  | 73.9 | 12 | 102.2 | 31.6 | 2.5 | 53.4 | 72.8
633823.3 |  |  | 1554 | 49.1 | 79 | 92.1 | 28.4 | 34.2 | 0.049 | 103.9 | 11.9 | 69.6 | 41.6 | 69.3 | 0.968 | 99.3 | 227 | 191.1 | 93.9 | 506.2 | 0.615 | 454.3 | 8.09 | 102.8 |  | 74 | 12 | 102.3 | 31.6 | 2.5 | 53.5 | 72.9
633824.3 |  |  | 1555 | 49.6 | 79.1 | 92.1 | 28.4 | 34.1 | 0.041 | 104.1 | 11.9 | 69.6 | 41.5 | 69.3 | 0.973 | 99.3 | 227.9 | 191.9 | 94 | 506.1 | 0.615 | 453.5 | 8.28 | 102.8 |  | 74.1 | 12 | 102.4 | 31.7 | 2.5 | 53.7 | 72.9
633825.3 |  |  | 1553 | 50.2 | 79 | 92.1 | 28.4 | 34.1 | 0.05 | 103.9 | 11.9 | 69.6 | 41.5 | 69.4 | 0.97 | 99.3 | 227.1 | 191.8 | 93.9 | 505.9 | 0.614 | 453.1 | 8.12 | 102.8 |  | 74.1 | 12 | 102.3 | 31.7 | 2.5 | 53.7 | 73
633826.3 |  |  | 1551 | 50.4 | 79.2 | 92 | 28.4 | 34.1 | 0.045 | 104 | 11.9 | 69.6 | 41.5 | 69.4 | 0.969 | 99.3 | 227.1 | 191.8 | 93.8 | 505.8 | 0.614 | 453.2 | 8.12 | 102.8 |  | 74.1 | 12 | 102.4 | 31.7 | 2.49 | 53.8 | 73
633827.3 |  |  | 1549 | 50.5 | 79.2 | 92 | 28.4 | 34.2 | 0.061 | 103.8 | 11.9 | 69.6 | 41.5 | 69.3 | 0.969 | 99.3 | 227.1 | 191.8 | 93.8 | 505.6 | 0.612 | 453.7 | 8.02 | 102.9 |  | 74.3 | 12 | 102.4 | 31.7 | 2.49 | 53.7 | 73.1
633828.3 |  |  | 1546 | 50 | 79.2 | 91.9 | 28.3 | 34.2 | 0.05 | 103.9 | 11.9 | 69.6 | 42 | 69.4 | 0.974 | 99.3 | 227.2 | 191.8 | 93.8 | 505.4 | 0.609 | 454 | 7.98 | 102.9 |  | 74.3 | 12 | 102.3 | 31.6 | 2.49 | 53.7 | 73.1
633829.3 |  |  | 1550 | 49.8 | 79.3 | 91.9 | 28.3 | 34.2 | 0.052 | 103.8 | 11.9 | 69.6 | 42.9 | 69.4 | 0.974 | 99.3 | 228.1 | 192.4 | 93.8 | 505.3 | 0.604 | 454 | 7.99 | 102.8 |  | 74.3 | 12 | 102.3 | 31.7 | 2.49 | 53.6 | 73.2
633830.3 |  |  | 1553 | 49.6 | 79.3 | 91.9 | 28.4 | 34.2 | 0.038 | 104 | 11.9 | 69.6 | 42.6 | 69.4 | 0.978 | 99.3 | 229.4 | 193.3 | 93.8 | 505.2 | 0.599 | 453.9 | 8.23 | 102.9 |  | 74.4 | 12 | 102.4 | 31.7 | 2.49 | 53.8 | 73.2
633831.3 |  |  | 1554 | 50.2 | 79.4 | 91.9 | 28.3 | 34.2 | 0.04 | 104 | 11.9 | 69.6 | 42 | 69.4 | 0.976 | 99.3 | 229.4 | 193.8 | 93.8 | 505 | 0.594 | 453 | 8.23 | 102.8 |  | 74.5 | 12 | 102.4 | 31.7 | 2.49 | 53.8 | 73.2
633832.3 |  |  | 1550 | 50.5 | 79.5 | 91.8 | 28.4 | 34.2 | 0.043 | 103.9 | 11.9 | 69.6 | 41.6 | 69.4 | 0.977 | 99.3 | 229 | 193.4 | 93.8 | 504.9 | 0.59 | 453.4 | 8.14 | 102.9 |  | 74.7 | 12 | 102.3 | 31.7 | 2.49 | 53.8 | 73.3
633833.3 |  |  | 1549 | 50.6 | 79.6 | 91.8 | 28.3 | 34.2 | 0.065 | 103.8 | 11.9 | 69.6 | 41.3 | 69.5 | 0.977 | 99.3 | 229 | 193.5 | 93.7 | 504.7 | 0.589 | 453.5 | 8.12 | 102.8 |  | 74.7 | 12 | 102.3 | 31.7 | 2.49 | 53.7 | 73.3
633834.3 |  |  | 1545 | 50 | 79.7 | 91.7 | 28.4 | 34.2 | 0.054 | 103.8 | 11.9 | 69.6 | 41.4 | 69.4 | 0.979 | 99.3 | 228.5 | 193.3 | 93.7 | 504.6 | 0.589 | 454.6 | 7.89 | 102.8 |  | 74.8 | 12 | 102.2 | 31.7 | 2.49 | 53.5 | 73.4
633835.3 |  |  | 1547 | 49.5 | 79.7 | 91.7 | 28.3 | 34.1 | 0.047 | 103.9 | 11.9 | 69.6 | 41.3 | 69.5 | 0.979 | 99.3 | 229.7 | 194.1 | 93.7 | 504.4 | 0.589 | 454.2 | 8.01 | 102.9 |  | 74.8 | 12 | 102.3 | 31.6 | 2.49 | 53.6 | 73.4
633836.3 |  |  | 1551 | 49.3 | 79.9 | 91.6 | 28.3 | 34.2 | 0.041 | 104 | 11.9 | 69.6 | 40.9 | 69.4 | 0.981 | 99.3 | 230.8 | 195 | 93.7 | 504.3 | 0.594 | 453.8 | 8.14 | 102.8 |  | 74.9 | 12 | 102.3 | 31.7 | 2.49 | 53.7 | 73.4
633837.3 |  |  | 1552 | 49.6 | 79.9 | 91.5 | 28.4 | 34.2 | 0.049 | 103.9 | 11.9 | 69.6 | 40.4 | 69.4 | 0.982 | 99.3 | 231.1 | 195.4 | 93.6 | 504.2 | 0.6 | 453.3 | 8.13 | 102.8 |  | 75 | 12 | 102.3 | 31.7 | 2.49 | 53.7 | 73.4
633838.3 |  |  | 1552 | 50 | 80.1 | 91.4 | 28.4 | 34.2 | 0.045 | 104 | 11.9 | 69.6 | 40 | 69.5 | 0.983 | 99.3 | 231.4 | 195.7 | 93.5 | 504.1 | 0.601 | 453.2 | 8.22 | 102.8 |  | 74.9 | 12 | 102.3 | 31.7 | 2.48 | 53.8 | 73.5
633839.3 |  |  | 1548 | 50 | 80.1 | 91.3 | 28.3 | 34.2 | 0.058 | 103.8 | 11.9 | 69.6 | 39.7 | 69.5 | 0.982 | 99.3 | 231.1 | 195.6 | 93.4 | 503.9 | 0.598 | 454.1 | 8.03 | 102.8 |  | 74.9 | 12 | 102.3 | 31.7 | 2.48 | 53.7 | 73.6
633840.3 |  |  | 1547 | 49.7 | 80.2 | 91.3 | 28.4 | 34.2 | 0.044 | 104 | 11.9 | 69.6 | 39.5 | 69.5 | 0.984 | 99.3 | 231.6 | 195.7 | 93.4 | 503.8 | 0.596 | 454 | 8.06 | 102.8 |  | 74.9 | 12 | 102.3 | 31.7 | 2.48 | 53.7 | 73.6
633841.3 |  |  | 1550 | 49.5 | 80.3 | 91.2 | 28.4 | 34.2 | 0.055 | 103.9 | 11.9 | 69.6 | 39.3 | 69.5 | 0.983 | 99.3 | 232 | 196.3 | 93.3 | 503.8 | 0.593 | 454.2 | 8.11 | 102.8 |  | 74.9 | 12 | 102.3 | 31.7 | 2.48 | 53.7 | 73.6
633842.3 |  |  | 1547 | 49.3 | 80.3 | 91.2 | 28.4 | 34.2 | 0.048 | 103.9 | 11.9 | 69.6 | 39.2 | 69.5 | 0.987 | 99.3 | 231.6 | 195.9 | 93.3 | 503.6 | 0.587 | 453.3 | 7.98 | 102.8 |  | 74.8 | 12 | 102.3 | 31.8 | 2.48 | 53.6 | 73.6
633843.3 |  |  | 1553 | 49.6 | 80.4 | 91.1 | 28.4 | 34.2 | 0.039 | 104.1 | 11.8 | 69.6 | 39.2 | 69.5 | 0.992 | 99.3 | 232.5 | 196.5 | 93.3 | 503.4 | 0.589 | 453.5 | 8.27 | 102.8 |  | 74.7 | 12 | 102.4 | 31.8 | 2.48 | 54 | 73.7
633844.3 |  |  | 1551 | 49.8 | 80.4 | 91.1 | 28.4 | 34.2 | 0.043 | 103.9 | 11.8 | 69.6 | 39.2 | 69.6 | 0.99 | 99.3 | 231.9 | 196.4 | 93.2 | 503.4 | 0.592 | 453.1 | 8.09 | 102.8 |  | 74.4 | 12 | 102.3 | 31.8 | 2.48 | 54 | 73.8
633845.3 |  |  | 1551 | 50.1 | 80.5 | 90.9 | 28.4 | 34.2 | 0.045 | 104 | 11.8 | 69.6 | 39.1 | 69.6 | 0.991 | 99.3 | 232.1 | 196.4 | 93.2 | 503.2 | 0.604 | 453.8 | 8.18 | 102.8 |  | 74.3 | 12 | 102.3 | 31.7 | 2.48 | 54 | 73.8
633846.3 |  |  | 1551 | 50.1 | 80.4 | 90.9 | 28.4 | 34.2 | 0.046 | 103.9 | 11.9 | 69.6 | 39 | 69.6 | 0.989 | 99.3 | 232.6 | 196.8 | 93.2 | 503.2 | 0.608 | 454 | 8.16 | 102.8 |  | 74.1 | 12 | 102.4 | 31.8 | 2.47 | 54.1 | 73.8
633847.3 |  |  | 1553 | 50.2 | 80.4 | 90.8 | 28.3 | 34.2 | 0.044 | 104 | 11.8 | 69.6 | 39.1 | 69.6 | 0.988 | 99.3 | 233 | 197.1 | 93.1 | 503.1 | 0.604 | 453.9 | 8.27 | 102.8 |  | 73.9 | 12 | 102.4 | 31.7 | 2.47 | 54.2 | 73.8
633848.3 |  |  | 1551 | 50.4 | 80.4 | 90.7 | 28.3 | 34.2 | 0.042 | 104 | 11.8 | 69.6 | 39.2 | 69.6 | 0.989 | 99.3 | 232.8 | 197.1 | 93.1 | 502.9 | 0.598 | 454.1 | 8.25 | 102.8 |  | 73.7 | 12 | 102.4 | 31.7 | 2.47 | 54.3 | 73.9
633849.3 |  |  | 1550 | 50.5 | 80.2 | 90.6 | 28.3 | 34.2 | 0.048 | 103.9 | 11.8 | 69.6 | 39.2 | 69.6 | 0.99 | 99.3 | 232.2 | 196.7 | 93 | 502.9 | 0.599 | 452.9 | 8.17 | 102.8 |  | 73.6 | 12 | 102.4 | 31.7 | 2.47 | 54.2 | 73.9
633850.3 |  |  | 1550 | 50.4 | 80.3 | 90.6 | 28.3 | 34.2 | 0.043 | 104 | 11.8 | 69.6 | 39.2 | 69.6 | 0.99 | 99.3 | 232.7 | 197 | 92.9 | 502.8 | 0.598 | 453.7 | 8.24 | 102.8 |  | 73.3 | 12 | 102.4 | 31.7 | 2.47 | 54.2 | 73.9
633851.3 |  |  | 1550 | 50.4 | 80.2 | 90.5 | 28.3 | 34.2 | 0.047 | 104 | 11.8 | 69.6 | 39.2 | 69.6 | 0.99 | 99.3 | 233 | 197.3 | 92.9 | 502.6 | 0.598 | 453.8 | 8.21 | 102.8 |  | 73.1 | 12 | 102.4 | 31.7 | 2.46 | 54.2 | 74
633852.3 |  |  | 1548 | 50.2 | 80.1 | 90.4 | 28.3 | 34.2 | 0.048 | 103.9 | 11.8 | 69.6 | 39.1 | 69.6 | 0.986 | 99.3 | 232.4 | 197 | 92.8 | 502.6 | 0.599 | 454.4 | 8.06 | 102.8 |  | 72.9 | 12 | 102.3 | 31.7 | 2.46 | 54 | 74.1
633853.3 |  |  | 1548 | 50.1 | 79.9 | 90.3 | 28.4 | 34.2 | 0.049 | 103.9 | 11.8 | 69.6 | 39.1 | 69.6 | 0.99 | 99.3 | 232.4 | 196.9 | 92.8 | 502.4 | 0.6 | 454.5 | 8.02 | 102.8 |  | 72.7 | 12 | 102.3 | 31.8 | 2.45 | 53.9 | 74.1
633854.3 |  |  | 1549 | 49.8 | 79.7 | 90.3 | 28.4 | 34.2 | 0.046 | 103.9 | 11.8 | 69.6 | 39.1 | 69.7 | 0.99 | 99.3 | 233.2 | 197.3 | 92.8 | 502.3 | 0.598 | 454.2 | 8.07 | 102.8 |  | 72.6 | 12 | 102.3 | 31.8 | 2.45 | 54 | 74.2
633855.3 |  |  | 1550 | 49.7 | 79.7 | 90.3 | 28.4 | 34.2 | 0.047 | 104 | 11.8 | 69.7 | 39.1 | 69.7 | 0.991 | 99.3 | 233.5 | 197.9 | 92.8 | 502.2 | 0.595 | 453.7 | 8.05 | 102.8 |  | 72.3 | 12 | 102.4 | 31.7 | 2.45 | 54 | 74.2
633856.3 |  |  | 1551 | 49.7 | 79.5 | 90.2 | 28.3 | 34.2 | 0.04 | 104 | 11.8 | 69.7 | 39.3 | 69.6 | 0.991 | 99.3 | 233.5 | 197.7 | 92.7 | 502 | 0.598 | 453.4 | 8.07 | 102.8 |  | 72.1 | 12 | 102.4 | 31.7 | 2.45 | 54.1 | 74.3
633857.3 |  |  | 1552 | 49.8 | 79.3 | 90.2 | 28.3 | 34.2 | 0.044 | 103.9 | 11.8 | 69.7 | 39.9 | 69.7 | 0.99 | 99.3 | 233.6 | 197.9 | 92.7 | 501.9 | 0.6 | 454.1 | 8.08 | 102.8 |  | 71.8 | 12 | 102.4 | 31.7 | 2.45 | 54.1 | 74.3
633858.3 |  |  | 1550 | 49.9 | 79.1 | 90.1 | 28.3 | 34.2 | 0.054 | 103.8 | 11.8 | 69.7 | 41.2 | 69.7 | 0.987 | 99.3 | 233.4 | 197.7 | 92.7 | 501.8 | 0.601 | 454 | 8 | 102.8 |  | 71.7 | 12 | 102.4 | 31.8 | 2.45 | 53.9 | 74.3
633859.3 |  |  | 1547 | 49.8 | 78.9 | 90.1 | 28.4 | 34.2 | 0.045 | 103.9 | 11.8 | 69.7 | 41.7 | 69.7 | 0.983 | 99.3 | 233.1 | 197.4 | 92.6 | 501.6 | 0.603 | 454.1 | 7.88 | 102.9 |  | 71.5 | 12 | 102.2 | 31.8 | 2.44 | 53.8 | 74.3
633860.3 |  |  | 1550 | 49.6 | 78.6 | 90 | 28.3 | 34.1 | 0.045 | 103.9 | 11.8 | 69.7 | 41.4 | 69.7 | 0.982 | 99.3 | 234 | 198.1 | 92.6 | 501.6 | 0.602 | 453.8 | 8.01 | 102.9 |  | 71.2 | 12 | 102.2 | 31.7 | 2.44 | 53.8 | 74.4
633861.3 |  |  | 1551 | 49.5 | 78.4 | 89.9 | 28.3 | 34.1 | 0.042 | 104 | 11.8 | 69.7 | 40.9 | 69.7 | 0.982 | 99.3 | 235 | 198.6 | 92.5 | 501.4 | 0.603 | 453.1 | 8.13 | 102.8 |  | 71.1 | 12 | 102.3 | 31.8 | 2.44 | 53.9 | 74.4
633862.3 |  |  | 1554 | 50 | 78.3 | 89.9 | 28.3 | 34.2 | 0.049 | 104 | 11.8 | 69.7 | 40.7 | 69.7 | 0.979 | 99.3 | 235.9 | 199.4 | 92.5 | 501.3 | 0.606 | 453.5 | 8.2 | 102.8 |  | 70.9 | 12 | 102.3 | 31.7 | 2.44 | 54 | 74.5
633863.3 |  |  | 1552 | 50.4 | 78.1 | 89.8 | 28.3 | 34.1 | 0.053 | 103.9 | 11.8 | 69.7 | 40.5 | 69.8 | 0.975 | 99.3 | 235.3 | 199.5 | 92.5 | 501.2 | 0.604 | 453.5 | 8.14 | 102.8 |  | 70.7 | 12 | 102.3 | 31.7 | 2.44 | 53.9 | 74.6
633864.3 |  |  | 1550 | 50.5 | 78 | 89.8 | 28.3 | 34.1 | 0.051 | 103.9 | 11.8 | 69.7 | 40.7 | 69.8 | 0.973 | 99.3 | 235.1 | 199.2 | 92.5 | 501.1 | 0.603 | 453.8 | 8.09 | 102.8 |  | 70.6 | 12 | 102.3 | 31.7 | 2.44 | 53.8 | 74.6
633865.3 |  |  | 1550 | 50.4 | 77.8 | 89.7 | 28.4 | 34.1 | 0.045 | 104 | 11.8 | 69.7 | 41.2 | 69.8 | 0.97 | 99.3 | 235.5 | 199.3 | 92.4 | 500.9 | 0.602 | 454 | 8.22 | 102.8 |  | 70.6 | 12 | 102.3 | 31.7 | 2.45 | 53.9 | 74.7
633866.3 |  |  | 1551 | 50.4 | 77.7 | 89.7 | 28.3 | 34.2 | 0.044 | 104.1 | 11.8 | 69.7 | 41 | 69.8 | 0.968 | 99.3 | 235.6 | 199.6 | 92.4 | 500.8 | 0.597 | 453.9 | 8.22 | 102.8 |  | 70.6 | 12 | 102.3 | 31.7 | 2.45 | 53.9 | 74.7
633867.3 |  |  | 1552 | 50.6 | 77.6 | 89.7 | 28.3 | 34.2 | 0.044 | 104 | 11.8 | 69.7 | 40.6 | 69.8 | 0.967 | 99.3 | 236.3 | 200.2 | 92.3 | 500.7 | 0.596 | 453.2 | 8.28 | 102.8 |  | 70.5 | 12 | 102.4 | 31.7 | 2.45 | 53.9 | 74.7
633868.3 |  |  | 1551 | 50.8 | 77.5 | 89.6 | 28.3 | 34.2 | 0.054 | 103.9 | 11.8 | 69.7 | 40.2 | 69.8 | 0.965 | 99.3 | 236.5 | 200.5 | 92.3 | 500.6 | 0.593 | 454.2 | 8.22 | 102.8 |  | 70.3 | 12 | 102.4 | 31.7 | 2.46 | 53.9 | 74.8
633869.3 |  |  | 1549 | 50.8 | 77.4 | 89.6 | 28.3 | 34.2 | 0.048 | 104 | 11.8 | 69.7 | 39.9 | 69.9 | 0.962 | 99.3 | 237 | 200.7 | 92.3 | 500.4 | 0.589 | 453 | 8.25 | 102.8 |  | 70.2 | 12 | 102.3 | 31.7 | 2.46 | 53.8 | 74.8
633870.3 |  |  | 1550 | 50.7 | 77.4 | 89.5 | 28.3 | 34.2 | 0.054 | 103.9 | 11.8 | 69.7 | 39.6 | 69.9 | 0.963 | 99.3 | 237 | 201.2 | 92.1 | 500.2 | 0.584 | 454.4 | 8.24 | 102.8 |  | 70.2 | 12 | 102.3 | 31.7 | 2.46 | 53.8 | 74.9
633871.3 |  |  | 1544 | 50.2 | 77.3 | 89.4 | 28.3 | 34.2 | 0.062 | 103.6 | 11.8 | 69.7 | 39.5 | 69.9 | 0.959 | 99.3 | 236.2 | 200.6 | 92.2 | 500.1 | 0.585 | 453.8 | 7.88 | 102.8 |  | 70.1 | 12 | 102.2 | 31.8 | 2.47 | 53.3 | 74.9
633872.3 |  |  | 1547 | 49.7 | 77.3 | 89.4 | 28.3 | 34.2 | 0.049 | 103.9 | 11.8 | 69.7 | 39.4 | 70 | 0.962 | 99.3 | 237.8 | 201.5 | 92.2 | 499.9 | 0.585 | 454.2 | 8.08 | 102.8 |  | 69.9 | 12 | 102.2 | 31.7 | 2.47 | 53.3 | 74.9
633873.3 |  |  | 1552 | 49.4 | 77.2 | 89.3 | 28.3 | 34.3 | 0.052 | 103.9 | 11.8 | 69.7 | 39.3 | 69.9 | 0.956 | 99.3 | 238.9 | 202.6 | 92.1 | 499.8 | 0.583 | 453.1 | 8.19 | 102.8 |  | 69.8 | 12 | 102.2 | 31.8 | 2.47 | 53.4 | 75
633874.3 |  |  | 1554 | 49.9 | 77.1 | 89.3 | 28.3 | 34.2 | 0.044 | 104 | 11.8 | 69.7 | 39.3 | 70 | 0.955 | 99.3 | 239.2 | 202.9 | 92 | 499.6 | 0.586 | 454.2 | 8.31 | 102.8 |  | 69.8 | 12 | 102.3 | 31.8 | 2.48 | 53.5 | 75
633875.3 |  |  | 1553 | 50.5 | 76.9 | 89.2 | 28.3 | 34.2 | 0.049 | 103.9 | 11.8 | 69.7 | 39.3 | 69.9 | 0.953 | 99.3 | 238.9 | 202.9 | 91.9 | 499.4 | 0.583 | 453.3 | 8.29 | 102.8 |  | 69.7 | 12 | 102.3 | 31.8 | 2.48 | 53.5 | 75.1
633876.3 |  |  | 1549 | 50.7 | 76.9 | 89.1 | 28.3 | 34.2 | 0.053 | 103.9 | 11.8 | 69.6 | 39.3 | 70 | 0.954 | 99.3 | 238.9 | 202.7 | 91.9 | 499.3 | 0.584 | 454.4 | 8.19 | 102.8 |  | 69.6 | 12 | 102.2 | 31.8 | 2.49 | 53.5 | 75.1
633877.3 |  |  | 1547 | 50.5 | 76.8 | 89.1 | 28.4 | 34.2 | 0.066 | 103.7 | 11.8 | 69.6 | 39.3 | 70.1 | 0.95 | 99.3 | 238.4 | 202.6 | 91.8 | 499.1 | 0.586 | 454 | 7.95 | 102.8 |  | 69.5 | 12 | 102.2 | 31.7 | 2.49 | 53.2 | 75.1
633878.3 |  |  | 1549 | 50.1 | 76.7 | 88.9 | 28.3 | 34.2 | 0.055 | 103.9 | 11.8 | 69.6 | 39.3 | 70 | 0.95 | 99.3 | 240 | 203.4 | 91.8 | 499 | 0.584 | 454.3 | 8.22 | 102.8 |  | 69.4 | 12 | 102.2 | 31.7 | 2.5 | 53.4 | 75.2
633879.3 |  |  | 1549 | 50 | 76.7 | 88.9 | 28.3 | 34.2 | 0.058 | 103.8 | 11.8 | 69.6 | 39.3 | 70.1 | 0.951 | 99.3 | 239.7 | 203.7 | 91.7 | 498.8 | 0.582 | 452.9 | 8.05 | 102.7 |  | 69.3 | 12 | 102.2 | 31.8 | 2.5 | 53.3 | 75.2
633880.3 |  |  | 1550 | 50 | 76.4 | 88.8 | 28.4 | 34.2 | 0.044 | 103.9 | 11.8 | 69.6 | 39.3 | 70.1 | 0.951 | 99.3 | 240.7 | 204.3 | 91.7 | 498.6 | 0.58 | 454.1 | 8.21 | 102.8 |  | 69.2 | 12 | 102.2 | 31.8 | 2.5 | 53.4 | 75.3
633881.3 |  |  | 1550 | 50 | 76.3 | 88.8 | 28.4 | 34.2 | 0.055 | 103.9 | 11.8 | 69.6 | 39.2 | 70.1 | 0.949 | 99.3 | 240.6 | 204.4 | 91.7 | 498.4 | 0.58 | 453.1 | 8.14 | 102.7 |  | 69.2 | 12 | 102.2 | 31.8 | 2.51 | 53.3 | 75.3
633882.3 |  |  | 1552 | 50.1 | 76.3 | 88.7 | 28.3 | 34.1 | 0.049 | 104 | 11.7 | 69.6 | 39.2 | 70.1 | 0.947 | 99.3 | 241.5 | 205 | 91.6 | 498.2 | 0.579 | 453.7 | 8.26 | 102.7 |  | 69.2 | 12 | 102.2 | 31.8 | 2.51 | 53.4 | 75.3
633883.3 |  |  | 1549 | 50.2 | 76.2 | 88.7 | 28.3 | 34.1 | 0.071 | 103.7 | 11.7 | 69.6 | 39.3 | 70.1 | 0.945 | 99.3 | 240.6 | 204.9 | 91.5 | 498.1 | 0.578 | 453.7 | 8.04 | 102.8 |  | 69.1 | 12 | 102.2 | 31.8 | 2.51 | 53.1 | 75.4
633884.3 |  |  | 1544 | 49.8 | 76.2 | 88.6 | 28.3 | 34.1 | 0.063 | 103.8 | 11.8 | 69.6 | 39.2 | 70.1 | 0.945 | 99.3 | 240.7 | 204.6 | 91.4 | 497.8 | 0.582 | 454.1 | 7.99 | 102.7 |  | 69.1 | 12 | 102.1 | 31.7 | 2.52 | 53 | 75.4
633885.3 |  |  | 1549 | 49.6 | 76 | 88.5 | 28.3 | 34.2 | 0.054 | 103.9 | 11.7 | 69.6 | 39.2 | 70.1 | 0.942 | 99.3 | 241.8 | 205.4 | 91.4 | 497.7 | 0.582 | 453.1 | 8.08 | 102.7 |  | 69.1 | 12 | 102.2 | 31.7 | 2.52 | 53.1 | 75.4
633886.3 |  |  | 1554 | 49.6 | 75.9 | 88.4 | 28.3 | 34.2 | 0.049 | 103.9 | 11.7 | 69.6 | 39.5 | 70.1 | 0.945 | 99.3 | 242.3 | 205.9 | 91.3 | 497.4 | 0.585 | 453.6 | 8.23 | 102.7 |  | 69 | 12 | 102.2 | 31.8 | 2.52 | 53.3 | 75.4
633887.3 |  |  | 1553 | 50.1 | 75.8 | 88.4 | 28.3 | 34.2 | 0.059 | 103.8 | 11.7 | 69.6 | 40.6 | 70.1 | 0.94 | 99.3 | 242.3 | 206.1 | 91.3 | 497.3 | 0.587 | 453.2 | 8.12 | 102.7 |  | 69.1 | 12 | 102.2 | 31.8 | 2.52 | 53.3 | 75.5
633888.3 |  |  | 1550 | 50.3 | 75.6 | 88.2 | 28.3 | 34.2 | 0.053 | 103.9 | 11.7 | 69.6 | 41.1 | 70.2 | 0.938 | 99.3 | 242.2 | 206.3 | 91.2 | 497.1 | 0.588 | 454.6 | 8.12 | 102.7 |  | 68.9 | 12 | 102.2 | 31.7 | 2.52 | 53.3 | 75.6
633889.3 |  |  | 1548 | 50.1 | 75.6 | 88.2 | 28.3 | 34.2 | 0.06 | 103.8 | 11.8 | 69.6 | 41.3 | 70.2 | 0.936 | 99.3 | 242.2 | 206.3 | 91.2 | 496.9 | 0.583 | 454.5 | 7.99 | 102.7 |  | 69 | 12 | 102.2 | 31.8 | 2.52 | 53.1 | 75.6
633890.3 |  |  | 1546 | 49.6 | 75.6 | 88.1 | 28.3 | 34.2 | 0.062 | 103.7 | 11.8 | 69.6 | 41.2 | 70.2 | 0.935 | 99.3 | 240.6 | 205.1 | 91.1 | 496.6 | 0.583 | 454.3 | 7.84 | 102.7 |  | 69 | 12 | 102.1 | 31.8 | 2.52 | 52.9 | 75.6
633891.3 |  |  | 1550 | 49.4 | 75.6 | 88 | 28.3 | 34.2 | 0.058 | 103.8 | 11.7 | 69.6 | 40.7 | 70.2 | 0.935 | 99.3 | 241.6 | 205.8 | 91.1 | 496.5 | 0.583 | 453.6 | 8.01 | 102.7 |  | 68.9 | 12 | 102.1 | 31.8 | 2.53 | 52.9 | 75.7
633892.3 |  |  | 1552 | 49.4 | 75.6 | 87.9 | 28.3 | 34.3 | 0.049 | 103.9 | 11.7 | 69.6 | 40.1 | 70.2 | 0.935 | 99.3 | 242.1 | 206.1 | 91 | 496.2 | 0.58 | 453.5 | 8.1 | 102.7 |  | 69 | 12 | 102.2 | 31.8 | 2.53 | 53.1 | 75.7
633893.3 |  |  | 1551 | 49.8 | 75.6 | 87.9 | 28.3 | 34.3 | 0.059 | 103.8 | 11.7 | 69.6 | 39.7 | 70.2 | 0.935 | 99.3 | 241.8 | 206.1 | 90.9 | 496 | 0.58 | 453.9 | 8.02 | 102.8 |  | 69.1 | 12 | 102.2 | 31.8 | 2.53 | 53.1 | 75.7
633894.3 |  |  | 1549 | 49.8 | 75.5 | 87.8 | 28.3 | 34.2 | 0.058 | 103.8 | 11.7 | 69.6 | 39.4 | 70.3 | 0.934 | 99.3 | 242.2 | 206.1 | 90.9 | 495.8 | 0.579 | 454.1 | 8.02 | 102.7 |  | 69.1 | 12 | 102.2 | 31.8 | 2.54 | 53 | 75.8
633895.3 |  |  | 1550 | 49.9 | 75.5 | 87.8 | 28.4 | 34.2 | 0.06 | 103.9 | 11.7 | 69.6 | 39.4 | 70.3 | 0.932 | 99.3 | 242.4 | 206.6 | 90.8 | 495.6 | 0.582 | 454.4 | 8.1 | 102.7 |  | 69.2 | 12 | 102.2 | 31.8 | 2.54 | 53.1 | 75.8
633896.3 |  |  | 1549 | 49.7 | 75.5 | 87.8 | 28.3 | 34.2 | 0.054 | 103.8 | 11.7 | 69.6 | 39.4 | 70.3 | 0.932 | 99.3 | 242.3 | 206.5 | 90.8 | 495.4 | 0.585 | 453.9 | 8 | 102.7 |  | 69.2 | 12 | 102.2 | 31.8 | 2.54 | 53 | 75.9
633897.3 |  |  | 1551 | 49.8 | 75.5 | 87.7 | 28.3 | 34.2 | 0.053 | 103.9 | 11.7 | 69.6 | 39.4 | 70.3 | 0.931 | 99.3 | 243 | 207.1 | 90.8 | 495.3 | 0.584 | 452.8 | 8.07 | 102.7 |  | 69.3 | 12 | 102.2 | 31.8 | 2.54 | 53.1 | 75.9
633898.3 |  |  | 1550 | 49.8 | 75.5 | 87.6 | 28.3 | 34.2 | 0.049 | 103.9 | 11.7 | 69.6 | 39.4 | 70.3 | 0.932 | 99.3 | 243.1 | 207.1 | 90.7 | 495.1 | 0.584 | 453.3 | 8.07 | 102.7 |  | 69.3 | 12 | 102.2 | 31.8 | 2.55 | 53.1 | 75.9
633899.3 |  |  | 1553 | 50 | 75.6 | 87.5 | 28.3 | 34.2 | 0.048 | 104 | 11.7 | 69.6 | 39.4 | 70.3 | 0.933 | 99.3 | 244.1 | 208 | 90.6 | 494.8 | 0.583 | 453.3 | 8.22 | 102.7 |  | 69.3 | 12 | 102.2 | 31.8 | 2.55 | 53.4 | 76
633900.3 |  |  | 1552 | 50.3 | 75.5 | 87.4 | 28.3 | 34.2 | 0.055 | 103.9 | 11.7 | 69.6 | 39.5 | 70.3 | 0.93 | 99.3 | 244.3 | 208.3 | 90.6 | 494.7 | 0.584 | 453.9 | 8.18 | 102.7 |  | 69.3 | 12 | 102.2 | 31.8 | 2.56 | 53.4 | 76
633930.4 |  |  | 1550 | 49.7 | 76.9 | 85.8 | 28.3 | 34.2 | 0.04 | 103.9 | 11.8 | 69.7 | 40.4 | 70.8 | 0.946 | 99.3 | 252.5 | 216.8 | 88.9 | 489.9 | 0.58 | 453.6 | 8.15 | 102.7 |  | 71.7 | 12 | 102.2 | 31.8 | 2.55 | 53.4 | 77.2
633960.4 |  |  | 1550 | 50.2 | 76.1 | 84.4 | 28.3 | 34.1 | 0.044 | 103.8 | 11.9 | 69.6 | 40.1 | 71.2 | 0.945 | 99.3 | 257.4 | 221.7 | 87.7 | 487.3 | 0.544 | 452.9 | 8.16 | 102.7 |  | 69.4 | 12 | 102.2 | 31.8 | 2.55 | 53.3 | 78.3
633990.4 |  |  | 1548 | 49.7 | 74.2 | 83.2 | 28.5 | 34.2 | 0.039 | 104 | 11.9 | 69.6 | 39.5 | 71.7 | 0.914 | 99.3 | 262.5 | 226.7 | 86.3 | 483.7 | 0.54 | 454 | 8.13 | 102.6 |  | 68.1 | 12 | 102.1 | 31.8 | 2.61 | 53.1 | 79.3
634020.4 |  |  | 1547 | 50.4 | 73.4 | 81.9 | 28.7 | 34.2 | 0.06 | 103.9 | 12 | 69.7 | 39 | 69.2 | 0.901 | 99.3 | 267.7 | 233 | 85.2 | 480.1 | 0.514 | 452.9 | 7.95 | 102.7 |  | 67.4 | 11.9 | 102.1 | 31.7 | 2.67 | 53.1 | 62.2
634050.4 |  |  | 1550 | 50 | 72.9 | 80.8 | 28.8 | 34.1 | 0.042 | 103.9 | 11.9 | 69.6 | 39.9 | 63.8 | 0.895 | 99.3 | 275.6 | 240.8 | 83.9 | 476.4 | 0.528 | 453.2 | 8.05 | 102.6 |  | 67.2 | 12 | 102.1 | 31.8 | 2.69 | 53.3 | 52.2
634080.4 |  |  | 1552 | 49.8 | 72.7 | 79.8 | 29 | 34.1 | 0.048 | 103.9 | 11.9 | 69.7 | 40.5 | 59.9 | 0.893 | 99.3 | 282.4 | 247.9 | 82.7 | 473.6 | 0.506 | 454 | 8.09 | 102.5 |  | 67 | 12 | 102 | 31.7 | 2.7 | 53.1 | 51.6
634110.4 |  |  | 1551 | 49.8 | 72 | 78.7 | 29.1 | 33.9 | 0.048 | 103.9 | 11.8 | 69.6 | 39.7 | 59.1 | 0.884 | 99.3 | 290.2 | 256 | 81.3 | 471 | 0.509 | 453.4 | 8.05 | 102.4 |  | 66 | 12 | 102 | 31.7 | 2.73 | 53.1 | 53.1
634140.4 |  |  | 1550 | 49.8 | 70.7 | 77.6 | 29.2 | 33.9 | 0.048 | 104 | 11.8 | 69.7 | 39.2 | 59 | 0.867 | 99.3 | 299.2 | 264.7 | 80 | 468.2 | 0.486 | 453.1 | 8.08 | 102.4 |  | 64.4 | 12 | 102 | 31.6 | 2.76 | 53.1 | 54.7
634170.4 |  |  | 1548 | 50.1 | 69.3 | 76.5 | 29.3 | 33.8 | 0.059 | 103.8 | 11.8 | 69.6 | 39.3 | 59.1 | 0.842 | 99.3 | 307.4 | 273.7 | 78.6 | 464.9 | 0.487 | 453.7 | 8.02 | 102.4 |  | 63.4 | 12 | 102 | 31.6 | 2.84 | 53 | 56.3
634230.3 |  |  | 1551 | 49.8 | 68.5 | 74.4 | 29.5 | 33.7 | 0.045 | 104.1 | 11.8 | 69.6 | 39.4 | 59.8 | 0.83 | 99.3 | 325.9 | 292.5 | 75.9 | 458.6 | 0.473 | 453 | 8.15 | 102.4 |  | 63.1 | 12 | 102 | 31.4 | 2.92 | 53.3 | 59.4
634260.3 |  |  | 1549 | 49.2 | 68 | 73.5 | 29.6 | 33.7 | 0.047 | 104 | 11.9 | 69.7 | 39.5 | 60.1 | 0.823 | 99.3 | 333.8 | 300.2 | 74.7 | 456.4 | 0.467 | 452.7 | 7.97 | 102.4 |  | 62.6 | 12 | 101.9 | 31.3 | 2.96 | 53.2 | 60.7
634290.4 |  |  | 1549 | 49.6 | 66.9 | 72.5 | 29.6 | 33.6 | 0.051 | 103.9 | 11.9 | 69.6 | 39 | 58 | 0.81 | 99.3 | 341.6 | 308.3 | 73.6 | 454.1 | 0.483 | 454 | 8.1 | 102.4 |  | 61.3 | 12 | 101.9 | 31.2 | 3 | 53.4 | 49.1
634320.4 |  |  | 1548 | 49.7 | 65.6 | 71.6 | 29.8 | 33.4 | 0.064 | 103.9 | 11.9 | 69.7 | 40.1 | 54.1 | 0.791 | 99.3 | 348.5 | 315.7 | 72.5 | 451.3 | 0.484 | 453.9 | 7.96 | 102.3 |  | 60.1 | 11.9 | 101.9 | 31.2 | 3.1 | 53.4 | 41.7
634350.4 |  |  | 1551 | 50.4 | 64.6 | 70.6 | 29.9 | 33.4 | 0.045 | 104.1 | 11.9 | 69.6 | 38.8 | 50.8 | 0.777 | 99.3 | 356.8 | 323.8 | 71.4 | 448.1 | 0.45 | 454.6 | 8.21 | 102.3 |  | 59.1 | 12 | 102 | 31.1 | 3.16 | 53.8 | 36.7
634380.4 |  |  | 1552 | 50.7 | 63.8 | 69.8 | 29.9 | 33.3 | 0.046 | 104.1 | 11.9 | 69.7 | 39.3 | 48.2 | 0.768 | 99.3 | 362.3 | 330.3 | 70.6 | 444.8 | 0.413 | 453.5 | 8.19 | 102.4 |  | 58.5 | 12 | 102 | 31 | 3.22 | 53.8 | 33.9
634410.4 |  |  | 1551 | 49.7 | 63.5 | 69 | 30 | 33.2 | 0.041 | 104.1 | 11.8 | 69.7 | 38.7 | 47.1 | 0.765 | 99.3 | 367.1 | 335.5 | 69.6 | 442.1 | 0.411 | 454 | 8.05 | 102.3 |  | 58.3 | 12 | 101.9 | 30.9 | 3.27 | 53.5 | 36.4
634440.4 |  |  | 1549 | 49.8 | 63.2 | 68.2 | 30.1 | 33.1 | 0.051 | 104 | 11.7 | 69.7 | 40.1 | 47 | 0.762 | 99.3 | 371.2 | 340 | 68.8 | 439.9 | 0.394 | 454.5 | 8.01 | 102.2 |  | 58 | 12 | 101.9 | 30.9 | 3.28 | 53.5 | 38.4
634470.4 |  |  | 1548 | 50 | 62.5 | 67.3 | 30.1 | 32.9 | 0.053 | 103.9 | 11.7 | 69.7 | 39.3 | 47 | 0.76 | 99.3 | 374.7 | 343.9 | 68 | 438.6 | 0.39 | 453.9 | 7.98 | 102.2 |  | 57.1 | 12 | 101.9 | 30.7 | 3.29 | 53.5 | 40.1
634530.3 |  |  | 1552 | 50.3 | 60.1 | 65.9 | 30.1 | 32.8 | 0.037 | 104.1 | 11.8 | 69.7 | 39.9 | 47.5 | 0.761 | 99.3 | 382 | 352 | 66.7 | 436.6 | 0.396 | 454.1 | 8.31 | 102.2 |  | 54.7 | 12 | 102 | 30.7 | 3.31 | 53.8 | 43.7
634560.3 |  |  | 1551 | 49.3 | 58.9 | 65 | 30.1 | 32.8 | 0.041 | 104.1 | 11.9 | 69.7 | 41.2 | 47.6 | 0.763 | 99.3 | 384.7 | 355.5 | 66 | 435.7 | 0.371 | 453.7 | 8.1 | 102.2 |  | 53.6 | 12 | 101.8 | 30.6 | 3.3 | 53.6 | 40.4
634590.3 |  |  | 1550 | 49.9 | 58.1 | 64.4 | 30.1 | 32.7 | 0.044 | 104 | 11.9 | 69.7 | 41 | 45.2 | 0.762 | 99.3 | 387.6 | 358.7 | 65.4 | 435.1 | 0.355 | 453.9 | 8.06 | 102.1 |  | 52.9 | 12 | 101.8 | 30.6 | 3.33 | 53.5 | 34.9
634620.3 |  |  | 1547 | 50.1 | 57.6 | 63.8 | 30.1 | 32.6 | 0.058 | 103.9 | 11.8 | 69.7 | 41 | 42.8 | 0.761 | 99.3 | 389.7 | 361.5 | 64.8 | 434.8 | 0.356 | 454.4 | 7.98 | 102.1 |  | 52.4 | 12 | 101.8 | 30.5 | 3.31 | 53.4 | 31.2
634650.3 |  |  | 1553 | 50.7 | 57.2 | 62.9 | 29.9 | 32.5 | 0.044 | 104.1 | 11.7 | 69.7 | 40.9 | 41 | 0.763 | 99.3 | 392.5 | 364.7 | 64.1 | 434.6 | 0.344 | 453.4 | 8.21 | 102.1 |  | 52.1 | 12 | 102 | 30.4 | 3.32 | 53.8 | 28.2
634680.3 |  |  | 1554 | 49.7 | 56.7 | 62.4 | 29.9 | 32.4 | 0.044 | 104 | 11.7 | 69.7 | 39.9 | 39.3 | 0.762 | 99.3 | 394.9 | 367.3 | 63.7 | 434.1 | 0.319 | 453.6 | 8.16 | 102.1 |  | 51.5 | 12 | 101.9 | 30.4 | 3.31 | 53.5 | 26
634710.3 |  |  | 1553 | 50.2 | 56.1 | 61.8 | 29.7 | 32.2 | 0.042 | 104.1 | 11.6 | 69.8 | 39.9 | 37.8 | 0.763 | 99.3 | 396.3 | 369.4 | 63.2 | 433.9 | 0.317 | 453.4 | 8.27 | 102 |  | 50.7 | 12 | 101.9 | 30.3 | 3.31 | 53.7 | 24.2
634740.3 |  |  | 1553 | 49.5 | 55.2 | 61.3 | 29.7 | 32.1 | 0.043 | 104.1 | 11.6 | 69.7 | 39 | 36.4 | 0.762 | 99.3 | 398.3 | 371.7 | 62.7 | 433.7 | 0.297 | 453 | 8.23 | 102 |  | 49.7 | 12 | 101.9 | 30.3 | 3.34 | 53.5 | 22.8
634770.3 |  |  | 1546 | 49.6 | 54.2 | 60.8 | 29.6 | 32 | 0.047 | 103.8 | 11.5 | 69.8 | 38.9 | 35.1 | 0.761 | 99.3 | 399.3 | 373.3 | 62.2 | 433.2 | 0.293 | 452.2 | 7.9 | 102 |  | 48.6 | 12 | 101.7 | 30.2 | 3.34 | 53.2 | 21.6
634800.3 |  |  | 1549 | 50.5 | 53.2 | 60.2 | 29.5 | 31.9 | 0.063 | 103.9 | 11.4 | 69.6 | 39.9 | 34.1 | 0.761 | 99.3 | 401.7 | 376 | 61.7 | 432.9 | 0.286 | 453.7 | 8.13 | 102 |  | 47.7 | 12 | 101.8 | 30.2 | 3.35 | 53.4 | 20.7
634830.3 |  |  | 1549 | 50.3 | 52.4 | 59.6 | 29.6 | 31.9 | 0.055 | 103.9 | 11.5 | 69.8 | 38.7 | 33.1 | 0.764 | 99.3 | 403.4 | 378.2 | 61.4 | 432.7 | 0.268 | 453.9 | 8.15 | 101.9 |  | 46.7 | 12 | 101.8 | 30.1 | 3.33 | 53.3 | 19.9
634860.3 |  |  | 1551 | 49.7 | 51.6 | 59.1 | 29.6 | 31.8 | 0.049 | 104 | 11.6 | 69.7 | 39.9 | 32.2 | 0.763 | 99.3 | 405.5 | 380.6 | 60.8 | 432.2 | 0.278 | 453.6 | 8.15 | 102 |  | 46.1 | 11.9 | 101.8 | 30.1 | 3.33 | 53.5 | 19.2
634890.3 |  |  | 1550 | 49.3 | 50.9 | 58.6 | 29.6 | 31.8 | 0.049 | 104 | 11.6 | 69.8 | 39.6 | 31.5 | 0.764 | 99.3 | 407.1 | 382.6 | 60.3 | 431.9 | 0.283 | 454.1 | 8.02 | 101.9 |  | 45.3 | 12 | 101.7 | 30.2 | 3.34 | 53.3 | 18.8
634920.3 |  |  | 1544 | 49.6 | 50.2 | 58.2 | 29.5 | 31.7 | 0.062 | 103.9 | 11.6 | 69.7 | 40 | 30.8 | 0.76 | 99.3 | 408.2 | 384.2 | 59.8 | 431.6 | 0.275 | 453.7 | 7.83 | 101.9 |  | 44.6 | 12 | 101.7 | 30 | 3.35 | 53.1 | 18.3
634950.3 |  |  | 1547 | 50.8 | 49.6 | 57.7 | 29.6 | 31.6 | 0.065 | 104 | 11.6 | 69.7 | 39.9 | 30.1 | 0.76 | 99.3 | 410 | 386.2 | 59.4 | 431.5 | 0.264 | 454.3 | 8.03 | 101.9 |  | 44.1 | 12 | 101.8 | 30.1 | 3.37 | 53.5 | 17.9
634980.3 |  |  | 1551 | 49.7 | 49.1 | 57.2 | 29.5 | 31.6 | 0.046 | 104.2 | 11.5 | 69.7 | 39.3 | 29.4 | 0.76 | 99.3 | 411.8 | 388.6 | 58.9 | 431.2 | 0.244 | 454.6 | 8.17 | 101.9 |  | 43.6 | 12 | 101.7 | 29.9 | 3.35 | 53.4 | 17.5
635010.3 |  |  | 1554 | 50.1 | 48.3 | 56.7 | 29.5 | 31.4 | 0.041 | 104.2 | 11.5 | 69.7 | 39.5 | 28.9 | 0.764 | 99.3 | 413.6 | 390.4 | 58.6 | 431 | 0.229 | 453.7 | 8.35 | 101.9 |  | 42.7 | 12 | 101.8 | 29.9 | 3.37 | 53.5 | 17.3
635040.3 |  |  | 1552 | 49.7 | 47.6 | 56.3 | 29.5 | 31.3 | 0.059 | 104.1 | 11.5 | 69.7 | 40.6 | 28.3 | 0.762 | 99.3 | 414.7 | 392 | 58.2 | 430.7 | 0.22 | 454.7 | 8.24 | 101.8 |  | 42.1 | 12 | 101.8 | 29.8 | 3.34 | 53.3 | 17.1
635070.3 |  |  | 1545 | 49.6 | 46.9 | 55.8 | 29.5 | 31.3 | 0.042 | 104.1 | 11.4 | 69.7 | 41.4 | 27.9 | 0.761 | 99.3 | 415.5 | 393.1 | 57.7 | 430.7 | 0.218 | 454.3 | 8.06 | 101.8 |  | 41.3 | 12 | 101.6 | 29.8 | 3.37 | 53.1 | 16.9
635100.3 |  |  | 1549 | 50.4 | 46.3 | 55.4 | 29.5 | 31.2 | 0.057 | 103.9 | 11.4 | 69.8 | 40.2 | 27.4 | 0.76 | 99.3 | 417.1 | 395.1 | 57.3 | 430.5 | 0.207 | 453.6 | 8.01 | 101.8 |  | 40.7 | 12 | 101.8 | 29.7 | 3.36 | 53.3 | 16.6
635130.3 |  |  | 1556 | 50.3 | 45.4 | 55.1 | 29.5 | 31.2 | 0.042 | 104.2 | 11.5 | 69.7 | 40.5 | 27.2 | 0.761 | 99.3 | 419 | 397.4 | 56.9 | 430.4 | 0.212 | 454 | 8.53 | 101.8 |  | 39.9 | 12 | 101.9 | 29.7 | 3.37 | 53.6 | 16.4
635160.3 |  |  | 1554 | 50.3 | 44.9 | 54.7 | 29.4 | 31.1 | 0.054 | 104 | 11.6 | 69.8 | 40.9 | 26.9 | 0.763 | 99.3 | 420.3 | 398.8 | 56.6 | 430.4 | 0.209 | 453.4 | 8.39 | 101.8 |  | 39.5 | 12 | 101.8 | 29.7 | 3.38 | 53.5 | 16.2
635190.3 |  |  | 1556 | 50 | 44.4 | 54.3 | 29.4 | 31.1 | 0.043 | 104.1 | 11.6 | 69.7 | 41.3 | 26.6 | 0.762 | 99.3 | 421.3 | 400.2 | 56.1 | 430.5 | 0.199 | 452.7 | 8.37 | 101.8 |  | 39.1 | 12 | 101.8 | 29.6 | 3.38 | 53.6 | 15.9
635220.3 |  |  | 1549 | 50 | 44.1 | 53.9 | 29.4 | 31 | 0.04 | 104.1 | 11.6 | 69.8 | 40.6 | 26.3 | 0.761 | 99.3 | 421.6 | 400.8 | 55.8 | 430.6 | 0.198 | 453.8 | 8.15 | 101.7 |  | 38.8 | 12 | 101.7 | 29.6 | 3.41 | 53.3 | 15.8
635250.3 |  |  | 1544 | 50.1 | 43.9 | 53.5 | 29.4 | 30.9 | 0.065 | 103.8 | 11.6 | 69.7 | 41.1 | 25.9 | 0.762 | 99.3 | 422.2 | 401.7 | 55.4 | 430.9 | 0.19 | 453.3 | 7.82 | 101.8 |  | 38.7 | 12 | 101.6 | 29.6 | 3.4 | 53.1 | 15.6
635280.3 |  |  | 1558 | 50.5 | 43.8 | 53.2 | 29.4 | 30.8 | 0.033 | 104.2 | 11.5 | 69.8 | 41.1 | 25.6 | 0.763 | 99.3 | 424.5 | 403.9 | 55.2 | 431.1 | 0.182 | 453.9 | 8.46 | 101.8 |  | 38.6 | 12 | 102 | 29.6 | 3.4 | 53.9 | 15.4
635310.3 |  |  | 1553 | 50.5 | 43.9 | 52.8 | 29.3 | 30.8 | 0.059 | 104 | 11.4 | 69.7 | 40.7 | 25.3 | 0.763 | 99.3 | 424.8 | 404.7 | 54.9 | 431.1 | 0.181 | 454.6 | 8.17 | 101.7 |  | 38.7 | 12 | 101.8 | 29.4 | 3.41 | 53.5 | 15.3
635340.3 |  |  | 1550 | 49.2 | 44.1 | 52.6 | 29.4 | 30.9 | 0.022 | 104.2 | 11.4 | 69.8 | 39.8 | 25 | 0.762 | 99.3 | 424.8 | 404.8 | 54.7 | 431.4 | 0.186 | 453 | 8.04 | 101.7 |  | 38.9 | 12 | 101.7 | 29.5 | 3.41 | 53.6 | 15.2
635370.3 |  |  | 1554 | 49.5 | 44.2 | 52.1 | 29.3 | 30.9 | 0.038 | 104.1 | 11.4 | 69.7 | 40.3 | 24.9 | 0.762 | 99.3 | 426.1 | 406.1 | 54.5 | 431.7 | 0.187 | 453.6 | 8.23 | 101.6 |  | 39.1 | 12 | 101.8 | 29.4 | 3.38 | 53.6 | 15.2
648001.5 |  |  | 2494 | 128.9 | 84.9 | 99.9 | 30 | 31.9 | 0.068 | 106.5 | 11.3 | 69.5 | 70.7 | 69.1 | 0.99 | 99.4 | 310.1 | 237.2 | 103 | 680.8 | 1.452 | 453 | 33.06 | 111.3 |  | 77.8 | 12 | 111.9 | 31.1 | 8.33 | 94.3 | 67.9
648002.5 |  |  | 2470 | 130.1 | 84.9 | 99.9 | 30 | 31.9 | 0.052 | 106.9 | 11.3 | 69.5 | 70.6 | 69.1 | 0.989 | 99.4 | 308.6 | 236.2 | 102.9 | 680.9 | 1.459 | 455.4 | 34.24 | 111.3 |  | 77.7 | 12 | 112.1 | 31.1 | 8.32 | 94.3 | 67.9
648003.5 |  |  | 2437 | 129.3 | 84.9 | 99.8 | 30.1 | 31.9 | 0.129 | 106.2 | 11.3 | 69.5 | 70.6 | 69.1 | 0.991 | 99.4 | 306.3 | 234.5 | 103 | 680.8 | 1.467 | 453.8 | 31.66 | 111.3 |  | 77.8 | 12 | 112 | 31 | 8.32 | 93.7 | 67.9
648004.5 |  |  | 2408 | 129.1 | 84.9 | 99.8 | 30.1 | 31.9 | 0.119 | 106.1 | 11.3 | 69.5 | 70.3 | 69.2 | 0.993 | 99.4 | 304.2 | 232.8 | 103 | 680.8 | 1.467 | 455.1 | 32.4 | 111.4 |  | 77.8 | 12 | 112.3 | 31.1 | 8.31 | 93.6 | 68.1
648005.5 |  |  | 2374 | 128 | 84.9 | 99.8 | 30.1 | 31.9 | 0.16 | 105.5 | 11.3 | 69.5 | 69.8 | 69.2 | 0.993 | 99.4 | 301.2 | 230.8 | 103.1 | 680.7 | 1.469 | 454.5 | 30.68 | 111.4 |  | 77.7 | 12 | 112.1 | 31.1 | 8.29 | 93 | 68.2
648006.5 |  |  | 2344 | 127.6 | 84.9 | 99.8 | 30 | 32 | 0.154 | 105.6 | 11.3 | 69.6 | 69.2 | 69.2 | 0.994 | 99.4 | 298.3 | 229.3 | 103 | 680.6 | 1.478 | 453.5 | 32.08 | 111.4 |  | 77.7 | 12 | 112.4 | 31.1 | 8.27 | 93 | 68.2
648007.5 |  |  | 2310 | 126.7 | 84.9 | 99.8 | 30 | 31.9 | 0.184 | 105 | 11.3 | 69.6 | 68.4 | 69.2 | 0.988 | 99.4 | 294.6 | 227.1 | 103.1 | 680.3 | 1.49 | 455.1 | 29.62 | 111.4 |  | 77.8 | 12.1 | 111.9 | 31.1 | 8.24 | 92.3 | 68.2
648008.5 |  |  | 2280 | 125.9 | 84.9 | 99.9 | 30 | 31.9 | 0.182 | 104.8 | 11.3 | 69.6 | 66.8 | 69.2 | 0.99 | 99.4 | 291.6 | 225.3 | 103.1 | 679.8 | 1.47 | 448.8 | 29.57 | 111.4 |  | 77.8 | 12.1 | 111.5 | 31.1 | 8.2 | 91.8 | 68.2
648009.5 |  |  | 2246 | 124.4 | 85.1 | 99.9 | 30 | 31.9 | 0.266 | 104.2 | 11.3 | 69.6 | 65.2 | 69.2 | 0.989 | 99.4 | 288.1 | 222.8 | 103 | 679.4 | 1.473 | 444.9 | 28.48 | 111.4 |  | 77.7 | 12.1 | 111 | 31.1 | 8.15 | 90.7 | 68.3
648010.5 |  |  | 2216 | 122.3 | 85.1 | 99.9 | 30 | 32 | 0.345 | 103.9 | 11.3 | 69.6 | 63.8 | 69.2 | 0.988 | 99.4 | 284.5 | 220.4 | 103 | 678.7 | 1.472 | 440.6 | 27.24 | 111.2 |  | 77.7 | 12.1 | 108.1 | 31.1 | 8.09 | 89.7 | 68.3
648011.5 |  |  | 2186 | 120.3 | 85.2 | 99.9 | 29.9 | 32 | 0.267 | 103.9 | 11.3 | 69.6 | 62.5 | 69.2 | 0.993 | 99.4 | 279.4 | 217.8 | 103 | 678.1 | 1.482 | 435.2 | 27.03 | 110.6 |  | 77.6 | 12 | 105.8 | 31.1 | 8.03 | 89.2 | 68.4
648012.5 |  |  | 2153 | 118.6 | 85.2 | 99.9 | 29.9 | 31.9 | 0.273 | 103.7 | 11.3 | 69.6 | 61.4 | 69.2 | 0.992 | 99.4 | 275.4 | 215.1 | 102.9 | 677.3 | 1.48 | 434.6 | 26.74 | 110.1 |  | 77.5 | 12 | 105.7 | 31.2 | 7.95 | 88.7 | 68.4
648013.5 |  |  | 2121 | 117.4 | 85.2 | 99.9 | 29.9 | 31.9 | 0.25 | 104.6 | 11.4 | 69.6 | 60.2 | 69.2 | 0.994 | 99.4 | 271.5 | 212.6 | 102.9 | 676.5 | 1.48 | 442.6 | 25.87 | 109.5 |  | 77.4 | 12 | 107.4 | 31.2 | 7.87 | 88.1 | 68.4
648014.5 |  |  | 2088 | 114.9 | 85.2 | 99.9 | 29.9 | 31.9 | 0.416 | 104.1 | 11.3 | 69.6 | 59.4 | 69.2 | 0.992 | 99.4 | 268.1 | 210.4 | 102.9 | 675.7 | 1.483 | 445.8 | 23.98 | 106.9 |  | 77.2 | 12 | 106.6 | 31.3 | 7.78 | 86.3 | 68.4
648015.5 |  |  | 2058 | 112.4 | 85.1 | 99.9 | 29.9 | 31.9 | 0.435 | 103.7 | 11.3 | 69.6 | 59.4 | 69.1 | 1.001 | 99.4 | 264.3 | 208.8 | 102.9 | 674.6 | 1.48 | 452 | 23.32 | 105.2 |  | 77.2 | 12 | 105.4 | 31.3 | 7.67 | 85.5 | 68.4
648016.5 |  |  | 2027 | 108.4 | 84.9 | 99.9 | 29.9 | 32 | 0.355 | 103.9 | 11.4 | 69.6 | 59 | 69.2 | 0.991 | 99.4 | 262.1 | 206.3 | 102.9 | 673.6 | 1.466 | 451 | 23.15 | 104.4 |  | 76.9 | 12 | 104.6 | 31.2 | 7.56 | 84.5 | 68.5
648017.5 |  |  | 1995 | 108.5 | 84.9 | 99.8 | 29.9 | 32.1 | 0.427 | 103.7 | 11.4 | 69.6 | 58.1 | 69.2 | 1 | 99.4 | 256.9 | 204.1 | 102.8 | 672.3 | 1.485 | 455.2 | 23.07 | 107.4 |  | 76.8 | 12 | 107.8 | 31.2 | 7.43 | 84.6 | 68.6
648018.5 |  |  | 1963 | 106.7 | 84.9 | 99.7 | 29.8 | 32 | 0.374 | 103.3 | 11.4 | 69.6 | 56.6 | 69.2 | 0.987 | 99.4 | 252 | 200.5 | 102.8 | 671.1 | 1.503 | 453 | 19.19 | 105.7 |  | 76.7 | 12 | 106.2 | 31.2 | 7.3 | 84 | 68.7
648019.5 |  |  | 1930 | 107.3 | 84.9 | 99.6 | 29.9 | 32.1 | 0.472 | 103.4 | 11.4 | 69.6 | 54.9 | 69.1 | 0.998 | 99.4 | 248 | 198.4 | 102.7 | 669.9 | 1.514 | 454.1 | 21.72 | 108.5 |  | 76.5 | 12 | 107.9 | 31.1 | 7.17 | 83.7 | 68.7
648020.5 |  |  | 1899 | 104.2 | 84.9 | 99.4 | 29.9 | 32.1 | 0.528 | 103.3 | 11.4 | 69.6 | 53.4 | 69.1 | 1.002 | 99.4 | 244.7 | 196.1 | 102.6 | 668.4 | 1.515 | 454.2 | 20.09 | 107.3 |  | 76.4 | 12 | 106.3 | 31.1 | 7.02 | 82.8 | 68.7
648021.5 |  |  | 1870 | 102.5 | 84.9 | 99.4 | 29.9 | 32.1 | 0.495 | 103.2 | 11.4 | 69.6 | 52.2 | 69.1 | 0.998 | 99.4 | 241 | 193.5 | 102.6 | 666.8 | 1.491 | 453.4 | 19.52 | 104.9 |  | 76.3 | 12 | 105.1 | 31.1 | 6.87 | 81.9 | 68.8
648022.5 |  |  | 1838 | 100.4 | 84.8 | 99.3 | 29.8 | 32.1 | 0.5 | 103 | 11.4 | 69.6 | 51 | 69.1 | 0.996 | 99.4 | 236.9 | 191 | 102.5 | 665.4 | 1.478 | 453.2 | 18.96 | 107.2 |  | 76.2 | 12 | 107.4 | 31.1 | 6.71 | 81.4 | 68.8
648023.5 |  |  | 1804 | 99.1 | 84.8 | 99.2 | 29.9 | 32.2 | 0.506 | 102.9 | 11.4 | 69.6 | 50 | 69.1 | 0.993 | 99.4 | 232.5 | 188.2 | 102.4 | 663.8 | 1.466 | 454 | 18.39 | 105.8 |  | 75.9 | 12 | 106 | 31.1 | 6.55 | 80.3 | 68.8
648024.5 |  |  | 1775 | 97.9 | 84.8 | 99.2 | 29.8 | 32.2 | 0.433 | 103.1 | 11.4 | 69.6 | 49 | 69.1 | 0.991 | 99.4 | 228.4 | 184.8 | 102.4 | 662.3 | 1.426 | 452.6 | 17.79 | 104.3 |  | 75.8 | 12 | 104.5 | 31.1 | 6.38 | 80 | 68.9
648025.5 |  |  | 1742 | 97.7 | 84.8 | 99.1 | 29.8 | 32.2 | 0.453 | 103 | 11.4 | 69.6 | 48 | 69.2 | 0.996 | 99.4 | 223.2 | 181.9 | 102.3 | 660.7 | 1.394 | 454.6 | 18.2 | 106.6 |  | 75.6 | 12 | 107.1 | 31.1 | 6.21 | 80 | 69
648026.5 |  |  | 1708 | 95.9 | 84.7 | 99 | 29.9 | 32.2 | 0.426 | 103.2 | 11.4 | 69.6 | 47.1 | 69.1 | 0.993 | 99.4 | 219.2 | 178.8 | 102.2 | 659.2 | 1.381 | 453.9 | 15.69 | 105.9 |  | 75.3 | 12 | 105.5 | 31.2 | 6.05 | 78.6 | 69.1
648027.5 |  |  | 1678 | 93.8 | 84.7 | 98.8 | 29.8 | 32.2 | 0.37 | 103.1 | 11.4 | 69.6 | 46.1 | 69.1 | 0.992 | 99.4 | 216.1 | 176.2 | 102.2 | 657.5 | 1.325 | 454.4 | 16.19 | 105.3 |  | 75.1 | 12 | 103.6 | 31.1 | 5.88 | 77.3 | 69.1
648028.5 |  |  | 1646 | 91 | 84.6 | 98.8 | 29.7 | 32.2 | 0.344 | 102.7 | 11.4 | 69.6 | 45.3 | 69.1 | 0.994 | 99.4 | 211.7 | 173.5 | 102.1 | 655.9 | 1.271 | 453.2 | 15.02 | 104.4 |  | 74.8 | 12 | 104.5 | 31.2 | 5.71 | 76.4 | 69.1
648029.5 |  |  | 1614 | 89.4 | 84.5 | 98.7 | 29.8 | 32.3 | 0.356 | 102.6 | 11.4 | 69.6 | 44.4 | 69.1 | 0.993 | 99.4 | 207.6 | 170.7 | 102 | 654.3 | 1.253 | 454.5 | 14.01 | 104.7 |  | 74.5 | 12 | 104.9 | 31.1 | 5.54 | 75.6 | 69.2
648031.4 |  |  | 1560 | 87.9 | 84.3 | 98.6 | 29.8 | 32.4 | 0.301 | 102.7 | 11.4 | 69.6 | 43.1 | 69.1 | 0.992 | 99.4 | 200.2 | 165.3 | 101.8 | 650.8 | 1.195 | 453.1 | 14.11 | 103.6 |  | 73.9 | 12 | 102.6 | 31.2 | 5.24 | 74.8 | 69.2
648032.4 |  |  | 1549 | 85.9 | 84.2 | 98.4 | 29.8 | 32.3 | 0.189 | 102.6 | 11.4 | 69.6 | 42.7 | 69 | 0.995 | 99.4 | 199.5 | 164.3 | 101.7 | 649.1 | 1.132 | 454.2 | 13.99 | 104.2 |  | 73.6 | 12 | 104.6 | 31.2 | 5.08 | 73.9 | 69.3
648033.4 |  |  | 1550 | 83.5 | 83.8 | 98.4 | 29.7 | 32.3 | 0.22 | 102.6 | 11.4 | 69.6 | 42.3 | 69 | 0.997 | 99.4 | 199.4 | 164.3 | 101.7 | 647.4 | 1.104 | 453.7 | 13.26 | 106.9 |  | 73.2 | 12 | 107.1 | 31.1 | 4.93 | 73.8 | 69.3
648034.4 |  |  | 1546 | 80.9 | 83.7 | 98.3 | 29.7 | 32.4 | 0.278 | 102.2 | 11.4 | 69.6 | 41.7 | 69 | 0.99 | 99.4 | 198.5 | 163.9 | 101.7 | 645.6 | 1.13 | 453.9 | 11.61 | 105.7 |  | 72.9 | 12 | 104 | 31.2 | 4.78 | 72.2 | 69.3
648035.4 |  |  | 1552 | 79.6 | 83.4 | 98.3 | 29.6 | 32.3 | 0.147 | 102.7 | 11.4 | 69.6 | 41.2 | 69 | 0.992 | 99.4 | 199.5 | 164.3 | 101.7 | 643.8 | 1.038 | 453.9 | 13.2 | 102.7 |  | 72.6 | 12 | 102.8 | 31.1 | 4.64 | 71.9 | 69.3
648036.4 |  |  | 1553 | 78.8 | 83.3 | 98.2 | 29.6 | 32.5 | 0.149 | 102.8 | 11.4 | 69.6 | 40.9 | 69 | 0.994 | 99.4 | 199.7 | 164.2 | 101.6 | 642.1 | 1.005 | 453.7 | 13.05 | 101.6 |  | 72.3 | 12 | 101.7 | 31.1 | 4.51 | 71.6 | 69.5
648037.4 |  |  | 1554 | 80.1 | 83.1 | 98.1 | 29.6 | 32.6 | 0.056 | 103.3 | 11.4 | 69.6 | 40.7 | 69 | 0.995 | 99.4 | 199.5 | 164.2 | 101.5 | 640.3 | 0.997 | 453.8 | 13.79 | 105.4 |  | 71.9 | 12 | 105.5 | 31.2 | 4.39 | 72.6 | 69.5
648038.4 |  |  | 1546 | 80.5 | 82.8 | 98.1 | 29.7 | 32.6 | 0.147 | 102.8 | 11.4 | 69.6 | 40.5 | 69 | 0.995 | 99.4 | 198.9 | 163.6 | 101.5 | 638.6 | 1.016 | 454 | 12.42 | 106.7 |  | 71.7 | 12 | 106.9 | 31.2 | 4.27 | 71.9 | 69.6
648039.4 |  |  | 1547 | 79.6 | 82.5 | 98 | 29.7 | 32.6 | 0.213 | 102.5 | 11.4 | 69.6 | 40.4 | 68.9 | 0.992 | 99.4 | 198.4 | 163.6 | 101.4 | 637 | 1.018 | 454 | 11.7 | 106.8 |  | 71.3 | 12 | 106.8 | 31.2 | 4.16 | 70.7 | 69.6
648040.4 |  |  | 1547 | 76.7 | 82.3 | 97.9 | 29.7 | 32.7 | 0.204 | 102.6 | 11.4 | 69.6 | 40.2 | 68.9 | 0.992 | 99.4 | 198.8 | 163.7 | 101.3 | 635.2 | 1.011 | 453.5 | 11.75 | 106.5 |  | 71 | 12 | 106.5 | 31.2 | 4.06 | 69.8 | 69.6
648041.4 |  |  | 1550 | 75.1 | 82 | 97.9 | 29.7 | 32.7 | 0.091 | 103.3 | 11.4 | 69.6 | 40.1 | 68.9 | 0.989 | 99.4 | 199.4 | 163.7 | 101.2 | 633.4 | 0.987 | 453.8 | 12.05 | 106.5 |  | 70.7 | 12 | 106.5 | 31.1 | 3.95 | 69.9 | 69.7
648042.4 |  |  | 1548 | 74.9 | 81.7 | 97.9 | 29.7 | 32.7 | 0.101 | 103.3 | 11.4 | 69.6 | 40 | 69 | 0.992 | 99.4 | 199.4 | 163.7 | 101.2 | 631.6 | 0.985 | 454.4 | 12.02 | 106.5 |  | 70.3 | 12 | 106.5 | 31.2 | 3.86 | 69.8 | 69.7
648043.4 |  |  | 1551 | 75.8 | 81.4 | 97.9 | 29.6 | 32.8 | 0.061 | 103.7 | 11.4 | 69.6 | 39.9 | 68.9 | 0.992 | 99.4 | 200.2 | 164 | 101.2 | 629.9 | 0.977 | 453 | 12.87 | 106.5 |  | 69.9 | 12 | 106.7 | 31.2 | 3.78 | 70.2 | 69.7
648044.4 |  |  | 1548 | 76.3 | 81.2 | 97.9 | 29.6 | 32.8 | 0.108 | 103.4 | 11.4 | 69.6 | 39.9 | 68.9 | 0.996 | 99.4 | 199.4 | 163.9 | 101.2 | 628.3 | 0.965 | 454.5 | 12.22 | 106.6 |  | 69.6 | 12 | 106.8 | 31.2 | 3.7 | 69.8 | 69.8
648045.4 |  |  | 1546 | 75.3 | 80.8 | 97.9 | 29.6 | 32.7 | 0.145 | 102.8 | 11.4 | 69.6 | 39.9 | 68.9 | 0.995 | 99.4 | 198.4 | 163.8 | 101.2 | 626.7 | 0.954 | 455.6 | 10.95 | 106.5 |  | 69.2 | 12 | 106.1 | 31.2 | 3.63 | 68.8 | 69.8
648046.4 |  |  | 1553 | 74.2 | 80.6 | 97.8 | 29.6 | 32.8 | 0.039 | 103.6 | 11.4 | 69.6 | 39.9 | 68.9 | 0.991 | 99.4 | 200.2 | 164.4 | 101.1 | 625.1 | 0.925 | 455.2 | 12.24 | 106.4 |  | 68.9 | 12 | 106.2 | 31.2 | 3.56 | 68.9 | 69.8
648047.4 |  |  | 1552 | 73.7 | 80.2 | 97.8 | 29.6 | 32.8 | 0.038 | 103.9 | 11.4 | 69.5 | 39.9 | 68.9 | 0.991 | 99.4 | 200.5 | 164.4 | 101.1 | 623.5 | 0.909 | 452.8 | 12.76 | 106.4 |  | 68.6 | 12 | 106.5 | 31.2 | 3.5 | 68.9 | 70
648048.4 |  |  | 1548 | 73.9 | 79.9 | 97.8 | 29.6 | 32.9 | 0.051 | 103.7 | 11.4 | 69.6 | 39.9 | 69 | 0.991 | 99.4 | 200.1 | 164.3 | 101 | 621.9 | 0.903 | 454.3 | 12.26 | 106.4 |  | 68.3 | 12 | 106.3 | 31.3 | 3.45 | 68.6 | 70.1
648049.4 |  |  | 1551 | 74 | 79.7 | 97.8 | 29.6 | 32.9 | 0.059 | 103.8 | 11.4 | 69.6 | 39.9 | 68.9 | 0.993 | 99.4 | 201.1 | 164.7 | 101.1 | 620.4 | 0.909 | 453.5 | 12.95 | 106.3 |  | 68 | 12 | 106.4 | 31.3 | 3.41 | 68.6 | 70.1
648050.4 |  |  | 1546 | 74 | 79.4 | 97.8 | 29.6 | 32.9 | 0.095 | 103.5 | 11.4 | 69.5 | 39.8 | 68.9 | 0.996 | 99.4 | 199.5 | 164.2 | 101 | 618.9 | 0.916 | 454.1 | 11.82 | 106.3 |  | 67.7 | 12 | 106.2 | 31.3 | 3.38 | 68.3 | 70.1
648051.4 |  |  | 1549 | 73.7 | 79.1 | 97.8 | 29.6 | 32.9 | 0.085 | 103.5 | 11.4 | 69.5 | 39.8 | 68.9 | 0.993 | 99.4 | 199.8 | 164.4 | 100.9 | 617.4 | 0.904 | 454.4 | 11.56 | 106.3 |  | 67.4 | 12 | 106 | 31.3 | 3.34 | 68.1 | 70.2
648052.4 |  |  | 1547 | 73.4 | 78.8 | 97.7 | 29.6 | 33 | 0.071 | 103.5 | 11.4 | 69.5 | 39.8 | 68.9 | 0.986 | 99.4 | 199.4 | 164 | 100.9 | 616 | 0.903 | 454.1 | 11.47 | 106.3 |  | 67.1 | 12 | 105.9 | 31.3 | 3.32 | 67.8 | 70.2
648053.4 |  |  | 1541 | 72.1 | 78.5 | 97.8 | 29.6 | 32.9 | 0.175 | 102.8 | 11.4 | 69.5 | 39.8 | 68.9 | 0.981 | 99.4 | 198.6 | 163.7 | 100.9 | 614.4 | 0.903 | 453.6 | 10.45 | 106.3 |  | 66.8 | 12 | 105.5 | 31.3 | 3.3 | 66.4 | 70.2
648054.4 |  |  | 1551 | 71.2 | 78.3 | 97.7 | 29.5 | 32.9 | 0.144 | 103.2 | 11.4 | 69.5 | 39.8 | 68.9 | 0.982 | 99.4 | 200.3 | 165 | 100.8 | 612.9 | 0.892 | 453.7 | 11.27 | 106.3 |  | 66.6 | 12 | 105.7 | 31.3 | 3.28 | 66.4 | 70.2
648055.4 |  |  | 1552 | 69.6 | 77.9 | 97.7 | 29.5 | 33 | 0.024 | 104.1 | 11.4 | 69.5 | 39.7 | 68.9 | 0.978 | 99.4 | 202.1 | 165.3 | 100.8 | 611.4 | 0.87 | 453.4 | 12.2 | 106.2 |  | 66.3 | 12 | 105.4 | 31.3 | 3.26 | 66.5 | 70.4
648056.4 |  |  | 1558 | 71.4 | 77.7 | 97.7 | 29.5 | 33.1 | 0.073 | 104.2 | 11.4 | 69.5 | 39.8 | 68.9 | 0.981 | 99.4 | 202 | 165.8 | 100.8 | 610.2 | 0.88 | 454.1 | 12.9 | 106.2 |  | 66.1 | 12 | 106.3 | 31.3 | 3.24 | 67.3 | 70.4
648057.4 |  |  | 1543 | 71.1 | 77.4 | 97.7 | 29.5 | 33 | 0.102 | 103.5 | 11.4 | 69.5 | 39.8 | 68.9 | 0.975 | 99.4 | 200.3 | 164.7 | 100.7 | 608.8 | 0.874 | 453.2 | 11.24 | 106.2 |  | 65.8 | 12 | 105.5 | 31.3 | 3.23 | 66.1 | 70.4
648058.4 |  |  | 1550 | 71.8 | 77 | 97.7 | 29.4 | 33 | 0.132 | 103.2 | 11.4 | 69.5 | 39.8 | 68.9 | 0.966 | 99.4 | 200.6 | 165.3 | 100.7 | 607.5 | 0.875 | 453 | 10.93 | 106.1 |  | 65.4 | 12 | 105.4 | 31.3 | 3.22 | 65.6 | 70.4
648059.4 |  |  | 1546 | 69.1 | 76.9 | 97.7 | 29.4 | 33.1 | 0.147 | 103.1 | 11.4 | 69.5 | 39.7 | 68.9 | 0.962 | 99.4 | 200.3 | 165 | 100.7 | 606.1 | 0.866 | 453.9 | 10.63 | 106 |  | 65.3 | 12 | 105.1 | 31.3 | 3.21 | 64.6 | 70.5
648060.4 |  |  | 1553 | 68.8 | 76.6 | 97.7 | 29.4 | 33.1 | 0.052 | 103.8 | 11.4 | 69.5 | 39.6 | 68.9 | 0.956 | 99.4 | 201.8 | 166 | 100.7 | 604.8 | 0.857 | 453.5 | 11.65 | 106 |  | 65.1 | 12 | 105.4 | 31.3 | 3.2 | 65.2 | 70.5
648061.4 |  |  | 1547 | 68.2 | 76.2 | 97.6 | 29.3 | 33.1 | 0.11 | 103.3 | 11.4 | 69.5 | 39.6 | 68.9 | 0.954 | 99.4 | 200.8 | 165.6 | 100.6 | 603.5 | 0.849 | 454.1 | 10.75 | 106 |  | 64.9 | 12 | 105.1 | 31.3 | 3.19 | 64.3 | 70.6
648062.4 |  |  | 1554 | 68.9 | 75.9 | 97.6 | 29.3 | 33.1 | 0.08 | 104 | 11.4 | 69.5 | 39.6 | 68.9 | 0.962 | 99.4 | 202.5 | 166.6 | 100.7 | 602.1 | 0.854 | 454.8 | 12.14 | 105.9 |  | 64.7 | 12 | 105.5 | 31.3 | 3.19 | 64.9 | 70.7
648063.4 |  |  | 1546 | 69.4 | 75.7 | 97.6 | 29.3 | 33.1 | 0.134 | 103.2 | 11.4 | 69.5 | 39.7 | 69 | 0.951 | 99.4 | 200.3 | 165.8 | 100.6 | 600.9 | 0.857 | 454.7 | 10.47 | 105.9 |  | 64.4 | 12 | 105.2 | 31.3 | 3.18 | 64.3 | 70.7
648064.4 |  |  | 1543 | 68.3 | 75.5 | 97.6 | 29.3 | 33.2 | 0.097 | 103.4 | 11.4 | 69.5 | 39.7 | 69 | 0.942 | 99.4 | 201.4 | 165.9 | 100.6 | 599.5 | 0.834 | 453.9 | 10.38 | 105.9 |  | 64.2 | 12 | 104.6 | 31.3 | 3.18 | 63.6 | 70.8
648065.4 |  |  | 1547 | 66.3 | 75.3 | 97.6 | 29.3 | 33.2 | 0.042 | 103.8 | 11.4 | 69.5 | 39.7 | 68.9 | 0.935 | 99.4 | 203.1 | 166.7 | 100.5 | 598.2 | 0.815 | 454.3 | 10.68 | 105.7 |  | 64.1 | 12 | 104.5 | 31.3 | 3.17 | 63.2 | 70.8
648066.4 |  |  | 1554 | 65.4 | 75.1 | 97.6 | 29.3 | 33.2 | 0.031 | 103.8 | 11.4 | 69.5 | 39.7 | 68.9 | 0.935 | 99.4 | 203.9 | 168 | 100.4 | 596.9 | 0.81 | 454.4 | 10.99 | 105.7 |  | 63.9 | 12 | 104.6 | 31.3 | 3.16 | 63.3 | 70.8
648067.4 |  |  | 1550 | 66.1 | 74.8 | 97.4 | 29.3 | 33.3 | 0.037 | 104 | 11.4 | 69.5 | 39.8 | 68.9 | 0.929 | 99.4 | 204.2 | 167.8 | 100.4 | 595.7 | 0.81 | 454.2 | 10.96 | 105.7 |  | 63.8 | 12 | 104.7 | 31.4 | 3.16 | 63.2 | 70.8
648068.4 |  |  | 1546 | 66.3 | 74.6 | 97.4 | 29.3 | 33.3 | 0.012 | 104 | 11.4 | 69.6 | 39.7 | 68.8 | 0.929 | 99.4 | 204.1 | 167.8 | 100.3 | 594.5 | 0.804 | 452.4 | 10.46 | 105.7 |  | 63.7 | 12 | 104.4 | 31.3 | 3.15 | 62.8 | 70.9
648069.4 |  |  | 1556 | 66.6 | 74.4 | 97.4 | 29.3 | 33.3 | 0.025 | 104.4 | 11.4 | 69.6 | 39.8 | 68.9 | 0.934 | 99.4 | 205.8 | 169.1 | 100.3 | 593.3 | 0.813 | 453.4 | 11.56 | 105.6 |  | 63.6 | 12 | 105 | 31.4 | 3.14 | 63.4 | 70.9
648070.4 |  |  | 1543 | 66 | 74.2 | 97.4 | 29.3 | 33.3 | 0.089 | 103.5 | 11.4 | 69.6 | 39.7 | 68.9 | 0.926 | 99.4 | 204.1 | 168.3 | 100.3 | 592.1 | 0.813 | 454.4 | 9.98 | 105.6 |  | 63.4 | 12 | 104.5 | 31.4 | 3.14 | 62.2 | 70.9
648071.4 |  |  | 1553 | 66.3 | 74.1 | 97.4 | 29.3 | 33.3 | 0.064 | 103.7 | 11.4 | 69.6 | 39.7 | 68.9 | 0.918 | 99.4 | 205.8 | 169.6 | 100.2 | 590.9 | 0.818 | 453.7 | 10.57 | 105.5 |  | 63.3 | 12 | 104.6 | 31.4 | 3.13 | 62.4 | 71
648072.4 |  |  | 1550 | 65 | 73.8 | 97.4 | 29.3 | 33.3 | 0.053 | 103.9 | 11.4 | 69.6 | 39.6 | 68.9 | 0.915 | 99.4 | 206.5 | 170 | 100.2 | 589.7 | 0.811 | 453.8 | 10.65 | 105.5 |  | 63.2 | 12 | 104.5 | 31.4 | 3.13 | 62.2 | 71.1
648073.4 |  |  | 1547 | 64.6 | 73.6 | 97.3 | 29.3 | 33.3 | 0.075 | 103.5 | 11.4 | 69.6 | 39.6 | 68.9 | 0.913 | 99.4 | 205.6 | 169.9 | 100.2 | 588.6 | 0.809 | 453.4 | 10.04 | 105.5 |  | 63.1 | 12 | 104.1 | 31.3 | 3.13 | 61.6 | 71.1
648074.4 |  |  | 1556 | 64.8 | 73.4 | 97.2 | 29.2 | 33.3 | 0.024 | 104.2 | 11.4 | 69.6 | 39.6 | 68.9 | 0.91 | 99.4 | 207.2 | 170.9 | 100.1 | 587.4 | 0.818 | 452.9 | 11.01 | 105.5 |  | 62.9 | 12 | 104.5 | 31.3 | 3.13 | 62.4 | 71.2
648075.4 |  |  | 1548 | 65.7 | 73.3 | 97.2 | 29.2 | 33.3 | 0.098 | 103.4 | 11.4 | 69.6 | 39.6 | 69 | 0.91 | 99.4 | 205.7 | 170.4 | 100.1 | 586.2 | 0.829 | 454.1 | 10.07 | 105.5 |  | 62.8 | 12 | 104.5 | 31.3 | 3.13 | 61.9 | 71.2
648076.4 |  |  | 1538 | 64.7 | 73.1 | 97.1 | 29.2 | 33.3 | 0.088 | 103.4 | 11.4 | 69.6 | 39.6 | 68.9 | 0.9 | 99.4 | 205.2 | 169.6 | 99.9 | 585 | 0.809 | 453.9 | 9.59 | 105.4 |  | 62.7 | 12 | 104 | 31.3 | 3.13 | 60.8 | 71.2
648077.4 |  |  | 1552 | 63.5 | 72.8 | 97 | 29.2 | 33.4 | 0.058 | 103.8 | 11.3 | 69.6 | 39.6 | 68.9 | 0.9 | 99.4 | 207.8 | 171.4 | 99.8 | 583.9 | 0.805 | 454.6 | 10.59 | 105.3 |  | 62.6 | 12 | 104.2 | 31.4 | 3.13 | 61 | 71.3
648078.4 |  |  | 1547 | 61.8 | 72.7 | 96.9 | 29.2 | 33.4 | 0.068 | 103.5 | 11.4 | 69.6 | 39.6 | 68.9 | 0.895 | 99.4 | 206.6 | 170.8 | 99.7 | 582.7 | 0.798 | 454 | 9.89 | 105.3 |  | 62.5 | 12 | 103.9 | 31.4 | 3.13 | 60.3 | 71.3
648079.4 |  |  | 1545 | 61.7 | 72.6 | 96.9 | 29.2 | 33.4 | 0.072 | 103.5 | 11.4 | 69.6 | 39.6 | 68.9 | 0.895 | 99.4 | 206.7 | 170.7 | 99.6 | 581.7 | 0.792 | 453.3 | 9.64 | 105.2 |  | 62.4 | 12 | 103.7 | 31.4 | 3.12 | 59.7 | 71.4
648080.4 |  |  | 1548 | 60.8 | 72.4 | 96.8 | 29.2 | 33.4 | 0.06 | 103.6 | 11.4 | 69.6 | 39.5 | 69 | 0.888 | 99.4 | 207.1 | 171.2 | 99.6 | 580.4 | 0.787 | 454.3 | 9.71 | 105.1 |  | 62.3 | 12 | 103.7 | 31.4 | 3.12 | 59.4 | 71.4
648081.4 |  |  | 1558 | 61.2 | 72.3 | 96.7 | 29.1 | 33.4 | 0.033 | 104.2 | 11.4 | 69.6 | 39.5 | 69 | 0.891 | 99.4 | 209.6 | 172.5 | 99.4 | 579.3 | 0.786 | 453.5 | 10.89 | 105 |  | 62.2 | 12 | 104.1 | 31.4 | 3.11 | 60.2 | 71.5
648082.4 |  |  | 1547 | 61.8 | 72.1 | 96.7 | 29.1 | 33.6 | 0.066 | 103.7 | 11.4 | 69.6 | 39.5 | 69 | 0.884 | 99.4 | 207.2 | 171.5 | 99.4 | 578.2 | 0.773 | 453.7 | 9.81 | 104.9 |  | 62.2 | 12 | 103.8 | 31.4 | 3.11 | 59.5 | 71.5
648083.4 |  |  | 1546 | 61.9 | 72 | 96.6 | 29.1 | 33.6 | 0.035 | 103.8 | 11.4 | 69.6 | 39.4 | 69 | 0.884 | 99.4 | 207.3 | 171.6 | 99.3 | 577 | 0.767 | 453 | 9.72 | 104.9 |  | 62.1 | 12 | 103.7 | 31.4 | 3.1 | 59.4 | 71.6
648084.4 |  |  | 1548 | 61.1 | 71.8 | 96.6 | 29.1 | 33.6 | 0.067 | 103.6 | 11.4 | 69.6 | 39.5 | 69 | 0.883 | 99.4 | 207.7 | 172 | 99.3 | 575.9 | 0.778 | 453.1 | 9.66 | 104.8 |  | 61.9 | 12 | 103.7 | 31.5 | 3.1 | 59.2 | 71.6
648085.4 |  |  | 1546 | 60.3 | 71.7 | 96.6 | 29.1 | 33.6 | 0.091 | 103.5 | 11.4 | 69.6 | 39.5 | 69 | 0.882 | 99.4 | 207.8 | 172.1 | 99.2 | 574.7 | 0.776 | 454 | 9.6 | 104.8 |  | 61.8 | 12 | 103.6 | 31.4 | 3.1 | 58.8 | 71.7
648086.4 |  |  | 1548 | 59.9 | 71.6 | 96.6 | 29.1 | 33.6 | 0.044 | 103.9 | 11.4 | 69.6 | 39.5 | 68.9 | 0.875 | 99.4 | 208.9 | 172.5 | 99.2 | 573.5 | 0.774 | 454.1 | 9.88 | 104.7 |  | 61.8 | 12 | 103.7 | 31.4 | 3.1 | 58.9 | 71.6
648087.4 |  |  | 1552 | 59.7 | 71.5 | 96.5 | 29.1 | 33.6 | 0.057 | 103.9 | 11.4 | 69.6 | 39.4 | 68.9 | 0.875 | 99.4 | 209.6 | 173.1 | 99.1 | 572.4 | 0.778 | 454.1 | 9.96 | 104.5 |  | 61.7 | 12 | 103.7 | 31.4 | 3.09 | 58.9 | 71.7
648088.4 |  |  | 1548 | 59.6 | 71.4 | 96.4 | 29.1 | 33.6 | 0.067 | 103.7 | 11.4 | 69.6 | 39.5 | 68.9 | 0.873 | 99.4 | 208.9 | 172.8 | 99 | 571.3 | 0.774 | 454.2 | 9.69 | 104.5 |  | 61.6 | 12 | 103.6 | 31.5 | 3.09 | 58.5 | 71.7
648089.4 |  |  | 1548 | 59.5 | 71.2 | 96.4 | 29.1 | 33.6 | 0.026 | 103.8 | 11.3 | 69.6 | 39.5 | 68.9 | 0.87 | 99.4 | 209 | 172.9 | 98.9 | 570.3 | 0.772 | 452 | 9.58 | 104.4 |  | 61.5 | 12 | 103.4 | 31.4 | 3.09 | 58.4 | 71.8
648090.4 |  |  | 1549 | 59.2 | 71.1 | 96.3 | 29.1 | 33.7 | 0.105 | 103.4 | 11.3 | 69.6 | 39.6 | 68.9 | 0.87 | 99.4 | 208.8 | 173.2 | 98.9 | 569.3 | 0.776 | 453.3 | 9.31 | 104.3 |  | 61.5 | 12 | 103.5 | 31.5 | 3.09 | 57.9 | 71.8
648091.4 |  |  | 1542 | 58 | 70.9 | 96.3 | 28.9 | 33.7 | 0.072 | 103.6 | 11.4 | 69.6 | 39.6 | 68.9 | 0.866 | 99.4 | 208.5 | 172.9 | 98.8 | 568.2 | 0.767 | 454.9 | 9.06 | 104.1 |  | 61.4 | 12 | 103.2 | 31.5 | 3.08 | 57.3 | 71.9
648092.4 |  |  | 1546 | 57.1 | 70.8 | 96.3 | 29 | 33.7 | 0.088 | 103.4 | 11.4 | 69.6 | 39.5 | 69 | 0.865 | 99.4 | 209.3 | 173.3 | 98.8 | 567.2 | 0.756 | 453.3 | 8.95 | 103.9 |  | 61.3 | 12 | 103.2 | 31.5 | 3.07 | 56.8 | 71.9
648093.4 |  |  | 1550 | 55.8 | 70.8 | 96.3 | 29 | 33.6 | 0.042 | 103.9 | 11.4 | 69.6 | 39.5 | 68.9 | 0.865 | 99.4 | 210.5 | 174.1 | 98.8 | 566.1 | 0.753 | 454.2 | 9.33 | 103.6 |  | 61.3 | 12 | 103.1 | 31.5 | 3.06 | 56.9 | 71.9
648094.4 |  |  | 1558 | 56.8 | 70.7 | 96.3 | 29.1 | 33.7 | 0.05 | 103.9 | 11.4 | 69.6 | 39.5 | 69.1 | 0.862 | 99.4 | 211.3 | 175.2 | 98.7 | 565.1 | 0.761 | 453.7 | 9.57 | 103.4 |  | 61.3 | 12 | 103.5 | 31.5 | 3.06 | 57.4 | 71.9
648095.4 |  |  | 1549 | 57.3 | 70.6 | 96.2 | 29 | 33.7 | 0.043 | 103.8 | 11.3 | 69.6 | 39.5 | 69.1 | 0.857 | 99.4 | 210.3 | 174.5 | 98.6 | 564.1 | 0.756 | 454.5 | 9.31 | 103.4 |  | 61.2 | 12 | 103.3 | 31.6 | 3.05 | 57.2 | 72.1
648096.4 |  |  | 1549 | 57.8 | 70.5 | 96.2 | 29.1 | 33.7 | 0.062 | 103.7 | 11.3 | 69.6 | 39.5 | 68.9 | 0.858 | 99.4 | 210.5 | 174.6 | 98.6 | 563.1 | 0.757 | 453.8 | 9.21 | 103.4 |  | 61.2 | 12 | 103.3 | 31.6 | 3.05 | 57 | 72.1
648097.4 |  |  | 1546 | 56.8 | 70.3 | 96.2 | 29 | 33.7 | 0.053 | 103.7 | 11.3 | 69.6 | 39.5 | 69 | 0.857 | 99.4 | 210.4 | 174.5 | 98.5 | 562 | 0.752 | 453.9 | 9.11 | 103.3 |  | 61.1 | 12.1 | 103.2 | 31.4 | 3.04 | 56.8 | 72.1
648098.4 |  |  | 1549 | 56.6 | 70.3 | 96.2 | 28.9 | 33.7 | 0.063 | 103.7 | 11.3 | 69.6 | 39.4 | 69 | 0.853 | 99.4 | 211.1 | 175.1 | 98.5 | 561 | 0.749 | 453.4 | 9.24 | 103.3 |  | 61.1 | 12 | 103.2 | 31.4 | 3.04 | 56.8 | 72.1
648099.4 |  |  | 1550 | 56.3 | 70.2 | 96.2 | 28.9 | 33.7 | 0.003 | 104.1 | 11.3 | 69.6 | 39.4 | 68.9 | 0.853 | 99.4 | 211.2 | 175.2 | 98.5 | 560 | 0.746 | 453.6 | 9.26 | 103.3 |  | 61.1 | 12 | 103 | 31.4 | 3.03 | 57.1 | 72.2
648100.4 |  |  | 1559 | 57.8 | 70.1 | 96.2 | 28.9 | 33.7 | 0.041 | 104.1 | 11.3 | 69.6 | 39.5 | 69 | 0.851 | 99.4 | 212.6 | 176.4 | 98.4 | 559.1 | 0.761 | 454.1 | 9.71 | 103.4 |  | 61.1 | 12 | 103.5 | 31.5 | 3.04 | 57.7 | 72.2
648101.4 |  |  | 1545 | 58.1 | 70.1 | 96.1 | 28.9 | 33.8 | 0.075 | 103.6 | 11.3 | 69.6 | 39.6 | 69 | 0.849 | 99.4 | 210.7 | 175.4 | 98.4 | 558.1 | 0.759 | 453.7 | 9.02 | 103.4 |  | 61.2 | 12.1 | 103.2 | 31.4 | 3.04 | 57.1 | 72.3
648102.4 |  |  | 1545 | 57.9 | 70 | 96.1 | 28.9 | 33.7 | 0.072 | 103.7 | 11.3 | 69.6 | 39.6 | 69 | 0.847 | 99.4 | 211.4 | 175.7 | 98.3 | 557.2 | 0.755 | 453.8 | 8.96 | 103.4 |  | 61.1 | 12 | 103.2 | 31.4 | 3.04 | 56.8 | 72.3
648103.4 |  |  | 1544 | 56 | 69.8 | 96 | 28.9 | 33.7 | 0.072 | 103.6 | 11.3 | 69.6 | 39.5 | 68.9 | 0.844 | 99.4 | 211.7 | 176 | 98.2 | 556.2 | 0.749 | 454.2 | 8.72 | 103.4 |  | 61.1 | 12 | 103 | 31.4 | 3.04 | 56.3 | 72.4
648104.4 |  |  | 1549 | 55.2 | 69.8 | 95.9 | 28.9 | 33.8 | 0.063 | 103.8 | 11.3 | 69.6 | 39.5 | 68.9 | 0.845 | 99.4 | 213.6 | 177.2 | 98.1 | 555.3 | 0.748 | 453.3 | 8.92 | 103.3 |  | 61.2 | 12 | 103.1 | 31.5 | 3.04 | 56.3 | 72.4
648105.4 |  |  | 1555 | 55.1 | 69.7 | 95.9 | 28.8 | 33.8 | 0.035 | 104.1 | 11.3 | 69.6 | 39.5 | 69 | 0.841 | 99.4 | 215.1 | 178.1 | 98.1 | 554.3 | 0.751 | 454.6 | 9.31 | 103.4 |  | 61.2 | 12 | 103.2 | 31.4 | 3.04 | 56.6 | 72.3
648106.4 |  |  | 1554 | 55.7 | 69.7 | 95.9 | 28.8 | 33.8 | 0.054 | 103.9 | 11.3 | 69.6 | 39.5 | 69 | 0.842 | 99.4 | 215.1 | 178.7 | 98.1 | 553.4 | 0.754 | 453.3 | 9.18 | 103.4 |  | 61.3 | 12 | 103.2 | 31.6 | 3.04 | 56.6 | 72.5
648107.4 |  |  | 1553 | 56.5 | 69.7 | 95.9 | 28.8 | 33.8 | 0.047 | 104 | 11.3 | 69.6 | 39.6 | 69.1 | 0.843 | 99.4 | 215.3 | 179 | 97.9 | 552.4 | 0.76 | 454.2 | 9.25 | 103.4 |  | 61.4 | 12 | 103.2 | 31.6 | 3.04 | 56.8 | 72.6
648108.4 |  |  | 1552 | 56.9 | 69.6 | 95.8 | 28.9 | 33.8 | 0.07 | 103.7 | 11.3 | 69.6 | 39.7 | 69.1 | 0.84 | 99.4 | 215 | 179 | 98 | 551.4 | 0.765 | 453.2 | 9.04 | 103.4 |  | 61.5 | 12 | 103.2 | 31.6 | 3.04 | 56.6 | 72.6
648109.4 |  |  | 1547 | 56.7 | 69.6 | 95.8 | 28.8 | 33.8 | 0.071 | 103.8 | 11.3 | 69.6 | 39.7 | 69.1 | 0.838 | 99.4 | 214.3 | 178.7 | 98.2 | 550.5 | 0.761 | 454.5 | 9.03 | 103.4 |  | 61.7 | 12 | 103.1 | 31.5 | 3.04 | 56.5 | 72.7
648110.4 |  |  | 1545 | 56.1 | 69.6 | 95.7 | 28.8 | 33.9 | 0.059 | 103.8 | 11.3 | 69.6 | 39.6 | 69.1 | 0.838 | 99.4 | 214.7 | 178.6 | 97.9 | 549.7 | 0.76 | 453.8 | 8.92 | 103.3 |  | 61.9 | 12 | 103 | 31.6 | 3.05 | 56.3 | 72.7
648111.4 |  |  | 1548 | 55.4 | 69.7 | 95.7 | 28.8 | 33.9 | 0.048 | 103.9 | 11.3 | 69.6 | 39.6 | 69.1 | 0.837 | 99.4 | 215.4 | 179.2 | 97.8 | 548.8 | 0.758 | 454.2 | 9.02 | 103.3 |  | 62.1 | 12 | 103 | 31.6 | 3.05 | 56.2 | 72.7
648112.4 |  |  | 1554 | 55.4 | 69.7 | 95.6 | 28.8 | 33.9 | 0.035 | 104.1 | 11.3 | 69.5 | 39.5 | 69.1 | 0.836 | 99.4 | 216.5 | 179.9 | 97.7 | 547.9 | 0.759 | 452.6 | 9.36 | 103.3 |  | 62.3 | 12 | 103.1 | 31.6 | 3.05 | 56.5 | 72.7
648113.4 |  |  | 1551 | 56 | 69.6 | 95.5 | 28.8 | 33.9 | 0.052 | 103.8 | 11.3 | 69.5 | 39.6 | 69.1 | 0.835 | 99.4 | 215.3 | 179.7 | 97.6 | 547.1 | 0.761 | 454.6 | 9.07 | 103.3 |  | 62.4 | 12 | 103 | 31.6 | 3.05 | 56.4 | 72.8
648114.4 |  |  | 1546 | 56.1 | 69.7 | 95.4 | 28.7 | 33.8 | 0.059 | 103.7 | 11.3 | 69.5 | 39.6 | 69.1 | 0.838 | 99.4 | 215.1 | 179.5 | 97.6 | 546.1 | 0.762 | 454.8 | 8.8 | 103.3 |  | 62.7 | 12 | 102.9 | 31.5 | 3.06 | 56.1 | 72.8
648115.4 |  |  | 1548 | 55.6 | 69.7 | 95.3 | 28.8 | 33.8 | 0.064 | 103.8 | 11.3 | 69.5 | 39.6 | 69.1 | 0.835 | 99.4 | 215.8 | 179.9 | 97.4 | 545.3 | 0.763 | 454.1 | 8.87 | 103.3 |  | 63 | 12 | 103 | 31.6 | 3.06 | 56 | 72.8
648116.4 |  |  | 1548 | 54.9 | 69.8 | 95.3 | 28.8 | 33.8 | 0.065 | 103.7 | 11.3 | 69.5 | 39.6 | 69.1 | 0.835 | 99.4 | 216.2 | 180.2 | 97.4 | 544.4 | 0.759 | 453.1 | 8.92 | 103.3 |  | 63.2 | 12 | 102.9 | 31.6 | 3.06 | 55.9 | 72.9
648117.4 |  |  | 1551 | 54.9 | 70 | 95.3 | 28.7 | 33.8 | 0.076 | 103.7 | 11.3 | 69.5 | 39.6 | 69.2 | 0.837 | 99.4 | 216.9 | 180.9 | 97.4 | 543.6 | 0.761 | 453.3 | 9.04 | 103.3 |  | 63.4 | 12 | 103 | 31.6 | 3.06 | 55.9 | 73.1
648118.4 |  |  | 1550 | 55 | 70.1 | 95.3 | 28.8 | 33.9 | 0.034 | 104.1 | 11.3 | 69.6 | 39.6 | 69.2 | 0.835 | 99.4 | 217.2 | 181 | 97.3 | 542.8 | 0.757 | 453.7 | 9.23 | 103.3 |  | 63.7 | 12.1 | 103 | 31.5 | 3.06 | 56.2 | 73.1
648119.4 |  |  | 1551 | 55.4 | 70.2 | 95.2 | 28.8 | 33.8 | 0.048 | 103.9 | 11.3 | 69.5 | 39.6 | 69.2 | 0.835 | 99.4 | 216.9 | 181.1 | 97.2 | 541.9 | 0.756 | 454.2 | 8.98 | 103.3 |  | 63.9 | 12 | 102.9 | 31.6 | 3.06 | 56.1 | 73.1
648120.4 |  |  | 1554 | 55.9 | 70.3 | 95.2 | 28.8 | 33.9 | 0.064 | 103.8 | 11.3 | 69.6 | 39.6 | 69.2 | 0.838 | 99.4 | 217.5 | 181.9 | 97.2 | 541.2 | 0.765 | 454 | 9.2 | 103.3 |  | 64.2 | 12 | 103.2 | 31.6 | 3.06 | 56.3 | 73.2
648121.4 |  |  | 1547 | 56 | 70.5 | 95.2 | 28.9 | 33.9 | 0.045 | 103.9 | 11.3 | 69.6 | 39.6 | 69.2 | 0.839 | 99.4 | 216.9 | 181.3 | 97.2 | 540.3 | 0.765 | 453.4 | 8.96 | 103.3 |  | 64.5 | 12 | 102.9 | 31.6 | 3.06 | 56.2 | 73.2
648122.4 |  |  | 1548 | 55.7 | 70.7 | 95.1 | 28.8 | 33.9 | 0.046 | 103.9 | 11.3 | 69.6 | 39.7 | 69.2 | 0.837 | 99.4 | 217.3 | 181.5 | 97.1 | 539.6 | 0.765 | 453.2 | 9 | 103.3 |  | 64.7 | 12 | 102.9 | 31.6 | 3.05 | 56.2 | 73.3
648123.4 |  |  | 1552 | 55.4 | 70.8 | 95 | 28.7 | 33.9 | 0.056 | 103.9 | 11.3 | 69.6 | 39.6 | 69.2 | 0.842 | 99.4 | 218.3 | 182.2 | 97 | 538.9 | 0.769 | 454.1 | 9.16 | 103.3 |  | 64.9 | 12 | 103.1 | 31.6 | 3.05 | 56.3 | 73.3
648124.4 |  |  | 1549 | 55.5 | 71 | 95 | 28.7 | 33.9 | 0.044 | 103.9 | 11.3 | 69.6 | 39.6 | 69.3 | 0.844 | 99.4 | 218 | 182.1 | 96.9 | 538.1 | 0.77 | 453.1 | 9.03 | 103.3 |  | 65.1 | 12 | 102.9 | 31.6 | 3.05 | 56.2 | 73.3
648125.4 |  |  | 1551 | 55.9 | 71.2 | 94.9 | 28.7 | 33.9 | 0.047 | 103.9 | 11.3 | 69.6 | 39.6 | 69.2 | 0.847 | 99.4 | 218 | 182.6 | 96.9 | 537.4 | 0.772 | 454.2 | 9.11 | 103.2 |  | 65.3 | 12 | 103 | 31.6 | 3.05 | 56.3 | 73.3
648126.4 |  |  | 1546 | 55.6 | 71.4 | 94.9 | 28.7 | 34 | 0.052 | 103.8 | 11.3 | 69.6 | 39.7 | 69.3 | 0.847 | 99.4 | 217.7 | 182.2 | 96.9 | 536.7 | 0.769 | 454.3 | 8.94 | 103.3 |  | 65.6 | 12 | 102.9 | 31.6 | 3.05 | 56.1 | 73.4
648127.4 |  |  | 1549 | 55.5 | 71.5 | 94.9 | 28.7 | 33.9 | 0.052 | 103.8 | 11.3 | 69.6 | 39.7 | 69.3 | 0.85 | 99.4 | 217.9 | 182.6 | 96.8 | 536 | 0.774 | 454.7 | 8.87 | 103.2 |  | 65.7 | 12 | 102.9 | 31.7 | 3.05 | 56 | 73.4
648128.4 |  |  | 1548 | 55 | 71.7 | 94.8 | 28.7 | 34 | 0.069 | 103.6 | 11.3 | 69.6 | 39.7 | 69.2 | 0.853 | 99.4 | 218 | 182.8 | 96.7 | 535.4 | 0.772 | 453.5 | 8.76 | 103.2 |  | 65.9 | 12 | 102.9 | 31.7 | 3.04 | 55.8 | 73.4
648129.4 |  |  | 1548 | 54.8 | 71.8 | 94.8 | 28.7 | 34 | 0.044 | 104 | 11.3 | 69.6 | 39.6 | 69.3 | 0.853 | 99.4 | 218.8 | 182.9 | 96.7 | 534.7 | 0.765 | 453.2 | 9.05 | 103.2 |  | 66.1 | 12 | 102.9 | 31.6 | 3.03 | 55.9 | 73.5
648130.4 |  |  | 1550 | 54.6 | 71.8 | 94.8 | 28.7 | 33.9 | 0.062 | 103.8 | 11.3 | 69.6 | 39.6 | 69.3 | 0.855 | 99.4 | 218.8 | 183.4 | 96.6 | 534 | 0.766 | 454.7 | 8.85 | 103.2 |  | 66.1 | 12 | 102.9 | 31.6 | 3.03 | 55.8 | 73.6
648131.4 |  |  | 1552 | 54.7 | 72.1 | 94.7 | 28.7 | 33.9 | 0.057 | 103.9 | 11.3 | 69.6 | 39.7 | 69.3 | 0.861 | 99.4 | 219.9 | 184 | 96.6 | 533.3 | 0.766 | 454.4 | 9.08 | 103.1 |  | 66.3 | 12 | 102.9 | 31.6 | 3.02 | 55.9 | 73.6
648132.4 |  |  | 1551 | 54.9 | 72.2 | 94.7 | 28.7 | 33.9 | 0.022 | 104.1 | 11.3 | 69.6 | 39.7 | 69.3 | 0.863 | 99.4 | 219.4 | 183.8 | 96.5 | 532.7 | 0.76 | 454.5 | 8.97 | 103.1 |  | 66.4 | 12 | 102.9 | 31.6 | 3.02 | 56 | 73.6
648133.4 |  |  | 1553 | 55.3 | 72.4 | 94.7 | 28.7 | 34.1 | 0.057 | 103.8 | 11.3 | 69.6 | 39.7 | 69.3 | 0.865 | 99.4 | 219.5 | 184.3 | 96.4 | 532.1 | 0.761 | 454.4 | 8.9 | 103.2 |  | 66.6 | 12 | 103 | 31.6 | 3.02 | 55.9 | 73.7
648134.4 |  |  | 1544 | 55 | 72.6 | 94.6 | 28.7 | 34 | 0.076 | 103.6 | 11.3 | 69.6 | 39.6 | 69.2 | 0.866 | 99.4 | 218.1 | 183.4 | 96.4 | 531.5 | 0.756 | 453.5 | 8.48 | 103.2 |  | 66.8 | 12 | 102.8 | 31.6 | 3.01 | 55.4 | 73.6
648135.4 |  |  | 1544 | 54.3 | 72.7 | 94.6 | 28.7 | 34.1 | 0.054 | 103.8 | 11.3 | 69.6 | 39.6 | 69.3 | 0.871 | 99.4 | 219.3 | 183.8 | 96.3 | 530.9 | 0.754 | 453.4 | 8.58 | 103.1 |  | 66.9 | 12 | 102.8 | 31.7 | 3 | 55.3 | 73.7
648136.4 |  |  | 1552 | 53.4 | 72.8 | 94.5 | 28.7 | 34 | 0.064 | 103.8 | 11.3 | 69.6 | 39.6 | 69.3 | 0.872 | 99.4 | 220.7 | 184.9 | 96.3 | 530.4 | 0.754 | 453.9 | 8.77 | 103.2 |  | 67 | 12 | 102.8 | 31.7 | 2.99 | 55.3 | 73.7
648137.4 |  |  | 1556 | 53.6 | 72.9 | 94.4 | 28.7 | 34 | 0.045 | 103.9 | 11.3 | 69.6 | 39.6 | 69.4 | 0.872 | 99.4 | 221.3 | 185.5 | 96.3 | 529.9 | 0.756 | 454 | 9.03 | 103.2 |  | 67.1 | 12 | 102.9 | 31.7 | 2.98 | 55.6 | 73.7
648138.4 |  |  | 1555 | 54.7 | 73.1 | 94.5 | 28.7 | 34.1 | 0.044 | 103.8 | 11.3 | 69.6 | 39.6 | 69.3 | 0.876 | 99.4 | 220.5 | 185.3 | 96.3 | 529.3 | 0.757 | 454.2 | 8.94 | 103.1 |  | 67.2 | 12 | 102.9 | 31.7 | 2.97 | 55.7 | 73.8
648139.4 |  |  | 1550 | 55.2 | 73.2 | 94.4 | 28.7 | 34.1 | 0.052 | 103.8 | 11.3 | 69.6 | 39.7 | 69.4 | 0.877 | 99.4 | 219.9 | 184.9 | 96.3 | 528.9 | 0.756 | 454 | 8.78 | 103.2 |  | 67.3 | 12 | 102.9 | 31.7 | 2.97 | 55.7 | 73.9
648140.4 |  |  | 1546 | 54.9 | 73.2 | 94.4 | 28.7 | 34.1 | 0.073 | 103.6 | 11.3 | 69.6 | 40.5 | 69.3 | 0.877 | 99.4 | 219.9 | 184.7 | 96.2 | 528.3 | 0.753 | 453.4 | 8.61 | 103.2 |  | 67.3 | 12 | 102.8 | 31.7 | 2.95 | 55.4 | 73.9
648141.4 |  |  | 1545 | 53.8 | 73.3 | 94.4 | 28.7 | 34.1 | 0.057 | 103.7 | 11.3 | 69.6 | 40.9 | 69.3 | 0.881 | 99.4 | 219.9 | 184.7 | 96.2 | 527.8 | 0.754 | 453.3 | 8.53 | 103.1 |  | 67.4 | 12 | 102.7 | 31.7 | 2.94 | 55.1 | 73.9
648142.4 |  |  | 1549 | 53.2 | 73.4 | 94.3 | 28.7 | 34.1 | 0.057 | 103.7 | 11.3 | 69.7 | 40.8 | 69.4 | 0.882 | 99.4 | 220.5 | 185.2 | 96.1 | 527.4 | 0.754 | 454.3 | 8.64 | 103.1 |  | 67.6 | 12.1 | 102.7 | 31.7 | 2.93 | 55.1 | 73.9
648143.4 |  |  | 1553 | 53.3 | 73.5 | 94.3 | 28.7 | 34.1 | 0.035 | 103.9 | 11.3 | 69.7 | 40.7 | 69.4 | 0.882 | 99.4 | 221.2 | 185.8 | 96.1 | 526.8 | 0.754 | 454.4 | 8.79 | 103.1 |  | 67.6 | 12 | 102.7 | 31.7 | 2.91 | 55.3 | 74.1
648144.4 |  |  | 1557 | 54.5 | 73.6 | 94.3 | 28.7 | 34.1 | 0.055 | 103.8 | 11.3 | 69.6 | 40.6 | 69.4 | 0.884 | 99.4 | 221.5 | 186.4 | 96 | 526.4 | 0.759 | 453.9 | 8.96 | 103.2 |  | 67.7 | 12 | 102.9 | 31.7 | 2.9 | 55.7 | 74.1
648145.4 |  |  | 1549 | 55 | 73.7 | 94.2 | 28.7 | 34.1 | 0.056 | 103.9 | 11.3 | 69.6 | 40.5 | 69.4 | 0.887 | 99.4 | 220.6 | 185.7 | 95.9 | 525.9 | 0.748 | 454.8 | 8.81 | 103.2 |  | 67.7 | 12 | 102.9 | 31.7 | 2.89 | 55.6 | 74.2
648146.4 |  |  | 1546 | 55 | 73.8 | 94.2 | 28.7 | 34.1 | 0.067 | 103.7 | 11.3 | 69.6 | 40.3 | 69.4 | 0.886 | 99.4 | 220.6 | 185.5 | 95.9 | 525.6 | 0.741 | 453.3 | 8.65 | 103.2 |  | 67.7 | 12 | 102.8 | 31.7 | 2.88 | 55.3 | 74.2
648147.4 |  |  | 1546 | 53.9 | 73.8 | 94.1 | 28.6 | 34 | 0.053 | 103.8 | 11.3 | 69.6 | 40.2 | 69.4 | 0.885 | 99.4 | 220.9 | 185.6 | 95.9 | 525.1 | 0.736 | 453 | 8.66 | 103.1 |  | 67.7 | 12 | 102.7 | 31.7 | 2.87 | 55.1 | 74.1
648148.4 |  |  | 1549 | 53.5 | 73.9 | 94.1 | 28.6 | 34 | 0.056 | 103.8 | 11.3 | 69.6 | 40.1 | 69.4 | 0.89 | 99.4 | 221.5 | 186.2 | 95.8 | 524.7 | 0.733 | 453.8 | 8.7 | 103.1 |  | 67.8 | 12 | 102.7 | 31.7 | 2.86 | 55 | 74.2
648149.4 |  |  | 1550 | 53.3 | 74.1 | 94.1 | 28.6 | 34.1 | 0.05 | 103.9 | 11.3 | 69.6 | 40.3 | 69.6 | 0.889 | 99.4 | 221.6 | 186.3 | 95.8 | 524.3 | 0.729 | 454.1 | 8.67 | 103.1 |  | 67.9 | 12.1 | 102.6 | 31.6 | 2.85 | 54.9 | 74.3
648150.4 |  |  | 1553 | 53.7 | 74.1 | 94.1 | 28.6 | 34.1 | 0.044 | 104 | 11.3 | 69.6 | 40.7 | 69.6 | 0.891 | 99.4 | 222.3 | 186.8 | 95.8 | 523.8 | 0.733 | 454.2 | 8.91 | 103.1 |  | 67.9 | 12 | 102.8 | 31.7 | 2.84 | 55.3 | 74.3
648151.4 |  |  | 1550 | 54 | 74.1 | 94.1 | 28.6 | 34.1 | 0.055 | 103.8 | 11.2 | 69.6 | 40.9 | 69.5 | 0.892 | 99.4 | 221.9 | 186.8 | 95.8 | 523.3 | 0.729 | 454 | 8.79 | 103.1 |  | 67.9 | 12 | 102.8 | 31.7 | 2.83 | 55.1 | 74.4
648152.4 |  |  | 1551 | 54.3 | 74.1 | 94.1 | 28.6 | 34 | 0.051 | 104 | 11.3 | 69.6 | 40.7 | 69.6 | 0.894 | 99.4 | 222.2 | 186.9 | 95.8 | 522.8 | 0.732 | 453 | 8.9 | 103.1 |  | 68 | 12 | 102.8 | 31.7 | 2.82 | 55.3 | 74.4
648153.4 |  |  | 1546 | 54 | 74.2 | 94 | 28.6 | 34 | 0.066 | 103.7 | 11.2 | 69.6 | 40.5 | 69.6 | 0.892 | 99.4 | 221.3 | 186.5 | 95.7 | 522.5 | 0.727 | 453.2 | 8.55 | 103.1 |  | 68.1 | 12 | 102.7 | 31.7 | 2.81 | 54.9 | 74.5
648154.4 |  |  | 1546 | 53.6 | 74.3 | 93.9 | 28.5 | 34.1 | 0.056 | 103.8 | 11.2 | 69.6 | 40.3 | 69.6 | 0.898 | 99.4 | 222 | 186.7 | 95.7 | 522.2 | 0.722 | 454.2 | 8.59 | 103.1 |  | 68.2 | 12 | 102.7 | 31.6 | 2.8 | 54.9 | 74.5
648155.4 |  |  | 1549 | 53.1 | 74.4 | 93.9 | 28.6 | 34.1 | 0.055 | 103.8 | 11.2 | 69.6 | 40.1 | 69.6 | 0.9 | 99.4 | 222.3 | 187.2 | 95.7 | 521.8 | 0.717 | 454.1 | 8.68 | 103.1 |  | 68.2 | 12 | 102.7 | 31.7 | 2.8 | 54.8 | 74.6
648156.4 |  |  | 1554 | 53.2 | 74.4 | 93.8 | 28.5 | 34.1 | 0.037 | 104.1 | 11.2 | 69.6 | 39.9 | 69.6 | 0.903 | 99.4 | 223.4 | 187.9 | 95.5 | 521.3 | 0.72 | 454.3 | 9.05 | 103.1 |  | 68.2 | 12 | 102.8 | 31.7 | 2.79 | 55.2 | 74.6
648157.4 |  |  | 1550 | 53.7 | 74.6 | 93.9 | 28.6 | 34.1 | 0.056 | 103.7 | 11.2 | 69.6 | 39.8 | 69.5 | 0.9 | 99.4 | 222.2 | 187.4 | 95.6 | 521 | 0.717 | 454.6 | 8.63 | 103.1 |  | 68.4 | 12 | 102.7 | 31.7 | 2.79 | 54.9 | 74.6
648158.4 |  |  | 1548 | 53.8 | 74.6 | 93.8 | 28.6 | 34.1 | 0.048 | 103.9 | 11.2 | 69.6 | 39.8 | 69.6 | 0.901 | 99.4 | 222.3 | 187.2 | 95.4 | 520.7 | 0.711 | 453.5 | 8.64 | 103.1 |  | 68.4 | 12 | 102.7 | 31.8 | 2.78 | 54.9 | 74.7
648159.4 |  |  | 1546 | 53.4 | 74.7 | 93.9 | 28.6 | 34.1 | 0.066 | 103.7 | 11.2 | 69.6 | 39.7 | 69.7 | 0.9 | 99.4 | 221.8 | 187.1 | 95.6 | 520.3 | 0.709 | 453.5 | 8.39 | 103.1 |  | 68.5 | 12.1 | 102.6 | 31.6 | 2.78 | 54.6 | 74.7
648160.4 |  |  | 1547 | 52.7 | 74.8 | 93.8 | 28.6 | 34.1 | 0.05 | 103.9 | 11.2 | 69.6 | 39.6 | 69.7 | 0.904 | 99.4 | 222.7 | 187.5 | 95.5 | 520 | 0.704 | 454.6 | 8.62 | 103.1 |  | 68.6 | 12.1 | 102.6 | 31.8 | 2.77 | 54.6 | 74.8
648161.4 |  |  | 1553 | 52.7 | 74.9 | 93.8 | 28.6 | 34.1 | 0.054 | 103.8 | 11.2 | 69.6 | 39.6 | 69.7 | 0.903 | 99.4 | 223.4 | 188.2 | 95.4 | 519.7 | 0.706 | 454.5 | 8.65 | 103.1 |  | 68.7 | 12.1 | 102.6 | 31.8 | 2.77 | 54.6 | 74.7
648162.4 |  |  | 1551 | 52.7 | 74.9 | 93.7 | 28.6 | 34.1 | 0.046 | 103.9 | 11.2 | 69.6 | 39.6 | 69.7 | 0.905 | 99.4 | 223.1 | 188.2 | 95.4 | 519.3 | 0.699 | 454.6 | 8.61 | 103.1 |  | 68.7 | 12 | 102.7 | 31.7 | 2.77 | 54.6 | 74.9
648163.4 |  |  | 1554 | 53.4 | 74.8 | 93.7 | 28.5 | 34.1 | 0.042 | 104 | 11.2 | 69.6 | 39.6 | 69.7 | 0.908 | 99.4 | 223.7 | 188.6 | 95.4 | 519 | 0.699 | 454.5 | 8.83 | 103.1 |  | 68.7 | 12 | 102.8 | 31.7 | 2.76 | 54.9 | 74.8
648164.4 |  |  | 1551 | 53.5 | 74.9 | 93.7 | 28.4 | 34.1 | 0.031 | 104 | 11.2 | 69.6 | 39.6 | 69.7 | 0.906 | 99.4 | 223.4 | 188.3 | 95.3 | 518.6 | 0.693 | 453.4 | 8.78 | 103.1 |  | 68.8 | 12 | 102.7 | 31.7 | 2.76 | 54.9 | 74.9
648165.4 |  |  | 1547 | 53.7 | 75 | 93.7 | 28.5 | 34.1 | 0.061 | 103.7 | 11.2 | 69.6 | 39.6 | 69.8 | 0.907 | 99.4 | 222.6 | 188 | 95.3 | 518.2 | 0.693 | 453.5 | 8.47 | 103.1 |  | 68.9 | 12 | 102.6 | 31.7 | 2.75 | 54.5 | 74.9
648166.4 |  |  | 1543 | 52.8 | 75 | 93.6 | 28.4 | 34.1 | 0.05 | 103.8 | 11.2 | 69.6 | 39.5 | 69.7 | 0.905 | 99.4 | 222.7 | 187.7 | 95.3 | 517.9 | 0.689 | 454.2 | 8.33 | 103.1 |  | 68.9 | 12 | 102.5 | 31.7 | 2.74 | 54.3 | 74.9
648167.4 |  |  | 1551 | 52.3 | 75.1 | 93.6 | 28.4 | 34.1 | 0.042 | 104 | 11.2 | 69.5 | 39.5 | 69.8 | 0.911 | 99.4 | 224.3 | 188.7 | 95.2 | 517.7 | 0.688 | 453.9 | 8.66 | 103.1 |  | 69.1 | 12 | 102.6 | 31.7 | 2.74 | 54.5 | 75.1
648168.4 |  |  | 1552 | 52.3 | 75.1 | 93.6 | 28.5 | 34.1 | 0.053 | 103.8 | 11.2 | 69.5 | 39.5 | 69.8 | 0.912 | 99.4 | 223.9 | 189 | 95.2 | 517.3 | 0.691 | 454 | 8.55 | 103.1 |  | 69.1 | 12 | 102.6 | 31.7 | 2.73 | 54.4 | 75.1
648169.4 |  |  | 1550 | 52.8 | 75.2 | 93.6 | 28.5 | 34.1 | 0.039 | 103.9 | 11.2 | 69.5 | 39.6 | 69.8 | 0.912 | 99.4 | 223.7 | 188.7 | 95.2 | 516.9 | 0.687 | 453.6 | 8.54 | 103.1 |  | 69.2 | 12 | 102.6 | 31.7 | 2.73 | 54.5 | 75.1
648170.4 |  |  | 1552 | 53.2 | 75.3 | 93.6 | 28.5 | 34.1 | 0.05 | 103.9 | 11.2 | 69.5 | 39.6 | 69.8 | 0.91 | 99.4 | 224 | 189 | 95.2 | 516.7 | 0.69 | 453.8 | 8.6 | 103.1 |  | 69.3 | 12 | 102.7 | 31.7 | 2.73 | 54.7 | 75.1
648171.4 |  |  | 1552 | 53.3 | 75.4 | 93.5 | 28.5 | 34.1 | 0.059 | 103.8 | 11.2 | 69.5 | 39.6 | 69.8 | 0.909 | 99.4 | 224.1 | 189.1 | 95.2 | 516.4 | 0.688 | 453.2 | 8.53 | 103.2 |  | 69.5 | 12 | 102.7 | 31.7 | 2.72 | 54.6 | 75.2
648172.4 |  |  | 1544 | 52.9 | 75.4 | 93.5 | 28.5 | 34.1 | 0.058 | 103.6 | 11.2 | 69.6 | 39.6 | 69.8 | 0.91 | 99.4 | 222.9 | 188.2 | 95.2 | 516.1 | 0.681 | 453.8 | 8.12 | 103.1 |  | 69.5 | 12 | 102.5 | 31.7 | 2.72 | 54.1 | 75.2
648173.4 |  |  | 1546 | 52.1 | 75.4 | 93.4 | 28.5 | 34.1 | 0.054 | 103.8 | 11.2 | 69.6 | 39.6 | 69.7 | 0.915 | 99.4 | 223.9 | 188.8 | 95.1 | 515.8 | 0.678 | 453.9 | 8.29 | 103.1 |  | 69.6 | 12 | 102.5 | 31.8 | 2.72 | 54.1 | 75.3
648174.4 |  |  | 1549 | 51.4 | 75.6 | 93.4 | 28.6 | 34.1 | 0.05 | 103.8 | 11.2 | 69.6 | 39.6 | 69.9 | 0.915 | 99.4 | 224.4 | 189.2 | 95.1 | 515.5 | 0.674 | 454.2 | 8.34 | 103.1 |  | 69.7 | 12 | 102.5 | 31.8 | 2.71 | 54 | 75.3
648175.4 |  |  | 1556 | 51.8 | 75.6 | 93.4 | 28.6 | 34.2 | 0.046 | 103.9 | 11.2 | 69.6 | 39.6 | 69.8 | 0.916 | 99.4 | 224.9 | 189.9 | 95.1 | 515.2 | 0.678 | 453.5 | 8.62 | 103.1 |  | 69.9 | 12 | 102.6 | 31.8 | 2.71 | 54.3 | 75.3
648176.4 |  |  | 1550 | 52.3 | 75.8 | 93.4 | 28.5 | 34.1 | 0.056 | 103.8 | 11.2 | 69.6 | 39.6 | 69.8 | 0.915 | 99.4 | 224.4 | 189.4 | 95.1 | 514.9 | 0.676 | 454.4 | 8.38 | 103.1 |  | 70.1 | 12 | 102.6 | 31.8 | 2.7 | 54.2 | 75.3
648177.4 |  |  | 1550 | 52.5 | 75.8 | 93.4 | 28.5 | 34.1 | 0.053 | 103.8 | 11.2 | 69.6 | 39.7 | 69.8 | 0.916 | 99.4 | 224.5 | 189.6 | 95.1 | 514.7 | 0.673 | 453.4 | 8.46 | 103.1 |  | 70.1 | 12 | 102.6 | 31.8 | 2.69 | 54.2 | 75.3
648178.4 |  |  | 1549 | 52.3 | 75.9 | 93.3 | 28.5 | 34.1 | 0.06 | 103.8 | 11.2 | 69.6 | 39.7 | 69.8 | 0.919 | 99.4 | 224.1 | 189.4 | 95 | 514.4 | 0.67 | 454.5 | 8.33 | 103.1 |  | 70.2 | 12 | 102.6 | 31.8 | 2.69 | 54.1 | 75.4
648179.4 |  |  | 1548 | 51.9 | 75.9 | 93.3 | 28.6 | 34.1 | 0.036 | 104.1 | 11.2 | 69.6 | 39.7 | 69.9 | 0.918 | 99.4 | 224.7 | 189.5 | 94.9 | 514.2 | 0.67 | 453.5 | 8.51 | 103.1 |  | 70.2 | 12 | 102.6 | 31.8 | 2.68 | 54.3 | 75.4
648180.4 |  |  | 1553 | 52.2 | 76.1 | 93.3 | 28.6 | 34.1 | 0.047 | 103.9 | 11.2 | 69.6 | 39.7 | 69.9 | 0.923 | 99.4 | 225.3 | 190.1 | 94.9 | 513.9 | 0.672 | 454.6 | 8.58 | 103.1 |  | 70.3 | 12 | 102.6 | 31.8 | 2.68 | 54.3 | 75.4
648181.4 |  |  | 1552 | 52.4 | 76.1 | 93.2 | 28.4 | 34.1 | 0.047 | 104 | 11.2 | 69.6 | 39.6 | 69.9 | 0.925 | 99.4 | 225 | 190 | 94.7 | 513.7 | 0.669 | 453.7 | 8.59 | 103.1 |  | 70.4 | 12 | 102.6 | 31.8 | 2.68 | 54.3 | 75.5
648182.4 |  |  | 1550 | 52.8 | 76.2 | 93.2 | 28.5 | 34.2 | 0.053 | 104 | 11.2 | 69.6 | 39.7 | 69.9 | 0.924 | 99.4 | 225.1 | 190.1 | 94.8 | 513.3 | 0.666 | 454.1 | 8.59 | 103.1 |  | 70.6 | 12 | 102.6 | 31.8 | 2.67 | 54.3 | 75.6
648183.4 |  |  | 1547 | 52.4 | 76.3 | 93.1 | 28.5 | 34.2 | 0.051 | 103.9 | 11.2 | 69.6 | 39.6 | 69.8 | 0.924 | 99.4 | 224.7 | 189.6 | 94.8 | 513.1 | 0.665 | 453.9 | 8.43 | 103.1 |  | 70.7 | 12 | 102.5 | 31.8 | 2.67 | 54.1 | 75.6
648184.4 |  |  | 1546 | 52 | 76.4 | 93.1 | 28.5 | 34.2 | 0.074 | 103.6 | 11.2 | 69.6 | 39.7 | 70 | 0.922 | 99.4 | 224.3 | 189.8 | 94.9 | 512.8 | 0.663 | 454.4 | 8.17 | 103.1 |  | 70.7 | 12 | 102.5 | 31.8 | 2.66 | 53.8 | 75.7
648185.4 |  |  | 1547 | 51.4 | 76.4 | 93.1 | 28.4 | 34.2 | 0.053 | 103.9 | 11.2 | 69.6 | 39.7 | 70 | 0.928 | 99.4 | 225.3 | 190 | 94.8 | 512.6 | 0.66 | 453.2 | 8.47 | 103 |  | 70.8 | 12 | 102.5 | 31.8 | 2.66 | 53.9 | 75.7
648186.4 |  |  | 1550 | 51.3 | 76.5 | 93.1 | 28.4 | 34.1 | 0.043 | 103.9 | 11.2 | 69.6 | 39.6 | 69.9 | 0.93 | 99.4 | 225.2 | 190.3 | 94.8 | 512.3 | 0.659 | 453.9 | 8.35 | 103.1 |  | 70.9 | 12 | 102.5 | 31.8 | 2.66 | 53.9 | 75.7
648187.4 |  |  | 1553 | 51.5 | 76.7 | 93.1 | 28.5 | 34.1 | 0.048 | 104.1 | 11.2 | 69.6 | 39.7 | 70 | 0.933 | 99.4 | 226.1 | 190.8 | 94.8 | 512 | 0.659 | 452.7 | 8.69 | 103 |  | 71 | 12 | 102.6 | 31.8 | 2.66 | 54.2 | 75.8
648188.4 |  |  | 1552 | 52.2 | 76.7 | 93 | 28.5 | 34.1 | 0.051 | 103.9 | 11.2 | 69.6 | 39.7 | 70.1 | 0.932 | 99.4 | 225.7 | 190.7 | 94.7 | 511.7 | 0.656 | 453.8 | 8.54 | 103 |  | 71 | 12 | 102.6 | 31.8 | 2.65 | 54.2 | 75.9
648189.4 |  |  | 1550 | 52.4 | 76.8 | 92.9 | 28.5 | 34.1 | 0.05 | 103.9 | 11.2 | 69.6 | 39.6 | 70.1 | 0.93 | 99.4 | 225.5 | 190.6 | 94.7 | 511.6 | 0.654 | 453.2 | 8.44 | 103 |  | 71.1 | 12 | 102.6 | 31.8 | 2.65 | 54.1 | 75.9
648190.4 |  |  | 1547 | 52.2 | 76.8 | 92.9 | 28.4 | 34.1 | 0.068 | 103.8 | 11.2 | 69.6 | 39.7 | 70.1 | 0.932 | 99.4 | 225.1 | 190.2 | 94.7 | 511.4 | 0.652 | 453.6 | 8.33 | 103 |  | 71.2 | 12 | 102.5 | 31.8 | 2.64 | 53.9 | 76
648191.4 |  |  | 1544 | 51.5 | 76.9 | 92.9 | 28.4 | 34.1 | 0.069 | 103.7 | 11.2 | 69.6 | 39.7 | 70.1 | 0.933 | 99.4 | 224.4 | 189.9 | 94.7 | 511.2 | 0.653 | 453.1 | 8.12 | 103 |  | 71.3 | 12 | 102.4 | 31.8 | 2.64 | 53.5 | 76
648192.4 |  |  | 1548 | 50.9 | 77.1 | 92.9 | 28.4 | 34.1 | 0.05 | 103.9 | 11.2 | 69.6 | 39.6 | 70.1 | 0.936 | 99.4 | 225.9 | 190.7 | 94.6 | 510.9 | 0.647 | 453.8 | 8.34 | 103 |  | 71.4 | 12 | 102.4 | 31.8 | 2.63 | 53.6 | 76
648193.4 |  |  | 1549 | 50.6 | 77.1 | 92.8 | 28.4 | 34.1 | 0.052 | 103.7 | 11.2 | 69.6 | 39.6 | 70.1 | 0.936 | 99.4 | 225.5 | 190.8 | 94.6 | 510.7 | 0.642 | 453.4 | 8.14 | 103 |  | 71.4 | 12 | 102.4 | 31.8 | 2.62 | 53.5 | 76.1
648194.4 |  |  | 1553 | 50.9 | 77.2 | 92.8 | 28.4 | 34.1 | 0.049 | 103.8 | 11.2 | 69.7 | 39.6 | 70.1 | 0.936 | 99.4 | 226.2 | 191.4 | 94.6 | 510.5 | 0.643 | 454.6 | 8.4 | 103 |  | 71.6 | 12 | 102.5 | 31.8 | 2.62 | 53.6 | 76.1
648195.4 |  |  | 1552 | 51.2 | 77.2 | 92.8 | 28.4 | 34.1 | 0.05 | 103.8 | 11.2 | 69.7 | 39.6 | 70.2 | 0.937 | 99.4 | 226.1 | 191.2 | 94.6 | 510.2 | 0.642 | 454 | 8.39 | 103 |  | 71.6 | 12 | 102.5 | 31.8 | 2.61 | 53.6 | 76.1
648196.4 |  |  | 1551 | 51.4 | 77.3 | 92.8 | 28.4 | 34.1 | 0.056 | 103.8 | 11.2 | 69.7 | 39.6 | 70.1 | 0.936 | 99.4 | 226.2 | 191.3 | 94.5 | 510.1 | 0.644 | 454.6 | 8.39 | 103 |  | 71.7 | 12 | 102.5 | 31.8 | 2.61 | 53.6 | 76.2
648197.4 |  |  | 1546 | 51.1 | 77.3 | 92.8 | 28.4 | 34.2 | 0.057 | 103.8 | 11.2 | 69.7 | 39.6 | 70.1 | 0.937 | 99.4 | 225.2 | 190.6 | 94.6 | 509.9 | 0.643 | 453.3 | 8.05 | 103 |  | 71.8 | 12 | 102.4 | 31.8 | 2.6 | 53.4 | 76.2
648198.4 |  |  | 1547 | 50.6 | 77.5 | 92.8 | 28.4 | 34.2 | 0.057 | 103.7 | 11.2 | 69.6 | 39.6 | 70.2 | 0.941 | 99.4 | 225.9 | 191 | 94.5 | 509.5 | 0.642 | 453.5 | 8.13 | 103 |  | 71.9 | 12 | 102.4 | 31.8 | 2.6 | 53.4 | 76.2
648199.4 |  |  | 1553 | 50.3 | 77.5 | 92.7 | 28.4 | 34.2 | 0.047 | 103.8 | 11.2 | 69.6 | 39.6 | 70.2 | 0.942 | 99.4 | 226.7 | 191.7 | 94.5 | 509.4 | 0.642 | 453.9 | 8.26 | 103 |  | 72 | 12 | 102.4 | 31.8 | 2.59 | 53.5 | 76.3
648200.4 |  |  | 1554 | 50.6 | 77.6 | 92.7 | 28.5 | 34.1 | 0.049 | 103.8 | 11.2 | 69.6 | 39.6 | 70.2 | 0.946 | 99.4 | 226.6 | 191.8 | 94.5 | 509.1 | 0.643 | 454.7 | 8.28 | 103 |  | 72.1 | 12 | 102.4 | 31.8 | 2.59 | 53.6 | 76.4
648201.4 |  |  | 1552 | 51.1 | 77.7 | 92.7 | 28.4 | 34.2 | 0.049 | 103.9 | 11.2 | 69.6 | 39.6 | 70.2 | 0.944 | 99.4 | 226.7 | 191.6 | 94.4 | 508.9 | 0.639 | 454.2 | 8.28 | 103 |  | 72.1 | 12 | 102.5 | 31.9 | 2.59 | 53.6 | 76.4
648202.4 |  |  | 1549 | 51.1 | 77.8 | 92.7 | 28.5 | 34.1 | 0.048 | 103.8 | 11.2 | 69.6 | 39.5 | 70.2 | 0.945 | 99.4 | 226.4 | 191.4 | 94.4 | 508.8 | 0.635 | 454.6 | 8.21 | 103 |  | 72.2 | 12 | 102.5 | 31.8 | 2.58 | 53.6 | 76.4
648203.4 |  |  | 1546 | 50.8 | 77.9 | 92.7 | 28.5 | 34.2 | 0.06 | 103.7 | 11.2 | 69.6 | 39.5 | 70.2 | 0.942 | 99.4 | 225.9 | 191 | 94.4 | 508.7 | 0.639 | 453.1 | 8.02 | 103 |  | 72.2 | 12 | 102.3 | 31.8 | 2.58 | 53.3 | 76.4
648204.4 |  |  | 1547 | 50.4 | 77.9 | 92.7 | 28.5 | 34.1 | 0.045 | 103.8 | 11.2 | 69.6 | 40.2 | 70.2 | 0.947 | 99.4 | 226.5 | 191.3 | 94.4 | 508.4 | 0.64 | 453.6 | 8.12 | 103 |  | 72.3 | 12 | 102.3 | 31.8 | 2.57 | 53.4 | 76.4
648205.4 |  |  | 1552 | 50.3 | 77.9 | 92.7 | 28.5 | 34.2 | 0.045 | 103.9 | 11.2 | 69.6 | 40.9 | 70.2 | 0.948 | 99.4 | 227.2 | 192 | 94.4 | 508.3 | 0.64 | 453.8 | 8.21 | 103 |  | 72.4 | 12 | 102.4 | 31.8 | 2.57 | 53.4 | 76.5
648206.4 |  |  | 1553 | 50.5 | 77.9 | 92.6 | 28.4 | 34.1 | 0.041 | 104 | 11.2 | 69.6 | 41.6 | 70.3 | 0.951 | 99.4 | 227.2 | 192.1 | 94.4 | 507.9 | 0.643 | 454.3 | 8.29 | 103 |  | 72.4 | 12 | 102.4 | 31.8 | 2.56 | 53.5 | 76.6
648207.4 |  |  | 1552 | 51 | 77.9 | 92.7 | 28.4 | 34.2 | 0.042 | 103.9 | 11.2 | 69.6 | 42.1 | 70.3 | 0.95 | 99.4 | 227.1 | 192.1 | 94.3 | 507.8 | 0.643 | 453.9 | 8.3 | 103 |  | 72.6 | 12 | 102.4 | 31.8 | 2.56 | 53.6 | 76.6
648208.4 |  |  | 1550 | 51.2 | 77.9 | 92.6 | 28.4 | 34.2 | 0.045 | 103.9 | 11.2 | 69.6 | 42.1 | 70.3 | 0.95 | 99.4 | 227 | 192 | 94.3 | 507.6 | 0.641 | 454 | 8.24 | 103 |  | 72.6 | 12 | 102.4 | 31.9 | 2.56 | 53.6 | 76.7
648209.4 |  |  | 1546 | 50.9 | 78.1 | 92.6 | 28.4 | 34.2 | 0.051 | 103.8 | 11.2 | 69.6 | 42.1 | 70.3 | 0.948 | 99.4 | 226.2 | 191.4 | 94.3 | 507.4 | 0.638 | 453.3 | 8.07 | 103 |  | 72.8 | 12 | 102.4 | 31.9 | 2.55 | 53.3 | 76.7
648210.4 |  |  | 1547 | 50.4 | 78.1 | 92.6 | 28.3 | 34.2 | 0.044 | 103.9 | 11.2 | 69.6 | 42 | 70.3 | 0.951 | 99.4 | 226.3 | 191.5 | 94.3 | 507.2 | 0.632 | 454 | 8.03 | 103 |  | 72.8 | 12 | 102.3 | 31.8 | 2.55 | 53.3 | 76.7
648211.4 |  |  | 1551 | 50.1 | 78.2 | 92.5 | 28.4 | 34.2 | 0.04 | 104 | 11.2 | 69.6 | 41.9 | 70.3 | 0.953 | 99.4 | 227.5 | 192.3 | 94.3 | 507 | 0.636 | 453.2 | 8.2 | 103 |  | 72.8 | 12 | 102.4 | 31.8 | 2.55 | 53.5 | 76.7
648212.4 |  |  | 1552 | 50.3 | 78.2 | 92.5 | 28.4 | 34.2 | 0.048 | 103.9 | 11.2 | 69.6 | 41.8 | 70.3 | 0.952 | 99.4 | 227.4 | 192.4 | 94.3 | 506.9 | 0.64 | 454.5 | 8.26 | 103 |  | 73 | 12 | 102.4 | 31.8 | 2.55 | 53.5 | 76.8
648213.4 |  |  | 1551 | 50.5 | 78.3 | 92.4 | 28.4 | 34.2 | 0.048 | 103.9 | 11.2 | 69.6 | 41.8 | 70.4 | 0.955 | 99.4 | 227.2 | 192.3 | 94.2 | 506.8 | 0.641 | 454 | 8.21 | 103 |  | 73.1 | 12 | 102.4 | 31.8 | 2.55 | 53.4 | 76.8
648214.4 |  |  | 1549 | 50.5 | 78.4 | 92.4 | 28.4 | 34.2 | 0.053 | 103.8 | 11.2 | 69.6 | 41.8 | 70.4 | 0.954 | 99.4 | 226.9 | 192.1 | 94.1 | 506.6 | 0.634 | 454.6 | 8.15 | 103 |  | 73.1 | 12 | 102.4 | 31.8 | 2.55 | 53.3 | 76.7
648215.4 |  |  | 1548 | 50.3 | 78.4 | 92.4 | 28.4 | 34.2 | 0.058 | 103.8 | 11.2 | 69.6 | 41.7 | 70.4 | 0.953 | 99.4 | 227.3 | 192.2 | 94.1 | 506.4 | 0.631 | 453.1 | 8.13 | 103 |  | 73.2 | 12 | 102.4 | 31.9 | 2.55 | 53.3 | 76.8
648216.4 |  |  | 1548 | 50 | 78.6 | 92.3 | 28.4 | 34.2 | 0.048 | 103.8 | 11.2 | 69.6 | 41.6 | 70.4 | 0.955 | 99.4 | 227.3 | 192.4 | 94.1 | 506.2 | 0.628 | 453.6 | 8.14 | 103 |  | 73.3 | 12 | 102.3 | 31.9 | 2.55 | 53.2 | 76.9
648217.4 |  |  | 1550 | 49.9 | 78.6 | 92.2 | 28.3 | 34.2 | 0.047 | 103.9 | 11.2 | 69.6 | 41.5 | 70.4 | 0.961 | 99.4 | 227.8 | 192.7 | 94.1 | 506.1 | 0.626 | 454.1 | 8.18 | 103 |  | 73.3 | 12 | 102.3 | 31.9 | 2.54 | 53.2 | 76.9
648218.4 |  |  | 1550 | 50 | 78.7 | 92.3 | 28.4 | 34.2 | 0.044 | 103.9 | 11.2 | 69.6 | 41.6 | 70.5 | 0.96 | 99.4 | 228.2 | 192.9 | 94.1 | 505.9 | 0.625 | 454.4 | 8.28 | 102.9 |  | 73.3 | 12 | 102.4 | 31.8 | 2.54 | 53.3 | 77.1
648219.4 |  |  | 1552 | 50.3 | 78.8 | 92.3 | 28.4 | 34.2 | 0.042 | 103.9 | 11.1 | 69.6 | 41.6 | 70.5 | 0.958 | 99.4 | 228.2 | 193.1 | 94.1 | 505.8 | 0.628 | 454.3 | 8.27 | 102.9 |  | 73.5 | 12 | 102.4 | 31.9 | 2.54 | 53.3 | 77
648220.4 |  |  | 1552 | 50.7 | 78.8 | 92.3 | 28.5 | 34.2 | 0.044 | 104 | 11.1 | 69.6 | 41.6 | 70.5 | 0.961 | 99.4 | 228.1 | 193.1 | 94.1 | 505.5 | 0.628 | 454.4 | 8.3 | 102.9 |  | 73.6 | 12 | 102.5 | 31.9 | 2.54 | 53.5 | 77.1
648221.4 |  |  | 1548 | 50.7 | 78.9 | 92.2 | 28.4 | 34.2 | 0.057 | 103.8 | 11.1 | 69.6 | 41.4 | 70.4 | 0.961 | 99.4 | 228 | 192.9 | 94 | 505.3 | 0.629 | 453 | 8.18 | 102.9 |  | 73.6 | 12 | 102.4 | 31.8 | 2.53 | 53.4 | 77.1
648222.4 |  |  | 1546 | 50.3 | 78.9 | 92.2 | 28.4 | 34.2 | 0.052 | 103.8 | 11.1 | 69.6 | 41.3 | 70.5 | 0.962 | 99.4 | 227.5 | 192.6 | 94.1 | 505.1 | 0.628 | 453.2 | 8.05 | 102.9 |  | 73.7 | 12 | 102.3 | 31.9 | 2.53 | 53.2 | 77.1
648223.4 |  |  | 1549 | 49.8 | 79.1 | 92.2 | 28.5 | 34.2 | 0.045 | 103.9 | 11.1 | 69.5 | 41.2 | 70.6 | 0.963 | 99.4 | 228.4 | 193.1 | 93.9 | 505 | 0.631 | 453.9 | 8.18 | 102.9 |  | 73.8 | 12 | 102.3 | 31.9 | 2.52 | 53.3 | 77.2
648224.4 |  |  | 1552 | 49.9 | 79.1 | 92.1 | 28.4 | 34.1 | 0.046 | 103.9 | 11.1 | 69.5 | 41.2 | 70.6 | 0.963 | 99.4 | 228.7 | 193.6 | 94 | 504.9 | 0.634 | 454.2 | 8.2 | 102.9 |  | 73.9 | 12 | 102.4 | 31.9 | 2.52 | 53.4 | 77.2
648225.4 |  |  | 1552 | 50.2 | 79.2 | 92 | 28.4 | 34.2 | 0.047 | 103.9 | 11.1 | 69.5 | 41.1 | 70.5 | 0.964 | 99.4 | 228.9 | 193.8 | 93.9 | 504.7 | 0.633 | 454.1 | 8.2 | 102.9 |  | 73.9 | 12 | 102.4 | 31.9 | 2.52 | 53.5 | 77.2
648226.4 |  |  | 1550 | 50.4 | 79.2 | 92 | 28.3 | 34.2 | 0.049 | 103.8 | 11.1 | 69.5 | 41.1 | 70.6 | 0.965 | 99.4 | 229 | 193.8 | 93.9 | 504.6 | 0.629 | 454.2 | 8.14 | 102.9 |  | 74 | 12 | 102.5 | 31.9 | 2.51 | 53.4 | 77.3
648227.4 |  |  | 1547 | 50.2 | 79.2 | 92 | 28.4 | 34.2 | 0.046 | 103.9 | 11.1 | 69.5 | 41.1 | 70.6 | 0.966 | 99.4 | 229.3 | 194.2 | 93.9 | 504.4 | 0.632 | 453.5 | 8.11 | 102.9 |  | 74.2 | 12 | 102.4 | 31.9 | 2.51 | 53.4 | 77.3
648228.4 |  |  | 1549 | 49.9 | 79.3 | 92 | 28.4 | 34.2 | 0.056 | 103.8 | 11.1 | 69.6 | 41.2 | 70.6 | 0.966 | 99.4 | 229.7 | 194.7 | 93.9 | 504.3 | 0.634 | 453.5 | 8.05 | 102.9 |  | 74.2 | 12 | 102.3 | 31.9 | 2.5 | 53.3 | 77.3
648229.4 |  |  | 1549 | 49.6 | 79.4 | 92 | 28.4 | 34.2 | 0.048 | 103.9 | 11.1 | 69.6 | 41.6 | 70.7 | 0.968 | 99.4 | 230.5 | 195.2 | 93.9 | 504.1 | 0.632 | 454.1 | 8.11 | 102.9 |  | 74.3 | 12 | 102.3 | 31.9 | 2.5 | 53.3 | 77.4
648230.4 |  |  | 1551 | 49.7 | 79.4 | 91.9 | 28.4 | 34.3 | 0.042 | 104 | 11.1 | 69.6 | 42.2 | 70.7 | 0.969 | 99.4 | 230.9 | 195.8 | 93.9 | 503.9 | 0.626 | 454.6 | 8.12 | 102.9 |  | 74.4 | 12 | 102.4 | 31.8 | 2.49 | 53.3 | 77.4
648231.4 |  |  | 1552 | 49.7 | 79.4 | 91.9 | 28.4 | 34.2 | 0.046 | 103.9 | 11.1 | 69.6 | 42.1 | 70.7 | 0.972 | 99.4 | 231.9 | 196.4 | 93.8 | 503.7 | 0.624 | 454.5 | 8.19 | 102.9 |  | 74.5 | 12 | 102.4 | 31.8 | 2.49 | 53.4 | 77.5
648232.4 |  |  | 1550 | 49.9 | 79.6 | 91.8 | 28.4 | 34.2 | 0.041 | 103.9 | 11.1 | 69.6 | 41.5 | 70.7 | 0.971 | 99.4 | 231.5 | 196.4 | 93.7 | 503.7 | 0.626 | 454.8 | 8.01 | 102.9 |  | 74.6 | 12 | 102.3 | 31.9 | 2.48 | 53.4 | 77.5
648233.4 |  |  | 1552 | 50 | 79.6 | 91.8 | 28.4 | 34.2 | 0.039 | 104 | 11.1 | 69.6 | 41.1 | 70.7 | 0.971 | 99.4 | 232.1 | 196.9 | 93.8 | 503.5 | 0.632 | 453.4 | 8.16 | 102.9 |  | 74.6 | 12 | 102.4 | 31.9 | 2.48 | 53.6 | 77.6
648234.4 |  |  | 1551 | 50.1 | 79.7 | 91.7 | 28.4 | 34.2 | 0.051 | 103.9 | 11.1 | 69.6 | 40.7 | 70.7 | 0.969 | 99.4 | 232 | 197 | 93.8 | 503.4 | 0.638 | 454.6 | 8.06 | 102.9 |  | 74.6 | 12 | 102.4 | 31.9 | 2.48 | 53.5 | 77.6
648235.4 |  |  | 1549 | 50.1 | 79.8 | 91.7 | 28.4 | 34.2 | 0.058 | 103.8 | 11.1 | 69.6 | 40.3 | 70.7 | 0.97 | 99.4 | 232.4 | 197.1 | 93.7 | 503.2 | 0.639 | 453.7 | 7.99 | 102.9 |  | 74.7 | 12 | 102.3 | 32 | 2.47 | 53.4 | 77.6
648236.4 |  |  | 1547 | 49.9 | 79.9 | 91.7 | 28.4 | 34.2 | 0.05 | 103.9 | 11.1 | 69.6 | 40 | 70.7 | 0.974 | 99.4 | 233 | 197.5 | 93.6 | 503.1 | 0.638 | 454.2 | 7.98 | 102.9 |  | 74.7 | 12 | 102.3 | 31.9 | 2.47 | 53.3 | 77.6
648237.4 |  |  | 1549 | 49.7 | 80.1 | 91.5 | 28.4 | 34.3 | 0.044 | 104.1 | 11.1 | 69.6 | 39.8 | 70.7 | 0.977 | 99.4 | 233.9 | 198.2 | 93.6 | 503.1 | 0.639 | 454.6 | 8.08 | 102.9 |  | 74.8 | 12 | 102.3 | 31.9 | 2.47 | 53.5 | 77.7
648238.4 |  |  | 1551 | 49.7 | 80.1 | 91.4 | 28.4 | 34.2 | 0.05 | 104 | 11.1 | 69.6 | 39.7 | 70.8 | 0.978 | 99.4 | 234 | 198.6 | 93.6 | 502.8 | 0.642 | 454.3 | 8.05 | 103 |  | 74.8 | 12 | 102.4 | 31.9 | 2.47 | 53.6 | 77.8
648239.4 |  |  | 1550 | 49.9 | 80.1 | 91.4 | 28.3 | 34.2 | 0.045 | 104 | 11.1 | 69.6 | 39.7 | 70.7 | 0.977 | 99.4 | 234 | 198.5 | 93.6 | 502.7 | 0.641 | 453.3 | 8.09 | 102.9 |  | 74.9 | 12 | 102.4 | 31.9 | 2.47 | 53.6 | 77.8
648240.4 |  |  | 1549 | 50 | 80.2 | 91.4 | 28.4 | 34.2 | 0.066 | 103.8 | 11.1 | 69.6 | 39.7 | 70.8 | 0.977 | 99.4 | 233.7 | 198.5 | 93.4 | 502.6 | 0.642 | 453.6 | 7.91 | 103 |  | 74.9 | 12 | 102.3 | 31.9 | 2.47 | 53.4 | 77.9
648241.4 |  |  | 1548 | 49.6 | 80.2 | 91.3 | 28.4 | 34.2 | 0.043 | 104 | 11.1 | 69.6 | 39.6 | 70.8 | 0.98 | 99.4 | 234 | 198.6 | 93.4 | 502.4 | 0.638 | 453.7 | 8.01 | 102.9 |  | 74.8 | 12 | 102.3 | 31.9 | 2.46 | 53.5 | 77.9
648242.4 |  |  | 1553 | 49.6 | 80.3 | 91.2 | 28.4 | 34.2 | 0.045 | 104 | 11.1 | 69.6 | 39.5 | 70.9 | 0.98 | 99.4 | 234.6 | 199 | 93.4 | 502.4 | 0.64 | 454 | 8.11 | 102.9 |  | 74.7 | 12 | 102.4 | 31.9 | 2.46 | 53.7 | 77.9
648243.4 |  |  | 1552 | 49.6 | 80.4 | 91.1 | 28.4 | 34.1 | 0.042 | 104 | 11.1 | 69.6 | 39.5 | 70.9 | 0.98 | 99.4 | 234.5 | 198.9 | 93.3 | 502.3 | 0.64 | 453.8 | 8.1 | 103 |  | 74.5 | 12 | 102.3 | 31.8 | 2.46 | 53.7 | 78
648244.4 |  |  | 1554 | 50.1 | 80.4 | 91 | 28.3 | 34.2 | 0.049 | 104 | 11.1 | 69.6 | 39.5 | 70.7 | 0.981 | 99.4 | 234.6 | 199.2 | 93.2 | 502.1 | 0.641 | 453.8 | 8.14 | 102.9 |  | 74.4 | 12 | 102.3 | 31.8 | 2.46 | 53.7 | 78
648245.4 |  |  | 1551 | 50.1 | 80.4 | 90.9 | 28.3 | 34.2 | 0.045 | 104 | 11.1 | 69.6 | 39.5 | 70.8 | 0.982 | 99.4 | 234.4 | 199.1 | 93.2 | 502.1 | 0.633 | 453.7 | 8.12 | 103 |  | 74.2 | 12 | 102.4 | 31.8 | 2.46 | 53.7 | 78
648246.4 |  |  | 1549 | 50.1 | 80.4 | 90.9 | 28.3 | 34.2 | 0.042 | 104 | 11.1 | 69.6 | 39.5 | 70.9 | 0.982 | 99.4 | 234.7 | 199.3 | 93.1 | 501.9 | 0.624 | 454.2 | 8.06 | 102.9 |  | 74.1 | 12 | 102.4 | 31.8 | 2.45 | 53.7 | 78.1
648247.4 |  |  | 1548 | 49.8 | 80.3 | 90.8 | 28.3 | 34.2 | 0.044 | 104 | 11.1 | 69.6 | 39.4 | 70.9 | 0.982 | 99.4 | 234.6 | 199.2 | 93.1 | 501.8 | 0.618 | 453.2 | 8.07 | 102.9 |  | 73.9 | 12 | 102.3 | 31.9 | 2.45 | 53.6 | 78.1
648248.4 |  |  | 1551 | 49.8 | 80.3 | 90.7 | 28.3 | 34.2 | 0.043 | 104 | 11.1 | 69.6 | 39.4 | 70.9 | 0.985 | 99.4 | 235.4 | 199.8 | 93.1 | 501.8 | 0.623 | 454.1 | 8.19 | 102.9 |  | 73.7 | 12 | 102.4 | 31.8 | 2.45 | 53.7 | 78.1
648249.4 |  |  | 1550 | 49.8 | 80.3 | 90.7 | 28.3 | 34.2 | 0.037 | 104.2 | 11.1 | 69.6 | 39.4 | 71 | 0.985 | 99.4 | 235.3 | 200 | 93.1 | 501.6 | 0.626 | 453.9 | 8.23 | 102.9 |  | 73.4 | 12 | 102.4 | 31.9 | 2.45 | 53.7 | 78.2
648250.4 |  |  | 1553 | 50.2 | 80.2 | 90.6 | 28.3 | 34.2 | 0.043 | 104 | 11.1 | 69.6 | 39.4 | 71.1 | 0.988 | 99.4 | 235.4 | 200 | 93 | 501.6 | 0.622 | 454.5 | 8.34 | 102.9 |  | 73.3 | 12 | 102.4 | 31.9 | 2.45 | 53.8 | 78.2
648251.4 |  |  | 1552 | 50.5 | 80.1 | 90.5 | 28.4 | 34.2 | 0.042 | 104.1 | 11.1 | 69.6 | 39.4 | 71 | 0.985 | 99.4 | 235.2 | 199.9 | 92.9 | 501.4 | 0.622 | 454.5 | 8.32 | 102.9 |  | 73.1 | 12 | 102.4 | 31.9 | 2.45 | 53.9 | 78.3
648252.4 |  |  | 1550 | 50.8 | 80.1 | 90.3 | 28.4 | 34.2 | 0.044 | 104 | 11.1 | 69.6 | 39.4 | 71 | 0.984 | 99.4 | 234.8 | 199.7 | 92.8 | 501.2 | 0.622 | 454.6 | 8.18 | 102.9 |  | 72.9 | 12 | 102.5 | 31.9 | 2.45 | 53.9 | 78.2
648253.4 |  |  | 1545 | 50.4 | 79.9 | 90.3 | 28.4 | 34.2 | 0.051 | 103.9 | 11.1 | 69.6 | 39.4 | 71 | 0.982 | 99.4 | 232.7 | 198.3 | 92.8 | 501.2 | 0.615 | 453.3 | 8 | 102.9 |  | 72.7 | 12 | 102.3 | 31.9 | 2.45 | 53.7 | 78.3
648254.4 |  |  | 1547 | 49.9 | 79.8 | 90.3 | 28.3 | 34.2 | 0.042 | 104 | 11.1 | 69.6 | 39.4 | 71.1 | 0.982 | 99.4 | 233.4 | 198.3 | 92.8 | 501.1 | 0.611 | 454.4 | 8.09 | 102.9 |  | 72.6 | 12 | 102.3 | 31.8 | 2.45 | 53.6 | 78.3
648255.4 |  |  | 1550 | 49.7 | 79.8 | 90.2 | 28.3 | 34.2 | 0.047 | 104 | 11.1 | 69.6 | 39.3 | 71 | 0.983 | 99.4 | 234.2 | 199 | 92.7 | 500.9 | 0.608 | 454.3 | 8.1 | 103 |  | 72.4 | 12 | 102.3 | 31.9 | 2.45 | 53.6 | 78.3
648256.4 |  |  | 1551 | 49.9 | 79.6 | 90.1 | 28.3 | 34.2 | 0.048 | 103.9 | 11.1 | 69.6 | 39.3 | 71.1 | 0.982 | 99.4 | 234.3 | 199.3 | 92.7 | 500.8 | 0.61 | 454.3 | 8.15 | 102.9 |  | 72.2 | 12 | 102.3 | 31.9 | 2.45 | 53.6 | 78.4
648257.4 |  |  | 1552 | 50.1 | 79.5 | 90.1 | 28.4 | 34.2 | 0.038 | 104.2 | 11.1 | 69.6 | 39.3 | 71.1 | 0.981 | 99.4 | 234.5 | 199.2 | 92.6 | 500.7 | 0.607 | 453.7 | 8.32 | 102.9 |  | 72.1 | 12 | 102.4 | 31.9 | 2.45 | 53.8 | 78.4
648258.4 |  |  | 1552 | 50.4 | 79.3 | 90 | 28.4 | 34.2 | 0.044 | 103.9 | 11.1 | 69.6 | 39.5 | 71.1 | 0.979 | 99.4 | 234.1 | 199.3 | 92.6 | 500.6 | 0.607 | 454.3 | 8.18 | 103 |  | 71.8 | 12 | 102.3 | 31.9 | 2.45 | 53.7 | 78.5
648259.4 |  |  | 1548 | 50.4 | 79.1 | 89.9 | 28.3 | 34.2 | 0.055 | 103.8 | 11.1 | 69.6 | 40.8 | 71.2 | 0.976 | 99.4 | 233.9 | 199.2 | 92.7 | 500.5 | 0.608 | 453.1 | 8 | 102.9 |  | 71.6 | 12 | 102.3 | 31.9 | 2.45 | 53.4 | 78.5
648260.4 |  |  | 1548 | 50.1 | 78.9 | 89.9 | 28.4 | 34.2 | 0.042 | 104.1 | 11.1 | 69.6 | 41.6 | 71.2 | 0.977 | 99.4 | 234.7 | 199.3 | 92.6 | 500.4 | 0.61 | 454 | 8.15 | 102.9 |  | 71.5 | 12 | 102.3 | 32 | 2.45 | 53.5 | 78.5
648261.4 |  |  | 1551 | 49.9 | 78.8 | 89.9 | 28.4 | 34.2 | 0.049 | 103.9 | 11.1 | 69.6 | 41.2 | 71.2 | 0.974 | 99.4 | 235.3 | 200.1 | 92.6 | 500.2 | 0.615 | 453.8 | 8.2 | 102.9 |  | 71.3 | 12 | 102.4 | 31.9 | 2.45 | 53.5 | 78.6
648262.4 |  |  | 1552 | 50.1 | 78.6 | 89.8 | 28.4 | 34.3 | 0.042 | 104 | 11.1 | 69.6 | 40.8 | 71.2 | 0.974 | 99.4 | 235.4 | 200.3 | 92.5 | 500.1 | 0.614 | 454.1 | 8.21 | 102.9 |  | 71.2 | 12 | 102.3 | 31.9 | 2.45 | 53.6 | 78.7
648263.4 |  |  | 1553 | 50.6 | 78.6 | 89.7 | 28.3 | 34.2 | 0.044 | 104.1 | 11.1 | 69.6 | 40.4 | 71.3 | 0.968 | 99.4 | 235.9 | 200.6 | 92.5 | 500 | 0.613 | 454.2 | 8.33 | 102.9 |  | 71.1 | 12 | 102.4 | 31.9 | 2.45 | 53.7 | 78.7
648264.4 |  |  | 1548 | 50.7 | 78.3 | 89.7 | 28.4 | 34.2 | 0.056 | 103.9 | 11.1 | 69.6 | 40.1 | 71.3 | 0.967 | 99.4 | 235.1 | 200.3 | 92.5 | 499.8 | 0.615 | 454.1 | 8.09 | 102.9 |  | 70.8 | 12 | 102.4 | 32 | 2.46 | 53.5 | 78.7
648265.4 |  |  | 1544 | 50.3 | 78.3 | 89.6 | 28.4 | 34.2 | 0.061 | 103.8 | 11.1 | 69.6 | 39.9 | 71.3 | 0.965 | 99.4 | 234.9 | 200 | 92.4 | 499.7 | 0.616 | 453 | 7.9 | 102.9 |  | 70.7 | 12 | 102.3 | 32 | 2.46 | 53.3 | 78.7
648266.4 |  |  | 1546 | 49.6 | 78.2 | 89.6 | 28.4 | 34.2 | 0.044 | 103.9 | 11.1 | 69.6 | 39.8 | 71.2 | 0.966 | 99.4 | 235.7 | 200.7 | 92.4 | 499.6 | 0.618 | 454.5 | 7.95 | 102.9 |  | 70.7 | 12 | 102.3 | 32 | 2.46 | 53.3 | 78.8
648267.4 |  |  | 1551 | 49.3 | 78.1 | 89.6 | 28.4 | 34.3 | 0.046 | 104 | 11.1 | 69.6 | 39.7 | 71.3 | 0.963 | 99.4 | 236.9 | 201.7 | 92.4 | 499.4 | 0.618 | 454.1 | 8.08 | 102.9 |  | 70.7 | 12 | 102.3 | 32 | 2.46 | 53.3 | 78.8
648268.4 |  |  | 1552 | 49.6 | 77.9 | 89.5 | 28.4 | 34.2 | 0.051 | 103.9 | 11.1 | 69.6 | 39.6 | 71.3 | 0.962 | 99.4 | 237.2 | 202 | 92.3 | 499.3 | 0.619 | 454.6 | 8.05 | 102.9 |  | 70.6 | 12 | 102.3 | 32 | 2.46 | 53.2 | 78.9
648269.4 |  |  | 1551 | 50 | 77.8 | 89.4 | 28.4 | 34.2 | 0.039 | 104 | 11.1 | 69.6 | 39.5 | 71.3 | 0.959 | 99.4 | 237.7 | 202.3 | 92.3 | 499.1 | 0.616 | 453.8 | 8.08 | 102.9 |  | 70.5 | 12 | 102.3 | 31.9 | 2.46 | 53.3 | 78.9
648270.4 |  |  | 1553 | 50.3 | 77.7 | 89.4 | 28.4 | 34.2 | 0.054 | 103.9 | 11.1 | 69.6 | 39.5 | 71.3 | 0.956 | 99.4 | 238 | 202.8 | 92.3 | 499 | 0.619 | 454.6 | 8.13 | 102.9 |  | 70.4 | 12 | 102.3 | 31.9 | 2.46 | 53.3 | 78.9
648271.4 |  |  | 1550 | 50.3 | 77.7 | 89.3 | 28.4 | 34.2 | 0.052 | 103.9 | 11.1 | 69.6 | 39.4 | 71.3 | 0.956 | 99.4 | 238 | 202.8 | 92.1 | 498.8 | 0.619 | 453.5 | 8.08 | 102.9 |  | 70.3 | 12 | 102.3 | 32 | 2.47 | 53.3 | 78.9
648272.4 |  |  | 1547 | 50.1 | 77.4 | 89.2 | 28.4 | 34.2 | 0.051 | 103.9 | 11.1 | 69.6 | 39.4 | 71.4 | 0.955 | 99.4 | 237.9 | 202.7 | 92.1 | 498.6 | 0.617 | 454.5 | 7.98 | 102.9 |  | 70.2 | 12 | 102.3 | 31.9 | 2.47 | 53.2 | 79
648273.4 |  |  | 1549 | 49.8 | 77.4 | 89.2 | 28.3 | 34.2 | 0.057 | 103.9 | 11.1 | 69.6 | 39.4 | 71.4 | 0.954 | 99.4 | 238.7 | 203.2 | 92.1 | 498.4 | 0.618 | 454.2 | 8.02 | 102.9 |  | 70.1 | 12 | 102.3 | 32 | 2.47 | 53.1 | 79.1
648274.4 |  |  | 1552 | 49.7 | 77.3 | 89.1 | 28.4 | 34.3 | 0.049 | 104 | 11.1 | 69.5 | 39.3 | 71.4 | 0.952 | 99.4 | 239.9 | 204.1 | 92 | 498.3 | 0.617 | 454.3 | 8.13 | 102.9 |  | 69.9 | 12 | 102.3 | 32 | 2.48 | 53.3 | 79.1
648275.4 |  |  | 1553 | 50 | 77.2 | 89.1 | 28.4 | 34.3 | 0.047 | 104 | 11.1 | 69.5 | 39.3 | 71.4 | 0.953 | 99.4 | 239.7 | 204.4 | 91.9 | 498.1 | 0.619 | 454 | 8.1 | 102.9 |  | 69.8 | 12 | 102.3 | 32 | 2.48 | 53.3 | 79.1
648276.4 |  |  | 1551 | 50.2 | 77.1 | 89 | 28.4 | 34.3 | 0.051 | 103.9 | 11.1 | 69.5 | 39.3 | 71.4 | 0.95 | 99.4 | 239.8 | 204.5 | 91.9 | 497.9 | 0.62 | 454.1 | 8.13 | 102.9 |  | 69.6 | 12 | 102.3 | 32 | 2.48 | 53.3 | 79.2
648277.4 |  |  | 1549 | 50.2 | 77 | 88.9 | 28.4 | 34.2 | 0.054 | 103.9 | 11.1 | 69.5 | 39.3 | 71.4 | 0.947 | 99.4 | 239.5 | 204.3 | 91.8 | 497.8 | 0.619 | 453.2 | 8.02 | 102.9 |  | 69.7 | 12 | 102.3 | 31.9 | 2.48 | 53.2 | 79.2
648278.4 |  |  | 1546 | 49.7 | 76.9 | 88.9 | 28.4 | 34.2 | 0.056 | 103.8 | 11.1 | 69.5 | 39.3 | 71.4 | 0.947 | 99.4 | 239.4 | 204.1 | 91.8 | 497.6 | 0.617 | 454 | 7.87 | 102.9 |  | 69.6 | 12 | 102.2 | 31.9 | 2.48 | 53 | 79.2
648279.4 |  |  | 1548 | 49.3 | 76.8 | 88.8 | 28.4 | 34.2 | 0.049 | 103.9 | 11.1 | 69.5 | 39.2 | 71.4 | 0.947 | 99.4 | 240.5 | 204.8 | 91.7 | 497.4 | 0.617 | 454.2 | 8.03 | 102.8 |  | 69.4 | 12 | 102.2 | 31.9 | 2.49 | 53.1 | 79.2
648280.4 |  |  | 1552 | 49.2 | 76.8 | 88.7 | 28.3 | 34.2 | 0.05 | 103.9 | 11.1 | 69.5 | 39.3 | 71.6 | 0.947 | 99.4 | 241.1 | 205.5 | 91.7 | 497.3 | 0.618 | 453.7 | 8.08 | 102.8 |  | 69.4 | 12 | 102.3 | 31.9 | 2.49 | 53.1 | 79.3
648281.4 |  |  | 1555 | 49.6 | 76.7 | 88.7 | 28.3 | 34.2 | 0.041 | 104.1 | 11.1 | 69.5 | 39.3 | 71.6 | 0.947 | 99.4 | 242 | 206.3 | 91.6 | 497.1 | 0.616 | 454.5 | 8.33 | 102.9 |  | 69.3 | 12 | 102.3 | 31.9 | 2.49 | 53.3 | 79.3
648282.4 |  |  | 1551 | 50.2 | 76.5 | 88.6 | 28.3 | 34.2 | 0.052 | 103.9 | 11.1 | 69.5 | 39.3 | 71.6 | 0.942 | 99.4 | 241.3 | 206 | 91.7 | 497 | 0.616 | 454 | 8.18 | 102.9 |  | 69.3 | 12 | 102.3 | 32 | 2.49 | 53.3 | 79.4
648283.4 |  |  | 1550 | 50.3 | 76.4 | 88.6 | 28.3 | 34.2 | 0.051 | 104 | 11.1 | 69.5 | 39.3 | 71.7 | 0.942 | 99.4 | 241.9 | 206.3 | 91.6 | 496.8 | 0.618 | 453.7 | 8.23 | 102.9 |  | 69.2 | 12 | 102.3 | 31.9 | 2.5 | 53.3 | 79.4
648284.4 |  |  | 1547 | 50.1 | 76.3 | 88.5 | 28.3 | 34.2 | 0.059 | 103.8 | 11.1 | 69.6 | 39.3 | 71.6 | 0.939 | 99.4 | 241.5 | 206.3 | 91.5 | 496.6 | 0.617 | 454.2 | 8.02 | 102.9 |  | 69.2 | 12 | 102.2 | 31.9 | 2.5 | 53 | 79.4
648285.4 |  |  | 1548 | 49.8 | 76.3 | 88.4 | 28.4 | 34.2 | 0.053 | 103.9 | 11.1 | 69.6 | 39.3 | 71.7 | 0.938 | 99.4 | 242.5 | 206.8 | 91.4 | 496.4 | 0.619 | 453.6 | 8.13 | 102.8 |  | 69.2 | 12 | 102.2 | 31.9 | 2.5 | 53 | 79.5
648286.4 |  |  | 1551 | 49.8 | 76.2 | 88.3 | 28.3 | 34.2 | 0.046 | 104 | 11.2 | 69.6 | 39.3 | 71.7 | 0.938 | 99.4 | 243 | 207.4 | 91.3 | 496.3 | 0.618 | 454.2 | 8.21 | 102.8 |  | 69.1 | 12 | 102.3 | 31.9 | 2.51 | 53.1 | 79.6
648287.4 |  |  | 1553 | 50 | 76.1 | 88.2 | 28.3 | 34.2 | 0.048 | 104.1 | 11.2 | 69.6 | 39.5 | 71.7 | 0.937 | 99.4 | 243.7 | 207.9 | 91.2 | 496.1 | 0.617 | 454.5 | 8.31 | 102.8 |  | 69.1 | 12 | 102.3 | 31.9 | 2.51 | 53.2 | 79.6
648288.4 |  |  | 1550 | 50.4 | 75.9 | 88.2 | 28.3 | 34.2 | 0.052 | 104 | 11.2 | 69.6 | 40.8 | 71.7 | 0.936 | 99.4 | 243.2 | 207.9 | 91.2 | 495.8 | 0.614 | 454.4 | 8.17 | 102.9 |  | 69 | 12 | 102.3 | 31.9 | 2.51 | 53.2 | 79.6
648289.4 |  |  | 1550 | 50.4 | 75.8 | 88.2 | 28.4 | 34.2 | 0.041 | 104.1 | 11.2 | 69.6 | 41.6 | 71.7 | 0.935 | 99.4 | 243.5 | 208 | 91.2 | 495.7 | 0.612 | 453.7 | 8.24 | 102.8 |  | 69.1 | 12 | 102.3 | 31.9 | 2.51 | 53.4 | 79.6
648290.4 |  |  | 1551 | 50.4 | 75.7 | 88.1 | 28.4 | 34.3 | 0.066 | 103.9 | 11.2 | 69.6 | 41.7 | 71.7 | 0.933 | 99.4 | 243.4 | 208.1 | 91.2 | 495.5 | 0.614 | 454 | 8.17 | 102.9 |  | 69.1 | 12 | 102.3 | 31.9 | 2.52 | 53.2 | 79.7
648291.4 |  |  | 1546 | 50 | 75.7 | 88.1 | 28.4 | 34.2 | 0.045 | 104 | 11.2 | 69.6 | 41.5 | 71.7 | 0.932 | 99.4 | 243.1 | 207.6 | 91.1 | 495.3 | 0.611 | 453.5 | 8.05 | 102.8 |  | 69.1 | 12 | 102.2 | 32 | 2.52 | 53.1 | 79.7
648292.4 |  |  | 1550 | 49.9 | 75.7 | 88 | 28.4 | 34.2 | 0.05 | 104 | 11.2 | 69.6 | 41 | 71.8 | 0.932 | 99.4 | 243.7 | 208.3 | 91.1 | 495.1 | 0.607 | 454.5 | 8.11 | 102.8 |  | 68.9 | 12 | 102.3 | 32.1 | 2.52 | 53.1 | 79.7
648293.4 |  |  | 1552 | 49.8 | 75.6 | 87.9 | 28.4 | 34.3 | 0.045 | 104 | 11.2 | 69.6 | 40.4 | 71.8 | 0.932 | 99.4 | 244.7 | 209 | 91 | 495 | 0.606 | 454.1 | 8.2 | 102.8 |  | 69 | 12 | 102.3 | 31.9 | 2.53 | 53.3 | 79.7
648294.4 |  |  | 1553 | 50.3 | 75.6 | 87.8 | 28.3 | 34.3 | 0.043 | 104.1 | 11.2 | 69.6 | 39.9 | 71.9 | 0.929 | 99.4 | 245.3 | 209.6 | 90.9 | 494.8 | 0.603 | 454.4 | 8.34 | 102.8 |  | 69.1 | 12 | 102.3 | 32 | 2.53 | 53.4 | 79.9
648295.4 |  |  | 1550 | 50.5 | 75.6 | 87.8 | 28.4 | 34.2 | 0.049 | 104 | 11.2 | 69.6 | 39.7 | 71.9 | 0.927 | 99.4 | 244.9 | 209.5 | 90.8 | 494.6 | 0.602 | 454 | 8.2 | 102.8 |  | 69.1 | 12 | 102.3 | 32 | 2.54 | 53.3 | 79.9
648296.4 |  |  | 1549 | 50.6 | 75.6 | 87.7 | 28.4 | 34.2 | 0.053 | 103.9 | 11.2 | 69.6 | 39.7 | 71.9 | 0.927 | 99.4 | 245.3 | 209.7 | 90.8 | 494.4 | 0.601 | 453.5 | 8.13 | 102.8 |  | 69.1 | 12 | 102.2 | 32 | 2.54 | 53.1 | 79.9
648297.4 |  |  | 1547 | 50.2 | 75.6 | 87.7 | 28.4 | 34.2 | 0.059 | 103.8 | 11.2 | 69.6 | 39.6 | 71.9 | 0.927 | 99.4 | 245.1 | 209.9 | 90.7 | 494.3 | 0.601 | 453.5 | 7.96 | 102.8 |  | 69.2 | 12 | 102.2 | 31.9 | 2.55 | 53 | 80
648298.4 |  |  | 1549 | 49.9 | 75.6 | 87.6 | 28.3 | 34.2 | 0.062 | 104 | 11.2 | 69.6 | 39.5 | 71.9 | 0.93 | 99.4 | 246.2 | 210.5 | 90.7 | 494 | 0.605 | 453.9 | 8.09 | 102.8 |  | 69.2 | 12 | 102.2 | 31.9 | 2.56 | 53 | 80
648299.4 |  |  | 1550 | 49.6 | 75.6 | 87.5 | 28.3 | 34.3 | 0.048 | 104 | 11.2 | 69.6 | 39.5 | 71.9 | 0.928 | 99.4 | 246.3 | 210.8 | 90.6 | 493.9 | 0.607 | 454.2 | 8.13 | 102.8 |  | 69.3 | 12 | 102.2 | 32 | 2.56 | 53.1 | 80.1
648300.4 |  |  | 1554 | 50 | 75.6 | 87.4 | 28.4 | 34.2 | 0.047 | 104.1 | 11.3 | 69.6 | 39.5 | 71.9 | 0.925 | 99.4 | 247.2 | 211.5 | 90.6 | 493.7 | 0.608 | 454 | 8.22 | 102.8 |  | 69.2 | 12 | 102.3 | 32 | 2.57 | 53.2 | 80.1
648330.4 |  |  | 1551 | 49.4 | 76.4 | 85.8 | 28.3 | 34.2 | 0.048 | 103.9 | 11.4 | 69.6 | 40 | 72.5 | 0.933 | 99.4 | 255 | 219.6 | 88.9 | 488.4 | 0.585 | 454.4 | 8.16 | 102.8 |  | 70.9 | 11.7 | 102.2 | 32 | 2.6 | 52.8 | 81.2
648360.4 |  |  | 1548 | 49.6 | 76.1 | 84.3 | 28.4 | 34.3 | 0.043 | 103.9 | 11.7 | 69.7 | 39.9 | 73 | 0.933 | 99.4 | 260.2 | 225.1 | 87.5 | 485.5 | 0.602 | 454.7 | 8.07 | 102.8 |  | 69.6 | 11.9 | 102.2 | 31.9 | 2.56 | 53.2 | 81.9
648390.5 |  |  | 1547 | 50.1 | 74.6 | 83.1 | 28.4 | 34.3 | 0.063 | 103.7 | 11.9 | 69.5 | 40.2 | 70.9 | 0.911 | 99.4 | 265.8 | 230.9 | 86.2 | 482.8 | 0.58 | 454.4 | 7.94 | 102.8 |  | 68.1 | 11.9 | 102.1 | 32 | 2.62 | 52.9 | 64.4
648420.5 |  |  | 1549 | 50.1 | 73.4 | 82 | 28.4 | 34.3 | 0.043 | 104 | 11.9 | 69.6 | 39.2 | 65.3 | 0.899 | 99.4 | 273.5 | 238.6 | 85 | 479 | 0.549 | 454.5 | 8.14 | 102.8 |  | 67.3 | 12.2 | 102.2 | 32 | 2.67 | 53.1 | 54.1
648450.5 |  |  | 1553 | 50 | 72.6 | 80.8 | 28.5 | 34.2 | 0.043 | 104.1 | 12.1 | 69.6 | 40.3 | 60.9 | 0.886 | 99.4 | 281.9 | 246.7 | 83.6 | 475 | 0.563 | 453.7 | 8.32 | 102.7 |  | 66.6 | 12.1 | 102.1 | 32 | 2.72 | 53.2 | 52.6
648480.5 |  |  | 1550 | 49.5 | 72.4 | 79.9 | 28.5 | 34.1 | 0.042 | 104 | 12.2 | 69.6 | 39.2 | 60 | 0.881 | 99.4 | 287.8 | 253.4 | 82.4 | 471.8 | 0.562 | 454.6 | 8.11 | 102.7 |  | 66.6 | 12 | 102.1 | 31.9 | 2.76 | 53.2 | 54.3
648510.5 |  |  | 1549 | 49.6 | 71.6 | 78.7 | 28.6 | 34.1 | 0.048 | 103.9 | 12.2 | 69.6 | 40.8 | 59.9 | 0.871 | 99.4 | 295.2 | 261.2 | 81.1 | 469.3 | 0.553 | 454.6 | 8.07 | 102.6 |  | 65.9 | 12 | 102 | 31.8 | 2.75 | 52.9 | 56
648540.5 |  |  | 1546 | 50.5 | 70.9 | 77.7 | 28.6 | 34.1 | 0.049 | 103.9 | 12.2 | 69.6 | 40.1 | 60 | 0.86 | 99.4 | 301.3 | 267.9 | 79.8 | 466.8 | 0.503 | 453.4 | 8 | 102.6 |  | 64.9 | 12 | 102.1 | 31.8 | 2.8 | 53 | 57.5
648570.5 |  |  | 1550 | 50.2 | 69.6 | 76.7 | 28.7 | 34.1 | 0.049 | 104 | 12.2 | 69.6 | 39 | 60.3 | 0.841 | 99.4 | 311.5 | 278 | 78.6 | 463.6 | 0.523 | 453.1 | 8.14 | 102.6 |  | 63.6 | 12 | 102.1 | 31.7 | 2.87 | 53.2 | 59
648630.4 |  |  | 1551 | 49.9 | 67.8 | 74.6 | 29 | 33.8 | 0.042 | 104 | 12.1 | 69.6 | 40.3 | 60.9 | 0.812 | 99.4 | 330.4 | 297.2 | 75.7 | 456.8 | 0.494 | 453.7 | 8.08 | 102.5 |  | 62.3 | 12 | 102 | 31.6 | 2.99 | 53.4 | 61.8
648660.4 |  |  | 1551 | 49.6 | 67.5 | 73.6 | 29.1 | 33.7 | 0.049 | 103.9 | 12 | 69.6 | 39.5 | 60.1 | 0.807 | 99.4 | 339.2 | 306 | 74.6 | 453.8 | 0.513 | 454.2 | 8.08 | 102.5 |  | 62 | 11.9 | 102 | 31.6 | 3.03 | 53.4 | 51.2
648690.4 |  |  | 1544 | 50.1 | 66.9 | 72.7 | 29.2 | 33.6 | 0.058 | 103.8 | 12.1 | 69.6 | 40.5 | 55.9 | 0.801 | 99.4 | 343.9 | 311.8 | 73.6 | 451.4 | 0.5 | 453.9 | 7.86 | 102.5 |  | 61.6 | 11.9 | 101.9 | 31.5 | 3.07 | 53.2 | 43.9
648720.4 |  |  | 1550 | 50.5 | 66.3 | 71.7 | 29.3 | 33.4 | 0.048 | 104 | 12.1 | 69.6 | 39.3 | 52.2 | 0.794 | 99.4 | 351.9 | 319.8 | 72.5 | 449.4 | 0.499 | 453.4 | 8.13 | 102.5 |  | 60.7 | 12 | 102.1 | 31.3 | 3.11 | 53.8 | 38.4
648750.4 |  |  | 1550 | 50.5 | 65.1 | 70.9 | 29.4 | 33.4 | 0.049 | 104 | 12.2 | 69.6 | 39.8 | 49.3 | 0.778 | 99.4 | 358.2 | 326.2 | 71.5 | 447.3 | 0.464 | 453.4 | 8.13 | 102.5 |  | 59.4 | 12 | 102.1 | 31.3 | 3.16 | 53.6 | 35.5
648780.4 |  |  | 1551 | 49.6 | 63.8 | 69.9 | 29.4 | 33.2 | 0.035 | 104.2 | 12.2 | 69.6 | 40 | 48.1 | 0.766 | 99.4 | 364.3 | 332.6 | 70.7 | 444.2 | 0.463 | 453.2 | 8.22 | 102.4 |  | 58.2 | 12 | 102 | 31.1 | 3.24 | 53.7 | 37.8
648810.4 |  |  | 1551 | 49.5 | 62.9 | 69.1 | 29.6 | 33.3 | 0.032 | 104.1 | 12.3 | 69.7 | 40.8 | 47.9 | 0.762 | 99.4 | 369.3 | 337.7 | 69.7 | 441.6 | 0.464 | 452.9 | 8.14 | 102.4 |  | 57.4 | 12 | 102 | 31.1 | 3.29 | 53.8 | 39.9
648840.4 |  |  | 1547 | 50 | 62.4 | 68.3 | 29.8 | 33.2 | 0.041 | 104 | 12.3 | 69.6 | 41.2 | 48.1 | 0.76 | 99.4 | 372.9 | 342 | 68.9 | 439.6 | 0.453 | 453 | 8.08 | 102.4 |  | 57.1 | 12 | 102 | 31.1 | 3.28 | 53.8 | 41.8
648870.4 |  |  | 1548 | 50.8 | 62.1 | 67.6 | 29.9 | 33.1 | 0.06 | 103.9 | 12.3 | 69.7 | 40.5 | 48.3 | 0.761 | 99.4 | 376.3 | 346.2 | 68.3 | 438.1 | 0.467 | 453.8 | 8.04 | 102.5 |  | 56.8 | 12 | 102.1 | 31.1 | 3.3 | 54 | 43.5
648900.4 |  |  | 1550 | 50 | 61.6 | 66.9 | 30 | 33 | 0.045 | 104.1 | 12.3 | 69.6 | 40 | 48.7 | 0.761 | 99.4 | 379.7 | 350 | 67.6 | 437.2 | 0.465 | 453.8 | 8.15 | 102.4 |  | 56.2 | 12 | 102 | 30.9 | 3.29 | 53.9 | 45.2
648930.4 |  |  | 1552 | 50.4 | 60.7 | 66.2 | 30.1 | 32.9 | 0.058 | 103.9 | 12.3 | 69.7 | 39.9 | 49 | 0.762 | 99.4 | 382.5 | 353.4 | 67 | 436.3 | 0.448 | 454.6 | 8.08 | 102.4 |  | 55.2 | 12 | 102.1 | 30.9 | 3.29 | 53.9 | 43.3
648960.4 |  |  | 1552 | 49.9 | 59.7 | 65.4 | 30.1 | 32.8 | 0.048 | 104.1 | 12.2 | 69.6 | 39.4 | 46.6 | 0.761 | 99.4 | 385.4 | 356.4 | 66.3 | 435.7 | 0.426 | 453.9 | 8.2 | 102.3 |  | 54.1 | 11.9 | 102.1 | 30.8 | 3.32 | 54.1 | 36.4
648990.4 |  |  | 1548 | 49.8 | 58.4 | 64.7 | 30.1 | 32.7 | 0.054 | 103.9 | 12.2 | 69.7 | 41 | 44.1 | 0.762 | 99.4 | 387.4 | 359 | 65.7 | 435.1 | 0.392 | 454.3 | 8.04 | 102.2 |  | 53 | 11.9 | 101.9 | 30.8 | 3.31 | 53.3 | 32.2
649020.4 |  |  | 1550 | 50.7 | 57.8 | 64.1 | 30.2 | 32.6 | 0.063 | 103.8 | 12.1 | 69.6 | 39.1 | 41.9 | 0.761 | 99.4 | 389.8 | 362.1 | 65.2 | 434.6 | 0.399 | 454 | 8 | 102.2 |  | 52.1 | 11.9 | 102 | 30.8 | 3.32 | 53.6 | 29
649050.4 |  |  | 1550 | 50.8 | 56.8 | 63.4 | 30.1 | 32.5 | 0.056 | 104.1 | 12 | 69.7 | 39.7 | 40.2 | 0.762 | 99.4 | 392.8 | 365.6 | 64.6 | 434.1 | 0.386 | 453.5 | 8.31 | 102.2 |  | 51.3 | 12 | 102 | 30.7 | 3.32 | 53.9 | 26.6
649080.4 |  |  | 1551 | 49.9 | 56.2 | 62.8 | 30.1 | 32.3 | 0.035 | 104.2 | 12 | 69.6 | 40.1 | 38.5 | 0.763 | 99.4 | 394.9 | 367.9 | 64 | 433.5 | 0.361 | 454 | 8.14 | 102.2 |  | 50.6 | 12 | 101.9 | 30.6 | 3.32 | 53.7 | 24.7
649110.4 |  |  | 1550 | 49.6 | 55.6 | 62.3 | 30 | 32.3 | 0.052 | 104 | 12.1 | 69.7 | 39.3 | 37.1 | 0.763 | 99.4 | 396.8 | 370.5 | 63.5 | 433.1 | 0.351 | 453.5 | 8.21 | 102.2 |  | 50.3 | 11.9 | 101.8 | 30.6 | 3.31 | 53.3 | 23.3
649140.4 |  |  | 1550 | 50.1 | 55.1 | 61.7 | 30 | 32.2 | 0.045 | 104.1 | 12.1 | 69.7 | 39.2 | 35.7 | 0.763 | 99.4 | 398.9 | 372.8 | 63 | 432.7 | 0.342 | 452.7 | 8.26 | 102.2 |  | 49.5 | 11.9 | 101.9 | 30.6 | 3.32 | 53.7 | 22
649170.4 |  |  | 1545 | 50.7 | 54.3 | 61.1 | 29.9 | 32.1 | 0.064 | 103.8 | 12 | 69.6 | 39.7 | 34.6 | 0.761 | 99.4 | 399.9 | 374.2 | 62.4 | 432.3 | 0.345 | 453.5 | 7.93 | 102.2 |  | 48.8 | 12 | 101.9 | 30.5 | 3.33 | 53.4 | 21.1
649200.4 |  |  | 1551 | 50.5 | 53.7 | 60.6 | 29.8 | 32.1 | 0.037 | 104.2 | 11.9 | 69.7 | 40 | 33.6 | 0.765 | 99.4 | 402.5 | 377.1 | 62 | 432 | 0.321 | 453.3 | 8.29 | 102.2 |  | 48.1 | 12 | 102 | 30.4 | 3.34 | 53.7 | 20.3
649230.4 |  |  | 1554 | 49.9 | 52.6 | 60.1 | 29.7 | 31.9 | 0.047 | 104.1 | 11.9 | 69.6 | 40.9 | 32.6 | 0.762 | 99.4 | 404.3 | 379.3 | 61.6 | 431.5 | 0.326 | 453.2 | 8.21 | 102.1 |  | 47.1 | 12 | 101.9 | 30.4 | 3.33 | 53.4 | 19.7
649260.4 |  |  | 1550 | 49.2 | 51.8 | 59.5 | 29.6 | 31.9 | 0.041 | 104.1 | 11.9 | 69.7 | 41.3 | 31.7 | 0.761 | 99.4 | 405.5 | 380.9 | 61.1 | 431.2 | 0.295 | 453.7 | 8.05 | 102.1 |  | 46.2 | 12 | 101.8 | 30.3 | 3.33 | 53.2 | 19.1
649290.4 |  |  | 1554 | 49.7 | 50.9 | 59 | 29.6 | 31.8 | 0.038 | 104.2 | 11.8 | 69.6 | 40.7 | 31 | 0.762 | 99.4 | 407.8 | 383.3 | 60.6 | 430.9 | 0.311 | 454.4 | 8.34 | 102 |  | 45.4 | 12 | 101.9 | 30.3 | 3.33 | 53.5 | 18.7
649320.4 |  |  | 1544 | 50 | 50.3 | 58.6 | 29.6 | 31.7 | 0.065 | 103.8 | 11.8 | 69.7 | 40.7 | 30.2 | 0.761 | 99.4 | 407.9 | 384.2 | 60.2 | 430.7 | 0.302 | 454.1 | 7.85 | 102 |  | 44.7 | 12 | 101.7 | 30.3 | 3.35 | 53 | 18.3
649350.4 |  |  | 1553 | 51.5 | 49.5 | 58.1 | 29.4 | 31.7 | 0.051 | 104 | 11.8 | 69.6 | 40.8 | 29.7 | 0.762 | 99.4 | 410.1 | 386.9 | 59.7 | 430.3 | 0.285 | 453.7 | 8.26 | 102 |  | 43.9 | 12 | 102 | 30.2 | 3.35 | 53.7 | 18
649380.4 |  |  | 1554 | 50.3 | 48.8 | 57.6 | 29.4 | 31.6 | 0.051 | 104 | 11.8 | 69.7 | 41.2 | 29.3 | 0.762 | 99.4 | 412.1 | 389 | 59.3 | 430.1 | 0.271 | 453.9 | 8.28 | 102 |  | 43.2 | 12 | 101.9 | 30.2 | 3.36 | 53.4 | 17.7
649410.4 |  |  | 1552 | 49.1 | 48.2 | 57.2 | 29.4 | 31.5 | 0.033 | 104.2 | 11.7 | 69.7 | 39.9 | 29.1 | 0.761 | 99.4 | 413.2 | 390.5 | 58.9 | 430 | 0.281 | 453.9 | 8.13 | 102 |  | 42.6 | 12 | 101.8 | 30.2 | 3.36 | 53.3 | 17.5
649440.4 |  |  | 1548 | 48.9 | 47.4 | 56.8 | 29.4 | 31.4 | 0.059 | 103.9 | 11.6 | 69.7 | 40.5 | 29 | 0.762 | 99.4 | 414.2 | 392 | 58.4 | 429.9 | 0.273 | 454.2 | 7.92 | 102 |  | 41.8 | 12 | 101.8 | 30.2 | 3.35 | 53 | 17.4
649470.4 |  |  | 1548 | 50.1 | 46.8 | 56.3 | 29.4 | 31.4 | 0.044 | 104.1 | 11.6 | 69.7 | 41.4 | 28.7 | 0.762 | 99.4 | 415.7 | 393.7 | 58 | 429.8 | 0.243 | 454.1 | 8.18 | 102 |  | 41.2 | 12 | 101.8 | 30.1 | 3.37 | 53.3 | 17.1
649500.4 |  |  | 1550 | 51.2 | 46.2 | 55.9 | 29.5 | 31.3 | 0.054 | 104 | 11.5 | 69.7 | 40.6 | 28.4 | 0.761 | 99.4 | 417 | 395.2 | 57.6 | 429.7 | 0.229 | 453.9 | 8.18 | 102 |  | 40.4 | 12 | 101.9 | 30 | 3.37 | 53.5 | 16.8
649530.4 |  |  | 1551 | 50.2 | 45.6 | 55.5 | 29.5 | 31.2 | 0.047 | 104.1 | 11.4 | 69.7 | 40 | 27.9 | 0.761 | 99.4 | 418.4 | 397.1 | 57.3 | 429.8 | 0.252 | 453.8 | 8.25 | 102 |  | 39.9 | 12 | 101.8 | 30.1 | 3.38 | 53.5 | 16.5
649560.4 |  |  | 1554 | 49.5 | 45 | 55.1 | 29.6 | 31.1 | 0.039 | 104.2 | 11.4 | 69.7 | 39.9 | 27.4 | 0.763 | 99.4 | 419.7 | 398.8 | 56.8 | 429.8 | 0.237 | 453.2 | 8.26 | 102 |  | 39.4 | 12 | 101.8 | 30 | 3.38 | 53.4 | 16.3
649590.4 |  |  | 1548 | 49.6 | 44.7 | 54.8 | 29.6 | 31.1 | 0.053 | 104 | 11.4 | 69.7 | 39.3 | 27.1 | 0.76 | 99.4 | 420.7 | 399.9 | 56.6 | 430 | 0.236 | 454.2 | 7.96 | 102 |  | 39.1 | 12 | 101.8 | 30 | 3.38 | 53.2 | 16.1
649620.4 |  |  | 1544 | 50.4 | 44.4 | 54.4 | 29.6 | 31.1 | 0.053 | 103.9 | 11.4 | 69.7 | 39.9 | 26.7 | 0.762 | 99.4 | 420.5 | 400.4 | 56.2 | 430.2 | 0.212 | 452.3 | 7.97 | 101.9 |  | 38.8 | 12 | 101.8 | 29.9 | 3.4 | 53.3 | 15.9
649650.4 |  |  | 1548 | 50.3 | 44.1 | 54 | 29.6 | 30.9 | 0.066 | 103.8 | 11.5 | 69.7 | 40.9 | 26.3 | 0.76 | 99.4 | 422.2 | 401.9 | 55.9 | 430.3 | 0.223 | 452.3 | 7.96 | 101.9 |  | 38.6 | 12 | 101.9 | 29.9 | 3.38 | 53.3 | 15.8
649680.4 |  |  | 1552 | 50.4 | 44.2 | 53.6 | 29.6 | 30.9 | 0.035 | 104.2 | 11.6 | 69.7 | 39.2 | 25.8 | 0.762 | 99.4 | 423.2 | 403.5 | 55.6 | 430.5 | 0.221 | 453.4 | 8.22 | 101.9 |  | 38.7 | 12 | 101.8 | 29.9 | 3.39 | 53.6 | 15.6
649710.4 |  |  | 1554 | 50.2 | 43.8 | 53.3 | 29.6 | 30.9 | 0.047 | 104 | 11.6 | 69.8 | 40.6 | 25.6 | 0.763 | 99.4 | 424 | 404.2 | 55.2 | 430.9 | 0.2 | 453.4 | 8.25 | 101.8 |  | 38.6 | 12 | 101.8 | 29.8 | 3.4 | 53.4 | 15.4
649740.4 |  |  | 1549 | 49.5 | 44.1 | 53.1 | 29.6 | 30.9 | 0.034 | 104.1 | 11.6 | 69.7 | 39.5 | 25.3 | 0.761 | 99.4 | 424.7 | 404.8 | 55.2 | 431.1 | 0.207 | 452.4 | 8.14 | 101.9 |  | 38.7 | 12 | 101.8 | 29.7 | 3.41 | 53.4 | 15.3
649770.4 |  |  | 1546 | 49.9 | 44.1 | 52.6 | 29.6 | 30.9 | 0.064 | 103.9 | 11.6 | 69.8 | 40.1 | 24.9 | 0.761 | 99.4 | 424.6 | 405.2 | 54.8 | 431.4 | 0.22 | 453.9 | 8.01 | 101.9 |  | 38.8 | 12 | 101.8 | 29.7 | 3.41 | 53.4 | 15.2
662401.5 |  |  | 2495 | 128.1 | 85.1 | 99.9 | 30.1 | 31.9 | 0.03 | 107.1 | 11.4 | 69.6 | 68.5 | 68.5 | 0.988 | 99.6 | 311.1 | 237.5 | 102.9 | 682.3 | 1.373 | 453.8 | 34.25 | 111.8 |  | 77.6 | 12 | 111.7 | 31.1 | 8.3 | 94.6 | 65.5
662402.5 |  |  | 2468 | 130.3 | 85 | 100 | 30.1 | 31.9 | 0.058 | 106.7 | 11.4 | 69.6 | 68.4 | 68.5 | 0.991 | 99.6 | 307.7 | 236.2 | 103.1 | 682.3 | 1.388 | 453 | 34.48 | 111.9 |  | 77.6 | 12 | 112.3 | 31.1 | 8.3 | 94.6 | 65.5
662403.5 |  |  | 2436 | 130.8 | 85 | 99.9 | 30.1 | 31.9 | 0.113 | 106.3 | 11.4 | 69.6 | 68.2 | 68.5 | 0.99 | 99.6 | 305 | 234.6 | 103.1 | 682.2 | 1.406 | 452.3 | 32.43 | 111.9 |  | 77.6 | 12 | 112.5 | 31.2 | 8.3 | 94.2 | 65.4
662404.5 |  |  | 2408 | 130 | 85 | 100 | 30.2 | 31.9 | 0.108 | 106.2 | 11.4 | 69.6 | 67.9 | 68.5 | 0.987 | 99.6 | 303.5 | 233.3 | 103.1 | 682.2 | 1.419 | 451.3 | 32.61 | 111.9 |  | 77.6 | 12 | 112.5 | 31.2 | 8.29 | 93.9 | 65.5
662405.5 |  |  | 2376 | 128.5 | 84.9 | 99.8 | 30.2 | 31.9 | 0.174 | 105.6 | 11.4 | 69.6 | 67.5 | 68.5 | 0.986 | 99.6 | 301 | 231.5 | 103 | 682 | 1.432 | 450.3 | 30.86 | 111.9 |  | 77.5 | 12 | 112.6 | 31.2 | 8.28 | 93.3 | 65.4
662406.5 |  |  | 2344 | 127.5 | 84.9 | 99.9 | 30.1 | 31.9 | 0.192 | 105.4 | 11.4 | 69.6 | 67 | 68.4 | 0.996 | 99.6 | 297.7 | 229.3 | 103.1 | 681.8 | 1.423 | 454.2 | 31.31 | 112 |  | 77.5 | 12 | 113 | 31.2 | 8.26 | 93 | 65.4
662407.5 |  |  | 2312 | 126.8 | 84.9 | 99.9 | 30.2 | 31.9 | 0.233 | 105 | 11.4 | 69.6 | 66.4 | 68.4 | 0.993 | 99.6 | 293.6 | 226.8 | 103 | 681.4 | 1.419 | 450.9 | 29.27 | 112 |  | 77.4 | 12 | 112.1 | 31.2 | 8.23 | 92.5 | 65.5
662408.5 |  |  | 2280 | 125.8 | 84.9 | 99.9 | 30.1 | 31.9 | 0.212 | 104.8 | 11.4 | 69.6 | 65.7 | 68.4 | 0.991 | 99.6 | 292.2 | 225.5 | 103.1 | 681.2 | 1.407 | 451.7 | 29.45 | 112 |  | 77.4 | 12 | 111.9 | 31.2 | 8.19 | 91.9 | 65.6
662409.5 |  |  | 2247 | 124 | 84.9 | 99.9 | 30.1 | 31.9 | 0.237 | 104.4 | 11.4 | 69.6 | 64.9 | 68.4 | 0.989 | 99.6 | 288.2 | 223 | 103 | 680.7 | 1.402 | 445.4 | 28.31 | 111.9 |  | 77.4 | 12 | 111 | 31.2 | 8.14 | 90.9 | 65.7
662410.5 |  |  | 2217 | 122.4 | 84.9 | 99.9 | 30.1 | 31.9 | 0.245 | 104.1 | 11.4 | 69.6 | 64 | 68.4 | 0.992 | 99.6 | 283.7 | 220.6 | 103.1 | 680.1 | 1.398 | 436.9 | 27.78 | 111.8 |  | 77.3 | 12 | 110.8 | 31.2 | 8.09 | 90.2 | 65.7
662411.5 |  |  | 2185 | 120.3 | 84.9 | 99.9 | 30.1 | 31.9 | 0.286 | 103.7 | 11.4 | 69.6 | 63 | 68.5 | 0.989 | 99.6 | 280.5 | 217.9 | 103 | 679.5 | 1.401 | 434.2 | 26.29 | 111.6 |  | 77.3 | 12 | 109.9 | 31.2 | 8.03 | 89.1 | 65.7
662412.5 |  |  | 2154 | 118.1 | 84.9 | 99.9 | 30.1 | 31.9 | 0.306 | 103.5 | 11.4 | 69.6 | 62.2 | 68.4 | 0.994 | 99.6 | 278.5 | 217 | 102.9 | 678.7 | 1.419 | 435.8 | 25.69 | 111.1 |  | 77.3 | 12 | 105.6 | 31.3 | 7.96 | 88 | 65.8
662413.5 |  |  | 2123 | 116.6 | 84.9 | 99.9 | 30 | 32 | 0.335 | 103.6 | 11.4 | 69.6 | 61.3 | 68.3 | 0.991 | 99.6 | 273.6 | 214.3 | 102.9 | 677.9 | 1.427 | 435.9 | 25.49 | 110.6 |  | 77.2 | 12 | 106.1 | 31.5 | 7.87 | 87.9 | 65.9
662414.5 |  |  | 2088 | 114.9 | 85 | 99.8 | 30 | 32 | 0.381 | 103.8 | 11.4 | 69.6 | 60.5 | 68.3 | 1 | 99.6 | 269.2 | 211.6 | 102.9 | 677.1 | 1.422 | 446.6 | 23.55 | 109.7 |  | 77.1 | 12 | 105.6 | 31.5 | 7.77 | 86.8 | 66
662415.5 |  |  | 2059 | 112.8 | 84.9 | 99.8 | 30 | 32 | 0.4 | 103.8 | 11.4 | 69.6 | 59.6 | 68.3 | 0.994 | 99.6 | 265.8 | 209.3 | 102.9 | 676 | 1.416 | 454.2 | 22.75 | 107.6 |  | 77.1 | 12 | 107.5 | 31.4 | 7.67 | 85.8 | 66.1
662416.5 |  |  | 2026 | 110.3 | 85 | 99.9 | 29.9 | 32.1 | 0.466 | 103.5 | 11.4 | 69.6 | 58.7 | 68.3 | 1.004 | 99.6 | 261 | 206.9 | 102.8 | 674.9 | 1.435 | 453.2 | 22.96 | 107 |  | 76.9 | 12 | 107.1 | 31.4 | 7.55 | 84.9 | 66.1
662417.5 |  |  | 1984 | 106 | 85 | 99.7 | 29.9 | 32.1 | 0.577 | 102.4 | 11.4 | 69.6 | 57.4 | 68.3 | 1.005 | 99.6 | 253.6 | 203.1 | 102.8 | 673.8 | 1.424 | 451.9 | 18.61 | 108.2 |  | 76.8 | 12 | 108.4 | 31.3 | 7.42 | 82.3 | 66.2
662418.5 |  |  | 1969 | 104.8 | 85 | 99.7 | 30 | 32.1 | 0.537 | 103.4 | 11.4 | 69.6 | 55.8 | 68.3 | 1 | 99.6 | 253.1 | 201.3 | 102.7 | 672.5 | 1.49 | 453.7 | 20.74 | 110.5 |  | 76.7 | 12 | 110.3 | 31.3 | 7.28 | 83.5 | 66.3
662419.5 |  |  | 1938 | 104.1 | 85 | 99.6 | 30 | 32.1 | 0.426 | 104 | 11.4 | 69.6 | 54.4 | 68.3 | 0.993 | 99.6 | 250.2 | 198.6 | 102.7 | 671.1 | 1.514 | 453.3 | 22.82 | 110 |  | 76.4 | 12 | 110.3 | 31.3 | 7.14 | 84.4 | 66.4
662420.5 |  |  | 1893 | 105.8 | 85.1 | 99.5 | 30 | 32.1 | 0.569 | 103 | 11.4 | 69.6 | 53.1 | 68.3 | 1.002 | 99.6 | 242.8 | 195.5 | 102.7 | 669.6 | 1.51 | 453.1 | 18.53 | 108.4 |  | 76.3 | 12 | 108.3 | 31.3 | 7 | 83.4 | 66.4
662421.5 |  |  | 1872 | 103.9 | 85 | 99.5 | 29.9 | 32.1 | 0.532 | 103 | 11.4 | 69.6 | 51.9 | 68.3 | 0.995 | 99.6 | 242.1 | 194.1 | 102.6 | 667.9 | 1.494 | 453.2 | 19.33 | 107.6 |  | 76.2 | 12 | 106.5 | 31.3 | 6.86 | 82.7 | 66.5
662422.5 |  |  | 1839 | 101.4 | 84.9 | 99.4 | 30 | 32.1 | 0.521 | 103.2 | 11.4 | 69.6 | 50.7 | 68.3 | 0.992 | 99.6 | 237.1 | 191 | 102.6 | 666.4 | 1.457 | 452.7 | 19.15 | 105.5 |  | 76.1 | 12 | 105.6 | 31.3 | 6.7 | 81.7 | 66.5
662423.5 |  |  | 1805 | 99.4 | 85 | 99.3 | 29.9 | 32.2 | 0.512 | 103 | 11.4 | 69.6 | 49.6 | 68.3 | 0.994 | 99.6 | 232.1 | 187.7 | 102.4 | 664.9 | 1.414 | 452.7 | 18.39 | 104.9 |  | 75.9 | 12 | 105 | 31.2 | 6.54 | 80.8 | 66.6
662424.5 |  |  | 1774 | 98.2 | 84.9 | 99.2 | 29.9 | 32.2 | 0.463 | 102.9 | 11.4 | 69.6 | 48.6 | 68.3 | 0.992 | 99.6 | 227.6 | 184.6 | 102.4 | 663.4 | 1.377 | 452.1 | 17.36 | 106.6 |  | 75.6 | 12 | 106.5 | 31.3 | 6.36 | 80.1 | 66.7
662425.5 |  |  | 1741 | 97.4 | 84.8 | 99.2 | 29.9 | 32.2 | 0.442 | 103.2 | 11.4 | 69.6 | 47.6 | 68.3 | 0.993 | 99.6 | 223.7 | 181.7 | 102.3 | 661.8 | 1.372 | 453 | 18.08 | 106.4 |  | 75.3 | 12 | 105.7 | 31.2 | 6.19 | 79.9 | 66.7
662426.5 |  |  | 1710 | 96 | 84.7 | 99 | 29.9 | 32.2 | 0.448 | 102.7 | 11.4 | 69.6 | 46.7 | 68.3 | 0.993 | 99.6 | 219.8 | 178.9 | 102.3 | 660.2 | 1.333 | 452.3 | 16.7 | 104.8 |  | 75.1 | 12 | 104.2 | 31.2 | 6.03 | 78.8 | 66.7
662427.5 |  |  | 1680 | 94.7 | 84.7 | 99 | 29.9 | 32.2 | 0.356 | 102.9 | 11.4 | 69.6 | 45.8 | 68.2 | 0.994 | 99.6 | 215.7 | 176.6 | 102.1 | 658.6 | 1.26 | 452 | 16.66 | 106 |  | 74.8 | 12 | 107.3 | 31.3 | 5.86 | 77.8 | 66.7
662428.5 |  |  | 1646 | 92.5 | 84.6 | 98.9 | 30 | 32.2 | 0.434 | 102.6 | 11.4 | 69.6 | 44.9 | 68.2 | 0.994 | 99.6 | 211.1 | 173.5 | 102.1 | 656.9 | 1.237 | 454.1 | 15.35 | 105.8 |  | 74.6 | 12 | 105.5 | 31.2 | 5.7 | 76.8 | 66.8
662429.5 |  |  | 1616 | 90.5 | 84.4 | 98.8 | 29.9 | 32.3 | 0.374 | 102.4 | 11.4 | 69.6 | 44.1 | 68.2 | 0.991 | 99.6 | 206.9 | 170.5 | 102.1 | 655.3 | 1.183 | 453.6 | 14.89 | 104.9 |  | 74.3 | 12 | 103.6 | 31.3 | 5.53 | 75.8 | 66.8
662431.4 |  |  | 1560 | 88.4 | 84.3 | 98.6 | 29.9 | 32.3 | 0.294 | 102.6 | 11.4 | 69.6 | 42.6 | 68.2 | 0.994 | 99.6 | 199.6 | 165 | 101.8 | 651.7 | 1.089 | 454.3 | 14.19 | 107 |  | 73.7 | 12 | 107.1 | 31.3 | 5.22 | 75.3 | 66.9
662432.4 |  |  | 1548 | 86.5 | 84.2 | 98.6 | 29.9 | 32.3 | 0.304 | 102.2 | 11.4 | 69.5 | 41.8 | 68.2 | 0.993 | 99.6 | 199.3 | 164.3 | 101.8 | 650.1 | 1.114 | 453.9 | 12.89 | 104.7 |  | 73.4 | 12 | 104.8 | 31.3 | 5.06 | 74.3 | 66.9
662433.4 |  |  | 1550 | 83.9 | 83.9 | 98.5 | 29.9 | 32.3 | 0.267 | 102.5 | 11.4 | 69.5 | 41.1 | 68.2 | 0.99 | 99.6 | 199.9 | 164.5 | 101.8 | 648.3 | 1.055 | 452.9 | 13.39 | 103.2 |  | 73.1 | 12 | 103.4 | 31.3 | 4.91 | 73.4 | 66.9
662434.4 |  |  | 1550 | 81.1 | 83.8 | 98.4 | 29.8 | 32.4 | 0.222 | 102.5 | 11.4 | 69.5 | 40.5 | 68.2 | 0.992 | 99.6 | 200.1 | 164.6 | 101.7 | 646.5 | 1.021 | 453.4 | 13.03 | 102.5 |  | 72.8 | 12 | 102.1 | 31.3 | 4.77 | 72.6 | 67
662435.4 |  |  | 1550 | 79.9 | 83.6 | 98.4 | 29.8 | 32.5 | 0.159 | 102.8 | 11.4 | 69.5 | 40 | 68.1 | 0.991 | 99.6 | 200.7 | 165.1 | 101.7 | 644.8 | 0.959 | 453 | 13.32 | 103.2 |  | 72.6 | 12 | 105.4 | 31.3 | 4.63 | 72.2 | 67
662436.4 |  |  | 1547 | 79.5 | 83.4 | 98.3 | 29.8 | 32.5 | 0.289 | 102.3 | 11.4 | 69.5 | 39.7 | 68.1 | 0.992 | 99.6 | 200.2 | 165.2 | 101.6 | 643 | 0.964 | 454 | 12.28 | 106.8 |  | 72.2 | 12 | 107 | 31.2 | 4.5 | 71.2 | 67.1
662437.4 |  |  | 1550 | 78.5 | 83.2 | 98.2 | 29.8 | 32.5 | 0.144 | 102.5 | 11.4 | 69.5 | 39.4 | 68.1 | 0.992 | 99.6 | 200.4 | 165.2 | 101.5 | 641.3 | 0.925 | 453.2 | 12.75 | 107 |  | 71.9 | 12 | 107.1 | 31.3 | 4.38 | 71.1 | 67.1
662438.4 |  |  | 1553 | 78.2 | 83 | 98.2 | 29.8 | 32.5 | 0.074 | 103.2 | 11.4 | 69.5 | 39.3 | 68.1 | 0.997 | 99.6 | 201.1 | 165.4 | 101.4 | 639.5 | 0.906 | 453.8 | 13.65 | 107.4 |  | 71.6 | 12 | 107.5 | 31.3 | 4.27 | 71.5 | 67.2
662439.4 |  |  | 1544 | 77.3 | 82.8 | 98.1 | 29.8 | 32.6 | 0.148 | 102.7 | 11.4 | 69.5 | 39.1 | 68.1 | 0.99 | 99.6 | 200 | 164.8 | 101.4 | 637.7 | 0.917 | 451.9 | 11.68 | 104.6 |  | 71.2 | 12 | 103.9 | 31.3 | 4.16 | 70.2 | 67.2
662440.4 |  |  | 1554 | 77 | 82.4 | 98 | 29.7 | 32.6 | 0.114 | 103.1 | 11.4 | 69.5 | 38.9 | 68.1 | 0.992 | 99.6 | 201.2 | 165.5 | 101.4 | 635.9 | 0.872 | 453.5 | 12.78 | 103.3 |  | 70.8 | 12 | 102.8 | 31.3 | 4.06 | 70.2 | 67.3
662441.4 |  |  | 1552 | 76.7 | 82.2 | 98 | 29.7 | 32.6 | 0.112 | 103.2 | 11.4 | 69.5 | 38.9 | 68.1 | 0.99 | 99.6 | 200.8 | 165.1 | 101.3 | 634.2 | 0.859 | 453 | 12.91 | 101.9 |  | 70.5 | 12 | 102 | 31.3 | 3.96 | 70 | 67.3
662442.4 |  |  | 1546 | 77 | 81.9 | 97.9 | 29.7 | 32.6 | 0.148 | 102.8 | 11.4 | 69.5 | 38.8 | 68.1 | 0.993 | 99.6 | 199.7 | 164.8 | 101.3 | 632.4 | 0.848 | 452.4 | 12.02 | 104.6 |  | 70.1 | 12 | 105 | 31.3 | 3.87 | 69.5 | 67.4
662443.4 |  |  | 1549 | 76.6 | 81.7 | 97.8 | 29.7 | 32.6 | 0.09 | 103.2 | 11.4 | 69.5 | 38.6 | 68.1 | 0.995 | 99.6 | 200.2 | 164.8 | 101.2 | 630.8 | 0.843 | 454.4 | 12.29 | 106.1 |  | 69.7 | 12.1 | 106.4 | 31.3 | 3.78 | 69.6 | 67.4
662444.4 |  |  | 1552 | 76.6 | 81.3 | 97.7 | 29.7 | 32.6 | 0.113 | 103.3 | 11.4 | 69.5 | 38.6 | 68.1 | 0.995 | 99.6 | 200.8 | 165.2 | 101.1 | 629.2 | 0.848 | 454.1 | 12.89 | 106.5 |  | 69.3 | 12.1 | 107.2 | 31.3 | 3.71 | 69.8 | 67.4
662445.4 |  |  | 1546 | 75.5 | 81 | 97.7 | 29.8 | 32.7 | 0.038 | 103.6 | 11.4 | 69.5 | 38.6 | 68.1 | 0.994 | 99.6 | 200.7 | 164.9 | 101.1 | 627.7 | 0.839 | 453.4 | 12.92 | 106.4 |  | 68.9 | 12.1 | 106.7 | 31.3 | 3.64 | 69.4 | 67.5
662446.4 |  |  | 1545 | 74.7 | 80.8 | 97.7 | 29.7 | 32.8 | 0.065 | 103.2 | 11.4 | 69.5 | 38.5 | 68 | 0.991 | 99.6 | 200.3 | 164.7 | 101.1 | 626.1 | 0.815 | 453.7 | 11.6 | 106.3 |  | 68.7 | 12.1 | 106.2 | 31.3 | 3.57 | 68.3 | 67.5
662447.4 |  |  | 1550 | 73.4 | 80.4 | 97.7 | 29.7 | 32.7 | 0.128 | 102.9 | 11.4 | 69.5 | 38.5 | 68 | 0.993 | 99.6 | 199.7 | 165.1 | 100.9 | 624.5 | 0.828 | 453.4 | 11.21 | 106.3 |  | 68.3 | 12.1 | 106.4 | 31.3 | 3.51 | 67.9 | 67.6
662448.4 |  |  | 1550 | 72.4 | 80.1 | 97.6 | 29.7 | 32.7 | 0.01 | 103.8 | 11.4 | 69.5 | 38.4 | 68 | 0.992 | 99.6 | 201.5 | 165.1 | 100.9 | 623 | 0.822 | 454.1 | 12.49 | 106 |  | 68 | 12 | 106.1 | 31.4 | 3.46 | 68.1 | 67.6
662449.4 |  |  | 1548 | 72.9 | 79.8 | 97.6 | 29.7 | 32.8 | 0.069 | 103.7 | 11.4 | 69.5 | 38.4 | 67.9 | 0.995 | 99.6 | 201.1 | 165.1 | 100.9 | 621.4 | 0.83 | 453.1 | 12.32 | 106.1 |  | 67.6 | 12 | 106.3 | 31.3 | 3.41 | 67.9 | 67.7
662450.4 |  |  | 1552 | 72.9 | 79.6 | 97.6 | 29.7 | 32.8 | 0.007 | 104 | 11.4 | 69.5 | 38.4 | 68 | 0.995 | 99.6 | 201.1 | 165.3 | 100.9 | 619.9 | 0.831 | 454.1 | 11.94 | 106.1 |  | 67.3 | 12 | 106.3 | 31.3 | 3.37 | 68.6 | 67.8
662451.4 |  |  | 1548 | 74.7 | 79.3 | 97.6 | 29.6 | 32.8 | 0.064 | 103.8 | 11.4 | 69.6 | 38.4 | 67.9 | 0.992 | 99.6 | 200.7 | 164.9 | 100.8 | 618.5 | 0.849 | 453.3 | 12.21 | 106.2 |  | 67 | 12 | 106.6 | 31.4 | 3.34 | 68.6 | 67.8
662452.4 |  |  | 1546 | 74.1 | 79 | 97.6 | 29.6 | 32.8 | 0.108 | 103.3 | 11.4 | 69.6 | 38.4 | 67.9 | 0.989 | 99.6 | 200.5 | 165 | 100.8 | 617.1 | 0.853 | 454.1 | 11.28 | 106.2 |  | 66.7 | 12 | 106.2 | 31.4 | 3.32 | 67.7 | 67.9
662453.4 |  |  | 1546 | 73.2 | 78.7 | 97.6 | 29.6 | 32.8 | 0.153 | 103 | 11.4 | 69.6 | 38.5 | 67.9 | 0.984 | 99.6 | 200.1 | 165.1 | 100.8 | 615.4 | 0.84 | 453.2 | 10.77 | 106.1 |  | 66.4 | 12 | 105.9 | 31.4 | 3.3 | 66.8 | 67.9
662454.4 |  |  | 1548 | 70.3 | 78.4 | 97.5 | 29.6 | 32.8 | 0.104 | 103.4 | 11.4 | 69.6 | 38.4 | 67.9 | 0.978 | 99.6 | 201.4 | 165.5 | 100.8 | 614 | 0.813 | 452.8 | 11.22 | 106 |  | 66.2 | 12 | 105.7 | 31.5 | 3.28 | 66.2 | 68
662455.4 |  |  | 1557 | 70.4 | 78.1 | 97.6 | 29.6 | 32.9 | 0.053 | 103.9 | 11.4 | 69.6 | 38.4 | 67.9 | 0.978 | 99.6 | 202 | 166.1 | 100.7 | 612.6 | 0.822 | 452.3 | 11.84 | 106 |  | 65.8 | 12 | 106.1 | 31.4 | 3.26 | 66.7 | 68.1
662456.4 |  |  | 1545 | 69.7 | 77.8 | 97.5 | 29.6 | 32.9 | 0.074 | 103.6 | 11.4 | 69.6 | 38.5 | 67.9 | 0.974 | 99.6 | 201.4 | 165.3 | 100.6 | 611.1 | 0.828 | 452.9 | 11.21 | 106 |  | 65.6 | 12 | 105.6 | 31.3 | 3.24 | 65.8 | 68.1
662457.4 |  |  | 1553 | 71.7 | 77.5 | 97.5 | 29.6 | 32.9 | 0.068 | 103.8 | 11.4 | 69.6 | 38.7 | 67.9 | 0.976 | 99.6 | 201.5 | 166.3 | 100.7 | 609.8 | 0.815 | 453.9 | 12.03 | 106 |  | 65.4 | 12 | 106.2 | 31.3 | 3.23 | 66.4 | 68.1
662458.4 |  |  | 1543 | 70.2 | 77.2 | 97.5 | 29.5 | 32.9 | 0.062 | 103.5 | 11.4 | 69.6 | 38.8 | 67.9 | 0.964 | 99.6 | 201.2 | 165.5 | 100.7 | 608.4 | 0.807 | 453.6 | 10.76 | 105.9 |  | 65.2 | 12 | 105.4 | 31.4 | 3.22 | 65.3 | 68.1
662459.4 |  |  | 1546 | 70.1 | 76.8 | 97.5 | 29.4 | 32.9 | 0.091 | 103.2 | 11.4 | 69.6 | 38.8 | 67.9 | 0.96 | 99.6 | 200.8 | 165.7 | 100.6 | 607.1 | 0.799 | 453.2 | 10.48 | 105.9 |  | 64.9 | 12 | 105.3 | 31.4 | 3.21 | 64.7 | 68.2
662460.4 |  |  | 1553 | 68.3 | 76.4 | 97.4 | 29.4 | 33 | -0.003 | 104.1 | 11.4 | 69.6 | 38.9 | 67.9 | 0.955 | 99.6 | 203.1 | 166.6 | 100.6 | 605.8 | 0.792 | 452.3 | 11.51 | 105.9 |  | 64.7 | 12 | 105.4 | 31.4 | 3.2 | 65.3 | 68.2
662461.4 |  |  | 1553 | 69.3 | 76.2 | 97.4 | 29.5 | 33 | 0.064 | 104 | 11.4 | 69.6 | 39 | 67.9 | 0.957 | 99.6 | 203.5 | 167.2 | 100.6 | 604.4 | 0.808 | 453.3 | 11.9 | 105.9 |  | 64.4 | 12 | 105.8 | 31.4 | 3.2 | 65.3 | 68.3
662462.4 |  |  | 1543 | 68.5 | 75.9 | 97.4 | 29.4 | 33.1 | 0.125 | 103.3 | 11.4 | 69.6 | 39 | 67.9 | 0.949 | 99.6 | 202.8 | 166.9 | 100.6 | 603.2 | 0.805 | 453.3 | 10.67 | 105.9 |  | 64.2 | 12 | 105.2 | 31.4 | 3.19 | 63.9 | 68.3
662463.4 |  |  | 1555 | 69.8 | 75.7 | 97.4 | 29.4 | 33.1 | 0.106 | 103.7 | 11.4 | 69.6 | 39 | 67.9 | 0.955 | 99.6 | 203.6 | 168.2 | 100.6 | 601.9 | 0.812 | 453.8 | 11.6 | 105.8 |  | 64 | 12 | 105.8 | 31.5 | 3.19 | 64.9 | 68.4
662464.4 |  |  | 1546 | 68.6 | 75.4 | 97.3 | 29.4 | 33.1 | 0.083 | 103.7 | 11.4 | 69.6 | 39 | 67.9 | 0.942 | 99.6 | 203.9 | 167.8 | 100.5 | 600.4 | 0.804 | 454 | 11.22 | 105.8 |  | 63.8 | 12 | 105.3 | 31.5 | 3.19 | 64.4 | 68.3
662465.4 |  |  | 1547 | 68.8 | 75.2 | 97.3 | 29.4 | 33.1 | 0.119 | 103.3 | 11.4 | 69.6 | 38.9 | 67.9 | 0.936 | 99.6 | 203.6 | 168.1 | 100.4 | 599.2 | 0.794 | 454.7 | 10.46 | 105.8 |  | 63.6 | 12 | 105.1 | 31.5 | 3.19 | 63.6 | 68.4
662466.4 |  |  | 1547 | 66.7 | 74.9 | 97.2 | 29.3 | 33.1 | 0.124 | 103.2 | 11.4 | 69.6 | 38.9 | 67.9 | 0.932 | 99.6 | 203.4 | 168.1 | 100.3 | 598.1 | 0.785 | 453 | 10.25 | 105.7 |  | 63.4 | 12 | 104.9 | 31.5 | 3.18 | 62.9 | 68.4
662467.4 |  |  | 1552 | 66 | 74.6 | 97.2 | 29.4 | 33.1 | 0.048 | 103.9 | 11.4 | 69.6 | 38.9 | 67.9 | 0.928 | 99.6 | 205.4 | 168.9 | 100.3 | 596.8 | 0.775 | 453.5 | 11.31 | 105.7 |  | 63.3 | 12 | 104.9 | 31.5 | 3.18 | 63.1 | 68.6
662468.4 |  |  | 1550 | 65.7 | 74.4 | 97.2 | 29.4 | 33.1 | 0.07 | 103.7 | 11.4 | 69.6 | 38.9 | 67.9 | 0.928 | 99.6 | 205.2 | 168.9 | 100.2 | 595.6 | 0.772 | 453.6 | 10.91 | 105.6 |  | 63.2 | 12 | 104.8 | 31.5 | 3.18 | 62.7 | 68.6
662469.4 |  |  | 1551 | 66 | 74.1 | 97.1 | 29.4 | 33.2 | 0.102 | 103.6 | 11.4 | 69.6 | 39 | 67.9 | 0.922 | 99.6 | 205.9 | 169.5 | 100.2 | 594.2 | 0.766 | 454.2 | 10.78 | 105.6 |  | 63.1 | 12 | 104.8 | 31.6 | 3.18 | 62.4 | 68.6
662470.4 |  |  | 1551 | 66.5 | 73.9 | 97.1 | 29.3 | 33.2 | 0.084 | 103.8 | 11.4 | 69.6 | 38.9 | 67.9 | 0.923 | 99.6 | 205.8 | 169.9 | 100.1 | 593.1 | 0.759 | 453.5 | 10.95 | 105.6 |  | 62.9 | 12 | 105 | 31.6 | 3.18 | 62.6 | 68.7
662471.4 |  |  | 1548 | 66 | 73.7 | 97.1 | 29.3 | 33.2 | 0.074 | 103.8 | 11.4 | 69.6 | 38.9 | 67.9 | 0.914 | 99.6 | 206 | 169.8 | 100.1 | 591.8 | 0.75 | 453.6 | 10.83 | 105.5 |  | 62.8 | 12 | 104.7 | 31.6 | 3.18 | 62.2 | 68.7
662472.4 |  |  | 1547 | 65.3 | 73.6 | 97 | 29.3 | 33.3 | 0.107 | 103.6 | 11.4 | 69.6 | 39 | 67.8 | 0.91 | 99.6 | 205.8 | 169.8 | 100 | 590.6 | 0.745 | 453.3 | 10.41 | 105.4 |  | 62.7 | 12 | 104.6 | 31.6 | 3.18 | 61.5 | 68.8
662473.4 |  |  | 1547 | 63.8 | 73.4 | 96.9 | 29.3 | 33.2 | 0.076 | 103.7 | 11.4 | 69.6 | 39 | 67.8 | 0.908 | 99.6 | 206.4 | 170.2 | 99.9 | 589.4 | 0.734 | 453.6 | 10.4 | 105.4 |  | 62.6 | 12 | 104.4 | 31.6 | 3.17 | 61 | 68.8
662474.4 |  |  | 1549 | 62.9 | 73.2 | 96.9 | 29.3 | 33.3 | 0.015 | 104.2 | 11.4 | 69.6 | 39.1 | 67.9 | 0.903 | 99.6 | 207.4 | 170.4 | 99.9 | 588.2 | 0.717 | 452.6 | 10.86 | 105.4 |  | 62.6 | 12 | 104.3 | 31.6 | 3.17 | 61 | 68.8
662475.4 |  |  | 1553 | 63 | 73.1 | 96.9 | 29.2 | 33.3 | 0.026 | 104.1 | 11.4 | 69.6 | 39.1 | 67.9 | 0.898 | 99.6 | 207.4 | 171.1 | 99.8 | 586.9 | 0.717 | 454.6 | 10.46 | 105.3 |  | 62.4 | 12 | 104.4 | 31.5 | 3.17 | 61.1 | 68.9
662476.4 |  |  | 1552 | 63.9 | 72.8 | 96.8 | 29.2 | 33.3 | 0.061 | 103.8 | 11.4 | 69.6 | 39.1 | 67.8 | 0.897 | 99.6 | 206.9 | 171.3 | 99.7 | 585.7 | 0.718 | 452.5 | 10.36 | 105.3 |  | 62.4 | 12 | 104.5 | 31.5 | 3.17 | 60.9 | 68.9
662477.4 |  |  | 1548 | 64.4 | 72.6 | 96.8 | 29.3 | 33.3 | 0.065 | 103.7 | 11.4 | 69.6 | 39.1 | 67.8 | 0.892 | 99.6 | 206.7 | 171 | 99.7 | 584.5 | 0.707 | 453.5 | 10.12 | 105.3 |  | 62.3 | 12 | 104.2 | 31.6 | 3.17 | 60.8 | 68.9
662478.4 |  |  | 1547 | 63.9 | 72.4 | 96.7 | 29.3 | 33.3 | 0.094 | 103.5 | 11.4 | 69.6 | 39.2 | 67.8 | 0.892 | 99.6 | 206.8 | 171 | 99.6 | 583.3 | 0.701 | 453.7 | 9.89 | 105.2 |  | 62.2 | 12 | 104.2 | 31.6 | 3.16 | 60.3 | 69
662479.4 |  |  | 1547 | 62.9 | 72.3 | 96.7 | 29.2 | 33.3 | 0.089 | 103.6 | 11.4 | 69.6 | 39.3 | 67.9 | 0.884 | 99.6 | 206.9 | 171.3 | 99.5 | 582.1 | 0.696 | 454.4 | 9.82 | 105.2 |  | 62.1 | 12 | 104.2 | 31.6 | 3.16 | 59.9 | 69.1
662480.4 |  |  | 1550 | 62.2 | 72.1 | 96.6 | 29.2 | 33.4 | 0.054 | 103.9 | 11.4 | 69.6 | 39.3 | 67.9 | 0.881 | 99.6 | 208.1 | 171.7 | 99.4 | 581 | 0.697 | 454.1 | 10.2 | 105.1 |  | 62 | 12 | 104.1 | 31.6 | 3.16 | 59.9 | 69.1
662481.4 |  |  | 1552 | 62.3 | 72 | 96.6 | 29.2 | 33.3 | 0.07 | 103.7 | 11.4 | 69.6 | 39.4 | 67.9 | 0.887 | 99.6 | 208.3 | 172.3 | 99.4 | 579.8 | 0.701 | 454.4 | 10.16 | 105.1 |  | 61.9 | 12 | 104.2 | 31.6 | 3.15 | 60 | 69.1
662482.4 |  |  | 1550 | 62.5 | 71.9 | 96.6 | 29.1 | 33.4 | 0.063 | 103.7 | 11.4 | 69.6 | 39.4 | 67.9 | 0.882 | 99.6 | 207.9 | 172 | 99.3 | 578.7 | 0.691 | 453.4 | 9.95 | 105.1 |  | 61.8 | 12 | 104.2 | 31.6 | 3.15 | 59.8 | 69.2
662483.4 |  |  | 1543 | 62.2 | 71.8 | 96.6 | 29.2 | 33.4 | 0.083 | 103.5 | 11.4 | 69.6 | 39.4 | 67.9 | 0.88 | 99.6 | 207.3 | 171.5 | 99.2 | 577.5 | 0.676 | 453.6 | 9.49 | 105.1 |  | 61.7 | 12 | 103.9 | 31.6 | 3.15 | 59.1 | 69.2
662484.4 |  |  | 1544 | 60.8 | 71.6 | 96.4 | 29.2 | 33.4 | 0.084 | 103.5 | 11.4 | 69.6 | 39.3 | 67.9 | 0.875 | 99.6 | 207.8 | 171.7 | 99.2 | 576.4 | 0.668 | 454.2 | 9.41 | 105 |  | 61.7 | 12 | 103.8 | 31.6 | 3.14 | 58.5 | 69.3
662485.4 |  |  | 1542 | 59.1 | 71.4 | 96.4 | 29.1 | 33.6 | 0.076 | 103.4 | 11.4 | 69.6 | 39.3 | 67.9 | 0.874 | 99.6 | 207.9 | 171.8 | 99.2 | 575.2 | 0.648 | 452.9 | 9.2 | 105 |  | 61.6 | 12.1 | 103.6 | 31.5 | 3.13 | 57.8 | 69.3
662486.4 |  |  | 1552 | 58.4 | 71.4 | 96.4 | 29.1 | 33.6 | 0.048 | 103.8 | 11.4 | 69.6 | 39.3 | 68 | 0.872 | 99.6 | 209.9 | 173 | 99.2 | 574.1 | 0.643 | 453.2 | 9.64 | 104.9 |  | 61.6 | 12.1 | 103.6 | 31.6 | 3.12 | 57.9 | 69.4
662487.4 |  |  | 1553 | 58.5 | 71.3 | 96.4 | 29.1 | 33.6 | 0.069 | 103.6 | 11.4 | 69.6 | 39.3 | 68 | 0.872 | 99.6 | 209.4 | 173.4 | 99.1 | 572.9 | 0.63 | 453.1 | 9.49 | 104.9 |  | 61.4 | 12 | 103.7 | 31.6 | 3.12 | 57.6 | 69.4
662488.4 |  |  | 1552 | 59 | 71.2 | 96.3 | 29.1 | 33.6 | 0.047 | 104 | 11.4 | 69.6 | 39.2 | 67.9 | 0.871 | 99.6 | 210.4 | 173.6 | 99 | 571.8 | 0.62 | 453.3 | 9.88 | 104.9 |  | 61.4 | 12 | 103.7 | 31.6 | 3.11 | 57.8 | 69.4
662489.4 |  |  | 1551 | 59.4 | 71.1 | 96.3 | 29.1 | 33.6 | 0.056 | 103.8 | 11.4 | 69.6 | 39.3 | 67.9 | 0.867 | 99.6 | 209.6 | 173.6 | 98.9 | 570.7 | 0.622 | 453.6 | 9.56 | 104.8 |  | 61.3 | 12 | 103.7 | 31.5 | 3.11 | 57.6 | 69.5
662490.4 |  |  | 1546 | 59 | 70.9 | 96.3 | 29.1 | 33.6 | 0.077 | 103.6 | 11.4 | 69.6 | 39.3 | 67.9 | 0.865 | 99.6 | 209.1 | 173.3 | 98.9 | 569.6 | 0.625 | 454.2 | 9.29 | 104.7 |  | 61.2 | 12 | 103.6 | 31.6 | 3.1 | 57.3 | 69.5
662491.4 |  |  | 1542 | 58.1 | 70.9 | 96.3 | 29.1 | 33.6 | 0.074 | 103.5 | 11.4 | 69.5 | 39.4 | 67.9 | 0.861 | 99.6 | 208.8 | 173 | 98.8 | 568.5 | 0.626 | 453.2 | 8.94 | 104.7 |  | 61.2 | 12 | 103.4 | 31.6 | 3.1 | 56.8 | 69.6
662492.4 |  |  | 1549 | 57.1 | 70.7 | 96.2 | 29 | 33.6 | 0.07 | 103.6 | 11.4 | 69.5 | 39.4 | 67.9 | 0.863 | 99.6 | 210 | 174 | 98.8 | 567.5 | 0.624 | 452.8 | 9.22 | 104.6 |  | 61.1 | 12 | 103.4 | 31.6 | 3.09 | 56.7 | 69.7
662493.4 |  |  | 1550 | 56.5 | 70.6 | 96.2 | 29.1 | 33.6 | 0.036 | 103.7 | 11.4 | 69.6 | 39.4 | 68 | 0.857 | 99.6 | 210.4 | 174.3 | 98.7 | 566.4 | 0.613 | 453.6 | 9.22 | 104.6 |  | 61.1 | 12 | 103.4 | 31.6 | 3.09 | 56.6 | 69.7
662494.4 |  |  | 1552 | 56.7 | 70.4 | 96.2 | 29.1 | 33.6 | 0.002 | 104.1 | 11.4 | 69.5 | 39.4 | 67.9 | 0.857 | 99.6 | 211.6 | 174.9 | 98.7 | 565.4 | 0.595 | 454.6 | 9.54 | 104.5 |  | 61 | 12 | 103.4 | 31.6 | 3.09 | 56.8 | 69.7
662495.4 |  |  | 1553 | 57.2 | 70.3 | 96.1 | 29.1 | 33.7 | 0.018 | 103.8 | 11.4 | 69.5 | 39.4 | 67.9 | 0.856 | 99.6 | 211.6 | 175.2 | 98.6 | 564.3 | 0.595 | 454.1 | 9.42 | 104.5 |  | 61 | 12 | 103.4 | 31.6 | 3.08 | 56.8 | 69.8
662496.4 |  |  | 1551 | 57.6 | 70.3 | 96.1 | 29.1 | 33.7 | 0.031 | 103.8 | 11.4 | 69.5 | 39.4 | 68 | 0.853 | 99.6 | 211.1 | 175.4 | 98.6 | 563.3 | 0.599 | 454.3 | 9.32 | 104.5 |  | 60.9 | 12 | 103.4 | 31.6 | 3.07 | 56.7 | 69.8
662497.4 |  |  | 1551 | 58.1 | 70.2 | 96.1 | 29.1 | 33.7 | 0.047 | 103.7 | 11.4 | 69.5 | 39.5 | 67.9 | 0.851 | 99.6 | 211.5 | 175.7 | 98.5 | 562.1 | 0.607 | 453 | 9.34 | 104.5 |  | 60.9 | 12 | 103.5 | 31.6 | 3.07 | 56.8 | 69.8
662498.4 |  |  | 1544 | 57.5 | 70.1 | 96.1 | 29 | 33.7 | 0.035 | 103.8 | 11.4 | 69.5 | 39.5 | 68.1 | 0.845 | 99.6 | 211.5 | 175.3 | 98.4 | 561.1 | 0.601 | 453.3 | 9.23 | 104.4 |  | 60.8 | 12 | 103.3 | 31.6 | 3.06 | 56.5 | 69.9
662499.4 |  |  | 1547 | 56.9 | 69.9 | 96 | 29 | 33.7 | 0.043 | 103.7 | 11.4 | 69.5 | 39.5 | 68 | 0.844 | 99.6 | 212 | 175.9 | 98.4 | 560.1 | 0.602 | 454.4 | 9.09 | 104.3 |  | 60.8 | 12 | 103.3 | 31.6 | 3.06 | 56.3 | 69.9
662500.4 |  |  | 1549 | 56.1 | 69.8 | 96.1 | 29 | 33.7 | 0.017 | 104 | 11.4 | 69.5 | 39.5 | 68 | 0.844 | 99.6 | 213.2 | 176.5 | 98.3 | 559.1 | 0.598 | 453.3 | 9.31 | 104.3 |  | 60.9 | 12 | 103.1 | 31.6 | 3.06 | 56.4 | 70
662501.4 |  |  | 1556 | 56.8 | 69.8 | 95.9 | 29 | 33.7 | 0.029 | 103.9 | 11.4 | 69.5 | 39.5 | 67.9 | 0.841 | 99.6 | 214.1 | 177.6 | 98.3 | 558.1 | 0.604 | 453.6 | 9.5 | 104.3 |  | 60.8 | 12 | 103.4 | 31.6 | 3.05 | 56.6 | 70.1
662502.4 |  |  | 1552 | 57.4 | 69.8 | 95.8 | 29 | 33.8 | 0.031 | 103.8 | 11.4 | 69.6 | 39.5 | 67.9 | 0.84 | 99.6 | 213.4 | 177.6 | 98.2 | 557.1 | 0.605 | 453.3 | 9.31 | 104.3 |  | 60.9 | 12 | 103.4 | 31.7 | 3.05 | 56.6 | 70.1
662503.4 |  |  | 1544 | 57.5 | 69.8 | 95.8 | 29 | 33.8 | 0.049 | 103.6 | 11.4 | 69.6 | 39.6 | 68 | 0.839 | 99.6 | 212.7 | 177.2 | 98.1 | 556.2 | 0.604 | 453.4 | 8.83 | 104.2 |  | 60.9 | 12 | 103.3 | 31.7 | 3.05 | 56.1 | 70.2
662504.4 |  |  | 1543 | 56.2 | 69.7 | 95.8 | 29 | 33.7 | 0.046 | 103.7 | 11.4 | 69.6 | 39.6 | 68 | 0.84 | 99.6 | 213.2 | 177.5 | 98.1 | 555.1 | 0.602 | 453.6 | 8.8 | 104.1 |  | 60.9 | 12 | 103.1 | 31.7 | 3.05 | 55.8 | 70.2
662505.4 |  |  | 1547 | 55.1 | 69.6 | 95.7 | 29 | 33.8 | 0.032 | 103.9 | 11.4 | 69.6 | 39.5 | 68 | 0.834 | 99.6 | 214.5 | 178.2 | 98 | 554.2 | 0.603 | 453.5 | 8.97 | 104.1 |  | 60.9 | 12 | 103.1 | 31.7 | 3.05 | 55.7 | 70.3
662506.4 |  |  | 1552 | 54.8 | 69.6 | 95.7 | 29 | 33.8 | 0.032 | 103.9 | 11.4 | 69.6 | 39.5 | 68 | 0.835 | 99.6 | 215.4 | 179.2 | 98 | 553.2 | 0.609 | 452.9 | 9.04 | 104.1 |  | 61 | 12 | 103.2 | 31.7 | 3.05 | 55.7 | 70.3
662507.4 |  |  | 1562 | 55.9 | 69.5 | 95.7 | 29 | 33.8 | 0.027 | 104.1 | 11.4 | 69.6 | 39.6 | 68.1 | 0.835 | 99.6 | 216.8 | 180.4 | 97.9 | 552.3 | 0.61 | 453.9 | 9.67 | 104.1 |  | 61.1 | 12 | 103.5 | 31.7 | 3.04 | 56.5 | 70.3
662508.4 |  |  | 1554 | 57.1 | 69.4 | 95.6 | 29 | 33.8 | 0.043 | 103.9 | 11.4 | 69.6 | 39.7 | 68 | 0.834 | 99.6 | 215.3 | 179.7 | 97.8 | 551.3 | 0.606 | 453.6 | 9.26 | 104.1 |  | 61.2 | 12 | 103.5 | 31.7 | 3.05 | 56.5 | 70.4
662509.4 |  |  | 1546 | 57.4 | 69.4 | 95.5 | 28.9 | 33.8 | 0.047 | 103.8 | 11.4 | 69.6 | 39.8 | 68 | 0.831 | 99.6 | 214.8 | 179.2 | 97.8 | 550.4 | 0.6 | 453 | 9.01 | 104 |  | 61.3 | 12 | 103.3 | 31.7 | 3.05 | 56.2 | 70.4
662510.4 |  |  | 1544 | 56.4 | 69.4 | 95.5 | 28.9 | 33.8 | 0.061 | 103.6 | 11.4 | 69.6 | 39.8 | 68.1 | 0.831 | 99.6 | 214.5 | 178.9 | 97.7 | 549.6 | 0.606 | 453.2 | 8.77 | 104 |  | 61.4 | 12 | 103.1 | 31.7 | 3.05 | 55.7 | 70.4
662511.4 |  |  | 1549 | 55.4 | 69.4 | 95.4 | 28.9 | 33.8 | 0.039 | 103.9 | 11.4 | 69.6 | 39.8 | 68.1 | 0.829 | 99.6 | 215.3 | 179.6 | 97.7 | 548.6 | 0.611 | 454.3 | 8.96 | 104 |  | 61.6 | 12 | 103.2 | 31.7 | 3.05 | 55.9 | 70.4
662512.4 |  |  | 1552 | 55.4 | 69.3 | 95.4 | 28.9 | 33.8 | 0.019 | 104.1 | 11.4 | 69.6 | 39.8 | 68 | 0.829 | 99.6 | 216.1 | 180 | 97.6 | 547.7 | 0.611 | 454.2 | 9.19 | 104 |  | 61.8 | 12 | 103.2 | 31.6 | 3.05 | 56.2 | 70.5
662513.4 |  |  | 1554 | 56.3 | 69.3 | 95.3 | 28.9 | 33.8 | 0.038 | 105.4 | 11.4 | 69.6 | 39.8 | 68.1 | 0.829 | 99.6 | 216.4 | 180.6 | 97.5 | 546.8 | 0.617 | 454.3 | 9.23 | 103.9 |  | 62.1 | 12 | 103.3 | 31.7 | 3.06 | 56.3 | 70.5
662514.4 |  |  | 1546 | 56.5 | 69.4 | 95.3 | 28.8 | 33.8 | 0.04 | 104.9 | 11.4 | 69.6 | 39.9 | 68.1 | 0.828 | 99.6 | 215.4 | 179.9 | 97.4 | 545.9 | 0.619 | 453.4 | 8.94 | 103.9 |  | 62.2 | 12 | 103.2 | 31.6 | 3.06 | 56.2 | 70.6
662515.4 |  |  | 1549 | 56.5 | 69.4 | 95.2 | 28.9 | 33.8 | 0.041 | 104.9 | 11.4 | 69.6 | 39.9 | 68.2 | 0.826 | 99.6 | 216.3 | 180.4 | 97.4 | 545.1 | 0.627 | 453.9 | 9.04 | 103.9 |  | 62.5 | 12 | 103.3 | 31.6 | 3.06 | 56.4 | 70.6
662516.4 |  |  | 1545 | 55.7 | 69.5 | 95.2 | 28.8 | 33.8 | 0.054 | 104.5 | 11.4 | 69.6 | 39.8 | 68.1 | 0.829 | 99.6 | 215.7 | 180.2 | 97.4 | 544.3 | 0.627 | 453.6 | 8.67 | 103.9 |  | 62.7 | 12 | 103.1 | 31.7 | 3.07 | 55.9 | 70.7
662517.4 |  |  | 1547 | 55.2 | 69.6 | 95.1 | 28.9 | 33.9 | 0.057 | 104.5 | 11.4 | 69.6 | 39.9 | 68.1 | 0.828 | 99.6 | 216.8 | 180.7 | 97.3 | 543.6 | 0.624 | 453.8 | 8.76 | 103.8 |  | 63 | 12 | 103 | 31.7 | 3.07 | 55.7 | 70.7
662518.4 |  |  | 1554 | 55 | 69.7 | 95.2 | 28.8 | 33.9 | 0.036 | 104.9 | 11.4 | 69.6 | 39.9 | 68.1 | 0.829 | 99.6 | 218.1 | 181.7 | 97.2 | 542.7 | 0.625 | 453.6 | 9.24 | 103.8 |  | 63.2 | 12 | 103.2 | 31.7 | 3.07 | 56.1 | 70.7
662519.4 |  |  | 1551 | 55.2 | 69.8 | 95.1 | 28.9 | 33.9 | 0.016 | 104.9 | 11.4 | 69.6 | 39.9 | 68.1 | 0.828 | 99.6 | 217.2 | 181.4 | 97.2 | 541.8 | 0.618 | 453.7 | 9.01 | 103.8 |  | 63.4 | 12 | 103.1 | 31.7 | 3.07 | 56.1 | 70.8
662520.4 |  |  | 1550 | 55.8 | 69.9 | 95.1 | 28.9 | 33.9 | 0.042 | 104.4 | 11.4 | 69.6 | 39.9 | 68.2 | 0.832 | 99.6 | 217 | 181.5 | 97.1 | 540.9 | 0.614 | 452.8 | 8.85 | 103.8 |  | 63.7 | 12 | 103.1 | 31.7 | 3.08 | 55.9 | 70.8
662521.4 |  |  | 1547 | 55.5 | 70.2 | 95 | 28.8 | 33.9 | 0.05 | 104.3 | 11.4 | 69.6 | 39.9 | 68.1 | 0.831 | 99.6 | 217.1 | 181.5 | 97.1 | 540.1 | 0.615 | 453.7 | 8.8 | 103.7 |  | 63.9 | 12 | 103.1 | 31.7 | 3.08 | 55.7 | 70.9
662522.4 |  |  | 1547 | 55 | 70.3 | 94.9 | 28.8 | 33.9 | 0.055 | 104.2 | 11.4 | 69.6 | 39.8 | 68.2 | 0.832 | 99.6 | 217.4 | 181.8 | 97.1 | 539.3 | 0.611 | 453.8 | 8.82 | 103.8 |  | 64.2 | 12 | 103.1 | 31.7 | 3.08 | 55.5 | 70.9
662523.4 |  |  | 1550 | 54.5 | 70.4 | 94.9 | 28.8 | 33.9 | 0.032 | 104.5 | 11.4 | 69.6 | 39.8 | 68.2 | 0.832 | 99.6 | 218.3 | 182.2 | 96.9 | 538.6 | 0.611 | 453.5 | 9 | 103.7 |  | 64.4 | 12 | 103 | 31.7 | 3.08 | 55.6 | 70.9
662524.4 |  |  | 1554 | 54.8 | 70.6 | 94.9 | 28.8 | 33.9 | 0.044 | 104.2 | 11.4 | 69.6 | 39.8 | 68.1 | 0.836 | 99.6 | 218.7 | 182.9 | 96.9 | 537.8 | 0.618 | 453.4 | 9.08 | 103.7 |  | 64.6 | 12 | 103.1 | 31.7 | 3.08 | 55.6 | 71
662525.4 |  |  | 1552 | 55.3 | 70.8 | 94.9 | 28.8 | 33.9 | 0.035 | 104.4 | 11.4 | 69.6 | 39.8 | 68.1 | 0.836 | 99.6 | 218.8 | 183 | 96.9 | 537.1 | 0.615 | 453.4 | 9.11 | 103.7 |  | 64.8 | 12 | 103.1 | 31.6 | 3.08 | 55.7 | 71.1
662526.4 |  |  | 1552 | 55.9 | 70.9 | 94.9 | 28.8 | 33.9 | 0.03 | 104.4 | 11.4 | 69.7 | 39.8 | 68.2 | 0.839 | 99.6 | 219 | 183.1 | 96.8 | 536.4 | 0.612 | 452.9 | 9.25 | 103.6 |  | 65.1 | 12 | 103.2 | 31.6 | 3.08 | 55.9 | 71.1
662527.4 |  |  | 1550 | 56.1 | 71.1 | 94.8 | 28.8 | 33.9 | 0.061 | 104 | 11.4 | 69.7 | 39.9 | 68.2 | 0.843 | 99.6 | 218.2 | 183 | 96.8 | 535.7 | 0.617 | 453.5 | 8.95 | 103.6 |  | 65.2 | 12 | 103.2 | 31.7 | 3.08 | 55.7 | 71.2
662528.4 |  |  | 1545 | 55.8 | 71.2 | 94.8 | 28.8 | 33.9 | 0.042 | 104.2 | 11.4 | 69.7 | 39.9 | 68.2 | 0.839 | 99.6 | 218.5 | 182.7 | 96.7 | 535.1 | 0.611 | 453.3 | 9 | 103.6 |  | 65.4 | 12 | 103.1 | 31.7 | 3.07 | 55.6 | 71.2
662529.4 |  |  | 1544 | 55.1 | 71.3 | 94.8 | 28.8 | 33.9 | 0.057 | 103.8 | 11.4 | 69.6 | 39.9 | 68.2 | 0.843 | 99.6 | 218.1 | 182.8 | 96.6 | 534.3 | 0.611 | 454.7 | 8.67 | 103.6 |  | 65.6 | 12 | 103 | 31.7 | 3.07 | 55.2 | 71.3
662530.4 |  |  | 1550 | 54.3 | 71.5 | 94.7 | 28.8 | 34 | 0.057 | 104 | 11.4 | 69.6 | 39.9 | 68.2 | 0.847 | 99.6 | 219.6 | 183.8 | 96.6 | 533.6 | 0.608 | 452.6 | 8.94 | 103.5 |  | 65.8 | 12 | 103 | 31.7 | 3.07 | 55.2 | 71.2
662531.4 |  |  | 1549 | 54.2 | 71.6 | 94.7 | 28.7 | 33.9 | 0.059 | 103.9 | 11.4 | 69.6 | 39.9 | 68.2 | 0.849 | 99.6 | 219.3 | 183.9 | 96.6 | 532.9 | 0.6 | 453.9 | 8.83 | 103.5 |  | 65.9 | 12 | 103 | 31.7 | 3.06 | 54.9 | 71.3
662532.4 |  |  | 1552 | 54.4 | 71.8 | 94.6 | 28.7 | 33.9 | 0.047 | 104.1 | 11.4 | 69.6 | 39.9 | 68.3 | 0.854 | 99.6 | 220.6 | 184.5 | 96.4 | 532.2 | 0.593 | 453 | 9.23 | 103.5 |  | 66.1 | 12 | 103.1 | 31.7 | 3.06 | 55.2 | 71.3
662533.4 |  |  | 1551 | 54.7 | 71.9 | 94.6 | 28.7 | 33.9 | 0.062 | 103.8 | 11.4 | 69.6 | 39.9 | 68.3 | 0.854 | 99.6 | 219.4 | 184.4 | 96.5 | 531.7 | 0.593 | 454.5 | 8.83 | 103.5 |  | 66.2 | 12 | 103.1 | 31.7 | 3.05 | 55 | 71.4
662534.4 |  |  | 1550 | 54.8 | 72.1 | 94.6 | 28.8 | 33.9 | 0.05 | 103.9 | 11.4 | 69.6 | 39.9 | 68.3 | 0.857 | 99.6 | 219.8 | 184.4 | 96.4 | 531.1 | 0.595 | 454 | 8.92 | 103.5 |  | 66.3 | 12 | 103.1 | 31.7 | 3.04 | 55.1 | 71.4
662535.4 |  |  | 1549 | 54.7 | 72.2 | 94.6 | 28.8 | 33.9 | 0.058 | 103.8 | 11.4 | 69.6 | 39.9 | 68.2 | 0.858 | 99.6 | 219.6 | 184.4 | 96.3 | 530.5 | 0.599 | 454.1 | 8.76 | 103.4 |  | 66.4 | 12 | 103 | 31.8 | 3.03 | 54.9 | 71.4
662536.4 |  |  | 1550 | 54.5 | 72.4 | 94.6 | 28.7 | 34 | 0.064 | 103.8 | 11.4 | 69.6 | 40 | 68.2 | 0.859 | 99.6 | 219.9 | 184.8 | 96.3 | 529.9 | 0.597 | 452.8 | 8.77 | 103.4 |  | 66.6 | 12 | 103 | 31.8 | 3.02 | 54.9 | 71.5
662537.4 |  |  | 1551 | 54.6 | 72.6 | 94.5 | 28.8 | 34 | 0.059 | 103.8 | 11.4 | 69.6 | 40 | 68.3 | 0.865 | 99.6 | 220.3 | 185.1 | 96.3 | 529.2 | 0.593 | 453.5 | 8.93 | 103.4 |  | 66.7 | 12 | 103 | 31.8 | 3.01 | 55 | 71.5
662538.4 |  |  | 1550 | 54.7 | 72.7 | 94.4 | 28.7 | 34 | 0.07 | 103.6 | 11.4 | 69.6 | 39.9 | 68.3 | 0.867 | 99.6 | 220.3 | 185.2 | 96.2 | 528.7 | 0.591 | 453 | 8.79 | 103.4 |  | 66.8 | 12 | 103 | 31.7 | 3.01 | 54.8 | 71.6
662539.4 |  |  | 1547 | 54.3 | 72.7 | 94.4 | 28.7 | 34 | 0.041 | 103.8 | 11.4 | 69.6 | 39.9 | 68.3 | 0.868 | 99.6 | 220 | 184.9 | 96.2 | 528.2 | 0.588 | 453.5 | 8.7 | 103.4 |  | 66.8 | 12 | 102.9 | 31.7 | 3 | 54.8 | 71.6
662540.4 |  |  | 1555 | 54.6 | 72.8 | 94.4 | 28.8 | 34 | 0.056 | 103.9 | 11.4 | 69.6 | 39.9 | 68.3 | 0.87 | 99.6 | 221.3 | 186 | 96.1 | 527.7 | 0.592 | 453.5 | 9.1 | 103.4 |  | 66.9 | 12 | 103.1 | 31.7 | 2.99 | 55.1 | 71.7
662541.4 |  |  | 1548 | 54.5 | 72.9 | 94.3 | 28.7 | 34 | 0.07 | 103.7 | 11.4 | 69.6 | 39.9 | 68.3 | 0.87 | 99.6 | 220.5 | 185.5 | 96.1 | 527.1 | 0.585 | 453.6 | 8.72 | 103.4 |  | 67 | 12 | 103 | 31.7 | 2.98 | 54.7 | 71.7
662542.4 |  |  | 1548 | 54.4 | 73.1 | 94.3 | 28.7 | 34 | 0.047 | 103.8 | 11.4 | 69.6 | 39.9 | 68.3 | 0.873 | 99.6 | 221.1 | 185.7 | 96.1 | 526.6 | 0.578 | 453 | 8.86 | 103.4 |  | 67.1 | 12 | 102.9 | 31.7 | 2.97 | 54.7 | 71.8
662543.4 |  |  | 1552 | 54.2 | 73.2 | 94.3 | 28.7 | 34.1 | 0.048 | 103.8 | 11.4 | 69.6 | 39.9 | 68.3 | 0.875 | 99.6 | 221.4 | 186.1 | 96.1 | 526.2 | 0.574 | 453.9 | 8.91 | 103.4 |  | 67.2 | 12 | 103 | 31.8 | 2.96 | 54.8 | 71.8
662544.4 |  |  | 1553 | 54.3 | 73.3 | 94.3 | 28.7 | 34 | 0.035 | 104 | 11.4 | 69.6 | 39.9 | 68.3 | 0.877 | 99.6 | 221.7 | 186.3 | 96 | 525.7 | 0.571 | 452.9 | 8.94 | 103.4 |  | 67.2 | 12 | 103.1 | 31.7 | 2.95 | 55 | 71.8
662545.4 |  |  | 1552 | 54.8 | 73.4 | 94.2 | 28.7 | 34 | 0.051 | 103.8 | 11.4 | 69.6 | 39.9 | 68.3 | 0.879 | 99.6 | 221.7 | 186.4 | 96 | 525.2 | 0.574 | 453.8 | 8.9 | 103.5 |  | 67.2 | 12 | 103.1 | 31.8 | 2.94 | 55 | 71.8
662546.4 |  |  | 1549 | 54.9 | 73.4 | 94.2 | 28.7 | 33.9 | 0.073 | 103.6 | 11.4 | 69.6 | 40 | 68.4 | 0.879 | 99.6 | 221 | 186.2 | 95.9 | 524.7 | 0.576 | 453.2 | 8.75 | 103.5 |  | 67.3 | 12 | 103 | 31.7 | 2.93 | 54.8 | 71.9
662547.4 |  |  | 1544 | 54.3 | 73.5 | 94.2 | 28.7 | 34 | 0.084 | 103.5 | 11.4 | 69.6 | 39.9 | 68.3 | 0.88 | 99.6 | 220.7 | 185.9 | 95.9 | 524.3 | 0.579 | 454.6 | 8.5 | 103.5 |  | 67.3 | 12 | 102.9 | 31.7 | 2.92 | 54.3 | 71.9
662548.4 |  |  | 1545 | 53.5 | 73.6 | 94.1 | 28.7 | 34.1 | 0.077 | 103.5 | 11.4 | 69.6 | 39.9 | 68.4 | 0.883 | 99.6 | 221.1 | 186.1 | 95.9 | 523.8 | 0.582 | 453.3 | 8.49 | 103.5 |  | 67.4 | 12 | 102.8 | 31.7 | 2.9 | 54.1 | 72
662549.4 |  |  | 1549 | 52.8 | 73.7 | 94.1 | 28.7 | 34 | 0.058 | 103.6 | 11.4 | 69.6 | 39.9 | 68.3 | 0.884 | 99.6 | 222.1 | 186.6 | 95.8 | 523.4 | 0.581 | 452.5 | 8.52 | 103.5 |  | 67.4 | 12 | 102.8 | 31.7 | 2.89 | 54.2 | 72.1
662550.4 |  |  | 1552 | 52.8 | 73.7 | 94.1 | 28.7 | 34 | 0.059 | 103.6 | 11.4 | 69.6 | 40 | 68.4 | 0.883 | 99.6 | 222.4 | 187.2 | 95.8 | 522.9 | 0.577 | 454.1 | 8.65 | 103.5 |  | 67.5 | 12 | 102.9 | 31.7 | 2.88 | 54.3 | 72.1
662551.4 |  |  | 1553 | 53.3 | 73.7 | 94.1 | 28.7 | 33.9 | 0.055 | 103.7 | 11.4 | 69.6 | 40 | 68.4 | 0.888 | 99.6 | 222.7 | 187.4 | 95.8 | 522.4 | 0.581 | 454.1 | 8.76 | 103.5 |  | 67.6 | 12.1 | 103 | 31.8 | 2.87 | 54.4 | 72.1
662552.4 |  |  | 1552 | 53.8 | 73.8 | 94 | 28.7 | 34 | 0.065 | 103.6 | 11.4 | 69.6 | 40 | 68.4 | 0.889 | 99.6 | 222.9 | 187.5 | 95.8 | 522.1 | 0.585 | 454.3 | 8.72 | 103.5 |  | 67.6 | 12.1 | 103 | 31.8 | 2.86 | 54.5 | 72.2
662553.4 |  |  | 1551 | 54 | 73.9 | 94 | 28.7 | 34.1 | 0.06 | 103.7 | 11.4 | 69.6 | 40 | 68.4 | 0.887 | 99.6 | 222.8 | 187.5 | 95.7 | 521.6 | 0.586 | 453.9 | 8.74 | 103.5 |  | 67.7 | 12.1 | 103 | 31.8 | 2.86 | 54.6 | 72.2
662554.4 |  |  | 1548 | 53.9 | 73.9 | 93.9 | 28.7 | 34.1 | 0.08 | 103.5 | 11.4 | 69.6 | 40 | 68.4 | 0.886 | 99.6 | 221.9 | 187.2 | 95.7 | 521.2 | 0.588 | 452.6 | 8.49 | 103.5 |  | 67.8 | 12.1 | 102.9 | 31.8 | 2.85 | 54.3 | 72.2
662555.4 |  |  | 1546 | 53.4 | 74.1 | 93.9 | 28.7 | 34.1 | 0.073 | 103.5 | 11.4 | 69.5 | 40 | 68.5 | 0.889 | 99.6 | 222.3 | 187.2 | 95.6 | 520.8 | 0.585 | 452.5 | 8.47 | 103.5 |  | 67.8 | 12.1 | 102.8 | 31.8 | 2.84 | 54.2 | 72.3
662556.4 |  |  | 1549 | 53 | 74.1 | 93.9 | 28.7 | 34.1 | 0.059 | 103.6 | 11.4 | 69.5 | 39.9 | 68.5 | 0.891 | 99.6 | 222.9 | 187.6 | 95.6 | 520.4 | 0.581 | 454 | 8.65 | 103.4 |  | 67.9 | 12.1 | 102.8 | 31.8 | 2.84 | 54.2 | 72.3
662557.4 |  |  | 1555 | 53.2 | 74.2 | 93.8 | 28.7 | 34.1 | 0.074 | 103.6 | 11.4 | 69.6 | 39.9 | 68.5 | 0.893 | 99.6 | 224 | 188.5 | 95.6 | 520.1 | 0.585 | 453.6 | 8.83 | 103.5 |  | 68 | 12.1 | 103 | 31.8 | 2.83 | 54.4 | 72.4
662558.4 |  |  | 1548 | 53.4 | 74.3 | 93.8 | 28.7 | 34.1 | 0.063 | 103.6 | 11.4 | 69.6 | 40 | 68.5 | 0.892 | 99.6 | 223 | 187.9 | 95.6 | 519.6 | 0.586 | 453.7 | 8.61 | 103.4 |  | 68 | 12 | 102.9 | 31.8 | 2.82 | 54.3 | 72.3
662559.4 |  |  | 1549 | 53.4 | 74.3 | 93.8 | 28.7 | 34.1 | 0.066 | 103.6 | 11.4 | 69.5 | 40 | 68.5 | 0.893 | 99.6 | 223.2 | 188 | 95.4 | 519.3 | 0.59 | 454 | 8.7 | 103.5 |  | 68.1 | 12 | 102.9 | 31.8 | 2.82 | 54.2 | 72.4
662560.4 |  |  | 1547 | 52.9 | 74.3 | 93.8 | 28.7 | 34.1 | 0.083 | 103.4 | 11.4 | 69.5 | 39.9 | 68.6 | 0.893 | 99.6 | 222.7 | 188 | 95.4 | 518.9 | 0.588 | 452.8 | 8.46 | 103.5 |  | 68.1 | 12 | 102.8 | 31.8 | 2.81 | 53.9 | 72.6
662561.4 |  |  | 1545 | 52.5 | 74.4 | 93.7 | 28.7 | 34.2 | 0.07 | 103.5 | 11.4 | 69.5 | 39.9 | 68.6 | 0.896 | 99.6 | 223 | 188 | 95.4 | 518.6 | 0.582 | 452.8 | 8.42 | 103.4 |  | 68.2 | 12 | 102.7 | 31.8 | 2.8 | 53.8 | 72.6
662562.4 |  |  | 1550 | 52.2 | 74.4 | 93.7 | 28.7 | 34.1 | 0.062 | 103.6 | 11.4 | 69.6 | 39.9 | 68.6 | 0.896 | 99.6 | 223.9 | 188.7 | 95.4 | 518.2 | 0.585 | 453.9 | 8.6 | 103.4 |  | 68.3 | 12 | 102.8 | 31.8 | 2.8 | 53.9 | 72.6
662563.4 |  |  | 1556 | 52.5 | 74.5 | 93.7 | 28.7 | 34.1 | 0.063 | 103.6 | 11.4 | 69.5 | 40 | 68.6 | 0.9 | 99.6 | 224.6 | 189.5 | 95.3 | 517.8 | 0.591 | 454.2 | 8.74 | 103.4 |  | 68.3 | 12 | 102.9 | 31.8 | 2.79 | 54.2 | 72.7
662564.4 |  |  | 1552 | 53.1 | 74.5 | 93.6 | 28.6 | 34.1 | 0.061 | 103.6 | 11.4 | 69.6 | 39.9 | 68.6 | 0.898 | 99.6 | 223.9 | 189.1 | 95.3 | 517.5 | 0.595 | 453.9 | 8.65 | 103.5 |  | 68.4 | 12 | 102.9 | 31.8 | 2.79 | 54.2 | 72.7
662565.4 |  |  | 1551 | 53.5 | 74.6 | 93.6 | 28.7 | 34.1 | 0.061 | 103.7 | 11.4 | 69.6 | 39.9 | 68.6 | 0.899 | 99.6 | 224.2 | 189.1 | 95.2 | 517.1 | 0.599 | 454.3 | 8.74 | 103.5 |  | 68.5 | 12 | 102.9 | 31.8 | 2.78 | 54.4 | 72.7
662566.4 |  |  | 1548 | 53.4 | 74.7 | 93.6 | 28.6 | 34.1 | 0.098 | 103.4 | 11.4 | 69.6 | 39.8 | 68.6 | 0.898 | 99.6 | 223.2 | 188.8 | 95.2 | 516.8 | 0.603 | 452.9 | 8.46 | 103.4 |  | 68.6 | 12 | 102.8 | 31.8 | 2.78 | 54 | 72.8
662567.4 |  |  | 1544 | 52.6 | 74.7 | 93.6 | 28.6 | 34.1 | 0.063 | 103.6 | 11.4 | 69.6 | 39.8 | 68.6 | 0.902 | 99.6 | 223.5 | 188.4 | 95.2 | 516.4 | 0.601 | 452.7 | 8.44 | 103.4 |  | 68.7 | 12 | 102.8 | 31.8 | 2.78 | 54 | 72.8
662568.4 |  |  | 1551 | 52.3 | 74.8 | 93.5 | 28.6 | 34.2 | 0.054 | 103.7 | 11.4 | 69.6 | 39.8 | 68.6 | 0.902 | 99.6 | 224.9 | 189.4 | 95.2 | 516.1 | 0.599 | 453.9 | 8.64 | 103.4 |  | 68.8 | 12 | 102.8 | 31.8 | 2.77 | 54.1 | 72.8
662569.4 |  |  | 1555 | 52.4 | 74.8 | 93.5 | 28.6 | 34.1 | 0.059 | 103.7 | 11.4 | 69.6 | 39.8 | 68.6 | 0.906 | 99.6 | 225.1 | 189.9 | 95.1 | 515.8 | 0.598 | 453.9 | 8.74 | 103.4 |  | 68.8 | 12 | 102.9 | 31.8 | 2.77 | 54.3 | 72.8
662570.4 |  |  | 1553 | 53.1 | 74.8 | 93.5 | 28.6 | 34.1 | 0.066 | 103.7 | 11.4 | 69.6 | 39.9 | 68.6 | 0.904 | 99.6 | 225 | 189.8 | 95.1 | 515.5 | 0.599 | 454.1 | 8.74 | 103.4 |  | 68.9 | 12 | 102.9 | 31.8 | 2.77 | 54.4 | 72.8
662571.4 |  |  | 1549 | 53.3 | 74.9 | 93.5 | 28.6 | 34.1 | 0.065 | 103.6 | 11.4 | 69.6 | 40 | 68.7 | 0.906 | 99.6 | 224.3 | 189.4 | 95.1 | 515.2 | 0.599 | 454.3 | 8.55 | 103.4 |  | 69 | 12 | 102.8 | 31.8 | 2.77 | 54.2 | 72.9
662572.4 |  |  | 1547 | 52.9 | 75 | 93.4 | 28.6 | 34.1 | 0.076 | 103.5 | 11.4 | 69.6 | 40 | 68.7 | 0.905 | 99.6 | 223.8 | 189.1 | 95.1 | 514.8 | 0.598 | 452.9 | 8.36 | 103.4 |  | 69.2 | 12 | 102.8 | 31.8 | 2.76 | 54 | 72.9
662573.4 |  |  | 1546 | 52.2 | 75.1 | 93.4 | 28.6 | 34.1 | 0.066 | 103.6 | 11.4 | 69.6 | 40 | 68.7 | 0.905 | 99.6 | 224.5 | 189.2 | 95.1 | 514.5 | 0.598 | 452.6 | 8.45 | 103.5 |  | 69.3 | 12 | 102.8 | 31.8 | 2.75 | 54 | 73
662574.4 |  |  | 1551 | 52 | 75.1 | 93.4 | 28.6 | 34.1 | 0.056 | 103.7 | 11.4 | 69.6 | 40 | 68.7 | 0.908 | 99.6 | 224.9 | 189.8 | 95 | 514.2 | 0.601 | 453.9 | 8.56 | 103.4 |  | 69.3 | 12 | 102.8 | 31.8 | 2.75 | 54.1 | 73.1
662575.4 |  |  | 1552 | 52.2 | 75.2 | 93.3 | 28.6 | 34.1 | 0.046 | 103.9 | 11.4 | 69.6 | 40 | 68.7 | 0.909 | 99.6 | 225.1 | 190 | 95 | 514 | 0.598 | 453.4 | 8.64 | 103.4 |  | 69.4 | 12 | 102.8 | 31.8 | 2.74 | 54.3 | 73.1
662576.4 |  |  | 1554 | 52.9 | 75.3 | 93.3 | 28.7 | 34.1 | 0.064 | 103.7 | 11.4 | 69.6 | 40 | 68.7 | 0.909 | 99.6 | 225.4 | 190.4 | 95 | 513.6 | 0.599 | 453.6 | 8.59 | 103.4 |  | 69.5 | 12 | 102.9 | 31.8 | 2.74 | 54.4 | 73.1
662577.4 |  |  | 1549 | 53 | 75.3 | 93.3 | 28.6 | 34.1 | 0.073 | 103.6 | 11.4 | 69.6 | 40 | 68.7 | 0.907 | 99.6 | 224.6 | 189.9 | 94.9 | 513.3 | 0.601 | 453.9 | 8.42 | 103.5 |  | 69.6 | 12 | 102.9 | 31.8 | 2.74 | 54.2 | 73.3
662578.4 |  |  | 1547 | 52.8 | 75.4 | 93.2 | 28.6 | 34.1 | 0.067 | 103.7 | 11.4 | 69.6 | 40 | 68.8 | 0.907 | 99.6 | 224.6 | 189.8 | 94.9 | 513.1 | 0.6 | 452.6 | 8.44 | 103.4 |  | 69.7 | 12 | 102.8 | 31.8 | 2.73 | 54.2 | 73.2
662579.4 |  |  | 1548 | 52.2 | 75.5 | 93.2 | 28.6 | 34.1 | 0.076 | 103.5 | 11.4 | 69.6 | 40 | 68.8 | 0.91 | 99.6 | 224.6 | 189.9 | 94.9 | 512.8 | 0.602 | 453.2 | 8.26 | 103.4 |  | 69.8 | 12 | 102.8 | 31.8 | 2.73 | 53.9 | 73.3
662580.4 |  |  | 1550 | 51.9 | 75.6 | 93.2 | 28.6 | 34.1 | 0.062 | 103.7 | 11.4 | 69.6 | 40 | 68.8 | 0.912 | 99.6 | 225.4 | 190.4 | 94.9 | 512.6 | 0.601 | 453.9 | 8.48 | 103.4 |  | 70 | 12 | 102.8 | 31.8 | 2.72 | 54 | 73.3
662581.4 |  |  | 1550 | 52 | 75.6 | 93.2 | 28.6 | 34.1 | 0.063 | 103.7 | 11.4 | 69.6 | 40 | 68.8 | 0.914 | 99.6 | 225.2 | 190.4 | 94.8 | 512.3 | 0.599 | 454.4 | 8.36 | 103.4 |  | 70.1 | 12 | 102.8 | 31.8 | 2.72 | 54 | 73.4
662582.4 |  |  | 1550 | 52 | 75.7 | 93.1 | 28.6 | 34.2 | 0.053 | 103.8 | 11.4 | 69.6 | 40 | 68.9 | 0.913 | 99.6 | 225.7 | 190.6 | 94.8 | 512.1 | 0.598 | 454 | 8.47 | 103.4 |  | 70.1 | 12 | 102.8 | 31.8 | 2.71 | 54.1 | 73.4
662583.4 |  |  | 1550 | 52.1 | 75.8 | 93.1 | 28.6 | 34.2 | 0.069 | 103.7 | 11.4 | 69.6 | 40.1 | 68.9 | 0.915 | 99.6 | 225.4 | 190.6 | 94.8 | 511.8 | 0.594 | 454.4 | 8.3 | 103.4 |  | 70.2 | 12 | 102.7 | 31.8 | 2.71 | 53.9 | 73.5
662584.4 |  |  | 1549 | 52 | 75.9 | 93.1 | 28.6 | 34.1 | 0.069 | 103.7 | 11.4 | 69.6 | 40.1 | 68.9 | 0.915 | 99.6 | 225.6 | 190.7 | 94.8 | 511.5 | 0.592 | 453.3 | 8.37 | 103.5 |  | 70.3 | 12 | 102.7 | 31.9 | 2.7 | 53.9 | 73.6
662585.4 |  |  | 1546 | 51.7 | 75.9 | 93.1 | 28.6 | 34.1 | 0.07 | 103.7 | 11.4 | 69.6 | 40.1 | 68.9 | 0.913 | 99.6 | 225 | 190.3 | 94.7 | 511.2 | 0.591 | 452.8 | 8.11 | 103.4 |  | 70.4 | 12 | 102.7 | 31.8 | 2.69 | 53.6 | 73.6
662586.4 |  |  | 1549 | 51.3 | 76.1 | 93 | 28.5 | 34.2 | 0.062 | 103.8 | 11.4 | 69.6 | 40.1 | 68.9 | 0.917 | 99.6 | 226 | 190.9 | 94.7 | 511 | 0.585 | 454.2 | 8.27 | 103.4 |  | 70.5 | 12 | 102.7 | 31.8 | 2.69 | 53.6 | 73.6
662587.4 |  |  | 1550 | 51 | 76.2 | 93 | 28.6 | 34.2 | 0.058 | 103.8 | 11.4 | 69.6 | 40 | 68.9 | 0.92 | 99.6 | 226.1 | 191.1 | 94.4 | 510.8 | 0.574 | 453.8 | 8.28 | 103.4 |  | 70.6 | 12 | 102.7 | 31.9 | 2.68 | 53.5 | 73.6
662588.4 |  |  | 1552 | 51.2 | 76.2 | 93 | 28.6 | 34.2 | 0.047 | 103.9 | 11.4 | 69.6 | 40 | 68.9 | 0.924 | 99.6 | 226.5 | 191.3 | 94.6 | 510.5 | 0.567 | 454.2 | 8.47 | 103.4 |  | 70.7 | 12 | 102.7 | 31.8 | 2.68 | 53.6 | 73.7
662589.4 |  |  | 1550 | 51.4 | 76.3 | 92.9 | 28.6 | 34.2 | 0.048 | 103.8 | 11.4 | 69.7 | 40 | 68.9 | 0.923 | 99.6 | 226 | 191.1 | 94.6 | 510.2 | 0.561 | 453.5 | 8.28 | 103.4 |  | 70.8 | 12 | 102.7 | 31.8 | 2.67 | 53.5 | 73.7
662590.4 |  |  | 1549 | 51.4 | 76.4 | 92.9 | 28.6 | 34.2 | 0.049 | 103.9 | 11.4 | 69.7 | 40 | 68.9 | 0.926 | 99.6 | 226.2 | 191.2 | 94.6 | 509.9 | 0.552 | 453.7 | 8.32 | 103.4 |  | 70.9 | 12 | 102.7 | 31.9 | 2.67 | 53.5 | 73.7
662591.4 |  |  | 1550 | 51.4 | 76.6 | 92.9 | 28.6 | 34.2 | 0.069 | 103.7 | 11.4 | 69.7 | 40 | 68.9 | 0.922 | 99.6 | 226.2 | 191.4 | 94.6 | 509.7 | 0.556 | 452.8 | 8.24 | 103.4 |  | 70.9 | 12 | 102.7 | 31.9 | 2.66 | 53.4 | 73.7
662592.4 |  |  | 1546 | 50.9 | 76.6 | 92.8 | 28.6 | 34.2 | 0.048 | 103.8 | 11.4 | 69.6 | 40 | 68.9 | 0.927 | 99.6 | 225.7 | 190.9 | 94.6 | 509.5 | 0.557 | 453.5 | 8.08 | 103.4 |  | 71 | 12 | 102.5 | 31.8 | 2.66 | 53.2 | 73.8
662593.4 |  |  | 1551 | 50.7 | 76.7 | 92.8 | 28.6 | 34.2 | 0.046 | 103.9 | 11.4 | 69.7 | 40 | 69 | 0.927 | 99.6 | 226.7 | 191.6 | 94.6 | 509.3 | 0.558 | 454.1 | 8.24 | 103.4 |  | 71.1 | 12 | 102.6 | 31.8 | 2.65 | 53.3 | 73.9
662594.4 |  |  | 1555 | 50.7 | 76.7 | 92.8 | 28.5 | 34.2 | 0.029 | 104.2 | 11.4 | 69.6 | 40.1 | 69 | 0.929 | 99.6 | 227.4 | 192.3 | 94.5 | 509.1 | 0.563 | 454 | 8.64 | 103.3 |  | 71.2 | 12 | 102.7 | 31.9 | 2.65 | 53.6 | 73.9
662595.4 |  |  | 1556 | 51.7 | 76.8 | 92.8 | 28.6 | 34.2 | 0.037 | 104 | 11.4 | 69.6 | 40.1 | 69.1 | 0.931 | 99.6 | 227.5 | 192.5 | 94.5 | 509 | 0.563 | 454.1 | 8.7 | 103.3 |  | 71.2 | 12 | 102.8 | 31.9 | 2.65 | 53.9 | 73.9
662596.4 |  |  | 1549 | 52.3 | 76.9 | 92.8 | 28.6 | 34.2 | 0.048 | 103.9 | 11.4 | 69.6 | 40.1 | 69.1 | 0.93 | 99.6 | 226.3 | 191.7 | 94.5 | 508.7 | 0.571 | 453.1 | 8.4 | 103.3 |  | 71.3 | 12 | 102.7 | 31.9 | 2.65 | 53.8 | 73.9
662597.4 |  |  | 1547 | 52.2 | 77 | 92.7 | 28.6 | 34.2 | 0.049 | 103.9 | 11.4 | 69.6 | 40 | 69 | 0.93 | 99.6 | 226.2 | 191.5 | 94.4 | 508.5 | 0.575 | 453.2 | 8.33 | 103.3 |  | 71.4 | 12 | 102.6 | 31.9 | 2.64 | 53.7 | 74
662598.4 |  |  | 1546 | 51.4 | 77.1 | 92.7 | 28.6 | 34.2 | 0.049 | 103.8 | 11.4 | 69.6 | 40 | 69.1 | 0.932 | 99.6 | 225.9 | 191.4 | 94.4 | 508.3 | 0.575 | 454.5 | 8.2 | 103.3 |  | 71.5 | 12 | 102.6 | 31.9 | 2.64 | 53.6 | 74.1
662599.4 |  |  | 1546 | 50.7 | 77.2 | 92.7 | 28.5 | 34.2 | 0.053 | 103.8 | 11.4 | 69.6 | 40 | 69.1 | 0.934 | 99.6 | 226.1 | 191.5 | 94.3 | 508.1 | 0.576 | 454.4 | 8.11 | 103.3 |  | 71.6 | 12 | 102.5 | 31.9 | 2.64 | 53.3 | 74.1
662600.4 |  |  | 1549 | 50.3 | 77.2 | 92.6 | 28.5 | 34.1 | 0.037 | 104 | 11.4 | 69.6 | 40 | 69.1 | 0.934 | 99.6 | 227.1 | 192 | 94.3 | 507.9 | 0.573 | 454.6 | 8.26 | 103.3 |  | 71.6 | 12 | 102.6 | 31.9 | 2.63 | 53.5 | 74.2
662601.4 |  |  | 1555 | 50.6 | 77.2 | 92.6 | 28.5 | 34.2 | 0.04 | 104 | 11.4 | 69.6 | 40 | 69.1 | 0.937 | 99.6 | 228 | 192.8 | 94.3 | 507.6 | 0.571 | 454.2 | 8.49 | 103.3 |  | 71.7 | 12 | 102.7 | 31.9 | 2.62 | 53.6 | 74.2
662602.4 |  |  | 1553 | 51.1 | 77.3 | 92.6 | 28.6 | 34.2 | 0.042 | 104 | 11.4 | 69.6 | 40.1 | 69.1 | 0.936 | 99.6 | 227.5 | 192.6 | 94.3 | 507.4 | 0.566 | 453.2 | 8.4 | 103.3 |  | 71.8 | 12 | 102.6 | 31.9 | 2.62 | 53.6 | 74.3
662603.4 |  |  | 1549 | 51.5 | 77.4 | 92.6 | 28.6 | 34.2 | 0.047 | 103.9 | 11.4 | 69.6 | 40.1 | 69.2 | 0.936 | 99.6 | 226.8 | 192.2 | 94.3 | 507.2 | 0.567 | 453.4 | 8.3 | 103.3 |  | 71.8 | 12 | 102.6 | 31.9 | 2.61 | 53.5 | 74.3
662604.4 |  |  | 1546 | 51.1 | 77.5 | 92.6 | 28.5 | 34.2 | 0.05 | 103.8 | 11.4 | 69.6 | 40.1 | 69.1 | 0.935 | 99.6 | 226.4 | 191.8 | 94.2 | 507.1 | 0.575 | 454.2 | 8.13 | 103.3 |  | 71.9 | 12 | 102.6 | 31.9 | 2.61 | 53.3 | 74.3
662605.4 |  |  | 1547 | 50.6 | 77.6 | 92.6 | 28.5 | 34.2 | 0.055 | 103.8 | 11.4 | 69.6 | 40.1 | 69.2 | 0.936 | 99.6 | 226.8 | 192.1 | 94.3 | 506.8 | 0.578 | 454.1 | 8.11 | 103.3 |  | 72 | 12 | 102.5 | 31.9 | 2.6 | 53.2 | 74.3
662606.4 |  |  | 1550 | 50.3 | 77.7 | 92.6 | 28.5 | 34.2 | 0.052 | 103.9 | 11.4 | 69.6 | 40.3 | 69.2 | 0.939 | 99.6 | 227.5 | 192.4 | 94.2 | 506.7 | 0.577 | 454 | 8.2 | 103.3 |  | 72.1 | 12 | 102.6 | 31.9 | 2.6 | 53.3 | 74.4
662607.4 |  |  | 1552 | 50.3 | 77.7 | 92.6 | 28.5 | 34.2 | 0.045 | 103.9 | 11.4 | 69.6 | 41.5 | 69.2 | 0.945 | 99.6 | 227.7 | 192.7 | 94.3 | 506.4 | 0.576 | 453.1 | 8.29 | 103.3 |  | 72.2 | 12 | 102.6 | 31.9 | 2.59 | 53.3 | 74.4
662608.4 |  |  | 1550 | 50.4 | 77.7 | 92.5 | 28.6 | 34.2 | 0.045 | 103.8 | 11.4 | 69.6 | 42.5 | 69.2 | 0.944 | 99.6 | 227.4 | 192.5 | 94.2 | 506.3 | 0.574 | 453.8 | 8.19 | 103.2 |  | 72.2 | 12 | 102.5 | 31.9 | 2.58 | 53.3 | 74.4
662609.4 |  |  | 1551 | 50.6 | 77.7 | 92.5 | 28.5 | 34.2 | 0.056 | 103.8 | 11.4 | 69.6 | 42.8 | 69.2 | 0.942 | 99.6 | 227.6 | 192.7 | 94.2 | 506.1 | 0.576 | 453.2 | 8.18 | 103.2 |  | 72.4 | 12 | 102.6 | 31.9 | 2.58 | 53.3 | 74.6
662610.4 |  |  | 1548 | 50.4 | 77.7 | 92.4 | 28.5 | 34.2 | 0.055 | 103.8 | 11.4 | 69.6 | 42.7 | 69.3 | 0.943 | 99.6 | 227.4 | 192.4 | 94.2 | 505.9 | 0.572 | 454 | 8.03 | 103.3 |  | 72.4 | 12 | 102.5 | 31.9 | 2.57 | 53.2 | 74.6
662611.4 |  |  | 1548 | 50.1 | 77.8 | 92.3 | 28.5 | 34.2 | 0.05 | 103.8 | 11.4 | 69.6 | 42.3 | 69.3 | 0.946 | 99.6 | 227.3 | 192.4 | 94.2 | 505.7 | 0.564 | 453.8 | 8.02 | 103.2 |  | 72.4 | 12 | 102.5 | 32 | 2.56 | 53.1 | 74.6
662612.4 |  |  | 1551 | 49.9 | 77.9 | 92.3 | 28.5 | 34.2 | 0.053 | 103.9 | 11.4 | 69.6 | 42.1 | 69.3 | 0.946 | 99.6 | 227.9 | 192.8 | 94.1 | 505.6 | 0.562 | 454.3 | 8.1 | 103.2 |  | 72.5 | 12 | 102.5 | 31.9 | 2.56 | 53.1 | 74.6
662613.4 |  |  | 1551 | 50 | 77.9 | 92.3 | 28.5 | 34.3 | 0.057 | 103.8 | 11.4 | 69.6 | 42.2 | 69.3 | 0.948 | 99.6 | 227.9 | 193.1 | 94.1 | 505.3 | 0.563 | 453.6 | 8.09 | 103.2 |  | 72.7 | 12 | 102.5 | 31.9 | 2.55 | 53.1 | 74.6
662614.4 |  |  | 1549 | 50.1 | 78 | 92.3 | 28.5 | 34.2 | 0.042 | 104 | 11.4 | 69.6 | 42.2 | 69.3 | 0.948 | 99.6 | 227.8 | 192.7 | 94.1 | 505.2 | 0.565 | 454.1 | 8.09 | 103.2 |  | 72.7 | 12 | 102.5 | 32 | 2.55 | 53.2 | 74.7
662615.4 |  |  | 1552 | 50.2 | 78.1 | 92.2 | 28.5 | 34.2 | 0.04 | 104 | 11.4 | 69.6 | 42.1 | 69.4 | 0.948 | 99.6 | 228.4 | 193.4 | 94.1 | 505.1 | 0.572 | 453.1 | 8.2 | 103.3 |  | 72.8 | 12 | 102.6 | 31.9 | 2.54 | 53.4 | 74.7
662616.4 |  |  | 1550 | 50.4 | 78.1 | 92.2 | 28.4 | 34.2 | 0.063 | 103.8 | 11.4 | 69.6 | 42 | 69.4 | 0.947 | 99.6 | 227.7 | 193 | 94.1 | 504.9 | 0.575 | 454.3 | 8.01 | 103.3 |  | 72.8 | 12 | 102.6 | 31.9 | 2.53 | 53.1 | 74.7
662617.4 |  |  | 1548 | 50.3 | 78.2 | 92.3 | 28.5 | 34.2 | 0.05 | 104 | 11.4 | 69.5 | 41.9 | 69.4 | 0.948 | 99.6 | 227.9 | 193 | 94 | 504.7 | 0.575 | 454.3 | 8.05 | 103.3 |  | 72.9 | 12 | 102.5 | 31.9 | 2.52 | 53.2 | 74.8
662618.4 |  |  | 1550 | 50.1 | 78.3 | 92.2 | 28.5 | 34.2 | 0.044 | 104 | 11.4 | 69.5 | 41.9 | 69.4 | 0.95 | 99.6 | 228.3 | 193.4 | 94 | 504.6 | 0.575 | 454.7 | 8.12 | 103.3 |  | 72.9 | 12 | 102.5 | 31.9 | 2.52 | 53.3 | 74.8
662619.4 |  |  | 1551 | 50 | 78.4 | 92.2 | 28.4 | 34.3 | 0.035 | 104.1 | 11.4 | 69.5 | 41.8 | 69.4 | 0.952 | 99.6 | 228.4 | 193.4 | 94 | 504.4 | 0.575 | 453.5 | 8.16 | 103.3 |  | 73.1 | 12 | 102.5 | 31.9 | 2.52 | 53.4 | 74.8
662620.4 |  |  | 1552 | 50.4 | 78.5 | 92.2 | 28.5 | 34.3 | 0.05 | 103.9 | 11.4 | 69.5 | 41.8 | 69.4 | 0.952 | 99.6 | 228.2 | 193.5 | 94 | 504.3 | 0.569 | 453.9 | 8.07 | 103.2 |  | 73.2 | 12 | 102.5 | 32 | 2.51 | 53.3 | 74.8
662621.4 |  |  | 1550 | 50.5 | 78.5 | 92.2 | 28.4 | 34.2 | 0.049 | 104 | 11.4 | 69.6 | 41.8 | 69.4 | 0.953 | 99.6 | 228.6 | 193.6 | 94 | 504.2 | 0.563 | 453.2 | 8.21 | 103.2 |  | 73.2 | 12 | 102.6 | 32 | 2.51 | 53.4 | 74.9
662622.4 |  |  | 1551 | 50.6 | 78.6 | 92.1 | 28.4 | 34.2 | 0.061 | 104 | 11.4 | 69.6 | 41.8 | 69.4 | 0.953 | 99.6 | 228.6 | 193.9 | 93.9 | 503.9 | 0.567 | 454.3 | 8.23 | 103.2 |  | 73.3 | 12 | 102.7 | 32 | 2.51 | 53.4 | 75.1
662623.4 |  |  | 1546 | 50.3 | 78.6 | 92.1 | 28.4 | 34.2 | 0.055 | 103.9 | 11.4 | 69.6 | 41.8 | 69.5 | 0.954 | 99.6 | 228.2 | 193.3 | 93.9 | 503.8 | 0.566 | 454.2 | 8.03 | 103.2 |  | 73.4 | 12 | 102.5 | 31.9 | 2.51 | 53.1 | 75.1
662624.4 |  |  | 1550 | 50.1 | 78.7 | 92.1 | 28.4 | 34.2 | 0.051 | 104 | 11.4 | 69.6 | 41.8 | 69.5 | 0.956 | 99.6 | 229.2 | 194 | 93.9 | 503.7 | 0.559 | 454.3 | 8.13 | 103.2 |  | 73.4 | 12 | 102.5 | 31.9 | 2.51 | 53.1 | 75.1
662625.4 |  |  | 1551 | 49.9 | 78.8 | 92.1 | 28.4 | 34.2 | 0.048 | 104 | 11.4 | 69.6 | 41.8 | 69.5 | 0.955 | 99.6 | 229.6 | 194.5 | 93.9 | 503.6 | 0.555 | 453.3 | 8.22 | 103.2 |  | 73.6 | 12 | 102.6 | 31.9 | 2.51 | 53.2 | 75.2
662626.4 |  |  | 1550 | 50.1 | 78.8 | 92 | 28.4 | 34.3 | 0.044 | 104 | 11.4 | 69.6 | 41.8 | 69.5 | 0.958 | 99.6 | 229.8 | 194.8 | 93.8 | 503.3 | 0.555 | 453.5 | 8.18 | 103.2 |  | 73.6 | 12 | 102.6 | 31.9 | 2.5 | 53.2 | 75.2
662627.4 |  |  | 1550 | 50.3 | 78.9 | 92 | 28.4 | 34.3 | 0.045 | 104.1 | 11.4 | 69.6 | 41.7 | 69.6 | 0.958 | 99.6 | 230.6 | 195.4 | 93.8 | 503.2 | 0.55 | 453 | 8.26 | 103.2 |  | 73.7 | 12 | 102.6 | 31.9 | 2.5 | 53.3 | 75.2
662628.4 |  |  | 1551 | 50.5 | 79 | 92 | 28.4 | 34.3 | 0.06 | 103.9 | 11.4 | 69.6 | 41.6 | 69.6 | 0.959 | 99.6 | 231.1 | 195.9 | 93.8 | 503.1 | 0.545 | 454.2 | 8.2 | 103.2 |  | 73.8 | 12 | 102.6 | 32 | 2.5 | 53.2 | 75.3
662629.4 |  |  | 1545 | 50.2 | 79 | 91.9 | 28.4 | 34.3 | 0.051 | 103.9 | 11.4 | 69.6 | 41.6 | 69.6 | 0.958 | 99.6 | 230.6 | 195.6 | 93.8 | 502.9 | 0.541 | 453.8 | 7.99 | 103.2 |  | 73.9 | 12 | 102.5 | 31.9 | 2.5 | 53 | 75.3
662630.4 |  |  | 1548 | 49.8 | 79.1 | 91.9 | 28.4 | 34.3 | 0.056 | 103.9 | 11.4 | 69.6 | 41.6 | 69.6 | 0.962 | 99.6 | 232.1 | 196.7 | 93.7 | 502.8 | 0.536 | 454.5 | 8.12 | 103.2 |  | 73.9 | 12 | 102.5 | 31.9 | 2.5 | 53.1 | 75.3
662631.4 |  |  | 1553 | 49.7 | 79.1 | 91.9 | 28.4 | 34.2 | 0.044 | 104.1 | 11.4 | 69.6 | 41.6 | 69.6 | 0.963 | 99.6 | 233 | 197.4 | 93.7 | 502.7 | 0.537 | 453.5 | 8.26 | 103.2 |  | 73.9 | 12 | 102.5 | 31.9 | 2.5 | 53.2 | 75.4
662632.4 |  |  | 1553 | 50 | 79.2 | 91.8 | 28.4 | 34.2 | 0.047 | 104 | 11.4 | 69.6 | 41.7 | 69.6 | 0.963 | 99.6 | 232.9 | 197.5 | 93.7 | 502.5 | 0.539 | 453.4 | 8.26 | 103.2 |  | 74.1 | 12 | 102.5 | 32 | 2.5 | 53.2 | 75.4
662633.4 |  |  | 1550 | 50.3 | 79.2 | 91.8 | 28.4 | 34.2 | 0.046 | 104 | 11.4 | 69.6 | 41.7 | 69.6 | 0.965 | 99.6 | 232.3 | 197.4 | 93.7 | 502.4 | 0.541 | 453.1 | 8.15 | 103.2 |  | 74.2 | 12 | 102.5 | 32 | 2.5 | 53.2 | 75.4
662634.4 |  |  | 1548 | 50.4 | 79.3 | 91.6 | 28.4 | 34.2 | 0.065 | 103.8 | 11.4 | 69.6 | 41.6 | 69.6 | 0.964 | 99.6 | 232.4 | 197.5 | 93.6 | 502.3 | 0.547 | 454.2 | 8.07 | 103.2 |  | 74.2 | 12 | 102.5 | 31.9 | 2.5 | 53.1 | 75.5
662635.4 |  |  | 1544 | 49.9 | 79.4 | 91.7 | 28.4 | 34.3 | 0.062 | 103.8 | 11.4 | 69.6 | 41.7 | 69.7 | 0.964 | 99.6 | 232.3 | 197.5 | 93.6 | 502.2 | 0.547 | 453.7 | 7.86 | 103.2 |  | 74.3 | 12 | 102.4 | 31.9 | 2.5 | 52.9 | 75.6
662636.4 |  |  | 1549 | 49.5 | 79.5 | 91.6 | 28.4 | 34.3 | 0.048 | 104 | 11.4 | 69.6 | 41.7 | 69.7 | 0.967 | 99.6 | 234.1 | 198.4 | 93.7 | 502.1 | 0.553 | 454.5 | 8.08 | 103.2 |  | 74.4 | 12 | 102.5 | 31.9 | 2.5 | 53 | 75.6
662637.4 |  |  | 1553 | 49.2 | 79.4 | 91.6 | 28.4 | 34.2 | 0.042 | 104 | 11.4 | 69.6 | 41.5 | 69.7 | 0.966 | 99.6 | 234.7 | 199.2 | 93.5 | 501.8 | 0.556 | 453.1 | 8.14 | 103.2 |  | 74.4 | 12 | 102.5 | 31.9 | 2.5 | 53.2 | 75.6
662638.4 |  |  | 1553 | 49.6 | 79.6 | 91.4 | 28.4 | 34.2 | 0.05 | 104 | 11.4 | 69.6 | 41.4 | 69.7 | 0.969 | 99.6 | 234.6 | 199.4 | 93.4 | 501.8 | 0.551 | 454.2 | 8.19 | 103.2 |  | 74.4 | 12 | 102.5 | 31.9 | 2.5 | 53.2 | 75.6
662639.4 |  |  | 1551 | 50 | 79.6 | 91.3 | 28.4 | 34.2 | 0.048 | 104 | 11.4 | 69.6 | 41.5 | 69.7 | 0.969 | 99.6 | 234.5 | 199.2 | 93.3 | 501.7 | 0.549 | 453.4 | 8.14 | 103.2 |  | 74.6 | 12 | 102.5 | 32 | 2.5 | 53.2 | 75.7
662640.4 |  |  | 1552 | 50.2 | 79.7 | 91.2 | 28.4 | 34.2 | 0.048 | 104.1 | 11.4 | 69.6 | 41.7 | 69.7 | 0.969 | 99.6 | 235.1 | 199.7 | 93.3 | 501.4 | 0.554 | 454.6 | 8.32 | 103.2 |  | 74.6 | 12 | 102.6 | 32 | 2.5 | 53.3 | 75.7
662641.4 |  |  | 1547 | 50 | 79.7 | 91.2 | 28.4 | 34.3 | 0.054 | 103.9 | 11.4 | 69.6 | 41.8 | 69.7 | 0.967 | 99.6 | 234.3 | 199.2 | 93.2 | 501.3 | 0.554 | 454.1 | 7.98 | 103.1 |  | 74.7 | 12 | 102.5 | 32 | 2.5 | 53.1 | 75.7
662642.4 |  |  | 1549 | 49.9 | 79.8 | 91.1 | 28.4 | 34.3 | 0.049 | 104 | 11.4 | 69.6 | 41.3 | 69.7 | 0.972 | 99.6 | 234.8 | 199.7 | 93.2 | 501.2 | 0.553 | 454.1 | 8 | 103.2 |  | 74.7 | 12 | 102.5 | 31.9 | 2.5 | 53.1 | 75.8
662643.4 |  |  | 1549 | 49.6 | 79.9 | 91.1 | 28.4 | 34.3 | 0.042 | 104 | 11.4 | 69.6 | 40.8 | 69.7 | 0.972 | 99.6 | 234.8 | 199.7 | 93.2 | 501.1 | 0.55 | 453.1 | 7.94 | 103.2 |  | 74.8 | 12 | 102.5 | 31.9 | 2.49 | 53.2 | 75.8
662644.4 |  |  | 1551 | 49.6 | 80 | 91 | 28.4 | 34.3 | 0.046 | 104 | 11.4 | 69.7 | 40.4 | 69.8 | 0.975 | 99.6 | 235.2 | 199.9 | 93.1 | 501 | 0.549 | 453.7 | 8.03 | 103.2 |  | 74.8 | 12 | 102.6 | 32 | 2.49 | 53.3 | 75.8
662645.4 |  |  | 1551 | 49.6 | 80.1 | 90.8 | 28.4 | 34.3 | 0.041 | 104 | 11.4 | 69.6 | 40.2 | 69.8 | 0.976 | 99.6 | 235.2 | 200 | 93.1 | 500.9 | 0.548 | 453 | 8.04 | 103.2 |  | 74.7 | 12 | 102.5 | 32.1 | 2.49 | 53.3 | 75.9
662646.4 |  |  | 1554 | 49.9 | 80.2 | 90.8 | 28.4 | 34.3 | 0.053 | 104 | 11.4 | 69.6 | 40 | 69.8 | 0.975 | 99.6 | 235.9 | 200.5 | 93 | 500.7 | 0.549 | 453.8 | 8.15 | 103.2 |  | 74.6 | 12 | 102.6 | 32 | 2.49 | 53.4 | 75.9
662647.4 |  |  | 1550 | 50 | 80.2 | 90.7 | 28.4 | 34.3 | 0.057 | 103.9 | 11.4 | 69.6 | 40 | 69.8 | 0.975 | 99.6 | 235.1 | 200.1 | 92.9 | 500.7 | 0.551 | 454.1 | 7.98 | 103.2 |  | 74.5 | 12 | 102.5 | 32 | 2.49 | 53.3 | 75.9
662648.4 |  |  | 1549 | 50 | 80.2 | 90.6 | 28.4 | 34.3 | 0.044 | 104 | 11.4 | 69.6 | 39.9 | 69.8 | 0.977 | 99.6 | 235.7 | 200.2 | 92.9 | 500.5 | 0.553 | 454.1 | 8.06 | 103.2 |  | 74.4 | 12 | 102.5 | 32 | 2.49 | 53.4 | 76
662649.4 |  |  | 1550 | 49.8 | 80.3 | 90.6 | 28.4 | 34.3 | 0.04 | 104.1 | 11.4 | 69.6 | 39.8 | 69.9 | 0.979 | 99.6 | 235.6 | 200.3 | 92.9 | 500.4 | 0.552 | 454.2 | 8.09 | 103.2 |  | 74.2 | 12 | 102.6 | 32 | 2.48 | 53.5 | 76
662650.4 |  |  | 1550 | 49.9 | 80.3 | 90.4 | 28.4 | 34.2 | 0.049 | 104 | 11.4 | 69.6 | 39.8 | 69.9 | 0.979 | 99.6 | 235.2 | 200.1 | 92.8 | 500.4 | 0.552 | 453.2 | 8.07 | 103.2 |  | 74 | 12 | 102.6 | 32 | 2.48 | 53.5 | 76.1
662651.4 |  |  | 1550 | 50.1 | 80.2 | 90.5 | 28.4 | 34.3 | 0.045 | 104 | 11.4 | 69.6 | 39.7 | 69.9 | 0.981 | 99.6 | 235.4 | 200.2 | 92.9 | 500.2 | 0.554 | 453.1 | 8.15 | 103.2 |  | 73.8 | 12 | 102.5 | 32 | 2.48 | 53.6 | 76.1
662652.4 |  |  | 1549 | 50.1 | 80.2 | 90.3 | 28.4 | 34.3 | 0.048 | 104 | 11.4 | 69.6 | 39.7 | 69.9 | 0.98 | 99.6 | 235.2 | 200.1 | 92.8 | 500.2 | 0.554 | 453.9 | 8.01 | 103.2 |  | 73.7 | 12 | 102.6 | 32 | 2.48 | 53.6 | 76.2
662653.4 |  |  | 1547 | 49.9 | 80.2 | 90.3 | 28.4 | 34.3 | 0.052 | 104 | 11.4 | 69.6 | 39.6 | 69.9 | 0.98 | 99.6 | 235.2 | 200.1 | 92.7 | 500.1 | 0.556 | 454.4 | 7.98 | 103.2 |  | 73.4 | 12 | 102.6 | 32 | 2.48 | 53.5 | 76.2
662654.4 |  |  | 1548 | 49.5 | 80.1 | 90.2 | 28.4 | 34.3 | 0.043 | 104 | 11.4 | 69.6 | 39.5 | 69.9 | 0.98 | 99.6 | 234.2 | 199.8 | 92.7 | 500.1 | 0.553 | 454.6 | 7.96 | 103.2 |  | 73.3 | 12 | 102.5 | 32 | 2.47 | 53.4 | 76.3
662655.4 |  |  | 1551 | 49.4 | 80.1 | 90.1 | 28.4 | 34.3 | 0.045 | 104 | 11.4 | 69.6 | 39.5 | 69.9 | 0.979 | 99.6 | 234.3 | 199.4 | 92.7 | 499.8 | 0.551 | 453.2 | 8.11 | 103.2 |  | 73.2 | 12 | 102.5 | 32 | 2.47 | 53.5 | 76.3
662656.4 |  |  | 1553 | 49.7 | 80 | 90.1 | 28.3 | 34.3 | 0.039 | 104.1 | 11.4 | 69.6 | 39.5 | 69.9 | 0.979 | 99.6 | 234.9 | 199.7 | 92.6 | 499.7 | 0.555 | 453.6 | 8.29 | 103.2 |  | 72.9 | 12 | 102.6 | 32 | 2.47 | 53.7 | 76.3
662657.4 |  |  | 1555 | 50.5 | 79.9 | 90 | 28.4 | 34.3 | 0.048 | 104.1 | 11.4 | 69.6 | 39.5 | 70 | 0.979 | 99.6 | 235.2 | 200.1 | 92.5 | 499.7 | 0.562 | 453.6 | 8.39 | 103.2 |  | 72.8 | 12 | 102.7 | 31.9 | 2.47 | 53.9 | 76.3
662658.4 |  |  | 1550 | 50.8 | 79.7 | 90 | 28.4 | 34.3 | 0.043 | 104.1 | 11.4 | 69.6 | 39.5 | 70.1 | 0.979 | 99.6 | 234.6 | 199.8 | 92.6 | 499.6 | 0.557 | 453.9 | 8.25 | 103.1 |  | 72.6 | 12 | 102.6 | 32 | 2.47 | 53.9 | 76.4
662659.4 |  |  | 1549 | 50.9 | 79.7 | 89.9 | 28.4 | 34.3 | 0.056 | 104 | 11.4 | 69.6 | 39.5 | 70.1 | 0.977 | 99.6 | 234.8 | 200 | 92.6 | 499.4 | 0.555 | 454.2 | 8.18 | 103.1 |  | 72.4 | 12 | 102.6 | 32.1 | 2.47 | 53.8 | 76.4
662660.4 |  |  | 1546 | 50.2 | 79.6 | 89.9 | 28.4 | 34.3 | 0.047 | 104 | 11.4 | 69.6 | 39.5 | 70.1 | 0.977 | 99.6 | 234.6 | 199.7 | 92.5 | 499.3 | 0.554 | 454.5 | 8.05 | 103.1 |  | 72.2 | 12 | 102.5 | 32.1 | 2.47 | 53.6 | 76.4
662661.4 |  |  | 1549 | 49.9 | 79.4 | 89.8 | 28.4 | 34.3 | 0.046 | 104 | 11.4 | 69.6 | 39.5 | 70.1 | 0.977 | 99.6 | 235.5 | 200.4 | 92.5 | 499.3 | 0.554 | 453.7 | 8.14 | 103.2 |  | 72 | 12 | 102.5 | 32 | 2.47 | 53.6 | 76.5
662662.4 |  |  | 1552 | 49.7 | 79.3 | 89.8 | 28.4 | 34.3 | 0.044 | 104 | 11.4 | 69.6 | 40 | 70.1 | 0.976 | 99.6 | 235.9 | 200.7 | 92.4 | 499.2 | 0.552 | 453.1 | 8.23 | 103.1 |  | 71.8 | 12 | 102.6 | 32 | 2.46 | 53.6 | 76.5
662663.4 |  |  | 1553 | 50.2 | 79.1 | 89.7 | 28.4 | 34.3 | 0.042 | 104.1 | 11.4 | 69.6 | 41.4 | 70.1 | 0.977 | 99.6 | 236.3 | 201 | 92.3 | 499.1 | 0.552 | 453.5 | 8.36 | 103.2 |  | 71.7 | 12 | 102.6 | 32 | 2.46 | 53.7 | 76.6
662664.4 |  |  | 1550 | 50.6 | 78.8 | 89.7 | 28.4 | 34.3 | 0.048 | 104 | 11.4 | 69.6 | 42.4 | 70.2 | 0.972 | 99.6 | 235.6 | 200.7 | 92.3 | 498.9 | 0.552 | 453.7 | 8.14 | 103.1 |  | 71.5 | 12 | 102.6 | 32 | 2.46 | 53.6 | 76.6
662665.4 |  |  | 1549 | 50.6 | 78.6 | 89.6 | 28.4 | 34.3 | 0.049 | 104 | 11.4 | 69.6 | 42.6 | 70.1 | 0.969 | 99.6 | 236.2 | 201.1 | 92.3 | 498.8 | 0.551 | 453.9 | 8.18 | 103.1 |  | 71.3 | 12 | 102.5 | 32.1 | 2.47 | 53.5 | 76.7
662666.4 |  |  | 1547 | 50.2 | 78.4 | 89.6 | 28.4 | 34.3 | 0.056 | 103.8 | 11.4 | 69.6 | 42.1 | 70.2 | 0.964 | 99.6 | 236.1 | 201.4 | 92.2 | 498.7 | 0.546 | 454 | 7.97 | 103.1 |  | 71.1 | 12 | 102.5 | 32 | 2.47 | 53.3 | 76.7
662667.4 |  |  | 1546 | 49.7 | 78.3 | 89.6 | 28.4 | 34.3 | 0.049 | 104 | 11.4 | 69.5 | 41.3 | 70.2 | 0.965 | 99.6 | 237 | 201.7 | 92.2 | 498.5 | 0.546 | 453.4 | 8.01 | 103.1 |  | 70.9 | 12 | 102.4 | 32.1 | 2.47 | 53.2 | 76.7
662668.4 |  |  | 1551 | 49.5 | 78.3 | 89.4 | 28.4 | 34.3 | 0.047 | 104 | 11.4 | 69.5 | 40.6 | 70.2 | 0.966 | 99.6 | 238.1 | 202.8 | 92.2 | 498.4 | 0.543 | 453.6 | 8.11 | 103.1 |  | 70.8 | 12 | 102.5 | 32 | 2.47 | 53.3 | 76.7
662669.4 |  |  | 1552 | 49.6 | 78.2 | 89.4 | 28.4 | 34.3 | 0.05 | 104.1 | 11.4 | 69.5 | 40 | 70.2 | 0.963 | 99.6 | 238.1 | 203 | 92.1 | 498.2 | 0.538 | 453.1 | 8.18 | 103.1 |  | 70.7 | 12 | 102.5 | 32.1 | 2.47 | 53.3 | 76.8
662670.4 |  |  | 1551 | 50.1 | 78.1 | 89.4 | 28.4 | 34.3 | 0.049 | 104 | 11.4 | 69.5 | 39.6 | 70.3 | 0.962 | 99.6 | 238.5 | 203.3 | 92.1 | 498.2 | 0.533 | 453.7 | 8.2 | 103.1 |  | 70.6 | 12 | 102.5 | 32.1 | 2.48 | 53.3 | 76.8
662671.4 |  |  | 1551 | 50.2 | 78 | 89.3 | 28.4 | 34.3 | 0.051 | 104 | 11.4 | 69.5 | 39.4 | 70.3 | 0.96 | 99.6 | 238.2 | 203.3 | 92.1 | 498.1 | 0.531 | 454.8 | 8.19 | 103.1 |  | 70.6 | 12 | 102.6 | 32 | 2.48 | 53.3 | 76.8
662672.4 |  |  | 1550 | 50.2 | 77.9 | 89.2 | 28.4 | 34.3 | 0.055 | 103.9 | 11.4 | 69.5 | 39.4 | 70.2 | 0.956 | 99.6 | 238.1 | 203.2 | 92.1 | 497.9 | 0.533 | 454.2 | 8.08 | 103.1 |  | 70.6 | 12 | 102.5 | 32.1 | 2.49 | 53.2 | 76.9
662673.4 |  |  | 1548 | 50 | 77.9 | 89.2 | 28.4 | 34.3 | 0.049 | 104 | 11.4 | 69.5 | 39.3 | 70.3 | 0.956 | 99.6 | 238.1 | 203.1 | 92 | 497.7 | 0.533 | 454.3 | 8.05 | 103.1 |  | 70.6 | 12 | 102.5 | 32.1 | 2.49 | 53.1 | 76.9
662674.4 |  |  | 1549 | 49.9 | 77.8 | 89.1 | 28.4 | 34.3 | 0.051 | 104 | 11.4 | 69.5 | 39.3 | 70.2 | 0.955 | 99.6 | 238.6 | 203.4 | 91.9 | 497.6 | 0.537 | 453.2 | 8.13 | 103.1 |  | 70.4 | 12 | 102.5 | 32.1 | 2.49 | 53.2 | 77
662675.4 |  |  | 1551 | 49.9 | 77.7 | 89.1 | 28.4 | 34.3 | 0.045 | 104.1 | 11.4 | 69.5 | 39.3 | 70.3 | 0.954 | 99.6 | 239.4 | 204 | 91.9 | 497.5 | 0.537 | 453.5 | 8.22 | 103.1 |  | 70.3 | 12 | 102.5 | 32.1 | 2.5 | 53.3 | 77
662676.4 |  |  | 1552 | 50.3 | 77.6 | 89 | 28.4 | 34.3 | 0.044 | 104 | 11.4 | 69.5 | 39.3 | 70.3 | 0.952 | 99.6 | 239.9 | 204.7 | 91.9 | 497.3 | 0.543 | 454.1 | 8.21 | 103.1 |  | 70.2 | 12 | 102.5 | 32.1 | 2.5 | 53.4 | 77.1
662677.4 |  |  | 1551 | 50.5 | 77.5 | 88.9 | 28.4 | 34.3 | 0.05 | 104 | 11.4 | 69.6 | 39.3 | 70.3 | 0.951 | 99.6 | 240.3 | 205 | 91.8 | 497.2 | 0.55 | 454 | 8.11 | 103.1 |  | 70.1 | 12 | 102.5 | 32 | 2.5 | 53.4 | 77.1
662678.4 |  |  | 1549 | 50.3 | 77.4 | 88.9 | 28.4 | 34.3 | 0.065 | 103.9 | 11.4 | 69.6 | 39.3 | 70.3 | 0.948 | 99.6 | 240 | 204.9 | 91.8 | 497.2 | 0.551 | 454 | 7.94 | 103 |  | 69.9 | 12 | 102.5 | 32 | 2.51 | 53.2 | 77.1
662679.4 |  |  | 1545 | 49.8 | 77.3 | 88.8 | 28.4 | 34.3 | 0.049 | 104 | 11.4 | 69.6 | 39.3 | 70.4 | 0.948 | 99.6 | 240 | 204.8 | 91.7 | 496.9 | 0.549 | 453.8 | 7.92 | 103.1 |  | 69.7 | 12 | 102.4 | 32 | 2.51 | 53.1 | 77.2
662680.4 |  |  | 1551 | 49.5 | 77.2 | 88.7 | 28.3 | 34.3 | 0.051 | 103.9 | 11.4 | 69.6 | 39.3 | 70.4 | 0.95 | 99.6 | 241.2 | 205.7 | 91.7 | 496.9 | 0.545 | 453.3 | 8.03 | 103.1 |  | 69.6 | 12 | 102.5 | 32 | 2.51 | 53.1 | 77.2
662681.4 |  |  | 1550 | 49.3 | 77.1 | 88.7 | 28.4 | 34.3 | 0.05 | 104 | 11.4 | 69.6 | 39.3 | 70.4 | 0.947 | 99.6 | 241.3 | 205.8 | 91.6 | 496.7 | 0.544 | 453 | 7.99 | 103.1 |  | 69.6 | 12 | 102.5 | 32 | 2.51 | 53.1 | 77.3
662682.4 |  |  | 1554 | 49.7 | 76.9 | 88.6 | 28.4 | 34.3 | 0.041 | 104.2 | 11.4 | 69.6 | 39.3 | 70.4 | 0.949 | 99.6 | 242.7 | 206.7 | 91.6 | 496.6 | 0.552 | 453.6 | 8.23 | 103.1 |  | 69.5 | 12 | 102.5 | 32.1 | 2.52 | 53.3 | 77.3
662683.4 |  |  | 1551 | 49.9 | 76.9 | 88.6 | 28.4 | 34.3 | 0.055 | 104 | 11.4 | 69.6 | 39.2 | 70.5 | 0.943 | 99.6 | 242.1 | 206.6 | 91.5 | 496.3 | 0.555 | 454 | 8.05 | 103.1 |  | 69.4 | 12 | 102.5 | 32.1 | 2.52 | 53.2 | 77.3
662684.4 |  |  | 1550 | 50 | 76.7 | 88.5 | 28.4 | 34.2 | 0.048 | 104 | 11.4 | 69.6 | 39.2 | 70.4 | 0.945 | 99.6 | 242.2 | 206.6 | 91.5 | 496.1 | 0.554 | 453.9 | 8.09 | 103.1 |  | 69.3 | 12 | 102.5 | 32 | 2.52 | 53.3 | 77.4
662685.4 |  |  | 1549 | 50 | 76.7 | 88.4 | 28.4 | 34.3 | 0.06 | 103.8 | 11.4 | 69.6 | 39.2 | 70.5 | 0.942 | 99.6 | 241.9 | 206.7 | 91.4 | 495.9 | 0.556 | 453.9 | 7.96 | 103.1 |  | 69.2 | 12 | 102.4 | 32.1 | 2.53 | 53.1 | 77.4
662686.4 |  |  | 1550 | 49.8 | 76.6 | 88.4 | 28.4 | 34.3 | 0.045 | 104 | 11.4 | 69.6 | 39.2 | 70.6 | 0.939 | 99.6 | 242.7 | 207.2 | 91.3 | 495.8 | 0.554 | 452.9 | 8.08 | 103.1 |  | 69.2 | 12 | 102.5 | 32.1 | 2.53 | 53.2 | 77.4
662687.4 |  |  | 1552 | 49.9 | 76.4 | 88.3 | 28.4 | 34.3 | 0.051 | 104 | 11.4 | 69.6 | 39.2 | 70.6 | 0.939 | 99.6 | 243.3 | 207.8 | 91.2 | 495.7 | 0.555 | 453.6 | 8.14 | 103.1 |  | 69.2 | 12 | 102.5 | 32.1 | 2.53 | 53.2 | 77.4
662688.4 |  |  | 1552 | 50.1 | 76.4 | 88.2 | 28.4 | 34.3 | 0.05 | 104 | 11.4 | 69.6 | 39.2 | 70.6 | 0.939 | 99.6 | 243.5 | 207.9 | 91.2 | 495.5 | 0.555 | 453.1 | 8.21 | 103.1 |  | 69.1 | 12 | 102.5 | 32.1 | 2.54 | 53.2 | 77.5
662689.4 |  |  | 1551 | 50.5 | 76.3 | 88.2 | 28.3 | 34.3 | 0.055 | 104 | 11.4 | 69.6 | 39.2 | 70.6 | 0.935 | 99.6 | 243.3 | 208 | 91.2 | 495.4 | 0.556 | 454.3 | 8.17 | 103.1 |  | 69.1 | 12 | 102.5 | 32.1 | 2.54 | 53.2 | 77.5
662690.4 |  |  | 1546 | 50.3 | 76.3 | 88.2 | 28.4 | 34.3 | 0.056 | 104 | 11.4 | 69.6 | 39.3 | 70.6 | 0.934 | 99.6 | 242.9 | 207.7 | 91.2 | 495.2 | 0.555 | 454.3 | 8.02 | 103.1 |  | 69.1 | 12 | 102.5 | 32.1 | 2.54 | 53.2 | 77.6
662691.4 |  |  | 1547 | 50 | 76.2 | 88.1 | 28.4 | 34.3 | 0.063 | 103.8 | 11.4 | 69.6 | 39.9 | 70.7 | 0.932 | 99.6 | 243.3 | 208.2 | 91.1 | 495.1 | 0.556 | 454.5 | 7.93 | 103.1 |  | 69 | 12 | 102.4 | 32.1 | 2.54 | 53 | 77.6
662692.4 |  |  | 1549 | 49.4 | 76 | 88 | 28.4 | 34.3 | 0.059 | 103.9 | 11.4 | 69.6 | 40.5 | 70.6 | 0.933 | 99.6 | 244.4 | 208.8 | 91 | 494.9 | 0.557 | 453.4 | 8.06 | 103.1 |  | 69 | 12 | 102.4 | 32.1 | 2.54 | 53 | 77.6
662693.4 |  |  | 1550 | 49.3 | 75.9 | 87.9 | 28.3 | 34.3 | 0.051 | 104 | 11.4 | 69.6 | 40.5 | 70.7 | 0.934 | 99.6 | 244.9 | 209.2 | 90.9 | 494.7 | 0.555 | 453.1 | 8.14 | 103.1 |  | 68.9 | 12 | 102.5 | 32 | 2.53 | 53.1 | 77.7
662694.4 |  |  | 1553 | 49.6 | 75.9 | 87.8 | 28.4 | 34.3 | 0.047 | 104 | 11.4 | 69.6 | 40.4 | 70.7 | 0.932 | 99.6 | 246 | 210.1 | 90.9 | 494.4 | 0.55 | 453.8 | 8.22 | 103.1 |  | 68.9 | 12 | 102.5 | 32.1 | 2.53 | 53.2 | 77.7
662695.4 |  |  | 1552 | 50 | 75.8 | 87.8 | 28.4 | 34.3 | 0.052 | 104 | 11.4 | 69.6 | 40.2 | 70.7 | 0.929 | 99.6 | 246 | 210.4 | 90.8 | 494.3 | 0.546 | 454.4 | 8.21 | 103.1 |  | 68.8 | 12 | 102.5 | 32.1 | 2.54 | 53.1 | 77.7
662696.4 |  |  | 1551 | 50.4 | 75.8 | 87.8 | 28.4 | 34.3 | 0.049 | 104 | 11.4 | 69.7 | 40.2 | 70.7 | 0.929 | 99.6 | 246.4 | 210.5 | 90.8 | 494.1 | 0.547 | 454.5 | 8.24 | 103.1 |  | 68.8 | 12 | 102.5 | 32.1 | 2.54 | 53.3 | 77.7
662697.4 |  |  | 1547 | 50.3 | 75.7 | 87.7 | 28.4 | 34.3 | 0.064 | 103.8 | 11.4 | 69.7 | 40.7 | 70.7 | 0.928 | 99.6 | 245.6 | 210.2 | 90.7 | 493.9 | 0.552 | 454 | 8.07 | 103.1 |  | 68.8 | 12 | 102.5 | 32.1 | 2.54 | 53.1 | 77.8
662698.4 |  |  | 1548 | 50 | 75.6 | 87.6 | 28.4 | 34.3 | 0.049 | 104 | 11.4 | 69.7 | 40.9 | 70.7 | 0.928 | 99.6 | 246.5 | 210.6 | 90.7 | 493.7 | 0.554 | 453.2 | 8.13 | 103.1 |  | 68.8 | 12 | 102.4 | 32.1 | 2.54 | 53.1 | 77.8
662699.4 |  |  | 1550 | 49.8 | 75.6 | 87.6 | 28.4 | 34.2 | 0.058 | 103.9 | 11.4 | 69.6 | 40.9 | 70.7 | 0.926 | 99.6 | 246.3 | 210.9 | 90.6 | 493.6 | 0.554 | 453.2 | 8.05 | 103.1 |  | 68.8 | 12 | 102.4 | 32.1 | 2.55 | 53 | 77.9
662700.4 |  |  | 1552 | 49.8 | 75.4 | 87.5 | 28.4 | 34.3 | 0.044 | 104 | 11.4 | 69.6 | 40.8 | 70.7 | 0.926 | 99.6 | 247.5 | 211.5 | 90.6 | 493.4 | 0.552 | 453.4 | 8.19 | 103.1 |  | 68.9 | 12 | 102.5 | 32.1 | 2.55 | 53.2 | 77.9
662730.4 |  |  | 1550 | 49.7 | 76.1 | 85.8 | 28.3 | 34.3 | 0.05 | 103.9 | 11.4 | 69.6 | 39.7 | 71.4 | 0.925 | 99.6 | 255.6 | 220 | 88.8 | 488.3 | 0.547 | 453.7 | 8.15 | 103 |  | 70.8 | 12 | 102.4 | 32.1 | 2.6 | 53.1 | 79
662760.4 |  |  | 1546 | 50 | 76.3 | 84.4 | 28.3 | 34.3 | 0.06 | 103.7 | 11.4 | 69.6 | 40.4 | 71.9 | 0.934 | 99.6 | 259.7 | 224.8 | 87.5 | 485.5 | 0.542 | 453.1 | 7.98 | 103 |  | 69.8 | 12 | 102.4 | 32.1 | 2.59 | 53.1 | 80
662790.4 |  |  | 1550 | 50.2 | 74.4 | 83.2 | 28.3 | 34.3 | 0.059 | 103.9 | 11.4 | 69.6 | 40 | 72.4 | 0.907 | 99.6 | 267.2 | 232.1 | 86.3 | 482.4 | 0.528 | 453.4 | 8.14 | 103 |  | 67.9 | 11.8 | 102.5 | 31.9 | 2.65 | 53.1 | 79.5
662820.4 |  |  | 1552 | 49.9 | 73.4 | 82.1 | 28.3 | 34.2 | 0.049 | 103.9 | 11.3 | 69.6 | 40 | 67.7 | 0.891 | 99.6 | 274.5 | 239.7 | 84.9 | 478.7 | 0.519 | 454.4 | 8.1 | 103 |  | 67.1 | 12 | 102.3 | 32 | 2.69 | 53 | 60.3
662850.4 |  |  | 1551 | 49.7 | 72.8 | 80.9 | 28.4 | 34.2 | 0.052 | 103.8 | 11.4 | 69.6 | 40.4 | 62.6 | 0.883 | 99.6 | 281.4 | 247.1 | 83.6 | 475 | 0.484 | 453.8 | 8.03 | 103 |  | 66.9 | 12.2 | 102.3 | 31.9 | 2.71 | 52.8 | 51
662880.4 |  |  | 1549 | 49.7 | 72.4 | 79.8 | 28.4 | 34.1 | 0.046 | 103.9 | 11.4 | 69.6 | 39 | 60 | 0.88 | 99.6 | 288.6 | 254.2 | 82.3 | 471.8 | 0.475 | 454.3 | 8.08 | 102.9 |  | 66.2 | 12.1 | 102.3 | 31.9 | 2.75 | 52.9 | 52.9
662910.4 |  |  | 1548 | 50 | 71.6 | 78.7 | 28.4 | 34 | 0.053 | 103.8 | 11.4 | 69.6 | 40.5 | 59.6 | 0.869 | 99.6 | 295.8 | 262.1 | 81.1 | 469.1 | 0.438 | 454.7 | 8.03 | 102.9 |  | 65.7 | 12 | 102.3 | 31.8 | 2.76 | 52.8 | 54.6
662940.4 |  |  | 1550 | 50.5 | 71.1 | 77.7 | 28.5 | 34 | 0.045 | 104 | 11.4 | 69.6 | 38.3 | 59.6 | 0.858 | 99.6 | 303.9 | 270.4 | 79.8 | 466.7 | 0.456 | 454 | 8.16 | 102.9 |  | 64.8 | 12 | 102.3 | 31.8 | 2.82 | 53.1 | 56.2
662970.4 |  |  | 1551 | 50.3 | 69.6 | 76.7 | 28.6 | 33.9 | 0.045 | 104 | 11.4 | 69.6 | 40.1 | 59.7 | 0.837 | 99.6 | 311.8 | 278.6 | 78.4 | 463.8 | 0.45 | 454 | 8.27 | 102.8 |  | 63.4 | 12.1 | 102.3 | 31.7 | 2.88 | 53.3 | 57.6
663000.4 |  |  | 1550 | 50.2 | 68.4 | 75.7 | 28.7 | 33.8 | 0.053 | 103.8 | 11.4 | 69.6 | 39.7 | 59.9 | 0.822 | 99.6 | 320.8 | 287.9 | 77.1 | 460.1 | 0.477 | 453 | 8.14 | 102.9 |  | 62.4 | 12 | 102.3 | 31.7 | 2.97 | 53.3 | 59.2
663030.4 |  |  | 1549 | 49.8 | 67.8 | 74.6 | 28.8 | 33.8 | 0.049 | 103.9 | 11.4 | 69.7 | 40.5 | 60.2 | 0.808 | 99.6 | 330.2 | 297.1 | 75.7 | 456.7 | 0.464 | 453.6 | 8.09 | 102.8 |  | 62.2 | 12 | 102.3 | 31.6 | 3.01 | 53.2 | 60.5
663060.4 |  |  | 1546 | 50 | 67.6 | 73.7 | 28.7 | 33.7 | 0.051 | 103.9 | 11.4 | 69.6 | 41.7 | 60.4 | 0.81 | 99.6 | 337.8 | 305.4 | 74.6 | 453.7 | 0.444 | 454.1 | 8 | 102.7 |  | 62.3 | 12 | 102.1 | 31.6 | 3.02 | 53 | 59.7
663090.4 |  |  | 1546 | 50.1 | 67.3 | 72.7 | 28.9 | 33.7 | 0.066 | 103.8 | 11.4 | 69.7 | 40.4 | 57.3 | 0.803 | 99.6 | 345.2 | 312.8 | 73.4 | 451.6 | 0.424 | 453.3 | 8.01 | 102.7 |  | 61.7 | 12 | 102.3 | 31.5 | 3.05 | 53.2 | 47.3
663120.4 |  |  | 1550 | 50.2 | 66.1 | 71.8 | 28.9 | 33.6 | 0.044 | 104 | 11.4 | 69.6 | 39.9 | 53.5 | 0.789 | 99.6 | 352.8 | 320.2 | 72.6 | 449.2 | 0.412 | 452.9 | 8.16 | 102.7 |  | 60.3 | 11.9 | 102.2 | 31.3 | 3.09 | 53.4 | 40.3
663150.4 |  |  | 1552 | 50 | 64.9 | 70.9 | 29.1 | 33.4 | 0.044 | 104.1 | 11.3 | 69.7 | 39.8 | 50.2 | 0.774 | 99.6 | 358.8 | 326.9 | 71.6 | 446.3 | 0.418 | 454.1 | 8.15 | 102.7 |  | 59.2 | 12 | 102.3 | 31.2 | 3.19 | 53.6 | 35.7
663180.4 |  |  | 1551 | 49.4 | 63.9 | 70.1 | 29.2 | 33.4 | 0.044 | 104.1 | 11.3 | 69.6 | 39.3 | 47.9 | 0.762 | 99.6 | 363.6 | 332.2 | 70.7 | 443.3 | 0.417 | 453.9 | 8.02 | 102.7 |  | 58.3 | 12 | 102.2 | 31.3 | 3.27 | 53.6 | 34.7
663210.4 |  |  | 1545 | 49.8 | 63.1 | 69.1 | 29.3 | 33.2 | 0.051 | 103.9 | 11.3 | 69.7 | 38.6 | 47.2 | 0.762 | 99.6 | 367.7 | 336.7 | 69.8 | 440.7 | 0.386 | 454 | 7.86 | 102.7 |  | 57.4 | 12 | 102.1 | 31.2 | 3.29 | 53.2 | 37.1
663240.4 |  |  | 1547 | 50.4 | 62.3 | 68.4 | 29.5 | 33.1 | 0.064 | 103.8 | 11.4 | 69.6 | 40.9 | 47.1 | 0.761 | 99.6 | 371.4 | 341.2 | 69 | 439.1 | 0.413 | 454.1 | 7.8 | 102.7 |  | 56.8 | 12 | 102.2 | 31.1 | 3.3 | 53.6 | 39
663270.4 |  |  | 1552 | 50.1 | 62.1 | 67.7 | 29.7 | 33.1 | 0.048 | 103.9 | 11.4 | 69.6 | 41.1 | 47.2 | 0.764 | 99.6 | 376.2 | 346.1 | 68.3 | 437.8 | 0.412 | 453.6 | 8.11 | 102.6 |  | 56.7 | 12 | 102.2 | 31.1 | 3.28 | 53.6 | 40.9
663300.4 |  |  | 1550 | 49.9 | 61.5 | 66.9 | 29.8 | 33 | 0.053 | 103.9 | 11.4 | 69.6 | 40.5 | 47.5 | 0.762 | 99.6 | 378.8 | 349.4 | 67.7 | 436.7 | 0.372 | 453.9 | 8 | 102.6 |  | 56.1 | 12 | 102.2 | 31.1 | 3.31 | 53.5 | 42.6
663330.4 |  |  | 1555 | 49.5 | 60.8 | 66.3 | 29.8 | 32.9 | 0.054 | 104 | 11.3 | 69.6 | 38.8 | 47.7 | 0.761 | 99.6 | 382.5 | 353.1 | 67.1 | 435.9 | 0.384 | 453.5 | 8.24 | 102.5 |  | 55.2 | 12 | 102.2 | 31 | 3.3 | 53.6 | 44.1
663360.4 |  |  | 1546 | 49.7 | 59.7 | 65.6 | 29.9 | 32.8 | 0.048 | 104 | 11.3 | 69.7 | 39.8 | 47.6 | 0.761 | 99.6 | 384.5 | 355.6 | 66.5 | 435.3 | 0.363 | 453.3 | 8.04 | 102.5 |  | 54.1 | 11.9 | 102.1 | 30.9 | 3.29 | 53.4 | 38.6
663390.4 |  |  | 1546 | 50 | 58.7 | 64.9 | 29.9 | 32.7 | 0.063 | 103.8 | 11.4 | 69.6 | 39.6 | 45.1 | 0.761 | 99.6 | 386.4 | 358.3 | 65.9 | 434.6 | 0.352 | 453.2 | 8.02 | 102.6 |  | 52.9 | 11.9 | 102.1 | 30.9 | 3.31 | 53.4 | 34.2
663420.4 |  |  | 1549 | 50.6 | 57.7 | 64.2 | 29.9 | 32.6 | 0.053 | 104 | 11.4 | 69.7 | 39.2 | 42.7 | 0.762 | 99.6 | 389.4 | 361.6 | 65.3 | 433.9 | 0.341 | 453.5 | 8.21 | 102.5 |  | 52.1 | 11.9 | 102.2 | 30.9 | 3.32 | 53.6 | 30.7
663450.4 |  |  | 1554 | 50.3 | 56.8 | 63.6 | 29.9 | 32.4 | 0.051 | 104 | 11.4 | 69.6 | 40.4 | 40.7 | 0.764 | 99.6 | 391.9 | 364.6 | 64.7 | 433.6 | 0.344 | 453.8 | 8.22 | 102.5 |  | 51.2 | 12 | 102.2 | 30.8 | 3.34 | 53.7 | 27.7
663480.4 |  |  | 1551 | 50 | 56.2 | 63 | 29.9 | 32.4 | 0.044 | 104 | 11.4 | 69.7 | 41.2 | 39.1 | 0.761 | 99.6 | 394.1 | 367.3 | 64.2 | 433.3 | 0.334 | 454.1 | 8.22 | 102.4 |  | 50.6 | 11.9 | 102.1 | 30.8 | 3.33 | 53.8 | 25.6
663510.4 |  |  | 1549 | 49.1 | 55.5 | 62.4 | 29.9 | 32.3 | 0.047 | 104 | 11.3 | 69.6 | 39.8 | 37.6 | 0.761 | 99.6 | 396 | 369.6 | 63.6 | 432.9 | 0.29 | 454 | 7.98 | 102.5 |  | 49.9 | 12 | 102 | 30.7 | 3.33 | 53.1 | 23.9
663540.4 |  |  | 1550 | 50.2 | 55 | 61.9 | 29.9 | 32.2 | 0.058 | 103.9 | 11.4 | 69.7 | 40.5 | 36.4 | 0.763 | 99.6 | 397.5 | 371.6 | 63.2 | 432.8 | 0.271 | 453.9 | 7.96 | 102.4 |  | 49.5 | 12 | 102.1 | 30.7 | 3.33 | 53.3 | 22.5
663570.4 |  |  | 1550 | 50.4 | 54.3 | 61.3 | 29.9 | 32.2 | 0.037 | 104.1 | 11.4 | 69.6 | 40.2 | 35.2 | 0.762 | 99.6 | 399.5 | 374.1 | 62.7 | 432.4 | 0.266 | 453.8 | 8.09 | 102.4 |  | 48.7 | 12 | 102.1 | 30.6 | 3.33 | 53.4 | 21.3
663600.4 |  |  | 1551 | 50.5 | 53.7 | 60.8 | 29.9 | 32.1 | 0.046 | 104.2 | 11.4 | 69.7 | 39 | 34.1 | 0.761 | 99.6 | 401.5 | 376.2 | 62.3 | 432.1 | 0.26 | 453.5 | 8.22 | 102.4 |  | 47.8 | 12 | 102.1 | 30.6 | 3.34 | 53.5 | 20.4
663630.4 |  |  | 1549 | 49.9 | 52.7 | 60.3 | 29.8 | 32.1 | 0.043 | 103.9 | 11.4 | 69.7 | 39.7 | 33.1 | 0.765 | 99.6 | 402.5 | 377.9 | 61.7 | 431.9 | 0.27 | 454.6 | 8.02 | 102.3 |  | 47.1 | 12 | 102 | 30.5 | 3.34 | 53.3 | 19.7
663660.4 |  |  | 1547 | 49 | 51.9 | 59.8 | 29.8 | 32 | 0.043 | 104 | 11.4 | 69.7 | 39.3 | 32.3 | 0.76 | 99.6 | 404.2 | 379.9 | 61.4 | 431.6 | 0.257 | 454.6 | 8.03 | 102.3 |  | 46.1 | 12 | 101.9 | 30.4 | 3.34 | 53 | 19.3
663690.4 |  |  | 1547 | 49.8 | 51.2 | 59.3 | 29.8 | 31.9 | 0.055 | 103.9 | 11.4 | 69.7 | 38.8 | 31.4 | 0.761 | 99.6 | 405.9 | 381.8 | 60.9 | 431.1 | 0.272 | 453.6 | 8.03 | 102.3 |  | 45.3 | 12 | 102 | 30.4 | 3.35 | 53.2 | 18.7
663720.4 |  |  | 1552 | 50.3 | 50.3 | 58.8 | 29.8 | 31.8 | 0.049 | 104.1 | 11.4 | 69.7 | 41.2 | 30.7 | 0.761 | 99.6 | 408.1 | 384.4 | 60.4 | 430.7 | 0.235 | 452.9 | 8.33 | 102.3 |  | 44.6 | 12 | 102.1 | 30.4 | 3.34 | 53.4 | 18.3
663750.4 |  |  | 1550 | 50 | 49.4 | 58.4 | 29.8 | 31.7 | 0.046 | 104 | 11.4 | 69.7 | 40.6 | 29.9 | 0.763 | 99.6 | 409 | 385.7 | 59.9 | 430.5 | 0.207 | 452.5 | 8.16 | 102.3 |  | 43.8 | 12 | 102 | 30.3 | 3.35 | 53.1 | 17.9
663780.4 |  |  | 1553 | 50 | 48.8 | 57.9 | 29.8 | 31.6 | 0.059 | 103.9 | 11.4 | 69.7 | 40.4 | 29.2 | 0.762 | 99.6 | 410.7 | 387.9 | 59.5 | 430.2 | 0.205 | 452.5 | 8.15 | 102.3 |  | 43.1 | 12 | 102.1 | 30.3 | 3.34 | 53.2 | 17.6
663810.4 |  |  | 1553 | 49.8 | 48.3 | 57.6 | 29.8 | 31.7 | 0.054 | 104 | 11.4 | 69.7 | 39.5 | 28.7 | 0.761 | 99.6 | 412.3 | 389.7 | 59.2 | 430.1 | 0.199 | 452.5 | 8.17 | 102.3 |  | 42.5 | 12 | 102.1 | 30.2 | 3.36 | 53.2 | 17.3
663840.4 |  |  | 1545 | 50 | 47.6 | 57.1 | 29.7 | 31.6 | 0.049 | 104 | 11.4 | 69.6 | 39.3 | 28.1 | 0.76 | 99.6 | 413.1 | 391 | 58.7 | 430 | 0.201 | 452.8 | 7.96 | 102.3 |  | 41.8 | 12 | 102 | 30.2 | 3.38 | 53.2 | 17.1
663870.4 |  |  | 1549 | 50.4 | 46.9 | 56.6 | 29.7 | 31.4 | 0.063 | 103.9 | 11.4 | 69.8 | 40.1 | 28.1 | 0.762 | 99.6 | 414.5 | 392.7 | 58.2 | 430.1 | 0.193 | 454 | 7.93 | 102.2 |  | 41.1 | 12 | 102 | 30.1 | 3.37 | 53.2 | 16.8
663900.4 |  |  | 1549 | 50.8 | 46.2 | 56.2 | 29.7 | 31.4 | 0.053 | 104 | 11.4 | 69.6 | 40.5 | 28 | 0.762 | 99.6 | 415.8 | 394.4 | 57.9 | 430.1 | 0.199 | 454.3 | 8.02 | 102.2 |  | 40.6 | 12 | 102.1 | 30.2 | 3.39 | 53.6 | 16.5
663930.4 |  |  | 1552 | 50.4 | 45.8 | 55.8 | 29.8 | 31.3 | 0.034 | 104.1 | 11.4 | 69.8 | 38.9 | 27.8 | 0.764 | 99.6 | 417.3 | 396 | 57.5 | 430 | 0.203 | 453.5 | 8.18 | 102.2 |  | 40 | 12 | 102 | 30.1 | 3.39 | 53.6 | 16.4
663960.4 |  |  | 1552 | 49.2 | 45.1 | 55.4 | 29.7 | 31.2 | 0.03 | 104.2 | 11.4 | 69.7 | 40.2 | 27.4 | 0.762 | 99.6 | 418.7 | 397.6 | 57.2 | 429.9 | 0.19 | 454.1 | 8.12 | 102.2 |  | 39.4 | 12 | 102 | 30.1 | 3.4 | 53.4 | 16.2
663990.4 |  |  | 1547 | 49.4 | 44.8 | 55.1 | 29.7 | 31.1 | 0.057 | 103.9 | 11.4 | 69.7 | 39.9 | 26.9 | 0.762 | 99.6 | 419.2 | 398.7 | 56.8 | 430.1 | 0.17 | 454.8 | 8 | 102.2 |  | 39 | 12 | 102 | 29.9 | 3.4 | 53.1 | 15.9
664020.4 |  |  | 1547 | 50.5 | 44.4 | 54.7 | 29.7 | 31.1 | 0.063 | 103.9 | 11.4 | 69.7 | 40.2 | 26.5 | 0.759 | 99.6 | 420.4 | 400 | 56.4 | 430.1 | 0.172 | 453.3 | 8.03 | 102.2 |  | 38.8 | 12 | 102 | 29.9 | 3.4 | 53.4 | 15.8
664050.4 |  |  | 1552 | 50.7 | 44.1 | 54.3 | 29.7 | 31.1 | 0.056 | 104.1 | 11.4 | 69.7 | 39.7 | 26.2 | 0.762 | 99.6 | 421.6 | 401.7 | 56.1 | 430.2 | 0.181 | 454.1 | 8.32 | 102.2 |  | 38.6 | 12 | 102.1 | 29.9 | 3.43 | 53.7 | 15.6
664080.4 |  |  | 1551 | 49.6 | 44.1 | 53.9 | 29.7 | 30.9 | 0.048 | 104.1 | 11.4 | 69.7 | 39 | 25.8 | 0.761 | 99.6 | 422.4 | 402.5 | 55.8 | 430.6 | 0.157 | 452.7 | 8.21 | 102.2 |  | 38.4 | 12 | 102 | 29.9 | 3.41 | 53.3 | 15.4
664110.3 |  |  | 1554 | 49.1 | 44.1 | 53.6 | 29.7 | 30.9 | 0.044 | 104.1 | 11.4 | 69.7 | 39.2 | 25.4 | 0.763 | 99.6 | 423.2 | 403.5 | 55.6 | 430.7 | 0.154 | 452.8 | 8.2 | 102.1 |  | 38.4 | 12 | 102.1 | 29.8 | 3.41 | 53.3 | 15.3
664140.3 |  |  | 1548 | 49.5 | 44.1 | 53.2 | 29.7 | 30.9 | 0.04 | 104 | 11.4 | 69.8 | 39.4 | 25.2 | 0.762 | 99.6 | 423.7 | 403.8 | 55.3 | 430.9 | 0.168 | 452.7 | 7.99 | 102.1 |  | 38.4 | 12 | 102 | 29.7 | 3.42 | 53.4 | 15.3
664170.3 |  |  | 1544 | 50.2 | 44 | 52.9 | 29.8 | 30.9 | 0.051 | 103.8 | 11.4 | 69.7 | 40.5 | 24.9 | 0.761 | 99.6 | 423.2 | 403.9 | 55.1 | 431.1 | 0.167 | 453.5 | 7.8 | 102.2 |  | 38.6 | 12 | 102 | 29.7 | 3.41 | 53.2 | 15.2
676801.5 |  |  | 2494 | 128.9 | 85.2 | 100.2 | 30.2 | 31.9 | 0.05 | 107.2 | 11.8 | 69.5 | 69.7 | 71.6 | 0.99 | 99.8 | 311.7 | 237 | 103.3 | 682.3 | 1.497 | 452.9 | 34.22 | 112.2 |  | 77.9 | 12 | 111.9 | 31.3 | 8.32 | 94.6 | 73.7
676802.5 |  |  | 2471 | 128.9 | 85.2 | 100.2 | 30.2 | 31.9 | 0.075 | 106.5 | 11.8 | 69.6 | 69.6 | 71.7 | 0.99 | 99.8 | 307.9 | 235.7 | 103.2 | 682.3 | 1.502 | 454.2 | 32.86 | 112.2 |  | 77.9 | 12 | 112.3 | 31.3 | 8.32 | 94.7 | 73.8
676803.5 |  |  | 2440 | 129.3 | 85.1 | 100.2 | 30.2 | 31.9 | 0.108 | 106.2 | 11.8 | 69.6 | 69.5 | 71.7 | 0.992 | 99.8 | 305.5 | 234.6 | 103.2 | 682.3 | 1.496 | 453.9 | 32.84 | 112.2 |  | 77.9 | 12 | 112.6 | 31.3 | 8.31 | 94.1 | 73.8
676804.5 |  |  | 2409 | 129.4 | 85.2 | 100.2 | 30.2 | 31.9 | 0.12 | 106 | 11.8 | 69.6 | 69.3 | 71.7 | 0.99 | 99.8 | 302.7 | 232.9 | 103.2 | 682.1 | 1.503 | 454.7 | 32.61 | 112.3 |  | 77.9 | 12 | 112.8 | 31.2 | 8.31 | 94.1 | 73.8
676805.5 |  |  | 2377 | 128.3 | 85.1 | 100.2 | 30.2 | 31.9 | 0.172 | 105.6 | 11.8 | 69.6 | 68.7 | 71.7 | 0.99 | 99.8 | 300.8 | 231.3 | 103.2 | 682 | 1.514 | 453.8 | 31.64 | 112.3 |  | 77.8 | 12 | 112.5 | 31.3 | 8.3 | 93.5 | 73.9
676806.5 |  |  | 2346 | 127.5 | 85.2 | 100.3 | 30.2 | 31.9 | 0.207 | 105.2 | 11.8 | 69.6 | 67.3 | 71.7 | 0.992 | 99.8 | 298.2 | 229.7 | 103.2 | 681.8 | 1.52 | 452.2 | 30.26 | 112.3 |  | 77.8 | 12 | 112.2 | 31.3 | 8.28 | 92.9 | 73.9
676807.5 |  |  | 2316 | 126.1 | 85.3 | 100.2 | 30.2 | 31.9 | 0.172 | 105.4 | 11.8 | 69.6 | 65.8 | 71.7 | 0.993 | 99.8 | 296.4 | 228.7 | 103.2 | 681.6 | 1.524 | 450.4 | 31.4 | 112.3 |  | 77.8 | 12 | 112.1 | 31.2 | 8.24 | 92.7 | 73.9
676808.5 |  |  | 2281 | 125.3 | 85.4 | 100.2 | 30.2 | 32 | 0.243 | 104.9 | 11.8 | 69.6 | 64.5 | 71.7 | 0.991 | 99.8 | 292.6 | 226.4 | 103.2 | 681.2 | 1.547 | 453.8 | 29.8 | 112.3 |  | 77.8 | 12 | 111.8 | 31.2 | 8.2 | 92.1 | 74
676809.5 |  |  | 2250 | 124.5 | 85.5 | 100.1 | 30.2 | 32.1 | 0.277 | 104.5 | 11.8 | 69.6 | 63.3 | 71.8 | 0.993 | 99.8 | 289 | 224.2 | 103.2 | 680.8 | 1.554 | 448.8 | 28.92 | 112.2 |  | 77.8 | 12 | 111.4 | 31.3 | 8.16 | 91.4 | 74
676810.5 |  |  | 2218 | 123.1 | 85.6 | 100.1 | 30.1 | 32.1 | 0.275 | 104.2 | 11.8 | 69.6 | 62.2 | 71.7 | 0.989 | 99.8 | 285.6 | 222.2 | 103.2 | 680.3 | 1.538 | 440.5 | 27.62 | 112.1 |  | 77.8 | 12 | 110.7 | 31.3 | 8.1 | 90.6 | 74.1
676811.5 |  |  | 2186 | 121 | 85.6 | 100.1 | 30.2 | 32 | 0.273 | 104 | 11.8 | 69.6 | 61.2 | 71.8 | 0.989 | 99.8 | 282 | 219.9 | 103.2 | 679.7 | 1.529 | 436.4 | 27.07 | 111.7 |  | 77.7 | 12 | 105.2 | 31.3 | 8.03 | 89.8 | 74.1
676812.5 |  |  | 2155 | 119.2 | 85.6 | 99.9 | 30.1 | 32 | 0.308 | 103.6 | 11.8 | 69.6 | 60.3 | 71.8 | 0.992 | 99.8 | 276.6 | 216.9 | 103.1 | 678.9 | 1.518 | 432.6 | 25.96 | 111.2 |  | 77.6 | 12 | 106 | 31.5 | 7.95 | 88.8 | 74.2
676813.5 |  |  | 2123 | 116.9 | 85.5 | 99.9 | 30.1 | 32 | 0.376 | 103.4 | 11.8 | 69.6 | 59.3 | 71.8 | 0.995 | 99.8 | 272.9 | 214.3 | 103.1 | 678.2 | 1.502 | 436.3 | 25.12 | 110.5 |  | 77.4 | 12 | 106.4 | 31.6 | 7.87 | 87.7 | 74.2
676814.5 |  |  | 2092 | 115.2 | 85.4 | 99.8 | 30.1 | 32.1 | 0.394 | 103.5 | 11.8 | 69.6 | 58.4 | 71.8 | 0.999 | 99.8 | 267.9 | 211.1 | 103.1 | 677.3 | 1.501 | 444.9 | 24.26 | 111.1 |  | 77.2 | 12 | 109.8 | 31.6 | 7.78 | 87.2 | 74.2
676815.5 |  |  | 2061 | 112.3 | 85.5 | 99.7 | 30.1 | 32 | 0.393 | 103.6 | 11.8 | 69.6 | 57.5 | 71.8 | 0.998 | 99.8 | 265.1 | 208.6 | 102.9 | 676.3 | 1.514 | 451.8 | 22.95 | 108 |  | 77.1 | 12 | 108.1 | 31.6 | 7.68 | 86.2 | 74.2
676816.5 |  |  | 2024 | 110.5 | 85.5 | 99.6 | 30.1 | 32.1 | 0.569 | 103.4 | 11.8 | 69.6 | 56.6 | 71.8 | 1.002 | 99.8 | 259.6 | 206.6 | 102.8 | 675.1 | 1.515 | 453.5 | 21.47 | 107.4 |  | 76.9 | 12 | 107.5 | 31.6 | 7.56 | 84.3 | 74.3
676817.5 |  |  | 1994 | 101.8 | 85.4 | 99.6 | 30.1 | 32.1 | 0.417 | 103.1 | 11.8 | 69.6 | 55.6 | 71.8 | 0.99 | 99.8 | 257 | 203.4 | 102.8 | 673.9 | 1.451 | 454.4 | 18.3 | 106.6 |  | 76.8 | 12 | 106.8 | 31.5 | 7.43 | 80.7 | 74.4
676818.5 |  |  | 1973 | 101.6 | 85.3 | 99.5 | 30.1 | 32.1 | 0.358 | 104.7 | 11.8 | 69.6 | 54.6 | 71.8 | 1.018 | 99.8 | 252.6 | 201.6 | 102.7 | 672.4 | 1.478 | 453.9 | 25.67 | 112.6 |  | 76.7 | 12 | 114.8 | 31.5 | 7.29 | 83.2 | 74.4
676819.5 |  |  | 1930 | 101.3 | 85.3 | 99.4 | 30.1 | 32.1 | 0.527 | 103.5 | 11.8 | 69.6 | 53.8 | 71.8 | 1.002 | 99.8 | 245.7 | 197.5 | 102.7 | 671.1 | 1.568 | 453.4 | 18.99 | 112.8 |  | 76.4 | 12 | 110.7 | 31.5 | 7.14 | 83.6 | 74.4
676820.5 |  |  | 1906 | 107.2 | 85.2 | 99.3 | 30.1 | 32.1 | 0.428 | 103.8 | 11.8 | 69.6 | 53.1 | 71.7 | 0.998 | 99.8 | 244.1 | 195.1 | 102.6 | 669.5 | 1.58 | 452.3 | 21.25 | 107.5 |  | 76.3 | 12 | 107.5 | 31.5 | 7 | 84.4 | 74.5
676821.5 |  |  | 1869 | 106.4 | 85.2 | 99.3 | 30.1 | 32.1 | 0.546 | 103.2 | 11.8 | 69.6 | 52.2 | 71.7 | 0.997 | 99.8 | 239.2 | 192.3 | 102.6 | 667.9 | 1.561 | 453.7 | 19.68 | 106.9 |  | 76.1 | 12 | 107 | 31.4 | 6.85 | 83.6 | 74.6
676822.5 |  |  | 1839 | 104.1 | 85 | 99.2 | 30.1 | 32.2 | 0.538 | 102.9 | 11.8 | 69.6 | 51.4 | 71.8 | 0.995 | 99.8 | 235.7 | 189.8 | 102.5 | 666.3 | 1.525 | 452.7 | 17.82 | 106.7 |  | 75.9 | 12 | 106.7 | 31.4 | 6.69 | 82.6 | 74.6
676823.5 |  |  | 1809 | 101.8 | 84.9 | 99.2 | 30 | 32.2 | 0.467 | 103.5 | 11.8 | 69.6 | 50.6 | 71.8 | 0.989 | 99.8 | 232.7 | 187.3 | 102.4 | 664.9 | 1.483 | 453.1 | 18.82 | 105.3 |  | 75.7 | 12 | 105.5 | 31.4 | 6.53 | 81.8 | 74.6
676824.5 |  |  | 1774 | 98.6 | 84.8 | 99.1 | 30 | 32.2 | 0.49 | 103 | 11.8 | 69.6 | 49.8 | 71.7 | 0.992 | 99.8 | 227.7 | 184.2 | 102.4 | 663.3 | 1.438 | 453.8 | 17.15 | 104.9 |  | 75.4 | 12 | 104.5 | 31.4 | 6.37 | 80.2 | 74.6
676825.5 |  |  | 1744 | 96.8 | 84.8 | 99.1 | 29.9 | 32.2 | 0.465 | 102.9 | 11.8 | 69.6 | 49.1 | 71.7 | 0.995 | 99.8 | 223.4 | 181.3 | 102.3 | 661.8 | 1.388 | 454.4 | 16.22 | 105.2 |  | 75.2 | 12 | 106.3 | 31.3 | 6.21 | 79.5 | 74.7
676826.5 |  |  | 1714 | 95.5 | 84.7 | 99 | 29.9 | 32.2 | 0.427 | 103 | 11.9 | 69.6 | 48 | 71.7 | 0.993 | 99.8 | 219.9 | 178.7 | 102.3 | 660.2 | 1.373 | 454.4 | 16.78 | 105.6 |  | 75 | 12 | 106 | 31.4 | 6.04 | 79.3 | 74.7
676827.5 |  |  | 1680 | 95 | 84.6 | 98.9 | 29.9 | 32.3 | 0.449 | 102.6 | 11.9 | 69.6 | 46.9 | 71.7 | 0.993 | 99.8 | 215 | 175.7 | 102.3 | 658.7 | 1.343 | 454.9 | 16.42 | 105.4 |  | 74.7 | 12 | 104.4 | 31.4 | 5.87 | 78.4 | 74.7
676828.5 |  |  | 1648 | 93.5 | 84.5 | 98.9 | 29.9 | 32.3 | 0.307 | 103.1 | 11.9 | 69.6 | 45.8 | 71.7 | 0.989 | 99.8 | 211.1 | 172.8 | 102.2 | 656.9 | 1.268 | 452.7 | 15.68 | 105 |  | 74.6 | 12 | 105.5 | 31.3 | 5.71 | 77.5 | 74.8
676829.5 |  |  | 1615 | 91.9 | 84.4 | 98.9 | 29.9 | 32.3 | 0.383 | 102.8 | 11.9 | 69.6 | 44.8 | 71.7 | 0.991 | 99.8 | 206.9 | 170.2 | 102.2 | 655.3 | 1.254 | 453.9 | 14.94 | 105.3 |  | 74.3 | 12 | 105.5 | 31.3 | 5.55 | 76.5 | 74.8
676831.4 |  |  | 1563 | 87.3 | 84.2 | 98.8 | 29.9 | 32.3 | 0.333 | 102.4 | 11.9 | 69.6 | 42.9 | 71.7 | 0.991 | 99.8 | 200.3 | 165.3 | 102.1 | 651.9 | 1.171 | 454.5 | 13.84 | 104.9 |  | 73.8 | 12 | 102.9 | 31.4 | 5.24 | 74.6 | 74.9
676832.4 |  |  | 1553 | 85.3 | 84.1 | 98.7 | 29.9 | 32.4 | 0.223 | 102.6 | 11.9 | 69.6 | 42 | 71.6 | 0.994 | 99.8 | 199.7 | 164.7 | 102.1 | 650.1 | 1.121 | 454.6 | 13.77 | 104.8 |  | 73.5 | 12 | 105.8 | 31.4 | 5.09 | 74.5 | 74.9
676833.4 |  |  | 1544 | 84 | 83.9 | 98.7 | 29.9 | 32.4 | 0.304 | 102.4 | 11.9 | 69.6 | 41.2 | 71.7 | 0.994 | 99.8 | 198.4 | 163.8 | 102 | 648.4 | 1.134 | 453.1 | 11.87 | 105.1 |  | 73.2 | 12 | 104.7 | 31.4 | 4.93 | 73.7 | 75
676834.4 |  |  | 1547 | 81.6 | 83.8 | 98.6 | 29.9 | 32.5 | 0.207 | 102.7 | 11.9 | 69.6 | 40.6 | 71.6 | 0.993 | 99.8 | 200.4 | 164.4 | 101.9 | 646.7 | 1.065 | 453.2 | 12.85 | 105 |  | 72.9 | 12 | 103.7 | 31.3 | 4.79 | 72.7 | 75.1
676835.4 |  |  | 1551 | 80.3 | 83.6 | 98.4 | 29.8 | 32.6 | 0.199 | 102.8 | 11.9 | 69.5 | 40.1 | 71.6 | 0.996 | 99.8 | 200.3 | 165 | 101.8 | 644.9 | 1.01 | 455.3 | 12.94 | 104.8 |  | 72.6 | 12 | 102.6 | 31.3 | 4.64 | 72.3 | 75.1
676836.4 |  |  | 1552 | 79.2 | 83.4 | 98.4 | 29.7 | 32.6 | 0.112 | 102.9 | 11.9 | 69.5 | 39.8 | 71.6 | 0.993 | 99.8 | 201.3 | 165.5 | 101.8 | 643.1 | 0.982 | 454 | 13.53 | 104.6 |  | 72.3 | 12 | 104.8 | 31.3 | 4.51 | 72.1 | 75.1
676837.4 |  |  | 1550 | 79.9 | 83.3 | 98.4 | 29.8 | 32.6 | 0.196 | 102.9 | 11.9 | 69.5 | 39.5 | 71.6 | 0.993 | 99.8 | 200.9 | 165.5 | 101.8 | 641.3 | 0.995 | 453.6 | 12.7 | 105 |  | 72 | 12 | 107.1 | 31.4 | 4.39 | 71.8 | 75.2
676838.4 |  |  | 1547 | 78.8 | 83 | 98.3 | 29.8 | 32.6 | 0.172 | 102.8 | 11.9 | 69.5 | 39.3 | 71.6 | 0.993 | 99.8 | 200.1 | 165.1 | 101.7 | 639.6 | 0.983 | 452.9 | 11.81 | 105.4 |  | 71.6 | 12 | 107 | 31.4 | 4.29 | 71.1 | 75.2
676839.4 |  |  | 1553 | 79.2 | 82.8 | 98.2 | 29.9 | 32.6 | 0.115 | 103 | 11.9 | 69.5 | 39.1 | 71.6 | 0.995 | 99.8 | 200.9 | 165.4 | 101.6 | 637.9 | 0.952 | 453.2 | 12.95 | 105.7 |  | 71.2 | 12 | 107.8 | 31.4 | 4.19 | 71.5 | 75.2
676840.4 |  |  | 1548 | 78.1 | 82.6 | 98.1 | 29.9 | 32.7 | 0.142 | 102.8 | 11.9 | 69.5 | 39 | 71.6 | 0.991 | 99.8 | 200.3 | 165 | 101.5 | 636.2 | 0.936 | 452.6 | 12.18 | 105.9 |  | 70.9 | 12 | 107.2 | 31.4 | 4.08 | 70.8 | 75.3
676841.4 |  |  | 1550 | 77.1 | 82.2 | 98 | 29.9 | 32.7 | 0.068 | 103.7 | 11.9 | 69.5 | 38.8 | 71.6 | 0.991 | 99.8 | 201.7 | 165 | 101.5 | 634.4 | 0.923 | 454.4 | 13.11 | 106 |  | 70.6 | 12 | 106.9 | 31.5 | 3.98 | 70.3 | 75.3
676842.4 |  |  | 1543 | 75.7 | 82 | 97.9 | 29.9 | 32.7 | 0.16 | 103 | 11.9 | 69.5 | 38.7 | 71.6 | 0.995 | 99.8 | 200.3 | 164.7 | 101.4 | 632.5 | 0.922 | 453.5 | 12.4 | 106.1 |  | 70.2 | 12 | 107 | 31.5 | 3.89 | 69.4 | 75.3
676843.4 |  |  | 1547 | 74.5 | 81.7 | 97.9 | 29.8 | 32.7 | 0.117 | 103 | 11.9 | 69.5 | 38.6 | 71.6 | 0.995 | 99.8 | 199.9 | 164.7 | 101.4 | 630.8 | 0.909 | 453.4 | 11.56 | 106.1 |  | 69.7 | 12 | 106.5 | 31.5 | 3.79 | 69 | 75.3
676844.4 |  |  | 1553 | 74.7 | 81.4 | 97.8 | 29.8 | 32.7 | 0.051 | 103.6 | 11.9 | 69.5 | 38.6 | 71.6 | 0.991 | 99.8 | 201.4 | 165.1 | 101.3 | 629.1 | 0.892 | 453.2 | 12.67 | 106.2 |  | 69.3 | 12 | 106.9 | 31.5 | 3.71 | 69.3 | 75.4
676845.4 |  |  | 1551 | 75.5 | 81.1 | 97.8 | 29.8 | 32.7 | 0.068 | 103.6 | 11.9 | 69.5 | 38.6 | 71.5 | 0.996 | 99.8 | 200.9 | 165.4 | 101.3 | 627.4 | 0.901 | 454 | 13.56 | 106.3 |  | 69 | 12 | 107.5 | 31.5 | 3.63 | 70 | 75.4
676846.4 |  |  | 1544 | 75.9 | 80.8 | 97.7 | 29.8 | 32.7 | 0.174 | 102.8 | 11.9 | 69.5 | 38.6 | 71.5 | 0.995 | 99.8 | 199.3 | 164.7 | 101.2 | 625.7 | 0.91 | 454.1 | 11.13 | 106.4 |  | 68.7 | 12 | 106.8 | 31.5 | 3.57 | 68.9 | 75.4
676847.4 |  |  | 1549 | 75.4 | 80.4 | 97.7 | 29.7 | 32.8 | 0.083 | 103.1 | 11.9 | 69.5 | 38.5 | 71.6 | 0.993 | 99.8 | 199.8 | 164.8 | 101.2 | 624.2 | 0.879 | 453.5 | 11.44 | 106.4 |  | 68.4 | 12 | 106.6 | 31.5 | 3.51 | 68.7 | 75.6
676848.4 |  |  | 1553 | 73.6 | 80.1 | 97.7 | 29.7 | 32.8 | 0.028 | 103.6 | 11.9 | 69.5 | 38.5 | 71.5 | 0.992 | 99.8 | 201.1 | 165.3 | 101.1 | 622.7 | 0.858 | 453.7 | 11.87 | 106.3 |  | 68.1 | 12 | 106.4 | 31.6 | 3.46 | 68.8 | 75.6
676849.4 |  |  | 1553 | 73.6 | 79.9 | 97.7 | 29.7 | 32.8 | 0.061 | 103.4 | 11.9 | 69.5 | 38.5 | 71.5 | 0.996 | 99.8 | 201.2 | 165.5 | 101.1 | 621.2 | 0.858 | 454.2 | 12.06 | 106.3 |  | 67.7 | 12 | 106.7 | 31.5 | 3.41 | 68.7 | 75.6
676850.4 |  |  | 1548 | 73.1 | 79.7 | 97.6 | 29.7 | 32.8 | 0.027 | 103.7 | 11.9 | 69.5 | 38.5 | 71.6 | 0.99 | 99.8 | 200.9 | 165 | 101 | 619.6 | 0.841 | 453.2 | 12.25 | 106.2 |  | 67.4 | 12 | 106.2 | 31.6 | 3.37 | 68.2 | 75.7
676851.4 |  |  | 1553 | 73.4 | 79.4 | 97.6 | 29.6 | 32.8 | 0.011 | 104 | 11.9 | 69.5 | 38.6 | 71.6 | 0.993 | 99.8 | 201.5 | 165.4 | 100.9 | 618.1 | 0.845 | 454.2 | 12.55 | 106.2 |  | 67.1 | 12 | 106.6 | 31.6 | 3.34 | 68.7 | 75.7
676852.4 |  |  | 1544 | 73 | 79.1 | 97.6 | 29.7 | 32.9 | 0.103 | 103.2 | 11.9 | 69.5 | 38.6 | 71.6 | 0.987 | 99.8 | 199.9 | 164.8 | 100.9 | 616.7 | 0.859 | 453.7 | 11.31 | 106.2 |  | 66.8 | 12 | 106.2 | 31.6 | 3.32 | 67.7 | 75.7
676853.4 |  |  | 1550 | 72.8 | 78.7 | 97.6 | 29.6 | 32.9 | 0.046 | 103.7 | 11.9 | 69.5 | 38.5 | 71.6 | 0.983 | 99.8 | 201.7 | 165.5 | 100.9 | 615.1 | 0.854 | 453.9 | 12.18 | 106.1 |  | 66.6 | 12 | 106.1 | 31.6 | 3.3 | 67.6 | 75.8
676854.4 |  |  | 1545 | 71.9 | 78.3 | 97.6 | 29.6 | 32.9 | 0.161 | 102.9 | 11.9 | 69.5 | 38.5 | 71.6 | 0.98 | 99.8 | 200.1 | 165.1 | 100.9 | 613.7 | 0.857 | 453.6 | 10.66 | 106.1 |  | 66.3 | 12 | 106 | 31.5 | 3.28 | 66.3 | 75.8
676855.4 |  |  | 1549 | 70.8 | 78 | 97.6 | 29.6 | 32.9 | 0.117 | 103.2 | 11.9 | 69.5 | 38.5 | 71.5 | 0.977 | 99.8 | 201.1 | 165.6 | 100.9 | 612.3 | 0.854 | 453 | 11.16 | 106.1 |  | 66 | 12 | 106.1 | 31.6 | 3.26 | 66.3 | 75.9
676856.4 |  |  | 1548 | 70.1 | 77.8 | 97.6 | 29.6 | 33 | 0.115 | 103.3 | 11.9 | 69.5 | 38.4 | 71.5 | 0.97 | 99.8 | 201.1 | 165.5 | 100.8 | 610.9 | 0.849 | 453.9 | 10.87 | 106.1 |  | 65.8 | 12 | 105.8 | 31.6 | 3.25 | 65.6 | 75.8
676857.4 |  |  | 1557 | 70.2 | 77.5 | 97.6 | 29.6 | 33 | -0.004 | 104.2 | 11.9 | 69.5 | 38.4 | 71.6 | 0.971 | 99.8 | 203.1 | 166.6 | 100.8 | 609.5 | 0.837 | 454.5 | 12.24 | 106 |  | 65.6 | 12 | 106.2 | 31.6 | 3.24 | 66.8 | 75.9
676858.4 |  |  | 1551 | 71.3 | 77.2 | 97.6 | 29.6 | 33 | 0.003 | 104.3 | 11.9 | 69.5 | 38.4 | 71.6 | 0.969 | 99.8 | 203.2 | 166.6 | 100.8 | 608.2 | 0.839 | 454.1 | 12.57 | 106 |  | 65.2 | 12 | 106.3 | 31.6 | 3.23 | 66.9 | 76.1
676859.4 |  |  | 1544 | 71.6 | 76.9 | 97.6 | 29.6 | 33.1 | 0.055 | 103.8 | 11.9 | 69.6 | 38.4 | 71.6 | 0.964 | 99.8 | 202.6 | 166.4 | 100.7 | 606.9 | 0.835 | 454.3 | 11.29 | 106 |  | 65 | 12 | 105.8 | 31.6 | 3.22 | 66 | 76
676860.4 |  |  | 1543 | 70 | 76.8 | 97.4 | 29.5 | 33.1 | 0.126 | 103.1 | 11.9 | 69.6 | 38.4 | 71.6 | 0.952 | 99.8 | 202.3 | 166.7 | 100.7 | 605.6 | 0.821 | 453.5 | 10.18 | 106 |  | 64.8 | 12 | 105.3 | 31.6 | 3.21 | 64.3 | 76
676861.4 |  |  | 1550 | 68 | 76.4 | 97.4 | 29.4 | 33.1 | 0.051 | 103.4 | 11.9 | 69.6 | 38.3 | 71.6 | 0.952 | 99.8 | 203.4 | 168 | 100.7 | 604.3 | 0.798 | 453 | 10.72 | 105.9 |  | 64.6 | 12 | 105.2 | 31.6 | 3.2 | 64.2 | 76.1
676862.4 |  |  | 1551 | 67.1 | 76.2 | 97.4 | 29.4 | 33.2 | 0.032 | 103.8 | 11.9 | 69.6 | 38.3 | 71.6 | 0.951 | 99.8 | 204.9 | 168.6 | 100.6 | 602.9 | 0.776 | 455.2 | 11.04 | 105.8 |  | 64.4 | 12 | 105.4 | 31.6 | 3.19 | 64.1 | 76.2
676863.4 |  |  | 1555 | 68 | 75.9 | 97.4 | 29.4 | 33.1 | 0.006 | 104.1 | 11.9 | 69.6 | 38.4 | 71.6 | 0.947 | 99.8 | 205.8 | 169.3 | 100.6 | 601.7 | 0.777 | 454.6 | 11.46 | 105.9 |  | 64.2 | 12 | 105.6 | 31.6 | 3.19 | 64.7 | 76.2
676864.4 |  |  | 1551 | 69.5 | 75.7 | 97.4 | 29.5 | 33.2 | 0.103 | 103.4 | 11.9 | 69.6 | 38.4 | 71.7 | 0.947 | 99.8 | 204.3 | 169.3 | 100.6 | 600.3 | 0.796 | 453.8 | 10.78 | 105.9 |  | 64 | 12 | 105.8 | 31.6 | 3.18 | 64.5 | 76.2
676865.4 |  |  | 1544 | 68.8 | 75.4 | 97.3 | 29.4 | 33.2 | 0.026 | 103.9 | 11.9 | 69.6 | 38.4 | 71.6 | 0.936 | 99.8 | 204.8 | 168.5 | 100.4 | 599.1 | 0.788 | 454.1 | 10.78 | 105.8 |  | 63.8 | 12 | 105.2 | 31.7 | 3.18 | 64 | 76.2
676866.4 |  |  | 1545 | 67.7 | 75.1 | 97.2 | 29.5 | 33.2 | 0.09 | 103.4 | 11.9 | 69.6 | 38.4 | 71.6 | 0.934 | 99.8 | 204.5 | 168.8 | 100.4 | 597.8 | 0.788 | 454.5 | 10.44 | 105.7 |  | 63.6 | 12 | 105 | 31.7 | 3.17 | 63.1 | 76.2
676867.4 |  |  | 1545 | 65.3 | 74.9 | 97.2 | 29.4 | 33.3 | 0.085 | 103.4 | 11.9 | 69.6 | 38.4 | 71.6 | 0.928 | 99.8 | 204.8 | 168.9 | 100.4 | 596.7 | 0.777 | 454.4 | 10.15 | 105.6 |  | 63.4 | 12 | 104.8 | 31.6 | 3.16 | 62.4 | 76.4
676868.4 |  |  | 1548 | 64.7 | 74.7 | 97.2 | 29.5 | 33.3 | 0.057 | 103.7 | 11.9 | 69.6 | 38.4 | 71.7 | 0.921 | 99.8 | 206.4 | 169.8 | 100.3 | 595.5 | 0.771 | 453.6 | 10.48 | 105.6 |  | 63.3 | 12 | 104.7 | 31.7 | 3.16 | 62.2 | 76.4
676869.4 |  |  | 1551 | 64.3 | 74.4 | 97.1 | 29.4 | 33.3 | 0.071 | 103.6 | 11.9 | 69.6 | 38.5 | 71.7 | 0.921 | 99.8 | 206.4 | 170.5 | 100.3 | 594.2 | 0.774 | 453.2 | 10.38 | 105.6 |  | 63.2 | 12 | 104.7 | 31.7 | 3.15 | 61.9 | 76.5
676870.4 |  |  | 1563 | 66.2 | 74.2 | 97.1 | 29.4 | 33.3 | 0.05 | 104.4 | 11.9 | 69.6 | 38.6 | 71.7 | 0.925 | 99.8 | 208.7 | 171.8 | 100.3 | 593 | 0.788 | 453.9 | 11.87 | 105.5 |  | 63 | 12 | 105.6 | 31.7 | 3.14 | 63.3 | 76.6
676871.4 |  |  | 1544 | 67.1 | 74 | 97 | 29.4 | 33.3 | 0.122 | 103.4 | 11.9 | 69.6 | 38.7 | 71.7 | 0.913 | 99.8 | 205.4 | 170.1 | 100.2 | 591.8 | 0.79 | 453.6 | 10 | 105.5 |  | 62.9 | 12 | 104.9 | 31.7 | 3.14 | 62.1 | 76.6
676872.4 |  |  | 1548 | 66.7 | 73.8 | 96.9 | 29.4 | 33.4 | 0.066 | 103.9 | 11.9 | 69.6 | 38.7 | 71.6 | 0.908 | 99.8 | 207.1 | 170.7 | 100.1 | 590.6 | 0.775 | 453.8 | 10.62 | 105.4 |  | 62.8 | 12 | 104.8 | 31.7 | 3.14 | 62.1 | 76.7
676873.4 |  |  | 1545 | 64.6 | 73.6 | 96.9 | 29.4 | 33.4 | 0.091 | 103.4 | 11.9 | 69.6 | 38.6 | 71.7 | 0.906 | 99.8 | 206.3 | 170.8 | 99.9 | 589.3 | 0.768 | 453.4 | 9.96 | 105.4 |  | 62.7 | 12 | 104.5 | 31.7 | 3.13 | 61.4 | 76.6
676874.4 |  |  | 1548 | 63.4 | 73.3 | 96.8 | 29.3 | 33.4 | 0.033 | 103.9 | 11.9 | 69.6 | 38.6 | 71.7 | 0.907 | 99.8 | 207.4 | 171.3 | 99.9 | 588.1 | 0.754 | 453.8 | 10.13 | 105.3 |  | 62.6 | 12 | 104.4 | 31.7 | 3.13 | 61.3 | 76.6
676875.4 |  |  | 1549 | 63.1 | 73.2 | 96.7 | 29.3 | 33.4 | 0.055 | 103.7 | 11.9 | 69.6 | 38.7 | 71.7 | 0.902 | 99.8 | 208.1 | 171.8 | 99.8 | 586.9 | 0.747 | 452.3 | 10.31 | 105.3 |  | 62.5 | 12 | 104.4 | 31.7 | 3.13 | 61 | 76.7
676876.4 |  |  | 1558 | 64.2 | 73.1 | 96.6 | 29.3 | 33.4 | 0.003 | 104.5 | 11.9 | 69.6 | 38.7 | 71.7 | 0.9 | 99.8 | 209.3 | 172.7 | 99.7 | 585.7 | 0.747 | 455 | 11.36 | 105.3 |  | 62.4 | 12 | 105 | 31.7 | 3.13 | 62.1 | 76.7
676877.4 |  |  | 1545 | 65.2 | 72.9 | 96.6 | 29.2 | 33.4 | 0.061 | 104 | 11.9 | 69.6 | 38.8 | 71.7 | 0.898 | 99.8 | 208.3 | 171.9 | 99.6 | 584.5 | 0.743 | 453.3 | 10.93 | 105.3 |  | 62.3 | 12 | 104.9 | 31.7 | 3.13 | 61.6 | 76.7
676878.4 |  |  | 1543 | 65 | 72.7 | 96.5 | 29.3 | 33.4 | 0.08 | 103.7 | 11.9 | 69.6 | 38.9 | 71.7 | 0.89 | 99.8 | 207.7 | 171.7 | 99.6 | 583.4 | 0.737 | 454.8 | 10.15 | 105.2 |  | 62.2 | 12 | 104.4 | 31.7 | 3.12 | 60.8 | 76.7
676879.4 |  |  | 1547 | 63.1 | 72.6 | 96.4 | 29.2 | 33.4 | 0.091 | 103.6 | 11.9 | 69.6 | 38.9 | 71.7 | 0.892 | 99.8 | 208.1 | 172.2 | 99.5 | 582.2 | 0.732 | 454.8 | 10.02 | 105.2 |  | 62.1 | 12 | 104.4 | 31.7 | 3.11 | 60.3 | 76.8
676880.4 |  |  | 1546 | 61.4 | 72.3 | 96.4 | 29.3 | 33.4 | 0.094 | 103.5 | 11.9 | 69.6 | 39 | 71.7 | 0.884 | 99.8 | 208.3 | 172.1 | 99.4 | 581.1 | 0.723 | 453.3 | 9.8 | 105.1 |  | 62 | 12 | 104.2 | 31.7 | 3.11 | 59.6 | 76.8
676881.4 |  |  | 1545 | 60.2 | 72.2 | 96.3 | 29.2 | 33.4 | 0.078 | 103.5 | 11.9 | 69.6 | 38.9 | 71.7 | 0.881 | 99.8 | 208.5 | 172.3 | 99.3 | 579.9 | 0.711 | 454.1 | 9.72 | 105.1 |  | 61.9 | 12 | 104 | 31.7 | 3.1 | 59 | 76.9
676882.4 |  |  | 1550 | 59.6 | 72.1 | 96.3 | 29.3 | 33.6 | 0.057 | 103.6 | 11.9 | 69.6 | 38.9 | 71.7 | 0.881 | 99.8 | 209 | 172.8 | 99.3 | 578.8 | 0.698 | 454.3 | 9.62 | 105 |  | 61.8 | 12 | 103.9 | 31.7 | 3.1 | 58.7 | 76.9
676883.4 |  |  | 1557 | 60.3 | 71.9 | 96.3 | 29.2 | 33.6 | -0.074 | 103.9 | 11.9 | 69.6 | 39 | 71.8 | 0.879 | 99.8 | 209.5 | 173.4 | 99.2 | 577.7 | 0.66 | 454.3 | 10 | 104.9 |  | 61.7 | 12 | 104.1 | 31.7 | 3.09 | 59.2 | 76.9
676884.4 |  |  | 1551 | 61.1 | 71.8 | 96.2 | 29.2 | 33.6 | -0.074 | 104 | 11.9 | 69.6 | 39 | 71.8 | 0.875 | 99.8 | 209.3 | 173 | 99.2 | 576.5 | 0.615 | 454.8 | 10.02 | 104.9 |  | 61.6 | 12 | 104.1 | 31.7 | 3.09 | 59.1 | 77
676885.5 |  |  | 1545 | 61.2 | 71.6 | 96.3 | 29.2 | 33.4 | -0.019 | 103.5 | 11.9 | 69.6 | 39 | 71.8 | 0.875 | 99.8 | 208.2 | 172.7 | 99.1 | 575.2 | 0.612 | 453.5 | 9.28 | 104.9 |  | 61.6 | 12 | 103.9 | 31.7 | 3.08 | 58.5 | 77
676886.5 |  |  | 1545 | 59.8 | 71.5 | 96.2 | 29.2 | 33.6 | -0.026 | 103.6 | 11.9 | 69.6 | 39.1 | 71.8 | 0.87 | 99.8 | 208.9 | 172.9 | 99.1 | 574.2 | 0.611 | 454.1 | 9.42 | 104.9 |  | 61.5 | 12 | 103.7 | 31.7 | 3.07 | 58.2 | 77
676887.5 |  |  | 1547 | 58.7 | 71.4 | 96.2 | 29.2 | 33.6 | -0.022 | 103.6 | 11.9 | 69.6 | 39.1 | 71.8 | 0.867 | 99.8 | 209.3 | 173.2 | 98.9 | 572.9 | 0.605 | 454.9 | 9.3 | 104.8 |  | 61.4 | 12 | 103.7 | 31.7 | 3.07 | 57.8 | 77.1
676888.5 |  |  | 1548 | 58 | 71.3 | 96.1 | 29.2 | 33.6 | -0.036 | 103.8 | 11.9 | 69.6 | 39.2 | 71.8 | 0.868 | 99.8 | 210.3 | 173.7 | 98.9 | 571.8 | 0.605 | 454.1 | 9.42 | 104.8 |  | 61.4 | 12 | 103.6 | 31.7 | 3.06 | 57.6 | 77.1
676889.5 |  |  | 1555 | 58.5 | 71.1 | 96.1 | 29.2 | 33.6 | -0.021 | 103.7 | 11.9 | 69.6 | 39.3 | 71.8 | 0.865 | 99.8 | 210.5 | 174.5 | 98.9 | 570.7 | 0.61 | 452.7 | 9.55 | 104.7 |  | 61.3 | 12 | 103.7 | 31.7 | 3.06 | 57.9 | 77.2
676891.4 |  |  | 1547 | 59 | 70.8 | 96.1 | 29.2 | 33.6 | -0.007 | 103.8 | 11.9 | 69.6 | 39.4 | 71.8 | 0.861 | 99.8 | 210.1 | 174.1 | 98.8 | 568.7 | 0.621 | 454.3 | 9.32 | 104.7 |  | 61.2 | 12 | 103.7 | 31.7 | 3.06 | 57.5 | 77.3
676892.4 |  |  | 1545 | 58.2 | 70.8 | 96.1 | 29.2 | 33.7 | 0.007 | 103.6 | 11.9 | 69.6 | 39.4 | 71.8 | 0.859 | 99.8 | 209.9 | 174 | 98.8 | 567.6 | 0.612 | 454.4 | 9.05 | 104.6 |  | 61.1 | 12 | 103.6 | 31.7 | 3.06 | 57.1 | 77.3
676893.4 |  |  | 1548 | 57.2 | 70.7 | 96 | 29.2 | 33.7 | -0.004 | 103.9 | 11.9 | 69.6 | 39.4 | 71.9 | 0.856 | 99.8 | 210.9 | 174.6 | 98.7 | 566.6 | 0.613 | 454.8 | 9.25 | 104.6 |  | 61.1 | 12 | 103.6 | 31.7 | 3.05 | 57.1 | 77.3
676894.4 |  |  | 1553 | 57.2 | 70.6 | 96 | 29.1 | 33.7 | 0.007 | 103.7 | 11.9 | 69.6 | 39.3 | 71.9 | 0.855 | 99.8 | 211.4 | 175.4 | 98.6 | 565.5 | 0.615 | 454.6 | 9.22 | 104.6 |  | 61 | 12 | 103.6 | 31.8 | 3.05 | 57 | 77.4
676895.4 |  |  | 1555 | 57.6 | 70.4 | 95.9 | 29.1 | 33.7 | -0.014 | 105.4 | 11.9 | 69.6 | 39.3 | 71.9 | 0.851 | 99.8 | 211.9 | 175.7 | 98.6 | 564.4 | 0.617 | 454.8 | 9.57 | 104.6 |  | 60.9 | 12 | 103.7 | 31.7 | 3.05 | 57.5 | 77.6
676896.4 |  |  | 1549 | 58.1 | 70.2 | 95.9 | 29.1 | 33.7 | 0.019 | 104.9 | 11.9 | 69.6 | 39.4 | 71.9 | 0.847 | 99.8 | 211.2 | 175.3 | 98.6 | 563.4 | 0.62 | 453 | 9.24 | 104.6 |  | 60.9 | 12 | 103.6 | 31.8 | 3.04 | 57.2 | 77.5
676897.4 |  |  | 1543 | 57.6 | 70.2 | 95.9 | 29.2 | 33.7 | 0.024 | 104.7 | 11.9 | 69.6 | 39.5 | 71.9 | 0.848 | 99.8 | 211.1 | 175.2 | 98.5 | 562.3 | 0.624 | 453.5 | 8.91 | 104.6 |  | 60.9 | 12 | 103.4 | 31.8 | 3.04 | 56.8 | 77.5
676898.4 |  |  | 1548 | 56.9 | 70.1 | 95.9 | 29.1 | 33.7 | 0.041 | 104.7 | 11.9 | 69.5 | 39.4 | 71.9 | 0.843 | 99.8 | 212.2 | 176.2 | 98.4 | 561.3 | 0.63 | 454.9 | 9.06 | 104.5 |  | 60.9 | 12 | 103.4 | 31.8 | 3.03 | 56.7 | 77.6
676899.4 |  |  | 1548 | 56.2 | 70.1 | 95.8 | 29.1 | 33.8 | 0.029 | 104.7 | 11.9 | 69.5 | 39.4 | 71.9 | 0.844 | 99.8 | 212.8 | 176.5 | 98.4 | 560.3 | 0.629 | 453.9 | 9.04 | 104.5 |  | 60.8 | 12 | 103.4 | 31.8 | 3.03 | 56.6 | 77.6
676900.4 |  |  | 1550 | 56.2 | 70 | 95.8 | 29 | 33.8 | 0.021 | 104.8 | 11.9 | 69.5 | 39.4 | 71.9 | 0.84 | 99.8 | 213.5 | 177 | 98.3 | 559.3 | 0.629 | 454.5 | 9.25 | 104.5 |  | 60.8 | 12 | 103.5 | 31.8 | 3.03 | 56.7 | 77.6
676901.4 |  |  | 1554 | 56.5 | 69.9 | 95.8 | 29.1 | 33.8 | 0 | 105 | 11.9 | 69.5 | 39.5 | 72 | 0.842 | 99.8 | 214.7 | 178 | 98.3 | 558.3 | 0.633 | 453.4 | 9.61 | 104.4 |  | 60.8 | 12 | 103.5 | 31.7 | 3.03 | 57.1 | 77.7
676902.4 |  |  | 1552 | 57.2 | 69.8 | 95.8 | 29.1 | 33.8 | 0.028 | 104.5 | 11.9 | 69.5 | 39.4 | 72 | 0.839 | 99.8 | 213.9 | 177.8 | 98.3 | 557.3 | 0.636 | 453.5 | 9.16 | 104.4 |  | 60.8 | 12 | 103.5 | 31.8 | 3.04 | 56.9 | 77.7
676903.4 |  |  | 1547 | 57.3 | 69.8 | 95.7 | 29.1 | 33.8 | 0.046 | 104.3 | 11.9 | 69.5 | 39.4 | 72 | 0.839 | 99.8 | 213.5 | 177.6 | 98.2 | 556.3 | 0.641 | 453.4 | 9.07 | 104.5 |  | 60.8 | 12 | 103.5 | 31.7 | 3.04 | 56.6 | 77.7
676904.4 |  |  | 1548 | 57 | 69.7 | 95.7 | 29 | 33.8 | 0.059 | 104.2 | 11.9 | 69.6 | 39.4 | 72 | 0.836 | 99.8 | 214.2 | 177.9 | 98.2 | 555.4 | 0.651 | 453.5 | 9.2 | 104.4 |  | 60.8 | 12 | 103.6 | 31.7 | 3.04 | 56.6 | 77.7
676905.4 |  |  | 1545 | 56 | 69.6 | 95.6 | 29 | 33.8 | 0.05 | 104.2 | 11.9 | 69.5 | 39.5 | 72.1 | 0.835 | 99.8 | 213.9 | 177.9 | 98.1 | 554.5 | 0.652 | 453.9 | 8.95 | 104.4 |  | 60.9 | 12 | 103.3 | 31.7 | 3.04 | 56.2 | 77.8
676906.4 |  |  | 1552 | 55.9 | 69.6 | 95.6 | 29 | 33.9 | 0.055 | 104.2 | 11.9 | 69.5 | 39.5 | 72.1 | 0.835 | 99.8 | 215.4 | 178.9 | 97.9 | 553.6 | 0.653 | 454.1 | 9.2 | 104.4 |  | 60.9 | 12 | 103.4 | 31.8 | 3.05 | 56.3 | 77.8
676907.4 |  |  | 1548 | 55.6 | 69.6 | 95.6 | 29 | 33.9 | 0.04 | 104.2 | 11.9 | 69.5 | 39.5 | 72.1 | 0.832 | 99.8 | 215.3 | 179.1 | 97.9 | 552.7 | 0.647 | 453.2 | 9.04 | 104.3 |  | 60.9 | 12 | 103.3 | 31.8 | 3.05 | 56.2 | 77.9
676908.4 |  |  | 1554 | 56.2 | 69.5 | 95.5 | 28.9 | 33.8 | 0.042 | 104.3 | 11.9 | 69.5 | 39.5 | 72.1 | 0.83 | 99.8 | 216.6 | 180.2 | 97.8 | 551.6 | 0.647 | 454 | 9.37 | 104.3 |  | 61.1 | 12 | 103.6 | 31.7 | 3.05 | 56.5 | 77.9
676909.4 |  |  | 1549 | 56.1 | 69.5 | 95.4 | 28.9 | 33.9 | 0.056 | 104 | 11.9 | 69.5 | 39.5 | 72.1 | 0.831 | 99.8 | 215.6 | 179.9 | 97.8 | 550.7 | 0.647 | 453.6 | 9.01 | 104.3 |  | 61.2 | 12.1 | 103.4 | 31.8 | 3.06 | 56.2 | 78
676910.4 |  |  | 1548 | 56.2 | 69.4 | 95.4 | 29 | 33.9 | 0.054 | 104.1 | 11.9 | 69.6 | 39.5 | 72.1 | 0.829 | 99.8 | 216.2 | 180.2 | 97.7 | 549.7 | 0.647 | 454.7 | 9.09 | 104.3 |  | 61.3 | 12.1 | 103.5 | 31.8 | 3.06 | 56.2 | 78
676911.4 |  |  | 1546 | 55.7 | 69.4 | 95.4 | 29 | 33.9 | 0.053 | 104 | 11.9 | 69.6 | 39.5 | 72.1 | 0.827 | 99.8 | 216.1 | 180.3 | 97.7 | 548.8 | 0.648 | 454.2 | 8.87 | 104.3 |  | 61.4 | 12.1 | 103.3 | 31.8 | 3.06 | 55.9 | 78.1
676912.4 |  |  | 1550 | 55.4 | 69.3 | 95.3 | 29 | 33.9 | 0.048 | 104.1 | 11.9 | 69.6 | 39.5 | 72.2 | 0.83 | 99.8 | 216.9 | 180.9 | 97.6 | 547.9 | 0.648 | 454.6 | 9.1 | 104.3 |  | 61.7 | 12.1 | 103.4 | 31.8 | 3.05 | 56 | 78.1
676913.4 |  |  | 1553 | 55.6 | 69.3 | 95.3 | 28.9 | 33.9 | 0.031 | 104.3 | 11.9 | 69.6 | 39.6 | 72.1 | 0.828 | 99.8 | 217.7 | 181.4 | 97.5 | 547.1 | 0.65 | 453.2 | 9.29 | 104.3 |  | 61.9 | 12 | 103.4 | 31.8 | 3.06 | 56.3 | 78.1
676914.4 |  |  | 1553 | 56.3 | 69.4 | 95.2 | 28.9 | 33.9 | 0.059 | 103.9 | 11.9 | 69.6 | 39.6 | 72.1 | 0.828 | 99.8 | 217 | 181.4 | 97.4 | 546.2 | 0.653 | 454.7 | 9.07 | 104.3 |  | 62.1 | 12 | 103.5 | 31.8 | 3.06 | 56.2 | 78.1
676915.4 |  |  | 1548 | 56.3 | 69.4 | 95.2 | 28.9 | 33.9 | 0.055 | 103.9 | 11.9 | 69.6 | 39.6 | 72.2 | 0.829 | 99.8 | 217.3 | 181.2 | 97.4 | 545.4 | 0.65 | 453.8 | 9.01 | 104.3 |  | 62.3 | 12 | 103.4 | 31.8 | 3.07 | 56.1 | 78.2
676916.4 |  |  | 1550 | 56.2 | 69.5 | 95.1 | 28.9 | 33.9 | 0.058 | 104 | 11.9 | 69.6 | 39.7 | 72.2 | 0.828 | 99.8 | 217.9 | 182 | 97.3 | 544.4 | 0.652 | 454.6 | 9.16 | 104.3 |  | 62.6 | 12 | 103.5 | 31.8 | 3.07 | 56.2 | 78.2
676917.4 |  |  | 1546 | 55.5 | 69.6 | 95.1 | 28.9 | 33.9 | 0.062 | 103.8 | 11.9 | 69.6 | 39.7 | 72.2 | 0.829 | 99.8 | 217 | 181.4 | 97.3 | 543.7 | 0.653 | 453.7 | 8.84 | 104.3 |  | 62.8 | 12 | 103.3 | 31.8 | 3.07 | 55.8 | 78.3
676918.4 |  |  | 1548 | 55.1 | 69.7 | 95 | 29 | 33.9 | 0.057 | 103.9 | 11.9 | 69.6 | 39.7 | 72.3 | 0.827 | 99.8 | 217.8 | 181.8 | 97.2 | 542.8 | 0.651 | 453.8 | 8.93 | 104.2 |  | 63 | 12 | 103.3 | 31.8 | 3.07 | 55.7 | 78.3
676919.4 |  |  | 1551 | 55 | 69.8 | 94.9 | 28.9 | 34 | 0.042 | 104.1 | 11.9 | 69.6 | 39.7 | 72.2 | 0.827 | 99.8 | 218.5 | 182.3 | 97.2 | 541.9 | 0.651 | 453.4 | 9.21 | 104.2 |  | 63.2 | 12 | 103.3 | 31.8 | 3.07 | 55.9 | 78.3
676920.4 |  |  | 1552 | 55.4 | 69.9 | 94.9 | 28.9 | 33.9 | 0.028 | 104.1 | 11.9 | 69.6 | 39.7 | 72.2 | 0.831 | 99.8 | 218.6 | 182.6 | 97.1 | 541.1 | 0.655 | 454.3 | 9.17 | 104.2 |  | 63.5 | 12 | 103.4 | 31.8 | 3.07 | 56.2 | 78.4
676921.4 |  |  | 1550 | 55.9 | 70.1 | 94.9 | 28.9 | 33.9 | 0.062 | 103.7 | 11.9 | 69.6 | 39.7 | 72.2 | 0.83 | 99.8 | 218.2 | 182.5 | 97.1 | 540.3 | 0.657 | 454.1 | 8.87 | 104.2 |  | 63.7 | 12 | 103.4 | 31.8 | 3.08 | 55.8 | 78.4
676922.4 |  |  | 1548 | 55.7 | 70.2 | 94.8 | 28.9 | 33.9 | 0.053 | 103.8 | 11.9 | 69.6 | 39.7 | 72.3 | 0.83 | 99.8 | 218.6 | 182.7 | 96.9 | 539.6 | 0.657 | 453.9 | 8.88 | 104.2 |  | 63.9 | 12 | 103.3 | 31.9 | 3.08 | 55.8 | 78.5
676923.4 |  |  | 1547 | 55.1 | 70.4 | 94.8 | 28.9 | 34 | 0.069 | 103.6 | 11.9 | 69.6 | 39.7 | 72.2 | 0.83 | 99.8 | 218.3 | 182.9 | 96.8 | 538.8 | 0.657 | 453.1 | 8.68 | 104.2 |  | 64.2 | 12 | 103.3 | 31.8 | 3.08 | 55.5 | 78.4
676924.4 |  |  | 1550 | 54.5 | 70.6 | 94.7 | 28.9 | 34.1 | 0.045 | 104 | 11.9 | 69.6 | 39.7 | 72.3 | 0.83 | 99.8 | 219.4 | 183.3 | 96.8 | 538.1 | 0.658 | 454.6 | 8.86 | 104.2 |  | 64.5 | 12 | 103.3 | 31.8 | 3.08 | 55.6 | 78.5
676925.4 |  |  | 1554 | 54.7 | 70.7 | 94.7 | 28.9 | 34.1 | 0.057 | 103.8 | 11.9 | 69.6 | 39.7 | 72.3 | 0.834 | 99.8 | 219.9 | 184.1 | 96.8 | 537.3 | 0.663 | 453 | 8.93 | 104.1 |  | 64.7 | 12 | 103.4 | 31.8 | 3.07 | 55.7 | 78.6
676926.4 |  |  | 1552 | 55 | 70.9 | 94.6 | 28.9 | 34.1 | 0.057 | 103.8 | 11.9 | 69.6 | 39.8 | 72.3 | 0.834 | 99.8 | 219.9 | 184.1 | 96.7 | 536.6 | 0.664 | 454.4 | 8.91 | 104.2 |  | 64.9 | 12 | 103.3 | 31.8 | 3.07 | 55.6 | 78.6
676927.4 |  |  | 1549 | 55.2 | 71.1 | 94.6 | 28.9 | 34.1 | 0.069 | 103.6 | 11.9 | 69.6 | 39.8 | 72.3 | 0.838 | 99.8 | 219.4 | 184 | 96.7 | 535.9 | 0.667 | 453.7 | 8.8 | 104.2 |  | 65.1 | 12 | 103.3 | 31.8 | 3.07 | 55.5 | 78.6
676928.4 |  |  | 1550 | 55 | 71.2 | 94.6 | 28.9 | 34 | 0.065 | 103.8 | 11.9 | 69.6 | 39.8 | 72.4 | 0.84 | 99.8 | 219.9 | 184.3 | 96.6 | 535.3 | 0.666 | 454.9 | 8.9 | 104.2 |  | 65.3 | 12 | 103.3 | 31.9 | 3.07 | 55.5 | 78.7
676929.4 |  |  | 1551 | 55 | 71.3 | 94.6 | 28.9 | 34 | 0.057 | 103.8 | 11.9 | 69.6 | 39.8 | 72.4 | 0.836 | 99.8 | 219.9 | 184.4 | 96.6 | 534.6 | 0.667 | 454.6 | 8.83 | 104.2 |  | 65.5 | 12 | 103.3 | 31.9 | 3.07 | 55.6 | 78.7
676930.4 |  |  | 1550 | 55 | 71.4 | 94.5 | 28.9 | 34.1 | 0.054 | 103.8 | 11.9 | 69.6 | 39.9 | 72.4 | 0.842 | 99.8 | 220.3 | 184.5 | 96.5 | 533.9 | 0.666 | 454.9 | 8.98 | 104.1 |  | 65.7 | 12 | 103.3 | 31.8 | 3.06 | 55.7 | 78.7
676931.4 |  |  | 1548 | 55 | 71.6 | 94.5 | 28.9 | 34.1 | 0.068 | 103.6 | 11.9 | 69.6 | 39.9 | 72.4 | 0.845 | 99.8 | 219.9 | 184.5 | 96.4 | 533.2 | 0.666 | 453.4 | 8.75 | 104.2 |  | 65.8 | 12 | 103.3 | 31.9 | 3.06 | 55.5 | 78.8
676932.4 |  |  | 1551 | 55 | 71.7 | 94.5 | 28.9 | 34.1 | 0.029 | 104 | 11.9 | 69.6 | 39.9 | 72.5 | 0.85 | 99.8 | 220.5 | 184.8 | 96.5 | 532.5 | 0.665 | 455.1 | 8.96 | 104.1 |  | 66 | 12 | 103.3 | 31.8 | 3.06 | 55.8 | 78.8
676933.4 |  |  | 1554 | 55.4 | 71.9 | 94.4 | 28.8 | 34.1 | 0.055 | 103.8 | 11.9 | 69.6 | 39.9 | 72.5 | 0.848 | 99.8 | 221.5 | 185.5 | 96.4 | 531.9 | 0.668 | 453.5 | 9.19 | 104.2 |  | 66.1 | 12 | 103.5 | 31.8 | 3.05 | 55.9 | 78.9
676934.4 |  |  | 1549 | 55.5 | 72.1 | 94.4 | 28.8 | 34.1 | 0.048 | 103.8 | 11.9 | 69.6 | 39.9 | 72.5 | 0.852 | 99.8 | 220.7 | 185 | 96.3 | 531.3 | 0.665 | 454.5 | 8.98 | 104.1 |  | 66.2 | 12 | 103.3 | 31.8 | 3.05 | 55.8 | 78.9
676935.4 |  |  | 1547 | 55.5 | 72.2 | 94.4 | 28.8 | 34.1 | 0.071 | 103.5 | 11.9 | 69.6 | 39.9 | 72.4 | 0.854 | 99.8 | 220.1 | 184.9 | 96.4 | 530.7 | 0.668 | 454.1 | 8.73 | 104.1 |  | 66.4 | 12 | 103.3 | 31.9 | 3.04 | 55.5 | 78.9
676936.4 |  |  | 1544 | 54.5 | 72.3 | 94.3 | 28.8 | 34.1 | 0.071 | 103.5 | 11.9 | 69.6 | 39.9 | 72.4 | 0.858 | 99.8 | 220.3 | 184.9 | 96.3 | 530.2 | 0.666 | 453.8 | 8.68 | 104.1 |  | 66.5 | 12 | 103.2 | 31.9 | 3.04 | 55.2 | 79
676937.4 |  |  | 1548 | 54.1 | 72.5 | 94.3 | 28.8 | 34.1 | 0.047 | 103.8 | 11.9 | 69.6 | 39.9 | 72.5 | 0.858 | 99.8 | 221.2 | 185.5 | 96.2 | 529.6 | 0.666 | 453.5 | 8.88 | 104 |  | 66.6 | 12 | 103.1 | 31.8 | 3.03 | 55.2 | 79
676938.4 |  |  | 1549 | 53.8 | 72.6 | 94.3 | 28.9 | 34.1 | 0.069 | 103.5 | 11.9 | 69.6 | 39.9 | 72.6 | 0.864 | 99.8 | 221.4 | 185.9 | 96.2 | 529 | 0.667 | 453.9 | 8.75 | 104 |  | 66.7 | 12 | 103.2 | 31.9 | 3.02 | 55 | 79.1
676939.4 |  |  | 1552 | 54.1 | 72.8 | 94.3 | 28.9 | 34.1 | 0.061 | 103.6 | 11.9 | 69.6 | 39.9 | 72.6 | 0.87 | 99.8 | 222.1 | 186.4 | 96.1 | 528.4 | 0.666 | 454 | 8.93 | 104 |  | 66.8 | 12 | 103.3 | 31.9 | 3.02 | 55.3 | 79.1
676940.4 |  |  | 1551 | 54.3 | 72.9 | 94.3 | 28.8 | 34.1 | 0.061 | 103.6 | 11.9 | 69.6 | 39.9 | 72.6 | 0.869 | 99.8 | 222.1 | 186.5 | 96.1 | 527.9 | 0.668 | 454 | 8.91 | 104 |  | 66.9 | 12 | 103.3 | 31.9 | 3.01 | 55.3 | 79.2
676941.4 |  |  | 1552 | 54.4 | 73 | 94.2 | 28.8 | 34.1 | 0.066 | 103.5 | 11.9 | 69.6 | 39.9 | 72.7 | 0.868 | 99.8 | 222.2 | 186.8 | 96.1 | 527.3 | 0.671 | 454.2 | 8.85 | 104 |  | 66.9 | 12 | 103.3 | 31.9 | 3 | 55.2 | 79.2
676942.4 |  |  | 1547 | 54.3 | 73 | 94.1 | 28.8 | 34.1 | 0.059 | 103.5 | 11.9 | 69.6 | 39.9 | 72.7 | 0.868 | 99.8 | 221.7 | 186.3 | 96 | 526.9 | 0.669 | 454.6 | 8.74 | 104 |  | 67 | 12 | 103.2 | 31.9 | 2.99 | 55.1 | 79.2
676943.4 |  |  | 1548 | 54.1 | 73.2 | 94.2 | 28.8 | 34.1 | 0.066 | 103.5 | 11.9 | 69.6 | 39.9 | 72.7 | 0.87 | 99.8 | 221.9 | 186.5 | 95.9 | 526.3 | 0.668 | 453 | 8.81 | 103.9 |  | 67.1 | 12 | 103.1 | 31.9 | 2.98 | 55 | 79.2
676944.4 |  |  | 1550 | 54.1 | 73.2 | 94.1 | 28.8 | 34.1 | 0.058 | 103.6 | 11.9 | 69.6 | 39.9 | 72.7 | 0.875 | 99.8 | 222.1 | 186.9 | 95.9 | 525.8 | 0.669 | 454.4 | 8.94 | 104 |  | 67.2 | 12 | 103.2 | 31.9 | 2.97 | 55.2 | 79.3
676945.4 |  |  | 1549 | 54.2 | 73.3 | 94.1 | 28.8 | 34.1 | 0.057 | 103.6 | 11.9 | 69.6 | 39.9 | 72.6 | 0.875 | 99.8 | 222.1 | 186.9 | 95.8 | 525.3 | 0.67 | 454.3 | 8.78 | 103.9 |  | 67.2 | 12 | 103.2 | 31.9 | 2.96 | 55.2 | 79.3
676946.4 |  |  | 1552 | 54.2 | 73.4 | 94.1 | 28.8 | 34.1 | 0.058 | 103.6 | 11.9 | 69.6 | 39.9 | 72.7 | 0.879 | 99.8 | 222.8 | 187.4 | 95.8 | 524.9 | 0.669 | 454.8 | 8.91 | 103.9 |  | 67.3 | 12 | 103.3 | 31.9 | 2.95 | 55.2 | 79.4
676947.4 |  |  | 1551 | 54.2 | 73.4 | 93.9 | 28.8 | 34.1 | 0.068 | 103.5 | 11.9 | 69.6 | 39.9 | 72.7 | 0.881 | 99.8 | 222.6 | 187.4 | 95.8 | 524.6 | 0.669 | 453.4 | 8.79 | 103.9 |  | 67.3 | 12 | 103.2 | 31.9 | 2.94 | 55.1 | 79.4
676948.4 |  |  | 1546 | 53.9 | 73.5 | 93.9 | 28.8 | 34.1 | 0.074 | 103.4 | 11.9 | 69.6 | 39.9 | 72.7 | 0.878 | 99.8 | 221.8 | 186.9 | 95.7 | 524.1 | 0.667 | 453.8 | 8.47 | 103.9 |  | 67.4 | 12 | 103.1 | 31.9 | 2.94 | 54.7 | 79.4
676949.4 |  |  | 1548 | 53.4 | 73.6 | 93.9 | 28.8 | 34.1 | 0.058 | 103.5 | 11.9 | 69.6 | 39.9 | 72.8 | 0.881 | 99.8 | 223 | 187.4 | 95.7 | 523.6 | 0.665 | 454.2 | 8.69 | 103.8 |  | 67.5 | 12 | 103.1 | 31.9 | 2.92 | 54.8 | 79.5
676950.4 |  |  | 1554 | 53.2 | 73.7 | 93.9 | 28.8 | 34.1 | 0.071 | 103.4 | 11.9 | 69.6 | 39.9 | 72.8 | 0.882 | 99.8 | 223.5 | 188.2 | 95.7 | 523.2 | 0.667 | 454.4 | 8.77 | 103.9 |  | 67.6 | 12 | 103.2 | 31.9 | 2.91 | 54.8 | 79.6
676951.4 |  |  | 1553 | 53.4 | 73.8 | 93.9 | 28.8 | 34.1 | 0.046 | 103.6 | 11.9 | 69.6 | 40 | 72.8 | 0.885 | 99.8 | 223.6 | 188.2 | 95.7 | 522.7 | 0.667 | 454.4 | 8.9 | 103.8 |  | 67.6 | 12 | 103.2 | 31.9 | 2.9 | 55.1 | 79.5
676952.4 |  |  | 1552 | 54.1 | 73.8 | 93.8 | 28.7 | 34.2 | 0.066 | 103.6 | 11.9 | 69.6 | 40.1 | 72.8 | 0.885 | 99.8 | 223.3 | 188.1 | 95.6 | 522.3 | 0.668 | 454.5 | 8.85 | 103.8 |  | 67.7 | 12 | 103.2 | 31.9 | 2.89 | 55.1 | 79.5
676953.4 |  |  | 1548 | 54.1 | 73.9 | 93.8 | 28.8 | 34.1 | 0.071 | 103.6 | 11.9 | 69.6 | 40 | 72.8 | 0.888 | 99.8 | 223.2 | 187.9 | 95.6 | 522 | 0.668 | 453.6 | 8.74 | 103.8 |  | 67.7 | 12 | 103.2 | 31.9 | 2.88 | 55 | 79.6
676954.4 |  |  | 1546 | 53.8 | 74 | 93.8 | 28.8 | 34.2 | 0.08 | 103.5 | 11.9 | 69.6 | 40 | 72.8 | 0.885 | 99.8 | 222.5 | 187.7 | 95.6 | 521.6 | 0.668 | 454 | 8.48 | 103.8 |  | 67.7 | 12 | 103 | 31.9 | 2.87 | 54.7 | 79.6
676955.4 |  |  | 1546 | 53 | 74.1 | 93.8 | 28.8 | 34.1 | 0.072 | 103.6 | 11.9 | 69.6 | 40 | 72.9 | 0.887 | 99.8 | 223.1 | 188 | 95.5 | 521.2 | 0.668 | 453.9 | 8.46 | 103.8 |  | 67.8 | 12 | 103 | 31.9 | 2.86 | 54.6 | 79.7
676956.4 |  |  | 1550 | 52.6 | 74.1 | 93.7 | 28.8 | 34.1 | 0.055 | 103.7 | 11.9 | 69.5 | 40 | 72.9 | 0.888 | 99.8 | 223.7 | 188.3 | 95.4 | 520.8 | 0.667 | 454.1 | 8.59 | 103.8 |  | 67.8 | 12 | 103 | 31.9 | 2.85 | 54.6 | 79.7
676957.4 |  |  | 1556 | 52.9 | 74.2 | 93.7 | 28.8 | 34.1 | 0.06 | 103.7 | 11.9 | 69.5 | 40 | 72.9 | 0.888 | 99.8 | 224.3 | 189.1 | 95.5 | 520.4 | 0.668 | 454 | 8.67 | 103.8 |  | 67.9 | 12 | 103.1 | 31.9 | 2.84 | 54.7 | 79.7
676958.4 |  |  | 1555 | 53.7 | 74.3 | 93.7 | 28.8 | 34.2 | 0.073 | 103.7 | 11.9 | 69.5 | 40 | 72.9 | 0.891 | 99.8 | 224.4 | 189.2 | 95.4 | 520 | 0.669 | 453.9 | 8.74 | 103.8 |  | 68 | 12 | 103.2 | 31.9 | 2.83 | 54.9 | 79.8
676959.4 |  |  | 1550 | 54 | 74.3 | 93.6 | 28.8 | 34.2 | 0.065 | 103.8 | 11.9 | 69.5 | 40.1 | 72.9 | 0.893 | 99.8 | 223.7 | 188.8 | 95.4 | 519.7 | 0.668 | 453.8 | 8.72 | 103.7 |  | 68.1 | 12 | 103.1 | 32 | 2.83 | 54.8 | 79.8
676960.4 |  |  | 1549 | 53.8 | 74.3 | 93.6 | 28.7 | 34.2 | 0.06 | 103.7 | 11.9 | 69.5 | 40.1 | 72.9 | 0.891 | 99.8 | 223.9 | 188.8 | 95.3 | 519.3 | 0.669 | 454.4 | 8.54 | 103.7 |  | 68.1 | 12 | 103 | 32 | 2.82 | 54.8 | 79.8
676961.4 |  |  | 1545 | 53.1 | 74.4 | 93.6 | 28.8 | 34.2 | 0.065 | 103.6 | 11.9 | 69.5 | 40.1 | 73 | 0.894 | 99.8 | 223.4 | 188.4 | 95.3 | 518.9 | 0.662 | 453.8 | 8.37 | 103.7 |  | 68.2 | 12 | 103 | 31.9 | 2.81 | 54.5 | 79.9
676962.4 |  |  | 1549 | 52.8 | 74.5 | 93.6 | 28.7 | 34.2 | 0.062 | 103.8 | 11.9 | 69.5 | 40 | 73 | 0.896 | 99.8 | 224.1 | 189.1 | 95.3 | 518.6 | 0.659 | 454.7 | 8.48 | 103.7 |  | 68.2 | 12 | 103 | 32 | 2.81 | 54.5 | 79.9
676963.4 |  |  | 1550 | 52.5 | 74.5 | 93.6 | 28.7 | 34.2 | 0.054 | 103.9 | 11.9 | 69.5 | 40 | 73 | 0.894 | 99.8 | 224.7 | 189.3 | 95.2 | 518.2 | 0.656 | 454.5 | 8.61 | 103.7 |  | 68.3 | 12 | 103 | 32 | 2.8 | 54.6 | 80
676964.4 |  |  | 1553 | 52.8 | 74.6 | 93.5 | 28.7 | 34.2 | 0.065 | 103.8 | 11.9 | 69.5 | 40 | 73 | 0.898 | 99.8 | 224.7 | 189.6 | 95.2 | 517.8 | 0.66 | 454.8 | 8.6 | 103.7 |  | 68.4 | 12 | 103 | 32 | 2.8 | 54.6 | 79.9
676965.4 |  |  | 1550 | 53.1 | 74.7 | 93.5 | 28.7 | 34.2 | 0.072 | 103.7 | 11.9 | 69.6 | 40.1 | 73.1 | 0.893 | 99.8 | 224.4 | 189.5 | 95.2 | 517.6 | 0.662 | 453.7 | 8.51 | 103.7 |  | 68.4 | 12 | 103 | 32 | 2.79 | 54.5 | 80
676966.4 |  |  | 1549 | 53.1 | 74.7 | 93.4 | 28.7 | 34.2 | 0.066 | 103.8 | 11.9 | 69.6 | 40.1 | 73.1 | 0.899 | 99.8 | 224.3 | 189.3 | 95.2 | 517.2 | 0.66 | 454.3 | 8.52 | 103.7 |  | 68.6 | 12 | 103 | 32 | 2.78 | 54.5 | 80.1
676967.4 |  |  | 1544 | 52.5 | 74.7 | 93.4 | 28.7 | 34.2 | 0.082 | 103.6 | 11.9 | 69.6 | 40.1 | 73.1 | 0.896 | 99.8 | 223.7 | 188.8 | 95.2 | 516.9 | 0.658 | 454.5 | 8.24 | 103.7 |  | 68.6 | 12 | 102.9 | 31.9 | 2.78 | 54.2 | 80.1
676968.4 |  |  | 1548 | 52 | 74.8 | 93.4 | 28.7 | 34.2 | 0.074 | 103.7 | 11.9 | 69.6 | 40.1 | 73.1 | 0.902 | 99.8 | 225 | 189.7 | 95.1 | 516.6 | 0.659 | 454.2 | 8.42 | 103.7 |  | 68.7 | 12 | 103 | 31.9 | 2.77 | 54.2 | 80.2
676969.4 |  |  | 1554 | 52 | 74.9 | 93.4 | 28.6 | 34.2 | 0.069 | 103.9 | 11.9 | 69.6 | 40 | 73.1 | 0.904 | 99.8 | 225.9 | 190.4 | 95.1 | 516.2 | 0.662 | 454.5 | 8.75 | 103.7 |  | 68.8 | 12 | 103 | 31.9 | 2.76 | 54.5 | 80.2
676970.4 |  |  | 1553 | 52.5 | 74.9 | 93.3 | 28.7 | 34.2 | 0.068 | 103.9 | 11.9 | 69.6 | 40 | 73.2 | 0.904 | 99.8 | 225.9 | 190.4 | 95.1 | 515.8 | 0.664 | 454.3 | 8.71 | 103.7 |  | 68.8 | 12 | 103 | 32 | 2.76 | 54.5 | 80.2
676971.4 |  |  | 1551 | 53 | 75.1 | 93.3 | 28.6 | 34.2 | 0.066 | 104 | 11.9 | 69.6 | 40 | 73.2 | 0.902 | 99.8 | 225.3 | 190.2 | 95.1 | 515.6 | 0.662 | 453.8 | 8.69 | 103.7 |  | 69 | 12 | 103 | 31.9 | 2.76 | 54.6 | 80.2
676972.4 |  |  | 1551 | 53.3 | 75.1 | 93.3 | 28.7 | 34.2 | 0.064 | 104 | 11.9 | 69.6 | 40 | 73.2 | 0.905 | 99.8 | 225.6 | 190.4 | 95 | 515.3 | 0.662 | 454.2 | 8.74 | 103.7 |  | 69.1 | 12 | 103.1 | 32 | 2.76 | 54.7 | 80.3
676973.4 |  |  | 1546 | 53 | 75.2 | 93.3 | 28.7 | 34.2 | 0.085 | 103.7 | 11.9 | 69.6 | 40.1 | 73.2 | 0.902 | 99.8 | 224.3 | 189.9 | 94.9 | 515 | 0.661 | 453.7 | 8.4 | 103.7 |  | 69.2 | 12 | 103 | 32 | 2.75 | 54.3 | 80.3
676974.4 |  |  | 1547 | 52.5 | 75.2 | 93.2 | 28.7 | 34.2 | 0.057 | 104 | 11.9 | 69.6 | 40.1 | 73.2 | 0.905 | 99.8 | 225.3 | 190 | 94.9 | 514.7 | 0.662 | 454 | 8.55 | 103.7 |  | 69.2 | 12 | 102.9 | 32 | 2.75 | 54.4 | 80.4
676975.4 |  |  | 1551 | 52.3 | 75.2 | 93.2 | 28.6 | 34.2 | 0.086 | 103.9 | 11.9 | 69.6 | 40.1 | 73.2 | 0.904 | 99.8 | 225.5 | 190.6 | 94.8 | 514.4 | 0.664 | 454 | 8.56 | 103.7 |  | 69.3 | 12 | 103 | 32.1 | 2.75 | 54.4 | 80.4
676976.4 |  |  | 1549 | 52.2 | 75.3 | 93.2 | 28.7 | 34.2 | 0.07 | 104 | 11.9 | 69.6 | 40.1 | 73.3 | 0.909 | 99.8 | 225.7 | 190.5 | 94.8 | 514.2 | 0.662 | 454.3 | 8.53 | 103.7 |  | 69.4 | 12 | 103 | 32.1 | 2.75 | 54.4 | 80.4
676977.4 |  |  | 1549 | 52.3 | 75.4 | 93.1 | 28.7 | 34.2 | 0.076 | 103.9 | 11.9 | 69.6 | 40.1 | 73.3 | 0.907 | 99.8 | 225.5 | 190.5 | 94.8 | 513.8 | 0.661 | 453.2 | 8.42 | 103.7 |  | 69.6 | 12 | 102.9 | 32 | 2.75 | 54.2 | 80.4
676978.4 |  |  | 1549 | 52.1 | 75.5 | 93.1 | 28.7 | 34.2 | 0.07 | 104 | 11.9 | 69.6 | 40.1 | 73.3 | 0.908 | 99.8 | 225.7 | 190.6 | 94.8 | 513.5 | 0.661 | 453.4 | 8.54 | 103.7 |  | 69.7 | 12 | 102.9 | 32 | 2.75 | 54.2 | 80.5
676979.4 |  |  | 1548 | 52 | 75.6 | 93.1 | 28.7 | 34.2 | 0.086 | 103.8 | 11.9 | 69.6 | 40 | 73.3 | 0.908 | 99.8 | 225.5 | 190.7 | 94.8 | 513.3 | 0.662 | 454 | 8.32 | 103.7 |  | 69.8 | 12 | 103 | 31.9 | 2.74 | 54.1 | 80.6
676980.4 |  |  | 1547 | 51.6 | 75.6 | 93.1 | 28.6 | 34.2 | 0.082 | 103.8 | 11.9 | 69.6 | 40 | 73.4 | 0.91 | 99.8 | 225.4 | 190.7 | 94.7 | 513 | 0.659 | 454.7 | 8.25 | 103.7 |  | 69.8 | 12 | 102.9 | 32.1 | 2.74 | 53.9 | 80.6
676981.4 |  |  | 1550 | 51.4 | 75.7 | 93 | 28.7 | 34.2 | 0.079 | 103.8 | 11.9 | 69.6 | 40 | 73.4 | 0.91 | 99.8 | 225.9 | 191 | 94.7 | 512.7 | 0.657 | 454.4 | 8.25 | 103.7 |  | 69.9 | 12 | 102.8 | 32.1 | 2.73 | 53.9 | 80.6
676982.4 |  |  | 1554 | 51.4 | 75.8 | 92.9 | 28.7 | 34.2 | 0.054 | 104 | 11.9 | 69.6 | 40 | 73.4 | 0.914 | 99.8 | 226.9 | 191.5 | 94.7 | 512.5 | 0.653 | 454.6 | 8.57 | 103.6 |  | 70.1 | 12 | 102.9 | 32.1 | 2.73 | 54.2 | 80.7
676983.4 |  |  | 1553 | 51.9 | 75.9 | 93 | 28.6 | 34.2 | 0.063 | 103.9 | 11.9 | 69.6 | 40 | 73.4 | 0.913 | 99.8 | 226.5 | 191.5 | 94.7 | 512.2 | 0.648 | 453 | 8.46 | 103.7 |  | 70.2 | 12 | 103 | 32.1 | 2.73 | 54.3 | 80.7
676984.4 |  |  | 1552 | 52.4 | 75.9 | 92.9 | 28.7 | 34.2 | 0.078 | 103.9 | 11.9 | 69.6 | 40.1 | 73.4 | 0.914 | 99.8 | 226.6 | 191.7 | 94.7 | 511.9 | 0.649 | 454.4 | 8.53 | 103.7 |  | 70.3 | 12 | 103 | 32.1 | 2.72 | 54.3 | 80.7
676985.4 |  |  | 1549 | 52.4 | 76.1 | 92.9 | 28.7 | 34.2 | 0.081 | 103.9 | 11.9 | 69.6 | 40.1 | 73.4 | 0.915 | 99.8 | 226.2 | 191.4 | 94.7 | 511.6 | 0.652 | 454 | 8.42 | 103.7 |  | 70.4 | 12 | 103 | 32.1 | 2.72 | 54.3 | 80.7
676986.4 |  |  | 1544 | 51.9 | 76.1 | 92.9 | 28.6 | 34.2 | 0.079 | 103.8 | 11.9 | 69.6 | 40 | 73.4 | 0.915 | 99.8 | 225.4 | 190.7 | 94.6 | 511.3 | 0.65 | 454.3 | 8.19 | 103.6 |  | 70.5 | 12 | 102.9 | 32.1 | 2.72 | 54 | 80.8
676987.4 |  |  | 1550 | 51.4 | 76.2 | 92.9 | 28.6 | 34.3 | 0.078 | 103.9 | 11.9 | 69.6 | 40 | 73.4 | 0.918 | 99.8 | 226.7 | 191.5 | 94.6 | 511.1 | 0.654 | 454.3 | 8.29 | 103.6 |  | 70.6 | 12 | 103 | 32.1 | 2.71 | 54.1 | 80.8
676988.4 |  |  | 1549 | 51 | 76.3 | 92.9 | 28.6 | 34.2 | 0.075 | 103.9 | 11.9 | 69.6 | 39.9 | 73.4 | 0.918 | 99.8 | 226.4 | 191.5 | 94.6 | 511 | 0.653 | 453.5 | 8.31 | 103.6 |  | 70.7 | 12 | 102.9 | 32 | 2.71 | 54 | 80.8
676989.4 |  |  | 1553 | 51.3 | 76.4 | 92.9 | 28.6 | 34.3 | 0.066 | 104 | 11.9 | 69.6 | 39.9 | 73.4 | 0.926 | 99.8 | 227.4 | 192.2 | 94.5 | 510.8 | 0.654 | 453.3 | 8.53 | 103.7 |  | 70.7 | 12 | 103 | 32.1 | 2.71 | 54.3 | 80.9
676990.4 |  |  | 1552 | 51.6 | 76.4 | 92.8 | 28.6 | 34.2 | 0.076 | 103.9 | 11.9 | 69.6 | 40 | 73.5 | 0.922 | 99.8 | 227.1 | 192.1 | 94.5 | 510.6 | 0.656 | 453.6 | 8.39 | 103.7 |  | 70.8 | 12 | 103 | 32.1 | 2.7 | 54.2 | 80.9
676991.4 |  |  | 1552 | 52 | 76.7 | 92.8 | 28.6 | 34.3 | 0.078 | 103.9 | 11.9 | 69.6 | 40.1 | 73.5 | 0.924 | 99.8 | 227.3 | 192.3 | 94.6 | 510.2 | 0.659 | 453.6 | 8.4 | 103.7 |  | 70.9 | 12 | 103 | 32.1 | 2.7 | 54.3 | 80.9
676992.4 |  |  | 1545 | 51.6 | 76.7 | 92.7 | 28.6 | 34.2 | 0.089 | 103.7 | 11.9 | 69.6 | 40.1 | 73.6 | 0.924 | 99.8 | 226.2 | 191.5 | 94.6 | 510.2 | 0.657 | 454.4 | 8.09 | 103.7 |  | 71.1 | 12 | 102.9 | 32.1 | 2.69 | 53.9 | 81
676993.4 |  |  | 1548 | 51.1 | 76.7 | 92.8 | 28.6 | 34.3 | 0.07 | 104 | 11.9 | 69.6 | 40 | 73.7 | 0.926 | 99.8 | 227.1 | 192.1 | 94.4 | 509.8 | 0.652 | 454.2 | 8.27 | 103.7 |  | 71.1 | 12 | 102.9 | 32.1 | 2.69 | 54 | 81
676994.4 |  |  | 1552 | 51 | 76.8 | 92.7 | 28.6 | 34.2 | 0.073 | 103.9 | 11.9 | 69.6 | 40 | 73.7 | 0.927 | 99.8 | 227.3 | 192.4 | 94.4 | 509.7 | 0.647 | 454.1 | 8.28 | 103.7 |  | 71.2 | 12 | 102.8 | 32.1 | 2.68 | 53.9 | 81.1
676995.4 |  |  | 1552 | 51.2 | 76.9 | 92.7 | 28.6 | 34.2 | 0.058 | 104 | 11.9 | 69.6 | 39.9 | 73.6 | 0.931 | 99.8 | 227.8 | 192.5 | 94.3 | 509.4 | 0.641 | 453.1 | 8.42 | 103.7 |  | 71.2 | 12 | 103 | 32.1 | 2.67 | 54.1 | 81.1
676996.4 |  |  | 1552 | 51.7 | 76.9 | 92.6 | 28.6 | 34.2 | 0.074 | 103.9 | 11.9 | 69.6 | 40 | 73.6 | 0.93 | 99.8 | 227.5 | 192.6 | 94.4 | 509.2 | 0.639 | 454 | 8.38 | 103.7 |  | 71.3 | 12 | 103 | 32.1 | 2.67 | 54.1 | 81.2
676997.5 |  |  | 1548 | 51.7 | 77 | 92.6 | 28.6 | 34.3 | 0.083 | 103.8 | 11.9 | 69.6 | 40.1 | 73.7 | 0.93 | 99.8 | 226.9 | 192.1 | 94.4 | 509.1 | 0.637 | 453.8 | 8.26 | 103.7 |  | 71.4 | 12 | 102.9 | 32.1 | 2.67 | 53.9 | 81.2
676998.5 |  |  | 1547 | 51.4 | 77.1 | 92.6 | 28.6 | 34.3 | 0.089 | 103.8 | 11.9 | 69.6 | 40.1 | 73.7 | 0.929 | 99.8 | 227 | 192.1 | 94.4 | 508.8 | 0.636 | 454.3 | 8.19 | 103.7 |  | 71.4 | 12 | 102.9 | 32.1 | 2.66 | 53.7 | 81.2
676999.5 |  |  | 1546 | 50.6 | 77.2 | 92.6 | 28.6 | 34.3 | 0.071 | 103.9 | 11.9 | 69.6 | 40.1 | 73.8 | 0.933 | 99.8 | 227.2 | 192.1 | 94.4 | 508.7 | 0.633 | 454 | 8.23 | 103.7 |  | 71.6 | 12 | 102.8 | 32.1 | 2.66 | 53.6 | 81.2
677000.5 |  |  | 1548 | 50.3 | 77.2 | 92.6 | 28.6 | 34.3 | 0.07 | 103.8 | 11.9 | 69.6 | 40.8 | 73.7 | 0.933 | 99.8 | 227.5 | 192.4 | 94.3 | 508.5 | 0.63 | 453.9 | 8.15 | 103.6 |  | 71.6 | 12 | 102.8 | 32.1 | 2.65 | 53.6 | 81.3
677001.5 |  |  | 1553 | 50.3 | 77.2 | 92.5 | 28.6 | 34.3 | 0.063 | 104 | 11.9 | 69.6 | 41.7 | 73.7 | 0.934 | 99.8 | 228 | 193 | 94.2 | 508.2 | 0.633 | 453 | 8.36 | 103.6 |  | 71.7 | 12 | 102.9 | 32.1 | 2.65 | 53.8 | 81.3
677002.5 |  |  | 1553 | 50.8 | 77.3 | 92.5 | 28.6 | 34.3 | 0.061 | 104 | 11.9 | 69.6 | 42.1 | 73.8 | 0.934 | 99.8 | 228.1 | 193.2 | 94.3 | 508.2 | 0.633 | 454.2 | 8.35 | 103.6 |  | 71.8 | 12 | 102.9 | 32.1 | 2.64 | 53.9 | 81.4
677003.5 |  |  | 1550 | 51.1 | 77.3 | 92.5 | 28.6 | 34.3 | 0.061 | 103.9 | 11.9 | 69.6 | 42.2 | 73.7 | 0.934 | 99.8 | 227.5 | 192.8 | 94.2 | 507.9 | 0.627 | 454.5 | 8.26 | 103.6 |  | 71.9 | 12 | 102.9 | 32.1 | 2.64 | 53.8 | 81.3
677004.5 |  |  | 1548 | 51 | 77.3 | 92.4 | 28.6 | 34.3 | 0.085 | 103.6 | 11.9 | 69.6 | 42.4 | 73.7 | 0.933 | 99.8 | 227 | 192.4 | 94.2 | 507.9 | 0.626 | 454.6 | 8.05 | 103.6 |  | 71.9 | 12 | 102.8 | 32.1 | 2.63 | 53.5 | 81.4
677005.5 |  |  | 1545 | 50.4 | 77.4 | 92.4 | 28.6 | 34.3 | 0.064 | 103.9 | 11.9 | 69.6 | 42.5 | 73.8 | 0.936 | 99.8 | 227.2 | 192.4 | 94.1 | 507.6 | 0.626 | 453.8 | 8.09 | 103.6 |  | 72 | 12 | 102.7 | 32.1 | 2.63 | 53.4 | 81.4
677006.5 |  |  | 1551 | 50.1 | 77.5 | 92.4 | 28.6 | 34.3 | 0.051 | 103.9 | 11.9 | 69.6 | 42.5 | 73.8 | 0.937 | 99.8 | 228.1 | 193.2 | 94.1 | 507.3 | 0.625 | 454.2 | 8.26 | 103.6 |  | 72.1 | 11.9 | 102.8 | 32.1 | 2.62 | 53.5 | 81.4
677007.5 |  |  | 1552 | 50.1 | 77.6 | 92.3 | 28.5 | 34.3 | 0.049 | 104 | 11.9 | 69.6 | 42.5 | 73.8 | 0.939 | 99.8 | 228.6 | 193.4 | 94.1 | 507.2 | 0.622 | 453.2 | 8.36 | 103.6 |  | 72.2 | 11.9 | 102.9 | 32.1 | 2.61 | 53.7 | 81.5
677008.5 |  |  | 1552 | 50.6 | 77.6 | 92.3 | 28.5 | 34.3 | 0.051 | 104 | 11.9 | 69.6 | 42.4 | 73.8 | 0.941 | 99.8 | 228.5 | 193.4 | 94.2 | 506.9 | 0.623 | 454.3 | 8.33 | 103.6 |  | 72.2 | 11.9 | 102.8 | 32.1 | 2.61 | 53.7 | 81.6
677009.5 |  |  | 1551 | 50.8 | 77.7 | 92.3 | 28.5 | 34.3 | 0.048 | 103.9 | 11.9 | 69.6 | 42.4 | 73.9 | 0.939 | 99.8 | 228.1 | 193.2 | 94.1 | 506.8 | 0.622 | 454.4 | 8.26 | 103.6 |  | 72.3 | 11.9 | 102.8 | 32.1 | 2.6 | 53.7 | 81.5
677011.4 |  |  | 1546 | 50.3 | 77.8 | 92.3 | 28.5 | 34.3 | 0.051 | 103.9 | 11.9 | 69.6 | 42.4 | 73.9 | 0.942 | 99.8 | 227.7 | 192.7 | 94.2 | 506.6 | 0.621 | 454.3 | 8.12 | 103.6 |  | 72.4 | 11.8 | 102.7 | 32.1 | 2.59 | 53.5 | 81.6
677012.4 |  |  | 1549 | 50.1 | 77.8 | 92.3 | 28.6 | 34.3 | 0.057 | 103.9 | 12 | 69.6 | 42.3 | 73.9 | 0.945 | 99.8 | 228.1 | 193.2 | 94.1 | 506.4 | 0.622 | 453.6 | 8.15 | 103.6 |  | 72.6 | 11.8 | 102.7 | 32.2 | 2.58 | 53.5 | 81.7
677013.4 |  |  | 1550 | 49.9 | 77.9 | 92.3 | 28.6 | 34.3 | 0.054 | 103.9 | 12 | 69.6 | 41.8 | 73.9 | 0.942 | 99.8 | 228.4 | 193.5 | 94.1 | 506.2 | 0.622 | 453.9 | 8.19 | 103.6 |  | 72.7 | 11.7 | 102.7 | 32.1 | 2.58 | 53.5 | 81.7
677014.4 |  |  | 1553 | 50.3 | 78.1 | 92.3 | 28.5 | 34.3 | 0.052 | 104 | 12 | 69.5 | 41.2 | 73.9 | 0.949 | 99.8 | 229.1 | 193.9 | 94.1 | 506 | 0.624 | 453.3 | 8.38 | 103.6 |  | 72.7 | 11.7 | 102.8 | 32.1 | 2.57 | 53.7 | 81.7
677015.4 |  |  | 1551 | 50.5 | 78.1 | 92.3 | 28.6 | 34.3 | 0.047 | 104 | 11.9 | 69.5 | 40.7 | 74.1 | 0.946 | 99.8 | 228.2 | 193.4 | 94 | 505.9 | 0.624 | 454 | 8.2 | 103.5 |  | 72.8 | 11.6 | 102.7 | 32.1 | 2.57 | 53.7 | 81.8
677016.4 |  |  | 1550 | 50.6 | 78.2 | 92.3 | 28.6 | 34.3 | 0.047 | 103.9 | 11.9 | 69.5 | 40.5 | 74.1 | 0.948 | 99.8 | 227.8 | 193.3 | 94 | 505.7 | 0.626 | 454.9 | 8.12 | 103.6 |  | 72.8 | 11.6 | 102.8 | 32.1 | 2.57 | 53.6 | 81.8
677017.4 |  |  | 1545 | 50.3 | 78.3 | 92.2 | 28.5 | 34.3 | 0.069 | 103.7 | 11.9 | 69.5 | 40.5 | 73.9 | 0.949 | 99.8 | 227.4 | 192.9 | 93.9 | 505.6 | 0.625 | 454.7 | 7.92 | 103.6 |  | 72.9 | 11.6 | 102.7 | 32.1 | 2.56 | 53.3 | 81.8
677018.4 |  |  | 1547 | 49.8 | 78.4 | 92.3 | 28.6 | 34.3 | 0.052 | 103.9 | 12 | 69.5 | 40.4 | 74 | 0.948 | 99.8 | 228.1 | 193.1 | 93.9 | 505.3 | 0.626 | 453.4 | 8.03 | 103.5 |  | 73 | 11.6 | 102.7 | 32.2 | 2.56 | 53.3 | 81.9
677019.4 |  |  | 1551 | 49.5 | 78.5 | 92.1 | 28.5 | 34.3 | 0.046 | 104 | 11.9 | 69.5 | 40.4 | 74.1 | 0.952 | 99.8 | 228.7 | 193.8 | 94 | 505.2 | 0.625 | 454.6 | 8.12 | 103.6 |  | 73 | 11.6 | 102.7 | 32.1 | 2.55 | 53.4 | 81.9
677020.4 |  |  | 1553 | 49.7 | 78.5 | 92 | 28.5 | 34.3 | 0.05 | 103.9 | 12 | 69.5 | 40.4 | 74.1 | 0.953 | 99.8 | 229.4 | 194.3 | 93.9 | 505 | 0.625 | 453.3 | 8.23 | 103.5 |  | 73.1 | 11.6 | 102.7 | 32.1 | 2.55 | 53.5 | 81.8
677021.4 |  |  | 1553 | 50.3 | 78.6 | 92 | 28.4 | 34.3 | 0.057 | 103.8 | 12 | 69.5 | 40.4 | 74 | 0.951 | 99.8 | 229.1 | 194.3 | 93.9 | 504.8 | 0.629 | 454.6 | 8.16 | 103.5 |  | 73.2 | 11.6 | 102.8 | 32.1 | 2.55 | 53.5 | 81.9
677022.4 |  |  | 1550 | 50.5 | 78.7 | 92 | 28.5 | 34.3 | 0.04 | 104 | 12 | 69.5 | 40.4 | 74.1 | 0.953 | 99.8 | 229.2 | 194.1 | 93.9 | 504.7 | 0.628 | 454.3 | 8.22 | 103.5 |  | 73.3 | 11.6 | 102.7 | 32.1 | 2.54 | 53.7 | 82
677023.4 |  |  | 1548 | 50.5 | 78.7 | 91.9 | 28.4 | 34.3 | 0.076 | 103.7 | 12 | 69.6 | 40.3 | 74.1 | 0.953 | 99.8 | 228.6 | 194 | 93.9 | 504.4 | 0.63 | 454.2 | 7.9 | 103.5 |  | 73.3 | 11.6 | 102.7 | 32.1 | 2.54 | 53.4 | 81.9
677024.4 |  |  | 1546 | 49.9 | 78.8 | 91.9 | 28.5 | 34.3 | 0.058 | 103.8 | 12 | 69.6 | 40.4 | 74.1 | 0.956 | 99.8 | 228.9 | 194 | 93.8 | 504.3 | 0.627 | 453.4 | 7.89 | 103.6 |  | 73.4 | 11.6 | 102.7 | 32.1 | 2.54 | 53.3 | 82.1
677025.4 |  |  | 1549 | 49.5 | 78.9 | 91.9 | 28.5 | 34.3 | 0.037 | 104 | 12 | 69.6 | 40.4 | 74.2 | 0.958 | 99.8 | 229.7 | 194.4 | 93.8 | 504.2 | 0.624 | 453.8 | 8.05 | 103.5 |  | 73.4 | 11.6 | 102.7 | 32.1 | 2.54 | 53.5 | 82
677026.4 |  |  | 1552 | 49.5 | 78.9 | 91.9 | 28.5 | 34.3 | 0.046 | 104 | 12 | 69.6 | 40.4 | 74.1 | 0.96 | 99.8 | 230.2 | 194.9 | 93.8 | 504 | 0.624 | 453.5 | 8.11 | 103.5 |  | 73.6 | 11.6 | 102.8 | 32.1 | 2.53 | 53.6 | 82.1
677027.4 |  |  | 1554 | 49.9 | 79 | 91.9 | 28.5 | 34.3 | 0.045 | 104 | 12 | 69.6 | 40.5 | 74.2 | 0.96 | 99.8 | 230.5 | 195.2 | 93.8 | 503.9 | 0.626 | 453.8 | 8.22 | 103.5 |  | 73.7 | 11.7 | 102.8 | 32.2 | 2.53 | 53.7 | 82.1
677028.4 |  |  | 1550 | 50.3 | 79.1 | 91.9 | 28.5 | 34.3 | 0.045 | 103.9 | 12 | 69.6 | 40.8 | 74.2 | 0.96 | 99.8 | 229.6 | 194.7 | 93.7 | 503.8 | 0.624 | 454.1 | 8.07 | 103.6 |  | 73.7 | 11.7 | 102.8 | 32.2 | 2.53 | 53.6 | 82.1
677029.4 |  |  | 1551 | 50.4 | 79.1 | 91.9 | 28.4 | 34.3 | 0.054 | 103.8 | 12 | 69.6 | 41.4 | 74.3 | 0.96 | 99.8 | 229.7 | 194.7 | 93.7 | 503.7 | 0.624 | 454 | 8.09 | 103.5 |  | 73.7 | 11.7 | 102.7 | 32.2 | 2.53 | 53.6 | 82.2
677030.4 |  |  | 1545 | 50 | 79.1 | 91.8 | 28.5 | 34.4 | 0.046 | 103.8 | 12 | 69.6 | 41.6 | 74.3 | 0.961 | 99.8 | 228.9 | 194 | 93.8 | 503.5 | 0.62 | 453.8 | 7.85 | 103.5 |  | 73.8 | 11.7 | 102.7 | 32.1 | 2.53 | 53.5 | 82.2
677031.4 |  |  | 1549 | 49.6 | 79.2 | 91.8 | 28.5 | 34.4 | 0.04 | 104 | 12 | 69.6 | 41.4 | 74.3 | 0.963 | 99.8 | 230.6 | 195.1 | 93.7 | 503.4 | 0.621 | 453.8 | 8.05 | 103.5 |  | 74 | 11.7 | 102.7 | 32.1 | 2.53 | 53.6 | 82.3
677032.4 |  |  | 1554 | 49.6 | 79.3 | 91.8 | 28.5 | 34.4 | 0.055 | 103.8 | 11.9 | 69.6 | 41.2 | 74.3 | 0.963 | 99.8 | 231.2 | 196 | 93.7 | 503.2 | 0.619 | 453.4 | 8.09 | 103.5 |  | 74.1 | 11.7 | 102.8 | 32.1 | 2.53 | 53.6 | 82.3
677033.4 |  |  | 1550 | 49.8 | 79.3 | 91.8 | 28.5 | 34.4 | 0.052 | 103.9 | 11.9 | 69.6 | 41 | 74.3 | 0.964 | 99.8 | 231.8 | 196.5 | 93.7 | 503.1 | 0.619 | 454 | 8.12 | 103.5 |  | 74.2 | 11.8 | 102.8 | 32.2 | 2.52 | 53.6 | 82.3
677034.4 |  |  | 1552 | 50.2 | 79.4 | 91.7 | 28.5 | 34.4 | 0.041 | 104.1 | 12 | 69.6 | 40.9 | 74.4 | 0.965 | 99.8 | 232.4 | 197.1 | 93.6 | 502.9 | 0.62 | 454.7 | 8.27 | 103.5 |  | 74.2 | 11.8 | 102.8 | 32.2 | 2.52 | 53.8 | 82.3
677035.4 |  |  | 1549 | 50.2 | 79.5 | 91.6 | 28.5 | 34.4 | 0.056 | 103.9 | 11.9 | 69.6 | 40.8 | 74.3 | 0.964 | 99.8 | 232.3 | 197.3 | 93.6 | 502.9 | 0.618 | 454.5 | 8.15 | 103.5 |  | 74.3 | 11.8 | 102.8 | 32.2 | 2.52 | 53.7 | 82.2
677036.4 |  |  | 1549 | 50.2 | 79.6 | 91.6 | 28.4 | 34.4 | 0.042 | 104 | 12 | 69.6 | 40.6 | 74.4 | 0.966 | 99.8 | 232.5 | 197.5 | 93.5 | 502.8 | 0.617 | 454.4 | 8.18 | 103.5 |  | 74.3 | 11.8 | 102.8 | 32.1 | 2.52 | 53.8 | 82
677037.4 |  |  | 1552 | 50.3 | 79.7 | 91.6 | 28.5 | 34.4 | 0.04 | 104.1 | 11.9 | 69.6 | 40.5 | 74.4 | 0.967 | 99.8 | 233.7 | 198.2 | 93.6 | 502.7 | 0.616 | 453.3 | 8.31 | 103.5 |  | 74.4 | 11.8 | 102.9 | 32.2 | 2.51 | 54 | 81.7
677038.4 |  |  | 1551 | 50.4 | 79.7 | 91.5 | 28.5 | 34.4 | 0.041 | 104 | 11.9 | 69.6 | 40.4 | 74.4 | 0.967 | 99.8 | 233.5 | 198.4 | 93.5 | 502.5 | 0.614 | 453.8 | 8.23 | 103.5 |  | 74.5 | 11.8 | 102.8 | 32.1 | 2.51 | 54 | 81.2
677039.4 |  |  | 1551 | 50.7 | 79.8 | 91.5 | 28.5 | 34.4 | 0.035 | 104.1 | 11.9 | 69.6 | 40.4 | 74.4 | 0.969 | 99.8 | 234.1 | 198.6 | 93.5 | 502.4 | 0.615 | 454 | 8.35 | 103.5 |  | 74.6 | 11.8 | 102.8 | 32.1 | 2.51 | 54.2 | 80.6
677040.4 |  |  | 1549 | 50.8 | 79.8 | 91.4 | 28.5 | 34.4 | 0.048 | 104 | 11.9 | 69.6 | 40.4 | 74.5 | 0.969 | 99.8 | 232.4 | 198.1 | 93.4 | 502.2 | 0.615 | 454.5 | 8.19 | 103.5 |  | 74.6 | 11.9 | 102.9 | 32.2 | 2.5 | 54.1 | 79.7
677041.4 |  |  | 1546 | 50.5 | 79.9 | 91.3 | 28.5 | 34.4 | 0.055 | 103.9 | 11.9 | 69.6 | 40.3 | 74.4 | 0.969 | 99.8 | 232.3 | 197.5 | 93.4 | 502.1 | 0.614 | 454.4 | 8.1 | 103.5 |  | 74.7 | 11.9 | 102.8 | 32.2 | 2.5 | 53.9 | 78.7
677042.4 |  |  | 1545 | 50 | 80 | 91.2 | 28.4 | 34.4 | 0.056 | 103.9 | 12 | 69.6 | 40.3 | 74.4 | 0.97 | 99.8 | 232.1 | 197.6 | 93.3 | 502 | 0.616 | 453.9 | 7.95 | 103.5 |  | 74.7 | 11.8 | 102.7 | 32.2 | 2.49 | 53.7 | 77.7
677043.4 |  |  | 1546 | 49.3 | 80.1 | 91.2 | 28.5 | 34.4 | 0.046 | 104 | 11.9 | 69.6 | 40.3 | 74.3 | 0.974 | 99.8 | 232.9 | 197.9 | 93.2 | 501.9 | 0.613 | 454 | 8 | 103.5 |  | 74.8 | 11.8 | 102.7 | 32.2 | 2.49 | 53.7 | 76.7
677044.4 |  |  | 1551 | 49.3 | 80.1 | 91.2 | 28.4 | 34.4 | 0.049 | 104 | 11.9 | 69.6 | 40.3 | 74.4 | 0.975 | 99.8 | 233.7 | 198.6 | 93.2 | 501.8 | 0.616 | 453.1 | 8.11 | 103.5 |  | 74.8 | 11.8 | 102.7 | 32.2 | 2.49 | 53.7 | 75.6
677045.4 |  |  | 1552 | 49.5 | 80.2 | 91.1 | 28.4 | 34.4 | 0.035 | 104.1 | 11.9 | 69.6 | 40.2 | 74.3 | 0.977 | 99.8 | 234.1 | 199.1 | 93.2 | 501.7 | 0.615 | 454.2 | 8.19 | 103.5 |  | 74.8 | 11.8 | 102.8 | 32.2 | 2.48 | 53.9 | 74.5
677046.4 |  |  | 1551 | 49.9 | 80.2 | 91 | 28.5 | 34.4 | 0.051 | 103.9 | 11.9 | 69.6 | 40.2 | 74.1 | 0.975 | 99.8 | 233.7 | 198.9 | 93.1 | 501.7 | 0.618 | 454.3 | 8.1 | 103.5 |  | 74.8 | 11.8 | 102.8 | 32.2 | 2.48 | 53.8 | 73.6
677047.4 |  |  | 1550 | 49.9 | 80.3 | 90.9 | 28.5 | 34.4 | 0.048 | 104 | 11.9 | 69.6 | 40.3 | 74 | 0.974 | 99.8 | 233.6 | 198.9 | 93.1 | 501.6 | 0.616 | 453.9 | 8.08 | 103.5 |  | 74.8 | 11.9 | 102.8 | 32.2 | 2.48 | 53.8 | 72.5
677048.4 |  |  | 1549 | 49.8 | 80.3 | 90.8 | 28.5 | 34.4 | 0.047 | 104 | 11.9 | 69.6 | 40.3 | 73.9 | 0.976 | 99.8 | 234.2 | 199.2 | 93.1 | 501.4 | 0.618 | 453.7 | 8.1 | 103.4 |  | 74.8 | 11.8 | 102.7 | 32.2 | 2.48 | 53.8 | 71.6
677049.4 |  |  | 1550 | 49.6 | 80.4 | 90.8 | 28.6 | 34.4 | 0.053 | 103.9 | 11.9 | 69.6 | 40.4 | 73.7 | 0.978 | 99.8 | 234.5 | 199.6 | 92.9 | 501.4 | 0.618 | 453.8 | 8.05 | 103.5 |  | 74.7 | 11.8 | 102.7 | 32.2 | 2.48 | 53.7 | 70.8
677050.4 |  |  | 1551 | 49.6 | 80.4 | 90.7 | 28.5 | 34.4 | 0.04 | 104 | 11.9 | 69.6 | 40.4 | 73.6 | 0.98 | 99.8 | 234.8 | 200 | 92.9 | 501.2 | 0.622 | 453.1 | 8.16 | 103.4 |  | 74.6 | 11.8 | 102.7 | 32.2 | 2.48 | 53.9 | 70.2
677051.4 |  |  | 1555 | 50 | 80.4 | 90.6 | 28.4 | 34.4 | 0.044 | 104.1 | 12 | 69.6 | 40.4 | 73.4 | 0.979 | 99.8 | 235.9 | 200.6 | 92.9 | 501.2 | 0.628 | 453.6 | 8.33 | 103.5 |  | 74.5 | 11.8 | 102.9 | 32.2 | 2.47 | 54.1 | 69.5
677052.4 |  |  | 1553 | 50.5 | 80.4 | 90.5 | 28.6 | 34.4 | 0.057 | 104 | 11.9 | 69.6 | 40.4 | 73.2 | 0.978 | 99.8 | 235.3 | 200.5 | 92.8 | 501.1 | 0.633 | 454.4 | 8.36 | 103.4 |  | 74.3 | 11.8 | 102.9 | 32.2 | 2.47 | 54.2 | 69.1
677053.4 |  |  | 1547 | 50.6 | 80.4 | 90.4 | 28.4 | 34.4 | 0.04 | 104 | 12 | 69.6 | 40.4 | 73.1 | 0.978 | 99.8 | 233.9 | 199.5 | 92.8 | 500.9 | 0.634 | 454.7 | 8.1 | 103.4 |  | 74.2 | 11.8 | 102.7 | 32.2 | 2.48 | 54.1 | 68.6
677054.4 |  |  | 1547 | 50.2 | 80.4 | 90.2 | 28.4 | 34.4 | 0.06 | 103.8 | 11.9 | 69.6 | 40.4 | 72.8 | 0.977 | 99.8 | 234.1 | 199.5 | 92.7 | 500.9 | 0.634 | 454.7 | 7.92 | 103.4 |  | 74 | 11.9 | 102.8 | 32.2 | 2.48 | 53.9 | 68.3
677055.4 |  |  | 1548 | 49.7 | 80.3 | 90.2 | 28.5 | 34.4 | 0.046 | 104 | 11.9 | 69.6 | 40.3 | 72.7 | 0.979 | 99.8 | 235.2 | 200 | 92.6 | 500.8 | 0.631 | 453.3 | 8.09 | 103.5 |  | 73.8 | 11.9 | 102.7 | 32.2 | 2.47 | 54.1 | 68.1
677056.4 |  |  | 1549 | 49.6 | 80.3 | 90.2 | 28.5 | 34.4 | 0.051 | 103.9 | 11.9 | 69.6 | 40.3 | 72.4 | 0.98 | 99.8 | 235 | 200.3 | 92.6 | 500.7 | 0.629 | 453.3 | 7.95 | 103.4 |  | 73.6 | 11.9 | 102.7 | 32.2 | 2.47 | 53.9 | 67.9
677057.4 |  |  | 1550 | 49.5 | 80.2 | 90.1 | 28.5 | 34.4 | 0.04 | 104.1 | 12 | 69.6 | 40.3 | 72.3 | 0.982 | 99.8 | 235.4 | 200.4 | 92.6 | 500.6 | 0.624 | 454.5 | 8.08 | 103.5 |  | 73.4 | 11.9 | 102.8 | 32.2 | 2.47 | 54.1 | 67.7
677058.4 |  |  | 1553 | 49.9 | 80.1 | 90 | 28.5 | 34.4 | 0.042 | 104 | 12 | 69.6 | 40.8 | 72.1 | 0.981 | 99.8 | 235.7 | 200.6 | 92.6 | 500.5 | 0.629 | 454.3 | 8.15 | 103.4 |  | 73.2 | 11.9 | 102.8 | 32.2 | 2.47 | 54.1 | 67.5
677059.4 |  |  | 1551 | 50.1 | 79.9 | 89.9 | 28.5 | 34.4 | 0.048 | 104 | 11.9 | 69.6 | 41.1 | 71.9 | 0.979 | 99.8 | 234.9 | 200.2 | 92.5 | 500.4 | 0.631 | 454.6 | 8.11 | 103.5 |  | 73.1 | 11.9 | 102.8 | 32.2 | 2.47 | 54.1 | 67.4
677060.4 |  |  | 1550 | 50.3 | 79.9 | 89.9 | 28.5 | 34.4 | 0.053 | 104 | 12 | 69.6 | 41.3 | 71.7 | 0.977 | 99.8 | 234.7 | 199.8 | 92.5 | 500.3 | 0.629 | 454.3 | 8.11 | 103.5 |  | 72.9 | 12 | 102.8 | 32.2 | 2.47 | 54.1 | 67.3
677061.4 |  |  | 1548 | 50.1 | 79.8 | 89.9 | 28.4 | 34.4 | 0.041 | 104 | 11.9 | 69.6 | 41.4 | 71.6 | 0.977 | 99.8 | 234.7 | 199.6 | 92.4 | 500.2 | 0.628 | 453.4 | 8.02 | 103.5 |  | 72.8 | 12 | 102.7 | 32.2 | 2.47 | 54 | 67.2
677062.4 |  |  | 1550 | 50 | 79.7 | 89.8 | 28.5 | 34.4 | 0.048 | 103.9 | 11.9 | 69.6 | 40.9 | 71.4 | 0.977 | 99.8 | 235.1 | 200 | 92.4 | 500.1 | 0.627 | 453.4 | 8.03 | 103.4 |  | 72.6 | 12 | 102.7 | 32.2 | 2.47 | 54 | 66.9
677063.4 |  |  | 1550 | 49.8 | 79.6 | 89.7 | 28.5 | 34.4 | 0.041 | 104 | 11.9 | 69.6 | 40.4 | 71.2 | 0.976 | 99.8 | 235.1 | 200.1 | 92.4 | 500.1 | 0.627 | 453.6 | 8.04 | 103.4 |  | 72.4 | 12 | 102.7 | 32.2 | 2.47 | 54 | 66.8
677064.4 |  |  | 1554 | 50.1 | 79.6 | 89.6 | 28.5 | 34.4 | 0.036 | 104.1 | 11.9 | 69.6 | 40 | 71 | 0.976 | 99.8 | 236.7 | 201.2 | 92.3 | 499.9 | 0.629 | 453.9 | 8.3 | 103.5 |  | 72.3 | 12.1 | 102.8 | 32.2 | 2.47 | 54.2 | 66.7
677065.4 |  |  | 1551 | 50.3 | 79.4 | 89.5 | 28.4 | 34.4 | 0.047 | 104 | 11.9 | 69.6 | 39.7 | 70.9 | 0.972 | 99.8 | 235.7 | 200.8 | 92.3 | 499.8 | 0.63 | 453.6 | 8.1 | 103.4 |  | 72.2 | 12.1 | 102.8 | 32.2 | 2.47 | 54.1 | 66.5
677066.4 |  |  | 1552 | 50.7 | 79.3 | 89.5 | 28.4 | 34.4 | 0.051 | 104 | 11.9 | 69.6 | 39.6 | 70.7 | 0.969 | 99.8 | 236.1 | 201.1 | 92.3 | 499.7 | 0.635 | 454 | 8.2 | 103.5 |  | 72.1 | 12.1 | 102.8 | 32.2 | 2.47 | 54.2 | 66.4
677067.4 |  |  | 1546 | 50.3 | 79.2 | 89.4 | 28.5 | 34.4 | 0.055 | 103.9 | 11.9 | 69.5 | 39.7 | 70.6 | 0.969 | 99.8 | 235.3 | 200.6 | 92.3 | 499.5 | 0.631 | 453.1 | 7.93 | 103.4 |  | 72 | 12.1 | 102.7 | 32.2 | 2.47 | 53.8 | 66.2
677068.4 |  |  | 1547 | 49.9 | 79.1 | 89.4 | 28.5 | 34.4 | 0.046 | 104 | 11.9 | 69.6 | 39.8 | 70.4 | 0.969 | 99.8 | 236 | 201.1 | 92.2 | 499.4 | 0.626 | 453.6 | 8.06 | 103.4 |  | 71.9 | 12.1 | 102.7 | 32.2 | 2.47 | 53.8 | 66.1
677069.4 |  |  | 1551 | 49.6 | 79 | 89.4 | 28.4 | 34.4 | 0.043 | 104 | 11.9 | 69.5 | 39.9 | 70.3 | 0.968 | 99.8 | 237.2 | 201.9 | 92.1 | 499.3 | 0.627 | 453.9 | 8.17 | 103.4 |  | 71.7 | 12.1 | 102.7 | 32.2 | 2.47 | 53.9 | 65.9
677070.4 |  |  | 1552 | 49.8 | 78.9 | 89.4 | 28.5 | 34.4 | 0.043 | 104 | 11.9 | 69.5 | 39.9 | 70.2 | 0.967 | 99.8 | 237.4 | 202.3 | 92.1 | 499.2 | 0.63 | 454.2 | 8.24 | 103.4 |  | 71.6 | 12.1 | 102.8 | 32.2 | 2.47 | 54.1 | 65.8
677071.4 |  |  | 1552 | 50.3 | 78.8 | 89.3 | 28.5 | 34.4 | 0.038 | 104.1 | 11.9 | 69.5 | 40 | 70.1 | 0.966 | 99.8 | 238 | 202.5 | 92.1 | 499.1 | 0.628 | 454.4 | 8.33 | 103.4 |  | 71.4 | 12.1 | 102.8 | 32.2 | 2.47 | 54.2 | 65.7
677072.4 |  |  | 1553 | 50.6 | 78.7 | 89.3 | 28.5 | 34.5 | 0.044 | 104.1 | 11.9 | 69.5 | 40 | 70 | 0.964 | 99.8 | 237.8 | 202.8 | 92.1 | 498.9 | 0.631 | 454 | 8.33 | 103.4 |  | 71.3 | 12.1 | 102.8 | 32.2 | 2.47 | 54.2 | 65.7
677073.4 |  |  | 1546 | 50.5 | 78.7 | 89.3 | 28.4 | 34.4 | 0.056 | 103.8 | 11.9 | 69.5 | 40.1 | 69.8 | 0.963 | 99.8 | 237 | 202.2 | 92.1 | 498.8 | 0.626 | 453.6 | 8.02 | 103.4 |  | 71.1 | 12.1 | 102.7 | 32.2 | 2.47 | 53.9 | 65.6
677074.4 |  |  | 1547 | 50.2 | 78.6 | 89.2 | 28.4 | 34.4 | 0.05 | 104 | 11.9 | 69.5 | 40.1 | 69.7 | 0.963 | 99.8 | 238.3 | 203 | 92 | 498.7 | 0.625 | 454 | 8.17 | 103.4 |  | 71 | 12.1 | 102.7 | 32.2 | 2.48 | 53.9 | 65.4
677075.4 |  |  | 1548 | 49.8 | 78.4 | 89.2 | 28.5 | 34.4 | 0.045 | 104 | 11.9 | 69.5 | 40 | 69.6 | 0.964 | 99.8 | 238.2 | 203.2 | 92.1 | 498.5 | 0.619 | 453.7 | 8.04 | 103.4 |  | 70.9 | 12.1 | 102.7 | 32.2 | 2.48 | 53.9 | 65.6
677076.4 |  |  | 1551 | 49.8 | 78.3 | 89.1 | 28.5 | 34.4 | 0.046 | 104 | 11.9 | 69.5 | 40 | 69.5 | 0.961 | 99.8 | 239.7 | 204.1 | 92 | 498.4 | 0.615 | 454.3 | 8.2 | 103.4 |  | 70.8 | 12.1 | 102.7 | 32.2 | 2.48 | 53.9 | 65.6
677077.4 |  |  | 1551 | 50 | 78.1 | 89.1 | 28.5 | 34.4 | 0.05 | 104 | 11.9 | 69.5 | 40 | 69.3 | 0.959 | 99.8 | 240 | 204.6 | 91.9 | 498.3 | 0.616 | 454.4 | 8.18 | 103.4 |  | 70.7 | 12.1 | 102.7 | 32.2 | 2.49 | 53.8 | 65.7
677078.4 |  |  | 1549 | 50.1 | 77.9 | 89 | 28.5 | 34.4 | 0.056 | 103.9 | 11.9 | 69.5 | 40 | 69.3 | 0.956 | 99.8 | 240.2 | 204.6 | 91.9 | 498.2 | 0.618 | 454.2 | 8.13 | 103.4 |  | 70.6 | 12.1 | 102.7 | 32.2 | 2.49 | 53.7 | 65.8
677079.4 |  |  | 1548 | 50 | 77.9 | 88.9 | 28.5 | 34.5 | 0.054 | 103.9 | 11.9 | 69.5 | 40 | 69.1 | 0.955 | 99.8 | 240 | 204.7 | 91.9 | 498.1 | 0.617 | 453.1 | 8.06 | 103.4 |  | 70.6 | 12.1 | 102.7 | 32.2 | 2.5 | 53.7 | 66
677080.4 |  |  | 1548 | 49.6 | 77.8 | 88.8 | 28.5 | 34.4 | 0.049 | 104 | 11.9 | 69.5 | 40 | 68.9 | 0.954 | 99.8 | 240.6 | 205 | 91.8 | 497.9 | 0.613 | 453 | 8.05 | 103.4 |  | 70.5 | 12.1 | 102.6 | 32.2 | 2.5 | 53.5 | 66.2
677081.4 |  |  | 1552 | 49.7 | 77.7 | 88.8 | 28.5 | 34.4 | 0.047 | 104 | 11.9 | 69.5 | 40 | 68.8 | 0.954 | 99.8 | 241.4 | 206 | 91.7 | 497.8 | 0.612 | 453.5 | 8.19 | 103.4 |  | 70.4 | 12.1 | 102.7 | 32.3 | 2.5 | 53.6 | 66.6
677082.4 |  |  | 1553 | 49.9 | 77.6 | 88.8 | 28.5 | 34.4 | 0.045 | 104 | 11.9 | 69.6 | 40 | 68.8 | 0.952 | 99.8 | 242 | 206.4 | 91.7 | 497.7 | 0.612 | 453.8 | 8.22 | 103.4 |  | 70.4 | 12.1 | 102.7 | 32.2 | 2.5 | 53.6 | 66.9
677083.4 |  |  | 1552 | 50.4 | 77.5 | 88.7 | 28.5 | 34.4 | 0.045 | 104 | 11.9 | 69.6 | 40 | 68.7 | 0.95 | 99.8 | 241.9 | 206.5 | 91.6 | 497.4 | 0.611 | 453.7 | 8.29 | 103.4 |  | 70.3 | 12.1 | 102.7 | 32.2 | 2.51 | 53.8 | 67.2
677084.4 |  |  | 1551 | 50.6 | 77.4 | 88.6 | 28.5 | 34.4 | 0.049 | 104 | 11.9 | 69.6 | 40 | 68.7 | 0.949 | 99.8 | 242 | 206.5 | 91.6 | 497.3 | 0.611 | 453.8 | 8.26 | 103.4 |  | 70.2 | 12.1 | 102.7 | 32.3 | 2.51 | 53.8 | 67.4
677085.4 |  |  | 1549 | 50.5 | 77.3 | 88.5 | 28.5 | 34.4 | 0.064 | 103.9 | 11.9 | 69.6 | 40 | 68.7 | 0.947 | 99.8 | 241.7 | 206.5 | 91.5 | 497.2 | 0.614 | 453.7 | 8.12 | 103.3 |  | 70.2 | 12.1 | 102.7 | 32.3 | 2.51 | 53.6 | 67.5
677086.4 |  |  | 1546 | 50.2 | 77.2 | 88.5 | 28.5 | 34.4 | 0.056 | 103.9 | 11.9 | 69.6 | 40.1 | 68.6 | 0.948 | 99.8 | 241.8 | 206.4 | 91.4 | 496.9 | 0.612 | 453.9 | 8.01 | 103.4 |  | 70.1 | 12.2 | 102.6 | 32.3 | 2.52 | 53.4 | 67.6
677087.4 |  |  | 1548 | 49.8 | 77.1 | 88.4 | 28.5 | 34.4 | 0.05 | 104 | 11.9 | 69.6 | 40.8 | 68.6 | 0.944 | 99.8 | 242.3 | 206.8 | 91.4 | 496.8 | 0.61 | 453.7 | 7.99 | 103.3 |  | 70.1 | 12.2 | 102.6 | 32.3 | 2.52 | 53.4 | 67.7
677088.4 |  |  | 1551 | 49.6 | 76.9 | 88.3 | 28.5 | 34.4 | 0.045 | 104 | 11.9 | 69.6 | 41.5 | 68.6 | 0.946 | 99.8 | 243.1 | 207.6 | 91.3 | 496.7 | 0.609 | 454.4 | 8.13 | 103.3 |  | 70.1 | 12.2 | 102.7 | 32.2 | 2.52 | 53.6 | 67.8
677089.4 |  |  | 1550 | 49.8 | 76.9 | 88.2 | 28.4 | 34.4 | 0.048 | 104 | 11.9 | 69.6 | 41.3 | 68.5 | 0.945 | 99.8 | 243.1 | 207.6 | 91.3 | 496.4 | 0.61 | 453.8 | 8.13 | 103.4 |  | 70 | 12.1 | 102.7 | 32.3 | 2.52 | 53.6 | 67.9
677090.4 |  |  | 1551 | 50.1 | 76.8 | 88.3 | 28.5 | 34.4 | 0.048 | 104 | 11.9 | 69.6 | 40.9 | 68.5 | 0.941 | 99.8 | 243.3 | 208 | 91.3 | 496.3 | 0.608 | 454.8 | 8.12 | 103.4 |  | 69.9 | 12.1 | 102.7 | 32.3 | 2.53 | 53.6 | 68
677091.4 |  |  | 1549 | 50.1 | 76.8 | 88.2 | 28.4 | 34.4 | 0.059 | 103.9 | 11.9 | 69.6 | 40.7 | 68.6 | 0.938 | 99.8 | 243.6 | 208.2 | 91.2 | 496.1 | 0.609 | 453.4 | 8.01 | 103.4 |  | 69.8 | 12.1 | 102.7 | 32.3 | 2.53 | 53.5 | 67.9
677092.4 |  |  | 1547 | 49.8 | 76.7 | 88.1 | 28.4 | 34.4 | 0.059 | 103.9 | 11.9 | 69.6 | 41 | 68.4 | 0.936 | 99.8 | 243.1 | 207.9 | 91.1 | 495.9 | 0.606 | 453.6 | 7.89 | 103.3 |  | 69.8 | 12.1 | 102.6 | 32.2 | 2.53 | 53.3 | 67.9
677093.4 |  |  | 1550 | 49.5 | 76.6 | 88.1 | 28.4 | 34.4 | 0.051 | 104 | 11.9 | 69.6 | 41.3 | 68.4 | 0.937 | 99.8 | 244 | 208.5 | 91.1 | 495.8 | 0.604 | 454 | 8.01 | 103.4 |  | 69.7 | 12.1 | 102.6 | 32.2 | 2.54 | 53.3 | 67.9
677094.4 |  |  | 1551 | 49.5 | 76.6 | 87.9 | 28.4 | 34.4 | 0.046 | 104 | 11.9 | 69.6 | 40.9 | 68.4 | 0.937 | 99.8 | 244.7 | 209 | 91.1 | 495.7 | 0.604 | 454.4 | 8.09 | 103.3 |  | 69.7 | 12.1 | 102.6 | 32.2 | 2.54 | 53.4 | 67.8
677095.4 |  |  | 1552 | 49.8 | 76.5 | 87.9 | 28.4 | 34.4 | 0.048 | 104 | 11.9 | 69.6 | 40.4 | 68.3 | 0.936 | 99.8 | 245.3 | 209.5 | 90.9 | 495.4 | 0.602 | 454.3 | 8.11 | 103.3 |  | 69.7 | 12.1 | 102.7 | 32.3 | 2.54 | 53.5 | 67.8
677096.4 |  |  | 1553 | 50.1 | 76.4 | 87.8 | 28.4 | 34.4 | 0.053 | 104 | 11.9 | 69.6 | 40 | 68.2 | 0.935 | 99.8 | 245.4 | 209.8 | 90.9 | 495.3 | 0.603 | 454.2 | 8.16 | 103.3 |  | 69.7 | 12.1 | 102.7 | 32.3 | 2.55 | 53.6 | 67.8
677097.4 |  |  | 1550 | 50.3 | 76.4 | 87.7 | 28.4 | 34.4 | 0.047 | 104 | 11.9 | 69.6 | 39.7 | 68.3 | 0.935 | 99.8 | 245 | 209.7 | 90.9 | 495.2 | 0.602 | 453.6 | 8.08 | 103.3 |  | 69.7 | 12.1 | 102.7 | 32.3 | 2.55 | 53.5 | 67.8
677098.4 |  |  | 1547 | 50.1 | 76.4 | 87.7 | 28.5 | 34.4 | 0.065 | 103.8 | 11.9 | 69.6 | 39.5 | 68.3 | 0.932 | 99.8 | 245 | 209.6 | 90.8 | 494.9 | 0.603 | 454 | 7.99 | 103.3 |  | 69.7 | 12.1 | 102.6 | 32.2 | 2.55 | 53.2 | 67.8
677099.4 |  |  | 1549 | 49.7 | 76.4 | 87.7 | 28.5 | 34.4 | 0.058 | 103.9 | 11.9 | 69.6 | 39.3 | 68.3 | 0.933 | 99.8 | 245.5 | 210 | 90.7 | 494.8 | 0.604 | 453.1 | 8.03 | 103.3 |  | 69.6 | 12.1 | 102.6 | 32.2 | 2.55 | 53.2 | 67.8
677100.4 |  |  | 1551 | 49.5 | 76.4 | 87.6 | 28.4 | 34.4 | 0.054 | 103.9 | 11.9 | 69.6 | 39.5 | 68.3 | 0.934 | 99.8 | 246.5 | 210.5 | 90.7 | 494.7 | 0.602 | 453.7 | 8.14 | 103.3 |  | 69.6 | 12.1 | 102.7 | 32.2 | 2.55 | 53.3 | 67.8
677130.4 |  |  | 1547 | 49.8 | 75.6 | 85.9 | 28.5 | 34.4 | 0.051 | 103.9 | 11.9 | 69.5 | 39.6 | 68.2 | 0.917 | 99.8 | 253.7 | 218.4 | 89 | 489.6 | 0.592 | 454.6 | 7.99 | 103.3 |  | 69.2 | 12 | 102.6 | 32.3 | 2.61 | 53.2 | 69.3
677160.4 |  |  | 1548 | 50.4 | 75.4 | 84.4 | 28.4 | 34.4 | 0.058 | 103.8 | 12 | 69.6 | 40.3 | 68.4 | 0.91 | 99.8 | 259.1 | 224.4 | 87.6 | 485.6 | 0.59 | 453.7 | 8 | 103.4 |  | 69.2 | 12 | 102.6 | 32.3 | 2.63 | 53.3 | 70.6
677190.4 |  |  | 1554 | 50.5 | 75.1 | 83.1 | 28.4 | 34.4 | 0.048 | 104 | 12 | 69.6 | 40.6 | 68.8 | 0.912 | 99.8 | 267.2 | 232.3 | 86.3 | 482.1 | 0.58 | 452.6 | 8.25 | 103.3 |  | 69.1 | 12 | 102.7 | 32.3 | 2.63 | 53.6 | 71.8
677220.4 |  |  | 1555 | 50 | 74.4 | 82 | 28.4 | 34.4 | 0.042 | 104.1 | 12 | 69.6 | 39.2 | 69.1 | 0.91 | 99.8 | 274.6 | 239.8 | 85.1 | 479.2 | 0.572 | 453.3 | 8.34 | 103.2 |  | 68 | 12 | 102.7 | 32.3 | 2.66 | 53.6 | 73.1
677250.4 |  |  | 1552 | 49.6 | 72.9 | 81 | 28.5 | 34.4 | 0.047 | 104 | 11.9 | 69.6 | 39.6 | 69.6 | 0.885 | 99.8 | 281.1 | 246.6 | 83.9 | 475.8 | 0.561 | 453.1 | 8.21 | 103.2 |  | 66.5 | 11.9 | 102.6 | 32.2 | 2.71 | 53.3 | 73.9
677280.4 |  |  | 1550 | 49.9 | 71.6 | 79.9 | 28.5 | 34.4 | 0.049 | 103.9 | 11.9 | 69.6 | 40.4 | 65.7 | 0.868 | 99.8 | 287.8 | 253.7 | 82.5 | 472.1 | 0.536 | 453.6 | 8.19 | 103.2 |  | 65.5 | 12.2 | 102.5 | 32.2 | 2.76 | 53.2 | 56.8
677310.4 |  |  | 1548 | 50.4 | 71.1 | 78.8 | 28.6 | 34.3 | 0.062 | 103.7 | 11.9 | 69.6 | 39.1 | 60.9 | 0.856 | 99.8 | 295.1 | 261.6 | 81.2 | 468.5 | 0.511 | 454.4 | 8.05 | 103.2 |  | 64.8 | 12.1 | 102.5 | 32.2 | 2.8 | 53 | 47.9
677340.4 |  |  | 1551 | 50.5 | 70.5 | 77.8 | 28.6 | 34.3 | 0.051 | 104 | 12 | 69.6 | 39 | 57.5 | 0.847 | 99.8 | 304.9 | 271.2 | 79.8 | 465.2 | 0.491 | 453.8 | 8.25 | 103.2 |  | 64.7 | 12.1 | 102.5 | 32.1 | 2.85 | 53.3 | 47.9
677370.4 |  |  | 1553 | 50 | 70.1 | 76.7 | 28.7 | 34.2 | 0.045 | 104 | 11.9 | 69.7 | 40.7 | 56.8 | 0.842 | 99.8 | 312 | 278.8 | 78.5 | 462.6 | 0.46 | 454.4 | 8.29 | 103.2 |  | 64.4 | 12 | 102.5 | 32.1 | 2.87 | 53 | 49.4
677400.4 |  |  | 1551 | 49.6 | 69.6 | 75.7 | 28.7 | 34.2 | 0.053 | 103.9 | 11.9 | 69.5 | 39.3 | 56.7 | 0.834 | 99.8 | 319.7 | 286.9 | 77.2 | 460.3 | 0.471 | 454.1 | 8.13 | 103.1 |  | 63.6 | 12 | 102.4 | 32 | 2.9 | 53.1 | 51
677430.4 |  |  | 1549 | 50 | 68.4 | 74.7 | 28.8 | 34.1 | 0.055 | 103.9 | 11.9 | 69.6 | 39.5 | 56.9 | 0.819 | 99.8 | 327.7 | 294.7 | 76.1 | 457.7 | 0.471 | 454 | 8.1 | 103.1 |  | 62.6 | 12 | 102.5 | 31.9 | 2.99 | 53.3 | 52.8
677460.4 |  |  | 1547 | 50.2 | 67.3 | 73.8 | 28.7 | 34.1 | 0.056 | 103.9 | 11.9 | 69.6 | 40.3 | 57.1 | 0.804 | 99.8 | 334.5 | 302 | 75 | 454.7 | 0.469 | 454.1 | 7.95 | 103.1 |  | 61.4 | 12.1 | 102.4 | 31.9 | 3.03 | 53.1 | 54.3
677490.4 |  |  | 1550 | 50.3 | 66.2 | 72.9 | 28.8 | 33.9 | 0.044 | 104 | 12 | 69.6 | 40.1 | 57.4 | 0.787 | 99.8 | 342.9 | 310.4 | 73.9 | 451.3 | 0.454 | 453.2 | 8.15 | 103.1 |  | 60.4 | 12 | 102.4 | 31.8 | 3.09 | 53.5 | 55.8
677520.4 |  |  | 1551 | 49.5 | 65.3 | 71.9 | 28.8 | 33.9 | 0.038 | 104.1 | 12 | 69.6 | 41.5 | 57.7 | 0.78 | 99.8 | 350.2 | 317.9 | 72.9 | 448.2 | 0.451 | 453.3 | 8.07 | 103 |  | 59.6 | 12 | 102.5 | 31.7 | 3.16 | 53.5 | 57.2
677550.4 |  |  | 1552 | 49.7 | 64.7 | 71.1 | 28.9 | 33.8 | 0.051 | 103.9 | 11.9 | 69.6 | 41.1 | 55.2 | 0.771 | 99.8 | 356.2 | 324.1 | 72 | 445.4 | 0.44 | 452.9 | 8.09 | 103 |  | 59.2 | 12 | 102.5 | 31.7 | 3.24 | 53.5 | 45.6
677580.4 |  |  | 1550 | 49.5 | 64.2 | 70.3 | 28.9 | 33.8 | 0.038 | 104.1 | 11.9 | 69.6 | 41.1 | 51.7 | 0.763 | 99.8 | 361.1 | 329.7 | 71.1 | 443.2 | 0.447 | 454.3 | 8.05 | 103 |  | 58.8 | 11.9 | 102.5 | 31.6 | 3.27 | 53.7 | 39.1
677610.4 |  |  | 1547 | 50.4 | 63.7 | 69.4 | 29.1 | 33.7 | 0.047 | 103.9 | 11.9 | 69.6 | 40.5 | 48.7 | 0.761 | 99.9 | 365.1 | 334.1 | 70.3 | 441.5 | 0.446 | 454 | 8.03 | 103 |  | 58.3 | 12 | 102.5 | 31.5 | 3.31 | 53.9 | 34.6
677640.4 |  |  | 1552 | 50 | 63.2 | 68.7 | 29.1 | 33.6 | 0.049 | 104.1 | 11.9 | 69.6 | 39.3 | 46.1 | 0.765 | 99.9 | 370 | 339.1 | 69.7 | 440 | 0.435 | 454.3 | 8.29 | 103.1 |  | 57.6 | 12 | 102.6 | 31.4 | 3.32 | 54 | 31.6
677670.4 |  |  | 1553 | 50.5 | 62.1 | 68.1 | 29.3 | 33.4 | 0.058 | 104 | 11.9 | 69.6 | 40.3 | 44.5 | 0.762 | 99.8 | 373.5 | 342.9 | 69.1 | 438.9 | 0.432 | 453.5 | 8.25 | 103 |  | 56.4 | 12 | 102.5 | 31.4 | 3.3 | 53.9 | 32.2
677700.4 |  |  | 1556 | 49.4 | 61.1 | 67.3 | 29.4 | 33.4 | 0.06 | 103.9 | 11.9 | 69.7 | 39.7 | 44.1 | 0.763 | 99.8 | 376.3 | 346.7 | 68.4 | 438 | 0.425 | 454.2 | 8.21 | 102.9 |  | 55.3 | 12 | 102.5 | 31.3 | 3.29 | 53.7 | 34.3
677730.4 |  |  | 1553 | 49.6 | 60.1 | 66.6 | 29.4 | 33.3 | 0.053 | 104 | 11.9 | 69.6 | 39.6 | 44.2 | 0.762 | 99.8 | 379.4 | 349.8 | 67.8 | 437.3 | 0.423 | 453.9 | 8.28 | 102.9 |  | 54.3 | 12 | 102.4 | 31.3 | 3.31 | 53.8 | 36.2
677760.4 |  |  | 1543 | 49.8 | 59.1 | 66 | 29.5 | 33.2 | 0.054 | 103.9 | 11.9 | 69.7 | 39.2 | 44.4 | 0.762 | 99.8 | 380.7 | 351.9 | 67.1 | 436.7 | 0.406 | 453.2 | 7.86 | 102.9 |  | 53.4 | 12.1 | 102.3 | 31.2 | 3.33 | 53.6 | 38.2
677790.4 |  |  | 1553 | 50.5 | 58.3 | 65.3 | 29.5 | 33.1 | 0.053 | 104 | 11.9 | 69.6 | 40.7 | 44.7 | 0.761 | 99.8 | 384.9 | 356.4 | 66.5 | 435.9 | 0.412 | 454 | 8.22 | 102.9 |  | 52.8 | 12 | 102.4 | 31.1 | 3.33 | 53.9 | 39.8
677820.4 |  |  | 1553 | 50 | 57.8 | 64.7 | 29.7 | 32.9 | 0.048 | 104 | 12 | 69.7 | 39.5 | 44.5 | 0.763 | 99.8 | 387.1 | 359.3 | 65.9 | 435.6 | 0.402 | 453.7 | 8.13 | 102.9 |  | 52.2 | 12 | 102.4 | 31.1 | 3.32 | 53.8 | 35.4
677850.4 |  |  | 1553 | 50.1 | 57.2 | 64.1 | 29.7 | 32.9 | 0.054 | 104 | 11.9 | 69.6 | 40.9 | 42.5 | 0.761 | 99.8 | 389.5 | 361.9 | 65.3 | 435.1 | 0.394 | 453.8 | 8.19 | 102.8 |  | 51.8 | 12 | 102.4 | 31 | 3.31 | 53.8 | 31.8
677880.4 |  |  | 1550 | 49.1 | 56.8 | 63.4 | 29.7 | 32.9 | 0.045 | 104 | 11.9 | 69.7 | 39 | 40.5 | 0.76 | 99.8 | 391.5 | 364.2 | 64.8 | 434.6 | 0.367 | 453.9 | 8.16 | 102.8 |  | 51.2 | 12 | 102.3 | 31 | 3.33 | 53.5 | 28.8
677910.4 |  |  | 1543 | 49.8 | 55.9 | 62.9 | 29.7 | 32.8 | 0.047 | 104.1 | 11.9 | 69.6 | 39.4 | 38.7 | 0.76 | 99.8 | 392.4 | 365.9 | 64.3 | 434.2 | 0.355 | 454.5 | 7.98 | 102.8 |  | 50.3 | 11.9 | 102.2 | 30.9 | 3.33 | 53.3 | 26.2
677940.4 |  |  | 1550 | 50.4 | 55.1 | 62.3 | 29.8 | 32.7 | 0.065 | 103.8 | 11.9 | 69.7 | 40.3 | 37.3 | 0.762 | 99.9 | 394.7 | 368.5 | 63.9 | 433.9 | 0.347 | 453.9 | 8.12 | 102.9 |  | 49.4 | 12 | 102.4 | 30.9 | 3.33 | 53.5 | 24.4
677970.4 |  |  | 1549 | 50.8 | 54.2 | 61.8 | 29.8 | 32.6 | 0.049 | 103.9 | 11.9 | 69.7 | 39.8 | 36 | 0.762 | 99.8 | 396.7 | 370.7 | 63.4 | 433.4 | 0.337 | 453.9 | 8.14 | 102.7 |  | 48.3 | 12 | 102.3 | 30.9 | 3.33 | 53.7 | 23
678000.4 |  |  | 1555 | 49.7 | 53.2 | 61.2 | 29.8 | 32.5 | 0.038 | 104.2 | 11.9 | 69.6 | 40.2 | 34.8 | 0.764 | 99.8 | 399.3 | 373.5 | 62.9 | 433 | 0.322 | 453.9 | 8.43 | 102.7 |  | 47.4 | 11.9 | 102.3 | 30.8 | 3.32 | 53.5 | 21.7
678030.4 |  |  | 1551 | 49.6 | 52.6 | 60.8 | 29.9 | 32.5 | 0.056 | 104 | 11.8 | 69.7 | 39 | 33.7 | 0.762 | 99.8 | 400.1 | 375.4 | 62.4 | 432.4 | 0.313 | 454.4 | 8.19 | 102.7 |  | 46.6 | 12 | 102.2 | 30.8 | 3.34 | 53.3 | 20.8
678060.4 |  |  | 1549 | 49.4 | 51.8 | 60.3 | 29.9 | 32.3 | 0.046 | 104.2 | 11.8 | 69.6 | 39.6 | 32.8 | 0.76 | 99.8 | 402.6 | 377.8 | 61.9 | 432.2 | 0.302 | 453.4 | 8.23 | 102.6 |  | 46 | 12 | 102.2 | 30.7 | 3.35 | 53.2 | 19.8
678090.4 |  |  | 1546 | 49.9 | 50.9 | 59.8 | 30 | 32.3 | 0.059 | 103.9 | 11.8 | 69.7 | 39.9 | 31.7 | 0.76 | 99.8 | 403.3 | 379.2 | 61.5 | 431.8 | 0.294 | 452.5 | 7.92 | 102.6 |  | 45.1 | 12 | 102.2 | 30.6 | 3.34 | 53.2 | 19.3
678120.4 |  |  | 1549 | 50.6 | 50.2 | 59.3 | 30 | 32.2 | 0.061 | 104 | 11.9 | 69.6 | 40.8 | 31.1 | 0.761 | 99.8 | 405.4 | 381.7 | 61.1 | 431.5 | 0.287 | 454.8 | 8.09 | 102.7 |  | 44.5 | 12 | 102.3 | 30.6 | 3.37 | 53.4 | 18.7
678150.4 |  |  | 1558 | 49.7 | 49.7 | 58.8 | 29.9 | 32.2 | 0.031 | 104.4 | 11.9 | 69.7 | 39.9 | 30.2 | 0.763 | 99.8 | 408.1 | 384.5 | 60.6 | 431.2 | 0.289 | 454 | 8.45 | 102.6 |  | 43.9 | 12 | 102.3 | 30.6 | 3.38 | 53.7 | 18.2
678180.4 |  |  | 1548 | 49.3 | 49 | 58.4 | 30.1 | 32.1 | 0.05 | 104 | 11.9 | 69.7 | 40.4 | 29.5 | 0.763 | 99.8 | 408.7 | 385.4 | 60.1 | 431 | 0.281 | 454 | 7.9 | 102.6 |  | 43.2 | 12 | 102.2 | 30.6 | 3.38 | 53.2 | 17.7
678210.4 |  |  | 1549 | 49.7 | 48.4 | 57.9 | 30 | 32.1 | 0.05 | 104 | 11.8 | 69.7 | 40.2 | 29.4 | 0.763 | 99.8 | 409.8 | 387.3 | 59.7 | 430.4 | 0.26 | 454.6 | 8.02 | 102.6 |  | 42.7 | 12 | 102.2 | 30.5 | 3.35 | 53.2 | 17.4
678240.4 |  |  | 1547 | 50.4 | 47.7 | 57.6 | 29.9 | 32 | 0.052 | 103.9 | 11.8 | 69.7 | 39.9 | 29.1 | 0.761 | 99.8 | 411.3 | 388.8 | 59.3 | 430.4 | 0.236 | 453.8 | 7.94 | 102.6 |  | 41.9 | 12 | 102.2 | 30.4 | 3.37 | 53.2 | 17.1
678270.4 |  |  | 1551 | 50.7 | 46.9 | 57.1 | 30 | 31.9 | 0.04 | 104.1 | 11.8 | 69.7 | 40.3 | 28.7 | 0.76 | 99.8 | 412.6 | 390.7 | 58.8 | 430.2 | 0.222 | 453.7 | 8.16 | 102.5 |  | 41.2 | 12 | 102.2 | 30.4 | 3.38 | 53.5 | 16.8
678300.4 |  |  | 1553 | 50.5 | 46.5 | 56.7 | 29.9 | 31.8 | 0.031 | 104.2 | 11.6 | 69.7 | 38.5 | 28.3 | 0.763 | 99.8 | 414.6 | 392.8 | 58.4 | 430.3 | 0.208 | 453 | 8.39 | 102.5 |  | 40.4 | 12 | 102.2 | 30.3 | 3.38 | 53.5 | 16.5
678330.4 |  |  | 1548 | 49.8 | 45.6 | 56.3 | 29.9 | 31.8 | 0.038 | 104.1 | 11.4 | 69.7 | 39.4 | 27.9 | 0.762 | 99.8 | 415.3 | 393.9 | 58 | 430.1 | 0.2 | 453.2 | 8.1 | 102.5 |  | 39.9 | 12 | 102.2 | 30.3 | 3.38 | 53.3 | 16.2
678360.4 |  |  | 1551 | 49.8 | 45.2 | 55.9 | 29.7 | 31.7 | 0.056 | 103.9 | 11.3 | 69.7 | 39.3 | 27.5 | 0.764 | 99.8 | 417.1 | 396 | 57.7 | 430.2 | 0.191 | 453.3 | 8.12 | 102.5 |  | 39.3 | 12 | 102.2 | 30.2 | 3.38 | 53.2 | 15.9
678390.4 |  |  | 1544 | 50.3 | 44.7 | 55.6 | 29.7 | 31.6 | 0.049 | 103.9 | 11.2 | 69.7 | 39.8 | 27.1 | 0.76 | 99.8 | 417.5 | 396.8 | 57.3 | 430.3 | 0.196 | 453 | 8 | 102.5 |  | 38.9 | 12 | 102.2 | 30.2 | 3.42 | 53.3 | 15.7
678420.4 |  |  | 1552 | 50.4 | 44.6 | 55.1 | 29.7 | 31.6 | 0.056 | 103.9 | 11.2 | 69.8 | 40 | 26.7 | 0.76 | 99.8 | 419.4 | 398.9 | 56.9 | 430.3 | 0.191 | 454 | 8.18 | 102.5 |  | 38.7 | 12 | 102.2 | 30.2 | 3.39 | 53.2 | 15.5
678450.4 |  |  | 1549 | 50.3 | 44.1 | 54.8 | 29.6 | 31.4 | 0.019 | 104 | 11.2 | 69.6 | 40.5 | 26.1 | 0.763 | 99.8 | 420 | 399.8 | 56.5 | 430.5 | 0.193 | 453.8 | 8.01 | 102.5 |  | 38.4 | 12 | 102.1 | 30.1 | 3.4 | 53.5 | 15.4
678480.4 |  |  | 1551 | 50 | 43.9 | 54.3 | 29.6 | 31.4 | 0.031 | 104.2 | 11.1 | 69.8 | 40.2 | 25.7 | 0.762 | 99.8 | 421.8 | 401.5 | 56.2 | 430.4 | 0.196 | 454.1 | 8.21 | 102.5 |  | 38.4 | 12 | 102.3 | 30.1 | 3.41 | 53.7 | 15.2
678510.4 |  |  | 1549 | 49.3 | 43.7 | 54 | 29.6 | 31.4 | 0.049 | 103.9 | 11 | 69.7 | 41 | 25.4 | 0.762 | 99.8 | 421.9 | 402 | 55.9 | 430.4 | 0.185 | 454.8 | 7.99 | 102.4 |  | 38.3 | 12 | 102.2 | 30 | 3.42 | 53.4 | 15.1
678540.4 |  |  | 1544 | 50.2 | 43.9 | 53.7 | 29.5 | 31.3 | 0.047 | 103.9 | 11 | 69.8 | 40.7 | 25.3 | 0.765 | 99.8 | 422.3 | 402.4 | 55.7 | 430.9 | 0.165 | 454.2 | 7.88 | 102.4 |  | 38.4 | 12 | 102.2 | 30.1 | 3.43 | 53.3 | 15
678570.4 |  |  | 1552 | 50.9 | 43.9 | 53.3 | 29.5 | 31.3 | 0.062 | 103.8 | 11 | 69.7 | 40.5 | 24.9 | 0.761 | 99.8 | 423.4 | 404 | 55.4 | 431.1 | 0.165 | 453.4 | 8.12 | 102.4 |  | 38.5 | 12 | 102.4 | 30 | 3.42 | 53.6 | 14.9
691200.5 |  |  | 945 | 2.7 | 35.9 | 42.8 | 28.9 | 41.7 | -0.236 | 99.5 | 11.6 | 69.8 | 30.7 | 35.4 | 1.076 | 100.1 | 301.5 | 290.1 | 54.7 | 101.6 | -0.368 | 451.5 | 0.27 | 99.9 |  | 27.3 | 16.4 | 100 | 33.2 | 0.67 | 30 | 20.8
705601.4 |  |  | 2495 | 127.7 | 84.7 | 100.1 | 30 | 31.9 | 0.077 | 106.6 | 11 | 69.8 | 70 | 73.1 | 0.988 | 100.5 | 308.7 | 237.1 | 103.1 | 682.3 | 1.405 | 452.3 | 33.14 | 112 |  | 77.5 | 12 | 112.4 | 30.8 | 8.32 | 93.9 | 76.2
705602.4 |  |  | 2472 | 128 | 84.7 | 100.1 | 30 | 31.9 | 0.059 | 107 | 11 | 69.7 | 69.9 | 73.1 | 0.992 | 100.5 | 309.3 | 236.4 | 103.1 | 682.2 | 1.413 | 453.8 | 33.43 | 112 |  | 77.5 | 12.1 | 112.8 | 30.7 | 8.33 | 94.3 | 76.3
705603.4 |  |  | 2440 | 129 | 84.7 | 100.1 | 29.9 | 31.9 | 0.101 | 106.4 | 11 | 69.7 | 69.8 | 73.1 | 0.988 | 100.5 | 307.2 | 235.2 | 103.1 | 682.1 | 1.434 | 452.7 | 32.79 | 112 |  | 77.5 | 12 | 112.9 | 30.8 | 8.32 | 94.1 | 76.3
705604.4 |  |  | 2410 | 130.7 | 84.8 | 100.1 | 30 | 31.9 | 0.104 | 106.3 | 11 | 69.7 | 68.9 | 73.1 | 0.991 | 100.5 | 304.4 | 233.6 | 103.2 | 682.1 | 1.463 | 453.2 | 33.26 | 112 |  | 77.5 | 12 | 113.2 | 30.7 | 8.31 | 94.5 | 76.4
705605.4 |  |  | 2376 | 130.3 | 84.9 | 100.1 | 30 | 31.9 | 0.168 | 105.7 | 11 | 69.7 | 67 | 73.2 | 0.989 | 100.5 | 301.4 | 232 | 103.1 | 682 | 1.471 | 455 | 31.39 | 112.1 |  | 77.5 | 12 | 113.4 | 30.7 | 8.3 | 93.8 | 76.4
705606.4 |  |  | 2347 | 129 | 85 | 100.1 | 30 | 31.9 | 0.179 | 105.5 | 11 | 69.7 | 65.3 | 73.3 | 0.991 | 100.5 | 298.1 | 230.1 | 103.1 | 681.7 | 1.433 | 452.5 | 31.79 | 112.1 |  | 77.6 | 12.1 | 113.1 | 30.7 | 8.27 | 93.1 | 76.6
705607.4 |  |  | 2314 | 126.6 | 85.2 | 100 | 30 | 31.9 | 0.243 | 105 | 11 | 69.7 | 63.7 | 73.3 | 0.992 | 100.5 | 295.2 | 227.9 | 103.1 | 681.5 | 1.429 | 450.7 | 30.01 | 112.1 |  | 77.6 | 12.1 | 112.8 | 30.8 | 8.24 | 92.3 | 76.6
705608.4 |  |  | 2284 | 124.9 | 85.2 | 100.1 | 29.9 | 31.9 | 0.217 | 105.1 | 11 | 69.7 | 62.7 | 73.2 | 0.987 | 100.5 | 292.3 | 226 | 103.1 | 681.1 | 1.455 | 451.7 | 29.79 | 112 |  | 77.6 | 12 | 112.1 | 30.8 | 8.19 | 91.9 | 76.6
705609.4 |  |  | 2250 | 123.8 | 85.2 | 99.9 | 29.9 | 31.9 | 0.264 | 104.8 | 11 | 69.7 | 62.2 | 73.2 | 0.994 | 100.5 | 288.4 | 223.6 | 103 | 680.7 | 1.431 | 446.7 | 28.9 | 112 |  | 77.5 | 12 | 112.1 | 30.8 | 8.14 | 91.2 | 76.6
705610.4 |  |  | 2220 | 123 | 85.3 | 99.9 | 29.9 | 31.9 | 0.263 | 104.7 | 11 | 69.7 | 61.5 | 73.2 | 0.994 | 100.5 | 284.2 | 221.1 | 102.9 | 680.1 | 1.387 | 439.6 | 28.89 | 112 |  | 77.4 | 12 | 111.5 | 30.8 | 8.09 | 90.8 | 76.7
705611.4 |  |  | 2186 | 121.6 | 85.3 | 100 | 29.9 | 32 | 0.36 | 104 | 11 | 69.7 | 60.7 | 73.3 | 0.991 | 100.5 | 281.2 | 219.1 | 102.9 | 679.5 | 1.366 | 433.2 | 26.7 | 111.6 |  | 77.3 | 12 | 107.1 | 30.8 | 8.03 | 89.4 | 76.8
705612.4 |  |  | 2156 | 119 | 85.3 | 99.9 | 29.9 | 32 | 0.309 | 103.8 | 11 | 69.7 | 60.1 | 73.2 | 0.991 | 100.5 | 278.3 | 217.5 | 102.9 | 678.7 | 1.31 | 431 | 26.84 | 111.1 |  | 77.2 | 12 | 106.8 | 30.9 | 7.96 | 88.4 | 76.7
705613.4 |  |  | 2125 | 116.1 | 85.3 | 99.8 | 29.8 | 32 | 0.308 | 103.7 | 11 | 69.7 | 59.4 | 73.2 | 0.991 | 100.5 | 273.9 | 214.8 | 103 | 677.9 | 1.276 | 442.8 | 25.04 | 110.6 |  | 77.1 | 12 | 106.9 | 30.9 | 7.88 | 87.4 | 76.8
705614.4 |  |  | 2091 | 113.9 | 85.2 | 99.8 | 29.9 | 32 | 0.403 | 103.2 | 11 | 69.7 | 58.7 | 73.2 | 0.994 | 100.5 | 268.7 | 211.7 | 102.8 | 677.1 | 1.28 | 446 | 24.17 | 110.3 |  | 77.1 | 12 | 108.7 | 30.9 | 7.79 | 86.3 | 76.8
705615.4 |  |  | 2062 | 111.7 | 85.1 | 99.7 | 29.9 | 32 | 0.376 | 103.4 | 11 | 69.7 | 58 | 73.1 | 0.993 | 100.5 | 264.5 | 208.6 | 102.8 | 676.1 | 1.281 | 452.5 | 22.83 | 109.9 |  | 76.9 | 12 | 106.9 | 30.9 | 7.68 | 85.5 | 76.8
705616.4 |  |  | 2030 | 111.5 | 85.1 | 99.7 | 29.8 | 32 | 0.459 | 103.4 | 11 | 69.7 | 57.2 | 73.1 | 1.005 | 100.5 | 259.8 | 206 | 102.8 | 674.9 | 1.287 | 454.5 | 24.14 | 108 |  | 76.8 | 12 | 108 | 30.9 | 7.56 | 84.9 | 76.9
705617.4 |  |  | 1984 | 107.2 | 85.1 | 99.7 | 29.9 | 32 | 0.531 | 103.2 | 11 | 69.7 | 56.4 | 73.1 | 1.004 | 100.5 | 252.7 | 202.2 | 102.7 | 673.7 | 1.295 | 448.2 | 17.77 | 109.8 |  | 76.7 | 12 | 109.9 | 30.9 | 7.44 | 82.8 | 76.9
705618.4 |  |  | 1968 | 106.7 | 85.1 | 99.5 | 29.9 | 32 | 0.56 | 103.7 | 11 | 69.7 | 55.7 | 73.1 | 0.998 | 100.5 | 252.1 | 200.8 | 102.7 | 672.4 | 1.362 | 454.8 | 21.95 | 112 |  | 76.7 | 12 | 112 | 30.9 | 7.3 | 83.4 | 77.1
705619.4 |  |  | 1937 | 102.9 | 85 | 99.4 | 29.9 | 32.1 | 0.448 | 103.8 | 11 | 69.7 | 54.8 | 73.1 | 0.989 | 100.5 | 248.9 | 197.6 | 102.6 | 671.1 | 1.363 | 452.6 | 19.18 | 110.1 |  | 76.4 | 12 | 109.8 | 30.9 | 7.15 | 83.2 | 77
705620.4 |  |  | 1908 | 104.7 | 85 | 99.4 | 29.8 | 32.1 | 0.425 | 104 | 11 | 69.7 | 53.7 | 73.1 | 0.997 | 100.5 | 245.2 | 195.8 | 102.6 | 669.6 | 1.358 | 452.5 | 22.07 | 108.2 |  | 76.3 | 12 | 108.3 | 30.8 | 7 | 83.7 | 77.1
705621.4 |  |  | 1869 | 103.1 | 84.9 | 99.4 | 29.8 | 32.1 | 0.528 | 103.4 | 11 | 69.6 | 52.7 | 73.1 | 0.999 | 100.5 | 239.4 | 192.3 | 102.5 | 668.1 | 1.347 | 453.9 | 19.01 | 107.1 |  | 76.1 | 12 | 106.8 | 30.8 | 6.84 | 82.5 | 77.1
705622.4 |  |  | 1842 | 102.5 | 84.9 | 99.3 | 29.7 | 32.1 | 0.509 | 103.2 | 11 | 69.6 | 51.7 | 73.1 | 0.995 | 100.5 | 235.6 | 189.5 | 102.5 | 666.6 | 1.314 | 454.8 | 18.97 | 106.5 |  | 75.9 | 12 | 106.4 | 30.8 | 6.69 | 81.6 | 77.2
705623.4 |  |  | 1810 | 100.6 | 84.8 | 99.3 | 29.7 | 32.1 | 0.561 | 103 | 11 | 69.6 | 50.6 | 73.1 | 0.992 | 100.5 | 231.1 | 187 | 102.4 | 664.8 | 1.312 | 454.5 | 18.59 | 107.4 |  | 75.8 | 12 | 108.4 | 30.8 | 6.53 | 81 | 77.2
705624.4 |  |  | 1777 | 98.8 | 84.8 | 99.2 | 29.7 | 32.2 | 0.558 | 102.8 | 11 | 69.6 | 49.7 | 73.1 | 0.992 | 100.5 | 227 | 183.8 | 102.4 | 663.2 | 1.304 | 452.1 | 17.27 | 107.3 |  | 75.6 | 12 | 106.4 | 30.8 | 6.37 | 80.1 | 77.3
705625.4 |  |  | 1745 | 97.5 | 84.7 | 99.2 | 29.7 | 32.2 | 0.531 | 103.1 | 11 | 69.6 | 48.7 | 73.1 | 0.993 | 100.5 | 222.8 | 181 | 102.3 | 661.7 | 1.269 | 454.2 | 17.32 | 106.7 |  | 75.3 | 12 | 104.9 | 30.8 | 6.21 | 79.1 | 77.3
705626.4 |  |  | 1713 | 95.9 | 84.6 | 99.1 | 29.7 | 32.2 | 0.527 | 102.8 | 11 | 69.7 | 47.7 | 73.1 | 0.993 | 100.5 | 218.8 | 178.4 | 102.3 | 660.2 | 1.221 | 452.7 | 16.33 | 106.8 |  | 75.1 | 12 | 107.5 | 30.8 | 6.04 | 78.5 | 77.3
705627.4 |  |  | 1679 | 93.5 | 84.6 | 99 | 29.7 | 32.2 | 0.513 | 102.6 | 11 | 69.6 | 46.7 | 73.1 | 0.993 | 100.5 | 214.6 | 175.4 | 102.2 | 658.4 | 1.197 | 453 | 14.88 | 106.8 |  | 74.9 | 12 | 105.9 | 30.8 | 5.88 | 77 | 77.3
705628.4 |  |  | 1653 | 91.6 | 84.5 | 98.9 | 29.6 | 32.2 | 0.433 | 103 | 11 | 69.7 | 45.8 | 72.9 | 0.994 | 100.5 | 212 | 173.2 | 102.2 | 656.8 | 1.151 | 453.8 | 15.88 | 106.4 |  | 74.6 | 12 | 104.3 | 30.8 | 5.72 | 76.5 | 77.3
705629.4 |  |  | 1620 | 90.6 | 84.4 | 98.8 | 29.6 | 32.2 | 0.322 | 102.9 | 11 | 69.7 | 44.8 | 72.9 | 0.996 | 100.5 | 207.5 | 170.4 | 102 | 655.1 | 1.115 | 453.6 | 15.77 | 105.5 |  | 74.4 | 12 | 106.8 | 30.8 | 5.55 | 76.4 | 77.3
705630.4 |  |  | 1582 | 89.8 | 84.3 | 98.8 | 29.7 | 32.2 | 0.405 | 102.4 | 11 | 69.7 | 43.7 | 72.9 | 0.996 | 100.5 | 203 | 167.5 | 101.9 | 653.4 | 1.113 | 453.5 | 14.58 | 106.1 |  | 74.1 | 12 | 105.9 | 30.8 | 5.39 | 75.1 | 77.3
705631.4 |  |  | 1558 | 87.1 | 84.1 | 98.7 | 29.6 | 32.2 | 0.39 | 102.5 | 11 | 69.7 | 42.7 | 72.8 | 0.992 | 100.5 | 200.6 | 165.1 | 101.8 | 651.7 | 1.063 | 452.7 | 12.93 | 105.6 |  | 73.8 | 12 | 104.2 | 30.8 | 5.22 | 73.7 | 77.4
705632.4 |  |  | 1554 | 84 | 84.1 | 98.7 | 29.6 | 32.3 | 0.322 | 102.6 | 11 | 69.7 | 41.7 | 72.8 | 0.991 | 100.5 | 200 | 164.6 | 101.8 | 649.9 | 1.019 | 453.5 | 13.39 | 104.1 |  | 73.6 | 12 | 103.2 | 30.8 | 5.06 | 73.4 | 77.4
705633.4 |  |  | 1548 | 82 | 83.9 | 98.6 | 29.5 | 32.3 | 0.249 | 102.6 | 11 | 69.7 | 40.9 | 72.8 | 0.995 | 100.5 | 199.5 | 164.4 | 101.7 | 648.1 | 0.985 | 452.4 | 12.98 | 105.7 |  | 73.3 | 12 | 106.7 | 30.8 | 4.91 | 73.2 | 77.4
705634.4 |  |  | 1548 | 81.3 | 83.8 | 98.4 | 29.6 | 32.4 | 0.347 | 102.4 | 11 | 69.7 | 40.3 | 72.8 | 0.994 | 100.5 | 199.5 | 164.4 | 101.7 | 646.2 | 0.979 | 454.1 | 12.64 | 108.3 |  | 72.9 | 12 | 108.3 | 30.7 | 4.77 | 72.2 | 77.6
705635.4 |  |  | 1552 | 79.9 | 83.7 | 98.4 | 29.6 | 32.4 | 0.119 | 103 | 11 | 69.7 | 39.8 | 72.8 | 0.995 | 100.5 | 200.9 | 164.8 | 101.6 | 644.4 | 0.938 | 453.5 | 13.95 | 108.5 |  | 72.7 | 12 | 108.5 | 30.8 | 4.63 | 72.7 | 77.6
705636.4 |  |  | 1549 | 79.9 | 83.5 | 98.3 | 29.6 | 32.5 | 0.199 | 102.9 | 11 | 69.7 | 39.3 | 72.8 | 0.987 | 100.5 | 200.6 | 165 | 101.5 | 642.7 | 0.942 | 454.1 | 13.72 | 105.4 |  | 72.4 | 12 | 105.4 | 30.9 | 4.5 | 72.5 | 77.6
705637.4 |  |  | 1543 | 78.6 | 83.3 | 98.2 | 29.6 | 32.4 | 0.224 | 102.6 | 11 | 69.7 | 39 | 72.9 | 0.997 | 100.5 | 200.1 | 164.6 | 101.5 | 640.8 | 0.91 | 452.3 | 12.12 | 104.5 |  | 72.1 | 12 | 103.6 | 30.9 | 4.37 | 71 | 77.7
705638.4 |  |  | 1550 | 77.9 | 83.1 | 98.2 | 29.6 | 32.5 | 0.127 | 102.9 | 11 | 69.7 | 38.8 | 72.8 | 0.99 | 100.5 | 200.3 | 164.7 | 101.3 | 639.1 | 0.856 | 452.7 | 12.01 | 102.5 |  | 71.7 | 12 | 102.5 | 30.9 | 4.26 | 70.7 | 77.7
705639.4 |  |  | 1551 | 77.1 | 82.8 | 98 | 29.4 | 32.5 | 0.167 | 102.7 | 11 | 69.7 | 38.7 | 72.8 | 0.995 | 100.5 | 200.4 | 165.3 | 101.3 | 637.3 | 0.837 | 452.8 | 12.47 | 106.3 |  | 71.3 | 12 | 106.3 | 30.9 | 4.14 | 70.7 | 77.7
705640.4 |  |  | 1546 | 77 | 82.7 | 98 | 29.5 | 32.6 | 0.215 | 102.6 | 11 | 69.7 | 38.5 | 72.8 | 0.995 | 100.5 | 199.6 | 164.7 | 101.3 | 635.6 | 0.848 | 454 | 11.49 | 107.2 |  | 71 | 12 | 107.3 | 30.9 | 4.04 | 69.9 | 77.7
705641.4 |  |  | 1553 | 76.4 | 82.4 | 97.9 | 29.4 | 32.6 | 0.038 | 103.3 | 11 | 69.7 | 38.4 | 72.8 | 0.993 | 100.5 | 201.2 | 165.2 | 101.2 | 633.9 | 0.825 | 453.5 | 13.12 | 107.4 |  | 70.6 | 12 | 107.5 | 30.9 | 3.94 | 70.3 | 77.8
705642.4 |  |  | 1550 | 76.4 | 82.1 | 97.9 | 29.5 | 32.6 | 0.123 | 103 | 11 | 69.7 | 38.3 | 72.8 | 0.994 | 100.5 | 200.3 | 165.2 | 101.2 | 632.3 | 0.819 | 454 | 13.12 | 107.7 |  | 70.2 | 12 | 108.2 | 30.8 | 3.84 | 70.3 | 77.9
705643.4 |  |  | 1546 | 76.3 | 81.8 | 97.9 | 29.5 | 32.6 | 0.119 | 102.9 | 11 | 69.7 | 38.2 | 72.9 | 0.994 | 100.5 | 199.6 | 164.6 | 101.2 | 630.7 | 0.812 | 452.3 | 11.89 | 107.7 |  | 69.8 | 12 | 107.6 | 30.9 | 3.76 | 69.8 | 77.9
705644.4 |  |  | 1546 | 76.1 | 81.5 | 97.8 | 29.4 | 32.6 | 0.085 | 103 | 11 | 69.7 | 38.2 | 72.9 | 0.994 | 100.5 | 199.3 | 164.1 | 101.2 | 629.1 | 0.804 | 452 | 11.32 | 107.6 |  | 69.4 | 12 | 107.3 | 30.9 | 3.68 | 69.5 | 77.9
705645.4 |  |  | 1549 | 74.5 | 81.3 | 97.7 | 29.4 | 32.7 | 0.071 | 103.3 | 11 | 69.7 | 38.1 | 72.8 | 0.993 | 100.5 | 200.7 | 164.6 | 101.1 | 627.2 | 0.799 | 453.3 | 12.28 | 107.5 |  | 69.1 | 12 | 107.3 | 30.8 | 3.61 | 69.3 | 78
705646.4 |  |  | 1552 | 74.6 | 81.1 | 97.7 | 29.4 | 32.7 | 0.105 | 103.2 | 11 | 69.7 | 38.1 | 72.8 | 0.993 | 100.5 | 201 | 165.4 | 101 | 625.6 | 0.794 | 454.3 | 12.77 | 107.5 |  | 68.7 | 12 | 107.8 | 30.9 | 3.55 | 69.3 | 78
705647.4 |  |  | 1552 | 75.1 | 80.7 | 97.7 | 29.4 | 32.7 | 0.139 | 103.2 | 11 | 69.8 | 38.1 | 72.9 | 0.994 | 100.5 | 201 | 165.5 | 100.9 | 624.1 | 0.797 | 453.5 | 12.58 | 107.5 |  | 68.3 | 12 | 107.8 | 30.9 | 3.49 | 69.1 | 78
705648.4 |  |  | 1550 | 75.9 | 80.4 | 97.7 | 29.4 | 32.7 | 0.145 | 103.1 | 11 | 69.8 | 38.1 | 72.8 | 0.995 | 100.5 | 199.9 | 165.2 | 101 | 622.4 | 0.799 | 454.4 | 12.41 | 107.6 |  | 67.9 | 12 | 107.9 | 30.9 | 3.44 | 69.4 | 78.1
705649.4 |  |  | 1548 | 75.2 | 80.1 | 97.6 | 29.4 | 32.7 | 0.142 | 103 | 11 | 69.7 | 38.1 | 72.8 | 0.994 | 100.5 | 200.3 | 165 | 100.9 | 620.9 | 0.783 | 453.4 | 11.54 | 107.6 |  | 67.6 | 12 | 107.5 | 30.9 | 3.4 | 68.7 | 78.1
705650.4 |  |  | 1544 | 73.4 | 79.7 | 97.6 | 29.3 | 32.7 | 0.131 | 102.8 | 11 | 69.7 | 38.1 | 72.8 | 0.995 | 100.5 | 199.7 | 164.7 | 100.9 | 619.4 | 0.751 | 453.7 | 10.65 | 107.5 |  | 67.3 | 12 | 106.7 | 30.9 | 3.37 | 67.4 | 78.1
705651.4 |  |  | 1552 | 71.5 | 79.4 | 97.4 | 29.5 | 32.7 | 0.035 | 104.5 | 11 | 69.7 | 38 | 72.8 | 0.99 | 100.5 | 201 | 165.1 | 100.9 | 618 | 0.713 | 454 | 11.64 | 107.4 |  | 67 | 12 | 106.8 | 30.9 | 3.33 | 67.8 | 78.1
705652.4 |  |  | 1551 | 71.5 | 79.1 | 97.4 | 29.4 | 32.7 | 0.059 | 104.4 | 11 | 69.7 | 37.9 | 72.8 | 0.987 | 100.5 | 200.9 | 165.1 | 100.7 | 616.6 | 0.709 | 453.7 | 11.47 | 107.4 |  | 66.7 | 12 | 107 | 30.9 | 3.31 | 67.7 | 78.2
705653.4 |  |  | 1545 | 71.1 | 78.8 | 97.5 | 29.3 | 32.8 | 0.061 | 104.1 | 11 | 69.7 | 38 | 72.8 | 0.985 | 100.5 | 200.3 | 164.7 | 100.8 | 615.1 | 0.699 | 452.8 | 10.76 | 107.4 |  | 66.4 | 12 | 106.3 | 30.9 | 3.29 | 66.8 | 78.2
705654.4 |  |  | 1554 | 72 | 78.5 | 97.4 | 29.3 | 32.8 | 0.02 | 104.5 | 11 | 69.7 | 38.2 | 72.8 | 0.985 | 100.5 | 201.1 | 165.2 | 100.8 | 613.6 | 0.728 | 452.6 | 11.51 | 107.3 |  | 66.1 | 12 | 106.8 | 30.9 | 3.27 | 67.7 | 78.3
705655.4 |  |  | 1547 | 72.3 | 78.2 | 97.4 | 29.3 | 32.8 | 0.067 | 104.2 | 11 | 69.7 | 38.7 | 72.8 | 0.979 | 100.5 | 200.7 | 165 | 100.7 | 612.3 | 0.732 | 452.8 | 11.31 | 107.4 |  | 65.8 | 12 | 106.8 | 30.9 | 3.25 | 67.4 | 78.3
705656.4 |  |  | 1547 | 72.5 | 77.8 | 97.4 | 29.2 | 32.8 | 0.093 | 104 | 11 | 69.7 | 39 | 72.8 | 0.975 | 100.5 | 201.2 | 165.3 | 100.7 | 610.8 | 0.707 | 453.5 | 11.39 | 107.3 |  | 65.6 | 12 | 106.6 | 30.9 | 3.24 | 66.5 | 78.3
705657.4 |  |  | 1550 | 71 | 77.5 | 97.4 | 29.2 | 32.9 | 0.105 | 103.9 | 11 | 69.7 | 39.2 | 72.8 | 0.966 | 100.5 | 201.7 | 165.7 | 100.7 | 609.4 | 0.7 | 453.6 | 11.25 | 107.3 |  | 65.3 | 12 | 106.4 | 30.9 | 3.23 | 65.8 | 78.4
705658.4 |  |  | 1547 | 68.8 | 77.2 | 97.4 | 29.2 | 32.9 | 0.091 | 103.8 | 11 | 69.7 | 39.3 | 72.7 | 0.96 | 100.5 | 201.2 | 165.5 | 100.7 | 608.1 | 0.688 | 452.8 | 10.87 | 107.2 |  | 64.9 | 12 | 105.9 | 31 | 3.23 | 65 | 78.3
705659.4 |  |  | 1554 | 68.9 | 76.9 | 97.4 | 29.2 | 32.9 | 0.057 | 104 | 11 | 69.7 | 39.4 | 72.8 | 0.96 | 100.5 | 202.2 | 166.2 | 100.6 | 606.8 | 0.675 | 453.8 | 11.37 | 107.1 |  | 64.7 | 12 | 106.3 | 30.9 | 3.22 | 65.2 | 78.4
705660.4 |  |  | 1556 | 69.8 | 76.6 | 97.4 | 29.2 | 32.9 | 0.027 | 104.2 | 11 | 69.7 | 39.5 | 72.8 | 0.957 | 100.5 | 202.3 | 166.2 | 100.6 | 605.4 | 0.677 | 453.4 | 11.74 | 107.1 |  | 64.5 | 12 | 106.5 | 30.9 | 3.21 | 65.9 | 78.6
705661.4 |  |  | 1548 | 70.9 | 76.1 | 97.4 | 29.2 | 32.9 | 0.067 | 103.9 | 10.9 | 69.7 | 39.6 | 72.8 | 0.952 | 100.5 | 201.4 | 165.8 | 100.5 | 604.2 | 0.677 | 452.9 | 10.94 | 107.1 |  | 64.2 | 12 | 106.5 | 30.9 | 3.2 | 65.3 | 78.6
705662.4 |  |  | 1546 | 70.1 | 75.8 | 97.4 | 29.2 | 32.9 | 0.052 | 103.9 | 11 | 69.7 | 39.6 | 72.8 | 0.946 | 100.5 | 201.6 | 165.8 | 100.5 | 602.9 | 0.668 | 453.7 | 10.98 | 107.1 |  | 64 | 12 | 106 | 31 | 3.2 | 64.8 | 78.5
705663.4 |  |  | 1546 | 68.7 | 75.5 | 97.4 | 29.2 | 32.9 | 0.09 | 103.6 | 11 | 69.7 | 39.7 | 72.8 | 0.943 | 100.5 | 201.2 | 165.8 | 100.4 | 601.6 | 0.663 | 453.3 | 10.56 | 107 |  | 63.8 | 12 | 105.8 | 30.9 | 3.19 | 63.9 | 78.7
705664.4 |  |  | 1548 | 67.1 | 75.3 | 97.3 | 29.2 | 32.9 | 0.07 | 103.7 | 10.9 | 69.7 | 39.6 | 72.7 | 0.935 | 100.5 | 202 | 166 | 100.3 | 600.3 | 0.655 | 453.1 | 10.67 | 106.9 |  | 63.7 | 12 | 105.7 | 30.9 | 3.18 | 63.4 | 78.6
705665.4 |  |  | 1551 | 66.9 | 75 | 97.4 | 29.2 | 33.1 | 0.066 | 103.8 | 11 | 69.7 | 39.6 | 72.7 | 0.931 | 100.5 | 202.9 | 166.6 | 100.3 | 598.9 | 0.642 | 453.9 | 11.02 | 106.8 |  | 63.5 | 12 | 105.8 | 30.9 | 3.17 | 63.2 | 78.6
705666.4 |  |  | 1552 | 67 | 74.7 | 97.4 | 29.2 | 33.1 | 0.066 | 103.9 | 11 | 69.7 | 39.5 | 72.8 | 0.933 | 100.5 | 204 | 167.4 | 100.3 | 597.7 | 0.638 | 452.7 | 11.53 | 106.8 |  | 63.3 | 12 | 105.9 | 30.9 | 3.17 | 63.4 | 78.7
705667.4 |  |  | 1550 | 67.4 | 74.4 | 97.4 | 29.1 | 33.1 | 0.043 | 103.9 | 10.9 | 69.7 | 39.5 | 72.8 | 0.925 | 100.5 | 203.9 | 167.5 | 100.3 | 596.3 | 0.636 | 455 | 11.17 | 106.8 |  | 63.2 | 12 | 105.8 | 30.9 | 3.16 | 63.3 | 78.8
705668.4 |  |  | 1549 | 67.5 | 74.2 | 97.4 | 29.1 | 33.1 | 0.038 | 104 | 11 | 69.7 | 39.5 | 72.8 | 0.917 | 100.5 | 204.4 | 167.8 | 100.3 | 595.1 | 0.63 | 453.7 | 11.28 | 106.8 |  | 63.1 | 12 | 105.9 | 31 | 3.15 | 63.2 | 78.8
705669.4 |  |  | 1548 | 67.5 | 73.9 | 97.3 | 29.1 | 33.1 | 0.075 | 103.6 | 11 | 69.7 | 39.5 | 72.8 | 0.914 | 100.5 | 204.3 | 168.1 | 100.3 | 593.8 | 0.627 | 453.5 | 10.85 | 106.7 |  | 62.9 | 12 | 105.8 | 30.9 | 3.15 | 63 | 78.9
705670.4 |  |  | 1545 | 66.8 | 73.7 | 97.3 | 29.1 | 33.1 | 0.082 | 103.5 | 11 | 69.6 | 39.5 | 72.8 | 0.91 | 100.5 | 204.1 | 168.1 | 100.3 | 592.5 | 0.618 | 452.8 | 10.45 | 106.7 |  | 62.8 | 12 | 105.5 | 30.9 | 3.15 | 62.3 | 78.9
705671.4 |  |  | 1548 | 66 | 73.5 | 97.3 | 29.1 | 33.1 | 0.062 | 103.6 | 11 | 69.7 | 39.6 | 72.8 | 0.911 | 100.5 | 204.8 | 168.8 | 100.2 | 591.3 | 0.605 | 452.6 | 10.44 | 106.6 |  | 62.7 | 12 | 105.5 | 30.9 | 3.15 | 62.1 | 78.9
705672.4 |  |  | 1546 | 64.8 | 73.3 | 97.2 | 29.1 | 33.2 | 0.067 | 103.4 | 11 | 69.6 | 39.5 | 72.8 | 0.908 | 100.5 | 205 | 169.1 | 100.1 | 590 | 0.603 | 454.1 | 10.11 | 106.6 |  | 62.6 | 12 | 105.3 | 30.9 | 3.15 | 61.5 | 78.9
705673.4 |  |  | 1555 | 64.9 | 73.1 | 97.2 | 29.1 | 33.2 | 0.03 | 103.9 | 11 | 69.6 | 39.5 | 72.8 | 0.904 | 100.5 | 207.2 | 170.5 | 100.1 | 588.8 | 0.605 | 453.8 | 11.19 | 106.5 |  | 62.6 | 12 | 105.7 | 30.9 | 3.15 | 62.1 | 79
705674.4 |  |  | 1549 | 65.3 | 72.9 | 97.2 | 29.1 | 33.2 | 0.09 | 103.3 | 11 | 69.6 | 39.6 | 72.8 | 0.901 | 100.5 | 206 | 170.3 | 100 | 587.7 | 0.602 | 453.8 | 10.31 | 106.5 |  | 62.5 | 12 | 105.5 | 31 | 3.15 | 61.4 | 79
705675.4 |  |  | 1543 | 64.5 | 72.8 | 97.1 | 29 | 33.2 | 0.082 | 103.3 | 11 | 69.7 | 39.6 | 72.8 | 0.898 | 100.5 | 206.3 | 170.2 | 99.9 | 586.4 | 0.592 | 452.8 | 10.05 | 106.4 |  | 62.4 | 12 | 105.1 | 31.1 | 3.15 | 60.5 | 79.1
705676.4 |  |  | 1544 | 62.8 | 72.6 | 97 | 29 | 33.2 | 0.076 | 103.3 | 10.9 | 69.7 | 39.6 | 72.8 | 0.893 | 100.5 | 206.5 | 170.5 | 99.8 | 585.2 | 0.582 | 454.4 | 9.78 | 106.3 |  | 62.3 | 12 | 104.8 | 31.1 | 3.14 | 59.9 | 79
705677.4 |  |  | 1553 | 61.7 | 72.6 | 96.9 | 29 | 33.2 | 0.05 | 103.4 | 11 | 69.7 | 39.6 | 72.8 | 0.891 | 100.5 | 207.9 | 171.6 | 99.8 | 584 | 0.574 | 453.1 | 10.2 | 106.3 |  | 62.3 | 12 | 104.9 | 31 | 3.14 | 60 | 79.1
705678.4 |  |  | 1552 | 62.3 | 72.4 | 96.9 | 29 | 33.2 | 0.068 | 103.3 | 11 | 69.7 | 39.6 | 72.8 | 0.888 | 100.5 | 207.8 | 171.9 | 99.7 | 582.7 | 0.567 | 454.5 | 10.02 | 106.2 |  | 62.2 | 12 | 105.1 | 31 | 3.13 | 59.9 | 79.2
705679.4 |  |  | 1553 | 63.1 | 72.3 | 96.8 | 28.9 | 33.2 | 0.048 | 103.6 | 11 | 69.7 | 39.6 | 72.8 | 0.887 | 100.5 | 209.5 | 172.7 | 99.6 | 581.4 | 0.562 | 454.1 | 10.87 | 106.2 |  | 62.2 | 12 | 105.3 | 31 | 3.13 | 60.3 | 79.2
705680.4 |  |  | 1547 | 63.1 | 72.1 | 96.7 | 29 | 33.2 | 0.081 | 103.2 | 11 | 69.7 | 39.6 | 72.7 | 0.882 | 100.5 | 208.1 | 172.3 | 99.5 | 580.2 | 0.566 | 454.5 | 9.84 | 106.2 |  | 62.2 | 12 | 105 | 31 | 3.13 | 59.6 | 79.2
705681.4 |  |  | 1546 | 62.3 | 72 | 96.6 | 29 | 33.3 | 0.068 | 103.3 | 11 | 69.7 | 39.6 | 72.8 | 0.881 | 100.5 | 208.4 | 172.3 | 99.4 | 579.1 | 0.559 | 453.4 | 9.85 | 106 |  | 62.1 | 12 | 104.8 | 31 | 3.13 | 59.4 | 79.3
705682.4 |  |  | 1547 | 61.5 | 71.8 | 96.4 | 29 | 33.3 | 0.076 | 103.2 | 11 | 69.7 | 39.5 | 72.8 | 0.881 | 100.5 | 208.3 | 172.5 | 99.4 | 577.9 | 0.557 | 453.4 | 9.67 | 106 |  | 62 | 12 | 104.7 | 31 | 3.12 | 59.1 | 79.2
705683.4 |  |  | 1548 | 60.6 | 71.7 | 96.4 | 29 | 33.3 | 0.073 | 103.2 | 11 | 69.7 | 39.5 | 72.8 | 0.876 | 100.5 | 208.5 | 172.6 | 99.4 | 576.8 | 0.547 | 454.3 | 9.7 | 106 |  | 61.9 | 12 | 104.8 | 31.1 | 3.12 | 58.8 | 79.2
705684.4 |  |  | 1546 | 60.1 | 71.6 | 96.4 | 29 | 33.3 | 0.06 | 103.4 | 11 | 69.7 | 39.5 | 72.8 | 0.875 | 100.5 | 208.8 | 172.5 | 99.1 | 575.7 | 0.537 | 453.9 | 9.58 | 105.9 |  | 61.9 | 12 | 104.6 | 31.1 | 3.12 | 58.5 | 79.2
705685.4 |  |  | 1547 | 59.6 | 71.6 | 96.3 | 29 | 33.3 | 0.062 | 103.5 | 11 | 69.7 | 39.5 | 72.9 | 0.872 | 100.5 | 209 | 172.8 | 99.1 | 574.6 | 0.528 | 453.4 | 9.54 | 105.8 |  | 61.7 | 12 | 104.6 | 31.1 | 3.12 | 58.2 | 79.4
705686.4 |  |  | 1551 | 59.5 | 71.4 | 96.3 | 28.9 | 33.3 | 0.052 | 103.6 | 11 | 69.7 | 39.5 | 72.9 | 0.869 | 100.5 | 209.5 | 173.3 | 99.1 | 573.4 | 0.524 | 452.5 | 9.66 | 105.8 |  | 61.7 | 12 | 104.7 | 31.1 | 3.11 | 58.2 | 79.4
705687.4 |  |  | 1551 | 59.7 | 71.3 | 96.3 | 28.9 | 33.3 | 0.029 | 103.8 | 11 | 69.7 | 39.6 | 72.8 | 0.868 | 100.5 | 209.6 | 173.4 | 98.9 | 572.3 | 0.518 | 453.8 | 9.75 | 105.8 |  | 61.6 | 12 | 104.8 | 31 | 3.11 | 58.5 | 79.4
705688.4 |  |  | 1551 | 60.3 | 71.3 | 96.2 | 29 | 33.3 | 0.049 | 103.7 | 11 | 69.7 | 39.6 | 72.7 | 0.869 | 100.5 | 209.9 | 173.6 | 98.9 | 571.2 | 0.518 | 453.5 | 9.75 | 105.7 |  | 61.5 | 12 | 104.7 | 31.1 | 3.11 | 58.4 | 79.4
705689.4 |  |  | 1545 | 60.1 | 71.1 | 96.1 | 28.9 | 33.4 | 0.065 | 103.6 | 11 | 69.7 | 39.7 | 72.8 | 0.865 | 100.5 | 209.3 | 173.3 | 98.8 | 570.1 | 0.518 | 454 | 9.51 | 105.7 |  | 61.4 | 12 | 104.6 | 31.1 | 3.1 | 58 | 79.5
705690.4 |  |  | 1546 | 59.5 | 71 | 96.1 | 28.9 | 33.4 | 0.074 | 103.5 | 11 | 69.7 | 39.6 | 72.9 | 0.862 | 100.5 | 209.5 | 173.5 | 98.7 | 568.9 | 0.525 | 453.2 | 9.32 | 105.6 |  | 61.4 | 12 | 104.5 | 31.1 | 3.1 | 57.7 | 79.5
705691.4 |  |  | 1545 | 58.4 | 70.9 | 96.1 | 28.9 | 33.4 | 0.063 | 103.6 | 11 | 69.8 | 39.6 | 72.8 | 0.862 | 100.5 | 209.8 | 173.7 | 98.7 | 567.9 | 0.53 | 454.1 | 9.19 | 105.5 |  | 61.3 | 12 | 104.4 | 31.1 | 3.09 | 57.4 | 79.5
705692.4 |  |  | 1552 | 58 | 70.8 | 96.1 | 28.9 | 33.4 | 0.055 | 103.9 | 11 | 69.8 | 39.6 | 72.8 | 0.859 | 100.5 | 211.4 | 174.7 | 98.6 | 566.8 | 0.537 | 453.5 | 9.77 | 105.5 |  | 61.3 | 12 | 104.6 | 31.1 | 3.09 | 57.6 | 79.6
705693.4 |  |  | 1549 | 57.9 | 70.7 | 96 | 28.9 | 33.4 | 0.068 | 103.7 | 11 | 69.8 | 39.6 | 72.9 | 0.857 | 100.5 | 210.1 | 174.4 | 98.4 | 565.8 | 0.54 | 454.1 | 9.22 | 105.4 |  | 61.2 | 12 | 104.4 | 31.1 | 3.09 | 57.2 | 79.7
705694.4 |  |  | 1549 | 58 | 70.6 | 96 | 28.9 | 33.4 | 0.065 | 103.7 | 11 | 69.8 | 39.6 | 72.8 | 0.854 | 100.5 | 210.8 | 174.7 | 98.4 | 564.8 | 0.54 | 453.5 | 9.36 | 105.4 |  | 61.2 | 12 | 104.3 | 31.1 | 3.08 | 57.1 | 79.6
705695.4 |  |  | 1546 | 57.5 | 70.4 | 96 | 28.9 | 33.4 | 0.065 | 103.7 | 11 | 69.8 | 39.6 | 72.9 | 0.854 | 100.5 | 210.7 | 174.6 | 98.5 | 563.8 | 0.541 | 453.9 | 9.23 | 105.3 |  | 61.2 | 12 | 104.2 | 31.1 | 3.07 | 56.8 | 79.7
705696.4 |  |  | 1550 | 57 | 70.3 | 95.9 | 28.8 | 33.6 | 0.072 | 103.7 | 11 | 69.8 | 39.6 | 73 | 0.852 | 100.5 | 211.5 | 175.3 | 98.5 | 562.8 | 0.545 | 453.5 | 9.27 | 105.2 |  | 61.1 | 12 | 104.3 | 31.1 | 3.07 | 56.7 | 79.8
705697.4 |  |  | 1548 | 56.6 | 70.3 | 95.8 | 28.8 | 33.6 | 0.052 | 103.8 | 11 | 69.8 | 39.5 | 72.9 | 0.846 | 100.5 | 211.5 | 175.2 | 98.4 | 561.8 | 0.538 | 453 | 9.27 | 105.1 |  | 61.1 | 12 | 104.2 | 31.1 | 3.07 | 56.7 | 79.7
705698.4 |  |  | 1553 | 56.9 | 70.2 | 95.9 | 28.8 | 33.4 | 0.044 | 103.9 | 11 | 69.8 | 39.6 | 72.9 | 0.85 | 100.5 | 212.3 | 175.9 | 98.3 | 560.8 | 0.536 | 454.2 | 9.51 | 105 |  | 61.1 | 12 | 104.3 | 31.1 | 3.07 | 56.9 | 79.8
705699.4 |  |  | 1551 | 57.1 | 70.1 | 95.8 | 28.8 | 33.6 | 0.056 | 103.8 | 11 | 69.8 | 39.6 | 72.9 | 0.846 | 100.5 | 211.9 | 175.9 | 98.3 | 559.8 | 0.529 | 453.9 | 9.28 | 105 |  | 61.1 | 12 | 104.3 | 31.1 | 3.07 | 56.7 | 79.8
705700.4 |  |  | 1549 | 57.3 | 70.1 | 95.9 | 28.8 | 33.6 | 0.057 | 103.8 | 11 | 69.8 | 39.6 | 72.9 | 0.844 | 100.5 | 211.8 | 175.7 | 98.3 | 558.7 | 0.527 | 452.9 | 9.24 | 104.9 |  | 61.1 | 12 | 104.3 | 31.1 | 3.07 | 56.6 | 79.9
705701.4 |  |  | 1546 | 56.8 | 70.1 | 95.8 | 28.8 | 33.6 | 0.063 | 103.7 | 11 | 69.8 | 39.6 | 72.9 | 0.841 | 100.5 | 211.8 | 175.8 | 98.2 | 557.8 | 0.528 | 453 | 9.13 | 104.8 |  | 61.1 | 12 | 104.1 | 31.1 | 3.07 | 56.4 | 79.8
705702.4 |  |  | 1545 | 56.1 | 69.9 | 95.7 | 28.8 | 33.6 | 0.064 | 103.7 | 11 | 69.8 | 39.6 | 72.9 | 0.841 | 100.5 | 211.7 | 175.8 | 98.1 | 556.8 | 0.532 | 453.6 | 8.99 | 104.7 |  | 61.2 | 12 | 104.1 | 31.1 | 3.07 | 56.2 | 79.9
705703.4 |  |  | 1548 | 55.7 | 69.9 | 95.7 | 28.8 | 33.6 | 0.059 | 103.8 | 11 | 69.8 | 39.8 | 72.9 | 0.839 | 100.5 | 212.5 | 176.4 | 97.9 | 555.8 | 0.536 | 454 | 9.06 | 104.7 |  | 61.2 | 12 | 104.1 | 31.1 | 3.06 | 56.2 | 79.9
705704.4 |  |  | 1552 | 55.8 | 69.8 | 95.7 | 28.8 | 33.6 | 0.048 | 103.9 | 11 | 69.7 | 40.5 | 72.9 | 0.84 | 100.5 | 213.2 | 177 | 97.9 | 554.9 | 0.54 | 453.5 | 9.25 | 104.6 |  | 61.3 | 12 | 104.2 | 31.1 | 3.06 | 56.4 | 80.1
705705.4 |  |  | 1552 | 56.3 | 69.7 | 95.7 | 28.8 | 33.6 | 0.054 | 103.9 | 11 | 69.8 | 40.6 | 73.1 | 0.839 | 100.5 | 213.7 | 177.5 | 97.9 | 553.9 | 0.544 | 454 | 9.24 | 104.5 |  | 61.4 | 12 | 104.2 | 31.1 | 3.06 | 56.4 | 80.1
705706.4 |  |  | 1549 | 56.4 | 69.6 | 95.6 | 28.8 | 33.7 | 0.034 | 104 | 11 | 69.7 | 40.5 | 72.9 | 0.834 | 100.5 | 213.7 | 177.5 | 97.9 | 553 | 0.548 | 452.9 | 9.17 | 104.4 |  | 61.5 | 12 | 104.1 | 31.1 | 3.06 | 56.5 | 80.1
705707.4 |  |  | 1550 | 56.4 | 69.6 | 95.6 | 28.8 | 33.7 | 0.065 | 103.8 | 11 | 69.7 | 40.4 | 72.9 | 0.833 | 100.5 | 213.6 | 177.8 | 97.9 | 552.1 | 0.554 | 453 | 9.06 | 104.4 |  | 61.6 | 12 | 104.1 | 31.1 | 3.06 | 56.3 | 80.1
705708.4 |  |  | 1550 | 56.1 | 69.7 | 95.6 | 28.8 | 33.7 | 0.051 | 103.9 | 11 | 69.7 | 40.4 | 73 | 0.834 | 100.5 | 214.1 | 178.1 | 97.7 | 551.2 | 0.555 | 453.7 | 9.15 | 104.3 |  | 61.8 | 12 | 104.2 | 31.1 | 3.06 | 56.4 | 80.1
705709.4 |  |  | 1549 | 56 | 69.6 | 95.6 | 28.8 | 33.7 | 0.056 | 103.9 | 11 | 69.7 | 40.5 | 73.1 | 0.833 | 100.5 | 213.8 | 178.2 | 97.7 | 550.3 | 0.553 | 454.6 | 9.04 | 104.3 |  | 62.1 | 12 | 104.1 | 31.1 | 3.06 | 56.2 | 80.2
705710.4 |  |  | 1549 | 55.8 | 69.6 | 95.6 | 28.8 | 33.7 | 0.04 | 103.9 | 11 | 69.7 | 40.9 | 73.2 | 0.831 | 100.5 | 214.2 | 178.4 | 97.7 | 549.4 | 0.554 | 454.1 | 9.07 | 104.3 |  | 62.3 | 12 | 104 | 31.1 | 3.06 | 56.2 | 80.2
705711.4 |  |  | 1552 | 55.9 | 69.6 | 95.6 | 28.7 | 33.7 | 0.054 | 103.9 | 11 | 69.7 | 40.8 | 73.2 | 0.83 | 100.5 | 214.8 | 179 | 97.7 | 548.4 | 0.556 | 454.2 | 9.15 | 104.3 |  | 62.5 | 12 | 104.2 | 31.1 | 3.07 | 56.3 | 80.3
705712.4 |  |  | 1548 | 55.8 | 69.7 | 95.5 | 28.8 | 33.7 | 0.053 | 103.9 | 11 | 69.7 | 40.6 | 73.2 | 0.831 | 100.5 | 214.5 | 178.7 | 97.7 | 547.6 | 0.553 | 453.5 | 9.01 | 104.3 |  | 62.8 | 12 | 104 | 31.1 | 3.07 | 56.1 | 80.3
705713.4 |  |  | 1548 | 55.8 | 69.8 | 95.4 | 28.8 | 33.7 | 0.059 | 103.9 | 11 | 69.7 | 40.4 | 73.2 | 0.829 | 100.5 | 215 | 179.2 | 97.6 | 546.7 | 0.548 | 453 | 8.96 | 104.3 |  | 63.1 | 12 | 104.1 | 31.2 | 3.07 | 56 | 80.4
705714.4 |  |  | 1549 | 55.4 | 69.9 | 95.4 | 28.8 | 33.7 | 0.04 | 104 | 11 | 69.7 | 40.2 | 73.2 | 0.829 | 100.5 | 215.8 | 179.7 | 97.5 | 545.8 | 0.545 | 454.6 | 8.97 | 104.2 |  | 63.3 | 12 | 104 | 31.1 | 3.07 | 56.1 | 80.4
705715.4 |  |  | 1551 | 55.5 | 70.1 | 95.4 | 28.8 | 33.7 | 0.056 | 103.9 | 11 | 69.7 | 40 | 73.2 | 0.83 | 100.5 | 216.7 | 180.5 | 97.4 | 545 | 0.55 | 453.9 | 9.03 | 104.3 |  | 63.5 | 12 | 104 | 31.1 | 3.07 | 56 | 80.4
705716.4 |  |  | 1551 | 55.6 | 70.2 | 95.3 | 28.7 | 33.7 | 0.054 | 103.9 | 11 | 69.7 | 39.9 | 73.2 | 0.83 | 100.5 | 216.6 | 180.7 | 97.3 | 544.1 | 0.556 | 454 | 8.99 | 104.3 |  | 63.7 | 12 | 104 | 31.1 | 3.07 | 55.9 | 80.4
705717.4 |  |  | 1550 | 55.7 | 70.3 | 95.3 | 28.8 | 33.7 | 0.05 | 103.9 | 11 | 69.7 | 39.8 | 73.3 | 0.832 | 100.5 | 216.8 | 181 | 97.3 | 543.3 | 0.56 | 453.2 | 8.98 | 104.3 |  | 64 | 12 | 104 | 31.1 | 3.08 | 55.9 | 80.6
705718.4 |  |  | 1550 | 55.7 | 70.5 | 95.2 | 28.7 | 33.7 | 0.054 | 103.9 | 11 | 69.7 | 39.7 | 73.3 | 0.832 | 100.5 | 217 | 181.3 | 97.2 | 542.6 | 0.561 | 453.8 | 8.91 | 104.3 |  | 64.2 | 12 | 104 | 31.2 | 3.08 | 55.9 | 80.6
705719.4 |  |  | 1549 | 55.6 | 70.6 | 95.2 | 28.7 | 33.7 | 0.054 | 103.8 | 11 | 69.7 | 39.6 | 73.2 | 0.834 | 100.5 | 217.1 | 181.4 | 97.2 | 541.7 | 0.563 | 453 | 8.89 | 104.3 |  | 64.5 | 12 | 104 | 31.2 | 3.08 | 55.8 | 80.6
705720.4 |  |  | 1549 | 55.4 | 70.8 | 95.2 | 28.7 | 33.8 | 0.049 | 103.9 | 11 | 69.7 | 39.6 | 73.3 | 0.834 | 100.5 | 217.6 | 181.7 | 97.2 | 540.8 | 0.562 | 453.8 | 8.92 | 104.3 |  | 64.7 | 12 | 104 | 31.2 | 3.08 | 55.8 | 80.6
705721.4 |  |  | 1550 | 55.5 | 70.9 | 95.1 | 28.7 | 33.8 | 0.06 | 103.8 | 11 | 69.7 | 39.6 | 73.3 | 0.84 | 100.5 | 217.6 | 182 | 97.1 | 540.2 | 0.562 | 454.3 | 8.89 | 104.3 |  | 64.9 | 12 | 104 | 31.2 | 3.07 | 55.8 | 80.6
705722.4 |  |  | 1549 | 55.4 | 71.1 | 95 | 28.7 | 33.8 | 0.043 | 104 | 11 | 69.7 | 39.6 | 73.3 | 0.838 | 100.5 | 217.8 | 182 | 97 | 539.3 | 0.557 | 453.4 | 8.99 | 104.3 |  | 65.1 | 12 | 104 | 31.2 | 3.07 | 55.9 | 80.7
705723.4 |  |  | 1555 | 56.1 | 71.2 | 94.9 | 28.7 | 33.8 | 0.049 | 104 | 11 | 69.7 | 39.5 | 73.3 | 0.844 | 100.5 | 219 | 183 | 96.9 | 538.6 | 0.563 | 454 | 9.41 | 104.4 |  | 65.3 | 12 | 104.3 | 31.1 | 3.07 | 56.3 | 80.7
705724.4 |  |  | 1550 | 56.2 | 71.4 | 94.8 | 28.7 | 33.8 | 0.057 | 103.8 | 11 | 69.7 | 39.6 | 73.3 | 0.844 | 100.5 | 217.8 | 182.4 | 96.8 | 537.8 | 0.559 | 452.9 | 9.05 | 104.4 |  | 65.5 | 12 | 104.1 | 31.2 | 3.06 | 56.1 | 80.7
705725.4 |  |  | 1545 | 56.1 | 71.6 | 94.8 | 28.7 | 33.8 | 0.061 | 103.8 | 11 | 69.7 | 39.6 | 73.3 | 0.845 | 100.5 | 217.5 | 182.1 | 96.7 | 537.1 | 0.555 | 452.9 | 8.75 | 104.4 |  | 65.7 | 12 | 104 | 31.2 | 3.06 | 55.8 | 80.8
705726.4 |  |  | 1547 | 55.1 | 71.8 | 94.8 | 28.7 | 33.8 | 0.066 | 103.8 | 11 | 69.7 | 39.6 | 73.4 | 0.847 | 100.5 | 217.9 | 182.5 | 96.7 | 536.4 | 0.552 | 453.5 | 8.75 | 104.4 |  | 65.8 | 12 | 103.9 | 31.2 | 3.06 | 55.6 | 80.8
705727.4 |  |  | 1548 | 54.4 | 71.9 | 94.7 | 28.7 | 33.8 | 0.062 | 103.8 | 11 | 69.7 | 39.6 | 73.4 | 0.849 | 100.5 | 218.3 | 182.8 | 96.6 | 535.7 | 0.552 | 453.4 | 8.71 | 104.4 |  | 66 | 12 | 103.9 | 31.1 | 3.05 | 55.4 | 80.8
705728.4 |  |  | 1550 | 54.1 | 72.1 | 94.7 | 28.7 | 33.8 | 0.045 | 103.9 | 11 | 69.7 | 39.6 | 73.3 | 0.853 | 100.5 | 219.1 | 183.3 | 96.6 | 535 | 0.551 | 454.5 | 8.92 | 104.3 |  | 66.2 | 12 | 103.9 | 31.2 | 3.04 | 55.4 | 80.7
705729.4 |  |  | 1555 | 54.6 | 72.2 | 94.6 | 28.7 | 33.8 | 0.072 | 103.8 | 11 | 69.7 | 39.5 | 73.4 | 0.858 | 100.5 | 219.9 | 184.2 | 96.5 | 534.4 | 0.556 | 453 | 8.99 | 104.4 |  | 66.3 | 12 | 104 | 31.2 | 3.03 | 55.5 | 80.6
705730.4 |  |  | 1551 | 55 | 72.3 | 94.6 | 28.7 | 33.8 | 0.054 | 103.9 | 11 | 69.7 | 39.6 | 73.3 | 0.86 | 100.5 | 219.6 | 184 | 96.5 | 533.7 | 0.556 | 453.8 | 8.98 | 104.4 |  | 66.4 | 12 | 104 | 31.2 | 3.03 | 55.6 | 80.6
705731.4 |  |  | 1549 | 55.2 | 72.4 | 94.6 | 28.7 | 33.8 | 0.05 | 103.9 | 11 | 69.7 | 39.6 | 73.4 | 0.861 | 100.5 | 219.6 | 183.8 | 96.5 | 533.1 | 0.549 | 453.2 | 8.91 | 104.4 |  | 66.5 | 12 | 104 | 31.2 | 3.02 | 55.5 | 80.3
705732.4 |  |  | 1550 | 54.8 | 72.6 | 94.5 | 28.6 | 33.8 | 0.064 | 103.8 | 11 | 69.7 | 39.6 | 73.4 | 0.862 | 100.5 | 219.7 | 184.1 | 96.4 | 532.6 | 0.547 | 453.9 | 8.93 | 104.4 |  | 66.7 | 12 | 104 | 31.2 | 3.01 | 55.4 | 79.9
705733.4 |  |  | 1548 | 54.5 | 72.7 | 94.5 | 28.6 | 33.9 | 0.054 | 103.9 | 11 | 69.7 | 39.6 | 73.4 | 0.866 | 100.5 | 219.5 | 184.1 | 96.4 | 531.8 | 0.54 | 453.6 | 8.82 | 104.4 |  | 66.7 | 12 | 103.9 | 31.2 | 3 | 55.3 | 79.5
705734.4 |  |  | 1550 | 54.5 | 72.9 | 94.4 | 28.7 | 33.8 | 0.044 | 103.9 | 11 | 69.7 | 39.5 | 73.4 | 0.868 | 100.5 | 220.1 | 184.4 | 96.3 | 531.3 | 0.54 | 453.7 | 8.94 | 104.4 |  | 66.9 | 12 | 103.9 | 31.2 | 2.99 | 55.3 | 79
705735.4 |  |  | 1550 | 54.4 | 72.9 | 94.4 | 28.7 | 33.8 | 0.052 | 103.8 | 11 | 69.7 | 39.4 | 73.4 | 0.87 | 100.5 | 219.7 | 184.5 | 96.2 | 530.7 | 0.536 | 453 | 8.8 | 104.3 |  | 66.9 | 11.9 | 103.9 | 31.2 | 2.98 | 55.2 | 78.4
705736.4 |  |  | 1550 | 54.5 | 73.1 | 94.3 | 28.7 | 33.9 | 0.049 | 103.9 | 11 | 69.7 | 39.5 | 73.3 | 0.868 | 100.5 | 220.1 | 184.7 | 96.3 | 530.2 | 0.535 | 453.8 | 8.88 | 104.4 |  | 67.1 | 11.9 | 103.9 | 31.2 | 2.97 | 55.2 | 77.8
705737.4 |  |  | 1549 | 54.6 | 73.2 | 94.3 | 28.7 | 33.9 | 0.056 | 103.9 | 11 | 69.7 | 39.6 | 73.3 | 0.871 | 100.5 | 220.3 | 184.8 | 96.2 | 529.7 | 0.536 | 453.3 | 8.84 | 104.3 |  | 67.1 | 11.9 | 103.8 | 31.2 | 2.96 | 55.2 | 77.2
705738.4 |  |  | 1549 | 54.5 | 73.3 | 94.2 | 28.6 | 33.9 | 0.053 | 103.9 | 11 | 69.7 | 39.6 | 73.2 | 0.875 | 100.5 | 220.5 | 185 | 96.1 | 529.2 | 0.535 | 453.6 | 8.82 | 104.3 |  | 67.2 | 11.9 | 103.9 | 31.2 | 2.95 | 55.2 | 76.4
705739.4 |  |  | 1547 | 54.2 | 73.4 | 94.2 | 28.6 | 33.8 | 0.051 | 103.9 | 11 | 69.7 | 39.5 | 73.3 | 0.876 | 100.5 | 220.1 | 184.9 | 96.1 | 528.7 | 0.533 | 453.5 | 8.74 | 104.3 |  | 67.3 | 11.9 | 103.8 | 31.2 | 2.94 | 55.1 | 75.8
705740.4 |  |  | 1550 | 54.1 | 73.5 | 94.2 | 28.6 | 33.9 | 0.046 | 103.9 | 11 | 69.7 | 39.5 | 73.2 | 0.877 | 100.5 | 220.8 | 185.4 | 96.1 | 528.1 | 0.532 | 454 | 8.85 | 104.3 |  | 67.4 | 11.9 | 103.8 | 31.2 | 2.93 | 55.1 | 75.1
705741.4 |  |  | 1553 | 54.2 | 73.6 | 94.1 | 28.6 | 33.9 | 0.044 | 104 | 11 | 69.8 | 39.6 | 73.2 | 0.878 | 100.5 | 221.2 | 185.8 | 96.1 | 527.7 | 0.533 | 453.3 | 8.95 | 104.3 |  | 67.4 | 11.9 | 103.9 | 31.2 | 2.92 | 55.3 | 74.4
705742.4 |  |  | 1554 | 54.9 | 73.7 | 94.1 | 28.6 | 33.9 | 0.042 | 104 | 11 | 69.8 | 39.7 | 73 | 0.882 | 100.5 | 221.6 | 186.1 | 95.9 | 527.3 | 0.532 | 453.3 | 9.17 | 104.3 |  | 67.5 | 11.8 | 104 | 31.2 | 2.91 | 55.6 | 73.8
705743.5 |  |  | 1550 | 55.1 | 73.8 | 94 | 28.6 | 33.9 | 0.048 | 103.9 | 11 | 69.8 | 39.7 | 72.9 | 0.882 | 100.5 | 220.6 | 185.6 | 95.8 | 526.8 | 0.53 | 454 | 8.73 | 104.4 |  | 67.6 | 11.8 | 104 | 31.2 | 2.91 | 55.5 | 73.2
705744.5 |  |  | 1549 | 55 | 73.8 | 94 | 28.6 | 33.9 | 0.053 | 103.9 | 11 | 69.8 | 39.6 | 72.9 | 0.884 | 100.5 | 221 | 185.8 | 95.9 | 526.3 | 0.534 | 454.1 | 8.8 | 104.4 |  | 67.6 | 11.8 | 104 | 31.2 | 2.9 | 55.5 | 72.6
705745.5 |  |  | 1546 | 54.4 | 73.9 | 94 | 28.7 | 33.9 | 0.057 | 103.9 | 11 | 69.8 | 39.6 | 72.8 | 0.883 | 100.5 | 220.9 | 185.7 | 95.8 | 525.8 | 0.531 | 453.7 | 8.64 | 104.4 |  | 67.6 | 11.8 | 103.8 | 31.2 | 2.89 | 55.2 | 72
705746.5 |  |  | 1548 | 54 | 73.9 | 94 | 28.7 | 33.9 | 0.06 | 103.8 | 11 | 69.8 | 39.6 | 72.7 | 0.886 | 100.5 | 221.2 | 186 | 95.8 | 525.4 | 0.528 | 453 | 8.62 | 104.4 |  | 67.8 | 11.7 | 103.8 | 31.2 | 2.88 | 55.1 | 71.5
705747.5 |  |  | 1550 | 53.7 | 74 | 93.9 | 28.6 | 33.9 | 0.051 | 103.9 | 11 | 69.8 | 39.6 | 72.4 | 0.889 | 100.5 | 221.6 | 186.3 | 95.7 | 525 | 0.531 | 454 | 8.79 | 104.4 |  | 67.8 | 11.7 | 103.8 | 31.2 | 2.87 | 55.1 | 71
705748.5 |  |  | 1552 | 54.1 | 74.1 | 93.9 | 28.6 | 33.9 | 0.049 | 104 | 11 | 69.8 | 39.6 | 72.3 | 0.889 | 100.5 | 221.8 | 186.7 | 95.7 | 524.5 | 0.534 | 452.8 | 8.92 | 104.4 |  | 67.8 | 11.7 | 103.9 | 31.3 | 2.87 | 55.2 | 70.6
705749.5 |  |  | 1550 | 54.3 | 74.2 | 93.9 | 28.6 | 33.9 | 0.056 | 103.9 | 11 | 69.8 | 39.6 | 72.2 | 0.889 | 100.5 | 221.6 | 186.4 | 95.7 | 524.1 | 0.536 | 453.8 | 8.79 | 104.4 |  | 67.9 | 11.7 | 103.8 | 31.3 | 2.86 | 55.2 | 70.3
705750.5 |  |  | 1548 | 54.3 | 74.2 | 93.9 | 28.6 | 33.9 | 0.05 | 103.9 | 11 | 69.8 | 39.6 | 72.2 | 0.892 | 100.5 | 221.7 | 186.5 | 95.7 | 523.7 | 0.531 | 454.1 | 8.73 | 104.4 |  | 67.9 | 11.6 | 103.8 | 31.2 | 2.85 | 55.1 | 70.1
705751.5 |  |  | 1547 | 53.9 | 74.3 | 93.9 | 28.6 | 33.9 | 0.061 | 103.8 | 11 | 69.8 | 39.6 | 72 | 0.889 | 100.5 | 221.4 | 186.3 | 95.6 | 523.3 | 0.532 | 454.6 | 8.6 | 104.3 |  | 67.9 | 11.6 | 103.7 | 31.2 | 2.84 | 54.8 | 69.8
705752.5 |  |  | 1550 | 53.5 | 74.3 | 93.8 | 28.6 | 33.9 | 0.059 | 103.9 | 11 | 69.8 | 39.5 | 71.9 | 0.893 | 100.5 | 222.4 | 186.9 | 95.6 | 522.9 | 0.533 | 453.3 | 8.76 | 104.4 |  | 68 | 11.6 | 103.8 | 31.2 | 2.84 | 54.9 | 69.6
705753.5 |  |  | 1550 | 53.4 | 74.4 | 93.8 | 28.6 | 33.9 | 0.049 | 104 | 11 | 69.8 | 39.4 | 71.8 | 0.893 | 100.5 | 222.1 | 187 | 95.6 | 522.5 | 0.521 | 454.3 | 8.75 | 104.4 |  | 68.1 | 11.6 | 103.8 | 31.2 | 2.83 | 54.9 | 69.4
705754.5 |  |  | 1552 | 53.5 | 74.4 | 93.8 | 28.5 | 33.9 | 0.045 | 103.9 | 11 | 69.8 | 39.5 | 71.6 | 0.897 | 100.5 | 222.9 | 187.4 | 95.6 | 522.2 | 0.502 | 453.1 | 8.88 | 104.4 |  | 68.2 | 11.7 | 103.8 | 31.2 | 2.82 | 54.9 | 69.2
705755.5 |  |  | 1552 | 54 | 74.6 | 93.8 | 28.5 | 33.9 | 0.06 | 103.8 | 11 | 69.8 | 39.5 | 71.4 | 0.896 | 100.5 | 222.4 | 187.4 | 95.6 | 521.8 | 0.495 | 453.9 | 8.75 | 104.3 |  | 68.2 | 11.7 | 103.8 | 31.2 | 2.82 | 54.8 | 69.1
705756.5 |  |  | 1549 | 53.9 | 74.6 | 93.7 | 28.5 | 33.9 | 0.055 | 103.9 | 11 | 69.8 | 39.6 | 71.3 | 0.898 | 100.5 | 222.6 | 187.3 | 95.5 | 521.4 | 0.497 | 453.7 | 8.75 | 104.3 |  | 68.3 | 11.7 | 103.8 | 31.2 | 2.81 | 54.7 | 68.9
705757.5 |  |  | 1547 | 53.8 | 74.7 | 93.7 | 28.5 | 33.9 | 0.068 | 103.8 | 11 | 69.8 | 39.6 | 71.2 | 0.899 | 100.5 | 222.3 | 187.3 | 95.5 | 521 | 0.5 | 453.9 | 8.61 | 104.3 |  | 68.3 | 11.7 | 103.7 | 31.2 | 2.81 | 54.5 | 68.9
705758.5 |  |  | 1548 | 53.3 | 74.7 | 93.7 | 28.6 | 33.9 | 0.055 | 103.9 | 11 | 69.8 | 39.6 | 71.1 | 0.899 | 100.5 | 222.6 | 187.5 | 95.5 | 520.7 | 0.502 | 452.9 | 8.62 | 104.3 |  | 68.4 | 11.7 | 103.7 | 31.2 | 2.81 | 54.5 | 68.7
705759.5 |  |  | 1551 | 53.2 | 74.8 | 93.7 | 28.6 | 33.9 | 0.051 | 103.9 | 11 | 69.8 | 39.6 | 70.9 | 0.903 | 100.5 | 223.2 | 187.8 | 95.4 | 520.3 | 0.505 | 453.5 | 8.72 | 104.3 |  | 68.5 | 11.7 | 103.7 | 31.3 | 2.8 | 54.5 | 68.7
705760.5 |  |  | 1552 | 53.3 | 74.8 | 93.6 | 28.5 | 33.9 | 0.042 | 104 | 11 | 69.7 | 39.6 | 70.7 | 0.904 | 100.5 | 223.2 | 188 | 95.4 | 520 | 0.505 | 453 | 8.8 | 104.3 |  | 68.6 | 11.7 | 103.8 | 31.2 | 2.8 | 54.7 | 68.8
705761.5 |  |  | 1552 | 53.6 | 74.8 | 93.6 | 28.4 | 33.9 | 0.051 | 103.9 | 11 | 69.7 | 39.6 | 70.7 | 0.904 | 100.5 | 223.3 | 188.1 | 95.4 | 519.6 | 0.509 | 453.3 | 8.75 | 104.3 |  | 68.6 | 11.7 | 103.8 | 31.2 | 2.79 | 54.7 | 68.7
705762.5 |  |  | 1548 | 53.7 | 74.9 | 93.4 | 28.4 | 33.9 | 0.054 | 103.9 | 11 | 69.7 | 39.6 | 70.4 | 0.902 | 100.5 | 222.4 | 187.7 | 95.3 | 519.3 | 0.507 | 453.8 | 8.59 | 104.3 |  | 68.7 | 11.7 | 103.7 | 31.3 | 2.79 | 54.6 | 68.7
705763.5 |  |  | 1548 | 53.4 | 74.9 | 93.4 | 28.5 | 33.9 | 0.064 | 104.3 | 11 | 69.7 | 39.6 | 70.3 | 0.901 | 100.5 | 223.1 | 187.9 | 95.2 | 518.9 | 0.51 | 454.2 | 8.62 | 104.3 |  | 68.8 | 11.8 | 103.7 | 31.2 | 2.79 | 54.5 | 68.8
705764.5 |  |  | 1546 | 52.8 | 75 | 93.4 | 28.5 | 33.9 | 0.05 | 104.9 | 11 | 69.7 | 39.6 | 70.2 | 0.903 | 100.5 | 223.2 | 187.9 | 95.2 | 518.7 | 0.513 | 453.1 | 8.54 | 104.3 |  | 68.8 | 11.8 | 103.6 | 31.2 | 2.78 | 54.5 | 68.9
705765.5 |  |  | 1552 | 52.7 | 75.1 | 93.4 | 28.5 | 33.9 | 0.059 | 104.8 | 11 | 69.7 | 39.6 | 70.1 | 0.904 | 100.5 | 223.7 | 188.7 | 95.2 | 518.3 | 0.515 | 454.3 | 8.63 | 104.3 |  | 69 | 11.8 | 103.7 | 31.3 | 2.78 | 54.5 | 68.9
705766.5 |  |  | 1549 | 52.5 | 75.1 | 93.4 | 28.5 | 33.9 | 0.049 | 104.7 | 11 | 69.7 | 39.5 | 70.1 | 0.906 | 100.5 | 223.4 | 188.5 | 95.2 | 518 | 0.512 | 453.9 | 8.53 | 104.2 |  | 69.1 | 11.8 | 103.6 | 31.2 | 2.77 | 54.4 | 69.2
705767.5 |  |  | 1551 | 52.6 | 75.2 | 93.4 | 28.5 | 33.9 | 0.043 | 104.8 | 11 | 69.7 | 39.5 | 70.1 | 0.908 | 100.5 | 224.1 | 188.8 | 95.1 | 517.7 | 0.51 | 454.1 | 8.69 | 104.2 |  | 69.2 | 11.8 | 103.7 | 31.3 | 2.77 | 54.6 | 69.4
705768.5 |  |  | 1551 | 52.6 | 75.3 | 93.3 | 28.5 | 33.9 | 0.046 | 104.7 | 11 | 69.7 | 39.5 | 70 | 0.906 | 100.5 | 223.7 | 188.8 | 95.1 | 517.3 | 0.507 | 453.9 | 8.51 | 104.2 |  | 69.2 | 11.8 | 103.7 | 31.3 | 2.76 | 54.5 | 69.7
705769.5 |  |  | 1552 | 52.7 | 75.3 | 93.3 | 28.5 | 33.9 | 0.052 | 104.6 | 11 | 69.7 | 39.5 | 69.9 | 0.908 | 100.5 | 223.9 | 189 | 95.1 | 517.1 | 0.507 | 454.5 | 8.57 | 104.2 |  | 69.3 | 11.9 | 103.6 | 31.3 | 2.76 | 54.5 | 69.9
705770.5 |  |  | 1547 | 52.5 | 75.4 | 93.3 | 28.5 | 33.9 | 0.048 | 104.6 | 11 | 69.7 | 39.6 | 69.9 | 0.908 | 100.5 | 223.3 | 188.4 | 95.1 | 516.8 | 0.505 | 453.1 | 8.38 | 104.2 |  | 69.4 | 11.9 | 103.6 | 31.3 | 2.76 | 54.3 | 70.3
705771.5 |  |  | 1549 | 52.4 | 75.4 | 93.3 | 28.5 | 34 | 0.043 | 104.6 | 11 | 69.7 | 39.6 | 69.8 | 0.91 | 100.5 | 224 | 188.8 | 95 | 516.5 | 0.507 | 454.6 | 8.51 | 104.2 |  | 69.5 | 11.9 | 103.7 | 31.3 | 2.76 | 54.5 | 70.4
705772.5 |  |  | 1551 | 52.4 | 75.6 | 93.3 | 28.5 | 33.9 | 0.048 | 104.5 | 11 | 69.7 | 39.6 | 69.7 | 0.911 | 100.5 | 224.2 | 189.1 | 95 | 516.2 | 0.509 | 454 | 8.51 | 104.2 |  | 69.6 | 11.9 | 103.6 | 31.3 | 2.75 | 54.5 | 70.7
705773.5 |  |  | 1550 | 52.6 | 75.6 | 93.2 | 28.5 | 33.9 | 0.048 | 104.6 | 11 | 69.7 | 39.6 | 69.7 | 0.913 | 100.5 | 224.4 | 189.3 | 95 | 515.9 | 0.506 | 454.1 | 8.5 | 104.3 |  | 69.7 | 11.9 | 103.7 | 31.3 | 2.75 | 54.5 | 70.8
705774.5 |  |  | 1551 | 52.9 | 75.7 | 93.2 | 28.5 | 33.9 | 0.047 | 104.5 | 10.9 | 69.7 | 39.6 | 69.7 | 0.913 | 100.5 | 224.4 | 189.3 | 95 | 515.7 | 0.503 | 453.5 | 8.54 | 104.3 |  | 69.8 | 12 | 103.7 | 31.3 | 2.74 | 54.5 | 70.8
705775.5 |  |  | 1549 | 52.9 | 75.8 | 93.2 | 28.6 | 33.9 | 0.049 | 104.4 | 10.9 | 69.7 | 39.6 | 69.6 | 0.912 | 100.5 | 224.2 | 189.3 | 94.9 | 515.4 | 0.504 | 454.2 | 8.41 | 104.2 |  | 69.9 | 12 | 103.7 | 31.4 | 2.74 | 54.5 | 70.9
705776.5 |  |  | 1547 | 52.6 | 75.8 | 93.1 | 28.5 | 33.9 | 0.054 | 104.3 | 10.9 | 69.7 | 39.7 | 69.5 | 0.913 | 100.5 | 223.9 | 189.1 | 94.8 | 515.2 | 0.501 | 453.2 | 8.26 | 104.3 |  | 70.1 | 12 | 103.6 | 31.3 | 2.73 | 54.3 | 70.9
705777.5 |  |  | 1549 | 52.2 | 75.9 | 93.1 | 28.4 | 33.9 | 0.053 | 104.4 | 10.9 | 69.7 | 39.7 | 69.5 | 0.914 | 100.5 | 224.8 | 189.6 | 94.8 | 514.9 | 0.501 | 453.8 | 8.45 | 104.3 |  | 70.2 | 12 | 103.7 | 31.3 | 2.73 | 54.3 | 71
705778.5 |  |  | 1550 | 52.1 | 76 | 93.1 | 28.5 | 33.9 | 0.048 | 104.3 | 10.9 | 69.7 | 39.6 | 69.6 | 0.916 | 100.5 | 224.6 | 189.6 | 94.8 | 514.6 | 0.502 | 453.5 | 8.45 | 104.2 |  | 70.3 | 11.9 | 103.6 | 31.3 | 2.72 | 54.3 | 71
705779.5 |  |  | 1550 | 52.3 | 76.1 | 93.1 | 28.4 | 34 | 0.048 | 104.4 | 10.9 | 69.7 | 39.6 | 69.6 | 0.918 | 100.5 | 224.8 | 189.8 | 94.8 | 514.4 | 0.499 | 453.9 | 8.5 | 104.3 |  | 70.3 | 11.9 | 103.6 | 31.3 | 2.72 | 54.3 | 71
705780.5 |  |  | 1549 | 52.3 | 76.2 | 93.1 | 28.4 | 33.9 | 0.053 | 104.3 | 10.9 | 69.7 | 39.6 | 69.6 | 0.917 | 100.5 | 224.5 | 189.7 | 94.8 | 514.1 | 0.499 | 453.2 | 8.38 | 104.2 |  | 70.4 | 11.9 | 103.6 | 31.3 | 2.71 | 54.2 | 71.1
705781.5 |  |  | 1548 | 52.1 | 76.2 | 93 | 28.4 | 34 | 0.055 | 104.2 | 10.9 | 69.7 | 39.6 | 69.6 | 0.921 | 100.5 | 224.7 | 189.8 | 94.8 | 513.9 | 0.499 | 453.7 | 8.34 | 104.2 |  | 70.6 | 11.9 | 103.5 | 31.3 | 2.71 | 54.1 | 71.1
705782.5 |  |  | 1548 | 51.8 | 76.3 | 93 | 28.4 | 34 | 0.064 | 104 | 10.9 | 69.7 | 39.6 | 69.5 | 0.918 | 100.5 | 224.8 | 189.8 | 94.8 | 513.7 | 0.501 | 453.5 | 8.26 | 104.2 |  | 70.7 | 11.9 | 103.6 | 31.3 | 2.7 | 53.9 | 71
705783.5 |  |  | 1547 | 51.3 | 76.4 | 93 | 28.4 | 34 | 0.059 | 104.1 | 10.9 | 69.7 | 39.6 | 69.4 | 0.923 | 100.5 | 224.5 | 189.6 | 94.7 | 513.4 | 0.498 | 454.5 | 8.21 | 104.2 |  | 70.7 | 11.9 | 103.5 | 31.3 | 2.7 | 53.8 | 70.9
705784.5 |  |  | 1550 | 51.1 | 76.5 | 92.9 | 28.4 | 34 | 0.051 | 104.2 | 10.9 | 69.7 | 39.5 | 69.4 | 0.926 | 100.5 | 225.5 | 190.2 | 94.7 | 513.1 | 0.498 | 454.3 | 8.36 | 104.2 |  | 70.8 | 11.9 | 103.5 | 31.3 | 2.69 | 53.9 | 71
705785.5 |  |  | 1552 | 51.1 | 76.6 | 92.9 | 28.4 | 34.1 | 0.044 | 104.3 | 10.9 | 69.7 | 39.5 | 69.4 | 0.927 | 100.5 | 225.9 | 190.6 | 94.7 | 512.9 | 0.496 | 454.3 | 8.52 | 104.2 |  | 70.9 | 11.9 | 103.6 | 31.3 | 2.69 | 54 | 70.9
705786.5 |  |  | 1556 | 51.6 | 76.7 | 92.9 | 28.4 | 34 | 0.046 | 104.2 | 10.9 | 69.7 | 39.6 | 69.4 | 0.926 | 100.5 | 226.3 | 190.9 | 94.6 | 512.7 | 0.498 | 453.5 | 8.65 | 104.2 |  | 71 | 11.9 | 103.7 | 31.3 | 2.69 | 54.2 | 71
705787.5 |  |  | 1550 | 51.9 | 76.8 | 92.8 | 28.4 | 34 | 0.052 | 104.2 | 10.9 | 69.7 | 39.7 | 69.4 | 0.927 | 100.5 | 225.3 | 190.4 | 94.6 | 512.3 | 0.494 | 454.2 | 8.42 | 104.2 |  | 71.1 | 11.9 | 103.7 | 31.3 | 2.69 | 54.1 | 71.1
705788.5 |  |  | 1550 | 52 | 76.8 | 92.8 | 28.4 | 34 | 0.065 | 104 | 10.9 | 69.7 | 39.7 | 69.4 | 0.925 | 100.5 | 225.5 | 190.5 | 94.6 | 512.2 | 0.494 | 453.1 | 8.4 | 104.2 |  | 71.2 | 11.9 | 103.6 | 31.3 | 2.68 | 54 | 71
705789.5 |  |  | 1547 | 51.5 | 76.9 | 92.8 | 28.4 | 34 | 0.051 | 104 | 10.9 | 69.7 | 39.7 | 69.4 | 0.93 | 100.5 | 225.3 | 190.3 | 94.6 | 511.9 | 0.488 | 454.2 | 8.32 | 104.2 |  | 71.3 | 11.9 | 103.5 | 31.3 | 2.68 | 53.9 | 70.9
705790.5 |  |  | 1550 | 51.4 | 77 | 92.8 | 28.4 | 34 | 0.051 | 104.1 | 10.9 | 69.7 | 39.8 | 69.4 | 0.932 | 100.5 | 225.8 | 190.8 | 94.6 | 511.7 | 0.49 | 454.3 | 8.45 | 104.1 |  | 71.3 | 11.9 | 103.5 | 31.3 | 2.67 | 53.9 | 71
705791.6 |  |  | 1552 | 51.5 | 77.1 | 92.7 | 28.4 | 34 | 0.049 | 104 | 10.9 | 69.7 | 39.8 | 69.3 | 0.93 | 100.5 | 225.9 | 190.8 | 94.4 | 511.4 | 0.49 | 453.3 | 8.44 | 104.1 |  | 71.4 | 11.9 | 103.6 | 31.3 | 2.67 | 54 | 71
705792.6 |  |  | 1552 | 51.8 | 77.2 | 92.7 | 28.4 | 34 | 0.043 | 104.1 | 10.9 | 69.7 | 39.8 | 69.3 | 0.933 | 100.5 | 226.1 | 191.1 | 94.5 | 511.2 | 0.489 | 454.6 | 8.47 | 104.2 |  | 71.5 | 11.9 | 103.7 | 31.3 | 2.66 | 54.1 | 71
705793.6 |  |  | 1551 | 52 | 77.2 | 92.7 | 28.4 | 34 | 0.059 | 103.9 | 10.9 | 69.7 | 39.8 | 69.4 | 0.932 | 100.5 | 226.1 | 191 | 94.4 | 511 | 0.489 | 453 | 8.47 | 104.1 |  | 71.6 | 11.9 | 103.7 | 31.3 | 2.66 | 54.1 | 71.2
705794.6 |  |  | 1548 | 51.9 | 77.3 | 92.7 | 28.4 | 33.9 | 0.069 | 103.8 | 10.9 | 69.7 | 39.8 | 69.4 | 0.934 | 100.5 | 225.3 | 190.7 | 94.5 | 510.8 | 0.485 | 454.1 | 8.21 | 104.1 |  | 71.6 | 11.9 | 103.6 | 31.3 | 2.65 | 53.8 | 71.2
705795.6 |  |  | 1544 | 51.3 | 77.3 | 92.7 | 28.4 | 33.9 | 0.062 | 103.8 | 10.9 | 69.7 | 39.8 | 69.4 | 0.934 | 100.5 | 225.1 | 190.4 | 94.4 | 510.7 | 0.481 | 454.2 | 8.07 | 104.1 |  | 71.7 | 11.9 | 103.4 | 31.4 | 2.65 | 53.5 | 71.3
705796.6 |  |  | 1550 | 50.9 | 77.4 | 92.7 | 28.4 | 33.9 | 0.06 | 103.8 | 10.9 | 69.7 | 39.7 | 69.3 | 0.936 | 100.5 | 226.1 | 191 | 94.4 | 510.4 | 0.479 | 454 | 8.28 | 104.1 |  | 71.8 | 12 | 103.5 | 31.3 | 2.64 | 53.5 | 71.3
705797.6 |  |  | 1549 | 50.6 | 77.5 | 92.7 | 28.4 | 33.9 | 0.059 | 103.8 | 10.9 | 69.8 | 39.7 | 69.4 | 0.938 | 100.5 | 226.1 | 191.1 | 94.4 | 510.2 | 0.478 | 452.9 | 8.06 | 104.2 |  | 71.8 | 12 | 103.5 | 31.3 | 2.64 | 53.4 | 71.4
705798.6 |  |  | 1553 | 50.8 | 77.6 | 92.7 | 28.4 | 34 | 0.048 | 103.9 | 10.9 | 69.8 | 40.4 | 69.3 | 0.941 | 100.5 | 227 | 191.6 | 94.4 | 510.1 | 0.477 | 453.9 | 8.35 | 104.2 |  | 71.9 | 12 | 103.5 | 31.3 | 2.63 | 53.5 | 71.4
705799.6 |  |  | 1552 | 51 | 77.6 | 92.6 | 28.4 | 34 | 0.06 | 103.8 | 10.9 | 69.8 | 41.2 | 69.3 | 0.939 | 100.5 | 226.4 | 191.5 | 94.4 | 509.8 | 0.473 | 453 | 8.2 | 104.1 |  | 72 | 12 | 103.5 | 31.3 | 2.62 | 53.5 | 71.5
705800.6 |  |  | 1550 | 51.1 | 77.6 | 92.6 | 28.4 | 34 | 0.057 | 103.8 | 10.9 | 69.8 | 41.3 | 69.3 | 0.943 | 100.5 | 226.5 | 191.4 | 94.3 | 509.6 | 0.47 | 453.4 | 8.21 | 104.1 |  | 72.1 | 12 | 103.5 | 31.3 | 2.62 | 53.4 | 71.6
705801.6 |  |  | 1548 | 50.9 | 77.7 | 92.5 | 28.4 | 34 | 0.066 | 103.8 | 10.9 | 69.8 | 41.3 | 69.3 | 0.942 | 100.5 | 226.2 | 191.1 | 94.3 | 509.4 | 0.467 | 453.5 | 8.11 | 104.1 |  | 72.2 | 12 | 103.4 | 31.3 | 2.61 | 53.2 | 71.7
705802.6 |  |  | 1550 | 50.5 | 77.7 | 92.6 | 28.4 | 34.1 | 0.048 | 103.9 | 10.9 | 69.8 | 41.3 | 69.3 | 0.945 | 100.5 | 226.5 | 191.4 | 94.3 | 509.2 | 0.468 | 454.1 | 8.23 | 104.1 |  | 72.2 | 12 | 103.4 | 31.3 | 2.6 | 53.3 | 71.7
705803.6 |  |  | 1552 | 50.6 | 77.8 | 92.5 | 28.4 | 34.1 | 0.053 | 103.8 | 10.9 | 69.8 | 41.3 | 69.3 | 0.945 | 100.5 | 226.9 | 191.7 | 94.3 | 508.9 | 0.469 | 453.3 | 8.22 | 104.1 |  | 72.3 | 12 | 103.5 | 31.4 | 2.6 | 53.4 | 71.8
705804.6 |  |  | 1552 | 50.7 | 77.9 | 92.4 | 28.3 | 34.1 | 0.052 | 103.9 | 10.9 | 69.8 | 41.4 | 69.3 | 0.949 | 100.5 | 227 | 191.8 | 94.2 | 508.7 | 0.469 | 453.8 | 8.29 | 104.1 |  | 72.4 | 12 | 103.5 | 31.4 | 2.59 | 53.4 | 71.9
705805.6 |  |  | 1548 | 50.8 | 77.9 | 92.3 | 28.4 | 34 | 0.045 | 103.8 | 10.9 | 69.8 | 41.5 | 69.3 | 0.946 | 100.5 | 226.4 | 191.4 | 94.2 | 508.5 | 0.464 | 453 | 8.15 | 104.1 |  | 72.4 | 12 | 103.4 | 31.4 | 2.58 | 53.3 | 71.9
705806.6 |  |  | 1550 | 50.8 | 77.9 | 92.3 | 28.4 | 34.1 | 0.054 | 103.8 | 10.9 | 69.8 | 41.5 | 69.3 | 0.948 | 100.5 | 226.7 | 191.7 | 94.2 | 508.3 | 0.46 | 454 | 8.24 | 104.1 |  | 72.6 | 12 | 103.4 | 31.3 | 2.57 | 53.3 | 71.9
705807.6 |  |  | 1548 | 50.6 | 78 | 92.3 | 28.4 | 34.1 | 0.055 | 103.7 | 10.9 | 69.8 | 41.5 | 69.3 | 0.946 | 100.5 | 226 | 191.3 | 94.2 | 508.2 | 0.457 | 454 | 8.11 | 104.1 |  | 72.6 | 12 | 103.4 | 31.3 | 2.57 | 53.2 | 72
705808.6 |  |  | 1548 | 50.5 | 78.1 | 92.3 | 28.4 | 34.1 | 0.058 | 103.7 | 10.9 | 69.8 | 41.7 | 69.3 | 0.949 | 100.5 | 226.4 | 191.5 | 94.2 | 508.1 | 0.459 | 454.1 | 8.17 | 104.1 |  | 72.7 | 12 | 103.4 | 31.4 | 2.56 | 53.1 | 72.1
705809.6 |  |  | 1547 | 50.1 | 78.2 | 92.2 | 28.4 | 34 | 0.059 | 103.7 | 10.9 | 69.8 | 41.9 | 69.2 | 0.949 | 100.5 | 226.6 | 191.5 | 94.1 | 507.7 | 0.458 | 453.4 | 8.11 | 104.1 |  | 72.8 | 12 | 103.4 | 31.4 | 2.55 | 53 | 72
705811.4 |  |  | 1554 | 50.3 | 78.3 | 92.2 | 28.4 | 34 | 0.051 | 103.8 | 10.9 | 69.8 | 41.6 | 69.3 | 0.952 | 100.5 | 227.6 | 192.5 | 94.1 | 507.4 | 0.455 | 453 | 8.3 | 104 |  | 72.9 | 12 | 103.4 | 31.4 | 2.54 | 53.2 | 72.1
705812.4 |  |  | 1550 | 50.5 | 78.3 | 92.2 | 28.4 | 34 | 0.05 | 103.7 | 10.9 | 69.8 | 41 | 69.3 | 0.949 | 100.5 | 226.4 | 191.9 | 94.1 | 507.2 | 0.458 | 453.2 | 8.12 | 104 |  | 73 | 12 | 103.4 | 31.4 | 2.53 | 53.1 | 72.2
705813.4 |  |  | 1549 | 50.6 | 78.4 | 92.2 | 28.4 | 34 | 0.06 | 103.7 | 10.9 | 69.8 | 40.5 | 69.3 | 0.95 | 100.5 | 226.9 | 192.1 | 94.1 | 507 | 0.457 | 453.8 | 8.12 | 104.1 |  | 73.1 | 12 | 103.4 | 31.4 | 2.53 | 53 | 72.2
705814.4 |  |  | 1546 | 50.1 | 78.5 | 92.2 | 28.4 | 34.1 | 0.057 | 103.6 | 10.9 | 69.7 | 40.2 | 69.3 | 0.95 | 100.5 | 225.9 | 191.5 | 94.1 | 506.8 | 0.457 | 454.3 | 7.86 | 104 |  | 73.2 | 12 | 103.3 | 31.3 | 2.52 | 52.8 | 72.2
705815.4 |  |  | 1548 | 49.6 | 78.6 | 92.2 | 28.4 | 34 | 0.053 | 103.7 | 10.9 | 69.7 | 40.2 | 69.3 | 0.953 | 100.5 | 227 | 192 | 94.1 | 506.6 | 0.461 | 454.5 | 7.97 | 104 |  | 73.2 | 12 | 103.3 | 31.4 | 2.51 | 52.7 | 72.3
705816.4 |  |  | 1552 | 49.4 | 78.7 | 92.2 | 28.4 | 34 | 0.038 | 103.8 | 10.9 | 69.7 | 40.6 | 69.3 | 0.955 | 100.5 | 227.5 | 192.4 | 93.9 | 506.4 | 0.466 | 453.6 | 8.09 | 104 |  | 73.3 | 12 | 103.4 | 31.4 | 2.51 | 52.9 | 72.3
705817.4 |  |  | 1556 | 50 | 78.7 | 92.1 | 28.4 | 34 | 0.045 | 103.8 | 10.9 | 69.7 | 41 | 69.2 | 0.955 | 100.5 | 228.1 | 193 | 93.9 | 506.2 | 0.472 | 453.3 | 8.27 | 104 |  | 73.3 | 12 | 103.5 | 31.3 | 2.51 | 53.2 | 72.2
705818.4 |  |  | 1549 | 50.3 | 78.8 | 92 | 28.3 | 33.9 | 0.048 | 103.8 | 10.9 | 69.7 | 41.3 | 69.3 | 0.955 | 100.5 | 227 | 192.2 | 93.9 | 506.1 | 0.473 | 453.5 | 8.02 | 104 |  | 73.4 | 12 | 103.4 | 31.4 | 2.5 | 53 | 72.3
705819.4 |  |  | 1549 | 50.3 | 78.8 | 92 | 28.3 | 34 | 0.048 | 103.8 | 10.9 | 69.7 | 41.6 | 69.3 | 0.956 | 100.5 | 227 | 192.1 | 94 | 505.9 | 0.474 | 454.2 | 8.01 | 104 |  | 73.5 | 12 | 103.4 | 31.4 | 2.5 | 53 | 72.3
705820.4 |  |  | 1547 | 49.7 | 78.8 | 91.9 | 28.4 | 33.9 | 0.048 | 103.7 | 10.9 | 69.7 | 41.8 | 69.4 | 0.955 | 100.5 | 227.2 | 192.1 | 93.9 | 505.7 | 0.477 | 454 | 7.95 | 104 |  | 73.6 | 12 | 103.3 | 31.4 | 2.49 | 52.9 | 72.4
705821.4 |  |  | 1550 | 49.5 | 78.9 | 91.9 | 28.4 | 34 | 0.051 | 103.7 | 10.9 | 69.7 | 41.5 | 69.4 | 0.956 | 100.5 | 227.9 | 192.4 | 93.9 | 505.5 | 0.482 | 454.4 | 8.05 | 104 |  | 73.6 | 12 | 103.4 | 31.4 | 2.49 | 53 | 72.4
705822.4 |  |  | 1551 | 49.5 | 78.9 | 92 | 28.4 | 34.1 | 0.04 | 103.8 | 10.9 | 69.7 | 41 | 69.4 | 0.958 | 100.5 | 227.9 | 192.8 | 93.9 | 505.3 | 0.484 | 453.8 | 8.13 | 104 |  | 73.7 | 12 | 103.4 | 31.3 | 2.49 | 53.2 | 72.4
705823.4 |  |  | 1554 | 49.9 | 79.1 | 91.9 | 28.3 | 34 | 0.044 | 103.8 | 10.9 | 69.7 | 40.6 | 69.4 | 0.961 | 100.5 | 228.2 | 192.9 | 93.9 | 505.2 | 0.483 | 453 | 8.13 | 104 |  | 73.8 | 12 | 103.4 | 31.3 | 2.49 | 53.3 | 72.4
705824.4 |  |  | 1550 | 50.1 | 79.2 | 91.9 | 28.3 | 34 | 0.051 | 103.7 | 10.9 | 69.7 | 40.4 | 69.4 | 0.962 | 100.5 | 227.6 | 192.6 | 93.9 | 505 | 0.478 | 453.3 | 8.06 | 104 |  | 73.8 | 12 | 103.4 | 31.5 | 2.49 | 53.2 | 72.6
705825.4 |  |  | 1549 | 50.2 | 79.3 | 91.9 | 28.4 | 34 | 0.047 | 103.7 | 10.9 | 69.7 | 40.1 | 69.4 | 0.964 | 100.5 | 227.7 | 192.5 | 93.9 | 504.9 | 0.483 | 453.7 | 8.13 | 104 |  | 73.9 | 12 | 103.4 | 31.5 | 2.49 | 53.3 | 72.7
705826.4 |  |  | 1548 | 49.9 | 79.3 | 91.9 | 28.4 | 34 | 0.053 | 103.6 | 10.9 | 69.7 | 39.9 | 69.4 | 0.963 | 100.5 | 227.2 | 192.3 | 93.9 | 504.8 | 0.487 | 454.1 | 7.98 | 104 |  | 73.9 | 12 | 103.4 | 31.4 | 2.49 | 53.1 | 72.7
705827.4 |  |  | 1552 | 49.9 | 79.4 | 91.9 | 28.4 | 34.1 | 0.037 | 103.8 | 10.9 | 69.7 | 39.8 | 69.4 | 0.964 | 100.5 | 228.4 | 192.9 | 93.8 | 504.6 | 0.488 | 453.7 | 8.3 | 104 |  | 74.1 | 12 | 103.4 | 31.4 | 2.49 | 53.4 | 72.7
705828.4 |  |  | 1553 | 50.1 | 79.5 | 91.9 | 28.4 | 34.1 | 0.037 | 103.8 | 10.9 | 69.7 | 39.8 | 69.5 | 0.966 | 100.5 | 228.3 | 193.1 | 93.8 | 504.4 | 0.49 | 454.2 | 8.3 | 104 |  | 74.2 | 12 | 103.4 | 31.4 | 2.49 | 53.5 | 72.8
705829.4 |  |  | 1552 | 50.4 | 79.6 | 91.9 | 28.3 | 34 | 0.042 | 103.8 | 10.9 | 69.7 | 39.8 | 69.5 | 0.968 | 100.5 | 227.9 | 192.9 | 93.8 | 504.3 | 0.49 | 453 | 8.21 | 104 |  | 74.2 | 12 | 103.4 | 31.5 | 2.49 | 53.5 | 72.9
705830.4 |  |  | 1551 | 50.6 | 79.6 | 91.9 | 28.3 | 33.9 | 0.042 | 103.8 | 10.9 | 69.7 | 39.8 | 69.5 | 0.969 | 100.5 | 228.4 | 193.2 | 93.8 | 504.1 | 0.491 | 454.1 | 8.29 | 104 |  | 74.3 | 12 | 103.5 | 31.5 | 2.49 | 53.6 | 72.9
705831.4 |  |  | 1550 | 50.6 | 79.7 | 91.9 | 28.4 | 34.1 | 0.054 | 103.7 | 10.9 | 69.7 | 39.8 | 69.5 | 0.967 | 100.5 | 228.4 | 193.4 | 93.8 | 504.1 | 0.493 | 453.1 | 8.24 | 103.9 |  | 74.4 | 12 | 103.5 | 31.4 | 2.49 | 53.5 | 72.9
705832.4 |  |  | 1546 | 50.2 | 79.8 | 91.8 | 28.4 | 34.1 | 0.052 | 103.6 | 10.9 | 69.7 | 39.8 | 69.5 | 0.968 | 100.5 | 228.4 | 193.4 | 93.8 | 503.8 | 0.491 | 454.6 | 8.01 | 103.9 |  | 74.4 | 12 | 103.4 | 31.4 | 2.49 | 53.3 | 72.9
705833.4 |  |  | 1546 | 49.7 | 79.8 | 91.8 | 28.4 | 34.1 | 0.046 | 103.7 | 10.9 | 69.7 | 39.8 | 69.5 | 0.971 | 100.5 | 229.5 | 194.1 | 93.8 | 503.7 | 0.492 | 454.2 | 8.06 | 103.9 |  | 74.4 | 12 | 103.3 | 31.4 | 2.49 | 53.3 | 73.1
705834.4 |  |  | 1552 | 49.5 | 79.9 | 91.8 | 28.3 | 34.1 | 0.051 | 103.7 | 10.9 | 69.7 | 39.8 | 69.6 | 0.972 | 100.5 | 230.4 | 195.2 | 93.8 | 503.5 | 0.494 | 454.4 | 8.15 | 104 |  | 74.6 | 12 | 103.4 | 31.4 | 2.49 | 53.3 | 73.1
705835.4 |  |  | 1552 | 49.6 | 80 | 91.8 | 28.3 | 34 | 0.035 | 103.8 | 10.9 | 69.7 | 39.8 | 69.6 | 0.975 | 100.5 | 231 | 195.5 | 93.7 | 503.4 | 0.493 | 453.1 | 8.13 | 103.9 |  | 74.5 | 12 | 103.4 | 31.4 | 2.49 | 53.5 | 73.2
705836.4 |  |  | 1552 | 49.9 | 80.1 | 91.7 | 28.3 | 34.1 | 0.044 | 103.7 | 10.9 | 69.6 | 39.8 | 69.5 | 0.975 | 100.5 | 231.4 | 196.1 | 93.8 | 503.2 | 0.496 | 454.3 | 8.12 | 104 |  | 74.6 | 12 | 103.4 | 31.5 | 2.48 | 53.4 | 73.2
705837.4 |  |  | 1552 | 49.9 | 80.2 | 91.7 | 28.3 | 34.1 | 0.039 | 103.8 | 10.9 | 69.7 | 39.8 | 69.5 | 0.976 | 100.5 | 232 | 196.5 | 93.7 | 503.2 | 0.502 | 453.5 | 8.17 | 104 |  | 74.5 | 12 | 103.4 | 31.5 | 2.48 | 53.6 | 73.2
705838.4 |  |  | 1552 | 50.1 | 80.2 | 91.7 | 28.3 | 34.1 | 0.051 | 103.6 | 10.9 | 69.7 | 39.8 | 69.6 | 0.975 | 100.5 | 232.2 | 197.1 | 93.7 | 502.9 | 0.507 | 454.6 | 8.12 | 104 |  | 74.4 | 12 | 103.5 | 31.4 | 2.48 | 53.4 | 73.2
705839.4 |  |  | 1548 | 49.9 | 80.2 | 91.6 | 28.4 | 34.1 | 0.045 | 103.7 | 10.9 | 69.7 | 39.9 | 69.6 | 0.974 | 100.5 | 232.1 | 196.8 | 93.7 | 502.9 | 0.506 | 454.3 | 8.06 | 104 |  | 74.3 | 12 | 103.4 | 31.4 | 2.48 | 53.3 | 73.3
705840.4 |  |  | 1548 | 49.7 | 80.2 | 91.6 | 28.3 | 34.1 | 0.044 | 103.7 | 10.9 | 69.7 | 39.9 | 69.6 | 0.977 | 100.5 | 232.6 | 197.2 | 93.6 | 502.8 | 0.509 | 454.1 | 8.05 | 103.9 |  | 74.1 | 12 | 103.4 | 31.4 | 2.48 | 53.4 | 73.3
705841.4 |  |  | 1551 | 49.6 | 80.2 | 91.5 | 28.3 | 34 | 0.036 | 103.8 | 10.9 | 69.7 | 39.8 | 69.6 | 0.978 | 100.5 | 233.2 | 197.7 | 93.6 | 502.7 | 0.512 | 453.1 | 8.12 | 103.9 |  | 73.9 | 12 | 103.4 | 31.4 | 2.48 | 53.5 | 73.4
705842.4 |  |  | 1554 | 50 | 80.2 | 91.3 | 28.4 | 34.1 | 0.038 | 103.9 | 10.9 | 69.7 | 40.2 | 69.6 | 0.979 | 100.5 | 234.1 | 198.5 | 93.5 | 502.6 | 0.515 | 454.2 | 8.35 | 104 |  | 73.7 | 12 | 103.5 | 31.5 | 2.47 | 53.8 | 73.4
705843.4 |  |  | 1550 | 50.3 | 80.2 | 91.3 | 28.3 | 34.1 | 0.032 | 103.9 | 10.9 | 69.7 | 41.3 | 69.7 | 0.978 | 100.5 | 233.7 | 198.3 | 93.4 | 502.3 | 0.51 | 453.2 | 8.17 | 103.9 |  | 73.5 | 12 | 103.4 | 31.4 | 2.47 | 53.9 | 73.4
705844.4 |  |  | 1549 | 50.4 | 80.1 | 91.2 | 28.3 | 34.1 | 0.051 | 103.7 | 10.9 | 69.7 | 41.7 | 69.7 | 0.978 | 100.5 | 233.8 | 198.5 | 93.4 | 502.3 | 0.509 | 453.8 | 8.04 | 104 |  | 73.4 | 12 | 103.5 | 31.5 | 2.47 | 53.7 | 73.5
705845.4 |  |  | 1546 | 49.8 | 79.9 | 91.2 | 28.3 | 34.1 | 0.049 | 103.7 | 10.9 | 69.7 | 41.5 | 69.7 | 0.977 | 100.5 | 233.4 | 198.2 | 93.3 | 502.2 | 0.504 | 453.9 | 7.89 | 104 |  | 73.2 | 12 | 103.4 | 31.5 | 2.47 | 53.4 | 73.6
705846.4 |  |  | 1549 | 49.4 | 79.8 | 91.1 | 28.4 | 34.1 | 0.041 | 103.8 | 10.9 | 69.7 | 41 | 69.7 | 0.979 | 100.5 | 234.2 | 198.7 | 93.2 | 502.1 | 0.502 | 454.2 | 8.03 | 104 |  | 73 | 12 | 103.4 | 31.5 | 2.46 | 53.5 | 73.6
705847.4 |  |  | 1553 | 49.4 | 79.8 | 91 | 28.4 | 34 | 0.037 | 103.9 | 10.9 | 69.7 | 40.5 | 69.7 | 0.978 | 100.5 | 234.8 | 199.3 | 93.2 | 501.9 | 0.504 | 453.8 | 8.13 | 104 |  | 72.8 | 11.9 | 103.5 | 31.5 | 2.46 | 53.7 | 73.6
705848.4 |  |  | 1553 | 49.8 | 79.7 | 90.9 | 28.3 | 34.1 | 0.044 | 103.9 | 10.9 | 69.7 | 40.2 | 69.7 | 0.979 | 100.5 | 234.9 | 199.2 | 93.1 | 501.7 | 0.502 | 454.1 | 8.2 | 104 |  | 72.7 | 12 | 103.5 | 31.5 | 2.45 | 53.8 | 73.6
705849.4 |  |  | 1552 | 50.3 | 79.7 | 90.8 | 28.4 | 34.1 | 0.05 | 103.7 | 10.9 | 69.7 | 39.9 | 69.8 | 0.977 | 100.5 | 234.8 | 199.3 | 93.1 | 501.6 | 0.5 | 453.4 | 8.06 | 104 |  | 72.5 | 11.9 | 103.4 | 31.5 | 2.45 | 53.7 | 73.7
705850.4 |  |  | 1550 | 50.2 | 79.6 | 90.7 | 28.4 | 34.1 | 0.038 | 103.8 | 10.9 | 69.7 | 39.6 | 69.7 | 0.976 | 100.5 | 235.1 | 199.2 | 93 | 501.4 | 0.496 | 453.8 | 8.1 | 104 |  | 72.4 | 11.9 | 103.4 | 31.5 | 2.45 | 53.8 | 73.7
705851.4 |  |  | 1549 | 50.1 | 79.6 | 90.7 | 28.4 | 34.1 | 0.05 | 103.7 | 11 | 69.7 | 39.4 | 69.8 | 0.974 | 100.5 | 234.6 | 199.3 | 92.9 | 501.4 | 0.495 | 453.3 | 7.97 | 104 |  | 72.3 | 11.9 | 103.4 | 31.5 | 2.45 | 53.5 | 73.7
705852.4 |  |  | 1547 | 49.7 | 79.4 | 90.6 | 28.4 | 34.1 | 0.047 | 103.8 | 10.9 | 69.7 | 39.4 | 69.8 | 0.975 | 100.5 | 234.6 | 199.3 | 92.9 | 501.3 | 0.493 | 454.4 | 7.93 | 104 |  | 72.2 | 12 | 103.4 | 31.4 | 2.45 | 53.5 | 73.8
705853.4 |  |  | 1551 | 49.5 | 79.3 | 90.4 | 28.4 | 34.1 | 0.039 | 103.8 | 10.9 | 69.7 | 39.4 | 69.8 | 0.974 | 100.5 | 235.6 | 199.8 | 92.9 | 501.2 | 0.493 | 454.3 | 8.09 | 104 |  | 72 | 12 | 103.4 | 31.5 | 2.45 | 53.6 | 73.9
705854.4 |  |  | 1554 | 49.7 | 79.2 | 90.4 | 28.4 | 34.1 | 0.034 | 103.9 | 11 | 69.8 | 39.5 | 69.8 | 0.975 | 100.5 | 236.2 | 200.2 | 92.8 | 501.1 | 0.498 | 454.9 | 8.31 | 104 |  | 71.8 | 12 | 103.5 | 31.5 | 2.45 | 53.8 | 73.9
705855.4 |  |  | 1552 | 50.3 | 79.1 | 90.3 | 28.3 | 34.1 | 0.044 | 103.8 | 10.9 | 69.8 | 39.5 | 69.8 | 0.97 | 100.5 | 235.6 | 199.9 | 92.8 | 500.9 | 0.499 | 454 | 8.16 | 104 |  | 71.6 | 12 | 103.4 | 31.5 | 2.45 | 53.7 | 74
705856.4 |  |  | 1548 | 50.4 | 78.9 | 90.3 | 28.4 | 34.1 | 0.038 | 103.8 | 10.9 | 69.8 | 39.6 | 69.8 | 0.967 | 100.5 | 234.8 | 199.5 | 92.7 | 500.9 | 0.496 | 454.2 | 8 | 104 |  | 71.4 | 12 | 103.4 | 31.5 | 2.45 | 53.5 | 74
705857.4 |  |  | 1549 | 50.2 | 78.8 | 90.2 | 28.4 | 34.1 | 0.056 | 103.7 | 10.9 | 69.8 | 39.6 | 69.8 | 0.966 | 100.5 | 235.5 | 200 | 92.7 | 500.8 | 0.499 | 453.6 | 8.01 | 104 |  | 71.2 | 12 | 103.4 | 31.4 | 2.46 | 53.4 | 74
705858.4 |  |  | 1548 | 49.8 | 78.7 | 90.1 | 28.4 | 34 | 0.04 | 103.9 | 10.9 | 69.8 | 39.6 | 69.8 | 0.967 | 100.5 | 235.8 | 199.9 | 92.7 | 500.6 | 0.499 | 454.2 | 8.1 | 104 |  | 71 | 12 | 103.4 | 31.5 | 2.46 | 53.5 | 74.1
705859.4 |  |  | 1550 | 49.9 | 78.6 | 90.1 | 28.3 | 34 | 0.043 | 103.9 | 10.9 | 69.8 | 39.6 | 69.8 | 0.967 | 100.5 | 235.6 | 200 | 92.7 | 500.5 | 0.5 | 454 | 8.17 | 104 |  | 70.8 | 12 | 103.4 | 31.5 | 2.46 | 53.5 | 74.1
705860.4 |  |  | 1550 | 49.8 | 78.5 | 90 | 28.3 | 34.1 | 0.038 | 103.9 | 10.9 | 69.8 | 39.6 | 69.8 | 0.965 | 100.5 | 235.4 | 199.7 | 92.6 | 500.3 | 0.496 | 454.3 | 8.15 | 104 |  | 70.7 | 12 | 103.4 | 31.5 | 2.46 | 53.5 | 74.1
705861.4 |  |  | 1552 | 50.1 | 78.3 | 89.9 | 28.3 | 34.1 | 0.038 | 103.9 | 10.9 | 69.8 | 39.6 | 69.9 | 0.963 | 100.5 | 235.9 | 200.2 | 92.6 | 500.2 | 0.497 | 453.2 | 8.24 | 104 |  | 70.6 | 12 | 103.4 | 31.5 | 2.47 | 53.7 | 74.2
705862.4 |  |  | 1554 | 50.4 | 78.2 | 89.8 | 28.3 | 34.1 | 0.043 | 103.9 | 10.9 | 69.8 | 39.6 | 69.9 | 0.964 | 100.5 | 236.3 | 200.6 | 92.4 | 500.1 | 0.499 | 453.3 | 8.29 | 104 |  | 70.4 | 12 | 103.5 | 31.5 | 2.47 | 53.8 | 74.2
705863.4 |  |  | 1548 | 50.6 | 78.1 | 89.7 | 28.3 | 34.1 | 0.055 | 103.8 | 10.9 | 69.8 | 39.6 | 69.9 | 0.96 | 100.5 | 235.7 | 200.1 | 92.4 | 500 | 0.495 | 453 | 8.13 | 104 |  | 70.4 | 12 | 103.4 | 31.5 | 2.48 | 53.5 | 74.3
705864.4 |  |  | 1546 | 50.3 | 77.9 | 89.7 | 28.3 | 34.1 | 0.045 | 103.9 | 10.9 | 69.8 | 39.6 | 69.9 | 0.957 | 100.5 | 235.8 | 200 | 92.3 | 499.8 | 0.492 | 453.6 | 8.07 | 104 |  | 70.3 | 12 | 103.4 | 31.5 | 2.48 | 53.4 | 74.3
705865.4 |  |  | 1550 | 49.9 | 77.7 | 89.7 | 28.3 | 34.1 | 0.044 | 103.9 | 10.9 | 69.7 | 39.6 | 69.9 | 0.954 | 100.5 | 236.7 | 200.8 | 92.3 | 499.7 | 0.487 | 454.2 | 8.19 | 104 |  | 70.2 | 12 | 103.4 | 31.5 | 2.48 | 53.5 | 74.4
705866.4 |  |  | 1551 | 49.8 | 77.7 | 89.6 | 28.2 | 34.1 | 0.048 | 103.9 | 11 | 69.7 | 39.6 | 69.9 | 0.953 | 100.5 | 236.9 | 201.2 | 92.3 | 499.6 | 0.487 | 453.8 | 8.13 | 104 |  | 70.1 | 12 | 103.4 | 31.5 | 2.48 | 53.4 | 74.4
705867.4 |  |  | 1551 | 50 | 77.6 | 89.6 | 28.2 | 34.1 | 0.035 | 104 | 11 | 69.7 | 39.6 | 69.9 | 0.953 | 100.5 | 237.4 | 201.5 | 92.2 | 499.3 | 0.484 | 453.3 | 8.22 | 104 |  | 69.9 | 12 | 103.4 | 31.5 | 2.49 | 53.5 | 74.4
705868.4 |  |  | 1553 | 50.3 | 77.4 | 89.5 | 28.3 | 34.1 | 0.044 | 104 | 11 | 69.7 | 39.6 | 69.9 | 0.95 | 100.5 | 237.3 | 201.9 | 92.2 | 499.3 | 0.485 | 453.5 | 8.25 | 104 |  | 69.8 | 12 | 103.5 | 31.5 | 2.49 | 53.5 | 74.5
705869.4 |  |  | 1550 | 50.4 | 77.3 | 89.4 | 28.2 | 34.1 | 0.051 | 104 | 11 | 69.7 | 39.6 | 70 | 0.95 | 100.5 | 235.8 | 200.8 | 92.2 | 499.1 | 0.48 | 453.1 | 8.16 | 104 |  | 69.7 | 12 | 103.4 | 31.6 | 2.49 | 53.5 | 74.5
705870.4 |  |  | 1544 | 50.1 | 77.2 | 89.4 | 28.3 | 34.1 | 0.043 | 104 | 11 | 69.7 | 40.1 | 70 | 0.948 | 100.5 | 235 | 200.1 | 92.2 | 499 | 0.475 | 454 | 7.89 | 104 |  | 69.6 | 12 | 103.3 | 31.5 | 2.5 | 53.2 | 74.6
705871.4 |  |  | 1550 | 49.6 | 76.9 | 89.3 | 28.3 | 34.1 | 0.05 | 104 | 11 | 69.7 | 41.3 | 70 | 0.95 | 100.5 | 236.5 | 201.1 | 92.1 | 498.8 | 0.476 | 454 | 8.07 | 104 |  | 69.6 | 12 | 103.3 | 31.6 | 2.5 | 53.2 | 74.6
705872.4 |  |  | 1552 | 49.5 | 76.8 | 89.2 | 28.2 | 34.1 | 0.047 | 104 | 11 | 69.7 | 41.6 | 70 | 0.946 | 100.5 | 237.4 | 201.8 | 92.1 | 498.6 | 0.479 | 454.6 | 8.17 | 104 |  | 69.4 | 12 | 103.3 | 31.6 | 2.5 | 53.2 | 74.6
705873.4 |  |  | 1554 | 50 | 76.7 | 89.2 | 28.2 | 34.1 | 0.041 | 104.1 | 11 | 69.7 | 41.6 | 69.9 | 0.947 | 100.5 | 237.8 | 202.4 | 92.1 | 498.5 | 0.478 | 454.1 | 8.3 | 104 |  | 69.4 | 12 | 103.4 | 31.5 | 2.5 | 53.3 | 74.7
705874.4 |  |  | 1551 | 50.4 | 76.6 | 89.2 | 28.2 | 34.1 | 0.046 | 104 | 11 | 69.7 | 41.3 | 69.9 | 0.939 | 100.5 | 237.4 | 202.3 | 91.9 | 498.3 | 0.478 | 453.6 | 8.18 | 103.9 |  | 69.3 | 12 | 103.4 | 31.5 | 2.5 | 53.3 | 74.7
705875.4 |  |  | 1549 | 50.6 | 76.4 | 89.1 | 28.3 | 34 | 0.055 | 104 | 11 | 69.7 | 40.9 | 69.9 | 0.941 | 100.5 | 237.6 | 202.4 | 91.9 | 498.2 | 0.481 | 453.2 | 8.17 | 103.9 |  | 69.3 | 12 | 103.4 | 31.5 | 2.51 | 53.2 | 74.7
705876.4 |  |  | 1544 | 50.1 | 76.3 | 89.1 | 28.2 | 34.1 | 0.055 | 103.9 | 11 | 69.7 | 40.9 | 70 | 0.936 | 100.5 | 237.1 | 202 | 91.9 | 497.8 | 0.482 | 454.7 | 7.86 | 103.9 |  | 69.2 | 12 | 103.3 | 31.5 | 2.51 | 53 | 74.8
705877.4 |  |  | 1548 | 49.6 | 76.2 | 89 | 28.2 | 34 | 0.039 | 104.1 | 11 | 69.7 | 41 | 70 | 0.936 | 100.5 | 238.4 | 202.9 | 91.8 | 497.7 | 0.484 | 453.4 | 8.09 | 103.9 |  | 69.2 | 12 | 103.3 | 31.5 | 2.51 | 53.1 | 74.8
705878.4 |  |  | 1554 | 49.6 | 76.1 | 88.9 | 28.3 | 34 | 0.047 | 104.1 | 11 | 69.7 | 41.1 | 70.1 | 0.934 | 100.5 | 239.8 | 204.1 | 91.8 | 497.6 | 0.486 | 454.4 | 8.17 | 104 |  | 69.2 | 12 | 103.4 | 31.5 | 2.51 | 53.3 | 74.9
705879.4 |  |  | 1552 | 50 | 76.1 | 88.9 | 28.3 | 34.1 | 0.05 | 104 | 11 | 69.7 | 41 | 70.1 | 0.935 | 100.5 | 239.5 | 204.2 | 91.8 | 497.4 | 0.491 | 453.4 | 8.13 | 103.9 |  | 69.3 | 12 | 103.4 | 31.5 | 2.51 | 53.2 | 74.9
705880.4 |  |  | 1549 | 50.2 | 76.1 | 88.8 | 28.3 | 34.1 | 0.051 | 104 | 11 | 69.7 | 41 | 70.2 | 0.934 | 100.5 | 239.3 | 203.9 | 91.8 | 497.3 | 0.489 | 453.6 | 8.04 | 103.9 |  | 69.3 | 12 | 103.4 | 31.6 | 2.51 | 53.1 | 75
705881.4 |  |  | 1549 | 50 | 76 | 88.8 | 28.3 | 34.1 | 0.039 | 104.2 | 11 | 69.7 | 40.9 | 70.1 | 0.931 | 100.5 | 239.7 | 204 | 91.7 | 497.1 | 0.482 | 453.1 | 8.09 | 104 |  | 69.2 | 12 | 103.3 | 31.6 | 2.51 | 53.2 | 75
705882.4 |  |  | 1551 | 49.9 | 76 | 88.7 | 28.2 | 34.1 | 0.052 | 104 | 11 | 69.7 | 40.9 | 70.1 | 0.929 | 100.5 | 240 | 204.6 | 91.7 | 496.9 | 0.488 | 453.6 | 8.07 | 103.9 |  | 69.2 | 12 | 103.3 | 31.6 | 2.51 | 53.1 | 75.1
705883.4 |  |  | 1545 | 49.7 | 76 | 88.6 | 28.3 | 34.1 | 0.052 | 104 | 11 | 69.7 | 40.9 | 70.2 | 0.929 | 100.5 | 239.4 | 204.1 | 91.6 | 496.8 | 0.482 | 453.7 | 7.87 | 104 |  | 69.2 | 12 | 103.3 | 31.6 | 2.51 | 53 | 75.1
705884.4 |  |  | 1550 | 49.7 | 76 | 88.6 | 28.3 | 34.1 | 0.043 | 104.1 | 11 | 69.7 | 40.9 | 70.2 | 0.93 | 100.5 | 241.1 | 205.2 | 91.6 | 496.6 | 0.477 | 454.3 | 8.1 | 104 |  | 69.2 | 12 | 103.3 | 31.6 | 2.52 | 53.2 | 75.1
705885.4 |  |  | 1554 | 49.7 | 75.9 | 88.5 | 28.3 | 34.1 | 0.038 | 104.1 | 11 | 69.7 | 40.9 | 70.2 | 0.93 | 100.5 | 241.5 | 205.9 | 91.4 | 496.5 | 0.464 | 453.6 | 8.17 | 104 |  | 69.2 | 12 | 103.4 | 31.6 | 2.52 | 53.3 | 75.1
705886.4 |  |  | 1552 | 50.3 | 75.9 | 88.3 | 28.3 | 34.1 | 0.039 | 104.2 | 11 | 69.7 | 40.8 | 70.1 | 0.93 | 100.5 | 241.2 | 205.8 | 91.3 | 496.2 | 0.458 | 453.4 | 8.2 | 104 |  | 69.2 | 12 | 103.4 | 31.6 | 2.53 | 53.4 | 75.1
705887.4 |  |  | 1551 | 50.8 | 75.8 | 88.4 | 28.3 | 34.1 | 0.045 | 104.1 | 11 | 69.7 | 40.9 | 70.1 | 0.929 | 100.5 | 241.5 | 206 | 91.3 | 496.1 | 0.459 | 453.3 | 8.21 | 104 |  | 69.2 | 12 | 103.4 | 31.6 | 2.53 | 53.5 | 75.2
705888.4 |  |  | 1549 | 50.8 | 75.7 | 88.3 | 28.2 | 34.1 | 0.054 | 104 | 11 | 69.7 | 40.9 | 70.2 | 0.927 | 100.5 | 241.5 | 206 | 91.3 | 495.8 | 0.468 | 454 | 8.11 | 104 |  | 69.2 | 12 | 103.4 | 31.5 | 2.53 | 53.3 | 75.3
705889.4 |  |  | 1545 | 50.4 | 75.8 | 88.3 | 28.3 | 34.1 | 0.059 | 103.9 | 11 | 69.7 | 40.9 | 70.2 | 0.929 | 100.5 | 241.2 | 206.1 | 91.3 | 495.6 | 0.471 | 454.4 | 7.89 | 104 |  | 69.2 | 11.9 | 103.3 | 31.6 | 2.54 | 53 | 75.3
705890.4 |  |  | 1550 | 49.9 | 75.7 | 88.2 | 28.3 | 34.1 | 0.051 | 104.1 | 11 | 69.7 | 40.8 | 70.2 | 0.927 | 100.5 | 242.6 | 206.9 | 91.2 | 495.3 | 0.474 | 454.4 | 8.15 | 104 |  | 69.2 | 12 | 103.3 | 31.6 | 2.54 | 53.1 | 75.3
705891.4 |  |  | 1551 | 49.8 | 75.7 | 88.1 | 28.3 | 34.1 | 0.047 | 104.1 | 11 | 69.7 | 40.7 | 70.2 | 0.926 | 100.5 | 243 | 207.4 | 91.1 | 495.2 | 0.479 | 453.5 | 8.12 | 104 |  | 69.2 | 12 | 103.3 | 31.6 | 2.54 | 53.1 | 75.4
705892.4 |  |  | 1551 | 49.9 | 75.6 | 88.1 | 28.3 | 34.1 | 0.051 | 104.1 | 11 | 69.7 | 40.5 | 70.2 | 0.926 | 100.5 | 243.1 | 207.6 | 91.1 | 495 | 0.484 | 453.8 | 8.14 | 104 |  | 69.2 | 12 | 103.3 | 31.6 | 2.55 | 53.1 | 75.4
705893.4 |  |  | 1549 | 50 | 75.6 | 88 | 28.4 | 34.1 | 0.043 | 104.1 | 11 | 69.7 | 40.5 | 70.3 | 0.923 | 100.5 | 243.3 | 207.6 | 91.1 | 494.8 | 0.488 | 453.1 | 8.11 | 104 |  | 69.2 | 12 | 103.3 | 31.6 | 2.55 | 53.1 | 75.5
705894.4 |  |  | 1549 | 50 | 75.7 | 88 | 28.4 | 34.1 | 0.072 | 103.9 | 11 | 69.7 | 40.4 | 70.3 | 0.92 | 100.5 | 243 | 207.9 | 91 | 494.6 | 0.494 | 453.4 | 7.99 | 104 |  | 69.2 | 12 | 103.3 | 31.6 | 2.55 | 52.9 | 75.6
705895.4 |  |  | 1546 | 49.6 | 75.7 | 87.9 | 28.3 | 34.1 | 0.046 | 104 | 11 | 69.7 | 40.3 | 70.3 | 0.922 | 100.5 | 243.3 | 207.8 | 90.9 | 494.4 | 0.493 | 453.4 | 7.99 | 104 |  | 69.2 | 12 | 103.2 | 31.6 | 2.55 | 52.9 | 75.7
705896.4 |  |  | 1552 | 49.5 | 75.7 | 87.9 | 28.3 | 34.1 | 0.048 | 104.1 | 11 | 69.7 | 40.2 | 70.3 | 0.925 | 100.5 | 245 | 209.1 | 90.9 | 494.2 | 0.496 | 454 | 8.22 | 103.9 |  | 69.3 | 12 | 103.3 | 31.6 | 2.56 | 53 | 75.6
705897.4 |  |  | 1553 | 49.6 | 75.7 | 87.8 | 28.3 | 34.1 | 0.044 | 104.1 | 11 | 69.7 | 40.2 | 70.3 | 0.922 | 100.5 | 245 | 209.4 | 90.8 | 494.1 | 0.496 | 453.1 | 8.24 | 103.9 |  | 69.3 | 12 | 103.3 | 31.6 | 2.56 | 53.2 | 75.6
705898.4 |  |  | 1552 | 50.2 | 75.7 | 87.7 | 28.2 | 34.1 | 0.042 | 104.1 | 11 | 69.7 | 40.5 | 70.3 | 0.924 | 100.5 | 245.4 | 209.6 | 90.8 | 493.8 | 0.492 | 453.1 | 8.29 | 103.9 |  | 69.3 | 12 | 103.4 | 31.6 | 2.56 | 53.3 | 75.7
705899.4 |  |  | 1549 | 50.3 | 75.6 | 87.6 | 28.2 | 34.1 | 0.053 | 104 | 11 | 69.7 | 41.4 | 70.3 | 0.922 | 100.5 | 245 | 209.3 | 90.7 | 493.7 | 0.489 | 452.8 | 8.14 | 103.9 |  | 69.4 | 12 | 103.4 | 31.6 | 2.57 | 53.2 | 75.7
705900.4 |  |  | 1550 | 50.2 | 75.5 | 87.6 | 28.2 | 34.1 | 0.05 | 104 | 11 | 69.7 | 41.6 | 70.3 | 0.922 | 100.5 | 245.7 | 209.8 | 90.7 | 493.6 | 0.49 | 453.6 | 8.21 | 103.9 |  | 69.4 | 12 | 103.4 | 31.6 | 2.57 | 53.2 | 75.7
705930.4 |  |  | 1553 | 50.6 | 76.7 | 85.9 | 28.3 | 34.1 | 0.046 | 104 | 11 | 69.7 | 40.8 | 70.7 | 0.932 | 100.5 | 254.2 | 218.9 | 89 | 489.3 | 0.446 | 453.6 | 8.34 | 103.9 |  | 71.2 | 12 | 103.4 | 31.6 | 2.6 | 53.4 | 76.9
705960.4 |  |  | 1555 | 49.4 | 76 | 84.3 | 28.3 | 34.1 | 0.042 | 104 | 10.9 | 69.8 | 41.4 | 71.3 | 0.935 | 100.5 | 259.5 | 224.3 | 87.7 | 486.5 | 0.481 | 453.9 | 8.23 | 103.9 |  | 69.4 | 12 | 103.3 | 31.6 | 2.57 | 53.3 | 78
705990.4 |  |  | 1550 | 49.6 | 74.3 | 83.1 | 28.4 | 34.1 | 0.049 | 103.9 | 11 | 69.7 | 39.4 | 71.7 | 0.908 | 100.5 | 263.6 | 228.8 | 86.5 | 483.4 | 0.479 | 453.3 | 8.07 | 103.9 |  | 67.8 | 12 | 103.2 | 31.6 | 2.63 | 53.1 | 79
706020.4 |  |  | 1546 | 50.3 | 73.3 | 82 | 28.4 | 34 | 0.058 | 103.9 | 11 | 69.8 | 39.9 | 69 | 0.891 | 100.5 | 269.4 | 235 | 85.3 | 479.1 | 0.424 | 453.4 | 8 | 103.9 |  | 67.1 | 12.1 | 103.2 | 31.6 | 2.69 | 52.9 | 62.1
706050.4 |  |  | 1548 | 50.6 | 72.7 | 80.9 | 28.4 | 33.9 | 0.063 | 103.9 | 11 | 69.7 | 41.5 | 63.6 | 0.88 | 100.5 | 275.3 | 241.6 | 83.9 | 475.1 | 0.417 | 453.9 | 8.01 | 103.9 |  | 66.9 | 12.2 | 103.2 | 31.5 | 2.73 | 52.7 | 52.4
706080.4 |  |  | 1552 | 50.4 | 72.4 | 79.8 | 28.5 | 33.9 | 0.05 | 104 | 10.9 | 69.8 | 40.7 | 59.9 | 0.879 | 100.5 | 282.1 | 248.5 | 82.8 | 471.8 | 0.461 | 454 | 8.16 | 103.8 |  | 66.7 | 12.1 | 103.2 | 31.5 | 2.75 | 53.2 | 52.6
706110.4 |  |  | 1552 | 50.1 | 72.1 | 78.7 | 28.5 | 33.8 | 0.045 | 104 | 10.9 | 69.7 | 39.6 | 59.3 | 0.876 | 100.5 | 289.2 | 255.9 | 81.6 | 469.3 | 0.399 | 454.4 | 8.19 | 103.8 |  | 65.9 | 12 | 103.2 | 31.6 | 2.76 | 52.9 | 53.9
706140.4 |  |  | 1552 | 49.9 | 70.8 | 77.7 | 28.5 | 33.8 | 0.052 | 104 | 11 | 69.8 | 39.2 | 59.3 | 0.857 | 100.5 | 297.7 | 264.3 | 80.3 | 466.6 | 0.391 | 453.6 | 8.22 | 103.7 |  | 64.7 | 12 | 103.2 | 31.5 | 2.78 | 52.9 | 55.5
706170.4 |  |  | 1544 | 49.9 | 69.6 | 76.7 | 28.6 | 33.7 | 0.052 | 104 | 11 | 69.7 | 39.5 | 59.3 | 0.837 | 100.5 | 305.3 | 272.3 | 79 | 463.3 | 0.398 | 453.9 | 7.98 | 103.7 |  | 63.3 | 12 | 103.1 | 31.4 | 2.86 | 52.7 | 57
706200.4 |  |  | 1550 | 50 | 68.6 | 75.6 | 28.7 | 33.7 | 0.055 | 104 | 11 | 69.7 | 39.8 | 59.6 | 0.819 | 100.5 | 315.1 | 282.4 | 77.6 | 459.9 | 0.405 | 454 | 8.1 | 103.7 |  | 62.7 | 12 | 103.1 | 31.3 | 2.96 | 53 | 58.6
706230.4 |  |  | 1552 | 50.3 | 67.9 | 74.7 | 28.8 | 33.6 | 0.036 | 104.1 | 11 | 69.7 | 40 | 59.8 | 0.809 | 100.5 | 325.4 | 292.4 | 76.3 | 456.7 | 0.378 | 453.5 | 8.25 | 103.6 |  | 62.2 | 12 | 103.2 | 31.3 | 2.99 | 53.2 | 59.9
706260.4 |  |  | 1553 | 49.8 | 67.4 | 73.7 | 28.9 | 33.6 | 0.042 | 104 | 11 | 69.7 | 40 | 60.2 | 0.805 | 100.5 | 333.8 | 301.2 | 75.1 | 453.9 | 0.39 | 454 | 8.28 | 103.7 |  | 61.8 | 12 | 103.2 | 31.2 | 3.03 | 53.3 | 61.3
706290.4 |  |  | 1550 | 49.9 | 67.1 | 72.7 | 29 | 33.4 | 0.041 | 104 | 11 | 69.8 | 39.3 | 57.6 | 0.796 | 100.4 | 340.8 | 308.2 | 74 | 451.6 | 0.385 | 453.4 | 8.15 | 103.5 |  | 61.6 | 11.9 | 103 | 31.2 | 3.05 | 53.2 | 48.9
706320.5 |  |  | 1546 | 49.6 | 66.3 | 71.8 | 29 | 33.4 | 0.057 | 103.8 | 11 | 69.7 | 39.3 | 53.7 | 0.791 | 100.5 | 346.9 | 314.5 | 73.1 | 449.6 | 0.35 | 453.7 | 7.96 | 103.6 |  | 60.4 | 12 | 103 | 31.2 | 3.09 | 52.8 | 41.6
706350.5 |  |  | 1546 | 50 | 65.2 | 70.9 | 29.2 | 33.2 | 0.065 | 103.9 | 10.9 | 69.8 | 40.1 | 50.3 | 0.778 | 100.4 | 352.4 | 320.9 | 72 | 446.8 | 0.38 | 454 | 7.94 | 103.6 |  | 59.2 | 12 | 103 | 31.2 | 3.17 | 53.2 | 36.8
706380.5 |  |  | 1550 | 50.3 | 64 | 70.1 | 29.3 | 33.1 | 0.038 | 104.1 | 10.9 | 69.7 | 40.1 | 47.9 | 0.762 | 100.5 | 359 | 327.3 | 71.1 | 443.7 | 0.359 | 452.7 | 8.25 | 103.6 |  | 58.3 | 12 | 103.2 | 31.1 | 3.26 | 53.5 | 35.7
706410.5 |  |  | 1552 | 49.8 | 62.9 | 69.2 | 29.4 | 33.1 | 0.043 | 104.1 | 10.9 | 69.8 | 40.4 | 47.2 | 0.763 | 100.5 | 364.2 | 333 | 70.3 | 441.1 | 0.356 | 453.7 | 8.14 | 103.6 |  | 57.3 | 12 | 103.1 | 31 | 3.27 | 53.3 | 38.1
706440.5 |  |  | 1551 | 49.5 | 62.3 | 68.5 | 29.6 | 32.9 | 0.045 | 104 | 11 | 69.7 | 39.3 | 47.2 | 0.762 | 100.5 | 368.4 | 337.8 | 69.6 | 439.2 | 0.356 | 452.6 | 8.09 | 103.6 |  | 56.8 | 12 | 103.2 | 31 | 3.27 | 53.2 | 40
706470.5 |  |  | 1549 | 49.9 | 61.8 | 67.7 | 29.7 | 32.9 | 0.046 | 104 | 10.9 | 69.8 | 40.1 | 47.4 | 0.763 | 100.5 | 371.7 | 341.7 | 68.7 | 437.9 | 0.352 | 452.7 | 7.96 | 103.6 |  | 56.4 | 12 | 103.1 | 31 | 3.27 | 53.3 | 41.9
706530.4 |  |  | 1550 | 50.1 | 60.9 | 66.3 | 29.9 | 32.7 | 0.053 | 104 | 10.9 | 69.7 | 39.2 | 48.2 | 0.761 | 100.5 | 377.5 | 348.5 | 67.3 | 436.4 | 0.354 | 453.6 | 8.17 | 103.6 |  | 55.3 | 12 | 103.1 | 30.9 | 3.28 | 53.5 | 45.3
706560.4 |  |  | 1550 | 50 | 59.9 | 65.6 | 30 | 32.8 | 0.046 | 104 | 10.9 | 69.8 | 39.6 | 47.3 | 0.76 | 100.5 | 380.8 | 351.9 | 66.8 | 435.9 | 0.353 | 453.5 | 8.19 | 103.6 |  | 54.3 | 12 | 103.1 | 30.8 | 3.29 | 53.4 | 38.4
706590.4 |  |  | 1550 | 49.9 | 58.7 | 64.9 | 30 | 32.6 | 0.051 | 104 | 11 | 69.7 | 40 | 44.7 | 0.761 | 100.5 | 383 | 354.5 | 66.3 | 435.1 | 0.35 | 454.2 | 8.18 | 103.5 |  | 53.1 | 12 | 103 | 30.8 | 3.29 | 53.4 | 34.1
706620.4 |  |  | 1550 | 49.8 | 57.8 | 64.3 | 30.1 | 32.6 | 0.06 | 103.9 | 11 | 69.8 | 40.8 | 42.4 | 0.761 | 100.4 | 385.4 | 357.5 | 65.8 | 434.5 | 0.308 | 453.8 | 8.11 | 103.5 |  | 52.1 | 11.9 | 102.9 | 30.8 | 3.3 | 53 | 30.4
706650.4 |  |  | 1547 | 49.9 | 56.9 | 63.7 | 30.1 | 32.5 | 0.058 | 103.8 | 11 | 69.7 | 40.7 | 40.5 | 0.761 | 100.5 | 387.3 | 360.1 | 65.2 | 434 | 0.295 | 453.4 | 7.92 | 103.6 |  | 51.2 | 12 | 103 | 30.7 | 3.3 | 52.9 | 27.7
706680.4 |  |  | 1553 | 50.3 | 56.1 | 63.1 | 30.1 | 32.4 | 0.056 | 103.9 | 11 | 69.8 | 40.3 | 38.7 | 0.761 | 100.5 | 390.2 | 363.4 | 64.7 | 433.7 | 0.311 | 453.7 | 8.13 | 103.6 |  | 50.4 | 12 | 103.1 | 30.7 | 3.3 | 53.3 | 25.6
706710.4 |  |  | 1550 | 50 | 55.4 | 62.5 | 30.1 | 32.3 | 0.053 | 103.9 | 11 | 69.7 | 40.1 | 37.2 | 0.761 | 100.5 | 392.5 | 365.8 | 64.1 | 433.3 | 0.315 | 453.2 | 8.08 | 103.5 |  | 49.8 | 12 | 103 | 30.7 | 3.32 | 53.2 | 23.9
706740.4 |  |  | 1553 | 50 | 54.7 | 61.9 | 30.2 | 32.2 | 0.044 | 104.1 | 11 | 69.8 | 39.2 | 35.9 | 0.763 | 100.4 | 394.7 | 368.6 | 63.6 | 432.9 | 0.303 | 452.4 | 8.27 | 103.4 |  | 49.1 | 12 | 102.9 | 30.7 | 3.31 | 53.2 | 22.6
706770.4 |  |  | 1551 | 49.4 | 54.2 | 61.3 | 30.1 | 32.2 | 0.052 | 104 | 11 | 69.8 | 40.1 | 34.7 | 0.763 | 100.5 | 396.6 | 370.8 | 63.1 | 432.5 | 0.301 | 453.5 | 8.07 | 103.4 |  | 48.6 | 12 | 102.9 | 30.6 | 3.31 | 52.9 | 21.7
706800.4 |  |  | 1548 | 50 | 53.4 | 60.9 | 30.1 | 32.1 | 0.054 | 104 | 11 | 69.7 | 40.1 | 33.6 | 0.762 | 100.5 | 397.8 | 372.4 | 62.6 | 432.2 | 0.293 | 453.5 | 8.06 | 103.4 |  | 47.8 | 12 | 102.9 | 30.6 | 3.32 | 53 | 20.6
706830.4 |  |  | 1552 | 50.2 | 52.6 | 60.3 | 30.1 | 32 | 0.055 | 104 | 11.1 | 69.8 | 40.6 | 32.7 | 0.763 | 100.5 | 399.6 | 374.8 | 62.2 | 431.9 | 0.286 | 454.1 | 8.21 | 103.4 |  | 47.1 | 12 | 103 | 30.6 | 3.32 | 53.2 | 19.8
706860.4 |  |  | 1551 | 50.1 | 52.1 | 59.8 | 30 | 32 | 0.045 | 104 | 11.3 | 69.7 | 39.7 | 31.7 | 0.762 | 100.5 | 401.2 | 376.8 | 61.7 | 431.6 | 0.276 | 454.6 | 8.21 | 103.4 |  | 46.3 | 12 | 102.9 | 30.6 | 3.31 | 53 | 19.3
706890.4 |  |  | 1552 | 50 | 51.2 | 59.3 | 29.7 | 31.9 | 0.045 | 104 | 11.4 | 69.8 | 39.5 | 31.1 | 0.764 | 100.5 | 403.1 | 378.8 | 61.3 | 431.2 | 0.271 | 453.3 | 8.25 | 103.3 |  | 45.4 | 11.9 | 102.9 | 30.6 | 3.33 | 53.1 | 18.9
706920.4 |  |  | 1548 | 49.9 | 50.4 | 58.8 | 29.7 | 31.9 | 0.046 | 104 | 11.6 | 69.7 | 40 | 30.3 | 0.761 | 100.5 | 404.4 | 380.7 | 60.9 | 431 | 0.261 | 454.2 | 8.09 | 103.3 |  | 44.7 | 12 | 102.9 | 30.5 | 3.31 | 53 | 18.4
706950.4 |  |  | 1547 | 50.4 | 49.7 | 58.4 | 29.6 | 32 | 0.054 | 103.9 | 11.6 | 69.8 | 39.8 | 29.7 | 0.76 | 100.5 | 405.5 | 382.1 | 60.4 | 430.9 | 0.257 | 453.7 | 8.02 | 103.4 |  | 44 | 11.9 | 102.9 | 30.4 | 3.34 | 53 | 18
706980.4 |  |  | 1549 | 50.9 | 49.1 | 58 | 29.6 | 31.9 | 0.055 | 104 | 11.7 | 69.7 | 39.4 | 29.1 | 0.76 | 100.5 | 407.3 | 384.2 | 60 | 430.5 | 0.25 | 453.4 | 8.12 | 103.4 |  | 43.2 | 12 | 103 | 30.5 | 3.34 | 53.2 | 17.7
707010.4 |  |  | 1552 | 50.3 | 48.3 | 57.6 | 29.4 | 31.8 | 0.049 | 104.1 | 11.7 | 69.8 | 39.5 | 28.7 | 0.763 | 100.5 | 409 | 386.3 | 59.6 | 430.3 | 0.251 | 453.2 | 8.2 | 103.3 |  | 42.4 | 12 | 103 | 30.4 | 3.36 | 53.3 | 17.5
707040.4 |  |  | 1552 | 50 | 47.4 | 57.2 | 29.4 | 31.7 | 0.045 | 104 | 11.8 | 69.7 | 41.1 | 28.2 | 0.762 | 100.5 | 410.5 | 388 | 59.2 | 430.3 | 0.24 | 453.7 | 8.09 | 103.3 |  | 41.8 | 12 | 103 | 30.4 | 3.35 | 53.1 | 17.3
707070.4 |  |  | 1550 | 49.8 | 47.1 | 56.7 | 29.5 | 31.7 | 0.05 | 104 | 11.9 | 69.8 | 40 | 27.8 | 0.763 | 100.5 | 411.6 | 389.7 | 58.7 | 430.2 | 0.239 | 452.9 | 8.09 | 103.3 |  | 41.2 | 11.9 | 102.9 | 30.3 | 3.35 | 53.1 | 17.1
707100.4 |  |  | 1549 | 50.2 | 46.3 | 56.3 | 29.4 | 31.6 | 0.054 | 104 | 11.9 | 69.8 | 40.3 | 27.4 | 0.76 | 100.5 | 412.9 | 391.1 | 58.4 | 430.2 | 0.227 | 453.5 | 8.06 | 103.3 |  | 40.4 | 12 | 102.9 | 30.3 | 3.34 | 53 | 16.8
707130.4 |  |  | 1548 | 50.5 | 45.6 | 55.9 | 29.6 | 31.6 | 0.054 | 104 | 11.9 | 69.8 | 40.1 | 27.1 | 0.76 | 100.5 | 414.1 | 392.7 | 57.9 | 430.1 | 0.218 | 452.9 | 8.09 | 103.3 |  | 39.9 | 12 | 102.9 | 30.3 | 3.36 | 53.1 | 16.7
707160.4 |  |  | 1552 | 50.5 | 45.2 | 55.6 | 29.7 | 31.6 | 0.045 | 104.1 | 11.9 | 69.8 | 39.5 | 26.8 | 0.761 | 100.5 | 415.8 | 394.6 | 57.6 | 430.1 | 0.233 | 453.7 | 8.33 | 103.3 |  | 39.4 | 12 | 103 | 30.2 | 3.38 | 53.5 | 16.4
707190.4 |  |  | 1549 | 49.8 | 44.8 | 55.2 | 29.7 | 31.4 | 0.045 | 104 | 11.9 | 69.8 | 39.4 | 26.8 | 0.761 | 100.5 | 416.7 | 396 | 57.2 | 430.1 | 0.221 | 454.1 | 8.1 | 103.3 |  | 39 | 12 | 102.9 | 30.2 | 3.37 | 53 | 16.2
707220.4 |  |  | 1553 | 49.6 | 44.4 | 54.9 | 29.7 | 31.3 | 0.039 | 104.1 | 11.9 | 69.8 | 40.1 | 26.4 | 0.762 | 100.5 | 418.1 | 397.6 | 56.9 | 430.1 | 0.24 | 453.6 | 8.28 | 103.3 |  | 38.7 | 12 | 102.9 | 30.2 | 3.37 | 53.2 | 16.1
707250.4 |  |  | 1550 | 49.6 | 44.3 | 54.4 | 29.7 | 31.3 | 0.047 | 104 | 11.9 | 69.7 | 40.6 | 26.1 | 0.762 | 100.5 | 419.2 | 398.7 | 56.6 | 430.2 | 0.249 | 453.8 | 8.15 | 103.3 |  | 38.5 | 12 | 102.9 | 30.2 | 3.4 | 53.2 | 15.9
707280.4 |  |  | 1546 | 50.2 | 44.1 | 54.2 | 29.7 | 31.3 | 0.064 | 104 | 11.9 | 69.8 | 41.1 | 25.7 | 0.759 | 100.5 | 419.1 | 399.1 | 56.3 | 430.6 | 0.244 | 454.5 | 7.98 | 103.3 |  | 38.4 | 12 | 102.9 | 30.2 | 3.39 | 53.2 | 15.8
707310.4 |  |  | 1554 | 50.2 | 44 | 53.9 | 29.7 | 31.2 | 0.05 | 104.1 | 11.9 | 69.8 | 40.9 | 25.5 | 0.76 | 100.5 | 420.9 | 400.6 | 56.1 | 430.7 | 0.252 | 453.5 | 8.28 | 103.3 |  | 38.4 | 12 | 103 | 30 | 3.39 | 53.6 | 15.7
707340.4 |  |  | 1553 | 50.1 | 44.1 | 53.6 | 29.7 | 31.1 | 0.048 | 104.1 | 11.9 | 69.8 | 40.3 | 25.1 | 0.764 | 100.5 | 421.2 | 401.4 | 55.7 | 430.8 | 0.234 | 454.2 | 8.15 | 103.3 |  | 38.6 | 12 | 103 | 30.1 | 3.4 | 53.4 | 15.6
707370.4 |  |  | 1553 | 49.7 | 44.1 | 53.2 | 29.7 | 31.1 | 0.049 | 104.1 | 11.9 | 69.8 | 40.2 | 24.8 | 0.761 | 100.5 | 422.1 | 402.2 | 55.6 | 430.9 | 0.232 | 453.7 | 8.22 | 103.3 |  | 38.7 | 11.9 | 103 | 30.1 | 3.4 | 53.4 | 15.5
720001.4 |  |  | 2494 | 129 | 84.6 | 100.2 | 29.9 | 31.9 | 0.065 | 107.1 | 11.4 | 69.7 | 70 | 68.6 | 0.988 | 100.7 | 309 | 236.6 | 103 | 684 | 1.121 | 453.6 | 33.26 | 112.7 |  | 77.4 | 12 | 112.7 | 30.8 | 8.44 | 94.5 | 66
720002.4 |  |  | 2472 | 129.8 | 84.7 | 100.2 | 29.9 | 31.9 | 0.053 | 107 | 11.4 | 69.7 | 70 | 68.6 | 0.986 | 100.7 | 309 | 235.9 | 103 | 684 | 1.118 | 453.5 | 33.83 | 112.6 |  | 77.6 | 12 | 113.1 | 30.7 | 8.43 | 94.5 | 65.9
720003.4 |  |  | 2441 | 129.5 | 84.7 | 100.1 | 29.9 | 31.9 | 0.116 | 106.3 | 11.4 | 69.7 | 69.8 | 68.6 | 0.987 | 100.7 | 305.9 | 234.6 | 103 | 684 | 1.115 | 451.8 | 31.84 | 112.6 |  | 77.6 | 12 | 113.2 | 30.7 | 8.41 | 93.9 | 66
720004.4 |  |  | 2410 | 129.3 | 84.7 | 100.1 | 29.9 | 31.9 | 0.118 | 106.1 | 11.4 | 69.7 | 69.6 | 68.6 | 0.99 | 100.7 | 303.6 | 233.4 | 102.9 | 684 | 1.12 | 451.9 | 32.15 | 112.7 |  | 77.6 | 12 | 113.4 | 30.8 | 8.39 | 93.7 | 66.1
720005.4 |  |  | 2378 | 129.3 | 84.8 | 100.1 | 29.9 | 32 | 0.148 | 105.9 | 11.4 | 69.7 | 69.2 | 68.6 | 0.99 | 100.7 | 300.6 | 231.7 | 102.9 | 683.9 | 1.132 | 453.2 | 31.57 | 112.7 |  | 77.6 | 12 | 113.7 | 30.8 | 8.38 | 93.7 | 66.1
720006.4 |  |  | 2345 | 128.5 | 84.8 | 100.1 | 29.9 | 32 | 0.2 | 105.4 | 11.4 | 69.7 | 68.7 | 68.6 | 0.99 | 100.7 | 298 | 229.9 | 102.9 | 683.7 | 1.145 | 452.5 | 30.47 | 112.7 |  | 77.6 | 12 | 113.4 | 30.8 | 8.36 | 93 | 66.1
720007.4 |  |  | 2314 | 126.9 | 84.8 | 100.1 | 29.9 | 32 | 0.217 | 105.2 | 11.4 | 69.7 | 68 | 68.5 | 0.992 | 100.7 | 295.7 | 228.3 | 102.9 | 683.4 | 1.158 | 452.2 | 30.2 | 112.7 |  | 77.6 | 12 | 113.1 | 30.8 | 8.32 | 92.1 | 66.1
720008.4 |  |  | 2283 | 124.4 | 84.8 | 100 | 29.9 | 32 | 0.26 | 104.9 | 11.4 | 69.7 | 67.3 | 68.5 | 0.99 | 100.7 | 292.2 | 226 | 102.9 | 683.1 | 1.171 | 451.9 | 28.78 | 112.6 |  | 77.6 | 12 | 112.6 | 30.8 | 8.27 | 91.2 | 66.1
720009.4 |  |  | 2251 | 122.2 | 84.8 | 99.9 | 29.8 | 32 | 0.314 | 104.6 | 11.4 | 69.7 | 66.6 | 68.4 | 0.997 | 100.7 | 288.8 | 224.1 | 102.9 | 682.6 | 1.21 | 445.8 | 27.88 | 112.2 |  | 77.6 | 12 | 107.6 | 30.9 | 8.22 | 90.1 | 66.1
720010.4 |  |  | 2221 | 120.1 | 84.9 | 99.9 | 29.9 | 31.9 | 0.269 | 104.6 | 11.4 | 69.7 | 65.7 | 68.4 | 0.99 | 100.7 | 287.3 | 222.8 | 102.8 | 682 | 1.233 | 442.5 | 27.99 | 111.7 |  | 77.6 | 12 | 107.3 | 30.8 | 8.16 | 89.7 | 66.1
720011.4 |  |  | 2188 | 120.1 | 84.9 | 99.8 | 29.9 | 32 | 0.318 | 104.4 | 11.4 | 69.7 | 64.7 | 68.4 | 0.998 | 100.7 | 282.6 | 220.3 | 102.8 | 681.3 | 1.262 | 430.2 | 27.92 | 111.3 |  | 77.6 | 12 | 107.6 | 30.9 | 8.08 | 89.9 | 66.1
720012.4 |  |  | 2154 | 119.7 | 84.9 | 99.8 | 29.8 | 32 | 0.342 | 104 | 11.4 | 69.7 | 63.7 | 68.4 | 0.99 | 100.7 | 278.9 | 218 | 102.7 | 680.6 | 1.265 | 433.7 | 26.31 | 110.9 |  | 77.5 | 12 | 107.6 | 31 | 8 | 89.1 | 66.1
720013.4 |  |  | 2121 | 118.4 | 84.9 | 99.8 | 29.9 | 32 | 0.408 | 103.5 | 11.4 | 69.7 | 62.6 | 68.4 | 0.995 | 100.7 | 273.8 | 214.8 | 102.7 | 679.7 | 1.249 | 441.8 | 23.84 | 107.3 |  | 77.4 | 12 | 106.8 | 31.1 | 7.92 | 87.6 | 66.1
720014.4 |  |  | 2094 | 115.2 | 84.9 | 99.6 | 29.7 | 31.9 | 0.338 | 103.7 | 11.4 | 69.7 | 61.7 | 68.4 | 1.001 | 100.7 | 270 | 212.5 | 102.7 | 678.7 | 1.237 | 446.6 | 25.03 | 106.8 |  | 77.3 | 12 | 106.8 | 31.1 | 7.81 | 87.3 | 66.1
720015.4 |  |  | 2061 | 112.4 | 84.8 | 99.6 | 29.7 | 32 | 0.42 | 103.4 | 11.4 | 69.7 | 60.7 | 68.3 | 1.003 | 100.7 | 266.8 | 209.8 | 102.6 | 677.8 | 1.233 | 452.2 | 24.76 | 109.4 |  | 77.2 | 12 | 109.5 | 30.9 | 7.71 | 86.1 | 66.1
720016.4 |  |  | 2027 | 110.2 | 84.9 | 99.5 | 29.7 | 32.1 | 0.463 | 103.8 | 11.4 | 69.7 | 59.7 | 68.4 | 0.995 | 100.7 | 260.6 | 206 | 102.6 | 676.7 | 1.238 | 453.2 | 21 | 107.5 |  | 77.2 | 12 | 107.5 | 30.9 | 7.6 | 85.1 | 66.2
720017.4 |  |  | 2002 | 109.8 | 84.8 | 99.4 | 29.8 | 32 | 0.38 | 104.7 | 11.4 | 69.7 | 58.7 | 68.4 | 1.003 | 100.7 | 257.2 | 203.8 | 102.6 | 675.5 | 1.248 | 453.9 | 25.07 | 107.3 |  | 77 | 12 | 107.3 | 30.9 | 7.47 | 85.9 | 66.2
720018.4 |  |  | 1959 | 109 | 84.8 | 99.4 | 29.7 | 32 | 0.562 | 103.2 | 11.4 | 69.7 | 57.5 | 68.4 | 0.992 | 100.7 | 249.8 | 199.9 | 102.6 | 674.2 | 1.277 | 451 | 18.82 | 107.8 |  | 76.9 | 12 | 107.9 | 30.9 | 7.33 | 84 | 66.3
720019.4 |  |  | 1934 | 107 | 84.9 | 99.4 | 29.7 | 32.1 | 0.465 | 103.8 | 11.4 | 69.7 | 55.8 | 68.3 | 1.001 | 100.7 | 247 | 197.4 | 102.5 | 672.9 | 1.297 | 450 | 21.54 | 110 |  | 76.8 | 12 | 108.8 | 30.9 | 7.19 | 83.9 | 66.4
720020.4 |  |  | 1902 | 103.8 | 85.1 | 99.3 | 29.7 | 32.1 | 0.539 | 103.4 | 11.4 | 69.7 | 54.2 | 68.3 | 0.999 | 100.7 | 243.3 | 194.6 | 102.4 | 671.5 | 1.29 | 452 | 20.74 | 108.4 |  | 76.7 | 12 | 107.5 | 30.9 | 7.06 | 82.8 | 66.4
720021.4 |  |  | 1874 | 100.9 | 85.1 | 99.3 | 29.7 | 32.1 | 0.55 | 103.3 | 11.4 | 69.7 | 52.8 | 68.3 | 1.001 | 100.7 | 239.5 | 191.8 | 102.4 | 670 | 1.261 | 453.8 | 19.46 | 106 |  | 76.5 | 12 | 106 | 30.9 | 6.91 | 82 | 66.5
720022.4 |  |  | 1842 | 100.1 | 85.1 | 99.3 | 29.7 | 32.2 | 0.568 | 103.1 | 11.4 | 69.7 | 51.5 | 68.2 | 0.995 | 100.7 | 234.3 | 188.9 | 102.3 | 668.5 | 1.251 | 452.7 | 18.78 | 108.1 |  | 76.3 | 12 | 108.2 | 30.9 | 6.75 | 81.2 | 66.5
720023.4 |  |  | 1810 | 98.6 | 85.1 | 99.2 | 29.7 | 32.2 | 0.518 | 103.1 | 11.4 | 69.7 | 50.2 | 68.2 | 0.994 | 100.7 | 230.5 | 186.1 | 102.3 | 666.8 | 1.239 | 451.7 | 18.53 | 106.7 |  | 76.1 | 12 | 106.7 | 30.9 | 6.58 | 80.8 | 66.6
720024.4 |  |  | 1777 | 98.7 | 85 | 99.1 | 29.7 | 32.2 | 0.483 | 103.2 | 11.4 | 69.7 | 49.1 | 68.2 | 0.994 | 100.7 | 225.6 | 183.1 | 102.2 | 665.3 | 1.216 | 453 | 19.05 | 105.8 |  | 76 | 12 | 105.8 | 30.9 | 6.42 | 80.7 | 66.7
720025.4 |  |  | 1743 | 97.9 | 84.9 | 99.1 | 29.6 | 32.1 | 0.495 | 103 | 11.4 | 69.7 | 48 | 68.2 | 0.994 | 100.7 | 221.5 | 180.2 | 102.2 | 663.7 | 1.18 | 453.3 | 18.01 | 106.4 |  | 75.7 | 12 | 107.8 | 30.9 | 6.25 | 79.9 | 66.7
720026.4 |  |  | 1712 | 96 | 84.8 | 99.1 | 29.6 | 32.2 | 0.489 | 102.8 | 11.4 | 69.7 | 47.1 | 68.2 | 0.99 | 100.7 | 218.1 | 177.7 | 102.1 | 662.1 | 1.164 | 453.2 | 16.54 | 106.7 |  | 75.6 | 12 | 106.7 | 30.9 | 6.08 | 78.5 | 66.8
720027.4 |  |  | 1681 | 93.2 | 84.8 | 99 | 29.7 | 32.3 | 0.493 | 102.6 | 11.4 | 69.7 | 46.1 | 68.2 | 0.993 | 100.7 | 213.9 | 174.9 | 102.1 | 660.4 | 1.131 | 451.5 | 15.09 | 106.2 |  | 75.3 | 12 | 105 | 30.9 | 5.9 | 77.3 | 66.8
720028.4 |  |  | 1652 | 90.9 | 84.7 | 98.9 | 29.6 | 32.3 | 0.37 | 102.7 | 11.4 | 69.7 | 45.1 | 68.2 | 0.992 | 100.7 | 210.3 | 172.3 | 102.1 | 658.8 | 1.077 | 452.5 | 15.9 | 105.7 |  | 75 | 12 | 105 | 30.9 | 5.74 | 76.6 | 66.9
720029.4 |  |  | 1618 | 90.6 | 84.7 | 98.8 | 29.6 | 32.3 | 0.449 | 102.6 | 11.4 | 69.7 | 44.2 | 68.1 | 0.998 | 100.7 | 205.7 | 169.4 | 102 | 657.1 | 1.056 | 454.3 | 14.55 | 106.2 |  | 74.8 | 12 | 106.7 | 30.9 | 5.57 | 76.4 | 66.9
720030.4 |  |  | 1587 | 90.2 | 84.6 | 98.8 | 29.5 | 32.3 | 0.372 | 102.7 | 11.4 | 69.7 | 43.4 | 68.1 | 0.989 | 100.7 | 202.1 | 166.8 | 102 | 655.4 | 1.041 | 452.5 | 14.82 | 106.2 |  | 74.4 | 12 | 105.5 | 30.9 | 5.41 | 76.2 | 67
720031.4 |  |  | 1558 | 88.9 | 84.5 | 98.7 | 29.6 | 32.3 | 0.351 | 102.7 | 11.4 | 69.7 | 42.5 | 68.1 | 0.991 | 100.7 | 198.9 | 164.4 | 101.8 | 653.6 | 0.993 | 453.6 | 13.31 | 105.8 |  | 74.1 | 12 | 103.8 | 30.9 | 5.26 | 75 | 67.1
720032.4 |  |  | 1552 | 85.9 | 84.3 | 98.7 | 29.6 | 32.3 | 0.28 | 102.8 | 11.4 | 69.7 | 41.6 | 68.1 | 0.991 | 100.7 | 198.8 | 163.8 | 101.8 | 651.9 | 0.927 | 452 | 12.95 | 105.6 |  | 73.7 | 12 | 105.6 | 30.9 | 5.1 | 74.1 | 67.1
720033.4 |  |  | 1549 | 83.1 | 84.3 | 98.6 | 29.7 | 32.4 | 0.326 | 102.7 | 11.4 | 69.7 | 40.9 | 68.1 | 0.993 | 100.7 | 198.6 | 163.8 | 101.7 | 650.1 | 0.9 | 453.9 | 12.45 | 106 |  | 73.5 | 12 | 108.2 | 30.9 | 4.94 | 73.5 | 67.2
720034.4 |  |  | 1548 | 81.1 | 84.1 | 98.4 | 29.6 | 32.4 | 0.352 | 102.6 | 11.4 | 69.7 | 40.4 | 68.1 | 0.993 | 100.7 | 198.5 | 164.2 | 101.7 | 648.1 | 0.875 | 453.7 | 12.67 | 106.3 |  | 73.2 | 12 | 106.7 | 30.9 | 4.79 | 72.7 | 67.2
720035.4 |  |  | 1548 | 79 | 83.9 | 98.4 | 29.6 | 32.4 | 0.205 | 102.7 | 11.4 | 69.7 | 39.9 | 68.1 | 0.988 | 100.7 | 199.4 | 163.9 | 101.6 | 646.3 | 0.846 | 453.7 | 12.19 | 106.2 |  | 72.9 | 12 | 104.5 | 30.9 | 4.65 | 71.8 | 67.3
720036.4 |  |  | 1555 | 79.2 | 83.7 | 98.3 | 29.5 | 32.5 | 0.165 | 102.9 | 11.4 | 69.7 | 39.6 | 68.1 | 0.994 | 100.7 | 200.1 | 164.6 | 101.6 | 644.5 | 0.801 | 453.1 | 13.58 | 105.9 |  | 72.5 | 12 | 103.6 | 30.9 | 4.51 | 72.3 | 67.3
720037.4 |  |  | 1550 | 79.1 | 83.5 | 98.2 | 29.4 | 32.5 | 0.103 | 102.8 | 11.4 | 69.7 | 39.3 | 68.1 | 0.992 | 100.7 | 199.5 | 164.3 | 101.4 | 642.7 | 0.776 | 454 | 13.08 | 105.6 |  | 72.2 | 12 | 104.3 | 30.9 | 4.39 | 72 | 67.4
720038.4 |  |  | 1552 | 80.7 | 83.3 | 98.1 | 29.5 | 32.6 | 0.144 | 103.1 | 11.4 | 69.7 | 39.1 | 68 | 0.993 | 100.7 | 199.4 | 164.3 | 101.4 | 641 | 0.751 | 452.6 | 13.09 | 105.8 |  | 71.8 | 12 | 107.8 | 30.9 | 4.27 | 72.2 | 67.3
720039.4 |  |  | 1541 | 78.1 | 82.9 | 98.1 | 29.5 | 32.5 | 0.116 | 103 | 11.4 | 69.7 | 39 | 68.1 | 0.995 | 100.7 | 199 | 163.7 | 101.3 | 639.3 | 0.742 | 452.9 | 12.75 | 106.1 |  | 71.4 | 12 | 107.9 | 30.9 | 4.15 | 70.9 | 67.4
720040.4 |  |  | 1547 | 76.7 | 82.8 | 98 | 29.4 | 32.5 | 0.172 | 102.6 | 11.4 | 69.7 | 38.8 | 68 | 0.993 | 100.7 | 198.5 | 163.8 | 101.3 | 637.6 | 0.713 | 452.5 | 11.65 | 106.3 |  | 71.1 | 12 | 107.8 | 30.9 | 4.05 | 70 | 67.4
720041.4 |  |  | 1550 | 74.4 | 82.5 | 97.9 | 29.4 | 32.5 | 0.092 | 103 | 11.4 | 69.7 | 38.7 | 68 | 0.995 | 100.7 | 199 | 163.7 | 101.2 | 635.8 | 0.692 | 453.3 | 11.88 | 106.4 |  | 70.6 | 12 | 107.5 | 30.9 | 3.95 | 69.8 | 67.4
720042.4 |  |  | 1552 | 75.5 | 82.2 | 97.9 | 29.4 | 32.6 | 0.129 | 103 | 11.4 | 69.7 | 38.6 | 67.9 | 0.997 | 100.7 | 199.3 | 164.1 | 101.2 | 634.2 | 0.694 | 452.4 | 12.34 | 106.6 |  | 70.3 | 12 | 108.1 | 30.9 | 3.86 | 70 | 67.6
720043.4 |  |  | 1549 | 75.9 | 82 | 97.8 | 29.5 | 32.7 | 0.126 | 103 | 11.4 | 69.7 | 38.6 | 68 | 0.997 | 100.7 | 198.3 | 163.4 | 101.1 | 632.5 | 0.696 | 453.2 | 11.65 | 106.8 |  | 69.9 | 12 | 107.8 | 30.9 | 3.77 | 69.9 | 67.6
720044.4 |  |  | 1551 | 76.7 | 81.7 | 97.8 | 29.4 | 32.6 | 0.1 | 103.2 | 11.4 | 69.7 | 38.5 | 67.9 | 0.995 | 100.7 | 199.2 | 163.9 | 101.1 | 630.8 | 0.685 | 453.3 | 12.1 | 106.8 |  | 69.4 | 12 | 108 | 30.9 | 3.69 | 69.9 | 67.6
720045.4 |  |  | 1548 | 75.6 | 81.4 | 97.7 | 29.4 | 32.7 | 0.1 | 103.3 | 11.4 | 69.7 | 38.5 | 68 | 0.994 | 100.7 | 200 | 164.1 | 101.1 | 628.9 | 0.682 | 454.2 | 13.35 | 106.9 |  | 69.1 | 12 | 107.8 | 31 | 3.62 | 69.4 | 67.7
720046.4 |  |  | 1546 | 74.2 | 81.2 | 97.7 | 29.4 | 32.7 | 0.078 | 103.3 | 11.4 | 69.7 | 38.5 | 68 | 0.991 | 100.7 | 200 | 163.9 | 101 | 627.3 | 0.67 | 452.6 | 12.39 | 106.9 |  | 68.8 | 12 | 107.4 | 30.9 | 3.56 | 69 | 67.8
720047.4 |  |  | 1550 | 74.1 | 80.7 | 97.7 | 29.4 | 32.7 | 0.136 | 103.1 | 11.4 | 69.7 | 38.5 | 68 | 0.995 | 100.7 | 199.4 | 164.2 | 101 | 625.7 | 0.666 | 453.6 | 12.59 | 106.9 |  | 68.4 | 12 | 107.8 | 31 | 3.5 | 68.7 | 67.8
720048.4 |  |  | 1549 | 73.8 | 80.3 | 97.6 | 29.4 | 32.7 | 0.082 | 103.3 | 11.4 | 69.7 | 38.7 | 68 | 0.995 | 100.7 | 199.6 | 164.1 | 100.9 | 624.1 | 0.666 | 452.7 | 12.39 | 106.9 |  | 68 | 12 | 107.6 | 30.9 | 3.45 | 68.9 | 67.9
720049.4 |  |  | 1552 | 74.4 | 79.9 | 97.6 | 29.4 | 32.7 | 0.069 | 103.3 | 11.4 | 69.7 | 38.8 | 67.9 | 0.993 | 100.7 | 199.6 | 164.1 | 101 | 622.6 | 0.661 | 452 | 11.75 | 107 |  | 67.8 | 12 | 107.5 | 30.9 | 3.4 | 68.8 | 67.9
720050.4 |  |  | 1548 | 74 | 79.7 | 97.6 | 29.3 | 32.8 | 0.116 | 103.1 | 11.4 | 69.6 | 38.9 | 67.9 | 0.991 | 100.7 | 198.7 | 163.9 | 100.9 | 621 | 0.651 | 453.6 | 11.23 | 107 |  | 67.4 | 12 | 107.4 | 30.9 | 3.37 | 68.2 | 67.9
720051.4 |  |  | 1550 | 73 | 79.3 | 97.6 | 29.3 | 32.8 | 0.03 | 103.6 | 11.4 | 69.6 | 38.9 | 67.9 | 0.99 | 100.7 | 200.3 | 164 | 100.9 | 619.5 | 0.63 | 454.2 | 12.31 | 106.9 |  | 67.1 | 12 | 107.1 | 31 | 3.33 | 68 | 68
720052.4 |  |  | 1545 | 71.7 | 79.1 | 97.4 | 29.3 | 32.8 | 0.069 | 103.4 | 11.4 | 69.6 | 38.9 | 67.9 | 0.988 | 100.7 | 200.3 | 164 | 100.8 | 618.1 | 0.61 | 453.5 | 12.07 | 106.9 |  | 66.8 | 12 | 106.9 | 31.1 | 3.3 | 67.1 | 68.1
720053.4 |  |  | 1551 | 71.1 | 78.7 | 97.6 | 29.3 | 32.8 | 0.104 | 103.2 | 11.4 | 69.6 | 38.9 | 67.9 | 0.989 | 100.7 | 200.2 | 164.7 | 100.8 | 616.6 | 0.601 | 453 | 11.77 | 106.8 |  | 66.4 | 12 | 107.2 | 31 | 3.28 | 67 | 68.1
720054.4 |  |  | 1548 | 70.4 | 78.4 | 97.5 | 29.3 | 32.8 | 0.039 | 103.6 | 11.4 | 69.6 | 38.9 | 67.9 | 0.98 | 100.7 | 200.9 | 164.5 | 100.8 | 615.2 | 0.589 | 453.9 | 12.14 | 106.8 |  | 66.1 | 12 | 106.8 | 31 | 3.26 | 66.4 | 68.1
720055.4 |  |  | 1556 | 72.3 | 78.1 | 97.5 | 29.3 | 32.8 | 0.101 | 103.4 | 11.4 | 69.6 | 38.9 | 67.9 | 0.986 | 100.7 | 199.8 | 165.2 | 100.7 | 613.7 | 0.591 | 452.5 | 12.18 | 106.8 |  | 65.9 | 12 | 107.7 | 31 | 3.24 | 67.2 | 68.2
720056.4 |  |  | 1546 | 72.1 | 77.7 | 97.4 | 29.3 | 32.8 | 0.131 | 103.1 | 11.4 | 69.6 | 38.9 | 67.9 | 0.977 | 100.7 | 199.2 | 164.5 | 100.7 | 612.2 | 0.594 | 454.1 | 11.15 | 106.8 |  | 65.5 | 12 | 107.1 | 31 | 3.24 | 66.5 | 68.2
720057.4 |  |  | 1542 | 71.4 | 77.4 | 97.4 | 29.2 | 32.9 | 0.119 | 103 | 11.4 | 69.6 | 38.9 | 67.9 | 0.97 | 100.7 | 199.6 | 164.4 | 100.6 | 610.8 | 0.579 | 451.7 | 10.53 | 106.7 |  | 65.4 | 12 | 106.4 | 31 | 3.22 | 65.1 | 68.2
720058.4 |  |  | 1551 | 68.2 | 77.2 | 97.4 | 29.2 | 32.9 | 0.041 | 103.5 | 11.4 | 69.6 | 38.9 | 67.9 | 0.959 | 100.7 | 200.2 | 164.7 | 100.6 | 609.5 | 0.556 | 453 | 10.72 | 106.6 |  | 65.1 | 12 | 106.2 | 31.1 | 3.21 | 64.9 | 68.3
720059.4 |  |  | 1554 | 67.9 | 76.9 | 97.4 | 29.2 | 32.9 | 0.071 | 103.4 | 11.4 | 69.6 | 38.8 | 67.9 | 0.961 | 100.7 | 200.6 | 165.3 | 100.6 | 608.2 | 0.543 | 453.3 | 11.06 | 106.6 |  | 64.8 | 12 | 106.7 | 31 | 3.19 | 64.9 | 68.3
720060.4 |  |  | 1552 | 68.7 | 76.5 | 97.4 | 29.2 | 32.9 | 0.022 | 103.7 | 11.4 | 69.6 | 38.9 | 67.9 | 0.957 | 100.7 | 200.7 | 165.2 | 100.6 | 606.8 | 0.538 | 453.8 | 11.18 | 106.6 |  | 64.6 | 12 | 106.3 | 31 | 3.18 | 65 | 68.4
720061.4 |  |  | 1551 | 70.2 | 76.3 | 97.5 | 29.2 | 32.9 | 0.072 | 103.4 | 11.4 | 69.6 | 38.9 | 67.9 | 0.951 | 100.7 | 200.5 | 165.3 | 100.6 | 605.4 | 0.547 | 453.5 | 10.91 | 106.5 |  | 64.4 | 12 | 106.5 | 31.1 | 3.18 | 64.9 | 68.4
720062.4 |  |  | 1550 | 70.2 | 76.1 | 97.4 | 29.2 | 32.9 | 0.106 | 103.4 | 11.4 | 69.6 | 38.9 | 67.9 | 0.948 | 100.7 | 200.5 | 165.2 | 100.5 | 604.2 | 0.543 | 454.2 | 11.03 | 106.6 |  | 64.2 | 12 | 106.7 | 31.1 | 3.17 | 64.7 | 68.4
720063.4 |  |  | 1545 | 69.4 | 75.7 | 97.4 | 29.1 | 32.9 | 0.087 | 103.4 | 11.4 | 69.6 | 39 | 67.9 | 0.945 | 100.7 | 201 | 165.2 | 100.5 | 602.8 | 0.537 | 453 | 11.11 | 106.5 |  | 63.9 | 12 | 106.2 | 31 | 3.17 | 63.9 | 68.5
720064.4 |  |  | 1548 | 68.1 | 75.5 | 97.4 | 29.2 | 33 | 0.094 | 103.3 | 11.4 | 69.6 | 39 | 67.9 | 0.936 | 100.7 | 200.6 | 165.4 | 100.4 | 601.7 | 0.519 | 452.9 | 10.59 | 106.5 |  | 63.8 | 12 | 106.1 | 31 | 3.16 | 63.4 | 68.6
720065.4 |  |  | 1550 | 66.8 | 75.2 | 97.4 | 29.1 | 33 | 0.075 | 103.5 | 11.4 | 69.7 | 39 | 67.9 | 0.934 | 100.7 | 201.9 | 165.9 | 100.4 | 600.3 | 0.501 | 453.3 | 10.94 | 106.5 |  | 63.7 | 12 | 106.1 | 31.1 | 3.15 | 63.3 | 68.6
720066.4 |  |  | 1549 | 67 | 75 | 97.4 | 29.1 | 33.1 | 0.102 | 103.4 | 11.4 | 69.7 | 39.1 | 67.9 | 0.929 | 100.7 | 201.9 | 166.3 | 100.3 | 599 | 0.502 | 453.5 | 10.5 | 106.4 |  | 63.4 | 12 | 106.1 | 31.1 | 3.14 | 62.9 | 68.7
720067.4 |  |  | 1555 | 66.8 | 74.6 | 97.3 | 29 | 32.9 | -0.008 | 104.2 | 11.4 | 69.7 | 39.2 | 67.9 | 0.934 | 100.7 | 204 | 167.2 | 100.3 | 597.7 | 0.49 | 453.3 | 11.79 | 106.4 |  | 63.3 | 12 | 106.2 | 31.1 | 3.14 | 63.8 | 68.7
720068.4 |  |  | 1550 | 67.6 | 74.3 | 97.3 | 29 | 33 | 0.026 | 103.8 | 11.4 | 69.7 | 39.2 | 67.9 | 0.929 | 100.7 | 202.7 | 166.9 | 100.3 | 596.3 | 0.495 | 453.3 | 10.62 | 106.4 |  | 63.1 | 12 | 106.1 | 31.1 | 3.14 | 63.4 | 68.7
720069.4 |  |  | 1545 | 67.2 | 74.1 | 97.3 | 29 | 33.1 | 0.044 | 103.7 | 11.4 | 69.7 | 39.3 | 67.9 | 0.921 | 100.7 | 203.1 | 167 | 100.3 | 595 | 0.502 | 452.9 | 10.36 | 106.3 |  | 62.9 | 12 | 105.7 | 31.1 | 3.14 | 62.7 | 68.7
720070.4 |  |  | 1548 | 66.6 | 73.9 | 97.3 | 29 | 33.1 | 0.099 | 103.4 | 11.4 | 69.7 | 39.3 | 67.9 | 0.914 | 100.7 | 203.9 | 168.2 | 100.2 | 593.8 | 0.518 | 453.6 | 10.31 | 106.3 |  | 62.9 | 12 | 105.8 | 31.1 | 3.13 | 62 | 68.8
720071.4 |  |  | 1542 | 64.1 | 73.7 | 97.2 | 29 | 33.2 | 0.099 | 103.3 | 11.4 | 69.7 | 39.3 | 67.9 | 0.909 | 100.7 | 204.1 | 168.2 | 100.2 | 592.7 | 0.523 | 454.2 | 9.92 | 106.2 |  | 62.8 | 12 | 105.3 | 31.1 | 3.13 | 60.9 | 68.9
720072.4 |  |  | 1554 | 63.3 | 73.6 | 97.2 | 29.1 | 33.1 | 0.034 | 103.7 | 11.4 | 69.7 | 39.3 | 67.8 | 0.907 | 100.7 | 205.9 | 169.5 | 100.2 | 591.5 | 0.514 | 453.7 | 10.61 | 106.1 |  | 62.7 | 12 | 105.3 | 31.1 | 3.12 | 61.2 | 68.9
720073.4 |  |  | 1554 | 63.1 | 73.2 | 97.2 | 28.9 | 33.1 | -0.018 | 104.1 | 11.4 | 69.7 | 39.7 | 67.9 | 0.906 | 100.7 | 206 | 169.6 | 100.1 | 590.2 | 0.51 | 454.1 | 10.77 | 106.1 |  | 62.6 | 12 | 105.4 | 31.1 | 3.12 | 61.6 | 68.9
720074.4 |  |  | 1553 | 65.7 | 73.1 | 97.1 | 28.9 | 33.2 | 0.076 | 103.6 | 11.4 | 69.7 | 41.2 | 67.9 | 0.906 | 100.7 | 205.1 | 169.8 | 99.9 | 588.9 | 0.524 | 454.4 | 10.34 | 106.1 |  | 62.5 | 12 | 105.9 | 31.1 | 3.13 | 61.7 | 69.1
720075.4 |  |  | 1545 | 65.7 | 72.7 | 97 | 28.9 | 33.3 | 0.066 | 103.6 | 11.4 | 69.7 | 41.8 | 67.9 | 0.898 | 100.7 | 205.7 | 169.5 | 99.8 | 587.7 | 0.518 | 453 | 10.27 | 106.1 |  | 62.4 | 12 | 105.5 | 31.1 | 3.13 | 61.2 | 69.1
720076.4 |  |  | 1548 | 65.4 | 72.4 | 96.9 | 29 | 33.2 | 0.067 | 103.6 | 11.4 | 69.7 | 41.7 | 67.9 | 0.892 | 100.7 | 205.9 | 170 | 99.8 | 586.5 | 0.517 | 452.4 | 10.15 | 106.1 |  | 62.3 | 12 | 105.3 | 31.1 | 3.12 | 61 | 69.1
720077.4 |  |  | 1546 | 63.1 | 72.3 | 96.8 | 29 | 33.3 | 0.055 | 103.7 | 11.4 | 69.7 | 41.6 | 67.9 | 0.887 | 100.7 | 206.3 | 170 | 99.8 | 585.4 | 0.512 | 454.5 | 10.29 | 106 |  | 62.2 | 12 | 105.3 | 31.1 | 3.12 | 60.7 | 69.1
720078.4 |  |  | 1544 | 62.3 | 72.1 | 96.8 | 28.9 | 33.2 | 0.081 | 103.5 | 11.4 | 69.7 | 41.5 | 67.9 | 0.888 | 100.7 | 206.1 | 170.2 | 99.7 | 584 | 0.508 | 452.7 | 9.73 | 106 |  | 62.1 | 12 | 105.1 | 31.1 | 3.12 | 59.9 | 69.2
720079.4 |  |  | 1548 | 61.2 | 72 | 96.7 | 28.9 | 33.2 | 0.034 | 103.9 | 11.4 | 69.7 | 41.4 | 67.9 | 0.884 | 100.7 | 207.4 | 170.9 | 99.6 | 582.9 | 0.506 | 453.4 | 10.2 | 105.9 |  | 62 | 12 | 105 | 31.1 | 3.12 | 59.8 | 69.2
720080.4 |  |  | 1555 | 61.8 | 71.8 | 96.7 | 28.9 | 33.2 | 0.073 | 103.7 | 11.4 | 69.7 | 41.3 | 67.9 | 0.884 | 100.7 | 208.1 | 171.9 | 99.6 | 581.7 | 0.512 | 452.4 | 10.27 | 105.9 |  | 61.9 | 12 | 105.3 | 31 | 3.12 | 60 | 69.3
720081.4 |  |  | 1552 | 62.3 | 71.7 | 96.7 | 28.9 | 33.2 | 0.059 | 103.9 | 11.4 | 69.7 | 41.3 | 67.9 | 0.877 | 100.7 | 208.2 | 171.9 | 99.4 | 580.5 | 0.516 | 453.6 | 10.53 | 105.9 |  | 61.9 | 12 | 105.3 | 31.1 | 3.12 | 60.1 | 69.3
720082.4 |  |  | 1547 | 63 | 71.6 | 96.6 | 28.9 | 33.3 | 0.073 | 103.7 | 11.4 | 69.7 | 41.3 | 67.9 | 0.877 | 100.7 | 206.9 | 171.3 | 99.4 | 579.3 | 0.513 | 453.5 | 9.91 | 105.8 |  | 61.9 | 12 | 105.1 | 31.1 | 3.12 | 59.8 | 69.4
720083.4 |  |  | 1545 | 61.8 | 71.5 | 96.6 | 28.8 | 33.3 | 0.069 | 103.7 | 11.4 | 69.7 | 41.2 | 67.9 | 0.872 | 100.7 | 207 | 171.2 | 99.3 | 578.2 | 0.511 | 453.2 | 9.7 | 105.8 |  | 61.9 | 12 | 105 | 31.1 | 3.12 | 59.4 | 69.4
720084.4 |  |  | 1547 | 61 | 71.4 | 96.5 | 28.9 | 33.4 | 0.093 | 103.6 | 11.4 | 69.8 | 41.2 | 68 | 0.874 | 100.7 | 207.3 | 171.6 | 99.2 | 576.9 | 0.513 | 453 | 9.64 | 105.7 |  | 62 | 12 | 105 | 31.2 | 3.12 | 59 | 69.4
720085.4 |  |  | 1545 | 59.6 | 71.3 | 96.4 | 28.9 | 33.4 | 0.078 | 103.6 | 11.4 | 69.8 | 41.2 | 68 | 0.869 | 100.7 | 207.7 | 171.7 | 99.1 | 575.9 | 0.507 | 452.5 | 9.58 | 105.7 |  | 61.9 | 12 | 104.8 | 31.1 | 3.12 | 58.5 | 69.5
720086.4 |  |  | 1551 | 59.1 | 71.2 | 96.4 | 28.8 | 33.4 | 0.007 | 104 | 11.4 | 69.8 | 41.2 | 68 | 0.868 | 100.7 | 209.1 | 172.5 | 99.1 | 574.7 | 0.5 | 453.9 | 9.96 | 105.7 |  | 61.9 | 12 | 104.7 | 31.1 | 3.12 | 58.8 | 69.5
720087.4 |  |  | 1553 | 59.5 | 71.2 | 96.3 | 28.9 | 33.4 | 0.075 | 103.6 | 11.4 | 69.8 | 41.1 | 67.9 | 0.867 | 100.7 | 208.2 | 172.6 | 98.9 | 573.6 | 0.503 | 453.6 | 9.52 | 105.7 |  | 61.8 | 12 | 104.9 | 31.2 | 3.12 | 58.5 | 69.5
720088.4 |  |  | 1543 | 59.2 | 71 | 96.3 | 28.9 | 33.4 | 0.064 | 103.6 | 11.4 | 69.8 | 41.1 | 67.9 | 0.862 | 100.7 | 207.7 | 171.9 | 98.9 | 572.5 | 0.492 | 454 | 9.17 | 105.6 |  | 61.7 | 12 | 104.5 | 31.1 | 3.12 | 57.9 | 69.6
720089.4 |  |  | 1550 | 59 | 70.8 | 96.3 | 28.9 | 33.4 | 0.07 | 103.6 | 11.4 | 69.8 | 41.1 | 67.9 | 0.86 | 100.7 | 208.9 | 172.9 | 98.9 | 571.2 | 0.493 | 453.5 | 9.37 | 105.6 |  | 61.7 | 12 | 104.7 | 31.1 | 3.11 | 57.8 | 69.6
720090.4 |  |  | 1549 | 57.8 | 70.8 | 96.3 | 28.9 | 33.4 | 0.047 | 103.9 | 11.4 | 69.8 | 41.1 | 67.9 | 0.859 | 100.7 | 209.1 | 173.1 | 98.8 | 570.1 | 0.482 | 453.6 | 9.46 | 105.6 |  | 61.6 | 12 | 104.6 | 31.2 | 3.11 | 57.7 | 69.7
720091.4 |  |  | 1549 | 58 | 70.8 | 96.2 | 28.8 | 33.4 | 0.064 | 103.7 | 11.4 | 69.8 | 41.1 | 68 | 0.856 | 100.7 | 209.3 | 173.3 | 98.7 | 569.1 | 0.476 | 453.2 | 9.27 | 105.5 |  | 61.6 | 12 | 104.6 | 31.1 | 3.11 | 57.5 | 69.7
720092.4 |  |  | 1552 | 58.1 | 70.7 | 96.1 | 28.8 | 33.4 | 0.048 | 103.9 | 11.4 | 69.7 | 41.1 | 67.9 | 0.856 | 100.7 | 210.1 | 173.9 | 98.7 | 568.1 | 0.471 | 454.5 | 9.6 | 105.5 |  | 61.6 | 12 | 104.6 | 31.1 | 3.11 | 57.7 | 69.8
720093.4 |  |  | 1556 | 59.1 | 70.5 | 96.1 | 28.8 | 33.4 | 0.046 | 104 | 11.4 | 69.8 | 41.1 | 67.9 | 0.852 | 100.7 | 210.2 | 174.3 | 98.7 | 567 | 0.483 | 453.9 | 9.69 | 105.5 |  | 61.4 | 12 | 104.8 | 31.1 | 3.1 | 58 | 69.8
720094.4 |  |  | 1544 | 59.2 | 70.4 | 96.1 | 28.8 | 33.4 | 0.088 | 103.6 | 11.4 | 69.7 | 41.1 | 68 | 0.852 | 100.7 | 208.9 | 173.5 | 98.6 | 565.9 | 0.482 | 453.6 | 9.09 | 105.4 |  | 61.4 | 12 | 104.7 | 31.1 | 3.1 | 57.4 | 69.8
720095.4 |  |  | 1542 | 58.3 | 70.3 | 96.1 | 28.9 | 33.4 | 0.088 | 103.7 | 11.4 | 69.7 | 41.1 | 68 | 0.851 | 100.7 | 209.5 | 173.6 | 98.5 | 564.9 | 0.477 | 452.7 | 9.04 | 105.5 |  | 61.4 | 12 | 104.5 | 31.2 | 3.1 | 57 | 69.9
720096.4 |  |  | 1544 | 56.4 | 70.3 | 96.1 | 28.8 | 33.4 | 0.071 | 103.7 | 11.4 | 69.7 | 41.1 | 67.9 | 0.848 | 100.7 | 210.1 | 173.9 | 98.5 | 563.8 | 0.475 | 453.5 | 8.9 | 105.4 |  | 61.4 | 12 | 104.3 | 31.1 | 3.09 | 56.6 | 70
720097.4 |  |  | 1551 | 55.7 | 70.2 | 96 | 28.8 | 33.4 | 0.046 | 103.8 | 11.4 | 69.7 | 41 | 67.9 | 0.847 | 100.7 | 210.7 | 174.7 | 98.4 | 562.8 | 0.469 | 453.1 | 9.03 | 105.4 |  | 61.4 | 12 | 104.4 | 31.1 | 3.09 | 56.7 | 70.1
720098.4 |  |  | 1551 | 55.8 | 70.1 | 95.9 | 28.8 | 33.6 | 0.053 | 103.8 | 11.4 | 69.7 | 41 | 67.9 | 0.848 | 100.7 | 210.8 | 174.9 | 98.4 | 561.8 | 0.465 | 453.7 | 9.04 | 105.4 |  | 61.4 | 12 | 104.4 | 31.1 | 3.08 | 56.5 | 70.1
720099.4 |  |  | 1552 | 56.5 | 70.1 | 95.9 | 28.8 | 33.6 | 0.056 | 103.8 | 11.4 | 69.7 | 41.1 | 68 | 0.848 | 100.7 | 211.2 | 175.4 | 98.3 | 560.8 | 0.466 | 453 | 9.17 | 105.4 |  | 61.4 | 12 | 104.5 | 31.1 | 3.08 | 56.7 | 70.1
720100.4 |  |  | 1550 | 56.7 | 70 | 95.9 | 28.7 | 33.6 | 0.049 | 103.9 | 11.4 | 69.7 | 41.2 | 67.9 | 0.841 | 100.7 | 211.5 | 175.4 | 98.3 | 559.7 | 0.46 | 453.9 | 9.18 | 105.4 |  | 61.4 | 12 | 104.5 | 31.2 | 3.08 | 56.7 | 70.2
720101.4 |  |  | 1548 | 56.7 | 70 | 95.9 | 28.8 | 33.7 | 0.058 | 103.8 | 11.4 | 69.7 | 41.2 | 68 | 0.841 | 100.7 | 211.4 | 175.3 | 98.2 | 558.6 | 0.459 | 453.4 | 9.04 | 105.4 |  | 61.5 | 12 | 104.4 | 31.2 | 3.07 | 56.6 | 70.2
720102.4 |  |  | 1548 | 56.3 | 69.9 | 95.8 | 28.7 | 33.6 | 0.055 | 103.8 | 11.4 | 69.7 | 41.2 | 68 | 0.838 | 100.7 | 211.3 | 175.7 | 98.1 | 557.8 | 0.46 | 453.5 | 8.99 | 105.3 |  | 61.6 | 12 | 104.3 | 31.2 | 3.06 | 56.4 | 70.3
720103.4 |  |  | 1550 | 56.1 | 69.8 | 95.8 | 28.7 | 33.6 | 0.059 | 103.9 | 11.4 | 69.7 | 41.2 | 68 | 0.839 | 100.7 | 212 | 176 | 98.1 | 556.8 | 0.461 | 453.8 | 9.09 | 105.3 |  | 61.6 | 12 | 104.4 | 31.1 | 3.06 | 56.4 | 70.3
720104.4 |  |  | 1552 | 56.3 | 69.8 | 95.8 | 28.7 | 33.6 | 0.061 | 103.9 | 11.4 | 69.7 | 41.2 | 68.1 | 0.834 | 100.7 | 212.1 | 176.4 | 98 | 555.8 | 0.459 | 454.1 | 9.19 | 105.3 |  | 61.7 | 12 | 104.4 | 31.2 | 3.06 | 56.5 | 70.3
720105.4 |  |  | 1551 | 56.5 | 69.8 | 95.7 | 28.7 | 33.6 | 0.04 | 104.1 | 11.4 | 69.7 | 41.2 | 68 | 0.837 | 100.7 | 212.8 | 176.7 | 97.9 | 554.8 | 0.458 | 453.6 | 9.33 | 105.3 |  | 61.9 | 12 | 104.5 | 31.1 | 3.05 | 56.7 | 70.4
720106.4 |  |  | 1549 | 56.7 | 69.8 | 95.7 | 28.7 | 33.6 | 0.056 | 103.9 | 11.4 | 69.7 | 41.1 | 68.1 | 0.833 | 100.7 | 211.9 | 176.5 | 97.9 | 553.9 | 0.462 | 454 | 9.03 | 105.2 |  | 62 | 12 | 104.5 | 31.1 | 3.06 | 56.6 | 70.4
720107.4 |  |  | 1551 | 56.7 | 69.8 | 95.7 | 28.7 | 33.6 | 0.052 | 104 | 11.4 | 69.7 | 41.1 | 68 | 0.833 | 100.7 | 213.1 | 177 | 98 | 553 | 0.462 | 453.2 | 9.32 | 105.2 |  | 62.1 | 12 | 104.5 | 31.2 | 3.06 | 56.8 | 70.4
720108.4 |  |  | 1546 | 56.6 | 69.8 | 95.7 | 28.7 | 33.6 | 0.078 | 103.7 | 11.4 | 69.7 | 41 | 68 | 0.831 | 100.7 | 212.2 | 176.6 | 97.8 | 552.1 | 0.46 | 454 | 8.9 | 105.2 |  | 62.3 | 12 | 104.4 | 31.2 | 3.06 | 56.3 | 70.4
720109.4 |  |  | 1543 | 55.7 | 69.8 | 95.6 | 28.6 | 33.6 | 0.065 | 103.8 | 11.4 | 69.7 | 40.9 | 68.1 | 0.833 | 100.7 | 212.3 | 176.7 | 97.7 | 551.2 | 0.46 | 453.8 | 8.85 | 105.2 |  | 62.6 | 12 | 104.2 | 31.1 | 3.06 | 56.1 | 70.6
720110.4 |  |  | 1550 | 55.2 | 69.8 | 95.6 | 28.6 | 33.7 | 0.051 | 104 | 11.4 | 69.7 | 40.9 | 68.1 | 0.832 | 100.7 | 213.6 | 177.7 | 97.7 | 550.4 | 0.463 | 453.3 | 9.09 | 105.2 |  | 62.7 | 12 | 104.3 | 31.2 | 3.06 | 56.2 | 70.6
720111.4 |  |  | 1556 | 55.4 | 69.8 | 95.6 | 28.6 | 33.7 | 0.024 | 104.3 | 11.4 | 69.7 | 40.8 | 68.1 | 0.833 | 100.7 | 215.1 | 178.5 | 97.7 | 549.4 | 0.468 | 452.7 | 9.65 | 105.2 |  | 63 | 12 | 104.4 | 31.1 | 3.06 | 56.7 | 70.6
720112.4 |  |  | 1554 | 56.5 | 70 | 95.6 | 28.6 | 33.7 | 0.036 | 104.1 | 11.4 | 69.7 | 40.8 | 68.1 | 0.833 | 100.7 | 214.2 | 178.4 | 97.6 | 548.5 | 0.472 | 454 | 9.38 | 105.2 |  | 63.2 | 12 | 104.5 | 31.2 | 3.06 | 56.8 | 70.6
720113.4 |  |  | 1546 | 57 | 70.1 | 95.5 | 28.6 | 33.7 | 0.065 | 103.8 | 11.4 | 69.7 | 40.8 | 68.1 | 0.831 | 100.7 | 213.3 | 177.9 | 97.6 | 547.6 | 0.467 | 453 | 8.93 | 105.2 |  | 63.4 | 12 | 104.4 | 31.2 | 3.06 | 56.4 | 70.7
720114.4 |  |  | 1548 | 56.7 | 70.2 | 95.4 | 28.6 | 33.7 | 0.068 | 103.8 | 11.4 | 69.7 | 40.8 | 68.2 | 0.832 | 100.7 | 214.2 | 178.4 | 97.5 | 546.8 | 0.463 | 453.5 | 9.04 | 105.2 |  | 63.7 | 12 | 104.4 | 31.2 | 3.06 | 56.3 | 70.8
720115.4 |  |  | 1544 | 55.6 | 70.4 | 95.4 | 28.6 | 33.7 | 0.058 | 103.9 | 11.4 | 69.7 | 40.7 | 68.2 | 0.831 | 100.7 | 213.8 | 178.2 | 97.4 | 546.1 | 0.46 | 453.5 | 8.91 | 105.2 |  | 64 | 12 | 104.2 | 31.2 | 3.06 | 56.1 | 70.8
720116.4 |  |  | 1549 | 55.2 | 70.6 | 95.4 | 28.7 | 33.7 | 0.051 | 104 | 11.4 | 69.7 | 40.7 | 68.1 | 0.835 | 100.7 | 215.1 | 179.1 | 97.4 | 545.2 | 0.466 | 453.2 | 9.07 | 105.1 |  | 64.2 | 12 | 104.2 | 31.2 | 3.07 | 56.1 | 70.8
720117.4 |  |  | 1552 | 55.2 | 70.7 | 95.3 | 28.6 | 33.7 | 0.044 | 104 | 11.4 | 69.7 | 40.7 | 68.2 | 0.837 | 100.7 | 215.7 | 179.8 | 97.4 | 544.4 | 0.465 | 452.8 | 9.12 | 105.2 |  | 64.4 | 12 | 104.3 | 31.2 | 3.07 | 56.2 | 70.8
720118.4 |  |  | 1554 | 56 | 70.8 | 95.3 | 28.7 | 33.7 | 0.046 | 104 | 11.4 | 69.7 | 40.7 | 68.1 | 0.837 | 100.7 | 216.2 | 180.4 | 97.3 | 543.6 | 0.47 | 453 | 9.36 | 105.1 |  | 64.7 | 12 | 104.4 | 31.2 | 3.07 | 56.4 | 70.9
720119.4 |  |  | 1550 | 56.3 | 70.9 | 95.3 | 28.7 | 33.8 | 0.058 | 103.8 | 11.4 | 69.7 | 40.7 | 68.1 | 0.836 | 100.7 | 215.5 | 180.1 | 97.2 | 542.8 | 0.465 | 453.7 | 8.98 | 105.2 |  | 64.9 | 12 | 104.3 | 31.2 | 3.08 | 56.2 | 70.9
720120.4 |  |  | 1547 | 56.1 | 71 | 95.2 | 28.7 | 33.8 | 0.065 | 103.8 | 11.4 | 69.7 | 40.8 | 68.2 | 0.839 | 100.7 | 215.7 | 180.3 | 97.2 | 542.1 | 0.459 | 454.2 | 9.03 | 105.1 |  | 65.1 | 12 | 104.2 | 31.3 | 3.08 | 56 | 70.9
720121.4 |  |  | 1546 | 55.4 | 71.2 | 95.1 | 28.7 | 33.8 | 0.062 | 103.8 | 11.4 | 69.7 | 40.8 | 68.3 | 0.84 | 100.7 | 215.6 | 180.3 | 97.1 | 541.3 | 0.451 | 454.2 | 8.8 | 105.1 |  | 65.3 | 12 | 104.1 | 31.2 | 3.08 | 55.7 | 71
720122.4 |  |  | 1550 | 54.7 | 71.4 | 95.1 | 28.7 | 33.8 | 0.031 | 104.1 | 11.4 | 69.7 | 40.8 | 68.2 | 0.844 | 100.7 | 217 | 180.9 | 97 | 540.4 | 0.445 | 453 | 9.12 | 105.1 |  | 65.5 | 12 | 104.2 | 31.2 | 3.07 | 56 | 71
720123.4 |  |  | 1554 | 55 | 71.6 | 95.1 | 28.6 | 33.8 | 0.04 | 103.9 | 11.4 | 69.7 | 40.9 | 68.2 | 0.846 | 100.7 | 217.1 | 181.5 | 96.9 | 539.7 | 0.443 | 453.2 | 9.09 | 105.1 |  | 65.7 | 12 | 104.2 | 31.2 | 3.07 | 56 | 71.1
720124.4 |  |  | 1553 | 55.7 | 71.7 | 95 | 28.6 | 33.8 | 0.057 | 103.8 | 11.4 | 69.7 | 40.9 | 68.2 | 0.851 | 100.7 | 216.7 | 181.7 | 96.9 | 539 | 0.442 | 453.3 | 9.03 | 105.1 |  | 65.8 | 12 | 104.3 | 31.2 | 3.07 | 56.1 | 71.1
720125.4 |  |  | 1548 | 56.1 | 71.8 | 95 | 28.6 | 33.8 | 0.051 | 103.9 | 11.4 | 69.7 | 40.8 | 68.2 | 0.849 | 100.7 | 216.4 | 181.2 | 96.8 | 538.3 | 0.438 | 454.3 | 8.9 | 105.1 |  | 65.9 | 12 | 104.2 | 31.3 | 3.07 | 56 | 71.2
720126.4 |  |  | 1549 | 55.8 | 72 | 94.9 | 28.6 | 33.8 | 0.057 | 103.9 | 11.4 | 69.7 | 40.5 | 68.2 | 0.851 | 100.7 | 217.2 | 181.7 | 96.8 | 537.7 | 0.441 | 454.3 | 8.97 | 105.1 |  | 66.1 | 12 | 104.3 | 31.2 | 3.06 | 56 | 71.2
720127.4 |  |  | 1548 | 55.2 | 72.1 | 94.9 | 28.6 | 33.8 | 0.056 | 103.8 | 11.4 | 69.7 | 40.3 | 68.2 | 0.855 | 100.7 | 217 | 181.7 | 96.7 | 537 | 0.44 | 454.1 | 8.8 | 105.1 |  | 66.3 | 12 | 104.2 | 31.2 | 3.06 | 55.7 | 71.3
720128.4 |  |  | 1549 | 54.9 | 72.3 | 94.9 | 28.6 | 33.8 | 0.057 | 103.8 | 11.4 | 69.7 | 40.1 | 68.2 | 0.857 | 100.7 | 217.6 | 182.1 | 96.7 | 536.3 | 0.441 | 453 | 8.88 | 105.1 |  | 66.4 | 12 | 104.2 | 31.2 | 3.06 | 55.7 | 71.3
720129.4 |  |  | 1549 | 54.7 | 72.4 | 94.8 | 28.6 | 33.8 | 0.073 | 103.8 | 11.4 | 69.7 | 40.1 | 68.2 | 0.858 | 100.7 | 217.7 | 182.2 | 96.6 | 535.7 | 0.445 | 453.5 | 8.83 | 105.1 |  | 66.6 | 12 | 104.2 | 31.2 | 3.05 | 55.5 | 71.4
720130.4 |  |  | 1550 | 54.6 | 72.6 | 94.8 | 28.6 | 33.8 | 0.042 | 104 | 11.4 | 69.7 | 40 | 68.3 | 0.862 | 100.7 | 218.3 | 182.7 | 96.6 | 535.1 | 0.442 | 452.7 | 8.93 | 105.1 |  | 66.7 | 12 | 104.2 | 31.2 | 3.05 | 55.6 | 71.4
720131.4 |  |  | 1555 | 55.1 | 72.7 | 94.7 | 28.6 | 33.9 | 0.056 | 103.8 | 11.4 | 69.7 | 39.9 | 68.3 | 0.863 | 100.7 | 218.3 | 183 | 96.6 | 534.5 | 0.445 | 453.5 | 8.91 | 105.1 |  | 66.8 | 12 | 104.2 | 31.2 | 3.04 | 55.7 | 71.4
720132.4 |  |  | 1548 | 55.2 | 72.8 | 94.7 | 28.6 | 33.8 | 0.059 | 103.8 | 11.4 | 69.7 | 39.8 | 68.3 | 0.865 | 100.7 | 218 | 182.6 | 96.6 | 533.9 | 0.443 | 454.1 | 8.8 | 105.1 |  | 66.9 | 12 | 104.2 | 31.2 | 3.03 | 55.5 | 71.5
720133.4 |  |  | 1545 | 55.1 | 72.9 | 94.7 | 28.6 | 33.8 | 0.074 | 103.6 | 11.4 | 69.7 | 39.8 | 68.3 | 0.867 | 100.7 | 217.3 | 182.5 | 96.4 | 533.2 | 0.443 | 454 | 8.51 | 105.1 |  | 66.9 | 12 | 104 | 31.3 | 3.02 | 55.1 | 71.5
720134.4 |  |  | 1546 | 54 | 73.1 | 94.7 | 28.6 | 33.9 | 0.052 | 103.8 | 11.4 | 69.8 | 39.7 | 68.3 | 0.871 | 100.7 | 218.4 | 182.9 | 96.4 | 532.7 | 0.442 | 452.6 | 8.6 | 105.1 |  | 67 | 12 | 104 | 31.2 | 3.01 | 55.1 | 71.6
720135.4 |  |  | 1552 | 53.7 | 73.3 | 94.6 | 28.6 | 33.9 | 0.047 | 103.9 | 11.4 | 69.8 | 39.5 | 68.3 | 0.872 | 100.7 | 219.4 | 183.7 | 96.4 | 532.2 | 0.445 | 454 | 8.86 | 105 |  | 67.1 | 12 | 104.1 | 31.2 | 3 | 55.2 | 71.6
720136.4 |  |  | 1552 | 53.8 | 73.3 | 94.6 | 28.6 | 33.9 | 0.042 | 104 | 11.4 | 69.8 | 39.5 | 68.3 | 0.876 | 100.7 | 219.2 | 183.8 | 96.4 | 531.6 | 0.443 | 453.2 | 8.88 | 105 |  | 67.2 | 12 | 104.1 | 31.2 | 2.99 | 55.3 | 71.7
720137.4 |  |  | 1552 | 54.3 | 73.5 | 94.5 | 28.6 | 33.9 | 0.043 | 104 | 11.4 | 69.8 | 39.6 | 68.4 | 0.875 | 100.7 | 219.1 | 183.9 | 96.3 | 531.1 | 0.448 | 454 | 8.86 | 105 |  | 67.3 | 12 | 104.1 | 31.3 | 2.98 | 55.3 | 71.7
720138.4 |  |  | 1550 | 54.4 | 73.6 | 94.5 | 28.6 | 33.9 | 0.053 | 103.8 | 11.4 | 69.8 | 39.6 | 68.3 | 0.879 | 100.7 | 219.2 | 184 | 96.3 | 530.6 | 0.448 | 454.3 | 8.79 | 105 |  | 67.3 | 12 | 104.1 | 31.3 | 2.97 | 55.2 | 71.7
720139.4 |  |  | 1549 | 54.4 | 73.6 | 94.5 | 28.5 | 33.9 | 0.059 | 103.8 | 11.4 | 69.8 | 39.6 | 68.3 | 0.876 | 100.7 | 219.1 | 184.1 | 96.3 | 530 | 0.447 | 454.3 | 8.73 | 105 |  | 67.4 | 12 | 104.1 | 31.3 | 2.95 | 55.1 | 71.7
720140.4 |  |  | 1550 | 54.1 | 73.7 | 94.4 | 28.5 | 33.9 | 0.041 | 104 | 11.4 | 69.8 | 39.5 | 68.3 | 0.88 | 100.7 | 219.8 | 184.2 | 96.2 | 529.6 | 0.445 | 453 | 8.97 | 105 |  | 67.4 | 12 | 104 | 31.2 | 2.94 | 55.2 | 71.8
720141.4 |  |  | 1552 | 54.2 | 73.8 | 94.4 | 28.5 | 33.9 | 0.055 | 103.9 | 11.4 | 69.8 | 39.5 | 68.4 | 0.884 | 100.7 | 219.6 | 184.4 | 96.2 | 529 | 0.446 | 453.7 | 8.81 | 105 |  | 67.6 | 12 | 104.1 | 31.3 | 2.93 | 55.1 | 71.8
720142.4 |  |  | 1550 | 54.3 | 73.8 | 94.4 | 28.5 | 33.9 | 0.051 | 103.9 | 11.4 | 69.8 | 39.5 | 68.4 | 0.887 | 100.7 | 219.8 | 184.5 | 96.1 | 528.6 | 0.444 | 452.9 | 8.89 | 104.9 |  | 67.6 | 12 | 104 | 31.3 | 2.93 | 55.2 | 71.9
720143.4 |  |  | 1549 | 54.5 | 73.9 | 94.3 | 28.5 | 33.8 | 0.056 | 103.9 | 11.4 | 69.8 | 39.5 | 68.4 | 0.886 | 100.7 | 219.6 | 184.6 | 96.1 | 528 | 0.442 | 454.2 | 8.84 | 104.9 |  | 67.7 | 12 | 104 | 31.2 | 2.92 | 55.2 | 71.9
720144.4 |  |  | 1548 | 54.2 | 74.1 | 94.3 | 28.5 | 33.9 | 0.05 | 103.9 | 11.4 | 69.8 | 39.5 | 68.4 | 0.886 | 100.7 | 219.9 | 184.6 | 96.1 | 527.6 | 0.446 | 453.6 | 8.82 | 105 |  | 67.7 | 12 | 104 | 31.3 | 2.9 | 55.1 | 71.9
720145.4 |  |  | 1551 | 54.3 | 74.2 | 94.3 | 28.5 | 33.9 | 0.047 | 104 | 11.4 | 69.8 | 39.5 | 68.4 | 0.886 | 100.7 | 220.7 | 185.1 | 96.1 | 527.1 | 0.447 | 453.9 | 8.96 | 104.9 |  | 67.7 | 12 | 104.1 | 31.3 | 2.89 | 55.3 | 72.1
720146.4 |  |  | 1544 | 53.9 | 74.2 | 94.2 | 28.5 | 33.9 | 0.055 | 103.8 | 11.4 | 69.8 | 39.5 | 68.4 | 0.887 | 100.7 | 219.2 | 184.5 | 96 | 526.7 | 0.443 | 452.6 | 8.5 | 104.9 |  | 67.8 | 12 | 103.9 | 31.3 | 2.88 | 54.9 | 72.1
720147.4 |  |  | 1548 | 53.5 | 74.3 | 94.2 | 28.5 | 33.9 | 0.053 | 103.9 | 11.4 | 69.7 | 39.5 | 68.4 | 0.889 | 100.7 | 220.1 | 184.9 | 95.9 | 526.2 | 0.439 | 453.7 | 8.63 | 104.9 |  | 67.8 | 12 | 103.9 | 31.3 | 2.87 | 54.8 | 72.1
720148.4 |  |  | 1554 | 53.4 | 74.3 | 94.2 | 28.6 | 33.9 | 0.038 | 104.1 | 11.4 | 69.8 | 39.6 | 68.4 | 0.89 | 100.7 | 221.3 | 185.8 | 95.9 | 525.8 | 0.44 | 453 | 9.03 | 104.9 |  | 67.9 | 12 | 104.2 | 31.3 | 2.86 | 55.3 | 72.2
720149.4 |  |  | 1553 | 53.9 | 74.4 | 94.1 | 28.6 | 33.9 | 0.041 | 104 | 11.4 | 69.7 | 39.7 | 68.4 | 0.893 | 100.7 | 221 | 185.8 | 95.9 | 525.4 | 0.442 | 453.1 | 8.89 | 104.9 |  | 68 | 12 | 104.1 | 31.3 | 2.85 | 55.3 | 72.2
720150.4 |  |  | 1551 | 54.6 | 74.5 | 94.1 | 28.6 | 33.9 | 0.052 | 103.9 | 11.4 | 69.7 | 39.7 | 68.4 | 0.894 | 100.7 | 220.3 | 185.5 | 95.8 | 524.9 | 0.441 | 453.8 | 8.82 | 104.9 |  | 68.1 | 12 | 104.1 | 31.3 | 2.84 | 55.3 | 72.2
720151.4 |  |  | 1547 | 54.4 | 74.4 | 94.1 | 28.6 | 33.9 | 0.07 | 103.8 | 11.4 | 69.7 | 39.7 | 68.4 | 0.891 | 100.7 | 220.3 | 185.4 | 95.8 | 524.6 | 0.44 | 453.5 | 8.58 | 104.9 |  | 68.1 | 12 | 104 | 31.3 | 2.84 | 55 | 72.3
720152.4 |  |  | 1543 | 53.5 | 74.6 | 94 | 28.5 | 33.9 | 0.055 | 103.8 | 11.4 | 69.7 | 39.7 | 68.4 | 0.894 | 100.7 | 220.2 | 185.1 | 95.8 | 524.2 | 0.436 | 452.8 | 8.42 | 104.9 |  | 68.1 | 12 | 103.8 | 31.2 | 2.83 | 54.6 | 72.3
720153.4 |  |  | 1551 | 52.8 | 74.7 | 94.1 | 28.5 | 33.9 | 0.051 | 103.9 | 11.4 | 69.7 | 39.6 | 68.6 | 0.897 | 100.7 | 221.5 | 186.2 | 95.7 | 523.8 | 0.436 | 453.5 | 8.71 | 104.9 |  | 68.2 | 12 | 103.9 | 31.3 | 2.82 | 54.7 | 72.3
720154.4 |  |  | 1552 | 52.8 | 74.7 | 94 | 28.5 | 33.9 | 0.057 | 103.9 | 11.4 | 69.7 | 39.6 | 68.5 | 0.899 | 100.7 | 221.3 | 186.3 | 95.6 | 523.4 | 0.434 | 453.4 | 8.67 | 104.9 |  | 68.2 | 12 | 103.9 | 31.3 | 2.82 | 54.6 | 72.4
720155.4 |  |  | 1552 | 53.2 | 74.7 | 93.9 | 28.5 | 33.9 | 0.045 | 104 | 11.4 | 69.7 | 39.6 | 68.5 | 0.9 | 100.7 | 221.8 | 186.6 | 95.6 | 522.9 | 0.432 | 454.1 | 8.8 | 104.9 |  | 68.3 | 12 | 103.9 | 31.3 | 2.81 | 54.8 | 72.4
720156.4 |  |  | 1550 | 53.5 | 74.7 | 93.9 | 28.5 | 33.9 | 0.049 | 104 | 11.4 | 69.7 | 39.6 | 68.5 | 0.896 | 100.7 | 221.3 | 186.3 | 95.6 | 522.6 | 0.435 | 454.1 | 8.74 | 104.9 |  | 68.3 | 12 | 103.9 | 31.3 | 2.8 | 54.8 | 72.5
720157.4 |  |  | 1551 | 53.6 | 74.7 | 93.9 | 28.6 | 33.9 | 0.045 | 104 | 11.4 | 69.7 | 39.6 | 68.6 | 0.9 | 100.7 | 221.7 | 186.5 | 95.6 | 522.2 | 0.437 | 454.1 | 8.76 | 104.8 |  | 68.4 | 12 | 104 | 31.3 | 2.8 | 55 | 72.5
720158.4 |  |  | 1549 | 53.6 | 74.8 | 93.8 | 28.5 | 33.9 | 0.059 | 103.9 | 11.4 | 69.7 | 39.7 | 68.6 | 0.899 | 100.7 | 221.3 | 186.4 | 95.5 | 521.9 | 0.434 | 453.1 | 8.52 | 104.9 |  | 68.6 | 12 | 103.9 | 31.3 | 2.8 | 54.8 | 72.6
720159.4 |  |  | 1548 | 53.3 | 74.9 | 93.8 | 28.5 | 33.9 | 0.056 | 103.9 | 11.4 | 69.7 | 39.6 | 68.6 | 0.901 | 100.7 | 221.5 | 186.5 | 95.5 | 521.6 | 0.434 | 454.2 | 8.55 | 104.9 |  | 68.6 | 12 | 103.9 | 31.3 | 2.79 | 54.7 | 72.6
720160.4 |  |  | 1552 | 53.1 | 74.9 | 93.8 | 28.4 | 33.9 | 0.047 | 104 | 11.4 | 69.7 | 39.6 | 68.6 | 0.903 | 100.7 | 222.6 | 187.1 | 95.4 | 521.2 | 0.433 | 453.2 | 8.73 | 104.9 |  | 68.7 | 12 | 104 | 31.3 | 2.79 | 54.9 | 72.6
720161.4 |  |  | 1553 | 53.5 | 75 | 93.8 | 28.4 | 33.9 | 0.046 | 104 | 11.4 | 69.7 | 39.7 | 68.6 | 0.903 | 100.7 | 222.4 | 187.4 | 95.4 | 520.8 | 0.434 | 454.3 | 8.8 | 104.9 |  | 68.8 | 12 | 104.1 | 31.3 | 2.78 | 55.1 | 72.6
720162.4 |  |  | 1550 | 54 | 75.1 | 93.7 | 28.6 | 33.9 | 0.049 | 104 | 11.4 | 69.7 | 39.6 | 68.6 | 0.904 | 100.7 | 222.1 | 187.1 | 95.4 | 520.5 | 0.432 | 453.6 | 8.71 | 104.9 |  | 68.8 | 12 | 104 | 31.3 | 2.78 | 55.1 | 72.7
720163.4 |  |  | 1548 | 53.9 | 75.1 | 93.7 | 28.5 | 33.9 | 0.053 | 103.9 | 11.4 | 69.7 | 39.5 | 68.6 | 0.906 | 100.7 | 221.9 | 186.7 | 95.4 | 520.1 | 0.429 | 454.3 | 8.58 | 104.9 |  | 68.9 | 12 | 104 | 31.4 | 2.78 | 55 | 72.7
720164.4 |  |  | 1547 | 53.4 | 75.2 | 93.7 | 28.5 | 33.9 | 0.069 | 103.8 | 11.4 | 69.7 | 39.5 | 68.6 | 0.904 | 100.7 | 221.8 | 186.9 | 95.4 | 519.8 | 0.429 | 452.9 | 8.36 | 104.9 |  | 69 | 12 | 103.9 | 31.3 | 2.78 | 54.7 | 72.8
720165.4 |  |  | 1546 | 52.7 | 75.2 | 93.6 | 28.5 | 33.9 | 0.049 | 103.9 | 11.4 | 69.7 | 39.5 | 68.6 | 0.906 | 100.7 | 222.4 | 187 | 95.3 | 519.5 | 0.426 | 453.7 | 8.5 | 104.9 |  | 69.1 | 12.1 | 103.9 | 31.3 | 2.78 | 54.6 | 72.8
720166.4 |  |  | 1550 | 52.5 | 75.3 | 93.6 | 28.5 | 33.9 | 0.065 | 103.8 | 11.4 | 69.7 | 39.5 | 68.6 | 0.907 | 100.7 | 222.4 | 187.6 | 95.2 | 519.1 | 0.424 | 453.2 | 8.39 | 104.9 |  | 69.2 | 12 | 103.8 | 31.3 | 2.77 | 54.5 | 72.9
720167.4 |  |  | 1553 | 52.4 | 75.3 | 93.6 | 28.5 | 33.9 | 0.037 | 104.1 | 11.4 | 69.7 | 39.4 | 68.7 | 0.912 | 100.7 | 223.6 | 188 | 95.2 | 518.8 | 0.424 | 453.3 | 8.7 | 104.8 |  | 69.3 | 12 | 103.9 | 31.3 | 2.77 | 54.8 | 72.9
720168.4 |  |  | 1554 | 53.2 | 75.4 | 93.6 | 28.5 | 33.9 | 0.049 | 103.9 | 11.4 | 69.7 | 39.5 | 68.6 | 0.908 | 100.7 | 223.3 | 188.3 | 95.2 | 518.5 | 0.423 | 453.9 | 8.66 | 104.9 |  | 69.4 | 12 | 104 | 31.3 | 2.77 | 54.9 | 72.9
720169.4 |  |  | 1550 | 53.4 | 75.5 | 93.5 | 28.5 | 33.9 | 0.059 | 103.9 | 11.4 | 69.7 | 39.6 | 68.7 | 0.909 | 100.7 | 222.9 | 188 | 95.2 | 518.2 | 0.42 | 453.6 | 8.6 | 104.9 |  | 69.6 | 12 | 104 | 31.3 | 2.77 | 54.8 | 73
720170.4 |  |  | 1547 | 53.2 | 75.6 | 93.4 | 28.4 | 33.9 | 0.069 | 103.8 | 11.4 | 69.7 | 39.6 | 68.7 | 0.908 | 100.7 | 222 | 187.4 | 95.2 | 517.9 | 0.419 | 452.8 | 8.36 | 104.9 |  | 69.6 | 12 | 103.9 | 31.3 | 2.77 | 54.5 | 73.1
720171.4 |  |  | 1546 | 52.4 | 75.6 | 93.4 | 28.4 | 33.9 | 0.05 | 103.9 | 11.4 | 69.7 | 39.5 | 68.7 | 0.91 | 100.7 | 222.5 | 187.5 | 95.2 | 517.6 | 0.415 | 453.7 | 8.42 | 104.8 |  | 69.7 | 12 | 103.8 | 31.3 | 2.76 | 54.4 | 73.1
720172.4 |  |  | 1552 | 52.2 | 75.7 | 93.4 | 28.4 | 33.9 | 0.065 | 103.8 | 11.4 | 69.7 | 39.4 | 68.7 | 0.913 | 100.7 | 223.5 | 188.4 | 95.1 | 517.4 | 0.417 | 453.5 | 8.57 | 104.8 |  | 69.7 | 12 | 103.9 | 31.3 | 2.76 | 54.4 | 73.2
720173.4 |  |  | 1550 | 52.1 | 75.8 | 93.4 | 28.4 | 33.9 | 0.044 | 104 | 11.4 | 69.7 | 39.4 | 68.7 | 0.914 | 100.7 | 223.3 | 188.2 | 95.1 | 517.1 | 0.413 | 454.3 | 8.58 | 104.8 |  | 69.8 | 12 | 103.8 | 31.3 | 2.76 | 54.3 | 73.2
720174.4 |  |  | 1552 | 52.5 | 75.9 | 93.4 | 28.4 | 33.9 | 0.056 | 103.9 | 11.4 | 69.7 | 39.4 | 68.7 | 0.914 | 100.7 | 223.8 | 188.6 | 95.1 | 516.7 | 0.412 | 453.7 | 8.57 | 104.8 |  | 70 | 12 | 103.9 | 31.3 | 2.75 | 54.3 | 73.2
720175.4 |  |  | 1550 | 52.4 | 75.9 | 93.4 | 28.4 | 33.9 | 0.053 | 103.9 | 11.4 | 69.7 | 39.5 | 68.7 | 0.916 | 100.7 | 223.6 | 188.5 | 95.1 | 516.4 | 0.41 | 454.2 | 8.55 | 104.8 |  | 70.1 | 12 | 103.9 | 31.3 | 2.75 | 54.3 | 73.3
720176.4 |  |  | 1550 | 52.5 | 75.9 | 93.3 | 28.4 | 33.9 | 0.055 | 103.9 | 11.4 | 69.7 | 39.5 | 68.7 | 0.916 | 100.7 | 223.8 | 188.7 | 95 | 516.1 | 0.408 | 452.7 | 8.55 | 104.8 |  | 70.1 | 12 | 103.9 | 31.2 | 2.75 | 54.3 | 73.3
720177.4 |  |  | 1548 | 52.3 | 76.1 | 93.3 | 28.4 | 33.9 | 0.067 | 103.8 | 11.4 | 69.7 | 39.6 | 68.7 | 0.916 | 100.7 | 223.1 | 188.4 | 94.9 | 515.9 | 0.406 | 454.1 | 8.42 | 104.8 |  | 70.3 | 12 | 103.8 | 31.3 | 2.74 | 54 | 73.4
720178.4 |  |  | 1546 | 52 | 76.2 | 93.2 | 28.4 | 33.9 | 0.05 | 103.9 | 11.4 | 69.7 | 39.5 | 68.8 | 0.916 | 100.7 | 223.4 | 188.3 | 94.9 | 515.6 | 0.402 | 454.5 | 8.42 | 104.8 |  | 70.4 | 12 | 103.8 | 31.3 | 2.74 | 54 | 73.4
720179.4 |  |  | 1550 | 51.9 | 76.3 | 93.2 | 28.4 | 33.9 | 0.046 | 103.9 | 11.4 | 69.7 | 39.6 | 68.7 | 0.921 | 100.7 | 224.3 | 188.8 | 94.9 | 515.3 | 0.403 | 453.6 | 8.56 | 104.7 |  | 70.5 | 12 | 103.8 | 31.3 | 2.73 | 54.2 | 73.4
720180.4 |  |  | 1554 | 52.2 | 76.4 | 93.2 | 28.4 | 33.9 | 0.049 | 104 | 11.4 | 69.7 | 39.5 | 68.8 | 0.925 | 100.7 | 224.8 | 189.6 | 94.8 | 515.1 | 0.404 | 453.5 | 8.73 | 104.7 |  | 70.6 | 12 | 103.9 | 31.3 | 2.73 | 54.5 | 73.5
720181.4 |  |  | 1553 | 52.7 | 76.4 | 93.2 | 28.4 | 33.9 | 0.053 | 103.9 | 11.4 | 69.7 | 39.6 | 68.8 | 0.923 | 100.7 | 224.5 | 189.4 | 94.8 | 514.8 | 0.404 | 454 | 8.67 | 104.7 |  | 70.7 | 12 | 103.9 | 31.3 | 2.72 | 54.4 | 73.6
720182.4 |  |  | 1548 | 52.8 | 76.5 | 93.2 | 28.4 | 33.9 | 0.059 | 103.9 | 11.4 | 69.7 | 39.6 | 68.8 | 0.92 | 100.7 | 223.7 | 189 | 94.8 | 514.5 | 0.402 | 452.5 | 8.42 | 104.8 |  | 70.7 | 12 | 103.9 | 31.3 | 2.72 | 54.2 | 73.6
720183.4 |  |  | 1548 | 52.5 | 76.7 | 93.2 | 28.4 | 33.9 | 0.071 | 103.8 | 11.4 | 69.7 | 39.6 | 68.8 | 0.924 | 100.7 | 223.7 | 189 | 94.8 | 514.3 | 0.398 | 453.6 | 8.38 | 104.7 |  | 70.9 | 12 | 103.9 | 31.3 | 2.71 | 54.1 | 73.6
720184.4 |  |  | 1545 | 51.8 | 76.7 | 93.1 | 28.4 | 34.1 | 0.05 | 103.9 | 11.4 | 69.7 | 39.5 | 68.8 | 0.928 | 100.7 | 223.7 | 188.7 | 94.7 | 514.2 | 0.394 | 454.1 | 8.33 | 104.7 |  | 70.9 | 12 | 103.8 | 31.3 | 2.71 | 54 | 73.6
720185.4 |  |  | 1549 | 51.5 | 76.8 | 93 | 28.4 | 34 | 0.066 | 103.8 | 11.4 | 69.7 | 39.5 | 68.8 | 0.926 | 100.7 | 224.3 | 189.3 | 94.7 | 513.8 | 0.39 | 453.7 | 8.33 | 104.7 |  | 71.1 | 12 | 103.8 | 31.3 | 2.7 | 53.8 | 73.7
720186.4 |  |  | 1551 | 51.4 | 76.9 | 93.1 | 28.4 | 34 | 0.047 | 104 | 11.4 | 69.7 | 39.5 | 68.8 | 0.93 | 100.7 | 224.7 | 189.6 | 94.7 | 513.6 | 0.387 | 452.9 | 8.53 | 104.7 |  | 71.1 | 12 | 103.8 | 31.4 | 2.7 | 54.1 | 73.7
720187.4 |  |  | 1552 | 51.8 | 76.9 | 93 | 28.4 | 34 | 0.05 | 103.9 | 11.4 | 69.7 | 39.5 | 68.9 | 0.928 | 100.7 | 224.7 | 189.6 | 94.7 | 513.3 | 0.386 | 453.9 | 8.49 | 104.7 |  | 71.2 | 12 | 103.8 | 31.4 | 2.69 | 54.1 | 73.8
720188.4 |  |  | 1549 | 51.9 | 77.1 | 93 | 28.4 | 33.9 | 0.043 | 104 | 11.4 | 69.7 | 39.5 | 68.9 | 0.93 | 100.7 | 224.6 | 189.6 | 94.7 | 513.1 | 0.386 | 452.8 | 8.48 | 104.7 |  | 71.3 | 12.1 | 103.8 | 31.3 | 2.69 | 54.1 | 73.8
720189.4 |  |  | 1549 | 51.9 | 77.1 | 92.9 | 28.3 | 34 | 0.061 | 103.8 | 11.4 | 69.8 | 39.5 | 68.9 | 0.928 | 100.7 | 224 | 189.6 | 94.7 | 512.8 | 0.385 | 454 | 8.26 | 104.6 |  | 71.3 | 12.1 | 103.7 | 31.3 | 2.68 | 53.8 | 73.8
720190.4 |  |  | 1546 | 51.4 | 77.2 | 92.9 | 28.3 | 33.9 | 0.049 | 103.9 | 11.4 | 69.8 | 39.6 | 68.9 | 0.931 | 100.7 | 224.3 | 189.3 | 94.7 | 512.6 | 0.382 | 454.1 | 8.19 | 104.7 |  | 71.4 | 12.1 | 103.7 | 31.3 | 2.67 | 53.7 | 73.9
720191.4 |  |  | 1550 | 51.1 | 77.2 | 92.9 | 28.2 | 33.9 | 0.048 | 103.9 | 11.4 | 69.8 | 39.6 | 68.9 | 0.934 | 100.7 | 224.8 | 189.9 | 94.7 | 512.4 | 0.381 | 454.1 | 8.27 | 104.6 |  | 71.4 | 12 | 103.7 | 31.3 | 2.67 | 53.7 | 73.9
720192.4 |  |  | 1554 | 51.1 | 77.3 | 92.9 | 28.3 | 33.9 | 0.029 | 104.1 | 11.4 | 69.8 | 39.6 | 68.9 | 0.935 | 100.7 | 225.6 | 190.4 | 94.6 | 512.2 | 0.381 | 453.2 | 8.51 | 104.6 |  | 71.6 | 12 | 103.8 | 31.3 | 2.66 | 54 | 73.9
720193.4 |  |  | 1554 | 51.8 | 77.4 | 92.8 | 28.3 | 34 | 0.043 | 103.9 | 11.4 | 69.8 | 39.6 | 68.9 | 0.936 | 100.7 | 225.1 | 190.4 | 94.6 | 511.9 | 0.381 | 454.4 | 8.38 | 104.7 |  | 71.7 | 12 | 103.9 | 31.3 | 2.66 | 54 | 74
720194.4 |  |  | 1551 | 52.1 | 77.5 | 92.8 | 28.4 | 34 | 0.051 | 103.9 | 11.4 | 69.8 | 39.7 | 68.9 | 0.936 | 100.7 | 225.1 | 190.2 | 94.6 | 511.7 | 0.38 | 453 | 8.38 | 104.7 |  | 71.8 | 12 | 103.8 | 31.3 | 2.66 | 53.9 | 74
720195.4 |  |  | 1548 | 52.1 | 77.5 | 92.8 | 28.3 | 34 | 0.063 | 103.8 | 11.4 | 69.8 | 39.6 | 68.9 | 0.936 | 100.7 | 224.5 | 189.8 | 94.5 | 511.6 | 0.379 | 454.4 | 8.18 | 104.6 |  | 71.8 | 12 | 103.7 | 31.3 | 2.65 | 53.7 | 74.1
720196.4 |  |  | 1545 | 51.2 | 77.6 | 92.8 | 28.4 | 33.9 | 0.042 | 104 | 11.4 | 69.8 | 39.6 | 68.9 | 0.939 | 100.7 | 224.7 | 189.6 | 94.5 | 511.3 | 0.379 | 454 | 8.13 | 104.6 |  | 71.9 | 12 | 103.7 | 31.4 | 2.65 | 53.7 | 74.1
720197.4 |  |  | 1550 | 50.9 | 77.6 | 92.7 | 28.3 | 33.9 | 0.056 | 103.9 | 11.4 | 69.8 | 39.6 | 69 | 0.938 | 100.7 | 225.2 | 190.3 | 94.5 | 511.2 | 0.377 | 453.9 | 8.17 | 104.7 |  | 71.9 | 12 | 103.8 | 31.4 | 2.64 | 53.7 | 74.1
720198.4 |  |  | 1549 | 50.5 | 77.7 | 92.7 | 28.3 | 34.1 | 0.039 | 104 | 11.4 | 69.8 | 39.6 | 68.9 | 0.943 | 100.7 | 225.6 | 190.3 | 94.5 | 511 | 0.375 | 452.7 | 8.22 | 104.6 |  | 72.1 | 12 | 103.7 | 31.3 | 2.63 | 53.7 | 74.2
720199.4 |  |  | 1554 | 51 | 77.8 | 92.7 | 28.4 | 34 | 0.061 | 103.9 | 11.4 | 69.8 | 39.5 | 68.9 | 0.941 | 100.7 | 226.1 | 191 | 94.5 | 510.8 | 0.381 | 453.7 | 8.4 | 104.6 |  | 72.1 | 12 | 103.8 | 31.4 | 2.63 | 53.8 | 74.2
720200.4 |  |  | 1550 | 51.1 | 77.9 | 92.7 | 28.4 | 34.1 | 0.051 | 103.9 | 11.4 | 69.8 | 39.6 | 69 | 0.945 | 100.7 | 225.1 | 190.3 | 94.4 | 510.7 | 0.381 | 453.4 | 8.21 | 104.6 |  | 72.2 | 12 | 103.7 | 31.4 | 2.62 | 53.6 | 74.3
720201.4 |  |  | 1549 | 51.4 | 77.9 | 92.6 | 28.4 | 34.1 | 0.059 | 103.9 | 11.4 | 69.7 | 39.7 | 69.1 | 0.942 | 100.7 | 225.4 | 190.4 | 94.4 | 510.4 | 0.38 | 453.4 | 8.23 | 104.6 |  | 72.3 | 12 | 103.7 | 31.4 | 2.61 | 53.7 | 74.3
720202.4 |  |  | 1546 | 50.8 | 78 | 92.6 | 28.3 | 34.1 | 0.06 | 103.8 | 11.4 | 69.7 | 39.7 | 69.1 | 0.947 | 100.7 | 224.7 | 190 | 94.4 | 510.2 | 0.378 | 454.1 | 8.03 | 104.6 |  | 72.3 | 12 | 103.6 | 31.3 | 2.61 | 53.4 | 74.3
720203.4 |  |  | 1550 | 50.5 | 78 | 92.6 | 28.3 | 34.1 | 0.045 | 104 | 11.4 | 69.7 | 39.7 | 69.1 | 0.947 | 100.7 | 225.8 | 190.5 | 94.4 | 509.9 | 0.379 | 453.6 | 8.27 | 104.6 |  | 72.4 | 12 | 103.6 | 31.3 | 2.6 | 53.6 | 74.4
720204.4 |  |  | 1554 | 50.6 | 78.1 | 92.6 | 28.3 | 34.1 | 0.048 | 104 | 11.4 | 69.7 | 39.7 | 69.1 | 0.948 | 100.7 | 226.3 | 191.2 | 94.4 | 509.8 | 0.378 | 452.9 | 8.39 | 104.6 |  | 72.4 | 12 | 103.7 | 31.3 | 2.6 | 53.7 | 74.4
720205.4 |  |  | 1551 | 50.9 | 78.2 | 92.6 | 28.4 | 34 | 0.041 | 104 | 11.4 | 69.7 | 39.7 | 69.1 | 0.949 | 100.7 | 225.8 | 190.9 | 94.3 | 509.7 | 0.376 | 453.6 | 8.28 | 104.6 |  | 72.5 | 12 | 103.7 | 31.3 | 2.6 | 53.7 | 74.5
720206.4 |  |  | 1552 | 51.3 | 78.2 | 92.5 | 28.3 | 33.9 | 0.046 | 103.9 | 11.4 | 69.7 | 39.7 | 69.1 | 0.948 | 100.7 | 225.6 | 191 | 94.3 | 509.5 | 0.374 | 452.7 | 8.28 | 104.6 |  | 72.6 | 12 | 103.8 | 31.3 | 2.6 | 53.8 | 74.5
720207.4 |  |  | 1552 | 51.3 | 78.4 | 92.5 | 28.4 | 34.1 | 0.045 | 104 | 11.4 | 69.7 | 39.8 | 69.1 | 0.949 | 100.7 | 225.7 | 191 | 94.3 | 509.3 | 0.376 | 453.7 | 8.38 | 104.6 |  | 72.7 | 12 | 103.8 | 31.4 | 2.59 | 53.9 | 74.6
720208.4 |  |  | 1547 | 51.2 | 78.5 | 92.4 | 28.3 | 34.1 | 0.078 | 103.7 | 11.4 | 69.7 | 39.8 | 69.1 | 0.949 | 100.7 | 224.8 | 190.5 | 94.3 | 509.1 | 0.376 | 453.9 | 8 | 104.6 |  | 72.8 | 12 | 103.7 | 31.3 | 2.59 | 53.4 | 74.7
720209.4 |  |  | 1546 | 50.6 | 78.6 | 92.4 | 28.3 | 34.1 | 0.063 | 103.8 | 11.4 | 69.7 | 39.8 | 69.1 | 0.95 | 100.7 | 225.6 | 190.7 | 94.2 | 508.9 | 0.376 | 454.1 | 8.13 | 104.6 |  | 72.8 | 12 | 103.7 | 31.4 | 2.58 | 53.4 | 74.6
720210.4 |  |  | 1549 | 50.1 | 78.6 | 92.4 | 28.3 | 34.1 | 0.051 | 103.9 | 11.4 | 69.7 | 39.7 | 69.1 | 0.952 | 100.7 | 226.4 | 191.1 | 94.2 | 508.7 | 0.373 | 453 | 8.2 | 104.5 |  | 72.9 | 12 | 103.6 | 31.4 | 2.58 | 53.3 | 74.7
720211.4 |  |  | 1552 | 50 | 78.6 | 92.4 | 28.3 | 34 | 0.045 | 104 | 11.4 | 69.7 | 39.7 | 69.2 | 0.954 | 100.7 | 226.9 | 191.5 | 94.3 | 508.5 | 0.373 | 453.6 | 8.36 | 104.5 |  | 73 | 12 | 103.6 | 31.4 | 2.58 | 53.4 | 74.7
720212.4 |  |  | 1551 | 50.4 | 78.7 | 92.4 | 28.3 | 34.1 | 0.058 | 103.9 | 11.4 | 69.7 | 39.7 | 69.2 | 0.953 | 100.7 | 226.3 | 191.4 | 94.2 | 508.4 | 0.373 | 453.5 | 8.21 | 104.5 |  | 73 | 12 | 103.7 | 31.3 | 2.57 | 53.3 | 74.7
720213.4 |  |  | 1549 | 50.5 | 78.8 | 92.3 | 28.3 | 34.1 | 0.054 | 104 | 11.4 | 69.7 | 39.7 | 69.2 | 0.954 | 100.7 | 226.5 | 191.3 | 94.2 | 508.3 | 0.373 | 454.1 | 8.25 | 104.5 |  | 73.1 | 12 | 103.7 | 31.4 | 2.57 | 53.3 | 74.8
720214.4 |  |  | 1546 | 50.4 | 78.8 | 92.3 | 28.4 | 34 | 0.076 | 103.8 | 11.4 | 69.7 | 39.7 | 69.2 | 0.953 | 100.7 | 225.4 | 190.9 | 94.2 | 508.2 | 0.374 | 454.2 | 7.94 | 104.5 |  | 73.2 | 12 | 103.6 | 31.4 | 2.56 | 53 | 74.8
720215.4 |  |  | 1544 | 49.6 | 78.8 | 92.3 | 28.4 | 34.1 | 0.068 | 103.8 | 11.4 | 69.7 | 40 | 69.2 | 0.958 | 100.7 | 225.6 | 190.5 | 94.2 | 507.9 | 0.37 | 452.8 | 7.88 | 104.5 |  | 73.3 | 12 | 103.6 | 31.5 | 2.56 | 52.8 | 74.8
720216.4 |  |  | 1550 | 49.2 | 78.9 | 92.3 | 28.4 | 34.1 | 0.058 | 103.9 | 11.4 | 69.7 | 41.1 | 69.2 | 0.959 | 100.7 | 226.7 | 191.4 | 94.2 | 507.7 | 0.371 | 453.3 | 8.08 | 104.5 |  | 73.4 | 12 | 103.6 | 31.4 | 2.55 | 52.9 | 74.9
720217.4 |  |  | 1554 | 49.2 | 78.9 | 92.3 | 28.4 | 34.1 | 0.046 | 104 | 11.4 | 69.7 | 41.7 | 69.2 | 0.958 | 100.7 | 227.5 | 191.9 | 94.1 | 507.5 | 0.369 | 452.8 | 8.29 | 104.5 |  | 73.4 | 12 | 103.6 | 31.4 | 2.55 | 53.2 | 74.9
720218.4 |  |  | 1555 | 50.1 | 78.9 | 92.2 | 28.3 | 34.1 | 0.043 | 104 | 11.4 | 69.7 | 41.8 | 69.3 | 0.96 | 100.7 | 227.2 | 192.1 | 94.1 | 507.4 | 0.366 | 453.7 | 8.34 | 104.5 |  | 73.5 | 12 | 103.7 | 31.4 | 2.55 | 53.4 | 75
720219.4 |  |  | 1551 | 50.7 | 78.9 | 92.2 | 28.3 | 34.1 | 0.047 | 104 | 11.4 | 69.7 | 41.6 | 69.3 | 0.962 | 100.7 | 226.7 | 191.7 | 94.1 | 507.2 | 0.365 | 453.4 | 8.23 | 104.4 |  | 73.6 | 12 | 103.7 | 31.5 | 2.54 | 53.4 | 75
720220.4 |  |  | 1549 | 50.9 | 79.1 | 92.3 | 28.3 | 34.1 | 0.057 | 103.9 | 11.4 | 69.7 | 41.2 | 69.3 | 0.959 | 100.7 | 226.2 | 191.5 | 94.1 | 507 | 0.364 | 453.7 | 8.14 | 104.4 |  | 73.6 | 12 | 103.7 | 31.5 | 2.54 | 53.3 | 75.1
720221.4 |  |  | 1545 | 50.3 | 79.1 | 92.3 | 28.3 | 34 | 0.054 | 103.9 | 11.4 | 69.7 | 40.7 | 69.4 | 0.96 | 100.7 | 226.4 | 191.5 | 94.1 | 506.8 | 0.362 | 454.2 | 8.01 | 104.4 |  | 73.7 | 12 | 103.6 | 31.5 | 2.54 | 53.1 | 75.1
720222.4 |  |  | 1549 | 50 | 79.2 | 92.1 | 28.3 | 34.1 | 0.042 | 104 | 11.4 | 69.7 | 40.3 | 69.3 | 0.964 | 100.7 | 227.5 | 192.3 | 94 | 506.7 | 0.359 | 452.8 | 8.15 | 104.4 |  | 73.8 | 12 | 103.6 | 31.4 | 2.53 | 53.2 | 75.1
720223.4 |  |  | 1551 | 49.8 | 79.3 | 92.1 | 28.3 | 34.1 | 0.051 | 104 | 11.4 | 69.7 | 40.1 | 69.3 | 0.963 | 100.7 | 227.7 | 192.7 | 94 | 506.6 | 0.357 | 453 | 8.07 | 104.4 |  | 73.8 | 12 | 103.6 | 31.5 | 2.53 | 53.2 | 75.1
720224.4 |  |  | 1550 | 49.9 | 79.3 | 92.1 | 28.3 | 34.1 | 0.049 | 104 | 11.4 | 69.7 | 40.1 | 69.3 | 0.965 | 100.7 | 227 | 192.4 | 94 | 506.4 | 0.359 | 453.2 | 8.1 | 104.4 |  | 73.9 | 12 | 103.7 | 31.4 | 2.52 | 53.3 | 75.1
720225.4 |  |  | 1551 | 50 | 79.5 | 92.1 | 28.3 | 34.1 | 0.05 | 104 | 11.4 | 69.7 | 40.1 | 69.3 | 0.965 | 100.7 | 226.7 | 192.1 | 94.1 | 506.2 | 0.359 | 454.4 | 8.07 | 104.4 |  | 74.1 | 12 | 103.6 | 31.5 | 2.51 | 53.2 | 75.2
720226.4 |  |  | 1549 | 49.8 | 79.6 | 92.1 | 28.3 | 34.1 | 0.049 | 104 | 11.4 | 69.6 | 40.1 | 69.3 | 0.966 | 100.7 | 226.4 | 191.9 | 94 | 506.1 | 0.355 | 453.9 | 7.93 | 104.4 |  | 74.1 | 12 | 103.6 | 31.4 | 2.51 | 53.1 | 75.2
720227.4 |  |  | 1547 | 49.7 | 79.6 | 92 | 28.3 | 34.1 | 0.058 | 103.9 | 11.4 | 69.7 | 40 | 69.4 | 0.965 | 100.7 | 226.7 | 192.2 | 93.9 | 505.9 | 0.353 | 453.7 | 7.91 | 104.4 |  | 74.2 | 12.1 | 103.5 | 31.4 | 2.5 | 53 | 75.3
720228.4 |  |  | 1552 | 49.5 | 79.6 | 91.9 | 28.3 | 34.1 | 0.039 | 104.1 | 11.4 | 69.7 | 40 | 69.3 | 0.968 | 100.7 | 228.2 | 193.2 | 93.9 | 505.8 | 0.35 | 453.3 | 8.16 | 104.4 |  | 74.2 | 12.1 | 103.6 | 31.5 | 2.5 | 53.2 | 75.3
720229.4 |  |  | 1556 | 49.9 | 79.7 | 91.9 | 28.3 | 34.1 | 0.034 | 104.2 | 11.4 | 69.7 | 40 | 69.3 | 0.968 | 100.7 | 228.9 | 193.9 | 93.9 | 505.6 | 0.351 | 453.9 | 8.29 | 104.4 |  | 74.3 | 12 | 103.7 | 31.4 | 2.49 | 53.4 | 75.4
720230.4 |  |  | 1553 | 50.5 | 79.8 | 91.9 | 28.3 | 34.1 | 0.041 | 104.1 | 11.4 | 69.7 | 40 | 69.4 | 0.968 | 100.7 | 229 | 194.2 | 93.8 | 505.4 | 0.349 | 453.2 | 8.18 | 104.4 |  | 74.3 | 12 | 103.7 | 31.4 | 2.49 | 53.5 | 75.4
720231.4 |  |  | 1551 | 50.9 | 79.8 | 91.8 | 28.3 | 34.1 | 0.044 | 104 | 11.4 | 69.7 | 40.1 | 69.3 | 0.968 | 100.7 | 229.3 | 194.5 | 93.8 | 505.3 | 0.349 | 454.1 | 8.21 | 104.4 |  | 74.3 | 12 | 103.7 | 31.4 | 2.49 | 53.5 | 75.6
720232.4 |  |  | 1548 | 50.8 | 79.9 | 91.8 | 28.3 | 34.1 | 0.056 | 104 | 11.4 | 69.7 | 40.1 | 69.4 | 0.969 | 100.7 | 228.7 | 194.2 | 93.8 | 505.2 | 0.347 | 453.6 | 8.09 | 104.4 |  | 74.4 | 12 | 103.6 | 31.4 | 2.49 | 53.3 | 75.5
720233.4 |  |  | 1544 | 50.3 | 79.9 | 91.7 | 28.3 | 34.1 | 0.06 | 103.9 | 11.4 | 69.7 | 40.1 | 69.4 | 0.968 | 100.7 | 228.1 | 193.6 | 93.7 | 505 | 0.346 | 453.9 | 7.91 | 104.4 |  | 74.4 | 12 | 103.6 | 31.5 | 2.49 | 53.1 | 75.6
720234.4 |  |  | 1546 | 49.7 | 80 | 91.7 | 28.3 | 34.1 | 0.046 | 104 | 11.4 | 69.7 | 40.1 | 69.4 | 0.974 | 100.7 | 228.8 | 194.1 | 93.7 | 504.9 | 0.341 | 452.9 | 7.95 | 104.4 |  | 74.3 | 12 | 103.6 | 31.5 | 2.48 | 53.1 | 75.6
720235.4 |  |  | 1552 | 49.5 | 80.1 | 91.6 | 28.3 | 34.1 | 0.043 | 104 | 11.4 | 69.7 | 40.1 | 69.6 | 0.975 | 100.7 | 230.5 | 195.2 | 93.7 | 504.7 | 0.346 | 452.9 | 8.15 | 104.4 |  | 74.2 | 12 | 103.6 | 31.5 | 2.48 | 53.3 | 75.6
720236.4 |  |  | 1554 | 49.8 | 80.1 | 91.6 | 28.3 | 34.1 | 0.035 | 104.2 | 11.4 | 69.7 | 40.1 | 69.6 | 0.976 | 100.7 | 231.2 | 195.8 | 93.6 | 504.7 | 0.35 | 453.2 | 8.29 | 104.4 |  | 74.1 | 12 | 103.6 | 31.5 | 2.48 | 53.5 | 75.7
720237.4 |  |  | 1555 | 50.4 | 80.1 | 91.5 | 28.3 | 34.1 | 0.043 | 104.1 | 11.4 | 69.7 | 40.2 | 69.6 | 0.974 | 100.7 | 231.3 | 196.1 | 93.6 | 504.6 | 0.354 | 453.4 | 8.29 | 104.4 |  | 73.8 | 12 | 103.7 | 31.5 | 2.48 | 53.6 | 75.8
720238.4 |  |  | 1551 | 50.6 | 80.1 | 91.3 | 28.3 | 34.1 | 0.042 | 104 | 11.4 | 69.7 | 40.2 | 69.6 | 0.976 | 100.7 | 231 | 196 | 93.4 | 504.4 | 0.358 | 453.3 | 8.22 | 104.4 |  | 73.7 | 12 | 103.6 | 31.5 | 2.48 | 53.6 | 75.8
720239.4 |  |  | 1548 | 50.6 | 80.1 | 91.3 | 28.3 | 34.1 | 0.061 | 103.9 | 11.4 | 69.7 | 40.2 | 69.6 | 0.974 | 100.7 | 230.1 | 195.7 | 93.3 | 504.3 | 0.362 | 453.6 | 8.02 | 104.4 |  | 73.6 | 12 | 103.6 | 31.5 | 2.48 | 53.3 | 75.8
720240.4 |  |  | 1545 | 49.8 | 80 | 91.2 | 28.3 | 34.1 | 0.04 | 104 | 11.4 | 69.7 | 40.1 | 69.7 | 0.977 | 100.7 | 230.5 | 195.5 | 93.4 | 504.1 | 0.362 | 453.1 | 7.96 | 104.4 |  | 73.4 | 12 | 103.6 | 31.5 | 2.48 | 53.3 | 75.8
720241.4 |  |  | 1549 | 49.4 | 80 | 91.2 | 28.3 | 34.1 | 0.05 | 104 | 11.4 | 69.7 | 40.1 | 69.7 | 0.976 | 100.7 | 231.3 | 196.4 | 93.3 | 504 | 0.362 | 453.2 | 7.98 | 104.4 |  | 73.3 | 12 | 103.6 | 31.5 | 2.48 | 53.2 | 75.9
720242.4 |  |  | 1553 | 49.2 | 80 | 91.1 | 28.3 | 34.2 | 0.04 | 104.1 | 11.4 | 69.8 | 40 | 69.6 | 0.977 | 100.7 | 232 | 196.8 | 93.3 | 503.9 | 0.366 | 453.3 | 8.26 | 104.4 |  | 73.1 | 12 | 103.6 | 31.4 | 2.48 | 53.4 | 75.9
720243.4 |  |  | 1553 | 49.8 | 79.9 | 91 | 28.3 | 34.1 | 0.044 | 104 | 11.4 | 69.7 | 40.1 | 69.6 | 0.977 | 100.7 | 231.4 | 196.6 | 93.3 | 503.7 | 0.365 | 453.7 | 8.22 | 104.4 |  | 72.9 | 12 | 103.6 | 31.5 | 2.48 | 53.5 | 75.9
720244.4 |  |  | 1551 | 50.1 | 79.7 | 91 | 28.3 | 34.1 | 0.047 | 104 | 11.4 | 69.7 | 40.5 | 69.7 | 0.976 | 100.7 | 230.9 | 196.2 | 93.2 | 503.6 | 0.364 | 453.1 | 8.17 | 104.4 |  | 72.7 | 12 | 103.6 | 31.5 | 2.48 | 53.5 | 76
720245.4 |  |  | 1550 | 50.2 | 79.6 | 90.9 | 28.3 | 34.1 | 0.047 | 104 | 11.4 | 69.7 | 41.1 | 69.6 | 0.974 | 100.7 | 230.8 | 196 | 93.2 | 503.4 | 0.362 | 454.2 | 8.15 | 104.4 |  | 72.5 | 12 | 103.6 | 31.6 | 2.48 | 53.5 | 76
720246.4 |  |  | 1548 | 49.9 | 79.4 | 90.8 | 28.3 | 34.1 | 0.045 | 104 | 11.4 | 69.8 | 41.3 | 69.6 | 0.975 | 100.7 | 231 | 195.9 | 93.2 | 503.3 | 0.359 | 453.3 | 8.08 | 104.4 |  | 72.3 | 12 | 103.6 | 31.6 | 2.48 | 53.3 | 76.1
720247.4 |  |  | 1551 | 49.9 | 79.3 | 90.7 | 28.3 | 34.1 | 0.043 | 104.1 | 11.4 | 69.8 | 41.3 | 69.7 | 0.975 | 100.7 | 231.6 | 196.4 | 93.1 | 503.2 | 0.358 | 454.1 | 8.18 | 104.4 |  | 72.2 | 12 | 103.6 | 31.6 | 2.48 | 53.5 | 76.1
720248.4 |  |  | 1553 | 50 | 79.2 | 90.7 | 28.3 | 34.1 | 0.039 | 104.2 | 11.4 | 69.8 | 40.9 | 69.7 | 0.975 | 100.7 | 232.6 | 197.2 | 93.1 | 503.1 | 0.359 | 452.6 | 8.32 | 104.4 |  | 72 | 12 | 103.7 | 31.6 | 2.48 | 53.7 | 76.1
720249.4 |  |  | 1552 | 50.4 | 79.2 | 90.6 | 28.3 | 34.1 | 0.041 | 104.1 | 11.4 | 69.8 | 40.8 | 69.7 | 0.971 | 100.7 | 232.4 | 197.3 | 93 | 502.9 | 0.359 | 454 | 8.24 | 104.4 |  | 71.8 | 12 | 103.7 | 31.6 | 2.48 | 53.7 | 76.1
720250.4 |  |  | 1549 | 50.5 | 79.1 | 90.5 | 28.3 | 34.1 | 0.047 | 104 | 11.4 | 69.8 | 40.9 | 69.7 | 0.971 | 100.7 | 232 | 197 | 92.9 | 502.7 | 0.359 | 453.3 | 8.09 | 104.4 |  | 71.7 | 12 | 103.6 | 31.6 | 2.48 | 53.5 | 76.2
720251.4 |  |  | 1548 | 50.3 | 79 | 90.6 | 28.3 | 34.1 | 0.052 | 104 | 11.4 | 69.8 | 40.9 | 69.7 | 0.968 | 100.7 | 232 | 197 | 92.9 | 502.6 | 0.359 | 454.1 | 8.12 | 104.4 |  | 71.5 | 12 | 103.6 | 31.5 | 2.48 | 53.4 | 76.2
720252.4 |  |  | 1546 | 49.9 | 78.8 | 90.4 | 28.3 | 34.1 | 0.052 | 104 | 11.4 | 69.8 | 40.8 | 69.7 | 0.965 | 100.7 | 231.6 | 196.8 | 92.8 | 502.4 | 0.356 | 453 | 7.99 | 104.4 |  | 71.4 | 12 | 103.6 | 31.5 | 2.48 | 53.2 | 76.2
720253.4 |  |  | 1550 | 49.5 | 78.7 | 90.4 | 28.3 | 34.1 | 0.047 | 104 | 11.4 | 69.7 | 40.8 | 69.7 | 0.965 | 100.7 | 232.5 | 197.3 | 92.8 | 502.3 | 0.355 | 453.8 | 8.14 | 104.4 |  | 71.3 | 12 | 103.6 | 31.5 | 2.48 | 53.2 | 76.3
720254.4 |  |  | 1553 | 49.6 | 78.6 | 90.2 | 28.3 | 34.2 | 0.043 | 104 | 11.4 | 69.7 | 40.8 | 69.8 | 0.965 | 100.7 | 233.2 | 197.8 | 92.7 | 502.1 | 0.347 | 452.7 | 8.25 | 104.4 |  | 71.2 | 12 | 103.6 | 31.6 | 2.48 | 53.2 | 76.4
720255.4 |  |  | 1556 | 50.2 | 78.5 | 90.1 | 28.3 | 34.1 | 0.045 | 104.1 | 11.4 | 69.7 | 40.8 | 69.8 | 0.964 | 100.7 | 233.6 | 198.3 | 92.8 | 502 | 0.34 | 453.3 | 8.41 | 104.4 |  | 71.2 | 12 | 103.7 | 31.6 | 2.48 | 53.4 | 76.5
720256.4 |  |  | 1551 | 50.7 | 78.3 | 90.2 | 28.3 | 34.1 | 0.047 | 104 | 11.4 | 69.7 | 40.8 | 69.8 | 0.963 | 100.7 | 232.9 | 197.8 | 92.7 | 501.8 | 0.329 | 452.6 | 8.19 | 104.4 |  | 70.9 | 12 | 103.6 | 31.6 | 2.48 | 53.3 | 76.4
720257.4 |  |  | 1549 | 50.7 | 78.2 | 90.2 | 28.3 | 34.2 | 0.044 | 104.1 | 11.4 | 69.7 | 40.9 | 69.8 | 0.961 | 100.7 | 233.1 | 197.8 | 92.7 | 501.7 | 0.32 | 453.4 | 8.15 | 104.4 |  | 70.8 | 12 | 103.6 | 31.5 | 2.49 | 53.2 | 76.6
720258.4 |  |  | 1546 | 50.2 | 78.1 | 90.1 | 28.3 | 34.2 | 0.061 | 103.8 | 11.4 | 69.7 | 40.9 | 69.9 | 0.957 | 100.7 | 232.1 | 197.5 | 92.6 | 501.6 | 0.317 | 453.5 | 7.8 | 104.4 |  | 70.7 | 12 | 103.5 | 31.6 | 2.49 | 52.9 | 76.6
720259.4 |  |  | 1548 | 49.6 | 78.1 | 89.9 | 28.3 | 34.1 | 0.045 | 104 | 11.4 | 69.7 | 40.9 | 69.8 | 0.961 | 100.7 | 233.3 | 197.9 | 92.6 | 501.4 | 0.314 | 454.1 | 8.03 | 104.4 |  | 70.6 | 12 | 103.5 | 31.6 | 2.49 | 52.9 | 76.6
720260.4 |  |  | 1553 | 49.7 | 77.9 | 89.9 | 28.3 | 34.1 | 0.046 | 104 | 11.4 | 69.7 | 40.9 | 69.8 | 0.955 | 100.7 | 234 | 198.7 | 92.6 | 501.2 | 0.313 | 453.1 | 8.16 | 104.4 |  | 70.4 | 12 | 103.6 | 31.5 | 2.49 | 53 | 76.6
720261.4 |  |  | 1554 | 50.1 | 77.7 | 89.8 | 28.3 | 34.1 | 0.045 | 104.1 | 11.4 | 69.7 | 40.9 | 69.8 | 0.955 | 100.7 | 234.9 | 199.4 | 92.6 | 500.9 | 0.311 | 453 | 8.25 | 104.4 |  | 70.4 | 12 | 103.6 | 31.5 | 2.5 | 53.1 | 76.7
720262.4 |  |  | 1552 | 50.6 | 77.6 | 89.8 | 28.3 | 34.1 | 0.05 | 104 | 11.4 | 69.7 | 40.9 | 69.9 | 0.954 | 100.7 | 234.5 | 199.4 | 92.6 | 500.8 | 0.311 | 452.9 | 8.14 | 104.4 |  | 70.3 | 12 | 103.6 | 31.5 | 2.5 | 53.1 | 76.7
720263.4 |  |  | 1550 | 50.7 | 77.5 | 89.8 | 28.3 | 34.1 | 0.051 | 104 | 11.4 | 69.7 | 41 | 69.8 | 0.951 | 100.7 | 234.7 | 199.5 | 92.4 | 500.7 | 0.311 | 453.6 | 8.14 | 104.4 |  | 70.2 | 12 | 103.6 | 31.6 | 2.5 | 53.1 | 76.7
720264.4 |  |  | 1545 | 50.3 | 77.4 | 89.7 | 28.3 | 34.1 | 0.055 | 103.9 | 11.4 | 69.7 | 40.9 | 69.8 | 0.95 | 100.7 | 234 | 199.1 | 92.4 | 500.5 | 0.31 | 454.2 | 7.95 | 104.4 |  | 70.1 | 12 | 103.5 | 31.6 | 2.5 | 52.8 | 76.7
720265.4 |  |  | 1547 | 49.8 | 77.2 | 89.6 | 28.3 | 34.1 | 0.053 | 104 | 11.4 | 69.7 | 40.9 | 69.8 | 0.95 | 100.7 | 234.9 | 199.5 | 92.3 | 500.3 | 0.312 | 454.2 | 8.02 | 104.4 |  | 70 | 12 | 103.5 | 31.6 | 2.5 | 52.8 | 76.8
720266.4 |  |  | 1552 | 49.7 | 77.2 | 89.6 | 28.3 | 34.2 | 0.045 | 104.1 | 11.4 | 69.7 | 40.9 | 69.8 | 0.948 | 100.7 | 236 | 200.3 | 92.3 | 500.1 | 0.317 | 453.1 | 8.17 | 104.4 |  | 69.9 | 12 | 103.6 | 31.6 | 2.5 | 53 | 76.8
720267.4 |  |  | 1552 | 49.9 | 77.2 | 89.6 | 28.3 | 34.1 | 0.042 | 104.1 | 11.4 | 69.7 | 40.9 | 69.9 | 0.948 | 100.7 | 235.9 | 200.7 | 92.3 | 499.9 | 0.325 | 453.7 | 8.21 | 104.4 |  | 69.8 | 12 | 103.6 | 31.6 | 2.5 | 53.1 | 76.9
720268.4 |  |  | 1553 | 50.4 | 77.1 | 89.4 | 28.3 | 34.2 | 0.043 | 104.1 | 11.4 | 69.7 | 41 | 69.9 | 0.947 | 100.7 | 236.8 | 201.2 | 92.3 | 499.8 | 0.33 | 453.2 | 8.33 | 104.4 |  | 69.8 | 12 | 103.6 | 31.5 | 2.51 | 53.1 | 76.9
720269.4 |  |  | 1550 | 50.7 | 76.9 | 89.4 | 28.3 | 34.2 | 0.051 | 104 | 11.4 | 69.7 | 41 | 69.9 | 0.941 | 100.7 | 236 | 200.8 | 92.3 | 499.6 | 0.33 | 453.8 | 8.14 | 104.4 |  | 69.7 | 12 | 103.6 | 31.5 | 2.51 | 53.1 | 77
720270.4 |  |  | 1548 | 50.7 | 76.9 | 89.3 | 28.3 | 34.1 | 0.063 | 103.9 | 11.4 | 69.7 | 40.9 | 69.9 | 0.939 | 100.7 | 236.6 | 201.1 | 92.1 | 499.4 | 0.33 | 453.9 | 8.09 | 104.4 |  | 69.7 | 12 | 103.6 | 31.5 | 2.52 | 52.9 | 76.9
720271.4 |  |  | 1544 | 50 | 76.8 | 89.3 | 28.3 | 34.1 | 0.061 | 103.9 | 11.4 | 69.7 | 40.9 | 69.9 | 0.939 | 100.7 | 236.1 | 200.7 | 92.1 | 499.3 | 0.328 | 453.9 | 7.95 | 104.4 |  | 69.6 | 12 | 103.4 | 31.6 | 2.52 | 52.6 | 77.1
720272.4 |  |  | 1548 | 49.4 | 76.7 | 89.3 | 28.3 | 34.2 | 0.056 | 103.9 | 11.4 | 69.7 | 41.1 | 69.9 | 0.94 | 100.7 | 236.9 | 201.4 | 92.1 | 499.1 | 0.326 | 453 | 7.98 | 104.4 |  | 69.6 | 12 | 103.5 | 31.5 | 2.52 | 52.6 | 77.1
720273.4 |  |  | 1551 | 49.1 | 76.5 | 89.2 | 28.3 | 34.1 | 0.045 | 104 | 11.4 | 69.7 | 41.2 | 70 | 0.944 | 100.7 | 237.8 | 202 | 92 | 498.8 | 0.327 | 453.7 | 8.15 | 104.3 |  | 69.5 | 12 | 103.4 | 31.5 | 2.53 | 52.7 | 77.1
720274.4 |  |  | 1555 | 49.7 | 76.4 | 89.2 | 28.3 | 34.2 | 0.053 | 104 | 11.4 | 69.7 | 41 | 70 | 0.937 | 100.7 | 238.8 | 202.9 | 91.9 | 498.7 | 0.33 | 453 | 8.29 | 104.4 |  | 69.5 | 12 | 103.5 | 31.5 | 2.53 | 52.8 | 77.2
720275.4 |  |  | 1551 | 50.1 | 76.4 | 89.1 | 28.3 | 34.1 | 0.062 | 103.9 | 11.4 | 69.7 | 40.6 | 70.1 | 0.936 | 100.7 | 238.1 | 202.7 | 91.9 | 498.5 | 0.331 | 453.9 | 8.12 | 104.3 |  | 69.4 | 12 | 103.5 | 31.6 | 2.54 | 52.6 | 77.2
720276.4 |  |  | 1548 | 50.2 | 76.3 | 89 | 28.3 | 34.1 | 0.06 | 103.9 | 11.4 | 69.7 | 40.3 | 70.1 | 0.935 | 100.7 | 238.1 | 202.5 | 91.9 | 498.2 | 0.33 | 453.9 | 8.09 | 104.4 |  | 69.4 | 12 | 103.4 | 31.6 | 2.54 | 52.5 | 77.2
720277.4 |  |  | 1546 | 49.7 | 76.3 | 88.9 | 28.3 | 34.1 | 0.061 | 103.9 | 11.4 | 69.6 | 40 | 70.2 | 0.934 | 100.7 | 238.1 | 202.7 | 91.8 | 498 | 0.33 | 453.9 | 7.96 | 104.3 |  | 69.4 | 12 | 103.4 | 31.6 | 2.54 | 52.3 | 77.3
720278.4 |  |  | 1551 | 49.4 | 76.3 | 88.9 | 28.3 | 34.2 | 0.05 | 104 | 11.4 | 69.6 | 39.8 | 70.2 | 0.933 | 100.7 | 239.2 | 203.7 | 91.9 | 497.7 | 0.332 | 453 | 8.15 | 104.3 |  | 69.3 | 12 | 103.5 | 31.6 | 2.53 | 52.6 | 77.3
720279.4 |  |  | 1550 | 49.4 | 76.2 | 88.9 | 28.3 | 34.1 | 0.05 | 103.9 | 11.4 | 69.7 | 39.6 | 70.1 | 0.932 | 100.7 | 238.9 | 203.7 | 91.8 | 497.4 | 0.334 | 453.8 | 7.98 | 104.4 |  | 69.4 | 12 | 103.4 | 31.6 | 2.54 | 52.5 | 77.3
720280.4 |  |  | 1552 | 49.7 | 76.2 | 88.8 | 28.3 | 34.1 | 0.055 | 104 | 11.4 | 69.7 | 39.5 | 70.1 | 0.932 | 100.7 | 240 | 204.6 | 91.7 | 497.3 | 0.341 | 452.8 | 8.21 | 104.3 |  | 69.4 | 12 | 103.5 | 31.6 | 2.54 | 52.7 | 77.3
720281.4 |  |  | 1550 | 49.9 | 76.2 | 88.8 | 28.3 | 34.1 | 0.055 | 103.9 | 11.4 | 69.7 | 39.4 | 70.1 | 0.931 | 100.7 | 239.8 | 204.4 | 91.7 | 497.1 | 0.347 | 453.7 | 8.1 | 104.3 |  | 69.3 | 12.1 | 103.4 | 31.6 | 2.54 | 52.7 | 77.4
720282.4 |  |  | 1550 | 49.9 | 76.2 | 88.7 | 28.2 | 34.1 | 0.055 | 104 | 11.4 | 69.7 | 39.3 | 70.1 | 0.93 | 100.7 | 240.1 | 204.7 | 91.6 | 496.8 | 0.352 | 454 | 8.13 | 104.3 |  | 69.4 | 12.1 | 103.5 | 31.5 | 2.55 | 52.8 | 77.4
720283.4 |  |  | 1547 | 49.7 | 76.2 | 88.6 | 28.3 | 34.1 | 0.055 | 103.9 | 11.4 | 69.7 | 39.3 | 70.2 | 0.927 | 100.7 | 240.1 | 204.8 | 91.6 | 496.6 | 0.352 | 454.1 | 7.95 | 104.3 |  | 69.3 | 12.1 | 103.4 | 31.6 | 2.55 | 52.7 | 77.5
720284.4 |  |  | 1548 | 49.4 | 76.1 | 88.6 | 28.2 | 34.1 | 0.052 | 103.9 | 11.4 | 69.7 | 39.2 | 70.2 | 0.929 | 100.7 | 240.9 | 205.4 | 91.6 | 496.5 | 0.35 | 453.3 | 7.98 | 104.3 |  | 69.3 | 12.1 | 103.4 | 31.6 | 2.55 | 52.6 | 77.6
720285.4 |  |  | 1555 | 49.5 | 76.1 | 88.5 | 28.3 | 34.1 | 0.04 | 104.1 | 11.4 | 69.7 | 39.1 | 70.2 | 0.929 | 100.7 | 242.4 | 206.6 | 91.4 | 496.3 | 0.35 | 453.8 | 8.35 | 104.3 |  | 69.2 | 12.1 | 103.5 | 31.6 | 2.55 | 53 | 77.6
720286.4 |  |  | 1555 | 50.1 | 76.1 | 88.4 | 28.3 | 34.1 | 0.044 | 104.1 | 11.4 | 69.7 | 39.1 | 70.2 | 0.931 | 100.7 | 242.5 | 206.8 | 91.3 | 496.1 | 0.349 | 453 | 8.38 | 104.3 |  | 69.2 | 12.1 | 103.6 | 31.6 | 2.56 | 53.2 | 77.6
720287.4 |  |  | 1550 | 50.6 | 76.1 | 88.4 | 28.2 | 34.1 | 0.05 | 104 | 11.4 | 69.7 | 39.1 | 70.3 | 0.928 | 100.7 | 241.3 | 206.3 | 91.3 | 495.8 | 0.348 | 454.3 | 8.09 | 104.3 |  | 69.2 | 12 | 103.5 | 31.5 | 2.56 | 53 | 77.7
720288.4 |  |  | 1550 | 50.7 | 76.1 | 88.3 | 28.2 | 34.2 | 0.041 | 104.1 | 11.4 | 69.7 | 39.1 | 70.2 | 0.926 | 100.7 | 242.3 | 206.6 | 91.2 | 495.6 | 0.346 | 453.8 | 8.22 | 104.3 |  | 69.2 | 12 | 103.5 | 31.6 | 2.56 | 53.2 | 77.7
720289.4 |  |  | 1550 | 50.5 | 76 | 88.2 | 28.3 | 34.1 | 0.065 | 103.9 | 11.4 | 69.7 | 39.1 | 70.3 | 0.925 | 100.7 | 242 | 206.8 | 91.2 | 495.5 | 0.347 | 453.8 | 8.08 | 104.3 |  | 69.2 | 12 | 103.6 | 31.6 | 2.57 | 53 | 77.7
720290.4 |  |  | 1545 | 50 | 75.9 | 88.1 | 28.3 | 34.1 | 0.051 | 104 | 11.4 | 69.7 | 39.1 | 70.3 | 0.928 | 100.7 | 241.9 | 206.5 | 91.1 | 495.3 | 0.347 | 453.1 | 7.94 | 104.3 |  | 69.2 | 12 | 103.4 | 31.6 | 2.57 | 52.8 | 77.7
720291.4 |  |  | 1550 | 49.8 | 75.9 | 88.1 | 28.2 | 34.1 | 0.047 | 104 | 11.4 | 69.7 | 39 | 70.3 | 0.927 | 100.7 | 243.2 | 207.5 | 91.1 | 495.1 | 0.35 | 453.7 | 8.13 | 104.3 |  | 69.2 | 12 | 103.5 | 31.6 | 2.58 | 52.9 | 77.8
720292.4 |  |  | 1553 | 49.8 | 75.9 | 88 | 28.3 | 34.1 | 0.043 | 104.1 | 11.4 | 69.7 | 39 | 70.3 | 0.928 | 100.7 | 244 | 208.2 | 91 | 494.8 | 0.35 | 452.8 | 8.2 | 104.3 |  | 69.2 | 12 | 103.5 | 31.6 | 2.58 | 53.1 | 77.8
720293.4 |  |  | 1552 | 50.4 | 75.8 | 87.9 | 28.2 | 34.1 | 0.046 | 104 | 11.4 | 69.7 | 39.1 | 70.3 | 0.925 | 100.7 | 244 | 208.4 | 90.9 | 494.6 | 0.352 | 453.5 | 8.19 | 104.3 |  | 69.2 | 12 | 103.6 | 31.6 | 2.58 | 53.1 | 77.8
720294.4 |  |  | 1549 | 50.5 | 75.9 | 87.9 | 28.2 | 34.1 | 0.048 | 104 | 11.4 | 69.7 | 39.1 | 70.4 | 0.924 | 100.7 | 244 | 208.4 | 90.9 | 494.5 | 0.353 | 454.1 | 8.1 | 104.3 |  | 69.2 | 12 | 103.5 | 31.6 | 2.58 | 53.1 | 77.8
720295.4 |  |  | 1548 | 50.4 | 75.9 | 87.8 | 28.3 | 34.1 | 0.059 | 103.8 | 11.4 | 69.8 | 39.1 | 70.4 | 0.924 | 100.7 | 243.4 | 208.2 | 90.8 | 494.3 | 0.356 | 453.6 | 7.99 | 104.3 |  | 69.2 | 12 | 103.5 | 31.5 | 2.58 | 52.9 | 77.9
720296.4 |  |  | 1546 | 49.9 | 75.8 | 87.9 | 28.3 | 34.1 | 0.058 | 103.9 | 11.4 | 69.8 | 39.1 | 70.4 | 0.924 | 100.7 | 243.8 | 208.3 | 90.8 | 494.1 | 0.355 | 452.5 | 7.92 | 104.3 |  | 69.2 | 12 | 103.4 | 31.6 | 2.58 | 52.7 | 77.9
720297.4 |  |  | 1550 | 49.7 | 75.8 | 87.8 | 28.2 | 34.1 | 0.049 | 104 | 11.4 | 69.8 | 39 | 70.5 | 0.923 | 100.7 | 245.1 | 209.2 | 90.8 | 493.8 | 0.353 | 454.1 | 8.09 | 104.4 |  | 69.2 | 12 | 103.5 | 31.6 | 2.59 | 52.9 | 78
720298.4 |  |  | 1553 | 49.8 | 75.8 | 87.7 | 28.3 | 34.1 | 0.039 | 104.1 | 11.4 | 69.8 | 39 | 70.4 | 0.925 | 100.7 | 245.5 | 209.8 | 90.7 | 493.6 | 0.355 | 453 | 8.19 | 104.3 |  | 69.3 | 12 | 103.5 | 31.5 | 2.59 | 53.1 | 78
720299.4 |  |  | 1553 | 50.3 | 75.8 | 87.6 | 28.3 | 34.1 | 0.057 | 103.9 | 11.4 | 69.8 | 39.1 | 70.4 | 0.927 | 100.7 | 245.5 | 210 | 90.6 | 493.5 | 0.357 | 453.6 | 8.15 | 104.3 |  | 69.3 | 12 | 103.5 | 31.6 | 2.59 | 53 | 78.1
720300.4 |  |  | 1549 | 50.5 | 75.8 | 87.6 | 28.3 | 34.1 | 0.045 | 104 | 11.4 | 69.8 | 39.3 | 70.5 | 0.924 | 100.7 | 245.4 | 209.8 | 90.6 | 493.2 | 0.352 | 454.2 | 8.13 | 104.3 |  | 69.3 | 12 | 103.5 | 31.6 | 2.6 | 53.1 | 78.1
720330.4 |  |  | 1553 | 49.8 | 76.9 | 85.8 | 28.2 | 34.1 | 0.046 | 104 | 11.4 | 69.7 | 41.1 | 70.9 | 0.935 | 100.7 | 254 | 218.6 | 88.9 | 488.4 | 0.325 | 453.9 | 8.12 | 104.3 |  | 71.6 | 12 | 103.5 | 31.5 | 2.58 | 52.8 | 79.2
720360.4 |  |  | 1551 | 49.4 | 76.2 | 84.3 | 28.2 | 34.1 | 0.047 | 104 | 11.4 | 69.8 | 39.2 | 71.7 | 0.934 | 100.7 | 259 | 223.5 | 87.7 | 485.7 | 0.351 | 453.9 | 8.11 | 104.2 |  | 69.1 | 12 | 103.4 | 31.6 | 2.56 | 53.1 | 80.3
720390.4 |  |  | 1548 | 49.8 | 73.8 | 83.2 | 28.3 | 34.1 | 0.049 | 104 | 11.4 | 69.7 | 40.5 | 72.2 | 0.901 | 100.7 | 264 | 229 | 86.6 | 481.8 | 0.308 | 454.2 | 8.03 | 104.1 |  | 67.6 | 12 | 103.3 | 31.5 | 2.63 | 52.6 | 81.2
720420.4 |  |  | 1545 | 50.5 | 73.3 | 82 | 28.3 | 34 | 0.067 | 103.8 | 11.4 | 69.7 | 40.9 | 68.5 | 0.887 | 100.7 | 269 | 235 | 85.2 | 477.6 | 0.304 | 453.5 | 7.95 | 104.1 |  | 67.3 | 12 | 103.4 | 31.5 | 2.7 | 52.7 | 62.1
720450.4 |  |  | 1553 | 50.2 | 73.1 | 80.8 | 28.3 | 34 | 0.049 | 104 | 11.4 | 69.7 | 40.2 | 63.2 | 0.885 | 100.7 | 277 | 243 | 83.8 | 474.2 | 0.322 | 453.3 | 8.26 | 104.1 |  | 67.2 | 12 | 103.5 | 31.5 | 2.72 | 53.1 | 52
720480.4 |  |  | 1553 | 49.9 | 72.7 | 79.8 | 28.3 | 33.9 | 0.043 | 104 | 11.4 | 69.7 | 40.2 | 59.7 | 0.882 | 100.7 | 283 | 249.1 | 82.6 | 471.5 | 0.294 | 453.1 | 8.18 | 104 |  | 66.7 | 12 | 103.3 | 31.5 | 2.73 | 52.8 | 52.9
720510.4 |  |  | 1552 | 49.7 | 71.4 | 78.7 | 28.4 | 33.8 | 0.042 | 104.1 | 11.4 | 69.8 | 39.9 | 59.2 | 0.869 | 100.7 | 290.9 | 257.1 | 81.4 | 468.9 | 0.301 | 452.5 | 8.15 | 104 |  | 65.3 | 12 | 103.3 | 31.5 | 2.76 | 53 | 54.3
720540.4 |  |  | 1549 | 49.8 | 70.3 | 77.7 | 28.3 | 33.8 | 0.041 | 104.1 | 11.4 | 69.7 | 40.4 | 59.2 | 0.846 | 100.7 | 299 | 265.4 | 80.2 | 465.9 | 0.292 | 452.9 | 8.2 | 104 |  | 64.2 | 12 | 103.3 | 31.3 | 2.83 | 53.1 | 55.9
720570.4 |  |  | 1547 | 50 | 69.3 | 76.6 | 28.4 | 33.8 | 0.058 | 103.9 | 11.4 | 69.8 | 39 | 59.3 | 0.829 | 100.7 | 307.9 | 274.9 | 78.7 | 462.6 | 0.289 | 452.7 | 7.97 | 104 |  | 63.4 | 12 | 103.3 | 31.3 | 2.9 | 53 | 57.4
720600.4 |  |  | 1551 | 50.4 | 68.8 | 75.6 | 28.5 | 33.7 | 0.041 | 104.1 | 11.4 | 69.7 | 39.5 | 59.6 | 0.821 | 100.7 | 318.8 | 285.4 | 77.4 | 459.5 | 0.271 | 454.1 | 8.29 | 104 |  | 63.2 | 12.1 | 103.4 | 31.3 | 2.95 | 53.3 | 58.8
720630.4 |  |  | 1551 | 50.4 | 68.6 | 74.6 | 28.6 | 33.6 | 0.045 | 104 | 11.4 | 69.8 | 39.2 | 59.9 | 0.819 | 100.7 | 326.3 | 293.6 | 76.1 | 456.9 | 0.283 | 454.6 | 8.1 | 104 |  | 63 | 12 | 103.4 | 31.2 | 2.96 | 53.3 | 60.3
720660.4 |  |  | 1551 | 49.7 | 67.9 | 73.5 | 28.6 | 33.4 | 0.04 | 104 | 11.4 | 69.7 | 40.3 | 60.2 | 0.811 | 100.7 | 334.7 | 301.8 | 75 | 454.7 | 0.271 | 453.7 | 8.16 | 104 |  | 62 | 12 | 103.4 | 31.1 | 3 | 53.2 | 61.7
720690.4 |  |  | 1549 | 49.5 | 66.7 | 72.7 | 28.7 | 33.4 | 0.052 | 103.9 | 11.4 | 69.8 | 40.1 | 57.8 | 0.794 | 100.7 | 341.5 | 308.8 | 73.9 | 452.2 | 0.263 | 453.9 | 7.94 | 103.9 |  | 60.7 | 12 | 103.2 | 31.1 | 3.06 | 52.9 | 49.1
720720.4 |  |  | 1546 | 50 | 65.6 | 71.7 | 28.9 | 33.4 | 0.047 | 104 | 11.4 | 69.7 | 39.3 | 53.7 | 0.779 | 100.7 | 347.7 | 315.6 | 72.9 | 449 | 0.266 | 454.2 | 7.97 | 103.9 |  | 59.8 | 12 | 103.3 | 31 | 3.14 | 53.3 | 41.8
720750.4 |  |  | 1549 | 50.1 | 64.6 | 70.8 | 29 | 33.3 | 0.043 | 104 | 11.4 | 69.7 | 41.1 | 50.3 | 0.768 | 100.7 | 354.4 | 322.7 | 71.9 | 445.7 | 0.256 | 453.9 | 8.11 | 103.8 |  | 58.8 | 11.9 | 103.3 | 31 | 3.22 | 53.3 | 36.8
720780.4 |  |  | 1553 | 50.6 | 63.9 | 70 | 29.2 | 33.2 | 0.04 | 104.1 | 11.3 | 69.8 | 39.7 | 47.8 | 0.761 | 100.7 | 360.7 | 329.4 | 71 | 442.8 | 0.257 | 453.8 | 8.36 | 103.8 |  | 58.3 | 12 | 103.4 | 31 | 3.26 | 53.8 | 35.4
720810.4 |  |  | 1552 | 49.6 | 63.6 | 69.1 | 29.2 | 33.1 | 0.05 | 104 | 11.4 | 69.7 | 39.5 | 47.1 | 0.765 | 100.7 | 365 | 334.1 | 70.1 | 440.5 | 0.253 | 453.3 | 8.19 | 103.8 |  | 58.2 | 12 | 103.2 | 30.8 | 3.26 | 53.3 | 37.9
720840.4 |  |  | 1550 | 50 | 63.3 | 68.3 | 29.4 | 33 | 0.057 | 104 | 11.4 | 69.8 | 39.6 | 47.3 | 0.763 | 100.7 | 368.6 | 338.1 | 69.4 | 439.2 | 0.246 | 452.9 | 8.16 | 103.8 |  | 57.7 | 12 | 103.3 | 30.8 | 3.28 | 53.5 | 39.8
720870.4 |  |  | 1547 | 49.9 | 62.4 | 67.6 | 29.6 | 32.9 | 0.049 | 104 | 11.4 | 69.7 | 39.8 | 47.4 | 0.762 | 100.7 | 371.2 | 341.2 | 68.7 | 438.2 | 0.25 | 453.1 | 8.01 | 103.8 |  | 56.7 | 12 | 103.2 | 30.9 | 3.27 | 53.3 | 41.6
720900.4 |  |  | 1551 | 49.9 | 61.1 | 66.9 | 29.7 | 32.8 | 0.054 | 104 | 11.4 | 69.8 | 40.2 | 47.7 | 0.761 | 100.7 | 374.9 | 345.2 | 68.1 | 437.4 | 0.203 | 452.8 | 8.14 | 103.8 |  | 55.4 | 12 | 103.3 | 30.8 | 3.28 | 53.3 | 43.4
720930.4 |  |  | 1550 | 49.9 | 60 | 66.1 | 29.7 | 32.7 | 0.054 | 104 | 11.4 | 69.7 | 41.1 | 47.9 | 0.762 | 100.7 | 377.9 | 348.8 | 67.4 | 436.4 | 0.206 | 453 | 8.1 | 103.8 |  | 54.3 | 12 | 103.2 | 30.7 | 3.28 | 53.1 | 44.9
720960.4 |  |  | 1552 | 49.6 | 58.9 | 65.4 | 29.8 | 32.7 | 0.05 | 104 | 11.4 | 69.8 | 41.6 | 47.4 | 0.762 | 100.7 | 381 | 352.5 | 66.8 | 435.9 | 0.201 | 454.3 | 8.14 | 103.8 |  | 53.3 | 11.9 | 103.3 | 30.7 | 3.3 | 53.3 | 38.7
720990.4 |  |  | 1549 | 50 | 58.4 | 64.8 | 29.9 | 32.6 | 0.056 | 104 | 11.4 | 69.8 | 39.8 | 44.9 | 0.761 | 100.7 | 383.4 | 355.2 | 66.1 | 435.6 | 0.169 | 453.2 | 8.05 | 103.8 |  | 52.8 | 11.9 | 103.2 | 30.7 | 3.3 | 53.2 | 34.2
721020.4 |  |  | 1547 | 49.8 | 57.6 | 64.1 | 29.9 | 32.5 | 0.054 | 104 | 11.4 | 69.7 | 40.4 | 42.6 | 0.762 | 100.7 | 385.5 | 357.9 | 65.4 | 435.2 | 0.162 | 453.4 | 7.93 | 103.7 |  | 52.3 | 12 | 103.1 | 30.6 | 3.29 | 53 | 30.7
721050.4 |  |  | 1548 | 50.2 | 57.4 | 63.6 | 29.9 | 32.4 | 0.061 | 104 | 11.3 | 69.8 | 39.3 | 40.7 | 0.761 | 100.7 | 387.8 | 360.8 | 64.9 | 434.7 | 0.151 | 454.3 | 8.05 | 103.8 |  | 51.9 | 12 | 103.2 | 30.6 | 3.29 | 53.1 | 27.7
721080.4 |  |  | 1554 | 50.5 | 56.7 | 62.9 | 29.9 | 32.3 | 0.047 | 104.1 | 11.3 | 69.7 | 40.1 | 38.9 | 0.764 | 100.7 | 390.5 | 363.7 | 64.5 | 434.6 | 0.141 | 453.7 | 8.38 | 103.6 |  | 51.2 | 11.9 | 103.3 | 30.6 | 3.31 | 53.4 | 25.6
721110.4 |  |  | 1552 | 50 | 56.1 | 62.4 | 29.9 | 32.2 | 0.053 | 104 | 11.3 | 69.8 | 39 | 37.3 | 0.762 | 100.7 | 392 | 365.8 | 64 | 434.2 | 0.165 | 453.8 | 8.25 | 103.6 |  | 50.4 | 12 | 103.2 | 30.6 | 3.32 | 53.2 | 23.9
721140.4 |  |  | 1552 | 49.7 | 55.2 | 61.8 | 29.9 | 32.1 | 0.045 | 104.1 | 11.4 | 69.7 | 40.3 | 35.9 | 0.761 | 100.7 | 394 | 367.9 | 63.4 | 434.1 | 0.168 | 454 | 8.2 | 103.7 |  | 49.4 | 11.9 | 103.2 | 30.6 | 3.32 | 53.2 | 22.5
721170.4 |  |  | 1549 | 50.1 | 54.2 | 61.2 | 29.9 | 32.1 | 0.054 | 104 | 11.4 | 69.8 | 40.1 | 34.7 | 0.762 | 100.7 | 395.4 | 369.8 | 63.2 | 433.9 | 0.157 | 452.5 | 8.12 | 103.6 |  | 48.6 | 12 | 103.1 | 30.5 | 3.31 | 53.2 | 21.4
721200.4 |  |  | 1550 | 49.8 | 53.4 | 60.8 | 30.1 | 32 | 0.055 | 103.9 | 11.4 | 69.7 | 39.7 | 33.7 | 0.762 | 100.7 | 397.3 | 372.3 | 62.6 | 433.6 | 0.148 | 453.4 | 8.1 | 103.6 |  | 47.7 | 11.9 | 103.1 | 30.4 | 3.34 | 53 | 20.6
721230.4 |  |  | 1552 | 49.9 | 52.5 | 60.2 | 29.9 | 31.9 | 0.033 | 104.2 | 11.4 | 69.8 | 40.6 | 32.9 | 0.762 | 100.7 | 399.3 | 374.4 | 62.1 | 433.2 | 0.149 | 453 | 8.27 | 103.6 |  | 46.7 | 12 | 103.2 | 30.4 | 3.33 | 53.4 | 19.7
721260.4 |  |  | 1552 | 50.1 | 51.7 | 59.8 | 29.9 | 31.8 | 0.043 | 104.1 | 11.4 | 69.7 | 40.6 | 32.1 | 0.762 | 100.7 | 400.8 | 376.5 | 61.7 | 433 | 0.14 | 453.3 | 8.25 | 103.6 |  | 45.9 | 11.9 | 103.1 | 30.3 | 3.33 | 53.2 | 19.2
721290.4 |  |  | 1550 | 50.2 | 50.9 | 59.2 | 29.9 | 31.8 | 0.047 | 104 | 11.4 | 69.8 | 39.8 | 31.1 | 0.76 | 100.7 | 402.4 | 378.4 | 61.2 | 432.6 | 0.14 | 454.3 | 8.15 | 103.6 |  | 45.2 | 12 | 103.2 | 30.4 | 3.31 | 53.3 | 18.6
721320.4 |  |  | 1548 | 49.6 | 50.3 | 58.7 | 30 | 31.8 | 0.045 | 104.1 | 11.4 | 69.8 | 41.4 | 30.3 | 0.762 | 100.7 | 403.9 | 380.2 | 60.7 | 432.2 | 0.154 | 453.9 | 8 | 103.5 |  | 44.7 | 12 | 103.1 | 30.4 | 3.34 | 53 | 18.2
721350.4 |  |  | 1547 | 50.5 | 49.6 | 58.3 | 29.9 | 31.8 | 0.062 | 103.9 | 11.4 | 69.8 | 40.8 | 29.7 | 0.761 | 100.7 | 405.2 | 382 | 60.3 | 432.2 | 0.19 | 453.9 | 7.93 | 103.6 |  | 44 | 12 | 103.1 | 30.4 | 3.37 | 53.2 | 17.8
721380.4 |  |  | 1551 | 50.3 | 48.9 | 57.8 | 29.8 | 31.7 | 0.044 | 104 | 11.4 | 69.8 | 39.6 | 28.9 | 0.762 | 100.7 | 407.1 | 384.2 | 59.9 | 431.9 | 0.208 | 454.1 | 8.17 | 103.5 |  | 43.3 | 12 | 103.1 | 30.2 | 3.34 | 53.2 | 17.6
721410.4 |  |  | 1554 | 50.2 | 48.3 | 57.5 | 29.9 | 31.6 | 0.042 | 104.1 | 11.4 | 69.7 | 39.5 | 28.4 | 0.761 | 100.7 | 408.9 | 386.1 | 59.4 | 431.6 | 0.192 | 453.4 | 8.23 | 103.5 |  | 42.7 | 12 | 103.2 | 30.3 | 3.36 | 53.2 | 17.4
721440.4 |  |  | 1551 | 49.5 | 47.8 | 57.1 | 29.9 | 31.5 | 0.047 | 104 | 11.4 | 69.9 | 38.7 | 28.3 | 0.76 | 100.7 | 409.8 | 387.5 | 59.1 | 431.5 | 0.179 | 453.5 | 8.1 | 103.5 |  | 41.9 | 12 | 103.1 | 30.2 | 3.35 | 52.9 | 17.1
721470.4 |  |  | 1549 | 50.2 | 47.2 | 56.6 | 29.9 | 31.5 | 0.051 | 104 | 11.4 | 69.7 | 39 | 27.8 | 0.761 | 100.7 | 410.9 | 388.9 | 58.7 | 431.2 | 0.18 | 453.7 | 8.13 | 103.5 |  | 41.3 | 12 | 103.1 | 30.2 | 3.35 | 53 | 16.8
721500.4 |  |  | 1548 | 50.2 | 46.4 | 56.3 | 29.9 | 31.4 | 0.057 | 103.9 | 11.4 | 69.8 | 39.6 | 27.4 | 0.762 | 100.7 | 411.8 | 390.2 | 58.3 | 431.3 | 0.168 | 453.4 | 7.98 | 103.5 |  | 40.6 | 12 | 103.1 | 30.1 | 3.36 | 52.9 | 16.6
721530.4 |  |  | 1551 | 50.1 | 45.9 | 55.8 | 29.8 | 31.5 | 0.051 | 104 | 11.4 | 69.8 | 40.5 | 27.1 | 0.761 | 100.7 | 413.5 | 392.4 | 58 | 431 | 0.179 | 453.2 | 8.22 | 103.5 |  | 40.2 | 12 | 103.1 | 30.2 | 3.36 | 53.1 | 16.4
721560.4 |  |  | 1552 | 50.3 | 45.4 | 55.6 | 29.8 | 31.3 | 0.043 | 104.1 | 11.4 | 69.8 | 39.1 | 26.8 | 0.761 | 100.7 | 414.8 | 393.8 | 57.6 | 431 | 0.174 | 453.1 | 8.28 | 103.4 |  | 39.6 | 12 | 103.2 | 30.1 | 3.36 | 53.3 | 16.2
721590.4 |  |  | 1552 | 49.8 | 44.9 | 55.2 | 29.8 | 31.3 | 0.048 | 104 | 11.4 | 69.8 | 40.1 | 26.8 | 0.763 | 100.7 | 415.9 | 395 | 57.2 | 431.2 | 0.153 | 452.6 | 8.16 | 103.5 |  | 39.1 | 12 | 103.2 | 30.1 | 3.37 | 53 | 16.1
721620.4 |  |  | 1551 | 50.1 | 44.7 | 54.8 | 29.8 | 31.2 | 0.052 | 104 | 11.4 | 69.8 | 39.3 | 26.3 | 0.761 | 100.7 | 417.4 | 396.6 | 57 | 431.3 | 0.153 | 453.1 | 8.14 | 103.5 |  | 38.8 | 12 | 103.2 | 30.1 | 3.38 | 53.1 | 15.9
721650.4 |  |  | 1545 | 50.2 | 44.3 | 54.5 | 29.8 | 31.2 | 0.052 | 104 | 11.4 | 69.8 | 39.8 | 25.7 | 0.76 | 100.7 | 417.3 | 397 | 56.6 | 431.2 | 0.16 | 452.7 | 7.82 | 103.5 |  | 38.6 | 12 | 103 | 30.1 | 3.37 | 52.9 | 15.8
721680.4 |  |  | 1550 | 50.6 | 44.1 | 54.1 | 29.7 | 31.1 | 0.057 | 103.9 | 11.4 | 69.8 | 40 | 25.5 | 0.761 | 100.7 | 418.6 | 398.5 | 56.3 | 431.7 | 0.154 | 454.3 | 8.02 | 103.4 |  | 38.6 | 12 | 103.1 | 29.9 | 3.38 | 53.1 | 15.7
721710.4 |  |  | 1552 | 50.1 | 43.9 | 53.7 | 29.7 | 31 | 0.045 | 104 | 11.4 | 69.9 | 39.3 | 25.3 | 0.761 | 100.7 | 419.5 | 399.7 | 56.1 | 431.7 | 0.151 | 454.3 | 8.14 | 103.4 |  | 38.4 | 12 | 103.2 | 29.9 | 3.38 | 53.1 | 15.6
721740.4 |  |  | 1549 | 49.9 | 44.1 | 53.4 | 29.7 | 30.9 | 0.048 | 104 | 11.4 | 69.8 | 41.1 | 25.2 | 0.763 | 100.7 | 420.1 | 400.3 | 55.8 | 431.9 | 0.164 | 453.9 | 8.09 | 103.4 |  | 38.6 | 12 | 103.1 | 30.1 | 3.38 | 53.1 | 15.4
721770.4 |  |  | 1549 | 48.6 | 44.1 | 53.2 | 29.8 | 31 | 0.042 | 104 | 11.4 | 69.9 | 41 | 24.9 | 0.763 | 100.7 | 420.8 | 401 | 55.6 | 432.4 | 0.178 | 453.8 | 8.07 | 103.5 |  | 38.6 | 12 | 103.1 | 30.1 | 3.38 | 52.9 | 15.4
734401.4 |  |  | 2494 | 127.4 | 85.2 | 100.1 | 29.7 | 31.9 | 0.082 | 106.7 | 11.3 | 69.7 | 70 | 73.4 | 0.994 | 100.9 | 309.3 | 237.9 | 102.9 | 684.1 | 1.329 | 453.9 | 32.78 | 112.8 |  | 78 | 12 | 113.7 | 30.4 | 8.32 | 94.2 | 77.2
734402.4 |  |  | 2472 | 127.9 | 85.2 | 100 | 29.8 | 31.8 | 0.092 | 106.8 | 11.3 | 69.7 | 70 | 73.4 | 0.994 | 100.9 | 309.6 | 236.9 | 102.9 | 684.1 | 1.337 | 455.1 | 33.15 | 112.8 |  | 78.1 | 12 | 113.6 | 30.5 | 8.31 | 94.3 | 77.3
734403.4 |  |  | 2441 | 128.3 | 85.2 | 99.9 | 29.7 | 31.8 | 0.088 | 106.5 | 11.3 | 69.7 | 69.9 | 73.4 | 0.988 | 100.9 | 307.7 | 235.7 | 102.9 | 684.1 | 1.351 | 455.6 | 33.29 | 112.8 |  | 78 | 12 | 113.6 | 30.5 | 8.31 | 94.3 | 77.3
734404.4 |  |  | 2409 | 129.5 | 85.2 | 99.9 | 29.7 | 31.9 | 0.126 | 106.1 | 11.3 | 69.7 | 68.5 | 73.4 | 0.993 | 100.9 | 304.7 | 234.3 | 102.9 | 683.9 | 1.359 | 454.4 | 32.59 | 112.8 |  | 78.1 | 12 | 113.6 | 30.4 | 8.3 | 94 | 77.3
734405.4 |  |  | 2378 | 129.2 | 85.4 | 99.8 | 29.7 | 31.9 | 0.135 | 106 | 11.3 | 69.7 | 66.7 | 73.6 | 0.992 | 100.9 | 302.1 | 232.8 | 102.9 | 683.8 | 1.372 | 454.4 | 32.05 | 112.9 |  | 78.1 | 12 | 113.6 | 30.4 | 8.29 | 94.1 | 77.3
734406.4 |  |  | 2346 | 128.8 | 85.4 | 99.9 | 29.7 | 31.9 | 0.17 | 105.7 | 11.3 | 69.7 | 65.1 | 73.5 | 0.991 | 100.9 | 299.1 | 230.9 | 102.8 | 683.7 | 1.39 | 453.9 | 31 | 112.9 |  | 78.1 | 12 | 113.4 | 30.4 | 8.27 | 93.8 | 77.4
734407.4 |  |  | 2314 | 127.8 | 85.6 | 99.8 | 29.7 | 31.9 | 0.179 | 105.5 | 11.3 | 69.7 | 63.6 | 73.6 | 0.988 | 100.9 | 296.9 | 229.2 | 102.8 | 683.4 | 1.403 | 452 | 31.05 | 112.9 |  | 78.1 | 12 | 113.3 | 30.4 | 8.25 | 93.2 | 77.5
734408.4 |  |  | 2282 | 126.1 | 85.7 | 99.8 | 29.7 | 31.9 | 0.254 | 105 | 11.3 | 69.7 | 62.3 | 73.5 | 0.992 | 100.9 | 292.7 | 226.8 | 102.8 | 683.1 | 1.405 | 454.4 | 28.97 | 112.9 |  | 78.1 | 12 | 112.9 | 30.4 | 8.22 | 92.2 | 77.4
734409.4 |  |  | 2250 | 123.9 | 85.8 | 99.7 | 29.7 | 31.9 | 0.297 | 104.8 | 11.3 | 69.7 | 61.3 | 73.5 | 0.992 | 100.9 | 289.2 | 224.3 | 102.8 | 682.7 | 1.402 | 446.2 | 28.7 | 112.8 |  | 78.1 | 12 | 112.3 | 30.5 | 8.17 | 91.1 | 77.5
734410.4 |  |  | 2221 | 121.6 | 85.8 | 99.7 | 29.7 | 31.9 | 0.283 | 104.7 | 11.3 | 69.7 | 60.3 | 73.6 | 0.992 | 100.9 | 285.3 | 221.9 | 102.8 | 682.2 | 1.401 | 440.1 | 27.98 | 112.7 |  | 78 | 12 | 111.2 | 30.5 | 8.11 | 90.5 | 77.6
734411.4 |  |  | 2188 | 120.2 | 85.9 | 99.7 | 29.7 | 32 | 0.314 | 104.5 | 11.3 | 69.7 | 59.5 | 73.5 | 0.994 | 100.9 | 280.5 | 219.6 | 102.7 | 681.6 | 1.417 | 433.7 | 27.69 | 112.2 |  | 77.9 | 12 | 106.7 | 30.6 | 8.05 | 89.9 | 77.6
734412.4 |  |  | 2156 | 118.9 | 85.9 | 99.7 | 29.6 | 32 | 0.316 | 104.2 | 11.3 | 69.7 | 58.6 | 73.5 | 0.995 | 100.9 | 275.8 | 216.2 | 102.7 | 680.8 | 1.405 | 437.8 | 26.28 | 111.6 |  | 77.7 | 12 | 106.8 | 30.7 | 7.97 | 89.1 | 77.6
734413.4 |  |  | 2124 | 117.5 | 85.8 | 99.7 | 29.7 | 32 | 0.34 | 103.9 | 11.3 | 69.7 | 57.8 | 73.5 | 0.986 | 100.9 | 273.3 | 213.6 | 102.7 | 680.1 | 1.372 | 439.3 | 25.17 | 111 |  | 77.6 | 12 | 106.7 | 30.7 | 7.89 | 88.2 | 77.6
734414.4 |  |  | 2091 | 115.5 | 85.8 | 99.7 | 29.6 | 32.1 | 0.396 | 103.7 | 11.3 | 69.7 | 57.1 | 73.6 | 1.001 | 100.9 | 268.2 | 211.7 | 102.8 | 679.3 | 1.361 | 448.8 | 23.8 | 110.7 |  | 77.5 | 12 | 108.6 | 30.8 | 7.8 | 87.4 | 77.7
734415.4 |  |  | 2063 | 113.1 | 85.8 | 99.7 | 29.7 | 32.1 | 0.362 | 104.3 | 11.3 | 69.7 | 56.1 | 73.6 | 0.994 | 100.9 | 264.8 | 208.2 | 102.7 | 678.1 | 1.37 | 454.2 | 23.65 | 107.1 |  | 77.3 | 12 | 107.1 | 30.7 | 7.7 | 86.8 | 77.7
734416.4 |  |  | 2022 | 111.2 | 85.7 | 99.7 | 29.7 | 32 | 0.577 | 103.4 | 11.3 | 69.7 | 55.2 | 73.5 | 1 | 100.9 | 257.6 | 205 | 102.6 | 677 | 1.36 | 453.3 | 22.03 | 107.3 |  | 77.2 | 12 | 107.3 | 30.7 | 7.59 | 84.6 | 77.8
734417.4 |  |  | 1990 | 103 | 85.7 | 99.7 | 29.6 | 32.1 | 0.497 | 103 | 11.3 | 69.7 | 54.4 | 73.5 | 0.994 | 100.9 | 254 | 201.7 | 102.6 | 675.8 | 1.298 | 454.5 | 16.89 | 107 |  | 77 | 12 | 107.1 | 30.7 | 7.46 | 80.9 | 77.8
734418.4 |  |  | 1981 | 103.8 | 85.6 | 99.7 | 29.6 | 32.1 | 0.366 | 104.4 | 11.3 | 69.7 | 53.5 | 73.5 | 0.998 | 100.9 | 252.8 | 200.7 | 102.6 | 674.5 | 1.373 | 453.4 | 25.22 | 112.4 |  | 76.9 | 12 | 111.9 | 30.7 | 7.32 | 84.7 | 77.9
734419.4 |  |  | 1927 | 103.2 | 85.6 | 99.7 | 29.6 | 32.1 | 0.574 | 103.2 | 11.3 | 69.7 | 52.8 | 73.5 | 0.999 | 100.9 | 244.4 | 196.9 | 102.6 | 673.1 | 1.415 | 454.9 | 19.37 | 110.9 |  | 76.7 | 12 | 110.2 | 30.6 | 7.18 | 83.6 | 77.9
734420.4 |  |  | 1905 | 107.1 | 85.6 | 99.6 | 29.6 | 32.1 | 0.394 | 103.9 | 11.3 | 69.7 | 52 | 73.4 | 0.995 | 100.9 | 243.3 | 194.2 | 102.6 | 671.6 | 1.407 | 450.7 | 18.72 | 110.2 |  | 76.6 | 12 | 110.2 | 30.6 | 7.03 | 83.8 | 77.9
734421.4 |  |  | 1872 | 104.4 | 85.4 | 99.6 | 29.6 | 32.2 | 0.566 | 103.5 | 11.3 | 69.7 | 51.3 | 73.5 | 1 | 100.9 | 239.4 | 192.5 | 102.4 | 670.1 | 1.411 | 454.9 | 19.46 | 109.4 |  | 76.3 | 12 | 108.2 | 30.6 | 6.88 | 83.2 | 78
734422.4 |  |  | 1843 | 101.6 | 85.3 | 99.4 | 29.6 | 32.2 | 0.545 | 103.5 | 11.3 | 69.7 | 50.3 | 73.4 | 0.992 | 100.9 | 235.9 | 189.8 | 102.5 | 668.4 | 1.382 | 455.1 | 18.77 | 106.6 |  | 76.2 | 12 | 106.5 | 30.6 | 6.73 | 82.5 | 78.1
734423.4 |  |  | 1809 | 101.4 | 85.3 | 99.4 | 29.6 | 32.1 | 0.516 | 103.4 | 11.3 | 69.7 | 49.5 | 73.5 | 0.991 | 100.9 | 232.1 | 187.1 | 102.4 | 666.9 | 1.35 | 455 | 19.04 | 105.9 |  | 75.9 | 12 | 105.9 | 30.6 | 6.57 | 81.7 | 78.1
734424.4 |  |  | 1775 | 99 | 85.2 | 99.3 | 29.6 | 32.2 | 0.509 | 103.3 | 11.3 | 69.7 | 48.7 | 73.5 | 0.995 | 100.9 | 227.7 | 184.5 | 102.4 | 665.3 | 1.32 | 453.4 | 17.9 | 107.8 |  | 75.6 | 12 | 107.8 | 30.5 | 6.41 | 80.8 | 78.1
734425.4 |  |  | 1744 | 98.2 | 85.1 | 99.2 | 29.5 | 32.2 | 0.53 | 103.2 | 11.3 | 69.7 | 47.9 | 73.4 | 0.993 | 100.8 | 222.6 | 181.4 | 102.3 | 663.8 | 1.306 | 454.7 | 16.74 | 107.2 |  | 75.3 | 12 | 106.4 | 30.5 | 6.24 | 80.1 | 78.1
734426.4 |  |  | 1711 | 96 | 84.9 | 99.1 | 29.5 | 32.2 | 0.5 | 103 | 11.3 | 69.7 | 47 | 73.4 | 0.992 | 100.9 | 219.1 | 178.4 | 102.2 | 662.2 | 1.26 | 454.6 | 16.19 | 106.6 |  | 75.1 | 12 | 105 | 30.6 | 6.07 | 78.9 | 78.1
734427.4 |  |  | 1681 | 94.5 | 84.9 | 98.9 | 29.5 | 32.2 | 0.501 | 102.8 | 11.3 | 69.7 | 46.2 | 73.3 | 0.994 | 100.9 | 215 | 175.8 | 102.2 | 660.6 | 1.213 | 454.1 | 15.52 | 106.9 |  | 74.9 | 12 | 107.1 | 30.6 | 5.9 | 78.1 | 78.2
734428.4 |  |  | 1650 | 92.1 | 84.7 | 98.9 | 29.5 | 32.2 | 0.461 | 102.8 | 11.3 | 69.7 | 45.3 | 73.4 | 0.989 | 100.9 | 211.2 | 173.2 | 102.1 | 658.9 | 1.196 | 455.3 | 15.82 | 106.8 |  | 74.6 | 12 | 106 | 30.6 | 5.73 | 77 | 78.2
734429.4 |  |  | 1617 | 90.5 | 84.6 | 98.8 | 29.5 | 32.2 | 0.423 | 103 | 11.3 | 69.7 | 44.4 | 73.3 | 0.992 | 100.9 | 206.7 | 169.9 | 101.9 | 657.2 | 1.155 | 454.2 | 14.75 | 105.2 |  | 74.3 | 12 | 104.4 | 30.6 | 5.56 | 76 | 78.2
734431.3 |  |  | 1559 | 88.7 | 84.3 | 98.7 | 29.4 | 32.2 | 0.435 | 102.8 | 11.3 | 69.7 | 42.8 | 73.3 | 0.999 | 100.9 | 199.3 | 164.7 | 101.8 | 653.8 | 1.084 | 454.6 | 13.73 | 106.7 |  | 73.8 | 12 | 107 | 30.6 | 5.26 | 75.5 | 78.3
734432.3 |  |  | 1548 | 85.9 | 84.2 | 98.6 | 29.4 | 32.3 | 0.323 | 102.6 | 11.3 | 69.7 | 42 | 73.3 | 0.989 | 100.9 | 198.4 | 163.4 | 101.8 | 651.9 | 1.067 | 454.4 | 12.41 | 105.1 |  | 73.5 | 12 | 105.2 | 30.6 | 5.1 | 74.3 | 78.4
734433.3 |  |  | 1550 | 83.6 | 84 | 98.5 | 29.4 | 32.5 | 0.303 | 102.7 | 11.3 | 69.7 | 41.3 | 73.3 | 0.994 | 100.9 | 198.5 | 163.6 | 101.7 | 650.1 | 1.009 | 454.2 | 12.94 | 103.8 |  | 73.2 | 12 | 103.8 | 30.5 | 4.95 | 73.5 | 78.4
734434.3 |  |  | 1553 | 81.2 | 83.9 | 98.4 | 29.4 | 32.4 | 0.171 | 102.7 | 11.3 | 69.7 | 40.7 | 73.3 | 0.988 | 100.9 | 199.1 | 163.9 | 101.7 | 648.3 | 0.956 | 453.8 | 13.29 | 104.7 |  | 72.8 | 12 | 104.7 | 30.6 | 4.8 | 73.3 | 78.4
734435.3 |  |  | 1547 | 80.5 | 83.7 | 98.3 | 29.4 | 32.4 | 0.193 | 103 | 11.3 | 69.7 | 40.3 | 73.3 | 0.991 | 100.9 | 199.6 | 163.9 | 101.6 | 646.4 | 0.931 | 453.6 | 12.69 | 107.5 |  | 72.6 | 12 | 107.5 | 30.6 | 4.66 | 72.7 | 78.5
734436.3 |  |  | 1547 | 79.6 | 83.5 | 98.3 | 29.4 | 32.4 | 0.228 | 102.7 | 11.3 | 69.7 | 40 | 73.3 | 0.993 | 100.9 | 199.5 | 164.2 | 101.5 | 644.7 | 0.911 | 454.3 | 12.01 | 108.2 |  | 72.2 | 12 | 108.2 | 30.6 | 4.52 | 71.9 | 78.5
734437.3 |  |  | 1552 | 78.8 | 83.3 | 98.3 | 29.4 | 32.4 | 0.234 | 102.9 | 11.3 | 69.7 | 39.7 | 73.2 | 0.995 | 100.9 | 199.9 | 164.7 | 101.5 | 642.8 | 0.902 | 454.9 | 12.75 | 107.5 |  | 71.8 | 12 | 106.2 | 30.6 | 4.4 | 72.1 | 78.5
734438.3 |  |  | 1550 | 78.4 | 83 | 98.1 | 29.4 | 32.4 | 0.17 | 102.9 | 11.3 | 69.7 | 39.5 | 73.2 | 0.989 | 100.9 | 200 | 164.7 | 101.3 | 641.1 | 0.881 | 454.5 | 12.9 | 106.9 |  | 71.5 | 12 | 104.9 | 30.6 | 4.29 | 71.5 | 78.5
734439.3 |  |  | 1546 | 77.1 | 82.7 | 98.1 | 29.3 | 32.4 | 0.092 | 103.2 | 11.3 | 69.8 | 39.3 | 73.2 | 0.99 | 100.9 | 200 | 164.2 | 101.3 | 639.3 | 0.822 | 453.6 | 13.06 | 104.8 |  | 71.1 | 12 | 103.2 | 30.6 | 4.18 | 70.7 | 78.5
734440.3 |  |  | 1552 | 77.2 | 82.5 | 97.9 | 29.3 | 32.4 | 0.066 | 103.1 | 11.3 | 69.8 | 39.2 | 73.2 | 0.99 | 100.8 | 199.4 | 164.4 | 101.3 | 637.5 | 0.791 | 454.3 | 12.99 | 105 |  | 70.7 | 12 | 105.1 | 30.6 | 4.07 | 71 | 78.6
734441.3 |  |  | 1543 | 76.8 | 82.3 | 97.9 | 29.4 | 32.5 | 0.182 | 102.6 | 11.3 | 69.8 | 39 | 73.2 | 0.995 | 100.9 | 197.7 | 163.6 | 101.2 | 635.9 | 0.797 | 453.9 | 10.99 | 107 |  | 70.3 | 12 | 107 | 30.6 | 3.97 | 69.8 | 78.6
734442.3 |  |  | 1547 | 75.9 | 82 | 97.8 | 29.4 | 32.5 | 0.128 | 102.9 | 11.3 | 69.8 | 38.9 | 73.1 | 0.995 | 100.9 | 198.7 | 163.6 | 101.1 | 634.3 | 0.79 | 455 | 11.3 | 107.2 |  | 70 | 12 | 107.2 | 30.6 | 3.88 | 69.2 | 78.7
734443.3 |  |  | 1557 | 75.5 | 81.7 | 97.8 | 29.4 | 32.6 | 0.062 | 103.4 | 11.3 | 69.7 | 38.9 | 73.2 | 0.996 | 100.9 | 199.8 | 164.4 | 101.1 | 632.5 | 0.794 | 454.3 | 12.62 | 108.2 |  | 69.7 | 12 | 108.2 | 30.6 | 3.79 | 70.5 | 78.7
734444.3 |  |  | 1547 | 75.4 | 81.4 | 97.7 | 29.4 | 32.5 | 0.105 | 103.1 | 11.3 | 69.8 | 38.8 | 73.2 | 0.995 | 100.9 | 198.9 | 163.6 | 101.1 | 630.8 | 0.797 | 455 | 11.56 | 108.4 |  | 69.2 | 12 | 107.7 | 30.6 | 3.71 | 69.7 | 78.8
734445.3 |  |  | 1548 | 75.6 | 81.1 | 97.7 | 29.3 | 32.6 | 0.09 | 103.1 | 11.3 | 69.7 | 38.8 | 73.2 | 0.995 | 100.9 | 199.7 | 164.1 | 101.1 | 629.2 | 0.774 | 454.4 | 11.94 | 108.1 |  | 68.8 | 12 | 107.5 | 30.6 | 3.63 | 69.1 | 78.8
734446.3 |  |  | 1551 | 74 | 80.8 | 97.7 | 29.2 | 32.6 | 0.108 | 103.2 | 11.3 | 69.7 | 38.8 | 73.1 | 0.991 | 100.9 | 200.1 | 164.3 | 101.1 | 627.6 | 0.756 | 454.6 | 12.22 | 108 |  | 68.4 | 12 | 107.6 | 30.6 | 3.56 | 68.6 | 78.8
734447.3 |  |  | 1547 | 73.2 | 80.6 | 97.7 | 29.2 | 32.6 | 0.148 | 103 | 11.3 | 69.7 | 38.8 | 73.1 | 0.991 | 100.9 | 198.8 | 164.1 | 100.9 | 626 | 0.747 | 454.9 | 11.36 | 107.9 |  | 68.1 | 12 | 107.4 | 30.6 | 3.5 | 67.9 | 78.9
734448.3 |  |  | 1552 | 73.1 | 80.2 | 97.7 | 29.2 | 32.6 | 0.038 | 103.5 | 11.3 | 69.7 | 38.7 | 73.1 | 0.994 | 100.9 | 200.1 | 164.3 | 100.9 | 624.3 | 0.739 | 455.2 | 12.18 | 107.9 |  | 67.8 | 12 | 107.6 | 30.6 | 3.45 | 68.6 | 78.9
734449.3 |  |  | 1554 | 74.3 | 79.8 | 97.6 | 29.2 | 32.7 | 0.042 | 103.6 | 11.3 | 69.7 | 38.7 | 73.1 | 0.997 | 100.9 | 199.9 | 164.6 | 100.9 | 622.7 | 0.746 | 454 | 12.64 | 108 |  | 67.5 | 12 | 108 | 30.6 | 3.4 | 69.3 | 78.9
734450.3 |  |  | 1547 | 75.3 | 79.4 | 97.6 | 29.2 | 32.7 | 0.149 | 103.1 | 11.3 | 69.7 | 39.2 | 73.1 | 0.992 | 100.9 | 198.7 | 164.1 | 100.8 | 621.1 | 0.76 | 454 | 11.39 | 107.8 |  | 67.2 | 12 | 105.4 | 30.6 | 3.37 | 69 | 78.9
734451.3 |  |  | 1544 | 74.2 | 79 | 97.6 | 29.1 | 32.7 | 0.066 | 103.2 | 11.3 | 69.7 | 39.8 | 73.1 | 0.989 | 100.9 | 199.2 | 163.7 | 100.8 | 619.6 | 0.733 | 454 | 11.18 | 107.2 |  | 66.8 | 12 | 103.8 | 30.7 | 3.34 | 67.8 | 79
734452.3 |  |  | 1548 | 72 | 78.7 | 97.6 | 29.1 | 32.8 | 0.032 | 103.4 | 11.3 | 69.7 | 39.9 | 73.2 | 0.992 | 100.9 | 200 | 164 | 100.8 | 618.2 | 0.697 | 454.7 | 11.62 | 103.5 |  | 66.5 | 12 | 102.6 | 30.7 | 3.32 | 67.3 | 79
734453.3 |  |  | 1558 | 71.5 | 78.3 | 97.6 | 29.1 | 32.7 | -0.011 | 103.8 | 11.3 | 69.7 | 39.9 | 73.2 | 0.986 | 100.9 | 201.4 | 165.2 | 100.8 | 616.8 | 0.679 | 454 | 13.1 | 104.8 |  | 66.2 | 12 | 105 | 30.7 | 3.3 | 68 | 79
734454.3 |  |  | 1545 | 72.1 | 77.9 | 97.5 | 29.1 | 32.8 | 0.082 | 103.3 | 11.3 | 69.7 | 39.9 | 73.2 | 0.981 | 100.9 | 200.5 | 164.6 | 100.7 | 615.3 | 0.685 | 455.3 | 11.59 | 106.4 |  | 65.9 | 12 | 106.4 | 30.7 | 3.28 | 66.9 | 79.1
734455.3 |  |  | 1549 | 71.6 | 77.7 | 97.4 | 29.1 | 32.7 | 0.036 | 103.4 | 11.3 | 69.7 | 39.8 | 73.1 | 0.975 | 100.9 | 200.4 | 164.8 | 100.7 | 614.1 | 0.689 | 453.5 | 11.31 | 106.4 |  | 65.6 | 12 | 106.5 | 30.7 | 3.26 | 66.4 | 79.1
734456.3 |  |  | 1554 | 71.2 | 77.3 | 97.4 | 29.1 | 32.8 | 0.023 | 103.7 | 11.3 | 69.7 | 39.7 | 73.1 | 0.968 | 100.9 | 200.3 | 164.7 | 100.7 | 612.7 | 0.695 | 454.6 | 11.58 | 107 |  | 65.3 | 12 | 107 | 30.7 | 3.25 | 67 | 79.1
734457.3 |  |  | 1546 | 71.3 | 76.9 | 97.4 | 29.1 | 32.8 | 0.115 | 103.2 | 11.3 | 69.7 | 39.7 | 73.1 | 0.965 | 100.9 | 199.8 | 164.6 | 100.6 | 611.3 | 0.693 | 454.1 | 11.03 | 107 |  | 65 | 12 | 107 | 30.7 | 3.24 | 66 | 79.2
734458.3 |  |  | 1547 | 71 | 76.7 | 97.4 | 29.1 | 32.8 | 0.08 | 103.3 | 11.3 | 69.7 | 39.7 | 73.1 | 0.957 | 100.9 | 200.2 | 164.7 | 100.7 | 609.9 | 0.683 | 455.6 | 10.75 | 106.7 |  | 64.8 | 12 | 106.6 | 30.7 | 3.23 | 65.4 | 79.2
734459.3 |  |  | 1548 | 69 | 76.4 | 97.4 | 29.1 | 32.8 | 0.095 | 103.2 | 11.3 | 69.7 | 39.7 | 73.2 | 0.954 | 100.9 | 199.7 | 164.8 | 100.6 | 608.6 | 0.679 | 456.1 | 10.25 | 106.3 |  | 64.7 | 12 | 106.3 | 30.7 | 3.22 | 64.6 | 79.3
734460.3 |  |  | 1552 | 68.7 | 76.1 | 97.4 | 29 | 32.9 | 0.1 | 103.2 | 11.3 | 69.7 | 39.7 | 73.2 | 0.954 | 100.9 | 200.6 | 165.5 | 100.6 | 607.2 | 0.671 | 454.7 | 10.86 | 106.6 |  | 64.4 | 12 | 106.7 | 30.7 | 3.21 | 64.8 | 79.3
734461.3 |  |  | 1549 | 68.4 | 75.8 | 97.4 | 29 | 32.9 | 0.033 | 103.5 | 11.3 | 69.7 | 39.7 | 73.2 | 0.943 | 100.9 | 200.9 | 165.3 | 100.6 | 605.9 | 0.651 | 454.4 | 10.84 | 106.5 |  | 64.3 | 12 | 106.3 | 30.7 | 3.2 | 64.7 | 79.3
734462.3 |  |  | 1556 | 69.7 | 75.6 | 97.4 | 29 | 32.9 | 0.036 | 103.8 | 11.3 | 69.7 | 39.7 | 73.2 | 0.944 | 100.9 | 201.7 | 165.8 | 100.6 | 604.6 | 0.656 | 454.4 | 11.46 | 106.7 |  | 64.1 | 12 | 106.9 | 30.7 | 3.2 | 65.3 | 79.3
734463.3 |  |  | 1546 | 69.1 | 75.4 | 97.3 | 29 | 32.9 | 0.087 | 103.4 | 11.3 | 69.7 | 39.7 | 73.2 | 0.935 | 100.9 | 200.3 | 165.3 | 100.4 | 603.4 | 0.648 | 454.7 | 10.42 | 106.7 |  | 63.9 | 12 | 106.6 | 30.7 | 3.19 | 64.3 | 79.4
734464.3 |  |  | 1547 | 68.8 | 75.2 | 97.3 | 28.9 | 33.1 | 0.08 | 103.5 | 11.3 | 69.7 | 39.6 | 73.2 | 0.935 | 100.9 | 201.8 | 165.7 | 100.4 | 602.1 | 0.639 | 455.2 | 11.05 | 106.5 |  | 63.8 | 12 | 106.3 | 30.7 | 3.19 | 63.8 | 79.4
734465.3 |  |  | 1548 | 67.2 | 74.9 | 97.3 | 29 | 33.1 | 0.115 | 103.2 | 11.3 | 69.7 | 39.5 | 73.2 | 0.933 | 100.9 | 201.8 | 166.1 | 100.4 | 600.6 | 0.638 | 454.9 | 10.76 | 106.4 |  | 63.6 | 12 | 106.3 | 30.7 | 3.18 | 63.1 | 79.4
734466.3 |  |  | 1546 | 65.7 | 74.7 | 97.3 | 28.9 | 33.1 | 0.065 | 103.5 | 11.3 | 69.7 | 39.5 | 73.2 | 0.924 | 100.9 | 202.4 | 166.1 | 100.4 | 599.2 | 0.628 | 454.3 | 10.52 | 106.4 |  | 63.5 | 12 | 105.9 | 30.7 | 3.18 | 62.6 | 79.4
734467.3 |  |  | 1553 | 66.1 | 74.4 | 97.2 | 28.9 | 33.1 | 0.042 | 103.5 | 11.3 | 69.7 | 39.5 | 73.2 | 0.922 | 100.9 | 203 | 167 | 100.3 | 597.9 | 0.621 | 454.2 | 10.69 | 106.4 |  | 63.3 | 12 | 106 | 30.7 | 3.17 | 62.8 | 79.4
734468.3 |  |  | 1551 | 66.3 | 74.1 | 97.3 | 28.9 | 33.1 | 0.037 | 103.6 | 11.3 | 69.7 | 39.6 | 73.2 | 0.922 | 100.9 | 202.7 | 167 | 100.2 | 596.7 | 0.602 | 453.5 | 10.5 | 106.4 |  | 63.2 | 12 | 106.1 | 30.7 | 3.18 | 62.9 | 79.3
734469.3 |  |  | 1551 | 68.1 | 73.9 | 97.3 | 28.9 | 33.1 | 0.079 | 103.4 | 11.3 | 69.7 | 39.6 | 73.1 | 0.92 | 100.9 | 202.8 | 167.4 | 100.2 | 595.4 | 0.592 | 454 | 10.49 | 106.4 |  | 63 | 12 | 106.3 | 30.7 | 3.17 | 63 | 79.2
734470.3 |  |  | 1544 | 67.3 | 73.8 | 97.3 | 28.9 | 33.2 | 0.1 | 103.3 | 11.3 | 69.7 | 39.6 | 73.2 | 0.912 | 100.9 | 202.9 | 167.4 | 100.1 | 594.1 | 0.579 | 454 | 10.14 | 106.4 |  | 62.9 | 12 | 105.8 | 30.7 | 3.17 | 62.1 | 78.9
734471.3 |  |  | 1549 | 66.6 | 73.6 | 97.2 | 28.9 | 33.2 | 0.074 | 103.5 | 11.3 | 69.7 | 39.5 | 73.2 | 0.909 | 100.9 | 203.9 | 168.1 | 100.1 | 592.9 | 0.57 | 454.6 | 10.4 | 106.4 |  | 62.8 | 12 | 105.9 | 30.8 | 3.16 | 61.9 | 78.7
734472.3 |  |  | 1549 | 64.9 | 73.4 | 97.2 | 28.9 | 33.2 | 0.057 | 103.6 | 11.3 | 69.6 | 39.5 | 73.2 | 0.904 | 100.9 | 205 | 168.6 | 100.1 | 591.7 | 0.567 | 454.1 | 10.77 | 106.4 |  | 62.7 | 12 | 105.9 | 30.7 | 3.16 | 61.8 | 78.3
734473.3 |  |  | 1547 | 64.6 | 73.2 | 97.1 | 28.8 | 33.2 | 0.097 | 103.4 | 11.3 | 69.7 | 39.5 | 73.2 | 0.899 | 100.9 | 204.5 | 168.9 | 99.9 | 590.4 | 0.572 | 454.6 | 10.18 | 106.3 |  | 62.6 | 12 | 105.6 | 30.7 | 3.16 | 61.1 | 77.9
734474.3 |  |  | 1551 | 64.1 | 73.1 | 97.1 | 28.8 | 33.2 | 0.015 | 104 | 11.3 | 69.7 | 39.5 | 73.2 | 0.899 | 100.9 | 206.3 | 169.6 | 99.9 | 589.2 | 0.566 | 454.4 | 10.98 | 106.3 |  | 62.5 | 12 | 105.8 | 30.8 | 3.16 | 61.6 | 77.3
734475.3 |  |  | 1551 | 64.9 | 72.9 | 97 | 28.7 | 33.2 | 0.086 | 103.5 | 11.3 | 69.7 | 39.5 | 73.2 | 0.894 | 100.9 | 205.8 | 170.1 | 99.8 | 587.9 | 0.574 | 454.7 | 10.5 | 106.3 |  | 62.3 | 12 | 106 | 30.7 | 3.16 | 61.4 | 76.7
734476.3 |  |  | 1544 | 64.1 | 72.8 | 97 | 28.8 | 33.2 | 0.069 | 103.6 | 11.3 | 69.7 | 39.5 | 73.1 | 0.892 | 100.9 | 205.9 | 169.8 | 99.8 | 586.6 | 0.571 | 453.7 | 10.08 | 106.3 |  | 62.3 | 12 | 105.5 | 30.8 | 3.16 | 60.7 | 76.1
734477.3 |  |  | 1546 | 63.5 | 72.6 | 96.9 | 28.8 | 33.2 | 0.062 | 103.6 | 11.3 | 69.7 | 39.5 | 73.1 | 0.89 | 100.9 | 206.4 | 170.2 | 99.8 | 585.4 | 0.555 | 454 | 10.06 | 106.2 |  | 62.2 | 12 | 105.4 | 30.7 | 3.16 | 60.2 | 75.6
734478.3 |  |  | 1552 | 62.2 | 72.4 | 96.8 | 28.8 | 33.3 | 0.036 | 103.7 | 11.3 | 69.7 | 39.4 | 72.9 | 0.886 | 100.9 | 206.8 | 170.9 | 99.6 | 584.2 | 0.556 | 454.7 | 10.15 | 106.2 |  | 62.1 | 12 | 105.4 | 30.8 | 3.16 | 60.4 | 74.8
734479.3 |  |  | 1551 | 62.6 | 72.3 | 96.8 | 28.8 | 33.2 | 0.074 | 103.6 | 11.3 | 69.7 | 39.5 | 72.9 | 0.884 | 100.9 | 207.4 | 171.3 | 99.6 | 582.9 | 0.567 | 454.8 | 10.2 | 106.2 |  | 62 | 11.9 | 105.5 | 30.8 | 3.16 | 60.2 | 74.1
734480.3 |  |  | 1544 | 62.3 | 72.1 | 96.7 | 28.7 | 33.3 | 0.069 | 103.6 | 11.3 | 69.7 | 39.4 | 72.8 | 0.882 | 100.9 | 206.7 | 170.8 | 99.4 | 581.8 | 0.564 | 454.4 | 9.78 | 106.2 |  | 61.9 | 12 | 105.2 | 30.7 | 3.16 | 59.6 | 73.6
734481.3 |  |  | 1554 | 62.1 | 71.9 | 96.7 | 28.7 | 33.3 | 0.053 | 103.8 | 11.3 | 69.7 | 39.4 | 72.8 | 0.88 | 100.9 | 208.5 | 172.1 | 99.4 | 580.7 | 0.567 | 454.4 | 10.42 | 106.1 |  | 61.9 | 12 | 105.5 | 30.7 | 3.16 | 60.1 | 72.9
734482.3 |  |  | 1545 | 61.3 | 71.8 | 96.6 | 28.8 | 33.2 | 0.07 | 103.5 | 11.3 | 69.7 | 39.5 | 72.6 | 0.879 | 100.9 | 206.9 | 171.3 | 99.3 | 579.4 | 0.561 | 454.1 | 9.5 | 106.1 |  | 61.8 | 12 | 105.2 | 30.7 | 3.15 | 59.3 | 72.4
734483.3 |  |  | 1546 | 60.8 | 71.7 | 96.5 | 28.7 | 33.3 | 0.067 | 103.6 | 11.3 | 69.7 | 39.5 | 72.5 | 0.877 | 100.9 | 207.8 | 171.7 | 99.2 | 578.3 | 0.563 | 454.2 | 9.69 | 106.1 |  | 61.7 | 12 | 105.1 | 30.7 | 3.15 | 59 | 71.8
734484.3 |  |  | 1547 | 59.5 | 71.6 | 96.5 | 28.7 | 33.3 | 0.074 | 103.6 | 11.3 | 69.7 | 39.4 | 72.4 | 0.87 | 100.9 | 207.8 | 171.8 | 99.2 | 577.2 | 0.565 | 454.1 | 9.49 | 106 |  | 61.6 | 12 | 104.9 | 30.7 | 3.14 | 58.4 | 71.5
734485.3 |  |  | 1555 | 59.4 | 71.5 | 96.4 | 28.7 | 33.3 | 0.056 | 103.8 | 11.3 | 69.7 | 39.4 | 72.3 | 0.871 | 100.9 | 209.3 | 172.9 | 99.1 | 576.1 | 0.563 | 455 | 10.18 | 106 |  | 61.6 | 11.9 | 105.2 | 30.7 | 3.13 | 58.9 | 71.1
734486.3 |  |  | 1549 | 59.5 | 71.3 | 96.4 | 28.7 | 33.3 | 0.036 | 103.8 | 11.3 | 69.7 | 39.4 | 72.1 | 0.869 | 100.9 | 208.5 | 172.4 | 99.1 | 574.9 | 0.556 | 455.1 | 9.73 | 105.9 |  | 61.5 | 11.9 | 105 | 30.7 | 3.13 | 58.6 | 70.7
734487.3 |  |  | 1557 | 60.5 | 71.2 | 96.3 | 28.7 | 33.3 | 0.036 | 103.9 | 11.3 | 69.7 | 39.6 | 71.9 | 0.867 | 100.9 | 209.5 | 173.2 | 98.9 | 573.6 | 0.566 | 454.8 | 10.28 | 105.9 |  | 61.4 | 11.9 | 105.3 | 30.7 | 3.13 | 59.2 | 70.4
734488.3 |  |  | 1548 | 60.6 | 71.1 | 96.3 | 28.6 | 33.4 | 0.073 | 103.7 | 11.3 | 69.8 | 40.1 | 71.8 | 0.865 | 100.9 | 208.3 | 172.7 | 98.9 | 572.6 | 0.564 | 453.8 | 9.63 | 105.9 |  | 61.3 | 11.9 | 105.2 | 30.7 | 3.13 | 58.7 | 70.2
734489.3 |  |  | 1545 | 60.2 | 70.8 | 96.2 | 28.7 | 33.4 | 0.068 | 103.7 | 11.3 | 69.8 | 40.7 | 71.7 | 0.862 | 100.9 | 208.4 | 172.6 | 98.9 | 571.5 | 0.557 | 453.8 | 9.46 | 105.9 |  | 61.2 | 12 | 104.9 | 30.7 | 3.12 | 58.3 | 69.9
734490.3 |  |  | 1547 | 59 | 70.7 | 96.2 | 28.7 | 33.4 | 0.068 | 103.7 | 11.3 | 69.8 | 40.9 | 71.6 | 0.857 | 100.9 | 208.6 | 172.9 | 98.8 | 570.4 | 0.551 | 455.1 | 9.34 | 105.9 |  | 61.2 | 11.9 | 104.9 | 30.8 | 3.12 | 58 | 69.8
734491.3 |  |  | 1547 | 58 | 70.6 | 96.2 | 28.7 | 33.5 | 0.07 | 103.7 | 11.3 | 69.8 | 41 | 71.4 | 0.857 | 100.9 | 209 | 173.2 | 98.7 | 569.3 | 0.548 | 453.9 | 9.25 | 105.9 |  | 61.1 | 11.9 | 104.8 | 30.7 | 3.11 | 57.7 | 69.7
734492.3 |  |  | 1547 | 57.7 | 70.5 | 96.1 | 28.6 | 33.4 | 0.063 | 103.7 | 11.3 | 69.8 | 41.1 | 71.3 | 0.854 | 100.9 | 209.2 | 173.4 | 98.7 | 568.3 | 0.546 | 454.3 | 9.22 | 105.9 |  | 61.1 | 11.9 | 104.7 | 30.8 | 3.11 | 57.5 | 69.5
734493.3 |  |  | 1551 | 57.7 | 70.3 | 96.1 | 28.7 | 33.4 | 0.067 | 103.7 | 11.3 | 69.8 | 41.1 | 71.2 | 0.852 | 100.9 | 209.9 | 174.1 | 98.6 | 567.2 | 0.543 | 454.2 | 9.27 | 105.9 |  | 61 | 11.9 | 104.8 | 30.8 | 3.1 | 57.5 | 69.4
734494.3 |  |  | 1553 | 57.9 | 70.2 | 96.1 | 28.6 | 33.4 | 0.047 | 103.9 | 11.3 | 69.8 | 41.1 | 71 | 0.852 | 100.9 | 210.7 | 174.5 | 98.5 | 566.2 | 0.539 | 455.7 | 9.58 | 105.8 |  | 60.9 | 11.9 | 104.9 | 30.8 | 3.1 | 57.7 | 69.4
734495.3 |  |  | 1547 | 58 | 70.1 | 96.1 | 28.6 | 33.4 | 0.081 | 103.7 | 11.3 | 69.8 | 41.2 | 70.9 | 0.847 | 100.9 | 209.7 | 174.1 | 98.5 | 565.2 | 0.54 | 455.1 | 9.13 | 105.8 |  | 60.9 | 11.9 | 104.7 | 30.8 | 3.1 | 57.2 | 69.4
734496.3 |  |  | 1546 | 57.5 | 70 | 96.1 | 28.6 | 33.5 | 0.077 | 103.7 | 11.3 | 69.8 | 41.1 | 70.7 | 0.844 | 100.9 | 210.2 | 174.3 | 98.4 | 564.2 | 0.538 | 454.5 | 9.08 | 105.7 |  | 60.9 | 11.9 | 104.7 | 30.8 | 3.09 | 56.9 | 69.4
734497.3 |  |  | 1546 | 56.7 | 69.9 | 95.9 | 28.6 | 33.6 | 0.044 | 103.9 | 11.3 | 69.8 | 41.1 | 70.6 | 0.843 | 100.9 | 210.4 | 174.4 | 98.3 | 563.1 | 0.533 | 453.9 | 8.96 | 105.8 |  | 60.9 | 12 | 104.5 | 30.8 | 3.09 | 56.9 | 69.6
734498.3 |  |  | 1548 | 56.2 | 69.8 | 95.9 | 28.6 | 33.4 | 0.049 | 103.9 | 11.3 | 69.8 | 41 | 70.6 | 0.841 | 100.9 | 210.7 | 174.8 | 98.3 | 562 | 0.521 | 453.5 | 8.97 | 105.7 |  | 60.9 | 12 | 104.6 | 30.8 | 3.09 | 56.7 | 69.6
734499.3 |  |  | 1553 | 56.3 | 69.7 | 95.9 | 28.6 | 33.5 | 0.024 | 104.1 | 11.3 | 69.8 | 41 | 70.4 | 0.84 | 100.9 | 211.8 | 175.4 | 98.3 | 560.9 | 0.515 | 453.9 | 9.41 | 105.7 |  | 60.9 | 12 | 104.7 | 30.8 | 3.08 | 57.1 | 69.8
734500.3 |  |  | 1553 | 57 | 69.7 | 95.9 | 28.6 | 33.5 | 0.053 | 103.9 | 11.3 | 69.8 | 41 | 70.3 | 0.84 | 100.9 | 211.6 | 175.7 | 98.1 | 559.9 | 0.513 | 454.3 | 9.24 | 105.7 |  | 60.9 | 12 | 104.8 | 30.8 | 3.08 | 57 | 69.9
734501.3 |  |  | 1547 | 57.1 | 69.6 | 95.8 | 28.6 | 33.5 | 0.059 | 103.8 | 11.3 | 69.8 | 41 | 70.3 | 0.833 | 100.9 | 211.2 | 175.4 | 98.1 | 558.9 | 0.506 | 454.7 | 9.05 | 105.7 |  | 60.9 | 12 | 104.7 | 30.8 | 3.08 | 56.6 | 70.1
734502.3 |  |  | 1545 | 56.6 | 69.6 | 95.8 | 28.6 | 33.5 | 0.066 | 103.8 | 11.3 | 69.8 | 41 | 70.2 | 0.832 | 100.9 | 211.4 | 175.7 | 98.1 | 558 | 0.504 | 453.7 | 8.95 | 105.6 |  | 61 | 12 | 104.5 | 30.8 | 3.08 | 56.3 | 70.3
734503.3 |  |  | 1548 | 55.8 | 69.4 | 95.8 | 28.6 | 33.6 | 0.05 | 103.9 | 11.3 | 69.8 | 40.9 | 70.1 | 0.832 | 100.9 | 212.4 | 176.2 | 98 | 557.1 | 0.496 | 454.7 | 9.14 | 105.6 |  | 61.1 | 12 | 104.5 | 30.8 | 3.08 | 56.3 | 70.4
734504.3 |  |  | 1551 | 55.6 | 69.4 | 95.8 | 28.6 | 33.6 | 0.048 | 103.9 | 11.3 | 69.8 | 40.8 | 70.1 | 0.831 | 100.9 | 212.8 | 176.7 | 98 | 556 | 0.496 | 453.7 | 9.18 | 105.6 |  | 61.1 | 12 | 104.6 | 30.8 | 3.08 | 56.3 | 70.7
734505.3 |  |  | 1549 | 55.9 | 69.3 | 95.8 | 28.6 | 33.6 | 0.06 | 103.8 | 11.3 | 69.7 | 40.7 | 69.9 | 0.831 | 100.9 | 212.5 | 176.9 | 97.9 | 555.1 | 0.495 | 454.8 | 9 | 105.6 |  | 61.2 | 12 | 104.5 | 30.8 | 3.08 | 56.1 | 70.8
734506.3 |  |  | 1551 | 56.1 | 69.3 | 95.7 | 28.6 | 33.6 | 0.054 | 104 | 11.3 | 69.7 | 40.7 | 69.8 | 0.831 | 100.9 | 213.3 | 177.3 | 97.9 | 554.2 | 0.495 | 454.9 | 9.3 | 105.6 |  | 61.4 | 12 | 104.5 | 30.8 | 3.08 | 56.3 | 71
734507.3 |  |  | 1554 | 56.6 | 69.4 | 95.7 | 28.5 | 33.6 | 0.051 | 104 | 11.3 | 69.7 | 40.7 | 69.8 | 0.83 | 100.9 | 213.9 | 177.8 | 97.9 | 553.2 | 0.499 | 454.8 | 9.42 | 105.5 |  | 61.5 | 12 | 104.7 | 30.8 | 3.08 | 56.5 | 71.3
734508.3 |  |  | 1549 | 56.8 | 69.4 | 95.6 | 28.5 | 33.6 | 0.049 | 104 | 11.3 | 69.7 | 40.7 | 69.7 | 0.828 | 100.9 | 213.1 | 177.5 | 97.8 | 552.3 | 0.496 | 454.5 | 9.24 | 105.5 |  | 61.7 | 12 | 104.6 | 30.8 | 3.08 | 56.4 | 71.3
734509.3 |  |  | 1545 | 56.7 | 69.4 | 95.6 | 28.5 | 33.7 | 0.058 | 103.9 | 11.3 | 69.7 | 40.7 | 69.6 | 0.829 | 100.9 | 212.9 | 177.3 | 97.7 | 551.3 | 0.493 | 455 | 8.99 | 105.5 |  | 61.9 | 12 | 104.5 | 30.8 | 3.08 | 56.2 | 71.5
734510.3 |  |  | 1547 | 55.9 | 69.6 | 95.5 | 28.5 | 33.7 | 0.053 | 103.9 | 11.3 | 69.7 | 40.6 | 69.6 | 0.828 | 100.9 | 213.7 | 177.7 | 97.6 | 550.3 | 0.494 | 454.7 | 9.06 | 105.5 |  | 62.1 | 12 | 104.5 | 30.8 | 3.09 | 56.2 | 71.6