734511.3 |  |  | 1550 | 55.6 | 69.4 | 95.5 | 28.5 | 33.7 | 0.051 | 104 | 11.3 | 69.7 | 40.6 | 69.6 | 0.828 | 100.9 | 214.7 | 178.4 | 97.6 | 549.5 | 0.496 | 454.6 | 9.17 | 105.4 |  | 62.4 | 12 | 104.5 | 30.8 | 3.09 | 56.2 | 71.6
734512.3 |  |  | 1551 | 55.7 | 69.6 | 95.4 | 28.5 | 33.7 | 0.038 | 104.1 | 11.3 | 69.7 | 40.5 | 69.6 | 0.825 | 100.9 | 215 | 179.1 | 97.4 | 548.6 | 0.501 | 454.3 | 9.26 | 105.5 |  | 62.6 | 12 | 104.5 | 30.8 | 3.09 | 56.4 | 71.6
734513.3 |  |  | 1553 | 56.4 | 69.7 | 95.3 | 28.4 | 33.7 | 0.047 | 104.1 | 11.3 | 69.7 | 40.5 | 69.6 | 0.823 | 100.9 | 215.2 | 179.3 | 97.4 | 547.7 | 0.502 | 455 | 9.28 | 105.5 |  | 62.8 | 12 | 104.7 | 30.8 | 3.09 | 56.5 | 71.6
734514.3 |  |  | 1549 | 56.7 | 69.8 | 95.3 | 28.6 | 33.7 | 0.054 | 104 | 11.3 | 69.7 | 40.6 | 69.5 | 0.826 | 100.9 | 215 | 179.4 | 97.3 | 546.8 | 0.505 | 453.5 | 9.1 | 105.5 |  | 63.1 | 12 | 104.7 | 30.8 | 3.1 | 56.5 | 71.6
734515.3 |  |  | 1542 | 56.1 | 69.8 | 95.3 | 28.5 | 33.6 | 0.073 | 103.8 | 11.3 | 69.7 | 40.6 | 69.6 | 0.827 | 100.9 | 214.4 | 178.7 | 97.3 | 546.1 | 0.503 | 454.2 | 8.73 | 105.5 |  | 63.3 | 12 | 104.4 | 30.8 | 3.1 | 56 | 71.6
734516.3 |  |  | 1546 | 55 | 69.9 | 95.2 | 28.5 | 33.7 | 0.066 | 103.8 | 11.3 | 69.7 | 40.5 | 69.5 | 0.828 | 100.9 | 215 | 179.5 | 97.2 | 545.2 | 0.503 | 454.7 | 8.72 | 105.4 |  | 63.6 | 12 | 104.4 | 30.8 | 3.09 | 55.7 | 71.6
734517.3 |  |  | 1550 | 54.2 | 70.1 | 95.2 | 28.5 | 33.7 | 0.052 | 103.9 | 11.3 | 69.7 | 40.6 | 69.5 | 0.828 | 100.9 | 215.9 | 180.1 | 97.2 | 544.3 | 0.499 | 454.7 | 8.92 | 105.4 |  | 63.8 | 12 | 104.4 | 30.9 | 3.09 | 55.7 | 71.5
734518.3 |  |  | 1551 | 54.4 | 70.2 | 95.1 | 28.6 | 33.6 | 0.049 | 103.9 | 11.3 | 69.7 | 40.5 | 69.4 | 0.828 | 100.9 | 216.1 | 180.4 | 97.1 | 543.6 | 0.499 | 453.5 | 8.89 | 105.4 |  | 64 | 12 | 104.3 | 30.9 | 3.09 | 55.6 | 71.5
734519.3 |  |  | 1554 | 55 | 70.3 | 95.1 | 28.4 | 33.6 | 0.046 | 104 | 11.3 | 69.7 | 40.6 | 69.5 | 0.83 | 100.9 | 216.6 | 181 | 97.1 | 542.8 | 0.503 | 454.5 | 9.06 | 105.4 |  | 64.2 | 12 | 104.4 | 30.8 | 3.09 | 55.8 | 71.5
734520.3 |  |  | 1552 | 55.6 | 70.5 | 95.2 | 28.5 | 33.7 | 0.052 | 103.9 | 11.3 | 69.7 | 41 | 69.4 | 0.832 | 100.9 | 216.6 | 181 | 97.1 | 541.9 | 0.503 | 453.7 | 9.05 | 105.4 |  | 64.4 | 12 | 104.5 | 30.9 | 3.09 | 56 | 71.5
734521.3 |  |  | 1549 | 55.7 | 70.6 | 95.1 | 28.4 | 33.7 | 0.055 | 103.8 | 11.3 | 69.7 | 41.7 | 69.4 | 0.835 | 100.9 | 216.4 | 181 | 97 | 541.1 | 0.503 | 454.3 | 9.01 | 105.4 |  | 64.7 | 12 | 104.4 | 30.8 | 3.09 | 55.9 | 71.5
734522.3 |  |  | 1547 | 55.4 | 70.7 | 95 | 28.4 | 33.7 | 0.047 | 103.9 | 11.3 | 69.7 | 41.6 | 69.4 | 0.833 | 100.9 | 216.2 | 180.9 | 96.9 | 540.3 | 0.502 | 454.6 | 8.85 | 105.4 |  | 64.9 | 12 | 104.4 | 30.9 | 3.09 | 55.8 | 71.4
734523.3 |  |  | 1553 | 55.3 | 70.9 | 94.9 | 28.4 | 33.7 | 0.043 | 104 | 11.3 | 69.7 | 41.1 | 69.4 | 0.836 | 100.9 | 217.3 | 181.7 | 96.8 | 539.6 | 0.508 | 455.2 | 9.14 | 105.4 |  | 65.1 | 12 | 104.4 | 30.9 | 3.09 | 56 | 71.5
734524.3 |  |  | 1552 | 55.6 | 71.1 | 94.9 | 28.4 | 33.7 | 0.067 | 103.8 | 11.3 | 69.7 | 40.8 | 69.4 | 0.839 | 100.9 | 217 | 181.8 | 96.8 | 538.9 | 0.511 | 454.9 | 8.89 | 105.4 |  | 65.3 | 12 | 104.5 | 30.9 | 3.08 | 55.8 | 71.6
734525.3 |  |  | 1546 | 55.5 | 71.3 | 94.8 | 28.4 | 33.7 | 0.049 | 103.8 | 11.3 | 69.7 | 40.5 | 69.3 | 0.841 | 100.9 | 216.6 | 181.6 | 96.7 | 538.2 | 0.506 | 454.8 | 8.75 | 105.4 |  | 65.4 | 12 | 104.3 | 30.8 | 3.08 | 55.7 | 71.6
734526.3 |  |  | 1551 | 55.3 | 71.4 | 94.8 | 28.4 | 33.7 | 0.034 | 103.9 | 11.3 | 69.7 | 40.3 | 69.4 | 0.843 | 100.9 | 217.6 | 182.1 | 96.7 | 537.4 | 0.506 | 453.9 | 8.9 | 105.4 |  | 65.7 | 12 | 104.4 | 30.8 | 3.08 | 55.9 | 71.6
734527.3 |  |  | 1554 | 55.4 | 71.6 | 94.8 | 28.4 | 33.8 | 0.062 | 103.8 | 11.3 | 69.7 | 40.1 | 69.3 | 0.846 | 100.9 | 217.9 | 182.8 | 96.7 | 536.7 | 0.506 | 455.1 | 8.96 | 105.4 |  | 65.9 | 12 | 104.5 | 30.8 | 3.07 | 55.9 | 71.6
734528.3 |  |  | 1548 | 55.6 | 71.8 | 94.7 | 28.4 | 33.7 | 0.061 | 103.8 | 11.3 | 69.7 | 40 | 69.4 | 0.85 | 100.9 | 217.6 | 182.4 | 96.6 | 536.1 | 0.501 | 454.7 | 8.74 | 105.4 |  | 66 | 12 | 104.4 | 30.9 | 3.07 | 55.6 | 71.7
734529.3 |  |  | 1548 | 55.4 | 71.9 | 94.7 | 28.4 | 33.8 | 0.055 | 103.8 | 11.3 | 69.7 | 39.8 | 69.4 | 0.851 | 100.9 | 218 | 182.6 | 96.6 | 535.4 | 0.501 | 455 | 8.84 | 105.4 |  | 66.2 | 12 | 104.4 | 30.9 | 3.06 | 55.6 | 71.7
734530.3 |  |  | 1548 | 54.8 | 72.1 | 94.6 | 28.4 | 33.7 | 0.06 | 103.8 | 11.3 | 69.7 | 39.7 | 69.4 | 0.854 | 100.9 | 218 | 182.7 | 96.4 | 534.7 | 0.498 | 454.1 | 8.75 | 105.4 |  | 66.2 | 12 | 104.3 | 30.9 | 3.05 | 55.4 | 71.8
734531.3 |  |  | 1551 | 55 | 72.2 | 94.6 | 28.4 | 33.7 | 0.055 | 103.9 | 11.3 | 69.7 | 39.6 | 69.3 | 0.858 | 100.9 | 218.8 | 183.3 | 96.4 | 534.2 | 0.498 | 454.6 | 9.04 | 105.4 |  | 66.3 | 12 | 104.4 | 30.9 | 3.04 | 55.7 | 71.9
734532.3 |  |  | 1551 | 55.3 | 72.4 | 94.6 | 28.4 | 33.8 | 0.064 | 103.8 | 11.3 | 69.7 | 39.6 | 69.3 | 0.86 | 100.9 | 218.8 | 183.4 | 96.4 | 533.6 | 0.499 | 453.5 | 8.94 | 105.3 |  | 66.4 | 12 | 104.4 | 30.9 | 3.03 | 55.6 | 72
734533.3 |  |  | 1548 | 55.3 | 72.6 | 94.6 | 28.4 | 33.8 | 0.063 | 103.8 | 11.3 | 69.7 | 39.6 | 69.3 | 0.862 | 100.9 | 218.5 | 183.3 | 96.3 | 533 | 0.496 | 454 | 8.79 | 105.3 |  | 66.6 | 12 | 104.3 | 31 | 3.02 | 55.4 | 72.1
734534.3 |  |  | 1547 | 54.8 | 72.8 | 94.6 | 28.3 | 33.8 | 0.062 | 103.8 | 11.3 | 69.8 | 39.6 | 69.3 | 0.862 | 100.9 | 218.7 | 183.4 | 96.3 | 532.3 | 0.497 | 454.5 | 8.77 | 105.3 |  | 66.7 | 12 | 104.3 | 30.8 | 3.01 | 55.3 | 72.1
734535.3 |  |  | 1548 | 54.3 | 72.9 | 94.5 | 28.4 | 33.8 | 0.06 | 103.7 | 11.3 | 69.7 | 39.5 | 69.2 | 0.866 | 100.9 | 218.7 | 183.6 | 96.3 | 531.8 | 0.495 | 454.9 | 8.67 | 105.3 |  | 66.7 | 12 | 104.2 | 30.8 | 3 | 55.1 | 72.1
734536.3 |  |  | 1549 | 54.1 | 73 | 94.4 | 28.3 | 33.8 | 0.051 | 103.8 | 11.3 | 69.8 | 39.5 | 69.1 | 0.868 | 100.9 | 219.2 | 183.9 | 96.2 | 531.2 | 0.493 | 453.6 | 8.73 | 105.3 |  | 66.8 | 12 | 104.2 | 30.8 | 2.99 | 55.1 | 72.2
734537.3 |  |  | 1552 | 54.2 | 73.1 | 94.4 | 28.4 | 33.8 | 0.042 | 103.9 | 11.3 | 69.8 | 39.5 | 69.2 | 0.872 | 100.9 | 219.9 | 184.4 | 96.2 | 530.7 | 0.496 | 453.9 | 8.95 | 105.2 |  | 66.9 | 12 | 104.3 | 30.9 | 2.98 | 55.3 | 72.3
734538.3 |  |  | 1552 | 54.5 | 73.2 | 94.3 | 28.4 | 33.7 | 0.055 | 103.8 | 11.3 | 69.8 | 39.5 | 69.3 | 0.872 | 100.8 | 219.7 | 184.6 | 96.1 | 530.1 | 0.495 | 454.2 | 8.87 | 105.1 |  | 66.9 | 12 | 104.3 | 30.9 | 2.97 | 55.3 | 72.4
734539.3 |  |  | 1549 | 54.6 | 73.2 | 94.3 | 28.4 | 33.8 | 0.039 | 104 | 11.3 | 69.8 | 39.5 | 69.3 | 0.874 | 100.9 | 219.7 | 184.3 | 96.1 | 529.6 | 0.495 | 455 | 8.89 | 105.2 |  | 67 | 12 | 104.3 | 30.9 | 2.97 | 55.4 | 72.4
734540.3 |  |  | 1549 | 54.6 | 73.3 | 94.3 | 28.3 | 33.8 | 0.064 | 103.7 | 11.3 | 69.8 | 39.5 | 69.3 | 0.877 | 100.9 | 219.6 | 184.6 | 96.1 | 529.1 | 0.495 | 454.5 | 8.79 | 105.2 |  | 67 | 12 | 104.3 | 30.8 | 2.96 | 55.2 | 72.5
734541.3 |  |  | 1549 | 54.2 | 73.4 | 94.3 | 28.3 | 33.8 | 0.03 | 104 | 11.3 | 69.8 | 39.5 | 69.3 | 0.875 | 100.9 | 220.2 | 184.7 | 96.1 | 528.6 | 0.493 | 455 | 8.95 | 105.2 |  | 67.1 | 12 | 104.2 | 30.8 | 2.95 | 55.3 | 72.5
734542.3 |  |  | 1552 | 54.6 | 73.4 | 94.3 | 28.4 | 33.8 | 0.047 | 103.9 | 11.3 | 69.8 | 39.4 | 69.3 | 0.881 | 100.9 | 220.4 | 185.2 | 96 | 528.1 | 0.496 | 453.8 | 8.99 | 105.2 |  | 67.1 | 12 | 104.3 | 30.9 | 2.94 | 55.4 | 72.6
734543.3 |  |  | 1548 | 54.6 | 73.6 | 94.2 | 28.3 | 33.8 | 0.047 | 104 | 11.3 | 69.8 | 39.5 | 69.3 | 0.883 | 100.9 | 220.1 | 185 | 95.9 | 527.7 | 0.492 | 454.5 | 8.86 | 105.2 |  | 67.2 | 12 | 104.3 | 30.9 | 2.93 | 55.3 | 72.5
734544.3 |  |  | 1550 | 54.8 | 73.7 | 94.2 | 28.3 | 33.8 | 0.04 | 104 | 11.3 | 69.8 | 39.5 | 69.3 | 0.882 | 100.9 | 220.7 | 185.4 | 95.9 | 527.2 | 0.494 | 454.4 | 8.88 | 105.2 |  | 67.3 | 12 | 104.3 | 31 | 2.92 | 55.4 | 72.6
734545.3 |  |  | 1551 | 54.5 | 73.8 | 94.1 | 28.3 | 33.8 | 0.045 | 104 | 11.3 | 69.8 | 39.5 | 69.2 | 0.884 | 100.9 | 220.7 | 185.5 | 95.8 | 526.8 | 0.496 | 454.5 | 8.94 | 105.2 |  | 67.3 | 12 | 104.2 | 30.9 | 2.91 | 55.3 | 72.6
734546.3 |  |  | 1549 | 54.6 | 73.8 | 94.1 | 28.3 | 33.8 | 0.075 | 103.7 | 11.3 | 69.8 | 39.5 | 69.2 | 0.883 | 100.9 | 220.2 | 185.4 | 95.7 | 526.3 | 0.494 | 455 | 8.68 | 105.1 |  | 67.4 | 12 | 104.3 | 31 | 2.9 | 55.1 | 72.6
734547.3 |  |  | 1544 | 54 | 73.8 | 94.1 | 28.4 | 33.8 | 0.052 | 103.9 | 11.3 | 69.8 | 39.5 | 69.2 | 0.883 | 100.9 | 220.1 | 185 | 95.7 | 525.8 | 0.493 | 454.5 | 8.57 | 105.1 |  | 67.4 | 12 | 104.1 | 30.9 | 2.9 | 54.8 | 72.7
734548.3 |  |  | 1548 | 53.3 | 73.9 | 93.9 | 28.3 | 33.8 | 0.061 | 103.9 | 11.3 | 69.8 | 39.4 | 69.2 | 0.885 | 100.9 | 221 | 185.8 | 95.7 | 525.5 | 0.491 | 454.4 | 8.56 | 105.1 |  | 67.4 | 12 | 104.1 | 30.9 | 2.88 | 54.6 | 72.7
734549.3 |  |  | 1553 | 53 | 73.9 | 94 | 28.3 | 33.8 | 0.036 | 104.2 | 11.3 | 69.8 | 39.4 | 69.3 | 0.888 | 100.9 | 222.1 | 186.4 | 95.6 | 525.1 | 0.49 | 453.5 | 8.93 | 105.1 |  | 67.5 | 12 | 104.2 | 30.9 | 2.88 | 55 | 72.7
734550.3 |  |  | 1553 | 53.6 | 74 | 93.9 | 28.3 | 33.8 | 0.047 | 104 | 11.3 | 69.8 | 39.4 | 69.3 | 0.887 | 100.9 | 221.4 | 186.4 | 95.6 | 524.6 | 0.489 | 454.5 | 8.73 | 105.1 |  | 67.6 | 12 | 104.2 | 30.9 | 2.87 | 54.9 | 72.7
734551.3 |  |  | 1550 | 53.9 | 74.1 | 93.9 | 28.3 | 33.8 | 0.049 | 104.1 | 11.3 | 69.8 | 39.4 | 69.3 | 0.888 | 100.9 | 221.3 | 186.3 | 95.6 | 524.2 | 0.488 | 454.2 | 8.78 | 105.1 |  | 67.6 | 12 | 104.1 | 30.9 | 2.86 | 54.9 | 72.7
734552.3 |  |  | 1550 | 54 | 74.2 | 93.9 | 28.3 | 33.8 | 0.068 | 103.9 | 11.3 | 69.8 | 39.5 | 69.3 | 0.886 | 100.9 | 221.3 | 186.4 | 95.6 | 523.8 | 0.489 | 454.5 | 8.69 | 105.1 |  | 67.7 | 12 | 104.2 | 31 | 2.86 | 54.8 | 72.9
734553.3 |  |  | 1544 | 53.3 | 74.2 | 93.8 | 28.3 | 33.8 | 0.063 | 103.9 | 11.3 | 69.8 | 39.4 | 69.4 | 0.887 | 100.9 | 220.6 | 185.8 | 95.6 | 523.3 | 0.485 | 454.1 | 8.4 | 105.1 |  | 67.7 | 12 | 104 | 31 | 2.85 | 54.4 | 72.9
734554.3 |  |  | 1548 | 52.7 | 74.2 | 93.8 | 28.4 | 33.8 | 0.044 | 104 | 11.3 | 69.8 | 39.4 | 69.3 | 0.891 | 100.9 | 222 | 186.5 | 95.5 | 523 | 0.483 | 454.4 | 8.59 | 105 |  | 67.7 | 12 | 104.1 | 31 | 2.84 | 54.5 | 72.9
734555.3 |  |  | 1553 | 52.6 | 74.3 | 93.7 | 28.3 | 33.8 | 0.049 | 104 | 11.3 | 69.8 | 39.4 | 69.3 | 0.891 | 100.9 | 222.2 | 187.3 | 95.4 | 522.6 | 0.483 | 453.6 | 8.65 | 105 |  | 67.8 | 12 | 104.1 | 30.9 | 2.84 | 54.6 | 72.9
734556.3 |  |  | 1556 | 53.3 | 74.3 | 93.7 | 28.3 | 33.8 | 0.043 | 104.1 | 11.3 | 69.8 | 39.5 | 69.3 | 0.897 | 100.9 | 223.3 | 187.7 | 95.4 | 522.2 | 0.485 | 454.1 | 8.96 | 105 |  | 67.9 | 12 | 104.3 | 30.9 | 2.83 | 55 | 72.9
734557.3 |  |  | 1553 | 54 | 74.4 | 93.7 | 28.3 | 33.8 | 0.038 | 104.1 | 11.3 | 69.8 | 39.6 | 69.3 | 0.897 | 100.9 | 222.8 | 187.5 | 95.4 | 521.8 | 0.485 | 454.7 | 8.9 | 105 |  | 68 | 12 | 104.3 | 31 | 2.83 | 55.1 | 73
734558.3 |  |  | 1551 | 54.3 | 74.4 | 93.7 | 28.3 | 33.8 | 0.049 | 104 | 11.3 | 69.7 | 39.5 | 69.3 | 0.894 | 100.9 | 222.2 | 187.2 | 95.3 | 521.5 | 0.485 | 454.8 | 8.7 | 105.1 |  | 68.1 | 12 | 104.1 | 31 | 2.82 | 55 | 73
734559.3 |  |  | 1546 | 54 | 74.5 | 93.6 | 28.3 | 33.8 | 0.062 | 103.9 | 11.3 | 69.8 | 39.5 | 69.4 | 0.892 | 100.9 | 221.4 | 186.9 | 95.3 | 521.2 | 0.484 | 455.3 | 8.45 | 105 |  | 68.1 | 12 | 104.1 | 31 | 2.82 | 54.7 | 73.1
734560.3 |  |  | 1545 | 53.2 | 74.5 | 93.6 | 28.3 | 33.8 | 0.05 | 104 | 11.3 | 69.7 | 39.5 | 69.4 | 0.895 | 100.9 | 221.8 | 186.9 | 95.4 | 520.8 | 0.481 | 454.4 | 8.41 | 105 |  | 68.2 | 12 | 104 | 31 | 2.81 | 54.6 | 73.2
734561.3 |  |  | 1550 | 52.7 | 74.6 | 93.6 | 28.2 | 33.8 | 0.045 | 104.1 | 11.3 | 69.7 | 39.4 | 69.4 | 0.897 | 100.9 | 223.1 | 187.6 | 95.3 | 520.4 | 0.481 | 453.9 | 8.59 | 105 |  | 68.2 | 12 | 104.1 | 31.1 | 2.81 | 54.6 | 73.2
734562.3 |  |  | 1553 | 52.7 | 74.6 | 93.6 | 28.3 | 33.8 | 0.043 | 104.1 | 11.3 | 69.7 | 39.4 | 69.4 | 0.902 | 100.9 | 223.3 | 188 | 95.3 | 520.1 | 0.481 | 454.7 | 8.63 | 105 |  | 68.3 | 12 | 104.1 | 31 | 2.8 | 54.7 | 73.3
734563.3 |  |  | 1551 | 53.1 | 74.7 | 93.6 | 28.3 | 33.8 | 0.061 | 103.9 | 11.3 | 69.7 | 39.5 | 69.4 | 0.902 | 100.9 | 222.8 | 188 | 95.2 | 519.8 | 0.479 | 454.7 | 8.49 | 105 |  | 68.4 | 12 | 104.1 | 30.9 | 2.79 | 54.5 | 73.3
734564.3 |  |  | 1548 | 53.2 | 74.7 | 93.5 | 28.3 | 33.8 | 0.048 | 104 | 11.3 | 69.7 | 39.5 | 69.4 | 0.901 | 100.9 | 222.7 | 187.6 | 95.2 | 519.4 | 0.479 | 455.2 | 8.57 | 105 |  | 68.5 | 12 | 104.1 | 31.1 | 2.79 | 54.5 | 73.3
734565.3 |  |  | 1549 | 53.1 | 74.8 | 93.4 | 28.3 | 33.9 | 0.054 | 103.9 | 11.3 | 69.7 | 39.5 | 69.4 | 0.9 | 100.9 | 223 | 187.9 | 95.2 | 519 | 0.481 | 454.8 | 8.57 | 105 |  | 68.6 | 12 | 104.1 | 31 | 2.78 | 54.6 | 73.4
734566.3 |  |  | 1547 | 52.8 | 74.9 | 93.5 | 28.3 | 33.8 | 0.056 | 103.9 | 11.3 | 69.7 | 39.5 | 69.4 | 0.901 | 100.9 | 222.9 | 188 | 95.1 | 518.7 | 0.481 | 453.9 | 8.41 | 104.9 |  | 68.7 | 12 | 104 | 31 | 2.77 | 54.4 | 73.4
734567.3 |  |  | 1548 | 52.6 | 74.9 | 93.3 | 28.3 | 33.9 | 0.053 | 103.9 | 11.3 | 69.7 | 39.5 | 69.4 | 0.902 | 100.9 | 222.9 | 188 | 95.1 | 518.4 | 0.478 | 453.6 | 8.44 | 104.9 |  | 68.8 | 12 | 104.1 | 31 | 2.77 | 54.3 | 73.4
734568.3 |  |  | 1552 | 52.4 | 75.1 | 93.3 | 28.3 | 33.9 | 0.039 | 104.1 | 11.3 | 69.7 | 39.5 | 69.4 | 0.906 | 100.9 | 224.1 | 188.6 | 95.1 | 518.1 | 0.481 | 454.3 | 8.71 | 104.9 |  | 68.9 | 12 | 104.1 | 31 | 2.76 | 54.5 | 73.5
734569.3 |  |  | 1552 | 52.7 | 75.1 | 93.3 | 28.3 | 33.9 | 0.041 | 104 | 11.3 | 69.7 | 39.5 | 69.4 | 0.903 | 100.9 | 223.7 | 188.7 | 95 | 517.7 | 0.48 | 454.6 | 8.61 | 104.9 |  | 69 | 12 | 104.1 | 31.1 | 2.76 | 54.5 | 73.6
734570.3 |  |  | 1549 | 53 | 75.1 | 93.3 | 28.3 | 33.9 | 0.062 | 103.9 | 11.3 | 69.7 | 39.5 | 69.5 | 0.904 | 100.9 | 223.2 | 188.5 | 94.9 | 517.4 | 0.479 | 454.5 | 8.46 | 104.9 |  | 69.1 | 12 | 104.1 | 31 | 2.76 | 54.4 | 73.6
734571.3 |  |  | 1548 | 52.9 | 75.2 | 93.3 | 28.3 | 33.9 | 0.064 | 103.8 | 11.3 | 69.7 | 39.5 | 69.4 | 0.907 | 100.9 | 223.4 | 188.5 | 94.9 | 517.2 | 0.48 | 454.1 | 8.45 | 104.9 |  | 69.1 | 12 | 104 | 31 | 2.75 | 54.2 | 73.6
734572.3 |  |  | 1546 | 52.2 | 75.3 | 93.3 | 28.2 | 33.9 | 0.051 | 103.9 | 11.3 | 69.7 | 39.5 | 69.4 | 0.908 | 100.9 | 223.5 | 188.3 | 95 | 516.9 | 0.474 | 454.5 | 8.4 | 104.9 |  | 69.2 | 12 | 104 | 31 | 2.75 | 54.1 | 73.7
734573.3 |  |  | 1551 | 51.9 | 75.3 | 93.3 | 28.3 | 33.8 | 0.04 | 104 | 11.3 | 69.7 | 39.5 | 69.5 | 0.908 | 100.9 | 224 | 188.8 | 94.9 | 516.5 | 0.476 | 454 | 8.52 | 104.8 |  | 69.4 | 12 | 104 | 31.1 | 2.74 | 54.3 | 73.7
734574.3 |  |  | 1552 | 52.1 | 75.3 | 93.2 | 28.2 | 33.8 | 0.052 | 103.9 | 11.3 | 69.7 | 39.5 | 69.4 | 0.908 | 100.9 | 224.4 | 189.4 | 94.8 | 516.2 | 0.478 | 454.8 | 8.59 | 104.8 |  | 69.5 | 12 | 104 | 31.1 | 2.74 | 54.3 | 73.8
734575.3 |  |  | 1552 | 52.5 | 75.4 | 93.2 | 28.2 | 33.8 | 0.05 | 103.9 | 11.3 | 69.7 | 39.6 | 69.6 | 0.911 | 100.9 | 224.3 | 189.3 | 94.8 | 515.9 | 0.476 | 455.4 | 8.63 | 104.9 |  | 69.6 | 12 | 104.1 | 31.1 | 2.74 | 54.3 | 73.8
734576.3 |  |  | 1550 | 52.7 | 75.6 | 93.2 | 28.2 | 33.8 | 0.047 | 103.9 | 11.3 | 69.7 | 39.5 | 69.6 | 0.912 | 100.9 | 224.3 | 189.1 | 94.8 | 515.6 | 0.477 | 454.7 | 8.66 | 104.8 |  | 69.7 | 12 | 104.1 | 31.1 | 2.73 | 54.4 | 73.8
734577.3 |  |  | 1550 | 52.7 | 75.7 | 93.1 | 28.2 | 33.8 | 0.047 | 104 | 11.3 | 69.7 | 39.6 | 69.6 | 0.911 | 100.9 | 224.3 | 189.3 | 94.8 | 515.4 | 0.478 | 454.8 | 8.61 | 104.8 |  | 69.8 | 12 | 104.1 | 31.1 | 2.73 | 54.5 | 73.9
734578.3 |  |  | 1545 | 52.3 | 75.7 | 93.1 | 28.3 | 33.9 | 0.055 | 103.8 | 11.3 | 69.7 | 39.5 | 69.6 | 0.91 | 100.9 | 223.7 | 188.9 | 94.8 | 515.1 | 0.479 | 454.8 | 8.31 | 104.8 |  | 69.9 | 12 | 104 | 31.1 | 2.73 | 54.1 | 73.9
734579.3 |  |  | 1550 | 52.1 | 75.9 | 93.1 | 28.2 | 33.9 | 0.068 | 103.8 | 11.3 | 69.7 | 39.5 | 69.7 | 0.914 | 100.9 | 224.9 | 189.7 | 94.8 | 514.7 | 0.484 | 454 | 8.47 | 104.8 |  | 70 | 12 | 104 | 31.1 | 2.72 | 54.1 | 74
734580.3 |  |  | 1549 | 51.7 | 75.9 | 93.1 | 28.2 | 33.9 | 0.045 | 104 | 11.3 | 69.7 | 39.6 | 69.7 | 0.914 | 100.9 | 224.8 | 189.7 | 94.8 | 514.5 | 0.483 | 454.6 | 8.5 | 104.8 |  | 70.1 | 12 | 103.9 | 31.1 | 2.72 | 54.1 | 74
734581.3 |  |  | 1553 | 52.1 | 76.1 | 93.1 | 28.3 | 33.9 | 0.049 | 103.9 | 11.3 | 69.7 | 39.6 | 69.6 | 0.916 | 100.9 | 225.3 | 190.1 | 94.7 | 514.2 | 0.481 | 454.6 | 8.63 | 104.8 |  | 70.2 | 12 | 104.1 | 31.1 | 2.71 | 54.3 | 74.1
734582.3 |  |  | 1549 | 52.2 | 76.1 | 93.1 | 28.3 | 33.8 | 0.058 | 103.8 | 11.3 | 69.7 | 39.6 | 69.6 | 0.918 | 100.9 | 224.5 | 189.8 | 94.7 | 513.9 | 0.476 | 454.8 | 8.38 | 104.8 |  | 70.2 | 12 | 104.1 | 31.1 | 2.71 | 54.1 | 74.1
734583.3 |  |  | 1547 | 52.1 | 76.2 | 93 | 28.2 | 33.8 | 0.052 | 103.9 | 11.3 | 69.7 | 39.6 | 69.7 | 0.917 | 100.9 | 224.8 | 189.6 | 94.7 | 513.7 | 0.478 | 453.9 | 8.4 | 104.8 |  | 70.3 | 12 | 103.9 | 31.1 | 2.71 | 54.1 | 74.1
734584.3 |  |  | 1546 | 51.5 | 76.3 | 92.9 | 28.2 | 33.8 | 0.074 | 103.6 | 11.3 | 69.7 | 39.6 | 69.7 | 0.917 | 100.9 | 224.2 | 189.6 | 94.6 | 513.6 | 0.48 | 454.6 | 8.1 | 104.7 |  | 70.4 | 12 | 103.9 | 31.1 | 2.7 | 53.6 | 74.2
734585.3 |  |  | 1548 | 50.9 | 76.3 | 92.9 | 28.2 | 33.8 | 0.061 | 103.8 | 11.3 | 69.7 | 39.5 | 69.7 | 0.919 | 100.9 | 225 | 190 | 94.6 | 513.2 | 0.481 | 454.3 | 8.25 | 104.8 |  | 70.5 | 12 | 103.8 | 31.1 | 2.7 | 53.6 | 74.2
734586.3 |  |  | 1552 | 50.8 | 76.4 | 92.9 | 28.2 | 33.9 | 0.051 | 103.9 | 11.3 | 69.7 | 39.6 | 69.7 | 0.924 | 100.9 | 225.9 | 190.7 | 94.6 | 512.9 | 0.48 | 454.6 | 8.4 | 104.7 |  | 70.6 | 12 | 103.9 | 31.1 | 2.69 | 53.8 | 74.2
734587.3 |  |  | 1553 | 51 | 76.5 | 92.9 | 28.2 | 33.9 | 0.047 | 103.9 | 11.3 | 69.7 | 39.6 | 69.7 | 0.927 | 100.9 | 225.9 | 190.8 | 94.6 | 512.7 | 0.482 | 454.6 | 8.46 | 104.7 |  | 70.7 | 12 | 104 | 31.1 | 2.68 | 53.9 | 74.3
734588.3 |  |  | 1554 | 51.6 | 76.6 | 92.8 | 28.2 | 33.9 | 0.042 | 104 | 11.3 | 69.7 | 39.5 | 69.7 | 0.922 | 100.9 | 225.7 | 190.7 | 94.6 | 512.4 | 0.483 | 454.4 | 8.47 | 104.7 |  | 70.8 | 12 | 104 | 31.1 | 2.68 | 54 | 74.3
734589.3 |  |  | 1551 | 51.9 | 76.7 | 92.8 | 28.2 | 33.9 | 0.04 | 104 | 11.3 | 69.7 | 39.5 | 69.7 | 0.925 | 100.9 | 225.3 | 190.5 | 94.5 | 512.2 | 0.481 | 454.5 | 8.41 | 104.7 |  | 70.9 | 12 | 103.9 | 31.1 | 2.68 | 54 | 74.3
734590.3 |  |  | 1550 | 52.1 | 76.8 | 92.8 | 28.2 | 33.9 | 0.065 | 103.8 | 11.3 | 69.7 | 39.5 | 69.7 | 0.924 | 100.9 | 225.4 | 190.6 | 94.5 | 512 | 0.483 | 454.3 | 8.33 | 104.8 |  | 71 | 12 | 104 | 31.1 | 2.67 | 53.9 | 74.4
734591.3 |  |  | 1548 | 51.8 | 76.8 | 92.8 | 28.2 | 33.9 | 0.057 | 103.9 | 11.3 | 69.8 | 39.4 | 69.8 | 0.926 | 100.9 | 225 | 190.4 | 94.4 | 511.8 | 0.48 | 453.8 | 8.21 | 104.7 |  | 71.1 | 12 | 103.9 | 31.1 | 2.67 | 53.8 | 74.4
734592.3 |  |  | 1548 | 51.4 | 76.9 | 92.7 | 28.2 | 33.9 | 0.053 | 103.9 | 11.3 | 69.8 | 39.4 | 69.8 | 0.929 | 100.9 | 225.3 | 190.4 | 94.4 | 511.6 | 0.479 | 455.1 | 8.24 | 104.8 |  | 71.2 | 12 | 103.9 | 31.1 | 2.66 | 53.8 | 74.4
734593.3 |  |  | 1549 | 51.1 | 77 | 92.7 | 28.3 | 33.9 | 0.047 | 103.9 | 11.3 | 69.8 | 39.5 | 69.8 | 0.929 | 100.9 | 225.7 | 190.8 | 94.4 | 511.3 | 0.48 | 455.3 | 8.26 | 104.7 |  | 71.3 | 12 | 103.9 | 31.1 | 2.66 | 53.8 | 74.5
734594.3 |  |  | 1553 | 51.2 | 77.1 | 92.7 | 28.3 | 33.9 | 0.038 | 104 | 11.3 | 69.8 | 39.9 | 69.8 | 0.931 | 100.9 | 226.3 | 191.3 | 94.4 | 511.1 | 0.48 | 455.3 | 8.36 | 104.8 |  | 71.3 | 12 | 104 | 31.1 | 2.66 | 54.1 | 74.5
734595.3 |  |  | 1552 | 51.6 | 77.1 | 92.6 | 28.3 | 34 | 0.055 | 103.9 | 11.3 | 69.8 | 40.2 | 69.7 | 0.932 | 100.9 | 225.9 | 191.1 | 94.3 | 510.9 | 0.481 | 454.7 | 8.29 | 104.8 |  | 71.4 | 12 | 103.9 | 31.1 | 2.65 | 53.9 | 74.6
734596.3 |  |  | 1547 | 51.5 | 77.2 | 92.6 | 28.2 | 33.9 | 0.064 | 103.8 | 11.3 | 69.8 | 40.4 | 69.7 | 0.931 | 100.9 | 225.3 | 190.7 | 94.3 | 510.7 | 0.48 | 454.6 | 8.09 | 104.8 |  | 71.5 | 12 | 103.8 | 31.1 | 2.65 | 53.6 | 74.6
734597.3 |  |  | 1548 | 51 | 77.2 | 92.6 | 28.2 | 33.9 | 0.052 | 103.9 | 11.3 | 69.8 | 40.6 | 69.8 | 0.933 | 100.9 | 226.2 | 190.9 | 94.3 | 510.4 | 0.479 | 454.1 | 8.16 | 104.8 |  | 71.6 | 12 | 103.8 | 31.1 | 2.64 | 53.6 | 74.7
734598.3 |  |  | 1550 | 50.7 | 77.2 | 92.6 | 28.1 | 33.9 | 0.045 | 104 | 11.3 | 69.8 | 40.8 | 69.8 | 0.933 | 100.9 | 226.2 | 191.1 | 94.2 | 510.2 | 0.477 | 455.1 | 8.23 | 104.8 |  | 71.6 | 12 | 103.8 | 31.1 | 2.63 | 53.6 | 74.7
734599.3 |  |  | 1551 | 50.8 | 77.3 | 92.6 | 28.2 | 33.9 | 0.04 | 104 | 11.3 | 69.8 | 40.9 | 69.8 | 0.935 | 100.9 | 226.6 | 191.3 | 94.2 | 510.1 | 0.477 | 454.6 | 8.32 | 104.7 |  | 71.7 | 12 | 103.9 | 31.1 | 2.63 | 53.8 | 74.8
734600.3 |  |  | 1550 | 51.1 | 77.4 | 92.6 | 28.2 | 33.9 | 0.044 | 103.9 | 11.3 | 69.8 | 41 | 69.8 | 0.935 | 100.9 | 226.1 | 191.1 | 94.3 | 509.7 | 0.476 | 454.7 | 8.24 | 104.8 |  | 71.7 | 12 | 103.9 | 31.1 | 2.63 | 53.9 | 74.8
734601.3 |  |  | 1550 | 51.3 | 77.4 | 92.5 | 28.2 | 33.9 | 0.056 | 103.9 | 11.3 | 69.8 | 41.1 | 69.8 | 0.937 | 100.9 | 226.5 | 191.3 | 94.2 | 509.6 | 0.477 | 454.2 | 8.31 | 104.7 |  | 71.8 | 12 | 103.9 | 31.1 | 2.62 | 53.9 | 74.9
734602.3 |  |  | 1549 | 51.2 | 77.4 | 92.4 | 28.2 | 33.9 | 0.049 | 103.9 | 11.3 | 69.8 | 41.1 | 69.9 | 0.936 | 100.9 | 226.3 | 191.3 | 94.2 | 509.4 | 0.477 | 454.6 | 8.29 | 104.8 |  | 71.9 | 12 | 103.9 | 31.1 | 2.62 | 53.8 | 74.8
734603.3 |  |  | 1546 | 50.9 | 77.6 | 92.4 | 28.2 | 33.9 | 0.055 | 103.8 | 11.3 | 69.8 | 41.2 | 69.9 | 0.937 | 100.9 | 225.6 | 191 | 94.2 | 509.2 | 0.472 | 454.4 | 8.06 | 104.7 |  | 71.9 | 12 | 103.8 | 31.1 | 2.61 | 53.5 | 74.9
734604.3 |  |  | 1550 | 50.5 | 77.6 | 92.3 | 28.2 | 33.9 | 0.05 | 103.9 | 11.3 | 69.8 | 41.2 | 70 | 0.941 | 100.8 | 227.1 | 191.7 | 94.1 | 509 | 0.472 | 454.7 | 8.29 | 104.6 |  | 72.1 | 12 | 103.7 | 31.1 | 2.61 | 53.5 | 74.9
734605.3 |  |  | 1551 | 50.4 | 77.7 | 92.3 | 28.2 | 33.9 | 0.054 | 103.9 | 11.3 | 69.8 | 41.2 | 70 | 0.94 | 100.9 | 226.7 | 191.9 | 94.1 | 508.8 | 0.468 | 454.6 | 8.24 | 104.7 |  | 72.1 | 12 | 103.8 | 31.1 | 2.61 | 53.4 | 75
734606.3 |  |  | 1550 | 50.6 | 77.8 | 92.3 | 28.2 | 33.9 | 0.045 | 104 | 11.3 | 69.8 | 41.1 | 69.9 | 0.94 | 100.9 | 227.1 | 191.9 | 94.1 | 508.5 | 0.467 | 454.8 | 8.32 | 104.8 |  | 72.2 | 12 | 103.8 | 31.1 | 2.6 | 53.5 | 75
734607.3 |  |  | 1552 | 50.9 | 77.8 | 92.3 | 28.1 | 33.9 | 0.055 | 104 | 11.3 | 69.8 | 41.1 | 69.9 | 0.945 | 100.9 | 227.2 | 192.1 | 94 | 508.3 | 0.47 | 453.7 | 8.41 | 104.7 |  | 72.3 | 12 | 103.9 | 31.1 | 2.6 | 53.6 | 75.1
734608.3 |  |  | 1548 | 50.8 | 77.9 | 92.3 | 28.2 | 33.9 | 0.052 | 104 | 11.3 | 69.8 | 41.1 | 70 | 0.944 | 100.9 | 226.6 | 191.7 | 94 | 508.1 | 0.469 | 454.4 | 8.23 | 104.7 |  | 72.3 | 12 | 103.8 | 31.1 | 2.6 | 53.5 | 75.1
734609.3 |  |  | 1546 | 50.6 | 77.9 | 92.3 | 28.2 | 33.9 | 0.06 | 103.9 | 11.3 | 69.8 | 41 | 70 | 0.944 | 100.9 | 225.9 | 191.3 | 94.1 | 507.9 | 0.469 | 454.4 | 8.03 | 104.7 |  | 72.4 | 12 | 103.8 | 31.1 | 2.59 | 53.3 | 75.1
734610.3 |  |  | 1545 | 50 | 78.1 | 92.2 | 28.1 | 33.9 | 0.06 | 103.8 | 11.3 | 69.8 | 40.9 | 69.9 | 0.946 | 100.9 | 226.3 | 191.4 | 93.9 | 507.7 | 0.467 | 455.3 | 7.97 | 104.7 |  | 72.5 | 12 | 103.7 | 31.1 | 2.59 | 53.1 | 75.2
734611.3 |  |  | 1549 | 49.6 | 78.1 | 92.2 | 28.2 | 33.9 | 0.053 | 103.9 | 11.3 | 69.8 | 40.8 | 70 | 0.948 | 100.9 | 226.7 | 191.8 | 93.9 | 507.6 | 0.46 | 453.7 | 8.04 | 104.7 |  | 72.6 | 12 | 103.8 | 31.1 | 2.58 | 53.1 | 75.2
734612.3 |  |  | 1553 | 49.6 | 78.1 | 92.2 | 28.1 | 33.9 | 0.043 | 104 | 11.3 | 69.8 | 40.9 | 70 | 0.951 | 100.9 | 227.8 | 192.5 | 93.9 | 507.3 | 0.458 | 454.9 | 8.28 | 104.7 |  | 72.7 | 12 | 103.8 | 31.1 | 2.58 | 53.3 | 75.2
734613.3 |  |  | 1553 | 50 | 78.2 | 92.2 | 28.2 | 33.9 | 0.051 | 103.9 | 11.3 | 69.7 | 41 | 70.1 | 0.95 | 100.9 | 227.2 | 192.5 | 93.9 | 507.1 | 0.459 | 454 | 8.18 | 104.7 |  | 72.7 | 12 | 103.8 | 31.1 | 2.57 | 53.3 | 75.2
734614.3 |  |  | 1550 | 50.2 | 78.3 | 92.2 | 28.2 | 33.9 | 0.05 | 103.9 | 11.3 | 69.7 | 40.9 | 70.1 | 0.95 | 100.9 | 226.7 | 192 | 93.9 | 506.9 | 0.458 | 455 | 8.1 | 104.7 |  | 72.8 | 12 | 103.8 | 31.1 | 2.57 | 53.2 | 75.3
734615.3 |  |  | 1549 | 50.2 | 78.4 | 92.2 | 28.2 | 33.9 | 0.068 | 103.9 | 11.3 | 69.7 | 40.8 | 70.1 | 0.947 | 100.9 | 227.2 | 192.2 | 93.9 | 506.8 | 0.458 | 454.8 | 8.1 | 104.7 |  | 72.9 | 12 | 103.8 | 31.1 | 2.56 | 53.1 | 75.4
734616.3 |  |  | 1548 | 49.8 | 78.4 | 92.2 | 28.1 | 33.9 | 0.047 | 104 | 11.3 | 69.7 | 40.7 | 70.1 | 0.951 | 100.9 | 227.5 | 192.1 | 93.9 | 506.7 | 0.459 | 454.8 | 8.17 | 104.7 |  | 73 | 12 | 103.8 | 31.1 | 2.56 | 53.2 | 75.4
734617.3 |  |  | 1552 | 49.9 | 78.6 | 92.1 | 28.2 | 33.9 | 0.042 | 104 | 11.3 | 69.7 | 40.6 | 70.1 | 0.951 | 100.9 | 227.7 | 192.7 | 93.9 | 506.4 | 0.457 | 454 | 8.27 | 104.7 |  | 73.1 | 12 | 103.8 | 31.1 | 2.55 | 53.4 | 75.4
734618.3 |  |  | 1552 | 50.1 | 78.6 | 92.1 | 28.1 | 34 | 0.04 | 104 | 11.3 | 69.7 | 40.6 | 70.2 | 0.954 | 100.9 | 227.7 | 192.6 | 93.8 | 506.3 | 0.457 | 454.8 | 8.29 | 104.7 |  | 73.1 | 12 | 103.8 | 31.1 | 2.55 | 53.5 | 75.5
734619.3 |  |  | 1554 | 50.8 | 78.7 | 92.1 | 28.2 | 34 | 0.062 | 103.9 | 11.3 | 69.7 | 40.6 | 70.2 | 0.953 | 100.9 | 227.7 | 192.9 | 93.8 | 506.1 | 0.459 | 454.1 | 8.27 | 104.6 |  | 73.2 | 12 | 103.9 | 31.1 | 2.54 | 53.5 | 75.6
734620.3 |  |  | 1549 | 50.9 | 78.7 | 92.1 | 28.2 | 33.9 | 0.038 | 104.1 | 11.3 | 69.7 | 40.5 | 70.1 | 0.955 | 100.9 | 227.4 | 192.4 | 93.9 | 506.1 | 0.459 | 454.6 | 8.33 | 104.6 |  | 73.3 | 12 | 103.8 | 31.1 | 2.54 | 53.7 | 75.4
734621.3 |  |  | 1550 | 50.9 | 78.8 | 92 | 28.2 | 33.9 | 0.061 | 103.9 | 11.3 | 69.7 | 40.5 | 70.1 | 0.953 | 100.9 | 227.4 | 192.5 | 93.8 | 505.8 | 0.458 | 454 | 8.16 | 104.7 |  | 73.3 | 12 | 103.9 | 31.1 | 2.54 | 53.6 | 75.6
734622.3 |  |  | 1544 | 50.2 | 78.8 | 92 | 28.2 | 33.9 | 0.063 | 103.9 | 11.3 | 69.7 | 40.5 | 70.2 | 0.955 | 100.9 | 226.9 | 192 | 93.8 | 505.7 | 0.454 | 454.6 | 7.85 | 104.7 |  | 73.4 | 12 | 103.8 | 31.1 | 2.54 | 53.2 | 75.7
734623.3 |  |  | 1549 | 49.8 | 78.8 | 92 | 28.1 | 33.9 | 0.044 | 104 | 11.3 | 69.7 | 40.4 | 70.2 | 0.959 | 100.9 | 228.2 | 192.8 | 93.8 | 505.5 | 0.45 | 454.3 | 8.11 | 104.7 |  | 73.4 | 12 | 103.8 | 31.1 | 2.54 | 53.3 | 75.7
734624.3 |  |  | 1553 | 49.6 | 79 | 91.9 | 28.2 | 33.9 | 0.041 | 104 | 11.3 | 69.7 | 40.4 | 70.2 | 0.959 | 100.9 | 229.1 | 193.7 | 93.8 | 505.3 | 0.448 | 455.2 | 8.17 | 104.7 |  | 73.6 | 12 | 103.8 | 31.1 | 2.53 | 53.4 | 75.7
734625.3 |  |  | 1554 | 50.2 | 79 | 91.9 | 28.2 | 33.9 | 0.042 | 104.1 | 11.3 | 69.7 | 40.5 | 70.2 | 0.959 | 100.9 | 229.5 | 194.2 | 93.8 | 505.2 | 0.448 | 453.9 | 8.21 | 104.7 |  | 73.7 | 12 | 103.9 | 31.2 | 2.53 | 53.6 | 75.7
734626.3 |  |  | 1551 | 50.7 | 79.1 | 91.9 | 28.2 | 34 | 0.046 | 104 | 11.3 | 69.7 | 40.5 | 70.2 | 0.961 | 100.9 | 229.3 | 194.1 | 93.8 | 505 | 0.447 | 454.3 | 8.07 | 104.7 |  | 73.7 | 12 | 103.8 | 31.2 | 2.53 | 53.5 | 75.8
734627.3 |  |  | 1550 | 50.7 | 79.2 | 91.9 | 28.2 | 33.9 | 0.056 | 103.9 | 11.3 | 69.7 | 40.5 | 70.2 | 0.962 | 100.9 | 229 | 194.3 | 93.8 | 504.9 | 0.449 | 454 | 8.1 | 104.7 |  | 73.7 | 12 | 103.8 | 31.2 | 2.53 | 53.5 | 75.8
734628.3 |  |  | 1545 | 50.1 | 79.2 | 91.9 | 28.2 | 33.9 | 0.05 | 104 | 11.3 | 69.7 | 40.5 | 70.2 | 0.961 | 100.9 | 228.9 | 193.9 | 93.7 | 504.7 | 0.446 | 455.2 | 7.94 | 104.7 |  | 73.8 | 12 | 103.7 | 31.1 | 2.52 | 53.2 | 75.9
734629.3 |  |  | 1550 | 49.7 | 79.3 | 91.8 | 28.2 | 34 | 0.052 | 104 | 11.3 | 69.7 | 40.5 | 70.2 | 0.964 | 100.9 | 229.9 | 194.8 | 93.7 | 504.6 | 0.441 | 454.7 | 8.04 | 104.7 |  | 73.9 | 12 | 103.8 | 31.2 | 2.52 | 53.3 | 75.9
734630.3 |  |  | 1552 | 49.6 | 79.4 | 91.7 | 28.2 | 33.9 | 0.043 | 104 | 11.3 | 69.7 | 40.5 | 70.3 | 0.966 | 100.9 | 230.4 | 195.1 | 93.6 | 504.4 | 0.445 | 455.2 | 8.16 | 104.7 |  | 73.9 | 12 | 103.8 | 31.2 | 2.52 | 53.3 | 75.9
734631.3 |  |  | 1555 | 50.1 | 79.4 | 91.8 | 28.2 | 34.1 | 0.046 | 104 | 11.3 | 69.7 | 40.5 | 70.3 | 0.967 | 100.9 | 230.8 | 195.5 | 93.7 | 504.3 | 0.445 | 454.4 | 8.21 | 104.7 |  | 74.1 | 12 | 103.8 | 31.2 | 2.52 | 53.4 | 76
734632.3 |  |  | 1551 | 50.4 | 79.5 | 91.7 | 28.2 | 33.9 | 0.041 | 104.1 | 11.3 | 69.7 | 40.5 | 70.3 | 0.965 | 100.9 | 230.6 | 195.4 | 93.6 | 504.2 | 0.442 | 454.5 | 8.16 | 104.7 |  | 74.1 | 12 | 103.8 | 31.2 | 2.51 | 53.4 | 75.9
734633.3 |  |  | 1548 | 50.5 | 79.6 | 91.7 | 28.1 | 34 | 0.055 | 104 | 11.3 | 69.7 | 40.5 | 70.3 | 0.968 | 100.9 | 230.9 | 195.6 | 93.6 | 503.9 | 0.443 | 453.9 | 8.1 | 104.7 |  | 74.2 | 12 | 103.8 | 31.2 | 2.51 | 53.4 | 76.1
734634.3 |  |  | 1546 | 49.9 | 79.6 | 91.6 | 28.1 | 33.9 | 0.057 | 103.9 | 11.3 | 69.7 | 40.6 | 70.3 | 0.967 | 100.9 | 230.6 | 195.4 | 93.6 | 503.8 | 0.445 | 455 | 7.95 | 104.7 |  | 74.2 | 12 | 103.8 | 31.1 | 2.51 | 53.2 | 76.1
734635.3 |  |  | 1549 | 49.6 | 79.7 | 91.6 | 28.2 | 33.9 | 0.044 | 104.1 | 11.3 | 69.7 | 40.6 | 70.3 | 0.969 | 100.9 | 231.8 | 196.2 | 93.5 | 503.8 | 0.443 | 454.4 | 8.14 | 104.7 |  | 74.3 | 12 | 103.8 | 31.2 | 2.51 | 53.4 | 76.1
734636.3 |  |  | 1553 | 49.8 | 79.8 | 91.4 | 28.2 | 34 | 0.049 | 104 | 11.3 | 69.7 | 40.6 | 70.3 | 0.969 | 100.8 | 232.6 | 197.1 | 93.4 | 503.6 | 0.444 | 454.7 | 8.17 | 104.6 |  | 74.3 | 12 | 103.7 | 31.1 | 2.51 | 53.4 | 76.1
734637.3 |  |  | 1552 | 50.2 | 79.8 | 91.4 | 28.1 | 34 | 0.042 | 104.1 | 11.3 | 69.7 | 40.6 | 70.3 | 0.97 | 100.9 | 232.8 | 197.5 | 93.3 | 503.5 | 0.444 | 453.9 | 8.21 | 104.7 |  | 74.3 | 12 | 103.8 | 31.1 | 2.51 | 53.7 | 76.2
734638.3 |  |  | 1550 | 50.5 | 79.9 | 91.3 | 28.1 | 34 | 0.05 | 104 | 11.3 | 69.7 | 40.6 | 70.4 | 0.969 | 100.9 | 232.8 | 197.5 | 93.3 | 503.2 | 0.447 | 454.3 | 8.15 | 104.6 |  | 74.3 | 12 | 103.8 | 31.1 | 2.5 | 53.5 | 76.2
734639.3 |  |  | 1549 | 50.4 | 79.9 | 91.2 | 28.1 | 34 | 0.054 | 104 | 11.3 | 69.7 | 40.6 | 70.4 | 0.97 | 100.9 | 233 | 197.6 | 93.3 | 503.2 | 0.444 | 454.2 | 8.19 | 104.6 |  | 74.2 | 12 | 103.8 | 31.1 | 2.5 | 53.6 | 76.2
734640.3 |  |  | 1546 | 50 | 80.1 | 91.3 | 28.1 | 34 | 0.059 | 103.9 | 11.3 | 69.7 | 40.6 | 70.4 | 0.972 | 100.9 | 232.3 | 197.3 | 93.3 | 503.1 | 0.438 | 454.4 | 7.92 | 104.6 |  | 74.1 | 12 | 103.8 | 31.1 | 2.5 | 53.3 | 76.3
734641.3 |  |  | 1546 | 49.4 | 80.1 | 91.2 | 28.2 | 34 | 0.061 | 103.9 | 11.3 | 69.7 | 40.7 | 70.3 | 0.97 | 100.9 | 232.8 | 197.4 | 93.3 | 502.8 | 0.436 | 454.3 | 7.96 | 104.6 |  | 74 | 12 | 103.7 | 31.1 | 2.49 | 53.1 | 76.3
734642.3 |  |  | 1550 | 49.1 | 80.1 | 91.1 | 28.2 | 33.9 | 0.049 | 104 | 11.3 | 69.7 | 40.6 | 70.4 | 0.974 | 100.9 | 233.7 | 197.9 | 93.2 | 502.8 | 0.437 | 454.8 | 8.09 | 104.6 |  | 73.8 | 12 | 103.7 | 31.1 | 2.48 | 53.2 | 76.4
734643.3 |  |  | 1554 | 49.3 | 79.9 | 91.1 | 28.1 | 33.9 | 0.035 | 104.2 | 11.3 | 69.7 | 40.7 | 70.4 | 0.976 | 100.9 | 234.9 | 198.8 | 93.2 | 502.6 | 0.439 | 453.8 | 8.34 | 104.6 |  | 73.7 | 12 | 103.8 | 31.2 | 2.48 | 53.5 | 76.4
734644.3 |  |  | 1554 | 50 | 79.9 | 90.9 | 28.2 | 34 | 0.045 | 104.1 | 11.3 | 69.7 | 41.4 | 70.4 | 0.976 | 100.9 | 234.1 | 198.7 | 93.1 | 502.6 | 0.438 | 454.4 | 8.2 | 104.6 |  | 73.4 | 12 | 103.8 | 31.2 | 2.48 | 53.6 | 76.4
734645.3 |  |  | 1549 | 50.3 | 79.8 | 90.9 | 28.1 | 33.9 | 0.05 | 104 | 11.3 | 69.7 | 41.9 | 70.4 | 0.976 | 100.9 | 233.4 | 198.3 | 93.1 | 502.4 | 0.439 | 453.8 | 8.07 | 104.6 |  | 73.3 | 12 | 103.8 | 31.1 | 2.47 | 53.5 | 76.4
734646.3 |  |  | 1551 | 50.4 | 79.7 | 90.8 | 28.1 | 34 | 0.057 | 104 | 11.3 | 69.7 | 41.7 | 70.4 | 0.972 | 100.9 | 234.5 | 199 | 93 | 502.3 | 0.439 | 454.9 | 8.19 | 104.7 |  | 73.1 | 12 | 103.8 | 31.1 | 2.47 | 53.6 | 76.4
734647.3 |  |  | 1551 | 50.1 | 79.7 | 90.7 | 28.1 | 33.9 | 0.049 | 104 | 11.3 | 69.8 | 41.2 | 70.4 | 0.976 | 100.9 | 234.6 | 199.1 | 92.9 | 502.1 | 0.437 | 455.4 | 8.24 | 104.6 |  | 72.9 | 12 | 103.8 | 31.2 | 2.47 | 53.6 | 76.5
734648.3 |  |  | 1551 | 50.2 | 79.7 | 90.7 | 28.2 | 33.9 | 0.048 | 104 | 11.3 | 69.7 | 40.5 | 70.5 | 0.974 | 100.9 | 234.6 | 199.2 | 92.9 | 502.1 | 0.438 | 455 | 8.2 | 104.6 |  | 72.8 | 12 | 103.8 | 31.2 | 2.47 | 53.5 | 76.6
734649.3 |  |  | 1550 | 50.2 | 79.6 | 90.6 | 28.1 | 33.9 | 0.052 | 104 | 11.3 | 69.8 | 39.9 | 70.5 | 0.973 | 100.9 | 234.2 | 199 | 92.9 | 501.9 | 0.434 | 454.5 | 8.13 | 104.6 |  | 72.6 | 12 | 103.8 | 31.1 | 2.47 | 53.5 | 76.6
734650.3 |  |  | 1550 | 50.1 | 79.6 | 90.6 | 28.2 | 33.9 | 0.043 | 104.1 | 11.3 | 69.8 | 39.4 | 70.6 | 0.974 | 100.9 | 234.6 | 199.1 | 92.9 | 501.8 | 0.435 | 454.4 | 8.26 | 104.6 |  | 72.4 | 12 | 103.8 | 31.2 | 2.47 | 53.6 | 76.7
734651.3 |  |  | 1552 | 50.1 | 79.6 | 90.5 | 28.1 | 33.9 | 0.043 | 104 | 11.3 | 69.8 | 38.9 | 70.6 | 0.971 | 100.9 | 234.9 | 199.2 | 92.8 | 501.7 | 0.436 | 454.1 | 8.23 | 104.6 |  | 72.3 | 12 | 103.9 | 31.2 | 2.48 | 53.6 | 76.7
734652.3 |  |  | 1548 | 50.1 | 79.4 | 90.4 | 28.1 | 33.9 | 0.056 | 104 | 11.3 | 69.8 | 38.7 | 70.6 | 0.971 | 100.9 | 234.4 | 199.2 | 92.8 | 501.6 | 0.433 | 454.9 | 8.08 | 104.6 |  | 72.1 | 12 | 103.8 | 31.1 | 2.48 | 53.4 | 76.8
734653.3 |  |  | 1549 | 49.9 | 79.4 | 90.3 | 28.1 | 33.9 | 0.05 | 104 | 11.3 | 69.8 | 38.5 | 70.5 | 0.969 | 100.9 | 235.1 | 199.5 | 92.7 | 501.5 | 0.434 | 455 | 8.11 | 104.6 |  | 72.1 | 12 | 103.8 | 31.1 | 2.48 | 53.4 | 76.8
734654.3 |  |  | 1552 | 49.9 | 79.3 | 90.3 | 28.1 | 33.9 | 0.049 | 104 | 11.3 | 69.8 | 38.3 | 70.6 | 0.969 | 100.9 | 236 | 200.4 | 92.7 | 501.4 | 0.435 | 455.3 | 8.16 | 104.6 |  | 71.9 | 12 | 103.8 | 31.1 | 2.47 | 53.5 | 76.8
734655.3 |  |  | 1551 | 50 | 79.2 | 90.2 | 28.2 | 33.9 | 0.044 | 104 | 11.3 | 69.8 | 38.2 | 70.6 | 0.97 | 100.9 | 235.8 | 200.2 | 92.7 | 501.2 | 0.434 | 454.7 | 8.15 | 104.6 |  | 71.7 | 12 | 103.8 | 31.2 | 2.47 | 53.5 | 76.8
734656.3 |  |  | 1550 | 50.2 | 79.2 | 90.2 | 28.2 | 33.9 | 0.041 | 104.1 | 11.3 | 69.8 | 38.2 | 70.6 | 0.969 | 100.9 | 235.9 | 200.2 | 92.6 | 501.1 | 0.434 | 453.9 | 8.1 | 104.6 |  | 71.6 | 12 | 103.8 | 31.2 | 2.47 | 53.5 | 76.9
734657.3 |  |  | 1551 | 50.2 | 79.1 | 90.1 | 28.1 | 33.9 | 0.051 | 104.1 | 11.3 | 69.8 | 38.2 | 70.6 | 0.969 | 100.9 | 236.2 | 200.6 | 92.6 | 500.9 | 0.432 | 454.1 | 8.15 | 104.6 |  | 71.4 | 12 | 103.8 | 31.2 | 2.47 | 53.5 | 76.9
734658.3 |  |  | 1552 | 50.3 | 78.9 | 90 | 28.1 | 33.9 | 0.054 | 104 | 11.3 | 69.8 | 38.2 | 70.7 | 0.967 | 100.9 | 236.4 | 200.7 | 92.6 | 500.9 | 0.435 | 454.3 | 8.15 | 104.6 |  | 71.1 | 12 | 103.8 | 31.2 | 2.47 | 53.5 | 77
734659.3 |  |  | 1549 | 50.3 | 78.8 | 90 | 28.2 | 33.9 | 0.061 | 103.9 | 11.3 | 69.8 | 38.2 | 70.6 | 0.965 | 100.9 | 235.6 | 200.3 | 92.5 | 500.7 | 0.431 | 454.6 | 7.93 | 104.6 |  | 70.9 | 12 | 103.8 | 31.2 | 2.48 | 53.3 | 77
734660.3 |  |  | 1548 | 49.9 | 78.7 | 89.9 | 28.1 | 33.9 | 0.048 | 104 | 11.3 | 69.8 | 38.2 | 70.6 | 0.966 | 100.9 | 236.4 | 200.6 | 92.5 | 500.6 | 0.431 | 454.2 | 8.04 | 104.6 |  | 70.8 | 12 | 103.7 | 31.1 | 2.48 | 53.3 | 76.9
734661.3 |  |  | 1551 | 49.8 | 78.6 | 89.8 | 28.1 | 34 | 0.05 | 104 | 11.3 | 69.8 | 38.2 | 70.6 | 0.966 | 100.9 | 236.8 | 201.1 | 92.4 | 500.5 | 0.433 | 454.9 | 8.06 | 104.6 |  | 70.6 | 12 | 103.8 | 31.1 | 2.48 | 53.3 | 77
734662.3 |  |  | 1553 | 49.9 | 78.5 | 89.8 | 28.1 | 34 | 0.048 | 104 | 11.3 | 69.8 | 38.2 | 70.6 | 0.964 | 100.9 | 235.6 | 200.5 | 92.4 | 500.3 | 0.436 | 453.7 | 8.18 | 104.7 |  | 70.5 | 12 | 103.8 | 31.1 | 2.48 | 53.5 | 77.1
734663.3 |  |  | 1553 | 50.4 | 78.3 | 89.7 | 28.1 | 33.9 | 0.044 | 104.1 | 11.3 | 69.7 | 38.1 | 70.6 | 0.962 | 100.9 | 235.8 | 200.3 | 92.3 | 500.1 | 0.437 | 454.9 | 8.25 | 104.6 |  | 70.3 | 12 | 103.8 | 31.1 | 2.48 | 53.5 | 77.1
734664.3 |  |  | 1551 | 50.6 | 78.2 | 89.6 | 28.1 | 33.9 | 0.047 | 104 | 11.3 | 69.7 | 38.1 | 70.7 | 0.962 | 100.9 | 234.9 | 199.9 | 92.3 | 500.1 | 0.434 | 453.8 | 8.08 | 104.6 |  | 70.2 | 12 | 103.8 | 31.1 | 2.48 | 53.5 | 77.2
734665.3 |  |  | 1545 | 50.2 | 78.1 | 89.6 | 28.1 | 33.9 | 0.06 | 103.9 | 11.3 | 69.7 | 38.1 | 70.7 | 0.957 | 100.9 | 234.1 | 199.5 | 92.3 | 499.9 | 0.434 | 455.2 | 7.84 | 104.6 |  | 70.1 | 12 | 103.7 | 31.2 | 2.48 | 53.2 | 77.2
734666.3 |  |  | 1548 | 49.6 | 78 | 89.6 | 28.2 | 34 | 0.049 | 104 | 11.3 | 69.7 | 38 | 70.7 | 0.957 | 100.9 | 235.4 | 200.2 | 92.1 | 499.8 | 0.436 | 454.9 | 8.01 | 104.6 |  | 70 | 12 | 103.7 | 31.2 | 2.48 | 53.2 | 77.3
734667.3 |  |  | 1553 | 49.4 | 77.8 | 89.5 | 28.1 | 33.9 | 0.044 | 104 | 11.3 | 69.7 | 38 | 70.7 | 0.959 | 100.9 | 236.3 | 200.9 | 92.2 | 499.6 | 0.436 | 455.5 | 8.22 | 104.6 |  | 69.8 | 12 | 103.8 | 31.2 | 2.48 | 53.3 | 77.3
734668.3 |  |  | 1553 | 49.9 | 77.7 | 89.4 | 28.1 | 33.9 | 0.046 | 104 | 11.3 | 69.7 | 38 | 70.8 | 0.954 | 100.9 | 236.6 | 201.2 | 92.1 | 499.5 | 0.436 | 454.4 | 8.24 | 104.6 |  | 69.7 | 12 | 103.8 | 31.2 | 2.48 | 53.3 | 77.4
734669.3 |  |  | 1550 | 50.4 | 77.6 | 89.4 | 28.2 | 34 | 0.048 | 104 | 11.3 | 69.7 | 38.1 | 70.8 | 0.951 | 100.9 | 235.7 | 200.9 | 92.1 | 499.3 | 0.435 | 455.3 | 8.14 | 104.6 |  | 69.7 | 12 | 103.8 | 31.2 | 2.49 | 53.3 | 77.4
734670.3 |  |  | 1550 | 50.5 | 77.4 | 89.4 | 28.1 | 33.9 | 0.058 | 104 | 11.3 | 69.7 | 38.2 | 70.8 | 0.95 | 100.9 | 236.6 | 201.3 | 92.1 | 499.1 | 0.435 | 453.7 | 8.19 | 104.6 |  | 69.5 | 12 | 103.8 | 31.2 | 2.49 | 53.3 | 77.4
734671.3 |  |  | 1547 | 50.2 | 77.3 | 89.3 | 28.2 | 33.9 | 0.072 | 103.9 | 11.3 | 69.7 | 38.3 | 70.8 | 0.949 | 100.9 | 236.5 | 201.4 | 92 | 499 | 0.436 | 454.9 | 8.04 | 104.6 |  | 69.4 | 12 | 103.7 | 31.2 | 2.49 | 53.1 | 77.4
734672.3 |  |  | 1546 | 49.7 | 77.2 | 89.3 | 28.1 | 34 | 0.055 | 104 | 11.3 | 69.7 | 38.3 | 70.8 | 0.947 | 100.9 | 236.9 | 201.5 | 92 | 498.8 | 0.435 | 455.3 | 8.02 | 104.5 |  | 69.3 | 12 | 103.6 | 31.2 | 2.49 | 53 | 77.4
734673.3 |  |  | 1549 | 49.3 | 77.1 | 89.2 | 28.1 | 34 | 0.054 | 104 | 11.3 | 69.7 | 38.5 | 70.8 | 0.947 | 100.9 | 237.4 | 202 | 92 | 498.7 | 0.434 | 454.6 | 8.1 | 104.5 |  | 69.2 | 12 | 103.7 | 31.2 | 2.5 | 53 | 77.5
734674.3 |  |  | 1552 | 49.4 | 76.9 | 89.2 | 28.1 | 34.1 | 0.045 | 104 | 11.3 | 69.7 | 39.7 | 70.8 | 0.947 | 100.9 | 238.5 | 202.9 | 91.9 | 498.3 | 0.432 | 454 | 8.19 | 104.5 |  | 69.1 | 12.1 | 103.7 | 31.2 | 2.5 | 53.1 | 77.5
734675.3 |  |  | 1552 | 49.9 | 76.7 | 89.1 | 28.1 | 33.9 | 0.051 | 104 | 11.3 | 69.7 | 40.8 | 70.8 | 0.945 | 100.9 | 238.8 | 203.2 | 91.9 | 498.2 | 0.431 | 454.2 | 8.2 | 104.5 |  | 69.1 | 12 | 103.7 | 31.1 | 2.5 | 53.2 | 77.6
734676.3 |  |  | 1552 | 50.3 | 76.4 | 89.1 | 28.1 | 33.9 | 0.052 | 104.1 | 11.3 | 69.7 | 41.2 | 70.9 | 0.943 | 100.9 | 238.9 | 203.3 | 91.8 | 498.1 | 0.433 | 453.8 | 8.26 | 104.5 |  | 68.9 | 12 | 103.8 | 31.2 | 2.5 | 53.2 | 77.6
734677.3 |  |  | 1550 | 50.4 | 76.3 | 89 | 28.1 | 33.9 | 0.057 | 104 | 11.3 | 69.7 | 41.3 | 70.9 | 0.939 | 100.9 | 238.9 | 203.4 | 91.8 | 497.8 | 0.433 | 454.8 | 8.18 | 104.5 |  | 68.8 | 12 | 103.7 | 31.1 | 2.51 | 53.1 | 77.7
734678.3 |  |  | 1546 | 50 | 76.2 | 88.9 | 28.1 | 33.9 | 0.049 | 104 | 11.3 | 69.7 | 41.1 | 70.9 | 0.937 | 100.9 | 238.6 | 203.2 | 91.8 | 497.7 | 0.432 | 454.5 | 8.05 | 104.5 |  | 68.8 | 12 | 103.6 | 31.1 | 2.51 | 53 | 77.7
734679.3 |  |  | 1549 | 49.8 | 76.1 | 88.9 | 28.1 | 33.9 | 0.065 | 103.9 | 11.3 | 69.7 | 41 | 70.9 | 0.935 | 100.9 | 239.5 | 204 | 91.7 | 497.4 | 0.433 | 454.8 | 8.06 | 104.5 |  | 68.7 | 12 | 103.6 | 31.2 | 2.51 | 52.9 | 77.7
734680.3 |  |  | 1551 | 49.6 | 75.9 | 88.8 | 28.1 | 33.9 | 0.042 | 104.1 | 11.3 | 69.7 | 41.1 | 70.9 | 0.935 | 100.9 | 240.6 | 204.9 | 91.7 | 497.2 | 0.43 | 453.7 | 8.18 | 104.5 |  | 68.7 | 12 | 103.7 | 31.2 | 2.51 | 53.1 | 77.8
734681.3 |  |  | 1555 | 50.1 | 75.8 | 88.8 | 28.1 | 33.9 | 0.039 | 104.2 | 11.3 | 69.7 | 41.2 | 70.9 | 0.936 | 100.9 | 241.7 | 205.7 | 91.6 | 497 | 0.431 | 454.8 | 8.34 | 104.5 |  | 68.7 | 12 | 103.8 | 31.2 | 2.52 | 53.4 | 77.8
734682.3 |  |  | 1553 | 50.5 | 75.7 | 88.8 | 28.1 | 33.9 | 0.053 | 104 | 11.3 | 69.7 | 41.3 | 70.9 | 0.932 | 100.9 | 240.9 | 205.8 | 91.6 | 496.8 | 0.432 | 453.9 | 8.26 | 104.5 |  | 68.7 | 12 | 103.8 | 31.2 | 2.53 | 53.3 | 77.8
734683.3 |  |  | 1548 | 50.7 | 75.6 | 88.7 | 28.1 | 33.9 | 0.069 | 103.9 | 11.3 | 69.7 | 41.3 | 70.9 | 0.929 | 100.9 | 240.5 | 205.4 | 91.4 | 496.7 | 0.432 | 454.9 | 8.07 | 104.5 |  | 68.8 | 12 | 103.8 | 31.2 | 2.53 | 53.1 | 77.8
734684.3 |  |  | 1542 | 49.9 | 75.6 | 88.6 | 28.1 | 33.9 | 0.066 | 103.9 | 11.3 | 69.7 | 41.2 | 70.9 | 0.926 | 100.9 | 239.6 | 204.6 | 91.4 | 496.4 | 0.429 | 455.2 | 7.8 | 104.5 |  | 68.8 | 12 | 103.6 | 31.2 | 2.53 | 52.7 | 77.9
734685.3 |  |  | 1547 | 49.2 | 75.6 | 88.5 | 28.1 | 33.9 | 0.056 | 104 | 11.3 | 69.7 | 41.1 | 70.9 | 0.929 | 100.9 | 241.4 | 206 | 91.4 | 496.3 | 0.43 | 454.8 | 7.97 | 104.5 |  | 68.8 | 12.1 | 103.6 | 31.2 | 2.54 | 52.8 | 78
734686.3 |  |  | 1553 | 48.9 | 75.5 | 88.4 | 28.2 | 33.9 | 0.061 | 103.9 | 11.3 | 69.7 | 41.1 | 70.9 | 0.925 | 100.9 | 242.3 | 206.7 | 91.3 | 496.1 | 0.429 | 454.2 | 8.12 | 104.4 |  | 68.8 | 12.1 | 103.7 | 31.2 | 2.54 | 52.8 | 78.1
734687.3 |  |  | 1553 | 49.3 | 75.4 | 88.4 | 28.1 | 33.9 | 0.04 | 104.1 | 11.3 | 69.7 | 41.1 | 71 | 0.927 | 100.9 | 242.8 | 207.1 | 91.3 | 495.9 | 0.428 | 454.3 | 8.2 | 104.5 |  | 68.8 | 12.1 | 103.7 | 31.2 | 2.55 | 53 | 78.1
734688.3 |  |  | 1553 | 50 | 75.4 | 88.3 | 28.2 | 34 | 0.054 | 104 | 11.3 | 69.7 | 41.1 | 71.1 | 0.925 | 100.9 | 243.2 | 207.6 | 91.2 | 495.8 | 0.428 | 454.3 | 8.17 | 104.4 |  | 68.8 | 12 | 103.8 | 31.2 | 2.56 | 53.1 | 78.1
734689.3 |  |  | 1550 | 50.2 | 75.4 | 88.2 | 28.1 | 34 | 0.052 | 104 | 11.3 | 69.7 | 41.1 | 70.9 | 0.924 | 100.9 | 243.1 | 207.6 | 91.1 | 495.5 | 0.427 | 455.4 | 8.15 | 104.5 |  | 68.8 | 12 | 103.7 | 31.2 | 2.56 | 53 | 78.1
734690.3 |  |  | 1549 | 50.2 | 75.4 | 88.2 | 28.1 | 33.9 | 0.047 | 104 | 11.3 | 69.7 | 41 | 70.9 | 0.917 | 100.9 | 242.8 | 207.5 | 91.1 | 495.3 | 0.428 | 455 | 8.05 | 104.4 |  | 68.8 | 12 | 103.7 | 31.2 | 2.56 | 52.9 | 78.1
734691.3 |  |  | 1550 | 50.1 | 75.3 | 88.1 | 28.1 | 33.9 | 0.047 | 104.1 | 11.3 | 69.7 | 40.9 | 70.9 | 0.925 | 100.9 | 243.4 | 207.7 | 91 | 495.1 | 0.427 | 455.2 | 8.14 | 104.5 |  | 68.8 | 12 | 103.7 | 31.2 | 2.56 | 53.1 | 78.1
734692.3 |  |  | 1552 | 50.2 | 75.3 | 88 | 28.1 | 33.9 | 0.046 | 104 | 11.3 | 69.7 | 40.8 | 71.1 | 0.919 | 100.9 | 243.8 | 208.1 | 90.9 | 495 | 0.426 | 453.8 | 8.16 | 104.5 |  | 68.8 | 12 | 103.7 | 31.2 | 2.57 | 53.2 | 78.2
734693.3 |  |  | 1550 | 50.4 | 75.3 | 87.9 | 28.1 | 33.9 | 0.049 | 104 | 11.3 | 69.7 | 40.7 | 71.1 | 0.917 | 100.9 | 243.4 | 208.2 | 90.9 | 494.8 | 0.426 | 454.6 | 8.03 | 104.5 |  | 68.9 | 12 | 103.7 | 31.2 | 2.57 | 53 | 78.2
734694.3 |  |  | 1551 | 50.5 | 75.3 | 87.9 | 28.1 | 33.9 | 0.043 | 104.1 | 11.3 | 69.7 | 40.7 | 71 | 0.918 | 100.9 | 244.5 | 208.6 | 90.8 | 494.6 | 0.427 | 453.8 | 8.23 | 104.4 |  | 68.9 | 12 | 103.7 | 31.2 | 2.58 | 53.2 | 78.3
734695.3 |  |  | 1550 | 50.5 | 75.3 | 87.8 | 28.1 | 33.9 | 0.055 | 104 | 11.3 | 69.7 | 40.7 | 71.1 | 0.916 | 100.9 | 243.9 | 208.5 | 90.7 | 494.3 | 0.429 | 454.6 | 8.04 | 104.5 |  | 69 | 12 | 103.7 | 31.2 | 2.58 | 53.1 | 78.3
734696.3 |  |  | 1545 | 50.2 | 75.3 | 87.8 | 28.1 | 33.9 | 0.069 | 103.9 | 11.3 | 69.7 | 40.6 | 71.1 | 0.914 | 100.9 | 243.8 | 208.5 | 90.7 | 494 | 0.429 | 454.6 | 7.87 | 104.5 |  | 69 | 12 | 103.6 | 31.2 | 2.59 | 52.8 | 78.4
734697.3 |  |  | 1547 | 49.6 | 75.3 | 87.7 | 28.1 | 33.9 | 0.044 | 104.1 | 11.3 | 69.7 | 40.6 | 71.1 | 0.916 | 100.9 | 244.6 | 208.9 | 90.7 | 493.9 | 0.428 | 454.9 | 8 | 104.5 |  | 69.1 | 12 | 103.6 | 31.2 | 2.59 | 52.9 | 78.4
734698.3 |  |  | 1555 | 49.5 | 75.3 | 87.6 | 28.1 | 33.9 | 0.047 | 104 | 11.3 | 69.8 | 40.5 | 71.2 | 0.917 | 100.9 | 245.9 | 210.2 | 90.6 | 493.6 | 0.429 | 453.9 | 8.24 | 104.4 |  | 69.2 | 12 | 103.7 | 31.2 | 2.59 | 53.1 | 78.5
734699.3 |  |  | 1554 | 49.9 | 75.3 | 87.6 | 28.1 | 33.9 | 0.04 | 104.1 | 11.3 | 69.8 | 40.5 | 71.2 | 0.917 | 100.9 | 246 | 210.1 | 90.6 | 493.5 | 0.427 | 454.9 | 8.27 | 104.5 |  | 69.2 | 12 | 103.7 | 31.2 | 2.6 | 53.2 | 78.5
734700.3 |  |  | 1551 | 50.5 | 75.3 | 87.5 | 28.1 | 33.9 | 0.054 | 104 | 11.3 | 69.8 | 40.5 | 71.2 | 0.918 | 100.9 | 245.8 | 210.3 | 90.5 | 493.3 | 0.43 | 453.8 | 8.13 | 104.5 |  | 69.3 | 12 | 103.7 | 31.2 | 2.61 | 53.1 | 78.6
734730.3 |  |  | 1552 | 49.7 | 77.4 | 85.9 | 28.1 | 33.9 | 0.046 | 104 | 11.3 | 69.7 | 39.1 | 71.7 | 0.941 | 100.9 | 253.5 | 218.2 | 89 | 488.4 | 0.412 | 453.8 | 8.14 | 104.4 |  | 71.7 | 12 | 103.7 | 31.2 | 2.58 | 53.1 | 79.6
734760.3 |  |  | 1550 | 50.1 | 75.5 | 84.4 | 28.1 | 33.9 | 0.04 | 104 | 11.3 | 69.8 | 39.8 | 72 | 0.927 | 100.9 | 258.7 | 223.6 | 87.7 | 486.1 | 0.398 | 454 | 8.11 | 104.4 |  | 68.5 | 12 | 103.6 | 31.2 | 2.57 | 53.1 | 80.6
734790.3 |  |  | 1548 | 50 | 74 | 83.2 | 28.2 | 33.9 | 0.059 | 103.9 | 11.3 | 69.7 | 40.4 | 72.5 | 0.902 | 100.9 | 263.3 | 228.7 | 86.4 | 482.2 | 0.384 | 453.7 | 7.88 | 104.4 |  | 67.8 | 11.9 | 103.6 | 31.2 | 2.66 | 52.6 | 75.6
734820.3 |  |  | 1550 | 49.9 | 73.7 | 81.9 | 28.2 | 33.8 | 0.051 | 103.9 | 11.3 | 69.8 | 40.1 | 67.3 | 0.894 | 100.9 | 270.3 | 236 | 85.2 | 478.4 | 0.386 | 454.7 | 8.11 | 104.3 |  | 67.6 | 11.9 | 103.6 | 31.2 | 2.67 | 52.9 | 58.7
734850.3 |  |  | 1552 | 50.2 | 73.3 | 80.9 | 28.3 | 33.8 | 0.051 | 104 | 11.3 | 69.7 | 39.3 | 62.1 | 0.889 | 100.9 | 276.2 | 242.4 | 84 | 475.2 | 0.382 | 455.2 | 8.2 | 104.3 |  | 67.1 | 12 | 103.6 | 31.2 | 2.71 | 52.9 | 50.6
734880.3 |  |  | 1552 | 50.1 | 72.5 | 79.8 | 28.3 | 33.8 | 0.04 | 104.1 | 11.3 | 69.8 | 40.4 | 59.8 | 0.879 | 100.9 | 283 | 249.2 | 82.8 | 472.3 | 0.346 | 454.1 | 8.29 | 104.3 |  | 66.5 | 12 | 103.6 | 31.2 | 2.74 | 53 | 53.1
734910.3 |  |  | 1548 | 50.3 | 71.5 | 78.7 | 28.4 | 33.7 | 0.043 | 104 | 11.3 | 69.7 | 39.7 | 59.4 | 0.868 | 100.9 | 289.7 | 256.1 | 81.3 | 469.2 | 0.369 | 455.2 | 8.13 | 104.3 |  | 65.2 | 12 | 103.5 | 31.1 | 2.76 | 53 | 54.9
734940.3 |  |  | 1546 | 50.1 | 70.3 | 77.7 | 28.4 | 33.6 | 0.049 | 103.9 | 11.3 | 69.8 | 39.9 | 59.4 | 0.848 | 100.9 | 298.6 | 265.6 | 80.1 | 466 | 0.369 | 454.9 | 7.98 | 104.2 |  | 64.2 | 12.1 | 103.5 | 31.1 | 2.85 | 53 | 56.5
734970.3 |  |  | 1549 | 50 | 69.3 | 76.6 | 28.5 | 33.6 | 0.049 | 104 | 11.3 | 69.7 | 39.9 | 59.5 | 0.832 | 100.9 | 309.3 | 276 | 78.7 | 462.8 | 0.37 | 454.2 | 8.11 | 104.2 |  | 63.3 | 12 | 103.5 | 31 | 2.9 | 53.1 | 58
735000.3 |  |  | 1552 | 50.1 | 68.8 | 75.6 | 28.6 | 33.5 | 0.043 | 104 | 11.3 | 69.8 | 41.6 | 59.8 | 0.826 | 100.9 | 318.8 | 285.9 | 77.3 | 459.7 | 0.373 | 454.6 | 8.17 | 104.2 |  | 63.3 | 12 | 103.6 | 30.9 | 2.96 | 53.3 | 59.4
735030.3 |  |  | 1555 | 49.7 | 68.6 | 74.6 | 28.7 | 33.4 | 0.041 | 104 | 11.3 | 69.8 | 40.3 | 60.2 | 0.82 | 100.9 | 329.1 | 295.8 | 76.1 | 457.3 | 0.37 | 453.9 | 8.34 | 104.2 |  | 62.9 | 12 | 103.5 | 30.9 | 2.99 | 53.4 | 60.8
735060.3 |  |  | 1551 | 49.7 | 67.8 | 73.6 | 28.9 | 33.3 | 0.045 | 104 | 11.3 | 69.7 | 41.1 | 60.5 | 0.812 | 100.9 | 335.6 | 303 | 74.9 | 455.2 | 0.369 | 453.4 | 8.09 | 104.2 |  | 62.1 | 12 | 103.5 | 30.8 | 3.01 | 53.4 | 60.3
735090.3 |  |  | 1547 | 49.8 | 66.6 | 72.6 | 29.1 | 33.3 | 0.052 | 103.9 | 11.3 | 69.8 | 41.2 | 57.1 | 0.793 | 100.9 | 341.9 | 309.5 | 73.7 | 452.7 | 0.352 | 454 | 7.89 | 104.1 |  | 60.8 | 11.9 | 103.4 | 30.8 | 3.06 | 53.3 | 47.6
735120.3 |  |  | 1550 | 50.3 | 65.3 | 71.7 | 29.2 | 33.2 | 0.049 | 104 | 11.3 | 69.7 | 41.4 | 53.1 | 0.78 | 100.9 | 349.8 | 317.7 | 72.7 | 449.8 | 0.344 | 454.9 | 8.13 | 104.1 |  | 59.6 | 12 | 103.6 | 30.7 | 3.14 | 53.7 | 40.6
735150.3 |  |  | 1552 | 50.4 | 64.4 | 70.8 | 29.4 | 33.1 | 0.051 | 103.9 | 11.3 | 69.8 | 40.5 | 49.9 | 0.769 | 100.9 | 355.7 | 324.2 | 71.8 | 446.7 | 0.354 | 455 | 8.08 | 104.1 |  | 58.8 | 12 | 103.6 | 30.7 | 3.24 | 53.8 | 36.3
735180.3 |  |  | 1552 | 49.9 | 64 | 69.9 | 29.4 | 32.9 | 0.037 | 104.1 | 11.3 | 69.7 | 40.6 | 47.8 | 0.763 | 100.9 | 361.4 | 330.3 | 70.9 | 443.9 | 0.348 | 455.2 | 8.27 | 104.1 |  | 58.6 | 12 | 103.5 | 30.7 | 3.27 | 54 | 37.2
735210.3 |  |  | 1548 | 49.2 | 63.7 | 69.1 | 29.6 | 32.9 | 0.055 | 104 | 11.3 | 69.8 | 40.6 | 47.4 | 0.761 | 100.9 | 365.2 | 334.5 | 70 | 441.7 | 0.329 | 454.5 | 7.98 | 104.1 |  | 58.4 | 12 | 103.5 | 30.6 | 3.3 | 53.4 | 38.9
735240.3 |  |  | 1544 | 50.2 | 63.2 | 68.3 | 29.7 | 32.7 | 0.063 | 103.9 | 11.3 | 69.8 | 38.9 | 47.4 | 0.761 | 100.9 | 368.4 | 338 | 69.3 | 440.3 | 0.318 | 455 | 8 | 104 |  | 57.5 | 12 | 103.5 | 30.6 | 3.3 | 53.6 | 40.8
735270.3 |  |  | 1550 | 50.4 | 62.2 | 67.4 | 29.8 | 32.7 | 0.062 | 103.9 | 11.3 | 69.8 | 39.3 | 47.4 | 0.761 | 100.9 | 371.7 | 342 | 68.6 | 439.2 | 0.322 | 454.6 | 8.1 | 104 |  | 56.6 | 12 | 103.6 | 30.4 | 3.31 | 53.7 | 42.4
735300.3 |  |  | 1552 | 50.1 | 61 | 66.8 | 29.8 | 32.6 | 0.035 | 104.1 | 11.3 | 69.8 | 40.3 | 47.8 | 0.761 | 100.9 | 375.2 | 345.8 | 67.9 | 438.4 | 0.327 | 454 | 8.26 | 104 |  | 55.3 | 12 | 103.5 | 30.4 | 3.32 | 54 | 44.1
735330.3 |  |  | 1552 | 50.3 | 59.9 | 66.1 | 29.8 | 32.5 | 0.049 | 104 | 11.3 | 69.7 | 39.7 | 48.2 | 0.765 | 100.9 | 378.5 | 349.4 | 67.3 | 437.8 | 0.319 | 453.8 | 8.28 | 104 |  | 54.1 | 12 | 103.6 | 30.4 | 3.31 | 54.1 | 45.7
735360.3 |  |  | 1552 | 49.7 | 59.1 | 65.4 | 29.9 | 32.4 | 0.048 | 104.1 | 11.3 | 69.8 | 40.1 | 47.3 | 0.761 | 100.9 | 381.2 | 352.7 | 66.7 | 437.3 | 0.311 | 453.7 | 8.15 | 104 |  | 53.4 | 11.9 | 103.4 | 30.4 | 3.33 | 53.8 | 38.7
735390.3 |  |  | 1550 | 49.2 | 58.4 | 64.7 | 29.8 | 32.3 | 0.048 | 104 | 11.3 | 69.7 | 39.7 | 44.7 | 0.762 | 100.9 | 383.6 | 355.5 | 66 | 436.8 | 0.289 | 453.7 | 8.01 | 104 |  | 52.9 | 11.9 | 103.4 | 30.3 | 3.33 | 53.5 | 34.2
735420.3 |  |  | 1548 | 50 | 57.9 | 64.1 | 29.8 | 32.2 | 0.053 | 104 | 11.3 | 69.8 | 41.1 | 42.3 | 0.76 | 100.9 | 385.5 | 358 | 65.5 | 436.6 | 0.285 | 454.1 | 8 | 104 |  | 52.6 | 11.9 | 103.4 | 30.3 | 3.32 | 53.7 | 30.7
735450.3 |  |  | 1556 | 50.5 | 57.6 | 63.4 | 29.9 | 32.2 | 0.052 | 104 | 11.3 | 69.8 | 40.4 | 40.4 | 0.762 | 100.9 | 388.4 | 361.5 | 64.9 | 436.3 | 0.278 | 454.8 | 8.35 | 104 |  | 52.1 | 12 | 103.6 | 30.2 | 3.34 | 54 | 27.8
735480.4 |  |  | 1553 | 50.2 | 57.1 | 62.9 | 29.9 | 32.1 | 0.052 | 104 | 11.3 | 69.8 | 39.1 | 38.7 | 0.763 | 100.9 | 390 | 363.4 | 64.4 | 435.9 | 0.266 | 454.1 | 8.14 | 103.9 |  | 51.6 | 12 | 103.5 | 30.2 | 3.31 | 53.7 | 25.6
735510.4 |  |  | 1555 | 49.8 | 56 | 62.3 | 29.9 | 32.1 | 0.05 | 104 | 11.3 | 69.8 | 39.1 | 37.2 | 0.762 | 100.9 | 392 | 365.7 | 64 | 435.9 | 0.264 | 454 | 8.23 | 104 |  | 50.4 | 11.9 | 103.5 | 30.2 | 3.31 | 53.8 | 23.9
735540.4 |  |  | 1549 | 49.6 | 55.1 | 61.8 | 29.9 | 32 | 0.038 | 104.1 | 11.3 | 69.8 | 39.3 | 36 | 0.758 | 100.9 | 393.6 | 367.6 | 63.6 | 435.5 | 0.242 | 453.7 | 8.11 | 103.9 |  | 49.3 | 12 | 103.3 | 30.1 | 3.33 | 53.5 | 22.7
735570.4 |  |  | 1547 | 50 | 54.1 | 61.3 | 29.9 | 31.8 | 0.061 | 103.9 | 11.3 | 69.8 | 40.1 | 34.6 | 0.76 | 100.9 | 394.7 | 369.6 | 63.1 | 435.4 | 0.226 | 455.2 | 7.99 | 103.8 |  | 48.3 | 12 | 103.4 | 30.2 | 3.35 | 53.3 | 21.6
735630.3 |  |  | 1549 | 49.9 | 52.6 | 60.2 | 29.9 | 31.8 | 0.044 | 104 | 11.3 | 69.8 | 39.4 | 32.3 | 0.762 | 100.9 | 399 | 374.3 | 62.1 | 434.7 | 0.223 | 453.9 | 8.19 | 103.8 |  | 46.7 | 12 | 103.4 | 30.1 | 3.35 | 53.5 | 19.9
735660.3 |  |  | 1554 | 49.5 | 51.8 | 59.7 | 29.9 | 31.7 | 0.039 | 104.1 | 11.3 | 69.8 | 39.2 | 31.8 | 0.762 | 100.9 | 401 | 376.7 | 61.7 | 434.2 | 0.217 | 454.2 | 8.34 | 103.8 |  | 45.9 | 12 | 103.4 | 30.1 | 3.35 | 53.6 | 19.3
735690.3 |  |  | 1548 | 49.6 | 51.1 | 59.2 | 29.8 | 31.7 | 0.05 | 104 | 11.3 | 69.9 | 39.6 | 30.9 | 0.761 | 100.9 | 402.2 | 378.1 | 61.3 | 433.9 | 0.215 | 453.9 | 7.95 | 103.8 |  | 45.3 | 12 | 103.3 | 30.1 | 3.33 | 53.2 | 18.8
735720.3 |  |  | 1547 | 50.5 | 50.4 | 58.8 | 30 | 31.5 | 0.051 | 103.9 | 11.3 | 69.8 | 40.2 | 30.2 | 0.763 | 100.9 | 402.9 | 379.6 | 60.9 | 433.6 | 0.221 | 454 | 7.92 | 103.8 |  | 44.7 | 12 | 103.4 | 30.1 | 3.34 | 53.5 | 18.4
735750.3 |  |  | 1551 | 50.6 | 49.8 | 58.4 | 29.9 | 31.4 | 0.05 | 104 | 11.3 | 69.8 | 39.2 | 29.6 | 0.762 | 100.9 | 404.9 | 381.9 | 60.4 | 433.6 | 0.218 | 455.1 | 8.12 | 103.8 |  | 43.9 | 12 | 103.4 | 30.1 | 3.36 | 53.8 | 18.1
735780.3 |  |  | 1548 | 50.6 | 49 | 57.9 | 30 | 31.4 | 0.044 | 104 | 11.3 | 69.8 | 40.4 | 29.1 | 0.762 | 100.9 | 406.1 | 383.4 | 59.9 | 433.7 | 0.218 | 454.7 | 7.96 | 103.8 |  | 43.4 | 12 | 103.4 | 30.2 | 3.36 | 53.5 | 17.8
735810.3 |  |  | 1554 | 50.1 | 48.4 | 57.6 | 29.9 | 31.4 | 0.047 | 104 | 11.3 | 69.8 | 40.4 | 28.7 | 0.763 | 100.9 | 408.1 | 385.6 | 59.6 | 433.6 | 0.222 | 455.1 | 8.21 | 103.8 |  | 42.6 | 12 | 103.4 | 30.1 | 3.36 | 53.7 | 17.5
735840.3 |  |  | 1551 | 49.9 | 47.7 | 57.1 | 29.9 | 31.3 | 0.047 | 104.1 | 11.3 | 69.8 | 40.4 | 28.3 | 0.762 | 100.9 | 409.2 | 387.1 | 59.2 | 433.4 | 0.229 | 455.5 | 8.25 | 103.7 |  | 41.8 | 12 | 103.4 | 30.2 | 3.34 | 53.6 | 17.2
735870.3 |  |  | 1545 | 49.7 | 47.1 | 56.8 | 29.9 | 31.3 | 0.055 | 103.9 | 11.3 | 69.8 | 40.1 | 27.8 | 0.761 | 100.9 | 409.8 | 387.9 | 58.8 | 433.3 | 0.236 | 454.9 | 7.92 | 103.8 |  | 41.2 | 12 | 103.3 | 30.2 | 3.36 | 53.1 | 17.1
735900.3 |  |  | 1551 | 50.3 | 46.3 | 56.4 | 29.9 | 31.4 | 0.053 | 103.9 | 11.3 | 69.8 | 40.5 | 27.5 | 0.762 | 100.9 | 411.5 | 390 | 58.6 | 433.2 | 0.232 | 455.6 | 8.11 | 103.8 |  | 40.6 | 12 | 103.4 | 30.2 | 3.36 | 53.5 | 16.9
735930.3 |  |  | 1550 | 50.7 | 45.7 | 56.1 | 29.9 | 31.3 | 0.05 | 104 | 11.3 | 69.8 | 39.8 | 27 | 0.761 | 100.9 | 412.8 | 391.4 | 58.2 | 433.4 | 0.229 | 454.9 | 8.24 | 103.8 |  | 39.8 | 12 | 103.3 | 30.3 | 3.37 | 53.4 | 16.7
735960.3 |  |  | 1551 | 49.7 | 45.2 | 55.7 | 30 | 31.4 | 0.05 | 104 | 11.3 | 69.9 | 41 | 27.1 | 0.763 | 100.9 | 413.9 | 392.9 | 57.8 | 433.6 | 0.248 | 454.6 | 8.1 | 103.8 |  | 39.4 | 12 | 103.3 | 30.3 | 3.38 | 53.2 | 16.4
735990.3 |  |  | 1552 | 49.5 | 44.6 | 55.4 | 30.1 | 31.3 | 0.041 | 104.1 | 11.3 | 69.7 | 40.8 | 26.7 | 0.762 | 100.9 | 415 | 394.3 | 57.5 | 433.8 | 0.249 | 455.1 | 8.25 | 103.8 |  | 39 | 12 | 103.3 | 30.4 | 3.39 | 53.3 | 16.3
736020.3 |  |  | 1546 | 49.9 | 44.2 | 55.1 | 30.1 | 31.3 | 0.044 | 104 | 11.3 | 69.8 | 41.5 | 26.5 | 0.763 | 100.9 | 415.7 | 395 | 57.2 | 433.9 | 0.265 | 454.8 | 7.94 | 103.9 |  | 38.6 | 12 | 103.3 | 30.4 | 3.37 | 53.3 | 16.1
736050.3 |  |  | 1546 | 51.1 | 44 | 54.8 | 30.1 | 31.3 | 0.069 | 103.8 | 11.3 | 69.8 | 41.4 | 26 | 0.761 | 100.9 | 416.2 | 396 | 56.8 | 434.1 | 0.28 | 454.9 | 7.86 | 103.9 |  | 38.4 | 12 | 103.3 | 30.5 | 3.38 | 53.3 | 16.1
736080.3 |  |  | 1552 | 50.2 | 43.9 | 54.6 | 30.1 | 31.3 | 0.047 | 104 | 11.3 | 69.8 | 40.6 | 25.8 | 0.762 | 100.9 | 418.1 | 398 | 56.6 | 434.3 | 0.283 | 455.5 | 8.2 | 103.9 |  | 38.4 | 12 | 103.4 | 30.6 | 3.39 | 53.5 | 15.7
736110.3 |  |  | 1552 | 49.5 | 43.7 | 54.2 | 30.1 | 31.3 | 0.047 | 104 | 11.3 | 69.8 | 41.3 | 25.4 | 0.763 | 100.9 | 418.6 | 398.8 | 56.4 | 434.6 | 0.297 | 454.8 | 8.09 | 103.9 |  | 38.3 | 12 | 103.3 | 30.6 | 3.38 | 53.2 | 15.7
736140.3 |  |  | 1554 | 50.2 | 43.9 | 53.9 | 30.1 | 31.4 | 0.037 | 104.1 | 11.3 | 69.8 | 41.6 | 25.1 | 0.764 | 100.9 | 419.5 | 399.6 | 56.1 | 434.9 | 0.311 | 455.2 | 8.25 | 103.9 |  | 38.6 | 12 | 103.5 | 30.6 | 3.4 | 53.9 | 15.7
736170.3 |  |  | 1544 | 49.9 | 43.9 | 53.7 | 30.1 | 31.6 | 0.047 | 103.9 | 11.3 | 69.8 | 42.1 | 25.2 | 0.763 | 100.9 | 419.1 | 399.5 | 55.9 | 435.2 | 0.305 | 455.7 | 7.9 | 103.9 |  | 38.6 | 12 | 103.3 | 30.7 | 3.37 | 53.2 | 15.6
748801.5 |  |  | 2494 | 128 | 85.1 | 99.8 | 29.8 | 31.8 | 0.101 | 106.9 | 11.9 | 69.8 | 70.2 | 69.1 | 0.992 | 101.3 | 310.4 | 237 | 102.8 | 685.9 | 1.158 | 455 | 33.37 | 113.2 |  | 77.9 | 12 | 114.4 | 30.4 | 8.33 | 94.2 | 65.1
748802.5 |  |  | 2469 | 128.6 | 85.1 | 99.9 | 29.8 | 31.8 | 0.105 | 106.7 | 11.9 | 69.8 | 70.2 | 69 | 0.994 | 101.3 | 308 | 235.4 | 102.8 | 685.9 | 1.124 | 454.9 | 33.19 | 113.3 |  | 77.9 | 12 | 114.2 | 30.4 | 8.32 | 94.1 | 65.4
748803.5 |  |  | 2439 | 129.2 | 85.2 | 99.9 | 29.8 | 31.8 | 0.132 | 106.4 | 11.9 | 69.8 | 69.7 | 68.9 | 0.992 | 101.3 | 306.2 | 234.5 | 102.8 | 685.9 | 1.104 | 454 | 33.48 | 113.3 |  | 77.9 | 12 | 114.5 | 30.4 | 8.32 | 93.9 | 65.7
748804.5 |  |  | 2407 | 129 | 85.3 | 99.9 | 29.8 | 31.8 | 0.151 | 106.1 | 11.9 | 69.8 | 68.2 | 68.9 | 0.991 | 101.3 | 303.5 | 233.1 | 102.8 | 685.8 | 1.09 | 454 | 32.48 | 113.3 |  | 78 | 12 | 114.2 | 30.4 | 8.31 | 93.6 | 65.9
748805.5 |  |  | 2376 | 129 | 85.3 | 99.9 | 29.8 | 31.8 | 0.171 | 105.9 | 11.9 | 69.8 | 66.6 | 68.8 | 0.989 | 101.3 | 300.6 | 231.2 | 102.8 | 685.7 | 1.101 | 453.8 | 32.04 | 113.3 |  | 78 | 12 | 114.1 | 30.4 | 8.29 | 93.4 | 66.1
748806.5 |  |  | 2343 | 128.6 | 85.4 | 99.9 | 29.8 | 31.8 | 0.193 | 105.8 | 11.9 | 69.8 | 65.2 | 68.8 | 0.994 | 101.3 | 297.9 | 229.4 | 102.8 | 685.6 | 1.117 | 453.9 | 32.19 | 113.3 |  | 77.9 | 12 | 114.3 | 30.4 | 8.27 | 93.3 | 66.3
748807.5 |  |  | 2312 | 128.1 | 85.4 | 100 | 29.8 | 31.8 | 0.239 | 105.4 | 11.9 | 69.8 | 64.1 | 68.8 | 0.993 | 101.3 | 294.6 | 227.4 | 102.9 | 685.2 | 1.129 | 454.2 | 30.1 | 113.3 |  | 77.9 | 12 | 113.8 | 30.4 | 8.25 | 92.8 | 66.4
748808.5 |  |  | 2280 | 126.7 | 85.5 | 100 | 29.8 | 31.8 | 0.247 | 105.2 | 11.9 | 69.8 | 63.1 | 68.7 | 0.992 | 101.3 | 291.4 | 225.3 | 102.8 | 684.9 | 1.132 | 450.2 | 29.43 | 113.3 |  | 77.9 | 12 | 113.1 | 30.4 | 8.21 | 92.1 | 66.4
748809.5 |  |  | 2249 | 124.9 | 85.6 | 99.9 | 29.8 | 31.8 | 0.259 | 105 | 11.9 | 69.8 | 62 | 68.7 | 0.993 | 101.3 | 287.6 | 223 | 102.9 | 684.4 | 1.139 | 445.7 | 29 | 113.2 |  | 77.8 | 12 | 112.6 | 30.4 | 8.17 | 91.4 | 66.4
748810.5 |  |  | 2217 | 123.1 | 85.7 | 100 | 29.8 | 31.9 | 0.272 | 104.7 | 11.9 | 69.8 | 60.8 | 68.6 | 0.988 | 101.3 | 284.9 | 221.2 | 102.8 | 683.9 | 1.158 | 437.9 | 28.17 | 113.1 |  | 77.7 | 12 | 111.8 | 30.5 | 8.11 | 90.4 | 66.5
748811.5 |  |  | 2183 | 120.5 | 85.7 | 99.9 | 29.8 | 32 | 0.353 | 104.2 | 11.9 | 69.8 | 59.8 | 68.9 | 0.995 | 101.3 | 281.3 | 219.4 | 102.8 | 683.3 | 1.182 | 431.4 | 26.49 | 112.6 |  | 77.7 | 12 | 107.4 | 30.6 | 8.05 | 88.8 | 66.6
748812.5 |  |  | 2156 | 117.3 | 85.6 | 100 | 29.8 | 32 | 0.296 | 104.2 | 11.9 | 69.8 | 58.8 | 68.7 | 0.987 | 101.3 | 278.3 | 217.4 | 102.8 | 682.5 | 1.176 | 435.4 | 25.93 | 111.9 |  | 77.6 | 12 | 107 | 30.6 | 7.98 | 88.1 | 66.6
748813.5 |  |  | 2121 | 115.6 | 85.7 | 99.9 | 29.7 | 31.9 | 0.362 | 104 | 11.9 | 69.8 | 57.9 | 68.7 | 0.999 | 101.3 | 272.9 | 214.7 | 102.8 | 681.6 | 1.195 | 444.5 | 25.25 | 111.3 |  | 77.5 | 12 | 107.4 | 30.6 | 7.89 | 87.6 | 66.6
748814.5 |  |  | 2090 | 113.4 | 85.5 | 99.9 | 29.7 | 31.8 | 0.366 | 103.9 | 11.9 | 69.8 | 57 | 68.7 | 0.994 | 101.3 | 269.9 | 212.3 | 102.8 | 680.7 | 1.228 | 449.7 | 23.37 | 111 |  | 77.3 | 12 | 110.1 | 30.6 | 7.79 | 86.8 | 66.7
748815.5 |  |  | 2057 | 112.7 | 85.5 | 99.8 | 29.7 | 31.8 | 0.481 | 103.7 | 11.9 | 69.8 | 56.3 | 68.6 | 1.005 | 101.3 | 265.1 | 209.9 | 102.8 | 679.6 | 1.267 | 453.9 | 24.77 | 109.1 |  | 77.3 | 12 | 109 | 30.6 | 7.68 | 85.9 | 66.6
748816.5 |  |  | 2025 | 109 | 85.6 | 99.8 | 29.6 | 31.8 | 0.442 | 103.6 | 11.9 | 69.8 | 55.4 | 68.6 | 0.989 | 101.3 | 261 | 205.8 | 102.7 | 678.6 | 1.277 | 452.5 | 20.21 | 107.1 |  | 77.1 | 12 | 107 | 30.5 | 7.57 | 84.7 | 66.6
748817.5 |  |  | 1998 | 108.2 | 85.6 | 99.7 | 29.7 | 31.9 | 0.42 | 103.8 | 11.9 | 69.5 | 54.5 | 68.5 | 0.995 | 101.3 | 258 | 204.5 | 102.7 | 677.3 | 1.275 | 455.3 | 22.75 | 109.7 |  | 77 | 12 | 109.7 | 30.5 | 7.45 | 84.6 | 66.6
748818.5 |  |  | 1965 | 104.8 | 85.5 | 99.6 | 29.7 | 32 | 0.326 | 103.8 | 11.9 | 69.8 | 53.7 | 68.4 | 0.985 | 101.3 | 253.7 | 200.9 | 102.6 | 676 | 1.297 | 455.3 | 19.54 | 109.4 |  | 76.8 | 12 | 109.8 | 30.5 | 7.32 | 83.7 | 66.7
748819.5 |  |  | 1929 | 105.9 | 85.4 | 99.5 | 29.7 | 31.9 | 0.535 | 103.5 | 11.9 | 69.8 | 52.9 | 68.4 | 1.009 | 101.3 | 246.8 | 198.4 | 102.6 | 674.6 | 1.339 | 454.4 | 21.32 | 111.2 |  | 76.7 | 12 | 111.4 | 30.6 | 7.17 | 83.7 | 66.6
748820.5 |  |  | 1902 | 103.6 | 85.3 | 99.4 | 29.7 | 32 | 0.481 | 103.6 | 11.9 | 69.8 | 52 | 68.4 | 0.998 | 101.3 | 243.9 | 195.3 | 102.6 | 673.2 | 1.37 | 455.2 | 19.05 | 111.2 |  | 76.5 | 12 | 109.6 | 30.5 | 7.03 | 83.8 | 66.7
748821.5 |  |  | 1870 | 104 | 85.3 | 99.4 | 29.7 | 32 | 0.511 | 103.9 | 11.9 | 69.8 | 51.1 | 68.5 | 0.997 | 101.3 | 240.2 | 192.9 | 102.4 | 671.7 | 1.36 | 454.5 | 19.66 | 108.3 |  | 76.3 | 12 | 108.2 | 30.4 | 6.88 | 83 | 66.6
748822.5 |  |  | 1836 | 100.9 | 85.3 | 99.3 | 29.7 | 32.1 | 0.533 | 103.6 | 11.9 | 69.8 | 50.3 | 68.4 | 0.993 | 101.3 | 235 | 189.6 | 102.3 | 670.2 | 1.298 | 454.2 | 17.94 | 107.1 |  | 76.2 | 12 | 107 | 30.4 | 6.72 | 81.6 | 66.6
748823.5 |  |  | 1807 | 99.9 | 85.3 | 99.1 | 29.7 | 32.1 | 0.52 | 103.5 | 11.9 | 69.7 | 49.4 | 68.4 | 0.992 | 101.3 | 231.3 | 186.9 | 102.2 | 668.5 | 1.244 | 454.5 | 18.13 | 106.4 |  | 75.9 | 12 | 106.4 | 30.4 | 6.56 | 80.7 | 66.6
748824.5 |  |  | 1773 | 98.2 | 85.2 | 99.1 | 29.6 | 32.1 | 0.511 | 103.3 | 11.9 | 69.7 | 48.5 | 68.4 | 0.997 | 101.3 | 226 | 183.4 | 102.2 | 666.8 | 1.209 | 453.3 | 16.39 | 110.3 |  | 75.7 | 12 | 109 | 30.4 | 6.39 | 80.4 | 66.6
748825.5 |  |  | 1745 | 97 | 84.9 | 99 | 29.6 | 32.1 | 0.408 | 103.5 | 11.9 | 69.7 | 47.8 | 68.4 | 0.991 | 101.3 | 222.3 | 180.8 | 102.1 | 665.2 | 1.185 | 455.2 | 17.7 | 107.1 |  | 75.3 | 12 | 107.1 | 30.4 | 6.23 | 80.2 | 66.7
748826.5 |  |  | 1710 | 95.9 | 84.9 | 99 | 29.6 | 32.1 | 0.419 | 103.2 | 11.9 | 69.7 | 47 | 68.3 | 0.996 | 101.3 | 217.8 | 177.4 | 102.1 | 663.6 | 1.139 | 453.5 | 16.46 | 105.5 |  | 75.1 | 12 | 105.5 | 30.4 | 6.06 | 79 | 66.8
748827.5 |  |  | 1679 | 94.3 | 84.8 | 98.9 | 29.6 | 32.2 | 0.318 | 103.1 | 11.9 | 69.7 | 46.2 | 68.3 | 0.995 | 101.3 | 213.7 | 174.3 | 102 | 661.9 | 1.08 | 453.2 | 16.39 | 107.8 |  | 74.9 | 12 | 108.6 | 30.4 | 5.89 | 78.2 | 66.9
748828.5 |  |  | 1646 | 92.3 | 84.7 | 98.8 | 29.6 | 32.2 | 0.399 | 103.1 | 11.9 | 69.7 | 45.3 | 68.3 | 0.993 | 101.3 | 209.5 | 171.7 | 101.9 | 660.2 | 1.075 | 455.2 | 15.4 | 107.7 |  | 74.6 | 12 | 107 | 30.4 | 5.72 | 76.8 | 66.9
748829.5 |  |  | 1616 | 89.9 | 84.6 | 98.9 | 29.6 | 32.2 | 0.389 | 103 | 11.9 | 69.7 | 44.4 | 68.2 | 0.994 | 101.3 | 205.4 | 168.6 | 101.9 | 658.4 | 1.031 | 454.8 | 14.54 | 105.3 |  | 74.4 | 12 | 105.2 | 30.4 | 5.55 | 75.7 | 67.1
748831.4 |  |  | 1561 | 87.8 | 84.3 | 98.7 | 29.6 | 32.2 | 0.254 | 102.8 | 11.9 | 69.7 | 42.8 | 68.2 | 0.995 | 101.3 | 198.8 | 163.8 | 101.7 | 655.1 | 0.947 | 454.8 | 13.77 | 107.4 |  | 73.8 | 12 | 108.3 | 30.4 | 5.24 | 75.3 | 67.1
748832.4 |  |  | 1549 | 86.6 | 84.2 | 98.6 | 29.6 | 32.3 | 0.301 | 102.7 | 11.9 | 69.7 | 42 | 68.2 | 0.991 | 101.3 | 197.9 | 163 | 101.7 | 653.3 | 0.964 | 453.9 | 13.08 | 106.3 |  | 73.5 | 12 | 106.2 | 30.4 | 5.08 | 74.6 | 67.2
748833.4 |  |  | 1545 | 82.7 | 84 | 98.6 | 29.5 | 32.3 | 0.254 | 102.7 | 11.9 | 69.7 | 41.3 | 68.2 | 0.993 | 101.3 | 198.2 | 162.8 | 101.7 | 651.3 | 0.907 | 454 | 12.69 | 104.7 |  | 73.3 | 12 | 104.7 | 30.4 | 4.94 | 73.1 | 67.3
748834.4 |  |  | 1552 | 80.8 | 83.9 | 98.6 | 29.5 | 32.2 | 0.244 | 102.8 | 11.9 | 69.7 | 40.6 | 68.1 | 0.991 | 101.3 | 198.7 | 163.3 | 101.7 | 649.5 | 0.861 | 454.4 | 12.89 | 103.8 |  | 72.9 | 12 | 103.7 | 30.4 | 4.79 | 72.7 | 67.3
748835.4 |  |  | 1551 | 79.6 | 83.7 | 98.5 | 29.4 | 32.3 | 0.154 | 102.8 | 11.9 | 69.7 | 40.2 | 68.1 | 0.994 | 101.3 | 198.8 | 163.6 | 101.7 | 647.6 | 0.816 | 454.6 | 13.21 | 107.2 |  | 72.6 | 12 | 107.2 | 30.5 | 4.65 | 72.7 | 67.3
748836.4 |  |  | 1548 | 80.1 | 83.5 | 98.4 | 29.6 | 32.4 | 0.187 | 102.8 | 12 | 69.7 | 39.9 | 68.1 | 0.993 | 101.3 | 198.8 | 163.7 | 101.6 | 645.8 | 0.805 | 454.9 | 12.34 | 108.7 |  | 72.3 | 12 | 108.7 | 30.5 | 4.52 | 72.3 | 67.4
748837.4 |  |  | 1549 | 79 | 83.3 | 98.3 | 29.5 | 32.4 | 0.147 | 102.9 | 11.9 | 69.7 | 39.5 | 68.1 | 0.994 | 101.3 | 199 | 163.8 | 101.6 | 644.1 | 0.799 | 454.7 | 12.2 | 109 |  | 71.8 | 12 | 108.7 | 30.5 | 4.4 | 71.8 | 67.4
748838.4 |  |  | 1549 | 78.3 | 83.1 | 98.3 | 29.4 | 32.4 | 0.164 | 102.9 | 12 | 69.7 | 39.3 | 68.1 | 0.99 | 101.3 | 199.6 | 164 | 101.6 | 642.3 | 0.788 | 454.5 | 12.75 | 108.3 |  | 71.4 | 12 | 106.2 | 30.5 | 4.28 | 71.4 | 67.6
748839.4 |  |  | 1548 | 77.3 | 82.8 | 98.2 | 29.4 | 32.4 | 0.184 | 102.9 | 12 | 69.7 | 39.1 | 68.1 | 0.991 | 101.3 | 199.1 | 163.9 | 101.4 | 640.5 | 0.754 | 454.1 | 12.6 | 106.1 |  | 71.1 | 12 | 104.8 | 30.4 | 4.17 | 70.5 | 67.5
748840.4 |  |  | 1548 | 77 | 82.6 | 98.2 | 29.4 | 32.4 | 0.129 | 103.1 | 11.9 | 69.6 | 39.1 | 68 | 0.994 | 101.3 | 198.7 | 163.6 | 101.4 | 638.7 | 0.728 | 454.3 | 11.89 | 104.4 |  | 70.7 | 12 | 103.4 | 30.4 | 4.06 | 70.3 | 67.6
748841.4 |  |  | 1550 | 76.7 | 82.3 | 98 | 29.4 | 32.4 | 0.135 | 103 | 12 | 69.7 | 39 | 68 | 0.995 | 101.3 | 198.6 | 163.8 | 101.3 | 637 | 0.704 | 455.7 | 11.86 | 104.7 |  | 70.3 | 12 | 106.5 | 30.4 | 3.96 | 70.2 | 67.7
748842.4 |  |  | 1548 | 76.4 | 82 | 97.9 | 29.3 | 32.4 | 0.167 | 102.9 | 11.9 | 69.7 | 38.9 | 67.9 | 0.994 | 101.3 | 198.7 | 163.9 | 101.3 | 635.3 | 0.711 | 455 | 11.58 | 107.8 |  | 69.9 | 12 | 107.8 | 30.4 | 3.87 | 69.8 | 67.7
748843.4 |  |  | 1549 | 75.5 | 81.7 | 97.9 | 29.4 | 32.5 | 0.097 | 103.1 | 12 | 69.7 | 38.9 | 67.9 | 0.993 | 101.3 | 199.3 | 163.9 | 101.2 | 633.7 | 0.723 | 454.3 | 11.61 | 108.1 |  | 69.6 | 12 | 108 | 30.4 | 3.79 | 69.6 | 67.8
748844.4 |  |  | 1554 | 75.7 | 81.4 | 97.9 | 29.4 | 32.5 | 0.064 | 103.2 | 11.9 | 69.7 | 38.9 | 67.9 | 0.996 | 101.3 | 199.7 | 164.6 | 101.2 | 631.9 | 0.717 | 454.7 | 12.4 | 108.7 |  | 69.3 | 12 | 108.7 | 30.6 | 3.71 | 70.3 | 67.8
748845.4 |  |  | 1548 | 76.1 | 81.2 | 97.8 | 29.4 | 32.6 | 0.081 | 103.1 | 11.9 | 69.7 | 38.8 | 68 | 0.99 | 101.3 | 199.5 | 164 | 101.1 | 630.4 | 0.702 | 454.6 | 11.94 | 108.5 |  | 68.8 | 12 | 108.5 | 30.6 | 3.64 | 69.9 | 67.8
748846.4 |  |  | 1543 | 75.6 | 80.8 | 97.8 | 29.4 | 32.6 | 0.12 | 103.1 | 11.9 | 69.7 | 38.8 | 67.9 | 0.994 | 101.3 | 199.9 | 164.2 | 101.1 | 628.8 | 0.683 | 454.3 | 11.99 | 108 |  | 68.4 | 12 | 108 | 30.6 | 3.57 | 68.8 | 67.9
748847.4 |  |  | 1548 | 73.4 | 80.6 | 97.7 | 29.4 | 32.6 | 0.127 | 103.1 | 12 | 69.7 | 38.7 | 67.9 | 0.992 | 101.3 | 199.6 | 164.4 | 101.1 | 627.2 | 0.676 | 454.9 | 11.24 | 107.9 |  | 68.1 | 12 | 107.9 | 30.6 | 3.51 | 68.1 | 67.8
748848.4 |  |  | 1551 | 72 | 80.3 | 97.7 | 29.3 | 32.6 | 0.079 | 103.3 | 12 | 69.7 | 38.7 | 67.9 | 0.995 | 101.3 | 200.1 | 164.7 | 101 | 625.6 | 0.677 | 454.6 | 11.89 | 107.9 |  | 67.7 | 12 | 107.8 | 30.6 | 3.45 | 68.1 | 67.9
748849.4 |  |  | 1550 | 72.7 | 79.9 | 97.7 | 29.4 | 32.7 | 0.125 | 103.1 | 11.9 | 69.7 | 38.7 | 67.8 | 0.996 | 101.3 | 199.3 | 164.7 | 100.9 | 624 | 0.681 | 453.2 | 11.63 | 108 |  | 67.4 | 12 | 108 | 30.6 | 3.41 | 68 | 67.9
748850.4 |  |  | 1555 | 73.9 | 79.6 | 97.6 | 29.4 | 32.7 | 0.022 | 103.6 | 11.9 | 69.7 | 38.7 | 67.8 | 0.995 | 101.3 | 201 | 165 | 100.9 | 622.5 | 0.676 | 454.9 | 13.36 | 108 |  | 67.1 | 12 | 108.4 | 30.6 | 3.37 | 69.2 | 67.9
748851.4 |  |  | 1547 | 74.4 | 79.1 | 97.6 | 29.4 | 32.7 | 0.1 | 103.3 | 12 | 69.7 | 38.7 | 67.8 | 0.992 | 101.3 | 200.2 | 164.5 | 100.8 | 621 | 0.676 | 454.6 | 12.1 | 108.2 |  | 66.7 | 12 | 108.2 | 30.6 | 3.34 | 68.4 | 68.1
748852.4 |  |  | 1540 | 72.2 | 78.8 | 97.5 | 29.4 | 32.7 | 0.07 | 103.2 | 11.9 | 69.7 | 38.7 | 67.8 | 0.987 | 101.3 | 199.6 | 164.1 | 100.8 | 619.4 | 0.658 | 454.7 | 10.86 | 108 |  | 66.4 | 12 | 107.1 | 30.6 | 3.32 | 66.8 | 68.1
748853.4 |  |  | 1556 | 71 | 78.6 | 97.4 | 29.3 | 32.8 | -0.026 | 103.8 | 11.9 | 69.8 | 38.6 | 67.8 | 0.983 | 101.3 | 201.1 | 165 | 100.8 | 617.9 | 0.625 | 453.9 | 12.13 | 107.9 |  | 66.2 | 12 | 107.6 | 30.6 | 3.29 | 67.5 | 68.1
748854.4 |  |  | 1548 | 69.8 | 78.2 | 97.4 | 29.3 | 32.8 | -0.052 | 103.9 | 12 | 69.8 | 38.7 | 67.8 | 0.978 | 101.3 | 201.2 | 164.5 | 100.8 | 616.6 | 0.604 | 454.6 | 12.33 | 107.9 |  | 65.9 | 12 | 107.3 | 30.6 | 3.27 | 67.1 | 68.2
748855.4 |  |  | 1550 | 71.6 | 77.9 | 97.4 | 29.2 | 32.8 | 0.005 | 103.7 | 12 | 69.8 | 38.7 | 67.7 | 0.977 | 101.3 | 201.2 | 165.1 | 100.8 | 614.9 | 0.603 | 453.9 | 12.37 | 107.9 |  | 65.6 | 12 | 107.6 | 30.6 | 3.26 | 67 | 68.2
748856.4 |  |  | 1550 | 72.1 | 77.6 | 97.6 | 29.2 | 32.8 | 0.035 | 103.6 | 11.9 | 69.8 | 39 | 67.8 | 0.977 | 101.3 | 201.1 | 165.6 | 100.8 | 613.4 | 0.612 | 454.5 | 12.56 | 107.9 |  | 65.3 | 12 | 107.9 | 30.6 | 3.25 | 67.2 | 68.3
748857.4 |  |  | 1550 | 72.9 | 77.1 | 97.5 | 29.1 | 32.8 | 0.08 | 103.3 | 12 | 69.8 | 39.3 | 67.8 | 0.967 | 101.3 | 200.4 | 165.4 | 100.7 | 612.1 | 0.613 | 454.7 | 11.29 | 107.9 |  | 64.9 | 12 | 107.8 | 30.6 | 3.24 | 66.8 | 68.3
748858.4 |  |  | 1546 | 71.4 | 76.7 | 97.3 | 29.2 | 32.8 | 0.087 | 103.2 | 12 | 69.8 | 39.4 | 67.8 | 0.962 | 101.3 | 200.1 | 165 | 100.7 | 610.8 | 0.584 | 455.1 | 10.65 | 107.9 |  | 64.6 | 12 | 107.1 | 30.5 | 3.24 | 65.7 | 68.3
748859.4 |  |  | 1546 | 69.2 | 76.4 | 97.4 | 29.1 | 32.8 | 0.106 | 103.1 | 12 | 69.8 | 39.7 | 67.8 | 0.953 | 101.3 | 200.9 | 165.3 | 100.6 | 609.3 | 0.571 | 454.2 | 10.82 | 107.8 |  | 64.3 | 12 | 106.9 | 30.6 | 3.23 | 64.5 | 68.3
748860.4 |  |  | 1552 | 67.7 | 76.1 | 97.4 | 29.1 | 32.8 | 0.059 | 103.5 | 11.9 | 69.8 | 39.8 | 67.8 | 0.954 | 101.3 | 202.4 | 166.3 | 100.6 | 608 | 0.581 | 454.6 | 11.66 | 107.8 |  | 64.1 | 12 | 107.1 | 30.6 | 3.22 | 64.9 | 68.4
748861.4 |  |  | 1553 | 68.1 | 75.8 | 97.3 | 29.1 | 32.8 | 0.057 | 103.6 | 11.9 | 69.8 | 40 | 67.8 | 0.95 | 101.3 | 203.6 | 167.3 | 100.5 | 606.6 | 0.592 | 454 | 11.66 | 107.7 |  | 63.8 | 12 | 107.3 | 30.6 | 3.21 | 65 | 68.5
748862.4 |  |  | 1549 | 68.2 | 75.5 | 97.2 | 29.1 | 32.8 | 0.02 | 103.7 | 12 | 69.8 | 40 | 67.8 | 0.946 | 101.3 | 203.9 | 167.4 | 100.4 | 605.4 | 0.604 | 453.5 | 11.36 | 107.6 |  | 63.7 | 12 | 106.8 | 30.6 | 3.21 | 64.8 | 68.5
748863.4 |  |  | 1553 | 69.3 | 75.3 | 97.2 | 29.1 | 32.9 | 0.066 | 103.5 | 12 | 69.8 | 40 | 67.8 | 0.941 | 101.3 | 202.7 | 167.4 | 100.4 | 604.1 | 0.62 | 454.8 | 10.7 | 107.7 |  | 63.6 | 12 | 107.1 | 30.6 | 3.2 | 64.9 | 68.5
748864.4 |  |  | 1546 | 68.3 | 74.9 | 97.1 | 29.1 | 32.9 | 0.03 | 103.6 | 12 | 69.8 | 40.1 | 67.7 | 0.932 | 101.3 | 202.6 | 166.6 | 100.3 | 602.7 | 0.61 | 454.6 | 10.42 | 107.7 |  | 63.4 | 12 | 106.6 | 30.6 | 3.2 | 64.2 | 68.6
748865.4 |  |  | 1544 | 67.9 | 74.6 | 97.1 | 29.1 | 32.9 | 0.059 | 103.5 | 12 | 69.8 | 40.1 | 67.8 | 0.929 | 101.3 | 202.2 | 166.6 | 100.3 | 601.5 | 0.605 | 454.6 | 10.27 | 107.6 |  | 63.2 | 12 | 106.4 | 30.7 | 3.19 | 63.4 | 68.6
748866.4 |  |  | 1548 | 65.4 | 74.2 | 97.1 | 29.1 | 32.8 | -0.007 | 103.9 | 12 | 69.8 | 40.1 | 67.7 | 0.923 | 101.3 | 203.8 | 167 | 100.4 | 599.9 | 0.597 | 453.9 | 10.88 | 107.6 |  | 62.9 | 12 | 106.3 | 30.6 | 3.19 | 63.5 | 68.7
748867.4 |  |  | 1546 | 66.1 | 74.1 | 97.1 | 29 | 32.9 | 0.105 | 103.3 | 12 | 69.8 | 40.1 | 67.8 | 0.92 | 101.3 | 202.9 | 167.2 | 100.2 | 598.7 | 0.607 | 454.2 | 10.21 | 107.6 |  | 62.9 | 12 | 106.5 | 30.6 | 3.18 | 62.8 | 68.7
748868.4 |  |  | 1552 | 66.7 | 73.8 | 97 | 28.9 | 32.9 | 0.129 | 103.3 | 12 | 69.8 | 40.2 | 67.8 | 0.922 | 101.3 | 203.4 | 168.1 | 100.2 | 597.4 | 0.604 | 454.9 | 10.41 | 107.5 |  | 62.8 | 12 | 106.7 | 30.6 | 3.18 | 62.9 | 68.8
748869.4 |  |  | 1557 | 67.6 | 73.6 | 97 | 28.9 | 32.9 | 0.017 | 104 | 12 | 69.8 | 40.3 | 67.7 | 0.924 | 101.3 | 205.5 | 168.5 | 100.1 | 596.2 | 0.599 | 454.9 | 12.15 | 107.5 |  | 62.6 | 12 | 106.9 | 30.6 | 3.18 | 63.8 | 68.7
748870.4 |  |  | 1548 | 67.4 | 73.3 | 96.9 | 28.9 | 32.9 | 0.082 | 103.6 | 12 | 69.8 | 40.3 | 67.8 | 0.91 | 101.3 | 203.9 | 167.7 | 100 | 594.8 | 0.612 | 454.2 | 10.73 | 107.4 |  | 62.6 | 12 | 106.6 | 30.7 | 3.18 | 63 | 68.9
748871.4 |  |  | 1546 | 66.1 | 73.1 | 96.9 | 28.9 | 33.1 | 0.07 | 103.6 | 12 | 69.8 | 40.4 | 67.8 | 0.904 | 101.3 | 204.1 | 168 | 99.9 | 593.6 | 0.603 | 454.5 | 10.42 | 107.4 |  | 62.4 | 12 | 106.2 | 30.7 | 3.18 | 62.3 | 68.9
748872.4 |  |  | 1545 | 64.9 | 73.1 | 96.8 | 28.9 | 33.1 | 0.124 | 103.3 | 12 | 69.8 | 40.4 | 67.7 | 0.902 | 101.3 | 203.9 | 168.4 | 99.9 | 592.4 | 0.596 | 454.8 | 9.91 | 107.3 |  | 62.3 | 12 | 106.1 | 30.7 | 3.18 | 61.5 | 68.9
748873.4 |  |  | 1550 | 63.5 | 72.9 | 96.9 | 28.9 | 33.1 | 0.101 | 103.5 | 12 | 69.8 | 40.2 | 67.7 | 0.894 | 101.3 | 205.2 | 169 | 99.8 | 591.2 | 0.595 | 455.1 | 10.37 | 107.2 |  | 62.3 | 12 | 106 | 30.6 | 3.18 | 61.3 | 69.1
748874.4 |  |  | 1551 | 63.3 | 72.7 | 96.8 | 28.9 | 33.1 | 0.095 | 103.5 | 12 | 69.8 | 40.2 | 67.7 | 0.893 | 101.3 | 205.5 | 169.4 | 99.8 | 589.9 | 0.595 | 455 | 10.3 | 107.2 |  | 62.2 | 12 | 106.1 | 30.6 | 3.18 | 61.1 | 69.1
748875.4 |  |  | 1554 | 63.9 | 72.5 | 96.9 | 28.9 | 33.1 | 0.096 | 103.6 | 12 | 69.8 | 40.2 | 67.7 | 0.892 | 101.3 | 206.1 | 170 | 99.8 | 588.6 | 0.599 | 455.5 | 10.61 | 107.1 |  | 62.1 | 12 | 106.4 | 30.6 | 3.18 | 61.4 | 69.1
748876.4 |  |  | 1545 | 63.9 | 72.3 | 96.8 | 28.8 | 33.1 | 0.073 | 103.6 | 12 | 69.8 | 40.3 | 67.7 | 0.891 | 101.3 | 205.2 | 169.3 | 99.7 | 587.4 | 0.597 | 453.8 | 10.26 | 107.1 |  | 62 | 12 | 105.9 | 30.7 | 3.18 | 61 | 69.2
748877.4 |  |  | 1551 | 64 | 72.1 | 96.8 | 28.9 | 33.1 | 0.01 | 103.9 | 12 | 69.8 | 40.3 | 67.7 | 0.885 | 101.3 | 205.7 | 169.6 | 99.7 | 586.1 | 0.582 | 455.7 | 10.46 | 107.1 |  | 62 | 12 | 105.9 | 30.7 | 3.17 | 61.4 | 69.2
748878.4 |  |  | 1547 | 63.6 | 72.1 | 96.7 | 28.8 | 33.1 | 0.127 | 103.3 | 12 | 69.8 | 40.2 | 67.8 | 0.885 | 101.3 | 205 | 169.6 | 99.6 | 584.8 | 0.583 | 455 | 9.73 | 107.1 |  | 61.9 | 12 | 106 | 30.7 | 3.17 | 60.5 | 69.2
748879.4 |  |  | 1540 | 62.4 | 71.8 | 96.6 | 28.8 | 33.2 | 0.094 | 103.4 | 12 | 69.8 | 40.2 | 67.8 | 0.882 | 101.3 | 205.5 | 169.6 | 99.7 | 583.6 | 0.58 | 454.4 | 9.55 | 107 |  | 61.9 | 12.1 | 105.5 | 30.6 | 3.16 | 59.7 | 69.4
748880.4 |  |  | 1551 | 61.7 | 71.7 | 96.6 | 28.8 | 33.2 | 0.073 | 103.5 | 12 | 69.8 | 40.2 | 67.7 | 0.88 | 101.3 | 207.2 | 171.1 | 99.5 | 582.5 | 0.579 | 454.6 | 9.93 | 106.9 |  | 61.8 | 12 | 105.7 | 30.6 | 3.16 | 59.8 | 69.4
748881.4 |  |  | 1554 | 60.9 | 71.6 | 96.6 | 28.8 | 33.2 | 0.026 | 103.8 | 12 | 69.7 | 40.3 | 67.8 | 0.876 | 101.3 | 208.3 | 171.8 | 99.4 | 581.3 | 0.571 | 455.1 | 10.4 | 106.9 |  | 61.7 | 12 | 105.8 | 30.7 | 3.16 | 60.3 | 69.4
748882.4 |  |  | 1553 | 62.3 | 71.4 | 96.5 | 28.8 | 33.2 | 0.072 | 103.6 | 12 | 69.7 | 40.3 | 67.7 | 0.876 | 101.3 | 208 | 172 | 99.3 | 580.1 | 0.567 | 454.2 | 10.02 | 106.8 |  | 61.6 | 12 | 105.9 | 30.6 | 3.16 | 60 | 69.4
748883.4 |  |  | 1546 | 62.3 | 71.3 | 96.4 | 28.8 | 33.2 | 0.091 | 103.4 | 12 | 69.7 | 40.3 | 67.7 | 0.873 | 101.3 | 207.6 | 171.9 | 99.3 | 578.9 | 0.563 | 454.8 | 9.73 | 106.8 |  | 61.6 | 12 | 105.7 | 30.6 | 3.16 | 59.5 | 69.4
748884.4 |  |  | 1544 | 61.3 | 71.3 | 96.4 | 28.8 | 33.2 | 0.083 | 103.5 | 12 | 69.7 | 40.2 | 67.8 | 0.869 | 101.3 | 207.9 | 172 | 99.2 | 577.7 | 0.558 | 454.7 | 9.71 | 106.8 |  | 61.6 | 12 | 105.6 | 30.6 | 3.15 | 59.1 | 69.6
748885.4 |  |  | 1546 | 59.7 | 71.2 | 96.4 | 28.7 | 33.2 | 0.082 | 103.5 | 12 | 69.7 | 40.2 | 67.8 | 0.863 | 101.3 | 208.3 | 172.4 | 99.2 | 576.6 | 0.554 | 454 | 9.44 | 106.7 |  | 61.5 | 12 | 105.4 | 30.6 | 3.15 | 58.6 | 69.6
748886.4 |  |  | 1548 | 58.6 | 71.1 | 96.4 | 28.7 | 33.2 | 0.053 | 103.6 | 12 | 69.7 | 40.2 | 67.7 | 0.862 | 101.3 | 209 | 172.7 | 99.2 | 575.4 | 0.551 | 454.9 | 9.53 | 106.6 |  | 61.4 | 12 | 105.2 | 30.6 | 3.15 | 58.4 | 69.6
748887.4 |  |  | 1558 | 59.2 | 70.9 | 96.3 | 28.7 | 33.2 | 0.029 | 103.9 | 12 | 69.7 | 40.1 | 67.7 | 0.86 | 101.3 | 210.4 | 173.8 | 99.1 | 574.3 | 0.553 | 453.9 | 10.26 | 106.6 |  | 61.3 | 12 | 105.6 | 30.7 | 3.15 | 59 | 69.6
748888.4 |  |  | 1551 | 60 | 70.8 | 96.2 | 28.7 | 33.2 | 0.08 | 103.6 | 12 | 69.7 | 40.2 | 67.7 | 0.862 | 101.3 | 208.9 | 173.4 | 98.9 | 573.1 | 0.55 | 455.3 | 9.58 | 106.6 |  | 61.3 | 12 | 105.5 | 30.7 | 3.15 | 58.5 | 69.7
748889.4 |  |  | 1546 | 60.2 | 70.7 | 96.2 | 28.7 | 33.3 | 0.068 | 103.7 | 12 | 69.7 | 40.3 | 67.7 | 0.855 | 101.3 | 208.8 | 173.1 | 98.9 | 572 | 0.541 | 455.2 | 9.52 | 106.5 |  | 61.2 | 12 | 105.4 | 30.6 | 3.14 | 58.3 | 69.7
748890.4 |  |  | 1546 | 59.3 | 70.6 | 96.1 | 28.7 | 33.3 | 0.058 | 103.7 | 12 | 69.7 | 40.3 | 67.7 | 0.857 | 101.3 | 209.4 | 173.4 | 98.8 | 570.8 | 0.541 | 455.8 | 9.4 | 106.5 |  | 61.1 | 12 | 105.2 | 30.7 | 3.14 | 58 | 69.7
748891.4 |  |  | 1544 | 57.9 | 70.4 | 96.1 | 28.7 | 33.2 | 0.069 | 103.6 | 12 | 69.7 | 40.2 | 67.7 | 0.853 | 101.3 | 209.4 | 173.5 | 98.8 | 569.7 | 0.537 | 454.5 | 9.06 | 106.4 |  | 61.1 | 12.1 | 105.1 | 30.6 | 3.13 | 57.5 | 69.8
748892.4 |  |  | 1546 | 57.2 | 70.4 | 96.1 | 28.7 | 33.3 | 0.071 | 103.6 | 12 | 69.7 | 40.2 | 67.7 | 0.852 | 101.3 | 210.6 | 174.3 | 98.7 | 568.7 | 0.534 | 455.5 | 9.15 | 106.3 |  | 61 | 12.1 | 105.1 | 30.6 | 3.12 | 57.2 | 69.9
748893.4 |  |  | 1551 | 56.8 | 70.3 | 96.1 | 28.7 | 33.3 | 0.052 | 103.7 | 12 | 69.7 | 40.2 | 67.7 | 0.851 | 101.3 | 211.5 | 175.2 | 98.6 | 567.6 | 0.533 | 455.4 | 9.35 | 106.3 |  | 60.9 | 12.1 | 105.1 | 30.6 | 3.12 | 57.2 | 69.9
748894.4 |  |  | 1557 | 57.6 | 70.2 | 96 | 28.7 | 33.3 | 0.048 | 103.8 | 12 | 69.7 | 40.2 | 67.6 | 0.85 | 101.3 | 212 | 175.9 | 98.5 | 566.5 | 0.535 | 455.7 | 9.52 | 106.3 |  | 60.9 | 12.1 | 105.3 | 30.7 | 3.11 | 57.7 | 69.8
748895.4 |  |  | 1550 | 58.2 | 70.1 | 95.9 | 28.7 | 33.3 | 0.059 | 103.7 | 12 | 69.7 | 40.2 | 67.6 | 0.846 | 101.3 | 211 | 175.2 | 98.5 | 565.4 | 0.523 | 454.5 | 9.2 | 106.2 |  | 60.8 | 12 | 105.2 | 30.7 | 3.11 | 57.4 | 69.9
748896.4 |  |  | 1545 | 57.9 | 70 | 95.9 | 28.6 | 33.4 | 0.064 | 103.6 | 12 | 69.7 | 40.2 | 67.6 | 0.847 | 101.3 | 210.8 | 174.9 | 98.5 | 564.6 | 0.516 | 455 | 9.02 | 106.2 |  | 60.8 | 12 | 105.1 | 30.7 | 3.1 | 57 | 70
748897.4 |  |  | 1548 | 56.9 | 69.9 | 95.8 | 28.6 | 33.4 | 0.073 | 103.6 | 12 | 69.7 | 40.2 | 67.7 | 0.842 | 101.3 | 211.1 | 175.3 | 98.4 | 563.4 | 0.512 | 454.5 | 8.95 | 106.1 |  | 60.7 | 12 | 105 | 30.6 | 3.1 | 56.7 | 70.1
748898.4 |  |  | 1551 | 56.4 | 69.8 | 95.8 | 28.6 | 33.4 | 0.062 | 103.7 | 12 | 69.7 | 40.2 | 67.6 | 0.844 | 101.3 | 212.3 | 175.9 | 98.3 | 562.4 | 0.513 | 454.5 | 9.21 | 106 |  | 60.7 | 12 | 105.1 | 30.6 | 3.09 | 56.9 | 70.1
748899.4 |  |  | 1549 | 56.5 | 69.7 | 95.8 | 28.6 | 33.3 | 0.06 | 103.7 | 12 | 69.7 | 40.2 | 67.7 | 0.84 | 101.3 | 212 | 175.9 | 98.3 | 561.2 | 0.515 | 454.8 | 9.05 | 106 |  | 60.6 | 12 | 105 | 30.7 | 3.09 | 56.7 | 70.3
748900.4 |  |  | 1552 | 56.6 | 69.7 | 95.7 | 28.6 | 33.4 | 0.029 | 103.9 | 12 | 69.7 | 40.1 | 67.7 | 0.839 | 101.3 | 213.1 | 176.7 | 98.1 | 560.2 | 0.517 | 455.1 | 9.45 | 105.9 |  | 60.7 | 12 | 105.1 | 30.7 | 3.09 | 57.1 | 70.2
748901.4 |  |  | 1550 | 57.1 | 69.6 | 95.7 | 28.6 | 33.4 | 0.044 | 103.8 | 12 | 69.7 | 40.1 | 67.6 | 0.837 | 101.3 | 212.5 | 176.7 | 98.1 | 559.2 | 0.518 | 454 | 9.18 | 105.9 |  | 60.6 | 12 | 105.1 | 30.6 | 3.09 | 57 | 70.2
748902.4 |  |  | 1547 | 57.1 | 69.6 | 95.7 | 28.6 | 33.4 | 0.061 | 103.7 | 12 | 69.7 | 40.1 | 67.7 | 0.838 | 101.3 | 212.2 | 176.5 | 98.1 | 558.2 | 0.513 | 454.6 | 8.97 | 105.9 |  | 60.6 | 12 | 105 | 30.6 | 3.09 | 56.6 | 70.2
748903.4 |  |  | 1549 | 56.8 | 69.4 | 95.7 | 28.6 | 33.4 | 0.071 | 103.7 | 12 | 69.8 | 40.1 | 67.7 | 0.832 | 101.3 | 212.9 | 176.9 | 98 | 557.2 | 0.506 | 454.5 | 8.99 | 105.8 |  | 60.6 | 12 | 104.9 | 30.7 | 3.08 | 56.4 | 70.2
748904.4 |  |  | 1547 | 55.9 | 69.4 | 95.6 | 28.6 | 33.4 | 0.066 | 103.7 | 12 | 69.8 | 40.1 | 67.8 | 0.833 | 101.3 | 212.8 | 177.2 | 97.9 | 556.3 | 0.499 | 455.4 | 8.98 | 105.8 |  | 60.7 | 12 | 104.8 | 30.7 | 3.08 | 56.2 | 70.3
748905.4 |  |  | 1550 | 55.6 | 69.2 | 95.6 | 28.6 | 33.4 | 0.043 | 103.9 | 12 | 69.8 | 40.1 | 67.7 | 0.83 | 101.3 | 213.7 | 177.4 | 97.9 | 555.3 | 0.495 | 455.2 | 9.12 | 105.7 |  | 60.7 | 12 | 104.9 | 30.8 | 3.08 | 56.3 | 70.4
748906.4 |  |  | 1553 | 55.9 | 69.1 | 95.6 | 28.6 | 33.4 | 0.057 | 103.8 | 12 | 69.8 | 40.1 | 67.7 | 0.83 | 101.3 | 213.8 | 178.1 | 97.9 | 554.3 | 0.496 | 455.3 | 9.22 | 105.7 |  | 60.7 | 12 | 105 | 30.7 | 3.08 | 56.3 | 70.4
748907.4 |  |  | 1554 | 56.6 | 69.1 | 95.4 | 28.6 | 33.4 | 0.04 | 104 | 12 | 69.8 | 40.1 | 67.6 | 0.83 | 101.3 | 214.9 | 178.5 | 97.8 | 553.4 | 0.495 | 454.5 | 9.54 | 105.6 |  | 60.8 | 12 | 105.1 | 30.7 | 3.08 | 56.7 | 70.4
748908.4 |  |  | 1549 | 57 | 69.1 | 95.3 | 28.6 | 33.4 | 0.05 | 103.9 | 12 | 69.8 | 40.2 | 67.7 | 0.828 | 101.3 | 213.7 | 178.1 | 97.7 | 552.4 | 0.487 | 455.2 | 9.12 | 105.6 |  | 61 | 12 | 105 | 30.7 | 3.08 | 56.5 | 70.5
748909.4 |  |  | 1549 | 56.8 | 69.1 | 95.3 | 28.6 | 33.5 | 0.05 | 103.9 | 12 | 69.8 | 40.2 | 67.7 | 0.828 | 101.3 | 214.3 | 178.4 | 97.7 | 551.6 | 0.479 | 454.5 | 9.17 | 105.6 |  | 61.2 | 12 | 105 | 30.7 | 3.09 | 56.4 | 70.6
748910.4 |  |  | 1548 | 56.4 | 69.1 | 95.3 | 28.5 | 33.5 | 0.062 | 103.8 | 12 | 69.8 | 40.2 | 67.7 | 0.823 | 101.3 | 214.2 | 178.5 | 97.5 | 550.4 | 0.478 | 455.2 | 9.08 | 105.6 |  | 61.3 | 12 | 104.9 | 30.7 | 3.09 | 56.3 | 70.6
748911.4 |  |  | 1547 | 56 | 69.1 | 95.2 | 28.6 | 33.5 | 0.048 | 103.9 | 12 | 69.8 | 40.1 | 67.7 | 0.824 | 101.3 | 214.4 | 178.6 | 97.4 | 549.6 | 0.476 | 455.1 | 9.06 | 105.5 |  | 61.5 | 12 | 104.9 | 30.7 | 3.1 | 56.2 | 70.6
748912.4 |  |  | 1549 | 55.8 | 69.1 | 95.2 | 28.6 | 33.6 | 0.053 | 103.8 | 12 | 69.8 | 40.1 | 67.7 | 0.826 | 101.3 | 214.7 | 179 | 97.3 | 548.8 | 0.472 | 454.5 | 9.02 | 105.5 |  | 61.7 | 12 | 104.9 | 30.7 | 3.1 | 56.1 | 70.7
748913.4 |  |  | 1553 | 55.8 | 69.2 | 95.1 | 28.5 | 33.5 | 0.038 | 104 | 12 | 69.8 | 40 | 67.6 | 0.825 | 101.3 | 215.9 | 179.7 | 97.3 | 547.8 | 0.467 | 454.2 | 9.4 | 105.5 |  | 61.9 | 12 | 105 | 30.7 | 3.1 | 56.5 | 70.7
748914.4 |  |  | 1549 | 56.1 | 69.2 | 95.1 | 28.5 | 33.6 | 0.057 | 103.8 | 12 | 69.8 | 40 | 67.6 | 0.821 | 101.3 | 215.2 | 179.5 | 97.3 | 547 | 0.463 | 453.8 | 9.02 | 105.5 |  | 62.2 | 12 | 104.9 | 30.7 | 3.11 | 56.2 | 70.7
748915.4 |  |  | 1552 | 56.4 | 69.3 | 95.1 | 28.5 | 33.6 | 0.054 | 103.9 | 12 | 69.8 | 40 | 67.6 | 0.823 | 101.3 | 215.6 | 179.9 | 97.2 | 546.1 | 0.462 | 454.4 | 9.28 | 105.5 |  | 62.4 | 12 | 105 | 30.7 | 3.11 | 56.3 | 70.7
748916.4 |  |  | 1545 | 56.2 | 69.4 | 95 | 28.5 | 33.6 | 0.071 | 103.7 | 12 | 69.8 | 40.1 | 67.7 | 0.823 | 101.3 | 214.9 | 179.6 | 97.1 | 545.2 | 0.46 | 454.6 | 8.87 | 105.5 |  | 62.7 | 12 | 104.8 | 30.7 | 3.11 | 55.9 | 70.7
748917.4 |  |  | 1546 | 55.7 | 69.5 | 94.9 | 28.6 | 33.6 | 0.057 | 103.9 | 12 | 69.8 | 40 | 67.6 | 0.823 | 101.3 | 215.4 | 179.8 | 97.1 | 544.3 | 0.46 | 454.6 | 8.91 | 105.4 |  | 62.9 | 12 | 104.8 | 30.7 | 3.12 | 55.8 | 70.8
748918.4 |  |  | 1552 | 55.3 | 69.7 | 94.9 | 28.4 | 33.6 | 0.037 | 104 | 12 | 69.8 | 40 | 67.6 | 0.822 | 101.3 | 216.7 | 180.7 | 97.1 | 543.5 | 0.458 | 454.5 | 9.2 | 105.4 |  | 63.2 | 12 | 104.9 | 30.7 | 3.12 | 56 | 70.8
748919.4 |  |  | 1552 | 55.4 | 69.8 | 94.9 | 28.4 | 33.6 | 0.052 | 103.9 | 12 | 69.8 | 40.1 | 67.7 | 0.825 | 101.3 | 216.2 | 180.8 | 97.1 | 542.7 | 0.459 | 454.4 | 8.99 | 105.4 |  | 63.4 | 12 | 105 | 30.8 | 3.13 | 56 | 70.8
748920.4 |  |  | 1553 | 55.9 | 69.9 | 94.9 | 28.4 | 33.6 | 0.05 | 103.9 | 12 | 69.8 | 40.1 | 67.7 | 0.826 | 101.3 | 216.8 | 181.3 | 97.1 | 541.9 | 0.455 | 454.3 | 9.15 | 105.4 |  | 63.7 | 12 | 105 | 30.7 | 3.13 | 56.1 | 70.9
748921.4 |  |  | 1548 | 55.8 | 70.1 | 94.9 | 28.5 | 33.6 | 0.057 | 103.8 | 12 | 69.8 | 40.1 | 67.7 | 0.828 | 101.3 | 216.4 | 181 | 97 | 541 | 0.461 | 454.9 | 8.95 | 105.3 |  | 63.9 | 12 | 104.8 | 30.7 | 3.13 | 55.8 | 70.9
748922.4 |  |  | 1548 | 55.4 | 70.2 | 94.8 | 28.5 | 33.6 | 0.069 | 103.8 | 12 | 69.8 | 40.1 | 67.7 | 0.829 | 101.3 | 216.6 | 181.1 | 96.9 | 540.2 | 0.461 | 455.4 | 8.82 | 105.3 |  | 64.1 | 12 | 104.8 | 30.7 | 3.13 | 55.5 | 70.9
748923.4 |  |  | 1550 | 55.1 | 70.4 | 94.7 | 28.5 | 33.6 | 0.055 | 103.9 | 12 | 69.8 | 40.1 | 67.7 | 0.83 | 101.3 | 217.4 | 181.7 | 96.8 | 539.4 | 0.451 | 455.3 | 9.03 | 105.3 |  | 64.3 | 12 | 104.9 | 30.8 | 3.13 | 55.7 | 71.1
748924.4 |  |  | 1553 | 55.2 | 70.6 | 94.8 | 28.4 | 33.7 | 0.049 | 103.9 | 12 | 69.8 | 40.1 | 67.7 | 0.831 | 101.3 | 217.7 | 182.1 | 96.8 | 538.7 | 0.43 | 455.3 | 9.2 | 105.3 |  | 64.5 | 12 | 104.9 | 30.7 | 3.12 | 55.7 | 71.2
748925.4 |  |  | 1550 | 55.5 | 70.7 | 94.8 | 28.5 | 33.7 | 0.047 | 103.9 | 12 | 69.8 | 40.1 | 67.7 | 0.834 | 101.3 | 217.5 | 182 | 96.7 | 538 | 0.424 | 454.4 | 9.08 | 105.3 |  | 64.7 | 12 | 104.8 | 30.8 | 3.12 | 55.7 | 71.1
748926.4 |  |  | 1549 | 55.7 | 70.9 | 94.7 | 28.4 | 33.7 | 0.057 | 103.8 | 12 | 69.8 | 40.1 | 67.8 | 0.836 | 101.3 | 217.3 | 182 | 96.7 | 537.3 | 0.425 | 453.9 | 8.87 | 105.3 |  | 64.9 | 12 | 104.8 | 30.8 | 3.12 | 55.5 | 71.2
748927.4 |  |  | 1550 | 55.5 | 71.1 | 94.7 | 28.4 | 33.6 | 0.058 | 103.8 | 12 | 69.8 | 40.1 | 67.7 | 0.838 | 101.3 | 218 | 182.5 | 96.6 | 536.6 | 0.447 | 455.6 | 8.97 | 105.3 |  | 65.1 | 12 | 104.8 | 30.7 | 3.12 | 55.5 | 71.2
748928.4 |  |  | 1548 | 55.2 | 71.1 | 94.6 | 28.4 | 33.6 | 0.07 | 103.8 | 12 | 69.8 | 40 | 67.7 | 0.838 | 101.3 | 217.9 | 182.5 | 96.5 | 535.9 | 0.453 | 454.9 | 8.69 | 105.3 |  | 65.2 | 12 | 104.7 | 30.7 | 3.11 | 55.2 | 71.3
748929.4 |  |  | 1546 | 54.6 | 71.3 | 94.6 | 28.5 | 33.7 | 0.063 | 103.8 | 12 | 69.8 | 40.1 | 67.7 | 0.841 | 101.3 | 218 | 182.5 | 96.5 | 535.2 | 0.437 | 455 | 8.64 | 105.3 |  | 65.6 | 12 | 104.6 | 30.8 | 3.1 | 54.9 | 71.3
748930.4 |  |  | 1552 | 54.3 | 71.3 | 94.5 | 28.5 | 33.7 | 0.047 | 103.9 | 12 | 69.8 | 40.4 | 67.7 | 0.844 | 101.3 | 218.9 | 183.3 | 96.5 | 534.5 | 0.429 | 454.1 | 8.83 | 105.3 |  | 65.7 | 12 | 104.7 | 30.7 | 3.09 | 55.1 | 71.3
748931.4 |  |  | 1552 | 54.3 | 71.6 | 94.5 | 28.5 | 33.7 | 0.046 | 103.9 | 12 | 69.8 | 40.5 | 67.7 | 0.848 | 101.3 | 219.3 | 183.7 | 96.4 | 533.8 | 0.43 | 454.4 | 8.9 | 105.3 |  | 65.8 | 12 | 104.8 | 30.7 | 3.08 | 55.2 | 71.4
748932.4 |  |  | 1555 | 55.1 | 71.7 | 94.5 | 28.5 | 33.7 | 0.045 | 103.9 | 12 | 69.8 | 40.4 | 67.7 | 0.851 | 101.3 | 219.6 | 184.1 | 96.3 | 533.2 | 0.441 | 454.2 | 9.03 | 105.3 |  | 66 | 12 | 104.9 | 30.8 | 3.08 | 55.4 | 71.4
748933.4 |  |  | 1551 | 55.4 | 71.9 | 94.4 | 28.4 | 33.7 | 0.048 | 103.9 | 12 | 69.8 | 40.1 | 67.7 | 0.851 | 101.3 | 219.1 | 183.7 | 96.3 | 532.6 | 0.45 | 454.5 | 8.91 | 105.3 |  | 66.1 | 12 | 104.8 | 30.7 | 3.07 | 55.4 | 71.4
748934.4 |  |  | 1547 | 55.4 | 72 | 94.4 | 28.4 | 33.7 | 0.058 | 103.9 | 12 | 69.8 | 39.8 | 67.7 | 0.849 | 101.3 | 218.7 | 183.6 | 96.2 | 531.9 | 0.453 | 454.8 | 8.75 | 105.3 |  | 66.1 | 12 | 104.7 | 30.8 | 3.06 | 55.2 | 71.4
748935.4 |  |  | 1543 | 54.5 | 72.2 | 94.4 | 28.4 | 33.7 | 0.043 | 104 | 12 | 69.8 | 39.5 | 67.7 | 0.853 | 101.3 | 218.6 | 183.1 | 96.2 | 531.4 | 0.454 | 454.9 | 8.66 | 105.3 |  | 66.2 | 12 | 104.6 | 30.7 | 3.05 | 55 | 71.5
748936.4 |  |  | 1551 | 54.3 | 72.4 | 94.3 | 28.4 | 33.7 | 0.049 | 104 | 12 | 69.8 | 39.2 | 67.7 | 0.857 | 101.3 | 219.9 | 184.4 | 96.2 | 530.8 | 0.458 | 454.1 | 8.85 | 105.3 |  | 66.4 | 12 | 104.7 | 30.8 | 3.04 | 55.1 | 71.6
748937.4 |  |  | 1550 | 54 | 72.6 | 94.3 | 28.4 | 33.7 | 0.05 | 104 | 12 | 69.7 | 39.2 | 67.7 | 0.859 | 101.3 | 219.9 | 184.4 | 96.2 | 530.2 | 0.454 | 454.9 | 8.85 | 105.3 |  | 66.4 | 12 | 104.7 | 30.8 | 3.03 | 55.1 | 71.6
748938.4 |  |  | 1553 | 54.6 | 72.7 | 94.3 | 28.3 | 33.7 | 0.056 | 104 | 12 | 69.8 | 39.2 | 67.7 | 0.865 | 101.3 | 220.3 | 185 | 96.1 | 529.6 | 0.46 | 453.9 | 8.94 | 105.3 |  | 66.6 | 12 | 104.8 | 30.8 | 3.02 | 55.2 | 71.7
748939.4 |  |  | 1550 | 54.5 | 72.8 | 94.3 | 28.3 | 33.7 | 0.048 | 104 | 12 | 69.7 | 39.3 | 67.8 | 0.864 | 101.3 | 220.1 | 184.8 | 96.1 | 529.1 | 0.46 | 454.9 | 8.9 | 105.3 |  | 66.6 | 12 | 104.7 | 30.8 | 3.01 | 55.2 | 71.7
748940.4 |  |  | 1550 | 54.7 | 72.9 | 94.2 | 28.4 | 33.7 | 0.05 | 104 | 12 | 69.7 | 39.4 | 67.8 | 0.865 | 101.3 | 220.2 | 185 | 96.1 | 528.6 | 0.455 | 455.5 | 8.92 | 105.3 |  | 66.7 | 12 | 104.8 | 30.8 | 3 | 55.2 | 71.7
748941.4 |  |  | 1546 | 54.3 | 72.9 | 94.2 | 28.3 | 33.7 | 0.06 | 103.9 | 12 | 69.7 | 39.5 | 67.7 | 0.868 | 101.3 | 219.6 | 184.7 | 96 | 528.1 | 0.453 | 455.6 | 8.65 | 105.3 |  | 66.7 | 12 | 104.7 | 30.8 | 2.99 | 55 | 71.7
748942.4 |  |  | 1548 | 54 | 73.1 | 94.2 | 28.4 | 33.7 | 0.06 | 103.9 | 12 | 69.7 | 39.4 | 67.7 | 0.87 | 101.3 | 220.3 | 185.1 | 96 | 527.6 | 0.45 | 454.1 | 8.73 | 105.3 |  | 66.8 | 12 | 104.6 | 30.8 | 2.98 | 54.9 | 71.8
748943.4 |  |  | 1549 | 53.6 | 73.2 | 94.1 | 28.4 | 33.7 | 0.052 | 103.9 | 12 | 69.7 | 39.4 | 67.8 | 0.871 | 101.3 | 220.6 | 185.4 | 95.9 | 527.1 | 0.45 | 455.2 | 8.72 | 105.3 |  | 66.9 | 12 | 104.6 | 30.8 | 2.96 | 54.9 | 71.8
748944.4 |  |  | 1551 | 53.6 | 73.2 | 94.1 | 28.4 | 33.7 | 0.048 | 104 | 12 | 69.7 | 39.4 | 67.8 | 0.874 | 101.3 | 221.4 | 185.8 | 95.9 | 526.6 | 0.453 | 454.7 | 8.84 | 105.3 |  | 66.9 | 12 | 104.7 | 30.8 | 2.95 | 54.9 | 71.8
748945.4 |  |  | 1551 | 53.8 | 73.3 | 94.1 | 28.3 | 33.7 | 0.048 | 103.9 | 12 | 69.7 | 39.5 | 67.8 | 0.874 | 101.3 | 221.3 | 185.9 | 95.8 | 526.2 | 0.453 | 455 | 8.79 | 105.3 |  | 67 | 12 | 104.6 | 30.8 | 2.94 | 54.9 | 71.9
748946.4 |  |  | 1553 | 54.1 | 73.3 | 94 | 28.3 | 33.7 | 0.049 | 104 | 12 | 69.7 | 39.5 | 67.8 | 0.879 | 101.3 | 221.8 | 186.2 | 95.9 | 525.7 | 0.454 | 454.9 | 9.02 | 105.3 |  | 67 | 12 | 104.8 | 30.8 | 2.93 | 55.2 | 72
748947.4 |  |  | 1549 | 54.3 | 73.4 | 93.9 | 28.3 | 33.7 | 0.065 | 103.9 | 12 | 69.7 | 39.5 | 67.8 | 0.878 | 101.3 | 220.9 | 185.9 | 95.8 | 525.3 | 0.453 | 455 | 8.65 | 105.3 |  | 67.1 | 12.1 | 104.6 | 30.8 | 2.92 | 54.8 | 72
748948.4 |  |  | 1546 | 54 | 73.4 | 93.9 | 28.4 | 33.7 | 0.054 | 103.9 | 12 | 69.7 | 39.5 | 67.8 | 0.875 | 101.3 | 220.9 | 185.8 | 95.8 | 524.9 | 0.45 | 454.2 | 8.65 | 105.3 |  | 67.1 | 12.1 | 104.5 | 30.8 | 2.91 | 54.7 | 72
748949.4 |  |  | 1549 | 53.5 | 73.5 | 93.9 | 28.3 | 33.7 | 0.045 | 103.9 | 12 | 69.7 | 39.5 | 67.9 | 0.88 | 101.3 | 221.5 | 186.2 | 95.7 | 524.5 | 0.446 | 454.7 | 8.72 | 105.3 |  | 67.2 | 12 | 104.5 | 30.8 | 2.9 | 54.7 | 72.1
748950.4 |  |  | 1554 | 53.6 | 73.7 | 93.8 | 28.4 | 33.7 | 0.042 | 104.1 | 12 | 69.7 | 39.5 | 67.9 | 0.883 | 101.3 | 222.6 | 187.1 | 95.7 | 524.1 | 0.448 | 454.1 | 9.08 | 105.3 |  | 67.2 | 12 | 104.7 | 30.9 | 2.9 | 55.1 | 72.1
748951.4 |  |  | 1552 | 54.1 | 73.7 | 93.8 | 28.4 | 33.8 | 0.045 | 104 | 12 | 69.8 | 39.5 | 67.9 | 0.881 | 101.3 | 222.4 | 186.9 | 95.6 | 523.7 | 0.448 | 454.7 | 8.89 | 105.3 |  | 67.3 | 12 | 104.7 | 30.8 | 2.89 | 55 | 72.1
748952.4 |  |  | 1548 | 54.4 | 73.8 | 93.8 | 28.4 | 33.8 | 0.058 | 103.9 | 11.9 | 69.7 | 39.5 | 67.8 | 0.886 | 101.3 | 221.2 | 186.6 | 95.5 | 523.3 | 0.446 | 454.9 | 8.69 | 105.3 |  | 67.3 | 12 | 104.7 | 30.9 | 2.88 | 54.9 | 72.1
748953.4 |  |  | 1547 | 54.1 | 73.8 | 93.8 | 28.3 | 33.7 | 0.062 | 103.8 | 12 | 69.8 | 39.5 | 67.8 | 0.882 | 101.3 | 221.5 | 186.5 | 95.4 | 522.8 | 0.446 | 455.2 | 8.64 | 105.3 |  | 67.3 | 12 | 104.6 | 30.8 | 2.87 | 54.7 | 72.2
748954.4 |  |  | 1547 | 53.5 | 73.8 | 93.8 | 28.3 | 33.7 | 0.051 | 104 | 11.9 | 69.8 | 39.5 | 67.9 | 0.886 | 101.3 | 222.1 | 186.8 | 95.5 | 522.4 | 0.447 | 453.8 | 8.67 | 105.3 |  | 67.4 | 12 | 104.5 | 30.8 | 2.86 | 54.7 | 72.2
748955.4 |  |  | 1551 | 53.2 | 73.9 | 93.7 | 28.3 | 33.7 | 0.046 | 104 | 11.9 | 69.8 | 39.5 | 67.9 | 0.885 | 101.3 | 222.6 | 187.4 | 95.4 | 522 | 0.444 | 454.8 | 8.72 | 105.3 |  | 67.4 | 12 | 104.6 | 30.8 | 2.85 | 54.8 | 72.3
748956.4 |  |  | 1552 | 53.3 | 73.9 | 93.6 | 28.3 | 33.7 | 0.045 | 104 | 11.9 | 69.8 | 39.5 | 67.9 | 0.887 | 101.3 | 222.7 | 187.6 | 95.4 | 521.7 | 0.446 | 454.4 | 8.74 | 105.3 |  | 67.5 | 12 | 104.6 | 30.8 | 2.85 | 54.8 | 72.4
748957.4 |  |  | 1553 | 53.8 | 74.1 | 93.6 | 28.3 | 33.7 | 0.052 | 103.9 | 11.9 | 69.8 | 39.6 | 68 | 0.887 | 101.3 | 222.7 | 187.9 | 95.4 | 521.3 | 0.448 | 455 | 8.76 | 105.2 |  | 67.6 | 12 | 104.7 | 30.8 | 2.84 | 54.9 | 72.4
748958.4 |  |  | 1550 | 53.9 | 74.1 | 93.7 | 28.3 | 33.7 | 0.049 | 104 | 11.9 | 69.8 | 39.6 | 67.9 | 0.891 | 101.3 | 222.8 | 187.7 | 95.4 | 520.8 | 0.442 | 455.5 | 8.7 | 105.2 |  | 67.7 | 12 | 104.6 | 30.8 | 2.84 | 54.8 | 72.4
748959.4 |  |  | 1550 | 53.8 | 74.2 | 93.7 | 28.3 | 33.7 | 0.052 | 103.9 | 11.9 | 69.8 | 39.6 | 68 | 0.885 | 101.3 | 222.6 | 187.7 | 95.3 | 520.5 | 0.442 | 455.4 | 8.63 | 105.3 |  | 67.7 | 12 | 104.6 | 30.8 | 2.83 | 54.7 | 72.6
748960.4 |  |  | 1544 | 53.2 | 74.2 | 93.6 | 28.3 | 33.8 | 0.058 | 103.9 | 11.9 | 69.8 | 39.6 | 67.9 | 0.89 | 101.3 | 222.1 | 187.2 | 95.2 | 520.2 | 0.437 | 454.1 | 8.35 | 105.3 |  | 67.9 | 12 | 104.5 | 30.9 | 2.82 | 54.4 | 72.5
748961.4 |  |  | 1550 | 52.8 | 74.3 | 93.6 | 28.3 | 33.8 | 0.048 | 104 | 11.9 | 69.8 | 39.6 | 67.9 | 0.889 | 101.3 | 223.5 | 188.2 | 95.2 | 519.9 | 0.437 | 455.2 | 8.6 | 105.3 |  | 67.9 | 12 | 104.5 | 30.9 | 2.82 | 54.5 | 72.6
748962.4 |  |  | 1551 | 52.6 | 74.3 | 93.6 | 28.3 | 33.8 | 0.051 | 104 | 11.9 | 69.8 | 39.7 | 68 | 0.89 | 101.3 | 223.6 | 188.3 | 95.2 | 519.5 | 0.437 | 454.9 | 8.5 | 105.2 |  | 68 | 12 | 104.5 | 30.8 | 2.81 | 54.5 | 72.7
748963.4 |  |  | 1553 | 53 | 74.3 | 93.6 | 28.3 | 33.8 | 0.051 | 104 | 11.9 | 69.8 | 39.7 | 68.1 | 0.893 | 101.3 | 224.2 | 188.7 | 95.2 | 519.2 | 0.438 | 454.9 | 8.67 | 105.3 |  | 68 | 12 | 104.5 | 30.8 | 2.81 | 54.5 | 72.7
748964.4 |  |  | 1551 | 53.3 | 74.4 | 93.5 | 28.3 | 33.8 | 0.047 | 104 | 11.9 | 69.8 | 39.7 | 68 | 0.894 | 101.3 | 223.7 | 188.6 | 95.2 | 518.8 | 0.435 | 454.9 | 8.61 | 105.3 |  | 68.1 | 12 | 104.6 | 30.8 | 2.81 | 54.5 | 72.8
748965.4 |  |  | 1550 | 53.3 | 74.4 | 93.5 | 28.3 | 33.8 | 0.053 | 104 | 11.9 | 69.8 | 39.7 | 68.1 | 0.895 | 101.3 | 223.7 | 188.6 | 95.2 | 518.4 | 0.434 | 455.2 | 8.53 | 105.2 |  | 68.1 | 12 | 104.5 | 30.8 | 2.8 | 54.5 | 72.8
748966.4 |  |  | 1548 | 53.1 | 74.5 | 93.3 | 28.3 | 33.8 | 0.049 | 104 | 11.9 | 69.8 | 39.7 | 67.9 | 0.892 | 101.3 | 223.6 | 188.4 | 95.2 | 518.2 | 0.432 | 453.9 | 8.5 | 105.2 |  | 68.2 | 12 | 104.5 | 30.8 | 2.8 | 54.3 | 72.8
748967.4 |  |  | 1550 | 52.9 | 74.6 | 93.3 | 28.3 | 33.8 | 0.049 | 104 | 11.9 | 69.8 | 39.8 | 67.9 | 0.894 | 101.3 | 224 | 188.8 | 95.1 | 517.9 | 0.436 | 454.8 | 8.56 | 105.3 |  | 68.3 | 12 | 104.5 | 30.8 | 2.8 | 54.4 | 72.8
748968.4 |  |  | 1550 | 52.7 | 74.6 | 93.3 | 28.3 | 33.8 | 0.044 | 104 | 11.9 | 69.8 | 39.8 | 68 | 0.898 | 101.3 | 224.1 | 189 | 95.1 | 517.5 | 0.435 | 454.1 | 8.63 | 105.2 |  | 68.4 | 12 | 104.5 | 30.8 | 2.79 | 54.4 | 72.8
748969.4 |  |  | 1554 | 53.2 | 74.7 | 93.3 | 28.3 | 33.8 | 0.039 | 104.1 | 11.9 | 69.8 | 39.7 | 68 | 0.899 | 101.3 | 224.8 | 189.4 | 94.9 | 517.2 | 0.435 | 454.8 | 8.9 | 105.2 |  | 68.5 | 12 | 104.6 | 30.9 | 2.79 | 54.8 | 72.8
748970.4 |  |  | 1551 | 53.6 | 74.8 | 93.3 | 28.3 | 33.8 | 0.035 | 104.1 | 11.9 | 69.8 | 39.7 | 68 | 0.899 | 101.3 | 224.3 | 189.2 | 94.9 | 516.9 | 0.437 | 454.9 | 8.77 | 105.3 |  | 68.6 | 12 | 104.6 | 30.8 | 2.79 | 54.8 | 72.9
748971.4 |  |  | 1550 | 53.9 | 74.8 | 93.2 | 28.3 | 33.8 | 0.051 | 104 | 11.9 | 69.8 | 39.7 | 68.1 | 0.899 | 101.3 | 224.2 | 189.2 | 94.8 | 516.7 | 0.438 | 454.5 | 8.67 | 105.3 |  | 68.6 | 12 | 104.6 | 30.8 | 2.79 | 54.8 | 72.9
748972.4 |  |  | 1544 | 53.4 | 74.9 | 93.1 | 28.3 | 33.8 | 0.055 | 103.9 | 11.9 | 69.8 | 39.7 | 68.1 | 0.9 | 101.3 | 223.4 | 188.7 | 94.9 | 516.4 | 0.436 | 453.9 | 8.33 | 105.2 |  | 68.8 | 12 | 104.5 | 30.8 | 2.79 | 54.3 | 73
748973.4 |  |  | 1547 | 52.6 | 74.9 | 93.1 | 28.3 | 33.8 | 0.047 | 104 | 11.9 | 69.8 | 39.7 | 68.1 | 0.904 | 101.3 | 224.1 | 189.1 | 94.8 | 516.1 | 0.433 | 455 | 8.45 | 105.2 |  | 68.8 | 12 | 104.4 | 30.8 | 2.78 | 54.2 | 73.1
748974.4 |  |  | 1550 | 52.1 | 75 | 93.1 | 28.3 | 33.8 | 0.054 | 104 | 11.9 | 69.8 | 39.6 | 68.1 | 0.902 | 101.3 | 224.8 | 189.7 | 94.8 | 515.8 | 0.431 | 454.7 | 8.55 | 105.2 |  | 68.9 | 12 | 104.4 | 30.8 | 2.78 | 54.2 | 73.1
748975.4 |  |  | 1551 | 52.1 | 75.1 | 93.1 | 28.2 | 33.8 | 0.049 | 104 | 11.9 | 69.8 | 39.6 | 68.1 | 0.906 | 101.3 | 225 | 189.9 | 94.8 | 515.4 | 0.427 | 455.6 | 8.58 | 105.2 |  | 69.1 | 12 | 104.5 | 30.8 | 2.78 | 54.2 | 73.1
748976.4 |  |  | 1552 | 52.6 | 75.2 | 93 | 28.3 | 33.8 | 0.047 | 104 | 11.9 | 69.8 | 39.6 | 68.1 | 0.907 | 101.3 | 225.3 | 190.1 | 94.7 | 515.1 | 0.429 | 455.1 | 8.7 | 105.2 |  | 69.2 | 12 | 104.5 | 30.8 | 2.77 | 54.3 | 73.1
748977.4 |  |  | 1548 | 52.6 | 75.2 | 93 | 28.3 | 33.8 | 0.05 | 104 | 11.9 | 69.8 | 39.6 | 68.1 | 0.906 | 101.3 | 224.5 | 189.6 | 94.7 | 514.9 | 0.427 | 455.6 | 8.54 | 105.2 |  | 69.3 | 12 | 104.5 | 30.8 | 2.77 | 54.2 | 73.2
748978.4 |  |  | 1547 | 52.5 | 75.3 | 92.9 | 28.2 | 33.8 | 0.061 | 103.9 | 11.9 | 69.8 | 39.6 | 68.1 | 0.905 | 101.3 | 224.4 | 189.6 | 94.7 | 514.7 | 0.427 | 454.3 | 8.38 | 105.2 |  | 69.4 | 12 | 104.4 | 30.8 | 2.76 | 53.9 | 73.2
748979.4 |  |  | 1547 | 52 | 75.4 | 92.9 | 28.2 | 33.8 | 0.051 | 103.9 | 11.9 | 69.8 | 39.6 | 68.1 | 0.908 | 101.3 | 224.8 | 189.7 | 94.6 | 514.4 | 0.424 | 455.1 | 8.44 | 105.2 |  | 69.5 | 12 | 104.4 | 30.8 | 2.75 | 53.9 | 73.3
748980.4 |  |  | 1551 | 51.9 | 75.5 | 92.9 | 28.3 | 33.8 | 0.052 | 103.9 | 11.9 | 69.8 | 39.5 | 68.1 | 0.91 | 101.3 | 225.6 | 190.4 | 94.6 | 514 | 0.423 | 455.4 | 8.46 | 105.2 |  | 69.6 | 12 | 104.4 | 30.8 | 2.75 | 54 | 73.2
748981.4 |  |  | 1550 | 51.9 | 75.6 | 92.9 | 28.4 | 33.8 | 0.061 | 103.9 | 11.9 | 69.8 | 39.6 | 68.1 | 0.91 | 101.3 | 225.6 | 190.4 | 94.6 | 513.7 | 0.426 | 455 | 8.44 | 105.2 |  | 69.7 | 12 | 104.4 | 30.8 | 2.74 | 53.8 | 73.3
748982.4 |  |  | 1550 | 52 | 75.7 | 92.9 | 28.3 | 33.8 | 0.051 | 103.9 | 11.9 | 69.8 | 39.6 | 68.2 | 0.91 | 101.3 | 225.4 | 190.4 | 94.6 | 513.6 | 0.423 | 453.8 | 8.44 | 105.2 |  | 69.8 | 12 | 104.4 | 30.8 | 2.74 | 53.9 | 73.4
748983.4 |  |  | 1550 | 51.9 | 75.8 | 92.8 | 28.3 | 33.9 | 0.053 | 103.9 | 11.9 | 69.8 | 39.6 | 68.2 | 0.911 | 101.3 | 225.5 | 190.5 | 94.5 | 513.2 | 0.421 | 454.6 | 8.46 | 105.1 |  | 69.9 | 12 | 104.4 | 30.9 | 2.73 | 53.9 | 73.4
748984.4 |  |  | 1549 | 51.9 | 75.9 | 92.9 | 28.3 | 33.9 | 0.059 | 103.9 | 11.9 | 69.8 | 39.6 | 68.2 | 0.911 | 101.3 | 225.6 | 190.6 | 94.5 | 512.9 | 0.425 | 454.3 | 8.38 | 105.1 |  | 70 | 12 | 104.4 | 30.9 | 2.73 | 53.8 | 73.4
748985.4 |  |  | 1546 | 51.5 | 76 | 92.8 | 28.3 | 33.8 | 0.063 | 103.8 | 11.9 | 69.8 | 39.5 | 68.2 | 0.913 | 101.3 | 225.1 | 190.3 | 94.5 | 512.7 | 0.429 | 454.7 | 8.25 | 105.1 |  | 70.1 | 12 | 104.3 | 30.9 | 2.72 | 53.5 | 73.5
748986.4 |  |  | 1550 | 51.3 | 76.1 | 92.8 | 28.3 | 33.9 | 0.046 | 104 | 11.9 | 69.8 | 39.5 | 68.2 | 0.915 | 101.3 | 226.2 | 190.8 | 94.5 | 512.5 | 0.426 | 454.3 | 8.47 | 105.1 |  | 70.2 | 12 | 104.4 | 30.9 | 2.71 | 53.8 | 73.5
748987.4 |  |  | 1554 | 51.4 | 76.1 | 92.7 | 28.3 | 33.8 | 0.04 | 104.1 | 11.9 | 69.8 | 39.5 | 68.2 | 0.915 | 101.3 | 226.6 | 191.3 | 94.4 | 512.2 | 0.427 | 455.1 | 8.52 | 105.1 |  | 70.3 | 12 | 104.4 | 30.9 | 2.71 | 54 | 73.6
748988.4 |  |  | 1554 | 51.9 | 76.2 | 92.7 | 28.3 | 33.8 | 0.047 | 104 | 11.9 | 69.7 | 39.6 | 68.2 | 0.916 | 101.3 | 226.4 | 191.3 | 94.4 | 512 | 0.426 | 454.3 | 8.53 | 105.1 |  | 70.3 | 12 | 104.5 | 30.9 | 2.7 | 54.1 | 73.6
748989.4 |  |  | 1550 | 52.2 | 76.3 | 92.6 | 28.3 | 33.9 | 0.054 | 103.9 | 11.9 | 69.7 | 39.5 | 68.2 | 0.915 | 101.3 | 226 | 191 | 94.4 | 511.7 | 0.428 | 455.1 | 8.4 | 105.1 |  | 70.5 | 12 | 104.4 | 31 | 2.7 | 54 | 73.6
748990.4 |  |  | 1549 | 52.1 | 76.3 | 92.7 | 28.3 | 33.8 | 0.05 | 104 | 11.9 | 69.8 | 39.5 | 68.3 | 0.92 | 101.3 | 226.1 | 191.1 | 94.4 | 511.6 | 0.427 | 454 | 8.42 | 105.1 |  | 70.6 | 12 | 104.4 | 30.9 | 2.69 | 54 | 73.7
748991.4 |  |  | 1546 | 51.6 | 76.4 | 92.7 | 28.3 | 33.8 | 0.054 | 103.9 | 11.9 | 69.7 | 39.6 | 68.3 | 0.917 | 101.3 | 225.6 | 190.8 | 94.4 | 511.3 | 0.427 | 455.5 | 8.2 | 105.1 |  | 70.6 | 12 | 104.4 | 30.9 | 2.69 | 53.9 | 73.8
748992.4 |  |  | 1548 | 51.2 | 76.5 | 92.6 | 28.3 | 33.9 | 0.059 | 103.9 | 11.9 | 69.7 | 39.6 | 68.3 | 0.922 | 101.3 | 226.1 | 191.1 | 94.4 | 511.1 | 0.428 | 455.1 | 8.14 | 105.1 |  | 70.7 | 12 | 104.3 | 31 | 2.68 | 53.6 | 73.8
748993.4 |  |  | 1551 | 50.9 | 76.6 | 92.6 | 28.3 | 33.9 | 0.051 | 104 | 11.9 | 69.7 | 39.6 | 68.3 | 0.923 | 101.3 | 226.7 | 191.6 | 94.3 | 510.9 | 0.425 | 455.4 | 8.29 | 105.1 |  | 70.8 | 12 | 104.4 | 30.8 | 2.67 | 53.7 | 73.8
748994.4 |  |  | 1552 | 51.1 | 76.6 | 92.6 | 28.2 | 33.8 | 0.057 | 103.9 | 11.9 | 69.7 | 39.6 | 68.3 | 0.925 | 101.3 | 226.9 | 191.9 | 94.3 | 510.7 | 0.427 | 453.9 | 8.27 | 105.1 |  | 70.8 | 12 | 104.4 | 30.9 | 2.67 | 53.7 | 73.8
748995.4 |  |  | 1551 | 51.4 | 76.7 | 92.6 | 28.3 | 33.8 | 0.056 | 103.9 | 11.9 | 69.7 | 39.7 | 68.3 | 0.924 | 101.3 | 226.7 | 191.8 | 94.3 | 510.4 | 0.428 | 455.2 | 8.26 | 105.1 |  | 70.9 | 12 | 104.4 | 31 | 2.67 | 53.7 | 73.9
748996.4 |  |  | 1550 | 51.5 | 76.8 | 92.5 | 28.3 | 33.9 | 0.058 | 104 | 11.9 | 69.7 | 39.7 | 68.3 | 0.927 | 101.3 | 226.7 | 191.8 | 94.2 | 510.2 | 0.427 | 454.4 | 8.28 | 105.1 |  | 71.1 | 12 | 104.4 | 31 | 2.66 | 53.7 | 73.9
748997.4 |  |  | 1547 | 51.1 | 76.9 | 92.5 | 28.2 | 33.9 | 0.06 | 103.9 | 11.9 | 69.7 | 39.7 | 68.3 | 0.927 | 101.3 | 226.4 | 191.5 | 94.2 | 509.9 | 0.425 | 455.5 | 8.11 | 105.1 |  | 71.1 | 12 | 104.2 | 31.1 | 2.66 | 53.5 | 74
748998.4 |  |  | 1549 | 50.8 | 76.9 | 92.5 | 28.2 | 33.9 | 0.051 | 103.9 | 11.9 | 69.7 | 39.7 | 68.4 | 0.929 | 101.3 | 226.9 | 191.8 | 94.1 | 509.8 | 0.424 | 455.4 | 8.17 | 105.1 |  | 71.2 | 12 | 104.2 | 31 | 2.66 | 53.5 | 74
748999.4 |  |  | 1553 | 50.7 | 77 | 92.4 | 28.3 | 33.9 | 0.052 | 103.9 | 11.9 | 69.7 | 39.6 | 68.4 | 0.931 | 101.3 | 227.6 | 192.3 | 94.2 | 509.7 | 0.421 | 454.9 | 8.31 | 105.1 |  | 71.3 | 12 | 104.3 | 31 | 2.66 | 53.5 | 73.9
749000.4 |  |  | 1554 | 51.1 | 77.1 | 92.4 | 28.3 | 33.9 | 0.046 | 104 | 11.9 | 69.7 | 39.7 | 68.4 | 0.932 | 101.3 | 227.8 | 192.6 | 94.1 | 509.4 | 0.423 | 454.4 | 8.5 | 105.1 |  | 71.3 | 12 | 104.4 | 31 | 2.65 | 53.7 | 74.1
749001.4 |  |  | 1552 | 51.6 | 77.2 | 92.4 | 28.3 | 33.9 | 0.05 | 104 | 11.9 | 69.7 | 39.8 | 68.3 | 0.932 | 101.3 | 227.4 | 192.4 | 94.1 | 509.3 | 0.422 | 455 | 8.41 | 105 |  | 71.4 | 12 | 104.4 | 30.9 | 2.65 | 53.8 | 74.1
749002.4 |  |  | 1551 | 51.8 | 77.1 | 92.3 | 28.2 | 33.9 | 0.056 | 103.9 | 11.9 | 69.7 | 39.7 | 68.3 | 0.932 | 101.3 | 227.1 | 192.2 | 94.1 | 508.9 | 0.423 | 454.1 | 8.39 | 105.1 |  | 71.4 | 12 | 104.4 | 30.9 | 2.65 | 53.8 | 74.1
749003.4 |  |  | 1543 | 51.4 | 77.2 | 92.4 | 28.2 | 33.8 | 0.061 | 103.8 | 11.9 | 69.7 | 39.7 | 68.4 | 0.932 | 101.3 | 226.1 | 191.4 | 94.1 | 508.9 | 0.42 | 455 | 8.08 | 105.1 |  | 71.4 | 12 | 104.3 | 30.9 | 2.64 | 53.4 | 74.1
749004.4 |  |  | 1545 | 50.7 | 77.2 | 92.3 | 28.2 | 33.8 | 0.052 | 103.9 | 11.9 | 69.7 | 39.7 | 68.4 | 0.934 | 101.3 | 226.6 | 191.7 | 94.1 | 508.7 | 0.419 | 454.5 | 8.12 | 105.1 |  | 71.5 | 12 | 104.2 | 30.9 | 2.64 | 53.3 | 74.2
749005.4 |  |  | 1548 | 50.1 | 77.3 | 92.3 | 28.1 | 33.8 | 0.055 | 103.9 | 11.9 | 69.7 | 39.7 | 68.4 | 0.935 | 101.3 | 227.2 | 192.1 | 94.1 | 508.5 | 0.418 | 454.6 | 8.11 | 105 |  | 71.7 | 12 | 104.2 | 30.9 | 2.63 | 53.2 | 74.2
749006.4 |  |  | 1549 | 49.9 | 77.4 | 92.2 | 28.2 | 33.8 | 0.048 | 103.9 | 11.9 | 69.8 | 39.7 | 68.4 | 0.938 | 101.3 | 227.5 | 192.4 | 94 | 508.2 | 0.417 | 454.3 | 8.15 | 105 |  | 71.7 | 12 | 104.2 | 30.9 | 2.63 | 53.2 | 74.2
749007.4 |  |  | 1552 | 50.1 | 77.5 | 92.3 | 28.2 | 33.8 | 0.046 | 104 | 11.9 | 69.8 | 39.7 | 68.5 | 0.939 | 101.3 | 227.8 | 192.8 | 94 | 508.1 | 0.419 | 453.9 | 8.26 | 105 |  | 71.8 | 12 | 104.2 | 30.9 | 2.62 | 53.2 | 74.4
749008.4 |  |  | 1553 | 50.4 | 77.6 | 92.2 | 28.2 | 33.8 | 0.062 | 103.8 | 11.9 | 69.8 | 39.7 | 68.5 | 0.939 | 101.3 | 228.1 | 193.1 | 94 | 507.8 | 0.422 | 454.6 | 8.28 | 105 |  | 71.8 | 12 | 104.3 | 31 | 2.62 | 53.2 | 74.4
749009.4 |  |  | 1549 | 50.6 | 77.7 | 92.3 | 28.2 | 33.9 | 0.057 | 103.9 | 11.9 | 69.8 | 39.8 | 68.6 | 0.938 | 101.3 | 227.4 | 192.5 | 94 | 507.7 | 0.419 | 455.2 | 8.2 | 104.9 |  | 71.9 | 12 | 104.2 | 30.9 | 2.61 | 53.1 | 74.5
749010.4 |  |  | 1548 | 50.5 | 77.7 | 92.2 | 28.2 | 33.9 | 0.052 | 104 | 11.9 | 69.8 | 39.8 | 68.6 | 0.939 | 101.3 | 227.4 | 192.6 | 93.9 | 507.4 | 0.42 | 455.5 | 8.16 | 105 |  | 72 | 12 | 104.2 | 31 | 2.6 | 53.1 | 74.6
749011.4 |  |  | 1549 | 50.2 | 77.8 | 92.2 | 28.2 | 33.9 | 0.05 | 103.9 | 11.9 | 69.8 | 39.7 | 68.5 | 0.942 | 101.3 | 227.8 | 192.8 | 93.9 | 507.3 | 0.423 | 455.4 | 8.17 | 104.9 |  | 72 | 12 | 104.2 | 31.1 | 2.6 | 53.1 | 74.6
749012.4 |  |  | 1549 | 50.1 | 77.8 | 92.2 | 28.3 | 33.9 | 0.048 | 103.9 | 11.9 | 69.8 | 39.7 | 68.5 | 0.944 | 101.3 | 227.9 | 192.8 | 93.9 | 507.1 | 0.418 | 454.5 | 8.12 | 104.9 |  | 72.2 | 12 | 104.2 | 31 | 2.59 | 53.1 | 74.6
749013.4 |  |  | 1551 | 50.1 | 77.9 | 92.1 | 28.2 | 33.9 | 0.036 | 104 | 11.9 | 69.8 | 39.7 | 68.6 | 0.944 | 101.3 | 228.6 | 193.2 | 93.8 | 506.9 | 0.415 | 454.2 | 8.29 | 104.9 |  | 72.3 | 12 | 104.2 | 31 | 2.59 | 53.4 | 74.6
749014.4 |  |  | 1554 | 50.4 | 78 | 92.2 | 28.2 | 33.8 | 0.034 | 104 | 11.9 | 69.8 | 39.7 | 68.6 | 0.945 | 101.3 | 228.5 | 193.4 | 93.9 | 506.7 | 0.414 | 454.9 | 8.32 | 104.9 |  | 72.3 | 12 | 104.3 | 31.1 | 2.59 | 53.5 | 74.6
749015.4 |  |  | 1551 | 50.7 | 78.1 | 92.1 | 28.2 | 33.8 | 0.049 | 103.9 | 11.9 | 69.8 | 39.7 | 68.6 | 0.945 | 101.3 | 228 | 193.2 | 93.9 | 506.6 | 0.42 | 455.4 | 8.19 | 104.9 |  | 72.4 | 12 | 104.3 | 31.1 | 2.59 | 53.3 | 74.6
749016.4 |  |  | 1543 | 50.4 | 78.2 | 92.1 | 28.2 | 33.9 | 0.061 | 103.8 | 11.9 | 69.8 | 39.7 | 68.6 | 0.947 | 101.3 | 227 | 192.3 | 93.8 | 506.4 | 0.42 | 455.3 | 7.92 | 104.9 |  | 72.5 | 12 | 104.2 | 31 | 2.58 | 53 | 74.7
749017.4 |  |  | 1548 | 49.8 | 78.2 | 92 | 28.1 | 33.8 | 0.042 | 103.9 | 11.9 | 69.8 | 39.6 | 68.6 | 0.947 | 101.3 | 227.7 | 192.6 | 93.8 | 506.2 | 0.419 | 454.4 | 8 | 104.9 |  | 72.5 | 12 | 104.2 | 30.9 | 2.57 | 53.1 | 74.7
749018.4 |  |  | 1552 | 49.4 | 78.2 | 92 | 28.2 | 33.9 | 0.048 | 103.9 | 11.9 | 69.8 | 39.5 | 68.6 | 0.949 | 101.3 | 228.6 | 193.6 | 93.8 | 506.1 | 0.421 | 454.3 | 8.17 | 104.9 |  | 72.6 | 12 | 104.2 | 30.9 | 2.57 | 53.1 | 74.8
749019.4 |  |  | 1551 | 49.6 | 78.3 | 91.9 | 28.2 | 33.9 | 0.041 | 104 | 11.9 | 69.8 | 39.5 | 68.6 | 0.95 | 101.3 | 228.7 | 193.5 | 93.7 | 505.9 | 0.42 | 454 | 8.2 | 104.9 |  | 72.7 | 12 | 104.2 | 30.9 | 2.56 | 53.2 | 74.9
749020.4 |  |  | 1552 | 50.1 | 78.4 | 91.9 | 28.2 | 33.9 | 0.038 | 104 | 11.9 | 69.8 | 39.6 | 68.7 | 0.95 | 101.3 | 228.9 | 193.7 | 93.8 | 505.8 | 0.421 | 454.5 | 8.3 | 104.9 |  | 72.7 | 12 | 104.2 | 31 | 2.56 | 53.3 | 74.9
749021.4 |  |  | 1551 | 50.4 | 78.4 | 91.9 | 28.2 | 33.9 | 0.043 | 104 | 11.9 | 69.8 | 39.7 | 68.7 | 0.95 | 101.3 | 228.6 | 193.5 | 93.8 | 505.7 | 0.425 | 454.6 | 8.18 | 104.9 |  | 72.8 | 12 | 104.2 | 31 | 2.55 | 53.3 | 74.9
749022.4 |  |  | 1546 | 50.3 | 78.6 | 91.8 | 28.2 | 33.9 | 0.062 | 103.8 | 11.9 | 69.8 | 39.7 | 68.7 | 0.95 | 101.3 | 227.5 | 193 | 93.7 | 505.5 | 0.42 | 454.7 | 7.85 | 104.9 |  | 72.9 | 12 | 104.2 | 31 | 2.54 | 52.9 | 74.9
749023.4 |  |  | 1548 | 49.7 | 78.6 | 91.9 | 28.2 | 33.9 | 0.051 | 103.9 | 11.9 | 69.8 | 39.7 | 68.7 | 0.952 | 101.3 | 228.4 | 193.4 | 93.7 | 505.3 | 0.411 | 454.9 | 8.03 | 104.9 |  | 72.9 | 12 | 104.2 | 31 | 2.54 | 52.9 | 74.9
749024.4 |  |  | 1550 | 49.3 | 78.6 | 91.8 | 28.2 | 33.9 | 0.043 | 104 | 11.9 | 69.8 | 39.7 | 68.7 | 0.953 | 101.3 | 228.7 | 193.6 | 93.7 | 505.1 | 0.407 | 454.1 | 8.04 | 104.9 |  | 73 | 12 | 104.2 | 30.9 | 2.53 | 52.9 | 74.9
749025.4 |  |  | 1552 | 49.4 | 78.7 | 91.8 | 28.2 | 33.9 | 0.04 | 104 | 11.9 | 69.8 | 39.7 | 68.7 | 0.955 | 101.3 | 228.8 | 193.8 | 93.7 | 504.9 | 0.404 | 454.1 | 8.08 | 104.9 |  | 73.1 | 12 | 104.2 | 30.9 | 2.53 | 53 | 75.1
749026.4 |  |  | 1554 | 50 | 78.7 | 91.8 | 28.2 | 33.9 | 0.049 | 104 | 11.9 | 69.8 | 39.7 | 68.7 | 0.954 | 101.3 | 229.4 | 194.2 | 93.7 | 504.8 | 0.4 | 454.2 | 8.21 | 104.9 |  | 73.1 | 12 | 104.2 | 30.9 | 2.53 | 53.1 | 75.1
749027.4 |  |  | 1551 | 50.3 | 78.8 | 91.7 | 28.2 | 33.8 | 0.043 | 104 | 11.9 | 69.8 | 39.7 | 68.7 | 0.955 | 101.3 | 228.9 | 193.8 | 93.6 | 504.7 | 0.393 | 455.2 | 8.12 | 104.9 |  | 73.2 | 12 | 104.2 | 30.9 | 2.52 | 53.1 | 75.1
749028.4 |  |  | 1550 | 50.5 | 78.8 | 91.7 | 28.2 | 33.8 | 0.052 | 104 | 11.9 | 69.8 | 39.7 | 68.7 | 0.955 | 101.3 | 229.1 | 194.2 | 93.6 | 504.6 | 0.385 | 454.8 | 8.14 | 104.9 |  | 73.3 | 12 | 104.3 | 30.9 | 2.52 | 53.1 | 75.2
749029.4 |  |  | 1547 | 50.1 | 78.9 | 91.7 | 28.2 | 33.8 | 0.047 | 103.9 | 11.9 | 69.8 | 39.7 | 68.7 | 0.956 | 101.3 | 229.4 | 194.3 | 93.6 | 504.4 | 0.375 | 455.6 | 7.95 | 104.9 |  | 73.3 | 12 | 104.2 | 30.9 | 2.52 | 53 | 75.2
749030.4 |  |  | 1550 | 49.9 | 78.9 | 91.7 | 28.2 | 33.8 | 0.038 | 104.1 | 11.9 | 69.8 | 39.7 | 68.7 | 0.96 | 101.3 | 230.5 | 195.1 | 93.6 | 504.3 | 0.369 | 454.3 | 8.08 | 104.9 |  | 73.4 | 12 | 104.2 | 30.9 | 2.51 | 53.1 | 75.2
749031.4 |  |  | 1555 | 50.1 | 79 | 91.7 | 28.2 | 33.8 | 0.039 | 104.1 | 11.9 | 69.8 | 39.6 | 68.8 | 0.96 | 101.3 | 231.7 | 196.3 | 93.6 | 504.1 | 0.367 | 455.6 | 8.34 | 104.9 |  | 73.5 | 12 | 104.3 | 31 | 2.51 | 53.4 | 75.3
749032.4 |  |  | 1554 | 50.8 | 79.1 | 91.7 | 28.2 | 33.9 | 0.045 | 104.1 | 11.9 | 69.8 | 39.7 | 68.7 | 0.96 | 101.3 | 231.3 | 196.2 | 93.6 | 503.9 | 0.365 | 454.6 | 8.27 | 104.9 |  | 73.6 | 12 | 104.3 | 31.1 | 2.51 | 53.4 | 75.4
749033.4 |  |  | 1547 | 50.9 | 79.2 | 91.6 | 28.1 | 33.9 | 0.056 | 103.9 | 11.9 | 69.8 | 39.7 | 68.7 | 0.962 | 101.3 | 230.5 | 195.6 | 93.5 | 503.8 | 0.366 | 455.2 | 8.02 | 104.9 |  | 73.7 | 12 | 104.2 | 31 | 2.51 | 53.1 | 75.3
749034.4 |  |  | 1546 | 50.4 | 79.3 | 91.5 | 28.2 | 33.9 | 0.057 | 103.9 | 11.9 | 69.8 | 39.7 | 68.8 | 0.962 | 101.3 | 230.8 | 195.6 | 93.4 | 503.7 | 0.365 | 455.1 | 7.99 | 104.9 |  | 73.8 | 12 | 104.2 | 31 | 2.5 | 53 | 75.3
749035.4 |  |  | 1548 | 49.7 | 79.3 | 91.4 | 28.1 | 33.9 | 0.048 | 104 | 11.9 | 69.8 | 39.7 | 68.7 | 0.964 | 101.3 | 231.6 | 196.2 | 93.4 | 503.5 | 0.365 | 455.2 | 8.08 | 104.9 |  | 73.8 | 12 | 104.2 | 31 | 2.5 | 53 | 75.4
749036.4 |  |  | 1549 | 49.5 | 79.3 | 91.4 | 28.2 | 33.8 | 0.044 | 104 | 11.9 | 69.8 | 39.7 | 68.8 | 0.964 | 101.3 | 232.1 | 196.5 | 93.4 | 503.4 | 0.361 | 454 | 8.01 | 104.9 |  | 73.8 | 12 | 104.2 | 31 | 2.5 | 53 | 75.4
749037.4 |  |  | 1553 | 49.7 | 79.4 | 91.4 | 28.2 | 33.9 | 0.031 | 104.2 | 11.9 | 69.8 | 39.7 | 68.8 | 0.964 | 101.3 | 233.6 | 197.7 | 93.4 | 503.3 | 0.365 | 454.6 | 8.32 | 104.9 |  | 73.9 | 12 | 104.2 | 31 | 2.5 | 53.3 | 75.5
749038.4 |  |  | 1554 | 50.3 | 79.5 | 91.3 | 28.2 | 33.9 | 0.045 | 104 | 11.9 | 69.8 | 39.7 | 68.8 | 0.966 | 101.3 | 233.4 | 198.1 | 93.3 | 503.2 | 0.374 | 454 | 8.24 | 104.9 |  | 74 | 12 | 104.3 | 30.9 | 2.5 | 53.3 | 75.4
749039.4 |  |  | 1549 | 50.6 | 79.6 | 91.3 | 28.2 | 33.9 | 0.046 | 104 | 11.9 | 69.8 | 39.7 | 68.8 | 0.965 | 101.3 | 233 | 197.8 | 93.3 | 503.1 | 0.376 | 454.6 | 8.17 | 104.9 |  | 74.1 | 12 | 104.2 | 31 | 2.5 | 53.2 | 75.6
749040.4 |  |  | 1546 | 50.5 | 79.7 | 91.2 | 28.1 | 33.9 | 0.049 | 104 | 11.9 | 69.8 | 39.6 | 68.8 | 0.966 | 101.3 | 232.9 | 197.7 | 93.3 | 503.1 | 0.382 | 454.4 | 8.1 | 104.9 |  | 74.2 | 12 | 104.2 | 31.1 | 2.5 | 53.1 | 75.6
749041.4 |  |  | 1544 | 49.7 | 79.7 | 91.1 | 28.2 | 33.9 | 0.045 | 104 | 11.9 | 69.8 | 39.6 | 68.8 | 0.965 | 101.3 | 232.6 | 197.6 | 93.3 | 502.8 | 0.387 | 455 | 7.88 | 104.9 |  | 74.2 | 12 | 104.1 | 31 | 2.5 | 52.9 | 75.6
749042.4 |  |  | 1548 | 49.3 | 79.7 | 91.1 | 28.1 | 33.9 | 0.048 | 104 | 11.9 | 69.7 | 39.7 | 68.8 | 0.966 | 101.3 | 234 | 198.4 | 93.2 | 502.7 | 0.396 | 453.9 | 8.05 | 104.9 |  | 74.1 | 12 | 104.2 | 30.9 | 2.5 | 53 | 75.7
749043.4 |  |  | 1553 | 49.3 | 79.7 | 91 | 28.1 | 33.9 | 0.039 | 104.1 | 11.9 | 69.8 | 39.7 | 68.9 | 0.968 | 101.3 | 234.9 | 199.3 | 93.1 | 502.6 | 0.401 | 454.4 | 8.21 | 104.9 |  | 74.2 | 12 | 104.2 | 31 | 2.5 | 53.1 | 75.7
749044.4 |  |  | 1554 | 49.8 | 79.9 | 90.9 | 28.2 | 33.9 | 0.038 | 104.1 | 11.9 | 69.7 | 39.9 | 68.9 | 0.969 | 101.3 | 235 | 199.5 | 93.1 | 502.4 | 0.393 | 454.1 | 8.28 | 104.9 |  | 74.1 | 12 | 104.2 | 31.1 | 2.5 | 53.2 | 75.7
749045.4 |  |  | 1552 | 50.4 | 79.9 | 90.8 | 28.2 | 33.9 | 0.051 | 104 | 11.9 | 69.7 | 41 | 68.9 | 0.969 | 101.3 | 234.7 | 199.5 | 93.1 | 502.3 | 0.385 | 455.1 | 8.26 | 104.9 |  | 73.9 | 12 | 104.2 | 31 | 2.5 | 53.3 | 75.7
749046.4 |  |  | 1548 | 50.4 | 79.7 | 90.7 | 28.2 | 33.9 | 0.039 | 104.1 | 11.9 | 69.7 | 42.1 | 68.9 | 0.971 | 101.3 | 234.6 | 199.2 | 93 | 502.2 | 0.376 | 454.7 | 8.18 | 104.9 |  | 73.7 | 12 | 104.2 | 30.9 | 2.5 | 53.3 | 75.8
749047.4 |  |  | 1550 | 50.3 | 79.6 | 90.7 | 28.2 | 33.8 | 0.05 | 104 | 11.9 | 69.7 | 42.4 | 68.9 | 0.969 | 101.3 | 234.8 | 199.5 | 92.9 | 502.1 | 0.37 | 455.6 | 8.15 | 104.9 |  | 73.6 | 12 | 104.2 | 30.9 | 2.5 | 53.3 | 75.8
749048.4 |  |  | 1548 | 50 | 79.6 | 90.7 | 28.2 | 33.8 | 0.043 | 104 | 11.9 | 69.7 | 42.2 | 69 | 0.973 | 101.3 | 234.8 | 199.5 | 92.9 | 501.9 | 0.368 | 454.4 | 8.09 | 104.9 |  | 73.4 | 12 | 104.2 | 30.9 | 2.5 | 53.2 | 75.8
749049.4 |  |  | 1552 | 50.1 | 79.7 | 90.6 | 28.1 | 33.8 | 0.034 | 104.1 | 11.9 | 69.7 | 41.5 | 69 | 0.975 | 101.3 | 235.6 | 200.1 | 92.9 | 501.8 | 0.364 | 455.5 | 8.27 | 104.9 |  | 73.2 | 12 | 104.2 | 31 | 2.5 | 53.4 | 75.9
749050.4 |  |  | 1554 | 50.4 | 79.6 | 90.4 | 28.1 | 33.8 | 0.037 | 104.1 | 11.9 | 69.7 | 41 | 68.9 | 0.975 | 101.3 | 235.9 | 200.4 | 92.8 | 501.7 | 0.362 | 454.3 | 8.4 | 104.9 |  | 73 | 12 | 104.3 | 31 | 2.5 | 53.6 | 75.9
749051.4 |  |  | 1551 | 50.8 | 79.6 | 90.4 | 28.1 | 33.8 | 0.04 | 104.1 | 11.9 | 69.7 | 40.6 | 68.9 | 0.97 | 101.3 | 235 | 199.8 | 92.8 | 501.7 | 0.361 | 455.1 | 8.31 | 104.9 |  | 72.9 | 12 | 104.3 | 31 | 2.49 | 53.6 | 76
749052.4 |  |  | 1549 | 50.9 | 79.5 | 90.4 | 28.2 | 33.8 | 0.045 | 104 | 11.9 | 69.7 | 40.4 | 69 | 0.974 | 101.3 | 235.1 | 199.8 | 92.7 | 501.5 | 0.36 | 454.5 | 8.16 | 104.9 |  | 72.8 | 12 | 104.3 | 31 | 2.49 | 53.6 | 76.1
749053.4 |  |  | 1545 | 50.3 | 79.5 | 90.3 | 28.2 | 33.8 | 0.052 | 104 | 11.9 | 69.7 | 40.4 | 69 | 0.971 | 101.3 | 235 | 199.6 | 92.6 | 501.3 | 0.359 | 455.2 | 7.94 | 104.9 |  | 72.7 | 12 | 104.2 | 30.9 | 2.49 | 53.2 | 76.1
749054.4 |  |  | 1547 | 49.8 | 79.4 | 90.2 | 28.2 | 33.8 | 0.045 | 104 | 11.9 | 69.7 | 40.4 | 69 | 0.969 | 101.3 | 235.4 | 200.1 | 92.6 | 501.2 | 0.362 | 453.8 | 8.05 | 104.9 |  | 72.6 | 12 | 104.2 | 31 | 2.49 | 53.2 | 76.1
749055.4 |  |  | 1551 | 49.6 | 79.3 | 90.1 | 28.1 | 33.8 | 0.042 | 104 | 11.9 | 69.7 | 40.4 | 68.9 | 0.973 | 101.3 | 235.8 | 200.3 | 92.6 | 501.1 | 0.37 | 454.7 | 8.09 | 104.9 |  | 72.4 | 12 | 104.2 | 31 | 2.48 | 53.3 | 76.1
749056.4 |  |  | 1551 | 49.8 | 79.2 | 90.1 | 28.1 | 33.8 | 0.047 | 104 | 11.9 | 69.7 | 40.4 | 69 | 0.97 | 101.3 | 236.2 | 200.7 | 92.5 | 500.9 | 0.376 | 453.8 | 8.13 | 104.9 |  | 72.3 | 12 | 104.2 | 31 | 2.48 | 53.2 | 76.1
749057.4 |  |  | 1550 | 50 | 79.2 | 89.9 | 28.1 | 33.8 | 0.052 | 104 | 11.9 | 69.7 | 40.4 | 69 | 0.97 | 101.3 | 236.4 | 200.8 | 92.4 | 500.9 | 0.384 | 454.7 | 8.08 | 104.9 |  | 72 | 12 | 104.2 | 31 | 2.48 | 53.2 | 76.2
749058.4 |  |  | 1552 | 50.1 | 79.1 | 89.9 | 28.1 | 33.8 | 0.042 | 104.1 | 11.9 | 69.7 | 40.5 | 69 | 0.969 | 101.3 | 236.7 | 201.2 | 92.4 | 500.8 | 0.391 | 454.5 | 8.21 | 104.9 |  | 71.9 | 12 | 104.2 | 31 | 2.48 | 53.3 | 76.2
749059.4 |  |  | 1550 | 50.2 | 79 | 89.9 | 28.1 | 33.8 | 0.062 | 104 | 11.9 | 69.7 | 40.6 | 69.1 | 0.966 | 101.3 | 234.6 | 199.8 | 92.4 | 500.6 | 0.396 | 454.9 | 8.06 | 104.9 |  | 71.7 | 12 | 104.2 | 31 | 2.47 | 53.2 | 76.2
749060.4 |  |  | 1544 | 49.7 | 78.9 | 89.8 | 28.1 | 33.8 | 0.06 | 103.9 | 11.9 | 69.7 | 40.5 | 69.1 | 0.967 | 101.3 | 233.5 | 198.9 | 92.4 | 500.6 | 0.397 | 454 | 7.76 | 104.9 |  | 71.5 | 12 | 104 | 31 | 2.47 | 52.7 | 76.3
749061.4 |  |  | 1548 | 49.2 | 78.8 | 89.8 | 28.1 | 33.8 | 0.043 | 104 | 11.9 | 69.7 | 40.5 | 69.1 | 0.966 | 101.3 | 234.6 | 199.5 | 92.4 | 500.5 | 0.397 | 454.5 | 8 | 104.9 |  | 71.4 | 12 | 104.1 | 31 | 2.47 | 52.9 | 76.3
749062.4 |  |  | 1552 | 49.1 | 78.7 | 89.8 | 28.1 | 33.8 | 0.044 | 104 | 11.9 | 69.8 | 40.5 | 69.1 | 0.965 | 101.3 | 235.7 | 200.1 | 92.3 | 500.3 | 0.398 | 454.2 | 8.12 | 104.9 |  | 71.2 | 12 | 104.1 | 31 | 2.47 | 53 | 76.3
749063.4 |  |  | 1555 | 49.8 | 78.6 | 89.6 | 28.1 | 33.8 | 0.034 | 104.2 | 11.9 | 69.8 | 40.5 | 69.1 | 0.965 | 101.3 | 236.1 | 200.8 | 92.2 | 500.1 | 0.398 | 455.2 | 8.3 | 104.9 |  | 71.1 | 12 | 104.2 | 31 | 2.47 | 53.3 | 76.4
749064.4 |  |  | 1552 | 50.4 | 78.3 | 89.6 | 28.1 | 33.8 | 0.047 | 104 | 11.9 | 69.8 | 40.5 | 69.1 | 0.961 | 101.3 | 235.3 | 200.5 | 92.2 | 500 | 0.399 | 454.2 | 8.03 | 104.9 |  | 71 | 12 | 104.2 | 31.1 | 2.47 | 53.2 | 76.4
749065.4 |  |  | 1548 | 50.5 | 78.2 | 89.6 | 28.1 | 33.8 | 0.058 | 104 | 11.9 | 69.8 | 40.5 | 69.2 | 0.961 | 101.3 | 235.5 | 200.6 | 92.1 | 499.8 | 0.398 | 455.5 | 8.05 | 104.9 |  | 70.8 | 12 | 104.2 | 31.1 | 2.47 | 53.1 | 76.4
749066.4 |  |  | 1547 | 50 | 78.2 | 89.4 | 28.1 | 33.8 | 0.05 | 104 | 11.9 | 69.8 | 40.5 | 69.2 | 0.96 | 101.3 | 235.9 | 200.8 | 92.1 | 499.7 | 0.398 | 454.3 | 7.96 | 104.9 |  | 70.8 | 12 | 104.1 | 31 | 2.47 | 52.9 | 76.5
749067.4 |  |  | 1548 | 49.5 | 78.1 | 89.4 | 28.1 | 33.9 | 0.054 | 104 | 11.9 | 69.8 | 40.5 | 69.2 | 0.958 | 101.3 | 236.6 | 201.4 | 92.1 | 499.6 | 0.397 | 455.1 | 7.95 | 104.9 |  | 70.7 | 12 | 104.1 | 31 | 2.47 | 52.8 | 76.5
749068.4 |  |  | 1551 | 49.3 | 77.9 | 89.3 | 28.1 | 33.9 | 0.045 | 104.1 | 11.9 | 69.8 | 40.5 | 69.3 | 0.959 | 101.3 | 237.7 | 202.1 | 92.1 | 499.4 | 0.401 | 454.3 | 8.14 | 104.9 |  | 70.6 | 12 | 104.1 | 31 | 2.47 | 53 | 76.6
749069.4 |  |  | 1553 | 49.6 | 77.9 | 89.3 | 28.1 | 33.9 | 0.042 | 104.1 | 11.9 | 69.8 | 40.5 | 69.3 | 0.956 | 101.3 | 237.6 | 202.2 | 92.1 | 499.1 | 0.402 | 455.2 | 8.17 | 104.9 |  | 70.5 | 12 | 104.2 | 31 | 2.48 | 53.1 | 76.6
749070.4 |  |  | 1551 | 49.9 | 77.7 | 89.2 | 28.1 | 33.9 | 0.043 | 104.1 | 11.9 | 69.8 | 40.5 | 69.3 | 0.953 | 101.3 | 237.6 | 202.2 | 92 | 499.1 | 0.403 | 454.6 | 8.13 | 104.9 |  | 70.4 | 12 | 104.2 | 31 | 2.48 | 53.1 | 76.6
749071.4 |  |  | 1552 | 50.2 | 77.6 | 89.2 | 28.1 | 33.9 | 0.049 | 104 | 11.9 | 69.8 | 40.4 | 69.3 | 0.951 | 101.3 | 237.8 | 202.5 | 91.9 | 499 | 0.402 | 455.1 | 8.23 | 104.9 |  | 70.2 | 12 | 104.2 | 30.9 | 2.48 | 53.2 | 76.6
749072.4 |  |  | 1549 | 50.1 | 77.4 | 89.2 | 28.1 | 33.8 | 0.051 | 104 | 11.9 | 69.8 | 40.4 | 69.3 | 0.95 | 101.3 | 237.3 | 202.1 | 91.9 | 498.8 | 0.402 | 454.9 | 8.11 | 104.9 |  | 70.2 | 12 | 104.1 | 31 | 2.48 | 53 | 76.7
749073.4 |  |  | 1549 | 50.1 | 77.3 | 89.1 | 28.1 | 33.8 | 0.042 | 104.1 | 11.9 | 69.8 | 40.5 | 69.4 | 0.95 | 101.3 | 238 | 202.4 | 91.9 | 498.6 | 0.4 | 454.8 | 8.2 | 104.9 |  | 70.1 | 12 | 104.1 | 31 | 2.48 | 53.1 | 76.8
749074.4 |  |  | 1552 | 50.1 | 77.2 | 89 | 28.1 | 33.8 | 0.041 | 104.1 | 11.9 | 69.8 | 41.1 | 69.3 | 0.948 | 101.3 | 238.5 | 203.1 | 91.8 | 498.3 | 0.399 | 454 | 8.31 | 104.9 |  | 69.9 | 12 | 104.2 | 31.1 | 2.49 | 53.3 | 76.8
749075.4 |  |  | 1553 | 50.5 | 77.1 | 89 | 28.1 | 33.8 | 0.053 | 104 | 11.9 | 69.8 | 41.6 | 69.3 | 0.948 | 101.3 | 239.1 | 203.6 | 91.8 | 498.3 | 0.401 | 454.4 | 8.36 | 104.9 |  | 69.9 | 12 | 104.2 | 31 | 2.49 | 53.3 | 76.8
749076.4 |  |  | 1548 | 50.8 | 77 | 88.9 | 28.1 | 33.8 | 0.053 | 104 | 11.9 | 69.8 | 41.5 | 69.3 | 0.947 | 101.3 | 238.6 | 203.2 | 91.6 | 498.1 | 0.402 | 453.9 | 8.21 | 104.9 |  | 69.8 | 12 | 104.2 | 31 | 2.49 | 53.2 | 76.8
749077.4 |  |  | 1547 | 50.5 | 76.9 | 88.9 | 28.1 | 33.8 | 0.051 | 104 | 11.9 | 69.8 | 41.2 | 69.4 | 0.944 | 101.3 | 238.6 | 203.2 | 91.7 | 497.9 | 0.404 | 454.6 | 8.11 | 104.9 |  | 69.8 | 12 | 104.1 | 31 | 2.5 | 53.1 | 76.9
749078.4 |  |  | 1548 | 50.1 | 76.8 | 88.8 | 28.1 | 33.8 | 0.066 | 103.8 | 11.9 | 69.8 | 41 | 69.4 | 0.94 | 101.3 | 238.3 | 203.4 | 91.7 | 497.8 | 0.41 | 455 | 7.94 | 104.9 |  | 69.7 | 12 | 104.1 | 30.9 | 2.5 | 52.8 | 76.9
749079.4 |  |  | 1544 | 49.4 | 76.7 | 88.7 | 28.1 | 33.8 | 0.051 | 104 | 11.9 | 69.8 | 41.5 | 69.4 | 0.94 | 101.3 | 238.6 | 203.3 | 91.6 | 497.6 | 0.402 | 454.8 | 7.93 | 104.8 |  | 69.6 | 12 | 104 | 31 | 2.51 | 52.7 | 76.9
749080.4 |  |  | 1552 | 49.4 | 76.6 | 88.7 | 28 | 33.8 | 0.045 | 104 | 11.9 | 69.8 | 41.8 | 69.4 | 0.939 | 101.3 | 240.1 | 204.6 | 91.6 | 497.3 | 0.4 | 454.1 | 8.17 | 104.9 |  | 69.6 | 12 | 104.1 | 30.9 | 2.51 | 52.9 | 77
749081.4 |  |  | 1554 | 49.5 | 76.6 | 88.6 | 28.1 | 33.8 | 0.044 | 104.1 | 11.9 | 69.8 | 41.4 | 69.5 | 0.94 | 101.3 | 240.6 | 205.1 | 91.4 | 497.1 | 0.396 | 455.2 | 8.24 | 104.9 |  | 69.6 | 12 | 104.1 | 31 | 2.52 | 53 | 77.1
749082.4 |  |  | 1552 | 50.2 | 76.5 | 88.5 | 28.1 | 33.8 | 0.05 | 104 | 11.9 | 69.8 | 41.1 | 69.5 | 0.937 | 101.3 | 240.5 | 205.3 | 91.4 | 496.9 | 0.397 | 454.3 | 8.17 | 104.8 |  | 69.6 | 12 | 104.2 | 31 | 2.52 | 53 | 77.1
749083.4 |  |  | 1549 | 50.3 | 76.4 | 88.4 | 28.1 | 33.9 | 0.051 | 104 | 11.9 | 69.8 | 40.8 | 69.5 | 0.937 | 101.3 | 240.6 | 205.4 | 91.4 | 496.7 | 0.396 | 455.2 | 8.19 | 104.9 |  | 69.6 | 12 | 104.1 | 31 | 2.52 | 53 | 77.1
749084.4 |  |  | 1550 | 50.2 | 76.4 | 88.4 | 28.1 | 33.8 | 0.06 | 103.9 | 11.9 | 69.8 | 40.6 | 69.5 | 0.934 | 101.3 | 241 | 205.6 | 91.3 | 496.6 | 0.401 | 455.3 | 8.14 | 104.9 |  | 69.7 | 12 | 104.1 | 31.1 | 2.52 | 52.8 | 77.2
749085.4 |  |  | 1546 | 49.7 | 76.4 | 88.4 | 28.1 | 33.8 | 0.051 | 104 | 11.9 | 69.8 | 40.3 | 69.5 | 0.933 | 101.3 | 240.7 | 205.5 | 91.3 | 496.4 | 0.397 | 455.3 | 7.97 | 104.8 |  | 69.6 | 12 | 104 | 31.1 | 2.52 | 52.7 | 77.2
749086.4 |  |  | 1550 | 49.6 | 76.4 | 88.3 | 28.1 | 33.8 | 0.047 | 104 | 11.9 | 69.8 | 40.1 | 69.5 | 0.933 | 101.3 | 241.5 | 206.1 | 91.3 | 496.2 | 0.398 | 453.9 | 8.15 | 104.8 |  | 69.6 | 12 | 104 | 31 | 2.52 | 52.8 | 77.2
749087.4 |  |  | 1553 | 49.6 | 76.3 | 88.3 | 28.1 | 33.8 | 0.042 | 104 | 11.9 | 69.8 | 40 | 69.6 | 0.934 | 101.3 | 241.8 | 206.3 | 91.3 | 496 | 0.396 | 455.2 | 8.26 | 104.8 |  | 69.5 | 12 | 104.1 | 31 | 2.52 | 53 | 77.3
749088.4 |  |  | 1553 | 50.2 | 76.3 | 88.2 | 28.1 | 33.9 | 0.047 | 104.1 | 11.9 | 69.8 | 39.9 | 69.7 | 0.931 | 101.3 | 241.9 | 206.5 | 91.3 | 495.8 | 0.393 | 454.2 | 8.27 | 104.8 |  | 69.5 | 12 | 104.2 | 31.1 | 2.53 | 53.1 | 77.3
749089.4 |  |  | 1551 | 50.6 | 76.3 | 88.2 | 28.2 | 33.9 | 0.059 | 104 | 11.9 | 69.8 | 39.8 | 69.7 | 0.93 | 101.3 | 241.8 | 206.5 | 91.2 | 495.7 | 0.391 | 455.3 | 8.13 | 104.8 |  | 69.5 | 12 | 104.2 | 31.1 | 2.53 | 53 | 77.4
749090.4 |  |  | 1548 | 50.5 | 76.3 | 88.1 | 28.1 | 33.9 | 0.06 | 103.9 | 11.9 | 69.8 | 39.7 | 69.6 | 0.928 | 101.3 | 241.7 | 206.5 | 91.1 | 495.5 | 0.39 | 454.9 | 8.03 | 104.9 |  | 69.4 | 12 | 104.1 | 31.1 | 2.53 | 52.9 | 77.4
749091.4 |  |  | 1546 | 49.9 | 76.3 | 88.1 | 28.2 | 33.9 | 0.052 | 104 | 11.9 | 69.8 | 39.7 | 69.7 | 0.929 | 101.3 | 242.2 | 206.7 | 91.1 | 495.3 | 0.386 | 455.1 | 7.91 | 104.9 |  | 69.4 | 12 | 104 | 31.1 | 2.53 | 52.8 | 77.4
749092.4 |  |  | 1551 | 49.6 | 76.2 | 87.9 | 28.2 | 33.9 | 0.044 | 104.1 | 11.9 | 69.8 | 39.6 | 69.7 | 0.93 | 101.3 | 243.1 | 207.6 | 91.1 | 495.1 | 0.385 | 453.9 | 8.08 | 104.9 |  | 69.3 | 12 | 104.1 | 31.1 | 2.53 | 52.9 | 77.4
749093.4 |  |  | 1551 | 49.5 | 76.2 | 87.8 | 28.1 | 33.9 | 0.041 | 104.1 | 11.9 | 69.8 | 39.6 | 69.7 | 0.929 | 101.3 | 243.4 | 207.9 | 90.9 | 494.9 | 0.383 | 455 | 8.03 | 104.9 |  | 69.3 | 12 | 104.1 | 31.1 | 2.54 | 52.9 | 77.4
749094.4 |  |  | 1554 | 50.1 | 76.2 | 87.8 | 28.2 | 33.8 | 0.044 | 104 | 11.9 | 69.8 | 39.6 | 69.7 | 0.929 | 101.3 | 244.6 | 208.7 | 90.9 | 494.7 | 0.385 | 453.7 | 8.23 | 104.9 |  | 69.3 | 12.1 | 104.2 | 31 | 2.54 | 53.1 | 77.4
749095.4 |  |  | 1552 | 50.4 | 76.1 | 87.8 | 28.2 | 33.9 | 0.044 | 104 | 11.9 | 69.8 | 39.6 | 69.7 | 0.927 | 101.3 | 244.6 | 208.9 | 90.8 | 494.6 | 0.385 | 454.8 | 8.19 | 104.9 |  | 69.3 | 12 | 104.1 | 31 | 2.54 | 53.1 | 77.6
749096.4 |  |  | 1550 | 50.7 | 76 | 87.8 | 28.1 | 33.8 | 0.045 | 104 | 11.9 | 69.7 | 39.6 | 69.7 | 0.927 | 101.3 | 244.2 | 208.9 | 90.8 | 494.4 | 0.384 | 454.9 | 8.13 | 104.9 |  | 69.3 | 12 | 104.1 | 31.1 | 2.54 | 53.1 | 77.6
749097.4 |  |  | 1544 | 50.2 | 76 | 87.7 | 28.1 | 33.9 | 0.061 | 103.8 | 11.9 | 69.7 | 39.7 | 69.7 | 0.925 | 101.3 | 242.9 | 208 | 90.7 | 494.3 | 0.38 | 454.7 | 7.74 | 104.9 |  | 69.3 | 12 | 104 | 31 | 2.54 | 52.7 | 77.7
749098.4 |  |  | 1546 | 49.6 | 76 | 87.5 | 28.1 | 33.8 | 0.052 | 104 | 11.9 | 69.7 | 39.6 | 69.7 | 0.928 | 101.3 | 244.3 | 208.8 | 90.7 | 494.1 | 0.381 | 454 | 8 | 104.9 |  | 69.2 | 12 | 104 | 31 | 2.54 | 52.7 | 77.6
749099.4 |  |  | 1553 | 49.4 | 75.9 | 87.4 | 28.1 | 33.9 | 0.049 | 104 | 11.9 | 69.7 | 39.6 | 69.8 | 0.928 | 101.3 | 245.4 | 209.8 | 90.6 | 493.9 | 0.378 | 455 | 8.11 | 104.9 |  | 69.3 | 12 | 104.1 | 31 | 2.54 | 52.8 | 77.7
749100.4 |  |  | 1554 | 49.7 | 75.9 | 87.4 | 28.1 | 33.9 | 0.037 | 104.1 | 11.9 | 69.7 | 39.7 | 69.8 | 0.928 | 101.3 | 246.3 | 210.6 | 90.6 | 493.7 | 0.375 | 453.6 | 8.26 | 104.9 |  | 69.2 | 12 | 104.1 | 31 | 2.54 | 53 | 77.7
749130.4 |  |  | 1552 | 49.6 | 76.4 | 85.8 | 28.1 | 33.9 | 0.046 | 104 | 12 | 69.8 | 39.8 | 70.3 | 0.928 | 101.3 | 253 | 217.5 | 89.1 | 488.7 | 0.389 | 453.9 | 8.15 | 104.8 |  | 70.9 | 12 | 104 | 31 | 2.59 | 52.8 | 78.8
749160.4 |  |  | 1545 | 49.9 | 76.1 | 84.3 | 28.1 | 33.8 | 0.059 | 103.9 | 12 | 69.7 | 40.8 | 70.8 | 0.931 | 101.3 | 256.9 | 222 | 87.9 | 485.8 | 0.378 | 454.2 | 7.89 | 104.8 |  | 69.2 | 12 | 104 | 31 | 2.55 | 52.9 | 79.8
749190.4 |  |  | 1550 | 50.8 | 74.1 | 83.1 | 28.1 | 33.8 | 0.069 | 103.9 | 12 | 69.8 | 40.8 | 71.4 | 0.903 | 101.3 | 262.6 | 228 | 86.6 | 482.4 | 0.328 | 454.9 | 8.08 | 104.7 |  | 67.6 | 12 | 104.1 | 30.8 | 2.63 | 52.8 | 80.7
749220.4 |  |  | 1551 | 50.4 | 73.4 | 81.7 | 28.2 | 33.8 | 0.056 | 103.9 | 12 | 69.7 | 40.5 | 70.7 | 0.891 | 101.3 | 268.3 | 233.9 | 85.3 | 478.3 | 0.364 | 455 | 8.13 | 104.7 |  | 67.2 | 11.9 | 104.1 | 31 | 2.68 | 53 | 65.7
749250.4 |  |  | 1554 | 49.8 | 73 | 80.7 | 28.2 | 33.7 | 0.053 | 104 | 12 | 69.8 | 40.1 | 65.1 | 0.886 | 101.3 | 274.4 | 240.3 | 84.4 | 474.8 | 0.331 | 455.3 | 8.25 | 104.7 |  | 67.1 | 11.9 | 104 | 30.9 | 2.72 | 52.7 | 54.9
749280.4 |  |  | 1552 | 49.5 | 72.7 | 79.7 | 28.2 | 33.7 | 0.046 | 104 | 11.9 | 69.7 | 40 | 60.3 | 0.882 | 101.3 | 280.9 | 247 | 83.3 | 472.2 | 0.32 | 454.6 | 8.21 | 104.7 |  | 66.7 | 12 | 104 | 30.9 | 2.73 | 52.8 | 49.2
749310.4 |  |  | 1548 | 49.7 | 71.4 | 78.6 | 28.2 | 33.6 | 0.062 | 103.9 | 11.9 | 69.8 | 40.1 | 58.6 | 0.869 | 101.3 | 287 | 253.4 | 82 | 469.4 | 0.325 | 454.7 | 8.01 | 104.6 |  | 65.1 | 12 | 103.9 | 30.7 | 2.75 | 52.5 | 52
749340.4 |  |  | 1549 | 50.7 | 70.2 | 77.5 | 28.3 | 33.5 | 0.066 | 103.9 | 11.9 | 69.8 | 40.5 | 58.2 | 0.845 | 101.3 | 295.1 | 261.9 | 80.7 | 466.5 | 0.31 | 454.5 | 8.09 | 104.7 |  | 64 | 12 | 104 | 30.8 | 2.83 | 52.9 | 53.9
749370.5 |  |  | 1551 | 50.6 | 69.3 | 76.4 | 28.4 | 33.4 | 0.044 | 104 | 11.9 | 69.8 | 40 | 58.2 | 0.831 | 101.3 | 305.5 | 272.4 | 79.3 | 463.1 | 0.292 | 455 | 8.21 | 104.6 |  | 63.4 | 12 | 104 | 30.7 | 2.91 | 53.1 | 55.6
749430.4 |  |  | 1551 | 49.5 | 68.5 | 74.5 | 28.5 | 33.3 | 0.041 | 104 | 11.9 | 69.7 | 40.8 | 58.6 | 0.819 | 101.3 | 323.4 | 290.5 | 76.7 | 457.9 | 0.308 | 454 | 8.09 | 104.6 |  | 62.8 | 12 | 104 | 30.7 | 2.98 | 53.1 | 58.4
749460.4 |  |  | 1550 | 49.9 | 68 | 73.6 | 28.8 | 33.3 | 0.042 | 104 | 11.9 | 69.8 | 39.1 | 58.8 | 0.812 | 101.3 | 331.5 | 298.5 | 75.4 | 455.7 | 0.289 | 453.8 | 8.13 | 104.5 |  | 62.2 | 12.1 | 103.9 | 30.7 | 3 | 53.2 | 59.8
749490.4 |  |  | 1551 | 50.1 | 66.7 | 72.6 | 28.9 | 33.2 | 0.053 | 104 | 11.9 | 69.7 | 39.6 | 59.2 | 0.793 | 101.3 | 338.9 | 306.6 | 74.3 | 453.4 | 0.314 | 455.5 | 8.05 | 104.5 |  | 60.8 | 12 | 104 | 30.7 | 3.05 | 53.3 | 59.2
749520.5 |  |  | 1550 | 50.2 | 65.6 | 71.7 | 29.1 | 33.2 | 0.045 | 104 | 11.9 | 69.8 | 40.2 | 55.8 | 0.782 | 101.3 | 345.9 | 313.9 | 73.2 | 450.4 | 0.325 | 454 | 8.12 | 104.5 |  | 59.8 | 12 | 104 | 30.6 | 3.13 | 53.5 | 46.7
749550.5 |  |  | 1551 | 50.5 | 64.6 | 70.9 | 29.3 | 33.1 | 0.039 | 104.1 | 11.9 | 69.8 | 39.3 | 52.2 | 0.77 | 101.3 | 351.9 | 320.4 | 72.3 | 447.3 | 0.288 | 455.3 | 8.15 | 104.6 |  | 58.9 | 12 | 104 | 30.6 | 3.21 | 53.6 | 39.9
749580.5 |  |  | 1552 | 50.2 | 63.9 | 70.1 | 29.4 | 33.1 | 0.047 | 104 | 11.8 | 69.8 | 40.4 | 49.1 | 0.763 | 101.3 | 358 | 326.7 | 71.4 | 444.6 | 0.289 | 454.6 | 8.14 | 104.6 |  | 58.6 | 12 | 104 | 30.6 | 3.27 | 53.4 | 35.6
749610.5 |  |  | 1550 | 49.9 | 63.8 | 69.3 | 29.7 | 33.1 | 0.043 | 104 | 11.7 | 69.8 | 39.1 | 46.9 | 0.762 | 101.3 | 363.1 | 331.8 | 70.5 | 442.5 | 0.332 | 454.8 | 8.1 | 104.5 |  | 58.4 | 12 | 103.9 | 30.7 | 3.28 | 53.5 | 34.4
749640.5 |  |  | 1546 | 50 | 63.3 | 68.4 | 29.8 | 32.9 | 0.065 | 103.9 | 11.7 | 69.7 | 38.5 | 46.1 | 0.762 | 101.3 | 365.6 | 335.3 | 69.7 | 441.1 | 0.325 | 455.3 | 7.93 | 104.5 |  | 57.7 | 12 | 103.8 | 30.7 | 3.3 | 53.3 | 36.8
749670.5 |  |  | 1551 | 50 | 62.2 | 67.8 | 29.8 | 32.9 | 0.058 | 104 | 11.6 | 69.8 | 39.7 | 46.1 | 0.762 | 101.3 | 369.7 | 339.7 | 69.1 | 440.3 | 0.349 | 454.2 | 8.2 | 104.5 |  | 56.6 | 12 | 103.9 | 30.7 | 3.29 | 53.6 | 38.7
749730.5 |  |  | 1549 | 49.8 | 60.1 | 66.4 | 30.1 | 32.8 | 0.052 | 104 | 11.7 | 69.8 | 39.8 | 46.6 | 0.764 | 101.3 | 375.7 | 346.5 | 67.7 | 439.1 | 0.33 | 454.8 | 8.12 | 104.6 |  | 54.5 | 12 | 103.9 | 30.7 | 3.28 | 53.4 | 42.3
749760.5 |  |  | 1550 | 49.9 | 59.1 | 65.7 | 30.1 | 32.8 | 0.049 | 104 | 11.7 | 69.8 | 39.6 | 46.9 | 0.761 | 101.3 | 378.8 | 350.1 | 67.1 | 438.7 | 0.333 | 454.2 | 8.15 | 104.5 |  | 53.6 | 12 | 103.9 | 30.7 | 3.29 | 53.4 | 43.9
749790.5 |  |  | 1549 | 50.1 | 58.3 | 65.1 | 30.1 | 32.7 | 0.051 | 103.9 | 11.8 | 69.8 | 40 | 45.7 | 0.762 | 101.3 | 380.9 | 353.1 | 66.4 | 438.4 | 0.335 | 454.6 | 8.08 | 104.5 |  | 52.8 | 12 | 103.8 | 30.7 | 3.28 | 53.2 | 37.1
749820.5 |  |  | 1552 | 50.1 | 57.7 | 64.5 | 30.1 | 32.8 | 0.055 | 103.9 | 11.8 | 69.8 | 40.2 | 43.5 | 0.761 | 101.3 | 384 | 356.3 | 65.9 | 437.9 | 0.366 | 453.8 | 8.16 | 104.5 |  | 52.4 | 12 | 103.9 | 30.8 | 3.31 | 53.5 | 32.8
749850.5 |  |  | 1552 | 50.2 | 57.2 | 63.8 | 30.1 | 32.7 | 0.044 | 104.1 | 11.7 | 69.8 | 40 | 41.2 | 0.762 | 101.3 | 386.2 | 359 | 65.3 | 437.4 | 0.374 | 453.7 | 8.21 | 104.5 |  | 51.9 | 12 | 103.9 | 30.8 | 3.31 | 53.8 | 29.4
749880.5 |  |  | 1550 | 49.8 | 56.8 | 63.3 | 30.2 | 32.6 | 0.043 | 104 | 11.6 | 69.8 | 39.3 | 39.4 | 0.765 | 101.3 | 388 | 361.2 | 64.9 | 437.4 | 0.367 | 453.6 | 8.06 | 104.6 |  | 51.3 | 12 | 103.8 | 30.8 | 3.31 | 53.5 | 26.7
749910.5 |  |  | 1550 | 49.5 | 56 | 62.7 | 30.2 | 32.5 | 0.049 | 104 | 11.6 | 69.7 | 40.6 | 37.9 | 0.762 | 101.3 | 389.8 | 363.4 | 64.4 | 437.4 | 0.369 | 453.6 | 8.01 | 104.6 |  | 50.5 | 12 | 103.8 | 30.9 | 3.31 | 53.5 | 24.8
749940.5 |  |  | 1547 | 50.4 | 55.1 | 62.2 | 30.2 | 32.4 | 0.05 | 104 | 11.6 | 69.8 | 39.4 | 36.7 | 0.762 | 101.3 | 391.4 | 365.2 | 63.9 | 437.1 | 0.36 | 454.8 | 8.06 | 104.5 |  | 49.4 | 12 | 103.8 | 30.9 | 3.32 | 53.4 | 23.3
749970.5 |  |  | 1548 | 50.2 | 54.2 | 61.7 | 30.2 | 32.4 | 0.047 | 104 | 11.6 | 69.7 | 40.1 | 35.2 | 0.759 | 101.3 | 393 | 367.5 | 63.4 | 436.8 | 0.371 | 455.7 | 8.03 | 104.5 |  | 48.6 | 11.9 | 103.9 | 30.9 | 3.33 | 53.6 | 21.9
750030.4 |  |  | 1551 | 50 | 52.6 | 60.7 | 30.2 | 32.4 | 0.067 | 103.9 | 11.6 | 69.8 | 40.8 | 33.1 | 0.761 | 101.3 | 396.9 | 372.2 | 62.5 | 435.9 | 0.323 | 454.3 | 8.18 | 104.5 |  | 46.9 | 12 | 103.8 | 30.9 | 3.32 | 53.1 | 20.2
750060.4 |  |  | 1550 | 49.9 | 51.8 | 60.2 | 30.2 | 32.3 | 0.053 | 104 | 11.7 | 69.8 | 40 | 32.2 | 0.762 | 101.3 | 398.8 | 374.2 | 61.9 | 435.6 | 0.315 | 454.6 | 8.1 | 104.5 |  | 46.1 | 12 | 103.8 | 31 | 3.33 | 53.3 | 19.6
750090.4 |  |  | 1547 | 49.8 | 51.1 | 59.7 | 30.1 | 32.3 | 0.057 | 104 | 11.8 | 69.8 | 39.8 | 31.3 | 0.761 | 101.3 | 400.1 | 376.3 | 61.5 | 435.1 | 0.352 | 453.9 | 7.97 | 104.5 |  | 45.3 | 12 | 103.7 | 31 | 3.35 | 53.3 | 18.9
750120.4 |  |  | 1548 | 49.9 | 50.4 | 59.3 | 30.1 | 32.3 | 0.057 | 104 | 11.6 | 69.7 | 40.4 | 30.6 | 0.759 | 101.3 | 401.9 | 378.1 | 61.1 | 434.8 | 0.345 | 453.8 | 7.96 | 104.4 |  | 44.7 | 11.9 | 103.7 | 31 | 3.37 | 53.3 | 18.4
750150.4 |  |  | 1551 | 50.1 | 49.7 | 58.9 | 29.9 | 32.2 | 0.047 | 104.1 | 11.4 | 69.8 | 39.7 | 29.9 | 0.761 | 101.3 | 403.8 | 380.6 | 60.6 | 434.6 | 0.338 | 454.6 | 8.2 | 104.4 |  | 43.9 | 12 | 103.8 | 30.9 | 3.35 | 53.6 | 18
750180.4 |  |  | 1553 | 50.1 | 48.9 | 58.6 | 29.8 | 32.1 | 0.061 | 104 | 11.3 | 69.7 | 40.8 | 29.4 | 0.762 | 101.3 | 405.4 | 382.6 | 60.2 | 434.1 | 0.329 | 454.9 | 8.17 | 104.4 |  | 43.3 | 12 | 103.8 | 30.8 | 3.36 | 53.6 | 17.7
750210.4 |  |  | 1552 | 49.6 | 48.3 | 58.1 | 29.7 | 31.9 | 0.052 | 104 | 11.2 | 69.8 | 40.1 | 29 | 0.763 | 101.3 | 406.5 | 384 | 59.8 | 433.8 | 0.321 | 454.7 | 8.11 | 104.4 |  | 42.6 | 12 | 103.7 | 30.7 | 3.36 | 53.3 | 17.4
750240.4 |  |  | 1547 | 49.4 | 47.7 | 57.7 | 29.6 | 31.9 | 0.053 | 104 | 11.2 | 69.8 | 40.5 | 28.5 | 0.76 | 101.3 | 407.6 | 385.5 | 59.3 | 433.7 | 0.312 | 455.2 | 8.08 | 104.4 |  | 41.8 | 12 | 103.7 | 30.7 | 3.37 | 53.1 | 17.2
750270.4 |  |  | 1547 | 50.3 | 47 | 57.3 | 29.6 | 31.8 | 0.066 | 103.9 | 11.1 | 69.8 | 39.6 | 28.1 | 0.761 | 101.3 | 408.9 | 387 | 59 | 433.5 | 0.298 | 454.1 | 7.96 | 104.4 |  | 41.2 | 12 | 103.7 | 30.7 | 3.35 | 53.2 | 16.9
750300.4 |  |  | 1550 | 50.2 | 46.3 | 56.9 | 29.7 | 31.8 | 0.056 | 104 | 11 | 69.8 | 39.8 | 27.8 | 0.76 | 101.3 | 410.4 | 388.9 | 58.6 | 433.3 | 0.285 | 454.8 | 8.15 | 104.4 |  | 40.6 | 12 | 103.7 | 30.7 | 3.37 | 53.3 | 16.6
750330.4 |  |  | 1549 | 49.8 | 45.7 | 56.6 | 29.6 | 31.8 | 0.049 | 104 | 10.9 | 69.8 | 40.4 | 27.7 | 0.761 | 101.3 | 411.7 | 390.2 | 58.3 | 433.1 | 0.275 | 455 | 8.11 | 104.3 |  | 39.9 | 12 | 103.7 | 30.5 | 3.37 | 53.3 | 16.4
750360.4 |  |  | 1551 | 49.5 | 45.2 | 56.2 | 29.5 | 31.6 | 0.048 | 104 | 11 | 69.8 | 39.9 | 27.3 | 0.761 | 101.3 | 413 | 392 | 57.8 | 433.1 | 0.27 | 454.2 | 8.17 | 104.3 |  | 39.4 | 12 | 103.8 | 30.4 | 3.38 | 53.3 | 16.2
750390.4 |  |  | 1549 | 49.6 | 44.7 | 55.8 | 29.6 | 31.6 | 0.045 | 104 | 11.1 | 69.7 | 39.6 | 26.9 | 0.762 | 101.3 | 414.1 | 393.3 | 57.5 | 433 | 0.257 | 454.8 | 8.04 | 104.3 |  | 39.1 | 12 | 103.7 | 30.4 | 3.36 | 53.3 | 16
750420.4 |  |  | 1548 | 49.8 | 44.4 | 55.4 | 29.6 | 31.6 | 0.052 | 104 | 11.2 | 69.8 | 39 | 26.4 | 0.761 | 101.3 | 414.8 | 394.5 | 57.2 | 433.1 | 0.236 | 454.3 | 7.94 | 104.3 |  | 38.7 | 12 | 103.7 | 30.4 | 3.37 | 53 | 15.7
750450.4 |  |  | 1551 | 50.6 | 44.2 | 55.1 | 29.6 | 31.6 | 0.042 | 104.1 | 11.1 | 69.8 | 39.9 | 25.9 | 0.763 | 101.3 | 416.5 | 396.1 | 56.8 | 433.3 | 0.256 | 453.8 | 8.17 | 104.3 |  | 38.5 | 12 | 103.8 | 30.3 | 3.39 | 53.7 | 15.6
750480.4 |  |  | 1550 | 50.2 | 44.1 | 54.7 | 29.6 | 31.4 | 0.046 | 104.1 | 11.1 | 69.8 | 39.1 | 25.4 | 0.76 | 101.3 | 416.9 | 396.9 | 56.6 | 433.2 | 0.25 | 454.7 | 8.07 | 104.3 |  | 38.4 | 12 | 103.8 | 30.2 | 3.39 | 53.5 | 15.4
750510.4 |  |  | 1552 | 49.9 | 44 | 54.5 | 29.6 | 31.3 | 0.045 | 104.1 | 11.1 | 69.8 | 39.4 | 25 | 0.762 | 101.3 | 417.8 | 397.9 | 56.3 | 433.3 | 0.25 | 454.6 | 8.21 | 104.2 |  | 38.3 | 12 | 103.8 | 30.2 | 3.4 | 53.6 | 15.3
750540.4 |  |  | 1551 | 49.3 | 44.2 | 54.2 | 29.7 | 31.3 | 0.038 | 104.1 | 11.1 | 69.8 | 39.2 | 24.7 | 0.761 | 101.3 | 418.7 | 398.8 | 56.2 | 433.6 | 0.249 | 454.4 | 8.1 | 104.2 |  | 38.4 | 12 | 103.8 | 30.1 | 3.39 | 53.5 | 15.2
750570.4 |  |  | 1547 | 49.6 | 43.9 | 53.8 | 29.7 | 31.2 | 0.057 | 104 | 11 | 69.9 | 40.7 | 24.3 | 0.761 | 101.3 | 418.8 | 399.2 | 55.9 | 433.9 | 0.253 | 455 | 7.99 | 104.2 |  | 38.5 | 12 | 103.7 | 30.1 | 3.42 | 53.4 | 15.2
763201.4 |  |  | 2495 | 127.8 | 85.1 | 100.2 | 29.9 | 31.9 | 0.057 | 106.8 | 11.6 | 69.7 | 71.1 | 69.3 | 0.997 | 101.3 | 309 | 236.5 | 103.1 | 685.6 | 1.206 | 454.5 | 34.02 | 114 |  | 77.8 | 12 | 113.9 | 30.5 | 8.33 | 94.6 | 70.3
763202.4 |  |  | 2471 | 128.5 | 85.1 | 100.2 | 29.9 | 31.9 | 0.07 | 106.7 | 11.5 | 69.7 | 71 | 69.4 | 0.994 | 101.3 | 307 | 235.9 | 103.1 | 685.6 | 1.219 | 456.1 | 33.25 | 114.1 |  | 77.8 | 12 | 113.7 | 30.5 | 8.33 | 94.8 | 70.3
763203.4 |  |  | 2440 | 129.6 | 85.1 | 100.2 | 29.9 | 31.9 | 0.095 | 106.7 | 11.5 | 69.7 | 70.8 | 69.3 | 0.996 | 101.3 | 305.7 | 234.8 | 103.1 | 685.6 | 1.23 | 454.6 | 33.18 | 114 |  | 77.7 | 12 | 114.5 | 30.5 | 8.33 | 94.5 | 70.3
763204.4 |  |  | 2408 | 129.7 | 85.1 | 100.2 | 29.9 | 31.9 | 0.134 | 106.3 | 11.5 | 69.6 | 69.6 | 69.3 | 0.99 | 101.4 | 304.3 | 233.7 | 103.1 | 685.6 | 1.237 | 453.6 | 32.34 | 114.2 |  | 77.8 | 12 | 114.4 | 30.6 | 8.32 | 94 | 70.3
763205.4 |  |  | 2376 | 128.5 | 85.2 | 100.2 | 29.9 | 31.9 | 0.183 | 105.9 | 11.5 | 69.7 | 67.9 | 69.4 | 0.992 | 101.3 | 301.2 | 231.7 | 103.1 | 685.5 | 1.247 | 453.9 | 31.23 | 114.1 |  | 77.8 | 12 | 113.9 | 30.5 | 8.31 | 93.3 | 70.4
763206.4 |  |  | 2346 | 127 | 85.3 | 100.2 | 29.9 | 31.9 | 0.213 | 105.6 | 11.5 | 69.6 | 66.3 | 69.4 | 0.991 | 101.4 | 299 | 230.5 | 102.9 | 685.3 | 1.256 | 455.8 | 30.03 | 114.2 |  | 77.7 | 12 | 113.8 | 30.5 | 8.28 | 92.8 | 70.4
763207.4 |  |  | 2316 | 126.1 | 85.3 | 100.1 | 29.9 | 31.9 | 0.165 | 105.7 | 11.5 | 69.7 | 64.8 | 69.4 | 0.995 | 101.3 | 296.6 | 228.9 | 103 | 685.1 | 1.279 | 455.8 | 31.91 | 114 |  | 77.7 | 12 | 113.5 | 30.5 | 8.25 | 92.9 | 70.5
763208.4 |  |  | 2281 | 125.7 | 85.3 | 100.1 | 29.9 | 31.9 | 0.251 | 105.3 | 11.5 | 69.7 | 63.7 | 69.4 | 0.993 | 101.4 | 292.7 | 226.7 | 103 | 684.7 | 1.316 | 455.3 | 29.32 | 114.1 |  | 77.7 | 12 | 113.4 | 30.5 | 8.21 | 92.2 | 70.5
763209.4 |  |  | 2250 | 125 | 85.4 | 99.9 | 29.9 | 32 | 0.269 | 105.1 | 11.5 | 69.7 | 62.7 | 69.6 | 0.992 | 101.3 | 289.5 | 224.6 | 103 | 684.3 | 1.324 | 446.5 | 28.81 | 113.9 |  | 77.6 | 12 | 112.7 | 30.5 | 8.17 | 91.8 | 70.6
763210.4 |  |  | 2218 | 123.6 | 85.4 | 99.8 | 29.9 | 31.9 | 0.315 | 104.7 | 11.5 | 69.7 | 62 | 69.5 | 0.993 | 101.3 | 286.2 | 223 | 102.9 | 683.7 | 1.349 | 442.6 | 28.2 | 113.5 |  | 77.5 | 12 | 107.4 | 30.5 | 8.12 | 90.7 | 70.7
763211.4 |  |  | 2187 | 121.4 | 85.3 | 99.8 | 29.8 | 31.9 | 0.358 | 104.3 | 11.5 | 69.7 | 61.1 | 69.6 | 0.991 | 101.3 | 284 | 221.6 | 102.9 | 683.1 | 1.343 | 429 | 26.85 | 112.9 |  | 77.4 | 12 | 107.5 | 30.6 | 8.06 | 89.7 | 70.7
763212.4 |  |  | 2157 | 118.5 | 85.3 | 99.7 | 29.8 | 31.9 | 0.319 | 104.2 | 11.5 | 69.7 | 60.2 | 69.5 | 0.989 | 101.3 | 280.2 | 218.9 | 102.8 | 682.4 | 1.318 | 437.7 | 25.98 | 112.3 |  | 77.2 | 12 | 107.2 | 30.7 | 7.98 | 88.8 | 70.8
763213.4 |  |  | 2124 | 116.1 | 85.3 | 99.7 | 29.8 | 32 | 0.35 | 104.2 | 11.5 | 69.7 | 59.4 | 69.6 | 0.993 | 101.3 | 275.5 | 216.1 | 102.8 | 681.5 | 1.307 | 440.9 | 26.02 | 109.4 |  | 77.2 | 12 | 109.4 | 30.8 | 7.9 | 88.1 | 70.8
763214.4 |  |  | 2091 | 114.8 | 85.3 | 99.6 | 29.8 | 32.1 | 0.409 | 104 | 11.5 | 69.7 | 58.6 | 69.5 | 0.998 | 101.3 | 269.9 | 212.7 | 102.8 | 680.6 | 1.341 | 447.5 | 24.53 | 108.4 |  | 77.1 | 12.1 | 108.2 | 30.8 | 7.81 | 87.5 | 70.8
763215.4 |  |  | 2062 | 113.3 | 85.3 | 99.6 | 29.8 | 32.1 | 0.378 | 104.1 | 11.5 | 69.7 | 57.8 | 69.6 | 0.991 | 101.3 | 266.1 | 209.4 | 102.7 | 679.6 | 1.346 | 452.7 | 23.52 | 107.6 |  | 76.9 | 12.1 | 107.6 | 30.8 | 7.71 | 86.9 | 70.9
763216.4 |  |  | 2020 | 112.4 | 85.2 | 99.5 | 29.8 | 32 | 0.635 | 103.1 | 11.5 | 69.7 | 57 | 69.6 | 1.003 | 101.3 | 258.2 | 205.8 | 102.6 | 678.5 | 1.342 | 455.5 | 20.86 | 111.4 |  | 76.8 | 12 | 111.4 | 30.8 | 7.6 | 84.7 | 71
763217.4 |  |  | 1990 | 106 | 85.2 | 99.4 | 29.8 | 32.1 | 0.463 | 103.6 | 11.5 | 69.7 | 56.1 | 69.5 | 0.999 | 101.3 | 254.1 | 202.2 | 102.6 | 677.2 | 1.35 | 451.9 | 17.23 | 111.6 |  | 76.7 | 12 | 111.5 | 30.7 | 7.48 | 83.2 | 71
763218.4 |  |  | 1975 | 105.6 | 85.1 | 99.4 | 29.8 | 32.1 | 0.446 | 104.4 | 11.5 | 69.7 | 55.2 | 69.6 | 1.001 | 101.3 | 253.1 | 201.1 | 102.6 | 675.9 | 1.401 | 453.3 | 24.42 | 112.3 |  | 76.5 | 12.1 | 112.1 | 30.7 | 7.35 | 84.7 | 71
763219.4 |  |  | 1928 | 102.4 | 85 | 99.4 | 29.8 | 32.1 | 0.549 | 103.7 | 11.5 | 69.7 | 54.4 | 69.5 | 0.999 | 101.3 | 246.9 | 196.7 | 102.5 | 674.4 | 1.394 | 453.7 | 18.22 | 111.6 |  | 76.3 | 12 | 110.6 | 30.7 | 7.21 | 83.3 | 70.9
763220.4 |  |  | 1909 | 105.5 | 84.9 | 99.3 | 29.8 | 32.1 | 0.471 | 104.1 | 11.5 | 69.7 | 53.6 | 69.5 | 1 | 101.3 | 243.7 | 194.5 | 102.4 | 672.8 | 1.403 | 454.2 | 21.22 | 110.9 |  | 76.2 | 12 | 109.8 | 30.7 | 7.06 | 84.3 | 71.1
763221.4 |  |  | 1869 | 103.6 | 84.8 | 99.3 | 29.7 | 32.1 | 0.539 | 103.6 | 11.5 | 69.7 | 52.8 | 69.5 | 1 | 101.3 | 238.7 | 191.3 | 102.4 | 671.2 | 1.375 | 454.6 | 19.69 | 108.2 |  | 76.1 | 12 | 108.1 | 30.7 | 6.91 | 83.3 | 71.1
763222.4 |  |  | 1840 | 103.2 | 84.8 | 99.3 | 29.8 | 32.2 | 0.54 | 103.4 | 11.5 | 69.7 | 51.9 | 69.6 | 0.993 | 101.3 | 234 | 188 | 102.4 | 669.7 | 1.341 | 453.7 | 18.25 | 107.1 |  | 75.8 | 12 | 107 | 30.7 | 6.75 | 82.4 | 71.1
763223.4 |  |  | 1809 | 101 | 84.8 | 99.2 | 29.8 | 32.2 | 0.513 | 103.4 | 11.5 | 69.7 | 51 | 69.6 | 0.992 | 101.3 | 230 | 185.5 | 102.3 | 668.1 | 1.284 | 454.1 | 17.85 | 108.8 |  | 75.6 | 12 | 108.8 | 30.6 | 6.59 | 81.5 | 71.2
763224.4 |  |  | 1778 | 99.2 | 84.7 | 99.2 | 29.7 | 32.2 | 0.492 | 103.5 | 11.5 | 69.7 | 50 | 69.5 | 0.989 | 101.3 | 225.9 | 182.8 | 102.2 | 666.5 | 1.262 | 453.7 | 17.76 | 108.2 |  | 75.3 | 12 | 107.4 | 30.6 | 6.42 | 80.8 | 71.1
763225.4 |  |  | 1743 | 97.3 | 84.6 | 99.2 | 29.7 | 32.2 | 0.494 | 103.2 | 11.5 | 69.7 | 49.1 | 69.6 | 0.99 | 101.3 | 221.4 | 179.7 | 102.3 | 664.9 | 1.221 | 455.7 | 16.88 | 107.5 |  | 75.1 | 12 | 105.7 | 30.6 | 6.25 | 79.4 | 71.3
763226.4 |  |  | 1713 | 96.4 | 84.5 | 99.2 | 29.7 | 32.2 | 0.466 | 103.1 | 11.5 | 69.7 | 48 | 69.6 | 0.993 | 101.3 | 217 | 176.8 | 102.2 | 663.4 | 1.178 | 453.5 | 16.62 | 107.4 |  | 74.8 | 12 | 107.9 | 30.6 | 6.09 | 79.3 | 71.3
763227.4 |  |  | 1681 | 94.3 | 84.4 | 99.1 | 29.7 | 32.2 | 0.432 | 103.1 | 11.5 | 69.7 | 46.9 | 69.4 | 0.992 | 101.3 | 214.2 | 174.6 | 102.2 | 661.7 | 1.168 | 453.4 | 15.82 | 107.5 |  | 74.6 | 12 | 107 | 30.6 | 5.92 | 78.2 | 71.3
763228.4 |  |  | 1649 | 92.4 | 84.3 | 98.9 | 29.7 | 32.3 | 0.422 | 103.1 | 11.5 | 69.7 | 46 | 69.4 | 0.995 | 101.3 | 210.3 | 172.1 | 102.1 | 660.1 | 1.123 | 455.4 | 15.63 | 107 |  | 74.4 | 12 | 105.2 | 30.6 | 5.76 | 76.7 | 71.3
763229.4 |  |  | 1617 | 89.8 | 84.2 | 98.9 | 29.6 | 32.3 | 0.355 | 102.9 | 11.5 | 69.7 | 45 | 69.4 | 0.99 | 101.3 | 205.9 | 169.1 | 102 | 658.3 | 1.073 | 454.4 | 15.09 | 105 |  | 74.1 | 12 | 105.3 | 30.6 | 5.59 | 75.6 | 71.4
763231.3 |  |  | 1556 | 86.7 | 84 | 98.9 | 29.7 | 32.3 | 0.381 | 102.6 | 11.5 | 69.7 | 42.5 | 69.3 | 0.993 | 101.3 | 199.3 | 164.9 | 102 | 654.9 | 1.041 | 454.6 | 13.23 | 107.9 |  | 73.6 | 12 | 106.2 | 30.6 | 5.27 | 73.7 | 71.4
763232.3 |  |  | 1552 | 83.7 | 83.9 | 98.8 | 29.6 | 32.3 | 0.284 | 102.9 | 11.5 | 69.7 | 41.1 | 69.4 | 0.983 | 101.3 | 199.3 | 163.9 | 101.9 | 653.1 | 0.973 | 453.8 | 13.04 | 104.7 |  | 73.4 | 12 | 104.6 | 30.6 | 5.11 | 74.2 | 71.4
763233.3 |  |  | 1552 | 82.2 | 83.8 | 98.7 | 29.6 | 32.4 | 0.252 | 102.9 | 11.5 | 69.7 | 40 | 69.4 | 0.992 | 101.3 | 199 | 163.8 | 101.8 | 651.2 | 0.96 | 454.4 | 13.13 | 103.8 |  | 73.1 | 12 | 103.8 | 30.6 | 4.96 | 74.4 | 71.6
763234.3 |  |  | 1552 | 81.6 | 83.6 | 98.6 | 29.6 | 32.3 | 0.182 | 102.9 | 11.5 | 69.7 | 39.8 | 69.4 | 0.995 | 101.3 | 199.6 | 164.1 | 101.8 | 649.3 | 0.912 | 454.5 | 13.79 | 108.3 |  | 72.8 | 12 | 108.3 | 30.6 | 4.81 | 74.7 | 71.6
763235.3 |  |  | 1543 | 81.6 | 83.3 | 98.6 | 29.6 | 32.4 | 0.388 | 102.5 | 11.5 | 69.7 | 40.7 | 69.4 | 0.994 | 101.3 | 198.2 | 163.7 | 101.7 | 647.6 | 0.922 | 453.8 | 12.12 | 108.3 |  | 72.4 | 12 | 107.2 | 30.6 | 4.67 | 73.3 | 71.6
763236.3 |  |  | 1545 | 79.3 | 83.1 | 98.4 | 29.6 | 32.4 | 0.163 | 102.8 | 11.4 | 69.7 | 40.7 | 69.3 | 0.991 | 101.3 | 198 | 163.4 | 101.6 | 645.8 | 0.861 | 452.8 | 11.52 | 107.2 |  | 72.1 | 12 | 105.1 | 30.6 | 4.54 | 72.5 | 71.7
763237.3 |  |  | 1548 | 76.6 | 82.9 | 98.3 | 29.6 | 32.4 | 0.111 | 103 | 11.4 | 69.7 | 40.2 | 69.4 | 0.992 | 101.3 | 198.9 | 163.4 | 101.5 | 643.9 | 0.805 | 454.7 | 11.83 | 104.6 |  | 71.7 | 12 | 103.7 | 30.6 | 4.41 | 71.8 | 71.7
763238.3 |  |  | 1556 | 76.7 | 82.7 | 98.2 | 29.6 | 32.4 | 0.026 | 103.2 | 11.4 | 69.7 | 39.7 | 69.3 | 0.997 | 101.3 | 200.1 | 164.4 | 101.4 | 642.1 | 0.795 | 453.5 | 13.72 | 104.7 |  | 71.4 | 12 | 105.1 | 30.6 | 4.29 | 72.6 | 71.7
763239.3 |  |  | 1552 | 78.9 | 82.5 | 98.2 | 29.6 | 32.5 | 0.096 | 103.1 | 11.4 | 69.7 | 39.4 | 69.3 | 0.992 | 101.3 | 199.3 | 164.1 | 101.3 | 640.4 | 0.817 | 455 | 12.92 | 108.5 |  | 71 | 12 | 108.5 | 30.6 | 4.19 | 72.9 | 71.8
763240.3 |  |  | 1543 | 79.5 | 82.3 | 98.2 | 29.6 | 32.5 | 0.221 | 102.6 | 11.4 | 69.7 | 39.1 | 69.3 | 0.993 | 101.3 | 197.7 | 163.6 | 101.3 | 638.7 | 0.811 | 454.3 | 11.35 | 108.6 |  | 70.6 | 12 | 108.6 | 30.7 | 4.09 | 71.5 | 71.8
763241.3 |  |  | 1548 | 77.8 | 82.1 | 98.1 | 29.6 | 32.6 | 0.127 | 102.9 | 11.4 | 69.7 | 38.9 | 69.4 | 0.993 | 101.3 | 198.5 | 163.4 | 101.3 | 637 | 0.812 | 455.3 | 11.77 | 108.5 |  | 70.1 | 12 | 108.5 | 30.6 | 3.99 | 71.4 | 71.8
763242.3 |  |  | 1547 | 75.1 | 81.8 | 98.1 | 29.6 | 32.6 | 0.167 | 102.8 | 11.4 | 69.6 | 38.7 | 69.3 | 0.994 | 101.3 | 198.1 | 163.4 | 101.2 | 635.1 | 0.808 | 454 | 11.01 | 108.2 |  | 69.8 | 12 | 108.1 | 30.6 | 3.9 | 70.4 | 71.9
763243.3 |  |  | 1548 | 74.5 | 81.6 | 98 | 29.5 | 32.6 | 0.121 | 103.2 | 11.4 | 69.6 | 38.6 | 69.3 | 0.992 | 101.3 | 198.5 | 163.3 | 101.2 | 633.3 | 0.804 | 454.1 | 11.43 | 108.4 |  | 69.4 | 12 | 108.1 | 30.7 | 3.82 | 70.2 | 71.9
763244.3 |  |  | 1553 | 74.4 | 81.2 | 97.9 | 29.5 | 32.6 | 0.057 | 103.4 | 11.4 | 69.6 | 38.5 | 69.3 | 0.992 | 101.3 | 199.5 | 164 | 101.2 | 631.7 | 0.798 | 455.6 | 12.01 | 108.4 |  | 69.2 | 12 | 108.1 | 30.6 | 3.74 | 70.4 | 72
763245.3 |  |  | 1550 | 75.4 | 80.9 | 97.9 | 29.6 | 32.7 | 0.103 | 103.2 | 11.4 | 69.6 | 38.4 | 69.4 | 0.991 | 101.3 | 199.5 | 163.9 | 101.1 | 629.8 | 0.82 | 454.3 | 12.12 | 107.6 |  | 68.8 | 12 | 105.7 | 30.7 | 3.67 | 70.3 | 72.1
763246.3 |  |  | 1553 | 75.9 | 80.7 | 97.9 | 29.5 | 32.7 | 0.036 | 103.3 | 11.4 | 69.6 | 38.4 | 69.4 | 0.993 | 101.3 | 200.2 | 164.4 | 101.1 | 628.3 | 0.765 | 454.8 | 12.84 | 107.1 |  | 68.4 | 12 | 104.6 | 30.7 | 3.6 | 70.5 | 72.1
763247.3 |  |  | 1549 | 76 | 80.4 | 97.8 | 29.4 | 32.7 | 0.108 | 103 | 11.4 | 69.6 | 38.5 | 69.4 | 0.991 | 101.3 | 199.7 | 164.3 | 101.1 | 626.7 | 0.724 | 454.6 | 12.38 | 103.8 |  | 68.1 | 12.1 | 103.4 | 30.7 | 3.55 | 69.5 | 72.2
763248.3 |  |  | 1551 | 74.6 | 80 | 97.7 | 29.4 | 32.7 | 0 | 103.6 | 11.4 | 69.6 | 38.5 | 69.3 | 0.993 | 101.3 | 200.6 | 164.4 | 100.9 | 625.1 | 0.694 | 453.6 | 13.14 | 105.7 |  | 67.7 | 12.1 | 105.7 | 30.7 | 3.5 | 69.7 | 72.2
763249.3 |  |  | 1546 | 73.6 | 79.7 | 97.8 | 29.4 | 32.7 | 0.005 | 103.6 | 11.4 | 69.5 | 38.5 | 69.3 | 0.991 | 101.4 | 200 | 163.9 | 101 | 623.7 | 0.714 | 453.8 | 12.52 | 107.4 |  | 67.4 | 12.1 | 107.3 | 30.7 | 3.45 | 69.4 | 72.3
763250.3 |  |  | 1545 | 73 | 79.3 | 97.8 | 29.4 | 32.7 | 0.172 | 102.9 | 11.4 | 69.5 | 38.5 | 69.4 | 0.995 | 101.4 | 199 | 164.1 | 100.9 | 622.3 | 0.734 | 454.6 | 11.04 | 108 |  | 67.1 | 12 | 108 | 30.7 | 3.42 | 68.2 | 72.3
763251.3 |  |  | 1554 | 73.3 | 79 | 97.7 | 29.4 | 32.8 | 0.053 | 103.4 | 11.4 | 69.4 | 38.5 | 69.4 | 0.994 | 101.4 | 200 | 164.7 | 100.9 | 620.8 | 0.742 | 455.1 | 12.27 | 108.3 |  | 66.8 | 12 | 108.3 | 30.7 | 3.39 | 69.3 | 72.3
763252.3 |  |  | 1550 | 73.2 | 78.8 | 97.7 | 29.4 | 32.7 | 0.073 | 103.4 | 11.4 | 69.4 | 38.6 | 69.4 | 0.984 | 101.4 | 200.5 | 164.6 | 100.9 | 619.5 | 0.732 | 455.1 | 12.43 | 108.4 |  | 66.4 | 12 | 108.3 | 30.7 | 3.37 | 68.8 | 72.4
763253.3 |  |  | 1544 | 72 | 78.4 | 97.7 | 29.4 | 32.8 | 0.127 | 103.1 | 11.4 | 69.4 | 38.6 | 69.4 | 0.983 | 101.4 | 199.7 | 164.3 | 100.9 | 617.8 | 0.724 | 454.2 | 11.19 | 108.1 |  | 66.2 | 12 | 107.7 | 30.7 | 3.35 | 67.7 | 72.4
763254.3 |  |  | 1551 | 70.9 | 78.2 | 97.7 | 29.4 | 32.8 | 0.116 | 103.4 | 11.4 | 69.4 | 38.5 | 69.4 | 0.977 | 101.4 | 200.3 | 165 | 100.8 | 616.4 | 0.727 | 454.7 | 11.38 | 108 |  | 65.9 | 12 | 107.7 | 30.7 | 3.33 | 67.2 | 72.4
763255.3 |  |  | 1552 | 70.8 | 77.8 | 97.7 | 29.3 | 32.8 | 0.134 | 103.4 | 11.4 | 69.3 | 38.5 | 69.4 | 0.975 | 101.3 | 200.1 | 165.1 | 100.8 | 614.9 | 0.729 | 453.8 | 11.72 | 107.8 |  | 65.6 | 12 | 107.8 | 30.7 | 3.31 | 67.2 | 72.5
763256.3 |  |  | 1547 | 70.2 | 77.4 | 97.6 | 29.3 | 32.8 | 0.067 | 103.5 | 11.4 | 69.3 | 38.5 | 69.4 | 0.966 | 101.3 | 199.9 | 164.4 | 100.8 | 613.6 | 0.719 | 455 | 10.92 | 107.8 |  | 65.3 | 12 | 107 | 30.7 | 3.29 | 66.6 | 72.5
763257.3 |  |  | 1557 | 71.1 | 77.2 | 97.6 | 29.3 | 32.8 | 0.01 | 103.8 | 11.4 | 69.3 | 38.4 | 69.4 | 0.967 | 101.3 | 200.9 | 165.1 | 100.7 | 612.1 | 0.72 | 455.3 | 11.81 | 107.8 |  | 65.1 | 12 | 107.6 | 30.7 | 3.28 | 67.7 | 72.6
763258.3 |  |  | 1546 | 71 | 76.9 | 97.6 | 29.3 | 32.8 | 0.101 | 103.4 | 11.4 | 69.3 | 38.5 | 69.4 | 0.962 | 101.3 | 200.2 | 164.4 | 100.7 | 610.8 | 0.719 | 455.7 | 11.1 | 107.9 |  | 64.7 | 12 | 107.4 | 30.7 | 3.28 | 66.7 | 72.6
763259.3 |  |  | 1548 | 71.2 | 76.6 | 97.6 | 29.2 | 32.9 | 0.097 | 103.4 | 11.4 | 69.4 | 38.5 | 69.3 | 0.959 | 101.3 | 200.9 | 165.3 | 100.6 | 609.4 | 0.702 | 454.9 | 11.3 | 107.9 |  | 64.6 | 12 | 107.2 | 30.7 | 3.26 | 66 | 72.6
763260.3 |  |  | 1546 | 69 | 76.4 | 97.6 | 29.2 | 32.9 | 0.074 | 103.4 | 11.4 | 69.4 | 38.4 | 69.4 | 0.953 | 101.3 | 201 | 165.1 | 100.6 | 608 | 0.683 | 455 | 11.18 | 107.8 |  | 64.3 | 12 | 106.9 | 30.7 | 3.25 | 65.3 | 72.7
763261.3 |  |  | 1553 | 68 | 76.2 | 97.6 | 29.2 | 32.9 | 0.051 | 103.6 | 11.4 | 69.4 | 38.4 | 69.4 | 0.954 | 101.3 | 202.3 | 165.9 | 100.6 | 606.8 | 0.68 | 454.5 | 12.04 | 107.8 |  | 64.1 | 12 | 107.2 | 30.7 | 3.23 | 65.5 | 72.7
763262.3 |  |  | 1549 | 68.5 | 75.9 | 97.6 | 29.2 | 33.1 | 0.117 | 103.3 | 11.4 | 69.5 | 38.5 | 69.4 | 0.952 | 101.3 | 200.9 | 165.8 | 100.6 | 605.3 | 0.686 | 454.7 | 10.97 | 107.7 |  | 63.9 | 12 | 107.2 | 30.7 | 3.22 | 65.1 | 72.8
763263.3 |  |  | 1549 | 68.3 | 75.6 | 97.6 | 29.2 | 33.1 | -0.011 | 103.9 | 11.4 | 69.6 | 38.5 | 69.4 | 0.94 | 101.3 | 201.9 | 165.5 | 100.5 | 604 | 0.673 | 454.8 | 11.35 | 107.7 |  | 63.7 | 12 | 106.8 | 30.8 | 3.21 | 65.3 | 72.8
763264.3 |  |  | 1549 | 68.9 | 75.3 | 97.6 | 29.2 | 33.1 | 0.1 | 103.4 | 11.4 | 69.6 | 38.5 | 69.4 | 0.949 | 101.3 | 201.2 | 165.9 | 100.5 | 602.6 | 0.676 | 455 | 11.12 | 107.7 |  | 63.5 | 12 | 107.1 | 30.7 | 3.2 | 64.9 | 72.8
763265.3 |  |  | 1550 | 68.5 | 75.1 | 97.6 | 29.2 | 33.1 | 0.127 | 103.3 | 11.4 | 69.6 | 38.5 | 69.4 | 0.938 | 101.3 | 201.7 | 166.2 | 100.5 | 601.3 | 0.679 | 454.1 | 10.82 | 107.7 |  | 63.4 | 12 | 107.2 | 30.7 | 3.2 | 64.7 | 72.8
763266.3 |  |  | 1543 | 67.8 | 74.8 | 97.6 | 29.1 | 33.1 | 0.052 | 103.5 | 11.4 | 69.7 | 38.5 | 69.4 | 0.93 | 101.3 | 201.9 | 165.8 | 100.4 | 600.1 | 0.667 | 455.4 | 10.41 | 107.6 |  | 63.2 | 12.1 | 106.3 | 30.7 | 3.19 | 63.9 | 72.8
763267.3 |  |  | 1549 | 66.6 | 74.6 | 97.6 | 29.1 | 33.1 | 0.112 | 103.2 | 11.4 | 69.7 | 38.5 | 69.4 | 0.926 | 101.3 | 202 | 166.6 | 100.3 | 598.8 | 0.659 | 454.2 | 10.18 | 107.6 |  | 62.9 | 12.1 | 106.5 | 30.7 | 3.18 | 63.2 | 72.9
763268.3 |  |  | 1551 | 64.7 | 74.3 | 97.6 | 29.1 | 33.1 | -0.009 | 103.9 | 11.4 | 69.7 | 38.5 | 69.4 | 0.923 | 101.3 | 204.1 | 167.2 | 100.3 | 597.4 | 0.638 | 455 | 11.26 | 107.6 |  | 62.8 | 12 | 106.3 | 30.7 | 3.17 | 63.7 | 72.9
763269.3 |  |  | 1550 | 66.1 | 74.1 | 97.4 | 29.1 | 33.1 | 0.055 | 103.5 | 11.4 | 69.7 | 38.5 | 69.4 | 0.919 | 101.3 | 203.2 | 167.2 | 100.2 | 596.2 | 0.649 | 454.3 | 10.63 | 107.6 |  | 62.7 | 12 | 106.4 | 30.7 | 3.17 | 63.3 | 73
763270.3 |  |  | 1555 | 67.1 | 73.9 | 97.5 | 29.1 | 33.1 | 0.084 | 103.5 | 11.4 | 69.7 | 38.4 | 69.3 | 0.925 | 101.3 | 204 | 168.2 | 100.2 | 594.9 | 0.654 | 454.8 | 11.17 | 107.5 |  | 62.5 | 12 | 107 | 30.7 | 3.16 | 63.8 | 73
763271.3 |  |  | 1544 | 67.3 | 73.7 | 97.4 | 29.1 | 33.1 | 0.095 | 103.4 | 11.4 | 69.7 | 38.5 | 69.4 | 0.911 | 101.3 | 203.5 | 167.6 | 100.2 | 593.7 | 0.637 | 454.4 | 10.35 | 107.5 |  | 62.4 | 12 | 106.4 | 30.8 | 3.16 | 62.9 | 73.2
763272.3 |  |  | 1548 | 65.9 | 73.4 | 97.3 | 29.1 | 33.1 | 0.074 | 103.5 | 11.4 | 69.7 | 38.4 | 69.4 | 0.904 | 101.3 | 204.6 | 168.4 | 100.1 | 592.6 | 0.636 | 455.4 | 10.58 | 107.4 |  | 62.3 | 12 | 106.2 | 30.8 | 3.16 | 62.5 | 73.2
763273.3 |  |  | 1544 | 63.5 | 73.3 | 97.3 | 29.1 | 33.2 | 0.108 | 103.3 | 11.4 | 69.7 | 38.5 | 69.4 | 0.905 | 101.3 | 204.3 | 168.6 | 100.1 | 591.3 | 0.633 | 455.1 | 10.01 | 107.4 |  | 62.2 | 12 | 105.9 | 30.8 | 3.16 | 61.5 | 73.1
763274.2 |  |  | 1551 | 63.7 | 73.1 | 97.2 | 29.1 | 33.2 | 0.104 | 103.3 | 11.4 | 69.7 | 38.5 | 69.4 | 0.902 | 101.3 | 204.8 | 169.5 | 99.9 | 590.1 | 0.634 | 454.8 | 10.07 | 107.4 |  | 62.1 | 12 | 106.2 | 30.8 | 3.15 | 61.6 | 73.2
763275.2 |  |  | 1550 | 63.7 | 72.9 | 97.2 | 29.1 | 33.2 | 0.098 | 103.4 | 11.4 | 69.7 | 38.6 | 69.4 | 0.899 | 101.3 | 205.5 | 170 | 100 | 588.7 | 0.626 | 454.8 | 10.23 | 107.3 |  | 62 | 12 | 106.2 | 30.8 | 3.15 | 61.5 | 73.3
763276.2 |  |  | 1553 | 64 | 72.7 | 97.1 | 29 | 33.2 | 0.032 | 103.8 | 11.4 | 69.7 | 38.6 | 69.4 | 0.902 | 101.3 | 207.1 | 170.5 | 99.9 | 587.5 | 0.619 | 454.2 | 11.06 | 107.3 |  | 61.9 | 12 | 106.2 | 30.7 | 3.15 | 62 | 73.3
763277.2 |  |  | 1548 | 63.7 | 72.6 | 96.9 | 29 | 33.2 | 0.08 | 103.5 | 11.4 | 69.7 | 38.7 | 69.4 | 0.89 | 101.4 | 205.7 | 169.9 | 99.8 | 586.3 | 0.615 | 455.1 | 10.22 | 107.3 |  | 61.9 | 12 | 106.2 | 30.8 | 3.15 | 61.4 | 73.3
763278.2 |  |  | 1548 | 63.3 | 72.4 | 96.9 | 29 | 33.3 | 0.075 | 103.5 | 11.4 | 69.7 | 38.7 | 69.4 | 0.888 | 101.3 | 205.9 | 170.1 | 99.7 | 585.1 | 0.612 | 454.8 | 10.13 | 107.2 |  | 61.8 | 12 | 105.9 | 30.8 | 3.14 | 61.1 | 73.3
763279.2 |  |  | 1548 | 62.7 | 72.2 | 96.9 | 29 | 33.2 | 0.074 | 103.6 | 11.4 | 69.8 | 38.7 | 69.4 | 0.879 | 101.3 | 206.3 | 170.2 | 99.7 | 584 | 0.609 | 455 | 10.16 | 107.1 |  | 61.7 | 12 | 105.9 | 30.8 | 3.14 | 60.8 | 73.3
763280.2 |  |  | 1548 | 62.1 | 72 | 96.8 | 29 | 33.2 | 0.08 | 103.5 | 11.4 | 69.8 | 38.7 | 69.4 | 0.88 | 101.4 | 206.3 | 170.4 | 99.5 | 582.8 | 0.611 | 454.3 | 10.03 | 107.2 |  | 61.6 | 12 | 106 | 30.8 | 3.14 | 60.6 | 73.4
763281.2 |  |  | 1547 | 61.6 | 71.8 | 96.8 | 28.9 | 33.3 | 0.079 | 103.5 | 11.4 | 69.8 | 38.7 | 69.4 | 0.879 | 101.3 | 206.9 | 170.6 | 99.5 | 581.7 | 0.604 | 454.8 | 10.06 | 107 |  | 61.5 | 12 | 105.7 | 30.8 | 3.14 | 60.2 | 73.5
763282.2 |  |  | 1549 | 61.2 | 71.7 | 96.7 | 28.9 | 33.3 | 0.011 | 103.8 | 11.4 | 69.8 | 38.7 | 69.4 | 0.877 | 101.4 | 206.9 | 170.7 | 99.4 | 580.5 | 0.59 | 455.1 | 10.14 | 107.1 |  | 61.4 | 12 | 105.7 | 30.8 | 3.15 | 60.4 | 73.5
763283.2 |  |  | 1553 | 61.7 | 71.6 | 96.7 | 29 | 33.3 | 0.072 | 103.5 | 11.4 | 69.8 | 38.8 | 69.5 | 0.876 | 101.3 | 206.7 | 171.2 | 99.4 | 579.3 | 0.595 | 454 | 9.85 | 106.9 |  | 61.4 | 12 | 105.8 | 30.8 | 3.15 | 60.2 | 73.6
763284.2 |  |  | 1545 | 61.5 | 71.5 | 96.6 | 28.9 | 33.3 | 0.092 | 103.4 | 11.4 | 69.8 | 38.8 | 69.6 | 0.87 | 101.4 | 206.6 | 171 | 99.3 | 578.2 | 0.591 | 454.1 | 9.59 | 107 |  | 61.3 | 12 | 105.7 | 30.8 | 3.15 | 59.6 | 73.6
763285.2 |  |  | 1547 | 60.9 | 71.5 | 96.7 | 28.9 | 33.3 | 0.067 | 103.6 | 11.4 | 69.7 | 38.8 | 69.4 | 0.868 | 101.4 | 207.7 | 171.3 | 99.2 | 577.1 | 0.584 | 454.7 | 9.93 | 106.9 |  | 61.3 | 12 | 105.6 | 30.8 | 3.15 | 59.4 | 73.7
763286.2 |  |  | 1548 | 59.3 | 71.3 | 96.6 | 28.9 | 33.3 | 0.058 | 103.7 | 11.4 | 69.7 | 38.7 | 69.4 | 0.865 | 101.4 | 207.7 | 171.6 | 99.2 | 575.8 | 0.58 | 455.1 | 9.64 | 106.9 |  | 61.2 | 12 | 105.4 | 30.8 | 3.15 | 59 | 73.7
763287.2 |  |  | 1548 | 58.8 | 71.2 | 96.5 | 28.9 | 33.4 | 0.055 | 103.6 | 11.4 | 69.7 | 38.7 | 69.6 | 0.864 | 101.3 | 207.3 | 171.9 | 99.1 | 574.7 | 0.573 | 455.5 | 9.43 | 106.7 |  | 61.2 | 12 | 105.3 | 30.8 | 3.15 | 58.6 | 73.8
763288.2 |  |  | 1549 | 58.5 | 71 | 96.5 | 28.9 | 33.4 | 0.019 | 103.8 | 11.4 | 69.7 | 38.8 | 69.6 | 0.866 | 101.3 | 208.2 | 172.1 | 99 | 573.6 | 0.56 | 455.7 | 9.6 | 106.6 |  | 61.1 | 12 | 105.2 | 30.8 | 3.15 | 58.7 | 73.8
763289.2 |  |  | 1552 | 59 | 70.9 | 96.4 | 28.9 | 33.3 | 0.083 | 103.5 | 11.4 | 69.7 | 39 | 69.6 | 0.862 | 101.3 | 208 | 172.6 | 98.9 | 572.4 | 0.563 | 455.4 | 9.42 | 106.6 |  | 61.1 | 12 | 105.4 | 30.8 | 3.15 | 58.5 | 73.8
763290.2 |  |  | 1545 | 58.7 | 70.7 | 96.4 | 28.9 | 33.3 | 0.075 | 103.5 | 11.4 | 69.7 | 39.1 | 69.6 | 0.86 | 101.3 | 207.7 | 172.1 | 98.9 | 571.3 | 0.556 | 455.1 | 9.22 | 106.6 |  | 61 | 12 | 105.2 | 30.8 | 3.15 | 58.1 | 73.9
763291.2 |  |  | 1548 | 58.3 | 70.6 | 96.4 | 28.9 | 33.3 | 0.062 | 103.6 | 11.4 | 69.7 | 39.2 | 69.6 | 0.857 | 101.3 | 209 | 172.7 | 98.9 | 570.2 | 0.551 | 454.4 | 9.3 | 106.5 |  | 60.9 | 12 | 105.2 | 30.8 | 3.14 | 57.9 | 73.9
763292.2 |  |  | 1551 | 57.4 | 70.4 | 96.3 | 28.8 | 33.4 | 0.073 | 103.6 | 11.4 | 69.7 | 39.3 | 69.6 | 0.852 | 101.3 | 209 | 173.2 | 98.9 | 569.2 | 0.545 | 455.3 | 9.3 | 106.4 |  | 60.8 | 12 | 105.2 | 30.8 | 3.14 | 57.7 | 74
763293.2 |  |  | 1549 | 57.3 | 70.3 | 96.2 | 28.8 | 33.4 | 0.068 | 103.6 | 11.4 | 69.7 | 40 | 69.6 | 0.853 | 101.3 | 209.3 | 173.3 | 98.8 | 568.1 | 0.542 | 455 | 9.26 | 106.3 |  | 60.8 | 12 | 105.2 | 30.8 | 3.13 | 57.5 | 74.1
763294.2 |  |  | 1550 | 57.4 | 70.2 | 96.2 | 28.8 | 33.4 | 0.057 | 103.7 | 11.4 | 69.7 | 40.6 | 69.6 | 0.85 | 101.3 | 209.5 | 173.5 | 98.8 | 567 | 0.536 | 455.1 | 9.28 | 106.3 |  | 60.7 | 12 | 105.1 | 30.8 | 3.13 | 57.5 | 74.1
763295.2 |  |  | 1551 | 57.4 | 69.9 | 96.2 | 28.8 | 33.4 | 0.037 | 103.8 | 11.4 | 69.7 | 41.2 | 69.7 | 0.849 | 101.3 | 209.7 | 173.7 | 98.7 | 566 | 0.528 | 454.4 | 9.26 | 106.2 |  | 60.7 | 12 | 105.1 | 30.8 | 3.13 | 57.6 | 74.1
763296.2 |  |  | 1551 | 57.7 | 69.8 | 96.2 | 28.8 | 33.4 | 0.065 | 103.6 | 11.4 | 69.7 | 41.6 | 69.6 | 0.845 | 101.3 | 209.6 | 173.9 | 98.6 | 564.9 | 0.524 | 454.5 | 9.17 | 106.1 |  | 60.6 | 12 | 105.1 | 30.8 | 3.13 | 57.4 | 74.1
763297.2 |  |  | 1549 | 57.6 | 69.7 | 96.2 | 28.8 | 33.4 | 0.059 | 103.7 | 11.4 | 69.7 | 41.3 | 69.6 | 0.844 | 101.3 | 209.8 | 174 | 98.6 | 563.8 | 0.526 | 454.1 | 9.15 | 106 |  | 60.6 | 12 | 105.1 | 30.8 | 3.12 | 57.4 | 74.2
763298.2 |  |  | 1546 | 57.1 | 69.7 | 96.1 | 28.8 | 33.4 | 0.067 | 103.6 | 11.4 | 69.7 | 41 | 69.6 | 0.837 | 101.3 | 209.7 | 173.8 | 98.6 | 562.7 | 0.528 | 454.6 | 8.91 | 106 |  | 60.6 | 12 | 105 | 30.8 | 3.12 | 57 | 74.2
763299.2 |  |  | 1551 | 56.5 | 69.6 | 96.1 | 28.8 | 33.5 | 0.062 | 103.7 | 11.4 | 69.7 | 40.8 | 69.6 | 0.839 | 101.3 | 211 | 174.8 | 98.5 | 561.7 | 0.53 | 454.8 | 9.23 | 105.8 |  | 60.6 | 12 | 105.1 | 30.8 | 3.11 | 57.1 | 74.3
763300.2 |  |  | 1550 | 56.3 | 69.4 | 96.1 | 28.8 | 33.5 | 0.081 | 103.6 | 11.4 | 69.7 | 40.5 | 69.6 | 0.835 | 101.3 | 210.6 | 174.8 | 98.4 | 560.7 | 0.532 | 455 | 8.91 | 105.8 |  | 60.6 | 12 | 105 | 30.8 | 3.11 | 56.7 | 74.3
763301.2 |  |  | 1547 | 55.9 | 69.4 | 96.1 | 28.7 | 33.5 | 0.057 | 103.7 | 11.4 | 69.7 | 40.4 | 69.7 | 0.835 | 101.3 | 210.7 | 174.8 | 98.4 | 559.6 | 0.526 | 454 | 8.92 | 105.8 |  | 60.7 | 12 | 104.9 | 30.8 | 3.11 | 56.6 | 74.3
763302.2 |  |  | 1554 | 56.1 | 69.4 | 96.1 | 28.8 | 33.5 | 0.049 | 103.8 | 11.4 | 69.7 | 40.3 | 69.6 | 0.832 | 101.3 | 211.7 | 175.6 | 98.3 | 558.7 | 0.521 | 454.4 | 9.23 | 105.8 |  | 60.8 | 12 | 105.1 | 30.8 | 3.1 | 56.9 | 74.3
763303.2 |  |  | 1550 | 56.1 | 69.4 | 96.1 | 28.8 | 33.5 | 0.052 | 103.8 | 11.4 | 69.7 | 40.4 | 69.7 | 0.831 | 101.3 | 211.1 | 175.4 | 98.3 | 557.7 | 0.519 | 454.3 | 9.1 | 105.7 |  | 60.8 | 12 | 105 | 30.8 | 3.1 | 56.8 | 74.4
763304.2 |  |  | 1553 | 57 | 69.4 | 96 | 28.8 | 33.6 | 0.052 | 103.8 | 11.4 | 69.7 | 40.6 | 69.7 | 0.828 | 101.3 | 211.8 | 176 | 98.2 | 556.7 | 0.522 | 454.8 | 9.38 | 105.7 |  | 60.9 | 12 | 105.1 | 30.8 | 3.1 | 57 | 74.5
763305.2 |  |  | 1547 | 56.8 | 69.3 | 96 | 28.8 | 33.6 | 0.061 | 103.7 | 11.4 | 69.7 | 40.8 | 69.7 | 0.828 | 101.3 | 211.1 | 175.6 | 98.2 | 555.7 | 0.515 | 455.2 | 9.06 | 105.7 |  | 61.1 | 12 | 105 | 30.9 | 3.09 | 56.8 | 74.5
763306.2 |  |  | 1551 | 56.8 | 69.3 | 96 | 28.7 | 33.6 | 0.036 | 104 | 11.4 | 69.7 | 40.9 | 69.7 | 0.829 | 101.3 | 212.5 | 176.2 | 98.2 | 554.8 | 0.512 | 455.7 | 9.41 | 105.7 |  | 61.2 | 12 | 105.1 | 30.9 | 3.09 | 57.1 | 74.6
763307.2 |  |  | 1550 | 56.7 | 69.2 | 95.9 | 28.7 | 33.6 | 0.042 | 103.9 | 11.4 | 69.7 | 41 | 69.7 | 0.83 | 101.3 | 212.5 | 176.5 | 98.1 | 553.8 | 0.513 | 454.7 | 9.35 | 105.6 |  | 61.3 | 12 | 105.1 | 30.9 | 3.09 | 57.1 | 74.7
763308.2 |  |  | 1554 | 57.3 | 69.2 | 95.9 | 28.7 | 33.6 | 0.047 | 104 | 11.4 | 69.7 | 41.1 | 69.7 | 0.824 | 101.3 | 213.4 | 177.3 | 98 | 552.8 | 0.516 | 454.6 | 9.57 | 105.6 |  | 61.4 | 12 | 105.2 | 30.9 | 3.1 | 57.4 | 74.6
763309.2 |  |  | 1545 | 57.3 | 69.2 | 95.9 | 28.7 | 33.6 | 0.075 | 103.6 | 11.4 | 69.7 | 41.1 | 69.7 | 0.824 | 101.3 | 212 | 176.7 | 97.9 | 551.8 | 0.513 | 454.4 | 8.86 | 105.6 |  | 61.7 | 12 | 104.9 | 30.9 | 3.1 | 56.7 | 74.7
763310.2 |  |  | 1543 | 56.4 | 69.3 | 95.9 | 28.7 | 33.6 | 0.076 | 103.7 | 11.4 | 69.7 | 41.1 | 69.7 | 0.825 | 101.3 | 212.4 | 176.7 | 97.9 | 551 | 0.51 | 455 | 8.85 | 105.5 |  | 61.9 | 12 | 104.8 | 30.9 | 3.1 | 56.4 | 74.7
763311.2 |  |  | 1545 | 55.1 | 69.2 | 95.8 | 28.7 | 33.6 | 0.044 | 103.9 | 11.4 | 69.7 | 41.1 | 69.7 | 0.822 | 101.3 | 213.2 | 177.2 | 97.8 | 550 | 0.51 | 453.3 | 8.96 | 105.5 |  | 62.1 | 12 | 104.8 | 30.9 | 3.1 | 56.3 | 74.8
763312.2 |  |  | 1553 | 54.8 | 69.4 | 95.8 | 28.7 | 33.6 | 0.044 | 103.9 | 11.4 | 69.7 | 41.1 | 69.7 | 0.824 | 101.3 | 214.9 | 178.5 | 97.8 | 549.1 | 0.516 | 454.2 | 9.19 | 105.5 |  | 62.3 | 12 | 104.9 | 30.9 | 3.1 | 56.5 | 74.8
763313.2 |  |  | 1552 | 55.1 | 69.5 | 95.8 | 28.7 | 33.6 | 0.034 | 103.9 | 11.4 | 69.7 | 41.2 | 69.7 | 0.827 | 101.4 | 214.3 | 178.7 | 97.7 | 548.3 | 0.512 | 453.9 | 8.97 | 105.6 |  | 62.6 | 12 | 104.9 | 31 | 3.1 | 56.4 | 74.8
763314.2 |  |  | 1556 | 56 | 69.5 | 95.7 | 28.7 | 33.6 | 0.037 | 104 | 11.4 | 69.7 | 41.3 | 69.7 | 0.824 | 101.3 | 215.7 | 179.5 | 97.7 | 547.3 | 0.512 | 454.7 | 9.4 | 105.5 |  | 62.8 | 12 | 105 | 30.9 | 3.11 | 56.8 | 74.9
763315.2 |  |  | 1550 | 56.2 | 69.6 | 95.6 | 28.7 | 33.6 | 0.046 | 103.9 | 11.4 | 69.7 | 41.4 | 69.8 | 0.823 | 101.4 | 214.8 | 179.2 | 97.6 | 546.4 | 0.507 | 454.3 | 9.05 | 105.5 |  | 63.1 | 12 | 105.1 | 31 | 3.11 | 56.6 | 74.9
763316.2 |  |  | 1549 | 56.2 | 69.7 | 95.6 | 28.7 | 33.6 | 0.052 | 103.9 | 11.4 | 69.7 | 41.4 | 69.8 | 0.823 | 101.4 | 215 | 179.2 | 97.6 | 545.6 | 0.508 | 454.6 | 9.08 | 105.5 |  | 63.4 | 12 | 105 | 31 | 3.11 | 56.5 | 74.9
763317.2 |  |  | 1546 | 55.6 | 69.8 | 95.5 | 28.7 | 33.6 | 0.055 | 103.8 | 11.4 | 69.7 | 41.4 | 69.8 | 0.823 | 101.4 | 214.6 | 179.2 | 97.4 | 544.8 | 0.492 | 454.4 | 8.91 | 105.5 |  | 63.6 | 12 | 104.9 | 30.9 | 3.12 | 56.1 | 74.9
763318.2 |  |  | 1550 | 55.3 | 70 | 95.5 | 28.7 | 33.6 | 0.048 | 103.9 | 11.4 | 69.7 | 41 | 69.7 | 0.828 | 101.3 | 216.2 | 180.1 | 97.4 | 543.9 | 0.477 | 455.1 | 9.2 | 105.4 |  | 63.8 | 12 | 104.9 | 30.9 | 3.12 | 56.2 | 75
763319.2 |  |  | 1550 | 55.3 | 70.2 | 95.4 | 28.7 | 33.6 | 0.049 | 103.9 | 11.4 | 69.7 | 40.3 | 69.8 | 0.829 | 101.3 | 216.2 | 180.4 | 97.3 | 543 | 0.48 | 453.9 | 9.12 | 105.3 |  | 64 | 12 | 104.9 | 30.9 | 3.12 | 56.2 | 75
763320.2 |  |  | 1552 | 55.7 | 70.4 | 95.4 | 28.7 | 33.6 | 0.052 | 103.9 | 11.4 | 69.7 | 39.8 | 69.8 | 0.829 | 101.4 | 216.5 | 180.8 | 97.2 | 542.2 | 0.493 | 454.9 | 9.13 | 105.4 |  | 64.3 | 12 | 105 | 30.9 | 3.12 | 56.2 | 75.1
763321.2 |  |  | 1554 | 56.3 | 70.6 | 95.3 | 28.7 | 33.6 | 0.046 | 104 | 11.4 | 69.7 | 39.6 | 69.7 | 0.83 | 101.3 | 216.9 | 181.1 | 97.1 | 541.4 | 0.507 | 454.2 | 9.31 | 105.3 |  | 64.5 | 12 | 105 | 30.9 | 3.12 | 56.5 | 75.1
763322.2 |  |  | 1548 | 56.4 | 70.8 | 95.2 | 28.6 | 33.7 | 0.056 | 103.8 | 11.4 | 69.7 | 39.8 | 69.8 | 0.831 | 101.3 | 216.2 | 180.8 | 97 | 540.7 | 0.51 | 455.5 | 8.96 | 105.3 |  | 64.7 | 12 | 104.9 | 30.9 | 3.12 | 56.2 | 75.1
763323.2 |  |  | 1547 | 56.1 | 70.9 | 95.2 | 28.6 | 33.6 | 0.075 | 103.7 | 11.4 | 69.8 | 40 | 69.8 | 0.831 | 101.3 | 215.8 | 180.9 | 97 | 539.9 | 0.504 | 455.2 | 8.78 | 105.3 |  | 64.9 | 12 | 104.8 | 30.9 | 3.12 | 55.9 | 75.2
763324.2 |  |  | 1546 | 55.2 | 71 | 95.1 | 28.6 | 33.7 | 0.05 | 103.9 | 11.4 | 69.8 | 40.1 | 69.8 | 0.837 | 101.3 | 216.5 | 181 | 96.9 | 539.2 | 0.483 | 455.2 | 8.83 | 105.3 |  | 65.1 | 12 | 104.7 | 30.8 | 3.12 | 55.8 | 75.2
763325.2 |  |  | 1548 | 54.9 | 71.2 | 95.1 | 28.6 | 33.7 | 0.065 | 103.8 | 11.4 | 69.8 | 40.2 | 69.8 | 0.837 | 101.3 | 216.5 | 181.4 | 96.9 | 538.4 | 0.469 | 454.7 | 8.71 | 105.3 |  | 65.3 | 12 | 104.7 | 30.9 | 3.12 | 55.6 | 75.3
763326.2 |  |  | 1554 | 55.1 | 71.3 | 95.1 | 28.6 | 33.8 | 0.034 | 104.1 | 11.4 | 69.8 | 40.3 | 69.8 | 0.844 | 101.3 | 218.2 | 182.4 | 96.8 | 537.7 | 0.486 | 455.7 | 9.4 | 105.3 |  | 65.4 | 12 | 104.9 | 30.9 | 3.11 | 56.3 | 75.3
763327.2 |  |  | 1550 | 55.7 | 71.4 | 94.9 | 28.6 | 33.7 | 0.057 | 103.8 | 11.4 | 69.8 | 40.4 | 69.8 | 0.844 | 101.3 | 217.4 | 182 | 96.8 | 537.1 | 0.509 | 455.2 | 8.9 | 105.3 |  | 65.6 | 12 | 104.8 | 31 | 3.11 | 55.9 | 75.2
763328.2 |  |  | 1544 | 55.5 | 71.6 | 94.9 | 28.6 | 33.7 | 0.069 | 103.8 | 11.4 | 69.8 | 40.5 | 69.8 | 0.845 | 101.3 | 217.1 | 181.6 | 96.8 | 536.3 | 0.509 | 455.2 | 8.6 | 105.3 |  | 65.8 | 12 | 104.7 | 31 | 3.1 | 55.6 | 75.3
763329.2 |  |  | 1546 | 54.5 | 71.7 | 94.8 | 28.6 | 33.7 | 0.06 | 103.8 | 11.4 | 69.8 | 40.6 | 69.8 | 0.848 | 101.3 | 217.4 | 181.9 | 96.7 | 535.7 | 0.511 | 454.1 | 8.61 | 105.3 |  | 65.9 | 12 | 104.6 | 31 | 3.09 | 55.4 | 75.4
763330.2 |  |  | 1551 | 53.8 | 71.8 | 94.8 | 28.6 | 33.7 | 0.055 | 103.8 | 11.4 | 69.8 | 40.6 | 69.9 | 0.852 | 101.3 | 218.5 | 182.8 | 96.7 | 534.9 | 0.512 | 453.7 | 8.76 | 105.3 |  | 66.1 | 12 | 104.6 | 30.9 | 3.08 | 55.4 | 75.4
763331.2 |  |  | 1554 | 53.9 | 72.1 | 94.8 | 28.6 | 33.8 | 0.054 | 103.8 | 11.4 | 69.8 | 40.7 | 69.8 | 0.853 | 101.3 | 219 | 183.3 | 96.6 | 534.3 | 0.508 | 454.4 | 8.83 | 105.3 |  | 66.2 | 12 | 104.7 | 30.9 | 3.07 | 55.5 | 75.4
763332.2 |  |  | 1554 | 54.5 | 72.2 | 94.8 | 28.6 | 33.8 | 0.041 | 104 | 11.4 | 69.8 | 40.7 | 70 | 0.855 | 101.3 | 219.6 | 183.6 | 96.6 | 533.6 | 0.509 | 454.9 | 9.09 | 105.2 |  | 66.3 | 12 | 104.8 | 30.9 | 3.07 | 55.7 | 75.5
763333.2 |  |  | 1554 | 55.2 | 72.3 | 94.7 | 28.6 | 33.7 | 0.052 | 103.9 | 11.4 | 69.8 | 40.8 | 70 | 0.856 | 101.3 | 219.4 | 183.7 | 96.5 | 533.1 | 0.507 | 454.2 | 9.05 | 105.3 |  | 66.4 | 12 | 104.8 | 31 | 3.06 | 55.8 | 75.6
763334.2 |  |  | 1549 | 55.3 | 72.4 | 94.7 | 28.6 | 33.7 | 0.049 | 103.9 | 11.4 | 69.8 | 40.8 | 70.1 | 0.861 | 101.3 | 218.5 | 183.1 | 96.4 | 532.4 | 0.504 | 454.4 | 8.83 | 105.3 |  | 66.5 | 12 | 104.7 | 30.9 | 3.05 | 55.7 | 75.6
763335.2 |  |  | 1549 | 55.2 | 72.6 | 94.6 | 28.6 | 33.8 | 0.059 | 103.8 | 11.4 | 69.8 | 40.9 | 69.9 | 0.862 | 101.3 | 218.4 | 183.3 | 96.3 | 531.9 | 0.507 | 454.8 | 8.78 | 105.3 |  | 66.7 | 12 | 104.8 | 31 | 3.04 | 55.7 | 75.6
763336.2 |  |  | 1546 | 54.6 | 72.7 | 94.6 | 28.6 | 33.7 | 0.051 | 103.9 | 11.4 | 69.8 | 40.8 | 70 | 0.864 | 101.3 | 218.7 | 183.3 | 96.3 | 531.3 | 0.504 | 455 | 8.75 | 105.3 |  | 66.7 | 12 | 104.7 | 31 | 3.03 | 55.5 | 75.6
763337.2 |  |  | 1547 | 54.2 | 72.8 | 94.6 | 28.6 | 33.7 | 0.058 | 103.8 | 11.4 | 69.8 | 40.7 | 70 | 0.866 | 101.3 | 219 | 183.6 | 96.3 | 530.8 | 0.504 | 454.3 | 8.67 | 105.3 |  | 66.8 | 12 | 104.5 | 31 | 3.02 | 55.3 | 75.7
763338.2 |  |  | 1549 | 53.8 | 72.9 | 94.4 | 28.5 | 33.7 | 0.047 | 103.9 | 11.4 | 69.8 | 40.7 | 70 | 0.868 | 101.3 | 219.4 | 184.1 | 96.2 | 530.2 | 0.502 | 455.4 | 8.8 | 105.2 |  | 66.8 | 12 | 104.5 | 31 | 3.01 | 55.3 | 75.8
763339.2 |  |  | 1552 | 54.1 | 73 | 94.4 | 28.5 | 33.7 | 0.046 | 104 | 11.4 | 69.8 | 40.7 | 70 | 0.869 | 101.3 | 219.8 | 184.5 | 96.2 | 529.7 | 0.503 | 454.9 | 8.94 | 105.3 |  | 66.9 | 12 | 104.6 | 30.9 | 3 | 55.4 | 75.8
763340.2 |  |  | 1550 | 54.4 | 73.1 | 94.4 | 28.6 | 33.7 | 0.055 | 103.9 | 11.4 | 69.7 | 40.7 | 70 | 0.87 | 101.3 | 219.4 | 184.4 | 96.2 | 529.1 | 0.504 | 455.4 | 8.78 | 105.3 |  | 66.9 | 12 | 104.6 | 31 | 2.99 | 55.3 | 75.7
763341.2 |  |  | 1548 | 54.4 | 73.2 | 94.3 | 28.6 | 33.7 | 0.061 | 103.8 | 11.4 | 69.8 | 40.7 | 70.1 | 0.87 | 101.3 | 219.6 | 184.5 | 96.2 | 528.6 | 0.506 | 454.1 | 8.69 | 105.3 |  | 67 | 12 | 104.6 | 31 | 2.97 | 55.2 | 75.8
763342.2 |  |  | 1546 | 53.9 | 73.3 | 94.3 | 28.6 | 33.7 | 0.059 | 103.9 | 11.4 | 69.7 | 40.7 | 70.1 | 0.869 | 101.4 | 219.5 | 184.4 | 96.1 | 528.1 | 0.507 | 454.6 | 8.62 | 105.4 |  | 67.1 | 12 | 104.6 | 31 | 2.96 | 55 | 75.9
763343.2 |  |  | 1549 | 53.4 | 73.4 | 94.3 | 28.5 | 33.8 | 0.046 | 104 | 11.4 | 69.7 | 40.7 | 70.2 | 0.877 | 101.3 | 220.7 | 185 | 96.1 | 527.6 | 0.51 | 455.2 | 8.82 | 105.2 |  | 67.2 | 12 | 104.6 | 31 | 2.94 | 55.1 | 75.9
763344.2 |  |  | 1553 | 53.5 | 73.4 | 94.2 | 28.6 | 33.8 | 0.041 | 104 | 11.4 | 69.7 | 40.7 | 70.1 | 0.876 | 101.3 | 220.9 | 185.3 | 96.1 | 527.1 | 0.513 | 455 | 8.85 | 105.2 |  | 67.2 | 12 | 104.5 | 31 | 2.93 | 55.2 | 75.9
763345.2 |  |  | 1554 | 54.1 | 73.5 | 94.2 | 28.5 | 33.8 | 0.048 | 104 | 11.3 | 69.7 | 40.7 | 70.1 | 0.877 | 101.4 | 221.3 | 185.6 | 96 | 526.6 | 0.514 | 455.4 | 8.96 | 105.3 |  | 67.3 | 12 | 104.8 | 31.1 | 2.92 | 55.4 | 75.9
763346.2 |  |  | 1549 | 54.4 | 73.6 | 94.1 | 28.6 | 33.8 | 0.047 | 104 | 11.3 | 69.7 | 40.7 | 70.1 | 0.879 | 101.4 | 220.6 | 185.2 | 95.9 | 526.1 | 0.507 | 455.1 | 8.78 | 105.3 |  | 67.3 | 12 | 104.7 | 31.1 | 2.92 | 55.3 | 76
763347.2 |  |  | 1551 | 54.5 | 73.6 | 94.1 | 28.5 | 33.8 | 0.045 | 104 | 11.3 | 69.7 | 40.8 | 70.1 | 0.881 | 101.4 | 221.1 | 185.8 | 95.9 | 525.7 | 0.509 | 454.2 | 8.88 | 105.3 |  | 67.4 | 12 | 104.8 | 31.1 | 2.91 | 55.5 | 76.1
763348.2 |  |  | 1547 | 54.1 | 73.7 | 94.1 | 28.5 | 33.8 | 0.056 | 103.8 | 11.3 | 69.7 | 40.7 | 70.2 | 0.881 | 101.4 | 220.1 | 185.2 | 95.9 | 525.2 | 0.505 | 454.5 | 8.56 | 105.3 |  | 67.4 | 12 | 104.6 | 31 | 2.9 | 55.1 | 76.3
763349.2 |  |  | 1547 | 53.7 | 73.8 | 94.1 | 28.5 | 33.8 | 0.06 | 103.9 | 11.3 | 69.7 | 40.7 | 70.3 | 0.881 | 101.4 | 220.8 | 185.6 | 95.9 | 524.9 | 0.503 | 454.5 | 8.7 | 105.4 |  | 67.4 | 12 | 104.7 | 31.1 | 2.89 | 55.1 | 76.2
763350.2 |  |  | 1552 | 53.4 | 73.8 | 94 | 28.5 | 33.8 | 0.037 | 104.1 | 11.3 | 69.7 | 40.7 | 70.2 | 0.884 | 101.3 | 221.8 | 186.2 | 95.8 | 524.4 | 0.5 | 454.8 | 8.92 | 105.3 |  | 67.5 | 12 | 104.6 | 31 | 2.88 | 55.3 | 76.3
763351.2 |  |  | 1554 | 53.7 | 73.8 | 93.9 | 28.5 | 33.8 | 0.051 | 104 | 11.3 | 69.7 | 40.7 | 70.3 | 0.886 | 101.4 | 221.6 | 186.5 | 95.8 | 524.1 | 0.503 | 454.7 | 8.88 | 105.4 |  | 67.6 | 12 | 104.8 | 31 | 2.88 | 55.3 | 76.3
763352.2 |  |  | 1550 | 54 | 73.9 | 93.9 | 28.5 | 33.8 | 0.045 | 104 | 11.3 | 69.7 | 40.7 | 70.2 | 0.886 | 101.4 | 221.3 | 186.2 | 95.7 | 523.6 | 0.502 | 454.8 | 8.81 | 105.4 |  | 67.6 | 12 | 104.6 | 31 | 2.87 | 55.3 | 76.3
763353.2 |  |  | 1550 | 54.3 | 73.9 | 93.8 | 28.5 | 33.8 | 0.054 | 103.9 | 11.3 | 69.7 | 40.7 | 70.2 | 0.888 | 101.3 | 221.3 | 186.3 | 95.7 | 523.2 | 0.503 | 454.4 | 8.78 | 105.2 |  | 67.6 | 12 | 104.6 | 31.1 | 2.86 | 55.3 | 76.2
763354.2 |  |  | 1547 | 53.9 | 74 | 93.8 | 28.5 | 33.8 | 0.053 | 103.9 | 11.3 | 69.7 | 40.8 | 70.3 | 0.887 | 101.3 | 221.1 | 186.1 | 95.6 | 522.8 | 0.5 | 454.8 | 8.61 | 105.3 |  | 67.7 | 12 | 104.5 | 31.1 | 2.86 | 55.1 | 76.4
763355.2 |  |  | 1550 | 53.8 | 74.1 | 93.8 | 28.5 | 33.8 | 0.05 | 104 | 11.3 | 69.7 | 40.8 | 70.2 | 0.888 | 101.3 | 221.8 | 186.6 | 95.6 | 522.3 | 0.498 | 454.5 | 8.76 | 105.2 |  | 67.8 | 12 | 104.6 | 31.1 | 2.85 | 55.2 | 76.3
763356.2 |  |  | 1547 | 53.3 | 74.2 | 93.8 | 28.6 | 33.8 | 0.045 | 103.9 | 11.3 | 69.7 | 40.8 | 70.3 | 0.888 | 101.3 | 221.2 | 186.3 | 95.6 | 522 | 0.491 | 455.4 | 8.46 | 105.3 |  | 67.8 | 12 | 104.5 | 31.1 | 2.85 | 54.9 | 76.4
763357.2 |  |  | 1551 | 53.2 | 74.2 | 93.7 | 28.5 | 33.8 | 0.045 | 104 | 11.3 | 69.7 | 40.8 | 70.3 | 0.89 | 101.3 | 222.1 | 186.9 | 95.5 | 521.7 | 0.491 | 455.5 | 8.67 | 105.3 |  | 67.9 | 12 | 104.5 | 31.1 | 2.84 | 55 | 76.4
763358.2 |  |  | 1552 | 53.4 | 74.2 | 93.7 | 28.5 | 33.8 | 0.051 | 103.9 | 11.3 | 69.7 | 40.8 | 70.3 | 0.889 | 101.3 | 222.2 | 187.1 | 95.4 | 521.4 | 0.491 | 455.7 | 8.66 | 105.3 |  | 68 | 12 | 104.6 | 31.1 | 2.83 | 55 | 76.5
763359.2 |  |  | 1550 | 53.6 | 74.3 | 93.6 | 28.5 | 33.8 | 0.053 | 103.9 | 11.3 | 69.7 | 40.8 | 70.3 | 0.891 | 101.3 | 222.2 | 187.1 | 95.4 | 520.9 | 0.489 | 454.6 | 8.6 | 105.3 |  | 68.1 | 12 | 104.5 | 31 | 2.83 | 55 | 76.5
763360.2 |  |  | 1547 | 53.5 | 74.4 | 93.7 | 28.5 | 33.7 | 0.053 | 103.9 | 11.3 | 69.7 | 40.9 | 70.4 | 0.889 | 101.3 | 221.8 | 186.8 | 95.4 | 520.6 | 0.489 | 454.4 | 8.46 | 105.3 |  | 68.1 | 12 | 104.5 | 31.1 | 2.83 | 54.8 | 76.6
763361.2 |  |  | 1548 | 53 | 74.3 | 93.6 | 28.4 | 33.8 | 0.051 | 103.9 | 11.3 | 69.7 | 40.9 | 70.4 | 0.891 | 101.3 | 222.1 | 187.1 | 95.3 | 520.2 | 0.489 | 455.5 | 8.46 | 105.3 |  | 68.2 | 12 | 104.5 | 31.1 | 2.82 | 54.7 | 76.7
763362.2 |  |  | 1547 | 52.6 | 74.4 | 93.6 | 28.4 | 33.8 | 0.056 | 103.9 | 11.3 | 69.7 | 40.9 | 70.4 | 0.894 | 101.3 | 222.4 | 187.3 | 95.3 | 519.8 | 0.489 | 455.1 | 8.4 | 105.3 |  | 68.3 | 12 | 104.4 | 31.1 | 2.82 | 54.5 | 76.7
763363.2 |  |  | 1551 | 52.5 | 74.5 | 93.6 | 28.4 | 33.8 | 0.05 | 104 | 11.3 | 69.7 | 40.8 | 70.4 | 0.896 | 101.3 | 223.2 | 187.7 | 95.3 | 519.4 | 0.489 | 455.1 | 8.58 | 105.3 |  | 68.4 | 12 | 104.4 | 31.1 | 2.82 | 54.6 | 76.7
763364.2 |  |  | 1554 | 52.9 | 74.6 | 93.5 | 28.4 | 33.8 | 0.047 | 104 | 11.3 | 69.7 | 40.7 | 70.4 | 0.896 | 101.3 | 223.6 | 188.2 | 95.4 | 519 | 0.488 | 455 | 8.65 | 105.3 |  | 68.5 | 12.1 | 104.5 | 31.1 | 2.81 | 54.8 | 76.8
763365.2 |  |  | 1555 | 53.5 | 74.7 | 93.5 | 28.4 | 33.9 | 0.05 | 104 | 11.3 | 69.7 | 40.6 | 70.4 | 0.897 | 101.3 | 223.5 | 188.3 | 95.3 | 518.7 | 0.488 | 454.2 | 8.76 | 105.2 |  | 68.6 | 12 | 104.6 | 31.1 | 2.8 | 54.9 | 76.8
763366.2 |  |  | 1549 | 53.7 | 74.7 | 93.4 | 28.4 | 33.8 | 0.056 | 103.9 | 11.3 | 69.7 | 40.5 | 70.5 | 0.896 | 101.3 | 222.8 | 187.7 | 95.2 | 518.4 | 0.486 | 454.8 | 8.58 | 105.3 |  | 68.7 | 12 | 104.5 | 31.1 | 2.8 | 54.8 | 76.8
763367.2 |  |  | 1546 | 53.2 | 74.8 | 93.4 | 28.4 | 33.8 | 0.054 | 103.9 | 11.3 | 69.7 | 40.4 | 70.5 | 0.895 | 101.3 | 222.2 | 187.3 | 95.2 | 518 | 0.474 | 454.6 | 8.39 | 105.3 |  | 68.8 | 12.1 | 104.4 | 31.1 | 2.79 | 54.5 | 76.8
763368.2 |  |  | 1550 | 52.7 | 74.8 | 93.4 | 28.4 | 33.8 | 0.059 | 104 | 11.3 | 69.7 | 40.3 | 70.5 | 0.902 | 101.3 | 223.2 | 188 | 95.2 | 517.6 | 0.457 | 454.8 | 8.55 | 105.3 |  | 68.9 | 12 | 104.5 | 31.1 | 2.79 | 54.5 | 76.8
763369.2 |  |  | 1552 | 52.6 | 75 | 93.4 | 28.4 | 33.8 | 0.047 | 104 | 11.3 | 69.7 | 40.2 | 70.4 | 0.902 | 101.3 | 224 | 188.5 | 95.1 | 517.3 | 0.458 | 454.9 | 8.73 | 105.3 |  | 69 | 12 | 104.5 | 31.1 | 2.78 | 54.6 | 76.9
763370.2 |  |  | 1553 | 53.2 | 75 | 93.3 | 28.4 | 33.8 | 0.06 | 104 | 11.3 | 69.7 | 40.2 | 70.6 | 0.905 | 101.3 | 223.9 | 188.8 | 95.1 | 516.9 | 0.474 | 454.7 | 8.81 | 105.2 |  | 69.1 | 12 | 104.6 | 31.1 | 2.78 | 54.8 | 77
763371.2 |  |  | 1549 | 53.4 | 75.1 | 93.3 | 28.4 | 33.9 | 0.05 | 104 | 11.3 | 69.8 | 40.3 | 70.4 | 0.903 | 101.3 | 223.4 | 188.4 | 95.1 | 516.7 | 0.476 | 453.8 | 8.61 | 105.2 |  | 69.2 | 12 | 104.5 | 31.1 | 2.78 | 54.7 | 76.9
763372.2 |  |  | 1548 | 53.3 | 75.2 | 93.3 | 28.4 | 33.8 | 0.058 | 103.9 | 11.3 | 69.8 | 40.3 | 70.4 | 0.905 | 101.3 | 223.3 | 188.2 | 95.1 | 516.3 | 0.475 | 454.6 | 8.6 | 105.2 |  | 69.3 | 12 | 104.5 | 31.1 | 2.78 | 54.6 | 76.9
763373.2 |  |  | 1546 | 52.7 | 75.3 | 93.2 | 28.4 | 33.8 | 0.061 | 103.9 | 11.3 | 69.8 | 40.2 | 70.5 | 0.902 | 101.4 | 223 | 188.1 | 95 | 516 | 0.48 | 455.2 | 8.41 | 105.3 |  | 69.4 | 12 | 104.4 | 31.1 | 2.77 | 54.4 | 77
763374.2 |  |  | 1548 | 52.3 | 75.3 | 93.2 | 28.4 | 33.8 | 0.06 | 103.9 | 11.3 | 69.8 | 40.2 | 70.5 | 0.906 | 101.3 | 223.5 | 188.5 | 94.9 | 515.7 | 0.481 | 455.8 | 8.52 | 105.2 |  | 69.5 | 12 | 104.4 | 31.1 | 2.77 | 54.3 | 77.1
763375.2 |  |  | 1550 | 52.1 | 75.3 | 93.2 | 28.4 | 33.9 | 0.053 | 104 | 11.3 | 69.8 | 40.2 | 70.5 | 0.907 | 101.4 | 224.3 | 189.1 | 94.9 | 515.4 | 0.476 | 455.5 | 8.61 | 105.3 |  | 69.6 | 12 | 104.5 | 31.1 | 2.76 | 54.3 | 77.1
763376.2 |  |  | 1551 | 52.3 | 75.4 | 93.1 | 28.4 | 33.8 | 0.056 | 104 | 11.3 | 69.8 | 40.1 | 70.6 | 0.91 | 101.3 | 224.2 | 189.2 | 94.9 | 515.1 | 0.472 | 455.3 | 8.59 | 105.2 |  | 69.7 | 12 | 104.4 | 31.1 | 2.76 | 54.4 | 77.1
763377.2 |  |  | 1550 | 52.5 | 75.6 | 93.1 | 28.4 | 33.8 | 0.049 | 104 | 11.3 | 69.8 | 40.1 | 70.5 | 0.908 | 101.3 | 224.3 | 189.2 | 94.8 | 514.7 | 0.469 | 454.2 | 8.56 | 105.2 |  | 69.8 | 12 | 104.5 | 31.1 | 2.75 | 54.4 | 77.1
763378.2 |  |  | 1550 | 52.6 | 75.8 | 93.1 | 28.3 | 33.9 | 0.056 | 104 | 11.3 | 69.8 | 40.1 | 70.6 | 0.909 | 101.3 | 224.2 | 189.1 | 94.8 | 514.5 | 0.467 | 454.5 | 8.55 | 105.2 |  | 69.9 | 12 | 104.4 | 31.1 | 2.75 | 54.4 | 77.2
763379.2 |  |  | 1547 | 52.4 | 75.8 | 93 | 28.4 | 33.9 | 0.058 | 103.9 | 11.3 | 69.8 | 40.2 | 70.6 | 0.909 | 101.4 | 223.8 | 188.9 | 94.8 | 514.2 | 0.459 | 455.4 | 8.39 | 105.3 |  | 69.9 | 12.1 | 104.5 | 31.1 | 2.74 | 54.2 | 77.2
763380.2 |  |  | 1549 | 52.1 | 75.8 | 93 | 28.3 | 33.8 | 0.048 | 104 | 11.3 | 69.8 | 40.2 | 70.6 | 0.911 | 101.3 | 224.5 | 189.3 | 94.8 | 513.9 | 0.455 | 455.1 | 8.48 | 105.2 |  | 70.1 | 12.1 | 104.4 | 31.1 | 2.74 | 54.3 | 77.2
763381.2 |  |  | 1550 | 52 | 75.9 | 93 | 28.4 | 33.8 | 0.051 | 104 | 11.3 | 69.8 | 40.2 | 70.6 | 0.913 | 101.4 | 224.5 | 189.5 | 94.7 | 513.7 | 0.446 | 455.3 | 8.48 | 105.3 |  | 70.2 | 12.1 | 104.5 | 31.1 | 2.74 | 54.2 | 77.3
763382.2 |  |  | 1553 | 52.1 | 76 | 92.9 | 28.4 | 33.9 | 0.044 | 104 | 11.3 | 69.8 | 40.2 | 70.6 | 0.915 | 101.4 | 225.1 | 189.9 | 94.7 | 513.4 | 0.449 | 454.8 | 8.62 | 105.3 |  | 70.2 | 12.1 | 104.5 | 31.1 | 2.73 | 54.4 | 77.3
763383.2 |  |  | 1552 | 52.5 | 76.1 | 93 | 28.4 | 33.9 | 0.05 | 104 | 11.3 | 69.8 | 40.2 | 70.7 | 0.916 | 101.4 | 225.2 | 189.9 | 94.7 | 513.2 | 0.449 | 454.1 | 8.61 | 105.3 |  | 70.4 | 12 | 104.6 | 31.1 | 2.73 | 54.3 | 77.3
763384.2 |  |  | 1549 | 52.6 | 76.2 | 92.9 | 28.3 | 33.9 | 0.053 | 103.9 | 11.3 | 69.8 | 40.2 | 70.7 | 0.916 | 101.4 | 224.5 | 189.6 | 94.7 | 512.8 | 0.442 | 454.3 | 8.44 | 105.3 |  | 70.5 | 12 | 104.6 | 31.1 | 2.73 | 54.2 | 77.4
763385.2 |  |  | 1546 | 52.3 | 76.3 | 92.9 | 28.3 | 33.9 | 0.06 | 103.9 | 11.3 | 69.8 | 40.2 | 70.6 | 0.917 | 101.4 | 224.3 | 189.4 | 94.7 | 512.6 | 0.443 | 454.7 | 8.38 | 105.3 |  | 70.6 | 12 | 104.5 | 31.1 | 2.73 | 54.1 | 77.4
763386.2 |  |  | 1547 | 51.9 | 76.4 | 92.9 | 28.3 | 33.9 | 0.058 | 103.9 | 11.3 | 69.8 | 40.3 | 70.8 | 0.919 | 101.4 | 224.6 | 189.6 | 94.7 | 512.4 | 0.445 | 455 | 8.36 | 105.3 |  | 70.6 | 12 | 104.4 | 31.1 | 2.72 | 54 | 77.6
763387.2 |  |  | 1550 | 51.6 | 76.4 | 92.8 | 28.3 | 33.9 | 0.054 | 103.9 | 11.3 | 69.8 | 40.3 | 70.8 | 0.92 | 101.4 | 225.1 | 190 | 94.7 | 512.2 | 0.444 | 454.9 | 8.38 | 105.3 |  | 70.7 | 12 | 104.4 | 31.2 | 2.71 | 54 | 77.7
763388.2 |  |  | 1551 | 51.5 | 76.5 | 92.8 | 28.3 | 33.9 | 0.045 | 103.9 | 11.3 | 69.8 | 40.3 | 70.8 | 0.923 | 101.3 | 225.5 | 190.2 | 94.7 | 511.8 | 0.445 | 454.7 | 8.47 | 105.2 |  | 70.7 | 12 | 104.3 | 31.1 | 2.71 | 54.1 | 77.7
763389.2 |  |  | 1552 | 51.8 | 76.6 | 92.8 | 28.3 | 33.9 | 0.055 | 103.9 | 11.3 | 69.7 | 40.3 | 70.8 | 0.926 | 101.3 | 225.5 | 190.5 | 94.6 | 511.6 | 0.443 | 454.3 | 8.5 | 105.2 |  | 70.8 | 12 | 104.4 | 31.1 | 2.7 | 54.1 | 77.7
763390.2 |  |  | 1549 | 52 | 76.6 | 92.8 | 28.3 | 33.8 | 0.059 | 103.8 | 11.3 | 69.8 | 40.3 | 70.8 | 0.925 | 101.4 | 224.8 | 190.1 | 94.6 | 511.3 | 0.445 | 454.1 | 8.26 | 105.3 |  | 70.9 | 12 | 104.4 | 31.1 | 2.7 | 53.9 | 77.7
763391.2 |  |  | 1547 | 51.8 | 76.7 | 92.8 | 28.3 | 33.9 | 0.064 | 103.8 | 11.3 | 69.7 | 40.3 | 70.7 | 0.926 | 101.3 | 224.8 | 189.9 | 94.6 | 511.1 | 0.444 | 455.3 | 8.21 | 105.2 |  | 70.9 | 12 | 104.3 | 31.2 | 2.69 | 53.8 | 77.8
763392.2 |  |  | 1547 | 51.2 | 76.7 | 92.7 | 28.3 | 33.9 | 0.049 | 103.9 | 11.3 | 69.7 | 40.3 | 70.7 | 0.924 | 101.3 | 225.2 | 190.2 | 94.6 | 510.8 | 0.441 | 455.5 | 8.2 | 105.2 |  | 71 | 12 | 104.3 | 31.1 | 2.68 | 53.7 | 77.7
763393.2 |  |  | 1552 | 51 | 76.8 | 92.8 | 28.3 | 33.9 | 0.059 | 103.9 | 11.3 | 69.7 | 40.3 | 70.8 | 0.927 | 101.3 | 225.9 | 190.7 | 94.5 | 510.6 | 0.442 | 455.7 | 8.32 | 105.2 |  | 71.2 | 12 | 104.3 | 31.1 | 2.67 | 53.8 | 77.8
763394.2 |  |  | 1551 | 51.1 | 76.9 | 92.7 | 28.3 | 33.9 | 0.05 | 103.9 | 11.3 | 69.7 | 40.3 | 70.8 | 0.928 | 101.3 | 225.6 | 190.7 | 94.4 | 510.4 | 0.442 | 454.5 | 8.26 | 105.2 |  | 71.2 | 12 | 104.3 | 31.2 | 2.66 | 53.8 | 77.9
763395.2 |  |  | 1551 | 51.4 | 76.9 | 92.7 | 28.3 | 33.9 | 0.053 | 103.9 | 11.3 | 69.7 | 40.3 | 70.8 | 0.931 | 101.3 | 225.7 | 190.8 | 94.4 | 510.2 | 0.451 | 455 | 8.28 | 105.2 |  | 71.3 | 12 | 104.3 | 31.1 | 2.66 | 53.8 | 77.9
763396.2 |  |  | 1551 | 51.5 | 77.1 | 92.6 | 28.3 | 33.9 | 0.038 | 104 | 11.3 | 69.7 | 40.3 | 70.8 | 0.931 | 101.3 | 226.2 | 190.9 | 94.4 | 510.1 | 0.453 | 454.3 | 8.41 | 105.2 |  | 71.4 | 12 | 104.4 | 31.1 | 2.65 | 54 | 77.8
763397.2 |  |  | 1552 | 51.8 | 77.1 | 92.6 | 28.3 | 33.9 | 0.048 | 103.9 | 11.3 | 69.7 | 40.3 | 70.8 | 0.93 | 101.3 | 226 | 191.1 | 94.4 | 509.7 | 0.459 | 455.1 | 8.36 | 105.2 |  | 71.4 | 12 | 104.4 | 31.1 | 2.65 | 54.1 | 77.9
763398.2 |  |  | 1548 | 51.8 | 77.2 | 92.6 | 28.3 | 33.9 | 0.074 | 103.8 | 11.3 | 69.7 | 40.4 | 70.8 | 0.931 | 101.3 | 225.6 | 190.7 | 94.4 | 509.5 | 0.46 | 455.2 | 8.16 | 105.2 |  | 71.5 | 12 | 104.3 | 31.1 | 2.64 | 53.7 | 77.9
763399.2 |  |  | 1546 | 51.3 | 77.3 | 92.6 | 28.3 | 33.9 | 0.057 | 103.9 | 11.3 | 69.7 | 40.4 | 70.8 | 0.932 | 101.3 | 225.6 | 190.5 | 94.3 | 509.4 | 0.458 | 455.2 | 8.16 | 105.2 |  | 71.6 | 12 | 104.2 | 31.2 | 2.64 | 53.7 | 78
763400.2 |  |  | 1549 | 50.8 | 77.4 | 92.5 | 28.3 | 33.9 | 0.062 | 103.8 | 11.3 | 69.7 | 40.4 | 70.9 | 0.934 | 101.3 | 226.2 | 191 | 94.3 | 509.2 | 0.463 | 454.1 | 8.15 | 105.2 |  | 71.6 | 12 | 104.2 | 31.2 | 2.63 | 53.5 | 78
763401.2 |  |  | 1550 | 50.4 | 77.4 | 92.6 | 28.3 | 33.9 | 0.055 | 103.9 | 11.3 | 69.7 | 40.3 | 70.9 | 0.937 | 101.3 | 226.3 | 191.1 | 94.2 | 508.9 | 0.465 | 454.8 | 8.2 | 105.1 |  | 71.7 | 12 | 104.2 | 31.2 | 2.62 | 53.6 | 78.1
763402.2 |  |  | 1552 | 50.6 | 77.5 | 92.5 | 28.3 | 33.9 | 0.049 | 103.9 | 11.3 | 69.7 | 40.3 | 70.9 | 0.938 | 101.3 | 226.9 | 191.5 | 94.2 | 508.7 | 0.464 | 454.3 | 8.36 | 105.2 |  | 71.8 | 12 | 104.3 | 31.2 | 2.61 | 53.6 | 78.1
763403.2 |  |  | 1552 | 50.7 | 77.6 | 92.5 | 28.3 | 33.9 | 0.049 | 103.9 | 11.3 | 69.7 | 40.4 | 70.9 | 0.937 | 101.3 | 226.5 | 191.4 | 94.3 | 508.4 | 0.462 | 454.6 | 8.34 | 105.1 |  | 71.9 | 12.1 | 104.2 | 31.2 | 2.61 | 53.6 | 78.2
763404.2 |  |  | 1548 | 50.8 | 77.6 | 92.5 | 28.3 | 33.9 | 0.06 | 103.8 | 11.3 | 69.7 | 40.4 | 71 | 0.935 | 101.3 | 225.8 | 191.1 | 94.3 | 508.2 | 0.455 | 455.1 | 8.09 | 105.1 |  | 71.9 | 12.1 | 104.2 | 31.2 | 2.6 | 53.3 | 78.2
763405.2 |  |  | 1546 | 50.4 | 77.7 | 92.4 | 28.3 | 33.9 | 0.062 | 103.8 | 11.3 | 69.7 | 40.4 | 70.9 | 0.938 | 101.3 | 226 | 191 | 94.2 | 508.1 | 0.447 | 455 | 8.09 | 105.1 |  | 71.9 | 12.1 | 104.2 | 31.2 | 2.6 | 53.2 | 78.2
763406.2 |  |  | 1547 | 49.9 | 77.7 | 92.4 | 28.3 | 33.9 | 0.053 | 103.9 | 11.3 | 69.7 | 40.3 | 71.1 | 0.94 | 101.3 | 226.3 | 191.3 | 94.2 | 507.9 | 0.438 | 454.1 | 8.11 | 105.1 |  | 72.1 | 12 | 104.2 | 31.1 | 2.59 | 53.2 | 78.3
763407.2 |  |  | 1553 | 49.9 | 77.7 | 92.4 | 28.3 | 33.9 | 0.033 | 104 | 11.3 | 69.7 | 40.3 | 71 | 0.945 | 101.3 | 227.1 | 191.8 | 94.2 | 507.6 | 0.425 | 455 | 8.36 | 105.1 |  | 72.1 | 12 | 104.2 | 31.2 | 2.59 | 53.6 | 78.3
763408.2 |  |  | 1552 | 50.3 | 77.8 | 92.3 | 28.3 | 33.9 | 0.046 | 104 | 11.3 | 69.7 | 40.2 | 71.1 | 0.943 | 101.3 | 226.7 | 191.8 | 94.2 | 507.4 | 0.428 | 454.2 | 8.25 | 105.1 |  | 72.3 | 12 | 104.2 | 31.2 | 2.58 | 53.5 | 78.3
763409.2 |  |  | 1550 | 50.7 | 77.9 | 92.3 | 28.3 | 33.9 | 0.055 | 103.9 | 11.3 | 69.7 | 40.3 | 71 | 0.943 | 101.3 | 226.4 | 191.7 | 94.2 | 507.3 | 0.45 | 455.2 | 8.17 | 105.1 |  | 72.4 | 12 | 104.2 | 31.2 | 2.58 | 53.4 | 78.3
763410.2 |  |  | 1550 | 50.6 | 78 | 92.3 | 28.3 | 34 | 0.064 | 103.8 | 11.3 | 69.7 | 40.3 | 71 | 0.943 | 101.3 | 226.3 | 191.7 | 94.1 | 507 | 0.464 | 455.6 | 8.13 | 105 |  | 72.4 | 12 | 104.2 | 31.2 | 2.58 | 53.4 | 78.4
763411.2 |  |  | 1547 | 50.1 | 78.1 | 92.2 | 28.2 | 33.9 | 0.04 | 104 | 11.3 | 69.7 | 40.4 | 70.9 | 0.947 | 101.3 | 226.3 | 191.3 | 94.2 | 506.8 | 0.467 | 455.4 | 8.12 | 105.1 |  | 72.5 | 12 | 104.1 | 31.2 | 2.58 | 53.4 | 78.4
763412.2 |  |  | 1549 | 49.9 | 78 | 92.2 | 28.2 | 33.9 | 0.056 | 103.8 | 11.3 | 69.7 | 40.4 | 71.1 | 0.945 | 101.3 | 226.2 | 191.6 | 94.1 | 506.6 | 0.468 | 454.3 | 7.98 | 105.1 |  | 72.6 | 12 | 104.2 | 31.2 | 2.57 | 53.3 | 78.5
763413.2 |  |  | 1549 | 49.7 | 78.2 | 92.2 | 28.2 | 33.9 | 0.047 | 104 | 11.3 | 69.7 | 40.3 | 71.1 | 0.949 | 101.3 | 226.8 | 191.7 | 94.1 | 506.3 | 0.471 | 455.6 | 8.14 | 105 |  | 72.6 | 12 | 104.2 | 31.2 | 2.57 | 53.4 | 78.5
763414.2 |  |  | 1553 | 50 | 78.2 | 92.2 | 28.3 | 33.9 | 0.044 | 104 | 11.3 | 69.7 | 40.3 | 71.1 | 0.949 | 101.3 | 227.6 | 192.3 | 94.1 | 506.2 | 0.471 | 455 | 8.28 | 105 |  | 72.7 | 12 | 104.2 | 31.2 | 2.57 | 53.5 | 78.6
763415.2 |  |  | 1552 | 50.2 | 78.3 | 92.2 | 28.2 | 33.9 | 0.046 | 104 | 11.3 | 69.7 | 40.3 | 71.2 | 0.948 | 101.3 | 227.3 | 192.2 | 94.1 | 506.1 | 0.469 | 455.5 | 8.22 | 105.1 |  | 72.8 | 12 | 104.2 | 31.2 | 2.56 | 53.6 | 78.6
763416.2 |  |  | 1550 | 50.5 | 78.3 | 92.1 | 28.2 | 33.9 | 0.066 | 103.8 | 11.3 | 69.7 | 40.3 | 71.1 | 0.949 | 101.4 | 226.8 | 192 | 94 | 505.8 | 0.471 | 455 | 8.1 | 105.1 |  | 72.8 | 12 | 104.3 | 31.2 | 2.55 | 53.3 | 78.6
763417.2 |  |  | 1545 | 50 | 78.4 | 92.1 | 28.2 | 33.9 | 0.06 | 103.9 | 11.3 | 69.7 | 40.3 | 71.2 | 0.949 | 101.3 | 226.4 | 191.4 | 94 | 505.6 | 0.472 | 455.1 | 7.94 | 105 |  | 72.9 | 12 | 104.1 | 31.2 | 2.55 | 53.1 | 78.6
763418.2 |  |  | 1548 | 49.5 | 78.5 | 92.1 | 28.2 | 33.9 | 0.052 | 103.9 | 11.3 | 69.7 | 40.2 | 71.1 | 0.951 | 101.3 | 226.8 | 191.9 | 93.9 | 505.5 | 0.468 | 454 | 8.01 | 105 |  | 73 | 12 | 104.1 | 31.2 | 2.54 | 53.2 | 78.7
763419.2 |  |  | 1550 | 49.1 | 78.5 | 92.1 | 28.2 | 33.9 | 0.049 | 103.9 | 11.3 | 69.7 | 40.1 | 71.2 | 0.951 | 101.3 | 227.3 | 192 | 93.9 | 505.3 | 0.465 | 455 | 8.01 | 104.9 |  | 73.1 | 12 | 104.1 | 31.2 | 2.54 | 53.2 | 78.7
763420.2 |  |  | 1552 | 49.4 | 78.6 | 92.1 | 28.2 | 34 | 0.038 | 104 | 11.3 | 69.7 | 40.1 | 71.2 | 0.954 | 101.3 | 227.7 | 192.5 | 93.9 | 505.2 | 0.465 | 454.7 | 8.15 | 105 |  | 73.2 | 12 | 104.2 | 31.2 | 2.54 | 53.4 | 78.7
763421.2 |  |  | 1555 | 49.9 | 78.6 | 92 | 28.2 | 33.9 | 0.034 | 104.1 | 11.3 | 69.7 | 40.1 | 71.2 | 0.953 | 101.3 | 228 | 192.8 | 93.9 | 505 | 0.466 | 454.8 | 8.25 | 105 |  | 73.2 | 12 | 104.2 | 31.2 | 2.54 | 53.6 | 78.7
763422.2 |  |  | 1554 | 50.5 | 78.7 | 92 | 28.2 | 33.9 | 0.039 | 104.1 | 11.3 | 69.8 | 40.1 | 71.2 | 0.954 | 101.3 | 228.1 | 192.8 | 93.8 | 504.8 | 0.47 | 455 | 8.34 | 105 |  | 73.3 | 12 | 104.3 | 31.2 | 2.54 | 53.8 | 78.8
763423.2 |  |  | 1549 | 50.8 | 78.8 | 92 | 28.2 | 33.9 | 0.056 | 103.9 | 11.3 | 69.7 | 40.2 | 71.3 | 0.953 | 101.3 | 226.7 | 192 | 93.8 | 504.6 | 0.47 | 454.8 | 8.01 | 105 |  | 73.3 | 12 | 104.2 | 31.2 | 2.53 | 53.4 | 78.8
763424.2 |  |  | 1548 | 50.5 | 78.8 | 91.9 | 28.2 | 33.9 | 0.044 | 104 | 11.4 | 69.8 | 40.2 | 71.2 | 0.954 | 101.3 | 227.2 | 192.1 | 93.8 | 504.5 | 0.467 | 454.5 | 8.06 | 105 |  | 73.4 | 12 | 104.2 | 31.2 | 2.53 | 53.5 | 78.8
763425.2 |  |  | 1551 | 50.2 | 78.9 | 91.9 | 28.2 | 33.9 | 0.045 | 104 | 11.4 | 69.8 | 40.2 | 71.2 | 0.959 | 101.3 | 228.2 | 192.8 | 93.8 | 504.3 | 0.467 | 454.6 | 8.17 | 105 |  | 73.5 | 12 | 104.2 | 31.2 | 2.52 | 53.6 | 78.9
763426.2 |  |  | 1550 | 50.2 | 79 | 91.9 | 28.2 | 33.9 | 0.039 | 104.1 | 11.4 | 69.8 | 40.2 | 71.3 | 0.961 | 101.3 | 227.9 | 192.9 | 93.8 | 504.2 | 0.464 | 454.2 | 8.14 | 105 |  | 73.6 | 12 | 104.2 | 31.2 | 2.52 | 53.6 | 78.9
763427.2 |  |  | 1551 | 50.4 | 79.1 | 91.9 | 28.3 | 33.9 | 0.044 | 104 | 11.4 | 69.8 | 40.2 | 71.3 | 0.96 | 101.3 | 228.4 | 193.3 | 93.8 | 504 | 0.464 | 455.1 | 8.13 | 105 |  | 73.7 | 12 | 104.2 | 31.2 | 2.52 | 53.6 | 79
763428.2 |  |  | 1548 | 50.3 | 79.2 | 91.9 | 28.2 | 33.9 | 0.046 | 104.1 | 11.4 | 69.8 | 40.2 | 71.3 | 0.96 | 101.3 | 228.7 | 193.5 | 93.8 | 503.8 | 0.463 | 455.8 | 8.13 | 105 |  | 73.7 | 12 | 104.2 | 31.2 | 2.51 | 53.6 | 79.1
763429.2 |  |  | 1547 | 50.2 | 79.2 | 91.9 | 28.2 | 33.9 | 0.055 | 104 | 11.4 | 69.8 | 40.3 | 71.3 | 0.96 | 101.3 | 228.7 | 193.7 | 93.8 | 503.7 | 0.466 | 455.5 | 7.98 | 105 |  | 73.8 | 12 | 104.2 | 31.3 | 2.5 | 53.4 | 79.1
763430.2 |  |  | 1547 | 49.8 | 79.3 | 91.8 | 28.2 | 33.9 | 0.043 | 104.1 | 11.4 | 69.8 | 40.2 | 71.3 | 0.962 | 101.3 | 229.5 | 194.2 | 93.7 | 503.5 | 0.465 | 454.3 | 8.07 | 105 |  | 73.8 | 12 | 104.2 | 31.2 | 2.5 | 53.5 | 79.1
763431.2 |  |  | 1552 | 49.8 | 79.3 | 91.8 | 28.2 | 34 | 0.041 | 104 | 11.4 | 69.8 | 40.3 | 71.3 | 0.963 | 101.3 | 230.2 | 195 | 93.7 | 503.3 | 0.466 | 455.2 | 8.1 | 105 |  | 73.9 | 12 | 104.2 | 31.2 | 2.49 | 53.7 | 79.1
763432.2 |  |  | 1554 | 50.1 | 79.4 | 91.8 | 28.2 | 34 | 0.037 | 104.1 | 11.4 | 69.8 | 40.4 | 71.4 | 0.965 | 101.3 | 231.3 | 195.6 | 93.7 | 503.2 | 0.472 | 454.2 | 8.31 | 105 |  | 74 | 12 | 104.2 | 31.2 | 2.49 | 53.9 | 79.1
763433.2 |  |  | 1551 | 50.4 | 79.4 | 91.7 | 28.2 | 34 | 0.046 | 104 | 11.4 | 69.8 | 40.3 | 71.4 | 0.965 | 101.3 | 230.9 | 195.5 | 93.7 | 503.1 | 0.471 | 455.7 | 8.13 | 105 |  | 74.1 | 12 | 104.2 | 31.2 | 2.49 | 53.8 | 79.2
763434.2 |  |  | 1550 | 50.4 | 79.5 | 91.8 | 28.2 | 34 | 0.042 | 104.1 | 11.4 | 69.8 | 40.3 | 71.4 | 0.966 | 101.3 | 231.4 | 195.8 | 93.7 | 502.9 | 0.474 | 455.2 | 8.19 | 105 |  | 74.1 | 12 | 104.2 | 31.2 | 2.49 | 53.8 | 79.2
763435.2 |  |  | 1550 | 50.3 | 79.6 | 91.7 | 28.2 | 34 | 0.058 | 103.9 | 11.4 | 69.8 | 40.4 | 71.6 | 0.965 | 101.3 | 231.1 | 195.9 | 93.7 | 502.8 | 0.473 | 455.2 | 8.07 | 105 |  | 74.2 | 12 | 104.2 | 31.2 | 2.49 | 53.6 | 79.3
763436.2 |  |  | 1547 | 49.9 | 79.7 | 91.6 | 28.2 | 33.9 | 0.048 | 104 | 11.4 | 69.8 | 40.4 | 71.6 | 0.966 | 101.3 | 231 | 195.8 | 93.6 | 502.7 | 0.472 | 454.4 | 8.03 | 105 |  | 74.2 | 12 | 104.1 | 31.2 | 2.49 | 53.5 | 79.3
763437.2 |  |  | 1549 | 49.6 | 79.7 | 91.6 | 28.2 | 33.9 | 0.046 | 104 | 11.4 | 69.8 | 40.8 | 71.6 | 0.968 | 101.3 | 231.4 | 196.1 | 93.6 | 502.6 | 0.472 | 454.6 | 8 | 105 |  | 74.2 | 12 | 104.1 | 31.2 | 2.49 | 53.4 | 79.4
763438.2 |  |  | 1554 | 49.6 | 79.7 | 91.5 | 28.2 | 33.9 | 0.031 | 104.1 | 11.4 | 69.8 | 41.6 | 71.6 | 0.969 | 101.3 | 233.1 | 197.1 | 93.6 | 502.3 | 0.469 | 453.9 | 8.28 | 104.9 |  | 74.2 | 12 | 104.2 | 31.2 | 2.49 | 53.7 | 79.4
763439.2 |  |  | 1555 | 50.3 | 79.8 | 91.4 | 28.2 | 33.9 | 0.038 | 104.1 | 11.4 | 69.8 | 41.3 | 71.6 | 0.97 | 101.3 | 233.7 | 197.8 | 93.5 | 502.3 | 0.467 | 454.6 | 8.47 | 104.9 |  | 74.1 | 12 | 104.3 | 31.2 | 2.49 | 53.9 | 79.4
763440.2 |  |  | 1549 | 50.7 | 79.8 | 91.4 | 28.2 | 34 | 0.04 | 104.1 | 11.4 | 69.8 | 40.5 | 71.6 | 0.969 | 101.3 | 232.7 | 197.3 | 93.4 | 502.2 | 0.463 | 454.9 | 8.2 | 105 |  | 74.1 | 12 | 104.2 | 31.2 | 2.48 | 53.8 | 79.4
763441.2 |  |  | 1549 | 50.9 | 79.9 | 91.3 | 28.2 | 34 | 0.049 | 104 | 11.4 | 69.7 | 39.9 | 71.7 | 0.969 | 101.3 | 233 | 197.6 | 93.3 | 502 | 0.463 | 454.7 | 8.22 | 104.9 |  | 73.9 | 12 | 104.2 | 31.2 | 2.48 | 53.8 | 79.5
763442.2 |  |  | 1545 | 50.3 | 79.9 | 91.1 | 28.2 | 34 | 0.047 | 104 | 11.4 | 69.7 | 39.5 | 71.6 | 0.969 | 101.3 | 232.3 | 197.3 | 93.3 | 501.8 | 0.467 | 454.8 | 7.97 | 104.9 |  | 73.8 | 12 | 104.2 | 31.2 | 2.48 | 53.6 | 79.6
763443.2 |  |  | 1546 | 49.8 | 79.9 | 91.1 | 28.2 | 33.9 | 0.044 | 104.1 | 11.4 | 69.7 | 40 | 71.7 | 0.971 | 101.3 | 233.2 | 197.8 | 93.2 | 501.7 | 0.468 | 455.1 | 8.04 | 104.9 |  | 73.6 | 12 | 104.1 | 31.2 | 2.48 | 53.6 | 79.6
763444.2 |  |  | 1551 | 49.5 | 79.9 | 91.1 | 28.2 | 33.9 | 0.038 | 104.1 | 11.4 | 69.7 | 40.6 | 71.7 | 0.974 | 101.3 | 234.2 | 198.6 | 93.2 | 501.6 | 0.466 | 454.4 | 8.15 | 105 |  | 73.5 | 12 | 104.2 | 31.2 | 2.48 | 53.8 | 79.6
763445.2 |  |  | 1550 | 49.6 | 79.8 | 90.9 | 28.2 | 34 | 0.042 | 104.1 | 11.4 | 69.7 | 40.7 | 71.7 | 0.973 | 101.4 | 234 | 198.9 | 93.1 | 501.6 | 0.464 | 455.4 | 8.07 | 105 |  | 73.3 | 12 | 104.3 | 31.2 | 2.48 | 53.7 | 79.6
763446.2 |  |  | 1553 | 49.9 | 79.8 | 90.9 | 28.2 | 34 | 0.045 | 104.1 | 11.4 | 69.7 | 40.2 | 71.7 | 0.974 | 101.3 | 234.6 | 199.1 | 93.1 | 501.4 | 0.473 | 455.7 | 8.26 | 104.9 |  | 73.2 | 12 | 104.2 | 31.2 | 2.48 | 53.8 | 79.6
763447.2 |  |  | 1550 | 50.1 | 79.8 | 90.8 | 28.3 | 34 | 0.048 | 104.1 | 11.4 | 69.7 | 39.6 | 71.8 | 0.971 | 101.3 | 233.3 | 198.3 | 93.1 | 501.4 | 0.476 | 455.6 | 8.09 | 104.9 |  | 73.1 | 12 | 104.2 | 31.2 | 2.48 | 53.7 | 79.7
763448.2 |  |  | 1548 | 50 | 79.8 | 90.7 | 28.2 | 34 | 0.047 | 104.1 | 11.4 | 69.7 | 39.1 | 71.7 | 0.969 | 101.3 | 233.1 | 197.8 | 93 | 501.2 | 0.474 | 454.4 | 8.04 | 104.9 |  | 72.9 | 12 | 104.1 | 31.2 | 2.49 | 53.7 | 79.7
763449.2 |  |  | 1550 | 49.9 | 79.8 | 90.7 | 28.2 | 34 | 0.04 | 104.1 | 11.4 | 69.7 | 38.7 | 71.8 | 0.974 | 101.3 | 234 | 198.6 | 93 | 501.1 | 0.471 | 455.1 | 8.17 | 104.9 |  | 72.7 | 12 | 104.2 | 31.2 | 2.49 | 53.8 | 79.8
763450.2 |  |  | 1553 | 49.9 | 79.8 | 90.6 | 28.2 | 34 | 0.039 | 104.1 | 11.4 | 69.7 | 38.5 | 71.8 | 0.973 | 101.4 | 234.7 | 199.2 | 92.8 | 500.9 | 0.471 | 454.1 | 8.19 | 105 |  | 72.6 | 12 | 104.3 | 31.2 | 2.49 | 53.9 | 79.8
763451.2 |  |  | 1552 | 50.2 | 79.7 | 90.5 | 28.2 | 34 | 0.042 | 104.2 | 11.4 | 69.7 | 38.4 | 71.8 | 0.975 | 101.3 | 234.6 | 199.4 | 92.8 | 500.8 | 0.473 | 455.1 | 8.28 | 104.9 |  | 72.4 | 12 | 104.2 | 31.2 | 2.49 | 54 | 79.8
763452.2 |  |  | 1550 | 50.4 | 79.6 | 90.4 | 28.2 | 33.9 | 0.043 | 104.1 | 11.4 | 69.7 | 38.6 | 71.8 | 0.974 | 101.3 | 234.4 | 199 | 92.7 | 500.8 | 0.476 | 455.1 | 8.21 | 104.9 |  | 72.3 | 12 | 104.2 | 31.2 | 2.49 | 54 | 79.8
763453.2 |  |  | 1549 | 50.4 | 79.4 | 90.4 | 28.2 | 33.9 | 0.046 | 104 | 11.4 | 69.7 | 38.6 | 71.8 | 0.972 | 101.3 | 234.1 | 198.9 | 92.7 | 500.6 | 0.475 | 455.2 | 8.11 | 104.9 |  | 72.1 | 12 | 104.2 | 31.3 | 2.49 | 53.9 | 79.9
763454.2 |  |  | 1547 | 50.1 | 79.3 | 90.3 | 28.2 | 33.9 | 0.059 | 103.9 | 11.4 | 69.7 | 38.6 | 71.8 | 0.968 | 101.3 | 232.2 | 197.8 | 92.7 | 500.6 | 0.473 | 454.4 | 7.94 | 104.9 |  | 71.8 | 12 | 104.1 | 31.3 | 2.49 | 53.6 | 79.9
763455.2 |  |  | 1546 | 49.6 | 79.3 | 90.2 | 28.2 | 34 | 0.041 | 104.1 | 11.4 | 69.7 | 38.6 | 71.8 | 0.969 | 101.3 | 232.8 | 197.6 | 92.7 | 500.4 | 0.469 | 454.9 | 8.01 | 104.9 |  | 71.7 | 12 | 104.1 | 31.3 | 2.49 | 53.7 | 79.9
763456.2 |  |  | 1551 | 49.5 | 79.2 | 90.2 | 28.2 | 33.9 | 0.049 | 104 | 11.4 | 69.7 | 38.6 | 71.9 | 0.968 | 101.3 | 233.3 | 198.1 | 92.7 | 500.3 | 0.469 | 454.2 | 8.02 | 104.9 |  | 71.5 | 12 | 104.1 | 31.3 | 2.49 | 53.7 | 80
763457.2 |  |  | 1551 | 49.5 | 79.1 | 90.1 | 28.2 | 34 | 0.037 | 104.1 | 11.5 | 69.7 | 38.6 | 71.9 | 0.969 | 101.3 | 233.6 | 198.3 | 92.7 | 500.2 | 0.47 | 454.4 | 8.13 | 104.9 |  | 71.3 | 12 | 104.1 | 31.3 | 2.49 | 53.7 | 80
763458.2 |  |  | 1553 | 50.1 | 78.9 | 90.1 | 28.2 | 33.9 | 0.043 | 104.1 | 11.5 | 69.7 | 38.6 | 71.9 | 0.969 | 101.3 | 233.6 | 198.6 | 92.6 | 500 | 0.47 | 455.1 | 8.19 | 104.9 |  | 71.1 | 12 | 104.2 | 31.3 | 2.49 | 53.8 | 80.1
763459.2 |  |  | 1550 | 50.2 | 78.7 | 90 | 28.2 | 34 | 0.045 | 104 | 11.5 | 69.7 | 38.7 | 71.9 | 0.966 | 101.3 | 233.2 | 198.2 | 92.5 | 499.9 | 0.466 | 455.1 | 8.09 | 104.9 |  | 70.9 | 12 | 104.2 | 31.3 | 2.49 | 53.8 | 80.1
763460.2 |  |  | 1548 | 50.2 | 78.7 | 89.9 | 28.2 | 34 | 0.058 | 103.9 | 11.5 | 69.7 | 38.6 | 72 | 0.964 | 101.3 | 232.9 | 198.1 | 92.4 | 499.8 | 0.463 | 454.8 | 7.95 | 104.9 |  | 70.8 | 12 | 104.2 | 31.2 | 2.49 | 53.6 | 80.1
763461.2 |  |  | 1546 | 49.6 | 78.6 | 89.9 | 28.2 | 34 | 0.048 | 104 | 11.5 | 69.7 | 38.7 | 72 | 0.964 | 101.3 | 233.5 | 198.3 | 92.5 | 499.7 | 0.463 | 454.9 | 7.9 | 105 |  | 70.6 | 12 | 104.1 | 31.3 | 2.49 | 53.4 | 80.2
763462.2 |  |  | 1550 | 49.3 | 78.4 | 89.8 | 28.2 | 34 | 0.047 | 104.1 | 11.5 | 69.6 | 38.7 | 72 | 0.964 | 101.3 | 234.3 | 199 | 92.4 | 499.5 | 0.46 | 454.3 | 8.07 | 104.9 |  | 70.5 | 12 | 104.1 | 31.3 | 2.49 | 53.5 | 80.2
763463.2 |  |  | 1554 | 49.4 | 78.2 | 89.8 | 28.1 | 34 | 0.038 | 104.2 | 11.5 | 69.6 | 38.7 | 72 | 0.962 | 101.3 | 234.9 | 199.7 | 92.4 | 499.4 | 0.46 | 455.1 | 8.17 | 104.9 |  | 70.3 | 12 | 104.2 | 31.3 | 2.49 | 53.6 | 80.3
763464.2 |  |  | 1555 | 50.3 | 78.1 | 89.7 | 28.1 | 34 | 0.038 | 104.1 | 11.5 | 69.6 | 38.7 | 72 | 0.962 | 101.3 | 235.3 | 200 | 92.3 | 499.2 | 0.461 | 455.5 | 8.27 | 104.9 |  | 70.2 | 12 | 104.2 | 31.2 | 2.5 | 53.9 | 80.3
763465.2 |  |  | 1552 | 50.7 | 78 | 89.7 | 28.2 | 34 | 0.045 | 104.1 | 11.5 | 69.4 | 39.3 | 72.1 | 0.958 | 101.3 | 235 | 199.9 | 92.3 | 499.2 | 0.464 | 454.9 | 8.16 | 104.9 |  | 70.2 | 12 | 104.2 | 31.3 | 2.5 | 53.8 | 80.3
763466.2 |  |  | 1549 | 50.8 | 77.7 | 89.7 | 28.2 | 34.1 | 0.058 | 104 | 11.5 | 69.6 | 41 | 72.1 | 0.955 | 101.3 | 234.7 | 199.8 | 92.3 | 499 | 0.463 | 455.5 | 8.05 | 104.9 |  | 70 | 12 | 104.2 | 31.3 | 2.51 | 53.6 | 80.3
763467.2 |  |  | 1547 | 50.1 | 77.5 | 89.6 | 28.2 | 34 | 0.061 | 104 | 11.5 | 69.7 | 42.1 | 72.1 | 0.953 | 101.3 | 234.9 | 199.6 | 92.3 | 498.9 | 0.46 | 454.4 | 7.96 | 104.9 |  | 69.9 | 12 | 104.1 | 31.2 | 2.51 | 53.3 | 80.4
763468.2 |  |  | 1546 | 49.4 | 77.3 | 89.4 | 28.2 | 34 | 0.055 | 104 | 11.5 | 69.7 | 42.2 | 72.2 | 0.952 | 101.3 | 235.4 | 200 | 92.3 | 498.7 | 0.456 | 454 | 7.98 | 104.9 |  | 69.7 | 12 | 104 | 31.3 | 2.51 | 53.2 | 80.4
763469.2 |  |  | 1551 | 49.1 | 77.2 | 89.4 | 28.2 | 34 | 0.043 | 104.1 | 11.5 | 69.7 | 41.7 | 72.2 | 0.952 | 101.3 | 236.3 | 200.7 | 92.3 | 498.5 | 0.454 | 455.5 | 8.11 | 104.9 |  | 69.6 | 12 | 104.1 | 31.3 | 2.51 | 53.3 | 80.4
763470.2 |  |  | 1556 | 49.5 | 77 | 89.5 | 28.2 | 34 | 0.044 | 104.1 | 11.5 | 69.7 | 41.3 | 72.3 | 0.95 | 101.3 | 237.3 | 201.7 | 92.2 | 498.4 | 0.429 | 455 | 8.29 | 104.9 |  | 69.4 | 12 | 104.2 | 31.3 | 2.52 | 53.5 | 80.4
763471.2 |  |  | 1555 | 50.2 | 76.9 | 89.4 | 28.1 | 34 | 0.039 | 104.2 | 11.5 | 69.7 | 40.9 | 72.2 | 0.946 | 101.3 | 237.5 | 201.8 | 92.2 | 498.2 | 0.426 | 455.2 | 8.39 | 104.9 |  | 69.3 | 12 | 104.2 | 31.3 | 2.52 | 53.6 | 80.5
763472.2 |  |  | 1552 | 50.7 | 76.9 | 89.3 | 28.2 | 34.1 | 0.043 | 104.1 | 11.5 | 69.7 | 40.6 | 72.3 | 0.941 | 101.3 | 236.9 | 201.5 | 92.1 | 498 | 0.442 | 455.1 | 8.28 | 104.9 |  | 69.3 | 12 | 104.2 | 31.3 | 2.52 | 53.6 | 80.6
763473.2 |  |  | 1546 | 50.5 | 76.8 | 89.3 | 28.1 | 34.1 | 0.06 | 104 | 11.5 | 69.7 | 40.4 | 72.2 | 0.944 | 101.3 | 235.9 | 201 | 92.1 | 497.9 | 0.45 | 453.9 | 8.03 | 104.9 |  | 69.2 | 12 | 104.1 | 31.3 | 2.52 | 53.2 | 80.6
763474.2 |  |  | 1545 | 50 | 76.8 | 89.2 | 28.2 | 34.1 | 0.062 | 103.9 | 11.5 | 69.7 | 40.2 | 72.3 | 0.939 | 101.3 | 236.3 | 201 | 92 | 497.6 | 0.446 | 454.6 | 7.98 | 104.9 |  | 69.3 | 12 | 104 | 31.3 | 2.52 | 53.1 | 80.7
763475.2 |  |  | 1548 | 49.5 | 76.6 | 89.1 | 28.1 | 34.1 | 0.046 | 104.1 | 11.6 | 69.7 | 40 | 72.3 | 0.939 | 101.3 | 237.4 | 201.9 | 91.9 | 497.5 | 0.442 | 454.6 | 8.08 | 104.9 |  | 69.3 | 12 | 104 | 31.3 | 2.53 | 53.1 | 80.7
763476.2 |  |  | 1552 | 49.5 | 76.5 | 89.1 | 28.2 | 34.1 | 0.053 | 104 | 11.6 | 69.7 | 39.9 | 72.3 | 0.939 | 101.3 | 238.1 | 202.6 | 91.9 | 497.3 | 0.442 | 454.8 | 8.17 | 104.9 |  | 69.3 | 12 | 104.1 | 31.3 | 2.53 | 53.2 | 80.7
763477.2 |  |  | 1550 | 49.7 | 76.4 | 89.1 | 28.1 | 34.1 | 0.047 | 104 | 11.6 | 69.7 | 39.8 | 72.2 | 0.936 | 101.3 | 238.4 | 202.8 | 91.9 | 497.1 | 0.434 | 454.7 | 8.17 | 104.9 |  | 69.3 | 12 | 104.1 | 31.3 | 2.53 | 53.2 | 80.7
763478.2 |  |  | 1550 | 50 | 76.4 | 88.9 | 28.1 | 34.1 | 0.049 | 104 | 11.6 | 69.8 | 39.8 | 72.3 | 0.937 | 101.3 | 238.5 | 203.2 | 91.8 | 496.8 | 0.432 | 455.1 | 8.12 | 104.9 |  | 69.2 | 12 | 104.1 | 31.3 | 2.54 | 53.1 | 80.7
763479.2 |  |  | 1550 | 49.9 | 76.3 | 88.8 | 28.1 | 34.1 | 0.052 | 104 | 11.6 | 69.8 | 39.8 | 72.2 | 0.931 | 101.3 | 238.7 | 203.4 | 91.8 | 496.7 | 0.432 | 454 | 8.09 | 104.9 |  | 69.1 | 12 | 104.1 | 31.3 | 2.54 | 53.1 | 80.8
763480.2 |  |  | 1549 | 49.9 | 76.3 | 88.8 | 28.2 | 34 | 0.053 | 104 | 11.6 | 69.8 | 39.7 | 72.3 | 0.933 | 101.3 | 238.9 | 203.7 | 91.7 | 496.4 | 0.427 | 454.6 | 8.07 | 104.9 |  | 69 | 12 | 104.1 | 31.3 | 2.54 | 53 | 80.8
763481.2 |  |  | 1549 | 49.8 | 76.2 | 88.8 | 28.2 | 34 | 0.051 | 104 | 11.6 | 69.8 | 39.7 | 72.3 | 0.931 | 101.4 | 239.3 | 203.9 | 91.7 | 496.3 | 0.426 | 454.7 | 8.06 | 105 |  | 68.9 | 12 | 104.1 | 31.3 | 2.55 | 53 | 80.8
763482.2 |  |  | 1550 | 49.8 | 76.2 | 88.7 | 28.2 | 34 | 0.036 | 104.2 | 11.6 | 69.8 | 39.7 | 72.3 | 0.932 | 101.3 | 239.7 | 204.3 | 91.6 | 496.1 | 0.429 | 455.5 | 8.2 | 104.9 |  | 68.9 | 12 | 104.1 | 31.3 | 2.55 | 53.2 | 80.8
763483.2 |  |  | 1550 | 49.9 | 76.1 | 88.6 | 28.2 | 34 | 0.051 | 104 | 11.6 | 69.8 | 39.7 | 72.3 | 0.931 | 101.4 | 239.7 | 204.4 | 91.6 | 495.9 | 0.432 | 455 | 8.09 | 105 |  | 68.8 | 12 | 104.2 | 31.3 | 2.55 | 53.1 | 80.9
763484.2 |  |  | 1550 | 49.9 | 76 | 88.6 | 28.2 | 34 | 0.045 | 104.1 | 11.6 | 69.8 | 39.7 | 72.4 | 0.93 | 101.3 | 239.8 | 204.5 | 91.5 | 495.7 | 0.432 | 455.5 | 8.11 | 104.9 |  | 68.8 | 12 | 104.1 | 31.3 | 2.55 | 53.2 | 80.9
763485.2 |  |  | 1551 | 50 | 75.9 | 88.6 | 28.2 | 34 | 0.053 | 104 | 11.6 | 69.8 | 39.6 | 72.4 | 0.927 | 101.3 | 240.5 | 205 | 91.4 | 495.4 | 0.433 | 454.3 | 8.13 | 104.9 |  | 68.7 | 12 | 104.1 | 31.2 | 2.55 | 53.2 | 81
763486.2 |  |  | 1550 | 49.9 | 75.8 | 88.5 | 28.2 | 34.1 | 0.057 | 104 | 11.6 | 69.8 | 39.6 | 72.4 | 0.928 | 101.3 | 240.4 | 205.1 | 91.4 | 495.3 | 0.434 | 454.9 | 8.11 | 104.9 |  | 68.7 | 12 | 104.1 | 31.3 | 2.55 | 53.1 | 81
763487.2 |  |  | 1548 | 49.8 | 75.8 | 88.4 | 28.2 | 34.1 | 0.05 | 104 | 11.6 | 69.8 | 39.6 | 72.5 | 0.926 | 101.3 | 240.4 | 205.2 | 91.3 | 495.1 | 0.434 | 455.2 | 8.01 | 104.9 |  | 68.7 | 12 | 104 | 31.3 | 2.55 | 53 | 81.1
763488.2 |  |  | 1552 | 49.8 | 75.8 | 88.4 | 28.2 | 34 | 0.046 | 104 | 11.6 | 69.8 | 39.6 | 72.5 | 0.927 | 101.3 | 241.1 | 205.7 | 91.3 | 494.9 | 0.439 | 455.3 | 8.17 | 104.9 |  | 68.7 | 12 | 104.1 | 31.3 | 2.56 | 53.3 | 81.1
763489.2 |  |  | 1552 | 50.1 | 75.7 | 88.3 | 28.1 | 34 | 0.049 | 104 | 11.6 | 69.8 | 39.6 | 72.5 | 0.927 | 101.3 | 241.2 | 205.7 | 91.2 | 494.7 | 0.44 | 455.3 | 8.13 | 104.9 |  | 68.7 | 12 | 104.1 | 31.3 | 2.56 | 53.3 | 81.1
763490.2 |  |  | 1550 | 50.3 | 75.7 | 88.2 | 28.2 | 34.1 | 0.055 | 104 | 11.6 | 69.8 | 39.6 | 72.5 | 0.925 | 101.3 | 241.6 | 206 | 91.2 | 494.6 | 0.439 | 455.1 | 8.08 | 104.9 |  | 68.7 | 12 | 104 | 31.3 | 2.56 | 53.2 | 81.2
763491.2 |  |  | 1548 | 50.1 | 75.7 | 88.2 | 28.2 | 34.1 | 0.058 | 103.9 | 11.6 | 69.8 | 39.6 | 72.5 | 0.925 | 101.3 | 241.8 | 206.3 | 91.2 | 494.4 | 0.438 | 454 | 7.93 | 104.9 |  | 68.7 | 12 | 104.1 | 31.3 | 2.56 | 53.1 | 81.2
763492.2 |  |  | 1546 | 49.7 | 75.6 | 88.1 | 28.2 | 34 | 0.05 | 104 | 11.6 | 69.8 | 39.6 | 72.4 | 0.925 | 101.3 | 242 | 206.6 | 91.1 | 494.2 | 0.44 | 453.9 | 7.89 | 104.9 |  | 68.7 | 12 | 104 | 31.3 | 2.56 | 53 | 81.2
763493.2 |  |  | 1552 | 49.5 | 75.6 | 88.1 | 28.2 | 34 | 0.045 | 104.1 | 11.6 | 69.7 | 39.7 | 72.5 | 0.923 | 101.3 | 243.6 | 207.7 | 90.9 | 494 | 0.44 | 454.5 | 8.1 | 104.9 |  | 68.7 | 12 | 104.1 | 31.3 | 2.56 | 53.2 | 81.2
763494.2 |  |  | 1553 | 49.8 | 75.4 | 87.9 | 28.1 | 34.1 | 0.039 | 104.1 | 11.6 | 69.8 | 40.2 | 72.4 | 0.921 | 101.3 | 244 | 208.2 | 90.9 | 493.8 | 0.44 | 454.7 | 8.21 | 104.9 |  | 68.7 | 12 | 104.1 | 31.3 | 2.57 | 53.3 | 81.2
763495.2 |  |  | 1553 | 50.3 | 75.4 | 87.8 | 28.1 | 34.1 | 0.045 | 104 | 11.6 | 69.7 | 40.5 | 72.6 | 0.923 | 101.3 | 244.1 | 208.6 | 90.9 | 493.6 | 0.436 | 454.9 | 8.21 | 104.9 |  | 68.8 | 12 | 104.2 | 31.3 | 2.57 | 53.5 | 81.3
763496.2 |  |  | 1551 | 50.7 | 75.4 | 87.8 | 28.1 | 34.1 | 0.041 | 104.1 | 11.6 | 69.7 | 40.7 | 72.6 | 0.918 | 101.3 | 244.2 | 208.6 | 90.9 | 493.4 | 0.434 | 455 | 8.2 | 104.9 |  | 68.8 | 12 | 104.2 | 31.3 | 2.58 | 53.5 | 81.3
763497.2 |  |  | 1547 | 50.5 | 75.3 | 87.8 | 28.1 | 34.1 | 0.056 | 104 | 11.6 | 69.7 | 40.8 | 72.6 | 0.916 | 101.3 | 243.6 | 208.4 | 90.8 | 493.2 | 0.432 | 454.6 | 8.01 | 104.9 |  | 68.8 | 12 | 104.2 | 31.3 | 2.58 | 53.2 | 81.4
763498.2 |  |  | 1544 | 50 | 75.3 | 87.8 | 28.1 | 34.1 | 0.061 | 103.9 | 11.6 | 69.7 | 40.8 | 72.7 | 0.916 | 101.3 | 243.5 | 208.3 | 90.8 | 493 | 0.429 | 454.2 | 7.86 | 104.9 |  | 68.9 | 12 | 104 | 31.3 | 2.58 | 52.9 | 81.4
763499.2 |  |  | 1549 | 49.4 | 75.3 | 87.7 | 28.2 | 34.1 | 0.049 | 104 | 11.6 | 69.7 | 40.7 | 72.6 | 0.919 | 101.3 | 244.6 | 209.1 | 90.7 | 492.9 | 0.426 | 454.9 | 8.04 | 104.9 |  | 68.9 | 12 | 104 | 31.3 | 2.58 | 53 | 81.4
763500.2 |  |  | 1555 | 49.5 | 75.3 | 87.6 | 28.1 | 34.1 | 0.045 | 104.1 | 11.6 | 69.7 | 40.5 | 72.6 | 0.918 | 101.3 | 246 | 210.1 | 90.7 | 492.7 | 0.423 | 455 | 8.34 | 104.9 |  | 68.9 | 12 | 104.2 | 31.3 | 2.58 | 53.3 | 81.4
763530.2 |  |  | 1547 | 49.8 | 77.2 | 85.7 | 28.2 | 34.2 | 0.049 | 103.9 | 11.6 | 69.8 | 39.8 | 73.2 | 0.934 | 101.3 | 252.9 | 217.6 | 88.9 | 487.8 | 0.45 | 455.3 | 7.95 | 104.9 |  | 71.9 | 12 | 104 | 31.3 | 2.62 | 53.1 | 82.3
763560.2 |  |  | 1547 | 50.5 | 75.8 | 84.3 | 28.1 | 34.1 | 0.055 | 103.9 | 11.5 | 69.6 | 40.7 | 73.7 | 0.93 | 101.3 | 257.3 | 222.6 | 87.8 | 485.4 | 0.441 | 455.1 | 7.97 | 104.9 |  | 68.7 | 11.7 | 104.1 | 31.3 | 2.56 | 53.3 | 78.6
763590.2 |  |  | 1551 | 50.3 | 73.7 | 83 | 28.2 | 34 | 0.052 | 103.9 | 11.4 | 69.8 | 41.4 | 68.4 | 0.899 | 101.3 | 264.6 | 229.8 | 86.4 | 481.7 | 0.414 | 454 | 8.1 | 104.8 |  | 67.4 | 12.1 | 104 | 31.3 | 2.64 | 53.1 | 60.7
763620.2 |  |  | 1553 | 50 | 73.6 | 81.9 | 28.2 | 33.9 | 0.036 | 104.1 | 11.4 | 69.7 | 38.6 | 63.3 | 0.891 | 101.3 | 271.3 | 236.4 | 85.3 | 477.2 | 0.415 | 453.9 | 8.24 | 104.8 |  | 67.5 | 12.1 | 104 | 31.3 | 2.73 | 53.3 | 52.4
763650.2 |  |  | 1550 | 49.7 | 73.5 | 80.8 | 28.3 | 34 | 0.041 | 104 | 11.4 | 69.7 | 40.7 | 61.2 | 0.888 | 101.3 | 276 | 242 | 84.1 | 474.1 | 0.42 | 454.2 | 8.15 | 104.8 |  | 67.9 | 12.1 | 103.9 | 31.4 | 2.71 | 53.1 | 55.1
763680.2 |  |  | 1549 | 49.5 | 73.3 | 79.7 | 28.3 | 33.8 | 0.053 | 103.9 | 11.3 | 69.7 | 39 | 60.8 | 0.889 | 101.3 | 281.6 | 247.8 | 83 | 472 | 0.359 | 454.1 | 8.13 | 104.7 |  | 66.9 | 12 | 103.9 | 31.3 | 2.7 | 52.6 | 56.8
763710.2 |  |  | 1546 | 50.3 | 71.4 | 78.6 | 28.4 | 33.8 | 0.064 | 103.9 | 11.3 | 69.7 | 39.5 | 60.8 | 0.865 | 101.3 | 287.6 | 254.4 | 81.7 | 469.3 | 0.333 | 454.6 | 7.97 | 104.7 |  | 65.2 | 12 | 103.9 | 31.2 | 2.75 | 52.7 | 58.4
763740.2 |  |  | 1549 | 50.2 | 70.1 | 77.7 | 28.4 | 33.8 | 0.051 | 104 | 11.3 | 69.8 | 41 | 60.9 | 0.846 | 101.4 | 296.1 | 262.8 | 80.6 | 465.9 | 0.353 | 455.5 | 8.12 | 104.8 |  | 63.8 | 12 | 104 | 31.2 | 2.82 | 52.7 | 59.9
763770.2 |  |  | 1552 | 50.2 | 69.1 | 76.6 | 28.4 | 33.7 | 0.044 | 104 | 11.4 | 69.7 | 39.7 | 61.1 | 0.827 | 101.3 | 305 | 271.7 | 79.3 | 462.2 | 0.335 | 454.6 | 8.28 | 104.7 |  | 63.3 | 12 | 104 | 31.1 | 2.91 | 53 | 61.3
763800.2 |  |  | 1554 | 49.5 | 68.9 | 75.6 | 28.6 | 33.7 | 0.048 | 104 | 11.4 | 69.8 | 40.2 | 61.4 | 0.823 | 101.3 | 313.3 | 280.2 | 78.2 | 459.1 | 0.33 | 455.1 | 8.23 | 104.7 |  | 63.3 | 12 | 104 | 31.1 | 2.96 | 52.9 | 62.7
763830.2 |  |  | 1551 | 49.7 | 68.9 | 74.8 | 28.8 | 33.7 | 0.044 | 104 | 11.5 | 69.7 | 38.4 | 61.7 | 0.819 | 101.3 | 319.6 | 286.8 | 77.2 | 456.6 | 0.35 | 455.4 | 8.15 | 104.6 |  | 63.2 | 12 | 103.9 | 31.1 | 2.97 | 53.1 | 62.3
763860.2 |  |  | 1547 | 49.9 | 67.9 | 73.8 | 28.9 | 33.6 | 0.061 | 103.9 | 11.5 | 69.8 | 40.3 | 58.4 | 0.811 | 101.3 | 324.3 | 292 | 76.1 | 454.8 | 0.337 | 454.3 | 7.93 | 104.6 |  | 62 | 12 | 103.8 | 31 | 2.98 | 52.8 | 48.9
763890.2 |  |  | 1552 | 50.4 | 66.9 | 72.9 | 29.1 | 33.6 | 0.052 | 104 | 11.4 | 69.8 | 40.9 | 54.4 | 0.797 | 101.3 | 331.3 | 299.1 | 75.2 | 451.9 | 0.321 | 455.4 | 8.12 | 104.6 |  | 61.1 | 12 | 103.9 | 31.1 | 3.04 | 53.2 | 41.9
763920.2 |  |  | 1553 | 50.1 | 65.6 | 72.1 | 29.2 | 33.4 | 0.045 | 104.1 | 11.4 | 69.7 | 40.6 | 51.3 | 0.781 | 101.3 | 337.7 | 305.3 | 74.3 | 448.7 | 0.318 | 454.4 | 8.16 | 104.5 |  | 59.7 | 12 | 103.9 | 30.8 | 3.09 | 53.1 | 37.2
763950.2 |  |  | 1552 | 49.9 | 64.6 | 71.3 | 29.3 | 33.3 | 0.036 | 104.1 | 11.4 | 69.8 | 40.4 | 49.1 | 0.768 | 101.3 | 343.2 | 311 | 73.6 | 445.2 | 0.31 | 454.1 | 8.17 | 104.5 |  | 58.7 | 12 | 103.9 | 30.8 | 3.19 | 53.3 | 37.9
763980.2 |  |  | 1552 | 49.8 | 63.7 | 70.6 | 29.4 | 33.2 | 0.04 | 104.1 | 11.4 | 69.7 | 40.4 | 48.4 | 0.762 | 101.3 | 348.7 | 316.8 | 72.7 | 442.2 | 0.31 | 454.3 | 8.24 | 104.5 |  | 57.9 | 12 | 103.9 | 30.8 | 3.25 | 53.3 | 39.7
764010.2 |  |  | 1548 | 50.1 | 63.2 | 69.8 | 29.6 | 33.2 | 0.051 | 104 | 11.3 | 69.8 | 40.4 | 48.5 | 0.76 | 101.3 | 351.7 | 320.7 | 72 | 439.9 | 0.307 | 454 | 8.08 | 104.5 |  | 57.7 | 12 | 103.8 | 30.8 | 3.27 | 53.2 | 41.6
764040.2 |  |  | 1550 | 50 | 62.7 | 69.1 | 29.7 | 33.1 | 0.042 | 104 | 11.3 | 69.7 | 40.3 | 48.7 | 0.76 | 101.3 | 356.4 | 325.4 | 71.3 | 438.5 | 0.308 | 454.6 | 8.16 | 104.5 |  | 57.4 | 12 | 103.9 | 30.7 | 3.25 | 53.2 | 43.3
764070.2 |  |  | 1552 | 50 | 62.4 | 68.4 | 29.8 | 32.9 | 0.042 | 104 | 11.3 | 69.8 | 40 | 48.9 | 0.763 | 101.3 | 359.7 | 329 | 70.7 | 437.1 | 0.302 | 455.7 | 8.15 | 104.5 |  | 56.9 | 12 | 103.9 | 30.7 | 3.28 | 53.3 | 45
764100.2 |  |  | 1550 | 49.9 | 61.7 | 67.7 | 29.8 | 32.9 | 0.048 | 104 | 11.4 | 69.7 | 39.9 | 49.2 | 0.763 | 101.3 | 362.3 | 331.9 | 70.3 | 436.3 | 0.284 | 454.4 | 8.23 | 104.5 |  | 55.8 | 12 | 103.8 | 30.6 | 3.27 | 53.2 | 46.4
764130.2 |  |  | 1549 | 49.7 | 60.6 | 67.1 | 29.9 | 32.8 | 0.047 | 104 | 11.4 | 69.8 | 39.2 | 48.7 | 0.762 | 101.3 | 364.8 | 334.8 | 69.6 | 435.8 | 0.27 | 454.6 | 8.14 | 104.4 |  | 54.6 | 12 | 103.9 | 30.6 | 3.26 | 53.3 | 39.9
764160.2 |  |  | 1548 | 49.7 | 59.4 | 66.5 | 29.9 | 32.8 | 0.054 | 103.9 | 11.4 | 69.8 | 39.9 | 46.1 | 0.762 | 101.3 | 367.4 | 338 | 69.2 | 435.4 | 0.284 | 455.5 | 7.98 | 104.4 |  | 53.6 | 11.9 | 103.8 | 30.5 | 3.27 | 53 | 35.3
764190.2 |  |  | 1548 | 50.2 | 58.3 | 65.8 | 29.9 | 32.7 | 0.065 | 103.9 | 11.4 | 69.7 | 40.2 | 43.7 | 0.76 | 101.3 | 370.3 | 341.1 | 68.6 | 435 | 0.286 | 454.5 | 8.02 | 104.4 |  | 52.6 | 12 | 103.8 | 30.4 | 3.28 | 53.3 | 31.6
764220.2 |  |  | 1551 | 50 | 57.6 | 65.3 | 29.9 | 32.6 | 0.054 | 104 | 11.4 | 69.8 | 39.8 | 41.7 | 0.762 | 101.3 | 373.1 | 344.5 | 68.1 | 434.6 | 0.256 | 454.8 | 8.07 | 104.4 |  | 51.8 | 12 | 103.9 | 30.4 | 3.31 | 53.2 | 28.7
764250.2 |  |  | 1555 | 49.8 | 56.9 | 64.8 | 30 | 32.4 | 0.053 | 104.4 | 11.3 | 69.7 | 39.5 | 39.9 | 0.764 | 101.3 | 376.3 | 348 | 67.4 | 434.6 | 0.253 | 454.1 | 8.16 | 104.4 |  | 51.2 | 12 | 103.8 | 30.4 | 3.3 | 53.3 | 26.4
764280.2 |  |  | 1551 | 50 | 56.2 | 64.2 | 30.1 | 32.4 | 0.045 | 104.1 | 11.3 | 69.8 | 40.1 | 38.4 | 0.762 | 101.3 | 377.7 | 349.8 | 67 | 434.6 | 0.221 | 453.6 | 8.19 | 104.4 |  | 50.7 | 12 | 103.8 | 30.4 | 3.33 | 53.2 | 24.6
764310.2 |  |  | 1547 | 49.7 | 55.8 | 63.7 | 30 | 32.3 | 0.052 | 103.9 | 11.3 | 69.8 | 39.3 | 36.8 | 0.762 | 101.3 | 379.6 | 352 | 66.5 | 434.3 | 0.242 | 454.2 | 8.01 | 104.4 |  | 50.1 | 12 | 103.8 | 30.3 | 3.31 | 53.1 | 23.3
764340.2 |  |  | 1546 | 50.5 | 55.2 | 63.2 | 30 | 32.3 | 0.051 | 104 | 11.3 | 69.8 | 40.1 | 35.6 | 0.762 | 101.3 | 381.2 | 354 | 66.1 | 434.3 | 0.226 | 454.6 | 8.08 | 104.4 |  | 49.5 | 12 | 103.8 | 30.3 | 3.3 | 53.2 | 22.1
764370.2 |  |  | 1554 | 49.8 | 54.7 | 62.7 | 30.1 | 32.1 | 0.049 | 104 | 11.3 | 69.8 | 39.6 | 34.5 | 0.761 | 101.3 | 383.7 | 356.7 | 65.7 | 434.3 | 0.225 | 455.1 | 8.31 | 104.4 |  | 48.8 | 12 | 103.8 | 30.3 | 3.3 | 53.2 | 21.1
764400.2 |  |  | 1551 | 49.9 | 53.6 | 62.2 | 30.1 | 32.1 | 0.053 | 103.9 | 11.4 | 69.7 | 41.3 | 33.7 | 0.764 | 101.3 | 384.7 | 358.2 | 65.3 | 434.3 | 0.194 | 455.5 | 8.16 | 104.4 |  | 47.8 | 12 | 103.8 | 30.3 | 3.33 | 52.9 | 20.4
764430.2 |  |  | 1550 | 49.8 | 52.7 | 61.8 | 30.1 | 32.1 | 0.056 | 103.9 | 11.4 | 69.8 | 40.9 | 32.7 | 0.761 | 101.3 | 386.1 | 359.9 | 65.1 | 433.9 | 0.239 | 454.6 | 8.18 | 104.3 |  | 46.9 | 11.9 | 103.8 | 30.3 | 3.31 | 53.1 | 19.8
764460.2 |  |  | 1551 | 50.2 | 51.8 | 61.3 | 30.2 | 32.1 | 0.048 | 104 | 11.5 | 69.7 | 40.6 | 31.9 | 0.761 | 101.3 | 387.9 | 361.9 | 64.6 | 434 | 0.213 | 455.3 | 8.27 | 104.4 |  | 45.8 | 12 | 103.8 | 30.3 | 3.31 | 53.1 | 19.2
764490.2 |  |  | 1552 | 50.4 | 51.1 | 61 | 30.2 | 32.1 | 0.052 | 103.9 | 11.5 | 69.8 | 40.2 | 31.1 | 0.762 | 101.3 | 389.5 | 364 | 64.2 | 434 | 0.227 | 455 | 8.17 | 104.4 |  | 45.3 | 12 | 103.8 | 30.3 | 3.32 | 53.1 | 18.8
764520.2 |  |  | 1550 | 50.4 | 50.4 | 60.7 | 30.2 | 32.1 | 0.044 | 104 | 11.4 | 69.8 | 40.1 | 30.3 | 0.761 | 101.3 | 390.5 | 365.5 | 63.9 | 434.2 | 0.248 | 454.4 | 8.08 | 104.4 |  | 44.4 | 11.9 | 103.8 | 30.3 | 3.32 | 53.2 | 18.4
764550.2 |  |  | 1555 | 49.8 | 49.6 | 60.2 | 30.3 | 32.1 | 0.051 | 104 | 11.4 | 69.8 | 40.1 | 29.6 | 0.762 | 101.3 | 392.6 | 368 | 63.5 | 434.2 | 0.269 | 454.7 | 8.22 | 104.4 |  | 43.8 | 12 | 103.8 | 30.3 | 3.33 | 53.2 | 18.1
764580.2 |  |  | 1550 | 49.9 | 49 | 59.9 | 30.3 | 32 | 0.04 | 104.1 | 11.4 | 69.8 | 40.2 | 29.2 | 0.76 | 101.3 | 393.4 | 369.1 | 63.1 | 434.3 | 0.271 | 453.5 | 8.14 | 104.4 |  | 43.1 | 12 | 103.7 | 30.4 | 3.32 | 53.2 | 17.8
764610.2 |  |  | 1549 | 50 | 48.5 | 59.4 | 30.3 | 31.9 | 0.041 | 104 | 11.3 | 69.7 | 39 | 29 | 0.761 | 101.3 | 394.7 | 370.6 | 62.8 | 434.4 | 0.245 | 453.9 | 8.06 | 104.4 |  | 42.5 | 12 | 103.7 | 30.4 | 3.34 | 53.1 | 17.5
764640.2 |  |  | 1548 | 49.9 | 47.7 | 59.2 | 30.2 | 31.9 | 0.054 | 104 | 11.3 | 69.8 | 40.4 | 28.7 | 0.759 | 101.3 | 395.8 | 372 | 62.4 | 434.5 | 0.274 | 454.6 | 7.99 | 104.4 |  | 41.8 | 12 | 103.7 | 30.5 | 3.34 | 53.1 | 17.4
764670.2 |  |  | 1550 | 50.2 | 47.2 | 58.8 | 30.1 | 31.9 | 0.051 | 104 | 11.2 | 69.7 | 40.2 | 28.4 | 0.763 | 101.3 | 397.2 | 373.8 | 62.1 | 434.6 | 0.264 | 454.9 | 8.21 | 104.4 |  | 41.3 | 11.9 | 103.8 | 30.6 | 3.33 | 53.1 | 17.1
764700.2 |  |  | 1549 | 50.3 | 46.7 | 58.5 | 30.1 | 31.9 | 0.048 | 104 | 11.3 | 69.8 | 39.9 | 28.4 | 0.761 | 101.3 | 398.4 | 375.1 | 61.7 | 434.7 | 0.282 | 455 | 8.13 | 104.4 |  | 40.7 | 12 | 103.7 | 30.6 | 3.34 | 53.1 | 16.9
764730.2 |  |  | 1553 | 49.8 | 46 | 58.1 | 30 | 31.8 | 0.047 | 104 | 11.3 | 69.8 | 39.8 | 28.3 | 0.76 | 101.3 | 399.6 | 376.7 | 61.5 | 434.7 | 0.285 | 455.8 | 8.25 | 104.4 |  | 40 | 12 | 103.8 | 30.6 | 3.35 | 53.2 | 16.7
764760.2 |  |  | 1549 | 49.2 | 45.5 | 57.8 | 29.9 | 31.8 | 0.034 | 104.1 | 11.4 | 69.8 | 40 | 27.7 | 0.76 | 101.3 | 400.4 | 377.8 | 61.1 | 434.6 | 0.295 | 455.3 | 8.13 | 104.4 |  | 39.6 | 12 | 103.7 | 30.6 | 3.36 | 53.1 | 16.3
764790.2 |  |  | 1547 | 49.9 | 45.2 | 57.6 | 29.9 | 31.9 | 0.05 | 103.9 | 11.4 | 69.8 | 39 | 27.3 | 0.761 | 101.3 | 401.2 | 378.8 | 60.9 | 434.7 | 0.311 | 455 | 8.03 | 104.4 |  | 39.1 | 12 | 103.7 | 30.7 | 3.35 | 53.1 | 16.2
764820.2 |  |  | 1551 | 50.1 | 44.7 | 57.2 | 29.9 | 31.8 | 0.051 | 104 | 11.4 | 69.7 | 39.5 | 26.9 | 0.761 | 101.3 | 402.8 | 380.4 | 60.6 | 435.1 | 0.317 | 455.1 | 8.19 | 104.4 |  | 38.8 | 12 | 103.8 | 30.7 | 3.38 | 53.3 | 15.9
764850.2 |  |  | 1554 | 50.3 | 44.4 | 56.9 | 29.9 | 31.8 | 0.045 | 104 | 11.4 | 69.8 | 40.1 | 26.4 | 0.763 | 101.3 | 403.9 | 381.8 | 60.3 | 435.2 | 0.276 | 454.6 | 8.31 | 104.5 |  | 38.6 | 12 | 103.9 | 30.7 | 3.35 | 53.4 | 15.7
764880.2 |  |  | 1550 | 49.7 | 44.1 | 56.6 | 29.9 | 31.8 | 0.052 | 104 | 11.4 | 69.7 | 41.1 | 26 | 0.764 | 101.3 | 403.9 | 382.3 | 60.1 | 435.1 | 0.311 | 455.2 | 7.96 | 104.4 |  | 38.4 | 12 | 103.7 | 30.7 | 3.37 | 52.9 | 15.6
764910.2 |  |  | 1551 | 49.9 | 44.1 | 56.3 | 29.8 | 31.8 | 0.053 | 104 | 11.4 | 69.8 | 40.2 | 25.7 | 0.76 | 101.3 | 405.1 | 383.5 | 59.7 | 435 | 0.324 | 454.3 | 8.08 | 104.4 |  | 38.3 | 12 | 103.8 | 30.7 | 3.37 | 53.3 | 15.5
764940.2 |  |  | 1550 | 49.9 | 44 | 56.2 | 29.8 | 31.8 | 0.049 | 104 | 11.3 | 69.8 | 41 | 25.6 | 0.76 | 101.3 | 405.6 | 384.3 | 59.6 | 435.1 | 0.304 | 453.9 | 8.01 | 104.4 |  | 38.3 | 12 | 103.7 | 30.8 | 3.36 | 53 | 15.3
764970.2 |  |  | 1549 | 49.9 | 44 | 55.9 | 29.8 | 31.8 | 0.053 | 104 | 11.2 | 69.8 | 41.2 | 25.4 | 0.761 | 101.3 | 406.1 | 384.7 | 59.3 | 435.2 | 0.278 | 454.5 | 8.01 | 104.4 |  | 38.3 | 12 | 103.8 | 30.8 | 3.38 | 53 | 15.3