548267 | 902 | 39 | 1550 | 49.3 | 58.1 | 64.7 | 30 | 32.3 | 0.05 | 103.9 | 11.2 | 69.9 | 40.1 | 50.8 | 0.786 | 98.7 | 434.8 | 409.4 | 68.9 | 448.8 | 0.52 | 410 | 8 | 101.5 | 24.3 | 53.1 | 11.2 | 101.5 | 27.6 | 3.372 | 55.4 | 53.6 | 26.5 | 16.1 | 60 | 31 | 0.778 | 34.1 | 56 | 4090 | 22 | 99.5 | 55.7 | 0 | 20.1 | 0 | 37.8 | 32.5
548269 | 904 | 39 | 1552 | 50.1 | 58 | 64.6 | 30 | 32.3 | 0.05 | 104 | 11.2 | 70 | 40.2 | 50.8 | 0.785 | 98.7 | 435.3 | 409.9 | 68.8 | 448.7 | 0.528 | 409.6 | 8.1 | 101.6 | 24.3 | 53.1 | 11.3 | 101.6 | 27.6 | 3.461 | 55.8 | 53.8 | 26.5 | 16.1 | 60 | 31 | 0.781 | 34.5 | 54 | 4400 | 22 | 99.5 | 55.6 | 0 | 20.1 | 0 | 37.7 | 32.4
548271 | 906 | 39 | 1548 | 49.4 | 57.9 | 64.5 | 30 | 32.3 | 0.051 | 104 | 11.2 | 70 | 40.1 | 50.8 | 0.784 | 98.7 | 435.5 | 410.1 | 68.7 | 448.6 | 0.517 | 409.3 | 8.1 | 101.6 | 24.3 | 53 | 11.5 | 101.5 | 27.6 | 3.413 | 55.5 | 54.3 | 26.5 | 16.1 | 60 | 31 | 0.782 | 34.5 | 54 | 4180 | 22 | 99.5 | 55.6 | -16.1 | 20.1 | 0 | 37.7 | 32.5
548273 | 908 | 39 | 1549 | 49.2 | 57.9 | 64.5 | 30 | 32.3 | 0.051 | 103.9 | 11.2 | 70.1 | 40.2 | 50.8 | 0.785 | 98.7 | 435.5 | 410.2 | 68.7 | 448.5 | 0.518 | 408.7 | 8 | 101.6 | 24.3 | 53 | 11.6 | 101.5 | 27.6 | 3.39 | 55.5 | 54 | 26.5 | 16.1 | 60 | 31 | 0.782 | 34.5 | 54 | 4230 | 22 | 99.5 | 55.6 | -16.1 | 19.9 | 0 | 37.7 | 32.5
548275 | 910 | 39 | 1551 | 49.6 | 57.8 | 64.4 | 30 | 32.2 | 0.051 | 103.9 | 11.2 | 70 | 40.2 | 50.8 | 0.785 | 98.7 | 435.9 | 410.6 | 68.7 | 448.5 | 0.523 | 408.6 | 8.1 | 101.5 | 24.3 | 52.9 | 11.5 | 101.5 | 27.6 | 3.394 | 55.4 | 53.1 | 26.5 | 16.1 | 59 | 31 | 0.784 | 34.5 | 54 | 4450 | 22 | 99.5 | 55.6 | 0 | 19.8 | 0 | 37.7 | 32.5
548277 | 912 | 39 | 1548 | 49 | 57.8 | 64.3 | 30 | 32.2 | 0.052 | 103.9 | 11.2 | 70 | 40.1 | 50.7 | 0.785 | 98.7 | 436 | 410.8 | 68.6 | 448.4 | 0.52 | 408.7 | 8 | 101.5 | 24.2 | 52.9 | 11.2 | 101.5 | 27.6 | 3.397 | 55.4 | 52.8 | 26.5 | 16.1 | 59 | 31 | 0.782 | 34.5 | 54 | 4450 | 22 | 99.5 | 55.6 | 0 | 19.9 | 0 | 37.8 | 32.5
548279 | 914 | 39 | 1548 | 49.3 | 57.7 | 64.3 | 30 | 32.1 | 0.052 | 103.9 | 11.2 | 70 | 40.1 | 50.6 | 0.785 | 98.7 | 436.4 | 411.2 | 68.6 | 448.3 | 0.52 | 409.1 | 8.1 | 101.6 | 24.2 | 52.8 | 11.3 | 101.6 | 27.5 | 3.406 | 55.4 | 53 | 26.5 | 16.1 | 59 | 31 | 0.779 | 34.1 | 54 | 4160 | 22 | 99.5 | 55.6 | 0 | 20.1 | 0 | 37.9 | 32.5
548281 | 916 | 39 | 1548 | 49.5 | 57.7 | 64.2 | 30 | 32.1 | 0.052 | 103.9 | 11.2 | 70 | 40 | 50.6 | 0.785 | 98.7 | 436.7 | 411.5 | 68.5 | 448.2 | 0.519 | 408.8 | 8.1 | 101.6 | 24.2 | 52.8 | 11.5 | 101.6 | 27.5 | 3.396 | 55.4 | 53.4 | 26.5 | 16.1 | 59 | 31 | 0.782 | 34.1 | 56 | 4230 | 22 | 99.5 | 55.6 | 0 | 20 | 0 | 37.8 | 32.5
548283 | 918 | 39 | 1552 | 50.1 | 57.6 | 64.1 | 30 | 32.1 | 0.051 | 104 | 11.2 | 70 | 40.1 | 50.5 | 0.784 | 98.7 | 436.9 | 411.8 | 68.4 | 448.2 | 0.526 | 408.7 | 8.1 | 101.6 | 24.2 | 52.8 | 11.5 | 101.5 | 27.5 | 3.456 | 55.6 | 52.8 | 26.5 | 16.1 | 59 | 31 | 0.785 | 34.1 | 57 | 4210 | 22 | 99.5 | 55.5 | 0 | 19.9 | 0 | 37.8 | 32.5
548285 | 920 | 39 | 1553 | 50.1 | 57.6 | 64.1 | 30 | 32.1 | 0.051 | 104.1 | 11.2 | 70 | 40.1 | 50.4 | 0.785 | 98.7 | 437.2 | 412.1 | 68.4 | 448.1 | 0.532 | 408.6 | 8.1 | 101.6 | 24.2 | 52.7 | 11.5 | 101.6 | 27.5 | 3.47 | 56.3 | 52 | 26.5 | 16.5 | 59 | 31 | 0.779 | 35.3 | 58 | 4280 | 22 | 99.5 | 55.5 | -16.1 | 19.9 | 0 | 37.6 | 32.4
548287 | 922 | 39 | 1552 | 50.9 | 57.5 | 64 | 30 | 32.1 | 0.052 | 104.1 | 11.2 | 70 | 40.2 | 50.3 | 0.785 | 98.7 | 437.6 | 412.6 | 68.3 | 448.1 | 0.537 | 409 | 8.3 | 101.7 | 24.2 | 52.7 | 11.2 | 101.7 | 27.5 | 3.491 | 56.2 | 51.7 | 26.5 | 16.5 | 59 | 31 | 0.784 | 34.5 | 55 | 4650 | 22 | 101.7 | 55.5 | 0 | 19.9 | 0 | 37.7 | 32.5
548289 | 924 | 39 | 1550 | 49.5 | 57.5 | 64 | 30 | 32 | 0.052 | 104 | 11.2 | 70 | 40.2 | 50.2 | 0.784 | 98.7 | 437.2 | 412.2 | 68.3 | 448.1 | 0.53 | 408.8 | 8.1 | 101.6 | 24.2 | 52.6 | 11.2 | 101.6 | 27.5 | 3.403 | 56.1 | 52.1 | 26.5 | 16.5 | 59 | 31 | 0.776 | 35.3 | 55 | 4600 | 22 | 99.5 | 55.6 | 0 | 20 | 0 | 37.6 | 32.5
548291 | 926 | 39 | 1551 | 49.8 | 57.5 | 63.9 | 30 | 32 | 0.051 | 104 | 11.2 | 70 | 40.1 | 50.2 | 0.785 | 98.7 | 437.5 | 412.6 | 68.2 | 448.1 | 0.531 | 408.8 | 8.1 | 101.6 | 24.2 | 52.6 | 11.5 | 101.6 | 27.5 | 3.43 | 56.1 | 52.4 | 26.5 | 16.5 | 59 | 31 | 0.779 | 34.9 | 55 | 4210 | 22 | 99.5 | 55.7 | 0 | 20.1 | 0 | 37.7 | 32.5
548293 | 928 | 39 | 1555 | 51 | 57.5 | 63.8 | 30 | 32 | 0.049 | 104.1 | 11.2 | 70 | 40 | 50.1 | 0.785 | 98.7 | 438.2 | 413.3 | 68.3 | 448.1 | 0.538 | 409.2 | 8.3 | 101.7 | 24.2 | 52.5 | 11.6 | 101.7 | 27.5 | 3.484 | 56.4 | 52 | 26.5 | 16.5 | 59 | 31 | 0.784 | 35.3 | 57 | 4310 | 22 | 99.5 | 55.6 | 0 | 19.9 | 0 | 37.6 | 32.4
548295 | 930 | 39 | 1550 | 50.4 | 57.4 | 63.7 | 30 | 32 | 0.051 | 104.1 | 11.2 | 70 | 40.1 | 50 | 0.785 | 98.7 | 438.2 | 413.3 | 68.1 | 448.1 | 0.537 | 409.7 | 8.2 | 101.7 | 24.2 | 52.5 | 11.5 | 101.7 | 27.5 | 3.491 | 56.5 | 51.4 | 26.5 | 16.5 | 59 | 31 | 0.781 | 35.3 | 57 | 4090 | 22 | 99.5 | 55.6 | -16.1 | 19.9 | 0 | 37.7 | 32.4
548297 | 932 | 39 | 1546 | 49.1 | 57.3 | 63.7 | 30 | 31.9 | 0.052 | 104 | 11.2 | 70 | 40 | 49.9 | 0.783 | 98.7 | 437.9 | 413.2 | 68 | 448.1 | 0.526 | 410.2 | 8.1 | 101.6 | 24.2 | 52.4 | 11.1 | 101.6 | 27.5 | 3.369 | 55.8 | 51.2 | 26.5 | 16.5 | 59 | 31 | 0.777 | 34.1 | 55 | 4330 | 22 | 99.5 | 55.6 | 0 | 20.1 | 0 | 37.6 | 32.4
548299 | 934 | 39 | 1547 | 49.7 | 57.3 | 63.6 | 30 | 31.9 | 0.052 | 104 | 11.2 | 70 | 39.9 | 49.8 | 0.786 | 98.7 | 438.4 | 413.7 | 68 | 448.1 | 0.528 | 411.4 | 8.1 | 101.6 | 24.2 | 52.4 | 11.4 | 101.6 | 27.5 | 3.41 | 55.6 | 51.8 | 26.5 | 16.1 | 59 | 31 | 0.781 | 34.1 | 54 | 4090 | 22 | 99.5 | 55.6 | 0 | 19.8 | 0 | 37.7 | 32.5
548301 | 936 | 39 | 1547 | 49.9 | 57.3 | 63.5 | 30 | 31.9 | 0.053 | 104 | 11.2 | 70.1 | 39.8 | 49.8 | 0.785 | 98.7 | 438.7 | 414 | 67.9 | 448.1 | 0.528 | 412.5 | 8.1 | 101.6 | 24.2 | 52.4 | 11.6 | 101.6 | 27.5 | 3.431 | 55.6 | 52.3 | 26.5 | 16.1 | 59 | 31 | 0.782 | 34.1 | 54 | 4330 | 22 | 99.5 | 55.6 | 0 | 20 | 0 | 37.7 | 32.4
548303 | 938 | 39 | 1554 | 50.6 | 57.2 | 63.5 | 30 | 31.8 | 0.051 | 104.1 | 11.2 | 70.1 | 39.9 | 49.8 | 0.784 | 98.7 | 439 | 414.3 | 67.9 | 448.1 | 0.535 | 411.8 | 8.2 | 101.6 | 24.2 | 52.3 | 11.5 | 101.6 | 27.5 | 3.497 | 56.5 | 52.1 | 26.5 | 16.5 | 59 | 31 | 0.783 | 35.3 | 55 | 4500 | 22 | 99.5 | 55.6 | 0 | 20.1 | 0 | 37.8 | 32.4
548305 | 940 | 39 | 1544 | 49.3 | 57.2 | 63.4 | 30 | 31.8 | 0.052 | 104 | 11.2 | 70.1 | 39.9 | 49.7 | 0.785 | 98.7 | 439.1 | 414.5 | 67.7 | 448.2 | 0.525 | 411.7 | 8.1 | 101.7 | 24.2 | 52.3 | 11.5 | 101.6 | 27.4 | 3.406 | 55.9 | 51.6 | 26.5 | 16.1 | 59 | 30 | 0.783 | 34.9 | 56 | 4330 | 22 | 99.5 | 55.6 | 0 | 20.1 | 0 | 37.7 | 32.5
548307 | 942 | 39 | 1549 | 49.4 | 57.2 | 63.3 | 30 | 31.8 | 0.052 | 104 | 11.2 | 70 | 39.9 | 49.7 | 0.785 | 98.7 | 439.1 | 414.5 | 67.7 | 448.2 | 0.528 | 412.4 | 8.1 | 101.6 | 24.1 | 52.2 | 11.2 | 101.6 | 27.4 | 3.404 | 55.7 | 51.4 | 26.5 | 16.1 | 59 | 30 | 0.785 | 34.5 | 54 | 4400 | 22 | 99.5 | 55.6 | -16.1 | 20 | 0 | 37.6 | 32.5
548309 | 944 | 39 | 1549 | 49.4 | 57.1 | 63.3 | 30 | 31.8 | 0.052 | 104 | 11.2 | 70 | 39.8 | 49.6 | 0.784 | 98.7 | 439.5 | 414.9 | 67.7 | 448.2 | 0.528 | 413.4 | 8 | 101.5 | 24.1 | 52.2 | 11.4 | 101.5 | 27.4 | 3.405 | 55.5 | 51.8 | 26.5 | 16.1 | 59 | 30 | 0.78 | 34.5 | 54 | 4160 | 22 | 99.5 | 55.6 | -16.1 | 20.1 | 0 | 37.4 | 32.4
548311 | 946 | 39 | 1549 | 49.4 | 57.1 | 63.2 | 30 | 31.7 | 0.052 | 104 | 11.2 | 70 | 39.8 | 49.6 | 0.785 | 98.7 | 439.7 | 415.2 | 67.7 | 448.1 | 0.529 | 413.2 | 8 | 101.5 | 24.1 | 52.1 | 11.5 | 101.5 | 27.4 | 3.394 | 55.5 | 52.5 | 26.5 | 16.1 | 59 | 30 | 0.778 | 34.5 | 54 | 4180 | 22 | 99.5 | 55.6 | 0 | 19.8 | 0 | 37.4 | 32.4
548313 | 948 | 39 | 1548 | 49.2 | 57 | 63.2 | 30 | 31.7 | 0.052 | 104 | 11.2 | 70 | 39.8 | 49.6 | 0.785 | 98.7 | 439.8 | 415.4 | 67.6 | 448.1 | 0.521 | 413.2 | 8 | 101.5 | 24.1 | 52.1 | 11.6 | 101.5 | 27.4 | 3.393 | 55.5 | 52.5 | 26.5 | 16.1 | 59 | 30 | 0.779 | 34.5 | 54 | 4430 | 22 | 99.5 | 55.6 | 0 | 19.9 | 0 | 37.5 | 32.4
548315 | 950 | 39 | 1549 | 49.3 | 57 | 63.1 | 30 | 31.7 | 0.052 | 104 | 11.2 | 70.1 | 39.8 | 49.6 | 0.784 | 98.7 | 440.1 | 415.7 | 67.6 | 448 | 0.522 | 414.4 | 8 | 101.5 | 24.1 | 52 | 11.6 | 101.5 | 27.4 | 3.405 | 55.5 | 51.8 | 26.5 | 16.1 | 59 | 30 | 0.782 | 34.5 | 54 | 4360 | 22 | 99.5 | 55.6 | 0.1 | 20 | 0 | 37.7 | 32.4
548317 | 952 | 39 | 1549 | 49.1 | 56.9 | 63 | 30 | 31.7 | 0.051 | 104 | 11.2 | 70 | 39.8 | 49.5 | 0.786 | 98.7 | 440.2 | 415.9 | 67.5 | 448 | 0.522 | 415.2 | 8 | 101.5 | 24.1 | 52 | 11.2 | 101.5 | 27.4 | 3.385 | 55.5 | 51.5 | 26.5 | 16.1 | 59 | 30 | 0.78 | 34.5 | 54 | 4310 | 22 | 99.5 | 55.6 | 0 | 19.9 | 0 | 37.6 | 32.5
548319 | 954 | 39 | 1549 | 48.9 | 56.9 | 62.9 | 30 | 31.6 | 0.051 | 104 | 11.2 | 70 | 39.7 | 49.5 | 0.786 | 98.7 | 440.5 | 416.1 | 67.5 | 447.9 | 0.522 | 415.9 | 8 | 101.5 | 24.1 | 52 | 11.3 | 101.5 | 27.4 | 3.405 | 55.4 | 51.9 | 26.5 | 16.1 | 58 | 30 | 0.779 | 34.5 | 54 | 4360 | 22 | 99.5 | 55.6 | -16.1 | 19.9 | 0 | 37.7 | 32.5
548321 | 956 | 39 | 1550 | 49.2 | 56.8 | 62.9 | 30 | 31.6 | 0.051 | 104 | 11.2 | 70 | 39.7 | 49.5 | 0.783 | 98.7 | 440.8 | 416.5 | 67.4 | 447.9 | 0.521 | 417.6 | 8 | 101.5 | 24.1 | 51.9 | 11.5 | 101.5 | 27.3 | 3.41 | 55.4 | 52.4 | 26.5 | 16.1 | 58 | 30 | 0.779 | 34.5 | 54 | 4280 | 22 | 99.5 | 55.6 | -16.1 | 19.9 | 0 | 37.6 | 32.5
548323 | 958 | 39 | 1549 | 49.2 | 56.8 | 62.8 | 30 | 31.6 | 0.051 | 104 | 11.2 | 70 | 39.8 | 49.5 | 0.785 | 98.7 | 441 | 416.8 | 67.3 | 447.8 | 0.521 | 418.3 | 8 | 101.5 | 24.1 | 51.9 | 11.6 | 101.5 | 27.3 | 3.393 | 55.4 | 52.2 | 26.5 | 16.1 | 58 | 30 | 0.781 | 34.5 | 54 | 4330 | 22 | 99.5 | 55.6 | 0 | 19.9 | 0 | 37.6 | 32.4
548325 | 960 | 39 | 1555 | 50.2 | 56.7 | 62.7 | 30 | 31.5 | 0.05 | 104.1 | 11.2 | 70 | 39.9 | 49.4 | 0.784 | 98.7 | 441.5 | 417.3 | 67.3 | 447.8 | 0.531 | 417.2 | 8.1 | 101.6 | 24.1 | 51.8 | 11.5 | 101.6 | 27.3 | 3.448 | 56.1 | 51.4 | 26.5 | 16.5 | 58 | 30 | 0.783 | 34.9 | 55 | 4380 | 22 | 99.5 | 55.6 | 0.1 | 20.1 | 0 | 37.6 | 32.5
548327 | 962 | 39 | 1555 | 50.8 | 56.7 | 62.6 | 30 | 31.5 | 0.049 | 104.1 | 11.2 | 69.9 | 39.9 | 49.4 | 0.784 | 98.7 | 441.9 | 417.7 | 67.3 | 447.8 | 0.537 | 417.8 | 8.2 | 101.6 | 24.1 | 51.8 | 11.2 | 101.6 | 27.3 | 3.501 | 56.3 | 51.1 | 26.5 | 16.5 | 58 | 30 | 0.779 | 34.9 | 57 | 4400 | 22 | 99.5 | 55.6 | 0 | 20.1 | 0 | 37.6 | 32.4
548329 | 964 | 39 | 1553 | 50.8 | 56.7 | 62.6 | 30 | 31.5 | 0.05 | 104.1 | 11.2 | 69.9 | 39.9 | 49.3 | 0.785 | 98.7 | 442 | 417.9 | 67.2 | 447.8 | 0.543 | 415.9 | 8.2 | 101.7 | 24.1 | 51.7 | 11.3 | 101.7 | 27.4 | 3.472 | 56.4 | 51.5 | 26.5 | 16.5 | 58 | 30 | 0.778 | 35.3 | 55 | 4500 | 22 | 99.5 | 55.6 | 0 | 20.1 | 0 | 37.5 | 32.5
548331 | 966 | 39 | 1553 | 50.7 | 56.6 | 62.5 | 30 | 31.5 | 0.05 | 104.1 | 11.2 | 69.8 | 40 | 49.3 | 0.785 | 98.7 | 442.1 | 418 | 67.1 | 447.8 | 0.533 | 415.5 | 8.2 | 101.6 | 24.1 | 51.7 | 11.5 | 101.6 | 27.4 | 3.47 | 56.3 | 51.8 | 26.5 | 16.5 | 58 | 30 | 0.784 | 35.3 | 55 | 4360 | 22 | 99.5 | 55.6 | -16.1 | 19.9 | 0 | 37.5 | 32.5
548333 | 968 | 39 | 1551 | 50.8 | 56.6 | 62.5 | 30 | 31.5 | 0.05 | 104.1 | 11.2 | 69.8 | 39.9 | 49.3 | 0.784 | 98.7 | 442.3 | 418.3 | 67.1 | 447.8 | 0.529 | 418.2 | 8.3 | 101.7 | 24.1 | 51.6 | 11.6 | 101.7 | 27.3 | 3.509 | 56.2 | 51.5 | 26.5 | 16.5 | 58 | 30 | 0.778 | 35.3 | 57 | 4060 | 22 | 99.5 | 55.6 | -16.1 | 19.9 | 0 | 37.4 | 32.4
548335 | 970 | 39 | 1550 | 50 | 56.5 | 62.4 | 30 | 31.5 | 0.05 | 104 | 11.2 | 69.9 | 39.9 | 49.2 | 0.785 | 98.7 | 442.2 | 418.3 | 67 | 447.8 | 0.522 | 419.8 | 8.2 | 101.6 | 24.1 | 51.6 | 11.5 | 101.6 | 27.3 | 3.462 | 56 | 50.7 | 26.5 | 16.5 | 58 | 30 | 0.778 | 34.9 | 57 | 4450 | 22 | 99.5 | 55.6 | 0 | 19.9 | 0 | 37.6 | 32.4
548337 | 972 | 39 | 1544 | 49 | 56.5 | 62.3 | 30 | 31.5 | 0.05 | 104 | 11.2 | 69.9 | 39.9 | 49.1 | 0.785 | 98.7 | 442.2 | 418.3 | 66.9 | 447.8 | 0.514 | 420.6 | 8 | 101.5 | 24 | 51.6 | 11.2 | 101.5 | 27.3 | 3.38 | 55.5 | 50.4 | 26.5 | 16.1 | 58 | 30 | 0.779 | 34.5 | 54 | 4140 | 22 | 99.5 | 55.6 | -16.1 | 19.9 | 0 | 37.6 | 32.4
548339 | 974 | 39 | 1550 | 50.3 | 56.4 | 62.3 | 30 | 31.4 | 0.051 | 104.1 | 11.2 | 69.9 | 39.9 | 49 | 0.785 | 98.7 | 442.9 | 419 | 66.9 | 447.7 | 0.524 | 420.9 | 8.1 | 101.6 | 24 | 51.5 | 11.3 | 101.6 | 27.3 | 3.486 | 55.8 | 50.9 | 26.5 | 16.1 | 58 | 30 | 0.779 | 34.5 | 54 | 4210 | 22 | 99.5 | 55.6 | 0 | 20 | 0 | 37.7 | 32.4
548341 | 976 | 39 | 1550 | 50 | 56.4 | 62.2 | 30 | 31.4 | 0.05 | 104.1 | 11.2 | 69.9 | 40 | 49 | 0.785 | 98.7 | 443 | 419.2 | 66.8 | 447.7 | 0.52 | 415.3 | 8.1 | 101.6 | 24 | 51.5 | 11.8 | 101.6 | 27.3 | 3.445 | 55.8 | 51.2 | 26.5 | 16.1 | 58 | 30 | 0.784 | 34.5 | 54 | 4400 | 22 | 99.5 | 55.6 | 0 | 20.1 | 0 | 37.6 | 32.4
548343 | 978 | 39 | 1548 | 49.1 | 56.3 | 62.2 | 30 | 31.4 | 0.051 | 104 | 11.2 | 69.9 | 40 | 49 | 0.785 | 98.7 | 442.8 | 419.1 | 66.8 | 447.7 | 0.513 | 414.7 | 8 | 101.5 | 24 | 51.4 | 11.9 | 101.5 | 27.3 | 3.408 | 55.7 | 50.8 | 26.5 | 16.1 | 58 | 30 | 0.777 | 34.9 | 57 | 4140 | 22 | 99.5 | 55.6 | -16.1 | 19.9 | 0 | 37.5 | 32.4
548345 | 980 | 39 | 1549 | 49.4 | 56.3 | 62.1 | 30 | 31.4 | 0.05 | 104 | 11.3 | 70 | 39.9 | 48.9 | 0.785 | 98.7 | 443.3 | 419.6 | 66.7 | 447.7 | 0.512 | 417 | 8 | 101.5 | 24 | 51.4 | 11.8 | 101.5 | 27.2 | 3.422 | 55.6 | 50.1 | 26.5 | 16.1 | 58 | 30 | 0.781 | 34.5 | 57 | 4060 | 22 | 99.5 | 55.6 | -16.1 | 20 | 0 | 37.4 | 32.4
548347 | 982 | 39 | 1548 | 49.1 | 56.2 | 62 | 30 | 31.4 | 0.051 | 104 | 11.2 | 70 | 39.9 | 48.8 | 0.784 | 98.7 | 443.3 | 419.7 | 66.7 | 447.6 | 0.509 | 417.5 | 8 | 101.5 | 24 | 51.3 | 11.4 | 101.5 | 27.2 | 3.384 | 55.5 | 49.9 | 27 | 16.1 | 58 | 30 | 0.782 | 34.5 | 56 | 4310 | 22 | 99.5 | 55.6 | 0 | 19.9 | 0 | 37.5 | 32.4
548349 | 984 | 39 | 1547 | 48.8 | 56.2 | 62 | 30 | 31.4 | 0.051 | 104 | 11.2 | 70.1 | 39.8 | 48.7 | 0.786 | 98.7 | 443.5 | 419.9 | 66.6 | 447.6 | 0.508 | 416.9 | 8 | 101.5 | 24 | 51.3 | 11.2 | 101.5 | 27.2 | 3.387 | 55.4 | 50.3 | 26.5 | 16.1 | 58 | 30 | 0.781 | 34.5 | 56 | 4330 | 22 | 99.5 | 55.6 | 0 | 20 | 0 | 37.5 | 32.4
548351 | 986 | 39 | 1549 | 48.9 | 56.2 | 61.9 | 30 | 31.4 | 0.05 | 104 | 11.2 | 70.1 | 39.8 | 48.7 | 0.785 | 98.7 | 443.9 | 420.3 | 66.6 | 447.6 | 0.508 | 417.7 | 8 | 101.5 | 24 | 51.2 | 11.5 | 101.5 | 27.2 | 3.421 | 55.5 | 50.6 | 27 | 16.1 | 58 | 30 | 0.782 | 34.5 | 56 | 4180 | 22 | 99.5 | 55.6 | 0.1 | 20.1 | 0 | 37.5 | 32.4
548353 | 988 | 39 | 1548 | 48.8 | 56.1 | 61.8 | 30 | 31.4 | 0.05 | 104 | 11.2 | 70.2 | 39.9 | 48.6 | 0.784 | 98.7 | 444.1 | 420.6 | 66.5 | 447.5 | 0.507 | 418.6 | 7.9 | 101.5 | 24 | 51.2 | 11.5 | 101.5 | 27.2 | 3.419 | 55.4 | 50.4 | 26.5 | 16.1 | 58 | 30 | 0.781 | 34.5 | 56 | 4060 | 22 | 99.5 | 55.6 | 0 | 19.9 | 0 | 37.3 | 32.4
548355 | 990 | 39 | 1552 | 49.3 | 56.1 | 61.8 | 30 | 31.4 | 0.05 | 104 | 11.2 | 70.2 | 39.9 | 48.5 | 0.785 | 98.7 | 444.4 | 420.9 | 66.5 | 447.5 | 0.511 | 419.5 | 8 | 101.5 | 24 | 51.1 | 11.5 | 101.5 | 27.2 | 3.389 | 55.4 | 49.9 | 26.5 | 16.1 | 58 | 30 | 0.783 | 34.5 | 56 | 4090 | 22 | 99.5 | 55.5 | 0 | 19.8 | 0 | 37.5 | 32.4
548357 | 992 | 39 | 1548 | 48.9 | 56 | 61.7 | 30 | 31.4 | 0.051 | 104 | 11.2 | 70.1 | 39.9 | 48.4 | 0.785 | 98.7 | 444.6 | 421.1 | 66.3 | 447.5 | 0.509 | 418.6 | 8 | 101.5 | 24 | 51.1 | 11.2 | 101.5 | 27.2 | 3.392 | 55.4 | 49.8 | 26.5 | 16.1 | 58 | 30 | 0.779 | 34.5 | 54 | 4180 | 22 | 99.5 | 55.6 | 0 | 19.9 | 0 | 37.5 | 32.4
548359 | 994 | 39 | 1550 | 49 | 56 | 61.6 | 30 | 31.4 | 0.05 | 104 | 11.2 | 70 | 39.9 | 48.4 | 0.784 | 98.7 | 444.8 | 421.4 | 66.3 | 447.5 | 0.509 | 418.2 | 8 | 101.5 | 24 | 51 | 11.2 | 101.5 | 27.2 | 3.411 | 55.3 | 50.2 | 27 | 16.1 | 58 | 30 | 0.781 | 34.5 | 56 | 4260 | 22 | 99.5 | 55.6 | 0 | 19.8 | 0 | 37.5 | 32.4
548361 | 996 | 39 | 1553 | 50 | 55.9 | 61.6 | 30 | 31.4 | 0.049 | 104.1 | 11.2 | 70 | 39.9 | 48.4 | 0.785 | 98.7 | 445.4 | 421.9 | 66.3 | 447.4 | 0.517 | 417.4 | 8.1 | 101.5 | 24 | 51 | 11.5 | 101.5 | 27.2 | 3.469 | 56 | 50.5 | 26.5 | 16.1 | 58 | 30 | 0.779 | 34.9 | 57 | 4310 | 22 | 99.5 | 55.6 | 0 | 19.9 | 0 | 37.5 | 32.4
548363 | 998 | 39 | 1551 | 49.5 | 55.9 | 61.5 | 30 | 31.4 | 0.05 | 104 | 11.2 | 70 | 40 | 48.4 | 0.785 | 98.7 | 445.4 | 422.1 | 66.3 | 447.4 | 0.515 | 418.7 | 8.1 | 101.6 | 23.9 | 51 | 11.5 | 101.6 | 27.2 | 3.434 | 55.6 | 50.3 | 27 | 16.1 | 58 | 30 | 0.782 | 34.5 | 56 | 4140 | 22 | 99.5 | 55.6 | 0.1 | 20.1 | 0 | 37.6 | 32.4
548365 | 1000 | 39 | 1547 | 48.8 | 55.8 | 61.4 | 30 | 31.4 | 0.05 | 104 | 11.2 | 70.1 | 40 | 48.3 | 0.784 | 98.7 | 445.3 | 422.1 | 66.1 | 447.4 | 0.509 | 418.7 | 8 | 101.5 | 23.9 | 50.9 | 11.5 | 101.5 | 27.2 | 3.399 | 55.5 | 49.7 | 26.5 | 16.1 | 57 | 30 | 0.777 | 34.5 | 56 | 4400 | 22 | 99.5 | 55.6 | 0 | 20.1 | 0 | 37.5 | 32.4
548367 | 1002 | 39 | 1555 | 50.3 | 55.8 | 61.3 | 30 | 31.4 | 0.049 | 104.1 | 11.2 | 70 | 40 | 48.2 | 0.785 | 98.7 | 446 | 422.7 | 66 | 447.4 | 0.521 | 420.4 | 8.1 | 101.5 | 23.9 | 50.9 | 11.2 | 101.5 | 27.1 | 3.483 | 55.9 | 49.5 | 26.5 | 16.1 | 57 | 30 | 0.782 | 34.5 | 57 | 4380 | 22 | 99.5 | 55.6 | -16.1 | 19.9 | 0 | 37.2 | 32.4
548369 | 1004 | 39 | 1547 | 48.9 | 55.8 | 61.3 | 30 | 31.4 | 0.05 | 104 | 11.2 | 70 | 40 | 48.2 | 0.785 | 98.7 | 445.9 | 422.7 | 66 | 447.3 | 0.511 | 422.2 | 8 | 101.5 | 23.9 | 50.8 | 11.2 | 101.5 | 27.1 | 3.376 | 55.5 | 49.9 | 27 | 16.1 | 57 | 30 | 0.778 | 34.5 | 54 | 4330 | 22 | 99.5 | 55.6 | -16.1 | 19.9 | 0 | 37.3 | 32.4
548371 | 1006 | 39 | 1548 | 48.9 | 55.7 | 61.2 | 30 | 31.4 | 0.05 | 104 | 11.2 | 70.1 | 39.9 | 48.2 | 0.782 | 98.7 | 446 | 422.8 | 65.9 | 447.3 | 0.511 | 424.2 | 8 | 101.5 | 23.9 | 50.8 | 11.5 | 101.5 | 27.1 | 3.405 | 55.5 | 50.3 | 27 | 16.1 | 57 | 30 | 0.779 | 34.1 | 54 | 3990 | 22 | 99.5 | 55.6 | 0 | 19.8 | 0 | 37.3 | 32.4
548373 | 1008 | 39 | 1551 | 49.7 | 55.7 | 61.1 | 30 | 31.4 | 0.049 | 104.1 | 11.2 | 70.1 | 39.9 | 48.1 | 0.786 | 98.7 | 446.6 | 423.4 | 65.9 | 447.3 | 0.517 | 415 | 8.1 | 101.6 | 23.9 | 50.7 | 11.6 | 101.5 | 27.1 | 3.433 | 55.8 | 50.1 | 27 | 16.1 | 57 | 30 | 0.782 | 34.1 | 54 | 4330 | 22 | 101.7 | 55.6 | 0 | 20 | 0 | 37.4 | 32.4
548375 | 1010 | 39 | 1549 | 49.4 | 55.6 | 61.1 | 30 | 31.4 | 0.05 | 104 | 11.2 | 70.1 | 40 | 48.1 | 0.785 | 98.7 | 446.6 | 423.5 | 65.9 | 447.2 | 0.516 | 414.1 | 8.1 | 101.6 | 23.9 | 50.7 | 11.5 | 101.5 | 27.1 | 3.453 | 55.7 | 49.4 | 27 | 16.1 | 57 | 30 | 0.784 | 34.5 | 54 | 4400 | 22 | 99.5 | 55.6 | 0.1 | 19.9 | 0 | 37.4 | 32.4
548377 | 1012 | 39 | 1550 | 49.2 | 55.6 | 61 | 30 | 31.4 | 0.049 | 104 | 11.2 | 70 | 40.1 | 48 | 0.784 | 98.7 | 446.7 | 423.7 | 65.8 | 447.3 | 0.516 | 414.1 | 8 | 101.5 | 23.9 | 50.7 | 11.6 | 101.5 | 27.1 | 3.404 | 55.9 | 49.1 | 27 | 16.1 | 57 | 30 | 0.782 | 35.3 | 55 | 4450 | 22 | 99.5 | 55.6 | 0 | 20 | 0 | 37.5 | 32.4
548379 | 1014 | 39 | 1549 | 49.4 | 55.5 | 60.9 | 30 | 31.4 | 0.05 | 104 | 11.2 | 69.9 | 40.1 | 47.9 | 0.786 | 98.7 | 447.1 | 424.1 | 65.8 | 447.3 | 0.518 | 412.5 | 8.1 | 101.5 | 23.9 | 50.6 | 11.6 | 101.5 | 27.1 | 3.396 | 55.5 | 49.6 | 27 | 16.1 | 57 | 30 | 0.782 | 34.1 | 56 | 3990 | 22 | 99.5 | 55.6 | 0 | 20 | 0 | 37.5 | 32.4
548381 | 1016 | 39 | 1552 | 50.1 | 55.5 | 60.9 | 30 | 31.4 | 0.049 | 104.1 | 11.3 | 69.9 | 40.1 | 47.9 | 0.785 | 98.7 | 447.4 | 424.4 | 65.7 | 447.2 | 0.522 | 412.8 | 8.1 | 101.5 | 24 | 50.6 | 11.8 | 101.5 | 27.1 | 3.497 | 55.9 | 49.9 | 26.5 | 16.1 | 57 | 30 | 0.779 | 34.9 | 54 | 4310 | 22 | 99.5 | 55.6 | 0 | 19.9 | 0 | 37.5 | 32.4
548383 | 1018 | 39 | 1550 | 49.1 | 55.4 | 60.8 | 30 | 31.4 | 0.049 | 104 | 11.3 | 70 | 40.1 | 47.9 | 0.782 | 98.7 | 447.2 | 424.3 | 65.6 | 447.2 | 0.516 | 413.3 | 8 | 101.5 | 24 | 50.5 | 11.9 | 101.5 | 27.1 | 3.397 | 55.8 | 49.5 | 27 | 16.1 | 57 | 30 | 0.779 | 35.7 | 55 | 4180 | 22 | 99.5 | 55.6 | 0 | 19.9 | 0 | 37.3 | 32.4
548385 | 1020 | 39 | 1550 | 49.5 | 55.4 | 60.8 | 30 | 31.4 | 0.049 | 104 | 11.3 | 70 | 40 | 47.8 | 0.785 | 98.7 | 447.5 | 424.6 | 65.5 | 447.2 | 0.518 | 413.9 | 8 | 101.5 | 24 | 50.5 | 11.7 | 101.5 | 27.1 | 3.44 | 55.8 | 48.8 | 26.5 | 16.1 | 57 | 30 | 0.78 | 34.5 | 55 | 4180 | 22 | 99.5 | 55.6 | 0 | 20 | 0 | 37.4 | 32.4
548387 | 1022 | 39 | 1550 | 49.4 | 55.3 | 60.7 | 30 | 31.4 | 0.05 | 104 | 11.3 | 70 | 39.9 | 47.7 | 0.785 | 98.7 | 447.7 | 424.9 | 65.5 | 447.2 | 0.518 | 414 | 8 | 101.5 | 24 | 50.4 | 11.4 | 101.5 | 27.1 | 3.424 | 55.7 | 48.7 | 26.5 | 16.1 | 57 | 30 | 0.784 | 34.5 | 54 | 4230 | 22 | 99.5 | 55.6 | 0 | 20.1 | 0 | 37.4 | 32.4
548389 | 1024 | 39 | 1551 | 49.4 | 55.3 | 60.6 | 30 | 31.4 | 0.05 | 104 | 11.3 | 69.9 | 39.8 | 47.7 | 0.784 | 98.7 | 448 | 425.2 | 65.4 | 447.1 | 0.516 | 414.1 | 8 | 101.5 | 24 | 50.4 | 11.2 | 101.5 | 27 | 3.434 | 55.6 | 49.1 | 27 | 16.1 | 57 | 30 | 0.779 | 34.5 | 54 | 4310 | 22 | 99.5 | 55.6 | 0 | 20.1 | 0 | 37.3 | 32.4
548391 | 1026 | 39 | 1552 | 49.6 | 55.2 | 60.6 | 30 | 31.4 | 0.05 | 104 | 11.3 | 69.9 | 39.7 | 47.6 | 0.785 | 98.7 | 448.1 | 425.4 | 65.4 | 447.1 | 0.517 | 415.2 | 8.1 | 101.5 | 24 | 50.4 | 11.5 | 101.5 | 27 | 3.427 | 55.6 | 49.5 | 27 | 16.1 | 57 | 30 | 0.779 | 34.5 | 54 | 4280 | 22 | 99.5 | 55.6 | -16.1 | 20 | 0 | 37.2 | 32.4
548393 | 1028 | 39 | 1548 | 49.2 | 55.2 | 60.5 | 30 | 31.4 | 0.049 | 104 | 11.3 | 69.9 | 39.7 | 47.6 | 0.786 | 98.7 | 448.3 | 425.7 | 65.4 | 447.1 | 0.513 | 415.3 | 8.1 | 101.5 | 24 | 50.3 | 11.6 | 101.5 | 27 | 3.422 | 55.6 | 49.1 | 27 | 16.1 | 57 | 30 | 0.78 | 34.5 | 56 | 4330 | 22 | 99.5 | 55.6 | 0 | 19.8 | 0 | 37.3 | 32.4
548395 | 1030 | 39 | 1550 | 49.6 | 55.1 | 60.4 | 30 | 31.4 | 0.049 | 104.1 | 11.2 | 69.9 | 39.7 | 47.5 | 0.785 | 98.7 | 448.5 | 425.8 | 65.3 | 447 | 0.515 | 413.7 | 8 | 101.5 | 24 | 50.3 | 11.4 | 101.5 | 27 | 3.459 | 55.9 | 48.5 | 26.5 | 16.5 | 57 | 30 | 0.783 | 35.3 | 57 | 4450 | 22 | 99.5 | 55.6 | 0 | 19.9 | 0 | 37.3 | 32.4
548397 | 1032 | 39 | 1558 | 50.9 | 55.1 | 60.4 | 30 | 31.4 | 0.048 | 104.1 | 11.2 | 69.9 | 39.8 | 47.4 | 0.785 | 98.7 | 449.1 | 426.4 | 65.3 | 447 | 0.522 | 414.4 | 8.2 | 101.6 | 24 | 50.2 | 11.3 | 101.6 | 27 | 3.511 | 56.5 | 48.4 | 26.5 | 16.5 | 57 | 30 | 0.776 | 35.3 | 57 | 4210 | 22 | 99.5 | 55.6 | 0.1 | 19.9 | 0 | 37.4 | 32.4
548399 | 1034 | 39 | 1547 | 49.5 | 55.1 | 60.3 | 30 | 31.4 | 0.049 | 104 | 11.2 | 69.9 | 39.9 | 47.4 | 0.784 | 98.7 | 449 | 426.5 | 65.2 | 447 | 0.511 | 416.5 | 8.2 | 101.6 | 24 | 50.2 | 11.2 | 101.6 | 27 | 3.433 | 55.8 | 48.8 | 27 | 16.1 | 57 | 30 | 0.783 | 34.5 | 55 | 4450 | 22 | 99.5 | 55.6 | 0 | 20 | 0 | 37.4 | 32.4
548401 | 1036 | 39 | 1547 | 49.5 | 55 | 60.3 | 30 | 31.5 | 0.05 | 104 | 11.2 | 70 | 39.9 | 47.4 | 0.785 | 98.7 | 449.1 | 426.6 | 65.2 | 447 | 0.514 | 417 | 8.1 | 101.5 | 24 | 50.1 | 11.5 | 101.5 | 27 | 3.436 | 55.7 | 49.3 | 27 | 16.1 | 57 | 30 | 0.781 | 34.5 | 54 | 4400 | 22 | 99.5 | 55.6 | 0 | 20.2 | 0 | 37.4 | 32.4
548403 | 1038 | 39 | 1553 | 49.5 | 55 | 60.2 | 30 | 31.5 | 0.049 | 104 | 11.3 | 70 | 39.9 | 47.3 | 0.784 | 98.7 | 449 | 426.5 | 65.2 | 447 | 0.515 | 418.6 | 8 | 101.5 | 23.9 | 50.1 | 11.5 | 101.5 | 27 | 3.447 | 56.2 | 49 | 26.5 | 16.5 | 57 | 30 | 0.778 | 35.3 | 56 | 4580 | 22 | 99.5 | 55.6 | -16.1 | 20 | 0 | 37.2 | 32.4
548405 | 1040 | 39 | 1550 | 49.3 | 54.9 | 60.1 | 30 | 31.5 | 0.048 | 104 | 11.3 | 70.1 | 39.9 | 47.3 | 0.784 | 98.7 | 449.4 | 427 | 65 | 447 | 0.512 | 418.9 | 8.1 | 101.5 | 23.9 | 50 | 11.4 | 101.5 | 27 | 3.387 | 56 | 48.3 | 26.5 | 16.5 | 57 | 30 | 0.781 | 34.5 | 56 | 4360 | 22 | 99.5 | 55.6 | 0 | 19.8 | 0 | 37.3 | 32.4
548407 | 1042 | 39 | 1554 | 50.1 | 54.9 | 60 | 30 | 31.5 | 0.049 | 104 | 11.3 | 70.1 | 39.9 | 47.2 | 0.784 | 98.7 | 449.7 | 427.3 | 65 | 446.9 | 0.519 | 421.3 | 8.1 | 101.5 | 23.9 | 50 | 11.2 | 101.5 | 27 | 3.478 | 56 | 48.1 | 26.5 | 16.5 | 56 | 30 | 0.782 | 35.3 | 55 | 4450 | 22 | 99.5 | 55.6 | 0 | 19.9 | 0 | 37.2 | 32.4
548409 | 1044 | 39 | 1554 | 50.3 | 54.8 | 60 | 30 | 31.5 | 0.048 | 104.1 | 11.3 | 70 | 39.9 | 47.1 | 0.783 | 98.7 | 450 | 427.7 | 64.9 | 446.9 | 0.523 | 421.3 | 8.1 | 101.5 | 23.9 | 49.9 | 11.2 | 101.5 | 27 | 3.451 | 56.2 | 48.5 | 26.5 | 16.5 | 56 | 30 | 0.78 | 35.3 | 55 | 4550 | 22 | 99.5 | 55.7 | 0 | 20.1 | 0 | 37.1 | 32.4
548411 | 1046 | 39 | 1545 | 49 | 54.8 | 59.9 | 30 | 31.5 | 0.05 | 104 | 11.3 | 70.1 | 39.9 | 47.1 | 0.785 | 98.7 | 450.1 | 427.8 | 64.8 | 446.9 | 0.514 | 417.5 | 8.1 | 101.6 | 23.9 | 49.9 | 11.5 | 101.6 | 26.9 | 3.378 | 55.7 | 48.9 | 27 | 16.1 | 56 | 30 | 0.782 | 34.1 | 56 | 4550 | 22 | 99.5 | 55.6 | 0 | 20.1 | 0 | 37.3 | 32.4
548413 | 1048 | 39 | 1549 | 49.2 | 54.8 | 59.8 | 30 | 31.5 | 0.05 | 104.1 | 11.3 | 70 | 39.8 | 47.1 | 0.785 | 98.7 | 450.3 | 428 | 64.8 | 446.9 | 0.517 | 416 | 8 | 101.5 | 23.9 | 49.9 | 11.5 | 101.5 | 26.9 | 3.409 | 55.6 | 48.7 | 26.5 | 16.1 | 56 | 30 | 0.781 | 34.5 | 54 | 4230 | 22 | 99.5 | 55.5 | 0 | 19.9 | 0 | 37.2 | 32.4
548415 | 1050 | 39 | 1549 | 49.1 | 54.7 | 59.8 | 30 | 31.5 | 0.05 | 104.1 | 11.3 | 70.1 | 39.8 | 47 | 0.784 | 98.7 | 450.5 | 428.3 | 64.8 | 446.8 | 0.514 | 416.8 | 8 | 101.5 | 23.8 | 49.8 | 11.4 | 101.5 | 26.9 | 3.442 | 55.6 | 48.1 | 27 | 16.1 | 56 | 30 | 0.78 | 34.5 | 54 | 4260 | 22 | 99.5 | 55.5 | -16.1 | 20 | 0 | 37.3 | 32.4
548417 | 1052 | 39 | 1549 | 49.2 | 54.7 | 59.7 | 30 | 31.5 | 0.05 | 104.1 | 11.3 | 70.1 | 39.7 | 46.9 | 0.786 | 98.7 | 450.7 | 428.5 | 64.7 | 446.8 | 0.514 | 417.1 | 8 | 101.5 | 23.8 | 49.8 | 11.2 | 101.4 | 26.9 | 3.414 | 55.6 | 47.8 | 27 | 16.1 | 56 | 30 | 0.779 | 34.5 | 54 | 4210 | 22 | 99.5 | 55.7 | 0 | 19.9 | 0 | 37.2 | 32.4
548419 | 1054 | 39 | 1551 | 49.4 | 54.6 | 59.6 | 30 | 31.5 | 0.05 | 104.1 | 11.3 | 70.1 | 39.8 | 46.9 | 0.784 | 98.7 | 450.9 | 428.8 | 64.7 | 446.8 | 0.516 | 417.9 | 8 | 101.5 | 23.8 | 49.7 | 11.2 | 101.5 | 26.9 | 3.438 | 55.7 | 48.2 | 26.5 | 16.1 | 56 | 30 | 0.783 | 34.9 | 54 | 4360 | 22 | 99.5 | 55.6 | 0 | 19.9 | 0 | 37.3 | 32.4
548421 | 1056 | 39 | 1551 | 49.3 | 54.6 | 59.6 | 30 | 31.5 | 0.05 | 104 | 11.3 | 70.1 | 39.8 | 46.9 | 0.784 | 98.7 | 451.1 | 429 | 64.6 | 446.7 | 0.516 | 418.8 | 8 | 101.5 | 23.8 | 49.7 | 11.5 | 101.5 | 26.9 | 3.42 | 55.6 | 48.7 | 27 | 16.1 | 56 | 30 | 0.781 | 34.5 | 54 | 4380 | 22 | 99.5 | 55.6 | 0.1 | 20 | 0 | 37.4 | 32.4
548423 | 1058 | 39 | 1550 | 49.5 | 54.5 | 59.5 | 30 | 31.5 | 0.05 | 104 | 11.3 | 70.1 | 39.8 | 46.8 | 0.785 | 98.7 | 451.5 | 429.4 | 64.5 | 446.7 | 0.514 | 419.5 | 8 | 101.5 | 23.8 | 49.6 | 11.6 | 101.5 | 26.9 | 3.419 | 55.6 | 48.4 | 27 | 16.1 | 56 | 30 | 0.775 | 34.5 | 54 | 4280 | 22 | 99.5 | 55.6 | 0.1 | 20.1 | 0 | 37.3 | 32.4
548425 | 1060 | 39 | 1550 | 49.3 | 54.5 | 59.5 | 30 | 31.5 | 0.048 | 104 | 11.3 | 70.1 | 39.8 | 46.8 | 0.784 | 98.7 | 451.6 | 429.5 | 64.5 | 446.6 | 0.514 | 411.6 | 8 | 101.4 | 23.8 | 49.6 | 11.4 | 101.4 | 26.9 | 3.364 | 55.6 | 47.7 | 27 | 16.1 | 56 | 30 | 0.778 | 34.5 | 54 | 4360 | 22 | 99.1 | 55.5 | 0 | 20.1 | 0 | 37.2 | 32.4
548427 | 1062 | 39 | 1549 | 49.1 | 54.4 | 59.4 | 30 | 31.5 | 0.05 | 104 | 11.3 | 70 | 39.8 | 46.7 | 0.783 | 98.7 | 451.7 | 429.7 | 64.4 | 446.6 | 0.514 | 409.1 | 8 | 101.5 | 23.7 | 49.5 | 11.3 | 101.4 | 26.9 | 3.435 | 55.6 | 47.5 | 27 | 16.1 | 56 | 30 | 0.781 | 34.5 | 54 | 4530 | 22 | 99.5 | 55.7 | -16.1 | 20 | 0 | 37.1 | 32.4
548429 | 1064 | 39 | 1551 | 49.1 | 54.4 | 59.3 | 30 | 31.5 | 0.05 | 104 | 11.3 | 70 | 39.8 | 46.6 | 0.785 | 98.7 | 451.9 | 429.9 | 64.3 | 446.5 | 0.519 | 409 | 8 | 101.5 | 23.7 | 49.5 | 11.2 | 101.4 | 26.8 | 3.422 | 55.6 | 47.9 | 27 | 16.1 | 56 | 30 | 0.78 | 34.9 | 54 | 4360 | 22 | 99.5 | 55.6 | 0 | 20 | 0 | 37.1 | 32.4
548431 | 1066 | 39 | 1553 | 49.7 | 54.3 | 59.3 | 30 | 31.6 | 0.049 | 104 | 11.3 | 70 | 39.9 | 46.6 | 0.784 | 98.7 | 452.3 | 430.3 | 64.3 | 446.5 | 0.518 | 408.4 | 8 | 101.5 | 23.7 | 49.5 | 11.5 | 101.4 | 26.8 | 3.439 | 55.7 | 48.2 | 27 | 16.1 | 56 | 30 | 0.781 | 34.5 | 55 | 4530 | 22 | 99.5 | 55.6 | 0 | 19.8 | 0 | 37.1 | 32.4
548433 | 1068 | 39 | 1550 | 49.2 | 54.3 | 59.2 | 30 | 31.6 | 0.05 | 104 | 11.3 | 70 | 39.9 | 46.6 | 0.784 | 98.7 | 452.3 | 430.4 | 64.2 | 446.5 | 0.514 | 408.9 | 8 | 101.5 | 23.7 | 49.4 | 11.5 | 101.4 | 26.8 | 3.421 | 55.5 | 48 | 27 | 16.1 | 56 | 30 | 0.784 | 34.5 | 54 | 4260 | 22 | 99.5 | 55.7 | 0 | 20.1 | 0 | 37.2 | 32.4
548435 | 1070 | 39 | 1548 | 49 | 54.3 | 59.1 | 30 | 31.6 | 0.05 | 104 | 11.3 | 70.1 | 39.9 | 46.5 | 0.785 | 98.7 | 452.5 | 430.7 | 64.2 | 446.4 | 0.512 | 408 | 8 | 101.5 | 23.7 | 49.4 | 11.4 | 101.4 | 26.8 | 3.435 | 55.5 | 47.4 | 27 | 16.1 | 56 | 30 | 0.78 | 34.5 | 56 | 4110 | 22 | 99.5 | 55.5 | 0 | 20.1 | 0 | 37.2 | 32.4
548437 | 1072 | 39 | 1550 | 49.2 | 54.2 | 59.1 | 30 | 31.6 | 0.05 | 104 | 11.3 | 70 | 39.9 | 46.4 | 0.785 | 98.7 | 452.7 | 430.9 | 64.1 | 446.4 | 0.512 | 408.4 | 8 | 101.5 | 23.6 | 49.3 | 11.4 | 101.4 | 26.8 | 3.427 | 55.5 | 47.2 | 27 | 16.1 | 56 | 30 | 0.782 | 34.5 | 57 | 4280 | 22 | 99.1 | 55.6 | 0 | 19.9 | 0 | 37.2 | 32.4
548439 | 1074 | 39 | 1551 | 49.2 | 54.2 | 59 | 30 | 31.7 | 0.05 | 104 | 11.3 | 69.9 | 39.9 | 46.4 | 0.785 | 98.7 | 452.9 | 431.1 | 64.1 | 446.4 | 0.512 | 408 | 8 | 101.4 | 23.6 | 49.3 | 11.6 | 101.4 | 26.8 | 3.439 | 55.5 | 47.5 | 27 | 16.1 | 56 | 30 | 0.778 | 34.5 | 56 | 4450 | 22 | 99.5 | 55.6 | -16.1 | 19.9 | 0 | 37.2 | 32.4
548441 | 1076 | 39 | 1549 | 48.8 | 54.1 | 58.9 | 30 | 31.7 | 0.05 | 104 | 11.3 | 70 | 39.9 | 46.4 | 0.784 | 98.7 | 453 | 431.3 | 64 | 446.3 | 0.508 | 408.5 | 8 | 101.4 | 23.7 | 49.2 | 11.8 | 101.4 | 26.8 | 3.406 | 55.5 | 48 | 27 | 16.1 | 56 | 30 | 0.78 | 34.5 | 56 | 4110 | 22 | 99.5 | 55.6 | -16.1 | 19.9 | 0 | 37.2 | 32.4
548443 | 1078 | 39 | 1549 | 48.9 | 54 | 58.9 | 30 | 31.7 | 0.05 | 104 | 11.3 | 70 | 39.9 | 46.3 | 0.785 | 98.7 | 453.3 | 431.6 | 64 | 446.3 | 0.51 | 408.6 | 8 | 101.4 | 23.7 | 49.2 | 11.7 | 101.4 | 26.8 | 3.408 | 55.5 | 47.7 | 27 | 16.1 | 56 | 30 | 0.781 | 34.5 | 56 | 4180 | 22 | 99.5 | 55.6 | 0 | 19.9 | 0 | 37.2 | 32.4
548445 | 1080 | 39 | 1549 | 49.4 | 54 | 58.8 | 30 | 31.7 | 0.049 | 104.1 | 11.3 | 70 | 39.9 | 46.2 | 0.785 | 98.7 | 453.7 | 432 | 63.9 | 446.3 | 0.513 | 407.4 | 8.1 | 101.5 | 23.7 | 49.1 | 11.3 | 101.5 | 26.8 | 3.44 | 55.6 | 47 | 27 | 16.1 | 56 | 30 | 0.779 | 34.5 | 56 | 4260 | 22 | 99.1 | 55.6 | 0 | 20.1 | 0 | 37.3 | 32.4
548447 | 1082 | 39 | 1550 | 50 | 54 | 58.8 | 30 | 31.7 | 0.049 | 104.1 | 11.3 | 69.9 | 39.9 | 46.2 | 0.785 | 98.7 | 454 | 432.4 | 63.9 | 446.3 | 0.517 | 407.2 | 8.1 | 101.5 | 23.7 | 49.1 | 11.3 | 101.5 | 26.8 | 3.487 | 55.7 | 46.8 | 27 | 16.1 | 56 | 30 | 0.783 | 34.5 | 54 | 4210 | 22 | 99.5 | 55.6 | 0.1 | 20.1 | 0 | 37.3 | 32.4
548449 | 1084 | 39 | 1549 | 49.7 | 53.9 | 58.7 | 30 | 31.7 | 0.05 | 104.1 | 11.3 | 69.9 | 39.8 | 46.1 | 0.785 | 98.7 | 454.1 | 432.5 | 63.8 | 446.2 | 0.518 | 407.7 | 8.1 | 101.5 | 23.7 | 49.1 | 11.2 | 101.5 | 26.7 | 3.466 | 55.7 | 47.1 | 27 | 16.1 | 56 | 30 | 0.78 | 34.5 | 54 | 4360 | 22 | 99.5 | 55.6 | 0 | 20 | 0 | 37.1 | 32.4
548451 | 1086 | 39 | 1556 | 50.6 | 53.9 | 58.6 | 30 | 31.7 | 0.048 | 104.1 | 11.3 | 69.8 | 39.8 | 46.1 | 0.785 | 98.7 | 454.3 | 432.7 | 63.7 | 446.2 | 0.527 | 407.1 | 8.2 | 101.5 | 23.7 | 49 | 11.4 | 101.5 | 26.7 | 3.5 | 56.3 | 47.6 | 26.5 | 16.5 | 56 | 30 | 0.781 | 35.3 | 55 | 4600 | 22 | 99.5 | 55.6 | 0 | 20 | 0 | 36.9 | 32.4
548453 | 1088 | 39 | 1550 | 49.6 | 53.9 | 58.5 | 30 | 31.7 | 0.049 | 104.1 | 11.3 | 69.8 | 39.9 | 46.1 | 0.785 | 98.7 | 454.3 | 432.8 | 63.7 | 446.2 | 0.517 | 406.8 | 8.1 | 101.5 | 23.7 | 49 | 11.5 | 101.5 | 26.8 | 3.424 | 55.9 | 47.4 | 26.5 | 16.5 | 55 | 30 | 0.781 | 34.5 | 57 | 4310 | 22 | 99.5 | 55.6 | -16.1 | 20 | 0 | 36.9 | 32.4
548455 | 1090 | 39 | 1549 | 50.2 | 53.8 | 58.5 | 30 | 31.7 | 0.049 | 104.1 | 11.3 | 69.9 | 40.1 | 46 | 0.786 | 98.7 | 454.7 | 433.2 | 63.6 | 446.2 | 0.521 | 407.4 | 8.2 | 101.5 | 23.6 | 48.9 | 11.3 | 101.5 | 26.8 | 3.486 | 55.9 | 46.8 | 27 | 16.1 | 55 | 30 | 0.783 | 34.9 | 54 | 4330 | 22 | 99.5 | 55.6 | 0 | 19.8 | 0 | 37.1 | 32.4
548457 | 1092 | 39 | 1550 | 49.7 | 53.8 | 58.4 | 30 | 31.7 | 0.049 | 104.1 | 11.3 | 70 | 40 | 45.9 | 0.785 | 98.7 | 454.6 | 433.2 | 63.6 | 446.1 | 0.52 | 407.4 | 8.1 | 101.5 | 23.6 | 48.9 | 11.3 | 101.5 | 26.8 | 3.489 | 55.9 | 46.6 | 26.5 | 16.1 | 55 | 30 | 0.782 | 34.5 | 57 | 4280 | 22 | 99.5 | 55.6 | 0 | 20 | 0 | 37.2 | 32.4
548459 | 1094 | 39 | 1545 | 48.7 | 53.7 | 58.3 | 30 | 31.7 | 0.049 | 104 | 11.3 | 70 | 40 | 45.9 | 0.785 | 98.7 | 454.6 | 433.3 | 63.6 | 446.1 | 0.514 | 407.6 | 8 | 101.4 | 23.6 | 48.9 | 11.2 | 101.4 | 26.7 | 3.429 | 55.6 | 47 | 27 | 16.1 | 55 | 30 | 0.777 | 34.5 | 57 | 3990 | 22 | 99.5 | 55.7 | 0.1 | 20 | 0 | 37.2 | 32.4
548461 | 1096 | 39 | 1556 | 50.3 | 53.7 | 58.2 | 30 | 31.8 | 0.048 | 104.1 | 11.3 | 70.1 | 40 | 45.9 | 0.786 | 98.7 | 455.2 | 433.8 | 63.5 | 446.1 | 0.526 | 407 | 8.1 | 101.5 | 23.7 | 48.8 | 11.5 | 101.5 | 26.7 | 3.482 | 56.2 | 47.4 | 26.5 | 16.5 | 55 | 30 | 0.78 | 35.7 | 57 | 4260 | 22 | 99.5 | 55.6 | 0 | 19.9 | 0 | 37.2 | 32.4
548463 | 1098 | 39 | 1554 | 50.3 | 53.6 | 58.1 | 30 | 31.8 | 0.048 | 104.1 | 11.3 | 70.2 | 40.1 | 45.8 | 0.784 | 98.7 | 455.5 | 434.2 | 63.4 | 446.1 | 0.527 | 406.7 | 8.1 | 101.5 | 23.7 | 48.8 | 11.5 | 101.5 | 26.7 | 3.489 | 56.3 | 47.1 | 26.5 | 16.1 | 55 | 30 | 0.782 | 35.3 | 55 | 4450 | 22 | 99.5 | 55.6 | 0 | 20 | 0 | 37.1 | 32.4
548465 | 1100 | 39 | 1547 | 48.9 | 53.6 | 58.1 | 30 | 31.8 | 0.05 | 104 | 11.3 | 70.2 | 40.1 | 45.8 | 0.784 | 98.7 | 455.4 | 434.2 | 63.4 | 446.1 | 0.515 | 406.9 | 8 | 101.5 | 23.7 | 48.7 | 11.3 | 101.4 | 26.7 | 3.395 | 55.5 | 46.6 | 27 | 16.1 | 55 | 31 | 0.781 | 34.5 | 57 | 4140 | 22 | 99.5 | 55.6 | -16.1 | 20 | 0 | 37 | 32.4
548467 | 1102 | 39 | 1556 | 50.9 | 53.5 | 58 | 30 | 31.9 | 0.049 | 104.1 | 11.3 | 70.1 | 40 | 45.7 | 0.786 | 98.7 | 456.1 | 434.8 | 63.3 | 446 | 0.534 | 406.7 | 8.2 | 101.5 | 23.7 | 48.7 | 11.3 | 101.5 | 26.7 | 3.52 | 56.5 | 46.3 | 26.5 | 16.5 | 55 | 31 | 0.781 | 35.3 | 57 | 4380 | 22 | 99.5 | 55.6 | 0 | 19.8 | 0 | 37 | 32.4
548469 | 1104 | 39 | 1550 | 49.4 | 53.5 | 57.9 | 30 | 31.9 | 0.049 | 104 | 11.3 | 70 | 40 | 45.7 | 0.783 | 98.7 | 455.8 | 434.7 | 63.2 | 446 | 0.522 | 406.5 | 8.1 | 101.5 | 23.7 | 48.6 | 11.2 | 101.5 | 26.7 | 3.427 | 56.2 | 46.8 | 27 | 16.5 | 55 | 31 | 0.778 | 35.7 | 57 | 4530 | 22 | 99.5 | 55.6 | 0.1 | 20.1 | 0 | 37.1 | 32.4
548471 | 1106 | 39 | 1554 | 50.4 | 53.5 | 57.9 | 30 | 31.9 | 0.049 | 104 | 11.3 | 69.9 | 40 | 45.6 | 0.784 | 98.7 | 456.3 | 435.2 | 63.2 | 446 | 0.528 | 406.8 | 8.1 | 101.5 | 23.7 | 48.6 | 11.4 | 101.5 | 26.7 | 3.499 | 56.1 | 47.1 | 26.5 | 16.1 | 55 | 31 | 0.776 | 35.7 | 56 | 4480 | 22 | 99.5 | 55.6 | 0.1 | 20.1 | 0 | 37.1 | 32.4
548473 | 1108 | 39 | 1548 | 49.4 | 53.4 | 57.8 | 30 | 31.9 | 0.049 | 103.9 | 11.3 | 69.9 | 40 | 45.6 | 0.785 | 98.7 | 456.3 | 435.2 | 63.1 | 445.9 | 0.518 | 406.8 | 8.1 | 101.4 | 23.7 | 48.6 | 11.5 | 101.4 | 26.7 | 3.431 | 55.5 | 46.9 | 27 | 16.1 | 55 | 31 | 0.781 | 34.5 | 54 | 4230 | 22 | 99.1 | 55.5 | 0 | 20 | 0 | 37 | 32.4
548475 | 1110 | 39 | 1548 | 49 | 53.4 | 57.8 | 30 | 31.9 | 0.049 | 103.9 | 11.3 | 70 | 40 | 45.5 | 0.785 | 98.7 | 456.3 | 435.3 | 63.1 | 445.9 | 0.516 | 406.6 | 8 | 101.4 | 23.7 | 48.5 | 11.3 | 101.4 | 26.6 | 3.403 | 55.5 | 46.3 | 27 | 16.1 | 55 | 31 | 0.779 | 34.5 | 57 | 4180 | 22 | 99.5 | 55.6 | 0 | 19.9 | 0 | 37 | 32.4
548477 | 1112 | 39 | 1550 | 49.3 | 53.4 | 57.7 | 30 | 31.9 | 0.05 | 103.9 | 11.3 | 70 | 40 | 45.4 | 0.785 | 98.7 | 456.7 | 435.7 | 63 | 445.8 | 0.518 | 406.4 | 8 | 101.4 | 23.7 | 48.5 | 11.3 | 101.4 | 26.6 | 3.417 | 55.4 | 46 | 27 | 16.1 | 55 | 31 | 0.783 | 34.5 | 56 | 4180 | 22 | 99.1 | 55.6 | 0 | 19.9 | 0 | 37 | 32.4
548479 | 1114 | 39 | 1549 | 49 | 53.3 | 57.6 | 30 | 31.9 | 0.05 | 103.9 | 11.3 | 70 | 40 | 45.4 | 0.786 | 98.7 | 456.8 | 435.8 | 63 | 445.7 | 0.516 | 406.8 | 8 | 101.4 | 23.7 | 48.4 | 11.2 | 101.4 | 26.6 | 3.414 | 55.4 | 46.5 | 27 | 16.1 | 55 | 31 | 0.78 | 34.5 | 56 | 4310 | 22 | 99.5 | 55.5 | 0 | 19.8 | 0 | 37.1 | 32.4
548481 | 1116 | 39 | 1549 | 49.1 | 53.2 | 57.6 | 30 | 31.9 | 0.05 | 103.9 | 11.3 | 70.1 | 39.9 | 45.4 | 0.786 | 98.7 | 457.1 | 436.2 | 62.9 | 445.7 | 0.516 | 406.7 | 8 | 101.4 | 23.7 | 48.4 | 11.4 | 101.4 | 26.6 | 3.419 | 55.4 | 46.7 | 27 | 16.1 | 55 | 31 | 0.78 | 34.5 | 56 | 4330 | 22 | 99.5 | 55.5 | 0.1 | 19.9 | 0 | 37.2 | 32.4
548483 | 1118 | 39 | 1551 | 49.1 | 53.2 | 57.5 | 30 | 31.9 | 0.049 | 104 | 11.3 | 70.1 | 39.9 | 45.3 | 0.783 | 98.7 | 457.2 | 436.3 | 62.9 | 445.6 | 0.518 | 406.2 | 8 | 101.4 | 23.7 | 48.3 | 11.8 | 101.4 | 26.6 | 3.43 | 55.9 | 46.4 | 26.5 | 16.5 | 55 | 31 | 0.781 | 35.3 | 56 | 4230 | 22 | 99.1 | 55.7 | 0.1 | 20.1 | 0 | 37.2 | 32.4
548485 | 1120 | 39 | 1546 | 49.1 | 53.1 | 57.4 | 30 | 31.9 | 0.048 | 104 | 11.3 | 70.1 | 40 | 45.3 | 0.786 | 98.7 | 457.5 | 436.7 | 62.8 | 445.6 | 0.511 | 407 | 8 | 101.5 | 23.7 | 48.3 | 11.6 | 101.4 | 26.6 | 3.45 | 55.5 | 45.9 | 27 | 16.1 | 55 | 31 | 0.778 | 34.5 | 54 | 4330 | 22 | 99.5 | 55.6 | 0 | 20.1 | 0 | 37 | 32.4
548487 | 1122 | 39 | 1557 | 50.7 | 53.1 | 57.4 | 30 | 31.9 | 0.048 | 104.1 | 11.3 | 70 | 39.9 | 45.2 | 0.785 | 98.7 | 458 | 437.2 | 62.7 | 445.6 | 0.526 | 406.2 | 8.2 | 101.5 | 23.7 | 48.2 | 11.7 | 101.5 | 26.6 | 3.523 | 56.4 | 45.7 | 26.5 | 16.5 | 55 | 31 | 0.778 | 35.3 | 55 | 4550 | 22 | 99.5 | 55.6 | 0 | 19.9 | 0 | 37 | 32.4
548489 | 1124 | 39 | 1553 | 50.1 | 53.1 | 57.3 | 30 | 31.9 | 0.049 | 104 | 11.3 | 69.9 | 40 | 45.1 | 0.782 | 98.7 | 458.1 | 437.3 | 62.6 | 445.5 | 0.524 | 406.5 | 8.2 | 101.5 | 23.7 | 48.2 | 11.6 | 101.5 | 26.6 | 3.474 | 56.2 | 46 | 26.5 | 16.5 | 55 | 31 | 0.783 | 35.3 | 56 | 4360 | 22 | 99.5 | 55.6 | 0.1 | 19.9 | 0 | 36.8 | 32.4
548491 | 1126 | 39 | 1551 | 49.6 | 53 | 57.2 | 30 | 32 | 0.049 | 104 | 11.3 | 70 | 40 | 45.1 | 0.784 | 98.7 | 458.1 | 437.4 | 62.6 | 445.5 | 0.52 | 406.6 | 8.1 | 101.5 | 23.7 | 48.2 | 11.8 | 101.4 | 26.5 | 3.437 | 56.1 | 46.3 | 26.5 | 16.5 | 55 | 31 | 0.776 | 35.3 | 57 | 4480 | 22 | 99.5 | 55.6 | 0 | 19.9 | 0 | 37 | 32.4
548493 | 1128 | 39 | 1547 | 48.8 | 53 | 57.2 | 30 | 32 | 0.049 | 103.9 | 11.3 | 70 | 40 | 45.1 | 0.785 | 98.7 | 458.1 | 437.4 | 62.5 | 445.5 | 0.516 | 407.1 | 8 | 101.4 | 23.7 | 48.1 | 11.9 | 101.4 | 26.5 | 3.427 | 55.6 | 45.9 | 27 | 16.5 | 55 | 31 | 0.782 | 34.9 | 56 | 4330 | 22 | 99.5 | 55.5 | 0.1 | 20.1 | 0 | 37 | 32.4
548495 | 1130 | 39 | 1548 | 49.5 | 52.9 | 57.1 | 30 | 32 | 0.049 | 104 | 11.3 | 70.1 | 40.1 | 45 | 0.784 | 98.7 | 458.5 | 437.9 | 62.6 | 445.5 | 0.52 | 407.5 | 8.1 | 101.4 | 23.7 | 48.1 | 11.3 | 101.4 | 26.5 | 3.443 | 55.6 | 45.4 | 27 | 16.1 | 55 | 31 | 0.784 | 34.5 | 56 | 4010 | 22 | 99.5 | 55.7 | 0 | 20.1 | 0 | 37.1 | 32.4
548497 | 1132 | 39 | 1546 | 49 | 52.9 | 57 | 30 | 32 | 0.049 | 103.9 | 11.3 | 70 | 40 | 44.9 | 0.785 | 98.7 | 458.5 | 437.9 | 62.5 | 445.4 | 0.517 | 407.8 | 8 | 101.4 | 23.7 | 48 | 11.3 | 101.4 | 26.6 | 3.425 | 55.6 | 45.2 | 27 | 16.1 | 55 | 31 | 0.782 | 34.5 | 57 | 4140 | 22 | 99.5 | 55.6 | 0 | 19.9 | 0 | 37 | 32.4
548499 | 1134 | 39 | 1548 | 49 | 52.9 | 57 | 30 | 32 | 0.049 | 104 | 11.3 | 69.9 | 40 | 44.9 | 0.785 | 98.7 | 458.7 | 438.2 | 62.4 | 445.4 | 0.513 | 407.7 | 8 | 101.4 | 23.7 | 48 | 11.3 | 101.4 | 26.5 | 3.442 | 55.6 | 45.6 | 27 | 16.1 | 54 | 31 | 0.781 | 34.5 | 56 | 4530 | 22 | 99.5 | 55.6 | 0 | 19.9 | 0 | 37 | 32.4
548501 | 1136 | 39 | 1552 | 49.6 | 52.8 | 56.9 | 30 | 32 | 0.048 | 104 | 11.3 | 69.9 | 40 | 44.8 | 0.785 | 98.7 | 459.1 | 438.6 | 62.4 | 445.4 | 0.52 | 407.6 | 8 | 101.4 | 23.6 | 47.9 | 11.4 | 101.4 | 26.5 | 3.451 | 55.7 | 46 | 27 | 16.1 | 54 | 31 | 0.778 | 34.9 | 56 | 4280 | 22 | 99.5 | 55.6 | 0.1 | 19.9 | 0 | 37 | 32.4
548503 | 1138 | 39 | 1549 | 49.1 | 52.8 | 56.9 | 30 | 32 | 0.049 | 104 | 11.3 | 69.9 | 40.1 | 44.8 | 0.784 | 98.7 | 459.1 | 438.6 | 62.3 | 445.4 | 0.518 | 407.8 | 8 | 101.4 | 23.6 | 47.9 | 11.5 | 101.4 | 26.5 | 3.441 | 55.7 | 45.7 | 27 | 16.1 | 54 | 31 | 0.779 | 34.9 | 56 | 4530 | 22 | 99.1 | 55.6 | 0.1 | 19.9 | 0 | 37.1 | 32.4
548505 | 1140 | 39 | 1549 | 49.2 | 52.7 | 56.8 | 30 | 32 | 0.049 | 103.9 | 11.3 | 70 | 40.1 | 44.7 | 0.785 | 98.7 | 459.4 | 438.9 | 62.3 | 445.3 | 0.523 | 407.7 | 8 | 101.4 | 23.6 | 47.8 | 11.2 | 101.4 | 26.5 | 3.442 | 55.6 | 45.2 | 27 | 16.1 | 54 | 31 | 0.781 | 34.5 | 57 | 4430 | 22 | 99.5 | 55.5 | 0.1 | 20 | 0 | 37 | 32.4
548507 | 1142 | 39 | 1549 | 49.1 | 52.7 | 56.7 | 30 | 32.1 | 0.049 | 103.9 | 11.4 | 70 | 40.1 | 44.6 | 0.785 | 98.7 | 459.6 | 439.2 | 62.2 | 445.3 | 0.52 | 407.8 | 8 | 101.4 | 23.6 | 47.8 | 11.3 | 101.4 | 26.5 | 3.449 | 55.6 | 45 | 27 | 16.1 | 54 | 31 | 0.781 | 34.5 | 57 | 4400 | 22 | 99.5 | 55.7 | 0 | 20.1 | 0 | 37 | 32.4
548509 | 1144 | 39 | 1548 | 48.8 | 52.6 | 56.6 | 30 | 32.1 | 0.049 | 104 | 11.3 | 70 | 40.1 | 44.6 | 0.784 | 98.7 | 459.8 | 439.4 | 62.1 | 445.3 | 0.517 | 407.5 | 8 | 101.4 | 23.6 | 47.8 | 11.2 | 101.4 | 26.5 | 3.434 | 55.6 | 45.5 | 27 | 16.1 | 54 | 31 | 0.784 | 34.5 | 57 | 4110 | 22 | 99.1 | 55.7 | 0 | 20.1 | 0 | 36.9 | 32.4
548511 | 1146 | 39 | 1550 | 49.3 | 52.6 | 56.6 | 30 | 32.1 | 0.049 | 104 | 11.4 | 70.1 | 40 | 44.6 | 0.785 | 98.7 | 460.1 | 439.8 | 62.1 | 445.3 | 0.522 | 407.4 | 8 | 101.4 | 23.6 | 47.7 | 11.4 | 101.4 | 26.4 | 3.445 | 55.6 | 45.8 | 27 | 16.1 | 54 | 31 | 0.783 | 34.5 | 54 | 4260 | 22 | 99.1 | 55.6 | 0 | 19.9 | 0 | 36.8 | 32.4
548513 | 1148 | 39 | 1551 | 49.7 | 52.5 | 56.5 | 30 | 32.1 | 0.049 | 104 | 11.4 | 70.1 | 40 | 44.5 | 0.785 | 98.7 | 460.4 | 440.1 | 62 | 445.2 | 0.524 | 407.2 | 8.1 | 101.4 | 23.6 | 47.7 | 11.5 | 101.4 | 26.4 | 3.506 | 55.8 | 45.4 | 27 | 16.1 | 54 | 31 | 0.781 | 34.5 | 57 | 4380 | 22 | 99.5 | 55.6 | 0 | 19.9 | 0 | 36.9 | 32.4
548515 | 1150 | 39 | 1553 | 50.5 | 52.5 | 56.5 | 30 | 32.2 | 0.049 | 104 | 11.4 | 70.1 | 40 | 44.5 | 0.785 | 98.7 | 460.8 | 440.5 | 62 | 445.2 | 0.533 | 407.3 | 8.2 | 101.5 | 23.6 | 47.6 | 11.3 | 101.5 | 26.4 | 3.508 | 55.9 | 44.9 | 27 | 16.1 | 54 | 31 | 0.782 | 34.9 | 56 | 3990 | 22 | 99.5 | 55.6 | 0 | 19.9 | 0 | 37 | 32.4
548517 | 1152 | 39 | 1554 | 50.6 | 52.4 | 56.4 | 30 | 32.2 | 0.049 | 104.1 | 11.4 | 70 | 40.1 | 44.4 | 0.786 | 98.7 | 460.9 | 440.7 | 62 | 445.2 | 0.533 | 407.3 | 8.2 | 101.5 | 23.6 | 47.6 | 11.3 | 101.5 | 26.4 | 3.503 | 56.2 | 44.8 | 26.5 | 16.1 | 54 | 31 | 0.786 | 34.9 | 55 | 4550 | 22 | 99.5 | 55.6 | 0.1 | 20.1 | 0 | 37 | 32.4
548519 | 1154 | 39 | 1556 | 50.7 | 52.4 | 56.4 | 30 | 32.2 | 0.048 | 104.1 | 11.4 | 70 | 40.1 | 44.4 | 0.785 | 98.7 | 460.9 | 440.7 | 61.9 | 445.2 | 0.536 | 407.5 | 8.2 | 101.5 | 23.6 | 47.6 | 11.3 | 101.5 | 26.4 | 3.514 | 56.5 | 45.1 | 26.5 | 16.5 | 54 | 31 | 0.779 | 35.7 | 56 | 4550 | 22 | 99.5 | 55.6 | 0.1 | 20.1 | 0 | 37 | 32.4
548521 | 1156 | 39 | 1545 | 49 | 52.4 | 56.3 | 30 | 32.2 | 0.05 | 103.9 | 11.4 | 70 | 40.1 | 44.4 | 0.784 | 98.7 | 460.8 | 440.7 | 61.9 | 445.1 | 0.521 | 407.8 | 8.1 | 101.4 | 23.6 | 47.5 | 11.7 | 101.4 | 26.4 | 3.421 | 55.5 | 45.5 | 27 | 16.1 | 54 | 31 | 0.778 | 34.5 | 54 | 4400 | 22 | 99.1 | 55.6 | 0.1 | 19.9 | 0 | 37 | 32.4
548523 | 1158 | 39 | 1549 | 49.8 | 52.3 | 56.2 | 30 | 32.2 | 0.049 | 104 | 11.4 | 70 | 40.1 | 44.3 | 0.786 | 98.7 | 461.1 | 441 | 61.7 | 445.1 | 0.53 | 407.8 | 8.1 | 101.4 | 23.6 | 47.5 | 11.9 | 101.4 | 26.4 | 3.449 | 55.7 | 45.1 | 27 | 16.1 | 54 | 31 | 0.784 | 34.5 | 54 | 4210 | 22 | 99.5 | 55.6 | 0 | 19.9 | 0 | 36.8 | 32.4
548525 | 1160 | 39 | 1547 | 49.3 | 52.3 | 56.2 | 30 | 32.2 | 0.049 | 104 | 11.4 | 70 | 40.1 | 44.2 | 0.784 | 98.7 | 461.2 | 441.2 | 61.7 | 445 | 0.526 | 407.7 | 8.1 | 101.4 | 23.6 | 47.4 | 11.6 | 101.4 | 26.4 | 3.452 | 55.8 | 44.5 | 27 | 16.1 | 54 | 31 | 0.778 | 34.9 | 54 | 4230 | 22 | 99.5 | 55.5 | 0 | 19.9 | 0 | 36.8 | 32.4
548527 | 1162 | 39 | 1548 | 48.9 | 52.2 | 56.1 | 30 | 32.2 | 0.05 | 103.9 | 11.4 | 69.9 | 40 | 44.2 | 0.784 | 98.7 | 461.2 | 441.2 | 61.6 | 445 | 0.525 | 408.1 | 8 | 101.4 | 23.6 | 47.4 | 11.8 | 101.4 | 26.3 | 3.453 | 55.7 | 44.4 | 27 | 16.1 | 54 | 31 | 0.782 | 34.9 | 54 | 4400 | 22 | 99.5 | 55.5 | 0 | 19.9 | 0 | 36.9 | 32.4
548529 | 1164 | 39 | 1549 | 49 | 52.2 | 56 | 30 | 32.3 | 0.049 | 103.9 | 11.4 | 69.9 | 39.9 | 44.1 | 0.785 | 98.7 | 461.5 | 441.6 | 61.6 | 444.9 | 0.521 | 407.7 | 8 | 101.4 | 23.6 | 47.3 | 11.5 | 101.4 | 26.3 | 3.436 | 55.7 | 44.8 | 27 | 16.1 | 54 | 31 | 0.778 | 34.9 | 54 | 4310 | 22 | 99.1 | 55.6 | 0.1 | 20.1 | 0 | 36.9 | 32.4
548531 | 1166 | 39 | 1548 | 49 | 52.1 | 56 | 30 | 32.3 | 0.049 | 104 | 11.4 | 69.9 | 40 | 44.1 | 0.785 | 98.7 | 461.7 | 441.8 | 61.6 | 444.9 | 0.521 | 407.5 | 8 | 101.4 | 23.6 | 47.3 | 11.4 | 101.4 | 26.3 | 3.435 | 55.7 | 44.9 | 27 | 16.1 | 54 | 31 | 0.782 | 34.5 | 54 | 4330 | 22 | 99.1 | 55.5 | 0 | 20.1 | 0 | 36.9 | 32.4
548533 | 1168 | 39 | 1550 | 49.3 | 52.1 | 55.9 | 30 | 32.3 | 0.049 | 103.9 | 11.4 | 70 | 40.1 | 44 | 0.783 | 98.7 | 462 | 442.1 | 61.5 | 444.9 | 0.524 | 407.4 | 8 | 101.4 | 23.5 | 47.2 | 11.5 | 101.4 | 26.4 | 3.445 | 55.7 | 44.6 | 27 | 16.1 | 54 | 31 | 0.78 | 34.9 | 55 | 4400 | 22 | 99.1 | 55.7 | 0 | 20.1 | 0 | 36.9 | 32.4
548535 | 1170 | 39 | 1551 | 49.4 | 52.1 | 55.9 | 30 | 32.3 | 0.049 | 103.9 | 11.4 | 70.1 | 40.1 | 44 | 0.785 | 98.7 | 462.2 | 442.3 | 61.5 | 444.9 | 0.523 | 407.9 | 8 | 101.4 | 23.5 | 47.2 | 11.2 | 101.4 | 26.4 | 3.444 | 55.6 | 44.1 | 27 | 16.1 | 54 | 31 | 0.777 | 34.9 | 54 | 4480 | 22 | 99.1 | 55.6 | 0 | 19.8 | 0 | 36.9 | 32.4
548537 | 1172 | 39 | 1556 | 49.5 | 52 | 55.8 | 30 | 32.3 | 0.048 | 104 | 11.4 | 70 | 40 | 43.9 | 0.783 | 98.7 | 462.3 | 442.5 | 61.4 | 444.9 | 0.528 | 407.6 | 8 | 101.4 | 23.5 | 47.2 | 11.3 | 101.4 | 26.3 | 3.462 | 56.2 | 44 | 26.5 | 16.5 | 54 | 31 | 0.781 | 35.7 | 54 | 4380 | 22 | 99.5 | 55.6 | 0 | 20 | 0 | 36.9 | 32.4
548539 | 1174 | 39 | 1554 | 50.4 | 52 | 55.7 | 30 | 32.3 | 0.048 | 104 | 11.4 | 70 | 39.9 | 43.8 | 0.783 | 98.7 | 462.9 | 443 | 61.3 | 444.9 | 0.529 | 407.6 | 8.1 | 101.5 | 23.5 | 47.1 | 11.3 | 101.4 | 26.3 | 3.51 | 56 | 44.4 | 27 | 16.1 | 54 | 31 | 0.782 | 35.7 | 57 | 4330 | 22 | 99.5 | 55.6 | 0 | 19.9 | 0 | 37 | 32.4
548541 | 1176 | 39 | 1548 | 49 | 52 | 55.7 | 30 | 32.3 | 0.049 | 103.9 | 11.4 | 70 | 39.9 | 43.8 | 0.785 | 98.7 | 462.6 | 442.9 | 61.3 | 444.9 | 0.522 | 407.3 | 8 | 101.4 | 23.5 | 47.1 | 11.4 | 101.4 | 26.3 | 3.426 | 55.6 | 44.6 | 27 | 16.1 | 54 | 31 | 0.781 | 34.5 | 56 | 4230 | 22 | 99.5 | 55.6 | 0 | 20.1 | 0 | 37 | 32.4
548543 | 1178 | 39 | 1551 | 49.4 | 51.9 | 55.6 | 30 | 32.3 | 0.048 | 103.9 | 11.4 | 70.1 | 40 | 43.8 | 0.785 | 98.7 | 462.8 | 443.1 | 61.3 | 444.8 | 0.526 | 406.6 | 8 | 101.3 | 23.5 | 47 | 11.5 | 101.3 | 26.3 | 3.446 | 55.8 | 44.3 | 27 | 16.5 | 54 | 31 | 0.782 | 34.9 | 56 | 4620 | 22 | 99.1 | 55.5 | 0 | 19.9 | 0 | 36.9 | 32.4
548545 | 1180 | 39 | 1550 | 49.3 | 51.8 | 55.5 | 30 | 32.4 | 0.048 | 104 | 11.4 | 70.1 | 40 | 43.7 | 0.783 | 98.7 | 463 | 443.3 | 61.2 | 444.7 | 0.522 | 407 | 8 | 101.4 | 23.5 | 47 | 11.2 | 101.4 | 26.3 | 3.448 | 55.9 | 43.8 | 27 | 16.5 | 53 | 31 | 0.777 | 34.5 | 57 | 4500 | 22 | 99.5 | 55.6 | 0 | 20 | 0 | 36.9 | 32.4
548547 | 1182 | 39 | 1554 | 49.8 | 51.8 | 55.5 | 30 | 32.4 | 0.048 | 103.9 | 11.4 | 70 | 40 | 43.6 | 0.784 | 98.7 | 463.4 | 443.7 | 61.2 | 444.7 | 0.53 | 407 | 8.1 | 101.4 | 23.5 | 46.9 | 11.2 | 101.4 | 26.3 | 3.468 | 56.2 | 43.6 | 27 | 16.5 | 53 | 31 | 0.776 | 35.3 | 57 | 4210 | 22 | 99.1 | 55.6 | 0 | 20.1 | 0 | 36.7 | 32.4
548549 | 1184 | 39 | 1549 | 49.5 | 51.8 | 55.4 | 30 | 32.3 | 0.048 | 103.9 | 11.4 | 69.9 | 39.9 | 43.6 | 0.784 | 98.7 | 463.6 | 444 | 61.1 | 444.7 | 0.526 | 410.5 | 8.1 | 101.4 | 23.4 | 46.9 | 11.3 | 101.4 | 26.3 | 3.459 | 55.9 | 44 | 27 | 16.5 | 53 | 31 | 0.781 | 34.9 | 54 | 4450 | 22 | 99.1 | 55.6 | 0.1 | 19.9 | 0 | 36.7 | 32.4
548551 | 1186 | 39 | 1556 | 51 | 51.7 | 55.3 | 30 | 32.4 | 0.047 | 104 | 11.4 | 70 | 40 | 43.6 | 0.785 | 98.7 | 464.1 | 444.4 | 61.1 | 444.6 | 0.538 | 411.8 | 8.2 | 101.5 | 23.4 | 46.9 | 11.4 | 101.5 | 26.3 | 3.526 | 56.4 | 44.3 | 27 | 16.5 | 53 | 31 | 0.783 | 35.7 | 57 | 4580 | 22 | 99.5 | 55.6 | 0.1 | 19.9 | 0 | 36.8 | 32.4
548553 | 1188 | 39 | 1552 | 50.7 | 51.7 | 55.3 | 30 | 32.4 | 0.047 | 104.1 | 11.4 | 70.1 | 40 | 43.5 | 0.785 | 98.7 | 464.1 | 444.6 | 60.9 | 444.6 | 0.537 | 408 | 8.3 | 101.5 | 23.4 | 46.8 | 11.5 | 101.5 | 26.3 | 3.539 | 56.6 | 44 | 26.5 | 16.5 | 53 | 31 | 0.78 | 35.7 | 57 | 4530 | 22 | 99.5 | 55.6 | 0.1 | 20.1 | 0 | 36.9 | 32.4
548555 | 1190 | 39 | 1554 | 51.1 | 51.6 | 55.2 | 30 | 32.4 | 0.047 | 104.1 | 11.4 | 70.1 | 40 | 43.4 | 0.785 | 98.7 | 464.3 | 444.8 | 60.9 | 444.6 | 0.54 | 406.5 | 8.3 | 101.5 | 23.4 | 46.8 | 11.2 | 101.5 | 26.3 | 3.532 | 56.5 | 43.5 | 26.5 | 16.5 | 53 | 31 | 0.787 | 35.3 | 55 | 4450 | 22 | 99.5 | 55.5 | 0 | 19.9 | 0 | 36.9 | 32.4
548557 | 1192 | 39 | 1547 | 50.7 | 51.6 | 55.1 | 30 | 32.4 | 0.047 | 104 | 11.4 | 70 | 40.1 | 43.4 | 0.785 | 98.7 | 464.4 | 445 | 60.9 | 444.5 | 0.534 | 406.9 | 8.3 | 101.5 | 23.4 | 46.7 | 11.4 | 101.5 | 26.2 | 3.519 | 56.2 | 43.3 | 27 | 16.1 | 53 | 31 | 0.781 | 35.3 | 54 | 4330 | 22 | 99.5 | 55.6 | 0 | 19.9 | 0 | 36.8 | 32.4
548559 | 1194 | 39 | 1545 | 49.3 | 51.6 | 55.1 | 30 | 32.4 | 0.047 | 103.9 | 11.4 | 69.9 | 40.1 | 43.3 | 0.785 | 98.7 | 464.1 | 444.7 | 60.8 | 444.5 | 0.524 | 407.3 | 8.1 | 101.4 | 23.4 | 46.7 | 11.4 | 101.4 | 26.2 | 3.457 | 55.8 | 43.8 | 27 | 16.1 | 53 | 31 | 0.779 | 34.9 | 56 | 4230 | 22 | 99.1 | 55.7 | 0.1 | 19.9 | 0 | 36.7 | 32.4
548561 | 1196 | 39 | 1548 | 49.7 | 51.5 | 55 | 30 | 32.4 | 0.047 | 104 | 11.4 | 70 | 40.1 | 43.3 | 0.786 | 98.7 | 464.3 | 444.9 | 60.8 | 444.4 | 0.526 | 406.9 | 8.1 | 101.4 | 23.4 | 46.7 | 11.4 | 101.4 | 26.2 | 3.485 | 55.9 | 44 | 27 | 16.1 | 53 | 31 | 0.784 | 34.5 | 57 | 4280 | 22 | 99.1 | 55.6 | 0 | 19.8 | 0 | 36.8 | 32.4
548563 | 1198 | 39 | 1548 | 49.4 | 51.5 | 55 | 30 | 32.5 | 0.046 | 103.9 | 11.4 | 69.9 | 40.1 | 43.2 | 0.784 | 98.7 | 464.5 | 445.1 | 60.7 | 444.4 | 0.525 | 407.3 | 8 | 101.3 | 23.4 | 46.6 | 11.5 | 101.3 | 26.2 | 3.455 | 55.6 | 43.6 | 27 | 16.1 | 53 | 31 | 0.781 | 34.9 | 57 | 4380 | 22 | 99.1 | 55.6 | 0 | 20 | 0 | 36.9 | 32.4
548565 | 1200 | 39 | 1552 | 49.6 | 51.4 | 54.9 | 30 | 32.5 | 0.046 | 103.9 | 11.4 | 69.9 | 40 | 43.2 | 0.784 | 98.7 | 464.7 | 445.4 | 60.7 | 444.3 | 0.527 | 406.5 | 8 | 101.4 | 23.4 | 46.6 | 11.3 | 101.3 | 26.2 | 3.451 | 56 | 43.1 | 27 | 16.1 | 53 | 31 | 0.778 | 35.7 | 55 | 4450 | 22 | 99.1 | 55.6 | 0.1 | 20.1 | 0 | 36.9 | 32.4
548567 | 1202 | 39 | 1547 | 49.1 | 51.4 | 54.8 | 30 | 32.5 | 0.046 | 103.9 | 11.4 | 69.9 | 40 | 43.1 | 0.784 | 98.7 | 465 | 445.7 | 60.6 | 444.3 | 0.523 | 407.2 | 8 | 101.4 | 23.4 | 46.5 | 11.4 | 101.4 | 26.2 | 3.435 | 55.7 | 43 | 27 | 16.1 | 53 | 31 | 0.781 | 34.5 | 56 | 4280 | 22 | 99.1 | 55.7 | 0.1 | 20.1 | 0 | 36.8 | 32.4
548569 | 1204 | 39 | 1550 | 49.6 | 51.3 | 54.7 | 30 | 32.5 | 0.046 | 104 | 11.4 | 69.9 | 39.9 | 43.1 | 0.785 | 98.7 | 465.3 | 446 | 60.6 | 444.2 | 0.521 | 406.7 | 8.1 | 101.4 | 23.4 | 46.5 | 11.4 | 101.4 | 26.2 | 3.453 | 55.9 | 43.5 | 27 | 16.1 | 53 | 31 | 0.779 | 34.5 | 57 | 4480 | 22 | 99.1 | 55.6 | 0.1 | 20.1 | 0 | 36.7 | 32.4
548571 | 1206 | 39 | 1549 | 50 | 51.3 | 54.7 | 30 | 32.6 | 0.046 | 104 | 11.4 | 69.9 | 39.9 | 43.1 | 0.785 | 98.7 | 465.6 | 446.4 | 60.5 | 444.2 | 0.527 | 406.7 | 8.2 | 101.4 | 23.4 | 46.4 | 11.6 | 101.4 | 26.2 | 3.492 | 55.8 | 43.7 | 27 | 16.1 | 53 | 31 | 0.779 | 34.5 | 56 | 4260 | 22 | 99.1 | 55.6 | 0 | 20.1 | 0 | 36.6 | 32.4
548573 | 1208 | 39 | 1554 | 49.9 | 51.3 | 54.6 | 30 | 32.6 | 0.046 | 104 | 11.4 | 70 | 40 | 43 | 0.786 | 98.7 | 465.5 | 446.3 | 60.5 | 444.1 | 0.528 | 406.7 | 8.1 | 101.3 | 23.5 | 46.4 | 11.8 | 101.3 | 26.2 | 3.46 | 56.1 | 43.3 | 27 | 16.5 | 53 | 31 | 0.778 | 35.3 | 57 | 4480 | 22 | 99.1 | 55.6 | 0.1 | 19.9 | 0 | 36.7 | 32.4
548575 | 1210 | 39 | 1545 | 49.7 | 51.2 | 54.6 | 30 | 32.7 | 0.047 | 104 | 11.4 | 70 | 40 | 42.9 | 0.785 | 98.7 | 465.9 | 446.8 | 60.5 | 444 | 0.527 | 406.8 | 8.2 | 101.4 | 23.5 | 46.4 | 11.6 | 101.4 | 26.2 | 3.513 | 55.9 | 42.7 | 27 | 16.1 | 53 | 31 | 0.784 | 34.5 | 54 | 4500 | 22 | 99.5 | 55.6 | 0.1 | 19.9 | 0 | 36.8 | 32.4
548577 | 1212 | 39 | 1555 | 50.9 | 51.2 | 54.5 | 30 | 32.7 | 0.046 | 104.1 | 11.4 | 70.1 | 40 | 42.9 | 0.784 | 98.7 | 466.1 | 447 | 60.3 | 444 | 0.54 | 406.6 | 8.2 | 101.4 | 23.5 | 46.3 | 11.6 | 101.4 | 26.1 | 3.521 | 56.5 | 42.7 | 27 | 16.5 | 53 | 31 | 0.784 | 35.7 | 55 | 4700 | 22 | 99.5 | 55.6 | 0.1 | 19.9 | 0 | 36.9 | 32.4
548579 | 1214 | 39 | 1544 | 49.1 | 51.1 | 54.5 | 30 | 32.7 | 0.047 | 104 | 11.4 | 70 | 40 | 42.8 | 0.786 | 98.7 | 466 | 446.9 | 60.2 | 444 | 0.524 | 407.2 | 8.1 | 101.4 | 23.4 | 46.3 | 11.6 | 101.4 | 26.1 | 3.451 | 55.9 | 43.2 | 27 | 16.1 | 53 | 31 | 0.782 | 34.5 | 54 | 4280 | 22 | 99.5 | 55.7 | 0 | 20 | 0 | 36.9 | 32.4
548581 | 1216 | 39 | 1551 | 50.5 | 51.1 | 54.4 | 30 | 32.7 | 0.048 | 104 | 11.4 | 70.1 | 39.9 | 42.8 | 0.786 | 98.7 | 466.4 | 447.4 | 60.3 | 444 | 0.538 | 407.2 | 8.2 | 101.5 | 23.4 | 46.2 | 11.6 | 101.4 | 26.1 | 3.522 | 56.3 | 43.3 | 27 | 16.5 | 53 | 31 | 0.781 | 35.7 | 55 | 4380 | 22 | 99.5 | 55.6 | 0 | 20 | 0 | 36.7 | 32.4
548583 | 1218 | 39 | 1552 | 50 | 51 | 54.3 | 30 | 32.7 | 0.047 | 104 | 11.4 | 70.1 | 39.9 | 42.8 | 0.784 | 98.7 | 466.3 | 447.3 | 60.1 | 444 | 0.533 | 406.7 | 8.1 | 101.4 | 23.4 | 46.2 | 11.6 | 101.4 | 26.1 | 3.491 | 56.3 | 42.9 | 26.5 | 16.5 | 53 | 31 | 0.778 | 35.7 | 55 | 4430 | 22 | 99.5 | 55.7 | 0 | 19.9 | 0 | 36.8 | 32.4
548585 | 1220 | 39 | 1554 | 50.9 | 51 | 54.3 | 30 | 32.7 | 0.048 | 104.1 | 11.4 | 70.1 | 39.9 | 42.7 | 0.786 | 98.7 | 466.9 | 447.8 | 60.1 | 444 | 0.542 | 406.6 | 8.2 | 101.5 | 23.4 | 46.1 | 11.2 | 101.4 | 26.1 | 3.528 | 56.5 | 42.4 | 27 | 16.5 | 53 | 31 | 0.778 | 35.3 | 57 | 4450 | 22 | 99.5 | 55.6 | 0.1 | 20.1 | 0 | 36.8 | 32.4
548587 | 1222 | 39 | 1553 | 51 | 51 | 54.2 | 30 | 32.7 | 0.049 | 104.1 | 11.4 | 70 | 40 | 42.6 | 0.785 | 98.7 | 467 | 448 | 60.1 | 444 | 0.54 | 407.5 | 8.3 | 101.5 | 23.4 | 46.1 | 11.2 | 101.4 | 26.1 | 3.54 | 56.6 | 42.4 | 27 | 16.5 | 53 | 31 | 0.782 | 35.7 | 57 | 4260 | 22 | 99.5 | 55.6 | 0.1 | 19.9 | 0 | 36.7 | 32.3
548589 | 1224 | 39 | 1551 | 50.9 | 50.9 | 54.2 | 30 | 32.7 | 0.048 | 104.1 | 11.4 | 69.9 | 40 | 42.6 | 0.784 | 98.7 | 467.1 | 448.1 | 60 | 443.9 | 0.539 | 407 | 8.3 | 101.5 | 23.4 | 46.1 | 11.3 | 101.5 | 26.1 | 3.536 | 56.6 | 42.8 | 27 | 16.5 | 52 | 31 | 0.781 | 35.3 | 56 | 4500 | 22 | 99.5 | 55.6 | 0.1 | 20.1 | 0 | 36.7 | 32.4
548591 | 1226 | 39 | 1547 | 50.3 | 50.9 | 54.1 | 30 | 32.7 | 0.049 | 104 | 11.4 | 70 | 40 | 42.6 | 0.785 | 98.7 | 467.2 | 448.2 | 60 | 444 | 0.534 | 407.2 | 8.2 | 101.5 | 23.4 | 46 | 11.3 | 101.5 | 26.1 | 3.525 | 56.3 | 43.1 | 27 | 16.5 | 52 | 31 | 0.782 | 34.5 | 55 | 4550 | 22 | 99.5 | 55.6 | 0 | 20.1 | 0 | 36.6 | 32.4
548593 | 1228 | 39 | 1553 | 51 | 50.8 | 54 | 30 | 32.7 | 0.048 | 104 | 11.4 | 70.1 | 40 | 42.5 | 0.785 | 98.7 | 467.4 | 448.5 | 59.8 | 444 | 0.539 | 407.2 | 8.3 | 101.4 | 23.4 | 46 | 11.5 | 101.4 | 26.1 | 3.521 | 56.6 | 42.7 | 26.5 | 16.5 | 52 | 31 | 0.781 | 35.7 | 57 | 4430 | 22 | 99.5 | 55.6 | 0.1 | 20 | 0 | 36.7 | 32.4
548595 | 1230 | 39 | 1553 | 51.1 | 50.8 | 53.9 | 30 | 32.7 | 0.049 | 104 | 11.4 | 70 | 40.1 | 42.4 | 0.784 | 98.7 | 467.6 | 448.8 | 59.9 | 443.9 | 0.54 | 407.1 | 8.3 | 101.4 | 23.5 | 45.9 | 11.3 | 101.4 | 26 | 3.525 | 56.6 | 42.2 | 27 | 16.5 | 52 | 31 | 0.779 | 35.7 | 56 | 4480 | 22 | 99.5 | 55.6 | 0 | 19.9 | 0 | 36.7 | 32.4
548597 | 1232 | 39 | 1548 | 50.9 | 50.8 | 53.9 | 30 | 32.7 | 0.049 | 104 | 11.5 | 69.9 | 40.2 | 42.4 | 0.785 | 98.7 | 467.8 | 449 | 59.8 | 443.9 | 0.535 | 407.3 | 8.3 | 101.4 | 23.5 | 45.9 | 11.4 | 101.4 | 26 | 3.532 | 56.2 | 42.1 | 27 | 16.1 | 52 | 31 | 0.784 | 34.9 | 55 | 4450 | 22 | 99.5 | 55.7 | 0.1 | 19.9 | 0 | 36.6 | 32.4
548599 | 1234 | 39 | 1543 | 48.8 | 50.7 | 53.8 | 30 | 32.7 | 0.05 | 103.9 | 11.4 | 69.9 | 40.1 | 42.3 | 0.784 | 98.7 | 467.3 | 448.6 | 59.8 | 443.8 | 0.523 | 406.6 | 8.1 | 101.3 | 23.5 | 45.9 | 11.2 | 101.3 | 26 | 3.405 | 55.7 | 42.4 | 27 | 16.1 | 52 | 31 | 0.779 | 34.5 | 57 | 4330 | 22 | 99.1 | 55.6 | 0.1 | 19.7 | 0 | 36.8 | 32.4
548601 | 1236 | 39 | 1546 | 49.3 | 50.7 | 53.7 | 30 | 32.7 | 0.051 | 103.9 | 11.5 | 69.9 | 40 | 42.3 | 0.784 | 98.7 | 467.7 | 448.9 | 59.8 | 443.7 | 0.525 | 406.8 | 8 | 101.3 | 23.5 | 45.8 | 11.3 | 101.3 | 26 | 3.44 | 55.8 | 42.7 | 27 | 16.1 | 52 | 31 | 0.785 | 34.9 | 57 | 4090 | 22 | 99.1 | 55.6 | 0.1 | 20 | 0 | 36.8 | 32.4
548603 | 1238 | 39 | 1549 | 49.4 | 50.6 | 53.7 | 30 | 32.7 | 0.051 | 103.9 | 11.4 | 70 | 40 | 42.3 | 0.784 | 98.7 | 468 | 449.3 | 59.7 | 443.7 | 0.526 | 406.4 | 8 | 101.3 | 23.5 | 45.8 | 11.4 | 101.3 | 26 | 3.448 | 55.9 | 42.3 | 27 | 16.5 | 52 | 31 | 0.782 | 34.9 | 57 | 4280 | 22 | 99.1 | 55.6 | 0.1 | 20 | 0 | 36.8 | 32.3
548605 | 1240 | 39 | 1544 | 49.1 | 50.6 | 53.6 | 30 | 32.7 | 0.051 | 103.9 | 11.4 | 70 | 40 | 42.2 | 0.785 | 98.7 | 468.2 | 449.6 | 59.6 | 443.6 | 0.519 | 406.9 | 8 | 101.3 | 23.5 | 45.7 | 11.3 | 101.3 | 26 | 3.441 | 55.7 | 41.8 | 27 | 16.1 | 52 | 31 | 0.778 | 34.5 | 56 | 4110 | 22 | 99.1 | 55.6 | 0.1 | 20 | 0 | 36.7 | 32.3
548607 | 1242 | 39 | 1549 | 49.7 | 50.6 | 53.5 | 30 | 32.7 | 0.051 | 104 | 11.4 | 70 | 40.1 | 42.1 | 0.785 | 98.7 | 468.5 | 449.9 | 59.6 | 443.6 | 0.523 | 407.2 | 8.1 | 101.4 | 23.5 | 45.7 | 11.3 | 101.4 | 26 | 3.478 | 55.8 | 41.7 | 27 | 16.1 | 52 | 31 | 0.78 | 34.5 | 56 | 4360 | 22 | 99.1 | 55.6 | 0 | 19.9 | 0 | 36.5 | 32.4
548609 | 1244 | 39 | 1551 | 50 | 50.5 | 53.5 | 30 | 32.7 | 0.051 | 104 | 11.5 | 70 | 40.1 | 42.1 | 0.785 | 98.7 | 468.8 | 450.2 | 59.5 | 443.6 | 0.526 | 407.3 | 8.1 | 101.4 | 23.5 | 45.7 | 11.3 | 101.4 | 26 | 3.521 | 56 | 42.1 | 27 | 16.1 | 52 | 31 | 0.781 | 34.9 | 57 | 4550 | 22 | 99.5 | 55.5 | 0.1 | 19.9 | 0 | 36.5 | 32.3
548611 | 1246 | 39 | 1554 | 50.2 | 50.5 | 53.4 | 30 | 32.7 | 0.05 | 104 | 11.5 | 70 | 40 | 42.1 | 0.785 | 98.7 | 468.9 | 450.3 | 59.4 | 443.5 | 0.532 | 406.9 | 8.1 | 101.4 | 23.5 | 45.6 | 11.2 | 101.3 | 26 | 3.491 | 56.2 | 42.3 | 26.5 | 16.5 | 52 | 31 | 0.782 | 35.7 | 57 | 4530 | 22 | 99.1 | 55.5 | 0.1 | 19.9 | 0 | 36.6 | 32.4
548613 | 1248 | 39 | 1552 | 49.7 | 50.4 | 53.3 | 30 | 32.7 | 0.049 | 104 | 11.5 | 70 | 40 | 42 | 0.784 | 98.7 | 469 | 450.4 | 59.4 | 443.5 | 0.528 | 406.8 | 8.1 | 101.3 | 23.5 | 45.6 | 11.3 | 101.3 | 26 | 3.439 | 56.1 | 42 | 27 | 16.5 | 52 | 31 | 0.776 | 35.3 | 57 | 4260 | 22 | 99.1 | 55.6 | 0.1 | 19.9 | 0 | 36.6 | 32.4
548615 | 1250 | 39 | 1548 | 49 | 50.4 | 53.3 | 30 | 32.7 | 0.05 | 103.9 | 11.5 | 70 | 40 | 42 | 0.785 | 98.7 | 469.1 | 450.6 | 59.4 | 443.5 | 0.524 | 406.8 | 8 | 101.3 | 23.5 | 45.5 | 11.2 | 101.3 | 26 | 3.447 | 55.7 | 41.4 | 27 | 16.5 | 52 | 31 | 0.783 | 34.5 | 56 | 4330 | 22 | 99.1 | 55.6 | 0 | 19.9 | 0 | 36.7 | 32.4
548617 | 1252 | 39 | 1546 | 49.5 | 50.3 | 53.2 | 30 | 32.6 | 0.051 | 104 | 11.4 | 70 | 40 | 41.9 | 0.786 | 98.7 | 469.4 | 451 | 59.3 | 443.4 | 0.522 | 407.2 | 8.1 | 101.4 | 23.6 | 45.5 | 11.3 | 101.4 | 26 | 3.482 | 55.8 | 41.3 | 27 | 16.1 | 52 | 31 | 0.781 | 34.5 | 56 | 4060 | 22 | 99.1 | 55.7 | 0.1 | 20 | 0 | 36.7 | 32.4
548619 | 1254 | 39 | 1549 | 49.7 | 50.3 | 53.1 | 30 | 32.6 | 0.05 | 104 | 11.5 | 70 | 40 | 41.8 | 0.785 | 98.7 | 469.6 | 451.2 | 59.3 | 443.4 | 0.527 | 407.5 | 8.1 | 101.3 | 23.6 | 45.5 | 11.5 | 101.3 | 25.9 | 3.461 | 55.7 | 41.7 | 27 | 16.1 | 52 | 31 | 0.782 | 34.9 | 56 | 4210 | 22 | 99.1 | 55.6 | 0 | 19.9 | 0 | 36.7 | 32.4
548621 | 1256 | 39 | 1549 | 49.3 | 50.3 | 53.1 | 30 | 32.6 | 0.05 | 104 | 11.5 | 70 | 40 | 41.8 | 0.786 | 98.7 | 469.7 | 451.3 | 59.2 | 443.4 | 0.521 | 407.3 | 8 | 101.3 | 23.6 | 45.4 | 11.5 | 101.3 | 26 | 3.453 | 55.6 | 41.9 | 27 | 16.1 | 52 | 31 | 0.777 | 34.9 | 56 | 4330 | 22 | 99.1 | 55.6 | 0.1 | 19.9 | 0 | 36.7 | 32.3
548623 | 1258 | 39 | 1555 | 50.1 | 50.2 | 53 | 30 | 32.6 | 0.05 | 104.1 | 11.5 | 70.1 | 40 | 41.8 | 0.785 | 98.7 | 470.1 | 451.7 | 59.1 | 443.3 | 0.528 | 407.5 | 8.1 | 101.3 | 23.6 | 45.4 | 11.6 | 101.3 | 26 | 3.499 | 56.3 | 41.5 | 27 | 16.5 | 52 | 31 | 0.78 | 35.3 | 56 | 4530 | 22 | 99.5 | 55.6 | 0.1 | 20 | 0 | 36.6 | 32.4
548625 | 1260 | 39 | 1546 | 49.3 | 50.2 | 52.9 | 30 | 32.6 | 0.051 | 104 | 11.5 | 70 | 40.1 | 41.7 | 0.785 | 98.7 | 470.1 | 451.8 | 59.2 | 443.3 | 0.522 | 407.8 | 8.1 | 101.4 | 23.6 | 45.3 | 11.3 | 101.3 | 26 | 3.443 | 55.6 | 41 | 27 | 16.1 | 52 | 31 | 0.78 | 34.5 | 54 | 4430 | 22 | 99.5 | 55.6 | 0.1 | 20.1 | 0 | 36.7 | 32.4
548627 | 1262 | 39 | 1555 | 50.3 | 50.2 | 52.9 | 30 | 32.6 | 0.05 | 104.1 | 11.5 | 69.9 | 40.1 | 41.6 | 0.785 | 98.7 | 470.3 | 452 | 59 | 443.2 | 0.533 | 407.4 | 8.1 | 101.3 | 23.6 | 45.3 | 11.2 | 101.3 | 25.9 | 3.516 | 56.3 | 41 | 27 | 16.5 | 52 | 31 | 0.778 | 35.7 | 55 | 4750 | 22 | 99.1 | 55.6 | 0 | 20.1 | 0 | 36.6 | 32.3
548629 | 1264 | 39 | 1546 | 49.1 | 50.1 | 52.8 | 30 | 32.6 | 0.051 | 103.9 | 11.5 | 70 | 40 | 41.6 | 0.786 | 98.7 | 470.3 | 452.1 | 59 | 443.2 | 0.52 | 408.1 | 8 | 101.3 | 23.6 | 45.2 | 11.3 | 101.3 | 25.9 | 3.414 | 55.5 | 41.3 | 27 | 16.1 | 52 | 31 | 0.78 | 34.5 | 54 | 4380 | 22 | 99.1 | 55.6 | 0.1 | 20 | 0 | 36.5 | 32.3
548631 | 1266 | 39 | 1556 | 50.9 | 50.1 | 52.8 | 30 | 32.6 | 0.049 | 104.1 | 11.5 | 70 | 40 | 41.6 | 0.785 | 98.7 | 471 | 452.7 | 59 | 443.2 | 0.534 | 408.5 | 8.2 | 101.4 | 23.6 | 45.2 | 11.2 | 101.4 | 25.9 | 3.55 | 56.4 | 41.4 | 27 | 16.5 | 52 | 31 | 0.782 | 35.7 | 57 | 4500 | 22 | 99.1 | 55.5 | 0.1 | 19.9 | 0 | 36.5 | 32.3
548633 | 1268 | 39 | 1555 | 51.2 | 50 | 52.7 | 30 | 32.6 | 0.05 | 104.1 | 11.5 | 70.1 | 40 | 41.5 | 0.785 | 98.7 | 471.2 | 453 | 58.9 | 443.1 | 0.537 | 407.1 | 8.3 | 101.4 | 23.6 | 45.2 | 11.2 | 101.4 | 25.9 | 3.551 | 56.5 | 41.2 | 27 | 16.5 | 52 | 31 | 0.781 | 35.7 | 57 | 4310 | 22 | 99.5 | 55.5 | 0.1 | 20 | 0 | 36.5 | 32.3
548635 | 1270 | 39 | 1546 | 49.2 | 49.9 | 52.6 | 30 | 32.6 | 0.051 | 104 | 11.5 | 70 | 40.1 | 41.4 | 0.784 | 98.7 | 470.7 | 452.6 | 58.8 | 443.1 | 0.519 | 407 | 8.1 | 101.4 | 23.6 | 45.1 | 11.2 | 101.3 | 25.9 | 3.434 | 55.8 | 40.7 | 27 | 16.1 | 52 | 31 | 0.778 | 34.5 | 55 | 4230 | 22 | 99.1 | 55.6 | 0.1 | 19.8 | 0 | 36.6 | 32.3
548637 | 1272 | 39 | 1554 | 50.9 | 49.9 | 52.6 | 30 | 32.5 | 0.05 | 104.1 | 11.5 | 70 | 40.1 | 41.4 | 0.785 | 98.7 | 471.3 | 453.1 | 58.8 | 443 | 0.53 | 407 | 8.2 | 101.4 | 23.6 | 45.1 | 11.3 | 101.4 | 25.9 | 3.547 | 56.5 | 40.6 | 27 | 16.5 | 52 | 31 | 0.781 | 35.7 | 55 | 4620 | 22 | 99.5 | 55.7 | 0.1 | 20.1 | 0 | 36.6 | 32.4
548639 | 1274 | 39 | 1553 | 51 | 49.9 | 52.5 | 30 | 32.5 | 0.049 | 104.1 | 11.5 | 70 | 40.1 | 41.3 | 0.784 | 98.7 | 471.5 | 453.4 | 58.7 | 443 | 0.533 | 406.6 | 8.3 | 101.4 | 23.5 | 45 | 11.3 | 101.4 | 25.9 | 3.547 | 56.5 | 41 | 27 | 16.5 | 51 | 31 | 0.78 | 35.3 | 57 | 4480 | 22 | 99.5 | 55.6 | 0 | 20 | 0 | 36.7 | 32.4
548641 | 1276 | 39 | 1551 | 50.2 | 49.8 | 52.4 | 30 | 32.5 | 0.05 | 104 | 11.5 | 70 | 40.1 | 41.3 | 0.784 | 98.7 | 471.2 | 453.2 | 58.7 | 443 | 0.525 | 406.8 | 8.2 | 101.4 | 23.5 | 45 | 11.2 | 101.3 | 25.9 | 3.49 | 56.4 | 41.1 | 27 | 16.5 | 51 | 31 | 0.781 | 35.7 | 57 | 4500 | 22 | 99.1 | 55.6 | 0 | 20.1 | 0 | 36.6 | 32.3
548643 | 1278 | 39 | 1549 | 49.7 | 49.8 | 52.4 | 30 | 32.5 | 0.051 | 104 | 11.5 | 70.1 | 40.1 | 41.3 | 0.784 | 98.7 | 471.3 | 453.3 | 58.6 | 443 | 0.524 | 406.4 | 8.1 | 101.3 | 23.5 | 45 | 11.2 | 101.3 | 25.8 | 3.443 | 56.2 | 40.8 | 27 | 16.5 | 51 | 31 | 0.78 | 35.7 | 55 | 4360 | 22 | 99.1 | 55.6 | 0.1 | 20 | 0 | 36.5 | 32.4
548645 | 1280 | 39 | 1547 | 49.6 | 49.8 | 52.3 | 30 | 32.5 | 0.05 | 104 | 11.4 | 70 | 40.1 | 41.2 | 0.783 | 98.7 | 471.6 | 453.6 | 58.6 | 443 | 0.523 | 406.9 | 8.1 | 101.4 | 23.5 | 44.9 | 11.2 | 101.4 | 25.8 | 3.505 | 56.2 | 40.4 | 27 | 16.1 | 51 | 31 | 0.779 | 35.3 | 55 | 4480 | 22 | 99.1 | 55.6 | 0.1 | 19.9 | 0 | 36.5 | 32.4
548647 | 1282 | 39 | 1546 | 49.1 | 49.8 | 52.3 | 30 | 32.5 | 0.051 | 103.9 | 11.5 | 70.1 | 40 | 41.1 | 0.785 | 98.7 | 471.7 | 453.7 | 58.5 | 443 | 0.52 | 406.6 | 8 | 101.3 | 23.5 | 44.9 | 11.3 | 101.3 | 25.8 | 3.428 | 55.6 | 40.3 | 27 | 16.1 | 51 | 31 | 0.782 | 34.5 | 54 | 4400 | 22 | 99.1 | 55.6 | 0.1 | 20 | 0 | 36.6 | 32.4
548649 | 1284 | 39 | 1550 | 49.3 | 49.7 | 52.2 | 30 | 32.4 | 0.05 | 104 | 11.5 | 70 | 39.9 | 41.1 | 0.785 | 98.7 | 472 | 454 | 58.4 | 443 | 0.522 | 407.1 | 8 | 101.3 | 23.5 | 44.8 | 11.1 | 101.3 | 25.8 | 3.498 | 56 | 40.6 | 27 | 16.1 | 51 | 31 | 0.782 | 34.9 | 55 | 4670 | 22 | 99.1 | 55.6 | 0.1 | 20.1 | 0 | 36.6 | 32.4
548651 | 1286 | 39 | 1548 | 49.3 | 49.7 | 52.1 | 30 | 32.4 | 0.051 | 104 | 11.5 | 70 | 40 | 41 | 0.785 | 98.7 | 472.2 | 454.4 | 58.4 | 443 | 0.522 | 407.5 | 8 | 101.3 | 23.5 | 44.8 | 11.1 | 101.3 | 25.8 | 3.465 | 55.7 | 40.7 | 27 | 16.1 | 51 | 31 | 0.782 | 34.9 | 57 | 4110 | 22 | 99.1 | 55.6 | 0 | 20.1 | 0 | 36.5 | 32.4
548653 | 1288 | 39 | 1548 | 49.1 | 49.6 | 52.1 | 30 | 32.4 | 0.051 | 104 | 11.5 | 69.9 | 40 | 41 | 0.785 | 98.7 | 472.3 | 454.5 | 58.3 | 443 | 0.523 | 407.9 | 8 | 101.3 | 23.5 | 44.8 | 11.1 | 101.3 | 25.8 | 3.459 | 55.6 | 40.4 | 27 | 16.1 | 51 | 31 | 0.782 | 34.9 | 57 | 4040 | 22 | 99.1 | 55.6 | 0.1 | 19.9 | 0 | 36.5 | 32.4
548655 | 1290 | 39 | 1550 | 49.3 | 49.6 | 52 | 30 | 32.4 | 0.051 | 104 | 11.5 | 70 | 39.9 | 40.9 | 0.785 | 98.7 | 472.5 | 454.7 | 58.3 | 442.9 | 0.523 | 408 | 8 | 101.3 | 23.4 | 44.7 | 11.3 | 101.2 | 25.8 | 3.445 | 55.6 | 39.9 | 27 | 16.1 | 51 | 31 | 0.781 | 34.9 | 56 | 4360 | 22 | 99.1 | 55.7 | 0.1 | 19.8 | 0 | 36.5 | 32.4
548657 | 1292 | 39 | 1550 | 49.3 | 49.5 | 52 | 30 | 32.4 | 0.051 | 104 | 11.5 | 70 | 39.8 | 40.8 | 0.785 | 98.7 | 472.7 | 454.9 | 58.2 | 442.9 | 0.526 | 408.1 | 8 | 101.3 | 23.4 | 44.7 | 11.2 | 101.2 | 25.8 | 3.449 | 55.6 | 39.8 | 27 | 16.1 | 51 | 31 | 0.777 | 34.9 | 56 | 4450 | 22 | 99.1 | 55.6 | 0.1 | 19.9 | 0 | 36.6 | 32.4
548659 | 1294 | 39 | 1550 | 49.1 | 49.5 | 51.9 | 30 | 32.3 | 0.051 | 104 | 11.4 | 70 | 39.8 | 40.8 | 0.785 | 98.7 | 472.9 | 455.2 | 58.2 | 442.8 | 0.524 | 407.5 | 8 | 101.3 | 23.4 | 44.6 | 11.2 | 101.2 | 25.8 | 3.447 | 55.5 | 40.2 | 27 | 16.1 | 51 | 31 | 0.777 | 34.9 | 56 | 4430 | 22 | 99.1 | 55.6 | 0.1 | 19.9 | 0 | 36.6 | 32.3
548661 | 1296 | 39 | 1554 | 49.5 | 49.4 | 51.8 | 30 | 32.3 | 0.05 | 104 | 11.4 | 70 | 39.9 | 40.8 | 0.785 | 98.7 | 473.1 | 455.3 | 58.1 | 442.7 | 0.527 | 407.2 | 8 | 101.3 | 23.4 | 44.6 | 11.2 | 101.2 | 25.8 | 3.441 | 55.9 | 40.3 | 27 | 16.1 | 51 | 31 | 0.782 | 34.9 | 57 | 4380 | 22 | 99.1 | 55.6 | 0.1 | 19.9 | 0 | 36.6 | 32.4
548663 | 1298 | 39 | 1548 | 49.1 | 49.4 | 51.8 | 30 | 32.3 | 0.051 | 104 | 11.5 | 70.1 | 40 | 40.7 | 0.785 | 98.7 | 473.3 | 455.6 | 58.1 | 442.7 | 0.527 | 407.2 | 8 | 101.3 | 23.4 | 44.6 | 11.2 | 101.3 | 25.7 | 3.455 | 55.6 | 39.9 | 27 | 16.1 | 51 | 31 | 0.779 | 34.5 | 56 | 4010 | 22 | 99.1 | 55.6 | 0 | 20 | 0 | 36.6 | 32.4
548665 | 1300 | 39 | 1548 | 49.3 | 49.4 | 51.7 | 30 | 32.3 | 0.051 | 104 | 11.5 | 69.9 | 40 | 40.6 | 0.785 | 98.7 | 473.4 | 455.8 | 58.1 | 442.6 | 0.527 | 406.8 | 8 | 101.3 | 23.4 | 44.5 | 11.3 | 101.3 | 25.7 | 3.465 | 55.7 | 39.5 | 27 | 16.1 | 51 | 31 | 0.783 | 34.9 | 56 | 4110 | 22 | 99.1 | 55.6 | 0 | 20.1 | 0 | 36.4 | 32.3
548667 | 1302 | 39 | 1550 | 49.6 | 49.3 | 51.6 | 30 | 32.3 | 0.051 | 104 | 11.5 | 69.8 | 40 | 40.6 | 0.786 | 98.7 | 473.7 | 456 | 58 | 442.6 | 0.531 | 405.8 | 8.1 | 101.3 | 23.4 | 44.5 | 11.1 | 101.3 | 25.7 | 3.5 | 55.8 | 39.4 | 27 | 16.1 | 51 | 31 | 0.78 | 34.9 | 54 | 4380 | 22 | 99.1 | 55.6 | 0.1 | 19.9 | 0 | 36.4 | 32.3
548669 | 1304 | 39 | 1550 | 49 | 49.3 | 51.6 | 30 | 32.2 | 0.05 | 104 | 11.5 | 69.8 | 40 | 40.5 | 0.784 | 98.7 | 473.7 | 456.1 | 57.9 | 442.5 | 0.529 | 405.7 | 8 | 101.3 | 23.4 | 44.5 | 11.2 | 101.2 | 25.7 | 3.452 | 55.8 | 39.8 | 27 | 16.5 | 51 | 31 | 0.781 | 35.3 | 54 | 4280 | 22 | 99.1 | 55.6 | 0.1 | 20 | 0 | 36.4 | 32.4
548671 | 1306 | 39 | 1549 | 49 | 49.2 | 51.5 | 30 | 32.2 | 0.05 | 104 | 11.5 | 69.8 | 39.8 | 40.5 | 0.784 | 98.7 | 473.9 | 456.3 | 57.8 | 442.5 | 0.524 | 405.8 | 8 | 101.2 | 23.4 | 44.4 | 11.2 | 101.2 | 25.7 | 3.447 | 55.7 | 39.9 | 27 | 16.1 | 51 | 31 | 0.779 | 34.5 | 55 | 4650 | 22 | 99.1 | 55.6 | 0.1 | 20 | 0 | 36.4 | 32.4
548673 | 1308 | 39 | 1549 | 49.8 | 49.2 | 51.4 | 30 | 32.2 | 0.05 | 104.1 | 11.5 | 69.8 | 39.9 | 40.4 | 0.784 | 98.7 | 474.5 | 456.9 | 57.8 | 442.4 | 0.53 | 405.8 | 8.1 | 101.3 | 23.4 | 44.4 | 11.2 | 101.3 | 25.7 | 3.522 | 56 | 39.5 | 27 | 16.1 | 51 | 31 | 0.779 | 34.9 | 54 | 4400 | 22 | 99.1 | 55.6 | 0.1 | 20 | 0 | 36.4 | 32.3
548675 | 1310 | 39 | 1554 | 50.5 | 49.2 | 51.4 | 30 | 32.1 | 0.049 | 104.1 | 11.5 | 69.9 | 39.9 | 40.3 | 0.785 | 98.7 | 474.6 | 457.1 | 57.8 | 442.4 | 0.54 | 405.5 | 8.2 | 101.4 | 23.4 | 44.3 | 11.3 | 101.4 | 25.7 | 3.532 | 56.5 | 39.1 | 27 | 16.5 | 51 | 31 | 0.781 | 35.7 | 57 | 4310 | 22 | 99.1 | 55.7 | 0 | 19.9 | 0 | 36.5 | 32.3
548677 | 1312 | 39 | 1554 | 50.9 | 49.1 | 51.3 | 30 | 32.1 | 0.049 | 104.1 | 11.5 | 69.9 | 39.9 | 40.3 | 0.784 | 98.7 | 474.8 | 457.3 | 57.7 | 442.4 | 0.543 | 405.5 | 8.3 | 101.4 | 23.4 | 44.3 | 11.3 | 101.4 | 25.7 | 3.55 | 56.5 | 39.1 | 27 | 16.5 | 51 | 31 | 0.778 | 35.7 | 55 | 4620 | 22 | 99.5 | 55.6 | 0 | 19.9 | 0 | 36.5 | 32.3
548679 | 1314 | 39 | 1545 | 49.2 | 49.1 | 51.3 | 30 | 32.1 | 0.051 | 104 | 11.4 | 70.1 | 39.9 | 40.2 | 0.785 | 98.7 | 474.5 | 457.1 | 57.7 | 442.4 | 0.529 | 405.8 | 8.1 | 101.4 | 23.4 | 44.3 | 11.3 | 101.3 | 25.6 | 3.453 | 55.8 | 39.4 | 27 | 16.1 | 51 | 31 | 0.781 | 34.9 | 54 | 4260 | 22 | 99.1 | 55.6 | 0.1 | 19.8 | 0 | 36.4 | 32.3
548681 | 1316 | 39 | 1550 | 49.8 | 49 | 51.2 | 30 | 32.1 | 0.051 | 104 | 11.4 | 70.2 | 39.9 | 40.2 | 0.785 | 98.7 | 474.8 | 457.4 | 57.6 | 442.4 | 0.535 | 405.8 | 8.1 | 101.3 | 23.3 | 44.2 | 11.1 | 101.3 | 25.6 | 3.506 | 55.9 | 39.6 | 27 | 16.1 | 51 | 31 | 0.783 | 34.9 | 54 | 4430 | 22 | 99.1 | 55.6 | 0.1 | 20 | 0 | 36.5 | 32.3
548683 | 1318 | 39 | 1548 | 49 | 49 | 51.1 | 30 | 32 | 0.052 | 104 | 11.5 | 70.2 | 40 | 40.1 | 0.784 | 98.7 | 474.7 | 457.4 | 57.6 | 442.3 | 0.53 | 405.7 | 8 | 101.2 | 23.3 | 44.2 | 11.2 | 101.2 | 25.7 | 3.46 | 55.7 | 39.2 | 27 | 16.1 | 51 | 31 | 0.78 | 34.9 | 57 | 4180 | 22 | 99.1 | 55.6 | 0.1 | 20.1 | 0 | 36.6 | 32.3
548685 | 1320 | 39 | 1549 | 49.2 | 49 | 51.1 | 30 | 32 | 0.051 | 103.9 | 11.5 | 70.1 | 40 | 40.1 | 0.786 | 98.7 | 474.9 | 457.6 | 57.5 | 442.3 | 0.529 | 405.9 | 8 | 101.2 | 23.3 | 44.2 | 11.3 | 101.2 | 25.7 | 3.45 | 55.7 | 38.8 | 27 | 16.1 | 51 | 31 | 0.781 | 34.9 | 57 | 4160 | 22 | 99.1 | 55.6 | 0.1 | 20.1 | 0 | 36.5 | 32.3
548687 | 1322 | 39 | 1555 | 49.8 | 48.9 | 51 | 30 | 32 | 0.05 | 104 | 11.5 | 70.1 | 40 | 40 | 0.784 | 98.7 | 475.2 | 457.9 | 57.5 | 442.2 | 0.537 | 405.4 | 8 | 101.2 | 23.3 | 44.1 | 11.3 | 101.2 | 25.7 | 3.474 | 56 | 38.7 | 27 | 16.5 | 51 | 31 | 0.781 | 35.7 | 57 | 4090 | 22 | 99.1 | 55.6 | 0 | 19.9 | 0 | 36.2 | 32.3
548689 | 1324 | 39 | 1550 | 49.3 | 48.9 | 50.9 | 30 | 32 | 0.05 | 104 | 11.5 | 70 | 39.9 | 40 | 0.783 | 98.7 | 475.4 | 458.1 | 57.4 | 442.1 | 0.532 | 405.1 | 8 | 101.2 | 23.3 | 44.1 | 11.3 | 101.2 | 25.6 | 3.45 | 55.9 | 39.2 | 27 | 16.5 | 51 | 31 | 0.781 | 34.5 | 55 | 4480 | 22 | 99.1 | 55.6 | 0 | 19.9 | 0 | 36.3 | 32.3
548691 | 1326 | 39 | 1556 | 51 | 48.9 | 50.9 | 30 | 32 | 0.05 | 104.1 | 11.4 | 70 | 39.9 | 39.9 | 0.785 | 98.7 | 476 | 458.7 | 57.3 | 442 | 0.545 | 405 | 8.2 | 101.3 | 23.3 | 44 | 11.2 | 101.3 | 25.6 | 3.558 | 56.5 | 39.3 | 27 | 16.5 | 51 | 31 | 0.778 | 35.7 | 56 | 4580 | 22 | 99.1 | 55.7 | 0.1 | 19.8 | 0 | 36.3 | 32.3
548693 | 1328 | 39 | 1555 | 50.8 | 48.8 | 50.8 | 30 | 32 | 0.049 | 104.1 | 11.4 | 70 | 39.8 | 39.9 | 0.785 | 98.7 | 476.1 | 458.8 | 57.3 | 441.9 | 0.547 | 405.5 | 8.2 | 101.3 | 23.3 | 44 | 11.2 | 101.3 | 25.6 | 3.558 | 56.6 | 38.9 | 27 | 16.5 | 50 | 31 | 0.78 | 35.7 | 55 | 4720 | 22 | 99.1 | 55.6 | 0.1 | 20 | 0 | 36.4 | 32.4
548695 | 1330 | 39 | 1554 | 50.5 | 48.8 | 50.8 | 30 | 31.9 | 0.049 | 104.1 | 11.5 | 70 | 39.7 | 39.8 | 0.784 | 98.7 | 476.1 | 458.9 | 57.3 | 441.9 | 0.546 | 405.2 | 8.2 | 101.3 | 23.3 | 44 | 11.2 | 101.3 | 25.6 | 3.529 | 56.5 | 38.5 | 27 | 16.5 | 50 | 31 | 0.779 | 35.7 | 55 | 4750 | 22 | 99.1 | 55.6 | 0.1 | 19.9 | 0 | 36.4 | 32.3
548697 | 1332 | 39 | 1545 | 49.4 | 48.8 | 50.7 | 30 | 31.9 | 0.052 | 104 | 11.5 | 70.1 | 39.7 | 39.8 | 0.785 | 98.7 | 476.1 | 458.9 | 57.2 | 441.9 | 0.534 | 406.1 | 8.1 | 101.3 | 23.3 | 43.9 | 11.2 | 101.3 | 25.6 | 3.446 | 55.7 | 38.5 | 27 | 16.1 | 50 | 31 | 0.777 | 34.9 | 54 | 4180 | 22 | 99.1 | 55.7 | 0.1 | 20.1 | 0 | 36.5 | 32.3
548699 | 1334 | 39 | 1549 | 49 | 48.7 | 50.6 | 30 | 31.9 | 0.05 | 103.9 | 11.5 | 70 | 39.8 | 39.7 | 0.783 | 98.7 | 476 | 458.9 | 57.1 | 441.8 | 0.531 | 405.6 | 8 | 101.2 | 23.2 | 43.9 | 11.3 | 101.2 | 25.6 | 3.425 | 55.7 | 38.8 | 27 | 16.5 | 50 | 31 | 0.783 | 34.9 | 54 | 4230 | 22 | 99.1 | 55.5 | 0 | 20.1 | 0 | 36.5 | 32.4
548701 | 1 | 39 | 1547 | 49.2 | 48.7 | 50.6 | 30 | 31.9 | 0.051 | 104 | 11.5 | 70.1 | 39.8 | 39.7 | 0.784 | 98.7 | 476.3 | 459.2 | 57.1 | 441.7 | 0.532 | 406.5 | 8 | 101.2 | 23.2 | 43.8 | 11.1 | 101.2 | 25.6 | 3.465 | 55.7 | 39 | 27 | 16.1 | 50 | 30 | 0.781 | 34.9 | 54 | 4430 | 22 | 99.1 | 55.6 | 0.1 | 20.1 | 0 | 36.4 | 32.3
548703 | 3 | 39 | 1554 | 50.5 | 48.6 | 50.5 | 30 | 31.9 | 0.05 | 104 | 11.5 | 70.1 | 39.9 | 39.7 | 0.785 | 98.7 | 476.8 | 459.7 | 57 | 441.6 | 0.542 | 405.9 | 8.1 | 101.3 | 23.3 | 43.8 | 11.1 | 101.2 | 25.6 | 3.538 | 56 | 38.6 | 27 | 16.5 | 50 | 30 | 0.779 | 35.7 | 54 | 4580 | 22 | 99.1 | 55.6 | 0.1 | 19.8 | 0 | 36.4 | 32.4
548705 | 5 | 39 | 1553 | 50 | 48.6 | 50.5 | 30 | 31.8 | 0.05 | 104 | 11.5 | 70 | 39.9 | 39.6 | 0.784 | 98.7 | 476.8 | 459.7 | 57 | 441.5 | 0.54 | 405.8 | 8.1 | 101.2 | 23.3 | 43.8 | 11.2 | 101.2 | 25.5 | 3.493 | 56.3 | 38.2 | 27 | 16.5 | 50 | 30 | 0.779 | 35.7 | 55 | 4700 | 22 | 99.1 | 55.6 | 0.1 | 19.9 | 0 | 36.4 | 32.4
548707 | 7 | 39 | 1555 | 50.9 | 48.5 | 50.4 | 30 | 31.9 | 0.051 | 104.1 | 11.5 | 69.9 | 39.9 | 39.5 | 0.784 | 98.7 | 477.3 | 460.3 | 56.9 | 441.5 | 0.55 | 405.8 | 8.2 | 101.3 | 23.3 | 43.7 | 11.3 | 101.3 | 25.5 | 3.546 | 56.6 | 38.1 | 27 | 16.5 | 50 | 31 | 0.78 | 35.7 | 57 | 4380 | 22 | 99.1 | 55.7 | 0.1 | 20.1 | 0 | 36.4 | 32.4
548709 | 9 | 39 | 1553 | 50.2 | 48.5 | 50.4 | 30 | 31.8 | 0.052 | 104 | 11.5 | 69.9 | 39.8 | 39.5 | 0.784 | 98.7 | 477.1 | 460.1 | 56.9 | 441.5 | 0.547 | 405.5 | 8.2 | 101.3 | 23.2 | 43.7 | 11.3 | 101.3 | 25.5 | 3.478 | 56.3 | 38.4 | 27 | 16.5 | 50 | 30 | 0.776 | 35.3 | 57 | 4600 | 22 | 99.1 | 55.6 | 0.1 | 20.1 | 0 | 36.3 | 32.3
548711 | 11 | 39 | 1546 | 49.3 | 48.4 | 50.3 | 30 | 31.8 | 0.051 | 104 | 11.5 | 69.9 | 39.8 | 39.5 | 0.786 | 98.7 | 477.1 | 460.2 | 56.9 | 441.4 | 0.535 | 405.7 | 8.1 | 101.2 | 23.2 | 43.7 | 11.2 | 101.2 | 25.5 | 3.441 | 55.7 | 38.6 | 27 | 16.1 | 50 | 30 | 0.78 | 34.9 | 57 | 4110 | 22 | 99.1 | 55.6 | 0.1 | 20 | 0 | 36.2 | 32.3
548713 | 13 | 39 | 1547 | 49 | 48.4 | 50.3 | 30 | 31.8 | 0.052 | 103.9 | 11.5 | 69.9 | 39.8 | 39.4 | 0.785 | 98.7 | 477.2 | 460.3 | 56.8 | 441.4 | 0.533 | 406.2 | 8 | 101.2 | 23.2 | 43.6 | 11.1 | 101.2 | 25.5 | 3.451 | 55.5 | 38.3 | 27 | 16.1 | 50 | 30 | 0.782 | 34.5 | 56 | 4140 | 22 | 99.1 | 55.6 | 0 | 19.9 | 0 | 36.2 | 32.4
548715 | 15 | 39 | 1555 | 50.3 | 48.4 | 50.2 | 30 | 31.8 | 0.051 | 104.1 | 11.5 | 70 | 39.8 | 39.3 | 0.785 | 98.7 | 477.6 | 460.7 | 56.7 | 441.3 | 0.542 | 406.3 | 8.1 | 101.2 | 23.2 | 43.6 | 11.1 | 101.2 | 25.5 | 3.519 | 56.2 | 37.9 | 27 | 16.5 | 50 | 30 | 0.781 | 35.7 | 57 | 4530 | 22 | 99.1 | 55.6 | 0.1 | 19.8 | 0 | 36.3 | 32.3
548717 | 17 | 39 | 1554 | 49.9 | 48.3 | 50.2 | 30 | 31.8 | 0.052 | 104 | 11.5 | 70 | 39.9 | 39.3 | 0.785 | 98.7 | 477.8 | 460.9 | 56.7 | 441.2 | 0.543 | 406.3 | 8.1 | 101.2 | 23.2 | 43.5 | 11.1 | 101.2 | 25.5 | 3.466 | 56.2 | 37.8 | 27 | 16.5 | 50 | 30 | 0.779 | 35.7 | 57 | 4380 | 22 | 99.1 | 55.6 | 0.1 | 19.9 | 0 | 36.4 | 32.3
548719 | 19 | 39 | 1550 | 49.4 | 48.3 | 50.1 | 30 | 31.7 | 0.051 | 104 | 11.5 | 70 | 39.9 | 39.3 | 0.784 | 98.7 | 477.8 | 461 | 56.7 | 441.1 | 0.535 | 406.8 | 8.1 | 101.2 | 23.2 | 43.5 | 11.2 | 101.2 | 25.4 | 3.459 | 55.8 | 38.2 | 27 | 16.5 | 50 | 30 | 0.78 | 35.3 | 57 | 4450 | 22 | 99.1 | 55.6 | 0.1 | 19.9 | 0 | 36.5 | 32.3
548721 | 21 | 39 | 1549 | 49.5 | 48.3 | 50.1 | 30 | 31.7 | 0.052 | 104 | 11.4 | 70 | 40 | 39.2 | 0.785 | 98.7 | 478 | 461.2 | 56.6 | 441.1 | 0.535 | 406.1 | 8.1 | 101.2 | 23.2 | 43.5 | 11.1 | 101.2 | 25.4 | 3.469 | 55.7 | 38.3 | 27 | 16.1 | 50 | 30 | 0.78 | 34.9 | 56 | 4450 | 22 | 99.1 | 55.6 | 0.1 | 20 | 0 | 36.4 | 32.3
548723 | 23 | 39 | 1550 | 49.4 | 48.2 | 50.1 | 30 | 31.7 | 0.051 | 104 | 11.4 | 70 | 40 | 39.2 | 0.786 | 98.7 | 478.1 | 461.3 | 56.5 | 441 | 0.532 | 406 | 8 | 101.2 | 23.2 | 43.4 | 11.2 | 101.2 | 25.4 | 3.457 | 55.7 | 38 | 27 | 16.1 | 50 | 30 | 0.779 | 34.9 | 56 | 4140 | 22 | 99.1 | 55.6 | 0 | 19.9 | 0 | 36.3 | 32.4
548725 | 25 | 39 | 1550 | 49.6 | 48.2 | 50 | 30 | 31.7 | 0.051 | 104 | 11.5 | 70 | 40 | 39.1 | 0.786 | 98.7 | 478.3 | 461.5 | 56.5 | 441 | 0.532 | 405.8 | 8.1 | 101.2 | 23.2 | 43.4 | 11.3 | 101.2 | 25.4 | 3.467 | 55.7 | 37.6 | 27 | 16.1 | 50 | 30 | 0.779 | 34.9 | 56 | 4380 | 22 | 99.1 | 55.6 | 0.1 | 20.1 | 0 | 36.3 | 32.4
548727 | 27 | 39 | 1549 | 49.3 | 48.1 | 50 | 30 | 31.7 | 0.052 | 104 | 11.5 | 70 | 40 | 39 | 0.784 | 98.7 | 478.4 | 461.6 | 56.6 | 440.9 | 0.532 | 405.8 | 8 | 101.2 | 23.2 | 43.4 | 11.3 | 101.2 | 25.4 | 3.485 | 55.7 | 37.6 | 27 | 16.1 | 50 | 30 | 0.779 | 34.9 | 57 | 4180 | 22 | 99.1 | 55.6 | 0.1 | 19.9 | 0 | 36.2 | 32.4
548729 | 29 | 39 | 1549 | 49.3 | 48.1 | 49.9 | 30 | 31.7 | 0.052 | 104 | 11.5 | 69.9 | 40 | 39 | 0.785 | 98.7 | 478.6 | 461.8 | 56.4 | 440.8 | 0.533 | 406.1 | 8 | 101.2 | 23.2 | 43.3 | 11.3 | 101.2 | 25.4 | 3.464 | 55.7 | 38 | 27 | 16.1 | 50 | 30 | 0.78 | 34.9 | 57 | 4060 | 22 | 99.1 | 55.6 | 0.1 | 20 | 0 | 36.3 | 32.4
548731 | 31 | 39 | 1548 | 49 | 48.1 | 49.9 | 30 | 31.7 | 0.052 | 104 | 11.5 | 70 | 40 | 39 | 0.785 | 98.7 | 478.7 | 462 | 56.4 | 440.8 | 0.53 | 406.6 | 8 | 101.2 | 23.2 | 43.3 | 11.2 | 101.2 | 25.4 | 3.478 | 55.7 | 38 | 27 | 16.1 | 50 | 30 | 0.781 | 34.9 | 57 | 4260 | 22 | 99.1 | 55.7 | 0.1 | 20 | 0 | 36.3 | 32.4
548733 | 33 | 39 | 1554 | 49.6 | 48 | 49.9 | 30 | 31.6 | 0.05 | 104 | 11.5 | 70 | 40 | 38.9 | 0.783 | 98.7 | 478.9 | 462.2 | 56.3 | 440.8 | 0.536 | 406.8 | 8 | 101.2 | 23.2 | 43.3 | 11.2 | 101.2 | 25.4 | 3.477 | 56 | 37.7 | 27 | 16.5 | 50 | 30 | 0.778 | 34.9 | 57 | 4430 | 22 | 99.1 | 55.6 | 0.1 | 19.9 | 0 | 36.3 | 32.3
548735 | 35 | 39 | 1553 | 49.6 | 48 | 49.8 | 30 | 31.6 | 0.052 | 104 | 11.5 | 70 | 40 | 38.9 | 0.784 | 98.7 | 479 | 462.4 | 56.3 | 440.7 | 0.536 | 407.2 | 8.1 | 101.2 | 23.2 | 43.2 | 11.3 | 101.2 | 25.4 | 3.462 | 56 | 37.3 | 27 | 16.5 | 50 | 30 | 0.78 | 35.7 | 57 | 4280 | 22 | 99.1 | 55.6 | 0 | 19.8 | 0 | 36.3 | 32.3
548737 | 37 | 39 | 1554 | 50.3 | 48 | 49.8 | 30 | 31.6 | 0.05 | 104.1 | 11.5 | 70 | 40 | 38.8 | 0.785 | 98.7 | 479.3 | 462.6 | 56.2 | 440.7 | 0.541 | 405.9 | 8.2 | 101.3 | 23.2 | 43.2 | 11.3 | 101.3 | 25.4 | 3.504 | 56.2 | 37.3 | 27 | 16.5 | 50 | 30 | 0.78 | 35.7 | 57 | 4430 | 22 | 99.1 | 55.6 | 0.1 | 19.9 | 0 | 36.2 | 32.3
548739 | 39 | 39 | 1546 | 49 | 47.9 | 49.8 | 30 | 31.6 | 0.05 | 104 | 11.5 | 70 | 40 | 38.8 | 0.784 | 98.7 | 479.2 | 462.5 | 56.2 | 440.7 | 0.529 | 405.7 | 8 | 101.2 | 23.2 | 43.2 | 11.3 | 101.2 | 25.4 | 3.476 | 55.6 | 37.6 | 27 | 16.1 | 50 | 30 | 0.778 | 34.9 | 54 | 4330 | 22 | 99.1 | 55.6 | 0.1 | 19.9 | 0 | 36.3 | 32.3
548741 | 41 | 39 | 1549 | 49.2 | 47.9 | 49.7 | 30 | 31.6 | 0.051 | 103.9 | 11.4 | 70 | 39.9 | 38.7 | 0.786 | 98.7 | 479.3 | 462.7 | 56.1 | 440.6 | 0.527 | 405.7 | 8 | 101.1 | 23.2 | 43.1 | 11.2 | 101.1 | 25.4 | 3.442 | 55.5 | 37.7 | 27 | 16.1 | 50 | 30 | 0.777 | 34.9 | 54 | 3990 | 22 | 99.1 | 55.5 | 0.1 | 20 | 0 | 36.4 | 32.3
548743 | 43 | 39 | 1548 | 49.1 | 47.9 | 49.7 | 30 | 31.5 | 0.051 | 104 | 11.4 | 70 | 39.9 | 38.7 | 0.786 | 98.7 | 479.4 | 462.8 | 56.1 | 440.6 | 0.527 | 406.3 | 8 | 101.1 | 23.2 | 43.1 | 11.2 | 101.1 | 25.4 | 3.467 | 55.5 | 37.4 | 27 | 16.1 | 50 | 30 | 0.781 | 34.9 | 54 | 4160 | 22 | 98.8 | 55.6 | 0.1 | 20.1 | 0 | 36.4 | 32.3
548745 | 45 | 39 | 1548 | 49.3 | 47.8 | 49.7 | 30 | 31.5 | 0.051 | 104 | 11.5 | 70 | 39.9 | 38.6 | 0.785 | 98.7 | 479.7 | 463.2 | 56.1 | 440.5 | 0.526 | 407.6 | 8 | 101.2 | 23.2 | 43.1 | 11.3 | 101.2 | 25.4 | 3.51 | 55.8 | 37 | 27 | 16.1 | 49 | 30 | 0.784 | 34.9 | 54 | 4620 | 22 | 99.1 | 55.6 | 0.1 | 20.1 | 0 | 36.3 | 32.3
548747 | 47 | 39 | 1549 | 49.1 | 47.8 | 49.7 | 30 | 31.5 | 0.051 | 104 | 11.4 | 70 | 40 | 38.6 | 0.786 | 98.7 | 479.7 | 463.2 | 56.1 | 440.5 | 0.524 | 409.6 | 8 | 101.2 | 23.2 | 43 | 11.2 | 101.2 | 25.4 | 3.459 | 55.6 | 37 | 27 | 16.1 | 49 | 30 | 0.78 | 34.9 | 54 | 4480 | 22 | 99.1 | 55.6 | 0 | 19.9 | 0 | 36.1 | 32.3
548749 | 49 | 39 | 1551 | 49.1 | 47.8 | 49.6 | 30 | 31.5 | 0.051 | 104 | 11.4 | 70 | 39.9 | 38.5 | 0.786 | 98.7 | 479.8 | 463.3 | 56 | 440.5 | 0.523 | 410.7 | 8 | 101.2 | 23.2 | 43 | 11.2 | 101.2 | 25.3 | 3.449 | 55.5 | 37.3 | 27 | 16.1 | 49 | 30 | 0.782 | 34.9 | 54 | 4500 | 22 | 99.1 | 55.6 | 0 | 19.9 | 0 | 36.1 | 32.3
548751 | 51 | 39 | 1548 | 48.9 | 47.7 | 49.6 | 30 | 31.5 | 0.051 | 104 | 11.4 | 70 | 39.8 | 38.5 | 0.784 | 98.7 | 480.1 | 463.5 | 55.9 | 440.4 | 0.519 | 411.7 | 8 | 101.2 | 23.2 | 43 | 11.2 | 101.2 | 25.3 | 3.472 | 55.5 | 37.4 | 27 | 16.1 | 49 | 30 | 0.783 | 34.9 | 54 | 4480 | 22 | 99.1 | 55.6 | 0.1 | 19.9 | 0 | 36.2 | 32.3
548753 | 53 | 39 | 1550 | 49.2 | 47.7 | 49.6 | 30 | 31.5 | 0.052 | 104 | 11.4 | 70 | 39.8 | 38.4 | 0.785 | 98.7 | 480.3 | 463.8 | 55.8 | 440.4 | 0.523 | 414.1 | 8 | 101.2 | 23.2 | 42.9 | 11.2 | 101.2 | 25.3 | 3.469 | 55.5 | 37 | 27 | 16.1 | 49 | 30 | 0.783 | 34.9 | 54 | 4480 | 22 | 99.1 | 55.6 | 0.2 | 20 | 0 | 36.3 | 32.3
548755 | 55 | 39 | 1550 | 49.3 | 47.7 | 49.5 | 30 | 31.5 | 0.051 | 104 | 11.5 | 70 | 39.9 | 38.4 | 0.786 | 98.7 | 480.4 | 463.9 | 55.9 | 440.3 | 0.522 | 412.3 | 8 | 101.2 | 23.2 | 42.9 | 11.2 | 101.1 | 25.3 | 3.451 | 55.4 | 36.7 | 27 | 16.1 | 49 | 30 | 0.782 | 34.9 | 54 | 4530 | 22 | 99.1 | 55.6 | 0.1 | 19.9 | 0 | 36.3 | 32.3
548757 | 57 | 39 | 1550 | 49.2 | 47.6 | 49.5 | 30 | 31.4 | 0.051 | 104 | 11.5 | 70 | 39.9 | 38.3 | 0.785 | 98.7 | 480.4 | 463.9 | 55.8 | 440.3 | 0.523 | 412.9 | 8 | 101.2 | 23.2 | 42.9 | 11.3 | 101.1 | 25.3 | 3.489 | 55.5 | 36.7 | 27 | 16.1 | 49 | 30 | 0.779 | 34.9 | 54 | 4480 | 22 | 99.1 | 55.5 | 0.1 | 19.9 | 0 | 36.3 | 32.3
548759 | 59 | 39 | 1549 | 49.1 | 47.6 | 49.5 | 30 | 31.4 | 0.052 | 104 | 11.5 | 70 | 39.9 | 38.3 | 0.785 | 98.7 | 480.5 | 464 | 55.7 | 440.2 | 0.522 | 410.9 | 8 | 101.2 | 23.2 | 42.9 | 11.2 | 101.1 | 25.3 | 3.456 | 55.5 | 37 | 27 | 16.1 | 49 | 30 | 0.781 | 34.9 | 54 | 4330 | 22 | 99.1 | 55.6 | 0 | 19.9 | 0 | 36.2 | 32.3
548761 | 61 | 39 | 1551 | 49.8 | 47.6 | 49.5 | 30 | 31.4 | 0.051 | 104 | 11.5 | 70 | 39.9 | 38.3 | 0.785 | 98.7 | 480.8 | 464.4 | 55.7 | 440.2 | 0.525 | 407.6 | 8.1 | 101.2 | 23.1 | 42.8 | 11.2 | 101.2 | 25.3 | 3.511 | 55.7 | 37 | 27 | 16.1 | 49 | 30 | 0.78 | 34.5 | 56 | 4430 | 22 | 99.1 | 55.6 | 0.1 | 19.9 | 0 | 36.2 | 32.3
548763 | 63 | 39 | 1546 | 48.7 | 47.5 | 49.5 | 30 | 31.4 | 0.052 | 104 | 11.4 | 70 | 40 | 38.2 | 0.784 | 98.7 | 480.6 | 464.2 | 55.7 | 440.1 | 0.519 | 407.2 | 8 | 101.2 | 23.1 | 42.8 | 11.2 | 101.2 | 25.3 | 3.455 | 55.5 | 36.7 | 27 | 16.1 | 49 | 30 | 0.781 | 34.9 | 57 | 4260 | 22 | 99.1 | 55.6 | 0.1 | 19.9 | 0 | 36.3 | 32.3
548765 | 65 | 39 | 1551 | 49.6 | 47.5 | 49.4 | 30 | 31.4 | 0.051 | 104 | 11.4 | 70 | 40.1 | 38.1 | 0.785 | 98.7 | 481 | 464.6 | 55.7 | 440.1 | 0.528 | 406.6 | 8.1 | 101.2 | 23.1 | 42.8 | 11.2 | 101.2 | 25.3 | 3.494 | 55.7 | 36.3 | 27 | 16.1 | 49 | 30 | 0.78 | 34.9 | 56 | 4280 | 22 | 99.1 | 55.6 | 0.1 | 20.1 | 0 | 36.3 | 32.3
548767 | 67 | 39 | 1551 | 49.8 | 47.5 | 49.4 | 30 | 31.4 | 0.052 | 104 | 11.4 | 70 | 40.2 | 38.1 | 0.785 | 98.7 | 481.2 | 464.8 | 55.6 | 440.1 | 0.531 | 407.2 | 8.1 | 101.2 | 23.1 | 42.7 | 11.2 | 101.2 | 25.3 | 3.51 | 55.8 | 36.3 | 27 | 16.1 | 49 | 30 | 0.783 | 34.9 | 54 | 4580 | 22 | 99.1 | 55.6 | 0.1 | 20.1 | 0 | 36.3 | 32.3
548769 | 69 | 39 | 1549 | 49.1 | 47.4 | 49.4 | 30 | 31.4 | 0.052 | 104 | 11.4 | 70 | 40.2 | 38 | 0.785 | 98.7 | 481 | 464.7 | 55.6 | 440 | 0.522 | 406.5 | 8 | 101.2 | 23.1 | 42.7 | 11.2 | 101.2 | 25.2 | 3.461 | 55.6 | 36.6 | 27 | 16.1 | 49 | 30 | 0.783 | 34.9 | 54 | 4580 | 22 | 99.1 | 55.6 | 0.1 | 20 | 0 | 36.1 | 32.3
548771 | 71 | 39 | 1551 | 49.5 | 47.4 | 49.4 | 30 | 31.4 | 0.052 | 104 | 11.4 | 70 | 40.1 | 38 | 0.784 | 98.7 | 481.2 | 464.9 | 55.6 | 440 | 0.527 | 407.1 | 8 | 101.2 | 23.1 | 42.7 | 11.2 | 101.2 | 25.2 | 3.489 | 55.6 | 36.7 | 27 | 16.1 | 49 | 30 | 0.784 | 34.9 | 57 | 4280 | 22 | 99.1 | 55.6 | 0 | 20 | 0 | 36.1 | 32.3
548773 | 73 | 39 | 1549 | 49.3 | 47.4 | 49.4 | 30 | 31.4 | 0.052 | 104 | 11.4 | 70 | 40.1 | 38 | 0.785 | 98.7 | 481.4 | 465 | 55.5 | 439.9 | 0.525 | 406.8 | 8 | 101.2 | 23.1 | 42.7 | 11.2 | 101.2 | 25.2 | 3.469 | 55.6 | 36.4 | 27 | 16.1 | 49 | 30 | 0.778 | 34.9 | 56 | 4230 | 22 | 99.1 | 55.6 | 0 | 19.8 | 0 | 36.1 | 32.3
548775 | 75 | 39 | 1550 | 49.3 | 47.4 | 49.4 | 30 | 31.4 | 0.052 | 104 | 11.4 | 70.1 | 40.1 | 37.9 | 0.785 | 98.7 | 481.3 | 465 | 55.5 | 439.9 | 0.522 | 407.6 | 8 | 101.2 | 23.1 | 42.6 | 11.2 | 101.2 | 25.2 | 3.485 | 55.6 | 36 | 27 | 16.1 | 49 | 30 | 0.782 | 34.9 | 56 | 4280 | 22 | 99.1 | 55.6 | 0.1 | 19.9 | 0 | 36.2 | 32.3
548777 | 77 | 39 | 1550 | 49.2 | 47.3 | 49.4 | 30 | 31.4 | 0.052 | 104 | 11.5 | 70 | 40 | 37.8 | 0.785 | 98.7 | 481.4 | 465.1 | 55.4 | 439.9 | 0.527 | 406.9 | 8 | 101.2 | 23.1 | 42.6 | 11.2 | 101.2 | 25.2 | 3.482 | 55.6 | 36 | 27 | 16.1 | 49 | 30 | 0.78 | 34.9 | 56 | 4210 | 22 | 99.1 | 55.6 | 0.1 | 19.9 | 0 | 36.3 | 32.3
548779 | 79 | 39 | 1551 | 49.2 | 47.3 | 49.4 | 30 | 31.4 | 0.052 | 104 | 11.4 | 70 | 40 | 37.8 | 0.785 | 98.7 | 481.5 | 465.3 | 55.4 | 439.9 | 0.525 | 406.8 | 8 | 101.2 | 23.2 | 42.6 | 11.3 | 101.2 | 25.2 | 3.47 | 55.6 | 36.3 | 27 | 16.1 | 49 | 30 | 0.782 | 34.9 | 56 | 4400 | 22 | 99.1 | 55.6 | 0 | 19.9 | 0 | 36.2 | 32.3
548781 | 81 | 39 | 1546 | 48.8 | 47.3 | 49.3 | 30 | 31.4 | 0.051 | 104 | 11.4 | 70 | 40.1 | 37.8 | 0.784 | 98.7 | 481.6 | 465.3 | 55.4 | 439.8 | 0.52 | 406.9 | 8 | 101.2 | 23.2 | 42.6 | 11.3 | 101.2 | 25.2 | 3.479 | 55.6 | 36.3 | 27 | 16.1 | 49 | 30 | 0.779 | 34.9 | 57 | 4210 | 22 | 99.1 | 55.6 | 0 | 20.1 | 0 | 36.3 | 32.3
548783 | 83 | 39 | 1553 | 49.5 | 47.2 | 49.3 | 30 | 31.4 | 0.051 | 104 | 11.4 | 70 | 40.1 | 37.7 | 0.784 | 98.7 | 481.7 | 465.4 | 55.3 | 439.8 | 0.525 | 407.2 | 8 | 101.2 | 23.2 | 42.6 | 11.3 | 101.2 | 25.2 | 3.509 | 55.9 | 36 | 27 | 16.5 | 49 | 30 | 0.781 | 35.3 | 57 | 4230 | 22 | 99.1 | 55.6 | 0 | 20 | 0 | 36.1 | 32.3
548785 | 85 | 39 | 1551 | 49.5 | 47.2 | 49.3 | 30 | 31.4 | 0.05 | 104 | 11.4 | 70 | 40.1 | 37.6 | 0.785 | 98.7 | 481.9 | 465.6 | 55.3 | 439.9 | 0.525 | 407.9 | 8.1 | 101.2 | 23.2 | 42.5 | 11.2 | 101.2 | 25.2 | 3.487 | 55.8 | 35.6 | 27 | 16.1 | 49 | 30 | 0.779 | 34.9 | 54 | 4500 | 22 | 99.1 | 55.6 | 0 | 19.9 | 0 | 36.1 | 32.3
548787 | 87 | 39 | 1551 | 49.5 | 47.2 | 49.3 | 30 | 31.4 | 0.052 | 104 | 11.4 | 70 | 40.1 | 37.6 | 0.785 | 98.7 | 481.9 | 465.7 | 55.3 | 439.9 | 0.524 | 408.5 | 8.1 | 101.2 | 23.2 | 42.5 | 11.2 | 101.2 | 25.2 | 3.477 | 55.8 | 35.6 | 27 | 16.5 | 49 | 30 | 0.779 | 34.9 | 55 | 4330 | 22 | 99.1 | 55.6 | 0.1 | 20 | 0 | 36.1 | 32.4
548789 | 89 | 39 | 1551 | 49.7 | 47.2 | 49.3 | 30 | 31.4 | 0.052 | 104 | 11.4 | 70 | 40.1 | 37.5 | 0.784 | 98.7 | 482 | 465.8 | 55.3 | 439.8 | 0.525 | 408.9 | 8.1 | 101.2 | 23.2 | 42.5 | 11.2 | 101.2 | 25.1 | 3.499 | 55.7 | 35.9 | 27 | 16.5 | 49 | 30 | 0.778 | 35.3 | 55 | 4380 | 22 | 99.1 | 55.6 | 0.1 | 20.1 | 0 | 36.2 | 32.3
548791 | 91 | 39 | 1551 | 49.6 | 47.2 | 49.3 | 30 | 31.4 | 0.052 | 104 | 11.4 | 70 | 40.1 | 37.5 | 0.785 | 98.7 | 482 | 465.9 | 55.3 | 439.8 | 0.527 | 410.5 | 8.1 | 101.2 | 23.2 | 42.5 | 11.2 | 101.2 | 25.1 | 3.497 | 55.8 | 35.9 | 27 | 16.5 | 49 | 30 | 0.782 | 34.9 | 57 | 4090 | 22 | 99.1 | 55.6 | 0.1 | 20.1 | 0 | 36.1 | 32.3
548793 | 93 | 39 | 1550 | 49.7 | 47.1 | 49.3 | 30 | 31.4 | 0.051 | 104 | 11.4 | 70 | 40.1 | 37.4 | 0.786 | 98.7 | 482.1 | 466 | 55.2 | 439.7 | 0.526 | 411.3 | 8.1 | 101.2 | 23.2 | 42.4 | 11.2 | 101.2 | 25.1 | 3.484 | 55.8 | 35.6 | 27 | 16.1 | 49 | 30 | 0.784 | 35.3 | 57 | 4160 | 22 | 99.1 | 55.5 | 0.1 | 20 | 0 | 36.1 | 32.3
548795 | 95 | 39 | 1549 | 49.4 | 47.1 | 49.3 | 30 | 31.4 | 0.051 | 104 | 11.4 | 70 | 40 | 37.4 | 0.784 | 98.7 | 482 | 465.9 | 55.2 | 439.7 | 0.523 | 407.6 | 8 | 101.2 | 23.2 | 42.4 | 11.2 | 101.2 | 25.1 | 3.482 | 55.7 | 35.2 | 27 | 16.1 | 49 | 30 | 0.781 | 34.9 | 56 | 4260 | 22 | 98.8 | 55.7 | 0 | 19.9 | 0 | 36 | 32.3
548797 | 97 | 39 | 1551 | 49.7 | 47.1 | 49.3 | 30 | 31.3 | 0.051 | 104 | 11.4 | 70 | 39.9 | 37.3 | 0.785 | 98.7 | 482.2 | 466 | 55.2 | 439.7 | 0.522 | 407.8 | 8.1 | 101.2 | 23.2 | 42.4 | 11.2 | 101.2 | 25.1 | 3.486 | 55.7 | 35.2 | 27 | 16.1 | 49 | 30 | 0.779 | 34.9 | 56 | 4480 | 22 | 99.1 | 55.6 | 0.1 | 19.9 | 0 | 36.1 | 32.3
548799 | 99 | 39 | 1551 | 49.6 | 47 | 49.3 | 30 | 31.3 | 0.052 | 104 | 11.4 | 70 | 39.9 | 37.3 | 0.785 | 98.7 | 482.3 | 466.2 | 55.1 | 439.6 | 0.521 | 408.6 | 8.1 | 101.2 | 23.1 | 42.4 | 11.3 | 101.1 | 25.1 | 3.504 | 55.6 | 35.5 | 27 | 16.1 | 49 | 30 | 0.78 | 34.9 | 56 | 4480 | 22 | 99.1 | 55.6 | 0 | 19.9 | 0 | 36.2 | 32.3
548801 | 101 | 39 | 1550 | 49.5 | 47 | 49.3 | 30 | 31.3 | 0.052 | 104 | 11.4 | 70 | 40 | 37.2 | 0.784 | 98.7 | 482.4 | 466.3 | 55.1 | 439.5 | 0.519 | 407.4 | 8.1 | 101.2 | 23.1 | 42.3 | 11.3 | 101.2 | 25.1 | 3.484 | 55.7 | 35.5 | 27 | 16.1 | 49 | 30 | 0.782 | 34.9 | 54 | 4260 | 22 | 99.1 | 55.6 | 0.1 | 20 | 0 | 36.2 | 32.3
548803 | 103 | 39 | 1549 | 49.5 | 47 | 49.3 | 30 | 31.3 | 0.052 | 104 | 11.4 | 70 | 40.1 | 37.2 | 0.785 | 98.7 | 482.4 | 466.3 | 55.2 | 439.5 | 0.518 | 406.1 | 8.1 | 101.2 | 23.1 | 42.3 | 11.3 | 101.1 | 25.1 | 3.478 | 55.7 | 35.2 | 27 | 16.1 | 49 | 30 | 0.781 | 34.9 | 56 | 4380 | 22 | 99.1 | 55.7 | 0 | 20.2 | 0 | 36.2 | 32.3
548805 | 105 | 39 | 1551 | 49.8 | 47 | 49.3 | 30 | 31.3 | 0.051 | 104 | 11.4 | 70 | 40.3 | 37.1 | 0.785 | 98.7 | 482.5 | 466.4 | 55.1 | 439.4 | 0.516 | 406 | 8.1 | 101.1 | 23.1 | 42.3 | 11.2 | 101.1 | 25.1 | 3.49 | 55.7 | 34.8 | 27 | 16.1 | 49 | 30 | 0.782 | 34.9 | 56 | 4280 | 22 | 99.1 | 55.6 | 0 | 20.1 | 0 | 36.1 | 32.3
548807 | 107 | 39 | 1550 | 49.5 | 47 | 49.3 | 30 | 31.3 | 0.051 | 104 | 11.4 | 70 | 40.2 | 37 | 0.784 | 98.7 | 482.4 | 466.4 | 55 | 439.3 | 0.519 | 405.8 | 8.1 | 101.2 | 23.1 | 42.3 | 11.3 | 101.2 | 25.1 | 3.487 | 55.7 | 34.8 | 27 | 16.1 | 49 | 30 | 0.781 | 34.9 | 57 | 4140 | 22 | 99.1 | 55.6 | 0 | 20.1 | 0 | 35.9 | 32.3
548809 | 109 | 39 | 1550 | 49.6 | 46.9 | 49.3 | 30 | 31.3 | 0.051 | 104 | 11.4 | 70 | 40.1 | 37 | 0.785 | 98.7 | 482.5 | 466.5 | 55.1 | 439.3 | 0.515 | 406.3 | 8.1 | 101.2 | 23.2 | 42.3 | 11.3 | 101.2 | 25.1 | 3.485 | 55.7 | 35.1 | 27 | 16.1 | 49 | 30 | 0.779 | 34.9 | 57 | 4180 | 22 | 99.1 | 55.6 | 0 | 19.9 | 0 | 35.9 | 32.3
548811 | 111 | 39 | 1550 | 49.6 | 46.9 | 49.3 | 30 | 31.3 | 0.05 | 104 | 11.4 | 70 | 40.1 | 37 | 0.785 | 98.7 | 482.6 | 466.6 | 55 | 439.2 | 0.514 | 406.2 | 8.1 | 101.1 | 23.1 | 42.2 | 11.3 | 101.1 | 25.1 | 3.484 | 55.7 | 35.1 | 27 | 16.1 | 49 | 30 | 0.778 | 34.9 | 57 | 4330 | 22 | 98.8 | 55.6 | 0.1 | 19.9 | 0 | 36 | 32.3
548813 | 113 | 39 | 1550 | 49.7 | 46.9 | 49.3 | 30 | 31.3 | 0.052 | 104 | 11.4 | 70 | 40 | 36.9 | 0.785 | 98.7 | 482.6 | 466.6 | 55 | 439.2 | 0.515 | 408.1 | 8.1 | 101.1 | 23.1 | 42.2 | 11.3 | 101.1 | 25.1 | 3.516 | 55.7 | 34.7 | 27 | 16.5 | 49 | 30 | 0.78 | 34.9 | 55 | 4450 | 22 | 99.1 | 55.6 | 0.1 | 19.9 | 0 | 36.1 | 32.3
548815 | 115 | 39 | 1550 | 49.8 | 46.9 | 49.3 | 30 | 31.3 | 0.05 | 104 | 11.4 | 70 | 40.1 | 36.8 | 0.785 | 98.7 | 482.7 | 466.7 | 55 | 439.1 | 0.514 | 406.7 | 8.1 | 101.2 | 23.1 | 42.2 | 11.2 | 101.2 | 25.1 | 3.492 | 55.7 | 34.4 | 27 | 16.5 | 49 | 30 | 0.781 | 34.9 | 55 | 4400 | 22 | 99.1 | 55.6 | 0.1 | 20 | 0 | 36.1 | 32.3
548817 | 117 | 39 | 1551 | 49.9 | 46.8 | 49.3 | 30 | 31.3 | 0.05 | 104 | 11.4 | 70 | 40.2 | 36.8 | 0.786 | 98.7 | 482.8 | 466.8 | 54.9 | 439 | 0.514 | 406.3 | 8.1 | 101.2 | 23.1 | 42.2 | 11.2 | 101.2 | 25 | 3.482 | 55.7 | 34.5 | 27 | 16.1 | 49 | 30 | 0.781 | 34.9 | 54 | 4310 | 22 | 99.1 | 55.6 | 0 | 19.9 | 0 | 36.1 | 32.3
548819 | 119 | 39 | 1549 | 49.6 | 46.8 | 49.3 | 30 | 31.4 | 0.051 | 104 | 11.4 | 70 | 40.2 | 36.7 | 0.785 | 98.7 | 482.8 | 466.8 | 54.9 | 439 | 0.513 | 406.1 | 8.1 | 101.1 | 23.1 | 42.2 | 11.3 | 101.1 | 25 | 3.496 | 55.7 | 34.7 | 27 | 16.5 | 49 | 30 | 0.777 | 34.9 | 54 | 4430 | 22 | 99.1 | 55.6 | 0 | 19.9 | 0 | 36 | 32.3
548821 | 121 | 39 | 1549 | 49.6 | 46.8 | 49.3 | 30 | 31.4 | 0.049 | 104 | 11.4 | 70 | 40.2 | 36.7 | 0.784 | 98.7 | 482.7 | 466.8 | 54.8 | 438.9 | 0.513 | 406.5 | 8.1 | 101.2 | 23.1 | 42.1 | 11.2 | 101.2 | 25 | 3.491 | 55.7 | 34.6 | 27 | 16.1 | 48 | 30 | 0.776 | 34.9 | 54 | 4450 | 22 | 99.1 | 55.6 | 0 | 19.8 | 0 | 36 | 32.3
548823 | 123 | 39 | 1550 | 49.8 | 46.8 | 49.3 | 30 | 31.4 | 0.051 | 104 | 11.4 | 70.1 | 40.2 | 36.6 | 0.786 | 98.7 | 482.9 | 466.9 | 54.9 | 438.9 | 0.511 | 406.6 | 8.1 | 101.2 | 23 | 42.1 | 11.2 | 101.1 | 25 | 3.493 | 55.7 | 34.3 | 27 | 16.1 | 49 | 30 | 0.783 | 34.9 | 55 | 4400 | 22 | 99.1 | 55.6 | 0 | 19.9 | 0 | 36 | 32.3
548825 | 125 | 39 | 1550 | 49.7 | 46.8 | 49.3 | 30 | 31.4 | 0.05 | 104 | 11.4 | 70.1 | 40.1 | 36.5 | 0.785 | 98.7 | 482.8 | 466.9 | 54.8 | 438.8 | 0.511 | 406.6 | 8.1 | 101.2 | 23 | 42.1 | 11.2 | 101.2 | 25 | 3.482 | 55.7 | 34 | 27 | 16.1 | 48 | 30 | 0.782 | 34.9 | 54 | 4500 | 22 | 99.1 | 55.6 | 0.1 | 20 | 0 | 36.1 | 32.3
548827 | 127 | 39 | 1550 | 49.7 | 46.7 | 49.3 | 30 | 31.4 | 0.049 | 104 | 11.4 | 70.1 | 40 | 36.5 | 0.785 | 98.7 | 482.9 | 467 | 54.8 | 438.8 | 0.511 | 406.3 | 8.1 | 101.2 | 23 | 42.1 | 11.2 | 101.2 | 25 | 3.496 | 55.7 | 34.1 | 27 | 16.1 | 48 | 30 | 0.779 | 34.9 | 54 | 4670 | 22 | 98.8 | 55.6 | 0.1 | 20.1 | 0 | 36 | 32.3
548829 | 129 | 39 | 1549 | 49.5 | 46.7 | 49.3 | 30 | 31.4 | 0.05 | 104 | 11.4 | 70 | 39.9 | 36.4 | 0.786 | 98.7 | 482.9 | 467 | 54.8 | 438.7 | 0.509 | 406.2 | 8.1 | 101.1 | 23 | 42.1 | 11.3 | 101.1 | 25 | 3.481 | 55.7 | 34.4 | 27 | 16.1 | 48 | 30 | 0.78 | 34.9 | 54 | 4620 | 22 | 99.1 | 55.5 | 0.1 | 20.1 | 0 | 36 | 32.3
548831 | 131 | 39 | 1550 | 49.7 | 46.7 | 49.3 | 30 | 31.4 | 0.05 | 104 | 11.4 | 70 | 39.9 | 36.4 | 0.785 | 98.7 | 482.9 | 467 | 54.8 | 438.7 | 0.511 | 405.5 | 8.1 | 101.1 | 23 | 42 | 11.3 | 101.1 | 25 | 3.487 | 55.7 | 34.3 | 27 | 16.1 | 48 | 30 | 0.784 | 34.9 | 55 | 4530 | 22 | 99.1 | 55.6 | 0 | 20.1 | 0 | 35.9 | 32.3
548833 | 133 | 39 | 1549 | 49.5 | 46.7 | 49.3 | 30 | 31.4 | 0.049 | 104 | 11.4 | 70 | 39.9 | 36.3 | 0.784 | 98.7 | 483 | 467.1 | 54.8 | 438.7 | 0.51 | 405.7 | 8.1 | 101.2 | 23 | 42 | 11.2 | 101.2 | 25 | 3.493 | 55.7 | 33.9 | 27 | 16.1 | 48 | 30 | 0.783 | 34.9 | 55 | 4380 | 22 | 99.1 | 55.6 | 0.1 | 19.8 | 0 | 36 | 32.3
548835 | 135 | 39 | 1551 | 49.8 | 46.7 | 49.4 | 30 | 31.4 | 0.05 | 104 | 11.4 | 70 | 39.9 | 36.3 | 0.786 | 98.7 | 483.1 | 467.2 | 54.8 | 438.7 | 0.512 | 405.5 | 8.1 | 101.2 | 23 | 42 | 11.3 | 101.2 | 25 | 3.478 | 55.6 | 33.6 | 27.5 | 16.1 | 48 | 30 | 0.781 | 34.9 | 57 | 4550 | 22 | 99.1 | 55.7 | 0.1 | 19.8 | 0 | 36 | 32.3
548837 | 137 | 39 | 1549 | 49.6 | 46.6 | 49.4 | 30 | 31.5 | 0.049 | 104 | 11.4 | 70 | 39.8 | 36.2 | 0.786 | 98.7 | 483.1 | 467.2 | 54.7 | 438.6 | 0.51 | 405.8 | 8.1 | 101.1 | 23 | 42 | 11.2 | 101.1 | 25 | 3.484 | 55.7 | 33.7 | 27 | 16.1 | 48 | 30 | 0.78 | 34.9 | 57 | 4360 | 22 | 99.1 | 55.6 | 0.2 | 19.9 | 0 | 36.1 | 32.3
548839 | 139 | 39 | 1549 | 49.3 | 46.6 | 49.4 | 30 | 31.5 | 0.049 | 104 | 11.4 | 70 | 39.8 | 36.2 | 0.784 | 98.7 | 482.9 | 467.1 | 54.7 | 438.6 | 0.509 | 405.6 | 8 | 101.2 | 23 | 42 | 11.3 | 101.2 | 25 | 3.494 | 55.7 | 33.9 | 27 | 16.1 | 48 | 30 | 0.785 | 34.9 | 56 | 4700 | 22 | 99.5 | 55.6 | 0.1 | 20 | 0 | 36.1 | 32.3
548841 | 141 | 39 | 1551 | 49.7 | 46.6 | 49.4 | 30 | 31.5 | 0.05 | 104 | 11.4 | 70 | 40 | 36.1 | 0.785 | 98.7 | 483.2 | 467.3 | 54.7 | 438.6 | 0.511 | 406 | 8.1 | 101.2 | 23 | 42 | 11.3 | 101.2 | 25 | 3.482 | 55.6 | 33.9 | 27 | 16.1 | 48 | 30 | 0.782 | 34.9 | 56 | 4530 | 22 | 99.1 | 55.6 | 0.1 | 20.1 | 0 | 36.1 | 32.3
548843 | 143 | 39 | 1550 | 49.5 | 46.6 | 49.4 | 30 | 31.5 | 0.05 | 104 | 11.4 | 70 | 40 | 36.1 | 0.785 | 98.7 | 483.2 | 467.3 | 54.7 | 438.5 | 0.506 | 406.1 | 8.1 | 101.2 | 23 | 41.9 | 11.2 | 101.1 | 24.9 | 3.475 | 55.6 | 33.6 | 27.5 | 16.1 | 48 | 30 | 0.781 | 34.9 | 56 | 4360 | 22 | 99.1 | 55.6 | 0.1 | 19.9 | 0 | 36 | 32.3
548845 | 145 | 39 | 1550 | 49.6 | 46.5 | 49.4 | 30 | 31.5 | 0.05 | 104 | 11.4 | 70 | 39.9 | 36 | 0.784 | 98.7 | 483.3 | 467.4 | 54.6 | 438.5 | 0.509 | 406.1 | 8.1 | 101.2 | 23 | 41.9 | 11.2 | 101.1 | 24.9 | 3.498 | 55.6 | 33.3 | 27 | 16.1 | 48 | 30 | 0.78 | 34.9 | 57 | 4040 | 22 | 99.1 | 55.6 | 0.1 | 19.9 | 0 | 36 | 32.3
548847 | 147 | 39 | 1550 | 49.5 | 46.5 | 49.4 | 30 | 31.5 | 0.049 | 104 | 11.4 | 70 | 39.9 | 35.9 | 0.785 | 98.7 | 483.3 | 467.4 | 54.7 | 438.5 | 0.508 | 406.1 | 8.1 | 101.1 | 23 | 41.9 | 11.3 | 101.1 | 24.9 | 3.471 | 55.7 | 33.4 | 27 | 16.5 | 48 | 30 | 0.78 | 34.9 | 57 | 4180 | 22 | 98.8 | 55.6 | 0.1 | 19.9 | 0 | 35.9 | 32.3
548849 | 149 | 39 | 1550 | 49.6 | 46.5 | 49.4 | 30 | 31.6 | 0.049 | 104 | 11.4 | 70 | 39.8 | 35.9 | 0.786 | 98.7 | 483.2 | 467.4 | 54.7 | 438.4 | 0.508 | 406.2 | 8.1 | 101.2 | 23 | 41.9 | 11.2 | 101.2 | 24.9 | 3.476 | 55.6 | 33.7 | 27.5 | 16.1 | 48 | 30 | 0.78 | 34.9 | 54 | 4210 | 22 | 99.1 | 55.6 | 0.1 | 20 | 0 | 36 | 32.3
548851 | 151 | 39 | 1550 | 49.5 | 46.5 | 49.4 | 30 | 31.6 | 0.049 | 104 | 11.4 | 70 | 39.8 | 35.9 | 0.785 | 98.7 | 483.2 | 467.4 | 54.7 | 438.4 | 0.511 | 406.3 | 8.1 | 101.2 | 23 | 41.9 | 11.3 | 101.2 | 24.9 | 3.487 | 55.6 | 33.6 | 27 | 16.1 | 48 | 30 | 0.779 | 34.9 | 55 | 4360 | 22 | 99.1 | 55.6 | 0.1 | 20.1 | 0 | 36 | 32.3
548853 | 153 | 39 | 1553 | 50.2 | 46.5 | 49.5 | 30 | 31.6 | 0.049 | 104.1 | 11.4 | 70 | 39.9 | 35.8 | 0.784 | 98.7 | 483.5 | 467.6 | 54.6 | 438.4 | 0.513 | 405.9 | 8.1 | 101.2 | 22.9 | 41.9 | 11.3 | 101.2 | 24.9 | 3.562 | 56 | 33.3 | 27 | 16.5 | 48 | 30 | 0.777 | 35.7 | 54 | 4450 | 22 | 99.1 | 55.6 | 0.1 | 20 | 0 | 36 | 32.3
548855 | 155 | 39 | 1549 | 49.3 | 46.5 | 49.5 | 30 | 31.6 | 0.05 | 104 | 11.4 | 70 | 40 | 35.7 | 0.784 | 98.7 | 483.3 | 467.5 | 54.6 | 438.4 | 0.506 | 405.9 | 8.1 | 101.2 | 22.9 | 41.8 | 11.2 | 101.2 | 24.9 | 3.464 | 55.5 | 33 | 27 | 16.1 | 48 | 30 | 0.781 | 34.5 | 54 | 4380 | 22 | 99.1 | 55.6 | 0.1 | 19.8 | 0 | 36 | 32.3
548857 | 157 | 39 | 1552 | 50.7 | 46.5 | 49.5 | 30 | 31.6 | 0.049 | 104.1 | 11.3 | 70 | 40 | 35.7 | 0.783 | 98.7 | 483.6 | 467.8 | 54.5 | 438.3 | 0.517 | 405.8 | 8.2 | 101.2 | 22.9 | 41.8 | 11.2 | 101.2 | 24.9 | 3.59 | 56.2 | 33.1 | 27 | 16.1 | 48 | 30 | 0.782 | 35.7 | 57 | 4530 | 22 | 99.1 | 55.6 | 0.1 | 19.9 | 0 | 36 | 32.3
548859 | 159 | 39 | 1553 | 50.6 | 46.4 | 49.5 | 30 | 31.7 | 0.05 | 104.1 | 11.4 | 69.9 | 40 | 35.6 | 0.785 | 98.7 | 483.6 | 467.8 | 54.7 | 438.3 | 0.518 | 405.5 | 8.2 | 101.3 | 22.9 | 41.8 | 11.2 | 101.3 | 24.9 | 3.574 | 56.2 | 33.3 | 27 | 16.1 | 48 | 30 | 0.781 | 35.3 | 55 | 4430 | 22 | 99.1 | 55.6 | 0 | 19.9 | 0 | 36 | 32.3
548861 | 161 | 39 | 1547 | 49.8 | 46.4 | 49.5 | 30 | 31.7 | 0.05 | 104 | 11.3 | 70 | 40.1 | 35.6 | 0.785 | 98.7 | 483.4 | 467.6 | 54.6 | 438.3 | 0.51 | 406 | 8.2 | 101.2 | 22.9 | 41.8 | 11.2 | 101.2 | 24.9 | 3.487 | 55.8 | 33.3 | 27 | 16.1 | 48 | 30 | 0.783 | 34.9 | 57 | 4060 | 22 | 99.1 | 55.7 | 0.2 | 19.9 | 0 | 36.1 | 32.3
548863 | 163 | 39 | 1546 | 49.1 | 46.4 | 49.5 | 30 | 31.7 | 0.049 | 104 | 11.3 | 70 | 40.1 | 35.5 | 0.783 | 98.7 | 483.2 | 467.5 | 54.5 | 438.3 | 0.503 | 406.1 | 8.1 | 101.2 | 22.9 | 41.8 | 11.2 | 101.2 | 24.9 | 3.466 | 55.6 | 33 | 27 | 16.1 | 48 | 30 | 0.781 | 34.9 | 54 | 4450 | 22 | 99.1 | 55.6 | 0.1 | 20.1 | 0 | 36 | 32.3
548865 | 165 | 39 | 1556 | 50.3 | 46.4 | 49.5 | 30 | 31.7 | 0.049 | 104 | 11.3 | 70 | 40 | 35.5 | 0.784 | 98.7 | 483.3 | 467.5 | 54.6 | 438.3 | 0.517 | 405 | 8.1 | 101.2 | 22.9 | 41.8 | 11.2 | 101.2 | 24.9 | 3.504 | 56.2 | 32.7 | 27 | 16.5 | 48 | 30 | 0.778 | 35.7 | 55 | 4790 | 22 | 99.1 | 55.6 | 0.1 | 20 | 0 | 36 | 32.3
548867 | 167 | 39 | 1547 | 49.4 | 46.4 | 49.5 | 30 | 31.7 | 0.05 | 104 | 11.4 | 70 | 40 | 35.4 | 0.785 | 98.7 | 483.4 | 467.7 | 54.6 | 438.2 | 0.506 | 406.1 | 8.1 | 101.2 | 22.9 | 41.8 | 11.2 | 101.2 | 24.8 | 3.468 | 55.5 | 32.7 | 27.5 | 16.1 | 48 | 30 | 0.777 | 34.5 | 56 | 4400 | 22 | 99.1 | 55.6 | 0 | 20 | 0 | 35.9 | 32.3
548869 | 169 | 39 | 1558 | 51.3 | 46.4 | 49.5 | 30 | 31.7 | 0.048 | 104.1 | 11.4 | 70 | 40.1 | 35.4 | 0.784 | 98.7 | 483.7 | 468 | 54.5 | 438.2 | 0.519 | 405.7 | 8.2 | 101.2 | 22.9 | 41.7 | 11.2 | 101.2 | 24.8 | 3.569 | 56.4 | 33 | 27 | 16.5 | 48 | 30 | 0.781 | 35.7 | 57 | 4550 | 22 | 99.1 | 55.6 | 0.1 | 19.9 | 0 | 35.8 | 32.3
548871 | 171 | 39 | 1548 | 50 | 46.3 | 49.5 | 30 | 31.8 | 0.049 | 104 | 11.4 | 70 | 40.2 | 35.4 | 0.784 | 98.7 | 483.5 | 467.7 | 54.5 | 438.1 | 0.509 | 405.5 | 8.2 | 101.2 | 22.9 | 41.7 | 11.2 | 101.2 | 24.8 | 3.498 | 55.9 | 33 | 27.5 | 16.1 | 48 | 30 | 0.778 | 34.9 | 55 | 4550 | 22 | 99.1 | 55.6 | 0 | 19.9 | 0 | 35.8 | 32.3
548873 | 173 | 39 | 1547 | 50.2 | 46.3 | 49.5 | 30 | 31.8 | 0.05 | 104 | 11.3 | 70 | 40.3 | 35.3 | 0.786 | 98.8 | 483.4 | 467.6 | 54.6 | 438 | 0.51 | 406.2 | 8.2 | 101.2 | 22.9 | 41.7 | 11.2 | 101.2 | 24.8 | 3.518 | 55.8 | 32.7 | 27.5 | 16.1 | 48 | 30 | 0.782 | 34.9 | 54 | 4430 | 22 | 99.1 | 55.6 | 0.1 | 19.9 | 0 | 35.9 | 32.3
548875 | 175 | 39 | 1553 | 50.3 | 46.3 | 49.5 | 30 | 31.8 | 0.049 | 104 | 11.3 | 70 | 40.2 | 35.2 | 0.785 | 98.7 | 483.3 | 467.6 | 54.5 | 438 | 0.51 | 405.8 | 8.2 | 101.1 | 22.9 | 41.7 | 11.3 | 101.1 | 24.8 | 3.502 | 56.1 | 32.4 | 27 | 16.5 | 48 | 30 | 0.778 | 35.7 | 55 | 4820 | 22 | 98.8 | 55.7 | 0.1 | 19.9 | 0 | 35.9 | 32.3
548877 | 177 | 39 | 1547 | 50 | 46.3 | 49.5 | 30 | 31.8 | 0.05 | 104 | 11.3 | 70 | 40.1 | 35.2 | 0.785 | 98.8 | 483.5 | 467.8 | 54.5 | 437.9 | 0.505 | 406.3 | 8.2 | 101.2 | 22.9 | 41.7 | 11.6 | 101.2 | 24.8 | 3.499 | 55.7 | 32.5 | 27.5 | 16.1 | 48 | 30 | 0.78 | 34.9 | 54 | 4310 | 22 | 99.1 | 55.6 | 0.1 | 20.1 | 0 | 36.1 | 32.3
548879 | 179 | 39 | 1554 | 50.6 | 46.3 | 49.6 | 30 | 31.8 | 0.048 | 104.1 | 11.4 | 70 | 39.9 | 35.1 | 0.785 | 98.7 | 483.4 | 467.6 | 54.5 | 437.9 | 0.51 | 405.6 | 8.2 | 101.2 | 22.8 | 41.7 | 11.6 | 101.2 | 24.8 | 3.53 | 56.2 | 32.8 | 27 | 16.5 | 48 | 30 | 0.78 | 35.7 | 56 | 4430 | 22 | 99.1 | 55.6 | 0 | 19.9 | 0 | 36 | 32.2
548881 | 181 | 39 | 1545 | 49.4 | 46.3 | 49.6 | 30 | 31.9 | 0.05 | 104 | 11.3 | 70 | 39.9 | 35.1 | 0.785 | 98.8 | 483.2 | 467.5 | 54.5 | 437.8 | 0.504 | 405.7 | 8.1 | 101.2 | 22.8 | 41.7 | 11.7 | 101.2 | 24.8 | 3.475 | 55.7 | 32.7 | 27 | 16.1 | 48 | 30 | 0.783 | 34.9 | 54 | 4450 | 22 | 99.1 | 55.6 | 0.1 | 19.8 | 0 | 36 | 32.3
548883 | 183 | 39 | 1546 | 49.3 | 46.3 | 49.6 | 30 | 31.9 | 0.05 | 104 | 11.3 | 70 | 39.8 | 35 | 0.785 | 98.8 | 483.2 | 467.5 | 54.5 | 437.8 | 0.503 | 405.7 | 8 | 101.1 | 22.8 | 41.6 | 11.6 | 101.1 | 24.8 | 3.478 | 55.6 | 32.4 | 27.5 | 16.1 | 48 | 30 | 0.778 | 34.9 | 54 | 4360 | 22 | 99.1 | 55.6 | 0.1 | 19.9 | 0 | 35.9 | 32.3
548885 | 185 | 39 | 1549 | 49.5 | 46.3 | 49.6 | 30 | 31.9 | 0.051 | 104 | 11.4 | 70 | 39.8 | 35 | 0.785 | 98.8 | 483.2 | 467.5 | 54.5 | 437.8 | 0.506 | 406.2 | 8 | 101.1 | 22.8 | 41.6 | 11.6 | 101.1 | 24.8 | 3.47 | 55.5 | 32.1 | 27.5 | 16.1 | 48 | 31 | 0.78 | 34.9 | 54 | 4620 | 22 | 99.1 | 55.5 | 0.2 | 19.9 | 0 | 36 | 32.2
548887 | 187 | 39 | 1550 | 49.5 | 46.2 | 49.6 | 30 | 31.9 | 0.05 | 104 | 11.4 | 70 | 39.9 | 34.9 | 0.784 | 98.8 | 483.3 | 467.6 | 54.4 | 437.7 | 0.506 | 405.9 | 8 | 101.1 | 22.8 | 41.6 | 11.3 | 101.1 | 24.8 | 3.481 | 55.5 | 32.2 | 27.5 | 16.1 | 48 | 31 | 0.777 | 34.9 | 54 | 4670 | 22 | 98.8 | 55.6 | 0.1 | 20.1 | 0 | 35.9 | 32.2
548889 | 189 | 39 | 1549 | 49.3 | 46.2 | 49.6 | 30 | 31.9 | 0.051 | 104 | 11.3 | 70 | 40 | 34.9 | 0.785 | 98.8 | 483.4 | 467.7 | 54.5 | 437.7 | 0.506 | 406 | 8 | 101.1 | 22.8 | 41.6 | 11.3 | 101.1 | 24.8 | 3.484 | 55.5 | 32.5 | 27.5 | 16.1 | 48 | 31 | 0.781 | 34.9 | 54 | 4700 | 22 | 99.1 | 55.6 | 0.1 | 20.1 | 0 | 35.9 | 32.3
548891 | 191 | 39 | 1555 | 50.3 | 46.2 | 49.6 | 30 | 32 | 0.051 | 104 | 11.3 | 70 | 40 | 34.9 | 0.785 | 98.8 | 483.4 | 467.8 | 54.4 | 437.6 | 0.516 | 406.1 | 8.1 | 101.2 | 22.8 | 41.6 | 11.2 | 101.2 | 24.8 | 3.49 | 56 | 32.5 | 27 | 16.1 | 48 | 31 | 0.779 | 35.7 | 56 | 4670 | 22 | 99.1 | 55.6 | 0 | 19.9 | 0 | 35.7 | 32.3
548893 | 193 | 39 | 1549 | 49.6 | 46.2 | 49.6 | 30 | 32 | 0.05 | 104 | 11.4 | 70 | 40 | 34.8 | 0.785 | 98.8 | 483.4 | 467.8 | 54.4 | 437.6 | 0.508 | 406 | 8.1 | 101.2 | 22.8 | 41.6 | 11.2 | 101.2 | 24.8 | 3.47 | 55.5 | 32.2 | 27.5 | 16.1 | 48 | 31 | 0.781 | 34.9 | 56 | 4160 | 22 | 99.1 | 55.6 | 0.1 | 19.9 | 0 | 35.9 | 32.3
548895 | 195 | 39 | 1549 | 49.5 | 46.2 | 49.6 | 30 | 32 | 0.05 | 104 | 11.3 | 70 | 40.1 | 34.7 | 0.784 | 98.8 | 483.4 | 467.8 | 54.4 | 437.5 | 0.504 | 405.6 | 8.1 | 101.2 | 22.7 | 41.6 | 11.2 | 101.1 | 24.8 | 3.471 | 55.5 | 31.9 | 27.5 | 16.1 | 48 | 31 | 0.784 | 34.9 | 56 | 4180 | 22 | 99.1 | 55.6 | 0.1 | 19.8 | 0 | 35.8 | 32.3
548897 | 197 | 39 | 1550 | 49.5 | 46.2 | 49.6 | 30 | 32 | 0.05 | 104 | 11.3 | 70 | 40.2 | 34.7 | 0.786 | 98.8 | 483.5 | 467.9 | 54.4 | 437.4 | 0.507 | 405.6 | 8.1 | 101.1 | 22.8 | 41.5 | 11.2 | 101.1 | 24.8 | 3.467 | 55.4 | 32 | 27.5 | 16.1 | 48 | 31 | 0.783 | 34.9 | 56 | 4210 | 22 | 98.8 | 55.7 | 0.1 | 19.9 | 0 | 36 | 32.3
548899 | 199 | 39 | 1548 | 49.1 | 46.1 | 49.6 | 30 | 32 | 0.049 | 104 | 11.3 | 70 | 40.1 | 34.7 | 0.785 | 98.8 | 483.4 | 467.8 | 54.3 | 437.4 | 0.504 | 405.7 | 8 | 101.1 | 22.7 | 41.5 | 11.2 | 101.1 | 24.7 | 3.481 | 55.5 | 32.3 | 27.5 | 16.1 | 48 | 31 | 0.78 | 34.9 | 56 | 4330 | 22 | 98.8 | 55.6 | 0.1 | 20 | 0 | 36 | 32.3
548901 | 201 | 39 | 1551 | 49.4 | 46.1 | 49.6 | 30 | 32.1 | 0.05 | 104 | 11.3 | 70 | 40.2 | 34.6 | 0.785 | 98.8 | 483.5 | 467.8 | 54.4 | 437.3 | 0.507 | 404.9 | 8 | 101.1 | 22.7 | 41.5 | 11.2 | 101.1 | 24.7 | 3.483 | 55.7 | 32.2 | 27 | 16.1 | 48 | 31 | 0.78 | 34.9 | 57 | 4500 | 22 | 99.1 | 55.6 | 0.1 | 20.1 | 0 | 36 | 32.3
548903 | 203 | 39 | 1551 | 50.4 | 46.1 | 49.6 | 30 | 32.1 | 0.051 | 104 | 11.3 | 70 | 40.1 | 34.6 | 0.785 | 98.8 | 483.8 | 468.2 | 54.5 | 437.2 | 0.515 | 405.9 | 8.2 | 101.2 | 22.7 | 41.5 | 11.2 | 101.2 | 24.7 | 3.535 | 55.7 | 31.9 | 27.5 | 16.1 | 48 | 31 | 0.783 | 34.9 | 54 | 4400 | 22 | 99.1 | 55.6 | 0.1 | 20.1 | 0 | 35.8 | 32.3
548905 | 205 | 39 | 1548 | 49.5 | 46.1 | 49.7 | 30 | 32.1 | 0.05 | 104 | 11.3 | 70 | 40.2 | 34.5 | 0.785 | 98.8 | 483.4 | 467.8 | 54.4 | 437.2 | 0.505 | 406.1 | 8.1 | 101.1 | 22.8 | 41.5 | 11.3 | 101.1 | 24.7 | 3.468 | 55.5 | 31.6 | 27.5 | 16.1 | 48 | 31 | 0.78 | 34.9 | 54 | 4310 | 22 | 99.1 | 55.6 | 0.1 | 19.8 | 0 | 35.9 | 32.2
548907 | 207 | 39 | 1549 | 49.4 | 46.1 | 49.7 | 30 | 32.1 | 0.051 | 104 | 11.3 | 70 | 40.1 | 34.4 | 0.785 | 98.8 | 483.3 | 467.7 | 54.4 | 437.1 | 0.505 | 405.6 | 8.1 | 101.1 | 22.8 | 41.5 | 11.2 | 101.1 | 24.7 | 3.473 | 55.5 | 31.6 | 27.5 | 16.1 | 48 | 31 | 0.781 | 34.9 | 54 | 4330 | 22 | 99.1 | 55.6 | 0.1 | 19.9 | 0 | 35.8 | 32.2
548909 | 209 | 39 | 1550 | 49.2 | 46.1 | 49.7 | 30 | 32.1 | 0.051 | 104 | 11.4 | 70 | 40.1 | 34.4 | 0.785 | 98.8 | 483.2 | 467.6 | 54.4 | 437 | 0.505 | 405 | 8 | 101.1 | 22.8 | 41.5 | 11.3 | 101.1 | 24.7 | 3.478 | 55.6 | 31.9 | 27.5 | 16.1 | 48 | 31 | 0.779 | 35.3 | 54 | 4280 | 22 | 98.8 | 55.6 | 0.1 | 20 | 0 | 35.9 | 32.2
548911 | 211 | 39 | 1548 | 49.7 | 46.1 | 49.7 | 30 | 32.2 | 0.05 | 104 | 11.3 | 69.9 | 39.9 | 34.4 | 0.785 | 98.8 | 483.5 | 467.9 | 54.4 | 437 | 0.506 | 405.4 | 8.1 | 101.1 | 22.8 | 41.5 | 11.2 | 101.1 | 24.7 | 3.493 | 55.5 | 31.9 | 27.5 | 16.1 | 48 | 31 | 0.782 | 34.9 | 56 | 4160 | 22 | 99.1 | 55.6 | 0.1 | 20 | 0 | 35.9 | 32.3
548913 | 213 | 39 | 1549 | 49.4 | 46.1 | 49.7 | 30 | 32.2 | 0.05 | 104 | 11.3 | 70 | 39.8 | 34.3 | 0.784 | 98.8 | 483.3 | 467.7 | 54.4 | 436.9 | 0.505 | 406 | 8.1 | 101.1 | 22.8 | 41.5 | 11.3 | 101.1 | 24.7 | 3.465 | 55.4 | 31.6 | 27.5 | 16.1 | 48 | 31 | 0.778 | 34.5 | 54 | 4380 | 22 | 99.1 | 55.7 | 0.1 | 20 | 0 | 35.9 | 32.3
548915 | 215 | 39 | 1558 | 51.1 | 46 | 49.7 | 30 | 32.2 | 0.048 | 104.1 | 11.3 | 70 | 39.8 | 34.2 | 0.784 | 98.8 | 483.7 | 468.1 | 54.4 | 436.9 | 0.517 | 405.5 | 8.2 | 101.2 | 22.7 | 41.5 | 11.3 | 101.2 | 24.7 | 3.588 | 56.4 | 31.3 | 27 | 16.5 | 48 | 31 | 0.78 | 35.7 | 56 | 4580 | 22 | 99.1 | 55.6 | 0.1 | 20 | 0 | 35.9 | 32.2
548917 | 217 | 39 | 1547 | 49.8 | 46 | 49.7 | 30 | 32.2 | 0.05 | 104 | 11.3 | 70 | 39.8 | 34.2 | 0.785 | 98.8 | 483.5 | 467.9 | 54.4 | 436.8 | 0.51 | 406.9 | 8.2 | 101.2 | 22.7 | 41.4 | 11.3 | 101.2 | 24.7 | 3.493 | 55.6 | 31.4 | 27.5 | 16.1 | 48 | 31 | 0.78 | 34.9 | 56 | 4180 | 22 | 99.1 | 55.6 | 0 | 19.7 | 0 | 35.9 | 32.3
548919 | 219 | 39 | 1556 | 51 | 46 | 49.7 | 30 | 32.2 | 0.05 | 104.1 | 11.3 | 70 | 39.8 | 34.2 | 0.784 | 98.8 | 483.7 | 468.1 | 54.4 | 436.8 | 0.52 | 409.7 | 8.2 | 101.2 | 22.7 | 41.4 | 11.3 | 101.2 | 24.7 | 3.568 | 56.3 | 31.6 | 27 | 16.5 | 48 | 31 | 0.777 | 35.7 | 57 | 4360 | 22 | 99.1 | 55.6 | 0 | 20 | 0 | 35.9 | 32.3
548921 | 221 | 39 | 1554 | 51.1 | 46 | 49.7 | 30 | 32.3 | 0.05 | 104.1 | 11.3 | 70 | 39.9 | 34.1 | 0.784 | 98.8 | 483.8 | 468.2 | 54.3 | 436.8 | 0.521 | 410.3 | 8.3 | 101.3 | 22.7 | 41.4 | 11.3 | 101.3 | 24.7 | 3.595 | 56.6 | 31.6 | 27 | 16.5 | 48 | 31 | 0.78 | 35.7 | 55 | 4700 | 22 | 99.1 | 55.6 | 0.1 | 19.9 | 0 | 35.9 | 32.2
548923 | 223 | 39 | 1554 | 51.5 | 46 | 49.7 | 30 | 32.3 | 0.049 | 104.1 | 11.3 | 70 | 40 | 34.1 | 0.785 | 98.8 | 483.8 | 468.2 | 54.4 | 436.8 | 0.52 | 410.2 | 8.4 | 101.3 | 22.7 | 41.4 | 11.2 | 101.3 | 24.6 | 3.58 | 56.6 | 31.3 | 27 | 16.5 | 48 | 31 | 0.784 | 35.7 | 57 | 4600 | 22 | 99.1 | 55.6 | 0.1 | 20 | 0 | 35.9 | 32.2
548925 | 225 | 39 | 1548 | 51.2 | 46 | 49.7 | 30 | 32.3 | 0.05 | 104.1 | 11.3 | 70 | 40 | 34 | 0.784 | 98.8 | 483.6 | 468.1 | 54.4 | 436.9 | 0.519 | 410.3 | 8.4 | 101.3 | 22.6 | 41.4 | 11.2 | 101.3 | 24.6 | 3.565 | 56.2 | 31 | 27.5 | 16.1 | 48 | 31 | 0.786 | 35.3 | 56 | 4400 | 22 | 99.5 | 55.6 | 0.1 | 20.1 | 0 | 36 | 32.2
548927 | 227 | 39 | 1544 | 49.2 | 46 | 49.7 | 30 | 32.3 | 0.051 | 103.9 | 11.3 | 70 | 40 | 33.9 | 0.785 | 98.8 | 483 | 467.5 | 54.3 | 436.9 | 0.506 | 410.5 | 8.1 | 101.2 | 22.6 | 41.4 | 11.3 | 101.2 | 24.6 | 3.458 | 55.6 | 31.1 | 27.5 | 16.1 | 48 | 31 | 0.781 | 34.9 | 56 | 4210 | 22 | 99.1 | 55.6 | 0.1 | 20.1 | 0 | 35.8 | 32.2
548929 | 229 | 39 | 1555 | 50.9 | 46 | 49.8 | 30 | 32.3 | 0.049 | 104 | 11.3 | 70 | 40 | 33.9 | 0.785 | 98.8 | 483.4 | 467.8 | 54.3 | 436.8 | 0.515 | 409.8 | 8.2 | 101.2 | 22.6 | 41.4 | 11.2 | 101.2 | 24.6 | 3.53 | 56.2 | 31.3 | 27 | 16.5 | 48 | 31 | 0.781 | 35.7 | 57 | 4720 | 22 | 99.1 | 55.6 | 0 | 19.9 | 0 | 35.8 | 32.2
548931 | 231 | 39 | 1552 | 51.3 | 46 | 49.8 | 30 | 32.3 | 0.051 | 104.1 | 11.3 | 70 | 40 | 33.9 | 0.786 | 98.8 | 483.7 | 468.1 | 54.3 | 436.8 | 0.521 | 408.9 | 8.3 | 101.3 | 22.6 | 41.4 | 11.3 | 101.3 | 24.6 | 3.587 | 56.3 | 31.3 | 27 | 16.1 | 48 | 31 | 0.78 | 35.7 | 56 | 4180 | 22 | 99.1 | 55.6 | 0 | 20 | 0 | 35.7 | 32.2
548933 | 233 | 39 | 1551 | 50.1 | 46 | 49.7 | 30 | 32.3 | 0.049 | 104 | 11.3 | 70.1 | 40 | 33.8 | 0.783 | 98.8 | 483.2 | 467.7 | 54.3 | 436.8 | 0.511 | 410.1 | 8.2 | 101.2 | 22.6 | 41.4 | 11.2 | 101.2 | 24.6 | 3.521 | 56.3 | 31 | 27 | 16.5 | 48 | 31 | 0.775 | 35.3 | 58 | 4530 | 22 | 99.1 | 55.6 | 0.1 | 19.9 | 0 | 35.9 | 32.2
548935 | 235 | 39 | 1546 | 49.6 | 46 | 49.7 | 30 | 32.4 | 0.051 | 103.9 | 11.3 | 70.1 | 39.9 | 33.7 | 0.786 | 98.8 | 483.3 | 467.7 | 54.2 | 436.8 | 0.506 | 408.6 | 8.1 | 101.2 | 22.6 | 41.4 | 11.2 | 101.2 | 24.6 | 3.438 | 55.5 | 30.7 | 27.5 | 16.1 | 48 | 31 | 0.78 | 34.5 | 56 | 4360 | 22 | 99.1 | 55.6 | 0.1 | 19.9 | 0 | 35.9 | 32.3
548937 | 237 | 39 | 1554 | 50.6 | 46 | 49.7 | 30 | 32.4 | 0.049 | 104 | 11.3 | 70 | 39.8 | 33.7 | 0.785 | 98.8 | 483.5 | 467.9 | 54.3 | 436.7 | 0.511 | 407.3 | 8.1 | 101.1 | 22.6 | 41.3 | 11.3 | 101.1 | 24.6 | 3.538 | 56.2 | 30.8 | 27 | 16.5 | 48 | 31 | 0.777 | 35.7 | 57 | 4670 | 22 | 99.1 | 55.7 | 0.1 | 19.9 | 0 | 36 | 32.2
548939 | 239 | 39 | 1554 | 51.3 | 46 | 49.8 | 30 | 32.4 | 0.048 | 104.1 | 11.3 | 70 | 39.9 | 33.7 | 0.783 | 98.8 | 483.7 | 468.2 | 54.3 | 436.7 | 0.514 | 406 | 8.3 | 101.2 | 22.6 | 41.3 | 11.3 | 101.2 | 24.6 | 3.574 | 56.5 | 31.1 | 27 | 16.5 | 48 | 31 | 0.784 | 35.7 | 55 | 4770 | 22 | 99.5 | 55.6 | 0.1 | 19.9 | 0 | 35.9 | 32.2
548941 | 241 | 39 | 1555 | 51.5 | 45.9 | 49.8 | 30 | 32.4 | 0.048 | 104.1 | 11.3 | 70 | 40 | 33.6 | 0.785 | 98.8 | 483.8 | 468.2 | 54.3 | 436.7 | 0.519 | 406.5 | 8.4 | 101.3 | 22.6 | 41.3 | 11.3 | 101.3 | 24.6 | 3.559 | 56.6 | 31 | 27 | 16.5 | 48 | 31 | 0.783 | 35.7 | 57 | 4500 | 22 | 99.1 | 55.6 | 0.1 | 19.9 | 0 | 35.9 | 32.2
548943 | 243 | 39 | 1552 | 51.5 | 45.9 | 49.8 | 30 | 32.4 | 0.048 | 104.1 | 11.3 | 70 | 40 | 33.6 | 0.785 | 98.8 | 483.7 | 468.2 | 54.3 | 436.7 | 0.521 | 406.6 | 8.4 | 101.3 | 22.7 | 41.3 | 11.3 | 101.3 | 24.6 | 3.577 | 56.6 | 30.7 | 27 | 16.5 | 48 | 31 | 0.783 | 35.7 | 55 | 4550 | 22 | 99.1 | 55.6 | 0 | 19.8 | 0 | 35.9 | 32.2
548945 | 245 | 39 | 1550 | 51.1 | 45.9 | 49.8 | 30 | 32.4 | 0.049 | 104.1 | 11.3 | 70 | 40.1 | 33.5 | 0.785 | 98.8 | 483.5 | 467.9 | 54.2 | 436.7 | 0.52 | 406.1 | 8.4 | 101.3 | 22.7 | 41.3 | 11.2 | 101.3 | 24.6 | 3.573 | 56.7 | 30.4 | 27 | 16.5 | 48 | 31 | 0.779 | 35.7 | 55 | 4600 | 22 | 99.5 | 55.6 | 0 | 19.9 | 0 | 35.8 | 32.3
548947 | 247 | 39 | 1545 | 50.7 | 45.9 | 49.8 | 30 | 32.5 | 0.051 | 104 | 11.3 | 70 | 40 | 33.4 | 0.786 | 98.8 | 483.5 | 467.9 | 54.3 | 436.7 | 0.516 | 407.1 | 8.3 | 101.3 | 22.7 | 41.3 | 11.3 | 101.3 | 24.6 | 3.57 | 56.1 | 30.5 | 27.5 | 16.1 | 48 | 31 | 0.78 | 34.9 | 56 | 4500 | 22 | 99.1 | 55.6 | 0.1 | 20.1 | 0 | 35.9 | 32.2
548949 | 249 | 39 | 1552 | 51.3 | 45.9 | 49.8 | 30 | 32.5 | 0.049 | 104.1 | 11.3 | 70 | 40 | 33.4 | 0.785 | 98.8 | 483.5 | 467.9 | 54.2 | 436.7 | 0.519 | 406.3 | 8.3 | 101.3 | 22.7 | 41.3 | 11.3 | 101.3 | 24.6 | 3.569 | 56.4 | 30.7 | 27 | 16.5 | 48 | 31 | 0.779 | 35.7 | 57 | 4430 | 22 | 99.1 | 55.6 | 0.1 | 20.1 | 0 | 35.9 | 32.2
548951 | 251 | 39 | 1544 | 49.5 | 45.9 | 49.8 | 30 | 32.5 | 0.051 | 103.9 | 11.3 | 70 | 40 | 33.4 | 0.783 | 98.8 | 483.1 | 467.6 | 54.2 | 436.7 | 0.505 | 405.8 | 8.1 | 101.2 | 22.7 | 41.3 | 11.3 | 101.2 | 24.5 | 3.462 | 55.7 | 30.6 | 27.5 | 16.1 | 47 | 31 | 0.775 | 34.5 | 54 | 4330 | 22 | 99.1 | 55.5 | 0.1 | 20.1 | 0 | 35.8 | 32.2
548953 | 253 | 39 | 1550 | 51 | 45.9 | 49.8 | 30 | 32.5 | 0.049 | 104 | 11.3 | 70 | 39.9 | 33.3 | 0.785 | 98.8 | 483.5 | 468 | 54.2 | 436.6 | 0.514 | 406.3 | 8.3 | 101.2 | 22.7 | 41.3 | 11.3 | 101.2 | 24.5 | 3.569 | 56.1 | 30.4 | 27 | 16.1 | 47 | 31 | 0.782 | 34.9 | 55 | 4430 | 22 | 99.1 | 55.6 | 0 | 19.9 | 0 | 35.8 | 32.2
548955 | 255 | 39 | 1543 | 49.2 | 45.9 | 49.8 | 30 | 32.5 | 0.051 | 103.9 | 11.3 | 70 | 39.8 | 33.2 | 0.785 | 98.8 | 483 | 467.6 | 54.2 | 436.6 | 0.503 | 406.5 | 8.1 | 101.2 | 22.7 | 41.3 | 11.3 | 101.1 | 24.5 | 3.456 | 55.6 | 30.1 | 27.5 | 16.1 | 47 | 31 | 0.779 | 34.9 | 54 | 4330 | 22 | 99.1 | 55.6 | 0 | 19.9 | 0 | 35.8 | 32.3
548957 | 257 | 39 | 1546 | 49.3 | 45.9 | 49.8 | 30 | 32.5 | 0.05 | 103.9 | 11.3 | 70 | 39.9 | 33.2 | 0.784 | 98.8 | 483.1 | 467.6 | 54.3 | 436.6 | 0.499 | 406.6 | 8 | 101.1 | 22.7 | 41.3 | 11.2 | 101.1 | 24.5 | 3.46 | 55.5 | 30.2 | 27.5 | 16.1 | 47 | 31 | 0.782 | 34.9 | 54 | 4160 | 22 | 99.1 | 55.6 | 0.1 | 19.9 | 0 | 35.9 | 32.2
548959 | 259 | 39 | 1553 | 50.9 | 45.9 | 49.8 | 30 | 32.5 | 0.05 | 104.1 | 11.3 | 70 | 39.9 | 33.1 | 0.784 | 98.8 | 483.5 | 467.9 | 54.3 | 436.5 | 0.512 | 406.2 | 8.2 | 101.2 | 22.7 | 41.2 | 11.2 | 101.1 | 24.5 | 3.56 | 56 | 30.4 | 27 | 16.1 | 47 | 31 | 0.78 | 34.9 | 55 | 4650 | 22 | 99.1 | 55.6 | 0.1 | 20 | 0 | 35.9 | 32.3
548961 | 261 | 39 | 1547 | 49.7 | 45.8 | 49.8 | 30 | 32.6 | 0.051 | 103.9 | 11.3 | 70 | 39.9 | 33.1 | 0.785 | 98.8 | 483.2 | 467.7 | 54.3 | 436.5 | 0.508 | 405.6 | 8.1 | 101.1 | 22.7 | 41.2 | 11.2 | 101.1 | 24.5 | 3.463 | 55.5 | 30.3 | 27.5 | 16.1 | 47 | 31 | 0.78 | 34.9 | 54 | 4600 | 22 | 99.1 | 55.6 | 0.1 | 20 | 0 | 35.9 | 32.3
548963 | 263 | 39 | 1548 | 49.4 | 45.8 | 49.9 | 30 | 32.6 | 0.051 | 103.9 | 11.3 | 69.9 | 39.8 | 33 | 0.785 | 98.8 | 483.2 | 467.7 | 54.2 | 436.4 | 0.508 | 405.8 | 8.1 | 101.1 | 22.7 | 41.2 | 11.2 | 101.1 | 24.5 | 3.473 | 55.4 | 30 | 27.5 | 16.1 | 47 | 31 | 0.782 | 34.9 | 54 | 4530 | 22 | 99.1 | 55.6 | 0.1 | 20.1 | 0 | 35.9 | 32.3
548965 | 265 | 39 | 1548 | 49.4 | 45.8 | 49.9 | 30 | 32.6 | 0.05 | 104 | 11.3 | 69.9 | 39.8 | 32.9 | 0.785 | 98.8 | 483.2 | 467.7 | 54.2 | 436.4 | 0.501 | 404.9 | 8 | 101.1 | 22.6 | 41.2 | 11.3 | 101.1 | 24.5 | 3.46 | 55.6 | 29.8 | 27.5 | 16.5 | 47 | 31 | 0.78 | 34.9 | 54 | 4210 | 22 | 98.8 | 55.6 | 0.1 | 20 | 0 | 35.7 | 32.2
548967 | 267 | 39 | 1558 | 51.6 | 45.8 | 49.8 | 30 | 32.5 | 0.048 | 104.1 | 11.3 | 69.9 | 39.8 | 32.9 | 0.785 | 98.8 | 483.8 | 468.3 | 54.2 | 436.3 | 0.519 | 405 | 8.3 | 101.2 | 22.6 | 41.2 | 11.2 | 101.2 | 24.5 | 3.589 | 56.4 | 29.8 | 27 | 16.5 | 47 | 31 | 0.784 | 35.7 | 55 | 4550 | 22 | 99.1 | 55.6 | 0 | 19.9 | 0 | 35.8 | 32.3
548969 | 269 | 39 | 1549 | 49.6 | 45.8 | 49.8 | 30 | 32.5 | 0.049 | 104 | 11.3 | 70 | 39.9 | 32.9 | 0.783 | 98.8 | 483.2 | 467.7 | 54.3 | 436.3 | 0.508 | 405 | 8.1 | 101.1 | 22.6 | 41.2 | 11.3 | 101.1 | 24.5 | 3.457 | 55.9 | 30.1 | 27.5 | 16.1 | 47 | 31 | 0.781 | 34.5 | 55 | 4500 | 22 | 99.1 | 55.6 | 0.1 | 20 | 0 | 35.8 | 32.3
548971 | 271 | 39 | 1546 | 49.6 | 45.8 | 49.9 | 30 | 32.5 | 0.05 | 104 | 11.3 | 70 | 40 | 32.8 | 0.785 | 98.8 | 483.3 | 467.8 | 54.3 | 436.3 | 0.507 | 406.7 | 8.1 | 101.2 | 22.6 | 41.2 | 11.3 | 101.2 | 24.5 | 3.484 | 55.6 | 30 | 27.5 | 16.1 | 47 | 31 | 0.778 | 34.9 | 56 | 4530 | 22 | 99.1 | 55.6 | 0.1 | 20.1 | 0 | 35.8 | 32.2
548973 | 273 | 39 | 1547 | 49.4 | 45.8 | 49.9 | 30 | 32.6 | 0.05 | 103.9 | 11.3 | 70 | 39.9 | 32.8 | 0.785 | 98.8 | 483.2 | 467.7 | 54.2 | 436.2 | 0.503 | 407.1 | 8.1 | 101.1 | 22.6 | 41.2 | 11.3 | 101.1 | 24.5 | 3.454 | 55.5 | 29.7 | 27.5 | 16.1 | 47 | 31 | 0.778 | 34.9 | 56 | 4210 | 22 | 98.8 | 55.6 | 0.1 | 19.9 | 0 | 35.8 | 32.2
548975 | 275 | 39 | 1548 | 49.4 | 45.8 | 49.9 | 30 | 32.6 | 0.05 | 104 | 11.3 | 70 | 39.9 | 32.7 | 0.785 | 98.8 | 483.2 | 467.7 | 54.2 | 436.2 | 0.502 | 406.6 | 8 | 101.1 | 22.6 | 41.2 | 11.6 | 101.1 | 24.5 | 3.474 | 55.5 | 29.4 | 27.5 | 16.1 | 47 | 31 | 0.783 | 34.9 | 56 | 4260 | 22 | 98.8 | 55.7 | 0.1 | 20.1 | 0 | 35.8 | 32.3
548977 | 277 | 39 | 1549 | 49.6 | 45.8 | 49.9 | 30 | 32.6 | 0.05 | 104 | 11.3 | 70 | 39.9 | 32.6 | 0.785 | 98.8 | 483.3 | 467.8 | 54.2 | 436.1 | 0.506 | 406.5 | 8.1 | 101.1 | 22.6 | 41.2 | 11.7 | 101 | 24.5 | 3.459 | 55.4 | 29.6 | 27.5 | 16.1 | 47 | 31 | 0.78 | 34.5 | 56 | 4230 | 22 | 98.8 | 55.6 | 0 | 19.9 | 0 | 35.9 | 32.2
548979 | 279 | 39 | 1548 | 49.4 | 45.7 | 49.9 | 30 | 32.6 | 0.051 | 103.9 | 11.3 | 70 | 39.9 | 32.6 | 0.785 | 98.8 | 483.3 | 467.8 | 54.2 | 436.1 | 0.505 | 406.9 | 8 | 101.1 | 22.6 | 41.2 | 11.7 | 101.1 | 24.5 | 3.467 | 55.4 | 29.7 | 27.5 | 16.1 | 47 | 31 | 0.779 | 34.9 | 56 | 4160 | 22 | 99.1 | 55.7 | 0 | 19.9 | 0 | 35.9 | 32.2
548981 | 281 | 39 | 1556 | 50.3 | 45.7 | 49.9 | 30 | 32.6 | 0.05 | 104 | 11.3 | 70.1 | 40 | 32.6 | 0.784 | 98.8 | 483.3 | 467.8 | 54.2 | 436 | 0.514 | 406.2 | 8.1 | 101.1 | 22.6 | 41.2 | 11.7 | 101.1 | 24.5 | 3.498 | 56 | 29.6 | 27 | 16.5 | 47 | 31 | 0.78 | 35.3 | 57 | 4330 | 22 | 98.8 | 55.6 | 0.1 | 19.9 | 0 | 35.9 | 32.2
548983 | 283 | 39 | 1548 | 50.3 | 45.7 | 49.9 | 30 | 32.6 | 0.051 | 104 | 11.3 | 70 | 40 | 32.5 | 0.784 | 98.8 | 483.6 | 468.1 | 54.2 | 436 | 0.509 | 407.8 | 8.2 | 101.2 | 22.6 | 41.2 | 11.4 | 101.2 | 24.5 | 3.522 | 55.6 | 29.3 | 27.5 | 16.1 | 47 | 31 | 0.783 | 34.5 | 54 | 4430 | 22 | 99.1 | 55.6 | 0.1 | 20 | 0 | 36 | 32.3
548985 | 285 | 39 | 1556 | 51.2 | 45.7 | 49.9 | 30 | 32.6 | 0.049 | 104.1 | 11.3 | 70 | 40 | 32.4 | 0.786 | 98.8 | 483.5 | 468 | 54.2 | 435.9 | 0.519 | 407.6 | 8.3 | 101.2 | 22.6 | 41.2 | 11.3 | 101.2 | 24.5 | 3.565 | 56.4 | 29.1 | 27 | 16.5 | 47 | 31 | 0.784 | 35.7 | 57 | 4550 | 22 | 99.1 | 55.6 | 0.1 | 20 | 0 | 35.9 | 32.2
548987 | 287 | 39 | 1550 | 51.1 | 45.7 | 49.9 | 30 | 32.6 | 0.049 | 104 | 11.3 | 70 | 40 | 32.4 | 0.785 | 98.8 | 483.7 | 468.2 | 54.3 | 435.9 | 0.521 | 408.5 | 8.3 | 101.3 | 22.6 | 41.2 | 11.2 | 101.3 | 24.5 | 3.574 | 56.1 | 29.3 | 27 | 16.1 | 47 | 31 | 0.783 | 35.7 | 54 | 4530 | 22 | 99.1 | 55.6 | 0.1 | 20.2 | 0 | 35.8 | 32.3
548989 | 289 | 39 | 1555 | 50.9 | 45.7 | 49.9 | 30 | 32.6 | 0.049 | 104.1 | 11.3 | 70 | 40 | 32.3 | 0.783 | 98.8 | 483.3 | 467.8 | 54.2 | 435.9 | 0.52 | 407.1 | 8.2 | 101.2 | 22.6 | 41.1 | 11.5 | 101.2 | 24.4 | 3.549 | 56.4 | 29.5 | 27 | 16.5 | 47 | 31 | 0.78 | 35.7 | 56 | 4400 | 22 | 99.1 | 55.6 | 0 | 19.9 | 0 | 35.6 | 32.2
548991 | 291 | 39 | 1546 | 49.9 | 45.7 | 49.9 | 30 | 32.6 | 0.051 | 104 | 11.3 | 70 | 40 | 32.3 | 0.786 | 98.8 | 483.2 | 467.8 | 54.2 | 435.9 | 0.513 | 408.1 | 8.2 | 101.2 | 22.6 | 41.1 | 11.6 | 101.1 | 24.4 | 3.475 | 55.6 | 29.4 | 27.5 | 16.1 | 47 | 31 | 0.781 | 34.9 | 54 | 4230 | 22 | 99.1 | 55.6 | 0.1 | 19.9 | 0 | 35.7 | 32.2
548993 | 293 | 39 | 1547 | 49.6 | 45.7 | 49.9 | 30 | 32.7 | 0.051 | 103.9 | 11.3 | 70 | 40 | 32.2 | 0.786 | 98.8 | 483 | 467.6 | 54.2 | 435.9 | 0.508 | 407.9 | 8.1 | 101.1 | 22.6 | 41.1 | 11.6 | 101.1 | 24.4 | 3.469 | 55.4 | 29.1 | 27.5 | 16.1 | 47 | 31 | 0.779 | 34.9 | 54 | 4480 | 22 | 98.8 | 55.7 | 0 | 19.9 | 0 | 35.8 | 32.2
548995 | 295 | 39 | 1557 | 51 | 45.7 | 49.9 | 30 | 32.7 | 0.049 | 104.1 | 11.3 | 69.9 | 39.9 | 32.2 | 0.784 | 98.8 | 483.4 | 467.9 | 54.3 | 435.8 | 0.519 | 407.4 | 8.2 | 101.2 | 22.6 | 41.1 | 11.7 | 101.2 | 24.4 | 3.574 | 56.3 | 28.9 | 27 | 16.5 | 47 | 31 | 0.778 | 36.1 | 57 | 4480 | 22 | 99.1 | 55.6 | 0.1 | 19.9 | 0 | 35.8 | 32.2
548997 | 297 | 39 | 1553 | 50.5 | 45.7 | 49.9 | 30 | 32.7 | 0.05 | 104 | 11.3 | 69.9 | 40 | 32.1 | 0.785 | 98.8 | 483.4 | 467.9 | 54.2 | 435.8 | 0.517 | 407.9 | 8.2 | 101.2 | 22.6 | 41.1 | 11.6 | 101.2 | 24.4 | 3.511 | 56.2 | 29 | 27 | 16.5 | 47 | 31 | 0.776 | 35.7 | 55 | 4720 | 22 | 99.1 | 55.6 | 0.1 | 19.9 | 0 | 35.9 | 32.2
548999 | 299 | 39 | 1547 | 50.4 | 45.7 | 49.9 | 30 | 32.7 | 0.049 | 104 | 11.3 | 69.9 | 40 | 32.1 | 0.785 | 98.8 | 483.5 | 468.1 | 54.2 | 435.8 | 0.51 | 408.7 | 8.3 | 101.3 | 22.6 | 41.1 | 11.7 | 101.3 | 24.4 | 3.546 | 55.8 | 29.2 | 27.5 | 16.1 | 47 | 31 | 0.78 | 34.9 | 56 | 4450 | 22 | 99.1 | 55.6 | 0.1 | 20.1 | 0 | 35.8 | 32.2
633601 | 1 | 45 | 2483 | 129 | 85.1 | 100 | 30 | 32.2 | 0.049 | 106.9 | 11.4 | 70 | 69.8 | 77.3 | 0.989 | 98.7 | 380 | 311.4 | 101.6 | 687.5 | 1.714 | 384.4 | 33.7 | 115.5 | 36.1 | 79.3 | 11.6 | 115.4 | 28.4 | 8.399 | 98 | 81.1 | 24.5 | 27.5 | 87 | 31 | 0.998 | 67.1 | 100 | 8310 | 28.6 | 114.3 | 34 | 0.3 | 20.7 | 0 | 40.8 | 32.9
633603 | 3 | 45 | 2425 | 128.9 | 85.1 | 100 | 30 | 32.2 | 0.057 | 106.7 | 11.4 | 70 | 69.7 | 77.5 | 0.988 | 98.7 | 377.3 | 309.6 | 101.6 | 687.5 | 1.732 | 387.6 | 33.3 | 115.3 | 36.1 | 79.3 | 11.6 | 115.2 | 28.3 | 8.201 | 97.7 | 81.6 | 24.5 | 27.1 | 87 | 31 | 0.998 | 67.1 | 95 | 8460 | 28.2 | 112.6 | 34.7 | 0.2 | 20.1 | 0 | 40.7 | 32.9
633605 | 5 | 45 | 2361 | 127.9 | 85.2 | 100 | 30 | 32.2 | 0.065 | 106.6 | 11.4 | 70 | 69.3 | 77.6 | 0.991 | 98.7 | 373.1 | 306.7 | 101.6 | 687.3 | 1.7 | 387.2 | 32.4 | 114.9 | 36 | 79.3 | 11.5 | 114.8 | 28.3 | 7.827 | 97.2 | 82.2 | 24.5 | 26.7 | 87 | 31 | 1.004 | 66.3 | 98 | 7820 | 27.8 | 112.3 | 34.7 | 0.3 | 19.8 | 0 | 40.8 | 32.8
633607 | 7 | 45 | 2292 | 125.5 | 85.2 | 99.9 | 29.9 | 32.2 | 0.073 | 106.6 | 11.4 | 69.9 | 68.3 | 77.8 | 0.991 | 98.7 | 368 | 302.9 | 101.6 | 686.8 | 1.677 | 387.3 | 31.2 | 115.4 | 35.9 | 79.3 | 11.5 | 115.3 | 28.4 | 7.486 | 96.3 | 82.5 | 24.5 | 25.9 | 87 | 31 | 1 | 65.5 | 94 | 7630 | 27.8 | 115.6 | 34 | 0.2 | 20.1 | 0 | 40.7 | 32.8
633609 | 9 | 45 | 2225 | 123.7 | 85.3 | 99.9 | 29.9 | 32.1 | 0.082 | 106.3 | 11.3 | 69.9 | 67.1 | 77.9 | 0.99 | 98.7 | 362.5 | 299 | 101.5 | 686 | 1.641 | 390.1 | 29.9 | 115.5 | 35.9 | 79.3 | 11.6 | 115.4 | 28.4 | 7.178 | 95.4 | 82.8 | 24.5 | 25.5 | 87 | 31 | 0.998 | 63.9 | 93 | 7380 | 27.5 | 115.6 | 34 | 0.2 | 19.9 | 0 | 40.7 | 32.8
633611 | 11 | 45 | 2158 | 121.3 | 85.3 | 99.8 | 29.8 | 32.2 | 0.094 | 106.1 | 11.3 | 69.9 | 65.5 | 78 | 0.992 | 98.7 | 356.2 | 294.6 | 101.4 | 684.5 | 1.624 | 390.2 | 28.5 | 115.2 | 35.9 | 79.2 | 11.6 | 115 | 28.4 | 6.824 | 94.6 | 82.8 | 24.5 | 24.7 | 87 | 31 | 1 | 63.1 | 93 | 7070 | 27.1 | 113 | 34.6 | 0.3 | 20 | 0 | 40.7 | 32.7
633613 | 13 | 45 | 2094 | 119.3 | 85.3 | 99.7 | 29.8 | 32.2 | 0.102 | 105.8 | 11.4 | 69.9 | 63.7 | 78.1 | 0.991 | 98.7 | 349 | 289.5 | 101.5 | 682.7 | 1.598 | 390.6 | 27.2 | 114.5 | 35.9 | 79.1 | 11.6 | 114.4 | 28.5 | 6.531 | 93.7 | 82.8 | 24.5 | 24.3 | 87 | 31 | 1.002 | 62.4 | 92 | 6800 | 27.1 | 112.6 | 34.6 | 0.2 | 19.9 | 0 | 40.7 | 32.7
633615 | 15 | 45 | 2028 | 116.7 | 85.3 | 99.7 | 29.7 | 32.2 | 0.111 | 105.5 | 11.4 | 69.9 | 61.9 | 78.2 | 0.99 | 98.7 | 339.9 | 283 | 101.4 | 680.4 | 1.572 | 394 | 25.9 | 113.6 | 35.9 | 79 | 11.6 | 113.5 | 28.5 | 6.249 | 92.6 | 83.1 | 24.5 | 23.9 | 87 | 31 | 1.004 | 61.6 | 94 | 6600 | 26.7 | 113.3 | 34.6 | 0.2 | 19.9 | 0 | 40.7 | 32.6
633617 | 17 | 45 | 1961 | 114.2 | 85.3 | 99.6 | 29.6 | 32.2 | 0.117 | 105.3 | 11.3 | 70 | 59.8 | 78.2 | 0.991 | 98.7 | 329.9 | 276 | 101.4 | 677.9 | 1.523 | 395.8 | 24.5 | 112.4 | 35.8 | 78.9 | 11.5 | 112.3 | 28.6 | 5.884 | 91.5 | 83.2 | 24.5 | 23.1 | 87 | 31 | 1 | 60.8 | 90 | 6140 | 26.3 | 112 | 34 | 0.3 | 19.9 | 0 | 40.5 | 32.5
633619 | 19 | 45 | 1893 | 111 | 85.3 | 99.5 | 29.6 | 32.2 | 0.117 | 105.1 | 11.3 | 70 | 57.7 | 78.3 | 0.99 | 98.7 | 319.4 | 268.3 | 101.2 | 675.1 | 1.46 | 397.3 | 23.1 | 111.2 | 35.8 | 78.8 | 11.5 | 111.1 | 28.6 | 5.596 | 90.4 | 82.9 | 24 | 23.1 | 87 | 31 | 0.997 | 59.6 | 88 | 5890 | 25.9 | 108.8 | 34.7 | 0.2 | 19.9 | 0 | 40.6 | 32.5
633621 | 21 | 45 | 1826 | 107.3 | 85.3 | 99.4 | 29.5 | 32.2 | 0.117 | 104.9 | 11.3 | 70 | 55.5 | 78.2 | 0.989 | 98.7 | 308 | 260 | 101 | 671.9 | 1.387 | 398.3 | 21.7 | 110.4 | 35.8 | 78.6 | 11.5 | 110.3 | 28.7 | 5.21 | 88.9 | 82.2 | 24 | 22.4 | 87 | 31 | 0.999 | 58 | 86 | 5670 | 25.5 | 110.1 | 34.6 | 0.1 | 19.9 | 0 | 40.7 | 32.5
633623 | 23 | 45 | 1761 | 103.7 | 85.2 | 99.2 | 29.5 | 32.2 | 0.115 | 104.7 | 11.3 | 70 | 53.4 | 78.1 | 0.991 | 98.7 | 296.9 | 251.8 | 101 | 668.6 | 1.296 | 398.8 | 20.2 | 109.3 | 35.9 | 78.5 | 11.2 | 109.2 | 28.8 | 4.841 | 87.2 | 81.8 | 24 | 21.6 | 87 | 31 | 1.003 | 56.5 | 85 | 5670 | 25.5 | 107.2 | 35.4 | 0.1 | 19.9 | 0 | 40.8 | 32.5
633625 | 25 | 45 | 1695 | 100.4 | 85.2 | 99.1 | 29.4 | 32.2 | 0.115 | 104.5 | 11.3 | 70 | 51.4 | 78 | 0.986 | 98.7 | 286 | 243.7 | 100.8 | 665.2 | 1.208 | 399.6 | 18.9 | 109 | 35.9 | 78.3 | 11.5 | 108.9 | 28.9 | 4.557 | 85 | 81.8 | 24 | 21.2 | 87 | 31 | 0.996 | 54.5 | 85 | 5330 | 25.1 | 106.9 | 35.7 | 0.2 | 19.9 | 0 | 41 | 32.5
633627 | 27 | 45 | 1628 | 96.4 | 85.1 | 98.9 | 29.4 | 32.3 | 0.11 | 104.3 | 11.3 | 70 | 49.6 | 77.8 | 0.992 | 98.7 | 274.7 | 235.4 | 100.7 | 661.6 | 1.11 | 401.8 | 17.5 | 108.7 | 35.9 | 78.1 | 11.7 | 108.6 | 29 | 4.246 | 83.1 | 80.6 | 24 | 20 | 87 | 31 | 1.003 | 52.9 | 83 | 5140 | 24.7 | 106.5 | 37.7 | 0.1 | 20 | 0 | 41.1 | 32.5
633629 | 29 | 45 | 1566 | 93.2 | 85 | 98.8 | 29.3 | 32.3 | 0.1 | 104.1 | 11.3 | 70 | 47.9 | 77.5 | 0.994 | 98.7 | 264 | 227.4 | 100.5 | 657.8 | 1.047 | 403.6 | 16.2 | 105.3 | 35.9 | 78 | 11.6 | 105.2 | 29.1 | 3.956 | 81.6 | 78.4 | 24 | 20 | 87 | 31 | 1.002 | 51 | 80 | 4820 | 24.3 | 104 | 37.2 | 0.1 | 19.9 | 0 | 41.2 | 32.4
633631 | 31 | 45 | 1508 | 88.5 | 84.9 | 98.7 | 29.3 | 32.3 | 0.089 | 104 | 11.3 | 70 | 46.2 | 77 | 0.992 | 98.7 | 253.2 | 219.2 | 100.5 | 653.9 | 0.97 | 405.5 | 14.9 | 104.3 | 35.8 | 77.8 | 11.5 | 104.2 | 29.2 | 3.675 | 80.3 | 76.3 | 24 | 19.6 | 87 | 31 | 1.002 | 49.8 | 78 | 4600 | 23.9 | 101.4 | 37.2 | 0.1 | 19.9 | 0 | 41.1 | 32.4
633633 | 33 | 45 | 1502 | 85.2 | 84.9 | 98.7 | 29.3 | 32.3 | 0.081 | 104 | 11.3 | 70 | 44.6 | 76.6 | 0.988 | 98.7 | 248.5 | 215.1 | 100.4 | 649.9 | 0.936 | 407.6 | 14 | 106.4 | 35.8 | 77.6 | 11.3 | 106.3 | 29.4 | 3.551 | 79.2 | 75.2 | 24.5 | 18.4 | 87 | 32 | 0.998 | 47.8 | 79 | 4260 | 23.9 | 104.6 | 50.2 | 0.2 | 20 | 0 | 41 | 32.4
633635 | 35 | 45 | 1499 | 81.8 | 84.7 | 98.6 | 29.3 | 32.4 | 0.071 | 103.9 | 11.3 | 70 | 43.3 | 76.2 | 0.992 | 98.7 | 247.8 | 214.3 | 100.4 | 645.8 | 0.89 | 408.8 | 13.3 | 106.5 | 35.8 | 77.4 | 11.2 | 106.4 | 29.5 | 3.444 | 78 | 74.3 | 24.5 | 18.4 | 87 | 32 | 1.001 | 47.5 | 79 | 4450 | 23.9 | 104.6 | 49.5 | 0.1 | 20.1 | 0 | 40.9 | 32.4
633637 | 37 | 45 | 1506 | 80.1 | 84.5 | 98.6 | 29.3 | 32.4 | 0.065 | 103.9 | 11.3 | 70.1 | 42.3 | 75.7 | 0.994 | 98.7 | 248.5 | 214.7 | 100.3 | 641.9 | 0.862 | 408.9 | 12.9 | 106.4 | 35.7 | 77.2 | 11.5 | 106.3 | 29.6 | 3.406 | 77 | 73.1 | 24.5 | 18.8 | 87 | 32 | 1.008 | 47.1 | 75 | 4380 | 23.9 | 106.2 | 48.7 | 0.2 | 19.5 | 0 | 40.9 | 32.5
633639 | 39 | 45 | 1511 | 78.1 | 84.4 | 98.6 | 29.3 | 32.5 | 0.058 | 104 | 11.3 | 70.1 | 41.7 | 75.2 | 0.991 | 98.7 | 249.5 | 215.5 | 100.4 | 638.2 | 0.834 | 407.6 | 12.6 | 106.3 | 35.7 | 77 | 11.6 | 106.1 | 29.6 | 3.353 | 76 | 71.9 | 25 | 18.4 | 87 | 32 | 1.002 | 46.3 | 77 | 4280 | 23.9 | 106.2 | 47.7 | 0.2 | 19.8 | 0 | 41 | 32.4
633641 | 41 | 45 | 1515 | 76.8 | 84.1 | 98.6 | 29.3 | 32.5 | 0.054 | 104 | 11.3 | 70.1 | 41.3 | 74.8 | 0.991 | 98.7 | 251 | 216.7 | 100.2 | 634.7 | 0.823 | 407.7 | 12.4 | 106 | 35.6 | 76.8 | 11.5 | 105.9 | 29.7 | 3.326 | 75 | 71.2 | 25 | 18.4 | 87 | 32 | 0.999 | 45.5 | 76 | 4380 | 23.5 | 105.9 | 47 | 0.1 | 19.9 | 0 | 41.1 | 32.4
633643 | 43 | 45 | 1521 | 76.2 | 83.9 | 98.5 | 29.3 | 32.6 | 0.049 | 103.9 | 11.3 | 70.1 | 41.1 | 74.4 | 0.992 | 98.7 | 252.4 | 217.7 | 100.2 | 631.5 | 0.802 | 407.1 | 12.2 | 105.7 | 35.6 | 76.6 | 11.5 | 105.6 | 29.8 | 3.289 | 74 | 71.3 | 25 | 18 | 87 | 32 | 1 | 45.1 | 75 | 4260 | 23.5 | 105.6 | 46.4 | 0.2 | 19.9 | 0 | 41.3 | 32.5
633645 | 45 | 45 | 1523 | 74.7 | 83.6 | 98.5 | 29.3 | 32.6 | 0.049 | 103.9 | 11.3 | 70 | 41 | 74.1 | 0.991 | 98.7 | 253.3 | 218.6 | 100.1 | 628.3 | 0.791 | 407.9 | 12.1 | 105.5 | 35.6 | 76.4 | 11.6 | 105.4 | 29.9 | 3.252 | 73.1 | 72 | 25.5 | 18 | 87 | 32 | 1.002 | 44.7 | 71 | 4210 | 23.5 | 103.3 | 48 | 0.2 | 19.9 | 0 | 41.3 | 32.5
633647 | 47 | 45 | 1525 | 73.8 | 83.4 | 98.4 | 29.3 | 32.7 | 0.049 | 103.9 | 11.3 | 70 | 40.9 | 74 | 0.99 | 98.7 | 254.3 | 219.4 | 100.1 | 625.2 | 0.782 | 408 | 11.9 | 105.3 | 35.5 | 76.3 | 11.5 | 105.2 | 29.9 | 3.237 | 72.4 | 73 | 25.5 | 18 | 86 | 32 | 0.994 | 44.3 | 73 | 3920 | 23.5 | 103.3 | 52.2 | 0.2 | 20.1 | 0 | 41.2 | 32.5
633649 | 49 | 45 | 1526 | 72 | 83.2 | 98.4 | 29.3 | 32.7 | 0.047 | 103.9 | 11.3 | 70 | 40.9 | 73.9 | 0.992 | 98.7 | 254.8 | 219.9 | 100.1 | 622.3 | 0.767 | 407.6 | 11.7 | 105.2 | 35.4 | 76.2 | 11.6 | 105.1 | 30 | 3.202 | 71.8 | 74.3 | 25.5 | 18 | 86 | 32 | 1.001 | 43.9 | 72 | 4010 | 23.5 | 103.3 | 53.9 | 0.2 | 19.9 | 0 | 41.2 | 32.5
633651 | 51 | 45 | 1530 | 71.5 | 83 | 98.4 | 29.3 | 32.7 | 0.047 | 103.9 | 11.3 | 70 | 40.9 | 74 | 0.991 | 98.7 | 255.9 | 220.7 | 100 | 619.5 | 0.758 | 407.3 | 11.6 | 105.1 | 35.4 | 76 | 11.6 | 105 | 30 | 3.178 | 71.1 | 75.4 | 25.5 | 17.6 | 86 | 32 | 1 | 43.5 | 72 | 4010 | 23.5 | 103 | 54.8 | 0.2 | 20 | 0 | 41.3 | 32.5
633653 | 53 | 45 | 1531 | 70.6 | 82.8 | 98.3 | 29.3 | 32.8 | 0.047 | 103.9 | 11.3 | 70 | 40.9 | 74.1 | 0.989 | 98.7 | 256.6 | 221.3 | 100 | 616.8 | 0.749 | 408.6 | 11.5 | 104.9 | 35.3 | 75.9 | 11.5 | 104.8 | 30.1 | 3.157 | 70.4 | 76.4 | 26 | 17.6 | 86 | 32 | 1 | 42.7 | 71 | 4040 | 23.1 | 103 | 55.1 | 0.1 | 20.1 | 0 | 41.2 | 32.5
633655 | 55 | 45 | 1534 | 70 | 82.6 | 98.3 | 29.3 | 32.8 | 0.047 | 103.9 | 11.3 | 70 | 40.9 | 74.2 | 0.991 | 98.7 | 257.4 | 221.9 | 99.9 | 614.3 | 0.744 | 408.4 | 11.3 | 104.8 | 35.3 | 75.8 | 11.6 | 104.7 | 30.1 | 3.117 | 69.8 | 77.5 | 26 | 17.6 | 86 | 32 | 1.003 | 42.7 | 68 | 3940 | 23.1 | 103 | 54.5 | 0.2 | 19.8 | 0 | 41.2 | 32.5
633657 | 57 | 45 | 1533 | 69.2 | 82.5 | 98.2 | 29.4 | 32.9 | 0.047 | 103.9 | 11.3 | 70 | 40.9 | 74.4 | 0.991 | 98.7 | 258.1 | 222.6 | 99.9 | 611.8 | 0.729 | 407.9 | 11.2 | 104.6 | 35.3 | 75.8 | 11.6 | 104.5 | 30.2 | 3.096 | 69.1 | 78.4 | 26 | 17.6 | 86 | 32 | 1.003 | 42.4 | 67 | 3960 | 23.1 | 102.7 | 54.6 | 0.2 | 19.9 | 0 | 41.2 | 32.5
633659 | 59 | 45 | 1533 | 68.1 | 82.3 | 98.1 | 29.4 | 32.9 | 0.048 | 103.9 | 11.3 | 70 | 40.9 | 74.5 | 0.989 | 98.7 | 258.6 | 223 | 99.7 | 609.3 | 0.722 | 408 | 11.1 | 104.5 | 35.3 | 75.7 | 11.6 | 104.4 | 30.3 | 3.075 | 68.5 | 79 | 26 | 17.6 | 85 | 32 | 0.999 | 42 | 67 | 3840 | 23.1 | 104.3 | 54.7 | 0.2 | 19.9 | 0 | 41.4 | 32.5
633661 | 61 | 45 | 1533 | 67.4 | 82.2 | 98.1 | 29.4 | 32.9 | 0.049 | 103.9 | 11.3 | 70 | 40.9 | 74.7 | 0.991 | 98.7 | 259.3 | 223.6 | 99.7 | 607 | 0.714 | 408 | 11 | 104.4 | 35.2 | 75.6 | 11.6 | 104.3 | 30.3 | 3.039 | 67.9 | 79.4 | 26.5 | 17.6 | 85 | 32 | 1.001 | 41.2 | 66 | 3720 | 23.1 | 104.3 | 54.6 | 0.1 | 19.9 | 0 | 41.4 | 32.5
633663 | 63 | 45 | 1536 | 66.6 | 82 | 98 | 29.4 | 33 | 0.049 | 103.9 | 11.3 | 70 | 40.9 | 74.9 | 0.991 | 98.7 | 259.4 | 223.8 | 99.6 | 604.8 | 0.708 | 407.6 | 10.8 | 104.3 | 35.2 | 75.6 | 11.6 | 104.2 | 30.4 | 3.025 | 67.7 | 79.7 | 26 | 17.6 | 85 | 32 | 1.001 | 41.6 | 66 | 3720 | 23.1 | 104.3 | 54.6 | 0.2 | 20.1 | 0 | 41.4 | 32.6
633665 | 65 | 45 | 1537 | 66.1 | 82 | 97.9 | 29.5 | 33 | 0.049 | 103.9 | 11.3 | 70 | 40.8 | 75 | 0.989 | 98.7 | 260.1 | 224.5 | 99.5 | 602.6 | 0.704 | 407.8 | 10.7 | 104.2 | 35.2 | 75.5 | 11.5 | 104.1 | 30.4 | 3.001 | 67.1 | 80 | 26.5 | 17.3 | 85 | 32 | 1.001 | 40.8 | 68 | 3620 | 23.1 | 104.3 | 54.6 | 0.1 | 20 | 0 | 41.4 | 32.6
633667 | 67 | 45 | 1537 | 65.3 | 81.8 | 97.8 | 29.5 | 33 | 0.049 | 103.9 | 11.3 | 70 | 40.8 | 75.1 | 0.991 | 98.7 | 260.6 | 224.9 | 99.5 | 600.6 | 0.697 | 407.9 | 10.6 | 104.2 | 35.1 | 75.4 | 11.9 | 104 | 30.5 | 2.988 | 66.7 | 80.1 | 26.5 | 17.6 | 85 | 32 | 1.002 | 40.8 | 65 | 3430 | 23.1 | 104 | 54.6 | 0.2 | 20 | 0 | 41.3 | 32.6
633669 | 69 | 45 | 1535 | 63.9 | 81.7 | 97.7 | 29.5 | 33.1 | 0.051 | 103.8 | 11.3 | 70 | 40.8 | 75.2 | 0.991 | 98.7 | 261 | 225.3 | 99.4 | 598.6 | 0.683 | 407.9 | 10.4 | 104 | 35 | 75.4 | 11.9 | 103.9 | 30.5 | 2.937 | 65.8 | 80.2 | 27 | 17.3 | 85 | 32 | 1.004 | 39.6 | 64 | 3570 | 22.7 | 103.7 | 55.5 | 0.2 | 20.1 | 0 | 41.4 | 32.6
633671 | 71 | 45 | 1538 | 64.1 | 81.6 | 97.7 | 29.5 | 33.1 | 0.051 | 103.9 | 11.3 | 70.1 | 40.8 | 75.2 | 0.989 | 98.7 | 262 | 226.1 | 99.3 | 596.7 | 0.686 | 408.4 | 10.4 | 103.9 | 34.9 | 75.3 | 11.6 | 103.8 | 30.6 | 2.959 | 65.4 | 79.9 | 27 | 17.3 | 85 | 32 | 1 | 39.2 | 66 | 3700 | 22.7 | 104 | 54.6 | 0.1 | 20 | 0 | 41.3 | 32.6
633673 | 73 | 45 | 1534 | 62.7 | 81.5 | 97.6 | 29.6 | 33.1 | 0.053 | 103.9 | 11.3 | 70.1 | 40.8 | 75.3 | 0.991 | 98.7 | 262.6 | 226.6 | 99.2 | 594.8 | 0.675 | 408.6 | 10.2 | 103.8 | 34.9 | 75.3 | 11.6 | 103.7 | 30.6 | 2.917 | 64.7 | 79.8 | 27 | 16.9 | 84 | 32 | 1.001 | 39.2 | 64 | 3210 | 22.7 | 104 | 54.6 | 0.2 | 20 | 0 | 41.3 | 32.7
633675 | 75 | 45 | 1539 | 62.3 | 81.4 | 97.5 | 29.6 | 33.2 | 0.052 | 103.9 | 11.3 | 70 | 40.8 | 75.3 | 0.992 | 98.7 | 262.8 | 226.8 | 99.1 | 592.9 | 0.672 | 407.9 | 10.1 | 103.7 | 34.8 | 75.2 | 11.5 | 103.6 | 30.7 | 2.897 | 64.8 | 79.7 | 26.5 | 17.3 | 84 | 32 | 1.002 | 39.6 | 66 | 3350 | 22.7 | 103.7 | 54.7 | 0.3 | 19.9 | 0 | 41.4 | 32.7
633677 | 77 | 45 | 1540 | 61.9 | 81.4 | 97.4 | 29.6 | 33.2 | 0.053 | 103.9 | 11.3 | 70 | 40.8 | 75.3 | 0.989 | 98.7 | 263.7 | 227.6 | 99.1 | 591.1 | 0.671 | 408.4 | 10 | 103.6 | 34.9 | 75.1 | 11.5 | 103.5 | 30.7 | 2.878 | 64.3 | 79.7 | 26.5 | 17.3 | 84 | 32 | 1.003 | 39.2 | 63 | 3550 | 22.7 | 103.7 | 54.6 | 0.2 | 20.1 | 0 | 41.3 | 32.7
633679 | 79 | 45 | 1537 | 60.9 | 81.3 | 97.4 | 29.6 | 33.2 | 0.053 | 103.8 | 11.3 | 70 | 40.8 | 75.3 | 0.991 | 98.7 | 264.1 | 228.1 | 99 | 589.3 | 0.661 | 408.6 | 9.9 | 103.5 | 34.9 | 75.1 | 11.6 | 103.4 | 30.8 | 2.859 | 63.7 | 79.8 | 27 | 16.9 | 84 | 32 | 1 | 38.4 | 62 | 3350 | 22.7 | 103.7 | 54.7 | 0.2 | 20 | 0 | 41.4 | 32.7
633681 | 81 | 45 | 1536 | 60 | 81.2 | 97.3 | 29.7 | 33.2 | 0.053 | 103.8 | 11.3 | 70 | 40.7 | 75.3 | 0.992 | 98.7 | 264.2 | 228.2 | 98.9 | 587.6 | 0.648 | 408.9 | 9.8 | 103.4 | 34.9 | 75 | 11.9 | 103.3 | 30.8 | 2.837 | 63.5 | 79.6 | 27 | 17.3 | 84 | 32 | 1.001 | 38.8 | 65 | 3230 | 22.7 | 103.7 | 54.7 | 0.1 | 19.9 | 0 | 41.4 | 32.8
633683 | 83 | 45 | 1544 | 60.3 | 81.1 | 97.2 | 29.7 | 33.3 | 0.052 | 103.8 | 11.3 | 70 | 40.7 | 75.3 | 0.99 | 98.7 | 265 | 228.8 | 98.8 | 585.9 | 0.634 | 409 | 9.7 | 103.4 | 34.9 | 74.9 | 11.9 | 103.3 | 30.8 | 2.836 | 63.2 | 79.6 | 27 | 16.9 | 84 | 32 | 1.003 | 38.4 | 64 | 3180 | 22.7 | 101.4 | 54.7 | 0.2 | 19.9 | 0 | 41.5 | 32.8
633685 | 85 | 45 | 1542 | 59.4 | 81 | 97.1 | 29.7 | 33.3 | 0.052 | 103.8 | 11.3 | 70 | 40.6 | 75.3 | 0.991 | 98.7 | 265.6 | 229.5 | 98.7 | 584.3 | 0.629 | 408.5 | 9.7 | 103.3 | 34.8 | 74.9 | 11.9 | 103.2 | 30.9 | 2.803 | 62.8 | 79.9 | 27 | 16.9 | 84 | 32 | 0.999 | 38.4 | 61 | 3330 | 22.7 | 101.4 | 54.6 | 0.2 | 20.1 | 0 | 41.5 | 32.8
633687 | 87 | 45 | 1537 | 58.1 | 80.9 | 97.1 | 29.7 | 33.3 | 0.053 | 103.8 | 11.3 | 70 | 40.6 | 75.3 | 0.99 | 98.7 | 265.7 | 229.6 | 98.7 | 582.7 | 0.612 | 408.8 | 9.5 | 103.2 | 34.8 | 74.8 | 12 | 103.1 | 30.9 | 2.76 | 61.9 | 80 | 27 | 16.9 | 84 | 32 | 0.999 | 38 | 62 | 3060 | 22.7 | 101.4 | 55.5 | 0.2 | 20.1 | 0 | 41.5 | 32.8
633689 | 89 | 45 | 1540 | 57.7 | 80.8 | 97 | 29.8 | 33.3 | 0.052 | 103.8 | 11.3 | 70 | 40.6 | 75.3 | 0.99 | 98.7 | 266.2 | 230 | 98.6 | 581.1 | 0.605 | 408.9 | 9.4 | 103.2 | 34.8 | 74.7 | 11.9 | 103.1 | 30.9 | 2.752 | 61.9 | 80.1 | 27 | 16.9 | 84 | 32 | 1.004 | 37.6 | 60 | 3260 | 22.4 | 101.1 | 54.6 | 0.1 | 19.9 | 0 | 41.4 | 32.8
633691 | 91 | 45 | 1539 | 57.3 | 80.7 | 97 | 29.8 | 33.3 | 0.053 | 103.8 | 11.3 | 69.9 | 40.6 | 75.3 | 0.99 | 98.7 | 266.7 | 230.5 | 98.5 | 579.6 | 0.595 | 409.2 | 9.3 | 103 | 34.8 | 74.7 | 12 | 102.9 | 31 | 2.73 | 60.9 | 80.2 | 27.5 | 16.5 | 84 | 32 | 0.998 | 36.5 | 59 | 3160 | 22.4 | 101.1 | 54.7 | 0.1 | 20.1 | 0 | 41.3 | 32.8
633693 | 93 | 45 | 1541 | 56.8 | 80.6 | 96.9 | 29.8 | 33.3 | 0.052 | 103.8 | 11.3 | 69.9 | 40.5 | 75.3 | 0.99 | 98.7 | 267.1 | 230.9 | 98.5 | 578.1 | 0.593 | 409.9 | 9.2 | 102.9 | 34.8 | 74.6 | 11.6 | 102.8 | 31 | 2.711 | 60.8 | 80.4 | 27.5 | 16.5 | 83 | 32 | 1.001 | 36.5 | 62 | 3040 | 22.4 | 101.1 | 55.5 | 0.3 | 20.1 | 0 | 41.3 | 32.9
633695 | 95 | 45 | 1541 | 56.8 | 80.5 | 96.8 | 29.8 | 33.3 | 0.051 | 103.9 | 11.3 | 70 | 40.4 | 75.3 | 0.99 | 98.7 | 267.8 | 231.6 | 98.4 | 576.6 | 0.593 | 410.5 | 9.2 | 102.9 | 34.8 | 74.6 | 11.6 | 102.8 | 31 | 2.714 | 60.7 | 80.7 | 27.5 | 16.5 | 83 | 32 | 1.001 | 36.5 | 59 | 3260 | 22.4 | 100.7 | 55.5 | 0.2 | 20.1 | 0 | 41.3 | 32.9
633697 | 97 | 45 | 1537 | 55.4 | 80.5 | 96.8 | 29.9 | 33.3 | 0.052 | 103.8 | 11.3 | 70 | 40.4 | 75.3 | 0.99 | 98.7 | 267.9 | 231.8 | 98.3 | 575.1 | 0.585 | 411.3 | 9.1 | 102.9 | 34.8 | 74.5 | 11.6 | 102.8 | 31.1 | 2.688 | 60.1 | 81 | 27.5 | 16.5 | 83 | 32 | 0.999 | 36.1 | 61 | 3010 | 22.4 | 100.7 | 55.5 | 0.2 | 19.9 | 0 | 41.3 | 32.9
633699 | 99 | 45 | 1543 | 55.6 | 80.4 | 96.7 | 29.9 | 33.3 | 0.052 | 103.8 | 11.3 | 70 | 40.4 | 75.4 | 0.991 | 98.7 | 268.6 | 232.3 | 98.2 | 573.7 | 0.584 | 411.3 | 9 | 102.8 | 34.8 | 74.5 | 11.6 | 102.7 | 31.1 | 2.688 | 60 | 81.3 | 27.5 | 16.5 | 83 | 32 | 1.001 | 36.5 | 58 | 3260 | 22.4 | 100.7 | 55.5 | 0.1 | 19.9 | 0 | 41.4 | 32.9
633701 | 101 | 45 | 1542 | 55.1 | 80.3 | 96.6 | 29.9 | 33.4 | 0.051 | 103.8 | 11.3 | 70 | 40.5 | 75.4 | 0.99 | 98.7 | 269.3 | 232.9 | 98.1 | 572.3 | 0.585 | 411.2 | 9 | 102.8 | 34.8 | 74.4 | 11.8 | 102.7 | 31.2 | 2.689 | 59.8 | 81.5 | 27.5 | 16.5 | 83 | 32 | 1 | 36.1 | 61 | 3110 | 22.4 | 100.7 | 55.5 | 0.2 | 19.9 | 0 | 41.4 | 32.9
633703 | 103 | 45 | 1549 | 56 | 80.2 | 96.6 | 29.9 | 33.4 | 0.049 | 103.9 | 11.3 | 70 | 40.4 | 75.5 | 0.99 | 98.7 | 270.2 | 233.7 | 98.1 | 571 | 0.594 | 410.8 | 9.1 | 102.8 | 34.8 | 74.4 | 11.9 | 102.7 | 31.2 | 2.691 | 60 | 81.6 | 27.5 | 16.5 | 83 | 32 | 1 | 36.5 | 61 | 3110 | 22.4 | 101.1 | 55.5 | 0.2 | 20 | 0 | 41.5 | 32.9
633705 | 105 | 45 | 1548 | 55.8 | 80.2 | 96.6 | 29.9 | 33.4 | 0.049 | 103.9 | 11.3 | 69.9 | 40.5 | 75.6 | 0.991 | 98.7 | 270.9 | 234.4 | 98 | 569.6 | 0.59 | 411.6 | 9.1 | 102.8 | 34.7 | 74.3 | 11.7 | 102.7 | 31.3 | 2.703 | 59.9 | 82 | 27.5 | 16.5 | 83 | 32 | 1.001 | 36.5 | 60 | 3230 | 22.4 | 100.7 | 55.5 | 0.2 | 20 | 0 | 41.5 | 32.9
633707 | 107 | 45 | 1544 | 55 | 80.1 | 96.5 | 29.9 | 33.4 | 0.049 | 103.8 | 11.3 | 69.9 | 40.4 | 75.7 | 0.99 | 98.7 | 270.8 | 234.4 | 97.8 | 568.4 | 0.583 | 411.3 | 9 | 102.7 | 34.7 | 74.3 | 11.8 | 102.6 | 31.3 | 2.678 | 59.8 | 82.3 | 27.5 | 16.5 | 83 | 32 | 1 | 36.1 | 58 | 3110 | 22.4 | 100.7 | 55.5 | 0.2 | 20.1 | 0 | 41.4 | 33
633709 | 109 | 45 | 1545 | 54.8 | 80 | 96.4 | 29.9 | 33.3 | 0.05 | 103.9 | 11.3 | 69.9 | 40.4 | 75.7 | 0.989 | 98.7 | 271 | 234.6 | 97.8 | 567.1 | 0.578 | 410.4 | 8.9 | 102.8 | 34.7 | 74.2 | 12 | 102.7 | 31.3 | 2.7 | 59.8 | 82.5 | 27.5 | 16.5 | 83 | 32 | 1 | 36.5 | 58 | 3230 | 22.4 | 100.7 | 55.6 | 0.2 | 20 | 0 | 41.3 | 33
633711 | 111 | 45 | 1546 | 54.7 | 79.9 | 96.3 | 30 | 33.3 | 0.05 | 103.8 | 11.3 | 70 | 40.5 | 75.8 | 0.991 | 98.7 | 271.7 | 235.2 | 97.7 | 565.9 | 0.574 | 409.1 | 8.9 | 102.7 | 34.7 | 74.2 | 11.7 | 102.6 | 31.4 | 2.677 | 59.5 | 82.5 | 28 | 16.5 | 83 | 32 | 1.001 | 36.1 | 61 | 3180 | 22.4 | 100.7 | 55.5 | 0.2 | 19.9 | 0 | 41.3 | 33
633713 | 113 | 45 | 1546 | 54.7 | 79.9 | 96.3 | 30 | 33.3 | 0.05 | 103.8 | 11.3 | 70.1 | 40.4 | 75.8 | 0.989 | 98.7 | 272.2 | 235.6 | 97.7 | 564.7 | 0.575 | 410.2 | 8.9 | 102.6 | 34.8 | 74.2 | 11.6 | 102.5 | 31.4 | 2.678 | 59.2 | 82.8 | 28 | 16.5 | 83 | 32 | 1.001 | 36.1 | 60 | 2990 | 22 | 100.7 | 54.7 | 0.2 | 19.9 | 0 | 41.3 | 33
633715 | 115 | 45 | 1543 | 54.1 | 79.8 | 96.2 | 30 | 33.3 | 0.05 | 103.8 | 11.3 | 70 | 40.3 | 75.8 | 0.989 | 98.7 | 272.2 | 235.8 | 97.5 | 563.6 | 0.574 | 410.4 | 8.8 | 102.6 | 34.8 | 74.1 | 11.6 | 102.5 | 31.4 | 2.668 | 59.1 | 83 | 28 | 16.5 | 83 | 32 | 1 | 35.7 | 58 | 3090 | 22 | 100.7 | 55.6 | 0.2 | 19.9 | 0 | 41.3 | 33
633717 | 117 | 45 | 1545 | 53.4 | 79.8 | 96.2 | 30 | 33.3 | 0.049 | 103.9 | 11.3 | 70.1 | 40.2 | 75.9 | 0.992 | 98.7 | 272.4 | 236.1 | 97.5 | 562.4 | 0.571 | 409.8 | 8.7 | 102.6 | 34.7 | 74.1 | 11.7 | 102.5 | 31.5 | 2.641 | 59.1 | 83.2 | 28 | 16.5 | 82 | 32 | 1.001 | 35.7 | 60 | 3090 | 22.4 | 100.7 | 55.6 | 0.2 | 20 | 0 | 41.2 | 33
633719 | 119 | 45 | 1548 | 53.8 | 79.7 | 96.1 | 30 | 33.3 | 0.05 | 103.9 | 11.3 | 70.1 | 40.2 | 76 | 0.99 | 98.7 | 273.6 | 237 | 97.4 | 561.3 | 0.573 | 408.6 | 8.8 | 102.6 | 34.8 | 74 | 11.6 | 102.5 | 31.5 | 2.65 | 58.8 | 83.4 | 28 | 16.5 | 82 | 32 | 1 | 35.7 | 59 | 3160 | 22 | 100.7 | 55.5 | 0.2 | 19.9 | 0 | 41.4 | 33
633721 | 121 | 45 | 1549 | 53.9 | 79.7 | 96 | 30 | 33.3 | 0.05 | 103.9 | 11.3 | 70 | 40.1 | 76 | 0.989 | 98.7 | 274.2 | 237.5 | 97.4 | 560.2 | 0.57 | 408.4 | 8.8 | 102.5 | 34.8 | 74 | 11.6 | 102.4 | 31.5 | 2.643 | 58.7 | 83.5 | 28 | 16.5 | 82 | 32 | 1.001 | 35.7 | 59 | 3160 | 22 | 100.7 | 55.5 | 0.2 | 19.9 | 0 | 41.4 | 33
633723 | 123 | 45 | 1548 | 53.7 | 79.6 | 95.9 | 30 | 33.3 | 0.049 | 103.9 | 11.3 | 70 | 40.1 | 76.1 | 0.992 | 98.7 | 274.5 | 237.9 | 97.2 | 559.1 | 0.566 | 408.9 | 8.8 | 102.5 | 34.7 | 73.9 | 11.6 | 102.4 | 31.5 | 2.627 | 58.6 | 83.6 | 28 | 16.5 | 82 | 32 | 1.001 | 35.7 | 59 | 2990 | 22 | 102.4 | 55.5 | 0.2 | 19.8 | 0 | 41.4 | 33
633725 | 125 | 45 | 1546 | 53.3 | 79.6 | 95.9 | 30 | 33.3 | 0.05 | 103.9 | 11.3 | 70 | 40.1 | 76.2 | 0.99 | 98.7 | 274.4 | 237.9 | 97.2 | 558 | 0.561 | 408.7 | 8.7 | 102.5 | 34.7 | 73.9 | 11.6 | 102.4 | 31.6 | 2.63 | 58.5 | 83.7 | 28 | 16.5 | 82 | 32 | 1.001 | 35.3 | 57 | 3210 | 22 | 100.7 | 55.6 | 0.3 | 20 | 0 | 41.5 | 33
633727 | 127 | 45 | 1550 | 53.6 | 79.5 | 95.8 | 30 | 33.3 | 0.05 | 103.9 | 11.3 | 70 | 40.2 | 76.2 | 0.989 | 98.7 | 275 | 238.4 | 97.1 | 557 | 0.563 | 408.3 | 8.7 | 102.5 | 34.7 | 73.8 | 11.6 | 102.4 | 31.6 | 2.625 | 58.5 | 84 | 28 | 16.5 | 82 | 32 | 1.002 | 35.3 | 57 | 3180 | 22 | 102.4 | 55.5 | 0.2 | 20 | 0 | 41.4 | 33
633729 | 129 | 45 | 1545 | 53 | 79.5 | 95.7 | 30 | 33.3 | 0.049 | 103.9 | 11.3 | 70 | 40.2 | 76.3 | 0.991 | 98.7 | 275.5 | 238.9 | 97 | 556 | 0.557 | 408.4 | 8.7 | 102.5 | 34.7 | 73.8 | 11.6 | 102.4 | 31.6 | 2.621 | 58.3 | 84.1 | 28 | 16.5 | 82 | 32 | 1 | 35.3 | 57 | 3090 | 22 | 102.4 | 55.5 | 0.2 | 20 | 0 | 41.3 | 33
633731 | 131 | 45 | 1546 | 52.9 | 79.4 | 95.7 | 30 | 33.3 | 0.05 | 103.9 | 11.3 | 70 | 40.1 | 76.3 | 0.992 | 98.7 | 275.4 | 239 | 97 | 555 | 0.553 | 408.8 | 8.6 | 102.4 | 34.8 | 73.7 | 11.5 | 102.3 | 31.7 | 2.612 | 58.2 | 83.6 | 28 | 16.5 | 82 | 32 | 1.002 | 35.3 | 59 | 3110 | 22 | 102.4 | 55.5 | 0.1 | 19.9 | 0 | 41.2 | 33
633733 | 133 | 45 | 1546 | 52.7 | 79.3 | 95.6 | 30 | 33.3 | 0.051 | 103.9 | 11.3 | 70 | 40.1 | 76.3 | 0.99 | 98.7 | 275.8 | 239.3 | 96.9 | 554 | 0.553 | 409 | 8.6 | 102.4 | 34.8 | 73.7 | 11.1 | 102.3 | 31.7 | 2.613 | 58.2 | 83.5 | 28 | 16.5 | 82 | 32 | 1.002 | 35.3 | 59 | 3180 | 22 | 102.4 | 55.5 | 0.2 | 20 | 0 | 41.2 | 33
633735 | 135 | 45 | 1549 | 52.9 | 79.3 | 95.6 | 30 | 33.3 | 0.05 | 103.9 | 11.3 | 70 | 40.1 | 76.4 | 0.991 | 98.7 | 276.6 | 240 | 96.8 | 553 | 0.554 | 408.9 | 8.6 | 102.4 | 34.9 | 73.7 | 11.5 | 102.3 | 31.8 | 2.605 | 58 | 83.5 | 28 | 16.5 | 82 | 32 | 1 | 35.3 | 58 | 3130 | 22 | 102.4 | 55.5 | 0.2 | 19.9 | 0 | 41.3 | 33
633737 | 137 | 45 | 1544 | 52.1 | 79.2 | 95.5 | 30 | 33.2 | 0.051 | 103.9 | 11.3 | 70 | 40.1 | 76.3 | 0.991 | 98.7 | 276.5 | 240 | 96.8 | 552.1 | 0.554 | 409.1 | 8.5 | 102.4 | 34.9 | 73.6 | 11.5 | 102.3 | 31.8 | 2.594 | 57.9 | 82.6 | 28 | 16.5 | 82 | 32 | 0.999 | 34.9 | 57 | 3090 | 22 | 102.4 | 55.5 | 0.2 | 19.9 | 0 | 41.2 | 33
633739 | 139 | 45 | 1547 | 52.2 | 79.2 | 95.4 | 30 | 33.2 | 0.05 | 103.9 | 11.3 | 69.9 | 40.1 | 76.1 | 0.99 | 98.7 | 276.7 | 240.2 | 96.7 | 551.2 | 0.552 | 409.1 | 8.5 | 102.4 | 34.9 | 73.5 | 11.2 | 102.3 | 31.8 | 2.608 | 57.9 | 80.6 | 28 | 16.5 | 82 | 32 | 1.001 | 34.9 | 57 | 3160 | 22 | 102.4 | 55.5 | 0.1 | 19.9 | 0 | 41.4 | 33
633741 | 141 | 45 | 1547 | 51.9 | 79.1 | 95.4 | 30 | 33.2 | 0.05 | 103.9 | 11.3 | 69.9 | 40 | 75.8 | 0.99 | 98.7 | 277.4 | 241 | 96.6 | 550.4 | 0.548 | 408.8 | 8.5 | 102.4 | 34.8 | 73.5 | 11.1 | 102.3 | 31.8 | 2.617 | 57.9 | 78.5 | 28 | 16.5 | 82 | 32 | 0.999 | 35.3 | 59 | 2940 | 22 | 102.4 | 55.5 | 0.1 | 19.9 | 0 | 41.3 | 33
633743 | 143 | 45 | 1550 | 52.4 | 79 | 95.3 | 30 | 33.2 | 0.05 | 103.9 | 11.3 | 69.9 | 40.1 | 75.4 | 0.991 | 98.7 | 278.3 | 241.6 | 96.6 | 549.5 | 0.549 | 408.8 | 8.5 | 102.4 | 34.8 | 73.5 | 11.2 | 102.3 | 31.8 | 2.612 | 57.7 | 76.9 | 28 | 16.5 | 82 | 32 | 1.002 | 34.9 | 58 | 2990 | 22 | 102.4 | 55.5 | 0.2 | 19.8 | 0 | 41.4 | 33
633745 | 145 | 45 | 1547 | 51.8 | 79 | 95.2 | 30 | 33.2 | 0.05 | 103.9 | 11.3 | 70 | 40.1 | 75 | 0.989 | 98.7 | 278.3 | 241.7 | 96.5 | 548.7 | 0.548 | 408.8 | 8.4 | 102.4 | 34.7 | 73.4 | 11.4 | 102.3 | 31.9 | 2.593 | 57.7 | 75.3 | 28 | 16.5 | 82 | 32 | 1.001 | 34.9 | 58 | 3060 | 22 | 102.4 | 55.5 | 0.2 | 20 | 0 | 41.4 | 33
633747 | 147 | 45 | 1547 | 51.8 | 78.9 | 95.2 | 30 | 33.2 | 0.05 | 103.9 | 11.3 | 70 | 40.1 | 74.6 | 0.989 | 98.7 | 278.7 | 242.2 | 96.4 | 547.9 | 0.547 | 408.6 | 8.4 | 102.4 | 34.6 | 73.4 | 11.1 | 102.3 | 31.9 | 2.607 | 57.6 | 73.7 | 28 | 16.1 | 82 | 32 | 0.996 | 34.9 | 58 | 3130 | 22 | 102.4 | 55.5 | 0.2 | 20.1 | 0 | 41.3 | 33
633749 | 149 | 45 | 1549 | 51.9 | 78.9 | 95.1 | 30 | 33.1 | 0.05 | 103.9 | 11.3 | 70 | 40.1 | 74.1 | 0.99 | 98.7 | 279 | 242.5 | 96.3 | 547.1 | 0.548 | 409 | 8.4 | 102.3 | 34.7 | 73.3 | 11.1 | 102.2 | 31.9 | 2.583 | 57.5 | 72.3 | 28 | 16.1 | 82 | 32 | 1.001 | 34.9 | 58 | 3130 | 22 | 102.4 | 54.7 | 0.2 | 20.1 | 0 | 41.3 | 33
633751 | 151 | 45 | 1548 | 51.6 | 78.8 | 95 | 30 | 33.1 | 0.05 | 103.9 | 11.3 | 70 | 40 | 73.6 | 0.988 | 98.7 | 279.6 | 243 | 96.2 | 546.3 | 0.544 | 409.3 | 8.4 | 102.3 | 34.7 | 73.3 | 11.1 | 102.2 | 32 | 2.6 | 57.3 | 71.3 | 28 | 16.1 | 82 | 32 | 0.996 | 34.5 | 56 | 3060 | 22 | 102.4 | 55.6 | 0.1 | 20.1 | 0 | 41.2 | 33
633753 | 153 | 45 | 1548 | 51.5 | 78.7 | 95 | 30 | 33.1 | 0.05 | 103.9 | 11.3 | 70 | 40.1 | 73.2 | 0.985 | 98.7 | 280 | 243.5 | 96.1 | 545.5 | 0.544 | 409.4 | 8.4 | 102.2 | 34.7 | 73.2 | 11.1 | 102.1 | 32 | 2.584 | 57.2 | 70.9 | 28 | 16.1 | 82 | 32 | 0.997 | 34.5 | 56 | 3060 | 22 | 102.1 | 55.7 | 0.1 | 20 | 0 | 41.1 | 33
633755 | 155 | 45 | 1549 | 51.5 | 78.7 | 94.9 | 30 | 33 | 0.05 | 103.9 | 11.3 | 70 | 40.1 | 72.8 | 0.985 | 98.7 | 280.3 | 243.8 | 96.1 | 544.6 | 0.544 | 409.3 | 8.4 | 102.2 | 34.7 | 73.2 | 11.1 | 102.1 | 32 | 2.582 | 57.1 | 70.8 | 28 | 16.1 | 81 | 32 | 0.997 | 34.5 | 58 | 3040 | 22 | 102.1 | 55.6 | 0.2 | 19.8 | 0 | 41.1 | 33
633757 | 157 | 45 | 1546 | 51.1 | 78.7 | 94.9 | 30 | 33 | 0.051 | 103.9 | 11.3 | 70 | 40.1 | 72.5 | 0.984 | 98.7 | 280.5 | 244 | 96 | 543.8 | 0.541 | 409.3 | 8.3 | 102.2 | 34.6 | 73.2 | 11.3 | 102.1 | 32.1 | 2.574 | 57 | 70.5 | 28 | 16.1 | 81 | 32 | 0.997 | 34.5 | 58 | 3110 | 22 | 102.1 | 55.6 | 0.2 | 19.9 | 0 | 41.3 | 33
633759 | 159 | 45 | 1548 | 51 | 78.6 | 94.8 | 30 | 33 | 0.05 | 103.9 | 11.3 | 70 | 40.1 | 72.2 | 0.982 | 98.7 | 280.7 | 244.3 | 96 | 543 | 0.542 | 409 | 8.3 | 102.2 | 34.6 | 73.1 | 11.5 | 102.1 | 32.1 | 2.589 | 57 | 70.2 | 28 | 16.1 | 81 | 32 | 0.994 | 34.5 | 57 | 3130 | 22 | 102.4 | 55.5 | 0.2 | 19.9 | 0 | 41.3 | 33
633761 | 161 | 45 | 1549 | 51 | 78.6 | 94.7 | 30 | 32.9 | 0.051 | 104 | 11.3 | 70 | 40.1 | 71.9 | 0.984 | 98.7 | 281.3 | 244.8 | 96 | 542.3 | 0.541 | 409.1 | 8.3 | 102.2 | 34.6 | 73.1 | 11.5 | 102.1 | 32.1 | 2.578 | 56.9 | 70.2 | 28 | 16.1 | 81 | 32 | 0.997 | 34.5 | 58 | 2960 | 22 | 102.1 | 55.6 | 0.2 | 19.9 | 0 | 41.3 | 32.9
633763 | 163 | 45 | 1549 | 51 | 78.5 | 94.7 | 30 | 32.9 | 0.051 | 104 | 11.3 | 70 | 40.2 | 71.7 | 0.981 | 98.7 | 282 | 245.5 | 95.8 | 541.5 | 0.541 | 409.2 | 8.3 | 102.1 | 34.7 | 73.1 | 11.5 | 102 | 32.2 | 2.575 | 56.7 | 70.9 | 28 | 16.1 | 81 | 32 | 0.994 | 34.1 | 57 | 2960 | 22 | 102.1 | 55.7 | 0.1 | 19.9 | 0 | 41.3 | 33
633765 | 165 | 45 | 1547 | 50.6 | 78.5 | 94.6 | 30 | 32.9 | 0.052 | 103.9 | 11.3 | 70 | 40.1 | 71.6 | 0.98 | 98.7 | 281.9 | 245.5 | 95.8 | 540.7 | 0.541 | 408.4 | 8.2 | 102.1 | 34.7 | 73 | 11.5 | 102 | 32.2 | 2.571 | 56.6 | 72.2 | 28 | 16.1 | 81 | 32 | 0.993 | 34.1 | 55 | 3110 | 22 | 102.1 | 55.6 | 0.1 | 19.9 | 0 | 41.3 | 33
633767 | 2 | 45 | 1542 | 50 | 78.4 | 94.5 | 29.9 | 32.8 | 0.052 | 103.9 | 11.3 | 70 | 40.1 | 71.7 | 0.981 | 98.7 | 281.8 | 245.5 | 95.7 | 540 | 0.538 | 408.6 | 8.2 | 102 | 34.8 | 73 | 11.5 | 101.9 | 32.2 | 2.534 | 56.3 | 74 | 28 | 16.1 | 81 | 32 | 0.992 | 34.1 | 55 | 3010 | 22 | 102.1 | 55.5 | 0.3 | 20 | 0 | 41.2 | 32.9
633769 | 4 | 45 | 1544 | 49.8 | 78.4 | 94.5 | 29.9 | 32.8 | 0.051 | 104 | 11.3 | 70 | 40.1 | 71.8 | 0.981 | 98.7 | 282.1 | 245.8 | 95.6 | 539.2 | 0.536 | 408.9 | 8.1 | 102 | 34.8 | 72.9 | 11.6 | 101.9 | 32.2 | 2.537 | 56.2 | 75.5 | 28 | 16.1 | 81 | 32 | 0.993 | 34.1 | 57 | 3040 | 22 | 102.1 | 55.6 | 0.2 | 20 | 0 | 41.3 | 33
633771 | 6 | 45 | 1549 | 50.1 | 78.3 | 94.4 | 29.9 | 32.8 | 0.05 | 104 | 11.3 | 70 | 40 | 72 | 0.979 | 98.7 | 282.8 | 246.4 | 95.5 | 538.4 | 0.541 | 408.7 | 8.1 | 102 | 34.8 | 72.9 | 11.6 | 101.9 | 32.2 | 2.543 | 56.4 | 76.6 | 28 | 16.1 | 81 | 32 | 0.992 | 34.1 | 57 | 3090 | 22 | 102.1 | 55.5 | 0.2 | 20.1 | 0 | 41.2 | 33
633773 | 8 | 45 | 1547 | 50 | 78.3 | 94.3 | 29.9 | 32.7 | 0.051 | 104 | 11.3 | 70 | 40 | 72.1 | 0.98 | 98.7 | 283.6 | 247.2 | 95.5 | 537.7 | 0.543 | 408.9 | 8.1 | 102 | 34.7 | 72.8 | 11.5 | 101.9 | 32.3 | 2.568 | 56.3 | 77.3 | 28 | 16.1 | 81 | 32 | 0.991 | 34.1 | 57 | 3040 | 22 | 102.1 | 55.5 | 0.1 | 20 | 0 | 41.1 | 32.9
633775 | 10 | 45 | 1548 | 50 | 78.2 | 94.3 | 29.9 | 32.7 | 0.05 | 104 | 11.3 | 70.1 | 40 | 72.3 | 0.978 | 98.7 | 284 | 247.4 | 95.5 | 537 | 0.54 | 408.7 | 8.1 | 102 | 34.8 | 72.8 | 11.5 | 101.9 | 32.3 | 2.575 | 56.3 | 78.1 | 28 | 16.1 | 81 | 32 | 0.987 | 34.1 | 55 | 3090 | 22 | 102.1 | 55.5 | 0.2 | 19.9 | 0 | 41.1 | 32.9
633777 | 12 | 45 | 1551 | 50.4 | 78.2 | 94.2 | 29.9 | 32.7 | 0.05 | 104 | 11.3 | 70.1 | 40 | 72.5 | 0.977 | 98.7 | 284.6 | 248 | 95.4 | 536.3 | 0.543 | 408.7 | 8.2 | 102 | 34.8 | 72.7 | 11.6 | 101.9 | 32.3 | 2.584 | 56.2 | 78.7 | 28 | 16.1 | 81 | 32 | 0.988 | 34.1 | 57 | 2940 | 22 | 102.1 | 55.6 | 0.1 | 19.9 | 0 | 41.2 | 32.9
633779 | 14 | 45 | 1555 | 50.2 | 78.1 | 94.1 | 29.9 | 32.6 | 0.049 | 104.1 | 11.3 | 70.1 | 40 | 72.7 | 0.979 | 98.7 | 284.9 | 248.3 | 95.3 | 535.6 | 0.545 | 408.9 | 8.1 | 102.1 | 34.8 | 72.7 | 11.5 | 102 | 32.3 | 2.568 | 56.6 | 79.1 | 28 | 16.1 | 81 | 32 | 0.988 | 34.9 | 57 | 3090 | 22 | 102.1 | 55.6 | 0.2 | 19.9 | 0 | 41.2 | 32.9
633781 | 16 | 45 | 1551 | 51 | 78.1 | 94.1 | 29.9 | 32.6 | 0.049 | 104.2 | 11.3 | 70.1 | 40.1 | 72.9 | 0.977 | 98.7 | 286.3 | 249.5 | 95.2 | 535 | 0.55 | 409.8 | 8.3 | 102.1 | 34.8 | 72.7 | 11.6 | 102.1 | 32.3 | 2.645 | 56.5 | 79.1 | 28 | 16.1 | 81 | 32 | 0.987 | 34.1 | 55 | 3180 | 22 | 102.4 | 55.6 | 0.2 | 20 | 0 | 41.3 | 32.9
633783 | 18 | 45 | 1556 | 51.2 | 78 | 94 | 29.9 | 32.6 | 0.049 | 104.2 | 11.3 | 70.1 | 40.1 | 73 | 0.975 | 98.7 | 286.1 | 249.3 | 95.2 | 534.4 | 0.552 | 409.6 | 8.3 | 102.1 | 34.8 | 72.6 | 11.6 | 102 | 32.3 | 2.597 | 56.9 | 79.1 | 28 | 16.1 | 81 | 32 | 0.989 | 34.9 | 56 | 3160 | 22 | 102.1 | 54.7 | 0.2 | 19.9 | 0 | 41.3 | 32.9
633785 | 20 | 45 | 1547 | 49.8 | 78 | 94 | 29.9 | 32.5 | 0.05 | 104.1 | 11.3 | 70 | 40.1 | 73.1 | 0.977 | 98.7 | 285.9 | 249.5 | 95.1 | 533.8 | 0.541 | 409.6 | 8.2 | 102 | 34.8 | 72.6 | 11.5 | 101.9 | 32.4 | 2.57 | 56.1 | 79.1 | 28 | 16.5 | 81 | 32 | 0.988 | 34.1 | 57 | 3130 | 22 | 102.1 | 55.5 | 0.2 | 20 | 0 | 41.2 | 32.9
633787 | 22 | 45 | 1555 | 51.7 | 77.9 | 93.9 | 29.9 | 32.5 | 0.049 | 104.2 | 11.3 | 70 | 40.1 | 73.2 | 0.976 | 98.7 | 287.1 | 250.4 | 95.1 | 533.1 | 0.554 | 408.9 | 8.3 | 102.1 | 34.8 | 72.5 | 11.6 | 102 | 32.4 | 2.635 | 56.9 | 79.1 | 28 | 16.1 | 81 | 32 | 0.989 | 34.5 | 58 | 3160 | 22 | 102.1 | 55.6 | 0.2 | 19.9 | 0 | 41.2 | 32.9
633789 | 24 | 45 | 1547 | 50 | 77.9 | 93.8 | 29.9 | 32.5 | 0.049 | 104.1 | 11.3 | 70 | 40.2 | 73.2 | 0.974 | 98.7 | 286.5 | 250.1 | 95 | 532.5 | 0.541 | 408.6 | 8.2 | 102.1 | 34.8 | 72.5 | 11.5 | 102 | 32.4 | 2.596 | 56.3 | 79.1 | 28 | 16.1 | 80 | 32 | 0.988 | 34.1 | 57 | 3040 | 22 | 102.1 | 55.6 | 0.2 | 20.1 | 0 | 41.2 | 32.9
633791 | 26 | 45 | 1555 | 51.7 | 77.9 | 93.8 | 29.9 | 32.4 | 0.048 | 104.2 | 11.3 | 70 | 40.2 | 73.3 | 0.975 | 98.7 | 287.6 | 250.9 | 94.9 | 532 | 0.555 | 408.3 | 8.3 | 102.1 | 34.8 | 72.5 | 11.6 | 102 | 32.4 | 2.636 | 57.1 | 78.8 | 28 | 16.1 | 80 | 32 | 0.984 | 34.9 | 58 | 3180 | 22 | 102.1 | 54.7 | 0.3 | 20.1 | 0 | 41.1 | 32.9
633793 | 28 | 45 | 1545 | 49.9 | 77.8 | 93.7 | 29.9 | 32.4 | 0.049 | 104.1 | 11.3 | 70 | 40.2 | 73.3 | 0.973 | 98.7 | 287.1 | 250.8 | 94.9 | 531.4 | 0.543 | 408.9 | 8.2 | 102.1 | 34.8 | 72.4 | 11.6 | 102 | 32.4 | 2.595 | 56.4 | 78.6 | 28 | 16.1 | 80 | 32 | 0.986 | 33.7 | 54 | 3110 | 22 | 102.1 | 55.6 | 0.2 | 20.1 | 0 | 41.1 | 32.9
633795 | 30 | 45 | 1548 | 50.2 | 77.8 | 93.7 | 29.9 | 32.3 | 0.05 | 104 | 11.3 | 70 | 40.2 | 73.3 | 0.973 | 98.7 | 287.4 | 251 | 94.8 | 530.8 | 0.54 | 408.8 | 8.2 | 102 | 34.8 | 72.4 | 11.5 | 101.9 | 32.4 | 2.574 | 56 | 78.6 | 28 | 16.1 | 80 | 32 | 0.986 | 33.7 | 54 | 2960 | 22 | 102.1 | 55.6 | 0.3 | 19.9 | 0 | 41.1 | 32.9
633797 | 32 | 45 | 1552 | 50.9 | 77.8 | 93.6 | 29.9 | 32.3 | 0.05 | 104.1 | 11.3 | 70 | 40.1 | 73.3 | 0.973 | 98.7 | 288.4 | 251.8 | 94.7 | 530.2 | 0.547 | 409 | 8.2 | 102 | 34.8 | 72.3 | 11.6 | 101.9 | 32.4 | 2.633 | 56.4 | 78.6 | 28 | 16.1 | 80 | 31 | 0.98 | 33.7 | 55 | 3040 | 22 | 102.1 | 55.6 | 0.2 | 20 | 0 | 41.1 | 32.9
633799 | 34 | 45 | 1547 | 49.9 | 77.7 | 93.5 | 29.9 | 32.3 | 0.05 | 104 | 11.3 | 70 | 40.1 | 73.3 | 0.973 | 98.7 | 288.3 | 251.9 | 94.7 | 529.6 | 0.538 | 408.8 | 8.2 | 102 | 34.8 | 72.3 | 11.5 | 101.9 | 32.4 | 2.578 | 56 | 78.7 | 28 | 16.1 | 80 | 31 | 0.981 | 33.7 | 55 | 3090 | 22 | 101.7 | 55.6 | 0.1 | 19.8 | 0 | 41.2 | 32.9
633801 | 36 | 45 | 1547 | 49.8 | 77.7 | 93.4 | 29.9 | 32.2 | 0.048 | 104 | 11.3 | 70 | 40 | 73.3 | 0.969 | 98.7 | 288.5 | 252.1 | 94.6 | 529 | 0.535 | 409 | 8.1 | 101.9 | 34.8 | 72.3 | 11.5 | 101.8 | 32.5 | 2.572 | 55.9 | 78.6 | 28 | 16.1 | 80 | 31 | 0.983 | 33.7 | 57 | 3060 | 22 | 101.7 | 55.6 | 0.2 | 19.9 | 0 | 41.2 | 32.9
633803 | 38 | 45 | 1546 | 49.5 | 77.6 | 93.4 | 29.9 | 32.2 | 0.049 | 104 | 11.3 | 70 | 40 | 73.3 | 0.968 | 98.7 | 288.9 | 252.5 | 94.5 | 528.4 | 0.531 | 409.2 | 8.1 | 101.9 | 34.8 | 72.2 | 11.6 | 101.8 | 32.5 | 2.577 | 55.9 | 78.7 | 28 | 16.1 | 80 | 31 | 0.98 | 33.7 | 57 | 3060 | 22 | 102.1 | 55.6 | 0.2 | 20.1 | 0 | 41.3 | 32.9
633805 | 40 | 45 | 1552 | 51 | 77.6 | 93.3 | 29.9 | 32.1 | 0.049 | 104.1 | 11.3 | 70 | 40 | 73.4 | 0.97 | 98.7 | 290.3 | 253.6 | 94.4 | 527.8 | 0.545 | 409.5 | 8.2 | 102 | 34.8 | 72.2 | 11.6 | 102 | 32.5 | 2.655 | 56.4 | 78.9 | 28 | 16.1 | 80 | 31 | 0.984 | 34.1 | 57 | 3010 | 22 | 102.1 | 55.5 | 0.2 | 20 | 0 | 41.2 | 32.9
633807 | 42 | 45 | 1548 | 49.7 | 77.5 | 93.3 | 29.9 | 32.1 | 0.049 | 104 | 11.3 | 70 | 40 | 73.4 | 0.969 | 98.7 | 289.6 | 253.2 | 94.3 | 527.2 | 0.534 | 409.2 | 8.1 | 102 | 34.9 | 72.1 | 11.5 | 101.9 | 32.5 | 2.573 | 56.3 | 79.2 | 28 | 16.1 | 80 | 31 | 0.981 | 33.7 | 58 | 2990 | 22 | 102.1 | 55.7 | 0.2 | 20.1 | 0 | 41.1 | 32.9
633809 | 44 | 45 | 1550 | 50.1 | 77.5 | 93.2 | 29.9 | 32.1 | 0.05 | 104 | 11.3 | 70 | 40 | 73.4 | 0.968 | 98.7 | 290.3 | 253.8 | 94.3 | 526.7 | 0.535 | 409 | 8.2 | 102 | 34.9 | 72.1 | 11.6 | 101.9 | 32.5 | 2.603 | 56.1 | 79.5 | 28 | 16.1 | 80 | 31 | 0.978 | 33.7 | 57 | 3040 | 22 | 102.1 | 55.6 | 0.2 | 20 | 0 | 41.1 | 32.9
633811 | 46 | 45 | 1552 | 50.3 | 77.4 | 93.1 | 29.9 | 32 | 0.049 | 104 | 11.3 | 69.9 | 40 | 73.5 | 0.968 | 98.7 | 290.6 | 254.1 | 94.3 | 526.2 | 0.532 | 410 | 8.2 | 102 | 34.8 | 72 | 11.6 | 101.9 | 32.5 | 2.593 | 56.3 | 79.6 | 28 | 16.5 | 80 | 31 | 0.98 | 34.5 | 57 | 3060 | 22 | 101.7 | 55.6 | 0.2 | 19.9 | 0 | 41 | 32.9
633813 | 48 | 45 | 1548 | 50.2 | 77.4 | 93.1 | 29.9 | 32 | 0.05 | 104 | 11.3 | 70 | 40 | 73.5 | 0.967 | 98.7 | 291.4 | 255 | 94.1 | 525.7 | 0.531 | 409.5 | 8.2 | 102 | 34.8 | 72 | 11.6 | 101.9 | 32.5 | 2.618 | 56.1 | 79.8 | 28 | 16.1 | 80 | 31 | 0.981 | 33.7 | 55 | 3110 | 22 | 102.1 | 55.7 | 0.2 | 19.9 | 0 | 41 | 32.9
633815 | 50 | 45 | 1549 | 50.1 | 77.3 | 93 | 29.9 | 31.9 | 0.049 | 104 | 11.3 | 70 | 40 | 73.6 | 0.966 | 98.7 | 291.4 | 254.9 | 94.1 | 525.2 | 0.529 | 409.3 | 8.2 | 102 | 34.7 | 71.9 | 11.6 | 101.9 | 32.6 | 2.615 | 56.2 | 80.2 | 28 | 16.1 | 80 | 31 | 0.976 | 34.1 | 55 | 3110 | 22 | 102.1 | 55.6 | 0.2 | 20 | 0 | 41.1 | 33
633817 | 52 | 45 | 1550 | 50.3 | 77.3 | 92.9 | 29.9 | 31.9 | 0.049 | 104 | 11.3 | 70 | 40 | 73.7 | 0.968 | 98.7 | 291.9 | 255.5 | 94.1 | 524.7 | 0.526 | 409.6 | 8.2 | 102 | 34.7 | 71.9 | 11.6 | 101.9 | 32.6 | 2.586 | 56 | 80.5 | 28 | 16.1 | 80 | 31 | 0.978 | 34.1 | 55 | 3130 | 22 | 102.1 | 55.6 | 0.2 | 20 | 0 | 41.1 | 32.9
633819 | 54 | 45 | 1549 | 49.9 | 77.2 | 92.9 | 29.9 | 31.9 | 0.05 | 104 | 11.3 | 70 | 40 | 73.7 | 0.966 | 98.7 | 292 | 255.7 | 94 | 524.2 | 0.52 | 409.5 | 8.1 | 102 | 34.6 | 71.9 | 11.5 | 101.9 | 32.6 | 2.6 | 56 | 80.8 | 28 | 16.1 | 80 | 31 | 0.977 | 34.1 | 57 | 3090 | 22 | 102.1 | 55.5 | 0.2 | 20 | 0 | 41.1 | 32.9
633821 | 56 | 45 | 1549 | 49.9 | 77.2 | 92.8 | 29.9 | 31.8 | 0.05 | 104 | 11.3 | 69.9 | 40 | 73.8 | 0.965 | 98.7 | 292.4 | 256 | 94 | 523.7 | 0.521 | 408.9 | 8.1 | 102 | 34.7 | 71.8 | 11.6 | 101.9 | 32.6 | 2.625 | 56 | 80.9 | 28 | 16.1 | 80 | 31 | 0.975 | 34.1 | 57 | 3110 | 22 | 102.1 | 55.6 | 0.2 | 20 | 0 | 41.2 | 33
633823 | 58 | 45 | 1552 | 50.3 | 77.1 | 92.8 | 30 | 31.8 | 0.05 | 104 | 11.3 | 69.9 | 40 | 73.9 | 0.965 | 98.7 | 293.1 | 256.6 | 94 | 523.2 | 0.521 | 408.7 | 8.2 | 102 | 34.8 | 71.8 | 11.5 | 101.9 | 32.6 | 2.614 | 56 | 81.1 | 28 | 16.1 | 80 | 31 | 0.977 | 34.1 | 57 | 2960 | 22 | 102.1 | 54.7 | 0.1 | 19.8 | 0 | 41.1 | 33
633825 | 60 | 45 | 1551 | 50.2 | 77.1 | 92.7 | 30 | 31.8 | 0.049 | 104 | 11.4 | 69.9 | 40.1 | 74 | 0.965 | 98.7 | 293.4 | 257 | 93.9 | 522.7 | 0.518 | 409.1 | 8.2 | 102 | 34.9 | 71.7 | 11.6 | 101.9 | 32.6 | 2.607 | 55.9 | 81.4 | 28 | 16.1 | 80 | 31 | 0.975 | 33.7 | 57 | 2940 | 22 | 101.7 | 55.6 | 0.1 | 19.9 | 0 | 41.2 | 33
633827 | 62 | 45 | 1550 | 50.3 | 77.1 | 92.6 | 30 | 31.7 | 0.049 | 104 | 11.4 | 70 | 40.1 | 74 | 0.964 | 98.7 | 293.7 | 257.3 | 93.9 | 522.3 | 0.517 | 408.9 | 8.2 | 102 | 34.8 | 71.7 | 11.5 | 101.9 | 32.6 | 2.611 | 56 | 81.4 | 28 | 16.1 | 80 | 31 | 0.977 | 33.7 | 55 | 3040 | 22 | 102.1 | 55.6 | 0.3 | 20 | 0 | 41.2 | 33
633829 | 64 | 45 | 1550 | 50.2 | 77 | 92.6 | 30 | 31.7 | 0.049 | 104 | 11.4 | 70 | 40 | 74 | 0.965 | 98.7 | 293.9 | 257.5 | 93.7 | 521.8 | 0.512 | 410.4 | 8.2 | 102 | 34.7 | 71.7 | 11.4 | 101.9 | 32.7 | 2.605 | 55.9 | 80.8 | 28 | 16.1 | 80 | 31 | 0.974 | 33.7 | 55 | 3130 | 22 | 102.1 | 55.6 | 0.2 | 20.1 | 0 | 41 | 33
633831 | 66 | 45 | 1550 | 50 | 77 | 92.5 | 30 | 31.6 | 0.049 | 104 | 11.4 | 70 | 40 | 74 | 0.963 | 98.7 | 294.3 | 257.9 | 93.7 | 521.3 | 0.508 | 410.5 | 8.2 | 102 | 34.7 | 71.6 | 11.2 | 101.9 | 32.7 | 2.61 | 55.9 | 79.6 | 28 | 16.1 | 80 | 31 | 0.971 | 34.1 | 55 | 3060 | 22 | 102.1 | 55.5 | 0.2 | 20.1 | 0 | 41 | 32.9
633833 | 68 | 45 | 1550 | 50.2 | 76.9 | 92.4 | 30 | 31.6 | 0.05 | 104 | 11.4 | 69.9 | 40 | 73.9 | 0.961 | 98.7 | 294.9 | 258.4 | 93.6 | 520.9 | 0.51 | 409.4 | 8.2 | 102 | 34.7 | 71.6 | 11.2 | 101.9 | 32.7 | 2.615 | 55.9 | 78.9 | 28 | 16.1 | 80 | 31 | 0.971 | 33.7 | 57 | 3010 | 22 | 102.1 | 55.6 | 0.2 | 20.1 | 0 | 41 | 33
633835 | 70 | 45 | 1549 | 50.2 | 76.9 | 92.3 | 30 | 31.6 | 0.049 | 104 | 11.4 | 69.9 | 40 | 73.7 | 0.964 | 98.7 | 295.3 | 258.8 | 93.5 | 520.4 | 0.507 | 409.1 | 8.2 | 102 | 34.6 | 71.5 | 11.2 | 101.9 | 32.7 | 2.604 | 55.8 | 77.7 | 28 | 16.1 | 80 | 31 | 0.973 | 33.7 | 57 | 3130 | 22 | 101.7 | 55.5 | 0.1 | 19.7 | 0 | 41.1 | 32.9
633837 | 72 | 45 | 1550 | 50.1 | 76.8 | 92.3 | 30 | 31.5 | 0.05 | 104 | 11.4 | 70 | 40 | 73.4 | 0.962 | 98.7 | 295.5 | 259.1 | 93.5 | 520 | 0.501 | 408.6 | 8.2 | 102 | 34.6 | 71.5 | 11.1 | 101.9 | 32.7 | 2.621 | 55.8 | 75.7 | 28 | 16.1 | 80 | 31 | 0.972 | 33.7 | 57 | 3110 | 22 | 102.1 | 55.6 | 0.2 | 19.8 | 0 | 41.2 | 33
633839 | 74 | 45 | 1551 | 50.7 | 76.8 | 92.2 | 30 | 31.5 | 0.049 | 104 | 11.4 | 70 | 40.1 | 73 | 0.961 | 98.7 | 296.3 | 259.8 | 93.4 | 519.6 | 0.507 | 408.8 | 8.2 | 102 | 34.7 | 71.5 | 11.1 | 101.9 | 32.7 | 2.66 | 55.9 | 73.5 | 28 | 16.1 | 79 | 31 | 0.971 | 34.1 | 54 | 3110 | 22 | 102.1 | 55.6 | 0.2 | 19.9 | 0 | 41.4 | 33
633841 | 76 | 45 | 1553 | 50.9 | 76.8 | 92.1 | 30 | 31.4 | 0.049 | 104 | 11.4 | 70 | 40.1 | 72.5 | 0.961 | 98.7 | 296.6 | 260.2 | 93.4 | 519.2 | 0.514 | 409 | 8.3 | 102 | 34.8 | 71.4 | 11.1 | 101.9 | 32.7 | 2.667 | 56.1 | 71.8 | 28 | 16.1 | 79 | 31 | 0.969 | 33.7 | 55 | 3260 | 22 | 102.1 | 55.5 | 0.2 | 20 | 0 | 41.4 | 33
633843 | 78 | 45 | 1547 | 49.8 | 76.7 | 92.1 | 30 | 31.4 | 0.049 | 104 | 11.4 | 70 | 40 | 72.1 | 0.96 | 98.7 | 296.3 | 260 | 93.3 | 518.8 | 0.507 | 408.7 | 8.2 | 102 | 34.9 | 71.4 | 11.1 | 101.9 | 32.7 | 2.607 | 55.7 | 70.6 | 28 | 16.1 | 79 | 31 | 0.969 | 33.7 | 54 | 3210 | 22 | 101.7 | 55.6 | 0.2 | 20 | 0 | 41.4 | 33
633845 | 80 | 45 | 1555 | 51.3 | 76.7 | 92 | 30 | 31.4 | 0.049 | 104.1 | 11.4 | 70 | 40 | 71.7 | 0.959 | 98.7 | 297.5 | 260.9 | 93.3 | 518.4 | 0.521 | 408.3 | 8.3 | 102 | 34.8 | 71.3 | 11.1 | 101.9 | 32.7 | 2.671 | 56.4 | 69.5 | 28 | 16.1 | 79 | 31 | 0.971 | 34.9 | 56 | 3160 | 22 | 102.1 | 55.6 | 0.1 | 20.1 | 0 | 41.3 | 33
633847 | 82 | 45 | 1547 | 50 | 76.6 | 92 | 30 | 31.3 | 0.05 | 104 | 11.4 | 70 | 40 | 71.3 | 0.961 | 98.7 | 297.1 | 260.9 | 93.2 | 518 | 0.513 | 408.9 | 8.2 | 102 | 34.8 | 71.3 | 11 | 101.9 | 32.7 | 2.607 | 55.8 | 68.5 | 28 | 16.1 | 79 | 31 | 0.967 | 33.7 | 55 | 3130 | 22 | 102.1 | 55.6 | 0.1 | 19.9 | 0 | 41.3 | 32.9
633849 | 84 | 45 | 1549 | 49.9 | 76.6 | 91.9 | 30 | 31.3 | 0.049 | 103.9 | 11.4 | 70 | 40 | 70.9 | 0.96 | 98.7 | 297.2 | 260.9 | 93.1 | 517.6 | 0.513 | 408.5 | 8.1 | 102 | 34.9 | 71.3 | 11.4 | 101.9 | 32.8 | 2.634 | 55.8 | 67.7 | 28 | 16.1 | 79 | 31 | 0.972 | 33.7 | 55 | 3060 | 22 | 101.7 | 55.6 | 0.2 | 19.9 | 0 | 41.3 | 33
633851 | 86 | 45 | 1549 | 49.7 | 76.6 | 91.8 | 30 | 31.2 | 0.05 | 103.9 | 11.4 | 70.1 | 40 | 70.5 | 0.96 | 98.7 | 297.6 | 261.4 | 93.1 | 517.2 | 0.513 | 408.3 | 8.1 | 102 | 34.9 | 71.2 | 11.5 | 101.9 | 32.8 | 2.622 | 55.7 | 67.3 | 28 | 16.1 | 79 | 31 | 0.97 | 33.7 | 54 | 3160 | 22 | 102.1 | 55.6 | 0.2 | 20.1 | 0 | 41.2 | 33
633853 | 88 | 45 | 1550 | 49.6 | 76.5 | 91.7 | 30 | 31.2 | 0.05 | 104 | 11.4 | 70.1 | 40 | 70.2 | 0.958 | 98.7 | 298 | 261.8 | 93 | 516.8 | 0.517 | 408.4 | 8.1 | 102 | 35 | 71.2 | 11.2 | 101.9 | 32.8 | 2.624 | 55.9 | 67.5 | 28 | 16.1 | 79 | 31 | 0.965 | 34.1 | 55 | 3180 | 22 | 102.1 | 55.6 | 0.2 | 20.1 | 0 | 41.2 | 33
633855 | 90 | 45 | 1552 | 50.1 | 76.5 | 91.6 | 30 | 31.2 | 0.05 | 104 | 11.4 | 70 | 40 | 69.9 | 0.958 | 98.7 | 298.9 | 262.6 | 92.9 | 516.4 | 0.518 | 408.4 | 8.1 | 102 | 35 | 71.1 | 11.4 | 101.9 | 32.8 | 2.627 | 55.8 | 68.3 | 28 | 16.1 | 79 | 31 | 0.967 | 33.7 | 54 | 3160 | 22 | 101.7 | 55.6 | 0.2 | 20 | 0 | 41.1 | 33
633857 | 92 | 45 | 1550 | 50 | 76.4 | 91.6 | 30 | 31.2 | 0.049 | 104 | 11.4 | 70 | 40 | 69.8 | 0.959 | 98.7 | 299.4 | 263 | 92.9 | 516 | 0.516 | 408.3 | 8.1 | 101.9 | 35 | 71.1 | 11.5 | 101.8 | 32.8 | 2.635 | 55.8 | 69.4 | 28 | 16.1 | 79 | 31 | 0.967 | 33.7 | 55 | 3160 | 22 | 102.1 | 55.7 | 0.1 | 19.9 | 0 | 41.1 | 33
633859 | 94 | 45 | 1549 | 49.9 | 76.4 | 91.5 | 30 | 31.1 | 0.049 | 104 | 11.4 | 70.1 | 40.1 | 69.7 | 0.956 | 98.7 | 299.6 | 263.3 | 92.8 | 515.6 | 0.515 | 408.5 | 8.1 | 101.9 | 35 | 71.1 | 11.5 | 101.9 | 32.8 | 2.632 | 55.9 | 70.1 | 28 | 16.1 | 79 | 31 | 0.966 | 33.7 | 55 | 3130 | 22 | 102.1 | 55.6 | 0.2 | 19.9 | 0 | 41.2 | 33
633861 | 96 | 45 | 1553 | 50.3 | 76.3 | 91.4 | 30 | 31.1 | 0.048 | 104 | 11.4 | 70 | 40.1 | 69.7 | 0.956 | 98.7 | 299.9 | 263.6 | 92.8 | 515.2 | 0.523 | 408 | 8.2 | 101.9 | 35 | 71 | 11.5 | 101.9 | 32.8 | 2.645 | 56.2 | 70.5 | 28 | 16.1 | 79 | 31 | 0.965 | 34.1 | 55 | 3130 | 22 | 102.1 | 55.6 | 0.2 | 19.9 | 0 | 41.2 | 33
633863 | 98 | 45 | 1549 | 49.8 | 76.3 | 91.4 | 30 | 31.1 | 0.049 | 103.9 | 11.4 | 70 | 40.1 | 69.7 | 0.954 | 98.7 | 300.3 | 264 | 92.6 | 514.8 | 0.514 | 408.2 | 8.1 | 101.9 | 35 | 71 | 11.5 | 101.8 | 32.8 | 2.639 | 55.7 | 71.4 | 28 | 16.1 | 79 | 30 | 0.964 | 33.7 | 57 | 3130 | 22 | 102.1 | 55.6 | 0.2 | 19.9 | 0 | 41.3 | 33
633865 | 100 | 45 | 1548 | 49.5 | 76.3 | 91.3 | 30 | 31.1 | 0.05 | 103.9 | 11.4 | 70 | 40 | 69.8 | 0.953 | 98.7 | 300.4 | 264.2 | 92.6 | 514.4 | 0.512 | 408.4 | 8.1 | 101.9 | 35 | 70.9 | 11.8 | 101.8 | 32.8 | 2.626 | 55.7 | 72.8 | 28 | 16.1 | 79 | 30 | 0.96 | 33.7 | 57 | 3210 | 22 | 102.1 | 55.5 | 0.2 | 20 | 0 | 41.3 | 33
633867 | 102 | 45 | 1549 | 50 | 76.2 | 91.2 | 30 | 31 | 0.05 | 104 | 11.4 | 70 | 40 | 69.9 | 0.955 | 98.7 | 301.2 | 264.9 | 92.6 | 514.1 | 0.512 | 408.2 | 8.2 | 101.9 | 35 | 70.9 | 11.9 | 101.8 | 32.8 | 2.643 | 55.7 | 74.1 | 28 | 16.1 | 79 | 30 | 0.962 | 33.7 | 57 | 3040 | 22 | 102.1 | 55.6 | 0.2 | 20 | 0 | 41.2 | 33
633869 | 104 | 45 | 1550 | 50.1 | 76.2 | 91.2 | 30 | 31 | 0.05 | 104 | 11.4 | 70 | 40 | 70.1 | 0.953 | 98.7 | 301.3 | 265 | 92.5 | 513.7 | 0.512 | 408.8 | 8.1 | 102 | 35.1 | 70.9 | 11.6 | 101.9 | 32.8 | 2.658 | 55.9 | 75 | 28 | 16.1 | 79 | 30 | 0.963 | 33.7 | 55 | 3090 | 22 | 102.1 | 55.6 | 0.1 | 20.1 | 0 | 41.2 | 33
633871 | 106 | 45 | 1549 | 49.8 | 76.2 | 91.1 | 30 | 31 | 0.05 | 103.9 | 11.4 | 70 | 40 | 70.3 | 0.953 | 98.7 | 301.4 | 265.3 | 92.4 | 513.4 | 0.506 | 409.3 | 8.1 | 101.9 | 35.2 | 70.8 | 11.5 | 101.9 | 32.8 | 2.628 | 55.7 | 75.4 | 28 | 16.1 | 79 | 30 | 0.964 | 33.7 | 54 | 3130 | 22 | 101.7 | 55.5 | 0.1 | 20.1 | 0 | 41.1 | 33
633873 | 108 | 45 | 1549 | 49.8 | 76.1 | 91.1 | 30 | 31 | 0.05 | 103.9 | 11.4 | 70 | 40 | 70.4 | 0.953 | 98.7 | 301.9 | 265.7 | 92.3 | 513 | 0.501 | 409.1 | 8.1 | 102 | 35.2 | 70.8 | 11.6 | 101.9 | 32.8 | 2.628 | 55.7 | 75.8 | 28 | 16.1 | 79 | 30 | 0.961 | 33.7 | 54 | 3160 | 22 | 102.1 | 55.6 | 0.2 | 20.1 | 0 | 41 | 33
633875 | 110 | 45 | 1551 | 50 | 76.1 | 91 | 30 | 30.9 | 0.05 | 103.9 | 11.4 | 70 | 40 | 70.6 | 0.952 | 98.7 | 302.5 | 266.3 | 92.3 | 512.7 | 0.501 | 409.7 | 8.1 | 101.9 | 35.2 | 70.7 | 11.5 | 101.8 | 32.8 | 2.648 | 55.6 | 76.1 | 28 | 16.1 | 79 | 30 | 0.961 | 33.7 | 54 | 3160 | 22 | 102.1 | 55.7 | 0.2 | 19.9 | 0 | 41.1 | 33
633877 | 112 | 45 | 1551 | 50.2 | 76 | 90.9 | 30 | 30.9 | 0.049 | 103.9 | 11.4 | 70 | 40 | 70.7 | 0.952 | 98.7 | 303 | 266.7 | 92.2 | 512.3 | 0.497 | 409.9 | 8.2 | 101.9 | 35.2 | 70.7 | 11.6 | 101.8 | 32.9 | 2.644 | 55.6 | 76.3 | 28 | 16.1 | 79 | 30 | 0.96 | 33.7 | 55 | 3130 | 22 | 101.7 | 55.5 | 0.2 | 20.1 | 0 | 41.2 | 33
633879 | 114 | 45 | 1549 | 49.8 | 76 | 90.9 | 30 | 30.9 | 0.049 | 103.9 | 11.4 | 70 | 40 | 70.8 | 0.952 | 98.7 | 303.1 | 267 | 92.2 | 512 | 0.488 | 410 | 8.1 | 101.9 | 35.2 | 70.7 | 11.6 | 101.8 | 32.9 | 2.645 | 55.6 | 76.4 | 28 | 16.1 | 79 | 30 | 0.959 | 33.7 | 57 | 3160 | 22 | 102.1 | 55.6 | 0.1 | 19.9 | 0 | 41.1 | 33
633881 | 116 | 45 | 1552 | 50.2 | 75.9 | 90.8 | 30 | 30.9 | 0.05 | 103.9 | 11.4 | 70 | 40.2 | 70.9 | 0.95 | 98.7 | 303.4 | 267.3 | 92.2 | 511.6 | 0.494 | 409.7 | 8.1 | 101.9 | 35.1 | 70.6 | 11.9 | 101.8 | 32.9 | 2.645 | 55.6 | 76.4 | 28 | 16.1 | 78 | 30 | 0.958 | 33.7 | 57 | 2990 | 22 | 102.1 | 55.6 | 0.1 | 19.9 | 0 | 41.2 | 33
633883 | 118 | 45 | 1551 | 50.2 | 75.9 | 90.7 | 30 | 30.9 | 0.049 | 103.9 | 11.4 | 70 | 40.1 | 71 | 0.949 | 98.7 | 304 | 267.8 | 92 | 511.3 | 0.496 | 409.8 | 8.2 | 101.9 | 35.1 | 70.6 | 12 | 101.8 | 32.9 | 2.662 | 55.6 | 76.2 | 28 | 16.1 | 78 | 30 | 0.96 | 33.7 | 57 | 3040 | 22 | 102.1 | 55.7 | 0.2 | 19.8 | 0 | 41.2 | 33
633885 | 120 | 45 | 1550 | 49.9 | 75.9 | 90.6 | 30 | 30.9 | 0.05 | 103.9 | 11.4 | 70 | 40.1 | 71 | 0.952 | 98.7 | 304.2 | 268.1 | 91.9 | 510.9 | 0.498 | 410 | 8.1 | 101.9 | 35.1 | 70.5 | 11.9 | 101.8 | 32.9 | 2.65 | 55.6 | 76.3 | 28 | 16.1 | 78 | 30 | 0.96 | 33.7 | 57 | 3060 | 22 | 102.1 | 55.6 | 0.2 | 20 | 0 | 41.1 | 33
633887 | 122 | 45 | 1551 | 50.2 | 75.8 | 90.6 | 30 | 30.8 | 0.049 | 104 | 11.4 | 69.9 | 40 | 71.1 | 0.95 | 98.7 | 304.7 | 268.6 | 91.9 | 510.5 | 0.496 | 409.3 | 8.2 | 101.9 | 35 | 70.5 | 11.9 | 101.9 | 32.9 | 2.663 | 55.8 | 76.2 | 28 | 16.1 | 78 | 30 | 0.956 | 33.7 | 57 | 3160 | 22 | 102.1 | 55.5 | 0.2 | 20.1 | 0 | 41.2 | 33
633889 | 124 | 45 | 1552 | 50.6 | 75.8 | 90.5 | 30 | 30.8 | 0.05 | 103.9 | 11.4 | 70 | 40 | 71.1 | 0.949 | 98.7 | 305.4 | 269.2 | 91.9 | 510.2 | 0.501 | 408.6 | 8.2 | 101.9 | 35 | 70.5 | 11.6 | 101.8 | 32.9 | 2.671 | 55.8 | 75.9 | 28 | 16.1 | 78 | 30 | 0.959 | 33.7 | 55 | 3160 | 22 | 101.7 | 55.6 | 0.2 | 20.1 | 0 | 41.1 | 33
633891 | 126 | 45 | 1549 | 50.2 | 75.7 | 90.4 | 30 | 30.8 | 0.05 | 103.9 | 11.4 | 70 | 39.9 | 71.1 | 0.949 | 98.7 | 305.4 | 269.3 | 91.8 | 509.9 | 0.5 | 408.5 | 8.2 | 101.9 | 35 | 70.4 | 11.5 | 101.8 | 32.9 | 2.662 | 55.7 | 75.7 | 28 | 16.1 | 78 | 30 | 0.955 | 33.7 | 55 | 3130 | 22 | 102.1 | 55.6 | 0.2 | 20.1 | 0 | 41 | 33
633893 | 128 | 45 | 1548 | 49.9 | 75.7 | 90.4 | 30 | 30.8 | 0.048 | 103.9 | 11.4 | 70 | 39.9 | 71.1 | 0.948 | 98.7 | 305.5 | 269.5 | 91.7 | 509.5 | 0.496 | 407.8 | 8.1 | 101.9 | 35 | 70.4 | 11.5 | 101.8 | 32.9 | 2.67 | 55.7 | 75.6 | 28 | 16.1 | 78 | 30 | 0.955 | 33.7 | 54 | 3210 | 22 | 101.7 | 55.6 | 0.1 | 20 | 0 | 41 | 33
633895 | 130 | 45 | 1550 | 49.8 | 75.7 | 90.3 | 30 | 30.8 | 0.048 | 103.9 | 11.4 | 70 | 39.9 | 71.1 | 0.947 | 98.7 | 305.8 | 269.7 | 91.7 | 509.2 | 0.497 | 408.1 | 8.1 | 101.9 | 35 | 70.3 | 11.5 | 101.8 | 32.9 | 2.659 | 55.9 | 75.8 | 27.5 | 16.5 | 78 | 30 | 0.958 | 34.1 | 54 | 3180 | 22 | 101.7 | 55.6 | 0.1 | 19.9 | 0 | 41 | 33
633897 | 132 | 45 | 1548 | 50 | 75.6 | 90.2 | 30 | 30.8 | 0.049 | 103.9 | 11.4 | 70.1 | 39.8 | 71.1 | 0.948 | 98.7 | 306.5 | 270.4 | 91.7 | 508.9 | 0.497 | 409.2 | 8.2 | 101.9 | 35 | 70.3 | 11.5 | 101.8 | 32.9 | 2.676 | 55.7 | 76.2 | 28 | 16.1 | 78 | 30 | 0.956 | 33.7 | 54 | 3230 | 22 | 101.7 | 55.6 | 0.2 | 19.9 | 0 | 41 | 33
633899 | 134 | 45 | 1550 | 50.1 | 75.6 | 90.2 | 30 | 30.8 | 0.049 | 103.9 | 11.4 | 70 | 39.9 | 71.1 | 0.948 | 98.7 | 306.8 | 270.7 | 91.5 | 508.6 | 0.499 | 409.9 | 8.2 | 101.9 | 35 | 70.3 | 11.6 | 101.8 | 32.9 | 2.66 | 55.6 | 76.2 | 28 | 16.1 | 78 | 30 | 0.954 | 33.7 | 54 | 3230 | 22 | 101.7 | 55.6 | 0.2 | 19.9 | 0 | 41.1 | 33
633901 | 136 | 45 | 1550 | 49.9 | 75.5 | 90.1 | 30 | 30.8 | 0.05 | 103.9 | 11.4 | 70 | 40 | 71.1 | 0.947 | 98.7 | 306.9 | 270.9 | 91.6 | 508.3 | 0.495 | 409.3 | 8.1 | 101.9 | 35.1 | 70.2 | 11.5 | 101.8 | 32.9 | 2.643 | 55.6 | 76 | 28 | 16.1 | 78 | 30 | 0.956 | 33.7 | 57 | 3040 | 22 | 101.7 | 55.7 | 0.2 | 20 | 0 | 41.1 | 33
633903 | 138 | 45 | 1549 | 50 | 75.5 | 90.1 | 30 | 30.8 | 0.05 | 103.9 | 11.4 | 70 | 40 | 71.1 | 0.946 | 98.7 | 307.6 | 271.5 | 91.4 | 508 | 0.497 | 408.5 | 8.1 | 101.9 | 35.1 | 70.2 | 11.5 | 101.8 | 32.9 | 2.665 | 55.6 | 76.1 | 28 | 16.1 | 78 | 30 | 0.951 | 33.7 | 56 | 3040 | 22 | 101.7 | 55.6 | 0.1 | 20.1 | 0 | 41.1 | 32.9
633905 | 140 | 45 | 1550 | 49.9 | 75.4 | 90 | 30 | 30.8 | 0.05 | 103.9 | 11.4 | 70 | 39.9 | 71.2 | 0.946 | 98.7 | 307.7 | 271.7 | 91.4 | 507.6 | 0.495 | 408.5 | 8.1 | 101.9 | 35.1 | 70.1 | 11.6 | 101.8 | 32.9 | 2.667 | 55.5 | 76.3 | 28 | 16.1 | 78 | 30 | 0.955 | 33.7 | 56 | 3130 | 22 | 101.7 | 55.6 | 0.1 | 19.9 | 0 | 41.1 | 33
633907 | 142 | 45 | 1550 | 50 | 75.4 | 89.9 | 30 | 30.8 | 0.05 | 103.9 | 11.4 | 70 | 39.9 | 71.2 | 0.946 | 98.7 | 308.2 | 272.1 | 91.3 | 507.3 | 0.49 | 409 | 8.1 | 101.9 | 35 | 70.1 | 11.5 | 101.8 | 32.9 | 2.662 | 55.5 | 76.5 | 28 | 16.1 | 78 | 30 | 0.951 | 33.7 | 56 | 3130 | 22 | 101.7 | 55.5 | 0.2 | 19.9 | 0 | 41.1 | 33
633909 | 144 | 45 | 1548 | 49.3 | 75.4 | 89.9 | 30 | 30.8 | 0.049 | 103.9 | 11.4 | 70 | 39.9 | 71.1 | 0.946 | 98.7 | 308.2 | 272.3 | 91.2 | 507 | 0.488 | 411.6 | 8.1 | 101.9 | 35 | 70.1 | 11.5 | 101.8 | 32.9 | 2.677 | 55.7 | 75.9 | 28 | 16.1 | 78 | 30 | 0.954 | 33.7 | 54 | 3210 | 22 | 101.7 | 55.6 | 0.2 | 20 | 0 | 40.9 | 32.9
633911 | 146 | 45 | 1552 | 50.3 | 75.4 | 89.8 | 30 | 30.8 | 0.049 | 104 | 11.4 | 70 | 39.9 | 71 | 0.946 | 98.7 | 308.9 | 272.8 | 91.2 | 506.7 | 0.496 | 410.8 | 8.1 | 102 | 34.9 | 70 | 11.4 | 101.9 | 32.9 | 2.667 | 56 | 75 | 28 | 16.5 | 78 | 30 | 0.956 | 34.1 | 55 | 3060 | 21.6 | 102.1 | 55.6 | 0.2 | 20 | 0 | 41 | 33
633913 | 148 | 45 | 1549 | 49.8 | 75.3 | 89.7 | 30 | 30.8 | 0.049 | 103.9 | 11.4 | 70 | 39.9 | 71 | 0.944 | 98.7 | 309.3 | 273.3 | 91.2 | 506.5 | 0.493 | 410.1 | 8.1 | 101.9 | 34.9 | 70 | 11.2 | 101.8 | 32.9 | 2.661 | 55.4 | 74.6 | 28 | 16.1 | 78 | 30 | 0.951 | 33.7 | 54 | 3160 | 22 | 101.7 | 55.6 | 0.2 | 20.1 | 0 | 41 | 33
633915 | 150 | 45 | 1551 | 50.6 | 75.2 | 89.7 | 30 | 30.9 | 0.05 | 104 | 11.4 | 70 | 39.8 | 70.9 | 0.942 | 98.7 | 310.4 | 274.2 | 91.1 | 506.2 | 0.503 | 410.7 | 8.2 | 101.9 | 34.9 | 70 | 11.4 | 101.8 | 32.9 | 2.714 | 55.6 | 74.4 | 28 | 16.1 | 78 | 30 | 0.946 | 33.3 | 54 | 3110 | 22 | 102.1 | 55.6 | 0.2 | 19.9 | 0 | 40.9 | 33
633917 | 152 | 45 | 1550 | 49.7 | 75.2 | 89.6 | 30 | 30.9 | 0.049 | 104 | 11.4 | 69.9 | 39.8 | 70.7 | 0.944 | 98.7 | 309.8 | 273.9 | 91.1 | 505.9 | 0.496 | 408 | 8.1 | 101.9 | 34.9 | 69.9 | 11.6 | 101.8 | 32.9 | 2.651 | 55.8 | 73.5 | 28 | 16.1 | 78 | 30 | 0.95 | 33.7 | 55 | 3160 | 22 | 101.7 | 55.6 | 0.1 | 19.9 | 0 | 40.9 | 32.9
633919 | 154 | 45 | 1552 | 50.7 | 75.2 | 89.5 | 30 | 30.9 | 0.049 | 104 | 11.4 | 70 | 39.8 | 70.5 | 0.944 | 98.7 | 310.7 | 274.6 | 91 | 505.6 | 0.499 | 408 | 8.2 | 101.9 | 34.8 | 69.9 | 11.5 | 101.8 | 32.9 | 2.709 | 55.9 | 71.8 | 28 | 16.1 | 78 | 30 | 0.947 | 33.7 | 56 | 3260 | 22 | 102.1 | 55.6 | 0.2 | 19.9 | 0 | 41 | 33
633921 | 156 | 45 | 1556 | 51.4 | 75.2 | 89.5 | 30 | 30.9 | 0.048 | 104.1 | 11.4 | 70 | 39.8 | 70.2 | 0.942 | 98.7 | 311.5 | 275.4 | 90.9 | 505.4 | 0.505 | 408.5 | 8.3 | 102 | 34.8 | 69.9 | 11.2 | 101.9 | 33 | 2.748 | 56.4 | 70.4 | 27.5 | 16.1 | 78 | 30 | 0.949 | 34.5 | 57 | 3090 | 22 | 102.1 | 55.6 | 0.2 | 20 | 0 | 41 | 33
633923 | 158 | 45 | 1556 | 51.7 | 75.1 | 89.4 | 30 | 30.9 | 0.048 | 104.1 | 11.4 | 69.9 | 39.8 | 70 | 0.943 | 98.7 | 312 | 275.9 | 90.8 | 505.1 | 0.503 | 407.1 | 8.4 | 102.1 | 34.7 | 69.8 | 11.1 | 102 | 33 | 2.752 | 56.6 | 69.8 | 27.5 | 16.1 | 78 | 30 | 0.954 | 34.5 | 55 | 3180 | 22 | 102.1 | 55.5 | 0.2 | 19.9 | 0 | 41 | 33
633925 | 160 | 45 | 1546 | 50.6 | 75.1 | 89.3 | 30 | 30.9 | 0.048 | 104 | 11.4 | 69.9 | 39.9 | 69.7 | 0.939 | 98.7 | 311.8 | 275.9 | 90.8 | 504.9 | 0.489 | 407.6 | 8.3 | 102 | 34.7 | 69.8 | 11.2 | 101.9 | 33 | 2.726 | 55.8 | 69.7 | 28 | 16.1 | 78 | 30 | 0.946 | 33.7 | 54 | 3160 | 22 | 102.1 | 55.6 | 0.2 | 20.1 | 0 | 41 | 33
633927 | 162 | 45 | 1551 | 50.7 | 75.1 | 89.3 | 30 | 30.9 | 0.049 | 104 | 11.5 | 70 | 39.8 | 69.5 | 0.938 | 98.7 | 311.7 | 275.7 | 90.7 | 504.6 | 0.49 | 407.6 | 8.2 | 102 | 34.7 | 69.8 | 11.5 | 101.9 | 33 | 2.712 | 55.9 | 69.1 | 28 | 16.1 | 78 | 30 | 0.947 | 34.1 | 54 | 3130 | 22 | 102.1 | 55.5 | 0.1 | 19.9 | 0 | 41 | 33
633929 | 164 | 45 | 1544 | 49.4 | 75 | 89.2 | 30 | 30.9 | 0.049 | 104 | 11.4 | 70 | 39.8 | 69.2 | 0.942 | 98.7 | 311.4 | 275.7 | 90.7 | 504.4 | 0.484 | 408.4 | 8.1 | 101.9 | 34.6 | 69.7 | 11.5 | 101.8 | 33 | 2.666 | 55.6 | 68.2 | 28 | 16.1 | 78 | 30 | 0.949 | 33.7 | 56 | 3040 | 22 | 101.7 | 55.6 | 0.2 | 20.1 | 0 | 40.9 | 33
633931 | 166 | 45 | 1549 | 50.3 | 75 | 89.1 | 30 | 30.9 | 0.049 | 104 | 11.5 | 70.1 | 39.8 | 68.9 | 0.938 | 98.7 | 312.5 | 276.7 | 90.7 | 504.1 | 0.496 | 407.8 | 8.2 | 101.9 | 34.6 | 69.7 | 11.5 | 101.8 | 33 | 2.699 | 55.6 | 67.6 | 28 | 16.1 | 77 | 30 | 0.945 | 33.7 | 56 | 3160 | 22 | 101.7 | 55.5 | 0.2 | 20 | 0 | 40.9 | 33
633933 | 168 | 45 | 1548 | 50.1 | 74.9 | 89.1 | 30 | 30.9 | 0.049 | 104 | 11.5 | 70.1 | 39.8 | 68.7 | 0.937 | 98.7 | 312.8 | 277 | 90.6 | 503.9 | 0.492 | 408 | 8.2 | 101.8 | 34.5 | 69.7 | 11.5 | 101.7 | 33 | 2.695 | 55.5 | 67.6 | 28 | 16.1 | 77 | 30 | 0.948 | 33.7 | 56 | 3160 | 22 | 101.7 | 55.5 | 0.2 | 20.1 | 0 | 40.8 | 32.9
633935 | 170 | 45 | 1549 | 49.8 | 74.9 | 89 | 30 | 30.9 | 0.05 | 104 | 11.5 | 70.1 | 39.8 | 68.5 | 0.938 | 98.7 | 312.9 | 277.1 | 90.5 | 503.6 | 0.492 | 408.2 | 8.1 | 101.8 | 34.5 | 69.6 | 11.5 | 101.7 | 33 | 2.683 | 55.5 | 68.3 | 28 | 16.1 | 77 | 30 | 0.947 | 33.7 | 56 | 3180 | 22 | 101.7 | 55.6 | 0.3 | 19.9 | 0 | 40.8 | 33
633937 | 172 | 45 | 1549 | 50 | 74.8 | 88.9 | 30 | 31 | 0.049 | 103.9 | 11.4 | 70 | 39.8 | 68.4 | 0.935 | 98.7 | 313.6 | 277.7 | 90.5 | 503.3 | 0.494 | 408.4 | 8.1 | 101.8 | 34.5 | 69.6 | 11.5 | 101.7 | 33 | 2.685 | 55.5 | 69.2 | 28 | 16.1 | 77 | 30 | 0.941 | 33.7 | 56 | 3040 | 22 | 101.7 | 55.6 | 0.2 | 20 | 0 | 40.9 | 33
633939 | 174 | 45 | 1549 | 50 | 74.8 | 88.9 | 30 | 31 | 0.048 | 103.9 | 11.4 | 70 | 39.8 | 68.4 | 0.936 | 98.7 | 314 | 278.2 | 90.4 | 503 | 0.491 | 408 | 8.1 | 101.8 | 34.6 | 69.5 | 11.6 | 101.8 | 32.9 | 2.684 | 55.4 | 69.9 | 28 | 16.1 | 77 | 30 | 0.948 | 33.7 | 56 | 3040 | 22 | 101.7 | 55.6 | 0.2 | 19.9 | 0 | 40.9 | 32.9
633941 | 176 | 45 | 1548 | 49.7 | 74.8 | 88.8 | 30 | 31 | 0.048 | 103.9 | 11.4 | 70 | 39.8 | 68.4 | 0.937 | 98.7 | 314.5 | 278.7 | 90.3 | 502.7 | 0.49 | 407.7 | 8.1 | 101.8 | 34.7 | 69.5 | 11.6 | 101.7 | 32.9 | 2.68 | 55.4 | 70.3 | 28 | 16.1 | 77 | 30 | 0.944 | 33.7 | 56 | 3040 | 22 | 101.7 | 55.6 | 0.1 | 19.9 | 0 | 40.9 | 32.9
633943 | 178 | 45 | 1549 | 49.6 | 74.7 | 88.7 | 30 | 31.1 | 0.048 | 103.9 | 11.5 | 70 | 39.8 | 68.4 | 0.936 | 98.7 | 314.7 | 278.9 | 90.3 | 502.4 | 0.49 | 407.6 | 8.1 | 101.8 | 34.7 | 69.4 | 11.5 | 101.7 | 32.9 | 2.681 | 55.4 | 70.9 | 28 | 16.1 | 77 | 30 | 0.945 | 33.7 | 56 | 3180 | 22 | 101.7 | 55.6 | 0.2 | 19.9 | 0 | 41 | 33
633945 | 180 | 45 | 1550 | 49.9 | 74.7 | 88.6 | 30 | 31.1 | 0.049 | 104 | 11.5 | 70 | 39.9 | 68.4 | 0.934 | 98.7 | 315.2 | 279.3 | 90.2 | 502.1 | 0.494 | 407.5 | 8.1 | 101.8 | 34.7 | 69.4 | 11.5 | 101.7 | 32.9 | 2.696 | 55.4 | 71.8 | 28 | 16.1 | 77 | 30 | 0.944 | 33.7 | 56 | 3210 | 22 | 101.7 | 55.6 | 0.2 | 20 | 0 | 40.9 | 32.9
633947 | 182 | 45 | 1551 | 49.8 | 74.6 | 88.6 | 30 | 31.1 | 0.048 | 104 | 11.5 | 70 | 39.9 | 68.5 | 0.935 | 98.7 | 315.4 | 279.6 | 90.2 | 501.9 | 0.497 | 407.6 | 8.1 | 101.9 | 34.7 | 69.4 | 11.6 | 101.8 | 32.9 | 2.698 | 55.8 | 72.7 | 27.5 | 16.1 | 77 | 30 | 0.939 | 33.7 | 57 | 3210 | 22 | 102.1 | 55.6 | 0.2 | 20.1 | 0 | 40.9 | 33
633949 | 184 | 45 | 1550 | 50.1 | 74.6 | 88.5 | 30 | 31.1 | 0.049 | 104 | 11.5 | 70 | 39.9 | 68.7 | 0.935 | 98.7 | 316.3 | 280.4 | 90.1 | 501.6 | 0.498 | 407.6 | 8.2 | 101.9 | 34.8 | 69.3 | 11.5 | 101.8 | 32.9 | 2.702 | 55.5 | 73.4 | 28 | 16.1 | 77 | 30 | 0.944 | 33.7 | 56 | 3010 | 22 | 101.7 | 55.6 | 0.2 | 20.1 | 0 | 40.8 | 33
633951 | 186 | 45 | 1549 | 49.8 | 74.6 | 88.4 | 30 | 31.1 | 0.049 | 104 | 11.5 | 70 | 39.8 | 68.8 | 0.934 | 98.7 | 316.4 | 280.5 | 90 | 501.4 | 0.494 | 407.5 | 8.1 | 101.9 | 34.8 | 69.3 | 11.5 | 101.8 | 33 | 2.698 | 55.5 | 73.8 | 28 | 16.1 | 77 | 31 | 0.94 | 33.7 | 56 | 3040 | 22 | 101.7 | 55.6 | 0.2 | 20.1 | 0 | 40.7 | 32.9
633953 | 188 | 45 | 1549 | 49.7 | 74.5 | 88.4 | 30 | 31.2 | 0.048 | 104 | 11.5 | 70 | 39.8 | 68.9 | 0.934 | 98.7 | 316.8 | 281 | 90 | 501.2 | 0.493 | 407.9 | 8.1 | 101.9 | 34.8 | 69.2 | 11.5 | 101.8 | 33 | 2.708 | 55.5 | 73.9 | 28 | 16.1 | 77 | 31 | 0.939 | 33.7 | 56 | 3090 | 22 | 101.7 | 55.5 | 0.1 | 20 | 0 | 40.7 | 33
633955 | 190 | 45 | 1555 | 50.3 | 74.5 | 88.3 | 30 | 31.2 | 0.047 | 104 | 11.5 | 70 | 39.8 | 69 | 0.933 | 98.7 | 317.2 | 281.3 | 89.9 | 500.9 | 0.5 | 407.5 | 8.1 | 101.8 | 34.8 | 69.2 | 11.5 | 101.7 | 33 | 2.712 | 55.8 | 74.2 | 28 | 16.1 | 77 | 31 | 0.937 | 34.5 | 57 | 3260 | 22 | 101.7 | 55.6 | 0.2 | 19.8 | 0 | 40.7 | 33
633957 | 192 | 45 | 1550 | 50.1 | 74.4 | 88.3 | 30 | 31.2 | 0.049 | 104 | 11.5 | 70 | 39.8 | 69.1 | 0.932 | 98.7 | 317.7 | 282 | 89.9 | 500.7 | 0.498 | 407.4 | 8.2 | 101.9 | 34.7 | 69.2 | 11.5 | 101.8 | 33 | 2.699 | 55.5 | 74.5 | 27.5 | 16.1 | 77 | 31 | 0.938 | 33.7 | 54 | 3230 | 22 | 101.7 | 55.7 | 0.2 | 19.9 | 0 | 40.8 | 33
633959 | 194 | 45 | 1548 | 49.8 | 74.4 | 88.2 | 30 | 31.2 | 0.05 | 104 | 11.5 | 70 | 39.8 | 69.2 | 0.931 | 98.7 | 317.9 | 282.1 | 89.8 | 500.4 | 0.5 | 407.4 | 8.1 | 101.8 | 34.7 | 69.1 | 11.5 | 101.7 | 33 | 2.7 | 55.5 | 74.6 | 27.5 | 16.1 | 77 | 31 | 0.936 | 33.7 | 54 | 3210 | 22 | 101.7 | 55.6 | 0.2 | 20 | 0 | 40.8 | 32.9
633961 | 196 | 45 | 1550 | 50 | 74.4 | 88.1 | 30 | 31.2 | 0.05 | 104 | 11.5 | 70 | 39.8 | 69.3 | 0.932 | 98.7 | 318.3 | 282.6 | 89.8 | 500.2 | 0.502 | 407.7 | 8.1 | 101.8 | 34.7 | 69.1 | 11.5 | 101.7 | 33 | 2.704 | 55.4 | 74.5 | 28 | 16.1 | 77 | 31 | 0.94 | 33.3 | 54 | 3260 | 22 | 101.7 | 55.6 | 0.3 | 19.9 | 0 | 40.8 | 32.9
633963 | 198 | 45 | 1551 | 50.1 | 74.3 | 88.1 | 30 | 31.3 | 0.05 | 104 | 11.5 | 69.9 | 39.8 | 69.4 | 0.93 | 98.7 | 318.6 | 282.8 | 89.7 | 499.9 | 0.507 | 407.7 | 8.1 | 101.9 | 34.7 | 69.1 | 11.5 | 101.8 | 33 | 2.696 | 55.4 | 74.4 | 27.5 | 16.1 | 77 | 31 | 0.934 | 33.7 | 54 | 3280 | 22 | 101.7 | 55.6 | 0.1 | 19.9 | 0 | 40.8 | 32.9
633965 | 200 | 45 | 1551 | 50.1 | 74.3 | 88 | 30 | 31.3 | 0.05 | 104 | 11.5 | 69.9 | 39.9 | 69.4 | 0.93 | 98.7 | 319.1 | 283.3 | 89.5 | 499.7 | 0.505 | 407.9 | 8.1 | 101.8 | 34.7 | 69 | 11.6 | 101.7 | 33 | 2.71 | 55.4 | 74.5 | 27.5 | 16.1 | 77 | 31 | 0.936 | 33.3 | 54 | 3180 | 22 | 101.7 | 55.6 | 0.2 | 20 | 0 | 40.8 | 33
633967 | 202 | 45 | 1549 | 49.9 | 74.2 | 87.9 | 30 | 31.3 | 0.05 | 104 | 11.5 | 70 | 39.9 | 69.4 | 0.93 | 98.7 | 319.3 | 283.7 | 89.4 | 499.4 | 0.506 | 408.3 | 8.1 | 101.8 | 34.7 | 69 | 11.5 | 101.7 | 33 | 2.712 | 55.4 | 74.5 | 28 | 16.1 | 77 | 31 | 0.939 | 33.7 | 54 | 3110 | 22 | 101.7 | 55.6 | 0.2 | 19.9 | 0 | 40.8 | 33
633969 | 204 | 45 | 1549 | 49.8 | 74.2 | 87.9 | 30 | 31.3 | 0.05 | 104 | 11.5 | 70 | 39.9 | 69.5 | 0.93 | 98.7 | 319.5 | 283.8 | 89.5 | 499.1 | 0.505 | 408.5 | 8.1 | 101.8 | 34.7 | 68.9 | 11.5 | 101.7 | 33 | 2.712 | 55.5 | 74.2 | 27.5 | 16.1 | 77 | 31 | 0.935 | 33.7 | 54 | 3210 | 22 | 102.1 | 55.5 | 0.2 | 20.1 | 0 | 40.7 | 33
633971 | 206 | 45 | 1549 | 49.9 | 74.1 | 87.8 | 30 | 31.4 | 0.05 | 104 | 11.5 | 70 | 39.9 | 69.4 | 0.929 | 98.7 | 319.9 | 284.2 | 89.5 | 498.9 | 0.506 | 408.6 | 8.1 | 101.8 | 34.7 | 68.9 | 11.4 | 101.7 | 33 | 2.712 | 55.5 | 73.3 | 27.5 | 16.1 | 77 | 31 | 0.934 | 33.7 | 54 | 3210 | 22 | 101.7 | 55.6 | 0.2 | 20.1 | 0 | 40.8 | 33
633973 | 208 | 45 | 1550 | 49.9 | 74.1 | 87.8 | 30 | 31.4 | 0.051 | 104 | 11.5 | 70 | 39.9 | 69.3 | 0.929 | 98.7 | 320.4 | 284.7 | 89.4 | 498.7 | 0.509 | 408.3 | 8.1 | 101.8 | 34.7 | 68.8 | 11.1 | 101.7 | 32.9 | 2.717 | 55.4 | 72.8 | 27.5 | 16.1 | 77 | 31 | 0.934 | 33.7 | 54 | 3210 | 22 | 101.7 | 55.6 | 0.2 | 20 | 0 | 40.6 | 33
633975 | 210 | 45 | 1550 | 49.9 | 74.1 | 87.7 | 30 | 31.4 | 0.05 | 104 | 11.5 | 70 | 40 | 69.3 | 0.929 | 98.7 | 320.9 | 285.1 | 89.4 | 498.4 | 0.51 | 408.6 | 8.1 | 101.8 | 34.7 | 68.8 | 11.4 | 101.7 | 32.9 | 2.714 | 55.4 | 72.6 | 27.5 | 16.1 | 77 | 31 | 0.932 | 33.7 | 56 | 3210 | 22 | 101.7 | 55.6 | 0.1 | 19.9 | 0 | 40.6 | 33
633977 | 212 | 45 | 1549 | 49.8 | 74 | 87.6 | 30 | 31.4 | 0.049 | 104 | 11.5 | 70 | 40 | 69.2 | 0.927 | 98.7 | 321.4 | 285.6 | 89.3 | 498.1 | 0.508 | 408.8 | 8.1 | 101.8 | 34.6 | 68.8 | 11.6 | 101.7 | 32.9 | 2.726 | 55.4 | 71.9 | 27.5 | 16.1 | 77 | 31 | 0.932 | 33.7 | 54 | 3180 | 22 | 101.7 | 55.6 | 0.1 | 20 | 0 | 40.7 | 33
633979 | 214 | 45 | 1551 | 49.9 | 74 | 87.6 | 30 | 31.4 | 0.05 | 104 | 11.5 | 70 | 40 | 69 | 0.929 | 98.7 | 321.6 | 285.9 | 89.2 | 497.9 | 0.51 | 409.1 | 8.1 | 101.8 | 34.6 | 68.7 | 11.5 | 101.7 | 32.9 | 2.711 | 55.4 | 70.3 | 27.5 | 16.1 | 77 | 31 | 0.935 | 33.7 | 54 | 3260 | 22 | 101.7 | 55.6 | 0.2 | 19.9 | 0 | 40.7 | 33
633981 | 216 | 45 | 1549 | 49.7 | 73.9 | 87.5 | 30 | 31.5 | 0.05 | 104 | 11.5 | 70 | 39.9 | 68.7 | 0.927 | 98.7 | 321.9 | 286.3 | 89.2 | 497.6 | 0.509 | 408.8 | 8.1 | 101.8 | 34.6 | 68.7 | 11.1 | 101.7 | 32.9 | 2.71 | 55.4 | 68.8 | 27.5 | 16.1 | 77 | 31 | 0.931 | 33.7 | 54 | 3230 | 22 | 101.7 | 55.6 | 0.2 | 19.9 | 0 | 40.7 | 33
633983 | 218 | 45 | 1550 | 49.8 | 73.9 | 87.4 | 30 | 31.5 | 0.048 | 104 | 11.5 | 69.9 | 39.9 | 68.4 | 0.925 | 98.7 | 322.4 | 286.6 | 89.2 | 497.4 | 0.508 | 408.4 | 8.1 | 101.8 | 34.5 | 68.6 | 11.2 | 101.7 | 32.9 | 2.728 | 55.4 | 68.1 | 27.5 | 16.1 | 76 | 31 | 0.93 | 33.7 | 54 | 3180 | 22 | 101.7 | 55.6 | 0.2 | 20 | 0 | 40.8 | 32.9
633985 | 220 | 45 | 1550 | 49.7 | 73.8 | 87.4 | 30 | 31.5 | 0.049 | 104 | 11.5 | 69.9 | 39.9 | 68.2 | 0.928 | 98.7 | 322.6 | 286.9 | 89 | 497.2 | 0.508 | 408.6 | 8.1 | 101.8 | 34.5 | 68.6 | 11.2 | 101.7 | 32.9 | 2.722 | 55.4 | 67.9 | 27.5 | 16.1 | 76 | 31 | 0.927 | 33.3 | 54 | 3180 | 22 | 101.7 | 55.6 | 0.2 | 20.1 | 0 | 40.7 | 32.9
633987 | 222 | 45 | 1551 | 49.8 | 73.8 | 87.3 | 30 | 31.6 | 0.05 | 104 | 11.5 | 69.9 | 39.9 | 68 | 0.926 | 98.7 | 323.2 | 287.4 | 89 | 496.9 | 0.509 | 408.2 | 8.1 | 101.8 | 34.5 | 68.5 | 11.5 | 101.7 | 32.9 | 2.736 | 55.4 | 67.4 | 27.5 | 16.1 | 76 | 31 | 0.931 | 33.7 | 54 | 3230 | 22 | 101.7 | 55.6 | 0.2 | 19.9 | 0 | 40.7 | 33
633989 | 224 | 45 | 1551 | 50 | 73.8 | 87.2 | 30 | 31.6 | 0.051 | 104 | 11.5 | 70 | 39.9 | 67.7 | 0.924 | 98.7 | 323.6 | 288 | 88.9 | 496.7 | 0.51 | 408.3 | 8.1 | 101.8 | 34.5 | 68.5 | 11.5 | 101.7 | 33 | 2.733 | 55.4 | 66.5 | 27.5 | 16.1 | 76 | 31 | 0.929 | 33.7 | 54 | 3210 | 22 | 101.7 | 55.5 | 0.1 | 20 | 0 | 40.6 | 32.9
633991 | 226 | 45 | 1550 | 49.5 | 73.7 | 87.1 | 30 | 31.6 | 0.05 | 104 | 11.5 | 70 | 39.9 | 67.4 | 0.927 | 98.7 | 323.7 | 288.2 | 88.9 | 496.4 | 0.507 | 408.9 | 8.1 | 101.8 | 34.5 | 68.5 | 11.5 | 101.7 | 33 | 2.723 | 55.5 | 65.8 | 27.5 | 16.1 | 76 | 31 | 0.929 | 34.1 | 56 | 3230 | 22 | 101.7 | 55.6 | 0.2 | 20 | 0 | 40.6 | 33
633993 | 228 | 45 | 1549 | 49.9 | 73.7 | 87.1 | 30 | 31.7 | 0.05 | 104 | 11.5 | 70.1 | 39.9 | 67.2 | 0.923 | 98.7 | 324.3 | 288.8 | 88.8 | 496.1 | 0.506 | 408.7 | 8.1 | 101.8 | 34.5 | 68.4 | 11.5 | 101.7 | 33 | 2.74 | 55.4 | 66 | 27.5 | 16.1 | 76 | 31 | 0.929 | 33.3 | 56 | 3210 | 22 | 101.7 | 55.6 | 0.2 | 20.1 | 0 | 40.6 | 33
633995 | 230 | 45 | 1551 | 49.7 | 73.6 | 87 | 30 | 31.7 | 0.049 | 104 | 11.5 | 70.1 | 39.8 | 67.1 | 0.923 | 98.7 | 324.3 | 288.8 | 88.8 | 495.9 | 0.502 | 408.7 | 8.1 | 101.8 | 34.5 | 68.4 | 11.5 | 101.7 | 33 | 2.738 | 55.5 | 66.6 | 27.5 | 16.1 | 76 | 31 | 0.931 | 33.3 | 56 | 3210 | 22 | 101.7 | 55.6 | 0.2 | 19.9 | 0 | 40.6 | 33
633997 | 232 | 45 | 1549 | 49.9 | 73.6 | 87 | 30 | 31.7 | 0.049 | 104 | 11.5 | 70 | 39.8 | 67 | 0.923 | 98.7 | 325 | 289.5 | 88.7 | 495.7 | 0.497 | 409.3 | 8.1 | 101.8 | 34.5 | 68.3 | 11.5 | 101.7 | 33 | 2.741 | 55.5 | 67.5 | 27.5 | 16.1 | 76 | 31 | 0.924 | 34.1 | 56 | 3210 | 22 | 101.7 | 55.5 | 0.2 | 20 | 0 | 40.6 | 33
633999 | 234 | 45 | 1558 | 51.5 | 73.5 | 86.9 | 30 | 31.7 | 0.048 | 104.1 | 11.5 | 70 | 39.9 | 66.9 | 0.925 | 98.7 | 326.1 | 290.3 | 88.6 | 495.5 | 0.512 | 407.7 | 8.3 | 101.9 | 34.4 | 68.3 | 11.6 | 101.8 | 33 | 2.762 | 56.1 | 68.4 | 27.5 | 16.1 | 76 | 31 | 0.931 | 34.5 | 55 | 3110 | 22 | 101.7 | 55.6 | 0.1 | 19.8 | 0 | 40.6 | 33
634001 | 236 | 45 | 1544 | 49.2 | 73.5 | 86.8 | 30 | 31.8 | 0.05 | 104 | 11.5 | 70 | 40 | 67 | 0.922 | 98.7 | 325.4 | 290.1 | 88.6 | 495.3 | 0.495 | 407.7 | 8.1 | 101.8 | 34.4 | 68.2 | 11.6 | 101.7 | 33 | 2.742 | 55.3 | 69 | 27.5 | 16.1 | 76 | 31 | 0.928 | 33.3 | 54 | 3310 | 22.4 | 101.7 | 55.6 | 0.1 | 19.9 | 0 | 40.6 | 33
634003 | 238 | 45 | 1550 | 49.9 | 73.5 | 86.7 | 30 | 31.9 | 0.05 | 104 | 11.5 | 70 | 40 | 67 | 0.921 | 98.7 | 325.8 | 290.3 | 88.5 | 495 | 0.501 | 407.7 | 8.1 | 101.8 | 34.3 | 68.2 | 11.6 | 101.7 | 33 | 2.758 | 55.5 | 69.7 | 27.5 | 16.1 | 76 | 31 | 0.924 | 33.7 | 54 | 3280 | 22 | 101.7 | 55.6 | 0.2 | 20 | 0 | 40.7 | 33
634005 | 240 | 45 | 1552 | 50.4 | 73.4 | 86.7 | 30 | 31.9 | 0.048 | 104 | 11.5 | 70 | 39.9 | 67.1 | 0.921 | 98.7 | 326.8 | 291.2 | 88.5 | 494.8 | 0.504 | 407.9 | 8.2 | 101.8 | 34.4 | 68.1 | 11.6 | 101.7 | 33 | 2.756 | 55.5 | 70.6 | 27.5 | 16.1 | 76 | 31 | 0.926 | 33.7 | 54 | 3210 | 22 | 101.7 | 55.6 | 0.2 | 19.9 | 0 | 40.7 | 33
634007 | 242 | 45 | 1550 | 50.2 | 73.3 | 86.6 | 30 | 31.9 | 0.049 | 104 | 11.5 | 70 | 39.9 | 67.2 | 0.92 | 98.7 | 326.7 | 291.2 | 88.4 | 494.6 | 0.504 | 408.2 | 8.2 | 101.8 | 34.3 | 68.1 | 11.5 | 101.7 | 33 | 2.759 | 55.5 | 71.3 | 27.5 | 16.1 | 76 | 31 | 0.929 | 33.7 | 56 | 3060 | 22 | 101.7 | 55.6 | 0.2 | 20.1 | 0 | 40.6 | 33
634009 | 244 | 45 | 1548 | 50 | 73.3 | 86.6 | 30 | 32 | 0.05 | 104 | 11.5 | 70 | 39.9 | 67.3 | 0.92 | 98.7 | 327 | 291.5 | 88.4 | 494.4 | 0.504 | 408.3 | 8.2 | 101.8 | 34.3 | 68.1 | 11.5 | 101.7 | 33 | 2.761 | 55.5 | 71.9 | 27.5 | 16.1 | 76 | 31 | 0.927 | 33.7 | 56 | 3110 | 22 | 101.7 | 55.6 | 0.2 | 20.2 | 0 | 40.6 | 33
634011 | 246 | 45 | 1549 | 50.1 | 73.3 | 86.5 | 30 | 32 | 0.05 | 104 | 11.5 | 70 | 39.9 | 67.5 | 0.918 | 98.7 | 327.5 | 292 | 88.2 | 494.2 | 0.506 | 408.3 | 8.2 | 101.8 | 34.2 | 68 | 11.5 | 101.7 | 32.9 | 2.767 | 55.5 | 72.2 | 27.5 | 16.1 | 76 | 31 | 0.923 | 33.7 | 56 | 3210 | 22 | 101.7 | 55.6 | 0.2 | 20 | 0 | 40.5 | 33
634013 | 248 | 45 | 1551 | 50.3 | 73.2 | 86.4 | 30 | 32 | 0.05 | 104 | 11.5 | 69.9 | 39.9 | 67.6 | 0.916 | 98.7 | 328.1 | 292.7 | 88.2 | 493.9 | 0.511 | 409.2 | 8.2 | 101.8 | 34.2 | 68 | 11.5 | 101.7 | 32.9 | 2.758 | 55.5 | 72.4 | 27.5 | 16.1 | 76 | 31 | 0.923 | 33.7 | 54 | 3230 | 22 | 101.7 | 55.6 | 0.1 | 19.9 | 0 | 40.4 | 33
634015 | 250 | 45 | 1549 | 50 | 73.2 | 86.3 | 30 | 32.1 | 0.05 | 104 | 11.5 | 70 | 39.9 | 67.7 | 0.915 | 98.7 | 328.4 | 293 | 88.1 | 493.7 | 0.506 | 408.5 | 8.2 | 101.8 | 34.2 | 67.9 | 11.5 | 101.7 | 32.9 | 2.753 | 55.4 | 72.7 | 27.5 | 16.1 | 76 | 31 | 0.92 | 33.7 | 54 | 3260 | 22 | 101.7 | 55.6 | 0.1 | 19.9 | 0 | 40.5 | 33
634017 | 252 | 45 | 1547 | 49.5 | 73.1 | 86.2 | 30 | 32.1 | 0.05 | 104 | 11.5 | 70 | 39.9 | 67.8 | 0.917 | 98.7 | 328.4 | 293.2 | 88.1 | 493.4 | 0.502 | 408.1 | 8.1 | 101.8 | 34.2 | 67.9 | 11.5 | 101.7 | 32.9 | 2.739 | 55.4 | 72.9 | 27.5 | 16.1 | 76 | 31 | 0.922 | 33.7 | 54 | 3230 | 22 | 101.7 | 55.6 | 0.2 | 19.9 | 0 | 40.5 | 33
634019 | 254 | 45 | 1551 | 50 | 73.1 | 86.2 | 30 | 32.1 | 0.05 | 104 | 11.5 | 70 | 39.9 | 67.9 | 0.916 | 98.7 | 329.1 | 293.7 | 88.1 | 493.2 | 0.504 | 408.5 | 8.1 | 101.8 | 34.1 | 67.9 | 11.5 | 101.7 | 32.9 | 2.79 | 55.4 | 73 | 27.5 | 16.1 | 76 | 31 | 0.921 | 33.7 | 54 | 3280 | 22 | 101.7 | 55.6 | 0.2 | 20.1 | 0 | 40.6 | 33
634021 | 256 | 45 | 1550 | 50.2 | 73 | 86.1 | 30 | 32.2 | 0.05 | 104 | 11.5 | 70 | 39.8 | 68 | 0.914 | 98.7 | 329.8 | 294.4 | 88 | 493 | 0.504 | 409.7 | 8.2 | 101.7 | 34.1 | 67.8 | 11.8 | 101.6 | 32.9 | 2.775 | 55.3 | 72.8 | 27.5 | 16.1 | 76 | 31 | 0.917 | 33.7 | 54 | 3130 | 22 | 101.7 | 55.6 | 0.2 | 19.9 | 0 | 40.6 | 33
634023 | 258 | 45 | 1550 | 50.1 | 73 | 86.1 | 30 | 32.2 | 0.05 | 104 | 11.5 | 70 | 39.9 | 68 | 0.915 | 98.7 | 330 | 294.6 | 87.9 | 492.8 | 0.502 | 410.6 | 8.2 | 101.7 | 34.2 | 67.8 | 11.7 | 101.6 | 32.9 | 2.782 | 55.3 | 72.8 | 27.5 | 16.1 | 76 | 31 | 0.922 | 33.7 | 54 | 3230 | 22 | 101.7 | 55.6 | 0.2 | 19.9 | 0 | 40.6 | 32.9
634025 | 260 | 45 | 1550 | 50 | 72.9 | 86 | 30 | 32.2 | 0.05 | 104 | 11.5 | 70 | 39.9 | 68.1 | 0.914 | 98.7 | 330.3 | 294.9 | 87.9 | 492.5 | 0.501 | 409.9 | 8.1 | 101.7 | 34.3 | 67.7 | 11.7 | 101.6 | 32.9 | 2.763 | 55.3 | 72.9 | 27.5 | 16.1 | 76 | 31 | 0.919 | 33.7 | 54 | 3310 | 22 | 101.7 | 55.6 | 0.2 | 19.9 | 0 | 40.5 | 33
634027 | 262 | 45 | 1550 | 49.9 | 72.9 | 85.9 | 30 | 32.3 | 0.05 | 104 | 11.5 | 70 | 39.9 | 68.1 | 0.912 | 98.7 | 330.5 | 295.2 | 87.8 | 492.3 | 0.504 | 410.2 | 8.1 | 101.8 | 34.2 | 67.7 | 11.6 | 101.7 | 32.9 | 2.782 | 55.4 | 72.8 | 27.5 | 16.1 | 75 | 31 | 0.916 | 33.7 | 54 | 3280 | 22 | 101.7 | 55.6 | 0.2 | 19.9 | 0 | 40.5 | 33
634029 | 264 | 45 | 1550 | 49.9 | 72.9 | 85.9 | 30 | 32.3 | 0.051 | 104 | 11.5 | 70 | 39.9 | 68.1 | 0.915 | 98.7 | 330.9 | 295.6 | 87.8 | 492.1 | 0.501 | 410.1 | 8.1 | 101.8 | 34.2 | 67.6 | 11.5 | 101.7 | 32.8 | 2.766 | 55.4 | 71.8 | 27.5 | 16.1 | 75 | 31 | 0.917 | 33.7 | 54 | 3280 | 22 | 99.5 | 55.6 | 0.2 | 20 | 0 | 40.5 | 33
634031 | 266 | 45 | 1549 | 49.8 | 72.8 | 85.8 | 30 | 32.3 | 0.051 | 104 | 11.5 | 70 | 39.9 | 68 | 0.912 | 98.7 | 331.3 | 296 | 87.8 | 491.8 | 0.501 | 410.4 | 8.1 | 101.8 | 34.2 | 67.6 | 11.2 | 101.7 | 32.8 | 2.773 | 55.4 | 70.6 | 27.5 | 16.1 | 75 | 31 | 0.918 | 33.7 | 54 | 3330 | 22 | 101.7 | 55.6 | 0.2 | 20.1 | 0 | 40.5 | 33
634033 | 268 | 45 | 1551 | 50.1 | 72.8 | 85.8 | 30 | 32.3 | 0.051 | 104 | 11.5 | 69.9 | 39.8 | 67.8 | 0.911 | 98.7 | 332 | 296.6 | 87.6 | 491.6 | 0.503 | 411 | 8.1 | 101.8 | 34.2 | 67.5 | 11.2 | 101.7 | 32.8 | 2.768 | 55.4 | 69.9 | 27.5 | 16.1 | 75 | 31 | 0.916 | 33.7 | 56 | 3280 | 22 | 101.7 | 55.6 | 0.2 | 20.1 | 0 | 40.4 | 33
634035 | 270 | 45 | 1550 | 50.1 | 72.7 | 85.7 | 30 | 32.4 | 0.05 | 104 | 11.5 | 69.9 | 39.9 | 67.7 | 0.914 | 98.7 | 332.5 | 297.1 | 87.5 | 491.4 | 0.503 | 411.7 | 8.1 | 101.8 | 34.2 | 67.5 | 11.3 | 101.7 | 32.8 | 2.778 | 55.3 | 69.5 | 27.5 | 16.1 | 75 | 31 | 0.916 | 33.7 | 56 | 3260 | 22 | 101.7 | 55.6 | 0.1 | 19.9 | 0 | 40.3 | 32.9
634037 | 272 | 45 | 1550 | 50 | 72.7 | 85.6 | 30 | 32.4 | 0.051 | 104 | 11.5 | 70 | 40 | 67.5 | 0.911 | 98.7 | 332.7 | 297.3 | 87.5 | 491.2 | 0.505 | 410.9 | 8.2 | 101.8 | 34.2 | 67.5 | 11.5 | 101.7 | 32.8 | 2.78 | 55.3 | 68.3 | 27.5 | 16.1 | 75 | 32 | 0.916 | 33.7 | 56 | 3280 | 22 | 101.7 | 55.6 | 0.1 | 19.9 | 0 | 40.4 | 33
634039 | 274 | 45 | 1551 | 50.1 | 72.6 | 85.5 | 30 | 32.4 | 0.051 | 104 | 11.5 | 70 | 40 | 67.2 | 0.91 | 98.7 | 333.1 | 297.8 | 87.5 | 490.9 | 0.506 | 411.1 | 8.1 | 101.8 | 34.2 | 67.4 | 11.5 | 101.7 | 32.8 | 2.787 | 55.3 | 66.8 | 27.5 | 16.1 | 75 | 32 | 0.915 | 33.7 | 56 | 3090 | 22 | 101.7 | 55.6 | 0.2 | 19.9 | 0 | 40.5 | 33
634041 | 276 | 45 | 1549 | 49.9 | 72.6 | 85.5 | 30 | 32.4 | 0.052 | 104 | 11.5 | 70 | 40 | 66.9 | 0.911 | 98.7 | 333.4 | 298.1 | 87.4 | 490.7 | 0.503 | 411.4 | 8.1 | 101.8 | 34.2 | 67.4 | 11.2 | 101.7 | 32.8 | 2.778 | 55.3 | 65.6 | 27.5 | 16.1 | 75 | 32 | 0.914 | 33.7 | 54 | 3180 | 22 | 99.5 | 55.6 | 0.2 | 19.9 | 0 | 40.4 | 33
634043 | 278 | 45 | 1549 | 49.7 | 72.5 | 85.4 | 30 | 32.4 | 0.052 | 104 | 11.5 | 69.9 | 40.1 | 66.7 | 0.91 | 98.7 | 333.6 | 298.4 | 87.4 | 490.5 | 0.501 | 411.8 | 8.1 | 101.8 | 34.3 | 67.3 | 11.2 | 101.7 | 32.8 | 2.787 | 55.3 | 65.1 | 27.5 | 16.1 | 75 | 32 | 0.913 | 33.7 | 54 | 3230 | 22 | 101.7 | 55.6 | 0.2 | 20.1 | 0 | 40.5 | 33
634045 | 280 | 45 | 1551 | 50.1 | 72.5 | 85.4 | 30 | 32.4 | 0.052 | 104 | 11.5 | 69.9 | 40 | 66.4 | 0.91 | 98.7 | 334.1 | 298.9 | 87.3 | 490.3 | 0.503 | 410.9 | 8.1 | 101.7 | 34.3 | 67.3 | 11.2 | 101.7 | 32.8 | 2.786 | 55.3 | 65.2 | 27.5 | 16.1 | 75 | 32 | 0.918 | 33.7 | 54 | 3260 | 22 | 101.7 | 55.6 | 0.2 | 20 | 0 | 40.5 | 32.9
634047 | 282 | 45 | 1550 | 50 | 72.4 | 85.3 | 30 | 32.5 | 0.052 | 104 | 11.5 | 70 | 40 | 66.2 | 0.909 | 98.7 | 334.5 | 299.3 | 87.2 | 490.1 | 0.503 | 411.3 | 8.1 | 101.8 | 34.3 | 67.2 | 11.5 | 101.7 | 32.9 | 2.803 | 55.3 | 64.9 | 27.5 | 16.1 | 75 | 32 | 0.908 | 33.7 | 56 | 3330 | 22 | 101.7 | 55.5 | 0.1 | 20 | 0 | 40.4 | 33
634049 | 284 | 45 | 1550 | 50.2 | 72.4 | 85.2 | 30 | 32.5 | 0.052 | 104 | 11.5 | 70 | 40 | 65.9 | 0.909 | 98.7 | 334.9 | 299.7 | 87.3 | 489.9 | 0.504 | 409 | 8.2 | 101.8 | 34.3 | 67.2 | 11.5 | 101.7 | 32.9 | 2.791 | 55.4 | 64.2 | 27.5 | 16.1 | 75 | 32 | 0.912 | 33.7 | 56 | 3180 | 22 | 101.7 | 55.6 | 0.1 | 19.9 | 0 | 40.3 | 32.9
634051 | 286 | 45 | 1551 | 50.3 | 72.3 | 85.2 | 30 | 32.5 | 0.052 | 104 | 11.5 | 70.1 | 40 | 65.7 | 0.907 | 98.7 | 335.2 | 300.1 | 87.2 | 489.6 | 0.506 | 408.9 | 8.2 | 101.8 | 34.2 | 67.1 | 11.5 | 101.7 | 32.9 | 2.798 | 55.3 | 63.8 | 27.5 | 16.1 | 75 | 32 | 0.913 | 33.7 | 56 | 3210 | 22 | 101.7 | 55.6 | 0.2 | 19.9 | 0 | 40.3 | 32.9
634053 | 288 | 45 | 1550 | 50.2 | 72.3 | 85.1 | 30 | 32.5 | 0.052 | 104 | 11.5 | 70.1 | 40 | 65.5 | 0.908 | 98.7 | 335.3 | 300.2 | 87.1 | 489.4 | 0.507 | 410.1 | 8.2 | 101.7 | 34.1 | 67.1 | 11.5 | 101.6 | 32.9 | 2.787 | 55.3 | 64.1 | 27.5 | 16.1 | 75 | 32 | 0.913 | 33.7 | 56 | 3260 | 22 | 101.7 | 55.6 | 0.2 | 20.1 | 0 | 40.3 | 32.9
634055 | 290 | 45 | 1549 | 50 | 72.3 | 85.1 | 30 | 32.5 | 0.052 | 104 | 11.5 | 70.1 | 40 | 65.4 | 0.907 | 98.7 | 335.6 | 300.5 | 87 | 489.2 | 0.502 | 410.3 | 8.1 | 101.7 | 34.1 | 67 | 11.5 | 101.6 | 32.8 | 2.796 | 55.3 | 65 | 27.5 | 16.1 | 75 | 32 | 0.909 | 33.7 | 56 | 3260 | 22 | 101.7 | 55.6 | 0.2 | 20 | 0 | 40.3 | 32.9
634057 | 292 | 45 | 1550 | 50.1 | 72.2 | 85 | 30 | 32.5 | 0.052 | 104 | 11.5 | 70 | 40 | 65.4 | 0.906 | 98.7 | 336.1 | 301 | 86.9 | 488.9 | 0.504 | 409.3 | 8.2 | 101.7 | 34 | 67 | 11.5 | 101.6 | 32.8 | 2.793 | 55.2 | 66 | 27.5 | 16.1 | 75 | 32 | 0.91 | 33.7 | 56 | 3060 | 22 | 101.7 | 55.6 | 0.2 | 20 | 0 | 40.3 | 33
634059 | 294 | 45 | 1549 | 49.8 | 72.2 | 84.9 | 30 | 32.5 | 0.053 | 104 | 11.5 | 70 | 40 | 65.4 | 0.905 | 98.7 | 336.4 | 301.3 | 86.9 | 488.7 | 0.501 | 409 | 8.1 | 101.7 | 34 | 67 | 11.5 | 101.6 | 32.8 | 2.789 | 55.3 | 66.9 | 27.5 | 16.1 | 75 | 32 | 0.91 | 33.7 | 56 | 3110 | 22 | 101.7 | 55.6 | 0.2 | 19.9 | 0 | 40.3 | 33
634061 | 296 | 45 | 1549 | 49.9 | 72.1 | 84.8 | 30 | 32.6 | 0.052 | 104 | 11.5 | 70 | 40 | 65.5 | 0.906 | 98.7 | 337 | 301.9 | 86.8 | 488.5 | 0.502 | 408.9 | 8.1 | 101.7 | 34.1 | 66.9 | 11.5 | 101.6 | 32.8 | 2.792 | 55.2 | 67.7 | 27.5 | 16.1 | 75 | 32 | 0.91 | 33.7 | 56 | 3260 | 22 | 101.7 | 55.6 | 0.1 | 19.9 | 0 | 40.4 | 32.9
634063 | 298 | 45 | 1550 | 49.6 | 72.1 | 84.7 | 30 | 32.6 | 0.052 | 104 | 11.5 | 70 | 40 | 65.5 | 0.904 | 98.7 | 337.2 | 302.2 | 86.8 | 488.3 | 0.502 | 408.8 | 8.1 | 101.7 | 34.1 | 66.9 | 11.8 | 101.6 | 32.8 | 2.805 | 55.3 | 68.4 | 27.5 | 16.1 | 75 | 32 | 0.907 | 33.7 | 56 | 3280 | 22 | 101.7 | 55.6 | 0.2 | 19.9 | 0 | 40.4 | 33
634065 | 300 | 45 | 1550 | 49.9 | 72 | 84.7 | 30 | 32.6 | 0.052 | 104 | 11.5 | 70 | 40 | 65.7 | 0.904 | 98.7 | 337.8 | 302.8 | 86.7 | 488.1 | 0.502 | 408.6 | 8.1 | 101.7 | 34.1 | 66.8 | 11.8 | 101.6 | 32.8 | 2.817 | 55.3 | 69.2 | 27.5 | 16.1 | 75 | 32 | 0.906 | 33.7 | 56 | 3230 | 22 | 101.7 | 55.6 | 0.2 | 20 | 0 | 40.3 | 32.9
634067 | 302 | 45 | 1550 | 49.9 | 72 | 84.6 | 30 | 32.6 | 0.053 | 104 | 11.5 | 70 | 39.9 | 65.8 | 0.905 | 98.7 | 338.2 | 303.1 | 86.6 | 487.9 | 0.502 | 409.2 | 8.1 | 101.8 | 34.1 | 66.8 | 11.5 | 101.7 | 32.8 | 2.817 | 55.3 | 69.9 | 27.5 | 16.1 | 75 | 32 | 0.909 | 33.7 | 56 | 3160 | 22 | 101.7 | 55.6 | 0.2 | 20.1 | 0 | 40.4 | 33
634069 | 304 | 45 | 1551 | 50.2 | 71.9 | 84.6 | 30 | 32.6 | 0.052 | 104 | 11.5 | 70 | 40 | 65.9 | 0.904 | 98.7 | 339 | 303.9 | 86.5 | 487.8 | 0.505 | 409.2 | 8.2 | 101.8 | 34.1 | 66.7 | 11.5 | 101.7 | 32.8 | 2.806 | 55.3 | 70.3 | 27.5 | 16.1 | 74 | 32 | 0.905 | 33.7 | 56 | 3230 | 22 | 101.7 | 55.5 | 0.2 | 20.1 | 0 | 40.3 | 32.9
634071 | 306 | 45 | 1549 | 49.8 | 71.9 | 84.5 | 30 | 32.6 | 0.052 | 104 | 11.5 | 70 | 40 | 66.1 | 0.902 | 98.7 | 339.2 | 304.1 | 86.7 | 487.6 | 0.504 | 409.3 | 8.1 | 101.7 | 34.1 | 66.7 | 11.5 | 101.6 | 32.8 | 2.811 | 55.3 | 70.4 | 27.5 | 16.1 | 74 | 32 | 0.903 | 33.7 | 56 | 3310 | 22 | 101.7 | 55.6 | 0.1 | 20.1 | 0 | 40.2 | 33
634073 | 308 | 45 | 1551 | 50.2 | 71.8 | 84.4 | 30 | 32.6 | 0.052 | 104 | 11.5 | 70 | 40.1 | 66.2 | 0.903 | 98.7 | 339.7 | 304.6 | 86.5 | 487.3 | 0.505 | 409 | 8.2 | 101.7 | 34 | 66.7 | 11.5 | 101.6 | 32.8 | 2.81 | 55.2 | 70.6 | 27.5 | 16.1 | 74 | 32 | 0.904 | 33.7 | 56 | 3310 | 22 | 101.7 | 55.6 | 0.1 | 19.9 | 0 | 40.1 | 33
634075 | 310 | 45 | 1548 | 49.7 | 71.8 | 84.4 | 30 | 32.6 | 0.052 | 104 | 11.5 | 70 | 40.1 | 66.3 | 0.901 | 98.7 | 339.7 | 304.8 | 86.4 | 487.1 | 0.501 | 409.2 | 8.1 | 101.7 | 34.1 | 66.6 | 11.5 | 101.6 | 32.8 | 2.815 | 55.3 | 70.8 | 27.5 | 16.1 | 74 | 32 | 0.904 | 33.7 | 56 | 3090 | 22 | 101.7 | 55.6 | 0.1 | 19.9 | 0 | 40.2 | 33
634077 | 312 | 45 | 1550 | 50.1 | 71.7 | 84.3 | 30 | 32.7 | 0.052 | 104 | 11.5 | 70 | 40.1 | 66.4 | 0.901 | 98.7 | 340.3 | 305.3 | 86.3 | 486.9 | 0.503 | 409.4 | 8.1 | 101.7 | 34.1 | 66.6 | 11.5 | 101.6 | 32.8 | 2.833 | 55.2 | 71 | 27.5 | 16.1 | 74 | 32 | 0.902 | 33.7 | 56 | 3180 | 22 | 101.7 | 55.7 | 0.2 | 19.9 | 0 | 40.3 | 33
634079 | 314 | 45 | 1548 | 49.6 | 71.7 | 84.2 | 30 | 32.7 | 0.052 | 104 | 11.5 | 69.9 | 40 | 66.4 | 0.902 | 98.7 | 340.4 | 305.5 | 86.3 | 486.7 | 0.505 | 410.1 | 8.1 | 101.7 | 34.1 | 66.5 | 11.4 | 101.6 | 32.8 | 2.827 | 55.2 | 71 | 27.5 | 16.1 | 74 | 32 | 0.901 | 33.7 | 54 | 3350 | 22 | 101.7 | 55.6 | 0.2 | 19.9 | 0 | 40.3 | 32.9
634081 | 316 | 45 | 1548 | 49.5 | 71.7 | 84.2 | 30 | 32.7 | 0.052 | 104 | 11.5 | 70 | 40 | 66.5 | 0.899 | 98.7 | 340.6 | 305.7 | 86.3 | 486.5 | 0.5 | 410.9 | 8.1 | 101.7 | 34.1 | 66.5 | 11.5 | 101.6 | 32.8 | 2.816 | 55.1 | 70.7 | 27.5 | 16.1 | 74 | 32 | 0.902 | 33.7 | 56 | 3260 | 22 | 101.7 | 55.6 | 0.2 | 20.1 | 0 | 40.3 | 32.9
634083 | 318 | 45 | 1550 | 49.8 | 71.6 | 84.1 | 30 | 32.7 | 0.052 | 104 | 11.5 | 70 | 40.1 | 66.5 | 0.899 | 98.7 | 341.5 | 306.4 | 86.2 | 486.3 | 0.502 | 410.3 | 8.1 | 101.7 | 34.1 | 66.4 | 11.3 | 101.6 | 32.8 | 2.821 | 55.1 | 70.6 | 27.5 | 16.1 | 74 | 32 | 0.903 | 33.7 | 56 | 3280 | 22 | 101.7 | 55.5 | 0.2 | 20 | 0 | 40.3 | 32.9
634085 | 320 | 45 | 1550 | 50 | 71.6 | 84 | 30 | 32.7 | 0.052 | 104 | 11.5 | 70 | 40 | 66.5 | 0.9 | 98.7 | 342.1 | 307.1 | 86.2 | 486.1 | 0.502 | 410.3 | 8.1 | 101.7 | 34 | 66.4 | 11.5 | 101.6 | 32.8 | 2.826 | 55.2 | 70.5 | 27.5 | 16.1 | 74 | 32 | 0.904 | 33.7 | 54 | 3310 | 22 | 101.7 | 55.6 | 0.1 | 19.9 | 0 | 40.2 | 33
634087 | 322 | 45 | 1550 | 49.9 | 71.5 | 84 | 30 | 32.7 | 0.051 | 104 | 11.5 | 70.1 | 40 | 66.5 | 0.899 | 98.7 | 342.5 | 307.5 | 86.1 | 485.9 | 0.502 | 411.2 | 8.1 | 101.7 | 34 | 66.3 | 11.6 | 101.6 | 32.8 | 2.818 | 55.2 | 70.2 | 27.5 | 16.1 | 74 | 32 | 0.901 | 33.7 | 54 | 3330 | 22 | 101.7 | 55.6 | 0.2 | 19.9 | 0 | 40.2 | 33
634089 | 324 | 45 | 1549 | 49.8 | 71.5 | 83.9 | 30 | 32.7 | 0.051 | 104 | 11.5 | 70 | 40.1 | 66.5 | 0.896 | 98.7 | 342.9 | 308 | 86 | 485.7 | 0.502 | 411.6 | 8.1 | 101.7 | 34 | 66.3 | 11.5 | 101.6 | 32.8 | 2.829 | 55.2 | 69.2 | 27.5 | 16.1 | 74 | 32 | 0.898 | 33.7 | 54 | 3310 | 22 | 101.7 | 55.6 | 0.2 | 20 | 0 | 40.2 | 33
634091 | 326 | 45 | 1551 | 49.9 | 71.4 | 83.8 | 30 | 32.7 | 0.051 | 104 | 11.5 | 70 | 40.1 | 66.3 | 0.899 | 98.7 | 343.3 | 308.3 | 86 | 485.6 | 0.502 | 411.4 | 8.1 | 101.8 | 34 | 66.3 | 11.1 | 101.7 | 32.8 | 2.838 | 55.4 | 67.8 | 27.5 | 16.1 | 74 | 32 | 0.896 | 33.7 | 54 | 3330 | 22 | 101.7 | 55.6 | 0.2 | 20 | 0 | 40.1 | 33
634093 | 328 | 45 | 1549 | 49.8 | 71.4 | 83.7 | 30 | 32.7 | 0.051 | 104 | 11.5 | 69.9 | 40.1 | 66.1 | 0.896 | 98.7 | 343.8 | 308.9 | 85.9 | 485.4 | 0.499 | 411.5 | 8.1 | 101.7 | 34.1 | 66.2 | 11.2 | 101.6 | 32.8 | 2.833 | 55.3 | 67.1 | 27.5 | 16.1 | 74 | 32 | 0.898 | 33.7 | 54 | 3280 | 22 | 101.7 | 55.6 | 0.2 | 20.1 | 0 | 40.1 | 32.9
634095 | 330 | 45 | 1550 | 49.8 | 71.4 | 83.7 | 30 | 32.7 | 0.051 | 104 | 11.5 | 69.8 | 40 | 65.9 | 0.893 | 98.7 | 344 | 309.2 | 85.9 | 485.2 | 0.498 | 411.8 | 8.1 | 101.7 | 34.1 | 66.2 | 11.3 | 101.6 | 32.8 | 2.852 | 55.3 | 66.6 | 27 | 16.1 | 74 | 32 | 0.9 | 33.7 | 54 | 3330 | 22 | 101.7 | 55.6 | 0.1 | 19.9 | 0 | 40.1 | 32.9
634097 | 332 | 45 | 1549 | 49.7 | 71.3 | 83.6 | 30 | 32.7 | 0.051 | 104 | 11.5 | 69.9 | 40 | 65.7 | 0.896 | 98.7 | 344.5 | 309.6 | 85.8 | 485.1 | 0.497 | 409.4 | 8.1 | 101.7 | 34.2 | 66.1 | 11.5 | 101.6 | 32.7 | 2.808 | 55.3 | 65.7 | 27 | 16.1 | 74 | 32 | 0.896 | 33.7 | 54 | 3400 | 22 | 101.7 | 55.6 | 0.1 | 19.9 | 0 | 40.1 | 32.9
634099 | 334 | 45 | 1550 | 50 | 71.2 | 83.6 | 30 | 32.7 | 0.052 | 104 | 11.5 | 69.9 | 40 | 65.5 | 0.895 | 98.7 | 344.9 | 310 | 85.7 | 484.9 | 0.504 | 407.4 | 8.1 | 101.7 | 34.2 | 66.1 | 11.6 | 101.6 | 32.7 | 2.83 | 55.3 | 64.4 | 27 | 16.1 | 74 | 32 | 0.901 | 33.7 | 54 | 3350 | 22 | 101.7 | 55.6 | 0.2 | 19.8 | 0 | 40.2 | 33
634101 | 336 | 45 | 1549 | 49.8 | 71.2 | 83.5 | 30 | 32.7 | 0.051 | 104 | 11.5 | 70 | 40.1 | 65.2 | 0.892 | 98.7 | 345.3 | 310.5 | 85.7 | 484.7 | 0.498 | 407 | 8.1 | 101.7 | 34.2 | 66 | 11.2 | 101.6 | 32.7 | 2.834 | 55.3 | 63.3 | 27 | 16.1 | 74 | 32 | 0.9 | 33.7 | 54 | 3330 | 22 | 101.7 | 55.6 | 0.2 | 19.9 | 0 | 40.3 | 33
634103 | 338 | 45 | 1550 | 49.9 | 71.2 | 83.4 | 30 | 32.7 | 0.05 | 104 | 11.5 | 70 | 40 | 64.9 | 0.893 | 98.7 | 345.6 | 310.8 | 85.6 | 484.6 | 0.497 | 407.1 | 8.1 | 101.7 | 34.2 | 66 | 11.2 | 101.7 | 32.7 | 2.844 | 55.3 | 63 | 27 | 16.1 | 74 | 32 | 0.896 | 33.7 | 54 | 3260 | 22 | 101.7 | 55.6 | 0.2 | 20 | 0 | 40.2 | 33
634105 | 340 | 45 | 1549 | 49.7 | 71.1 | 83.4 | 30 | 32.7 | 0.05 | 104 | 11.5 | 70 | 40 | 64.7 | 0.891 | 98.7 | 346 | 311.2 | 85.5 | 484.4 | 0.498 | 406.8 | 8.1 | 101.7 | 34.2 | 65.9 | 11.3 | 101.6 | 32.7 | 2.863 | 55.3 | 63.4 | 27 | 16.1 | 74 | 32 | 0.895 | 33.7 | 54 | 3380 | 22 | 101.7 | 55.6 | 0.2 | 20 | 0 | 40.2 | 33
634107 | 342 | 45 | 1551 | 50 | 71.1 | 83.3 | 30 | 32.7 | 0.05 | 104 | 11.5 | 70 | 39.9 | 64.5 | 0.89 | 98.7 | 346.7 | 311.8 | 85.6 | 484.3 | 0.501 | 407.1 | 8.1 | 101.7 | 34.3 | 65.9 | 11.5 | 101.6 | 32.7 | 2.848 | 55.4 | 63.5 | 27 | 16.1 | 74 | 32 | 0.893 | 33.7 | 54 | 3400 | 22 | 101.7 | 55.6 | 0.2 | 19.9 | 0 | 40 | 33
634109 | 344 | 45 | 1550 | 49.9 | 71 | 83.2 | 30 | 32.7 | 0.051 | 104 | 11.5 | 70.1 | 40 | 64.3 | 0.89 | 98.7 | 347.2 | 312.4 | 85.4 | 484.2 | 0.501 | 407.2 | 8.1 | 101.7 | 34.3 | 65.9 | 11.5 | 101.6 | 32.7 | 2.865 | 55.4 | 63.1 | 27 | 16.1 | 74 | 32 | 0.894 | 33.7 | 56 | 3380 | 22 | 101.7 | 55.5 | 0.1 | 20.1 | 0 | 40 | 33
634111 | 346 | 45 | 1551 | 50 | 71 | 83.2 | 30 | 32.7 | 0.051 | 104 | 11.5 | 70 | 39.9 | 64.1 | 0.89 | 98.7 | 347.6 | 312.7 | 85.4 | 484 | 0.503 | 407.2 | 8.1 | 101.7 | 34.3 | 65.8 | 11.8 | 101.6 | 32.7 | 2.868 | 55.4 | 62.7 | 27 | 16.1 | 74 | 32 | 0.892 | 33.7 | 56 | 3280 | 22 | 101.7 | 55.6 | 0.2 | 19.9 | 0 | 40.1 | 32.9
634113 | 348 | 45 | 1551 | 50 | 70.9 | 83.1 | 30 | 32.6 | 0.051 | 104 | 11.5 | 70 | 39.9 | 64 | 0.889 | 98.7 | 348.1 | 313.3 | 85.3 | 483.9 | 0.504 | 406.9 | 8.1 | 101.7 | 34.3 | 65.8 | 11.7 | 101.6 | 32.7 | 2.848 | 55.3 | 63.1 | 27 | 16.1 | 74 | 32 | 0.892 | 33.7 | 56 | 3230 | 22 | 101.7 | 55.6 | 0.2 | 20 | 0 | 40.1 | 32.9
634115 | 350 | 45 | 1552 | 50.3 | 70.9 | 83 | 30 | 32.6 | 0.052 | 104 | 11.5 | 70.1 | 39.9 | 63.9 | 0.888 | 98.7 | 348.9 | 313.9 | 85.2 | 483.7 | 0.506 | 407.1 | 8.2 | 101.7 | 34.3 | 65.7 | 11.6 | 101.6 | 32.7 | 2.863 | 55.3 | 64 | 27 | 16.1 | 73 | 32 | 0.887 | 33.7 | 56 | 3130 | 22 | 101.7 | 55.6 | 0.2 | 20 | 0 | 40.1 | 33
634117 | 352 | 45 | 1550 | 50 | 70.8 | 82.9 | 30 | 32.7 | 0.052 | 104 | 11.5 | 70.1 | 40 | 64 | 0.89 | 98.7 | 349 | 314.2 | 85.2 | 483.5 | 0.503 | 407 | 8.2 | 101.7 | 34.3 | 65.7 | 11.5 | 101.6 | 32.7 | 2.857 | 55.3 | 65.1 | 27 | 16.1 | 73 | 32 | 0.893 | 33.7 | 56 | 3180 | 22 | 101.7 | 55.6 | 0.2 | 19.9 | 0 | 40 | 32.9
634119 | 354 | 45 | 1549 | 49.8 | 70.8 | 82.8 | 30 | 32.7 | 0.051 | 104 | 11.5 | 70 | 40.1 | 64 | 0.888 | 98.7 | 349.3 | 314.5 | 85.1 | 483.3 | 0.503 | 406.9 | 8.1 | 101.7 | 34.4 | 65.6 | 11.7 | 101.6 | 32.7 | 2.845 | 55.3 | 66 | 27 | 16.1 | 73 | 32 | 0.893 | 33.7 | 56 | 3260 | 22 | 101.7 | 55.6 | 0.1 | 19.9 | 0 | 40.1 | 33
634121 | 356 | 45 | 1547 | 49.6 | 70.7 | 82.8 | 30 | 32.7 | 0.051 | 104 | 11.5 | 70 | 40 | 64.1 | 0.886 | 98.7 | 349.8 | 315 | 85.1 | 483.1 | 0.504 | 407.3 | 8.1 | 101.7 | 34.4 | 65.6 | 11.9 | 101.6 | 32.7 | 2.865 | 55.3 | 66.7 | 27 | 16.1 | 73 | 32 | 0.889 | 33.7 | 56 | 3230 | 22 | 101.7 | 55.6 | 0.1 | 19.9 | 0 | 40.1 | 33
634123 | 358 | 45 | 1550 | 49.8 | 70.7 | 82.7 | 30 | 32.7 | 0.051 | 104 | 11.5 | 70 | 40 | 64.2 | 0.888 | 98.7 | 350.1 | 315.4 | 85.1 | 483 | 0.503 | 406.8 | 8.1 | 101.7 | 34.3 | 65.5 | 11.6 | 101.6 | 32.7 | 2.87 | 55.3 | 67.3 | 27 | 16.1 | 73 | 32 | 0.888 | 33.7 | 56 | 3400 | 22 | 99.5 | 55.6 | 0.2 | 19.8 | 0 | 40.1 | 32.9
634125 | 360 | 45 | 1550 | 50 | 70.6 | 82.7 | 30 | 32.6 | 0.05 | 104 | 11.5 | 70 | 39.9 | 64.3 | 0.887 | 98.7 | 350.8 | 316 | 85 | 482.8 | 0.506 | 406.7 | 8.1 | 101.7 | 34.3 | 65.5 | 11.5 | 101.6 | 32.7 | 2.871 | 55.3 | 68.1 | 27 | 16.1 | 73 | 32 | 0.888 | 33.7 | 54 | 3450 | 22 | 101.7 | 55.6 | 0.2 | 20.1 | 0 | 40.2 | 32.9
634127 | 362 | 45 | 1551 | 50 | 70.6 | 82.6 | 30 | 32.6 | 0.049 | 104 | 11.5 | 70 | 39.9 | 64.5 | 0.886 | 98.7 | 351.2 | 316.4 | 84.9 | 482.7 | 0.504 | 406.6 | 8.1 | 101.7 | 34.3 | 65.4 | 11.4 | 101.6 | 32.7 | 2.871 | 55.4 | 68.6 | 27 | 16.1 | 73 | 32 | 0.887 | 33.7 | 54 | 3400 | 22 | 101.7 | 55.6 | 0.2 | 20 | 0 | 40.1 | 33
634129 | 364 | 45 | 1550 | 50 | 70.6 | 82.6 | 30 | 32.6 | 0.05 | 104 | 11.5 | 70 | 39.9 | 64.6 | 0.887 | 98.7 | 351.5 | 316.7 | 84.9 | 482.5 | 0.502 | 406.3 | 8.1 | 101.7 | 34.3 | 65.4 | 11.4 | 101.6 | 32.7 | 2.868 | 55.4 | 68.8 | 27 | 16.1 | 73 | 32 | 0.889 | 33.7 | 54 | 3330 | 22 | 101.7 | 55.6 | 0.2 | 20.1 | 0 | 40 | 32.9
634131 | 366 | 45 | 1550 | 50 | 70.5 | 82.5 | 30 | 32.6 | 0.05 | 104 | 11.5 | 70 | 40 | 64.7 | 0.885 | 98.7 | 352.1 | 317.3 | 84.8 | 482.3 | 0.502 | 406.3 | 8.1 | 101.7 | 34.2 | 65.3 | 11.4 | 101.6 | 32.7 | 2.89 | 55.3 | 68.9 | 27 | 16.1 | 73 | 32 | 0.885 | 33.7 | 54 | 3310 | 22 | 99.5 | 55.6 | 0.2 | 20.1 | 0 | 39.9 | 33
634133 | 368 | 45 | 1549 | 49.8 | 70.5 | 82.4 | 30 | 32.6 | 0.05 | 104 | 11.5 | 70 | 40.1 | 64.8 | 0.883 | 98.7 | 352.5 | 317.8 | 84.7 | 482.2 | 0.499 | 406.4 | 8.1 | 101.7 | 34.2 | 65.3 | 11.5 | 101.6 | 32.6 | 2.875 | 55.2 | 69.1 | 27 | 16.1 | 73 | 32 | 0.886 | 33.7 | 54 | 3350 | 22 | 101.7 | 55.6 | 0.1 | 20.1 | 0 | 39.9 | 33
634135 | 370 | 45 | 1550 | 49.9 | 70.4 | 82.4 | 30 | 32.6 | 0.049 | 104 | 11.5 | 70 | 40 | 64.9 | 0.885 | 98.7 | 352.8 | 318.1 | 84.7 | 482 | 0.501 | 406.8 | 8.1 | 101.7 | 34.2 | 65.3 | 11.5 | 101.6 | 32.6 | 2.866 | 55.2 | 69.3 | 27 | 16.1 | 73 | 32 | 0.887 | 33.7 | 54 | 3400 | 22 | 101.7 | 55.6 | 0.2 | 19.9 | 0 | 39.9 | 33
634137 | 372 | 45 | 1549 | 49.5 | 70.4 | 82.3 | 30 | 32.6 | 0.05 | 104 | 11.5 | 70 | 40.1 | 65 | 0.884 | 98.7 | 352.9 | 318.3 | 84.6 | 481.8 | 0.496 | 406.7 | 8.1 | 101.7 | 34.1 | 65.2 | 11.5 | 101.6 | 32.6 | 2.878 | 55.2 | 69.4 | 27 | 16.1 | 73 | 32 | 0.885 | 33.7 | 56 | 3350 | 22 | 101.7 | 55.6 | 0.2 | 19.9 | 0 | 40 | 33
634139 | 374 | 45 | 1550 | 50.1 | 70.3 | 82.2 | 30 | 32.6 | 0.05 | 104 | 11.5 | 70 | 40.1 | 65.1 | 0.881 | 98.7 | 354 | 319.2 | 84.6 | 481.6 | 0.501 | 406.2 | 8.1 | 101.6 | 34.1 | 65.2 | 11.5 | 101.5 | 32.6 | 2.893 | 55.2 | 69.2 | 27 | 16.1 | 73 | 32 | 0.885 | 33.7 | 56 | 3350 | 22 | 101.7 | 55.6 | 0.2 | 20.1 | 0 | 40.1 | 32.9
634141 | 376 | 45 | 1550 | 49.8 | 70.3 | 82.2 | 30 | 32.6 | 0.05 | 104 | 11.5 | 70 | 40.1 | 65.1 | 0.883 | 98.7 | 354.1 | 319.5 | 84.5 | 481.4 | 0.499 | 407.2 | 8.1 | 101.7 | 34.1 | 65.1 | 11.4 | 101.6 | 32.6 | 2.882 | 55.2 | 68.5 | 27 | 16.1 | 73 | 32 | 0.885 | 33.7 | 54 | 3350 | 22 | 101.7 | 55.6 | 0.2 | 20 | 0 | 40 | 33
634143 | 378 | 45 | 1549 | 49.6 | 70.2 | 82.1 | 30 | 32.6 | 0.05 | 104 | 11.5 | 70 | 40 | 65 | 0.881 | 98.7 | 354.7 | 320 | 84.4 | 481.2 | 0.498 | 407.9 | 8.1 | 101.7 | 34 | 65.1 | 11.1 | 101.6 | 32.6 | 2.887 | 55.2 | 68.2 | 27 | 16.1 | 73 | 32 | 0.883 | 33.7 | 54 | 3500 | 22 | 99.5 | 55.7 | 0.1 | 19.9 | 0 | 40 | 32.9
634145 | 380 | 45 | 1550 | 49.8 | 70.2 | 82 | 30 | 32.6 | 0.049 | 104 | 11.5 | 70 | 40 | 65 | 0.878 | 98.7 | 355.2 | 320.6 | 84.3 | 481 | 0.497 | 407 | 8.1 | 101.7 | 34 | 65 | 11.4 | 101.6 | 32.6 | 2.886 | 55.2 | 68.1 | 27 | 16.1 | 73 | 32 | 0.883 | 33.7 | 54 | 3430 | 22 | 101.7 | 55.6 | 0.2 | 19.9 | 0 | 39.9 | 33
634147 | 382 | 45 | 1549 | 49.7 | 70.1 | 81.9 | 30 | 32.6 | 0.049 | 104 | 11.5 | 70 | 40 | 65 | 0.88 | 98.7 | 355.6 | 320.9 | 84.3 | 480.9 | 0.494 | 405.7 | 8.1 | 101.7 | 34 | 65 | 11.5 | 101.6 | 32.6 | 2.875 | 55.2 | 67.7 | 27 | 16.1 | 73 | 32 | 0.882 | 33.7 | 54 | 3350 | 22 | 101.7 | 55.6 | 0.2 | 19.9 | 0 | 39.9 | 32.9
634149 | 384 | 45 | 1549 | 49.7 | 70.1 | 81.9 | 30 | 32.5 | 0.05 | 104 | 11.5 | 70 | 39.9 | 64.8 | 0.878 | 98.7 | 356.2 | 321.5 | 84.3 | 480.7 | 0.496 | 405.9 | 8.1 | 101.7 | 34 | 64.9 | 11.4 | 101.6 | 32.6 | 2.881 | 55.2 | 66.3 | 27 | 16.1 | 73 | 32 | 0.881 | 33.7 | 54 | 3350 | 22 | 101.7 | 55.6 | 0.2 | 19.9 | 0 | 40 | 32.9
634151 | 386 | 45 | 1550 | 49.8 | 70 | 81.8 | 30 | 32.5 | 0.05 | 104 | 11.5 | 69.9 | 39.9 | 64.6 | 0.877 | 98.7 | 356.6 | 321.9 | 84.2 | 480.6 | 0.497 | 405.9 | 8.1 | 101.6 | 34 | 64.9 | 11.2 | 101.6 | 32.6 | 2.897 | 55.2 | 64.8 | 27 | 16.1 | 72 | 32 | 0.881 | 33.7 | 54 | 3430 | 22 | 99.5 | 55.7 | 0.2 | 20.1 | 0 | 39.9 | 32.9
634153 | 388 | 45 | 1551 | 49.9 | 70 | 81.7 | 30 | 32.5 | 0.048 | 104 | 11.5 | 69.9 | 39.9 | 64.4 | 0.877 | 98.7 | 357 | 322.4 | 84.1 | 480.4 | 0.496 | 406 | 8.1 | 101.7 | 34 | 64.8 | 11.2 | 101.6 | 32.6 | 2.907 | 55.2 | 64 | 26.5 | 16.1 | 72 | 32 | 0.877 | 33.7 | 54 | 3380 | 22 | 101.7 | 55.6 | 0.2 | 20.1 | 0 | 39.8 | 32.9
634155 | 390 | 45 | 1550 | 49.8 | 69.9 | 81.7 | 30 | 32.5 | 0.049 | 104 | 11.5 | 69.9 | 39.9 | 64.2 | 0.876 | 98.7 | 357.4 | 322.8 | 84.1 | 480.2 | 0.496 | 406.1 | 8.1 | 101.7 | 34 | 64.8 | 11.1 | 101.6 | 32.6 | 2.912 | 55.2 | 63.6 | 26.5 | 16.1 | 72 | 32 | 0.878 | 33.7 | 54 | 3480 | 22 | 101.7 | 55.6 | 0.2 | 19.9 | 0 | 39.8 | 32.9
634157 | 392 | 45 | 1551 | 49.8 | 69.9 | 81.6 | 30 | 32.5 | 0.049 | 104 | 11.5 | 70 | 39.9 | 63.9 | 0.875 | 98.7 | 357.9 | 323.3 | 83.9 | 480 | 0.496 | 405.8 | 8.1 | 101.7 | 34 | 64.8 | 11.4 | 101.6 | 32.5 | 2.91 | 55.2 | 62.8 | 26.5 | 16.1 | 72 | 32 | 0.879 | 33.7 | 54 | 3480 | 22 | 101.7 | 55.6 | 0.2 | 19.9 | 0 | 39.8 | 32.9
634159 | 394 | 45 | 1552 | 50.1 | 69.9 | 81.5 | 30 | 32.5 | 0.05 | 104 | 11.5 | 70 | 39.9 | 63.6 | 0.876 | 98.7 | 358.5 | 323.9 | 83.9 | 479.9 | 0.497 | 405.5 | 8.1 | 101.7 | 33.9 | 64.7 | 11.5 | 101.6 | 32.5 | 2.903 | 55.2 | 61.8 | 26.5 | 16.1 | 72 | 32 | 0.877 | 33.7 | 56 | 3430 | 22 | 101.7 | 55.6 | 0.2 | 19.9 | 0 | 39.9 | 33
634161 | 396 | 45 | 1550 | 50 | 69.8 | 81.5 | 30 | 32.5 | 0.05 | 104 | 11.5 | 70 | 39.9 | 63.3 | 0.874 | 98.7 | 358.9 | 324.4 | 83.9 | 479.7 | 0.496 | 405.7 | 8.1 | 101.7 | 33.9 | 64.7 | 11.5 | 101.6 | 32.5 | 2.909 | 55.2 | 61 | 26.5 | 16.1 | 72 | 32 | 0.876 | 33.7 | 56 | 3480 | 22 | 101.7 | 55.6 | 0.2 | 19.9 | 0 | 40 | 32.9
634163 | 398 | 45 | 1549 | 49.7 | 69.8 | 81.4 | 30 | 32.5 | 0.049 | 104 | 11.5 | 69.9 | 40 | 63.1 | 0.873 | 98.7 | 359.2 | 324.6 | 83.8 | 479.5 | 0.491 | 405.8 | 8.1 | 101.7 | 33.9 | 64.6 | 11.1 | 101.6 | 32.5 | 2.927 | 55.2 | 61 | 26.5 | 16.1 | 72 | 32 | 0.877 | 33.7 | 56 | 3450 | 22 | 99.5 | 55.7 | 0.1 | 20 | 0 | 39.9 | 33
634165 | 400 | 45 | 1551 | 49.9 | 69.7 | 81.4 | 30 | 32.5 | 0.049 | 104 | 11.5 | 69.9 | 40 | 62.9 | 0.873 | 98.7 | 359.8 | 325.3 | 83.8 | 479.3 | 0.495 | 405.5 | 8.1 | 101.7 | 33.9 | 64.6 | 11.4 | 101.6 | 32.5 | 2.921 | 55.2 | 61.5 | 26.5 | 16.1 | 72 | 32 | 0.874 | 33.7 | 56 | 3330 | 22 | 101.7 | 55.6 | 0.1 | 20.1 | 0 | 39.9 | 33
634167 | 402 | 45 | 1549 | 49.7 | 69.7 | 81.3 | 30 | 32.5 | 0.049 | 104 | 11.5 | 70 | 40 | 62.8 | 0.873 | 98.7 | 360.2 | 325.7 | 83.8 | 479.2 | 0.492 | 405.5 | 8.1 | 101.7 | 33.8 | 64.5 | 11.5 | 101.6 | 32.5 | 2.923 | 55.3 | 62 | 26.5 | 16.1 | 72 | 32 | 0.875 | 33.7 | 56 | 3430 | 22 | 101.7 | 55.6 | 0.1 | 19.9 | 0 | 39.8 | 32.9
634169 | 404 | 45 | 1551 | 49.9 | 69.6 | 81.3 | 30 | 32.4 | 0.05 | 104 | 11.5 | 70 | 40 | 62.7 | 0.871 | 98.7 | 360.7 | 326.1 | 83.7 | 479 | 0.496 | 405.9 | 8.1 | 101.7 | 33.8 | 64.5 | 11.6 | 101.6 | 32.5 | 2.924 | 55.2 | 62.1 | 26.5 | 16.1 | 72 | 32 | 0.874 | 33.7 | 56 | 3380 | 22 | 101.7 | 55.5 | 0.2 | 20.1 | 0 | 39.8 | 32.9
634171 | 406 | 45 | 1550 | 49.8 | 69.6 | 81.2 | 30 | 32.4 | 0.049 | 104 | 11.5 | 70 | 40 | 62.6 | 0.871 | 98.7 | 361 | 326.5 | 83.6 | 478.8 | 0.494 | 405.5 | 8.1 | 101.7 | 33.8 | 64.5 | 11.5 | 101.6 | 32.4 | 2.935 | 55.3 | 61.8 | 26.5 | 16.1 | 72 | 32 | 0.875 | 33.7 | 54 | 3480 | 22 | 101.7 | 55.6 | 0.2 | 19.9 | 0 | 39.8 | 32.9
634173 | 408 | 45 | 1557 | 51 | 69.5 | 81.1 | 30 | 32.4 | 0.048 | 104.1 | 11.5 | 70 | 40.1 | 62.5 | 0.871 | 98.7 | 361.8 | 327.2 | 83.6 | 478.7 | 0.505 | 405.4 | 8.2 | 101.7 | 33.7 | 64.4 | 11.5 | 101.6 | 32.4 | 2.98 | 56.1 | 62.3 | 26.5 | 16.1 | 72 | 32 | 0.875 | 34.9 | 57 | 3770 | 22 | 101.7 | 55.6 | 0.2 | 20 | 0 | 39.8 | 32.9
634175 | 410 | 45 | 1548 | 49.9 | 69.5 | 81 | 30 | 32.4 | 0.049 | 104 | 11.5 | 70.1 | 40.1 | 62.5 | 0.87 | 98.7 | 360.9 | 326.6 | 83.6 | 478.5 | 0.494 | 405.8 | 8.2 | 101.8 | 33.7 | 64.4 | 11.5 | 101.7 | 32.4 | 2.924 | 55.4 | 63.2 | 26.5 | 16.1 | 72 | 32 | 0.873 | 33.7 | 56 | 3400 | 22 | 101.7 | 55.6 | 0.2 | 20 | 0 | 39.8 | 32.9
634177 | 412 | 45 | 1547 | 49.5 | 69.4 | 81 | 30 | 32.4 | 0.048 | 104 | 11.5 | 70.1 | 40.1 | 62.5 | 0.868 | 98.7 | 360.7 | 326.4 | 83.4 | 478.4 | 0.49 | 405.4 | 8.1 | 101.7 | 33.6 | 64.3 | 11.5 | 101.6 | 32.4 | 2.925 | 55.3 | 64.2 | 26.5 | 16.1 | 72 | 31 | 0.871 | 33.7 | 56 | 3450 | 22 | 101.7 | 55.6 | 0.2 | 20 | 0 | 39.8 | 32.9
634179 | 414 | 45 | 1548 | 49.6 | 69.4 | 80.9 | 30 | 32.4 | 0.049 | 104 | 11.4 | 70.1 | 40.1 | 62.6 | 0.869 | 98.7 | 361.2 | 327 | 83.5 | 478.3 | 0.49 | 405.4 | 8.1 | 101.7 | 33.6 | 64.3 | 11.6 | 101.6 | 32.4 | 2.924 | 55.2 | 65.2 | 26.5 | 16.1 | 72 | 32 | 0.87 | 33.7 | 56 | 3480 | 22 | 99.5 | 55.6 | 0.1 | 19.8 | 0 | 39.8 | 32.9
634181 | 416 | 45 | 1549 | 49.5 | 69.4 | 80.8 | 30 | 32.3 | 0.05 | 104 | 11.4 | 70 | 40.1 | 62.8 | 0.868 | 98.7 | 361.5 | 327.3 | 83.3 | 478.2 | 0.493 | 405.5 | 8.1 | 101.7 | 33.6 | 64.2 | 11.9 | 101.6 | 32.4 | 2.926 | 55.2 | 65.8 | 26.5 | 16.1 | 72 | 31 | 0.872 | 33.7 | 56 | 3480 | 22 | 101.7 | 55.7 | 0.2 | 19.9 | 0 | 39.9 | 32.9
634183 | 418 | 45 | 1557 | 50.9 | 69.3 | 80.8 | 30 | 32.3 | 0.047 | 104.1 | 11.4 | 69.9 | 40 | 62.9 | 0.867 | 98.7 | 362.9 | 328.4 | 83.3 | 478 | 0.501 | 405.3 | 8.2 | 101.7 | 33.6 | 64.2 | 11.8 | 101.6 | 32.4 | 2.997 | 56 | 66.3 | 26 | 16.1 | 72 | 31 | 0.87 | 34.5 | 57 | 3530 | 22 | 101.7 | 55.6 | 0.2 | 20 | 0 | 39.9 | 32.9
634185 | 420 | 45 | 1552 | 51.2 | 69.3 | 80.7 | 30 | 32.3 | 0.048 | 104.1 | 11.4 | 69.9 | 40.1 | 63 | 0.867 | 98.7 | 364.2 | 329.8 | 83.2 | 477.9 | 0.504 | 405.9 | 8.3 | 101.8 | 33.6 | 64.1 | 11.9 | 101.7 | 32.4 | 3.022 | 55.7 | 66.9 | 26.5 | 16.1 | 72 | 31 | 0.868 | 33.7 | 54 | 3480 | 22 | 101.7 | 55.6 | 0.2 | 20.1 | 0 | 39.8 | 33
634187 | 422 | 45 | 1548 | 49.8 | 69.2 | 80.7 | 30 | 32.3 | 0.049 | 104 | 11.4 | 70 | 40.1 | 63.2 | 0.866 | 98.7 | 362.9 | 328.7 | 83.2 | 477.8 | 0.494 | 406.1 | 8.2 | 101.6 | 33.6 | 64.1 | 11.9 | 101.6 | 32.4 | 2.921 | 55.2 | 67.2 | 26.5 | 16.1 | 72 | 31 | 0.868 | 33.7 | 54 | 3500 | 22 | 101.7 | 55.6 | 0.2 | 20.1 | 0 | 39.8 | 32.9
634189 | 424 | 45 | 1550 | 49.9 | 69.2 | 80.6 | 30 | 32.3 | 0.049 | 104 | 11.4 | 70 | 40.1 | 63.3 | 0.865 | 98.7 | 363.2 | 329.1 | 83.1 | 477.6 | 0.494 | 406.1 | 8.1 | 101.6 | 33.7 | 64.1 | 11.9 | 101.5 | 32.4 | 2.943 | 55.2 | 67.3 | 26.5 | 16.1 | 72 | 32 | 0.867 | 33.7 | 54 | 3430 | 22 | 99.5 | 55.5 | 0.2 | 20.1 | 0 | 39.7 | 33
634191 | 426 | 45 | 1555 | 51.5 | 69.1 | 80.5 | 30 | 32.3 | 0.048 | 104.2 | 11.4 | 70 | 40.1 | 63.4 | 0.867 | 98.7 | 365 | 330.6 | 83 | 477.4 | 0.506 | 405.6 | 8.3 | 101.8 | 33.8 | 64 | 11.9 | 101.7 | 32.4 | 3.034 | 56.2 | 67.3 | 26 | 16.1 | 72 | 31 | 0.868 | 34.5 | 57 | 3670 | 22 | 101.7 | 55.6 | 0.2 | 19.9 | 0 | 39.6 | 32.9
634193 | 428 | 45 | 1553 | 51.2 | 69.1 | 80.4 | 30 | 32.3 | 0.048 | 104.2 | 11.4 | 70 | 40.2 | 63.5 | 0.864 | 98.7 | 365.3 | 331 | 83 | 477.2 | 0.507 | 406 | 8.3 | 101.9 | 33.8 | 64 | 11.8 | 101.8 | 32.4 | 3.062 | 56.5 | 67.3 | 26 | 16.1 | 72 | 31 | 0.866 | 34.5 | 57 | 3450 | 22 | 102.1 | 55.7 | 0.1 | 20 | 0 | 39.5 | 32.9
634195 | 430 | 45 | 1552 | 51.4 | 69 | 80.4 | 30 | 32.2 | 0.047 | 104.2 | 11.4 | 70 | 40.1 | 63.5 | 0.862 | 98.7 | 365.8 | 331.5 | 82.9 | 477.2 | 0.508 | 406.1 | 8.4 | 101.9 | 33.9 | 63.9 | 11.7 | 101.8 | 32.4 | 3.034 | 56.3 | 67.4 | 26 | 16.1 | 72 | 31 | 0.865 | 34.5 | 55 | 3700 | 22 | 101.7 | 55.6 | 0.1 | 19.9 | 0 | 39.6 | 32.9
634197 | 432 | 45 | 1545 | 49.9 | 69 | 80.3 | 30 | 32.2 | 0.05 | 104 | 11.4 | 70 | 40.1 | 63.6 | 0.865 | 98.7 | 365 | 330.9 | 82.8 | 477.1 | 0.495 | 406.4 | 8.2 | 101.7 | 33.9 | 63.9 | 11.6 | 101.6 | 32.4 | 2.932 | 55.4 | 67.6 | 26.5 | 16.1 | 71 | 31 | 0.864 | 33.7 | 54 | 3450 | 22 | 101.7 | 55.6 | 0.2 | 19.9 | 0 | 39.7 | 32.9
634199 | 434 | 45 | 1556 | 51.7 | 69 | 80.2 | 30 | 32.2 | 0.047 | 104.1 | 11.4 | 70 | 40 | 63.6 | 0.862 | 98.7 | 366.5 | 332.2 | 82.8 | 476.9 | 0.507 | 405.8 | 8.3 | 101.7 | 33.8 | 63.8 | 11.5 | 101.6 | 32.3 | 3.039 | 56.2 | 67 | 26 | 16.1 | 71 | 31 | 0.864 | 34.9 | 55 | 3770 | 22 | 101.7 | 55.6 | 0.2 | 19.9 | 0 | 39.8 | 32.9
634201 | 436 | 45 | 1553 | 51.7 | 68.9 | 80.1 | 30 | 32.2 | 0.047 | 104.2 | 11.4 | 70 | 40.1 | 63.5 | 0.861 | 98.7 | 367.2 | 332.9 | 82.7 | 476.8 | 0.509 | 405.6 | 8.4 | 101.8 | 33.8 | 63.8 | 11.3 | 101.7 | 32.3 | 3.047 | 56.4 | 66 | 26 | 16.1 | 71 | 31 | 0.865 | 34.5 | 55 | 3670 | 22 | 101.7 | 55.6 | 0.2 | 20 | 0 | 39.8 | 32.9
634203 | 438 | 45 | 1548 | 51.1 | 68.9 | 80.1 | 30 | 32.1 | 0.049 | 104.1 | 11.4 | 69.9 | 40.1 | 63.5 | 0.862 | 98.7 | 367.3 | 333.2 | 82.7 | 476.7 | 0.506 | 406.4 | 8.4 | 101.9 | 33.8 | 63.8 | 11.2 | 101.8 | 32.3 | 3.036 | 55.9 | 65.6 | 26.5 | 16.1 | 71 | 31 | 0.861 | 33.7 | 56 | 3480 | 22 | 101.7 | 55.6 | 0.1 | 19.9 | 0 | 39.7 | 33
634205 | 440 | 45 | 1553 | 51.5 | 68.9 | 80 | 30 | 32.1 | 0.047 | 104.1 | 11.4 | 69.9 | 40 | 63.4 | 0.86 | 98.7 | 367.5 | 333.3 | 82.6 | 476.5 | 0.509 | 407 | 8.3 | 101.8 | 33.8 | 63.7 | 11.3 | 101.7 | 32.3 | 3.042 | 56.2 | 65.4 | 26 | 16.1 | 71 | 31 | 0.862 | 34.5 | 57 | 3570 | 22 | 101.7 | 55.6 | 0.2 | 19.9 | 0 | 39.7 | 32.9
634207 | 442 | 45 | 1551 | 51.5 | 68.8 | 80 | 30 | 32.1 | 0.047 | 104.2 | 11.4 | 70 | 40 | 63.3 | 0.859 | 98.7 | 368 | 333.9 | 82.6 | 476.4 | 0.51 | 406.6 | 8.4 | 101.8 | 33.8 | 63.7 | 11.5 | 101.7 | 32.3 | 3.042 | 56.4 | 64.7 | 26 | 16.1 | 71 | 31 | 0.863 | 34.5 | 57 | 3670 | 22 | 101.7 | 55.5 | 0.2 | 19.9 | 0 | 39.7 | 32.9
634209 | 444 | 45 | 1552 | 51.7 | 68.8 | 79.9 | 30 | 32.1 | 0.047 | 104.1 | 11.4 | 69.9 | 40 | 63.1 | 0.859 | 98.7 | 368.5 | 334.3 | 82.5 | 476.2 | 0.513 | 406.3 | 8.4 | 101.8 | 33.8 | 63.6 | 11.4 | 101.7 | 32.3 | 3.048 | 56.4 | 63.3 | 26 | 16.1 | 71 | 31 | 0.861 | 34.5 | 55 | 3670 | 22 | 101.7 | 55.6 | 0.2 | 20.1 | 0 | 39.7 | 32.9
634211 | 446 | 45 | 1550 | 51.7 | 68.7 | 79.9 | 30 | 32 | 0.048 | 104.1 | 11.4 | 69.9 | 39.9 | 62.9 | 0.858 | 98.7 | 368.7 | 334.6 | 82.5 | 476.1 | 0.511 | 406.2 | 8.4 | 101.8 | 33.8 | 63.6 | 11.2 | 101.7 | 32.3 | 3.047 | 56.4 | 61.9 | 26 | 16.1 | 71 | 31 | 0.862 | 34.5 | 55 | 3720 | 22 | 101.7 | 55.6 | 0.2 | 20.1 | 0 | 39.6 | 32.9
634213 | 448 | 45 | 1550 | 51.5 | 68.7 | 79.8 | 30 | 32 | 0.048 | 104.1 | 11.4 | 69.9 | 39.9 | 62.6 | 0.858 | 98.7 | 369 | 334.9 | 82.4 | 476 | 0.509 | 406.2 | 8.4 | 101.9 | 33.7 | 63.5 | 11.2 | 101.8 | 32.2 | 3.061 | 56.5 | 61.4 | 26 | 16.1 | 71 | 31 | 0.862 | 34.5 | 55 | 3770 | 22 | 101.7 | 55.7 | 0.2 | 20.1 | 0 | 39.5 | 33
634215 | 450 | 45 | 1543 | 49.8 | 68.6 | 79.7 | 30 | 32 | 0.048 | 104 | 11.4 | 70 | 39.9 | 62.4 | 0.86 | 98.7 | 368.4 | 334.6 | 82.3 | 475.9 | 0.495 | 406.2 | 8.2 | 101.8 | 33.7 | 63.5 | 11.1 | 101.7 | 32.2 | 2.96 | 55.6 | 61.2 | 26 | 16.1 | 71 | 31 | 0.861 | 33.7 | 54 | 3650 | 22 | 101.7 | 55.6 | 0.2 | 19.9 | 0 | 39.5 | 33
634217 | 452 | 45 | 1548 | 51 | 68.6 | 79.6 | 30 | 32 | 0.048 | 104.1 | 11.4 | 70 | 39.9 | 62.2 | 0.856 | 98.7 | 369.9 | 335.8 | 82.3 | 475.7 | 0.501 | 406.1 | 8.3 | 101.8 | 33.7 | 63.4 | 11.4 | 101.7 | 32.2 | 3.056 | 55.9 | 60.7 | 26 | 16.1 | 71 | 31 | 0.861 | 34.1 | 54 | 3700 | 22 | 101.7 | 55.6 | 0.2 | 19.9 | 0 | 39.6 | 32.9
634219 | 454 | 45 | 1544 | 49.7 | 68.5 | 79.6 | 30 | 31.9 | 0.049 | 104 | 11.4 | 70 | 39.9 | 61.9 | 0.855 | 98.7 | 369.3 | 335.5 | 82.2 | 475.6 | 0.493 | 406.2 | 8.1 | 101.7 | 33.7 | 63.4 | 11.5 | 101.6 | 32.2 | 2.972 | 55.3 | 59.9 | 26 | 16.1 | 71 | 31 | 0.86 | 33.7 | 56 | 3570 | 22 | 101.7 | 55.5 | 0.2 | 19.9 | 0 | 39.7 | 33
634221 | 456 | 45 | 1545 | 49.4 | 68.5 | 79.5 | 30 | 31.9 | 0.049 | 104 | 11.4 | 70 | 39.9 | 61.7 | 0.855 | 98.7 | 369.5 | 335.7 | 82.2 | 475.4 | 0.487 | 406.4 | 8.1 | 101.7 | 33.7 | 63.4 | 11.5 | 101.6 | 32.2 | 2.982 | 55.3 | 59.3 | 26 | 16.1 | 71 | 31 | 0.862 | 33.7 | 54 | 3790 | 22 | 101.7 | 55.7 | 0.2 | 19.9 | 0 | 39.7 | 32.9
634223 | 458 | 45 | 1550 | 50.8 | 68.5 | 79.4 | 30 | 31.9 | 0.048 | 104.1 | 11.4 | 70.1 | 39.9 | 61.5 | 0.856 | 98.7 | 371.6 | 337.5 | 82.1 | 475.3 | 0.499 | 406 | 8.2 | 101.7 | 33.7 | 63.3 | 11.2 | 101.6 | 32.2 | 3.055 | 55.6 | 59.5 | 26 | 16.1 | 71 | 31 | 0.86 | 33.7 | 54 | 3670 | 22 | 101.7 | 55.6 | 0.2 | 19.9 | 0 | 39.7 | 32.9
634225 | 460 | 45 | 1550 | 49.9 | 68.4 | 79.4 | 30 | 31.9 | 0.048 | 104 | 11.4 | 70.1 | 39.9 | 61.3 | 0.854 | 98.7 | 371.1 | 337.2 | 82.1 | 475.1 | 0.496 | 405.5 | 8.1 | 101.7 | 33.7 | 63.3 | 11.4 | 101.6 | 32.2 | 2.976 | 55.5 | 60.1 | 26 | 16.1 | 71 | 31 | 0.856 | 33.7 | 55 | 3720 | 22 | 101.7 | 55.6 | 0.2 | 20 | 0 | 39.7 | 33
634227 | 462 | 45 | 1549 | 50.7 | 68.3 | 79.3 | 30 | 31.9 | 0.049 | 104.1 | 11.4 | 70.1 | 40 | 61.3 | 0.853 | 98.7 | 372.6 | 338.6 | 82 | 475 | 0.5 | 405.8 | 8.3 | 101.8 | 33.7 | 63.2 | 11.5 | 101.7 | 32.2 | 3.062 | 55.7 | 61 | 26 | 16.1 | 71 | 31 | 0.854 | 33.7 | 54 | 3550 | 22 | 101.7 | 55.6 | 0.1 | 19.9 | 0 | 39.6 | 33
634229 | 464 | 45 | 1549 | 50.3 | 68.3 | 79.3 | 30 | 31.8 | 0.049 | 104 | 11.4 | 70.1 | 40 | 61.2 | 0.854 | 98.7 | 372.5 | 338.6 | 82 | 474.9 | 0.497 | 406 | 8.2 | 101.8 | 33.7 | 63.2 | 11.5 | 101.7 | 32.2 | 3.036 | 55.6 | 61.3 | 26 | 16.1 | 71 | 31 | 0.86 | 33.7 | 54 | 3500 | 22 | 101.7 | 55.6 | 0.2 | 20 | 0 | 39.5 | 33
634231 | 466 | 45 | 1548 | 49.8 | 68.2 | 79.2 | 30 | 31.8 | 0.049 | 104 | 11.4 | 70.1 | 40.1 | 61.2 | 0.853 | 98.7 | 372.5 | 338.7 | 81.9 | 474.7 | 0.492 | 406.1 | 8.1 | 101.7 | 33.7 | 63.1 | 11.5 | 101.6 | 32.2 | 2.994 | 55.4 | 61.1 | 26 | 16.1 | 71 | 31 | 0.856 | 33.7 | 54 | 3570 | 22 | 99.5 | 55.5 | 0.2 | 20.1 | 0 | 39.5 | 32.9
634233 | 468 | 45 | 1548 | 49.6 | 68.2 | 79.1 | 30 | 31.8 | 0.049 | 104 | 11.4 | 70 | 40.1 | 61.1 | 0.851 | 98.7 | 372.7 | 339 | 81.8 | 474.5 | 0.493 | 405.5 | 8.1 | 101.6 | 33.7 | 63.1 | 11.5 | 101.5 | 32.2 | 3.006 | 55.4 | 61.6 | 26 | 16.1 | 71 | 31 | 0.854 | 33.7 | 54 | 3750 | 22 | 101.7 | 55.5 | 0.2 | 20.1 | 0 | 39.5 | 32.9
634235 | 470 | 45 | 1550 | 49.8 | 68.2 | 79 | 30 | 31.8 | 0.049 | 104 | 11.4 | 70 | 40.1 | 61.2 | 0.852 | 98.7 | 373.4 | 339.6 | 81.8 | 474.4 | 0.493 | 405.8 | 8.1 | 101.6 | 33.6 | 63 | 11.5 | 101.5 | 32.2 | 2.995 | 55.3 | 62.4 | 26 | 16.1 | 71 | 31 | 0.856 | 33.7 | 54 | 3700 | 22 | 99.5 | 55.5 | 0.1 | 20 | 0 | 39.5 | 32.9
634237 | 472 | 45 | 1547 | 49.6 | 68.1 | 79 | 30 | 31.8 | 0.05 | 104 | 11.4 | 70 | 40.1 | 61.3 | 0.851 | 98.7 | 374 | 340.2 | 81.7 | 474.2 | 0.493 | 405.8 | 8.1 | 101.6 | 33.6 | 63 | 11.5 | 101.5 | 32.2 | 3.017 | 55.3 | 63.4 | 26 | 16.1 | 71 | 31 | 0.856 | 33.7 | 54 | 3750 | 22 | 99.5 | 55.6 | 0.2 | 20 | 0 | 39.5 | 33
634239 | 474 | 45 | 1549 | 49.6 | 68.1 | 78.9 | 30 | 31.8 | 0.05 | 104 | 11.4 | 70 | 40 | 61.4 | 0.847 | 98.7 | 374.4 | 340.6 | 81.6 | 474.1 | 0.495 | 405.8 | 8.1 | 101.6 | 33.6 | 62.9 | 11.5 | 101.5 | 32.2 | 3.022 | 55.2 | 64 | 26 | 16.1 | 70 | 31 | 0.852 | 33.7 | 54 | 3600 | 22 | 101.7 | 55.6 | 0.1 | 19.8 | 0 | 39.5 | 32.9
634241 | 476 | 45 | 1550 | 49.8 | 68 | 78.9 | 30 | 31.8 | 0.05 | 104 | 11.4 | 70 | 40 | 61.5 | 0.85 | 98.7 | 374.9 | 341.1 | 81.5 | 473.9 | 0.499 | 406.3 | 8.1 | 101.7 | 33.7 | 62.9 | 11.4 | 101.6 | 32.2 | 2.998 | 55.2 | 64.5 | 26 | 16.1 | 70 | 31 | 0.851 | 33.7 | 54 | 3600 | 22 | 101.7 | 55.5 | 0.2 | 19.9 | 0 | 39.6 | 33
634243 | 478 | 45 | 1550 | 50 | 67.9 | 78.8 | 30 | 31.8 | 0.05 | 104 | 11.4 | 69.9 | 40 | 61.6 | 0.848 | 98.7 | 375.7 | 341.9 | 81.6 | 473.8 | 0.498 | 406.3 | 8.1 | 101.6 | 33.7 | 62.8 | 11.5 | 101.6 | 32.2 | 3.02 | 55.2 | 64.9 | 26 | 16.1 | 70 | 31 | 0.849 | 33.7 | 54 | 3700 | 22 | 101.7 | 55.7 | 0.2 | 20.1 | 0 | 39.6 | 32.9
634245 | 480 | 45 | 1550 | 49.8 | 67.9 | 78.7 | 30 | 31.7 | 0.05 | 104 | 11.4 | 70 | 39.9 | 61.7 | 0.847 | 98.7 | 376.2 | 342.4 | 81.4 | 473.6 | 0.499 | 406.3 | 8.1 | 101.7 | 33.8 | 62.8 | 11.6 | 101.6 | 32.2 | 3.029 | 55.2 | 65.3 | 26 | 16.1 | 70 | 31 | 0.852 | 33.7 | 54 | 3700 | 22 | 101.7 | 55.6 | 0.1 | 20.1 | 0 | 39.6 | 33
634247 | 482 | 45 | 1551 | 49.9 | 67.8 | 78.6 | 30 | 31.7 | 0.05 | 104 | 11.4 | 70 | 39.9 | 61.8 | 0.848 | 98.7 | 376.6 | 342.8 | 81.4 | 473.4 | 0.498 | 405.9 | 8.1 | 101.7 | 33.8 | 62.8 | 11.5 | 101.6 | 32.2 | 3.015 | 55.2 | 65.5 | 26 | 16.1 | 70 | 31 | 0.848 | 33.7 | 54 | 3650 | 22 | 101.7 | 55.6 | 0.1 | 20 | 0 | 39.5 | 33
634249 | 484 | 45 | 1550 | 49.8 | 67.8 | 78.6 | 30 | 31.7 | 0.049 | 104 | 11.4 | 70 | 39.9 | 61.9 | 0.846 | 98.7 | 377.1 | 343.3 | 81.4 | 473.2 | 0.495 | 406.1 | 8.1 | 101.7 | 33.8 | 62.7 | 11.5 | 101.6 | 32.1 | 3.029 | 55.2 | 65.7 | 26 | 16.1 | 70 | 31 | 0.85 | 33.7 | 54 | 3620 | 22 | 101.7 | 55.5 | 0.1 | 20 | 0 | 39.5 | 32.9
634251 | 486 | 45 | 1556 | 50.9 | 67.8 | 78.5 | 30 | 31.7 | 0.049 | 104.1 | 11.4 | 69.9 | 39.9 | 62 | 0.845 | 98.7 | 378 | 344.2 | 81.3 | 473 | 0.504 | 407.3 | 8.2 | 101.7 | 33.8 | 62.7 | 11.5 | 101.6 | 32.1 | 3.128 | 56.1 | 65.4 | 25.5 | 16.1 | 70 | 31 | 0.849 | 34.9 | 55 | 3890 | 22 | 101.7 | 55.6 | 0.2 | 19.9 | 0 | 39.4 | 32.9
634253 | 488 | 45 | 1548 | 49.5 | 67.7 | 78.5 | 30 | 31.7 | 0.05 | 104 | 11.4 | 69.9 | 39.9 | 62 | 0.845 | 98.7 | 377.6 | 344 | 81.3 | 472.9 | 0.496 | 407.6 | 8.1 | 101.7 | 33.8 | 62.6 | 11.2 | 101.6 | 32.1 | 3.03 | 55.4 | 65.3 | 26 | 16.1 | 70 | 31 | 0.847 | 33.7 | 56 | 3650 | 22 | 101.7 | 55.6 | 0.2 | 20.1 | 0 | 39.3 | 32.9
634255 | 490 | 45 | 1549 | 49.7 | 67.7 | 78.4 | 30 | 31.6 | 0.05 | 104 | 11.4 | 70 | 39.9 | 62.1 | 0.843 | 98.7 | 378.1 | 344.5 | 81.2 | 472.8 | 0.496 | 408 | 8.1 | 101.6 | 33.7 | 62.6 | 11.5 | 101.5 | 32.1 | 3.036 | 55.3 | 65.4 | 26 | 16.1 | 70 | 31 | 0.844 | 33.7 | 56 | 3620 | 22 | 99.5 | 55.6 | 0.2 | 20 | 0 | 39.4 | 33
634257 | 492 | 45 | 1548 | 49.7 | 67.6 | 78.3 | 30 | 31.6 | 0.049 | 104 | 11.4 | 70 | 40 | 62.1 | 0.842 | 98.7 | 378.7 | 345.1 | 81.1 | 472.6 | 0.493 | 408 | 8.1 | 101.6 | 33.7 | 62.5 | 11.5 | 101.5 | 32.1 | 3.041 | 55.3 | 65.1 | 26 | 16.1 | 70 | 31 | 0.848 | 33.7 | 56 | 3650 | 22 | 101.7 | 55.6 | 0.2 | 19.9 | 0 | 39.5 | 33
634259 | 494 | 45 | 1550 | 49.7 | 67.5 | 78.2 | 30 | 31.6 | 0.05 | 104 | 11.4 | 70.1 | 40 | 62 | 0.843 | 98.7 | 378.9 | 345.2 | 81.1 | 472.4 | 0.493 | 407.2 | 8.1 | 101.6 | 33.7 | 62.5 | 11.5 | 101.5 | 32.1 | 3.032 | 55.3 | 64.1 | 26 | 16.1 | 70 | 31 | 0.847 | 33.7 | 56 | 3700 | 22 | 99.5 | 55.5 | 0.1 | 19.9 | 0 | 39.5 | 32.9
634261 | 496 | 45 | 1550 | 49.8 | 67.5 | 78.2 | 30 | 31.6 | 0.049 | 104 | 11.4 | 70 | 40 | 61.9 | 0.841 | 98.7 | 379.4 | 345.8 | 81 | 472.3 | 0.492 | 407.2 | 8.1 | 101.6 | 33.6 | 62.5 | 11.1 | 101.5 | 32.1 | 3.04 | 55.2 | 62.9 | 26 | 16.1 | 70 | 31 | 0.844 | 33.7 | 54 | 3670 | 22 | 99.5 | 55.6 | 0.1 | 19.9 | 0 | 39.5 | 32.9
634263 | 498 | 45 | 1551 | 49.8 | 67.5 | 78.1 | 30 | 31.6 | 0.049 | 104 | 11.4 | 69.9 | 40 | 61.8 | 0.84 | 98.7 | 379.8 | 346.2 | 80.9 | 472.2 | 0.494 | 406.4 | 8.1 | 101.7 | 33.6 | 62.4 | 11.2 | 101.6 | 32 | 3.078 | 55.5 | 62.2 | 25.5 | 16.1 | 70 | 31 | 0.847 | 34.1 | 54 | 3750 | 22 | 101.7 | 55.6 | 0.1 | 19.9 | 0 | 39.5 | 32.9
634265 | 500 | 45 | 1551 | 49.9 | 67.4 | 78.1 | 30 | 31.6 | 0.048 | 104 | 11.4 | 70 | 40 | 61.6 | 0.84 | 98.7 | 380.5 | 346.9 | 80.9 | 472 | 0.495 | 406.7 | 8.1 | 101.7 | 33.6 | 62.4 | 11.2 | 101.6 | 32 | 3.072 | 55.4 | 61.8 | 26 | 16.1 | 70 | 31 | 0.845 | 33.7 | 54 | 3720 | 22 | 101.7 | 55.6 | 0.3 | 20 | 0 | 39.4 | 32.9
634267 | 502 | 45 | 1550 | 49.7 | 67.4 | 78 | 30 | 31.6 | 0.049 | 104 | 11.4 | 70 | 40 | 61.4 | 0.84 | 98.7 | 380.6 | 347.1 | 80.8 | 471.9 | 0.494 | 407.8 | 8.1 | 101.7 | 33.6 | 62.3 | 11.5 | 101.6 | 32 | 3.073 | 55.4 | 60.9 | 26 | 16.1 | 70 | 31 | 0.844 | 33.7 | 54 | 3700 | 22 | 101.7 | 55.6 | 0.3 | 19.9 | 0 | 39.5 | 33
634269 | 504 | 45 | 1550 | 49.8 | 67.3 | 77.9 | 30 | 31.5 | 0.05 | 104 | 11.4 | 70.1 | 39.9 | 61.2 | 0.839 | 98.7 | 380.9 | 347.5 | 80.8 | 471.7 | 0.497 | 405.7 | 8.1 | 101.7 | 33.6 | 62.3 | 11.4 | 101.6 | 32 | 3.049 | 55.4 | 59.6 | 26 | 16.1 | 70 | 31 | 0.841 | 33.7 | 54 | 3650 | 22 | 101.7 | 55.6 | 0.2 | 20.1 | 0 | 39.3 | 32.9
634271 | 506 | 45 | 1550 | 49.7 | 67.3 | 77.8 | 30 | 31.5 | 0.049 | 104 | 11.4 | 70 | 40 | 60.9 | 0.839 | 98.7 | 381.3 | 347.8 | 80.7 | 471.6 | 0.494 | 405.5 | 8.1 | 101.7 | 33.7 | 62.2 | 11.2 | 101.6 | 32 | 3.072 | 55.4 | 58.6 | 26 | 16.1 | 70 | 31 | 0.844 | 33.7 | 54 | 3750 | 22 | 101.7 | 55.5 | 0.1 | 20.1 | 0 | 39.3 | 33
634273 | 508 | 45 | 1549 | 49.6 | 67.2 | 77.8 | 30 | 31.5 | 0.05 | 104 | 11.4 | 70 | 40 | 60.6 | 0.838 | 98.7 | 381.6 | 348.2 | 80.6 | 471.4 | 0.492 | 406.7 | 8.1 | 101.7 | 33.7 | 62.2 | 11.4 | 101.6 | 32 | 3.061 | 55.4 | 58.5 | 26 | 16.1 | 70 | 31 | 0.841 | 34.1 | 54 | 3720 | 22 | 101.7 | 55.6 | 0.1 | 19.9 | 0 | 39.3 | 33
634275 | 510 | 45 | 1550 | 49.7 | 67.2 | 77.7 | 30 | 31.5 | 0.05 | 104 | 11.3 | 69.9 | 39.9 | 60.4 | 0.837 | 98.7 | 382.1 | 348.6 | 80.6 | 471.3 | 0.494 | 407 | 8.1 | 101.7 | 33.7 | 62.1 | 11.4 | 101.6 | 32 | 3.069 | 55.4 | 58.7 | 26 | 16.1 | 70 | 31 | 0.841 | 34.1 | 54 | 3770 | 22 | 101.7 | 55.6 | 0.2 | 19.9 | 0 | 39.2 | 33
634277 | 512 | 45 | 1549 | 49.7 | 67.1 | 77.7 | 30 | 31.5 | 0.05 | 104 | 11.3 | 70 | 40 | 60.3 | 0.835 | 98.7 | 382.6 | 349.2 | 80.6 | 471.1 | 0.496 | 407.5 | 8.1 | 101.6 | 33.7 | 62.1 | 11.8 | 101.5 | 32 | 3.099 | 55.4 | 58.6 | 26 | 16.1 | 70 | 31 | 0.839 | 33.7 | 54 | 3720 | 22 | 101.7 | 55.6 | 0.2 | 19.9 | 0 | 39.3 | 33
634279 | 514 | 45 | 1549 | 49.6 | 67.1 | 77.6 | 30 | 31.5 | 0.05 | 104 | 11.3 | 70 | 40 | 60.1 | 0.836 | 98.7 | 383 | 349.6 | 80.5 | 471 | 0.491 | 407.7 | 8.1 | 101.6 | 33.7 | 62 | 11.9 | 101.5 | 32 | 3.057 | 55.3 | 58.1 | 26 | 16.1 | 70 | 31 | 0.839 | 33.7 | 54 | 3820 | 22 | 101.7 | 55.7 | 0.2 | 19.9 | 0 | 39.4 | 33
634281 | 516 | 45 | 1551 | 49.7 | 67.1 | 77.5 | 30 | 31.5 | 0.05 | 104 | 11.3 | 70.1 | 40 | 59.9 | 0.835 | 98.7 | 383.2 | 349.8 | 80.4 | 470.9 | 0.493 | 406.9 | 8.1 | 101.6 | 33.6 | 62 | 11.8 | 101.5 | 32 | 3.082 | 55.4 | 57.8 | 26 | 16.1 | 70 | 31 | 0.84 | 33.7 | 54 | 3790 | 22 | 101.7 | 55.6 | 0.2 | 20 | 0 | 39.5 | 33
634283 | 518 | 45 | 1550 | 49.9 | 67 | 77.5 | 30 | 31.5 | 0.05 | 104 | 11.3 | 70.1 | 40.1 | 59.7 | 0.833 | 98.7 | 383.8 | 350.4 | 80.4 | 470.7 | 0.491 | 405.9 | 8.1 | 101.6 | 33.6 | 61.9 | 11.5 | 101.5 | 32 | 3.09 | 55.4 | 58.1 | 26 | 16.1 | 69 | 31 | 0.838 | 34.1 | 54 | 3700 | 22 | 101.7 | 55.6 | 0.1 | 20.1 | 0 | 39.5 | 33
634285 | 520 | 45 | 1550 | 49.8 | 67 | 77.4 | 30 | 31.5 | 0.05 | 104 | 11.3 | 70.1 | 40.1 | 59.7 | 0.835 | 98.7 | 384 | 350.7 | 80.3 | 470.6 | 0.493 | 406.2 | 8.1 | 101.6 | 33.6 | 61.9 | 11.5 | 101.5 | 32 | 3.092 | 55.3 | 58.9 | 26 | 16.1 | 69 | 31 | 0.84 | 33.7 | 54 | 3770 | 22 | 101.7 | 55.6 | 0.1 | 20 | 0 | 39.4 | 32.9
634287 | 522 | 45 | 1549 | 49.6 | 66.9 | 77.3 | 30 | 31.5 | 0.049 | 104 | 11.3 | 70 | 40.2 | 59.7 | 0.834 | 98.7 | 384.3 | 351 | 80.2 | 470.4 | 0.491 | 406.6 | 8.1 | 101.6 | 33.5 | 61.9 | 11.5 | 101.6 | 31.9 | 3.084 | 55.4 | 59.9 | 26 | 16.1 | 69 | 31 | 0.838 | 33.7 | 54 | 3750 | 22 | 101.7 | 55.6 | 0.1 | 19.9 | 0 | 39.3 | 33
634289 | 524 | 45 | 1549 | 49.5 | 66.9 | 77.3 | 30 | 31.5 | 0.05 | 104 | 11.3 | 70 | 40.2 | 59.7 | 0.83 | 98.7 | 384.6 | 351.5 | 80.2 | 470.2 | 0.49 | 404.9 | 8.1 | 101.7 | 33.5 | 61.8 | 11.5 | 101.6 | 31.9 | 3.09 | 55.4 | 60.7 | 26 | 16.1 | 69 | 31 | 0.837 | 34.1 | 54 | 3790 | 22 | 101.7 | 55.5 | 0.2 | 20.1 | 0 | 39.3 | 33
634291 | 526 | 45 | 1551 | 49.8 | 66.8 | 77.2 | 30 | 31.5 | 0.05 | 104 | 11.3 | 70 | 40.2 | 59.8 | 0.832 | 98.7 | 385.3 | 352 | 80.1 | 470.1 | 0.495 | 405 | 8.1 | 101.6 | 33.5 | 61.8 | 11.5 | 101.5 | 31.9 | 3.076 | 55.4 | 61.2 | 26 | 16.1 | 69 | 31 | 0.835 | 33.7 | 56 | 3790 | 22 | 101.7 | 55.6 | 0.2 | 20.1 | 0 | 39.3 | 33
634293 | 528 | 45 | 1550 | 49.7 | 66.8 | 77.1 | 30 | 31.5 | 0.049 | 104 | 11.3 | 70 | 40.2 | 59.9 | 0.83 | 98.7 | 385.4 | 352.3 | 80.1 | 469.9 | 0.492 | 404.8 | 8.1 | 101.6 | 33.5 | 61.7 | 11.4 | 101.5 | 31.9 | 3.102 | 55.4 | 61.7 | 26 | 16.1 | 69 | 31 | 0.835 | 34.1 | 56 | 3990 | 22 | 99.5 | 55.5 | 0.1 | 20.1 | 0 | 39.2 | 32.9
634295 | 530 | 45 | 1549 | 49.5 | 66.7 | 77.1 | 30 | 31.5 | 0.05 | 104 | 11.3 | 70 | 40.2 | 60 | 0.83 | 98.7 | 385.8 | 352.7 | 80 | 469.8 | 0.491 | 405.1 | 8.1 | 101.6 | 33.4 | 61.7 | 11.5 | 101.5 | 31.9 | 3.1 | 55.4 | 62.4 | 26 | 16.1 | 69 | 31 | 0.833 | 33.7 | 56 | 3720 | 22 | 101.7 | 55.6 | 0.1 | 19.9 | 0 | 39.2 | 32.9
634297 | 532 | 45 | 1551 | 49.9 | 66.7 | 77 | 30 | 31.5 | 0.05 | 104 | 11.3 | 70 | 40.1 | 60.1 | 0.83 | 98.7 | 386.2 | 353.1 | 79.9 | 469.7 | 0.492 | 404.9 | 8.1 | 101.6 | 33.4 | 61.6 | 11.5 | 101.5 | 31.9 | 3.098 | 55.3 | 63 | 26 | 16.1 | 69 | 31 | 0.833 | 33.7 | 56 | 3770 | 22 | 101.7 | 55.6 | 0.1 | 19.8 | 0 | 39.2 | 33
634299 | 534 | 45 | 1550 | 49.7 | 66.6 | 76.9 | 30 | 31.5 | 0.05 | 104 | 11.3 | 70 | 40.1 | 60.2 | 0.829 | 98.7 | 386.6 | 353.5 | 79.9 | 469.5 | 0.492 | 405.8 | 8.1 | 101.6 | 33.4 | 61.6 | 11.4 | 101.5 | 31.9 | 3.099 | 55.3 | 63.6 | 26 | 16.1 | 69 | 31 | 0.835 | 34.1 | 56 | 3820 | 22 | 101.7 | 55.6 | 0.1 | 19.9 | 0 | 39.3 | 33
634301 | 536 | 45 | 1549 | 49.5 | 66.6 | 76.9 | 30 | 31.5 | 0.05 | 104 | 11.3 | 70 | 40.1 | 60.4 | 0.828 | 98.7 | 386.8 | 353.8 | 79.9 | 469.4 | 0.492 | 408.2 | 8.1 | 101.6 | 33.4 | 61.5 | 11.4 | 101.5 | 31.9 | 3.112 | 55.4 | 63.7 | 26 | 16.1 | 69 | 31 | 0.83 | 34.1 | 56 | 3570 | 22 | 99.5 | 55.6 | 0.2 | 19.9 | 0 | 39.4 | 32.9
634303 | 538 | 45 | 1549 | 49.6 | 66.6 | 76.8 | 30 | 31.5 | 0.05 | 104 | 11.3 | 70 | 40 | 60.5 | 0.829 | 98.7 | 387.3 | 354.3 | 79.8 | 469.2 | 0.491 | 405.7 | 8.1 | 101.6 | 33.4 | 61.5 | 11.4 | 101.5 | 31.9 | 3.089 | 55.3 | 63.9 | 26 | 16.1 | 69 | 31 | 0.832 | 34.1 | 54 | 3920 | 22 | 101.7 | 55.6 | 0.2 | 20.1 | 0 | 39.4 | 33
634305 | 540 | 45 | 1549 | 49.6 | 66.5 | 76.7 | 30 | 31.5 | 0.048 | 104 | 11.3 | 70 | 40 | 60.6 | 0.829 | 98.7 | 387.5 | 354.6 | 79.7 | 469.1 | 0.488 | 405.3 | 8.1 | 101.6 | 33.3 | 61.5 | 11.5 | 101.6 | 31.9 | 3.096 | 55.3 | 64 | 26 | 16.1 | 69 | 31 | 0.832 | 34.1 | 54 | 3790 | 22 | 101.7 | 55.6 | 0.2 | 19.9 | 0 | 39.4 | 33
634307 | 542 | 45 | 1551 | 49.8 | 66.5 | 76.7 | 30 | 31.5 | 0.049 | 104 | 11.3 | 70 | 40 | 60.7 | 0.827 | 98.7 | 388 | 355 | 79.7 | 468.9 | 0.492 | 404.9 | 8.1 | 101.7 | 33.3 | 61.4 | 11.5 | 101.6 | 31.8 | 3.118 | 55.4 | 64.2 | 26 | 16.1 | 69 | 31 | 0.832 | 34.1 | 54 | 3840 | 22 | 101.7 | 55.6 | 0.1 | 20.1 | 0 | 39.4 | 32.9
634309 | 544 | 45 | 1551 | 49.6 | 66.4 | 76.6 | 30 | 31.5 | 0.05 | 104 | 11.3 | 70 | 40 | 60.7 | 0.828 | 98.7 | 388.3 | 355.4 | 79.7 | 468.8 | 0.491 | 405.4 | 8.1 | 101.7 | 33.4 | 61.4 | 11.5 | 101.6 | 31.8 | 3.108 | 55.4 | 63.8 | 26 | 16.1 | 69 | 31 | 0.831 | 34.1 | 56 | 3770 | 22 | 99.5 | 55.7 | 0.2 | 20.1 | 0 | 39.2 | 32.9
634311 | 546 | 45 | 1551 | 49.9 | 66.3 | 76.5 | 30 | 31.5 | 0.048 | 104 | 11.3 | 70 | 40 | 60.7 | 0.827 | 98.7 | 388.8 | 355.9 | 79.5 | 468.6 | 0.49 | 405.3 | 8.1 | 101.6 | 33.4 | 61.3 | 11.4 | 101.5 | 31.8 | 3.101 | 55.4 | 62.9 | 26 | 16.1 | 69 | 31 | 0.83 | 34.1 | 56 | 3750 | 22 | 99.5 | 55.6 | 0.2 | 19.9 | 0 | 39.1 | 33
634313 | 548 | 45 | 1551 | 49.8 | 66.3 | 76.5 | 30 | 31.5 | 0.049 | 104 | 11.3 | 69.9 | 40.1 | 60.6 | 0.825 | 98.7 | 389 | 356.1 | 79.5 | 468.4 | 0.491 | 405.4 | 8.1 | 101.6 | 33.4 | 61.3 | 11.2 | 101.5 | 31.8 | 3.142 | 55.4 | 62.5 | 26 | 16.1 | 69 | 31 | 0.828 | 34.1 | 56 | 3790 | 22 | 99.5 | 55.6 | 0.2 | 20 | 0 | 39.1 | 33
634315 | 550 | 45 | 1551 | 50.5 | 66.3 | 76.4 | 30 | 31.5 | 0.049 | 104.1 | 11.3 | 69.9 | 40.1 | 60.6 | 0.824 | 98.7 | 389.7 | 356.9 | 79.4 | 468.3 | 0.493 | 405.1 | 8.2 | 101.7 | 33.4 | 61.2 | 11.4 | 101.6 | 31.8 | 3.184 | 55.6 | 62.4 | 26 | 16.1 | 69 | 31 | 0.829 | 33.7 | 56 | 3720 | 22 | 101.7 | 55.6 | 0.2 | 19.9 | 0 | 39.2 | 33
634317 | 552 | 45 | 1554 | 50.9 | 66.2 | 76.3 | 30 | 31.5 | 0.047 | 104.1 | 11.3 | 70 | 40.2 | 60.5 | 0.826 | 98.7 | 390.2 | 357.3 | 79.4 | 468.1 | 0.496 | 404.9 | 8.2 | 101.7 | 33.4 | 61.2 | 11.5 | 101.6 | 31.8 | 3.213 | 55.9 | 61.6 | 26 | 16.5 | 69 | 31 | 0.825 | 34.9 | 55 | 3870 | 22 | 101.7 | 55.6 | 0.2 | 19.9 | 0 | 39.2 | 32.9
634319 | 554 | 45 | 1548 | 49.4 | 66.2 | 76.2 | 30 | 31.5 | 0.048 | 104 | 11.3 | 70 | 40.3 | 60.3 | 0.824 | 98.7 | 389.6 | 357 | 79.3 | 468 | 0.485 | 404.4 | 8.1 | 101.7 | 33.4 | 61.2 | 11.2 | 101.6 | 31.8 | 3.105 | 55.5 | 60.2 | 26 | 16.5 | 68 | 31 | 0.828 | 34.1 | 54 | 3890 | 22 | 99.5 | 55.7 | 0.1 | 20 | 0 | 39.2 | 33
634321 | 556 | 45 | 1549 | 49.7 | 66.1 | 76.2 | 30 | 31.5 | 0.048 | 104 | 11.3 | 70 | 40.2 | 60.1 | 0.823 | 98.7 | 390.2 | 357.6 | 79.2 | 467.9 | 0.487 | 405 | 8.1 | 101.7 | 33.3 | 61.1 | 11.2 | 101.6 | 31.8 | 3.146 | 55.5 | 59 | 26 | 16.1 | 68 | 31 | 0.827 | 34.1 | 54 | 3890 | 22 | 101.7 | 55.5 | 0.1 | 19.9 | 0 | 39.3 | 32.9
634323 | 558 | 45 | 1550 | 50 | 66.1 | 76.1 | 30 | 31.6 | 0.047 | 104 | 11.3 | 69.9 | 40.2 | 59.9 | 0.823 | 98.7 | 390.8 | 358.1 | 79.1 | 467.7 | 0.487 | 405.3 | 8.1 | 101.7 | 33.2 | 61.1 | 11.2 | 101.6 | 31.8 | 3.175 | 55.6 | 58.4 | 26 | 16.1 | 68 | 31 | 0.826 | 34.1 | 54 | 3920 | 22 | 101.7 | 55.6 | 0.1 | 19.9 | 0 | 39.3 | 32.9
634325 | 560 | 45 | 1549 | 49.5 | 66 | 76.1 | 30 | 31.6 | 0.047 | 104 | 11.3 | 69.9 | 40.2 | 59.7 | 0.822 | 98.7 | 390.7 | 358.1 | 79.1 | 467.6 | 0.485 | 404.3 | 8.1 | 101.7 | 33.2 | 61 | 11.1 | 101.6 | 31.7 | 3.13 | 55.4 | 58.3 | 26 | 16.1 | 68 | 31 | 0.825 | 34.1 | 54 | 3890 | 22 | 99.5 | 55.6 | 0.2 | 20.1 | 0 | 39.2 | 32.9
634327 | 562 | 45 | 1550 | 49.9 | 66 | 76 | 30 | 31.6 | 0.047 | 104 | 11.3 | 70 | 40.1 | 59.5 | 0.82 | 98.7 | 391.4 | 358.7 | 79.1 | 467.4 | 0.487 | 404.3 | 8.1 | 101.6 | 33.1 | 61 | 11.4 | 101.5 | 31.7 | 3.151 | 55.4 | 57.7 | 26 | 16.1 | 68 | 31 | 0.823 | 34.1 | 54 | 3840 | 22 | 99.5 | 55.5 | 0.2 | 20.1 | 0 | 39.2 | 32.9
634329 | 564 | 45 | 1550 | 49.9 | 66 | 75.9 | 30 | 31.6 | 0.047 | 104 | 11.3 | 70 | 40.2 | 59.2 | 0.821 | 98.7 | 391.6 | 359.1 | 79 | 467.3 | 0.487 | 404.4 | 8.1 | 101.6 | 33.1 | 60.9 | 11.5 | 101.5 | 31.7 | 3.145 | 55.4 | 56.9 | 26 | 16.1 | 68 | 31 | 0.825 | 33.7 | 54 | 3940 | 22 | 101.7 | 55.6 | 0.2 | 20 | 0 | 39.1 | 33
634331 | 566 | 45 | 1549 | 49.7 | 65.9 | 75.9 | 30 | 31.6 | 0.048 | 104 | 11.3 | 70 | 40.2 | 59 | 0.819 | 98.7 | 391.8 | 359.4 | 78.9 | 467.1 | 0.486 | 404.8 | 8.1 | 101.6 | 33.2 | 60.9 | 11.4 | 101.5 | 31.7 | 3.146 | 55.5 | 56.3 | 26 | 16.1 | 68 | 31 | 0.822 | 33.7 | 54 | 3920 | 22 | 99.5 | 55.7 | 0.1 | 20.1 | 0 | 39.1 | 32.9
634333 | 568 | 45 | 1548 | 49.6 | 65.9 | 75.8 | 30 | 31.6 | 0.048 | 104 | 11.3 | 70 | 40.2 | 58.8 | 0.819 | 98.7 | 392.3 | 359.8 | 78.9 | 466.9 | 0.484 | 404.8 | 8.1 | 101.6 | 33.1 | 60.9 | 11.2 | 101.5 | 31.7 | 3.15 | 55.4 | 56.4 | 26 | 16.1 | 68 | 31 | 0.82 | 34.1 | 54 | 3940 | 22 | 99.5 | 55.7 | 0.1 | 19.9 | 0 | 39 | 32.9
634335 | 570 | 45 | 1551 | 49.9 | 65.8 | 75.7 | 30 | 31.6 | 0.048 | 104 | 11.3 | 70 | 40.1 | 58.7 | 0.819 | 98.7 | 392.5 | 360.1 | 78.8 | 466.8 | 0.488 | 404.8 | 8.1 | 101.6 | 33.1 | 60.8 | 11.4 | 101.5 | 31.7 | 3.151 | 55.4 | 57 | 26 | 16.1 | 68 | 31 | 0.82 | 34.1 | 54 | 3840 | 22 | 99.5 | 55.7 | 0.1 | 19.8 | 0 | 39 | 32.9
634337 | 572 | 45 | 1551 | 50.1 | 65.8 | 75.6 | 30 | 31.6 | 0.048 | 104 | 11.3 | 70 | 40.2 | 58.6 | 0.818 | 98.7 | 393 | 360.6 | 78.7 | 466.6 | 0.49 | 404.9 | 8.1 | 101.6 | 33.1 | 60.8 | 11.5 | 101.5 | 31.7 | 3.156 | 55.4 | 57.6 | 26 | 16.1 | 68 | 31 | 0.822 | 34.1 | 54 | 3700 | 22 | 99.5 | 55.7 | 0.2 | 20 | 0 | 39.1 | 32.9
634339 | 574 | 45 | 1549 | 49.7 | 65.7 | 75.6 | 30 | 31.6 | 0.048 | 104 | 11.3 | 70 | 40.3 | 58.5 | 0.818 | 98.7 | 393.2 | 360.8 | 78.8 | 466.4 | 0.484 | 405 | 8.1 | 101.6 | 33.1 | 60.7 | 11.5 | 101.5 | 31.7 | 3.166 | 55.4 | 57.6 | 26 | 16.1 | 68 | 31 | 0.819 | 34.1 | 54 | 3960 | 22 | 99.5 | 55.6 | 0.2 | 20 | 0 | 39.2 | 32.9
634341 | 576 | 45 | 1550 | 49.6 | 65.7 | 75.5 | 30 | 31.7 | 0.049 | 104 | 11.3 | 70.1 | 40.3 | 58.4 | 0.819 | 98.7 | 393.4 | 361.1 | 78.7 | 466.2 | 0.486 | 405.9 | 8.1 | 101.6 | 33.1 | 60.7 | 11.5 | 101.5 | 31.7 | 3.167 | 55.4 | 57.4 | 26 | 16.1 | 68 | 31 | 0.82 | 33.7 | 54 | 3960 | 22 | 99.5 | 55.6 | 0.2 | 19.9 | 0 | 39.2 | 32.9
634343 | 578 | 45 | 1551 | 49.9 | 65.6 | 75.5 | 30 | 31.7 | 0.049 | 104 | 11.3 | 70.1 | 40.3 | 58.3 | 0.818 | 98.7 | 393.8 | 361.6 | 78.6 | 466.1 | 0.487 | 405.5 | 8.1 | 101.6 | 33.1 | 60.7 | 11.5 | 101.5 | 31.7 | 3.168 | 55.4 | 57.8 | 26 | 16.1 | 68 | 31 | 0.817 | 33.7 | 54 | 3890 | 22 | 99.5 | 55.5 | 0.1 | 20.1 | 0 | 39.2 | 32.9
634345 | 580 | 45 | 1549 | 49.6 | 65.6 | 75.4 | 30 | 31.7 | 0.049 | 104 | 11.3 | 70.1 | 40.3 | 58.3 | 0.817 | 98.7 | 394 | 361.8 | 78.5 | 465.9 | 0.484 | 406.2 | 8.1 | 101.6 | 33.1 | 60.6 | 11.5 | 101.5 | 31.7 | 3.174 | 55.4 | 58.6 | 26 | 16.1 | 68 | 31 | 0.819 | 34.1 | 54 | 3840 | 22 | 99.5 | 55.7 | 0.1 | 20.1 | 0 | 39.2 | 32.9
634347 | 582 | 45 | 1549 | 49.6 | 65.6 | 75.3 | 30 | 31.7 | 0.049 | 104 | 11.3 | 70 | 40.2 | 58.4 | 0.818 | 98.7 | 394.3 | 362.1 | 78.4 | 465.8 | 0.486 | 405.8 | 8.1 | 101.6 | 33.1 | 60.6 | 11.5 | 101.5 | 31.7 | 3.161 | 55.4 | 59.5 | 26 | 16.1 | 68 | 31 | 0.818 | 34.1 | 54 | 3890 | 22 | 101.7 | 55.6 | 0.1 | 19.9 | 0 | 39 | 32.9
634349 | 584 | 45 | 1550 | 50 | 65.5 | 75.3 | 30 | 31.7 | 0.049 | 104 | 11.3 | 70 | 40.2 | 58.5 | 0.817 | 98.7 | 394.8 | 362.7 | 78.5 | 465.6 | 0.486 | 406.5 | 8.1 | 101.6 | 33.2 | 60.5 | 11.5 | 101.5 | 31.7 | 3.18 | 55.4 | 60.3 | 26 | 16.1 | 68 | 31 | 0.817 | 33.7 | 54 | 3920 | 22 | 101.7 | 55.7 | 0.2 | 20.1 | 0 | 39.1 | 32.9
634351 | 586 | 45 | 1550 | 49.7 | 65.5 | 75.2 | 30 | 31.7 | 0.049 | 104 | 11.3 | 70 | 40.2 | 58.6 | 0.815 | 98.7 | 395 | 362.9 | 78.3 | 465.5 | 0.484 | 405.6 | 8.1 | 101.6 | 33.2 | 60.5 | 11.5 | 101.5 | 31.7 | 3.189 | 55.4 | 60.5 | 26 | 16.1 | 68 | 31 | 0.815 | 34.1 | 54 | 3960 | 22 | 99.5 | 55.5 | 0.2 | 20.1 | 0 | 39.1 | 32.9
634353 | 588 | 45 | 1550 | 49.5 | 65.4 | 75.1 | 30 | 31.7 | 0.049 | 104 | 11.3 | 70 | 40.2 | 58.7 | 0.816 | 98.7 | 395.2 | 363.1 | 78.3 | 465.3 | 0.484 | 405 | 8.1 | 101.6 | 33.3 | 60.4 | 11.6 | 101.5 | 31.6 | 3.173 | 55.5 | 60.9 | 26 | 16.1 | 68 | 31 | 0.816 | 34.1 | 54 | 3960 | 22 | 99.5 | 55.6 | 0.2 | 20.1 | 0 | 39 | 32.9
634355 | 590 | 45 | 1551 | 49.7 | 65.4 | 75 | 30 | 31.7 | 0.05 | 104 | 11.2 | 70 | 40.2 | 58.8 | 0.814 | 98.7 | 395.6 | 363.6 | 78.2 | 465.2 | 0.487 | 405 | 8.1 | 101.6 | 33.3 | 60.4 | 11.5 | 101.5 | 31.6 | 3.192 | 55.4 | 61.4 | 26 | 16.1 | 68 | 31 | 0.815 | 34.1 | 54 | 3990 | 22 | 101.7 | 55.6 | 0.1 | 19.9 | 0 | 38.9 | 33
634357 | 592 | 45 | 1550 | 49.6 | 65.3 | 75 | 30 | 31.7 | 0.05 | 104 | 11.3 | 70 | 40.2 | 58.9 | 0.812 | 98.7 | 396.1 | 364.1 | 78.2 | 465.1 | 0.486 | 404.8 | 8.1 | 101.6 | 33.3 | 60.3 | 11.5 | 101.5 | 31.6 | 3.194 | 55.4 | 61.9 | 26 | 16.1 | 68 | 31 | 0.817 | 33.7 | 54 | 3940 | 22 | 101.7 | 55.6 | 0.1 | 19.9 | 0 | 39 | 32.9
634359 | 594 | 45 | 1551 | 49.7 | 65.3 | 74.9 | 30 | 31.8 | 0.05 | 104 | 11.3 | 70.1 | 40.2 | 59 | 0.813 | 98.7 | 396.4 | 364.5 | 78.1 | 464.9 | 0.489 | 405.2 | 8.1 | 101.6 | 33.3 | 60.3 | 11.5 | 101.5 | 31.6 | 3.187 | 55.4 | 61.9 | 26 | 16.1 | 68 | 31 | 0.811 | 33.7 | 56 | 3940 | 22 | 101.7 | 55.6 | 0.1 | 19.8 | 0 | 39.1 | 32.9
634361 | 596 | 45 | 1549 | 49.5 | 65.2 | 74.8 | 30 | 31.8 | 0.051 | 104 | 11.3 | 70 | 40.2 | 59 | 0.813 | 98.7 | 396.6 | 364.8 | 78 | 464.7 | 0.485 | 405.5 | 8.1 | 101.6 | 33.3 | 60.2 | 11.5 | 101.5 | 31.5 | 3.194 | 55.4 | 61.6 | 26 | 16.1 | 67 | 31 | 0.813 | 33.7 | 56 | 3960 | 22 | 101.7 | 55.6 | 0.2 | 20 | 0 | 39.1 | 33
634363 | 598 | 45 | 1550 | 49.9 | 65.2 | 74.8 | 30 | 31.8 | 0.051 | 104 | 11.3 | 70 | 40.2 | 59.1 | 0.812 | 98.7 | 397.1 | 365.3 | 78 | 464.6 | 0.488 | 405.9 | 8.1 | 101.7 | 33.3 | 60.2 | 11.1 | 101.6 | 31.5 | 3.198 | 55.4 | 61.4 | 26 | 16.1 | 67 | 31 | 0.815 | 33.7 | 56 | 3890 | 22 | 101.7 | 55.6 | 0.2 | 20 | 0 | 39.2 | 32.9
634365 | 600 | 45 | 1548 | 49.4 | 65.1 | 74.7 | 30 | 31.8 | 0.05 | 104 | 11.3 | 70 | 40.1 | 59.1 | 0.811 | 98.7 | 397 | 365.3 | 77.9 | 464.4 | 0.481 | 407.4 | 8.1 | 101.6 | 33.3 | 60.1 | 11.7 | 101.5 | 31.5 | 3.188 | 55.3 | 61.6 | 26 | 16.1 | 67 | 31 | 0.809 | 34.1 | 56 | 3940 | 22 | 101.7 | 55.6 | 0.1 | 20.1 | 0 | 39.1 | 32.9
634367 | 602 | 45 | 1549 | 49.5 | 65.1 | 74.6 | 30 | 31.8 | 0.05 | 104 | 11.3 | 70 | 40.1 | 59.1 | 0.811 | 98.7 | 397.5 | 365.7 | 77.9 | 464.3 | 0.482 | 408.3 | 8.1 | 101.6 | 33.3 | 60.1 | 11.9 | 101.5 | 31.6 | 3.197 | 55.3 | 61.5 | 26 | 16.1 | 67 | 31 | 0.814 | 34.1 | 54 | 3960 | 22 | 101.7 | 55.6 | 0.1 | 20.1 | 0 | 39.1 | 32.9
634369 | 604 | 45 | 1550 | 49.4 | 65.1 | 74.6 | 30 | 31.8 | 0.051 | 104 | 11.2 | 70 | 40.1 | 59.1 | 0.81 | 98.7 | 397.7 | 366 | 77.8 | 464.1 | 0.48 | 406.7 | 8 | 101.6 | 33.4 | 60.1 | 11.9 | 101.5 | 31.6 | 3.207 | 55.3 | 60.5 | 26 | 16.1 | 67 | 31 | 0.809 | 33.7 | 54 | 4140 | 22 | 101.7 | 55.5 | 0.1 | 20.1 | 0 | 39 | 32.9
634371 | 606 | 45 | 1549 | 49.6 | 65 | 74.5 | 30 | 31.8 | 0.05 | 104 | 11.3 | 70 | 40.2 | 59 | 0.808 | 98.7 | 398.1 | 366.4 | 77.8 | 464 | 0.481 | 404.1 | 8.1 | 101.6 | 33.4 | 60 | 11.2 | 101.5 | 31.6 | 3.211 | 55.4 | 59.3 | 26 | 16.1 | 67 | 31 | 0.809 | 34.1 | 54 | 4040 | 22 | 99.5 | 55.6 | 0.1 | 20 | 0 | 38.9 | 32.9
634373 | 608 | 45 | 1549 | 49.4 | 64.9 | 74.4 | 30 | 31.8 | 0.05 | 104 | 11.3 | 69.9 | 40.2 | 58.8 | 0.808 | 98.7 | 398.3 | 366.7 | 77.8 | 463.8 | 0.477 | 403.8 | 8.1 | 101.6 | 33.3 | 60 | 11.2 | 101.5 | 31.5 | 3.203 | 55.3 | 58.8 | 26 | 16.1 | 67 | 31 | 0.812 | 34.1 | 54 | 3940 | 22 | 101.7 | 55.6 | 0.2 | 20 | 0 | 38.9 | 32.9
634375 | 610 | 45 | 1546 | 48.7 | 64.9 | 74.4 | 30 | 31.9 | 0.049 | 104 | 11.2 | 69.9 | 40.2 | 58.7 | 0.808 | 98.7 | 398.3 | 366.8 | 77.6 | 463.7 | 0.47 | 403.6 | 8 | 101.6 | 33.3 | 59.9 | 11.2 | 101.5 | 31.5 | 3.204 | 55.3 | 58.6 | 26 | 16.1 | 67 | 31 | 0.809 | 33.7 | 54 | 4090 | 22 | 101.7 | 55.6 | 0.2 | 19.9 | 0 | 38.9 | 32.9
634377 | 612 | 45 | 1553 | 50 | 64.8 | 74.3 | 30 | 31.9 | 0.05 | 104 | 11.2 | 69.9 | 40.2 | 58.6 | 0.807 | 98.7 | 399.2 | 367.6 | 77.6 | 463.6 | 0.483 | 404.5 | 8.1 | 101.6 | 33.3 | 59.9 | 11.5 | 101.5 | 31.5 | 3.23 | 55.5 | 57.9 | 26 | 16.1 | 67 | 31 | 0.807 | 34.1 | 56 | 3990 | 22 | 99.5 | 55.6 | 0.2 | 20 | 0 | 39 | 32.9
634379 | 614 | 45 | 1548 | 49.5 | 64.8 | 74.2 | 30 | 31.9 | 0.05 | 104 | 11.2 | 70 | 40.3 | 58.4 | 0.807 | 98.7 | 399.4 | 367.9 | 77.5 | 463.4 | 0.478 | 404.5 | 8.1 | 101.6 | 33.4 | 59.8 | 11.5 | 101.5 | 31.5 | 3.236 | 55.5 | 56.9 | 26 | 16.1 | 67 | 31 | 0.806 | 34.1 | 56 | 3820 | 22 | 101.7 | 55.6 | 0.1 | 19.9 | 0 | 39 | 32.9
634381 | 616 | 45 | 1548 | 49.1 | 64.8 | 74.2 | 30 | 31.9 | 0.051 | 104 | 11.2 | 70 | 40.4 | 58.1 | 0.806 | 98.7 | 399.4 | 368 | 77.5 | 463.3 | 0.475 | 404.9 | 8 | 101.6 | 33.4 | 59.8 | 11.1 | 101.5 | 31.5 | 3.228 | 55.5 | 56 | 26 | 16.1 | 67 | 31 | 0.805 | 34.1 | 56 | 3990 | 22 | 101.7 | 55.7 | 0.1 | 19.9 | 0 | 39 | 33
634383 | 618 | 45 | 1551 | 49.8 | 64.7 | 74.1 | 30 | 31.9 | 0.05 | 104 | 11.2 | 70 | 40.3 | 57.9 | 0.805 | 98.7 | 399.9 | 368.5 | 77.3 | 463.2 | 0.482 | 405 | 8.1 | 101.6 | 33.4 | 59.7 | 11.2 | 101.5 | 31.5 | 3.235 | 55.4 | 55.8 | 26 | 16.1 | 67 | 31 | 0.807 | 34.1 | 56 | 4140 | 22 | 99.5 | 55.5 | 0.1 | 19.9 | 0 | 39 | 32.9
634385 | 620 | 45 | 1552 | 49.8 | 64.7 | 74.1 | 30 | 31.9 | 0.05 | 104 | 11.2 | 69.9 | 40.2 | 57.8 | 0.806 | 98.7 | 400.3 | 368.9 | 77.4 | 463.1 | 0.481 | 404.9 | 8.1 | 101.6 | 33.3 | 59.7 | 11.2 | 101.5 | 31.5 | 3.225 | 55.4 | 56.2 | 26 | 16.1 | 67 | 31 | 0.806 | 33.7 | 56 | 3960 | 22 | 101.7 | 55.5 | 0.2 | 19.9 | 0 | 39.1 | 32.9
634387 | 622 | 45 | 1550 | 49.7 | 64.6 | 74 | 30 | 31.9 | 0.05 | 104 | 11.2 | 69.9 | 40.2 | 57.7 | 0.805 | 98.7 | 400.6 | 369.3 | 77.3 | 463 | 0.484 | 405.1 | 8.1 | 101.6 | 33.4 | 59.6 | 11.5 | 101.5 | 31.5 | 3.24 | 55.5 | 56.2 | 26 | 16.1 | 67 | 31 | 0.805 | 34.1 | 57 | 3870 | 22 | 99.5 | 55.6 | 0.2 | 20.1 | 0 | 39 | 32.9
634389 | 624 | 45 | 1551 | 49.7 | 64.6 | 74 | 30 | 32 | 0.05 | 104 | 11.2 | 70 | 40.2 | 57.5 | 0.804 | 98.7 | 400.6 | 369.3 | 77.2 | 462.8 | 0.486 | 406 | 8.1 | 101.6 | 33.4 | 59.6 | 11.5 | 101.6 | 31.5 | 3.254 | 55.7 | 55.8 | 26 | 16.1 | 67 | 31 | 0.802 | 34.1 | 57 | 4140 | 22 | 101.7 | 55.6 | 0.2 | 20.1 | 0 | 39 | 32.9
634391 | 626 | 45 | 1552 | 49.9 | 64.5 | 73.9 | 30 | 32 | 0.051 | 104 | 11.2 | 70.1 | 40.2 | 57.4 | 0.805 | 98.7 | 401.1 | 369.8 | 77.2 | 462.7 | 0.486 | 404.6 | 8.1 | 101.7 | 33.4 | 59.5 | 11.5 | 101.6 | 31.5 | 3.242 | 55.6 | 55.4 | 26 | 16.1 | 67 | 31 | 0.806 | 34.1 | 56 | 4090 | 22 | 101.7 | 55.6 | 0.1 | 20.1 | 0 | 38.8 | 32.9
634393 | 628 | 45 | 1551 | 49.9 | 64.5 | 73.8 | 30 | 32 | 0.051 | 104 | 11.2 | 70.1 | 40.2 | 57.2 | 0.804 | 98.7 | 401.4 | 370.2 | 77.1 | 462.5 | 0.485 | 403.5 | 8.1 | 101.6 | 33.3 | 59.5 | 11.3 | 101.5 | 31.5 | 3.246 | 55.6 | 55.6 | 26 | 16.1 | 67 | 31 | 0.802 | 34.1 | 57 | 3960 | 22 | 99.5 | 55.6 | 0.1 | 19.9 | 0 | 38.8 | 32.9
634395 | 630 | 45 | 1549 | 49.7 | 64.4 | 73.7 | 30 | 32 | 0.05 | 104 | 11.2 | 70.1 | 40.1 | 57.2 | 0.802 | 98.7 | 401.5 | 370.4 | 77 | 462.4 | 0.479 | 403.5 | 8.1 | 101.6 | 33.3 | 59.5 | 11.5 | 101.5 | 31.4 | 3.26 | 55.5 | 56.4 | 26 | 16.1 | 67 | 31 | 0.801 | 34.1 | 56 | 3820 | 22 | 101.7 | 55.7 | 0.1 | 19.9 | 0 | 38.8 | 33
634397 | 632 | 45 | 1548 | 49.2 | 64.4 | 73.7 | 30 | 32 | 0.049 | 104 | 11.2 | 70.1 | 40.1 | 57.2 | 0.804 | 98.7 | 401.6 | 370.5 | 77 | 462.2 | 0.475 | 403.7 | 8 | 101.6 | 33.3 | 59.4 | 11.5 | 101.5 | 31.4 | 3.248 | 55.5 | 57.2 | 26 | 16.1 | 67 | 31 | 0.802 | 34.1 | 56 | 3920 | 22 | 101.7 | 55.6 | 0.2 | 19.9 | 0 | 38.9 | 32.9
634399 | 634 | 45 | 1550 | 49.9 | 64.3 | 73.6 | 30 | 32 | 0.051 | 104 | 11.2 | 70.1 | 40.1 | 57.2 | 0.803 | 98.7 | 402.2 | 371.1 | 76.9 | 462.1 | 0.483 | 404.3 | 8.1 | 101.6 | 33.3 | 59.4 | 11.5 | 101.6 | 31.4 | 3.258 | 55.5 | 57.6 | 26 | 16.1 | 67 | 31 | 0.8 | 33.7 | 56 | 3940 | 22 | 101.7 | 55.6 | 0.2 | 20.1 | 0 | 39 | 32.9
634401 | 636 | 45 | 1549 | 49.5 | 64.3 | 73.5 | 30 | 32 | 0.052 | 104 | 11.2 | 70.1 | 40.2 | 57.2 | 0.799 | 98.7 | 402.3 | 371.2 | 76.9 | 462 | 0.48 | 407.7 | 8.1 | 101.6 | 33.3 | 59.3 | 11.5 | 101.5 | 31.4 | 3.275 | 55.3 | 57.5 | 26.5 | 16.1 | 67 | 31 | 0.799 | 33.7 | 56 | 4010 | 22 | 99.5 | 55.6 | 0.2 | 20 | 0 | 39 | 32.9
634403 | 638 | 45 | 1548 | 49.3 | 64.3 | 73.5 | 30 | 32 | 0.051 | 104 | 11.2 | 70 | 40.2 | 57.2 | 0.801 | 98.7 | 402.5 | 371.5 | 76.8 | 461.9 | 0.478 | 408.3 | 8 | 101.6 | 33.3 | 59.3 | 11.5 | 101.5 | 31.4 | 3.229 | 55.2 | 57.7 | 26.5 | 16.1 | 67 | 31 | 0.798 | 33.7 | 56 | 4090 | 22 | 99.5 | 55.6 | 0.1 | 19.9 | 0 | 38.9 | 32.9
634405 | 640 | 45 | 1556 | 50.8 | 64.2 | 73.4 | 30 | 32 | 0.049 | 104.1 | 11.2 | 70 | 40.1 | 57.3 | 0.801 | 98.7 | 403.4 | 372.3 | 76.8 | 461.7 | 0.486 | 408.5 | 8.2 | 101.7 | 33.2 | 59.2 | 11.6 | 101.6 | 31.4 | 3.347 | 56.2 | 58.3 | 26 | 16.5 | 66 | 31 | 0.796 | 34.9 | 57 | 4040 | 22 | 101.7 | 55.6 | 0.1 | 19.9 | 0 | 38.9 | 32.9
634407 | 642 | 45 | 1547 | 49.3 | 64.2 | 73.3 | 30 | 32 | 0.05 | 104 | 11.2 | 69.9 | 40.2 | 57.3 | 0.798 | 98.7 | 403.2 | 372.3 | 76.7 | 461.6 | 0.479 | 408.4 | 8.1 | 101.7 | 33.2 | 59.2 | 11.5 | 101.6 | 31.3 | 3.239 | 55.4 | 59 | 26.5 | 16.1 | 66 | 31 | 0.797 | 33.7 | 54 | 4060 | 22 | 99.5 | 55.6 | 0.1 | 19.9 | 0 | 38.9 | 32.9
634409 | 644 | 45 | 1552 | 50.3 | 64.1 | 73.3 | 30 | 32.1 | 0.05 | 104.1 | 11.2 | 69.9 | 40.1 | 57.4 | 0.799 | 98.7 | 403.7 | 372.8 | 76.6 | 461.5 | 0.486 | 408.2 | 8.1 | 101.7 | 33.2 | 59.1 | 11.5 | 101.6 | 31.3 | 3.333 | 55.7 | 59.3 | 26 | 16.1 | 66 | 31 | 0.795 | 34.1 | 54 | 4180 | 22 | 101.7 | 55.6 | 0.2 | 20.1 | 0 | 38.9 | 32.9
634411 | 646 | 45 | 1548 | 49.4 | 64.1 | 73.2 | 30 | 32.1 | 0.052 | 104 | 11.2 | 69.9 | 40 | 57.5 | 0.798 | 98.7 | 403.6 | 372.8 | 76.6 | 461.3 | 0.48 | 408.9 | 8.1 | 101.6 | 33.2 | 59.1 | 11.5 | 101.5 | 31.3 | 3.248 | 55.3 | 59 | 26.5 | 16.1 | 66 | 31 | 0.8 | 34.1 | 54 | 4180 | 22 | 101.7 | 55.6 | 0.2 | 20.1 | 0 | 38.8 | 32.9
634413 | 648 | 45 | 1550 | 49.3 | 64 | 73.1 | 30 | 32.1 | 0.051 | 104 | 11.2 | 69.9 | 39.9 | 57.5 | 0.796 | 98.7 | 403.9 | 373.1 | 76.5 | 461.2 | 0.479 | 408.1 | 8 | 101.6 | 33.2 | 59.1 | 11.3 | 101.5 | 31.3 | 3.256 | 55.6 | 59.1 | 26.5 | 16.1 | 66 | 31 | 0.799 | 34.1 | 55 | 4110 | 22 | 99.5 | 55.7 | 0.1 | 20.1 | 0 | 38.7 | 32.9
634415 | 650 | 45 | 1548 | 49.6 | 64 | 73.1 | 30 | 32.1 | 0.05 | 104 | 11.2 | 70 | 40 | 57.6 | 0.797 | 98.7 | 404.5 | 373.7 | 76.5 | 461 | 0.48 | 407.9 | 8.1 | 101.6 | 33.2 | 59 | 11.5 | 101.5 | 31.3 | 3.281 | 55.5 | 59.4 | 26.5 | 16.1 | 66 | 31 | 0.796 | 34.1 | 54 | 4110 | 22 | 99.5 | 55.6 | 0.1 | 19.9 | 0 | 38.8 | 32.9
634417 | 652 | 45 | 1548 | 49.3 | 63.9 | 73 | 30 | 32.1 | 0.052 | 104 | 11.2 | 70 | 40 | 57.6 | 0.796 | 98.7 | 404.5 | 373.8 | 76.4 | 460.9 | 0.476 | 404.2 | 8.1 | 101.6 | 33.3 | 59 | 11.5 | 101.5 | 31.3 | 3.253 | 55.4 | 59.5 | 26 | 16.1 | 66 | 31 | 0.796 | 34.1 | 54 | 4110 | 22 | 99.5 | 55.6 | 0.1 | 19.9 | 0 | 38.8 | 32.9
634419 | 654 | 45 | 1549 | 49.3 | 63.9 | 72.9 | 30 | 32.1 | 0.051 | 104 | 11.2 | 70.1 | 40 | 57.6 | 0.794 | 98.7 | 404.7 | 374.1 | 76.4 | 460.8 | 0.476 | 403.5 | 8 | 101.6 | 33.3 | 58.9 | 11.5 | 101.5 | 31.3 | 3.284 | 55.4 | 59.1 | 26 | 16.1 | 66 | 31 | 0.794 | 34.1 | 56 | 4110 | 22 | 99.5 | 55.5 | 0.1 | 19.8 | 0 | 38.9 | 32.9
634421 | 656 | 45 | 1550 | 49.3 | 63.8 | 72.9 | 30 | 32.1 | 0.052 | 104 | 11.2 | 70.1 | 40 | 57.6 | 0.793 | 98.7 | 405 | 374.4 | 76.3 | 460.6 | 0.475 | 403.5 | 8 | 101.6 | 33.3 | 58.9 | 11.3 | 101.5 | 31.3 | 3.276 | 55.4 | 58.2 | 26.5 | 16.1 | 66 | 31 | 0.794 | 34.1 | 56 | 4180 | 22 | 99.5 | 55.6 | 0.2 | 20 | 0 | 38.9 | 32.9
634423 | 658 | 45 | 1550 | 49.5 | 63.8 | 72.8 | 30 | 32.1 | 0.052 | 104 | 11.2 | 70 | 39.9 | 57.5 | 0.794 | 98.7 | 405.4 | 374.9 | 76.3 | 460.5 | 0.478 | 403.5 | 8.1 | 101.6 | 33.3 | 58.8 | 11.3 | 101.5 | 31.3 | 3.289 | 55.3 | 57.9 | 26 | 16.1 | 66 | 31 | 0.793 | 34.1 | 56 | 3960 | 22 | 99.5 | 55.7 | 0.2 | 19.9 | 0 | 38.9 | 32.9
634425 | 660 | 45 | 1550 | 49.4 | 63.8 | 72.7 | 30 | 32.1 | 0.051 | 104 | 11.2 | 70 | 39.9 | 57.4 | 0.793 | 98.7 | 405.5 | 375.1 | 76.2 | 460.3 | 0.474 | 403.5 | 8 | 101.6 | 33.2 | 58.8 | 11.4 | 101.5 | 31.3 | 3.302 | 55.4 | 57.9 | 26.5 | 16.1 | 66 | 31 | 0.794 | 34.1 | 54 | 3890 | 22 | 99.5 | 55.6 | 0.2 | 20.1 | 0 | 38.8 | 32.9
634427 | 662 | 45 | 1549 | 49.4 | 63.7 | 72.7 | 30 | 32.1 | 0.05 | 104 | 11.2 | 70 | 39.9 | 57.4 | 0.792 | 98.7 | 405.8 | 375.4 | 76.1 | 460.2 | 0.471 | 403.9 | 8 | 101.6 | 33.2 | 58.7 | 11.5 | 101.5 | 31.3 | 3.287 | 55.4 | 57.6 | 26.5 | 16.1 | 66 | 31 | 0.793 | 34.1 | 54 | 4310 | 22 | 99.5 | 55.6 | 0.1 | 20.1 | 0 | 38.7 | 32.9
634429 | 664 | 45 | 1550 | 49.7 | 63.6 | 72.6 | 30 | 32.2 | 0.05 | 104 | 11.2 | 70 | 39.9 | 57.2 | 0.792 | 98.7 | 406.2 | 375.7 | 76 | 460.1 | 0.474 | 403.3 | 8.1 | 101.6 | 33.2 | 58.7 | 11.5 | 101.5 | 31.3 | 3.291 | 55.4 | 56.7 | 26.5 | 16.1 | 66 | 31 | 0.792 | 34.1 | 54 | 4180 | 22 | 99.5 | 55.5 | 0.1 | 19.9 | 0 | 38.8 | 32.9
634431 | 666 | 45 | 1550 | 49.4 | 63.6 | 72.5 | 30 | 32.2 | 0.049 | 104 | 11.2 | 70 | 40 | 57.1 | 0.792 | 98.7 | 406.4 | 376 | 76.1 | 459.9 | 0.474 | 403.6 | 8.1 | 101.6 | 33.2 | 58.6 | 11.1 | 101.5 | 31.3 | 3.289 | 55.4 | 55.7 | 26.5 | 16.1 | 66 | 31 | 0.793 | 33.7 | 54 | 4160 | 22 | 99.5 | 55.5 | 0.1 | 20 | 0 | 38.7 | 32.9
634433 | 668 | 45 | 1548 | 49 | 63.6 | 72.5 | 30 | 32.2 | 0.049 | 104 | 11.2 | 70 | 40 | 56.9 | 0.791 | 98.7 | 406.5 | 376.2 | 75.9 | 459.8 | 0.471 | 404.2 | 8 | 101.6 | 33.2 | 58.6 | 11.2 | 101.5 | 31.2 | 3.299 | 55.4 | 55.4 | 26.5 | 16.1 | 66 | 31 | 0.791 | 34.1 | 54 | 4160 | 22 | 101.7 | 55.6 | 0.2 | 20 | 0 | 38.7 | 32.9
634435 | 670 | 45 | 1550 | 49.3 | 63.6 | 72.4 | 30 | 32.2 | 0.05 | 104 | 11.2 | 70 | 40 | 56.8 | 0.791 | 98.7 | 406.9 | 376.7 | 75.9 | 459.7 | 0.474 | 403.4 | 8 | 101.6 | 33.2 | 58.6 | 11.2 | 101.5 | 31.3 | 3.294 | 55.3 | 55.6 | 26.5 | 16.1 | 66 | 31 | 0.793 | 33.7 | 54 | 4140 | 22 | 101.7 | 55.6 | 0.2 | 20 | 0 | 38.7 | 32.9
634437 | 672 | 45 | 1553 | 49.5 | 63.5 | 72.3 | 30 | 32.2 | 0.05 | 104 | 11.2 | 70 | 39.9 | 56.7 | 0.791 | 98.7 | 407.2 | 376.9 | 75.8 | 459.6 | 0.475 | 403 | 8 | 101.6 | 33.1 | 58.5 | 11.4 | 101.5 | 31.3 | 3.307 | 55.8 | 55.4 | 26.5 | 16.1 | 66 | 31 | 0.79 | 34.1 | 55 | 4400 | 22 | 101.7 | 55.6 | 0.2 | 20 | 0 | 38.8 | 32.9
634439 | 674 | 45 | 1549 | 49.5 | 63.4 | 72.3 | 30 | 32.2 | 0.051 | 104 | 11.2 | 70.1 | 40 | 56.5 | 0.791 | 98.7 | 407.7 | 377.5 | 75.8 | 459.5 | 0.473 | 403.3 | 8.1 | 101.7 | 33.1 | 58.5 | 11.5 | 101.6 | 31.2 | 3.315 | 55.5 | 54.8 | 26.5 | 16.1 | 66 | 31 | 0.787 | 34.1 | 54 | 4210 | 22 | 101.7 | 55.6 | 0.1 | 19.9 | 0 | 38.8 | 33
634441 | 676 | 45 | 1558 | 50.8 | 63.4 | 72.2 | 30 | 32.2 | 0.05 | 104.1 | 11.2 | 70.1 | 40 | 56.3 | 0.791 | 98.7 | 408.2 | 377.9 | 75.7 | 459.4 | 0.486 | 402.8 | 8.2 | 101.7 | 33.1 | 58.4 | 11.4 | 101.6 | 31.2 | 3.364 | 56.1 | 54.2 | 26 | 16.5 | 66 | 31 | 0.786 | 34.9 | 55 | 4400 | 22 | 101.7 | 55.7 | 0.1 | 19.8 | 0 | 38.8 | 32.9
634443 | 678 | 45 | 1549 | 50.3 | 63.4 | 72.2 | 30 | 32.2 | 0.05 | 104.1 | 11.2 | 69.9 | 40.2 | 56.2 | 0.79 | 98.7 | 408.4 | 378.3 | 75.7 | 459.3 | 0.48 | 403.2 | 8.2 | 101.7 | 33.2 | 58.4 | 11.2 | 101.6 | 31.2 | 3.341 | 55.6 | 54.3 | 26.5 | 16.1 | 66 | 31 | 0.787 | 33.7 | 56 | 4110 | 22 | 99.5 | 55.6 | 0.1 | 19.9 | 0 | 38.8 | 32.9
634445 | 680 | 45 | 1555 | 50.9 | 63.3 | 72.1 | 30 | 32.2 | 0.051 | 104.2 | 11.2 | 69.9 | 40 | 56.1 | 0.788 | 98.7 | 408.6 | 378.5 | 75.6 | 459.2 | 0.486 | 402.8 | 8.2 | 101.7 | 33.2 | 58.3 | 11.4 | 101.6 | 31.3 | 3.424 | 56.3 | 54.9 | 26 | 16.1 | 65 | 31 | 0.787 | 34.9 | 55 | 4530 | 22 | 102.1 | 55.6 | 0.2 | 20 | 0 | 38.8 | 32.9
634447 | 682 | 45 | 1549 | 49.8 | 63.2 | 72 | 30 | 32.2 | 0.051 | 104 | 11.2 | 70 | 39.9 | 56.1 | 0.789 | 98.7 | 408.5 | 378.5 | 75.5 | 459.1 | 0.48 | 402.7 | 8.2 | 101.7 | 33.2 | 58.3 | 11.5 | 101.6 | 31.3 | 3.304 | 55.9 | 55.4 | 26 | 16.5 | 65 | 31 | 0.787 | 34.5 | 54 | 4450 | 22 | 99.5 | 55.5 | 0.2 | 20.1 | 0 | 38.8 | 32.9
634449 | 684 | 45 | 1548 | 50 | 63.2 | 72 | 30 | 32.2 | 0.051 | 104.1 | 11.2 | 70.1 | 39.8 | 56 | 0.787 | 98.7 | 409 | 379 | 75.5 | 459 | 0.481 | 403.2 | 8.2 | 101.7 | 33.2 | 58.2 | 11.5 | 101.6 | 31.2 | 3.353 | 55.7 | 55.2 | 26.5 | 16.1 | 65 | 31 | 0.784 | 34.1 | 54 | 4280 | 22 | 101.7 | 55.6 | 0.1 | 20.1 | 0 | 38.7 | 32.9
634451 | 686 | 45 | 1548 | 49.4 | 63.2 | 71.9 | 30 | 32.2 | 0.05 | 104 | 11.2 | 70.1 | 39.8 | 56 | 0.786 | 98.7 | 408.7 | 378.8 | 75.4 | 458.8 | 0.475 | 403.4 | 8.1 | 101.7 | 33.1 | 58.2 | 11.7 | 101.6 | 31.2 | 3.366 | 55.8 | 54.8 | 26 | 16.1 | 65 | 31 | 0.784 | 34.5 | 55 | 4210 | 22 | 99.5 | 55.6 | 0.1 | 20.1 | 0 | 38.6 | 33
634453 | 688 | 45 | 1548 | 49.5 | 63.1 | 71.8 | 30 | 32.3 | 0.05 | 104 | 11.2 | 70 | 39.8 | 55.9 | 0.787 | 98.7 | 409.1 | 379.3 | 75.4 | 458.7 | 0.476 | 403.6 | 8.1 | 101.7 | 33 | 58.1 | 11.6 | 101.6 | 31.2 | 3.323 | 55.7 | 55 | 26.5 | 16.1 | 65 | 31 | 0.781 | 34.1 | 54 | 4230 | 22 | 99.5 | 55.6 | 0.2 | 19.9 | 0 | 38.6 | 33
634455 | 690 | 45 | 1549 | 49.6 | 63.1 | 71.8 | 30 | 32.3 | 0.051 | 104 | 11.2 | 70 | 39.8 | 55.9 | 0.786 | 98.7 | 409.4 | 379.6 | 75.3 | 458.6 | 0.475 | 403.1 | 8.1 | 101.6 | 33 | 58.1 | 11.6 | 101.5 | 31.2 | 3.352 | 55.5 | 55.7 | 26.5 | 16.1 | 65 | 31 | 0.783 | 34.1 | 54 | 4280 | 22 | 99.5 | 55.6 | 0.1 | 19.8 | 0 | 38.6 | 32.9
634457 | 692 | 45 | 1549 | 49.5 | 63 | 71.7 | 30 | 32.3 | 0.05 | 104 | 11.2 | 70 | 39.8 | 55.9 | 0.786 | 98.7 | 409.7 | 379.9 | 75.3 | 458.5 | 0.473 | 402.9 | 8.1 | 101.6 | 33 | 58.1 | 11.5 | 101.5 | 31.2 | 3.351 | 55.5 | 56.4 | 26 | 16.1 | 65 | 31 | 0.783 | 34.1 | 56 | 4260 | 22 | 101.7 | 54.7 | 0.2 | 19.9 | 0 | 38.7 | 32.9
634459 | 694 | 45 | 1548 | 49.6 | 63 | 71.6 | 30 | 32.3 | 0.051 | 104 | 11.2 | 70 | 39.9 | 56 | 0.787 | 98.7 | 410.1 | 380.3 | 75.2 | 458.4 | 0.474 | 403 | 8.1 | 101.6 | 32.9 | 58 | 11.5 | 101.5 | 31.2 | 3.348 | 55.5 | 56.6 | 26.5 | 16.1 | 65 | 31 | 0.781 | 34.1 | 56 | 4330 | 22 | 99.5 | 55.6 | 0.2 | 20 | 0 | 38.7 | 33
634461 | 696 | 45 | 1552 | 49.9 | 62.9 | 71.6 | 30 | 32.3 | 0.049 | 104 | 11.2 | 70 | 40 | 55.9 | 0.786 | 98.7 | 410.3 | 380.5 | 75.2 | 458.2 | 0.473 | 402.6 | 8.1 | 101.6 | 32.9 | 58 | 11.5 | 101.5 | 31.2 | 3.36 | 55.5 | 56.1 | 26.5 | 16.1 | 65 | 31 | 0.781 | 34.1 | 56 | 4260 | 22 | 101.7 | 55.6 | 0.1 | 20.1 | 0 | 38.8 | 32.9
634463 | 698 | 45 | 1548 | 49.3 | 62.9 | 71.5 | 30 | 32.3 | 0.05 | 104 | 11.2 | 70 | 40 | 55.9 | 0.784 | 98.7 | 410.5 | 380.9 | 75.1 | 458.1 | 0.471 | 402.8 | 8.1 | 101.6 | 33 | 57.9 | 11.3 | 101.5 | 31.2 | 3.353 | 55.5 | 56.1 | 26.5 | 16.1 | 65 | 31 | 0.782 | 34.1 | 57 | 4060 | 22 | 101.7 | 55.6 | 0.1 | 20 | 0 | 38.7 | 32.9
634465 | 700 | 45 | 1551 | 49.6 | 62.8 | 71.4 | 30 | 32.3 | 0.051 | 104 | 11.2 | 70 | 40 | 56 | 0.786 | 98.7 | 410.8 | 381.2 | 75 | 458 | 0.473 | 402.5 | 8.1 | 101.6 | 33 | 57.9 | 11.5 | 101.5 | 31.1 | 3.364 | 55.6 | 56.7 | 26.5 | 16.1 | 65 | 31 | 0.778 | 34.1 | 57 | 4090 | 22 | 101.7 | 55.6 | 0.1 | 19.9 | 0 | 38.6 | 32.9
634467 | 702 | 45 | 1550 | 49.7 | 62.8 | 71.4 | 30 | 32.3 | 0.052 | 104 | 11.2 | 70 | 39.9 | 56 | 0.785 | 98.7 | 411.1 | 381.6 | 75 | 457.8 | 0.472 | 403 | 8.1 | 101.6 | 33 | 57.8 | 11.6 | 101.5 | 31.1 | 3.366 | 55.5 | 57.1 | 26.5 | 16.1 | 65 | 31 | 0.781 | 34.1 | 56 | 4210 | 22 | 101.7 | 55.5 | 0.1 | 19.9 | 0 | 38.6 | 32.9
634469 | 704 | 45 | 1550 | 49.9 | 62.7 | 71.3 | 30 | 32.3 | 0.051 | 104 | 11.2 | 70 | 39.9 | 56 | 0.783 | 98.7 | 411.4 | 382 | 74.9 | 457.7 | 0.472 | 403.6 | 8.1 | 101.6 | 32.9 | 57.8 | 11.5 | 101.5 | 31.1 | 3.373 | 55.5 | 56.9 | 26.5 | 16.1 | 65 | 31 | 0.783 | 34.1 | 56 | 4110 | 22 | 101.7 | 55.6 | 0.2 | 20 | 0 | 38.7 | 32.9
634471 | 706 | 45 | 1551 | 49.9 | 62.7 | 71.2 | 30 | 32.3 | 0.05 | 104 | 11.2 | 70 | 39.9 | 56 | 0.785 | 98.7 | 411.6 | 382.1 | 74.9 | 457.6 | 0.47 | 403.1 | 8.1 | 101.6 | 32.9 | 57.7 | 11.5 | 101.5 | 31.1 | 3.357 | 55.6 | 56.3 | 26.5 | 16.1 | 65 | 31 | 0.781 | 34.1 | 54 | 4260 | 22 | 101.7 | 55.7 | 0.1 | 20.2 | 0 | 38.7 | 32.9
634473 | 708 | 45 | 1550 | 49.8 | 62.6 | 71.2 | 30 | 32.3 | 0.05 | 104 | 11.2 | 70 | 39.9 | 56 | 0.786 | 98.7 | 411.8 | 382.4 | 74.9 | 457.4 | 0.469 | 402.8 | 8.1 | 101.6 | 32.9 | 57.7 | 11.1 | 101.5 | 31.1 | 3.369 | 55.6 | 56.1 | 26.5 | 16.1 | 65 | 31 | 0.782 | 34.1 | 54 | 4260 | 22 | 99.5 | 55.6 | 0.1 | 20.1 | 0 | 38.5 | 32.9
634475 | 710 | 45 | 1550 | 49.8 | 62.6 | 71.1 | 30 | 32.3 | 0.051 | 104 | 11.2 | 70 | 40 | 55.9 | 0.784 | 98.7 | 412.1 | 382.7 | 74.7 | 457.3 | 0.47 | 402.5 | 8.1 | 101.6 | 32.9 | 57.7 | 11.4 | 101.5 | 31.1 | 3.365 | 55.6 | 56.3 | 26.5 | 16.1 | 65 | 31 | 0.779 | 34.1 | 54 | 4330 | 22 | 101.7 | 55.6 | 0 | 19.9 | 0 | 38.5 | 32.9
634477 | 712 | 45 | 1553 | 50.5 | 62.6 | 71 | 30 | 32.4 | 0.05 | 104.1 | 11.2 | 70 | 40 | 55.9 | 0.785 | 98.7 | 412.6 | 383.2 | 74.7 | 457.2 | 0.473 | 402.7 | 8.2 | 101.7 | 32.8 | 57.6 | 11.5 | 101.6 | 31.1 | 3.413 | 55.9 | 56.5 | 26.5 | 16.1 | 65 | 31 | 0.78 | 34.5 | 55 | 4260 | 22 | 101.7 | 55.6 | 0.1 | 19.9 | 0 | 38.6 | 33
634479 | 714 | 45 | 1548 | 49.6 | 62.5 | 71 | 30 | 32.4 | 0.05 | 104 | 11.2 | 70 | 40 | 55.9 | 0.785 | 98.7 | 412.5 | 383.3 | 74.6 | 457.1 | 0.465 | 402.7 | 8.1 | 101.6 | 32.8 | 57.6 | 11.5 | 101.5 | 31.1 | 3.355 | 55.6 | 55.9 | 26.5 | 16.1 | 65 | 31 | 0.778 | 34.5 | 54 | 4260 | 22 | 101.7 | 55.6 | 0.1 | 19.8 | 0 | 38.6 | 32.9
634481 | 716 | 45 | 1549 | 49.4 | 62.5 | 70.9 | 30 | 32.4 | 0.052 | 104 | 11.1 | 70 | 40 | 55.8 | 0.784 | 98.7 | 412.6 | 383.4 | 74.6 | 457 | 0.466 | 402.6 | 8.1 | 101.6 | 32.8 | 57.5 | 11.3 | 101.5 | 31 | 3.363 | 55.6 | 54.9 | 26.5 | 16.1 | 65 | 31 | 0.782 | 34.1 | 54 | 4260 | 22 | 99.5 | 55.6 | 0.2 | 20.1 | 0 | 38.7 | 33
634483 | 718 | 45 | 1548 | 49.4 | 62.4 | 70.8 | 30 | 32.4 | 0.052 | 104 | 11.2 | 70 | 39.9 | 55.7 | 0.785 | 98.7 | 413 | 383.9 | 74.4 | 457 | 0.468 | 402.7 | 8.1 | 101.6 | 32.8 | 57.5 | 11.2 | 101.5 | 31 | 3.37 | 55.6 | 54.8 | 26.5 | 16.1 | 65 | 31 | 0.781 | 34.1 | 54 | 4230 | 22 | 101.7 | 55.6 | 0.2 | 20.1 | 0 | 38.7 | 33
634485 | 720 | 45 | 1552 | 50 | 62.4 | 70.7 | 30 | 32.4 | 0.051 | 104 | 11.1 | 70 | 39.9 | 55.6 | 0.786 | 98.7 | 413.4 | 384.2 | 74.5 | 456.9 | 0.471 | 402.6 | 8.1 | 101.6 | 32.8 | 57.4 | 11.4 | 101.5 | 31 | 3.367 | 55.6 | 55.1 | 26.5 | 16.1 | 64 | 31 | 0.782 | 34.1 | 54 | 4400 | 22 | 99.5 | 55.6 | 0.2 | 20.1 | 0 | 38.7 | 32.9
634487 | 722 | 45 | 1550 | 49.7 | 62.4 | 70.7 | 30 | 32.4 | 0.051 | 104 | 11.2 | 70 | 39.9 | 55.5 | 0.785 | 98.7 | 413.6 | 384.6 | 74.4 | 456.8 | 0.468 | 402.8 | 8.1 | 101.6 | 32.8 | 57.4 | 11.8 | 101.5 | 31 | 3.368 | 55.6 | 55 | 26.5 | 16.1 | 64 | 31 | 0.778 | 34.1 | 54 | 4180 | 22 | 99.5 | 55.7 | 0.1 | 20.1 | 0 | 38.6 | 32.9
634489 | 724 | 45 | 1549 | 49.6 | 62.3 | 70.6 | 30 | 32.4 | 0.052 | 104 | 11.2 | 70 | 40 | 55.4 | 0.785 | 98.7 | 413.8 | 384.8 | 74.4 | 456.7 | 0.467 | 402.8 | 8.1 | 101.6 | 32.8 | 57.4 | 11.5 | 101.5 | 31 | 3.383 | 55.6 | 54.3 | 26.5 | 16.1 | 64 | 31 | 0.78 | 34.1 | 54 | 4360 | 22 | 101.7 | 55.6 | 0.1 | 20 | 0 | 38.5 | 32.9
634491 | 726 | 45 | 1550 | 49.7 | 62.3 | 70.6 | 30 | 32.3 | 0.051 | 104 | 11.2 | 70 | 40 | 55.3 | 0.786 | 98.7 | 414 | 385.1 | 74.3 | 456.7 | 0.469 | 402.6 | 8.1 | 101.6 | 32.8 | 57.3 | 11.3 | 101.5 | 31 | 3.367 | 55.6 | 53.6 | 26.5 | 16.1 | 64 | 31 | 0.78 | 34.1 | 54 | 4310 | 22 | 99.5 | 55.5 | 0.1 | 19.9 | 0 | 38.4 | 32.9
634493 | 728 | 45 | 1548 | 49.5 | 62.2 | 70.5 | 30 | 32.3 | 0.052 | 104 | 11.2 | 70 | 40 | 55.2 | 0.785 | 98.7 | 414.3 | 385.4 | 74.2 | 456.6 | 0.467 | 403.1 | 8.1 | 101.6 | 32.8 | 57.3 | 11.2 | 101.5 | 31 | 3.378 | 55.6 | 53.6 | 26.5 | 16.1 | 64 | 31 | 0.781 | 34.1 | 54 | 4400 | 22 | 101.7 | 55.6 | 0.2 | 20.1 | 0 | 38.5 | 32.9
634495 | 730 | 45 | 1549 | 50 | 62.2 | 70.4 | 30 | 32.3 | 0.051 | 104.1 | 11.2 | 69.9 | 40 | 55.1 | 0.784 | 98.7 | 414.7 | 385.9 | 74.2 | 456.5 | 0.469 | 403.2 | 8.1 | 101.7 | 32.7 | 57.2 | 11.4 | 101.6 | 31 | 3.432 | 55.7 | 54 | 26.5 | 16.1 | 64 | 31 | 0.779 | 34.1 | 54 | 4160 | 22 | 101.7 | 55.7 | 0.2 | 20.1 | 0 | 38.5 | 32.9
634497 | 732 | 45 | 1553 | 50.3 | 62.1 | 70.4 | 30 | 32.3 | 0.051 | 104.1 | 11.2 | 70 | 40 | 55 | 0.785 | 98.7 | 415 | 386.2 | 74.1 | 456.5 | 0.475 | 402.6 | 8.2 | 101.7 | 32.7 | 57.2 | 11.6 | 101.6 | 31 | 3.399 | 56.2 | 54.3 | 26.5 | 16.5 | 64 | 31 | 0.782 | 34.5 | 57 | 4430 | 22 | 101.7 | 55.6 | 0.1 | 19.8 | 0 | 38.5 | 32.9
634499 | 734 | 45 | 1552 | 50.4 | 62.1 | 70.3 | 30 | 32.3 | 0.051 | 104.1 | 11.2 | 70 | 40 | 55 | 0.785 | 98.7 | 415.2 | 386.5 | 74.1 | 456.5 | 0.477 | 402.7 | 8.2 | 101.7 | 32.8 | 57.1 | 11.9 | 101.6 | 31 | 3.383 | 56.3 | 54 | 26 | 16.5 | 64 | 31 | 0.78 | 35.3 | 57 | 4500 | 22 | 101.7 | 55.6 | 0.1 | 19.9 | 0 | 38.5 | 32.9
634501 | 736 | 45 | 1548 | 49.7 | 62 | 70.2 | 30 | 32.3 | 0.051 | 104 | 11.2 | 70 | 40 | 54.9 | 0.784 | 98.7 | 415.2 | 386.5 | 74 | 456.5 | 0.469 | 403.4 | 8.2 | 101.7 | 32.8 | 57.1 | 11.7 | 101.6 | 31 | 3.354 | 55.9 | 53.5 | 26 | 16.5 | 64 | 31 | 0.782 | 34.5 | 56 | 4090 | 22 | 101.7 | 55.6 | 0.1 | 19.9 | 0 | 38.6 | 32.9
634503 | 738 | 45 | 1548 | 50.3 | 62 | 70.2 | 30 | 32.3 | 0.05 | 104.1 | 11.1 | 70 | 40 | 54.8 | 0.786 | 98.7 | 415.7 | 387.1 | 74 | 456.4 | 0.472 | 404.4 | 8.2 | 101.7 | 32.8 | 57 | 11.1 | 101.6 | 31 | 3.415 | 56 | 53.6 | 26.5 | 16.1 | 64 | 31 | 0.784 | 34.1 | 54 | 4450 | 22 | 101.7 | 55.5 | 0.1 | 19.8 | 0 | 38.6 | 32.9
634505 | 740 | 45 | 1555 | 51.4 | 61.9 | 70.1 | 30 | 32.3 | 0.049 | 104.1 | 11.1 | 70 | 40 | 54.8 | 0.785 | 98.7 | 416.2 | 387.5 | 73.9 | 456.4 | 0.479 | 404.9 | 8.3 | 101.7 | 32.8 | 57 | 11.4 | 101.6 | 31 | 3.453 | 56.5 | 54.1 | 26 | 16.5 | 64 | 31 | 0.776 | 34.9 | 55 | 4400 | 22 | 101.7 | 55.6 | 0.2 | 20 | 0 | 38.6 | 32.9
634507 | 742 | 45 | 1554 | 51.4 | 61.9 | 70 | 30 | 32.3 | 0.05 | 104.1 | 11.1 | 70 | 40 | 54.8 | 0.784 | 98.7 | 416.4 | 387.7 | 73.8 | 456.4 | 0.481 | 403.7 | 8.4 | 101.8 | 32.9 | 56.9 | 11.5 | 101.7 | 30.9 | 3.444 | 56.6 | 54.6 | 26 | 16.5 | 64 | 31 | 0.781 | 34.9 | 57 | 4430 | 22 | 101.7 | 55.6 | 0.2 | 20.1 | 0 | 38.6 | 32.9
634509 | 744 | 45 | 1551 | 50.4 | 61.8 | 70 | 30 | 32.3 | 0.051 | 104 | 11.1 | 70.1 | 40 | 54.7 | 0.785 | 98.7 | 416.1 | 387.5 | 73.7 | 456.3 | 0.476 | 404.6 | 8.2 | 101.7 | 32.9 | 56.9 | 11.5 | 101.6 | 30.9 | 3.377 | 56.2 | 54.5 | 26 | 16.5 | 64 | 31 | 0.777 | 34.9 | 57 | 4260 | 22 | 101.7 | 55.6 | 0.1 | 20.1 | 0 | 38.5 | 32.9
634511 | 746 | 45 | 1544 | 50.2 | 61.8 | 69.9 | 30 | 32.3 | 0.051 | 104 | 11.1 | 70.1 | 40 | 54.7 | 0.786 | 98.7 | 416.4 | 388 | 73.7 | 456.3 | 0.47 | 404.3 | 8.3 | 101.7 | 33 | 56.9 | 11.5 | 101.6 | 30.9 | 3.406 | 55.8 | 54.1 | 26.5 | 16.1 | 64 | 31 | 0.78 | 34.1 | 56 | 3990 | 22 | 101.7 | 55.5 | 0.1 | 20.1 | 0 | 38.4 | 32.9
634513 | 748 | 45 | 1554 | 51 | 61.8 | 69.8 | 30 | 32.3 | 0.05 | 104.1 | 11.2 | 70 | 40 | 54.6 | 0.784 | 98.7 | 416.6 | 388.2 | 73.6 | 456.2 | 0.482 | 402.6 | 8.2 | 101.7 | 32.9 | 56.8 | 11.1 | 101.6 | 30.9 | 3.429 | 56.3 | 54.1 | 26 | 16.5 | 64 | 31 | 0.779 | 34.9 | 57 | 4230 | 22 | 101.7 | 55.6 | 0.1 | 19.9 | 0 | 38.3 | 32.9
634515 | 750 | 45 | 1553 | 51.3 | 61.7 | 69.7 | 30 | 32.3 | 0.048 | 104.1 | 11.2 | 70 | 40 | 54.6 | 0.786 | 98.7 | 417.2 | 388.8 | 73.6 | 456.2 | 0.481 | 402.7 | 8.3 | 101.7 | 32.9 | 56.8 | 11.5 | 101.6 | 30.9 | 3.442 | 56.5 | 54.6 | 26 | 16.5 | 64 | 31 | 0.78 | 34.9 | 57 | 4210 | 22 | 101.7 | 55.6 | 0.1 | 19.9 | 0 | 38.3 | 32.9
634517 | 752 | 45 | 1551 | 51.1 | 61.7 | 69.7 | 30 | 32.3 | 0.05 | 104.1 | 11.2 | 70 | 40.1 | 54.7 | 0.784 | 98.7 | 417.3 | 389 | 73.5 | 456.2 | 0.48 | 402.2 | 8.3 | 101.8 | 32.9 | 56.7 | 11.5 | 101.7 | 30.9 | 3.441 | 56.5 | 55.1 | 26 | 16.5 | 64 | 31 | 0.78 | 34.9 | 57 | 4480 | 22 | 101.7 | 55.6 | 0.2 | 19.9 | 0 | 38.3 | 32.9
634519 | 754 | 45 | 1551 | 51.3 | 61.6 | 69.6 | 30 | 32.3 | 0.05 | 104.1 | 11.2 | 70 | 40 | 54.7 | 0.785 | 98.7 | 417.5 | 389.2 | 73.5 | 456.1 | 0.481 | 401.9 | 8.4 | 101.8 | 32.9 | 56.7 | 11.5 | 101.7 | 30.9 | 3.448 | 56.5 | 54.8 | 26 | 16.5 | 64 | 31 | 0.78 | 34.9 | 57 | 4210 | 22 | 101.7 | 54.7 | 0.2 | 19.9 | 0 | 38.5 | 32.9
634521 | 756 | 45 | 1550 | 51.3 | 61.6 | 69.6 | 30 | 32.3 | 0.05 | 104.1 | 11.1 | 70 | 40 | 54.6 | 0.785 | 98.7 | 417.7 | 389.5 | 73.4 | 456.1 | 0.48 | 402.7 | 8.4 | 101.7 | 32.9 | 56.6 | 11.5 | 101.7 | 30.8 | 3.438 | 56.5 | 54.2 | 26 | 16.1 | 64 | 31 | 0.779 | 34.9 | 55 | 4280 | 22 | 101.7 | 55.6 | 0.1 | 20 | 0 | 38.6 | 32.9
634523 | 758 | 45 | 1543 | 49.4 | 61.5 | 69.5 | 30 | 32.3 | 0.052 | 103.9 | 11.1 | 70 | 40 | 54.6 | 0.786 | 98.7 | 417.3 | 389.2 | 73.3 | 456.1 | 0.465 | 402.8 | 8.1 | 101.7 | 32.9 | 56.6 | 11.1 | 101.6 | 30.8 | 3.358 | 55.7 | 54.1 | 26.5 | 16.1 | 64 | 31 | 0.784 | 34.1 | 56 | 4260 | 22 | 101.7 | 55.7 | 0.1 | 20 | 0 | 38.5 | 32.9
634525 | 760 | 45 | 1549 | 50.2 | 61.5 | 69.4 | 30 | 32.3 | 0.051 | 104 | 11.1 | 69.9 | 40 | 54.5 | 0.784 | 98.7 | 417.9 | 389.8 | 73.3 | 456 | 0.47 | 402.8 | 8.1 | 101.6 | 32.9 | 56.5 | 11.4 | 101.6 | 30.9 | 3.42 | 55.8 | 54.6 | 26.5 | 16.1 | 63 | 31 | 0.782 | 34.1 | 57 | 4210 | 22 | 101.7 | 55.6 | 0.1 | 19.9 | 0 | 38.5 | 32.9
634527 | 762 | 45 | 1551 | 50.1 | 61.5 | 69.3 | 30 | 32.3 | 0.052 | 104 | 11.1 | 69.9 | 40 | 54.5 | 0.784 | 98.7 | 418 | 390 | 73.3 | 456 | 0.472 | 402.9 | 8.1 | 101.6 | 32.9 | 56.5 | 11.6 | 101.5 | 30.9 | 3.381 | 56.1 | 54.7 | 26 | 16.5 | 63 | 31 | 0.781 | 34.9 | 56 | 4480 | 22 | 99.5 | 55.6 | 0.1 | 19.9 | 0 | 38.4 | 32.9
634529 | 764 | 45 | 1550 | 49.9 | 61.4 | 69.3 | 30 | 32.3 | 0.052 | 104 | 11.1 | 70 | 40 | 54.5 | 0.784 | 98.7 | 418.4 | 390.4 | 73.2 | 455.9 | 0.471 | 402.8 | 8.1 | 101.6 | 32.9 | 56.4 | 11.5 | 101.5 | 30.9 | 3.349 | 56 | 54.2 | 26.5 | 16.1 | 63 | 31 | 0.783 | 35.3 | 55 | 4380 | 22 | 101.7 | 55.5 | 0.2 | 19.9 | 0 | 38.4 | 32.9
634531 | 766 | 45 | 1553 | 50.1 | 61.4 | 69.2 | 30 | 32.3 | 0.05 | 104 | 11.1 | 70 | 39.9 | 54.4 | 0.785 | 98.7 | 418.7 | 390.7 | 73.1 | 455.9 | 0.474 | 403 | 8.1 | 101.7 | 32.9 | 56.4 | 11.4 | 101.6 | 30.9 | 3.381 | 56.2 | 53.4 | 26 | 16.5 | 63 | 31 | 0.778 | 35.3 | 55 | 4400 | 22 | 101.7 | 55.5 | 0.1 | 20.2 | 0 | 38.3 | 32.9
634533 | 768 | 45 | 1551 | 50.3 | 61.3 | 69.2 | 30 | 32.3 | 0.052 | 104 | 11.1 | 70 | 40 | 54.3 | 0.784 | 98.7 | 419 | 391 | 73.1 | 455.9 | 0.474 | 403.3 | 8.2 | 101.7 | 32.9 | 56.4 | 11.2 | 101.6 | 30.9 | 3.394 | 56.1 | 53.3 | 26 | 16.1 | 63 | 31 | 0.783 | 35.3 | 54 | 4360 | 22 | 101.7 | 55.7 | 0.1 | 20.1 | 0 | 38.3 | 32.9
634535 | 770 | 45 | 1548 | 49.8 | 61.3 | 69.1 | 30 | 32.3 | 0.052 | 104 | 11.1 | 70 | 40 | 54.3 | 0.786 | 98.7 | 419.2 | 391.3 | 73 | 455.8 | 0.468 | 403.6 | 8.1 | 101.6 | 32.9 | 56.3 | 11.4 | 101.5 | 30.9 | 3.359 | 55.6 | 53.6 | 26.5 | 16.1 | 63 | 31 | 0.783 | 34.1 | 54 | 4230 | 22 | 99.5 | 55.7 | 0.1 | 19.9 | 0 | 38.3 | 32.9
634537 | 772 | 45 | 1549 | 49.6 | 61.2 | 69 | 30 | 32.3 | 0.051 | 104 | 11.1 | 70 | 40 | 54.2 | 0.785 | 98.7 | 419.3 | 391.5 | 72.9 | 455.8 | 0.466 | 403.7 | 8.1 | 101.6 | 32.9 | 56.3 | 11.5 | 101.5 | 30.9 | 3.374 | 55.7 | 53.8 | 26.5 | 16.1 | 63 | 31 | 0.778 | 34.5 | 54 | 4310 | 22 | 101.7 | 55.5 | 0.1 | 19.8 | 0 | 38.4 | 32.9
634539 | 774 | 45 | 1549 | 49.9 | 61.2 | 68.9 | 30 | 32.3 | 0.052 | 104 | 11.1 | 70 | 40 | 54.1 | 0.785 | 98.7 | 419.8 | 392 | 72.9 | 455.8 | 0.47 | 402.9 | 8.1 | 101.6 | 32.9 | 56.2 | 11.7 | 101.5 | 30.8 | 3.379 | 55.7 | 53.3 | 26.5 | 16.1 | 63 | 31 | 0.782 | 34.1 | 54 | 4360 | 22 | 99.5 | 55.5 | 0.1 | 20 | 0 | 38.4 | 32.9
634541 | 776 | 45 | 1549 | 49.9 | 61.1 | 68.9 | 30 | 32.2 | 0.051 | 104 | 11.1 | 70 | 40 | 54 | 0.785 | 98.7 | 420 | 392.2 | 72.8 | 455.7 | 0.467 | 403.4 | 8.1 | 101.6 | 32.8 | 56.2 | 11.5 | 101.5 | 30.8 | 3.37 | 55.7 | 52.5 | 26.5 | 16.1 | 63 | 31 | 0.78 | 34.5 | 55 | 4360 | 22 | 99.5 | 55.7 | 0.2 | 19.9 | 0 | 38.5 | 32.9
634543 | 778 | 45 | 1550 | 49.8 | 61.1 | 68.8 | 30 | 32.2 | 0.051 | 104 | 11.1 | 70 | 40 | 53.9 | 0.785 | 98.7 | 420.2 | 392.5 | 72.8 | 455.7 | 0.467 | 403.6 | 8.1 | 101.6 | 32.8 | 56.2 | 11.3 | 101.5 | 30.8 | 3.383 | 55.6 | 52.5 | 26.5 | 16.1 | 63 | 31 | 0.785 | 34.5 | 54 | 4380 | 22 | 99.5 | 55.5 | 0.2 | 20.1 | 0 | 38.5 | 32.9
634545 | 780 | 45 | 1548 | 49.5 | 61 | 68.7 | 30 | 32.2 | 0.052 | 104 | 11.1 | 69.9 | 40 | 53.9 | 0.784 | 98.7 | 420.4 | 392.7 | 72.8 | 455.6 | 0.465 | 404 | 8.1 | 101.6 | 32.8 | 56.1 | 11.4 | 101.5 | 30.8 | 3.367 | 55.7 | 53 | 26.5 | 16.1 | 63 | 31 | 0.783 | 34.5 | 54 | 4330 | 22 | 99.5 | 55.5 | 0.1 | 19.9 | 0 | 38.5 | 32.9
634547 | 782 | 45 | 1547 | 49.1 | 61 | 68.7 | 30 | 32.2 | 0.052 | 104 | 11.1 | 70 | 40 | 53.9 | 0.785 | 98.7 | 420.4 | 392.8 | 72.7 | 455.6 | 0.462 | 404.5 | 8 | 101.6 | 32.8 | 56.1 | 11.5 | 101.5 | 30.8 | 3.367 | 55.7 | 53.2 | 26.5 | 16.1 | 63 | 31 | 0.783 | 34.5 | 54 | 4500 | 22 | 101.7 | 55.7 | 0.1 | 19.9 | 0 | 38.3 | 32.9
634549 | 784 | 45 | 1549 | 49.4 | 60.9 | 68.6 | 30 | 32.2 | 0.051 | 104 | 11.1 | 70 | 40 | 53.8 | 0.785 | 98.7 | 420.9 | 393.3 | 72.7 | 455.6 | 0.46 | 404.7 | 8 | 101.6 | 32.7 | 56 | 11.5 | 101.5 | 30.8 | 3.381 | 55.7 | 52.7 | 26.5 | 16.1 | 63 | 31 | 0.781 | 34.5 | 54 | 4360 | 22 | 99.5 | 55.7 | 0.1 | 19.9 | 0 | 38.2 | 32.9
634551 | 786 | 45 | 1551 | 49.8 | 60.9 | 68.5 | 30 | 32.2 | 0.052 | 104 | 11.1 | 70 | 40 | 53.7 | 0.784 | 98.7 | 421.2 | 393.7 | 72.5 | 455.6 | 0.468 | 404.8 | 8.1 | 101.6 | 32.8 | 56 | 11.4 | 101.5 | 30.8 | 3.379 | 55.6 | 52.1 | 26.5 | 16.1 | 63 | 31 | 0.783 | 34.5 | 54 | 4330 | 22 | 99.5 | 55.6 | 0.2 | 20 | 0 | 38.4 | 32.9
634553 | 788 | 45 | 1551 | 49.8 | 60.9 | 68.5 | 30 | 32.2 | 0.052 | 104 | 11.1 | 70 | 39.9 | 53.6 | 0.786 | 98.7 | 421.4 | 393.9 | 72.5 | 455.5 | 0.465 | 404.6 | 8.1 | 101.6 | 32.8 | 55.9 | 11.2 | 101.5 | 30.8 | 3.362 | 55.6 | 52.3 | 26.5 | 16.1 | 63 | 31 | 0.78 | 34.1 | 57 | 4310 | 22 | 99.5 | 55.6 | 0.1 | 20.1 | 0 | 38.3 | 32.9
634555 | 790 | 45 | 1549 | 49.5 | 60.8 | 68.4 | 30 | 32.2 | 0.052 | 104 | 11.2 | 69.9 | 39.8 | 53.6 | 0.784 | 98.7 | 421.6 | 394.1 | 72.5 | 455.5 | 0.462 | 405.4 | 8.1 | 101.6 | 32.8 | 55.9 | 11.4 | 101.5 | 30.8 | 3.386 | 55.6 | 52.8 | 26.5 | 16.1 | 63 | 31 | 0.781 | 34.5 | 55 | 4430 | 22 | 99.5 | 55.6 | 0.1 | 19.9 | 0 | 38.3 | 32.9
634557 | 792 | 45 | 1550 | 49.6 | 60.8 | 68.4 | 30 | 32.2 | 0.052 | 104 | 11.1 | 70 | 39.8 | 53.6 | 0.784 | 98.7 | 421.7 | 394.3 | 72.4 | 455.5 | 0.463 | 405.1 | 8.1 | 101.6 | 32.8 | 55.8 | 11.5 | 101.5 | 30.8 | 3.388 | 55.6 | 53.2 | 26.5 | 16.1 | 63 | 31 | 0.781 | 34.5 | 54 | 4360 | 22 | 99.5 | 55.7 | 0.1 | 19.9 | 0 | 38.4 | 32.9
634559 | 794 | 45 | 1550 | 49.6 | 60.7 | 68.3 | 30 | 32.2 | 0.052 | 104 | 11.1 | 70.1 | 39.8 | 53.5 | 0.786 | 98.7 | 422.1 | 394.7 | 72.4 | 455.5 | 0.462 | 404.1 | 8.1 | 101.6 | 32.8 | 55.8 | 11.5 | 101.5 | 30.8 | 3.37 | 55.6 | 52.8 | 26.5 | 16.1 | 63 | 31 | 0.783 | 34.1 | 54 | 4280 | 22 | 99.5 | 55.5 | 0.1 | 19.9 | 0 | 38.4 | 32.9
634561 | 796 | 45 | 1550 | 49.8 | 60.7 | 68.2 | 30 | 32.2 | 0.052 | 104 | 11.1 | 70.1 | 39.8 | 53.4 | 0.784 | 98.7 | 422.4 | 395.1 | 72.3 | 455.4 | 0.466 | 404.2 | 8.1 | 101.6 | 32.9 | 55.7 | 11.5 | 101.5 | 30.8 | 3.388 | 55.6 | 52.3 | 26.5 | 16.1 | 63 | 31 | 0.781 | 34.5 | 54 | 4400 | 22 | 99.5 | 55.5 | 0.1 | 19.9 | 0 | 38.4 | 32.9
634563 | 798 | 45 | 1551 | 49.8 | 60.7 | 68.1 | 30 | 32.2 | 0.052 | 104 | 11.1 | 70 | 39.9 | 53.4 | 0.784 | 98.7 | 422.5 | 395.2 | 72.2 | 455.4 | 0.466 | 404.9 | 8.1 | 101.6 | 32.9 | 55.7 | 11.2 | 101.5 | 30.7 | 3.378 | 55.6 | 52.3 | 26.5 | 16.1 | 63 | 31 | 0.781 | 34.1 | 54 | 4330 | 22 | 99.5 | 55.6 | 0.1 | 20 | 0 | 38.4 | 32.9
634565 | 800 | 45 | 1549 | 49.4 | 60.6 | 68 | 30 | 32.2 | 0.052 | 104 | 11.1 | 69.9 | 39.9 | 53.4 | 0.785 | 98.7 | 422.7 | 395.5 | 72.2 | 455.3 | 0.462 | 404.1 | 8.1 | 101.6 | 32.9 | 55.7 | 11.4 | 101.5 | 30.7 | 3.367 | 55.6 | 52.8 | 26.5 | 16.1 | 62 | 31 | 0.78 | 34.5 | 54 | 4360 | 22 | 99.5 | 55.7 | 0.1 | 20 | 0 | 38.4 | 32.9
634567 | 802 | 45 | 1550 | 49.5 | 60.6 | 67.9 | 30 | 32.2 | 0.051 | 104 | 11.1 | 69.9 | 39.8 | 53.4 | 0.785 | 98.7 | 423 | 395.8 | 72.2 | 455.3 | 0.461 | 403.9 | 8.1 | 101.6 | 33 | 55.6 | 11.5 | 101.5 | 30.7 | 3.394 | 55.6 | 53.3 | 26.5 | 16.1 | 62 | 31 | 0.781 | 34.5 | 55 | 4310 | 22 | 99.5 | 55.5 | 0.2 | 20.1 | 0 | 38.3 | 32.9
634569 | 804 | 45 | 1550 | 49.7 | 60.5 | 67.9 | 30 | 32.2 | 0.051 | 104 | 11.1 | 69.9 | 39.9 | 53.3 | 0.784 | 98.7 | 423.4 | 396.2 | 72 | 455.3 | 0.463 | 403.7 | 8.1 | 101.6 | 33 | 55.6 | 11.5 | 101.5 | 30.7 | 3.39 | 55.6 | 52.8 | 26.5 | 16.1 | 62 | 31 | 0.782 | 34.5 | 57 | 4230 | 22 | 101.7 | 55.6 | 0.1 | 19.9 | 0 | 38.3 | 32.9
634571 | 806 | 45 | 1551 | 49.9 | 60.5 | 67.8 | 30 | 32.2 | 0.051 | 104 | 11.1 | 70 | 39.9 | 53.3 | 0.785 | 98.7 | 423.5 | 396.5 | 72 | 455.2 | 0.464 | 404.6 | 8.1 | 101.6 | 33.1 | 55.5 | 11.4 | 101.5 | 30.7 | 3.368 | 55.6 | 52.2 | 26.5 | 16.1 | 62 | 31 | 0.78 | 34.5 | 57 | 4090 | 22 | 99.5 | 55.7 | 0.1 | 20.1 | 0 | 38.1 | 32.9
634573 | 808 | 45 | 1548 | 49.4 | 60.4 | 67.8 | 30 | 32.1 | 0.051 | 104 | 11.1 | 70 | 39.9 | 53.2 | 0.784 | 98.7 | 423.6 | 396.6 | 71.8 | 455.2 | 0.46 | 404.9 | 8.1 | 101.6 | 33.1 | 55.5 | 11.2 | 101.5 | 30.7 | 3.382 | 55.6 | 52.1 | 26.5 | 16.1 | 62 | 31 | 0.78 | 34.5 | 57 | 4160 | 22 | 99.5 | 55.5 | 0.1 | 19.9 | 0 | 38.2 | 32.9
634575 | 810 | 45 | 1548 | 49.4 | 60.4 | 67.7 | 30 | 32.1 | 0.051 | 104 | 11.1 | 70 | 39.9 | 53.2 | 0.784 | 98.7 | 423.8 | 396.9 | 71.9 | 455.2 | 0.458 | 404.6 | 8.1 | 101.6 | 33 | 55.4 | 11.4 | 101.5 | 30.7 | 3.395 | 55.6 | 52.5 | 26.5 | 16.1 | 62 | 31 | 0.783 | 34.1 | 57 | 4180 | 22 | 101.7 | 55.7 | 0.1 | 19.9 | 0 | 38.2 | 32.9
634577 | 812 | 45 | 1551 | 49.9 | 60.3 | 67.7 | 30 | 32.1 | 0.05 | 104 | 11.1 | 70.1 | 40 | 53.2 | 0.784 | 98.7 | 424.2 | 397.2 | 71.9 | 455.1 | 0.461 | 405.1 | 8.1 | 101.6 | 33 | 55.4 | 11.5 | 101.5 | 30.7 | 3.386 | 55.6 | 52.8 | 26.5 | 16.1 | 62 | 31 | 0.782 | 34.1 | 56 | 4280 | 22 | 99.5 | 55.5 | 0.1 | 19.9 | 0 | 38.3 | 32.9
634579 | 814 | 45 | 1550 | 49.5 | 60.3 | 67.6 | 30 | 32.1 | 0.049 | 104 | 11.1 | 70.1 | 40 | 53.1 | 0.785 | 98.7 | 424.3 | 397.5 | 71.7 | 455.1 | 0.458 | 404.5 | 8.1 | 101.6 | 33 | 55.3 | 11.5 | 101.5 | 30.7 | 3.377 | 55.6 | 52.4 | 26.5 | 16.1 | 62 | 31 | 0.782 | 34.5 | 57 | 4260 | 22 | 101.7 | 55.6 | 0.1 | 19.9 | 0 | 38.3 | 32.9
634581 | 816 | 45 | 1549 | 49.5 | 60.2 | 67.5 | 30 | 32.1 | 0.049 | 103.9 | 11.1 | 70 | 40 | 53 | 0.784 | 98.7 | 424.5 | 397.7 | 71.7 | 455 | 0.457 | 404.2 | 8.1 | 101.6 | 33 | 55.3 | 11.4 | 101.5 | 30.7 | 3.369 | 55.6 | 51.7 | 26.5 | 16.1 | 62 | 31 | 0.778 | 34.5 | 57 | 4360 | 22 | 101.7 | 55.6 | 0.2 | 20 | 0 | 38.3 | 32.9
634583 | 818 | 45 | 1548 | 49.4 | 60.2 | 67.5 | 30 | 32.1 | 0.05 | 103.9 | 11.1 | 70 | 39.9 | 52.9 | 0.785 | 98.7 | 424.7 | 398 | 71.7 | 455 | 0.46 | 403.7 | 8.1 | 101.6 | 32.9 | 55.3 | 11.3 | 101.5 | 30.7 | 3.387 | 55.5 | 51.7 | 26.5 | 16.1 | 62 | 31 | 0.781 | 34.1 | 57 | 4110 | 22 | 101.7 | 55.6 | 0.1 | 20 | 0 | 38.3 | 32.9
634585 | 820 | 45 | 1550 | 49.3 | 60.1 | 67.4 | 30 | 32.1 | 0.05 | 103.9 | 11.1 | 70 | 39.9 | 52.9 | 0.786 | 98.7 | 425 | 398.3 | 71.7 | 454.9 | 0.46 | 404 | 8 | 101.6 | 32.9 | 55.2 | 11.4 | 101.5 | 30.7 | 3.368 | 55.6 | 52 | 26.5 | 16.1 | 62 | 31 | 0.781 | 34.5 | 57 | 4160 | 22 | 99.5 | 55.6 | 0.1 | 19.9 | 0 | 38.3 | 32.9
634587 | 822 | 45 | 1550 | 49.6 | 60.1 | 67.3 | 30 | 32 | 0.049 | 104 | 11.1 | 70 | 40 | 52.9 | 0.786 | 98.7 | 425.3 | 398.6 | 71.5 | 454.9 | 0.461 | 403.5 | 8.1 | 101.6 | 32.9 | 55.2 | 11.5 | 101.5 | 30.6 | 3.366 | 55.6 | 52.2 | 26.5 | 16.1 | 62 | 31 | 0.78 | 34.5 | 57 | 4060 | 22 | 99.5 | 55.5 | 0.1 | 19.9 | 0 | 38.3 | 32.9
634589 | 824 | 45 | 1550 | 49.7 | 60.1 | 67.2 | 30 | 32 | 0.051 | 103.9 | 11.1 | 70 | 40 | 52.8 | 0.785 | 98.7 | 425.5 | 398.8 | 71.5 | 454.8 | 0.466 | 403.7 | 8.1 | 101.6 | 32.9 | 55.1 | 11.5 | 101.5 | 30.6 | 3.369 | 55.6 | 51.8 | 26.5 | 16.1 | 62 | 31 | 0.78 | 34.5 | 56 | 4090 | 22 | 99.5 | 55.7 | 0.2 | 20.1 | 0 | 38.3 | 32.9
634591 | 826 | 45 | 1550 | 49.7 | 60 | 67.2 | 30 | 32 | 0.05 | 103.9 | 11.1 | 70.1 | 40 | 52.7 | 0.786 | 98.7 | 425.8 | 399.2 | 71.4 | 454.8 | 0.463 | 403.5 | 8.1 | 101.6 | 32.9 | 55.1 | 11.3 | 101.5 | 30.6 | 3.361 | 55.5 | 51.3 | 26.5 | 16.1 | 62 | 31 | 0.781 | 34.1 | 54 | 4330 | 22 | 99.5 | 55.7 | 0.1 | 20.1 | 0 | 38.2 | 32.9
634593 | 828 | 45 | 1549 | 49.4 | 60 | 67.1 | 30 | 32 | 0.05 | 103.9 | 11.1 | 70 | 40 | 52.7 | 0.785 | 98.7 | 425.9 | 399.3 | 71.3 | 454.7 | 0.464 | 403.8 | 8.1 | 101.6 | 32.9 | 55.1 | 11.2 | 101.5 | 30.6 | 3.38 | 55.6 | 51.2 | 26.5 | 16.1 | 62 | 31 | 0.778 | 34.5 | 54 | 4310 | 22 | 99.5 | 55.6 | 0.1 | 20 | 0 | 38.1 | 32.9
634595 | 830 | 45 | 1551 | 49.6 | 59.9 | 67 | 30 | 32 | 0.049 | 103.9 | 11.2 | 69.9 | 40 | 52.6 | 0.785 | 98.7 | 426.1 | 399.6 | 71.3 | 454.7 | 0.463 | 403.6 | 8.1 | 101.6 | 32.9 | 55 | 11.4 | 101.5 | 30.6 | 3.384 | 55.6 | 51.6 | 26.5 | 16.1 | 62 | 31 | 0.78 | 34.1 | 54 | 4380 | 22 | 99.5 | 54.7 | 0 | 19.9 | 0 | 38.1 | 32.9
634597 | 832 | 45 | 1549 | 49.4 | 59.9 | 67 | 30 | 32 | 0.049 | 103.9 | 11.2 | 69.9 | 39.9 | 52.6 | 0.785 | 98.7 | 426.3 | 399.8 | 71.2 | 454.6 | 0.46 | 403.2 | 8 | 101.6 | 32.9 | 55 | 11.5 | 101.5 | 30.6 | 3.365 | 55.6 | 51.9 | 26.5 | 16.1 | 62 | 31 | 0.78 | 34.5 | 54 | 4310 | 22 | 99.5 | 55.6 | 0.1 | 19.9 | 0 | 38.2 | 32.9
634599 | 834 | 45 | 1552 | 49.6 | 59.8 | 66.9 | 30 | 32 | 0.051 | 103.9 | 11.1 | 70 | 39.9 | 52.5 | 0.785 | 98.7 | 426.6 | 400.1 | 71.2 | 454.6 | 0.464 | 403.6 | 8.1 | 101.6 | 32.8 | 54.9 | 11.5 | 101.5 | 30.6 | 3.388 | 55.5 | 51.5 | 26.5 | 16.1 | 62 | 31 | 0.781 | 34.5 | 54 | 4400 | 22 | 99.5 | 55.6 | 0.2 | 19.9 | 0 | 38.3 | 32.9
634601 | 836 | 45 | 1549 | 49.5 | 59.8 | 66.9 | 30 | 32 | 0.049 | 103.9 | 11.1 | 70 | 40 | 52.4 | 0.784 | 98.7 | 426.8 | 400.4 | 71.2 | 454.6 | 0.463 | 404.9 | 8.1 | 101.5 | 32.9 | 54.9 | 11.3 | 101.5 | 30.6 | 3.392 | 55.6 | 50.9 | 26.5 | 16.1 | 62 | 31 | 0.775 | 34.1 | 54 | 4330 | 22 | 99.5 | 55.6 | 0.2 | 20 | 0 | 38.3 | 32.9
634603 | 838 | 45 | 1555 | 49.8 | 59.8 | 66.8 | 30 | 32 | 0.048 | 104 | 11.1 | 70 | 39.9 | 52.4 | 0.784 | 98.7 | 427 | 400.7 | 71.1 | 454.5 | 0.466 | 403.8 | 8.1 | 101.6 | 32.9 | 54.8 | 11.1 | 101.5 | 30.6 | 3.385 | 56 | 50.9 | 26 | 16.5 | 62 | 31 | 0.783 | 35.3 | 55 | 4260 | 22 | 99.5 | 55.7 | 0.1 | 20 | 0 | 38.3 | 32.9
634605 | 840 | 45 | 1553 | 49.8 | 59.7 | 66.7 | 30 | 32 | 0.048 | 104 | 11.2 | 70 | 40 | 52.3 | 0.784 | 98.7 | 427.3 | 401 | 71 | 454.5 | 0.465 | 403.5 | 8.1 | 101.6 | 32.9 | 54.8 | 11.4 | 101.5 | 30.6 | 3.385 | 56.1 | 51.3 | 26.5 | 16.5 | 62 | 31 | 0.779 | 34.9 | 58 | 4400 | 22 | 99.5 | 55.6 | 0.1 | 20.1 | 0 | 38.2 | 32.9
634607 | 842 | 45 | 1551 | 49.7 | 59.6 | 66.6 | 30 | 32 | 0.048 | 104 | 11.2 | 70 | 40 | 52.3 | 0.784 | 98.7 | 427.5 | 401.2 | 71 | 454.5 | 0.463 | 403.7 | 8.1 | 101.6 | 32.9 | 54.7 | 11.5 | 101.5 | 30.6 | 3.382 | 56 | 51.8 | 26.5 | 16.1 | 62 | 31 | 0.78 | 34.1 | 55 | 4450 | 22 | 101.7 | 55.6 | 0.1 | 19.9 | 0 | 38.1 | 32.9
634609 | 844 | 45 | 1547 | 49.6 | 59.6 | 66.6 | 30 | 31.9 | 0.05 | 104 | 11.2 | 70 | 40 | 52.3 | 0.785 | 98.7 | 427.8 | 401.6 | 70.9 | 454.5 | 0.463 | 404.3 | 8.1 | 101.6 | 32.8 | 54.7 | 11.5 | 101.5 | 30.6 | 3.368 | 55.6 | 51.4 | 26.5 | 16.1 | 61 | 31 | 0.784 | 34.1 | 54 | 4180 | 22 | 99.5 | 55.6 | 0.1 | 19.9 | 0 | 38 | 32.9
634611 | 846 | 45 | 1548 | 49.6 | 59.6 | 66.5 | 30 | 31.9 | 0.051 | 104 | 11.2 | 70 | 40.1 | 52.2 | 0.786 | 98.7 | 428 | 401.8 | 70.8 | 454.4 | 0.463 | 404.5 | 8.1 | 101.6 | 32.8 | 54.7 | 11.3 | 101.5 | 30.6 | 3.376 | 55.6 | 50.7 | 26.5 | 16.1 | 61 | 31 | 0.78 | 34.1 | 57 | 4260 | 22 | 101.7 | 55.6 | 0.1 | 20 | 0 | 38.1 | 32.9
634613 | 848 | 45 | 1547 | 48.9 | 59.5 | 66.4 | 30 | 31.9 | 0.05 | 103.9 | 11.2 | 69.9 | 40 | 52.1 | 0.784 | 98.7 | 427.8 | 401.7 | 70.8 | 454.4 | 0.458 | 404.2 | 8 | 101.6 | 32.8 | 54.6 | 11.2 | 101.5 | 30.5 | 3.374 | 55.5 | 50.8 | 26.5 | 16.1 | 61 | 31 | 0.777 | 34.1 | 54 | 4400 | 22 | 99.5 | 55.6 | 0.2 | 20.1 | 0 | 38.1 | 32.9
634615 | 850 | 45 | 1554 | 50.5 | 59.5 | 66.4 | 30 | 31.9 | 0.05 | 104 | 11.2 | 69.9 | 40 | 52.1 | 0.785 | 98.7 | 428.5 | 402.4 | 70.8 | 454.4 | 0.466 | 403.7 | 8.1 | 101.6 | 32.7 | 54.6 | 11.6 | 101.5 | 30.6 | 3.438 | 55.9 | 51.2 | 26.5 | 16.1 | 61 | 31 | 0.776 | 34.9 | 55 | 4550 | 22 | 99.5 | 55.7 | 0.1 | 20.1 | 0 | 38.1 | 32.9
634617 | 852 | 45 | 1553 | 49.8 | 59.5 | 66.3 | 30 | 31.9 | 0.05 | 104 | 11.2 | 70 | 40 | 52.1 | 0.784 | 98.7 | 428.5 | 402.5 | 70.6 | 454.4 | 0.465 | 403.3 | 8.1 | 101.5 | 32.7 | 54.5 | 11.8 | 101.4 | 30.5 | 3.382 | 55.9 | 51.6 | 26.5 | 16.5 | 61 | 31 | 0.779 | 34.5 | 55 | 4430 | 22 | 99.5 | 55.5 | 0.1 | 19.9 | 0 | 38.1 | 32.9
634619 | 854 | 45 | 1548 | 50 | 59.4 | 66.2 | 30 | 31.9 | 0.05 | 104 | 11.2 | 70 | 40.1 | 52 | 0.785 | 98.7 | 429 | 403 | 70.6 | 454.3 | 0.464 | 404.2 | 8.2 | 101.5 | 32.7 | 54.5 | 11.9 | 101.5 | 30.5 | 3.379 | 55.5 | 51.1 | 26.5 | 16.1 | 61 | 31 | 0.779 | 34.1 | 56 | 4210 | 22 | 99.5 | 55.6 | 0.1 | 19.9 | 0 | 38.1 | 32.9
634621 | 856 | 45 | 1557 | 51.3 | 59.3 | 66.2 | 30 | 31.9 | 0.049 | 104.1 | 11.2 | 70 | 40.1 | 52 | 0.785 | 98.7 | 429.4 | 403.4 | 70.6 | 454.2 | 0.476 | 404.3 | 8.3 | 101.6 | 32.7 | 54.4 | 11.4 | 101.5 | 30.5 | 3.476 | 56.4 | 50.5 | 26 | 16.5 | 61 | 31 | 0.783 | 35.3 | 57 | 4230 | 22 | 101.7 | 55.7 | 0.1 | 19.9 | 0 | 38.2 | 32.9
634623 | 858 | 45 | 1545 | 49.6 | 59.3 | 66.1 | 30 | 31.9 | 0.05 | 103.9 | 11.2 | 69.9 | 40.1 | 51.9 | 0.785 | 98.7 | 429.2 | 403.4 | 70.5 | 454.2 | 0.46 | 404.9 | 8.2 | 101.6 | 32.7 | 54.4 | 11.3 | 101.5 | 30.5 | 3.369 | 55.5 | 50.5 | 26.5 | 16.1 | 61 | 31 | 0.782 | 34.1 | 54 | 4260 | 22 | 99.5 | 55.6 | 0.1 | 19.9 | 0 | 38.2 | 32.9
634625 | 860 | 45 | 1556 | 50.5 | 59.3 | 66.1 | 30 | 31.9 | 0.049 | 104 | 11.2 | 69.9 | 40 | 51.9 | 0.783 | 98.7 | 429.4 | 403.5 | 70.5 | 454.1 | 0.469 | 404.6 | 8.2 | 101.5 | 32.8 | 54.4 | 11.3 | 101.4 | 30.5 | 3.416 | 56.1 | 50.9 | 26.5 | 16.5 | 61 | 31 | 0.78 | 34.9 | 55 | 4330 | 22 | 99.5 | 55.6 | 0.1 | 20 | 0 | 38.2 | 32.9
634627 | 862 | 45 | 1547 | 49.9 | 59.2 | 66 | 30 | 31.9 | 0.051 | 104 | 11.2 | 70 | 39.9 | 51.9 | 0.786 | 98.7 | 429.7 | 403.9 | 70.3 | 454 | 0.465 | 405.3 | 8.2 | 101.6 | 32.8 | 54.3 | 11.5 | 101.5 | 30.5 | 3.37 | 55.5 | 51.2 | 26.5 | 16.1 | 61 | 31 | 0.781 | 34.1 | 54 | 4160 | 22 | 99.5 | 55.6 | 0.1 | 20.1 | 0 | 38.1 | 32.9
634629 | 864 | 45 | 1550 | 50.2 | 59.2 | 65.9 | 30 | 31.9 | 0.051 | 104 | 11.2 | 70 | 39.9 | 51.8 | 0.785 | 98.7 | 430 | 404.2 | 70.4 | 453.9 | 0.466 | 404.7 | 8.2 | 101.6 | 32.8 | 54.3 | 11.5 | 101.5 | 30.5 | 3.42 | 55.7 | 50.8 | 26.5 | 16.1 | 61 | 31 | 0.783 | 34.5 | 54 | 4260 | 22 | 101.7 | 55.5 | 0.1 | 20.1 | 0 | 38 | 32.9
634631 | 866 | 45 | 1550 | 50.3 | 59.1 | 65.9 | 30 | 31.9 | 0.051 | 104 | 11.2 | 70 | 40 | 51.7 | 0.785 | 98.7 | 430.2 | 404.5 | 70.3 | 453.9 | 0.467 | 407 | 8.2 | 101.6 | 32.8 | 54.2 | 11.3 | 101.5 | 30.5 | 3.471 | 56 | 50.2 | 26.5 | 16.1 | 61 | 31 | 0.783 | 35.3 | 54 | 4230 | 22 | 101.7 | 55.5 | 0.1 | 20 | 0 | 37.9 | 32.9
634633 | 868 | 45 | 1550 | 50.7 | 59.1 | 65.8 | 30 | 31.9 | 0.051 | 104 | 11.2 | 69.9 | 40 | 51.7 | 0.785 | 98.7 | 430.5 | 404.8 | 70.2 | 453.8 | 0.469 | 407.7 | 8.2 | 101.6 | 32.8 | 54.2 | 11.3 | 101.5 | 30.5 | 3.442 | 55.8 | 50.2 | 26.5 | 16.1 | 61 | 31 | 0.784 | 34.1 | 57 | 4330 | 22 | 101.7 | 55.5 | 0.1 | 20.1 | 0 | 38 | 32.9
634635 | 870 | 45 | 1550 | 50.3 | 59 | 65.7 | 30 | 31.9 | 0.051 | 104 | 11.2 | 69.9 | 40.1 | 51.6 | 0.785 | 98.7 | 430.5 | 404.9 | 70.2 | 453.8 | 0.463 | 408.8 | 8.2 | 101.6 | 32.8 | 54.1 | 11.4 | 101.5 | 30.5 | 3.418 | 55.7 | 50.6 | 26.5 | 16.1 | 61 | 31 | 0.783 | 34.1 | 56 | 4260 | 22 | 99.5 | 55.7 | 0.2 | 19.9 | 0 | 38.1 | 32.9
634637 | 872 | 45 | 1549 | 50.2 | 59 | 65.6 | 30 | 31.9 | 0.051 | 104 | 11.2 | 70 | 40.2 | 51.6 | 0.785 | 98.7 | 430.7 | 405.2 | 70.1 | 453.8 | 0.462 | 410.1 | 8.2 | 101.6 | 32.8 | 54.1 | 11.5 | 101.5 | 30.5 | 3.438 | 55.8 | 50.9 | 26.5 | 16.1 | 61 | 31 | 0.78 | 34.5 | 56 | 4450 | 22 | 99.5 | 55.6 | 0.1 | 19.9 | 0 | 38.1 | 32.9
634639 | 874 | 45 | 1548 | 49.8 | 58.9 | 65.6 | 30 | 31.9 | 0.05 | 104 | 11.2 | 70 | 40.1 | 51.6 | 0.785 | 98.7 | 430.8 | 405.3 | 70 | 453.8 | 0.46 | 411.2 | 8.1 | 101.5 | 32.9 | 54 | 11.5 | 101.5 | 30.5 | 3.39 | 55.6 | 50.5 | 26.5 | 16.1 | 61 | 31 | 0.78 | 34.5 | 56 | 4330 | 22 | 99.5 | 55.6 | 0.1 | 20.1 | 0 | 38.1 | 32.9
634641 | 876 | 45 | 1548 | 49.7 | 58.9 | 65.5 | 30 | 31.9 | 0.05 | 104 | 11.2 | 70 | 40.1 | 51.5 | 0.785 | 98.7 | 431 | 405.6 | 70 | 453.7 | 0.455 | 412.2 | 8.1 | 101.5 | 32.9 | 54 | 11.2 | 101.4 | 30.5 | 3.372 | 55.5 | 49.9 | 26.5 | 16.1 | 61 | 31 | 0.785 | 34.5 | 56 | 4480 | 22 | 99.5 | 55.6 | 0.1 | 19.9 | 0 | 38.1 | 32.9
634643 | 878 | 45 | 1549 | 49.6 | 58.9 | 65.4 | 30 | 31.9 | 0.051 | 104 | 11.2 | 70.1 | 40 | 51.4 | 0.785 | 98.7 | 431.2 | 405.8 | 70 | 453.6 | 0.456 | 411.7 | 8.1 | 101.5 | 33 | 54 | 11.2 | 101.4 | 30.5 | 3.361 | 55.5 | 49.8 | 26.5 | 16.1 | 61 | 31 | 0.781 | 34.5 | 56 | 4140 | 22 | 99.5 | 55.5 | 0.1 | 19.9 | 0 | 38 | 32.9
634645 | 880 | 45 | 1556 | 50.2 | 58.8 | 65.4 | 30 | 31.9 | 0.048 | 104 | 11.2 | 70 | 39.9 | 51.4 | 0.783 | 98.7 | 431.6 | 406.2 | 69.9 | 453.6 | 0.46 | 410.2 | 8.1 | 101.5 | 33 | 53.9 | 11.3 | 101.4 | 30.4 | 3.386 | 56.1 | 50.3 | 26.5 | 16.5 | 61 | 31 | 0.777 | 35.3 | 57 | 4360 | 22 | 99.5 | 55.6 | 0.1 | 19.9 | 0 | 38.2 | 32.9
634647 | 882 | 45 | 1555 | 50.8 | 58.8 | 65.3 | 30 | 31.8 | 0.048 | 104.1 | 11.2 | 70.1 | 40 | 51.3 | 0.785 | 98.7 | 432 | 406.7 | 69.8 | 453.5 | 0.462 | 409.7 | 8.2 | 101.6 | 33 | 53.9 | 11.5 | 101.5 | 30.4 | 3.437 | 56.4 | 50.5 | 26.5 | 16.5 | 61 | 31 | 0.778 | 35.3 | 56 | 4450 | 22 | 101.7 | 55.6 | 0.2 | 19.9 | 0 | 38 | 32.9
634649 | 884 | 45 | 1549 | 50.3 | 58.7 | 65.2 | 30 | 31.9 | 0.048 | 104.1 | 11.2 | 70.1 | 40.1 | 51.3 | 0.785 | 98.7 | 432.2 | 406.9 | 69.8 | 453.6 | 0.462 | 409.6 | 8.2 | 101.7 | 32.9 | 53.8 | 11.5 | 101.6 | 30.4 | 3.449 | 56.2 | 50.1 | 26.5 | 16.1 | 60 | 31 | 0.78 | 34.5 | 57 | 4090 | 22 | 99.5 | 55.7 | 0.1 | 20.1 | 0 | 38.1 | 32.9
634651 | 886 | 45 | 1547 | 49.3 | 58.7 | 65.1 | 30 | 31.9 | 0.048 | 104 | 11.2 | 70 | 40.1 | 51.2 | 0.784 | 98.7 | 431.9 | 406.8 | 69.7 | 453.6 | 0.452 | 409.5 | 8.1 | 101.6 | 32.9 | 53.8 | 11.2 | 101.5 | 30.4 | 3.39 | 55.9 | 49.6 | 26.5 | 16.5 | 60 | 31 | 0.781 | 34.5 | 54 | 4260 | 22 | 101.7 | 55.6 | 0.1 | 20.1 | 0 | 37.9 | 32.9
634653 | 888 | 45 | 1548 | 49.9 | 58.6 | 65.1 | 30 | 31.9 | 0.051 | 104 | 11.2 | 69.9 | 40.1 | 51.1 | 0.786 | 98.7 | 432.4 | 407.3 | 69.6 | 453.6 | 0.458 | 411.9 | 8.1 | 101.6 | 32.9 | 53.7 | 11.3 | 101.5 | 30.4 | 3.376 | 55.5 | 49.6 | 26.5 | 16.1 | 60 | 31 | 0.783 | 34.1 | 56 | 4210 | 22 | 99.5 | 55.5 | 0.1 | 20 | 0 | 37.9 | 32.9
634655 | 890 | 45 | 1551 | 50.2 | 58.6 | 65 | 30 | 31.8 | 0.049 | 104 | 11.2 | 69.9 | 40.1 | 51.1 | 0.785 | 98.7 | 432.6 | 407.5 | 69.6 | 453.6 | 0.458 | 410.3 | 8.1 | 101.5 | 32.9 | 53.7 | 11.3 | 101.4 | 30.4 | 3.431 | 55.8 | 50 | 26.5 | 16.1 | 60 | 31 | 0.782 | 34.9 | 56 | 4330 | 22 | 99.5 | 55.6 | 0 | 19.9 | 0 | 38 | 32.9
634657 | 892 | 45 | 1546 | 49.3 | 58.5 | 64.9 | 30 | 31.8 | 0.051 | 103.9 | 11.2 | 69.9 | 40.1 | 51.1 | 0.785 | 98.7 | 432.7 | 407.7 | 69.6 | 453.5 | 0.453 | 410.3 | 8.1 | 101.5 | 32.9 | 53.7 | 11.5 | 101.4 | 30.4 | 3.368 | 55.5 | 50.2 | 26.5 | 16.1 | 60 | 31 | 0.781 | 34.5 | 56 | 4140 | 22 | 99.5 | 55.6 | 0.2 | 19.9 | 0 | 38 | 32.9
634659 | 894 | 45 | 1550 | 50.1 | 58.5 | 64.9 | 30 | 31.8 | 0.051 | 104 | 11.2 | 69.9 | 40 | 51 | 0.785 | 98.7 | 433.2 | 408.2 | 69.5 | 453.5 | 0.456 | 411.2 | 8.1 | 101.5 | 32.9 | 53.6 | 11.5 | 101.4 | 30.4 | 3.393 | 55.6 | 49.8 | 26.5 | 16.1 | 60 | 31 | 0.783 | 34.5 | 56 | 4260 | 22 | 99.5 | 55.6 | 0.1 | 19.9 | 0 | 38 | 32.9
634661 | 896 | 45 | 1550 | 50.3 | 58.4 | 64.8 | 30 | 31.8 | 0.051 | 104 | 11.2 | 70 | 40.1 | 51 | 0.785 | 98.7 | 433.4 | 408.5 | 69.4 | 453.4 | 0.458 | 412.3 | 8.2 | 101.6 | 32.9 | 53.6 | 11.2 | 101.5 | 30.4 | 3.455 | 55.8 | 49.2 | 26.5 | 16.1 | 60 | 31 | 0.785 | 34.9 | 56 | 4110 | 22 | 101.7 | 55.6 | 0.1 | 20.1 | 0 | 38.1 | 32.9
634663 | 898 | 45 | 1554 | 50.2 | 58.4 | 64.8 | 30 | 31.8 | 0.051 | 104 | 11.2 | 70 | 40.1 | 50.9 | 0.783 | 98.7 | 433.4 | 408.5 | 69.3 | 453.4 | 0.461 | 412.4 | 8.1 | 101.5 | 32.9 | 53.5 | 11.3 | 101.5 | 30.4 | 3.425 | 56.1 | 49.2 | 26.5 | 16.5 | 60 | 31 | 0.776 | 35.3 | 57 | 4450 | 22 | 99.5 | 55.5 | 0.1 | 19.9 | 0 | 38.1 | 32.9
634665 | 900 | 45 | 1552 | 50.4 | 58.4 | 64.7 | 30 | 31.8 | 0.05 | 104.1 | 11.2 | 70 | 40 | 50.9 | 0.785 | 98.7 | 433.8 | 408.9 | 69.3 | 453.4 | 0.46 | 413.6 | 8.2 | 101.6 | 32.9 | 53.5 | 11.3 | 101.5 | 30.4 | 3.413 | 56.3 | 49.7 | 26.5 | 16.5 | 60 | 31 | 0.781 | 35.3 | 57 | 4330 | 22 | 99.5 | 55.6 | 0.1 | 19.9 | 0 | 38 | 32.9
634667 | 902 | 45 | 1548 | 49.6 | 58.3 | 64.6 | 30 | 31.8 | 0.052 | 103.9 | 11.2 | 70 | 40 | 50.8 | 0.785 | 98.7 | 433.8 | 409 | 69.3 | 453.4 | 0.456 | 415.3 | 8.1 | 101.6 | 32.8 | 53.4 | 11.5 | 101.5 | 30.4 | 3.363 | 55.5 | 49.9 | 26.5 | 16.1 | 60 | 31 | 0.783 | 34.1 | 54 | 4310 | 22 | 101.7 | 55.6 | 0.1 | 19.9 | 0 | 37.9 | 32.9
634669 | 904 | 45 | 1548 | 49.2 | 58.3 | 64.5 | 30 | 31.8 | 0.052 | 103.9 | 11.2 | 70.1 | 40.1 | 50.8 | 0.784 | 98.7 | 433.9 | 409.1 | 69.2 | 453.4 | 0.453 | 415 | 8 | 101.5 | 32.8 | 53.4 | 11.5 | 101.4 | 30.4 | 3.362 | 55.4 | 49.4 | 26.5 | 16.1 | 60 | 31 | 0.78 | 34.1 | 54 | 4310 | 22 | 99.5 | 55.6 | 0.1 | 20.1 | 0 | 38 | 32.9
634671 | 906 | 45 | 1549 | 49.3 | 58.3 | 64.5 | 30 | 31.8 | 0.052 | 103.9 | 11.2 | 70.1 | 40 | 50.7 | 0.785 | 98.7 | 434.1 | 409.4 | 69.2 | 453.3 | 0.455 | 412.6 | 8 | 101.5 | 32.8 | 53.4 | 11.2 | 101.4 | 30.4 | 3.361 | 55.3 | 48.8 | 26.5 | 16.1 | 60 | 31 | 0.781 | 34.1 | 54 | 4210 | 22 | 101.7 | 55.6 | 0.1 | 20.1 | 0 | 37.9 | 32.9
634673 | 908 | 45 | 1552 | 50.3 | 58.2 | 64.4 | 30 | 31.8 | 0.052 | 104 | 11.2 | 70 | 40 | 50.6 | 0.785 | 98.7 | 434.8 | 410.1 | 69.1 | 453.2 | 0.459 | 412.2 | 8.1 | 101.5 | 32.8 | 53.3 | 11.3 | 101.4 | 30.3 | 3.442 | 55.7 | 48.9 | 26.5 | 16.1 | 60 | 31 | 0.78 | 34.5 | 54 | 4310 | 22 | 99.5 | 55.5 | 0.2 | 20.1 | 0 | 37.9 | 32.9
634675 | 910 | 45 | 1551 | 50.2 | 58.2 | 64.4 | 30 | 31.8 | 0.05 | 104 | 11.2 | 69.9 | 40 | 50.6 | 0.785 | 98.7 | 435 | 410.3 | 69.1 | 453.2 | 0.457 | 412.8 | 8.2 | 101.5 | 32.8 | 53.3 | 11.3 | 101.5 | 30.3 | 3.418 | 55.6 | 49.3 | 26.5 | 16.1 | 60 | 31 | 0.783 | 34.5 | 56 | 4180 | 22 | 99.5 | 55.6 | 0.1 | 20.1 | 0 | 37.8 | 32.9
634677 | 912 | 45 | 1549 | 49.6 | 58.1 | 64.3 | 30 | 31.8 | 0.051 | 104 | 11.2 | 69.9 | 40 | 50.6 | 0.785 | 98.7 | 434.9 | 410.3 | 69 | 453.2 | 0.456 | 412.3 | 8.1 | 101.5 | 32.8 | 53.2 | 11.5 | 101.4 | 30.3 | 3.368 | 55.5 | 49.5 | 26.5 | 16.1 | 60 | 31 | 0.779 | 34.5 | 57 | 4160 | 22 | 99.5 | 55.6 | 0.1 | 19.9 | 0 | 37.9 | 32.9
634679 | 914 | 45 | 1548 | 49.3 | 58.1 | 64.2 | 30 | 31.8 | 0.052 | 103.9 | 11.2 | 70 | 40 | 50.5 | 0.785 | 98.7 | 435 | 410.5 | 68.9 | 453.1 | 0.452 | 411.9 | 8.1 | 101.5 | 32.8 | 53.2 | 11.5 | 101.4 | 30.3 | 3.38 | 55.5 | 49.1 | 26.5 | 16.1 | 60 | 31 | 0.782 | 34.5 | 56 | 4260 | 22 | 99.5 | 55.6 | 0.1 | 19.8 | 0 | 38 | 32.9
634681 | 916 | 45 | 1550 | 49.5 | 58 | 64.2 | 30 | 31.8 | 0.052 | 103.9 | 11.2 | 70.1 | 40 | 50.4 | 0.784 | 98.7 | 435.3 | 410.8 | 68.9 | 453.1 | 0.453 | 413.1 | 8 | 101.5 | 32.8 | 53.1 | 11.1 | 101.4 | 30.3 | 3.406 | 55.5 | 48.5 | 26.5 | 16.1 | 60 | 31 | 0.782 | 34.5 | 54 | 4280 | 22 | 99.5 | 55.6 | 0.2 | 20.1 | 0 | 38 | 32.9
634683 | 918 | 45 | 1550 | 49.5 | 58 | 64.1 | 30 | 31.8 | 0.052 | 103.9 | 11.3 | 70 | 40 | 50.4 | 0.785 | 98.7 | 435.6 | 411.1 | 68.8 | 453 | 0.453 | 412.6 | 8.1 | 101.5 | 32.8 | 53.1 | 11.2 | 101.4 | 30.3 | 3.385 | 55.4 | 48.5 | 26.5 | 16.1 | 60 | 31 | 0.783 | 34.5 | 54 | 4260 | 22 | 99.5 | 55.6 | 0.2 | 20.1 | 0 | 38 | 32.9
634685 | 920 | 45 | 1550 | 49.6 | 57.9 | 64.1 | 30 | 31.8 | 0.052 | 103.9 | 11.2 | 70 | 40 | 50.3 | 0.785 | 98.7 | 435.8 | 411.4 | 68.8 | 453 | 0.452 | 412 | 8.1 | 101.5 | 32.7 | 53 | 11.3 | 101.4 | 30.3 | 3.378 | 55.4 | 49 | 26.5 | 16.1 | 60 | 31 | 0.781 | 34.5 | 56 | 4260 | 22 | 99.5 | 55.6 | 0.1 | 20.1 | 0 | 38 | 32.9
634687 | 922 | 45 | 1552 | 49.9 | 57.9 | 64 | 30 | 31.8 | 0.051 | 103.9 | 11.3 | 70 | 40 | 50.3 | 0.785 | 98.7 | 436.1 | 411.7 | 68.7 | 453 | 0.456 | 413.8 | 8.1 | 101.5 | 32.7 | 53 | 11.5 | 101.4 | 30.3 | 3.392 | 55.4 | 49.3 | 26.5 | 16.1 | 60 | 31 | 0.78 | 34.1 | 56 | 4160 | 22 | 99.5 | 55.6 | 0.1 | 20.1 | 0 | 37.9 | 32.9
634689 | 924 | 45 | 1548 | 49.4 | 57.8 | 63.9 | 30 | 31.8 | 0.051 | 104 | 11.3 | 70 | 40 | 50.3 | 0.783 | 98.7 | 436.2 | 411.8 | 68.6 | 452.9 | 0.449 | 412.9 | 8.1 | 101.5 | 32.7 | 53 | 11.5 | 101.4 | 30.3 | 3.379 | 55.5 | 48.8 | 26.5 | 16.1 | 60 | 31 | 0.783 | 34.5 | 57 | 4310 | 22 | 99.5 | 55.6 | 0.1 | 19.9 | 0 | 37.8 | 32.9
634691 | 926 | 45 | 1551 | 49.7 | 57.8 | 63.9 | 30 | 31.8 | 0.051 | 103.9 | 11.3 | 70 | 40 | 50.2 | 0.785 | 98.7 | 436.5 | 412.2 | 68.6 | 452.9 | 0.453 | 414.8 | 8.1 | 101.5 | 32.6 | 52.9 | 11.2 | 101.4 | 30.3 | 3.382 | 55.4 | 48.1 | 26.5 | 16.1 | 60 | 31 | 0.782 | 34.1 | 57 | 4160 | 22 | 99.5 | 55.6 | 0.1 | 19.8 | 0 | 37.7 | 32.9
634693 | 928 | 45 | 1551 | 49.8 | 57.8 | 63.8 | 30 | 31.8 | 0.051 | 103.9 | 11.3 | 70.1 | 40 | 50.1 | 0.784 | 98.7 | 436.8 | 412.5 | 68.5 | 452.8 | 0.454 | 411.2 | 8.1 | 101.5 | 32.7 | 52.9 | 11.2 | 101.4 | 30.3 | 3.367 | 55.4 | 48.3 | 26.5 | 16.1 | 59 | 31 | 0.783 | 34.1 | 56 | 4140 | 22 | 99.5 | 55.6 | 0.2 | 19.9 | 0 | 37.9 | 32.9
634695 | 930 | 45 | 1551 | 49.7 | 57.7 | 63.7 | 30 | 31.8 | 0.049 | 103.9 | 11.3 | 70.1 | 40.1 | 50.1 | 0.783 | 98.7 | 436.9 | 412.7 | 68.5 | 452.8 | 0.45 | 410.6 | 8.1 | 101.5 | 32.8 | 52.8 | 11.2 | 101.4 | 30.3 | 3.395 | 55.4 | 48.8 | 26.5 | 16.1 | 59 | 31 | 0.779 | 34.5 | 56 | 4110 | 22 | 99.5 | 55.6 | 0.1 | 19.9 | 0 | 37.8 | 32.9
634697 | 932 | 45 | 1550 | 49.7 | 57.7 | 63.7 | 30 | 31.8 | 0.05 | 103.9 | 11.3 | 70.1 | 40.1 | 50.1 | 0.784 | 98.7 | 437.1 | 412.9 | 68.4 | 452.7 | 0.452 | 410.4 | 8.1 | 101.5 | 32.8 | 52.8 | 11.5 | 101.4 | 30.3 | 3.379 | 55.4 | 49 | 26.5 | 16.1 | 59 | 31 | 0.782 | 34.5 | 56 | 4230 | 22 | 99.5 | 55.6 | 0.1 | 19.9 | 0 | 37.8 | 32.9
634699 | 934 | 45 | 1548 | 49.1 | 57.6 | 63.6 | 30 | 31.8 | 0.051 | 103.9 | 11.3 | 70 | 40.1 | 50 | 0.785 | 98.7 | 437.1 | 413 | 68.4 | 452.6 | 0.449 | 411.3 | 8 | 101.5 | 32.8 | 52.7 | 11.5 | 101.4 | 30.3 | 3.392 | 55.5 | 48.4 | 26.5 | 16.5 | 59 | 31 | 0.782 | 34.5 | 54 | 4280 | 22 | 99.5 | 55.6 | 0.1 | 20 | 0 | 37.9 | 32.9
634701 | 936 | 45 | 1551 | 49.9 | 57.6 | 63.5 | 30 | 31.8 | 0.051 | 104 | 11.3 | 70 | 40.2 | 49.9 | 0.784 | 98.7 | 437.5 | 413.5 | 68.3 | 452.6 | 0.454 | 411.1 | 8.1 | 101.5 | 32.8 | 52.7 | 11.2 | 101.4 | 30.3 | 3.399 | 55.5 | 47.9 | 26.5 | 16.1 | 59 | 31 | 0.782 | 34.1 | 56 | 4360 | 22 | 99.5 | 55.6 | 0.1 | 19.9 | 0 | 37.8 | 32.9
634703 | 938 | 45 | 1547 | 49.1 | 57.5 | 63.5 | 30 | 31.8 | 0.051 | 103.9 | 11.3 | 69.9 | 40.3 | 49.9 | 0.785 | 98.7 | 437.5 | 413.5 | 68.2 | 452.6 | 0.447 | 409.7 | 8.1 | 101.5 | 32.8 | 52.6 | 11.3 | 101.4 | 30.2 | 3.373 | 55.4 | 47.9 | 26.5 | 16.1 | 59 | 31 | 0.784 | 34.1 | 56 | 4260 | 22 | 99.5 | 55.6 | 0.1 | 19.9 | 0 | 37.9 | 32.9
634705 | 940 | 45 | 1556 | 50.5 | 57.5 | 63.4 | 30 | 31.8 | 0.049 | 104 | 11.3 | 70 | 40.2 | 49.8 | 0.784 | 98.7 | 438 | 414 | 68.2 | 452.5 | 0.457 | 409.8 | 8.1 | 101.5 | 32.8 | 52.6 | 11.2 | 101.4 | 30.2 | 3.44 | 55.9 | 48.4 | 26.5 | 16.1 | 59 | 31 | 0.777 | 34.9 | 57 | 4530 | 22 | 99.5 | 55.6 | 0.1 | 19.9 | 0 | 37.9 | 32.9
634707 | 942 | 45 | 1554 | 50.4 | 57.4 | 63.3 | 30 | 31.8 | 0.048 | 104 | 11.3 | 70 | 40.3 | 49.8 | 0.783 | 98.7 | 438.3 | 414.3 | 68.2 | 452.5 | 0.454 | 410 | 8.2 | 101.5 | 32.8 | 52.6 | 11.5 | 101.4 | 30.2 | 3.428 | 56 | 48.6 | 26.5 | 16.5 | 59 | 31 | 0.774 | 34.9 | 57 | 4210 | 22 | 99.5 | 55.6 | 0.1 | 20.1 | 0 | 37.9 | 32.8
634709 | 944 | 45 | 1555 | 51.1 | 57.4 | 63.3 | 30 | 31.8 | 0.049 | 104.1 | 11.3 | 70 | 40.3 | 49.7 | 0.785 | 98.7 | 438.7 | 414.7 | 68.1 | 452.5 | 0.459 | 409 | 8.3 | 101.6 | 32.8 | 52.5 | 11.5 | 101.5 | 30.2 | 3.48 | 56.4 | 48 | 26.5 | 16.5 | 59 | 31 | 0.779 | 35.3 | 55 | 4480 | 22 | 101.7 | 55.5 | 0.2 | 20.1 | 0 | 37.8 | 32.9
634711 | 946 | 45 | 1553 | 50.7 | 57.4 | 63.2 | 30 | 31.8 | 0.049 | 104 | 11.3 | 70 | 40.3 | 49.7 | 0.785 | 98.7 | 438.6 | 414.7 | 68 | 452.5 | 0.459 | 409.1 | 8.3 | 101.6 | 32.8 | 52.5 | 11.2 | 101.5 | 30.2 | 3.452 | 56.3 | 47.5 | 26.5 | 16.5 | 59 | 31 | 0.781 | 35.3 | 55 | 4530 | 22 | 99.5 | 55.5 | 0.1 | 20.1 | 0 | 37.8 | 32.9
634713 | 948 | 45 | 1553 | 50.7 | 57.3 | 63.2 | 30 | 31.8 | 0.049 | 104.1 | 11.3 | 70 | 40.2 | 49.6 | 0.783 | 98.7 | 438.7 | 414.9 | 67.9 | 452.5 | 0.458 | 408 | 8.2 | 101.6 | 32.8 | 52.4 | 11.5 | 101.5 | 30.2 | 3.458 | 56.4 | 47.6 | 26.5 | 16.5 | 59 | 31 | 0.785 | 35.3 | 57 | 4500 | 22 | 101.7 | 55.5 | 0.1 | 20 | 0 | 37.6 | 32.9
634715 | 950 | 45 | 1548 | 50.5 | 57.3 | 63.1 | 30 | 31.8 | 0.05 | 104 | 11.3 | 70 | 40.2 | 49.6 | 0.786 | 98.7 | 438.9 | 415.2 | 67.9 | 452.6 | 0.454 | 408 | 8.3 | 101.6 | 32.8 | 52.4 | 11.5 | 101.5 | 30.2 | 3.428 | 55.8 | 48 | 26.5 | 16.1 | 59 | 31 | 0.779 | 34.1 | 56 | 4280 | 22 | 99.5 | 55.6 | 0.1 | 19.9 | 0 | 37.7 | 32.9
634717 | 952 | 45 | 1556 | 51.1 | 57.2 | 63 | 30 | 31.8 | 0.048 | 104 | 11.3 | 70.1 | 40.2 | 49.5 | 0.784 | 98.7 | 439 | 415.3 | 67.9 | 452.6 | 0.458 | 409.4 | 8.2 | 101.5 | 32.7 | 52.3 | 11.8 | 101.4 | 30.2 | 3.473 | 56.2 | 48.2 | 26.5 | 16.1 | 59 | 31 | 0.779 | 35.3 | 58 | 4310 | 22 | 99.5 | 55.5 | 0.1 | 19.9 | 0 | 37.8 | 32.9
634719 | 954 | 45 | 1544 | 49.6 | 57.2 | 63 | 30 | 31.8 | 0.051 | 103.9 | 11.3 | 70.1 | 40.3 | 49.5 | 0.783 | 98.7 | 439 | 415.4 | 67.8 | 452.5 | 0.45 | 409.3 | 8.2 | 101.5 | 32.7 | 52.3 | 11.6 | 101.4 | 30.2 | 3.376 | 55.4 | 47.7 | 26.5 | 16.1 | 59 | 31 | 0.781 | 34.1 | 56 | 4060 | 22 | 99.5 | 55.6 | 0.2 | 19.9 | 0 | 37.8 | 32.9
634721 | 956 | 45 | 1547 | 49.6 | 57.1 | 62.9 | 30 | 31.8 | 0.049 | 104 | 11.3 | 70 | 40.2 | 49.4 | 0.785 | 98.7 | 439.1 | 415.5 | 67.7 | 452.5 | 0.445 | 409.1 | 8.1 | 101.5 | 32.7 | 52.3 | 11.2 | 101.4 | 30.2 | 3.402 | 55.6 | 47.1 | 26.5 | 16.1 | 59 | 31 | 0.782 | 34.5 | 56 | 4160 | 22 | 99.5 | 55.6 | 0.1 | 20.1 | 0 | 37.9 | 32.9
634723 | 958 | 45 | 1549 | 49.6 | 57.1 | 62.9 | 30 | 31.8 | 0.05 | 103.9 | 11.3 | 69.9 | 40.1 | 49.3 | 0.785 | 98.7 | 439.4 | 415.9 | 67.8 | 452.5 | 0.447 | 409.5 | 8.1 | 101.5 | 32.7 | 52.2 | 11.3 | 101.4 | 30.2 | 3.385 | 55.4 | 47.1 | 26.5 | 16.1 | 59 | 31 | 0.782 | 34.1 | 56 | 4430 | 22 | 99.5 | 55.6 | 0.1 | 19.9 | 0 | 37.9 | 32.9
634725 | 960 | 45 | 1550 | 49.6 | 57.1 | 62.8 | 30 | 31.9 | 0.05 | 103.9 | 11.3 | 69.9 | 40.1 | 49.3 | 0.782 | 98.7 | 439.6 | 416 | 67.7 | 452.4 | 0.45 | 409.7 | 8.1 | 101.5 | 32.6 | 52.2 | 11.2 | 101.4 | 30.2 | 3.414 | 55.6 | 47.7 | 26.5 | 16.1 | 59 | 31 | 0.779 | 34.9 | 54 | 4280 | 22 | 99.5 | 55.6 | 0.1 | 19.9 | 0 | 37.8 | 32.9
634727 | 962 | 45 | 1550 | 49.7 | 57 | 62.7 | 30 | 31.8 | 0.05 | 104 | 11.3 | 70 | 40.2 | 49.3 | 0.785 | 98.7 | 439.9 | 416.4 | 67.6 | 452.4 | 0.448 | 409.6 | 8.1 | 101.5 | 32.6 | 52.1 | 11.5 | 101.4 | 30.2 | 3.393 | 55.5 | 47.9 | 26.5 | 16.1 | 59 | 31 | 0.783 | 34.5 | 56 | 4180 | 22 | 99.5 | 55.6 | 0.1 | 19.9 | 0 | 37.7 | 32.9
634729 | 964 | 45 | 1551 | 49.8 | 57 | 62.7 | 30 | 31.8 | 0.05 | 103.9 | 11.3 | 70 | 40.2 | 49.2 | 0.784 | 98.7 | 440.2 | 416.7 | 67.5 | 452.4 | 0.447 | 411.7 | 8.1 | 101.5 | 32.6 | 52.1 | 11.5 | 101.4 | 30.2 | 3.416 | 55.5 | 47.5 | 26.5 | 16.1 | 59 | 31 | 0.785 | 34.1 | 57 | 4260 | 22 | 99.5 | 55.6 | 0.1 | 20.1 | 0 | 37.8 | 32.9
634731 | 966 | 45 | 1551 | 49.6 | 56.9 | 62.6 | 30 | 31.9 | 0.048 | 104 | 11.3 | 70 | 40.3 | 49.1 | 0.784 | 98.7 | 440.3 | 416.9 | 67.5 | 452.4 | 0.448 | 410 | 8.1 | 101.5 | 32.7 | 52 | 11.2 | 101.4 | 30.2 | 3.425 | 55.8 | 46.9 | 26.5 | 16.1 | 59 | 31 | 0.777 | 34.9 | 57 | 4110 | 22 | 99.5 | 55.6 | 0.1 | 20.2 | 0 | 37.8 | 32.9
634733 | 968 | 45 | 1549 | 49.5 | 56.9 | 62.5 | 30 | 31.9 | 0.05 | 104 | 11.3 | 70 | 40.1 | 49.1 | 0.785 | 98.7 | 440.5 | 417.2 | 67.4 | 452.4 | 0.447 | 410 | 8.1 | 101.5 | 32.6 | 52 | 11.3 | 101.4 | 30.1 | 3.396 | 55.6 | 47 | 26.5 | 16.1 | 59 | 31 | 0.781 | 34.5 | 56 | 4360 | 22 | 99.5 | 55.6 | 0.1 | 20.2 | 0 | 37.7 | 32.9
634735 | 970 | 45 | 1555 | 50.4 | 56.8 | 62.5 | 30 | 31.9 | 0.049 | 104 | 11.3 | 70 | 40 | 49 | 0.783 | 98.7 | 440.9 | 417.6 | 67.3 | 452.4 | 0.456 | 410.1 | 8.1 | 101.5 | 32.6 | 51.9 | 11.2 | 101.4 | 30.1 | 3.436 | 56 | 47.5 | 26.5 | 16.5 | 58 | 31 | 0.783 | 35.3 | 55 | 4500 | 22 | 99.5 | 55.6 | 0.1 | 19.9 | 0 | 37.7 | 32.9
634737 | 972 | 45 | 1548 | 49.4 | 56.8 | 62.4 | 30 | 31.9 | 0.051 | 103.9 | 11.3 | 70 | 40 | 49 | 0.785 | 98.7 | 440.9 | 417.7 | 67.3 | 452.4 | 0.448 | 410 | 8.1 | 101.5 | 32.6 | 51.9 | 11.5 | 101.4 | 30.1 | 3.386 | 55.4 | 47.7 | 26.5 | 16.1 | 58 | 31 | 0.782 | 34.1 | 54 | 4280 | 22 | 99.5 | 55.6 | 0.1 | 19.9 | 0 | 37.7 | 32.9
634739 | 974 | 45 | 1549 | 49.1 | 56.7 | 62.3 | 30 | 31.9 | 0.05 | 103.9 | 11.3 | 70 | 40 | 49 | 0.784 | 98.7 | 441 | 417.8 | 67.3 | 452.3 | 0.444 | 410.4 | 8 | 101.5 | 32.6 | 51.9 | 11.5 | 101.4 | 30.1 | 3.391 | 55.6 | 47.2 | 26.5 | 16.1 | 58 | 31 | 0.781 | 34.1 | 55 | 4430 | 22 | 99.5 | 55.6 | 0 | 19.9 | 0 | 37.7 | 32.9
634741 | 976 | 45 | 1551 | 50.4 | 56.7 | 62.3 | 30 | 31.9 | 0.05 | 104 | 11.3 | 70 | 40 | 48.9 | 0.785 | 98.7 | 441.7 | 418.5 | 67.2 | 452.4 | 0.451 | 409.5 | 8.2 | 101.6 | 32.6 | 51.8 | 11.2 | 101.5 | 30.2 | 3.428 | 55.7 | 46.7 | 26.5 | 16.1 | 58 | 31 | 0.784 | 34.5 | 56 | 4450 | 22 | 99.5 | 55.6 | 0.1 | 19.9 | 0 | 37.8 | 32.9
634743 | 978 | 45 | 1548 | 49.6 | 56.6 | 62.2 | 30 | 31.9 | 0.05 | 103.9 | 11.3 | 70 | 40 | 48.8 | 0.785 | 98.7 | 441.6 | 418.5 | 67.2 | 452.4 | 0.447 | 407.3 | 8.1 | 101.5 | 32.6 | 51.8 | 11.3 | 101.4 | 30.1 | 3.382 | 55.4 | 46.7 | 26.5 | 16.1 | 58 | 31 | 0.783 | 34.5 | 56 | 4360 | 22 | 99.5 | 55.6 | 0.1 | 20 | 0 | 37.8 | 32.9
634745 | 980 | 45 | 1549 | 49.6 | 56.6 | 62.1 | 30 | 31.9 | 0.05 | 104 | 11.3 | 70 | 40 | 48.8 | 0.785 | 98.7 | 441.6 | 418.6 | 67.1 | 452.3 | 0.444 | 406.5 | 8.1 | 101.4 | 32.6 | 51.7 | 11.2 | 101.3 | 30.1 | 3.395 | 55.3 | 47.2 | 26.5 | 16.1 | 58 | 31 | 0.779 | 34.5 | 56 | 4310 | 22 | 99.5 | 55.6 | 0.1 | 20.2 | 0 | 37.8 | 32.9
634747 | 982 | 45 | 1550 | 49.5 | 56.6 | 62.1 | 30 | 31.9 | 0.05 | 103.9 | 11.3 | 70 | 40 | 48.8 | 0.784 | 98.7 | 441.8 | 418.8 | 67 | 452.3 | 0.444 | 406.6 | 8.1 | 101.4 | 32.6 | 51.7 | 11.5 | 101.4 | 30.1 | 3.382 | 55.3 | 47.4 | 26.5 | 16.1 | 58 | 31 | 0.786 | 34.5 | 56 | 4230 | 22 | 99.5 | 55.6 | 0.1 | 20 | 0 | 37.7 | 32.9
634749 | 984 | 45 | 1549 | 49.7 | 56.5 | 62 | 30 | 31.9 | 0.05 | 103.9 | 11.3 | 70.1 | 39.9 | 48.7 | 0.785 | 98.7 | 442.2 | 419.2 | 66.9 | 452.2 | 0.442 | 406.5 | 8.1 | 101.4 | 32.6 | 51.6 | 11.7 | 101.3 | 30.1 | 3.395 | 55.3 | 46.9 | 26.5 | 16.1 | 58 | 31 | 0.778 | 34.1 | 56 | 4160 | 22 | 99.5 | 55.6 | 0.1 | 19.8 | 0 | 37.6 | 32.9
634751 | 986 | 45 | 1549 | 49.4 | 56.5 | 62 | 30 | 31.9 | 0.05 | 104 | 11.3 | 70.1 | 40 | 48.6 | 0.784 | 98.7 | 442.2 | 419.3 | 66.9 | 452.1 | 0.44 | 405.8 | 8 | 101.4 | 32.6 | 51.6 | 11.5 | 101.4 | 30.1 | 3.378 | 55.4 | 46.3 | 27 | 16.1 | 58 | 31 | 0.781 | 34.1 | 56 | 4500 | 22 | 99.5 | 55.6 | 0.1 | 19.9 | 0 | 37.5 | 32.9
634753 | 988 | 45 | 1554 | 50.2 | 56.4 | 61.9 | 30 | 31.9 | 0.05 | 104.1 | 11.4 | 70 | 40 | 48.6 | 0.785 | 98.7 | 442.6 | 419.7 | 66.9 | 452.1 | 0.446 | 405.7 | 8.1 | 101.5 | 32.6 | 51.5 | 11.6 | 101.4 | 30.1 | 3.465 | 55.9 | 46.4 | 26.5 | 16.5 | 58 | 31 | 0.783 | 34.5 | 57 | 4600 | 22 | 101.7 | 55.5 | 0.1 | 19.9 | 0 | 37.6 | 32.9
634755 | 990 | 45 | 1558 | 50.6 | 56.4 | 61.8 | 30 | 31.9 | 0.049 | 104.1 | 11.4 | 69.9 | 40 | 48.5 | 0.784 | 98.7 | 443 | 420.1 | 66.8 | 452.1 | 0.448 | 408 | 8.2 | 101.5 | 32.5 | 51.5 | 11.3 | 101.4 | 30.1 | 3.434 | 56 | 46.8 | 26.5 | 16.5 | 58 | 31 | 0.779 | 35.3 | 57 | 4310 | 22 | 99.5 | 55.6 | 0.1 | 20 | 0 | 37.6 | 32.9
634757 | 992 | 45 | 1547 | 49.6 | 56.3 | 61.7 | 30 | 31.9 | 0.051 | 104 | 11.4 | 70 | 40 | 48.5 | 0.784 | 98.7 | 443 | 420.2 | 66.8 | 452.1 | 0.441 | 406.8 | 8.1 | 101.5 | 32.5 | 51.5 | 11.4 | 101.4 | 30 | 3.382 | 55.5 | 47 | 27 | 16.1 | 58 | 31 | 0.782 | 34.1 | 54 | 4280 | 22 | 99.5 | 55.6 | 0.1 | 20 | 0 | 37.7 | 32.9
634759 | 994 | 45 | 1547 | 49.3 | 56.3 | 61.7 | 30 | 31.9 | 0.051 | 104 | 11.4 | 70.1 | 39.9 | 48.4 | 0.785 | 98.7 | 443 | 420.3 | 66.8 | 452.1 | 0.44 | 405.9 | 8.1 | 101.4 | 32.5 | 51.4 | 11.5 | 101.3 | 30 | 3.369 | 55.2 | 46.5 | 27 | 16.1 | 58 | 31 | 0.781 | 34.1 | 54 | 4400 | 22 | 99.5 | 55.6 | 0.1 | 19.9 | 0 | 37.7 | 32.9
634761 | 996 | 45 | 1548 | 49.6 | 56.3 | 61.6 | 30 | 31.9 | 0.05 | 104 | 11.3 | 70.1 | 39.9 | 48.4 | 0.785 | 98.7 | 443.2 | 420.5 | 66.7 | 452 | 0.439 | 405.5 | 8.1 | 101.5 | 32.5 | 51.4 | 11.2 | 101.4 | 30 | 3.428 | 55.5 | 46 | 27 | 16.1 | 58 | 31 | 0.779 | 34.1 | 54 | 4480 | 22 | 99.5 | 55.7 | 0.1 | 19.8 | 0 | 37.6 | 32.9
634763 | 998 | 45 | 1556 | 50.9 | 56.2 | 61.6 | 30 | 31.9 | 0.049 | 104.2 | 11.4 | 70 | 40 | 48.3 | 0.783 | 98.7 | 443.8 | 421.1 | 66.6 | 452 | 0.447 | 404.9 | 8.2 | 101.6 | 32.4 | 51.3 | 11.2 | 101.5 | 30 | 3.493 | 56.4 | 46 | 26.5 | 16.5 | 58 | 31 | 0.779 | 35.3 | 55 | 4500 | 22 | 101.7 | 55.7 | 0.1 | 19.9 | 0 | 37.6 | 32.9
634765 | 1000 | 45 | 1555 | 51.3 | 56.2 | 61.5 | 30 | 31.9 | 0.047 | 104.2 | 11.4 | 70 | 40 | 48.3 | 0.785 | 98.7 | 444 | 421.4 | 66.5 | 452.1 | 0.449 | 404.4 | 8.3 | 101.6 | 32.4 | 51.3 | 11.3 | 101.6 | 30.1 | 3.485 | 56.5 | 46.5 | 26.5 | 16.5 | 58 | 31 | 0.779 | 35.3 | 57 | 4430 | 22 | 101.7 | 55.5 | 0.1 | 20 | 0 | 37.7 | 32.9
634767 | 1002 | 45 | 1552 | 51.1 | 56.1 | 61.5 | 30 | 31.9 | 0.048 | 104.2 | 11.4 | 70 | 40 | 48.2 | 0.785 | 98.7 | 444.1 | 421.5 | 66.6 | 452.1 | 0.449 | 403.3 | 8.3 | 101.7 | 32.5 | 51.2 | 11.6 | 101.6 | 30 | 3.475 | 56.6 | 46.8 | 26.5 | 16.5 | 58 | 31 | 0.781 | 35.3 | 57 | 4260 | 22 | 101.7 | 55.6 | 0.1 | 20.1 | 0 | 37.7 | 32.9
634769 | 1004 | 45 | 1546 | 49.9 | 56.1 | 61.4 | 30 | 31.9 | 0.05 | 104 | 11.4 | 70 | 40.1 | 48.2 | 0.784 | 98.7 | 443.9 | 421.4 | 66.4 | 452.2 | 0.442 | 403.9 | 8.2 | 101.6 | 32.4 | 51.2 | 11.5 | 101.5 | 30 | 3.406 | 55.7 | 46.3 | 27 | 16.1 | 58 | 31 | 0.781 | 34.1 | 54 | 4500 | 22 | 101.7 | 55.6 | 0.1 | 20.2 | 0 | 37.7 | 32.9
634771 | 1006 | 45 | 1544 | 49.1 | 56.1 | 61.3 | 30 | 31.9 | 0.05 | 103.9 | 11.4 | 70 | 40.1 | 48.1 | 0.785 | 98.7 | 443.9 | 421.4 | 66.5 | 452.2 | 0.438 | 404.8 | 8.1 | 101.4 | 32.4 | 51.2 | 11.2 | 101.4 | 30 | 3.381 | 55.4 | 45.8 | 27 | 16.1 | 58 | 31 | 0.78 | 34.1 | 56 | 4140 | 22 | 99.5 | 55.6 | 0.1 | 20.1 | 0 | 37.5 | 32.9
634773 | 1008 | 45 | 1547 | 49.7 | 56 | 61.2 | 30 | 32 | 0.05 | 104 | 11.4 | 70 | 40 | 48 | 0.785 | 98.7 | 444.3 | 421.9 | 66.3 | 452.2 | 0.441 | 404.2 | 8.1 | 101.5 | 32.4 | 51.1 | 11.2 | 101.4 | 30 | 3.419 | 55.6 | 45.8 | 27 | 16.1 | 58 | 31 | 0.784 | 34.1 | 56 | 4230 | 22 | 99.5 | 55.6 | 0.1 | 19.8 | 0 | 37.4 | 32.9
634775 | 1010 | 45 | 1549 | 50.4 | 56 | 61.2 | 30 | 32 | 0.049 | 104.1 | 11.4 | 70 | 40 | 48 | 0.783 | 98.7 | 444.8 | 422.3 | 66.3 | 452.2 | 0.442 | 405.1 | 8.2 | 101.5 | 32.4 | 51.1 | 11.2 | 101.5 | 30 | 3.482 | 55.9 | 46.3 | 26.5 | 16.1 | 58 | 31 | 0.78 | 34.9 | 56 | 4140 | 22 | 99.5 | 55.6 | 0.1 | 19.9 | 0 | 37.5 | 32.8
634777 | 1012 | 45 | 1548 | 49.5 | 55.9 | 61.1 | 30 | 32 | 0.05 | 104 | 11.4 | 70 | 40 | 48 | 0.785 | 98.7 | 444.7 | 422.2 | 66.3 | 452.3 | 0.439 | 405.1 | 8.1 | 101.5 | 32.4 | 51 | 11.4 | 101.4 | 30 | 3.386 | 55.4 | 46.5 | 27 | 16.1 | 58 | 31 | 0.781 | 34.1 | 56 | 4330 | 22 | 99.5 | 55.6 | 0.1 | 19.8 | 0 | 37.6 | 32.9
634779 | 1014 | 45 | 1549 | 49.5 | 55.9 | 61 | 30 | 32 | 0.05 | 104 | 11.4 | 70 | 40 | 47.9 | 0.785 | 98.7 | 444.9 | 422.5 | 66.1 | 452.2 | 0.438 | 405.1 | 8 | 101.4 | 32.4 | 51 | 11.5 | 101.3 | 30 | 3.377 | 55.3 | 46 | 27 | 16.1 | 58 | 31 | 0.781 | 34.1 | 54 | 4260 | 22 | 99.5 | 55.5 | 0.1 | 19.9 | 0 | 37.6 | 32.9
634781 | 1016 | 45 | 1548 | 49.5 | 55.8 | 61 | 30 | 32 | 0.051 | 104 | 11.4 | 70.1 | 40 | 47.9 | 0.784 | 98.7 | 445.1 | 422.8 | 66.1 | 452.2 | 0.436 | 405.5 | 8 | 101.4 | 32.4 | 51 | 11.4 | 101.3 | 30 | 3.375 | 55.2 | 45.5 | 27 | 16.1 | 58 | 31 | 0.781 | 34.1 | 54 | 4360 | 22 | 99.5 | 55.6 | 0.1 | 20.1 | 0 | 37.7 | 32.9
634783 | 1018 | 45 | 1547 | 49.1 | 55.8 | 60.9 | 30 | 32 | 0.051 | 104 | 11.4 | 70 | 39.9 | 47.8 | 0.785 | 98.7 | 445.3 | 423 | 66.1 | 452.1 | 0.434 | 405.1 | 8 | 101.4 | 32.4 | 50.9 | 11.3 | 101.3 | 30 | 3.388 | 55.2 | 45.6 | 27 | 16.1 | 58 | 31 | 0.78 | 34.1 | 54 | 4360 | 22 | 99.5 | 55.6 | 0.1 | 19.9 | 0 | 37.6 | 32.9
634785 | 1020 | 45 | 1551 | 49.9 | 55.8 | 60.8 | 30 | 32 | 0.049 | 104 | 11.4 | 70 | 39.8 | 47.8 | 0.785 | 98.7 | 445.8 | 423.5 | 66 | 452.1 | 0.438 | 404.7 | 8.1 | 101.5 | 32.4 | 50.9 | 11.2 | 101.4 | 30 | 3.429 | 55.5 | 46.1 | 27 | 16.1 | 57 | 31 | 0.779 | 34.1 | 54 | 4360 | 22 | 99.5 | 55.6 | 0.1 | 19.8 | 0 | 37.6 | 32.9
634787 | 1022 | 45 | 1548 | 49.2 | 55.7 | 60.8 | 30 | 32 | 0.049 | 104 | 11.4 | 70 | 39.8 | 47.8 | 0.785 | 98.7 | 445.8 | 423.6 | 65.9 | 452 | 0.433 | 405.2 | 8 | 101.4 | 32.4 | 50.8 | 11.5 | 101.3 | 30 | 3.391 | 55.4 | 46.3 | 27 | 16.1 | 57 | 31 | 0.784 | 34.1 | 54 | 4230 | 22 | 99.5 | 55.6 | 0.1 | 19.9 | 0 | 37.5 | 32.9
634789 | 1024 | 45 | 1549 | 50 | 55.6 | 60.7 | 30 | 32 | 0.05 | 104 | 11.4 | 70.1 | 39.9 | 47.7 | 0.785 | 98.7 | 446.2 | 424 | 66 | 452 | 0.438 | 405.9 | 8.2 | 101.5 | 32.4 | 50.8 | 11.5 | 101.4 | 30 | 3.439 | 55.6 | 45.8 | 27 | 16.1 | 57 | 31 | 0.781 | 34.1 | 56 | 4330 | 22 | 99.5 | 55.6 | 0.2 | 20 | 0 | 37.6 | 32.9
634791 | 1026 | 45 | 1557 | 51.3 | 55.6 | 60.6 | 30 | 32 | 0.049 | 104.1 | 11.4 | 70 | 40 | 47.6 | 0.786 | 98.7 | 446.6 | 424.5 | 65.8 | 452 | 0.449 | 405.5 | 8.3 | 101.5 | 32.4 | 50.7 | 11.5 | 101.5 | 29.9 | 3.47 | 56.3 | 45.3 | 26.5 | 16.5 | 57 | 31 | 0.782 | 35.3 | 57 | 4330 | 22 | 99.5 | 55.7 | 0.1 | 20.1 | 0 | 37.5 | 32.9
634793 | 1028 | 45 | 1551 | 51.3 | 55.6 | 60.6 | 30 | 32 | 0.048 | 104.1 | 11.4 | 69.9 | 40.1 | 47.6 | 0.785 | 98.7 | 446.9 | 424.8 | 65.8 | 452 | 0.445 | 406.9 | 8.4 | 101.6 | 32.3 | 50.7 | 11.3 | 101.5 | 29.9 | 3.496 | 56.1 | 45.4 | 26.5 | 16.1 | 57 | 31 | 0.779 | 35.3 | 54 | 4280 | 22 | 99.5 | 55.7 | 0.1 | 20.1 | 0 | 37.5 | 32.9
634795 | 1030 | 45 | 1554 | 51.3 | 55.5 | 60.5 | 30 | 32 | 0.048 | 104.1 | 11.4 | 69.9 | 40.2 | 47.5 | 0.784 | 98.7 | 446.9 | 424.8 | 65.7 | 452 | 0.445 | 405.6 | 8.3 | 101.6 | 32.3 | 50.6 | 11.2 | 101.5 | 29.9 | 3.481 | 56.4 | 45.8 | 26.5 | 16.5 | 57 | 31 | 0.777 | 35.3 | 55 | 4450 | 22 | 101.7 | 55.6 | 0.1 | 20 | 0 | 37.5 | 32.9
634797 | 1032 | 45 | 1550 | 50.4 | 55.5 | 60.5 | 30 | 32 | 0.048 | 104 | 11.4 | 70 | 40.2 | 47.5 | 0.786 | 98.7 | 446.8 | 424.8 | 65.7 | 452 | 0.438 | 405.9 | 8.2 | 101.5 | 32.3 | 50.6 | 11.4 | 101.4 | 29.9 | 3.419 | 56 | 45.9 | 26.5 | 16.5 | 57 | 31 | 0.778 | 35.3 | 55 | 4430 | 22 | 99.5 | 55.6 | 0.1 | 19.8 | 0 | 37.5 | 32.9
634799 | 1034 | 45 | 1553 | 51.2 | 55.5 | 60.4 | 30 | 32 | 0.049 | 104.1 | 11.4 | 70 | 40.1 | 47.5 | 0.785 | 98.7 | 447.1 | 425.2 | 65.7 | 452 | 0.445 | 405.5 | 8.3 | 101.6 | 32.4 | 50.6 | 11.4 | 101.5 | 29.9 | 3.492 | 56.3 | 45.4 | 26.5 | 16.1 | 57 | 31 | 0.781 | 35.3 | 57 | 4180 | 22 | 99.5 | 55.6 | 0.1 | 20 | 0 | 37.5 | 32.9
634801 | 1036 | 45 | 1552 | 51.3 | 55.4 | 60.4 | 30 | 32 | 0.05 | 104.1 | 11.4 | 70 | 40 | 47.4 | 0.785 | 98.7 | 447.4 | 425.5 | 65.5 | 452 | 0.443 | 404.6 | 8.4 | 101.6 | 32.4 | 50.5 | 11.2 | 101.5 | 29.9 | 3.476 | 56.4 | 44.9 | 26.5 | 16.5 | 57 | 31 | 0.779 | 35.3 | 57 | 4430 | 22 | 99.5 | 55.6 | 0.2 | 20 | 0 | 37.6 | 32.9
634803 | 1038 | 45 | 1551 | 51.2 | 55.4 | 60.3 | 30 | 32 | 0.05 | 104.1 | 11.4 | 70 | 40 | 47.3 | 0.785 | 98.7 | 447.4 | 425.6 | 65.5 | 452.1 | 0.445 | 404.9 | 8.4 | 101.6 | 32.3 | 50.5 | 11.3 | 101.5 | 29.9 | 3.473 | 56.4 | 45 | 26.5 | 16.5 | 57 | 31 | 0.779 | 35.3 | 55 | 4450 | 22 | 99.5 | 55.5 | 0.1 | 19.9 | 0 | 37.6 | 32.9
634805 | 1040 | 45 | 1551 | 51.4 | 55.3 | 60.2 | 30 | 32 | 0.05 | 104.1 | 11.4 | 70 | 40 | 47.3 | 0.784 | 98.7 | 447.7 | 425.8 | 65.4 | 452.1 | 0.445 | 405.6 | 8.4 | 101.6 | 32.3 | 50.4 | 11.2 | 101.5 | 29.9 | 3.497 | 56.4 | 45.5 | 26.5 | 16.5 | 57 | 31 | 0.779 | 34.9 | 55 | 4430 | 22 | 99.5 | 55.7 | 0.1 | 20.1 | 0 | 37.6 | 32.9
634807 | 1042 | 45 | 1549 | 51.1 | 55.3 | 60.1 | 30 | 32 | 0.05 | 104.1 | 11.4 | 70 | 40 | 47.3 | 0.784 | 98.7 | 447.6 | 425.9 | 65.4 | 452.1 | 0.445 | 405.7 | 8.3 | 101.6 | 32.3 | 50.4 | 11.5 | 101.5 | 29.9 | 3.496 | 56.5 | 45.6 | 26.5 | 16.5 | 57 | 31 | 0.778 | 35.3 | 55 | 4550 | 22 | 99.5 | 55.6 | 0.1 | 20.1 | 0 | 37.5 | 32.9
634809 | 1044 | 45 | 1550 | 51.2 | 55.3 | 60.1 | 30 | 32 | 0.05 | 104.1 | 11.4 | 70 | 40 | 47.2 | 0.785 | 98.7 | 447.9 | 426.1 | 65.4 | 452.2 | 0.447 | 405.8 | 8.3 | 101.6 | 32.3 | 50.4 | 11.4 | 101.5 | 29.9 | 3.473 | 56.5 | 45.1 | 26.5 | 16.5 | 57 | 31 | 0.781 | 35.3 | 55 | 4530 | 22 | 99.5 | 55.6 | 0.1 | 19.9 | 0 | 37.4 | 32.9
634811 | 1046 | 45 | 1549 | 51 | 55.2 | 60 | 30 | 32 | 0.05 | 104.1 | 11.4 | 70 | 39.9 | 47.1 | 0.786 | 98.7 | 448 | 426.3 | 65.2 | 452.2 | 0.445 | 407 | 8.3 | 101.6 | 32.3 | 50.3 | 11.2 | 101.5 | 29.9 | 3.479 | 56.5 | 44.6 | 26.5 | 16.5 | 57 | 31 | 0.779 | 35.3 | 55 | 4380 | 22 | 101.7 | 55.6 | 0.1 | 20 | 0 | 37.4 | 32.9
634813 | 1048 | 45 | 1550 | 50.9 | 55.2 | 59.9 | 30 | 32 | 0.051 | 104.1 | 11.4 | 70 | 39.8 | 47.1 | 0.784 | 98.7 | 448.2 | 426.5 | 65.2 | 452.2 | 0.446 | 407.1 | 8.3 | 101.6 | 32.3 | 50.3 | 11.2 | 101.5 | 29.9 | 3.486 | 56.5 | 44.6 | 26.5 | 16.5 | 57 | 31 | 0.778 | 35.3 | 55 | 4310 | 22 | 99.5 | 55.5 | 0.2 | 20 | 0 | 37.5 | 32.9
634815 | 1050 | 45 | 1552 | 51.4 | 55.1 | 59.9 | 30 | 32 | 0.05 | 104.1 | 11.4 | 70 | 39.8 | 47 | 0.786 | 98.7 | 448.5 | 426.9 | 65.2 | 452.2 | 0.447 | 406.8 | 8.3 | 101.6 | 32.4 | 50.2 | 11.1 | 101.5 | 29.9 | 3.477 | 56.4 | 45.1 | 26.5 | 16.5 | 57 | 31 | 0.782 | 34.9 | 57 | 4090 | 22 | 101.7 | 55.6 | 0.1 | 20 | 0 | 37.4 | 32.9
634817 | 1052 | 45 | 1551 | 51.2 | 55.1 | 59.8 | 30 | 32 | 0.05 | 104.1 | 11.4 | 70 | 39.8 | 47 | 0.785 | 98.7 | 448.6 | 427 | 65.1 | 452.3 | 0.446 | 407.3 | 8.3 | 101.5 | 32.4 | 50.2 | 11.4 | 101.5 | 29.9 | 3.496 | 56.4 | 45.3 | 26.5 | 16.5 | 57 | 31 | 0.78 | 35.3 | 55 | 4650 | 22 | 99.5 | 55.6 | 0.1 | 19.9 | 0 | 37.5 | 32.9
634819 | 1054 | 45 | 1545 | 49.6 | 55 | 59.7 | 30 | 32 | 0.052 | 103.9 | 11.4 | 70 | 39.8 | 47 | 0.783 | 98.7 | 448.4 | 426.9 | 65.1 | 452.2 | 0.435 | 407.3 | 8.2 | 101.5 | 32.4 | 50.1 | 11.4 | 101.4 | 29.9 | 3.39 | 55.6 | 44.8 | 27 | 16.1 | 57 | 31 | 0.778 | 34.9 | 56 | 4260 | 22 | 99.5 | 55.6 | 0.1 | 20 | 0 | 37.5 | 32.9
634821 | 1056 | 45 | 1548 | 50.8 | 55 | 59.7 | 30 | 32 | 0.052 | 104 | 11.4 | 69.9 | 39.8 | 46.9 | 0.785 | 98.7 | 449.1 | 427.6 | 65 | 452.2 | 0.441 | 406.2 | 8.3 | 101.5 | 32.4 | 50.1 | 11.2 | 101.4 | 29.9 | 3.474 | 55.9 | 44.3 | 27 | 16.1 | 57 | 31 | 0.781 | 34.5 | 55 | 4380 | 22 | 99.5 | 55.6 | 0.1 | 19.9 | 0 | 37.5 | 32.9
634823 | 1058 | 45 | 1551 | 50.4 | 54.9 | 59.6 | 30 | 32 | 0.051 | 104 | 11.4 | 69.9 | 39.8 | 46.8 | 0.785 | 98.7 | 449 | 427.6 | 65 | 452.1 | 0.44 | 405.8 | 8.2 | 101.5 | 32.4 | 50 | 11.3 | 101.4 | 29.8 | 3.465 | 56.2 | 44.3 | 26.5 | 16.5 | 57 | 31 | 0.778 | 35.3 | 57 | 4530 | 22 | 101.7 | 55.6 | 0.1 | 20 | 0 | 37.5 | 32.9
634825 | 1060 | 45 | 1550 | 50.1 | 54.9 | 59.5 | 30 | 32 | 0.051 | 104 | 11.4 | 69.9 | 39.8 | 46.8 | 0.783 | 98.7 | 449.2 | 427.8 | 64.9 | 452.1 | 0.438 | 405.3 | 8.2 | 101.5 | 32.4 | 50 | 11.2 | 101.4 | 29.8 | 3.418 | 56 | 44.8 | 26.5 | 16.5 | 57 | 31 | 0.777 | 35.3 | 57 | 4180 | 22 | 99.5 | 55.6 | 0.1 | 20 | 0 | 37.5 | 32.9
634827 | 1062 | 45 | 1545 | 49.6 | 54.9 | 59.5 | 30 | 32 | 0.053 | 103.9 | 11.4 | 70 | 39.8 | 46.8 | 0.786 | 98.7 | 449.5 | 428.1 | 64.8 | 452.1 | 0.435 | 405.7 | 8.1 | 101.5 | 32.4 | 50 | 11.4 | 101.4 | 29.8 | 3.39 | 55.4 | 44.9 | 27 | 16.1 | 57 | 31 | 0.782 | 34.1 | 56 | 4090 | 22 | 99.5 | 55.6 | 0.1 | 20.1 | 0 | 37.5 | 32.9
634829 | 1064 | 45 | 1549 | 50.7 | 54.8 | 59.4 | 30 | 32 | 0.053 | 104 | 11.4 | 70 | 39.9 | 46.7 | 0.786 | 98.7 | 449.9 | 428.6 | 64.8 | 452.1 | 0.442 | 405.8 | 8.2 | 101.5 | 32.3 | 49.9 | 11.4 | 101.4 | 29.8 | 3.473 | 55.8 | 44.4 | 27 | 16.1 | 56 | 31 | 0.781 | 34.9 | 56 | 4260 | 22 | 99.5 | 55.5 | 0.1 | 20.1 | 0 | 37.4 | 32.9
634831 | 1066 | 45 | 1552 | 50.4 | 54.8 | 59.3 | 30 | 31.9 | 0.052 | 104 | 11.4 | 70.1 | 39.9 | 46.6 | 0.783 | 98.7 | 449.9 | 428.6 | 64.7 | 452 | 0.44 | 406.2 | 8.2 | 101.4 | 32.3 | 49.9 | 11.2 | 101.3 | 29.8 | 3.435 | 56 | 43.9 | 26.5 | 16.5 | 56 | 31 | 0.78 | 35.3 | 57 | 4400 | 22 | 99.5 | 55.6 | 0 | 20.1 | 0 | 37.3 | 32.9
634833 | 1068 | 45 | 1546 | 50 | 54.7 | 59.3 | 30 | 31.9 | 0.053 | 103.9 | 11.5 | 70 | 39.9 | 46.6 | 0.785 | 98.7 | 450.2 | 429 | 64.7 | 452 | 0.438 | 406.1 | 8.2 | 101.5 | 32.3 | 49.8 | 11.2 | 101.4 | 29.8 | 3.396 | 55.5 | 44 | 27 | 16.1 | 56 | 31 | 0.783 | 34.1 | 56 | 4230 | 22 | 99.5 | 55.6 | 0.1 | 19.9 | 0 | 37.3 | 32.9
634835 | 1070 | 45 | 1547 | 50.1 | 54.7 | 59.2 | 30 | 31.9 | 0.053 | 104 | 11.4 | 70 | 40 | 46.5 | 0.785 | 98.7 | 450.4 | 429.2 | 64.6 | 452 | 0.439 | 406 | 8.2 | 101.5 | 32.3 | 49.8 | 11.1 | 101.4 | 29.8 | 3.43 | 55.5 | 44.5 | 27 | 16.1 | 56 | 31 | 0.782 | 34.1 | 56 | 4260 | 22 | 99.5 | 55.6 | 0.1 | 19.8 | 0 | 37.3 | 32.9
634837 | 1072 | 45 | 1547 | 49.8 | 54.6 | 59.2 | 30 | 31.9 | 0.053 | 104 | 11.4 | 70.1 | 40 | 46.5 | 0.784 | 98.7 | 450.5 | 429.3 | 64.6 | 451.9 | 0.437 | 406.3 | 8.1 | 101.5 | 32.3 | 49.8 | 11.4 | 101.4 | 29.8 | 3.443 | 55.6 | 44.5 | 27 | 16.1 | 56 | 31 | 0.779 | 34.5 | 56 | 4160 | 22 | 99.5 | 55.6 | 0.2 | 19.9 | 0 | 37.4 | 32.9
634839 | 1074 | 45 | 1549 | 49.3 | 54.6 | 59.1 | 30 | 31.9 | 0.052 | 104 | 11.4 | 70.1 | 39.9 | 46.4 | 0.785 | 98.7 | 450.5 | 429.4 | 64.5 | 451.9 | 0.435 | 405.9 | 8 | 101.4 | 32.2 | 49.7 | 11.4 | 101.3 | 29.8 | 3.392 | 55.6 | 44 | 26.5 | 16.5 | 56 | 31 | 0.779 | 34.9 | 56 | 4230 | 22 | 99.5 | 55.6 | 0.1 | 19.9 | 0 | 37.5 | 32.9
634841 | 1076 | 45 | 1548 | 49.4 | 54.6 | 59 | 30 | 31.9 | 0.053 | 103.9 | 11.4 | 69.9 | 39.8 | 46.4 | 0.785 | 98.7 | 450.8 | 429.7 | 64.4 | 451.9 | 0.434 | 406.1 | 8.1 | 101.4 | 32.2 | 49.7 | 11.1 | 101.3 | 29.8 | 3.395 | 55.5 | 43.6 | 27 | 16.1 | 56 | 31 | 0.779 | 34.1 | 57 | 4310 | 22 | 99.5 | 55.6 | 0.1 | 19.9 | 0 | 37.4 | 32.9
634843 | 1078 | 45 | 1547 | 49.3 | 54.5 | 58.9 | 30 | 31.9 | 0.053 | 103.9 | 11.5 | 69.9 | 39.9 | 46.3 | 0.785 | 98.7 | 451 | 429.9 | 64.4 | 451.9 | 0.436 | 405.7 | 8.1 | 101.4 | 32.2 | 49.7 | 11.3 | 101.4 | 29.8 | 3.393 | 55.4 | 43.7 | 27 | 16.1 | 56 | 31 | 0.783 | 34.1 | 56 | 4280 | 22 | 99.1 | 55.6 | 0 | 19.9 | 0 | 37.3 | 32.9
634845 | 1080 | 45 | 1550 | 49.2 | 54.5 | 58.9 | 30 | 31.9 | 0.052 | 103.9 | 11.4 | 69.9 | 40 | 46.3 | 0.784 | 98.7 | 451.1 | 430.1 | 64.3 | 451.9 | 0.436 | 405.6 | 8 | 101.4 | 32.2 | 49.6 | 11.1 | 101.3 | 29.8 | 3.393 | 55.6 | 44.1 | 26.5 | 16.5 | 56 | 31 | 0.781 | 34.9 | 56 | 4430 | 22 | 99.5 | 55.7 | 0.1 | 19.9 | 0 | 37.4 | 32.9
634847 | 1082 | 45 | 1549 | 49.4 | 54.5 | 58.8 | 30 | 31.9 | 0.052 | 104 | 11.5 | 70 | 40.1 | 46.2 | 0.785 | 98.7 | 451.4 | 430.4 | 64.3 | 451.9 | 0.441 | 406.4 | 8 | 101.4 | 32.2 | 49.6 | 11.4 | 101.3 | 29.8 | 3.416 | 55.5 | 44.1 | 27 | 16.1 | 56 | 31 | 0.783 | 34.5 | 56 | 4330 | 22 | 99.5 | 55.5 | 0.1 | 19.9 | 0 | 37.4 | 32.8
634849 | 1084 | 45 | 1548 | 49.3 | 54.4 | 58.8 | 30 | 31.9 | 0.053 | 103.9 | 11.5 | 70 | 40 | 46.2 | 0.784 | 98.7 | 451.6 | 430.7 | 64.2 | 451.9 | 0.441 | 406.1 | 8 | 101.4 | 32.2 | 49.5 | 11.3 | 101.3 | 29.8 | 3.387 | 55.4 | 43.6 | 27 | 16.1 | 56 | 31 | 0.783 | 34.5 | 56 | 4060 | 22 | 99.5 | 55.6 | 0.1 | 20.1 | 0 | 37.4 | 32.8
634851 | 1086 | 45 | 1548 | 48.9 | 54.4 | 58.7 | 30 | 31.9 | 0.052 | 103.9 | 11.5 | 70 | 40 | 46.1 | 0.784 | 98.7 | 451.7 | 430.8 | 64.2 | 451.9 | 0.438 | 405.9 | 8 | 101.4 | 32.2 | 49.5 | 11.2 | 101.3 | 29.8 | 3.401 | 55.4 | 43.2 | 27 | 16.1 | 56 | 31 | 0.781 | 34.5 | 56 | 4480 | 22 | 99.5 | 55.6 | 0.1 | 20.1 | 0 | 37.4 | 32.9
634853 | 1088 | 45 | 1549 | 49.3 | 54.3 | 58.6 | 30 | 31.9 | 0.051 | 104 | 11.5 | 70 | 40 | 46 | 0.785 | 98.7 | 452.1 | 431.2 | 64.1 | 451.8 | 0.442 | 405.7 | 8.1 | 101.4 | 32.2 | 49.4 | 11.3 | 101.4 | 29.8 | 3.418 | 55.6 | 43.3 | 27 | 16.1 | 56 | 31 | 0.781 | 34.1 | 57 | 4360 | 22 | 99.5 | 55.6 | 0.1 | 20 | 0 | 37.2 | 32.9
634855 | 1090 | 45 | 1549 | 49.4 | 54.3 | 58.6 | 30 | 31.9 | 0.052 | 104 | 11.5 | 69.9 | 40 | 46 | 0.785 | 98.7 | 452.2 | 431.4 | 64.1 | 451.9 | 0.447 | 405.7 | 8.1 | 101.4 | 32.2 | 49.4 | 11.2 | 101.3 | 29.8 | 3.422 | 55.5 | 43.7 | 27 | 16.1 | 56 | 31 | 0.781 | 34.5 | 56 | 4230 | 22 | 99.5 | 55.6 | 0.1 | 19.9 | 0 | 37.2 | 32.9
634857 | 1092 | 45 | 1547 | 48.9 | 54.2 | 58.5 | 30 | 31.9 | 0.052 | 104 | 11.5 | 70 | 39.9 | 46 | 0.784 | 98.7 | 452.3 | 431.5 | 63.9 | 451.9 | 0.442 | 405.5 | 8 | 101.4 | 32.3 | 49.3 | 11.4 | 101.3 | 29.8 | 3.394 | 55.4 | 43.8 | 27 | 16.1 | 56 | 31 | 0.784 | 34.5 | 56 | 4310 | 22 | 99.5 | 55.6 | 0.2 | 19.9 | 0 | 37.3 | 32.9
634859 | 1094 | 45 | 1550 | 49.4 | 54.2 | 58.4 | 30 | 31.9 | 0.052 | 104 | 11.5 | 70 | 39.9 | 45.9 | 0.785 | 98.7 | 452.7 | 431.9 | 64 | 451.9 | 0.444 | 405.4 | 8 | 101.4 | 32.3 | 49.3 | 11.3 | 101.3 | 29.8 | 3.392 | 55.4 | 43.3 | 27 | 16.1 | 56 | 31 | 0.781 | 34.5 | 56 | 4260 | 22 | 99.5 | 55.6 | 0.2 | 19.9 | 0 | 37.4 | 32.9
634861 | 1096 | 45 | 1549 | 49.3 | 54.2 | 58.4 | 30 | 31.9 | 0.051 | 103.9 | 11.5 | 70.1 | 40 | 45.8 | 0.785 | 98.7 | 452.8 | 432.1 | 63.9 | 451.9 | 0.443 | 405.6 | 8 | 101.4 | 32.3 | 49.3 | 11.1 | 101.3 | 29.8 | 3.399 | 55.4 | 42.9 | 27 | 16.1 | 56 | 31 | 0.782 | 34.5 | 56 | 4140 | 22 | 99.5 | 55.6 | 0.2 | 20 | 0 | 37.4 | 32.9
634863 | 1098 | 45 | 1549 | 49.1 | 54.1 | 58.3 | 30 | 31.9 | 0.05 | 103.9 | 11.5 | 70.1 | 40.1 | 45.8 | 0.784 | 98.7 | 452.9 | 432.2 | 63.8 | 451.9 | 0.442 | 405.5 | 8 | 101.4 | 32.4 | 49.2 | 11.3 | 101.3 | 29.8 | 3.409 | 55.4 | 43 | 27 | 16.1 | 56 | 31 | 0.781 | 34.5 | 56 | 4210 | 22 | 99.5 | 55.6 | 0.1 | 19.9 | 0 | 37.4 | 32.9
634865 | 1100 | 45 | 1553 | 50 | 54.1 | 58.2 | 30 | 31.9 | 0.05 | 104 | 11.5 | 70 | 40 | 45.7 | 0.785 | 98.7 | 453.4 | 432.7 | 63.8 | 451.8 | 0.446 | 404.9 | 8.1 | 101.4 | 32.3 | 49.2 | 11.4 | 101.3 | 29.8 | 3.443 | 55.5 | 43.4 | 27 | 16.1 | 56 | 31 | 0.78 | 34.5 | 57 | 4060 | 22 | 99.5 | 55.6 | 0.1 | 20 | 0 | 37.3 | 32.9
634867 | 1102 | 45 | 1549 | 49.2 | 54 | 58.1 | 30 | 31.9 | 0.05 | 103.9 | 11.5 | 70 | 39.9 | 45.7 | 0.785 | 98.7 | 453.3 | 432.8 | 63.8 | 451.8 | 0.44 | 405 | 8 | 101.4 | 32.3 | 49.1 | 11.6 | 101.3 | 29.7 | 3.38 | 55.2 | 43.4 | 27 | 16.1 | 56 | 31 | 0.779 | 34.1 | 56 | 4210 | 22 | 99.5 | 55.7 | 0 | 20 | 0 | 37.3 | 32.9
634869 | 1104 | 45 | 1550 | 49.1 | 54 | 58 | 30 | 31.9 | 0.05 | 103.9 | 11.5 | 70.1 | 39.9 | 45.6 | 0.783 | 98.7 | 453.4 | 432.9 | 63.7 | 451.7 | 0.442 | 404.9 | 8 | 101.3 | 32.3 | 49.1 | 11.3 | 101.3 | 29.7 | 3.406 | 55.5 | 43 | 27 | 16.5 | 56 | 31 | 0.783 | 34.5 | 56 | 4400 | 22 | 99.5 | 55.7 | 0.1 | 19.9 | 0 | 37.2 | 32.9
634871 | 1106 | 45 | 1549 | 49.3 | 53.9 | 57.9 | 30 | 31.9 | 0.05 | 103.9 | 11.5 | 70 | 39.8 | 45.6 | 0.786 | 98.7 | 453.9 | 433.4 | 63.7 | 451.7 | 0.446 | 405.5 | 8 | 101.4 | 32.2 | 49 | 11.3 | 101.3 | 29.7 | 3.409 | 55.3 | 42.6 | 27 | 16.1 | 56 | 31 | 0.78 | 34.1 | 56 | 4210 | 22 | 99.5 | 55.6 | 0.1 | 20.1 | 0 | 37.2 | 32.9
634873 | 1108 | 45 | 1555 | 49.8 | 53.9 | 57.8 | 30 | 31.9 | 0.05 | 104 | 11.5 | 70 | 39.8 | 45.5 | 0.783 | 98.7 | 454.1 | 433.6 | 63.6 | 451.6 | 0.45 | 405.3 | 8.1 | 101.3 | 32.2 | 49 | 11.2 | 101.3 | 29.7 | 3.41 | 55.7 | 42.6 | 27 | 16.5 | 56 | 31 | 0.778 | 34.1 | 57 | 4500 | 22 | 99.5 | 55.5 | 0.1 | 20 | 0 | 37.2 | 32.9
634875 | 1110 | 45 | 1548 | 49.2 | 53.8 | 57.8 | 30 | 31.9 | 0.05 | 104 | 11.5 | 70 | 39.8 | 45.5 | 0.784 | 98.7 | 454.2 | 433.8 | 63.5 | 451.6 | 0.446 | 405.5 | 8.1 | 101.4 | 32.2 | 49 | 11.2 | 101.3 | 29.7 | 3.422 | 55.4 | 43 | 27 | 16.1 | 55 | 31 | 0.781 | 34.5 | 56 | 4380 | 22 | 99.5 | 55.6 | 0.1 | 20.1 | 0 | 37.2 | 32.9
634877 | 1112 | 45 | 1548 | 49.6 | 53.8 | 57.7 | 30 | 31.9 | 0.05 | 104 | 11.5 | 70 | 39.9 | 45.4 | 0.785 | 98.7 | 454.5 | 434.2 | 63.5 | 451.5 | 0.449 | 405.4 | 8.1 | 101.4 | 32.2 | 48.9 | 11.4 | 101.3 | 29.7 | 3.419 | 55.4 | 43.1 | 27 | 16.1 | 55 | 31 | 0.78 | 34.5 | 54 | 4310 | 22 | 99.5 | 55.6 | 0.1 | 19.9 | 0 | 37.3 | 32.8
634879 | 1114 | 45 | 1548 | 49 | 53.7 | 57.6 | 30 | 31.9 | 0.05 | 103.9 | 11.5 | 70 | 39.9 | 45.4 | 0.785 | 98.7 | 454.5 | 434.2 | 63.4 | 451.5 | 0.445 | 406.4 | 8 | 101.4 | 32.2 | 48.9 | 11.3 | 101.3 | 29.7 | 3.39 | 55.2 | 42.7 | 27 | 16.1 | 55 | 31 | 0.781 | 34.5 | 56 | 4060 | 22 | 99.5 | 55.6 | 0 | 19.8 | 0 | 37.3 | 32.9
634881 | 1116 | 45 | 1557 | 50.4 | 53.7 | 57.6 | 30 | 31.9 | 0.05 | 104 | 11.5 | 70.1 | 39.9 | 45.3 | 0.784 | 98.7 | 455 | 434.7 | 63.4 | 451.5 | 0.457 | 406.6 | 8.1 | 101.4 | 32.1 | 48.8 | 11.2 | 101.3 | 29.7 | 3.467 | 55.8 | 42.2 | 27 | 16.1 | 55 | 31 | 0.774 | 35.3 | 57 | 4360 | 22 | 99.5 | 55.6 | 0.2 | 19.9 | 0 | 37.3 | 32.9
634883 | 1118 | 45 | 1548 | 49.2 | 53.7 | 57.5 | 30 | 31.9 | 0.05 | 103.9 | 11.5 | 70 | 39.9 | 45.2 | 0.785 | 98.7 | 455 | 434.8 | 63.3 | 451.4 | 0.446 | 405.9 | 8.1 | 101.4 | 32.2 | 48.8 | 11.2 | 101.3 | 29.7 | 3.385 | 55.2 | 42.3 | 27 | 16.1 | 55 | 31 | 0.778 | 34.1 | 54 | 4230 | 22 | 99.5 | 55.6 | 0.1 | 19.9 | 0 | 37.3 | 32.9
634885 | 1120 | 45 | 1552 | 50.2 | 53.6 | 57.4 | 30 | 31.9 | 0.049 | 104 | 11.5 | 70 | 39.8 | 45.2 | 0.785 | 98.7 | 455.4 | 435.2 | 63.2 | 451.3 | 0.45 | 405.2 | 8.1 | 101.4 | 32.1 | 48.7 | 11.2 | 101.3 | 29.7 | 3.491 | 55.6 | 42.7 | 26.5 | 16.1 | 55 | 31 | 0.782 | 35.7 | 54 | 4280 | 22 | 99.5 | 55.6 | 0.2 | 20.1 | 0 | 37.4 | 32.8
634887 | 1122 | 45 | 1556 | 50.7 | 53.6 | 57.4 | 30 | 31.9 | 0.048 | 104.1 | 11.5 | 70 | 39.9 | 45.2 | 0.784 | 98.7 | 455.7 | 435.5 | 63.2 | 451.3 | 0.457 | 404.1 | 8.2 | 101.5 | 32.1 | 48.7 | 11.4 | 101.4 | 29.6 | 3.483 | 56.2 | 42.8 | 26.5 | 16.5 | 55 | 31 | 0.78 | 35.3 | 55 | 4480 | 22 | 99.5 | 55.6 | 0.1 | 20.1 | 0 | 37.1 | 32.8
634889 | 1124 | 45 | 1555 | 51.2 | 53.5 | 57.3 | 30 | 31.9 | 0.049 | 104.1 | 11.5 | 70 | 39.9 | 45.1 | 0.785 | 98.7 | 456 | 435.9 | 63.1 | 451.3 | 0.459 | 403.9 | 8.3 | 101.5 | 32.2 | 48.7 | 11.2 | 101.4 | 29.6 | 3.488 | 56.3 | 42.3 | 27 | 16.5 | 55 | 31 | 0.784 | 35.3 | 57 | 4210 | 22 | 99.5 | 55.6 | 0.1 | 20.1 | 0 | 37.1 | 32.8
634891 | 1126 | 45 | 1554 | 51.3 | 53.5 | 57.2 | 30 | 31.9 | 0.048 | 104.1 | 11.5 | 70 | 39.9 | 45 | 0.785 | 98.7 | 456.2 | 436.1 | 63 | 451.3 | 0.461 | 404.2 | 8.4 | 101.5 | 32.1 | 48.6 | 11.3 | 101.4 | 29.6 | 3.491 | 56.4 | 41.9 | 26.5 | 16.5 | 55 | 31 | 0.78 | 35.3 | 55 | 4550 | 22 | 99.5 | 55.6 | 0 | 20 | 0 | 37 | 32.8
634893 | 1128 | 45 | 1551 | 50.8 | 53.5 | 57.2 | 30 | 31.9 | 0.049 | 104.1 | 11.5 | 69.9 | 39.9 | 45 | 0.785 | 98.7 | 456.2 | 436.1 | 63 | 451.3 | 0.457 | 404.2 | 8.3 | 101.5 | 32.1 | 48.6 | 11.4 | 101.4 | 29.6 | 3.491 | 56.4 | 41.9 | 26.5 | 16.5 | 55 | 31 | 0.783 | 35.3 | 55 | 4380 | 22 | 99.5 | 55.6 | 0.1 | 19.9 | 0 | 37.2 | 32.9
634895 | 1130 | 45 | 1548 | 50.7 | 53.4 | 57.1 | 30 | 31.9 | 0.049 | 104 | 11.5 | 70 | 39.9 | 45 | 0.785 | 98.7 | 456.3 | 436.4 | 62.9 | 451.3 | 0.453 | 404.5 | 8.3 | 101.5 | 32.1 | 48.5 | 11.3 | 101.4 | 29.6 | 3.494 | 55.9 | 42.5 | 27 | 16.1 | 55 | 31 | 0.782 | 34.9 | 56 | 4280 | 22 | 101.7 | 55.6 | 0.1 | 19.9 | 0 | 37.2 | 32.9
634897 | 1132 | 45 | 1549 | 50 | 53.4 | 57 | 30 | 31.9 | 0.049 | 104 | 11.5 | 70 | 39.9 | 44.9 | 0.786 | 98.7 | 456.2 | 436.3 | 62.9 | 451.3 | 0.45 | 403.8 | 8.1 | 101.4 | 32.1 | 48.5 | 11.4 | 101.3 | 29.6 | 3.462 | 56.1 | 42.5 | 26.5 | 16.5 | 55 | 31 | 0.784 | 35.3 | 55 | 4430 | 22 | 99.5 | 55.6 | 0.2 | 19.9 | 0 | 37.2 | 32.8
634899 | 1134 | 45 | 1552 | 50.9 | 53.4 | 57 | 30 | 31.9 | 0.049 | 104.1 | 11.5 | 70.1 | 39.9 | 44.9 | 0.785 | 98.7 | 456.8 | 436.9 | 62.8 | 451.3 | 0.454 | 403.9 | 8.3 | 101.5 | 32.1 | 48.5 | 11.3 | 101.4 | 29.6 | 3.508 | 56.4 | 42 | 26.5 | 16.5 | 55 | 31 | 0.781 | 35.3 | 57 | 4620 | 22 | 99.5 | 55.6 | 0.2 | 19.9 | 0 | 37.2 | 32.8
634901 | 1136 | 45 | 1551 | 50.7 | 53.3 | 56.9 | 30 | 31.9 | 0.048 | 104.1 | 11.5 | 70 | 39.9 | 44.8 | 0.785 | 98.7 | 456.9 | 437 | 62.8 | 451.3 | 0.454 | 404.3 | 8.3 | 101.5 | 32.2 | 48.4 | 11.3 | 101.4 | 29.6 | 3.496 | 56.4 | 41.6 | 26.5 | 16.5 | 55 | 31 | 0.78 | 35.3 | 55 | 4360 | 22 | 99.5 | 55.7 | 0.2 | 20 | 0 | 37.3 | 32.9
634903 | 1138 | 45 | 1551 | 51.1 | 53.3 | 56.8 | 30 | 32 | 0.048 | 104 | 11.5 | 70 | 40 | 44.7 | 0.785 | 98.7 | 457.2 | 437.3 | 62.7 | 451.3 | 0.458 | 405.1 | 8.3 | 101.5 | 32.2 | 48.4 | 11.3 | 101.4 | 29.6 | 3.482 | 56.4 | 41.7 | 26.5 | 16.5 | 55 | 31 | 0.779 | 35.3 | 57 | 4500 | 22 | 99.5 | 55.6 | 0.1 | 19.9 | 0 | 37.2 | 32.8
634905 | 1140 | 45 | 1548 | 50.7 | 53.2 | 56.8 | 30 | 32 | 0.049 | 104 | 11.5 | 70 | 40 | 44.7 | 0.785 | 98.7 | 457.3 | 437.5 | 62.6 | 451.4 | 0.456 | 405.6 | 8.3 | 101.5 | 32.2 | 48.3 | 11.2 | 101.4 | 29.6 | 3.484 | 55.9 | 42.1 | 26.5 | 16.1 | 55 | 31 | 0.781 | 34.5 | 57 | 4480 | 22 | 99.5 | 55.6 | 0.1 | 19.8 | 0 | 37.2 | 32.9
634907 | 1142 | 45 | 1546 | 49.6 | 53.2 | 56.7 | 30 | 32 | 0.049 | 104 | 11.5 | 70 | 40 | 44.7 | 0.784 | 98.7 | 457.1 | 437.3 | 62.6 | 451.4 | 0.448 | 405.9 | 8.1 | 101.4 | 32.2 | 48.3 | 11.4 | 101.3 | 29.6 | 3.46 | 55.8 | 42.1 | 27 | 16.1 | 55 | 31 | 0.776 | 34.5 | 55 | 4360 | 22 | 99.5 | 55.6 | 0.2 | 20.1 | 0 | 37.1 | 32.8
634909 | 1144 | 45 | 1544 | 49.3 | 53.2 | 56.7 | 30 | 32 | 0.05 | 103.9 | 11.5 | 70.1 | 40.1 | 44.6 | 0.786 | 98.7 | 457.3 | 437.6 | 62.5 | 451.3 | 0.446 | 406.6 | 8.1 | 101.4 | 32.3 | 48.3 | 11.3 | 101.3 | 29.6 | 3.407 | 55.5 | 41.7 | 27 | 16.1 | 55 | 31 | 0.779 | 34.5 | 54 | 4310 | 22 | 99.5 | 55.6 | 0.2 | 20.1 | 0 | 37.2 | 32.8
634911 | 1146 | 45 | 1544 | 48.9 | 53.1 | 56.6 | 30 | 32 | 0.05 | 103.9 | 11.5 | 70 | 40 | 44.5 | 0.786 | 98.7 | 457.4 | 437.7 | 62.5 | 451.3 | 0.443 | 406.1 | 8 | 101.3 | 32.3 | 48.2 | 11.1 | 101.2 | 29.6 | 3.402 | 55.3 | 41.3 | 27 | 16.1 | 55 | 31 | 0.78 | 34.5 | 56 | 4280 | 22 | 99.1 | 55.6 | 0.2 | 20.1 | 0 | 37 | 32.8
634913 | 1148 | 45 | 1544 | 48.8 | 53 | 56.5 | 30 | 32 | 0.05 | 103.9 | 11.5 | 69.9 | 39.8 | 44.5 | 0.785 | 98.7 | 457.7 | 438.1 | 62.5 | 451.3 | 0.442 | 405.5 | 7.9 | 101.3 | 32.4 | 48.2 | 11.2 | 101.2 | 29.6 | 3.398 | 55.3 | 41.4 | 27 | 16.1 | 55 | 31 | 0.782 | 34.5 | 56 | 4210 | 22 | 99.5 | 55.6 | 0.1 | 19.9 | 0 | 37 | 32.8
634915 | 1150 | 45 | 1548 | 49.4 | 53 | 56.5 | 30 | 32 | 0.05 | 104 | 11.5 | 69.9 | 39.8 | 44.4 | 0.786 | 98.7 | 458.1 | 438.6 | 62.4 | 451.3 | 0.445 | 405.4 | 8 | 101.4 | 32.4 | 48.1 | 11.2 | 101.3 | 29.6 | 3.426 | 55.4 | 41.8 | 27 | 16.1 | 55 | 31 | 0.781 | 34.5 | 56 | 4210 | 22 | 99.5 | 55.6 | 0.1 | 19.8 | 0 | 37.1 | 32.8
634917 | 1152 | 45 | 1548 | 49.4 | 53 | 56.4 | 30 | 32 | 0.05 | 104 | 11.5 | 69.9 | 39.8 | 44.4 | 0.785 | 98.7 | 458.3 | 438.8 | 62.3 | 451.3 | 0.445 | 405.3 | 8.1 | 101.4 | 32.4 | 48.1 | 11.4 | 101.3 | 29.6 | 3.411 | 55.4 | 41.8 | 27 | 16.1 | 55 | 31 | 0.778 | 34.5 | 56 | 3990 | 22 | 99.5 | 55.6 | 0.2 | 19.9 | 0 | 37.1 | 32.8
634919 | 1154 | 45 | 1548 | 49.5 | 52.9 | 56.4 | 30 | 32 | 0.05 | 104 | 11.5 | 69.9 | 39.7 | 44.4 | 0.784 | 98.7 | 458.5 | 438.9 | 62.3 | 451.3 | 0.447 | 404.9 | 8.1 | 101.4 | 32.4 | 48 | 11.3 | 101.3 | 29.6 | 3.432 | 55.5 | 41.4 | 27 | 16.1 | 55 | 31 | 0.785 | 34.5 | 56 | 4110 | 22 | 99.5 | 55.6 | 0.2 | 19.9 | 0 | 37.2 | 32.8
634921 | 1156 | 45 | 1552 | 50.4 | 52.9 | 56.3 | 30 | 32 | 0.05 | 104 | 11.5 | 70 | 39.7 | 44.3 | 0.786 | 98.7 | 458.9 | 439.4 | 62.2 | 451.3 | 0.454 | 405.7 | 8.2 | 101.4 | 32.3 | 48 | 11.3 | 101.3 | 29.6 | 3.485 | 55.8 | 41 | 27 | 16.1 | 55 | 31 | 0.781 | 35.3 | 54 | 4480 | 22 | 99.5 | 55.6 | 0.2 | 20 | 0 | 37.2 | 32.8
634923 | 1158 | 45 | 1551 | 49.8 | 52.8 | 56.2 | 30 | 32 | 0.05 | 104 | 11.5 | 70.1 | 39.7 | 44.2 | 0.785 | 98.7 | 458.9 | 439.4 | 62.2 | 451.3 | 0.451 | 405.6 | 8.1 | 101.4 | 32.3 | 48 | 11.3 | 101.3 | 29.6 | 3.469 | 55.7 | 41.2 | 27 | 16.1 | 54 | 31 | 0.779 | 34.5 | 55 | 4280 | 22 | 99.5 | 55.6 | 0.2 | 20 | 0 | 37.2 | 32.8
634925 | 1160 | 45 | 1548 | 49.2 | 52.8 | 56.2 | 30 | 32 | 0.05 | 103.9 | 11.5 | 70.1 | 39.7 | 44.2 | 0.783 | 98.7 | 458.9 | 439.5 | 62.1 | 451.3 | 0.445 | 406.4 | 8 | 101.3 | 32.3 | 47.9 | 11.2 | 101.2 | 29.6 | 3.402 | 55.3 | 41.5 | 27 | 16.1 | 54 | 31 | 0.784 | 34.5 | 54 | 4160 | 22 | 99.5 | 55.5 | 0.1 | 19.9 | 0 | 37.1 | 32.8
634927 | 1162 | 45 | 1552 | 49.3 | 52.8 | 56.1 | 30 | 32 | 0.049 | 104 | 11.5 | 70.1 | 39.7 | 44.2 | 0.785 | 98.7 | 459.1 | 439.7 | 62.1 | 451.2 | 0.446 | 406 | 8 | 101.3 | 32.2 | 47.9 | 11.3 | 101.2 | 29.6 | 3.407 | 55.6 | 41.5 | 27 | 16.1 | 54 | 31 | 0.778 | 34.5 | 57 | 4500 | 22 | 99.5 | 55.6 | 0.1 | 19.9 | 0 | 37.1 | 32.8
634929 | 1164 | 45 | 1548 | 49.6 | 52.7 | 56 | 30 | 32 | 0.05 | 104 | 11.5 | 70.1 | 39.7 | 44.1 | 0.785 | 98.7 | 459.5 | 440.2 | 62 | 451.2 | 0.446 | 406.7 | 8.1 | 101.4 | 32.2 | 47.8 | 11.2 | 101.3 | 29.6 | 3.459 | 55.7 | 41.1 | 27 | 16.1 | 54 | 31 | 0.779 | 34.5 | 54 | 4500 | 22 | 99.5 | 55.6 | 0.2 | 20.1 | 0 | 37.1 | 32.8
634931 | 1166 | 45 | 1551 | 49.9 | 52.6 | 56 | 30 | 32 | 0.049 | 104 | 11.5 | 69.9 | 39.8 | 44 | 0.784 | 98.7 | 459.7 | 440.4 | 62 | 451.2 | 0.45 | 404.3 | 8.1 | 101.4 | 32.2 | 47.8 | 11.3 | 101.3 | 29.5 | 3.463 | 55.8 | 40.7 | 27 | 16.1 | 54 | 31 | 0.779 | 34.9 | 55 | 4380 | 22 | 99.5 | 55.6 | 0.2 | 20.1 | 0 | 37 | 32.8
634933 | 1168 | 45 | 1549 | 49.6 | 52.6 | 55.9 | 30 | 32 | 0.05 | 104 | 11.5 | 69.9 | 40 | 44 | 0.785 | 98.7 | 459.8 | 440.6 | 61.9 | 451.2 | 0.448 | 404.3 | 8.1 | 101.4 | 32.2 | 47.8 | 11.3 | 101.3 | 29.5 | 3.46 | 55.7 | 40.8 | 27 | 16.1 | 54 | 31 | 0.78 | 34.5 | 54 | 4330 | 22 | 99.5 | 55.6 | 0.1 | 20.1 | 0 | 37.1 | 32.8
634935 | 1170 | 45 | 1549 | 49.5 | 52.6 | 55.9 | 30 | 32 | 0.05 | 104 | 11.5 | 70 | 40 | 43.9 | 0.785 | 98.7 | 460 | 440.7 | 61.9 | 451.2 | 0.447 | 405.2 | 8.1 | 101.4 | 32.3 | 47.7 | 11.2 | 101.3 | 29.5 | 3.447 | 55.5 | 41.2 | 27 | 16.1 | 54 | 31 | 0.781 | 34.1 | 56 | 4090 | 22 | 99.5 | 55.6 | 0.2 | 19.9 | 0 | 37 | 32.8
634937 | 1172 | 45 | 1550 | 49.5 | 52.5 | 55.8 | 30 | 32 | 0.05 | 104 | 11.5 | 70 | 40.1 | 43.9 | 0.784 | 98.7 | 460.2 | 440.9 | 61.9 | 451.2 | 0.446 | 405.6 | 8 | 101.4 | 32.3 | 47.7 | 11.3 | 101.3 | 29.5 | 3.445 | 55.5 | 41.3 | 27 | 16.1 | 54 | 31 | 0.785 | 34.5 | 56 | 4160 | 22 | 99.5 | 55.6 | 0.1 | 19.9 | 0 | 37 | 32.8
634939 | 1174 | 45 | 1547 | 48.9 | 52.5 | 55.8 | 30 | 32 | 0.05 | 103.9 | 11.5 | 70.1 | 40 | 43.9 | 0.785 | 98.7 | 460.1 | 441 | 61.8 | 451.2 | 0.442 | 405.2 | 8 | 101.3 | 32.3 | 47.6 | 11.2 | 101.2 | 29.5 | 3.389 | 55.3 | 40.8 | 27 | 16.1 | 54 | 31 | 0.776 | 34.5 | 56 | 4210 | 22 | 99.5 | 55.7 | 0.1 | 19.9 | 0 | 37.1 | 32.8
634941 | 1176 | 45 | 1550 | 49 | 52.5 | 55.7 | 30 | 32 | 0.049 | 104 | 11.5 | 70 | 40 | 43.8 | 0.785 | 98.7 | 460.3 | 441.2 | 61.7 | 451.2 | 0.447 | 404.9 | 8 | 101.3 | 32.2 | 47.6 | 11.3 | 101.2 | 29.5 | 3.412 | 55.7 | 40.4 | 27 | 16.5 | 54 | 31 | 0.777 | 35.3 | 57 | 4310 | 22 | 99.5 | 55.6 | 0.2 | 19.8 | 0 | 37.1 | 32.8
634943 | 1178 | 45 | 1553 | 49.7 | 52.4 | 55.6 | 30 | 32 | 0.049 | 104 | 11.5 | 70 | 39.9 | 43.7 | 0.783 | 98.7 | 460.8 | 441.6 | 61.6 | 451.2 | 0.448 | 405.4 | 8 | 101.4 | 32.2 | 47.6 | 11.3 | 101.3 | 29.5 | 3.469 | 55.9 | 40.6 | 26.5 | 16.1 | 54 | 31 | 0.778 | 35.3 | 57 | 4430 | 22 | 99.5 | 55.6 | 0.1 | 19.9 | 0 | 37.2 | 32.8
634945 | 1180 | 45 | 1549 | 49.2 | 52.4 | 55.6 | 30 | 32 | 0.05 | 104 | 11.5 | 70 | 39.9 | 43.7 | 0.785 | 98.7 | 460.9 | 441.8 | 61.6 | 451.3 | 0.445 | 406 | 8 | 101.4 | 32.1 | 47.5 | 11.3 | 101.3 | 29.5 | 3.42 | 55.5 | 41 | 27 | 16.1 | 54 | 31 | 0.778 | 34.5 | 56 | 4330 | 22 | 99.1 | 55.7 | 0.2 | 20.1 | 0 | 37.2 | 32.8
634947 | 1182 | 45 | 1548 | 48.7 | 52.3 | 55.5 | 30 | 32 | 0.051 | 103.9 | 11.5 | 70 | 39.9 | 43.7 | 0.785 | 98.7 | 460.9 | 441.9 | 61.5 | 451.3 | 0.442 | 407.4 | 8 | 101.3 | 32.2 | 47.5 | 11.3 | 101.2 | 29.5 | 3.422 | 55.4 | 40.9 | 27 | 16.1 | 54 | 31 | 0.782 | 34.5 | 57 | 4180 | 22 | 99.1 | 55.5 | 0.2 | 19.9 | 0 | 37 | 32.8
634949 | 1184 | 45 | 1550 | 49.1 | 52.3 | 55.4 | 30 | 32 | 0.05 | 103.9 | 11.5 | 70.1 | 39.8 | 43.6 | 0.784 | 98.7 | 461.2 | 442.2 | 61.5 | 451.3 | 0.446 | 406.5 | 8 | 101.3 | 32.2 | 47.4 | 11.2 | 101.2 | 29.5 | 3.424 | 55.4 | 40.5 | 27 | 16.1 | 54 | 31 | 0.782 | 34.5 | 56 | 4110 | 22 | 99.1 | 55.6 | 0.1 | 20.1 | 0 | 36.9 | 32.9
634951 | 1186 | 45 | 1548 | 49 | 52.2 | 55.4 | 30 | 32 | 0.05 | 104 | 11.5 | 70 | 39.8 | 43.5 | 0.784 | 98.7 | 461.4 | 442.5 | 61.5 | 451.2 | 0.444 | 406 | 8 | 101.3 | 32.2 | 47.4 | 11.3 | 101.2 | 29.5 | 3.428 | 55.4 | 40.1 | 27 | 16.1 | 54 | 31 | 0.779 | 34.5 | 56 | 4180 | 22 | 99.1 | 55.5 | 0.1 | 19.9 | 0 | 36.8 | 32.8
634953 | 1188 | 45 | 1556 | 50.1 | 52.2 | 55.3 | 30 | 32 | 0.049 | 104 | 11.5 | 69.9 | 39.8 | 43.5 | 0.784 | 98.7 | 461.7 | 442.8 | 61.4 | 451.2 | 0.451 | 406 | 8.1 | 101.4 | 32.2 | 47.4 | 11.3 | 101.3 | 29.5 | 3.472 | 55.9 | 40.2 | 27 | 16.1 | 54 | 31 | 0.781 | 35.3 | 57 | 4530 | 22 | 99.1 | 55.6 | 0.2 | 19.9 | 0 | 37 | 32.8
634955 | 1190 | 45 | 1556 | 50.2 | 52.2 | 55.3 | 30 | 32.1 | 0.049 | 104 | 11.5 | 69.9 | 39.8 | 43.4 | 0.783 | 98.7 | 461.9 | 443 | 61.4 | 451.2 | 0.452 | 405.5 | 8.1 | 101.4 | 32.2 | 47.3 | 11.2 | 101.3 | 29.4 | 3.484 | 56.1 | 40.7 | 26.5 | 16.5 | 54 | 31 | 0.782 | 35.3 | 55 | 4430 | 22 | 99.5 | 55.6 | 0.2 | 20 | 0 | 37 | 32.8
634957 | 1192 | 45 | 1555 | 50.7 | 52.1 | 55.2 | 30 | 32.1 | 0.048 | 104.1 | 11.5 | 70 | 39.9 | 43.4 | 0.784 | 98.7 | 462.2 | 443.3 | 61.3 | 451.2 | 0.457 | 405 | 8.2 | 101.5 | 32.1 | 47.3 | 11.4 | 101.4 | 29.4 | 3.504 | 56.3 | 40.6 | 27 | 16.5 | 54 | 31 | 0.78 | 35.3 | 57 | 4230 | 22 | 99.5 | 55.6 | 0.2 | 20.1 | 0 | 37.1 | 32.8
634959 | 1194 | 45 | 1556 | 51.5 | 52.1 | 55.1 | 30 | 32.1 | 0.048 | 104.1 | 11.5 | 70 | 40.1 | 43.4 | 0.786 | 98.7 | 462.6 | 443.7 | 61.3 | 451.2 | 0.461 | 405.4 | 8.4 | 101.5 | 32.1 | 47.2 | 11.1 | 101.4 | 29.4 | 3.508 | 56.3 | 40.2 | 27 | 16.5 | 54 | 31 | 0.78 | 35.3 | 57 | 4480 | 22 | 99.5 | 55.5 | 0.2 | 19.9 | 0 | 37 | 32.8
634961 | 1196 | 45 | 1548 | 50.1 | 52 | 55.1 | 30 | 32.1 | 0.049 | 104 | 11.5 | 70 | 40.2 | 43.3 | 0.785 | 98.7 | 462.3 | 443.5 | 61.2 | 451.2 | 0.451 | 406 | 8.2 | 101.4 | 32.1 | 47.2 | 11.3 | 101.4 | 29.4 | 3.475 | 55.7 | 39.8 | 27 | 16.1 | 54 | 31 | 0.781 | 34.5 | 57 | 4180 | 22 | 99.5 | 55.5 | 0.1 | 20 | 0 | 37.1 | 32.8
634963 | 1198 | 45 | 1542 | 48.8 | 52 | 55 | 30 | 32.1 | 0.05 | 103.9 | 11.5 | 69.9 | 40.1 | 43.2 | 0.784 | 98.7 | 461.9 | 443.2 | 61.1 | 451.2 | 0.442 | 406.4 | 8 | 101.3 | 32.1 | 47.2 | 11.3 | 101.2 | 29.4 | 3.41 | 55.3 | 39.9 | 27 | 16.1 | 54 | 31 | 0.778 | 34.5 | 56 | 4160 | 22 | 99.5 | 55.6 | 0.1 | 19.9 | 0 | 37 | 32.8
634965 | 1200 | 45 | 1552 | 49.9 | 52 | 54.9 | 30 | 32.1 | 0.049 | 104 | 11.5 | 69.9 | 40 | 43.2 | 0.786 | 98.7 | 462.4 | 443.7 | 61.1 | 451.1 | 0.448 | 406 | 8.1 | 101.4 | 32.1 | 47.1 | 11.2 | 101.3 | 29.4 | 3.441 | 56 | 40.3 | 27 | 16.5 | 54 | 31 | 0.78 | 35.7 | 55 | 4530 | 22 | 99.5 | 55.7 | 0.1 | 19.9 | 0 | 37.1 | 32.9
634967 | 1202 | 45 | 1548 | 49.6 | 51.9 | 54.9 | 30 | 32.1 | 0.049 | 104 | 11.5 | 70 | 40.1 | 43.2 | 0.785 | 98.7 | 462.7 | 444.1 | 61.1 | 451.1 | 0.447 | 406.4 | 8.1 | 101.4 | 32.1 | 47.1 | 11.3 | 101.3 | 29.4 | 3.43 | 55.6 | 40.3 | 27 | 16.1 | 54 | 31 | 0.78 | 34.5 | 56 | 4210 | 22 | 99.5 | 55.7 | 0.2 | 20.1 | 0 | 37 | 32.8
634969 | 1204 | 45 | 1547 | 49.2 | 51.9 | 54.8 | 30 | 32.1 | 0.05 | 103.9 | 11.5 | 70 | 40.1 | 43.1 | 0.785 | 98.7 | 462.6 | 444 | 61 | 451 | 0.445 | 405.9 | 8 | 101.3 | 32.1 | 47.1 | 11.2 | 101.2 | 29.4 | 3.395 | 55.4 | 39.9 | 27 | 16.1 | 54 | 31 | 0.782 | 34.5 | 56 | 4430 | 22 | 99.5 | 55.6 | 0.2 | 20.1 | 0 | 37 | 32.8
634971 | 1206 | 45 | 1549 | 49.3 | 51.8 | 54.8 | 30 | 32.1 | 0.05 | 103.9 | 11.5 | 69.9 | 40 | 43 | 0.786 | 98.7 | 462.9 | 444.3 | 60.9 | 451 | 0.445 | 406.1 | 8 | 101.3 | 32.1 | 47 | 11.3 | 101.2 | 29.4 | 3.403 | 55.4 | 39.5 | 27 | 16.1 | 53 | 31 | 0.781 | 34.5 | 54 | 4310 | 22 | 99.1 | 55.7 | 0.2 | 20 | 0 | 36.8 | 32.8
634973 | 1208 | 45 | 1547 | 49 | 51.8 | 54.7 | 30 | 32.1 | 0.05 | 103.9 | 11.5 | 69.9 | 40 | 43 | 0.785 | 98.7 | 463.1 | 444.6 | 60.9 | 450.9 | 0.445 | 406 | 8 | 101.3 | 32 | 47 | 11.2 | 101.2 | 29.4 | 3.423 | 55.4 | 39.7 | 27 | 16.1 | 53 | 31 | 0.78 | 34.5 | 54 | 4380 | 22 | 99.1 | 55.6 | 0.1 | 19.9 | 0 | 36.9 | 32.8
634975 | 1210 | 45 | 1552 | 49.7 | 51.8 | 54.6 | 30 | 32.1 | 0.05 | 104 | 11.5 | 69.9 | 40 | 42.9 | 0.783 | 98.7 | 463.3 | 444.8 | 60.8 | 450.8 | 0.45 | 405.9 | 8.1 | 101.3 | 32 | 46.9 | 11.3 | 101.2 | 29.4 | 3.449 | 55.8 | 40.1 | 27 | 16.5 | 53 | 31 | 0.78 | 34.9 | 57 | 4430 | 22 | 99.5 | 55.5 | 0.1 | 19.9 | 0 | 36.9 | 32.8
634977 | 1212 | 45 | 1556 | 50.7 | 51.7 | 54.6 | 30 | 32.1 | 0.049 | 104.1 | 11.5 | 70 | 40 | 42.9 | 0.785 | 98.7 | 463.8 | 445.2 | 60.8 | 450.8 | 0.456 | 405.2 | 8.2 | 101.4 | 32.1 | 46.9 | 11.3 | 101.3 | 29.4 | 3.486 | 56.2 | 40 | 27 | 16.1 | 53 | 31 | 0.778 | 35.3 | 57 | 4310 | 22 | 99.5 | 55.6 | 0.2 | 19.8 | 0 | 36.9 | 32.8
634979 | 1214 | 45 | 1551 | 49.6 | 51.7 | 54.5 | 30 | 32.1 | 0.049 | 104 | 11.5 | 70 | 40 | 42.8 | 0.783 | 98.7 | 463.5 | 445.1 | 60.7 | 450.8 | 0.449 | 405.7 | 8.1 | 101.3 | 32.3 | 46.9 | 11.2 | 101.2 | 29.4 | 3.395 | 55.7 | 39.6 | 27 | 16.5 | 53 | 31 | 0.782 | 34.9 | 56 | 4280 | 22 | 99.5 | 55.6 | 0.2 | 20 | 0 | 37 | 32.8
634981 | 1216 | 45 | 1549 | 50 | 51.7 | 54.4 | 30 | 32.1 | 0.049 | 104 | 11.5 | 70 | 40.1 | 42.8 | 0.784 | 98.7 | 464 | 445.6 | 60.7 | 450.8 | 0.451 | 405.6 | 8.2 | 101.4 | 32.4 | 46.8 | 11.3 | 101.3 | 29.4 | 3.483 | 55.9 | 39.2 | 27 | 16.1 | 53 | 31 | 0.781 | 34.9 | 54 | 4400 | 22 | 99.5 | 55.6 | 0.2 | 20 | 0 | 37.1 | 32.8
634983 | 1218 | 45 | 1552 | 50.1 | 51.6 | 54.4 | 30 | 32.2 | 0.049 | 104 | 11.5 | 70 | 40.1 | 42.7 | 0.785 | 98.7 | 464 | 445.6 | 60.6 | 450.8 | 0.454 | 405.6 | 8.1 | 101.4 | 32.4 | 46.8 | 11.3 | 101.3 | 29.4 | 3.441 | 55.9 | 39.4 | 27 | 16.5 | 53 | 31 | 0.776 | 35.3 | 55 | 4310 | 22 | 99.1 | 55.7 | 0.2 | 19.9 | 0 | 37 | 32.9
634985 | 1220 | 45 | 1550 | 49.2 | 51.6 | 54.3 | 30 | 32.2 | 0.049 | 104 | 11.5 | 70.1 | 40 | 42.7 | 0.783 | 98.7 | 463.9 | 445.5 | 60.6 | 450.8 | 0.446 | 405.9 | 8 | 101.3 | 32.3 | 46.7 | 11.3 | 101.2 | 29.4 | 3.417 | 55.8 | 39.7 | 27 | 16.5 | 53 | 31 | 0.779 | 34.5 | 54 | 4400 | 22 | 99.1 | 55.7 | 0.1 | 19.9 | 0 | 37 | 32.9
634987 | 1222 | 45 | 1547 | 49.4 | 51.5 | 54.2 | 30 | 32.2 | 0.05 | 103.9 | 11.5 | 70.1 | 40 | 42.7 | 0.784 | 98.7 | 464.3 | 446 | 60.6 | 450.8 | 0.445 | 406.5 | 8.1 | 101.3 | 32.3 | 46.7 | 11.3 | 101.2 | 29.4 | 3.426 | 55.5 | 39.7 | 27 | 16.1 | 53 | 31 | 0.782 | 34.5 | 56 | 4480 | 22 | 99.5 | 55.6 | 0.1 | 19.9 | 0 | 36.9 | 32.8
634989 | 1224 | 45 | 1548 | 49 | 51.5 | 54.2 | 30 | 32.1 | 0.05 | 103.9 | 11.5 | 70.1 | 40 | 42.6 | 0.785 | 98.7 | 464.3 | 446.1 | 60.5 | 450.8 | 0.445 | 406 | 8 | 101.3 | 32.3 | 46.7 | 11.2 | 101.2 | 29.4 | 3.41 | 55.5 | 39.3 | 27 | 16.1 | 53 | 31 | 0.779 | 34.9 | 56 | 4160 | 22 | 99.1 | 55.6 | 0.2 | 19.9 | 0 | 36.9 | 32.9
634991 | 1226 | 45 | 1550 | 49.9 | 51.5 | 54.1 | 30 | 32.1 | 0.05 | 104 | 11.5 | 70 | 39.9 | 42.5 | 0.785 | 98.7 | 464.8 | 446.6 | 60.4 | 450.8 | 0.45 | 406.1 | 8.1 | 101.3 | 32.3 | 46.6 | 11.3 | 101.2 | 29.4 | 3.442 | 55.6 | 38.9 | 27 | 16.1 | 53 | 31 | 0.781 | 34.5 | 56 | 4090 | 22 | 99.5 | 55.7 | 0.2 | 20.1 | 0 | 36.9 | 32.9
634993 | 1228 | 45 | 1553 | 50.1 | 51.4 | 54.1 | 30 | 32.1 | 0.049 | 104 | 11.5 | 70.1 | 39.8 | 42.5 | 0.784 | 98.7 | 464.8 | 446.6 | 60.4 | 450.7 | 0.45 | 405.3 | 8.1 | 101.3 | 32.3 | 46.6 | 11.3 | 101.2 | 29.4 | 3.472 | 56.1 | 39.1 | 27 | 16.5 | 53 | 31 | 0.782 | 35.3 | 57 | 4230 | 22 | 99.1 | 54.7 | 0.2 | 20.1 | 0 | 36.9 | 32.8
634995 | 1230 | 45 | 1554 | 50.2 | 51.4 | 54 | 30 | 32.1 | 0.049 | 104 | 11.5 | 70.1 | 39.8 | 42.4 | 0.784 | 98.7 | 465.1 | 446.9 | 60.4 | 450.7 | 0.449 | 404.2 | 8.1 | 101.4 | 32.2 | 46.6 | 11.3 | 101.3 | 29.4 | 3.47 | 56.1 | 39.4 | 27 | 16.5 | 53 | 31 | 0.777 | 35.3 | 57 | 4430 | 22 | 99.1 | 55.6 | 0.2 | 19.9 | 0 | 36.8 | 32.8
634997 | 1232 | 45 | 1550 | 50.5 | 51.3 | 53.9 | 30 | 32.1 | 0.05 | 104 | 11.5 | 70 | 39.9 | 42.4 | 0.785 | 98.7 | 465.5 | 447.3 | 60.3 | 450.7 | 0.451 | 404 | 8.2 | 101.4 | 32.2 | 46.5 | 11.2 | 101.3 | 29.3 | 3.51 | 55.7 | 39.3 | 27 | 16.1 | 53 | 31 | 0.782 | 34.5 | 54 | 4230 | 22 | 99.5 | 55.5 | 0.1 | 19.9 | 0 | 36.8 | 32.8
634999 | 1234 | 45 | 1551 | 50.1 | 51.3 | 53.9 | 30 | 32.1 | 0.049 | 104.1 | 11.5 | 70 | 39.9 | 42.3 | 0.784 | 98.7 | 465.3 | 447.2 | 60.2 | 450.7 | 0.446 | 404 | 8.2 | 101.4 | 32.2 | 46.5 | 11.3 | 101.3 | 29.3 | 3.523 | 56 | 38.9 | 27 | 16.5 | 53 | 31 | 0.782 | 35.3 | 55 | 4360 | 22 | 99.5 | 55.6 | 0.1 | 19.9 | 0 | 36.8 | 32.8
635001 | 1236 | 45 | 1550 | 49.4 | 51.3 | 53.8 | 30 | 32.1 | 0.049 | 104 | 11.5 | 69.9 | 40 | 42.2 | 0.784 | 98.7 | 465.2 | 447.1 | 60.1 | 450.7 | 0.442 | 404.1 | 8.1 | 101.3 | 32.1 | 46.4 | 11.3 | 101.2 | 29.3 | 3.424 | 55.8 | 38.5 | 27 | 16.1 | 53 | 31 | 0.777 | 35.3 | 55 | 4380 | 22 | 99.1 | 55.5 | 0.2 | 19.9 | 0 | 37 | 32.8
635003 | 1238 | 45 | 1553 | 50.1 | 51.2 | 53.8 | 30 | 32.1 | 0.049 | 104 | 11.5 | 70 | 40 | 42.2 | 0.784 | 98.7 | 465.7 | 447.6 | 60.1 | 450.7 | 0.449 | 405 | 8.1 | 101.3 | 32.1 | 46.4 | 11.3 | 101.2 | 29.3 | 3.45 | 56 | 38.7 | 27 | 16.5 | 53 | 31 | 0.78 | 35.7 | 54 | 4550 | 22 | 99.5 | 55.6 | 0.2 | 19.9 | 0 | 37 | 32.8
635005 | 1240 | 45 | 1547 | 49.5 | 51.2 | 53.7 | 30 | 32.1 | 0.05 | 103.9 | 11.5 | 70 | 40 | 42.2 | 0.785 | 98.7 | 465.7 | 447.7 | 60.1 | 450.7 | 0.442 | 405.4 | 8.1 | 101.3 | 32.1 | 46.4 | 11.3 | 101.2 | 29.3 | 3.419 | 55.4 | 39.1 | 27 | 16.1 | 53 | 31 | 0.784 | 34.5 | 54 | 4450 | 22 | 99.1 | 55.5 | 0.2 | 20 | 0 | 37 | 32.8
635007 | 1242 | 45 | 1554 | 50.9 | 51.1 | 53.6 | 30 | 32.1 | 0.048 | 104.1 | 11.5 | 70 | 40 | 42.1 | 0.783 | 98.7 | 466.1 | 448.2 | 60.1 | 450.7 | 0.45 | 404.7 | 8.2 | 101.4 | 32.1 | 46.3 | 11.2 | 101.3 | 29.3 | 3.523 | 56.2 | 39 | 27 | 16.5 | 53 | 31 | 0.783 | 34.9 | 55 | 4500 | 22 | 99.5 | 55.6 | 0.2 | 20.1 | 0 | 36.9 | 32.8
635009 | 1244 | 45 | 1544 | 48.8 | 51.1 | 53.6 | 30 | 32.1 | 0.05 | 103.9 | 11.5 | 70 | 40 | 42.1 | 0.786 | 98.7 | 465.8 | 447.9 | 60 | 450.6 | 0.437 | 405 | 8 | 101.3 | 32.1 | 46.3 | 11.1 | 101.2 | 29.3 | 3.407 | 55.4 | 38.6 | 27 | 16.1 | 53 | 31 | 0.783 | 34.5 | 54 | 4380 | 22 | 99.1 | 55.6 | 0.1 | 19.9 | 0 | 36.8 | 32.8
635011 | 1246 | 45 | 1556 | 50.8 | 51.1 | 53.5 | 30 | 32.1 | 0.048 | 104.1 | 11.5 | 69.9 | 39.9 | 42 | 0.785 | 98.7 | 466.5 | 448.6 | 59.9 | 450.6 | 0.45 | 404.8 | 8.2 | 101.4 | 32 | 46.3 | 11.4 | 101.3 | 29.3 | 3.504 | 56.2 | 38.2 | 27 | 16.5 | 53 | 31 | 0.783 | 35.3 | 55 | 4360 | 22 | 99.5 | 55.6 | 0.1 | 19.9 | 0 | 36.8 | 32.8
635013 | 1248 | 45 | 1552 | 50.1 | 51 | 53.5 | 30 | 32.1 | 0.049 | 104 | 11.5 | 69.9 | 39.9 | 41.9 | 0.782 | 98.7 | 466.4 | 448.5 | 59.9 | 450.6 | 0.448 | 405.2 | 8.1 | 101.4 | 32 | 46.2 | 11.3 | 101.3 | 29.3 | 3.496 | 56.1 | 38.4 | 27 | 16.5 | 53 | 31 | 0.779 | 35.7 | 55 | 4750 | 22 | 99.5 | 55.6 | 0.1 | 19.9 | 0 | 36.8 | 32.8
635015 | 1250 | 45 | 1547 | 49.8 | 51 | 53.4 | 30 | 32.2 | 0.05 | 104 | 11.5 | 69.9 | 39.8 | 41.9 | 0.786 | 98.7 | 466.6 | 448.8 | 59.8 | 450.6 | 0.441 | 405.2 | 8.1 | 101.3 | 32.1 | 46.2 | 11.3 | 101.3 | 29.3 | 3.441 | 55.4 | 38.8 | 27 | 16.1 | 53 | 31 | 0.784 | 34.5 | 54 | 4160 | 22 | 99.1 | 55.6 | 0.2 | 20 | 0 | 36.8 | 32.8
635017 | 1252 | 45 | 1552 | 50.4 | 51 | 53.3 | 30 | 32.2 | 0.049 | 104 | 11.5 | 69.9 | 39.9 | 41.9 | 0.785 | 98.7 | 466.8 | 449 | 59.7 | 450.6 | 0.448 | 405.1 | 8.2 | 101.4 | 32.1 | 46.2 | 11.2 | 101.3 | 29.3 | 3.524 | 55.8 | 38.7 | 27 | 16.1 | 53 | 31 | 0.782 | 34.9 | 54 | 4260 | 22 | 99.5 | 55.6 | 0.2 | 20.1 | 0 | 36.9 | 32.8
635019 | 1254 | 45 | 1546 | 49.1 | 50.9 | 53.3 | 30 | 32.2 | 0.05 | 103.9 | 11.5 | 70 | 40 | 41.8 | 0.785 | 98.7 | 466.7 | 448.9 | 59.7 | 450.6 | 0.44 | 405.3 | 8.1 | 101.3 | 32.1 | 46.1 | 11.2 | 101.2 | 29.3 | 3.423 | 55.3 | 38.3 | 27 | 16.1 | 53 | 31 | 0.78 | 34.5 | 54 | 4280 | 22 | 99.1 | 55.6 | 0.2 | 20 | 0 | 36.8 | 32.8
635021 | 1256 | 45 | 1551 | 49.7 | 50.9 | 53.2 | 30 | 32.2 | 0.049 | 104 | 11.5 | 70 | 39.9 | 41.7 | 0.784 | 98.7 | 466.9 | 449.1 | 59.7 | 450.5 | 0.444 | 405.1 | 8 | 101.3 | 32.2 | 46.1 | 11.2 | 101.2 | 29.3 | 3.459 | 55.9 | 37.9 | 27 | 16.5 | 52 | 31 | 0.779 | 35.3 | 54 | 4530 | 22 | 99.1 | 55.6 | 0.1 | 19.9 | 0 | 36.8 | 32.8
635023 | 1258 | 45 | 1548 | 49.1 | 50.9 | 53.2 | 30 | 32.2 | 0.049 | 104 | 11.5 | 69.9 | 39.9 | 41.7 | 0.785 | 98.7 | 467 | 449.3 | 59.6 | 450.5 | 0.438 | 405.3 | 8 | 101.3 | 32.1 | 46 | 11.2 | 101.2 | 29.3 | 3.438 | 55.5 | 38.1 | 27 | 16.1 | 52 | 31 | 0.782 | 34.5 | 54 | 4360 | 22 | 99.1 | 55.6 | 0.1 | 19.9 | 0 | 36.8 | 32.8
635025 | 1260 | 45 | 1549 | 49.1 | 50.8 | 53.1 | 30 | 32.2 | 0.049 | 103.9 | 11.5 | 70 | 39.9 | 41.6 | 0.784 | 98.7 | 467.2 | 449.5 | 59.6 | 450.5 | 0.437 | 405.9 | 8 | 101.3 | 32.1 | 46 | 11.2 | 101.2 | 29.3 | 3.447 | 55.4 | 38.4 | 27 | 16.1 | 52 | 31 | 0.78 | 34.5 | 54 | 4450 | 22 | 99.5 | 55.6 | 0.1 | 19.9 | 0 | 36.9 | 32.8
635027 | 1262 | 45 | 1550 | 49.3 | 50.8 | 53 | 30 | 32.1 | 0.05 | 103.9 | 11.5 | 70 | 39.9 | 41.6 | 0.786 | 98.7 | 467.5 | 449.8 | 59.5 | 450.5 | 0.441 | 406.2 | 8 | 101.3 | 32.1 | 46 | 11.1 | 101.2 | 29.3 | 3.417 | 55.4 | 38.3 | 27 | 16.1 | 52 | 31 | 0.779 | 34.5 | 54 | 4330 | 22 | 99.1 | 55.6 | 0.2 | 20.1 | 0 | 36.9 | 32.8
635029 | 1264 | 45 | 1550 | 49.3 | 50.7 | 53 | 30 | 32.1 | 0.05 | 103.9 | 11.5 | 70.1 | 39.8 | 41.5 | 0.785 | 98.7 | 467.6 | 450 | 59.5 | 450.4 | 0.441 | 406.1 | 8 | 101.3 | 32.1 | 45.9 | 11.1 | 101.2 | 29.2 | 3.43 | 55.4 | 38 | 27 | 16.1 | 52 | 31 | 0.781 | 34.5 | 54 | 4400 | 22 | 99.1 | 55.7 | 0.2 | 20.1 | 0 | 36.8 | 32.8
635031 | 1266 | 45 | 1550 | 49.3 | 50.7 | 52.9 | 30 | 32.1 | 0.049 | 103.9 | 11.5 | 70.1 | 39.8 | 41.5 | 0.783 | 98.7 | 467.8 | 450.2 | 59.4 | 450.4 | 0.44 | 405.9 | 8 | 101.3 | 32.1 | 45.9 | 11.1 | 101.2 | 29.2 | 3.441 | 55.4 | 37.6 | 27 | 16.1 | 52 | 31 | 0.781 | 34.5 | 54 | 4400 | 22 | 99.1 | 55.5 | 0.2 | 20.1 | 0 | 36.7 | 32.8
635033 | 1268 | 45 | 1549 | 49.1 | 50.7 | 52.8 | 30 | 32.1 | 0.05 | 103.9 | 11.5 | 70.2 | 39.8 | 41.4 | 0.784 | 98.7 | 467.9 | 450.3 | 59.3 | 450.4 | 0.439 | 404.8 | 8 | 101.3 | 32.1 | 45.8 | 11.1 | 101.2 | 29.2 | 3.416 | 55.4 | 37.8 | 27 | 16.1 | 52 | 31 | 0.778 | 34.9 | 54 | 4480 | 22 | 99.5 | 55.6 | 0.1 | 19.9 | 0 | 36.6 | 32.8
635035 | 1270 | 45 | 1551 | 49.4 | 50.6 | 52.8 | 30 | 32.1 | 0.05 | 103.9 | 11.5 | 70.1 | 39.8 | 41.4 | 0.784 | 98.7 | 468.2 | 450.7 | 59.3 | 450.3 | 0.44 | 403.9 | 8 | 101.3 | 32.1 | 45.8 | 11.1 | 101.2 | 29.2 | 3.45 | 55.4 | 38.1 | 27 | 16.1 | 52 | 31 | 0.782 | 34.5 | 54 | 4400 | 22 | 99.5 | 55.6 | 0.1 | 19.9 | 0 | 36.7 | 32.8
635037 | 1272 | 45 | 1551 | 49.6 | 50.6 | 52.7 | 30 | 32.1 | 0.05 | 104 | 11.5 | 69.9 | 39.9 | 41.4 | 0.784 | 98.7 | 468.5 | 451 | 59.3 | 450.3 | 0.442 | 404.1 | 8.1 | 101.3 | 32.1 | 45.8 | 11.1 | 101.2 | 29.2 | 3.458 | 55.5 | 38.1 | 27 | 16.1 | 52 | 31 | 0.779 | 34.5 | 54 | 4360 | 22 | 99.1 | 55.7 | 0.1 | 19.9 | 0 | 36.8 | 32.8
635039 | 1274 | 45 | 1552 | 49.5 | 50.5 | 52.7 | 30 | 32.1 | 0.049 | 104 | 11.5 | 70 | 40 | 41.3 | 0.784 | 98.7 | 468.5 | 451.1 | 59.2 | 450.2 | 0.441 | 404.3 | 8.1 | 101.3 | 32 | 45.7 | 11.2 | 101.2 | 29.2 | 3.455 | 55.8 | 37.7 | 27 | 16.5 | 52 | 31 | 0.78 | 35.3 | 56 | 4140 | 22 | 99.5 | 55.6 | 0.1 | 20.1 | 0 | 36.9 | 32.8
635041 | 1276 | 45 | 1549 | 49.5 | 50.5 | 52.6 | 30 | 32.1 | 0.05 | 104 | 11.5 | 70 | 40.1 | 41.2 | 0.786 | 98.7 | 468.7 | 451.3 | 59.2 | 450.2 | 0.443 | 403.6 | 8.1 | 101.3 | 32 | 45.7 | 11.3 | 101.2 | 29.2 | 3.444 | 55.4 | 37.3 | 27 | 16.1 | 52 | 31 | 0.782 | 34.1 | 54 | 4430 | 22 | 99.1 | 55.6 | 0.2 | 19.9 | 0 | 36.9 | 32.8
635043 | 1278 | 45 | 1548 | 49.5 | 50.5 | 52.6 | 30 | 32.1 | 0.05 | 104 | 11.5 | 70 | 40.1 | 41.2 | 0.785 | 98.7 | 468.8 | 451.4 | 59.2 | 450.2 | 0.442 | 403.6 | 8.1 | 101.3 | 32 | 45.7 | 11.3 | 101.2 | 29.2 | 3.443 | 55.4 | 37.4 | 27 | 16.1 | 52 | 31 | 0.784 | 34.5 | 54 | 4530 | 22 | 99.5 | 55.6 | 0.1 | 20 | 0 | 36.8 | 32.8
635045 | 1280 | 45 | 1547 | 49 | 50.4 | 52.5 | 30 | 32.1 | 0.05 | 103.9 | 11.5 | 70 | 40.1 | 41.1 | 0.785 | 98.7 | 468.8 | 451.4 | 59.1 | 450.1 | 0.44 | 403.7 | 8 | 101.2 | 32 | 45.6 | 11.3 | 101.1 | 29.2 | 3.426 | 55.3 | 37.8 | 27 | 16.1 | 52 | 31 | 0.778 | 34.9 | 54 | 4260 | 22 | 99.1 | 55.6 | 0.1 | 19.9 | 0 | 36.7 | 32.8
635047 | 1282 | 45 | 1550 | 49.8 | 50.4 | 52.4 | 30 | 32.1 | 0.049 | 104 | 11.5 | 70 | 40.1 | 41.1 | 0.785 | 98.7 | 469.2 | 451.9 | 59 | 450.1 | 0.443 | 403.9 | 8.1 | 101.3 | 32 | 45.6 | 11.1 | 101.2 | 29.2 | 3.469 | 55.5 | 37.8 | 27 | 16.1 | 52 | 31 | 0.784 | 34.5 | 54 | 4180 | 22 | 99.1 | 55.6 | 0.1 | 20 | 0 | 36.6 | 32.8
635049 | 1284 | 45 | 1551 | 49.6 | 50.3 | 52.4 | 30 | 32.1 | 0.05 | 104 | 11.5 | 70 | 40 | 41 | 0.785 | 98.7 | 469.1 | 451.8 | 59 | 450 | 0.443 | 403.5 | 8.1 | 101.3 | 32 | 45.6 | 11.2 | 101.2 | 29.2 | 3.448 | 55.5 | 37.4 | 27 | 16.1 | 52 | 31 | 0.782 | 34.9 | 54 | 4450 | 22 | 99.1 | 55.5 | 0.2 | 19.9 | 0 | 36.8 | 32.8
635051 | 1286 | 45 | 1548 | 49.1 | 50.3 | 52.3 | 30 | 32.1 | 0.05 | 104 | 11.5 | 70 | 39.9 | 41 | 0.784 | 98.7 | 469.2 | 452 | 58.9 | 450 | 0.439 | 403.4 | 8 | 101.3 | 32 | 45.5 | 11.3 | 101.2 | 29.2 | 3.459 | 55.5 | 37.1 | 27 | 16.1 | 52 | 31 | 0.782 | 34.5 | 54 | 4450 | 22 | 99.5 | 55.7 | 0.2 | 20.1 | 0 | 36.8 | 32.8
635053 | 1288 | 45 | 1547 | 49.1 | 50.3 | 52.3 | 30 | 32.1 | 0.049 | 104 | 11.5 | 70 | 39.9 | 40.9 | 0.785 | 98.7 | 469.5 | 452.2 | 58.9 | 449.9 | 0.44 | 403.4 | 8 | 101.3 | 32 | 45.5 | 11.2 | 101.2 | 29.2 | 3.453 | 55.5 | 37.2 | 27 | 16.1 | 52 | 31 | 0.781 | 34.9 | 54 | 4430 | 22 | 99.1 | 55.5 | 0.2 | 19.9 | 0 | 36.7 | 32.8
635055 | 1290 | 45 | 1549 | 49.3 | 50.2 | 52.2 | 30 | 32.1 | 0.048 | 104 | 11.5 | 70 | 40 | 40.9 | 0.785 | 98.7 | 469.7 | 452.5 | 58.8 | 449.9 | 0.44 | 403.4 | 8 | 101.3 | 32 | 45.5 | 11.3 | 101.2 | 29.1 | 3.453 | 55.5 | 37.6 | 27 | 16.1 | 52 | 31 | 0.78 | 34.5 | 54 | 4400 | 22 | 99.1 | 55.5 | 0.2 | 19.9 | 0 | 36.6 | 32.8
635057 | 1292 | 45 | 1550 | 49.4 | 50.2 | 52.1 | 30 | 32.1 | 0.049 | 104 | 11.5 | 70 | 40 | 40.9 | 0.785 | 98.7 | 469.9 | 452.7 | 58.7 | 449.9 | 0.44 | 403.7 | 8 | 101.3 | 32 | 45.4 | 11.1 | 101.2 | 29.1 | 3.445 | 55.5 | 37.5 | 27 | 16.1 | 52 | 31 | 0.78 | 34.5 | 54 | 4380 | 22 | 99.1 | 55.5 | 0.1 | 19.9 | 0 | 36.7 | 32.8
635059 | 1294 | 45 | 1555 | 50.2 | 50.2 | 52.1 | 30 | 32.1 | 0.049 | 104.1 | 11.5 | 70 | 40 | 40.8 | 0.785 | 98.7 | 470.2 | 453 | 58.6 | 449.9 | 0.449 | 404.1 | 8.1 | 101.3 | 32 | 45.4 | 11.2 | 101.2 | 29.1 | 3.492 | 56 | 37.1 | 26.5 | 16.5 | 52 | 31 | 0.781 | 36.1 | 57 | 4360 | 22 | 99.1 | 55.7 | 0.1 | 19.8 | 0 | 36.7 | 32.8
635061 | 1296 | 45 | 1556 | 50.6 | 50.1 | 52 | 30 | 32.1 | 0.048 | 104.1 | 11.5 | 70 | 39.9 | 40.7 | 0.785 | 98.7 | 470.5 | 453.3 | 58.6 | 450 | 0.453 | 403.5 | 8.2 | 101.4 | 32 | 45.3 | 11.2 | 101.3 | 29.2 | 3.524 | 56.2 | 36.7 | 27 | 16.5 | 52 | 31 | 0.778 | 35.3 | 57 | 4280 | 22 | 99.5 | 55.6 | 0.2 | 19.9 | 0 | 36.8 | 32.8
635063 | 1298 | 45 | 1547 | 49.7 | 50.1 | 52 | 30 | 32.1 | 0.049 | 104 | 11.5 | 70 | 40 | 40.7 | 0.785 | 98.7 | 470.5 | 453.4 | 58.6 | 450 | 0.447 | 403.5 | 8.2 | 101.3 | 31.9 | 45.3 | 11.2 | 101.2 | 29.1 | 3.453 | 55.6 | 36.9 | 27 | 16.1 | 52 | 31 | 0.779 | 34.5 | 54 | 4180 | 22 | 99.1 | 55.6 | 0.2 | 20.1 | 0 | 36.8 | 32.8
635065 | 1300 | 45 | 1549 | 49.9 | 50 | 51.9 | 30 | 32.1 | 0.049 | 104 | 11.5 | 70 | 40 | 40.6 | 0.786 | 98.7 | 470.6 | 453.5 | 58.5 | 450 | 0.446 | 403.3 | 8.1 | 101.3 | 31.9 | 45.3 | 11.3 | 101.2 | 29.1 | 3.499 | 55.6 | 37.3 | 27 | 16.1 | 52 | 31 | 0.781 | 34.9 | 54 | 4580 | 22 | 99.1 | 55.7 | 0.1 | 20 | 0 | 36.8 | 32.8
635067 | 1302 | 45 | 1548 | 49.1 | 50 | 51.8 | 30 | 32.1 | 0.05 | 103.9 | 11.5 | 70 | 40.1 | 40.6 | 0.785 | 98.7 | 470.5 | 453.4 | 58.5 | 450 | 0.441 | 403.6 | 8 | 101.2 | 31.9 | 45.2 | 11.2 | 101.2 | 29.1 | 3.425 | 55.3 | 37.2 | 27 | 16.1 | 52 | 31 | 0.781 | 34.5 | 56 | 4230 | 22 | 99.1 | 55.6 | 0.2 | 20.1 | 0 | 36.6 | 32.8
635069 | 1304 | 45 | 1555 | 50.1 | 50 | 51.8 | 30 | 32.1 | 0.049 | 104 | 11.5 | 70 | 40.1 | 40.5 | 0.784 | 98.7 | 470.8 | 453.8 | 58.4 | 449.9 | 0.445 | 403.5 | 8.1 | 101.3 | 31.9 | 45.2 | 11.6 | 101.2 | 29.1 | 3.498 | 56 | 36.8 | 27 | 16.1 | 52 | 31 | 0.779 | 35.7 | 57 | 4530 | 22 | 99.1 | 55.6 | 0.1 | 19.9 | 0 | 36.5 | 32.8
635071 | 1306 | 45 | 1555 | 50.6 | 49.9 | 51.7 | 30 | 32.1 | 0.048 | 104.1 | 11.5 | 70 | 40.1 | 40.5 | 0.785 | 98.7 | 471.1 | 454.2 | 58.4 | 449.9 | 0.447 | 403.7 | 8.2 | 101.3 | 32 | 45.2 | 11.3 | 101.2 | 29.1 | 3.523 | 56.1 | 36.5 | 27 | 16.5 | 52 | 31 | 0.775 | 35.7 | 55 | 4480 | 22 | 99.5 | 55.7 | 0.1 | 20.1 | 0 | 36.6 | 32.8
635073 | 1308 | 45 | 1551 | 49.3 | 49.9 | 51.7 | 30 | 32.1 | 0.049 | 104 | 11.5 | 70 | 40 | 40.4 | 0.784 | 98.7 | 471 | 454 | 58.4 | 449.9 | 0.441 | 404 | 8.1 | 101.3 | 32 | 45.1 | 11.2 | 101.2 | 29.1 | 3.419 | 55.8 | 36.7 | 27 | 16.1 | 52 | 31 | 0.782 | 35.3 | 55 | 4620 | 22 | 99.1 | 55.7 | 0.2 | 19.9 | 0 | 36.6 | 32.8
635075 | 1310 | 45 | 1548 | 49.4 | 49.9 | 51.6 | 30 | 32.1 | 0.048 | 104 | 11.5 | 70 | 40 | 40.4 | 0.784 | 98.7 | 471.3 | 454.3 | 58.3 | 449.9 | 0.437 | 403.5 | 8.1 | 101.3 | 32 | 45.1 | 11.2 | 101.2 | 29.1 | 3.456 | 55.6 | 37 | 27 | 16.1 | 52 | 31 | 0.778 | 34.9 | 54 | 4450 | 22 | 99.1 | 55.6 | 0.2 | 20 | 0 | 36.6 | 32.8
635077 | 1312 | 45 | 1549 | 49.4 | 49.8 | 51.5 | 30 | 32.1 | 0.049 | 104 | 11.5 | 70 | 39.9 | 40.4 | 0.786 | 98.7 | 471.4 | 454.5 | 58.2 | 449.9 | 0.441 | 405.6 | 8.1 | 101.3 | 32 | 45 | 11.2 | 101.2 | 29.1 | 3.452 | 55.5 | 36.8 | 27 | 16.1 | 51 | 31 | 0.78 | 34.9 | 54 | 4480 | 22 | 99.1 | 55.6 | 0.1 | 19.9 | 0 | 36.6 | 32.8
635079 | 1314 | 45 | 1550 | 49.5 | 49.8 | 51.5 | 30 | 32.1 | 0.048 | 104 | 11.5 | 70 | 39.9 | 40.3 | 0.784 | 98.7 | 471.6 | 454.7 | 58.2 | 449.9 | 0.436 | 407 | 8 | 101.3 | 31.9 | 45 | 11.2 | 101.2 | 29.1 | 3.453 | 55.5 | 36.4 | 27 | 16.1 | 51 | 31 | 0.782 | 34.9 | 54 | 4330 | 22 | 99.1 | 55.6 | 0.1 | 20 | 0 | 36.7 | 32.8
635081 | 1316 | 45 | 1549 | 49.4 | 49.7 | 51.4 | 30 | 32.1 | 0.048 | 104 | 11.5 | 70 | 39.9 | 40.2 | 0.783 | 98.7 | 471.7 | 454.9 | 58.1 | 449.9 | 0.436 | 405.8 | 8 | 101.3 | 31.9 | 45 | 11.2 | 101.2 | 29.1 | 3.464 | 55.5 | 36.2 | 27 | 16.1 | 51 | 31 | 0.783 | 34.9 | 56 | 4330 | 22 | 99.1 | 55.7 | 0.1 | 19.9 | 0 | 36.7 | 32.8
635083 | 1318 | 45 | 1550 | 49.7 | 49.7 | 51.4 | 30 | 32.1 | 0.046 | 104 | 11.5 | 70 | 40 | 40.2 | 0.786 | 98.7 | 472 | 455.1 | 58 | 449.9 | 0.436 | 404.2 | 8.1 | 101.3 | 31.9 | 44.9 | 11.2 | 101.1 | 29.1 | 3.468 | 55.5 | 36.4 | 27 | 16.1 | 51 | 31 | 0.781 | 34.5 | 56 | 4230 | 22 | 99.1 | 55.6 | 0.1 | 19.9 | 0 | 36.7 | 32.8
635085 | 1320 | 45 | 1549 | 49.3 | 49.7 | 51.3 | 30 | 32.1 | 0.047 | 104 | 11.5 | 69.9 | 40 | 40.1 | 0.785 | 98.7 | 472.1 | 455.3 | 58 | 449.9 | 0.434 | 404 | 8 | 101.3 | 32 | 44.9 | 11.3 | 101.2 | 29.1 | 3.459 | 55.6 | 36.6 | 27 | 16.1 | 51 | 31 | 0.78 | 34.9 | 56 | 4330 | 22 | 99.1 | 55.5 | 0.2 | 19.9 | 0 | 36.7 | 32.8
635087 | 1322 | 45 | 1552 | 49.6 | 49.6 | 51.2 | 30 | 32.1 | 0.046 | 104 | 11.5 | 70 | 40 | 40.1 | 0.784 | 98.7 | 472.2 | 455.5 | 58 | 449.8 | 0.437 | 404.3 | 8 | 101.3 | 32 | 44.9 | 11.3 | 101.2 | 29.1 | 3.47 | 55.7 | 36.5 | 27 | 16.1 | 51 | 31 | 0.776 | 34.9 | 57 | 4450 | 22 | 99.1 | 55.5 | 0.2 | 20.1 | 0 | 36.7 | 32.8
635089 | 1324 | 45 | 1551 | 49.7 | 49.6 | 51.2 | 30 | 32.2 | 0.048 | 104 | 11.5 | 70 | 40 | 40 | 0.785 | 98.7 | 472.6 | 455.8 | 58 | 449.8 | 0.438 | 404.5 | 8.1 | 101.2 | 31.9 | 44.8 | 11.2 | 101.1 | 29.1 | 3.456 | 55.5 | 36.1 | 27 | 16.1 | 51 | 31 | 0.781 | 34.9 | 54 | 4450 | 22 | 99.5 | 55.6 | 0.2 | 20.1 | 0 | 36.7 | 32.8
635091 | 1326 | 45 | 1549 | 49.4 | 49.6 | 51.1 | 30 | 32.2 | 0.048 | 104 | 11.5 | 70 | 40.1 | 40 | 0.784 | 98.7 | 472.5 | 455.8 | 57.9 | 449.8 | 0.437 | 404.5 | 8.1 | 101.2 | 31.9 | 44.8 | 11.1 | 101.2 | 29.1 | 3.448 | 55.5 | 35.9 | 27 | 16.1 | 51 | 31 | 0.78 | 34.9 | 54 | 4620 | 22 | 99.1 | 55.6 | 0.2 | 20.1 | 0 | 36.4 | 32.8
635093 | 1328 | 45 | 1549 | 49.2 | 49.5 | 51.1 | 30 | 32.2 | 0.047 | 104 | 11.5 | 70 | 40.1 | 39.9 | 0.784 | 98.7 | 472.7 | 456 | 57.9 | 449.8 | 0.434 | 404.7 | 8 | 101.2 | 31.9 | 44.8 | 11.2 | 101.2 | 29.1 | 3.452 | 55.6 | 36 | 27 | 16.1 | 51 | 31 | 0.785 | 34.9 | 54 | 4720 | 22 | 99.1 | 55.7 | 0.2 | 19.9 | 0 | 36.5 | 32.8
635095 | 1330 | 45 | 1550 | 49.4 | 49.5 | 51 | 30 | 32.2 | 0.048 | 104 | 11.5 | 70 | 40.1 | 39.9 | 0.785 | 98.7 | 472.9 | 456.3 | 57.8 | 449.8 | 0.435 | 404.5 | 8 | 101.2 | 31.9 | 44.7 | 11.2 | 101.1 | 29 | 3.455 | 55.5 | 36.3 | 27 | 16.1 | 51 | 31 | 0.783 | 34.9 | 54 | 4430 | 22 | 99.1 | 55.6 | 0.1 | 19.9 | 0 | 36.5 | 32.8
635097 | 1332 | 45 | 1550 | 49.5 | 49.4 | 51 | 30 | 32.2 | 0.047 | 104 | 11.5 | 70 | 40.1 | 39.8 | 0.786 | 98.7 | 473 | 456.4 | 57.7 | 449.8 | 0.432 | 404.4 | 8 | 101.2 | 31.9 | 44.7 | 11.2 | 101.1 | 29 | 3.455 | 55.5 | 36.2 | 27 | 16.1 | 51 | 31 | 0.781 | 34.9 | 54 | 4280 | 22 | 99.1 | 55.6 | 0.3 | 19.9 | 0 | 36.6 | 32.8
635099 | 1334 | 45 | 1550 | 49.4 | 49.4 | 50.9 | 30 | 32.2 | 0.048 | 104 | 11.5 | 70 | 40 | 39.8 | 0.785 | 98.7 | 473.2 | 456.6 | 57.7 | 449.8 | 0.435 | 404.5 | 8.1 | 101.2 | 31.9 | 44.6 | 11.2 | 101.1 | 29 | 3.463 | 55.6 | 35.8 | 27 | 16.1 | 51 | 31 | 0.778 | 34.9 | 55 | 4430 | 22 | 99.1 | 55.5 | 0.2 | 19.9 | 0 | 36.7 | 32.8
635101 | 1 | 45 | 1550 | 49.3 | 49.4 | 50.9 | 30 | 32.2 | 0.05 | 104 | 11.5 | 70 | 40 | 39.7 | 0.785 | 98.7 | 473.3 | 456.8 | 57.7 | 449.8 | 0.435 | 404.4 | 8.1 | 101.2 | 31.8 | 44.6 | 11.2 | 101.1 | 29 | 3.467 | 55.4 | 35.5 | 27 | 16.1 | 51 | 31 | 0.78 | 34.5 | 54 | 4380 | 22 | 99.1 | 55.6 | 0.2 | 20 | 0 | 36.7 | 32.8
635103 | 3 | 45 | 1548 | 49 | 49.3 | 50.8 | 30 | 32.1 | 0.049 | 104 | 11.5 | 70 | 40 | 39.7 | 0.785 | 98.7 | 473.3 | 456.8 | 57.6 | 449.8 | 0.435 | 405.3 | 8 | 101.2 | 31.8 | 44.6 | 11.2 | 101.1 | 29 | 3.448 | 55.4 | 35.7 | 27 | 16.1 | 51 | 31 | 0.782 | 34.9 | 54 | 4450 | 22 | 99.1 | 55.5 | 0.1 | 19.9 | 0 | 36.6 | 32.8
635105 | 5 | 45 | 1548 | 49.1 | 49.3 | 50.8 | 30 | 32.2 | 0.048 | 104 | 11.5 | 70 | 40 | 39.6 | 0.784 | 98.7 | 473.6 | 457.1 | 57.5 | 449.8 | 0.43 | 405.2 | 8 | 101.2 | 31.8 | 44.5 | 11.2 | 101.1 | 29 | 3.454 | 55.4 | 36 | 27 | 16.1 | 51 | 31 | 0.782 | 34.9 | 54 | 4600 | 22 | 99.5 | 55.6 | 0.2 | 19.8 | 0 | 36.6 | 32.8
635107 | 7 | 45 | 1548 | 49.4 | 49.3 | 50.7 | 30 | 32.1 | 0.049 | 104 | 11.5 | 70 | 40 | 39.6 | 0.785 | 98.7 | 473.8 | 457.4 | 57.5 | 449.8 | 0.435 | 406.1 | 8 | 101.2 | 31.8 | 44.5 | 11.2 | 101.2 | 29 | 3.479 | 55.4 | 35.8 | 27 | 16.1 | 51 | 31 | 0.781 | 34.5 | 54 | 4430 | 22 | 99.1 | 55.6 | 0.1 | 20.1 | 0 | 36.5 | 32.8
635109 | 9 | 45 | 1555 | 50.6 | 49.2 | 50.7 | 30 | 32.1 | 0.049 | 104.1 | 11.5 | 70 | 39.9 | 39.5 | 0.785 | 98.7 | 474.2 | 457.7 | 57.4 | 449.8 | 0.445 | 406.1 | 8.1 | 101.3 | 31.8 | 44.5 | 11.3 | 101.2 | 29 | 3.525 | 56.1 | 35.4 | 27 | 16.5 | 51 | 31 | 0.781 | 35.3 | 54 | 4580 | 22 | 99.5 | 55.6 | 0.2 | 19.9 | 0 | 36.6 | 32.8
635111 | 11 | 45 | 1557 | 50.7 | 49.2 | 50.6 | 30 | 32.1 | 0.049 | 104.1 | 11.5 | 70 | 39.9 | 39.5 | 0.785 | 98.7 | 474.4 | 457.9 | 57.5 | 449.8 | 0.446 | 405.5 | 8.2 | 101.3 | 31.8 | 44.5 | 11.2 | 101.2 | 29 | 3.539 | 56.3 | 35.2 | 27 | 16.1 | 51 | 31 | 0.779 | 35.7 | 55 | 4670 | 22 | 99.5 | 55.6 | 0.2 | 20.1 | 0 | 36.6 | 32.8
635113 | 13 | 45 | 1547 | 49 | 49.2 | 50.6 | 30 | 32.1 | 0.049 | 104 | 11.5 | 70 | 39.9 | 39.4 | 0.784 | 98.7 | 474 | 457.7 | 57.4 | 449.8 | 0.434 | 405.4 | 8.1 | 101.3 | 31.8 | 44.4 | 11.2 | 101.2 | 29 | 3.428 | 55.8 | 35.4 | 27 | 16.5 | 51 | 31 | 0.782 | 34.9 | 55 | 4500 | 22 | 99.1 | 55.6 | 0.2 | 20 | 0 | 36.5 | 32.8
635115 | 15 | 45 | 1546 | 49 | 49.1 | 50.5 | 30 | 32.2 | 0.048 | 104 | 11.5 | 70 | 39.9 | 39.4 | 0.785 | 98.7 | 474.2 | 457.9 | 57.4 | 449.9 | 0.432 | 406.1 | 8 | 101.3 | 31.8 | 44.4 | 11.2 | 101.2 | 29 | 3.449 | 55.6 | 35.6 | 27 | 16.1 | 51 | 31 | 0.777 | 34.9 | 56 | 4330 | 22 | 99.1 | 55.6 | 0.2 | 19.9 | 0 | 36.4 | 32.8
635117 | 17 | 45 | 1549 | 49.3 | 49.1 | 50.5 | 30 | 32.2 | 0.05 | 104 | 11.5 | 70 | 39.9 | 39.3 | 0.785 | 98.7 | 474.4 | 458 | 57.3 | 449.9 | 0.436 | 406.8 | 8 | 101.3 | 31.8 | 44.4 | 11.2 | 101.2 | 29 | 3.454 | 55.5 | 35.4 | 27 | 16.1 | 51 | 31 | 0.784 | 34.9 | 54 | 4480 | 22 | 99.5 | 55.6 | 0.1 | 19.8 | 0 | 36.5 | 32.8
635119 | 19 | 45 | 1550 | 49 | 49.1 | 50.4 | 30 | 32.2 | 0.048 | 104 | 11.5 | 70 | 39.9 | 39.3 | 0.784 | 98.7 | 474.5 | 458.1 | 57.2 | 449.9 | 0.433 | 406.7 | 8 | 101.2 | 31.9 | 44.3 | 11.3 | 101.1 | 29 | 3.463 | 55.8 | 35.1 | 27 | 16.5 | 51 | 31 | 0.781 | 34.9 | 55 | 4550 | 22 | 99.5 | 55.5 | 0.1 | 19.9 | 0 | 36.6 | 32.8
635121 | 21 | 45 | 1549 | 49.4 | 49 | 50.4 | 30 | 32.2 | 0.049 | 104 | 11.5 | 70 | 39.9 | 39.2 | 0.786 | 98.7 | 474.9 | 458.5 | 57.2 | 450 | 0.436 | 406.5 | 8.1 | 101.3 | 31.9 | 44.3 | 11.2 | 101.2 | 28.9 | 3.459 | 55.6 | 34.8 | 27 | 16.1 | 51 | 31 | 0.78 | 34.5 | 56 | 4280 | 22 | 99.1 | 55.6 | 0.2 | 19.9 | 0 | 36.6 | 32.8
635123 | 23 | 45 | 1548 | 49.1 | 49 | 50.4 | 30 | 32.2 | 0.05 | 104 | 11.4 | 70 | 39.9 | 39.2 | 0.785 | 98.7 | 474.8 | 458.6 | 57.1 | 450 | 0.432 | 405.5 | 8 | 101.2 | 31.9 | 44.3 | 11.2 | 101.1 | 28.9 | 3.455 | 55.5 | 35 | 27 | 16.1 | 51 | 31 | 0.779 | 34.9 | 56 | 4530 | 22 | 99.1 | 55.6 | 0.2 | 20.1 | 0 | 36.6 | 32.8
635125 | 25 | 45 | 1553 | 50 | 49 | 50.3 | 30 | 32.2 | 0.05 | 104.1 | 11.4 | 70 | 39.9 | 39.1 | 0.783 | 98.7 | 475.3 | 459 | 57.1 | 450 | 0.442 | 405.4 | 8.1 | 101.3 | 32 | 44.2 | 11.2 | 101.2 | 28.9 | 3.507 | 55.9 | 35.2 | 27 | 16.1 | 51 | 31 | 0.781 | 34.9 | 57 | 4380 | 22 | 99.5 | 55.6 | 0.2 | 20.1 | 0 | 36.6 | 32.8
635127 | 27 | 45 | 1550 | 49.8 | 48.9 | 50.3 | 30 | 32.2 | 0.051 | 104.1 | 11.4 | 70 | 39.8 | 39.1 | 0.785 | 98.7 | 475.3 | 459 | 57 | 450 | 0.443 | 404.8 | 8.1 | 101.3 | 32 | 44.2 | 11.2 | 101.2 | 28.9 | 3.465 | 55.9 | 35.1 | 27 | 16.1 | 51 | 31 | 0.778 | 34.5 | 57 | 4550 | 22 | 99.1 | 55.6 | 0.2 | 20 | 0 | 36.4 | 32.8
635129 | 29 | 45 | 1546 | 49.2 | 48.9 | 50.2 | 30 | 32.2 | 0.051 | 104 | 11.4 | 70 | 39.9 | 39 | 0.785 | 98.7 | 475.3 | 459.1 | 57 | 450.1 | 0.44 | 405 | 8.1 | 101.3 | 32 | 44.2 | 11.2 | 101.2 | 28.9 | 3.453 | 55.6 | 34.7 | 27 | 16.5 | 51 | 31 | 0.782 | 34.5 | 54 | 4580 | 22 | 99.5 | 55.6 | 0.1 | 20 | 0 | 36.4 | 32.8
635131 | 31 | 45 | 1550 | 49.6 | 48.9 | 50.2 | 30 | 32.2 | 0.05 | 104 | 11.4 | 70 | 39.9 | 38.9 | 0.784 | 98.7 | 475.4 | 459.3 | 57 | 450.1 | 0.441 | 404.5 | 8.1 | 101.3 | 32 | 44.1 | 11.2 | 101.2 | 28.9 | 3.482 | 55.8 | 34.5 | 27 | 16.5 | 51 | 31 | 0.784 | 34.5 | 57 | 4600 | 22 | 99.1 | 55.6 | 0.2 | 20 | 0 | 36.3 | 32.8
635133 | 33 | 45 | 1549 | 49.6 | 48.8 | 50.2 | 30 | 32.2 | 0.051 | 104.1 | 11.4 | 70 | 40 | 38.9 | 0.785 | 98.7 | 475.6 | 459.4 | 56.9 | 450.1 | 0.444 | 404.6 | 8.1 | 101.3 | 31.9 | 44.1 | 11.2 | 101.2 | 28.9 | 3.496 | 56.1 | 34.7 | 27 | 16.1 | 51 | 31 | 0.783 | 34.5 | 57 | 4450 | 22 | 99.5 | 55.7 | 0.1 | 19.9 | 0 | 36.4 | 32.8
635135 | 35 | 45 | 1550 | 49.9 | 48.8 | 50.1 | 30 | 32.2 | 0.05 | 104.1 | 11.4 | 70 | 40 | 38.9 | 0.785 | 98.7 | 475.7 | 459.5 | 56.8 | 450.1 | 0.443 | 405.7 | 8.1 | 101.3 | 31.9 | 44.1 | 11.2 | 101.2 | 28.9 | 3.505 | 55.8 | 34.9 | 27 | 16.1 | 51 | 31 | 0.782 | 34.5 | 57 | 4280 | 22 | 99.5 | 55.6 | 0.2 | 20 | 0 | 36.4 | 32.8
635137 | 37 | 45 | 1548 | 49.8 | 48.8 | 50.1 | 30 | 32.1 | 0.05 | 104 | 11.4 | 70 | 40 | 38.8 | 0.785 | 98.7 | 475.9 | 459.8 | 56.8 | 450.1 | 0.44 | 406.4 | 8.1 | 101.3 | 31.9 | 44 | 11.2 | 101.2 | 28.9 | 3.499 | 55.6 | 34.7 | 27 | 16.1 | 50 | 31 | 0.786 | 34.5 | 56 | 4140 | 22 | 99.5 | 55.7 | 0.2 | 20 | 0 | 36.5 | 32.8
635139 | 39 | 45 | 1545 | 48.8 | 48.7 | 50 | 30 | 32.1 | 0.051 | 104 | 11.4 | 70 | 40.1 | 38.8 | 0.786 | 98.7 | 475.8 | 459.7 | 56.8 | 450.1 | 0.433 | 404.5 | 8 | 101.2 | 32 | 44 | 11.2 | 101.1 | 28.9 | 3.444 | 55.4 | 34.4 | 27 | 16.1 | 50 | 31 | 0.781 | 34.5 | 56 | 4090 | 22 | 99.1 | 55.6 | 0.2 | 19.9 | 0 | 36.4 | 32.9
635141 | 41 | 45 | 1552 | 49.7 | 48.7 | 50 | 30 | 32.1 | 0.05 | 104 | 11.4 | 70 | 40 | 38.7 | 0.784 | 98.7 | 476 | 459.9 | 56.7 | 450.1 | 0.439 | 403.7 | 8 | 101.2 | 32 | 44 | 11.2 | 101.1 | 28.9 | 3.461 | 55.5 | 34.2 | 27 | 16.1 | 50 | 31 | 0.784 | 34.9 | 56 | 4400 | 22 | 99.1 | 55.6 | 0.1 | 19.9 | 0 | 36.5 | 32.8
635143 | 43 | 45 | 1548 | 49.5 | 48.7 | 50 | 30 | 32.1 | 0.049 | 104 | 11.4 | 70 | 40 | 38.7 | 0.783 | 98.7 | 476.2 | 460.2 | 56.7 | 450 | 0.436 | 403.5 | 8.1 | 101.2 | 32 | 43.9 | 11.2 | 101.1 | 28.9 | 3.466 | 55.5 | 34.4 | 27 | 16.1 | 50 | 31 | 0.784 | 34.9 | 56 | 4310 | 22 | 99.1 | 55.6 | 0.1 | 19.9 | 0 | 36.6 | 32.8
635145 | 45 | 45 | 1549 | 49 | 48.7 | 49.9 | 30 | 32.1 | 0.051 | 104 | 11.4 | 70 | 40 | 38.6 | 0.785 | 98.7 | 476.2 | 460.2 | 56.7 | 450 | 0.436 | 403.8 | 8 | 101.2 | 32 | 43.9 | 11.2 | 101.1 | 28.9 | 3.466 | 55.6 | 34.6 | 27 | 16.1 | 50 | 31 | 0.78 | 34.9 | 56 | 4380 | 22 | 99.1 | 55.6 | 0.2 | 19.9 | 0 | 36.5 | 32.8
635147 | 47 | 45 | 1550 | 49.2 | 48.6 | 49.9 | 30 | 32.1 | 0.051 | 104.1 | 11.4 | 70 | 40 | 38.6 | 0.784 | 98.7 | 476.4 | 460.4 | 56.6 | 450 | 0.438 | 403.9 | 8 | 101.3 | 31.9 | 43.9 | 11.2 | 101.2 | 28.9 | 3.501 | 55.9 | 34.4 | 27 | 16.1 | 50 | 31 | 0.781 | 35.3 | 57 | 4330 | 22 | 99.5 | 55.6 | 0.2 | 20.1 | 0 | 36.5 | 32.8
635149 | 49 | 45 | 1550 | 49.4 | 48.6 | 49.9 | 30 | 32.1 | 0.051 | 104 | 11.4 | 70 | 40 | 38.5 | 0.785 | 98.7 | 476.6 | 460.6 | 56.6 | 450 | 0.438 | 403.8 | 8 | 101.3 | 31.9 | 43.9 | 11.2 | 101.2 | 28.8 | 3.467 | 55.6 | 34.1 | 27 | 16.1 | 50 | 31 | 0.784 | 34.9 | 57 | 4260 | 22 | 99.1 | 55.6 | 0.2 | 20.1 | 0 | 36.5 | 32.8
635151 | 51 | 45 | 1550 | 49.2 | 48.5 | 49.8 | 30 | 32.1 | 0.051 | 104 | 11.4 | 70 | 39.9 | 38.5 | 0.785 | 98.7 | 476.6 | 460.7 | 56.5 | 450 | 0.438 | 404.3 | 8 | 101.2 | 31.9 | 43.8 | 11.2 | 101.1 | 28.8 | 3.449 | 55.5 | 33.8 | 27 | 16.1 | 50 | 31 | 0.782 | 34.9 | 56 | 4280 | 22 | 99.1 | 55.7 | 0.2 | 20.1 | 0 | 36.2 | 32.8
635153 | 53 | 45 | 1553 | 49.5 | 48.5 | 49.8 | 30 | 32.1 | 0.051 | 104 | 11.4 | 70 | 40 | 38.4 | 0.784 | 98.7 | 476.9 | 460.9 | 56.5 | 450 | 0.441 | 404.5 | 8 | 101.2 | 31.9 | 43.8 | 11.2 | 101.1 | 28.8 | 3.484 | 56 | 34 | 27 | 16.5 | 50 | 31 | 0.777 | 35.7 | 57 | 4580 | 22 | 99.1 | 55.6 | 0.1 | 19.9 | 0 | 36.4 | 32.8
635155 | 55 | 45 | 1550 | 49.6 | 48.5 | 49.8 | 30 | 32.1 | 0.051 | 104 | 11.4 | 70 | 39.9 | 38.4 | 0.785 | 98.7 | 477.1 | 461.1 | 56.5 | 450 | 0.442 | 404.9 | 8.1 | 101.3 | 31.9 | 43.8 | 11.2 | 101.2 | 28.8 | 3.508 | 55.8 | 34.2 | 27 | 16.1 | 50 | 31 | 0.782 | 34.9 | 54 | 4450 | 22 | 99.1 | 55.7 | 0.1 | 19.9 | 0 | 36.4 | 32.8
635157 | 57 | 45 | 1549 | 49.1 | 48.5 | 49.7 | 30 | 32 | 0.051 | 104 | 11.4 | 70 | 39.9 | 38.3 | 0.784 | 98.7 | 477 | 461.1 | 56.4 | 450 | 0.439 | 404.5 | 8 | 101.2 | 31.9 | 43.8 | 11.2 | 101.1 | 28.8 | 3.469 | 55.6 | 34 | 27 | 16.1 | 50 | 31 | 0.777 | 34.9 | 54 | 4400 | 22 | 99.1 | 55.6 | 0.2 | 19.9 | 0 | 36.4 | 32.8
635159 | 59 | 45 | 1550 | 49.3 | 48.4 | 49.7 | 30 | 32 | 0.051 | 104 | 11.4 | 70 | 39.9 | 38.3 | 0.785 | 98.7 | 477.1 | 461.3 | 56.4 | 450 | 0.44 | 404.1 | 8 | 101.2 | 32 | 43.7 | 11.2 | 101.1 | 28.8 | 3.462 | 55.5 | 33.7 | 27 | 16.1 | 50 | 31 | 0.781 | 34.9 | 54 | 4600 | 22 | 99.1 | 55.6 | 0.2 | 19.9 | 0 | 36.5 | 32.8
635161 | 61 | 45 | 1551 | 49.3 | 48.4 | 49.7 | 30 | 32 | 0.051 | 104 | 11.4 | 70 | 40 | 38.2 | 0.785 | 98.7 | 477.3 | 461.4 | 56.3 | 450 | 0.441 | 404.2 | 8 | 101.2 | 32 | 43.7 | 11.2 | 101.1 | 28.8 | 3.459 | 55.5 | 33.5 | 27 | 16.1 | 50 | 31 | 0.78 | 34.9 | 54 | 4430 | 22 | 99.1 | 55.7 | 0.2 | 19.9 | 0 | 36.5 | 32.8
635163 | 63 | 45 | 1550 | 49.3 | 48.4 | 49.7 | 30 | 32 | 0.052 | 104 | 11.4 | 70 | 40 | 38.1 | 0.784 | 98.7 | 477.4 | 461.6 | 56.3 | 450 | 0.439 | 404.5 | 8 | 101.2 | 31.9 | 43.7 | 11.2 | 101.1 | 28.8 | 3.476 | 55.5 | 33.7 | 27 | 16.1 | 50 | 31 | 0.779 | 34.9 | 54 | 4400 | 22 | 99.1 | 55.6 | 0.1 | 19.9 | 0 | 36.4 | 32.8
635165 | 65 | 45 | 1551 | 49.4 | 48.4 | 49.6 | 30 | 32 | 0.051 | 104 | 11.4 | 70 | 40 | 38.1 | 0.786 | 98.7 | 477.6 | 461.7 | 56.3 | 450 | 0.438 | 404.6 | 8 | 101.2 | 31.9 | 43.7 | 11.2 | 101.1 | 28.8 | 3.46 | 55.5 | 33.9 | 27 | 16.1 | 50 | 31 | 0.783 | 34.9 | 54 | 4450 | 22 | 99.1 | 55.6 | 0.2 | 19.9 | 0 | 36.4 | 32.8
635167 | 67 | 45 | 1549 | 49.1 | 48.3 | 49.6 | 30 | 32 | 0.05 | 104 | 11.4 | 70 | 40 | 38.1 | 0.785 | 98.7 | 477.6 | 461.8 | 56.3 | 450 | 0.435 | 404.1 | 8 | 101.2 | 31.9 | 43.6 | 11.2 | 101.1 | 28.8 | 3.471 | 55.5 | 33.7 | 27 | 16.1 | 50 | 31 | 0.778 | 34.9 | 54 | 4480 | 22 | 99.1 | 55.6 | 0.2 | 20 | 0 | 36.3 | 32.8
635169 | 69 | 45 | 1550 | 49.4 | 48.3 | 49.6 | 30 | 32 | 0.05 | 104 | 11.4 | 70 | 40.1 | 38 | 0.784 | 98.7 | 477.8 | 462 | 56.2 | 450 | 0.436 | 404.2 | 8 | 101.2 | 31.8 | 43.6 | 11.2 | 101.1 | 28.8 | 3.478 | 55.5 | 33.3 | 27 | 16.1 | 50 | 31 | 0.778 | 34.9 | 54 | 4380 | 22 | 99.1 | 55.6 | 0.2 | 20.1 | 0 | 36.4 | 32.8
635171 | 71 | 45 | 1551 | 49.4 | 48.3 | 49.6 | 30 | 32 | 0.05 | 104 | 11.4 | 70 | 40.1 | 37.9 | 0.786 | 98.7 | 477.8 | 462 | 56.2 | 450 | 0.437 | 404.6 | 8 | 101.2 | 31.8 | 43.6 | 11.2 | 101.1 | 28.8 | 3.456 | 55.5 | 33.1 | 27 | 16.1 | 50 | 31 | 0.784 | 34.9 | 56 | 4230 | 22 | 99.1 | 55.6 | 0.2 | 20.1 | 0 | 36.3 | 32.8
635173 | 73 | 45 | 1551 | 49.3 | 48.2 | 49.6 | 30 | 32 | 0.051 | 104 | 11.4 | 70 | 40.1 | 37.9 | 0.785 | 98.7 | 477.8 | 462.1 | 56.1 | 450 | 0.437 | 405.2 | 8 | 101.2 | 31.8 | 43.6 | 11.3 | 101.1 | 28.8 | 3.467 | 55.5 | 33.3 | 27 | 16.1 | 50 | 31 | 0.782 | 34.9 | 56 | 4400 | 22 | 99.1 | 55.6 | 0.2 | 20.1 | 0 | 36.3 | 32.8
635175 | 75 | 45 | 1547 | 48.7 | 48.2 | 49.5 | 30 | 31.9 | 0.051 | 104 | 11.4 | 70 | 40.1 | 37.8 | 0.784 | 98.7 | 477.8 | 462.1 | 56.1 | 450 | 0.433 | 405.1 | 8 | 101.2 | 31.8 | 43.5 | 11.2 | 101.1 | 28.8 | 3.471 | 55.5 | 33.5 | 27 | 16.1 | 50 | 31 | 0.78 | 34.9 | 54 | 4330 | 22 | 99.1 | 55.6 | 0.2 | 20.1 | 0 | 36.3 | 32.8
635177 | 77 | 45 | 1551 | 49 | 48.2 | 49.5 | 30 | 31.9 | 0.052 | 104 | 11.4 | 70 | 40.1 | 37.8 | 0.785 | 98.7 | 478 | 462.3 | 56 | 450 | 0.435 | 404.6 | 8 | 101.2 | 31.8 | 43.5 | 11.2 | 101.1 | 28.7 | 3.464 | 55.8 | 33.3 | 27 | 16.5 | 50 | 31 | 0.782 | 35.3 | 57 | 4260 | 22 | 99.1 | 55.6 | 0.1 | 19.9 | 0 | 36.3 | 32.8
635179 | 79 | 45 | 1554 | 49.8 | 48.2 | 49.5 | 30 | 32 | 0.05 | 104.1 | 11.4 | 70 | 40.2 | 37.7 | 0.784 | 98.7 | 478.3 | 462.6 | 56 | 450 | 0.438 | 404.8 | 8.1 | 101.3 | 31.8 | 43.5 | 11.2 | 101.2 | 28.7 | 3.475 | 55.9 | 33 | 27 | 16.5 | 50 | 31 | 0.778 | 35.3 | 55 | 4550 | 22 | 99.1 | 55.6 | 0.2 | 19.9 | 0 | 36.4 | 32.8
635181 | 81 | 45 | 1548 | 49.7 | 48.1 | 49.5 | 30 | 32 | 0.05 | 104.1 | 11.4 | 70 | 40.2 | 37.7 | 0.785 | 98.7 | 478.5 | 462.9 | 56.1 | 450 | 0.437 | 405.3 | 8.1 | 101.3 | 31.8 | 43.5 | 11.2 | 101.2 | 28.7 | 3.522 | 55.7 | 32.8 | 27 | 16.1 | 50 | 31 | 0.782 | 34.5 | 56 | 4480 | 22 | 99.1 | 55.6 | 0.2 | 19.9 | 0 | 36.5 | 32.8
635183 | 83 | 45 | 1550 | 50.5 | 48.1 | 49.4 | 30 | 31.9 | 0.049 | 104.1 | 11.4 | 70 | 40.2 | 37.6 | 0.786 | 98.7 | 478.7 | 463.1 | 55.9 | 450 | 0.441 | 404.7 | 8.2 | 101.3 | 31.8 | 43.5 | 11.2 | 101.2 | 28.7 | 3.538 | 55.9 | 33 | 27 | 16.1 | 50 | 31 | 0.778 | 34.9 | 57 | 4400 | 22 | 99.1 | 55.7 | 0.2 | 20 | 0 | 36.5 | 32.8
635185 | 85 | 45 | 1548 | 49.5 | 48.1 | 49.4 | 30 | 31.9 | 0.051 | 104 | 11.4 | 70 | 40.2 | 37.6 | 0.785 | 98.7 | 478.4 | 462.8 | 55.9 | 450.1 | 0.436 | 404.9 | 8.1 | 101.3 | 31.7 | 43.4 | 11.2 | 101.2 | 28.7 | 3.47 | 55.6 | 33.1 | 27.5 | 16.1 | 50 | 31 | 0.785 | 34.5 | 56 | 4230 | 22 | 99.1 | 55.6 | 0.2 | 20 | 0 | 36.4 | 32.8
635187 | 87 | 45 | 1553 | 49.9 | 48.1 | 49.4 | 30 | 31.9 | 0.05 | 104 | 11.4 | 70 | 40.2 | 37.5 | 0.783 | 98.7 | 478.6 | 462.9 | 55.9 | 450.1 | 0.439 | 404.7 | 8.1 | 101.2 | 31.7 | 43.4 | 11.2 | 101.1 | 28.7 | 3.499 | 55.9 | 32.9 | 27 | 16.5 | 50 | 31 | 0.778 | 35.7 | 57 | 4380 | 22 | 99.5 | 55.6 | 0.2 | 20.1 | 0 | 36.3 | 32.8
635189 | 89 | 45 | 1549 | 49.5 | 48.1 | 49.4 | 30 | 31.9 | 0.051 | 104 | 11.4 | 70 | 40.2 | 37.5 | 0.785 | 98.7 | 478.6 | 463 | 55.9 | 450 | 0.437 | 404.5 | 8.1 | 101.2 | 31.7 | 43.4 | 11.2 | 101.1 | 28.7 | 3.476 | 55.6 | 32.6 | 27 | 16.1 | 50 | 31 | 0.781 | 34.9 | 57 | 4360 | 22 | 99.1 | 55.6 | 0.2 | 20 | 0 | 36.2 | 32.8
635191 | 91 | 45 | 1549 | 49.4 | 48 | 49.4 | 30 | 31.9 | 0.051 | 104 | 11.4 | 70 | 40.2 | 37.4 | 0.785 | 98.7 | 478.7 | 463.1 | 55.8 | 450 | 0.435 | 404.2 | 8 | 101.2 | 31.7 | 43.4 | 11.2 | 101.1 | 28.7 | 3.491 | 55.6 | 32.4 | 27 | 16.1 | 50 | 31 | 0.783 | 34.9 | 56 | 4500 | 22 | 99.1 | 55.7 | 0.2 | 19.9 | 0 | 36.2 | 32.8
635193 | 93 | 45 | 1548 | 49.2 | 48 | 49.4 | 30 | 31.9 | 0.051 | 104 | 11.4 | 70 | 40.2 | 37.4 | 0.784 | 98.7 | 478.8 | 463.2 | 55.8 | 450 | 0.433 | 405.3 | 8 | 101.2 | 31.7 | 43.4 | 11.2 | 101.1 | 28.7 | 3.486 | 55.6 | 32.6 | 27 | 16.1 | 50 | 31 | 0.781 | 34.9 | 56 | 4280 | 22 | 99.1 | 55.6 | 0.2 | 20 | 0 | 36.3 | 32.8
635195 | 95 | 45 | 1554 | 49.9 | 48 | 49.3 | 30 | 31.9 | 0.05 | 104.1 | 11.4 | 70 | 40.1 | 37.3 | 0.783 | 98.7 | 479 | 463.4 | 55.8 | 450 | 0.437 | 406.1 | 8.1 | 101.2 | 31.7 | 43.3 | 11.2 | 101.1 | 28.7 | 3.493 | 56.1 | 32.8 | 27 | 16.5 | 50 | 31 | 0.78 | 35.7 | 57 | 4620 | 22 | 99.1 | 55.6 | 0.2 | 19.9 | 0 | 36.3 | 32.8
635197 | 97 | 45 | 1552 | 50.4 | 48 | 49.3 | 30 | 31.9 | 0.05 | 104.1 | 11.4 | 70 | 40.1 | 37.3 | 0.785 | 98.7 | 479.2 | 463.6 | 55.8 | 450 | 0.439 | 405.6 | 8.2 | 101.3 | 31.8 | 43.3 | 11.2 | 101.2 | 28.7 | 3.519 | 56 | 32.6 | 27 | 16.5 | 50 | 31 | 0.78 | 35.3 | 55 | 4770 | 22 | 99.5 | 55.6 | 0.1 | 19.9 | 0 | 36.3 | 32.8
635199 | 99 | 45 | 1554 | 50.9 | 48 | 49.3 | 30 | 31.9 | 0.05 | 104.1 | 11.4 | 70 | 40 | 37.2 | 0.784 | 98.7 | 479.4 | 463.8 | 55.7 | 450 | 0.443 | 405.5 | 8.3 | 101.3 | 31.9 | 43.3 | 11.2 | 101.2 | 28.7 | 3.555 | 56.1 | 32.3 | 27 | 16.5 | 50 | 31 | 0.778 | 35.7 | 57 | 4550 | 22 | 99.5 | 55.6 | 0.1 | 19.9 | 0 | 36.3 | 32.8
635201 | 101 | 45 | 1546 | 49.2 | 47.9 | 49.3 | 30 | 31.9 | 0.051 | 103.9 | 11.4 | 70 | 40 | 37.1 | 0.785 | 98.7 | 479 | 463.4 | 55.7 | 450 | 0.436 | 406.2 | 8.1 | 101.2 | 31.9 | 43.3 | 11.2 | 101.1 | 28.7 | 3.45 | 55.4 | 32.1 | 27 | 16.1 | 50 | 31 | 0.777 | 34.5 | 54 | 4280 | 22 | 99.1 | 55.6 | 0.2 | 19.9 | 0 | 36.4 | 32.8
635203 | 103 | 45 | 1556 | 50.8 | 47.9 | 49.3 | 30 | 31.8 | 0.05 | 104.1 | 11.4 | 70 | 40 | 37.1 | 0.786 | 98.7 | 479.4 | 463.8 | 55.7 | 450 | 0.446 | 406.4 | 8.2 | 101.3 | 32 | 43.3 | 11.2 | 101.2 | 28.7 | 3.546 | 56.2 | 32.4 | 27 | 16.5 | 50 | 31 | 0.782 | 35.7 | 55 | 4550 | 22 | 99.1 | 55.6 | 0.2 | 19.9 | 0 | 36.3 | 32.8
635205 | 105 | 45 | 1550 | 50.1 | 47.9 | 49.3 | 30 | 31.8 | 0.051 | 104 | 11.4 | 70 | 40 | 37.1 | 0.783 | 98.7 | 479.3 | 463.8 | 55.6 | 450 | 0.441 | 404.6 | 8.2 | 101.3 | 32 | 43.2 | 11.2 | 101.2 | 28.7 | 3.458 | 55.9 | 32.5 | 27 | 16.5 | 50 | 31 | 0.782 | 34.5 | 57 | 4430 | 22 | 99.1 | 55.6 | 0.2 | 20 | 0 | 36.4 | 32.8
635207 | 107 | 45 | 1553 | 50.6 | 47.9 | 49.3 | 30 | 31.8 | 0.051 | 104.1 | 11.4 | 70 | 39.9 | 37 | 0.785 | 98.7 | 479.5 | 464 | 55.6 | 449.9 | 0.445 | 404.7 | 8.2 | 101.3 | 32 | 43.2 | 11.2 | 101.2 | 28.7 | 3.554 | 56.4 | 32.3 | 27 | 16.5 | 50 | 31 | 0.778 | 35.7 | 57 | 4310 | 22 | 99.5 | 55.6 | 0.2 | 20.2 | 0 | 36.3 | 32.8
635209 | 109 | 45 | 1551 | 50.9 | 47.9 | 49.2 | 30 | 31.8 | 0.05 | 104.1 | 11.4 | 70 | 39.9 | 36.9 | 0.784 | 98.7 | 479.7 | 464.2 | 55.6 | 449.9 | 0.446 | 404.7 | 8.3 | 101.3 | 32 | 43.2 | 11.2 | 101.2 | 28.7 | 3.553 | 56.4 | 31.9 | 27 | 16.5 | 50 | 31 | 0.778 | 35.3 | 55 | 4600 | 22 | 99.1 | 55.5 | 0.1 | 20 | 0 | 36.3 | 32.8
635211 | 111 | 45 | 1552 | 50.9 | 47.8 | 49.2 | 30 | 31.8 | 0.049 | 104.1 | 11.4 | 70 | 40 | 36.9 | 0.785 | 98.7 | 479.7 | 464.2 | 55.6 | 449.9 | 0.444 | 404.1 | 8.3 | 101.3 | 32 | 43.2 | 11.2 | 101.2 | 28.7 | 3.549 | 56.4 | 31.8 | 27 | 16.5 | 49 | 31 | 0.78 | 35.7 | 55 | 4670 | 22 | 99.5 | 55.6 | 0.1 | 20 | 0 | 36.2 | 32.8
635213 | 113 | 45 | 1551 | 50.9 | 47.8 | 49.2 | 30 | 31.8 | 0.048 | 104.1 | 11.4 | 70 | 40.1 | 36.8 | 0.785 | 98.7 | 479.6 | 464.2 | 55.5 | 449.9 | 0.442 | 404 | 8.3 | 101.3 | 32 | 43.2 | 11.2 | 101.2 | 28.7 | 3.541 | 56.4 | 32 | 27 | 16.5 | 49 | 31 | 0.779 | 35.7 | 57 | 4450 | 22 | 99.5 | 55.7 | 0.2 | 19.9 | 0 | 36.1 | 32.8
635215 | 115 | 45 | 1543 | 49.9 | 47.8 | 49.2 | 30 | 31.8 | 0.05 | 104 | 11.4 | 70 | 40.1 | 36.8 | 0.785 | 98.7 | 479.5 | 464.1 | 55.5 | 449.9 | 0.437 | 404 | 8.2 | 101.3 | 32 | 43.1 | 11.2 | 101.2 | 28.7 | 3.477 | 55.7 | 32.1 | 27 | 16.1 | 49 | 31 | 0.782 | 34.5 | 56 | 4530 | 22 | 99.5 | 55.6 | 0.2 | 19.9 | 0 | 36.2 | 32.8
635217 | 117 | 45 | 1544 | 49.4 | 47.8 | 49.2 | 30 | 31.8 | 0.051 | 104 | 11.4 | 70 | 40 | 36.8 | 0.785 | 98.7 | 479.4 | 464 | 55.5 | 449.9 | 0.434 | 404.2 | 8.1 | 101.2 | 32 | 43.1 | 11.2 | 101.1 | 28.6 | 3.467 | 55.6 | 31.9 | 27 | 16.1 | 49 | 31 | 0.782 | 34.9 | 54 | 4360 | 22 | 99.1 | 55.6 | 0.2 | 19.9 | 0 | 36.3 | 32.8
635219 | 119 | 45 | 1546 | 49.3 | 47.7 | 49.2 | 30 | 31.9 | 0.05 | 104 | 11.4 | 70 | 40 | 36.7 | 0.783 | 98.7 | 479.6 | 464.1 | 55.4 | 449.9 | 0.435 | 404.9 | 8 | 101.2 | 32 | 43.1 | 11.2 | 101.1 | 28.6 | 3.481 | 55.7 | 31.6 | 27 | 16.1 | 49 | 31 | 0.786 | 34.9 | 56 | 4500 | 22 | 99.1 | 55.6 | 0.2 | 20 | 0 | 36.3 | 32.8
635221 | 121 | 45 | 1547 | 49 | 47.7 | 49.2 | 30 | 31.9 | 0.052 | 104 | 11.4 | 70 | 40 | 36.6 | 0.785 | 98.7 | 479.6 | 464.2 | 55.4 | 449.9 | 0.434 | 404.5 | 8 | 101.2 | 32 | 43.1 | 11.2 | 101.1 | 28.7 | 3.452 | 55.6 | 31.5 | 27 | 16.1 | 49 | 31 | 0.779 | 34.9 | 56 | 4450 | 22 | 99.1 | 55.6 | 0.1 | 19.9 | 0 | 36.3 | 32.8
635223 | 123 | 45 | 1550 | 49.5 | 47.7 | 49.2 | 30 | 31.9 | 0.052 | 104 | 11.4 | 70 | 39.9 | 36.6 | 0.784 | 98.7 | 479.7 | 464.3 | 55.4 | 449.9 | 0.435 | 405 | 8 | 101.2 | 31.9 | 43.1 | 11.2 | 101.1 | 28.6 | 3.468 | 55.5 | 31.7 | 27 | 16.1 | 49 | 31 | 0.78 | 34.9 | 54 | 4480 | 22 | 99.5 | 55.6 | 0.1 | 19.9 | 0 | 36.3 | 32.8
635225 | 125 | 45 | 1548 | 49.1 | 47.7 | 49.2 | 30 | 31.9 | 0.052 | 104 | 11.4 | 70 | 39.8 | 36.5 | 0.785 | 98.7 | 479.9 | 464.5 | 55.4 | 449.9 | 0.432 | 405.6 | 8 | 101.2 | 31.9 | 43 | 11.2 | 101.1 | 28.6 | 3.467 | 55.5 | 31.8 | 27 | 16.1 | 49 | 31 | 0.781 | 34.9 | 54 | 4480 | 22 | 99.1 | 55.6 | 0.2 | 19.9 | 0 | 36.3 | 32.8
635227 | 127 | 45 | 1554 | 49.9 | 47.7 | 49.2 | 30 | 31.8 | 0.051 | 104 | 11.4 | 70 | 39.8 | 36.5 | 0.785 | 98.7 | 480.1 | 464.7 | 55.4 | 449.9 | 0.439 | 405 | 8 | 101.2 | 31.9 | 43 | 11.2 | 101.1 | 28.6 | 3.485 | 56 | 31.6 | 27 | 16.5 | 49 | 31 | 0.781 | 35.7 | 55 | 4650 | 22 | 99.1 | 55.5 | 0.2 | 20 | 0 | 36.2 | 32.8
635229 | 129 | 45 | 1548 | 49.3 | 47.7 | 49.2 | 30 | 31.8 | 0.051 | 104 | 11.4 | 69.9 | 39.9 | 36.4 | 0.785 | 98.7 | 480 | 464.7 | 55.4 | 449.9 | 0.433 | 405.1 | 8 | 101.2 | 31.9 | 43 | 11.2 | 101.1 | 28.6 | 3.457 | 55.4 | 31.3 | 27 | 16.1 | 49 | 31 | 0.78 | 34.9 | 54 | 4480 | 22 | 99.1 | 55.6 | 0.2 | 20 | 0 | 36.3 | 32.8
635231 | 131 | 45 | 1555 | 50 | 47.6 | 49.2 | 30 | 31.8 | 0.05 | 104 | 11.4 | 70 | 40 | 36.4 | 0.784 | 98.7 | 480.2 | 464.8 | 55.3 | 449.9 | 0.439 | 404.1 | 8.1 | 101.2 | 31.9 | 43 | 11.2 | 101.1 | 28.6 | 3.505 | 56 | 31.1 | 27 | 16.5 | 49 | 31 | 0.776 | 35.7 | 55 | 4480 | 22 | 99.1 | 55.6 | 0.1 | 20.1 | 0 | 36.1 | 32.8
635233 | 133 | 45 | 1549 | 49.8 | 47.6 | 49.2 | 30 | 31.8 | 0.052 | 104 | 11.4 | 70 | 40.1 | 36.3 | 0.787 | 98.7 | 480.4 | 465.1 | 55.3 | 449.9 | 0.44 | 404.5 | 8.1 | 101.3 | 31.9 | 43 | 11.2 | 101.2 | 28.6 | 3.51 | 55.7 | 31.3 | 27.5 | 16.1 | 49 | 31 | 0.784 | 34.5 | 56 | 4380 | 22 | 99.1 | 55.6 | 0.1 | 20.1 | 0 | 36.1 | 32.8
635235 | 135 | 45 | 1546 | 49.2 | 47.6 | 49.2 | 30 | 31.8 | 0.052 | 104 | 11.4 | 70 | 40.1 | 36.3 | 0.785 | 98.7 | 480.1 | 464.8 | 55.3 | 449.9 | 0.437 | 404.8 | 8.1 | 101.2 | 31.9 | 42.9 | 11.2 | 101.1 | 28.6 | 3.477 | 55.5 | 31.4 | 27 | 16.1 | 49 | 31 | 0.784 | 34.9 | 56 | 4430 | 22 | 99.1 | 55.6 | 0.1 | 19.9 | 0 | 36.1 | 32.8
635237 | 137 | 45 | 1550 | 49.3 | 47.6 | 49.2 | 30 | 31.8 | 0.052 | 104 | 11.4 | 70 | 40 | 36.2 | 0.784 | 98.7 | 480.1 | 464.8 | 55.2 | 449.8 | 0.435 | 404.4 | 8 | 101.2 | 31.9 | 42.9 | 11.2 | 101.1 | 28.6 | 3.467 | 55.5 | 31.2 | 27 | 16.1 | 49 | 31 | 0.779 | 34.9 | 57 | 4210 | 22 | 99.1 | 55.6 | 0.2 | 19.9 | 0 | 36.1 | 32.8
635239 | 139 | 45 | 1548 | 49.2 | 47.5 | 49.2 | 30 | 31.9 | 0.051 | 104 | 11.4 | 70 | 39.9 | 36.2 | 0.785 | 98.7 | 480.2 | 464.9 | 55.3 | 449.8 | 0.435 | 404.4 | 8 | 101.2 | 31.9 | 42.9 | 11.2 | 101.1 | 28.6 | 3.454 | 55.4 | 31 | 27 | 16.1 | 49 | 31 | 0.776 | 34.9 | 56 | 4210 | 22 | 99.1 | 55.6 | 0.2 | 19.9 | 0 | 36.2 | 32.8
635241 | 141 | 45 | 1549 | 49.1 | 47.5 | 49.2 | 30 | 31.9 | 0.051 | 104 | 11.4 | 70 | 39.9 | 36.1 | 0.784 | 98.7 | 480.2 | 464.9 | 55.2 | 449.8 | 0.434 | 404.8 | 8 | 101.2 | 31.9 | 42.9 | 11.2 | 101.1 | 28.6 | 3.479 | 55.4 | 30.8 | 27 | 16.1 | 49 | 31 | 0.784 | 34.9 | 56 | 4360 | 22 | 99.1 | 55.6 | 0.2 | 20 | 0 | 36.3 | 32.8
635243 | 143 | 45 | 1550 | 49 | 47.5 | 49.2 | 30 | 31.9 | 0.051 | 104 | 11.4 | 70 | 39.8 | 36.1 | 0.783 | 98.7 | 480.2 | 464.9 | 55.2 | 449.7 | 0.434 | 404.5 | 8 | 101.2 | 31.9 | 42.9 | 11.2 | 101.1 | 28.6 | 3.47 | 55.6 | 31 | 27 | 16.1 | 49 | 31 | 0.782 | 34.9 | 56 | 4500 | 22 | 99.1 | 55.6 | 0.2 | 20 | 0 | 36.3 | 32.8
635245 | 145 | 45 | 1556 | 50.6 | 47.5 | 49.2 | 30 | 31.9 | 0.05 | 104.1 | 11.4 | 70 | 39.9 | 36.1 | 0.785 | 98.7 | 480.7 | 465.4 | 55.2 | 449.7 | 0.445 | 404 | 8.2 | 101.3 | 31.8 | 42.9 | 11.2 | 101.2 | 28.6 | 3.519 | 56.1 | 31.1 | 27 | 16.5 | 49 | 31 | 0.777 | 35.7 | 57 | 4330 | 22 | 99.1 | 55.5 | 0.1 | 20 | 0 | 36.3 | 32.8
635247 | 147 | 45 | 1551 | 49.8 | 47.5 | 49.2 | 30 | 31.9 | 0.05 | 104.1 | 11.4 | 70 | 39.9 | 36 | 0.784 | 98.7 | 480.5 | 465.3 | 55.2 | 449.7 | 0.438 | 404.1 | 8.1 | 101.3 | 31.8 | 42.8 | 11.2 | 101.2 | 28.6 | 3.518 | 56.1 | 31 | 27 | 16.5 | 49 | 31 | 0.78 | 35.7 | 55 | 4620 | 22 | 99.1 | 55.7 | 0.1 | 20 | 0 | 36.1 | 32.8
635249 | 149 | 45 | 1549 | 49.7 | 47.5 | 49.2 | 30 | 31.9 | 0.052 | 104 | 11.4 | 70 | 39.8 | 36 | 0.785 | 98.7 | 480.6 | 465.3 | 55.2 | 449.7 | 0.439 | 404.9 | 8.1 | 101.3 | 31.8 | 42.8 | 11.2 | 101.2 | 28.6 | 3.511 | 55.8 | 30.7 | 27 | 16.1 | 49 | 31 | 0.782 | 34.9 | 54 | 4580 | 22 | 99.1 | 55.7 | 0.2 | 19.9 | 0 | 36.1 | 32.8
635251 | 151 | 45 | 1551 | 49.9 | 47.4 | 49.2 | 30 | 31.9 | 0.051 | 104 | 11.4 | 70 | 39.8 | 35.9 | 0.785 | 98.7 | 480.7 | 465.4 | 55.1 | 449.8 | 0.44 | 406 | 8.1 | 101.3 | 31.8 | 42.8 | 11.2 | 101.2 | 28.5 | 3.528 | 55.9 | 30.5 | 27.5 | 16.1 | 49 | 31 | 0.781 | 34.5 | 54 | 4620 | 22 | 99.1 | 55.6 | 0.2 | 20.1 | 0 | 36.1 | 32.8
635253 | 153 | 45 | 1551 | 49.8 | 47.4 | 49.2 | 30 | 31.9 | 0.051 | 104 | 11.4 | 70 | 39.8 | 35.9 | 0.784 | 98.7 | 480.7 | 465.5 | 55.1 | 449.8 | 0.441 | 406 | 8.1 | 101.3 | 31.7 | 42.8 | 11.2 | 101.2 | 28.5 | 3.477 | 56.1 | 30.7 | 27 | 16.5 | 49 | 31 | 0.777 | 35.3 | 55 | 4580 | 22 | 99.1 | 55.5 | 0.2 | 19.9 | 0 | 36.1 | 32.8
635255 | 155 | 45 | 1548 | 49.9 | 47.4 | 49.2 | 30 | 31.9 | 0.051 | 104 | 11.4 | 70 | 40 | 35.8 | 0.786 | 98.7 | 480.8 | 465.6 | 55.1 | 449.8 | 0.436 | 405.7 | 8.2 | 101.3 | 31.7 | 42.8 | 11.2 | 101.2 | 28.5 | 3.499 | 55.8 | 30.8 | 27.5 | 16.1 | 49 | 31 | 0.783 | 34.5 | 56 | 4480 | 22 | 99.1 | 55.7 | 0.2 | 19.9 | 0 | 36.1 | 32.8
635257 | 157 | 45 | 1548 | 49.5 | 47.4 | 49.2 | 30 | 31.9 | 0.052 | 104 | 11.4 | 70 | 40 | 35.8 | 0.785 | 98.7 | 480.5 | 465.3 | 55.1 | 449.9 | 0.437 | 405.6 | 8.1 | 101.3 | 31.7 | 42.8 | 11.2 | 101.2 | 28.6 | 3.522 | 55.7 | 30.6 | 27 | 16.1 | 49 | 31 | 0.782 | 34.5 | 57 | 4310 | 22 | 99.5 | 55.6 | 0.1 | 19.9 | 0 | 36.2 | 32.8
635259 | 159 | 45 | 1549 | 49.7 | 47.4 | 49.2 | 30 | 31.9 | 0.05 | 104 | 11.4 | 70 | 39.9 | 35.7 | 0.786 | 98.7 | 480.8 | 465.5 | 55.1 | 449.9 | 0.435 | 405 | 8.1 | 101.3 | 31.7 | 42.8 | 11.1 | 101.2 | 28.5 | 3.5 | 55.6 | 30.4 | 27 | 16.1 | 49 | 31 | 0.781 | 34.9 | 56 | 4060 | 22 | 99.1 | 55.6 | 0.1 | 19.9 | 0 | 36.1 | 32.8
635261 | 161 | 45 | 1555 | 50.6 | 47.4 | 49.2 | 30 | 31.9 | 0.049 | 104 | 11.4 | 70 | 39.9 | 35.7 | 0.785 | 98.7 | 480.9 | 465.6 | 55.1 | 449.9 | 0.441 | 404.5 | 8.1 | 101.2 | 31.7 | 42.7 | 11.2 | 101.1 | 28.5 | 3.518 | 56.1 | 30.2 | 27 | 16.5 | 49 | 31 | 0.779 | 35.7 | 57 | 4580 | 22 | 99.1 | 55.6 | 0.2 | 19.8 | 0 | 36.3 | 32.8
635263 | 163 | 45 | 1549 | 49.9 | 47.4 | 49.2 | 30 | 31.9 | 0.051 | 104 | 11.4 | 70 | 39.9 | 35.6 | 0.785 | 98.7 | 480.8 | 465.6 | 55.1 | 449.9 | 0.437 | 404.5 | 8.1 | 101.3 | 31.7 | 42.7 | 11.2 | 101.2 | 28.5 | 3.535 | 55.8 | 30.4 | 27.5 | 16.1 | 49 | 31 | 0.779 | 34.9 | 57 | 4260 | 22 | 99.1 | 55.6 | 0.2 | 20.1 | 0 | 36.3 | 32.8
635265 | 165 | 45 | 1552 | 49.5 | 47.3 | 49.2 | 30 | 31.9 | 0.05 | 104 | 11.4 | 70 | 39.8 | 35.6 | 0.784 | 98.7 | 480.6 | 465.4 | 55 | 449.9 | 0.437 | 404.6 | 8 | 101.2 | 31.8 | 42.7 | 11.2 | 101.1 | 28.5 | 3.463 | 55.9 | 30.5 | 27 | 16.5 | 49 | 31 | 0.78 | 35.3 | 57 | 4620 | 22 | 99.1 | 55.6 | 0.2 | 20 | 0 | 36.2 | 32.8
635267 | 167 | 45 | 1549 | 50.2 | 47.3 | 49.2 | 30 | 31.9 | 0.051 | 104 | 11.4 | 70 | 39.8 | 35.5 | 0.786 | 98.7 | 481.1 | 465.9 | 55 | 449.8 | 0.44 | 404.5 | 8.2 | 101.3 | 31.8 | 42.7 | 11.2 | 101.2 | 28.5 | 3.539 | 55.8 | 30.3 | 27 | 16.1 | 49 | 31 | 0.782 | 34.5 | 54 | 4550 | 22 | 99.1 | 55.5 | 0.2 | 20.1 | 0 | 36.1 | 32.8
635269 | 169 | 45 | 1554 | 50.6 | 47.3 | 49.3 | 30 | 31.9 | 0.05 | 104.1 | 11.4 | 70 | 39.8 | 35.5 | 0.784 | 98.7 | 481 | 465.8 | 55 | 449.8 | 0.441 | 404.2 | 8.2 | 101.3 | 31.8 | 42.7 | 11.2 | 101.2 | 28.5 | 3.564 | 56.4 | 30 | 27 | 16.5 | 49 | 31 | 0.782 | 35.7 | 56 | 4550 | 22 | 99.1 | 55.6 | 0.1 | 20 | 0 | 36.1 | 32.8
635271 | 171 | 45 | 1548 | 49.3 | 47.3 | 49.3 | 30 | 31.9 | 0.051 | 104 | 11.4 | 70 | 39.8 | 35.4 | 0.785 | 98.7 | 480.7 | 465.6 | 55 | 449.8 | 0.435 | 404.7 | 8.1 | 101.3 | 31.8 | 42.7 | 11.2 | 101.2 | 28.5 | 3.462 | 55.9 | 29.9 | 27 | 16.5 | 49 | 31 | 0.778 | 34.5 | 57 | 4600 | 22 | 99.1 | 55.6 | 0.1 | 19.9 | 0 | 36 | 32.8
635273 | 173 | 45 | 1555 | 51 | 47.3 | 49.3 | 30 | 31.9 | 0.049 | 104.1 | 11.4 | 70 | 39.8 | 35.4 | 0.785 | 98.7 | 481.2 | 466 | 55 | 449.8 | 0.443 | 404.8 | 8.2 | 101.3 | 31.8 | 42.6 | 11.2 | 101.2 | 28.5 | 3.567 | 56.4 | 30.1 | 27 | 16.5 | 49 | 31 | 0.782 | 35.7 | 57 | 4450 | 22 | 99.5 | 55.5 | 0.1 | 19.9 | 0 | 36.1 | 32.8
635275 | 175 | 45 | 1547 | 49.8 | 47.3 | 49.3 | 30 | 31.8 | 0.051 | 104 | 11.4 | 70 | 39.9 | 35.3 | 0.784 | 98.7 | 481 | 465.8 | 55 | 449.8 | 0.434 | 404.8 | 8.2 | 101.3 | 31.8 | 42.6 | 11.2 | 101.2 | 28.5 | 3.484 | 55.9 | 30.1 | 27 | 16.1 | 49 | 31 | 0.781 | 34.9 | 54 | 4550 | 22 | 99.5 | 55.6 | 0.2 | 19.9 | 0 | 36.1 | 32.8
635277 | 177 | 45 | 1547 | 49.5 | 47.2 | 49.3 | 30 | 31.8 | 0.052 | 104 | 11.4 | 70 | 39.9 | 35.3 | 0.785 | 98.7 | 480.7 | 465.6 | 54.9 | 449.8 | 0.432 | 404.2 | 8.1 | 101.2 | 31.7 | 42.6 | 11.2 | 101.1 | 28.5 | 3.476 | 55.6 | 29.9 | 27 | 16.1 | 49 | 31 | 0.783 | 34.9 | 57 | 4310 | 22 | 99.1 | 55.6 | 0.2 | 19.9 | 0 | 36.1 | 32.8
635279 | 179 | 45 | 1548 | 49.5 | 47.2 | 49.3 | 30 | 31.9 | 0.051 | 104 | 11.3 | 70 | 39.9 | 35.2 | 0.785 | 98.7 | 480.8 | 465.6 | 55 | 449.8 | 0.429 | 404.4 | 8.1 | 101.2 | 31.7 | 42.6 | 11.2 | 101.1 | 28.5 | 3.481 | 55.5 | 29.6 | 27 | 16.1 | 49 | 31 | 0.782 | 34.9 | 56 | 4380 | 22 | 99.1 | 55.6 | 0.2 | 19.9 | 0 | 36.2 | 32.8
635281 | 181 | 45 | 1549 | 49 | 47.2 | 49.3 | 30 | 31.9 | 0.049 | 104 | 11.4 | 70 | 39.9 | 35.2 | 0.783 | 98.7 | 480.7 | 465.6 | 54.9 | 449.8 | 0.426 | 404 | 8 | 101.2 | 31.7 | 42.6 | 11.2 | 101.1 | 28.5 | 3.473 | 55.9 | 29.5 | 27 | 16.5 | 49 | 31 | 0.778 | 35.3 | 56 | 4360 | 22 | 99.1 | 55.7 | 0.1 | 19.9 | 0 | 36.1 | 32.8
635283 | 183 | 45 | 1554 | 50.5 | 47.2 | 49.3 | 30 | 31.9 | 0.049 | 104 | 11.4 | 70 | 39.9 | 35.1 | 0.785 | 98.7 | 481.3 | 466.1 | 54.9 | 449.8 | 0.437 | 404 | 8.1 | 101.3 | 31.7 | 42.6 | 11.2 | 101.2 | 28.5 | 3.511 | 56.1 | 29.7 | 27 | 16.5 | 49 | 31 | 0.782 | 35.7 | 57 | 4480 | 22 | 99.1 | 55.6 | 0.1 | 19.8 | 0 | 36.1 | 32.8
635285 | 185 | 45 | 1548 | 49.9 | 47.2 | 49.3 | 30 | 31.9 | 0.051 | 104 | 11.4 | 70 | 39.9 | 35.1 | 0.785 | 98.7 | 481.1 | 466 | 54.9 | 449.8 | 0.431 | 405.5 | 8.2 | 101.3 | 31.7 | 42.5 | 11.2 | 101.2 | 28.5 | 3.555 | 55.9 | 29.7 | 27 | 16.1 | 49 | 31 | 0.782 | 34.9 | 54 | 4530 | 22 | 99.1 | 55.6 | 0.2 | 19.9 | 0 | 36.1 | 32.8
635287 | 187 | 45 | 1548 | 50 | 47.2 | 49.3 | 30 | 31.9 | 0.051 | 104 | 11.4 | 70 | 40 | 35 | 0.784 | 98.7 | 481.1 | 466 | 54.9 | 449.8 | 0.431 | 405.9 | 8.2 | 101.3 | 31.7 | 42.5 | 11.2 | 101.2 | 28.5 | 3.492 | 55.8 | 29.5 | 27.5 | 16.5 | 49 | 31 | 0.783 | 34.5 | 54 | 4500 | 22 | 99.1 | 55.6 | 0.3 | 20.1 | 0 | 36.1 | 32.8
635289 | 189 | 45 | 1549 | 50.5 | 47.1 | 49.3 | 30 | 31.9 | 0.051 | 104 | 11.4 | 70 | 40.1 | 35 | 0.786 | 98.7 | 481.2 | 466.1 | 54.8 | 449.7 | 0.436 | 404.8 | 8.2 | 101.3 | 31.6 | 42.5 | 11.2 | 101.2 | 28.5 | 3.524 | 55.9 | 29.3 | 27.5 | 16.1 | 49 | 31 | 0.779 | 34.9 | 56 | 4430 | 22 | 99.1 | 55.6 | 0.3 | 20.1 | 0 | 36.2 | 32.8
635291 | 191 | 45 | 1548 | 49.9 | 47.1 | 49.4 | 30 | 31.9 | 0.05 | 104 | 11.4 | 70 | 40.2 | 34.9 | 0.784 | 98.7 | 481 | 465.9 | 54.8 | 449.7 | 0.43 | 404.5 | 8.2 | 101.2 | 31.6 | 42.5 | 11.3 | 101.2 | 28.4 | 3.461 | 55.7 | 29.2 | 27.5 | 16.1 | 49 | 31 | 0.779 | 35.3 | 56 | 4620 | 22 | 99.1 | 55.6 | 0.2 | 20.1 | 0 | 36 | 32.8
635293 | 193 | 45 | 1553 | 50.9 | 47.1 | 49.4 | 30 | 31.9 | 0.049 | 104.1 | 11.4 | 70 | 40.2 | 34.8 | 0.784 | 98.7 | 481.3 | 466.1 | 54.8 | 449.7 | 0.434 | 405.4 | 8.3 | 101.3 | 31.6 | 42.5 | 11.2 | 101.2 | 28.4 | 3.563 | 56.3 | 29.3 | 27 | 16.5 | 49 | 31 | 0.782 | 35.7 | 57 | 4670 | 22 | 99.5 | 55.7 | 0.2 | 19.9 | 0 | 36 | 32.8
635295 | 195 | 45 | 1553 | 51 | 47.1 | 49.4 | 30 | 31.9 | 0.05 | 104.1 | 11.4 | 70 | 40.2 | 34.8 | 0.785 | 98.7 | 481.2 | 466.1 | 54.8 | 449.7 | 0.437 | 405.2 | 8.3 | 101.3 | 31.6 | 42.5 | 11.2 | 101.3 | 28.4 | 3.555 | 56.4 | 29.3 | 27 | 16.5 | 49 | 31 | 0.777 | 35.7 | 57 | 4580 | 22 | 99.5 | 55.6 | 0.1 | 19.9 | 0 | 36 | 32.8
635297 | 197 | 45 | 1549 | 50.8 | 47.1 | 49.4 | 30 | 31.9 | 0.05 | 104.1 | 11.4 | 70 | 40.2 | 34.7 | 0.785 | 98.7 | 481.2 | 466.1 | 54.8 | 449.6 | 0.433 | 404.2 | 8.3 | 101.4 | 31.6 | 42.5 | 11.2 | 101.3 | 28.4 | 3.555 | 56.4 | 29.1 | 27 | 16.5 | 49 | 31 | 0.78 | 35.7 | 55 | 4670 | 22 | 99.5 | 55.7 | 0.2 | 19.9 | 0 | 36.1 | 32.8
635299 | 199 | 45 | 1551 | 51 | 47.1 | 49.4 | 30 | 31.9 | 0.05 | 104.1 | 11.4 | 70 | 40.1 | 34.7 | 0.783 | 98.7 | 481.2 | 466.1 | 54.8 | 449.7 | 0.435 | 404 | 8.3 | 101.4 | 31.6 | 42.5 | 11.2 | 101.3 | 28.4 | 3.559 | 56.4 | 28.9 | 27 | 16.5 | 49 | 31 | 0.782 | 35.7 | 55 | 4700 | 22 | 99.1 | 55.6 | 0.3 | 20 | 0 | 36.1 | 32.8
635301 | 201 | 45 | 1550 | 50.4 | 47 | 49.4 | 30 | 31.9 | 0.051 | 104 | 11.4 | 70 | 40 | 34.6 | 0.785 | 98.7 | 481 | 466 | 54.8 | 449.7 | 0.431 | 403.9 | 8.2 | 101.3 | 31.6 | 42.4 | 11.2 | 101.2 | 28.4 | 3.468 | 56 | 28.8 | 27 | 16.5 | 49 | 31 | 0.781 | 34.5 | 55 | 4620 | 22 | 99.5 | 54.7 | 0.2 | 20.1 | 0 | 36.2 | 32.8
635303 | 203 | 45 | 1548 | 49.9 | 47 | 49.4 | 30 | 31.9 | 0.05 | 104 | 11.4 | 70 | 40 | 34.6 | 0.785 | 98.7 | 480.9 | 465.8 | 54.9 | 449.7 | 0.426 | 403.6 | 8.2 | 101.3 | 31.6 | 42.4 | 11.2 | 101.2 | 28.4 | 3.495 | 56.1 | 28.9 | 27 | 16.5 | 49 | 31 | 0.781 | 35.7 | 55 | 4430 | 22 | 99.1 | 55.6 | 0.3 | 19.9 | 0 | 36.2 | 32.8
635305 | 205 | 45 | 1553 | 50.7 | 47 | 49.4 | 30 | 31.9 | 0.05 | 104 | 11.4 | 70 | 39.9 | 34.5 | 0.783 | 98.7 | 481.1 | 466 | 54.8 | 449.7 | 0.429 | 404 | 8.2 | 101.3 | 31.5 | 42.4 | 11.2 | 101.2 | 28.4 | 3.526 | 56.3 | 28.9 | 27 | 16.5 | 49 | 31 | 0.782 | 35.7 | 55 | 4600 | 22 | 99.5 | 55.5 | 0.1 | 19.9 | 0 | 36.1 | 32.8
635307 | 207 | 45 | 1552 | 50.4 | 47 | 49.4 | 30 | 31.9 | 0.051 | 104 | 11.4 | 70 | 40 | 34.5 | 0.785 | 98.7 | 481.1 | 466.1 | 54.8 | 449.7 | 0.429 | 403.7 | 8.2 | 101.3 | 31.5 | 42.4 | 11.2 | 101.2 | 28.4 | 3.499 | 56.2 | 28.7 | 27 | 16.5 | 49 | 31 | 0.778 | 35.7 | 55 | 4620 | 22 | 99.1 | 55.5 | 0.1 | 19.9 | 0 | 36 | 32.8
635309 | 209 | 45 | 1550 | 50.2 | 47 | 49.5 | 30 | 31.9 | 0.05 | 104 | 11.4 | 70 | 40 | 34.4 | 0.784 | 98.7 | 481.1 | 466.1 | 54.8 | 449.7 | 0.429 | 403.3 | 8.2 | 101.3 | 31.5 | 42.4 | 11.2 | 101.2 | 28.4 | 3.506 | 56.2 | 28.5 | 27 | 16.5 | 49 | 31 | 0.776 | 35.7 | 55 | 4720 | 22 | 99.5 | 55.6 | 0.2 | 19.9 | 0 | 36.1 | 32.8
635311 | 211 | 45 | 1544 | 49.2 | 47 | 49.5 | 30 | 31.9 | 0.052 | 103.9 | 11.4 | 70 | 40 | 34.3 | 0.785 | 98.7 | 480.8 | 465.8 | 54.8 | 449.7 | 0.421 | 403.9 | 8.1 | 101.2 | 31.5 | 42.4 | 11.2 | 101.2 | 28.4 | 3.46 | 55.4 | 28.4 | 27.5 | 16.1 | 49 | 31 | 0.783 | 34.5 | 54 | 4550 | 22 | 99.1 | 55.6 | 0.2 | 20 | 0 | 36 | 32.8
635313 | 213 | 45 | 1555 | 50.2 | 47 | 49.5 | 30 | 31.9 | 0.051 | 104 | 11.4 | 70 | 40 | 34.3 | 0.784 | 98.7 | 481 | 465.9 | 54.8 | 449.7 | 0.428 | 404 | 8.1 | 101.2 | 31.5 | 42.4 | 11.2 | 101.1 | 28.3 | 3.509 | 55.9 | 28.6 | 27 | 16.5 | 49 | 31 | 0.78 | 35.7 | 57 | 4430 | 22 | 99.1 | 55.6 | 0.3 | 20.1 | 0 | 36 | 32.8
635315 | 215 | 45 | 1552 | 50.2 | 46.9 | 49.5 | 30 | 31.9 | 0.049 | 104 | 11.4 | 70 | 40 | 34.2 | 0.784 | 98.7 | 481.2 | 466.2 | 54.8 | 449.7 | 0.427 | 403.6 | 8.1 | 101.3 | 31.5 | 42.3 | 11.2 | 101.2 | 28.4 | 3.537 | 56.1 | 28.6 | 27 | 16.5 | 49 | 31 | 0.783 | 35.3 | 55 | 4700 | 22 | 99.1 | 55.6 | 0.2 | 19.9 | 0 | 36 | 32.8
635317 | 217 | 45 | 1548 | 49.7 | 46.9 | 49.5 | 30 | 31.9 | 0.051 | 103.9 | 11.4 | 70 | 40 | 34.2 | 0.785 | 98.7 | 481.1 | 466 | 54.8 | 449.7 | 0.425 | 404.1 | 8.1 | 101.2 | 31.5 | 42.3 | 11.2 | 101.2 | 28.4 | 3.481 | 55.5 | 28.4 | 27 | 16.1 | 49 | 31 | 0.781 | 34.9 | 56 | 4670 | 22 | 99.1 | 55.6 | 0.1 | 19.9 | 0 | 36 | 32.8
635319 | 219 | 45 | 1551 | 49.5 | 46.9 | 49.5 | 30 | 31.9 | 0.05 | 104 | 11.4 | 70 | 40 | 34.1 | 0.784 | 98.7 | 481 | 466 | 54.7 | 449.7 | 0.424 | 403.6 | 8.1 | 101.2 | 31.5 | 42.3 | 11.2 | 101.1 | 28.4 | 3.476 | 55.9 | 28.2 | 27 | 16.5 | 49 | 31 | 0.781 | 34.9 | 55 | 4600 | 22 | 99.1 | 55.6 | 0.1 | 19.9 | 0 | 36 | 32.8
635321 | 221 | 45 | 1548 | 49.5 | 46.9 | 49.5 | 30 | 31.9 | 0.051 | 103.9 | 11.4 | 70 | 40 | 34.1 | 0.786 | 98.7 | 481.1 | 466.1 | 54.8 | 449.7 | 0.426 | 403.9 | 8.1 | 101.2 | 31.6 | 42.3 | 11.2 | 101.2 | 28.4 | 3.469 | 55.5 | 28.1 | 27 | 16.1 | 49 | 31 | 0.781 | 34.5 | 54 | 4450 | 22 | 99.1 | 55.7 | 0.2 | 19.8 | 0 | 36.1 | 32.8
635323 | 223 | 45 | 1548 | 49.4 | 46.9 | 49.5 | 30 | 31.9 | 0.051 | 104 | 11.3 | 70 | 40 | 34 | 0.785 | 98.7 | 481.1 | 466.1 | 54.8 | 449.7 | 0.426 | 403.9 | 8.1 | 101.2 | 31.6 | 42.3 | 11.2 | 101.1 | 28.3 | 3.493 | 55.6 | 28.2 | 27.5 | 16.1 | 49 | 31 | 0.779 | 34.9 | 54 | 4550 | 22 | 99.1 | 55.6 | 0.2 | 20.1 | 0 | 36.2 | 32.8
635325 | 225 | 45 | 1546 | 48.7 | 46.9 | 49.5 | 30 | 31.9 | 0.052 | 103.9 | 11.4 | 70 | 39.9 | 34 | 0.785 | 98.7 | 481.1 | 466.1 | 54.7 | 449.6 | 0.422 | 403.7 | 8 | 101.2 | 31.6 | 42.3 | 11.2 | 101.2 | 28.3 | 3.485 | 55.6 | 28.2 | 27 | 16.1 | 49 | 31 | 0.778 | 34.9 | 54 | 4450 | 22 | 99.1 | 55.6 | 0.2 | 20.1 | 0 | 36.1 | 32.8
635327 | 227 | 45 | 1557 | 50.5 | 46.9 | 49.5 | 30 | 31.9 | 0.05 | 104 | 11.4 | 70 | 39.8 | 33.9 | 0.785 | 98.7 | 481.5 | 466.4 | 54.8 | 449.7 | 0.432 | 403.7 | 8.1 | 101.3 | 31.6 | 42.3 | 11.2 | 101.2 | 28.3 | 3.538 | 56.2 | 28.1 | 27 | 16.5 | 49 | 31 | 0.781 | 35.7 | 55 | 4580 | 22 | 99.1 | 55.7 | 0.2 | 19.9 | 0 | 36 | 32.8
635329 | 229 | 45 | 1555 | 50.7 | 46.8 | 49.5 | 30 | 31.9 | 0.051 | 104.1 | 11.4 | 70 | 39.8 | 33.8 | 0.785 | 98.7 | 481.5 | 466.5 | 54.7 | 449.7 | 0.435 | 403.1 | 8.2 | 101.3 | 31.6 | 42.3 | 11.2 | 101.2 | 28.3 | 3.557 | 56.3 | 27.9 | 27 | 16.5 | 49 | 31 | 0.778 | 35.7 | 57 | 4480 | 22 | 99.5 | 55.7 | 0.1 | 20 | 0 | 36 | 32.8
635331 | 231 | 45 | 1554 | 51 | 46.8 | 49.5 | 30 | 31.9 | 0.049 | 104.1 | 11.4 | 70 | 39.9 | 33.8 | 0.784 | 98.7 | 481.5 | 466.5 | 54.8 | 449.7 | 0.434 | 403.6 | 8.3 | 101.4 | 31.6 | 42.3 | 11.2 | 101.3 | 28.3 | 3.581 | 56.3 | 27.8 | 27 | 16.5 | 49 | 31 | 0.78 | 35.7 | 55 | 4550 | 22 | 99.5 | 55.5 | 0.2 | 20 | 0 | 35.9 | 32.8
635333 | 233 | 45 | 1551 | 50.2 | 46.8 | 49.5 | 30 | 31.9 | 0.05 | 104.1 | 11.4 | 70 | 39.9 | 33.7 | 0.786 | 98.7 | 481.3 | 466.3 | 54.7 | 449.8 | 0.432 | 403.2 | 8.2 | 101.3 | 31.6 | 42.2 | 11.2 | 101.3 | 28.3 | 3.557 | 56.4 | 27.9 | 27 | 16.5 | 49 | 31 | 0.78 | 35.7 | 55 | 4500 | 22 | 99.5 | 55.6 | 0.2 | 20 | 0 | 36 | 32.8
635335 | 235 | 45 | 1549 | 49.5 | 46.8 | 49.6 | 30 | 31.9 | 0.049 | 104 | 11.4 | 70 | 39.9 | 33.7 | 0.784 | 98.7 | 481 | 466 | 54.7 | 449.8 | 0.423 | 403.4 | 8.1 | 101.3 | 31.6 | 42.2 | 11.2 | 101.2 | 28.3 | 3.495 | 56 | 27.9 | 27 | 16.5 | 49 | 31 | 0.781 | 35.3 | 55 | 4500 | 22 | 99.1 | 55.6 | 0.3 | 19.9 | 0 | 36 | 32.8
635337 | 237 | 45 | 1549 | 50.6 | 46.8 | 49.6 | 30 | 31.9 | 0.049 | 104.1 | 11.3 | 70 | 39.9 | 33.6 | 0.785 | 98.7 | 481.5 | 466.5 | 54.7 | 449.9 | 0.427 | 403.7 | 8.2 | 101.3 | 31.6 | 42.2 | 11.2 | 101.3 | 28.3 | 3.573 | 56 | 27.8 | 27 | 16.1 | 49 | 31 | 0.782 | 35.3 | 54 | 4430 | 22 | 99.1 | 55.7 | 0.2 | 20.1 | 0 | 36.1 | 32.8
635339 | 239 | 45 | 1548 | 50.4 | 46.8 | 49.6 | 30 | 31.9 | 0.05 | 104 | 11.4 | 70 | 39.9 | 33.6 | 0.786 | 98.7 | 481.3 | 466.3 | 54.7 | 449.9 | 0.428 | 403.7 | 8.2 | 101.3 | 31.5 | 42.2 | 11.2 | 101.2 | 28.3 | 3.517 | 55.8 | 27.6 | 27 | 16.1 | 49 | 31 | 0.78 | 34.9 | 56 | 4450 | 22 | 99.5 | 55.6 | 0.2 | 20 | 0 | 36 | 32.8
635341 | 241 | 45 | 1550 | 49.7 | 46.8 | 49.6 | 30 | 31.9 | 0.05 | 103.9 | 11.4 | 70 | 39.9 | 33.5 | 0.784 | 98.7 | 481 | 466.1 | 54.7 | 449.9 | 0.425 | 403.7 | 8.1 | 101.2 | 31.5 | 42.2 | 11.2 | 101.1 | 28.3 | 3.474 | 55.7 | 27.5 | 27 | 16.5 | 49 | 31 | 0.779 | 34.9 | 54 | 4580 | 22 | 99.1 | 55.6 | 0.1 | 19.8 | 0 | 36.1 | 32.8
635343 | 243 | 45 | 1552 | 50.2 | 46.8 | 49.6 | 30 | 31.9 | 0.051 | 104 | 11.4 | 70 | 39.9 | 33.5 | 0.783 | 98.7 | 481.2 | 466.3 | 54.7 | 449.8 | 0.427 | 404.2 | 8.2 | 101.3 | 31.5 | 42.2 | 11.2 | 101.2 | 28.3 | 3.488 | 55.9 | 27.6 | 27 | 16.5 | 49 | 31 | 0.78 | 35.3 | 55 | 4550 | 22 | 99.5 | 55.5 | 0.2 | 19.9 | 0 | 36.1 | 32.8
635345 | 245 | 45 | 1550 | 50.5 | 46.8 | 49.6 | 30 | 31.9 | 0.05 | 104.1 | 11.4 | 70 | 40 | 33.4 | 0.785 | 98.7 | 481.3 | 466.4 | 54.7 | 449.8 | 0.428 | 403.8 | 8.2 | 101.3 | 31.5 | 42.2 | 11.1 | 101.2 | 28.3 | 3.562 | 56.4 | 27.6 | 27 | 16.5 | 48 | 31 | 0.782 | 35.3 | 55 | 4670 | 22 | 99.5 | 55.6 | 0.2 | 20 | 0 | 36.1 | 32.8
635347 | 247 | 45 | 1554 | 51.4 | 46.8 | 49.6 | 30 | 32 | 0.05 | 104.1 | 11.4 | 70 | 40 | 33.4 | 0.785 | 98.7 | 481.6 | 466.6 | 54.7 | 449.8 | 0.433 | 403.8 | 8.3 | 101.4 | 31.5 | 42.2 | 11.2 | 101.3 | 28.3 | 3.567 | 56.4 | 27.5 | 27 | 16.5 | 49 | 31 | 0.781 | 35.7 | 55 | 4750 | 22 | 99.5 | 55.6 | 0.2 | 20 | 0 | 36 | 32.8
635349 | 249 | 45 | 1551 | 50.1 | 46.7 | 49.6 | 30 | 32 | 0.051 | 104 | 11.4 | 70 | 39.9 | 33.3 | 0.783 | 98.7 | 481 | 466.1 | 54.7 | 449.7 | 0.425 | 404 | 8.2 | 101.3 | 31.4 | 42.2 | 11.2 | 101.2 | 28.3 | 3.477 | 56.2 | 27.3 | 27 | 16.5 | 48 | 31 | 0.782 | 35.7 | 56 | 4600 | 22 | 99.1 | 55.6 | 0.3 | 20.1 | 0 | 36.1 | 32.8
635351 | 251 | 45 | 1548 | 49.7 | 46.7 | 49.6 | 30 | 32 | 0.05 | 103.9 | 11.4 | 70 | 39.9 | 33.3 | 0.785 | 98.7 | 480.9 | 466 | 54.7 | 449.7 | 0.421 | 404.2 | 8.1 | 101.2 | 31.4 | 42.1 | 11.2 | 101.1 | 28.3 | 3.436 | 55.8 | 27.2 | 27.5 | 16.1 | 48 | 31 | 0.779 | 34.5 | 55 | 4600 | 22 | 99.1 | 55.6 | 0.2 | 20.1 | 0 | 35.9 | 32.8
635353 | 253 | 45 | 1547 | 50.4 | 46.7 | 49.6 | 30 | 32 | 0.05 | 104 | 11.4 | 70 | 40 | 33.2 | 0.785 | 98.7 | 481.3 | 466.3 | 54.7 | 449.6 | 0.424 | 404.8 | 8.2 | 101.3 | 31.4 | 42.1 | 11.2 | 101.2 | 28.3 | 3.564 | 56 | 27.3 | 27.5 | 16.1 | 48 | 31 | 0.781 | 34.9 | 55 | 4670 | 22 | 99.5 | 55.6 | 0.1 | 19.9 | 0 | 35.9 | 32.8
635355 | 255 | 45 | 1546 | 50.2 | 46.7 | 49.7 | 30 | 32 | 0.051 | 104 | 11.4 | 70 | 40.1 | 33.2 | 0.785 | 98.7 | 481.3 | 466.4 | 54.7 | 449.6 | 0.422 | 404.7 | 8.2 | 101.3 | 31.5 | 42.1 | 11.2 | 101.2 | 28.3 | 3.556 | 55.8 | 27.4 | 27.5 | 16.1 | 48 | 31 | 0.786 | 34.9 | 56 | 4210 | 22 | 99.5 | 55.6 | 0.1 | 19.8 | 0 | 35.9 | 32.8
635357 | 257 | 45 | 1545 | 49.5 | 46.7 | 49.7 | 30 | 32 | 0.05 | 104 | 11.4 | 70 | 40 | 33.1 | 0.785 | 98.7 | 481.1 | 466.1 | 54.7 | 449.6 | 0.417 | 404.4 | 8.1 | 101.3 | 31.5 | 42.1 | 11.2 | 101.2 | 28.2 | 3.496 | 55.6 | 27.2 | 27.5 | 16.1 | 48 | 31 | 0.783 | 34.5 | 56 | 4650 | 22 | 99.1 | 55.6 | 0.2 | 19.9 | 0 | 36 | 32.8
635359 | 259 | 45 | 1548 | 49.8 | 46.7 | 49.7 | 30 | 32 | 0.051 | 104 | 11.4 | 70 | 39.9 | 33.1 | 0.785 | 98.7 | 481.1 | 466.2 | 54.6 | 449.6 | 0.419 | 404 | 8.1 | 101.3 | 31.4 | 42.1 | 11.2 | 101.2 | 28.2 | 3.525 | 55.6 | 27 | 27.5 | 16.1 | 48 | 31 | 0.783 | 34.5 | 54 | 4670 | 22 | 99.5 | 55.6 | 0.2 | 19.9 | 0 | 36.1 | 32.7
635361 | 261 | 45 | 1551 | 50.7 | 46.7 | 49.7 | 30 | 32 | 0.05 | 104 | 11.4 | 70 | 39.9 | 33 | 0.785 | 98.7 | 481.5 | 466.5 | 54.6 | 449.6 | 0.423 | 403.7 | 8.2 | 101.3 | 31.4 | 42.1 | 11.2 | 101.2 | 28.2 | 3.58 | 55.9 | 26.9 | 27 | 16.1 | 48 | 31 | 0.787 | 34.9 | 56 | 4620 | 22 | 99.5 | 55.6 | 0.2 | 20.1 | 0 | 36.1 | 32.8
635363 | 263 | 45 | 1545 | 49.1 | 46.7 | 49.7 | 30 | 32 | 0.052 | 103.9 | 11.4 | 70 | 39.9 | 33 | 0.785 | 98.7 | 480.9 | 466 | 54.6 | 449.6 | 0.415 | 404.1 | 8.1 | 101.2 | 31.4 | 42.1 | 11.2 | 101.1 | 28.2 | 3.451 | 55.3 | 27.1 | 27.5 | 16.1 | 48 | 31 | 0.782 | 34.5 | 54 | 4400 | 22 | 99.1 | 55.6 | 0.2 | 20.1 | 0 | 36.1 | 32.8
635365 | 265 | 45 | 1547 | 49.2 | 46.6 | 49.7 | 30 | 32 | 0.05 | 104 | 11.4 | 70 | 39.9 | 32.9 | 0.785 | 98.7 | 481 | 466.1 | 54.6 | 449.6 | 0.417 | 403.7 | 8 | 101.3 | 31.3 | 42.1 | 11.2 | 101.2 | 28.2 | 3.5 | 55.6 | 27.1 | 27.5 | 16.1 | 48 | 31 | 0.784 | 34.9 | 54 | 4360 | 22 | 99.1 | 55.5 | 0.1 | 19.9 | 0 | 36 | 32.8
635367 | 267 | 45 | 1549 | 49.9 | 46.6 | 49.7 | 30 | 32 | 0.05 | 104 | 11.4 | 70 | 40 | 32.9 | 0.786 | 98.7 | 481.3 | 466.3 | 54.6 | 449.6 | 0.419 | 403.7 | 8.1 | 101.3 | 31.3 | 42.1 | 11.2 | 101.2 | 28.2 | 3.56 | 55.8 | 26.9 | 27.5 | 16.1 | 48 | 31 | 0.781 | 34.9 | 54 | 4430 | 22 | 99.1 | 55.7 | 0.1 | 19.9 | 0 | 35.9 | 32.8
635369 | 269 | 45 | 1548 | 49.6 | 46.6 | 49.7 | 30 | 32 | 0.051 | 104 | 11.4 | 70 | 40 | 32.8 | 0.785 | 98.7 | 481.3 | 466.4 | 54.7 | 449.7 | 0.418 | 404.6 | 8.1 | 101.3 | 31.3 | 42 | 11.2 | 101.2 | 28.2 | 3.526 | 55.7 | 26.8 | 27.5 | 16.1 | 48 | 31 | 0.783 | 34.9 | 54 | 4600 | 22 | 99.1 | 55.7 | 0.2 | 20 | 0 | 36 | 32.8
635371 | 271 | 45 | 1554 | 50.6 | 46.6 | 49.7 | 30 | 32 | 0.051 | 104 | 11.4 | 70 | 40 | 32.8 | 0.785 | 98.7 | 481.5 | 466.5 | 54.6 | 449.7 | 0.427 | 406.4 | 8.2 | 101.3 | 31.4 | 42 | 11.2 | 101.3 | 28.2 | 3.565 | 56 | 26.7 | 27.5 | 16.1 | 48 | 31 | 0.78 | 34.9 | 57 | 4550 | 22 | 99.5 | 55.6 | 0.3 | 20.1 | 0 | 36 | 32.8
635373 | 273 | 45 | 1548 | 49.5 | 46.6 | 49.7 | 30 | 32 | 0.05 | 104 | 11.4 | 70 | 40 | 32.7 | 0.785 | 98.7 | 481.2 | 466.2 | 54.7 | 449.8 | 0.419 | 407.3 | 8.1 | 101.3 | 31.4 | 42 | 11.2 | 101.2 | 28.2 | 3.525 | 55.7 | 26.8 | 27.5 | 16.1 | 48 | 31 | 0.781 | 34.9 | 56 | 4530 | 22 | 99.5 | 55.5 | 0.2 | 20.1 | 0 | 36 | 32.8
635375 | 275 | 45 | 1551 | 49.6 | 46.6 | 49.7 | 30 | 32 | 0.051 | 103.9 | 11.4 | 70 | 40 | 32.7 | 0.783 | 98.7 | 481.1 | 466.2 | 54.7 | 449.8 | 0.42 | 407.3 | 8.1 | 101.2 | 31.4 | 42 | 11.2 | 101.2 | 28.2 | 3.5 | 55.5 | 26.9 | 27 | 16.1 | 48 | 31 | 0.781 | 34.9 | 56 | 4210 | 22 | 99.1 | 55.6 | 0.2 | 20.1 | 0 | 35.9 | 32.8
635377 | 277 | 45 | 1551 | 49.9 | 46.6 | 49.7 | 30 | 32 | 0.05 | 104 | 11.4 | 70 | 40 | 32.7 | 0.785 | 98.7 | 481.2 | 466.3 | 54.6 | 449.8 | 0.422 | 407.6 | 8.1 | 101.3 | 31.3 | 42 | 11.5 | 101.2 | 28.2 | 3.534 | 55.8 | 26.7 | 27 | 16.1 | 48 | 31 | 0.787 | 34.9 | 57 | 4160 | 22 | 99.1 | 55.6 | 0.1 | 19.9 | 0 | 36 | 32.8
635379 | 279 | 45 | 1548 | 49.4 | 46.6 | 49.7 | 30 | 32 | 0.05 | 103.9 | 11.4 | 70 | 40 | 32.6 | 0.785 | 98.7 | 481.1 | 466.2 | 54.6 | 449.8 | 0.417 | 405.4 | 8 | 101.3 | 31.3 | 42 | 11.6 | 101.2 | 28.2 | 3.476 | 55.6 | 26.5 | 27 | 16.1 | 48 | 31 | 0.782 | 34.9 | 57 | 4210 | 22 | 99.1 | 55.7 | 0.1 | 19.9 | 0 | 35.9 | 32.8
635381 | 281 | 45 | 1554 | 49.8 | 46.6 | 49.7 | 30 | 32 | 0.049 | 104 | 11.4 | 70 | 39.9 | 32.6 | 0.783 | 98.7 | 481.2 | 466.2 | 54.6 | 449.9 | 0.423 | 404.7 | 8 | 101.3 | 31.3 | 42 | 11.6 | 101.2 | 28.2 | 3.522 | 56.1 | 26.4 | 27 | 16.5 | 48 | 31 | 0.777 | 35.3 | 57 | 4620 | 22 | 99.1 | 55.6 | 0.2 | 19.9 | 0 | 36.1 | 32.8
635383 | 283 | 45 | 1555 | 50.3 | 46.5 | 49.7 | 30 | 32 | 0.049 | 104 | 11.4 | 70 | 39.9 | 32.5 | 0.785 | 98.7 | 481.5 | 466.6 | 54.6 | 450 | 0.426 | 404.9 | 8.1 | 101.3 | 31.3 | 42 | 11.3 | 101.2 | 28.2 | 3.531 | 56.1 | 26.6 | 27 | 16.5 | 48 | 31 | 0.777 | 35.7 | 57 | 4670 | 22 | 99.1 | 55.6 | 0.2 | 20 | 0 | 36.1 | 32.8
635385 | 285 | 45 | 1551 | 50.9 | 46.6 | 49.7 | 30 | 32 | 0.049 | 104.1 | 11.4 | 70 | 39.9 | 32.5 | 0.785 | 98.7 | 481.6 | 466.6 | 54.6 | 450 | 0.429 | 404.9 | 8.2 | 101.4 | 31.3 | 42 | 11.2 | 101.3 | 28.2 | 3.567 | 56.3 | 26.6 | 27 | 16.5 | 48 | 31 | 0.779 | 35.7 | 55 | 4500 | 22 | 99.5 | 55.6 | 0.3 | 20.1 | 0 | 36.1 | 32.8
635387 | 287 | 45 | 1554 | 50.7 | 46.5 | 49.8 | 30 | 32 | 0.048 | 104 | 11.4 | 70 | 39.9 | 32.4 | 0.784 | 98.7 | 481.4 | 466.5 | 54.7 | 450.1 | 0.426 | 404.8 | 8.2 | 101.3 | 31.3 | 42 | 11.2 | 101.3 | 28.2 | 3.54 | 56.2 | 26.4 | 27 | 16.5 | 48 | 31 | 0.781 | 35.3 | 57 | 4500 | 22 | 99.5 | 55.5 | 0.2 | 20.1 | 0 | 35.9 | 32.8
635389 | 289 | 45 | 1553 | 51.3 | 46.5 | 49.8 | 30 | 32 | 0.049 | 104 | 11.4 | 70 | 39.9 | 32.4 | 0.786 | 98.7 | 481.5 | 466.6 | 54.6 | 450.1 | 0.43 | 404.7 | 8.3 | 101.3 | 31.3 | 42 | 11.2 | 101.3 | 28.2 | 3.552 | 56.3 | 26.2 | 27 | 16.5 | 48 | 31 | 0.782 | 35.3 | 57 | 4450 | 22 | 99.1 | 55.7 | 0.1 | 20 | 0 | 35.9 | 32.8
635391 | 291 | 45 | 1550 | 50.6 | 46.5 | 49.8 | 30 | 32 | 0.05 | 104 | 11.4 | 70 | 39.9 | 32.3 | 0.785 | 98.7 | 481.3 | 466.4 | 54.6 | 450 | 0.426 | 404.7 | 8.3 | 101.4 | 31.3 | 42 | 11.2 | 101.3 | 28.2 | 3.565 | 56.3 | 26.2 | 27 | 16.5 | 48 | 31 | 0.78 | 35.7 | 55 | 4670 | 22 | 99.5 | 55.6 | 0.1 | 19.9 | 0 | 35.8 | 32.8
635393 | 293 | 45 | 1552 | 50.7 | 46.5 | 49.8 | 30 | 32 | 0.049 | 104 | 11.4 | 70 | 40 | 32.3 | 0.784 | 98.7 | 481.2 | 466.3 | 54.6 | 450 | 0.428 | 405 | 8.3 | 101.4 | 31.3 | 41.9 | 11.2 | 101.3 | 28.2 | 3.582 | 56.4 | 26.3 | 27 | 16.5 | 48 | 31 | 0.78 | 35.7 | 56 | 4650 | 22 | 99.5 | 55.6 | 0.2 | 19.9 | 0 | 35.9 | 32.8
635395 | 295 | 45 | 1545 | 49.4 | 46.5 | 49.8 | 30 | 32 | 0.051 | 103.9 | 11.4 | 70 | 40.1 | 32.3 | 0.786 | 98.7 | 480.8 | 466 | 54.6 | 450.1 | 0.42 | 405.1 | 8.1 | 101.3 | 31.3 | 41.9 | 11.2 | 101.2 | 28.2 | 3.461 | 55.6 | 26.3 | 27.5 | 16.1 | 48 | 31 | 0.781 | 34.5 | 54 | 4450 | 22 | 99.1 | 55.6 | 0.2 | 20.1 | 0 | 36 | 32.8
635397 | 297 | 45 | 1545 | 48.9 | 46.5 | 49.8 | 30 | 32 | 0.051 | 103.9 | 11.4 | 70 | 40.2 | 32.2 | 0.785 | 98.7 | 480.8 | 465.9 | 54.6 | 450.1 | 0.415 | 405.9 | 8 | 101.2 | 31.3 | 41.9 | 11.2 | 101.2 | 28.2 | 3.481 | 55.5 | 26.2 | 27 | 16.1 | 48 | 31 | 0.779 | 34.9 | 56 | 4180 | 22 | 99.1 | 55.6 | 0.2 | 19.9 | 0 | 36 | 32.8
635399 | 299 | 45 | 1547 | 49 | 46.5 | 49.8 | 30 | 32 | 0.051 | 103.9 | 11.4 | 70 | 40.2 | 32.2 | 0.783 | 98.7 | 480.9 | 466.1 | 54.5 | 450 | 0.415 | 405.8 | 8 | 101.2 | 31.3 | 41.9 | 11.2 | 101.1 | 28.1 | 3.482 | 55.4 | 26 | 27.5 | 16.1 | 48 | 31 | 0.777 | 34.5 | 56 | 4650 | 22 | 99.5 | 55.6 | 0.1 | 19.9 | 0 | 36 | 32.8
720001 | 1 | 51 | 2496 | 128 | 84.9 | 100 | 30 | 32.2 | 0.049 | 107 | 11.3 | 70 | 70.1 | 78.5 | 0.991 | 98.5 | 375.2 | 308 | 101.6 | 690 | 1.288 | 394.9 | 33.6 | 114.8 | 30.9 | 79 | 11.6 | 114.7 | 28.8 | 8.439 | 97.5 | 84.7 | 24.5 | 27.5 | 87 | 31 | 0.999 | 67.1 | 99 | 8730 | 28.2 | 115.9 | 34.7 | 0.1 | 19.9 | 0 | 41.2 | 32.8
720003 | 3 | 51 | 2442 | 128.7 | 84.9 | 100 | 30 | 32.2 | 0.056 | 106.7 | 11.3 | 70 | 70 | 78.6 | 0.99 | 98.5 | 373.3 | 306.8 | 101.6 | 690.1 | 1.265 | 395.6 | 33.4 | 114.8 | 30.9 | 79 | 11.6 | 114.6 | 28.8 | 8.242 | 96.5 | 84.9 | 25 | 26.7 | 87 | 31 | 1.001 | 65.5 | 98 | 8460 | 28.2 | 114 | 34.7 | 0.1 | 20.1 | 0 | 40.8 | 32.8
720005 | 5 | 51 | 2372 | 127.5 | 84.9 | 100 | 30 | 32.2 | 0.065 | 106.6 | 11.3 | 69.9 | 69.6 | 78.6 | 0.991 | 98.5 | 369.3 | 303.9 | 101.5 | 689.8 | 1.242 | 394.3 | 32.6 | 114.5 | 30.9 | 79 | 11.6 | 114.4 | 28.8 | 7.898 | 96.2 | 85.2 | 24.5 | 26.7 | 87 | 31 | 1.003 | 65.5 | 98 | 7990 | 27.8 | 112.6 | 34 | 0.1 | 19.9 | 0 | 40.7 | 32.7
720007 | 7 | 51 | 2300 | 125.4 | 85 | 100 | 30 | 32.2 | 0.075 | 106.5 | 11.3 | 69.9 | 68.5 | 78.7 | 0.99 | 98.5 | 364.6 | 300.6 | 101.6 | 689.2 | 1.227 | 396.6 | 31.3 | 114.9 | 30.9 | 79 | 11.6 | 114.8 | 28.8 | 7.547 | 95.4 | 85.1 | 25 | 25.9 | 87 | 31 | 1.003 | 64.3 | 94 | 7920 | 27.8 | 113 | 34.6 | 0.1 | 20.1 | 0 | 40.7 | 32.7
720009 | 9 | 51 | 2231 | 123.2 | 85 | 100 | 30 | 32.2 | 0.084 | 106.2 | 11.3 | 69.9 | 67.3 | 78.7 | 0.991 | 98.5 | 360 | 297.2 | 101.5 | 688.2 | 1.218 | 399.3 | 29.9 | 115.5 | 30.9 | 79 | 11.6 | 115.4 | 28.8 | 7.214 | 94.7 | 85 | 25 | 25.1 | 87 | 31 | 1.005 | 63.9 | 93 | 7290 | 27.5 | 115.6 | 34.7 | 0.1 | 20.1 | 0 | 40.7 | 32.7
720011 | 11 | 51 | 2164 | 121.3 | 85.1 | 99.9 | 29.9 | 32.2 | 0.093 | 106 | 11.3 | 69.9 | 65.7 | 78.7 | 0.992 | 98.5 | 354.1 | 293.2 | 101.4 | 686.8 | 1.223 | 401.4 | 28.6 | 115.3 | 30.9 | 78.9 | 11.6 | 115.2 | 28.9 | 6.849 | 93.8 | 85.1 | 24.5 | 24.7 | 87 | 31 | 0.999 | 63.1 | 92 | 7240 | 27.1 | 115.2 | 34.6 | 0.1 | 19.8 | 0 | 40.7 | 32.7
720013 | 13 | 51 | 2097 | 118.9 | 85.1 | 99.8 | 29.9 | 32.2 | 0.1 | 105.8 | 11.3 | 69.9 | 64.2 | 78.8 | 0.991 | 98.5 | 347.6 | 288.4 | 101.4 | 684.9 | 1.232 | 403.7 | 27.2 | 114.5 | 30.9 | 78.8 | 11.6 | 114.4 | 28.9 | 6.549 | 93 | 85.3 | 24.5 | 24.3 | 87 | 31 | 1 | 62 | 94 | 6770 | 26.7 | 112.3 | 34.6 | 0.2 | 20 | 0 | 40.7 | 32.6
720015 | 15 | 51 | 2030 | 116.8 | 85.1 | 99.7 | 29.8 | 32.2 | 0.106 | 105.6 | 11.3 | 69.9 | 62.4 | 78.8 | 0.99 | 98.5 | 340.1 | 283.1 | 101.4 | 682.6 | 1.228 | 405.5 | 25.9 | 113.4 | 30.9 | 78.7 | 11.5 | 113.3 | 28.9 | 6.241 | 91.8 | 85.3 | 25 | 23.9 | 87 | 31 | 1.002 | 61.2 | 90 | 6450 | 26.3 | 110.7 | 34.6 | 0.1 | 19.8 | 0 | 40.8 | 32.6
720017 | 17 | 51 | 1963 | 113.7 | 85.1 | 99.6 | 29.7 | 32.2 | 0.108 | 105.3 | 11.3 | 69.8 | 60.3 | 78.7 | 0.993 | 98.5 | 329.5 | 275.6 | 101.3 | 680.1 | 1.198 | 406.5 | 24.5 | 112 | 30.9 | 78.6 | 11.5 | 111.9 | 29 | 5.911 | 91 | 84.4 | 24.5 | 23.5 | 87 | 31 | 0.997 | 60 | 92 | 6260 | 26.3 | 111.4 | 34 | 0.1 | 20.4 | 0 | 40.8 | 32.5
720019 | 19 | 51 | 1896 | 111.1 | 85.1 | 99.5 | 29.7 | 32.2 | 0.11 | 105.1 | 11.3 | 69.8 | 58.2 | 78.6 | 0.992 | 98.5 | 318.2 | 267.4 | 101.2 | 677.2 | 1.154 | 408.8 | 23.1 | 110.6 | 30.9 | 78.5 | 11.3 | 110.5 | 29 | 5.601 | 89.5 | 83.8 | 24.5 | 22.7 | 87 | 31 | 0.998 | 58.4 | 87 | 6190 | 25.9 | 110.1 | 34.6 | 0.1 | 19.7 | 0 | 40.9 | 32.5
720021 | 21 | 51 | 1827 | 107.2 | 85 | 99.4 | 29.6 | 32.2 | 0.111 | 104.9 | 11.3 | 69.8 | 56.1 | 78.5 | 0.99 | 98.5 | 306.6 | 258.8 | 101 | 674 | 1.097 | 408.3 | 21.7 | 109.9 | 30.9 | 78.3 | 11.4 | 109.8 | 29 | 5.242 | 88.1 | 83.5 | 24 | 22.4 | 87 | 31 | 1.002 | 57.6 | 86 | 6160 | 25.5 | 109.5 | 34.6 | 0 | 20.1 | 0 | 40.9 | 32.5
720023 | 23 | 51 | 1758 | 103.2 | 85 | 99.2 | 29.6 | 32.2 | 0.108 | 104.7 | 11.3 | 69.9 | 53.8 | 78.4 | 0.991 | 98.5 | 295.1 | 250.4 | 100.9 | 670.7 | 1.034 | 410.5 | 20.1 | 109.2 | 30.9 | 78.2 | 11.5 | 109.1 | 29.1 | 4.919 | 86.6 | 82.8 | 24 | 21.6 | 87 | 31 | 0.996 | 56.1 | 84 | 5620 | 25.1 | 106.9 | 35.3 | 0.1 | 20.1 | 0 | 40.7 | 32.5
720025 | 25 | 51 | 1694 | 100 | 84.9 | 99.1 | 29.6 | 32.3 | 0.105 | 104.4 | 11.3 | 69.9 | 51.7 | 78.1 | 0.985 | 98.5 | 285.2 | 243 | 100.8 | 667.3 | 0.961 | 413.3 | 18.8 | 109 | 30.9 | 78 | 11.5 | 108.9 | 29.2 | 4.569 | 84.4 | 81.2 | 24 | 20.8 | 87 | 31 | 0.988 | 53.7 | 82 | 5230 | 25.1 | 106.9 | 35.8 | -16.1 | 19.8 | 0 | 40.9 | 32.5
720027 | 27 | 51 | 1629 | 96.1 | 84.9 | 99 | 29.5 | 32.3 | 0.096 | 104.2 | 11.3 | 70 | 49.8 | 77.7 | 0.994 | 98.5 | 274.3 | 234.9 | 100.7 | 663.6 | 0.913 | 414.7 | 17.4 | 108.6 | 30.8 | 77.9 | 11.5 | 108.5 | 29.3 | 4.266 | 82.7 | 79.3 | 24 | 20 | 87 | 31 | 1.004 | 52.5 | 83 | 4970 | 24.7 | 108.2 | 37.6 | 0 | 19.8 | 0 | 41 | 32.5
720029 | 29 | 51 | 1566 | 93 | 84.8 | 98.9 | 29.5 | 32.4 | 0.091 | 104 | 11.3 | 70 | 48 | 77.4 | 0.993 | 98.5 | 264.1 | 227.4 | 100.6 | 659.8 | 0.863 | 416.7 | 16.2 | 104.6 | 30.8 | 77.7 | 11.1 | 104.5 | 29.4 | 3.992 | 81.1 | 78.1 | 24 | 20.4 | 87 | 31 | 1 | 51.4 | 82 | 4620 | 24.3 | 100.7 | 37.2 | 0 | 20 | 0 | 41.2 | 32.5
720031 | 31 | 51 | 1509 | 88.1 | 84.7 | 98.8 | 29.5 | 32.4 | 0.08 | 104 | 11.3 | 70 | 46.3 | 77 | 0.994 | 98.5 | 253.4 | 219.1 | 100.4 | 655.8 | 0.815 | 419.5 | 14.9 | 103.3 | 30.8 | 77.5 | 11.2 | 103.3 | 29.5 | 3.691 | 80.3 | 77.7 | 24 | 19.6 | 87 | 32 | 0.997 | 49.8 | 81 | 4650 | 23.9 | 100.7 | 37.2 | 0 | 19.9 | 0 | 41.1 | 32.5
720033 | 33 | 51 | 1501 | 84.7 | 84.6 | 98.7 | 29.5 | 32.5 | 0.074 | 103.9 | 11.3 | 70 | 44.7 | 76.6 | 0.991 | 98.5 | 248.9 | 215.3 | 100.4 | 651.8 | 0.788 | 419.3 | 13.9 | 106 | 30.8 | 77.3 | 11.5 | 105.9 | 29.7 | 3.519 | 79 | 77.2 | 24.5 | 18.8 | 87 | 32 | 0.999 | 48.2 | 77 | 4500 | 23.9 | 104.6 | 50.4 | 0 | 19.9 | 0 | 41.1 | 32.5
720035 | 35 | 51 | 1503 | 81.9 | 84.5 | 98.6 | 29.5 | 32.5 | 0.067 | 103.9 | 11.3 | 70.1 | 43.4 | 76.2 | 0.996 | 98.5 | 248.2 | 214.6 | 100.4 | 647.7 | 0.752 | 419.4 | 13.3 | 106.3 | 30.9 | 77.1 | 11.5 | 106.2 | 29.8 | 3.501 | 77.8 | 76.3 | 24.5 | 18.8 | 87 | 32 | 1.008 | 47.8 | 79 | 4230 | 23.9 | 106.2 | 48.9 | 0 | 20.1 | 0 | 41.2 | 32.5
720037 | 37 | 51 | 1508 | 80 | 84.3 | 98.6 | 29.5 | 32.6 | 0.061 | 103.9 | 11.3 | 70.1 | 42.4 | 75.9 | 0.995 | 98.5 | 249.1 | 215.2 | 100.4 | 643.8 | 0.728 | 418.5 | 12.9 | 106.2 | 31 | 76.9 | 11.6 | 106.1 | 29.8 | 3.391 | 76.6 | 75.3 | 24.5 | 18.4 | 87 | 32 | 1.002 | 46.7 | 77 | 4210 | 23.9 | 106.2 | 48.1 | 0 | 19.8 | 0 | 41.2 | 32.5
720039 | 39 | 51 | 1510 | 78.2 | 84.1 | 98.7 | 29.5 | 32.6 | 0.056 | 103.9 | 11.3 | 70.1 | 41.7 | 75.5 | 0.992 | 98.5 | 250.2 | 216 | 100.2 | 640 | 0.715 | 418.6 | 12.6 | 105.9 | 31 | 76.7 | 11.6 | 105.8 | 29.9 | 3.365 | 75.5 | 74.9 | 25 | 18.4 | 87 | 32 | 1.001 | 45.9 | 73 | 4260 | 23.9 | 105.9 | 47.9 | 0 | 19.9 | 0 | 41.2 | 32.5
720041 | 41 | 51 | 1517 | 77.2 | 83.9 | 98.7 | 29.5 | 32.7 | 0.053 | 103.9 | 11.3 | 70.1 | 41.4 | 75.3 | 0.991 | 98.5 | 251.3 | 216.8 | 100.2 | 636.5 | 0.715 | 419.7 | 12.4 | 105.6 | 31 | 76.5 | 11.6 | 105.5 | 30 | 3.334 | 74.6 | 75.5 | 25 | 18.4 | 87 | 32 | 1 | 45.5 | 73 | 4430 | 23.5 | 105.6 | 46.5 | 0 | 20.1 | 0 | 41.3 | 32.5
720043 | 43 | 51 | 1519 | 75.6 | 83.7 | 98.6 | 29.5 | 32.7 | 0.051 | 103.9 | 11.3 | 70.1 | 41.1 | 75.2 | 0.993 | 98.5 | 252.3 | 217.7 | 100.2 | 633 | 0.709 | 420.5 | 12.2 | 105.4 | 31 | 76.3 | 11.9 | 105.3 | 30 | 3.289 | 73.7 | 76.6 | 25.5 | 18.4 | 86 | 32 | 1.001 | 44.7 | 72 | 4260 | 23.5 | 103.3 | 47 | 0 | 20.1 | 0 | 41.2 | 32.5
720045 | 45 | 51 | 1522 | 74.6 | 83.4 | 98.5 | 29.5 | 32.8 | 0.049 | 103.9 | 11.3 | 70.1 | 41 | 75.2 | 0.991 | 98.5 | 253.5 | 218.6 | 100 | 629.8 | 0.698 | 421.9 | 12 | 105.2 | 30.9 | 76.1 | 11.9 | 105.1 | 30.1 | 3.254 | 72.9 | 77.9 | 25.5 | 18 | 86 | 32 | 1.002 | 44.7 | 71 | 4090 | 23.5 | 103 | 48.8 | 0 | 20 | 0 | 41.2 | 32.5
720047 | 47 | 51 | 1525 | 73.3 | 83.2 | 98.5 | 29.5 | 32.9 | 0.048 | 103.9 | 11.3 | 70.1 | 40.9 | 75.2 | 0.991 | 98.5 | 254.1 | 219.3 | 100 | 626.6 | 0.684 | 421.5 | 11.8 | 105.1 | 30.9 | 76 | 12 | 105 | 30.1 | 3.25 | 72.3 | 78.9 | 25.5 | 18 | 86 | 32 | 0.999 | 43.9 | 71 | 4140 | 23.5 | 103 | 53.8 | 0 | 19.8 | 0 | 41.3 | 32.5
720049 | 49 | 51 | 1527 | 72.3 | 83 | 98.4 | 29.5 | 32.9 | 0.048 | 103.9 | 11.3 | 70.2 | 40.8 | 75.3 | 0.992 | 98.5 | 255.1 | 220 | 100 | 623.7 | 0.676 | 422.1 | 11.7 | 104.9 | 30.9 | 75.8 | 11.7 | 104.9 | 30.2 | 3.213 | 71.7 | 79.8 | 25.5 | 18 | 86 | 32 | 1 | 43.9 | 73 | 3960 | 23.5 | 103 | 53.7 | 0 | 20 | 0 | 41.3 | 32.5
720051 | 51 | 51 | 1529 | 71.5 | 82.8 | 98.3 | 29.5 | 32.9 | 0.047 | 103.9 | 11.3 | 70.1 | 40.8 | 75.4 | 0.992 | 98.5 | 255.9 | 220.8 | 99.9 | 620.9 | 0.663 | 422.8 | 11.6 | 104.8 | 30.8 | 75.7 | 11.6 | 104.7 | 30.2 | 3.211 | 71 | 80.5 | 25.5 | 18 | 86 | 32 | 1.002 | 43.5 | 69 | 4090 | 23.5 | 102.7 | 54.8 | 0 | 20.1 | 0 | 41.3 | 32.5
720053 | 53 | 51 | 1531 | 70.7 | 82.6 | 98.3 | 29.5 | 33 | 0.046 | 103.9 | 11.3 | 69.9 | 40.8 | 75.6 | 0.99 | 98.5 | 256.7 | 221.4 | 99.9 | 618.2 | 0.654 | 422.7 | 11.5 | 104.7 | 30.8 | 75.6 | 11.6 | 104.6 | 30.3 | 3.186 | 70.3 | 81.3 | 26 | 17.6 | 86 | 32 | 0.997 | 42.7 | 68 | 4040 | 23.1 | 102.7 | 55 | 0 | 20 | 0 | 41.4 | 32.5
720055 | 55 | 51 | 1532 | 69.8 | 82.4 | 98.2 | 29.5 | 33 | 0.047 | 103.9 | 11.3 | 69.9 | 40.8 | 75.7 | 0.993 | 98.5 | 257.3 | 221.9 | 99.8 | 615.7 | 0.649 | 422.8 | 11.3 | 104.5 | 30.7 | 75.5 | 11.6 | 104.4 | 30.4 | 3.108 | 69.7 | 82 | 26 | 17.6 | 85 | 32 | 1 | 42.7 | 68 | 3940 | 23.1 | 102.7 | 54.4 | 0.1 | 20 | 0 | 41.4 | 32.5
720057 | 57 | 51 | 1534 | 69.4 | 82.2 | 98.2 | 29.5 | 33 | 0.048 | 103.9 | 11.3 | 69.9 | 40.8 | 75.9 | 0.992 | 98.5 | 258.2 | 222.6 | 99.7 | 613.2 | 0.648 | 422.6 | 11.2 | 104.3 | 30.7 | 75.4 | 11.5 | 104.2 | 30.4 | 3.097 | 68.9 | 82.3 | 26 | 17.6 | 85 | 32 | 1.003 | 42 | 70 | 3870 | 23.1 | 104.3 | 54.5 | 0 | 19.9 | 0 | 41.5 | 32.5
720059 | 59 | 51 | 1534 | 67.9 | 82.1 | 98.1 | 29.5 | 33.1 | 0.048 | 103.9 | 11.3 | 70 | 40.9 | 76 | 0.991 | 98.5 | 258.2 | 222.8 | 99.6 | 610.7 | 0.636 | 423.4 | 11 | 104.2 | 30.7 | 75.3 | 11.6 | 104.2 | 30.4 | 3.079 | 68.6 | 82.5 | 26 | 17.6 | 85 | 32 | 1.003 | 42 | 70 | 3700 | 23.1 | 104.3 | 54.4 | 0.1 | 20 | 0 | 41.4 | 32.5
720061 | 61 | 51 | 1534 | 67.4 | 81.9 | 98 | 29.5 | 33.1 | 0.049 | 103.9 | 11.3 | 70.1 | 40.9 | 76.1 | 0.992 | 98.5 | 259.1 | 223.4 | 99.6 | 608.3 | 0.626 | 421.4 | 11 | 104.1 | 30.7 | 75.3 | 11.6 | 104.1 | 30.5 | 3.052 | 68 | 82.6 | 26 | 17.6 | 85 | 32 | 0.999 | 41.6 | 66 | 3920 | 23.1 | 104 | 54.6 | 0.1 | 20 | 0 | 41.3 | 32.5
720063 | 63 | 51 | 1536 | 66.8 | 81.8 | 98 | 29.5 | 33.2 | 0.049 | 103.9 | 11.3 | 70.1 | 40.9 | 76.2 | 0.991 | 98.5 | 259.5 | 223.9 | 99.4 | 606.1 | 0.618 | 422.5 | 10.8 | 104 | 30.7 | 75.2 | 11.6 | 103.9 | 30.5 | 3.032 | 67.4 | 82.8 | 26.5 | 17.6 | 85 | 32 | 1 | 40.8 | 68 | 3650 | 23.1 | 104 | 55.5 | 0 | 20.1 | 0 | 41.4 | 32.6
720065 | 65 | 51 | 1537 | 65.9 | 81.7 | 97.9 | 29.6 | 33.2 | 0.05 | 103.9 | 11.3 | 70 | 40.9 | 76.3 | 0.99 | 98.5 | 259.8 | 224.2 | 99.4 | 603.8 | 0.61 | 423.6 | 10.7 | 103.9 | 30.7 | 75.1 | 11.6 | 103.8 | 30.6 | 3.006 | 67 | 83 | 26.5 | 17.6 | 85 | 32 | 1 | 40.8 | 66 | 3670 | 23.1 | 103.7 | 54.5 | 0 | 20.1 | 0 | 41.4 | 32.6
720067 | 67 | 51 | 1536 | 65.1 | 81.6 | 97.8 | 29.6 | 33.3 | 0.049 | 103.8 | 11.3 | 70 | 40.8 | 76.4 | 0.992 | 98.5 | 260.5 | 224.8 | 99.3 | 601.7 | 0.606 | 424.2 | 10.6 | 103.8 | 30.7 | 75.1 | 11.6 | 103.7 | 30.6 | 2.958 | 66.5 | 83 | 26.5 | 17.3 | 84 | 32 | 0.998 | 40.4 | 67 | 3620 | 23.1 | 103.7 | 54.6 | 0 | 19.9 | 0 | 41.4 | 32.6
720069 | 69 | 51 | 1537 | 64.5 | 81.4 | 97.7 | 29.6 | 33.3 | 0.05 | 103.8 | 11.3 | 70.1 | 40.8 | 76.4 | 0.992 | 98.5 | 260.8 | 225.1 | 99.2 | 599.6 | 0.609 | 424.1 | 10.5 | 103.7 | 30.7 | 75 | 11.6 | 103.6 | 30.7 | 2.964 | 66.1 | 82.7 | 26.5 | 17.3 | 84 | 32 | 1 | 40.4 | 65 | 3620 | 22.7 | 103.7 | 54.6 | 0.1 | 19.9 | 0 | 41.4 | 32.6
720071 | 71 | 51 | 1538 | 63.7 | 81.3 | 97.7 | 29.6 | 33.3 | 0.051 | 103.8 | 11.3 | 70.1 | 40.7 | 76.5 | 0.99 | 98.5 | 261.2 | 225.5 | 99.2 | 597.6 | 0.602 | 424.6 | 10.4 | 103.6 | 30.7 | 75 | 11.6 | 103.5 | 30.7 | 2.938 | 65.7 | 82.7 | 26.5 | 17.3 | 84 | 32 | 1.002 | 40 | 64 | 3570 | 22.7 | 103.7 | 54.6 | 0 | 20.1 | 0 | 41.5 | 32.6
720073 | 73 | 51 | 1538 | 63 | 81.2 | 97.6 | 29.6 | 33.4 | 0.052 | 103.8 | 11.3 | 70.1 | 40.7 | 76.5 | 0.991 | 98.5 | 261.6 | 225.8 | 99.1 | 595.6 | 0.597 | 425.5 | 10.2 | 103.4 | 30.7 | 74.9 | 11.6 | 103.3 | 30.8 | 2.895 | 65 | 82.7 | 26.5 | 17.3 | 84 | 32 | 0.998 | 39.6 | 66 | 3400 | 22.7 | 101.4 | 55.5 | 0.1 | 20.1 | 0 | 41.5 | 32.7
720075 | 75 | 51 | 1540 | 62.4 | 81.2 | 97.5 | 29.6 | 33.4 | 0.052 | 103.8 | 11.3 | 70.1 | 40.7 | 76.5 | 0.992 | 98.5 | 261.9 | 226.2 | 99 | 593.7 | 0.589 | 423.9 | 10.1 | 103.4 | 30.7 | 74.8 | 11.6 | 103.3 | 30.8 | 2.879 | 64.5 | 82.8 | 26.5 | 17.3 | 84 | 32 | 1.001 | 39.2 | 63 | 3600 | 22.7 | 101.4 | 55.5 | 0.1 | 19.8 | 0 | 41.5 | 32.7
720077 | 77 | 51 | 1542 | 61.9 | 81.1 | 97.5 | 29.7 | 33.4 | 0.053 | 103.8 | 11.3 | 70 | 40.7 | 76.6 | 0.992 | 98.5 | 262.4 | 226.6 | 98.9 | 591.8 | 0.585 | 424.2 | 10 | 103.3 | 30.6 | 74.7 | 11.6 | 103.2 | 30.9 | 2.871 | 64.2 | 82.8 | 27 | 17.3 | 84 | 32 | 1.001 | 39.2 | 65 | 3620 | 22.7 | 101.4 | 54.5 | 0 | 19.9 | 0 | 41.4 | 32.7
720079 | 79 | 51 | 1538 | 60.7 | 81 | 97.4 | 29.7 | 33.4 | 0.053 | 103.8 | 11.3 | 70 | 40.7 | 76.6 | 0.99 | 98.5 | 262.4 | 226.7 | 98.8 | 590 | 0.571 | 423.3 | 9.9 | 103.1 | 30.7 | 74.7 | 11.5 | 103 | 30.9 | 2.848 | 63.6 | 82.7 | 27 | 17.3 | 84 | 32 | 0.999 | 38.8 | 62 | 3400 | 22.7 | 101.1 | 54.7 | 0.1 | 20.1 | 0 | 41.5 | 32.7
720081 | 81 | 51 | 1541 | 60.9 | 80.8 | 97.3 | 29.7 | 33.5 | 0.053 | 103.9 | 11.3 | 70 | 40.7 | 76.6 | 0.992 | 98.5 | 263.8 | 227.8 | 98.9 | 588.2 | 0.57 | 423.6 | 9.9 | 103.2 | 30.7 | 74.6 | 11.6 | 103.1 | 30.9 | 2.871 | 63.3 | 82.8 | 27 | 17.3 | 84 | 33 | 1.001 | 38 | 64 | 3400 | 22.7 | 101.1 | 54.7 | 0 | 20 | 0 | 41.4 | 32.7
720083 | 83 | 51 | 1536 | 59.3 | 80.7 | 97.3 | 29.7 | 33.5 | 0.053 | 103.8 | 11.3 | 70 | 40.7 | 76.6 | 0.991 | 98.5 | 263.8 | 227.9 | 98.6 | 586.4 | 0.556 | 424.5 | 9.7 | 103 | 30.7 | 74.5 | 11.6 | 102.9 | 31 | 2.814 | 62.5 | 83 | 27 | 17.3 | 84 | 33 | 0.999 | 37.3 | 63 | 3380 | 22.7 | 101.1 | 54.7 | 0 | 20 | 0 | 41.3 | 32.7
720085 | 85 | 51 | 1541 | 59.3 | 80.6 | 97.2 | 29.7 | 33.5 | 0.053 | 103.8 | 11.3 | 70 | 40.6 | 76.6 | 0.991 | 98.5 | 264.5 | 228.5 | 98.6 | 584.6 | 0.553 | 423.9 | 9.6 | 102.9 | 30.6 | 74.5 | 11.6 | 102.8 | 31 | 2.791 | 62.2 | 83.3 | 27.5 | 16.9 | 83 | 33 | 0.998 | 38 | 62 | 3280 | 22.7 | 100.7 | 55.5 | 0.1 | 19.9 | 0 | 41.4 | 32.7
720087 | 87 | 51 | 1538 | 58.6 | 80.5 | 97.1 | 29.7 | 33.5 | 0.053 | 103.8 | 11.3 | 70 | 40.6 | 76.6 | 0.992 | 98.5 | 264.8 | 228.8 | 98.6 | 582.9 | 0.549 | 421.3 | 9.5 | 102.9 | 30.6 | 74.4 | 11.5 | 102.8 | 31 | 2.79 | 61.7 | 83.3 | 27.5 | 16.5 | 83 | 33 | 1.002 | 37.6 | 63 | 3310 | 22.4 | 101.1 | 54.7 | 0 | 20.1 | 0 | 41.5 | 32.8
720089 | 89 | 51 | 1540 | 57.8 | 80.5 | 97.1 | 29.8 | 33.6 | 0.052 | 103.8 | 11.3 | 70 | 40.6 | 76.6 | 0.992 | 98.5 | 264.9 | 229 | 98.5 | 581.3 | 0.54 | 421.3 | 9.4 | 102.8 | 30.6 | 74.3 | 11.7 | 102.7 | 31.1 | 2.777 | 61.5 | 83.4 | 27.5 | 16.9 | 83 | 32 | 1.001 | 36.9 | 60 | 3330 | 22.4 | 100.7 | 55.5 | 0.1 | 20 | 0 | 41.5 | 32.8
720091 | 91 | 51 | 1540 | 57.3 | 80.4 | 97.1 | 29.8 | 33.6 | 0.052 | 103.8 | 11.3 | 70 | 40.5 | 76.7 | 0.99 | 98.5 | 265.5 | 229.6 | 98.5 | 579.7 | 0.534 | 421.4 | 9.3 | 102.7 | 30.6 | 74.3 | 11.6 | 102.6 | 31.1 | 2.764 | 61 | 83.7 | 27.5 | 16.5 | 83 | 33 | 1.001 | 37.3 | 59 | 3230 | 22.4 | 100.7 | 55.5 | 0.1 | 19.9 | 0 | 41.6 | 32.8
720093 | 93 | 51 | 1542 | 57 | 80.3 | 97 | 29.8 | 33.6 | 0.052 | 103.8 | 11.3 | 70 | 40.5 | 76.7 | 0.992 | 98.5 | 266.1 | 230 | 98.3 | 578.1 | 0.535 | 422.3 | 9.3 | 102.6 | 30.7 | 74.2 | 11.6 | 102.6 | 31.2 | 2.728 | 60.9 | 84.1 | 27.5 | 16.9 | 83 | 33 | 1.003 | 37.3 | 59 | 3280 | 22.4 | 100.7 | 55.5 | 0.1 | 19.9 | 0 | 41.6 | 32.8
720095 | 95 | 51 | 1542 | 56.4 | 80.2 | 96.9 | 29.8 | 33.6 | 0.052 | 103.8 | 11.3 | 70 | 40.5 | 76.8 | 0.992 | 98.5 | 266.5 | 230.5 | 98.2 | 576.6 | 0.528 | 423.4 | 9.2 | 102.5 | 30.8 | 74.1 | 11.6 | 102.5 | 31.2 | 2.709 | 60.2 | 84.4 | 27.5 | 16.5 | 83 | 33 | 1 | 36.1 | 61 | 3180 | 22.4 | 102.4 | 55.5 | 0 | 20.1 | 0 | 41.6 | 32.8
720097 | 97 | 51 | 1542 | 55.9 | 80.1 | 96.8 | 29.8 | 33.6 | 0.051 | 103.8 | 11.3 | 70 | 40.5 | 76.8 | 0.99 | 98.5 | 266.8 | 230.8 | 98.2 | 575 | 0.522 | 423.3 | 9.1 | 102.5 | 30.8 | 74.1 | 11.6 | 102.4 | 31.2 | 2.699 | 60.3 | 84.5 | 27.5 | 16.9 | 83 | 33 | 0.999 | 36.9 | 59 | 3210 | 22.4 | 102.4 | 55.6 | 0.1 | 20.1 | 0 | 41.6 | 32.8
720099 | 99 | 51 | 1546 | 56.2 | 80.1 | 96.8 | 29.8 | 33.6 | 0.05 | 103.8 | 11.3 | 70 | 40.4 | 76.9 | 0.992 | 98.5 | 267.9 | 231.6 | 98 | 573.6 | 0.521 | 423.2 | 9.1 | 102.5 | 30.8 | 74 | 11.6 | 102.4 | 31.3 | 2.693 | 60.2 | 84.6 | 27.5 | 16.9 | 83 | 33 | 1.002 | 36.9 | 61 | 3130 | 22.4 | 102.4 | 55.5 | 0.1 | 20.1 | 0 | 41.6 | 32.8
720101 | 101 | 51 | 1545 | 56 | 79.9 | 96.7 | 29.8 | 33.6 | 0.05 | 103.8 | 11.3 | 69.9 | 40.5 | 76.9 | 0.992 | 98.5 | 268.6 | 232.3 | 98 | 572.1 | 0.519 | 421.2 | 9.1 | 102.5 | 30.8 | 74 | 11.6 | 102.4 | 31.3 | 2.691 | 60 | 84.8 | 27.5 | 16.9 | 83 | 33 | 0.999 | 36.5 | 61 | 3230 | 22.4 | 102.4 | 55.5 | 0.1 | 20 | 0 | 41.5 | 32.9
720103 | 103 | 51 | 1544 | 55.5 | 79.8 | 96.6 | 29.9 | 33.6 | 0.05 | 103.8 | 11.3 | 69.9 | 40.5 | 77 | 0.99 | 98.5 | 268.6 | 232.4 | 97.9 | 570.7 | 0.517 | 421.2 | 9 | 102.5 | 30.8 | 73.9 | 11.6 | 102.4 | 31.3 | 2.692 | 59.6 | 85.1 | 27.5 | 16.9 | 83 | 33 | 1.001 | 36.5 | 60 | 2960 | 22.4 | 102.4 | 55.5 | 0.1 | 20 | 0 | 41.4 | 32.9
720105 | 105 | 51 | 1543 | 54.8 | 79.8 | 96.6 | 29.9 | 33.6 | 0.05 | 103.8 | 11.3 | 70 | 40.4 | 77 | 0.993 | 98.5 | 268.8 | 232.6 | 97.9 | 569.4 | 0.513 | 421.5 | 8.9 | 102.4 | 30.8 | 73.9 | 11.6 | 102.3 | 31.4 | 2.642 | 59.4 | 85.2 | 27.5 | 16.5 | 82 | 33 | 1 | 36.1 | 58 | 3210 | 22.4 | 102.4 | 55.5 | 0.1 | 19.9 | 0 | 41.4 | 32.9
720107 | 107 | 51 | 1540 | 54.1 | 79.7 | 96.5 | 29.9 | 33.6 | 0.049 | 103.8 | 11.3 | 70 | 40.4 | 77 | 0.992 | 98.5 | 269.3 | 233.2 | 97.8 | 568 | 0.508 | 423.4 | 8.8 | 102.3 | 30.8 | 73.8 | 11.5 | 102.2 | 31.4 | 2.645 | 58.9 | 84.5 | 28 | 16.9 | 82 | 32 | 1.001 | 35.7 | 59 | 3160 | 22.4 | 102.1 | 55.6 | 0.1 | 19.9 | 0 | 41.5 | 32.9
720109 | 109 | 51 | 1540 | 53.5 | 79.7 | 96.4 | 29.9 | 33.6 | 0.051 | 103.8 | 11.3 | 70 | 40.4 | 76.9 | 0.991 | 98.5 | 269.4 | 233.4 | 97.7 | 566.7 | 0.504 | 423.2 | 8.7 | 102.3 | 30.8 | 73.8 | 11.2 | 102.2 | 31.4 | 2.638 | 58.6 | 83.8 | 28 | 16.5 | 82 | 32 | 1.002 | 35.3 | 57 | 3160 | 22.4 | 102.4 | 55.6 | 0.1 | 19.9 | 0 | 41.6 | 32.9
720111 | 111 | 51 | 1545 | 53.7 | 79.6 | 96.4 | 29.9 | 33.6 | 0.05 | 103.9 | 11.3 | 70 | 40.4 | 76.9 | 0.992 | 98.5 | 270.2 | 234 | 97.6 | 565.4 | 0.506 | 422.6 | 8.7 | 102.3 | 30.8 | 73.8 | 11.2 | 102.2 | 31.5 | 2.646 | 58.8 | 83.4 | 28 | 16.5 | 82 | 32 | 1 | 35.7 | 57 | 3040 | 22.4 | 102.1 | 55.5 | 0.1 | 20.1 | 0 | 41.5 | 32.9
720113 | 113 | 51 | 1547 | 53.7 | 79.5 | 96.3 | 29.9 | 33.6 | 0.05 | 103.9 | 11.3 | 70 | 40.3 | 76.7 | 0.992 | 98.5 | 270.9 | 234.6 | 97.6 | 564.1 | 0.505 | 422.1 | 8.7 | 102.2 | 30.8 | 73.7 | 11.5 | 102.2 | 31.5 | 2.635 | 58.7 | 82.2 | 28 | 16.5 | 82 | 33 | 1.002 | 35.7 | 57 | 3180 | 22.4 | 102.1 | 54.6 | 0.1 | 19.8 | 0 | 41.6 | 32.9
720115 | 115 | 51 | 1554 | 54.9 | 79.5 | 96.2 | 29.9 | 33.5 | 0.049 | 104 | 11.3 | 70 | 40.3 | 76.5 | 0.99 | 98.5 | 272.6 | 235.9 | 97.5 | 562.8 | 0.508 | 421.3 | 8.9 | 102.3 | 30.8 | 73.7 | 11.1 | 102.2 | 31.5 | 2.681 | 59.1 | 80 | 28 | 16.5 | 82 | 32 | 1.003 | 36.1 | 60 | 3210 | 22.4 | 102.1 | 55.6 | 0 | 19.9 | 0 | 41.6 | 32.9
720117 | 117 | 51 | 1546 | 54.3 | 79.4 | 96.2 | 29.9 | 33.5 | 0.049 | 104 | 11.3 | 69.9 | 40.4 | 76.1 | 0.992 | 98.5 | 272.8 | 236.4 | 97.4 | 561.6 | 0.498 | 422 | 8.9 | 102.3 | 30.8 | 73.6 | 11 | 102.2 | 31.6 | 2.684 | 59 | 77.7 | 28 | 16.5 | 82 | 32 | 0.997 | 35.7 | 60 | 3260 | 22.4 | 102.4 | 55.5 | 0 | 20.1 | 0 | 41.5 | 32.9
720119 | 119 | 51 | 1550 | 54.3 | 79.4 | 96.1 | 30 | 33.5 | 0.049 | 103.9 | 11.3 | 70 | 40.4 | 75.7 | 0.992 | 98.5 | 272.6 | 236.2 | 97.4 | 560.5 | 0.501 | 422 | 8.8 | 102.3 | 30.8 | 73.6 | 11 | 102.2 | 31.6 | 2.666 | 58.9 | 76.1 | 28 | 16.5 | 82 | 32 | 1.001 | 35.7 | 57 | 3160 | 22.4 | 102.4 | 55.5 | 0.1 | 19.9 | 0 | 41.6 | 33
720121 | 121 | 51 | 1547 | 54 | 79.3 | 96 | 30 | 33.5 | 0.048 | 103.9 | 11.3 | 70 | 40.3 | 75.3 | 0.991 | 98.5 | 273 | 236.7 | 97.3 | 559.3 | 0.493 | 420.5 | 8.8 | 102.3 | 30.8 | 73.5 | 11 | 102.2 | 31.7 | 2.657 | 58.8 | 74.9 | 28 | 16.5 | 82 | 32 | 1.004 | 35.7 | 57 | 3180 | 22.4 | 102.1 | 55.5 | 0.1 | 19.9 | 0 | 41.5 | 33
720123 | 123 | 51 | 1547 | 54 | 79.3 | 96 | 30 | 33.5 | 0.049 | 103.9 | 11.3 | 70 | 40.2 | 74.9 | 0.991 | 98.5 | 273.3 | 236.9 | 97.2 | 558.2 | 0.49 | 420.3 | 8.8 | 102.2 | 30.8 | 73.5 | 11.1 | 102.2 | 31.7 | 2.661 | 58.6 | 73.7 | 28 | 16.5 | 82 | 32 | 0.999 | 35.7 | 59 | 3130 | 22.4 | 102.1 | 55.5 | 0.1 | 20 | 0 | 41.4 | 33
720125 | 125 | 51 | 1548 | 53.9 | 79.2 | 95.9 | 30 | 33.4 | 0.049 | 103.9 | 11.3 | 70 | 40.1 | 74.4 | 0.992 | 98.5 | 273.6 | 237.3 | 97.2 | 557.1 | 0.487 | 420.8 | 8.8 | 102.2 | 30.8 | 73.5 | 11.5 | 102.1 | 31.7 | 2.646 | 58.5 | 72.5 | 28 | 16.5 | 82 | 32 | 0.999 | 35.7 | 59 | 3130 | 22 | 102.1 | 55.6 | 0 | 20 | 0 | 41.4 | 33
720127 | 127 | 51 | 1545 | 53.1 | 79.1 | 95.9 | 30 | 33.4 | 0.05 | 103.9 | 11.3 | 70.1 | 40.1 | 74 | 0.992 | 98.5 | 273.5 | 237.3 | 97 | 556 | 0.484 | 420.6 | 8.7 | 102.2 | 30.8 | 73.4 | 11.5 | 102.1 | 31.8 | 2.631 | 58.4 | 71.5 | 28 | 16.5 | 82 | 32 | 1.001 | 35.3 | 59 | 3160 | 22.4 | 102.1 | 55.5 | 0.1 | 19.9 | 0 | 41.5 | 33
720129 | 129 | 51 | 1547 | 53.4 | 79.1 | 95.8 | 30 | 33.4 | 0.05 | 103.9 | 11.3 | 70.1 | 40 | 73.6 | 0.991 | 98.5 | 274.3 | 237.9 | 97 | 555 | 0.486 | 420.6 | 8.7 | 102.2 | 30.8 | 73.4 | 11.8 | 102.1 | 31.8 | 2.638 | 58.2 | 71.2 | 28 | 16.5 | 82 | 32 | 0.999 | 35.3 | 57 | 3230 | 22 | 102.1 | 55.5 | 0.1 | 20.1 | 0 | 41.5 | 33
720131 | 131 | 51 | 1546 | 53.1 | 79 | 95.7 | 30 | 33.3 | 0.05 | 103.9 | 11.3 | 70 | 40 | 73.3 | 0.992 | 98.5 | 274.5 | 238.2 | 96.9 | 553.9 | 0.484 | 419.9 | 8.7 | 102.2 | 30.7 | 73.3 | 11.6 | 102.1 | 31.8 | 2.634 | 58.2 | 71.6 | 28 | 16.5 | 82 | 32 | 1 | 35.3 | 57 | 3130 | 22 | 102.1 | 55.5 | 0 | 19.8 | 0 | 41.6 | 33
720133 | 133 | 51 | 1546 | 53 | 79 | 95.7 | 30 | 33.3 | 0.05 | 103.9 | 11.3 | 70 | 40.1 | 73 | 0.989 | 98.5 | 274.8 | 238.5 | 96.8 | 552.9 | 0.482 | 419.9 | 8.6 | 102.1 | 30.7 | 73.3 | 11.5 | 102 | 31.8 | 2.634 | 58 | 72.5 | 28 | 16.5 | 82 | 32 | 0.999 | 35.3 | 58 | 3130 | 22 | 102.1 | 55.5 | 0.1 | 20.1 | 0 | 41.6 | 33
720135 | 135 | 51 | 1546 | 52.7 | 78.9 | 95.6 | 30 | 33.3 | 0.049 | 103.9 | 11.3 | 70 | 40.1 | 72.9 | 0.988 | 98.5 | 275.1 | 238.9 | 96.7 | 551.9 | 0.48 | 420.3 | 8.6 | 102.1 | 30.7 | 73.2 | 11.5 | 102 | 31.8 | 2.617 | 57.8 | 73.5 | 28 | 16.5 | 82 | 32 | 0.998 | 34.9 | 58 | 3130 | 22 | 101.7 | 55.6 | 0.1 | 19.9 | 0 | 41.7 | 33
720137 | 137 | 51 | 1548 | 52.7 | 78.9 | 95.5 | 30 | 33.3 | 0.05 | 103.9 | 11.3 | 70 | 40 | 72.8 | 0.99 | 98.5 | 275.7 | 239.4 | 96.7 | 551 | 0.483 | 420.5 | 8.6 | 102.1 | 30.7 | 73.2 | 11.6 | 102 | 31.8 | 2.619 | 57.7 | 74.3 | 28 | 16.5 | 82 | 32 | 1 | 34.9 | 56 | 3060 | 22 | 101.7 | 55.5 | 0.1 | 19.9 | 0 | 41.8 | 33
720139 | 139 | 51 | 1547 | 52.2 | 78.8 | 95.4 | 30 | 33.2 | 0.051 | 103.9 | 11.3 | 70 | 40 | 72.8 | 0.989 | 98.5 | 275.8 | 239.5 | 96.7 | 550 | 0.482 | 420.4 | 8.5 | 102 | 30.7 | 73.2 | 11.6 | 102 | 31.9 | 2.617 | 57.6 | 75.1 | 28 | 16.5 | 81 | 32 | 0.996 | 34.9 | 56 | 3160 | 22 | 102.1 | 55.6 | 0.1 | 20.2 | 0 | 41.7 | 33
720141 | 141 | 51 | 1548 | 52.2 | 78.8 | 95.4 | 30 | 33.2 | 0.05 | 103.9 | 11.3 | 70 | 40 | 72.8 | 0.984 | 98.5 | 276.6 | 240.3 | 96.5 | 549.1 | 0.478 | 420.3 | 8.5 | 102 | 30.7 | 73.1 | 11.6 | 101.9 | 31.9 | 2.634 | 57.5 | 76.4 | 28 | 16.5 | 81 | 32 | 0.993 | 34.9 | 58 | 3130 | 22 | 102.1 | 55.5 | 0.1 | 20 | 0 | 41.7 | 33
720143 | 143 | 51 | 1548 | 52.3 | 78.7 | 95.3 | 30 | 33.2 | 0.051 | 103.9 | 11.3 | 70 | 40.1 | 72.9 | 0.986 | 98.5 | 277.1 | 240.8 | 96.5 | 548.2 | 0.476 | 420.1 | 8.5 | 102 | 30.7 | 73.1 | 11.6 | 101.9 | 32 | 2.599 | 57.4 | 77.6 | 28 | 16.5 | 81 | 32 | 0.995 | 34.9 | 56 | 3110 | 22 | 101.7 | 55.6 | 0 | 19.9 | 0 | 41.7 | 33
720145 | 145 | 51 | 1549 | 52.3 | 78.6 | 95.2 | 30 | 33.2 | 0.051 | 103.9 | 11.3 | 70 | 40.1 | 73.1 | 0.985 | 98.5 | 277.6 | 241.2 | 96.4 | 547.3 | 0.466 | 420.6 | 8.5 | 102 | 30.7 | 73 | 11.6 | 101.9 | 32 | 2.604 | 57.3 | 78.6 | 28 | 16.5 | 81 | 32 | 0.997 | 34.9 | 58 | 3130 | 22 | 102.1 | 55.5 | 0.1 | 19.9 | 0 | 41.6 | 33
720147 | 147 | 51 | 1549 | 52.2 | 78.6 | 95.2 | 30 | 33.1 | 0.051 | 103.9 | 11.3 | 70 | 40.1 | 73.2 | 0.982 | 98.5 | 278.1 | 241.6 | 96.3 | 546.4 | 0.457 | 420.8 | 8.5 | 102 | 30.8 | 73 | 11.6 | 101.9 | 32 | 2.603 | 57 | 79.3 | 28 | 16.5 | 81 | 32 | 0.994 | 34.5 | 56 | 3130 | 22 | 102.1 | 55.5 | 0.1 | 20 | 0 | 41.7 | 33
720149 | 149 | 51 | 1548 | 52 | 78.5 | 95.1 | 30 | 33.1 | 0.05 | 103.9 | 11.3 | 70 | 40.1 | 73.3 | 0.983 | 98.5 | 278.3 | 242 | 96.3 | 545.5 | 0.457 | 419.8 | 8.5 | 101.9 | 30.8 | 72.9 | 11.6 | 101.8 | 32 | 2.581 | 56.9 | 79.6 | 28 | 16.5 | 81 | 32 | 0.993 | 34.5 | 56 | 3060 | 22 | 101.7 | 55.5 | 0.1 | 19.9 | 0 | 41.8 | 33
720151 | 151 | 51 | 1548 | 51.9 | 78.5 | 95 | 30 | 33.1 | 0.051 | 103.9 | 11.3 | 70 | 40.1 | 73.5 | 0.981 | 98.5 | 278.6 | 242.2 | 96.1 | 544.6 | 0.46 | 419.8 | 8.4 | 101.9 | 30.9 | 72.9 | 11.6 | 101.8 | 32 | 2.599 | 56.8 | 80 | 28 | 16.5 | 81 | 32 | 0.992 | 34.5 | 57 | 3130 | 22 | 102.1 | 54.7 | 0.1 | 19.9 | 0 | 41.8 | 33
720153 | 153 | 51 | 1546 | 51.3 | 78.5 | 95 | 30 | 33 | 0.051 | 103.9 | 11.3 | 70 | 40 | 73.6 | 0.979 | 98.5 | 278.7 | 242.4 | 96.1 | 543.7 | 0.464 | 420.2 | 8.4 | 101.9 | 30.9 | 72.9 | 11.5 | 101.8 | 32.1 | 2.597 | 56.7 | 80.2 | 28 | 16.5 | 81 | 32 | 0.991 | 34.5 | 56 | 3130 | 22 | 101.7 | 55.6 | 0 | 19.9 | 0 | 41.8 | 33
720155 | 155 | 51 | 1546 | 51.2 | 78.4 | 94.9 | 30 | 33 | 0.051 | 103.9 | 11.3 | 70 | 40 | 73.7 | 0.981 | 98.5 | 279.1 | 242.8 | 96.1 | 542.9 | 0.465 | 420.6 | 8.3 | 101.9 | 31 | 72.8 | 11.6 | 101.8 | 32.1 | 2.591 | 56.7 | 80.2 | 28 | 16.5 | 81 | 32 | 0.993 | 34.1 | 55 | 2990 | 22 | 101.7 | 54.7 | 0.1 | 20.1 | 0 | 41.8 | 33
720157 | 157 | 51 | 1546 | 50.8 | 78.3 | 94.9 | 30 | 33 | 0.051 | 103.9 | 11.3 | 70 | 40 | 73.8 | 0.98 | 98.5 | 279.3 | 243 | 96 | 542.1 | 0.465 | 420.4 | 8.3 | 101.9 | 31 | 72.8 | 11.6 | 101.8 | 32.1 | 2.588 | 56.7 | 80.1 | 28 | 16.5 | 81 | 32 | 0.989 | 34.1 | 57 | 3110 | 22 | 101.7 | 55.6 | 0 | 20 | 0 | 41.8 | 33
720159 | 159 | 51 | 1549 | 51.1 | 78.3 | 94.8 | 30 | 33 | 0.051 | 104 | 11.3 | 70 | 40.1 | 73.9 | 0.978 | 98.5 | 280.3 | 243.8 | 96 | 541.3 | 0.468 | 420.6 | 8.3 | 101.9 | 31.1 | 72.7 | 11.6 | 101.8 | 32.1 | 2.592 | 56.6 | 80.1 | 28 | 16.5 | 81 | 32 | 0.992 | 34.1 | 55 | 3090 | 22 | 101.7 | 55.5 | 0.1 | 20.1 | 0 | 41.8 | 33
720161 | 161 | 51 | 1548 | 50.8 | 78.2 | 94.7 | 30 | 32.9 | 0.051 | 103.9 | 11.3 | 70 | 40 | 73.9 | 0.98 | 98.5 | 280.5 | 244.2 | 95.9 | 540.5 | 0.469 | 420.5 | 8.3 | 101.8 | 31.1 | 72.7 | 11.6 | 101.7 | 32.1 | 2.58 | 56.4 | 79.9 | 28 | 16.1 | 81 | 32 | 0.987 | 34.1 | 55 | 3090 | 22 | 101.7 | 55.6 | 0.1 | 20 | 0 | 41.7 | 33
720163 | 163 | 51 | 1547 | 50.7 | 78.2 | 94.7 | 30 | 32.9 | 0.051 | 103.9 | 11.3 | 70 | 40 | 74 | 0.978 | 98.5 | 280.8 | 244.5 | 95.8 | 539.7 | 0.468 | 421.2 | 8.3 | 101.8 | 31 | 72.7 | 11.6 | 101.7 | 32.2 | 2.604 | 56.3 | 80 | 28 | 16.1 | 81 | 32 | 0.988 | 34.1 | 55 | 3130 | 22 | 101.7 | 55.6 | 0.1 | 19.9 | 0 | 41.6 | 33
720165 | 165 | 51 | 1549 | 50.8 | 78.1 | 94.6 | 30 | 32.8 | 0.051 | 103.9 | 11.3 | 70 | 40 | 74 | 0.977 | 98.5 | 281.2 | 244.9 | 95.7 | 538.9 | 0.469 | 421.7 | 8.2 | 101.8 | 31 | 72.6 | 11.6 | 101.7 | 32.2 | 2.577 | 56.2 | 80 | 28 | 16.1 | 81 | 32 | 0.986 | 34.1 | 57 | 3060 | 22 | 101.7 | 55.6 | 0 | 19.9 | 0 | 41.6 | 33
720167 | 2 | 51 | 1550 | 50.1 | 78.1 | 94.5 | 30 | 32.8 | 0.051 | 103.9 | 11.3 | 70 | 40 | 74 | 0.978 | 98.5 | 282.2 | 245.6 | 95.6 | 538.2 | 0.466 | 421.5 | 8.2 | 101.8 | 30.9 | 72.6 | 11.5 | 101.7 | 32.2 | 2.584 | 56 | 79.9 | 28 | 16.1 | 81 | 32 | 0.986 | 33.7 | 55 | 3090 | 22 | 101.7 | 55.6 | 0 | 19.9 | 0 | 41.6 | 33
720169 | 4 | 51 | 1551 | 50.1 | 78 | 94.5 | 30 | 32.7 | 0.05 | 103.9 | 11.3 | 70 | 40 | 74 | 0.976 | 98.5 | 282.7 | 246.2 | 95.6 | 537.4 | 0.462 | 421.3 | 8.2 | 101.7 | 30.9 | 72.5 | 11.6 | 101.7 | 32.2 | 2.584 | 55.9 | 79.6 | 28 | 16.1 | 81 | 32 | 0.987 | 34.1 | 55 | 3060 | 22 | 101.7 | 55.6 | 0 | 19.9 | 0 | 41.7 | 33
720171 | 6 | 51 | 1549 | 49.8 | 77.9 | 94.4 | 30 | 32.7 | 0.05 | 103.9 | 11.3 | 70 | 40.1 | 74 | 0.976 | 98.5 | 282.9 | 246.4 | 95.5 | 536.6 | 0.46 | 421.7 | 8.1 | 101.7 | 30.9 | 72.5 | 11.5 | 101.7 | 32.3 | 2.591 | 55.9 | 79.7 | 28 | 16.1 | 81 | 32 | 0.988 | 33.7 | 55 | 3040 | 22 | 101.7 | 55.6 | 0.1 | 19.9 | 0 | 41.8 | 33
720173 | 8 | 51 | 1551 | 49.9 | 77.9 | 94.4 | 30 | 32.6 | 0.05 | 103.9 | 11.3 | 70 | 40.1 | 74.1 | 0.975 | 98.5 | 283.4 | 246.9 | 95.3 | 535.9 | 0.452 | 421.9 | 8.1 | 101.7 | 30.9 | 72.4 | 11.6 | 101.7 | 32.3 | 2.573 | 55.8 | 79.9 | 28 | 16.1 | 80 | 32 | 0.983 | 33.7 | 55 | 3090 | 22 | 101.7 | 55.6 | 0.1 | 19.9 | 0 | 41.8 | 33
720175 | 10 | 51 | 1556 | 50.8 | 77.9 | 94.3 | 30 | 32.6 | 0.049 | 104.1 | 11.3 | 70 | 40.1 | 74.1 | 0.974 | 98.5 | 284 | 247.4 | 95.3 | 535.2 | 0.456 | 422.5 | 8.2 | 101.8 | 30.9 | 72.4 | 11.6 | 101.7 | 32.3 | 2.603 | 56.4 | 80.1 | 28 | 16.5 | 80 | 32 | 0.981 | 34.5 | 58 | 3040 | 22 | 101.7 | 55.5 | 0 | 19.9 | 0 | 41.7 | 33
720177 | 12 | 51 | 1549 | 49.9 | 77.8 | 94.2 | 30 | 32.6 | 0.049 | 103.9 | 11.3 | 70 | 40.1 | 74.1 | 0.973 | 98.5 | 284.1 | 247.6 | 95.2 | 534.5 | 0.445 | 424.2 | 8.2 | 101.7 | 30.8 | 72.4 | 11.6 | 101.7 | 32.3 | 2.583 | 55.7 | 80.2 | 28 | 16.1 | 80 | 32 | 0.985 | 33.3 | 54 | 3110 | 22 | 101.7 | 55.6 | 0 | 20 | 0 | 41.7 | 33
720179 | 14 | 51 | 1549 | 49.9 | 77.8 | 94.1 | 30 | 32.5 | 0.05 | 104 | 11.3 | 70 | 40.1 | 74.1 | 0.974 | 98.5 | 284.4 | 247.9 | 95.2 | 533.7 | 0.448 | 425.1 | 8.1 | 101.7 | 30.8 | 72.4 | 11.6 | 101.6 | 32.4 | 2.57 | 55.6 | 80.3 | 28.5 | 16.1 | 80 | 32 | 0.986 | 33.7 | 54 | 3130 | 22 | 101.7 | 55.6 | 0.1 | 20.1 | 0 | 41.7 | 33
720181 | 16 | 51 | 1549 | 49.8 | 77.7 | 94.1 | 30 | 32.5 | 0.05 | 104 | 11.3 | 70 | 40 | 74.2 | 0.973 | 98.5 | 284.6 | 248.1 | 95.2 | 533 | 0.449 | 425.5 | 8.1 | 101.7 | 30.8 | 72.3 | 11.6 | 101.6 | 32.4 | 2.591 | 55.6 | 80.6 | 28.5 | 16.1 | 80 | 32 | 0.978 | 33.7 | 56 | 3130 | 22 | 101.7 | 55.6 | 0.1 | 20.1 | 0 | 41.7 | 33
720183 | 18 | 51 | 1549 | 49.7 | 77.7 | 94 | 30 | 32.4 | 0.05 | 104 | 11.3 | 70 | 40.1 | 74.2 | 0.97 | 98.5 | 285 | 248.5 | 95.1 | 532.3 | 0.451 | 422.6 | 8.1 | 101.7 | 30.8 | 72.3 | 11.6 | 101.6 | 32.4 | 2.562 | 55.5 | 80.9 | 28.5 | 16.1 | 80 | 32 | 0.981 | 33.7 | 57 | 3160 | 22 | 99.5 | 55.6 | 0.1 | 20 | 0 | 41.7 | 33
720185 | 20 | 51 | 1550 | 49.9 | 77.6 | 93.9 | 30 | 32.4 | 0.049 | 104 | 11.3 | 70 | 40.1 | 74.3 | 0.97 | 98.5 | 285.5 | 249 | 95 | 531.6 | 0.451 | 422 | 8.1 | 101.7 | 30.8 | 72.2 | 11.6 | 101.6 | 32.4 | 2.587 | 55.5 | 81.2 | 28 | 16.1 | 80 | 32 | 0.981 | 33.7 | 56 | 3130 | 22 | 99.5 | 55.6 | 0 | 19.9 | 0 | 41.5 | 33
720187 | 22 | 51 | 1550 | 49.8 | 77.6 | 93.9 | 30 | 32.3 | 0.05 | 104 | 11.3 | 70 | 40.1 | 74.3 | 0.971 | 98.5 | 285.8 | 249.3 | 94.9 | 530.9 | 0.448 | 421.6 | 8.1 | 101.7 | 30.8 | 72.2 | 11.6 | 101.6 | 32.4 | 2.576 | 55.5 | 81.5 | 28 | 16.1 | 80 | 31 | 0.983 | 33.7 | 54 | 3060 | 22 | 101.7 | 54.7 | 0 | 19.9 | 0 | 41.6 | 33
720189 | 24 | 51 | 1552 | 49.9 | 77.5 | 93.8 | 30 | 32.3 | 0.049 | 104 | 11.3 | 70 | 40.1 | 74.4 | 0.968 | 98.5 | 286 | 249.6 | 94.9 | 530.2 | 0.449 | 421.4 | 8.1 | 101.7 | 30.8 | 72.2 | 11.6 | 101.6 | 32.5 | 2.581 | 56 | 81.5 | 28 | 16.1 | 80 | 31 | 0.979 | 33.7 | 57 | 2960 | 22 | 101.7 | 55.5 | 0 | 20 | 0 | 41.6 | 33
720191 | 26 | 51 | 1548 | 50 | 77.5 | 93.7 | 30 | 32.2 | 0.05 | 104 | 11.3 | 70 | 40.2 | 74.5 | 0.968 | 98.5 | 286.9 | 250.4 | 94.8 | 529.5 | 0.445 | 421.4 | 8.2 | 101.7 | 30.8 | 72.1 | 11.6 | 101.7 | 32.5 | 2.612 | 55.7 | 81.8 | 28 | 16.1 | 80 | 31 | 0.979 | 33.3 | 54 | 3090 | 22 | 101.7 | 55.6 | 0.1 | 20 | 0 | 41.7 | 33
720193 | 28 | 51 | 1550 | 49.8 | 77.5 | 93.7 | 30 | 32.2 | 0.049 | 104 | 11.3 | 69.9 | 40.2 | 74.5 | 0.968 | 98.5 | 286.9 | 250.4 | 94.8 | 528.9 | 0.442 | 420.6 | 8.1 | 101.7 | 30.8 | 72.1 | 11.6 | 101.6 | 32.5 | 2.572 | 55.5 | 82.2 | 28 | 16.1 | 80 | 31 | 0.979 | 33.3 | 56 | 3090 | 22 | 101.7 | 55.6 | 0.1 | 19.9 | 0 | 41.8 | 33
720195 | 30 | 51 | 1548 | 49.8 | 77.4 | 93.6 | 30 | 32.1 | 0.05 | 104 | 11.3 | 70 | 40.2 | 74.6 | 0.967 | 98.5 | 287.2 | 250.8 | 94.6 | 528.3 | 0.44 | 421.1 | 8.1 | 101.7 | 30.8 | 72.1 | 11.6 | 101.6 | 32.5 | 2.584 | 55.5 | 82 | 28 | 16.1 | 80 | 31 | 0.978 | 33.7 | 54 | 3130 | 22 | 101.7 | 55.5 | 0.1 | 20 | 0 | 41.7 | 33
720197 | 32 | 51 | 1551 | 50.9 | 77.4 | 93.6 | 30 | 32.1 | 0.049 | 104 | 11.3 | 70 | 40.2 | 74.5 | 0.967 | 98.5 | 288.5 | 251.9 | 94.6 | 527.7 | 0.449 | 420.9 | 8.3 | 101.7 | 30.8 | 72 | 11.4 | 101.7 | 32.5 | 2.665 | 55.7 | 80.9 | 28.5 | 16.1 | 80 | 31 | 0.975 | 33.3 | 57 | 2960 | 22 | 101.7 | 55.5 | 0.1 | 19.9 | 0 | 41.7 | 33
720199 | 34 | 51 | 1553 | 50.6 | 77.3 | 93.5 | 30 | 32.1 | 0.048 | 104 | 11.3 | 70 | 40.1 | 74.5 | 0.968 | 98.5 | 288 | 251.6 | 94.5 | 527.1 | 0.45 | 420.3 | 8.2 | 101.7 | 30.8 | 72 | 11.1 | 101.6 | 32.5 | 2.592 | 56.1 | 80 | 28 | 16.5 | 80 | 31 | 0.977 | 34.5 | 55 | 3210 | 22 | 101.7 | 55.6 | 0.1 | 20 | 0 | 41.7 | 33
720201 | 36 | 51 | 1557 | 52 | 77.3 | 93.4 | 30 | 32 | 0.048 | 104.2 | 11.4 | 69.9 | 40.1 | 74.4 | 0.966 | 98.5 | 289.4 | 252.7 | 94.5 | 526.5 | 0.455 | 420.3 | 8.4 | 101.8 | 30.9 | 71.9 | 11.4 | 101.7 | 32.5 | 2.673 | 56.5 | 79.4 | 28 | 16.5 | 80 | 31 | 0.976 | 34.5 | 57 | 3180 | 22 | 101.7 | 55.6 | 0.1 | 20 | 0 | 41.5 | 33
720203 | 38 | 51 | 1553 | 51.6 | 77.3 | 93.4 | 30 | 32 | 0.048 | 104.2 | 11.4 | 69.9 | 40.2 | 74.2 | 0.963 | 98.5 | 289.4 | 252.9 | 94.4 | 525.9 | 0.455 | 420.2 | 8.4 | 101.9 | 30.9 | 71.9 | 11.4 | 101.8 | 32.5 | 2.683 | 56.6 | 78 | 28 | 16.5 | 80 | 31 | 0.974 | 34.5 | 55 | 3160 | 22 | 101.7 | 55.6 | 0 | 20.1 | 0 | 41.5 | 33
720205 | 40 | 51 | 1554 | 51.7 | 77.3 | 93.3 | 30 | 31.9 | 0.048 | 104.1 | 11.4 | 69.9 | 40.1 | 73.9 | 0.966 | 98.5 | 289.4 | 252.9 | 94.3 | 525.4 | 0.457 | 420 | 8.4 | 101.9 | 31 | 71.9 | 11 | 101.8 | 32.5 | 2.661 | 56.6 | 75.8 | 28 | 16.5 | 80 | 31 | 0.977 | 34.5 | 57 | 3060 | 22 | 101.7 | 55.6 | 0.1 | 19.9 | 0 | 41.5 | 33
720207 | 42 | 51 | 1552 | 51.9 | 77.2 | 93.3 | 30 | 31.9 | 0.048 | 104.1 | 11.4 | 70 | 40 | 73.6 | 0.965 | 98.5 | 289.8 | 253.3 | 94.3 | 524.9 | 0.455 | 420 | 8.4 | 101.8 | 31 | 71.8 | 11 | 101.8 | 32.5 | 2.67 | 56.6 | 73.8 | 28 | 16.5 | 80 | 31 | 0.977 | 34.5 | 57 | 3160 | 22 | 101.7 | 55.5 | 0.1 | 19.9 | 0 | 41.6 | 33
720209 | 44 | 51 | 1551 | 51.5 | 77.2 | 93.2 | 30 | 31.9 | 0.048 | 104.1 | 11.4 | 70 | 40 | 73.2 | 0.964 | 98.5 | 289.7 | 253.3 | 94.2 | 524.4 | 0.455 | 420 | 8.4 | 101.9 | 31 | 71.8 | 11 | 101.8 | 32.5 | 2.681 | 56.7 | 72.5 | 28 | 16.5 | 80 | 31 | 0.974 | 34.5 | 56 | 3090 | 22 | 101.7 | 55.6 | 0.1 | 19.9 | 0 | 41.5 | 33
720211 | 46 | 51 | 1551 | 51.6 | 77.2 | 93.1 | 30 | 31.8 | 0.048 | 104.1 | 11.4 | 70 | 40 | 72.8 | 0.965 | 98.5 | 290.1 | 253.8 | 94.1 | 523.9 | 0.451 | 419.9 | 8.4 | 101.8 | 31 | 71.7 | 11 | 101.8 | 32.5 | 2.672 | 56.6 | 71.6 | 28 | 16.5 | 80 | 31 | 0.973 | 34.5 | 55 | 3230 | 22 | 101.7 | 55.6 | 0 | 19.8 | 0 | 41.6 | 33
720213 | 48 | 51 | 1542 | 50 | 77.1 | 93 | 30 | 31.8 | 0.049 | 104 | 11.4 | 70 | 40 | 72.4 | 0.963 | 98.5 | 289.7 | 253.6 | 94.1 | 523.4 | 0.444 | 420.9 | 8.3 | 101.7 | 31 | 71.7 | 11 | 101.7 | 32.6 | 2.621 | 55.6 | 70.7 | 28 | 16.1 | 80 | 31 | 0.972 | 33.3 | 56 | 3010 | 22 | 101.7 | 55.5 | 0 | 19.9 | 0 | 41.6 | 33
720215 | 50 | 51 | 1551 | 50.7 | 77.1 | 93 | 30 | 31.7 | 0.048 | 104 | 11.4 | 70 | 39.9 | 72 | 0.962 | 98.5 | 290.1 | 253.7 | 94.1 | 522.9 | 0.448 | 420.1 | 8.2 | 101.7 | 31.1 | 71.6 | 11.4 | 101.6 | 32.6 | 2.633 | 56.2 | 69.7 | 28 | 16.5 | 80 | 31 | 0.976 | 34.5 | 57 | 3160 | 22 | 101.7 | 55.6 | 0.1 | 20 | 0 | 41.6 | 33
720217 | 52 | 51 | 1551 | 51.5 | 77 | 92.9 | 30 | 31.7 | 0.049 | 104.1 | 11.4 | 70 | 39.9 | 71.7 | 0.963 | 98.5 | 291.5 | 255.1 | 94 | 522.3 | 0.45 | 419.8 | 8.3 | 101.8 | 31.1 | 71.6 | 11.5 | 101.7 | 32.6 | 2.676 | 56.3 | 69 | 28 | 16.1 | 80 | 31 | 0.972 | 34.5 | 54 | 3090 | 22 | 101.7 | 54.7 | 0 | 20.1 | 0 | 41.5 | 33
720219 | 54 | 51 | 1551 | 50.5 | 77 | 92.9 | 30 | 31.7 | 0.049 | 104 | 11.4 | 70 | 39.9 | 71.3 | 0.963 | 98.5 | 290.7 | 254.4 | 93.9 | 521.8 | 0.445 | 420 | 8.2 | 101.7 | 31.1 | 71.6 | 11.5 | 101.6 | 32.6 | 2.612 | 56.3 | 68.8 | 28 | 16.5 | 80 | 31 | 0.97 | 34.5 | 58 | 3180 | 22 | 99.5 | 54.7 | 0 | 20 | 0 | 41.5 | 33
720221 | 56 | 51 | 1547 | 50.3 | 76.9 | 92.8 | 30 | 31.6 | 0.05 | 104 | 11.4 | 70 | 40 | 71 | 0.963 | 98.5 | 291.3 | 255.2 | 93.8 | 521.3 | 0.447 | 419.8 | 8.2 | 101.7 | 31 | 71.5 | 11.5 | 101.6 | 32.6 | 2.615 | 55.7 | 69.2 | 28 | 16.1 | 79 | 31 | 0.974 | 33.7 | 56 | 3010 | 22 | 101.7 | 55.6 | 0 | 20 | 0 | 41.4 | 33
720223 | 58 | 51 | 1547 | 50 | 76.9 | 92.7 | 30 | 31.6 | 0.051 | 103.9 | 11.4 | 70 | 40 | 70.9 | 0.963 | 98.5 | 291.5 | 255.3 | 93.8 | 520.8 | 0.445 | 420.2 | 8.2 | 101.6 | 31 | 71.5 | 11.6 | 101.5 | 32.6 | 2.611 | 55.5 | 70.2 | 28 | 16.1 | 79 | 31 | 0.97 | 33.7 | 57 | 2910 | 22 | 101.7 | 55.6 | 0.1 | 20.1 | 0 | 41.5 | 33
720225 | 60 | 51 | 1547 | 49.8 | 76.8 | 92.7 | 30 | 31.5 | 0.05 | 103.9 | 11.4 | 70 | 40 | 70.8 | 0.961 | 98.5 | 291.9 | 255.7 | 93.7 | 520.3 | 0.444 | 419.8 | 8.1 | 101.6 | 30.9 | 71.5 | 11.5 | 101.5 | 32.6 | 2.605 | 55.4 | 71.3 | 28 | 16.1 | 79 | 31 | 0.97 | 33.7 | 57 | 2940 | 22 | 101.7 | 55.6 | 0.1 | 20 | 0 | 41.4 | 33
720227 | 62 | 51 | 1549 | 50.2 | 76.8 | 92.6 | 30 | 31.5 | 0.05 | 104 | 11.4 | 70 | 40 | 70.7 | 0.961 | 98.5 | 292.6 | 256.3 | 93.7 | 519.7 | 0.449 | 419.5 | 8.1 | 101.7 | 30.9 | 71.4 | 11.6 | 101.6 | 32.6 | 2.655 | 56 | 72.2 | 28 | 16.1 | 79 | 31 | 0.97 | 34.1 | 57 | 3160 | 22.4 | 101.7 | 55.5 | 0.1 | 20 | 0 | 41.4 | 33
720229 | 64 | 51 | 1556 | 51.1 | 76.8 | 92.6 | 30 | 31.5 | 0.048 | 104.1 | 11.4 | 70.1 | 39.9 | 70.7 | 0.962 | 98.5 | 293.5 | 257 | 93.6 | 519.3 | 0.455 | 419.3 | 8.2 | 101.7 | 31 | 71.4 | 11.5 | 101.7 | 32.6 | 2.666 | 56.3 | 73.1 | 28 | 16.5 | 79 | 31 | 0.97 | 34.5 | 55 | 3160 | 22 | 101.7 | 55.6 | 0.1 | 19.9 | 0 | 41.4 | 33
720231 | 66 | 51 | 1549 | 50 | 76.7 | 92.5 | 30 | 31.4 | 0.049 | 104 | 11.4 | 70 | 39.9 | 70.8 | 0.962 | 98.5 | 293.4 | 257.2 | 93.6 | 518.9 | 0.449 | 420 | 8.2 | 101.7 | 31 | 71.4 | 11.6 | 101.6 | 32.7 | 2.612 | 55.8 | 74.1 | 28 | 16.1 | 79 | 31 | 0.97 | 34.1 | 55 | 3090 | 22 | 99.5 | 55.5 | 0.1 | 19.8 | 0 | 41.5 | 33
720233 | 68 | 51 | 1548 | 49.7 | 76.7 | 92.4 | 30 | 31.4 | 0.05 | 103.9 | 11.4 | 70 | 39.9 | 70.9 | 0.96 | 98.5 | 293.4 | 257.2 | 93.5 | 518.4 | 0.442 | 419.8 | 8.1 | 101.7 | 31 | 71.3 | 11.5 | 101.6 | 32.7 | 2.613 | 55.6 | 75.3 | 28 | 16.1 | 79 | 31 | 0.97 | 33.7 | 56 | 3060 | 22 | 99.5 | 55.6 | 0.1 | 19.9 | 0 | 41.6 | 33
720235 | 70 | 51 | 1550 | 50.1 | 76.6 | 92.4 | 30 | 31.3 | 0.05 | 103.9 | 11.4 | 70 | 40 | 71 | 0.958 | 98.5 | 294.1 | 257.9 | 93.4 | 518 | 0.446 | 420 | 8.1 | 101.6 | 31 | 71.3 | 11.6 | 101.5 | 32.7 | 2.616 | 55.5 | 76 | 28 | 16.1 | 79 | 31 | 0.967 | 33.7 | 54 | 3160 | 22 | 101.7 | 55.5 | 0.1 | 19.9 | 0 | 41.5 | 33
720237 | 72 | 51 | 1549 | 49.8 | 76.6 | 92.3 | 30 | 31.3 | 0.049 | 103.9 | 11.4 | 70 | 39.9 | 71.2 | 0.958 | 98.5 | 294.4 | 258.2 | 93.4 | 517.5 | 0.442 | 419.8 | 8.1 | 101.6 | 31 | 71.2 | 11.5 | 101.6 | 32.7 | 2.619 | 55.5 | 76.6 | 28 | 16.1 | 79 | 31 | 0.965 | 33.7 | 54 | 3210 | 22 | 101.7 | 55.5 | 0 | 19.8 | 0 | 41.5 | 33
720239 | 74 | 51 | 1550 | 50 | 76.6 | 92.2 | 30 | 31.3 | 0.05 | 103.9 | 11.4 | 70 | 39.9 | 71.3 | 0.958 | 98.5 | 294.9 | 258.7 | 93.3 | 517 | 0.445 | 422.3 | 8.1 | 101.6 | 30.9 | 71.2 | 11.5 | 101.6 | 32.7 | 2.638 | 55.5 | 76.9 | 28 | 16.1 | 79 | 31 | 0.967 | 33.7 | 54 | 3130 | 22 | 101.7 | 55.6 | 0 | 20.1 | 0 | 41.4 | 33
720241 | 76 | 51 | 1550 | 50 | 76.5 | 92.1 | 30 | 31.2 | 0.05 | 103.9 | 11.4 | 70 | 39.9 | 71.4 | 0.958 | 98.5 | 295.3 | 259.1 | 93.2 | 516.6 | 0.444 | 421.4 | 8.1 | 101.6 | 30.9 | 71.2 | 11.6 | 101.6 | 32.7 | 2.616 | 55.5 | 77.3 | 28 | 16.1 | 79 | 31 | 0.966 | 33.7 | 54 | 3210 | 22 | 99.5 | 55.6 | 0.1 | 20.1 | 0 | 41.4 | 33
720243 | 78 | 51 | 1550 | 50.1 | 76.5 | 92.1 | 30 | 31.2 | 0.05 | 103.9 | 11.4 | 70 | 39.9 | 71.6 | 0.956 | 98.5 | 295.8 | 259.5 | 93.2 | 516.2 | 0.444 | 420 | 8.1 | 101.6 | 30.9 | 71.1 | 11.6 | 101.6 | 32.7 | 2.623 | 55.5 | 77.7 | 28 | 16.1 | 79 | 31 | 0.966 | 33.7 | 54 | 3090 | 22 | 99.5 | 55.6 | 0.1 | 20 | 0 | 41.3 | 33
720245 | 80 | 51 | 1549 | 49.9 | 76.4 | 92 | 30 | 31.2 | 0.05 | 103.9 | 11.4 | 70 | 39.9 | 71.7 | 0.954 | 98.5 | 296 | 259.7 | 93.1 | 515.7 | 0.441 | 419.8 | 8.1 | 101.6 | 30.9 | 71.1 | 11.5 | 101.6 | 32.7 | 2.623 | 55.5 | 77.7 | 28 | 16.1 | 79 | 31 | 0.964 | 33.7 | 56 | 2960 | 22 | 101.7 | 55.6 | 0.1 | 19.9 | 0 | 41.3 | 33
720247 | 82 | 51 | 1549 | 49.9 | 76.4 | 92 | 30 | 31.1 | 0.05 | 103.9 | 11.4 | 70 | 40 | 71.7 | 0.954 | 98.5 | 296.3 | 260.1 | 93.1 | 515.3 | 0.44 | 420.8 | 8.1 | 101.6 | 30.8 | 71.1 | 11.6 | 101.6 | 32.7 | 2.64 | 55.5 | 77.5 | 28 | 16.1 | 79 | 30 | 0.964 | 33.7 | 57 | 2940 | 22 | 101.7 | 55.6 | 0 | 19.9 | 0 | 41.4 | 33
720249 | 84 | 51 | 1550 | 49.8 | 76.4 | 91.9 | 30 | 31.1 | 0.05 | 103.9 | 11.4 | 70 | 40 | 71.8 | 0.956 | 98.5 | 296.8 | 260.5 | 93 | 514.9 | 0.438 | 422.1 | 8.1 | 101.6 | 30.8 | 71 | 11.6 | 101.6 | 32.7 | 2.622 | 55.4 | 77.2 | 28 | 16.1 | 79 | 30 | 0.964 | 33.7 | 56 | 3130 | 22 | 99.5 | 55.6 | 0 | 19.9 | 0 | 41.3 | 33
720251 | 86 | 51 | 1550 | 49.8 | 76.4 | 91.8 | 30 | 31.1 | 0.049 | 103.9 | 11.4 | 70 | 39.9 | 71.8 | 0.954 | 98.5 | 297.2 | 261 | 92.9 | 514.5 | 0.437 | 422.2 | 8.1 | 101.6 | 30.9 | 71 | 11.6 | 101.5 | 32.7 | 2.639 | 55.4 | 77.2 | 28 | 16.1 | 79 | 30 | 0.962 | 33.7 | 56 | 3010 | 22 | 101.7 | 55.6 | 0.1 | 19.9 | 0 | 41.5 | 33
720253 | 88 | 51 | 1550 | 49.9 | 76.3 | 91.7 | 30 | 31 | 0.05 | 103.9 | 11.4 | 70 | 39.9 | 71.9 | 0.953 | 98.5 | 297.5 | 261.4 | 92.9 | 514.1 | 0.441 | 421.4 | 8.1 | 101.6 | 31 | 71 | 11.6 | 101.5 | 32.8 | 2.627 | 55.4 | 77.2 | 28 | 16.1 | 79 | 30 | 0.959 | 33.7 | 54 | 3160 | 22 | 99.5 | 55.5 | 0.1 | 19.9 | 0 | 41.5 | 33
720255 | 90 | 51 | 1547 | 49.3 | 76.3 | 91.7 | 30 | 31 | 0.05 | 104 | 11.4 | 70 | 39.9 | 71.9 | 0.955 | 98.5 | 297.5 | 261.5 | 92.8 | 513.7 | 0.44 | 419.8 | 8.1 | 101.6 | 31.1 | 70.9 | 11.6 | 101.5 | 32.8 | 2.63 | 55.5 | 77.2 | 28 | 16.1 | 79 | 30 | 0.96 | 33.7 | 54 | 3160 | 22 | 101.7 | 55.6 | 0 | 19.9 | 0 | 41.4 | 33
720257 | 92 | 51 | 1550 | 49.9 | 76.2 | 91.6 | 30 | 31 | 0.05 | 104 | 11.4 | 70 | 39.9 | 71.9 | 0.952 | 98.5 | 298.3 | 262 | 92.8 | 513.3 | 0.444 | 419.3 | 8.1 | 101.6 | 31.1 | 70.9 | 11.6 | 101.5 | 32.8 | 2.635 | 55.4 | 77 | 28 | 16.1 | 79 | 30 | 0.961 | 33.7 | 56 | 3130 | 22 | 99.5 | 55.6 | 0.1 | 19.9 | 0 | 41.4 | 33
720259 | 94 | 51 | 1550 | 49.9 | 76.2 | 91.5 | 30 | 31 | 0.049 | 104 | 11.4 | 70 | 39.9 | 71.9 | 0.951 | 98.5 | 298.6 | 262.5 | 92.7 | 512.9 | 0.442 | 419.5 | 8.1 | 101.6 | 31.1 | 70.9 | 11.5 | 101.5 | 32.8 | 2.644 | 55.4 | 77 | 28 | 16.1 | 79 | 30 | 0.959 | 33.7 | 56 | 3130 | 22 | 99.5 | 55.6 | 0.1 | 20.1 | 0 | 41.4 | 33
720261 | 96 | 51 | 1550 | 49.7 | 76.1 | 91.5 | 30 | 30.9 | 0.05 | 104 | 11.4 | 70 | 39.9 | 72 | 0.954 | 98.5 | 299 | 262.9 | 92.6 | 512.6 | 0.448 | 419.4 | 8.1 | 101.6 | 31.1 | 70.8 | 11.7 | 101.5 | 32.8 | 2.629 | 55.4 | 77.1 | 28 | 16.1 | 79 | 30 | 0.963 | 33.3 | 54 | 3130 | 22 | 101.7 | 55.6 | 0 | 20.1 | 0 | 41.3 | 33
720263 | 98 | 51 | 1549 | 49.5 | 76.1 | 91.4 | 30 | 30.9 | 0.05 | 104 | 11.4 | 69.9 | 40 | 72 | 0.952 | 98.5 | 299.2 | 263.1 | 92.5 | 512.2 | 0.445 | 419.9 | 8.1 | 101.6 | 31 | 70.8 | 11.6 | 101.5 | 32.8 | 2.629 | 55.4 | 77.2 | 28 | 16.1 | 79 | 30 | 0.959 | 33.7 | 56 | 3040 | 22 | 99.5 | 55.6 | 0 | 19.9 | 0 | 41.2 | 33
720265 | 100 | 51 | 1552 | 50.1 | 76.1 | 91.3 | 30 | 30.9 | 0.05 | 104 | 11.4 | 69.9 | 40 | 72 | 0.951 | 98.5 | 300 | 263.7 | 92.5 | 511.8 | 0.449 | 420 | 8.1 | 101.6 | 31.1 | 70.7 | 11.5 | 101.5 | 32.8 | 2.653 | 55.4 | 77.4 | 28 | 16.1 | 78 | 30 | 0.959 | 33.7 | 54 | 3180 | 22 | 101.7 | 55.5 | 0 | 20.1 | 0 | 41.2 | 33
720267 | 102 | 51 | 1550 | 49.8 | 76 | 91.3 | 30 | 30.9 | 0.049 | 104 | 11.4 | 69.9 | 40 | 72 | 0.951 | 98.5 | 300.3 | 264.1 | 92.4 | 511.4 | 0.443 | 419.9 | 8.1 | 101.6 | 31.1 | 70.7 | 11.6 | 101.5 | 32.8 | 2.64 | 55.3 | 77.4 | 28 | 16.1 | 78 | 30 | 0.955 | 33.7 | 56 | 2940 | 22 | 101.7 | 55.6 | 0.1 | 19.9 | 0 | 41.2 | 33
720269 | 104 | 51 | 1551 | 49.9 | 76 | 91.2 | 30 | 30.8 | 0.049 | 104 | 11.4 | 70 | 40 | 72 | 0.951 | 98.5 | 300.5 | 264.3 | 92.4 | 511 | 0.443 | 420 | 8.1 | 101.6 | 31.1 | 70.7 | 11.9 | 101.5 | 32.8 | 2.641 | 55.4 | 77.2 | 28 | 16.1 | 78 | 30 | 0.96 | 33.7 | 56 | 2990 | 22 | 99.5 | 55.6 | 0.1 | 19.9 | 0 | 41.3 | 33.1
720271 | 106 | 51 | 1550 | 50 | 75.9 | 91.1 | 30 | 30.8 | 0.049 | 104 | 11.4 | 70 | 40 | 72 | 0.95 | 98.5 | 301.1 | 264.9 | 92.3 | 510.6 | 0.441 | 420 | 8.1 | 101.6 | 31.1 | 70.6 | 11.9 | 101.5 | 32.8 | 2.648 | 55.3 | 77.3 | 28 | 16.1 | 78 | 30 | 0.96 | 33.7 | 54 | 3160 | 22 | 99.5 | 55.6 | 0.1 | 19.9 | 0 | 41.3 | 33
720273 | 108 | 51 | 1548 | 49.5 | 75.9 | 91 | 30 | 30.8 | 0.049 | 104 | 11.4 | 70.1 | 40 | 72.1 | 0.951 | 98.5 | 301.1 | 265 | 92.3 | 510.2 | 0.435 | 420.5 | 8.1 | 101.6 | 31.1 | 70.6 | 11.6 | 101.5 | 32.8 | 2.655 | 55.4 | 77.7 | 28 | 16.1 | 78 | 30 | 0.958 | 33.7 | 56 | 3110 | 22 | 101.7 | 55.6 | 0 | 19.9 | 0 | 41.3 | 33
720275 | 110 | 51 | 1551 | 49.7 | 75.9 | 91 | 30 | 30.8 | 0.05 | 104 | 11.4 | 70 | 40 | 72.1 | 0.95 | 98.5 | 301.5 | 265.3 | 92.1 | 509.9 | 0.435 | 419.9 | 8.1 | 101.6 | 31.1 | 70.6 | 11.6 | 101.5 | 32.8 | 2.644 | 55.4 | 77.4 | 28 | 16.1 | 78 | 30 | 0.957 | 33.7 | 54 | 3160 | 22 | 101.7 | 55.6 | 0 | 20 | 0 | 41.3 | 33
720277 | 112 | 51 | 1551 | 50.1 | 75.8 | 90.9 | 30 | 30.7 | 0.049 | 104 | 11.4 | 70.1 | 40 | 72 | 0.949 | 98.5 | 302.3 | 266.1 | 92.2 | 509.6 | 0.437 | 419.6 | 8.1 | 101.6 | 31.1 | 70.5 | 11.5 | 101.5 | 32.8 | 2.648 | 55.3 | 76.3 | 28 | 16.1 | 78 | 30 | 0.957 | 33.7 | 56 | 3160 | 22 | 101.7 | 55.5 | 0 | 20 | 0 | 41.3 | 33
720279 | 114 | 51 | 1549 | 49.6 | 75.8 | 90.9 | 30 | 30.7 | 0.049 | 104 | 11.4 | 70 | 40 | 71.9 | 0.949 | 98.5 | 302.3 | 266.2 | 92.1 | 509.2 | 0.438 | 419.4 | 8.1 | 101.6 | 31.1 | 70.5 | 11.1 | 101.5 | 32.8 | 2.653 | 55.5 | 75.5 | 28 | 16.1 | 78 | 30 | 0.957 | 33.7 | 56 | 3130 | 22 | 99.5 | 55.6 | 0.1 | 20.2 | 0 | 41.3 | 33
720281 | 116 | 51 | 1548 | 49.5 | 75.7 | 90.8 | 30 | 30.7 | 0.049 | 104 | 11.4 | 70 | 40 | 71.8 | 0.948 | 98.5 | 302.7 | 266.7 | 92 | 508.9 | 0.434 | 419.7 | 8.1 | 101.6 | 31.1 | 70.4 | 11.2 | 101.5 | 32.8 | 2.663 | 55.3 | 75.2 | 28 | 16.1 | 78 | 30 | 0.955 | 33.3 | 54 | 3110 | 22 | 101.7 | 55.6 | 0.1 | 20.1 | 0 | 41.3 | 33
720283 | 118 | 51 | 1559 | 51.3 | 75.7 | 90.7 | 30 | 30.7 | 0.048 | 104.1 | 11.4 | 70 | 39.9 | 71.6 | 0.948 | 98.5 | 303.9 | 267.5 | 91.9 | 508.5 | 0.444 | 422 | 8.2 | 101.6 | 31.1 | 70.4 | 11.5 | 101.6 | 32.8 | 2.711 | 56.1 | 74.6 | 27.5 | 16.5 | 78 | 30 | 0.958 | 34.5 | 55 | 3060 | 22 | 101.7 | 55.5 | 0.1 | 20.1 | 0 | 41.2 | 33
720285 | 120 | 51 | 1547 | 49.4 | 75.7 | 90.7 | 30 | 30.7 | 0.049 | 104 | 11.4 | 70 | 39.9 | 71.4 | 0.948 | 98.5 | 303.2 | 267.2 | 91.9 | 508.2 | 0.434 | 423.4 | 8.1 | 101.6 | 31.1 | 70.4 | 11.5 | 101.5 | 32.8 | 2.657 | 55.3 | 73.1 | 28 | 16.1 | 78 | 30 | 0.954 | 33.3 | 56 | 3040 | 22 | 99.5 | 55.6 | 0 | 19.8 | 0 | 41.2 | 33
720287 | 122 | 51 | 1549 | 50.6 | 75.7 | 90.6 | 30 | 30.7 | 0.049 | 104.1 | 11.4 | 70 | 40 | 71.2 | 0.947 | 98.5 | 304.5 | 268.2 | 91.9 | 507.9 | 0.441 | 423.6 | 8.2 | 101.7 | 31.1 | 70.4 | 11.2 | 101.6 | 32.8 | 2.701 | 55.5 | 71.6 | 28 | 16.1 | 78 | 30 | 0.954 | 33.7 | 54 | 3210 | 22 | 101.7 | 55.6 | 0 | 19.9 | 0 | 41.1 | 33
720289 | 124 | 51 | 1547 | 49.3 | 75.6 | 90.5 | 30 | 30.7 | 0.05 | 104 | 11.4 | 70 | 40 | 70.9 | 0.947 | 98.5 | 303.6 | 267.6 | 91.8 | 507.6 | 0.435 | 424.4 | 8.1 | 101.6 | 31.1 | 70.3 | 11 | 101.5 | 32.8 | 2.642 | 55.1 | 70.6 | 28 | 16.1 | 78 | 30 | 0.954 | 33.3 | 56 | 3130 | 22 | 101.7 | 55.6 | 0.1 | 20 | 0 | 41.2 | 33
720291 | 126 | 51 | 1548 | 49.4 | 75.6 | 90.5 | 30 | 30.7 | 0.05 | 104 | 11.4 | 70 | 39.9 | 70.6 | 0.946 | 98.5 | 304.1 | 268.1 | 91.7 | 507.2 | 0.434 | 426.2 | 8 | 101.5 | 31.1 | 70.3 | 11 | 101.4 | 32.8 | 2.66 | 55 | 70.4 | 28 | 16.1 | 78 | 30 | 0.952 | 33.3 | 54 | 3160 | 22 | 99.5 | 54.7 | 0.1 | 20.1 | 0 | 41.3 | 33
720293 | 128 | 51 | 1548 | 49.2 | 75.6 | 90.4 | 30 | 30.6 | 0.05 | 104 | 11.4 | 70 | 39.9 | 70.4 | 0.946 | 98.5 | 304.4 | 268.5 | 91.6 | 506.9 | 0.431 | 426.9 | 8 | 101.5 | 31.1 | 70.3 | 11.4 | 101.4 | 32.9 | 2.632 | 55 | 70 | 28 | 16.1 | 78 | 30 | 0.953 | 33.3 | 56 | 3130 | 22 | 101.7 | 55.6 | 0 | 19.9 | 0 | 41.3 | 33
720295 | 130 | 51 | 1549 | 49.3 | 75.5 | 90.3 | 30 | 30.6 | 0.05 | 104 | 11.4 | 70 | 40 | 70.1 | 0.945 | 98.5 | 305.1 | 269.1 | 91.6 | 506.5 | 0.432 | 426.9 | 8 | 101.5 | 31.2 | 70.2 | 11.5 | 101.4 | 32.9 | 2.664 | 55 | 69.3 | 28 | 16.1 | 78 | 30 | 0.951 | 33.3 | 54 | 3210 | 22 | 101.7 | 55.6 | 0.1 | 20.1 | 0 | 41.3 | 33
720297 | 132 | 51 | 1551 | 49.3 | 75.5 | 90.3 | 30 | 30.6 | 0.049 | 104 | 11.4 | 70 | 39.9 | 69.8 | 0.944 | 98.5 | 305.4 | 269.4 | 91.6 | 506.2 | 0.433 | 426.4 | 8 | 101.5 | 31.2 | 70.2 | 11.5 | 101.4 | 32.9 | 2.642 | 55.3 | 68.5 | 28 | 16.1 | 78 | 30 | 0.949 | 33.3 | 55 | 3260 | 22 | 99.5 | 55.7 | 0 | 19.9 | 0 | 41.2 | 33
720299 | 134 | 51 | 1550 | 50.3 | 75.4 | 90.2 | 30 | 30.6 | 0.049 | 104.1 | 11.4 | 70.1 | 40 | 69.6 | 0.945 | 98.5 | 306.9 | 270.7 | 91.5 | 505.9 | 0.442 | 426.8 | 8.2 | 101.6 | 31.2 | 70.2 | 11.6 | 101.6 | 32.9 | 2.713 | 55.4 | 68.2 | 28 | 16.1 | 78 | 30 | 0.95 | 33.3 | 56 | 3010 | 22 | 101.7 | 55.5 | 0.1 | 20 | 0 | 41.1 | 33
720301 | 136 | 51 | 1548 | 49.2 | 75.4 | 90.1 | 30 | 30.6 | 0.05 | 104 | 11.4 | 70.1 | 40 | 69.4 | 0.945 | 98.5 | 306.1 | 270.1 | 91.3 | 505.6 | 0.438 | 425.3 | 8.1 | 101.6 | 31.2 | 70.1 | 11.5 | 101.5 | 32.9 | 2.626 | 55 | 68.8 | 28 | 16.1 | 78 | 30 | 0.95 | 33.3 | 56 | 2960 | 22 | 99.5 | 55.6 | 0.1 | 20.1 | 0 | 41.1 | 33
720303 | 138 | 51 | 1549 | 49.4 | 75.3 | 90.1 | 30 | 30.6 | 0.05 | 104 | 11.4 | 70 | 40 | 69.3 | 0.942 | 98.5 | 306.6 | 270.6 | 91.4 | 505.2 | 0.44 | 425.3 | 8 | 101.5 | 31.2 | 70.1 | 11.5 | 101.4 | 32.9 | 2.653 | 54.9 | 69.5 | 28 | 16.1 | 78 | 30 | 0.949 | 33.3 | 56 | 3130 | 22 | 99.5 | 55.6 | 0.1 | 20.1 | 0 | 41.1 | 33.1
720305 | 140 | 51 | 1555 | 51.1 | 75.3 | 90 | 30 | 30.6 | 0.049 | 104.1 | 11.4 | 70 | 40 | 69.2 | 0.945 | 98.5 | 308.4 | 272 | 91.3 | 504.9 | 0.448 | 422.1 | 8.2 | 101.6 | 31.2 | 70 | 11.6 | 101.5 | 32.9 | 2.732 | 55.6 | 70.4 | 27.5 | 16.1 | 78 | 30 | 0.951 | 33.3 | 56 | 3160 | 22 | 101.7 | 55.6 | 0 | 19.9 | 0 | 41 | 33
720307 | 142 | 51 | 1548 | 49.5 | 75.3 | 89.9 | 30 | 30.6 | 0.049 | 104 | 11.4 | 70 | 40 | 69.2 | 0.943 | 98.5 | 307.4 | 271.4 | 91.2 | 504.5 | 0.437 | 421.7 | 8.1 | 101.5 | 31.2 | 70 | 11.6 | 101.5 | 32.9 | 2.672 | 55.1 | 71.2 | 28 | 16.1 | 78 | 30 | 0.947 | 32.9 | 56 | 3160 | 22 | 101.7 | 55.6 | 0 | 19.9 | 0 | 41.1 | 33
720309 | 144 | 51 | 1549 | 49.5 | 75.2 | 89.8 | 30 | 30.6 | 0.05 | 104 | 11.4 | 70 | 40 | 69.2 | 0.941 | 98.5 | 307.7 | 271.7 | 91.2 | 504.2 | 0.436 | 423.2 | 8.1 | 101.5 | 31.2 | 70 | 11.6 | 101.4 | 32.9 | 2.67 | 54.9 | 71.8 | 28 | 16.1 | 78 | 30 | 0.944 | 33.3 | 56 | 3180 | 22 | 99.5 | 55.6 | 0 | 20 | 0 | 41.1 | 33
720311 | 146 | 51 | 1547 | 49.1 | 75.2 | 89.8 | 30 | 30.6 | 0.05 | 104 | 11.4 | 70 | 40 | 69.2 | 0.942 | 98.5 | 307.9 | 272 | 91.1 | 503.9 | 0.432 | 423.4 | 8 | 101.5 | 31.2 | 69.9 | 11.6 | 101.4 | 32.9 | 2.641 | 55 | 72.7 | 28 | 16.1 | 78 | 30 | 0.951 | 33.3 | 56 | 3130 | 22 | 99.5 | 55.6 | 0.1 | 20 | 0 | 41.2 | 33
720313 | 148 | 51 | 1553 | 50.7 | 75.2 | 89.7 | 30 | 30.7 | 0.049 | 104.1 | 11.4 | 70 | 40 | 69.3 | 0.941 | 98.5 | 309.7 | 273.4 | 91.1 | 503.6 | 0.441 | 423 | 8.2 | 101.6 | 31.2 | 69.9 | 11.5 | 101.6 | 32.9 | 2.753 | 55.6 | 73.6 | 28 | 16.1 | 78 | 30 | 0.948 | 33.7 | 57 | 2960 | 22 | 101.7 | 55.6 | 0.1 | 19.9 | 0 | 41.2 | 33
720315 | 150 | 51 | 1548 | 49.6 | 75.1 | 89.7 | 30 | 30.7 | 0.05 | 104 | 11.4 | 70 | 40.1 | 69.5 | 0.938 | 98.5 | 309 | 273 | 91 | 503.3 | 0.437 | 424.4 | 8.1 | 101.6 | 31.2 | 69.9 | 11.6 | 101.5 | 32.9 | 2.68 | 55 | 74.2 | 28 | 16.1 | 78 | 30 | 0.949 | 33.3 | 54 | 3160 | 22 | 99.5 | 55.6 | 0 | 20 | 0 | 41.2 | 33
720317 | 152 | 51 | 1549 | 49.2 | 75.1 | 89.6 | 30 | 30.7 | 0.05 | 104 | 11.4 | 70.1 | 40.1 | 69.6 | 0.942 | 98.5 | 309 | 273 | 90.9 | 503 | 0.434 | 420.7 | 8 | 101.5 | 31.2 | 69.8 | 11.6 | 101.4 | 32.9 | 2.627 | 55.1 | 74.5 | 28 | 16.1 | 78 | 30 | 0.947 | 33.3 | 54 | 3130 | 22 | 99.5 | 55.6 | 0 | 20.1 | 0 | 41.1 | 33
720319 | 154 | 51 | 1552 | 49.6 | 75 | 89.5 | 30 | 30.7 | 0.049 | 104 | 11.4 | 70 | 40.1 | 69.7 | 0.939 | 98.5 | 309.6 | 273.6 | 90.9 | 502.8 | 0.441 | 419.5 | 8 | 101.5 | 31.3 | 69.8 | 11.5 | 101.4 | 32.9 | 2.654 | 55.4 | 74.7 | 28 | 16.1 | 78 | 30 | 0.946 | 33.3 | 57 | 3130 | 22 | 99.5 | 55.6 | 0.1 | 20.1 | 0 | 41.1 | 33
720321 | 156 | 51 | 1549 | 50.2 | 75 | 89.4 | 30 | 30.7 | 0.049 | 104 | 11.4 | 70 | 40 | 69.8 | 0.937 | 98.5 | 311 | 275 | 90.8 | 502.5 | 0.442 | 419.7 | 8.2 | 101.6 | 31.2 | 69.7 | 11.8 | 101.5 | 32.9 | 2.734 | 55.3 | 75 | 28 | 16.1 | 77 | 30 | 0.945 | 33.3 | 54 | 3130 | 22 | 99.5 | 55.6 | 0.1 | 20 | 0 | 41 | 33
720323 | 158 | 51 | 1548 | 49.3 | 75 | 89.4 | 30 | 30.7 | 0.049 | 104 | 11.4 | 70 | 40 | 69.9 | 0.938 | 98.5 | 310.1 | 274.2 | 90.7 | 502.3 | 0.436 | 420 | 8.1 | 101.5 | 31.2 | 69.7 | 11.9 | 101.5 | 32.9 | 2.666 | 55.1 | 75.2 | 28 | 16.1 | 77 | 30 | 0.942 | 33.3 | 56 | 3180 | 22 | 99.5 | 55.6 | 0.1 | 19.9 | 0 | 41 | 33
720325 | 160 | 51 | 1553 | 50.5 | 74.9 | 89.3 | 30 | 30.8 | 0.049 | 104 | 11.4 | 70 | 39.9 | 70 | 0.938 | 98.5 | 311.5 | 275.4 | 90.7 | 502 | 0.44 | 419.7 | 8.2 | 101.6 | 31.1 | 69.7 | 11.7 | 101.5 | 32.9 | 2.707 | 55.4 | 75.4 | 28 | 16.1 | 77 | 30 | 0.946 | 33.3 | 56 | 3130 | 22 | 99.5 | 55.6 | 0.1 | 19.9 | 0 | 41 | 33
720327 | 162 | 51 | 1549 | 49.9 | 74.9 | 89.2 | 30 | 30.8 | 0.05 | 104 | 11.4 | 70 | 39.9 | 70.1 | 0.936 | 98.5 | 311.5 | 275.6 | 90.6 | 501.7 | 0.435 | 419.9 | 8.1 | 101.6 | 31.1 | 69.6 | 11.6 | 101.5 | 32.9 | 2.686 | 55.2 | 75.3 | 28 | 16.1 | 77 | 30 | 0.946 | 33.3 | 54 | 3010 | 22 | 99.5 | 55.6 | 0 | 19.9 | 0 | 41 | 33
720329 | 164 | 51 | 1548 | 49.4 | 74.9 | 89.2 | 30 | 30.8 | 0.049 | 104 | 11.4 | 70 | 39.9 | 70.1 | 0.937 | 98.5 | 311.3 | 275.4 | 90.5 | 501.4 | 0.434 | 420.1 | 8.1 | 101.5 | 31.1 | 69.6 | 11.5 | 101.5 | 32.9 | 2.682 | 55.2 | 75.1 | 28 | 16.1 | 77 | 30 | 0.944 | 33.3 | 56 | 3010 | 22 | 99.5 | 55.6 | 0.1 | 19.9 | 0 | 41 | 33
720331 | 166 | 51 | 1549 | 49.6 | 74.8 | 89.1 | 30 | 30.8 | 0.048 | 104 | 11.4 | 70 | 39.9 | 70.1 | 0.937 | 98.5 | 311.9 | 276 | 90.6 | 501.2 | 0.432 | 419.6 | 8.1 | 101.5 | 31 | 69.6 | 11.6 | 101.4 | 32.9 | 2.69 | 55.1 | 75 | 28 | 16.1 | 77 | 30 | 0.944 | 33.3 | 54 | 3180 | 22 | 99.5 | 55.6 | 0.1 | 19.9 | 0 | 41.1 | 33
720333 | 168 | 51 | 1551 | 49.8 | 74.8 | 89.1 | 30 | 30.8 | 0.049 | 104 | 11.4 | 69.9 | 39.9 | 70.2 | 0.935 | 98.5 | 312.5 | 276.5 | 90.5 | 500.9 | 0.433 | 419.6 | 8.1 | 101.5 | 31 | 69.5 | 11.6 | 101.4 | 32.9 | 2.69 | 55.1 | 75.1 | 28 | 16.1 | 77 | 30 | 0.947 | 33.3 | 56 | 2990 | 22 | 99.5 | 55.6 | 0 | 20 | 0 | 41 | 33
720335 | 170 | 51 | 1551 | 50 | 74.7 | 89 | 30 | 30.8 | 0.049 | 104 | 11.4 | 70 | 40 | 70.2 | 0.935 | 98.5 | 313 | 277 | 90.3 | 500.6 | 0.433 | 419.2 | 8.1 | 101.5 | 31.1 | 69.5 | 11.5 | 101.4 | 32.9 | 2.703 | 55.1 | 75.2 | 28 | 16.1 | 77 | 30 | 0.939 | 33.7 | 54 | 3230 | 22 | 99.5 | 55.6 | 0 | 20.1 | 0 | 41.1 | 33
720337 | 172 | 51 | 1551 | 50 | 74.7 | 88.9 | 30 | 30.8 | 0.049 | 104 | 11.4 | 70 | 40 | 70.2 | 0.936 | 98.5 | 313.3 | 277.4 | 90.3 | 500.3 | 0.432 | 419.7 | 8.1 | 101.5 | 31.2 | 69.4 | 11.5 | 101.4 | 32.9 | 2.703 | 55.2 | 74.7 | 28 | 16.1 | 77 | 30 | 0.942 | 33.3 | 56 | 2990 | 22 | 99.5 | 55.6 | 0 | 20 | 0 | 41 | 33
720339 | 174 | 51 | 1551 | 49.8 | 74.7 | 88.9 | 30 | 30.9 | 0.049 | 104 | 11.4 | 70 | 40 | 70.2 | 0.934 | 98.5 | 313.3 | 277.4 | 90.3 | 500 | 0.433 | 419.6 | 8.1 | 101.5 | 31.2 | 69.4 | 11.4 | 101.4 | 32.9 | 2.694 | 55.1 | 74.1 | 28 | 16.1 | 77 | 30 | 0.94 | 33.3 | 54 | 3160 | 22 | 99.5 | 55.6 | 0.1 | 20.1 | 0 | 41 | 33
720341 | 176 | 51 | 1550 | 49.8 | 74.6 | 88.8 | 30 | 30.9 | 0.049 | 104 | 11.4 | 70 | 40 | 70.1 | 0.934 | 98.5 | 313.8 | 277.9 | 90.2 | 499.8 | 0.432 | 419.9 | 8.1 | 101.5 | 31.2 | 69.4 | 11.5 | 101.4 | 32.9 | 2.695 | 55.1 | 74.1 | 28 | 16.1 | 77 | 30 | 0.939 | 33.3 | 54 | 3180 | 22 | 99.5 | 55.6 | 0 | 20 | 0 | 40.9 | 33
720343 | 178 | 51 | 1550 | 49.9 | 74.6 | 88.7 | 30 | 30.9 | 0.049 | 104 | 11.5 | 70 | 40 | 70 | 0.934 | 98.5 | 314.3 | 278.4 | 90.2 | 499.5 | 0.43 | 419.6 | 8.1 | 101.5 | 31.2 | 69.3 | 11.7 | 101.4 | 32.9 | 2.695 | 55.1 | 74 | 28 | 16.1 | 77 | 30 | 0.943 | 33.3 | 54 | 3210 | 22 | 99.5 | 55.6 | 0 | 19.9 | 0 | 40.8 | 33
720345 | 180 | 51 | 1551 | 50.1 | 74.6 | 88.7 | 30 | 30.9 | 0.049 | 104 | 11.4 | 70 | 40 | 70 | 0.933 | 98.5 | 314.8 | 278.9 | 90.1 | 499.2 | 0.429 | 419.8 | 8.1 | 101.5 | 31.2 | 69.3 | 11.7 | 101.4 | 32.9 | 2.706 | 55.1 | 73.2 | 28 | 16.1 | 77 | 30 | 0.938 | 33.3 | 54 | 3180 | 22 | 101.7 | 55.6 | 0.1 | 19.9 | 0 | 40.8 | 33
720347 | 182 | 51 | 1551 | 50.1 | 74.5 | 88.6 | 30 | 31 | 0.049 | 104 | 11.4 | 70 | 40 | 69.8 | 0.932 | 98.5 | 315.1 | 279.2 | 90.1 | 498.9 | 0.429 | 419.7 | 8.1 | 101.5 | 31.1 | 69.3 | 11.5 | 101.4 | 32.9 | 2.718 | 55.1 | 71.6 | 28 | 16.1 | 77 | 30 | 0.939 | 33.3 | 54 | 3160 | 22 | 99.5 | 55.6 | 0.1 | 19.9 | 0 | 40.9 | 33
720349 | 184 | 51 | 1549 | 49.9 | 74.5 | 88.5 | 30 | 31 | 0.049 | 104 | 11.4 | 70 | 40 | 69.6 | 0.932 | 98.5 | 315.4 | 279.5 | 90 | 498.7 | 0.426 | 419.5 | 8.1 | 101.5 | 31.1 | 69.2 | 11.1 | 101.4 | 32.9 | 2.716 | 55.1 | 70.6 | 28 | 16.1 | 77 | 30 | 0.941 | 33.3 | 54 | 3260 | 22 | 99.5 | 55.6 | 0.1 | 19.9 | 0 | 40.9 | 33
720351 | 186 | 51 | 1550 | 49.8 | 74.4 | 88.5 | 30 | 31 | 0.049 | 104 | 11.4 | 69.9 | 40 | 69.4 | 0.932 | 98.5 | 315.6 | 279.8 | 89.9 | 498.4 | 0.428 | 420 | 8.1 | 101.5 | 31 | 69.2 | 11.2 | 101.4 | 32.9 | 2.71 | 55.1 | 70.2 | 28 | 16.1 | 77 | 30 | 0.942 | 33.3 | 56 | 3130 | 22 | 99.5 | 55.5 | 0 | 19.9 | 0 | 41 | 33
720353 | 188 | 51 | 1549 | 49.8 | 74.4 | 88.4 | 30 | 31.1 | 0.049 | 104 | 11.4 | 69.9 | 40 | 69.2 | 0.931 | 98.5 | 316 | 280.2 | 89.8 | 498.1 | 0.43 | 420.3 | 8.1 | 101.5 | 31 | 69.1 | 11.5 | 101.4 | 32.9 | 2.711 | 55.1 | 69.8 | 28 | 16.1 | 77 | 30 | 0.934 | 33.3 | 56 | 3060 | 22 | 99.5 | 55.6 | 0 | 20.1 | 0 | 41 | 33
720355 | 190 | 51 | 1551 | 50 | 74.4 | 88.3 | 30 | 31.1 | 0.049 | 104 | 11.4 | 69.9 | 40 | 69 | 0.932 | 98.5 | 316.6 | 280.7 | 89.8 | 497.8 | 0.429 | 420.3 | 8.1 | 101.5 | 31 | 69.1 | 11.5 | 101.4 | 32.9 | 2.699 | 55.1 | 68.9 | 28 | 16.1 | 77 | 30 | 0.934 | 33.3 | 54 | 3040 | 22 | 99.5 | 55.6 | 0.1 | 19.9 | 0 | 41 | 33
720357 | 192 | 51 | 1551 | 50.1 | 74.3 | 88.2 | 30 | 31.1 | 0.049 | 104 | 11.4 | 70 | 40 | 68.7 | 0.93 | 98.5 | 317 | 281.1 | 89.7 | 497.6 | 0.429 | 420 | 8.1 | 101.5 | 31 | 69.1 | 11.5 | 101.4 | 32.9 | 2.709 | 55.1 | 67.9 | 28 | 16.1 | 77 | 30 | 0.935 | 33.3 | 54 | 3180 | 22 | 99.5 | 55.6 | 0.1 | 20 | 0 | 40.9 | 33
720359 | 194 | 51 | 1550 | 50.1 | 74.3 | 88.2 | 30 | 31.2 | 0.049 | 103.9 | 11.4 | 70 | 40 | 68.5 | 0.929 | 98.5 | 317.4 | 281.5 | 89.7 | 497.3 | 0.43 | 419.6 | 8.2 | 101.5 | 31.1 | 69 | 11.5 | 101.4 | 32.9 | 2.713 | 55.1 | 67.4 | 28 | 16.1 | 77 | 31 | 0.936 | 33.3 | 54 | 3230 | 22 | 99.5 | 55.6 | 0 | 20.1 | 0 | 40.8 | 33
720361 | 196 | 51 | 1549 | 49.9 | 74.2 | 88.1 | 30 | 31.2 | 0.049 | 103.9 | 11.4 | 70.1 | 40 | 68.3 | 0.932 | 98.5 | 317.5 | 281.7 | 89.6 | 497 | 0.429 | 420.1 | 8.1 | 101.5 | 31.1 | 69 | 11.5 | 101.4 | 32.9 | 2.71 | 55.1 | 67.7 | 28 | 16.1 | 77 | 31 | 0.937 | 33.3 | 54 | 3260 | 22 | 99.5 | 55.6 | 0 | 20 | 0 | 40.7 | 33
720363 | 198 | 51 | 1550 | 49.9 | 74.2 | 88.1 | 30 | 31.2 | 0.049 | 104 | 11.4 | 70.1 | 40 | 68.1 | 0.93 | 98.5 | 317.9 | 282.1 | 89.6 | 496.8 | 0.429 | 420.1 | 8.1 | 101.5 | 31.1 | 68.9 | 11.6 | 101.4 | 32.9 | 2.731 | 55.1 | 68.3 | 28 | 16.1 | 77 | 31 | 0.934 | 33.3 | 54 | 3230 | 22 | 99.5 | 55.6 | 0.1 | 20.1 | 0 | 40.8 | 33
720365 | 200 | 51 | 1550 | 49.9 | 74.2 | 88 | 30 | 31.3 | 0.049 | 103.9 | 11.4 | 70.1 | 39.9 | 68 | 0.928 | 98.5 | 318.5 | 282.7 | 89.5 | 496.6 | 0.431 | 421.3 | 8.1 | 101.5 | 31.2 | 68.9 | 11.6 | 101.4 | 32.9 | 2.734 | 55.1 | 68.9 | 28 | 16.1 | 77 | 31 | 0.936 | 33.3 | 54 | 3230 | 22 | 99.5 | 55.5 | 0.1 | 20 | 0 | 40.8 | 33
720367 | 202 | 51 | 1553 | 50.8 | 74.1 | 87.9 | 30 | 31.3 | 0.049 | 104 | 11.4 | 70.1 | 39.9 | 67.9 | 0.929 | 98.5 | 319.6 | 283.6 | 89.5 | 496.3 | 0.436 | 419.1 | 8.2 | 101.6 | 31.1 | 68.9 | 11.5 | 101.5 | 32.9 | 2.759 | 55.4 | 68.9 | 28 | 16.1 | 77 | 31 | 0.932 | 33.3 | 57 | 3350 | 22 | 99.5 | 55.6 | 0.1 | 19.9 | 0 | 40.8 | 33
720369 | 204 | 51 | 1547 | 49.6 | 74.1 | 87.9 | 30 | 31.4 | 0.05 | 104 | 11.4 | 70 | 39.9 | 67.9 | 0.929 | 98.5 | 318.9 | 283.2 | 89.4 | 496.1 | 0.426 | 419.5 | 8.1 | 101.5 | 31.2 | 68.8 | 11.8 | 101.4 | 32.9 | 2.697 | 55 | 68.9 | 28 | 16.1 | 77 | 31 | 0.93 | 33.3 | 54 | 3230 | 22 | 99.5 | 55.6 | 0.1 | 19.9 | 0 | 40.8 | 33
720371 | 206 | 51 | 1556 | 50.8 | 74.1 | 87.8 | 30 | 31.4 | 0.049 | 104.1 | 11.4 | 70 | 39.9 | 67.8 | 0.928 | 98.5 | 319.7 | 283.8 | 89.3 | 495.9 | 0.434 | 419.2 | 8.2 | 101.5 | 31.2 | 68.8 | 11.9 | 101.4 | 32.9 | 2.737 | 55.5 | 69.7 | 27.5 | 16.5 | 77 | 31 | 0.934 | 34.1 | 57 | 3230 | 22 | 99.5 | 55.6 | 0 | 19.9 | 0 | 40.8 | 33
720373 | 208 | 51 | 1554 | 50.6 | 74 | 87.8 | 30 | 31.4 | 0.048 | 104.1 | 11.4 | 70 | 39.9 | 67.9 | 0.928 | 98.5 | 320.1 | 284.2 | 89.3 | 495.7 | 0.434 | 419.2 | 8.2 | 101.5 | 31.2 | 68.7 | 11.9 | 101.4 | 32.9 | 2.739 | 55.7 | 70.7 | 27.5 | 16.5 | 76 | 31 | 0.931 | 34.1 | 55 | 3350 | 22 | 99.5 | 55.6 | 0 | 19.9 | 0 | 40.9 | 33
720375 | 210 | 51 | 1547 | 50 | 73.9 | 87.7 | 30 | 31.5 | 0.049 | 104.1 | 11.4 | 70 | 40 | 67.9 | 0.926 | 98.5 | 320.5 | 284.8 | 89.3 | 495.5 | 0.432 | 419.3 | 8.2 | 101.6 | 31.2 | 68.7 | 11.8 | 101.5 | 32.9 | 2.754 | 55.2 | 71.6 | 27.5 | 16.1 | 76 | 31 | 0.929 | 33.3 | 56 | 3010 | 22 | 99.5 | 55.6 | 0.1 | 19.9 | 0 | 40.9 | 33
720377 | 212 | 51 | 1548 | 49.6 | 73.9 | 87.6 | 30 | 31.5 | 0.05 | 104 | 11.4 | 70 | 40 | 68 | 0.926 | 98.5 | 320 | 284.4 | 89.2 | 495.3 | 0.429 | 419.4 | 8.1 | 101.5 | 31.3 | 68.6 | 11.9 | 101.4 | 32.9 | 2.703 | 55 | 72 | 27.5 | 16.1 | 76 | 31 | 0.937 | 33.3 | 56 | 3040 | 22 | 99.5 | 55.6 | 0.1 | 20.1 | 0 | 40.9 | 33
720379 | 214 | 51 | 1548 | 49.5 | 73.9 | 87.6 | 30 | 31.5 | 0.05 | 104 | 11.4 | 70 | 39.9 | 68.1 | 0.926 | 98.5 | 320.4 | 284.8 | 89.1 | 495 | 0.427 | 419.1 | 8.1 | 101.5 | 31.3 | 68.6 | 11.6 | 101.4 | 32.9 | 2.73 | 54.9 | 72.4 | 28 | 16.1 | 76 | 31 | 0.929 | 33.3 | 56 | 3180 | 22 | 99.5 | 55.6 | 0.1 | 20.1 | 0 | 40.9 | 33
720381 | 216 | 51 | 1548 | 49.6 | 73.8 | 87.5 | 30 | 31.6 | 0.05 | 104 | 11.4 | 70 | 40 | 68.2 | 0.925 | 98.5 | 321.2 | 285.5 | 89.1 | 494.8 | 0.43 | 419.1 | 8.1 | 101.4 | 31.3 | 68.5 | 11.5 | 101.3 | 32.9 | 2.706 | 54.8 | 72.9 | 28 | 16.1 | 76 | 31 | 0.932 | 33.3 | 56 | 3040 | 22 | 99.5 | 55.6 | 0 | 19.9 | 0 | 40.7 | 33
720383 | 218 | 51 | 1550 | 49.7 | 73.8 | 87.4 | 30 | 31.6 | 0.048 | 104 | 11.4 | 70 | 40 | 68.3 | 0.924 | 98.5 | 321.5 | 285.8 | 89 | 494.5 | 0.43 | 419.3 | 8.1 | 101.4 | 31.2 | 68.5 | 11.6 | 101.4 | 32.9 | 2.723 | 54.8 | 73.4 | 28 | 16.1 | 76 | 31 | 0.93 | 33.3 | 56 | 3210 | 22 | 99.5 | 55.6 | 0.1 | 19.9 | 0 | 40.7 | 33
720385 | 220 | 51 | 1549 | 49.6 | 73.7 | 87.3 | 30 | 31.6 | 0.049 | 104 | 11.5 | 70 | 40 | 68.4 | 0.924 | 98.5 | 322 | 286.4 | 89 | 494.2 | 0.43 | 419.1 | 8.1 | 101.4 | 31.2 | 68.5 | 11.5 | 101.3 | 32.9 | 2.701 | 54.8 | 73.6 | 28 | 16.1 | 76 | 31 | 0.927 | 33.3 | 54 | 3160 | 22 | 99.5 | 55.5 | 0.1 | 20.1 | 0 | 40.7 | 33
720387 | 222 | 51 | 1553 | 49.8 | 73.7 | 87.3 | 30 | 31.7 | 0.049 | 104 | 11.4 | 70 | 40 | 68.5 | 0.924 | 98.5 | 322.2 | 286.5 | 88.9 | 493.9 | 0.43 | 418.7 | 8.1 | 101.4 | 31.2 | 68.4 | 11.7 | 101.4 | 32.9 | 2.738 | 55.2 | 73.6 | 27.5 | 16.1 | 76 | 31 | 0.928 | 33.3 | 54 | 3210 | 22 | 99.5 | 55.6 | 0.1 | 19.9 | 0 | 40.7 | 33
720389 | 224 | 51 | 1550 | 50.5 | 73.6 | 87.2 | 30 | 31.7 | 0.05 | 104.1 | 11.4 | 70 | 40 | 68.6 | 0.924 | 98.5 | 323.5 | 287.8 | 88.8 | 493.7 | 0.431 | 418.2 | 8.2 | 101.6 | 31.2 | 68.4 | 11.9 | 101.5 | 32.9 | 2.76 | 55.2 | 73.6 | 27.5 | 16.1 | 76 | 31 | 0.927 | 33.3 | 56 | 3180 | 22 | 99.5 | 55.6 | 0.1 | 19.9 | 0 | 40.8 | 33
720391 | 226 | 51 | 1548 | 49.7 | 73.6 | 87.2 | 30 | 31.7 | 0.05 | 104 | 11.4 | 69.9 | 40 | 68.7 | 0.922 | 98.5 | 322.9 | 287.4 | 88.8 | 493.4 | 0.43 | 418.8 | 8.1 | 101.5 | 31.2 | 68.3 | 11.9 | 101.4 | 32.9 | 2.723 | 54.9 | 73.7 | 27.5 | 16.1 | 76 | 31 | 0.925 | 33.3 | 56 | 3230 | 22 | 99.5 | 55.6 | 0.1 | 19.8 | 0 | 40.8 | 33
720393 | 228 | 51 | 1552 | 50.6 | 73.5 | 87.1 | 30 | 31.8 | 0.049 | 104.1 | 11.4 | 70 | 39.9 | 68.7 | 0.92 | 98.5 | 323.9 | 288.2 | 88.7 | 493.2 | 0.435 | 418.3 | 8.2 | 101.5 | 31.1 | 68.3 | 12 | 101.4 | 32.9 | 2.766 | 55.2 | 73.7 | 27.5 | 16.1 | 76 | 31 | 0.927 | 33.3 | 54 | 3260 | 22 | 99.5 | 55.6 | 0 | 19.9 | 0 | 40.7 | 33
720395 | 230 | 51 | 1548 | 49.9 | 73.5 | 87 | 30 | 31.8 | 0.05 | 104 | 11.4 | 70 | 40 | 68.8 | 0.92 | 98.5 | 323.5 | 288 | 88.6 | 493 | 0.432 | 418.8 | 8.2 | 101.5 | 31.1 | 68.2 | 11.9 | 101.4 | 32.9 | 2.728 | 54.9 | 73.6 | 27.5 | 16.1 | 76 | 31 | 0.924 | 33.3 | 54 | 3210 | 22 | 99.5 | 55.6 | 0.1 | 20 | 0 | 40.8 | 33
720397 | 232 | 51 | 1548 | 49.6 | 73.4 | 87 | 30 | 31.8 | 0.05 | 104 | 11.4 | 70 | 40 | 68.7 | 0.918 | 98.5 | 323.5 | 288.1 | 88.6 | 492.7 | 0.427 | 418.8 | 8.1 | 101.4 | 31.1 | 68.2 | 11.6 | 101.4 | 32.9 | 2.74 | 55 | 72.8 | 27.5 | 16.1 | 76 | 31 | 0.925 | 33.3 | 56 | 3060 | 22 | 99.5 | 55.6 | 0.1 | 20.1 | 0 | 40.7 | 33
720399 | 234 | 51 | 1549 | 49.7 | 73.4 | 86.9 | 30 | 31.9 | 0.05 | 104 | 11.4 | 69.9 | 40 | 68.7 | 0.921 | 98.5 | 324 | 288.5 | 88.6 | 492.4 | 0.427 | 418.4 | 8.1 | 101.4 | 31.1 | 68.2 | 11.3 | 101.4 | 32.9 | 2.73 | 54.9 | 72.1 | 27.5 | 16.1 | 76 | 31 | 0.924 | 33.3 | 56 | 3230 | 22 | 99.5 | 55.6 | 0 | 19.9 | 0 | 40.6 | 33
720401 | 236 | 51 | 1551 | 50 | 73.4 | 86.8 | 30 | 31.9 | 0.05 | 104 | 11.4 | 69.9 | 40 | 68.6 | 0.919 | 98.5 | 324.7 | 289.1 | 88.5 | 492.2 | 0.434 | 418.2 | 8.1 | 101.4 | 31 | 68.1 | 11.3 | 101.3 | 32.9 | 2.735 | 54.9 | 71.9 | 27.5 | 16.1 | 76 | 31 | 0.925 | 33.3 | 56 | 3090 | 22 | 99.5 | 55.6 | 0.1 | 20 | 0 | 40.6 | 33
720403 | 238 | 51 | 1550 | 50.1 | 73.3 | 86.7 | 30 | 32 | 0.05 | 104 | 11.5 | 70 | 40 | 68.5 | 0.916 | 98.5 | 325.2 | 289.7 | 88.4 | 492 | 0.432 | 418.3 | 8.1 | 101.4 | 31 | 68.1 | 11.5 | 101.3 | 32.9 | 2.753 | 54.9 | 71.5 | 27.5 | 16.1 | 76 | 31 | 0.923 | 33.3 | 53 | 3310 | 22 | 99.5 | 55.5 | 0.1 | 20.1 | 0 | 40.6 | 33
720405 | 240 | 51 | 1550 | 49.9 | 73.3 | 86.6 | 30 | 32 | 0.05 | 104 | 11.4 | 70 | 40 | 68.4 | 0.919 | 98.5 | 325.5 | 290 | 88.4 | 491.7 | 0.431 | 419 | 8.1 | 101.4 | 31 | 68 | 11.5 | 101.3 | 32.9 | 2.741 | 54.9 | 70.3 | 27.5 | 16.1 | 76 | 31 | 0.924 | 33.3 | 56 | 3160 | 22 | 99.5 | 55.6 | 0.1 | 19.9 | 0 | 40.6 | 33
720407 | 242 | 51 | 1551 | 50.1 | 73.2 | 86.6 | 30 | 32 | 0.05 | 104 | 11.4 | 70 | 40 | 68.2 | 0.917 | 98.5 | 325.9 | 290.4 | 88.4 | 491.4 | 0.431 | 421.4 | 8.1 | 101.4 | 31 | 68 | 11.2 | 101.3 | 32.9 | 2.745 | 54.9 | 68.7 | 27.5 | 16.1 | 76 | 31 | 0.922 | 33.3 | 56 | 3230 | 22 | 99.5 | 55.6 | 0.1 | 19.9 | 0 | 40.7 | 33
720409 | 244 | 51 | 1547 | 49.7 | 73.2 | 86.5 | 30 | 32.1 | 0.051 | 104 | 11.5 | 70 | 40 | 67.9 | 0.915 | 98.5 | 326.3 | 290.8 | 88.2 | 491.1 | 0.43 | 423.4 | 8.1 | 101.4 | 30.9 | 67.9 | 11 | 101.3 | 32.9 | 2.758 | 54.9 | 67.6 | 27.5 | 16.1 | 76 | 31 | 0.921 | 33.3 | 56 | 3230 | 22 | 99.5 | 55.6 | 0.1 | 20 | 0 | 40.7 | 33
720411 | 246 | 51 | 1550 | 50.3 | 73.2 | 86.4 | 30 | 32.1 | 0.05 | 104 | 11.4 | 70 | 40 | 67.7 | 0.915 | 98.5 | 327.1 | 291.5 | 88.2 | 490.9 | 0.433 | 419.5 | 8.2 | 101.5 | 30.9 | 67.9 | 11 | 101.4 | 32.9 | 2.785 | 55.2 | 67.3 | 27.5 | 16.1 | 76 | 31 | 0.92 | 33.3 | 54 | 3310 | 22 | 99.5 | 55.6 | 0.1 | 20 | 0 | 40.6 | 33
720413 | 248 | 51 | 1550 | 49.9 | 73.1 | 86.4 | 30 | 32.2 | 0.05 | 104 | 11.4 | 70 | 40 | 67.5 | 0.915 | 98.5 | 327.1 | 291.6 | 88.1 | 490.7 | 0.431 | 419.2 | 8.1 | 101.5 | 30.9 | 67.9 | 11.4 | 101.4 | 32.9 | 2.746 | 55 | 66.8 | 27.5 | 16.1 | 76 | 31 | 0.923 | 33.3 | 56 | 3090 | 22 | 99.5 | 55.6 | 0.1 | 20 | 0 | 40.7 | 33
720415 | 250 | 51 | 1549 | 49.7 | 73.1 | 86.3 | 30 | 32.2 | 0.051 | 104 | 11.4 | 70 | 40 | 67.2 | 0.913 | 98.5 | 327.3 | 291.9 | 88.1 | 490.5 | 0.428 | 419.4 | 8.1 | 101.4 | 30.9 | 67.8 | 11.5 | 101.4 | 32.9 | 2.757 | 54.9 | 66 | 27.5 | 16.1 | 76 | 31 | 0.918 | 33.3 | 56 | 3260 | 22 | 99.5 | 55.6 | 0.1 | 19.9 | 0 | 40.8 | 33
720417 | 252 | 51 | 1550 | 49.8 | 73.1 | 86.3 | 30 | 32.2 | 0.051 | 104 | 11.5 | 70 | 39.9 | 66.9 | 0.916 | 98.5 | 327.7 | 292.3 | 88 | 490.2 | 0.429 | 419.5 | 8.1 | 101.4 | 30.9 | 67.8 | 11.5 | 101.4 | 32.9 | 2.751 | 54.9 | 65.1 | 27.5 | 16.1 | 75 | 31 | 0.92 | 33.3 | 56 | 3130 | 22 | 99.5 | 55.6 | 0.1 | 20 | 0 | 40.7 | 33
720419 | 254 | 51 | 1549 | 50 | 73 | 86.2 | 30 | 32.2 | 0.05 | 104 | 11.5 | 70.1 | 39.9 | 66.7 | 0.914 | 98.5 | 328.2 | 292.8 | 88 | 490 | 0.432 | 419 | 8.1 | 101.4 | 30.9 | 67.7 | 11.5 | 101.3 | 32.9 | 2.762 | 54.9 | 64.8 | 27.5 | 16.1 | 75 | 31 | 0.917 | 33.3 | 53 | 3330 | 22 | 99.5 | 55.6 | 0 | 19.9 | 0 | 40.6 | 33
720421 | 256 | 51 | 1549 | 49.7 | 73 | 86.2 | 30 | 32.3 | 0.049 | 104 | 11.4 | 70 | 39.9 | 66.5 | 0.912 | 98.5 | 328.4 | 293 | 87.9 | 489.8 | 0.427 | 422.9 | 8.1 | 101.4 | 31 | 67.7 | 11.5 | 101.3 | 32.9 | 2.794 | 55 | 65.2 | 27.5 | 16.1 | 75 | 31 | 0.917 | 33.3 | 54 | 3230 | 22 | 99.5 | 55.6 | 0 | 20.1 | 0 | 40.5 | 33
720423 | 258 | 51 | 1551 | 49.9 | 72.9 | 86.1 | 30 | 32.3 | 0.05 | 104 | 11.4 | 70 | 39.9 | 66.4 | 0.914 | 98.5 | 328.8 | 293.5 | 87.9 | 489.6 | 0.429 | 425 | 8.1 | 101.4 | 31.1 | 67.6 | 11.5 | 101.3 | 32.9 | 2.761 | 54.9 | 66 | 27.5 | 16.1 | 75 | 31 | 0.914 | 33.3 | 54 | 3310 | 22 | 99.5 | 55.6 | 0.1 | 20.1 | 0 | 40.5 | 33
720425 | 260 | 51 | 1549 | 49.7 | 72.9 | 86 | 30 | 32.4 | 0.05 | 104 | 11.4 | 70 | 39.9 | 66.3 | 0.913 | 98.5 | 329.2 | 293.9 | 87.7 | 489.3 | 0.43 | 426.1 | 8.1 | 101.4 | 31.1 | 67.6 | 11.6 | 101.3 | 32.9 | 2.756 | 54.9 | 66.9 | 27.5 | 16.1 | 75 | 31 | 0.919 | 33.3 | 56 | 3310 | 22 | 99.5 | 55.6 | 0 | 19.9 | 0 | 40.5 | 33
720427 | 262 | 51 | 1550 | 49.8 | 72.8 | 85.9 | 30 | 32.4 | 0.05 | 104 | 11.4 | 70 | 39.9 | 66.3 | 0.912 | 98.5 | 329.5 | 294.2 | 87.8 | 489.1 | 0.433 | 425.8 | 8.1 | 101.4 | 31.1 | 67.6 | 11.5 | 101.3 | 32.9 | 2.767 | 54.9 | 67.4 | 27.5 | 16.1 | 75 | 32 | 0.918 | 33.3 | 53 | 3310 | 22 | 99.5 | 55.7 | 0 | 19.9 | 0 | 40.5 | 33
720429 | 264 | 51 | 1551 | 49.9 | 72.8 | 85.9 | 30 | 32.4 | 0.05 | 104 | 11.4 | 70 | 40 | 66.3 | 0.912 | 98.5 | 329.9 | 294.6 | 87.7 | 488.8 | 0.433 | 423.5 | 8.1 | 101.4 | 31.1 | 67.5 | 11.5 | 101.3 | 32.9 | 2.756 | 54.9 | 67.7 | 27.5 | 16.1 | 75 | 32 | 0.915 | 33.3 | 54 | 3210 | 22 | 99.5 | 55.5 | 0 | 19.9 | 0 | 40.5 | 33
720431 | 266 | 51 | 1551 | 49.9 | 72.7 | 85.8 | 30 | 32.5 | 0.05 | 104 | 11.4 | 70 | 40 | 66.3 | 0.911 | 98.5 | 330.4 | 295 | 87.6 | 488.6 | 0.436 | 419.8 | 8.1 | 101.4 | 31.1 | 67.5 | 11.5 | 101.3 | 32.9 | 2.765 | 54.9 | 68.5 | 27.5 | 16.1 | 75 | 32 | 0.916 | 33.3 | 56 | 3060 | 22 | 99.5 | 54.7 | 0 | 19.9 | 0 | 40.6 | 33
720433 | 268 | 51 | 1550 | 49.9 | 72.7 | 85.8 | 30 | 32.5 | 0.05 | 104 | 11.4 | 70 | 40 | 66.4 | 0.909 | 98.5 | 330.6 | 295.3 | 87.6 | 488.4 | 0.432 | 418.8 | 8.1 | 101.4 | 31 | 67.4 | 11.5 | 101.3 | 32.9 | 2.778 | 54.9 | 69.5 | 27.5 | 16.1 | 75 | 32 | 0.915 | 33.3 | 56 | 3210 | 22 | 99.5 | 55.6 | 0 | 20 | 0 | 40.6 | 33
720435 | 270 | 51 | 1551 | 50 | 72.6 | 85.7 | 30 | 32.5 | 0.05 | 104 | 11.4 | 70 | 40 | 66.5 | 0.909 | 98.5 | 331 | 295.7 | 87.5 | 488.2 | 0.434 | 419.1 | 8.1 | 101.4 | 31 | 67.4 | 11.5 | 101.3 | 32.9 | 2.78 | 54.9 | 70.3 | 27.5 | 16.1 | 75 | 32 | 0.912 | 33.3 | 56 | 3180 | 22 | 99.1 | 55.6 | 0 | 20 | 0 | 40.7 | 33
720437 | 272 | 51 | 1550 | 49.7 | 72.6 | 85.6 | 30 | 32.6 | 0.049 | 104 | 11.4 | 70 | 40 | 66.6 | 0.909 | 98.5 | 331.2 | 295.9 | 87.5 | 487.9 | 0.432 | 419.4 | 8.1 | 101.4 | 31.1 | 67.3 | 11.5 | 101.3 | 32.9 | 2.795 | 54.9 | 70.7 | 27.5 | 16.1 | 75 | 32 | 0.911 | 33.3 | 54 | 3230 | 22 | 99.5 | 55.6 | 0.1 | 20 | 0 | 40.5 | 33
720439 | 274 | 51 | 1550 | 49.8 | 72.5 | 85.6 | 30 | 32.6 | 0.049 | 104 | 11.4 | 70.1 | 40 | 66.7 | 0.908 | 98.5 | 331.7 | 296.4 | 87.5 | 487.7 | 0.431 | 419.2 | 8.1 | 101.4 | 31.1 | 67.3 | 11.5 | 101.3 | 32.9 | 2.764 | 54.9 | 70.9 | 27.5 | 16.1 | 75 | 32 | 0.912 | 33.3 | 56 | 3230 | 22 | 99.5 | 55.6 | 0 | 20 | 0 | 40.5 | 33
720441 | 276 | 51 | 1550 | 49.8 | 72.5 | 85.5 | 30 | 32.6 | 0.051 | 104 | 11.4 | 70.1 | 40 | 66.8 | 0.908 | 98.5 | 332.1 | 296.8 | 87.3 | 487.5 | 0.434 | 419.5 | 8.1 | 101.4 | 31.1 | 67.2 | 11.5 | 101.3 | 32.9 | 2.789 | 54.9 | 71.3 | 27.5 | 16.1 | 75 | 32 | 0.911 | 33.3 | 53 | 3280 | 22 | 99.5 | 55.7 | 0.1 | 20.1 | 0 | 40.4 | 33
720443 | 278 | 51 | 1552 | 50.1 | 72.5 | 85.4 | 30 | 32.6 | 0.05 | 104 | 11.4 | 70 | 40 | 66.9 | 0.909 | 98.5 | 332.6 | 297.4 | 87.3 | 487.3 | 0.434 | 419.7 | 8.1 | 101.4 | 31.1 | 67.2 | 11.5 | 101.3 | 32.9 | 2.775 | 54.9 | 71.7 | 27.5 | 16.1 | 75 | 32 | 0.911 | 33.3 | 56 | 3090 | 22 | 99.5 | 55.6 | 0.1 | 20.1 | 0 | 40.4 | 33
720445 | 280 | 51 | 1551 | 50 | 72.4 | 85.3 | 30 | 32.6 | 0.05 | 104 | 11.4 | 70 | 40 | 67 | 0.908 | 98.5 | 333 | 297.8 | 87.3 | 487.1 | 0.432 | 419 | 8.1 | 101.4 | 31 | 67.2 | 11.5 | 101.3 | 32.8 | 2.808 | 54.8 | 71.8 | 27.5 | 16.1 | 75 | 32 | 0.911 | 33.3 | 54 | 3230 | 22 | 99.5 | 55.6 | 0.1 | 20.1 | 0 | 40.5 | 33
720447 | 282 | 51 | 1550 | 49.9 | 72.3 | 85.3 | 30 | 32.7 | 0.05 | 104 | 11.4 | 70 | 40 | 67.1 | 0.906 | 98.5 | 333.5 | 298.3 | 87.2 | 486.8 | 0.43 | 419.3 | 8.1 | 101.4 | 31 | 67.1 | 11.5 | 101.3 | 32.8 | 2.8 | 54.8 | 71.7 | 27.5 | 16.1 | 75 | 32 | 0.91 | 33.3 | 56 | 3180 | 22 | 99.1 | 55.6 | 0.1 | 19.9 | 0 | 40.5 | 33
720449 | 284 | 51 | 1550 | 49.9 | 72.3 | 85.2 | 30 | 32.7 | 0.05 | 104 | 11.4 | 70 | 40 | 67.2 | 0.907 | 98.5 | 334 | 298.8 | 87.2 | 486.6 | 0.43 | 419.1 | 8.1 | 101.4 | 31 | 67.1 | 11.6 | 101.3 | 32.8 | 2.807 | 54.8 | 71.6 | 27.5 | 16.1 | 75 | 32 | 0.911 | 33.3 | 53 | 3330 | 22 | 99.5 | 55.6 | 0 | 19.8 | 0 | 40.5 | 33
720451 | 286 | 51 | 1551 | 49.9 | 72.2 | 85.2 | 30 | 32.7 | 0.05 | 104 | 11.4 | 70 | 40.1 | 67.2 | 0.905 | 98.5 | 334.3 | 299 | 87.1 | 486.4 | 0.431 | 419.4 | 8.1 | 101.4 | 31 | 67 | 11.6 | 101.3 | 32.8 | 2.802 | 54.8 | 71.6 | 27.5 | 16.1 | 75 | 32 | 0.91 | 33.3 | 56 | 3230 | 22 | 99.5 | 55.6 | 0 | 19.9 | 0 | 40.5 | 33
720453 | 288 | 51 | 1548 | 49.7 | 72.2 | 85.1 | 30 | 32.7 | 0.049 | 104 | 11.4 | 70 | 40 | 67.3 | 0.905 | 98.5 | 334.5 | 299.4 | 87 | 486.2 | 0.432 | 419.4 | 8.1 | 101.4 | 31 | 67 | 11.6 | 101.3 | 32.8 | 2.803 | 54.8 | 71.7 | 27.5 | 16.1 | 75 | 32 | 0.909 | 33.3 | 56 | 3110 | 22 | 99.5 | 55.5 | 0 | 20 | 0 | 40.6 | 33
720455 | 290 | 51 | 1551 | 50 | 72.2 | 85 | 30 | 32.7 | 0.05 | 104 | 11.4 | 70 | 40 | 67.3 | 0.906 | 98.5 | 335 | 299.8 | 87 | 485.9 | 0.435 | 418.9 | 8.1 | 101.4 | 31 | 66.9 | 11.6 | 101.3 | 32.8 | 2.779 | 54.8 | 71.5 | 27.5 | 16.1 | 75 | 32 | 0.909 | 33.3 | 56 | 3280 | 22 | 99.5 | 55.6 | 0 | 19.8 | 0 | 40.5 | 33
720457 | 292 | 51 | 1550 | 50 | 72.1 | 85 | 30 | 32.7 | 0.05 | 104 | 11.4 | 70 | 40 | 67.3 | 0.904 | 98.5 | 335.5 | 300.3 | 86.9 | 485.7 | 0.432 | 418.8 | 8.1 | 101.4 | 30.9 | 66.9 | 11.5 | 101.3 | 32.8 | 2.805 | 54.8 | 70.4 | 27.5 | 16.1 | 75 | 32 | 0.906 | 33.3 | 56 | 3110 | 22 | 99.5 | 55.7 | 0 | 19.9 | 0 | 40.4 | 33
720459 | 294 | 51 | 1550 | 50.1 | 72.1 | 84.9 | 30 | 32.8 | 0.05 | 104 | 11.4 | 70 | 40 | 67.2 | 0.903 | 98.5 | 336 | 300.7 | 86.9 | 485.5 | 0.433 | 419 | 8.2 | 101.4 | 30.9 | 66.9 | 11.2 | 101.3 | 32.8 | 2.811 | 54.8 | 69.6 | 27.5 | 16.1 | 75 | 32 | 0.907 | 33.3 | 54 | 3230 | 22 | 99.1 | 55.5 | 0 | 20.1 | 0 | 40.4 | 32.9
720461 | 296 | 51 | 1549 | 49.7 | 72 | 84.9 | 30 | 32.8 | 0.05 | 104 | 11.4 | 70 | 40 | 67.1 | 0.904 | 98.5 | 336 | 300.9 | 86.8 | 485.2 | 0.431 | 419.1 | 8.1 | 101.4 | 30.9 | 66.8 | 11.2 | 101.3 | 32.8 | 2.79 | 54.8 | 69.3 | 27.5 | 16.1 | 75 | 32 | 0.906 | 33.3 | 56 | 3160 | 22 | 99.5 | 55.7 | 0 | 20.1 | 0 | 40.3 | 33
720463 | 298 | 51 | 1551 | 50 | 72 | 84.8 | 30 | 32.8 | 0.051 | 104 | 11.4 | 70 | 40.1 | 67 | 0.903 | 98.5 | 336.5 | 301.3 | 86.7 | 485 | 0.433 | 418.9 | 8.1 | 101.4 | 30.9 | 66.8 | 11.5 | 101.3 | 32.8 | 2.799 | 54.8 | 68.7 | 27.5 | 16.1 | 74 | 32 | 0.906 | 33.3 | 54 | 3180 | 22 | 99.5 | 55.5 | 0 | 20.1 | 0 | 40.3 | 33
720465 | 300 | 51 | 1550 | 50 | 71.9 | 84.7 | 30 | 32.8 | 0.049 | 104 | 11.4 | 70 | 40.1 | 66.8 | 0.901 | 98.5 | 337.1 | 301.9 | 86.7 | 484.8 | 0.431 | 418.9 | 8.1 | 101.4 | 30.9 | 66.7 | 11.6 | 101.3 | 32.8 | 2.814 | 54.8 | 67.4 | 27.5 | 16.1 | 74 | 32 | 0.904 | 33.3 | 54 | 3280 | 22 | 99.5 | 55.6 | 0 | 19.9 | 0 | 40.3 | 33
720467 | 302 | 51 | 1547 | 49.7 | 71.9 | 84.6 | 30 | 32.8 | 0.05 | 104 | 11.4 | 70 | 40 | 66.5 | 0.902 | 98.5 | 337.4 | 302.3 | 86.6 | 484.6 | 0.43 | 419.1 | 8.1 | 101.4 | 30.9 | 66.7 | 11.3 | 101.3 | 32.8 | 2.812 | 54.8 | 65.9 | 27.5 | 16.1 | 74 | 32 | 0.9 | 33.3 | 56 | 3280 | 22 | 99.5 | 55.6 | 0 | 19.9 | 0 | 40.3 | 33
720469 | 304 | 51 | 1551 | 49.9 | 71.9 | 84.6 | 30 | 32.8 | 0.05 | 104 | 11.4 | 70 | 40 | 66.3 | 0.903 | 98.5 | 338 | 302.8 | 86.6 | 484.4 | 0.433 | 418.8 | 8.1 | 101.4 | 30.8 | 66.6 | 11 | 101.3 | 32.8 | 2.815 | 54.8 | 64.9 | 27.5 | 16.1 | 74 | 32 | 0.905 | 33.3 | 56 | 3260 | 22 | 99.5 | 55.6 | 0.1 | 20 | 0 | 40.3 | 33
720471 | 306 | 51 | 1551 | 49.8 | 71.8 | 84.5 | 30 | 32.8 | 0.05 | 104 | 11.4 | 69.9 | 40.1 | 66 | 0.9 | 98.5 | 338.3 | 303.2 | 86.5 | 484.2 | 0.435 | 419.1 | 8.1 | 101.4 | 30.8 | 66.6 | 11 | 101.3 | 32.8 | 2.804 | 54.8 | 64.8 | 27.5 | 16.1 | 74 | 32 | 0.9 | 33.3 | 54 | 3230 | 22 | 99.5 | 55.6 | 0.1 | 20.1 | 0 | 40.5 | 33
720473 | 308 | 51 | 1550 | 49.9 | 71.8 | 84.4 | 30 | 32.9 | 0.05 | 104 | 11.4 | 70 | 40 | 65.8 | 0.901 | 98.5 | 338.9 | 303.7 | 86.4 | 484 | 0.434 | 418.5 | 8.1 | 101.4 | 30.9 | 66.6 | 11.4 | 101.3 | 32.8 | 2.79 | 54.8 | 64.6 | 27.5 | 16.1 | 74 | 32 | 0.903 | 33.3 | 56 | 3330 | 22 | 99.5 | 55.5 | 0.1 | 19.9 | 0 | 40.5 | 33
720475 | 310 | 51 | 1550 | 49.8 | 71.7 | 84.4 | 30 | 32.9 | 0.05 | 104 | 11.4 | 70 | 40 | 65.6 | 0.898 | 98.5 | 339.3 | 304.1 | 86.4 | 483.8 | 0.438 | 418.5 | 8.1 | 101.4 | 30.9 | 66.5 | 11.5 | 101.3 | 32.8 | 2.797 | 54.8 | 64 | 27.5 | 16.1 | 74 | 32 | 0.902 | 33.3 | 56 | 3060 | 22 | 99.5 | 55.7 | 0 | 19.9 | 0 | 40.5 | 33
720477 | 312 | 51 | 1550 | 49.8 | 71.7 | 84.3 | 30 | 32.9 | 0.05 | 104 | 11.4 | 70.1 | 40 | 65.3 | 0.897 | 98.5 | 339.6 | 304.5 | 86.4 | 483.6 | 0.434 | 418.7 | 8.1 | 101.4 | 30.9 | 66.4 | 11.5 | 101.3 | 32.8 | 2.815 | 54.8 | 63.3 | 27.5 | 16.1 | 74 | 32 | 0.901 | 33.3 | 56 | 3160 | 22 | 99.1 | 55.6 | 0 | 20 | 0 | 40.3 | 33
720479 | 314 | 51 | 1550 | 50 | 71.6 | 84.3 | 30 | 32.9 | 0.05 | 104 | 11.4 | 70 | 40 | 65.1 | 0.9 | 98.5 | 340.2 | 305.1 | 86.3 | 483.3 | 0.43 | 418.8 | 8.1 | 101.4 | 30.9 | 66.4 | 11.6 | 101.3 | 32.8 | 2.815 | 54.8 | 63.1 | 27.5 | 16.1 | 74 | 32 | 0.901 | 33.3 | 56 | 3260 | 22 | 99.1 | 55.6 | 0 | 20.1 | 0 | 40.4 | 33
720481 | 316 | 51 | 1551 | 50.1 | 71.6 | 84.2 | 30 | 32.9 | 0.05 | 104 | 11.4 | 70 | 40 | 64.9 | 0.898 | 98.5 | 340.6 | 305.4 | 86.3 | 483.1 | 0.433 | 418.6 | 8.1 | 101.4 | 31 | 66.4 | 11.5 | 101.3 | 32.8 | 2.828 | 54.8 | 63.6 | 27.5 | 16.1 | 74 | 32 | 0.902 | 33.3 | 56 | 3210 | 22 | 99.5 | 55.6 | 0.1 | 20 | 0 | 40.3 | 33
720483 | 318 | 51 | 1550 | 49.9 | 71.5 | 84.1 | 30 | 32.9 | 0.05 | 104 | 11.4 | 70.1 | 40.1 | 64.8 | 0.894 | 98.5 | 341 | 305.9 | 86.2 | 482.9 | 0.431 | 418.3 | 8.1 | 101.4 | 30.9 | 66.3 | 11.6 | 101.3 | 32.8 | 2.835 | 54.8 | 64.4 | 27.5 | 16.1 | 74 | 32 | 0.896 | 33.3 | 56 | 3310 | 22 | 99.5 | 55.6 | 0.1 | 20 | 0 | 40.3 | 33
720485 | 320 | 51 | 1550 | 49.9 | 71.5 | 84 | 30 | 32.9 | 0.05 | 104 | 11.4 | 70.1 | 40.1 | 64.8 | 0.897 | 98.5 | 341.3 | 306.3 | 86.1 | 482.7 | 0.428 | 418.2 | 8.1 | 101.4 | 30.9 | 66.3 | 11.6 | 101.3 | 32.8 | 2.819 | 54.8 | 65.4 | 27.5 | 16.1 | 74 | 32 | 0.895 | 33.3 | 56 | 3330 | 22 | 99.1 | 55.6 | 0 | 19.9 | 0 | 40.2 | 33
720487 | 322 | 51 | 1550 | 50 | 71.5 | 83.9 | 30 | 32.9 | 0.05 | 104 | 11.4 | 70.1 | 40.2 | 64.8 | 0.895 | 98.5 | 341.9 | 306.8 | 86.1 | 482.5 | 0.425 | 418.2 | 8.1 | 101.4 | 30.9 | 66.2 | 11.5 | 101.3 | 32.8 | 2.831 | 54.8 | 66.1 | 27.5 | 16.1 | 74 | 32 | 0.898 | 33.3 | 56 | 3090 | 22 | 99.5 | 55.6 | 0 | 19.8 | 0 | 40.2 | 33
720489 | 324 | 51 | 1550 | 49.8 | 71.4 | 83.9 | 30 | 33 | 0.05 | 104 | 11.4 | 70 | 40.1 | 64.8 | 0.893 | 98.5 | 342 | 306.9 | 85.9 | 482.3 | 0.422 | 418 | 8.1 | 101.4 | 30.9 | 66.2 | 11.5 | 101.3 | 32.8 | 2.835 | 54.8 | 66.6 | 27.5 | 16.1 | 74 | 32 | 0.898 | 33.3 | 56 | 3280 | 22 | 99.1 | 55.6 | 0 | 19.9 | 0 | 40.2 | 33
720491 | 326 | 51 | 1551 | 50 | 71.3 | 83.8 | 30 | 33 | 0.05 | 104 | 11.4 | 70 | 40.1 | 64.9 | 0.893 | 98.5 | 342.7 | 307.6 | 85.9 | 482.1 | 0.427 | 418.1 | 8.1 | 101.4 | 30.8 | 66.1 | 11.6 | 101.3 | 32.8 | 2.829 | 54.8 | 67.4 | 27.5 | 16.1 | 74 | 32 | 0.896 | 33.3 | 54 | 3280 | 22 | 99.1 | 55.6 | 0 | 19.9 | 0 | 40.4 | 33
720493 | 328 | 51 | 1549 | 49.8 | 71.3 | 83.8 | 30 | 33 | 0.049 | 104 | 11.4 | 70 | 40.1 | 65 | 0.893 | 98.5 | 343.1 | 308 | 85.8 | 482 | 0.421 | 418 | 8.1 | 101.4 | 30.8 | 66.1 | 11.5 | 101.3 | 32.8 | 2.828 | 54.8 | 68.2 | 27.5 | 16.1 | 74 | 32 | 0.9 | 33.3 | 54 | 3330 | 22 | 99.5 | 55.6 | 0.1 | 19.9 | 0 | 40.4 | 33
720495 | 330 | 51 | 1549 | 49.9 | 71.3 | 83.7 | 30 | 33 | 0.05 | 104 | 11.4 | 70 | 40.1 | 65.1 | 0.893 | 98.5 | 343.5 | 308.4 | 85.8 | 481.8 | 0.429 | 418 | 8.1 | 101.4 | 30.8 | 66 | 11.5 | 101.3 | 32.8 | 2.84 | 54.8 | 68.7 | 27.5 | 16.1 | 74 | 32 | 0.898 | 33.3 | 56 | 3160 | 22 | 99.5 | 55.5 | 0.1 | 20 | 0 | 40.4 | 33
720497 | 332 | 51 | 1548 | 49.6 | 71.2 | 83.6 | 30 | 33 | 0.05 | 104 | 11.4 | 70 | 40.1 | 65.2 | 0.89 | 98.5 | 343.7 | 308.7 | 85.7 | 481.6 | 0.429 | 418.4 | 8.1 | 101.4 | 30.8 | 66 | 11.5 | 101.3 | 32.8 | 2.854 | 54.9 | 69 | 27 | 16.1 | 74 | 32 | 0.894 | 33.3 | 53 | 3380 | 22 | 99.5 | 55.5 | 0 | 20.1 | 0 | 40.2 | 33
720499 | 334 | 51 | 1550 | 49.7 | 71.2 | 83.6 | 30 | 33 | 0.05 | 104 | 11.4 | 70 | 40 | 65.3 | 0.892 | 98.5 | 344.2 | 309.2 | 85.7 | 481.5 | 0.431 | 418.4 | 8.1 | 101.4 | 30.8 | 66 | 11.5 | 101.3 | 32.8 | 2.842 | 54.9 | 69.2 | 27 | 16.1 | 74 | 32 | 0.895 | 33.3 | 56 | 3330 | 22 | 99.1 | 55.7 | 0.1 | 20.1 | 0 | 40.2 | 33
720501 | 336 | 51 | 1550 | 49.8 | 71.1 | 83.5 | 30 | 33 | 0.05 | 104 | 11.4 | 70 | 40.1 | 65.4 | 0.89 | 98.5 | 344.8 | 309.8 | 85.6 | 481.3 | 0.433 | 418.7 | 8.1 | 101.4 | 30.7 | 65.9 | 11.7 | 101.3 | 32.8 | 2.849 | 54.8 | 69.6 | 27 | 16.1 | 74 | 32 | 0.895 | 33.3 | 53 | 3330 | 22 | 99.1 | 55.6 | 0.1 | 20.1 | 0 | 40.3 | 33
720503 | 338 | 51 | 1549 | 49.5 | 71.1 | 83.4 | 30 | 33 | 0.05 | 104 | 11.4 | 70 | 40 | 65.5 | 0.889 | 98.5 | 345 | 310.1 | 85.5 | 481.1 | 0.437 | 418.5 | 8.1 | 101.4 | 30.7 | 65.9 | 11.7 | 101.3 | 32.8 | 2.841 | 54.9 | 69.9 | 27 | 16.1 | 73 | 32 | 0.892 | 33.3 | 56 | 3180 | 22 | 99.5 | 55.5 | 0.1 | 20 | 0 | 40.1 | 33
720505 | 340 | 51 | 1551 | 49.8 | 71 | 83.4 | 30 | 33 | 0.05 | 104 | 11.4 | 70 | 40 | 65.6 | 0.89 | 98.5 | 345.5 | 310.6 | 85.5 | 481 | 0.441 | 418.8 | 8.1 | 101.4 | 30.7 | 65.8 | 11.5 | 101.3 | 32.8 | 2.83 | 54.8 | 70 | 27 | 16.1 | 73 | 32 | 0.891 | 33.3 | 53 | 3380 | 22 | 99.5 | 55.7 | 0.1 | 19.8 | 0 | 40.1 | 33
720507 | 342 | 51 | 1549 | 49.6 | 71 | 83.3 | 30 | 33 | 0.05 | 104 | 11.4 | 70 | 40.1 | 65.7 | 0.888 | 98.5 | 345.9 | 311 | 85.4 | 480.8 | 0.438 | 418.9 | 8.1 | 101.4 | 30.7 | 65.8 | 11.5 | 101.3 | 32.7 | 2.87 | 54.8 | 69.7 | 27 | 16.1 | 73 | 32 | 0.892 | 33.3 | 56 | 3380 | 22 | 99.1 | 55.6 | 0 | 19.9 | 0 | 40.1 | 33
720509 | 344 | 51 | 1550 | 49.7 | 70.9 | 83.2 | 30 | 33 | 0.05 | 104 | 11.4 | 70 | 40.1 | 65.7 | 0.887 | 98.5 | 346.4 | 311.4 | 85.4 | 480.6 | 0.438 | 419.2 | 8.1 | 101.4 | 30.7 | 65.8 | 11.5 | 101.3 | 32.7 | 2.845 | 54.8 | 69.4 | 27 | 16.1 | 73 | 32 | 0.893 | 33.3 | 54 | 3230 | 22 | 99.1 | 55.6 | 0.1 | 20 | 0 | 40.2 | 33
720511 | 346 | 51 | 1550 | 49.7 | 70.9 | 83.1 | 30 | 33 | 0.051 | 104 | 11.4 | 70 | 40.1 | 65.8 | 0.889 | 98.5 | 347.1 | 312.1 | 85.4 | 480.4 | 0.439 | 420.4 | 8.1 | 101.4 | 30.6 | 65.7 | 11.5 | 101.3 | 32.7 | 2.85 | 54.8 | 69.4 | 27 | 16.1 | 73 | 32 | 0.889 | 33.3 | 53 | 3260 | 22 | 99.1 | 55.7 | 0.1 | 19.8 | 0 | 40.2 | 33
720513 | 348 | 51 | 1550 | 49.6 | 70.9 | 83.1 | 30 | 33 | 0.051 | 104 | 11.4 | 70 | 40.2 | 65.8 | 0.886 | 98.5 | 347.3 | 312.4 | 85.2 | 480.3 | 0.43 | 421.1 | 8.1 | 101.4 | 30.6 | 65.7 | 11.7 | 101.3 | 32.7 | 2.849 | 54.8 | 69.4 | 27 | 16.1 | 73 | 32 | 0.886 | 33.3 | 54 | 3400 | 22 | 99.1 | 55.7 | 0 | 19.9 | 0 | 40.3 | 33
720515 | 350 | 51 | 1550 | 49.7 | 70.8 | 83 | 30 | 32.9 | 0.05 | 104 | 11.4 | 70 | 40.1 | 65.7 | 0.886 | 98.5 | 347.9 | 312.9 | 85.3 | 480.1 | 0.425 | 420.4 | 8.1 | 101.4 | 30.6 | 65.6 | 11.9 | 101.3 | 32.8 | 2.868 | 54.8 | 68.7 | 27 | 16.1 | 73 | 32 | 0.887 | 33.3 | 53 | 3330 | 22 | 99.5 | 55.5 | 0 | 19.9 | 0 | 40.2 | 33
720517 | 352 | 51 | 1551 | 50.1 | 70.8 | 83 | 30 | 32.9 | 0.051 | 104 | 11.4 | 70 | 40.1 | 65.6 | 0.887 | 98.5 | 348.7 | 313.6 | 85.1 | 479.9 | 0.427 | 420.3 | 8.1 | 101.4 | 30.6 | 65.6 | 11.8 | 101.3 | 32.7 | 2.908 | 54.8 | 67.4 | 27 | 16.1 | 73 | 32 | 0.886 | 33.3 | 56 | 3350 | 22 | 99.1 | 55.7 | 0 | 20 | 0 | 40.1 | 33
720519 | 354 | 51 | 1551 | 50 | 70.7 | 82.9 | 30 | 32.9 | 0.051 | 104 | 11.4 | 70 | 40 | 65.5 | 0.885 | 98.5 | 348.9 | 314 | 85.1 | 479.8 | 0.428 | 419.9 | 8.1 | 101.4 | 30.6 | 65.5 | 11.4 | 101.3 | 32.7 | 2.86 | 54.9 | 66.5 | 27 | 16.1 | 73 | 32 | 0.889 | 33.3 | 56 | 3310 | 22 | 99.1 | 55.5 | 0.1 | 20.1 | 0 | 40.2 | 33
720521 | 356 | 51 | 1551 | 50 | 70.7 | 82.8 | 30 | 32.9 | 0.051 | 104 | 11.4 | 70 | 40 | 65.4 | 0.883 | 98.5 | 349.3 | 314.3 | 85.1 | 479.6 | 0.426 | 419.9 | 8.1 | 101.4 | 30.6 | 65.5 | 11.4 | 101.3 | 32.7 | 2.881 | 54.9 | 66.1 | 27 | 16.1 | 73 | 32 | 0.887 | 33.3 | 56 | 3400 | 22 | 99.5 | 55.6 | 0.1 | 20.1 | 0 | 40 | 33
720523 | 358 | 51 | 1549 | 49.7 | 70.6 | 82.8 | 30 | 32.9 | 0.051 | 104 | 11.4 | 70 | 40 | 65.2 | 0.885 | 98.5 | 349.4 | 314.5 | 84.8 | 479.5 | 0.422 | 419.6 | 8.1 | 101.4 | 30.6 | 65.4 | 11.8 | 101.3 | 32.7 | 2.862 | 54.9 | 65.3 | 27 | 16.1 | 73 | 32 | 0.885 | 33.3 | 56 | 3350 | 22 | 99.1 | 55.5 | 0.1 | 20.1 | 0 | 40 | 33
720525 | 360 | 51 | 1550 | 49.9 | 70.6 | 82.7 | 30 | 32.9 | 0.052 | 104 | 11.4 | 70 | 40 | 64.9 | 0.885 | 98.5 | 350 | 315.1 | 84.9 | 479.3 | 0.422 | 422.8 | 8.1 | 101.4 | 30.6 | 65.4 | 11.9 | 101.3 | 32.7 | 2.91 | 54.8 | 64 | 27 | 16.1 | 73 | 32 | 0.885 | 33.3 | 54 | 3350 | 22 | 99.5 | 55.6 | 0 | 20 | 0 | 40.1 | 33
720527 | 362 | 51 | 1551 | 50 | 70.5 | 82.6 | 30 | 32.9 | 0.052 | 104 | 11.4 | 70.1 | 40 | 64.7 | 0.882 | 98.5 | 350.5 | 315.6 | 84.9 | 479.2 | 0.43 | 421.2 | 8.1 | 101.4 | 30.7 | 65.3 | 11.9 | 101.3 | 32.7 | 2.857 | 54.8 | 62.8 | 27 | 16.1 | 73 | 32 | 0.887 | 33.3 | 56 | 3380 | 22 | 99.5 | 55.6 | 0.1 | 20 | 0 | 40.1 | 33
720529 | 364 | 51 | 1549 | 49.8 | 70.5 | 82.6 | 30 | 32.8 | 0.052 | 104 | 11.4 | 70 | 40.1 | 64.4 | 0.883 | 98.5 | 350.7 | 315.9 | 84.8 | 479 | 0.432 | 420.6 | 8.1 | 101.4 | 30.7 | 65.3 | 11.2 | 101.3 | 32.7 | 2.892 | 54.9 | 62.2 | 27 | 16.1 | 73 | 32 | 0.883 | 33.3 | 56 | 3380 | 22 | 99.1 | 55.5 | 0.1 | 19.8 | 0 | 40.1 | 33
720531 | 366 | 51 | 1550 | 49.8 | 70.4 | 82.5 | 30 | 32.8 | 0.052 | 104 | 11.4 | 70 | 40.1 | 64.2 | 0.882 | 98.5 | 351.2 | 316.3 | 84.8 | 478.8 | 0.432 | 421.2 | 8.1 | 101.4 | 30.7 | 65.3 | 11.1 | 101.3 | 32.7 | 2.881 | 54.8 | 62.4 | 27 | 16.1 | 73 | 32 | 0.884 | 33.3 | 54 | 3380 | 22 | 99.5 | 55.7 | 0 | 20 | 0 | 40.2 | 33
720533 | 368 | 51 | 1549 | 49.7 | 70.4 | 82.4 | 30 | 32.8 | 0.052 | 104 | 11.4 | 70 | 40.1 | 64 | 0.881 | 98.5 | 351.7 | 316.9 | 84.7 | 478.6 | 0.428 | 421 | 8.1 | 101.4 | 30.7 | 65.2 | 11.5 | 101.3 | 32.7 | 2.874 | 54.8 | 62.8 | 27 | 16.1 | 73 | 32 | 0.888 | 33.3 | 53 | 3530 | 22 | 99.5 | 55.6 | 0.1 | 20 | 0 | 40.2 | 33
720535 | 370 | 51 | 1549 | 49.7 | 70.4 | 82.3 | 30 | 32.8 | 0.052 | 104 | 11.4 | 70.1 | 40.1 | 63.9 | 0.882 | 98.5 | 352 | 317.2 | 84.6 | 478.5 | 0.428 | 420.9 | 8.1 | 101.4 | 30.7 | 65.2 | 11.5 | 101.3 | 32.7 | 2.873 | 54.9 | 62.6 | 27 | 16.1 | 73 | 32 | 0.882 | 33.3 | 56 | 3210 | 22 | 99.5 | 55.7 | 0.1 | 20 | 0 | 40.2 | 33
720537 | 372 | 51 | 1551 | 49.9 | 70.3 | 82.3 | 30 | 32.8 | 0.052 | 104 | 11.4 | 70.1 | 40.1 | 63.7 | 0.88 | 98.5 | 352.8 | 317.9 | 84.5 | 478.3 | 0.425 | 421.8 | 8.1 | 101.4 | 30.7 | 65.1 | 11.6 | 101.3 | 32.7 | 2.913 | 54.8 | 62.1 | 27 | 16.1 | 73 | 32 | 0.881 | 33.3 | 56 | 3430 | 22 | 99.1 | 55.6 | 0 | 19.8 | 0 | 40.1 | 33
720539 | 374 | 51 | 1550 | 50 | 70.3 | 82.2 | 30 | 32.7 | 0.052 | 104 | 11.4 | 70.1 | 40.1 | 63.5 | 0.878 | 98.5 | 353.3 | 318.5 | 84.5 | 478.2 | 0.424 | 420.9 | 8.1 | 101.4 | 30.7 | 65.1 | 11.5 | 101.3 | 32.6 | 2.898 | 54.9 | 62.1 | 27 | 16.1 | 73 | 32 | 0.883 | 33.3 | 56 | 3430 | 22 | 99.1 | 55.6 | 0 | 19.9 | 0 | 40.1 | 33
720541 | 376 | 51 | 1551 | 50.1 | 70.2 | 82.2 | 30 | 32.7 | 0.052 | 104 | 11.4 | 70 | 40.1 | 63.4 | 0.878 | 98.5 | 353.7 | 318.9 | 84.4 | 478 | 0.428 | 422.4 | 8.1 | 101.4 | 30.8 | 65 | 11.5 | 101.3 | 32.6 | 2.908 | 54.9 | 62.8 | 27 | 16.1 | 73 | 32 | 0.879 | 33.3 | 54 | 3400 | 22 | 99.5 | 55.6 | 0.1 | 20.1 | 0 | 40.1 | 33
720543 | 378 | 51 | 1550 | 49.9 | 70.2 | 82.1 | 30 | 32.7 | 0.052 | 104 | 11.4 | 70 | 40.1 | 63.4 | 0.878 | 98.5 | 353.9 | 319.2 | 84.5 | 477.8 | 0.432 | 418.5 | 8.1 | 101.4 | 30.8 | 65 | 11.5 | 101.3 | 32.6 | 2.881 | 54.9 | 63.8 | 27 | 16.1 | 73 | 32 | 0.88 | 33.3 | 54 | 3350 | 22 | 99.1 | 55.7 | 0.1 | 20 | 0 | 40 | 33
720545 | 380 | 51 | 1551 | 50.4 | 70.1 | 82 | 30 | 32.6 | 0.051 | 104.1 | 11.4 | 70 | 40.1 | 63.4 | 0.876 | 98.5 | 354.9 | 320 | 84.4 | 477.7 | 0.434 | 417.9 | 8.2 | 101.4 | 30.9 | 64.9 | 11.6 | 101.3 | 32.6 | 2.963 | 55.2 | 64.7 | 26.5 | 16.1 | 72 | 32 | 0.879 | 33.3 | 53 | 3480 | 22 | 99.5 | 55.6 | 0.1 | 19.9 | 0 | 39.9 | 33
720547 | 382 | 51 | 1548 | 49.5 | 70.1 | 82 | 30 | 32.6 | 0.052 | 104 | 11.4 | 70 | 40.1 | 63.5 | 0.876 | 98.5 | 354.5 | 319.8 | 84.3 | 477.5 | 0.431 | 418.3 | 8.1 | 101.4 | 30.8 | 64.9 | 11.5 | 101.3 | 32.6 | 2.892 | 54.8 | 65.4 | 27 | 16.1 | 72 | 32 | 0.878 | 33.3 | 53 | 3480 | 22 | 99.1 | 55.5 | -16.1 | 19.9 | 0 | 39.9 | 33
720549 | 384 | 51 | 1549 | 49.6 | 70 | 81.9 | 30 | 32.6 | 0.052 | 104 | 11.4 | 69.9 | 40.1 | 63.6 | 0.876 | 98.5 | 354.9 | 320.2 | 84.3 | 477.3 | 0.432 | 418.3 | 8.1 | 101.3 | 30.8 | 64.8 | 11.5 | 101.2 | 32.6 | 2.897 | 54.7 | 65.8 | 27 | 16.1 | 72 | 32 | 0.878 | 33.3 | 53 | 3530 | 22 | 99.1 | 55.5 | 0 | 19.9 | 0 | 40 | 33
720551 | 386 | 51 | 1549 | 49.4 | 70 | 81.8 | 30 | 32.6 | 0.051 | 104 | 11.4 | 70 | 40.1 | 63.6 | 0.875 | 98.5 | 355.3 | 320.6 | 84.2 | 477.2 | 0.433 | 417.8 | 8.1 | 101.3 | 30.8 | 64.8 | 11.5 | 101.2 | 32.6 | 2.91 | 54.8 | 66.5 | 26.5 | 16.1 | 72 | 32 | 0.878 | 33.7 | 54 | 3500 | 22 | 99.1 | 55.6 | 0.1 | 19.9 | 0 | 40.1 | 33
720553 | 388 | 51 | 1558 | 51.4 | 69.9 | 81.8 | 30 | 32.6 | 0.049 | 104.2 | 11.4 | 70 | 40 | 63.8 | 0.874 | 98.5 | 357.1 | 322.1 | 84.1 | 477 | 0.443 | 417.3 | 8.3 | 101.5 | 30.7 | 64.8 | 11.5 | 101.4 | 32.6 | 3.027 | 55.9 | 67.1 | 26.5 | 16.5 | 72 | 32 | 0.877 | 34.5 | 55 | 3530 | 22 | 101.7 | 55.6 | 0 | 20 | 0 | 40 | 33
720555 | 390 | 51 | 1549 | 50.7 | 69.9 | 81.7 | 30 | 32.5 | 0.051 | 104.1 | 11.4 | 69.9 | 40.1 | 63.9 | 0.874 | 98.5 | 357.2 | 322.4 | 84.1 | 477 | 0.438 | 418.2 | 8.3 | 101.5 | 30.7 | 64.7 | 11.6 | 101.4 | 32.6 | 2.963 | 55.2 | 67.6 | 27 | 16.1 | 72 | 32 | 0.876 | 33.3 | 55 | 3350 | 22 | 99.5 | 55.6 | 0.1 | 19.9 | 0 | 40 | 33
720557 | 392 | 51 | 1545 | 49.3 | 69.9 | 81.6 | 30 | 32.5 | 0.052 | 104 | 11.4 | 70 | 40.1 | 64 | 0.873 | 98.5 | 356 | 321.5 | 83.9 | 476.8 | 0.433 | 418.4 | 8.1 | 101.4 | 30.7 | 64.7 | 11.5 | 101.3 | 32.6 | 2.903 | 54.8 | 67.9 | 26.5 | 16.1 | 72 | 32 | 0.876 | 33.3 | 56 | 3430 | 22 | 99.5 | 55.6 | 0.1 | 20.1 | 0 | 40 | 33
720559 | 394 | 51 | 1550 | 50.5 | 69.8 | 81.5 | 30 | 32.5 | 0.051 | 104.1 | 11.4 | 70 | 40 | 64.1 | 0.871 | 98.5 | 357.4 | 322.7 | 84 | 476.7 | 0.438 | 418.1 | 8.2 | 101.4 | 30.7 | 64.6 | 11.5 | 101.3 | 32.7 | 2.998 | 55.2 | 67.8 | 26.5 | 16.1 | 72 | 32 | 0.873 | 33.7 | 53 | 3500 | 22 | 99.5 | 55.6 | 0.1 | 20.2 | 0 | 40 | 33
720561 | 396 | 51 | 1547 | 49.4 | 69.8 | 81.5 | 30 | 32.5 | 0.051 | 104 | 11.4 | 70 | 39.9 | 64.2 | 0.873 | 98.5 | 356.8 | 322.3 | 83.8 | 476.5 | 0.432 | 418.5 | 8.1 | 101.3 | 30.6 | 64.6 | 11.6 | 101.3 | 32.7 | 2.906 | 54.8 | 68 | 26.5 | 16.1 | 72 | 32 | 0.875 | 33.3 | 55 | 3350 | 22 | 99.1 | 55.6 | 0.1 | 20.1 | 0 | 39.9 | 33
720563 | 398 | 51 | 1554 | 51.2 | 69.7 | 81.4 | 30 | 32.5 | 0.05 | 104.2 | 11.4 | 70 | 40 | 64.3 | 0.872 | 98.5 | 358.6 | 323.8 | 83.9 | 476.4 | 0.44 | 418.1 | 8.3 | 101.5 | 30.6 | 64.5 | 11.6 | 101.4 | 32.7 | 3.027 | 55.6 | 68.1 | 26.5 | 16.1 | 72 | 32 | 0.875 | 33.7 | 55 | 3720 | 22 | 99.5 | 55.6 | 0 | 20 | 0 | 39.9 | 33
720565 | 400 | 51 | 1551 | 50.7 | 69.7 | 81.4 | 30 | 32.5 | 0.051 | 104.1 | 11.4 | 70 | 40 | 64.3 | 0.869 | 98.5 | 358.6 | 324 | 83.7 | 476.3 | 0.442 | 418.4 | 8.2 | 101.4 | 30.6 | 64.5 | 11.6 | 101.3 | 32.6 | 2.993 | 55.4 | 68.1 | 26.5 | 16.1 | 72 | 32 | 0.874 | 33.7 | 54 | 3550 | 22 | 99.5 | 55.6 | 0 | 19.9 | 0 | 39.8 | 33
720567 | 402 | 51 | 1547 | 49.7 | 69.6 | 81.3 | 30 | 32.4 | 0.051 | 104 | 11.4 | 70 | 40 | 64.3 | 0.872 | 98.5 | 358.2 | 323.7 | 83.8 | 476.1 | 0.436 | 417.9 | 8.1 | 101.4 | 30.6 | 64.5 | 11.5 | 101.3 | 32.6 | 2.904 | 54.9 | 67.3 | 26.5 | 16.1 | 72 | 32 | 0.873 | 33.3 | 54 | 3450 | 22 | 99.5 | 55.6 | 0.1 | 19.9 | 0 | 39.9 | 33
720569 | 404 | 51 | 1547 | 49.4 | 69.6 | 81.2 | 30 | 32.4 | 0.052 | 104 | 11.4 | 70 | 40.1 | 64.3 | 0.87 | 98.5 | 358.3 | 323.8 | 83.6 | 476 | 0.434 | 417.8 | 8.1 | 101.3 | 30.6 | 64.4 | 11.2 | 101.2 | 32.6 | 2.919 | 54.9 | 66.6 | 26.5 | 16.1 | 72 | 32 | 0.872 | 33.3 | 56 | 3310 | 22 | 99.1 | 55.6 | 0.1 | 19.9 | 0 | 40 | 33
720571 | 406 | 51 | 1548 | 49.5 | 69.5 | 81.1 | 30 | 32.4 | 0.052 | 104 | 11.3 | 70 | 40.1 | 64.3 | 0.867 | 98.5 | 359 | 324.6 | 83.6 | 475.8 | 0.438 | 417.7 | 8.1 | 101.3 | 30.6 | 64.4 | 11.4 | 101.2 | 32.6 | 2.93 | 54.9 | 66.4 | 26.5 | 16.1 | 72 | 32 | 0.872 | 33.3 | 56 | 3480 | 22 | 99.5 | 55.6 | 0 | 19.9 | 0 | 40 | 33
720573 | 408 | 51 | 1554 | 50.1 | 69.5 | 81.1 | 30 | 32.4 | 0.05 | 104.1 | 11.3 | 70 | 40.1 | 64.2 | 0.869 | 98.5 | 359.8 | 325.3 | 83.5 | 475.6 | 0.443 | 417.2 | 8.1 | 101.3 | 30.6 | 64.3 | 11.8 | 101.2 | 32.5 | 2.924 | 55.4 | 66.1 | 26.5 | 16.5 | 72 | 32 | 0.872 | 34.1 | 55 | 3650 | 22 | 99.1 | 55.5 | 0 | 19.8 | 0 | 40 | 33
720575 | 410 | 51 | 1548 | 49.7 | 69.4 | 81 | 30 | 32.3 | 0.051 | 104.1 | 11.3 | 70 | 40.1 | 64.1 | 0.868 | 98.5 | 360.5 | 326 | 83.5 | 475.5 | 0.439 | 417.6 | 8.1 | 101.4 | 30.6 | 64.3 | 11.9 | 101.3 | 32.5 | 2.938 | 55 | 64.9 | 26.5 | 16.1 | 72 | 31 | 0.87 | 33.3 | 54 | 3480 | 22 | 99.5 | 55.6 | 0.1 | 20 | 0 | 40 | 33
720577 | 412 | 51 | 1547 | 49.3 | 69.4 | 81 | 30 | 32.3 | 0.051 | 104.1 | 11.3 | 70 | 40 | 63.9 | 0.865 | 98.5 | 360.2 | 325.8 | 83.4 | 475.3 | 0.429 | 417.7 | 8.1 | 101.4 | 30.6 | 64.2 | 11.4 | 101.3 | 32.5 | 2.946 | 54.9 | 63.3 | 26.5 | 16.1 | 72 | 31 | 0.871 | 33.3 | 56 | 3500 | 22 | 99.1 | 55.6 | 0.1 | 20 | 0 | 39.9 | 33
720579 | 414 | 51 | 1555 | 50.4 | 69.4 | 80.9 | 30 | 32.3 | 0.05 | 104.2 | 11.3 | 70 | 40 | 63.7 | 0.867 | 98.5 | 361.2 | 326.6 | 83.4 | 475.2 | 0.436 | 417.4 | 8.1 | 101.4 | 30.7 | 64.2 | 11 | 101.3 | 32.5 | 2.997 | 55.5 | 62.3 | 26 | 16.5 | 72 | 31 | 0.868 | 34.1 | 57 | 3670 | 22 | 99.5 | 55.6 | 0.1 | 19.9 | 0 | 39.9 | 33
720581 | 416 | 51 | 1550 | 49.7 | 69.3 | 80.8 | 30 | 32.3 | 0.051 | 104.1 | 11.3 | 70 | 40 | 63.4 | 0.865 | 98.5 | 361.5 | 327.1 | 83.3 | 475.1 | 0.436 | 417.8 | 8.1 | 101.4 | 30.7 | 64.1 | 11 | 101.3 | 32.5 | 2.95 | 55 | 62 | 26.5 | 16.1 | 72 | 31 | 0.869 | 33.3 | 56 | 3500 | 22 | 99.5 | 55.7 | 0 | 20 | 0 | 39.7 | 33
720583 | 418 | 51 | 1547 | 49.3 | 69.3 | 80.8 | 30 | 32.3 | 0.051 | 104.1 | 11.3 | 70 | 40 | 63.2 | 0.864 | 98.5 | 361.7 | 327.3 | 83.3 | 475 | 0.429 | 417.5 | 8.1 | 101.4 | 30.7 | 64.1 | 11.4 | 101.3 | 32.5 | 2.965 | 55 | 61.5 | 26.5 | 16.1 | 72 | 31 | 0.871 | 33.7 | 54 | 3500 | 22 | 99.5 | 55.6 | 0 | 20 | 0 | 39.8 | 33
720585 | 420 | 51 | 1549 | 49.4 | 69.2 | 80.7 | 30 | 32.2 | 0.051 | 104.1 | 11.3 | 70 | 40 | 63 | 0.864 | 98.5 | 362.2 | 327.8 | 83.2 | 474.9 | 0.428 | 418.3 | 8.1 | 101.4 | 30.7 | 64 | 11.5 | 101.3 | 32.5 | 2.959 | 55 | 60.8 | 26.5 | 16.1 | 72 | 31 | 0.865 | 33.7 | 56 | 3530 | 22 | 99.5 | 55.6 | 0.1 | 20.1 | 0 | 39.8 | 33
720587 | 422 | 51 | 1554 | 50.7 | 69.2 | 80.7 | 30 | 32.2 | 0.05 | 104.2 | 11.3 | 70.1 | 39.9 | 62.7 | 0.863 | 98.5 | 363.5 | 328.9 | 83.1 | 474.8 | 0.44 | 417.9 | 8.2 | 101.4 | 30.7 | 64 | 11.6 | 101.3 | 32.5 | 3.037 | 55.4 | 60.1 | 26.5 | 16.1 | 72 | 31 | 0.87 | 34.1 | 54 | 3570 | 22 | 99.5 | 55.6 | 0 | 19.9 | 0 | 39.8 | 33
720589 | 424 | 51 | 1550 | 50 | 69.1 | 80.6 | 30 | 32.2 | 0.05 | 104.1 | 11.4 | 70.1 | 39.9 | 62.5 | 0.862 | 98.5 | 363.4 | 329 | 83.1 | 474.7 | 0.436 | 417.8 | 8.2 | 101.4 | 30.7 | 63.9 | 11.5 | 101.3 | 32.5 | 2.972 | 55 | 59.8 | 26.5 | 16.1 | 72 | 31 | 0.868 | 33.3 | 56 | 3350 | 22 | 99.5 | 55.6 | 0 | 19.8 | 0 | 39.8 | 33
720591 | 426 | 51 | 1549 | 49.8 | 69.1 | 80.5 | 30 | 32.2 | 0.051 | 104.1 | 11.3 | 70 | 39.9 | 62.3 | 0.862 | 98.5 | 363.5 | 329.2 | 83 | 474.5 | 0.434 | 418.3 | 8.1 | 101.3 | 30.7 | 63.9 | 11.4 | 101.2 | 32.5 | 2.971 | 55 | 60.2 | 26.5 | 16.1 | 71 | 31 | 0.867 | 33.7 | 54 | 3530 | 22 | 99.1 | 55.6 | 0 | 20 | 0 | 39.8 | 33
720593 | 428 | 51 | 1549 | 49.6 | 69 | 80.4 | 30 | 32.2 | 0.051 | 104.1 | 11.3 | 70.1 | 39.9 | 62.2 | 0.862 | 98.5 | 363.8 | 329.5 | 83 | 474.3 | 0.433 | 418.9 | 8.1 | 101.3 | 30.7 | 63.8 | 11.6 | 101.3 | 32.5 | 2.962 | 55 | 61 | 26.5 | 16.1 | 71 | 31 | 0.865 | 33.7 | 56 | 3600 | 22 | 99.1 | 55.6 | 0 | 20 | 0 | 39.9 | 33
720595 | 430 | 51 | 1551 | 49.9 | 69 | 80.4 | 30 | 32.1 | 0.049 | 104.1 | 11.3 | 70 | 40 | 62.1 | 0.86 | 98.5 | 364.4 | 330 | 82.9 | 474.2 | 0.432 | 418.4 | 8.1 | 101.3 | 30.7 | 63.8 | 11.5 | 101.2 | 32.5 | 2.964 | 55 | 61.5 | 26.5 | 16.1 | 71 | 31 | 0.864 | 33.7 | 53 | 3650 | 22 | 99.5 | 55.7 | 0 | 20 | 0 | 39.9 | 33
720597 | 432 | 51 | 1550 | 49.9 | 68.9 | 80.3 | 30 | 32.1 | 0.05 | 104.1 | 11.3 | 70 | 40 | 62.1 | 0.859 | 98.5 | 364.8 | 330.5 | 82.8 | 474 | 0.432 | 418.4 | 8.1 | 101.3 | 30.8 | 63.8 | 11.8 | 101.2 | 32.4 | 2.979 | 55 | 61.5 | 26.5 | 16.1 | 71 | 31 | 0.863 | 33.7 | 54 | 3650 | 22 | 99.5 | 55.5 | 0.1 | 20.1 | 0 | 39.8 | 33
720599 | 434 | 51 | 1550 | 49.9 | 68.9 | 80.3 | 30 | 32.1 | 0.05 | 104.1 | 11.3 | 70 | 40.1 | 62 | 0.86 | 98.5 | 365.2 | 330.9 | 82.7 | 473.8 | 0.431 | 418.3 | 8.1 | 101.3 | 30.7 | 63.7 | 11.9 | 101.2 | 32.4 | 2.972 | 55 | 61.6 | 26.5 | 16.1 | 71 | 31 | 0.865 | 33.3 | 54 | 3570 | 22 | 99.1 | 55.6 | 0.1 | 19.9 | 0 | 39.7 | 33
720601 | 436 | 51 | 1550 | 49.8 | 68.9 | 80.2 | 30 | 32.1 | 0.051 | 104.1 | 11.3 | 70 | 40 | 62 | 0.858 | 98.5 | 365.5 | 331.2 | 82.8 | 473.7 | 0.432 | 418 | 8.1 | 101.3 | 30.7 | 63.7 | 11.9 | 101.3 | 32.4 | 2.989 | 55 | 62.4 | 26 | 16.1 | 71 | 31 | 0.863 | 33.7 | 54 | 3600 | 22 | 99.1 | 55.6 | 0 | 20.1 | 0 | 39.7 | 33
720603 | 438 | 51 | 1552 | 49.8 | 68.8 | 80.1 | 30 | 32 | 0.05 | 104.1 | 11.3 | 69.9 | 39.9 | 62 | 0.857 | 98.5 | 365.7 | 331.5 | 82.6 | 473.5 | 0.434 | 418.1 | 8.1 | 101.3 | 30.7 | 63.6 | 11.9 | 101.3 | 32.4 | 2.976 | 55.3 | 63.4 | 26 | 16.1 | 71 | 31 | 0.862 | 33.7 | 57 | 3530 | 22 | 99.5 | 55.5 | 0 | 20.1 | 0 | 39.7 | 33
720605 | 440 | 51 | 1548 | 50.1 | 68.8 | 80 | 30 | 32 | 0.051 | 104.1 | 11.3 | 69.9 | 39.9 | 62.1 | 0.858 | 98.5 | 366.8 | 332.6 | 82.6 | 473.4 | 0.434 | 418.9 | 8.2 | 101.4 | 30.6 | 63.6 | 11.9 | 101.3 | 32.4 | 2.985 | 55.1 | 64.2 | 26.5 | 16.1 | 71 | 31 | 0.859 | 33.3 | 53 | 3620 | 22 | 99.5 | 55.5 | 0.1 | 19.9 | 0 | 39.7 | 33
720607 | 442 | 51 | 1551 | 49.7 | 68.7 | 80 | 30 | 32 | 0.05 | 104.1 | 11.3 | 70 | 39.9 | 62.2 | 0.855 | 98.5 | 366.2 | 332.1 | 82.6 | 473.2 | 0.433 | 418.8 | 8.1 | 101.3 | 30.6 | 63.5 | 11.8 | 101.2 | 32.4 | 2.978 | 55.3 | 64.8 | 26 | 16.5 | 71 | 31 | 0.859 | 34.5 | 56 | 3480 | 22 | 99.1 | 55.6 | -16.1 | 19.8 | 0 | 39.7 | 33
720609 | 444 | 51 | 1548 | 50 | 68.6 | 79.9 | 30 | 31.9 | 0.051 | 104.1 | 11.3 | 70 | 39.9 | 62.3 | 0.855 | 98.5 | 367.3 | 333.1 | 82.4 | 473 | 0.434 | 419.1 | 8.2 | 101.4 | 30.6 | 63.5 | 11.5 | 101.3 | 32.4 | 3 | 55 | 65.2 | 26 | 16.1 | 71 | 31 | 0.859 | 33.3 | 56 | 3380 | 22 | 99.5 | 55.6 | 0 | 19.9 | 0 | 39.8 | 33
720611 | 446 | 51 | 1548 | 49.6 | 68.6 | 79.8 | 30 | 31.9 | 0.05 | 104 | 11.3 | 70 | 39.9 | 62.4 | 0.856 | 98.5 | 367.2 | 333.1 | 82.4 | 472.9 | 0.433 | 419.2 | 8.1 | 101.3 | 30.5 | 63.4 | 11.6 | 101.2 | 32.4 | 2.969 | 54.9 | 65.5 | 26 | 16.1 | 71 | 31 | 0.859 | 33.3 | 56 | 3620 | 22 | 99.1 | 55.5 | 0 | 19.8 | 0 | 39.8 | 33
720613 | 448 | 51 | 1554 | 50.4 | 68.6 | 79.8 | 30 | 31.9 | 0.05 | 104.1 | 11.3 | 70.1 | 39.8 | 62.6 | 0.854 | 98.5 | 367.9 | 333.7 | 82.4 | 472.7 | 0.439 | 419.3 | 8.1 | 101.4 | 30.6 | 63.4 | 11.7 | 101.3 | 32.4 | 3.046 | 55.5 | 65.9 | 26 | 16.5 | 71 | 31 | 0.857 | 34.5 | 55 | 3650 | 22 | 99.1 | 55.6 | 0 | 19.9 | 0 | 39.8 | 33
720615 | 450 | 51 | 1549 | 49.8 | 68.5 | 79.7 | 30 | 31.9 | 0.051 | 104.1 | 11.3 | 70.1 | 39.9 | 62.7 | 0.852 | 98.5 | 368.4 | 334.2 | 82.3 | 472.5 | 0.439 | 419.3 | 8.1 | 101.3 | 30.6 | 63.4 | 11.9 | 101.2 | 32.4 | 2.992 | 55 | 66.1 | 26 | 16.1 | 71 | 31 | 0.855 | 33.7 | 56 | 3550 | 22 | 99.5 | 55.7 | 0.1 | 20 | 0 | 39.9 | 33
720617 | 452 | 51 | 1556 | 50.9 | 68.5 | 79.6 | 30 | 31.9 | 0.05 | 104.2 | 11.3 | 70 | 39.9 | 62.7 | 0.855 | 98.5 | 369.2 | 335 | 82.2 | 472.4 | 0.442 | 418.1 | 8.2 | 101.4 | 30.6 | 63.3 | 11.7 | 101.3 | 32.3 | 3.058 | 55.6 | 66 | 26 | 16.5 | 71 | 31 | 0.859 | 34.5 | 57 | 3550 | 22 | 99.5 | 55.6 | 0 | 19.9 | 0 | 39.7 | 33
720619 | 454 | 51 | 1557 | 51.3 | 68.4 | 79.6 | 30 | 31.8 | 0.049 | 104.2 | 11.3 | 70 | 39.9 | 62.8 | 0.853 | 98.5 | 369.8 | 335.5 | 82.2 | 472.2 | 0.446 | 418.5 | 8.3 | 101.4 | 30.6 | 63.3 | 11.5 | 101.4 | 32.3 | 3.087 | 56 | 65.7 | 26 | 16.5 | 71 | 31 | 0.857 | 34.5 | 55 | 3840 | 22 | 99.5 | 55.6 | 0 | 20.1 | 0 | 39.6 | 33
720621 | 456 | 51 | 1546 | 49.7 | 68.4 | 79.5 | 30 | 31.8 | 0.05 | 104.1 | 11.3 | 70 | 40 | 62.8 | 0.851 | 98.5 | 369.3 | 335.4 | 82.1 | 472.1 | 0.434 | 418.3 | 8.2 | 101.4 | 30.6 | 63.2 | 11.5 | 101.3 | 32.3 | 2.996 | 55.1 | 65.8 | 26 | 16.1 | 71 | 31 | 0.854 | 33.3 | 54 | 3570 | 22 | 99.1 | 55.5 | 0 | 20 | 0 | 39.6 | 33
720623 | 458 | 51 | 1549 | 49.7 | 68.4 | 79.4 | 30 | 31.8 | 0.049 | 104 | 11.3 | 70 | 40 | 62.9 | 0.852 | 98.5 | 369.4 | 335.5 | 82 | 472 | 0.433 | 417.3 | 8.1 | 101.3 | 30.6 | 63.2 | 11.6 | 101.2 | 32.3 | 2.985 | 55 | 65.7 | 26 | 16.1 | 71 | 31 | 0.854 | 33.7 | 54 | 3550 | 22 | 99.1 | 55.6 | 0.1 | 19.9 | 0 | 39.6 | 33
720625 | 460 | 51 | 1556 | 50.8 | 68.3 | 79.4 | 30 | 31.8 | 0.049 | 104.1 | 11.3 | 69.9 | 40 | 62.9 | 0.85 | 98.5 | 370.3 | 336.2 | 82.1 | 471.8 | 0.44 | 416.9 | 8.2 | 101.3 | 30.5 | 63.1 | 11.6 | 101.2 | 32.3 | 3.051 | 55.7 | 65.2 | 26 | 16.5 | 71 | 31 | 0.855 | 34.5 | 57 | 3750 | 22 | 99.1 | 55.6 | 0 | 19.9 | 0 | 39.6 | 33
720627 | 462 | 51 | 1557 | 51.6 | 68.3 | 79.3 | 30 | 31.8 | 0.048 | 104.2 | 11.3 | 69.9 | 40 | 62.8 | 0.849 | 98.5 | 371.5 | 337.4 | 82 | 471.7 | 0.439 | 416.9 | 8.3 | 101.5 | 30.5 | 63.1 | 11.5 | 101.4 | 32.3 | 3.113 | 56.1 | 64 | 26 | 16.5 | 71 | 31 | 0.853 | 34.5 | 57 | 3750 | 22 | 99.5 | 55.6 | 0 | 19.9 | 0 | 39.7 | 33
720629 | 464 | 51 | 1548 | 50.8 | 68.2 | 79.3 | 30 | 31.8 | 0.05 | 104.1 | 11.3 | 70 | 40 | 62.7 | 0.85 | 98.5 | 371.5 | 337.5 | 81.8 | 471.6 | 0.436 | 417.7 | 8.3 | 101.5 | 30.5 | 63.1 | 11.1 | 101.4 | 32.3 | 3.054 | 55.3 | 63.1 | 26 | 16.1 | 70 | 31 | 0.851 | 33.3 | 54 | 3600 | 22 | 99.5 | 55.6 | 0.1 | 20 | 0 | 39.7 | 33
720631 | 466 | 51 | 1545 | 49.3 | 68.2 | 79.2 | 30 | 31.7 | 0.05 | 104 | 11.3 | 69.9 | 40 | 62.6 | 0.848 | 98.5 | 370.5 | 336.8 | 81.8 | 471.4 | 0.427 | 417.6 | 8.1 | 101.3 | 30.5 | 63 | 11.1 | 101.2 | 32.3 | 2.999 | 54.9 | 62.7 | 26 | 16.1 | 70 | 31 | 0.851 | 33.7 | 54 | 3530 | 22 | 99.1 | 55.6 | 0.1 | 19.9 | 0 | 39.7 | 33
720633 | 468 | 51 | 1554 | 50.8 | 68.1 | 79.1 | 30 | 31.7 | 0.048 | 104.2 | 11.3 | 70 | 40 | 62.4 | 0.846 | 98.5 | 371.8 | 337.8 | 81.7 | 471.3 | 0.432 | 416.9 | 8.2 | 101.4 | 30.4 | 63 | 11.5 | 101.3 | 32.3 | 3.111 | 55.8 | 62.1 | 25.5 | 16.5 | 70 | 31 | 0.853 | 34.5 | 57 | 3820 | 22 | 99.5 | 55.6 | 0.1 | 20.1 | 0 | 39.7 | 33
720635 | 470 | 51 | 1546 | 50.1 | 68.1 | 79 | 30 | 31.7 | 0.049 | 104.1 | 11.3 | 70.1 | 40.1 | 62.2 | 0.847 | 98.5 | 372.1 | 338.4 | 81.8 | 471.1 | 0.429 | 417.3 | 8.2 | 101.4 | 30.4 | 62.9 | 11.5 | 101.3 | 32.3 | 3.029 | 55.3 | 61 | 26 | 16.1 | 70 | 31 | 0.85 | 33.3 | 54 | 3600 | 22 | 99.5 | 55.6 | 0.1 | 20 | 0 | 39.7 | 33
720637 | 472 | 51 | 1547 | 50 | 68 | 79 | 30 | 31.7 | 0.05 | 104.1 | 11.3 | 70.1 | 40.1 | 62 | 0.846 | 98.5 | 372.3 | 338.6 | 81.7 | 471 | 0.428 | 417.6 | 8.2 | 101.4 | 30.4 | 62.9 | 11.3 | 101.3 | 32.3 | 3.034 | 55.2 | 59.8 | 26 | 16.1 | 70 | 31 | 0.852 | 33.7 | 53 | 3720 | 22 | 99.5 | 55.7 | 0.1 | 20 | 0 | 39.7 | 33
720639 | 474 | 51 | 1547 | 49.3 | 68 | 78.9 | 30 | 31.6 | 0.05 | 104 | 11.3 | 69.9 | 40 | 61.7 | 0.845 | 98.5 | 372 | 338.3 | 81.6 | 470.9 | 0.424 | 417.6 | 8.1 | 101.3 | 30.4 | 62.8 | 11.1 | 101.2 | 32.3 | 3.019 | 55 | 59.2 | 26 | 16.1 | 70 | 31 | 0.85 | 33.7 | 56 | 3570 | 22 | 99.1 | 55.6 | 0.1 | 19.9 | 0 | 39.6 | 33
720641 | 476 | 51 | 1549 | 49.6 | 67.9 | 78.9 | 30 | 31.6 | 0.05 | 104 | 11.3 | 69.9 | 40 | 61.5 | 0.845 | 98.5 | 372.8 | 339.1 | 81.5 | 470.7 | 0.425 | 417.4 | 8.1 | 101.3 | 30.4 | 62.8 | 11 | 101.2 | 32.3 | 3.032 | 55 | 59.2 | 26 | 16.1 | 70 | 31 | 0.848 | 33.7 | 56 | 3620 | 22 | 99.1 | 55.6 | 0 | 20 | 0 | 39.5 | 33
720643 | 478 | 51 | 1549 | 49.5 | 67.9 | 78.8 | 30 | 31.6 | 0.05 | 104 | 11.3 | 69.9 | 40 | 61.3 | 0.844 | 98.5 | 373.3 | 339.6 | 81.4 | 470.6 | 0.426 | 417.5 | 8.1 | 101.3 | 30.4 | 62.7 | 11.4 | 101.2 | 32.3 | 3.035 | 55 | 59.5 | 26 | 16.1 | 70 | 31 | 0.852 | 33.7 | 56 | 3700 | 22 | 99.1 | 55.5 | 0.1 | 20 | 0 | 39.5 | 33
720645 | 480 | 51 | 1549 | 49.7 | 67.8 | 78.7 | 30 | 31.6 | 0.05 | 104 | 11.3 | 70 | 40 | 61.2 | 0.843 | 98.5 | 373.8 | 340.1 | 81.5 | 470.4 | 0.425 | 417.4 | 8.1 | 101.3 | 30.4 | 62.7 | 11.5 | 101.2 | 32.2 | 3.027 | 54.9 | 59.2 | 26 | 16.1 | 70 | 31 | 0.849 | 33.3 | 54 | 3670 | 22 | 99.1 | 55.7 | 0 | 20 | 0 | 39.5 | 33
720647 | 482 | 51 | 1549 | 49.6 | 67.8 | 78.7 | 30 | 31.6 | 0.05 | 104 | 11.3 | 70.1 | 40 | 61 | 0.842 | 98.5 | 374.2 | 340.5 | 81.3 | 470.2 | 0.428 | 417.5 | 8.1 | 101.3 | 30.5 | 62.6 | 11.5 | 101.2 | 32.2 | 3.04 | 54.9 | 58.6 | 26 | 16.1 | 70 | 31 | 0.847 | 33.7 | 56 | 3500 | 22 | 99.1 | 55.6 | 0 | 19.9 | 0 | 39.5 | 33
720649 | 484 | 51 | 1549 | 49.5 | 67.7 | 78.6 | 30 | 31.6 | 0.05 | 104 | 11.3 | 70.1 | 40 | 60.8 | 0.842 | 98.5 | 374.5 | 340.9 | 81.3 | 470 | 0.424 | 417.7 | 8.1 | 101.3 | 30.5 | 62.6 | 11.5 | 101.2 | 32.2 | 3.051 | 54.9 | 58.6 | 26 | 16.1 | 70 | 31 | 0.849 | 33.7 | 54 | 3770 | 22 | 99.1 | 55.6 | 0 | 19.9 | 0 | 39.6 | 33
720651 | 486 | 51 | 1549 | 49.4 | 67.7 | 78.5 | 30 | 31.5 | 0.05 | 104 | 11.3 | 70.1 | 39.9 | 60.7 | 0.842 | 98.5 | 374.9 | 341.3 | 81.2 | 469.9 | 0.423 | 417.4 | 8 | 101.3 | 30.6 | 62.5 | 11.5 | 101.2 | 32.2 | 3.046 | 54.9 | 59.2 | 26 | 16.1 | 70 | 31 | 0.849 | 33.7 | 54 | 3700 | 22 | 99.1 | 55.7 | 0 | 19.9 | 0 | 39.6 | 33
720653 | 488 | 51 | 1549 | 49.4 | 67.6 | 78.4 | 30 | 31.5 | 0.05 | 104 | 11.3 | 70.1 | 40 | 60.7 | 0.84 | 98.5 | 375.4 | 341.8 | 81.1 | 469.7 | 0.424 | 417.4 | 8.1 | 101.3 | 30.6 | 62.5 | 11.6 | 101.2 | 32.2 | 3.037 | 54.9 | 60 | 26 | 16.1 | 70 | 31 | 0.844 | 33.7 | 56 | 3530 | 22 | 99.1 | 55.6 | 0 | 19.9 | 0 | 39.7 | 33
720655 | 490 | 51 | 1548 | 49.4 | 67.6 | 78.4 | 30 | 31.5 | 0.05 | 104 | 11.3 | 70 | 40 | 60.7 | 0.839 | 98.5 | 375.9 | 342.3 | 81 | 469.5 | 0.424 | 417.9 | 8.1 | 101.3 | 30.6 | 62.5 | 11.5 | 101.2 | 32.2 | 3.051 | 54.9 | 60.9 | 26 | 16.1 | 70 | 31 | 0.845 | 33.7 | 56 | 3620 | 22 | 99.1 | 55.7 | 0.1 | 20 | 0 | 39.6 | 33
720657 | 492 | 51 | 1558 | 51.2 | 67.5 | 78.3 | 30 | 31.5 | 0.048 | 104.2 | 11.3 | 70.1 | 40 | 60.7 | 0.84 | 98.5 | 376.9 | 343.2 | 81.1 | 469.4 | 0.438 | 418.2 | 8.2 | 101.4 | 30.6 | 62.4 | 11.6 | 101.3 | 32.2 | 3.161 | 56 | 61.2 | 26 | 16.5 | 70 | 31 | 0.844 | 34.5 | 57 | 3920 | 22 | 99.5 | 55.6 | 0 | 19.9 | 0 | 39.6 | 33
720659 | 494 | 51 | 1548 | 49.6 | 67.5 | 78.3 | 30 | 31.5 | 0.05 | 104 | 11.3 | 70 | 40.1 | 60.7 | 0.839 | 98.5 | 376.6 | 343.1 | 81 | 469.3 | 0.43 | 419 | 8.2 | 101.4 | 30.6 | 62.4 | 11.5 | 101.3 | 32.2 | 3.059 | 55.2 | 61.5 | 26 | 16.1 | 70 | 31 | 0.84 | 33.7 | 56 | 3750 | 22 | 99.5 | 55.7 | 0 | 20 | 0 | 39.5 | 33
720661 | 496 | 51 | 1548 | 49.6 | 67.5 | 78.2 | 30 | 31.5 | 0.049 | 104 | 11.3 | 70 | 40.1 | 60.8 | 0.838 | 98.5 | 376.7 | 343.2 | 80.9 | 469.1 | 0.428 | 418.1 | 8.1 | 101.3 | 30.6 | 62.3 | 11.5 | 101.2 | 32.2 | 3.038 | 55 | 62.2 | 26 | 16.1 | 70 | 31 | 0.845 | 33.7 | 54 | 3790 | 22 | 99.5 | 55.6 | 0 | 20.1 | 0 | 39.5 | 33
720663 | 498 | 51 | 1549 | 49.5 | 67.4 | 78.1 | 30 | 31.5 | 0.049 | 104 | 11.3 | 70 | 40.1 | 60.8 | 0.837 | 98.5 | 377 | 343.6 | 81 | 469 | 0.429 | 417.6 | 8.1 | 101.3 | 30.6 | 62.3 | 11.5 | 101.2 | 32.2 | 3.042 | 55 | 62.9 | 26 | 16.1 | 70 | 31 | 0.843 | 33.7 | 54 | 3700 | 22 | 99.5 | 55.6 | 0.1 | 20.1 | 0 | 39.4 | 33
720665 | 500 | 51 | 1556 | 50.9 | 67.4 | 78.1 | 30 | 31.5 | 0.048 | 104.2 | 11.3 | 70 | 40.2 | 60.9 | 0.837 | 98.5 | 378 | 344.6 | 80.8 | 468.8 | 0.438 | 417.2 | 8.2 | 101.4 | 30.7 | 62.2 | 11.5 | 101.3 | 32.2 | 3.168 | 56 | 63.4 | 25.5 | 16.5 | 70 | 31 | 0.844 | 34.5 | 55 | 3840 | 22 | 99.5 | 55.6 | 0.1 | 19.9 | 0 | 39.4 | 33
720667 | 502 | 51 | 1546 | 49.6 | 67.3 | 78 | 30 | 31.5 | 0.049 | 104 | 11.3 | 70 | 40.2 | 61 | 0.837 | 98.5 | 378 | 344.7 | 80.7 | 468.8 | 0.434 | 417.7 | 8.2 | 101.4 | 30.7 | 62.2 | 11.5 | 101.3 | 32.1 | 3.067 | 55.2 | 63.6 | 26 | 16.1 | 70 | 31 | 0.838 | 33.7 | 53 | 3770 | 22 | 99.5 | 55.6 | 0.1 | 19.9 | 0 | 39.5 | 33
720669 | 504 | 51 | 1553 | 50.4 | 67.3 | 77.9 | 30 | 31.5 | 0.049 | 104.1 | 11.3 | 70 | 40.1 | 61.1 | 0.835 | 98.5 | 378.4 | 345 | 80.7 | 468.6 | 0.438 | 418 | 8.2 | 101.4 | 30.7 | 62.1 | 11.5 | 101.3 | 32.1 | 3.128 | 55.5 | 63.7 | 26 | 16.1 | 70 | 31 | 0.84 | 34.1 | 55 | 3920 | 22 | 99.5 | 55.5 | 0.1 | 19.9 | 0 | 39.6 | 33
720671 | 506 | 51 | 1553 | 50 | 67.2 | 77.8 | 30 | 31.4 | 0.049 | 104 | 11.3 | 70 | 40.1 | 61.2 | 0.833 | 98.5 | 378.5 | 345.2 | 80.6 | 468.5 | 0.437 | 417.7 | 8.1 | 101.4 | 30.7 | 62.1 | 11.6 | 101.3 | 32.1 | 3.084 | 55.7 | 64 | 25.5 | 16.5 | 70 | 31 | 0.839 | 34.5 | 57 | 3870 | 22 | 99.1 | 55.5 | 0 | 19.9 | 0 | 39.4 | 33
720673 | 508 | 51 | 1547 | 49.6 | 67.2 | 77.7 | 30 | 31.4 | 0.049 | 104 | 11.3 | 70 | 40.1 | 61.3 | 0.835 | 98.5 | 379.1 | 345.8 | 80.5 | 468.4 | 0.431 | 417.9 | 8.1 | 101.4 | 30.6 | 62 | 11.6 | 101.3 | 32.1 | 3.082 | 55.2 | 64.3 | 26 | 16.1 | 69 | 31 | 0.839 | 33.7 | 54 | 3770 | 22 | 99.1 | 55.5 | 0 | 19.8 | 0 | 39.6 | 33
720675 | 510 | 51 | 1549 | 49.5 | 67.1 | 77.7 | 30 | 31.4 | 0.049 | 104 | 11.3 | 70 | 40.1 | 61.4 | 0.832 | 98.5 | 379.1 | 346 | 80.6 | 468.3 | 0.432 | 417.6 | 8.1 | 101.3 | 30.6 | 62 | 11.5 | 101.2 | 32.1 | 3.071 | 55.1 | 64.3 | 26 | 16.1 | 69 | 31 | 0.839 | 33.7 | 54 | 3770 | 22 | 99.1 | 55.6 | 0 | 20 | 0 | 39.5 | 33
720677 | 512 | 51 | 1550 | 49.8 | 67.1 | 77.6 | 30 | 31.4 | 0.048 | 104 | 11.3 | 70 | 40.1 | 61.4 | 0.831 | 98.5 | 379.6 | 346.4 | 80.5 | 468.2 | 0.429 | 418 | 8.1 | 101.3 | 30.6 | 62 | 11.5 | 101.2 | 32.1 | 3.094 | 55.1 | 63.5 | 26 | 16.1 | 69 | 31 | 0.835 | 33.7 | 56 | 3550 | 22 | 99.1 | 55.6 | 0 | 20.1 | 0 | 39.5 | 33
720679 | 514 | 51 | 1548 | 49.6 | 67.1 | 77.6 | 30 | 31.4 | 0.049 | 104 | 11.3 | 70 | 40.1 | 61.4 | 0.833 | 98.5 | 380 | 346.9 | 80.4 | 468 | 0.427 | 417.9 | 8.1 | 101.3 | 30.6 | 61.9 | 11.2 | 101.2 | 32.1 | 3.084 | 55.1 | 62.9 | 26 | 16.1 | 69 | 31 | 0.835 | 33.7 | 56 | 3670 | 22 | 99.1 | 55.6 | 0.1 | 20.1 | 0 | 39.4 | 33
720681 | 516 | 51 | 1549 | 50.3 | 67 | 77.5 | 30 | 31.4 | 0.05 | 104 | 11.3 | 69.9 | 40.1 | 61.3 | 0.832 | 98.5 | 380.7 | 347.5 | 80.3 | 467.8 | 0.427 | 418 | 8.2 | 101.4 | 30.7 | 61.9 | 11.3 | 101.3 | 32.1 | 3.116 | 55.2 | 62.7 | 26 | 16.1 | 69 | 31 | 0.836 | 33.7 | 56 | 3570 | 22 | 99.5 | 55.7 | 0 | 20.2 | 0 | 39.4 | 33
720683 | 518 | 51 | 1555 | 50.5 | 66.9 | 77.4 | 30 | 31.4 | 0.048 | 104.1 | 11.3 | 69.9 | 40.1 | 61.3 | 0.83 | 98.5 | 380.9 | 347.7 | 80.3 | 467.7 | 0.43 | 417.2 | 8.2 | 101.4 | 30.7 | 61.8 | 11.5 | 101.3 | 32.1 | 3.132 | 55.7 | 62.6 | 26 | 16.5 | 69 | 31 | 0.837 | 34.5 | 55 | 3960 | 22 | 99.1 | 55.6 | 0.1 | 19.9 | 0 | 39.3 | 33
720685 | 520 | 51 | 1555 | 51.2 | 66.9 | 77.4 | 30 | 31.4 | 0.048 | 104.2 | 11.3 | 70 | 40.1 | 61.2 | 0.831 | 98.5 | 381.7 | 348.5 | 80.2 | 467.5 | 0.435 | 416.9 | 8.3 | 101.5 | 30.7 | 61.8 | 11.6 | 101.4 | 32.1 | 3.192 | 56.2 | 61.5 | 25.5 | 16.5 | 69 | 31 | 0.833 | 34.9 | 55 | 3940 | 22 | 99.5 | 55.6 | 0 | 20.1 | 0 | 39.4 | 33
720687 | 522 | 51 | 1553 | 50.4 | 66.9 | 77.3 | 30 | 31.4 | 0.049 | 104.1 | 11.3 | 69.9 | 40.1 | 61 | 0.83 | 98.5 | 381.4 | 348.4 | 80.2 | 467.5 | 0.434 | 416.6 | 8.2 | 101.4 | 30.7 | 61.7 | 11.2 | 101.4 | 32 | 3.148 | 56 | 60.1 | 25.5 | 16.5 | 69 | 31 | 0.837 | 34.5 | 55 | 3960 | 22 | 99.5 | 55.6 | 0.1 | 19.9 | 0 | 39.4 | 33
720689 | 524 | 51 | 1546 | 49.6 | 66.8 | 77.3 | 30 | 31.3 | 0.048 | 104 | 11.3 | 69.9 | 40.1 | 60.8 | 0.829 | 98.5 | 381.4 | 348.5 | 80 | 467.4 | 0.425 | 417.4 | 8.1 | 101.4 | 30.7 | 61.7 | 11 | 101.3 | 32.1 | 3.091 | 55.1 | 59.2 | 26 | 16.1 | 69 | 31 | 0.835 | 33.7 | 53 | 3840 | 22 | 99.1 | 55.7 | 0 | 19.9 | 0 | 39.5 | 33
720691 | 526 | 51 | 1547 | 49.5 | 66.8 | 77.2 | 30 | 31.4 | 0.049 | 103.9 | 11.3 | 69.9 | 40 | 60.6 | 0.829 | 98.5 | 381.7 | 348.8 | 80.1 | 467.3 | 0.425 | 417.3 | 8.1 | 101.3 | 30.7 | 61.6 | 11 | 101.2 | 32 | 3.096 | 55 | 59 | 26 | 16.1 | 69 | 31 | 0.83 | 33.7 | 56 | 3700 | 22 | 99.5 | 55.6 | 0.1 | 19.9 | 0 | 39.4 | 33
720693 | 528 | 51 | 1552 | 50.1 | 66.7 | 77.1 | 30 | 31.4 | 0.049 | 104 | 11.3 | 70 | 40 | 60.5 | 0.829 | 98.5 | 382.3 | 349.3 | 80.1 | 467.1 | 0.431 | 417.2 | 8.1 | 101.3 | 30.7 | 61.6 | 11.4 | 101.2 | 32 | 3.138 | 55.4 | 58.8 | 26 | 16.1 | 69 | 31 | 0.832 | 34.9 | 55 | 3790 | 22 | 99.5 | 55.6 | 0.1 | 19.9 | 0 | 39.5 | 33
720695 | 530 | 51 | 1548 | 49.7 | 66.7 | 77.1 | 30 | 31.3 | 0.049 | 104 | 11.3 | 70 | 40 | 60.3 | 0.828 | 98.5 | 382.7 | 349.8 | 79.9 | 467 | 0.429 | 417.9 | 8.1 | 101.3 | 30.8 | 61.6 | 11.5 | 101.3 | 32 | 3.115 | 55.2 | 58.1 | 26 | 16.1 | 69 | 31 | 0.832 | 34.1 | 54 | 3790 | 22 | 99.1 | 55.6 | 0.1 | 20.1 | 0 | 39.4 | 33
720697 | 532 | 51 | 1550 | 49.8 | 66.7 | 77 | 30 | 31.3 | 0.049 | 104 | 11.3 | 70 | 40 | 60 | 0.827 | 98.5 | 382.9 | 350 | 79.9 | 466.8 | 0.431 | 417.2 | 8.1 | 101.3 | 30.7 | 61.5 | 11.5 | 101.2 | 32 | 3.114 | 55.2 | 57.3 | 26 | 16.1 | 69 | 31 | 0.83 | 33.7 | 56 | 3790 | 22 | 99.1 | 55.6 | 0.1 | 20 | 0 | 39.4 | 33
720699 | 534 | 51 | 1549 | 49.7 | 66.6 | 76.9 | 30 | 31.3 | 0.05 | 104 | 11.3 | 70 | 40 | 59.8 | 0.827 | 98.5 | 383.3 | 350.4 | 79.8 | 466.7 | 0.43 | 417.8 | 8.1 | 101.3 | 30.8 | 61.5 | 11.3 | 101.2 | 32 | 3.127 | 55.2 | 57 | 26 | 16.1 | 69 | 31 | 0.828 | 33.7 | 56 | 3840 | 22 | 99.5 | 55.6 | 0.1 | 20.1 | 0 | 39.4 | 33
720701 | 536 | 51 | 1549 | 49.5 | 66.5 | 76.8 | 30 | 31.3 | 0.05 | 104 | 11.3 | 70 | 40.1 | 59.7 | 0.826 | 98.5 | 383.5 | 350.7 | 79.8 | 466.5 | 0.429 | 418 | 8.1 | 101.3 | 30.8 | 61.4 | 11.3 | 101.2 | 32 | 3.127 | 55.2 | 57.4 | 26 | 16.1 | 69 | 31 | 0.831 | 33.7 | 56 | 3790 | 22 | 99.1 | 55.6 | 0.1 | 20 | 0 | 39.3 | 33
720703 | 538 | 51 | 1551 | 49.8 | 66.5 | 76.8 | 30 | 31.3 | 0.05 | 103.9 | 11.3 | 70 | 40 | 59.6 | 0.826 | 98.5 | 384 | 351.2 | 79.7 | 466.4 | 0.432 | 417.5 | 8.1 | 101.3 | 30.8 | 61.4 | 11.5 | 101.2 | 32 | 3.124 | 55.1 | 58.1 | 26 | 16.1 | 69 | 31 | 0.829 | 33.7 | 56 | 3790 | 22 | 99.1 | 55.7 | 0 | 20 | 0 | 39.3 | 33
720705 | 540 | 51 | 1550 | 49.6 | 66.5 | 76.7 | 30 | 31.3 | 0.05 | 104 | 11.3 | 70 | 40.1 | 59.5 | 0.826 | 98.5 | 384.4 | 351.6 | 79.6 | 466.2 | 0.431 | 417.5 | 8.1 | 101.3 | 30.7 | 61.3 | 11.6 | 101.2 | 32 | 3.14 | 55.1 | 58.3 | 26 | 16.1 | 69 | 31 | 0.826 | 33.7 | 54 | 3820 | 22 | 99.1 | 55.6 | 0 | 19.9 | 0 | 39.3 | 33
720707 | 542 | 51 | 1550 | 49.7 | 66.4 | 76.6 | 30 | 31.3 | 0.05 | 104 | 11.3 | 70.1 | 40.1 | 59.4 | 0.825 | 98.5 | 384.8 | 352.1 | 79.6 | 466.1 | 0.432 | 417.4 | 8.1 | 101.3 | 30.7 | 61.3 | 11.6 | 101.2 | 32 | 3.14 | 55.1 | 58.1 | 26 | 16.1 | 69 | 31 | 0.827 | 34.1 | 56 | 3790 | 22 | 99.1 | 55.6 | 0 | 20.1 | 0 | 39.3 | 33
720709 | 544 | 51 | 1549 | 49.6 | 66.3 | 76.6 | 30 | 31.3 | 0.05 | 104 | 11.3 | 70.1 | 40 | 59.3 | 0.824 | 98.5 | 384.9 | 352.3 | 79.5 | 465.9 | 0.432 | 417.2 | 8.1 | 101.3 | 30.7 | 61.2 | 11.8 | 101.2 | 32 | 3.134 | 55.1 | 58.1 | 26 | 16.1 | 69 | 31 | 0.828 | 33.7 | 54 | 3820 | 22 | 99.1 | 55.6 | 0.1 | 20 | 0 | 39.3 | 33
720711 | 546 | 51 | 1551 | 49.6 | 66.3 | 76.5 | 30 | 31.4 | 0.05 | 104 | 11.3 | 70 | 40 | 59.3 | 0.823 | 98.5 | 385.2 | 352.6 | 79.5 | 465.7 | 0.43 | 417.4 | 8.1 | 101.3 | 30.8 | 61.2 | 11.9 | 101.2 | 31.9 | 3.13 | 55.1 | 58.8 | 26 | 16.1 | 68 | 31 | 0.827 | 33.7 | 56 | 3790 | 22 | 99.1 | 55.7 | 0 | 19.9 | 0 | 39.4 | 33
720713 | 548 | 51 | 1550 | 49.7 | 66.3 | 76.4 | 30 | 31.4 | 0.05 | 104 | 11.3 | 70 | 40 | 59.3 | 0.822 | 98.5 | 385.7 | 353.2 | 79.4 | 465.6 | 0.431 | 417.4 | 8.1 | 101.3 | 30.8 | 61.1 | 11.9 | 101.2 | 31.9 | 3.124 | 55.1 | 59.7 | 26 | 16.1 | 68 | 31 | 0.828 | 33.7 | 56 | 3700 | 22 | 99.1 | 55.6 | 0 | 19.8 | 0 | 39.3 | 33
720715 | 550 | 51 | 1549 | 49.5 | 66.2 | 76.4 | 30 | 31.4 | 0.05 | 104 | 11.3 | 70 | 40 | 59.4 | 0.821 | 98.5 | 385.8 | 353.3 | 79.3 | 465.4 | 0.429 | 417.6 | 8.1 | 101.3 | 30.8 | 61.1 | 12 | 101.2 | 31.9 | 3.144 | 55.1 | 60.5 | 26 | 16.1 | 68 | 31 | 0.824 | 33.7 | 56 | 3890 | 22 | 99.1 | 55.6 | 0 | 19.9 | 0 | 39.4 | 33
720717 | 552 | 51 | 1549 | 49.4 | 66.1 | 76.3 | 30 | 31.4 | 0.048 | 104 | 11.3 | 70 | 39.9 | 59.5 | 0.822 | 98.5 | 386.2 | 353.8 | 79.3 | 465.3 | 0.427 | 417.3 | 8.1 | 101.3 | 30.7 | 61.1 | 11.9 | 101.2 | 31.9 | 3.146 | 55.1 | 60.7 | 26 | 16.1 | 68 | 31 | 0.826 | 33.7 | 54 | 3890 | 22 | 99.1 | 55.5 | 0 | 19.9 | 0 | 39.3 | 33
720719 | 554 | 51 | 1548 | 49.1 | 66.1 | 76.2 | 30 | 31.4 | 0.049 | 104 | 11.3 | 70 | 39.9 | 59.5 | 0.82 | 98.5 | 386.3 | 354 | 79.2 | 465.1 | 0.425 | 417 | 8 | 101.3 | 30.7 | 61 | 11.9 | 101.2 | 31.9 | 3.144 | 55.2 | 60.8 | 26 | 16.1 | 68 | 31 | 0.821 | 33.7 | 54 | 3820 | 22 | 99.1 | 55.7 | -16.1 | 19.9 | 0 | 39.2 | 33
720721 | 556 | 51 | 1550 | 49.6 | 66.1 | 76.2 | 30 | 31.4 | 0.049 | 104 | 11.3 | 70 | 39.9 | 59.6 | 0.819 | 98.5 | 386.9 | 354.5 | 79.2 | 465 | 0.429 | 417.8 | 8.1 | 101.3 | 30.7 | 61 | 11.9 | 101.2 | 31.9 | 3.168 | 55.1 | 61.3 | 26 | 16.1 | 68 | 31 | 0.822 | 33.7 | 54 | 3620 | 22 | 99.1 | 55.5 | 0.1 | 20.1 | 0 | 39.3 | 33
720723 | 558 | 51 | 1549 | 49.4 | 66 | 76.1 | 30 | 31.4 | 0.048 | 104 | 11.3 | 70 | 39.9 | 59.7 | 0.821 | 98.5 | 387.1 | 354.8 | 79.1 | 464.9 | 0.423 | 417.8 | 8.1 | 101.3 | 30.7 | 60.9 | 12 | 101.2 | 31.9 | 3.131 | 55.1 | 61.6 | 26 | 16.1 | 68 | 31 | 0.821 | 33.7 | 54 | 3890 | 22 | 99.1 | 55.6 | 0.1 | 20 | 0 | 39.2 | 33
720725 | 560 | 51 | 1552 | 49.6 | 66 | 76.1 | 30 | 31.4 | 0.048 | 104 | 11.3 | 69.9 | 40 | 59.7 | 0.818 | 98.5 | 387.3 | 355 | 79 | 464.7 | 0.426 | 417 | 8.1 | 101.3 | 30.7 | 60.9 | 11.7 | 101.2 | 31.9 | 3.148 | 55.4 | 61.8 | 26 | 16.1 | 68 | 31 | 0.822 | 33.7 | 54 | 3790 | 22 | 99.1 | 55.6 | 0 | 19.9 | 0 | 39.2 | 33
720727 | 562 | 51 | 1549 | 49.7 | 65.9 | 76 | 30 | 31.5 | 0.049 | 104 | 11.3 | 69.9 | 40 | 59.8 | 0.818 | 98.5 | 387.8 | 355.5 | 79 | 464.6 | 0.426 | 416.7 | 8.1 | 101.4 | 30.6 | 60.8 | 11.5 | 101.3 | 31.9 | 3.169 | 55.2 | 61.5 | 26 | 16.1 | 68 | 31 | 0.819 | 33.7 | 56 | 3870 | 22 | 99.5 | 55.5 | 0 | 19.9 | 0 | 39.3 | 33
720729 | 564 | 51 | 1549 | 49.2 | 65.9 | 76 | 30 | 31.5 | 0.048 | 104 | 11.3 | 69.9 | 40 | 59.8 | 0.819 | 98.5 | 387.9 | 355.7 | 78.9 | 464.4 | 0.423 | 417.3 | 8 | 101.3 | 30.6 | 60.8 | 11.5 | 101.2 | 31.9 | 3.15 | 55.1 | 61.2 | 26 | 16.1 | 68 | 31 | 0.82 | 33.7 | 56 | 3840 | 22 | 99.1 | 55.6 | 0 | 19.9 | 0 | 39.2 | 33
720731 | 566 | 51 | 1549 | 49.1 | 65.8 | 75.9 | 30 | 31.5 | 0.049 | 103.9 | 11.3 | 70 | 40 | 59.8 | 0.817 | 98.5 | 388.2 | 356 | 78.9 | 464.3 | 0.428 | 417.5 | 8 | 101.3 | 30.5 | 60.7 | 11.5 | 101.2 | 31.8 | 3.163 | 55 | 61.4 | 26 | 16.1 | 68 | 31 | 0.82 | 33.7 | 54 | 3920 | 22 | 99.5 | 55.5 | 0 | 20 | 0 | 39.3 | 33
720733 | 568 | 51 | 1548 | 49 | 65.8 | 75.8 | 30 | 31.5 | 0.049 | 104 | 11.3 | 70 | 40 | 59.8 | 0.817 | 98.5 | 388.5 | 356.4 | 78.8 | 464.2 | 0.43 | 417.3 | 8 | 101.3 | 30.5 | 60.7 | 11.6 | 101.2 | 31.8 | 3.164 | 55 | 61.5 | 26 | 16.1 | 68 | 31 | 0.818 | 33.7 | 54 | 3960 | 22 | 99.1 | 55.6 | 0 | 20.1 | 0 | 39.4 | 33
720735 | 570 | 51 | 1552 | 49.3 | 65.8 | 75.7 | 30 | 31.5 | 0.049 | 104 | 11.3 | 70 | 39.9 | 59.8 | 0.816 | 98.5 | 388.8 | 356.7 | 78.7 | 464 | 0.436 | 417.2 | 8 | 101.3 | 30.6 | 60.7 | 11.5 | 101.2 | 31.8 | 3.169 | 55.5 | 61.2 | 26 | 16.5 | 68 | 31 | 0.815 | 34.1 | 55 | 3960 | 22 | 99.1 | 55.6 | 0.1 | 20.1 | 0 | 39.3 | 33
720737 | 572 | 51 | 1550 | 49.7 | 65.7 | 75.7 | 30 | 31.5 | 0.05 | 104 | 11.3 | 70.1 | 40 | 59.8 | 0.817 | 98.5 | 389.5 | 357.4 | 78.7 | 463.9 | 0.433 | 417.6 | 8.1 | 101.4 | 30.6 | 60.6 | 11.5 | 101.3 | 31.8 | 3.172 | 55.2 | 60.1 | 26 | 16.1 | 68 | 31 | 0.821 | 33.7 | 54 | 3840 | 22 | 99.5 | 55.6 | 0 | 20.1 | 0 | 39.2 | 33
720739 | 574 | 51 | 1554 | 51 | 65.6 | 75.6 | 30 | 31.5 | 0.049 | 104.1 | 11.3 | 70.1 | 40.1 | 59.7 | 0.815 | 98.5 | 390.2 | 358.1 | 78.7 | 463.8 | 0.438 | 417.6 | 8.2 | 101.4 | 30.6 | 60.6 | 11.1 | 101.3 | 31.8 | 3.272 | 55.7 | 59.2 | 26 | 16.5 | 68 | 31 | 0.82 | 34.9 | 54 | 4110 | 22 | 99.1 | 55.6 | 0.1 | 20.1 | 0 | 39.2 | 33
720741 | 576 | 51 | 1555 | 50.3 | 65.6 | 75.6 | 30 | 31.5 | 0.048 | 104 | 11.3 | 70.1 | 40.1 | 59.6 | 0.816 | 98.5 | 389.9 | 357.8 | 78.6 | 463.6 | 0.437 | 417.9 | 8.1 | 101.4 | 30.6 | 60.5 | 11.1 | 101.3 | 31.8 | 3.194 | 55.8 | 59.1 | 26 | 16.5 | 68 | 31 | 0.816 | 34.1 | 57 | 4110 | 22 | 99.1 | 55.6 | 0.1 | 20 | 0 | 39.2 | 33
720743 | 578 | 51 | 1555 | 50.3 | 65.6 | 75.5 | 30 | 31.5 | 0.046 | 104 | 11.3 | 70.1 | 40 | 59.5 | 0.814 | 98.5 | 390.2 | 358.2 | 78.4 | 463.5 | 0.433 | 418.1 | 8.2 | 101.3 | 30.6 | 60.5 | 11.4 | 101.2 | 31.8 | 3.21 | 55.8 | 58.9 | 26 | 16.5 | 68 | 31 | 0.813 | 34.9 | 57 | 3870 | 22 | 99.1 | 55.6 | 0.1 | 20 | 0 | 39.2 | 33
720745 | 580 | 51 | 1548 | 49.5 | 65.5 | 75.4 | 30 | 31.6 | 0.048 | 104 | 11.3 | 70.1 | 40 | 59.3 | 0.814 | 98.5 | 390.3 | 358.4 | 78.5 | 463.3 | 0.426 | 418.1 | 8.1 | 101.4 | 30.6 | 60.4 | 11.6 | 101.3 | 31.7 | 3.181 | 55.5 | 58.1 | 26 | 16.5 | 68 | 31 | 0.819 | 34.1 | 56 | 3720 | 22 | 99.5 | 55.7 | 0 | 19.9 | 0 | 39.1 | 33
720747 | 582 | 51 | 1546 | 49.8 | 65.5 | 75.4 | 30 | 31.6 | 0.049 | 104 | 11.3 | 70.1 | 40.1 | 59.1 | 0.814 | 98.5 | 390.6 | 358.8 | 78.4 | 463.2 | 0.428 | 416.8 | 8.2 | 101.4 | 30.6 | 60.4 | 11.4 | 101.3 | 31.7 | 3.18 | 55.3 | 57.1 | 26 | 16.1 | 68 | 31 | 0.812 | 33.7 | 56 | 3960 | 22 | 99.1 | 55.5 | 0 | 19.9 | 0 | 39.2 | 33
720749 | 584 | 51 | 1550 | 50.2 | 65.4 | 75.3 | 30 | 31.6 | 0.049 | 104.1 | 11.3 | 70 | 40 | 58.9 | 0.813 | 98.5 | 390.9 | 359 | 78.4 | 463.1 | 0.432 | 416.5 | 8.1 | 101.4 | 30.6 | 60.4 | 11.1 | 101.3 | 31.7 | 3.272 | 55.6 | 56.5 | 26 | 16.1 | 68 | 31 | 0.816 | 34.1 | 57 | 3940 | 22 | 99.1 | 55.6 | 0 | 19.8 | 0 | 39.2 | 33
720751 | 586 | 51 | 1547 | 48.9 | 65.4 | 75.2 | 30 | 31.6 | 0.049 | 104 | 11.3 | 69.9 | 39.9 | 58.8 | 0.812 | 98.5 | 390.8 | 359 | 78.3 | 463 | 0.426 | 416.7 | 8 | 101.3 | 30.6 | 60.3 | 11.1 | 101.2 | 31.7 | 3.193 | 55.3 | 56.7 | 26 | 16.1 | 68 | 31 | 0.814 | 33.7 | 54 | 4160 | 22 | 99.1 | 55.7 | 0 | 19.9 | 0 | 39.3 | 33
720753 | 588 | 51 | 1549 | 49.7 | 65.4 | 75.2 | 30 | 31.6 | 0.049 | 104 | 11.3 | 70 | 39.9 | 58.7 | 0.81 | 98.5 | 391.4 | 359.7 | 78.2 | 462.9 | 0.43 | 416.4 | 8.1 | 101.3 | 30.6 | 60.3 | 11.5 | 101.2 | 31.7 | 3.182 | 55.2 | 57.1 | 26.5 | 16.1 | 67 | 31 | 0.813 | 33.7 | 56 | 3940 | 22 | 99.5 | 55.6 | 0 | 20 | 0 | 39.3 | 33
720755 | 590 | 51 | 1548 | 49.2 | 65.3 | 75.1 | 30 | 31.7 | 0.05 | 104 | 11.3 | 70 | 39.9 | 58.5 | 0.81 | 98.5 | 391.5 | 359.8 | 78.2 | 462.7 | 0.426 | 416.4 | 8 | 101.3 | 30.6 | 60.2 | 11.5 | 101.2 | 31.7 | 3.197 | 55.1 | 56.8 | 26 | 16.1 | 67 | 31 | 0.812 | 33.7 | 56 | 3870 | 22 | 99.1 | 55.7 | 0.1 | 19.9 | 0 | 39.2 | 33
720757 | 592 | 51 | 1556 | 50.3 | 65.3 | 75 | 30 | 31.7 | 0.049 | 104 | 11.3 | 69.9 | 39.8 | 58.4 | 0.81 | 98.5 | 392 | 360.3 | 78.1 | 462.6 | 0.435 | 416 | 8.1 | 101.3 | 30.6 | 60.2 | 11.5 | 101.2 | 31.7 | 3.237 | 55.8 | 56.2 | 26 | 16.5 | 67 | 31 | 0.814 | 34.1 | 57 | 3990 | 22 | 99.5 | 55.5 | 0.1 | 20 | 0 | 39.3 | 33
720759 | 594 | 51 | 1546 | 49.2 | 65.2 | 75 | 30 | 31.7 | 0.05 | 104 | 11.3 | 69.9 | 39.9 | 58.2 | 0.808 | 98.5 | 392.1 | 360.5 | 78.1 | 462.4 | 0.43 | 416.5 | 8.1 | 101.3 | 30.6 | 60.1 | 11.5 | 101.2 | 31.7 | 3.196 | 55.2 | 56 | 26 | 16.1 | 67 | 31 | 0.811 | 33.7 | 56 | 3940 | 22 | 99.1 | 55.6 | 0 | 20 | 0 | 39.1 | 33
720761 | 596 | 51 | 1548 | 49 | 65.2 | 74.9 | 30 | 31.7 | 0.05 | 103.9 | 11.3 | 69.9 | 39.9 | 58.2 | 0.808 | 98.5 | 392.2 | 360.7 | 78 | 462.3 | 0.433 | 416.1 | 8 | 101.3 | 30.6 | 60.1 | 11.5 | 101.2 | 31.7 | 3.179 | 55.1 | 56.5 | 26 | 16.1 | 67 | 31 | 0.811 | 33.7 | 56 | 3990 | 22 | 99.1 | 55.6 | 0 | 19.9 | 0 | 39.1 | 33
720763 | 598 | 51 | 1552 | 48.9 | 65.1 | 74.8 | 30 | 31.7 | 0.049 | 104 | 11.3 | 69.9 | 39.9 | 58.1 | 0.807 | 98.5 | 392.4 | 360.9 | 78 | 462.2 | 0.431 | 415.5 | 7.9 | 101.3 | 30.6 | 60 | 11.6 | 101.2 | 31.6 | 3.2 | 55.5 | 57.3 | 26 | 16.5 | 67 | 31 | 0.806 | 34.5 | 54 | 4040 | 22 | 99.1 | 55.6 | 0.1 | 20 | 0 | 39.1 | 33
720765 | 600 | 51 | 1548 | 49.3 | 65.1 | 74.7 | 30 | 31.7 | 0.05 | 104 | 11.3 | 70 | 40 | 58.1 | 0.807 | 98.5 | 393 | 361.6 | 77.9 | 462 | 0.43 | 416.5 | 8 | 101.3 | 30.5 | 60 | 11.5 | 101.2 | 31.6 | 3.204 | 55.1 | 57.8 | 26.5 | 16.1 | 67 | 31 | 0.808 | 33.7 | 56 | 3770 | 22 | 99.5 | 55.6 | 0 | 20.1 | 0 | 39.1 | 33
720767 | 602 | 51 | 1549 | 49.6 | 65 | 74.7 | 30 | 31.7 | 0.05 | 104 | 11.3 | 70 | 40.1 | 58.1 | 0.807 | 98.5 | 393.5 | 362 | 77.8 | 461.9 | 0.431 | 416.4 | 8.1 | 101.3 | 30.6 | 59.9 | 11.5 | 101.2 | 31.6 | 3.246 | 55.3 | 57.8 | 26.5 | 16.1 | 67 | 31 | 0.809 | 33.7 | 56 | 4110 | 22 | 99.1 | 55.7 | 0 | 19.9 | 0 | 39.1 | 33
720769 | 604 | 51 | 1557 | 50.1 | 65 | 74.6 | 30 | 31.7 | 0.048 | 104.1 | 11.3 | 70 | 40.1 | 58.1 | 0.805 | 98.5 | 393.6 | 362.2 | 77.8 | 461.8 | 0.44 | 415.9 | 8.1 | 101.3 | 30.6 | 59.9 | 11.7 | 101.2 | 31.7 | 3.275 | 55.9 | 57.7 | 26 | 16.5 | 67 | 31 | 0.807 | 34.5 | 56 | 4280 | 22 | 99.5 | 55.7 | 0 | 19.9 | 0 | 39.2 | 33
720771 | 606 | 51 | 1548 | 49.4 | 64.9 | 74.5 | 30 | 31.7 | 0.05 | 104 | 11.3 | 70 | 40.1 | 58.1 | 0.805 | 98.5 | 393.8 | 362.5 | 77.7 | 461.7 | 0.432 | 416.7 | 8.1 | 101.3 | 30.6 | 59.9 | 11.7 | 101.2 | 31.7 | 3.201 | 55.2 | 58.2 | 26 | 16.1 | 67 | 31 | 0.806 | 33.7 | 54 | 4040 | 22 | 99.1 | 55.6 | 0 | 19.9 | 0 | 39.1 | 33
720773 | 608 | 51 | 1548 | 48.9 | 64.9 | 74.5 | 30 | 31.8 | 0.05 | 104 | 11.3 | 70 | 40.1 | 58.1 | 0.806 | 98.5 | 393.8 | 362.5 | 77.7 | 461.5 | 0.43 | 417 | 8 | 101.3 | 30.6 | 59.8 | 11.6 | 101.2 | 31.7 | 3.201 | 55.1 | 58.8 | 26.5 | 16.1 | 67 | 31 | 0.81 | 33.7 | 56 | 3790 | 22 | 99.1 | 55.6 | 0 | 19.9 | 0 | 39.2 | 33
720775 | 610 | 51 | 1549 | 48.8 | 64.8 | 74.4 | 30 | 31.8 | 0.049 | 104 | 11.3 | 70.1 | 40.1 | 58.2 | 0.805 | 98.5 | 394.1 | 362.9 | 77.6 | 461.4 | 0.428 | 417 | 8 | 101.3 | 30.6 | 59.8 | 11.5 | 101.2 | 31.7 | 3.226 | 55.1 | 59.3 | 26 | 16.1 | 67 | 31 | 0.805 | 33.7 | 54 | 4160 | 22 | 99.1 | 55.7 | 0 | 20 | 0 | 39.2 | 33
720777 | 612 | 51 | 1552 | 50.4 | 64.8 | 74.3 | 30 | 31.8 | 0.05 | 104.1 | 11.3 | 70.1 | 40.1 | 58.2 | 0.804 | 98.5 | 395.1 | 363.8 | 77.6 | 461.3 | 0.438 | 416.7 | 8.2 | 101.4 | 30.6 | 59.7 | 11.5 | 101.3 | 31.7 | 3.326 | 55.5 | 59.1 | 26.5 | 16.1 | 67 | 31 | 0.807 | 33.7 | 54 | 4040 | 22 | 99.5 | 55.6 | 0 | 20.1 | 0 | 39.2 | 33
720779 | 614 | 51 | 1550 | 49.1 | 64.7 | 74.3 | 30 | 31.8 | 0.049 | 104 | 11.3 | 70 | 40 | 58.2 | 0.805 | 98.5 | 394.6 | 363.5 | 77.5 | 461.1 | 0.433 | 416.4 | 8 | 101.3 | 30.6 | 59.7 | 11.5 | 101.2 | 31.6 | 3.211 | 55.5 | 58.9 | 26 | 16.5 | 67 | 31 | 0.806 | 34.1 | 57 | 4230 | 22 | 99.1 | 55.7 | 0 | 19.9 | 0 | 38.9 | 33
720781 | 616 | 51 | 1548 | 49.5 | 64.7 | 74.2 | 30 | 31.8 | 0.049 | 104 | 11.3 | 70 | 40.1 | 58.3 | 0.803 | 98.5 | 395.2 | 364.1 | 77.4 | 461 | 0.435 | 416.8 | 8.1 | 101.4 | 30.6 | 59.6 | 11.5 | 101.3 | 31.6 | 3.246 | 55.4 | 59.1 | 26.5 | 16.1 | 67 | 31 | 0.802 | 33.7 | 56 | 4010 | 22 | 99.5 | 55.7 | 0 | 20 | 0 | 39 | 33
720783 | 618 | 51 | 1554 | 50 | 64.7 | 74.1 | 30 | 31.9 | 0.049 | 104 | 11.3 | 70 | 40.1 | 58.3 | 0.802 | 98.5 | 395.5 | 364.4 | 77.4 | 460.9 | 0.439 | 416 | 8.1 | 101.3 | 30.6 | 59.6 | 11.6 | 101.2 | 31.6 | 3.29 | 55.7 | 59.4 | 26 | 16.5 | 67 | 31 | 0.807 | 34.9 | 55 | 4060 | 22 | 99.5 | 54.7 | 0.1 | 20.2 | 0 | 39 | 33
720785 | 620 | 51 | 1552 | 49.6 | 64.6 | 74.1 | 30 | 31.9 | 0.048 | 104 | 11.3 | 70 | 40.1 | 58.3 | 0.804 | 98.5 | 395.6 | 364.6 | 77.3 | 460.8 | 0.437 | 416.3 | 8.1 | 101.3 | 30.6 | 59.5 | 11.5 | 101.2 | 31.6 | 3.249 | 55.8 | 59.3 | 26 | 16.5 | 67 | 31 | 0.8 | 34.9 | 55 | 4230 | 22 | 99.1 | 55.6 | 0.1 | 20 | 0 | 39 | 33
720787 | 622 | 51 | 1547 | 49.2 | 64.6 | 74 | 30 | 31.9 | 0.048 | 104 | 11.3 | 70 | 40.1 | 58.3 | 0.803 | 98.5 | 395.8 | 364.8 | 77.3 | 460.7 | 0.431 | 416.4 | 8.1 | 101.3 | 30.5 | 59.5 | 11.6 | 101.2 | 31.6 | 3.236 | 55.2 | 58.7 | 26.5 | 16.1 | 67 | 31 | 0.804 | 33.7 | 54 | 4110 | 22 | 99.1 | 55.6 | 0.1 | 19.9 | 0 | 39 | 33
720789 | 624 | 51 | 1549 | 49.1 | 64.5 | 73.9 | 30 | 31.9 | 0.048 | 103.9 | 11.3 | 70 | 40.2 | 58.2 | 0.8 | 98.5 | 395.9 | 365 | 77.2 | 460.5 | 0.431 | 416.8 | 8 | 101.3 | 30.6 | 59.5 | 11.3 | 101.2 | 31.6 | 3.243 | 55.1 | 58.1 | 26 | 16.1 | 67 | 31 | 0.801 | 33.7 | 56 | 4010 | 22 | 99.1 | 55.6 | 0 | 19.9 | 0 | 39.1 | 33
720791 | 626 | 51 | 1548 | 49 | 64.5 | 73.8 | 30 | 32 | 0.049 | 103.9 | 11.3 | 69.9 | 40.1 | 58.2 | 0.801 | 98.5 | 396.2 | 365.4 | 77.1 | 460.4 | 0.428 | 416.7 | 8 | 101.3 | 30.6 | 59.4 | 11.3 | 101.2 | 31.6 | 3.246 | 55.1 | 58.1 | 26.5 | 16.1 | 67 | 31 | 0.8 | 33.7 | 56 | 4230 | 22 | 99.1 | 55.6 | 0 | 19.9 | 0 | 39.1 | 33
720793 | 628 | 51 | 1549 | 48.9 | 64.4 | 73.8 | 30 | 32 | 0.049 | 103.9 | 11.3 | 69.9 | 40.1 | 58.1 | 0.801 | 98.5 | 396.4 | 365.6 | 77.1 | 460.2 | 0.429 | 416.8 | 8 | 101.3 | 30.5 | 59.4 | 11.5 | 101.2 | 31.6 | 3.238 | 55.1 | 58.2 | 26 | 16.1 | 67 | 31 | 0.801 | 33.7 | 56 | 3960 | 22 | 99.1 | 55.6 | 0 | 20 | 0 | 39.1 | 33
720795 | 630 | 51 | 1550 | 48.9 | 64.4 | 73.7 | 30 | 32 | 0.049 | 103.9 | 11.3 | 69.9 | 40.1 | 58.1 | 0.799 | 98.5 | 396.7 | 366 | 77 | 460.1 | 0.426 | 416.7 | 7.9 | 101.3 | 30.5 | 59.3 | 11.6 | 101.2 | 31.6 | 3.249 | 55.1 | 57.6 | 26.5 | 16.1 | 66 | 31 | 0.803 | 33.7 | 56 | 3920 | 22 | 99.1 | 55.6 | 0.1 | 20 | 0 | 39.2 | 33
720797 | 632 | 51 | 1549 | 48.9 | 64.3 | 73.6 | 30 | 32 | 0.047 | 104 | 11.3 | 69.9 | 40.1 | 57.9 | 0.797 | 98.5 | 397.1 | 366.4 | 76.9 | 460 | 0.429 | 417.2 | 7.9 | 101.3 | 30.5 | 59.3 | 11.5 | 101.2 | 31.6 | 3.255 | 55.1 | 56.6 | 26.5 | 16.1 | 66 | 31 | 0.797 | 33.7 | 56 | 4110 | 22 | 99.1 | 55.6 | 0.1 | 20.1 | 0 | 39.1 | 33
720799 | 634 | 51 | 1549 | 49.1 | 64.3 | 73.5 | 30 | 32.1 | 0.048 | 104 | 11.3 | 70 | 40.1 | 57.8 | 0.797 | 98.5 | 397.6 | 366.9 | 76.9 | 459.9 | 0.429 | 417.4 | 8 | 101.3 | 30.5 | 59.2 | 11.2 | 101.2 | 31.6 | 3.326 | 55.4 | 56 | 26.5 | 16.1 | 66 | 31 | 0.801 | 34.1 | 54 | 4230 | 22 | 99.1 | 55.5 | 0 | 20 | 0 | 39 | 33
720801 | 636 | 51 | 1555 | 50 | 64.2 | 73.5 | 30 | 32.1 | 0.048 | 104.1 | 11.3 | 70 | 40 | 57.7 | 0.796 | 98.5 | 398.2 | 367.4 | 76.8 | 459.8 | 0.436 | 415.2 | 8.1 | 101.4 | 30.4 | 59.2 | 11.1 | 101.3 | 31.5 | 3.287 | 55.9 | 56.1 | 26.5 | 16.5 | 66 | 31 | 0.797 | 34.9 | 56 | 4210 | 22 | 99.1 | 55.6 | 0 | 19.9 | 0 | 38.9 | 33
720803 | 638 | 51 | 1546 | 49.1 | 64.2 | 73.4 | 30 | 32.1 | 0.048 | 104 | 11.3 | 70 | 40 | 57.6 | 0.797 | 98.5 | 398 | 367.3 | 76.8 | 459.7 | 0.43 | 415.7 | 8.1 | 101.3 | 30.5 | 59.1 | 11.5 | 101.3 | 31.5 | 3.277 | 55.4 | 56.4 | 26.5 | 16.1 | 66 | 31 | 0.797 | 34.1 | 56 | 4140 | 22 | 99.5 | 55.6 | 0 | 19.9 | 0 | 38.9 | 33
720805 | 640 | 51 | 1551 | 49.8 | 64.1 | 73.4 | 30 | 32.1 | 0.048 | 104 | 11.3 | 70.1 | 40 | 57.5 | 0.797 | 98.5 | 398.4 | 367.8 | 76.7 | 459.6 | 0.433 | 415.6 | 8.1 | 101.4 | 30.5 | 59.1 | 11.5 | 101.3 | 31.5 | 3.313 | 55.5 | 56 | 26.5 | 16.1 | 66 | 31 | 0.797 | 34.1 | 56 | 4090 | 22 | 99.5 | 55.5 | 0 | 19.9 | 0 | 38.9 | 33
720807 | 642 | 51 | 1548 | 49.1 | 64.1 | 73.3 | 30 | 32.2 | 0.049 | 104 | 11.3 | 70.1 | 39.9 | 57.3 | 0.795 | 98.5 | 398.3 | 367.8 | 76.7 | 459.5 | 0.428 | 415.5 | 8 | 101.3 | 30.5 | 59.1 | 11.5 | 101.2 | 31.5 | 3.276 | 55.4 | 55.3 | 26.5 | 16.1 | 66 | 31 | 0.795 | 34.1 | 56 | 4140 | 22 | 99.1 | 55.6 | 0 | 20.1 | 0 | 39 | 33
720809 | 644 | 51 | 1549 | 49 | 64.1 | 73.3 | 30 | 32.2 | 0.049 | 104 | 11.3 | 70 | 39.8 | 57.2 | 0.795 | 98.5 | 398.5 | 368.1 | 76.7 | 459.4 | 0.429 | 415.6 | 8 | 101.3 | 30.5 | 59 | 11.3 | 101.2 | 31.6 | 3.284 | 55.3 | 55 | 26.5 | 16.5 | 66 | 31 | 0.795 | 34.1 | 54 | 4160 | 22 | 99.1 | 55.6 | 0.1 | 19.9 | 0 | 39 | 33
720811 | 646 | 51 | 1550 | 49.2 | 64 | 73.2 | 30 | 32.2 | 0.048 | 104 | 11.3 | 70 | 39.8 | 57.1 | 0.795 | 98.5 | 398.9 | 368.5 | 76.5 | 459.3 | 0.428 | 415.2 | 8 | 101.3 | 30.5 | 59 | 11.3 | 101.2 | 31.6 | 3.285 | 55.3 | 55.3 | 26.5 | 16.1 | 66 | 31 | 0.791 | 34.1 | 56 | 4010 | 22 | 99.1 | 55.6 | 0 | 19.8 | 0 | 39 | 33
720813 | 648 | 51 | 1550 | 49.2 | 64 | 73.1 | 30 | 32.2 | 0.047 | 104 | 11.3 | 70 | 39.8 | 57 | 0.792 | 98.5 | 399.2 | 368.8 | 76.5 | 459.2 | 0.425 | 415.3 | 8 | 101.3 | 30.5 | 58.9 | 11.5 | 101.2 | 31.5 | 3.281 | 55.3 | 55.9 | 26.5 | 16.1 | 66 | 31 | 0.791 | 34.1 | 54 | 4180 | 22 | 99.1 | 55.6 | 0 | 20 | 0 | 39.1 | 33
720815 | 650 | 51 | 1548 | 48.8 | 63.9 | 73 | 30 | 32.3 | 0.049 | 104 | 11.3 | 70 | 39.9 | 57 | 0.792 | 98.5 | 399.3 | 369.1 | 76.4 | 459 | 0.425 | 415.3 | 8 | 101.3 | 30.5 | 58.9 | 11.6 | 101.2 | 31.5 | 3.303 | 55.4 | 56.2 | 26.5 | 16.1 | 66 | 31 | 0.794 | 34.1 | 56 | 3990 | 22 | 99.5 | 55.6 | 0 | 20.1 | 0 | 39 | 33
720817 | 652 | 51 | 1550 | 49.8 | 63.9 | 73 | 30 | 32.3 | 0.049 | 104 | 11.3 | 70 | 39.9 | 56.9 | 0.793 | 98.5 | 400 | 369.7 | 76.4 | 458.9 | 0.431 | 415.5 | 8.1 | 101.3 | 30.5 | 58.8 | 11.6 | 101.2 | 31.5 | 3.327 | 55.4 | 55.7 | 26.5 | 16.1 | 66 | 31 | 0.79 | 33.7 | 56 | 4140 | 22 | 99.5 | 55.7 | 0 | 20.1 | 0 | 39 | 33
720819 | 654 | 51 | 1555 | 50.2 | 63.8 | 72.9 | 30 | 32.3 | 0.049 | 104.1 | 11.3 | 70 | 40 | 56.9 | 0.792 | 98.5 | 400.1 | 369.8 | 76.3 | 458.8 | 0.436 | 415.1 | 8.1 | 101.3 | 30.5 | 58.8 | 11.5 | 101.2 | 31.5 | 3.389 | 55.8 | 55.5 | 26.5 | 16.1 | 66 | 31 | 0.791 | 34.9 | 57 | 4210 | 22 | 99.1 | 55.6 | 0.1 | 20.1 | 0 | 38.9 | 33
720821 | 656 | 51 | 1549 | 49.5 | 63.8 | 72.9 | 30 | 32.3 | 0.048 | 104 | 11.3 | 70 | 40 | 56.8 | 0.791 | 98.5 | 400.3 | 370.2 | 76.3 | 458.7 | 0.424 | 415.7 | 8.1 | 101.4 | 30.5 | 58.7 | 11.5 | 101.3 | 31.5 | 3.371 | 55.6 | 55.9 | 26.5 | 16.1 | 66 | 31 | 0.792 | 34.1 | 54 | 4040 | 22 | 99.5 | 55.6 | 0 | 20 | 0 | 38.8 | 33
720823 | 658 | 51 | 1559 | 50.7 | 63.7 | 72.8 | 30 | 32.3 | 0.048 | 104.1 | 11.3 | 70.1 | 40 | 56.8 | 0.792 | 98.5 | 400.8 | 370.6 | 76.2 | 458.5 | 0.429 | 415.4 | 8.1 | 101.3 | 30.4 | 58.7 | 11.6 | 101.2 | 31.5 | 3.37 | 56.1 | 56.5 | 26 | 16.5 | 66 | 31 | 0.795 | 34.9 | 55 | 4330 | 22 | 99.5 | 55.6 | 0 | 20 | 0 | 38.8 | 33
720825 | 660 | 51 | 1546 | 49.1 | 63.7 | 72.7 | 30 | 32.4 | 0.049 | 104 | 11.3 | 70.1 | 40 | 56.9 | 0.791 | 98.5 | 400.7 | 370.6 | 76.1 | 458.4 | 0.418 | 416.4 | 8.1 | 101.3 | 30.4 | 58.6 | 11.6 | 101.2 | 31.5 | 3.31 | 55.3 | 57 | 26.5 | 16.1 | 66 | 31 | 0.792 | 33.7 | 56 | 3990 | 22 | 99.1 | 55.6 | 0.1 | 20 | 0 | 38.9 | 33
720827 | 662 | 51 | 1557 | 50.5 | 63.6 | 72.6 | 30 | 32.4 | 0.049 | 104.1 | 11.3 | 70 | 39.9 | 56.8 | 0.789 | 98.5 | 401.1 | 371 | 76.1 | 458.3 | 0.427 | 415.7 | 8.1 | 101.3 | 30.4 | 58.6 | 11.5 | 101.2 | 31.5 | 3.364 | 56 | 56.7 | 26 | 16.5 | 66 | 31 | 0.789 | 34.9 | 56 | 4380 | 22 | 99.1 | 55.6 | 0 | 19.9 | 0 | 38.9 | 33
720829 | 664 | 51 | 1548 | 49.4 | 63.6 | 72.6 | 30 | 32.4 | 0.049 | 104 | 11.3 | 70.1 | 39.9 | 56.8 | 0.791 | 98.5 | 401.1 | 371.1 | 76 | 458.1 | 0.421 | 416.5 | 8.1 | 101.3 | 30.5 | 58.6 | 11.5 | 101.2 | 31.4 | 3.29 | 55.2 | 56.5 | 26.5 | 16.1 | 66 | 31 | 0.79 | 33.7 | 56 | 4090 | 22 | 99.1 | 55.7 | 0 | 19.8 | 0 | 38.9 | 33
720831 | 666 | 51 | 1552 | 50 | 63.5 | 72.5 | 30 | 32.4 | 0.048 | 104.1 | 11.3 | 70 | 39.9 | 56.8 | 0.789 | 98.5 | 401.5 | 371.5 | 76 | 458 | 0.427 | 415.9 | 8.1 | 101.3 | 30.6 | 58.5 | 11.5 | 101.2 | 31.4 | 3.388 | 55.8 | 56.8 | 26 | 16.1 | 66 | 31 | 0.786 | 34.5 | 56 | 4620 | 22 | 99.5 | 55.6 | 0 | 19.9 | 0 | 38.9 | 33
720833 | 668 | 51 | 1557 | 50.4 | 63.5 | 72.4 | 30 | 32.5 | 0.049 | 104.1 | 11.3 | 70 | 39.9 | 56.8 | 0.788 | 98.5 | 401.8 | 371.8 | 75.9 | 457.8 | 0.434 | 415 | 8.1 | 101.4 | 30.6 | 58.5 | 11.6 | 101.3 | 31.4 | 3.388 | 56.2 | 57.1 | 26 | 16.5 | 66 | 32 | 0.79 | 35.3 | 57 | 4360 | 22 | 99.5 | 55.5 | 0 | 20 | 0 | 39 | 33
720835 | 670 | 51 | 1548 | 49.6 | 63.4 | 72.4 | 30 | 32.5 | 0.051 | 104 | 11.3 | 69.9 | 40 | 56.9 | 0.79 | 98.5 | 402 | 372.2 | 75.9 | 457.7 | 0.43 | 415.5 | 8.1 | 101.4 | 30.7 | 58.4 | 11.5 | 101.3 | 31.4 | 3.321 | 55.5 | 57.3 | 26.5 | 16.1 | 66 | 32 | 0.784 | 33.7 | 56 | 4060 | 22 | 99.1 | 55.7 | 0.1 | 19.9 | 0 | 38.9 | 33
720837 | 672 | 51 | 1547 | 49 | 63.4 | 72.3 | 30 | 32.5 | 0.05 | 104 | 11.3 | 70 | 40 | 56.8 | 0.788 | 98.5 | 401.9 | 372.1 | 75.8 | 457.6 | 0.421 | 416 | 8 | 101.3 | 30.7 | 58.4 | 11.5 | 101.2 | 31.4 | 3.317 | 55.4 | 56.7 | 26.5 | 16.1 | 65 | 32 | 0.787 | 34.1 | 54 | 4230 | 22 | 99.1 | 55.7 | 0.1 | 19.9 | 0 | 38.9 | 33
720839 | 674 | 51 | 1549 | 49.3 | 63.4 | 72.2 | 30 | 32.5 | 0.05 | 104 | 11.3 | 70 | 40 | 56.8 | 0.787 | 98.5 | 402.3 | 372.5 | 75.7 | 457.5 | 0.422 | 415.7 | 8 | 101.3 | 30.7 | 58.4 | 11.3 | 101.2 | 31.4 | 3.345 | 55.4 | 56.3 | 26.5 | 16.1 | 65 | 32 | 0.784 | 34.1 | 56 | 3990 | 22 | 99.1 | 55.6 | 0.1 | 20 | 0 | 38.9 | 33
720841 | 676 | 51 | 1549 | 49.1 | 63.3 | 72.2 | 30 | 32.5 | 0.051 | 104 | 11.3 | 70 | 39.9 | 56.8 | 0.788 | 98.5 | 402.5 | 372.8 | 75.6 | 457.4 | 0.423 | 415.6 | 8 | 101.3 | 30.7 | 58.3 | 11.4 | 101.2 | 31.4 | 3.33 | 55.4 | 56.4 | 26.5 | 16.1 | 65 | 32 | 0.787 | 34.1 | 56 | 3940 | 22 | 99.1 | 55.6 | 0 | 19.9 | 0 | 38.7 | 33
720843 | 678 | 51 | 1555 | 50.3 | 63.3 | 72.1 | 30 | 32.5 | 0.051 | 104.1 | 11.3 | 70 | 39.9 | 56.7 | 0.787 | 98.5 | 403.2 | 373.4 | 75.6 | 457.2 | 0.43 | 415.5 | 8.1 | 101.4 | 30.7 | 58.3 | 11.5 | 101.3 | 31.4 | 3.441 | 56 | 56.6 | 26.5 | 16.1 | 65 | 31 | 0.783 | 34.5 | 57 | 4400 | 22 | 99.5 | 55.6 | 0 | 20 | 0 | 38.7 | 33
720845 | 680 | 51 | 1552 | 49.7 | 63.2 | 72 | 30 | 32.5 | 0.05 | 104 | 11.3 | 70 | 39.9 | 56.7 | 0.785 | 98.5 | 403.1 | 373.5 | 75.5 | 457.1 | 0.429 | 415.7 | 8.1 | 101.3 | 30.7 | 58.2 | 11.5 | 101.2 | 31.4 | 3.347 | 55.9 | 56.4 | 26 | 16.5 | 65 | 31 | 0.781 | 34.9 | 54 | 4360 | 22 | 99.1 | 55.6 | 0.1 | 20.1 | 0 | 38.8 | 33
720847 | 682 | 51 | 1549 | 49.7 | 63.2 | 72 | 30 | 32.5 | 0.049 | 104 | 11.3 | 70 | 40 | 56.6 | 0.786 | 98.5 | 403.6 | 374 | 75.5 | 457 | 0.429 | 416.3 | 8.1 | 101.4 | 30.6 | 58.2 | 11.5 | 101.3 | 31.3 | 3.338 | 55.6 | 55.6 | 26.5 | 16.5 | 65 | 32 | 0.784 | 34.1 | 56 | 4180 | 22 | 99.1 | 55.7 | 0 | 20 | 0 | 38.8 | 33
720849 | 684 | 51 | 1554 | 50.9 | 63.1 | 71.9 | 30 | 32.5 | 0.048 | 104.1 | 11.3 | 70 | 40.1 | 56.5 | 0.786 | 98.5 | 404.1 | 374.4 | 75.4 | 456.9 | 0.431 | 415.4 | 8.2 | 101.4 | 30.6 | 58.1 | 11.3 | 101.3 | 31.3 | 3.411 | 56.2 | 55.1 | 26 | 16.5 | 65 | 32 | 0.781 | 34.9 | 55 | 4160 | 22 | 99.5 | 55.6 | 0 | 19.9 | 0 | 38.8 | 33
720851 | 686 | 51 | 1552 | 50.7 | 63.1 | 71.9 | 30 | 32.5 | 0.048 | 104.1 | 11.3 | 69.9 | 40.1 | 56.4 | 0.785 | 98.5 | 404.1 | 374.6 | 75.3 | 456.8 | 0.431 | 415.1 | 8.3 | 101.4 | 30.6 | 58.1 | 11.2 | 101.4 | 31.3 | 3.433 | 56.4 | 55.2 | 26 | 16.5 | 65 | 32 | 0.78 | 34.9 | 55 | 4430 | 22 | 99.5 | 55.5 | 0 | 19.9 | 0 | 38.9 | 33
720853 | 688 | 51 | 1553 | 51 | 63.1 | 71.8 | 30 | 32.5 | 0.049 | 104.1 | 11.4 | 70 | 40.2 | 56.4 | 0.785 | 98.5 | 404.3 | 374.9 | 75.4 | 456.7 | 0.434 | 414.8 | 8.3 | 101.5 | 30.6 | 58.1 | 11.5 | 101.4 | 31.3 | 3.44 | 56.4 | 55.6 | 26 | 16.5 | 65 | 32 | 0.779 | 34.9 | 55 | 4380 | 22 | 99.5 | 55.6 | 0 | 20.1 | 0 | 38.9 | 33
720855 | 690 | 51 | 1552 | 51 | 63 | 71.7 | 30 | 32.5 | 0.048 | 104.1 | 11.4 | 70 | 40.1 | 56.3 | 0.785 | 98.5 | 404.5 | 375.1 | 75.3 | 456.6 | 0.434 | 414.9 | 8.3 | 101.4 | 30.5 | 58 | 11.6 | 101.4 | 31.3 | 3.432 | 56.4 | 55.2 | 26 | 16.5 | 65 | 32 | 0.781 | 34.9 | 55 | 4500 | 22 | 99.5 | 55.6 | 0 | 20 | 0 | 38.9 | 33
720857 | 692 | 51 | 1552 | 51.1 | 63 | 71.7 | 30 | 32.5 | 0.048 | 104.1 | 11.4 | 70.1 | 40.1 | 56.2 | 0.785 | 98.5 | 404.6 | 375.2 | 75.2 | 456.5 | 0.437 | 414.6 | 8.3 | 101.4 | 30.5 | 58 | 11.6 | 101.4 | 31.3 | 3.445 | 56.4 | 54.5 | 26 | 16.5 | 65 | 31 | 0.781 | 34.9 | 55 | 4530 | 22 | 99.5 | 55.6 | 0.1 | 19.9 | 0 | 38.8 | 33
720859 | 694 | 51 | 1552 | 51.3 | 62.9 | 71.6 | 30 | 32.5 | 0.05 | 104.1 | 11.4 | 70 | 40.2 | 56.1 | 0.785 | 98.5 | 404.9 | 375.6 | 75.2 | 456.4 | 0.442 | 415.2 | 8.3 | 101.4 | 30.5 | 57.9 | 11.3 | 101.4 | 31.3 | 3.445 | 56.5 | 54.1 | 26 | 16.5 | 65 | 31 | 0.781 | 34.9 | 55 | 4380 | 22 | 99.5 | 55.7 | 0 | 19.9 | 0 | 38.7 | 33
720861 | 696 | 51 | 1549 | 50.6 | 62.9 | 71.5 | 30 | 32.5 | 0.05 | 104.1 | 11.4 | 70 | 40.2 | 56 | 0.785 | 98.5 | 404.9 | 375.7 | 75.1 | 456.3 | 0.439 | 416.2 | 8.3 | 101.5 | 30.5 | 57.9 | 11.3 | 101.4 | 31.2 | 3.44 | 56.5 | 54.3 | 26 | 16.5 | 65 | 32 | 0.782 | 34.9 | 55 | 4430 | 22 | 99.5 | 55.7 | 0 | 20 | 0 | 38.8 | 33
720863 | 698 | 51 | 1550 | 50.8 | 62.8 | 71.5 | 30 | 32.5 | 0.049 | 104.1 | 11.4 | 70 | 40.2 | 56 | 0.785 | 98.5 | 405.2 | 376.1 | 75 | 456.3 | 0.437 | 416.8 | 8.3 | 101.5 | 30.5 | 57.8 | 11.5 | 101.4 | 31.2 | 3.434 | 56.5 | 54.9 | 26 | 16.5 | 65 | 32 | 0.777 | 35.3 | 57 | 4160 | 22 | 99.5 | 55.6 | 0.1 | 20.1 | 0 | 38.7 | 33
720865 | 700 | 51 | 1550 | 50.9 | 62.8 | 71.4 | 30 | 32.5 | 0.05 | 104.1 | 11.4 | 70.1 | 40.2 | 55.9 | 0.784 | 98.5 | 405.6 | 376.4 | 75 | 456.2 | 0.439 | 416.9 | 8.3 | 101.5 | 30.5 | 57.8 | 11.6 | 101.4 | 31.2 | 3.428 | 56.5 | 54.8 | 26 | 16.5 | 65 | 32 | 0.778 | 34.9 | 57 | 4400 | 22 | 99.5 | 55.6 | 0.1 | 20.1 | 0 | 38.8 | 33
720867 | 702 | 51 | 1550 | 50.8 | 62.8 | 71.3 | 30 | 32.5 | 0.049 | 104.1 | 11.4 | 70.1 | 40.1 | 55.8 | 0.785 | 98.5 | 405.6 | 376.6 | 74.9 | 456.1 | 0.434 | 416.8 | 8.3 | 101.5 | 30.5 | 57.7 | 11.5 | 101.4 | 31.2 | 3.437 | 56.4 | 54.2 | 26 | 16.5 | 65 | 32 | 0.777 | 34.9 | 55 | 4280 | 22 | 99.5 | 55.6 | 0 | 19.8 | 0 | 38.8 | 33
720869 | 704 | 51 | 1549 | 50.6 | 62.7 | 71.3 | 30 | 32.5 | 0.051 | 104.1 | 11.4 | 70 | 40.2 | 55.7 | 0.785 | 98.5 | 405.8 | 376.8 | 74.8 | 456.1 | 0.433 | 417.1 | 8.3 | 101.5 | 30.6 | 57.7 | 11.4 | 101.4 | 31.1 | 3.419 | 56.5 | 54 | 26 | 16.5 | 65 | 32 | 0.779 | 34.9 | 55 | 4310 | 22 | 99.5 | 55.6 | 0 | 19.9 | 0 | 38.8 | 33
720871 | 706 | 51 | 1550 | 50.8 | 62.7 | 71.2 | 30 | 32.5 | 0.051 | 104.1 | 11.4 | 70 | 40.3 | 55.7 | 0.784 | 98.5 | 406.1 | 377.1 | 74.9 | 456.1 | 0.436 | 416.9 | 8.3 | 101.5 | 30.6 | 57.6 | 11.4 | 101.4 | 31.1 | 3.437 | 56.4 | 54.4 | 26 | 16.5 | 65 | 32 | 0.781 | 34.9 | 57 | 4480 | 22 | 99.5 | 55.6 | -16.1 | 19.8 | 0 | 38.8 | 33
720873 | 708 | 51 | 1549 | 50.9 | 62.6 | 71.1 | 30 | 32.6 | 0.051 | 104.1 | 11.4 | 70 | 40.2 | 55.7 | 0.785 | 98.5 | 406.4 | 377.4 | 74.8 | 456 | 0.435 | 416.4 | 8.3 | 101.5 | 30.6 | 57.6 | 11.5 | 101.4 | 31.2 | 3.431 | 56.4 | 54.8 | 26 | 16.5 | 65 | 32 | 0.783 | 34.9 | 57 | 4310 | 22 | 99.1 | 55.5 | 0 | 19.9 | 0 | 38.8 | 33
720875 | 710 | 51 | 1550 | 50.9 | 62.6 | 71.1 | 30 | 32.6 | 0.051 | 104.1 | 11.4 | 70 | 40.1 | 55.6 | 0.785 | 98.5 | 406.6 | 377.7 | 74.7 | 456 | 0.437 | 415.7 | 8.3 | 101.4 | 30.7 | 57.6 | 11.6 | 101.4 | 31.2 | 3.448 | 56.5 | 54.9 | 26 | 16.5 | 65 | 32 | 0.783 | 34.9 | 57 | 4400 | 22 | 99.5 | 55.6 | 0.1 | 20.1 | 0 | 38.8 | 33
720877 | 712 | 51 | 1548 | 50.4 | 62.6 | 71 | 30 | 32.6 | 0.049 | 104.1 | 11.4 | 69.9 | 40 | 55.6 | 0.784 | 98.5 | 406.7 | 377.9 | 74.6 | 455.9 | 0.443 | 414.8 | 8.2 | 101.5 | 30.7 | 57.5 | 11.5 | 101.4 | 31.2 | 3.442 | 56.5 | 54.5 | 26 | 16.5 | 65 | 32 | 0.785 | 34.9 | 57 | 4280 | 22 | 99.5 | 55.6 | 0.1 | 20 | 0 | 38.8 | 33
720879 | 714 | 51 | 1551 | 50.8 | 62.5 | 70.9 | 30 | 32.6 | 0.049 | 104.1 | 11.4 | 69.9 | 39.9 | 55.5 | 0.785 | 98.5 | 407 | 378.2 | 74.6 | 455.9 | 0.447 | 415 | 8.2 | 101.5 | 30.7 | 57.5 | 11.4 | 101.4 | 31.1 | 3.43 | 56.5 | 54.2 | 26 | 16.5 | 64 | 32 | 0.78 | 34.9 | 57 | 4280 | 22 | 99.5 | 55.6 | 0 | 19.9 | 0 | 38.7 | 33
720881 | 716 | 51 | 1549 | 50.6 | 62.5 | 70.9 | 30 | 32.5 | 0.049 | 104.1 | 11.4 | 70 | 39.8 | 55.5 | 0.784 | 98.5 | 407.3 | 378.6 | 74.5 | 455.9 | 0.443 | 415 | 8.2 | 101.5 | 30.7 | 57.4 | 11.4 | 101.4 | 31.1 | 3.434 | 56.5 | 54.6 | 26 | 16.5 | 64 | 32 | 0.78 | 34.9 | 55 | 4670 | 22 | 99.5 | 55.6 | 0 | 20.1 | 0 | 38.6 | 33
720883 | 718 | 51 | 1541 | 48.8 | 62.4 | 70.8 | 30 | 32.5 | 0.052 | 103.9 | 11.4 | 70 | 39.7 | 55.5 | 0.784 | 98.5 | 407 | 378.3 | 74.5 | 455.8 | 0.433 | 415.8 | 8.1 | 101.3 | 30.7 | 57.4 | 11.5 | 101.3 | 31.1 | 3.334 | 55.5 | 55.1 | 26.5 | 16.1 | 64 | 32 | 0.782 | 34.1 | 56 | 4230 | 22 | 99.1 | 55.6 | 0 | 20.1 | 0 | 38.6 | 33
720885 | 720 | 51 | 1555 | 51.1 | 62.4 | 70.7 | 30 | 32.6 | 0.051 | 104.1 | 11.4 | 70.1 | 39.7 | 55.5 | 0.785 | 98.5 | 407.9 | 379.2 | 74.4 | 455.8 | 0.445 | 415.7 | 8.2 | 101.4 | 30.7 | 57.3 | 11.5 | 101.3 | 31.1 | 3.452 | 56.3 | 55.2 | 26 | 16.5 | 64 | 32 | 0.781 | 34.9 | 57 | 4430 | 22 | 99.5 | 55.5 | 0 | 20.1 | 0 | 38.6 | 33
720887 | 722 | 51 | 1552 | 50.3 | 62.3 | 70.7 | 30 | 32.6 | 0.049 | 104.1 | 11.4 | 70.1 | 39.7 | 55.5 | 0.784 | 98.5 | 408 | 379.4 | 74.4 | 455.7 | 0.438 | 415.6 | 8.2 | 101.5 | 30.6 | 57.3 | 11.6 | 101.4 | 31.1 | 3.437 | 56.4 | 54.5 | 26 | 16.5 | 64 | 32 | 0.782 | 35.3 | 57 | 4450 | 22 | 99.5 | 55.6 | 0.1 | 19.9 | 0 | 38.7 | 33
720889 | 724 | 51 | 1547 | 49.9 | 62.3 | 70.6 | 30 | 32.6 | 0.051 | 104 | 11.4 | 70 | 39.7 | 55.4 | 0.783 | 98.5 | 408.2 | 379.7 | 74.3 | 455.6 | 0.436 | 415.8 | 8.2 | 101.5 | 30.6 | 57.2 | 11.3 | 101.4 | 31.1 | 3.385 | 56 | 54.2 | 26.5 | 16.5 | 64 | 32 | 0.78 | 34.1 | 57 | 4330 | 22 | 99.5 | 55.6 | 0 | 19.9 | 0 | 38.7 | 33
720891 | 726 | 51 | 1551 | 50.7 | 62.3 | 70.5 | 30 | 32.6 | 0.051 | 104.1 | 11.4 | 69.9 | 39.6 | 55.3 | 0.785 | 98.5 | 408.7 | 380.1 | 74.3 | 455.6 | 0.443 | 415.4 | 8.2 | 101.5 | 30.5 | 57.2 | 11.3 | 101.4 | 31.1 | 3.427 | 56.4 | 54.3 | 26 | 16.5 | 64 | 32 | 0.779 | 34.9 | 57 | 4430 | 22 | 99.5 | 55.6 | 0 | 19.9 | 0 | 38.7 | 33
720893 | 728 | 51 | 1550 | 50.5 | 62.2 | 70.5 | 30 | 32.6 | 0.051 | 104.1 | 11.4 | 69.8 | 39.5 | 55.3 | 0.785 | 98.5 | 408.8 | 380.2 | 74.2 | 455.5 | 0.44 | 415.8 | 8.2 | 101.5 | 30.5 | 57.1 | 11.5 | 101.4 | 31.1 | 3.444 | 56.5 | 54.8 | 26 | 16.5 | 64 | 32 | 0.778 | 34.9 | 55 | 4360 | 22 | 99.5 | 55.5 | 0.1 | 20 | 0 | 38.8 | 33
720895 | 730 | 51 | 1554 | 51.4 | 62.2 | 70.4 | 30 | 32.5 | 0.05 | 104.1 | 11.4 | 69.8 | 39.6 | 55.3 | 0.784 | 98.5 | 409.2 | 380.7 | 74.1 | 455.5 | 0.442 | 416 | 8.3 | 101.5 | 30.5 | 57.1 | 11.5 | 101.4 | 31 | 3.452 | 56.5 | 54.7 | 26 | 16.5 | 64 | 32 | 0.78 | 34.9 | 57 | 4400 | 22 | 99.5 | 55.6 | 0.1 | 19.9 | 0 | 38.7 | 33
720897 | 732 | 51 | 1545 | 50.6 | 62.1 | 70.3 | 30 | 32.5 | 0.052 | 104 | 11.4 | 69.9 | 39.6 | 55.2 | 0.785 | 98.5 | 409.2 | 380.9 | 74.1 | 455.4 | 0.437 | 416.3 | 8.3 | 101.5 | 30.5 | 57 | 11.5 | 101.4 | 31 | 3.429 | 56 | 54 | 26 | 16.1 | 64 | 32 | 0.781 | 34.1 | 57 | 4090 | 22 | 99.5 | 55.6 | 0 | 19.9 | 0 | 38.7 | 33
720899 | 734 | 51 | 1546 | 49.5 | 62 | 70.3 | 30 | 32.5 | 0.051 | 104 | 11.4 | 69.9 | 39.6 | 55.2 | 0.786 | 98.5 | 409 | 380.7 | 74 | 455.4 | 0.428 | 415.8 | 8.1 | 101.4 | 30.5 | 57 | 11.2 | 101.4 | 31 | 3.369 | 55.8 | 53.5 | 26.5 | 16.1 | 64 | 32 | 0.784 | 34.1 | 54 | 4230 | 22 | 99.5 | 55.5 | 0 | 19.9 | 0 | 38.6 | 33
720901 | 736 | 51 | 1547 | 49.6 | 62 | 70.2 | 30 | 32.5 | 0.051 | 104 | 11.4 | 70 | 39.6 | 55.1 | 0.785 | 98.5 | 409.3 | 381.1 | 73.9 | 455.3 | 0.422 | 416 | 8.1 | 101.4 | 30.4 | 57 | 11.3 | 101.3 | 31 | 3.414 | 55.9 | 53.7 | 26.5 | 16.1 | 64 | 32 | 0.782 | 34.1 | 54 | 4210 | 22 | 99.1 | 55.7 | 0 | 20 | 0 | 38.6 | 33
720903 | 738 | 51 | 1550 | 50.8 | 62 | 70.1 | 30 | 32.5 | 0.051 | 104 | 11.4 | 70.1 | 39.7 | 55 | 0.785 | 98.5 | 410 | 381.7 | 73.9 | 455.3 | 0.425 | 415.8 | 8.2 | 101.4 | 30.4 | 56.9 | 11.5 | 101.3 | 31 | 3.446 | 56 | 54.1 | 26.5 | 16.1 | 64 | 32 | 0.78 | 34.9 | 54 | 4310 | 22 | 99.5 | 55.6 | 0 | 20.1 | 0 | 38.6 | 33
720905 | 740 | 51 | 1552 | 50.6 | 61.9 | 70.1 | 30 | 32.5 | 0.05 | 104 | 11.4 | 70.1 | 39.7 | 55 | 0.785 | 98.5 | 410.1 | 381.9 | 73.8 | 455.2 | 0.425 | 415.9 | 8.2 | 101.4 | 30.4 | 56.9 | 11.6 | 101.3 | 31 | 3.434 | 56.3 | 53.9 | 26 | 16.5 | 64 | 32 | 0.78 | 34.9 | 55 | 4550 | 22 | 99.5 | 55.6 | 0 | 19.8 | 0 | 38.5 | 33
720907 | 742 | 51 | 1551 | 50.8 | 61.9 | 70 | 30 | 32.5 | 0.051 | 104.1 | 11.4 | 70.2 | 39.8 | 54.9 | 0.785 | 98.5 | 410.4 | 382.2 | 73.8 | 455.2 | 0.429 | 416.2 | 8.3 | 101.5 | 30.4 | 56.8 | 11.6 | 101.4 | 31 | 3.442 | 56.5 | 53.2 | 26 | 16.5 | 64 | 32 | 0.784 | 34.9 | 55 | 4380 | 22 | 99.5 | 55.6 | -16.1 | 19.9 | 0 | 38.6 | 33
720909 | 744 | 51 | 1543 | 49.5 | 61.8 | 69.9 | 30 | 32.5 | 0.053 | 103.9 | 11.4 | 70.2 | 39.8 | 54.8 | 0.785 | 98.5 | 410.3 | 382.2 | 73.6 | 455.1 | 0.425 | 417.2 | 8.2 | 101.5 | 30.4 | 56.8 | 11.3 | 101.4 | 31 | 3.363 | 55.6 | 52.9 | 26.5 | 16.1 | 64 | 32 | 0.779 | 34.1 | 56 | 4140 | 22 | 99.1 | 55.6 | 0 | 19.9 | 0 | 38.6 | 33
720911 | 746 | 51 | 1552 | 50.6 | 61.8 | 69.9 | 30 | 32.4 | 0.051 | 104 | 11.4 | 70 | 39.8 | 54.8 | 0.785 | 98.5 | 410.8 | 382.7 | 73.7 | 455.1 | 0.432 | 417.5 | 8.2 | 101.5 | 30.4 | 56.8 | 11.3 | 101.4 | 31 | 3.462 | 56.1 | 53.1 | 26.5 | 16.5 | 64 | 31 | 0.781 | 34.5 | 57 | 4160 | 22 | 99.5 | 55.6 | 0 | 19.9 | 0 | 38.6 | 33
720913 | 748 | 51 | 1547 | 49 | 61.7 | 69.8 | 30 | 32.4 | 0.05 | 103.9 | 11.4 | 70 | 39.9 | 54.7 | 0.784 | 98.5 | 410.5 | 382.5 | 73.6 | 455 | 0.421 | 419.2 | 8 | 101.4 | 30.4 | 56.7 | 11.5 | 101.3 | 31 | 3.343 | 55.7 | 53.6 | 26 | 16.5 | 64 | 31 | 0.782 | 34.5 | 56 | 4280 | 22 | 99.5 | 55.6 | 0 | 20 | 0 | 38.7 | 33
720915 | 750 | 51 | 1549 | 49.6 | 61.7 | 69.7 | 30 | 32.4 | 0.05 | 104 | 11.4 | 70 | 39.9 | 54.7 | 0.784 | 98.5 | 411 | 383.1 | 73.6 | 454.9 | 0.43 | 421.2 | 8.1 | 101.4 | 30.4 | 56.7 | 11.5 | 101.4 | 31 | 3.397 | 56 | 53.5 | 26 | 16.5 | 64 | 31 | 0.783 | 34.5 | 56 | 4140 | 22 | 99.5 | 55.5 | 0.1 | 20 | 0 | 38.7 | 33
720917 | 752 | 51 | 1552 | 50.8 | 61.7 | 69.7 | 30 | 32.4 | 0.05 | 104 | 11.4 | 70 | 39.8 | 54.6 | 0.785 | 98.5 | 411.7 | 383.7 | 73.6 | 454.9 | 0.438 | 417.9 | 8.2 | 101.5 | 30.4 | 56.6 | 11.5 | 101.4 | 30.9 | 3.457 | 56.3 | 52.9 | 26 | 16.5 | 64 | 31 | 0.78 | 34.9 | 57 | 4060 | 22 | 99.5 | 55.5 | 0.1 | 20.1 | 0 | 38.5 | 33
720919 | 754 | 51 | 1555 | 51.1 | 61.6 | 69.6 | 30 | 32.4 | 0.049 | 104 | 11.4 | 70 | 39.8 | 54.5 | 0.785 | 98.5 | 411.9 | 383.9 | 73.5 | 454.9 | 0.44 | 420 | 8.3 | 101.5 | 30.4 | 56.6 | 11.3 | 101.4 | 30.9 | 3.475 | 56.4 | 52.5 | 26 | 16.5 | 64 | 31 | 0.783 | 34.9 | 57 | 4400 | 22 | 99.5 | 55.6 | 0 | 20.1 | 0 | 38.6 | 33
720921 | 756 | 51 | 1549 | 49.8 | 61.6 | 69.6 | 30 | 32.4 | 0.05 | 103.9 | 11.4 | 70 | 39.8 | 54.5 | 0.784 | 98.5 | 411.6 | 383.8 | 73.4 | 454.9 | 0.432 | 420.8 | 8.2 | 101.4 | 30.4 | 56.5 | 11.3 | 101.3 | 30.9 | 3.357 | 56 | 52.9 | 26.5 | 16.5 | 63 | 31 | 0.777 | 35.3 | 55 | 4450 | 22 | 99.5 | 55.6 | 0 | 20.2 | 0 | 38.4 | 33
720923 | 758 | 51 | 1546 | 50.3 | 61.5 | 69.5 | 30 | 32.4 | 0.051 | 104 | 11.4 | 70.1 | 39.8 | 54.4 | 0.786 | 98.5 | 412.1 | 384.3 | 73.3 | 454.8 | 0.428 | 419.9 | 8.2 | 101.5 | 30.4 | 56.5 | 11.5 | 101.4 | 30.9 | 3.418 | 55.8 | 53.5 | 26.5 | 16.1 | 63 | 31 | 0.781 | 34.1 | 54 | 4260 | 22 | 99.5 | 55.6 | 0 | 20.1 | 0 | 38.5 | 33
720925 | 760 | 51 | 1550 | 50.1 | 61.5 | 69.4 | 30 | 32.4 | 0.052 | 104 | 11.4 | 70.1 | 39.7 | 54.4 | 0.785 | 98.5 | 412.2 | 384.4 | 73.3 | 454.7 | 0.43 | 419.5 | 8.1 | 101.4 | 30.4 | 56.4 | 11.5 | 101.4 | 30.9 | 3.422 | 55.9 | 53.4 | 26.5 | 16.5 | 63 | 31 | 0.782 | 34.5 | 55 | 4450 | 22 | 99.5 | 55.6 | 0.1 | 20 | 0 | 38.5 | 33
720927 | 762 | 51 | 1546 | 49 | 61.4 | 69.4 | 30 | 32.3 | 0.053 | 103.9 | 11.4 | 70 | 39.8 | 54.4 | 0.783 | 98.5 | 412.1 | 384.4 | 73.2 | 454.7 | 0.424 | 418.8 | 8 | 101.4 | 30.4 | 56.4 | 11.5 | 101.3 | 30.9 | 3.349 | 55.5 | 52.8 | 26.5 | 16.5 | 63 | 31 | 0.781 | 34.1 | 54 | 4210 | 22 | 99.1 | 55.6 | 0 | 19.9 | 0 | 38.5 | 33
720929 | 764 | 51 | 1548 | 49.2 | 61.4 | 69.3 | 30 | 32.3 | 0.053 | 103.9 | 11.4 | 70 | 40 | 54.3 | 0.785 | 98.5 | 412.4 | 384.8 | 73.2 | 454.6 | 0.425 | 421 | 8 | 101.4 | 30.4 | 56.4 | 11.3 | 101.3 | 30.9 | 3.344 | 55.4 | 52.5 | 26.5 | 16.5 | 63 | 31 | 0.779 | 34.1 | 54 | 4450 | 22 | 99.5 | 55.6 | 0 | 19.8 | 0 | 38.6 | 33
720931 | 766 | 51 | 1546 | 49 | 61.3 | 69.2 | 30 | 32.3 | 0.053 | 103.9 | 11.4 | 70 | 40.1 | 54.2 | 0.785 | 98.5 | 412.7 | 385.1 | 73.2 | 454.5 | 0.425 | 422.5 | 8 | 101.3 | 30.4 | 56.3 | 11.3 | 101.2 | 30.9 | 3.372 | 55.3 | 52.7 | 26.5 | 16.5 | 63 | 31 | 0.78 | 34.1 | 54 | 4090 | 22 | 99.1 | 55.6 | 0 | 20 | 0 | 38.6 | 33
720933 | 768 | 51 | 1548 | 49 | 61.3 | 69.2 | 30 | 32.3 | 0.053 | 103.9 | 11.4 | 70 | 40 | 54.2 | 0.784 | 98.5 | 412.9 | 385.4 | 73 | 454.5 | 0.426 | 421.2 | 8 | 101.3 | 30.4 | 56.3 | 11.5 | 101.3 | 30.9 | 3.35 | 55.4 | 53.2 | 26.5 | 16.1 | 63 | 31 | 0.783 | 34.5 | 54 | 4140 | 22 | 99.1 | 55.6 | 0.1 | 20 | 0 | 38.7 | 33
720935 | 770 | 51 | 1554 | 50.2 | 61.2 | 69.1 | 30 | 32.3 | 0.051 | 104 | 11.4 | 70 | 39.9 | 54.2 | 0.786 | 98.5 | 413.6 | 386 | 73.1 | 454.4 | 0.43 | 421.6 | 8.1 | 101.4 | 30.5 | 56.2 | 11.5 | 101.3 | 30.9 | 3.459 | 55.7 | 53.3 | 26 | 16.5 | 63 | 31 | 0.782 | 34.1 | 54 | 4360 | 22 | 99.5 | 55.6 | 0 | 19.9 | 0 | 38.6 | 33
720937 | 772 | 51 | 1550 | 50.4 | 61.2 | 69 | 30 | 32.3 | 0.052 | 104 | 11.4 | 70 | 39.8 | 54.1 | 0.785 | 98.5 | 414 | 386.5 | 73 | 454.3 | 0.43 | 420.8 | 8.2 | 101.4 | 30.5 | 56.2 | 11.5 | 101.4 | 30.8 | 3.428 | 55.7 | 52.7 | 26.5 | 16.1 | 63 | 31 | 0.781 | 34.1 | 57 | 4180 | 22 | 99.5 | 55.6 | 0 | 19.9 | 0 | 38.5 | 33
720939 | 774 | 51 | 1557 | 51 | 61.1 | 69 | 30 | 32.3 | 0.05 | 104.1 | 11.4 | 70 | 39.9 | 54.1 | 0.784 | 98.5 | 414.1 | 386.6 | 72.9 | 454.3 | 0.435 | 421.3 | 8.2 | 101.5 | 30.5 | 56.1 | 11.3 | 101.4 | 30.8 | 3.471 | 56.2 | 52.3 | 26.5 | 16.5 | 63 | 31 | 0.779 | 34.9 | 55 | 4480 | 22 | 99.5 | 55.6 | 0 | 19.9 | 0 | 38.5 | 33
720941 | 776 | 51 | 1554 | 50.8 | 61.1 | 68.9 | 30 | 32.3 | 0.052 | 104 | 11.4 | 69.9 | 40 | 54 | 0.785 | 98.5 | 414.2 | 386.7 | 72.8 | 454.2 | 0.433 | 423.3 | 8.2 | 101.5 | 30.5 | 56.1 | 11.3 | 101.4 | 30.8 | 3.438 | 56.1 | 52.6 | 26 | 16.5 | 63 | 31 | 0.781 | 34.9 | 55 | 4500 | 22 | 99.5 | 55.6 | 0 | 19.9 | 0 | 38.4 | 32.9
720943 | 778 | 51 | 1549 | 49.5 | 61 | 68.9 | 30 | 32.3 | 0.051 | 104 | 11.4 | 69.9 | 40 | 54 | 0.784 | 98.5 | 413.9 | 386.6 | 72.8 | 454.2 | 0.424 | 419.1 | 8.1 | 101.4 | 30.6 | 56 | 11.5 | 101.3 | 30.8 | 3.37 | 55.9 | 52.9 | 26 | 16.5 | 63 | 31 | 0.777 | 35.3 | 57 | 4360 | 22 | 99.5 | 55.6 | 0.1 | 20.1 | 0 | 38.5 | 33
720945 | 780 | 51 | 1546 | 48.8 | 61 | 68.8 | 30 | 32.3 | 0.051 | 103.9 | 11.4 | 70 | 39.9 | 54 | 0.784 | 98.5 | 414 | 386.8 | 72.7 | 454.1 | 0.421 | 417.3 | 8 | 101.4 | 30.6 | 56 | 11.5 | 101.3 | 30.8 | 3.346 | 55.5 | 52.9 | 26.5 | 16.1 | 63 | 31 | 0.78 | 34.1 | 57 | 4360 | 22 | 99.1 | 55.6 | 0 | 19.9 | 0 | 38.4 | 33
720947 | 782 | 51 | 1546 | 49 | 61 | 68.7 | 30 | 32.2 | 0.053 | 103.9 | 11.4 | 70 | 39.9 | 53.9 | 0.786 | 98.5 | 414.5 | 387.3 | 72.7 | 454.1 | 0.423 | 418.6 | 8 | 101.4 | 30.6 | 55.9 | 11.6 | 101.3 | 30.8 | 3.349 | 55.4 | 52.2 | 26.5 | 16.1 | 63 | 31 | 0.779 | 33.7 | 54 | 4210 | 22 | 99.5 | 55.6 | 0 | 19.9 | 0 | 38.4 | 33
720949 | 784 | 51 | 1548 | 49.3 | 60.9 | 68.7 | 30 | 32.2 | 0.052 | 103.9 | 11.4 | 70 | 39.8 | 53.8 | 0.785 | 98.5 | 414.8 | 387.6 | 72.6 | 454.1 | 0.428 | 420.6 | 8 | 101.4 | 30.6 | 55.9 | 11.3 | 101.3 | 30.8 | 3.415 | 55.4 | 51.9 | 26.5 | 16.1 | 63 | 31 | 0.779 | 34.1 | 54 | 4360 | 22 | 99.5 | 55.7 | -16.1 | 19.9 | 0 | 38.5 | 33
720951 | 786 | 51 | 1550 | 49.6 | 60.9 | 68.6 | 30 | 32.2 | 0.053 | 103.9 | 11.4 | 70 | 39.7 | 53.8 | 0.784 | 98.5 | 415.1 | 387.9 | 72.6 | 454.1 | 0.43 | 420.1 | 8.1 | 101.4 | 30.6 | 55.9 | 11.2 | 101.3 | 30.8 | 3.41 | 55.5 | 52.2 | 26.5 | 16.1 | 63 | 31 | 0.783 | 34.1 | 56 | 4280 | 22 | 99.5 | 55.5 | 0 | 20 | 0 | 38.5 | 33
720953 | 788 | 51 | 1553 | 49.8 | 60.8 | 68.5 | 30 | 32.2 | 0.051 | 104 | 11.4 | 70 | 39.7 | 53.8 | 0.785 | 98.5 | 415.4 | 388.2 | 72.5 | 454.1 | 0.429 | 420.7 | 8.1 | 101.4 | 30.5 | 55.8 | 11.5 | 101.3 | 30.8 | 3.448 | 55.9 | 52.5 | 26.5 | 16.1 | 63 | 31 | 0.781 | 34.5 | 55 | 4430 | 22 | 99.5 | 55.6 | 0.1 | 20 | 0 | 38.6 | 33
720955 | 790 | 51 | 1549 | 49.3 | 60.8 | 68.4 | 30 | 32.2 | 0.053 | 103.9 | 11.4 | 70 | 39.8 | 53.7 | 0.785 | 98.5 | 415.6 | 388.5 | 72.4 | 454 | 0.427 | 420.5 | 8.1 | 101.4 | 30.5 | 55.8 | 11.6 | 101.3 | 30.8 | 3.381 | 55.5 | 52.4 | 26.5 | 16.1 | 63 | 31 | 0.779 | 34.1 | 54 | 4310 | 22 | 99.1 | 55.7 | 0.1 | 19.8 | 0 | 38.4 | 33
720957 | 792 | 51 | 1550 | 49.3 | 60.7 | 68.3 | 30 | 32.2 | 0.053 | 103.9 | 11.4 | 70 | 39.9 | 53.6 | 0.784 | 98.5 | 415.7 | 388.7 | 72.4 | 454 | 0.426 | 420.8 | 8 | 101.4 | 30.5 | 55.7 | 11.5 | 101.3 | 30.7 | 3.37 | 55.4 | 51.8 | 26.5 | 16.5 | 63 | 31 | 0.783 | 34.1 | 56 | 4180 | 22 | 99.5 | 55.6 | 0 | 19.9 | 0 | 38.5 | 33
720959 | 794 | 51 | 1549 | 49.3 | 60.7 | 68.3 | 30 | 32.2 | 0.053 | 103.9 | 11.4 | 70.1 | 39.9 | 53.6 | 0.785 | 98.5 | 415.9 | 388.9 | 72.4 | 453.9 | 0.43 | 419.9 | 8 | 101.3 | 30.5 | 55.7 | 11.2 | 101.2 | 30.7 | 3.368 | 55.5 | 51.5 | 26.5 | 16.5 | 62 | 31 | 0.779 | 34.1 | 56 | 4210 | 22 | 99.1 | 55.5 | 0 | 20 | 0 | 38.4 | 33
720961 | 796 | 51 | 1548 | 49.2 | 60.6 | 68.2 | 30 | 32.1 | 0.053 | 103.9 | 11.4 | 70 | 40.1 | 53.5 | 0.784 | 98.5 | 416.1 | 389.2 | 72.2 | 453.8 | 0.431 | 419.6 | 8 | 101.3 | 30.4 | 55.7 | 11.2 | 101.2 | 30.8 | 3.376 | 55.5 | 51.7 | 26.5 | 16.5 | 62 | 31 | 0.777 | 34.1 | 56 | 4110 | 22 | 99.1 | 55.5 | 0.1 | 20 | 0 | 38.4 | 33
720963 | 798 | 51 | 1549 | 49 | 60.6 | 68.2 | 30 | 32.1 | 0.053 | 103.9 | 11.4 | 70 | 40.1 | 53.5 | 0.784 | 98.5 | 416.2 | 389.3 | 72.3 | 453.8 | 0.432 | 418.8 | 8 | 101.3 | 30.4 | 55.6 | 11.5 | 101.3 | 30.7 | 3.377 | 55.5 | 52.2 | 26.5 | 16.5 | 62 | 31 | 0.779 | 34.1 | 56 | 4360 | 22 | 99.5 | 55.7 | 0.1 | 20.1 | 0 | 38.4 | 33
720965 | 800 | 51 | 1548 | 49.1 | 60.6 | 68.1 | 30 | 32.1 | 0.053 | 103.9 | 11.4 | 70 | 40.1 | 53.5 | 0.785 | 98.5 | 416.5 | 389.6 | 72.1 | 453.7 | 0.43 | 418.3 | 8 | 101.3 | 30.4 | 55.6 | 11.5 | 101.3 | 30.7 | 3.343 | 55.4 | 52.1 | 26.5 | 16.5 | 62 | 31 | 0.783 | 34.5 | 56 | 4230 | 22 | 99.1 | 55.6 | 0.1 | 20 | 0 | 38.4 | 33
720967 | 802 | 51 | 1549 | 49.2 | 60.5 | 68 | 30 | 32.1 | 0.051 | 104 | 11.4 | 70 | 40.1 | 53.4 | 0.785 | 98.5 | 416.9 | 390.1 | 72.1 | 453.7 | 0.427 | 418.1 | 8 | 101.4 | 30.4 | 55.5 | 11.5 | 101.3 | 30.7 | 3.395 | 55.4 | 51.4 | 26.5 | 16.1 | 62 | 31 | 0.782 | 34.1 | 56 | 4210 | 22 | 99.5 | 55.6 | 0 | 19.9 | 0 | 38.3 | 33
720969 | 804 | 51 | 1548 | 48.6 | 60.5 | 68 | 30 | 32 | 0.052 | 103.9 | 11.4 | 70 | 40.2 | 53.3 | 0.785 | 98.5 | 416.8 | 390.1 | 72.1 | 453.6 | 0.425 | 418.1 | 7.9 | 101.3 | 30.4 | 55.5 | 11.2 | 101.2 | 30.6 | 3.349 | 55.3 | 51.1 | 26.5 | 16.1 | 62 | 31 | 0.782 | 34.1 | 56 | 4180 | 22 | 99.1 | 55.6 | 0 | 20 | 0 | 38.5 | 33
720971 | 806 | 51 | 1551 | 48.9 | 60.4 | 67.9 | 30 | 32 | 0.051 | 103.9 | 11.5 | 69.9 | 40.1 | 53.3 | 0.783 | 98.5 | 417.1 | 390.4 | 72 | 453.6 | 0.431 | 417.7 | 7.9 | 101.3 | 30.5 | 55.4 | 11.2 | 101.2 | 30.6 | 3.36 | 55.4 | 51.4 | 26.5 | 16.5 | 62 | 31 | 0.785 | 34.1 | 55 | 4450 | 22 | 99.5 | 55.6 | 0.1 | 19.9 | 0 | 38.5 | 33
720973 | 808 | 51 | 1549 | 49.5 | 60.4 | 67.8 | 30 | 32 | 0.051 | 104 | 11.5 | 70 | 40.1 | 53.2 | 0.786 | 98.5 | 417.6 | 391 | 71.9 | 453.5 | 0.433 | 419 | 8.1 | 101.4 | 30.5 | 55.4 | 11.5 | 101.3 | 30.6 | 3.359 | 55.3 | 51.9 | 26.5 | 16.5 | 62 | 31 | 0.778 | 34.1 | 56 | 4060 | 22 | 99.5 | 55.6 | 0 | 19.8 | 0 | 38.4 | 33
720975 | 810 | 51 | 1555 | 49.5 | 60.3 | 67.7 | 30 | 32 | 0.049 | 104 | 11.4 | 70 | 40.1 | 53.2 | 0.783 | 98.5 | 417.6 | 391 | 71.9 | 453.5 | 0.438 | 419.3 | 8 | 101.3 | 30.5 | 55.4 | 11.7 | 101.2 | 30.6 | 3.356 | 55.8 | 51.8 | 26.5 | 16.5 | 62 | 31 | 0.776 | 34.1 | 55 | 4600 | 22 | 99.5 | 55.6 | 0 | 19.8 | 0 | 38.5 | 33
720977 | 812 | 51 | 1556 | 50.4 | 60.3 | 67.7 | 30 | 32 | 0.05 | 104 | 11.4 | 70 | 40.1 | 53.1 | 0.783 | 98.5 | 418.2 | 391.6 | 71.8 | 453.4 | 0.442 | 418.9 | 8.1 | 101.4 | 30.5 | 55.3 | 11.9 | 101.3 | 30.6 | 3.414 | 56.1 | 51.1 | 26.5 | 16.5 | 62 | 31 | 0.774 | 34.9 | 57 | 4260 | 22 | 99.5 | 55.6 | 0 | 20.1 | 0 | 38.4 | 33
720979 | 814 | 51 | 1553 | 50.8 | 60.2 | 67.6 | 30 | 32 | 0.049 | 104.1 | 11.4 | 70 | 40.2 | 53.1 | 0.786 | 98.5 | 418.5 | 392 | 71.8 | 453.4 | 0.444 | 418.5 | 8.3 | 101.5 | 30.4 | 55.3 | 11.3 | 101.4 | 30.7 | 3.45 | 56.4 | 50.8 | 26.5 | 16.5 | 62 | 31 | 0.78 | 34.9 | 57 | 4280 | 22 | 99.5 | 55.6 | 0 | 20.1 | 0 | 38.4 | 33
720981 | 816 | 51 | 1552 | 50.3 | 60.2 | 67.6 | 30 | 32 | 0.051 | 104.1 | 11.4 | 70 | 40.2 | 53 | 0.784 | 98.5 | 418.4 | 391.9 | 71.7 | 453.4 | 0.44 | 417.8 | 8.2 | 101.5 | 30.4 | 55.2 | 11.1 | 101.4 | 30.7 | 3.45 | 56.1 | 51.2 | 26.5 | 16.1 | 62 | 31 | 0.78 | 34.9 | 55 | 4650 | 22 | 99.5 | 55.6 | 0.1 | 20.1 | 0 | 38.4 | 33
720983 | 818 | 51 | 1551 | 49.6 | 60.2 | 67.5 | 30 | 32 | 0.052 | 104 | 11.4 | 70 | 40.2 | 53 | 0.783 | 98.5 | 418.2 | 391.8 | 71.7 | 453.3 | 0.435 | 416.2 | 8.1 | 101.4 | 30.4 | 55.2 | 11.5 | 101.3 | 30.7 | 3.383 | 56 | 51.5 | 26 | 16.5 | 62 | 31 | 0.774 | 35.3 | 57 | 4360 | 22 | 99.5 | 55.6 | 0 | 19.9 | 0 | 38.2 | 33
720985 | 820 | 51 | 1546 | 48.8 | 60.1 | 67.4 | 30 | 32 | 0.052 | 103.9 | 11.4 | 70 | 40.2 | 52.9 | 0.786 | 98.5 | 418.5 | 392.1 | 71.6 | 453.3 | 0.425 | 416.3 | 8 | 101.4 | 30.3 | 55.1 | 11.5 | 101.3 | 30.7 | 3.343 | 55.4 | 51.3 | 26.5 | 16.1 | 62 | 31 | 0.784 | 34.1 | 56 | 4260 | 22 | 99.1 | 55.7 | 0 | 20.1 | 0 | 38.3 | 33
720987 | 822 | 51 | 1547 | 48.8 | 60.1 | 67.4 | 30 | 31.9 | 0.051 | 103.9 | 11.5 | 70 | 40.1 | 52.9 | 0.786 | 98.5 | 418.7 | 392.4 | 71.5 | 453.3 | 0.424 | 416.5 | 8 | 101.3 | 30.3 | 55.1 | 11.5 | 101.2 | 30.7 | 3.359 | 55.3 | 50.8 | 26.5 | 16.1 | 62 | 31 | 0.782 | 34.1 | 56 | 4090 | 22 | 99.1 | 55.6 | 0 | 20.1 | 0 | 38.3 | 33
720989 | 824 | 51 | 1554 | 49.5 | 60 | 67.3 | 30 | 31.9 | 0.05 | 104 | 11.4 | 70 | 40 | 52.8 | 0.783 | 98.5 | 419 | 392.8 | 71.5 | 453.2 | 0.43 | 416.6 | 8 | 101.3 | 30.3 | 55 | 11.2 | 101.2 | 30.7 | 3.391 | 55.9 | 50.5 | 26 | 16.5 | 62 | 31 | 0.783 | 34.9 | 55 | 4550 | 22 | 99.1 | 55.5 | 0 | 19.8 | 0 | 38.4 | 33
720991 | 826 | 51 | 1548 | 49.2 | 60 | 67.2 | 30 | 31.9 | 0.052 | 103.9 | 11.4 | 70 | 40 | 52.7 | 0.786 | 98.5 | 419.4 | 393.2 | 71.4 | 453.2 | 0.427 | 416.3 | 8 | 101.3 | 30.3 | 55 | 11.2 | 101.3 | 30.6 | 3.343 | 55.4 | 50.7 | 26.5 | 16.1 | 62 | 31 | 0.778 | 34.1 | 54 | 4210 | 22 | 99.5 | 55.6 | 0 | 19.9 | 0 | 38.3 | 33
720993 | 828 | 51 | 1550 | 49.2 | 59.9 | 67.2 | 30 | 31.9 | 0.052 | 103.9 | 11.5 | 70 | 40 | 52.7 | 0.785 | 98.5 | 419.5 | 393.3 | 71.4 | 453.1 | 0.425 | 416.5 | 8 | 101.3 | 30.2 | 54.9 | 11.5 | 101.2 | 30.6 | 3.373 | 55.3 | 51.3 | 26.5 | 16.1 | 62 | 31 | 0.779 | 34.1 | 56 | 4060 | 22 | 99.1 | 55.6 | 0 | 19.9 | 0 | 38.4 | 33
720995 | 830 | 51 | 1546 | 48.6 | 59.9 | 67.1 | 30 | 31.8 | 0.05 | 103.9 | 11.5 | 70 | 40 | 52.7 | 0.784 | 98.5 | 419.5 | 393.3 | 71.3 | 453.1 | 0.422 | 416.5 | 8 | 101.3 | 30.2 | 54.9 | 11.5 | 101.2 | 30.6 | 3.376 | 55.4 | 51.1 | 26.5 | 16.5 | 62 | 31 | 0.781 | 34.1 | 56 | 4230 | 22 | 99.1 | 55.6 | 0 | 20 | 0 | 38.4 | 33
720997 | 832 | 51 | 1552 | 49.7 | 59.8 | 67 | 30 | 31.8 | 0.051 | 104 | 11.5 | 70 | 40 | 52.6 | 0.786 | 98.5 | 420.1 | 394 | 71.3 | 453 | 0.429 | 417.3 | 8.1 | 101.4 | 30.2 | 54.9 | 11.5 | 101.3 | 30.6 | 3.408 | 55.5 | 50.4 | 26.5 | 16.1 | 62 | 31 | 0.779 | 34.1 | 54 | 4330 | 22 | 99.5 | 55.7 | 0.1 | 20.1 | 0 | 38.4 | 33
720999 | 834 | 51 | 1549 | 48.9 | 59.8 | 67 | 30 | 31.8 | 0.051 | 103.9 | 11.5 | 70 | 40.1 | 52.5 | 0.784 | 98.5 | 420 | 394 | 71.2 | 453 | 0.428 | 416.9 | 8 | 101.3 | 30.2 | 54.8 | 11.2 | 101.2 | 30.6 | 3.368 | 55.3 | 50.1 | 26.5 | 16.1 | 62 | 31 | 0.779 | 34.1 | 54 | 4280 | 22 | 99.1 | 55.6 | 0 | 19.9 | 0 | 38.3 | 33
721001 | 836 | 51 | 1549 | 49 | 59.8 | 66.9 | 30 | 31.8 | 0.052 | 103.9 | 11.5 | 69.9 | 40.1 | 52.5 | 0.784 | 98.5 | 420.3 | 394.3 | 71.2 | 452.9 | 0.427 | 416.9 | 8 | 101.3 | 30.2 | 54.8 | 11.4 | 101.2 | 30.6 | 3.377 | 55.2 | 50.4 | 26.5 | 16.5 | 62 | 31 | 0.78 | 34.1 | 56 | 4280 | 22 | 99.1 | 55.6 | 0 | 19.9 | 0 | 38.2 | 33
721003 | 838 | 51 | 1553 | 49.8 | 59.7 | 66.8 | 30 | 31.8 | 0.051 | 104 | 11.5 | 69.9 | 40.1 | 52.4 | 0.784 | 98.5 | 420.7 | 394.8 | 71.1 | 452.9 | 0.435 | 417.3 | 8.1 | 101.4 | 30.3 | 54.7 | 11.9 | 101.3 | 30.6 | 3.443 | 55.7 | 50.7 | 26.5 | 16.1 | 62 | 31 | 0.774 | 34.9 | 56 | 3960 | 22 | 99.5 | 55.5 | 0 | 20.1 | 0 | 38.1 | 33
721005 | 840 | 51 | 1553 | 50.1 | 59.7 | 66.7 | 30 | 31.8 | 0.05 | 104 | 11.5 | 70 | 40.2 | 52.4 | 0.785 | 98.5 | 421.1 | 395.2 | 71 | 452.8 | 0.435 | 417 | 8.1 | 101.4 | 30.4 | 54.7 | 11.6 | 101.3 | 30.5 | 3.423 | 55.6 | 50.7 | 26.5 | 16.5 | 61 | 31 | 0.781 | 34.1 | 56 | 4380 | 22 | 99.5 | 55.6 | 0.1 | 20 | 0 | 38.2 | 32.9
721007 | 842 | 51 | 1550 | 49.2 | 59.6 | 66.7 | 30 | 31.8 | 0.05 | 104 | 11.5 | 70 | 40.3 | 52.3 | 0.783 | 98.5 | 420.9 | 395.1 | 71 | 452.8 | 0.428 | 416.9 | 8 | 101.4 | 30.3 | 54.6 | 11.5 | 101.3 | 30.5 | 3.397 | 55.6 | 50.1 | 26.5 | 16.5 | 61 | 31 | 0.78 | 34.5 | 55 | 4310 | 22 | 99.1 | 55.6 | 0.1 | 19.9 | 0 | 38.3 | 33
721009 | 844 | 51 | 1550 | 49.5 | 59.6 | 66.6 | 30 | 31.7 | 0.05 | 104 | 11.5 | 70 | 40.3 | 52.3 | 0.785 | 98.5 | 421.2 | 395.4 | 71 | 452.7 | 0.427 | 416.5 | 8.1 | 101.4 | 30.3 | 54.6 | 11.2 | 101.3 | 30.5 | 3.393 | 55.6 | 49.7 | 26.5 | 16.5 | 61 | 31 | 0.779 | 34.5 | 54 | 4330 | 22 | 99.5 | 55.6 | 0 | 19.9 | 0 | 38.2 | 33
721011 | 846 | 51 | 1548 | 49.2 | 59.6 | 66.6 | 30 | 31.7 | 0.051 | 104 | 11.5 | 70 | 40.3 | 52.2 | 0.785 | 98.5 | 421.4 | 395.7 | 70.9 | 452.7 | 0.428 | 416.5 | 8 | 101.4 | 30.3 | 54.6 | 11.1 | 101.3 | 30.5 | 3.391 | 55.5 | 49.9 | 26.5 | 16.5 | 61 | 31 | 0.781 | 34.5 | 57 | 4330 | 22 | 99.5 | 55.6 | 0 | 19.9 | 0 | 38.3 | 32.9
721013 | 848 | 51 | 1549 | 49.4 | 59.5 | 66.5 | 30 | 31.7 | 0.051 | 104 | 11.4 | 70 | 40.3 | 52.2 | 0.785 | 98.5 | 421.6 | 395.9 | 70.8 | 452.7 | 0.433 | 416.9 | 8.1 | 101.3 | 30.3 | 54.5 | 11.5 | 101.2 | 30.5 | 3.396 | 55.5 | 50.5 | 26.5 | 16.5 | 61 | 31 | 0.78 | 34.5 | 56 | 4330 | 22 | 99.1 | 55.6 | 0 | 19.9 | 0 | 38.3 | 33
721015 | 850 | 51 | 1550 | 49.1 | 59.4 | 66.4 | 30 | 31.7 | 0.05 | 104 | 11.5 | 70 | 40.3 | 52.1 | 0.784 | 98.5 | 421.6 | 396 | 70.8 | 452.7 | 0.432 | 417.2 | 8 | 101.4 | 30.4 | 54.5 | 11.5 | 101.3 | 30.5 | 3.405 | 55.8 | 50.4 | 26.5 | 16.5 | 61 | 31 | 0.78 | 34.9 | 57 | 4230 | 22 | 99.1 | 55.5 | 0.1 | 20.1 | 0 | 38.4 | 32.9
721017 | 852 | 51 | 1546 | 48.5 | 59.4 | 66.4 | 30 | 31.7 | 0.049 | 104 | 11.5 | 70 | 40.1 | 52.1 | 0.785 | 98.5 | 421.8 | 396.2 | 70.7 | 452.7 | 0.427 | 416.7 | 7.9 | 101.4 | 30.4 | 54.4 | 11.5 | 101.3 | 30.5 | 3.389 | 55.6 | 49.8 | 26.5 | 16.5 | 61 | 31 | 0.783 | 34.5 | 56 | 4230 | 22 | 99.5 | 55.7 | 0.1 | 19.9 | 0 | 38.3 | 32.9
721019 | 854 | 51 | 1552 | 49.5 | 59.3 | 66.3 | 30 | 31.7 | 0.05 | 104 | 11.5 | 70 | 40.1 | 52 | 0.785 | 98.5 | 422.2 | 396.7 | 70.6 | 452.7 | 0.436 | 416.1 | 8 | 101.3 | 30.4 | 54.4 | 11.2 | 101.2 | 30.5 | 3.397 | 55.6 | 49.5 | 26.5 | 16.5 | 61 | 31 | 0.785 | 34.5 | 57 | 4140 | 22 | 99.1 | 55.6 | 0 | 19.9 | 0 | 38.1 | 32.9
721021 | 856 | 51 | 1550 | 49.4 | 59.3 | 66.2 | 30 | 31.7 | 0.049 | 104 | 11.5 | 70 | 40.1 | 52 | 0.785 | 98.5 | 422.4 | 397 | 70.6 | 452.7 | 0.43 | 415.8 | 8 | 101.3 | 30.4 | 54.4 | 11.1 | 101.2 | 30.5 | 3.393 | 55.5 | 49.8 | 26.5 | 16.5 | 61 | 31 | 0.78 | 34.5 | 56 | 4330 | 22 | 99.5 | 55.6 | 0 | 20.1 | 0 | 38 | 33
721023 | 858 | 51 | 1550 | 49.1 | 59.3 | 66.1 | 30 | 31.6 | 0.049 | 104 | 11.5 | 70 | 40.1 | 51.9 | 0.784 | 98.5 | 422.5 | 397.1 | 70.5 | 452.6 | 0.432 | 415.9 | 8 | 101.3 | 30.3 | 54.3 | 11.4 | 101.3 | 30.5 | 3.391 | 55.8 | 50.2 | 26.5 | 16.5 | 61 | 31 | 0.779 | 35.3 | 54 | 4360 | 22 | 99.5 | 55.5 | 0.1 | 20 | 0 | 38.2 | 33
721025 | 860 | 51 | 1549 | 49.2 | 59.2 | 66.1 | 30 | 31.6 | 0.051 | 103.9 | 11.5 | 70 | 40.1 | 51.9 | 0.785 | 98.5 | 422.8 | 397.5 | 70.5 | 452.6 | 0.429 | 416.2 | 8 | 101.4 | 30.3 | 54.3 | 11.5 | 101.3 | 30.4 | 3.372 | 55.4 | 50.1 | 26.5 | 16.1 | 61 | 31 | 0.779 | 34.1 | 54 | 4040 | 22 | 99.1 | 55.6 | 0 | 20 | 0 | 38.1 | 33
721027 | 862 | 51 | 1547 | 48.9 | 59.2 | 66 | 30 | 31.6 | 0.051 | 103.9 | 11.5 | 70 | 40.1 | 51.8 | 0.784 | 98.5 | 422.9 | 397.5 | 70.4 | 452.6 | 0.426 | 416.7 | 8 | 101.3 | 30.3 | 54.2 | 11.5 | 101.2 | 30.4 | 3.367 | 55.3 | 49.4 | 26.5 | 16.1 | 61 | 31 | 0.782 | 34.1 | 56 | 4210 | 22 | 99.1 | 55.6 | 0.1 | 19.9 | 0 | 38.1 | 32.9
721029 | 864 | 51 | 1549 | 49 | 59.1 | 65.9 | 30 | 31.6 | 0.051 | 103.9 | 11.5 | 70 | 40.1 | 51.8 | 0.785 | 98.5 | 423.1 | 397.9 | 70.4 | 452.5 | 0.422 | 416.9 | 8 | 101.3 | 30.3 | 54.2 | 11.2 | 101.2 | 30.4 | 3.363 | 55.2 | 49.2 | 26.5 | 16.1 | 61 | 31 | 0.779 | 34.1 | 54 | 4360 | 22 | 99.1 | 55.6 | 0 | 19.8 | 0 | 38.2 | 32.9
721031 | 866 | 51 | 1555 | 50.7 | 59.1 | 65.9 | 30 | 31.6 | 0.05 | 104.1 | 11.5 | 70 | 40 | 51.7 | 0.785 | 98.5 | 423.9 | 398.6 | 70.2 | 452.5 | 0.433 | 417 | 8.2 | 101.4 | 30.2 | 54.1 | 11.3 | 101.3 | 30.4 | 3.476 | 55.9 | 49.4 | 26.5 | 16.5 | 61 | 31 | 0.778 | 35.3 | 56 | 4160 | 22 | 99.1 | 55.7 | 0 | 20 | 0 | 38.3 | 32.9
721033 | 868 | 51 | 1548 | 49.2 | 59.1 | 65.8 | 30 | 31.6 | 0.05 | 103.9 | 11.5 | 70 | 40.1 | 51.7 | 0.784 | 98.5 | 423.6 | 398.4 | 70.2 | 452.5 | 0.425 | 417.8 | 8.1 | 101.3 | 30.2 | 54.1 | 11.8 | 101.3 | 30.4 | 3.356 | 55.3 | 49.9 | 26.5 | 16.1 | 61 | 31 | 0.78 | 34.1 | 56 | 4360 | 22 | 99.5 | 55.7 | 0 | 20.1 | 0 | 38.3 | 33
721035 | 870 | 51 | 1548 | 49.1 | 59 | 65.7 | 30 | 31.6 | 0.05 | 103.9 | 11.5 | 70 | 40.1 | 51.6 | 0.785 | 98.5 | 423.7 | 398.5 | 70.2 | 452.4 | 0.426 | 418.5 | 8 | 101.3 | 30.2 | 54 | 11.9 | 101.2 | 30.4 | 3.346 | 55.2 | 49.7 | 26.5 | 16.1 | 61 | 31 | 0.783 | 34.1 | 54 | 4260 | 22 | 99.1 | 55.6 | 0.1 | 19.9 | 0 | 38.3 | 33
721037 | 872 | 51 | 1549 | 49.1 | 59 | 65.7 | 30 | 31.6 | 0.049 | 103.9 | 11.5 | 70.1 | 40.1 | 51.6 | 0.785 | 98.5 | 423.9 | 398.8 | 70.1 | 452.3 | 0.425 | 418.1 | 8 | 101.3 | 30.1 | 54 | 11.8 | 101.2 | 30.4 | 3.375 | 55.2 | 49.1 | 26.5 | 16.1 | 61 | 31 | 0.778 | 34.1 | 56 | 4090 | 22 | 99.1 | 55.6 | 0 | 19.9 | 0 | 38.2 | 32.9
721039 | 874 | 51 | 1546 | 48.4 | 58.9 | 65.6 | 30 | 31.6 | 0.049 | 104 | 11.5 | 70 | 40 | 51.5 | 0.784 | 98.5 | 424 | 399 | 70.1 | 452.3 | 0.421 | 418.1 | 7.9 | 101.3 | 30.1 | 54 | 11.2 | 101.2 | 30.4 | 3.384 | 55.3 | 48.8 | 26.5 | 16.1 | 61 | 31 | 0.779 | 34.1 | 54 | 4310 | 22 | 99.1 | 55.7 | 0 | 19.9 | 0 | 38.1 | 32.9
721041 | 876 | 51 | 1552 | 49.6 | 58.9 | 65.5 | 30 | 31.6 | 0.049 | 104 | 11.5 | 69.9 | 40 | 51.4 | 0.784 | 98.5 | 424.5 | 399.5 | 70 | 452.2 | 0.43 | 418.8 | 8 | 101.3 | 30.1 | 53.9 | 11.1 | 101.2 | 30.4 | 3.405 | 55.5 | 49 | 26.5 | 16.5 | 61 | 31 | 0.779 | 34.1 | 57 | 4090 | 22 | 99.1 | 55.7 | 0 | 20.1 | 0 | 38.1 | 32.9
721043 | 878 | 51 | 1551 | 49.4 | 58.8 | 65.5 | 30 | 31.6 | 0.051 | 104 | 11.5 | 70 | 40.1 | 51.4 | 0.785 | 98.5 | 424.7 | 399.7 | 70 | 452.2 | 0.429 | 418.5 | 8 | 101.3 | 30.1 | 53.9 | 11.5 | 101.2 | 30.4 | 3.395 | 55.5 | 49.5 | 26.5 | 16.5 | 60 | 31 | 0.784 | 34.1 | 54 | 4110 | 22 | 99.1 | 55.6 | 0 | 20.1 | 0 | 38.1 | 33
721045 | 880 | 51 | 1550 | 49.3 | 58.8 | 65.4 | 30 | 31.6 | 0.051 | 104 | 11.5 | 70 | 40.1 | 51.4 | 0.783 | 98.5 | 424.9 | 399.9 | 69.9 | 452.1 | 0.426 | 417.5 | 8 | 101.3 | 30.1 | 53.8 | 11.5 | 101.2 | 30.4 | 3.394 | 55.5 | 49.3 | 26.5 | 16.5 | 60 | 31 | 0.78 | 34.5 | 56 | 4310 | 22 | 99.1 | 55.6 | 0.1 | 20 | 0 | 38.1 | 33
721047 | 882 | 51 | 1551 | 49.6 | 58.7 | 65.4 | 30 | 31.6 | 0.05 | 104 | 11.5 | 70 | 40.2 | 51.3 | 0.785 | 98.5 | 425 | 400.1 | 69.9 | 452.1 | 0.42 | 418.1 | 8.1 | 101.3 | 30.2 | 53.8 | 11.5 | 101.2 | 30.4 | 3.393 | 55.5 | 48.7 | 26.5 | 16.5 | 60 | 31 | 0.781 | 34.5 | 56 | 4400 | 22 | 99.1 | 55.6 | 0.1 | 19.9 | 0 | 38.1 | 32.9
721049 | 884 | 51 | 1551 | 49.5 | 58.7 | 65.3 | 30 | 31.5 | 0.05 | 104 | 11.5 | 70 | 40.2 | 51.2 | 0.783 | 98.5 | 425.2 | 400.4 | 69.7 | 452 | 0.424 | 417.2 | 8.1 | 101.3 | 30.2 | 53.7 | 11.2 | 101.2 | 30.4 | 3.383 | 55.9 | 48.5 | 26.5 | 16.5 | 60 | 31 | 0.779 | 34.5 | 57 | 4160 | 22 | 99.1 | 55.6 | 0 | 19.9 | 0 | 38 | 32.9
721051 | 886 | 51 | 1549 | 49.4 | 58.6 | 65.2 | 30 | 31.5 | 0.05 | 104 | 11.5 | 70 | 40.2 | 51.2 | 0.784 | 98.5 | 425.5 | 400.6 | 69.8 | 452 | 0.425 | 417.4 | 8.1 | 101.3 | 30.2 | 53.7 | 11.1 | 101.2 | 30.4 | 3.394 | 55.3 | 48.9 | 26.5 | 16.5 | 60 | 31 | 0.779 | 34.1 | 54 | 4310 | 22 | 99.1 | 55.6 | 0 | 19.9 | 0 | 38.1 | 33
721053 | 888 | 51 | 1548 | 48.9 | 58.6 | 65.2 | 30 | 31.6 | 0.051 | 103.9 | 11.5 | 70 | 40.1 | 51.2 | 0.784 | 98.5 | 425.5 | 400.8 | 69.7 | 451.9 | 0.422 | 417.4 | 8 | 101.3 | 30.2 | 53.7 | 11.5 | 101.2 | 30.4 | 3.371 | 55.3 | 49.3 | 26.5 | 16.1 | 60 | 31 | 0.782 | 34.1 | 56 | 4380 | 22 | 99.1 | 55.6 | 0.1 | 20.1 | 0 | 38.1 | 32.9
721055 | 890 | 51 | 1549 | 49.4 | 58.6 | 65.1 | 30 | 31.5 | 0.051 | 104 | 11.5 | 70.1 | 40.1 | 51.1 | 0.785 | 98.5 | 425.7 | 401 | 69.6 | 451.9 | 0.422 | 421.1 | 8 | 101.3 | 30.3 | 53.6 | 11.6 | 101.2 | 30.4 | 3.416 | 55.4 | 49.1 | 26.5 | 16.5 | 60 | 31 | 0.783 | 34.1 | 56 | 4210 | 22 | 99.1 | 55.6 | 0.1 | 20 | 0 | 38.1 | 33
721057 | 892 | 51 | 1548 | 48.9 | 58.5 | 65 | 30 | 31.6 | 0.05 | 104 | 11.5 | 70 | 40 | 51.1 | 0.784 | 98.5 | 425.8 | 401.1 | 69.6 | 451.9 | 0.418 | 419.2 | 8 | 101.3 | 30.2 | 53.6 | 11.8 | 101.2 | 30.3 | 3.357 | 55.3 | 48.4 | 26.5 | 16.1 | 60 | 31 | 0.781 | 34.1 | 56 | 4040 | 22 | 99.1 | 55.6 | 0 | 20 | 0 | 37.9 | 32.9
721059 | 894 | 51 | 1555 | 49.9 | 58.5 | 65 | 30 | 31.6 | 0.05 | 104 | 11.5 | 70 | 40 | 51 | 0.784 | 98.5 | 426.2 | 401.5 | 69.6 | 451.8 | 0.426 | 417.6 | 8 | 101.3 | 30.2 | 53.5 | 11.2 | 101.2 | 30.3 | 3.412 | 55.6 | 48.2 | 26.5 | 16.5 | 60 | 31 | 0.779 | 35.3 | 56 | 4010 | 22 | 99.1 | 55.6 | 0 | 20.1 | 0 | 38 | 33
721061 | 896 | 51 | 1554 | 49.5 | 58.4 | 64.9 | 30 | 31.6 | 0.05 | 104 | 11.5 | 70 | 40 | 50.9 | 0.783 | 98.5 | 426.4 | 401.8 | 69.5 | 451.8 | 0.427 | 416.1 | 8 | 101.3 | 30.2 | 53.5 | 11.2 | 101.2 | 30.3 | 3.379 | 55.7 | 48.6 | 26.5 | 16.5 | 60 | 31 | 0.777 | 34.1 | 57 | 4530 | 22 | 99.1 | 55.6 | 0.1 | 20.1 | 0 | 37.9 | 33
721063 | 898 | 51 | 1548 | 49.1 | 58.4 | 64.9 | 30 | 31.5 | 0.051 | 104 | 11.4 | 69.9 | 40 | 50.9 | 0.784 | 98.5 | 426.5 | 402 | 69.5 | 451.8 | 0.424 | 417 | 8.1 | 101.3 | 30.2 | 53.4 | 11.5 | 101.2 | 30.3 | 3.361 | 55.4 | 48.9 | 26.5 | 16.1 | 60 | 31 | 0.783 | 34.1 | 54 | 4260 | 22 | 99.5 | 55.6 | 0.1 | 20.1 | 0 | 38 | 33
721065 | 900 | 51 | 1553 | 49.7 | 58.3 | 64.8 | 30 | 31.5 | 0.05 | 104 | 11.4 | 69.9 | 40 | 50.9 | 0.784 | 98.5 | 426.7 | 402.2 | 69.5 | 451.7 | 0.427 | 416.7 | 8.1 | 101.3 | 30.2 | 53.4 | 11.6 | 101.2 | 30.3 | 3.4 | 55.9 | 48.7 | 26.5 | 16.5 | 60 | 31 | 0.778 | 35.3 | 57 | 4400 | 22 | 99.1 | 55.5 | 0 | 19.9 | 0 | 38 | 32.9
721067 | 902 | 51 | 1551 | 49.5 | 58.3 | 64.7 | 30 | 31.5 | 0.049 | 104 | 11.5 | 70 | 40 | 50.8 | 0.784 | 98.5 | 426.8 | 402.4 | 69.3 | 451.7 | 0.428 | 417.6 | 8.1 | 101.3 | 30.2 | 53.3 | 11.5 | 101.2 | 30.3 | 3.376 | 55.8 | 48.1 | 26.5 | 16.5 | 60 | 31 | 0.783 | 35.3 | 56 | 4260 | 22 | 99.1 | 55.6 | 0.1 | 19.7 | 0 | 38 | 33
721069 | 904 | 51 | 1550 | 49.4 | 58.3 | 64.7 | 30 | 31.5 | 0.05 | 104 | 11.5 | 70 | 40 | 50.7 | 0.784 | 98.5 | 427.1 | 402.7 | 69.3 | 451.7 | 0.425 | 418.7 | 8.1 | 101.3 | 30.2 | 53.3 | 11.1 | 101.3 | 30.3 | 3.38 | 55.8 | 47.9 | 26.5 | 16.5 | 60 | 31 | 0.78 | 34.9 | 54 | 4400 | 22 | 99.1 | 55.6 | 0 | 19.9 | 0 | 38.1 | 33
721071 | 906 | 51 | 1548 | 49.3 | 58.2 | 64.6 | 30 | 31.5 | 0.051 | 104 | 11.5 | 70 | 40 | 50.7 | 0.784 | 98.5 | 427.3 | 403 | 69.2 | 451.7 | 0.427 | 419 | 8.1 | 101.3 | 30.1 | 53.3 | 11.1 | 101.3 | 30.3 | 3.392 | 55.5 | 48.2 | 26.5 | 16.5 | 60 | 31 | 0.779 | 34.5 | 54 | 4530 | 22 | 99.1 | 55.7 | 0.1 | 20 | 0 | 38.2 | 32.9
721073 | 908 | 51 | 1548 | 49.1 | 58.2 | 64.5 | 30 | 31.5 | 0.05 | 104 | 11.5 | 70 | 40 | 50.6 | 0.784 | 98.5 | 427.3 | 403 | 69.2 | 451.7 | 0.427 | 417.7 | 8 | 101.3 | 30.1 | 53.2 | 11.5 | 101.2 | 30.3 | 3.385 | 55.4 | 48.6 | 26.5 | 16.5 | 60 | 31 | 0.78 | 34.1 | 56 | 4310 | 22 | 99.1 | 55.6 | 0.1 | 20 | 0 | 38.1 | 32.9
721075 | 910 | 51 | 1547 | 49.1 | 58.1 | 64.5 | 30 | 31.5 | 0.05 | 104 | 11.5 | 70.1 | 40.1 | 50.6 | 0.784 | 98.5 | 427.5 | 403.3 | 69 | 451.7 | 0.429 | 417.2 | 8 | 101.3 | 30.1 | 53.2 | 11.5 | 101.2 | 30.2 | 3.396 | 55.6 | 48.5 | 26.5 | 16.5 | 60 | 31 | 0.78 | 34.5 | 56 | 4550 | 22 | 99.1 | 55.6 | 0.1 | 19.9 | 0 | 38.1 | 32.9
721077 | 912 | 51 | 1548 | 49.1 | 58.1 | 64.4 | 30 | 31.5 | 0.051 | 104 | 11.5 | 70.1 | 40.1 | 50.5 | 0.785 | 98.5 | 427.7 | 403.6 | 69.1 | 451.7 | 0.435 | 417.6 | 8 | 101.4 | 30.1 | 53.1 | 11.5 | 101.3 | 30.2 | 3.382 | 55.4 | 48 | 26.5 | 16.1 | 60 | 31 | 0.783 | 34.1 | 54 | 4180 | 22 | 99.1 | 55.6 | 0 | 19.9 | 0 | 38 | 33
721079 | 914 | 51 | 1548 | 49 | 58 | 64.3 | 30 | 31.5 | 0.05 | 103.9 | 11.5 | 70 | 40.2 | 50.5 | 0.785 | 98.5 | 427.9 | 403.8 | 69 | 451.7 | 0.437 | 417.5 | 8 | 101.3 | 30.1 | 53.1 | 11.1 | 101.2 | 30.2 | 3.36 | 55.3 | 47.6 | 26.5 | 16.1 | 60 | 31 | 0.782 | 34.5 | 56 | 4060 | 22 | 99.1 | 55.7 | 0 | 19.9 | 0 | 38 | 32.9
721081 | 916 | 51 | 1549 | 48.9 | 58 | 64.3 | 30 | 31.5 | 0.049 | 103.9 | 11.5 | 69.9 | 40.2 | 50.4 | 0.784 | 98.5 | 428.1 | 404 | 68.9 | 451.7 | 0.434 | 418 | 8 | 101.2 | 30.2 | 53 | 11.1 | 101.1 | 30.3 | 3.385 | 55.3 | 47.9 | 26.5 | 16.5 | 60 | 31 | 0.779 | 34.1 | 54 | 4500 | 22 | 99.1 | 55.7 | 0.1 | 19.9 | 0 | 37.9 | 32.9
721083 | 918 | 51 | 1548 | 48.7 | 57.9 | 64.2 | 30 | 31.5 | 0.05 | 103.9 | 11.4 | 70 | 40.2 | 50.4 | 0.785 | 98.5 | 428.3 | 404.3 | 68.9 | 451.7 | 0.432 | 418.8 | 7.9 | 101.2 | 30.2 | 53 | 11.5 | 101.1 | 30.3 | 3.382 | 55.2 | 48.3 | 26.5 | 16.5 | 60 | 31 | 0.778 | 34.1 | 54 | 4500 | 22 | 99.1 | 55.6 | 0.1 | 20.1 | 0 | 37.9 | 32.9
721085 | 920 | 51 | 1554 | 50.1 | 57.9 | 64.1 | 30 | 31.5 | 0.051 | 104 | 11.5 | 70 | 40.1 | 50.4 | 0.786 | 98.5 | 428.9 | 404.9 | 68.8 | 451.6 | 0.44 | 417.4 | 8.1 | 101.3 | 30.2 | 52.9 | 11.6 | 101.2 | 30.2 | 3.454 | 55.7 | 48.2 | 26.5 | 16.5 | 60 | 31 | 0.782 | 34.5 | 56 | 4140 | 22 | 99.5 | 55.6 | 0.1 | 19.9 | 0 | 37.9 | 32.9
721087 | 922 | 51 | 1552 | 49.8 | 57.8 | 64 | 30 | 31.5 | 0.051 | 104 | 11.5 | 70 | 40.1 | 50.3 | 0.785 | 98.5 | 429 | 405 | 68.8 | 451.6 | 0.438 | 417.6 | 8.1 | 101.3 | 30.2 | 52.9 | 11.5 | 101.2 | 30.2 | 3.429 | 55.6 | 47.6 | 26.5 | 16.5 | 59 | 31 | 0.778 | 34.9 | 56 | 4230 | 22 | 99.1 | 55.6 | 0 | 19.9 | 0 | 37.9 | 33
721089 | 924 | 51 | 1551 | 49.3 | 57.8 | 63.9 | 30 | 31.5 | 0.05 | 104 | 11.4 | 70 | 40.1 | 50.2 | 0.782 | 98.5 | 429.1 | 405.1 | 68.7 | 451.6 | 0.437 | 417.8 | 8 | 101.3 | 30.2 | 52.9 | 11.1 | 101.2 | 30.2 | 3.402 | 55.5 | 47.2 | 26.5 | 16.5 | 59 | 31 | 0.781 | 34.5 | 54 | 4550 | 22 | 99.1 | 55.6 | 0 | 19.9 | 0 | 37.9 | 32.9
721091 | 926 | 51 | 1551 | 49.6 | 57.7 | 63.9 | 30 | 31.5 | 0.05 | 104 | 11.4 | 69.9 | 40.1 | 50.2 | 0.785 | 98.5 | 429.3 | 405.4 | 68.6 | 451.5 | 0.439 | 417.2 | 8.1 | 101.3 | 30.1 | 52.8 | 11.1 | 101.2 | 30.2 | 3.385 | 55.5 | 47.6 | 26.5 | 16.5 | 59 | 31 | 0.78 | 34.5 | 54 | 4310 | 22 | 99.1 | 55.6 | 0 | 19.9 | 0 | 38 | 32.9
721093 | 928 | 51 | 1550 | 49.4 | 57.7 | 63.8 | 30 | 31.5 | 0.049 | 104 | 11.5 | 69.9 | 40 | 50.1 | 0.783 | 98.5 | 429.4 | 405.6 | 68.6 | 451.5 | 0.433 | 417.6 | 8 | 101.3 | 30.2 | 52.8 | 11.4 | 101.2 | 30.2 | 3.403 | 55.5 | 48.1 | 26.5 | 16.5 | 59 | 31 | 0.783 | 34.5 | 54 | 4280 | 22 | 99.1 | 55.6 | 0 | 20 | 0 | 38 | 33
721095 | 930 | 51 | 1554 | 49.9 | 57.7 | 63.8 | 30 | 31.5 | 0.049 | 104.1 | 11.4 | 70 | 40 | 50.1 | 0.782 | 98.5 | 429.7 | 405.8 | 68.5 | 451.4 | 0.439 | 417.4 | 8.1 | 101.3 | 30.2 | 52.7 | 11.5 | 101.2 | 30.2 | 3.427 | 56.1 | 47.9 | 26.5 | 16.5 | 59 | 31 | 0.78 | 35.7 | 57 | 4230 | 22 | 99.5 | 55.5 | 0.1 | 20.1 | 0 | 38.1 | 32.9
721097 | 932 | 51 | 1553 | 49.8 | 57.6 | 63.7 | 30 | 31.5 | 0.049 | 104 | 11.5 | 70 | 40 | 50 | 0.783 | 98.5 | 429.9 | 406.1 | 68.5 | 451.4 | 0.44 | 418.1 | 8.1 | 101.3 | 30.1 | 52.7 | 11.7 | 101.2 | 30.2 | 3.411 | 56 | 47.3 | 26.5 | 16.5 | 59 | 31 | 0.78 | 35.3 | 55 | 4450 | 22 | 99.1 | 55.7 | 0.1 | 19.9 | 0 | 37.9 | 33
721099 | 934 | 51 | 1552 | 49.8 | 57.6 | 63.6 | 30 | 31.5 | 0.05 | 104 | 11.4 | 70 | 40.1 | 50 | 0.785 | 98.5 | 430.2 | 406.4 | 68.3 | 451.4 | 0.441 | 418 | 8.1 | 101.4 | 30.1 | 52.6 | 11.2 | 101.3 | 30.2 | 3.438 | 55.9 | 47 | 26.5 | 16.5 | 59 | 31 | 0.777 | 35.3 | 54 | 4310 | 22 | 99.1 | 55.6 | 0.1 | 20.2 | 0 | 37.9 | 33
721101 | 936 | 51 | 1546 | 48.6 | 57.5 | 63.5 | 30 | 31.5 | 0.05 | 104 | 11.5 | 70 | 40 | 49.9 | 0.784 | 98.5 | 430 | 406.4 | 68.4 | 451.4 | 0.435 | 418.5 | 8 | 101.3 | 30.1 | 52.6 | 11.1 | 101.2 | 30.1 | 3.395 | 55.4 | 47.4 | 26.5 | 16.5 | 59 | 31 | 0.783 | 34.1 | 56 | 4110 | 22 | 99.1 | 55.6 | 0.1 | 20.1 | 0 | 37.8 | 32.9
721103 | 938 | 51 | 1550 | 49.3 | 57.5 | 63.5 | 30 | 31.5 | 0.05 | 104 | 11.4 | 69.9 | 40 | 49.9 | 0.784 | 98.5 | 430.4 | 406.8 | 68.4 | 451.5 | 0.437 | 418.8 | 8 | 101.3 | 30.1 | 52.6 | 11.5 | 101.2 | 30.1 | 3.394 | 55.6 | 47.7 | 26.5 | 16.5 | 59 | 31 | 0.784 | 34.5 | 54 | 4400 | 22 | 99.1 | 55.6 | 0.1 | 20 | 0 | 37.8 | 33
721105 | 940 | 51 | 1551 | 49.4 | 57.4 | 63.4 | 30 | 31.5 | 0.05 | 104 | 11.4 | 70 | 40 | 49.8 | 0.784 | 98.5 | 430.6 | 407.1 | 68.3 | 451.5 | 0.437 | 418.7 | 8 | 101.3 | 30.1 | 52.5 | 11.5 | 101.2 | 30.1 | 3.384 | 55.5 | 47.5 | 26.5 | 16.5 | 59 | 31 | 0.784 | 34.5 | 54 | 4550 | 22 | 99.1 | 55.6 | 0.1 | 19.8 | 0 | 37.8 | 32.9
721107 | 942 | 51 | 1550 | 49.4 | 57.4 | 63.3 | 30 | 31.5 | 0.05 | 104 | 11.4 | 70 | 40 | 49.8 | 0.783 | 98.5 | 430.8 | 407.3 | 68.2 | 451.4 | 0.44 | 418.4 | 8 | 101.3 | 30.1 | 52.5 | 11.5 | 101.2 | 30.1 | 3.408 | 55.5 | 46.9 | 26.5 | 16.5 | 59 | 31 | 0.781 | 34.1 | 56 | 4180 | 22 | 99.1 | 55.5 | 0.1 | 19.9 | 0 | 37.8 | 32.9
721109 | 944 | 51 | 1550 | 49.1 | 57.4 | 63.3 | 30 | 31.5 | 0.049 | 104 | 11.4 | 70 | 40 | 49.7 | 0.785 | 98.5 | 430.9 | 407.4 | 68.2 | 451.4 | 0.439 | 418.3 | 8 | 101.3 | 30 | 52.4 | 11.4 | 101.2 | 30.2 | 3.369 | 55.5 | 46.7 | 26.5 | 16.5 | 59 | 31 | 0.779 | 34.5 | 54 | 4280 | 22 | 99.1 | 55.6 | 0.1 | 20 | 0 | 37.9 | 32.9
721111 | 946 | 51 | 1550 | 49.4 | 57.3 | 63.2 | 30 | 31.5 | 0.05 | 104 | 11.4 | 70 | 40.1 | 49.7 | 0.784 | 98.5 | 431.2 | 407.7 | 68.1 | 451.3 | 0.44 | 418 | 8 | 101.3 | 30 | 52.4 | 11.5 | 101.2 | 30.1 | 3.406 | 55.4 | 47 | 26.5 | 16.5 | 59 | 31 | 0.782 | 34.5 | 54 | 4330 | 22 | 99.1 | 55.6 | 0.1 | 19.9 | 0 | 37.9 | 32.9
721113 | 948 | 51 | 1551 | 49.5 | 57.3 | 63.1 | 30 | 31.5 | 0.05 | 104 | 11.4 | 70 | 40.1 | 49.6 | 0.784 | 98.5 | 431.4 | 408 | 68.1 | 451.3 | 0.437 | 419 | 8.1 | 101.3 | 30 | 52.3 | 11.5 | 101.2 | 30.1 | 3.409 | 55.5 | 47.5 | 26.5 | 16.5 | 59 | 31 | 0.779 | 34.5 | 54 | 4260 | 22 | 99.1 | 55.6 | 0.1 | 20.1 | 0 | 37.8 | 33
721115 | 950 | 51 | 1550 | 49.5 | 57.2 | 63.1 | 30 | 31.6 | 0.05 | 104 | 11.4 | 70 | 40.1 | 49.6 | 0.784 | 98.5 | 431.6 | 408.3 | 67.9 | 451.3 | 0.439 | 419.1 | 8.1 | 101.3 | 30 | 52.3 | 11.6 | 101.2 | 30.1 | 3.405 | 55.5 | 47.3 | 26.5 | 16.5 | 59 | 31 | 0.782 | 34.5 | 56 | 4230 | 22 | 99.1 | 55.6 | 0 | 20.1 | 0 | 37.9 | 32.9
721117 | 952 | 51 | 1549 | 49.4 | 57.2 | 63 | 30 | 31.6 | 0.049 | 104 | 11.4 | 70 | 40.1 | 49.5 | 0.784 | 98.5 | 431.8 | 408.5 | 67.9 | 451.2 | 0.44 | 420.8 | 8.1 | 101.2 | 30 | 52.3 | 11.4 | 101.2 | 30.1 | 3.4 | 55.5 | 46.7 | 26.5 | 16.5 | 59 | 31 | 0.779 | 34.5 | 54 | 4430 | 22 | 99.1 | 55.6 | 0.1 | 20.1 | 0 | 37.9 | 33
721119 | 954 | 51 | 1551 | 49.3 | 57.1 | 62.9 | 30 | 31.6 | 0.05 | 104 | 11.4 | 70.1 | 40.1 | 49.5 | 0.783 | 98.5 | 431.9 | 408.7 | 67.9 | 451.1 | 0.442 | 420.4 | 8 | 101.3 | 30 | 52.2 | 11.1 | 101.2 | 30.1 | 3.407 | 55.5 | 46.3 | 26.5 | 16.5 | 59 | 31 | 0.784 | 34.5 | 56 | 4310 | 22 | 99.1 | 55.6 | 0.1 | 20.1 | 0 | 37.8 | 32.9
721121 | 956 | 51 | 1551 | 49.6 | 57.1 | 62.9 | 30 | 31.6 | 0.049 | 104 | 11.4 | 70.1 | 40.1 | 49.4 | 0.783 | 98.5 | 432.2 | 409 | 67.8 | 451.1 | 0.44 | 420 | 8.1 | 101.2 | 29.9 | 52.2 | 11.1 | 101.2 | 30.1 | 3.405 | 55.5 | 46.8 | 26.5 | 16.5 | 59 | 31 | 0.782 | 34.5 | 54 | 4480 | 22 | 99.1 | 55.6 | 0.1 | 20.1 | 0 | 37.8 | 32.9
721123 | 958 | 51 | 1551 | 49.5 | 57.1 | 62.8 | 30 | 31.6 | 0.05 | 104 | 11.4 | 70 | 40.2 | 49.4 | 0.784 | 98.5 | 432.3 | 409.2 | 67.7 | 451 | 0.439 | 419.9 | 8.1 | 101.3 | 30 | 52.1 | 11.4 | 101.2 | 30.1 | 3.398 | 55.5 | 47.2 | 26.5 | 16.5 | 59 | 31 | 0.784 | 34.5 | 56 | 4360 | 22 | 99.5 | 55.6 | 0.1 | 20.1 | 0 | 37.8 | 33
721125 | 960 | 51 | 1550 | 49.2 | 57 | 62.7 | 30 | 31.6 | 0.05 | 104 | 11.4 | 70.1 | 40.3 | 49.4 | 0.783 | 98.5 | 432.4 | 409.3 | 67.7 | 450.9 | 0.438 | 418.1 | 8 | 101.3 | 30 | 52.1 | 11.5 | 101.2 | 30.1 | 3.389 | 55.5 | 47 | 26.5 | 16.5 | 59 | 31 | 0.783 | 34.5 | 54 | 4280 | 22 | 99.1 | 55.6 | 0.1 | 19.9 | 0 | 37.8 | 32.9
721127 | 962 | 51 | 1551 | 49.6 | 57 | 62.6 | 30 | 31.6 | 0.048 | 104 | 11.4 | 70.1 | 40.4 | 49.3 | 0.784 | 98.5 | 432.7 | 409.6 | 67.6 | 450.9 | 0.437 | 418.2 | 8 | 101.3 | 30.1 | 52 | 11.4 | 101.2 | 30 | 3.4 | 55.5 | 46.4 | 26.5 | 16.5 | 59 | 31 | 0.783 | 34.5 | 56 | 4330 | 22 | 99.1 | 55.6 | 0.1 | 20.1 | 0 | 37.8 | 33
721129 | 964 | 51 | 1550 | 49.3 | 56.9 | 62.6 | 30 | 31.6 | 0.049 | 104 | 11.4 | 70 | 40.4 | 49.2 | 0.785 | 98.5 | 432.8 | 409.8 | 67.6 | 450.9 | 0.434 | 418.1 | 8 | 101.3 | 30.1 | 52 | 11.1 | 101.2 | 30 | 3.397 | 55.5 | 46.1 | 26.5 | 16.5 | 59 | 31 | 0.782 | 34.5 | 54 | 4330 | 22 | 99.1 | 55.6 | 0.1 | 19.9 | 0 | 37.8 | 32.9
721131 | 966 | 51 | 1547 | 48.9 | 56.9 | 62.5 | 30 | 31.7 | 0.049 | 104 | 11.4 | 70 | 40.2 | 49.2 | 0.784 | 98.5 | 433 | 410.1 | 67.5 | 450.9 | 0.438 | 418.7 | 8 | 101.3 | 30 | 52 | 11.1 | 101.2 | 30 | 3.399 | 55.5 | 46.4 | 26.5 | 16.5 | 58 | 31 | 0.783 | 34.1 | 56 | 4400 | 22 | 99.1 | 55.6 | 0.1 | 19.9 | 0 | 37.9 | 33
721133 | 968 | 51 | 1549 | 48.6 | 56.9 | 62.5 | 30 | 31.7 | 0.05 | 104 | 11.4 | 70 | 40.2 | 49.1 | 0.784 | 98.5 | 433.1 | 410.2 | 67.5 | 450.9 | 0.434 | 419 | 7.9 | 101.3 | 30 | 51.9 | 11.4 | 101.2 | 30 | 3.385 | 55.5 | 46.8 | 26.5 | 16.5 | 58 | 31 | 0.783 | 34.5 | 56 | 4260 | 22 | 99.1 | 55.6 | 0.1 | 19.9 | 0 | 37.9 | 32.9
721135 | 970 | 51 | 1551 | 49.1 | 56.8 | 62.4 | 30 | 31.7 | 0.05 | 104 | 11.4 | 70 | 40.1 | 49.1 | 0.785 | 98.5 | 433.4 | 410.5 | 67.3 | 450.9 | 0.437 | 417.7 | 8 | 101.3 | 30 | 51.9 | 11.5 | 101.2 | 30 | 3.392 | 55.4 | 46.6 | 26.5 | 16.5 | 58 | 31 | 0.78 | 34.5 | 56 | 4110 | 22 | 99.1 | 55.6 | 0.1 | 19.9 | 0 | 37.9 | 32.9
721137 | 972 | 51 | 1551 | 49.3 | 56.8 | 62.3 | 30 | 31.7 | 0.05 | 104 | 11.4 | 70 | 40 | 49 | 0.784 | 98.5 | 433.7 | 410.8 | 67.4 | 450.9 | 0.436 | 417.6 | 8 | 101.3 | 30 | 51.8 | 11.4 | 101.2 | 30 | 3.408 | 55.5 | 46 | 26.5 | 16.5 | 58 | 31 | 0.78 | 34.5 | 56 | 4360 | 22 | 99.1 | 55.6 | 0 | 20 | 0 | 37.8 | 32.9
721139 | 974 | 51 | 1551 | 49.2 | 56.7 | 62.3 | 30 | 31.7 | 0.05 | 104 | 11.4 | 70 | 40 | 49 | 0.783 | 98.5 | 433.8 | 411 | 67.2 | 450.9 | 0.434 | 419.4 | 8 | 101.2 | 29.9 | 51.8 | 11.1 | 101.2 | 30 | 3.418 | 55.5 | 45.8 | 27 | 16.5 | 58 | 31 | 0.777 | 34.1 | 56 | 4400 | 22 | 99.1 | 55.5 | 0.1 | 20.1 | 0 | 37.7 | 32.9
721141 | 976 | 51 | 1550 | 49.2 | 56.7 | 62.2 | 30 | 31.7 | 0.05 | 104 | 11.4 | 69.9 | 40 | 48.9 | 0.785 | 98.5 | 434 | 411.3 | 67.2 | 450.9 | 0.431 | 421 | 8 | 101.2 | 30 | 51.7 | 11 | 101.2 | 30 | 3.395 | 55.4 | 46.1 | 26.5 | 16.5 | 58 | 31 | 0.778 | 34.5 | 54 | 4530 | 22 | 99.1 | 55.6 | 0 | 19.9 | 0 | 37.7 | 32.9
721143 | 978 | 51 | 1550 | 49.3 | 56.6 | 62.1 | 30 | 31.7 | 0.05 | 104 | 11.4 | 70 | 39.9 | 48.9 | 0.784 | 98.5 | 434.2 | 411.5 | 67.2 | 450.9 | 0.434 | 420.7 | 8 | 101.2 | 30 | 51.7 | 11.4 | 101.2 | 30 | 3.393 | 55.4 | 46.5 | 26.5 | 16.5 | 58 | 31 | 0.78 | 34.5 | 56 | 4060 | 22 | 99.1 | 55.5 | 0.1 | 20.1 | 0 | 37.6 | 33
721145 | 980 | 51 | 1551 | 49.4 | 56.6 | 62.1 | 30 | 31.7 | 0.05 | 104 | 11.4 | 69.9 | 39.9 | 48.8 | 0.783 | 98.5 | 434.4 | 411.7 | 67.1 | 450.8 | 0.437 | 420.2 | 8 | 101.2 | 30 | 51.6 | 11.5 | 101.1 | 30 | 3.401 | 55.4 | 46.2 | 27 | 16.5 | 58 | 31 | 0.781 | 34.5 | 54 | 4430 | 22 | 99.1 | 55.6 | 0.1 | 19.9 | 0 | 37.7 | 32.9
721147 | 982 | 51 | 1550 | 49.5 | 56.5 | 62 | 30 | 31.7 | 0.05 | 104 | 11.4 | 69.9 | 39.9 | 48.8 | 0.785 | 98.5 | 434.6 | 412 | 67.1 | 450.8 | 0.436 | 419 | 8 | 101.2 | 30 | 51.6 | 11.4 | 101.1 | 30 | 3.382 | 55.4 | 45.7 | 26.5 | 16.5 | 58 | 31 | 0.777 | 34.1 | 54 | 4400 | 22 | 99.1 | 55.6 | 0.1 | 19.9 | 0 | 37.8 | 32.9
721149 | 984 | 51 | 1551 | 49.3 | 56.5 | 61.9 | 30 | 31.8 | 0.049 | 104 | 11.4 | 69.9 | 39.9 | 48.7 | 0.784 | 98.5 | 434.7 | 412.1 | 67 | 450.7 | 0.435 | 419.1 | 8 | 101.3 | 30 | 51.6 | 11.1 | 101.2 | 30 | 3.437 | 55.6 | 45.4 | 26.5 | 16.5 | 58 | 31 | 0.779 | 34.5 | 57 | 4280 | 22 | 99.1 | 55.6 | 0.2 | 19.9 | 0 | 37.8 | 32.9
721151 | 986 | 51 | 1547 | 48.9 | 56.4 | 61.9 | 30 | 31.8 | 0.048 | 104 | 11.4 | 69.9 | 39.9 | 48.6 | 0.782 | 98.5 | 434.8 | 412.3 | 67 | 450.7 | 0.431 | 419.4 | 8 | 101.3 | 30.1 | 51.5 | 11.1 | 101.2 | 30 | 3.402 | 55.5 | 45.7 | 26.5 | 16.5 | 58 | 31 | 0.779 | 34.5 | 56 | 4230 | 22 | 99.1 | 55.6 | 0.1 | 19.8 | 0 | 37.8 | 32.9
721153 | 988 | 51 | 1551 | 49.5 | 56.4 | 61.8 | 30 | 31.8 | 0.048 | 104 | 11.4 | 69.9 | 39.9 | 48.6 | 0.784 | 98.5 | 435.1 | 412.7 | 66.9 | 450.7 | 0.436 | 420 | 8 | 101.3 | 30.1 | 51.5 | 11.4 | 101.2 | 30 | 3.426 | 55.5 | 46.2 | 26.5 | 16.5 | 58 | 31 | 0.781 | 34.5 | 54 | 4230 | 22 | 99.1 | 55.6 | 0.1 | 19.9 | 0 | 37.8 | 32.9
721155 | 990 | 51 | 1551 | 49.4 | 56.4 | 61.8 | 30 | 31.8 | 0.049 | 104 | 11.4 | 70 | 39.9 | 48.6 | 0.784 | 98.5 | 435.2 | 412.8 | 66.8 | 450.7 | 0.436 | 420.3 | 8 | 101.2 | 30.1 | 51.4 | 11.5 | 101.2 | 30 | 3.411 | 55.5 | 45.9 | 26.5 | 16.5 | 58 | 31 | 0.78 | 34.5 | 54 | 4380 | 22 | 99.5 | 55.6 | 0.1 | 20 | 0 | 37.8 | 32.9
721157 | 992 | 51 | 1549 | 49.2 | 56.3 | 61.7 | 30 | 31.8 | 0.049 | 104 | 11.4 | 70 | 39.8 | 48.5 | 0.782 | 98.5 | 435.4 | 413.1 | 66.8 | 450.7 | 0.437 | 420.3 | 8 | 101.3 | 30.1 | 51.4 | 11.4 | 101.2 | 29.9 | 3.404 | 55.5 | 45.4 | 26.5 | 16.5 | 58 | 31 | 0.78 | 34.5 | 54 | 4450 | 22 | 99.1 | 55.6 | 0.1 | 20 | 0 | 37.8 | 32.9
721159 | 994 | 51 | 1551 | 49.5 | 56.3 | 61.6 | 30 | 31.8 | 0.05 | 104 | 11.4 | 70.1 | 39.8 | 48.4 | 0.784 | 98.5 | 435.6 | 413.3 | 66.7 | 450.7 | 0.44 | 420.3 | 8 | 101.2 | 30.1 | 51.3 | 11.1 | 101.2 | 29.9 | 3.402 | 55.5 | 45.1 | 26.5 | 16.5 | 58 | 31 | 0.776 | 34.5 | 54 | 4360 | 22 | 99.1 | 55.6 | 0.1 | 20.1 | 0 | 37.8 | 32.9
721161 | 996 | 51 | 1549 | 49.1 | 56.2 | 61.6 | 30 | 31.8 | 0.05 | 104 | 11.4 | 70.1 | 39.8 | 48.4 | 0.783 | 98.5 | 435.7 | 413.5 | 66.7 | 450.6 | 0.438 | 420.1 | 8 | 101.3 | 30.2 | 51.3 | 11 | 101.2 | 29.9 | 3.405 | 55.5 | 45.5 | 26.5 | 16.5 | 58 | 31 | 0.779 | 34.5 | 57 | 4140 | 22 | 99.1 | 55.6 | 0.1 | 20 | 0 | 37.6 | 32.9
721163 | 998 | 51 | 1556 | 50.2 | 56.2 | 61.5 | 30 | 31.8 | 0.05 | 104.1 | 11.4 | 70.1 | 39.9 | 48.4 | 0.784 | 98.5 | 436.1 | 413.8 | 66.6 | 450.6 | 0.442 | 417.5 | 8.1 | 101.3 | 30.2 | 51.2 | 11.4 | 101.2 | 29.9 | 3.473 | 56 | 45.8 | 26.5 | 16.5 | 58 | 31 | 0.774 | 34.9 | 55 | 4670 | 22 | 99.5 | 55.6 | 0.1 | 19.9 | 0 | 37.5 | 32.9
721165 | 1000 | 51 | 1553 | 49.7 | 56.2 | 61.4 | 30 | 31.9 | 0.049 | 104 | 11.4 | 70.1 | 39.9 | 48.3 | 0.783 | 98.5 | 436.2 | 414 | 66.6 | 450.6 | 0.442 | 417.3 | 8.1 | 101.3 | 30.2 | 51.2 | 11.5 | 101.2 | 29.9 | 3.43 | 56 | 45.6 | 27 | 16.5 | 58 | 31 | 0.776 | 35.3 | 57 | 4280 | 22 | 99.1 | 55.6 | 0 | 20 | 0 | 37.5 | 32.9
721167 | 1002 | 51 | 1556 | 50.3 | 56.1 | 61.4 | 30 | 31.9 | 0.048 | 104.1 | 11.4 | 70.1 | 39.9 | 48.2 | 0.784 | 98.5 | 436.4 | 414.3 | 66.5 | 450.6 | 0.443 | 416.6 | 8.1 | 101.3 | 30.2 | 51.2 | 11.3 | 101.2 | 29.9 | 3.436 | 56.1 | 45 | 26.5 | 16.5 | 58 | 31 | 0.779 | 35.3 | 57 | 4430 | 22 | 99.1 | 55.6 | 0.1 | 19.9 | 0 | 37.7 | 32.9
721169 | 1004 | 51 | 1552 | 49.7 | 56 | 61.3 | 30 | 31.9 | 0.049 | 104 | 11.4 | 70 | 39.9 | 48.2 | 0.783 | 98.5 | 436.4 | 414.3 | 66.4 | 450.6 | 0.443 | 416.7 | 8.1 | 101.3 | 30.1 | 51.1 | 11.1 | 101.2 | 29.9 | 3.405 | 56.1 | 44.8 | 26.5 | 16.5 | 58 | 31 | 0.776 | 34.9 | 56 | 4600 | 22 | 99.1 | 55.7 | 0.1 | 19.9 | 0 | 37.7 | 32.9
721171 | 1006 | 51 | 1549 | 49.3 | 56 | 61.3 | 30 | 31.9 | 0.051 | 104 | 11.4 | 69.9 | 39.9 | 48.1 | 0.784 | 98.5 | 436.6 | 414.5 | 66.5 | 450.6 | 0.438 | 417.5 | 8.1 | 101.3 | 30.2 | 51.1 | 11.1 | 101.2 | 29.9 | 3.397 | 55.5 | 45.2 | 27 | 16.5 | 58 | 31 | 0.78 | 34.5 | 54 | 4260 | 22 | 99.1 | 55.6 | 0 | 19.9 | 0 | 37.6 | 32.9
721173 | 1008 | 51 | 1553 | 49.5 | 56 | 61.2 | 30 | 31.9 | 0.049 | 104 | 11.4 | 69.9 | 40 | 48.1 | 0.783 | 98.5 | 436.7 | 414.6 | 66.3 | 450.6 | 0.441 | 417.7 | 8 | 101.2 | 30.2 | 51 | 11.4 | 101.2 | 29.9 | 3.401 | 56 | 45.5 | 26.5 | 16.5 | 58 | 31 | 0.777 | 34.5 | 58 | 4260 | 22 | 99.5 | 55.6 | 0.1 | 19.9 | 0 | 37.7 | 32.9
721175 | 1010 | 51 | 1547 | 49.1 | 56 | 61.1 | 30 | 31.9 | 0.05 | 104 | 11.4 | 70 | 40 | 48.1 | 0.784 | 98.5 | 436.8 | 414.9 | 66.3 | 450.6 | 0.439 | 419.2 | 8 | 101.3 | 30.2 | 51 | 11.5 | 101.2 | 29.9 | 3.392 | 55.5 | 45.2 | 27 | 16.5 | 58 | 31 | 0.781 | 34.1 | 56 | 4180 | 22 | 99.1 | 55.6 | 0.1 | 20 | 0 | 37.6 | 33
721177 | 1012 | 51 | 1549 | 49 | 55.9 | 61.1 | 30 | 32 | 0.05 | 104 | 11.4 | 70 | 40 | 48 | 0.784 | 98.5 | 437 | 415.1 | 66.2 | 450.6 | 0.439 | 420.3 | 8 | 101.2 | 30.2 | 51 | 11.3 | 101.1 | 29.9 | 3.396 | 55.4 | 44.7 | 27 | 16.5 | 58 | 31 | 0.782 | 34.5 | 54 | 4230 | 22 | 99.1 | 55.6 | 0.1 | 20 | 0 | 37.8 | 32.9
721179 | 1014 | 51 | 1550 | 49.2 | 55.8 | 61 | 30 | 32 | 0.05 | 103.9 | 11.4 | 70 | 40.1 | 47.9 | 0.785 | 98.5 | 437.3 | 415.4 | 66.2 | 450.6 | 0.44 | 418.9 | 8 | 101.2 | 30.1 | 50.9 | 11.1 | 101.1 | 29.9 | 3.369 | 55.3 | 44.5 | 27 | 16.5 | 58 | 31 | 0.782 | 34.1 | 54 | 4230 | 22 | 99.1 | 55.6 | 0.1 | 19.9 | 0 | 37.7 | 32.9
721181 | 1016 | 51 | 1549 | 48.9 | 55.8 | 60.9 | 30 | 32 | 0.05 | 104 | 11.4 | 70 | 40 | 47.9 | 0.783 | 98.5 | 437.4 | 415.5 | 66.1 | 450.5 | 0.435 | 418.6 | 8 | 101.2 | 30.1 | 50.9 | 11.1 | 101.1 | 29.9 | 3.396 | 55.5 | 44.9 | 27 | 16.5 | 57 | 31 | 0.782 | 34.1 | 56 | 4110 | 22 | 99.1 | 55.6 | 0 | 19.9 | 0 | 37.6 | 32.9
721183 | 1018 | 51 | 1555 | 49.9 | 55.8 | 60.9 | 30 | 32 | 0.05 | 104.1 | 11.4 | 70 | 39.9 | 47.9 | 0.782 | 98.5 | 437.8 | 415.9 | 66.1 | 450.5 | 0.445 | 417.5 | 8.1 | 101.3 | 30.1 | 50.8 | 11.4 | 101.2 | 29.9 | 3.426 | 56.1 | 45.2 | 26.5 | 16.5 | 57 | 31 | 0.783 | 35.3 | 54 | 4400 | 22 | 99.1 | 55.6 | 0 | 20 | 0 | 37.6 | 32.9
721185 | 1020 | 51 | 1547 | 49.2 | 55.7 | 60.8 | 30 | 32 | 0.05 | 104 | 11.4 | 70 | 39.9 | 47.8 | 0.786 | 98.5 | 437.9 | 416.2 | 66 | 450.5 | 0.445 | 417.6 | 8.1 | 101.3 | 30 | 50.8 | 11.5 | 101.2 | 29.8 | 3.376 | 55.4 | 45 | 27 | 16.5 | 57 | 31 | 0.783 | 34.1 | 56 | 4380 | 22 | 99.1 | 55.6 | 0.1 | 19.9 | 0 | 37.6 | 32.9
721187 | 1022 | 51 | 1557 | 50.4 | 55.7 | 60.7 | 30 | 32 | 0.049 | 104.1 | 11.4 | 70 | 39.9 | 47.7 | 0.784 | 98.5 | 438.2 | 416.4 | 66 | 450.4 | 0.452 | 417 | 8.1 | 101.3 | 30 | 50.7 | 11.4 | 101.2 | 29.9 | 3.466 | 56.4 | 44.4 | 26.5 | 16.5 | 57 | 31 | 0.779 | 35.3 | 56 | 4550 | 22 | 99.5 | 55.7 | 0.1 | 19.9 | 0 | 37.6 | 32.9
721189 | 1024 | 51 | 1547 | 49.1 | 55.6 | 60.7 | 30 | 32.1 | 0.05 | 104 | 11.4 | 70 | 39.9 | 47.7 | 0.783 | 98.5 | 438.1 | 416.4 | 65.9 | 450.4 | 0.444 | 417.4 | 8.1 | 101.3 | 30 | 50.7 | 11.2 | 101.2 | 29.9 | 3.398 | 55.6 | 44.2 | 27 | 16.5 | 57 | 31 | 0.777 | 34.5 | 56 | 4360 | 22 | 99.1 | 55.6 | 0 | 19.9 | 0 | 37.6 | 32.9
721191 | 1026 | 51 | 1548 | 49.7 | 55.6 | 60.6 | 30 | 32.1 | 0.049 | 104 | 11.4 | 70 | 39.9 | 47.6 | 0.785 | 98.5 | 438.5 | 416.8 | 65.9 | 450.4 | 0.442 | 417.8 | 8.1 | 101.3 | 30 | 50.7 | 11 | 101.2 | 29.9 | 3.437 | 55.6 | 44.5 | 27 | 16.5 | 57 | 31 | 0.78 | 34.1 | 56 | 4260 | 22 | 99.1 | 55.6 | 0.1 | 19.9 | 0 | 37.6 | 32.9
721193 | 1028 | 51 | 1556 | 51 | 55.5 | 60.5 | 30 | 32.1 | 0.049 | 104.1 | 11.4 | 70 | 40 | 47.6 | 0.784 | 98.5 | 438.9 | 417.2 | 65.8 | 450.4 | 0.451 | 417.4 | 8.2 | 101.3 | 30 | 50.6 | 11.3 | 101.2 | 29.9 | 3.508 | 56.2 | 44.9 | 26.5 | 16.5 | 57 | 31 | 0.778 | 35.3 | 57 | 4330 | 22 | 99.5 | 55.6 | 0.1 | 20 | 0 | 37.7 | 32.9
721195 | 1030 | 51 | 1553 | 50.6 | 55.5 | 60.5 | 30 | 32.1 | 0.049 | 104.1 | 11.4 | 70 | 40 | 47.6 | 0.784 | 98.5 | 438.9 | 417.3 | 65.7 | 450.3 | 0.446 | 417.2 | 8.2 | 101.3 | 30 | 50.6 | 11.5 | 101.2 | 29.9 | 3.494 | 56.4 | 44.6 | 26.5 | 16.5 | 57 | 31 | 0.778 | 35.3 | 55 | 4580 | 22 | 99.1 | 55.6 | 0.1 | 20 | 0 | 37.7 | 32.9
721197 | 1032 | 51 | 1556 | 50.8 | 55.4 | 60.4 | 30 | 32.1 | 0.049 | 104.1 | 11.4 | 70 | 40 | 47.5 | 0.785 | 98.5 | 439.1 | 417.5 | 65.8 | 450.4 | 0.444 | 417.5 | 8.2 | 101.3 | 30 | 50.5 | 11.3 | 101.2 | 29.8 | 3.445 | 56.3 | 44.1 | 26.5 | 16.5 | 57 | 31 | 0.777 | 35.7 | 55 | 4500 | 22 | 99.1 | 55.6 | 0.1 | 19.9 | 0 | 37.6 | 32.9
721199 | 1034 | 51 | 1555 | 50.9 | 55.4 | 60.4 | 30 | 32.1 | 0.049 | 104.1 | 11.4 | 70 | 39.9 | 47.4 | 0.785 | 98.5 | 439.2 | 417.7 | 65.6 | 450.4 | 0.443 | 417.5 | 8.3 | 101.3 | 30 | 50.5 | 11.1 | 101.2 | 29.8 | 3.463 | 56.4 | 43.8 | 26.5 | 16.5 | 57 | 31 | 0.778 | 35.3 | 57 | 4530 | 22 | 99.1 | 55.6 | 0.1 | 20.1 | 0 | 37.6 | 32.9
721201 | 1036 | 51 | 1551 | 50.2 | 55.4 | 60.3 | 30 | 32.1 | 0.048 | 104 | 11.4 | 70 | 40 | 47.4 | 0.783 | 98.5 | 439.1 | 417.7 | 65.6 | 450.3 | 0.433 | 417.4 | 8.2 | 101.3 | 29.9 | 50.4 | 11.1 | 101.2 | 29.8 | 3.421 | 56 | 44.2 | 26.5 | 16.5 | 57 | 31 | 0.783 | 35.3 | 57 | 4260 | 22 | 99.1 | 55.6 | 0.1 | 20.1 | 0 | 37.5 | 32.9
721203 | 1038 | 51 | 1553 | 51 | 55.3 | 60.2 | 30 | 32.2 | 0.048 | 104.1 | 11.4 | 70 | 39.9 | 47.3 | 0.785 | 98.5 | 439.6 | 418.2 | 65.6 | 450.3 | 0.435 | 418.5 | 8.3 | 101.3 | 29.9 | 50.4 | 11.4 | 101.2 | 29.8 | 3.462 | 56.3 | 44.5 | 26.5 | 16.5 | 57 | 31 | 0.783 | 34.9 | 57 | 4600 | 22 | 99.1 | 55.5 | 0.1 | 20 | 0 | 37.5 | 32.9
721205 | 1040 | 51 | 1550 | 50.9 | 55.3 | 60.2 | 30 | 32.2 | 0.049 | 104.1 | 11.4 | 70 | 39.9 | 47.3 | 0.784 | 98.5 | 439.7 | 418.4 | 65.5 | 450.3 | 0.433 | 417.6 | 8.3 | 101.3 | 29.9 | 50.4 | 11.5 | 101.3 | 29.8 | 3.49 | 56.3 | 44.3 | 26.5 | 16.5 | 57 | 31 | 0.783 | 34.9 | 57 | 4450 | 22 | 99.1 | 55.6 | 0.1 | 20 | 0 | 37.5 | 32.9
721207 | 1042 | 51 | 1551 | 51.2 | 55.3 | 60.1 | 30 | 32.2 | 0.049 | 104.1 | 11.4 | 70 | 39.8 | 47.2 | 0.783 | 98.5 | 439.9 | 418.6 | 65.4 | 450.3 | 0.437 | 418.3 | 8.3 | 101.3 | 29.8 | 50.3 | 11.3 | 101.2 | 29.8 | 3.484 | 56.3 | 43.7 | 26.5 | 16.5 | 57 | 31 | 0.78 | 34.9 | 55 | 4480 | 22 | 99.5 | 55.6 | 0 | 19.9 | 0 | 37.5 | 32.9
721209 | 1044 | 51 | 1552 | 51.1 | 55.2 | 60.1 | 30 | 32.2 | 0.049 | 104.1 | 11.4 | 70 | 39.8 | 47.2 | 0.785 | 98.5 | 439.9 | 418.7 | 65.3 | 450.3 | 0.436 | 418.6 | 8.3 | 101.3 | 29.8 | 50.3 | 11.1 | 101.3 | 29.8 | 3.468 | 56.3 | 43.5 | 26.5 | 16.5 | 57 | 31 | 0.781 | 34.9 | 55 | 4260 | 22 | 99.5 | 55.6 | 0.1 | 19.9 | 0 | 37.5 | 32.9
721211 | 1046 | 51 | 1551 | 51.1 | 55.2 | 60 | 30 | 32.2 | 0.049 | 104.1 | 11.4 | 70 | 39.9 | 47.1 | 0.785 | 98.5 | 440.2 | 418.9 | 65.3 | 450.2 | 0.433 | 418.8 | 8.3 | 101.3 | 29.8 | 50.2 | 11 | 101.3 | 29.7 | 3.471 | 56.3 | 43.8 | 26.5 | 16.5 | 57 | 31 | 0.784 | 35.3 | 57 | 4500 | 22 | 99.5 | 55.7 | 0.1 | 19.9 | 0 | 37.6 | 32.9
721213 | 1048 | 51 | 1550 | 50.9 | 55.1 | 60 | 30 | 32.2 | 0.049 | 104.1 | 11.4 | 70 | 40 | 47.1 | 0.785 | 98.5 | 440.3 | 419.1 | 65.4 | 450.2 | 0.433 | 418.6 | 8.3 | 101.4 | 29.8 | 50.2 | 11.4 | 101.3 | 29.7 | 3.479 | 56.3 | 44.2 | 26.5 | 16.5 | 57 | 31 | 0.781 | 34.9 | 57 | 4430 | 22 | 99.5 | 55.6 | 0 | 20 | 0 | 37.5 | 32.9
721215 | 1050 | 51 | 1551 | 51 | 55.1 | 59.9 | 30 | 32.2 | 0.048 | 104.1 | 11.4 | 70 | 40.1 | 47 | 0.783 | 98.5 | 440.3 | 419.2 | 65.2 | 450.2 | 0.433 | 418.3 | 8.3 | 101.4 | 29.8 | 50.1 | 11.5 | 101.3 | 29.7 | 3.483 | 56.3 | 44 | 26.5 | 16.5 | 57 | 31 | 0.785 | 35.3 | 55 | 4600 | 22 | 99.5 | 55.6 | 0.1 | 20.1 | 0 | 37.7 | 32.9
721217 | 1052 | 51 | 1550 | 50.9 | 55.1 | 59.9 | 30 | 32.3 | 0.047 | 104.1 | 11.4 | 70 | 40.1 | 47 | 0.784 | 98.5 | 440.5 | 419.4 | 65.1 | 450.2 | 0.431 | 419.1 | 8.3 | 101.4 | 29.8 | 50.1 | 11.3 | 101.3 | 29.7 | 3.49 | 56.3 | 43.4 | 26.5 | 16.5 | 57 | 31 | 0.781 | 35.3 | 55 | 4450 | 22 | 99.5 | 55.5 | 0 | 19.9 | 0 | 37.5 | 33
721219 | 1054 | 51 | 1549 | 50.7 | 55 | 59.8 | 30 | 32.3 | 0.049 | 104.1 | 11.4 | 70 | 40 | 46.9 | 0.783 | 98.5 | 440.6 | 419.5 | 65.1 | 450.3 | 0.432 | 419 | 8.3 | 101.3 | 29.9 | 50.1 | 11 | 101.3 | 29.7 | 3.471 | 56.4 | 43.2 | 26.5 | 16.5 | 57 | 31 | 0.784 | 35.3 | 57 | 4500 | 22 | 99.5 | 55.5 | 0 | 19.9 | 0 | 37.4 | 32.9
721221 | 1056 | 51 | 1544 | 49.4 | 55 | 59.7 | 30 | 32.3 | 0.051 | 103.9 | 11.4 | 70 | 40 | 46.8 | 0.784 | 98.5 | 440.5 | 419.5 | 65 | 450.3 | 0.428 | 420.7 | 8.1 | 101.2 | 29.9 | 50 | 11 | 101.1 | 29.7 | 3.373 | 55.4 | 43.6 | 27 | 16.1 | 57 | 31 | 0.782 | 34.1 | 56 | 4110 | 22 | 99.1 | 55.6 | 0.1 | 20 | 0 | 37.5 | 32.9
721223 | 1058 | 51 | 1547 | 50 | 54.9 | 59.6 | 30 | 32.3 | 0.05 | 104 | 11.3 | 70 | 39.9 | 46.8 | 0.785 | 98.5 | 440.9 | 419.9 | 65 | 450.2 | 0.427 | 419.6 | 8.1 | 101.2 | 29.9 | 50 | 11.4 | 101.1 | 29.7 | 3.467 | 55.6 | 43.9 | 27 | 16.1 | 57 | 31 | 0.782 | 34.5 | 57 | 4280 | 22 | 99.1 | 55.6 | 0.1 | 20.1 | 0 | 37.3 | 32.9
721225 | 1060 | 51 | 1549 | 50.4 | 54.9 | 59.6 | 30 | 32.3 | 0.05 | 104.1 | 11.3 | 70 | 39.9 | 46.8 | 0.785 | 98.5 | 441.3 | 420.3 | 65 | 450.2 | 0.426 | 418.6 | 8.2 | 101.3 | 29.9 | 49.9 | 11.5 | 101.2 | 29.7 | 3.495 | 56 | 43.6 | 27 | 16.5 | 56 | 31 | 0.78 | 34.9 | 57 | 4430 | 22 | 99.5 | 55.6 | 0.1 | 20 | 0 | 37.4 | 32.9
721227 | 1062 | 51 | 1552 | 49.9 | 54.8 | 59.5 | 30 | 32.3 | 0.048 | 104 | 11.4 | 70 | 39.8 | 46.7 | 0.783 | 98.5 | 441.1 | 420.2 | 65 | 450.2 | 0.428 | 418.3 | 8.1 | 101.2 | 29.9 | 49.9 | 11.3 | 101.2 | 29.7 | 3.423 | 56.1 | 43.1 | 26.5 | 16.5 | 56 | 31 | 0.784 | 35.3 | 55 | 4550 | 22 | 99.1 | 55.6 | 0.1 | 19.9 | 0 | 37.4 | 32.9
721229 | 1064 | 51 | 1549 | 49.6 | 54.8 | 59.5 | 30 | 32.3 | 0.049 | 104 | 11.4 | 70 | 39.7 | 46.6 | 0.784 | 98.5 | 441.3 | 420.5 | 64.8 | 450.2 | 0.43 | 419 | 8.1 | 101.2 | 29.9 | 49.9 | 11 | 101.2 | 29.7 | 3.405 | 55.8 | 42.9 | 27 | 16.5 | 56 | 31 | 0.784 | 34.1 | 55 | 4480 | 22 | 99.1 | 55.6 | 0.1 | 19.8 | 0 | 37.5 | 32.9
721231 | 1066 | 51 | 1550 | 49.9 | 54.7 | 59.4 | 30 | 32.3 | 0.05 | 104 | 11.4 | 70 | 39.8 | 46.6 | 0.783 | 98.5 | 441.7 | 420.8 | 64.8 | 450.2 | 0.432 | 418.6 | 8.1 | 101.2 | 29.9 | 49.8 | 11.1 | 101.2 | 29.7 | 3.411 | 55.9 | 43.3 | 27 | 16.5 | 56 | 31 | 0.781 | 34.9 | 57 | 4330 | 22 | 99.1 | 55.6 | 0.1 | 20.1 | 0 | 37.6 | 32.9
721233 | 1068 | 51 | 1550 | 50 | 54.7 | 59.3 | 30 | 32.3 | 0.05 | 104 | 11.4 | 70 | 39.8 | 46.6 | 0.784 | 98.5 | 441.9 | 421 | 64.7 | 450.2 | 0.431 | 418.5 | 8.1 | 101.2 | 29.8 | 49.8 | 11.4 | 101.2 | 29.7 | 3.45 | 55.7 | 43.6 | 26.5 | 16.5 | 56 | 31 | 0.779 | 34.5 | 54 | 4430 | 22 | 99.1 | 55.6 | 0.1 | 20.1 | 0 | 37.6 | 32.9
721235 | 1070 | 51 | 1550 | 49.7 | 54.7 | 59.3 | 30 | 32.3 | 0.05 | 104 | 11.3 | 70 | 39.9 | 46.5 | 0.785 | 98.5 | 441.9 | 421.1 | 64.7 | 450.2 | 0.426 | 418.6 | 8.1 | 101.2 | 29.9 | 49.7 | 11.5 | 101.1 | 29.7 | 3.397 | 55.8 | 43.3 | 26.5 | 16.5 | 56 | 31 | 0.778 | 35.3 | 55 | 4330 | 22 | 99.1 | 55.6 | 0.1 | 19.8 | 0 | 37.5 | 32.9
721237 | 1072 | 51 | 1546 | 49.1 | 54.6 | 59.2 | 30 | 32.4 | 0.05 | 104 | 11.3 | 70 | 39.9 | 46.4 | 0.783 | 98.5 | 442.1 | 421.4 | 64.6 | 450.1 | 0.42 | 418.9 | 8 | 101.2 | 29.9 | 49.7 | 11.3 | 101.1 | 29.7 | 3.391 | 55.3 | 42.8 | 27 | 16.5 | 56 | 31 | 0.782 | 34.1 | 56 | 4330 | 22 | 99.1 | 55.6 | 0.1 | 19.9 | 0 | 37.5 | 32.9
721239 | 1074 | 51 | 1550 | 49.9 | 54.6 | 59.1 | 30 | 32.4 | 0.05 | 104 | 11.3 | 70 | 39.8 | 46.4 | 0.784 | 98.5 | 442.4 | 421.8 | 64.6 | 450.1 | 0.426 | 418.3 | 8.1 | 101.3 | 29.9 | 49.6 | 11.1 | 101.2 | 29.7 | 3.5 | 55.8 | 42.5 | 27 | 16.5 | 56 | 31 | 0.781 | 34.5 | 55 | 4090 | 22 | 99.5 | 55.6 | 0 | 20 | 0 | 37.5 | 32.9
721241 | 1076 | 51 | 1557 | 50.9 | 54.5 | 59.1 | 30 | 32.4 | 0.049 | 104.1 | 11.3 | 70 | 39.9 | 46.3 | 0.785 | 98.5 | 442.9 | 422.2 | 64.5 | 450.1 | 0.436 | 418 | 8.2 | 101.3 | 30 | 49.6 | 11 | 101.2 | 29.7 | 3.476 | 56.3 | 42.9 | 26.5 | 16.5 | 56 | 31 | 0.783 | 35.3 | 57 | 4450 | 22 | 99.1 | 55.6 | 0.2 | 20.2 | 0 | 37.4 | 32.9
721243 | 1078 | 51 | 1555 | 51.1 | 54.5 | 59 | 30 | 32.4 | 0.048 | 104.1 | 11.3 | 70 | 40.1 | 46.3 | 0.785 | 98.5 | 443.2 | 422.6 | 64.5 | 450.1 | 0.435 | 418.2 | 8.3 | 101.4 | 30 | 49.6 | 11.3 | 101.3 | 29.7 | 3.507 | 56.4 | 43.3 | 26.5 | 16.5 | 56 | 31 | 0.783 | 35.3 | 57 | 4260 | 22 | 99.1 | 55.6 | 0.1 | 20.1 | 0 | 37.5 | 32.9
721245 | 1080 | 51 | 1553 | 51.2 | 54.4 | 58.9 | 30 | 32.4 | 0.049 | 104.1 | 11.3 | 70 | 40.1 | 46.3 | 0.783 | 98.5 | 443.3 | 422.8 | 64.4 | 450.2 | 0.439 | 418.6 | 8.3 | 101.4 | 30 | 49.5 | 11.5 | 101.3 | 29.7 | 3.506 | 56.5 | 43 | 26.5 | 16.5 | 56 | 31 | 0.785 | 35.3 | 57 | 4550 | 22 | 99.5 | 55.6 | 0.1 | 19.9 | 0 | 37.4 | 32.9
721247 | 1082 | 51 | 1553 | 51.3 | 54.4 | 58.8 | 30 | 32.4 | 0.05 | 104.1 | 11.3 | 70 | 40.1 | 46.2 | 0.786 | 98.5 | 443.4 | 422.9 | 64.4 | 450.2 | 0.447 | 418.9 | 8.4 | 101.4 | 30 | 49.5 | 11.2 | 101.3 | 29.6 | 3.486 | 56.5 | 42.5 | 26.5 | 16.5 | 56 | 32 | 0.783 | 35.3 | 57 | 4480 | 22 | 99.1 | 55.6 | 0.1 | 19.8 | 0 | 37.4 | 32.9
721249 | 1084 | 51 | 1548 | 49.9 | 54.4 | 58.8 | 30 | 32.4 | 0.05 | 104 | 11.3 | 70 | 40 | 46.1 | 0.783 | 98.5 | 443 | 422.5 | 64.3 | 450.2 | 0.435 | 419.2 | 8.2 | 101.3 | 30 | 49.4 | 11 | 101.2 | 29.6 | 3.401 | 56 | 42.3 | 26.5 | 16.5 | 56 | 31 | 0.776 | 35.7 | 55 | 4360 | 22 | 99.1 | 55.6 | 0 | 19.9 | 0 | 37.5 | 32.9
721251 | 1086 | 51 | 1545 | 49.1 | 54.3 | 58.7 | 30 | 32.4 | 0.05 | 104 | 11.3 | 70 | 39.9 | 46.1 | 0.783 | 98.5 | 443.1 | 422.7 | 64.3 | 450.1 | 0.422 | 418 | 8.1 | 101.2 | 30 | 49.4 | 11.1 | 101.1 | 29.6 | 3.397 | 55.6 | 42.6 | 27 | 16.5 | 56 | 31 | 0.777 | 34.5 | 54 | 4400 | 22 | 99.1 | 55.6 | 0 | 19.9 | 0 | 37.6 | 32.9
721253 | 1088 | 51 | 1548 | 49.7 | 54.3 | 58.6 | 30 | 32.4 | 0.051 | 104 | 11.3 | 70 | 39.8 | 46 | 0.785 | 98.5 | 443.5 | 423.1 | 64.3 | 450.1 | 0.422 | 417.5 | 8.1 | 101.2 | 30 | 49.4 | 11.4 | 101.1 | 29.6 | 3.402 | 55.5 | 43 | 27 | 16.5 | 56 | 31 | 0.78 | 34.5 | 56 | 4330 | 22 | 98.8 | 55.6 | 0.1 | 20.1 | 0 | 37.6 | 32.9
721255 | 1090 | 51 | 1547 | 49.4 | 54.2 | 58.5 | 30 | 32.4 | 0.051 | 103.9 | 11.3 | 70 | 39.8 | 46 | 0.784 | 98.5 | 443.7 | 423.4 | 64.2 | 450.1 | 0.428 | 417.8 | 8.1 | 101.2 | 29.9 | 49.3 | 11.8 | 101.1 | 29.6 | 3.397 | 55.4 | 42.7 | 27 | 16.5 | 56 | 31 | 0.783 | 34.5 | 56 | 4450 | 22 | 99.1 | 55.6 | 0.1 | 19.9 | 0 | 37.5 | 32.9
721257 | 1092 | 51 | 1550 | 49.2 | 54.2 | 58.4 | 30 | 32.4 | 0.051 | 104 | 11.3 | 70 | 39.8 | 45.9 | 0.783 | 98.5 | 443.8 | 423.5 | 64.1 | 450.1 | 0.435 | 418.7 | 8 | 101.2 | 29.9 | 49.3 | 11.3 | 101.1 | 29.6 | 3.428 | 55.7 | 42.1 | 26.5 | 16.5 | 56 | 31 | 0.784 | 34.9 | 57 | 4160 | 22 | 99.1 | 55.6 | 0.1 | 19.9 | 0 | 37.4 | 32.9
721259 | 1094 | 51 | 1550 | 49.5 | 54.2 | 58.4 | 30 | 32.4 | 0.051 | 103.9 | 11.3 | 70 | 39.8 | 45.9 | 0.785 | 98.5 | 444.2 | 423.9 | 64 | 450.1 | 0.436 | 417.5 | 8 | 101.2 | 29.9 | 49.2 | 11.1 | 101.1 | 29.6 | 3.403 | 55.5 | 42 | 27 | 16.5 | 56 | 31 | 0.781 | 34.5 | 54 | 4380 | 22 | 99.1 | 55.6 | 0 | 20 | 0 | 37.4 | 32.9
721261 | 1096 | 51 | 1549 | 49.3 | 54.1 | 58.3 | 30 | 32.4 | 0.051 | 103.9 | 11.3 | 70 | 39.8 | 45.8 | 0.784 | 98.5 | 444.4 | 424.2 | 64 | 450 | 0.431 | 417.2 | 8 | 101.2 | 29.9 | 49.2 | 11 | 101.1 | 29.6 | 3.409 | 55.4 | 42.4 | 27 | 16.5 | 56 | 31 | 0.78 | 34.5 | 56 | 4210 | 22 | 99.1 | 55.6 | 0 | 20.1 | 0 | 37.4 | 32.9
721263 | 1098 | 51 | 1546 | 48.7 | 54.1 | 58.2 | 30 | 32.4 | 0.051 | 103.9 | 11.3 | 70 | 39.8 | 45.8 | 0.783 | 98.5 | 444.4 | 424.3 | 63.9 | 450 | 0.431 | 417.7 | 8 | 101.2 | 29.8 | 49.1 | 11.3 | 101.1 | 29.6 | 3.402 | 55.5 | 42.7 | 27 | 16.5 | 56 | 31 | 0.784 | 34.5 | 56 | 4140 | 22 | 99.1 | 55.6 | 0.1 | 20 | 0 | 37.4 | 32.9
721265 | 1100 | 51 | 1549 | 49.4 | 54 | 58.2 | 30 | 32.4 | 0.05 | 104 | 11.3 | 70 | 39.9 | 45.7 | 0.784 | 98.5 | 444.7 | 424.5 | 63.8 | 449.9 | 0.435 | 418.1 | 8 | 101.2 | 29.8 | 49.1 | 11.4 | 101.1 | 29.6 | 3.424 | 55.5 | 42.4 | 27 | 16.5 | 56 | 31 | 0.781 | 34.5 | 54 | 4330 | 22 | 99.1 | 55.5 | 0.1 | 20 | 0 | 37.3 | 32.9
721267 | 1102 | 51 | 1550 | 49.3 | 54 | 58.1 | 30 | 32.4 | 0.051 | 103.9 | 11.3 | 70 | 40 | 45.7 | 0.785 | 98.5 | 444.9 | 424.7 | 63.8 | 449.9 | 0.43 | 418.3 | 8 | 101.1 | 29.9 | 49.1 | 11.2 | 101.1 | 29.5 | 3.389 | 55.3 | 41.9 | 27 | 16.5 | 56 | 31 | 0.781 | 34.5 | 54 | 4360 | 22 | 99.1 | 55.6 | 0.1 | 19.9 | 0 | 37.3 | 32.9
721269 | 1104 | 51 | 1549 | 49 | 53.9 | 58.1 | 30 | 32.4 | 0.051 | 103.9 | 11.3 | 70 | 40 | 45.6 | 0.784 | 98.5 | 445 | 424.9 | 63.8 | 449.9 | 0.429 | 419 | 8 | 101.2 | 29.9 | 49 | 11.1 | 101.1 | 29.5 | 3.415 | 55.3 | 41.7 | 27 | 16.5 | 56 | 31 | 0.781 | 34.5 | 54 | 4380 | 22 | 99.1 | 55.6 | 0.1 | 19.9 | 0 | 37.4 | 32.9
721271 | 1106 | 51 | 1550 | 49.1 | 53.9 | 58 | 30 | 32.4 | 0.051 | 103.9 | 11.3 | 69.9 | 39.9 | 45.6 | 0.783 | 98.5 | 445.2 | 425.1 | 63.7 | 449.8 | 0.428 | 417.7 | 8 | 101.1 | 29.9 | 49 | 11 | 101.1 | 29.5 | 3.412 | 55.3 | 42.1 | 27 | 16.5 | 55 | 31 | 0.777 | 34.5 | 56 | 4260 | 22 | 99.1 | 55.6 | 0.1 | 20 | 0 | 37.4 | 32.9
721273 | 1108 | 51 | 1550 | 49.1 | 53.9 | 57.9 | 30 | 32.4 | 0.05 | 103.9 | 11.3 | 69.9 | 40 | 45.5 | 0.784 | 98.5 | 445.4 | 425.3 | 63.7 | 449.7 | 0.429 | 419.2 | 8 | 101.1 | 29.9 | 48.9 | 11.3 | 101 | 29.5 | 3.427 | 55.2 | 42.4 | 27 | 16.5 | 55 | 31 | 0.781 | 34.5 | 54 | 4530 | 22 | 99.1 | 55.6 | 0.1 | 20 | 0 | 37.5 | 32.9
721275 | 1110 | 51 | 1556 | 50.6 | 53.8 | 57.9 | 30 | 32.4 | 0.05 | 104 | 11.3 | 70 | 40.1 | 45.5 | 0.785 | 98.5 | 445.9 | 425.9 | 63.7 | 449.7 | 0.44 | 420 | 8.1 | 101.2 | 29.9 | 48.9 | 11.5 | 101.1 | 29.5 | 3.508 | 55.8 | 42.1 | 26.5 | 16.5 | 55 | 31 | 0.78 | 34.5 | 55 | 4360 | 22 | 99.1 | 55.6 | 0.1 | 19.9 | 0 | 37.5 | 32.9
721277 | 1112 | 51 | 1547 | 49 | 53.7 | 57.8 | 30 | 32.4 | 0.052 | 103.9 | 11.3 | 70 | 40.1 | 45.4 | 0.783 | 98.5 | 445.7 | 425.7 | 63.6 | 449.6 | 0.43 | 418 | 8 | 101.1 | 29.9 | 48.9 | 11.1 | 101.1 | 29.5 | 3.376 | 55.2 | 41.6 | 27 | 16.5 | 55 | 31 | 0.778 | 34.1 | 56 | 4160 | 22 | 99.1 | 55.5 | 0.1 | 20.1 | 0 | 37.3 | 32.9
721279 | 1114 | 51 | 1554 | 50.8 | 53.7 | 57.8 | 30 | 32.4 | 0.051 | 104.1 | 11.3 | 70 | 40.1 | 45.4 | 0.785 | 98.5 | 446.3 | 426.4 | 63.5 | 449.6 | 0.441 | 417 | 8.2 | 101.2 | 29.9 | 48.8 | 11 | 101.1 | 29.5 | 3.507 | 55.9 | 41.4 | 27 | 16.5 | 55 | 31 | 0.782 | 35.3 | 57 | 4310 | 22 | 99.1 | 55.6 | 0.1 | 19.9 | 0 | 37.4 | 32.9
721281 | 1116 | 51 | 1547 | 49 | 53.7 | 57.7 | 30 | 32.4 | 0.052 | 103.9 | 11.3 | 70 | 39.9 | 45.3 | 0.783 | 98.5 | 445.9 | 426 | 63.4 | 449.5 | 0.435 | 417.1 | 8 | 101.1 | 29.9 | 48.8 | 11 | 101.1 | 29.5 | 3.382 | 55.2 | 41.8 | 27 | 16.1 | 55 | 31 | 0.78 | 34.1 | 54 | 4310 | 22 | 98.8 | 55.6 | 0.2 | 20.1 | 0 | 37.4 | 32.9
721283 | 1118 | 51 | 1557 | 51 | 53.6 | 57.6 | 30 | 32.4 | 0.05 | 104.1 | 11.3 | 70 | 39.9 | 45.3 | 0.783 | 98.5 | 446.6 | 426.8 | 63.4 | 449.5 | 0.445 | 416.5 | 8.2 | 101.2 | 29.9 | 48.7 | 11.3 | 101.1 | 29.5 | 3.506 | 56.3 | 42.1 | 26.5 | 16.5 | 55 | 31 | 0.782 | 35.3 | 57 | 4530 | 22 | 99.5 | 55.6 | 0.1 | 20.1 | 0 | 37.3 | 32.9
721285 | 1120 | 51 | 1551 | 49.8 | 53.6 | 57.5 | 30 | 32.4 | 0.051 | 104 | 11.3 | 70 | 39.9 | 45.3 | 0.784 | 98.5 | 446.5 | 426.7 | 63.3 | 449.4 | 0.44 | 417 | 8.2 | 101.2 | 29.9 | 48.7 | 11.5 | 101.1 | 29.5 | 3.401 | 55.9 | 41.8 | 27 | 16.5 | 55 | 31 | 0.779 | 35.3 | 57 | 4380 | 22 | 99.1 | 55.6 | 0.1 | 19.8 | 0 | 37.3 | 32.9
721287 | 1122 | 51 | 1547 | 49.1 | 53.6 | 57.5 | 30 | 32.3 | 0.052 | 103.9 | 11.3 | 70 | 39.8 | 45.2 | 0.783 | 98.5 | 446.3 | 426.6 | 63.3 | 449.4 | 0.435 | 417.7 | 8.1 | 101.2 | 29.9 | 48.7 | 11.2 | 101.1 | 29.5 | 3.406 | 55.5 | 41.3 | 27 | 16.5 | 55 | 31 | 0.784 | 34.9 | 54 | 4280 | 22 | 99.1 | 55.6 | 0 | 19.8 | 0 | 37.3 | 32.9
721289 | 1124 | 51 | 1548 | 49.2 | 53.5 | 57.4 | 30 | 32.3 | 0.052 | 103.9 | 11.3 | 70 | 39.9 | 45.1 | 0.784 | 98.5 | 446.6 | 426.9 | 63.2 | 449.4 | 0.434 | 416.7 | 8 | 101.2 | 29.9 | 48.6 | 11 | 101.1 | 29.5 | 3.408 | 55.4 | 41.1 | 27 | 16.5 | 55 | 31 | 0.781 | 34.5 | 54 | 4280 | 22 | 99.1 | 55.6 | 0.1 | 20 | 0 | 37.3 | 32.9
721291 | 1126 | 51 | 1548 | 49.3 | 53.5 | 57.3 | 30 | 32.3 | 0.053 | 103.9 | 11.3 | 70 | 39.9 | 45.1 | 0.784 | 98.5 | 446.9 | 427.2 | 63.1 | 449.4 | 0.435 | 416.9 | 8 | 101.1 | 29.9 | 48.6 | 11 | 101.1 | 29.5 | 3.399 | 55.3 | 41.4 | 27 | 16.5 | 55 | 31 | 0.784 | 34.5 | 56 | 4060 | 22 | 99.1 | 55.6 | 0.2 | 19.9 | 0 | 37.4 | 32.9
721293 | 1128 | 51 | 1548 | 49.1 | 53.4 | 57.3 | 30 | 32.3 | 0.053 | 103.9 | 11.3 | 70 | 39.9 | 45 | 0.784 | 98.5 | 447 | 427.4 | 63.1 | 449.3 | 0.433 | 416.5 | 8 | 101.1 | 30 | 48.5 | 11.3 | 101 | 29.5 | 3.414 | 55.4 | 41.8 | 27 | 16.5 | 55 | 31 | 0.784 | 34.5 | 56 | 4330 | 22 | 99.1 | 55.6 | 0.1 | 19.9 | 0 | 37.4 | 32.9
721295 | 1130 | 51 | 1549 | 49.3 | 53.4 | 57.2 | 30 | 32.3 | 0.053 | 103.9 | 11.3 | 70 | 39.9 | 45 | 0.784 | 98.5 | 447.2 | 427.6 | 63 | 449.3 | 0.436 | 418.1 | 8 | 101.1 | 30 | 48.5 | 11.5 | 101.1 | 29.4 | 3.425 | 55.3 | 41.5 | 27 | 16.5 | 55 | 31 | 0.782 | 34.5 | 54 | 4400 | 22 | 99.1 | 55.6 | 0.1 | 19.9 | 0 | 37.4 | 32.9
721297 | 1132 | 51 | 1549 | 49.2 | 53.4 | 57.1 | 30 | 32.3 | 0.053 | 103.9 | 11.3 | 70 | 39.9 | 44.9 | 0.784 | 98.5 | 447.4 | 427.8 | 63 | 449.3 | 0.434 | 422.1 | 8 | 101.1 | 30 | 48.5 | 11.2 | 101.1 | 29.4 | 3.429 | 55.3 | 41 | 27 | 16.5 | 55 | 31 | 0.779 | 34.5 | 56 | 4550 | 22 | 99.1 | 55.6 | 0.1 | 20.1 | 0 | 37.3 | 32.9
721299 | 1134 | 51 | 1550 | 49.3 | 53.3 | 57.1 | 30 | 32.3 | 0.053 | 103.9 | 11.3 | 70 | 39.8 | 44.8 | 0.784 | 98.5 | 447.6 | 428 | 62.9 | 449.3 | 0.439 | 417.2 | 8 | 101.1 | 30 | 48.4 | 11 | 101.1 | 29.4 | 3.396 | 55.4 | 40.9 | 27 | 16.5 | 55 | 31 | 0.781 | 34.5 | 54 | 4310 | 22 | 99.1 | 55.6 | 0.1 | 20.1 | 0 | 37.2 | 32.9
721301 | 1136 | 51 | 1549 | 49.2 | 53.3 | 57 | 30 | 32.2 | 0.053 | 103.9 | 11.3 | 70 | 39.8 | 44.8 | 0.782 | 98.5 | 447.7 | 428.3 | 62.9 | 449.3 | 0.438 | 416.5 | 8 | 101.1 | 30 | 48.4 | 11.1 | 101 | 29.4 | 3.43 | 55.3 | 41.2 | 27 | 16.5 | 55 | 31 | 0.78 | 34.5 | 56 | 4400 | 22 | 99.1 | 55.6 | 0.1 | 20.1 | 0 | 37.3 | 32.9
721303 | 1138 | 51 | 1551 | 49.4 | 53.2 | 56.9 | 30 | 32.2 | 0.054 | 103.9 | 11.3 | 70 | 39.9 | 44.8 | 0.785 | 98.5 | 448 | 428.5 | 62.8 | 449.2 | 0.437 | 416.5 | 8 | 101.1 | 29.9 | 48.3 | 11.3 | 101 | 29.4 | 3.409 | 55.4 | 41.5 | 27 | 16.5 | 55 | 31 | 0.783 | 34.5 | 54 | 4310 | 22 | 98.8 | 55.6 | 0.2 | 20 | 0 | 37.2 | 32.9
721305 | 1140 | 51 | 1551 | 49.4 | 53.2 | 56.8 | 30 | 32.2 | 0.053 | 103.9 | 11.3 | 70.1 | 40 | 44.7 | 0.784 | 98.5 | 448.2 | 428.8 | 62.8 | 449.2 | 0.438 | 416.3 | 8 | 101.1 | 29.9 | 48.3 | 11.4 | 101 | 29.5 | 3.433 | 55.3 | 41.2 | 27 | 16.5 | 55 | 31 | 0.781 | 34.5 | 54 | 4400 | 22 | 99.1 | 55.6 | 0.1 | 19.9 | 0 | 37.1 | 32.9
721307 | 1142 | 51 | 1551 | 49.4 | 53.1 | 56.8 | 30 | 32.2 | 0.053 | 103.9 | 11.3 | 70 | 40 | 44.7 | 0.782 | 98.5 | 448.4 | 429 | 62.8 | 449.2 | 0.438 | 416.6 | 8 | 101.1 | 29.9 | 48.2 | 11.1 | 101 | 29.5 | 3.434 | 55.3 | 40.7 | 27 | 16.5 | 55 | 31 | 0.78 | 34.5 | 56 | 4600 | 22 | 99.1 | 55.6 | 0 | 19.9 | 0 | 37.3 | 32.9
721309 | 1144 | 51 | 1551 | 49.4 | 53.1 | 56.7 | 30 | 32.2 | 0.053 | 103.9 | 11.3 | 70 | 40 | 44.6 | 0.784 | 98.5 | 448.5 | 429.2 | 62.7 | 449.1 | 0.432 | 416.5 | 8 | 101.1 | 29.9 | 48.2 | 11 | 101 | 29.5 | 3.408 | 55.4 | 40.5 | 27 | 16.5 | 55 | 31 | 0.781 | 34.5 | 54 | 4550 | 22 | 99.1 | 55.6 | 0.2 | 20.1 | 0 | 37.3 | 32.9
721311 | 1146 | 51 | 1549 | 49.2 | 53 | 56.6 | 30 | 32.2 | 0.053 | 103.9 | 11.3 | 70 | 40 | 44.6 | 0.784 | 98.5 | 448.7 | 429.4 | 62.6 | 449.1 | 0.436 | 416.6 | 8 | 101.1 | 29.8 | 48.2 | 11 | 101 | 29.4 | 3.408 | 55.3 | 41 | 27 | 16.5 | 55 | 31 | 0.783 | 34.5 | 54 | 4360 | 22 | 99.1 | 55.6 | 0.2 | 19.9 | 0 | 37.4 | 32.9
721313 | 1148 | 51 | 1548 | 49.1 | 53 | 56.6 | 30 | 32.2 | 0.052 | 103.9 | 11.3 | 70 | 40 | 44.5 | 0.783 | 98.5 | 448.9 | 429.6 | 62.6 | 449 | 0.429 | 416.4 | 8 | 101.1 | 29.8 | 48.1 | 11.2 | 101 | 29.4 | 3.425 | 55.3 | 41.2 | 27 | 16.5 | 55 | 31 | 0.779 | 34.5 | 56 | 4110 | 22 | 99.1 | 55.6 | 0.1 | 19.9 | 0 | 37.2 | 32.9
721315 | 1150 | 51 | 1550 | 49.4 | 53 | 56.5 | 30 | 32.2 | 0.053 | 103.9 | 11.3 | 70 | 40 | 44.5 | 0.784 | 98.5 | 449.1 | 429.8 | 62.5 | 449 | 0.424 | 417.4 | 8 | 101.1 | 29.8 | 48.1 | 11.4 | 101 | 29.4 | 3.421 | 55.3 | 40.9 | 27 | 16.5 | 55 | 31 | 0.777 | 34.5 | 54 | 4480 | 22 | 99.1 | 55.6 | 0.1 | 20.1 | 0 | 37.3 | 32.9
721317 | 1152 | 51 | 1548 | 49 | 52.9 | 56.4 | 30 | 32.2 | 0.052 | 103.9 | 11.3 | 70 | 40 | 44.4 | 0.784 | 98.5 | 449.1 | 429.9 | 62.5 | 449 | 0.422 | 416.9 | 8 | 101.1 | 29.8 | 48 | 11.1 | 101 | 29.4 | 3.415 | 55.3 | 40.4 | 27 | 16.5 | 55 | 31 | 0.779 | 34.5 | 56 | 4450 | 22 | 99.1 | 55.6 | 0.1 | 19.9 | 0 | 37.3 | 32.9
721319 | 1154 | 51 | 1552 | 49.4 | 52.9 | 56.4 | 30 | 32.1 | 0.051 | 104 | 11.3 | 70 | 40 | 44.4 | 0.783 | 98.5 | 449.4 | 430.2 | 62.5 | 448.9 | 0.426 | 416.8 | 8 | 101.1 | 29.8 | 48 | 11 | 101 | 29.4 | 3.43 | 55.6 | 40.2 | 27 | 16.5 | 54 | 31 | 0.779 | 34.5 | 54 | 4330 | 22 | 99.1 | 55.6 | 0.1 | 20.1 | 0 | 37.3 | 32.9
721321 | 1156 | 51 | 1550 | 49.4 | 52.8 | 56.3 | 30 | 32.1 | 0.051 | 104 | 11.3 | 70 | 39.9 | 44.3 | 0.784 | 98.5 | 449.7 | 430.5 | 62.4 | 448.9 | 0.425 | 417.6 | 8.1 | 101.1 | 29.8 | 48 | 11 | 101.1 | 29.3 | 3.418 | 55.4 | 40.6 | 27 | 16.5 | 54 | 31 | 0.782 | 34.1 | 56 | 4280 | 22 | 98.8 | 55.6 | 0.2 | 20.2 | 0 | 37 | 32.9
721323 | 1158 | 51 | 1549 | 49.2 | 52.8 | 56.3 | 30 | 32.1 | 0.051 | 103.9 | 11.3 | 70 | 39.9 | 44.3 | 0.784 | 98.5 | 449.7 | 430.6 | 62.3 | 448.9 | 0.422 | 417.3 | 8 | 101.1 | 29.8 | 47.9 | 11.3 | 101 | 29.3 | 3.417 | 55.3 | 40.9 | 27 | 16.5 | 54 | 31 | 0.784 | 34.5 | 54 | 4380 | 22 | 99.1 | 55.6 | 0.2 | 19.9 | 0 | 37.1 | 32.9
721325 | 1160 | 51 | 1550 | 49.3 | 52.8 | 56.2 | 30 | 32.1 | 0.051 | 103.9 | 11.3 | 70 | 39.9 | 44.2 | 0.784 | 98.5 | 449.9 | 430.8 | 62.3 | 448.9 | 0.423 | 417.2 | 8 | 101.1 | 29.8 | 47.9 | 11.4 | 101 | 29.3 | 3.44 | 55.2 | 40.6 | 27 | 16.5 | 54 | 31 | 0.783 | 34.5 | 56 | 4230 | 22 | 99.1 | 55.6 | 0.1 | 20 | 0 | 37.1 | 32.9
721327 | 1162 | 51 | 1554 | 50.4 | 52.7 | 56.1 | 30 | 32.1 | 0.05 | 104 | 11.3 | 70 | 39.8 | 44.2 | 0.783 | 98.5 | 450.4 | 431.3 | 62.2 | 448.9 | 0.426 | 417 | 8.1 | 101.2 | 29.8 | 47.8 | 11.1 | 101.1 | 29.3 | 3.516 | 55.6 | 40.1 | 27 | 16.5 | 54 | 31 | 0.784 | 35.7 | 56 | 4450 | 22 | 99.1 | 55.6 | 0.1 | 19.9 | 0 | 37.2 | 32.9
721329 | 1164 | 51 | 1552 | 50.3 | 52.7 | 56.1 | 30 | 32.1 | 0.05 | 104 | 11.3 | 70 | 39.8 | 44.1 | 0.785 | 98.5 | 450.5 | 431.5 | 62.1 | 448.9 | 0.423 | 416.3 | 8.2 | 101.2 | 29.8 | 47.8 | 11 | 101.1 | 29.4 | 3.487 | 55.6 | 39.9 | 27 | 16.5 | 54 | 31 | 0.782 | 35.3 | 56 | 4310 | 22 | 99.1 | 55.5 | 0.2 | 19.9 | 0 | 37.3 | 32.9
721331 | 1166 | 51 | 1546 | 49.2 | 52.7 | 56 | 30 | 32.1 | 0.051 | 103.9 | 11.3 | 70 | 39.8 | 44.1 | 0.784 | 98.5 | 450.4 | 431.4 | 62.1 | 448.9 | 0.421 | 417.1 | 8.1 | 101.1 | 29.8 | 47.8 | 11.1 | 101 | 29.3 | 3.41 | 55.1 | 40.3 | 27 | 16.5 | 54 | 31 | 0.779 | 34.1 | 56 | 4260 | 22 | 99.1 | 55.6 | 0.1 | 19.9 | 0 | 37.3 | 32.9
721333 | 1168 | 51 | 1553 | 50.1 | 52.6 | 55.9 | 30 | 32.1 | 0.049 | 104 | 11.3 | 70 | 39.8 | 44 | 0.783 | 98.5 | 450.6 | 431.7 | 62.1 | 448.8 | 0.424 | 416.6 | 8.1 | 101.1 | 29.8 | 47.7 | 11.4 | 101 | 29.3 | 3.438 | 55.8 | 40.6 | 26.5 | 16.5 | 54 | 31 | 0.779 | 35.3 | 57 | 4310 | 22 | 99.1 | 55.6 | 0.1 | 19.9 | 0 | 37.3 | 32.9
721335 | 1170 | 51 | 1549 | 49.9 | 52.6 | 55.9 | 30 | 32.1 | 0.05 | 104 | 11.3 | 70 | 39.9 | 44 | 0.784 | 98.5 | 450.8 | 432 | 62 | 448.8 | 0.422 | 416.3 | 8.2 | 101.2 | 29.8 | 47.7 | 11.6 | 101.1 | 29.3 | 3.437 | 55.8 | 40.3 | 27 | 16.5 | 54 | 31 | 0.777 | 34.9 | 56 | 4360 | 22 | 99.1 | 55.6 | 0.1 | 20 | 0 | 37.3 | 32.9
721337 | 1172 | 51 | 1547 | 49.6 | 52.5 | 55.8 | 30 | 32.1 | 0.05 | 104 | 11.3 | 70 | 40 | 43.9 | 0.784 | 98.5 | 450.8 | 432 | 62 | 448.8 | 0.418 | 416.2 | 8.1 | 101.2 | 29.8 | 47.6 | 11.1 | 101.1 | 29.3 | 3.426 | 55.5 | 39.8 | 27 | 16.5 | 54 | 31 | 0.779 | 34.1 | 54 | 4430 | 22 | 99.5 | 55.6 | 0.2 | 20 | 0 | 37.3 | 32.9
721339 | 1174 | 51 | 1549 | 50.3 | 52.5 | 55.8 | 30 | 32.1 | 0.05 | 104 | 11.3 | 70 | 40 | 43.8 | 0.785 | 98.5 | 451.1 | 432.3 | 61.9 | 448.8 | 0.421 | 416.9 | 8.2 | 101.2 | 29.8 | 47.6 | 11.1 | 101.1 | 29.3 | 3.495 | 55.6 | 39.6 | 27 | 16.1 | 54 | 31 | 0.78 | 34.5 | 56 | 4230 | 22 | 99.1 | 55.6 | 0.1 | 20 | 0 | 37.2 | 32.9
721341 | 1176 | 51 | 1551 | 50.3 | 52.4 | 55.7 | 30 | 32.1 | 0.049 | 104 | 11.3 | 70 | 40 | 43.8 | 0.784 | 98.5 | 451.2 | 432.4 | 61.9 | 448.8 | 0.422 | 417.1 | 8.2 | 101.2 | 29.8 | 47.6 | 11 | 101.1 | 29.3 | 3.446 | 55.9 | 40 | 27 | 16.1 | 54 | 31 | 0.777 | 34.5 | 57 | 4280 | 22 | 99.1 | 55.6 | 0.2 | 20 | 0 | 37.2 | 32.9
721343 | 1178 | 51 | 1545 | 49.3 | 52.4 | 55.6 | 30 | 32.1 | 0.05 | 103.9 | 11.2 | 70 | 40 | 43.8 | 0.785 | 98.5 | 451.1 | 432.4 | 61.8 | 448.8 | 0.412 | 417.5 | 8.1 | 101.1 | 29.8 | 47.5 | 11.2 | 101.1 | 29.3 | 3.401 | 55.3 | 40.2 | 27 | 16.5 | 54 | 31 | 0.784 | 34.1 | 56 | 4380 | 22 | 99.1 | 55.6 | 0 | 19.9 | 0 | 37 | 32.9
721345 | 1180 | 51 | 1545 | 49.4 | 52.4 | 55.6 | 30 | 32.1 | 0.049 | 104 | 11.3 | 70 | 39.9 | 43.7 | 0.784 | 98.5 | 451.4 | 432.7 | 61.8 | 448.8 | 0.416 | 417 | 8.1 | 101.2 | 29.8 | 47.5 | 11.4 | 101.1 | 29.3 | 3.466 | 55.5 | 39.9 | 27 | 16.1 | 54 | 31 | 0.777 | 34.1 | 57 | 4380 | 22 | 99.1 | 55.6 | 0.1 | 20 | 0 | 37.1 | 32.9
721347 | 1182 | 51 | 1546 | 49.2 | 52.3 | 55.5 | 30 | 32.1 | 0.05 | 104 | 11.3 | 70 | 39.9 | 43.7 | 0.785 | 98.5 | 451.4 | 432.8 | 61.7 | 448.8 | 0.42 | 416.9 | 8.1 | 101.2 | 29.8 | 47.4 | 11.1 | 101.1 | 29.3 | 3.45 | 55.5 | 39.5 | 27 | 16.5 | 54 | 31 | 0.781 | 34.5 | 54 | 4360 | 22 | 99.1 | 55.6 | 0.1 | 19.9 | 0 | 37.1 | 32.9
721349 | 1184 | 51 | 1547 | 49.4 | 52.3 | 55.5 | 30 | 32.1 | 0.05 | 103.9 | 11.2 | 70 | 39.9 | 43.6 | 0.784 | 98.5 | 451.6 | 432.9 | 61.7 | 448.9 | 0.425 | 417 | 8 | 101.1 | 29.8 | 47.4 | 11 | 101 | 29.2 | 3.417 | 55.3 | 39.3 | 27 | 16.5 | 54 | 31 | 0.781 | 34.5 | 56 | 4180 | 22 | 99.1 | 55.6 | 0.1 | 19.9 | 0 | 37.2 | 32.9
721351 | 1186 | 51 | 1548 | 49.2 | 52.3 | 55.4 | 30 | 32.1 | 0.05 | 103.9 | 11.2 | 70 | 40 | 43.5 | 0.784 | 98.5 | 451.8 | 433.2 | 61.6 | 448.9 | 0.427 | 416.7 | 8 | 101.1 | 29.8 | 47.4 | 11 | 101 | 29.2 | 3.427 | 55.2 | 39.7 | 27 | 16.5 | 54 | 31 | 0.785 | 34.5 | 56 | 4400 | 22 | 98.8 | 55.6 | 0.1 | 19.8 | 0 | 37.2 | 32.9
721353 | 1188 | 51 | 1549 | 49.4 | 52.2 | 55.3 | 30 | 32.1 | 0.05 | 103.9 | 11.2 | 70 | 40 | 43.5 | 0.785 | 98.5 | 452 | 433.4 | 61.5 | 448.8 | 0.428 | 418 | 8 | 101.1 | 29.8 | 47.3 | 11.1 | 101 | 29.2 | 3.427 | 55.2 | 39.9 | 27 | 16.5 | 54 | 31 | 0.782 | 34.1 | 54 | 4450 | 22 | 98.8 | 55.6 | 0.1 | 19.9 | 0 | 37.2 | 32.9
721355 | 1190 | 51 | 1549 | 49.3 | 52.2 | 55.3 | 30 | 32.1 | 0.05 | 104 | 11.2 | 70 | 40 | 43.5 | 0.784 | 98.5 | 452.2 | 433.7 | 61.6 | 448.8 | 0.425 | 417.4 | 8 | 101.1 | 29.8 | 47.3 | 11.3 | 101 | 29.2 | 3.413 | 55.3 | 39.6 | 27 | 16.5 | 54 | 31 | 0.779 | 34.5 | 56 | 4430 | 22 | 99.1 | 55.5 | 0.1 | 20 | 0 | 37.2 | 32.9
721357 | 1192 | 51 | 1548 | 49.2 | 52.1 | 55.2 | 30 | 32.1 | 0.05 | 104 | 11.2 | 69.9 | 40 | 43.4 | 0.783 | 98.5 | 452.4 | 433.9 | 61.4 | 448.7 | 0.427 | 417.2 | 8 | 101.1 | 29.8 | 47.2 | 11.1 | 101 | 29.2 | 3.425 | 55.2 | 39.1 | 27 | 16.5 | 54 | 31 | 0.781 | 34.5 | 56 | 4230 | 22 | 99.1 | 55.6 | 0.2 | 20.1 | 0 | 37.3 | 32.9
721359 | 1194 | 51 | 1553 | 49.7 | 52.1 | 55.1 | 30 | 32.1 | 0.049 | 104 | 11.2 | 70 | 40.1 | 43.3 | 0.785 | 98.5 | 452.6 | 434.2 | 61.4 | 448.7 | 0.43 | 417.1 | 8 | 101.1 | 29.7 | 47.2 | 11.1 | 101.1 | 29.2 | 3.481 | 55.6 | 39 | 27 | 16.5 | 54 | 31 | 0.78 | 34.5 | 56 | 4380 | 22 | 99.1 | 55.6 | 0.1 | 19.9 | 0 | 37 | 32.9
721361 | 1196 | 51 | 1555 | 50.2 | 52 | 55.1 | 30 | 32.1 | 0.049 | 104.1 | 11.2 | 70 | 40.1 | 43.3 | 0.783 | 98.5 | 452.9 | 434.4 | 61.3 | 448.7 | 0.436 | 416.8 | 8.1 | 101.1 | 29.7 | 47.2 | 11 | 101.1 | 29.2 | 3.503 | 55.8 | 39.4 | 26.5 | 16.5 | 54 | 31 | 0.777 | 34.9 | 58 | 4330 | 22 | 99.1 | 55.6 | 0.1 | 20.1 | 0 | 37.1 | 32.9
721363 | 1198 | 51 | 1558 | 50.8 | 52 | 55 | 30 | 32 | 0.048 | 104.1 | 11.2 | 70 | 40 | 43.3 | 0.783 | 98.5 | 453.1 | 434.7 | 61.3 | 448.8 | 0.437 | 417 | 8.2 | 101.2 | 29.7 | 47.1 | 11.4 | 101.1 | 29.2 | 3.517 | 56.2 | 39.5 | 26.5 | 16.5 | 54 | 31 | 0.78 | 35.3 | 57 | 4620 | 22 | 99.1 | 55.6 | 0.2 | 20 | 0 | 37.1 | 32.9
721365 | 1200 | 51 | 1546 | 49.2 | 52 | 55 | 30 | 32 | 0.05 | 104 | 11.2 | 70 | 40 | 43.2 | 0.785 | 98.5 | 452.9 | 434.6 | 61.2 | 448.8 | 0.426 | 417.7 | 8.1 | 101.1 | 29.7 | 47.1 | 11.6 | 101 | 29.2 | 3.425 | 55.3 | 39.2 | 27 | 16.5 | 54 | 31 | 0.781 | 34.1 | 54 | 4430 | 22 | 99.1 | 55.6 | 0.2 | 20 | 0 | 37 | 32.9
721367 | 1202 | 51 | 1547 | 48.8 | 51.9 | 54.9 | 30 | 32 | 0.05 | 104 | 11.2 | 70 | 39.9 | 43.1 | 0.784 | 98.5 | 452.9 | 434.5 | 61.2 | 448.8 | 0.422 | 418.1 | 8 | 101.1 | 29.7 | 47 | 11.4 | 101 | 29.2 | 3.422 | 55.3 | 38.8 | 27 | 16.5 | 53 | 31 | 0.78 | 34.5 | 57 | 4360 | 22 | 99.1 | 55.7 | 0.2 | 19.9 | 0 | 37.1 | 32.9
721369 | 1204 | 51 | 1547 | 49.3 | 51.9 | 54.9 | 30 | 32 | 0.05 | 104 | 11.2 | 70 | 39.9 | 43.1 | 0.784 | 98.5 | 453.2 | 434.9 | 61.1 | 448.8 | 0.421 | 418.5 | 8 | 101.1 | 29.7 | 47 | 11.4 | 101 | 29.2 | 3.429 | 55.3 | 38.7 | 27 | 16.5 | 53 | 31 | 0.781 | 34.5 | 54 | 4450 | 22 | 99.1 | 55.6 | 0.1 | 19.8 | 0 | 37.1 | 32.9
721371 | 1206 | 51 | 1551 | 49.9 | 51.8 | 54.8 | 30 | 32 | 0.05 | 104.1 | 11.2 | 70 | 39.9 | 43 | 0.785 | 98.5 | 453.6 | 435.4 | 61.1 | 448.8 | 0.424 | 418.8 | 8.1 | 101.1 | 29.6 | 47 | 11.4 | 101 | 29.2 | 3.488 | 55.5 | 39 | 27 | 16.1 | 53 | 31 | 0.783 | 34.5 | 56 | 4330 | 22 | 99.1 | 55.6 | 0.1 | 20 | 0 | 37.2 | 32.9
721373 | 1208 | 51 | 1551 | 50.3 | 51.8 | 54.7 | 30 | 32 | 0.049 | 104.1 | 11.2 | 70 | 39.9 | 43 | 0.785 | 98.5 | 453.8 | 435.6 | 61.1 | 448.8 | 0.426 | 417.2 | 8.2 | 101.2 | 29.6 | 46.9 | 11.5 | 101.1 | 29.2 | 3.512 | 55.6 | 39.1 | 27 | 16.5 | 53 | 31 | 0.784 | 34.1 | 56 | 4180 | 22 | 99.1 | 55.6 | 0.1 | 20 | 0 | 37.2 | 32.9
721375 | 1210 | 51 | 1551 | 50.3 | 51.7 | 54.7 | 30 | 32 | 0.049 | 104.1 | 11.2 | 70 | 39.9 | 42.9 | 0.785 | 98.5 | 453.9 | 435.8 | 61 | 448.8 | 0.425 | 416.5 | 8.2 | 101.2 | 29.7 | 46.9 | 11.6 | 101.1 | 29.2 | 3.495 | 55.6 | 38.8 | 27 | 16.5 | 53 | 31 | 0.785 | 34.5 | 56 | 4380 | 22 | 99.1 | 55.6 | 0.1 | 20.1 | 0 | 37.2 | 32.9
721377 | 1212 | 51 | 1554 | 50.7 | 51.7 | 54.6 | 30 | 32 | 0.049 | 104.1 | 11.2 | 69.9 | 39.9 | 42.9 | 0.784 | 98.5 | 454 | 435.9 | 60.9 | 448.7 | 0.427 | 416.7 | 8.2 | 101.1 | 29.7 | 46.8 | 11.2 | 101.1 | 29.2 | 3.512 | 55.9 | 38.4 | 27 | 16.5 | 53 | 31 | 0.783 | 35.3 | 57 | 4530 | 22 | 99.1 | 55.6 | 0.1 | 20 | 0 | 37 | 32.9
721379 | 1214 | 51 | 1549 | 49.2 | 51.7 | 54.5 | 30 | 32 | 0.049 | 104 | 11.2 | 69.9 | 40 | 42.8 | 0.784 | 98.5 | 453.7 | 435.7 | 60.8 | 448.7 | 0.42 | 415.9 | 8.1 | 101.1 | 29.6 | 46.8 | 11.1 | 101 | 29.2 | 3.42 | 55.8 | 38.3 | 27 | 16.5 | 53 | 31 | 0.781 | 34.9 | 54 | 4380 | 22 | 99.1 | 55.6 | 0.1 | 19.9 | 0 | 37 | 32.9
721381 | 1216 | 51 | 1545 | 49.4 | 51.6 | 54.4 | 30 | 32 | 0.049 | 104 | 11.2 | 69.9 | 40 | 42.8 | 0.784 | 98.5 | 454.1 | 436.1 | 60.8 | 448.7 | 0.423 | 416.9 | 8.1 | 101.1 | 29.6 | 46.8 | 11.1 | 101.1 | 29.1 | 3.44 | 55.4 | 38.6 | 27 | 16.5 | 53 | 31 | 0.78 | 34.5 | 56 | 4450 | 22 | 99.1 | 55.6 | 0.1 | 20.1 | 0 | 37.1 | 32.9
721383 | 1218 | 51 | 1548 | 49.6 | 51.6 | 54.4 | 30 | 32 | 0.05 | 104 | 11.2 | 70 | 39.9 | 42.7 | 0.785 | 98.5 | 454.3 | 436.2 | 60.7 | 448.7 | 0.425 | 416.5 | 8.1 | 101.1 | 29.6 | 46.7 | 11.1 | 101.1 | 29.1 | 3.473 | 55.5 | 38.8 | 27 | 16.5 | 53 | 31 | 0.778 | 34.5 | 54 | 4310 | 22 | 99.1 | 55.7 | 0.1 | 20.1 | 0 | 37 | 32.9
721385 | 1220 | 51 | 1549 | 49.9 | 51.6 | 54.3 | 30 | 32 | 0.05 | 104 | 11.2 | 70 | 39.9 | 42.7 | 0.785 | 98.5 | 454.5 | 436.5 | 60.7 | 448.7 | 0.43 | 416.4 | 8.1 | 101.1 | 29.6 | 46.7 | 11.2 | 101 | 29.1 | 3.467 | 55.5 | 38.5 | 27 | 16.5 | 53 | 31 | 0.782 | 34.1 | 54 | 4360 | 22 | 99.1 | 55.6 | 0.1 | 20 | 0 | 37 | 32.9
721387 | 1222 | 51 | 1556 | 50.1 | 51.5 | 54.3 | 30 | 32 | 0.049 | 104.1 | 11.2 | 70 | 39.9 | 42.6 | 0.784 | 98.5 | 454.6 | 436.5 | 60.6 | 448.7 | 0.433 | 416.1 | 8.1 | 101.1 | 29.6 | 46.7 | 11.1 | 101 | 29.1 | 3.47 | 56 | 38.1 | 27 | 16.5 | 53 | 31 | 0.778 | 35.3 | 55 | 4650 | 22 | 99.1 | 55.6 | 0.2 | 19.9 | 0 | 37 | 32.9
721389 | 1224 | 51 | 1547 | 49.1 | 51.5 | 54.2 | 30 | 32 | 0.05 | 104 | 11.2 | 70 | 39.8 | 42.5 | 0.784 | 98.5 | 454.6 | 436.7 | 60.6 | 448.7 | 0.428 | 416.4 | 8.1 | 101.1 | 29.6 | 46.6 | 11.1 | 101 | 29.1 | 3.422 | 55.5 | 38 | 27 | 16.5 | 53 | 31 | 0.782 | 34.5 | 54 | 4380 | 22 | 99.1 | 55.6 | 0.1 | 19.9 | 0 | 37 | 32.9
721391 | 1226 | 51 | 1547 | 49.6 | 51.4 | 54.1 | 30 | 32 | 0.05 | 104 | 11.2 | 70 | 39.8 | 42.5 | 0.785 | 98.5 | 455 | 437.1 | 60.6 | 448.7 | 0.429 | 417 | 8.1 | 101.1 | 29.6 | 46.6 | 11.1 | 101.1 | 29.1 | 3.456 | 55.5 | 38.4 | 27 | 16.5 | 53 | 31 | 0.783 | 34.5 | 54 | 4480 | 22 | 99.1 | 55.6 | 0.1 | 19.9 | 0 | 37.1 | 32.9
721393 | 1228 | 51 | 1548 | 49.8 | 51.4 | 54.1 | 30 | 32 | 0.05 | 104 | 11.2 | 70 | 39.7 | 42.5 | 0.785 | 98.5 | 455.2 | 437.3 | 60.5 | 448.7 | 0.429 | 417.5 | 8.1 | 101.2 | 29.6 | 46.5 | 11.1 | 101.1 | 29.1 | 3.479 | 55.5 | 38.6 | 27 | 16.5 | 53 | 31 | 0.783 | 34.5 | 56 | 4380 | 22 | 99.1 | 55.6 | 0.1 | 20.1 | 0 | 37.2 | 32.9
721395 | 1230 | 51 | 1551 | 50 | 51.4 | 54 | 30 | 32 | 0.049 | 104.1 | 11.2 | 70 | 39.8 | 42.4 | 0.784 | 98.5 | 455.2 | 437.3 | 60.5 | 448.6 | 0.419 | 416.3 | 8.1 | 101.1 | 29.6 | 46.5 | 11.2 | 101 | 29.1 | 3.482 | 55.6 | 38.2 | 27 | 16.5 | 53 | 31 | 0.776 | 34.9 | 56 | 4180 | 22 | 98.8 | 55.6 | 0.1 | 19.9 | 0 | 37.1 | 32.9
721397 | 1232 | 51 | 1547 | 49.1 | 51.3 | 53.9 | 30 | 32 | 0.05 | 104 | 11.2 | 70 | 39.9 | 42.4 | 0.785 | 98.5 | 455.1 | 437.3 | 60.4 | 448.6 | 0.408 | 417 | 8 | 101.1 | 29.6 | 46.5 | 11 | 101 | 29.1 | 3.43 | 55.3 | 37.8 | 27 | 16.5 | 53 | 31 | 0.786 | 34.5 | 56 | 4090 | 22 | 99.1 | 55.6 | 0.1 | 19.9 | 0 | 37 | 32.9
721399 | 1234 | 51 | 1548 | 48.9 | 51.3 | 53.9 | 30 | 32 | 0.049 | 104 | 11.2 | 70 | 39.9 | 42.3 | 0.784 | 98.5 | 455.2 | 437.5 | 60.3 | 448.6 | 0.414 | 417.4 | 8 | 101.1 | 29.7 | 46.4 | 11 | 101 | 29.1 | 3.421 | 55.2 | 37.7 | 27 | 16.1 | 53 | 31 | 0.782 | 34.5 | 56 | 4360 | 22 | 99.1 | 55.7 | 0.1 | 20.1 | 0 | 37 | 32.9
721401 | 1236 | 51 | 1554 | 49.4 | 51.2 | 53.8 | 30 | 31.9 | 0.049 | 104 | 11.2 | 70 | 39.9 | 42.3 | 0.782 | 98.5 | 455.5 | 437.8 | 60.3 | 448.6 | 0.427 | 417.5 | 8 | 101.1 | 29.6 | 46.4 | 11 | 101 | 29.1 | 3.442 | 55.8 | 38 | 27 | 16.5 | 53 | 31 | 0.779 | 35.3 | 55 | 4500 | 22 | 99.1 | 55.6 | 0.1 | 20.1 | 0 | 37 | 32.9
721403 | 1238 | 51 | 1548 | 49.2 | 51.2 | 53.7 | 30 | 32 | 0.05 | 104 | 11.2 | 70 | 40 | 42.2 | 0.785 | 98.5 | 455.9 | 438.2 | 60.2 | 448.6 | 0.424 | 416.7 | 8 | 101.1 | 29.6 | 46.3 | 11 | 101 | 29.1 | 3.426 | 55.4 | 38.2 | 27 | 16.5 | 53 | 31 | 0.782 | 34.5 | 54 | 4500 | 22 | 99.1 | 55.6 | 0.2 | 20 | 0 | 37 | 32.9
721405 | 1240 | 51 | 1551 | 49.8 | 51.1 | 53.7 | 30 | 32 | 0.049 | 104 | 11.2 | 70 | 40 | 42.2 | 0.784 | 98.5 | 456.1 | 438.4 | 60.2 | 448.6 | 0.422 | 416.4 | 8.1 | 101.1 | 29.6 | 46.3 | 11.1 | 101 | 29.1 | 3.49 | 55.5 | 37.8 | 27 | 16.5 | 53 | 31 | 0.783 | 34.5 | 54 | 4430 | 22 | 99.1 | 55.6 | 0.1 | 19.9 | 0 | 36.9 | 32.9
721407 | 1242 | 51 | 1553 | 50.2 | 51.1 | 53.6 | 30 | 32 | 0.049 | 104.1 | 11.2 | 70 | 40.1 | 42.1 | 0.783 | 98.5 | 456.3 | 438.6 | 60.1 | 448.6 | 0.418 | 416.3 | 8.1 | 101.1 | 29.6 | 46.3 | 11.2 | 101.1 | 29.1 | 3.521 | 55.7 | 37.5 | 27 | 16.5 | 53 | 31 | 0.778 | 34.9 | 54 | 4400 | 22 | 99.1 | 55.6 | 0.1 | 19.8 | 0 | 37 | 32.9
721409 | 1244 | 51 | 1555 | 50 | 51.1 | 53.6 | 30 | 32 | 0.049 | 104 | 11.2 | 70 | 40.1 | 42 | 0.784 | 98.5 | 456.3 | 438.7 | 60 | 448.6 | 0.42 | 416.3 | 8.1 | 101.1 | 29.6 | 46.2 | 11.4 | 101 | 29.1 | 3.433 | 55.8 | 37.4 | 27 | 16.5 | 53 | 31 | 0.778 | 35.3 | 57 | 4580 | 22 | 99.1 | 55.6 | 0.1 | 19.9 | 0 | 37 | 32.9
721411 | 1246 | 51 | 1557 | 50.5 | 51 | 53.5 | 30 | 32 | 0.048 | 104.1 | 11.2 | 70 | 40.2 | 42 | 0.783 | 98.5 | 456.6 | 439 | 60 | 448.6 | 0.42 | 416.7 | 8.2 | 101.2 | 29.6 | 46.2 | 11.4 | 101.1 | 29.1 | 3.507 | 56.2 | 37.7 | 27 | 16.5 | 53 | 31 | 0.777 | 35.7 | 56 | 4400 | 22 | 99.1 | 55.6 | 0.1 | 19.9 | 0 | 37 | 32.9
721413 | 1248 | 51 | 1548 | 49.2 | 51 | 53.4 | 30 | 31.9 | 0.049 | 104 | 11.2 | 70 | 40.1 | 42 | 0.784 | 98.5 | 456.5 | 439 | 59.9 | 448.6 | 0.413 | 416.3 | 8.1 | 101.1 | 29.6 | 46.2 | 11.5 | 101 | 29.1 | 3.444 | 55.7 | 37.9 | 27 | 16.5 | 53 | 31 | 0.784 | 34.5 | 57 | 4430 | 22 | 98.8 | 55.6 | 0.1 | 19.9 | 0 | 37 | 32.9
721415 | 1250 | 51 | 1549 | 49.4 | 51 | 53.4 | 30 | 31.9 | 0.05 | 104 | 11.2 | 70 | 40.1 | 41.9 | 0.785 | 98.5 | 456.6 | 439.1 | 59.9 | 448.6 | 0.412 | 417 | 8.1 | 101.1 | 29.6 | 46.1 | 11.4 | 101.1 | 29 | 3.449 | 55.5 | 37.5 | 27 | 16.5 | 52 | 31 | 0.78 | 34.5 | 54 | 4230 | 22 | 99.1 | 55.6 | 0.2 | 20 | 0 | 36.9 | 32.9
721417 | 1252 | 51 | 1547 | 49 | 50.9 | 53.3 | 30 | 31.9 | 0.05 | 104 | 11.2 | 70 | 40.1 | 41.8 | 0.785 | 98.5 | 456.7 | 439.3 | 59.9 | 448.6 | 0.408 | 417.4 | 8 | 101.1 | 29.7 | 46.1 | 11.4 | 101 | 29 | 3.424 | 55.4 | 37.1 | 27 | 16.5 | 52 | 31 | 0.779 | 34.5 | 56 | 4260 | 22 | 99.1 | 55.6 | 0.2 | 20 | 0 | 36.9 | 32.9
721419 | 1254 | 51 | 1550 | 49.3 | 50.9 | 53.3 | 30 | 31.9 | 0.049 | 104 | 11.2 | 70 | 40.1 | 41.8 | 0.783 | 98.5 | 456.9 | 439.5 | 59.8 | 448.6 | 0.408 | 417.4 | 8 | 101.1 | 29.7 | 46.1 | 11.4 | 101 | 29 | 3.427 | 55.4 | 37.1 | 27 | 16.5 | 52 | 31 | 0.78 | 34.5 | 56 | 4430 | 22 | 99.1 | 55.6 | 0.2 | 20.1 | 0 | 37 | 32.8
721421 | 1256 | 51 | 1548 | 49.2 | 50.9 | 53.2 | 30 | 31.9 | 0.049 | 104 | 11.2 | 70 | 40.1 | 41.7 | 0.785 | 98.5 | 457.2 | 439.8 | 59.7 | 448.6 | 0.406 | 416.6 | 8 | 101.1 | 29.7 | 46 | 11.4 | 101 | 29 | 3.439 | 55.3 | 37.4 | 27 | 16.5 | 52 | 31 | 0.782 | 34.5 | 56 | 4360 | 22 | 99.1 | 55.6 | 0.2 | 20 | 0 | 36.9 | 32.9
721423 | 1258 | 51 | 1549 | 49 | 50.8 | 53.1 | 30 | 31.9 | 0.05 | 104 | 11.2 | 70 | 40 | 41.7 | 0.783 | 98.5 | 457.2 | 439.9 | 59.7 | 448.6 | 0.404 | 416.3 | 8 | 101.1 | 29.7 | 46 | 11.4 | 101 | 29 | 3.443 | 55.4 | 37.5 | 27 | 16.5 | 52 | 31 | 0.783 | 34.5 | 56 | 4310 | 22 | 99.1 | 55.6 | 0.1 | 20.1 | 0 | 36.8 | 32.9
721425 | 1260 | 51 | 1547 | 48.9 | 50.8 | 53.1 | 30 | 31.9 | 0.05 | 104 | 11.2 | 70 | 39.9 | 41.7 | 0.783 | 98.5 | 457.3 | 440 | 59.6 | 448.6 | 0.404 | 416.4 | 8 | 101.1 | 29.7 | 45.9 | 11.4 | 101 | 29 | 3.453 | 55.3 | 37.2 | 27 | 16.5 | 52 | 31 | 0.777 | 34.5 | 54 | 4500 | 22 | 99.1 | 55.6 | 0.1 | 19.9 | 0 | 36.9 | 32.9
721427 | 1262 | 51 | 1550 | 49.8 | 50.8 | 53 | 30 | 31.9 | 0.05 | 104 | 11.2 | 70 | 39.9 | 41.6 | 0.785 | 98.5 | 457.8 | 440.5 | 59.6 | 448.6 | 0.408 | 416.7 | 8.1 | 101.1 | 29.7 | 45.9 | 11.4 | 101 | 29 | 3.477 | 55.4 | 36.8 | 27 | 16.5 | 52 | 31 | 0.78 | 34.5 | 54 | 4310 | 22 | 99.1 | 55.6 | 0.2 | 19.9 | 0 | 36.9 | 32.9
721429 | 1264 | 51 | 1554 | 49.9 | 50.7 | 53 | 30 | 31.9 | 0.049 | 104 | 11.2 | 70 | 40 | 41.5 | 0.783 | 98.5 | 457.8 | 440.5 | 59.6 | 448.6 | 0.412 | 417.1 | 8.1 | 101.1 | 29.7 | 45.9 | 11.4 | 101 | 29 | 3.475 | 55.8 | 36.8 | 27 | 16.5 | 52 | 31 | 0.78 | 34.9 | 57 | 4720 | 22 | 99.1 | 55.7 | 0.1 | 19.7 | 0 | 36.9 | 32.9
721431 | 1266 | 51 | 1552 | 49.6 | 50.7 | 52.9 | 30 | 31.9 | 0.048 | 104 | 11.2 | 70 | 40 | 41.5 | 0.783 | 98.5 | 457.9 | 440.6 | 59.5 | 448.6 | 0.411 | 416.9 | 8.1 | 101.1 | 29.8 | 45.8 | 11.4 | 101 | 29 | 3.417 | 55.6 | 37.2 | 27 | 16.5 | 52 | 31 | 0.779 | 34.1 | 55 | 4400 | 22 | 99.1 | 55.6 | 0.1 | 20 | 0 | 36.8 | 32.9
721433 | 1268 | 51 | 1550 | 49.5 | 50.6 | 52.9 | 30 | 31.9 | 0.049 | 104.1 | 11.2 | 70 | 39.9 | 41.5 | 0.784 | 98.5 | 458.1 | 440.9 | 59.5 | 448.6 | 0.409 | 416.1 | 8.1 | 101.2 | 29.8 | 45.8 | 11.5 | 101.1 | 29 | 3.46 | 55.8 | 37.2 | 27 | 16.5 | 52 | 31 | 0.777 | 34.9 | 54 | 4360 | 22 | 99.1 | 55.6 | 0.1 | 20 | 0 | 36.9 | 32.9
721435 | 1270 | 51 | 1548 | 49.3 | 50.6 | 52.8 | 30 | 31.9 | 0.05 | 104 | 11.2 | 70 | 40 | 41.4 | 0.785 | 98.5 | 458.1 | 440.9 | 59.4 | 448.6 | 0.407 | 417.1 | 8.1 | 101.1 | 29.7 | 45.8 | 11.3 | 101 | 29 | 3.448 | 55.4 | 36.9 | 27 | 16.5 | 52 | 31 | 0.782 | 34.5 | 56 | 4380 | 22 | 99.1 | 55.6 | 0.2 | 19.9 | 0 | 37 | 32.9
721437 | 1272 | 51 | 1549 | 49.7 | 50.6 | 52.7 | 30 | 31.9 | 0.05 | 104 | 11.2 | 70 | 40 | 41.4 | 0.784 | 98.5 | 458.4 | 441.3 | 59.3 | 448.6 | 0.408 | 416.6 | 8.1 | 101.1 | 29.7 | 45.7 | 11.1 | 101.1 | 29 | 3.484 | 55.5 | 36.5 | 27 | 16.1 | 52 | 31 | 0.784 | 34.5 | 56 | 4580 | 22 | 99.1 | 55.6 | 0.2 | 20.1 | 0 | 37 | 32.9
721439 | 1274 | 51 | 1555 | 50.6 | 50.5 | 52.7 | 30 | 31.9 | 0.049 | 104.1 | 11.2 | 70 | 40 | 41.3 | 0.783 | 98.5 | 458.7 | 441.5 | 59.3 | 448.6 | 0.416 | 417.2 | 8.2 | 101.1 | 29.7 | 45.7 | 11.1 | 101.1 | 29 | 3.543 | 56 | 36.5 | 27 | 16.5 | 52 | 31 | 0.778 | 35.7 | 56 | 4480 | 22 | 99.1 | 55.6 | 0.2 | 19.9 | 0 | 36.9 | 32.9
721441 | 1276 | 51 | 1554 | 50.5 | 50.5 | 52.6 | 30 | 31.9 | 0.05 | 104.1 | 11.2 | 70 | 40 | 41.3 | 0.785 | 98.5 | 458.8 | 441.7 | 59.3 | 448.7 | 0.417 | 418.8 | 8.2 | 101.1 | 29.7 | 45.7 | 11.1 | 101 | 29 | 3.499 | 55.9 | 36.8 | 27 | 16.5 | 52 | 31 | 0.779 | 35.7 | 54 | 4400 | 22 | 99.1 | 55.6 | 0.2 | 20 | 0 | 36.8 | 32.9
721443 | 1278 | 51 | 1549 | 50.1 | 50.4 | 52.5 | 30 | 31.9 | 0.05 | 104.1 | 11.2 | 70 | 40 | 41.2 | 0.785 | 98.5 | 458.9 | 441.8 | 59.2 | 448.7 | 0.412 | 418.8 | 8.2 | 101.1 | 29.7 | 45.6 | 11.1 | 101 | 29 | 3.505 | 55.6 | 36.9 | 27 | 16.5 | 52 | 31 | 0.778 | 35.3 | 56 | 4280 | 22 | 99.1 | 55.6 | 0.2 | 20.1 | 0 | 36.8 | 32.9
721445 | 1280 | 51 | 1554 | 49.9 | 50.4 | 52.5 | 30 | 31.9 | 0.049 | 104 | 11.2 | 70 | 40 | 41.2 | 0.782 | 98.5 | 458.8 | 441.8 | 59.1 | 448.7 | 0.413 | 416.8 | 8.1 | 101.1 | 29.7 | 45.6 | 11 | 101 | 28.9 | 3.459 | 56 | 36.6 | 27 | 16.5 | 52 | 31 | 0.778 | 35.7 | 56 | 4530 | 22 | 99.1 | 55.6 | 0.2 | 20 | 0 | 36.8 | 32.8
721447 | 1282 | 51 | 1547 | 49.3 | 50.4 | 52.4 | 30 | 31.9 | 0.049 | 104 | 11.2 | 70 | 39.9 | 41.1 | 0.785 | 98.5 | 459 | 442 | 59.1 | 448.6 | 0.408 | 416.4 | 8.1 | 101.1 | 29.7 | 45.6 | 11 | 101 | 28.9 | 3.414 | 55.3 | 36.2 | 27 | 16.5 | 52 | 31 | 0.784 | 34.5 | 56 | 4260 | 22 | 99.1 | 55.6 | 0.2 | 19.8 | 0 | 36.8 | 32.9
721449 | 1284 | 51 | 1556 | 51.1 | 50.3 | 52.4 | 30 | 31.9 | 0.048 | 104.1 | 11.2 | 70 | 40 | 41 | 0.784 | 98.5 | 459.5 | 442.5 | 59 | 448.6 | 0.417 | 416.1 | 8.2 | 101.2 | 29.7 | 45.5 | 11.1 | 101.1 | 28.9 | 3.534 | 56.2 | 36.2 | 27 | 16.5 | 52 | 31 | 0.784 | 35.7 | 55 | 4530 | 22 | 99.1 | 55.6 | 0.1 | 19.9 | 0 | 36.9 | 32.9
721451 | 1286 | 51 | 1555 | 51.4 | 50.3 | 52.3 | 30 | 31.9 | 0.048 | 104.2 | 11.2 | 70 | 40.1 | 41 | 0.784 | 98.5 | 459.7 | 442.7 | 58.9 | 448.6 | 0.419 | 416.1 | 8.3 | 101.2 | 29.8 | 45.5 | 11.1 | 101.1 | 28.9 | 3.561 | 56.4 | 36.6 | 27 | 16.5 | 52 | 31 | 0.778 | 35.7 | 57 | 4550 | 22 | 99.1 | 55.6 | 0.1 | 20.1 | 0 | 37 | 32.9
721453 | 1288 | 51 | 1553 | 51.4 | 50.3 | 52.2 | 30 | 31.9 | 0.048 | 104.2 | 11.2 | 70 | 40.1 | 41 | 0.785 | 98.5 | 459.7 | 442.8 | 58.9 | 448.6 | 0.418 | 416.6 | 8.4 | 101.2 | 29.8 | 45.4 | 11.1 | 101.1 | 28.9 | 3.54 | 56.4 | 36.6 | 27 | 16.5 | 52 | 31 | 0.782 | 35.3 | 55 | 4650 | 22 | 99.1 | 55.6 | 0.2 | 20.1 | 0 | 36.9 | 32.9
721455 | 1290 | 51 | 1547 | 50.2 | 50.2 | 52.2 | 30 | 31.9 | 0.049 | 104.1 | 11.2 | 70 | 40 | 40.9 | 0.784 | 98.5 | 459.6 | 442.7 | 58.9 | 448.6 | 0.411 | 416.5 | 8.3 | 101.2 | 29.8 | 45.4 | 11.1 | 101.1 | 28.9 | 3.478 | 55.9 | 36.3 | 27 | 16.5 | 52 | 31 | 0.783 | 34.5 | 57 | 4310 | 22 | 99.1 | 55.6 | 0.1 | 19.9 | 0 | 36.9 | 32.9
721457 | 1292 | 51 | 1552 | 51.2 | 50.2 | 52.1 | 30 | 31.9 | 0.049 | 104.1 | 11.2 | 70 | 40 | 40.9 | 0.783 | 98.5 | 459.9 | 443 | 58.8 | 448.6 | 0.415 | 417.5 | 8.3 | 101.2 | 29.8 | 45.4 | 11 | 101.1 | 28.9 | 3.558 | 56.3 | 35.9 | 27 | 16.5 | 52 | 31 | 0.779 | 35.7 | 57 | 4530 | 22 | 99.1 | 55.7 | 0.1 | 19.9 | 0 | 36.8 | 32.9
721459 | 1294 | 51 | 1547 | 49.7 | 50.2 | 52.1 | 30 | 31.9 | 0.049 | 104 | 11.2 | 70 | 40 | 40.8 | 0.784 | 98.5 | 459.5 | 442.7 | 58.7 | 448.6 | 0.407 | 416.5 | 8.1 | 101.1 | 29.8 | 45.3 | 11.1 | 101 | 28.9 | 3.422 | 55.9 | 35.8 | 27 | 16.5 | 52 | 31 | 0.779 | 35.7 | 55 | 4480 | 22 | 99.1 | 55.6 | 0.1 | 19.9 | 0 | 36.8 | 32.9
721461 | 1296 | 51 | 1545 | 49.5 | 50.1 | 52 | 30 | 31.9 | 0.049 | 104 | 11.2 | 70 | 40 | 40.8 | 0.784 | 98.5 | 459.8 | 443 | 58.7 | 448.6 | 0.409 | 416.4 | 8.1 | 101.1 | 29.7 | 45.3 | 11 | 101 | 28.9 | 3.458 | 55.7 | 36.1 | 27 | 16.5 | 52 | 31 | 0.781 | 34.9 | 56 | 4330 | 22 | 99.1 | 55.6 | 0.1 | 20.1 | 0 | 36.7 | 32.9
721463 | 1298 | 51 | 1545 | 49.4 | 50.1 | 52 | 30 | 31.9 | 0.049 | 104 | 11.2 | 70 | 40 | 40.7 | 0.784 | 98.5 | 460 | 443.2 | 58.7 | 448.6 | 0.407 | 416.6 | 8.1 | 101.1 | 29.7 | 45.3 | 11 | 101 | 28.9 | 3.455 | 55.5 | 36.2 | 27 | 16.5 | 52 | 31 | 0.781 | 34.5 | 54 | 4430 | 22 | 99.1 | 55.7 | 0.2 | 20.1 | 0 | 36.8 | 32.9
721465 | 1300 | 51 | 1553 | 50.3 | 50 | 51.9 | 30 | 31.9 | 0.049 | 104.1 | 11.2 | 70 | 39.9 | 40.7 | 0.784 | 98.5 | 460.2 | 443.5 | 58.6 | 448.6 | 0.414 | 416.7 | 8.1 | 101.1 | 29.7 | 45.2 | 11 | 101 | 28.9 | 3.506 | 55.9 | 35.9 | 27 | 16.1 | 52 | 31 | 0.777 | 35.7 | 58 | 4400 | 22 | 99.1 | 55.6 | 0.2 | 19.9 | 0 | 36.7 | 32.9
721467 | 1302 | 51 | 1552 | 50.6 | 50 | 51.8 | 30 | 31.9 | 0.049 | 104.1 | 11.2 | 70 | 39.8 | 40.6 | 0.784 | 98.5 | 460.6 | 443.9 | 58.6 | 448.5 | 0.414 | 416.4 | 8.2 | 101.2 | 29.7 | 45.2 | 11 | 101.1 | 28.9 | 3.554 | 55.9 | 35.5 | 27 | 16.5 | 52 | 31 | 0.783 | 35.7 | 56 | 4330 | 22 | 99.1 | 55.6 | 0.2 | 19.9 | 0 | 36.8 | 32.9
721469 | 1304 | 51 | 1551 | 50.2 | 50 | 51.8 | 30 | 31.9 | 0.049 | 104.1 | 11.2 | 70 | 39.8 | 40.5 | 0.783 | 98.5 | 460.5 | 443.8 | 58.5 | 448.5 | 0.413 | 416.2 | 8.1 | 101.1 | 29.7 | 45.2 | 11 | 101 | 28.9 | 3.516 | 55.8 | 35.5 | 27 | 16.5 | 52 | 31 | 0.778 | 35.7 | 56 | 4160 | 22 | 99.1 | 55.7 | 0.2 | 19.8 | 0 | 36.8 | 32.9
721471 | 1306 | 51 | 1552 | 50.3 | 50 | 51.7 | 30 | 31.9 | 0.049 | 104.1 | 11.2 | 70 | 39.9 | 40.5 | 0.784 | 98.5 | 460.7 | 444.1 | 58.5 | 448.5 | 0.416 | 416.8 | 8.1 | 101.1 | 29.7 | 45.1 | 11 | 101 | 28.9 | 3.528 | 55.9 | 35.8 | 27 | 16.5 | 52 | 31 | 0.78 | 35.7 | 56 | 4500 | 22 | 99.1 | 55.6 | 0.2 | 20.1 | 0 | 36.8 | 32.9
721473 | 1308 | 51 | 1555 | 50.4 | 49.9 | 51.7 | 30 | 32 | 0.049 | 104.1 | 11.2 | 70 | 40 | 40.5 | 0.783 | 98.5 | 460.9 | 444.2 | 58.5 | 448.6 | 0.424 | 416.2 | 8.1 | 101.1 | 29.7 | 45.1 | 11.1 | 101 | 28.9 | 3.49 | 56.1 | 35.8 | 27 | 16.5 | 52 | 31 | 0.782 | 35.7 | 57 | 4550 | 22 | 99.1 | 55.6 | 0.2 | 19.9 | 0 | 36.9 | 32.9
721475 | 1310 | 51 | 1550 | 49.4 | 49.9 | 51.6 | 30 | 32 | 0.049 | 104 | 11.2 | 70 | 40 | 40.4 | 0.783 | 98.5 | 460.9 | 444.3 | 58.4 | 448.6 | 0.421 | 416.3 | 8.1 | 101.1 | 29.8 | 45 | 11.1 | 101 | 28.9 | 3.433 | 55.7 | 35.5 | 27 | 16.5 | 51 | 31 | 0.784 | 35.3 | 54 | 4380 | 22 | 98.8 | 55.5 | 0.2 | 19.9 | 0 | 36.9 | 32.9
721477 | 1312 | 51 | 1551 | 50.5 | 49.8 | 51.6 | 30 | 32 | 0.049 | 104.1 | 11.2 | 70 | 40 | 40.3 | 0.785 | 98.5 | 461.4 | 444.8 | 58.3 | 448.6 | 0.426 | 416.8 | 8.2 | 101.1 | 29.8 | 45 | 11 | 101.1 | 28.9 | 3.54 | 55.9 | 35.2 | 27 | 16.5 | 51 | 31 | 0.779 | 34.5 | 57 | 4530 | 22 | 99.1 | 55.6 | 0.2 | 19.9 | 0 | 36.7 | 32.9
721479 | 1314 | 51 | 1548 | 49.9 | 49.8 | 51.5 | 30 | 31.9 | 0.05 | 104 | 11.2 | 70 | 39.9 | 40.3 | 0.785 | 98.5 | 461.3 | 444.7 | 58.3 | 448.6 | 0.425 | 417.1 | 8.1 | 101.1 | 29.8 | 45 | 11.1 | 101 | 28.9 | 3.492 | 55.6 | 35.2 | 27 | 16.5 | 51 | 31 | 0.779 | 34.5 | 54 | 4500 | 22 | 99.1 | 55.6 | 0.2 | 20.1 | 0 | 36.7 | 32.9
721481 | 1316 | 51 | 1549 | 49.7 | 49.8 | 51.5 | 30 | 32 | 0.049 | 104 | 11.2 | 70 | 39.9 | 40.2 | 0.784 | 98.5 | 461.3 | 444.8 | 58.2 | 448.6 | 0.425 | 416.8 | 8.1 | 101.1 | 29.8 | 44.9 | 11.1 | 101 | 28.9 | 3.496 | 55.7 | 35.5 | 27 | 16.5 | 51 | 31 | 0.779 | 34.9 | 56 | 4380 | 22 | 99.1 | 55.6 | 0.1 | 20.1 | 0 | 36.8 | 32.9
721483 | 1318 | 51 | 1547 | 49.3 | 49.7 | 51.4 | 30 | 32 | 0.05 | 104 | 11.2 | 70 | 39.9 | 40.2 | 0.784 | 98.5 | 461.5 | 445 | 58.2 | 448.6 | 0.428 | 416.9 | 8.1 | 101.1 | 29.8 | 44.9 | 11.1 | 101 | 28.9 | 3.459 | 55.5 | 35.5 | 27 | 16.5 | 51 | 31 | 0.781 | 34.5 | 54 | 4400 | 22 | 99.1 | 55.6 | 0.1 | 20 | 0 | 36.7 | 32.9
721485 | 1320 | 51 | 1548 | 48.8 | 49.7 | 51.3 | 30 | 32 | 0.049 | 103.9 | 11.2 | 69.9 | 39.9 | 40.1 | 0.784 | 98.5 | 461.4 | 445 | 58.1 | 448.5 | 0.429 | 416.4 | 8 | 101 | 29.8 | 44.9 | 11.1 | 100.9 | 28.8 | 3.429 | 55.6 | 35.2 | 27 | 16.5 | 51 | 31 | 0.784 | 35.7 | 54 | 4380 | 22 | 99.1 | 55.6 | 0.2 | 20 | 0 | 36.7 | 32.9
721487 | 1322 | 51 | 1549 | 49.1 | 49.6 | 51.3 | 30 | 31.9 | 0.049 | 104 | 11.2 | 70 | 40 | 40.1 | 0.785 | 98.5 | 461.7 | 445.3 | 58.1 | 448.5 | 0.435 | 416.2 | 8 | 101.1 | 29.8 | 44.8 | 11 | 101 | 28.8 | 3.465 | 55.7 | 34.8 | 27 | 16.5 | 51 | 31 | 0.779 | 35.3 | 56 | 4430 | 22 | 99.1 | 55.6 | 0.2 | 19.9 | 0 | 36.8 | 32.9
721489 | 1324 | 51 | 1546 | 48.9 | 49.6 | 51.2 | 30 | 31.9 | 0.051 | 103.9 | 11.2 | 70 | 40 | 40 | 0.784 | 98.5 | 461.8 | 445.5 | 58.1 | 448.5 | 0.441 | 416.2 | 8 | 101 | 29.7 | 44.8 | 11.1 | 101 | 28.8 | 3.443 | 55.3 | 34.8 | 27 | 16.5 | 51 | 31 | 0.781 | 34.5 | 54 | 4330 | 22 | 99.1 | 55.7 | 0.1 | 19.9 | 0 | 36.7 | 32.9
721491 | 1326 | 51 | 1550 | 49.1 | 49.6 | 51.2 | 30 | 32 | 0.05 | 104 | 11.2 | 70 | 40.1 | 40 | 0.785 | 98.5 | 462 | 445.7 | 58 | 448.5 | 0.435 | 416.5 | 8 | 101 | 29.7 | 44.8 | 11.1 | 100.9 | 28.8 | 3.472 | 55.6 | 35.1 | 27 | 16.5 | 51 | 31 | 0.784 | 34.9 | 57 | 4230 | 22 | 98.8 | 55.7 | 0.1 | 19.8 | 0 | 36.8 | 32.9
721493 | 1328 | 51 | 1550 | 49.2 | 49.5 | 51.1 | 30 | 32 | 0.05 | 104 | 11.2 | 70 | 40.1 | 39.9 | 0.784 | 98.5 | 462.3 | 445.9 | 58 | 448.5 | 0.429 | 416.7 | 8 | 101 | 29.7 | 44.7 | 11.1 | 101 | 28.8 | 3.459 | 55.5 | 35.1 | 27 | 16.5 | 51 | 31 | 0.782 | 34.9 | 54 | 4550 | 22 | 99.1 | 55.6 | 0.1 | 19.9 | 0 | 36.8 | 32.9
721495 | 1330 | 51 | 1549 | 49.2 | 49.5 | 51.1 | 30 | 32 | 0.05 | 104 | 11.2 | 70 | 40 | 39.9 | 0.784 | 98.5 | 462.3 | 446 | 57.9 | 448.4 | 0.428 | 416.8 | 8 | 101.1 | 29.8 | 44.7 | 11.1 | 101 | 28.8 | 3.476 | 55.6 | 34.8 | 27 | 16.5 | 51 | 31 | 0.784 | 34.9 | 54 | 4430 | 22 | 99.1 | 55.6 | 0.1 | 19.9 | 0 | 36.7 | 32.9
721497 | 1332 | 51 | 1550 | 49.3 | 49.5 | 51 | 30 | 31.9 | 0.05 | 104 | 11.2 | 70 | 39.9 | 39.8 | 0.785 | 98.5 | 462.5 | 446.2 | 57.9 | 448.4 | 0.435 | 416.6 | 8 | 101 | 29.9 | 44.7 | 11 | 101 | 28.8 | 3.459 | 55.5 | 34.5 | 27 | 16.5 | 51 | 31 | 0.78 | 34.9 | 57 | 4210 | 22 | 99.1 | 55.6 | 0.1 | 19.9 | 0 | 36.7 | 32.9
721499 | 1334 | 51 | 1547 | 49 | 49.4 | 50.9 | 30 | 31.9 | 0.05 | 104 | 11.2 | 70 | 40 | 39.7 | 0.784 | 98.5 | 462.7 | 446.4 | 57.8 | 448.4 | 0.432 | 417 | 8 | 101 | 29.9 | 44.6 | 11 | 101 | 28.8 | 3.474 | 55.6 | 34.4 | 27 | 16.5 | 51 | 31 | 0.78 | 34.9 | 54 | 4430 | 22 | 98.8 | 55.6 | 0.1 | 20 | 0 | 36.6 | 32.9
721501 | 1 | 51 | 1550 | 49.1 | 49.4 | 50.9 | 30 | 32 | 0.05 | 104 | 11.2 | 70 | 40 | 39.7 | 0.784 | 98.5 | 462.8 | 446.5 | 57.8 | 448.4 | 0.432 | 418.4 | 8 | 101 | 29.9 | 44.6 | 11.1 | 101 | 28.8 | 3.479 | 55.5 | 34.7 | 27 | 16.5 | 51 | 31 | 0.779 | 34.5 | 54 | 4360 | 22 | 99.1 | 55.6 | 0.1 | 20.1 | 0 | 36.6 | 32.9
721503 | 3 | 51 | 1551 | 49.2 | 49.4 | 50.8 | 30 | 32 | 0.05 | 104 | 11.2 | 70 | 40 | 39.6 | 0.784 | 98.5 | 462.9 | 446.7 | 57.7 | 448.4 | 0.431 | 420.8 | 8 | 101 | 29.9 | 44.5 | 11.1 | 100.9 | 28.8 | 3.461 | 55.5 | 34.7 | 27 | 16.5 | 51 | 31 | 0.78 | 34.9 | 54 | 4550 | 22 | 98.8 | 55.7 | 0.1 | 20 | 0 | 36.6 | 32.9
721505 | 5 | 51 | 1547 | 48.9 | 49.3 | 50.8 | 30 | 31.9 | 0.05 | 104 | 11.2 | 70 | 40 | 39.6 | 0.783 | 98.5 | 463 | 446.9 | 57.6 | 448.4 | 0.425 | 422.5 | 8 | 101 | 29.9 | 44.5 | 11.1 | 101 | 28.8 | 3.467 | 55.5 | 34.5 | 27 | 16.5 | 51 | 31 | 0.782 | 34.9 | 57 | 4230 | 22 | 98.8 | 55.6 | 0.2 | 19.9 | 0 | 36.6 | 32.9
721507 | 7 | 51 | 1550 | 49.1 | 49.3 | 50.7 | 30 | 31.9 | 0.05 | 104 | 11.2 | 70 | 40 | 39.5 | 0.784 | 98.5 | 463.2 | 447.1 | 57.6 | 448.4 | 0.425 | 424.4 | 8 | 101 | 29.8 | 44.5 | 11.1 | 101 | 28.8 | 3.463 | 55.5 | 34.1 | 27 | 16.5 | 51 | 31 | 0.78 | 34.9 | 54 | 4480 | 22 | 99.1 | 55.7 | 0.2 | 19.9 | 0 | 36.5 | 32.9
721509 | 9 | 51 | 1550 | 49.1 | 49.3 | 50.7 | 30 | 31.9 | 0.05 | 104 | 11.2 | 70 | 40 | 39.5 | 0.785 | 98.5 | 463.4 | 447.3 | 57.6 | 448.4 | 0.427 | 424.1 | 8 | 101 | 29.8 | 44.4 | 11.1 | 101 | 28.8 | 3.45 | 55.5 | 34.1 | 27 | 16.5 | 51 | 31 | 0.78 | 34.5 | 54 | 4450 | 22 | 98.8 | 55.6 | 0.1 | 19.9 | 0 | 36.7 | 32.9
721511 | 11 | 51 | 1550 | 49.3 | 49.2 | 50.6 | 30 | 31.9 | 0.05 | 104 | 11.2 | 70 | 40.1 | 39.4 | 0.784 | 98.5 | 463.6 | 447.4 | 57.5 | 448.4 | 0.42 | 423 | 8 | 101 | 29.8 | 44.4 | 11.1 | 100.9 | 28.8 | 3.456 | 55.4 | 34.4 | 27 | 16.5 | 51 | 31 | 0.779 | 34.9 | 56 | 4580 | 22 | 99.1 | 55.6 | 0.2 | 19.9 | 0 | 36.8 | 32.9
721513 | 13 | 51 | 1550 | 49.3 | 49.2 | 50.5 | 30 | 31.9 | 0.05 | 104 | 11.2 | 70 | 40 | 39.4 | 0.783 | 98.5 | 463.6 | 447.5 | 57.4 | 448.4 | 0.423 | 423 | 8 | 101 | 29.8 | 44.4 | 11.1 | 101 | 28.7 | 3.483 | 55.5 | 34.4 | 27 | 16.5 | 51 | 31 | 0.778 | 34.9 | 54 | 4480 | 22 | 99.1 | 55.5 | 0.2 | 19.9 | 0 | 36.7 | 32.9
721515 | 15 | 51 | 1549 | 49.1 | 49.1 | 50.5 | 30 | 31.9 | 0.05 | 104 | 11.2 | 70 | 40 | 39.3 | 0.785 | 98.5 | 463.8 | 447.7 | 57.4 | 448.3 | 0.421 | 423.3 | 8 | 101 | 29.8 | 44.3 | 11.1 | 101 | 28.7 | 3.458 | 55.5 | 34.2 | 27 | 16.5 | 51 | 31 | 0.782 | 34.9 | 56 | 4480 | 22 | 99.1 | 55.6 | 0.2 | 19.9 | 0 | 36.7 | 32.9
721517 | 17 | 51 | 1550 | 49.3 | 49.1 | 50.4 | 30 | 31.9 | 0.05 | 104 | 11.2 | 70 | 40 | 39.3 | 0.784 | 98.5 | 463.9 | 447.9 | 57.4 | 448.3 | 0.422 | 423.2 | 8 | 101 | 29.8 | 44.3 | 11.1 | 101 | 28.7 | 3.457 | 55.5 | 33.8 | 27 | 16.5 | 51 | 31 | 0.78 | 34.9 | 56 | 4400 | 22 | 98.8 | 55.5 | 0.2 | 19.9 | 0 | 36.7 | 32.9
721519 | 19 | 51 | 1551 | 49.3 | 49.1 | 50.4 | 30 | 31.9 | 0.05 | 104 | 11.2 | 70 | 40 | 39.2 | 0.783 | 98.5 | 464 | 447.9 | 57.4 | 448.4 | 0.426 | 422.4 | 8 | 101 | 29.7 | 44.3 | 11.1 | 100.9 | 28.7 | 3.479 | 55.5 | 33.8 | 27 | 16.5 | 51 | 31 | 0.781 | 34.9 | 57 | 4310 | 22 | 99.1 | 55.6 | 0.1 | 19.9 | 0 | 36.5 | 32.9
721521 | 21 | 51 | 1551 | 49.5 | 49 | 50.4 | 30 | 31.9 | 0.05 | 104 | 11.2 | 70 | 39.9 | 39.2 | 0.784 | 98.5 | 464.2 | 448.2 | 57.3 | 448.3 | 0.421 | 422.6 | 8 | 101 | 29.7 | 44.2 | 11.1 | 100.9 | 28.7 | 3.478 | 55.4 | 34.1 | 27 | 16.5 | 51 | 31 | 0.779 | 34.9 | 54 | 4400 | 22 | 99.1 | 55.6 | 0.2 | 19.9 | 0 | 36.6 | 32.9
721523 | 23 | 51 | 1551 | 49.5 | 49 | 50.3 | 30 | 31.9 | 0.05 | 104 | 11.2 | 70 | 39.9 | 39.1 | 0.785 | 98.5 | 464.3 | 448.4 | 57.2 | 448.3 | 0.417 | 423.1 | 8 | 101 | 29.7 | 44.2 | 11 | 101 | 28.7 | 3.464 | 55.4 | 34.2 | 27 | 16.5 | 51 | 31 | 0.782 | 34.9 | 56 | 4580 | 22 | 99.1 | 55.7 | 0.2 | 19.9 | 0 | 36.5 | 32.9
721525 | 25 | 51 | 1550 | 49.2 | 49 | 50.3 | 30 | 31.9 | 0.05 | 104 | 11.2 | 70 | 40.1 | 39.1 | 0.783 | 98.5 | 464.3 | 448.4 | 57.2 | 448.3 | 0.412 | 423.4 | 8 | 101.1 | 29.7 | 44.2 | 11.1 | 101 | 28.7 | 3.499 | 55.6 | 33.8 | 27 | 16.5 | 51 | 31 | 0.783 | 34.9 | 57 | 4210 | 22 | 99.1 | 55.6 | 0.1 | 19.8 | 0 | 36.4 | 32.9
721527 | 27 | 51 | 1549 | 49.2 | 48.9 | 50.2 | 30 | 31.9 | 0.05 | 103.9 | 11.2 | 70 | 40 | 39 | 0.785 | 98.5 | 464.5 | 448.6 | 57.1 | 448.3 | 0.411 | 423.5 | 8 | 101 | 29.7 | 44.1 | 11.1 | 100.9 | 28.7 | 3.454 | 55.4 | 33.5 | 27 | 16.5 | 51 | 31 | 0.782 | 34.5 | 56 | 4550 | 22 | 99.1 | 55.7 | 0.1 | 19.9 | 0 | 36.6 | 32.9
721529 | 29 | 51 | 1552 | 49.7 | 48.9 | 50.2 | 30 | 31.9 | 0.05 | 104 | 11.2 | 70 | 39.9 | 39 | 0.784 | 98.5 | 464.8 | 448.9 | 57.1 | 448.3 | 0.416 | 422.8 | 8.1 | 101.1 | 29.7 | 44.1 | 11.1 | 101 | 28.7 | 3.515 | 55.6 | 33.5 | 27 | 16.5 | 50 | 31 | 0.781 | 34.9 | 54 | 4480 | 22 | 98.8 | 55.6 | 0.1 | 19.9 | 0 | 36.6 | 32.9
721531 | 31 | 51 | 1549 | 49.3 | 48.8 | 50.1 | 30 | 31.9 | 0.05 | 103.9 | 11.2 | 70 | 39.9 | 38.9 | 0.783 | 98.5 | 464.8 | 448.9 | 57.1 | 448.3 | 0.412 | 423.4 | 8.1 | 101 | 29.7 | 44.1 | 11.1 | 101 | 28.7 | 3.48 | 55.5 | 33.9 | 27 | 16.5 | 50 | 31 | 0.784 | 34.9 | 54 | 4530 | 22 | 99.1 | 55.5 | 0.1 | 20.1 | 0 | 36.7 | 32.9
721533 | 33 | 51 | 1549 | 49.2 | 48.8 | 50.1 | 30 | 31.9 | 0.049 | 104 | 11.2 | 70 | 39.8 | 38.9 | 0.784 | 98.5 | 464.8 | 449 | 57 | 448.4 | 0.411 | 423.4 | 8 | 101 | 29.7 | 44 | 11.1 | 101 | 28.7 | 3.474 | 55.4 | 33.9 | 27 | 16.5 | 50 | 31 | 0.78 | 34.9 | 54 | 4450 | 22 | 99.1 | 55.6 | 0.2 | 20.1 | 0 | 36.6 | 32.8
721535 | 35 | 51 | 1548 | 49.3 | 48.8 | 50.1 | 30 | 31.9 | 0.05 | 104 | 11.2 | 70 | 39.8 | 38.9 | 0.785 | 98.5 | 465 | 449.2 | 57 | 448.3 | 0.412 | 421 | 8 | 101 | 29.7 | 44 | 11 | 100.9 | 28.7 | 3.459 | 55.5 | 33.6 | 27 | 16.5 | 50 | 31 | 0.779 | 34.9 | 56 | 4310 | 22 | 99.1 | 55.7 | 0.2 | 19.9 | 0 | 36.6 | 32.9
721537 | 37 | 51 | 1551 | 49.6 | 48.7 | 50 | 30 | 31.9 | 0.049 | 104 | 11.2 | 70 | 39.7 | 38.8 | 0.784 | 98.5 | 465.2 | 449.4 | 56.9 | 448.4 | 0.416 | 420.3 | 8.1 | 101.1 | 29.7 | 44 | 11 | 101 | 28.6 | 3.522 | 55.7 | 33.3 | 27 | 16.5 | 50 | 31 | 0.779 | 34.5 | 56 | 4380 | 22 | 99.1 | 55.7 | 0.1 | 19.9 | 0 | 36.6 | 32.9
721539 | 39 | 51 | 1548 | 49 | 48.7 | 50 | 30 | 31.9 | 0.05 | 104 | 11.2 | 70 | 39.7 | 38.7 | 0.783 | 98.5 | 465.2 | 449.4 | 56.9 | 448.4 | 0.412 | 420.9 | 8 | 101 | 29.7 | 44 | 11.3 | 101 | 28.6 | 3.487 | 55.5 | 33.2 | 27 | 16.5 | 50 | 31 | 0.78 | 34.9 | 56 | 4400 | 22 | 99.1 | 55.6 | 0.1 | 20.1 | 0 | 36.5 | 32.9
721541 | 41 | 51 | 1551 | 49.3 | 48.7 | 50 | 30 | 31.9 | 0.05 | 104 | 11.2 | 70 | 39.8 | 38.7 | 0.785 | 98.5 | 465.4 | 449.6 | 56.8 | 448.4 | 0.416 | 422.4 | 8 | 101 | 29.7 | 43.9 | 11.4 | 100.9 | 28.6 | 3.471 | 55.4 | 33.6 | 27 | 16.5 | 50 | 31 | 0.779 | 34.9 | 54 | 4450 | 22 | 98.8 | 55.7 | 0.2 | 19.9 | 0 | 36.6 | 32.9
721543 | 43 | 51 | 1551 | 49.4 | 48.7 | 49.9 | 30 | 32 | 0.05 | 104 | 11.2 | 70 | 40 | 38.7 | 0.784 | 98.5 | 465.5 | 449.7 | 56.8 | 448.4 | 0.413 | 421.9 | 8 | 101 | 29.7 | 43.9 | 11.4 | 100.9 | 28.6 | 3.443 | 55.4 | 33.6 | 27 | 16.5 | 50 | 31 | 0.782 | 34.5 | 54 | 4330 | 22 | 98.8 | 55.5 | 0.1 | 20 | 0 | 36.4 | 32.9
721545 | 45 | 51 | 1548 | 49 | 48.6 | 49.9 | 30 | 32 | 0.049 | 104 | 11.2 | 70 | 40.1 | 38.6 | 0.785 | 98.5 | 465.6 | 449.9 | 56.7 | 448.4 | 0.409 | 421.9 | 8 | 101 | 29.7 | 43.9 | 11.2 | 100.9 | 28.6 | 3.467 | 55.4 | 33.3 | 27 | 16.5 | 50 | 31 | 0.782 | 34.9 | 56 | 4430 | 22 | 98.8 | 55.6 | 0.1 | 20 | 0 | 36.5 | 32.9
721547 | 47 | 51 | 1549 | 49.5 | 48.6 | 49.9 | 30 | 31.9 | 0.049 | 104 | 11.2 | 70 | 40.2 | 38.5 | 0.785 | 98.5 | 465.9 | 450.2 | 56.7 | 448.4 | 0.411 | 422.3 | 8.1 | 101.1 | 29.7 | 43.8 | 11.1 | 101 | 28.6 | 3.514 | 55.8 | 33 | 27 | 16.5 | 50 | 31 | 0.782 | 34.9 | 54 | 4450 | 22 | 99.1 | 55.5 | 0.2 | 19.9 | 0 | 36.6 | 32.8
721549 | 49 | 51 | 1550 | 49.2 | 48.6 | 49.8 | 30 | 31.9 | 0.049 | 104 | 11.2 | 70 | 40.1 | 38.5 | 0.783 | 98.5 | 465.7 | 450 | 56.6 | 448.4 | 0.409 | 421.9 | 8 | 101 | 29.7 | 43.8 | 11.1 | 101 | 28.6 | 3.464 | 55.6 | 33 | 27 | 16.5 | 50 | 31 | 0.78 | 34.9 | 56 | 4330 | 22 | 98.8 | 55.6 | 0.1 | 19.9 | 0 | 36.6 | 32.9
721551 | 51 | 51 | 1547 | 49.2 | 48.5 | 49.8 | 30 | 31.9 | 0.049 | 104 | 11.2 | 70 | 40.1 | 38.5 | 0.784 | 98.5 | 465.9 | 450.3 | 56.6 | 448.4 | 0.411 | 421.9 | 8.1 | 101.1 | 29.7 | 43.8 | 11.1 | 101 | 28.6 | 3.492 | 55.6 | 33.3 | 27 | 16.5 | 50 | 31 | 0.78 | 34.5 | 56 | 4140 | 22 | 99.1 | 55.5 | 0.1 | 19.8 | 0 | 36.6 | 32.9
721553 | 53 | 51 | 1546 | 49.3 | 48.5 | 49.8 | 30 | 31.9 | 0.049 | 104 | 11.2 | 70 | 40.1 | 38.4 | 0.785 | 98.5 | 466 | 450.3 | 56.6 | 448.4 | 0.414 | 422.1 | 8.1 | 101.1 | 29.6 | 43.8 | 11.1 | 101 | 28.6 | 3.473 | 55.5 | 33.3 | 27 | 16.5 | 50 | 31 | 0.783 | 34.9 | 54 | 4360 | 22 | 99.1 | 55.6 | 0.2 | 19.9 | 0 | 36.6 | 32.9
721555 | 55 | 51 | 1554 | 50.6 | 48.5 | 49.8 | 30 | 31.9 | 0.048 | 104.1 | 11.2 | 70 | 40.1 | 38.4 | 0.785 | 98.5 | 466.5 | 450.8 | 56.6 | 448.4 | 0.421 | 418.9 | 8.2 | 101.2 | 29.6 | 43.7 | 11.1 | 101.1 | 28.6 | 3.566 | 56.3 | 33.1 | 27 | 16.5 | 50 | 31 | 0.783 | 35.7 | 55 | 4770 | 22 | 99.1 | 55.6 | 0.2 | 20.1 | 0 | 36.6 | 32.9
721557 | 57 | 51 | 1548 | 49.9 | 48.4 | 49.7 | 30 | 31.9 | 0.048 | 104 | 11.2 | 70 | 40.1 | 38.3 | 0.784 | 98.5 | 466.4 | 450.9 | 56.6 | 448.4 | 0.417 | 418.7 | 8.2 | 101.1 | 29.6 | 43.7 | 11.1 | 101.1 | 28.6 | 3.525 | 55.7 | 32.7 | 27 | 16.5 | 50 | 31 | 0.778 | 34.9 | 54 | 4280 | 22 | 99.1 | 55.6 | 0.2 | 20.1 | 0 | 36.6 | 32.9
721559 | 59 | 51 | 1547 | 49.6 | 48.4 | 49.7 | 30 | 32 | 0.048 | 104 | 11.2 | 70 | 40.1 | 38.2 | 0.785 | 98.5 | 466.3 | 450.7 | 56.6 | 448.5 | 0.415 | 420.5 | 8.1 | 101.1 | 29.6 | 43.7 | 11.1 | 101 | 28.6 | 3.502 | 55.6 | 32.7 | 27 | 16.5 | 50 | 31 | 0.782 | 34.5 | 54 | 4480 | 22 | 99.1 | 55.6 | 0.2 | 20 | 0 | 36.5 | 32.9
721561 | 61 | 51 | 1552 | 50.1 | 48.4 | 49.7 | 30 | 32 | 0.048 | 104.1 | 11.2 | 70 | 40.1 | 38.2 | 0.785 | 98.5 | 466.5 | 450.9 | 56.5 | 448.5 | 0.419 | 420.3 | 8.1 | 101.1 | 29.6 | 43.7 | 11.1 | 101 | 28.5 | 3.558 | 56 | 33 | 27 | 16.5 | 50 | 31 | 0.778 | 35.3 | 55 | 4650 | 22 | 99.1 | 55.6 | 0.2 | 20.1 | 0 | 36.5 | 32.9
721563 | 63 | 51 | 1556 | 50.6 | 48.4 | 49.7 | 30 | 32 | 0.045 | 104.1 | 11.2 | 70 | 40 | 38.2 | 0.783 | 98.5 | 466.8 | 451.2 | 56.4 | 448.5 | 0.422 | 416.8 | 8.2 | 101.1 | 29.6 | 43.6 | 11.1 | 101 | 28.6 | 3.524 | 56.3 | 33 | 27 | 16.5 | 50 | 31 | 0.78 | 35.7 | 57 | 4400 | 22 | 99.1 | 55.7 | 0.1 | 19.9 | 0 | 36.4 | 32.9
721565 | 65 | 51 | 1550 | 49.7 | 48.4 | 49.6 | 30 | 32 | 0.046 | 104 | 11.2 | 70 | 39.9 | 38.1 | 0.785 | 98.5 | 466.7 | 451.2 | 56.3 | 448.5 | 0.421 | 416.3 | 8.1 | 101.1 | 29.6 | 43.6 | 11.1 | 101 | 28.5 | 3.48 | 56.1 | 32.7 | 27 | 16.5 | 50 | 31 | 0.776 | 35.7 | 57 | 4230 | 22 | 99.1 | 55.6 | 0 | 19.8 | 0 | 36.5 | 32.9
721567 | 67 | 51 | 1549 | 49.6 | 48.3 | 49.6 | 30 | 32 | 0.048 | 104 | 11.2 | 70 | 39.9 | 38.1 | 0.785 | 98.5 | 466.7 | 451.2 | 56.4 | 448.5 | 0.423 | 416.5 | 8.1 | 101.1 | 29.6 | 43.6 | 11.1 | 101 | 28.5 | 3.474 | 55.8 | 32.4 | 27 | 16.5 | 50 | 31 | 0.782 | 34.5 | 57 | 4700 | 22 | 99.1 | 55.6 | 0.2 | 19.9 | 0 | 36.5 | 32.9
721569 | 69 | 51 | 1548 | 50.1 | 48.3 | 49.6 | 30 | 32 | 0.049 | 104 | 11.2 | 70 | 40 | 38 | 0.784 | 98.5 | 467.1 | 451.7 | 56.3 | 448.6 | 0.43 | 418 | 8.2 | 101.1 | 29.6 | 43.6 | 11.1 | 101 | 28.5 | 3.552 | 55.7 | 32.4 | 27 | 16.5 | 50 | 31 | 0.776 | 34.9 | 56 | 4260 | 22 | 99.1 | 55.6 | 0.1 | 19.9 | 0 | 36.6 | 32.9
721571 | 71 | 51 | 1555 | 50.8 | 48.3 | 49.6 | 30 | 32 | 0.048 | 104.1 | 11.2 | 70 | 40.1 | 38 | 0.785 | 98.5 | 467.2 | 451.7 | 56.3 | 448.6 | 0.437 | 418.2 | 8.2 | 101.1 | 29.6 | 43.6 | 11.1 | 101 | 28.5 | 3.555 | 56.4 | 32.7 | 27 | 16.5 | 50 | 31 | 0.781 | 35.7 | 55 | 4750 | 22 | 99.1 | 55.6 | 0.1 | 19.9 | 0 | 36.5 | 32.9
721573 | 73 | 51 | 1552 | 50.9 | 48.3 | 49.5 | 30 | 32 | 0.048 | 104.1 | 11.3 | 70 | 40.2 | 37.9 | 0.784 | 98.5 | 467.4 | 451.9 | 56.2 | 448.6 | 0.439 | 417.6 | 8.3 | 101.2 | 29.6 | 43.5 | 11.1 | 101.1 | 28.5 | 3.538 | 56.5 | 32.6 | 27 | 16.5 | 50 | 31 | 0.782 | 35.7 | 55 | 4580 | 22 | 99.1 | 55.6 | 0.1 | 19.8 | 0 | 36.5 | 32.9
721575 | 75 | 51 | 1548 | 49.7 | 48.3 | 49.5 | 30 | 32.1 | 0.049 | 104 | 11.2 | 70 | 40.1 | 37.9 | 0.782 | 98.5 | 467 | 451.6 | 56.2 | 448.6 | 0.433 | 416.9 | 8.1 | 101.1 | 29.6 | 43.5 | 11.1 | 101 | 28.5 | 3.482 | 56 | 32.4 | 27 | 16.5 | 50 | 31 | 0.779 | 35.7 | 57 | 4580 | 22 | 99.1 | 55.5 | 0.1 | 19.9 | 0 | 36.5 | 32.8
721577 | 77 | 51 | 1547 | 49.2 | 48.2 | 49.5 | 30 | 32.1 | 0.05 | 103.9 | 11.2 | 70 | 40 | 37.8 | 0.785 | 98.5 | 467 | 451.6 | 56.1 | 448.6 | 0.431 | 417.1 | 8 | 101 | 29.6 | 43.5 | 11 | 100.9 | 28.5 | 3.462 | 55.6 | 32.1 | 27 | 16.5 | 50 | 31 | 0.779 | 34.9 | 54 | 4530 | 22 | 98.8 | 55.6 | 0.2 | 20.1 | 0 | 36.5 | 32.9
721579 | 79 | 51 | 1549 | 49.2 | 48.2 | 49.5 | 30 | 32.1 | 0.05 | 103.9 | 11.3 | 70 | 40 | 37.7 | 0.785 | 98.5 | 467.2 | 451.8 | 56.2 | 448.6 | 0.433 | 416.9 | 8 | 101 | 29.5 | 43.5 | 11.1 | 100.9 | 28.5 | 3.462 | 55.5 | 32.1 | 27 | 16.5 | 50 | 31 | 0.782 | 34.9 | 57 | 4230 | 22 | 99.1 | 55.6 | 0.2 | 20 | 0 | 36.4 | 32.9
721581 | 81 | 51 | 1548 | 49 | 48.2 | 49.4 | 30 | 32.1 | 0.049 | 103.9 | 11.3 | 70 | 40.1 | 37.7 | 0.784 | 98.5 | 467.2 | 451.9 | 56.1 | 448.5 | 0.43 | 416.6 | 8 | 101 | 29.5 | 43.4 | 11.1 | 100.9 | 28.5 | 3.461 | 55.5 | 32.4 | 27 | 16.5 | 50 | 31 | 0.779 | 34.9 | 56 | 4430 | 22 | 98.8 | 55.6 | 0.1 | 20 | 0 | 36.3 | 32.9
721583 | 83 | 51 | 1549 | 49.2 | 48.1 | 49.4 | 30 | 32.1 | 0.05 | 103.9 | 11.3 | 70 | 40 | 37.6 | 0.784 | 98.5 | 467.5 | 452.1 | 56.1 | 448.5 | 0.431 | 416.7 | 8 | 101 | 29.6 | 43.4 | 11.1 | 100.9 | 28.5 | 3.469 | 55.4 | 32.3 | 27 | 16.5 | 50 | 31 | 0.777 | 34.9 | 54 | 4600 | 22 | 98.8 | 55.6 | 0.1 | 20 | 0 | 36.3 | 32.9
721585 | 85 | 51 | 1550 | 49.5 | 48.1 | 49.4 | 30 | 32.1 | 0.05 | 104 | 11.3 | 70 | 40 | 37.6 | 0.785 | 98.5 | 467.6 | 452.3 | 56.1 | 448.5 | 0.431 | 416.7 | 8 | 101.1 | 29.6 | 43.4 | 11.1 | 101 | 28.5 | 3.533 | 55.8 | 32 | 27 | 16.5 | 50 | 31 | 0.784 | 34.9 | 54 | 4580 | 22 | 99.1 | 55.6 | 0.2 | 20 | 0 | 36.4 | 32.9
721587 | 87 | 51 | 1548 | 49.4 | 48.1 | 49.4 | 30 | 32.1 | 0.05 | 104 | 11.3 | 70 | 40.1 | 37.5 | 0.784 | 98.5 | 467.7 | 452.4 | 56 | 448.5 | 0.429 | 417.3 | 8.1 | 101 | 29.6 | 43.4 | 11.1 | 100.9 | 28.5 | 3.469 | 55.5 | 31.7 | 27 | 16.5 | 50 | 31 | 0.787 | 34.5 | 54 | 4380 | 22 | 98.8 | 55.5 | 0.2 | 20 | 0 | 36.4 | 32.9
721589 | 89 | 51 | 1549 | 49.1 | 48.1 | 49.4 | 30 | 32.1 | 0.05 | 103.9 | 11.3 | 70 | 40 | 37.5 | 0.783 | 98.5 | 467.6 | 452.3 | 56 | 448.5 | 0.428 | 416.5 | 8 | 101 | 29.6 | 43.3 | 11.1 | 100.9 | 28.5 | 3.457 | 55.4 | 31.8 | 27 | 16.5 | 50 | 31 | 0.783 | 34.9 | 56 | 4210 | 22 | 98.8 | 55.6 | 0.2 | 20 | 0 | 36.4 | 32.9
721591 | 91 | 51 | 1549 | 49 | 48 | 49.3 | 30 | 32.1 | 0.051 | 104 | 11.3 | 69.9 | 40 | 37.4 | 0.785 | 98.5 | 467.7 | 452.5 | 56 | 448.4 | 0.425 | 416.1 | 8 | 101 | 29.6 | 43.3 | 11 | 100.9 | 28.5 | 3.461 | 55.4 | 32 | 27 | 16.5 | 50 | 31 | 0.785 | 34.9 | 56 | 4280 | 22 | 98.8 | 55.6 | 0.2 | 19.9 | 0 | 36.4 | 32.9
721593 | 93 | 51 | 1548 | 48.7 | 48 | 49.3 | 30 | 32.1 | 0.051 | 103.9 | 11.3 | 70 | 40.1 | 37.4 | 0.784 | 98.5 | 467.8 | 452.5 | 55.9 | 448.4 | 0.424 | 416.2 | 7.9 | 101 | 29.6 | 43.3 | 11.1 | 100.9 | 28.5 | 3.471 | 55.4 | 32 | 27 | 16.5 | 50 | 31 | 0.78 | 34.9 | 54 | 4500 | 22 | 98.8 | 55.5 | 0.1 | 19.9 | 0 | 36.4 | 32.9
721595 | 95 | 51 | 1551 | 49 | 48 | 49.3 | 30 | 32.1 | 0.049 | 104 | 11.2 | 70 | 40 | 37.3 | 0.783 | 98.5 | 467.9 | 452.6 | 55.9 | 448.4 | 0.423 | 415.6 | 8 | 101 | 29.6 | 43.3 | 11 | 100.9 | 28.5 | 3.473 | 55.4 | 31.7 | 27 | 16.5 | 50 | 31 | 0.78 | 34.9 | 54 | 4650 | 22 | 99.1 | 55.6 | 0.2 | 20 | 0 | 36.4 | 32.9
721597 | 97 | 51 | 1547 | 48.7 | 48 | 49.3 | 30 | 32.1 | 0.05 | 104 | 11.3 | 70 | 40.1 | 37.3 | 0.785 | 98.5 | 468.1 | 452.8 | 55.8 | 448.4 | 0.422 | 415.9 | 8 | 101 | 29.5 | 43.3 | 11.1 | 100.9 | 28.5 | 3.475 | 55.4 | 31.4 | 27 | 16.5 | 50 | 31 | 0.783 | 34.9 | 56 | 4380 | 22.4 | 98.8 | 55.6 | 0.2 | 20 | 0 | 36.4 | 32.9
721599 | 99 | 51 | 1550 | 48.8 | 47.9 | 49.3 | 30 | 32.1 | 0.049 | 103.9 | 11.3 | 70 | 40.2 | 37.2 | 0.784 | 98.5 | 468.2 | 452.9 | 55.8 | 448.4 | 0.424 | 416.1 | 7.9 | 101 | 29.5 | 43.2 | 11.1 | 100.9 | 28.5 | 3.452 | 55.4 | 31.5 | 27 | 16.5 | 50 | 31 | 0.784 | 34.9 | 54 | 4480 | 22 | 98.8 | 55.6 | 0.1 | 20.2 | 0 | 36.4 | 32.9
721601 | 101 | 51 | 1557 | 49.8 | 47.9 | 49.3 | 30 | 32.1 | 0.049 | 104.1 | 11.3 | 70 | 40.2 | 37.2 | 0.783 | 98.5 | 468.4 | 453.2 | 55.8 | 448.4 | 0.431 | 415.6 | 8 | 101 | 29.5 | 43.2 | 11.1 | 101 | 28.5 | 3.531 | 56.2 | 31.7 | 27 | 16.5 | 49 | 31 | 0.777 | 35.7 | 58 | 4580 | 22 | 98.8 | 55.6 | 0.2 | 20 | 0 | 36.4 | 32.9
721603 | 103 | 51 | 1555 | 49.9 | 47.9 | 49.3 | 30 | 32.1 | 0.048 | 104 | 11.3 | 70 | 40.2 | 37.1 | 0.784 | 98.5 | 468.6 | 453.3 | 55.8 | 448.4 | 0.434 | 416.1 | 8.1 | 101.1 | 29.5 | 43.2 | 11.1 | 101 | 28.5 | 3.502 | 56.2 | 31.7 | 27 | 16.5 | 49 | 31 | 0.778 | 35.7 | 57 | 4330 | 22 | 98.8 | 55.6 | 0.1 | 19.9 | 0 | 36.2 | 32.9
721605 | 105 | 51 | 1547 | 49.6 | 47.9 | 49.3 | 30 | 32.1 | 0.05 | 104 | 11.3 | 70 | 40.2 | 37 | 0.785 | 98.5 | 468.6 | 453.4 | 55.8 | 448.5 | 0.43 | 415.8 | 8.1 | 101.1 | 29.5 | 43.2 | 11.1 | 101 | 28.4 | 3.503 | 55.6 | 31.4 | 27.5 | 16.5 | 49 | 31 | 0.781 | 34.5 | 54 | 4530 | 22 | 99.1 | 55.6 | 0.1 | 20.1 | 0 | 36.3 | 32.9
721607 | 107 | 51 | 1548 | 49.4 | 47.8 | 49.2 | 30 | 32.1 | 0.051 | 104 | 11.3 | 70 | 40.1 | 37 | 0.784 | 98.5 | 468.5 | 453.3 | 55.6 | 448.5 | 0.43 | 416.6 | 8.1 | 101.1 | 29.5 | 43.1 | 11.1 | 101 | 28.4 | 3.515 | 55.7 | 31.1 | 27 | 16.5 | 49 | 31 | 0.781 | 34.9 | 56 | 4430 | 22 | 98.8 | 55.7 | 0.2 | 20 | 0 | 36.3 | 32.9
721609 | 109 | 51 | 1549 | 49.1 | 47.8 | 49.2 | 30 | 32.1 | 0.051 | 103.9 | 11.3 | 70 | 40 | 36.9 | 0.785 | 98.5 | 468.5 | 453.3 | 55.6 | 448.5 | 0.43 | 417.7 | 8 | 101 | 29.5 | 43.1 | 11.1 | 100.9 | 28.4 | 3.461 | 55.5 | 31.1 | 27 | 16.5 | 49 | 31 | 0.778 | 34.9 | 54 | 4400 | 22 | 98.8 | 55.7 | 0.2 | 19.9 | 0 | 36.4 | 32.9
721611 | 111 | 51 | 1550 | 49.1 | 47.8 | 49.2 | 30 | 32.1 | 0.051 | 103.9 | 11.3 | 70 | 40 | 36.9 | 0.785 | 98.5 | 468.5 | 453.4 | 55.7 | 448.5 | 0.431 | 418.3 | 8 | 101 | 29.5 | 43.1 | 11.1 | 100.9 | 28.4 | 3.494 | 55.5 | 31.4 | 27 | 16.5 | 49 | 31 | 0.781 | 34.9 | 57 | 4180 | 22 | 98.8 | 55.6 | 0.2 | 20 | 0 | 36.5 | 32.9
721613 | 113 | 51 | 1550 | 49.6 | 47.8 | 49.2 | 30 | 32.1 | 0.051 | 104 | 11.3 | 70 | 40 | 36.8 | 0.783 | 98.5 | 468.8 | 453.6 | 55.7 | 448.5 | 0.431 | 417.6 | 8.1 | 101 | 29.5 | 43.1 | 11.1 | 100.9 | 28.4 | 3.53 | 55.7 | 31.3 | 27 | 16.5 | 49 | 31 | 0.78 | 34.9 | 54 | 4500 | 22 | 99.1 | 55.6 | 0.2 | 20 | 0 | 36.5 | 32.9
721615 | 115 | 51 | 1554 | 49.9 | 47.8 | 49.2 | 30 | 32.1 | 0.05 | 104.1 | 11.3 | 70 | 39.9 | 36.8 | 0.785 | 98.5 | 468.9 | 453.7 | 55.6 | 448.4 | 0.435 | 417.4 | 8.1 | 101.1 | 29.5 | 43.1 | 11 | 101 | 28.4 | 3.516 | 56.3 | 31 | 27 | 16.5 | 49 | 31 | 0.783 | 35.3 | 56 | 4310 | 22 | 99.1 | 55.6 | 0.2 | 20 | 0 | 36.4 | 32.9
721617 | 117 | 51 | 1549 | 49.8 | 47.7 | 49.2 | 30 | 32.1 | 0.051 | 104 | 11.3 | 70 | 40 | 36.7 | 0.785 | 98.5 | 469 | 453.9 | 55.6 | 448.5 | 0.432 | 417.5 | 8.1 | 101.1 | 29.5 | 43.1 | 11.1 | 101 | 28.4 | 3.556 | 55.8 | 30.8 | 27.5 | 16.5 | 49 | 31 | 0.78 | 34.9 | 56 | 4360 | 22 | 99.1 | 55.6 | 0.2 | 20.1 | 0 | 36.3 | 32.9
721619 | 119 | 51 | 1557 | 50.6 | 47.7 | 49.2 | 30 | 32.1 | 0.05 | 104.1 | 11.3 | 70 | 40 | 36.7 | 0.784 | 98.5 | 469.1 | 454 | 55.6 | 448.5 | 0.438 | 416.1 | 8.2 | 101.1 | 29.5 | 43 | 11.1 | 101 | 28.4 | 3.549 | 56.4 | 30.8 | 27 | 16.5 | 49 | 31 | 0.778 | 35.7 | 57 | 4400 | 22 | 99.1 | 55.6 | 0.2 | 20.1 | 0 | 36.3 | 32.9
721621 | 121 | 51 | 1547 | 49.3 | 47.7 | 49.2 | 30 | 32.1 | 0.051 | 103.9 | 11.3 | 70 | 40.1 | 36.6 | 0.785 | 98.5 | 468.9 | 453.8 | 55.6 | 448.6 | 0.432 | 416.4 | 8.1 | 101 | 29.4 | 43 | 11.1 | 101 | 28.4 | 3.458 | 55.5 | 31.1 | 27.5 | 16.5 | 49 | 31 | 0.778 | 34.5 | 54 | 4330 | 22 | 99.1 | 55.7 | 0.2 | 20.1 | 0 | 36.3 | 32.8
721623 | 123 | 51 | 1558 | 51 | 47.7 | 49.2 | 30 | 32.1 | 0.049 | 104.1 | 11.3 | 70 | 40.1 | 36.6 | 0.784 | 98.5 | 469.3 | 454.2 | 55.5 | 448.6 | 0.443 | 415.5 | 8.2 | 101.1 | 29.4 | 43 | 11.1 | 101 | 28.4 | 3.588 | 56.4 | 31 | 27 | 16.5 | 49 | 31 | 0.78 | 35.7 | 57 | 4720 | 22 | 99.1 | 55.6 | 0.2 | 20.1 | 0 | 36.2 | 32.9
721625 | 125 | 51 | 1545 | 48.7 | 47.7 | 49.2 | 30 | 32.1 | 0.05 | 103.9 | 11.3 | 70 | 40.1 | 36.5 | 0.784 | 98.5 | 468.9 | 453.8 | 55.5 | 448.6 | 0.424 | 415.4 | 8 | 101 | 29.4 | 43 | 11.1 | 100.9 | 28.4 | 3.449 | 55.7 | 30.7 | 27 | 16.5 | 49 | 31 | 0.781 | 34.9 | 56 | 4180 | 22.4 | 98.8 | 55.6 | 0.2 | 20 | 0 | 36.3 | 32.8
721627 | 127 | 51 | 1546 | 49 | 47.6 | 49.2 | 30 | 32.1 | 0.05 | 104 | 11.3 | 70 | 40.2 | 36.5 | 0.785 | 98.5 | 469 | 453.9 | 55.5 | 448.6 | 0.423 | 415.4 | 8 | 101.1 | 29.4 | 42.9 | 11.1 | 101 | 28.4 | 3.473 | 55.6 | 30.5 | 27 | 16.5 | 49 | 31 | 0.782 | 34.5 | 56 | 4450 | 22 | 99.1 | 55.6 | 0.2 | 20.1 | 0 | 36.3 | 32.9
721629 | 129 | 51 | 1553 | 50.1 | 47.6 | 49.2 | 30 | 32.1 | 0.05 | 104 | 11.3 | 70 | 40.2 | 36.4 | 0.785 | 98.5 | 469.3 | 454.3 | 55.5 | 448.6 | 0.433 | 415.4 | 8.1 | 101.1 | 29.4 | 42.9 | 11.1 | 101 | 28.4 | 3.519 | 56.1 | 30.5 | 27 | 16.5 | 49 | 31 | 0.782 | 35.3 | 55 | 4790 | 22 | 98.8 | 55.6 | 0.1 | 19.9 | 0 | 36.3 | 32.9
721631 | 131 | 51 | 1546 | 49.1 | 47.6 | 49.2 | 30 | 32.2 | 0.05 | 104 | 11.3 | 70 | 40.1 | 36.4 | 0.784 | 98.5 | 469.3 | 454.3 | 55.4 | 448.6 | 0.422 | 415.4 | 8.1 | 101.1 | 29.4 | 42.9 | 11.1 | 101 | 28.4 | 3.531 | 55.7 | 30.8 | 27.5 | 16.5 | 49 | 31 | 0.781 | 34.9 | 56 | 4550 | 22 | 99.1 | 55.5 | 0.2 | 20 | 0 | 36.3 | 32.9
721633 | 133 | 51 | 1546 | 49.3 | 47.6 | 49.2 | 30 | 32.2 | 0.051 | 104 | 11.3 | 70 | 40.1 | 36.3 | 0.784 | 98.5 | 469.2 | 454.2 | 55.4 | 448.7 | 0.422 | 416 | 8.1 | 101.1 | 29.4 | 42.9 | 11.1 | 101 | 28.3 | 3.474 | 55.5 | 30.7 | 27.5 | 16.5 | 49 | 31 | 0.782 | 34.5 | 56 | 4310 | 22 | 98.8 | 55.5 | 0.2 | 19.9 | 0 | 36.4 | 32.8
721635 | 135 | 51 | 1548 | 49.8 | 47.6 | 49.2 | 30 | 32.2 | 0.05 | 104 | 11.3 | 70 | 40 | 36.3 | 0.785 | 98.5 | 469.4 | 454.4 | 55.4 | 448.7 | 0.424 | 415.7 | 8.1 | 101 | 29.4 | 42.9 | 11.3 | 100.9 | 28.3 | 3.508 | 55.6 | 30.4 | 27 | 16.5 | 49 | 31 | 0.78 | 34.5 | 54 | 4310 | 22 | 98.8 | 55.6 | 0.2 | 19.9 | 0 | 36.4 | 32.9
721637 | 137 | 51 | 1548 | 49.3 | 47.6 | 49.2 | 30 | 32.1 | 0.05 | 104 | 11.3 | 70 | 40.1 | 36.2 | 0.784 | 98.5 | 469.3 | 454.3 | 55.4 | 448.6 | 0.427 | 415.8 | 8.1 | 101 | 29.4 | 42.9 | 11.4 | 100.9 | 28.3 | 3.496 | 55.6 | 30.2 | 27 | 16.5 | 49 | 31 | 0.78 | 34.9 | 56 | 4400 | 22 | 99.1 | 55.6 | 0.2 | 20 | 0 | 36.4 | 32.8
721639 | 139 | 51 | 1547 | 49 | 47.5 | 49.2 | 30 | 32.1 | 0.051 | 104 | 11.3 | 70 | 40.1 | 36.2 | 0.784 | 98.5 | 469.4 | 454.4 | 55.4 | 448.6 | 0.427 | 416 | 8 | 101 | 29.4 | 42.8 | 11.5 | 100.9 | 28.3 | 3.494 | 55.6 | 30.3 | 27 | 16.5 | 49 | 31 | 0.781 | 34.9 | 54 | 4430 | 22 | 99.1 | 55.7 | 0.2 | 20 | 0 | 36.2 | 32.8
721641 | 141 | 51 | 1549 | 49.1 | 47.5 | 49.2 | 30 | 32.1 | 0.051 | 104 | 11.3 | 70 | 40 | 36.1 | 0.785 | 98.5 | 469.5 | 454.5 | 55.3 | 448.6 | 0.429 | 415.7 | 8 | 101 | 29.4 | 42.8 | 11.5 | 100.9 | 28.3 | 3.475 | 55.6 | 30.5 | 27 | 16.5 | 49 | 31 | 0.779 | 34.9 | 57 | 4310 | 22 | 98.8 | 55.6 | 0.2 | 20.1 | 0 | 36.2 | 32.8
721643 | 143 | 51 | 1547 | 48.7 | 47.5 | 49.2 | 30 | 32.1 | 0.051 | 104 | 11.3 | 70 | 40 | 36.1 | 0.785 | 98.5 | 469.4 | 454.5 | 55.3 | 448.6 | 0.426 | 415.5 | 8 | 101 | 29.4 | 42.8 | 11.4 | 100.9 | 28.3 | 3.487 | 55.6 | 30.4 | 27 | 16.5 | 49 | 31 | 0.781 | 34.9 | 54 | 4550 | 22 | 99.1 | 55.6 | 0.2 | 20.1 | 0 | 36.2 | 32.9
721645 | 145 | 51 | 1550 | 49 | 47.5 | 49.2 | 30 | 32.2 | 0.052 | 103.9 | 11.3 | 70 | 40 | 36 | 0.784 | 98.5 | 469.5 | 454.5 | 55.2 | 448.6 | 0.431 | 415.9 | 8 | 101 | 29.4 | 42.8 | 11.4 | 100.9 | 28.3 | 3.484 | 55.6 | 30.1 | 27 | 16.5 | 49 | 31 | 0.78 | 34.9 | 56 | 4650 | 22 | 99.1 | 55.5 | 0.2 | 19.9 | 0 | 36.3 | 32.8
721647 | 147 | 51 | 1551 | 49.1 | 47.5 | 49.2 | 30 | 32.2 | 0.052 | 104 | 11.3 | 70 | 40 | 36 | 0.786 | 98.5 | 469.6 | 454.7 | 55.3 | 448.6 | 0.425 | 416.2 | 8 | 101 | 29.4 | 42.8 | 11.5 | 100.9 | 28.3 | 3.488 | 55.5 | 29.9 | 27 | 16.5 | 49 | 31 | 0.782 | 34.9 | 54 | 4430 | 22 | 98.8 | 55.6 | 0.2 | 19.9 | 0 | 36.3 | 32.8
721649 | 149 | 51 | 1550 | 49.1 | 47.4 | 49.2 | 30 | 32.2 | 0.051 | 104 | 11.3 | 70 | 40.1 | 35.9 | 0.784 | 98.5 | 469.6 | 454.6 | 55.2 | 448.6 | 0.421 | 416 | 8 | 101 | 29.4 | 42.8 | 11.4 | 101 | 28.3 | 3.492 | 55.6 | 30 | 27 | 16.5 | 49 | 31 | 0.782 | 34.9 | 54 | 4700 | 22 | 99.1 | 55.6 | 0.1 | 19.9 | 0 | 36.3 | 32.9
721651 | 151 | 51 | 1550 | 49 | 47.4 | 49.2 | 30 | 32.1 | 0.051 | 104 | 11.3 | 70 | 40 | 35.9 | 0.784 | 98.5 | 469.7 | 454.8 | 55.2 | 448.6 | 0.422 | 415.8 | 8 | 101 | 29.4 | 42.7 | 11.2 | 101 | 28.3 | 3.498 | 55.6 | 30.2 | 27 | 16.5 | 49 | 31 | 0.779 | 34.9 | 54 | 4500 | 22 | 98.8 | 55.6 | 0.1 | 19.9 | 0 | 36.3 | 32.8
721653 | 153 | 51 | 1550 | 49.1 | 47.4 | 49.2 | 30 | 32.1 | 0.05 | 104 | 11.3 | 70 | 40 | 35.8 | 0.786 | 98.5 | 469.8 | 454.9 | 55.2 | 448.6 | 0.426 | 416.1 | 8 | 101 | 29.4 | 42.7 | 11.1 | 101 | 28.3 | 3.476 | 55.6 | 30.1 | 27 | 16.5 | 49 | 31 | 0.784 | 34.9 | 54 | 4530 | 22 | 98.8 | 55.5 | 0.1 | 19.8 | 0 | 36.3 | 32.8
721655 | 155 | 51 | 1550 | 49.1 | 47.4 | 49.2 | 30 | 32.1 | 0.051 | 104 | 11.4 | 70 | 40.1 | 35.8 | 0.783 | 98.5 | 469.9 | 454.9 | 55.2 | 448.7 | 0.424 | 415.8 | 8 | 101 | 29.4 | 42.7 | 11.1 | 100.9 | 28.3 | 3.499 | 55.6 | 29.9 | 27 | 16.5 | 49 | 31 | 0.782 | 34.9 | 57 | 4160 | 22 | 99.1 | 55.7 | 0.2 | 19.9 | 0 | 36.3 | 32.8
721657 | 157 | 51 | 1551 | 49.3 | 47.4 | 49.2 | 30 | 32.1 | 0.051 | 104 | 11.4 | 70 | 40.1 | 35.7 | 0.784 | 98.5 | 469.9 | 455 | 55.2 | 448.7 | 0.427 | 415.6 | 8 | 101 | 29.4 | 42.7 | 11.1 | 100.9 | 28.3 | 3.499 | 55.7 | 29.7 | 27 | 16.5 | 49 | 31 | 0.782 | 34.9 | 57 | 4160 | 22 | 99.1 | 55.6 | 0.2 | 20 | 0 | 36.3 | 32.8
721659 | 159 | 51 | 1550 | 49.1 | 47.3 | 49.2 | 30 | 32.2 | 0.051 | 104 | 11.4 | 70 | 40.1 | 35.7 | 0.785 | 98.5 | 469.9 | 455 | 55.1 | 448.7 | 0.429 | 415.7 | 8 | 101 | 29.4 | 42.7 | 11.1 | 101 | 28.3 | 3.479 | 55.6 | 29.7 | 27 | 16.5 | 49 | 31 | 0.779 | 34.9 | 56 | 4620 | 22 | 99.1 | 55.6 | 0.2 | 19.9 | 0 | 36.3 | 32.8
721661 | 161 | 51 | 1550 | 49.1 | 47.3 | 49.2 | 30 | 32.2 | 0.051 | 104 | 11.3 | 70 | 40 | 35.6 | 0.784 | 98.5 | 470 | 455.1 | 55.1 | 448.7 | 0.425 | 415.6 | 8 | 101 | 29.4 | 42.7 | 11.1 | 100.9 | 28.3 | 3.492 | 55.6 | 29.9 | 27 | 16.5 | 49 | 31 | 0.782 | 34.9 | 57 | 4210 | 22 | 99.1 | 55.6 | 0.1 | 20.1 | 0 | 36.1 | 32.8
721663 | 163 | 51 | 1550 | 49 | 47.3 | 49.2 | 30 | 32.1 | 0.05 | 104 | 11.4 | 70 | 40 | 35.6 | 0.782 | 98.5 | 470 | 455.1 | 55.1 | 448.7 | 0.422 | 415.6 | 8 | 101 | 29.4 | 42.6 | 11 | 100.9 | 28.3 | 3.507 | 55.7 | 29.9 | 27 | 16.5 | 49 | 31 | 0.783 | 34.9 | 57 | 4580 | 22 | 98.8 | 55.7 | 0.1 | 19.9 | 0 | 36 | 32.8
721665 | 165 | 51 | 1549 | 49.2 | 47.3 | 49.2 | 30 | 32.1 | 0.05 | 104 | 11.4 | 70 | 39.9 | 35.6 | 0.785 | 98.5 | 470.1 | 455.2 | 55.1 | 448.7 | 0.423 | 415.1 | 8 | 101.1 | 29.4 | 42.6 | 11.1 | 101 | 28.3 | 3.483 | 55.6 | 29.6 | 27.5 | 16.5 | 49 | 31 | 0.782 | 34.5 | 56 | 4260 | 22 | 99.1 | 55.6 | 0.2 | 19.9 | 0 | 36.1 | 32.9
721667 | 167 | 51 | 1551 | 49.9 | 47.3 | 49.2 | 30 | 32.1 | 0.051 | 104 | 11.4 | 70 | 39.9 | 35.5 | 0.785 | 98.5 | 470.2 | 455.3 | 55.1 | 448.8 | 0.429 | 415 | 8.1 | 101.1 | 29.3 | 42.6 | 11 | 101 | 28.3 | 3.548 | 55.9 | 29.4 | 27.5 | 16.5 | 49 | 31 | 0.783 | 34.5 | 57 | 4380 | 22 | 99.1 | 55.6 | 0.1 | 20 | 0 | 36.2 | 32.9
721669 | 169 | 51 | 1554 | 50 | 47.2 | 49.2 | 30 | 32.1 | 0.05 | 104 | 11.4 | 70 | 40.1 | 35.4 | 0.783 | 98.5 | 470.2 | 455.3 | 55.1 | 448.8 | 0.43 | 415.3 | 8.1 | 101.1 | 29.3 | 42.6 | 11.1 | 101 | 28.3 | 3.512 | 56.2 | 29.4 | 27 | 16.5 | 49 | 31 | 0.781 | 35.7 | 57 | 4650 | 22 | 99.1 | 55.6 | 0.1 | 19.9 | 0 | 36.3 | 32.9
721671 | 171 | 51 | 1551 | 50.1 | 47.2 | 49.2 | 30 | 32.1 | 0.05 | 104 | 11.4 | 70 | 40.1 | 35.4 | 0.785 | 98.5 | 470.4 | 455.6 | 55.1 | 448.8 | 0.43 | 415.5 | 8.2 | 101.1 | 29.3 | 42.6 | 11.1 | 101.1 | 28.2 | 3.536 | 56 | 29.6 | 27.5 | 16.5 | 49 | 31 | 0.777 | 34.9 | 56 | 4230 | 22 | 99.1 | 55.5 | 0.1 | 19.9 | 0 | 36.2 | 32.8
721673 | 173 | 51 | 1553 | 50.5 | 47.2 | 49.2 | 30 | 32.1 | 0.049 | 104.1 | 11.4 | 70 | 40.1 | 35.4 | 0.785 | 98.5 | 470.4 | 455.5 | 55 | 448.8 | 0.434 | 415.3 | 8.2 | 101.1 | 29.3 | 42.5 | 11.1 | 101.1 | 28.2 | 3.567 | 56.4 | 29.5 | 27 | 16.5 | 49 | 31 | 0.782 | 35.7 | 55 | 4790 | 22 | 99.1 | 55.6 | 0.1 | 19.9 | 0 | 36.2 | 32.8
721675 | 175 | 51 | 1553 | 50.9 | 47.2 | 49.2 | 30 | 32.1 | 0.05 | 104.1 | 11.4 | 70 | 40.1 | 35.3 | 0.783 | 98.5 | 470.4 | 455.6 | 55 | 448.9 | 0.437 | 415.3 | 8.3 | 101.2 | 29.3 | 42.5 | 11.1 | 101.1 | 28.2 | 3.569 | 56.5 | 29.3 | 27 | 16.5 | 49 | 31 | 0.784 | 35.7 | 55 | 4790 | 22 | 99.1 | 55.6 | 0.2 | 20.1 | 0 | 36.3 | 32.8
721677 | 177 | 51 | 1550 | 50.8 | 47.2 | 49.3 | 30 | 32.1 | 0.05 | 104.1 | 11.4 | 70 | 40.1 | 35.2 | 0.785 | 98.5 | 470.4 | 455.6 | 55.1 | 448.9 | 0.438 | 415.3 | 8.3 | 101.2 | 29.4 | 42.5 | 11.1 | 101.1 | 28.2 | 3.57 | 56.6 | 29 | 27 | 16.5 | 49 | 31 | 0.781 | 35.7 | 57 | 4550 | 22 | 99.1 | 55.6 | 0.2 | 20.1 | 0 | 36.3 | 32.8
721679 | 179 | 51 | 1553 | 51 | 47.2 | 49.3 | 30 | 32.1 | 0.05 | 104 | 11.4 | 70 | 40 | 35.2 | 0.785 | 98.5 | 470.5 | 455.6 | 55 | 448.9 | 0.441 | 415.8 | 8.3 | 101.2 | 29.4 | 42.5 | 11.1 | 101.1 | 28.2 | 3.559 | 56.6 | 29.1 | 27 | 16.5 | 49 | 31 | 0.782 | 35.7 | 55 | 4480 | 22 | 99.1 | 55.6 | 0.2 | 20 | 0 | 36.1 | 32.8
721681 | 181 | 51 | 1550 | 50.8 | 47.1 | 49.3 | 30 | 32.1 | 0.05 | 104.1 | 11.4 | 70 | 40.1 | 35.1 | 0.783 | 98.5 | 470.5 | 455.7 | 55 | 449 | 0.44 | 415.4 | 8.3 | 101.2 | 29.4 | 42.5 | 11.1 | 101.1 | 28.2 | 3.572 | 56.6 | 29.3 | 27 | 16.5 | 49 | 31 | 0.784 | 35.7 | 55 | 4940 | 22 | 99.1 | 55.6 | 0.1 | 20 | 0 | 36.1 | 32.8
721683 | 183 | 51 | 1550 | 50.6 | 47.1 | 49.3 | 30 | 32.1 | 0.05 | 104 | 11.4 | 70 | 40 | 35.1 | 0.784 | 98.5 | 470.4 | 455.6 | 55 | 449 | 0.438 | 415.1 | 8.3 | 101.2 | 29.4 | 42.5 | 11.1 | 101.1 | 28.2 | 3.563 | 56.6 | 29.2 | 27 | 16.5 | 49 | 31 | 0.779 | 35.7 | 55 | 4550 | 22 | 99.1 | 55.6 | 0.1 | 20.1 | 0 | 36.1 | 32.8
721685 | 185 | 51 | 1548 | 50.3 | 47.1 | 49.3 | 30 | 32 | 0.049 | 104 | 11.4 | 70 | 40 | 35 | 0.784 | 98.5 | 470.3 | 455.5 | 55 | 449 | 0.44 | 415.5 | 8.2 | 101.2 | 29.4 | 42.4 | 11.1 | 101.1 | 28.2 | 3.563 | 56.6 | 28.9 | 27 | 16.5 | 49 | 31 | 0.781 | 35.7 | 57 | 4670 | 22 | 99.1 | 55.6 | 0.1 | 19.9 | 0 | 36.1 | 32.8
721687 | 187 | 51 | 1547 | 50.1 | 47.1 | 49.3 | 30 | 32 | 0.05 | 104 | 11.4 | 70 | 40 | 35 | 0.784 | 98.5 | 470.3 | 455.4 | 55 | 449.1 | 0.434 | 415.6 | 8.2 | 101.2 | 29.4 | 42.4 | 11.1 | 101.1 | 28.2 | 3.561 | 56.3 | 28.7 | 27 | 16.5 | 49 | 31 | 0.782 | 35.7 | 54 | 4500 | 22 | 99.1 | 55.6 | 0.1 | 19.9 | 0 | 36.1 | 32.8
721689 | 189 | 51 | 1547 | 49.9 | 47.1 | 49.3 | 30 | 32 | 0.05 | 104 | 11.4 | 70 | 40 | 34.9 | 0.784 | 98.5 | 470.2 | 455.4 | 55 | 449.1 | 0.428 | 415.8 | 8.2 | 101.1 | 29.4 | 42.4 | 11.1 | 101 | 28.2 | 3.505 | 56.1 | 28.8 | 27 | 16.5 | 49 | 31 | 0.782 | 35.7 | 57 | 4210 | 22 | 99.1 | 54.7 | 0.1 | 19.9 | 0 | 36.1 | 32.9
721691 | 191 | 51 | 1543 | 49.4 | 47.1 | 49.3 | 30 | 32 | 0.051 | 104 | 11.4 | 70 | 39.9 | 34.9 | 0.785 | 98.5 | 470.2 | 455.4 | 55 | 449.2 | 0.427 | 416 | 8.1 | 101.1 | 29.4 | 42.4 | 11.1 | 101 | 28.2 | 3.514 | 55.9 | 28.9 | 27 | 16.5 | 49 | 31 | 0.782 | 34.9 | 54 | 4400 | 22 | 99.1 | 55.6 | 0.1 | 19.9 | 0 | 36.2 | 32.8
721693 | 193 | 51 | 1547 | 49.4 | 47.1 | 49.3 | 30 | 32 | 0.051 | 103.9 | 11.4 | 70 | 39.8 | 34.9 | 0.785 | 98.5 | 470.1 | 455.3 | 55 | 449.2 | 0.433 | 416 | 8 | 101 | 29.4 | 42.4 | 11.1 | 101 | 28.2 | 3.483 | 55.7 | 28.8 | 27 | 16.5 | 49 | 31 | 0.783 | 34.9 | 56 | 4550 | 22 | 98.8 | 55.5 | 0.2 | 20 | 0 | 36.3 | 32.8
721695 | 195 | 51 | 1550 | 49.9 | 47 | 49.4 | 30 | 32.1 | 0.051 | 104 | 11.4 | 70 | 39.8 | 34.8 | 0.784 | 98.5 | 470.4 | 455.6 | 54.9 | 449.2 | 0.438 | 416.3 | 8.1 | 101.1 | 29.4 | 42.4 | 11.1 | 101 | 28.2 | 3.548 | 56 | 28.6 | 27 | 16.5 | 49 | 31 | 0.776 | 35.7 | 57 | 4310 | 22 | 99.1 | 55.6 | 0.2 | 20.1 | 0 | 36.3 | 32.8
721697 | 197 | 51 | 1547 | 49.8 | 47 | 49.4 | 30 | 32.1 | 0.051 | 104 | 11.4 | 70 | 39.8 | 34.7 | 0.785 | 98.5 | 470.5 | 455.7 | 54.9 | 449.1 | 0.435 | 416.2 | 8.1 | 101.1 | 29.4 | 42.4 | 11.1 | 101 | 28.2 | 3.516 | 55.7 | 28.4 | 27.5 | 16.5 | 49 | 31 | 0.78 | 34.9 | 56 | 4380 | 22 | 99.1 | 55.5 | 0.2 | 19.9 | 0 | 36.2 | 32.8
721699 | 199 | 51 | 1552 | 50.1 | 47 | 49.4 | 30 | 32.1 | 0.051 | 104 | 11.4 | 70 | 39.9 | 34.7 | 0.784 | 98.5 | 470.5 | 455.7 | 54.9 | 449.1 | 0.436 | 416.2 | 8.1 | 101 | 29.4 | 42.3 | 11.1 | 101 | 28.2 | 3.547 | 56 | 28.5 | 27 | 16.5 | 49 | 31 | 0.779 | 34.9 | 55 | 4620 | 22 | 99.1 | 55.6 | 0.1 | 20 | 0 | 36.1 | 32.8
721701 | 201 | 51 | 1553 | 50.1 | 47 | 49.4 | 30 | 32 | 0.05 | 104 | 11.4 | 70 | 39.9 | 34.6 | 0.783 | 98.5 | 470.5 | 455.7 | 55 | 449 | 0.436 | 415.8 | 8.1 | 101.1 | 29.5 | 42.3 | 11.1 | 101 | 28.2 | 3.549 | 56.3 | 28.6 | 27 | 16.5 | 49 | 31 | 0.779 | 35.7 | 58 | 4330 | 22 | 99.1 | 55.6 | 0.1 | 19.9 | 0 | 36 | 32.8
721703 | 203 | 51 | 1552 | 49.8 | 47 | 49.4 | 30 | 32 | 0.051 | 104 | 11.4 | 70 | 39.9 | 34.6 | 0.785 | 98.5 | 470.4 | 455.6 | 54.9 | 449 | 0.443 | 415.4 | 8.1 | 101.1 | 29.5 | 42.3 | 11.1 | 101 | 28.1 | 3.506 | 56 | 28.5 | 27 | 16.5 | 49 | 31 | 0.777 | 35.3 | 55 | 4650 | 22 | 99.1 | 55.7 | 0.2 | 20.1 | 0 | 36.1 | 32.8
721705 | 205 | 51 | 1546 | 48.8 | 47 | 49.4 | 30 | 32 | 0.051 | 103.9 | 11.4 | 70 | 39.9 | 34.5 | 0.783 | 98.5 | 470.3 | 455.5 | 54.9 | 449 | 0.434 | 415.7 | 8 | 101 | 29.5 | 42.3 | 11.1 | 100.9 | 28.1 | 3.479 | 55.7 | 28.3 | 27 | 16.5 | 49 | 31 | 0.778 | 34.9 | 56 | 4330 | 22 | 99.1 | 55.7 | 0.2 | 20.1 | 0 | 36.1 | 32.8
721707 | 207 | 51 | 1552 | 49.7 | 47 | 49.4 | 30 | 32 | 0.05 | 104 | 11.4 | 70 | 39.9 | 34.5 | 0.783 | 98.5 | 470.4 | 455.6 | 54.9 | 448.9 | 0.439 | 415.7 | 8 | 101 | 29.5 | 42.3 | 11.1 | 101 | 28.1 | 3.492 | 56 | 28.1 | 27 | 16.5 | 49 | 31 | 0.781 | 35.7 | 56 | 4600 | 22 | 98.8 | 55.6 | 0.2 | 20.1 | 0 | 36.1 | 32.8
721709 | 209 | 51 | 1548 | 48.8 | 46.9 | 49.4 | 30 | 32 | 0.051 | 103.9 | 11.4 | 70 | 39.9 | 34.4 | 0.784 | 98.5 | 470.3 | 455.6 | 54.9 | 448.9 | 0.435 | 415.5 | 8 | 101 | 29.5 | 42.3 | 11.1 | 100.9 | 28.1 | 3.454 | 55.7 | 28.1 | 27.5 | 16.5 | 49 | 31 | 0.782 | 34.5 | 57 | 4400 | 22 | 98.8 | 55.6 | 0.1 | 19.9 | 0 | 36.1 | 32.8
721711 | 211 | 51 | 1550 | 49.3 | 46.9 | 49.4 | 30 | 32 | 0.049 | 104 | 11.4 | 70 | 39.9 | 34.4 | 0.783 | 98.5 | 470.5 | 455.7 | 54.9 | 448.9 | 0.439 | 415.2 | 8 | 101 | 29.5 | 42.3 | 11.1 | 101 | 28.1 | 3.489 | 56 | 28.3 | 27 | 16.5 | 49 | 31 | 0.778 | 34.5 | 57 | 4720 | 22 | 98.8 | 55.6 | 0.1 | 20 | 0 | 36.1 | 32.8
721713 | 213 | 51 | 1552 | 49.5 | 46.9 | 49.4 | 30 | 32 | 0.05 | 104 | 11.4 | 70 | 39.8 | 34.3 | 0.782 | 98.5 | 470.4 | 455.7 | 54.8 | 448.9 | 0.444 | 415.3 | 8 | 101.1 | 29.5 | 42.3 | 11.1 | 101 | 28.1 | 3.503 | 56.1 | 28.2 | 27 | 16.5 | 49 | 31 | 0.781 | 35.7 | 57 | 4530 | 22 | 99.1 | 55.7 | 0.1 | 20.1 | 0 | 36.2 | 32.8
721715 | 215 | 51 | 1551 | 49.1 | 46.9 | 49.4 | 30 | 32 | 0.05 | 104 | 11.4 | 70 | 39.7 | 34.3 | 0.784 | 98.5 | 470.4 | 455.6 | 54.8 | 448.9 | 0.44 | 415.1 | 8 | 101 | 29.5 | 42.2 | 11.1 | 100.9 | 28.1 | 3.455 | 56 | 28 | 27 | 16.5 | 49 | 31 | 0.78 | 35.7 | 55 | 4380 | 22 | 98.8 | 55.6 | 0.1 | 20.1 | 0 | 36.1 | 32.8
721717 | 217 | 51 | 1549 | 49.3 | 46.9 | 49.5 | 30 | 32 | 0.051 | 104 | 11.4 | 70 | 39.7 | 34.2 | 0.784 | 98.5 | 470.5 | 455.8 | 54.8 | 448.9 | 0.443 | 415.7 | 8 | 101.1 | 29.5 | 42.2 | 11.1 | 101 | 28.1 | 3.515 | 55.9 | 27.8 | 27 | 16.5 | 49 | 31 | 0.779 | 35.3 | 55 | 4700 | 22 | 99.1 | 55.6 | 0.2 | 20.1 | 0 | 36.2 | 32.8
721719 | 219 | 51 | 1548 | 48.9 | 46.9 | 49.5 | 30 | 32 | 0.051 | 103.9 | 11.4 | 70 | 39.8 | 34.2 | 0.784 | 98.5 | 470.4 | 455.7 | 54.9 | 448.9 | 0.441 | 415.9 | 8 | 101 | 29.5 | 42.2 | 11.1 | 100.9 | 28.1 | 3.483 | 55.6 | 27.8 | 27 | 16.5 | 49 | 31 | 0.778 | 34.9 | 54 | 4380 | 22 | 99.1 | 55.5 | 0.2 | 20.1 | 0 | 36.1 | 32.8
721721 | 221 | 51 | 1550 | 49 | 46.8 | 49.5 | 30 | 32 | 0.051 | 103.9 | 11.4 | 70 | 39.8 | 34.1 | 0.785 | 98.5 | 470.6 | 455.8 | 54.8 | 448.9 | 0.439 | 416.1 | 8 | 101 | 29.5 | 42.2 | 11.1 | 100.9 | 28.1 | 3.483 | 55.5 | 27.9 | 27 | 16.5 | 49 | 31 | 0.783 | 34.9 | 56 | 4400 | 22 | 99.1 | 55.5 | 0.2 | 19.9 | 0 | 35.9 | 32.8
721723 | 223 | 51 | 1549 | 48.9 | 46.8 | 49.5 | 30 | 32 | 0.052 | 103.9 | 11.4 | 70 | 39.9 | 34.1 | 0.785 | 98.5 | 470.5 | 455.7 | 54.9 | 448.8 | 0.442 | 416.2 | 8 | 101 | 29.5 | 42.2 | 11.1 | 100.9 | 28.1 | 3.495 | 55.5 | 27.8 | 27.5 | 16.5 | 48 | 31 | 0.781 | 34.9 | 57 | 4480 | 22 | 99.1 | 55.6 | 0.1 | 20 | 0 | 36 | 32.8
721725 | 225 | 51 | 1556 | 50.2 | 46.8 | 49.5 | 30 | 32 | 0.051 | 104 | 11.4 | 70 | 40 | 34 | 0.783 | 98.5 | 470.8 | 456 | 54.8 | 448.8 | 0.448 | 415.7 | 8.1 | 101 | 29.5 | 42.2 | 11.1 | 100.9 | 28.1 | 3.549 | 56.1 | 27.6 | 27 | 16.5 | 48 | 31 | 0.78 | 35.3 | 58 | 4450 | 22 | 99.1 | 55.7 | 0.1 | 19.9 | 0 | 36 | 32.8
721727 | 227 | 51 | 1555 | 50.3 | 46.8 | 49.5 | 30 | 32 | 0.05 | 104 | 11.4 | 70 | 40.1 | 34 | 0.785 | 98.5 | 470.9 | 456.1 | 54.8 | 448.7 | 0.446 | 415.3 | 8.1 | 101.1 | 29.5 | 42.1 | 11.1 | 101 | 28.1 | 3.54 | 56.3 | 27.4 | 27 | 16.5 | 48 | 31 | 0.778 | 35.7 | 57 | 4450 | 22 | 99.1 | 55.6 | 0.2 | 20.1 | 0 | 36 | 32.8
721729 | 229 | 51 | 1556 | 51.1 | 46.8 | 49.5 | 30 | 31.9 | 0.05 | 104.1 | 11.4 | 70 | 40 | 33.9 | 0.785 | 98.5 | 471.1 | 456.3 | 54.8 | 448.7 | 0.455 | 415.4 | 8.3 | 101.1 | 29.5 | 42.1 | 11.1 | 101.1 | 28.1 | 3.591 | 56.5 | 27.4 | 27 | 16.5 | 48 | 31 | 0.777 | 35.7 | 57 | 4480 | 22 | 99.1 | 55.6 | 0.2 | 19.9 | 0 | 36.1 | 32.8
721731 | 231 | 51 | 1555 | 51.1 | 46.7 | 49.5 | 30 | 31.9 | 0.049 | 104.1 | 11.4 | 70 | 40 | 33.8 | 0.783 | 98.5 | 471 | 456.3 | 54.8 | 448.7 | 0.452 | 415.4 | 8.3 | 101.2 | 29.5 | 42.1 | 11.1 | 101.1 | 28.1 | 3.592 | 56.6 | 27.5 | 27 | 16.5 | 48 | 31 | 0.779 | 35.7 | 57 | 4700 | 22 | 99.1 | 55.6 | 0.2 | 20 | 0 | 36.1 | 32.8
721733 | 233 | 51 | 1553 | 51.1 | 46.8 | 49.6 | 30 | 31.9 | 0.049 | 104.1 | 11.4 | 70 | 40.1 | 33.8 | 0.785 | 98.5 | 470.9 | 456.2 | 54.8 | 448.7 | 0.454 | 415.6 | 8.3 | 101.2 | 29.5 | 42.1 | 11.1 | 101.1 | 28.1 | 3.568 | 56.6 | 27.4 | 27 | 16.5 | 48 | 31 | 0.777 | 35.7 | 55 | 4550 | 22 | 99.1 | 55.6 | 0.2 | 19.9 | 0 | 36.1 | 32.8
721735 | 235 | 51 | 1552 | 51.2 | 46.7 | 49.6 | 30 | 31.9 | 0.05 | 104.1 | 11.4 | 70 | 40.2 | 33.7 | 0.785 | 98.5 | 470.9 | 456.1 | 54.8 | 448.7 | 0.457 | 415.3 | 8.3 | 101.2 | 29.5 | 42.1 | 11.1 | 101.1 | 28.1 | 3.58 | 56.6 | 27.2 | 27 | 16.5 | 48 | 31 | 0.784 | 35.7 | 57 | 4550 | 22 | 99.1 | 55.6 | 0.2 | 20.1 | 0 | 36.1 | 32.8
721737 | 237 | 51 | 1550 | 50.1 | 46.7 | 49.6 | 30 | 31.9 | 0.051 | 104 | 11.4 | 70 | 40.1 | 33.7 | 0.783 | 98.5 | 470.5 | 455.8 | 54.8 | 448.6 | 0.451 | 415.4 | 8.2 | 101.1 | 29.5 | 42.1 | 11.1 | 101 | 28.1 | 3.544 | 56.4 | 27.1 | 27 | 16.5 | 48 | 31 | 0.784 | 35.7 | 56 | 4670 | 22 | 99.1 | 55.6 | 0.2 | 20.1 | 0 | 36.1 | 32.8
721739 | 239 | 51 | 1549 | 49.7 | 46.7 | 49.6 | 30 | 31.9 | 0.049 | 104 | 11.5 | 70 | 39.9 | 33.6 | 0.784 | 98.5 | 470.4 | 455.7 | 54.8 | 448.6 | 0.445 | 415.5 | 8.1 | 101 | 29.5 | 42.1 | 11.1 | 101 | 28 | 3.477 | 56.3 | 27.1 | 27 | 16.9 | 48 | 31 | 0.778 | 36.1 | 56 | 4720 | 22 | 99.1 | 55.7 | 0.3 | 20 | 0 | 36.2 | 32.8
721741 | 241 | 51 | 1553 | 50.6 | 46.7 | 49.6 | 30 | 31.9 | 0.049 | 104 | 11.5 | 70 | 39.8 | 33.6 | 0.785 | 98.5 | 470.7 | 456 | 54.7 | 448.6 | 0.449 | 415.6 | 8.2 | 101.1 | 29.5 | 42.1 | 11.1 | 101 | 28 | 3.564 | 56.4 | 27.2 | 27 | 16.5 | 48 | 31 | 0.78 | 35.7 | 57 | 4720 | 22 | 99.1 | 55.6 | 0.2 | 20 | 0 | 36.1 | 32.8
721743 | 243 | 51 | 1552 | 50.8 | 46.7 | 49.6 | 30 | 31.9 | 0.05 | 104.1 | 11.5 | 70 | 39.8 | 33.5 | 0.783 | 98.5 | 470.8 | 456.1 | 54.8 | 448.6 | 0.449 | 415.4 | 8.2 | 101.1 | 29.5 | 42 | 11.1 | 101.1 | 28 | 3.567 | 56.5 | 27.1 | 27 | 16.5 | 48 | 31 | 0.782 | 35.7 | 55 | 4750 | 22 | 99.1 | 55.6 | 0.2 | 19.9 | 0 | 36 | 32.8
721745 | 245 | 51 | 1550 | 50.5 | 46.7 | 49.6 | 30 | 31.9 | 0.049 | 104.1 | 11.5 | 70 | 39.9 | 33.5 | 0.784 | 98.5 | 470.7 | 456 | 54.7 | 448.6 | 0.446 | 415.4 | 8.2 | 101.1 | 29.5 | 42 | 11.1 | 101.1 | 28 | 3.564 | 56.5 | 26.9 | 27 | 16.5 | 48 | 31 | 0.779 | 35.7 | 55 | 4280 | 22 | 99.1 | 55.6 | 0.2 | 19.9 | 0 | 36 | 32.8
721747 | 247 | 51 | 1548 | 49.6 | 46.7 | 49.6 | 30 | 31.9 | 0.051 | 103.9 | 11.5 | 70 | 39.9 | 33.4 | 0.784 | 98.5 | 470.4 | 455.7 | 54.7 | 448.6 | 0.444 | 415.9 | 8.1 | 101.1 | 29.5 | 42 | 11.1 | 101 | 28 | 3.458 | 56.2 | 26.7 | 27 | 16.5 | 48 | 31 | 0.779 | 35.3 | 55 | 4790 | 22 | 99.1 | 55.5 | 0.2 | 19.9 | 0 | 36.1 | 32.8
721749 | 249 | 51 | 1546 | 49.3 | 46.6 | 49.6 | 30 | 31.9 | 0.051 | 103.9 | 11.5 | 70 | 40 | 33.3 | 0.785 | 98.5 | 470.5 | 455.8 | 54.8 | 448.7 | 0.436 | 416.1 | 8.1 | 101.1 | 29.5 | 42 | 11.2 | 101 | 28 | 3.495 | 55.7 | 26.8 | 27 | 16.5 | 48 | 31 | 0.783 | 34.9 | 56 | 4530 | 22 | 99.1 | 55.7 | 0.2 | 19.9 | 0 | 36.1 | 32.8
721751 | 251 | 51 | 1547 | 49 | 46.7 | 49.6 | 30 | 31.9 | 0.051 | 104 | 11.5 | 70 | 39.9 | 33.3 | 0.784 | 98.5 | 470.5 | 455.8 | 54.7 | 448.7 | 0.436 | 416.4 | 8 | 101 | 29.4 | 42 | 11.1 | 101 | 28 | 3.497 | 55.8 | 26.8 | 27 | 16.5 | 48 | 31 | 0.782 | 35.3 | 55 | 4450 | 22 | 98.8 | 55.6 | 0.2 | 19.9 | 0 | 36.2 | 32.8
721753 | 253 | 51 | 1546 | 48.7 | 46.6 | 49.6 | 30 | 31.9 | 0.052 | 103.9 | 11.5 | 70 | 39.9 | 33.3 | 0.785 | 98.5 | 470.5 | 455.8 | 54.7 | 448.7 | 0.431 | 416.2 | 7.9 | 101.1 | 29.4 | 42 | 11.1 | 101 | 28 | 3.484 | 55.7 | 26.7 | 27 | 16.5 | 48 | 31 | 0.779 | 34.9 | 57 | 4430 | 22 | 99.1 | 55.6 | 0.2 | 19.9 | 0 | 36.1 | 32.8
721755 | 255 | 51 | 1551 | 49.2 | 46.6 | 49.6 | 30 | 31.9 | 0.052 | 103.9 | 11.5 | 70 | 39.8 | 33.2 | 0.784 | 98.5 | 470.7 | 456 | 54.8 | 448.7 | 0.437 | 415.8 | 8 | 101 | 29.4 | 42 | 11.1 | 100.9 | 28 | 3.498 | 55.7 | 26.5 | 27 | 16.5 | 48 | 31 | 0.783 | 34.9 | 54 | 4430 | 22 | 99.1 | 55.6 | 0.1 | 19.9 | 0 | 36.1 | 32.8
721757 | 257 | 51 | 1549 | 49.3 | 46.6 | 49.6 | 30 | 31.9 | 0.051 | 103.9 | 11.5 | 70 | 39.9 | 33.1 | 0.783 | 98.5 | 470.8 | 456.2 | 54.7 | 448.7 | 0.438 | 415.8 | 8 | 101 | 29.4 | 42 | 11.1 | 100.9 | 28 | 3.496 | 55.6 | 26.4 | 27 | 16.5 | 48 | 31 | 0.782 | 34.9 | 54 | 4480 | 22 | 98.8 | 55.5 | 0.1 | 20 | 0 | 36.1 | 32.8
721759 | 259 | 51 | 1550 | 49.4 | 46.6 | 49.6 | 30 | 31.9 | 0.051 | 103.9 | 11.5 | 70 | 40 | 33.1 | 0.785 | 98.5 | 470.7 | 456.1 | 54.7 | 448.7 | 0.439 | 416.2 | 8 | 101 | 29.4 | 41.9 | 11.1 | 100.9 | 28 | 3.491 | 55.7 | 26.4 | 27 | 16.5 | 48 | 31 | 0.781 | 34.9 | 57 | 4310 | 22 | 98.8 | 55.6 | 0.2 | 20 | 0 | 36.1 | 32.8
721761 | 261 | 51 | 1548 | 48.9 | 46.6 | 49.6 | 30 | 31.9 | 0.052 | 103.9 | 11.5 | 70 | 40 | 33 | 0.784 | 98.5 | 470.6 | 456 | 54.7 | 448.7 | 0.437 | 416.1 | 8 | 101.1 | 29.4 | 41.9 | 11.1 | 101 | 28 | 3.499 | 55.6 | 26.5 | 27.5 | 16.5 | 48 | 31 | 0.783 | 34.5 | 56 | 4330 | 22 | 99.1 | 55.6 | 0.2 | 20 | 0 | 36 | 32.8
721763 | 263 | 51 | 1548 | 49.2 | 46.5 | 49.6 | 30 | 31.9 | 0.052 | 104 | 11.5 | 70 | 39.9 | 33 | 0.784 | 98.5 | 470.8 | 456.1 | 54.6 | 448.8 | 0.438 | 416 | 8 | 101.1 | 29.4 | 41.9 | 11.1 | 101 | 28 | 3.513 | 55.7 | 26.4 | 27.5 | 16.5 | 48 | 31 | 0.784 | 34.9 | 54 | 4480 | 22 | 99.1 | 55.6 | 0.2 | 19.9 | 0 | 36 | 32.9
721765 | 265 | 51 | 1546 | 48.6 | 46.6 | 49.7 | 30 | 31.9 | 0.051 | 103.9 | 11.5 | 70 | 39.8 | 32.9 | 0.784 | 98.5 | 470.5 | 455.9 | 54.8 | 448.8 | 0.431 | 415.9 | 8 | 101 | 29.4 | 41.9 | 11.1 | 100.9 | 27.9 | 3.439 | 55.5 | 26.2 | 27.5 | 16.5 | 48 | 31 | 0.788 | 34.9 | 54 | 4430 | 22 | 99.1 | 55.6 | 0.1 | 19.9 | 0 | 35.9 | 32.8
721767 | 267 | 51 | 1548 | 48.9 | 46.5 | 49.7 | 30 | 31.9 | 0.052 | 104 | 11.5 | 70 | 39.8 | 32.9 | 0.784 | 98.5 | 470.7 | 456.1 | 54.7 | 448.8 | 0.438 | 415.8 | 8 | 101 | 29.4 | 41.9 | 11.1 | 101 | 27.9 | 3.51 | 55.7 | 26 | 27 | 16.5 | 48 | 31 | 0.778 | 34.9 | 56 | 4670 | 22 | 99.1 | 55.7 | 0.1 | 19.8 | 0 | 36 | 32.8
721769 | 269 | 51 | 1551 | 49.1 | 46.5 | 49.7 | 30 | 31.9 | 0.051 | 103.9 | 11.5 | 70 | 39.8 | 32.8 | 0.783 | 98.5 | 470.7 | 456 | 54.7 | 448.8 | 0.44 | 415.9 | 8 | 101 | 29.4 | 41.9 | 11.1 | 101 | 27.9 | 3.499 | 55.7 | 26.1 | 27 | 16.5 | 48 | 31 | 0.778 | 34.9 | 57 | 4260 | 22 | 98.8 | 55.6 | 0.1 | 19.9 | 0 | 36.1 | 32.8
721771 | 271 | 51 | 1550 | 48.9 | 46.5 | 49.7 | 30 | 31.9 | 0.051 | 103.9 | 11.5 | 70 | 39.8 | 32.8 | 0.785 | 98.5 | 470.7 | 456.1 | 54.7 | 448.8 | 0.439 | 416.1 | 8 | 101 | 29.4 | 41.9 | 11.1 | 101 | 27.9 | 3.492 | 55.7 | 26.2 | 27 | 16.5 | 48 | 31 | 0.779 | 34.9 | 54 | 4480 | 22 | 99.1 | 55.6 | 0.2 | 19.9 | 0 | 36.1 | 32.8
721773 | 273 | 51 | 1551 | 49.3 | 46.5 | 49.7 | 30 | 31.9 | 0.051 | 104 | 11.5 | 70 | 39.8 | 32.7 | 0.784 | 98.5 | 470.8 | 456.1 | 54.7 | 448.8 | 0.44 | 415.9 | 8 | 101 | 29.4 | 41.9 | 11.1 | 100.9 | 27.9 | 3.506 | 55.6 | 26.1 | 27 | 16.5 | 48 | 31 | 0.784 | 34.9 | 57 | 4330 | 22 | 99.1 | 55.6 | 0.2 | 19.9 | 0 | 36.1 | 32.8
721775 | 275 | 51 | 1551 | 49.1 | 46.5 | 49.7 | 30 | 31.8 | 0.051 | 104 | 11.5 | 70 | 39.8 | 32.7 | 0.782 | 98.5 | 470.7 | 456 | 54.7 | 448.8 | 0.435 | 415.9 | 8 | 101 | 29.3 | 41.8 | 11.1 | 101 | 27.9 | 3.499 | 55.7 | 25.9 | 27 | 16.5 | 48 | 31 | 0.783 | 35.3 | 54 | 4600 | 22 | 99.1 | 55.7 | 0.2 | 19.9 | 0 | 36.1 | 32.8
721777 | 277 | 51 | 1552 | 49.6 | 46.5 | 49.7 | 30 | 31.9 | 0.051 | 104 | 11.5 | 70 | 39.8 | 32.6 | 0.785 | 98.5 | 471 | 456.3 | 54.7 | 448.8 | 0.437 | 415.8 | 8.1 | 101 | 29.3 | 41.8 | 11.1 | 100.9 | 27.9 | 3.508 | 55.7 | 25.7 | 27.5 | 16.5 | 48 | 31 | 0.778 | 34.9 | 57 | 4110 | 22 | 99.1 | 55.6 | 0.2 | 19.9 | 0 | 36 | 32.8
721779 | 279 | 51 | 1549 | 49 | 46.5 | 49.7 | 30 | 31.9 | 0.051 | 104 | 11.5 | 70 | 39.8 | 32.6 | 0.783 | 98.5 | 470.7 | 456.1 | 54.7 | 448.8 | 0.433 | 415.8 | 8 | 101 | 29.3 | 41.8 | 11.1 | 100.9 | 27.9 | 3.507 | 55.7 | 25.8 | 27 | 16.5 | 48 | 31 | 0.778 | 34.9 | 57 | 4580 | 22 | 98.8 | 55.7 | 0.1 | 20 | 0 | 35.9 | 32.8
721781 | 281 | 51 | 1550 | 49.3 | 46.5 | 49.7 | 30 | 31.8 | 0.051 | 103.9 | 11.5 | 70 | 39.8 | 32.5 | 0.783 | 98.5 | 470.8 | 456.2 | 54.7 | 448.8 | 0.436 | 415.9 | 8 | 101 | 29.3 | 41.8 | 11.1 | 101 | 27.9 | 3.508 | 55.6 | 25.9 | 27 | 16.5 | 48 | 31 | 0.779 | 34.9 | 57 | 4280 | 22.4 | 98.8 | 55.6 | 0.1 | 20.1 | 0 | 36 | 32.8
721783 | 283 | 51 | 1549 | 49 | 46.4 | 49.7 | 30 | 31.8 | 0.051 | 103.9 | 11.5 | 70 | 39.8 | 32.5 | 0.785 | 98.5 | 470.7 | 456 | 54.7 | 448.7 | 0.434 | 415.8 | 8 | 101.1 | 29.3 | 41.8 | 11.1 | 101 | 27.9 | 3.486 | 55.7 | 25.8 | 27.5 | 16.5 | 48 | 31 | 0.782 | 34.9 | 54 | 4330 | 22 | 99.1 | 55.5 | 0.2 | 20.1 | 0 | 36 | 32.8
721785 | 285 | 51 | 1550 | 49.1 | 46.4 | 49.7 | 30 | 31.8 | 0.051 | 103.9 | 11.5 | 70 | 39.8 | 32.4 | 0.785 | 98.5 | 470.7 | 456.1 | 54.7 | 448.8 | 0.433 | 415.9 | 8 | 101 | 29.3 | 41.8 | 11.1 | 101 | 27.9 | 3.495 | 55.7 | 25.6 | 27 | 16.5 | 48 | 31 | 0.78 | 34.9 | 55 | 4450 | 22 | 99.1 | 55.5 | 0.1 | 19.9 | 0 | 35.9 | 32.8
721787 | 287 | 51 | 1550 | 48.8 | 46.4 | 49.7 | 30 | 31.8 | 0.051 | 103.9 | 11.5 | 70 | 40 | 32.4 | 0.783 | 98.5 | 470.6 | 456 | 54.7 | 448.8 | 0.432 | 415.7 | 7.9 | 101.1 | 29.3 | 41.8 | 11.1 | 101 | 27.9 | 3.474 | 55.6 | 25.5 | 27.5 | 16.5 | 48 | 31 | 0.781 | 34.5 | 57 | 4310 | 22 | 99.1 | 55.6 | 0.1 | 19.9 | 0 | 36 | 32.8
721789 | 289 | 51 | 1550 | 49 | 46.4 | 49.7 | 30 | 31.8 | 0.051 | 104 | 11.5 | 70 | 40 | 32.3 | 0.784 | 98.5 | 470.7 | 456 | 54.7 | 448.8 | 0.433 | 415.4 | 8 | 101.1 | 29.3 | 41.8 | 11.1 | 101 | 27.9 | 3.498 | 55.6 | 25.5 | 27 | 16.5 | 48 | 31 | 0.777 | 34.9 | 56 | 4430 | 22 | 99.1 | 55.6 | 0.1 | 19.9 | 0 | 36 | 32.8
721791 | 291 | 51 | 1550 | 49.3 | 46.4 | 49.8 | 30 | 31.8 | 0.052 | 103.9 | 11.5 | 70 | 39.8 | 32.3 | 0.785 | 98.5 | 470.9 | 456.2 | 54.7 | 448.8 | 0.438 | 415.3 | 8 | 101 | 29.3 | 41.8 | 11.1 | 100.9 | 27.9 | 3.506 | 55.6 | 25.6 | 27 | 16.5 | 48 | 31 | 0.781 | 34.9 | 56 | 4480 | 22 | 98.8 | 55.5 | 0.2 | 19.9 | 0 | 36.1 | 32.8
721793 | 293 | 51 | 1550 | 49 | 46.4 | 49.8 | 30 | 31.8 | 0.051 | 103.9 | 11.5 | 70 | 39.8 | 32.2 | 0.784 | 98.5 | 470.7 | 456.1 | 54.7 | 448.8 | 0.436 | 415.4 | 8 | 101 | 29.3 | 41.8 | 11.1 | 100.9 | 27.9 | 3.491 | 55.6 | 25.5 | 27 | 16.5 | 48 | 31 | 0.78 | 34.9 | 56 | 4280 | 22 | 99.1 | 55.5 | 0.2 | 20.1 | 0 | 36.1 | 32.8
721795 | 295 | 51 | 1556 | 50 | 46.4 | 49.8 | 30 | 31.8 | 0.05 | 104 | 11.5 | 70 | 39.7 | 32.2 | 0.784 | 98.5 | 470.9 | 456.3 | 54.6 | 448.8 | 0.442 | 415.9 | 8.1 | 101 | 29.3 | 41.8 | 11.1 | 101 | 27.9 | 3.553 | 56 | 25.3 | 27 | 16.5 | 48 | 31 | 0.779 | 35.3 | 56 | 4700 | 22 | 99.1 | 55.7 | 0.2 | 20.1 | 0 | 36.1 | 32.8
721797 | 297 | 51 | 1546 | 48.9 | 46.4 | 49.8 | 30 | 31.8 | 0.05 | 104 | 11.5 | 70 | 39.8 | 32.1 | 0.785 | 98.5 | 470.7 | 456.1 | 54.7 | 448.8 | 0.433 | 416.1 | 8 | 101.1 | 29.3 | 41.7 | 11.1 | 101 | 27.9 | 3.521 | 55.8 | 25.2 | 27.5 | 16.5 | 48 | 31 | 0.78 | 35.3 | 57 | 4230 | 22 | 99.1 | 55.6 | 0.2 | 19.9 | 0 | 36 | 32.8
721799 | 299 | 51 | 1552 | 49.5 | 46.3 | 49.8 | 30 | 31.8 | 0.05 | 104 | 11.5 | 70 | 39.9 | 32.1 | 0.784 | 98.5 | 470.8 | 456.2 | 54.7 | 448.9 | 0.443 | 415.7 | 8.1 | 101.1 | 29.3 | 41.7 | 11.1 | 101 | 27.9 | 3.516 | 56 | 25.2 | 27.5 | 16.5 | 48 | 31 | 0.782 | 35.3 | 57 | 4430 | 22 | 99.1 | 55.6 | 0.1 | 20 | 0 | 35.9 | 32.8