211369 | 559 | 15 | 2499 | 127.7 | 63.2 | 75.5 | 30 | 32.1 | 0.05 | 107 | 11.4 | 70 | 69.3 | 44.3 | 0.991 | 99.1 | 456.6 | 411.7 | 77.2 | 657.1 | 1.866 | 366.7 | 33.6 | 115.6 | 27.2 | 57.8 | 11.6 | 115.6 | 23.6 | 8.338 | 95 | 49.1 | 26 | 26.7 | 65 | 31 | 1 | 66.3 | 97 | 8480 | 28.6 | 114.3 | 34.6 | 0.2 | 19.7 | 0 | 37.5 | 32.8
211371 | 561 | 15 | 2500 | 127.9 | 63.3 | 75.5 | 30 | 32.1 | 0.05 | 107 | 11.4 | 70 | 69.3 | 44.4 | 0.991 | 99.1 | 456.3 | 411.3 | 77.2 | 657.2 | 1.883 | 368.1 | 33.6 | 115.7 | 27.2 | 57.9 | 11.6 | 115.7 | 23.6 | 8.355 | 95 | 49.6 | 26 | 26.7 | 65 | 31 | 0.998 | 66.7 | 96 | 8260 | 28.6 | 114.3 | 34.7 | 0.1 | 20.6 | 0 | 37.1 | 32.8
211373 | 563 | 15 | 2499 | 127.7 | 63.4 | 75.6 | 30 | 32.1 | 0.05 | 107 | 11.4 | 70 | 69.3 | 44.5 | 0.991 | 99.1 | 456.1 | 411 | 77.3 | 657.3 | 1.905 | 367.2 | 33.6 | 115.7 | 27.2 | 58 | 11.6 | 115.6 | 23.6 | 8.301 | 95 | 49.9 | 26 | 26.7 | 65 | 31 | 0.999 | 66.7 | 93 | 8650 | 28.6 | 112.6 | 34.6 | 0.1 | 20.3 | 0 | 37.4 | 32.9
211375 | 565 | 15 | 2500 | 127.8 | 63.5 | 75.7 | 30 | 32.1 | 0.051 | 107 | 11.4 | 70 | 69.3 | 44.6 | 0.991 | 99.1 | 455.9 | 410.7 | 77.4 | 657.3 | 1.897 | 367.2 | 33.6 | 115.7 | 27.2 | 58.1 | 11.6 | 115.6 | 23.6 | 8.307 | 95 | 49.7 | 26 | 26.3 | 65 | 31 | 1.001 | 66.7 | 93 | 8460 | 28.6 | 112.6 | 34.6 | 0.2 | 19.4 | 0 | 37.7 | 32.9
211377 | 567 | 15 | 2499 | 127.8 | 63.6 | 75.7 | 30 | 32.1 | 0.049 | 107 | 11.4 | 70 | 69.3 | 44.6 | 0.99 | 99.1 | 455.6 | 410.4 | 77.5 | 657.3 | 1.893 | 367.2 | 33.6 | 115.6 | 27.2 | 58.1 | 11.6 | 115.6 | 23.6 | 8.363 | 95.1 | 49.6 | 26 | 26.3 | 65 | 31 | 0.998 | 66.7 | 97 | 8360 | 28.6 | 114.6 | 34.6 | 0.2 | 20.2 | 0 | 37.2 | 32.8
211379 | 569 | 15 | 2500 | 127.9 | 63.6 | 75.8 | 30 | 32.1 | 0.047 | 107 | 11.4 | 70 | 69.5 | 44.7 | 0.991 | 99.1 | 455.3 | 410 | 77.5 | 657.3 | 1.84 | 366.9 | 33.6 | 115.4 | 27.2 | 58.2 | 11.6 | 115.4 | 23.6 | 8.305 | 95 | 49.9 | 26 | 26.3 | 65 | 31 | 0.999 | 66.7 | 97 | 8380 | 28.6 | 115.9 | 34.7 | 0.1 | 20.5 | 0 | 37.4 | 32.8
211381 | 571 | 15 | 2501 | 128.1 | 63.7 | 75.9 | 30 | 32.1 | 0.049 | 107 | 11.4 | 70 | 69.5 | 44.8 | 0.991 | 99.1 | 455.1 | 409.7 | 77.5 | 657.4 | 1.823 | 366.8 | 33.6 | 115.5 | 27.2 | 58.3 | 11.6 | 115.4 | 23.7 | 8.327 | 95 | 50.2 | 26 | 26.3 | 65 | 31 | 1.002 | 66.3 | 93 | 8580 | 28.6 | 112.3 | 34.6 | 0.1 | 19.5 | 0 | 38 | 32.9
211383 | 573 | 15 | 2501 | 128.4 | 63.8 | 75.9 | 30 | 32.1 | 0.048 | 107 | 11.4 | 70 | 69.4 | 44.9 | 0.991 | 99.1 | 454.9 | 409.4 | 77.6 | 657.4 | 1.76 | 369 | 33.7 | 115.6 | 27.2 | 58.4 | 11.5 | 115.5 | 23.7 | 8.355 | 95 | 50.3 | 26 | 26.7 | 66 | 31 | 0.999 | 66.3 | 96 | 8510 | 28.6 | 114.3 | 34.7 | 0.1 | 19.4 | 0 | 37.7 | 32.9
211385 | 575 | 15 | 2500 | 128.2 | 63.9 | 76 | 30 | 32.1 | 0.049 | 107 | 11.4 | 70 | 69.5 | 44.9 | 0.992 | 99.1 | 454.6 | 409 | 77.7 | 657.4 | 1.759 | 367.8 | 33.7 | 115.5 | 27.2 | 58.5 | 11.6 | 115.5 | 23.7 | 8.318 | 95.1 | 49.9 | 26 | 26.3 | 66 | 31 | 1 | 66.7 | 97 | 8460 | 28.6 | 114.3 | 34.5 | 0.2 | 19.4 | 0 | 37.6 | 32.9
211387 | 577 | 15 | 2500 | 128.1 | 64 | 76 | 30 | 32.1 | 0.05 | 107 | 11.4 | 70 | 69.5 | 44.9 | 0.991 | 99.1 | 454.3 | 408.7 | 77.8 | 657.5 | 1.714 | 367.7 | 33.6 | 115.6 | 27.2 | 58.5 | 11.6 | 115.6 | 23.7 | 8.352 | 95.1 | 49.4 | 26 | 26.7 | 66 | 31 | 1.003 | 66.7 | 93 | 8650 | 28.6 | 112.6 | 34.6 | 0.1 | 20.6 | 0 | 37.2 | 32.8
211389 | 579 | 15 | 2500 | 128.1 | 64 | 76.1 | 30 | 32.1 | 0.05 | 107 | 11.4 | 70.1 | 69.4 | 44.9 | 0.989 | 99.1 | 454.2 | 408.5 | 77.7 | 657.6 | 1.768 | 369.3 | 33.6 | 115.6 | 27.2 | 58.6 | 11.6 | 115.6 | 23.7 | 8.372 | 95 | 49.6 | 26 | 26.3 | 66 | 31 | 1 | 66.7 | 96 | 8290 | 28.6 | 114.3 | 34.6 | 0.1 | 20.3 | 0 | 37.8 | 32.8
211391 | 581 | 15 | 2500 | 128.1 | 64.1 | 76.2 | 30 | 32.2 | 0.05 | 107 | 11.4 | 70.1 | 69.4 | 44.9 | 0.992 | 99.1 | 453.7 | 407.9 | 77.9 | 657.6 | 1.698 | 369.8 | 33.6 | 115.8 | 27.2 | 58.7 | 11.6 | 115.8 | 23.7 | 8.317 | 95 | 50.1 | 26 | 26.3 | 66 | 31 | 1.005 | 66.7 | 93 | 8730 | 28.6 | 113 | 34.6 | 0.1 | 19.3 | 0 | 37.9 | 32.9
211393 | 583 | 15 | 2501 | 128.3 | 64.2 | 76.3 | 30 | 32.2 | 0.049 | 107 | 11.4 | 70 | 69.3 | 45 | 0.991 | 99.1 | 453.5 | 407.6 | 77.9 | 657.6 | 1.687 | 368.7 | 33.7 | 115.8 | 27.2 | 58.8 | 11.6 | 115.8 | 23.7 | 8.344 | 95 | 50.3 | 26 | 26.7 | 66 | 31 | 1.001 | 66.7 | 93 | 8530 | 28.6 | 112.6 | 34.7 | 0.2 | 19.8 | 0 | 37.5 | 32.8
211395 | 585 | 15 | 2501 | 128.4 | 64.3 | 76.3 | 30 | 32.1 | 0.05 | 107 | 11.4 | 70 | 69.2 | 44.9 | 0.99 | 99.1 | 453.3 | 407.3 | 77.9 | 657.6 | 1.675 | 366.1 | 33.7 | 115.7 | 27.2 | 58.9 | 11.6 | 115.7 | 23.7 | 8.357 | 95 | 49.6 | 26 | 26.7 | 66 | 31 | 1.004 | 66.7 | 96 | 8480 | 28.6 | 114.3 | 34.6 | 0.2 | 20.3 | 0 | 37.2 | 32.9
211397 | 587 | 15 | 2499 | 128.2 | 64.4 | 76.4 | 30 | 32.1 | 0.05 | 107 | 11.3 | 70 | 69.3 | 44.9 | 0.992 | 99.1 | 453 | 406.9 | 78.1 | 657.7 | 1.72 | 366.2 | 33.7 | 115.6 | 27.2 | 58.9 | 11.6 | 115.6 | 23.7 | 8.345 | 95.1 | 49.2 | 26 | 26.3 | 66 | 31 | 0.998 | 66.7 | 93 | 8650 | 28.6 | 112.3 | 34.7 | 0.2 | 20.4 | 0 | 37.3 | 32.8
211399 | 589 | 15 | 2500 | 128.1 | 64.4 | 76.5 | 30 | 32.1 | 0.05 | 107 | 11.3 | 70 | 69.3 | 44.8 | 0.99 | 99.1 | 452.9 | 406.6 | 78.1 | 657.8 | 1.784 | 366.5 | 33.6 | 115.6 | 27.2 | 59 | 11.6 | 115.5 | 23.7 | 8.354 | 95 | 49.5 | 26 | 26.3 | 66 | 31 | 1 | 66.3 | 93 | 8600 | 28.6 | 112.3 | 34.8 | 0.1 | 19.2 | 0 | 38 | 32.8
211401 | 591 | 15 | 2500 | 128 | 64.5 | 76.6 | 30 | 32.1 | 0.049 | 107 | 11.3 | 70 | 69.2 | 44.9 | 0.99 | 99.1 | 452.8 | 406.5 | 78.2 | 657.8 | 1.852 | 366.6 | 33.6 | 115.6 | 27.2 | 59.1 | 11.5 | 115.6 | 23.7 | 8.355 | 95.1 | 49.9 | 26 | 26.3 | 66 | 31 | 1.002 | 66.7 | 97 | 8460 | 28.6 | 114.6 | 34.5 | 0.1 | 20.2 | 0 | 37.4 | 32.8
211403 | 593 | 15 | 2499 | 127.9 | 64.6 | 76.6 | 30 | 32.1 | 0.048 | 107 | 11.4 | 70 | 69.3 | 45 | 0.992 | 99.1 | 452.6 | 406.2 | 78.3 | 657.9 | 1.884 | 365.8 | 33.6 | 115.5 | 27.2 | 59.2 | 11.5 | 115.5 | 23.7 | 8.296 | 95.1 | 50.1 | 26 | 26.7 | 66 | 31 | 0.998 | 66.3 | 97 | 8460 | 28.6 | 114.3 | 34.6 | 0.1 | 19.3 | 0 | 37.9 | 32.8
211405 | 595 | 15 | 2500 | 127.9 | 64.7 | 76.7 | 30 | 32.1 | 0.048 | 107.1 | 11.4 | 70 | 69.4 | 45 | 0.991 | 99.1 | 452.3 | 405.9 | 78.3 | 657.9 | 1.952 | 365.8 | 33.6 | 115.5 | 27.2 | 59.3 | 11.5 | 115.5 | 23.7 | 8.326 | 95.2 | 49.7 | 26 | 26.3 | 67 | 31 | 0.998 | 66.3 | 97 | 8630 | 28.6 | 114.3 | 34.6 | 0.1 | 19.9 | 0 | 37.5 | 32.8
211407 | 597 | 15 | 2500 | 128 | 64.8 | 76.8 | 30 | 32.1 | 0.049 | 107 | 11.4 | 70 | 69.4 | 45 | 0.989 | 99.1 | 452 | 405.5 | 78.3 | 657.9 | 1.922 | 365.8 | 33.6 | 115.6 | 27.3 | 59.3 | 11.6 | 115.6 | 23.7 | 8.318 | 95.2 | 49.3 | 26 | 26.7 | 67 | 31 | 1.004 | 66.7 | 93 | 8650 | 28.6 | 112.3 | 34.6 | 0.1 | 20.5 | 0 | 37.4 | 32.8
211409 | 599 | 15 | 2500 | 127.9 | 64.8 | 76.8 | 30 | 32.1 | 0.048 | 107 | 11.4 | 70 | 69.3 | 45 | 0.991 | 99.1 | 451.9 | 405.2 | 78.4 | 657.9 | 1.917 | 366.6 | 33.6 | 115.6 | 27.3 | 59.4 | 11.6 | 115.6 | 23.7 | 8.34 | 95.1 | 49.7 | 26 | 26.3 | 67 | 31 | 1 | 66.3 | 96 | 8140 | 28.6 | 114.3 | 34.7 | 0.1 | 19.6 | 0 | 37.5 | 32.8
211411 | 601 | 15 | 2500 | 128 | 64.9 | 76.9 | 30 | 32.1 | 0.049 | 107 | 11.3 | 70 | 69.3 | 45 | 0.992 | 99.1 | 451.7 | 405 | 78.4 | 658 | 1.912 | 366.3 | 33.6 | 115.8 | 27.4 | 59.5 | 11.5 | 115.8 | 23.7 | 8.351 | 95.1 | 50.2 | 26 | 26.7 | 67 | 31 | 1.001 | 66.3 | 96 | 8480 | 28.6 | 114.6 | 34.6 | 0.2 | 19.4 | 0 | 37.8 | 32.8
211413 | 603 | 15 | 2500 | 127.7 | 65 | 76.9 | 30 | 32.1 | 0.05 | 107 | 11.4 | 70 | 69.3 | 45.2 | 0.99 | 99.1 | 451.4 | 404.6 | 78.5 | 658 | 1.946 | 366.5 | 33.6 | 115.7 | 27.4 | 59.6 | 11.5 | 115.7 | 23.7 | 8.345 | 95.2 | 50.6 | 26 | 26.7 | 67 | 31 | 1.002 | 66.7 | 93 | 8700 | 28.6 | 112.6 | 34.6 | 0.2 | 20.3 | 0 | 37.2 | 32.8
211415 | 605 | 15 | 2500 | 127.7 | 65 | 77 | 30 | 32.1 | 0.049 | 107 | 11.4 | 70 | 69.4 | 45.3 | 0.991 | 99.1 | 451.2 | 404.4 | 78.6 | 658.1 | 2.019 | 366.4 | 33.5 | 115.7 | 27.4 | 59.7 | 11.5 | 115.6 | 23.7 | 8.352 | 95.1 | 50.6 | 26 | 26.3 | 67 | 31 | 0.997 | 66.7 | 93 | 8600 | 28.6 | 112.3 | 34.5 | 0.2 | 19.5 | 0 | 37.8 | 32.8
211417 | 607 | 15 | 2500 | 127.6 | 65.1 | 77.1 | 30 | 32.1 | 0.05 | 107 | 11.3 | 70 | 69.4 | 45.3 | 0.991 | 99.1 | 451 | 404.1 | 78.6 | 658.1 | 2.049 | 366.1 | 33.5 | 115.7 | 27.4 | 59.7 | 11.5 | 115.7 | 23.7 | 8.303 | 95.2 | 50.4 | 26 | 26.3 | 67 | 31 | 0.999 | 66.7 | 96 | 8550 | 28.6 | 114.3 | 34.6 | 0.1 | 19.5 | 0 | 37.7 | 32.8
211419 | 609 | 15 | 2501 | 127.6 | 65.2 | 77.1 | 30 | 32.1 | 0.048 | 107 | 11.3 | 70 | 69.4 | 45.4 | 0.991 | 99.1 | 450.9 | 403.8 | 78.7 | 658.2 | 2.061 | 366.5 | 33.5 | 115.5 | 27.4 | 59.8 | 11.5 | 115.5 | 23.7 | 8.314 | 95.2 | 50.8 | 26 | 26.3 | 67 | 31 | 0.999 | 66.3 | 97 | 8240 | 28.6 | 114.3 | 34.6 | 0.1 | 20.3 | 0 | 37.6 | 32.9
211421 | 611 | 15 | 2500 | 127.8 | 65.3 | 77.2 | 30 | 32.1 | 0.049 | 107 | 11.3 | 70 | 69.4 | 45.5 | 0.991 | 99.1 | 450.6 | 403.4 | 78.8 | 658.3 | 2.052 | 367 | 33.6 | 115.5 | 27.4 | 59.9 | 11.6 | 115.4 | 23.7 | 8.348 | 95.1 | 51.2 | 26 | 26.7 | 67 | 31 | 0.997 | 66.3 | 93 | 8510 | 28.6 | 114 | 34.6 | 0.2 | 19.8 | 0 | 37.5 | 32.8
211423 | 613 | 15 | 2501 | 128 | 65.4 | 77.3 | 30 | 32.1 | 0.049 | 107 | 11.3 | 70 | 69.4 | 45.7 | 0.991 | 99.1 | 450.3 | 403.1 | 78.8 | 658.3 | 1.939 | 369.1 | 33.6 | 115.5 | 27.4 | 60 | 11.5 | 115.5 | 23.7 | 8.348 | 95.1 | 51.6 | 26 | 26.7 | 67 | 31 | 1 | 66.7 | 93 | 8510 | 28.6 | 112.3 | 34.6 | 0.2 | 19.7 | 0 | 38.1 | 32.9
211425 | 615 | 15 | 2500 | 128 | 65.5 | 77.4 | 30 | 32.1 | 0.049 | 107 | 11.3 | 69.9 | 69.5 | 45.8 | 0.992 | 99.1 | 449.9 | 402.6 | 78.9 | 658.3 | 1.814 | 370.4 | 33.6 | 115.6 | 27.4 | 60.1 | 11.5 | 115.6 | 23.7 | 8.364 | 95.2 | 51.7 | 26 | 26.7 | 67 | 31 | 1.005 | 66.7 | 97 | 8550 | 28.6 | 114.3 | 34.7 | 0 | 19.8 | 0 | 37.8 | 32.9
211427 | 617 | 15 | 2500 | 128.1 | 65.6 | 77.4 | 30 | 32 | 0.049 | 107.1 | 11.3 | 70 | 69.4 | 45.8 | 0.991 | 99.1 | 449.6 | 402.2 | 78.9 | 658.4 | 1.828 | 369.5 | 33.6 | 115.7 | 27.4 | 60.2 | 11.5 | 115.6 | 23.7 | 8.346 | 95.1 | 51.8 | 26 | 26.7 | 67 | 31 | 1 | 66.3 | 93 | 8730 | 28.6 | 114.3 | 34.7 | 0.1 | 20.4 | 0 | 37.7 | 32.8
211429 | 619 | 15 | 2500 | 128 | 65.6 | 77.5 | 30 | 32.1 | 0.047 | 107.1 | 11.3 | 70 | 69.4 | 45.9 | 0.991 | 99.1 | 449.3 | 401.8 | 79 | 658.6 | 1.834 | 368.3 | 33.6 | 115.7 | 27.4 | 60.2 | 11.5 | 115.7 | 23.7 | 8.328 | 95.2 | 52 | 25.5 | 26.3 | 67 | 31 | 1.001 | 66.7 | 93 | 8630 | 28.6 | 112.6 | 34.6 | 0.2 | 20.5 | 0 | 37.4 | 32.8
211431 | 621 | 15 | 2501 | 128.3 | 65.7 | 77.5 | 30 | 32.1 | 0.05 | 107 | 11.3 | 70 | 69.5 | 46 | 0.991 | 99.1 | 449.2 | 401.6 | 79 | 658.7 | 1.849 | 366.9 | 33.7 | 115.9 | 27.4 | 60.3 | 11.5 | 115.8 | 23.7 | 8.355 | 95.1 | 52.5 | 26 | 26.7 | 68 | 31 | 1.001 | 66.7 | 96 | 8510 | 28.6 | 114.6 | 34.7 | 0.1 | 20.1 | 0 | 37.9 | 32.8
211433 | 623 | 15 | 2500 | 128.2 | 65.8 | 77.6 | 30 | 32.1 | 0.049 | 107 | 11.3 | 70 | 69.6 | 46.1 | 0.989 | 99.1 | 448.9 | 401.2 | 79.1 | 658.8 | 1.853 | 366.1 | 33.7 | 115.9 | 27.4 | 60.4 | 11.5 | 115.8 | 23.7 | 8.351 | 95.1 | 52.8 | 26 | 26.3 | 68 | 31 | 0.999 | 66.3 | 93 | 8630 | 28.6 | 113 | 34.6 | 0.2 | 19.6 | 0 | 38 | 32.9
211435 | 625 | 15 | 2501 | 128.3 | 65.9 | 77.7 | 30 | 32.1 | 0.048 | 107 | 11.3 | 70 | 69.7 | 46.3 | 0.992 | 99.1 | 448.7 | 400.8 | 79.2 | 658.8 | 1.833 | 365.8 | 33.7 | 115.8 | 27.4 | 60.5 | 11.4 | 115.8 | 23.7 | 8.318 | 95.2 | 52.8 | 25.5 | 26.3 | 68 | 31 | 0.999 | 66.7 | 97 | 8240 | 28.6 | 114.6 | 34.7 | 0.1 | 19.8 | 0 | 37.7 | 32.8
211437 | 627 | 15 | 2500 | 128.2 | 66 | 77.7 | 30 | 32.1 | 0.049 | 107 | 11.3 | 70 | 69.7 | 46.4 | 0.992 | 99.1 | 448.5 | 400.5 | 79.2 | 658.8 | 1.797 | 366.3 | 33.7 | 115.7 | 27.4 | 60.6 | 11.5 | 115.7 | 23.7 | 8.353 | 95.2 | 52.7 | 26 | 26.7 | 68 | 31 | 1.002 | 66.7 | 97 | 8460 | 28.6 | 114.3 | 34.7 | 0.1 | 20.4 | 0 | 37.6 | 32.8
211439 | 629 | 15 | 2500 | 128.2 | 66 | 77.8 | 30 | 32.1 | 0.05 | 107 | 11.3 | 70 | 69.7 | 46.4 | 0.99 | 99.1 | 448.3 | 400.2 | 79.3 | 658.9 | 1.81 | 365.9 | 33.7 | 115.6 | 27.4 | 60.6 | 11.5 | 115.6 | 23.7 | 8.334 | 95.1 | 52.9 | 26 | 26.3 | 68 | 31 | 1 | 66.3 | 93 | 8480 | 28.6 | 112.3 | 34.6 | 0.1 | 19.4 | 0 | 37.7 | 32.9
211441 | 631 | 15 | 2500 | 128.2 | 66.1 | 77.9 | 30 | 32.1 | 0.049 | 107 | 11.3 | 70 | 69.5 | 46.5 | 0.992 | 99.1 | 448.1 | 399.9 | 79.3 | 658.9 | 1.816 | 365.7 | 33.7 | 115.6 | 27.4 | 60.7 | 11.6 | 115.6 | 23.7 | 8.301 | 95.1 | 53.2 | 26 | 26.7 | 68 | 31 | 1 | 66.7 | 96 | 8820 | 28.6 | 114.3 | 34.6 | 0.2 | 19.2 | 0 | 38 | 32.8
211443 | 633 | 15 | 2500 | 128.1 | 66.2 | 77.9 | 30 | 32.1 | 0.047 | 107 | 11.3 | 70 | 69.4 | 46.6 | 0.992 | 99.1 | 447.8 | 399.5 | 79.4 | 659 | 1.837 | 366.1 | 33.6 | 115.7 | 27.4 | 60.8 | 11.9 | 115.7 | 23.7 | 8.336 | 95.2 | 53.5 | 26 | 26.3 | 68 | 31 | 0.999 | 66.3 | 97 | 8530 | 28.6 | 114.6 | 34.7 | 0.1 | 20.4 | 0 | 37.5 | 32.8
211445 | 635 | 15 | 2502 | 128.7 | 66.3 | 78 | 30 | 32.1 | 0.048 | 107 | 11.3 | 70 | 69.4 | 46.6 | 0.99 | 99.1 | 447.5 | 399.2 | 79.5 | 659 | 1.81 | 365.4 | 33.8 | 115.7 | 27.4 | 60.9 | 11.5 | 115.6 | 23.7 | 8.342 | 95.2 | 53.2 | 25.5 | 26.3 | 68 | 31 | 1.001 | 66.3 | 93 | 8510 | 28.6 | 112.6 | 34.6 | 0.1 | 20.4 | 0 | 37.8 | 32.8
211447 | 637 | 15 | 2500 | 128.6 | 66.3 | 78.1 | 30 | 32 | 0.05 | 107 | 11.3 | 70 | 69.4 | 46.5 | 0.992 | 99.1 | 447.1 | 398.7 | 79.6 | 659.1 | 1.752 | 366.4 | 33.8 | 115.7 | 27.4 | 61 | 11.5 | 115.7 | 23.7 | 8.346 | 95.2 | 52.8 | 26 | 26.7 | 68 | 31 | 1.004 | 66.7 | 93 | 8680 | 28.6 | 112.6 | 34.5 | 0.2 | 20.2 | 0 | 37.4 | 32.8
211449 | 639 | 15 | 2499 | 128.3 | 66.4 | 78.2 | 30 | 32 | 0.049 | 107 | 11.3 | 69.9 | 69.4 | 46.6 | 0.991 | 99.1 | 446.9 | 398.4 | 79.7 | 659.1 | 1.748 | 366.6 | 33.7 | 115.8 | 27.4 | 61 | 11.6 | 115.8 | 23.7 | 8.331 | 95.1 | 52.9 | 25.5 | 26.7 | 68 | 31 | 1 | 66.3 | 96 | 8290 | 28.6 | 114.6 | 34.6 | 0.2 | 20.1 | 0 | 38 | 32.8
211451 | 641 | 15 | 2501 | 128.7 | 66.5 | 78.3 | 30 | 32 | 0.049 | 107 | 11.3 | 69.9 | 69.4 | 46.6 | 0.99 | 99.1 | 446.5 | 398 | 79.6 | 659.2 | 1.784 | 366.5 | 33.8 | 115.9 | 27.3 | 61.1 | 11.5 | 115.9 | 23.8 | 8.329 | 95.1 | 53.2 | 26 | 26.7 | 68 | 31 | 1 | 66.3 | 93 | 8750 | 28.6 | 114.6 | 34.6 | 0.2 | 19.8 | 0 | 38.1 | 32.8
211453 | 643 | 15 | 2499 | 128.4 | 66.6 | 78.3 | 30 | 32 | 0.05 | 107 | 11.3 | 70 | 69.4 | 46.7 | 0.991 | 99.1 | 446.3 | 397.7 | 79.8 | 659.3 | 1.803 | 366.8 | 33.7 | 115.9 | 27.3 | 61.2 | 11.4 | 115.9 | 23.8 | 8.366 | 95.2 | 53.2 | 25.5 | 26.3 | 68 | 31 | 1 | 66.7 | 93 | 8510 | 28.6 | 113 | 34.6 | 0.1 | 19.9 | 0 | 37.7 | 32.8
211455 | 645 | 15 | 2500 | 128.5 | 66.7 | 78.4 | 30 | 32 | 0.049 | 107 | 11.3 | 70 | 69.5 | 46.7 | 0.991 | 99.1 | 446.1 | 397.4 | 79.8 | 659.3 | 1.815 | 367.2 | 33.7 | 115.7 | 27.3 | 61.3 | 11.4 | 115.7 | 23.8 | 8.316 | 95.2 | 52.7 | 25.5 | 26.7 | 69 | 31 | 0.999 | 66.3 | 97 | 8800 | 28.6 | 114.3 | 34.6 | 0.1 | 20.2 | 0 | 37.7 | 32.8
211457 | 647 | 15 | 2501 | 128.7 | 66.7 | 78.4 | 30 | 32 | 0.049 | 107 | 11.3 | 70 | 69.6 | 46.6 | 0.989 | 99.1 | 446 | 397.2 | 79.9 | 659.2 | 1.874 | 367 | 33.8 | 115.8 | 27.3 | 61.3 | 11.5 | 115.7 | 23.8 | 8.337 | 95.2 | 52.2 | 25.5 | 26.3 | 69 | 31 | 1.003 | 66.7 | 96 | 8330 | 28.6 | 114.6 | 34.6 | 0 | 19.2 | 0 | 38.2 | 32.8
211459 | 649 | 15 | 2500 | 128.5 | 66.8 | 78.5 | 30 | 32 | 0.051 | 107 | 11.3 | 70 | 69.6 | 46.6 | 0.992 | 99.1 | 445.8 | 396.9 | 79.9 | 659.2 | 1.915 | 367.6 | 33.8 | 115.7 | 27.4 | 61.4 | 11.6 | 115.6 | 23.8 | 8.333 | 95.2 | 52.4 | 25.5 | 26.7 | 69 | 31 | 1 | 66.3 | 97 | 8430 | 28.6 | 114.3 | 34.7 | 0.1 | 19.4 | 0 | 38 | 32.8
211461 | 651 | 15 | 2500 | 128.3 | 66.9 | 78.6 | 30 | 32.1 | 0.05 | 107 | 11.3 | 70 | 69.6 | 46.7 | 0.992 | 99.1 | 445.4 | 396.4 | 80 | 659.3 | 1.944 | 368.4 | 33.7 | 115.7 | 27.4 | 61.5 | 11.5 | 115.6 | 23.8 | 8.286 | 95.3 | 52.8 | 26 | 26.7 | 69 | 31 | 1.002 | 66.7 | 97 | 8290 | 28.6 | 114.6 | 34.6 | 0.1 | 20.6 | 0 | 37.6 | 32.8
211463 | 653 | 15 | 2501 | 128.7 | 67 | 78.6 | 30 | 32.1 | 0.05 | 107 | 11.3 | 70 | 69.5 | 46.8 | 0.991 | 99.1 | 445.3 | 396.2 | 80.1 | 659.3 | 1.948 | 368.4 | 33.8 | 115.6 | 27.5 | 61.6 | 11.4 | 115.6 | 23.8 | 8.326 | 95.3 | 53.1 | 25.5 | 26.7 | 69 | 31 | 1.001 | 66.3 | 93 | 8680 | 28.6 | 112.3 | 34.6 | 0.1 | 19.4 | 0 | 37.8 | 32.8
211465 | 655 | 15 | 2499 | 128.4 | 67.1 | 78.7 | 30 | 32.1 | 0.049 | 107 | 11.3 | 70 | 69.6 | 46.8 | 0.992 | 99.1 | 445.1 | 395.9 | 80.1 | 659.3 | 1.949 | 368.4 | 33.7 | 115.6 | 27.5 | 61.7 | 11.4 | 115.6 | 23.8 | 8.306 | 95.3 | 52.5 | 25.5 | 26.7 | 69 | 31 | 0.998 | 66.7 | 93 | 8480 | 28.6 | 112.6 | 34.6 | 0.2 | 19.5 | 0 | 38.1 | 32.8
211467 | 657 | 15 | 2500 | 128.2 | 67.1 | 78.8 | 30 | 32.1 | 0.05 | 107 | 11.3 | 70 | 69.6 | 46.8 | 0.99 | 99.1 | 444.7 | 395.5 | 80.2 | 659.4 | 1.98 | 368.8 | 33.7 | 115.7 | 27.5 | 61.7 | 11.5 | 115.7 | 23.8 | 8.318 | 95.3 | 52 | 25.5 | 26.3 | 69 | 31 | 1 | 66.7 | 97 | 8330 | 28.6 | 114.3 | 34.6 | 0.2 | 20.3 | 0 | 37.7 | 32.8
211469 | 659 | 15 | 2499 | 128.3 | 67.2 | 78.8 | 30 | 32 | 0.049 | 107 | 11.3 | 70 | 69.5 | 46.8 | 0.99 | 99.1 | 444.6 | 395.2 | 80.2 | 659.4 | 1.962 | 368.9 | 33.7 | 115.7 | 27.5 | 61.8 | 11.5 | 115.7 | 23.8 | 8.315 | 95.3 | 52.4 | 25.5 | 26.3 | 69 | 31 | 1 | 66.3 | 97 | 8290 | 28.6 | 114.6 | 34 | 0.1 | 19.5 | 0 | 38.1 | 32.8
211471 | 661 | 15 | 2501 | 128.5 | 67.3 | 78.9 | 30 | 32 | 0.049 | 107 | 11.3 | 70 | 69.4 | 46.8 | 0.99 | 99.1 | 444.3 | 394.9 | 80.3 | 659.4 | 1.991 | 369.6 | 33.7 | 115.8 | 27.5 | 61.9 | 11.5 | 115.8 | 23.8 | 8.327 | 95.4 | 53 | 25.5 | 26.7 | 69 | 31 | 0.999 | 66.7 | 93 | 8480 | 28.6 | 113 | 34.6 | 0.1 | 19.4 | 0 | 38 | 32.9
211473 | 663 | 15 | 2500 | 128.2 | 67.4 | 79 | 30 | 32 | 0.049 | 107 | 11.3 | 70 | 69.4 | 46.8 | 0.992 | 99.1 | 443.9 | 394.5 | 80.4 | 659.4 | 2.016 | 370.5 | 33.7 | 115.8 | 27.5 | 62 | 11.7 | 115.7 | 23.8 | 8.305 | 95.4 | 53.3 | 25.5 | 26.7 | 69 | 31 | 1.002 | 66.7 | 93 | 8600 | 28.6 | 112.6 | 34.7 | 0.2 | 20.4 | 0 | 37.6 | 32.8
211475 | 665 | 15 | 2499 | 128.1 | 67.4 | 79 | 30 | 32 | 0.048 | 107 | 11.3 | 70 | 69.4 | 46.9 | 0.99 | 99.1 | 443.8 | 394.2 | 80.4 | 659.3 | 2.027 | 372.5 | 33.6 | 115.7 | 27.5 | 62 | 11.8 | 115.7 | 23.8 | 8.334 | 95.2 | 53.2 | 25.5 | 26.7 | 69 | 31 | 1.001 | 66.7 | 97 | 8380 | 28.6 | 114.3 | 34.7 | 0.2 | 19.1 | 0 | 38.2 | 32.8
211477 | 667 | 15 | 2500 | 128.1 | 67.5 | 79.1 | 30 | 32 | 0.048 | 107 | 11.3 | 70 | 69.4 | 47 | 0.991 | 99.1 | 443.6 | 393.9 | 80.6 | 659.3 | 2.083 | 372.2 | 33.6 | 115.7 | 27.5 | 62.1 | 11.8 | 115.7 | 23.8 | 8.252 | 95.4 | 53 | 25.5 | 26.7 | 70 | 31 | 0.999 | 66.7 | 97 | 8240 | 28.6 | 114.6 | 34.5 | 0.1 | 20.1 | 0 | 37.7 | 32.8
211479 | 669 | 15 | 2500 | 128.3 | 67.6 | 79.2 | 30 | 32 | 0.05 | 107 | 11.3 | 70 | 69.4 | 47.1 | 0.991 | 99.1 | 443.4 | 393.6 | 80.6 | 659.3 | 2.081 | 371.9 | 33.7 | 115.6 | 27.5 | 62.2 | 11.9 | 115.5 | 23.8 | 8.276 | 95.3 | 53.4 | 25.5 | 26.7 | 70 | 31 | 0.999 | 66.7 | 93 | 8550 | 28.6 | 112.3 | 34.6 | 0.1 | 20.5 | 0 | 37.7 | 32.8
211481 | 671 | 15 | 2500 | 128.3 | 67.7 | 79.3 | 30 | 32 | 0.05 | 107 | 11.3 | 70 | 69.5 | 47.2 | 0.991 | 99.1 | 443.1 | 393.2 | 80.6 | 659.3 | 2.122 | 375.3 | 33.7 | 115.5 | 27.5 | 62.3 | 11.6 | 115.5 | 23.8 | 8.279 | 95.4 | 53.7 | 25.5 | 26.7 | 70 | 31 | 1 | 66.3 | 93 | 8460 | 28.6 | 112.3 | 34.7 | 0.1 | 19.8 | 0 | 37.7 | 32.8
211483 | 673 | 15 | 2499 | 128.1 | 67.7 | 79.3 | 30 | 32.1 | 0.051 | 107 | 11.3 | 70 | 69.5 | 47.3 | 0.991 | 99.1 | 442.8 | 392.9 | 80.7 | 659.2 | 2.169 | 376.5 | 33.7 | 115.5 | 27.5 | 62.3 | 11.5 | 115.5 | 23.8 | 8.335 | 95.4 | 54.1 | 25.5 | 26.3 | 70 | 31 | 0.999 | 66.7 | 96 | 8260 | 28.6 | 115.9 | 34.7 | 0.2 | 19.4 | 0 | 38.2 | 32.8
211485 | 675 | 15 | 2500 | 127.9 | 67.8 | 79.4 | 30 | 32.1 | 0.05 | 107 | 11.4 | 70 | 69.6 | 47.4 | 0.991 | 99.1 | 442.6 | 392.6 | 80.8 | 659.2 | 2.223 | 374.9 | 33.6 | 115.6 | 27.5 | 62.4 | 11.4 | 115.6 | 23.8 | 8.257 | 95.5 | 54.2 | 25.5 | 26.3 | 70 | 31 | 0.999 | 66.7 | 97 | 8600 | 28.6 | 114.3 | 34.6 | 0.1 | 20.5 | 0 | 37.6 | 32.8
211487 | 677 | 15 | 2499 | 127.8 | 67.9 | 79.5 | 30 | 32.1 | 0.051 | 107 | 11.3 | 70 | 69.6 | 47.5 | 0.991 | 99.1 | 442.4 | 392.3 | 80.8 | 659.2 | 2.216 | 375.5 | 33.6 | 115.5 | 27.5 | 62.5 | 11.4 | 115.5 | 23.8 | 8.245 | 95.3 | 54.1 | 25.5 | 26.7 | 70 | 31 | 1.004 | 66.3 | 93 | 8530 | 28.6 | 112.6 | 34.7 | 0.1 | 19.4 | 0 | 38.3 | 32.9
211489 | 679 | 15 | 2500 | 128.1 | 67.9 | 79.5 | 30 | 32.1 | 0.049 | 107 | 11.4 | 70 | 69.6 | 47.6 | 0.99 | 99.1 | 442.2 | 391.9 | 80.9 | 659.2 | 2.2 | 373.5 | 33.6 | 115.6 | 27.5 | 62.6 | 11.5 | 115.6 | 23.8 | 8.272 | 95.5 | 54.4 | 25.5 | 26.7 | 70 | 31 | 1 | 66.7 | 93 | 8580 | 28.6 | 112.3 | 34.7 | 0.1 | 19.9 | 0 | 37.8 | 32.8
211491 | 681 | 15 | 2498 | 127.6 | 68 | 79.6 | 30 | 32.1 | 0.049 | 107 | 11.4 | 70 | 69.6 | 47.7 | 0.992 | 99.1 | 441.9 | 391.6 | 80.9 | 659.2 | 2.207 | 372.7 | 33.5 | 115.6 | 27.6 | 62.6 | 11.4 | 115.6 | 23.8 | 8.252 | 95.4 | 54.9 | 25.5 | 27.1 | 70 | 31 | 1 | 66.7 | 97 | 8090 | 28.6 | 114.3 | 34.7 | 0.1 | 20.3 | 0 | 37.8 | 32.8
211493 | 683 | 15 | 2500 | 127.8 | 68.1 | 79.7 | 30 | 32.1 | 0.051 | 107 | 11.3 | 70 | 69.6 | 47.9 | 0.991 | 99.1 | 441.8 | 391.4 | 81.1 | 659.2 | 2.198 | 372.5 | 33.5 | 115.7 | 27.7 | 62.7 | 11.4 | 115.7 | 23.8 | 8.245 | 95.4 | 55.4 | 25.5 | 26.3 | 70 | 31 | 1.001 | 66.7 | 93 | 8430 | 28.6 | 112.6 | 34.7 | 0.2 | 19.6 | 0 | 38.2 | 32.8
211495 | 685 | 15 | 2501 | 127.9 | 68.2 | 79.7 | 30 | 32.1 | 0.05 | 107 | 11.3 | 70 | 69.7 | 48 | 0.99 | 99.1 | 441.4 | 391 | 81.1 | 659.1 | 2.188 | 372.9 | 33.6 | 115.6 | 27.7 | 62.8 | 11.3 | 115.5 | 23.8 | 8.269 | 95.4 | 55.3 | 25.5 | 26.3 | 70 | 31 | 0.997 | 66.7 | 97 | 8310 | 28.6 | 114.3 | 34.6 | 0.1 | 20.4 | 0 | 37.6 | 32.8
211497 | 687 | 15 | 2499 | 127.7 | 68.2 | 79.8 | 30 | 32.1 | 0.05 | 107 | 11.3 | 70 | 69.9 | 48 | 0.991 | 99.1 | 441.2 | 390.6 | 81.3 | 659.1 | 2.188 | 372.6 | 33.5 | 115.5 | 27.7 | 62.8 | 11.4 | 115.4 | 23.8 | 8.239 | 95.4 | 55.2 | 25.5 | 26.7 | 70 | 31 | 1.006 | 66.7 | 97 | 8480 | 28.6 | 114.3 | 34.6 | 0.1 | 20.2 | 0 | 38.1 | 32.8
211499 | 689 | 15 | 2500 | 127.7 | 68.3 | 79.9 | 30 | 32.1 | 0.05 | 107 | 11.4 | 70 | 69.8 | 48.1 | 0.991 | 99.1 | 440.9 | 390.3 | 81.3 | 659 | 2.21 | 372.8 | 33.5 | 115.5 | 27.7 | 62.9 | 11.5 | 115.5 | 23.8 | 8.246 | 95.4 | 55.4 | 25.5 | 26.7 | 70 | 31 | 1.003 | 66.3 | 93 | 8480 | 28.6 | 112.3 | 34.5 | 0.1 | 19.6 | 0 | 38.4 | 32.8
211501 | 691 | 15 | 2501 | 127.8 | 68.4 | 79.9 | 30 | 32.1 | 0.052 | 107 | 11.4 | 70 | 69.6 | 48.2 | 0.99 | 99.1 | 440.6 | 390 | 81.3 | 659 | 2.215 | 372.7 | 33.6 | 115.5 | 27.7 | 63 | 11.4 | 115.5 | 23.8 | 8.269 | 95.5 | 55.7 | 25.5 | 26.7 | 70 | 31 | 1.001 | 66.3 | 94 | 8580 | 28.6 | 112.3 | 34.7 | 0.2 | 20.2 | 0 | 37.7 | 32.8
211503 | 693 | 15 | 2499 | 127.5 | 68.4 | 80 | 30 | 32.1 | 0.049 | 107 | 11.4 | 70 | 69.6 | 48.3 | 0.992 | 99.1 | 440.4 | 389.6 | 81.4 | 659 | 2.245 | 372.1 | 33.5 | 115.4 | 27.7 | 63 | 11.5 | 115.4 | 23.9 | 8.207 | 95.5 | 56 | 25.5 | 26.7 | 70 | 31 | 1.002 | 66.7 | 97 | 8040 | 28.6 | 115.9 | 34.7 | 0.1 | 20.4 | 0 | 38.1 | 32.8
211505 | 695 | 15 | 2500 | 127.8 | 68.5 | 80.1 | 30 | 32.1 | 0.049 | 107 | 11.3 | 69.9 | 69.5 | 48.4 | 0.991 | 99.1 | 440.2 | 389.3 | 81.4 | 658.9 | 2.267 | 373.4 | 33.5 | 115.4 | 27.7 | 63.1 | 11.7 | 115.4 | 23.9 | 8.24 | 95.5 | 55.8 | 25.5 | 26.7 | 71 | 31 | 1 | 66.7 | 97 | 8410 | 28.6 | 115.9 | 34.5 | 0.1 | 19.9 | 0 | 38.4 | 32.8
211507 | 697 | 15 | 2501 | 127.9 | 68.6 | 80.1 | 30 | 32.1 | 0.048 | 107 | 11.3 | 70 | 69.5 | 48.3 | 0.99 | 99.1 | 440 | 389 | 81.5 | 658.9 | 2.245 | 368.1 | 33.6 | 115.5 | 27.7 | 63.2 | 11.6 | 115.4 | 23.9 | 8.211 | 95.5 | 55.3 | 25.5 | 26.7 | 71 | 31 | 1.001 | 66.7 | 93 | 8460 | 28.6 | 112.3 | 34.5 | 0.1 | 19.9 | 0 | 37.9 | 32.8
211509 | 699 | 15 | 2499 | 127.5 | 68.7 | 80.2 | 30 | 32.1 | 0.049 | 107 | 11.3 | 70 | 69.5 | 48.4 | 0.992 | 99.1 | 439.7 | 388.6 | 81.6 | 658.9 | 2.232 | 367.6 | 33.5 | 115.5 | 27.7 | 63.2 | 11.6 | 115.5 | 23.9 | 8.239 | 95.5 | 55.5 | 25.5 | 26.7 | 71 | 31 | 1.002 | 66.7 | 93 | 8650 | 28.6 | 112.6 | 34.6 | 0.2 | 20.4 | 0 | 37.7 | 32.9
211511 | 701 | 15 | 2500 | 127.8 | 68.7 | 80.2 | 30 | 32.1 | 0.048 | 107 | 11.3 | 70 | 69.5 | 48.4 | 0.991 | 99.1 | 439.4 | 388.3 | 81.6 | 658.9 | 2.194 | 368.1 | 33.6 | 115.7 | 27.7 | 63.3 | 11.4 | 115.6 | 23.9 | 8.246 | 95.4 | 55.9 | 25.5 | 26.3 | 71 | 31 | 1.005 | 66.7 | 97 | 8430 | 28.6 | 114.3 | 34.6 | 0.2 | 19.4 | 0 | 38 | 32.8
211513 | 703 | 15 | 2501 | 127.9 | 68.8 | 80.3 | 30 | 32.1 | 0.047 | 107 | 11.4 | 70 | 69.6 | 48.5 | 0.991 | 99.1 | 439.1 | 387.9 | 81.7 | 658.9 | 2.128 | 367.3 | 33.6 | 115.8 | 27.8 | 63.4 | 11.4 | 115.7 | 23.9 | 8.258 | 95.5 | 55.9 | 25.5 | 26.3 | 71 | 31 | 1 | 66.3 | 94 | 8510 | 28.6 | 113 | 34.6 | 0 | 19.4 | 0 | 38.1 | 32.9
211515 | 705 | 15 | 2500 | 127.9 | 68.8 | 80.4 | 30 | 32.1 | 0.049 | 107 | 11.3 | 70 | 69.6 | 48.5 | 0.992 | 99.1 | 438.8 | 387.5 | 81.7 | 658.9 | 2.102 | 368.4 | 33.6 | 115.7 | 27.8 | 63.5 | 11.3 | 115.6 | 23.9 | 8.263 | 95.5 | 55 | 25.5 | 26.7 | 71 | 31 | 1 | 66.7 | 94 | 8630 | 28.6 | 112.6 | 34.6 | 0 | 20.2 | 0 | 37.7 | 32.9
211517 | 707 | 15 | 2501 | 127.9 | 68.9 | 80.4 | 30 | 32.1 | 0.05 | 107 | 11.4 | 70 | 69.7 | 48.3 | 0.992 | 99.1 | 438.5 | 387.1 | 81.8 | 659 | 2.076 | 371.2 | 33.6 | 115.6 | 27.8 | 63.5 | 11.5 | 115.5 | 23.9 | 8.253 | 95.5 | 54.5 | 25.5 | 26.7 | 71 | 31 | 1 | 66.7 | 97 | 8480 | 28.6 | 112.3 | 34.6 | 0.1 | 19.9 | 0 | 37.8 | 32.9
211519 | 709 | 15 | 2501 | 128 | 69 | 80.5 | 30 | 32.1 | 0.051 | 107 | 11.4 | 70 | 69.6 | 48.3 | 0.99 | 99.1 | 438.4 | 386.9 | 81.8 | 659 | 2.06 | 369.9 | 33.6 | 115.5 | 27.8 | 63.6 | 11.5 | 115.5 | 23.9 | 8.259 | 95.4 | 54.8 | 25.5 | 26.7 | 71 | 31 | 1.003 | 66.3 | 93 | 8380 | 28.6 | 112.3 | 34.6 | 0.2 | 19.8 | 0 | 38.4 | 32.9
211521 | 711 | 15 | 2500 | 128 | 69 | 80.5 | 30 | 32.1 | 0.051 | 107 | 11.4 | 70 | 69.6 | 48.3 | 0.991 | 99.1 | 438.3 | 386.7 | 81.9 | 659.1 | 2.036 | 369.5 | 33.6 | 115.5 | 27.8 | 63.7 | 11.4 | 115.5 | 23.9 | 8.282 | 95.4 | 55.1 | 25.5 | 26.7 | 71 | 31 | 0.997 | 66.3 | 97 | 8290 | 28.6 | 114.3 | 34.6 | 0.2 | 19.5 | 0 | 38.3 | 32.8
211523 | 713 | 15 | 2501 | 128 | 69.1 | 80.6 | 30 | 32.1 | 0.049 | 107 | 11.4 | 70 | 69.6 | 48.3 | 0.992 | 99.1 | 437.9 | 386.3 | 82 | 659.2 | 2.02 | 369.8 | 33.6 | 115.6 | 27.8 | 63.7 | 11.4 | 115.6 | 23.9 | 8.265 | 95.6 | 55 | 25.5 | 26.7 | 71 | 31 | 1.001 | 66.7 | 97 | 8530 | 28.6 | 114.3 | 34.7 | 0.1 | 20.6 | 0 | 38 | 32.8
211525 | 715 | 15 | 2500 | 128 | 69.2 | 80.7 | 30 | 32.1 | 0.051 | 107 | 11.4 | 70 | 69.6 | 48.3 | 0.992 | 99.1 | 437.7 | 386 | 82 | 659.3 | 1.996 | 369.4 | 33.6 | 115.6 | 27.8 | 63.8 | 11.3 | 115.6 | 23.9 | 8.266 | 95.5 | 54.4 | 25.5 | 26.7 | 71 | 31 | 1.006 | 66.7 | 94 | 8480 | 28.6 | 112.6 | 34.6 | 0.1 | 20.3 | 0 | 37.9 | 32.9
211527 | 717 | 15 | 2501 | 128.4 | 69.3 | 80.7 | 30 | 32.1 | 0.051 | 107 | 11.4 | 70 | 69.6 | 48.2 | 0.991 | 99.1 | 437.6 | 385.8 | 82.1 | 659.4 | 2.001 | 368.6 | 33.7 | 115.7 | 27.8 | 63.8 | 11.4 | 115.6 | 23.9 | 8.29 | 95.5 | 54 | 25.5 | 26.7 | 71 | 31 | 1 | 66.7 | 97 | 8380 | 28.6 | 114.3 | 34.7 | 0.2 | 20.1 | 0 | 38.3 | 32.9
211529 | 719 | 15 | 2501 | 128.4 | 69.3 | 80.8 | 30 | 32.1 | 0.05 | 107 | 11.4 | 70 | 69.5 | 48.2 | 0.992 | 99.1 | 437.4 | 385.4 | 82.2 | 659.5 | 1.992 | 368.4 | 33.7 | 115.7 | 27.8 | 63.9 | 11.5 | 115.7 | 23.9 | 8.277 | 95.5 | 54.3 | 25.5 | 26.7 | 71 | 31 | 1.001 | 66.3 | 97 | 8190 | 28.6 | 114.3 | 34.5 | 0.2 | 19.4 | 0 | 38.4 | 32.9
211531 | 721 | 15 | 2500 | 128.3 | 69.4 | 80.9 | 30 | 32.1 | 0.05 | 107 | 11.4 | 70 | 69.5 | 48.2 | 0.991 | 99.1 | 437 | 385 | 82.2 | 659.5 | 1.971 | 368.9 | 33.7 | 115.9 | 27.8 | 64 | 11.4 | 115.8 | 23.9 | 8.276 | 95.6 | 54.7 | 25.5 | 26.7 | 72 | 31 | 1.003 | 66.7 | 93 | 8680 | 28.6 | 115.2 | 34.6 | 0.1 | 19.4 | 0 | 38.2 | 32.9
211533 | 723 | 15 | 2500 | 128.2 | 69.4 | 80.9 | 30 | 32.1 | 0.048 | 107 | 11.4 | 70 | 69.6 | 48.3 | 0.991 | 99.1 | 436.7 | 384.6 | 82.2 | 659.6 | 1.974 | 369.4 | 33.7 | 115.8 | 27.8 | 64 | 11.4 | 115.8 | 23.9 | 8.28 | 95.6 | 55.3 | 25.5 | 26.3 | 72 | 31 | 1.002 | 66.7 | 94 | 8430 | 28.6 | 112.6 | 34.5 | 0 | 20.6 | 0 | 37.8 | 32.8
211535 | 725 | 15 | 2501 | 128.4 | 69.5 | 81 | 30 | 32.1 | 0.049 | 107 | 11.4 | 70 | 69.6 | 48.4 | 0.991 | 99.1 | 436.5 | 384.4 | 82.4 | 659.7 | 1.995 | 369.8 | 33.7 | 115.8 | 27.8 | 64.1 | 11.3 | 115.7 | 23.9 | 8.271 | 95.4 | 55.3 | 25.5 | 26.7 | 72 | 31 | 1.001 | 66.7 | 97 | 8290 | 28.6 | 114.3 | 34.6 | 0.1 | 19.2 | 0 | 38 | 32.8
211537 | 727 | 15 | 2500 | 128.4 | 69.6 | 81.1 | 30 | 32.1 | 0.05 | 107 | 11.4 | 70 | 69.6 | 48.5 | 0.991 | 99.1 | 436.3 | 384 | 82.4 | 659.7 | 2.006 | 370.5 | 33.7 | 115.7 | 27.8 | 64.2 | 11.3 | 115.7 | 23.9 | 8.294 | 95.5 | 55.2 | 25.5 | 26.7 | 72 | 31 | 1.002 | 66.7 | 97 | 8210 | 28.6 | 114.3 | 34.6 | 0.2 | 19.3 | 0 | 38.4 | 32.9
211539 | 729 | 15 | 2501 | 128.4 | 69.6 | 81.2 | 30 | 32.1 | 0.049 | 107 | 11.4 | 70 | 69.6 | 48.5 | 0.99 | 99.1 | 436 | 383.6 | 82.4 | 659.7 | 2.015 | 370.8 | 33.7 | 115.7 | 27.7 | 64.2 | 11.4 | 115.7 | 23.9 | 8.317 | 95.6 | 55.6 | 25.5 | 26.3 | 72 | 31 | 1.001 | 66.7 | 93 | 8530 | 28.6 | 112.6 | 34.6 | 0.1 | 20.2 | 0 | 37.9 | 32.8
211541 | 731 | 15 | 2499 | 128.2 | 69.7 | 81.2 | 30 | 32.1 | 0.05 | 107 | 11.4 | 69.9 | 69.6 | 48.7 | 0.992 | 99.1 | 435.6 | 383.2 | 82.5 | 659.7 | 2.028 | 371.6 | 33.7 | 115.7 | 27.8 | 64.3 | 11.4 | 115.6 | 23.9 | 8.256 | 95.6 | 56.1 | 25.5 | 26.7 | 72 | 31 | 1.003 | 66.3 | 94 | 8460 | 28.6 | 112.6 | 34.5 | 0.1 | 20.4 | 0 | 38 | 32.9
211543 | 733 | 15 | 2501 | 128.2 | 69.8 | 81.3 | 30 | 32.1 | 0.049 | 107 | 11.4 | 69.9 | 69.6 | 48.8 | 0.991 | 99.1 | 435.5 | 382.9 | 82.6 | 659.8 | 1.977 | 370.7 | 33.7 | 115.6 | 27.7 | 64.4 | 11.3 | 115.6 | 23.9 | 8.272 | 95.6 | 56.5 | 25.5 | 26.7 | 72 | 31 | 1.002 | 66.3 | 97 | 8360 | 28.6 | 114.3 | 34.6 | 0.1 | 19.3 | 0 | 38.5 | 32.9
211545 | 735 | 15 | 2502 | 128.5 | 69.9 | 81.3 | 30 | 32.1 | 0.051 | 107 | 11.4 | 70 | 69.6 | 49 | 0.99 | 99.1 | 435.2 | 382.6 | 82.7 | 659.9 | 1.981 | 370.6 | 33.7 | 115.7 | 27.8 | 64.4 | 11.3 | 115.6 | 24 | 8.294 | 95.6 | 56.9 | 25.5 | 26.7 | 72 | 31 | 1 | 66.7 | 97 | 8140 | 28.6 | 114.3 | 34.6 | 0.2 | 20.2 | 0 | 37.8 | 32.9
211547 | 737 | 15 | 2500 | 128.1 | 69.9 | 81.4 | 30 | 32.1 | 0.051 | 107 | 11.4 | 70 | 69.5 | 49.1 | 0.992 | 99.1 | 434.9 | 382.2 | 82.7 | 660 | 1.987 | 370.9 | 33.7 | 115.7 | 27.7 | 64.5 | 11.4 | 115.7 | 24 | 8.249 | 95.6 | 57 | 25.5 | 26.7 | 72 | 31 | 1.002 | 66.7 | 94 | 8430 | 28.6 | 112.6 | 34.6 | 0.1 | 20.3 | 0 | 37.8 | 32.8
211549 | 739 | 15 | 2500 | 128.2 | 70 | 81.5 | 30 | 32.1 | 0.051 | 107 | 11.4 | 70 | 69.6 | 49.3 | 0.99 | 99.1 | 434.8 | 382 | 82.8 | 660 | 2.008 | 370.7 | 33.7 | 115.8 | 27.8 | 64.5 | 11.4 | 115.8 | 24 | 8.272 | 95.5 | 57.3 | 25.5 | 26.3 | 72 | 31 | 1.001 | 66.3 | 97 | 8480 | 28.6 | 112.6 | 34.7 | 0.1 | 20 | 0 | 38.4 | 32.9
211551 | 741 | 15 | 2501 | 128.4 | 70 | 81.5 | 30 | 32.1 | 0.05 | 107 | 11.4 | 70 | 69.8 | 49.4 | 0.99 | 99.1 | 434.5 | 381.6 | 82.8 | 660.1 | 2.008 | 370.6 | 33.7 | 115.8 | 27.8 | 64.6 | 11.4 | 115.8 | 24 | 8.295 | 95.5 | 57.7 | 25.5 | 26.3 | 72 | 31 | 0.999 | 66.3 | 97 | 8240 | 28.6 | 114.6 | 34.6 | 0.1 | 19.8 | 0 | 38.1 | 32.8
211553 | 743 | 15 | 2499 | 128.1 | 70.1 | 81.6 | 30 | 32.1 | 0.051 | 107 | 11.4 | 70 | 69.8 | 49.5 | 0.992 | 99.1 | 434.1 | 381.2 | 82.9 | 660.2 | 2.003 | 370.5 | 33.7 | 115.8 | 27.8 | 64.7 | 11.3 | 115.8 | 24 | 8.246 | 95.6 | 58 | 25.5 | 26.7 | 72 | 31 | 1 | 66.7 | 93 | 8510 | 28.6 | 112.6 | 34.7 | 0.1 | 20.2 | 0 | 37.7 | 32.9
211555 | 745 | 15 | 2501 | 128.3 | 70.2 | 81.7 | 30 | 32.1 | 0.051 | 107 | 11.4 | 70 | 69.7 | 49.7 | 0.991 | 99.1 | 433.9 | 380.9 | 83 | 660.2 | 2.002 | 372.2 | 33.7 | 115.8 | 27.8 | 64.7 | 11.4 | 115.7 | 24 | 8.272 | 95.5 | 58.1 | 25.5 | 26.3 | 72 | 31 | 1.003 | 66.3 | 94 | 8550 | 28.6 | 113 | 34.7 | 0.1 | 19.8 | 0 | 38.5 | 32.8
211557 | 747 | 15 | 2501 | 128.5 | 70.2 | 81.8 | 30 | 32.1 | 0.05 | 107 | 11.4 | 70 | 69.8 | 49.8 | 0.989 | 99.1 | 433.7 | 380.6 | 83.1 | 660.3 | 1.97 | 367.3 | 33.7 | 115.7 | 27.8 | 64.8 | 11.4 | 115.7 | 24 | 8.24 | 95.6 | 58.1 | 25.5 | 26.7 | 72 | 31 | 1.004 | 66.3 | 97 | 8480 | 28.6 | 114.3 | 34.6 | 0.1 | 19.4 | 0 | 38.3 | 32.9
211559 | 749 | 15 | 2500 | 128.2 | 70.2 | 81.9 | 30 | 32.1 | 0.048 | 107 | 11.4 | 70.1 | 70 | 49.9 | 0.992 | 99.1 | 433.2 | 380.1 | 83.1 | 660.3 | 1.996 | 365.4 | 33.7 | 115.7 | 27.8 | 64.8 | 11.5 | 115.6 | 24 | 8.262 | 95.7 | 58.4 | 25.5 | 26.3 | 72 | 31 | 0.999 | 66.7 | 94 | 8410 | 28.6 | 112.6 | 34.6 | 0.1 | 20.4 | 0 | 38.2 | 32.9
211561 | 751 | 15 | 2498 | 127.9 | 70.3 | 81.9 | 30 | 32.1 | 0.05 | 107 | 11.4 | 70 | 69.9 | 50 | 0.99 | 99.1 | 433 | 379.8 | 83.1 | 660.3 | 2.004 | 365 | 33.6 | 115.7 | 27.7 | 64.9 | 11.4 | 115.6 | 24 | 8.269 | 95.6 | 58.8 | 25.5 | 26.3 | 72 | 31 | 1.003 | 66.7 | 97 | 8430 | 28.6 | 114.3 | 34.6 | 0.1 | 20.3 | 0 | 38.2 | 32.9
211563 | 753 | 15 | 2501 | 128.4 | 70.4 | 82 | 30 | 32 | 0.049 | 107 | 11.4 | 70 | 69.8 | 50.2 | 0.99 | 99.1 | 433 | 379.7 | 83.2 | 660.4 | 2.027 | 365.8 | 33.7 | 115.7 | 27.7 | 65 | 11.4 | 115.6 | 24 | 8.26 | 95.6 | 59.1 | 25.5 | 26.3 | 72 | 31 | 1.003 | 66.7 | 97 | 8310 | 28.6 | 114.3 | 34.7 | 0.2 | 19.3 | 0 | 38.4 | 32.9
211565 | 755 | 15 | 2499 | 128.2 | 70.5 | 82 | 30 | 32 | 0.05 | 107 | 11.4 | 70 | 69.8 | 50.3 | 0.991 | 99.1 | 432.8 | 379.4 | 83.3 | 660.5 | 2.02 | 365.7 | 33.7 | 115.6 | 27.7 | 65 | 11.4 | 115.6 | 24 | 8.262 | 95.7 | 59 | 25.5 | 26.7 | 73 | 31 | 1.001 | 66.7 | 94 | 8480 | 28.6 | 112.3 | 34.6 | 0.2 | 20.1 | 0 | 38.3 | 32.9
211567 | 757 | 15 | 2500 | 128.2 | 70.5 | 82.1 | 30 | 32 | 0.05 | 107 | 11.4 | 70 | 70 | 50.4 | 0.991 | 99.1 | 432.4 | 378.9 | 83.3 | 660.5 | 2.038 | 365.8 | 33.7 | 115.7 | 27.7 | 65.1 | 11.5 | 115.6 | 24 | 8.269 | 95.6 | 58.7 | 25.5 | 26.7 | 73 | 31 | 1.001 | 66.7 | 94 | 8460 | 28.6 | 112.6 | 34.5 | 0.1 | 20.6 | 0 | 38 | 32.9
211569 | 759 | 15 | 2500 | 128.3 | 70.6 | 82.2 | 30 | 32 | 0.05 | 107 | 11.4 | 70 | 69.9 | 50.4 | 0.99 | 99.1 | 432.1 | 378.6 | 83.4 | 660.6 | 2.072 | 365.8 | 33.7 | 115.8 | 27.7 | 65.1 | 11.5 | 115.7 | 24 | 8.263 | 95.6 | 58.8 | 25.5 | 26.7 | 73 | 31 | 1 | 66.3 | 97 | 8460 | 28.6 | 114.6 | 34.7 | 0.1 | 19.7 | 0 | 38.6 | 32.9
211571 | 761 | 15 | 2500 | 128.3 | 70.6 | 82.3 | 30 | 32 | 0.051 | 107 | 11.4 | 70 | 69.8 | 50.5 | 0.992 | 99.1 | 432 | 378.4 | 83.5 | 660.6 | 2.074 | 365.5 | 33.7 | 115.8 | 27.7 | 65.2 | 11.4 | 115.8 | 24 | 8.263 | 95.7 | 59.2 | 25.5 | 26.7 | 73 | 31 | 0.999 | 66.3 | 97 | 8140 | 28.6 | 114.6 | 34.7 | 0.1 | 19.8 | 0 | 38.5 | 32.9
211573 | 763 | 15 | 2499 | 128 | 70.7 | 82.3 | 30 | 32 | 0.051 | 107 | 11.4 | 70 | 69.8 | 50.6 | 0.992 | 99.1 | 431.6 | 377.9 | 83.5 | 660.7 | 2.06 | 365.5 | 33.6 | 115.8 | 27.7 | 65.2 | 11.4 | 115.8 | 24 | 8.241 | 95.7 | 59.3 | 25.5 | 26.7 | 73 | 31 | 1.001 | 66.7 | 94 | 8580 | 28.6 | 112.6 | 34.6 | 0.2 | 20.4 | 0 | 37.8 | 32.9
211575 | 765 | 15 | 2500 | 128.3 | 70.7 | 82.4 | 30 | 32 | 0.05 | 107 | 11.4 | 70 | 69.8 | 50.6 | 0.99 | 99.1 | 431.5 | 377.6 | 83.6 | 660.8 | 2.072 | 365.9 | 33.7 | 115.8 | 27.7 | 65.3 | 11.4 | 115.8 | 24 | 8.244 | 95.5 | 58.6 | 25.5 | 26.3 | 73 | 31 | 1 | 66.3 | 93 | 8380 | 28.6 | 112.6 | 34.6 | 0.1 | 19.3 | 0 | 38.5 | 32.8
211577 | 767 | 15 | 2500 | 128.4 | 70.8 | 82.4 | 30 | 32 | 0.051 | 107 | 11.4 | 70 | 69.8 | 50.5 | 0.991 | 99.1 | 431.2 | 377.3 | 83.7 | 660.8 | 2.062 | 366.8 | 33.7 | 115.8 | 27.7 | 65.3 | 11.6 | 115.7 | 24 | 8.274 | 95.7 | 58 | 25.5 | 26.7 | 73 | 31 | 1 | 66.7 | 97 | 8210 | 28.6 | 114.6 | 34.7 | 0 | 20.1 | 0 | 38.5 | 32.9
211579 | 769 | 15 | 2500 | 128.2 | 70.8 | 82.5 | 30 | 32 | 0.051 | 107 | 11.4 | 70 | 69.7 | 50.3 | 0.991 | 99.1 | 430.9 | 377 | 83.7 | 660.9 | 2.072 | 366.9 | 33.7 | 115.7 | 27.7 | 65.4 | 11.6 | 115.6 | 24 | 8.261 | 95.7 | 58.1 | 25.5 | 26.7 | 73 | 31 | 1.001 | 66.7 | 97 | 8210 | 28.6 | 114.6 | 34.6 | 0.2 | 20.2 | 0 | 38 | 32.9
211581 | 771 | 15 | 2499 | 128.1 | 70.9 | 82.6 | 30 | 32 | 0.052 | 107 | 11.4 | 70 | 69.7 | 50.3 | 0.991 | 99.1 | 430.7 | 376.7 | 83.7 | 661 | 2.086 | 367.6 | 33.7 | 115.6 | 27.7 | 65.4 | 11.5 | 115.6 | 24 | 8.266 | 95.6 | 58.3 | 25.5 | 26.3 | 73 | 31 | 1 | 66.3 | 93 | 8550 | 28.6 | 112.3 | 34.5 | 0.1 | 19.6 | 0 | 38.7 | 32.9
211583 | 773 | 15 | 2501 | 128.3 | 71 | 82.6 | 30 | 32 | 0.051 | 107 | 11.4 | 70 | 69.7 | 50.2 | 0.991 | 99.1 | 430.5 | 376.4 | 83.8 | 661.1 | 2.096 | 367.1 | 33.7 | 115.7 | 27.7 | 65.5 | 11.4 | 115.7 | 24 | 8.271 | 95.7 | 57.6 | 25.5 | 26.7 | 73 | 31 | 0.999 | 66.7 | 94 | 8510 | 28.6 | 112.6 | 34.6 | 0.2 | 20.2 | 0 | 38.5 | 32.9
211585 | 775 | 15 | 2500 | 128 | 71 | 82.7 | 30 | 32 | 0.049 | 107 | 11.4 | 70 | 69.7 | 50 | 0.992 | 99.1 | 430.1 | 375.9 | 83.9 | 661.1 | 2.067 | 366.5 | 33.6 | 115.7 | 27.6 | 65.6 | 11.4 | 115.7 | 24 | 8.217 | 95.7 | 56.5 | 25.5 | 26.7 | 73 | 31 | 1 | 66.7 | 97 | 8430 | 28.6 | 114.6 | 34.7 | 0 | 20.3 | 0 | 38.1 | 32.9
211587 | 777 | 15 | 2500 | 128.2 | 71.1 | 82.8 | 30 | 32 | 0.051 | 107 | 11.4 | 70 | 69.7 | 49.8 | 0.991 | 99.1 | 430 | 375.7 | 83.9 | 661.2 | 2.078 | 366.2 | 33.7 | 115.7 | 27.6 | 65.6 | 11.5 | 115.7 | 24 | 8.255 | 95.6 | 55.8 | 25.5 | 26.7 | 73 | 31 | 1 | 66.7 | 97 | 7990 | 28.6 | 114.3 | 34.6 | 0.1 | 19.7 | 0 | 38.6 | 32.9
211589 | 779 | 15 | 2500 | 128.2 | 71.1 | 82.8 | 30 | 32 | 0.051 | 107 | 11.4 | 70 | 69.8 | 49.6 | 0.99 | 99.1 | 429.7 | 375.3 | 84.1 | 661.3 | 2.1 | 366 | 33.7 | 115.7 | 27.6 | 65.7 | 11.6 | 115.7 | 24 | 8.25 | 95.6 | 56 | 25.5 | 26.7 | 73 | 31 | 0.998 | 66.7 | 94 | 8480 | 28.6 | 112.6 | 34.6 | 0.1 | 19.9 | 0 | 38.6 | 32.9
211591 | 781 | 15 | 2501 | 128.1 | 71.2 | 82.9 | 30 | 32 | 0.05 | 107 | 11.4 | 70 | 69.8 | 49.6 | 0.991 | 99.1 | 429.3 | 374.9 | 84.1 | 661.3 | 2.098 | 365.2 | 33.6 | 115.8 | 27.6 | 65.7 | 11.5 | 115.7 | 24 | 8.214 | 95.7 | 56.6 | 25.5 | 26.7 | 73 | 31 | 1.002 | 66.3 | 97 | 8430 | 28.6 | 112.6 | 34.5 | 0.1 | 20.5 | 0 | 37.9 | 32.9
211593 | 783 | 15 | 2500 | 128.1 | 71.2 | 83 | 30 | 32 | 0.05 | 107 | 11.4 | 70 | 69.8 | 49.6 | 0.991 | 99.1 | 429.3 | 374.7 | 84.1 | 661.4 | 2.082 | 366 | 33.6 | 115.9 | 27.6 | 65.8 | 11.5 | 115.9 | 24 | 8.257 | 95.6 | 56.5 | 25.5 | 26.3 | 73 | 31 | 1.002 | 66.3 | 97 | 8160 | 28.6 | 114.6 | 34.6 | 0.1 | 19.5 | 0 | 38.7 | 32.9
211595 | 785 | 15 | 2501 | 128.4 | 71.3 | 83 | 30 | 32 | 0.051 | 107 | 11.4 | 70 | 70 | 49.5 | 0.99 | 99.1 | 429 | 374.3 | 84.2 | 661.4 | 2.084 | 365.6 | 33.7 | 115.8 | 27.6 | 65.8 | 11.5 | 115.8 | 24 | 8.268 | 95.7 | 55.9 | 25.5 | 26.7 | 73 | 31 | 1 | 66.7 | 97 | 8480 | 28.6 | 114.6 | 34.6 | 0.1 | 19.9 | 0 | 38.5 | 32.9
211597 | 787 | 15 | 2499 | 127.9 | 71.3 | 83.1 | 30 | 32 | 0.05 | 107 | 11.4 | 69.9 | 70 | 49.4 | 0.992 | 99.1 | 428.5 | 373.9 | 84.3 | 661.5 | 2.077 | 365.2 | 33.6 | 115.6 | 27.6 | 65.9 | 11.4 | 115.6 | 24.1 | 8.221 | 95.8 | 55.6 | 25.5 | 27.1 | 74 | 31 | 1 | 66.7 | 94 | 8480 | 28.6 | 112.3 | 34.7 | 0.2 | 20.2 | 0 | 37.9 | 32.9
211599 | 789 | 15 | 2499 | 128 | 71.4 | 83.2 | 30 | 32 | 0.051 | 107 | 11.4 | 69.9 | 69.9 | 49.4 | 0.99 | 99.1 | 428.5 | 373.6 | 84.4 | 661.5 | 2.096 | 365.4 | 33.6 | 115.6 | 27.6 | 66 | 11.5 | 115.5 | 24.1 | 8.246 | 95.7 | 56.1 | 25.5 | 27.1 | 74 | 31 | 1.001 | 66.7 | 97 | 8360 | 28.6 | 114.3 | 34.6 | 0.2 | 19.5 | 0 | 38.7 | 32.9
211601 | 791 | 15 | 2501 | 128.3 | 71.5 | 83.2 | 30 | 32 | 0.051 | 107 | 11.4 | 70 | 69.8 | 49.5 | 0.989 | 99.1 | 428.4 | 373.4 | 84.4 | 661.5 | 2.129 | 366.8 | 33.7 | 115.6 | 27.6 | 66 | 11.4 | 115.6 | 24.1 | 8.26 | 95.8 | 57 | 25.5 | 26.7 | 74 | 31 | 0.997 | 66.7 | 97 | 8240 | 28.6 | 114.3 | 34.7 | 0.1 | 20 | 0 | 38.8 | 32.9
211603 | 793 | 15 | 2499 | 128 | 71.5 | 83.3 | 30 | 32 | 0.049 | 107 | 11.4 | 70 | 69.7 | 49.6 | 0.991 | 99.1 | 428.1 | 373 | 84.4 | 661.5 | 2.105 | 367.5 | 33.6 | 115.6 | 27.6 | 66 | 11.4 | 115.6 | 24.1 | 8.213 | 95.8 | 57.8 | 25.5 | 27.1 | 74 | 31 | 1.002 | 66.7 | 97 | 8360 | 28.6 | 114.3 | 34.5 | 0 | 20.1 | 0 | 38.1 | 32.9
211605 | 795 | 15 | 2500 | 128.1 | 71.6 | 83.3 | 30 | 32 | 0.051 | 107 | 11.4 | 70 | 69.7 | 49.8 | 0.991 | 99.1 | 427.8 | 372.8 | 84.5 | 661.5 | 2.107 | 367.1 | 33.6 | 115.6 | 27.6 | 66.1 | 11.3 | 115.5 | 24.1 | 8.231 | 95.7 | 58.2 | 25.5 | 26.7 | 74 | 31 | 1 | 66.7 | 97 | 8190 | 28.6 | 114.3 | 34.1 | 0.1 | 20.1 | 0 | 38.7 | 32.9
211607 | 797 | 15 | 2502 | 128.4 | 71.6 | 83.4 | 30 | 32 | 0.052 | 107 | 11.4 | 70 | 69.8 | 50 | 0.99 | 99.1 | 427.5 | 372.4 | 84.5 | 661.5 | 2.091 | 366.3 | 33.7 | 115.6 | 27.6 | 66.1 | 11.4 | 115.5 | 24.1 | 8.233 | 95.8 | 58.5 | 25.5 | 26.7 | 74 | 31 | 0.999 | 66.7 | 94 | 8460 | 28.6 | 112.3 | 34.6 | 0.1 | 19.5 | 0 | 38.7 | 32.9
211609 | 799 | 15 | 2499 | 128 | 71.7 | 83.5 | 30 | 32 | 0.05 | 107 | 11.4 | 70 | 69.8 | 50.1 | 0.992 | 99.1 | 427.2 | 372 | 84.6 | 661.5 | 2.08 | 367.4 | 33.6 | 115.6 | 27.7 | 66.2 | 11.5 | 115.6 | 24.1 | 8.217 | 95.9 | 59 | 25.5 | 27.1 | 74 | 31 | 0.997 | 66.7 | 94 | 8380 | 28.6 | 112.6 | 34.6 | 0.1 | 20.1 | 0 | 38.2 | 32.9
211611 | 801 | 15 | 2500 | 128.1 | 71.7 | 83.6 | 30 | 32 | 0.051 | 107 | 11.4 | 70 | 69.8 | 50.3 | 0.991 | 99.1 | 426.9 | 371.7 | 84.8 | 661.5 | 2.108 | 367.8 | 33.6 | 115.7 | 27.7 | 66.2 | 11.4 | 115.7 | 24.1 | 8.195 | 95.8 | 59.3 | 25.5 | 26.7 | 74 | 31 | 0.998 | 66.7 | 98 | 8380 | 28.6 | 114.3 | 34.8 | 0.1 | 20.4 | 0 | 38.4 | 32.9
211613 | 803 | 15 | 2499 | 127.9 | 71.7 | 83.7 | 30 | 32 | 0.049 | 107 | 11.4 | 70 | 69.8 | 50.4 | 0.99 | 99.1 | 426.8 | 371.5 | 84.7 | 661.5 | 2.092 | 368.9 | 33.6 | 115.8 | 27.6 | 66.3 | 11.3 | 115.8 | 24.1 | 8.226 | 95.8 | 59.7 | 25.5 | 26.7 | 74 | 31 | 1 | 66.3 | 97 | 8070 | 28.6 | 114.6 | 34.6 | 0.1 | 19.4 | 0 | 38.8 | 32.9
211615 | 805 | 15 | 2499 | 127.7 | 71.8 | 83.7 | 30 | 32 | 0.048 | 107 | 11.4 | 70 | 69.8 | 50.6 | 0.992 | 99.1 | 426.5 | 371.1 | 84.8 | 661.5 | 2.107 | 368.6 | 33.5 | 115.6 | 27.6 | 66.3 | 11.3 | 115.6 | 24.1 | 8.19 | 95.9 | 59.8 | 25.5 | 26.7 | 74 | 31 | 0.997 | 66.7 | 94 | 8530 | 28.6 | 114.3 | 34.6 | 0.2 | 20.4 | 0 | 38 | 32.9
211617 | 807 | 15 | 2500 | 128.1 | 71.8 | 83.8 | 30 | 32 | 0.049 | 107 | 11.4 | 70 | 69.8 | 50.7 | 0.991 | 99.1 | 426.4 | 370.9 | 84.8 | 661.6 | 2.1 | 368.3 | 33.6 | 115.7 | 27.7 | 66.4 | 11.3 | 115.6 | 24.1 | 8.2 | 95.8 | 60 | 25.5 | 26.7 | 74 | 31 | 1.001 | 66.3 | 94 | 8380 | 28.6 | 112.6 | 34.6 | 0.2 | 19.3 | 0 | 38.8 | 32.9
211619 | 809 | 15 | 2501 | 128.2 | 71.9 | 83.8 | 30 | 32 | 0.049 | 107 | 11.4 | 70 | 69.7 | 50.8 | 0.99 | 99.1 | 426.3 | 370.7 | 84.9 | 661.6 | 2.112 | 366.8 | 33.6 | 115.6 | 27.7 | 66.4 | 11.5 | 115.6 | 24.1 | 8.216 | 95.8 | 60.2 | 25.5 | 26.7 | 74 | 31 | 1.001 | 66.7 | 97 | 8290 | 28.6 | 114.3 | 34.5 | 0.1 | 19.9 | 0 | 38.3 | 32.9
211621 | 811 | 15 | 2501 | 128.2 | 71.9 | 83.9 | 30 | 32 | 0.049 | 107 | 11.4 | 70 | 69.8 | 50.9 | 0.992 | 99.1 | 425.9 | 370.3 | 84.9 | 661.6 | 2.106 | 367.5 | 33.6 | 115.6 | 27.8 | 66.5 | 11.4 | 115.6 | 24.1 | 8.225 | 95.9 | 60.3 | 25.5 | 26.7 | 74 | 31 | 1.001 | 66.7 | 97 | 8240 | 28.6 | 114.6 | 34.7 | 0.1 | 19.9 | 0 | 38.4 | 32.9
211623 | 813 | 15 | 2500 | 128 | 72 | 83.9 | 30 | 32 | 0.05 | 107 | 11.4 | 70 | 69.8 | 51 | 0.991 | 99.1 | 425.6 | 369.9 | 85.1 | 661.6 | 2.107 | 368 | 33.6 | 115.6 | 27.8 | 66.5 | 11.4 | 115.5 | 24.1 | 8.23 | 95.8 | 60.5 | 25.5 | 26.7 | 74 | 31 | 1.003 | 66.7 | 94 | 8380 | 28.6 | 112.6 | 34.7 | 0.1 | 20.4 | 0 | 38.4 | 32.9
211625 | 815 | 15 | 2501 | 128.4 | 72 | 84 | 30 | 32 | 0.05 | 107 | 11.4 | 70 | 69.8 | 51.2 | 0.99 | 99.1 | 425.5 | 369.7 | 85.1 | 661.7 | 2.107 | 367 | 33.7 | 115.6 | 27.8 | 66.6 | 11.5 | 115.5 | 24.1 | 8.211 | 95.8 | 60.8 | 25.5 | 26.7 | 74 | 31 | 1.001 | 66.7 | 94 | 8480 | 28.6 | 112.3 | 34.6 | 0.2 | 19.4 | 0 | 38.8 | 32.9
211627 | 817 | 15 | 2500 | 128.3 | 72.1 | 84.1 | 30 | 32 | 0.049 | 107 | 11.4 | 70 | 69.9 | 51.2 | 0.991 | 99.1 | 425.2 | 369.3 | 85.1 | 661.7 | 2.12 | 367.5 | 33.7 | 115.6 | 27.8 | 66.6 | 11.7 | 115.6 | 24.1 | 8.219 | 95.9 | 60.7 | 25.5 | 26.7 | 74 | 31 | 0.997 | 66.7 | 97 | 8380 | 28.6 | 114.3 | 34.5 | 0.1 | 19.5 | 0 | 38.6 | 32.9
211629 | 819 | 15 | 2500 | 128.2 | 72.2 | 84.1 | 30 | 32 | 0.049 | 107 | 11.4 | 70 | 69.9 | 51.3 | 0.991 | 99.1 | 424.8 | 368.9 | 85.2 | 661.7 | 2.121 | 368 | 33.7 | 115.7 | 27.8 | 66.7 | 11.8 | 115.6 | 24.1 | 8.184 | 95.9 | 60.9 | 25.5 | 26.7 | 74 | 31 | 1 | 66.7 | 97 | 8070 | 28.6 | 114.3 | 34.6 | 0.1 | 20.5 | 0 | 38.1 | 32.9
211631 | 821 | 15 | 2500 | 128.2 | 72.2 | 84.2 | 30 | 32 | 0.051 | 107 | 11.4 | 70 | 69.7 | 51.3 | 0.991 | 99.1 | 424.6 | 368.6 | 85.2 | 661.6 | 2.093 | 369.6 | 33.7 | 115.8 | 27.8 | 66.7 | 11.7 | 115.8 | 24.1 | 8.207 | 95.8 | 61.2 | 25.5 | 26.7 | 74 | 31 | 1.005 | 66.3 | 97 | 8210 | 28.6 | 114.6 | 34.6 | 0.1 | 19.8 | 0 | 38.8 | 32.8
211633 | 823 | 15 | 2499 | 128 | 72.3 | 84.3 | 30 | 32 | 0.051 | 107 | 11.4 | 70 | 69.7 | 51.4 | 0.99 | 99.1 | 424.3 | 368.3 | 85.3 | 661.6 | 2.097 | 369 | 33.6 | 115.9 | 27.8 | 66.8 | 11.7 | 115.8 | 24.1 | 8.228 | 95.9 | 61.4 | 25.5 | 26.7 | 75 | 31 | 1.001 | 66.7 | 97 | 8210 | 28.6 | 114.6 | 34.6 | 0.2 | 19.6 | 0 | 38.4 | 32.9
211635 | 825 | 15 | 2500 | 128 | 72.3 | 84.3 | 30 | 32 | 0.051 | 107 | 11.5 | 70 | 69.6 | 51.5 | 0.991 | 99.1 | 424.3 | 368.1 | 85.4 | 661.6 | 2.072 | 368.2 | 33.6 | 115.7 | 27.8 | 66.8 | 11.7 | 115.6 | 24.1 | 8.197 | 95.8 | 61.6 | 25.5 | 26.7 | 75 | 31 | 1.002 | 66.7 | 94 | 8460 | 28.6 | 112.3 | 34.7 | 0.2 | 20.4 | 0 | 38.2 | 32.9
211637 | 827 | 15 | 2500 | 128.1 | 72.3 | 84.4 | 30 | 32 | 0.048 | 107 | 11.4 | 70 | 69.6 | 51.6 | 0.991 | 99.1 | 424.2 | 367.9 | 85.4 | 661.6 | 2.078 | 369.3 | 33.6 | 115.7 | 27.8 | 66.9 | 11.8 | 115.7 | 24.1 | 8.221 | 95.7 | 61.7 | 25.5 | 27.1 | 75 | 31 | 1.003 | 66.3 | 94 | 8460 | 28.6 | 112.3 | 34.6 | 0.2 | 19.3 | 0 | 38.8 | 32.9
211639 | 829 | 15 | 2500 | 128.3 | 72.4 | 84.4 | 30 | 32 | 0.05 | 107 | 11.5 | 70 | 69.6 | 51.6 | 0.991 | 99.1 | 424 | 367.7 | 85.5 | 661.7 | 2.08 | 370 | 33.7 | 115.7 | 27.8 | 66.9 | 11.6 | 115.6 | 24.1 | 8.238 | 95.8 | 62 | 25.5 | 26.7 | 75 | 31 | 0.997 | 66.7 | 97 | 8380 | 28.6 | 114.6 | 34.5 | 0.1 | 19.2 | 0 | 38.9 | 32.9
211641 | 831 | 15 | 2501 | 128.3 | 72.4 | 84.5 | 30 | 32 | 0.05 | 107 | 11.5 | 70 | 69.6 | 51.7 | 0.992 | 99.1 | 423.8 | 367.3 | 85.5 | 661.7 | 2.076 | 369.7 | 33.7 | 115.7 | 27.8 | 67 | 11.4 | 115.7 | 24.1 | 8.207 | 95.9 | 62.3 | 25.5 | 26.7 | 75 | 31 | 1.001 | 66.3 | 94 | 8630 | 28.6 | 113 | 34.6 | 0.2 | 20.1 | 0 | 38.3 | 32.9
211643 | 833 | 15 | 2499 | 128.1 | 72.5 | 84.6 | 30 | 32 | 0.051 | 107 | 11.4 | 70 | 69.8 | 51.8 | 0.99 | 99.1 | 423.6 | 367 | 85.6 | 661.8 | 2.098 | 369.6 | 33.7 | 115.6 | 27.8 | 67 | 11.4 | 115.6 | 24.2 | 8.235 | 95.8 | 62.7 | 25.5 | 27.1 | 75 | 31 | 1.003 | 66.7 | 94 | 8430 | 28.6 | 112.6 | 34.6 | 0.2 | 20.4 | 0 | 38.5 | 32.9
211645 | 835 | 15 | 2500 | 128.4 | 72.5 | 84.6 | 30 | 32 | 0.048 | 107 | 11.5 | 70 | 69.9 | 51.9 | 0.989 | 99.1 | 423.4 | 366.9 | 85.6 | 661.8 | 2.112 | 369.5 | 33.7 | 115.6 | 27.8 | 67.1 | 11.4 | 115.6 | 24.2 | 8.246 | 95.8 | 62.9 | 25.5 | 26.3 | 75 | 31 | 0.999 | 66.3 | 97 | 8430 | 28.6 | 114.3 | 34.6 | 0.2 | 20.3 | 0 | 38.7 | 32.9
211647 | 837 | 15 | 2500 | 128.4 | 72.6 | 84.7 | 30 | 32 | 0.049 | 107 | 11.5 | 70 | 69.8 | 52 | 0.992 | 99.1 | 423 | 366.3 | 85.8 | 661.8 | 2.127 | 369.8 | 33.7 | 115.7 | 27.8 | 67.1 | 11.4 | 115.6 | 24.2 | 8.207 | 95.9 | 63 | 25.5 | 26.3 | 75 | 31 | 1.001 | 66.7 | 98 | 8190 | 28.6 | 114.3 | 34.7 | 0.1 | 19.8 | 0 | 38.5 | 32.9
211649 | 839 | 15 | 2500 | 128 | 72.6 | 84.8 | 30 | 32 | 0.05 | 107 | 11.5 | 70 | 69.9 | 52.1 | 0.991 | 99.1 | 422.8 | 366.1 | 85.7 | 661.9 | 2.141 | 369.2 | 33.6 | 115.8 | 27.8 | 67.2 | 11.5 | 115.7 | 24.2 | 8.199 | 95.8 | 63.4 | 25.5 | 26.7 | 75 | 31 | 1 | 66.3 | 94 | 8410 | 28.6 | 112.6 | 34.6 | 0.1 | 20.3 | 0 | 38.6 | 32.9
211651 | 841 | 15 | 2499 | 128.2 | 72.7 | 84.9 | 30 | 32 | 0.048 | 107 | 11.5 | 70 | 69.8 | 52.2 | 0.99 | 99.1 | 422.6 | 365.9 | 85.8 | 662 | 2.155 | 369.9 | 33.7 | 115.9 | 27.8 | 67.2 | 11.8 | 115.8 | 24.2 | 8.264 | 95.8 | 63.6 | 25.5 | 26.7 | 75 | 31 | 0.998 | 66.7 | 94 | 8410 | 28.6 | 113 | 34.7 | 0.2 | 19.8 | 0 | 38.9 | 32.9
211653 | 843 | 15 | 2500 | 128.1 | 72.7 | 84.9 | 30 | 32 | 0.05 | 107 | 11.5 | 70 | 69.7 | 52.3 | 0.992 | 99.1 | 422.4 | 365.7 | 85.9 | 662 | 2.164 | 370 | 33.7 | 115.8 | 27.8 | 67.3 | 11.9 | 115.8 | 24.2 | 8.189 | 95.9 | 63.8 | 25.5 | 26.7 | 75 | 31 | 1.003 | 66.7 | 97 | 8330 | 28.6 | 114.6 | 34.6 | 0.2 | 20.1 | 0 | 38.2 | 32.9
211655 | 845 | 15 | 2499 | 127.8 | 72.8 | 85 | 30 | 32 | 0.051 | 107 | 11.5 | 70 | 69.7 | 52.5 | 0.991 | 99.1 | 422 | 365.3 | 86 | 662 | 2.161 | 370 | 33.6 | 115.7 | 27.8 | 67.3 | 11.9 | 115.6 | 24.2 | 8.185 | 95.8 | 64 | 25 | 26.7 | 75 | 31 | 0.999 | 66.7 | 97 | 8120 | 28.6 | 114.3 | 34.7 | 0.1 | 19.9 | 0 | 38.9 | 32.9
211657 | 847 | 15 | 2501 | 128.4 | 72.8 | 85.1 | 30 | 32 | 0.05 | 107 | 11.5 | 70 | 69.8 | 52.6 | 0.989 | 99.1 | 421.9 | 365 | 86 | 662 | 2.189 | 370 | 33.7 | 115.7 | 27.8 | 67.4 | 11.9 | 115.7 | 24.2 | 8.24 | 95.8 | 64.1 | 25.5 | 26.7 | 75 | 31 | 1.003 | 66.7 | 94 | 8580 | 28.6 | 112.6 | 34.6 | 0 | 19.8 | 0 | 38.9 | 32.9
211659 | 849 | 15 | 2500 | 128.2 | 72.9 | 85.2 | 30 | 32 | 0.051 | 107 | 11.5 | 70.1 | 69.8 | 52.7 | 0.992 | 99.1 | 421.4 | 364.5 | 86.1 | 662 | 2.171 | 370 | 33.7 | 115.7 | 27.8 | 67.4 | 11.6 | 115.7 | 24.2 | 8.214 | 95.8 | 64.3 | 25.5 | 26.3 | 75 | 31 | 1.005 | 66.7 | 94 | 8410 | 28.6 | 113 | 34.5 | 0.2 | 19.9 | 0 | 38.4 | 32.9
211661 | 851 | 15 | 2500 | 128 | 72.9 | 85.2 | 30 | 32 | 0.05 | 107 | 11.5 | 70 | 69.7 | 52.8 | 0.991 | 99.1 | 420.9 | 363.9 | 86.2 | 662 | 2.163 | 369.5 | 33.6 | 115.6 | 27.8 | 67.4 | 11.4 | 115.6 | 24.2 | 8.224 | 95.8 | 64.7 | 25.5 | 26.3 | 75 | 31 | 1.002 | 66.7 | 97 | 8240 | 28.6 | 114.3 | 34.6 | 0.2 | 20.4 | 0 | 38.5 | 32.9
211663 | 853 | 15 | 2499 | 128.3 | 73 | 85.3 | 30 | 32 | 0.05 | 107 | 11.5 | 70 | 69.7 | 53 | 0.989 | 99.1 | 420.9 | 363.8 | 86.3 | 662.1 | 2.171 | 369.4 | 33.7 | 115.7 | 27.8 | 67.5 | 11.4 | 115.6 | 24.2 | 8.214 | 95.8 | 64.9 | 25.5 | 26.7 | 75 | 31 | 1 | 66.7 | 98 | 8260 | 28.6 | 114.3 | 34.6 | 0.2 | 19.6 | 0 | 38.5 | 32.9
211665 | 855 | 15 | 2500 | 128.2 | 73 | 85.4 | 30 | 32 | 0.05 | 107 | 11.5 | 70 | 69.7 | 53.1 | 0.991 | 99.1 | 420.7 | 363.6 | 86.3 | 662.1 | 2.201 | 370.1 | 33.7 | 115.6 | 27.8 | 67.5 | 11.4 | 115.6 | 24.2 | 8.189 | 95.9 | 65.1 | 25 | 26.7 | 75 | 31 | 1.002 | 66.3 | 94 | 8410 | 28.6 | 112.3 | 34.6 | 0.1 | 19.4 | 0 | 38.7 | 32.9
211667 | 857 | 15 | 2500 | 128.1 | 73.1 | 85.4 | 30 | 32 | 0.051 | 107 | 11.5 | 70 | 69.7 | 53.2 | 0.991 | 99.1 | 420.3 | 363.2 | 86.3 | 662.2 | 2.212 | 369.9 | 33.6 | 115.7 | 27.8 | 67.6 | 11.4 | 115.7 | 24.2 | 8.183 | 96 | 65.3 | 25.5 | 26.7 | 75 | 31 | 1.001 | 66.7 | 94 | 8480 | 28.6 | 112.6 | 34.7 | 0.1 | 20.4 | 0 | 38.4 | 32.9
211669 | 859 | 15 | 2500 | 128.1 | 73.1 | 85.5 | 30 | 32 | 0.051 | 107 | 11.5 | 70 | 69.6 | 53.4 | 0.99 | 99.1 | 420.3 | 363.1 | 86.4 | 662.2 | 2.182 | 369.7 | 33.6 | 115.8 | 27.8 | 67.6 | 11.5 | 115.8 | 24.2 | 8.206 | 95.8 | 65.4 | 25 | 26.7 | 75 | 31 | 1 | 66.7 | 97 | 8580 | 28.6 | 114.6 | 34 | 0.2 | 19.2 | 0 | 38.8 | 32.9
211671 | 861 | 15 | 2498 | 127.8 | 73.2 | 85.5 | 30 | 32 | 0.051 | 107 | 11.5 | 70 | 69.6 | 53.5 | 0.992 | 99.1 | 420 | 362.8 | 86.4 | 662.2 | 2.219 | 369.9 | 33.6 | 115.8 | 27.8 | 67.7 | 11.5 | 115.8 | 24.2 | 8.192 | 95.9 | 65.8 | 25.5 | 26.7 | 75 | 31 | 0.999 | 66.3 | 94 | 8290 | 28.6 | 113 | 34.6 | 0.2 | 19.9 | 0 | 38.6 | 32.9
211673 | 863 | 15 | 2499 | 127.7 | 73.2 | 85.6 | 30 | 32 | 0.052 | 107 | 11.5 | 70 | 69.7 | 53.7 | 0.99 | 99.1 | 419.6 | 362.3 | 86.5 | 662.2 | 2.21 | 369.7 | 33.6 | 115.8 | 27.8 | 67.7 | 11.4 | 115.8 | 24.2 | 8.17 | 95.8 | 66.2 | 25 | 26.7 | 76 | 31 | 1 | 66.7 | 97 | 8240 | 28.6 | 114.3 | 34.5 | 0.1 | 20.1 | 0 | 39 | 32.9
211675 | 865 | 15 | 2501 | 128.1 | 73.3 | 85.6 | 30 | 32 | 0.052 | 107 | 11.5 | 70 | 69.8 | 53.8 | 0.991 | 99.1 | 419.3 | 362.1 | 86.6 | 662.2 | 2.197 | 369.6 | 33.6 | 115.8 | 27.8 | 67.8 | 11.4 | 115.8 | 24.2 | 8.187 | 95.9 | 66.2 | 25 | 26.3 | 76 | 31 | 1 | 66.7 | 98 | 8210 | 28.6 | 114.6 | 34.6 | 0.1 | 20.3 | 0 | 38.8 | 32.9
211677 | 867 | 15 | 2501 | 128.1 | 73.3 | 85.7 | 30 | 32 | 0.049 | 107 | 11.5 | 70 | 69.9 | 53.9 | 0.992 | 99.1 | 418.9 | 361.6 | 86.7 | 662.3 | 2.181 | 369.6 | 33.6 | 115.7 | 27.8 | 67.8 | 11.6 | 115.7 | 24.2 | 8.195 | 96 | 66.1 | 25 | 26.7 | 76 | 31 | 1.002 | 66.7 | 94 | 8430 | 28.6 | 112.6 | 34.7 | 0.2 | 20.4 | 0 | 38.3 | 32.9
211679 | 869 | 15 | 2500 | 128.1 | 73.3 | 85.8 | 30 | 32 | 0.048 | 107 | 11.5 | 70 | 69.8 | 54 | 0.991 | 99.1 | 418.9 | 361.4 | 86.7 | 662.3 | 2.216 | 369.3 | 33.6 | 115.6 | 27.8 | 67.9 | 11.6 | 115.6 | 24.2 | 8.186 | 95.9 | 66.3 | 25 | 27.1 | 76 | 31 | 1 | 66.7 | 94 | 8430 | 28.6 | 112.3 | 34.6 | 0.2 | 19.9 | 0 | 38.9 | 32.9
211681 | 871 | 15 | 2500 | 128.2 | 73.4 | 85.9 | 30 | 32 | 0.051 | 107 | 11.5 | 70 | 69.8 | 54.1 | 0.991 | 99.1 | 418.5 | 361 | 86.8 | 662.4 | 2.221 | 369.6 | 33.7 | 115.6 | 27.8 | 67.9 | 11.6 | 115.6 | 24.2 | 8.178 | 95.9 | 66.6 | 25 | 26.7 | 76 | 31 | 0.997 | 66.7 | 97 | 8330 | 28.6 | 114.3 | 34.6 | 0.2 | 19.4 | 0 | 39.1 | 32.9
211683 | 873 | 15 | 2500 | 128.1 | 73.4 | 85.9 | 30 | 31.9 | 0.051 | 107 | 11.5 | 70 | 69.8 | 54.1 | 0.991 | 99.1 | 418.3 | 360.7 | 86.8 | 662.4 | 2.221 | 369.8 | 33.6 | 115.7 | 27.8 | 68 | 11.5 | 115.7 | 24.2 | 8.217 | 96.1 | 66.6 | 25.5 | 27.1 | 76 | 31 | 0.999 | 67.1 | 98 | 8040 | 28.6 | 114.6 | 34.6 | 0.1 | 20.1 | 0 | 38.4 | 32.9
211685 | 875 | 15 | 2499 | 127.8 | 73.5 | 86 | 30 | 31.9 | 0.051 | 107 | 11.5 | 70 | 69.7 | 54 | 0.99 | 99.1 | 418.2 | 360.6 | 86.9 | 662.5 | 2.202 | 370.7 | 33.6 | 115.7 | 27.8 | 68 | 11.5 | 115.6 | 24.3 | 8.192 | 95.9 | 65.6 | 25 | 26.7 | 76 | 31 | 0.998 | 66.3 | 94 | 8460 | 28.6 | 112.6 | 34.6 | 0.1 | 20 | 0 | 38.9 | 32.9
211687 | 877 | 15 | 2501 | 128.1 | 73.5 | 86 | 30 | 31.9 | 0.051 | 107 | 11.5 | 70 | 69.6 | 53.9 | 0.991 | 99.1 | 418 | 360.4 | 87 | 662.5 | 2.2 | 370.3 | 33.6 | 115.7 | 27.8 | 68.1 | 11.5 | 115.6 | 24.3 | 8.193 | 96 | 64.8 | 25 | 26.3 | 76 | 31 | 1.004 | 66.7 | 94 | 8310 | 28.6 | 112.6 | 34.5 | 0.1 | 19.9 | 0 | 38.8 | 32.9
211689 | 879 | 15 | 2500 | 127.8 | 73.6 | 86.1 | 30 | 31.9 | 0.051 | 107 | 11.5 | 70 | 69.6 | 53.8 | 0.99 | 99.1 | 417.6 | 360 | 87 | 662.6 | 2.172 | 371.1 | 33.6 | 115.7 | 27.8 | 68.1 | 11.5 | 115.7 | 24.3 | 8.189 | 96 | 64.5 | 25.5 | 26.3 | 76 | 31 | 0.998 | 66.3 | 98 | 8260 | 28.6 | 114.6 | 34.6 | 0.1 | 20.7 | 0 | 38.2 | 32.9
211691 | 881 | 15 | 2499 | 127.6 | 73.6 | 86.2 | 30 | 31.9 | 0.051 | 107 | 11.5 | 70 | 69.5 | 53.8 | 0.992 | 99.1 | 417.5 | 359.7 | 87 | 662.6 | 2.153 | 370.8 | 33.6 | 115.9 | 27.9 | 68.1 | 11.5 | 115.9 | 24.3 | 8.167 | 95.8 | 64 | 25 | 26.3 | 76 | 31 | 1 | 66.3 | 97 | 8510 | 28.6 | 114.6 | 34.7 | 0.1 | 19.6 | 0 | 39.1 | 32.9
211693 | 883 | 15 | 2501 | 128 | 73.7 | 86.2 | 30 | 31.9 | 0.049 | 107 | 11.5 | 70 | 69.5 | 53.5 | 0.992 | 99.1 | 417.1 | 359.3 | 87.1 | 662.7 | 2.145 | 369.8 | 33.6 | 115.9 | 28 | 68.2 | 11.5 | 115.8 | 24.3 | 8.173 | 95.9 | 62.7 | 25 | 26.7 | 76 | 31 | 1.002 | 66.7 | 94 | 8410 | 28.6 | 113 | 34.6 | 0.1 | 20.3 | 0 | 38.7 | 32.9
211695 | 885 | 15 | 2500 | 127.9 | 73.7 | 86.3 | 30 | 31.9 | 0.048 | 107 | 11.5 | 70 | 69.5 | 53.1 | 0.99 | 99.1 | 416.8 | 359 | 87.2 | 662.7 | 2.122 | 369.8 | 33.6 | 115.8 | 28 | 68.2 | 11.5 | 115.7 | 24.3 | 8.211 | 96 | 61.3 | 25 | 27.1 | 76 | 31 | 1.001 | 66.7 | 94 | 8480 | 28.6 | 112.6 | 34.6 | 0.2 | 20.6 | 0 | 38.3 | 32.9
211697 | 887 | 15 | 2499 | 127.7 | 73.8 | 86.4 | 30 | 31.9 | 0.05 | 107 | 11.5 | 70 | 69.4 | 52.8 | 0.991 | 99.1 | 416.7 | 358.7 | 87.2 | 662.7 | 2.094 | 368.9 | 33.6 | 115.8 | 28 | 68.3 | 11.5 | 115.7 | 24.3 | 8.185 | 95.8 | 60.5 | 25 | 26.7 | 76 | 31 | 0.997 | 66.3 | 97 | 8070 | 28.6 | 114.3 | 34.7 | 0.2 | 19.2 | 0 | 39.1 | 32.9
211699 | 889 | 15 | 2501 | 128.1 | 73.8 | 86.4 | 30 | 31.9 | 0.049 | 107 | 11.5 | 70 | 69.5 | 52.7 | 0.991 | 99.1 | 416.5 | 358.4 | 87.3 | 662.8 | 2.084 | 368.4 | 33.6 | 115.8 | 28 | 68.3 | 11.5 | 115.8 | 24.3 | 8.21 | 96 | 60.6 | 25 | 27.1 | 76 | 31 | 1.003 | 66.7 | 97 | 8090 | 28.6 | 114.6 | 34.4 | 0.2 | 20.5 | 0 | 38.9 | 32.9
211701 | 891 | 15 | 2500 | 128.1 | 73.9 | 86.5 | 30 | 31.9 | 0.05 | 107 | 11.5 | 70 | 69.5 | 52.6 | 0.99 | 99.1 | 416.1 | 358 | 87.3 | 662.9 | 2.041 | 367.9 | 33.6 | 115.8 | 28 | 68.4 | 11.6 | 115.8 | 24.3 | 8.223 | 96 | 60.6 | 25 | 26.7 | 76 | 31 | 1 | 66.7 | 98 | 8460 | 28.6 | 114.6 | 34.6 | 0 | 20.4 | 0 | 38.9 | 32.9
211703 | 893 | 15 | 2500 | 128 | 73.9 | 86.6 | 30 | 32 | 0.05 | 107 | 11.5 | 70 | 69.5 | 52.4 | 0.992 | 99.1 | 415.9 | 357.7 | 87.4 | 663.1 | 2.015 | 367.8 | 33.6 | 115.7 | 28 | 68.4 | 11.6 | 115.7 | 24.3 | 8.203 | 95.9 | 59.9 | 25 | 26.7 | 76 | 31 | 1.004 | 66.7 | 97 | 8460 | 28.6 | 114.6 | 34.7 | 0.1 | 20 | 0 | 39 | 32.9
211705 | 895 | 15 | 2500 | 128.1 | 74 | 86.6 | 30 | 32 | 0.051 | 107 | 11.5 | 70 | 69.5 | 52.2 | 0.991 | 99.1 | 415.8 | 357.5 | 87.4 | 663.2 | 2.002 | 368 | 33.7 | 115.8 | 28 | 68.5 | 11.6 | 115.7 | 24.3 | 8.219 | 95.9 | 59.3 | 25 | 26.7 | 76 | 31 | 1.002 | 66.3 | 94 | 8460 | 28.6 | 112.6 | 34.6 | 0.2 | 19.4 | 0 | 39.2 | 32.9
211707 | 897 | 15 | 2501 | 128.5 | 74 | 86.7 | 30 | 32 | 0.051 | 107 | 11.5 | 70.1 | 69.4 | 52.1 | 0.99 | 99.1 | 415.4 | 357.1 | 87.4 | 663.3 | 1.924 | 367.5 | 33.7 | 115.9 | 28 | 68.5 | 11.5 | 115.9 | 24.3 | 8.255 | 96 | 59.1 | 25 | 27.1 | 76 | 31 | 1.001 | 66.3 | 97 | 8430 | 28.6 | 114.6 | 34.6 | 0.2 | 19.9 | 0 | 38.5 | 32.9
211709 | 899 | 15 | 2501 | 128.4 | 74.1 | 86.8 | 30 | 32 | 0.05 | 107 | 11.5 | 70 | 69.5 | 52.2 | 0.993 | 99.1 | 415 | 356.6 | 87.6 | 663.4 | 1.874 | 367.1 | 33.7 | 115.9 | 28 | 68.6 | 11.5 | 115.9 | 24.3 | 8.214 | 96 | 59.9 | 25 | 26.7 | 76 | 31 | 1.003 | 66.7 | 97 | 8160 | 28.6 | 114.6 | 34.5 | 0.2 | 20.6 | 0 | 38.2 | 32.9
211711 | 901 | 15 | 2500 | 128.4 | 74.1 | 86.8 | 30 | 32 | 0.051 | 107 | 11.5 | 70 | 69.7 | 52.3 | 0.991 | 99.1 | 414.7 | 356.2 | 87.6 | 663.6 | 1.821 | 367.2 | 33.7 | 116 | 28 | 68.6 | 11.5 | 116 | 24.3 | 8.228 | 95.9 | 60.8 | 25 | 26.7 | 76 | 31 | 0.999 | 66.7 | 94 | 8580 | 28.6 | 113 | 34.5 | 0.1 | 20.1 | 0 | 38.6 | 32.9
211713 | 903 | 15 | 2501 | 128.7 | 74.1 | 86.9 | 30 | 31.9 | 0.051 | 107 | 11.5 | 70 | 69.8 | 52.5 | 0.99 | 99.1 | 414.7 | 356.1 | 87.6 | 663.7 | 1.818 | 367 | 33.8 | 116.1 | 28 | 68.6 | 11.4 | 116.1 | 24.3 | 8.26 | 95.9 | 61.8 | 25 | 26.7 | 76 | 31 | 1.001 | 66.3 | 94 | 8360 | 28.6 | 114.6 | 34.6 | 0.2 | 20.2 | 0 | 38.8 | 32.9
211715 | 905 | 15 | 2500 | 128.8 | 74.2 | 87 | 30 | 31.9 | 0.049 | 107.1 | 11.5 | 70 | 69.8 | 52.7 | 0.992 | 99.1 | 414.5 | 355.7 | 87.7 | 663.7 | 1.772 | 367.5 | 33.8 | 116.1 | 28 | 68.7 | 11.5 | 116.1 | 24.3 | 8.255 | 95.8 | 62.6 | 25 | 26.3 | 77 | 31 | 0.997 | 66.7 | 97 | 8190 | 28.6 | 114.9 | 34.5 | 0.2 | 19.2 | 0 | 39 | 32.9
211717 | 907 | 15 | 2501 | 129 | 74.3 | 87 | 30 | 31.9 | 0.048 | 107.1 | 11.5 | 70 | 69.9 | 52.9 | 0.991 | 99.1 | 414 | 355.2 | 87.8 | 663.9 | 1.777 | 367.3 | 33.8 | 116.1 | 28 | 68.7 | 11.5 | 116 | 24.3 | 8.272 | 95.9 | 63 | 25 | 26.3 | 77 | 31 | 1.002 | 66.7 | 94 | 8580 | 28.6 | 113 | 34.6 | 0.2 | 20 | 0 | 39 | 32.9
211719 | 909 | 15 | 2501 | 128.9 | 74.3 | 87.1 | 30 | 31.9 | 0.049 | 107.1 | 11.5 | 69.9 | 69.9 | 53.2 | 0.99 | 99.1 | 414 | 355 | 87.8 | 663.9 | 1.725 | 367.3 | 33.9 | 116 | 28 | 68.8 | 11.5 | 116 | 24.3 | 8.267 | 95.9 | 63.6 | 25 | 26.7 | 77 | 31 | 1.002 | 66.7 | 94 | 8550 | 28.6 | 115.2 | 34.6 | 0.1 | 20.2 | 0 | 38.5 | 32.9
211721 | 911 | 15 | 2500 | 129.2 | 74.3 | 87.2 | 30 | 31.9 | 0.049 | 107 | 11.5 | 70 | 69.8 | 53.4 | 0.991 | 99.1 | 413.6 | 354.6 | 87.9 | 664 | 1.687 | 366.6 | 33.9 | 116.1 | 28 | 68.8 | 11.4 | 116 | 24.3 | 8.3 | 95.9 | 64.4 | 25 | 26.7 | 77 | 31 | 1.001 | 66.7 | 98 | 8430 | 28.6 | 114.6 | 34.7 | 0.1 | 20.4 | 0 | 38.6 | 32.9
211723 | 913 | 15 | 2499 | 128.9 | 74.4 | 87.3 | 30 | 31.9 | 0.05 | 107 | 11.5 | 70 | 69.8 | 53.6 | 0.991 | 99.1 | 413.4 | 354.3 | 87.9 | 664.1 | 1.74 | 367.2 | 33.9 | 116 | 28 | 68.9 | 11.5 | 116 | 24.4 | 8.267 | 95.9 | 64.7 | 25 | 26.7 | 77 | 31 | 1.001 | 66.3 | 97 | 8530 | 28.6 | 114.6 | 34.6 | 0.2 | 19.9 | 0 | 38.6 | 32.9
211725 | 915 | 15 | 2500 | 129 | 74.4 | 87.3 | 30 | 31.9 | 0.049 | 107 | 11.5 | 70 | 69.7 | 53.8 | 0.99 | 99.1 | 413.2 | 354 | 88.1 | 664.2 | 1.808 | 366.5 | 33.9 | 115.9 | 28 | 68.9 | 11.4 | 115.9 | 24.4 | 8.245 | 96 | 64.8 | 25 | 26.7 | 77 | 31 | 1.004 | 66.7 | 94 | 8630 | 28.6 | 113 | 34.6 | 0.1 | 19.6 | 0 | 38.8 | 32.9
211727 | 917 | 15 | 2499 | 128.8 | 74.5 | 87.4 | 30 | 31.9 | 0.049 | 107 | 11.5 | 70 | 69.7 | 54 | 0.991 | 99.1 | 412.8 | 353.6 | 88.1 | 664.3 | 1.769 | 367.1 | 33.9 | 116 | 28 | 69 | 11.4 | 115.9 | 24.4 | 8.264 | 96 | 64.7 | 25 | 26.7 | 77 | 31 | 1.002 | 66.7 | 94 | 8360 | 28.6 | 113 | 34.6 | 0.1 | 20.6 | 0 | 38.4 | 32.9
211729 | 919 | 15 | 2499 | 128.6 | 74.5 | 87.4 | 30 | 31.9 | 0.049 | 107 | 11.5 | 70 | 69.8 | 54.1 | 0.991 | 99.1 | 412.7 | 353.4 | 88.1 | 664.4 | 1.858 | 367.5 | 33.8 | 116 | 28 | 69 | 11.5 | 116 | 24.4 | 8.263 | 95.8 | 64.8 | 25 | 26.7 | 77 | 31 | 0.997 | 66.3 | 97 | 8430 | 28.6 | 114.9 | 34.7 | 0.1 | 19.2 | 0 | 39.2 | 32.9
211731 | 921 | 15 | 2499 | 128.7 | 74.6 | 87.5 | 30 | 31.9 | 0.05 | 107 | 11.5 | 70 | 69.7 | 54.2 | 0.991 | 99.1 | 412.4 | 353.1 | 88.2 | 664.4 | 1.915 | 367.5 | 33.8 | 116 | 28 | 69.1 | 11.4 | 116 | 24.4 | 8.246 | 96 | 65 | 25 | 26.7 | 77 | 31 | 1.002 | 66.7 | 98 | 8210 | 28.6 | 114.6 | 34.5 | 0.2 | 20.6 | 0 | 38.3 | 32.9
211733 | 923 | 15 | 2500 | 128.8 | 74.7 | 87.6 | 30 | 31.9 | 0.049 | 107 | 11.5 | 70 | 69.6 | 54.3 | 0.991 | 99.1 | 412 | 352.7 | 88.3 | 664.4 | 1.802 | 366.4 | 33.8 | 116.1 | 28 | 69.1 | 11.4 | 116.1 | 24.4 | 8.237 | 95.9 | 65.1 | 25 | 26.3 | 77 | 31 | 0.999 | 66.3 | 94 | 8410 | 28.6 | 112.6 | 34.7 | 0.1 | 20 | 0 | 39.1 | 32.9
211735 | 925 | 15 | 2501 | 128.9 | 74.7 | 87.7 | 30 | 31.9 | 0.05 | 107 | 11.5 | 70 | 69.5 | 54.4 | 0.991 | 99.1 | 411.8 | 352.3 | 88.3 | 664.4 | 1.787 | 367.5 | 33.8 | 116.2 | 28 | 69.2 | 11.4 | 116.1 | 24.4 | 8.261 | 95.9 | 65.1 | 25 | 26.7 | 77 | 31 | 0.999 | 66.7 | 97 | 8430 | 28.6 | 114.9 | 34.6 | 0.2 | 19.9 | 0 | 39.1 | 32.9
211737 | 927 | 15 | 2499 | 128.7 | 74.7 | 87.7 | 30 | 31.9 | 0.05 | 107 | 11.5 | 70 | 69.5 | 54.5 | 0.99 | 99.1 | 411.7 | 352.1 | 88.4 | 664.4 | 1.811 | 367.6 | 33.8 | 116 | 28 | 69.2 | 11.5 | 116 | 24.4 | 8.251 | 96 | 65.1 | 25 | 26.7 | 77 | 31 | 1.003 | 66.7 | 94 | 8630 | 28.6 | 115.2 | 34.6 | 0.1 | 20.4 | 0 | 38.4 | 32.9
211739 | 929 | 15 | 2500 | 128.9 | 74.8 | 87.8 | 30 | 31.9 | 0.05 | 107 | 11.5 | 70.1 | 69.5 | 54.6 | 0.99 | 99.1 | 411.4 | 351.8 | 88.4 | 664.4 | 1.794 | 368.7 | 33.9 | 116 | 28 | 69.3 | 11.5 | 115.9 | 24.4 | 8.278 | 95.9 | 65.4 | 25 | 26.7 | 77 | 31 | 1.001 | 66.7 | 94 | 8410 | 28.6 | 112.6 | 34.6 | 0.1 | 20.1 | 0 | 39.1 | 32.9
211741 | 931 | 15 | 2500 | 129 | 74.8 | 87.8 | 30 | 31.9 | 0.048 | 107 | 11.5 | 70 | 69.6 | 54.7 | 0.991 | 99.1 | 411.1 | 351.4 | 88.5 | 664.5 | 1.759 | 369.9 | 33.9 | 116 | 28 | 69.3 | 11.5 | 115.9 | 24.4 | 8.254 | 95.9 | 65.8 | 25 | 26.7 | 77 | 31 | 1.002 | 66.7 | 97 | 8460 | 28.6 | 114.6 | 34.5 | 0.2 | 19.1 | 0 | 39.2 | 32.9
211743 | 933 | 15 | 2501 | 129.3 | 74.9 | 87.9 | 30 | 31.9 | 0.05 | 107 | 11.5 | 70 | 69.6 | 54.8 | 0.991 | 99.1 | 410.8 | 351.2 | 88.5 | 664.5 | 1.809 | 370.1 | 33.9 | 116 | 28 | 69.4 | 11.4 | 116 | 24.4 | 8.254 | 96 | 65.9 | 25 | 26.7 | 77 | 31 | 1.001 | 66.7 | 98 | 8260 | 28.6 | 114.6 | 34.7 | 0.1 | 19.6 | 0 | 38.8 | 32.9
211745 | 935 | 15 | 2500 | 128.9 | 74.9 | 88 | 30 | 31.9 | 0.051 | 107 | 11.5 | 70 | 69.6 | 54.9 | 0.99 | 99.1 | 410.7 | 350.9 | 88.6 | 664.6 | 1.81 | 368.7 | 33.9 | 116 | 28 | 69.4 | 11.5 | 116 | 24.4 | 8.277 | 96 | 66.1 | 25 | 26.7 | 77 | 31 | 0.999 | 66.7 | 94 | 8480 | 28.6 | 113 | 34.6 | 0.1 | 20.5 | 0 | 38.7 | 32.9
211747 | 937 | 15 | 2499 | 128.7 | 75 | 88 | 30 | 31.9 | 0.05 | 107 | 11.5 | 70 | 69.7 | 54.9 | 0.991 | 99.1 | 410.5 | 350.7 | 88.7 | 664.6 | 1.852 | 368.4 | 33.8 | 115.9 | 28 | 69.5 | 11.4 | 115.9 | 24.4 | 8.24 | 95.9 | 66.2 | 25 | 26.7 | 77 | 31 | 1.003 | 66.3 | 94 | 8460 | 28.6 | 112.6 | 34.6 | 0.1 | 19.5 | 0 | 39.2 | 32.9
211749 | 939 | 15 | 2500 | 128.7 | 75 | 88.1 | 30 | 31.9 | 0.05 | 107 | 11.5 | 69.9 | 69.6 | 55 | 0.991 | 99.1 | 410.2 | 350.3 | 88.7 | 664.6 | 1.862 | 367.8 | 33.8 | 116.1 | 27.9 | 69.5 | 11.5 | 116 | 24.4 | 8.233 | 95.9 | 66.4 | 25 | 26.7 | 77 | 31 | 1.003 | 66.3 | 98 | 8410 | 28.6 | 114.6 | 34 | 0.2 | 20.7 | 0 | 38.7 | 32.9
211751 | 941 | 15 | 2499 | 128.7 | 75 | 88.2 | 30 | 31.9 | 0.05 | 107 | 11.5 | 69.9 | 69.7 | 55.1 | 0.989 | 99.1 | 410.1 | 350.1 | 88.8 | 664.5 | 1.863 | 367.5 | 33.8 | 116.2 | 27.9 | 69.5 | 11.5 | 116.1 | 24.4 | 8.26 | 95.9 | 66.8 | 25 | 26.7 | 77 | 31 | 0.998 | 66.3 | 97 | 8120 | 28.6 | 114.9 | 34.6 | 0.2 | 19.4 | 0 | 39.2 | 32.9
211753 | 943 | 15 | 2499 | 128.4 | 75.1 | 88.3 | 30 | 31.9 | 0.05 | 107 | 11.5 | 70 | 69.6 | 55.1 | 0.992 | 99.1 | 409.7 | 349.7 | 88.9 | 664.5 | 1.837 | 365.4 | 33.7 | 116.1 | 27.9 | 69.6 | 11.5 | 116 | 24.4 | 8.19 | 96 | 67.1 | 25 | 26.7 | 77 | 31 | 1.001 | 66.3 | 94 | 8550 | 28.6 | 114.9 | 34.6 | 0.2 | 20.6 | 0 | 38.5 | 32.9
211755 | 945 | 15 | 2499 | 128.6 | 75.1 | 88.3 | 30 | 31.9 | 0.052 | 107 | 11.5 | 70 | 69.6 | 55.1 | 0.99 | 99.1 | 409.5 | 349.4 | 88.9 | 664.6 | 1.834 | 365 | 33.8 | 116.1 | 27.9 | 69.7 | 11.4 | 116 | 24.4 | 8.225 | 95.8 | 67.3 | 25 | 26.3 | 77 | 31 | 1.001 | 66.3 | 93 | 8380 | 28.6 | 113 | 34.5 | 0.1 | 19.3 | 0 | 39.3 | 32.9
211757 | 947 | 15 | 2501 | 128.8 | 75.2 | 88.4 | 30 | 31.9 | 0.05 | 107 | 11.5 | 70 | 69.6 | 55.1 | 0.989 | 99.1 | 409.3 | 349.1 | 89 | 664.6 | 1.857 | 364.5 | 33.8 | 116 | 27.9 | 69.7 | 11.4 | 116 | 24.4 | 8.248 | 95.9 | 67.5 | 25 | 26.3 | 77 | 31 | 0.999 | 66.3 | 97 | 8290 | 28.6 | 114.6 | 34.6 | 0.2 | 19.5 | 0 | 38.9 | 32.9
211759 | 949 | 15 | 2500 | 128.6 | 75.3 | 88.5 | 30 | 31.9 | 0.05 | 107 | 11.5 | 70 | 69.7 | 55.1 | 0.992 | 99.1 | 408.8 | 348.6 | 89 | 664.6 | 1.89 | 365.3 | 33.8 | 115.9 | 27.9 | 69.7 | 11.5 | 115.9 | 24.4 | 8.235 | 96 | 67.7 | 25 | 26.3 | 77 | 31 | 0.998 | 66.7 | 98 | 8160 | 28.6 | 114.9 | 34.7 | 0.2 | 20.6 | 0 | 38.5 | 32.9
211761 | 951 | 15 | 2499 | 128.4 | 75.3 | 88.5 | 30 | 31.9 | 0.049 | 107 | 11.5 | 70 | 69.6 | 55.2 | 0.99 | 99.1 | 409 | 348.6 | 89.1 | 664.6 | 1.905 | 366 | 33.8 | 115.8 | 27.9 | 69.8 | 11.4 | 115.8 | 24.4 | 8.234 | 95.8 | 67.9 | 25 | 27.1 | 78 | 31 | 0.998 | 66.3 | 97 | 8360 | 28.6 | 114.6 | 34.5 | 0.2 | 19.4 | 0 | 39.2 | 32.9
211763 | 953 | 15 | 2501 | 128.8 | 75.3 | 88.6 | 30 | 31.9 | 0.05 | 107 | 11.5 | 70 | 69.6 | 55.3 | 0.99 | 99.1 | 408.6 | 348.2 | 89.2 | 664.6 | 1.948 | 365.7 | 33.8 | 116 | 27.9 | 69.8 | 11.4 | 115.9 | 24.5 | 8.236 | 96 | 68.3 | 25 | 27.1 | 78 | 31 | 0.999 | 66.3 | 97 | 8190 | 28.6 | 114.6 | 34.6 | 0.1 | 20 | 0 | 38.6 | 32.9
211765 | 955 | 15 | 2497 | 128.2 | 75.4 | 88.7 | 30 | 31.9 | 0.052 | 107 | 11.5 | 70 | 69.7 | 55.3 | 0.992 | 99.1 | 408.3 | 347.8 | 89.2 | 664.6 | 1.945 | 365.1 | 33.7 | 115.9 | 27.9 | 69.9 | 11.4 | 115.9 | 24.5 | 8.2 | 96 | 68.3 | 25 | 26.7 | 78 | 31 | 0.997 | 66.3 | 97 | 8360 | 28.6 | 113 | 34.6 | 0.1 | 20.4 | 0 | 38.5 | 32.9
211767 | 957 | 15 | 2500 | 128.7 | 75.4 | 88.7 | 30 | 31.9 | 0.05 | 107 | 11.5 | 70 | 69.7 | 55.5 | 0.991 | 99.1 | 408.1 | 347.6 | 89.3 | 664.6 | 1.969 | 365.9 | 33.8 | 115.8 | 27.9 | 69.9 | 11.5 | 115.8 | 24.5 | 8.208 | 95.9 | 68.4 | 25 | 26.7 | 78 | 31 | 0.997 | 66.7 | 94 | 8410 | 28.6 | 113 | 34.6 | 0.2 | 19.2 | 0 | 39.3 | 32.9
211769 | 959 | 15 | 2500 | 128.4 | 75.5 | 88.8 | 30 | 31.9 | 0.049 | 107 | 11.5 | 70 | 69.8 | 55.6 | 0.989 | 99.1 | 408 | 347.4 | 89.3 | 664.6 | 1.982 | 366.3 | 33.7 | 115.9 | 27.9 | 70 | 11.7 | 115.9 | 24.5 | 8.208 | 96 | 68.8 | 25 | 26.3 | 78 | 31 | 1.001 | 66.3 | 94 | 8650 | 28.6 | 113 | 34.6 | 0.2 | 20.5 | 0 | 38.5 | 32.9
211771 | 961 | 15 | 2499 | 128.3 | 75.5 | 88.8 | 30 | 31.9 | 0.048 | 107 | 11.5 | 70 | 69.8 | 55.7 | 0.991 | 99.1 | 407.7 | 347 | 89.4 | 664.6 | 1.974 | 366.8 | 33.7 | 116 | 27.9 | 70 | 11.9 | 116 | 24.5 | 8.207 | 95.8 | 69 | 25 | 26.3 | 78 | 31 | 0.998 | 66.3 | 97 | 8380 | 28.6 | 114.9 | 34.6 | 0.2 | 19.8 | 0 | 38.8 | 32.9
211773 | 963 | 15 | 2501 | 128.3 | 75.6 | 88.9 | 30 | 31.9 | 0.049 | 107 | 11.5 | 70 | 69.7 | 55.8 | 0.991 | 99.1 | 407.3 | 346.5 | 89.5 | 664.6 | 1.996 | 366.7 | 33.7 | 116 | 27.9 | 70.1 | 11.9 | 116 | 24.5 | 8.205 | 96 | 69.2 | 25 | 26.7 | 78 | 31 | 0.998 | 66.3 | 97 | 8460 | 28.6 | 114.9 | 34.6 | 0.1 | 19.9 | 0 | 38.6 | 32.9
211775 | 965 | 15 | 2500 | 128.3 | 75.6 | 89 | 30 | 31.9 | 0.051 | 107 | 11.5 | 70 | 69.6 | 55.7 | 0.989 | 99.1 | 407.1 | 346.4 | 89.5 | 664.6 | 1.973 | 366.6 | 33.7 | 115.9 | 27.9 | 70.1 | 11.9 | 115.9 | 24.5 | 8.186 | 95.8 | 69.5 | 25 | 26.7 | 78 | 31 | 1 | 66.3 | 94 | 8530 | 28.6 | 112.6 | 34.6 | 0.2 | 20.1 | 0 | 38.9 | 32.9
211777 | 967 | 15 | 2499 | 128.1 | 75.7 | 89.1 | 30 | 31.9 | 0.051 | 107 | 11.5 | 70 | 69.7 | 55.7 | 0.992 | 99.1 | 406.8 | 345.9 | 89.5 | 664.6 | 1.98 | 366.3 | 33.7 | 116 | 27.9 | 70.2 | 11.6 | 116 | 24.5 | 8.172 | 95.9 | 69.6 | 25 | 26.7 | 78 | 31 | 1 | 66.3 | 94 | 8460 | 28.6 | 115.2 | 34.6 | 0.1 | 19.7 | 0 | 39.1 | 32.9
211779 | 969 | 15 | 2500 | 128.3 | 75.7 | 89.1 | 30 | 31.9 | 0.05 | 107 | 11.5 | 70 | 69.8 | 55.8 | 0.99 | 99.1 | 406.7 | 345.7 | 89.6 | 664.6 | 2.021 | 367.6 | 33.7 | 115.8 | 27.9 | 70.2 | 11.5 | 115.7 | 24.5 | 8.201 | 95.9 | 69.9 | 25 | 26.7 | 78 | 31 | 0.997 | 66.7 | 97 | 8090 | 28.6 | 114.6 | 34.6 | 0.1 | 20.6 | 0 | 38.6 | 32.9
211781 | 971 | 15 | 2500 | 128.3 | 75.8 | 89.2 | 30 | 31.9 | 0.05 | 107 | 11.5 | 70 | 69.8 | 55.9 | 0.99 | 99.1 | 406.6 | 345.6 | 89.7 | 664.6 | 2.037 | 366.8 | 33.7 | 115.7 | 27.9 | 70.3 | 11.4 | 115.7 | 24.5 | 8.2 | 95.9 | 70.1 | 25 | 27.1 | 78 | 31 | 1.003 | 66.3 | 97 | 8310 | 28.6 | 114.3 | 34.5 | 0 | 19.4 | 0 | 39.5 | 32.9
211783 | 973 | 15 | 2501 | 128.5 | 75.8 | 89.2 | 30 | 31.9 | 0.051 | 107 | 11.5 | 70 | 69.7 | 56 | 0.991 | 99.1 | 406.5 | 345.3 | 89.7 | 664.6 | 2.052 | 366.6 | 33.7 | 115.8 | 27.9 | 70.3 | 11.5 | 115.8 | 24.5 | 8.19 | 96 | 70.3 | 25 | 26.7 | 78 | 31 | 1 | 66.7 | 94 | 8580 | 28.6 | 112.6 | 34.6 | 0.1 | 20 | 0 | 39.1 | 33
211785 | 975 | 15 | 2499 | 128.1 | 75.9 | 89.3 | 30 | 31.9 | 0.05 | 107 | 11.5 | 70 | 70 | 56.1 | 0.991 | 99.1 | 406.1 | 344.9 | 89.8 | 664.6 | 2.046 | 367 | 33.7 | 116 | 28 | 70.4 | 11.4 | 115.9 | 24.5 | 8.198 | 96 | 70.5 | 25 | 26.7 | 78 | 31 | 1 | 66.7 | 94 | 8580 | 28.6 | 113 | 34.6 | 0.2 | 20.6 | 0 | 38.6 | 32.9
211787 | 977 | 15 | 2501 | 128.4 | 75.9 | 89.4 | 30 | 31.9 | 0.05 | 107 | 11.5 | 70 | 70.2 | 56.2 | 0.99 | 99.1 | 405.9 | 344.7 | 89.9 | 664.7 | 2.003 | 367.5 | 33.7 | 115.8 | 28 | 70.4 | 11.5 | 115.8 | 24.5 | 8.188 | 95.9 | 70.5 | 25 | 26.7 | 78 | 31 | 0.999 | 66.3 | 97 | 8430 | 28.6 | 114.6 | 34.6 | 0.1 | 19.3 | 0 | 39.2 | 32.9
211789 | 979 | 15 | 2500 | 128.3 | 76 | 89.4 | 30 | 31.9 | 0.051 | 107 | 11.5 | 70 | 70.2 | 56.3 | 0.991 | 99.1 | 405.5 | 344.3 | 89.9 | 664.7 | 2.022 | 367.5 | 33.7 | 115.9 | 28 | 70.5 | 11.6 | 115.8 | 24.5 | 8.196 | 96 | 70.8 | 25 | 26.7 | 78 | 31 | 1.003 | 66.3 | 98 | 8140 | 28.6 | 114.6 | 34.7 | 0.2 | 20.6 | 0 | 38.9 | 33
211791 | 981 | 15 | 2498 | 127.8 | 76 | 89.5 | 30 | 31.9 | 0.051 | 107 | 11.5 | 70 | 70.2 | 56.5 | 0.991 | 99.1 | 405.3 | 344 | 90 | 664.7 | 2.026 | 367.8 | 33.6 | 116 | 28 | 70.5 | 11.5 | 116 | 24.5 | 8.15 | 95.8 | 71.1 | 25 | 26.3 | 78 | 31 | 1.001 | 66.3 | 94 | 8430 | 28.6 | 113 | 34.7 | 0.2 | 20.1 | 0 | 39 | 32.9
211793 | 983 | 15 | 2501 | 128.3 | 76.1 | 89.5 | 30 | 31.9 | 0.051 | 107 | 11.5 | 70 | 70.1 | 56.7 | 0.991 | 99.1 | 405 | 343.6 | 90 | 664.7 | 2.051 | 367.3 | 33.6 | 116 | 28 | 70.6 | 11.5 | 116 | 24.5 | 8.192 | 96 | 71.4 | 25 | 26.7 | 78 | 31 | 1.003 | 66.3 | 94 | 8430 | 28.6 | 115.2 | 34.6 | 0.2 | 20.1 | 0 | 38.5 | 33
211795 | 985 | 15 | 2500 | 128.1 | 76.1 | 89.6 | 30 | 31.9 | 0.05 | 107 | 11.5 | 70 | 70.1 | 56.8 | 0.99 | 99.1 | 404.7 | 343.3 | 90.2 | 664.7 | 2.069 | 366.9 | 33.6 | 115.9 | 28 | 70.6 | 11.5 | 115.9 | 24.5 | 8.183 | 96 | 71.2 | 25 | 26.7 | 78 | 31 | 0.999 | 66.7 | 94 | 8330 | 28.6 | 114.3 | 34.6 | 0.2 | 20.4 | 0 | 38.6 | 32.9
211797 | 987 | 15 | 2500 | 128.3 | 76.2 | 89.7 | 30 | 31.9 | 0.051 | 107 | 11.5 | 70 | 70 | 56.9 | 0.991 | 99.1 | 404.7 | 343.1 | 90.1 | 664.8 | 2.045 | 367.3 | 33.7 | 115.9 | 28 | 70.7 | 11.6 | 115.9 | 24.5 | 8.154 | 95.9 | 70.8 | 25 | 26.7 | 78 | 31 | 1.001 | 66.3 | 97 | 8260 | 28.6 | 114.6 | 34.5 | 0 | 19.2 | 0 | 39.5 | 32.9
211799 | 989 | 15 | 2500 | 128 | 76.2 | 89.7 | 30 | 31.9 | 0.051 | 107 | 11.5 | 70 | 69.9 | 57 | 0.991 | 99.1 | 404.4 | 342.8 | 90.2 | 664.8 | 2.071 | 367.9 | 33.6 | 116 | 28 | 70.7 | 11.6 | 116 | 24.5 | 8.184 | 96.1 | 70.9 | 25 | 26.3 | 78 | 31 | 1.002 | 66.3 | 97 | 8040 | 28.6 | 114.9 | 34.7 | 0.1 | 20.2 | 0 | 38.7 | 32.9
211801 | 991 | 15 | 2501 | 128.3 | 76.3 | 89.8 | 30 | 31.9 | 0.051 | 107 | 11.5 | 70 | 69.8 | 57 | 0.989 | 99.1 | 404.2 | 342.5 | 90.3 | 664.8 | 2.037 | 368.1 | 33.7 | 115.8 | 28 | 70.8 | 11.6 | 115.8 | 24.5 | 8.179 | 95.9 | 71.1 | 25 | 26.7 | 78 | 31 | 0.999 | 66.3 | 94 | 8460 | 28.6 | 112.6 | 34.6 | 0.1 | 19.8 | 0 | 38.8 | 32.9
211803 | 993 | 15 | 2500 | 128.2 | 76.3 | 89.9 | 30 | 31.9 | 0.048 | 107 | 11.5 | 70 | 69.9 | 57 | 0.992 | 99.1 | 404.2 | 342.3 | 90.4 | 664.9 | 2.025 | 368.6 | 33.7 | 115.8 | 28 | 70.8 | 11.5 | 115.7 | 24.5 | 8.168 | 95.9 | 70.7 | 25 | 26.7 | 79 | 31 | 1.003 | 66.3 | 97 | 8380 | 28.6 | 113 | 34.5 | 0.1 | 19.2 | 0 | 39.3 | 32.9
211805 | 995 | 15 | 2500 | 128 | 76.4 | 89.9 | 30 | 31.9 | 0.05 | 107 | 11.5 | 70 | 69.8 | 56.9 | 0.992 | 99.1 | 403.5 | 341.8 | 90.4 | 664.9 | 1.985 | 368.1 | 33.6 | 115.9 | 28 | 70.9 | 11.9 | 115.9 | 24.6 | 8.145 | 96 | 69.5 | 25 | 26.7 | 79 | 31 | 1.005 | 66.7 | 94 | 8430 | 28.6 | 113 | 34.7 | 0.1 | 20.6 | 0 | 38.6 | 32.9
211807 | 997 | 15 | 2500 | 128.3 | 76.4 | 90 | 30 | 31.9 | 0.05 | 107 | 11.5 | 70 | 69.7 | 56.7 | 0.989 | 99.1 | 403.5 | 341.7 | 90.4 | 665 | 1.983 | 368.9 | 33.7 | 115.9 | 28 | 70.9 | 11.9 | 115.9 | 24.6 | 8.219 | 95.9 | 68.4 | 25 | 26.7 | 79 | 31 | 0.998 | 66.3 | 94 | 8380 | 28.6 | 114.9 | 34.6 | 0.1 | 19.8 | 0 | 38.9 | 32.9
211809 | 999 | 15 | 2500 | 128.3 | 76.5 | 90 | 30 | 31.9 | 0.049 | 107 | 11.5 | 70 | 69.7 | 56.6 | 0.992 | 99.1 | 403.3 | 341.4 | 90.5 | 665 | 2.005 | 369.5 | 33.7 | 115.9 | 28 | 71 | 11.9 | 115.9 | 24.6 | 8.165 | 96 | 68.1 | 25 | 26.7 | 79 | 31 | 1.001 | 66.7 | 97 | 8360 | 28.6 | 114.6 | 34.7 | 0.2 | 19.1 | 0 | 39.3 | 32.9
211811 | 1001 | 15 | 2500 | 128.3 | 76.6 | 90.1 | 30 | 31.9 | 0.05 | 107 | 11.5 | 70 | 69.7 | 56.5 | 0.99 | 99.1 | 403.1 | 341.1 | 90.5 | 665 | 1.988 | 370.3 | 33.7 | 116 | 28 | 71.1 | 12 | 115.9 | 24.6 | 8.185 | 96.1 | 67.8 | 25 | 27.1 | 79 | 31 | 1 | 66.7 | 98 | 8580 | 28.6 | 113 | 34.7 | 0.2 | 20.5 | 0 | 38.6 | 32.9
211813 | 1003 | 15 | 2500 | 128.3 | 76.6 | 90.1 | 30 | 31.9 | 0.051 | 107 | 11.5 | 70 | 69.8 | 56.3 | 0.989 | 99.1 | 402.6 | 340.7 | 90.6 | 665.1 | 1.974 | 369.3 | 33.7 | 116.1 | 28 | 71.1 | 11.8 | 116.1 | 24.6 | 8.207 | 95.9 | 66.6 | 25 | 26.3 | 79 | 31 | 1 | 66.3 | 94 | 8380 | 28.6 | 113 | 34.6 | 0.2 | 20 | 0 | 38.8 | 32.9
211815 | 1005 | 15 | 2500 | 128.1 | 76.6 | 90.2 | 30 | 31.9 | 0.049 | 107 | 11.5 | 70 | 69.8 | 56.1 | 0.992 | 99.1 | 402.6 | 340.5 | 90.6 | 665.1 | 1.975 | 369.8 | 33.6 | 116.2 | 28 | 71.1 | 11.5 | 116.1 | 24.6 | 8.18 | 96 | 65.4 | 25 | 26.7 | 79 | 31 | 1 | 66.3 | 97 | 8290 | 28.6 | 115.2 | 34.6 | 0.1 | 19.3 | 0 | 39.1 | 32.9
211817 | 1007 | 15 | 2500 | 128.1 | 76.7 | 90.2 | 30 | 31.9 | 0.051 | 107 | 11.5 | 70 | 69.8 | 55.8 | 0.991 | 99.1 | 402 | 340 | 90.7 | 665.1 | 1.948 | 369.2 | 33.6 | 115.9 | 28 | 71.2 | 11.4 | 115.8 | 24.6 | 8.161 | 95.9 | 64.9 | 25 | 26.7 | 79 | 31 | 0.999 | 66.7 | 97 | 8160 | 28.6 | 114.6 | 34.6 | 0.1 | 20.5 | 0 | 39.1 | 32.9
211819 | 1009 | 15 | 2501 | 128.2 | 76.7 | 90.3 | 30 | 31.9 | 0.051 | 107 | 11.5 | 69.9 | 69.7 | 55.7 | 0.989 | 99.1 | 402.1 | 339.9 | 90.7 | 665.2 | 1.953 | 367.8 | 33.6 | 116 | 28 | 71.3 | 11.5 | 116 | 24.6 | 8.182 | 95.9 | 65.2 | 25 | 26.7 | 79 | 31 | 1.001 | 66.3 | 97 | 8480 | 28.6 | 114.9 | 34.7 | 0.1 | 19.3 | 0 | 39.5 | 32.9
211821 | 1011 | 15 | 2500 | 128 | 76.8 | 90.4 | 30 | 31.9 | 0.05 | 107 | 11.5 | 70 | 69.5 | 55.6 | 0.992 | 99.1 | 401.8 | 339.5 | 90.8 | 665.3 | 1.956 | 368 | 33.6 | 116 | 28 | 71.3 | 11.5 | 116 | 24.6 | 8.181 | 96.1 | 65.7 | 25 | 26.7 | 79 | 31 | 0.996 | 66.3 | 94 | 8410 | 28.6 | 113 | 34.7 | 0.1 | 20.3 | 0 | 38.6 | 32.9
211823 | 1013 | 15 | 2500 | 128.4 | 76.9 | 90.4 | 30 | 31.9 | 0.05 | 107 | 11.5 | 70 | 69.5 | 55.5 | 0.99 | 99.1 | 401.5 | 339.2 | 90.9 | 665.4 | 1.98 | 368 | 33.7 | 115.9 | 28 | 71.4 | 11.5 | 115.9 | 24.6 | 8.195 | 96 | 66.4 | 25 | 26.7 | 79 | 31 | 0.999 | 66.3 | 94 | 8380 | 28.6 | 113 | 34.1 | 0.1 | 20.4 | 0 | 39.1 | 32.9
211825 | 1015 | 15 | 2500 | 128.4 | 76.9 | 90.5 | 30 | 31.9 | 0.05 | 107 | 11.5 | 70 | 69.4 | 55.4 | 0.99 | 99.1 | 401.2 | 338.9 | 91 | 665.5 | 1.966 | 368.4 | 33.7 | 115.9 | 27.9 | 71.4 | 11.5 | 115.8 | 24.6 | 8.188 | 95.9 | 67 | 25 | 26.7 | 79 | 31 | 1.003 | 66.3 | 97 | 8140 | 28.6 | 114.6 | 34.6 | 0 | 19.3 | 0 | 39.4 | 32.9
211827 | 1017 | 15 | 2499 | 128.1 | 77 | 90.6 | 30 | 31.9 | 0.05 | 107 | 11.5 | 70 | 69.4 | 55.3 | 0.991 | 99.1 | 401.1 | 338.7 | 91 | 665.5 | 1.986 | 368.7 | 33.7 | 115.9 | 28 | 71.5 | 11.5 | 115.9 | 24.6 | 8.191 | 96.1 | 67.3 | 25 | 26.3 | 79 | 31 | 0.999 | 66.3 | 97 | 8530 | 28.6 | 114.9 | 34.5 | 0.1 | 19.8 | 0 | 38.9 | 32.9
211829 | 1019 | 15 | 2499 | 128.1 | 77 | 90.6 | 30 | 31.9 | 0.051 | 107 | 11.5 | 70 | 69.5 | 55.4 | 0.99 | 99.1 | 400.8 | 338.4 | 91.1 | 665.6 | 1.976 | 368.6 | 33.7 | 116 | 28 | 71.5 | 11.5 | 116 | 24.6 | 8.161 | 96 | 67.9 | 25 | 26.7 | 79 | 31 | 1.003 | 66.3 | 94 | 8310 | 28.6 | 113 | 34.6 | 0.2 | 20.4 | 0 | 39.1 | 32.9
211831 | 1021 | 15 | 2500 | 128.5 | 77.1 | 90.7 | 30 | 31.9 | 0.05 | 107 | 11.5 | 70 | 69.5 | 55.4 | 0.99 | 99.1 | 400.8 | 338.2 | 91.1 | 665.7 | 1.986 | 367.6 | 33.7 | 116.1 | 27.9 | 71.6 | 11.5 | 116.1 | 24.6 | 8.185 | 96 | 68.6 | 25 | 26.3 | 79 | 31 | 1.003 | 66.3 | 94 | 8630 | 28.2 | 115.2 | 34.5 | 0.1 | 19.2 | 0 | 39.4 | 32.9
211833 | 1023 | 15 | 2499 | 128.4 | 77.1 | 90.7 | 30 | 31.9 | 0.05 | 107 | 11.5 | 70 | 69.5 | 55.5 | 0.991 | 99.1 | 400.7 | 338.1 | 91.1 | 665.7 | 1.977 | 367.5 | 33.7 | 116.1 | 27.9 | 71.7 | 11.5 | 116.1 | 24.6 | 8.193 | 96.1 | 69.2 | 25 | 26.7 | 79 | 31 | 1.001 | 66.3 | 97 | 8120 | 28.6 | 114.9 | 34.5 | 0.1 | 19.6 | 0 | 39.1 | 32.9
211835 | 1025 | 15 | 2500 | 128.1 | 77.2 | 90.8 | 30 | 31.9 | 0.05 | 107 | 11.5 | 70 | 69.4 | 55.6 | 0.991 | 99.1 | 400.6 | 337.8 | 91.2 | 665.7 | 1.957 | 367.6 | 33.7 | 115.9 | 28 | 71.7 | 11.5 | 115.9 | 24.6 | 8.166 | 95.9 | 69.6 | 25 | 26.7 | 80 | 31 | 1 | 66.3 | 97 | 8430 | 28.6 | 114.6 | 34.6 | 0.1 | 19.9 | 0 | 39.4 | 32.9
211837 | 1027 | 15 | 2501 | 128.5 | 77.2 | 90.8 | 30 | 31.9 | 0.05 | 107 | 11.5 | 70 | 69.5 | 55.6 | 0.991 | 99.1 | 400.3 | 337.3 | 91.3 | 665.7 | 1.987 | 368.3 | 33.7 | 116 | 28 | 71.8 | 11.5 | 116 | 24.6 | 8.181 | 96 | 69.8 | 25 | 26.7 | 80 | 31 | 0.998 | 66.3 | 94 | 8550 | 28.2 | 114.9 | 34.7 | 0.2 | 19.5 | 0 | 39.5 | 32.9
211839 | 1029 | 15 | 2500 | 128.2 | 77.3 | 90.9 | 30 | 31.9 | 0.05 | 107 | 11.5 | 70 | 69.6 | 55.6 | 0.992 | 99.1 | 399.9 | 337.1 | 91.3 | 665.7 | 1.97 | 367.6 | 33.7 | 116.1 | 28 | 71.8 | 11.5 | 116 | 24.6 | 8.179 | 96.1 | 70 | 25 | 27.1 | 80 | 31 | 1.003 | 66.7 | 94 | 8430 | 28.6 | 114.9 | 34.6 | 0.1 | 20.2 | 0 | 38.8 | 32.9
211841 | 1031 | 15 | 2499 | 128 | 77.3 | 90.9 | 30 | 31.9 | 0.051 | 107 | 11.5 | 70 | 69.8 | 55.6 | 0.991 | 99.1 | 399.9 | 336.9 | 91.4 | 665.8 | 1.928 | 367.2 | 33.6 | 115.8 | 28 | 71.9 | 11.6 | 115.8 | 24.6 | 8.142 | 95.9 | 70.1 | 25 | 26.7 | 80 | 31 | 1.002 | 66.3 | 94 | 8330 | 28.6 | 112.6 | 34.5 | 0.1 | 19.8 | 0 | 39.5 | 32.9
211843 | 1033 | 15 | 2501 | 128.4 | 77.4 | 91 | 30 | 31.9 | 0.051 | 107 | 11.5 | 70 | 69.7 | 55.7 | 0.991 | 99.1 | 399.6 | 336.6 | 91.4 | 665.8 | 1.931 | 366.6 | 33.7 | 116 | 28 | 71.9 | 11.5 | 116 | 24.7 | 8.16 | 96.1 | 70.2 | 25 | 26.7 | 80 | 31 | 0.999 | 66.7 | 94 | 8600 | 28.6 | 113 | 34.6 | 0.1 | 20.3 | 0 | 39.2 | 32.9
211845 | 1035 | 15 | 2500 | 128.3 | 77.4 | 91 | 30 | 31.9 | 0.05 | 107 | 11.5 | 69.9 | 69.8 | 55.8 | 0.991 | 99.1 | 399.4 | 336.3 | 91.5 | 665.9 | 1.92 | 366.3 | 33.7 | 116 | 28 | 72 | 11.5 | 115.9 | 24.7 | 8.199 | 96.1 | 70.4 | 25 | 26.7 | 80 | 31 | 1.003 | 66.3 | 98 | 8120 | 28.6 | 114.9 | 34.6 | 0.2 | 20.4 | 0 | 38.7 | 32.9
211847 | 1037 | 15 | 2500 | 128.2 | 77.5 | 91.1 | 30 | 31.9 | 0.051 | 107 | 11.5 | 70 | 69.9 | 55.9 | 0.992 | 99.1 | 399.4 | 336.3 | 91.6 | 666 | 1.908 | 365.9 | 33.7 | 115.9 | 28 | 72 | 11.5 | 115.9 | 24.7 | 8.148 | 96 | 70.4 | 25 | 26.7 | 80 | 31 | 0.998 | 66.3 | 97 | 8410 | 28.6 | 114.6 | 34.7 | 0.2 | 19.2 | 0 | 39.5 | 32.9
211849 | 1039 | 15 | 2500 | 128 | 77.6 | 91.2 | 30 | 31.9 | 0.051 | 107 | 11.5 | 70 | 69.9 | 56 | 0.991 | 99.1 | 399 | 335.8 | 91.6 | 666 | 1.935 | 365.6 | 33.6 | 116 | 28 | 72.1 | 11.5 | 116 | 24.7 | 8.175 | 96.2 | 70.3 | 25 | 26.7 | 80 | 31 | 1 | 66.3 | 94 | 8380 | 28.6 | 112.6 | 34.7 | 0.1 | 20.8 | 0 | 38.7 | 32.9
211851 | 1041 | 15 | 2499 | 128.2 | 77.6 | 91.2 | 30 | 31.9 | 0.051 | 107 | 11.5 | 70 | 69.8 | 56.1 | 0.99 | 99.1 | 399 | 335.7 | 91.7 | 666.1 | 1.946 | 366.5 | 33.7 | 116.2 | 28.1 | 72.1 | 11.5 | 116.1 | 24.7 | 8.197 | 95.9 | 70.6 | 25 | 26.3 | 80 | 31 | 1.001 | 66.3 | 94 | 8410 | 28.2 | 115.2 | 34.7 | 0.1 | 20.2 | 0 | 39.4 | 32.9
211853 | 1043 | 15 | 2500 | 128 | 77.7 | 91.3 | 30 | 31.9 | 0.05 | 107 | 11.5 | 70 | 69.7 | 56.2 | 0.991 | 99.1 | 398.8 | 335.4 | 91.8 | 666.1 | 1.953 | 366.3 | 33.6 | 116.2 | 28.1 | 72.2 | 11.5 | 116.2 | 24.7 | 8.16 | 96.1 | 70.9 | 25 | 26.7 | 80 | 31 | 1 | 66.7 | 97 | 8070 | 28.6 | 114.9 | 34.5 | 0.1 | 19.6 | 0 | 39.1 | 32.9
211855 | 1045 | 15 | 2500 | 128 | 77.7 | 91.4 | 30 | 31.9 | 0.05 | 107 | 11.5 | 69.9 | 69.5 | 56.4 | 0.991 | 99.1 | 398.6 | 335.3 | 91.8 | 666.2 | 1.939 | 367.1 | 33.6 | 116 | 28.1 | 72.2 | 11.5 | 116 | 24.7 | 8.16 | 96 | 71.1 | 25 | 26.7 | 80 | 31 | 1.004 | 66.3 | 97 | 8360 | 28.6 | 114.6 | 34.5 | 0.2 | 20.1 | 0 | 39 | 32.9
211857 | 1047 | 15 | 2500 | 128.3 | 77.8 | 91.4 | 30 | 31.9 | 0.05 | 107 | 11.5 | 69.9 | 69.5 | 56.5 | 0.989 | 99.1 | 398.4 | 335 | 91.8 | 666.3 | 1.947 | 367.1 | 33.7 | 116 | 28.1 | 72.3 | 11.6 | 115.9 | 24.7 | 8.184 | 96 | 71 | 25 | 26.3 | 80 | 31 | 0.998 | 66.3 | 94 | 8530 | 28.6 | 115.2 | 34.6 | 0.1 | 19.4 | 0 | 39.7 | 32.9
211859 | 1049 | 15 | 2500 | 128 | 77.8 | 91.4 | 30 | 31.9 | 0.049 | 107 | 11.5 | 70 | 69.7 | 56.6 | 0.992 | 99.1 | 398 | 334.6 | 91.9 | 666.4 | 1.965 | 366.8 | 33.6 | 116.1 | 28.1 | 72.4 | 11.9 | 116 | 24.7 | 8.138 | 96.2 | 71.3 | 25 | 26.7 | 80 | 31 | 1.003 | 66.7 | 94 | 8460 | 28.6 | 115.2 | 34.6 | 0.1 | 20.3 | 0 | 38.9 | 32.9
211861 | 1051 | 15 | 2499 | 128 | 77.9 | 91.5 | 30 | 31.9 | 0.048 | 107 | 11.5 | 70 | 69.7 | 56.7 | 0.99 | 99.1 | 397.9 | 334.4 | 92 | 666.5 | 1.942 | 367.8 | 33.6 | 115.8 | 28.1 | 72.4 | 11.6 | 115.8 | 24.7 | 8.146 | 95.9 | 71.6 | 25 | 26.7 | 80 | 31 | 0.999 | 66.3 | 97 | 8310 | 28.6 | 114.6 | 34.5 | 0.1 | 19.6 | 0 | 39.3 | 32.9
211863 | 1053 | 15 | 2501 | 128.3 | 77.9 | 91.6 | 30 | 31.9 | 0.05 | 107 | 11.5 | 70 | 69.7 | 56.8 | 0.99 | 99.1 | 398 | 334.2 | 92 | 666.5 | 1.945 | 368.6 | 33.7 | 116 | 28.1 | 72.4 | 11.5 | 116 | 24.7 | 8.188 | 96.1 | 71.9 | 25 | 26.7 | 80 | 31 | 1 | 66.3 | 97 | 8410 | 28.6 | 114.9 | 34.6 | 0.2 | 19.6 | 0 | 39.3 | 32.9
211865 | 1055 | 15 | 2499 | 128 | 78 | 91.7 | 30 | 31.9 | 0.05 | 107 | 11.5 | 70 | 69.8 | 56.9 | 0.992 | 99.1 | 397.5 | 333.9 | 92 | 666.6 | 1.975 | 367.8 | 33.6 | 116 | 28.1 | 72.5 | 11.5 | 116 | 24.7 | 8.137 | 96.1 | 72.1 | 25 | 26.7 | 80 | 31 | 1.001 | 66.3 | 94 | 8410 | 28.6 | 113 | 34.6 | 0.1 | 20.6 | 0 | 38.8 | 32.9
211867 | 1057 | 15 | 2499 | 128.1 | 78 | 91.7 | 30 | 31.9 | 0.051 | 107 | 11.5 | 70 | 69.8 | 56.9 | 0.99 | 99.1 | 397.5 | 333.8 | 92.2 | 666.7 | 1.982 | 368.2 | 33.6 | 115.9 | 28 | 72.6 | 11.5 | 115.9 | 24.7 | 8.167 | 96 | 72.2 | 25 | 26.7 | 80 | 31 | 1 | 66.3 | 94 | 8380 | 28.6 | 113 | 34.7 | 0.1 | 19.2 | 0 | 39.5 | 32.9
211869 | 1059 | 15 | 2501 | 128.1 | 78.1 | 91.8 | 30 | 31.9 | 0.051 | 107 | 11.5 | 70 | 69.8 | 57 | 0.99 | 99.1 | 397 | 333.4 | 92.2 | 666.7 | 1.991 | 368 | 33.6 | 116 | 28 | 72.6 | 11.6 | 115.9 | 24.7 | 8.173 | 96.2 | 72.4 | 25 | 27.1 | 80 | 31 | 1.003 | 66.3 | 98 | 7990 | 28.6 | 114.6 | 34.6 | 0.1 | 20 | 0 | 39 | 32.9
211871 | 1061 | 15 | 2498 | 127.5 | 78.1 | 91.8 | 30 | 31.9 | 0.049 | 107 | 11.5 | 70 | 69.8 | 57.1 | 0.991 | 99.1 | 396.8 | 333.1 | 92.1 | 666.7 | 1.968 | 368.3 | 33.6 | 116.1 | 28 | 72.7 | 11.6 | 116.1 | 24.7 | 8.125 | 96.1 | 72.9 | 25 | 26.7 | 80 | 31 | 0.999 | 66.3 | 98 | 7990 | 28.6 | 114.9 | 34.6 | 0.2 | 19.9 | 0 | 39.4 | 32.9
211873 | 1063 | 15 | 2501 | 128.3 | 78.2 | 91.9 | 30 | 32 | 0.051 | 107 | 11.5 | 70 | 69.6 | 57.2 | 0.991 | 99.1 | 396.7 | 332.9 | 92.2 | 666.7 | 1.973 | 369 | 33.6 | 116.1 | 28 | 72.7 | 11.5 | 116 | 24.7 | 8.179 | 96.3 | 73.1 | 25 | 26.7 | 80 | 31 | 1.004 | 66.3 | 94 | 8310 | 28.6 | 113 | 34.6 | 0.1 | 20.4 | 0 | 38.8 | 32.9
211875 | 1065 | 15 | 2500 | 128.1 | 78.3 | 91.9 | 30 | 31.9 | 0.05 | 107 | 11.5 | 70 | 69.8 | 57.4 | 0.99 | 99.1 | 396.4 | 332.7 | 92.3 | 666.7 | 1.972 | 369.7 | 33.6 | 116 | 28 | 72.8 | 11.5 | 115.9 | 24.8 | 8.144 | 96.2 | 73.3 | 25 | 26.7 | 81 | 31 | 1.007 | 66.3 | 98 | 8360 | 28.2 | 114.6 | 34.6 | 0.1 | 20.6 | 0 | 38.8 | 32.9
211877 | 1067 | 15 | 2500 | 128.3 | 78.3 | 92 | 30 | 31.9 | 0.051 | 107 | 11.5 | 70 | 70 | 57.5 | 0.991 | 99.1 | 396 | 332.2 | 92.5 | 666.7 | 1.968 | 371 | 33.7 | 115.9 | 28 | 72.8 | 11.5 | 115.9 | 24.8 | 8.163 | 96.1 | 73.4 | 25 | 26.7 | 80 | 31 | 1 | 66.3 | 98 | 8380 | 28.6 | 114.6 | 34.6 | 0 | 19.9 | 0 | 39.6 | 32.9
211879 | 1069 | 15 | 2499 | 128 | 78.4 | 92.1 | 30 | 31.9 | 0.048 | 107 | 11.5 | 70 | 69.9 | 57.6 | 0.991 | 99.1 | 395.8 | 331.9 | 92.4 | 666.7 | 1.963 | 369.5 | 33.6 | 116.1 | 28 | 72.9 | 11.5 | 116 | 24.8 | 8.147 | 96.2 | 73.5 | 25 | 27.1 | 81 | 31 | 1.001 | 66.3 | 94 | 8330 | 28.6 | 115.2 | 34.6 | 0.1 | 19.8 | 0 | 39.2 | 32.9
211881 | 1071 | 15 | 2499 | 128 | 78.4 | 92.1 | 30 | 31.9 | 0.049 | 107 | 11.5 | 69.9 | 69.7 | 57.7 | 0.99 | 99.1 | 395.6 | 331.7 | 92.5 | 666.8 | 1.962 | 368.9 | 33.6 | 115.9 | 28 | 73 | 11.5 | 115.8 | 24.8 | 8.163 | 96.1 | 73.8 | 25 | 26.7 | 81 | 31 | 1.002 | 66.7 | 94 | 8360 | 28.6 | 112.6 | 34.6 | 0.2 | 20.6 | 0 | 39.1 | 32.9
211883 | 1073 | 15 | 2500 | 128.2 | 78.5 | 92.1 | 30 | 32 | 0.05 | 107 | 11.5 | 69.9 | 69.6 | 57.8 | 0.991 | 99.1 | 395.4 | 331.4 | 92.6 | 666.9 | 1.962 | 368.5 | 33.6 | 115.9 | 28.1 | 73 | 11.5 | 115.8 | 24.8 | 8.177 | 96.1 | 74.1 | 25 | 26.7 | 81 | 31 | 1.001 | 66.3 | 98 | 8360 | 28.6 | 114.6 | 34.6 | 0.1 | 19.3 | 0 | 39.6 | 32.9
211885 | 1075 | 15 | 2501 | 128.2 | 78.5 | 92.2 | 30 | 31.9 | 0.05 | 107 | 11.5 | 70 | 69.7 | 57.9 | 0.991 | 99.1 | 395.1 | 331.1 | 92.6 | 666.9 | 1.963 | 368.7 | 33.6 | 116.1 | 28.1 | 73.1 | 11.5 | 116 | 24.8 | 8.165 | 96.3 | 74.3 | 25 | 26.7 | 81 | 31 | 1.003 | 66.7 | 98 | 8070 | 28.6 | 114.9 | 34.6 | 0.1 | 20.6 | 0 | 38.9 | 32.9
211887 | 1077 | 15 | 2500 | 128.2 | 78.6 | 92.3 | 30 | 31.9 | 0.052 | 107 | 11.5 | 70 | 69.7 | 58 | 0.99 | 99.1 | 394.6 | 330.6 | 92.7 | 667 | 1.97 | 369.5 | 33.7 | 116.1 | 28.1 | 73.1 | 11.5 | 116 | 24.8 | 8.154 | 96.1 | 74.2 | 25 | 26.3 | 81 | 31 | 1 | 66.7 | 94 | 8580 | 28.6 | 113 | 34.6 | 0.1 | 20.2 | 0 | 39.3 | 33
211889 | 1079 | 15 | 2501 | 128.4 | 78.7 | 92.3 | 30 | 31.9 | 0.049 | 107 | 11.5 | 70 | 69.6 | 58.1 | 0.991 | 99.1 | 394.7 | 330.5 | 92.6 | 667.1 | 2 | 370.6 | 33.7 | 116 | 28.1 | 73.2 | 11.5 | 115.9 | 24.8 | 8.176 | 96.3 | 74.5 | 25 | 26.7 | 81 | 31 | 1 | 66.3 | 94 | 8380 | 28.2 | 113 | 34.5 | 0.1 | 19.5 | 0 | 39.2 | 32.9
211891 | 1081 | 15 | 2501 | 128.1 | 78.7 | 92.4 | 30 | 31.9 | 0.05 | 107 | 11.5 | 70 | 69.9 | 58.2 | 0.991 | 99.1 | 394.2 | 330.1 | 92.8 | 667.2 | 1.968 | 369.8 | 33.6 | 116 | 28.1 | 73.2 | 11.5 | 116 | 24.8 | 8.131 | 96.1 | 74.9 | 25 | 26.7 | 81 | 31 | 1 | 66.7 | 98 | 8190 | 28.6 | 114.6 | 34.5 | 0.1 | 20.4 | 0 | 39.2 | 32.9
211893 | 1083 | 15 | 2499 | 128.1 | 78.8 | 92.4 | 30 | 31.9 | 0.049 | 107 | 11.5 | 70 | 69.8 | 58.3 | 0.99 | 99.1 | 394 | 329.9 | 92.8 | 667.2 | 1.952 | 370 | 33.6 | 116.2 | 28 | 73.3 | 11.5 | 116.2 | 24.8 | 8.168 | 96 | 75.1 | 25 | 26.3 | 81 | 31 | 0.998 | 66.3 | 97 | 8120 | 28.6 | 115.2 | 34.6 | 0.1 | 19.6 | 0 | 39.6 | 32.9
211895 | 1085 | 15 | 2500 | 128.2 | 78.8 | 92.5 | 30 | 31.9 | 0.049 | 107 | 11.5 | 70 | 69.6 | 58.4 | 0.99 | 99.1 | 393.7 | 329.5 | 92.9 | 667.3 | 2.008 | 371.1 | 33.7 | 116 | 28.1 | 73.4 | 11.5 | 116 | 24.8 | 8.189 | 96.2 | 75.2 | 25 | 26.7 | 81 | 31 | 0.998 | 66.3 | 94 | 8380 | 28.6 | 113 | 34.7 | 0.1 | 20 | 0 | 39.1 | 32.9
211897 | 1087 | 15 | 2499 | 127.7 | 78.9 | 92.5 | 30 | 31.9 | 0.048 | 107 | 11.5 | 70 | 69.6 | 58.5 | 0.991 | 99.1 | 393.7 | 329.3 | 92.9 | 667.3 | 2.03 | 369.3 | 33.6 | 115.9 | 28.1 | 73.4 | 11.5 | 115.8 | 24.8 | 8.128 | 96.1 | 75.2 | 25 | 27.1 | 81 | 31 | 0.998 | 66.3 | 94 | 8550 | 28.6 | 112.6 | 34.7 | 0.1 | 19.6 | 0 | 39.8 | 32.9
211899 | 1089 | 15 | 2501 | 128.1 | 78.9 | 92.6 | 30 | 31.9 | 0.049 | 107 | 11.5 | 70 | 69.5 | 58.6 | 0.992 | 99.1 | 393.4 | 329 | 93 | 667.4 | 2.051 | 369.4 | 33.6 | 116 | 28.1 | 73.5 | 11.6 | 116 | 24.8 | 8.169 | 96.3 | 75.5 | 25 | 26.7 | 81 | 31 | 1 | 66.3 | 97 | 8310 | 28.6 | 115.2 | 34.7 | 0.1 | 19.7 | 0 | 39.3 | 32.9
211901 | 1091 | 15 | 2499 | 127.8 | 79 | 92.7 | 30 | 31.9 | 0.048 | 107 | 11.5 | 70 | 69.6 | 58.7 | 0.99 | 99.1 | 393.2 | 328.8 | 93.1 | 667.5 | 2.061 | 371.9 | 33.6 | 116 | 28.1 | 73.5 | 11.5 | 115.9 | 24.8 | 8.186 | 96.2 | 75.9 | 25 | 26.7 | 81 | 31 | 0.998 | 66.3 | 98 | 8090 | 28.6 | 114.9 | 34.6 | 0.1 | 20.8 | 0 | 39.1 | 32.9
211903 | 1093 | 15 | 2500 | 128 | 79.1 | 92.7 | 30 | 31.9 | 0.05 | 107 | 11.5 | 70 | 69.6 | 58.7 | 0.991 | 99.1 | 393.1 | 328.6 | 93.2 | 667.5 | 2.081 | 371.4 | 33.6 | 115.8 | 28.1 | 73.6 | 11.5 | 115.8 | 24.8 | 8.13 | 96.2 | 76.2 | 25 | 26.7 | 81 | 31 | 1.002 | 66.3 | 97 | 8290 | 28.6 | 114.3 | 34.6 | 0.1 | 19.3 | 0 | 39.4 | 33
211905 | 1095 | 15 | 2499 | 127.6 | 79.1 | 92.8 | 30 | 31.9 | 0.052 | 107 | 11.5 | 70 | 69.5 | 58.6 | 0.991 | 99.1 | 392.7 | 328.2 | 93.1 | 667.5 | 2.073 | 371.5 | 33.5 | 116 | 28.2 | 73.7 | 11.5 | 116 | 24.8 | 8.128 | 96.3 | 76.2 | 25 | 26.7 | 81 | 31 | 0.999 | 66.3 | 94 | 8330 | 28.6 | 113 | 34.6 | 0.2 | 20.6 | 0 | 39 | 33
211907 | 1097 | 15 | 2500 | 128.1 | 79.2 | 92.8 | 30 | 31.9 | 0.052 | 107 | 11.5 | 70 | 69.4 | 58.6 | 0.99 | 99.1 | 392.6 | 328.1 | 93.3 | 667.5 | 2.06 | 370.9 | 33.6 | 116 | 28.2 | 73.7 | 11.5 | 115.9 | 24.8 | 8.155 | 96.1 | 76.2 | 25 | 26.3 | 82 | 31 | 0.997 | 66.3 | 94 | 8600 | 28.6 | 115.2 | 34.6 | 0.2 | 19.8 | 0 | 39.7 | 33
211909 | 1099 | 15 | 2500 | 127.9 | 79.2 | 92.9 | 30 | 32 | 0.05 | 107 | 11.5 | 70 | 69.4 | 58.7 | 0.992 | 99.1 | 392.2 | 327.7 | 93.2 | 667.5 | 2.085 | 369.3 | 33.6 | 115.9 | 28.2 | 73.8 | 11.5 | 115.8 | 24.8 | 8.129 | 96.4 | 76.5 | 25 | 27.1 | 82 | 31 | 1.003 | 66.7 | 94 | 8360 | 28.6 | 112.6 | 34.6 | 0.2 | 20.4 | 0 | 38.9 | 33
211911 | 1101 | 15 | 2499 | 127.5 | 79.3 | 92.9 | 30 | 32 | 0.049 | 107 | 11.5 | 70 | 69.4 | 58.8 | 0.991 | 99.1 | 391.9 | 327.4 | 93.3 | 667.5 | 2.076 | 368.7 | 33.5 | 116.2 | 28.2 | 73.8 | 11.5 | 116.1 | 24.8 | 8.121 | 96 | 76.8 | 25 | 26.7 | 82 | 31 | 1.001 | 66.3 | 94 | 8380 | 28.6 | 115.2 | 34.6 | 0.1 | 19.4 | 0 | 39.6 | 33
211913 | 1103 | 15 | 2502 | 127.9 | 79.3 | 93 | 30 | 32 | 0.048 | 107 | 11.5 | 70 | 69.5 | 59 | 0.99 | 99.1 | 391.7 | 327.2 | 93.3 | 667.5 | 2.105 | 366.5 | 33.5 | 116 | 28.3 | 73.9 | 11.5 | 116 | 24.9 | 8.152 | 96.4 | 77.1 | 25 | 27.1 | 82 | 31 | 1.002 | 66.7 | 98 | 8040 | 28.6 | 114.9 | 34.6 | 0.1 | 20.3 | 0 | 39 | 32.9
211915 | 1105 | 15 | 2499 | 127.7 | 79.4 | 93 | 30 | 32 | 0.051 | 107 | 11.5 | 70 | 69.4 | 59.1 | 0.991 | 99.1 | 391.8 | 327.2 | 93.4 | 667.5 | 2.115 | 366.2 | 33.5 | 116 | 28.3 | 73.9 | 11.5 | 115.9 | 24.8 | 8.098 | 96.2 | 77.3 | 25 | 26.7 | 82 | 31 | 1.005 | 66.3 | 97 | 8290 | 28.6 | 114.6 | 34.5 | 0.1 | 19.9 | 0 | 39.6 | 32.9
211917 | 1107 | 15 | 2499 | 127.6 | 79.4 | 93.1 | 30 | 32 | 0.049 | 107 | 11.5 | 70 | 69.5 | 59 | 0.991 | 99.1 | 391.6 | 327 | 93.5 | 667.6 | 2.126 | 367.4 | 33.5 | 116.1 | 28.3 | 74 | 11.6 | 116.1 | 24.9 | 8.143 | 96.2 | 77.4 | 25 | 26.7 | 82 | 31 | 1.003 | 66.3 | 98 | 8410 | 28.6 | 114.9 | 34.7 | 0.1 | 19.8 | 0 | 39.5 | 33
211919 | 1109 | 15 | 2500 | 127.6 | 79.5 | 93.1 | 30 | 32 | 0.051 | 107 | 11.5 | 70 | 69.5 | 59.1 | 0.99 | 99.1 | 391.2 | 326.5 | 93.5 | 667.7 | 2.099 | 366.8 | 33.5 | 115.8 | 28.3 | 74 | 11.6 | 115.8 | 24.9 | 8.115 | 96.3 | 77.6 | 25 | 26.7 | 82 | 31 | 1.004 | 66.7 | 94 | 8480 | 28.6 | 112.6 | 34.6 | 0.1 | 20.6 | 0 | 39.4 | 33
211921 | 1111 | 15 | 2500 | 127.5 | 79.5 | 93.2 | 30 | 31.9 | 0.052 | 107 | 11.5 | 70 | 69.5 | 59.3 | 0.992 | 99.1 | 391.2 | 326.3 | 93.5 | 667.8 | 2.092 | 367.5 | 33.5 | 115.9 | 28.3 | 74.1 | 11.5 | 115.9 | 24.9 | 8.101 | 96.3 | 77.8 | 25 | 26.7 | 82 | 31 | 1.001 | 66.3 | 94 | 8260 | 28.6 | 113 | 34.6 | 0.1 | 19.4 | 0 | 39.5 | 33
211923 | 1113 | 15 | 2500 | 127.4 | 79.6 | 93.2 | 30 | 31.9 | 0.051 | 107 | 11.5 | 70 | 69.5 | 59.5 | 0.991 | 99.1 | 390.7 | 325.8 | 93.6 | 667.9 | 2.061 | 368.2 | 33.5 | 116.1 | 28.3 | 74.1 | 11.5 | 116 | 24.9 | 8.125 | 96.3 | 78.2 | 25 | 26.7 | 82 | 31 | 1.001 | 66.3 | 98 | 8310 | 28.6 | 114.9 | 34.6 | 0 | 20.7 | 0 | 39 | 33
211925 | 1115 | 15 | 2500 | 127.7 | 79.7 | 93.3 | 30 | 32 | 0.051 | 107 | 11.5 | 70 | 69.5 | 59.7 | 0.989 | 99.1 | 390.5 | 325.6 | 93.7 | 668 | 2.025 | 367.8 | 33.5 | 116 | 28.3 | 74.2 | 11.5 | 115.9 | 24.9 | 8.15 | 96.1 | 78.4 | 25 | 26.7 | 82 | 31 | 1.001 | 66.3 | 98 | 8160 | 28.6 | 114.9 | 34.6 | 0.2 | 20.2 | 0 | 39.5 | 32.9
211927 | 1117 | 15 | 2501 | 128.1 | 79.7 | 93.3 | 30 | 32 | 0.048 | 107 | 11.5 | 70 | 69.6 | 59.9 | 0.992 | 99.1 | 390.3 | 325.3 | 93.7 | 668 | 1.988 | 366.4 | 33.6 | 116 | 28.2 | 74.3 | 11.5 | 115.9 | 24.9 | 8.137 | 96.3 | 78.3 | 25 | 26.7 | 82 | 31 | 1.001 | 66.7 | 94 | 8330 | 28.6 | 113 | 34.6 | 0.2 | 19.3 | 0 | 39.5 | 32.9
211929 | 1119 | 15 | 2502 | 128 | 79.8 | 93.4 | 30 | 32 | 0.05 | 107 | 11.5 | 70 | 69.6 | 60.1 | 0.991 | 99.1 | 389.9 | 324.9 | 93.7 | 668.1 | 2.004 | 366.6 | 33.6 | 116 | 28.2 | 74.3 | 11.7 | 116 | 24.9 | 8.134 | 96.3 | 78.5 | 25 | 26.7 | 82 | 31 | 1.003 | 66.7 | 98 | 8380 | 28.6 | 113 | 34.7 | 0.1 | 20.5 | 0 | 39.2 | 33
211931 | 1121 | 15 | 2500 | 127.9 | 79.9 | 93.4 | 30 | 31.9 | 0.05 | 107 | 11.5 | 70 | 69.6 | 60.3 | 0.99 | 99.1 | 389.9 | 324.8 | 93.8 | 668.1 | 1.989 | 367.8 | 33.6 | 116.1 | 28.3 | 74.4 | 11.9 | 116.1 | 24.9 | 8.148 | 96.2 | 78.8 | 25 | 27.1 | 82 | 31 | 1.002 | 66.3 | 98 | 8260 | 28.6 | 114.6 | 34.6 | 0.1 | 20.5 | 0 | 39.2 | 32.9
211933 | 1123 | 15 | 2499 | 127.8 | 79.9 | 93.5 | 30 | 31.9 | 0.051 | 107 | 11.5 | 70 | 69.6 | 60.5 | 0.991 | 99.1 | 389.7 | 324.5 | 93.9 | 668.2 | 1.973 | 369.2 | 33.6 | 116.3 | 28.3 | 74.5 | 11.9 | 116.2 | 24.9 | 8.145 | 96.1 | 79.1 | 25 | 26.7 | 82 | 31 | 1.002 | 66.3 | 94 | 8510 | 28.6 | 115.2 | 34.6 | 0.1 | 19.4 | 0 | 39.8 | 32.9
211935 | 1125 | 15 | 2501 | 128 | 80 | 93.6 | 30 | 31.9 | 0.049 | 107 | 11.4 | 70 | 69.7 | 60.7 | 0.991 | 99.1 | 389.6 | 324.3 | 93.9 | 668.3 | 1.955 | 369.9 | 33.6 | 116.1 | 28.3 | 74.5 | 11.7 | 116.1 | 24.9 | 8.157 | 96.3 | 79.3 | 25 | 26.7 | 82 | 31 | 0.998 | 66.3 | 94 | 8410 | 28.6 | 113 | 34.6 | 0.2 | 20.4 | 0 | 39.1 | 32.9
211937 | 1127 | 15 | 2501 | 128 | 80 | 93.6 | 30 | 31.9 | 0.05 | 107 | 11.4 | 70 | 69.7 | 60.8 | 0.99 | 99.1 | 389.6 | 324.2 | 94 | 668.4 | 1.927 | 369.6 | 33.6 | 116 | 28.3 | 74.6 | 11.5 | 115.9 | 24.9 | 8.15 | 96.2 | 79.3 | 25 | 26.7 | 82 | 31 | 1.003 | 66.7 | 98 | 8330 | 28.6 | 114.6 | 34.5 | 0.1 | 20.4 | 0 | 39.4 | 32.9
211939 | 1129 | 15 | 2501 | 128.3 | 80.1 | 93.7 | 30 | 31.9 | 0.051 | 107 | 11.4 | 70 | 69.5 | 60.9 | 0.991 | 99.1 | 389.6 | 324.2 | 94 | 668.5 | 1.953 | 369.6 | 33.7 | 116 | 28.3 | 74.6 | 11.5 | 116 | 24.9 | 8.172 | 96.2 | 79.5 | 25 | 26.7 | 82 | 31 | 0.999 | 66.3 | 98 | 8120 | 28.6 | 114.6 | 34.7 | 0 | 19.4 | 0 | 39.9 | 32.9
211941 | 1131 | 15 | 2499 | 127.9 | 80.2 | 93.7 | 30 | 31.9 | 0.051 | 107.1 | 11.4 | 70 | 69.4 | 61 | 0.991 | 99.1 | 389.5 | 323.9 | 94 | 668.6 | 1.954 | 370.9 | 33.6 | 116.2 | 28.3 | 74.7 | 11.5 | 116.2 | 24.9 | 8.169 | 96.3 | 79.7 | 25 | 26.7 | 82 | 31 | 1.001 | 66.7 | 94 | 8380 | 28.6 | 115.2 | 34.7 | 0.1 | 19.9 | 0 | 39.5 | 33
211943 | 1133 | 15 | 2499 | 127.8 | 80.2 | 93.7 | 30 | 31.9 | 0.051 | 107 | 11.4 | 70 | 69.4 | 60.9 | 0.991 | 99.1 | 389.3 | 323.7 | 94.1 | 668.7 | 1.951 | 371.6 | 33.6 | 116 | 28.3 | 74.7 | 11.5 | 116 | 25 | 8.136 | 96.2 | 80.2 | 25 | 26.7 | 82 | 31 | 1.004 | 66.3 | 94 | 8430 | 28.6 | 113 | 34.6 | 0.2 | 20.1 | 0 | 39.6 | 32.9
211945 | 1135 | 15 | 2500 | 127.8 | 80.3 | 93.8 | 30 | 32 | 0.05 | 107.1 | 11.4 | 70 | 69.5 | 60.5 | 0.99 | 99.1 | 389.2 | 323.3 | 94.2 | 668.8 | 1.97 | 370.3 | 33.6 | 116.1 | 28.4 | 74.8 | 11.6 | 116.1 | 25 | 8.16 | 96.3 | 80.4 | 25 | 26.7 | 82 | 31 | 0.999 | 66.3 | 94 | 8430 | 28.6 | 113 | 34.7 | 0.1 | 19.9 | 0 | 39.3 | 33
211947 | 1137 | 15 | 2500 | 127.9 | 80.3 | 93.8 | 30 | 32 | 0.051 | 107 | 11.4 | 70 | 69.5 | 60.2 | 0.991 | 99.1 | 388.7 | 323 | 94.2 | 668.9 | 1.941 | 370.8 | 33.6 | 116.2 | 28.4 | 74.8 | 11.6 | 116.1 | 25 | 8.127 | 96.2 | 80.3 | 25 | 26.7 | 82 | 31 | 0.998 | 66.7 | 98 | 8380 | 28.6 | 114.9 | 34.5 | 0.1 | 20.4 | 0 | 39.1 | 32.9
211949 | 1139 | 15 | 2500 | 128 | 80.4 | 93.9 | 30 | 32 | 0.05 | 107 | 11.4 | 70 | 69.6 | 60.1 | 0.991 | 99.1 | 388.5 | 322.7 | 94.3 | 669 | 1.959 | 370.9 | 33.6 | 116.2 | 28.4 | 74.9 | 11.5 | 116.2 | 25 | 8.167 | 96.1 | 80.5 | 25 | 26.7 | 82 | 31 | 1.002 | 66.3 | 97 | 8070 | 28.6 | 115.2 | 34.5 | 0.2 | 19.3 | 0 | 39.9 | 32.9
211951 | 1141 | 15 | 2499 | 128.1 | 80.4 | 93.9 | 30 | 32 | 0.048 | 107 | 11.4 | 70 | 69.6 | 60.2 | 0.99 | 99.1 | 388.5 | 322.6 | 94.3 | 669 | 1.939 | 370.5 | 33.6 | 116.2 | 28.4 | 75 | 11.6 | 116.2 | 25 | 8.132 | 96.3 | 80.9 | 25 | 26.3 | 83 | 31 | 0.999 | 66.7 | 94 | 8310 | 28.6 | 115.2 | 34.6 | 0.2 | 20.1 | 0 | 39.2 | 32.9
211953 | 1143 | 15 | 2500 | 127.7 | 80.5 | 94 | 30 | 32 | 0.05 | 107 | 11.4 | 70 | 69.5 | 60.4 | 0.991 | 99.1 | 388.3 | 322.4 | 94.3 | 669.1 | 1.908 | 368.6 | 33.6 | 116.4 | 28.4 | 75 | 11.6 | 116.3 | 25 | 8.09 | 96.2 | 81.1 | 25 | 26.3 | 83 | 31 | 1.001 | 66.3 | 98 | 8160 | 28.6 | 115.2 | 34.7 | 0.2 | 19.8 | 0 | 39.5 | 33
211955 | 1145 | 15 | 2502 | 128.4 | 80.5 | 94 | 30 | 32 | 0.05 | 107 | 11.4 | 70 | 69.5 | 60.7 | 0.991 | 99.1 | 388.2 | 322.1 | 94.5 | 669.2 | 1.953 | 370.5 | 33.7 | 116.3 | 28.4 | 75.1 | 11.6 | 116.3 | 25 | 8.149 | 96.2 | 81.4 | 25 | 26.3 | 83 | 31 | 1.005 | 66.7 | 98 | 8460 | 28.6 | 115.2 | 34.6 | 0.1 | 19.3 | 0 | 39.7 | 32.9
211957 | 1147 | 15 | 2500 | 128.3 | 80.6 | 94.1 | 30 | 32 | 0.049 | 107 | 11.4 | 70 | 69.4 | 61.1 | 0.99 | 99.1 | 387.9 | 321.8 | 94.5 | 669.2 | 1.953 | 369.3 | 33.7 | 116.3 | 28.4 | 75.1 | 11.6 | 116.3 | 25 | 8.155 | 96.3 | 81.4 | 25 | 26.7 | 83 | 31 | 1.001 | 66.3 | 94 | 8310 | 28.6 | 115.6 | 34.7 | 0.1 | 19.9 | 0 | 39.3 | 32.9
211959 | 1149 | 15 | 2500 | 127.9 | 80.7 | 94.2 | 30 | 32 | 0.051 | 107 | 11.4 | 70 | 69.4 | 61.3 | 0.992 | 99.1 | 387.7 | 321.6 | 94.5 | 669.3 | 1.927 | 368.6 | 33.6 | 115.9 | 28.4 | 75.2 | 11.6 | 115.9 | 25 | 8.118 | 96.3 | 81.4 | 25 | 26.7 | 83 | 31 | 1 | 66.7 | 98 | 8310 | 28.6 | 114.6 | 34.7 | 0.1 | 19.9 | 0 | 39.6 | 32.9
211961 | 1151 | 15 | 2501 | 128.2 | 80.7 | 94.2 | 30 | 32 | 0.05 | 107 | 11.4 | 70 | 69.3 | 61.5 | 0.99 | 99.1 | 387.4 | 321.3 | 94.6 | 669.3 | 1.916 | 369 | 33.6 | 116.3 | 28.4 | 75.2 | 11.5 | 116.2 | 25 | 8.119 | 96.4 | 81.7 | 25 | 26.7 | 83 | 31 | 1.002 | 66.3 | 98 | 7990 | 28.6 | 114.9 | 34.7 | 0.2 | 19.6 | 0 | 39.4 | 33
211963 | 1153 | 15 | 2500 | 128 | 80.8 | 94.2 | 30 | 32 | 0.051 | 107 | 11.4 | 70 | 69.3 | 61.7 | 0.99 | 99.1 | 387 | 320.9 | 94.6 | 669.4 | 1.922 | 369.9 | 33.6 | 116.3 | 28.4 | 75.3 | 11.5 | 116.3 | 25 | 8.172 | 96.4 | 82.1 | 25 | 26.7 | 83 | 31 | 0.998 | 66.3 | 94 | 8510 | 28.6 | 115.6 | 34.6 | 0.1 | 20.6 | 0 | 39.3 | 32.9
211965 | 1155 | 15 | 2500 | 128.1 | 80.8 | 94.3 | 30 | 32 | 0.05 | 107 | 11.4 | 70 | 69.2 | 61.7 | 0.992 | 99.1 | 387 | 320.7 | 94.7 | 669.5 | 1.911 | 369.4 | 33.6 | 116 | 28.4 | 75.4 | 11.6 | 116 | 25 | 8.113 | 96.2 | 82.2 | 25 | 26.7 | 83 | 31 | 1.004 | 66.7 | 94 | 8260 | 28.6 | 113 | 34.7 | 0.1 | 19.2 | 0 | 39.9 | 32.9
211967 | 1157 | 15 | 2502 | 128.3 | 80.9 | 94.4 | 30 | 32 | 0.049 | 107 | 11.4 | 70 | 69.2 | 61.6 | 0.991 | 99.1 | 386.8 | 320.5 | 94.7 | 669.6 | 1.924 | 368.8 | 33.6 | 116.2 | 28.4 | 75.4 | 11.6 | 116.2 | 25 | 8.122 | 96.4 | 82.2 | 25 | 26.3 | 83 | 31 | 1.001 | 66.3 | 98 | 8240 | 28.6 | 114.9 | 34.6 | 0.1 | 20.4 | 0 | 39.2 | 32.9
211969 | 1159 | 15 | 2499 | 128.1 | 80.9 | 94.4 | 30 | 32 | 0.05 | 107 | 11.4 | 70 | 69.2 | 61.6 | 0.989 | 99.1 | 386.5 | 320.2 | 94.8 | 669.6 | 1.916 | 368.6 | 33.6 | 116.3 | 28.4 | 75.5 | 11.6 | 116.3 | 25 | 8.131 | 96.2 | 82.4 | 25 | 26.7 | 83 | 31 | 0.999 | 66.3 | 97 | 8460 | 28.6 | 115.2 | 34 | 0.2 | 20 | 0 | 39.7 | 32.9
211971 | 1161 | 15 | 2501 | 128.3 | 81 | 94.5 | 30 | 32 | 0.049 | 107 | 11.4 | 70 | 69.1 | 61.6 | 0.992 | 99.1 | 386.4 | 319.9 | 94.8 | 669.7 | 1.905 | 369 | 33.7 | 116.3 | 28.4 | 75.5 | 11.6 | 116.3 | 25 | 8.122 | 96.3 | 82.8 | 25 | 26.7 | 83 | 31 | 0.998 | 66.3 | 94 | 8260 | 28.6 | 115.2 | 34.6 | 0.2 | 19.9 | 0 | 39.8 | 32.9
211973 | 1163 | 15 | 2500 | 128.1 | 81.1 | 94.5 | 30 | 32 | 0.05 | 107 | 11.4 | 70 | 69 | 61.4 | 0.991 | 99.1 | 385.9 | 319.5 | 94.9 | 669.8 | 1.87 | 369.3 | 33.6 | 116.3 | 28.4 | 75.6 | 11.5 | 116.2 | 25.1 | 8.133 | 96.4 | 83.1 | 25 | 26.3 | 83 | 31 | 0.999 | 66.3 | 94 | 8380 | 28.6 | 113 | 34.6 | 0.1 | 20.6 | 0 | 39.2 | 32.9
211975 | 1165 | 15 | 2500 | 128.3 | 81.1 | 94.6 | 30 | 32 | 0.05 | 107 | 11.4 | 70 | 69.2 | 61.3 | 0.988 | 99.1 | 385.9 | 319.4 | 94.9 | 669.8 | 1.883 | 370.6 | 33.7 | 116.3 | 28.5 | 75.6 | 11.5 | 116.2 | 25.1 | 8.134 | 96.2 | 83.2 | 25 | 26.7 | 83 | 31 | 1.002 | 66.7 | 97 | 8070 | 28.2 | 114.9 | 34.7 | 0.1 | 19.4 | 0 | 40 | 32.9
211977 | 1167 | 15 | 2499 | 128.1 | 81.2 | 94.6 | 30 | 32 | 0.05 | 107 | 11.4 | 70 | 69.2 | 61.3 | 0.992 | 99.1 | 385.5 | 319 | 95 | 669.9 | 1.886 | 370.5 | 33.7 | 116.4 | 28.5 | 75.7 | 11.5 | 116.3 | 25.1 | 8.129 | 96.3 | 83.2 | 25 | 26.7 | 83 | 31 | 0.999 | 66.3 | 98 | 8040 | 28.6 | 115.2 | 34.4 | 0.1 | 20.1 | 0 | 39.5 | 32.9
211979 | 1169 | 15 | 2499 | 128 | 81.2 | 94.7 | 30 | 32 | 0.049 | 107 | 11.4 | 70 | 69.3 | 61.4 | 0.99 | 99.1 | 385.3 | 318.7 | 95 | 670 | 1.858 | 370 | 33.6 | 116.1 | 28.5 | 75.8 | 11.5 | 116.1 | 25.1 | 8.154 | 96.3 | 83.4 | 25 | 26.7 | 83 | 31 | 1.002 | 66.7 | 94 | 8480 | 28.6 | 115.2 | 34.6 | 0.1 | 20.5 | 0 | 39.5 | 32.9
211981 | 1171 | 15 | 2500 | 128.1 | 81.3 | 94.8 | 30 | 32 | 0.049 | 107 | 11.4 | 70 | 69.3 | 61.5 | 0.99 | 99.1 | 385.3 | 318.6 | 95.1 | 670.1 | 1.857 | 370.6 | 33.6 | 116.4 | 28.6 | 75.8 | 11.5 | 116.3 | 25.1 | 8.176 | 96.4 | 83.6 | 25 | 26.7 | 83 | 31 | 1.001 | 66.7 | 94 | 8430 | 28.6 | 115.2 | 34.6 | 0.1 | 19.9 | 0 | 39.5 | 32.9
211983 | 1173 | 15 | 2500 | 128.1 | 81.4 | 94.8 | 30 | 32 | 0.048 | 107 | 11.4 | 70 | 69.2 | 61.7 | 0.991 | 99.1 | 385.4 | 318.6 | 95.1 | 670.3 | 1.863 | 370.1 | 33.6 | 116.3 | 28.6 | 75.9 | 11.6 | 116.3 | 25.1 | 8.165 | 96.3 | 83.9 | 25 | 26.7 | 83 | 31 | 0.998 | 66.7 | 94 | 8510 | 28.6 | 115.6 | 34.6 | 0.2 | 20.6 | 0 | 39.3 | 33
211985 | 1175 | 15 | 2500 | 128.3 | 81.4 | 94.8 | 30 | 32 | 0.051 | 107 | 11.4 | 70 | 69.1 | 62 | 0.991 | 99.1 | 385.1 | 318.4 | 95.2 | 670.4 | 1.833 | 368.3 | 33.7 | 116.1 | 28.6 | 75.9 | 11.6 | 116.1 | 25.1 | 8.124 | 96.3 | 84.2 | 25 | 26.7 | 83 | 31 | 1 | 66.7 | 97 | 8360 | 28.6 | 114.9 | 34.6 | 0.2 | 19.4 | 0 | 39.9 | 33
211987 | 1177 | 15 | 2502 | 128.4 | 81.5 | 94.9 | 30 | 32 | 0.051 | 107 | 11.4 | 70 | 69.1 | 62.1 | 0.991 | 99.1 | 384.9 | 318 | 95.2 | 670.5 | 1.834 | 367.5 | 33.7 | 116.3 | 28.6 | 76 | 11.5 | 116.3 | 25.1 | 8.139 | 96.4 | 84.1 | 25 | 26.7 | 84 | 31 | 1.002 | 66.7 | 98 | 8190 | 28.6 | 114.9 | 34.6 | 0.2 | 20.2 | 0 | 39.1 | 33
211989 | 1179 | 15 | 2499 | 128.1 | 81.5 | 94.9 | 30 | 32 | 0.048 | 107 | 11.4 | 70 | 69.1 | 62.2 | 0.991 | 99.1 | 384.8 | 317.9 | 95.3 | 670.6 | 1.812 | 367.7 | 33.7 | 116.4 | 28.6 | 76 | 11.6 | 116.3 | 25.1 | 8.147 | 96.3 | 84.3 | 25 | 26.7 | 84 | 31 | 0.996 | 66.3 | 94 | 8510 | 28.6 | 115.2 | 34.6 | 0.1 | 20.3 | 0 | 39.2 | 33
211991 | 1181 | 15 | 2500 | 128.2 | 81.5 | 95 | 30 | 32 | 0.048 | 107 | 11.4 | 70 | 69.2 | 62 | 0.991 | 99.1 | 384.4 | 317.4 | 95.3 | 670.8 | 1.79 | 366.8 | 33.7 | 116.4 | 28.5 | 76.1 | 11.6 | 116.4 | 25.1 | 8.158 | 96.2 | 84.6 | 25 | 26.3 | 84 | 31 | 1.003 | 65.9 | 94 | 8330 | 28.6 | 115.6 | 34.7 | 0.1 | 19 | 0 | 39.9 | 33
211993 | 1183 | 15 | 2501 | 128.5 | 81.6 | 95 | 30 | 32.1 | 0.049 | 107 | 11.4 | 69.9 | 69.2 | 61.6 | 0.991 | 99.1 | 384.2 | 317.2 | 95.3 | 670.8 | 1.796 | 367.4 | 33.7 | 116.3 | 28.5 | 76.1 | 11.5 | 116.3 | 25.1 | 8.156 | 96.3 | 84.9 | 25 | 27.1 | 84 | 31 | 0.999 | 66.3 | 98 | 8410 | 28.6 | 114.9 | 34.6 | 0.1 | 20.6 | 0 | 39.4 | 32.9
211995 | 1185 | 15 | 2500 | 128.3 | 81.7 | 95 | 30 | 32.1 | 0.05 | 107 | 11.4 | 70 | 69 | 61.3 | 0.991 | 99.1 | 384.3 | 317.2 | 95.4 | 670.9 | 1.771 | 367.1 | 33.7 | 116.4 | 28.5 | 76.2 | 11.6 | 116.4 | 25.1 | 8.163 | 96.2 | 85.1 | 25 | 26.7 | 84 | 31 | 0.999 | 66.3 | 98 | 8310 | 28.2 | 114.9 | 34.6 | 0.2 | 19.4 | 0 | 39.7 | 32.9
211997 | 1187 | 15 | 2500 | 128.4 | 81.8 | 95.1 | 30 | 32.1 | 0.049 | 107 | 11.4 | 70 | 69 | 61.1 | 0.991 | 99.1 | 383.8 | 316.7 | 95.4 | 671.1 | 1.806 | 366.5 | 33.7 | 116.5 | 28.5 | 76.3 | 11.6 | 116.4 | 25.1 | 8.158 | 96.3 | 85 | 25 | 26.7 | 84 | 31 | 1 | 66.3 | 94 | 8480 | 28.2 | 115.6 | 34.6 | 0.1 | 19.5 | 0 | 39.7 | 32.9
211999 | 1189 | 15 | 2500 | 128.4 | 81.8 | 95.1 | 30 | 32.1 | 0.05 | 107 | 11.4 | 70 | 69.1 | 61 | 0.99 | 99.1 | 384 | 316.8 | 95.5 | 671.2 | 1.789 | 366.8 | 33.7 | 116.1 | 28.5 | 76.3 | 11.6 | 116.1 | 25.2 | 8.159 | 96.3 | 85.2 | 25 | 26.7 | 84 | 31 | 1.002 | 66.3 | 94 | 8260 | 28.2 | 115.2 | 34.5 | 0.1 | 20.3 | 0 | 39.8 | 32.9
212001 | 1191 | 15 | 2501 | 128.7 | 81.9 | 95.2 | 30 | 32.1 | 0.051 | 107 | 11.4 | 70 | 69.2 | 61.2 | 0.991 | 99.1 | 383.9 | 316.7 | 95.6 | 671.3 | 1.806 | 367.3 | 33.8 | 116.3 | 28.5 | 76.4 | 11.9 | 116.3 | 25.2 | 8.191 | 96.3 | 85.7 | 25 | 26.3 | 84 | 31 | 1.002 | 66.3 | 97 | 8360 | 28.2 | 114.9 | 34.6 | 0.2 | 19.4 | 0 | 40 | 32.9
212003 | 1193 | 15 | 2499 | 128 | 81.9 | 95.3 | 30 | 32.1 | 0.048 | 107 | 11.4 | 70 | 69.2 | 61.5 | 0.992 | 99.1 | 383.3 | 316.1 | 95.7 | 671.4 | 1.803 | 369.4 | 33.7 | 116.6 | 28.4 | 76.4 | 11.9 | 116.6 | 25.2 | 8.16 | 96.4 | 85.9 | 25 | 26.7 | 84 | 31 | 1.001 | 66.3 | 98 | 8190 | 28.6 | 115.2 | 34.6 | 0.2 | 20.2 | 0 | 39.2 | 33
212005 | 1195 | 15 | 2501 | 128.4 | 82 | 95.3 | 30 | 32.1 | 0.049 | 107 | 11.4 | 70 | 69.4 | 61.7 | 0.991 | 99.1 | 383 | 315.8 | 95.7 | 671.6 | 1.801 | 372 | 33.7 | 116.2 | 28.4 | 76.5 | 11.9 | 116.1 | 25.2 | 8.194 | 96.2 | 86 | 25 | 26.7 | 84 | 31 | 0.999 | 66.3 | 98 | 8330 | 28.6 | 114.6 | 34.6 | 0.1 | 19.6 | 0 | 39.5 | 32.9
212007 | 1197 | 15 | 2500 | 128.4 | 82 | 95.4 | 30 | 32.1 | 0.048 | 107 | 11.4 | 70 | 69.5 | 61.7 | 0.991 | 99.1 | 382.8 | 315.6 | 95.8 | 671.7 | 1.801 | 372.8 | 33.7 | 116.2 | 28.4 | 76.6 | 11.7 | 116.2 | 25.2 | 8.165 | 96.4 | 85.9 | 25 | 27.1 | 84 | 31 | 0.999 | 66.3 | 98 | 8310 | 28.2 | 114.9 | 34.7 | 0.1 | 20.5 | 0 | 39.6 | 32.9
212009 | 1199 | 15 | 2499 | 128.2 | 82.1 | 95.4 | 30 | 32.1 | 0.049 | 107 | 11.4 | 70 | 69.5 | 61.6 | 0.991 | 99.1 | 382.8 | 315.4 | 95.8 | 671.8 | 1.772 | 373.1 | 33.7 | 116.5 | 28.4 | 76.6 | 11.6 | 116.4 | 25.2 | 8.143 | 96.2 | 86.2 | 25 | 26.7 | 84 | 31 | 1.001 | 66.3 | 94 | 8480 | 28.6 | 115.6 | 34.6 | 0.1 | 20.2 | 0 | 39.7 | 32.9
212011 | 1201 | 15 | 2500 | 128.3 | 82.1 | 95.5 | 30 | 32.1 | 0.048 | 107 | 11.4 | 69.9 | 69.4 | 61.6 | 0.991 | 99.1 | 382.1 | 314.8 | 95.8 | 671.9 | 1.796 | 373.4 | 33.7 | 116.4 | 28.4 | 76.7 | 11.6 | 116.4 | 25.2 | 8.154 | 96.3 | 86.4 | 25 | 26.3 | 84 | 31 | 1.003 | 65.9 | 94 | 8430 | 28.2 | 115.6 | 34.6 | 0.2 | 19.6 | 0 | 39.6 | 32.9
212013 | 1203 | 15 | 2501 | 128.3 | 82.2 | 95.5 | 30 | 32.1 | 0.051 | 107 | 11.4 | 69.8 | 69.4 | 61.9 | 0.99 | 99.1 | 382.1 | 314.6 | 95.9 | 671.9 | 1.802 | 370.9 | 33.7 | 116.4 | 28.4 | 76.7 | 11.6 | 116.4 | 25.2 | 8.154 | 96.2 | 86.8 | 25 | 26.7 | 84 | 31 | 1 | 66.3 | 94 | 8380 | 28.2 | 115.6 | 34.6 | 0.1 | 20 | 0 | 39.4 | 32.9
212015 | 1205 | 15 | 2498 | 128 | 82.3 | 95.6 | 30 | 32 | 0.051 | 107 | 11.4 | 69.9 | 69.5 | 62.2 | 0.991 | 99.1 | 381.6 | 314.2 | 95.9 | 672 | 1.809 | 368 | 33.6 | 116.5 | 28.4 | 76.8 | 11.5 | 116.5 | 25.2 | 8.146 | 96.3 | 86.8 | 25 | 26.7 | 84 | 31 | 1.005 | 66.3 | 98 | 8160 | 28.6 | 115.2 | 34.6 | 0.1 | 19.4 | 0 | 40 | 33
212017 | 1207 | 15 | 2501 | 128.3 | 82.3 | 95.6 | 30 | 32.1 | 0.05 | 107 | 11.4 | 70 | 69.5 | 62.5 | 0.991 | 99.1 | 381.3 | 313.8 | 96 | 672 | 1.792 | 368 | 33.7 | 116.2 | 28.4 | 76.8 | 11.6 | 116.2 | 25.2 | 8.136 | 96.3 | 86.8 | 25 | 26.7 | 84 | 31 | 1.001 | 66.7 | 98 | 8410 | 28.6 | 114.9 | 34.7 | 0.1 | 20.6 | 0 | 39.4 | 32.9
212019 | 1209 | 15 | 2500 | 128.2 | 82.4 | 95.7 | 30 | 32 | 0.05 | 107 | 11.4 | 70 | 69.3 | 62.5 | 0.989 | 99.1 | 381.2 | 313.7 | 96 | 672.1 | 1.798 | 368.2 | 33.7 | 116.3 | 28.4 | 76.9 | 11.6 | 116.2 | 25.2 | 8.183 | 96.2 | 87 | 25 | 26.7 | 84 | 31 | 0.998 | 66.3 | 94 | 8360 | 28.6 | 115.2 | 34.6 | 0.2 | 19.3 | 0 | 40.1 | 33
212021 | 1211 | 15 | 2500 | 128.2 | 82.4 | 95.7 | 30 | 32 | 0.05 | 107 | 11.4 | 70.1 | 69.2 | 62.4 | 0.992 | 99.1 | 380.6 | 313.2 | 96 | 672.2 | 1.797 | 369 | 33.7 | 116.5 | 28.4 | 76.9 | 11.6 | 116.4 | 25.2 | 8.156 | 96.4 | 87.3 | 25 | 26.7 | 84 | 31 | 1 | 66.3 | 94 | 8510 | 28.6 | 115.6 | 34.6 | 0.2 | 20.1 | 0 | 39.5 | 32.9
212023 | 1213 | 15 | 2500 | 128.3 | 82.5 | 95.8 | 30 | 32 | 0.05 | 107 | 11.4 | 70.1 | 69.1 | 62.6 | 0.991 | 99.1 | 380.6 | 313.1 | 96.1 | 672.2 | 1.768 | 369.3 | 33.7 | 116.3 | 28.4 | 77 | 11.5 | 116.3 | 25.2 | 8.148 | 96.3 | 87.6 | 25 | 26.7 | 85 | 31 | 0.998 | 66.3 | 98 | 8090 | 28.6 | 115.2 | 34.7 | 0.1 | 20.3 | 0 | 39.9 | 32.9
212025 | 1215 | 15 | 2499 | 128.2 | 82.5 | 95.8 | 30 | 32.1 | 0.05 | 107 | 11.4 | 70 | 69.1 | 62.8 | 0.99 | 99.1 | 380.5 | 312.9 | 96.2 | 672.3 | 1.761 | 369.4 | 33.7 | 116.2 | 28.4 | 77 | 11.6 | 116.2 | 25.2 | 8.17 | 96.3 | 87.7 | 25 | 26.7 | 85 | 31 | 1 | 65.9 | 98 | 8410 | 28.6 | 114.6 | 34.5 | 0.1 | 19.8 | 0 | 40.1 | 32.9
212027 | 1217 | 15 | 2500 | 128.1 | 82.6 | 95.9 | 30 | 32.1 | 0.051 | 107 | 11.4 | 70 | 69.1 | 63 | 0.992 | 99.1 | 380.4 | 312.8 | 96.2 | 672.5 | 1.76 | 370.3 | 33.6 | 116.6 | 28.5 | 77.1 | 11.6 | 116.5 | 25.2 | 8.133 | 96.3 | 87.7 | 25 | 26.3 | 85 | 31 | 1 | 66.3 | 97 | 8290 | 28.6 | 115.2 | 34.6 | 0.2 | 20.3 | 0 | 39.7 | 33
212029 | 1219 | 15 | 2501 | 128.3 | 82.7 | 95.9 | 30 | 32.1 | 0.049 | 107 | 11.4 | 70.1 | 69.1 | 63.2 | 0.991 | 99.1 | 380.2 | 312.5 | 96.2 | 672.6 | 1.787 | 371 | 33.7 | 116.4 | 28.5 | 77.2 | 11.6 | 116.4 | 25.2 | 8.155 | 96.3 | 87.9 | 25 | 26.3 | 85 | 31 | 0.998 | 66.3 | 94 | 8480 | 28.2 | 115.6 | 34.6 | 0.2 | 19.5 | 0 | 39.9 | 32.9
212031 | 1221 | 15 | 2500 | 128 | 82.7 | 96 | 30 | 32.1 | 0.048 | 107 | 11.4 | 70 | 69.2 | 63.4 | 0.991 | 99.1 | 379.9 | 312.2 | 96.2 | 672.6 | 1.782 | 370.3 | 33.6 | 116.4 | 28.5 | 77.2 | 11.6 | 116.4 | 25.3 | 8.139 | 96.4 | 88.3 | 25 | 26.7 | 85 | 31 | 1.006 | 66.3 | 94 | 8410 | 28.6 | 115.2 | 34.6 | 0.2 | 20.6 | 0 | 39.4 | 32.9
212033 | 1223 | 15 | 2499 | 127.8 | 82.8 | 96 | 30 | 32.1 | 0.049 | 107 | 11.4 | 70 | 69.2 | 63.6 | 0.991 | 99.1 | 379.8 | 312 | 96.3 | 672.7 | 1.774 | 370.9 | 33.6 | 116.7 | 28.5 | 77.3 | 11.6 | 116.7 | 25.3 | 8.145 | 96.3 | 88.7 | 25 | 26.3 | 85 | 31 | 0.999 | 65.9 | 97 | 8310 | 28.6 | 115.2 | 34.6 | 0.1 | 19.6 | 0 | 40.1 | 33
212035 | 1225 | 15 | 2500 | 128.1 | 82.8 | 96 | 30 | 32.1 | 0.05 | 107 | 11.4 | 70 | 69.2 | 63.9 | 0.991 | 99.1 | 379.3 | 311.6 | 96.5 | 672.8 | 1.765 | 367.2 | 33.6 | 116.3 | 28.5 | 77.3 | 11.6 | 116.3 | 25.3 | 8.109 | 96.4 | 88.7 | 25 | 26.7 | 85 | 31 | 1.002 | 66.3 | 98 | 8160 | 28.6 | 114.9 | 34 | 0.1 | 20.4 | 0 | 39.4 | 32.9
212037 | 1227 | 15 | 2500 | 128.2 | 82.8 | 96.1 | 30 | 32.1 | 0.05 | 107 | 11.4 | 69.9 | 69.3 | 64 | 0.989 | 99.1 | 378.9 | 311.2 | 96.4 | 672.9 | 1.748 | 366.1 | 33.7 | 116.3 | 28.5 | 77.4 | 11.6 | 116.3 | 25.3 | 8.178 | 96.3 | 88.7 | 25 | 26.7 | 85 | 31 | 1.003 | 66.3 | 94 | 8330 | 28.2 | 113 | 34.7 | 0.1 | 19.7 | 0 | 39.6 | 32.9
212039 | 1229 | 15 | 2500 | 128.1 | 82.9 | 96.2 | 30 | 32.1 | 0.051 | 107 | 11.4 | 70 | 69.1 | 64.3 | 0.991 | 99.1 | 378.9 | 311.1 | 96.5 | 672.9 | 1.765 | 366.2 | 33.6 | 116.5 | 28.5 | 77.4 | 11.6 | 116.4 | 25.3 | 8.157 | 96.3 | 88.9 | 25 | 26.3 | 85 | 31 | 0.998 | 66.3 | 94 | 8310 | 28.6 | 115.2 | 34.6 | 0.1 | 19.3 | 0 | 40 | 33
212041 | 1231 | 15 | 2499 | 128 | 82.9 | 96.2 | 30 | 32.1 | 0.05 | 107 | 11.4 | 70 | 69 | 64.5 | 0.991 | 99.1 | 378.4 | 310.7 | 96.5 | 673 | 1.791 | 365.5 | 33.6 | 116.4 | 28.5 | 77.5 | 11.6 | 116.4 | 25.3 | 8.119 | 96.4 | 89.2 | 25 | 26.7 | 85 | 31 | 1.005 | 66.3 | 98 | 8380 | 28.6 | 115.2 | 34.7 | 0.1 | 20.7 | 0 | 39.5 | 33
212043 | 1233 | 15 | 2501 | 128.3 | 83 | 96.3 | 30 | 32.1 | 0.05 | 107 | 11.4 | 70.1 | 69 | 64.6 | 0.99 | 99.1 | 378.4 | 310.6 | 96.6 | 673.1 | 1.771 | 366.3 | 33.7 | 116.3 | 28.6 | 77.5 | 11.7 | 116.2 | 25.3 | 8.154 | 96.3 | 89.4 | 25 | 26.7 | 85 | 31 | 1 | 66.3 | 98 | 8190 | 28.2 | 114.9 | 34.5 | 0 | 19.3 | 0 | 40.1 | 32.9
212045 | 1235 | 15 | 2500 | 128.4 | 83.1 | 96.3 | 30 | 32.1 | 0.049 | 107 | 11.4 | 70.1 | 68.9 | 64.8 | 0.992 | 99.1 | 378.3 | 310.4 | 96.6 | 673.2 | 1.787 | 366.8 | 33.7 | 116.3 | 28.6 | 77.6 | 11.6 | 116.3 | 25.3 | 8.167 | 96.4 | 89 | 25 | 26.3 | 85 | 31 | 1.001 | 66.3 | 94 | 8510 | 28.2 | 113 | 34.6 | 0.2 | 20.1 | 0 | 39.6 | 33
212047 | 1237 | 15 | 2499 | 127.9 | 83.1 | 96.4 | 30 | 32.1 | 0.05 | 107 | 11.4 | 70 | 68.9 | 64.8 | 0.991 | 99.1 | 378.1 | 310.2 | 96.7 | 673.2 | 1.785 | 365.7 | 33.6 | 116.4 | 28.6 | 77.7 | 11.6 | 116.4 | 25.3 | 8.119 | 96.3 | 88.6 | 25 | 26.3 | 85 | 31 | 1.004 | 66.3 | 94 | 8240 | 28.6 | 115.6 | 34.6 | 0.2 | 19.8 | 0 | 40.2 | 32.9
212049 | 1239 | 15 | 2501 | 128 | 83.2 | 96.4 | 30 | 32.1 | 0.048 | 107 | 11.4 | 70 | 68.9 | 64.2 | 0.991 | 99.1 | 377.6 | 309.8 | 96.7 | 673.3 | 1.788 | 365.4 | 33.6 | 116.6 | 28.6 | 77.7 | 11.6 | 116.6 | 25.3 | 8.134 | 96.4 | 88.6 | 25 | 26.7 | 85 | 31 | 1 | 66.3 | 94 | 8480 | 28.6 | 115.6 | 34.6 | 0.1 | 20.3 | 0 | 39.4 | 33
212051 | 1241 | 15 | 2499 | 128.1 | 83.2 | 96.4 | 30 | 32.1 | 0.05 | 107 | 11.4 | 70 | 68.9 | 63.8 | 0.99 | 99.1 | 377.6 | 309.7 | 96.8 | 673.3 | 1.797 | 365 | 33.6 | 116.6 | 28.6 | 77.8 | 11.6 | 116.6 | 25.3 | 8.166 | 96.4 | 88.5 | 25 | 26.3 | 85 | 31 | 0.997 | 66.3 | 98 | 8160 | 28.2 | 115.2 | 34.6 | 0.1 | 20 | 0 | 40 | 32.9
212053 | 1243 | 15 | 2501 | 128.2 | 83.3 | 96.5 | 30 | 32.1 | 0.05 | 107 | 11.4 | 70 | 68.8 | 63.5 | 0.991 | 99.1 | 377.5 | 309.5 | 96.8 | 673.3 | 1.794 | 364.8 | 33.6 | 116.5 | 28.6 | 77.8 | 11.6 | 116.4 | 25.3 | 8.126 | 96.5 | 87.3 | 25 | 26.3 | 85 | 31 | 0.998 | 66.3 | 98 | 8480 | 28.2 | 115.2 | 34.6 | 0.2 | 19.9 | 0 | 39.4 | 33
212055 | 1245 | 15 | 2501 | 128.2 | 83.4 | 96.5 | 30 | 32.1 | 0.05 | 107 | 11.4 | 70 | 68.9 | 63.2 | 0.99 | 99.1 | 377.5 | 309.4 | 96.8 | 673.4 | 1.76 | 366.3 | 33.7 | 116.3 | 28.6 | 77.9 | 11.6 | 116.3 | 25.4 | 8.137 | 96.4 | 85.1 | 25 | 27.1 | 85 | 31 | 1.003 | 66.3 | 98 | 8070 | 28.6 | 114.9 | 34.6 | 0.1 | 19.9 | 0 | 39.5 | 33
212057 | 1247 | 15 | 2500 | 128.4 | 83.4 | 96.6 | 30 | 32.1 | 0.049 | 107 | 11.4 | 70 | 69 | 63 | 0.99 | 99.1 | 377.1 | 309.1 | 96.9 | 673.5 | 1.751 | 365.4 | 33.7 | 116.4 | 28.6 | 77.9 | 11.5 | 116.4 | 25.4 | 8.148 | 96.3 | 83.4 | 25 | 26.7 | 85 | 31 | 0.999 | 66.3 | 98 | 8090 | 28.2 | 117.5 | 34.6 | 0.1 | 19.4 | 0 | 40.2 | 33
212059 | 1249 | 15 | 2500 | 128.1 | 83.5 | 96.6 | 30 | 32.1 | 0.049 | 107 | 11.4 | 69.9 | 69.1 | 62.8 | 0.991 | 99.1 | 376.7 | 308.7 | 96.9 | 673.5 | 1.743 | 364.9 | 33.7 | 116.4 | 28.6 | 78 | 11.5 | 116.3 | 25.4 | 8.155 | 96.5 | 82.4 | 25 | 26.7 | 86 | 31 | 0.998 | 66.7 | 94 | 8480 | 28.2 | 115.6 | 34.6 | 0.1 | 20.5 | 0 | 39.7 | 33
212061 | 1251 | 15 | 2500 | 128.3 | 83.5 | 96.7 | 30 | 32.1 | 0.051 | 107 | 11.4 | 69.9 | 69 | 62.5 | 0.99 | 99.1 | 376.6 | 308.4 | 97 | 673.5 | 1.722 | 364.5 | 33.7 | 116.3 | 28.5 | 78 | 11.6 | 116.2 | 25.4 | 8.15 | 96.4 | 81.2 | 25 | 26.7 | 86 | 31 | 1.002 | 66.3 | 94 | 8480 | 28.2 | 115.2 | 34.6 | 0.1 | 19.4 | 0 | 40.2 | 33
212063 | 1253 | 15 | 2500 | 128.2 | 83.5 | 96.7 | 30 | 32.1 | 0.05 | 107 | 11.4 | 70 | 69.1 | 62.3 | 0.99 | 99.1 | 376.4 | 308.2 | 97.1 | 673.5 | 1.71 | 364.3 | 33.7 | 116.4 | 28.5 | 78.1 | 11.6 | 116.4 | 25.4 | 8.159 | 96.5 | 79.7 | 25 | 26.7 | 86 | 31 | 1 | 65.9 | 98 | 8260 | 28.6 | 117.5 | 34.6 | 0.2 | 19.9 | 0 | 39.8 | 33
212065 | 1255 | 15 | 2499 | 127.9 | 83.6 | 96.8 | 30 | 32.1 | 0.05 | 107 | 11.4 | 70 | 69.1 | 62.1 | 0.991 | 99.1 | 376.1 | 308 | 97.1 | 673.6 | 1.699 | 364 | 33.6 | 116.4 | 28.5 | 78.1 | 11.5 | 116.4 | 25.4 | 8.123 | 96.4 | 78.3 | 25 | 26.3 | 86 | 31 | 1.002 | 66.3 | 98 | 8430 | 28.2 | 115.2 | 34.6 | 0.2 | 19.9 | 0 | 40 | 33
212067 | 1257 | 15 | 2502 | 128.4 | 83.7 | 96.8 | 30 | 32.1 | 0.051 | 107 | 11.4 | 70 | 69.1 | 61.6 | 0.991 | 99.1 | 376.5 | 308 | 97.1 | 673.7 | 1.685 | 364.6 | 33.7 | 116.4 | 28.5 | 78.2 | 11.5 | 116.4 | 25.4 | 8.145 | 96.5 | 77.8 | 25 | 27.1 | 86 | 31 | 1.003 | 66.3 | 98 | 8190 | 28.6 | 114.9 | 34.1 | 0.1 | 20.1 | 0 | 40 | 33
212069 | 1259 | 15 | 2500 | 128.2 | 83.7 | 96.9 | 30 | 32.1 | 0.049 | 107 | 11.4 | 70 | 69 | 61.3 | 0.99 | 99.1 | 376.3 | 308 | 97.1 | 673.7 | 1.683 | 364.5 | 33.7 | 116.6 | 28.6 | 78.2 | 11.6 | 116.6 | 25.4 | 8.17 | 96.5 | 78.3 | 25 | 26.7 | 86 | 31 | 1.003 | 66.7 | 94 | 8580 | 28.6 | 115.2 | 34.6 | 0.1 | 20.7 | 0 | 39.7 | 33
212071 | 1261 | 15 | 2499 | 127.9 | 83.8 | 96.9 | 30 | 32.1 | 0.048 | 107 | 11.4 | 70 | 69 | 61.3 | 0.991 | 99.1 | 376.2 | 307.7 | 97.2 | 673.8 | 1.682 | 364.9 | 33.6 | 116.6 | 28.6 | 78.3 | 11.6 | 116.6 | 25.4 | 8.14 | 96.4 | 79.3 | 25 | 26.7 | 86 | 31 | 1.004 | 66.3 | 94 | 8360 | 28.6 | 115.6 | 34.7 | 0.1 | 19.4 | 0 | 40 | 33
212073 | 1263 | 15 | 2500 | 127.8 | 83.9 | 97 | 30 | 32.1 | 0.048 | 107 | 11.4 | 70 | 69 | 61.6 | 0.99 | 99.1 | 375.8 | 307.4 | 97.3 | 673.9 | 1.677 | 364.1 | 33.6 | 116.7 | 28.6 | 78.3 | 11.6 | 116.6 | 25.4 | 8.132 | 96.3 | 80.6 | 25 | 26.7 | 86 | 31 | 1.007 | 66.3 | 98 | 8380 | 28.6 | 117.5 | 34.6 | 0.2 | 20 | 0 | 39.9 | 33
212075 | 1265 | 15 | 2502 | 128.4 | 83.9 | 97 | 30 | 32.1 | 0.049 | 107 | 11.4 | 70 | 68.9 | 62 | 0.99 | 99.1 | 376.1 | 307.5 | 97.3 | 673.9 | 1.697 | 363.8 | 33.7 | 116.6 | 28.7 | 78.4 | 11.6 | 116.6 | 25.4 | 8.182 | 96.4 | 81.7 | 25 | 26.7 | 86 | 31 | 0.998 | 66.3 | 98 | 8360 | 28.2 | 115.2 | 34.6 | 0.1 | 19.3 | 0 | 40.1 | 33
212077 | 1267 | 15 | 2499 | 128.1 | 83.9 | 97.1 | 30 | 32.1 | 0.05 | 107 | 11.4 | 69.9 | 68.9 | 62.4 | 0.992 | 99.1 | 375.7 | 307.1 | 97.4 | 674 | 1.699 | 363.7 | 33.7 | 116.6 | 28.7 | 78.5 | 11.6 | 116.6 | 25.4 | 8.145 | 96.5 | 82.6 | 25 | 26.7 | 86 | 31 | 1.003 | 66.3 | 94 | 8460 | 28.6 | 115.9 | 34.6 | 0.1 | 20 | 0 | 39.7 | 33
212079 | 1269 | 15 | 2500 | 128 | 84 | 97.1 | 30 | 32.1 | 0.05 | 107 | 11.3 | 69.9 | 68.9 | 62.7 | 0.991 | 99.1 | 375.5 | 306.9 | 97.4 | 674 | 1.714 | 364.2 | 33.6 | 116.3 | 28.7 | 78.5 | 11.6 | 116.3 | 25.4 | 8.144 | 96.4 | 83.4 | 25 | 26.7 | 86 | 31 | 1 | 66.3 | 94 | 8330 | 28.6 | 113 | 34.6 | 0.1 | 19.4 | 0 | 40.2 | 33
212081 | 1271 | 15 | 2501 | 128.4 | 84 | 97.1 | 30 | 32.1 | 0.048 | 107 | 11.4 | 70 | 68.8 | 63 | 0.99 | 99.1 | 375.4 | 306.6 | 97.5 | 674.1 | 1.731 | 365.2 | 33.7 | 116.5 | 28.7 | 78.6 | 11.6 | 116.4 | 25.4 | 8.176 | 96.5 | 84.2 | 25 | 26.3 | 86 | 31 | 1 | 66.3 | 97 | 8380 | 28.2 | 115.2 | 34.6 | 0.2 | 19.6 | 0 | 40.1 | 33
212083 | 1273 | 15 | 2500 | 128.3 | 84.1 | 97.2 | 30 | 32.1 | 0.049 | 107 | 11.4 | 70 | 68.9 | 63.1 | 0.992 | 99.1 | 375 | 306.4 | 97.5 | 674.2 | 1.733 | 365.3 | 33.7 | 116.5 | 28.7 | 78.6 | 11.6 | 116.4 | 25.4 | 8.143 | 96.5 | 84.8 | 25 | 26.3 | 86 | 31 | 1.004 | 66.3 | 98 | 8210 | 28.6 | 117.5 | 34.7 | 0.1 | 20.5 | 0 | 39.5 | 33
212085 | 1275 | 15 | 2498 | 128.1 | 84.2 | 97.2 | 30 | 32.1 | 0.049 | 107 | 11.4 | 70.1 | 68.9 | 63.1 | 0.991 | 99.1 | 374.5 | 306 | 97.5 | 674.2 | 1.699 | 365.6 | 33.7 | 116.3 | 28.7 | 78.7 | 11.6 | 116.3 | 25.4 | 8.159 | 96.4 | 85 | 25 | 26.7 | 86 | 31 | 0.999 | 66.3 | 94 | 8380 | 28.2 | 115.2 | 34.5 | 0.1 | 19.7 | 0 | 40 | 33
212087 | 1277 | 15 | 2500 | 128.1 | 84.2 | 97.3 | 30 | 32.1 | 0.048 | 107 | 11.3 | 70.1 | 68.9 | 63 | 0.991 | 99.1 | 374 | 305.5 | 97.6 | 674.3 | 1.694 | 366.3 | 33.6 | 116.6 | 28.7 | 78.7 | 11.6 | 116.5 | 25.4 | 8.156 | 96.6 | 85 | 25 | 27.1 | 86 | 31 | 1.002 | 66.3 | 95 | 8480 | 28.6 | 115.2 | 34.7 | 0.1 | 20.2 | 0 | 39.5 | 33
212089 | 1279 | 15 | 2498 | 127.9 | 84.3 | 97.3 | 30 | 32.1 | 0.051 | 107 | 11.3 | 70 | 68.9 | 63 | 0.991 | 99.1 | 374.1 | 305.4 | 97.7 | 674.4 | 1.68 | 365.4 | 33.6 | 116.6 | 28.7 | 78.8 | 11.6 | 116.5 | 25.4 | 8.162 | 96.3 | 85.2 | 25 | 26.7 | 86 | 31 | 0.998 | 66.3 | 94 | 8330 | 28.6 | 115.9 | 34.7 | 0.2 | 19.6 | 0 | 40.2 | 33
212091 | 1281 | 15 | 2500 | 128 | 84.3 | 97.4 | 30 | 32.1 | 0.05 | 107 | 11.3 | 70 | 68.8 | 63.2 | 0.991 | 99.1 | 374.1 | 305.3 | 97.7 | 674.4 | 1.707 | 366 | 33.6 | 116.5 | 28.7 | 78.8 | 11.6 | 116.4 | 25.4 | 8.148 | 96.5 | 85.3 | 25 | 27.1 | 86 | 31 | 1 | 66.3 | 98 | 8310 | 28.6 | 114.9 | 34.7 | 0.1 | 20.6 | 0 | 39.6 | 33
212093 | 1283 | 15 | 2500 | 128 | 84.4 | 97.4 | 30 | 32.1 | 0.051 | 107 | 11.3 | 70 | 68.9 | 63.4 | 0.99 | 99.1 | 374.1 | 305.2 | 97.7 | 674.5 | 1.698 | 364.9 | 33.6 | 116.7 | 28.7 | 78.9 | 11.6 | 116.6 | 25.4 | 8.137 | 96.2 | 85.1 | 25 | 26.3 | 86 | 31 | 1.005 | 65.9 | 98 | 8020 | 28.2 | 115.2 | 34.6 | 0.1 | 19.5 | 0 | 40.2 | 32.9
212095 | 1285 | 15 | 2499 | 128 | 84.4 | 97.5 | 30 | 32.1 | 0.048 | 107 | 11.3 | 70 | 68.9 | 63.5 | 0.991 | 99.1 | 373.8 | 304.9 | 97.7 | 674.5 | 1.692 | 364.6 | 33.6 | 116.5 | 28.7 | 78.9 | 11.7 | 116.5 | 25.4 | 8.177 | 96.5 | 85.1 | 25 | 26.3 | 86 | 31 | 0.997 | 66.3 | 94 | 8510 | 28.6 | 115.6 | 34.6 | 0.1 | 20.2 | 0 | 39.8 | 32.9
212097 | 1287 | 15 | 2499 | 127.8 | 84.5 | 97.5 | 30 | 32.1 | 0.05 | 107 | 11.3 | 70 | 68.8 | 63.7 | 0.991 | 99.1 | 373.7 | 304.8 | 97.8 | 674.6 | 1.679 | 364.7 | 33.6 | 116.5 | 28.7 | 79 | 11.6 | 116.4 | 25.4 | 8.155 | 96.4 | 85 | 25 | 26.7 | 87 | 31 | 1.003 | 66.3 | 94 | 8310 | 28.2 | 115.2 | 34.8 | 0.1 | 19.5 | 0 | 40.1 | 33
212099 | 1289 | 15 | 2500 | 128.1 | 84.5 | 97.5 | 30 | 32.1 | 0.05 | 107 | 11.3 | 70 | 68.7 | 63.8 | 0.99 | 99.1 | 373.2 | 304.3 | 97.9 | 674.6 | 1.679 | 364.9 | 33.6 | 116.6 | 28.7 | 79 | 11.9 | 116.5 | 25.4 | 8.179 | 96.5 | 85 | 25 | 26.3 | 87 | 31 | 1.001 | 66.3 | 98 | 8240 | 28.6 | 117.5 | 34.7 | 0.1 | 19.8 | 0 | 39.9 | 33
212101 | 1 | 15 | 2506 | 127.5 | 84.6 | 97.6 | 30 | 32 | 0.05 | 107 | 11.3 | 70 | 68.9 | 63.9 | 0.991 | 99.1 | 373.6 | 304.5 | 97.9 | 674.7 | 1.675 | 368 | 33.6 | 116.5 | 28.7 | 79.1 | 11.8 | 116.5 | 25.5 | 8.172 | 96.4 | 85.2 | 25 | 26.7 | 87 | 31 | 0.999 | 66.3 | 98 | 8510 | 28.2 | 117.5 | 34.7 | 0.1 | 20.3 | 0 | 39.8 | 33
212103 | 3 | 15 | 2504 | 127.6 | 84.6 | 97.7 | 30 | 32.1 | 0.05 | 107 | 11.3 | 70 | 69.2 | 63.7 | 0.991 | 99.1 | 373.6 | 304.4 | 98 | 674.8 | 1.644 | 367.4 | 33.6 | 116.5 | 28.8 | 79.1 | 11.6 | 116.5 | 25.5 | 8.144 | 96.3 | 85.4 | 25 | 26.3 | 87 | 31 | 0.999 | 66.3 | 94 | 8480 | 28.2 | 115.2 | 34.7 | 0.1 | 19.6 | 0 | 39.8 | 33
212105 | 5 | 15 | 2504 | 128.1 | 84.7 | 97.7 | 30 | 32 | 0.049 | 107 | 11.3 | 70 | 69.3 | 63.5 | 0.991 | 99.1 | 373.1 | 304 | 98 | 674.9 | 1.628 | 364.9 | 33.7 | 116.4 | 28.8 | 79.2 | 11.6 | 116.4 | 25.4 | 8.151 | 96.4 | 85.5 | 25 | 27.1 | 87 | 31 | 1.002 | 66.3 | 98 | 8580 | 28.6 | 115.2 | 34.5 | 0.2 | 19.4 | 0 | 40.1 | 32.9
212107 | 7 | 15 | 2503 | 128.4 | 84.7 | 97.7 | 30 | 32 | 0.049 | 107 | 11.3 | 70 | 69.2 | 63.5 | 0.99 | 99.1 | 372.4 | 303.3 | 98 | 675.1 | 1.624 | 364.8 | 33.7 | 116.5 | 28.8 | 79.3 | 11.6 | 116.4 | 25.4 | 8.161 | 96.4 | 85.5 | 25 | 26.7 | 87 | 31 | 1 | 65.9 | 98 | 8510 | 28.2 | 115.2 | 34.7 | 0.2 | 19.4 | 0 | 40.1 | 33
212109 | 9 | 15 | 2501 | 128.3 | 84.8 | 97.8 | 30 | 32 | 0.049 | 107 | 11.3 | 70 | 69.2 | 63.7 | 0.991 | 99.1 | 372.3 | 303 | 98.1 | 675.2 | 1.627 | 365.7 | 33.7 | 116.5 | 28.8 | 79.3 | 11.6 | 116.4 | 25.5 | 8.153 | 96.4 | 85.8 | 25 | 26.7 | 87 | 31 | 0.998 | 66.3 | 94 | 8380 | 28.2 | 115.6 | 34.6 | 0.2 | 19.8 | 0 | 40.3 | 33
212111 | 11 | 15 | 2500 | 128.1 | 84.9 | 97.8 | 30 | 32 | 0.049 | 107 | 11.3 | 70 | 69.1 | 63.8 | 0.991 | 99.1 | 371.9 | 302.6 | 98.2 | 675.2 | 1.616 | 364.8 | 33.7 | 116.6 | 28.7 | 79.4 | 11.6 | 116.5 | 25.5 | 8.15 | 96.5 | 86.1 | 25 | 26.7 | 87 | 31 | 1.003 | 66.3 | 98 | 8380 | 28.2 | 115.2 | 34.6 | 0 | 20.2 | 0 | 39.7 | 33
212113 | 13 | 15 | 2499 | 127.9 | 84.9 | 97.9 | 30 | 32 | 0.049 | 107 | 11.3 | 70 | 69.1 | 64 | 0.989 | 99.1 | 372.2 | 302.7 | 98.2 | 675.2 | 1.621 | 364.3 | 33.6 | 116.9 | 28.7 | 79.4 | 11.6 | 116.8 | 25.5 | 8.185 | 96.3 | 86.4 | 25 | 26.3 | 87 | 31 | 0.997 | 65.9 | 98 | 8120 | 28.2 | 117.5 | 34.6 | 0.1 | 19.6 | 0 | 40.4 | 33
212115 | 15 | 15 | 2502 | 128.4 | 85 | 97.9 | 30 | 32 | 0.049 | 107 | 11.3 | 70 | 69 | 64.1 | 0.991 | 99.1 | 371.9 | 302.4 | 98.2 | 675.2 | 1.617 | 364.3 | 33.7 | 116.6 | 28.7 | 79.5 | 11.6 | 116.6 | 25.5 | 8.138 | 96.5 | 86.6 | 25 | 26.7 | 87 | 31 | 1.004 | 66.3 | 98 | 8020 | 28.2 | 115.2 | 34.7 | 0.1 | 20.2 | 0 | 40 | 32.9
212117 | 17 | 15 | 2500 | 128.3 | 85 | 98 | 30 | 32 | 0.05 | 107 | 11.3 | 70 | 69 | 64.2 | 0.991 | 99.1 | 372.1 | 302.5 | 98.3 | 675.2 | 1.602 | 364.4 | 33.7 | 116.4 | 28.7 | 79.5 | 11.6 | 116.4 | 25.5 | 8.155 | 96.5 | 86.9 | 25 | 26.7 | 87 | 31 | 0.999 | 66.3 | 94 | 8360 | 28.2 | 115.2 | 34.7 | 0.2 | 20.7 | 0 | 39.8 | 33
212119 | 19 | 15 | 2501 | 128.4 | 85.1 | 98 | 30 | 32 | 0.051 | 107 | 11.3 | 70 | 69 | 64.3 | 0.989 | 99.1 | 371.9 | 302.2 | 98.3 | 675.3 | 1.583 | 364.3 | 33.7 | 116.5 | 28.7 | 79.6 | 11.6 | 116.5 | 25.5 | 8.157 | 96.4 | 86.9 | 25 | 26.7 | 87 | 31 | 0.997 | 65.9 | 94 | 8580 | 28.2 | 115.2 | 34.6 | 0.2 | 19.4 | 0 | 40.4 | 33
212121 | 21 | 15 | 2500 | 128.4 | 85.1 | 98.1 | 30 | 32 | 0.05 | 107 | 11.3 | 70 | 69.1 | 64.1 | 0.992 | 99.1 | 371.6 | 301.9 | 98.4 | 675.3 | 1.595 | 364.2 | 33.7 | 116.6 | 28.7 | 79.6 | 11.5 | 116.6 | 25.5 | 8.15 | 96.6 | 87.2 | 25 | 26.3 | 87 | 31 | 1.002 | 66.3 | 98 | 8160 | 28.2 | 117.5 | 34.5 | 0.1 | 20.6 | 0 | 40 | 33
212123 | 23 | 15 | 2499 | 128.3 | 85.1 | 98.1 | 30 | 32 | 0.05 | 107 | 11.3 | 70 | 69.2 | 63.9 | 0.99 | 99.1 | 371.4 | 301.7 | 98.4 | 675.3 | 1.599 | 363.2 | 33.7 | 116.6 | 28.7 | 79.6 | 11.6 | 116.5 | 25.5 | 8.181 | 96.5 | 87.4 | 25 | 26.7 | 87 | 31 | 0.998 | 66.3 | 98 | 8460 | 28.2 | 117.5 | 34.7 | 0.2 | 20.6 | 0 | 39.9 | 33
212125 | 25 | 15 | 2502 | 128.5 | 85.2 | 98.2 | 30 | 32 | 0.048 | 107.1 | 11.3 | 69.9 | 69.2 | 63.9 | 0.989 | 99.1 | 371.1 | 301.4 | 98.5 | 675.4 | 1.604 | 363.6 | 33.7 | 116.5 | 28.7 | 79.7 | 11.6 | 116.5 | 25.5 | 8.194 | 96.6 | 87.6 | 25 | 26.7 | 87 | 31 | 1.002 | 66.3 | 94 | 8410 | 28.2 | 115.2 | 34.7 | 0.2 | 20 | 0 | 39.8 | 33
212127 | 27 | 15 | 2499 | 128.2 | 85.2 | 98.2 | 30 | 32 | 0.048 | 107 | 11.3 | 70 | 69.3 | 63.8 | 0.992 | 99.1 | 371.1 | 301.3 | 98.5 | 675.5 | 1.609 | 364.6 | 33.7 | 116.6 | 28.7 | 79.7 | 11.6 | 116.6 | 25.5 | 8.14 | 96.5 | 87.6 | 25 | 26.3 | 87 | 31 | 0.999 | 66.3 | 94 | 8480 | 28.2 | 115.9 | 34.6 | 0.2 | 20.3 | 0 | 39.7 | 33
212129 | 29 | 15 | 2502 | 128.7 | 85.2 | 98.3 | 30 | 32 | 0.047 | 107 | 11.3 | 70 | 69.4 | 63.9 | 0.991 | 99.1 | 370.6 | 300.8 | 98.6 | 675.5 | 1.611 | 364.5 | 33.7 | 116.5 | 28.8 | 79.7 | 11.6 | 116.4 | 25.5 | 8.173 | 96.5 | 87.8 | 25 | 26.7 | 87 | 31 | 0.999 | 66.3 | 98 | 8070 | 28.2 | 117.5 | 34.5 | 0.1 | 19.4 | 0 | 40.5 | 33
212131 | 31 | 15 | 2501 | 128.5 | 85.3 | 98.3 | 30 | 32 | 0.051 | 107 | 11.3 | 70.1 | 69.3 | 63.8 | 0.99 | 99.1 | 370.3 | 300.6 | 98.6 | 675.6 | 1.622 | 364.5 | 33.7 | 116.5 | 28.8 | 79.8 | 11.6 | 116.4 | 25.5 | 8.165 | 96.6 | 88.1 | 25 | 27.1 | 87 | 31 | 1.004 | 66.3 | 98 | 8410 | 28.2 | 115.2 | 34.5 | 0.1 | 20.3 | 0 | 39.7 | 33
212133 | 33 | 15 | 2498 | 127.7 | 85.3 | 98.4 | 30 | 32 | 0.048 | 107 | 11.3 | 70 | 69.4 | 63.7 | 0.991 | 99.1 | 370.2 | 300.5 | 98.7 | 675.6 | 1.632 | 365.3 | 33.6 | 116.9 | 28.7 | 79.8 | 11.6 | 116.8 | 25.5 | 8.129 | 96.4 | 88.6 | 25 | 26.3 | 87 | 31 | 0.999 | 66.3 | 98 | 8020 | 28.6 | 117.5 | 34.6 | 0.2 | 19.3 | 0 | 40.4 | 33
212135 | 35 | 15 | 2501 | 128.3 | 85.4 | 98.4 | 30 | 32 | 0.049 | 107 | 11.3 | 70 | 69.4 | 63.5 | 0.991 | 99.1 | 369.9 | 300.2 | 98.8 | 675.6 | 1.633 | 365.9 | 33.6 | 116.5 | 28.7 | 79.8 | 11.6 | 116.5 | 25.5 | 8.147 | 96.5 | 88.4 | 25 | 26.3 | 87 | 31 | 1.001 | 66.3 | 94 | 8480 | 28.2 | 113 | 34.6 | 0.1 | 20.6 | 0 | 40.2 | 33
212137 | 37 | 15 | 2501 | 128.6 | 85.4 | 98.5 | 30 | 32 | 0.05 | 107 | 11.3 | 70 | 69.3 | 63 | 0.989 | 99.1 | 369.9 | 300.1 | 98.7 | 675.6 | 1.641 | 365.9 | 33.7 | 116.6 | 28.7 | 79.8 | 11.6 | 116.5 | 25.5 | 8.162 | 96.5 | 88.5 | 25 | 26.3 | 87 | 31 | 1.002 | 66.3 | 94 | 8460 | 28.2 | 115.6 | 34.6 | 0.1 | 19.3 | 0 | 40.4 | 33
212139 | 39 | 15 | 2499 | 128.1 | 85.4 | 98.5 | 30 | 32.1 | 0.049 | 107 | 11.3 | 70 | 69.2 | 62.9 | 0.992 | 99.1 | 369.1 | 299.4 | 98.8 | 675.6 | 1.64 | 365.8 | 33.7 | 116.7 | 28.7 | 79.9 | 11.6 | 116.6 | 25.6 | 8.159 | 96.6 | 88.6 | 25 | 26.3 | 87 | 31 | 0.997 | 66.3 | 98 | 8240 | 28.2 | 117.5 | 34.5 | 0.1 | 20.3 | 0 | 40 | 33
212141 | 41 | 15 | 2499 | 128.3 | 85.5 | 98.5 | 30 | 32 | 0.05 | 107 | 11.3 | 70 | 69.1 | 62.7 | 0.99 | 99.1 | 369.4 | 299.3 | 98.8 | 675.6 | 1.639 | 365.1 | 33.7 | 116.5 | 28.7 | 79.9 | 11.9 | 116.4 | 25.5 | 8.155 | 96.5 | 89 | 25 | 26.7 | 87 | 31 | 1 | 66.3 | 98 | 8260 | 28.2 | 117.5 | 34.7 | 0.2 | 20.4 | 0 | 39.9 | 33
212143 | 43 | 15 | 2501 | 128.5 | 85.5 | 98.6 | 30 | 32 | 0.049 | 107 | 11.3 | 70 | 69.2 | 62.8 | 0.99 | 99.1 | 369.2 | 299.2 | 99 | 675.5 | 1.655 | 365 | 33.7 | 116.4 | 28.7 | 79.9 | 11.9 | 116.3 | 25.6 | 8.167 | 96.6 | 89.2 | 25 | 26.7 | 87 | 31 | 1 | 66.3 | 95 | 8410 | 28.2 | 113 | 34.6 | 0.1 | 19.6 | 0 | 40.1 | 33
212145 | 45 | 15 | 2497 | 127.6 | 85.5 | 98.6 | 30 | 32 | 0.051 | 107 | 11.3 | 70 | 69.3 | 62.8 | 0.992 | 99.1 | 369 | 298.9 | 98.8 | 675.5 | 1.657 | 364.7 | 33.6 | 116.6 | 28.7 | 79.9 | 11.9 | 116.6 | 25.6 | 8.138 | 96.5 | 89.3 | 25 | 26.7 | 88 | 31 | 0.997 | 66.3 | 98 | 8120 | 28.2 | 117.5 | 34.5 | 0.2 | 20.1 | 0 | 40.2 | 33
212147 | 47 | 15 | 2500 | 127.9 | 85.5 | 98.7 | 30 | 32 | 0.049 | 107 | 11.3 | 70 | 69.2 | 62.6 | 0.991 | 99.1 | 368.5 | 298.6 | 99 | 675.5 | 1.664 | 364.8 | 33.6 | 116.8 | 28.8 | 79.9 | 12 | 116.7 | 25.6 | 8.117 | 96.6 | 89.3 | 25 | 27.1 | 88 | 31 | 1 | 66.3 | 98 | 8040 | 28.2 | 115.2 | 34.6 | 0.1 | 20.3 | 0 | 39.8 | 33
212149 | 49 | 15 | 2500 | 127.9 | 85.5 | 98.7 | 30 | 32 | 0.049 | 107 | 11.3 | 70 | 69.3 | 62.7 | 0.99 | 99.1 | 368.5 | 298.5 | 99.1 | 675.6 | 1.655 | 364.9 | 33.6 | 116.6 | 28.7 | 79.9 | 12 | 116.6 | 25.6 | 8.151 | 96.5 | 89.6 | 25 | 26.7 | 88 | 31 | 1.001 | 66.3 | 94 | 8530 | 28.2 | 115.9 | 34.6 | 0.1 | 19.6 | 0 | 40.6 | 33
212151 | 51 | 15 | 2500 | 127.9 | 85.6 | 98.8 | 30 | 32 | 0.05 | 107 | 11.3 | 70 | 69.3 | 62.7 | 0.991 | 99.1 | 368.2 | 298.1 | 99 | 675.6 | 1.665 | 365.7 | 33.6 | 116.6 | 28.7 | 80 | 11.9 | 116.6 | 25.6 | 8.153 | 96.6 | 89.8 | 25 | 26.3 | 88 | 31 | 0.999 | 66.3 | 95 | 8530 | 28.2 | 115.6 | 34.6 | 0.2 | 20.1 | 0 | 39.9 | 33
212153 | 53 | 15 | 2498 | 127.2 | 85.6 | 98.8 | 30 | 32 | 0.052 | 107 | 11.3 | 70 | 69.2 | 62.9 | 0.991 | 99.1 | 368.1 | 297.9 | 99.1 | 675.7 | 1.643 | 365.6 | 33.5 | 117 | 28.7 | 80 | 11.8 | 116.9 | 25.6 | 8.081 | 96.4 | 90.1 | 25 | 26.3 | 88 | 31 | 1 | 65.9 | 94 | 8550 | 28.6 | 115.9 | 34.8 | 0.1 | 19.8 | 0 | 40.6 | 33
212155 | 55 | 15 | 2503 | 128.1 | 85.6 | 98.9 | 30 | 32 | 0.052 | 107 | 11.3 | 70 | 69.2 | 62.7 | 0.991 | 99.1 | 367.9 | 297.6 | 99.2 | 675.7 | 1.635 | 364.1 | 33.6 | 116.6 | 28.7 | 80 | 11.7 | 116.5 | 25.6 | 8.139 | 96.6 | 89.9 | 25 | 26.7 | 88 | 31 | 1 | 66.3 | 98 | 8360 | 28.2 | 114.9 | 34.6 | 0.1 | 20.8 | 0 | 40 | 33
212157 | 57 | 15 | 2501 | 128.3 | 85.6 | 98.9 | 30 | 32 | 0.052 | 107 | 11.3 | 70 | 69.3 | 62.3 | 0.99 | 99.1 | 367.8 | 297.5 | 99.2 | 675.7 | 1.64 | 364.3 | 33.7 | 116.5 | 28.7 | 80 | 11.6 | 116.4 | 25.6 | 8.163 | 96.5 | 89.6 | 25 | 26.7 | 88 | 31 | 1 | 66.3 | 98 | 8430 | 28.2 | 114.9 | 34.6 | 0.1 | 20.2 | 0 | 39.9 | 33
212159 | 59 | 15 | 2500 | 128.1 | 85.6 | 98.9 | 30 | 32 | 0.051 | 107 | 11.3 | 70 | 69.3 | 62 | 0.991 | 99.1 | 367.6 | 297.2 | 99.3 | 675.7 | 1.628 | 365 | 33.6 | 116.5 | 28.7 | 80 | 11.6 | 116.5 | 25.6 | 8.15 | 96.5 | 89.8 | 25 | 26.7 | 88 | 31 | 0.999 | 66.3 | 94 | 8510 | 28.2 | 113 | 34.7 | 0.1 | 19.4 | 0 | 40.6 | 33
212161 | 61 | 15 | 2499 | 128 | 85.6 | 99 | 30 | 32 | 0.05 | 107 | 11.3 | 70 | 69.3 | 61.8 | 0.991 | 99.1 | 367.1 | 296.9 | 99.4 | 675.8 | 1.626 | 364.6 | 33.6 | 116.6 | 28.7 | 80 | 11.6 | 116.6 | 25.6 | 8.144 | 96.6 | 90 | 25 | 26.7 | 88 | 31 | 0.999 | 66.3 | 95 | 8410 | 28.2 | 115.9 | 34.7 | 0.2 | 20.4 | 0 | 39.9 | 33
212163 | 63 | 15 | 2500 | 128.4 | 85.6 | 99.1 | 30 | 32 | 0.048 | 107 | 11.3 | 70 | 69.2 | 61.8 | 0.99 | 99.1 | 367.3 | 296.9 | 99.3 | 675.8 | 1.625 | 364.4 | 33.7 | 116.4 | 28.8 | 80 | 11.6 | 116.4 | 25.6 | 8.195 | 96.5 | 90 | 25 | 26.7 | 88 | 31 | 0.999 | 66.3 | 98 | 8330 | 28.2 | 114.9 | 34.7 | 0.1 | 20.1 | 0 | 40 | 33
212165 | 65 | 15 | 2501 | 128.5 | 85.7 | 99.1 | 30 | 32 | 0.049 | 107 | 11.3 | 70 | 69.1 | 61.8 | 0.992 | 99.1 | 367 | 296.5 | 99.4 | 675.9 | 1.62 | 363.1 | 33.7 | 116.3 | 28.7 | 80 | 11.6 | 116.3 | 25.6 | 8.126 | 96.6 | 89.2 | 25 | 26.7 | 88 | 31 | 1.002 | 66.3 | 98 | 8410 | 28.2 | 114.9 | 34.5 | 0.2 | 19.1 | 0 | 40.6 | 33
212167 | 67 | 15 | 2498 | 127.8 | 85.7 | 99.1 | 30 | 32 | 0.052 | 107 | 11.3 | 70.1 | 69.1 | 61.9 | 0.991 | 99.1 | 366.7 | 296.1 | 99.4 | 675.9 | 1.619 | 363.4 | 33.6 | 116.7 | 28.7 | 80 | 11.8 | 116.7 | 25.6 | 8.156 | 96.6 | 88.4 | 25 | 26.7 | 88 | 31 | 1.001 | 66.3 | 94 | 8460 | 28.2 | 115.6 | 34.6 | 0.2 | 20.2 | 0 | 40.1 | 33
212169 | 69 | 15 | 2501 | 128.4 | 85.7 | 99.2 | 30 | 32 | 0.051 | 107 | 11.3 | 70 | 69.2 | 61.9 | 0.99 | 99.1 | 366.5 | 295.9 | 99.5 | 675.9 | 1.623 | 363.7 | 33.7 | 116.5 | 28.7 | 80.1 | 12 | 116.5 | 25.6 | 8.187 | 96.6 | 88.2 | 25 | 26.7 | 88 | 31 | 1.002 | 66.7 | 94 | 8290 | 28.2 | 115.2 | 34.6 | 0.2 | 19.7 | 0 | 40.5 | 33
212171 | 71 | 15 | 2500 | 127.8 | 85.7 | 99.2 | 30 | 32 | 0.052 | 107 | 11.3 | 70 | 69.3 | 61.9 | 0.992 | 99.1 | 366.2 | 295.7 | 99.5 | 675.9 | 1.624 | 363.7 | 33.6 | 116.6 | 28.7 | 80.1 | 12 | 116.5 | 25.7 | 8.111 | 96.6 | 88.1 | 25 | 26.3 | 88 | 31 | 0.999 | 66.3 | 98 | 8410 | 28.2 | 115.2 | 34.7 | 0.1 | 20.2 | 0 | 40.1 | 33
212173 | 73 | 15 | 2500 | 128.3 | 85.7 | 99.3 | 30 | 32 | 0.051 | 107 | 11.3 | 70 | 69.2 | 61.9 | 0.99 | 99.1 | 366.1 | 295.5 | 99.6 | 676 | 1.63 | 363.4 | 33.7 | 116.7 | 28.7 | 80.1 | 11.7 | 116.7 | 25.7 | 8.15 | 96.4 | 87.6 | 25 | 26.7 | 88 | 31 | 1.003 | 65.9 | 98 | 8120 | 28.2 | 117.8 | 34 | 0.1 | 19.2 | 0 | 40.4 | 33
212175 | 75 | 15 | 2500 | 128.2 | 85.7 | 99.3 | 30 | 32 | 0.049 | 107 | 11.3 | 70 | 69.4 | 61.4 | 0.99 | 99.1 | 365.8 | 295.2 | 99.6 | 676 | 1.629 | 363.7 | 33.7 | 116.5 | 28.7 | 80.1 | 11.6 | 116.4 | 25.7 | 8.155 | 96.6 | 86.3 | 25 | 26.7 | 88 | 31 | 1.001 | 66.3 | 98 | 8360 | 28.2 | 115.2 | 34.6 | 0.2 | 20.5 | 0 | 39.9 | 33
212177 | 77 | 15 | 2499 | 128.3 | 85.7 | 99.3 | 30 | 32 | 0.048 | 107 | 11.3 | 70 | 69.5 | 61 | 0.992 | 99.1 | 366.1 | 295.3 | 99.7 | 676 | 1.623 | 363.8 | 33.7 | 116.4 | 28.6 | 80 | 11.6 | 116.4 | 25.7 | 8.131 | 96.6 | 85.3 | 25 | 26.3 | 88 | 31 | 0.999 | 66.3 | 95 | 8330 | 28.2 | 115.2 | 34.6 | 0.1 | 20.1 | 0 | 40.2 | 33
212179 | 79 | 15 | 2500 | 127.9 | 85.7 | 99.4 | 30 | 32 | 0.05 | 107 | 11.3 | 70 | 69.4 | 60.8 | 0.991 | 99.1 | 365.8 | 295 | 99.7 | 675.9 | 1.635 | 364.1 | 33.6 | 116.8 | 28.6 | 80 | 11.6 | 116.7 | 25.7 | 8.158 | 96.6 | 85.2 | 25 | 26.7 | 88 | 31 | 1.001 | 66.3 | 94 | 8410 | 28.2 | 115.9 | 34.6 | 0.2 | 20.1 | 0 | 40 | 33
212181 | 81 | 15 | 2500 | 128 | 85.7 | 99.4 | 30 | 32 | 0.051 | 107 | 11.3 | 70 | 69.3 | 60.9 | 0.989 | 99.1 | 366.2 | 295.2 | 99.7 | 675.9 | 1.617 | 364.6 | 33.6 | 116.3 | 28.6 | 80 | 11.6 | 116.3 | 25.7 | 8.151 | 96.5 | 85.5 | 25 | 26.7 | 88 | 31 | 0.998 | 66.7 | 98 | 8120 | 28.2 | 114.9 | 34.7 | 0.1 | 19.6 | 0 | 40.5 | 33
212183 | 83 | 15 | 2500 | 128 | 85.7 | 99.4 | 30 | 32 | 0.051 | 107 | 11.3 | 70 | 69.3 | 61 | 0.992 | 99.1 | 366.1 | 295 | 99.7 | 675.9 | 1.62 | 364.6 | 33.6 | 116.5 | 28.7 | 80 | 11.6 | 116.4 | 25.7 | 8.135 | 96.6 | 85.7 | 25 | 26.7 | 88 | 31 | 0.999 | 66.3 | 94 | 8290 | 28.2 | 115.6 | 34.6 | 0.2 | 20.2 | 0 | 40.2 | 33
212185 | 85 | 15 | 2500 | 128.1 | 85.7 | 99.5 | 30 | 32 | 0.049 | 107 | 11.3 | 69.9 | 69.4 | 61 | 0.99 | 99.1 | 365.7 | 294.6 | 99.8 | 675.9 | 1.618 | 364 | 33.6 | 116.5 | 28.7 | 80.1 | 11.6 | 116.4 | 25.7 | 8.114 | 96.5 | 85.6 | 25 | 26.7 | 88 | 31 | 1 | 66.3 | 94 | 8510 | 28.2 | 115.2 | 34.5 | 0.2 | 19.2 | 0 | 40.5 | 33
212187 | 87 | 15 | 2501 | 128.5 | 85.7 | 99.5 | 30 | 32 | 0.049 | 107 | 11.3 | 70 | 69.4 | 61.1 | 0.99 | 99.1 | 365.6 | 294.5 | 99.8 | 675.8 | 1.605 | 364.5 | 33.7 | 116.5 | 28.7 | 80.1 | 11.6 | 116.4 | 25.7 | 8.188 | 96.6 | 85.7 | 25 | 26.3 | 88 | 31 | 1.001 | 65.9 | 98 | 8530 | 28.2 | 115.2 | 34.5 | 0.2 | 19.3 | 0 | 40.5 | 33
212189 | 89 | 15 | 2500 | 128.4 | 85.7 | 99.6 | 30 | 32 | 0.051 | 107 | 11.3 | 69.9 | 69.4 | 61 | 0.992 | 99.1 | 365.4 | 294.3 | 99.9 | 675.8 | 1.6 | 365.1 | 33.7 | 116.5 | 28.7 | 80.1 | 11.5 | 116.5 | 25.7 | 8.182 | 96.8 | 86 | 25 | 26.7 | 88 | 31 | 1 | 66.7 | 95 | 8380 | 28.2 | 115.2 | 34.7 | 0.1 | 20.7 | 0 | 40 | 33
212191 | 91 | 15 | 2498 | 127.9 | 85.8 | 99.6 | 30 | 32 | 0.051 | 107 | 11.3 | 69.8 | 69.2 | 61.2 | 0.991 | 99.1 | 365.2 | 294.2 | 99.9 | 675.9 | 1.603 | 365 | 33.6 | 116.7 | 28.7 | 80.1 | 11.6 | 116.7 | 25.7 | 8.148 | 96.5 | 86.5 | 25 | 26.7 | 88 | 31 | 1 | 66.3 | 94 | 8480 | 28.2 | 115.6 | 34.6 | 0.1 | 19.8 | 0 | 40.4 | 33
212193 | 93 | 15 | 2500 | 128.2 | 85.8 | 99.6 | 30 | 32 | 0.05 | 107 | 11.3 | 69.9 | 69.3 | 61 | 0.991 | 99.1 | 365 | 294 | 99.9 | 675.9 | 1.603 | 362.8 | 33.7 | 116.6 | 28.7 | 80.1 | 11.6 | 116.5 | 25.7 | 8.164 | 96.7 | 87 | 25 | 26.7 | 88 | 31 | 0.999 | 66.7 | 98 | 8070 | 28.2 | 115.2 | 34.6 | 0.2 | 20.1 | 0 | 40.2 | 33
212195 | 95 | 15 | 2501 | 128.3 | 85.8 | 99.7 | 30 | 32 | 0.05 | 107 | 11.3 | 70 | 69.5 | 60.7 | 0.991 | 99.1 | 364.4 | 293.5 | 100 | 675.9 | 1.579 | 362.7 | 33.7 | 116.5 | 28.7 | 80.1 | 11.9 | 116.5 | 25.8 | 8.18 | 96.6 | 87.6 | 25 | 26.7 | 88 | 31 | 0.997 | 66.7 | 98 | 8120 | 28.2 | 115.2 | 34.5 | 0.2 | 19.9 | 0 | 40.1 | 33
212197 | 97 | 15 | 2502 | 128.6 | 85.8 | 99.7 | 30 | 32 | 0.051 | 107 | 11.3 | 70.1 | 69.4 | 60.6 | 0.991 | 99.1 | 364.3 | 293.2 | 100 | 675.9 | 1.573 | 363.3 | 33.7 | 116.6 | 28.7 | 80.1 | 12 | 116.6 | 25.8 | 8.16 | 96.5 | 87.8 | 25 | 26.3 | 88 | 31 | 1 | 66.3 | 94 | 8530 | 28.2 | 115.6 | 34.5 | 0.1 | 19.4 | 0 | 40.6 | 33
212199 | 99 | 15 | 2499 | 128.2 | 85.8 | 99.8 | 30 | 32 | 0.05 | 107 | 11.3 | 70.1 | 69.5 | 60.7 | 0.991 | 99.1 | 364.2 | 292.9 | 100.1 | 675.9 | 1.587 | 363.8 | 33.7 | 116.7 | 28.7 | 80.1 | 12 | 116.6 | 25.8 | 8.18 | 96.6 | 88.1 | 25 | 26.3 | 88 | 31 | 1.001 | 66.3 | 94 | 8480 | 28.2 | 115.9 | 34.5 | 0.1 | 20.4 | 0 | 40.1 | 33
212201 | 101 | 15 | 2500 | 128.2 | 85.7 | 99.8 | 30 | 32 | 0.051 | 107 | 11.3 | 70.1 | 69.4 | 61.1 | 0.991 | 99.1 | 364.1 | 292.9 | 100.1 | 675.9 | 1.573 | 363.5 | 33.7 | 116.4 | 28.7 | 80.1 | 11.7 | 116.3 | 25.8 | 8.153 | 96.5 | 88.4 | 25 | 26.7 | 88 | 31 | 1 | 66.3 | 98 | 8550 | 28.2 | 115.2 | 34.6 | 0.2 | 19.6 | 0 | 40.7 | 33
212203 | 103 | 15 | 2499 | 128.1 | 85.8 | 99.9 | 30 | 32 | 0.05 | 107 | 11.3 | 70.1 | 69.4 | 61.6 | 0.991 | 99.1 | 363.7 | 292.6 | 100.2 | 675.9 | 1.59 | 363.8 | 33.6 | 116.7 | 28.7 | 80.1 | 11.6 | 116.6 | 25.8 | 8.148 | 96.7 | 88.6 | 25 | 26.7 | 88 | 31 | 1.002 | 66.3 | 98 | 8360 | 28.2 | 117.5 | 34.6 | 0.2 | 20.5 | 0 | 40 | 33
212205 | 105 | 15 | 2499 | 128.2 | 85.8 | 99.9 | 30 | 31.9 | 0.05 | 107 | 11.3 | 70.1 | 69.4 | 61.9 | 0.991 | 99.1 | 363.8 | 292.5 | 100.2 | 675.9 | 1.58 | 363.6 | 33.7 | 116.4 | 28.7 | 80.1 | 11.6 | 116.4 | 25.8 | 8.147 | 96.5 | 88.6 | 25 | 26.3 | 88 | 31 | 0.999 | 66.3 | 98 | 8190 | 28.2 | 115.2 | 34.1 | 0.2 | 19.4 | 0 | 40.6 | 33
212207 | 107 | 15 | 2500 | 128 | 85.8 | 99.9 | 30 | 31.9 | 0.051 | 107 | 11.3 | 70 | 69.4 | 61.9 | 0.991 | 99.1 | 363.4 | 292.2 | 100.2 | 675.9 | 1.573 | 363.8 | 33.6 | 116.7 | 28.7 | 80.1 | 11.6 | 116.6 | 25.8 | 8.163 | 96.7 | 88.6 | 25 | 26.7 | 88 | 31 | 0.998 | 66.3 | 95 | 8360 | 28.2 | 115.6 | 34.5 | 0.1 | 20.6 | 0 | 40 | 33
212209 | 109 | 15 | 2499 | 128 | 85.8 | 100 | 30 | 31.9 | 0.05 | 107 | 11.3 | 69.9 | 69.3 | 61.7 | 0.991 | 99.1 | 363.5 | 292.1 | 100.2 | 675.9 | 1.572 | 363.1 | 33.6 | 116.7 | 28.7 | 80.1 | 11.7 | 116.6 | 25.8 | 8.155 | 96.5 | 88.9 | 25 | 26.3 | 88 | 31 | 1.001 | 66.3 | 94 | 8330 | 28.2 | 115.9 | 34.7 | 0.2 | 19.6 | 0 | 40.7 | 33
212211 | 111 | 15 | 2501 | 128.3 | 85.8 | 100 | 30 | 31.9 | 0.05 | 107 | 11.3 | 70 | 69.3 | 61.8 | 0.991 | 99.1 | 363.4 | 292 | 100.3 | 676 | 1.59 | 364.5 | 33.7 | 116.5 | 28.7 | 80.1 | 11.7 | 116.5 | 25.8 | 8.159 | 96.7 | 89.1 | 25 | 27.1 | 88 | 31 | 1.005 | 66.3 | 94 | 8430 | 28.2 | 115.2 | 34.7 | 0.2 | 20.4 | 0 | 40 | 32.9
212213 | 113 | 15 | 2501 | 128.6 | 85.8 | 100 | 30 | 31.9 | 0.051 | 107 | 11.3 | 69.9 | 69.3 | 61.9 | 0.99 | 99.1 | 363 | 291.8 | 100.3 | 676 | 1.566 | 365.3 | 33.7 | 116.7 | 28.7 | 80.1 | 11.6 | 116.6 | 25.8 | 8.153 | 96.5 | 89.2 | 25 | 26.3 | 88 | 31 | 0.996 | 66.3 | 98 | 8360 | 28.2 | 115.2 | 34.7 | 0.2 | 20.7 | 0 | 40.2 | 33
212215 | 115 | 15 | 2498 | 128.1 | 85.8 | 100.1 | 30 | 31.9 | 0.051 | 107 | 11.3 | 70 | 69.4 | 62.1 | 0.991 | 99.1 | 363.1 | 291.7 | 100.4 | 676 | 1.554 | 365.3 | 33.7 | 116.9 | 28.7 | 80.1 | 11.6 | 116.8 | 25.8 | 8.127 | 96.5 | 89.3 | 25 | 26.3 | 88 | 31 | 1.005 | 66.3 | 94 | 8260 | 28.2 | 115.9 | 34.5 | 0.2 | 19.4 | 0 | 40.5 | 33
212217 | 117 | 15 | 2500 | 128.2 | 85.8 | 100.1 | 30 | 32 | 0.05 | 107 | 11.3 | 70 | 69.4 | 62.4 | 0.991 | 99.1 | 363.1 | 291.6 | 100.4 | 676.1 | 1.555 | 364.8 | 33.7 | 116.4 | 28.7 | 80.1 | 11.6 | 116.3 | 25.8 | 8.162 | 96.6 | 89.3 | 25 | 26.7 | 88 | 31 | 0.998 | 66.3 | 98 | 8310 | 28.2 | 114.9 | 34.6 | 0.1 | 20.3 | 0 | 40.2 | 33
212219 | 119 | 15 | 2501 | 128.7 | 85.8 | 100.1 | 30 | 32 | 0.05 | 107 | 11.3 | 70 | 69.4 | 62.7 | 0.99 | 99.1 | 362.7 | 291.2 | 100.5 | 676.1 | 1.557 | 364.1 | 33.7 | 116.5 | 28.7 | 80.1 | 11.6 | 116.5 | 25.8 | 8.162 | 96.5 | 89.5 | 25 | 26.7 | 88 | 31 | 1.001 | 66.3 | 98 | 8190 | 28.2 | 115.2 | 34.7 | 0.2 | 19.4 | 0 | 40.8 | 33
212221 | 121 | 15 | 2500 | 128.3 | 85.8 | 100.2 | 30 | 32 | 0.05 | 107 | 11.3 | 70 | 69.3 | 62.8 | 0.992 | 99.1 | 362.5 | 291 | 100.5 | 676.1 | 1.542 | 363.3 | 33.7 | 116.7 | 28.8 | 80.1 | 11.6 | 116.6 | 25.8 | 8.137 | 96.7 | 89.8 | 25 | 26.7 | 88 | 31 | 1.003 | 66.3 | 95 | 8410 | 28.2 | 115.6 | 34.7 | 0.2 | 20.1 | 0 | 40.1 | 33
212223 | 123 | 15 | 2498 | 127.9 | 85.8 | 100.2 | 30 | 32 | 0.049 | 107 | 11.3 | 70 | 69.5 | 63 | 0.991 | 99.1 | 362.4 | 290.9 | 100.5 | 676.1 | 1.522 | 363.2 | 33.7 | 116.4 | 28.8 | 80.1 | 11.6 | 116.3 | 25.8 | 8.177 | 96.5 | 89.9 | 25 | 26.7 | 88 | 31 | 1 | 66.7 | 94 | 8510 | 28.2 | 115.2 | 34.6 | 0.2 | 19.6 | 0 | 40.6 | 33
212225 | 125 | 15 | 2500 | 128 | 85.8 | 100.3 | 30 | 32 | 0.05 | 107 | 11.3 | 70.1 | 69.6 | 63.1 | 0.99 | 99.1 | 362.2 | 290.8 | 100.6 | 676.2 | 1.523 | 362.7 | 33.6 | 116.8 | 28.8 | 80.1 | 11.6 | 116.7 | 25.8 | 8.163 | 96.7 | 89.7 | 25 | 26.7 | 88 | 31 | 1.001 | 66.3 | 98 | 8430 | 28.2 | 115.9 | 34.6 | 0.1 | 20.8 | 0 | 40.1 | 33
212227 | 127 | 15 | 2501 | 128.6 | 85.8 | 100.3 | 30 | 32 | 0.05 | 107 | 11.3 | 70.1 | 69.6 | 63.1 | 0.991 | 99.1 | 362 | 290.6 | 100.6 | 676.3 | 1.54 | 363.2 | 33.7 | 116.6 | 28.8 | 80.1 | 11.7 | 116.5 | 25.8 | 8.193 | 96.6 | 89.3 | 25 | 26.7 | 88 | 31 | 0.999 | 66.3 | 97 | 8140 | 28.2 | 115.2 | 34.5 | 0.1 | 19.5 | 0 | 40.7 | 33
212229 | 129 | 15 | 2499 | 128.2 | 85.8 | 100.3 | 30 | 32 | 0.051 | 107 | 11.3 | 70.1 | 69.5 | 63.1 | 0.991 | 99.1 | 361.8 | 290.4 | 100.6 | 676.3 | 1.531 | 364.5 | 33.7 | 116.5 | 28.9 | 80.1 | 11.6 | 116.5 | 25.9 | 8.177 | 96.6 | 89.4 | 25 | 26.7 | 88 | 31 | 1.002 | 66.7 | 98 | 8460 | 28.2 | 115.2 | 34.6 | 0.2 | 19.8 | 0 | 40.5 | 33
212231 | 131 | 15 | 2499 | 128.1 | 85.8 | 100.4 | 30 | 32 | 0.051 | 107 | 11.3 | 70.1 | 69.4 | 63 | 0.99 | 99.1 | 361.7 | 290.3 | 100.6 | 676.3 | 1.519 | 364.2 | 33.7 | 116.8 | 28.9 | 80.1 | 11.6 | 116.8 | 25.8 | 8.153 | 96.5 | 89.5 | 25 | 26.7 | 88 | 31 | 1.006 | 66.3 | 94 | 8360 | 28.2 | 114.3 | 34.6 | 0.1 | 20.4 | 0 | 40.4 | 33
212233 | 133 | 15 | 2499 | 128.1 | 85.8 | 100.4 | 30 | 32 | 0.051 | 107 | 11.3 | 70 | 69.4 | 63 | 0.992 | 99.1 | 361.6 | 290.1 | 100.7 | 676.3 | 1.529 | 363.9 | 33.7 | 116.7 | 28.9 | 80.1 | 11.7 | 116.7 | 25.9 | 8.162 | 96.6 | 89.6 | 25 | 26.3 | 88 | 31 | 1 | 66.3 | 94 | 8530 | 28.2 | 115.6 | 34.6 | 0.1 | 19.6 | 0 | 40.2 | 33
212235 | 135 | 15 | 2499 | 127.8 | 85.8 | 100.4 | 30 | 32 | 0.051 | 107 | 11.3 | 70 | 69.5 | 63.1 | 0.99 | 99.1 | 361.4 | 289.9 | 100.7 | 676.3 | 1.523 | 365.4 | 33.6 | 116.6 | 28.9 | 80.1 | 11.6 | 116.5 | 25.9 | 8.153 | 96.5 | 88.7 | 25 | 26.7 | 88 | 31 | 1.001 | 65.9 | 98 | 8380 | 28.2 | 115.2 | 34.6 | 0.1 | 19.8 | 0 | 40.7 | 33
212237 | 137 | 15 | 2502 | 128.6 | 85.8 | 100.4 | 30 | 32 | 0.049 | 107 | 11.3 | 70 | 69.5 | 63.1 | 0.99 | 99.1 | 361.2 | 289.8 | 100.8 | 676.4 | 1.537 | 365.6 | 33.7 | 116.6 | 28.9 | 80.1 | 11.6 | 116.5 | 25.9 | 8.179 | 96.7 | 87.8 | 25 | 26.3 | 88 | 31 | 1.005 | 66.3 | 98 | 8510 | 28.2 | 117.5 | 34.6 | 0.2 | 19.5 | 0 | 40.4 | 33
212239 | 139 | 15 | 2499 | 128.1 | 85.8 | 100.5 | 30 | 32 | 0.05 | 107 | 11.3 | 70 | 69.3 | 63.1 | 0.992 | 99.1 | 361.1 | 289.7 | 100.8 | 676.4 | 1.529 | 364.1 | 33.7 | 116.7 | 28.9 | 80.1 | 11.7 | 116.6 | 25.9 | 8.159 | 96.7 | 87.6 | 25 | 26.7 | 88 | 31 | 1.004 | 66.3 | 94 | 8360 | 28.2 | 115.9 | 34.7 | 0.2 | 20.5 | 0 | 40 | 33
212241 | 141 | 15 | 2501 | 128.3 | 85.8 | 100.5 | 30 | 32.1 | 0.051 | 107 | 11.3 | 70 | 69.2 | 62.8 | 0.991 | 99.1 | 361.4 | 289.8 | 100.8 | 676.4 | 1.516 | 363.6 | 33.7 | 116.5 | 29 | 80 | 11.6 | 116.5 | 25.9 | 8.16 | 96.5 | 87.6 | 25 | 26.7 | 88 | 31 | 1 | 66.3 | 94 | 8480 | 28.2 | 115.2 | 34.7 | 0.1 | 19.4 | 0 | 40.6 | 33
212243 | 143 | 15 | 2499 | 127.9 | 85.8 | 100.5 | 30 | 32.1 | 0.05 | 107 | 11.3 | 70 | 69.1 | 62.4 | 0.99 | 99.1 | 361 | 289.6 | 100.8 | 676.4 | 1.511 | 364 | 33.6 | 116.7 | 29 | 80 | 11.6 | 116.7 | 25.9 | 8.17 | 96.7 | 87.3 | 25 | 26.7 | 88 | 31 | 1.004 | 66.3 | 95 | 8380 | 28.2 | 115.9 | 34.5 | 0.2 | 20.4 | 0 | 40.1 | 33
212245 | 145 | 15 | 2500 | 128.4 | 85.8 | 100.5 | 30 | 32.1 | 0.05 | 107 | 11.3 | 70 | 69.1 | 61.9 | 0.991 | 99.1 | 361 | 289.5 | 100.9 | 676.5 | 1.499 | 363.1 | 33.7 | 116.5 | 29 | 80 | 11.6 | 116.4 | 25.9 | 8.182 | 96.6 | 86.4 | 25 | 26.7 | 88 | 31 | 1.001 | 66.3 | 94 | 8460 | 28.2 | 115.6 | 34.5 | 0.2 | 19.2 | 0 | 40.8 | 33
212247 | 147 | 15 | 2500 | 128.1 | 85.8 | 100.5 | 30 | 32.1 | 0.05 | 107 | 11.3 | 70 | 69.3 | 61.2 | 0.991 | 99.1 | 360.9 | 289.3 | 100.9 | 676.5 | 1.493 | 362.7 | 33.6 | 116.6 | 29 | 80.1 | 11.6 | 116.5 | 25.9 | 8.145 | 96.7 | 85.6 | 25 | 27.1 | 88 | 31 | 1.001 | 66.7 | 94 | 8310 | 28.2 | 115.6 | 34.6 | 0.2 | 20.2 | 0 | 40.1 | 33
212249 | 149 | 15 | 2500 | 128.1 | 85.8 | 100.4 | 30 | 32 | 0.048 | 107 | 11.3 | 69.9 | 69.4 | 60.9 | 0.991 | 99.1 | 360.9 | 289.3 | 100.8 | 676.5 | 1.48 | 362.4 | 33.7 | 116.7 | 29.1 | 80 | 11.6 | 116.6 | 25.9 | 8.175 | 96.5 | 85.6 | 25 | 26.7 | 88 | 31 | 0.998 | 66.3 | 97 | 8430 | 28.2 | 117.5 | 34.6 | 0.2 | 19.2 | 0 | 40.7 | 33
212251 | 151 | 15 | 2501 | 128.6 | 85.8 | 100.3 | 30 | 32.1 | 0.049 | 107 | 11.3 | 69.9 | 69.4 | 60.9 | 0.992 | 99.1 | 361 | 289.4 | 100.9 | 676.5 | 1.476 | 362.6 | 33.7 | 116.6 | 29 | 80 | 11.6 | 116.6 | 25.9 | 8.174 | 96.7 | 85.8 | 25 | 26.3 | 88 | 31 | 1 | 66.3 | 99 | 8160 | 28.2 | 115.2 | 34.7 | 0.1 | 20.1 | 0 | 40.1 | 33
212253 | 153 | 15 | 2500 | 127.7 | 85.8 | 100.3 | 30 | 32.1 | 0.051 | 107 | 11.3 | 70 | 69.5 | 61.1 | 0.991 | 99.1 | 361.1 | 289.5 | 101 | 676.5 | 1.454 | 362.7 | 33.6 | 117 | 29 | 80 | 11.5 | 116.9 | 25.9 | 8.145 | 96.4 | 86 | 25 | 26.3 | 88 | 31 | 0.999 | 65.9 | 98 | 8430 | 28.2 | 117.8 | 34.6 | 0.1 | 19.5 | 0 | 40.9 | 33
212255 | 155 | 15 | 2500 | 128.2 | 85.8 | 100.2 | 30 | 32.1 | 0.051 | 107 | 11.3 | 70 | 69.6 | 61.3 | 0.991 | 99.1 | 361.3 | 289.6 | 101 | 676.5 | 1.478 | 362 | 33.7 | 116.7 | 29 | 80.1 | 11.6 | 116.7 | 25.9 | 8.19 | 96.6 | 86.3 | 25 | 26.7 | 88 | 31 | 1.007 | 66.3 | 95 | 8430 | 28.2 | 115.6 | 34.5 | 0.2 | 19.9 | 0 | 40.3 | 33
212257 | 157 | 15 | 2501 | 128.4 | 85.8 | 100.2 | 30 | 32.1 | 0.051 | 107 | 11.3 | 70 | 69.6 | 61.6 | 0.99 | 99.1 | 361.3 | 289.8 | 101 | 676.5 | 1.482 | 362.5 | 33.7 | 116.5 | 29 | 80.1 | 11.6 | 116.4 | 25.9 | 8.189 | 96.5 | 86.4 | 25 | 26.7 | 88 | 31 | 0.999 | 66.3 | 98 | 8330 | 28.2 | 114.9 | 34.7 | 0.2 | 20.5 | 0 | 40.4 | 32.9
212259 | 159 | 15 | 2500 | 128.3 | 85.8 | 100.1 | 30 | 32.1 | 0.051 | 107 | 11.3 | 70.1 | 69.5 | 62.1 | 0.991 | 99.1 | 361.4 | 289.7 | 101 | 676.5 | 1.478 | 363.1 | 33.7 | 116.6 | 29 | 80.1 | 11.6 | 116.5 | 25.9 | 8.156 | 96.6 | 86.7 | 25 | 26.7 | 88 | 31 | 0.999 | 66.3 | 98 | 8160 | 28.2 | 115.2 | 34.7 | 0.2 | 19.6 | 0 | 40.6 | 33
212261 | 161 | 15 | 2499 | 128 | 85.8 | 100.1 | 30 | 32.1 | 0.05 | 107 | 11.3 | 70.1 | 69.4 | 62.7 | 0.991 | 99.1 | 361.6 | 289.9 | 101 | 676.5 | 1.488 | 363.7 | 33.6 | 116.6 | 29 | 80.1 | 11.6 | 116.5 | 25.9 | 8.181 | 96.7 | 87.1 | 25 | 26.7 | 88 | 31 | 1.002 | 66.3 | 98 | 8070 | 28.2 | 117.5 | 34.6 | 0.3 | 20.4 | 0 | 40.2 | 33
212263 | 163 | 15 | 2501 | 128.4 | 85.8 | 100.1 | 30 | 32.1 | 0.05 | 107 | 11.3 | 70 | 69.3 | 62.8 | 0.99 | 99.1 | 361.8 | 290 | 101 | 676.5 | 1.493 | 363.2 | 33.7 | 116.5 | 29 | 80.1 | 11.6 | 116.5 | 25.9 | 8.203 | 96.6 | 87.6 | 25 | 26.3 | 88 | 31 | 0.997 | 66.3 | 94 | 8480 | 28.2 | 115.2 | 34.7 | 0.2 | 19.3 | 0 | 40.8 | 33
212265 | 165 | 15 | 2500 | 128.1 | 85.8 | 100 | 30 | 32.1 | 0.05 | 107 | 11.3 | 70 | 69.3 | 63 | 0.991 | 99.1 | 361.9 | 290.1 | 100.9 | 676.6 | 1.49 | 362.7 | 33.7 | 116.6 | 29 | 80.1 | 11.9 | 116.6 | 25.9 | 8.148 | 96.6 | 87.9 | 25 | 26.3 | 88 | 31 | 1.002 | 66.3 | 94 | 8510 | 28.2 | 115.6 | 34.6 | 0.2 | 20.4 | 0 | 40.1 | 33
212267 | 167 | 15 | 2498 | 128.1 | 85.8 | 100 | 30 | 32.1 | 0.048 | 107 | 11.3 | 70 | 69.4 | 63.2 | 0.991 | 99.1 | 362.1 | 290.2 | 100.9 | 676.6 | 1.486 | 361.9 | 33.7 | 116.6 | 29 | 80.1 | 11.8 | 116.5 | 25.9 | 8.185 | 96.5 | 88.1 | 25 | 26.3 | 88 | 31 | 0.999 | 66.3 | 98 | 8290 | 28.2 | 115.2 | 34.5 | 0.2 | 20.2 | 0 | 40.6 | 33
212269 | 169 | 15 | 2502 | 128.4 | 85.8 | 100 | 30 | 32.1 | 0.048 | 107 | 11.3 | 70 | 69.5 | 63.6 | 0.99 | 99.1 | 361.6 | 290 | 101 | 676.5 | 1.495 | 363.6 | 33.7 | 116.5 | 29 | 80.1 | 11.6 | 116.5 | 25.9 | 8.185 | 96.7 | 88.4 | 25 | 26.7 | 88 | 31 | 0.999 | 65.9 | 98 | 8430 | 28.2 | 115.2 | 34 | 0.1 | 20.4 | 0 | 40.1 | 32.9
212271 | 171 | 15 | 2499 | 128.2 | 85.8 | 100 | 30 | 32.1 | 0.05 | 107 | 11.3 | 70 | 69.5 | 63.9 | 0.991 | 99.1 | 362.1 | 290.3 | 100.9 | 676.5 | 1.479 | 366.2 | 33.7 | 116.6 | 29 | 80.1 | 11.6 | 116.6 | 25.9 | 8.169 | 96.6 | 88.7 | 25 | 27.1 | 88 | 31 | 1.003 | 66.3 | 94 | 8360 | 28.2 | 115.9 | 34.6 | 0.1 | 20.1 | 0 | 40.5 | 33
212273 | 173 | 15 | 2499 | 128.1 | 85.8 | 100 | 30 | 32.1 | 0.048 | 107 | 11.3 | 70 | 69.5 | 64.1 | 0.991 | 99.1 | 362 | 290.2 | 101 | 676.5 | 1.476 | 366.7 | 33.7 | 116.8 | 29 | 80.1 | 11.6 | 116.7 | 25.9 | 8.169 | 96.6 | 88.9 | 25 | 26.7 | 88 | 31 | 1.001 | 66.3 | 94 | 8580 | 28.2 | 115.6 | 34.7 | 0.3 | 19.4 | 0 | 40.5 | 33
212275 | 175 | 15 | 2500 | 128.1 | 85.8 | 100 | 30 | 32 | 0.05 | 107 | 11.3 | 70 | 69.3 | 64.1 | 0.99 | 99.1 | 361.8 | 290.1 | 101 | 676.5 | 1.46 | 362.8 | 33.6 | 116.6 | 29.1 | 80.1 | 11.6 | 116.5 | 25.9 | 8.165 | 96.5 | 88.9 | 25 | 26.7 | 88 | 31 | 0.999 | 66.3 | 94 | 8410 | 28.2 | 115.2 | 34.7 | 0.2 | 19.9 | 0 | 40.7 | 33
212277 | 177 | 15 | 2500 | 128.1 | 85.8 | 100 | 30 | 32 | 0.051 | 107 | 11.3 | 70 | 69.3 | 64.2 | 0.992 | 99.1 | 361.9 | 290.1 | 101 | 676.6 | 1.457 | 362.4 | 33.6 | 116.7 | 29.1 | 80.1 | 11.6 | 116.7 | 25.9 | 8.173 | 96.6 | 89 | 25 | 26.3 | 88 | 31 | 1.003 | 66.3 | 98 | 8290 | 28.2 | 117.5 | 34.5 | 0.1 | 20.1 | 0 | 40.3 | 33
212279 | 179 | 15 | 2500 | 128.2 | 85.8 | 100 | 30 | 32.1 | 0.051 | 107 | 11.3 | 70 | 69.4 | 64.2 | 0.99 | 99.1 | 361.7 | 290 | 101 | 676.6 | 1.457 | 362.6 | 33.7 | 116.4 | 29.1 | 80.1 | 11.6 | 116.4 | 25.9 | 8.153 | 96.6 | 89.1 | 25 | 27.1 | 88 | 31 | 0.999 | 66.3 | 98 | 8410 | 28.2 | 114.9 | 34.6 | 0.1 | 19.9 | 0 | 40.4 | 33
212281 | 181 | 15 | 2502 | 128.7 | 85.8 | 100 | 30 | 32.1 | 0.05 | 107 | 11.3 | 70 | 69.6 | 64.4 | 0.99 | 99.1 | 362 | 290.2 | 100.9 | 676.7 | 1.448 | 362.6 | 33.7 | 116.6 | 29.1 | 80.1 | 11.6 | 116.6 | 25.9 | 8.201 | 96.6 | 89.4 | 25 | 27.1 | 88 | 31 | 1.002 | 66.3 | 94 | 8550 | 28.2 | 115.6 | 34.6 | 0.2 | 19.4 | 0 | 40.7 | 33
212283 | 183 | 15 | 2500 | 128.6 | 85.8 | 99.9 | 30 | 32.1 | 0.05 | 107 | 11.3 | 70 | 69.6 | 64.6 | 0.992 | 99.1 | 361.9 | 290 | 101 | 676.7 | 1.428 | 364.1 | 33.8 | 116.6 | 29.1 | 80.1 | 11.6 | 116.6 | 25.9 | 8.158 | 96.6 | 89.7 | 25 | 26.3 | 88 | 31 | 1.001 | 66.3 | 94 | 8310 | 28.2 | 115.6 | 34.7 | 0.2 | 20.1 | 0 | 40.2 | 33
212285 | 185 | 15 | 2499 | 128.3 | 85.8 | 100 | 30 | 32.1 | 0.05 | 107 | 11.3 | 70 | 69.4 | 64.8 | 0.991 | 99.1 | 361.6 | 289.9 | 101 | 676.8 | 1.419 | 364.6 | 33.7 | 116.6 | 29.2 | 80.1 | 11.5 | 116.5 | 25.9 | 8.184 | 96.5 | 89.6 | 25 | 26.3 | 88 | 31 | 0.996 | 66.3 | 98 | 8430 | 28.2 | 115.2 | 34.6 | 0.2 | 20.1 | 0 | 40.6 | 33
212287 | 187 | 15 | 2502 | 128.9 | 85.8 | 100 | 30 | 32.1 | 0.051 | 107 | 11.3 | 69.9 | 69.4 | 65 | 0.99 | 99.1 | 362 | 290.2 | 101 | 676.8 | 1.429 | 362.8 | 33.8 | 116.6 | 29.3 | 80 | 11.6 | 116.5 | 25.9 | 8.182 | 96.6 | 89.3 | 25 | 27.1 | 88 | 31 | 1 | 65.9 | 98 | 8190 | 28.2 | 114.9 | 34.8 | 0.2 | 19.3 | 0 | 40.5 | 33
212289 | 189 | 15 | 2499 | 128.1 | 85.8 | 100 | 30 | 32.1 | 0.051 | 107 | 11.3 | 69.9 | 69.4 | 64.9 | 0.992 | 99.1 | 361.9 | 290.1 | 100.9 | 676.9 | 1.434 | 363.5 | 33.7 | 116.7 | 29.3 | 80.1 | 11.7 | 116.7 | 25.9 | 8.158 | 96.6 | 89.5 | 25 | 26.3 | 88 | 31 | 1.001 | 66.3 | 98 | 8510 | 28.2 | 115.9 | 34.7 | 0.3 | 20.2 | 0 | 40.4 | 33
212291 | 191 | 15 | 2500 | 128.4 | 85.8 | 100 | 30 | 32.1 | 0.051 | 107 | 11.3 | 69.9 | 69.4 | 64.7 | 0.991 | 99.1 | 361.7 | 290 | 101 | 676.9 | 1.442 | 364 | 33.7 | 116.6 | 29.3 | 80.1 | 11.6 | 116.5 | 25.9 | 8.193 | 96.7 | 89.8 | 25 | 26.7 | 88 | 31 | 1.002 | 66.3 | 94 | 8360 | 28.2 | 115.6 | 34.6 | 0.2 | 20.2 | 0 | 40.3 | 33
212293 | 193 | 15 | 2499 | 128 | 85.8 | 100 | 30 | 32 | 0.052 | 107 | 11.3 | 70 | 69.5 | 64.6 | 0.99 | 99.1 | 361.8 | 290.1 | 101 | 676.9 | 1.436 | 363.6 | 33.6 | 116.9 | 29.2 | 80.1 | 11.6 | 116.8 | 25.9 | 8.168 | 96.3 | 89.9 | 25 | 26.3 | 88 | 31 | 1.001 | 65.9 | 94 | 8550 | 28.2 | 115.6 | 34.7 | 0.1 | 19.6 | 0 | 40.9 | 33
212295 | 195 | 15 | 2501 | 128.5 | 85.8 | 100 | 30 | 32.1 | 0.051 | 107 | 11.3 | 70 | 69.5 | 64.5 | 0.992 | 99.1 | 361.7 | 290 | 101 | 676.9 | 1.443 | 364 | 33.7 | 116.6 | 29.2 | 80.1 | 11.6 | 116.5 | 25.9 | 8.191 | 96.6 | 89.3 | 25 | 26.7 | 88 | 31 | 0.997 | 66.3 | 98 | 8070 | 28.2 | 115.2 | 34.7 | 0.1 | 20.4 | 0 | 40.2 | 33
212297 | 197 | 15 | 2501 | 128.4 | 85.8 | 100 | 30 | 32.1 | 0.052 | 107 | 11.3 | 70 | 69.6 | 64.3 | 0.991 | 99.1 | 361.8 | 290 | 101 | 676.8 | 1.444 | 362.3 | 33.7 | 116.4 | 29.2 | 80.1 | 11.6 | 116.3 | 26 | 8.167 | 96.5 | 88.7 | 25 | 26.7 | 88 | 31 | 0.999 | 66.3 | 94 | 8600 | 28.2 | 115.2 | 34.5 | 0.2 | 19.6 | 0 | 40.7 | 33
212299 | 199 | 15 | 2500 | 128.5 | 85.8 | 100 | 30 | 32.1 | 0.049 | 107 | 11.3 | 70 | 69.6 | 64.1 | 0.99 | 99.1 | 361.7 | 289.9 | 101 | 676.8 | 1.44 | 361.7 | 33.7 | 116.5 | 29.2 | 80.1 | 11.8 | 116.5 | 26 | 8.209 | 96.6 | 88.7 | 25 | 26.7 | 88 | 31 | 1 | 66.3 | 98 | 8290 | 28.2 | 115.2 | 34.7 | 0.3 | 19.4 | 0 | 40.9 | 33
212301 | 201 | 15 | 2499 | 128.2 | 85.8 | 100 | 30 | 32.1 | 0.05 | 107 | 11.3 | 70.1 | 69.7 | 63.9 | 0.992 | 99.1 | 361.7 | 289.9 | 101 | 676.9 | 1.441 | 361.6 | 33.7 | 116.6 | 29.2 | 80.1 | 11.6 | 116.5 | 26 | 8.173 | 96.6 | 88.7 | 25 | 26.3 | 88 | 31 | 0.998 | 66.3 | 98 | 8360 | 28.2 | 117.5 | 34.7 | 0.2 | 20.7 | 0 | 40.3 | 33
212303 | 203 | 15 | 2500 | 128.4 | 85.8 | 100 | 30 | 32.1 | 0.051 | 107 | 11.3 | 70.1 | 69.7 | 63.4 | 0.991 | 99.1 | 361.7 | 290 | 101.1 | 676.9 | 1.447 | 361.4 | 33.7 | 116.5 | 29.2 | 80.1 | 11.6 | 116.4 | 26 | 8.178 | 96.5 | 88.6 | 25 | 26.7 | 88 | 31 | 1.002 | 66.3 | 98 | 8240 | 28.2 | 114.9 | 34.7 | 0.2 | 19.6 | 0 | 41 | 33
212305 | 205 | 15 | 2500 | 128.4 | 85.8 | 100 | 30 | 32.1 | 0.049 | 107 | 11.3 | 70 | 69.6 | 62.8 | 0.991 | 99.1 | 361.5 | 289.8 | 101 | 676.9 | 1.458 | 361.2 | 33.7 | 116.6 | 29.3 | 80.1 | 11.6 | 116.5 | 26 | 8.189 | 96.6 | 87.5 | 25 | 26.7 | 88 | 31 | 1.004 | 65.9 | 94 | 8510 | 28.2 | 115.6 | 34.7 | 0.2 | 20.4 | 0 | 40.3 | 33
212307 | 207 | 15 | 2500 | 128.5 | 85.8 | 100 | 30 | 32.1 | 0.048 | 107 | 11.3 | 70 | 69.5 | 62.2 | 0.99 | 99.1 | 361.9 | 290.1 | 101 | 676.8 | 1.442 | 361.7 | 33.7 | 116.5 | 29.3 | 80.1 | 11.6 | 116.5 | 26 | 8.232 | 96.5 | 86.6 | 25 | 26.7 | 88 | 31 | 0.994 | 65.9 | 95 | 8460 | 28.2 | 115.6 | 34.6 | 0.2 | 19.6 | 0 | 40.8 | 33
212309 | 209 | 15 | 2500 | 128.1 | 85.8 | 100 | 30 | 32.1 | 0.05 | 107 | 11.3 | 70 | 69.3 | 62.2 | 0.991 | 99.1 | 361.7 | 289.9 | 101 | 676.8 | 1.448 | 361.9 | 33.7 | 116.5 | 29.3 | 80.1 | 11.6 | 116.5 | 26 | 8.17 | 96.7 | 86.5 | 25 | 26.7 | 88 | 31 | 1.006 | 66.3 | 98 | 8140 | 28.2 | 115.2 | 34.7 | 0.2 | 20.5 | 0 | 40.1 | 33
212311 | 211 | 15 | 2500 | 128.4 | 85.8 | 100 | 30 | 32.1 | 0.049 | 107 | 11.3 | 70 | 69.4 | 62.3 | 0.991 | 99.1 | 361.7 | 289.9 | 101.1 | 676.8 | 1.445 | 361.9 | 33.7 | 116.7 | 29.3 | 80.1 | 11.6 | 116.7 | 26 | 8.192 | 96.4 | 86.5 | 25 | 26.7 | 88 | 31 | 1 | 66.3 | 98 | 8310 | 28.2 | 117.5 | 34.6 | 0.1 | 19.4 | 0 | 40.8 | 33
212313 | 213 | 15 | 2501 | 128.5 | 85.8 | 100.1 | 30 | 32.1 | 0.05 | 107 | 11.3 | 70 | 69.4 | 62.5 | 0.991 | 99.1 | 361.3 | 289.6 | 101.1 | 676.7 | 1.45 | 361.4 | 33.7 | 116.5 | 29.3 | 80.1 | 11.6 | 116.5 | 26 | 8.199 | 96.6 | 86.4 | 25 | 26.7 | 88 | 31 | 0.997 | 66.3 | 98 | 8550 | 28.2 | 115.2 | 34.6 | 0.1 | 20.5 | 0 | 40.2 | 33
212315 | 215 | 15 | 2500 | 128.2 | 85.8 | 100.1 | 30 | 32.1 | 0.05 | 107 | 11.3 | 70 | 69.3 | 62.7 | 0.992 | 99.1 | 361.1 | 289.5 | 101 | 676.7 | 1.438 | 362 | 33.7 | 116.7 | 29.3 | 80.1 | 11.6 | 116.7 | 26 | 8.186 | 96.4 | 85.8 | 25 | 26.7 | 88 | 31 | 1.001 | 66.3 | 94 | 8510 | 28.2 | 115.9 | 34.6 | 0.1 | 19.1 | 0 | 40.9 | 33
212317 | 217 | 15 | 2501 | 128.5 | 85.8 | 100.1 | 30 | 32.1 | 0.048 | 107 | 11.3 | 69.9 | 69.3 | 62.9 | 0.991 | 99.1 | 361.7 | 289.9 | 101 | 676.7 | 1.447 | 362.3 | 33.7 | 116.6 | 29.3 | 80 | 11.7 | 116.5 | 26 | 8.21 | 96.6 | 85.2 | 25 | 26.7 | 88 | 31 | 1.004 | 66.3 | 94 | 8410 | 28.2 | 115.6 | 34.7 | 0.2 | 20.1 | 0 | 40.2 | 33
212319 | 219 | 15 | 2501 | 128.7 | 85.8 | 100.1 | 30 | 32.1 | 0.051 | 107 | 11.3 | 69.9 | 69.4 | 63 | 0.99 | 99.1 | 361.6 | 289.9 | 101.1 | 676.7 | 1.444 | 362 | 33.8 | 116.4 | 29.3 | 80.1 | 11.6 | 116.4 | 26 | 8.187 | 96.6 | 85.6 | 25 | 26.3 | 88 | 31 | 1.003 | 66.3 | 98 | 8210 | 28.2 | 115.2 | 34.6 | 0.2 | 20.7 | 0 | 40.6 | 33
212321 | 221 | 15 | 2498 | 128.3 | 85.8 | 100.1 | 30 | 32.1 | 0.052 | 107 | 11.3 | 70 | 69.4 | 63.2 | 0.991 | 99.1 | 361.9 | 290.1 | 101.1 | 676.7 | 1.451 | 361.7 | 33.7 | 116.4 | 29.3 | 80 | 11.6 | 116.3 | 26 | 8.185 | 96.5 | 85.9 | 25 | 26.7 | 88 | 31 | 1 | 66.3 | 98 | 8430 | 28.2 | 114.9 | 34.6 | 0.1 | 19.2 | 0 | 40.9 | 33
212323 | 223 | 15 | 2499 | 128 | 85.8 | 100.1 | 30 | 32.1 | 0.05 | 107 | 11.3 | 70 | 69.4 | 63.4 | 0.991 | 99.1 | 361.5 | 289.8 | 101.1 | 676.7 | 1.445 | 362.1 | 33.6 | 116.7 | 29.3 | 80 | 11.6 | 116.6 | 26 | 8.196 | 96.6 | 86.3 | 25 | 26.3 | 88 | 31 | 1.001 | 66.3 | 95 | 8310 | 28.2 | 115.9 | 34.7 | 0.3 | 20.4 | 0 | 40.5 | 33
212325 | 225 | 15 | 2502 | 128.7 | 85.8 | 100.1 | 30 | 32.1 | 0.05 | 107 | 11.3 | 70.1 | 69.5 | 63.6 | 0.99 | 99.1 | 361.6 | 289.9 | 101.1 | 676.7 | 1.45 | 361.2 | 33.7 | 116.5 | 29.3 | 80 | 11.6 | 116.5 | 26 | 8.211 | 96.7 | 86.7 | 25 | 27.1 | 88 | 31 | 0.997 | 66.3 | 98 | 8240 | 28.2 | 114.9 | 34.5 | 0.2 | 19.7 | 0 | 40.4 | 33
212327 | 227 | 15 | 2499 | 127.9 | 85.8 | 100.1 | 30 | 32.1 | 0.051 | 107 | 11.3 | 70 | 69.6 | 63.5 | 0.992 | 99.1 | 361.6 | 289.8 | 101.1 | 676.8 | 1.449 | 361.5 | 33.6 | 116.7 | 29.3 | 80 | 11.6 | 116.7 | 26 | 8.163 | 96.5 | 87.1 | 25 | 26.7 | 88 | 31 | 0.999 | 66.3 | 98 | 8310 | 28.2 | 117.5 | 34.6 | 0.2 | 20.1 | 0 | 40.5 | 33
212329 | 229 | 15 | 2502 | 128.2 | 85.8 | 100.1 | 30 | 32.1 | 0.05 | 107 | 11.3 | 70 | 69.6 | 63.6 | 0.992 | 99.1 | 361.7 | 289.7 | 101.1 | 676.8 | 1.452 | 361.6 | 33.6 | 116.6 | 29.3 | 80 | 11.6 | 116.5 | 26 | 8.175 | 96.8 | 87.6 | 25 | 26.7 | 88 | 31 | 1.006 | 66.7 | 94 | 8580 | 28.2 | 115.6 | 34.5 | 0.1 | 20.2 | 0 | 40.3 | 33
212331 | 231 | 15 | 2501 | 128.3 | 85.8 | 100.1 | 30 | 32.1 | 0.052 | 107 | 11.3 | 69.9 | 69.5 | 63.8 | 0.99 | 99.1 | 361.4 | 289.7 | 101.2 | 676.8 | 1.45 | 361.5 | 33.7 | 116.7 | 29.3 | 80 | 11.6 | 116.6 | 26 | 8.174 | 96.4 | 88.1 | 25 | 26.7 | 88 | 31 | 0.999 | 65.9 | 94 | 8600 | 28.2 | 115.6 | 34.7 | 0.1 | 20 | 0 | 40.7 | 33
212333 | 233 | 15 | 2499 | 128.1 | 85.8 | 100.1 | 30 | 32.1 | 0.052 | 107 | 11.3 | 69.9 | 69.5 | 63.9 | 0.991 | 99.1 | 361.4 | 289.7 | 101.2 | 676.8 | 1.45 | 361.6 | 33.7 | 116.8 | 29.2 | 80 | 11.6 | 116.7 | 26 | 8.192 | 96.6 | 88.4 | 25 | 26.3 | 88 | 31 | 1.006 | 66.3 | 98 | 8290 | 28.2 | 117.5 | 34.6 | 0.2 | 19.7 | 0 | 40.8 | 33
212335 | 235 | 15 | 2500 | 128.4 | 85.8 | 100.1 | 30 | 32.1 | 0.05 | 107 | 11.3 | 70 | 69.5 | 64.3 | 0.991 | 99.1 | 361.5 | 289.8 | 101.1 | 676.8 | 1.442 | 362.1 | 33.7 | 116.5 | 29.2 | 80 | 11.6 | 116.5 | 26 | 8.202 | 96.6 | 88.5 | 25 | 26.7 | 88 | 31 | 1.003 | 66.3 | 98 | 8550 | 28.2 | 115.2 | 34 | 0.2 | 20.6 | 0 | 40.4 | 33
212337 | 237 | 15 | 2502 | 128.7 | 85.8 | 100.1 | 30 | 32.1 | 0.051 | 107 | 11.3 | 70 | 69.5 | 64.7 | 0.989 | 99.1 | 361.6 | 289.9 | 101.1 | 676.8 | 1.431 | 361.3 | 33.7 | 116.6 | 29.2 | 80 | 11.6 | 116.6 | 26 | 8.168 | 96.5 | 88.5 | 25 | 26.7 | 88 | 31 | 1.001 | 66.3 | 94 | 8380 | 28.2 | 115.6 | 34.6 | -16.1 | 19.4 | 0 | 40.8 | 33
212339 | 239 | 15 | 2499 | 128.2 | 85.8 | 100.1 | 30 | 32.1 | 0.049 | 107 | 11.3 | 70 | 69.6 | 64.9 | 0.992 | 99.1 | 361.6 | 289.9 | 101.1 | 676.7 | 1.434 | 361.2 | 33.7 | 116.7 | 29.2 | 80 | 11.6 | 116.6 | 26 | 8.169 | 96.6 | 88.7 | 25 | 26.7 | 88 | 31 | 1 | 66.3 | 95 | 8580 | 28.2 | 115.6 | 34.7 | 0 | 20.3 | 0 | 40.4 | 33
212341 | 241 | 15 | 2500 | 128.3 | 85.8 | 100.1 | 30 | 32.1 | 0.049 | 107 | 11.3 | 70.1 | 69.6 | 65 | 0.991 | 99.1 | 361.5 | 289.8 | 101.2 | 676.7 | 1.431 | 361.4 | 33.7 | 116.3 | 29.1 | 80 | 11.5 | 116.2 | 26 | 8.171 | 96.5 | 89 | 25 | 26.7 | 88 | 31 | 1 | 66.3 | 98 | 8430 | 28.2 | 114.9 | 34.7 | 0 | 19.8 | 0 | 41 | 33
212343 | 243 | 15 | 2501 | 128.5 | 85.8 | 100.1 | 30 | 32.1 | 0.051 | 107 | 11.3 | 70.1 | 69.5 | 65.2 | 0.991 | 99.1 | 361.7 | 289.9 | 101.1 | 676.6 | 1.423 | 361.5 | 33.7 | 116.6 | 29.1 | 80 | 11.6 | 116.6 | 26.1 | 8.17 | 96.7 | 89.2 | 25 | 27.1 | 88 | 31 | 0.999 | 66.3 | 98 | 8460 | 28.2 | 115.2 | 34.6 | 0 | 20.2 | 0 | 40.2 | 33
212345 | 245 | 15 | 2499 | 128.4 | 85.8 | 100 | 30 | 32.1 | 0.051 | 107 | 11.3 | 70 | 69.5 | 65.4 | 0.991 | 99.1 | 361.6 | 289.9 | 101.1 | 676.6 | 1.41 | 361.6 | 33.7 | 116.5 | 29.1 | 80 | 11.6 | 116.4 | 26 | 8.187 | 96.5 | 89.3 | 25 | 26.7 | 88 | 31 | 0.998 | 66.3 | 98 | 8430 | 28.2 | 115.2 | 34.5 | 0 | 20.2 | 0 | 40.4 | 33
212347 | 247 | 15 | 2500 | 128.5 | 85.8 | 100 | 30 | 32.1 | 0.049 | 107 | 11.3 | 70 | 69.6 | 65.3 | 0.991 | 99.1 | 361.8 | 289.8 | 101.1 | 676.6 | 1.397 | 361.9 | 33.7 | 116.3 | 29.1 | 80 | 11.6 | 116.3 | 26 | 8.19 | 96.6 | 89.3 | 25 | 26.7 | 88 | 31 | 0.997 | 66.3 | 98 | 8380 | 28.2 | 114.9 | 34.5 | -16.1 | 19.4 | 0 | 40.7 | 33
212349 | 249 | 15 | 2499 | 128.1 | 85.8 | 100 | 30 | 32.1 | 0.052 | 107 | 11.3 | 69.9 | 69.6 | 65.2 | 0.99 | 99.1 | 361.6 | 289.8 | 101.2 | 676.6 | 1.396 | 362.1 | 33.7 | 116.7 | 29.1 | 80 | 11.6 | 116.7 | 26.1 | 8.185 | 96.4 | 89.4 | 25 | 26.7 | 88 | 31 | 1.003 | 65.9 | 98 | 8140 | 28.2 | 117.5 | 34 | -16.2 | 20 | 0 | 40.7 | 33
212351 | 251 | 15 | 2500 | 128.2 | 85.8 | 100.1 | 30 | 32.1 | 0.05 | 107 | 11.3 | 70 | 69.6 | 64.8 | 0.992 | 99.1 | 361.7 | 289.8 | 101.2 | 676.6 | 1.415 | 362.2 | 33.7 | 116.5 | 29.2 | 80 | 11.6 | 116.4 | 26.1 | 8.179 | 96.7 | 89.6 | 25 | 26.7 | 88 | 31 | 0.998 | 66.3 | 98 | 8480 | 28.2 | 114.9 | 34.7 | 0 | 20.4 | 0 | 40.3 | 33
212353 | 253 | 15 | 2499 | 128.1 | 85.8 | 100.1 | 30 | 32.1 | 0.052 | 107 | 11.3 | 70 | 69.6 | 64.9 | 0.991 | 99.1 | 361.8 | 289.9 | 101.2 | 676.6 | 1.409 | 362.7 | 33.7 | 116.7 | 29.2 | 80 | 11.6 | 116.6 | 26 | 8.17 | 96.5 | 89.8 | 25 | 26.7 | 88 | 31 | 1 | 65.9 | 94 | 8430 | 28.2 | 115.6 | 34.7 | 0 | 20.1 | 0 | 40.7 | 33
212355 | 255 | 15 | 2501 | 128.3 | 85.8 | 100 | 30 | 32.1 | 0.051 | 107 | 11.3 | 70.1 | 69.5 | 65.1 | 0.991 | 99.1 | 361.8 | 290 | 101.2 | 676.6 | 1.427 | 362.9 | 33.7 | 116.5 | 29.2 | 80 | 11.6 | 116.4 | 26 | 8.179 | 96.6 | 89.6 | 25 | 26.7 | 88 | 31 | 0.999 | 66.3 | 94 | 8430 | 28.2 | 115.6 | 34.6 | 0 | 20.1 | 0 | 40.2 | 33
212357 | 257 | 15 | 2501 | 128.7 | 85.8 | 100 | 30 | 32.1 | 0.052 | 107 | 11.3 | 70.1 | 69.5 | 65 | 0.991 | 99.1 | 361.9 | 290.1 | 101.2 | 676.7 | 1.413 | 362.7 | 33.8 | 116.4 | 29.1 | 80 | 11.6 | 116.4 | 26 | 8.179 | 96.5 | 89.4 | 25 | 26.7 | 88 | 31 | 0.997 | 66.3 | 97 | 8360 | 28.2 | 114.9 | 34.5 | -16.1 | 20.3 | 0 | 40.3 | 33
212359 | 259 | 15 | 2499 | 128 | 85.8 | 100 | 30 | 32.1 | 0.052 | 107 | 11.3 | 70.1 | 69.4 | 65.3 | 0.991 | 99.1 | 361.7 | 289.9 | 101.2 | 676.6 | 1.416 | 364 | 33.7 | 116.5 | 29.1 | 80 | 11.7 | 116.5 | 26 | 8.163 | 96.5 | 89.5 | 25 | 26.7 | 88 | 31 | 1.004 | 66.3 | 98 | 8070 | 28.2 | 114.9 | 34.7 | 0 | 19.4 | 0 | 40.8 | 33
212361 | 261 | 15 | 2501 | 128.5 | 85.8 | 100 | 30 | 32.1 | 0.051 | 107 | 11.3 | 70 | 69.3 | 65.7 | 0.99 | 99.1 | 361.6 | 289.9 | 101.3 | 676.6 | 1.412 | 364.3 | 33.7 | 116.3 | 29.1 | 80 | 11.7 | 116.3 | 26 | 8.203 | 96.6 | 89.6 | 25 | 26.7 | 88 | 31 | 1 | 66.3 | 94 | 8480 | 28.2 | 115.2 | 34.6 | 0 | 20.6 | 0 | 40.7 | 33
212363 | 263 | 15 | 2501 | 128.6 | 85.8 | 100 | 30 | 32.1 | 0.051 | 107 | 11.3 | 70 | 69.4 | 66.1 | 0.991 | 99.1 | 361.7 | 289.9 | 101.1 | 676.6 | 1.407 | 365.7 | 33.7 | 116.3 | 29 | 80 | 11.6 | 116.2 | 26 | 8.193 | 96.5 | 89.4 | 25 | 26.7 | 88 | 31 | 0.997 | 66.3 | 94 | 8330 | 28.2 | 115.2 | 34.6 | 0 | 19.6 | 0 | 40.9 | 33
212365 | 265 | 15 | 2499 | 128.3 | 85.8 | 100 | 30 | 32.1 | 0.051 | 107 | 11.3 | 70 | 69.4 | 66.1 | 0.991 | 99.1 | 361.8 | 290 | 101.2 | 676.6 | 1.399 | 365.1 | 33.7 | 116.5 | 29.1 | 80 | 11.6 | 116.5 | 26 | 8.16 | 96.6 | 88.6 | 25 | 26.3 | 88 | 31 | 1.003 | 66.3 | 98 | 8290 | 28.2 | 115.2 | 34.7 | -16.1 | 20.4 | 0 | 40.3 | 33.1
212367 | 267 | 15 | 2500 | 128.6 | 85.8 | 100 | 30 | 32.1 | 0.052 | 107 | 11.3 | 70 | 69.4 | 66.1 | 0.991 | 99.1 | 361.6 | 289.9 | 101.2 | 676.6 | 1.397 | 365.4 | 33.7 | 116.4 | 29.1 | 80 | 11.7 | 116.3 | 26 | 8.201 | 96.5 | 87.8 | 25 | 26.7 | 88 | 31 | 1.003 | 66.3 | 97 | 8460 | 28.2 | 115.2 | 34.6 | -16.1 | 19.2 | 0 | 40.9 | 33
212369 | 269 | 15 | 2501 | 128.5 | 85.8 | 100 | 30 | 32.1 | 0.051 | 107 | 11.4 | 70 | 69.4 | 65.9 | 0.991 | 99.1 | 361.8 | 290.1 | 101.2 | 676.6 | 1.398 | 366 | 33.7 | 116.4 | 29.1 | 80 | 11.6 | 116.3 | 26 | 8.195 | 96.6 | 87.7 | 25 | 27.1 | 88 | 31 | 0.999 | 66.3 | 98 | 8530 | 28.2 | 114.9 | 34.7 | 0 | 20.4 | 0 | 40.2 | 33
212371 | 271 | 15 | 2498 | 128 | 85.8 | 100 | 30 | 32.1 | 0.051 | 107 | 11.4 | 70 | 69.4 | 65.5 | 0.991 | 99.1 | 362 | 290.3 | 101.2 | 676.6 | 1.398 | 367 | 33.7 | 116.8 | 29.1 | 80 | 11.6 | 116.8 | 26 | 8.178 | 96.4 | 87.7 | 25 | 26.7 | 88 | 31 | 1.006 | 65.9 | 94 | 8410 | 28.2 | 115.9 | 34.6 | 0 | 19.7 | 0 | 41 | 33.1
212373 | 273 | 15 | 2502 | 128.4 | 85.8 | 100 | 30 | 32.1 | 0.052 | 107 | 11.3 | 70 | 69.3 | 64.8 | 0.991 | 99.1 | 362.1 | 290.3 | 101.2 | 676.6 | 1.394 | 368.2 | 33.7 | 116.5 | 29.1 | 80 | 11.6 | 116.5 | 26 | 8.199 | 96.6 | 87.6 | 25 | 26.7 | 88 | 31 | 1.004 | 66.3 | 95 | 8410 | 28.2 | 115.2 | 34.7 | -16.1 | 20.6 | 0 | 40.5 | 33
212375 | 275 | 15 | 2500 | 128.4 | 85.8 | 100 | 30 | 32.1 | 0.052 | 107 | 11.3 | 69.9 | 69.4 | 64.2 | 0.989 | 99.1 | 362.3 | 290.4 | 101.2 | 676.5 | 1.386 | 370.7 | 33.7 | 116.6 | 29.1 | 80 | 11.6 | 116.6 | 26.1 | 8.216 | 96.5 | 86.6 | 25 | 26.7 | 88 | 31 | 1 | 66.3 | 98 | 8070 | 28.2 | 115.2 | 34.6 | -16.1 | 19.3 | 0 | 41 | 33
212377 | 277 | 15 | 2500 | 128.2 | 85.8 | 100 | 30 | 32.1 | 0.05 | 107 | 11.4 | 70 | 69.5 | 63.9 | 0.992 | 99.1 | 362 | 290.1 | 101.2 | 676.5 | 1.388 | 371 | 33.7 | 116.4 | 29.2 | 80 | 11.6 | 116.4 | 26.1 | 8.165 | 96.6 | 85.6 | 25 | 27.1 | 88 | 31 | 1.006 | 65.9 | 98 | 8360 | 28.2 | 115.2 | 34.6 | 0 | 20.5 | 0 | 40.2 | 33
212379 | 279 | 15 | 2500 | 128.4 | 85.8 | 100 | 30 | 32.1 | 0.049 | 107 | 11.4 | 70 | 69.5 | 63.9 | 0.99 | 99.1 | 362.1 | 290.2 | 101.2 | 676.6 | 1.374 | 370.1 | 33.7 | 116.4 | 29.1 | 80 | 11.6 | 116.3 | 26.1 | 8.191 | 96.4 | 85.5 | 25 | 26.7 | 88 | 31 | 0.998 | 66.3 | 97 | 8120 | 28.2 | 114.9 | 34.7 | 0 | 19.4 | 0 | 41 | 33
212381 | 281 | 15 | 2501 | 128.5 | 85.8 | 100 | 30 | 32.1 | 0.05 | 107 | 11.4 | 70 | 69.5 | 63.8 | 0.99 | 99.1 | 361.8 | 290 | 101.2 | 676.7 | 1.379 | 368.9 | 33.7 | 116.6 | 29.1 | 80 | 11.5 | 116.5 | 26.1 | 8.204 | 96.6 | 85.8 | 25 | 26.7 | 88 | 31 | 1.005 | 65.9 | 98 | 8530 | 28.2 | 117.5 | 34.6 | 0 | 20.1 | 0 | 40.6 | 33
212383 | 283 | 15 | 2499 | 128.4 | 85.7 | 100 | 30 | 32.1 | 0.05 | 107 | 11.4 | 70 | 69.5 | 63.6 | 0.992 | 99.1 | 362 | 290.2 | 101.2 | 676.7 | 1.366 | 369.3 | 33.7 | 116.5 | 29.1 | 80 | 11.6 | 116.4 | 26.1 | 8.194 | 96.5 | 86 | 25 | 26.3 | 88 | 31 | 1 | 66.3 | 98 | 8210 | 28.2 | 115.2 | 34.6 | -16.1 | 20.3 | 0 | 40.5 | 33
212385 | 285 | 15 | 2501 | 128.7 | 85.8 | 100 | 30 | 32.1 | 0.052 | 107 | 11.4 | 70 | 69.4 | 63.4 | 0.991 | 99.1 | 362.1 | 290.2 | 101.2 | 676.8 | 1.362 | 369.7 | 33.8 | 116.4 | 29.1 | 80 | 11.6 | 116.3 | 26.1 | 8.206 | 96.6 | 86 | 25 | 26.7 | 88 | 31 | 1.004 | 66.3 | 94 | 8380 | 28.2 | 113 | 34.7 | 0 | 19.4 | 0 | 40.7 | 33
212387 | 287 | 15 | 2499 | 128.3 | 85.8 | 100 | 30 | 32.1 | 0.051 | 107 | 11.4 | 70 | 69.3 | 63.5 | 0.989 | 99.1 | 361.9 | 290 | 101.2 | 676.8 | 1.364 | 368.7 | 33.7 | 116.6 | 29 | 80 | 11.6 | 116.6 | 26.1 | 8.21 | 96.5 | 86.1 | 25 | 26.7 | 88 | 31 | 1.001 | 66.3 | 94 | 8460 | 28.2 | 115.6 | 34.7 | 0 | 20.2 | 0 | 40.1 | 33
212389 | 289 | 15 | 2501 | 128.7 | 85.7 | 100 | 30 | 32.1 | 0.049 | 107 | 11.4 | 70 | 69.4 | 63.3 | 0.992 | 99.1 | 361.9 | 290 | 101.1 | 676.8 | 1.367 | 366.6 | 33.8 | 116.4 | 29 | 80 | 11.6 | 116.4 | 26.1 | 8.202 | 96.6 | 86.5 | 25 | 26.7 | 88 | 31 | 1 | 66.3 | 98 | 8380 | 28.2 | 115.2 | 34.7 | 0 | 19.3 | 0 | 40.8 | 33
212391 | 291 | 15 | 2499 | 128.2 | 85.7 | 100 | 30 | 32 | 0.05 | 107 | 11.4 | 70 | 69.5 | 63.4 | 0.991 | 99.1 | 362.2 | 290.2 | 101.2 | 676.8 | 1.358 | 365.8 | 33.7 | 116.6 | 29 | 80 | 11.6 | 116.5 | 26.1 | 8.209 | 96.5 | 87 | 25 | 26.7 | 88 | 31 | 0.999 | 66.3 | 98 | 8190 | 28.2 | 115.2 | 34.5 | -16.1 | 20.3 | 0 | 40.5 | 33
212393 | 293 | 15 | 2500 | 128.4 | 85.8 | 100 | 30 | 32 | 0.049 | 107 | 11.4 | 70 | 69.6 | 63.9 | 0.989 | 99.1 | 362.4 | 290.5 | 101.2 | 676.8 | 1.347 | 366.4 | 33.7 | 116.7 | 28.9 | 80 | 11.9 | 116.7 | 26.1 | 8.211 | 96.5 | 87.5 | 25 | 26.3 | 88 | 31 | 1.001 | 65.9 | 98 | 8410 | 28.2 | 117.5 | 34.5 | -16.1 | 19.5 | 0 | 40.6 | 33
212395 | 295 | 15 | 2499 | 128.4 | 85.7 | 100 | 30 | 32.1 | 0.049 | 107 | 11.4 | 70 | 69.6 | 64.3 | 0.992 | 99.1 | 362.5 | 290.5 | 101.2 | 676.8 | 1.33 | 366.2 | 33.7 | 116.5 | 28.9 | 80 | 12 | 116.5 | 26.1 | 8.22 | 96.6 | 87.8 | 25 | 26.7 | 88 | 31 | 0.998 | 66.3 | 95 | 8380 | 28.2 | 115.6 | 34.6 | 0 | 20.5 | 0 | 40.2 | 33
212397 | 297 | 15 | 2501 | 128.5 | 85.7 | 100 | 30 | 32.1 | 0.052 | 107 | 11.4 | 70 | 69.6 | 64.6 | 0.991 | 99.1 | 362 | 290.2 | 101.2 | 676.8 | 1.337 | 366.4 | 33.7 | 116.8 | 28.9 | 80 | 12 | 116.7 | 26.1 | 8.228 | 96.5 | 88.1 | 25 | 26.3 | 88 | 31 | 1.001 | 65.9 | 94 | 8550 | 28.2 | 115.6 | 34.7 | 0 | 19.3 | 0 | 40.6 | 33
212399 | 299 | 15 | 2499 | 128.2 | 85.7 | 100 | 30 | 32.1 | 0.05 | 107 | 11.4 | 70.1 | 69.6 | 65 | 0.99 | 99.1 | 361.7 | 290 | 101.3 | 676.7 | 1.37 | 365.7 | 33.7 | 116.5 | 29 | 80 | 12 | 116.4 | 26.1 | 8.207 | 96.6 | 88.3 | 25 | 26.7 | 88 | 31 | 1.005 | 66.3 | 98 | 8480 | 28.2 | 115.2 | 34.5 | 0 | 20.7 | 0 | 40.4 | 33
297001 | 1 | 21 | 1553 | 49.3 | 44.9 | 50 | 30 | 32 | 0.05 | 104 | 11.3 | 70 | 40 | 23 | 0.783 | 98.4 | 468.6 | 450 | 53.2 | 433.8 | 1.902 | 381.6 | 8.1 | 100.9 | 24.8 | 40.5 | 11.4 | 100.9 | 23.1 | 3.428 | 53.8 | 20.3 | 27.5 | 15.7 | 47 | 31 | 0.777 | 33.7 | 53 | 4140 | 21.6 | 98.8 | 55.6 | 0 | 20 | 0 | 35.8 | 32.6
297003 | 3 | 21 | 1622 | 49.5 | 44.9 | 50 | 30 | 32 | 0.046 | 104.3 | 11.3 | 70 | 40.1 | 23 | 0.783 | 98.4 | 472.1 | 453.2 | 53.2 | 433.8 | 1.907 | 379.8 | 8.2 | 101.1 | 24.8 | 40.5 | 11.4 | 101.1 | 23.1 | 3.602 | 55 | 20.5 | 27.5 | 16.5 | 47 | 31 | 0.781 | 34.9 | 56 | 4550 | 22 | 99.1 | 55.7 | 0.1 | 20 | 0 | 35.9 | 32.6
297005 | 5 | 21 | 1692 | 51 | 44.9 | 50 | 30 | 32 | 0.041 | 104.5 | 11.3 | 70 | 40.4 | 23 | 0.783 | 98.4 | 478.3 | 459 | 53.2 | 433.9 | 2.082 | 378.8 | 8.7 | 101.5 | 24.8 | 40.5 | 11.5 | 101.5 | 23.1 | 3.813 | 55.8 | 20.3 | 28 | 16.9 | 47 | 31 | 0.778 | 35.3 | 55 | 4970 | 22.4 | 99.5 | 55.5 | 0.2 | 20.1 | 0 | 35.9 | 32.6
297007 | 7 | 21 | 1765 | 53.5 | 44.8 | 50.1 | 30 | 32 | 0.037 | 104.8 | 11.3 | 70 | 41.2 | 23 | 0.781 | 98.4 | 484.6 | 464.8 | 53.3 | 434.3 | 2.014 | 378.1 | 9.4 | 102.1 | 24.8 | 40.5 | 11.4 | 102.1 | 23.1 | 4.122 | 57 | 20.1 | 27.5 | 17.3 | 47 | 31 | 0.779 | 37.3 | 58 | 4790 | 22.7 | 102.1 | 54.6 | 0.1 | 20 | 0 | 35.7 | 32.6
297009 | 9 | 21 | 1837 | 56.2 | 44.8 | 50.1 | 30 | 31.9 | 0.032 | 104.9 | 11.3 | 70 | 42.4 | 23 | 0.782 | 98.4 | 490.8 | 470.6 | 53.3 | 435 | 2.142 | 376.3 | 10.2 | 102.9 | 24.8 | 40.5 | 11.5 | 102.9 | 23.1 | 4.441 | 58.4 | 19.9 | 27.5 | 17.6 | 47 | 31 | 0.782 | 38.4 | 60 | 5230 | 23.1 | 101.1 | 52.8 | 0.1 | 19.9 | 0 | 35.7 | 32.6
297011 | 11 | 21 | 1908 | 59.4 | 44.7 | 50.2 | 30.1 | 31.9 | 0.028 | 105 | 11.3 | 70 | 44.1 | 23 | 0.784 | 98.4 | 497 | 476.3 | 53.4 | 436 | 2.363 | 374.8 | 11.2 | 104 | 24.9 | 40.6 | 11.5 | 104 | 23.1 | 4.744 | 59.8 | 20.1 | 27.5 | 18 | 47 | 31 | 0.782 | 39.6 | 60 | 5260 | 23.5 | 104.3 | 51.8 | 0.2 | 19.8 | 0 | 35.7 | 32.6
297013 | 13 | 21 | 1975 | 62.3 | 44.7 | 50.3 | 30.1 | 31.9 | 0.024 | 105.1 | 11.3 | 70 | 45.9 | 23 | 0.792 | 98.4 | 502.6 | 481.6 | 53.4 | 437.4 | 2.302 | 374.2 | 12.2 | 105.2 | 24.9 | 40.6 | 11.8 | 105.2 | 23.1 | 5.018 | 61 | 20.3 | 27.5 | 18.4 | 47 | 31 | 0.8 | 40.8 | 60 | 5190 | 23.9 | 103.3 | 48.8 | 0.1 | 20 | 0 | 35.7 | 32.6
297015 | 15 | 21 | 2049 | 66.5 | 44.7 | 50.3 | 30.1 | 31.9 | 0.022 | 105.1 | 11.3 | 70 | 47.8 | 23 | 0.813 | 98.4 | 507.3 | 486 | 53.5 | 439.2 | 2.239 | 372.7 | 13.4 | 105.3 | 24.9 | 40.7 | 11.8 | 105.3 | 23.1 | 5.257 | 62.5 | 20.4 | 27 | 19.2 | 47 | 31 | 0.815 | 42 | 64 | 5670 | 23.9 | 104.6 | 46.4 | 0.1 | 19.8 | 0 | 35.9 | 32.6
297017 | 17 | 21 | 2115 | 70.7 | 44.7 | 50.4 | 30.1 | 31.9 | 0.018 | 105.3 | 11.3 | 70 | 49.8 | 23 | 0.847 | 98.4 | 512 | 490.4 | 53.5 | 441.6 | 2.355 | 371.3 | 14.7 | 103.8 | 25 | 40.8 | 11.8 | 103.8 | 23.1 | 5.436 | 64 | 20.5 | 27.5 | 19.6 | 47 | 31 | 0.863 | 43.9 | 65 | 6040 | 24.3 | 101.4 | 37.2 | 0.2 | 19.9 | 0 | 35.9 | 32.6
297019 | 19 | 21 | 2179 | 74.3 | 44.8 | 50.5 | 30.1 | 31.9 | 0.015 | 105.5 | 11.3 | 70 | 51.7 | 23 | 0.878 | 98.4 | 516.1 | 494.2 | 53.7 | 444.8 | 2.293 | 368.8 | 16.1 | 104.3 | 25 | 40.9 | 11.4 | 104.3 | 23.1 | 5.589 | 65.6 | 20.3 | 28 | 20 | 47 | 31 | 0.896 | 44.7 | 65 | 6020 | 24.7 | 104.3 | 37.2 | 0.2 | 20.1 | 0 | 35.9 | 32.6
297021 | 21 | 21 | 2244 | 78.1 | 44.9 | 50.6 | 30.1 | 31.9 | 0.013 | 105.6 | 11.3 | 70.1 | 53.7 | 23 | 0.91 | 98.4 | 520.5 | 498 | 53.7 | 448.7 | 2.26 | 367.8 | 17.4 | 104.7 | 25 | 41 | 11.4 | 104.7 | 23.1 | 5.782 | 67.5 | 20.6 | 29 | 20.8 | 47 | 31 | 0.913 | 47.1 | 66 | 6160 | 24.7 | 104.3 | 37.2 | 0.2 | 20 | 0 | 35.9 | 32.6
297023 | 23 | 21 | 2307 | 81.6 | 45 | 50.7 | 30.1 | 31.9 | 0.009 | 105.7 | 11.3 | 70.1 | 55.6 | 23.1 | 0.947 | 98.4 | 524.9 | 502.2 | 53.9 | 453.3 | 2.244 | 366.8 | 18.8 | 105.3 | 25 | 41.1 | 11.4 | 105.3 | 23.1 | 5.915 | 69.8 | 20.8 | 29 | 21.2 | 47 | 31 | 0.947 | 48.6 | 72 | 6550 | 25.1 | 103 | 37.2 | 0.1 | 19.9 | 0 | 35.9 | 32.6
297025 | 25 | 21 | 2363 | 83.8 | 45.1 | 50.8 | 30.2 | 31.9 | 0.007 | 105.8 | 11.3 | 70 | 57.5 | 23.2 | 0.978 | 98.4 | 529 | 506 | 54 | 458.7 | 2.425 | 367.8 | 20 | 110.4 | 25 | 41.2 | 11.3 | 110.4 | 23.1 | 6.015 | 71.7 | 20.9 | 29.5 | 20.8 | 47 | 31 | 0.996 | 50.2 | 74 | 6650 | 25.5 | 111 | 38.5 | 0.1 | 20 | 0 | 35.8 | 32.7
297027 | 27 | 21 | 2429 | 87.2 | 45.3 | 50.9 | 30.3 | 31.8 | 0.006 | 106.1 | 11.3 | 70 | 59.3 | 23.3 | 0.986 | 98.4 | 533.1 | 509.8 | 54.1 | 464.5 | 2.433 | 366.4 | 21.3 | 113.2 | 25 | 41.3 | 11.3 | 113.2 | 23.1 | 6.294 | 73.8 | 20.8 | 29 | 21.6 | 47 | 31 | 1 | 52.2 | 76 | 6890 | 25.9 | 113.3 | 35.1 | 0.2 | 20.1 | 0 | 35.8 | 32.8
297029 | 29 | 21 | 2498 | 92 | 45.4 | 51 | 30.2 | 31.8 | 0.005 | 106.3 | 11.3 | 70 | 61.2 | 23.4 | 0.991 | 98.4 | 537.6 | 513.9 | 54.1 | 470.8 | 2.456 | 365.1 | 22.9 | 110.7 | 25 | 41.4 | 11.4 | 110.7 | 23.1 | 6.69 | 75.6 | 20.5 | 29 | 22.7 | 47 | 31 | 1.001 | 53.3 | 75 | 7770 | 25.9 | 109.5 | 34.6 | 0.2 | 20.2 | 0 | 35.7 | 32.7
297031 | 31 | 21 | 2546 | 96 | 45.6 | 51.1 | 30.2 | 31.8 | 0.004 | 106.4 | 11.3 | 70 | 63.1 | 23.5 | 0.987 | 98.4 | 541.8 | 517.7 | 54.2 | 477.4 | 2.515 | 363.8 | 24.5 | 109.4 | 25 | 41.5 | 11.3 | 109.4 | 23.1 | 7.054 | 77 | 20.7 | 29 | 23.1 | 47 | 31 | 0.997 | 54.9 | 79 | 7940 | 25.9 | 109.5 | 34.6 | 0.2 | 20.1 | 0 | 35.7 | 32.7
297033 | 33 | 21 | 2539 | 98.5 | 45.7 | 51.2 | 30.3 | 31.8 | 0.006 | 106.4 | 11.3 | 70 | 64.8 | 23.5 | 0.985 | 98.4 | 542.8 | 518.7 | 54.4 | 484.5 | 2.468 | 362.8 | 25.7 | 109.3 | 25 | 41.6 | 11.3 | 109.3 | 23.1 | 7.154 | 77.5 | 21.3 | 29 | 23.1 | 47 | 31 | 0.998 | 54.9 | 76 | 8090 | 26.3 | 109.5 | 34.6 | 0.2 | 20 | 0 | 35.8 | 32.7
297035 | 35 | 21 | 2531 | 99.1 | 45.9 | 51.3 | 30.3 | 31.8 | 0.008 | 106.5 | 11.3 | 70 | 66 | 23.6 | 0.99 | 98.4 | 541.5 | 517.5 | 54.5 | 491.5 | 2.375 | 363.7 | 26.1 | 109.2 | 25 | 41.7 | 11.3 | 109.2 | 23.1 | 7.139 | 78 | 21.8 | 29 | 23.5 | 47 | 31 | 0.999 | 54.9 | 79 | 7850 | 26.3 | 109.5 | 34.6 | 0.2 | 20.1 | 0 | 35.6 | 32.7
297037 | 37 | 21 | 2526 | 100.4 | 46 | 51.4 | 30.3 | 31.7 | 0.011 | 106.5 | 11.3 | 70 | 66.8 | 23.8 | 0.989 | 98.4 | 540.9 | 516.8 | 54.6 | 498.3 | 2.607 | 363.8 | 26.4 | 109.3 | 24.9 | 41.8 | 11.3 | 109.2 | 23.1 | 7.199 | 78.7 | 21.7 | 29 | 23.5 | 47 | 31 | 1.001 | 55.7 | 77 | 7920 | 26.3 | 109.5 | 34.6 | 0.1 | 19.8 | 0 | 35.4 | 32.8
297039 | 39 | 21 | 2524 | 101.7 | 46.2 | 51.4 | 30.3 | 31.7 | 0.015 | 106.6 | 11.3 | 70 | 67.3 | 23.9 | 0.987 | 98.4 | 540.1 | 516.1 | 54.7 | 504.7 | 2.594 | 362.8 | 26.7 | 109.3 | 24.9 | 41.9 | 11.3 | 109.3 | 23 | 7.266 | 79.4 | 21.4 | 29 | 23.5 | 47 | 31 | 0.999 | 56.5 | 78 | 7900 | 26.3 | 106.5 | 34.6 | 0.2 | 19.8 | 0 | 35.8 | 32.8
297041 | 41 | 21 | 2520 | 102.3 | 46.3 | 51.5 | 30.4 | 31.7 | 0.019 | 106.6 | 11.3 | 70 | 67.6 | 23.9 | 0.989 | 98.4 | 539.3 | 515.3 | 54.8 | 510.7 | 2.515 | 362.5 | 26.9 | 109.4 | 24.9 | 42 | 11.3 | 109.4 | 23 | 7.285 | 79.8 | 21.4 | 29 | 23.9 | 47 | 30 | 0.999 | 56.5 | 78 | 7870 | 26.3 | 106.5 | 34.5 | 0.1 | 19.9 | 0 | 35.5 | 32.8
297043 | 43 | 21 | 2517 | 102.8 | 46.5 | 51.6 | 30.4 | 31.7 | 0.023 | 106.7 | 11.3 | 70 | 67.9 | 24 | 0.989 | 98.4 | 538.8 | 514.6 | 54.9 | 516.4 | 2.607 | 362.2 | 27.1 | 109.5 | 24.9 | 42.1 | 11.3 | 109.5 | 23 | 7.308 | 80.2 | 22 | 29 | 23.9 | 48 | 31 | 0.999 | 56.9 | 79 | 8040 | 26.3 | 106.9 | 34.6 | 0.1 | 20.1 | 0 | 35.9 | 32.8
297045 | 45 | 21 | 2515 | 103.6 | 46.6 | 51.7 | 30.4 | 31.6 | 0.028 | 106.7 | 11.3 | 70 | 68 | 24.1 | 0.987 | 98.4 | 538 | 513.8 | 55.1 | 521.8 | 2.403 | 361.9 | 27.2 | 109.6 | 24.9 | 42.2 | 11.3 | 109.6 | 23 | 7.347 | 80.7 | 22.6 | 28.5 | 23.9 | 48 | 30 | 1.001 | 56.9 | 79 | 7990 | 26.7 | 109.8 | 34.6 | 0.1 | 20.1 | 0 | 35.6 | 32.8
297047 | 47 | 21 | 2512 | 104.2 | 46.8 | 51.8 | 30.4 | 31.6 | 0.033 | 106.7 | 11.3 | 70 | 68 | 24.2 | 0.99 | 98.4 | 537.3 | 513.2 | 55.2 | 526.8 | 2.32 | 362.2 | 27.4 | 109.8 | 24.9 | 42.3 | 11.3 | 109.8 | 23 | 7.386 | 81.1 | 22.6 | 28.5 | 23.9 | 48 | 30 | 1.003 | 57.3 | 83 | 7720 | 26.7 | 110.1 | 34.7 | 0.2 | 20.3 | 0 | 35.6 | 32.8
297049 | 49 | 21 | 2510 | 104.7 | 46.9 | 51.8 | 30.4 | 31.6 | 0.035 | 106.7 | 11.3 | 70 | 68.1 | 24.3 | 0.989 | 98.4 | 536.4 | 512.3 | 55.3 | 531.5 | 2.049 | 362.3 | 27.5 | 110 | 24.9 | 42.5 | 11.3 | 110 | 23 | 7.39 | 81.4 | 22.2 | 28.5 | 23.9 | 48 | 30 | 1 | 57.6 | 83 | 7630 | 26.7 | 110.1 | 34.6 | 0.2 | 19.7 | 0 | 35.6 | 32.8
297051 | 51 | 21 | 2511 | 105.6 | 47.1 | 51.9 | 30.4 | 31.5 | 0.037 | 106.8 | 11.3 | 70 | 68.3 | 24.3 | 0.987 | 98.4 | 535.8 | 511.5 | 55.4 | 535.9 | 1.87 | 362.4 | 27.7 | 110.2 | 24.9 | 42.6 | 11.3 | 110.1 | 23 | 7.44 | 81.8 | 22.3 | 28.5 | 23.9 | 48 | 30 | 1.002 | 57.6 | 80 | 7870 | 26.7 | 107.2 | 34.5 | 0.1 | 19.8 | 0 | 35.7 | 32.9
297053 | 53 | 21 | 2509 | 106 | 47.2 | 52 | 30.5 | 31.5 | 0.04 | 106.8 | 11.3 | 70 | 68.3 | 24.4 | 0.989 | 98.4 | 535.4 | 511.1 | 55.5 | 540 | 1.847 | 361.8 | 27.9 | 110.3 | 24.9 | 42.7 | 11.3 | 110.3 | 23 | 7.472 | 82.2 | 22.8 | 28.5 | 23.9 | 48 | 30 | 1 | 57.6 | 81 | 7990 | 26.7 | 109.8 | 34.6 | 0.1 | 19.7 | 0 | 35.7 | 32.9
297055 | 55 | 21 | 2510 | 106.9 | 47.3 | 52 | 30.5 | 31.5 | 0.041 | 106.8 | 11.3 | 70 | 68.4 | 24.5 | 0.99 | 98.4 | 535 | 510.7 | 55.6 | 543.9 | 1.827 | 363 | 28 | 110.5 | 25 | 42.8 | 11.3 | 110.5 | 23 | 7.5 | 82.6 | 23.4 | 28.5 | 24.3 | 48 | 30 | 0.998 | 58.4 | 81 | 8120 | 26.7 | 109.8 | 34.6 | 0.1 | 19.8 | 0 | 35.8 | 32.9
297057 | 57 | 21 | 2509 | 107.4 | 47.5 | 52.1 | 30.5 | 31.4 | 0.044 | 106.8 | 11.3 | 70 | 68.4 | 24.6 | 0.988 | 98.4 | 534.5 | 510.2 | 55.8 | 547.6 | 1.808 | 361.8 | 28.2 | 110.5 | 25 | 42.9 | 11.3 | 110.5 | 23 | 7.539 | 83 | 23.4 | 28.5 | 24.3 | 48 | 30 | 1 | 58.4 | 85 | 8020 | 26.7 | 108.8 | 34.6 | 0.1 | 20.1 | 0 | 35.7 | 32.9
297059 | 59 | 21 | 2509 | 108.1 | 47.6 | 52.2 | 30.5 | 31.4 | 0.045 | 106.9 | 11.3 | 70 | 68.5 | 24.6 | 0.988 | 98.4 | 534.3 | 509.9 | 55.9 | 551.2 | 1.879 | 360.9 | 28.4 | 110.6 | 25 | 43.1 | 11.3 | 110.6 | 22.9 | 7.581 | 83.3 | 23.1 | 28.5 | 24.7 | 49 | 30 | 0.995 | 58.8 | 85 | 8020 | 27.1 | 108.8 | 34.6 | 0.1 | 19.8 | 0 | 35.7 | 32.9
297061 | 61 | 21 | 2508 | 108.5 | 47.8 | 52.3 | 30.5 | 31.4 | 0.047 | 106.9 | 11.3 | 70 | 68.5 | 24.7 | 0.99 | 98.4 | 533.9 | 509.5 | 55.9 | 554.6 | 1.893 | 360.7 | 28.5 | 110.6 | 25 | 43.2 | 11.3 | 110.6 | 22.9 | 7.588 | 83.7 | 23.1 | 28.5 | 24.3 | 49 | 30 | 0.999 | 58.8 | 82 | 8240 | 27.1 | 109.1 | 34.7 | 0.1 | 19.8 | 0 | 35.7 | 32.9
297063 | 63 | 21 | 2509 | 109.3 | 47.9 | 52.3 | 30.5 | 31.3 | 0.047 | 107 | 11.3 | 70 | 68.6 | 24.7 | 0.989 | 98.4 | 533.6 | 509.1 | 56.1 | 557.9 | 1.992 | 360.3 | 28.7 | 110.8 | 25 | 43.3 | 11.3 | 110.8 | 22.9 | 7.638 | 84.1 | 23.5 | 28.5 | 24.7 | 49 | 30 | 1.004 | 59.6 | 86 | 7990 | 27.1 | 109.1 | 34.6 | 0.2 | 19.9 | 0 | 35.8 | 32.9
297065 | 65 | 21 | 2508 | 110 | 48.1 | 52.4 | 30.5 | 31.3 | 0.049 | 107 | 11.3 | 70 | 68.6 | 24.8 | 0.988 | 98.4 | 533.3 | 508.7 | 56.2 | 561 | 2.005 | 360.2 | 28.9 | 111 | 25 | 43.4 | 11.3 | 111 | 22.9 | 7.688 | 84.5 | 24.2 | 28.5 | 24.3 | 49 | 30 | 0.999 | 59.6 | 86 | 8090 | 27.1 | 111.4 | 34.6 | 0.1 | 20.2 | 0 | 35.8 | 32.9
297067 | 67 | 21 | 2510 | 110.8 | 48.2 | 52.5 | 30.5 | 31.3 | 0.048 | 107 | 11.3 | 70 | 68.6 | 24.9 | 0.99 | 98.4 | 533 | 508.4 | 56.3 | 564 | 1.94 | 359.5 | 29.1 | 111.2 | 25 | 43.5 | 11.3 | 111.2 | 22.9 | 7.683 | 85 | 24.3 | 28 | 24.7 | 49 | 30 | 0.999 | 60.4 | 83 | 8190 | 27.1 | 108.5 | 34.6 | 0.1 | 19.8 | 0 | 35.8 | 32.9
297069 | 69 | 21 | 2508 | 111.3 | 48.3 | 52.6 | 30.5 | 31.2 | 0.047 | 107 | 11.3 | 70 | 68.7 | 25 | 0.989 | 98.4 | 532.5 | 507.8 | 56.3 | 566.9 | 1.926 | 360.3 | 29.2 | 111.4 | 25 | 43.7 | 11.3 | 111.4 | 22.9 | 7.751 | 85.4 | 23.8 | 28 | 24.7 | 49 | 30 | 1.002 | 60.4 | 87 | 7900 | 27.1 | 111.7 | 34.5 | 0.1 | 19.7 | 0 | 35.2 | 32.9
297071 | 71 | 21 | 2507 | 112 | 48.5 | 52.6 | 30.5 | 31.2 | 0.047 | 107 | 11.3 | 70 | 68.7 | 25 | 0.989 | 98.4 | 532.2 | 507.4 | 56.4 | 569.7 | 1.901 | 361.4 | 29.4 | 111.6 | 25 | 43.8 | 11.3 | 111.5 | 22.9 | 7.797 | 85.7 | 23.7 | 28 | 24.7 | 49 | 30 | 1.002 | 60.4 | 87 | 7940 | 27.1 | 112 | 34.6 | 0.1 | 20.3 | 0 | 35.2 | 32.9
297073 | 73 | 21 | 2508 | 112.7 | 48.6 | 52.7 | 30.5 | 31.2 | 0.047 | 107 | 11.3 | 70 | 68.7 | 25.1 | 0.99 | 98.4 | 531.8 | 507 | 56.6 | 572.4 | 1.933 | 361.1 | 29.6 | 111.8 | 25 | 43.9 | 11.3 | 111.8 | 22.9 | 7.792 | 86.2 | 24.2 | 28 | 25.1 | 50 | 30 | 1.004 | 60.8 | 84 | 8190 | 27.5 | 109.1 | 34.6 | 0.1 | 20.2 | 0 | 35.7 | 32.9
297075 | 75 | 21 | 2508 | 113.4 | 48.7 | 52.8 | 30.5 | 31.2 | 0.048 | 107 | 11.3 | 70 | 68.7 | 25.2 | 0.988 | 98.4 | 531.4 | 506.6 | 56.7 | 574.9 | 1.942 | 361.1 | 29.8 | 111.8 | 24.9 | 44 | 11.3 | 111.8 | 22.9 | 7.835 | 86.5 | 24.7 | 28 | 25.1 | 50 | 30 | 1.001 | 61.6 | 88 | 8330 | 27.5 | 109.1 | 34.6 | 0.1 | 20 | 0 | 35.6 | 32.9
297077 | 77 | 21 | 2507 | 114 | 48.9 | 52.9 | 30.5 | 31.1 | 0.046 | 107.1 | 11.4 | 70 | 68.8 | 25.3 | 0.989 | 98.4 | 531 | 506.1 | 56.8 | 577.3 | 1.972 | 360.3 | 29.9 | 111.9 | 24.9 | 44.1 | 11.3 | 111.9 | 22.9 | 7.894 | 86.9 | 24.5 | 28 | 24.7 | 50 | 30 | 0.999 | 61.6 | 89 | 8210 | 27.5 | 110.4 | 34.6 | 0.1 | 20 | 0 | 35.3 | 32.9
297079 | 79 | 21 | 2508 | 114.8 | 49 | 52.9 | 30.5 | 31.1 | 0.046 | 107.1 | 11.4 | 70 | 68.8 | 25.4 | 0.991 | 98.4 | 530.8 | 505.9 | 56.9 | 579.6 | 1.997 | 359.9 | 30.1 | 111.9 | 24.9 | 44.2 | 11.3 | 111.9 | 22.9 | 7.923 | 87.3 | 24.3 | 28 | 25.1 | 50 | 30 | 0.999 | 62 | 85 | 8210 | 27.5 | 110.4 | 34.6 | 0.2 | 20.2 | 0 | 35.6 | 33
297081 | 81 | 21 | 2508 | 115.4 | 49.1 | 53 | 30.5 | 31.1 | 0.046 | 107.1 | 11.4 | 70 | 68.8 | 25.5 | 0.99 | 98.4 | 530.5 | 505.5 | 57 | 581.9 | 2.037 | 360.5 | 30.3 | 112 | 24.9 | 44.3 | 11.3 | 112 | 22.9 | 7.951 | 87.7 | 24.4 | 27.5 | 25.1 | 50 | 30 | 1.001 | 62.4 | 85 | 8160 | 27.5 | 109.1 | 34.6 | 0.1 | 20.3 | 0 | 35.8 | 32.9
297083 | 83 | 21 | 2508 | 116 | 49.3 | 53.1 | 30.5 | 31 | 0.048 | 107.1 | 11.4 | 70 | 68.9 | 25.5 | 0.987 | 98.4 | 530.2 | 505.2 | 57.2 | 584 | 2.038 | 359.8 | 30.5 | 112.3 | 24.9 | 44.5 | 11.3 | 112.3 | 22.9 | 7.997 | 88.1 | 24.8 | 27.5 | 25.1 | 50 | 30 | 1 | 62.4 | 90 | 8120 | 27.5 | 111 | 34.7 | 0.1 | 19.9 | 0 | 35.6 | 32.9
297085 | 85 | 21 | 2507 | 116.7 | 49.4 | 53.2 | 30.5 | 31 | 0.048 | 107.1 | 11.4 | 70 | 68.9 | 25.6 | 0.991 | 98.4 | 529.8 | 504.7 | 57.2 | 586.2 | 2.019 | 361.5 | 30.6 | 112.4 | 24.9 | 44.6 | 11.3 | 112.4 | 22.9 | 8.01 | 88.5 | 25.3 | 27.5 | 25.1 | 50 | 30 | 0.998 | 62.7 | 90 | 8020 | 27.8 | 110.7 | 34.6 | 0 | 20.2 | 0 | 35.4 | 32.9
297087 | 87 | 21 | 2508 | 117.5 | 49.5 | 53.2 | 30.5 | 31 | 0.045 | 107.1 | 11.4 | 70 | 69 | 25.8 | 0.989 | 98.4 | 529.5 | 504.3 | 57.3 | 588.3 | 2.046 | 361 | 30.8 | 112.6 | 24.9 | 44.7 | 11.3 | 112.6 | 22.9 | 8.078 | 88.9 | 25 | 27.5 | 25.5 | 50 | 30 | 0.999 | 63.1 | 86 | 8580 | 27.8 | 111.7 | 34.7 | 0.1 | 20.3 | 0 | 35.7 | 32.9
297089 | 89 | 21 | 2508 | 118 | 49.6 | 53.3 | 30.5 | 31 | 0.045 | 107.1 | 11.4 | 70 | 69 | 25.9 | 0.988 | 98.4 | 529.2 | 504 | 57.5 | 590.3 | 2.061 | 360.7 | 31 | 112.8 | 24.9 | 44.8 | 11.2 | 112.8 | 22.9 | 8.116 | 89.2 | 24.7 | 27.5 | 25.1 | 50 | 30 | 1.006 | 63.5 | 87 | 8330 | 27.8 | 111.7 | 34.7 | 0.2 | 19.9 | 0 | 35.5 | 32.9
297091 | 91 | 21 | 2507 | 118.8 | 49.8 | 53.4 | 30.5 | 31 | 0.044 | 107.1 | 11.4 | 70 | 69 | 26 | 0.991 | 98.4 | 529 | 503.7 | 57.5 | 592.2 | 2.134 | 360.1 | 31.2 | 113 | 24.9 | 44.9 | 11.3 | 113 | 22.9 | 8.133 | 89.7 | 24.7 | 27.5 | 25.5 | 51 | 30 | 1.001 | 63.9 | 91 | 8380 | 27.8 | 113.3 | 34.5 | 0.2 | 20.1 | 0 | 35.2 | 32.9
297093 | 93 | 21 | 2507 | 119.3 | 49.9 | 53.4 | 30.5 | 31 | 0.044 | 107.1 | 11.4 | 70 | 69 | 26.1 | 0.99 | 98.4 | 528.6 | 503.2 | 57.6 | 594.1 | 2.13 | 359.3 | 31.3 | 113.3 | 24.9 | 45 | 11.3 | 113.3 | 22.9 | 8.15 | 89.9 | 25.1 | 27.5 | 25.5 | 51 | 30 | 1 | 63.9 | 88 | 8650 | 27.8 | 110.4 | 34.6 | 0.1 | 20.4 | 0 | 35.5 | 32.9
297095 | 95 | 21 | 2507 | 119.7 | 50 | 53.5 | 30.5 | 31 | 0.046 | 107.1 | 11.4 | 70 | 68.9 | 26.2 | 0.989 | 98.4 | 528.3 | 502.9 | 57.8 | 595.9 | 2.155 | 358.1 | 31.4 | 113.3 | 24.8 | 45.1 | 11.3 | 113.3 | 22.9 | 8.166 | 90.1 | 25.5 | 27.5 | 25.9 | 51 | 30 | 1 | 64.3 | 88 | 8510 | 27.8 | 110.4 | 34.6 | 0.1 | 20.1 | 0 | 35.4 | 32.9
297097 | 97 | 21 | 2506 | 119.9 | 50.2 | 53.5 | 30.5 | 31 | 0.045 | 107.1 | 11.4 | 70 | 69 | 26.2 | 0.991 | 98.4 | 527.8 | 502.3 | 57.9 | 597.7 | 2.102 | 358.4 | 31.5 | 113.3 | 24.8 | 45.2 | 11.3 | 113.3 | 22.9 | 8.174 | 90.3 | 25.3 | 27.5 | 25.9 | 51 | 30 | 1.001 | 63.9 | 92 | 8090 | 27.8 | 113.6 | 34.7 | 0.1 | 19.4 | 0 | 35.8 | 32.9
297099 | 99 | 21 | 2504 | 120.2 | 50.3 | 53.6 | 30.5 | 30.9 | 0.046 | 107.1 | 11.4 | 70 | 69 | 26.3 | 0.99 | 98.4 | 527.4 | 501.9 | 58 | 599.4 | 2.097 | 359.2 | 31.6 | 113.3 | 24.9 | 45.3 | 11.3 | 113.3 | 22.9 | 8.197 | 90.5 | 24.9 | 27.5 | 25.5 | 51 | 30 | 0.999 | 64.3 | 88 | 8580 | 27.8 | 110.4 | 34.5 | 0.2 | 20.2 | 0 | 35.5 | 32.9
297101 | 101 | 21 | 2504 | 120.6 | 50.4 | 53.7 | 30.5 | 30.9 | 0.048 | 107.1 | 11.4 | 70 | 69 | 26.4 | 0.989 | 98.4 | 527 | 501.4 | 58 | 601 | 2.091 | 358.9 | 31.7 | 113.3 | 24.8 | 45.4 | 11.3 | 113.3 | 22.9 | 8.207 | 90.6 | 24.9 | 27.5 | 25.5 | 51 | 30 | 1.004 | 64.3 | 92 | 8480 | 27.8 | 113.6 | 34.6 | 0.1 | 19.8 | 0 | 35.7 | 32.9
297103 | 103 | 21 | 2504 | 120.5 | 50.5 | 53.7 | 30.5 | 30.9 | 0.049 | 107.1 | 11.4 | 70 | 69 | 26.5 | 0.99 | 98.4 | 526.6 | 501 | 58.1 | 602.5 | 2.103 | 358.9 | 31.7 | 113.4 | 24.9 | 45.5 | 11.3 | 113.4 | 22.9 | 8.207 | 90.7 | 25.4 | 27.5 | 25.9 | 51 | 30 | 0.999 | 64.7 | 93 | 8190 | 27.8 | 114 | 34.5 | 0.1 | 19.8 | 0 | 35.7 | 32.9
297105 | 105 | 21 | 2504 | 120.8 | 50.6 | 53.8 | 30.5 | 30.9 | 0.049 | 107.1 | 11.4 | 70 | 69 | 26.6 | 0.99 | 98.4 | 526.4 | 500.7 | 58.2 | 604 | 2.102 | 358.7 | 31.7 | 113.4 | 24.9 | 45.6 | 11.3 | 113.4 | 22.9 | 8.214 | 90.8 | 25.4 | 27.5 | 25.9 | 51 | 30 | 1 | 64.3 | 93 | 8380 | 27.8 | 113.6 | 34.6 | 0.1 | 19.9 | 0 | 35.5 | 32.9
297107 | 107 | 21 | 2505 | 121.3 | 50.7 | 53.9 | 30.5 | 30.9 | 0.048 | 107.2 | 11.4 | 70 | 69 | 26.6 | 0.99 | 98.4 | 526 | 500.2 | 58.3 | 605.5 | 2.11 | 358.6 | 31.8 | 113.5 | 24.9 | 45.7 | 11.3 | 113.5 | 22.9 | 8.231 | 91 | 25.3 | 27 | 25.9 | 52 | 30 | 1.004 | 64.7 | 89 | 8460 | 27.8 | 110.7 | 34.7 | 0.1 | 19.6 | 0 | 35.9 | 32.9
297109 | 109 | 21 | 2502 | 121.2 | 50.8 | 54 | 30.4 | 30.9 | 0.047 | 107.2 | 11.4 | 70 | 69 | 26.6 | 0.99 | 98.4 | 525.8 | 499.9 | 58.4 | 606.9 | 2.124 | 358.4 | 31.9 | 113.6 | 24.9 | 45.8 | 11.3 | 113.6 | 22.9 | 8.238 | 91.2 | 24.9 | 27 | 25.5 | 52 | 30 | 1.001 | 64.7 | 93 | 8240 | 27.8 | 112.3 | 34.6 | 0.1 | 19.8 | 0 | 35.9 | 32.9
297111 | 111 | 21 | 2501 | 121 | 50.9 | 54 | 30.4 | 30.9 | 0.049 | 107.1 | 11.4 | 70 | 69 | 26.7 | 0.991 | 98.4 | 525.3 | 499.5 | 58.5 | 608.2 | 2.122 | 358.5 | 31.8 | 113.7 | 24.9 | 45.9 | 11.3 | 113.7 | 22.9 | 8.218 | 91.2 | 24.9 | 27 | 25.9 | 52 | 30 | 0.999 | 64.7 | 93 | 8480 | 27.8 | 112.3 | 34.6 | 0.1 | 19.8 | 0 | 35.6 | 32.9
297113 | 113 | 21 | 2502 | 121.2 | 51 | 54.1 | 30.4 | 30.9 | 0.049 | 107.1 | 11.4 | 70 | 69 | 26.7 | 0.99 | 98.4 | 525 | 499.1 | 58.5 | 609.4 | 2.166 | 359.1 | 31.8 | 113.7 | 24.9 | 46 | 11.3 | 113.7 | 22.9 | 8.227 | 91.3 | 25.2 | 27 | 25.9 | 52 | 30 | 0.999 | 64.7 | 89 | 8580 | 27.8 | 110.7 | 34.6 | 0.1 | 20.1 | 0 | 35.4 | 32.9
297115 | 115 | 21 | 2502 | 121.4 | 51.1 | 54.2 | 30.4 | 30.9 | 0.05 | 107.1 | 11.4 | 70 | 69 | 26.8 | 0.989 | 98.4 | 524.9 | 498.9 | 58.6 | 610.5 | 2.205 | 360 | 31.9 | 113.7 | 24.9 | 46.1 | 11.3 | 113.7 | 22.9 | 8.244 | 91.3 | 25.3 | 27 | 25.9 | 52 | 30 | 1.001 | 64.7 | 93 | 8430 | 27.8 | 114 | 34.5 | 0 | 20.2 | 0 | 35.5 | 32.9
297117 | 117 | 21 | 2501 | 121.4 | 51.3 | 54.2 | 30.4 | 30.9 | 0.05 | 107.1 | 11.4 | 70 | 69 | 26.8 | 0.99 | 98.4 | 524.7 | 498.6 | 58.7 | 611.6 | 2.269 | 360.8 | 31.9 | 113.6 | 24.9 | 46.2 | 11.3 | 113.6 | 22.9 | 8.229 | 91.4 | 24.9 | 27 | 25.9 | 52 | 30 | 1.001 | 64.7 | 93 | 8190 | 27.8 | 113.6 | 34.6 | 0.1 | 19.8 | 0 | 35.9 | 32.9
297119 | 119 | 21 | 2503 | 121.8 | 51.4 | 54.3 | 30.4 | 30.9 | 0.048 | 107.2 | 11.4 | 70 | 69 | 26.8 | 0.99 | 98.4 | 524.3 | 498.2 | 58.8 | 612.7 | 2.277 | 360.6 | 31.9 | 113.7 | 24.9 | 46.3 | 11.3 | 113.7 | 22.9 | 8.248 | 91.6 | 24.5 | 27 | 25.9 | 52 | 30 | 1.003 | 64.7 | 93 | 8480 | 27.8 | 112.3 | 34.6 | 0.2 | 19.4 | 0 | 35.8 | 32.9
297121 | 121 | 21 | 2502 | 122.1 | 51.4 | 54.3 | 30.4 | 30.9 | 0.049 | 107.2 | 11.4 | 70 | 69.1 | 26.8 | 0.989 | 98.4 | 524.2 | 497.9 | 58.9 | 613.7 | 2.276 | 359.4 | 32 | 113.6 | 24.9 | 46.4 | 11.3 | 113.6 | 22.9 | 8.269 | 91.6 | 24.7 | 27 | 25.9 | 52 | 30 | 1.004 | 64.7 | 93 | 8260 | 27.8 | 114 | 34.6 | 0.1 | 19.9 | 0 | 35.7 | 32.9
297123 | 123 | 21 | 2502 | 122 | 51.6 | 54.4 | 30.4 | 30.9 | 0.05 | 107.2 | 11.4 | 70 | 69.1 | 26.9 | 0.991 | 98.4 | 523.8 | 497.5 | 59 | 614.7 | 2.243 | 358.4 | 32 | 113.7 | 24.9 | 46.5 | 11.3 | 113.7 | 22.9 | 8.25 | 91.7 | 24.8 | 27 | 26.3 | 52 | 30 | 1.004 | 65.1 | 90 | 8510 | 27.8 | 110.7 | 34.7 | 0.1 | 20.2 | 0 | 35.4 | 32.9
297125 | 125 | 21 | 2502 | 122.2 | 51.6 | 54.5 | 30.4 | 30.9 | 0.051 | 107.1 | 11.4 | 70 | 69.1 | 26.9 | 0.99 | 98.4 | 523.3 | 497 | 59.1 | 615.7 | 2.246 | 358.3 | 32.1 | 113.7 | 25 | 46.6 | 11.3 | 113.7 | 22.9 | 8.27 | 91.7 | 24.6 | 27 | 25.9 | 53 | 30 | 1.001 | 65.1 | 93 | 8210 | 27.8 | 114 | 34.7 | 0.1 | 20.1 | 0 | 35.5 | 32.9
297127 | 127 | 21 | 2501 | 122 | 51.8 | 54.5 | 30.4 | 30.9 | 0.05 | 107.1 | 11.4 | 70 | 69.1 | 26.9 | 0.989 | 98.4 | 523.1 | 496.7 | 59.2 | 616.6 | 2.267 | 358.1 | 32.1 | 113.8 | 25 | 46.6 | 11.3 | 113.8 | 22.9 | 8.28 | 91.7 | 24.3 | 27 | 25.9 | 53 | 30 | 1 | 65.1 | 93 | 8480 | 27.8 | 112.3 | 34.5 | 0.1 | 20.1 | 0 | 35.9 | 32.9
297129 | 129 | 21 | 2501 | 122 | 51.8 | 54.6 | 30.4 | 30.9 | 0.048 | 107.1 | 11.4 | 70 | 69.1 | 26.9 | 0.991 | 98.4 | 522.8 | 496.3 | 59.3 | 617.5 | 2.288 | 357.7 | 32.1 | 113.9 | 25 | 46.7 | 11.3 | 113.8 | 22.9 | 8.24 | 91.8 | 24.1 | 27 | 25.9 | 53 | 30 | 1.001 | 65.1 | 93 | 8730 | 27.8 | 112.3 | 34.6 | 0.2 | 20.1 | 0 | 35.3 | 32.8
297131 | 131 | 21 | 2501 | 122.1 | 51.9 | 54.7 | 30.3 | 30.9 | 0.05 | 107.1 | 11.4 | 70 | 69.2 | 27 | 0.99 | 98.4 | 522.7 | 496.1 | 59.4 | 618.4 | 2.28 | 357.7 | 32.1 | 114 | 25.1 | 46.8 | 11.3 | 114 | 22.9 | 8.257 | 91.9 | 24.1 | 27 | 25.9 | 53 | 30 | 0.999 | 65.1 | 90 | 8680 | 28.2 | 111 | 34.5 | 0.1 | 19.7 | 0 | 35.8 | 32.9
297133 | 133 | 21 | 2503 | 122.8 | 52 | 54.7 | 30.3 | 30.9 | 0.051 | 107.1 | 11.4 | 70 | 69.1 | 27 | 0.99 | 98.4 | 522.3 | 495.8 | 59.5 | 619.3 | 2.277 | 357.3 | 32.2 | 114.2 | 25 | 46.9 | 11.3 | 114.2 | 22.9 | 8.303 | 92 | 24.1 | 27 | 25.9 | 53 | 30 | 1.001 | 65.5 | 94 | 8580 | 28.2 | 112.6 | 34.5 | 0.1 | 19.6 | 0 | 35.9 | 32.8
297135 | 135 | 21 | 2501 | 122.6 | 52.1 | 54.8 | 30.3 | 30.9 | 0.048 | 107.1 | 11.4 | 70 | 69.1 | 27 | 0.991 | 98.4 | 522 | 495.3 | 59.5 | 620.1 | 2.279 | 357.7 | 32.2 | 114.2 | 25 | 47 | 11.3 | 114.2 | 22.9 | 8.28 | 92.1 | 23.9 | 27 | 25.9 | 53 | 30 | 1.001 | 65.5 | 93 | 8290 | 28.2 | 113 | 34.6 | 0.1 | 19.8 | 0 | 35.5 | 32.8
297137 | 137 | 21 | 2504 | 123.1 | 52.2 | 54.8 | 30.3 | 31 | 0.049 | 107.1 | 11.4 | 70 | 69.1 | 26.9 | 0.99 | 98.4 | 521.8 | 495.1 | 59.6 | 621 | 2.285 | 357.9 | 32.3 | 114.1 | 25.1 | 47.1 | 11.3 | 114.1 | 22.9 | 8.311 | 92.2 | 23.8 | 27 | 25.9 | 53 | 30 | 1.001 | 65.5 | 90 | 8770 | 28.2 | 110.7 | 34.6 | 0.1 | 20.2 | 0 | 35.3 | 32.8
297139 | 139 | 21 | 2501 | 123.1 | 52.3 | 54.9 | 30.3 | 31 | 0.05 | 107.1 | 11.4 | 70 | 69.1 | 26.9 | 0.988 | 98.4 | 521.5 | 494.7 | 59.6 | 621.8 | 2.251 | 357.9 | 32.3 | 114 | 25.2 | 47.1 | 11.3 | 114 | 22.9 | 8.311 | 92.2 | 23.6 | 27 | 26.3 | 53 | 30 | 0.998 | 65.5 | 90 | 8580 | 28.2 | 111 | 34.7 | 0.1 | 20.5 | 0 | 35.5 | 32.8
297141 | 141 | 21 | 2502 | 123 | 52.4 | 54.9 | 30.3 | 31 | 0.049 | 107.1 | 11.4 | 70 | 69.2 | 26.9 | 0.991 | 98.4 | 521.2 | 494.4 | 59.8 | 622.7 | 2.189 | 357.7 | 32.3 | 114 | 25.2 | 47.2 | 11.3 | 114 | 22.9 | 8.305 | 92.3 | 23.6 | 27 | 25.9 | 53 | 30 | 1.001 | 65.5 | 94 | 8530 | 28.2 | 112.3 | 34.7 | 0.1 | 19.6 | 0 | 36 | 32.8
297143 | 143 | 21 | 2502 | 123.3 | 52.4 | 55 | 30.3 | 31 | 0.05 | 107.1 | 11.4 | 70 | 69.1 | 26.9 | 0.99 | 98.4 | 520.9 | 494.1 | 59.8 | 623.5 | 2.211 | 358.2 | 32.4 | 114.1 | 25.2 | 47.3 | 11.3 | 114.1 | 22.9 | 8.327 | 92.4 | 23.5 | 27 | 26.3 | 53 | 30 | 0.999 | 65.5 | 94 | 8700 | 28.2 | 112.3 | 34.6 | 0.2 | 20.1 | 0 | 35.9 | 32.8
297145 | 145 | 21 | 2503 | 123.5 | 52.5 | 55.1 | 30.3 | 31 | 0.048 | 107.1 | 11.4 | 70 | 69.1 | 26.9 | 0.989 | 98.4 | 520.8 | 493.8 | 59.9 | 624.4 | 2.216 | 358.1 | 32.4 | 114.2 | 25.2 | 47.3 | 11.3 | 114.2 | 22.9 | 8.333 | 92.5 | 23.6 | 27 | 25.9 | 54 | 30 | 1.002 | 65.5 | 94 | 8480 | 28.2 | 112.6 | 34.8 | 0.1 | 20.1 | 0 | 35.4 | 32.8
297147 | 147 | 21 | 2501 | 123.4 | 52.6 | 55.1 | 30.2 | 31 | 0.051 | 107.1 | 11.4 | 70 | 69.1 | 26.9 | 0.991 | 98.4 | 520.6 | 493.6 | 60 | 625.2 | 2.217 | 358.8 | 32.4 | 114.3 | 25.2 | 47.4 | 11.3 | 114.3 | 22.9 | 8.315 | 92.5 | 23.3 | 27 | 25.9 | 54 | 30 | 1 | 65.1 | 90 | 8550 | 28.2 | 113.3 | 34.6 | 0.2 | 20.1 | 0 | 35.7 | 32.8
297149 | 149 | 21 | 2502 | 123.5 | 52.7 | 55.2 | 30.2 | 31 | 0.047 | 107.1 | 11.4 | 70 | 69.2 | 26.9 | 0.991 | 98.4 | 520.2 | 493.1 | 60 | 625.9 | 2.254 | 359.2 | 32.4 | 114.3 | 25.2 | 47.5 | 11.3 | 114.3 | 22.9 | 8.332 | 92.7 | 23.2 | 27 | 26.3 | 54 | 30 | 1.004 | 65.9 | 91 | 8700 | 28.2 | 111 | 34.7 | 0.1 | 20.1 | 0 | 35.7 | 32.8
297151 | 151 | 21 | 2504 | 124.1 | 52.7 | 55.3 | 30.2 | 31 | 0.047 | 107.1 | 11.4 | 70 | 69.2 | 26.9 | 0.989 | 98.4 | 520.1 | 493 | 60.1 | 626.7 | 2.306 | 359 | 32.5 | 114.4 | 25.2 | 47.5 | 11.3 | 114.4 | 22.9 | 8.369 | 92.8 | 23.2 | 27 | 25.9 | 54 | 30 | 1 | 65.9 | 94 | 8210 | 28.2 | 113 | 34.7 | 0 | 20.1 | 0 | 35.5 | 32.8
297153 | 153 | 21 | 2501 | 123.7 | 52.8 | 55.3 | 30.2 | 31 | 0.051 | 107.1 | 11.4 | 70 | 69.2 | 26.9 | 0.991 | 98.4 | 519.7 | 492.6 | 60.2 | 627.4 | 2.302 | 358.1 | 32.5 | 114.5 | 25.2 | 47.6 | 11.3 | 114.5 | 22.9 | 8.348 | 92.8 | 23.3 | 27 | 26.3 | 54 | 30 | 1.001 | 65.9 | 94 | 8410 | 28.2 | 113 | 34.6 | 0.1 | 20.2 | 0 | 35.7 | 32.8
297155 | 155 | 21 | 2502 | 124 | 52.9 | 55.4 | 30.2 | 31 | 0.051 | 107.1 | 11.4 | 70 | 69.2 | 26.8 | 0.991 | 98.4 | 519.5 | 492.3 | 60.3 | 628.1 | 2.336 | 357.6 | 32.5 | 114.6 | 25.1 | 47.7 | 11.3 | 114.5 | 22.9 | 8.352 | 92.8 | 23.2 | 27 | 26.3 | 54 | 30 | 1.001 | 65.9 | 90 | 8700 | 28.2 | 113.6 | 34.6 | 0.1 | 19.4 | 0 | 35.9 | 32.7
297157 | 157 | 21 | 2503 | 124.3 | 53 | 55.4 | 30.2 | 31.1 | 0.05 | 107.1 | 11.4 | 70 | 69.2 | 26.8 | 0.99 | 98.4 | 519.3 | 492 | 60.4 | 628.7 | 2.335 | 356.8 | 32.6 | 114.5 | 25.1 | 47.7 | 11.3 | 114.5 | 22.9 | 8.366 | 92.9 | 23 | 27 | 25.9 | 54 | 30 | 1 | 65.9 | 91 | 8770 | 28.2 | 113.6 | 34.5 | 0.1 | 19.8 | 0 | 35.8 | 32.8
297159 | 159 | 21 | 2502 | 124.4 | 53 | 55.5 | 30.2 | 31.1 | 0.048 | 107.1 | 11.4 | 70 | 69.2 | 26.8 | 0.991 | 98.4 | 518.9 | 491.5 | 60.4 | 629.3 | 2.312 | 357.4 | 32.7 | 114.5 | 25.1 | 47.8 | 11.3 | 114.4 | 22.9 | 8.374 | 93.1 | 22.9 | 27 | 25.9 | 54 | 30 | 1.001 | 65.9 | 94 | 8550 | 28.2 | 113 | 34.7 | 0.1 | 20.2 | 0 | 35.5 | 32.8
297161 | 161 | 21 | 2502 | 124.4 | 53.1 | 55.5 | 30.2 | 31.1 | 0.048 | 107.1 | 11.4 | 70.1 | 69.2 | 26.8 | 0.99 | 98.4 | 518.6 | 491.1 | 60.5 | 630 | 2.278 | 358 | 32.7 | 114.5 | 25.1 | 47.8 | 11.3 | 114.5 | 22.9 | 8.384 | 93.1 | 23.1 | 27 | 26.3 | 54 | 30 | 0.997 | 66.3 | 91 | 8530 | 28.2 | 113.3 | 34.7 | 0.1 | 20.4 | 0 | 35.6 | 32.7
297163 | 163 | 21 | 2502 | 124.6 | 53.2 | 55.6 | 30.2 | 31.1 | 0.048 | 107.1 | 11.4 | 70 | 69.2 | 26.8 | 0.99 | 98.4 | 518.6 | 491 | 60.6 | 630.6 | 2.291 | 357.7 | 32.7 | 114.4 | 25.1 | 47.9 | 11.3 | 114.4 | 22.9 | 8.389 | 93.1 | 23.2 | 26.5 | 26.3 | 54 | 30 | 0.998 | 65.9 | 94 | 8360 | 28.2 | 113 | 34.6 | 0.1 | 20 | 0 | 36 | 32.8
297165 | 165 | 21 | 2502 | 125 | 53.2 | 55.7 | 30.2 | 31.1 | 0.05 | 107.1 | 11.4 | 70 | 69.2 | 26.9 | 0.99 | 98.4 | 518.3 | 490.7 | 60.6 | 631.2 | 2.269 | 357.5 | 32.8 | 114.5 | 25.2 | 47.9 | 11.3 | 114.5 | 22.9 | 8.416 | 93.1 | 23.3 | 27 | 26.3 | 54 | 30 | 1 | 65.9 | 91 | 8770 | 28.2 | 113.3 | 34.5 | 0.1 | 19.5 | 0 | 36 | 32.7
297167 | 167 | 21 | 2502 | 125 | 53.3 | 55.7 | 30.1 | 31.2 | 0.051 | 107.1 | 11.4 | 70 | 69.2 | 26.9 | 0.991 | 98.4 | 518 | 490.4 | 60.6 | 631.8 | 2.275 | 357.1 | 32.8 | 114.6 | 25.2 | 48 | 11.3 | 114.5 | 22.9 | 8.4 | 93.3 | 23.1 | 27 | 26.3 | 54 | 30 | 1 | 65.9 | 91 | 8550 | 28.2 | 113.3 | 34.6 | 0.1 | 20.1 | 0 | 35.8 | 32.7
297169 | 169 | 21 | 2500 | 124.8 | 53.3 | 55.8 | 30.1 | 31.2 | 0.049 | 107.1 | 11.4 | 70 | 69.3 | 26.9 | 0.99 | 98.4 | 517.7 | 490.1 | 60.8 | 632.4 | 2.302 | 357.1 | 32.8 | 114.6 | 25.3 | 48 | 11.3 | 114.6 | 22.9 | 8.398 | 93.3 | 22.9 | 26.5 | 25.9 | 54 | 30 | 1.001 | 66.3 | 95 | 8430 | 28.2 | 115.2 | 34.7 | 0 | 20.3 | 0 | 35.5 | 32.7
297171 | 171 | 21 | 2501 | 125.2 | 53.4 | 55.9 | 30.1 | 31.2 | 0.047 | 107.1 | 11.4 | 70 | 69.2 | 26.9 | 0.989 | 98.4 | 517.5 | 489.8 | 60.9 | 633 | 2.346 | 356.7 | 32.9 | 114.8 | 25.3 | 48.1 | 11.3 | 114.7 | 22.9 | 8.433 | 93.4 | 23.1 | 26.5 | 25.9 | 55 | 30 | 0.998 | 66.3 | 95 | 8680 | 28.2 | 115.6 | 34.7 | 0 | 19.7 | 0 | 36 | 32.7
297173 | 173 | 21 | 2501 | 125 | 53.4 | 55.9 | 30.1 | 31.2 | 0.049 | 107.1 | 11.4 | 70 | 69.2 | 26.9 | 0.991 | 98.4 | 517.2 | 489.4 | 60.9 | 633.5 | 2.323 | 356.9 | 32.8 | 114.8 | 25.3 | 48.1 | 11.3 | 114.8 | 22.9 | 8.398 | 93.5 | 23.5 | 26.5 | 25.9 | 55 | 30 | 1.003 | 66.3 | 92 | 8600 | 28.2 | 113.6 | 34.6 | 0.1 | 20 | 0 | 35.6 | 32.7
297175 | 175 | 21 | 2503 | 125.5 | 53.5 | 56 | 30.1 | 31.2 | 0.049 | 107.1 | 11.4 | 70 | 69.2 | 27 | 0.99 | 98.4 | 517 | 489.1 | 60.9 | 634 | 2.316 | 359 | 32.9 | 114.7 | 25.3 | 48.2 | 11.3 | 114.7 | 22.9 | 8.445 | 93.6 | 24 | 26.5 | 26.3 | 55 | 30 | 0.999 | 66.3 | 91 | 8730 | 28.2 | 114 | 34.5 | 0.1 | 20.4 | 0 | 35.3 | 32.7
297177 | 177 | 21 | 2502 | 125.8 | 53.5 | 56 | 30.1 | 31.2 | 0.049 | 107.1 | 11.4 | 70 | 69.2 | 27.1 | 0.989 | 98.4 | 517 | 489 | 61 | 634.5 | 2.346 | 357.1 | 33 | 114.8 | 25.4 | 48.2 | 11.3 | 114.7 | 22.9 | 8.458 | 93.7 | 23.8 | 26.5 | 26.3 | 55 | 30 | 0.997 | 66.3 | 95 | 8310 | 28.2 | 115.2 | 34.6 | 0.1 | 20.4 | 0 | 35.6 | 32.7
297179 | 179 | 21 | 2502 | 125.9 | 53.6 | 56.1 | 30.1 | 31.2 | 0.049 | 107.1 | 11.4 | 70 | 69.2 | 27.1 | 0.991 | 98.4 | 516.7 | 488.7 | 61.2 | 635 | 2.353 | 356.3 | 33.1 | 114.7 | 25.4 | 48.3 | 11.6 | 114.7 | 22.9 | 8.432 | 93.7 | 23.5 | 26.5 | 26.3 | 55 | 30 | 1.002 | 66.7 | 91 | 8920 | 28.2 | 115.2 | 34.7 | 0 | 19.2 | 0 | 35.9 | 32.7
297181 | 181 | 21 | 2503 | 126.1 | 53.7 | 56.1 | 30.1 | 31.3 | 0.049 | 107.1 | 11.4 | 70 | 69.2 | 27.1 | 0.99 | 98.4 | 516.4 | 488.3 | 61.2 | 635.5 | 2.369 | 356.3 | 33.1 | 114.6 | 25.4 | 48.3 | 11.6 | 114.6 | 22.9 | 8.458 | 93.8 | 23.6 | 26.5 | 26.3 | 55 | 30 | 1.002 | 66.3 | 92 | 8550 | 28.2 | 113.3 | 34.6 | 0.2 | 19.4 | 0 | 36.1 | 32.7
297183 | 183 | 21 | 2502 | 126.1 | 53.7 | 56.2 | 30.1 | 31.3 | 0.05 | 107.1 | 11.4 | 70 | 69.2 | 27.2 | 0.989 | 98.4 | 516.2 | 488 | 61.3 | 636 | 2.379 | 356.6 | 33.1 | 114.7 | 25.5 | 48.4 | 11.7 | 114.7 | 22.9 | 8.484 | 93.8 | 24.2 | 26.5 | 26.3 | 55 | 30 | 1 | 66.3 | 95 | 8510 | 28.2 | 115.2 | 34.6 | 0.2 | 19.8 | 0 | 35.8 | 32.7
297185 | 185 | 21 | 2501 | 126 | 53.8 | 56.3 | 30.1 | 31.3 | 0.051 | 107.1 | 11.4 | 70 | 69.2 | 27.3 | 0.991 | 98.4 | 515.7 | 487.5 | 61.4 | 636.5 | 2.366 | 356.1 | 33.1 | 114.8 | 25.5 | 48.4 | 11.7 | 114.8 | 22.9 | 8.446 | 93.9 | 24.9 | 26.5 | 26.3 | 55 | 30 | 1.003 | 66.3 | 95 | 8380 | 28.2 | 115.6 | 34.7 | 0.1 | 20.4 | 0 | 35.5 | 32.7
297187 | 187 | 21 | 2500 | 126.1 | 53.8 | 56.3 | 30.1 | 31.3 | 0.051 | 107.1 | 11.4 | 70 | 69.2 | 27.4 | 0.99 | 98.4 | 515.6 | 487.3 | 61.4 | 637 | 2.383 | 356.3 | 33.1 | 114.8 | 25.5 | 48.4 | 11.7 | 114.8 | 22.9 | 8.458 | 93.8 | 25 | 26.5 | 25.9 | 55 | 30 | 0.999 | 66.7 | 92 | 8700 | 28.2 | 113.6 | 34.6 | 0 | 19.8 | 0 | 36.1 | 32.7
297189 | 189 | 21 | 2501 | 126 | 53.8 | 56.4 | 30.1 | 31.4 | 0.05 | 107.1 | 11.4 | 70 | 69.2 | 27.5 | 0.989 | 98.4 | 515.3 | 486.9 | 61.4 | 637.4 | 2.362 | 356.4 | 33.1 | 114.8 | 25.5 | 48.5 | 11.4 | 114.8 | 22.9 | 8.48 | 94 | 24.8 | 26.5 | 26.3 | 55 | 30 | 1.003 | 66.7 | 95 | 8410 | 28.2 | 115.2 | 34.5 | 0 | 20.2 | 0 | 35.5 | 32.7
297191 | 191 | 21 | 2500 | 126.1 | 53.9 | 56.4 | 30.1 | 31.4 | 0.051 | 107.1 | 11.4 | 70 | 69.2 | 27.6 | 0.991 | 98.4 | 515.2 | 486.8 | 61.4 | 637.9 | 2.371 | 357 | 33.1 | 115 | 25.5 | 48.5 | 11.5 | 115 | 22.9 | 8.447 | 93.9 | 24.8 | 26.5 | 26.7 | 55 | 30 | 1 | 66.7 | 92 | 8800 | 28.2 | 114 | 34.6 | 0.1 | 19.2 | 0 | 35.9 | 32.7
297193 | 193 | 21 | 2501 | 126.5 | 54 | 56.4 | 30.1 | 31.4 | 0.05 | 107.1 | 11.4 | 70 | 69.2 | 27.7 | 0.99 | 98.4 | 515.1 | 486.6 | 61.5 | 638.3 | 2.42 | 357.1 | 33.2 | 115 | 25.5 | 48.6 | 11.6 | 115 | 22.9 | 8.489 | 94.1 | 25.3 | 26.5 | 26.3 | 55 | 30 | 1.001 | 66.7 | 92 | 8700 | 28.2 | 114 | 34.7 | 0.1 | 20 | 0 | 35.7 | 32.7
297195 | 195 | 21 | 2502 | 126.6 | 54 | 56.5 | 30 | 31.4 | 0.05 | 107.1 | 11.4 | 70 | 69.2 | 27.8 | 0.988 | 98.4 | 514.8 | 486.3 | 61.7 | 638.7 | 2.42 | 357.5 | 33.2 | 115 | 25.4 | 48.6 | 11.6 | 115 | 22.9 | 8.498 | 94.2 | 26 | 26.5 | 26.3 | 55 | 30 | 1.003 | 67.1 | 95 | 8430 | 28.6 | 115.6 | 34.6 | 0.1 | 20.4 | 0 | 35.3 | 32.7
297197 | 197 | 21 | 2502 | 127 | 54 | 56.6 | 30 | 31.4 | 0.05 | 107.1 | 11.4 | 70 | 69.3 | 28 | 0.991 | 98.4 | 514.5 | 485.9 | 61.7 | 639.1 | 2.449 | 358 | 33.3 | 115 | 25.4 | 48.6 | 11.6 | 115 | 22.9 | 8.511 | 94.4 | 26.6 | 26.5 | 26.7 | 55 | 30 | 0.999 | 67.1 | 96 | 8530 | 28.2 | 115.6 | 34 | 0 | 20.2 | 0 | 35.5 | 32.7
297199 | 199 | 21 | 2502 | 127 | 54.1 | 56.7 | 30 | 31.4 | 0.049 | 107.1 | 11.4 | 70 | 69.4 | 28.2 | 0.989 | 98.4 | 514.3 | 485.7 | 61.8 | 639.5 | 2.472 | 358.1 | 33.4 | 114.8 | 25.4 | 48.7 | 11.3 | 114.8 | 22.9 | 8.507 | 94.3 | 26.4 | 26.5 | 26.3 | 55 | 30 | 1 | 67.1 | 92 | 8730 | 28.2 | 113.3 | 34.6 | 0.1 | 20.1 | 0 | 36.1 | 32.7
297201 | 201 | 21 | 2501 | 127 | 54.1 | 56.7 | 30 | 31.5 | 0.047 | 107.1 | 11.4 | 70 | 69.4 | 28.3 | 0.989 | 98.4 | 514 | 485.3 | 61.9 | 639.9 | 2.457 | 357 | 33.4 | 114.9 | 25.4 | 48.7 | 11.2 | 114.8 | 22.9 | 8.499 | 94.5 | 26.5 | 26.5 | 26.3 | 55 | 30 | 1.002 | 67.1 | 92 | 8800 | 28.2 | 113.6 | 34.6 | 0.1 | 19.8 | 0 | 35.8 | 32.7
297203 | 203 | 21 | 2500 | 126.9 | 54.1 | 56.8 | 30.1 | 31.5 | 0.049 | 107.1 | 11.4 | 70 | 69.3 | 28.5 | 0.991 | 98.4 | 513.8 | 485 | 62 | 640.2 | 2.47 | 356.6 | 33.4 | 114.9 | 25.4 | 48.7 | 11.2 | 114.9 | 22.9 | 8.505 | 94.5 | 27 | 26.5 | 26.7 | 55 | 30 | 0.998 | 67.1 | 96 | 8680 | 28.6 | 115.6 | 34.7 | 0.1 | 20.4 | 0 | 35.6 | 32.7
297205 | 205 | 21 | 2500 | 127.1 | 54.2 | 56.9 | 30.1 | 31.5 | 0.046 | 107.1 | 11.4 | 70 | 69.4 | 28.7 | 0.99 | 98.4 | 513.5 | 484.6 | 61.9 | 640.6 | 2.435 | 356.4 | 33.4 | 114.9 | 25.5 | 48.7 | 11.2 | 114.9 | 22.9 | 8.519 | 94.5 | 27.8 | 26.5 | 26.7 | 55 | 31 | 1.002 | 67.1 | 96 | 8290 | 28.2 | 115.6 | 34.5 | 0 | 19.9 | 0 | 36.1 | 32.7
297207 | 207 | 21 | 2503 | 127.6 | 54.2 | 56.9 | 30.1 | 31.5 | 0.047 | 107.1 | 11.4 | 70 | 69.3 | 28.9 | 0.99 | 98.4 | 513.4 | 484.4 | 62 | 641 | 2.416 | 356.4 | 33.5 | 115 | 25.5 | 48.8 | 11.2 | 115 | 22.9 | 8.529 | 94.7 | 28.4 | 26.5 | 26.7 | 56 | 31 | 1.001 | 67.5 | 92 | 8820 | 28.6 | 113.6 | 34.6 | 0 | 20.1 | 0 | 35.7 | 32.7
297209 | 209 | 21 | 2502 | 127.6 | 54.2 | 56.9 | 30.1 | 31.5 | 0.048 | 107.1 | 11.4 | 70 | 69.2 | 29.1 | 0.991 | 98.4 | 513.1 | 484.1 | 62.1 | 641.3 | 2.391 | 356.7 | 33.5 | 115.1 | 25.5 | 48.8 | 11.2 | 115 | 22.9 | 8.545 | 94.7 | 28.3 | 26.5 | 26.7 | 56 | 31 | 0.997 | 67.5 | 96 | 8680 | 28.6 | 114 | 34.6 | 0.1 | 20.2 | 0 | 35.4 | 32.7
297211 | 1 | 21 | 2508 | 127 | 54.3 | 57 | 30.1 | 31.5 | 0.049 | 107.1 | 11.4 | 70 | 69.2 | 29.2 | 0.99 | 98.4 | 513.1 | 484 | 62.1 | 641.7 | 2.406 | 356.2 | 33.5 | 115.3 | 25.5 | 48.8 | 11.2 | 115.2 | 22.9 | 8.524 | 94.7 | 28.3 | 26.5 | 26.3 | 56 | 31 | 1.001 | 67.5 | 96 | 8430 | 28.6 | 115.9 | 34.7 | 0.1 | 20.6 | 0 | 35.5 | 32.7
297213 | 3 | 21 | 2508 | 128 | 54.3 | 57.1 | 30.1 | 31.5 | 0.049 | 107.1 | 11.4 | 70 | 69.2 | 29.4 | 0.989 | 98.4 | 513.2 | 484.1 | 62.2 | 642 | 2.405 | 355.8 | 33.6 | 115.4 | 25.5 | 48.8 | 11.2 | 115.3 | 22.9 | 8.567 | 94.8 | 28.7 | 26.5 | 26.7 | 56 | 31 | 1.002 | 67.1 | 96 | 8750 | 28.6 | 115.9 | 34.7 | 0.1 | 20.5 | 0 | 35.7 | 32.7
297215 | 5 | 21 | 2504 | 128 | 54.3 | 57.1 | 30.1 | 31.6 | 0.049 | 107.1 | 11.4 | 70 | 69.3 | 29.5 | 0.99 | 98.4 | 512.7 | 483.5 | 62.3 | 642.4 | 2.384 | 356.3 | 33.7 | 115.4 | 25.6 | 48.9 | 11.2 | 115.3 | 23 | 8.573 | 94.9 | 28.9 | 26.5 | 26.7 | 56 | 31 | 0.999 | 67.5 | 93 | 8800 | 28.6 | 112.3 | 34.6 | 0 | 19.6 | 0 | 35.9 | 32.7
297217 | 7 | 21 | 2502 | 128 | 54.4 | 57.2 | 30.1 | 31.6 | 0.05 | 107.1 | 11.4 | 70 | 69.3 | 29.6 | 0.99 | 98.4 | 512.3 | 483.1 | 62.4 | 642.7 | 2.404 | 355.8 | 33.7 | 115.2 | 25.6 | 48.9 | 11.2 | 115.2 | 23 | 8.555 | 95 | 29.3 | 26.5 | 26.3 | 56 | 31 | 1.002 | 67.5 | 96 | 8680 | 28.6 | 115.9 | 34.6 | 0.2 | 19.9 | 0 | 36 | 32.7
297219 | 9 | 21 | 2502 | 128.4 | 54.4 | 57.2 | 30.1 | 31.6 | 0.048 | 107.1 | 11.4 | 70 | 69.3 | 29.8 | 0.99 | 98.4 | 512 | 482.7 | 62.4 | 643.1 | 2.395 | 355.7 | 33.7 | 115.2 | 25.6 | 48.9 | 11.2 | 115.2 | 23 | 8.569 | 95.1 | 28.9 | 26.5 | 26.3 | 56 | 31 | 1.005 | 67.5 | 97 | 8580 | 28.6 | 114 | 34.6 | 0.1 | 19.5 | 0 | 36 | 32.7
297221 | 11 | 21 | 2500 | 128.6 | 54.4 | 57.3 | 30.1 | 31.6 | 0.05 | 107.1 | 11.4 | 70 | 69.3 | 29.9 | 0.99 | 98.4 | 511.8 | 482.4 | 62.4 | 643.5 | 2.45 | 355.7 | 33.8 | 115.1 | 25.6 | 48.9 | 11.2 | 115.1 | 23 | 8.594 | 95.2 | 28.6 | 26.5 | 26.7 | 56 | 31 | 0.996 | 67.5 | 97 | 8380 | 28.6 | 115.2 | 34.6 | 0.1 | 20.1 | 0 | 36 | 32.7
297223 | 13 | 21 | 2500 | 128.4 | 54.4 | 57.3 | 30.1 | 31.6 | 0.051 | 107.1 | 11.4 | 70 | 69.3 | 30 | 0.989 | 98.4 | 511.6 | 482.1 | 62.6 | 643.9 | 2.452 | 356.1 | 33.7 | 115 | 25.6 | 49 | 11.2 | 115 | 23 | 8.558 | 95.1 | 29.1 | 26.5 | 27.1 | 56 | 31 | 1 | 67.5 | 97 | 8630 | 28.6 | 115.6 | 34.7 | 0 | 20.2 | 0 | 36.2 | 32.7
297225 | 15 | 21 | 2500 | 128.3 | 54.5 | 57.4 | 30.1 | 31.6 | 0.049 | 107.1 | 11.4 | 70 | 69.4 | 30.2 | 0.99 | 98.4 | 511.3 | 481.8 | 62.6 | 644.2 | 2.459 | 357.2 | 33.7 | 115.3 | 25.6 | 49 | 11.2 | 115.3 | 23 | 8.573 | 95.2 | 29.7 | 26.5 | 26.7 | 56 | 31 | 1 | 67.5 | 96 | 8380 | 28.6 | 115.9 | 34.5 | 0 | 20.3 | 0 | 35.7 | 32.7
297227 | 17 | 21 | 2500 | 128.7 | 54.5 | 57.5 | 30.1 | 31.6 | 0.047 | 107.1 | 11.4 | 70 | 69.3 | 30.5 | 0.988 | 98.4 | 511.2 | 481.6 | 62.6 | 644.5 | 2.459 | 357.2 | 33.8 | 115.2 | 25.6 | 49 | 11.2 | 115.2 | 23 | 8.578 | 95.1 | 29.6 | 26.5 | 26.3 | 56 | 31 | 1.001 | 67.5 | 93 | 8870 | 28.6 | 114 | 34.6 | 0 | 19.2 | 0 | 36.1 | 32.7
297229 | 19 | 21 | 2500 | 128.4 | 54.5 | 57.5 | 30.1 | 31.6 | 0.051 | 107.1 | 11.5 | 70 | 69.2 | 30.6 | 0.991 | 98.4 | 510.9 | 481.4 | 62.7 | 644.8 | 2.498 | 357 | 33.7 | 115.2 | 25.6 | 49 | 11.3 | 115.2 | 23 | 8.547 | 95.2 | 28.9 | 26.5 | 26.7 | 56 | 31 | 0.996 | 67.8 | 93 | 8700 | 28.6 | 112.3 | 34.6 | 0.1 | 20.4 | 0 | 35.5 | 32.7
297231 | 21 | 21 | 2500 | 128.4 | 54.6 | 57.6 | 30.1 | 31.7 | 0.05 | 107.1 | 11.4 | 70 | 69.2 | 30.5 | 0.99 | 98.4 | 510.7 | 481.1 | 62.7 | 645.1 | 2.524 | 356.9 | 33.7 | 115.3 | 25.6 | 49 | 11.3 | 115.3 | 23 | 8.559 | 95.3 | 28.7 | 26.5 | 26.7 | 56 | 31 | 1.001 | 67.5 | 93 | 8950 | 28.6 | 112.3 | 34.5 | 0.1 | 20.1 | 0 | 35.6 | 32.8
297233 | 23 | 21 | 2499 | 128.3 | 54.6 | 57.6 | 30.1 | 31.7 | 0.051 | 107.1 | 11.4 | 70 | 69.3 | 30.5 | 0.988 | 98.4 | 510.4 | 480.7 | 62.7 | 645.4 | 2.47 | 356.9 | 33.7 | 115.4 | 25.6 | 49 | 11.3 | 115.3 | 23 | 8.573 | 95 | 29.1 | 26.5 | 26.3 | 56 | 31 | 1.003 | 67.1 | 97 | 8530 | 28.6 | 115.9 | 34.6 | 0.1 | 19.8 | 0 | 36.1 | 32.7
297235 | 25 | 21 | 2500 | 128.3 | 54.6 | 57.7 | 30.1 | 31.7 | 0.049 | 107 | 11.4 | 70 | 69.3 | 30.5 | 0.991 | 98.4 | 510.2 | 480.4 | 62.9 | 645.6 | 2.486 | 356.9 | 33.7 | 115.2 | 25.6 | 49 | 11.2 | 115.2 | 23 | 8.551 | 95.2 | 29.3 | 26.5 | 27.1 | 56 | 31 | 1.005 | 67.5 | 97 | 8680 | 28.6 | 115.9 | 34.7 | 0.1 | 20.2 | 0 | 35.5 | 32.7
297237 | 27 | 21 | 2501 | 128.5 | 54.6 | 57.7 | 30.1 | 31.7 | 0.049 | 107 | 11.5 | 70 | 69.3 | 30.6 | 0.99 | 98.4 | 510 | 480.1 | 62.9 | 645.9 | 2.449 | 356.6 | 33.7 | 115.4 | 25.6 | 49.1 | 11.2 | 115.4 | 23 | 8.56 | 95.2 | 28.9 | 26.5 | 26.3 | 56 | 31 | 0.999 | 67.5 | 96 | 8430 | 28.6 | 115.9 | 34.6 | 0.2 | 19.7 | 0 | 35.9 | 32.7
297239 | 29 | 21 | 2501 | 128.6 | 54.6 | 57.8 | 30.1 | 31.7 | 0.048 | 107 | 11.5 | 70 | 69.3 | 30.6 | 0.989 | 98.4 | 509.8 | 480 | 63 | 646.2 | 2.45 | 356.9 | 33.8 | 115.2 | 25.5 | 49.1 | 11.3 | 115.2 | 23 | 8.585 | 95.2 | 28.5 | 26.5 | 26.7 | 56 | 31 | 0.999 | 67.5 | 93 | 8730 | 28.6 | 114 | 34.7 | 0.1 | 20.4 | 0 | 35.6 | 32.7
297241 | 31 | 21 | 2501 | 128.7 | 54.6 | 57.9 | 30.1 | 31.8 | 0.049 | 107 | 11.4 | 70 | 69.3 | 30.6 | 0.99 | 98.4 | 509.5 | 479.6 | 63.1 | 646.4 | 2.407 | 357.6 | 33.8 | 115.1 | 25.5 | 49.1 | 11.6 | 115.1 | 23 | 8.574 | 95.2 | 28.4 | 26.5 | 26.7 | 56 | 31 | 1.003 | 67.1 | 93 | 8750 | 28.6 | 114 | 34.7 | 0 | 19.2 | 0 | 36.1 | 32.7
297243 | 33 | 21 | 2500 | 128.6 | 54.6 | 58 | 30.1 | 31.8 | 0.049 | 107 | 11.4 | 70 | 69.3 | 30.5 | 0.99 | 98.4 | 509.3 | 479.3 | 63.1 | 646.7 | 2.415 | 358.2 | 33.8 | 115.3 | 25.6 | 49.1 | 11.7 | 115.3 | 23 | 8.587 | 95.2 | 28.6 | 26.5 | 26.7 | 56 | 31 | 1.001 | 67.5 | 97 | 8800 | 28.6 | 115.9 | 34 | 0.1 | 20.2 | 0 | 35.8 | 32.8
297245 | 35 | 21 | 2501 | 128.9 | 54.7 | 58 | 30.1 | 31.8 | 0.049 | 107 | 11.5 | 70 | 69.4 | 30.6 | 0.99 | 98.4 | 509.2 | 479.1 | 63.1 | 647 | 2.421 | 357.1 | 33.8 | 115.1 | 25.6 | 49.1 | 11.7 | 115.1 | 23 | 8.578 | 95.2 | 28.5 | 26.5 | 27.1 | 56 | 31 | 1.001 | 67.5 | 97 | 8410 | 28.2 | 115.6 | 34.7 | 0.1 | 19.7 | 0 | 36.1 | 32.7
297247 | 37 | 21 | 2500 | 128.5 | 54.7 | 58 | 30.1 | 31.8 | 0.051 | 107 | 11.4 | 70 | 69.3 | 30.7 | 0.991 | 98.4 | 509 | 478.9 | 63.2 | 647.2 | 2.436 | 357.5 | 33.8 | 115.4 | 25.6 | 49.1 | 11.5 | 115.3 | 23 | 8.562 | 95.2 | 28.2 | 26.5 | 27.1 | 56 | 31 | 1.002 | 67.5 | 97 | 8330 | 28.6 | 115.9 | 34.6 | 0 | 20.2 | 0 | 35.9 | 32.7
297249 | 39 | 21 | 2500 | 128.6 | 54.7 | 58.1 | 30 | 31.8 | 0.051 | 107 | 11.5 | 70 | 69.2 | 30.7 | 0.991 | 98.4 | 508.6 | 478.5 | 63.3 | 647.4 | 2.449 | 357.8 | 33.8 | 115.2 | 25.6 | 49.1 | 11.3 | 115.2 | 23 | 8.567 | 95.3 | 28 | 26.5 | 26.7 | 56 | 31 | 1.004 | 67.5 | 97 | 8820 | 28.6 | 115.6 | 34.6 | 0 | 20.1 | 0 | 35.5 | 32.7
297251 | 41 | 21 | 2499 | 128.4 | 54.7 | 58.2 | 30.1 | 31.8 | 0.051 | 107 | 11.5 | 70 | 69.2 | 30.7 | 0.99 | 98.4 | 508.5 | 478.3 | 63.3 | 647.6 | 2.483 | 356.8 | 33.7 | 115.4 | 25.6 | 49.1 | 11.3 | 115.4 | 23 | 8.571 | 95 | 27.9 | 26.5 | 26.3 | 56 | 31 | 1.001 | 67.1 | 92 | 8900 | 28.2 | 112.6 | 34.7 | 0.1 | 19.4 | 0 | 36.2 | 32.7
297253 | 43 | 21 | 2501 | 128.5 | 54.7 | 58.2 | 30 | 31.8 | 0.05 | 107 | 11.5 | 70 | 69.1 | 30.6 | 0.992 | 98.4 | 508.4 | 478.1 | 63.4 | 647.8 | 2.538 | 356.2 | 33.7 | 115.4 | 25.6 | 49.1 | 11.2 | 115.4 | 23 | 8.539 | 95.1 | 27.9 | 26.5 | 26.3 | 56 | 31 | 1.004 | 67.5 | 93 | 8900 | 28.6 | 114 | 34.6 | 0.1 | 20.2 | 0 | 36 | 32.7
297255 | 45 | 21 | 2499 | 128.3 | 54.7 | 58.3 | 30 | 31.8 | 0.049 | 107 | 11.5 | 70 | 69.2 | 30.6 | 0.991 | 98.4 | 508.2 | 477.9 | 63.4 | 648 | 2.507 | 356 | 33.7 | 115.4 | 25.6 | 49.1 | 11.3 | 115.3 | 23 | 8.562 | 95.2 | 27.7 | 26.5 | 26.3 | 56 | 31 | 1.004 | 67.1 | 93 | 8650 | 28.6 | 112.3 | 34.6 | 0.1 | 20.3 | 0 | 35.5 | 32.7
297257 | 47 | 21 | 2502 | 128.8 | 54.7 | 58.3 | 30 | 31.9 | 0.051 | 107 | 11.5 | 70 | 69.2 | 30.6 | 0.989 | 98.4 | 507.9 | 477.4 | 63.5 | 648.2 | 2.444 | 355.6 | 33.8 | 115.4 | 25.6 | 49.1 | 11.3 | 115.4 | 23 | 8.567 | 95.1 | 27.5 | 26.5 | 26.3 | 56 | 31 | 0.999 | 67.8 | 97 | 8580 | 28.6 | 115.9 | 34.6 | 0.1 | 19.4 | 0 | 36.3 | 32.7
297259 | 49 | 21 | 2499 | 128.5 | 54.7 | 58.4 | 30 | 31.9 | 0.051 | 107 | 11.5 | 70 | 69.2 | 30.5 | 0.991 | 98.4 | 507.6 | 477.1 | 63.5 | 648.4 | 2.449 | 356.1 | 33.8 | 115.3 | 25.6 | 49.1 | 11.3 | 115.2 | 23 | 8.574 | 95.2 | 27.3 | 26.5 | 26.3 | 56 | 31 | 0.998 | 67.5 | 97 | 8510 | 28.6 | 115.9 | 34.6 | 0.2 | 20.2 | 0 | 35.7 | 32.7
297261 | 51 | 21 | 2500 | 128.7 | 54.7 | 58.5 | 30 | 31.9 | 0.051 | 107 | 11.5 | 70 | 69.3 | 30.4 | 0.99 | 98.4 | 507.6 | 477.1 | 63.6 | 648.6 | 2.531 | 356.6 | 33.8 | 115.1 | 25.6 | 49.2 | 11.3 | 115.1 | 23 | 8.558 | 95.2 | 27.1 | 26.5 | 26.7 | 56 | 31 | 1.004 | 67.5 | 97 | 8750 | 28.2 | 115.6 | 34.6 | 0.1 | 19.7 | 0 | 35.9 | 32.7
297263 | 53 | 21 | 2501 | 128.7 | 54.7 | 58.6 | 30 | 31.9 | 0.048 | 107 | 11.5 | 70 | 69.3 | 30.4 | 0.989 | 98.4 | 507.4 | 476.8 | 63.7 | 648.8 | 2.52 | 357.7 | 33.8 | 115.2 | 25.6 | 49.2 | 11.3 | 115.2 | 23 | 8.577 | 95.1 | 26.9 | 26.5 | 26.7 | 56 | 31 | 1.004 | 67.1 | 93 | 8850 | 28.2 | 114 | 34.6 | 0.2 | 20.2 | 0 | 35.7 | 32.8
297265 | 55 | 21 | 2500 | 128.7 | 54.8 | 58.6 | 30.1 | 31.9 | 0.049 | 107 | 11.5 | 70 | 69.3 | 30.3 | 0.991 | 98.4 | 507.1 | 476.5 | 63.7 | 649 | 2.507 | 357.7 | 33.8 | 115.1 | 25.6 | 49.2 | 11.3 | 115.1 | 23 | 8.565 | 95.2 | 26.8 | 26.5 | 26.7 | 56 | 31 | 0.999 | 67.5 | 96 | 8430 | 28.6 | 115.6 | 34.5 | 0 | 19.9 | 0 | 36 | 32.7
297267 | 57 | 21 | 2499 | 128.6 | 54.8 | 58.7 | 30.1 | 31.9 | 0.052 | 107 | 11.5 | 70 | 69.3 | 30.3 | 0.99 | 98.4 | 507 | 476.3 | 63.8 | 649.2 | 2.446 | 358.5 | 33.8 | 115.2 | 25.6 | 49.2 | 11.3 | 115.2 | 23 | 8.546 | 95.1 | 26.6 | 26.5 | 26.7 | 56 | 31 | 1 | 67.5 | 96 | 8700 | 28.6 | 115.9 | 34.6 | 0 | 19.9 | 0 | 36.2 | 32.7
297269 | 59 | 21 | 2499 | 128.4 | 54.8 | 58.7 | 30.1 | 32 | 0.05 | 107 | 11.5 | 70 | 69.3 | 30.3 | 0.99 | 98.4 | 506.7 | 475.9 | 63.8 | 649.4 | 2.456 | 359.3 | 33.7 | 115.2 | 25.6 | 49.2 | 11.2 | 115.2 | 23 | 8.561 | 95.2 | 26.4 | 26.5 | 26.7 | 56 | 31 | 1 | 67.5 | 93 | 8820 | 28.6 | 114 | 34.6 | 0 | 20.1 | 0 | 35.6 | 32.8
297271 | 61 | 21 | 2499 | 128.6 | 54.8 | 58.8 | 30.1 | 32 | 0.05 | 107 | 11.5 | 70 | 69.3 | 30.2 | 0.99 | 98.4 | 506.6 | 475.7 | 64 | 649.5 | 2.456 | 359.4 | 33.8 | 115.3 | 25.7 | 49.2 | 11.3 | 115.3 | 23 | 8.57 | 95.3 | 26.3 | 26.5 | 26.3 | 56 | 31 | 1.001 | 67.5 | 93 | 8850 | 28.6 | 112.6 | 34.4 | 0.2 | 19.8 | 0 | 36 | 32.7
297273 | 63 | 21 | 2500 | 128.3 | 54.8 | 58.9 | 30.1 | 32 | 0.052 | 107 | 11.5 | 70 | 69.3 | 30.2 | 0.989 | 98.4 | 506.2 | 475.3 | 64 | 649.7 | 2.457 | 358.7 | 33.7 | 115.5 | 25.6 | 49.2 | 11.2 | 115.5 | 23 | 8.519 | 95.1 | 26.1 | 26.5 | 26.7 | 56 | 31 | 1.001 | 67.5 | 93 | 8630 | 28.6 | 112.3 | 34.5 | 0.1 | 19.8 | 0 | 36.2 | 32.7
297275 | 65 | 21 | 2500 | 128.5 | 54.8 | 58.9 | 30.1 | 32 | 0.051 | 107 | 11.5 | 70 | 69.3 | 30.1 | 0.99 | 98.4 | 506 | 475 | 64 | 649.8 | 2.4 | 358.5 | 33.7 | 115.2 | 25.6 | 49.2 | 11.6 | 115.2 | 23 | 8.551 | 95.2 | 25.9 | 26.5 | 26.7 | 56 | 31 | 1.001 | 67.5 | 97 | 8970 | 28.6 | 115.6 | 34.6 | 0.1 | 20.2 | 0 | 35.8 | 32.8
297277 | 67 | 21 | 2500 | 128.4 | 54.8 | 59 | 30.1 | 32 | 0.049 | 107 | 11.5 | 70 | 69.4 | 30.1 | 0.99 | 98.4 | 505.8 | 474.7 | 64.1 | 649.9 | 2.399 | 357.8 | 33.7 | 115.3 | 25.6 | 49.2 | 11.4 | 115.3 | 23 | 8.552 | 95.3 | 25.8 | 26.5 | 26.7 | 56 | 31 | 1 | 67.1 | 97 | 8380 | 28.6 | 115.9 | 34.5 | 0.1 | 19.5 | 0 | 36.1 | 32.8
297279 | 69 | 21 | 2500 | 128.6 | 54.8 | 59 | 30.1 | 32.1 | 0.05 | 107 | 11.5 | 70 | 69.3 | 30 | 0.99 | 98.4 | 505.6 | 474.5 | 64 | 650 | 2.393 | 357.4 | 33.7 | 115 | 25.6 | 49.2 | 11.3 | 115 | 23 | 8.548 | 95.2 | 25.7 | 26.5 | 26.3 | 56 | 31 | 1.001 | 67.5 | 96 | 8770 | 28.2 | 115.6 | 34.7 | 0.1 | 20.1 | 0 | 36.3 | 32.7
297281 | 71 | 21 | 2500 | 128.6 | 54.8 | 59.1 | 30.1 | 32.1 | 0.049 | 107 | 11.5 | 70 | 69.3 | 30 | 0.99 | 98.4 | 505.7 | 474.5 | 64.2 | 650.1 | 2.389 | 358.3 | 33.8 | 115.1 | 25.6 | 49.2 | 11.3 | 115.1 | 23 | 8.578 | 95.3 | 25.8 | 26.5 | 26.3 | 56 | 31 | 1.003 | 67.8 | 93 | 8730 | 28.6 | 114 | 34.6 | 0.1 | 20.2 | 0 | 35.9 | 32.8
297283 | 73 | 21 | 2500 | 128.6 | 54.8 | 59.1 | 30.1 | 32.1 | 0.05 | 107 | 11.5 | 70 | 69.4 | 30 | 0.989 | 98.4 | 505.7 | 474.4 | 64.2 | 650.3 | 2.404 | 359.9 | 33.8 | 115.1 | 25.6 | 49.2 | 11.3 | 115 | 23 | 8.589 | 95.2 | 25.8 | 26.5 | 27.1 | 56 | 31 | 0.998 | 67.5 | 93 | 8920 | 28.2 | 113.6 | 34.7 | 0 | 20.1 | 0 | 36.2 | 32.7
297285 | 75 | 21 | 2499 | 128.2 | 54.8 | 59.2 | 30.1 | 32.1 | 0.052 | 107 | 11.5 | 70 | 69.4 | 29.9 | 0.99 | 98.4 | 505.7 | 474.4 | 64.2 | 650.5 | 2.507 | 359.7 | 33.7 | 115.3 | 25.6 | 49.2 | 11.3 | 115.3 | 23 | 8.53 | 95.3 | 25.7 | 26.5 | 26.7 | 56 | 31 | 0.998 | 67.5 | 93 | 8770 | 28.6 | 112.3 | 34.7 | 0.1 | 20.1 | 0 | 36 | 32.7
297287 | 77 | 21 | 2501 | 128.6 | 54.8 | 59.3 | 30.1 | 32.1 | 0.05 | 107 | 11.5 | 70 | 69.4 | 29.9 | 0.99 | 98.4 | 505.3 | 474 | 64.2 | 650.7 | 2.472 | 359.2 | 33.7 | 115.1 | 25.6 | 49.2 | 11.3 | 115 | 23 | 8.56 | 95.3 | 25.6 | 26.5 | 27.1 | 56 | 31 | 1.001 | 67.8 | 97 | 8680 | 28.6 | 115.6 | 34.7 | 0.1 | 19.9 | 0 | 35.9 | 32.8
297289 | 79 | 21 | 2499 | 128.3 | 54.8 | 59.3 | 30.1 | 32.1 | 0.05 | 107 | 11.5 | 70 | 69.4 | 29.8 | 0.989 | 98.4 | 505.3 | 473.8 | 64.3 | 650.8 | 2.455 | 359.5 | 33.7 | 115.2 | 25.7 | 49.2 | 11.3 | 115.2 | 23 | 8.562 | 95.1 | 25.4 | 26.5 | 26.7 | 56 | 31 | 0.997 | 67.5 | 97 | 8580 | 28.2 | 115.9 | 34.6 | 0.1 | 20.2 | 0 | 36.1 | 32.8
297291 | 81 | 21 | 2500 | 128.5 | 54.8 | 59.3 | 30.1 | 32.1 | 0.052 | 107 | 11.5 | 70 | 69.5 | 29.8 | 0.991 | 98.4 | 505.2 | 473.7 | 64.4 | 650.9 | 2.52 | 359.4 | 33.7 | 115.2 | 25.7 | 49.2 | 11.4 | 115.2 | 23 | 8.543 | 95.3 | 25.7 | 26.5 | 26.7 | 56 | 31 | 1 | 67.8 | 97 | 8410 | 28.6 | 115.9 | 34.6 | 0 | 20.4 | 0 | 35.7 | 32.8
297293 | 83 | 21 | 2500 | 128.4 | 54.8 | 59.4 | 30.1 | 32.1 | 0.052 | 107 | 11.5 | 70 | 69.4 | 29.8 | 0.991 | 98.4 | 504.9 | 473.5 | 64.4 | 651.1 | 2.491 | 360.5 | 33.7 | 115.5 | 25.7 | 49.2 | 11.3 | 115.5 | 23 | 8.562 | 95.2 | 26.2 | 26.5 | 26.7 | 56 | 31 | 1.004 | 67.5 | 93 | 8950 | 28.6 | 114.3 | 34.6 | 0.1 | 19.6 | 0 | 36.3 | 32.8
297295 | 85 | 21 | 2500 | 128.5 | 54.8 | 59.5 | 30.1 | 32.1 | 0.051 | 107 | 11.5 | 70 | 69.4 | 29.9 | 0.988 | 98.4 | 504.8 | 473.3 | 64.4 | 651.2 | 2.485 | 359.7 | 33.7 | 115.2 | 25.8 | 49.2 | 11.3 | 115.2 | 23 | 8.567 | 95.2 | 26.4 | 26.5 | 26.7 | 56 | 31 | 0.997 | 67.8 | 97 | 8460 | 28.2 | 115.9 | 34.6 | 0.1 | 20.2 | 0 | 35.8 | 32.7
297297 | 87 | 21 | 2499 | 128.4 | 54.8 | 59.5 | 30.1 | 32.1 | 0.051 | 107 | 11.5 | 70 | 69.4 | 29.9 | 0.991 | 98.4 | 504.5 | 472.9 | 64.5 | 651.4 | 2.539 | 360.1 | 33.7 | 115.3 | 25.8 | 49.2 | 11.3 | 115.2 | 23 | 8.534 | 95.3 | 26.2 | 26.5 | 26.7 | 56 | 31 | 1 | 67.5 | 97 | 8820 | 28.6 | 115.9 | 34 | 0.2 | 19.9 | 0 | 35.9 | 32.8
297299 | 89 | 21 | 2500 | 128.7 | 54.9 | 59.6 | 30 | 32.1 | 0.052 | 107 | 11.5 | 70 | 69.4 | 29.9 | 0.99 | 98.4 | 504.5 | 472.9 | 64.6 | 651.6 | 2.509 | 359.9 | 33.8 | 115 | 25.8 | 49.2 | 11.2 | 115 | 23 | 8.542 | 95.2 | 26 | 26.5 | 26.3 | 56 | 31 | 0.998 | 67.5 | 97 | 8730 | 28.2 | 115.2 | 34.6 | 0.1 | 20 | 0 | 36.1 | 32.8
297301 | 91 | 21 | 2501 | 128.7 | 54.8 | 59.7 | 30.1 | 32.1 | 0.05 | 107 | 11.5 | 70 | 69.5 | 29.9 | 0.99 | 98.4 | 504.2 | 472.4 | 64.6 | 651.7 | 2.469 | 358.7 | 33.8 | 115.2 | 25.8 | 49.2 | 11.2 | 115.1 | 23 | 8.557 | 95.3 | 26.1 | 26.5 | 26.7 | 56 | 31 | 1.004 | 67.5 | 93 | 9040 | 28.6 | 112.3 | 34.7 | 0 | 20.1 | 0 | 36 | 32.8
297303 | 93 | 21 | 2498 | 128.4 | 54.8 | 59.7 | 30 | 32.1 | 0.05 | 107 | 11.5 | 70 | 69.5 | 30 | 0.991 | 98.4 | 503.9 | 472.1 | 64.7 | 651.8 | 2.437 | 359.7 | 33.8 | 115 | 25.8 | 49.2 | 11.3 | 115 | 23 | 8.557 | 95 | 26.7 | 26.5 | 26.7 | 56 | 31 | 1.001 | 66.3 | 93 | 8730 | 28.2 | 114 | 34 | 0.1 | 19.5 | 0 | 36.4 | 32.8
297305 | 95 | 21 | 2495 | 126.7 | 54.9 | 59.8 | 30 | 32.1 | 0.053 | 106.9 | 11.5 | 70 | 69.5 | 30.1 | 0.99 | 98.4 | 503.4 | 471.7 | 64.6 | 652 | 2.421 | 360.1 | 33.4 | 114.7 | 25.8 | 49.2 | 11.2 | 114.7 | 23 | 8.433 | 94.4 | 27.5 | 26.5 | 26.3 | 56 | 31 | 0.999 | 66.7 | 92 | 8920 | 28.6 | 113.3 | 34.6 | 0.1 | 20.4 | 0 | 35.6 | 32.7
297307 | 97 | 21 | 2498 | 126.8 | 54.9 | 59.8 | 30 | 32.1 | 0.054 | 106.9 | 11.5 | 70 | 69.5 | 30.2 | 0.988 | 98.4 | 503.4 | 471.5 | 64.8 | 652 | 2.452 | 359 | 33.3 | 114.9 | 25.8 | 49.2 | 11.2 | 114.8 | 23 | 8.439 | 94.3 | 27.9 | 26.5 | 26.3 | 56 | 31 | 1.002 | 66.3 | 92 | 8870 | 28.6 | 114 | 34.6 | 0.1 | 19.7 | 0 | 36.2 | 32.8
297309 | 99 | 21 | 2496 | 126.2 | 54.8 | 59.9 | 30 | 32.1 | 0.055 | 106.9 | 11.5 | 70 | 69.5 | 30.4 | 0.991 | 98.4 | 503.3 | 471.4 | 64.8 | 652.1 | 2.446 | 357.9 | 33.2 | 115 | 25.8 | 49.2 | 11.2 | 115 | 23 | 8.427 | 94.1 | 27.9 | 26.5 | 26.7 | 56 | 31 | 0.999 | 66.3 | 92 | 8550 | 28.6 | 114 | 34.6 | 0 | 19.7 | 0 | 36.3 | 32.8
297311 | 101 | 21 | 2499 | 126.3 | 54.9 | 60 | 30 | 32.1 | 0.055 | 106.9 | 11.5 | 70 | 69.4 | 30.5 | 0.99 | 98.4 | 503.1 | 471.1 | 64.8 | 652.2 | 2.449 | 357.3 | 33.2 | 115.1 | 25.8 | 49.2 | 11.2 | 115.1 | 23 | 8.411 | 94.1 | 27.9 | 26.5 | 26.3 | 56 | 31 | 0.999 | 66.3 | 92 | 8680 | 28.6 | 112.3 | 34.5 | 0 | 20 | 0 | 36.3 | 32.7
297313 | 103 | 21 | 2501 | 126.6 | 54.8 | 60 | 30 | 32.1 | 0.055 | 107 | 11.5 | 70 | 69.4 | 30.6 | 0.989 | 98.4 | 503.2 | 471.2 | 64.9 | 652.2 | 2.482 | 358.1 | 33.2 | 115 | 25.7 | 49.2 | 11.2 | 115 | 23 | 8.434 | 94.1 | 28.4 | 26.5 | 26.3 | 56 | 31 | 1.001 | 66.7 | 92 | 8920 | 28.6 | 113.6 | 34.6 | 0.2 | 20.5 | 0 | 35.9 | 32.7
297315 | 105 | 21 | 2500 | 126.4 | 54.8 | 60.1 | 30 | 32.2 | 0.054 | 107 | 11.5 | 70 | 69.4 | 30.7 | 0.991 | 98.4 | 502.8 | 470.8 | 64.9 | 652.2 | 2.468 | 358 | 33.2 | 115 | 25.7 | 49.2 | 11.5 | 115 | 23 | 8.44 | 94.2 | 29.1 | 26.5 | 26.3 | 56 | 31 | 1 | 66.3 | 92 | 8600 | 28.6 | 114 | 34.7 | 0.1 | 20.2 | 0 | 35.8 | 32.7
297317 | 107 | 21 | 2500 | 126.6 | 54.8 | 60.2 | 30 | 32.2 | 0.055 | 107 | 11.5 | 70 | 69.4 | 30.9 | 0.989 | 98.4 | 502.7 | 470.5 | 65 | 652.2 | 2.435 | 359.1 | 33.2 | 114.7 | 25.8 | 49.2 | 11.3 | 114.7 | 23 | 8.432 | 94 | 29.9 | 26.5 | 26.7 | 56 | 31 | 1.006 | 66.7 | 95 | 8580 | 28.6 | 115.2 | 34 | 0.1 | 19.5 | 0 | 36.3 | 32.7
297319 | 109 | 21 | 2501 | 126.8 | 54.8 | 60.2 | 30 | 32.2 | 0.052 | 107 | 11.5 | 70 | 69.5 | 31.1 | 0.988 | 98.4 | 503 | 470.8 | 65 | 652.3 | 2.833 | 361.3 | 33.3 | 114.8 | 25.8 | 49.2 | 11.3 | 114.8 | 23.1 | 8.467 | 94.2 | 30.3 | 26.5 | 26.3 | 56 | 31 | 1 | 66.7 | 96 | 8920 | 28.6 | 114 | 34.6 | 0.1 | 20.1 | 0 | 36 | 32.7
297321 | 111 | 21 | 2499 | 126.7 | 54.8 | 60.3 | 30 | 32.2 | 0.053 | 107 | 11.5 | 70 | 69.4 | 31.3 | 0.989 | 98.4 | 502.3 | 470.1 | 65.1 | 652.4 | 2.466 | 362.7 | 33.3 | 114.5 | 25.8 | 49.2 | 11.3 | 114.5 | 23 | 8.452 | 94.1 | 30.6 | 26.5 | 26.7 | 56 | 31 | 0.998 | 66.7 | 95 | 8580 | 28.6 | 113 | 34.6 | 0.1 | 19.6 | 0 | 36.5 | 32.8
297323 | 113 | 21 | 2500 | 126.6 | 54.8 | 60.3 | 30 | 32.2 | 0.054 | 107 | 11.5 | 70 | 69.4 | 31.3 | 0.991 | 98.4 | 502 | 469.7 | 65.1 | 652.5 | 2.283 | 362.3 | 33.2 | 114.7 | 25.8 | 49.2 | 11.2 | 114.7 | 23.1 | 8.41 | 94.2 | 31 | 26.5 | 26.3 | 56 | 31 | 0.999 | 66.7 | 96 | 8480 | 28.6 | 115.6 | 34.6 | 0.2 | 20.2 | 0 | 35.7 | 32.8
297325 | 115 | 21 | 2501 | 126.8 | 54.8 | 60.4 | 30 | 32.2 | 0.055 | 107 | 11.5 | 70 | 69.3 | 31.4 | 0.99 | 98.4 | 501.7 | 469.4 | 65.1 | 652.6 | 2.236 | 361.3 | 33.3 | 114.6 | 25.8 | 49.2 | 11.3 | 114.6 | 23 | 8.422 | 94.3 | 31.4 | 26.5 | 26.3 | 56 | 31 | 1 | 66.7 | 95 | 8410 | 28.6 | 115.2 | 34.7 | 0 | 19.7 | 0 | 36.2 | 32.7
297327 | 117 | 21 | 2499 | 126.6 | 54.8 | 60.5 | 30 | 32.2 | 0.055 | 107 | 11.5 | 70 | 69.3 | 31.6 | 0.99 | 98.4 | 501.5 | 469.1 | 65.2 | 652.6 | 2.22 | 361.2 | 33.3 | 114.7 | 25.9 | 49.2 | 11.2 | 114.7 | 23.1 | 8.451 | 94.1 | 31.9 | 26.5 | 26.7 | 56 | 31 | 0.997 | 66.7 | 92 | 8630 | 28.6 | 113.6 | 34 | 0 | 20.1 | 0 | 36.2 | 32.8
297329 | 119 | 21 | 2500 | 126.5 | 54.8 | 60.5 | 30 | 32.2 | 0.053 | 107 | 11.5 | 70 | 69.3 | 31.7 | 0.99 | 98.4 | 501.3 | 468.8 | 65.3 | 652.8 | 2.209 | 359.2 | 33.2 | 114.7 | 25.9 | 49.2 | 11.2 | 114.7 | 23.1 | 8.424 | 94.2 | 32.1 | 26.5 | 26.7 | 56 | 31 | 0.998 | 66.7 | 92 | 8730 | 28.6 | 113.6 | 34.7 | 0.1 | 20.2 | 0 | 35.7 | 32.8
297331 | 121 | 21 | 2500 | 126.6 | 54.8 | 60.6 | 30 | 32.2 | 0.052 | 107 | 11.5 | 70 | 69.2 | 32 | 0.99 | 98.4 | 501.1 | 468.6 | 65.4 | 652.9 | 2.159 | 358.4 | 33.2 | 114.9 | 25.9 | 49.2 | 11.3 | 114.8 | 23.1 | 8.435 | 94.2 | 32.1 | 26.5 | 26.3 | 56 | 31 | 0.999 | 66.7 | 92 | 8750 | 28.6 | 113.6 | 34.5 | 0.1 | 19.4 | 0 | 36.3 | 32.8
297333 | 123 | 21 | 2499 | 126.4 | 54.8 | 60.7 | 30 | 32.2 | 0.052 | 107 | 11.5 | 70 | 69.3 | 32.3 | 0.99 | 98.4 | 500.9 | 468.4 | 65.4 | 653 | 2.162 | 357.4 | 33.2 | 114.8 | 25.9 | 49.2 | 11.2 | 114.8 | 23.1 | 8.421 | 94.1 | 32.5 | 26.5 | 26.7 | 56 | 31 | 0.998 | 66.7 | 92 | 8580 | 28.6 | 113.6 | 34.6 | 0.1 | 20.4 | 0 | 36.2 | 32.8
297335 | 125 | 21 | 2500 | 126.5 | 54.8 | 60.8 | 30 | 32.2 | 0.053 | 107 | 11.5 | 70 | 69.3 | 32.6 | 0.991 | 98.4 | 500.4 | 467.9 | 65.5 | 653 | 2.148 | 357.8 | 33.2 | 114.8 | 25.8 | 49.2 | 11.3 | 114.8 | 23.1 | 8.419 | 94.2 | 32.9 | 26.5 | 26.7 | 56 | 31 | 1 | 66.7 | 96 | 8580 | 28.6 | 115.6 | 34.7 | 0.1 | 20.3 | 0 | 36.1 | 32.8
297337 | 127 | 21 | 2500 | 126.4 | 54.8 | 60.8 | 30 | 32.2 | 0.053 | 107 | 11.5 | 70 | 69.3 | 32.9 | 0.99 | 98.4 | 500.4 | 467.7 | 65.5 | 653.1 | 2.186 | 357.9 | 33.2 | 114.8 | 25.9 | 49.2 | 11.3 | 114.7 | 23.1 | 8.421 | 94.1 | 33.2 | 26.5 | 26.7 | 56 | 31 | 0.998 | 66.7 | 95 | 8600 | 28.6 | 115.2 | 34.5 | 0.2 | 19.2 | 0 | 36.4 | 32.8
297339 | 129 | 21 | 2500 | 126.6 | 54.8 | 60.9 | 30 | 32.2 | 0.053 | 107 | 11.5 | 70 | 69.3 | 33.1 | 0.989 | 98.4 | 500.3 | 467.5 | 65.5 | 653.2 | 2.182 | 358.2 | 33.2 | 114.5 | 25.9 | 49.2 | 11.6 | 114.5 | 23.1 | 8.454 | 94.2 | 33.6 | 26.5 | 26.7 | 56 | 31 | 1.004 | 66.7 | 96 | 8260 | 28.6 | 115.2 | 34.6 | 0.1 | 20.4 | 0 | 35.9 | 32.8
297341 | 131 | 21 | 2506 | 127.7 | 54.8 | 60.9 | 30 | 32.2 | 0.052 | 107.1 | 11.5 | 70 | 69.3 | 33.2 | 0.992 | 98.4 | 500.2 | 467.5 | 65.6 | 653.3 | 2.143 | 357.9 | 33.4 | 114.7 | 25.9 | 49.2 | 11.7 | 114.7 | 23.1 | 8.461 | 94.8 | 33.7 | 26.5 | 26.7 | 56 | 31 | 1 | 67.5 | 93 | 8850 | 28.6 | 113.6 | 34.7 | 0.1 | 19.6 | 0 | 36.5 | 32.7
297343 | 133 | 21 | 2504 | 128.5 | 54.8 | 61 | 30 | 32.2 | 0.052 | 107.1 | 11.5 | 70 | 69.3 | 33.3 | 0.99 | 98.4 | 500 | 467.2 | 65.6 | 653.4 | 2.175 | 357.8 | 33.7 | 114.9 | 25.9 | 49.2 | 11.6 | 114.9 | 23.1 | 8.56 | 95.1 | 34.2 | 26.5 | 26.7 | 56 | 31 | 1.001 | 67.5 | 96 | 8770 | 28.6 | 115.6 | 34.7 | 0 | 20.1 | 0 | 35.9 | 32.8
297345 | 135 | 21 | 2502 | 128.6 | 54.8 | 61 | 30 | 32.2 | 0.052 | 107.1 | 11.5 | 70 | 69.2 | 33.5 | 0.988 | 98.4 | 499.9 | 467.1 | 65.7 | 653.5 | 2.194 | 356.6 | 33.8 | 114.9 | 25.9 | 49.2 | 11.6 | 114.9 | 23.1 | 8.548 | 95.2 | 34.5 | 26.5 | 26.3 | 56 | 31 | 1.003 | 67.5 | 93 | 8730 | 28.6 | 114 | 34.6 | 0.1 | 20.2 | 0 | 36 | 32.8
297347 | 137 | 21 | 2500 | 128.4 | 54.8 | 61.1 | 30 | 32.2 | 0.052 | 107 | 11.5 | 70 | 69.2 | 33.8 | 0.991 | 98.4 | 499.6 | 466.7 | 65.8 | 653.6 | 2.18 | 357.3 | 33.7 | 115 | 25.9 | 49.2 | 11.6 | 115 | 23.1 | 8.511 | 95.2 | 34.8 | 26.5 | 26.7 | 56 | 31 | 1.004 | 67.5 | 93 | 8700 | 28.6 | 114 | 34.6 | 0.1 | 19.9 | 0 | 36 | 32.8
297349 | 139 | 21 | 2501 | 128.6 | 54.8 | 61.2 | 30 | 32.2 | 0.049 | 107.1 | 11.5 | 70 | 69.2 | 34 | 0.99 | 98.4 | 499.5 | 466.5 | 65.7 | 653.8 | 2.213 | 357.5 | 33.7 | 115 | 25.9 | 49.2 | 11.6 | 115 | 23.1 | 8.546 | 95.3 | 34.8 | 26.5 | 26.7 | 56 | 31 | 0.999 | 67.5 | 97 | 8310 | 28.6 | 113.6 | 34.6 | 0.1 | 20 | 0 | 35.9 | 32.8
297351 | 141 | 21 | 2501 | 128.8 | 54.9 | 61.2 | 30 | 32.2 | 0.052 | 107.1 | 11.5 | 70 | 69.2 | 34.2 | 0.989 | 98.4 | 499.3 | 466.3 | 65.8 | 653.9 | 2.202 | 358.4 | 33.8 | 115.1 | 25.9 | 49.2 | 11.7 | 115.1 | 23.1 | 8.541 | 95.3 | 34.9 | 26.5 | 26.7 | 56 | 31 | 0.999 | 67.1 | 97 | 8600 | 28.6 | 115.6 | 34.5 | 0 | 20.3 | 0 | 36.2 | 32.8
297353 | 143 | 21 | 2500 | 128.4 | 54.9 | 61.3 | 30 | 32.2 | 0.052 | 107 | 11.5 | 70 | 69.2 | 34.4 | 0.991 | 98.4 | 498.9 | 465.9 | 65.7 | 654 | 2.195 | 358.4 | 33.7 | 115.1 | 25.9 | 49.2 | 11.7 | 115.1 | 23.1 | 8.512 | 95.4 | 35.2 | 26.5 | 26.7 | 56 | 31 | 1.002 | 67.5 | 97 | 8260 | 28.6 | 115.6 | 34.6 | 0 | 20.1 | 0 | 36 | 32.8
297355 | 145 | 21 | 2500 | 128.5 | 54.9 | 61.4 | 30 | 32.2 | 0.053 | 107 | 11.5 | 70 | 69.3 | 34.6 | 0.99 | 98.4 | 498.9 | 465.8 | 65.9 | 654.1 | 2.196 | 358.3 | 33.7 | 115.1 | 26 | 49.2 | 11.3 | 115.1 | 23.1 | 8.519 | 95.1 | 35.7 | 26.5 | 26.3 | 56 | 31 | 0.997 | 67.5 | 96 | 8680 | 28.6 | 115.6 | 34.7 | 0.1 | 19.5 | 0 | 36.6 | 32.8
297357 | 147 | 21 | 2500 | 128.6 | 54.9 | 61.5 | 30 | 32.2 | 0.051 | 107.1 | 11.5 | 70 | 69.2 | 34.8 | 0.989 | 98.4 | 498.8 | 465.6 | 65.9 | 654.2 | 2.182 | 358.6 | 33.8 | 114.9 | 26 | 49.2 | 11.3 | 114.9 | 23.1 | 8.532 | 95.3 | 35.7 | 26.5 | 26.7 | 56 | 31 | 1.001 | 67.5 | 97 | 8480 | 28.6 | 115.6 | 34.8 | 0.1 | 20.4 | 0 | 35.8 | 32.7
297359 | 149 | 21 | 2500 | 128.7 | 54.9 | 61.5 | 30 | 32.2 | 0.052 | 107.1 | 11.5 | 70 | 69.2 | 34.9 | 0.991 | 98.4 | 498.4 | 465.3 | 65.9 | 654.2 | 2.204 | 357.9 | 33.8 | 114.9 | 26 | 49.2 | 11.3 | 114.9 | 23.1 | 8.523 | 95.3 | 35 | 26.5 | 26.3 | 57 | 31 | 1.003 | 67.5 | 97 | 8680 | 28.6 | 115.6 | 34.6 | 0.2 | 19.6 | 0 | 36.3 | 32.8
297361 | 151 | 21 | 2499 | 128.5 | 54.9 | 61.6 | 30 | 32.2 | 0.051 | 107.1 | 11.5 | 70 | 69.2 | 34.9 | 0.989 | 98.4 | 498.3 | 465.1 | 66 | 654.3 | 2.188 | 356.4 | 33.8 | 114.8 | 25.9 | 49.2 | 11.3 | 114.8 | 23.1 | 8.534 | 95.3 | 34.8 | 26.5 | 26.7 | 56 | 31 | 0.999 | 67.5 | 93 | 8650 | 28.6 | 113.6 | 34.6 | 0.1 | 20.2 | 0 | 36.3 | 32.8
297363 | 153 | 21 | 2501 | 128.8 | 54.9 | 61.7 | 30 | 32.2 | 0.049 | 107.1 | 11.5 | 70 | 69.2 | 34.8 | 0.988 | 98.4 | 497.9 | 464.6 | 66.1 | 654.4 | 2.216 | 355.3 | 33.8 | 115 | 25.9 | 49.2 | 11.3 | 115 | 23.1 | 8.544 | 95.4 | 35 | 26.5 | 26.7 | 56 | 31 | 0.997 | 67.8 | 93 | 8920 | 28.6 | 113.6 | 34.7 | 0.1 | 20.1 | 0 | 36.1 | 32.8
297365 | 155 | 21 | 2500 | 128.7 | 54.9 | 61.7 | 30 | 32.2 | 0.051 | 107.1 | 11.5 | 70 | 69.2 | 34.8 | 0.991 | 98.4 | 497.9 | 464.5 | 66.2 | 654.5 | 2.179 | 355.2 | 33.8 | 114.9 | 26 | 49.2 | 11.3 | 114.8 | 23.1 | 8.529 | 95.3 | 34.8 | 26.5 | 26.7 | 57 | 31 | 1.002 | 67.5 | 93 | 8700 | 28.6 | 113.6 | 34.6 | 0.1 | 19.7 | 0 | 36.5 | 32.8
297367 | 157 | 21 | 2500 | 128.4 | 54.9 | 61.8 | 30 | 32.2 | 0.051 | 107.1 | 11.5 | 70 | 69.2 | 34.8 | 0.991 | 98.4 | 497.7 | 464.3 | 66.2 | 654.7 | 2.184 | 355.2 | 33.7 | 114.9 | 26 | 49.2 | 11.7 | 114.9 | 23.1 | 8.498 | 95.3 | 34.3 | 26.5 | 26.7 | 57 | 31 | 0.999 | 67.5 | 97 | 8290 | 28.6 | 115.6 | 34.6 | 0.1 | 20.3 | 0 | 36 | 32.8
297369 | 159 | 21 | 2501 | 128.8 | 54.9 | 61.8 | 30 | 32.2 | 0.052 | 107.1 | 11.5 | 70 | 69.2 | 34.7 | 0.99 | 98.4 | 497.5 | 464.1 | 66.2 | 654.8 | 2.185 | 355 | 33.8 | 114.9 | 26 | 49.2 | 11.7 | 114.9 | 23.1 | 8.544 | 95.3 | 33.6 | 26.5 | 26.7 | 57 | 31 | 1.003 | 67.5 | 97 | 8630 | 28.6 | 115.6 | 34.6 | 0 | 19.9 | 0 | 36.2 | 32.7
297371 | 161 | 21 | 2499 | 128.4 | 54.9 | 61.9 | 30 | 32.2 | 0.052 | 107 | 11.5 | 70 | 69.3 | 34.6 | 0.991 | 98.4 | 497.2 | 463.7 | 66.3 | 654.9 | 2.148 | 355.1 | 33.7 | 115.1 | 26 | 49.2 | 11.7 | 115.1 | 23.1 | 8.513 | 95.2 | 33.3 | 26.5 | 26.7 | 57 | 31 | 0.998 | 67.8 | 97 | 8290 | 28.6 | 115.6 | 34.5 | 0.1 | 19.9 | 0 | 36.6 | 32.8
297373 | 163 | 21 | 2501 | 128.7 | 54.9 | 62 | 30 | 32.2 | 0.05 | 107.1 | 11.5 | 70 | 69.2 | 34.6 | 0.99 | 98.4 | 497 | 463.5 | 66.3 | 655.1 | 2.144 | 355.6 | 33.8 | 115.1 | 26 | 49.2 | 11.5 | 115.1 | 23.1 | 8.519 | 95.3 | 33.1 | 26.5 | 27.1 | 57 | 31 | 1 | 67.8 | 93 | 8900 | 28.6 | 115.6 | 34.6 | 0.1 | 20.4 | 0 | 35.8 | 32.8
297375 | 165 | 21 | 2501 | 128.8 | 54.9 | 62 | 30 | 32.2 | 0.052 | 107.1 | 11.5 | 70 | 69.3 | 34.5 | 0.99 | 98.4 | 496.9 | 463.3 | 66.4 | 655.2 | 2.172 | 356.2 | 33.8 | 115.1 | 26.1 | 49.3 | 11.3 | 115.1 | 23.1 | 8.54 | 95.3 | 32.8 | 26.5 | 26.7 | 57 | 31 | 1 | 67.5 | 93 | 8700 | 28.6 | 114 | 34.6 | 0.1 | 19.5 | 0 | 36.4 | 32.8
297377 | 167 | 21 | 2499 | 128.6 | 54.9 | 62.1 | 30 | 32.2 | 0.052 | 107.1 | 11.5 | 70 | 69.3 | 34.4 | 0.99 | 98.4 | 496.6 | 463 | 66.5 | 655.3 | 2.146 | 356.2 | 33.8 | 114.9 | 26.1 | 49.3 | 11.3 | 114.9 | 23.1 | 8.54 | 95.3 | 32.4 | 26.5 | 26.7 | 57 | 31 | 0.998 | 67.8 | 93 | 8950 | 28.6 | 113.6 | 34.5 | 0.1 | 20.5 | 0 | 35.9 | 32.8
297379 | 169 | 21 | 2501 | 128.8 | 54.9 | 62.2 | 30 | 32.2 | 0.051 | 107.1 | 11.5 | 70 | 69.3 | 34.3 | 0.99 | 98.4 | 496.4 | 462.8 | 66.4 | 655.3 | 2.166 | 356.7 | 33.8 | 114.9 | 26.1 | 49.3 | 11.3 | 114.9 | 23.1 | 8.507 | 95.3 | 32.2 | 26.5 | 26.7 | 57 | 31 | 1.005 | 67.8 | 96 | 8530 | 28.6 | 115.6 | 34.6 | 0.1 | 19.2 | 0 | 36.4 | 32.8
297381 | 171 | 21 | 2500 | 128.7 | 55 | 62.3 | 30 | 32.2 | 0.049 | 107.1 | 11.5 | 70 | 69.3 | 34.3 | 0.991 | 98.4 | 496.2 | 462.5 | 66.5 | 655.4 | 2.136 | 358.2 | 33.8 | 114.7 | 26.1 | 49.3 | 11.3 | 114.7 | 23.1 | 8.534 | 95.3 | 32 | 26.5 | 27.1 | 57 | 31 | 0.999 | 67.5 | 93 | 8950 | 28.6 | 113.3 | 34.6 | 0.1 | 20.1 | 0 | 36.5 | 32.8
297383 | 173 | 21 | 2501 | 128.9 | 55 | 62.3 | 30 | 32.2 | 0.051 | 107.1 | 11.5 | 70 | 69.3 | 34.2 | 0.99 | 98.4 | 496.2 | 462.4 | 66.5 | 655.5 | 2.155 | 357.6 | 33.8 | 114.9 | 26 | 49.3 | 11.3 | 114.9 | 23.1 | 8.539 | 95.4 | 31.8 | 26.5 | 27.1 | 57 | 31 | 1 | 67.5 | 94 | 8770 | 28.6 | 113.6 | 34.7 | 0.1 | 20.2 | 0 | 36 | 32.8
297385 | 175 | 21 | 2500 | 128.7 | 55 | 62.4 | 30 | 32.2 | 0.052 | 107 | 11.5 | 70 | 69.3 | 34.1 | 0.991 | 98.4 | 495.9 | 462.1 | 66.6 | 655.6 | 2.214 | 357.1 | 33.8 | 114.8 | 26.1 | 49.3 | 11.3 | 114.8 | 23.1 | 8.526 | 95.2 | 31.6 | 26.5 | 27.1 | 57 | 31 | 1.003 | 67.5 | 96 | 8600 | 28.6 | 115.6 | 34.7 | 0.1 | 19.9 | 0 | 36.7 | 32.8
297387 | 177 | 21 | 2500 | 128.8 | 55 | 62.5 | 30.1 | 32.2 | 0.053 | 107 | 11.5 | 70 | 69.3 | 34 | 0.99 | 98.4 | 495.7 | 461.9 | 66.7 | 655.7 | 2.262 | 358.2 | 33.8 | 115 | 26.1 | 49.3 | 11.3 | 115 | 23.1 | 8.54 | 95.4 | 31.4 | 26.5 | 27.1 | 57 | 31 | 1 | 67.5 | 97 | 8630 | 28.6 | 115.6 | 34.6 | 0.1 | 20.4 | 0 | 36.1 | 32.8
297389 | 179 | 21 | 2500 | 128.8 | 55 | 62.5 | 30.1 | 32.2 | 0.051 | 107 | 11.5 | 70 | 69.3 | 33.9 | 0.99 | 98.4 | 495.8 | 461.9 | 66.7 | 655.8 | 2.258 | 357.3 | 33.8 | 115 | 26.1 | 49.3 | 11.3 | 115 | 23.2 | 8.543 | 95.3 | 31.3 | 26.5 | 26.7 | 57 | 31 | 0.998 | 67.5 | 96 | 8310 | 28.2 | 115.6 | 34.6 | 0.1 | 19.6 | 0 | 36.4 | 32.8
297391 | 181 | 21 | 2499 | 128.4 | 55 | 62.6 | 30 | 32.1 | 0.052 | 107 | 11.5 | 70 | 69.4 | 33.8 | 0.991 | 98.4 | 495.3 | 461.4 | 66.6 | 655.9 | 2.239 | 357.1 | 33.8 | 115.1 | 26.2 | 49.3 | 11.3 | 115 | 23.2 | 8.489 | 95.2 | 31.1 | 26.5 | 27.1 | 57 | 31 | 0.999 | 67.8 | 93 | 8770 | 28.6 | 114 | 34.7 | 0.1 | 19.6 | 0 | 36.5 | 32.8
297393 | 183 | 21 | 2501 | 128.7 | 55 | 62.6 | 30 | 32.1 | 0.052 | 107 | 11.5 | 70 | 69.3 | 33.8 | 0.99 | 98.4 | 495.1 | 461.1 | 66.8 | 656 | 2.212 | 357.8 | 33.8 | 115.1 | 26.2 | 49.3 | 11.3 | 115.1 | 23.2 | 8.535 | 95.3 | 30.9 | 26.5 | 26.3 | 57 | 31 | 1.008 | 67.8 | 93 | 8870 | 28.6 | 114 | 34.6 | 0.1 | 20.5 | 0 | 36 | 32.8
297395 | 185 | 21 | 2501 | 128.9 | 55 | 62.7 | 30 | 32.1 | 0.052 | 107.1 | 11.5 | 70 | 69.3 | 33.8 | 0.989 | 98.4 | 494.8 | 460.7 | 66.8 | 656 | 2.181 | 357.3 | 33.8 | 115.1 | 26.2 | 49.3 | 11.3 | 115.1 | 23.2 | 8.539 | 95.3 | 30.8 | 26.5 | 26.7 | 57 | 31 | 0.998 | 67.5 | 93 | 8900 | 28.2 | 114 | 34.6 | 0.1 | 20 | 0 | 36.3 | 32.8
297397 | 187 | 21 | 2499 | 128.6 | 55 | 62.8 | 30 | 32.1 | 0.05 | 107 | 11.5 | 70 | 69.2 | 33.8 | 0.991 | 98.4 | 494.6 | 460.5 | 66.9 | 656.1 | 2.148 | 357.2 | 33.8 | 114.9 | 26.2 | 49.3 | 11.3 | 114.9 | 23.2 | 8.513 | 95.2 | 30.6 | 26.5 | 26.7 | 57 | 31 | 0.999 | 67.5 | 93 | 8950 | 28.6 | 113.6 | 34.6 | 0 | 19.8 | 0 | 36.5 | 32.8
297399 | 189 | 21 | 2501 | 128.8 | 55 | 62.9 | 30 | 32.1 | 0.049 | 107.1 | 11.5 | 70 | 69.2 | 33.7 | 0.991 | 98.4 | 494.5 | 460.3 | 67 | 656.2 | 2.181 | 357.8 | 33.8 | 114.9 | 26.1 | 49.3 | 11.3 | 114.9 | 23.2 | 8.545 | 95.4 | 30.4 | 26.5 | 26.7 | 57 | 31 | 1 | 67.5 | 97 | 8700 | 28.6 | 115.6 | 34.6 | 0.2 | 20.1 | 0 | 36.1 | 32.8
297401 | 191 | 21 | 2501 | 128.9 | 55 | 62.9 | 30 | 32.1 | 0.051 | 107 | 11.5 | 70 | 69.3 | 33.6 | 0.989 | 98.4 | 494.3 | 460.1 | 67 | 656.4 | 2.179 | 357.6 | 33.8 | 114.8 | 26.1 | 49.4 | 11.3 | 114.7 | 23.2 | 8.541 | 95.2 | 30.2 | 26.5 | 26.7 | 57 | 31 | 1.001 | 67.8 | 97 | 8480 | 28.2 | 115.2 | 34.6 | 0.2 | 19.6 | 0 | 36.8 | 32.8
297403 | 193 | 21 | 2499 | 128.6 | 55 | 63 | 30 | 32.1 | 0.051 | 107 | 11.5 | 70 | 69.3 | 33.6 | 0.991 | 98.4 | 493.9 | 459.6 | 67.1 | 656.5 | 2.14 | 357.9 | 33.8 | 114.9 | 26.1 | 49.4 | 11.3 | 114.9 | 23.2 | 8.525 | 95.3 | 30 | 26.5 | 26.7 | 57 | 31 | 1 | 67.5 | 93 | 8730 | 28.2 | 114 | 34.7 | 0.1 | 20.4 | 0 | 36.2 | 32.8
297405 | 195 | 21 | 2501 | 128.9 | 55.1 | 63.1 | 30 | 32.1 | 0.052 | 107 | 11.5 | 70 | 69.3 | 33.5 | 0.991 | 98.4 | 494 | 459.5 | 67.1 | 656.6 | 2.181 | 358.4 | 33.8 | 114.8 | 26.1 | 49.4 | 11.3 | 114.8 | 23.2 | 8.53 | 95.3 | 29.8 | 26.5 | 26.7 | 57 | 31 | 1.003 | 67.5 | 93 | 8730 | 28.6 | 113.6 | 34.6 | 0.1 | 19.3 | 0 | 36.6 | 32.8
297407 | 197 | 21 | 2500 | 128.8 | 55.1 | 63.2 | 30 | 32.1 | 0.052 | 107 | 11.5 | 70 | 69.4 | 33.5 | 0.989 | 98.4 | 493.7 | 459.3 | 67.2 | 656.7 | 2.223 | 358.4 | 33.8 | 114.9 | 26.1 | 49.4 | 11.3 | 114.9 | 23.2 | 8.545 | 95.3 | 29.6 | 26.5 | 26.7 | 57 | 31 | 1 | 67.5 | 93 | 8820 | 28.2 | 113.6 | 34.6 | 0.1 | 20.2 | 0 | 36.4 | 32.8
297409 | 199 | 21 | 2501 | 129 | 55.1 | 63.2 | 30 | 32.1 | 0.052 | 107.1 | 11.5 | 70 | 69.4 | 33.4 | 0.991 | 98.4 | 493.5 | 459 | 67.2 | 656.7 | 2.198 | 358.6 | 33.8 | 114.9 | 26.1 | 49.4 | 11.3 | 114.9 | 23.2 | 8.52 | 95.4 | 29.5 | 26.5 | 26.7 | 57 | 31 | 0.996 | 67.5 | 97 | 8630 | 28.2 | 115.6 | 34.8 | 0.1 | 20 | 0 | 36.2 | 32.8
297411 | 201 | 21 | 2499 | 128.6 | 55.1 | 63.3 | 30 | 32.1 | 0.05 | 107 | 11.5 | 70 | 69.4 | 33.3 | 0.991 | 98.4 | 493.2 | 458.7 | 67.2 | 656.8 | 2.184 | 358 | 33.8 | 115.1 | 26.1 | 49.4 | 11.3 | 115 | 23.2 | 8.511 | 95.2 | 29.3 | 26.5 | 26.7 | 57 | 31 | 0.999 | 67.5 | 96 | 8360 | 28.6 | 115.9 | 34.7 | 0 | 19.8 | 0 | 36.7 | 32.8
297413 | 203 | 21 | 2500 | 128.7 | 55.1 | 63.3 | 30 | 32.1 | 0.051 | 107.1 | 11.5 | 70 | 69.3 | 33.2 | 0.989 | 98.4 | 493.3 | 458.7 | 67.3 | 656.8 | 2.222 | 357.7 | 33.8 | 115.1 | 26 | 49.4 | 11.3 | 115 | 23.2 | 8.522 | 95.3 | 29.1 | 26.5 | 26.7 | 57 | 31 | 1.003 | 67.5 | 97 | 8630 | 28.2 | 115.6 | 34.5 | 0 | 20.4 | 0 | 36.3 | 32.8
297415 | 205 | 21 | 2500 | 128.8 | 55.1 | 63.4 | 30 | 32.1 | 0.052 | 107 | 11.5 | 70 | 69.3 | 33.2 | 0.992 | 98.4 | 493 | 458.4 | 67.3 | 656.9 | 2.217 | 357.7 | 33.8 | 115.1 | 26 | 49.4 | 11.3 | 115.1 | 23.2 | 8.521 | 95.3 | 29 | 26.5 | 26.7 | 57 | 31 | 1 | 67.5 | 97 | 8700 | 28.2 | 115.6 | 34.6 | 0 | 19.8 | 0 | 36.4 | 32.8
297417 | 207 | 21 | 2500 | 128.7 | 55.1 | 63.5 | 30 | 32.1 | 0.052 | 107 | 11.5 | 70 | 69.3 | 33.1 | 0.99 | 98.4 | 492.6 | 458 | 67.3 | 656.9 | 2.235 | 357.8 | 33.8 | 114.8 | 26.1 | 49.4 | 11.3 | 114.8 | 23.2 | 8.511 | 95.2 | 28.8 | 26.5 | 27.1 | 57 | 31 | 1.003 | 67.5 | 93 | 8800 | 28.2 | 113.3 | 34.6 | 0.1 | 20 | 0 | 36.8 | 32.8
297419 | 209 | 21 | 2498 | 128.6 | 55.1 | 63.6 | 30 | 32.1 | 0.052 | 107 | 11.5 | 70 | 69.3 | 33 | 0.989 | 98.4 | 492.5 | 457.8 | 67.4 | 657 | 2.26 | 358 | 33.8 | 114.9 | 26.1 | 49.5 | 11.3 | 114.9 | 23.2 | 8.528 | 95.1 | 28.7 | 26.5 | 26.3 | 57 | 31 | 1.003 | 67.1 | 93 | 8650 | 28.2 | 113.6 | 34.6 | 0.1 | 20.4 | 0 | 36 | 32.8
297421 | 211 | 21 | 2495 | 126.9 | 55.1 | 63.6 | 30 | 32.1 | 0.054 | 107 | 11.5 | 70 | 69.3 | 32.9 | 0.991 | 98.4 | 492.1 | 457.5 | 67.5 | 657 | 2.241 | 358.8 | 33.4 | 114.6 | 26.2 | 49.5 | 11.6 | 114.6 | 23.2 | 8.386 | 94.5 | 28.8 | 26.5 | 26.7 | 57 | 31 | 0.999 | 66.7 | 92 | 8750 | 28.6 | 113.6 | 34.6 | 0.2 | 20.4 | 0 | 36.8 | 32.8
297423 | 213 | 21 | 2499 | 127.1 | 55.1 | 63.7 | 30 | 32.1 | 0.054 | 106.9 | 11.5 | 70 | 69.3 | 32.9 | 0.991 | 98.4 | 492 | 457.2 | 67.6 | 657 | 2.225 | 357.8 | 33.3 | 114.5 | 26.3 | 49.5 | 11.7 | 114.4 | 23.2 | 8.4 | 94.4 | 29.1 | 26.5 | 26.7 | 57 | 31 | 1.001 | 66.7 | 96 | 8580 | 28.6 | 113 | 34.6 | 0.1 | 20.1 | 0 | 36.3 | 32.8
297425 | 215 | 21 | 2500 | 127.1 | 55.1 | 63.8 | 30 | 32.1 | 0.055 | 107 | 11.5 | 70 | 69.3 | 32.9 | 0.989 | 98.4 | 491.9 | 457.1 | 67.5 | 657.1 | 2.215 | 357.2 | 33.4 | 114.4 | 26.4 | 49.5 | 11.7 | 114.4 | 23.2 | 8.418 | 94.3 | 29 | 26.5 | 26.3 | 57 | 31 | 0.999 | 66.7 | 96 | 8480 | 28.6 | 113 | 34.6 | 0.1 | 19.8 | 0 | 36.4 | 32.8
297427 | 217 | 21 | 2498 | 126.9 | 55.1 | 63.8 | 30 | 32.1 | 0.054 | 107 | 11.5 | 70 | 69.4 | 32.9 | 0.991 | 98.4 | 491.7 | 456.8 | 67.6 | 657.1 | 2.222 | 357.2 | 33.3 | 114.5 | 26.4 | 49.5 | 11.7 | 114.5 | 23.2 | 8.413 | 94.1 | 28.8 | 26.5 | 26.3 | 57 | 31 | 0.997 | 66.7 | 95 | 8310 | 28.6 | 115.2 | 34.6 | 0.2 | 19.4 | 0 | 36.7 | 32.8
297429 | 219 | 21 | 2499 | 126.7 | 55.2 | 63.9 | 30 | 32.1 | 0.052 | 107 | 11.5 | 70 | 69.4 | 32.8 | 0.991 | 98.4 | 491.5 | 456.6 | 67.7 | 657.1 | 2.215 | 357.1 | 33.3 | 114.8 | 26.4 | 49.5 | 11.4 | 114.8 | 23.2 | 8.396 | 94.2 | 28.7 | 26.5 | 26.3 | 57 | 31 | 1.002 | 66.7 | 96 | 8650 | 28.6 | 115.2 | 34.1 | 0.1 | 20.1 | 0 | 36.8 | 32.8
297431 | 221 | 21 | 2500 | 126.7 | 55.2 | 64 | 30 | 32.1 | 0.054 | 107 | 11.5 | 70 | 69.3 | 32.8 | 0.991 | 98.4 | 491.4 | 456.4 | 67.8 | 657.1 | 2.258 | 357.5 | 33.3 | 114.7 | 26.4 | 49.5 | 11.3 | 114.7 | 23.2 | 8.41 | 94.3 | 28.9 | 26.5 | 26.3 | 57 | 31 | 1.007 | 66.7 | 96 | 8410 | 28.6 | 115.2 | 34.8 | 0.1 | 20.1 | 0 | 36.4 | 32.8
297433 | 223 | 21 | 2499 | 126.8 | 55.2 | 64.1 | 30 | 32.1 | 0.053 | 107 | 11.5 | 70 | 69.2 | 32.8 | 0.99 | 98.4 | 491.2 | 456.2 | 67.8 | 657.2 | 2.318 | 357.5 | 33.3 | 114.8 | 26.4 | 49.5 | 11.3 | 114.8 | 23.2 | 8.435 | 94.3 | 29.5 | 26.5 | 26.3 | 57 | 31 | 1.003 | 66.7 | 92 | 8730 | 28.6 | 113.6 | 34.7 | 0.1 | 19.9 | 0 | 36.4 | 32.8
297435 | 225 | 21 | 2500 | 126.7 | 55.2 | 64.1 | 30 | 32.1 | 0.053 | 107 | 11.5 | 70 | 69.2 | 32.9 | 0.991 | 98.4 | 490.9 | 455.8 | 67.8 | 657.2 | 2.253 | 358 | 33.3 | 114.7 | 26.3 | 49.6 | 11.3 | 114.7 | 23.2 | 8.396 | 94.1 | 30.3 | 26.5 | 26.3 | 57 | 31 | 1 | 66.7 | 92 | 8680 | 28.6 | 113.3 | 34 | 0.1 | 19.6 | 0 | 36.8 | 32.8
297437 | 227 | 21 | 2500 | 127 | 55.2 | 64.2 | 30 | 32 | 0.053 | 107 | 11.5 | 70 | 69.2 | 33.1 | 0.99 | 98.4 | 490.8 | 455.6 | 67.9 | 657.2 | 2.311 | 358.2 | 33.3 | 114.6 | 26.3 | 49.6 | 11.2 | 114.6 | 23.2 | 8.435 | 94.4 | 31.1 | 26.5 | 26.7 | 57 | 31 | 1 | 66.7 | 92 | 8580 | 28.6 | 113.6 | 34.7 | 0.1 | 20.4 | 0 | 36.1 | 32.8
297439 | 229 | 21 | 2499 | 127 | 55.3 | 64.3 | 30 | 32.1 | 0.054 | 107 | 11.5 | 70 | 69.3 | 33.3 | 0.989 | 98.4 | 490.5 | 455.3 | 67.9 | 657.2 | 2.318 | 358.1 | 33.3 | 114.4 | 26.3 | 49.6 | 11.3 | 114.4 | 23.2 | 8.421 | 94.2 | 31.7 | 26.5 | 26.7 | 57 | 31 | 0.997 | 66.7 | 95 | 8510 | 28.6 | 113 | 34.7 | 0.1 | 19.6 | 0 | 36.9 | 32.8
297441 | 231 | 21 | 2500 | 126.9 | 55.3 | 64.3 | 30 | 32.1 | 0.051 | 107 | 11.5 | 70 | 69.3 | 33.5 | 0.991 | 98.4 | 490.4 | 455.1 | 68 | 657.2 | 2.359 | 358.1 | 33.3 | 114.5 | 26.3 | 49.6 | 11.3 | 114.5 | 23.2 | 8.409 | 94.3 | 32 | 26.5 | 26.7 | 57 | 31 | 1.003 | 66.7 | 96 | 8380 | 28.6 | 113 | 34.6 | 0.2 | 20.3 | 0 | 36.2 | 32.8
297443 | 233 | 21 | 2501 | 127.1 | 55.3 | 64.4 | 30 | 32.1 | 0.051 | 107 | 11.5 | 70 | 69.3 | 33.7 | 0.99 | 98.4 | 490.2 | 454.9 | 68 | 657.2 | 2.307 | 358.1 | 33.4 | 114.5 | 26.3 | 49.6 | 11.3 | 114.5 | 23.2 | 8.433 | 94.4 | 32.6 | 26.5 | 26.7 | 57 | 31 | 1 | 66.7 | 96 | 8580 | 28.6 | 113 | 34.7 | 0.2 | 19.9 | 0 | 36.5 | 32.9
297445 | 235 | 21 | 2499 | 127.1 | 55.3 | 64.4 | 30 | 32 | 0.051 | 107 | 11.5 | 70 | 69.3 | 33.9 | 0.989 | 98.4 | 490 | 454.6 | 68 | 657.3 | 2.266 | 358.1 | 33.4 | 114.5 | 26.3 | 49.6 | 11.3 | 114.5 | 23.2 | 8.44 | 94.2 | 33.3 | 26.5 | 26.3 | 57 | 31 | 0.998 | 66.7 | 96 | 8380 | 28.6 | 115.2 | 34.7 | 0.1 | 20.2 | 0 | 36.3 | 32.9
297447 | 237 | 21 | 2500 | 127 | 55.3 | 64.5 | 30 | 32.1 | 0.053 | 107 | 11.5 | 70 | 69.3 | 34.2 | 0.991 | 98.4 | 489.7 | 454.2 | 68.1 | 657.3 | 2.223 | 358 | 33.3 | 114.5 | 26.2 | 49.6 | 11.3 | 114.5 | 23.2 | 8.413 | 94.4 | 33.8 | 26.5 | 26.7 | 57 | 31 | 1 | 66.7 | 96 | 8650 | 28.6 | 113 | 34.7 | 0.1 | 20.1 | 0 | 36.3 | 32.8
297449 | 239 | 21 | 2500 | 127.1 | 55.3 | 64.6 | 30 | 32.1 | 0.053 | 107 | 11.5 | 70 | 69.3 | 34.5 | 0.991 | 98.4 | 489.4 | 453.9 | 68.1 | 657.4 | 2.186 | 359.4 | 33.4 | 114.7 | 26.2 | 49.7 | 11.3 | 114.6 | 23.2 | 8.425 | 94.1 | 34.1 | 26.5 | 26.3 | 57 | 31 | 0.999 | 66.7 | 95 | 8330 | 28.6 | 115.2 | 34.8 | 0.1 | 19.4 | 0 | 36.8 | 32.8
297451 | 241 | 21 | 2501 | 127.2 | 55.3 | 64.7 | 30 | 32.1 | 0.053 | 107 | 11.5 | 70 | 69.2 | 34.7 | 0.989 | 98.4 | 488.9 | 453.4 | 68.2 | 657.4 | 2.217 | 358.8 | 33.4 | 114.6 | 26.2 | 49.7 | 11.3 | 114.6 | 23.2 | 8.429 | 94.3 | 34.1 | 26.5 | 26.3 | 57 | 31 | 1.006 | 66.7 | 92 | 8550 | 28.6 | 113.3 | 34.6 | 0.1 | 20.4 | 0 | 36.1 | 32.9
297453 | 243 | 21 | 2500 | 127 | 55.3 | 64.7 | 30 | 32.1 | 0.054 | 107 | 11.5 | 70 | 69.3 | 34.8 | 0.992 | 98.4 | 489 | 453.4 | 68.2 | 657.4 | 2.179 | 358.5 | 33.4 | 114.8 | 26.2 | 49.7 | 11.3 | 114.8 | 23.2 | 8.402 | 94.2 | 34.4 | 26.5 | 26.3 | 57 | 31 | 1.003 | 67.1 | 92 | 8680 | 28.6 | 113.6 | 34.5 | 0.2 | 19.8 | 0 | 36.5 | 32.9
297455 | 245 | 21 | 2500 | 127 | 55.4 | 64.8 | 30 | 32.1 | 0.052 | 107 | 11.5 | 70 | 69.3 | 35 | 0.99 | 98.4 | 488.7 | 453 | 68.3 | 657.4 | 2.134 | 357.5 | 33.3 | 114.7 | 26.2 | 49.7 | 11.3 | 114.6 | 23.2 | 8.405 | 94.2 | 34.7 | 26.5 | 26.3 | 57 | 31 | 1.001 | 66.7 | 92 | 8700 | 28.6 | 113.3 | 34.7 | 0.1 | 20 | 0 | 36.8 | 32.8
297457 | 247 | 21 | 2500 | 127 | 55.4 | 64.9 | 30 | 32.1 | 0.052 | 107 | 11.5 | 70 | 69.4 | 35.2 | 0.988 | 98.4 | 488.5 | 452.8 | 68.3 | 657.4 | 2.192 | 357 | 33.4 | 114.7 | 26.2 | 49.7 | 11.3 | 114.6 | 23.2 | 8.443 | 94.3 | 35.1 | 26.5 | 26.3 | 57 | 31 | 1.001 | 66.7 | 96 | 8530 | 28.6 | 115.2 | 34.7 | 0.1 | 20.4 | 0 | 36.3 | 32.9
297459 | 249 | 21 | 2499 | 127 | 55.4 | 64.9 | 30 | 32.1 | 0.054 | 107 | 11.5 | 70 | 69.4 | 35.3 | 0.992 | 98.4 | 488.4 | 452.6 | 68.3 | 657.4 | 2.235 | 358.2 | 33.4 | 114.5 | 26.2 | 49.8 | 11.3 | 114.5 | 23.2 | 8.418 | 94.2 | 35.2 | 26.5 | 26.3 | 57 | 31 | 1.001 | 66.7 | 95 | 8260 | 28.6 | 113 | 34.6 | 0.2 | 19.4 | 0 | 36.9 | 32.8
297461 | 251 | 21 | 2501 | 127.2 | 55.4 | 65 | 30 | 32.1 | 0.054 | 107 | 11.5 | 70 | 69.4 | 35.5 | 0.99 | 98.4 | 488.3 | 452.5 | 68.6 | 657.4 | 2.27 | 359 | 33.4 | 114.5 | 26.2 | 49.8 | 11.3 | 114.4 | 23.2 | 8.43 | 94.3 | 35.4 | 26.5 | 27.1 | 57 | 31 | 1.003 | 66.7 | 96 | 8600 | 28.6 | 113 | 34.8 | 0.2 | 20.4 | 0 | 36.4 | 32.8
297463 | 253 | 21 | 2500 | 127.1 | 55.4 | 65.1 | 30 | 32.1 | 0.054 | 107 | 11.5 | 70 | 69.3 | 35.7 | 0.99 | 98.4 | 488 | 452.2 | 68.4 | 657.4 | 2.246 | 360.6 | 33.4 | 114.5 | 26.2 | 49.8 | 11.3 | 114.5 | 23.2 | 8.435 | 94.3 | 35.7 | 26.5 | 26.7 | 57 | 31 | 1.002 | 66.7 | 92 | 8630 | 28.6 | 113.3 | 34.6 | 0.1 | 19.9 | 0 | 36.8 | 32.9
297465 | 255 | 21 | 2499 | 126.8 | 55.4 | 65.1 | 30 | 32.1 | 0.052 | 107 | 11.5 | 70 | 69.3 | 35.8 | 0.992 | 98.4 | 487.7 | 451.8 | 68.5 | 657.5 | 2.266 | 363.9 | 33.3 | 114.5 | 26.2 | 49.8 | 11.3 | 114.5 | 23.2 | 8.421 | 94.2 | 36.1 | 26.5 | 26.3 | 57 | 31 | 1.001 | 66.7 | 92 | 8680 | 28.6 | 113.6 | 34.5 | 0.1 | 20.2 | 0 | 36.8 | 32.8
297467 | 257 | 21 | 2501 | 127.1 | 55.5 | 65.2 | 30 | 32.1 | 0.051 | 107 | 11.5 | 70 | 69.3 | 36 | 0.991 | 98.4 | 487.8 | 451.8 | 68.6 | 657.5 | 2.32 | 365.4 | 33.3 | 114.6 | 26.2 | 49.8 | 11.3 | 114.5 | 23.2 | 8.424 | 94.3 | 36.5 | 26.5 | 26.7 | 57 | 31 | 1 | 66.7 | 92 | 8600 | 28.6 | 113.3 | 34.5 | 0.1 | 20.2 | 0 | 36.4 | 32.8
297469 | 259 | 21 | 2500 | 127.2 | 55.5 | 65.3 | 30 | 32.1 | 0.052 | 107 | 11.5 | 70 | 69.4 | 36.2 | 0.99 | 98.4 | 487.4 | 451.4 | 68.6 | 657.5 | 2.196 | 366.6 | 33.4 | 114.6 | 26.2 | 49.9 | 11.2 | 114.6 | 23.2 | 8.423 | 94.2 | 36.7 | 26.5 | 26.3 | 57 | 31 | 1 | 66.7 | 96 | 8550 | 28.6 | 115.2 | 34.6 | 0.2 | 19.4 | 0 | 36.8 | 32.8
297471 | 261 | 21 | 2500 | 127.2 | 55.5 | 65.4 | 30 | 32.1 | 0.054 | 107 | 11.5 | 70 | 69.4 | 36.4 | 0.991 | 98.4 | 487 | 450.9 | 68.7 | 657.5 | 2.112 | 368.9 | 33.4 | 114.6 | 26.2 | 49.9 | 11.3 | 114.6 | 23.2 | 8.424 | 94.2 | 36.9 | 26.5 | 26.3 | 57 | 31 | 0.999 | 66.3 | 96 | 8330 | 28.6 | 115.2 | 34.6 | 0 | 20.6 | 0 | 36.2 | 32.8
297473 | 263 | 21 | 2501 | 127.3 | 55.5 | 65.5 | 30 | 32.1 | 0.053 | 107 | 11.5 | 70 | 69.4 | 36.6 | 0.99 | 98.4 | 486.8 | 450.6 | 68.7 | 657.5 | 2.111 | 370.9 | 33.4 | 114.8 | 26.2 | 49.9 | 11.3 | 114.8 | 23.2 | 8.425 | 94.2 | 37.2 | 26.5 | 26.3 | 57 | 31 | 0.998 | 66.3 | 95 | 8600 | 28.6 | 115.6 | 34.7 | 0.1 | 19.8 | 0 | 36.5 | 32.8
297475 | 265 | 21 | 2500 | 127.1 | 55.5 | 65.5 | 30 | 32.1 | 0.052 | 107 | 11.5 | 70 | 69.4 | 36.8 | 0.99 | 98.4 | 486.5 | 450.3 | 68.7 | 657.5 | 2.077 | 369.7 | 33.4 | 114.6 | 26.2 | 49.9 | 11.3 | 114.6 | 23.2 | 8.411 | 94.2 | 37.8 | 26.5 | 26.7 | 57 | 31 | 1 | 67.1 | 92 | 8630 | 28.6 | 113.3 | 34.7 | 0.1 | 20 | 0 | 36.4 | 32.8
297477 | 267 | 21 | 2500 | 127.2 | 55.6 | 65.6 | 30 | 32.1 | 0.052 | 107 | 11.5 | 70 | 69.5 | 37 | 0.991 | 98.4 | 486.3 | 450 | 68.8 | 657.5 | 2.079 | 368.7 | 33.4 | 114.7 | 26.2 | 49.9 | 11.3 | 114.6 | 23.2 | 8.424 | 94.3 | 38.2 | 26.5 | 26.3 | 57 | 31 | 0.997 | 66.3 | 92 | 8750 | 28.6 | 113.6 | 34.7 | 0.2 | 20.1 | 0 | 36.4 | 32.8
297479 | 269 | 21 | 2500 | 127.5 | 55.6 | 65.6 | 30 | 32.1 | 0.053 | 107 | 11.5 | 70 | 69.6 | 37.1 | 0.99 | 98.4 | 486.3 | 450 | 68.9 | 657.5 | 2.087 | 367.8 | 33.5 | 114.4 | 26.3 | 50 | 11.3 | 114.4 | 23.2 | 8.421 | 94.2 | 38.5 | 26.5 | 26.7 | 57 | 31 | 1.001 | 66.7 | 95 | 8310 | 28.6 | 113 | 34.6 | 0.1 | 20.2 | 0 | 36.7 | 32.8
297481 | 271 | 21 | 2500 | 127.1 | 55.6 | 65.7 | 30 | 32.1 | 0.053 | 107 | 11.5 | 70 | 69.6 | 37.3 | 0.99 | 98.4 | 486.2 | 449.7 | 68.9 | 657.5 | 2.148 | 366.7 | 33.4 | 114.6 | 26.3 | 50 | 11.3 | 114.6 | 23.2 | 8.406 | 94.3 | 38.6 | 26.5 | 26.3 | 57 | 31 | 1.002 | 66.3 | 96 | 8330 | 28.6 | 115.2 | 34.6 | 0.1 | 20.2 | 0 | 36.4 | 32.8
297483 | 273 | 21 | 2499 | 127.1 | 55.7 | 65.8 | 30 | 32.1 | 0.051 | 107 | 11.5 | 70 | 69.6 | 37.4 | 0.99 | 98.4 | 485.8 | 449.3 | 69 | 657.5 | 2.14 | 367.7 | 33.4 | 114.4 | 26.3 | 50 | 11.3 | 114.4 | 23.2 | 8.431 | 94.1 | 38.8 | 26.5 | 26.7 | 57 | 31 | 1 | 66.7 | 92 | 8870 | 28.6 | 113.3 | 34.6 | 0.1 | 19.5 | 0 | 37 | 32.8
297485 | 275 | 21 | 2499 | 126.9 | 55.7 | 65.9 | 30 | 32.1 | 0.05 | 107 | 11.5 | 70 | 69.5 | 37.6 | 0.991 | 98.4 | 485.7 | 449.1 | 69 | 657.6 | 2.182 | 367.4 | 33.3 | 114.5 | 26.4 | 50 | 11.3 | 114.5 | 23.2 | 8.373 | 94.2 | 39.3 | 26.5 | 26.3 | 57 | 31 | 0.998 | 66.7 | 92 | 8580 | 28.6 | 113.6 | 34.5 | 0.1 | 19.9 | 0 | 36.8 | 32.8
297487 | 277 | 21 | 2504 | 127.5 | 55.7 | 65.9 | 30 | 32.1 | 0.051 | 107.1 | 11.5 | 70 | 69.5 | 37.8 | 0.99 | 98.4 | 485.5 | 448.9 | 69.1 | 657.6 | 2.302 | 367.2 | 33.4 | 114.6 | 26.4 | 50.1 | 11.3 | 114.5 | 23.2 | 8.417 | 94.7 | 39.6 | 26.5 | 26.7 | 57 | 31 | 1 | 67.5 | 96 | 8700 | 28.6 | 113 | 34.6 | 0.2 | 20.2 | 0 | 36.1 | 32.8
297489 | 279 | 21 | 2505 | 129.1 | 55.7 | 66 | 30 | 32.1 | 0.051 | 107.1 | 11.5 | 70 | 69.5 | 37.9 | 0.989 | 98.4 | 485.8 | 449.1 | 69.1 | 657.7 | 2.429 | 366.3 | 33.8 | 114.9 | 26.4 | 50.1 | 11.3 | 114.9 | 23.2 | 8.555 | 95.1 | 39.9 | 26.5 | 26.7 | 57 | 31 | 0.996 | 67.5 | 93 | 8820 | 28.6 | 114 | 34.5 | 0.1 | 19.6 | 0 | 36.8 | 32.8
297491 | 281 | 21 | 2503 | 129.1 | 55.7 | 66.1 | 30 | 32.1 | 0.051 | 107.1 | 11.5 | 70 | 69.5 | 38.1 | 0.991 | 98.4 | 485.5 | 448.8 | 69.2 | 657.8 | 2.407 | 368.5 | 33.9 | 115 | 26.4 | 50.1 | 11.3 | 115 | 23.2 | 8.53 | 95.2 | 40 | 26.5 | 27.1 | 57 | 31 | 1 | 67.5 | 97 | 8750 | 28.6 | 115.9 | 34 | 0.1 | 19.4 | 0 | 36.8 | 32.8
297493 | 283 | 21 | 2501 | 128.9 | 55.8 | 66.2 | 30 | 32.1 | 0.051 | 107.1 | 11.5 | 70 | 69.4 | 38.2 | 0.99 | 98.4 | 485.2 | 448.5 | 69.2 | 657.8 | 2.388 | 370 | 33.9 | 115.1 | 26.4 | 50.2 | 11.2 | 115.1 | 23.2 | 8.54 | 95.3 | 40.4 | 26.5 | 26.7 | 57 | 31 | 1.006 | 67.5 | 97 | 8410 | 28.6 | 115.9 | 34.6 | 0.1 | 20.1 | 0 | 36.6 | 32.9
297495 | 285 | 21 | 2500 | 128.9 | 55.8 | 66.2 | 30 | 32.1 | 0.05 | 107.1 | 11.5 | 70 | 69.4 | 38.3 | 0.989 | 98.4 | 484.9 | 448 | 69.3 | 657.9 | 2.313 | 368.1 | 33.9 | 114.9 | 26.4 | 50.2 | 11.3 | 114.9 | 23.2 | 8.51 | 95.2 | 40.6 | 26.5 | 27.1 | 57 | 31 | 0.998 | 67.1 | 93 | 8750 | 28.2 | 113.6 | 34.6 | 0.2 | 20.3 | 0 | 36.3 | 32.9
297497 | 287 | 21 | 2501 | 129.1 | 55.9 | 66.3 | 30 | 32.1 | 0.05 | 107.1 | 11.5 | 70 | 69.4 | 38.6 | 0.991 | 98.4 | 484.4 | 447.6 | 69.3 | 657.9 | 2.216 | 367.5 | 33.9 | 115 | 26.4 | 50.2 | 11.3 | 115 | 23.2 | 8.504 | 95.3 | 41.2 | 26.5 | 26.3 | 57 | 31 | 0.999 | 67.5 | 93 | 8850 | 28.6 | 114 | 34.6 | 0.2 | 19.8 | 0 | 36.5 | 32.8
297499 | 289 | 21 | 2500 | 129.1 | 55.9 | 66.4 | 30 | 32.1 | 0.051 | 107.1 | 11.5 | 70 | 69.4 | 38.8 | 0.99 | 98.4 | 484.1 | 447.2 | 69.4 | 658 | 2.178 | 368.2 | 33.9 | 114.9 | 26.4 | 50.3 | 11.3 | 114.8 | 23.2 | 8.527 | 95.3 | 41.5 | 26.5 | 26.7 | 58 | 31 | 1.006 | 67.5 | 93 | 8600 | 28.6 | 113.6 | 34.6 | 0.1 | 20.4 | 0 | 36.5 | 32.9
297501 | 291 | 21 | 2501 | 129.5 | 55.9 | 66.4 | 30 | 32.1 | 0.05 | 107.1 | 11.5 | 70 | 69.5 | 39 | 0.989 | 98.4 | 483.9 | 446.9 | 69.5 | 658 | 2.179 | 367 | 34 | 114.9 | 26.4 | 50.3 | 11.3 | 114.8 | 23.3 | 8.526 | 95.3 | 41.5 | 26.5 | 26.7 | 58 | 31 | 1.001 | 67.5 | 96 | 8700 | 28.2 | 115.6 | 34.6 | 0.1 | 19.2 | 0 | 36.9 | 32.9
297503 | 293 | 21 | 2500 | 129 | 56 | 66.5 | 30 | 32.1 | 0.05 | 107.1 | 11.5 | 70 | 69.4 | 39.1 | 0.991 | 98.4 | 483.6 | 446.6 | 69.5 | 658.1 | 2.237 | 367 | 33.9 | 114.9 | 26.4 | 50.3 | 11.3 | 114.9 | 23.3 | 8.501 | 95.3 | 41.8 | 26 | 27.1 | 58 | 31 | 1.004 | 67.5 | 97 | 8410 | 28.6 | 115.6 | 34.6 | 0.2 | 20.2 | 0 | 36.6 | 32.9
297505 | 295 | 21 | 2500 | 129.2 | 56 | 66.6 | 30 | 32.1 | 0.051 | 107.1 | 11.5 | 70 | 69.4 | 39.4 | 0.99 | 98.4 | 483.4 | 446.3 | 69.6 | 658.2 | 2.318 | 367.1 | 33.9 | 114.9 | 26.4 | 50.3 | 11.3 | 114.9 | 23.3 | 8.525 | 95.4 | 42.3 | 26.5 | 27.1 | 58 | 31 | 1 | 67.5 | 97 | 8730 | 28.6 | 115.6 | 34.7 | 0.2 | 20.2 | 0 | 36.5 | 32.9
297507 | 297 | 21 | 2500 | 129.4 | 56 | 66.6 | 30 | 32.1 | 0.05 | 107 | 11.5 | 70 | 69.4 | 39.5 | 0.988 | 98.4 | 483.3 | 446.2 | 69.6 | 658.2 | 2.303 | 368.5 | 34 | 114.9 | 26.5 | 50.4 | 11.3 | 114.9 | 23.3 | 8.545 | 95.2 | 42.2 | 26.5 | 26.7 | 58 | 31 | 0.997 | 67.5 | 93 | 8700 | 28.6 | 113.6 | 34.7 | 0.1 | 19.9 | 0 | 37 | 32.9
297509 | 299 | 21 | 2499 | 129.1 | 56 | 66.7 | 30 | 32.1 | 0.051 | 107.1 | 11.5 | 70 | 69.3 | 39.6 | 0.992 | 98.4 | 483.1 | 445.9 | 69.7 | 658.3 | 2.247 | 369 | 33.9 | 114.9 | 26.5 | 50.4 | 11.3 | 114.9 | 23.3 | 8.514 | 95.5 | 41.4 | 26.5 | 26.7 | 58 | 31 | 1.002 | 67.8 | 94 | 8800 | 28.6 | 113.6 | 34.7 | 0.1 | 20.2 | 0 | 36.3 | 32.9
297511 | 301 | 21 | 2499 | 129.3 | 56.1 | 66.8 | 30 | 32.1 | 0.051 | 107 | 11.4 | 70 | 69.4 | 39.6 | 0.99 | 98.4 | 482.7 | 445.5 | 69.7 | 658.3 | 2.167 | 368.8 | 34 | 115 | 26.6 | 50.4 | 11.3 | 115 | 23.3 | 8.523 | 95.4 | 41.1 | 26.5 | 26.7 | 58 | 31 | 1.001 | 67.5 | 93 | 8750 | 28.6 | 113.6 | 34.6 | 0.1 | 19.6 | 0 | 36.8 | 32.9
297513 | 303 | 21 | 2501 | 129.3 | 56.1 | 66.9 | 30 | 32.1 | 0.048 | 107 | 11.4 | 70 | 69.3 | 39.5 | 0.989 | 98.4 | 482.4 | 445.1 | 69.8 | 658.3 | 2.082 | 369 | 33.9 | 115 | 26.6 | 50.5 | 11.3 | 115 | 23.3 | 8.512 | 95.2 | 41 | 26 | 26.7 | 58 | 31 | 0.999 | 67.5 | 93 | 8850 | 28.6 | 114 | 34.6 | 0.2 | 20.2 | 0 | 36.6 | 32.9
297515 | 305 | 21 | 2500 | 129.3 | 56.1 | 66.9 | 30 | 32.1 | 0.05 | 107 | 11.4 | 70 | 69.3 | 39.5 | 0.991 | 98.4 | 482.1 | 444.7 | 69.8 | 658.4 | 2.087 | 369.8 | 34 | 115.1 | 26.6 | 50.5 | 11.3 | 115.1 | 23.3 | 8.525 | 95.5 | 40.4 | 26 | 26.7 | 58 | 31 | 1.001 | 67.5 | 93 | 8870 | 28.6 | 114 | 34.6 | 0.1 | 20.2 | 0 | 36.3 | 32.9
297517 | 307 | 21 | 2500 | 129.4 | 56.2 | 67 | 30 | 32.1 | 0.051 | 107.1 | 11.4 | 70 | 69.3 | 39.4 | 0.99 | 98.4 | 482 | 444.6 | 69.9 | 658.4 | 2.07 | 366.9 | 34 | 114.9 | 26.6 | 50.6 | 11.3 | 114.9 | 23.3 | 8.516 | 95.3 | 39.6 | 26.5 | 26.7 | 58 | 31 | 0.999 | 67.5 | 93 | 8680 | 28.2 | 113.6 | 34.6 | 0.1 | 19.4 | 0 | 37.1 | 32.8
297519 | 309 | 21 | 2500 | 129.4 | 56.2 | 67 | 30 | 32.1 | 0.051 | 107.1 | 11.4 | 70 | 69.3 | 39.2 | 0.989 | 98.4 | 481.7 | 444.3 | 70 | 658.5 | 2.078 | 366.8 | 34 | 114.9 | 26.6 | 50.6 | 11.3 | 114.9 | 23.3 | 8.544 | 95.4 | 38.8 | 26.5 | 26.7 | 58 | 31 | 1.001 | 67.5 | 97 | 8730 | 28.2 | 115.6 | 34.7 | 0.1 | 20.2 | 0 | 36.4 | 32.9
297521 | 311 | 21 | 2494 | 128.3 | 56.3 | 67.1 | 30 | 32.1 | 0.052 | 107 | 11.4 | 70 | 69.3 | 39 | 0.991 | 98.4 | 481.4 | 443.9 | 70 | 658.5 | 2.019 | 366.7 | 33.8 | 114.8 | 26.7 | 50.6 | 11.3 | 114.7 | 23.3 | 8.469 | 94.8 | 38.2 | 26.5 | 26.3 | 58 | 31 | 1.002 | 66.7 | 96 | 8360 | 28.6 | 113 | 34.6 | 0.2 | 19.9 | 0 | 36.9 | 32.8
297523 | 313 | 21 | 2497 | 127.7 | 56.3 | 67.2 | 30 | 32 | 0.053 | 106.9 | 11.4 | 70 | 69.3 | 38.8 | 0.99 | 98.4 | 481.1 | 443.5 | 70 | 658.6 | 1.984 | 366.6 | 33.6 | 114.7 | 26.8 | 50.7 | 11.3 | 114.6 | 23.3 | 8.406 | 94.4 | 37.7 | 26.5 | 26.3 | 58 | 31 | 1.001 | 66.7 | 96 | 8580 | 28.6 | 115.2 | 34.6 | 0.2 | 19.6 | 0 | 37 | 32.8
297525 | 315 | 21 | 2499 | 127.6 | 56.3 | 67.2 | 30 | 32 | 0.052 | 107 | 11.4 | 70 | 69.3 | 38.6 | 0.989 | 98.4 | 481.1 | 443.4 | 70.1 | 658.5 | 1.978 | 367 | 33.5 | 114.5 | 26.8 | 50.7 | 11.4 | 114.5 | 23.3 | 8.415 | 94.4 | 37.3 | 26.5 | 26.3 | 58 | 31 | 1.001 | 66.7 | 96 | 8580 | 28.6 | 113 | 34.6 | 0.1 | 20 | 0 | 36.9 | 32.9
297527 | 317 | 21 | 2499 | 127.6 | 56.4 | 67.3 | 30 | 32 | 0.05 | 107 | 11.4 | 70 | 69.3 | 38.5 | 0.991 | 98.4 | 480.9 | 443.2 | 70.1 | 658.5 | 1.951 | 368.5 | 33.5 | 114.6 | 26.8 | 50.7 | 11.3 | 114.6 | 23.3 | 8.418 | 94.3 | 37 | 26.5 | 26.7 | 58 | 31 | 0.998 | 66.7 | 92 | 8530 | 28.6 | 113.3 | 34.6 | 0.1 | 19.9 | 0 | 37 | 32.9
297529 | 319 | 21 | 2499 | 127.4 | 56.4 | 67.4 | 30 | 32 | 0.05 | 107 | 11.4 | 70 | 69.3 | 38.4 | 0.99 | 98.4 | 480.8 | 443.1 | 70.2 | 658.5 | 1.968 | 368.5 | 33.5 | 114.8 | 26.9 | 50.8 | 11.3 | 114.8 | 23.3 | 8.395 | 94.3 | 36.8 | 26.5 | 26.7 | 58 | 31 | 1 | 66.3 | 92 | 8730 | 28.6 | 113.6 | 34.6 | 0.1 | 19.9 | 0 | 37 | 32.8
297531 | 321 | 21 | 2500 | 127.6 | 56.4 | 67.5 | 30 | 32 | 0.051 | 107 | 11.4 | 70 | 69.4 | 38.3 | 0.99 | 98.4 | 480.4 | 442.6 | 70.3 | 658.6 | 1.977 | 368.2 | 33.5 | 114.7 | 26.9 | 50.8 | 11.3 | 114.7 | 23.3 | 8.423 | 94.4 | 36.6 | 26.5 | 26.7 | 58 | 31 | 1.005 | 66.7 | 92 | 8850 | 28.6 | 113.6 | 34.6 | 0.2 | 20.5 | 0 | 36.2 | 32.9
297533 | 323 | 21 | 2499 | 127.5 | 56.4 | 67.5 | 30 | 32 | 0.053 | 107 | 11.4 | 70 | 69.4 | 38.2 | 0.99 | 98.4 | 480.4 | 442.5 | 70.3 | 658.6 | 1.998 | 368.1 | 33.5 | 114.9 | 26.9 | 50.9 | 11.3 | 114.9 | 23.3 | 8.435 | 94.3 | 36.5 | 26.5 | 26.7 | 58 | 31 | 1.003 | 66.7 | 92 | 8630 | 28.6 | 113.6 | 34.6 | 0.1 | 19.7 | 0 | 36.7 | 32.8
297535 | 325 | 21 | 2500 | 127.4 | 56.5 | 67.6 | 30 | 32 | 0.053 | 107 | 11.4 | 70 | 69.4 | 38.1 | 0.99 | 98.4 | 480.1 | 442.1 | 70.4 | 658.6 | 1.948 | 366.7 | 33.5 | 114.6 | 26.9 | 50.9 | 11.3 | 114.6 | 23.3 | 8.392 | 94.1 | 36.3 | 26.5 | 26.7 | 58 | 31 | 0.998 | 66.3 | 95 | 8550 | 28.6 | 115.2 | 34.6 | 0.1 | 19.8 | 0 | 37.1 | 32.8
297537 | 327 | 21 | 2501 | 127.8 | 56.5 | 67.7 | 30 | 32 | 0.052 | 107 | 11.4 | 70 | 69.3 | 38 | 0.991 | 98.4 | 480 | 441.9 | 70.4 | 658.6 | 1.982 | 366.7 | 33.5 | 114.6 | 26.9 | 50.9 | 11.3 | 114.6 | 23.3 | 8.43 | 94.4 | 36.2 | 26.5 | 27.1 | 58 | 31 | 1 | 66.7 | 96 | 8580 | 28.6 | 115.2 | 34.6 | 0.2 | 20.4 | 0 | 36.4 | 32.8
297539 | 329 | 21 | 2499 | 127.7 | 56.6 | 67.7 | 30 | 32 | 0.052 | 107 | 11.4 | 70 | 69.4 | 37.9 | 0.99 | 98.4 | 479.7 | 441.7 | 70.4 | 658.6 | 1.982 | 365.9 | 33.5 | 114.5 | 26.9 | 51 | 11.3 | 114.5 | 23.3 | 8.451 | 94.2 | 36 | 26.5 | 26.3 | 58 | 31 | 0.998 | 66.7 | 95 | 8730 | 28.6 | 113 | 34.7 | 0.2 | 19.4 | 0 | 37.1 | 32.8
297541 | 331 | 21 | 2500 | 127.7 | 56.6 | 67.8 | 30 | 32 | 0.051 | 107 | 11.4 | 70 | 69.4 | 37.8 | 0.991 | 98.4 | 479.6 | 441.5 | 70.5 | 658.6 | 2.028 | 366.3 | 33.5 | 114.5 | 27 | 51 | 11.3 | 114.5 | 23.3 | 8.444 | 94.4 | 35.8 | 26.5 | 26.3 | 58 | 31 | 0.998 | 66.7 | 92 | 8750 | 28.6 | 113.3 | 34.6 | 0.2 | 20.4 | 0 | 36.5 | 32.8
297543 | 333 | 21 | 2500 | 127.6 | 56.6 | 67.8 | 30 | 32 | 0.051 | 107 | 11.4 | 70 | 69.4 | 37.7 | 0.99 | 98.4 | 479.4 | 441.2 | 70.5 | 658.7 | 2.058 | 365.4 | 33.5 | 114.6 | 27 | 51.1 | 11.3 | 114.6 | 23.3 | 8.423 | 94.4 | 35.6 | 26.5 | 26.3 | 58 | 31 | 0.997 | 66.7 | 92 | 8600 | 28.6 | 113.3 | 34.5 | 0.1 | 20.2 | 0 | 36.8 | 32.8
297545 | 335 | 21 | 2499 | 127.5 | 56.7 | 67.9 | 30 | 32 | 0.05 | 107 | 11.4 | 70 | 69.4 | 37.7 | 0.989 | 98.4 | 479.1 | 440.9 | 70.6 | 658.7 | 2.07 | 365.2 | 33.5 | 114.6 | 27 | 51.1 | 11.3 | 114.6 | 23.3 | 8.439 | 94.3 | 35.3 | 26.5 | 26.3 | 58 | 31 | 0.996 | 66.3 | 92 | 8850 | 28.6 | 113.6 | 34.6 | 0.1 | 20 | 0 | 36.9 | 32.8
297547 | 337 | 21 | 2500 | 127.6 | 56.7 | 68 | 30 | 32 | 0.053 | 107 | 11.4 | 70 | 69.4 | 37.6 | 0.991 | 98.4 | 478.8 | 440.6 | 70.7 | 658.8 | 2.029 | 366.8 | 33.5 | 114.6 | 27.1 | 51.1 | 11.3 | 114.5 | 23.4 | 8.426 | 94.4 | 35.1 | 26.5 | 26.3 | 58 | 31 | 1.005 | 66.7 | 96 | 8550 | 28.6 | 115.2 | 34.5 | 0.2 | 20.2 | 0 | 36.3 | 32.8
297549 | 339 | 21 | 2500 | 127.6 | 56.8 | 68 | 30 | 32 | 0.053 | 107 | 11.4 | 70 | 69.3 | 37.5 | 0.99 | 98.4 | 478.7 | 440.3 | 70.8 | 658.9 | 2.021 | 367.3 | 33.5 | 114.6 | 27.1 | 51.2 | 11.3 | 114.6 | 23.4 | 8.415 | 94.3 | 34.8 | 26.5 | 26.3 | 58 | 31 | 0.998 | 66.7 | 95 | 8630 | 28.6 | 115.2 | 34.7 | 0.1 | 19.8 | 0 | 36.8 | 32.8
297551 | 341 | 21 | 2499 | 127.2 | 56.8 | 68.1 | 30 | 32 | 0.051 | 107 | 11.4 | 70 | 69.4 | 37.4 | 0.989 | 98.4 | 478.3 | 440 | 70.8 | 658.9 | 1.975 | 367.6 | 33.4 | 114.8 | 27.1 | 51.2 | 11.4 | 114.7 | 23.4 | 8.417 | 94.2 | 34.5 | 26.5 | 26.3 | 58 | 31 | 0.998 | 66.7 | 96 | 8360 | 28.6 | 115.6 | 34.6 | 0.1 | 20 | 0 | 37.1 | 32.8
297553 | 343 | 21 | 2499 | 127.4 | 56.9 | 68.2 | 30 | 32 | 0.053 | 107 | 11.4 | 70 | 69.4 | 37.3 | 0.991 | 98.4 | 478.1 | 439.6 | 70.8 | 658.9 | 2.042 | 365.9 | 33.5 | 114.7 | 27 | 51.3 | 11.3 | 114.7 | 23.4 | 8.398 | 94.4 | 34.2 | 26.5 | 26.7 | 58 | 31 | 1.003 | 66.7 | 96 | 8550 | 28.6 | 115.6 | 34.5 | 0.1 | 20.3 | 0 | 36.4 | 32.8
297555 | 345 | 21 | 2500 | 127.7 | 56.9 | 68.2 | 30 | 32 | 0.053 | 107 | 11.4 | 70 | 69.4 | 37.2 | 0.989 | 98.4 | 478 | 439.5 | 70.9 | 659 | 2.053 | 364.8 | 33.5 | 114.8 | 27 | 51.3 | 11.3 | 114.8 | 23.4 | 8.43 | 94.2 | 34 | 26.5 | 26.3 | 58 | 31 | 0.998 | 66.3 | 92 | 8680 | 28.6 | 114 | 34.5 | 0.1 | 19.4 | 0 | 37 | 32.8
297557 | 347 | 21 | 2500 | 127.7 | 57 | 68.3 | 30 | 32 | 0.05 | 107 | 11.4 | 70 | 69.4 | 37.1 | 0.989 | 98.4 | 477.5 | 439 | 71 | 659 | 2.009 | 365.4 | 33.5 | 114.6 | 27 | 51.4 | 11.4 | 114.5 | 23.4 | 8.443 | 94.3 | 33.8 | 26.5 | 26.7 | 58 | 31 | 0.998 | 66.7 | 92 | 8730 | 28.6 | 113.3 | 34.6 | 0.1 | 20.4 | 0 | 36.4 | 32.8
297559 | 349 | 21 | 2501 | 127.8 | 57 | 68.4 | 30 | 32.1 | 0.051 | 107 | 11.4 | 70 | 69.4 | 37 | 0.991 | 98.4 | 477.2 | 438.6 | 71 | 659 | 1.991 | 366.1 | 33.5 | 114.6 | 27 | 51.4 | 11.4 | 114.6 | 23.4 | 8.421 | 94.4 | 33.6 | 26.5 | 26.7 | 58 | 31 | 0.999 | 66.7 | 96 | 8210 | 28.6 | 113 | 34.7 | 0.1 | 19.8 | 0 | 37 | 32.8
297561 | 351 | 21 | 2500 | 127.6 | 57 | 68.5 | 30 | 32 | 0.05 | 107 | 11.4 | 70 | 69.4 | 36.9 | 0.99 | 98.4 | 477.3 | 438.6 | 71 | 659 | 2.07 | 367.7 | 33.5 | 114.4 | 27 | 51.4 | 11.4 | 114.4 | 23.4 | 8.415 | 94.3 | 33.4 | 26.5 | 26.7 | 59 | 31 | 1.005 | 66.7 | 96 | 8310 | 28.6 | 113 | 34.7 | 0.2 | 20.2 | 0 | 37 | 32.8
297563 | 353 | 21 | 2501 | 127.8 | 57.1 | 68.5 | 30 | 32 | 0.049 | 107 | 11.4 | 70 | 69.4 | 36.7 | 0.988 | 98.4 | 476.9 | 438.1 | 71.1 | 659 | 2.074 | 370.2 | 33.5 | 114.6 | 27 | 51.5 | 11.3 | 114.6 | 23.4 | 8.442 | 94.5 | 33.1 | 26.5 | 26.7 | 59 | 31 | 1.006 | 66.7 | 96 | 8600 | 28.6 | 115.2 | 34.6 | 0.2 | 20.2 | 0 | 36.6 | 32.9
297565 | 355 | 21 | 2499 | 127.5 | 57.1 | 68.6 | 30 | 32 | 0.053 | 107 | 11.4 | 70 | 69.4 | 36.6 | 0.991 | 98.4 | 476.7 | 437.9 | 71.2 | 659 | 2.028 | 368 | 33.5 | 114.5 | 26.9 | 51.5 | 11.3 | 114.5 | 23.4 | 8.404 | 94.2 | 32.9 | 26.5 | 26.7 | 59 | 31 | 1.001 | 66.7 | 92 | 8680 | 28.6 | 113.3 | 34.6 | 0.2 | 19.4 | 0 | 37.2 | 32.9
297567 | 357 | 21 | 2501 | 127.8 | 57.1 | 68.7 | 30 | 32.1 | 0.051 | 107 | 11.4 | 70 | 69.4 | 36.5 | 0.99 | 98.4 | 476.5 | 437.6 | 71.2 | 659.1 | 2.015 | 366 | 33.5 | 114.7 | 26.9 | 51.6 | 11.3 | 114.7 | 23.4 | 8.417 | 94.4 | 32.8 | 26.5 | 26.7 | 59 | 31 | 1 | 66.3 | 92 | 8730 | 28.6 | 114 | 34.5 | 0.1 | 20.4 | 0 | 36.6 | 32.9
297569 | 359 | 21 | 2501 | 127.9 | 57.2 | 68.7 | 30 | 32.1 | 0.05 | 107 | 11.4 | 70 | 69.4 | 36.4 | 0.989 | 98.4 | 476.4 | 437.5 | 71.2 | 659.1 | 2.033 | 365.7 | 33.6 | 114.7 | 26.9 | 51.6 | 11.3 | 114.7 | 23.4 | 8.452 | 94.4 | 32.6 | 26.5 | 26.3 | 59 | 31 | 1.001 | 66.7 | 92 | 8600 | 28.6 | 113.6 | 34.6 | 0.1 | 19.8 | 0 | 36.9 | 32.9
297571 | 361 | 21 | 2497 | 127.4 | 57.3 | 68.8 | 30 | 32.1 | 0.052 | 107 | 11.4 | 70 | 69.5 | 36.4 | 0.991 | 98.4 | 476.1 | 437.2 | 71.3 | 659.1 | 2.007 | 368.3 | 33.5 | 114.9 | 26.9 | 51.7 | 11.3 | 114.9 | 23.4 | 8.425 | 94.2 | 32.6 | 26.5 | 26.3 | 59 | 31 | 0.998 | 66.7 | 96 | 8380 | 28.6 | 115.2 | 34.6 | 0.1 | 20.1 | 0 | 36.8 | 32.9
297573 | 363 | 21 | 2500 | 127.5 | 57.3 | 68.8 | 30 | 32.1 | 0.053 | 107 | 11.4 | 70 | 69.5 | 36.3 | 0.99 | 98.4 | 475.7 | 436.7 | 71.3 | 659.1 | 2.025 | 369.1 | 33.5 | 114.9 | 27 | 51.7 | 11.3 | 114.9 | 23.4 | 8.41 | 94.3 | 32.6 | 26.5 | 26.3 | 59 | 31 | 1.004 | 66.7 | 96 | 8580 | 28.6 | 115.6 | 34.5 | 0.2 | 20.4 | 0 | 36.6 | 32.8
297575 | 365 | 21 | 2499 | 127.6 | 57.3 | 68.9 | 30 | 32.1 | 0.053 | 107 | 11.4 | 70 | 69.6 | 36.2 | 0.99 | 98.4 | 475.7 | 436.6 | 71.4 | 659.1 | 2.03 | 368.3 | 33.5 | 115 | 27 | 51.8 | 11.3 | 115 | 23.4 | 8.41 | 94.3 | 32.4 | 26.5 | 26.7 | 59 | 31 | 1.004 | 66.3 | 92 | 9020 | 28.6 | 114 | 34.7 | 0.1 | 19.8 | 0 | 36.8 | 32.8
297577 | 367 | 21 | 2500 | 127.7 | 57.4 | 69 | 30 | 32 | 0.053 | 107 | 11.4 | 70 | 69.6 | 36.2 | 0.991 | 98.4 | 475.6 | 436.4 | 71.4 | 659.1 | 2.055 | 369.3 | 33.5 | 114.8 | 27 | 51.8 | 11.3 | 114.7 | 23.4 | 8.418 | 94.2 | 32.2 | 26.5 | 26.7 | 59 | 31 | 1 | 66.7 | 95 | 8630 | 28.6 | 115.2 | 34.7 | 0.1 | 20 | 0 | 36.9 | 32.8
297579 | 369 | 21 | 2500 | 127.6 | 57.4 | 69 | 30 | 32 | 0.053 | 107 | 11.4 | 70 | 69.6 | 36.1 | 0.99 | 98.4 | 475.4 | 436.2 | 71.5 | 659.1 | 2.025 | 368.2 | 33.5 | 114.8 | 27 | 51.9 | 11.3 | 114.8 | 23.4 | 8.406 | 94.3 | 32.1 | 26.5 | 26.7 | 59 | 31 | 1 | 66.7 | 96 | 8360 | 28.6 | 115.6 | 34.7 | 0.2 | 20.4 | 0 | 36.6 | 32.8
297581 | 371 | 21 | 2501 | 127.9 | 57.5 | 69.1 | 30 | 32.1 | 0.053 | 107 | 11.4 | 70 | 69.6 | 36.1 | 0.99 | 98.4 | 475.2 | 436 | 71.5 | 659.1 | 2.057 | 359.8 | 33.5 | 114.8 | 27 | 51.9 | 11.3 | 114.7 | 23.4 | 8.401 | 94.2 | 32.3 | 26.5 | 26.7 | 59 | 31 | 1.004 | 66.3 | 95 | 8550 | 28.6 | 115.2 | 34.6 | 0.2 | 19.4 | 0 | 37 | 32.8
297583 | 373 | 21 | 2500 | 127.7 | 57.5 | 69.2 | 30 | 32 | 0.053 | 107 | 11.4 | 70 | 69.5 | 36.1 | 0.991 | 98.4 | 475 | 435.7 | 71.6 | 659.1 | 2.096 | 359.9 | 33.5 | 114.8 | 27 | 51.9 | 11.3 | 114.8 | 23.4 | 8.423 | 94.2 | 32.9 | 26.5 | 26.3 | 59 | 31 | 0.997 | 66.7 | 95 | 8260 | 28.6 | 115.6 | 34.5 | 0.2 | 20.3 | 0 | 36.6 | 32.8
297585 | 375 | 21 | 2500 | 127.7 | 57.6 | 69.3 | 30 | 32 | 0.052 | 107 | 11.4 | 70 | 69.5 | 36.1 | 0.99 | 98.4 | 475 | 435.6 | 71.7 | 659.2 | 2.134 | 361.2 | 33.5 | 114.8 | 27.1 | 52 | 11.3 | 114.7 | 23.4 | 8.428 | 94.3 | 33.7 | 26.5 | 26.3 | 59 | 31 | 0.999 | 66.3 | 92 | 8700 | 28.6 | 113.6 | 34.6 | 0.1 | 19.4 | 0 | 37 | 32.8
297587 | 377 | 21 | 2499 | 127.6 | 57.6 | 69.4 | 30 | 32 | 0.051 | 107 | 11.4 | 70 | 69.4 | 36.3 | 0.99 | 98.4 | 474.6 | 435.2 | 71.7 | 659.2 | 2.078 | 360.1 | 33.5 | 114.9 | 27.1 | 52 | 11.3 | 114.8 | 23.4 | 8.394 | 94.2 | 34.5 | 26.5 | 26.3 | 59 | 31 | 1.002 | 66.3 | 92 | 8530 | 28.6 | 114 | 34.6 | 0.1 | 20.1 | 0 | 37.2 | 32.8
297589 | 379 | 21 | 2500 | 127.8 | 57.6 | 69.4 | 30 | 32 | 0.051 | 107 | 11.4 | 70 | 69.4 | 36.5 | 0.991 | 98.4 | 474.4 | 434.9 | 71.7 | 659.2 | 2.039 | 359 | 33.5 | 114.9 | 27.2 | 52.1 | 11.3 | 114.9 | 23.4 | 8.419 | 94.4 | 35.4 | 26.5 | 26.7 | 59 | 31 | 0.999 | 66.3 | 92 | 8870 | 28.6 | 113.6 | 34 | 0.2 | 20.2 | 0 | 36.5 | 32.8
297591 | 381 | 21 | 2500 | 127.7 | 57.7 | 69.5 | 30 | 32 | 0.051 | 107 | 11.4 | 70 | 69.4 | 36.7 | 0.991 | 98.4 | 474.4 | 434.7 | 71.8 | 659.2 | 2.022 | 359.3 | 33.5 | 115 | 27.2 | 52.1 | 11.3 | 115 | 23.4 | 8.395 | 94.2 | 36 | 26.5 | 26.3 | 59 | 31 | 1.005 | 66.3 | 95 | 8410 | 28.6 | 115.6 | 34.5 | 0.1 | 19.7 | 0 | 37 | 32.8
297593 | 383 | 21 | 2500 | 127.5 | 57.8 | 69.5 | 30 | 32 | 0.05 | 107 | 11.4 | 70 | 69.4 | 37 | 0.99 | 98.4 | 474.1 | 434.4 | 71.8 | 659.3 | 2.051 | 360.3 | 33.5 | 115 | 27.1 | 52.2 | 11.3 | 115 | 23.4 | 8.405 | 94.2 | 36.6 | 26.5 | 26.3 | 59 | 31 | 1.002 | 66.3 | 95 | 8600 | 28.6 | 115.6 | 34.6 | 0.1 | 20.2 | 0 | 37.1 | 32.8
297595 | 385 | 21 | 2500 | 127.8 | 57.8 | 69.6 | 30 | 32 | 0.05 | 107 | 11.4 | 70 | 69.5 | 37.2 | 0.989 | 98.4 | 473.7 | 433.9 | 71.9 | 659.3 | 2.006 | 362.4 | 33.6 | 115 | 27.1 | 52.2 | 11.3 | 115 | 23.4 | 8.435 | 94.4 | 37.1 | 26.5 | 26.3 | 59 | 31 | 0.999 | 66.7 | 96 | 8380 | 28.6 | 115.9 | 34.6 | 0.1 | 20.1 | 0 | 36.9 | 32.8
297597 | 387 | 21 | 2500 | 127.7 | 57.9 | 69.7 | 30 | 32 | 0.05 | 107 | 11.4 | 70 | 69.5 | 37.5 | 0.991 | 98.4 | 473.6 | 433.8 | 71.9 | 659.3 | 2.041 | 367 | 33.5 | 114.8 | 27.1 | 52.3 | 11.3 | 114.8 | 23.4 | 8.41 | 94.2 | 37.6 | 26.5 | 26.3 | 59 | 31 | 0.999 | 66.3 | 92 | 8750 | 28.6 | 113.6 | 34.7 | 0.2 | 19.8 | 0 | 37.3 | 32.8
297599 | 389 | 21 | 2500 | 127.7 | 57.9 | 69.7 | 30 | 32 | 0.05 | 107 | 11.4 | 70 | 69.5 | 37.7 | 0.99 | 98.4 | 473.5 | 433.5 | 72 | 659.3 | 2.033 | 363.7 | 33.5 | 114.8 | 27.1 | 52.3 | 11.3 | 114.8 | 23.4 | 8.417 | 94.4 | 37.9 | 26.5 | 26.3 | 59 | 31 | 1.003 | 66.7 | 92 | 8650 | 28.6 | 113.6 | 34.5 | 0.1 | 20.4 | 0 | 36.6 | 32.8
297601 | 391 | 21 | 2502 | 128.3 | 57.9 | 69.8 | 30 | 32 | 0.051 | 107 | 11.4 | 70 | 69.6 | 37.8 | 0.989 | 98.4 | 473 | 433.1 | 72.1 | 659.3 | 1.944 | 363.8 | 33.6 | 114.8 | 27.1 | 52.4 | 11.3 | 114.8 | 23.4 | 8.446 | 94.3 | 37.8 | 26.5 | 26.7 | 59 | 31 | 1.002 | 66.7 | 92 | 8630 | 28.6 | 113 | 34.7 | 0.1 | 19.5 | 0 | 37.3 | 32.8
297603 | 393 | 21 | 2500 | 127.8 | 58 | 69.9 | 30 | 32 | 0.05 | 107 | 11.4 | 70.1 | 69.6 | 38 | 0.992 | 98.4 | 472.8 | 432.8 | 72.1 | 659.4 | 1.971 | 363.6 | 33.6 | 114.9 | 27.1 | 52.4 | 11.3 | 114.9 | 23.4 | 8.4 | 94.4 | 38 | 26.5 | 26.3 | 60 | 31 | 1.001 | 66.7 | 96 | 8550 | 28.6 | 115.6 | 34.6 | 0.2 | 20.1 | 0 | 36.7 | 32.9
297605 | 395 | 21 | 2500 | 127.8 | 58.1 | 69.9 | 30 | 32 | 0.048 | 107 | 11.4 | 70 | 69.6 | 38.1 | 0.99 | 98.4 | 472.7 | 432.6 | 72.2 | 659.4 | 2.017 | 362.4 | 33.6 | 114.8 | 27 | 52.5 | 11.3 | 114.7 | 23.4 | 8.419 | 94.4 | 38.4 | 26.5 | 26.3 | 60 | 31 | 1.002 | 66.7 | 92 | 8530 | 28.6 | 113.6 | 34.6 | 0.1 | 19.7 | 0 | 37.1 | 32.9
297607 | 397 | 21 | 2500 | 127.7 | 58.1 | 70 | 30 | 32 | 0.048 | 107 | 11.4 | 70 | 69.5 | 38.2 | 0.989 | 98.4 | 472.4 | 432.3 | 72.3 | 659.4 | 2.062 | 364 | 33.5 | 114.8 | 27 | 52.6 | 11.3 | 114.8 | 23.4 | 8.428 | 94.3 | 38.5 | 26.5 | 26.3 | 60 | 31 | 0.998 | 66.7 | 92 | 8800 | 28.6 | 115.6 | 34.6 | 0.2 | 19.9 | 0 | 37.2 | 32.9
297609 | 399 | 21 | 2499 | 127.3 | 58.2 | 70.1 | 30 | 32 | 0.047 | 107 | 11.4 | 70 | 69.5 | 38.4 | 0.991 | 98.4 | 472.3 | 432.1 | 72.4 | 659.4 | 2.11 | 361.3 | 33.4 | 114.8 | 27.1 | 52.6 | 11.3 | 114.8 | 23.4 | 8.365 | 94.5 | 38.8 | 26.5 | 26.7 | 60 | 31 | 1.005 | 66.7 | 96 | 8430 | 28.6 | 115.2 | 34.6 | 0.1 | 20.2 | 0 | 36.8 | 32.9
297611 | 401 | 21 | 2499 | 127.5 | 58.2 | 70.2 | 30 | 32 | 0.048 | 107 | 11.4 | 70 | 69.5 | 38.5 | 0.99 | 98.4 | 472.4 | 432.1 | 72.5 | 659.4 | 2.103 | 363.1 | 33.5 | 114.8 | 27.1 | 52.7 | 11.3 | 114.8 | 23.4 | 8.408 | 94.5 | 38.9 | 26.5 | 26.3 | 60 | 31 | 1.001 | 66.7 | 96 | 8630 | 28.6 | 115.2 | 34.6 | 0.1 | 20.1 | 0 | 36.7 | 32.9
297613 | 403 | 21 | 2500 | 127.5 | 58.3 | 70.3 | 30 | 32 | 0.05 | 107 | 11.4 | 70 | 69.5 | 38.6 | 0.989 | 98.4 | 472.1 | 431.7 | 72.5 | 659.4 | 2.127 | 361.5 | 33.5 | 115 | 27.1 | 52.7 | 11.3 | 115 | 23.4 | 8.395 | 94.3 | 39.1 | 26.5 | 26.3 | 60 | 31 | 1.002 | 66.3 | 96 | 8380 | 28.6 | 115.9 | 34.7 | 0 | 19.4 | 0 | 37.2 | 32.9
297615 | 405 | 21 | 2501 | 127.7 | 58.3 | 70.3 | 30 | 32 | 0.05 | 107 | 11.4 | 70 | 69.5 | 38.7 | 0.991 | 98.4 | 471.7 | 431.3 | 72.5 | 659.4 | 2.091 | 359.9 | 33.5 | 114.8 | 27.1 | 52.8 | 11.3 | 114.8 | 23.5 | 8.384 | 94.4 | 39.6 | 26.5 | 26.3 | 60 | 31 | 1.003 | 66.7 | 92 | 8650 | 28.6 | 115.2 | 34.6 | 0.2 | 19.9 | 0 | 36.6 | 32.9
297617 | 407 | 21 | 2500 | 127.6 | 58.4 | 70.3 | 30 | 32 | 0.048 | 107 | 11.4 | 70 | 69.5 | 38.9 | 0.989 | 98.4 | 471.6 | 431.1 | 72.5 | 659.4 | 2.02 | 359.8 | 33.5 | 114.9 | 27.1 | 52.8 | 11.3 | 114.8 | 23.4 | 8.395 | 94.3 | 40 | 26.5 | 26.7 | 60 | 31 | 0.999 | 66.3 | 92 | 8680 | 28.6 | 113.6 | 34.7 | 0.1 | 19.6 | 0 | 37 | 32.9
297619 | 409 | 21 | 2501 | 127.7 | 58.4 | 70.4 | 30 | 32 | 0.049 | 107 | 11.4 | 70 | 69.5 | 39 | 0.988 | 98.4 | 471.3 | 430.8 | 72.6 | 659.4 | 1.998 | 360.6 | 33.5 | 114.7 | 27.1 | 52.9 | 11.3 | 114.7 | 23.5 | 8.408 | 94.4 | 40.4 | 26 | 26.7 | 60 | 31 | 1 | 66.7 | 93 | 8650 | 28.6 | 113.6 | 34.6 | 0.2 | 20.3 | 0 | 37.1 | 32.8
297621 | 411 | 21 | 2500 | 127.6 | 58.5 | 70.5 | 30 | 32 | 0.049 | 107 | 11.4 | 70 | 69.5 | 39.2 | 0.991 | 98.4 | 471 | 430.5 | 72.7 | 659.4 | 2.037 | 360.7 | 33.5 | 114.7 | 27.1 | 52.9 | 11.3 | 114.7 | 23.5 | 8.402 | 94.5 | 40.4 | 26.5 | 26.3 | 60 | 31 | 1 | 66.7 | 96 | 8480 | 28.6 | 115.2 | 34.6 | 0.2 | 19.9 | 0 | 37 | 32.9
297623 | 413 | 21 | 2500 | 127.6 | 58.5 | 70.6 | 30 | 32 | 0.047 | 107 | 11.4 | 70 | 69.4 | 39.3 | 0.99 | 98.4 | 470.9 | 430.3 | 72.7 | 659.5 | 2.164 | 360.8 | 33.5 | 114.6 | 27 | 53 | 11.3 | 114.6 | 23.5 | 8.391 | 94.3 | 40.9 | 26 | 26.7 | 60 | 31 | 1 | 66.7 | 96 | 8310 | 28.6 | 115.2 | 34.7 | 0.2 | 19.8 | 0 | 37.4 | 32.9
297625 | 415 | 21 | 2501 | 127.6 | 58.6 | 70.6 | 30 | 32 | 0.048 | 107 | 11.4 | 70 | 69.5 | 39.4 | 0.99 | 98.4 | 470.5 | 429.8 | 72.9 | 659.6 | 2.196 | 360.4 | 33.5 | 114.8 | 27 | 53 | 11.3 | 114.8 | 23.5 | 8.398 | 94.5 | 41.3 | 26.5 | 26.7 | 60 | 31 | 1.006 | 66.7 | 96 | 8530 | 28.6 | 115.6 | 34.5 | 0.2 | 20.4 | 0 | 36.7 | 32.8
297627 | 417 | 21 | 2499 | 127.7 | 58.6 | 70.7 | 30 | 32 | 0.05 | 107 | 11.4 | 70 | 69.5 | 39.6 | 0.991 | 98.4 | 470.4 | 429.6 | 72.8 | 659.6 | 2.145 | 362 | 33.6 | 114.7 | 27 | 53.1 | 11.3 | 114.7 | 23.5 | 8.42 | 94.4 | 41.7 | 26 | 26.3 | 60 | 31 | 0.996 | 66.7 | 92 | 8650 | 28.6 | 113.3 | 34.6 | 0.1 | 19.4 | 0 | 37.4 | 32.8
297629 | 419 | 21 | 2500 | 127.5 | 58.7 | 70.8 | 30 | 32 | 0.05 | 107 | 11.4 | 70 | 69.5 | 39.8 | 0.991 | 98.4 | 470.1 | 429.3 | 72.9 | 659.6 | 2.108 | 360.9 | 33.5 | 114.9 | 27 | 53.1 | 11.3 | 114.9 | 23.5 | 8.354 | 94.4 | 42 | 26.5 | 26.3 | 60 | 31 | 1 | 66.7 | 92 | 8700 | 28.6 | 113.6 | 34.6 | 0.1 | 20.2 | 0 | 37.1 | 32.8
297631 | 421 | 21 | 2501 | 127.8 | 58.7 | 70.8 | 30 | 32 | 0.05 | 107 | 11.4 | 70 | 69.5 | 39.9 | 0.99 | 98.4 | 469.8 | 428.8 | 73 | 659.7 | 2.049 | 362.1 | 33.5 | 114.9 | 27 | 53.2 | 11.3 | 114.9 | 23.5 | 8.404 | 94.5 | 42.2 | 26.5 | 26.3 | 60 | 31 | 1.005 | 66.7 | 92 | 8580 | 28.6 | 113.6 | 34.6 | 0.1 | 20.2 | 0 | 36.7 | 32.8
297633 | 423 | 21 | 2500 | 127.6 | 58.8 | 70.9 | 30 | 32 | 0.049 | 107 | 11.4 | 70 | 69.4 | 40.1 | 0.99 | 98.4 | 469.7 | 428.6 | 73 | 659.7 | 2.027 | 364.3 | 33.5 | 115 | 27.1 | 53.2 | 11.3 | 114.9 | 23.5 | 8.388 | 94.3 | 42.3 | 26 | 26.3 | 60 | 31 | 0.999 | 66.3 | 95 | 8550 | 28.6 | 115.6 | 34.6 | 0.1 | 20.3 | 0 | 37 | 32.8
297635 | 425 | 21 | 2500 | 127.8 | 58.8 | 71 | 30 | 32 | 0.048 | 107 | 11.4 | 70 | 69.3 | 40.2 | 0.991 | 98.4 | 469.4 | 428.3 | 73.1 | 659.7 | 2.026 | 365.1 | 33.6 | 114.9 | 27.1 | 53.3 | 11.3 | 114.9 | 23.5 | 8.376 | 94.5 | 42.8 | 26.5 | 26.3 | 60 | 31 | 1 | 66.7 | 96 | 8380 | 28.6 | 115.6 | 34 | 0.1 | 20.2 | 0 | 36.7 | 32.8
297637 | 427 | 21 | 2500 | 127.8 | 58.9 | 71 | 30 | 32 | 0.049 | 107 | 11.4 | 70 | 69.3 | 40.4 | 0.99 | 98.4 | 469.1 | 428 | 73.1 | 659.8 | 2.017 | 364.7 | 33.6 | 114.8 | 27.1 | 53.3 | 11.3 | 114.8 | 23.5 | 8.391 | 94.4 | 43.1 | 26.5 | 26.3 | 60 | 31 | 0.998 | 66.3 | 96 | 8680 | 28.6 | 115.2 | 34.7 | 0 | 19.3 | 0 | 37.3 | 32.9
297639 | 429 | 21 | 2500 | 127.9 | 59 | 71.1 | 30 | 32 | 0.049 | 107 | 11.4 | 70 | 69.4 | 40.5 | 0.991 | 98.4 | 469 | 427.8 | 73.1 | 659.8 | 2.005 | 363.1 | 33.6 | 114.7 | 27.1 | 53.4 | 11.3 | 114.7 | 23.5 | 8.396 | 94.5 | 43.3 | 26.5 | 26.7 | 60 | 31 | 1 | 66.3 | 93 | 8550 | 28.6 | 113.6 | 34.7 | 0.2 | 20.3 | 0 | 36.7 | 32.8
297641 | 431 | 21 | 2500 | 127.9 | 59 | 71.1 | 30 | 32 | 0.049 | 107 | 11.4 | 70 | 69.5 | 40.6 | 0.99 | 98.4 | 468.8 | 427.5 | 73.2 | 659.9 | 1.993 | 364.3 | 33.6 | 114.7 | 27 | 53.4 | 11.3 | 114.7 | 23.5 | 8.394 | 94.4 | 43.5 | 26.5 | 26.7 | 61 | 31 | 0.998 | 66.3 | 92 | 8630 | 28.6 | 113.3 | 34.7 | 0.2 | 19.4 | 0 | 37.3 | 32.8
297643 | 433 | 21 | 2500 | 127.8 | 59 | 71.2 | 30 | 31.9 | 0.048 | 107 | 11.4 | 70 | 69.5 | 40.8 | 0.99 | 98.4 | 468.3 | 427 | 73.2 | 659.9 | 1.982 | 362.9 | 33.6 | 114.8 | 27 | 53.5 | 11.3 | 114.8 | 23.5 | 8.406 | 94.5 | 43.9 | 26 | 26.7 | 61 | 31 | 1 | 66.3 | 92 | 8630 | 28.6 | 113.6 | 34.7 | 0.1 | 20.4 | 0 | 36.9 | 32.8
297645 | 435 | 21 | 2500 | 128.2 | 59.1 | 71.3 | 30 | 32 | 0.051 | 107 | 11.4 | 70 | 69.6 | 40.9 | 0.99 | 98.4 | 468.4 | 427 | 73.4 | 659.9 | 1.987 | 363.6 | 33.6 | 114.8 | 27 | 53.6 | 11.2 | 114.8 | 23.5 | 8.421 | 94.5 | 44.2 | 26 | 26.7 | 61 | 31 | 1.002 | 66.3 | 96 | 8330 | 28.6 | 115.2 | 34.6 | 0.1 | 20 | 0 | 37.2 | 32.8
297647 | 437 | 21 | 2499 | 127.7 | 59.2 | 71.4 | 30 | 32 | 0.049 | 107 | 11.4 | 70 | 69.6 | 41.1 | 0.991 | 98.4 | 467.9 | 426.4 | 73.4 | 660 | 1.928 | 362.9 | 33.6 | 114.9 | 27 | 53.6 | 11.3 | 114.9 | 23.5 | 8.354 | 94.4 | 44.6 | 26 | 26.3 | 61 | 31 | 1.001 | 66.7 | 92 | 8680 | 28.6 | 113.6 | 34.7 | 0.1 | 19.9 | 0 | 37.5 | 32.9
297649 | 439 | 21 | 2501 | 128 | 59.2 | 71.4 | 30 | 31.9 | 0.046 | 107 | 11.3 | 70 | 69.7 | 41.3 | 0.99 | 98.4 | 467.9 | 426.3 | 73.4 | 660 | 1.949 | 361.3 | 33.6 | 114.9 | 27 | 53.7 | 11.3 | 114.9 | 23.5 | 8.385 | 94.6 | 44.8 | 26 | 26.3 | 61 | 31 | 0.999 | 66.7 | 93 | 8600 | 28.6 | 114 | 34.6 | 0.1 | 20.4 | 0 | 36.9 | 32.9
297651 | 441 | 21 | 2500 | 128.2 | 59.3 | 71.5 | 30 | 31.9 | 0.048 | 107 | 11.4 | 70 | 69.7 | 41.5 | 0.989 | 98.4 | 467.7 | 426.1 | 73.5 | 660 | 1.946 | 360.6 | 33.7 | 115 | 27 | 53.7 | 11.3 | 115 | 23.5 | 8.433 | 94.4 | 45 | 26 | 26.3 | 61 | 31 | 0.999 | 66.3 | 96 | 8460 | 28.6 | 115.9 | 34.6 | 0.1 | 19.4 | 0 | 37.3 | 32.8
297653 | 443 | 21 | 2500 | 127.9 | 59.3 | 71.6 | 30 | 31.9 | 0.05 | 107 | 11.3 | 70 | 69.7 | 41.6 | 0.991 | 98.4 | 467.3 | 425.6 | 73.6 | 660 | 1.948 | 361.2 | 33.6 | 114.9 | 27 | 53.8 | 11.3 | 114.9 | 23.5 | 8.379 | 94.5 | 45.4 | 26 | 26.3 | 61 | 31 | 1 | 66.3 | 96 | 8360 | 28.6 | 115.2 | 34.6 | 0 | 20.4 | 0 | 36.8 | 32.8
297655 | 445 | 21 | 2501 | 128 | 59.4 | 71.7 | 30 | 31.9 | 0.047 | 107 | 11.4 | 70 | 69.7 | 41.7 | 0.99 | 98.4 | 467.2 | 425.4 | 73.7 | 660.1 | 1.945 | 360.5 | 33.6 | 115 | 27 | 53.9 | 11.2 | 115 | 23.5 | 8.396 | 94.5 | 45.7 | 26 | 26.7 | 61 | 31 | 1.002 | 66.3 | 96 | 8680 | 28.6 | 114 | 34.7 | 0.1 | 19.6 | 0 | 37 | 32.8
297657 | 447 | 21 | 2500 | 127.8 | 59.4 | 71.8 | 30 | 31.9 | 0.049 | 107 | 11.4 | 70 | 69.6 | 41.9 | 0.989 | 98.4 | 466.6 | 424.8 | 73.7 | 660.1 | 1.906 | 360.5 | 33.6 | 114.7 | 26.9 | 53.9 | 11.3 | 114.7 | 23.5 | 8.381 | 94.4 | 46 | 26 | 26.7 | 61 | 31 | 0.999 | 66.7 | 92 | 8630 | 28.6 | 113.3 | 34.6 | 0.1 | 19.7 | 0 | 37.4 | 32.8
297659 | 449 | 21 | 2499 | 127.7 | 59.5 | 71.8 | 30 | 32 | 0.05 | 107 | 11.4 | 70 | 69.6 | 42 | 0.991 | 98.4 | 466.4 | 424.6 | 73.7 | 660.2 | 1.934 | 360.5 | 33.5 | 114.8 | 26.9 | 54 | 11.3 | 114.8 | 23.5 | 8.368 | 94.6 | 46.4 | 26 | 26.7 | 61 | 31 | 1.001 | 66.7 | 93 | 8800 | 28.6 | 113.6 | 34.6 | 0.2 | 20.4 | 0 | 36.8 | 32.8
297661 | 451 | 21 | 2501 | 128 | 59.5 | 71.9 | 30 | 32 | 0.047 | 107 | 11.3 | 70 | 69.6 | 42.2 | 0.99 | 98.4 | 466.2 | 424.3 | 73.8 | 660.3 | 1.95 | 359.6 | 33.6 | 114.8 | 26.9 | 54 | 11.3 | 114.8 | 23.5 | 8.383 | 94.6 | 46.5 | 26 | 26.7 | 61 | 31 | 1.003 | 66.7 | 93 | 8550 | 28.6 | 113.6 | 34.8 | 0.1 | 19.9 | 0 | 37.1 | 32.8
297663 | 453 | 21 | 2500 | 127.9 | 59.6 | 72 | 30 | 32 | 0.048 | 107 | 11.3 | 70.1 | 69.6 | 42.3 | 0.99 | 98.4 | 466 | 424 | 73.8 | 660.4 | 1.955 | 359.2 | 33.6 | 114.8 | 26.8 | 54.1 | 11.3 | 114.8 | 23.5 | 8.405 | 94.5 | 46.7 | 26 | 26.7 | 61 | 31 | 0.998 | 66.7 | 96 | 8290 | 28.6 | 115.2 | 34.6 | 0.1 | 20.2 | 0 | 37.1 | 32.8
297665 | 455 | 21 | 2501 | 127.9 | 59.7 | 72 | 30 | 32 | 0.049 | 107 | 11.4 | 70 | 69.6 | 42.4 | 0.991 | 98.4 | 465.9 | 423.8 | 74 | 660.5 | 1.948 | 359.7 | 33.6 | 114.8 | 26.8 | 54.2 | 11.3 | 114.8 | 23.5 | 8.365 | 94.6 | 47 | 26 | 26.3 | 61 | 31 | 0.999 | 66.7 | 96 | 8580 | 28.6 | 115.2 | 34.7 | 0.1 | 20.1 | 0 | 36.9 | 32.8
297667 | 457 | 21 | 2500 | 128 | 59.7 | 72.1 | 30 | 32 | 0.05 | 107 | 11.3 | 70 | 69.5 | 42.6 | 0.99 | 98.4 | 465.8 | 423.6 | 73.9 | 660.6 | 1.986 | 358.3 | 33.6 | 114.9 | 26.8 | 54.2 | 11.3 | 114.9 | 23.5 | 8.393 | 94.4 | 47.4 | 26 | 26.7 | 61 | 31 | 1.004 | 66.7 | 96 | 8260 | 28.6 | 115.6 | 34.6 | 0.2 | 19.7 | 0 | 37.4 | 32.8
297669 | 459 | 21 | 2501 | 128 | 59.8 | 72.1 | 30 | 32 | 0.049 | 107 | 11.3 | 70 | 69.6 | 42.7 | 0.989 | 98.4 | 465.6 | 423.3 | 74.1 | 660.7 | 2.036 | 356.9 | 33.6 | 114.9 | 26.8 | 54.3 | 11.3 | 114.9 | 23.5 | 8.396 | 94.6 | 47.7 | 26 | 26.7 | 61 | 31 | 1.003 | 66.7 | 93 | 8850 | 28.6 | 114 | 34.6 | 0.1 | 20.4 | 0 | 36.8 | 32.8
297671 | 461 | 21 | 2498 | 127.6 | 59.8 | 72.2 | 30 | 32 | 0.049 | 107 | 11.3 | 70 | 69.5 | 42.9 | 0.991 | 98.4 | 465.5 | 423.2 | 74.1 | 660.8 | 1.985 | 357.1 | 33.5 | 115 | 26.8 | 54.3 | 11.3 | 115 | 23.5 | 8.376 | 94.6 | 47.9 | 26 | 26.3 | 61 | 31 | 0.999 | 66.3 | 92 | 8480 | 28.6 | 114 | 34.6 | 0.1 | 19.8 | 0 | 37.1 | 32.8
297673 | 463 | 21 | 2499 | 127.8 | 59.9 | 72.3 | 30 | 32 | 0.049 | 107 | 11.3 | 70 | 69.6 | 43 | 0.99 | 98.4 | 465.1 | 422.7 | 74.2 | 660.9 | 1.985 | 357.1 | 33.6 | 115.1 | 26.8 | 54.4 | 11.3 | 115.1 | 23.5 | 8.376 | 94.4 | 48.1 | 26 | 26.7 | 62 | 31 | 1 | 66.3 | 92 | 8750 | 28.6 | 114 | 34.7 | 0.2 | 19.6 | 0 | 37.5 | 32.8
297675 | 465 | 21 | 2501 | 128.1 | 60 | 72.3 | 30 | 32 | 0.049 | 107 | 11.3 | 70 | 69.6 | 43.1 | 0.989 | 98.4 | 464.8 | 422.4 | 74.2 | 661 | 2.048 | 356.7 | 33.6 | 114.9 | 26.8 | 54.4 | 11.3 | 114.9 | 23.5 | 8.388 | 94.6 | 48.6 | 26 | 26.3 | 62 | 31 | 1.002 | 66.7 | 96 | 8460 | 28.6 | 115.2 | 34.6 | 0.2 | 20.2 | 0 | 36.7 | 32.8
297677 | 467 | 21 | 2499 | 127.9 | 60 | 72.4 | 30 | 32 | 0.05 | 107 | 11.3 | 70 | 69.6 | 43.3 | 0.991 | 98.4 | 464.6 | 422.1 | 74.3 | 661.1 | 2.057 | 357.1 | 33.6 | 114.9 | 26.9 | 54.5 | 11.3 | 114.9 | 23.5 | 8.392 | 94.5 | 48.9 | 26 | 26.3 | 62 | 31 | 0.998 | 66.3 | 96 | 8550 | 28.6 | 115.2 | 34 | 0.2 | 19.6 | 0 | 37.5 | 32.8
297679 | 469 | 21 | 2500 | 127.9 | 60.1 | 72.5 | 30 | 31.9 | 0.048 | 107 | 11.3 | 69.9 | 69.6 | 43.4 | 0.99 | 98.4 | 464.3 | 421.7 | 74.3 | 661.1 | 2.067 | 357.4 | 33.6 | 114.8 | 26.9 | 54.6 | 11.3 | 114.8 | 23.5 | 8.386 | 94.6 | 49.1 | 26 | 26.7 | 62 | 31 | 0.999 | 66.7 | 96 | 8410 | 28.6 | 115.2 | 34.6 | 0.1 | 20.4 | 0 | 37 | 32.9
297681 | 471 | 21 | 2501 | 128 | 60.1 | 72.6 | 30 | 31.9 | 0.049 | 107 | 11.3 | 69.9 | 69.6 | 43.5 | 0.989 | 98.4 | 464.1 | 421.4 | 74.4 | 661.2 | 2.036 | 357.5 | 33.6 | 114.8 | 26.9 | 54.6 | 11.3 | 114.8 | 23.6 | 8.389 | 94.5 | 49.2 | 26 | 26.7 | 62 | 31 | 1 | 66.7 | 92 | 8630 | 28.6 | 113.6 | 34.6 | 0.1 | 19.8 | 0 | 37.3 | 32.8
297683 | 473 | 21 | 2498 | 127.7 | 60.2 | 72.6 | 30 | 31.9 | 0.049 | 107 | 11.3 | 70 | 69.6 | 43.7 | 0.991 | 98.4 | 463.7 | 421 | 74.5 | 661.2 | 1.99 | 357.9 | 33.6 | 114.8 | 26.9 | 54.7 | 11.3 | 114.8 | 23.6 | 8.374 | 94.5 | 49.7 | 26 | 26.3 | 62 | 31 | 1.002 | 66.7 | 92 | 8680 | 28.6 | 113.6 | 34.6 | 0.1 | 20.3 | 0 | 37.1 | 32.9
297685 | 475 | 21 | 2500 | 127.8 | 60.3 | 72.7 | 30 | 31.9 | 0.049 | 107 | 11.3 | 70 | 69.6 | 43.9 | 0.99 | 98.4 | 463.5 | 420.7 | 74.5 | 661.3 | 2.022 | 358.4 | 33.6 | 114.9 | 26.9 | 54.8 | 11.3 | 114.9 | 23.6 | 8.383 | 94.6 | 49.9 | 26 | 26.7 | 62 | 31 | 1.003 | 66.7 | 93 | 8680 | 28.6 | 113.6 | 34.7 | 0.2 | 20.3 | 0 | 36.7 | 32.8
297687 | 477 | 21 | 2500 | 127.9 | 60.3 | 72.7 | 30 | 31.9 | 0.047 | 107 | 11.3 | 70 | 69.6 | 44.1 | 0.989 | 98.4 | 463.4 | 420.6 | 74.6 | 661.3 | 2.02 | 357.9 | 33.6 | 114.8 | 26.9 | 54.8 | 11.3 | 114.8 | 23.6 | 8.384 | 94.5 | 50.3 | 26 | 26.7 | 62 | 31 | 1.001 | 66.7 | 96 | 8530 | 28.6 | 115.2 | 34.7 | 0.1 | 19.6 | 0 | 37.5 | 32.8
297689 | 479 | 21 | 2498 | 127.5 | 60.4 | 72.8 | 30 | 31.9 | 0.049 | 107 | 11.3 | 70 | 69.6 | 44.2 | 0.991 | 98.4 | 463 | 420.1 | 74.6 | 661.4 | 2.002 | 357.9 | 33.5 | 115 | 26.9 | 54.9 | 11.3 | 115 | 23.6 | 8.383 | 94.6 | 50.5 | 26 | 26.7 | 62 | 31 | 0.999 | 66.7 | 96 | 8510 | 28.6 | 115.6 | 34.6 | 0.1 | 20.1 | 0 | 37.2 | 32.9
297691 | 481 | 21 | 2501 | 128 | 60.5 | 72.9 | 30 | 31.9 | 0.048 | 107 | 11.3 | 70 | 69.6 | 44.4 | 0.991 | 98.4 | 462.8 | 419.9 | 74.7 | 661.5 | 1.975 | 358 | 33.6 | 114.9 | 26.9 | 55 | 11.3 | 114.9 | 23.6 | 8.367 | 94.7 | 50.7 | 26 | 26.7 | 62 | 31 | 1 | 66.7 | 92 | 8700 | 28.6 | 113.6 | 34.6 | 0.1 | 20.4 | 0 | 36.9 | 32.9
297693 | 483 | 21 | 2500 | 127.9 | 60.5 | 72.9 | 30 | 31.9 | 0.049 | 107 | 11.3 | 70 | 69.6 | 44.5 | 0.99 | 98.4 | 462.8 | 419.6 | 74.7 | 661.5 | 1.967 | 358.4 | 33.6 | 115 | 27 | 55 | 11.3 | 115 | 23.6 | 8.373 | 94.4 | 50.9 | 26 | 26.3 | 62 | 31 | 1 | 66.7 | 96 | 8360 | 28.6 | 115.6 | 34.7 | 0.1 | 19.2 | 0 | 37.5 | 32.9
297695 | 485 | 21 | 2500 | 128 | 60.6 | 73 | 30 | 31.9 | 0.049 | 107 | 11.3 | 70 | 69.6 | 44.6 | 0.991 | 98.4 | 462.5 | 419.3 | 74.7 | 661.5 | 1.978 | 359 | 33.6 | 114.9 | 27 | 55.1 | 11.3 | 114.9 | 23.6 | 8.392 | 94.7 | 51.3 | 26 | 26.3 | 62 | 31 | 0.997 | 66.7 | 96 | 8650 | 28.6 | 115.6 | 34.5 | 0.1 | 20.4 | 0 | 36.8 | 32.8
297697 | 487 | 21 | 2500 | 127.8 | 60.7 | 73.1 | 30 | 31.9 | 0.048 | 107 | 11.3 | 70 | 69.6 | 44.7 | 0.991 | 98.4 | 462.4 | 419.1 | 74.9 | 661.5 | 1.936 | 360.9 | 33.6 | 115 | 27 | 55.1 | 11.3 | 114.9 | 23.6 | 8.373 | 94.5 | 51.6 | 26 | 26.3 | 62 | 31 | 1 | 66.3 | 96 | 8290 | 28.6 | 115.6 | 34.7 | 0 | 19.2 | 0 | 37.4 | 32.9
297699 | 489 | 21 | 2500 | 128 | 60.7 | 73.1 | 30 | 31.9 | 0.048 | 107 | 11.3 | 70 | 69.7 | 44.9 | 0.99 | 98.4 | 461.9 | 418.6 | 74.9 | 661.5 | 1.957 | 357.8 | 33.6 | 114.8 | 26.9 | 55.2 | 11.3 | 114.8 | 23.6 | 8.364 | 94.6 | 51.9 | 26 | 27.1 | 62 | 31 | 1 | 66.7 | 93 | 8650 | 28.6 | 113.3 | 34.1 | 0.1 | 20.3 | 0 | 36.9 | 32.8
297701 | 491 | 21 | 2501 | 128.1 | 60.8 | 73.2 | 30 | 31.9 | 0.049 | 107 | 11.3 | 70.1 | 69.7 | 45 | 0.989 | 98.4 | 461.7 | 418.4 | 74.9 | 661.6 | 2.012 | 357.1 | 33.6 | 114.9 | 26.9 | 55.3 | 11.3 | 114.9 | 23.6 | 8.394 | 94.7 | 52 | 26 | 26.7 | 62 | 31 | 0.999 | 66.7 | 93 | 8630 | 28.6 | 113.6 | 34.5 | 0.2 | 20 | 0 | 37.1 | 32.8
297703 | 493 | 21 | 2500 | 127.9 | 60.9 | 73.3 | 30 | 31.9 | 0.048 | 107 | 11.3 | 70 | 69.6 | 45.1 | 0.991 | 98.4 | 461.6 | 418.2 | 75 | 661.7 | 1.993 | 357.2 | 33.6 | 114.8 | 26.9 | 55.3 | 11.3 | 114.8 | 23.6 | 8.346 | 94.5 | 52.3 | 26 | 26.7 | 62 | 31 | 1.002 | 66.3 | 92 | 8580 | 28.6 | 113.6 | 34.6 | 0.1 | 19.9 | 0 | 37.5 | 32.9
297705 | 495 | 21 | 2501 | 128.3 | 60.9 | 73.3 | 30 | 31.9 | 0.05 | 107 | 11.3 | 70 | 69.6 | 45.2 | 0.991 | 98.4 | 461.3 | 417.8 | 75.1 | 661.7 | 1.986 | 357.1 | 33.7 | 114.9 | 26.9 | 55.4 | 11.3 | 114.9 | 23.6 | 8.374 | 94.7 | 52.7 | 26 | 26.7 | 62 | 31 | 1.003 | 66.7 | 96 | 8550 | 28.6 | 115.2 | 34.7 | 0.1 | 20.4 | 0 | 37.1 | 32.9
297707 | 497 | 21 | 2499 | 128 | 61 | 73.4 | 30 | 31.9 | 0.049 | 107 | 11.3 | 70 | 69.6 | 45.2 | 0.989 | 98.4 | 461.1 | 417.5 | 75.1 | 661.8 | 2.009 | 357.4 | 33.6 | 114.9 | 26.9 | 55.5 | 11.4 | 114.9 | 23.6 | 8.4 | 94.5 | 52.3 | 26 | 26.7 | 63 | 31 | 1 | 66.3 | 96 | 8160 | 28.6 | 115.6 | 34.6 | 0.1 | 19.9 | 0 | 37.6 | 32.8
297709 | 499 | 21 | 2499 | 127.7 | 61 | 73.4 | 30 | 31.9 | 0.049 | 107 | 11.3 | 70 | 69.6 | 45.2 | 0.991 | 98.4 | 460.8 | 417.1 | 75.1 | 661.8 | 2.007 | 357.5 | 33.6 | 115 | 26.9 | 55.6 | 11.3 | 115 | 23.6 | 8.348 | 94.6 | 51.4 | 26 | 26.3 | 63 | 31 | 1.003 | 66.7 | 96 | 8480 | 28.6 | 115.6 | 34.6 | 0.1 | 20.1 | 0 | 37.1 | 32.8
297711 | 501 | 21 | 2502 | 128.4 | 61.1 | 73.5 | 30 | 31.9 | 0.049 | 107 | 11.3 | 70 | 69.6 | 45.2 | 0.991 | 98.4 | 460.6 | 416.8 | 75.2 | 661.8 | 2.002 | 357.9 | 33.6 | 115 | 26.9 | 55.6 | 11.4 | 115 | 23.6 | 8.376 | 94.7 | 50.8 | 26 | 26.7 | 63 | 31 | 1.001 | 66.7 | 96 | 8700 | 28.6 | 115.2 | 34 | 0.1 | 20.2 | 0 | 37.1 | 32.9
297713 | 503 | 21 | 2500 | 128.2 | 61.2 | 73.6 | 30 | 31.9 | 0.049 | 107 | 11.3 | 70 | 69.6 | 45.1 | 0.988 | 98.4 | 460.5 | 416.6 | 75.3 | 661.8 | 2.035 | 357.8 | 33.7 | 115 | 26.9 | 55.7 | 11.7 | 115 | 23.6 | 8.365 | 94.5 | 50.4 | 26 | 26.3 | 63 | 31 | 1 | 66.3 | 92 | 8680 | 28.6 | 113.6 | 34.6 | 0.1 | 20.4 | 0 | 37.2 | 32.8
297715 | 505 | 21 | 2498 | 127.7 | 61.2 | 73.6 | 30 | 31.9 | 0.048 | 107 | 11.3 | 70 | 69.6 | 45 | 0.991 | 98.4 | 460 | 416.1 | 75.3 | 661.9 | 2.037 | 358.1 | 33.6 | 115.1 | 26.9 | 55.8 | 11.7 | 115.1 | 23.6 | 8.371 | 94.7 | 49.4 | 26 | 26.3 | 63 | 31 | 1.005 | 66.3 | 93 | 8510 | 28.6 | 112.3 | 34.6 | 0.1 | 20 | 0 | 37 | 32.9
297717 | 507 | 21 | 2499 | 127.9 | 61.3 | 73.7 | 30 | 31.9 | 0.047 | 107 | 11.3 | 70 | 69.6 | 44.7 | 0.99 | 98.4 | 459.9 | 415.9 | 75.4 | 661.9 | 2.059 | 359.2 | 33.6 | 115 | 26.8 | 55.8 | 11.7 | 115 | 23.6 | 8.359 | 94.5 | 48.3 | 26 | 26.3 | 63 | 31 | 0.998 | 66.7 | 95 | 8580 | 28.6 | 115.6 | 34.5 | 0.1 | 19.2 | 0 | 37.5 | 32.9
297719 | 509 | 21 | 2500 | 128 | 61.4 | 73.8 | 30 | 31.9 | 0.046 | 107 | 11.3 | 70 | 69.6 | 44.5 | 0.989 | 98.4 | 459.6 | 415.5 | 75.4 | 661.9 | 2.011 | 359 | 33.6 | 114.7 | 26.8 | 55.9 | 11.6 | 114.7 | 23.6 | 8.359 | 94.5 | 47.2 | 26 | 26.7 | 63 | 31 | 0.998 | 66.3 | 96 | 8310 | 28.6 | 115.2 | 34.6 | 0.1 | 20.2 | 0 | 37.7 | 32.9
297721 | 511 | 21 | 2501 | 128.2 | 61.5 | 73.8 | 30 | 31.9 | 0.048 | 107 | 11.3 | 70 | 69.7 | 44.2 | 0.992 | 98.4 | 459.3 | 415.2 | 75.5 | 662 | 2.028 | 361.2 | 33.6 | 114.9 | 26.8 | 56 | 11.4 | 114.9 | 23.7 | 8.362 | 94.8 | 46.5 | 26 | 26.7 | 63 | 31 | 1.003 | 66.7 | 93 | 8630 | 28.6 | 114 | 34.6 | 0.1 | 20.5 | 0 | 36.9 | 32.8
297723 | 513 | 21 | 2500 | 128 | 61.5 | 73.9 | 30 | 31.9 | 0.049 | 107 | 11.3 | 70 | 69.7 | 43.9 | 0.99 | 98.4 | 459.1 | 414.9 | 75.6 | 662 | 1.962 | 361.9 | 33.6 | 114.8 | 26.8 | 56 | 11.3 | 114.8 | 23.7 | 8.378 | 94.5 | 45.8 | 26 | 26.7 | 63 | 31 | 1 | 66.3 | 96 | 8430 | 28.6 | 115.2 | 34.7 | 0.1 | 19.3 | 0 | 37.8 | 32.9
297725 | 515 | 21 | 2501 | 128.2 | 61.6 | 74 | 30 | 31.8 | 0.05 | 107 | 11.3 | 70 | 69.6 | 43.7 | 0.989 | 98.4 | 458.8 | 414.5 | 75.6 | 662.1 | 1.99 | 360.2 | 33.6 | 115 | 26.8 | 56.1 | 11.4 | 114.9 | 23.7 | 8.376 | 94.7 | 45.5 | 26 | 26.7 | 63 | 31 | 1.004 | 66.7 | 96 | 8310 | 28.6 | 115.6 | 34.6 | 0.1 | 20.4 | 0 | 37 | 32.8
297727 | 517 | 21 | 2500 | 128.2 | 61.7 | 74.1 | 30 | 31.8 | 0.049 | 107 | 11.3 | 70 | 69.6 | 43.6 | 0.991 | 98.4 | 458.5 | 414.1 | 75.7 | 662.2 | 1.963 | 360.5 | 33.7 | 114.9 | 26.8 | 56.2 | 11.3 | 114.8 | 23.7 | 8.377 | 94.7 | 45.1 | 26 | 26.7 | 63 | 31 | 1.003 | 66.7 | 96 | 8480 | 28.6 | 115.2 | 34.5 | 0.2 | 19.7 | 0 | 37.3 | 32.9
297729 | 519 | 21 | 2500 | 128.1 | 61.7 | 74.1 | 30 | 31.8 | 0.049 | 107 | 11.3 | 70 | 69.6 | 43.4 | 0.99 | 98.4 | 458.3 | 413.8 | 75.8 | 662.2 | 1.938 | 359.7 | 33.6 | 115 | 26.8 | 56.3 | 11.4 | 115 | 23.7 | 8.357 | 94.6 | 44.9 | 26 | 26.7 | 63 | 31 | 1 | 66.3 | 93 | 8630 | 28.6 | 114 | 34.6 | 0.1 | 20.2 | 0 | 37.2 | 32.9
297731 | 521 | 21 | 2501 | 128.4 | 61.8 | 74.2 | 30 | 31.8 | 0.05 | 107 | 11.3 | 70 | 69.7 | 43.3 | 0.989 | 98.4 | 458.1 | 413.5 | 75.8 | 662.2 | 1.932 | 360.2 | 33.7 | 115 | 26.8 | 56.3 | 11.4 | 115 | 23.7 | 8.386 | 94.8 | 44.7 | 26 | 26.7 | 63 | 31 | 1.002 | 66.3 | 92 | 8680 | 28.6 | 113.6 | 34.6 | 0.1 | 20.1 | 0 | 37.1 | 32.8
297733 | 523 | 21 | 2500 | 128.1 | 61.9 | 74.3 | 30 | 31.8 | 0.049 | 107 | 11.3 | 70 | 69.7 | 43.2 | 0.991 | 98.4 | 457.7 | 413.1 | 75.9 | 662.2 | 1.919 | 360.1 | 33.7 | 115.1 | 26.8 | 56.4 | 11.4 | 115 | 23.7 | 8.36 | 94.6 | 44.5 | 26 | 26.3 | 64 | 31 | 1.002 | 66.3 | 92 | 8530 | 28.6 | 114 | 34.6 | 0.1 | 19.8 | 0 | 37.6 | 32.9
297735 | 525 | 21 | 2501 | 128.1 | 62 | 74.4 | 30 | 31.8 | 0.048 | 107 | 11.3 | 70 | 69.7 | 43.1 | 0.991 | 98.4 | 457.4 | 412.7 | 76 | 662.2 | 1.927 | 359.3 | 33.6 | 114.9 | 26.9 | 56.5 | 11.4 | 114.9 | 23.7 | 8.36 | 94.7 | 44.2 | 26 | 26.7 | 64 | 31 | 0.998 | 66.7 | 96 | 8580 | 28.6 | 115.6 | 34.6 | 0.2 | 20.1 | 0 | 36.9 | 32.9
297737 | 527 | 21 | 2500 | 128.1 | 62 | 74.4 | 30 | 31.8 | 0.047 | 107 | 11.3 | 70 | 69.6 | 43 | 0.99 | 98.4 | 457.1 | 412.4 | 76 | 662.2 | 1.895 | 357.6 | 33.6 | 115.1 | 26.9 | 56.6 | 11.4 | 115.1 | 23.7 | 8.359 | 94.7 | 43.9 | 26 | 26.7 | 64 | 31 | 1.004 | 66.3 | 96 | 8380 | 28.6 | 115.9 | 34.6 | 0.1 | 19.7 | 0 | 37.2 | 32.8
297739 | 529 | 21 | 2500 | 128.2 | 62.1 | 74.5 | 30 | 31.8 | 0.049 | 107 | 11.3 | 69.9 | 69.5 | 42.9 | 0.99 | 98.4 | 457 | 412.2 | 76.1 | 662.3 | 1.886 | 358 | 33.7 | 114.8 | 27 | 56.6 | 11.4 | 114.8 | 23.7 | 8.372 | 94.6 | 43.7 | 26 | 26.7 | 64 | 31 | 0.997 | 66.7 | 96 | 8650 | 28.6 | 115.2 | 34.6 | 0.1 | 20.2 | 0 | 37.7 | 32.8
297741 | 531 | 21 | 2500 | 128.1 | 62.2 | 74.5 | 30 | 31.8 | 0.049 | 107.1 | 11.3 | 70 | 69.5 | 42.8 | 0.99 | 98.4 | 456.8 | 411.9 | 76 | 662.3 | 1.905 | 359.7 | 33.6 | 115 | 27 | 56.7 | 11.4 | 114.9 | 23.7 | 8.367 | 94.8 | 43.3 | 26 | 26.3 | 64 | 31 | 1 | 66.7 | 96 | 8550 | 28.6 | 115.6 | 34.6 | 0 | 20.2 | 0 | 37.1 | 32.8
297743 | 533 | 21 | 2501 | 128.3 | 62.2 | 74.5 | 30 | 31.8 | 0.049 | 107 | 11.3 | 70 | 69.6 | 42.6 | 0.99 | 98.4 | 456.6 | 411.5 | 76.2 | 662.4 | 1.873 | 360.6 | 33.7 | 114.8 | 27 | 56.8 | 11.3 | 114.8 | 23.7 | 8.386 | 94.6 | 43 | 26 | 26.7 | 64 | 31 | 1.001 | 66.3 | 92 | 8950 | 28.6 | 113.6 | 34.6 | 0.2 | 19.3 | 0 | 37.7 | 32.8
297745 | 535 | 21 | 2500 | 128.2 | 62.3 | 74.6 | 30 | 31.8 | 0.049 | 107 | 11.2 | 70 | 69.6 | 42.5 | 0.99 | 98.4 | 456.4 | 411.3 | 76.2 | 662.4 | 1.871 | 360.6 | 33.7 | 115 | 27 | 56.9 | 11.3 | 114.9 | 23.7 | 8.378 | 94.7 | 42.7 | 26 | 26.7 | 64 | 31 | 0.998 | 66.7 | 93 | 8580 | 28.6 | 113.6 | 34.6 | 0.2 | 20.5 | 0 | 37.1 | 32.8
297747 | 537 | 21 | 2501 | 128.3 | 62.4 | 74.7 | 30 | 31.8 | 0.048 | 107 | 11.2 | 70 | 69.6 | 42.4 | 0.99 | 98.4 | 456.2 | 411 | 76.3 | 662.5 | 1.89 | 358.4 | 33.7 | 114.8 | 27 | 56.9 | 11.3 | 114.8 | 23.7 | 8.331 | 94.8 | 42.3 | 26 | 26.7 | 64 | 31 | 1.005 | 66.3 | 96 | 8260 | 28.6 | 115.2 | 34.5 | 0.1 | 20 | 0 | 37.4 | 32.8
297749 | 539 | 21 | 2499 | 127.9 | 62.5 | 74.8 | 30 | 31.8 | 0.049 | 107 | 11.2 | 70 | 69.5 | 42.2 | 0.991 | 98.4 | 455.9 | 410.7 | 76.4 | 662.6 | 1.897 | 357.5 | 33.6 | 115.1 | 27 | 57 | 11.4 | 115.1 | 23.7 | 8.352 | 94.6 | 42 | 26 | 26.3 | 64 | 31 | 0.998 | 66.3 | 96 | 8210 | 28.6 | 115.9 | 34.7 | 0.1 | 19.5 | 0 | 37.8 | 32.9
297751 | 541 | 21 | 2500 | 128.2 | 62.5 | 74.9 | 30 | 31.8 | 0.05 | 107 | 11.2 | 70 | 69.4 | 42.1 | 0.99 | 98.4 | 455.7 | 410.3 | 76.4 | 662.6 | 1.891 | 357.1 | 33.6 | 115.1 | 27 | 57.1 | 11.3 | 115.1 | 23.7 | 8.383 | 94.8 | 41.6 | 26 | 26.3 | 64 | 31 | 0.997 | 66.7 | 93 | 8550 | 28.6 | 114 | 34.6 | 0.1 | 20.5 | 0 | 37.3 | 32.8
297753 | 543 | 21 | 2500 | 128.2 | 62.6 | 75 | 30 | 31.8 | 0.05 | 107 | 11.2 | 70 | 69.5 | 42 | 0.991 | 98.4 | 455.3 | 409.9 | 76.5 | 662.7 | 1.897 | 357.4 | 33.7 | 115.2 | 27 | 57.2 | 11.5 | 115.2 | 23.7 | 8.36 | 94.8 | 41.3 | 26 | 26.3 | 64 | 31 | 1.002 | 66.3 | 92 | 8800 | 28.6 | 114 | 34.7 | 0.2 | 19.7 | 0 | 37.3 | 32.8
297755 | 545 | 21 | 2500 | 128.1 | 62.7 | 75 | 30 | 31.8 | 0.049 | 107 | 11.2 | 70 | 69.6 | 41.9 | 0.989 | 98.4 | 455.1 | 409.6 | 76.5 | 662.8 | 1.9 | 357.3 | 33.6 | 114.9 | 27 | 57.2 | 11.7 | 114.9 | 23.7 | 8.335 | 94.7 | 40.9 | 26 | 26.7 | 64 | 31 | 0.998 | 66.3 | 96 | 8410 | 28.6 | 115.6 | 34.5 | 0.1 | 20.4 | 0 | 37.4 | 32.8
297757 | 547 | 21 | 2501 | 128.5 | 62.8 | 75.1 | 30 | 31.8 | 0.05 | 107 | 11.2 | 70 | 69.6 | 41.7 | 0.99 | 98.4 | 454.9 | 409.4 | 76.6 | 662.8 | 1.889 | 357.4 | 33.7 | 115 | 27 | 57.3 | 11.8 | 115 | 23.7 | 8.397 | 94.8 | 40.7 | 26 | 26.3 | 65 | 31 | 0.999 | 66.7 | 96 | 8650 | 28.6 | 115.9 | 34.7 | 0.1 | 20.1 | 0 | 37.3 | 32.8
297759 | 549 | 21 | 2498 | 128 | 62.8 | 75.1 | 30 | 31.8 | 0.049 | 107 | 11.2 | 70 | 69.6 | 41.6 | 0.991 | 98.4 | 454.7 | 409.1 | 76.7 | 662.9 | 1.883 | 357.1 | 33.7 | 114.8 | 27 | 57.4 | 11.7 | 114.8 | 23.7 | 8.361 | 94.7 | 40.5 | 26 | 26.7 | 65 | 31 | 1.005 | 66.7 | 96 | 8600 | 28.6 | 115.6 | 34.6 | 0.1 | 19.6 | 0 | 37.8 | 32.8
297761 | 551 | 21 | 2500 | 128.3 | 62.9 | 75.2 | 30 | 31.8 | 0.05 | 107 | 11.2 | 70 | 69.6 | 41.5 | 0.99 | 98.4 | 454.4 | 408.7 | 76.7 | 662.9 | 1.912 | 357.2 | 33.7 | 114.9 | 27 | 57.5 | 11.4 | 114.9 | 23.7 | 8.381 | 94.9 | 40.8 | 26 | 26.7 | 65 | 31 | 1 | 66.3 | 93 | 8730 | 28.6 | 114 | 34.7 | 0.1 | 20.4 | 0 | 37.1 | 32.8
297763 | 553 | 21 | 2501 | 128.6 | 63 | 75.3 | 30 | 31.8 | 0.049 | 107 | 11.2 | 70 | 69.6 | 41.5 | 0.988 | 98.4 | 454.3 | 408.5 | 76.7 | 663 | 1.931 | 357.1 | 33.7 | 114.9 | 27 | 57.5 | 11.3 | 114.9 | 23.7 | 8.393 | 94.8 | 41.1 | 26 | 26.7 | 65 | 31 | 1.002 | 66.3 | 93 | 8650 | 28.6 | 113.6 | 34.6 | 0.2 | 19.4 | 0 | 37.6 | 32.8
297765 | 555 | 21 | 2500 | 128.2 | 63.1 | 75.3 | 30 | 31.8 | 0.049 | 107 | 11.2 | 70 | 69.5 | 41.5 | 0.991 | 98.4 | 454.1 | 408.2 | 76.8 | 663.1 | 1.953 | 357.4 | 33.7 | 115 | 27 | 57.6 | 11.3 | 115 | 23.7 | 8.35 | 94.8 | 41.9 | 26 | 26.7 | 65 | 31 | 1 | 66.3 | 96 | 8580 | 28.6 | 115.9 | 34.8 | 0.1 | 20.3 | 0 | 37.3 | 32.9
297767 | 557 | 21 | 2500 | 128.3 | 63.2 | 75.4 | 30 | 31.8 | 0.05 | 107 | 11.2 | 70 | 69.7 | 41.6 | 0.99 | 98.4 | 454.1 | 408.1 | 76.8 | 663.1 | 1.965 | 357.2 | 33.7 | 114.9 | 27.1 | 57.7 | 11.3 | 114.9 | 23.7 | 8.364 | 94.9 | 42.6 | 26 | 26.7 | 65 | 31 | 1.001 | 66.7 | 97 | 8530 | 28.6 | 115.2 | 34.7 | 0.1 | 19.7 | 0 | 37.4 | 32.9
297769 | 559 | 21 | 2499 | 128.2 | 63.2 | 75.4 | 30 | 31.8 | 0.05 | 107 | 11.2 | 70 | 69.7 | 41.8 | 0.989 | 98.4 | 453.9 | 407.9 | 76.9 | 663.2 | 1.944 | 357.1 | 33.7 | 115 | 27.1 | 57.8 | 11.3 | 115 | 23.7 | 8.367 | 94.7 | 43.5 | 26 | 26.7 | 65 | 31 | 1.001 | 66.3 | 96 | 8140 | 28.6 | 115.6 | 34.6 | 0.1 | 20.1 | 0 | 37.5 | 32.8
297771 | 561 | 21 | 2501 | 128.4 | 63.3 | 75.5 | 30 | 31.8 | 0.049 | 107 | 11.2 | 70 | 69.7 | 42 | 0.992 | 98.4 | 453.6 | 407.4 | 77 | 663.2 | 1.989 | 358.2 | 33.7 | 115 | 27.1 | 57.9 | 11.3 | 115 | 23.7 | 8.346 | 94.9 | 44.1 | 26 | 26.7 | 65 | 31 | 0.999 | 66.7 | 96 | 8630 | 28.6 | 115.6 | 34.6 | 0.2 | 20.3 | 0 | 37.1 | 32.8
297773 | 563 | 21 | 2499 | 128.2 | 63.4 | 75.6 | 30 | 31.8 | 0.049 | 107 | 11.2 | 70 | 69.7 | 42.2 | 0.991 | 98.4 | 453.3 | 407.2 | 77.1 | 663.2 | 2.018 | 357.5 | 33.7 | 115.2 | 27 | 58 | 11.3 | 115.2 | 23.7 | 8.361 | 94.7 | 44.7 | 26 | 26.7 | 65 | 31 | 1 | 66.7 | 92 | 8480 | 28.6 | 114 | 34.6 | 0.1 | 19.4 | 0 | 37.8 | 32.9
297775 | 565 | 21 | 2500 | 128.3 | 63.5 | 75.7 | 30 | 31.9 | 0.048 | 107 | 11.2 | 69.9 | 69.7 | 42.4 | 0.989 | 98.4 | 453 | 406.8 | 77.2 | 663.2 | 2.024 | 357.1 | 33.7 | 115 | 27 | 58 | 11.3 | 115 | 23.7 | 8.362 | 94.8 | 45.3 | 26 | 26.7 | 65 | 31 | 1.003 | 66.7 | 93 | 8730 | 28.6 | 114 | 34.6 | 0.1 | 20.3 | 0 | 37.4 | 32.8
297777 | 567 | 21 | 2500 | 128.3 | 63.6 | 75.7 | 30 | 31.9 | 0.05 | 107 | 11.2 | 70 | 69.7 | 42.6 | 0.991 | 98.4 | 452.8 | 406.4 | 77.2 | 663.2 | 1.992 | 357.2 | 33.7 | 115.1 | 27 | 58.1 | 11.3 | 115.1 | 23.8 | 8.364 | 94.8 | 45.7 | 26 | 26.3 | 65 | 31 | 0.999 | 66.3 | 93 | 8480 | 28.6 | 115.9 | 34.6 | 0.1 | 19.9 | 0 | 37.4 | 32.8
297779 | 569 | 21 | 2500 | 128.4 | 63.6 | 75.8 | 30 | 31.9 | 0.05 | 107 | 11.2 | 70 | 69.6 | 42.8 | 0.991 | 98.4 | 452.6 | 406.2 | 77.3 | 663.3 | 1.964 | 357.3 | 33.7 | 114.8 | 27 | 58.2 | 11.3 | 114.8 | 23.8 | 8.353 | 94.7 | 45.9 | 26 | 26.3 | 65 | 31 | 1.002 | 66.3 | 96 | 8530 | 28.6 | 115.2 | 34.6 | 0.1 | 20.1 | 0 | 37.8 | 32.8
297781 | 571 | 21 | 2501 | 128.6 | 63.7 | 75.8 | 30 | 31.9 | 0.049 | 107 | 11.2 | 70 | 69.6 | 42.9 | 0.989 | 98.4 | 452.2 | 405.8 | 77.4 | 663.3 | 1.954 | 356.7 | 33.7 | 114.9 | 27 | 58.3 | 11.3 | 114.9 | 23.8 | 8.362 | 94.9 | 45.9 | 26 | 26.3 | 65 | 31 | 1.003 | 66.3 | 96 | 8360 | 28.6 | 115.6 | 34.7 | 0.1 | 20.3 | 0 | 37.2 | 32.8
297783 | 573 | 21 | 2499 | 128.4 | 63.8 | 75.9 | 30 | 31.9 | 0.05 | 107 | 11.2 | 70 | 69.6 | 43 | 0.99 | 98.4 | 452 | 405.4 | 77.4 | 663.3 | 1.931 | 357.1 | 33.7 | 114.9 | 27 | 58.4 | 11.3 | 114.8 | 23.8 | 8.365 | 94.8 | 46 | 26 | 27.1 | 66 | 31 | 0.999 | 66.3 | 93 | 8480 | 28.6 | 113.6 | 34.7 | 0.1 | 19.5 | 0 | 37.7 | 32.8
297785 | 575 | 21 | 2499 | 128.3 | 63.9 | 76 | 30 | 31.9 | 0.049 | 107 | 11.2 | 70 | 69.6 | 43 | 0.99 | 98.4 | 451.6 | 404.9 | 77.4 | 663.3 | 1.932 | 357 | 33.7 | 115.1 | 27 | 58.4 | 11.3 | 115 | 23.8 | 8.369 | 94.9 | 46.4 | 26 | 26.7 | 66 | 31 | 1.003 | 66.3 | 93 | 8600 | 28.6 | 114 | 34.7 | 0.2 | 20.4 | 0 | 37.2 | 32.8
297787 | 577 | 21 | 2501 | 128.5 | 63.9 | 76.1 | 30 | 31.9 | 0.049 | 107 | 11.2 | 70 | 69.6 | 43.1 | 0.989 | 98.4 | 451.7 | 404.9 | 77.5 | 663.4 | 1.929 | 357.1 | 33.7 | 114.9 | 27 | 58.5 | 11.3 | 114.9 | 23.8 | 8.356 | 95 | 46.8 | 26 | 26.7 | 66 | 31 | 1.004 | 66.7 | 93 | 8920 | 28.6 | 113.6 | 34.5 | 0.1 | 20 | 0 | 37.3 | 32.8
297789 | 579 | 21 | 2498 | 128.1 | 64 | 76.1 | 30 | 31.9 | 0.047 | 107 | 11.2 | 70 | 69.7 | 43.2 | 0.991 | 98.4 | 451.4 | 404.6 | 77.5 | 663.4 | 1.892 | 357.1 | 33.7 | 115 | 26.9 | 58.6 | 11.3 | 115 | 23.8 | 8.347 | 94.8 | 46.8 | 26 | 26.7 | 66 | 31 | 0.998 | 66.7 | 96 | 8550 | 28.6 | 115.6 | 34.5 | 0.1 | 19.8 | 0 | 37.7 | 32.8
297791 | 581 | 21 | 2501 | 128.3 | 64.1 | 76.2 | 30 | 31.9 | 0.049 | 107 | 11.2 | 70 | 69.7 | 43.2 | 0.99 | 98.4 | 451.1 | 404.2 | 77.6 | 663.4 | 1.893 | 357 | 33.7 | 115 | 26.9 | 58.7 | 11.3 | 115 | 23.8 | 8.342 | 94.9 | 47 | 26 | 26.7 | 66 | 31 | 1.002 | 66.3 | 96 | 8210 | 28.6 | 115.6 | 34.6 | 0.1 | 20.3 | 0 | 37.5 | 32.8
297793 | 583 | 21 | 2499 | 128.2 | 64.2 | 76.3 | 30 | 31.9 | 0.05 | 107 | 11.2 | 70 | 69.7 | 43.3 | 0.99 | 98.4 | 450.8 | 403.7 | 77.7 | 663.4 | 1.886 | 357.4 | 33.7 | 115.2 | 26.9 | 58.7 | 11.3 | 115.2 | 23.8 | 8.358 | 94.9 | 47.2 | 26 | 26.7 | 66 | 31 | 1.001 | 66.3 | 96 | 8480 | 28.6 | 115.9 | 34.4 | 0.1 | 19.7 | 0 | 37.6 | 32.8
297795 | 585 | 21 | 2500 | 128.3 | 64.2 | 76.3 | 30 | 31.9 | 0.05 | 107 | 11.2 | 70 | 69.7 | 43.4 | 0.99 | 98.4 | 450.6 | 403.4 | 77.7 | 663.4 | 1.878 | 357.1 | 33.7 | 115 | 26.9 | 58.8 | 11.3 | 115 | 23.8 | 8.347 | 94.8 | 47.5 | 26 | 26.7 | 66 | 31 | 1.003 | 66.7 | 96 | 8160 | 28.6 | 115.6 | 34.7 | 0.2 | 19.6 | 0 | 37.6 | 32.8
297797 | 587 | 21 | 2501 | 128.5 | 64.3 | 76.4 | 30 | 31.9 | 0.048 | 107 | 11.2 | 70 | 69.8 | 43.5 | 0.991 | 98.4 | 450.3 | 403.1 | 77.8 | 663.4 | 1.863 | 356.9 | 33.7 | 115 | 26.9 | 58.9 | 11.3 | 115 | 23.8 | 8.349 | 94.9 | 47.7 | 26 | 26.3 | 66 | 31 | 0.999 | 66.7 | 93 | 8650 | 28.6 | 113.6 | 34.6 | 0.1 | 20.2 | 0 | 37.2 | 32.8
297799 | 589 | 21 | 2499 | 128.4 | 64.4 | 76.5 | 30 | 31.9 | 0.047 | 107 | 11.2 | 70 | 69.9 | 43.6 | 0.989 | 98.4 | 450.2 | 403 | 77.9 | 663.5 | 1.889 | 357.4 | 33.7 | 114.9 | 27 | 59 | 11.3 | 114.8 | 23.8 | 8.358 | 94.8 | 48 | 26 | 26.7 | 66 | 31 | 1.001 | 66.7 | 93 | 8460 | 28.6 | 113.6 | 34.6 | 0.1 | 19.8 | 0 | 38 | 32.8
297801 | 591 | 21 | 2500 | 128.5 | 64.5 | 76.6 | 30 | 32 | 0.047 | 107 | 11.2 | 70 | 69.9 | 43.8 | 0.989 | 98.4 | 449.8 | 402.5 | 78 | 663.5 | 1.887 | 357.3 | 33.7 | 115 | 26.9 | 59.1 | 11.4 | 115 | 23.8 | 8.378 | 95 | 48.2 | 26 | 26.3 | 66 | 31 | 0.998 | 66.3 | 96 | 8850 | 28.6 | 115.6 | 34.6 | 0 | 20.3 | 0 | 37.3 | 32.9
297803 | 593 | 21 | 2500 | 128.7 | 64.5 | 76.6 | 30 | 32 | 0.048 | 107 | 11.2 | 70 | 69.8 | 43.9 | 0.991 | 98.4 | 449.6 | 402.2 | 78.1 | 663.6 | 1.882 | 357.8 | 33.8 | 114.9 | 26.9 | 59.1 | 11.3 | 114.8 | 23.8 | 8.345 | 94.8 | 48.6 | 26 | 26.7 | 66 | 31 | 1.001 | 66.7 | 96 | 8260 | 28.6 | 115.2 | 34.6 | 0.2 | 19.5 | 0 | 37.9 | 32.8
297805 | 595 | 21 | 2500 | 128.6 | 64.6 | 76.7 | 30 | 32 | 0.048 | 107 | 11.2 | 70 | 69.8 | 44 | 0.991 | 98.4 | 449.4 | 402 | 78.1 | 663.6 | 1.883 | 357.7 | 33.8 | 115 | 26.9 | 59.2 | 11.3 | 115 | 23.8 | 8.341 | 95 | 49 | 26 | 26.7 | 67 | 31 | 1 | 66.3 | 96 | 8650 | 28.6 | 115.9 | 34 | 0.1 | 20.6 | 0 | 37.2 | 32.8
297807 | 597 | 21 | 2500 | 128.8 | 64.7 | 76.7 | 30 | 32 | 0.05 | 107 | 11.2 | 70 | 69.8 | 44.2 | 0.989 | 98.4 | 449.2 | 401.7 | 78.2 | 663.6 | 1.876 | 358.9 | 33.8 | 114.9 | 26.9 | 59.3 | 11.3 | 114.9 | 23.8 | 8.385 | 94.9 | 49.6 | 26 | 26.7 | 67 | 31 | 1.004 | 66.3 | 93 | 8700 | 28.6 | 113.6 | 34.5 | 0.1 | 19.4 | 0 | 38 | 32.8
297809 | 599 | 21 | 2500 | 128.4 | 64.8 | 76.8 | 30 | 32 | 0.049 | 107 | 11.2 | 70 | 69.8 | 44.4 | 0.991 | 98.4 | 449 | 401.3 | 78.2 | 663.7 | 1.922 | 359.6 | 33.7 | 115.2 | 26.9 | 59.4 | 11.3 | 115.1 | 23.8 | 8.34 | 94.9 | 49.7 | 26 | 26.7 | 67 | 31 | 1.002 | 66.3 | 96 | 8240 | 28.6 | 115.9 | 34.7 | 0.1 | 20.1 | 0 | 37.7 | 32.8
297811 | 601 | 21 | 2500 | 128.5 | 64.9 | 76.9 | 30 | 32 | 0.047 | 107 | 11.2 | 70 | 69.7 | 44.5 | 0.99 | 98.4 | 448.6 | 400.8 | 78.2 | 663.7 | 1.919 | 359.8 | 33.7 | 115.1 | 27 | 59.4 | 11.3 | 115.1 | 23.8 | 8.367 | 95 | 49.8 | 26 | 26.7 | 67 | 31 | 1.002 | 66.7 | 97 | 8480 | 28.6 | 115.9 | 34.6 | 0.1 | 20.2 | 0 | 37.3 | 32.8
297813 | 603 | 21 | 2500 | 128.5 | 64.9 | 76.9 | 30 | 32 | 0.049 | 107 | 11.2 | 70 | 69.7 | 44.6 | 0.989 | 98.4 | 448.4 | 400.6 | 78.3 | 663.7 | 1.925 | 360 | 33.7 | 115.2 | 27 | 59.5 | 11.3 | 115.2 | 23.8 | 8.368 | 94.8 | 50 | 26 | 26.3 | 67 | 31 | 1.001 | 66.3 | 96 | 8750 | 28.6 | 112.3 | 34.6 | 0.1 | 19.2 | 0 | 38 | 32.8
297815 | 605 | 21 | 2500 | 128.4 | 65 | 77 | 30 | 32 | 0.048 | 107 | 11.2 | 70 | 69.7 | 44.7 | 0.991 | 98.4 | 448.2 | 400.3 | 78.4 | 663.7 | 1.897 | 359.3 | 33.7 | 114.9 | 27 | 59.6 | 11.3 | 114.9 | 23.8 | 8.32 | 94.9 | 50.4 | 26 | 26.7 | 67 | 31 | 1 | 66.7 | 93 | 8630 | 28.6 | 113.6 | 34.6 | 0.1 | 20.3 | 0 | 37.6 | 32.9
297817 | 607 | 21 | 2499 | 128.2 | 65.1 | 77.1 | 30 | 32 | 0.05 | 107 | 11.2 | 70 | 69.7 | 44.8 | 0.99 | 98.4 | 447.9 | 399.9 | 78.5 | 663.7 | 1.904 | 358.9 | 33.7 | 115.1 | 27.1 | 59.7 | 11.3 | 115.1 | 23.8 | 8.36 | 95 | 50.6 | 26 | 26.7 | 67 | 31 | 0.998 | 66.7 | 93 | 8600 | 28.6 | 114 | 34.6 | 0.1 | 20.2 | 0 | 37.3 | 32.9
297819 | 609 | 21 | 2501 | 128.4 | 65.2 | 77.2 | 30 | 32 | 0.051 | 107 | 11.2 | 70 | 69.7 | 44.9 | 0.989 | 98.4 | 447.8 | 399.7 | 78.5 | 663.8 | 1.881 | 359.2 | 33.7 | 115 | 27.1 | 59.8 | 11.7 | 115 | 23.8 | 8.365 | 94.9 | 51 | 26 | 26.7 | 67 | 31 | 0.998 | 66.3 | 93 | 8800 | 28.6 | 114 | 34.6 | 0.1 | 19.6 | 0 | 37.8 | 32.8
297821 | 611 | 21 | 2500 | 128.4 | 65.2 | 77.2 | 30 | 32 | 0.05 | 107 | 11.2 | 70 | 69.7 | 45.1 | 0.991 | 98.4 | 447.5 | 399.4 | 78.7 | 663.8 | 1.889 | 359.7 | 33.7 | 114.9 | 27.1 | 59.8 | 11.7 | 114.9 | 23.8 | 8.326 | 94.9 | 51.2 | 26 | 26.7 | 67 | 31 | 1.003 | 66.3 | 96 | 8380 | 28.6 | 115.6 | 34.6 | 0.1 | 20.4 | 0 | 37.4 | 32.8
297823 | 613 | 21 | 2501 | 128.5 | 65.3 | 77.3 | 30 | 32 | 0.05 | 107 | 11.2 | 70 | 69.6 | 45.2 | 0.99 | 98.4 | 447.2 | 398.9 | 78.6 | 663.8 | 1.858 | 359.8 | 33.7 | 115.1 | 27 | 59.9 | 11.7 | 115.1 | 23.8 | 8.36 | 95 | 51.5 | 26 | 26.3 | 67 | 31 | 1.002 | 66.7 | 96 | 8600 | 28.6 | 115.9 | 34.7 | 0.1 | 20.1 | 0 | 37.4 | 32.9
297825 | 615 | 21 | 2501 | 128.6 | 65.4 | 77.4 | 30 | 32 | 0.05 | 107 | 11.2 | 70 | 69.6 | 45.3 | 0.988 | 98.4 | 447.1 | 398.7 | 78.7 | 663.9 | 1.857 | 359.2 | 33.8 | 115 | 27 | 60 | 11.7 | 114.9 | 23.8 | 8.354 | 94.9 | 51.8 | 26 | 26.3 | 67 | 31 | 1.001 | 66.3 | 96 | 8360 | 28.6 | 115.6 | 34.6 | 0.1 | 19.9 | 0 | 37.5 | 32.9
297827 | 617 | 21 | 2501 | 128.7 | 65.5 | 77.4 | 30 | 32 | 0.048 | 107 | 11.2 | 70 | 69.6 | 45.4 | 0.991 | 98.4 | 446.8 | 398.4 | 78.8 | 663.9 | 1.907 | 357.9 | 33.8 | 114.9 | 27 | 60.1 | 11.7 | 114.9 | 23.9 | 8.336 | 95 | 52.1 | 26 | 26.7 | 67 | 31 | 1.002 | 66.7 | 93 | 8750 | 28.6 | 113.6 | 34.7 | 0.2 | 19.8 | 0 | 37.5 | 32.9
297829 | 619 | 21 | 2499 | 128.3 | 65.6 | 77.5 | 30 | 32 | 0.049 | 107 | 11.2 | 70 | 69.7 | 45.6 | 0.99 | 98.4 | 446.6 | 398.1 | 78.8 | 664 | 1.919 | 357.6 | 33.7 | 115.1 | 27 | 60.2 | 11.7 | 115.1 | 23.9 | 8.336 | 94.9 | 52.3 | 26 | 26.3 | 67 | 31 | 1.004 | 66.3 | 93 | 8600 | 28.6 | 114 | 34.7 | 0.1 | 20.1 | 0 | 37.9 | 32.9
297831 | 621 | 21 | 2501 | 128.7 | 65.7 | 77.5 | 30 | 32 | 0.049 | 107 | 11.2 | 70 | 69.7 | 45.7 | 0.99 | 98.4 | 446.3 | 397.7 | 78.9 | 664 | 1.933 | 357.3 | 33.8 | 115.1 | 27.1 | 60.3 | 11.7 | 115.1 | 23.9 | 8.355 | 95.1 | 52.3 | 26 | 26.7 | 67 | 31 | 1 | 66.3 | 93 | 8700 | 28.6 | 114 | 34.7 | 0.1 | 20.4 | 0 | 37.4 | 32.8
297833 | 623 | 21 | 2499 | 128.4 | 65.7 | 77.6 | 30 | 32 | 0.049 | 107 | 11.2 | 70 | 69.7 | 45.8 | 0.992 | 98.4 | 446.2 | 397.5 | 78.9 | 664 | 2.021 | 357.3 | 33.7 | 115.3 | 27 | 60.3 | 11.7 | 115.3 | 23.9 | 8.344 | 94.9 | 52.5 | 25.5 | 26.3 | 68 | 31 | 1.002 | 66.7 | 93 | 8700 | 28.6 | 112.3 | 34.6 | 0.1 | 19.6 | 0 | 37.9 | 32.9
297835 | 625 | 21 | 2500 | 128.4 | 65.8 | 77.7 | 30 | 32 | 0.05 | 107 | 11.2 | 70 | 69.7 | 46 | 0.99 | 98.4 | 446.1 | 397.3 | 79 | 664 | 2.083 | 357.1 | 33.7 | 115.1 | 27 | 60.4 | 11.7 | 115 | 23.9 | 8.331 | 94.9 | 53.1 | 26 | 26.3 | 68 | 31 | 1.008 | 66.3 | 93 | 8460 | 28.6 | 113.6 | 34.6 | 0 | 20 | 0 | 38.1 | 32.8
297837 | 627 | 21 | 2500 | 128.6 | 65.9 | 77.8 | 30 | 32 | 0.05 | 107 | 11.2 | 70 | 69.8 | 46.2 | 0.989 | 98.4 | 445.7 | 396.9 | 79.1 | 664 | 2.058 | 358.1 | 33.7 | 115.1 | 27 | 60.5 | 11.7 | 115 | 23.9 | 8.344 | 95.1 | 53.4 | 26 | 26.7 | 68 | 31 | 1.003 | 66.7 | 93 | 8770 | 28.6 | 112.3 | 34.6 | 0.1 | 20.2 | 0 | 37.4 | 32.8
297839 | 629 | 21 | 2499 | 128.4 | 66 | 77.8 | 30 | 32 | 0.05 | 107 | 11.2 | 69.9 | 69.8 | 46.4 | 0.991 | 98.4 | 445.4 | 396.5 | 79.1 | 664.1 | 2.035 | 357.9 | 33.8 | 114.9 | 27 | 60.6 | 11.5 | 114.9 | 23.9 | 8.339 | 94.9 | 53.6 | 26 | 26.7 | 68 | 31 | 0.998 | 66.3 | 96 | 8310 | 28.6 | 115.6 | 34.6 | 0.1 | 19.9 | 0 | 38 | 32.9
297841 | 631 | 21 | 2499 | 128.3 | 66 | 77.9 | 30 | 32 | 0.051 | 107 | 11.2 | 69.9 | 69.7 | 46.6 | 0.99 | 98.4 | 445.2 | 396.2 | 79.2 | 664.1 | 2.052 | 357.8 | 33.7 | 115 | 26.9 | 60.6 | 11.3 | 115 | 23.9 | 8.33 | 95.1 | 53.8 | 25.5 | 26.7 | 68 | 31 | 1.001 | 66.3 | 97 | 8480 | 28.6 | 115.9 | 34.7 | 0.1 | 20.6 | 0 | 37.4 | 32.9
297843 | 633 | 21 | 2501 | 128.7 | 66.1 | 77.9 | 30 | 32 | 0.049 | 107 | 11.2 | 70 | 69.6 | 46.7 | 0.99 | 98.4 | 445.1 | 396.1 | 79.3 | 664.2 | 2.1 | 358.1 | 33.8 | 115.1 | 27 | 60.7 | 11.4 | 115.1 | 23.9 | 8.345 | 95.1 | 54.1 | 26 | 26.3 | 68 | 31 | 1.001 | 66.3 | 97 | 8330 | 28.6 | 115.6 | 34.6 | 0.1 | 19.9 | 0 | 37.8 | 32.8
297845 | 635 | 21 | 2499 | 128.4 | 66.2 | 78 | 30 | 32 | 0.048 | 107 | 11.2 | 70 | 69.7 | 46.9 | 0.99 | 98.4 | 444.9 | 395.7 | 79.3 | 664.3 | 2.08 | 357.6 | 33.7 | 115.1 | 27.1 | 60.8 | 11.6 | 115 | 23.9 | 8.348 | 95 | 54.5 | 25.5 | 26.7 | 68 | 31 | 0.999 | 66.3 | 93 | 8550 | 28.6 | 114 | 34.7 | 0.2 | 20.2 | 0 | 37.7 | 32.8
297847 | 637 | 21 | 2500 | 128.7 | 66.2 | 78.1 | 30 | 32 | 0.05 | 107 | 11.2 | 70 | 69.8 | 47 | 0.99 | 98.4 | 444.5 | 395.2 | 79.3 | 664.3 | 2.063 | 357.5 | 33.8 | 115.1 | 27.1 | 60.9 | 11.7 | 115.1 | 23.9 | 8.337 | 95 | 54.8 | 26 | 26.7 | 68 | 31 | 1 | 66.3 | 93 | 8510 | 28.6 | 113.6 | 34.8 | 0.2 | 20.2 | 0 | 37.3 | 32.9
297849 | 639 | 21 | 2501 | 128.7 | 66.3 | 78.1 | 30 | 32 | 0.051 | 107 | 11.2 | 70 | 69.8 | 47.2 | 0.99 | 98.4 | 444.2 | 394.9 | 79.3 | 664.5 | 1.99 | 357.6 | 33.8 | 115.1 | 27.1 | 60.9 | 11.7 | 115.1 | 23.9 | 8.331 | 95 | 55.1 | 25.5 | 26.3 | 68 | 31 | 1.001 | 66.3 | 93 | 8650 | 28.2 | 114 | 34 | 0.1 | 19.4 | 0 | 38.1 | 32.8
297851 | 641 | 21 | 2500 | 128.5 | 66.4 | 78.2 | 30 | 32 | 0.052 | 107 | 11.2 | 70 | 69.7 | 47.2 | 0.99 | 98.4 | 443.9 | 394.5 | 79.5 | 664.5 | 1.977 | 357.7 | 33.7 | 115.2 | 27.1 | 61 | 11.7 | 115.2 | 23.9 | 8.325 | 95.1 | 55.2 | 26 | 26.7 | 68 | 31 | 0.998 | 66.3 | 97 | 8430 | 28.6 | 115.6 | 34.7 | 0.1 | 20.3 | 0 | 37.7 | 32.8
297853 | 643 | 21 | 2501 | 128.5 | 66.5 | 78.3 | 30 | 32 | 0.05 | 107 | 11.2 | 70 | 69.7 | 47.3 | 0.99 | 98.4 | 443.6 | 394.1 | 79.5 | 664.6 | 1.977 | 357.6 | 33.7 | 115.1 | 27.1 | 61.1 | 11.4 | 115.1 | 23.9 | 8.318 | 95.1 | 55.5 | 26 | 26.7 | 68 | 31 | 1 | 66.3 | 96 | 8260 | 28.6 | 115.6 | 34.6 | 0.1 | 20 | 0 | 37.5 | 32.8
297855 | 645 | 21 | 2499 | 128.3 | 66.6 | 78.4 | 30 | 32 | 0.051 | 107 | 11.2 | 70 | 69.7 | 47.4 | 0.989 | 98.4 | 443.4 | 393.8 | 79.6 | 664.6 | 1.97 | 358.1 | 33.7 | 115.1 | 27.1 | 61.2 | 11.3 | 115.1 | 23.9 | 8.333 | 94.9 | 55.7 | 25.5 | 26.7 | 68 | 31 | 0.999 | 66.3 | 96 | 8480 | 28.6 | 115.6 | 34.6 | 0.2 | 19.3 | 0 | 38 | 32.8
297857 | 647 | 21 | 2500 | 128.6 | 66.6 | 78.4 | 30 | 32 | 0.05 | 107 | 11.2 | 70 | 69.7 | 47.6 | 0.989 | 98.4 | 443 | 393.4 | 79.7 | 664.5 | 1.97 | 357.6 | 33.8 | 115 | 27.2 | 61.2 | 11.3 | 115 | 23.9 | 8.34 | 95.1 | 56.1 | 25.5 | 26.7 | 69 | 31 | 1.003 | 66.3 | 93 | 8680 | 28.6 | 113.6 | 34.6 | 0.1 | 20.4 | 0 | 37.5 | 32.8
297859 | 649 | 21 | 2500 | 128.5 | 66.7 | 78.5 | 30 | 32 | 0.047 | 107 | 11.2 | 70 | 69.6 | 47.8 | 0.991 | 98.4 | 442.8 | 393.1 | 79.7 | 664.6 | 1.964 | 357.3 | 33.7 | 115.1 | 27.2 | 61.3 | 11.3 | 115 | 23.9 | 8.305 | 95.1 | 56.3 | 25.5 | 26.7 | 69 | 31 | 1.001 | 66.3 | 93 | 8580 | 28.6 | 114 | 34.6 | 0.1 | 19.6 | 0 | 37.9 | 32.8
297861 | 651 | 21 | 2500 | 128.6 | 66.8 | 78.5 | 30 | 32 | 0.05 | 107 | 11.2 | 70 | 69.7 | 47.9 | 0.99 | 98.4 | 442.6 | 392.8 | 79.8 | 664.6 | 1.988 | 357.5 | 33.8 | 114.9 | 27.2 | 61.4 | 11.3 | 114.9 | 23.9 | 8.325 | 95.1 | 56.5 | 25.5 | 26.7 | 69 | 31 | 1.007 | 66.7 | 96 | 8330 | 28.6 | 115.6 | 34.6 | 0.1 | 20.4 | 0 | 37.5 | 32.8
297863 | 653 | 21 | 2500 | 128.6 | 66.9 | 78.6 | 30 | 32 | 0.05 | 107 | 11.2 | 70 | 69.7 | 48 | 0.99 | 98.4 | 442.4 | 392.5 | 79.9 | 664.6 | 1.998 | 357.7 | 33.8 | 115 | 27.2 | 61.5 | 11.3 | 115 | 23.9 | 8.343 | 95.1 | 56.7 | 25.5 | 26.7 | 69 | 31 | 1.004 | 66.3 | 93 | 8580 | 28.2 | 114 | 34.7 | 0.2 | 19.5 | 0 | 38 | 32.9
297865 | 655 | 21 | 2499 | 128.4 | 66.9 | 78.7 | 30 | 32 | 0.047 | 107 | 11.2 | 70 | 69.7 | 48.2 | 0.991 | 98.4 | 442 | 392 | 80 | 664.7 | 1.983 | 357.3 | 33.8 | 115 | 27.2 | 61.6 | 11.4 | 115 | 23.9 | 8.296 | 95 | 57.1 | 25.5 | 26.7 | 69 | 31 | 1.001 | 66.3 | 93 | 8510 | 28.6 | 114 | 34.6 | 0.1 | 20.4 | 0 | 37.8 | 32.9
297867 | 657 | 21 | 2500 | 128.6 | 67 | 78.8 | 30 | 32 | 0.048 | 107 | 11.2 | 70 | 69.8 | 48.4 | 0.991 | 98.4 | 441.8 | 391.7 | 80 | 664.7 | 2.036 | 357.5 | 33.8 | 115.1 | 27.2 | 61.6 | 11.3 | 115 | 23.9 | 8.33 | 95.2 | 57.4 | 26 | 26.7 | 69 | 31 | 1.002 | 66.7 | 93 | 8510 | 28.6 | 113.6 | 34.7 | 0.2 | 20.4 | 0 | 37.3 | 32.8
297869 | 659 | 21 | 2500 | 128.7 | 67.1 | 78.8 | 30 | 32 | 0.05 | 107 | 11.2 | 70 | 69.8 | 48.5 | 0.989 | 98.4 | 441.6 | 391.4 | 80 | 664.8 | 2.035 | 357.4 | 33.8 | 115.1 | 27.2 | 61.7 | 11.3 | 115.1 | 23.9 | 8.339 | 95 | 57.7 | 25.5 | 26.7 | 69 | 31 | 1.001 | 66.3 | 97 | 8510 | 28.6 | 115.6 | 34.7 | 0.1 | 19.4 | 0 | 38.2 | 32.9
297871 | 661 | 21 | 2500 | 128.6 | 67.2 | 78.9 | 30 | 32 | 0.05 | 107 | 11.2 | 70 | 69.8 | 48.7 | 0.992 | 98.4 | 441.5 | 391.1 | 80.2 | 664.8 | 2.017 | 357.8 | 33.8 | 115.1 | 27.2 | 61.8 | 11.3 | 115.1 | 23.9 | 8.303 | 95.1 | 58 | 25.5 | 26.7 | 69 | 31 | 1.002 | 66.3 | 96 | 8240 | 28.6 | 115.6 | 34.7 | 0.2 | 20.2 | 0 | 37.7 | 32.9
297873 | 663 | 21 | 2500 | 128.7 | 67.2 | 78.9 | 30 | 32 | 0.049 | 107 | 11.2 | 70 | 69.9 | 48.8 | 0.99 | 98.4 | 441.2 | 390.8 | 80.2 | 664.8 | 1.997 | 358.1 | 33.8 | 115.3 | 27.2 | 61.9 | 11.3 | 115.3 | 23.9 | 8.341 | 95.2 | 58.1 | 25.5 | 26.3 | 69 | 31 | 0.998 | 66.3 | 97 | 8480 | 28.6 | 115.9 | 34.6 | 0.2 | 19.9 | 0 | 37.6 | 32.9
297875 | 665 | 21 | 2500 | 128.5 | 67.3 | 79 | 30 | 32 | 0.049 | 107 | 11.2 | 70 | 69.9 | 48.9 | 0.99 | 98.4 | 440.9 | 390.4 | 80.3 | 664.8 | 1.983 | 357.8 | 33.8 | 115.1 | 27.2 | 61.9 | 11.3 | 115.1 | 23.9 | 8.305 | 95.1 | 58.3 | 25.5 | 26.7 | 69 | 31 | 1.001 | 66.3 | 93 | 8730 | 28.6 | 114 | 34.6 | 0.1 | 20.2 | 0 | 38 | 32.9
297877 | 667 | 21 | 2500 | 128.5 | 67.4 | 79.1 | 30 | 32 | 0.051 | 107 | 11.2 | 70 | 69.8 | 49 | 0.992 | 98.4 | 440.6 | 390 | 80.3 | 664.8 | 1.998 | 357.8 | 33.7 | 115.1 | 27.1 | 62 | 11.4 | 115.1 | 23.9 | 8.304 | 95.3 | 58.8 | 25.5 | 26.7 | 69 | 31 | 1.003 | 66.7 | 93 | 8600 | 28.6 | 112.3 | 34.6 | 0.1 | 20.3 | 0 | 37.5 | 32.9
297879 | 669 | 21 | 2501 | 128.7 | 67.5 | 79.1 | 30 | 32 | 0.049 | 107 | 11.2 | 70 | 69.9 | 49.1 | 0.99 | 98.4 | 440.3 | 389.7 | 80.4 | 664.9 | 1.995 | 358.4 | 33.8 | 115.1 | 27.1 | 62.1 | 11.3 | 115.1 | 24 | 8.315 | 95.1 | 58.9 | 25.5 | 26.7 | 70 | 31 | 1.002 | 66.3 | 93 | 8430 | 28.6 | 114 | 34.6 | 0.1 | 19.6 | 0 | 37.8 | 32.8
297881 | 671 | 21 | 2501 | 128.6 | 67.5 | 79.2 | 30 | 32 | 0.048 | 107 | 11.2 | 70 | 70 | 49.2 | 0.989 | 98.4 | 440 | 389.4 | 80.3 | 664.9 | 1.962 | 357.9 | 33.7 | 114.9 | 27.1 | 62.1 | 11.3 | 114.8 | 24 | 8.303 | 95.1 | 59.2 | 25.5 | 26.7 | 70 | 31 | 0.998 | 66.3 | 96 | 8530 | 28.2 | 115.2 | 34.6 | 0.2 | 20.3 | 0 | 38 | 32.8
297883 | 673 | 21 | 2500 | 128.5 | 67.6 | 79.2 | 30 | 32 | 0.051 | 107 | 11.2 | 70 | 70 | 49.4 | 0.992 | 98.4 | 439.8 | 389 | 80.5 | 664.9 | 1.995 | 357.7 | 33.7 | 115.1 | 27.1 | 62.2 | 11.3 | 115.1 | 24 | 8.304 | 95.2 | 59.4 | 25.5 | 26.3 | 70 | 31 | 1.002 | 66.7 | 97 | 8260 | 28.6 | 115.6 | 34.6 | 0.1 | 20.4 | 0 | 37.5 | 32.8
297885 | 675 | 21 | 2501 | 128.8 | 67.7 | 79.3 | 30 | 32 | 0.05 | 107 | 11.2 | 70 | 70 | 49.5 | 0.99 | 98.4 | 439.7 | 388.8 | 80.6 | 665 | 2.017 | 357.8 | 33.8 | 115 | 27.1 | 62.3 | 11.3 | 115 | 24 | 8.322 | 95.1 | 59.7 | 25.5 | 26.7 | 70 | 31 | 1.001 | 66.3 | 96 | 8600 | 28.6 | 115.6 | 34.8 | 0.1 | 19.5 | 0 | 38.2 | 32.9
297887 | 677 | 21 | 2501 | 128.8 | 67.8 | 79.5 | 30 | 32 | 0.048 | 107 | 11.2 | 70 | 70 | 49.7 | 0.99 | 98.4 | 439.3 | 388.4 | 80.6 | 665 | 2.041 | 357.7 | 33.8 | 115.1 | 27.1 | 62.4 | 11.3 | 115.1 | 24 | 8.322 | 95.2 | 60 | 25.5 | 26.7 | 70 | 31 | 1.001 | 66.7 | 93 | 8510 | 28.2 | 114 | 34.6 | 0.2 | 20.3 | 0 | 37.5 | 32.8
297889 | 679 | 21 | 2500 | 128.9 | 67.8 | 79.5 | 30 | 32 | 0.048 | 107 | 11.2 | 70 | 70 | 49.8 | 0.991 | 98.4 | 439.3 | 388.3 | 80.7 | 665.1 | 2.054 | 358.1 | 33.8 | 115.1 | 27.1 | 62.4 | 11.4 | 115.1 | 24 | 8.329 | 95.1 | 60.2 | 25.5 | 26.3 | 70 | 31 | 0.998 | 66.3 | 93 | 8770 | 28.2 | 114 | 34.6 | 0.1 | 19.4 | 0 | 38.2 | 32.9
297891 | 681 | 21 | 2501 | 128.8 | 67.9 | 79.6 | 30 | 32 | 0.05 | 107 | 11.2 | 70 | 70 | 50 | 0.991 | 98.4 | 438.8 | 387.8 | 80.7 | 665.1 | 2.047 | 357.6 | 33.8 | 115.2 | 27.1 | 62.5 | 11.3 | 115.2 | 24 | 8.294 | 95.2 | 60.3 | 25.5 | 27.1 | 70 | 31 | 1.002 | 66.3 | 93 | 8530 | 28.2 | 114 | 34.8 | 0.1 | 20.2 | 0 | 37.9 | 32.8
297893 | 683 | 21 | 2501 | 128.9 | 67.9 | 79.6 | 30 | 32 | 0.052 | 107 | 11.2 | 70 | 69.9 | 50.1 | 0.989 | 98.4 | 438.7 | 387.5 | 80.8 | 665.1 | 2.058 | 357.5 | 33.8 | 115.3 | 27.2 | 62.6 | 11.6 | 115.3 | 24 | 8.324 | 95.2 | 60.6 | 25.5 | 26.7 | 70 | 31 | 1.002 | 66.3 | 97 | 8260 | 28.2 | 115.9 | 34.7 | 0.1 | 19.3 | 0 | 38 | 32.8
297895 | 685 | 21 | 2499 | 128.5 | 68 | 79.7 | 30 | 32.1 | 0.051 | 107 | 11.2 | 70 | 70 | 50.2 | 0.99 | 98.4 | 438.3 | 387 | 80.9 | 665 | 2.027 | 357.5 | 33.8 | 115.1 | 27.2 | 62.6 | 11.4 | 115.1 | 24 | 8.316 | 95.2 | 61 | 25.5 | 26.7 | 70 | 31 | 0.998 | 66.3 | 97 | 8410 | 28.6 | 115.6 | 34.5 | 0.1 | 20.4 | 0 | 37.8 | 32.9
297897 | 687 | 21 | 2499 | 128.5 | 68.1 | 79.8 | 30 | 32 | 0.051 | 107 | 11.2 | 70 | 70.1 | 50.3 | 0.99 | 98.4 | 438 | 386.7 | 81 | 665 | 2.044 | 356.9 | 33.8 | 115.2 | 27.2 | 62.7 | 11.3 | 115.2 | 24 | 8.312 | 95.3 | 61 | 25.5 | 26.7 | 70 | 31 | 1.003 | 66.7 | 97 | 8140 | 28.6 | 115.9 | 34.6 | 0.1 | 20.1 | 0 | 37.5 | 32.8
297899 | 689 | 21 | 2501 | 128.8 | 68.2 | 79.8 | 30 | 32.1 | 0.05 | 107 | 11.2 | 70 | 70 | 50.4 | 0.99 | 98.4 | 437.8 | 386.4 | 81 | 665.1 | 2.021 | 357.3 | 33.8 | 115.1 | 27.2 | 62.8 | 11.3 | 115.1 | 24 | 8.315 | 95.1 | 60.6 | 25.5 | 26.7 | 70 | 31 | 0.999 | 66.7 | 96 | 8510 | 28.2 | 115.6 | 34.6 | 0.1 | 19.2 | 0 | 38.2 | 32.9
297901 | 691 | 21 | 2500 | 128.7 | 68.3 | 79.9 | 30 | 32.1 | 0.05 | 107 | 11.2 | 70 | 69.9 | 50.3 | 0.99 | 98.4 | 437.5 | 386 | 81 | 665.1 | 2.041 | 357.6 | 33.8 | 115 | 27.2 | 62.9 | 11.4 | 115 | 24 | 8.322 | 95.3 | 60.3 | 25.5 | 26.7 | 70 | 31 | 0.996 | 66.3 | 97 | 8290 | 28.2 | 115.9 | 34 | 0.1 | 20.5 | 0 | 37.7 | 32.8
297903 | 693 | 21 | 2500 | 128.7 | 68.3 | 80 | 30 | 32.1 | 0.05 | 107 | 11.2 | 70 | 69.8 | 50.3 | 0.991 | 98.4 | 437.2 | 385.7 | 81.2 | 665.1 | 2.009 | 358.3 | 33.8 | 115.1 | 27.2 | 62.9 | 11.3 | 115.1 | 24 | 8.312 | 95.2 | 60.3 | 25.5 | 26.3 | 70 | 31 | 0.999 | 66.7 | 97 | 8580 | 28.2 | 115.6 | 34.7 | 0.1 | 20 | 0 | 37.6 | 32.8
297905 | 695 | 21 | 2500 | 128.8 | 68.4 | 80.1 | 30 | 32.1 | 0.051 | 107 | 11.2 | 70 | 69.7 | 50.2 | 0.99 | 98.4 | 437.1 | 385.3 | 81.2 | 665.1 | 1.973 | 358.3 | 33.8 | 115 | 27.2 | 63 | 11.4 | 114.9 | 24 | 8.301 | 95.1 | 59.7 | 25.5 | 26.7 | 70 | 31 | 0.999 | 66.7 | 93 | 8580 | 28.2 | 113.6 | 34.6 | 0.1 | 19.5 | 0 | 38.1 | 32.9
297907 | 697 | 21 | 2500 | 128.8 | 68.5 | 80.1 | 30 | 32.1 | 0.051 | 107 | 11.2 | 70 | 69.7 | 50.1 | 0.99 | 98.4 | 436.5 | 384.8 | 81.3 | 665.1 | 1.966 | 358.6 | 33.8 | 115 | 27.2 | 63.1 | 11.3 | 115 | 24 | 8.321 | 95.3 | 58.3 | 25.5 | 27.1 | 71 | 31 | 1 | 66.7 | 93 | 8650 | 28.2 | 114 | 34.8 | 0.1 | 20.3 | 0 | 37.6 | 32.8
297909 | 699 | 21 | 2499 | 128.6 | 68.5 | 80.2 | 30 | 32.1 | 0.051 | 107 | 11.2 | 70 | 69.7 | 49.8 | 0.991 | 98.4 | 436.4 | 384.6 | 81.4 | 665.1 | 1.962 | 358.6 | 33.8 | 115.1 | 27.2 | 63.1 | 11.4 | 115.1 | 24 | 8.297 | 95.2 | 56.8 | 25.5 | 26.7 | 71 | 31 | 1.002 | 66.3 | 93 | 8480 | 28.2 | 114 | 34.7 | 0.1 | 19.4 | 0 | 38.1 | 32.9
297911 | 701 | 21 | 2499 | 128.5 | 68.6 | 80.3 | 30 | 32.1 | 0.052 | 107 | 11.2 | 70 | 69.7 | 49.5 | 0.99 | 98.4 | 436.2 | 384.2 | 81.4 | 665.2 | 1.919 | 359.1 | 33.7 | 115.3 | 27.2 | 63.2 | 11.4 | 115.3 | 24 | 8.279 | 95.1 | 55.6 | 25.5 | 26.7 | 71 | 31 | 0.999 | 66.7 | 97 | 8120 | 28.2 | 115.9 | 34.7 | 0.1 | 20.1 | 0 | 38.3 | 32.9
297913 | 703 | 21 | 2501 | 128.9 | 68.7 | 80.3 | 30 | 32.1 | 0.052 | 107 | 11.2 | 70 | 69.7 | 49.2 | 0.99 | 98.4 | 435.9 | 383.9 | 81.5 | 665.2 | 1.93 | 358.3 | 33.8 | 115.2 | 27.2 | 63.3 | 11.4 | 115.2 | 24 | 8.317 | 95.3 | 54.7 | 25.5 | 26.7 | 71 | 31 | 0.999 | 66.3 | 97 | 8550 | 28.2 | 115.9 | 34.5 | 0.1 | 20.4 | 0 | 37.7 | 32.9
297915 | 705 | 21 | 2499 | 128.5 | 68.7 | 80.4 | 30 | 32.1 | 0.05 | 107 | 11.2 | 70 | 69.6 | 48.9 | 0.991 | 98.4 | 435.8 | 383.6 | 81.5 | 665.2 | 1.921 | 358.6 | 33.8 | 115.2 | 27.2 | 63.3 | 11.4 | 115.2 | 24.1 | 8.268 | 95.1 | 53.7 | 25.5 | 26.7 | 71 | 31 | 1.004 | 66.3 | 96 | 8090 | 28.2 | 115.9 | 34.6 | 0.1 | 19.3 | 0 | 38.3 | 32.8
297917 | 707 | 21 | 2500 | 128.6 | 68.8 | 80.4 | 30 | 32.1 | 0.05 | 107 | 11.2 | 70 | 69.6 | 48.6 | 0.99 | 98.4 | 435.5 | 383.3 | 81.6 | 665.3 | 1.919 | 357.5 | 33.8 | 115 | 27.2 | 63.4 | 11.4 | 114.9 | 24.1 | 8.299 | 95.2 | 53 | 25.5 | 27.1 | 71 | 31 | 1.003 | 66.7 | 96 | 8680 | 28.2 | 113.6 | 34.7 | 0.2 | 20.3 | 0 | 37.7 | 32.8
297919 | 709 | 21 | 2501 | 128.9 | 68.9 | 80.5 | 30 | 32.1 | 0.05 | 107 | 11.2 | 70 | 69.6 | 48.3 | 0.989 | 98.4 | 435.3 | 383 | 81.6 | 665.3 | 1.925 | 357.6 | 33.8 | 115.1 | 27.2 | 63.5 | 11.4 | 115.1 | 24.1 | 8.331 | 95.3 | 52.4 | 25.5 | 27.1 | 71 | 31 | 0.999 | 66.3 | 93 | 8510 | 28.2 | 114 | 34.6 | 0 | 19.8 | 0 | 38.1 | 32.8
297921 | 711 | 21 | 2500 | 128.6 | 68.9 | 80.6 | 30 | 32.1 | 0.051 | 107 | 11.2 | 70 | 69.6 | 48.1 | 0.991 | 98.4 | 434.9 | 382.5 | 81.7 | 665.3 | 1.918 | 357.6 | 33.8 | 114.9 | 27.3 | 63.5 | 11.4 | 114.9 | 24.1 | 8.3 | 95.1 | 51.9 | 25.5 | 26.3 | 71 | 31 | 1.003 | 66.3 | 93 | 8680 | 28.2 | 113.6 | 34.6 | 0.1 | 19.7 | 0 | 38.5 | 32.8
297923 | 713 | 21 | 2500 | 128.6 | 69 | 80.6 | 30 | 32.1 | 0.051 | 107 | 11.2 | 70 | 69.8 | 47.8 | 0.991 | 98.4 | 434.4 | 382.1 | 81.8 | 665.3 | 1.919 | 358.1 | 33.8 | 115.1 | 27.4 | 63.6 | 11.4 | 115.1 | 24.1 | 8.294 | 95.2 | 51.5 | 25.5 | 26.7 | 71 | 31 | 1.001 | 66.3 | 93 | 8290 | 28.2 | 114 | 34.6 | 0.1 | 20.4 | 0 | 37.6 | 32.8
297925 | 715 | 21 | 2500 | 128.8 | 69.1 | 80.7 | 30 | 32.1 | 0.051 | 107 | 11.2 | 70 | 69.8 | 47.6 | 0.989 | 98.4 | 434.3 | 381.8 | 81.8 | 665.4 | 1.902 | 358 | 33.8 | 115 | 27.4 | 63.7 | 11.4 | 114.9 | 24.1 | 8.32 | 95.2 | 51.1 | 25.5 | 26.7 | 71 | 31 | 1 | 66.7 | 96 | 8580 | 28.2 | 115.6 | 34.6 | 0.1 | 19.4 | 0 | 38.1 | 32.9
297927 | 717 | 21 | 2498 | 128.4 | 69.1 | 80.8 | 30 | 32.1 | 0.051 | 107 | 11.2 | 70 | 69.8 | 47.4 | 0.991 | 98.4 | 434.1 | 381.5 | 81.9 | 665.4 | 1.903 | 358.7 | 33.8 | 115.2 | 27.4 | 63.7 | 11.4 | 115.1 | 24.1 | 8.308 | 95.1 | 50.8 | 25.5 | 26.7 | 71 | 31 | 0.999 | 66.3 | 93 | 8550 | 28.2 | 112.3 | 34.6 | 0.2 | 20.2 | 0 | 38 | 32.8
297929 | 719 | 21 | 2501 | 128.7 | 69.2 | 80.8 | 30 | 32.1 | 0.051 | 107 | 11.2 | 70 | 69.8 | 47.2 | 0.99 | 98.4 | 433.8 | 381.2 | 81.9 | 665.4 | 1.892 | 358.5 | 33.8 | 115.1 | 27.4 | 63.8 | 11.4 | 115.1 | 24.1 | 8.317 | 95.3 | 50.7 | 25.5 | 26.7 | 71 | 31 | 1.001 | 66.3 | 94 | 8580 | 28.2 | 113.6 | 34.7 | 0.1 | 20.4 | 0 | 37.7 | 32.9
297931 | 721 | 21 | 2500 | 128.8 | 69.3 | 80.9 | 30 | 32.1 | 0.052 | 107 | 11.2 | 70 | 69.8 | 47.1 | 0.99 | 98.4 | 433.9 | 381.1 | 82 | 665.5 | 1.908 | 359.5 | 33.8 | 115.3 | 27.3 | 63.9 | 11.4 | 115.3 | 24.1 | 8.31 | 95.1 | 50.7 | 25.5 | 26.7 | 71 | 31 | 1.005 | 66.3 | 96 | 8480 | 28.2 | 115.9 | 34.7 | 0.1 | 19.4 | 0 | 38.4 | 32.8
297933 | 723 | 21 | 2499 | 128.5 | 69.3 | 80.9 | 30 | 32.1 | 0.051 | 107 | 11.2 | 70 | 69.9 | 47.1 | 0.992 | 98.4 | 433.4 | 380.6 | 82 | 665.5 | 1.908 | 359.2 | 33.8 | 115.2 | 27.4 | 63.9 | 11.4 | 115.2 | 24.1 | 8.287 | 95.3 | 51.1 | 25.5 | 26.7 | 72 | 31 | 0.999 | 66.7 | 97 | 8210 | 28.2 | 115.9 | 34.6 | 0.2 | 20.4 | 0 | 37.7 | 32.9
297935 | 725 | 21 | 2500 | 128.6 | 69.4 | 81 | 30 | 32.1 | 0.051 | 107 | 11.2 | 70 | 70 | 47.1 | 0.989 | 98.4 | 433.2 | 380.4 | 82.1 | 665.5 | 1.929 | 358.5 | 33.8 | 115.2 | 27.4 | 64 | 11.4 | 115.2 | 24.1 | 8.304 | 95.2 | 51.4 | 25.5 | 26.7 | 72 | 31 | 1.003 | 66.3 | 96 | 8190 | 28.2 | 115.6 | 34.6 | 0.2 | 20.1 | 0 | 37.8 | 32.9
297937 | 727 | 21 | 2500 | 128.6 | 69.5 | 81.1 | 30 | 32.1 | 0.051 | 107 | 11.2 | 70 | 70 | 47.1 | 0.989 | 98.4 | 433.2 | 380.2 | 82.2 | 665.5 | 1.901 | 357.6 | 33.8 | 115 | 27.4 | 64.1 | 11.4 | 115 | 24.1 | 8.297 | 95 | 51.2 | 25.5 | 27.1 | 72 | 31 | 1.001 | 66.3 | 93 | 8600 | 28.2 | 114 | 34.6 | 0.1 | 19.5 | 0 | 38.6 | 32.9
297939 | 729 | 21 | 2500 | 128.6 | 69.6 | 81.2 | 30 | 32.1 | 0.051 | 107 | 11.2 | 70 | 70 | 47.1 | 0.991 | 98.4 | 432.7 | 379.7 | 82.4 | 665.5 | 1.912 | 357.5 | 33.8 | 115.1 | 27.4 | 64.1 | 11.3 | 115 | 24.1 | 8.301 | 95.2 | 50.8 | 25.5 | 26.3 | 72 | 31 | 1.002 | 66.3 | 93 | 8580 | 28.2 | 114 | 34.5 | 0.1 | 20.4 | 0 | 37.8 | 32.8
297941 | 731 | 21 | 2500 | 128.7 | 69.6 | 81.3 | 30 | 32.1 | 0.05 | 107 | 11.2 | 70 | 70 | 47 | 0.99 | 98.4 | 432.6 | 379.4 | 82.3 | 665.6 | 1.889 | 357 | 33.8 | 115.1 | 27.4 | 64.2 | 11.3 | 115.1 | 24.1 | 8.302 | 95.2 | 50.8 | 25.5 | 26.7 | 72 | 31 | 1 | 66.3 | 93 | 8770 | 28.2 | 114 | 34.6 | 0.1 | 19.5 | 0 | 38.4 | 32.9
297943 | 733 | 21 | 2501 | 128.8 | 69.7 | 81.3 | 30 | 32.1 | 0.047 | 107 | 11.2 | 70 | 70 | 47 | 0.99 | 98.4 | 432.3 | 379 | 82.4 | 665.6 | 1.887 | 357.3 | 33.8 | 115 | 27.4 | 64.3 | 11.3 | 115 | 24.1 | 8.303 | 95.2 | 51.3 | 25.5 | 26.7 | 72 | 31 | 0.999 | 66.3 | 97 | 8510 | 28.2 | 115.6 | 34.6 | 0.1 | 20.6 | 0 | 38 | 32.9
297945 | 735 | 21 | 2500 | 128.9 | 69.7 | 81.4 | 30 | 32.1 | 0.05 | 107 | 11.2 | 70 | 69.9 | 47.1 | 0.99 | 98.4 | 432 | 378.8 | 82.4 | 665.7 | 1.936 | 357.7 | 33.8 | 115 | 27.4 | 64.3 | 11.3 | 115 | 24.1 | 8.311 | 95.2 | 52 | 25.5 | 26.7 | 72 | 31 | 1 | 66.3 | 97 | 8210 | 28.2 | 115.6 | 34.7 | 0.1 | 19.9 | 0 | 38 | 32.8
297947 | 737 | 21 | 2499 | 128.4 | 69.8 | 81.5 | 30 | 32.1 | 0.049 | 107 | 11.2 | 70 | 69.9 | 47.3 | 0.99 | 98.4 | 431.7 | 378.4 | 82.5 | 665.8 | 1.967 | 357.9 | 33.8 | 115.1 | 27.4 | 64.4 | 11.4 | 115.1 | 24.1 | 8.281 | 95.1 | 53 | 25.5 | 26.3 | 72 | 31 | 0.999 | 65.9 | 96 | 8260 | 28.2 | 115.9 | 34.7 | 0.1 | 19.6 | 0 | 38.5 | 32.8
297949 | 739 | 21 | 2500 | 128.5 | 69.8 | 81.5 | 30 | 32.1 | 0.049 | 107 | 11.2 | 70 | 69.9 | 47.5 | 0.99 | 98.4 | 431.5 | 378 | 82.5 | 665.8 | 2.039 | 358.1 | 33.7 | 115.2 | 27.3 | 64.4 | 11.3 | 115.1 | 24.1 | 8.284 | 95.2 | 53.6 | 25.5 | 26.7 | 72 | 31 | 1.002 | 66.3 | 93 | 8430 | 28.2 | 114 | 34.7 | 0.2 | 20.4 | 0 | 37.9 | 32.9
297951 | 741 | 21 | 2501 | 128.8 | 69.9 | 81.6 | 30 | 32.1 | 0.051 | 107 | 11.2 | 70 | 69.9 | 47.7 | 0.991 | 98.4 | 431.3 | 377.7 | 82.7 | 665.8 | 2.028 | 357.6 | 33.8 | 115.2 | 27.4 | 64.5 | 11.3 | 115.1 | 24.1 | 8.292 | 95.2 | 54 | 25.5 | 26.7 | 72 | 31 | 0.999 | 66.3 | 93 | 8680 | 28.2 | 114 | 34.5 | 0.1 | 19.9 | 0 | 37.9 | 32.8
297953 | 743 | 21 | 2499 | 128.3 | 70 | 81.6 | 30 | 32.1 | 0.049 | 107 | 11.2 | 70 | 69.9 | 47.9 | 0.991 | 98.4 | 431.2 | 377.5 | 82.7 | 665.8 | 1.997 | 357.4 | 33.7 | 115.2 | 27.3 | 64.6 | 11.3 | 115.2 | 24.1 | 8.253 | 95 | 54.3 | 25.5 | 26.7 | 72 | 31 | 1.002 | 65.9 | 93 | 8550 | 28.2 | 114 | 34.5 | 0.1 | 19.5 | 0 | 38.6 | 32.8
297955 | 745 | 21 | 2501 | 128.7 | 70 | 81.7 | 30 | 32.1 | 0.05 | 107 | 11.2 | 70 | 70 | 48 | 0.991 | 98.4 | 430.8 | 377.1 | 82.7 | 665.7 | 1.979 | 357.2 | 33.8 | 115.1 | 27.3 | 64.6 | 11.3 | 115.1 | 24.1 | 8.28 | 95.2 | 54.7 | 25.5 | 27.1 | 72 | 31 | 0.999 | 66.3 | 97 | 8160 | 28.2 | 115.9 | 34.7 | 0.1 | 20.4 | 0 | 37.9 | 32.8
297957 | 747 | 21 | 2500 | 128.6 | 70.1 | 81.7 | 30 | 32.1 | 0.052 | 107 | 11.2 | 70 | 69.9 | 48.2 | 0.99 | 98.4 | 430.6 | 376.8 | 82.8 | 665.7 | 1.974 | 357.9 | 33.8 | 115.2 | 27.3 | 64.7 | 11.3 | 115.2 | 24.1 | 8.304 | 95.2 | 55.2 | 25.5 | 26.3 | 72 | 31 | 1 | 66.3 | 97 | 8380 | 28.2 | 115.6 | 34.6 | 0.1 | 19.6 | 0 | 38.2 | 32.8
297959 | 749 | 21 | 2499 | 128.3 | 70.2 | 81.8 | 30 | 32.1 | 0.052 | 107 | 11.2 | 70 | 70 | 48.3 | 0.991 | 98.4 | 430.3 | 376.5 | 82.9 | 665.8 | 1.992 | 357.7 | 33.7 | 114.9 | 27.3 | 64.8 | 11.3 | 114.9 | 24.1 | 8.257 | 95.2 | 55.3 | 25.5 | 27.1 | 72 | 31 | 1.002 | 66.3 | 96 | 8430 | 28.2 | 115.2 | 34.5 | 0.2 | 19.8 | 0 | 38.5 | 32.8
297961 | 751 | 21 | 2500 | 128.6 | 70.2 | 81.9 | 30 | 32.1 | 0.051 | 107 | 11.2 | 70.1 | 70.1 | 48.4 | 0.991 | 98.4 | 430 | 376 | 83 | 665.9 | 1.981 | 357.5 | 33.7 | 115.1 | 27.3 | 64.8 | 11.4 | 115.1 | 24.1 | 8.279 | 95.3 | 55.4 | 25.5 | 26.7 | 72 | 31 | 0.999 | 66.3 | 93 | 8600 | 28.2 | 115.6 | 34.6 | 0.1 | 20.5 | 0 | 37.8 | 32.9
297963 | 753 | 21 | 2500 | 128.6 | 70.3 | 82 | 30 | 32.1 | 0.049 | 107 | 11.2 | 70 | 70.3 | 48.5 | 0.99 | 98.4 | 429.6 | 375.6 | 83 | 666 | 1.948 | 357.8 | 33.8 | 115 | 27.3 | 64.9 | 11.7 | 115 | 24.1 | 8.281 | 95.2 | 55.4 | 25.5 | 26.3 | 72 | 31 | 0.999 | 66.3 | 93 | 8460 | 28.2 | 114 | 34.5 | 0.1 | 19.4 | 0 | 38.5 | 32.8
297965 | 755 | 21 | 2500 | 128.3 | 70.4 | 82 | 30 | 32.1 | 0.051 | 107 | 11.2 | 70 | 70.2 | 48.6 | 0.991 | 98.4 | 429.6 | 375.5 | 83 | 666 | 1.989 | 359.6 | 33.7 | 115.1 | 27.3 | 64.9 | 11.6 | 115.1 | 24.2 | 8.255 | 95.2 | 55.8 | 25.5 | 26.7 | 72 | 31 | 1.006 | 66.3 | 93 | 8430 | 28.2 | 114 | 34.6 | 0.1 | 20.2 | 0 | 38.1 | 32.8
297967 | 757 | 21 | 2500 | 128.6 | 70.4 | 82.1 | 30 | 32.1 | 0.052 | 107 | 11.2 | 70 | 70.1 | 48.7 | 0.99 | 98.4 | 429.5 | 375.2 | 83.2 | 666.1 | 1.982 | 360 | 33.8 | 115 | 27.3 | 65 | 11.4 | 115 | 24.2 | 8.276 | 95.3 | 56 | 25.5 | 26.7 | 72 | 31 | 0.997 | 66.3 | 97 | 8700 | 28.2 | 115.6 | 34.6 | 0.2 | 20 | 0 | 37.9 | 32.8
297969 | 759 | 21 | 2500 | 128.6 | 70.5 | 82.1 | 30 | 32.1 | 0.05 | 107 | 11.2 | 70 | 70 | 48.8 | 0.988 | 98.4 | 429 | 374.7 | 83.2 | 666.1 | 1.939 | 359.7 | 33.8 | 115.2 | 27.3 | 65.1 | 11.4 | 115.1 | 24.2 | 8.296 | 95.1 | 56.2 | 25.5 | 26.3 | 73 | 31 | 1 | 65.9 | 96 | 8480 | 28.2 | 115.9 | 34.6 | 0.1 | 19.9 | 0 | 38.5 | 32.8
297971 | 761 | 21 | 2500 | 128.5 | 70.5 | 82.2 | 30 | 32.1 | 0.051 | 107 | 11.2 | 70 | 69.9 | 48.9 | 0.991 | 98.4 | 428.6 | 374.2 | 83.3 | 666 | 1.929 | 359.1 | 33.7 | 115.1 | 27.4 | 65.1 | 11.3 | 115.1 | 24.2 | 8.26 | 95.3 | 56.1 | 25.5 | 26.7 | 73 | 31 | 0.998 | 66.3 | 97 | 8580 | 28.2 | 115.6 | 34.6 | 0 | 20.4 | 0 | 37.9 | 32.8
297973 | 763 | 21 | 2500 | 128.5 | 70.6 | 82.3 | 30 | 32.1 | 0.051 | 107 | 11.2 | 70 | 69.8 | 48.9 | 0.99 | 98.4 | 428.4 | 373.9 | 83.4 | 666 | 1.925 | 359.2 | 33.8 | 115.3 | 27.4 | 65.2 | 11.3 | 115.3 | 24.2 | 8.271 | 95.2 | 56.3 | 25.5 | 26.7 | 73 | 31 | 1.001 | 66.3 | 97 | 8240 | 28.2 | 114.3 | 34.7 | 0.2 | 19.4 | 0 | 38.2 | 32.9
297975 | 765 | 21 | 2500 | 128.3 | 70.7 | 82.4 | 30 | 32.1 | 0.052 | 107 | 11.2 | 70.1 | 69.8 | 49 | 0.989 | 98.4 | 428.3 | 373.7 | 83.4 | 666.1 | 1.933 | 359.6 | 33.7 | 115.2 | 27.4 | 65.2 | 11.4 | 115.1 | 24.2 | 8.266 | 95 | 56.9 | 25.5 | 26.7 | 73 | 31 | 1 | 66.3 | 93 | 8580 | 28.2 | 114 | 34.6 | 0.2 | 19.6 | 0 | 38.6 | 32.8
297977 | 767 | 21 | 2500 | 128.4 | 70.7 | 82.4 | 30 | 32.1 | 0.051 | 107 | 11.2 | 70 | 69.9 | 49.1 | 0.991 | 98.4 | 428.1 | 373.4 | 83.4 | 666.2 | 1.96 | 360.2 | 33.7 | 115 | 27.4 | 65.3 | 11.3 | 115 | 24.2 | 8.256 | 95.2 | 57.1 | 25.5 | 26.7 | 73 | 31 | 0.999 | 66.3 | 97 | 8410 | 28.2 | 115.2 | 34.7 | 0.2 | 20.3 | 0 | 37.8 | 32.9
297979 | 769 | 21 | 2500 | 128.3 | 70.8 | 82.5 | 30 | 32.1 | 0.051 | 107 | 11.2 | 70 | 70 | 49.3 | 0.99 | 98.4 | 427.8 | 373.1 | 83.5 | 666.2 | 1.98 | 361 | 33.7 | 115.1 | 27.4 | 65.3 | 11.4 | 115.1 | 24.2 | 8.273 | 95.2 | 57.3 | 25.5 | 26.7 | 73 | 31 | 1.001 | 65.9 | 96 | 8090 | 28.2 | 115.6 | 34.6 | 0 | 19.7 | 0 | 38.2 | 32.8
297981 | 771 | 21 | 2499 | 128.1 | 70.8 | 82.5 | 30 | 32.1 | 0.049 | 107 | 11.2 | 70 | 70 | 49.4 | 0.987 | 98.4 | 427.6 | 372.8 | 83.5 | 666.3 | 1.97 | 360.2 | 33.7 | 114.9 | 27.3 | 65.4 | 11.3 | 114.8 | 24.2 | 8.263 | 95 | 57.5 | 25.5 | 26.7 | 73 | 31 | 1 | 66.3 | 96 | 8550 | 28.2 | 115.2 | 34.6 | 0.1 | 19.4 | 0 | 38.8 | 32.9
297983 | 773 | 21 | 2500 | 128.2 | 70.9 | 82.6 | 30 | 32.1 | 0.051 | 107 | 11.2 | 70 | 70.1 | 49.5 | 0.991 | 98.4 | 427.2 | 372.4 | 83.6 | 666.4 | 1.974 | 358.4 | 33.6 | 115.1 | 27.4 | 65.4 | 11.3 | 115.1 | 24.2 | 8.246 | 95.2 | 58 | 25.5 | 26.3 | 73 | 31 | 1.003 | 65.9 | 93 | 8650 | 28.2 | 112.3 | 34.5 | 0.1 | 20.2 | 0 | 38.1 | 32.9
297985 | 775 | 21 | 2500 | 128.3 | 70.9 | 82.6 | 30 | 32.1 | 0.051 | 107 | 11.2 | 70 | 70 | 49.6 | 0.991 | 98.4 | 426.9 | 372 | 83.7 | 666.4 | 1.973 | 357.5 | 33.7 | 115.1 | 27.3 | 65.5 | 11.3 | 115 | 24.2 | 8.253 | 95.2 | 58.3 | 25.5 | 26.7 | 73 | 31 | 1 | 66.3 | 93 | 8510 | 28.2 | 113.6 | 34.6 | 0.1 | 20 | 0 | 38.1 | 32.8
297987 | 777 | 21 | 2500 | 128.2 | 71 | 82.7 | 30 | 32.1 | 0.049 | 107 | 11.2 | 69.9 | 70 | 49.7 | 0.99 | 98.4 | 426.9 | 371.9 | 83.8 | 666.5 | 1.939 | 358.4 | 33.7 | 115.1 | 27.4 | 65.6 | 11.3 | 115.1 | 24.2 | 8.26 | 95 | 58.5 | 25.5 | 26.7 | 73 | 31 | 1.003 | 66.3 | 93 | 8410 | 28.2 | 114 | 34.5 | 0.1 | 19.4 | 0 | 38.7 | 32.9
297989 | 779 | 21 | 2500 | 128.1 | 71 | 82.8 | 30 | 32.1 | 0.05 | 107 | 11.2 | 70 | 70 | 49.9 | 0.992 | 98.4 | 426.5 | 371.5 | 83.8 | 666.6 | 1.934 | 359.3 | 33.7 | 115.2 | 27.6 | 65.6 | 11.4 | 115.1 | 24.2 | 8.247 | 95.2 | 58.8 | 25.5 | 26.7 | 73 | 31 | 0.998 | 66.3 | 97 | 8430 | 28.2 | 115.6 | 34.6 | 0.1 | 20.6 | 0 | 37.9 | 32.8
297991 | 781 | 21 | 2501 | 128.5 | 71.1 | 82.9 | 30 | 32.1 | 0.052 | 107 | 11.2 | 70 | 70 | 50 | 0.99 | 98.4 | 426.4 | 371.3 | 83.8 | 666.7 | 1.961 | 360.9 | 33.7 | 115.2 | 27.7 | 65.7 | 11.4 | 115.2 | 24.2 | 8.257 | 95.1 | 59 | 25.5 | 26.3 | 73 | 31 | 1.002 | 65.9 | 96 | 8190 | 28.2 | 115.9 | 34.6 | 0.2 | 19.3 | 0 | 38.5 | 32.8
297993 | 783 | 21 | 2500 | 128.2 | 71.1 | 82.9 | 30 | 32.1 | 0.051 | 107 | 11.2 | 70 | 70 | 50.1 | 0.989 | 98.4 | 426.1 | 370.9 | 84 | 666.8 | 1.956 | 361.8 | 33.7 | 115.2 | 27.7 | 65.7 | 11.3 | 115.2 | 24.2 | 8.255 | 95.1 | 59.4 | 25.5 | 26.3 | 73 | 31 | 1.002 | 66.3 | 96 | 8480 | 28.2 | 115.9 | 34.7 | 0.1 | 20.2 | 0 | 38.2 | 32.8
297995 | 785 | 21 | 2500 | 128.5 | 71.2 | 83 | 30 | 32.1 | 0.051 | 107 | 11.2 | 70 | 70.1 | 50.2 | 0.992 | 98.4 | 426 | 370.7 | 84 | 666.8 | 1.95 | 363.1 | 33.7 | 115.3 | 27.7 | 65.8 | 11.3 | 115.2 | 24.2 | 8.276 | 95.2 | 59.6 | 25.5 | 26.3 | 73 | 31 | 0.996 | 66.3 | 93 | 8430 | 28.2 | 112.3 | 34.7 | 0.2 | 20.1 | 0 | 38.4 | 32.9
297997 | 787 | 21 | 2499 | 128.3 | 71.3 | 83.1 | 30 | 32.1 | 0.052 | 107 | 11.2 | 70 | 70 | 50.4 | 0.99 | 98.4 | 425.7 | 370.3 | 84 | 666.8 | 1.994 | 363.3 | 33.7 | 115 | 27.7 | 65.8 | 11.3 | 115 | 24.2 | 8.252 | 95.1 | 59.9 | 25.5 | 26.7 | 73 | 31 | 0.999 | 66.3 | 93 | 8460 | 28.2 | 113.6 | 34.6 | 0.1 | 20.3 | 0 | 38.4 | 32.8
297999 | 789 | 21 | 2500 | 128.1 | 71.3 | 83.1 | 30 | 32.1 | 0.052 | 107 | 11.2 | 70 | 70 | 50.5 | 0.99 | 98.4 | 425.3 | 369.9 | 84.1 | 666.9 | 2.019 | 361.9 | 33.6 | 115.2 | 27.6 | 65.9 | 11.3 | 115.2 | 24.2 | 8.257 | 95.3 | 59.9 | 25.5 | 26.7 | 74 | 31 | 1.002 | 65.9 | 93 | 8480 | 28.2 | 112.3 | 34.5 | 0.1 | 20.2 | 0 | 38.1 | 32.9
298001 | 791 | 21 | 2501 | 128.5 | 71.4 | 83.2 | 30 | 32.1 | 0.051 | 107 | 11.2 | 70 | 69.9 | 50.6 | 0.991 | 98.4 | 425.3 | 369.7 | 84.1 | 666.9 | 1.985 | 362.3 | 33.7 | 115.1 | 27.6 | 65.9 | 11.3 | 115.1 | 24.2 | 8.271 | 95.1 | 59.9 | 25.5 | 26.7 | 74 | 31 | 1.001 | 66.3 | 96 | 8120 | 28.2 | 115.6 | 34.7 | 0.1 | 19.4 | 0 | 38.7 | 32.8
298003 | 793 | 21 | 2499 | 128.1 | 71.4 | 83.2 | 30 | 32.1 | 0.051 | 107 | 11.2 | 70 | 69.8 | 50.7 | 0.99 | 98.4 | 424.9 | 369.4 | 84.1 | 667 | 2.007 | 359.1 | 33.7 | 115.1 | 27.6 | 66 | 11.3 | 115.1 | 24.2 | 8.225 | 95.1 | 60.4 | 25.5 | 26.3 | 74 | 31 | 1 | 66.3 | 97 | 8380 | 28.2 | 115.9 | 34.7 | 0.1 | 20.6 | 0 | 38.2 | 32.8
298005 | 795 | 21 | 2500 | 128.2 | 71.5 | 83.3 | 30 | 32.1 | 0.052 | 107 | 11.2 | 70 | 69.9 | 50.8 | 0.99 | 98.4 | 424.7 | 369 | 84.2 | 667.1 | 2.044 | 357.5 | 33.7 | 115.1 | 27.6 | 66 | 11.4 | 115.1 | 24.3 | 8.26 | 95.3 | 60.8 | 25.5 | 26.7 | 74 | 31 | 1 | 66.3 | 97 | 8160 | 28.2 | 115.9 | 34.4 | 0 | 20.1 | 0 | 38 | 32.9
298007 | 797 | 21 | 2500 | 128.3 | 71.5 | 83.4 | 30 | 32.1 | 0.051 | 107 | 11.2 | 70 | 70 | 51 | 0.989 | 98.4 | 424.5 | 368.8 | 84.3 | 667.1 | 2.047 | 358.1 | 33.7 | 115.1 | 27.6 | 66.1 | 11.6 | 115 | 24.3 | 8.273 | 95.1 | 61 | 25.5 | 26.7 | 74 | 31 | 0.999 | 65.9 | 92 | 8630 | 28.2 | 114 | 34.6 | 0.1 | 19.2 | 0 | 38.8 | 32.9
298009 | 799 | 21 | 2501 | 128.5 | 71.6 | 83.5 | 30 | 32.1 | 0.051 | 107 | 11.2 | 70 | 70 | 51 | 0.992 | 98.4 | 424.2 | 368.5 | 84.3 | 667.2 | 2.069 | 358.1 | 33.7 | 115.2 | 27.6 | 66.1 | 11.7 | 115.2 | 24.3 | 8.229 | 95.3 | 61.3 | 25.5 | 26.7 | 74 | 31 | 1.005 | 66.3 | 93 | 8430 | 28.2 | 114 | 34.7 | 0.1 | 20.6 | 0 | 38 | 32.8
298011 | 801 | 21 | 2499 | 128.4 | 71.6 | 83.5 | 30 | 32.1 | 0.051 | 107 | 11.2 | 70 | 70 | 51.1 | 0.99 | 98.4 | 424 | 368.3 | 84.5 | 667.2 | 2.042 | 357.9 | 33.7 | 115.4 | 27.7 | 66.2 | 11.6 | 115.3 | 24.3 | 8.25 | 95.1 | 61.4 | 25.5 | 26.7 | 74 | 31 | 1 | 65.9 | 93 | 8730 | 28.2 | 114.3 | 34.7 | 0.1 | 19.2 | 0 | 38.6 | 32.9
298013 | 803 | 21 | 2500 | 128.2 | 71.7 | 83.6 | 30 | 32.1 | 0.049 | 107 | 11.2 | 70 | 70.1 | 51.1 | 0.989 | 98.4 | 423.6 | 367.7 | 84.5 | 667.3 | 2.005 | 357.9 | 33.7 | 115.2 | 27.8 | 66.3 | 11.4 | 115.2 | 24.3 | 8.26 | 95.2 | 61.7 | 25.5 | 26.3 | 74 | 31 | 1 | 65.9 | 97 | 8410 | 28.2 | 115.9 | 34.6 | 0.1 | 20.4 | 0 | 38.4 | 32.8
298015 | 805 | 21 | 2500 | 128.3 | 71.7 | 83.7 | 30 | 32.1 | 0.051 | 107 | 11.2 | 70 | 70 | 51.2 | 0.991 | 98.4 | 423.4 | 367.4 | 84.5 | 667.4 | 1.99 | 358 | 33.7 | 115.3 | 27.8 | 66.3 | 11.4 | 115.3 | 24.3 | 8.248 | 95.3 | 62 | 25.5 | 26.3 | 74 | 31 | 1.003 | 66.3 | 97 | 8460 | 28.2 | 115.9 | 34.6 | 0.1 | 19.9 | 0 | 38.1 | 32.8
298017 | 807 | 21 | 2500 | 128.3 | 71.8 | 83.7 | 30 | 32.1 | 0.052 | 107 | 11.2 | 70 | 69.9 | 51.3 | 0.99 | 98.4 | 423.2 | 367.1 | 84.6 | 667.5 | 1.951 | 358.3 | 33.7 | 115.2 | 27.8 | 66.3 | 11.4 | 115.1 | 24.3 | 8.233 | 95.1 | 62.4 | 25.5 | 26.7 | 74 | 31 | 1.004 | 65.9 | 96 | 8210 | 28.2 | 115.6 | 34.7 | 0.2 | 19.2 | 0 | 38.7 | 32.9
298019 | 809 | 21 | 2500 | 128.4 | 71.8 | 83.8 | 30 | 32.1 | 0.051 | 107 | 11.2 | 70 | 69.9 | 51.4 | 0.989 | 98.4 | 422.9 | 366.7 | 84.7 | 667.5 | 1.964 | 358.3 | 33.7 | 115 | 27.7 | 66.4 | 11.6 | 115 | 24.3 | 8.27 | 95.3 | 62.5 | 25.5 | 26.3 | 74 | 31 | 1 | 66.3 | 93 | 8430 | 28.2 | 113.6 | 34.6 | 0.2 | 20.6 | 0 | 38.1 | 32.9
298021 | 811 | 21 | 2500 | 128.5 | 71.9 | 83.9 | 30 | 32.1 | 0.051 | 107 | 11.2 | 70 | 69.9 | 51.4 | 0.991 | 98.4 | 422.8 | 366.5 | 84.8 | 667.6 | 2.019 | 358.6 | 33.7 | 115.1 | 27.7 | 66.4 | 11.7 | 115.1 | 24.3 | 8.252 | 95.3 | 62.6 | 25.5 | 27.1 | 74 | 31 | 1.004 | 66.3 | 93 | 8530 | 28.2 | 113.6 | 34.6 | 0.1 | 19.3 | 0 | 38.6 | 32.8
298023 | 813 | 21 | 2500 | 128.4 | 72 | 83.9 | 30 | 32.1 | 0.05 | 107 | 11.2 | 70.1 | 69.8 | 51.5 | 0.99 | 98.4 | 422.7 | 366.3 | 84.8 | 667.6 | 2.091 | 359.6 | 33.7 | 115.1 | 27.6 | 66.5 | 11.8 | 115.1 | 24.3 | 8.255 | 95.2 | 63 | 25.5 | 26.3 | 74 | 31 | 1 | 66.3 | 93 | 8550 | 28.2 | 114 | 34.6 | 0.1 | 20.4 | 0 | 38.5 | 32.9
298025 | 815 | 21 | 2500 | 128.5 | 72 | 84 | 30 | 32.1 | 0.05 | 107 | 11.2 | 70 | 69.8 | 51.7 | 0.989 | 98.4 | 422.3 | 365.9 | 84.9 | 667.7 | 2.067 | 359.2 | 33.7 | 115.1 | 27.6 | 66.5 | 11.4 | 115.1 | 24.3 | 8.259 | 95.3 | 63.3 | 25.5 | 26.7 | 74 | 31 | 1 | 65.9 | 97 | 8140 | 28.2 | 115.6 | 34.7 | 0.1 | 20.1 | 0 | 38.3 | 32.9
298027 | 817 | 21 | 2499 | 128.2 | 72 | 84.1 | 30 | 32.1 | 0.048 | 107 | 11.2 | 70 | 70 | 51.8 | 0.991 | 98.4 | 422.1 | 365.6 | 85.1 | 667.8 | 2.053 | 359.7 | 33.7 | 115.2 | 27.5 | 66.6 | 11.4 | 115.1 | 24.3 | 8.238 | 95.1 | 63.6 | 25.5 | 26.7 | 74 | 31 | 1 | 65.9 | 96 | 8120 | 28.2 | 115.9 | 34.6 | 0.1 | 20.1 | 0 | 38.7 | 32.8
298029 | 819 | 21 | 2500 | 128.4 | 72.1 | 84.2 | 30 | 32.2 | 0.051 | 107 | 11.2 | 70 | 70.3 | 51.9 | 0.99 | 98.4 | 421.6 | 365.1 | 85 | 667.8 | 2.06 | 359.6 | 33.7 | 115.2 | 27.5 | 66.6 | 11.3 | 115.2 | 24.3 | 8.245 | 95.3 | 63.7 | 25.5 | 26.7 | 74 | 31 | 1.001 | 66.3 | 97 | 8380 | 28.2 | 115.9 | 34.6 | 0 | 20.5 | 0 | 38.2 | 32.9
298031 | 821 | 21 | 2500 | 128.5 | 72.2 | 84.2 | 30 | 32.2 | 0.051 | 107 | 11.2 | 70 | 70.3 | 52 | 0.988 | 98.4 | 421.6 | 364.9 | 85.1 | 667.8 | 2.023 | 359.9 | 33.7 | 115.3 | 27.5 | 66.7 | 11.3 | 115.3 | 24.3 | 8.262 | 95.2 | 63.8 | 25.5 | 26.3 | 74 | 31 | 0.999 | 66.3 | 93 | 8580 | 28.2 | 112.3 | 34.6 | 0 | 19.6 | 0 | 38.8 | 32.9
298033 | 823 | 21 | 2499 | 127.9 | 72.2 | 84.3 | 30 | 32.2 | 0.052 | 107 | 11.2 | 70 | 70.2 | 52.1 | 0.991 | 98.4 | 421.1 | 364.5 | 85.1 | 667.8 | 1.997 | 360.2 | 33.6 | 115.3 | 27.5 | 66.8 | 11.4 | 115.3 | 24.3 | 8.198 | 95 | 64 | 25.5 | 26.7 | 74 | 31 | 1.002 | 65.9 | 93 | 8550 | 28.2 | 114 | 34.5 | 0.2 | 19.7 | 0 | 38.9 | 32.9
298035 | 825 | 21 | 2500 | 128.2 | 72.3 | 84.3 | 30 | 32.2 | 0.052 | 107 | 11.2 | 70 | 70.1 | 52.2 | 0.991 | 98.4 | 420.7 | 364 | 85.2 | 667.8 | 2.048 | 359.9 | 33.7 | 115.1 | 27.4 | 66.8 | 11.4 | 115.1 | 24.3 | 8.224 | 95.2 | 64.3 | 25.5 | 26.7 | 75 | 31 | 1.006 | 66.3 | 93 | 8410 | 28.2 | 113.6 | 34.6 | 0.2 | 20.8 | 0 | 38.2 | 32.8
298037 | 827 | 21 | 2500 | 128.4 | 72.3 | 84.4 | 30 | 32.1 | 0.052 | 107 | 11.3 | 70 | 70.1 | 52.3 | 0.988 | 98.4 | 420.6 | 363.8 | 85.2 | 667.8 | 2.038 | 360.2 | 33.7 | 115.3 | 27.4 | 66.8 | 11.3 | 115.3 | 24.3 | 8.251 | 95.2 | 64.8 | 25.5 | 26.7 | 75 | 31 | 0.999 | 65.9 | 96 | 8360 | 28.2 | 115.9 | 34.7 | 0.1 | 19.8 | 0 | 38.8 | 32.8
298039 | 829 | 21 | 2498 | 128 | 72.4 | 84.5 | 30 | 32.1 | 0.052 | 107 | 11.2 | 70 | 70 | 52.4 | 0.991 | 98.4 | 420.4 | 363.5 | 85.3 | 667.8 | 2.043 | 360.8 | 33.6 | 115 | 27.4 | 66.9 | 11.4 | 114.9 | 24.3 | 8.223 | 95.1 | 65 | 25.5 | 26.7 | 75 | 31 | 1.005 | 66.3 | 94 | 8380 | 28.2 | 113.6 | 34.6 | 0.1 | 20.2 | 0 | 38.5 | 32.9
298041 | 831 | 21 | 2499 | 128.1 | 72.4 | 84.6 | 30 | 32.2 | 0.052 | 107 | 11.3 | 70 | 69.9 | 52.5 | 0.99 | 98.4 | 420 | 363 | 85.4 | 667.8 | 2.06 | 360.4 | 33.6 | 115.2 | 27.4 | 66.9 | 11.4 | 115.1 | 24.3 | 8.234 | 95.2 | 65.2 | 25.5 | 26.7 | 75 | 31 | 1 | 66.3 | 94 | 8650 | 28.2 | 112.3 | 34.6 | 0.1 | 20.5 | 0 | 38.3 | 32.8
298043 | 833 | 21 | 2501 | 128.4 | 72.5 | 84.6 | 30 | 32.2 | 0.051 | 107 | 11.3 | 70 | 69.9 | 52.6 | 0.99 | 98.4 | 419.9 | 362.9 | 85.4 | 667.9 | 2.033 | 360.2 | 33.7 | 115.1 | 27.4 | 67 | 11.4 | 115.1 | 24.3 | 8.235 | 95.1 | 65.4 | 25.5 | 26.7 | 75 | 31 | 1 | 66.3 | 93 | 8480 | 28.2 | 115.6 | 34.7 | 0.1 | 19.2 | 0 | 38.8 | 32.8
298045 | 835 | 21 | 2500 | 128.3 | 72.5 | 84.7 | 30 | 32.2 | 0.05 | 107 | 11.3 | 70 | 69.9 | 52.8 | 0.99 | 98.4 | 419.7 | 362.5 | 85.5 | 667.9 | 2.063 | 359.6 | 33.7 | 115.1 | 27.4 | 67.1 | 11.4 | 115.1 | 24.4 | 8.235 | 95.2 | 65.7 | 25.5 | 26.3 | 75 | 31 | 0.997 | 65.9 | 97 | 8210 | 28.2 | 115.6 | 34.7 | 0.1 | 20.4 | 0 | 38.1 | 32.9
298047 | 837 | 21 | 2500 | 128.3 | 72.5 | 84.7 | 30 | 32.2 | 0.048 | 107 | 11.3 | 70 | 69.9 | 52.9 | 0.99 | 98.4 | 419.6 | 362.3 | 85.5 | 668 | 2.069 | 359.5 | 33.7 | 115 | 27.4 | 67.1 | 11.4 | 115 | 24.4 | 8.233 | 95.2 | 66.1 | 25.5 | 27.1 | 75 | 31 | 1 | 66.3 | 96 | 8360 | 28.2 | 115.2 | 34.7 | 0 | 19.4 | 0 | 38.7 | 32.9
298049 | 839 | 21 | 2499 | 127.9 | 72.6 | 84.8 | 30 | 32.2 | 0.051 | 107 | 11.3 | 70 | 69.9 | 53 | 0.99 | 98.4 | 419.3 | 362 | 85.6 | 668 | 2.058 | 359.8 | 33.6 | 115.3 | 27.4 | 67.2 | 11.4 | 115.3 | 24.4 | 8.206 | 95 | 66.3 | 25.5 | 26.7 | 75 | 31 | 1.004 | 65.9 | 96 | 8040 | 28.2 | 115.9 | 34.6 | 0 | 19.6 | 0 | 39 | 32.9
298051 | 841 | 21 | 2500 | 128.1 | 72.7 | 84.9 | 30 | 32.2 | 0.051 | 107 | 11.3 | 70 | 69.9 | 53.1 | 0.991 | 98.4 | 418.9 | 361.6 | 85.6 | 668 | 2.056 | 360.8 | 33.6 | 115.3 | 27.4 | 67.2 | 11.4 | 115.2 | 24.4 | 8.244 | 95.3 | 66.3 | 25.5 | 26.7 | 75 | 31 | 0.996 | 66.3 | 93 | 8550 | 28.2 | 114 | 34.6 | 0.2 | 20.7 | 0 | 38.2 | 32.9
298053 | 843 | 21 | 2500 | 128.1 | 72.7 | 85 | 30 | 32.2 | 0.052 | 107 | 11.3 | 70 | 69.9 | 53.2 | 0.99 | 98.4 | 418.9 | 361.5 | 85.7 | 668 | 2.066 | 359.5 | 33.6 | 115.3 | 27.4 | 67.3 | 11.4 | 115.3 | 24.4 | 8.209 | 95.3 | 66.6 | 25.5 | 26.7 | 75 | 31 | 0.999 | 66.3 | 93 | 8330 | 28.2 | 112.3 | 34.7 | 0.1 | 19.9 | 0 | 38.4 | 32.9
298055 | 845 | 21 | 2500 | 128.2 | 72.8 | 85 | 30 | 32.2 | 0.051 | 107 | 11.3 | 70 | 69.9 | 53.2 | 0.989 | 98.4 | 418.4 | 361 | 85.7 | 668.1 | 2.03 | 359.1 | 33.6 | 115.1 | 27.4 | 67.3 | 11.4 | 115.1 | 24.4 | 8.205 | 95.1 | 66.9 | 25.5 | 26.7 | 75 | 31 | 1 | 65.9 | 93 | 8650 | 28.2 | 114 | 34.6 | 0.1 | 19.8 | 0 | 38.6 | 32.8
298057 | 847 | 21 | 2500 | 128.1 | 72.8 | 85.1 | 30 | 32.1 | 0.051 | 107 | 11.3 | 70 | 69.9 | 53.4 | 0.99 | 98.4 | 418.1 | 360.6 | 85.8 | 668.1 | 2.064 | 359.2 | 33.6 | 115.2 | 27.3 | 67.4 | 11.4 | 115.2 | 24.4 | 8.238 | 95.3 | 67.2 | 25.5 | 26.7 | 75 | 31 | 0.999 | 66.3 | 97 | 8290 | 28.2 | 115.9 | 34.6 | 0.1 | 20.2 | 0 | 38.3 | 32.9
298059 | 849 | 21 | 2500 | 128.2 | 72.9 | 85.1 | 30 | 32.1 | 0.053 | 107 | 11.3 | 70 | 70.1 | 53.5 | 0.99 | 98.4 | 418.1 | 360.5 | 85.9 | 668.1 | 2.08 | 359.1 | 33.7 | 115.1 | 27.3 | 67.4 | 11.4 | 115.1 | 24.4 | 8.21 | 95.1 | 67.3 | 25.5 | 26.7 | 75 | 31 | 1 | 65.9 | 96 | 8410 | 28.2 | 115.6 | 34 | 0.2 | 19.1 | 0 | 38.8 | 32.8
298061 | 851 | 21 | 2499 | 128 | 72.9 | 85.2 | 30 | 32.1 | 0.051 | 107 | 11.3 | 70 | 70.3 | 53.6 | 0.99 | 98.4 | 417.8 | 360.2 | 86 | 668.1 | 2.069 | 359.3 | 33.6 | 115.1 | 27.3 | 67.5 | 11.4 | 115.1 | 24.4 | 8.215 | 95.3 | 67.4 | 25.5 | 26.7 | 75 | 31 | 1.001 | 65.9 | 97 | 8210 | 28.2 | 115.9 | 34.7 | 0.2 | 20.5 | 0 | 38.3 | 32.9
298063 | 853 | 21 | 2501 | 128.1 | 72.9 | 85.3 | 30 | 32.1 | 0.051 | 107 | 11.3 | 70 | 70.2 | 53.7 | 0.989 | 98.4 | 417.6 | 359.9 | 86 | 668.1 | 2.042 | 359.6 | 33.6 | 115.2 | 27.3 | 67.5 | 11.4 | 115.2 | 24.4 | 8.218 | 95.3 | 67.8 | 25.5 | 26.3 | 75 | 31 | 1 | 65.9 | 96 | 8120 | 28.2 | 114 | 34.6 | 0.1 | 20.1 | 0 | 38.4 | 32.9
298065 | 855 | 21 | 2499 | 128 | 73 | 85.3 | 30 | 32.1 | 0.049 | 107 | 11.3 | 69.9 | 70.2 | 53.8 | 0.991 | 98.4 | 417.3 | 359.6 | 86.1 | 668.2 | 2.019 | 359.1 | 33.6 | 115 | 27.3 | 67.5 | 11.4 | 115 | 24.4 | 8.2 | 95.1 | 68.1 | 25.5 | 26.7 | 75 | 31 | 1.001 | 65.9 | 96 | 8360 | 28.2 | 115.6 | 34.7 | 0 | 19.6 | 0 | 39 | 32.9
298067 | 857 | 21 | 2500 | 128 | 73.1 | 85.4 | 30 | 32.1 | 0.05 | 107 | 11.3 | 70 | 70.3 | 53.9 | 0.991 | 98.4 | 416.9 | 359.1 | 86.1 | 668.2 | 2.036 | 359.3 | 33.6 | 115.1 | 27.2 | 67.6 | 11.4 | 115.1 | 24.4 | 8.215 | 95.4 | 68.4 | 25.5 | 26.7 | 75 | 31 | 1.003 | 66.3 | 97 | 8090 | 28.2 | 115.9 | 34.6 | 0.1 | 20.4 | 0 | 38.1 | 32.8
298069 | 859 | 21 | 2499 | 128.3 | 73.1 | 85.4 | 30 | 32.1 | 0.052 | 107 | 11.3 | 70 | 70.4 | 54 | 0.988 | 98.4 | 416.8 | 358.9 | 86.2 | 668.2 | 2.038 | 358.7 | 33.7 | 115.2 | 27.2 | 67.6 | 11.4 | 115.1 | 24.4 | 8.242 | 95.1 | 68.2 | 25.5 | 26.7 | 75 | 31 | 0.996 | 65.9 | 93 | 8460 | 28.2 | 114 | 34.6 | 0.2 | 19.8 | 0 | 38.9 | 32.8
298071 | 861 | 21 | 2500 | 128.1 | 73.2 | 85.5 | 30 | 32.1 | 0.052 | 107 | 11.3 | 70 | 70.3 | 54 | 0.991 | 98.4 | 416.3 | 358.5 | 86.2 | 668.2 | 2.041 | 358.5 | 33.6 | 115.1 | 27.1 | 67.7 | 11.4 | 115.1 | 24.4 | 8.202 | 95.2 | 68.1 | 25.5 | 26.7 | 75 | 31 | 1.001 | 66.3 | 93 | 8330 | 28.2 | 114 | 34.7 | 0.1 | 20.2 | 0 | 38.4 | 32.8
298073 | 863 | 21 | 2500 | 128.2 | 73.2 | 85.6 | 30 | 32.1 | 0.051 | 107 | 11.3 | 70 | 70.3 | 54.1 | 0.991 | 98.4 | 416 | 358.1 | 86.4 | 668.2 | 2.011 | 358.3 | 33.7 | 115.3 | 27.1 | 67.7 | 11.4 | 115.2 | 24.4 | 8.22 | 95.3 | 68.3 | 25.5 | 26.7 | 76 | 31 | 0.998 | 66.3 | 93 | 8650 | 28.2 | 112.3 | 34.6 | 0.1 | 20 | 0 | 38.6 | 32.9
298075 | 865 | 21 | 2499 | 127.9 | 73.3 | 85.7 | 30 | 32.1 | 0.05 | 107 | 11.3 | 70 | 70.1 | 54.2 | 0.987 | 98.4 | 416 | 357.9 | 86.4 | 668.2 | 1.973 | 357.5 | 33.6 | 115.1 | 27.1 | 67.8 | 11.4 | 115.1 | 24.5 | 8.205 | 95 | 68.4 | 25.5 | 26.3 | 76 | 31 | 1 | 65.9 | 97 | 8260 | 28.2 | 115.6 | 34.6 | 0.1 | 19.8 | 0 | 39 | 32.9
298077 | 867 | 21 | 2500 | 128.2 | 73.3 | 85.7 | 30 | 32.1 | 0.051 | 107 | 11.3 | 70 | 70.1 | 54.2 | 0.992 | 98.4 | 415.7 | 357.5 | 86.4 | 668.2 | 1.991 | 358 | 33.6 | 115 | 27.2 | 67.8 | 11.4 | 115 | 24.5 | 8.199 | 95.3 | 67.7 | 25.5 | 26.7 | 76 | 31 | 1.004 | 66.3 | 97 | 8380 | 28.2 | 115.6 | 34.6 | 0.2 | 20.4 | 0 | 38.4 | 32.8
298079 | 869 | 21 | 2501 | 128.2 | 73.3 | 85.8 | 30 | 32.1 | 0.053 | 107 | 11.3 | 70 | 70.1 | 54 | 0.991 | 98.4 | 415.4 | 357.2 | 86.5 | 668.2 | 1.973 | 358.4 | 33.6 | 115.2 | 27.2 | 67.9 | 11.4 | 115.1 | 24.5 | 8.211 | 95.3 | 66.3 | 25.5 | 26.7 | 76 | 31 | 0.999 | 65.9 | 97 | 8290 | 28.2 | 115.9 | 34 | 0.1 | 20.1 | 0 | 38.6 | 32.8
298081 | 871 | 21 | 2500 | 128.3 | 73.4 | 85.9 | 30 | 32.1 | 0.052 | 107 | 11.3 | 70 | 70.2 | 53.8 | 0.988 | 98.4 | 415.2 | 356.9 | 86.5 | 668.2 | 1.947 | 358.2 | 33.7 | 115 | 27.2 | 67.9 | 11.5 | 114.9 | 24.5 | 8.206 | 95.1 | 65.2 | 25.5 | 26.7 | 76 | 31 | 1 | 65.9 | 93 | 8460 | 28.2 | 113.6 | 34.7 | 0 | 20.3 | 0 | 38.8 | 32.8
298083 | 873 | 21 | 2499 | 128 | 73.4 | 85.9 | 30 | 32.1 | 0.051 | 107 | 11.3 | 70 | 70.2 | 53.6 | 0.991 | 98.4 | 415 | 356.6 | 86.6 | 668.3 | 1.952 | 358.1 | 33.6 | 115.1 | 27.2 | 68 | 11.4 | 115.1 | 24.5 | 8.204 | 95.3 | 64.5 | 25.5 | 26.3 | 76 | 31 | 1.002 | 66.3 | 93 | 8480 | 28.2 | 114 | 34.7 | 0.1 | 20.1 | 0 | 38.4 | 32.8
298085 | 875 | 21 | 2501 | 128.4 | 73.5 | 86 | 30 | 32.1 | 0.051 | 107 | 11.3 | 70 | 70.1 | 53.3 | 0.99 | 98.4 | 414.9 | 356.4 | 86.7 | 668.3 | 1.961 | 358 | 33.7 | 114.9 | 27.2 | 68 | 11.4 | 114.9 | 24.5 | 8.225 | 95.1 | 63.3 | 25.5 | 26.7 | 76 | 31 | 1 | 65.9 | 93 | 8460 | 28.2 | 113.6 | 34.7 | 0.1 | 19.1 | 0 | 39 | 32.8
298087 | 877 | 21 | 2500 | 128.2 | 73.5 | 86.1 | 30 | 32.1 | 0.052 | 107 | 11.3 | 70 | 70 | 53.1 | 0.989 | 98.4 | 414.5 | 356 | 86.7 | 668.3 | 1.968 | 358.1 | 33.7 | 115.1 | 27.1 | 68.1 | 11.4 | 115.1 | 24.5 | 8.222 | 95.3 | 62.1 | 25.5 | 26.7 | 76 | 31 | 1.006 | 66.3 | 97 | 8430 | 28.2 | 115.9 | 34.6 | 0.1 | 20.5 | 0 | 38.4 | 32.9
298089 | 879 | 21 | 2500 | 128.3 | 73.6 | 86.1 | 30 | 32.1 | 0.051 | 107 | 11.3 | 70 | 70.1 | 52.8 | 0.991 | 98.4 | 414.1 | 355.6 | 86.8 | 668.4 | 1.922 | 358.5 | 33.7 | 115.1 | 27.1 | 68.1 | 11.4 | 115.1 | 24.5 | 8.219 | 95.3 | 60.9 | 25.5 | 26.7 | 76 | 31 | 1 | 65.9 | 97 | 8090 | 28.2 | 115.6 | 34.6 | 0 | 19.8 | 0 | 38.5 | 32.8
298091 | 881 | 21 | 2499 | 128.1 | 73.7 | 86.2 | 30 | 32.1 | 0.052 | 107 | 11.3 | 70 | 70.2 | 52.5 | 0.99 | 98.4 | 414 | 355.3 | 86.9 | 668.4 | 1.903 | 358.8 | 33.7 | 115.3 | 27.1 | 68.2 | 11.4 | 115.3 | 24.5 | 8.199 | 95.1 | 60.4 | 25.5 | 26.3 | 76 | 31 | 1.004 | 65.9 | 97 | 8310 | 28.2 | 115.9 | 34.4 | 0 | 19.6 | 0 | 39.1 | 32.8
298093 | 883 | 21 | 2500 | 128.2 | 73.7 | 86.3 | 30 | 32.1 | 0.053 | 107 | 11.3 | 70 | 70.2 | 52.3 | 0.989 | 98.4 | 413.5 | 354.9 | 86.9 | 668.5 | 1.927 | 358.2 | 33.6 | 115.2 | 27.1 | 68.2 | 11.4 | 115.2 | 24.5 | 8.223 | 95.3 | 60.5 | 25.5 | 26.7 | 76 | 31 | 1.001 | 65.9 | 97 | 8510 | 28.2 | 115.9 | 34.6 | 0.2 | 20.5 | 0 | 38.3 | 32.8
298095 | 885 | 21 | 2499 | 128 | 73.7 | 86.3 | 30 | 32.1 | 0.05 | 107 | 11.3 | 70 | 70.4 | 52.2 | 0.991 | 98.4 | 413.4 | 354.6 | 86.9 | 668.5 | 1.948 | 358 | 33.6 | 115.4 | 27.1 | 68.3 | 11.4 | 115.3 | 24.5 | 8.22 | 95.3 | 60.5 | 25.5 | 26.7 | 76 | 31 | 0.999 | 66.3 | 93 | 8550 | 28.2 | 112.3 | 34.6 | 0.1 | 19.8 | 0 | 38.6 | 32.8
298097 | 887 | 21 | 2500 | 128.2 | 73.8 | 86.4 | 30 | 32.1 | 0.051 | 107 | 11.3 | 70 | 70.4 | 52.1 | 0.989 | 98.4 | 413.4 | 354.6 | 87.1 | 668.6 | 1.966 | 357.9 | 33.7 | 115 | 27.1 | 68.3 | 11.4 | 115 | 24.5 | 8.22 | 95.1 | 60.1 | 25.5 | 26.7 | 76 | 31 | 0.998 | 65.9 | 93 | 8410 | 28.2 | 113.6 | 34.6 | 0.1 | 19.6 | 0 | 38.8 | 32.8
298099 | 889 | 21 | 2500 | 128.3 | 73.8 | 86.5 | 30 | 32.1 | 0.052 | 107 | 11.3 | 70 | 70.5 | 52 | 0.989 | 98.4 | 413.1 | 354.2 | 87 | 668.6 | 1.994 | 358.9 | 33.7 | 115.2 | 27.1 | 68.4 | 11.4 | 115.2 | 24.5 | 8.241 | 95.3 | 59.7 | 25.5 | 26.7 | 76 | 31 | 1 | 66.3 | 97 | 8430 | 28.2 | 112.3 | 34.5 | 0.1 | 20.1 | 0 | 38.4 | 32.8
298101 | 891 | 21 | 2500 | 128.1 | 73.9 | 86.5 | 30 | 32.1 | 0.049 | 107 | 11.3 | 70 | 70.5 | 51.8 | 0.991 | 98.4 | 412.9 | 353.9 | 87.1 | 668.7 | 2.001 | 358.9 | 33.6 | 114.9 | 27 | 68.4 | 11.7 | 114.9 | 24.5 | 8.206 | 95.2 | 59.7 | 25.5 | 26.7 | 76 | 31 | 0.999 | 66.3 | 97 | 8140 | 28.2 | 115.2 | 34.6 | 0.2 | 19.4 | 0 | 39.2 | 32.8
298103 | 893 | 21 | 2499 | 127.9 | 73.9 | 86.6 | 30 | 32.1 | 0.051 | 107 | 11.3 | 70 | 70.4 | 51.8 | 0.991 | 98.4 | 412.7 | 353.6 | 87.2 | 668.7 | 2.017 | 359.1 | 33.6 | 115 | 27 | 68.5 | 11.8 | 115 | 24.5 | 8.209 | 95.2 | 60.4 | 25.5 | 26.7 | 76 | 31 | 0.999 | 65.9 | 93 | 8550 | 28.2 | 114 | 34.6 | 0.1 | 19.9 | 0 | 38.8 | 32.8
298105 | 895 | 21 | 2501 | 128.2 | 74 | 86.6 | 30 | 32.1 | 0.051 | 107 | 11.3 | 70 | 70.3 | 51.9 | 0.99 | 98.4 | 412.2 | 353.2 | 87.3 | 668.7 | 2.035 | 360 | 33.6 | 115.2 | 27 | 68.5 | 11.7 | 115.1 | 24.5 | 8.243 | 95.4 | 61.6 | 25.5 | 26.3 | 76 | 31 | 0.999 | 65.9 | 93 | 8430 | 28.2 | 112.3 | 34.6 | 0.1 | 20.4 | 0 | 38.3 | 32.8
298107 | 897 | 21 | 2500 | 128.2 | 74 | 86.7 | 30 | 32.1 | 0.051 | 107 | 11.3 | 70 | 70.3 | 52 | 0.991 | 98.4 | 412.2 | 353 | 87.3 | 668.8 | 2.003 | 359.8 | 33.7 | 115.1 | 27 | 68.6 | 11.8 | 115.1 | 24.5 | 8.254 | 95.2 | 62.6 | 25.5 | 26.7 | 76 | 31 | 0.996 | 66.3 | 97 | 8070 | 28.2 | 115.9 | 34.7 | 0 | 19.6 | 0 | 39.2 | 32.8
298109 | 899 | 21 | 2500 | 128.2 | 74.1 | 86.8 | 30 | 32.1 | 0.051 | 107 | 11.4 | 69.9 | 70.3 | 52.1 | 0.991 | 98.4 | 411.7 | 352.5 | 87.4 | 668.9 | 1.967 | 358.1 | 33.7 | 115.2 | 27.1 | 68.6 | 11.6 | 115.1 | 24.5 | 8.209 | 95.4 | 63.4 | 25.5 | 27.1 | 76 | 31 | 1.004 | 66.3 | 97 | 8290 | 28.2 | 115.6 | 34.6 | 0 | 20.4 | 0 | 38.4 | 32.8
298111 | 901 | 21 | 2500 | 128.2 | 74.1 | 86.9 | 30 | 32.2 | 0.051 | 107 | 11.4 | 70 | 70.1 | 52.2 | 0.99 | 98.4 | 411.3 | 352.2 | 87.5 | 668.9 | 1.951 | 357.6 | 33.7 | 115.3 | 27.1 | 68.7 | 11.4 | 115.3 | 24.5 | 8.21 | 95.3 | 63.8 | 25 | 26.7 | 76 | 31 | 1 | 65.9 | 97 | 8360 | 28.2 | 115.9 | 34.5 | 0.2 | 19.3 | 0 | 39 | 32.9
298113 | 903 | 21 | 2500 | 128.1 | 74.2 | 86.9 | 30 | 32.1 | 0.052 | 107 | 11.4 | 70 | 70 | 52.3 | 0.99 | 98.4 | 411.1 | 351.8 | 87.5 | 669 | 1.957 | 357.9 | 33.6 | 115.2 | 27.1 | 68.7 | 11.4 | 115.2 | 24.5 | 8.215 | 95.2 | 64.3 | 25.5 | 26.7 | 76 | 31 | 1.002 | 65.9 | 93 | 8550 | 28.2 | 114 | 34.6 | 0.1 | 20.2 | 0 | 39 | 32.8
298115 | 905 | 21 | 2501 | 128.1 | 74.2 | 87 | 30 | 32.1 | 0.051 | 107 | 11.4 | 70 | 70 | 52.5 | 0.991 | 98.4 | 410.9 | 351.4 | 87.5 | 669 | 1.949 | 357.9 | 33.6 | 115.1 | 27.1 | 68.8 | 11.4 | 115.1 | 24.5 | 8.203 | 95.4 | 64.5 | 25.5 | 26.7 | 77 | 31 | 1 | 66.3 | 94 | 8480 | 28.2 | 114 | 34.5 | 0.1 | 20.4 | 0 | 38.4 | 32.8
298117 | 907 | 21 | 2500 | 128 | 74.3 | 87.1 | 30 | 32.1 | 0.052 | 107 | 11.4 | 70.1 | 69.9 | 52.6 | 0.99 | 98.4 | 410.7 | 351.1 | 87.7 | 669 | 1.959 | 358 | 33.6 | 115.3 | 27.1 | 68.8 | 11.4 | 115.2 | 24.5 | 8.211 | 95.2 | 64.8 | 25.5 | 26.3 | 77 | 31 | 0.999 | 65.9 | 93 | 8380 | 28.2 | 112.3 | 34.6 | 0.1 | 19.2 | 0 | 39 | 32.8
298119 | 909 | 21 | 2500 | 128.2 | 74.3 | 87.1 | 30 | 32.1 | 0.052 | 107 | 11.4 | 70.1 | 70 | 52.7 | 0.989 | 98.4 | 410.3 | 350.9 | 87.7 | 669.1 | 1.956 | 357.7 | 33.7 | 115 | 27.1 | 68.8 | 11.4 | 115 | 24.5 | 8.226 | 95.2 | 65.2 | 25.5 | 26.3 | 77 | 31 | 1.002 | 66.3 | 97 | 8260 | 28.2 | 115.6 | 34.5 | 0.2 | 20.6 | 0 | 38.6 | 32.8
298121 | 911 | 21 | 2501 | 128.2 | 74.4 | 87.2 | 30 | 32.1 | 0.051 | 107 | 11.4 | 70 | 69.9 | 52.8 | 0.99 | 98.4 | 410.1 | 350.6 | 87.8 | 669.2 | 1.962 | 357.6 | 33.7 | 115.2 | 27.1 | 68.9 | 11.4 | 115.2 | 24.5 | 8.212 | 95.3 | 65 | 25 | 26.7 | 77 | 31 | 0.999 | 66.3 | 97 | 8380 | 28.2 | 115.6 | 34.7 | 0.2 | 19.9 | 0 | 39 | 32.8
298123 | 913 | 21 | 2500 | 128.2 | 74.4 | 87.3 | 30 | 32.1 | 0.049 | 107 | 11.4 | 70 | 69.8 | 52.9 | 0.99 | 98.4 | 409.9 | 350.3 | 87.8 | 669.3 | 1.954 | 357.9 | 33.7 | 115 | 27.1 | 68.9 | 11.4 | 115 | 24.5 | 8.198 | 95.3 | 65 | 25 | 26.7 | 77 | 31 | 1 | 65.9 | 97 | 8480 | 28.2 | 115.6 | 34.5 | 0 | 20.1 | 0 | 39.1 | 32.8
298125 | 915 | 21 | 2499 | 128.1 | 74.4 | 87.3 | 30 | 32.1 | 0.052 | 107 | 11.4 | 70 | 69.9 | 53 | 0.988 | 98.4 | 409.6 | 349.9 | 87.9 | 669.4 | 1.975 | 357.7 | 33.6 | 115.2 | 27.2 | 69 | 11.4 | 115.2 | 24.5 | 8.222 | 95.4 | 65.2 | 25.5 | 26.3 | 77 | 31 | 0.995 | 66.3 | 93 | 8410 | 28.2 | 114 | 34.7 | 0 | 20.4 | 0 | 38.5 | 32.8
298127 | 917 | 21 | 2500 | 128 | 74.5 | 87.4 | 30 | 32.1 | 0.05 | 107 | 11.4 | 70 | 70 | 53.1 | 0.992 | 98.4 | 409.4 | 349.6 | 87.9 | 669.5 | 1.986 | 357.6 | 33.6 | 115 | 27.2 | 69 | 11.4 | 114.9 | 24.5 | 8.187 | 95.4 | 65.4 | 25 | 26.3 | 77 | 31 | 1.001 | 66.3 | 94 | 8360 | 28.2 | 113.6 | 34.7 | 0.1 | 19.9 | 0 | 38.6 | 32.8
298129 | 919 | 21 | 2500 | 128.2 | 74.5 | 87.4 | 30 | 32.1 | 0.05 | 107 | 11.4 | 70 | 70 | 53.2 | 0.99 | 98.4 | 409.3 | 349.4 | 87.9 | 669.6 | 2.02 | 358.1 | 33.6 | 115.2 | 27.2 | 69.1 | 11.4 | 115.2 | 24.6 | 8.201 | 95.2 | 65.4 | 25.5 | 26.7 | 77 | 31 | 1.002 | 65.9 | 93 | 8430 | 28.2 | 114 | 34.7 | 0.1 | 20.2 | 0 | 38.9 | 32.9
298131 | 921 | 21 | 2500 | 128 | 74.6 | 87.5 | 30 | 32.1 | 0.051 | 107 | 11.4 | 69.9 | 70 | 53.3 | 0.99 | 98.4 | 408.8 | 348.9 | 88 | 669.6 | 2.026 | 359.1 | 33.6 | 115.1 | 27.2 | 69.1 | 11.4 | 115.1 | 24.6 | 8.213 | 95.4 | 65.5 | 25.5 | 26.7 | 77 | 31 | 1.002 | 65.9 | 97 | 8330 | 28.2 | 115.6 | 34.6 | 0.1 | 20.4 | 0 | 38.4 | 32.8
298133 | 923 | 21 | 2500 | 128.1 | 74.6 | 87.6 | 30 | 32.1 | 0.051 | 107 | 11.4 | 69.9 | 70.1 | 53.4 | 0.991 | 98.4 | 408.7 | 348.8 | 88.1 | 669.6 | 1.99 | 358.9 | 33.6 | 115.4 | 27.3 | 69.2 | 11.4 | 115.3 | 24.6 | 8.19 | 95.2 | 65.7 | 25 | 26.7 | 77 | 31 | 1 | 65.9 | 96 | 8140 | 28.2 | 115.9 | 34.8 | 0 | 19.2 | 0 | 39.1 | 32.8
298135 | 925 | 21 | 2500 | 128.1 | 74.7 | 87.7 | 30 | 32.1 | 0.051 | 107 | 11.4 | 70 | 70.2 | 53.4 | 0.991 | 98.4 | 408.4 | 348.3 | 88.2 | 669.6 | 1.972 | 359.2 | 33.6 | 115.1 | 27.3 | 69.2 | 11.4 | 115.1 | 24.6 | 8.202 | 95.3 | 66.1 | 25 | 26.7 | 77 | 31 | 0.999 | 65.9 | 97 | 7940 | 28.2 | 115.6 | 34.6 | 0.2 | 20.6 | 0 | 38.4 | 32.8
298137 | 927 | 21 | 2501 | 128.4 | 74.7 | 87.7 | 30 | 32.1 | 0.052 | 107 | 11.4 | 70 | 70.2 | 53.6 | 0.988 | 98.4 | 408.2 | 348.1 | 88.2 | 669.6 | 1.972 | 359.1 | 33.7 | 115.3 | 27.3 | 69.3 | 11.4 | 115.3 | 24.6 | 8.225 | 95.3 | 66.3 | 25 | 26.7 | 77 | 31 | 1.002 | 66.3 | 93 | 8550 | 28.2 | 114 | 34.6 | 0.2 | 19.2 | 0 | 39 | 32.8
298139 | 929 | 21 | 2499 | 128.1 | 74.8 | 87.8 | 30 | 32.1 | 0.052 | 107 | 11.4 | 70 | 70.2 | 53.7 | 0.991 | 98.4 | 408.1 | 347.9 | 88.2 | 669.6 | 1.953 | 358.9 | 33.7 | 115 | 27.3 | 69.3 | 11.4 | 115 | 24.6 | 8.187 | 95.4 | 66.5 | 25 | 26.7 | 77 | 31 | 0.999 | 66.3 | 93 | 8530 | 28.2 | 113.6 | 34.6 | 0.1 | 20.4 | 0 | 38.7 | 32.8
298141 | 931 | 21 | 2501 | 128.4 | 74.8 | 87.8 | 30 | 32.1 | 0.051 | 107 | 11.4 | 70 | 70.3 | 53.7 | 0.99 | 98.4 | 407.8 | 347.6 | 88.3 | 669.7 | 1.92 | 359.3 | 33.7 | 115.1 | 27.3 | 69.4 | 11.4 | 115.1 | 24.6 | 8.214 | 95.4 | 66.6 | 25 | 26.7 | 77 | 31 | 0.999 | 65.9 | 93 | 8630 | 28.2 | 114 | 34.5 | 0.1 | 19.4 | 0 | 38.9 | 32.8
298143 | 933 | 21 | 2500 | 128.2 | 74.9 | 87.9 | 30 | 32.1 | 0.051 | 107 | 11.4 | 70 | 70.4 | 53.8 | 0.988 | 98.4 | 407.4 | 347.1 | 88.4 | 669.7 | 1.927 | 360.6 | 33.7 | 115 | 27.3 | 69.4 | 11.4 | 115 | 24.6 | 8.211 | 95.3 | 67.1 | 25 | 26.3 | 77 | 31 | 1.002 | 66.3 | 97 | 8380 | 28.2 | 115.6 | 34.7 | 0.1 | 20.1 | 0 | 39.2 | 32.8
298145 | 935 | 21 | 2500 | 128.2 | 74.9 | 88 | 30 | 32.1 | 0.048 | 107 | 11.4 | 70 | 70.2 | 54 | 0.992 | 98.4 | 407 | 346.7 | 88.5 | 669.7 | 1.928 | 360.5 | 33.7 | 115.2 | 27.3 | 69.5 | 11.4 | 115.1 | 24.6 | 8.211 | 95.5 | 67.5 | 25 | 26.7 | 77 | 31 | 1.001 | 66.3 | 97 | 8360 | 28.2 | 114 | 34.8 | 0.1 | 20.2 | 0 | 38.4 | 32.9
298147 | 937 | 21 | 2500 | 128.3 | 75 | 88 | 30 | 32.1 | 0.051 | 107 | 11.4 | 70 | 70.2 | 54 | 0.99 | 98.4 | 407.1 | 346.7 | 88.5 | 669.8 | 1.927 | 360.8 | 33.7 | 115 | 27.4 | 69.5 | 11.4 | 115 | 24.6 | 8.2 | 95.3 | 67.7 | 25 | 26.7 | 77 | 31 | 1.001 | 65.9 | 93 | 8380 | 28.2 | 113.6 | 34.7 | 0.1 | 19.4 | 0 | 39.3 | 32.9
298149 | 939 | 21 | 2500 | 128.3 | 75 | 88.1 | 30 | 32.1 | 0.051 | 107 | 11.4 | 70 | 70.2 | 54.2 | 0.989 | 98.4 | 406.7 | 346.2 | 88.5 | 669.8 | 1.924 | 360.9 | 33.7 | 115.3 | 27.4 | 69.5 | 11.4 | 115.2 | 24.6 | 8.185 | 95.3 | 67.9 | 25 | 27.1 | 77 | 31 | 1.003 | 65.9 | 97 | 8380 | 28.2 | 115.9 | 34.6 | 0.1 | 20.4 | 0 | 38.7 | 32.9
298151 | 941 | 21 | 2499 | 128.2 | 75.1 | 88.1 | 30 | 32.1 | 0.049 | 107 | 11.4 | 70 | 70.1 | 54.3 | 0.99 | 98.4 | 406.4 | 345.9 | 88.6 | 669.8 | 1.937 | 360.8 | 33.7 | 115.2 | 27.3 | 69.6 | 11.4 | 115.2 | 24.6 | 8.205 | 95.4 | 67.9 | 25 | 26.7 | 77 | 31 | 0.996 | 65.9 | 97 | 8120 | 28.2 | 115.6 | 34.6 | 0 | 20.1 | 0 | 38.6 | 32.8
298153 | 943 | 21 | 2499 | 128 | 75.1 | 88.2 | 30 | 32.1 | 0.049 | 107 | 11.4 | 70 | 70.1 | 54.4 | 0.99 | 98.3 | 406.1 | 345.6 | 88.7 | 669.8 | 1.921 | 360.5 | 33.6 | 115.5 | 27.3 | 69.6 | 11.4 | 115.4 | 24.6 | 8.19 | 95.2 | 68.3 | 25 | 26.7 | 77 | 31 | 0.998 | 65.9 | 96 | 7990 | 28.2 | 114.3 | 34.8 | 0.2 | 19.4 | 0 | 39.3 | 32.8
298155 | 945 | 21 | 2501 | 128.3 | 75.2 | 88.3 | 30 | 32.1 | 0.049 | 107 | 11.4 | 70 | 70 | 54.5 | 0.989 | 98.3 | 405.9 | 345.3 | 88.8 | 669.7 | 1.933 | 359.1 | 33.7 | 115.1 | 27.3 | 69.7 | 11.4 | 115.1 | 24.6 | 8.201 | 95.3 | 68.5 | 25 | 26.7 | 77 | 31 | 1.003 | 66.3 | 97 | 8360 | 28.2 | 115.6 | 34.6 | 0.1 | 20.5 | 0 | 38.7 | 32.8
298157 | 947 | 21 | 2501 | 128.5 | 75.2 | 88.3 | 30 | 32.1 | 0.049 | 107 | 11.4 | 70 | 70 | 54.6 | 0.99 | 98.3 | 405.7 | 345.1 | 88.8 | 669.7 | 1.935 | 358.9 | 33.7 | 115.3 | 27.3 | 69.7 | 11.4 | 115.3 | 24.6 | 8.217 | 95.4 | 68.8 | 25 | 26.7 | 77 | 31 | 0.998 | 65.9 | 93 | 8460 | 28.2 | 112.3 | 34.6 | 0.1 | 19.6 | 0 | 38.9 | 32.8
298159 | 949 | 21 | 2499 | 128.1 | 75.2 | 88.4 | 30 | 32.1 | 0.05 | 107 | 11.4 | 70 | 70.2 | 54.8 | 0.991 | 98.4 | 405.5 | 344.8 | 88.9 | 669.7 | 1.947 | 358.9 | 33.7 | 115 | 27.4 | 69.8 | 11.4 | 115 | 24.6 | 8.191 | 95.4 | 68.9 | 25 | 26.7 | 78 | 31 | 1 | 65.9 | 93 | 8550 | 28.2 | 114 | 34.6 | 0.1 | 20.3 | 0 | 38.8 | 32.8
298161 | 951 | 21 | 2500 | 128.2 | 75.3 | 88.5 | 30 | 32 | 0.05 | 107 | 11.4 | 70 | 70.6 | 54.9 | 0.99 | 98.4 | 405 | 344.3 | 88.9 | 669.7 | 1.969 | 359.1 | 33.7 | 115.3 | 27.4 | 69.8 | 11.4 | 115.2 | 24.6 | 8.194 | 95.4 | 69.2 | 25 | 26.7 | 78 | 31 | 1.004 | 65.9 | 97 | 8410 | 28.2 | 115.9 | 34.6 | 0.1 | 20.1 | 0 | 38.6 | 32.9
298163 | 953 | 21 | 2499 | 128.1 | 75.4 | 88.6 | 30 | 32.1 | 0.049 | 107 | 11.5 | 69.9 | 70.6 | 54.9 | 0.99 | 98.3 | 404.9 | 344 | 89 | 669.7 | 1.943 | 359.4 | 33.7 | 115 | 27.4 | 69.9 | 11.4 | 114.9 | 24.7 | 8.212 | 95.3 | 69.3 | 25 | 26.3 | 78 | 31 | 1 | 65.9 | 96 | 8190 | 28.2 | 115.6 | 34.5 | 0.2 | 19.4 | 0 | 39.2 | 32.8
298165 | 955 | 21 | 2500 | 128 | 75.4 | 88.6 | 30 | 32 | 0.048 | 107 | 11.5 | 69.9 | 70.5 | 55.1 | 0.991 | 98.3 | 404.5 | 343.6 | 89 | 669.7 | 1.942 | 360.4 | 33.6 | 115.2 | 27.5 | 69.9 | 11.4 | 115.2 | 24.7 | 8.176 | 95.3 | 69.6 | 25 | 26.7 | 78 | 31 | 1.002 | 66.3 | 97 | 8140 | 28.2 | 115.9 | 34.7 | 0.2 | 20.1 | 0 | 39.1 | 32.8
298167 | 957 | 21 | 2501 | 128.3 | 75.5 | 88.7 | 30 | 32 | 0.049 | 107 | 11.5 | 70 | 70.4 | 55.2 | 0.99 | 98.3 | 404.4 | 343.4 | 89.1 | 669.7 | 1.942 | 360 | 33.7 | 115.2 | 27.4 | 70 | 11.4 | 115.2 | 24.7 | 8.193 | 95.5 | 69.9 | 25 | 27.1 | 78 | 31 | 1 | 66.3 | 97 | 8530 | 28.2 | 115.9 | 34.7 | 0.1 | 20.3 | 0 | 38.5 | 32.9
298169 | 959 | 21 | 2499 | 128 | 75.5 | 88.7 | 30 | 32 | 0.051 | 107 | 11.5 | 70 | 70.3 | 55.3 | 0.988 | 98.3 | 404.4 | 343.4 | 89.2 | 669.8 | 1.938 | 359.8 | 33.7 | 115.2 | 27.4 | 70 | 11.4 | 115.2 | 24.7 | 8.199 | 95.2 | 70.1 | 25 | 26.3 | 78 | 31 | 0.999 | 65.5 | 93 | 8410 | 28.2 | 112.3 | 34.6 | 0.1 | 19.2 | 0 | 39.4 | 32.8
298171 | 961 | 21 | 2499 | 127.5 | 75.5 | 88.8 | 30 | 32 | 0.051 | 107 | 11.5 | 70 | 70.3 | 55.4 | 0.991 | 98.3 | 404.4 | 343.2 | 89.2 | 669.7 | 1.921 | 360.7 | 33.5 | 115.5 | 27.4 | 70.1 | 11.5 | 115.4 | 24.7 | 8.15 | 95.2 | 70.1 | 25 | 26.3 | 78 | 31 | 1.004 | 65.9 | 93 | 8530 | 28.2 | 112.3 | 34.7 | 0.2 | 19.6 | 0 | 39.4 | 32.8
298173 | 963 | 21 | 2501 | 128 | 75.6 | 88.8 | 30 | 32 | 0.05 | 107 | 11.5 | 70 | 70.1 | 55.5 | 0.99 | 98.3 | 404 | 342.8 | 89.2 | 669.7 | 1.928 | 360.6 | 33.6 | 115.3 | 27.4 | 70.1 | 11.4 | 115.3 | 24.7 | 8.169 | 95.4 | 70.4 | 25 | 26.7 | 78 | 31 | 1.004 | 66.3 | 94 | 8410 | 28.2 | 114 | 34.6 | 0.1 | 21.1 | 0 | 38.6 | 32.8
298175 | 965 | 21 | 2501 | 128.1 | 75.6 | 88.8 | 30 | 32 | 0.051 | 107 | 11.5 | 70 | 70.1 | 55.6 | 0.989 | 98.3 | 403.7 | 342.5 | 89.3 | 669.7 | 1.947 | 359.2 | 33.6 | 115.4 | 27.4 | 70.2 | 11.4 | 115.4 | 24.7 | 8.202 | 95.3 | 70.9 | 25 | 26.7 | 78 | 31 | 0.997 | 66.3 | 97 | 8360 | 28.2 | 115.9 | 34.7 | 0 | 19.4 | 0 | 39 | 32.8
298177 | 967 | 21 | 2500 | 127.8 | 75.7 | 88.9 | 30 | 32.1 | 0.052 | 107 | 11.5 | 70 | 70.2 | 55.7 | 0.991 | 98.3 | 403.5 | 342.1 | 89.4 | 669.7 | 1.92 | 358.3 | 33.6 | 115 | 27.4 | 70.2 | 11.4 | 114.9 | 24.7 | 8.144 | 95.3 | 71.2 | 25 | 26.7 | 78 | 31 | 1 | 65.9 | 97 | 8290 | 28.2 | 115.2 | 34.6 | 0 | 19.9 | 0 | 39 | 32.8
298179 | 969 | 21 | 2500 | 127.7 | 75.7 | 89 | 30 | 32 | 0.052 | 107 | 11.5 | 69.9 | 70.2 | 55.8 | 0.991 | 98.3 | 403 | 341.6 | 89.4 | 669.8 | 1.954 | 358.9 | 33.6 | 115.2 | 27.4 | 70.3 | 11.4 | 115.2 | 24.7 | 8.179 | 95.4 | 71.4 | 25.5 | 26.7 | 78 | 31 | 0.998 | 65.9 | 97 | 8140 | 28.2 | 114.3 | 34.5 | 0.2 | 20.4 | 0 | 38.6 | 32.8
298181 | 971 | 21 | 2500 | 128 | 75.8 | 89.1 | 30 | 32 | 0.052 | 107 | 11.5 | 69.9 | 70.2 | 55.8 | 0.989 | 98.3 | 403.1 | 341.6 | 89.5 | 669.9 | 1.991 | 359 | 33.6 | 115.1 | 27.5 | 70.3 | 11.4 | 115.1 | 24.7 | 8.19 | 95.2 | 71.2 | 25 | 26.7 | 78 | 31 | 1.001 | 65.9 | 97 | 8310 | 28.2 | 115.6 | 34.6 | 0.1 | 19.2 | 0 | 39.1 | 32.8
298183 | 973 | 21 | 2501 | 127.9 | 75.8 | 89.1 | 30 | 32 | 0.051 | 107 | 11.5 | 70 | 70.1 | 55.9 | 0.991 | 98.3 | 402.9 | 341.3 | 89.5 | 670 | 2.036 | 360.1 | 33.6 | 115.2 | 27.5 | 70.4 | 11.4 | 115.1 | 24.7 | 8.166 | 95.3 | 71.5 | 25 | 26.7 | 78 | 31 | 1.002 | 66.3 | 93 | 8510 | 28.2 | 112.3 | 34.6 | 0.1 | 20.4 | 0 | 38.8 | 32.8
298185 | 975 | 21 | 2501 | 128.2 | 75.9 | 89.1 | 30 | 32 | 0.049 | 107 | 11.5 | 70 | 70.1 | 56.1 | 0.99 | 98.3 | 402.7 | 341.1 | 89.6 | 670.1 | 2.019 | 360.4 | 33.6 | 115.1 | 27.5 | 70.4 | 11.4 | 115 | 24.7 | 8.192 | 95.3 | 72 | 25 | 26.7 | 78 | 31 | 1.001 | 65.9 | 93 | 8600 | 28.2 | 113.6 | 34.6 | 0.1 | 19.3 | 0 | 39.1 | 32.8
298187 | 977 | 21 | 2499 | 127.9 | 75.9 | 89.2 | 30 | 32 | 0.05 | 107 | 11.5 | 70 | 70.1 | 56.2 | 0.988 | 98.3 | 402.4 | 340.7 | 89.6 | 670.1 | 1.988 | 360.8 | 33.6 | 115.2 | 27.6 | 70.5 | 11.5 | 115.2 | 24.7 | 8.191 | 95.4 | 72.2 | 25 | 26.3 | 78 | 31 | 1.001 | 66.3 | 96 | 8460 | 28.2 | 115.9 | 34.5 | 0.2 | 20.4 | 0 | 38.7 | 32.9
298189 | 979 | 21 | 2499 | 127.9 | 76 | 89.3 | 30 | 32 | 0.052 | 107 | 11.5 | 70 | 70.2 | 56.3 | 0.991 | 98.3 | 401.9 | 340.3 | 89.7 | 670.2 | 1.997 | 361.3 | 33.6 | 115.1 | 27.6 | 70.5 | 11.5 | 115.1 | 24.7 | 8.178 | 95.4 | 72.4 | 25 | 26.7 | 78 | 31 | 0.999 | 66.3 | 93 | 8600 | 28.2 | 115.6 | 34.7 | 0.2 | 20.1 | 0 | 38.9 | 32.8
298191 | 981 | 21 | 2499 | 127.6 | 76 | 89.3 | 30 | 32 | 0.052 | 107 | 11.5 | 70 | 70.3 | 56.4 | 0.991 | 98.3 | 401.9 | 340.2 | 89.8 | 670.3 | 2.035 | 361.4 | 33.5 | 115.4 | 27.6 | 70.6 | 11.4 | 115.4 | 24.7 | 8.141 | 95.1 | 72.3 | 25 | 26.3 | 78 | 31 | 0.999 | 65.9 | 93 | 8360 | 28.2 | 112.6 | 34.7 | 0.1 | 19.8 | 0 | 39.4 | 32.9
298193 | 983 | 21 | 2500 | 127.8 | 76.1 | 89.4 | 30 | 32 | 0.052 | 107 | 11.5 | 70 | 70.2 | 56.5 | 0.988 | 98.3 | 401.9 | 340 | 89.8 | 670.3 | 2.006 | 360.8 | 33.5 | 115.4 | 27.6 | 70.6 | 11.4 | 115.4 | 24.8 | 8.163 | 95.2 | 72.7 | 25 | 26.7 | 78 | 31 | 1 | 65.9 | 93 | 8430 | 28.2 | 112.3 | 34.7 | 0.1 | 19.9 | 0 | 39.3 | 32.8
298195 | 985 | 21 | 2499 | 127.7 | 76.2 | 89.5 | 30 | 32 | 0.05 | 107 | 11.5 | 70 | 70.2 | 56.6 | 0.992 | 98.3 | 401.3 | 339.5 | 89.9 | 670.3 | 2.007 | 361 | 33.6 | 115.3 | 27.6 | 70.7 | 11.4 | 115.2 | 24.8 | 8.158 | 95.4 | 72.9 | 25 | 27.1 | 78 | 31 | 1 | 65.9 | 97 | 8360 | 28.2 | 115.9 | 34.7 | 0 | 20.6 | 0 | 38.5 | 32.8
298197 | 987 | 21 | 2500 | 127.7 | 76.2 | 89.5 | 30 | 32 | 0.051 | 107 | 11.5 | 70 | 70.3 | 56.8 | 0.99 | 98.3 | 401.4 | 339.5 | 89.9 | 670.4 | 1.971 | 360.5 | 33.5 | 115.4 | 27.6 | 70.7 | 11.4 | 115.4 | 24.8 | 8.153 | 95.2 | 73.3 | 25 | 26.7 | 78 | 31 | 0.997 | 65.9 | 96 | 8070 | 28.2 | 115.9 | 34.8 | 0.1 | 19.3 | 0 | 39.1 | 32.9
298199 | 989 | 21 | 2500 | 127.6 | 76.3 | 89.6 | 30 | 32 | 0.051 | 107 | 11.5 | 70 | 70.5 | 56.8 | 0.989 | 98.3 | 401.3 | 339.3 | 89.9 | 670.5 | 1.979 | 359.7 | 33.5 | 115 | 27.7 | 70.8 | 11.4 | 114.9 | 24.8 | 8.145 | 95.3 | 73.6 | 25 | 26.7 | 79 | 31 | 1.007 | 66.3 | 97 | 8290 | 28.2 | 115.6 | 34.6 | 0.1 | 20.2 | 0 | 39.3 | 32.9
298201 | 991 | 21 | 2500 | 127.8 | 76.3 | 89.6 | 30 | 32 | 0.051 | 107 | 11.5 | 70 | 70.5 | 56.9 | 0.991 | 98.3 | 401 | 338.9 | 90 | 670.6 | 2.031 | 359.6 | 33.6 | 115.2 | 27.8 | 70.8 | 11.4 | 115.2 | 24.8 | 8.176 | 95.4 | 73.6 | 25 | 26.7 | 78 | 31 | 0.998 | 66.3 | 93 | 8460 | 28.2 | 112.3 | 34.6 | 0.1 | 20.6 | 0 | 38.9 | 32.9
298203 | 993 | 21 | 2500 | 128 | 76.4 | 89.7 | 30 | 32.1 | 0.052 | 107 | 11.5 | 70 | 70.4 | 57 | 0.989 | 98.3 | 400.6 | 338.6 | 90.1 | 670.7 | 2.005 | 359.3 | 33.6 | 115 | 27.9 | 70.9 | 11.4 | 115 | 24.8 | 8.177 | 95.2 | 73.9 | 25 | 26.7 | 79 | 31 | 0.999 | 65.9 | 93 | 8550 | 28.2 | 114 | 34.6 | 0.1 | 19.8 | 0 | 39.4 | 32.9
298205 | 995 | 21 | 2500 | 127.8 | 76.4 | 89.7 | 30 | 32.1 | 0.051 | 107 | 11.5 | 70 | 70.4 | 57.1 | 0.99 | 98.3 | 400.2 | 338.1 | 90.1 | 670.8 | 1.972 | 359.5 | 33.6 | 115.3 | 28.1 | 70.9 | 11.4 | 115.2 | 24.8 | 8.161 | 95.4 | 74 | 25 | 26.7 | 79 | 31 | 0.998 | 65.9 | 93 | 8240 | 28.2 | 112.3 | 34.6 | 0.2 | 20.4 | 0 | 38.6 | 32.9
298207 | 997 | 21 | 2500 | 128.1 | 76.5 | 89.8 | 30 | 32.1 | 0.05 | 107 | 11.5 | 70 | 70.3 | 57.1 | 0.99 | 98.3 | 400.2 | 338.1 | 90.2 | 670.9 | 2.019 | 359.9 | 33.6 | 115.1 | 28.1 | 71 | 11.4 | 115 | 24.8 | 8.189 | 95.2 | 74.4 | 25 | 26.7 | 79 | 31 | 0.997 | 65.9 | 96 | 8330 | 28.2 | 115.6 | 34.6 | 0.2 | 19.2 | 0 | 39.4 | 32.8
298209 | 999 | 21 | 2500 | 127.8 | 76.5 | 89.8 | 30 | 32 | 0.052 | 107 | 11.5 | 70 | 70.3 | 57.2 | 0.99 | 98.3 | 399.9 | 337.7 | 90.2 | 670.9 | 2.034 | 360.1 | 33.6 | 115.3 | 28.1 | 71 | 11.4 | 115.3 | 24.8 | 8.151 | 95.3 | 74.5 | 25 | 26.7 | 79 | 31 | 0.999 | 66.3 | 97 | 8090 | 28.2 | 115.9 | 34.7 | 0 | 20.2 | 0 | 39 | 32.8
298211 | 1001 | 21 | 2501 | 128.1 | 76.5 | 89.9 | 30 | 32 | 0.048 | 107 | 11.5 | 70 | 70.2 | 57.3 | 0.991 | 98.3 | 399.7 | 337.4 | 90.3 | 670.9 | 1.995 | 359 | 33.6 | 115.2 | 28.1 | 71.1 | 11.5 | 115.2 | 24.8 | 8.175 | 95.4 | 74.7 | 25 | 26.7 | 79 | 31 | 1.002 | 65.9 | 97 | 8510 | 28.2 | 115.9 | 34.8 | 0.1 | 20.1 | 0 | 38.7 | 32.8
298213 | 1003 | 21 | 2500 | 127.8 | 76.6 | 89.9 | 30 | 32 | 0.05 | 107 | 11.5 | 70 | 70.2 | 57.4 | 0.99 | 98.3 | 399.5 | 337.1 | 90.3 | 670.9 | 1.979 | 358.2 | 33.6 | 115.4 | 28.2 | 71.1 | 11.4 | 115.4 | 24.8 | 8.14 | 95.1 | 74.9 | 25 | 26.3 | 79 | 31 | 0.999 | 65.9 | 97 | 8290 | 28.2 | 112.3 | 34.8 | 0.1 | 19.2 | 0 | 39.5 | 32.8
298215 | 1005 | 21 | 2500 | 127.8 | 76.6 | 90 | 30 | 32 | 0.052 | 107 | 11.5 | 70 | 70.3 | 57.5 | 0.991 | 98.3 | 399 | 336.7 | 90.4 | 671 | 1.945 | 358.2 | 33.5 | 115.1 | 28.2 | 71.2 | 11.5 | 115.1 | 24.8 | 8.151 | 95.4 | 75.4 | 25 | 26.7 | 79 | 31 | 0.998 | 65.9 | 97 | 8070 | 28.2 | 115.9 | 34.7 | 0.2 | 20.4 | 0 | 38.8 | 32.9
298217 | 1007 | 21 | 2500 | 128 | 76.7 | 90.1 | 30 | 32 | 0.051 | 107 | 11.5 | 70 | 70.3 | 57.7 | 0.99 | 98.3 | 398.7 | 336.3 | 90.4 | 671 | 1.971 | 359 | 33.6 | 115.3 | 28.3 | 71.2 | 11.5 | 115.3 | 24.8 | 8.178 | 95.4 | 75.5 | 25 | 26.3 | 79 | 31 | 1.003 | 65.9 | 97 | 8310 | 28.2 | 114.3 | 34.6 | 0.1 | 19.9 | 0 | 38.7 | 32.9
298219 | 1009 | 21 | 2500 | 128 | 76.8 | 90.1 | 30 | 32 | 0.05 | 107 | 11.5 | 70 | 70.3 | 57.8 | 0.989 | 98.3 | 398.5 | 336 | 90.5 | 671.1 | 1.989 | 357.9 | 33.6 | 115 | 28.3 | 71.3 | 11.4 | 115 | 24.8 | 8.175 | 95.3 | 75.8 | 25 | 26.7 | 79 | 31 | 1 | 65.9 | 93 | 8460 | 28.2 | 115.6 | 34.6 | 0.1 | 20.1 | 0 | 39 | 32.8
298221 | 1011 | 21 | 2499 | 127.6 | 76.8 | 90.2 | 30 | 32 | 0.051 | 107 | 11.5 | 70 | 70.3 | 58 | 0.99 | 98.3 | 398.4 | 335.9 | 90.6 | 671.2 | 2.025 | 357.8 | 33.5 | 115.5 | 28.3 | 71.3 | 11.4 | 115.4 | 24.8 | 8.152 | 95.5 | 75.7 | 25 | 26.3 | 79 | 31 | 1.001 | 65.9 | 93 | 8510 | 28.2 | 112.6 | 34.6 | 0.1 | 20.1 | 0 | 38.7 | 32.9
298223 | 1013 | 21 | 2502 | 128.1 | 76.9 | 90.2 | 30 | 32 | 0.052 | 107 | 11.5 | 70 | 70.3 | 58.1 | 0.99 | 98.3 | 398.4 | 335.8 | 90.6 | 671.2 | 2.023 | 358 | 33.6 | 115.1 | 28.3 | 71.4 | 11.4 | 115.1 | 24.8 | 8.163 | 95.3 | 75.9 | 25 | 26.7 | 79 | 31 | 1.007 | 65.9 | 93 | 8310 | 28.2 | 114 | 34.6 | 0.2 | 19.4 | 0 | 39.1 | 32.9
298225 | 1015 | 21 | 2500 | 127.9 | 76.9 | 90.3 | 30 | 32 | 0.051 | 107 | 11.5 | 70 | 70.3 | 58.2 | 0.989 | 98.3 | 398.3 | 335.6 | 90.7 | 671.3 | 1.985 | 358.2 | 33.6 | 115.2 | 28.3 | 71.4 | 11.4 | 115.2 | 24.9 | 8.176 | 95.3 | 76.2 | 25 | 26.7 | 79 | 31 | 0.998 | 65.9 | 97 | 8380 | 28.2 | 112.3 | 34.6 | 0.2 | 20.3 | 0 | 38.8 | 32.9
298227 | 1017 | 21 | 2500 | 127.8 | 77 | 90.3 | 30 | 31.9 | 0.051 | 107 | 11.5 | 70 | 70.3 | 58.3 | 0.99 | 98.3 | 397.9 | 335.3 | 90.7 | 671.3 | 1.976 | 358.3 | 33.6 | 115.1 | 28.3 | 71.5 | 11.4 | 115 | 24.9 | 8.159 | 95.5 | 76.6 | 25 | 26.7 | 79 | 31 | 1 | 65.9 | 97 | 8240 | 28.2 | 115.6 | 34.5 | 0 | 20.1 | 0 | 38.7 | 32.9
298229 | 1019 | 21 | 2499 | 127.8 | 77 | 90.4 | 30 | 31.9 | 0.05 | 107 | 11.5 | 70 | 70.4 | 58.4 | 0.99 | 98.3 | 398 | 335.1 | 90.7 | 671.4 | 1.976 | 359.3 | 33.6 | 115.2 | 28.3 | 71.5 | 11.5 | 115.2 | 24.9 | 8.155 | 95.2 | 76.7 | 25 | 26.3 | 79 | 31 | 1 | 65.5 | 97 | 8290 | 28.2 | 114.3 | 34 | 0.1 | 19.1 | 0 | 39.5 | 32.9
298231 | 1021 | 21 | 2500 | 127.9 | 77.1 | 90.4 | 30 | 31.9 | 0.051 | 107 | 11.6 | 70 | 70.5 | 58.5 | 0.988 | 98.3 | 397.4 | 334.6 | 90.8 | 671.4 | 1.958 | 361 | 33.6 | 115.4 | 28.2 | 71.6 | 11.4 | 115.3 | 24.9 | 8.17 | 95.3 | 76.8 | 25 | 26.3 | 79 | 31 | 1 | 65.9 | 97 | 8380 | 28.2 | 115.9 | 34.7 | 0.1 | 20.1 | 0 | 38.7 | 32.9
298233 | 1023 | 21 | 2500 | 127.7 | 77.1 | 90.5 | 30 | 31.9 | 0.051 | 107 | 11.6 | 70 | 70.6 | 58.6 | 0.991 | 98.3 | 397.3 | 334.5 | 90.9 | 671.4 | 2.002 | 363.4 | 33.5 | 115.3 | 28.2 | 71.7 | 11.4 | 115.3 | 24.9 | 8.144 | 95.4 | 77 | 25 | 26.3 | 80 | 31 | 1.002 | 65.9 | 93 | 8430 | 28.2 | 112.3 | 34.6 | 0.1 | 20.2 | 0 | 38.6 | 32.8
298235 | 1025 | 21 | 2501 | 127.8 | 77.2 | 90.5 | 30 | 31.9 | 0.051 | 107 | 11.6 | 70 | 70.5 | 58.8 | 0.99 | 98.3 | 397 | 334 | 90.9 | 671.5 | 2.001 | 363.7 | 33.5 | 115.4 | 28.2 | 71.7 | 11.4 | 115.4 | 24.9 | 8.146 | 95.2 | 77.3 | 25 | 26.7 | 80 | 31 | 1.003 | 65.5 | 93 | 8360 | 28.2 | 112.3 | 34.5 | 0.1 | 19.2 | 0 | 39.4 | 32.9
298237 | 1027 | 21 | 2500 | 127.8 | 77.2 | 90.6 | 30 | 31.9 | 0.051 | 107 | 11.6 | 70 | 70.4 | 58.9 | 0.989 | 98.3 | 396.8 | 333.8 | 91 | 671.6 | 2.016 | 360.2 | 33.6 | 115.2 | 28.2 | 71.8 | 11.4 | 115.1 | 24.9 | 8.15 | 95.4 | 77.4 | 25 | 27.1 | 80 | 31 | 1 | 65.9 | 94 | 8380 | 28.2 | 114 | 34.7 | 0.2 | 20.5 | 0 | 38.7 | 32.8
298239 | 1029 | 21 | 2500 | 127.8 | 77.3 | 90.6 | 30 | 31.9 | 0.051 | 107 | 11.6 | 70 | 70.2 | 58.9 | 0.99 | 98.3 | 397 | 333.9 | 91 | 671.6 | 1.997 | 360.1 | 33.6 | 115.2 | 28.2 | 71.8 | 11.5 | 115.2 | 24.9 | 8.129 | 95.3 | 76.7 | 25 | 26.7 | 80 | 31 | 1.002 | 65.9 | 97 | 8290 | 28.2 | 115.6 | 34.7 | 0.2 | 19.4 | 0 | 39.3 | 32.9
298241 | 1031 | 21 | 2500 | 127.7 | 77.3 | 90.7 | 30 | 31.9 | 0.05 | 107 | 11.6 | 70 | 70.2 | 58.8 | 0.99 | 98.3 | 396.5 | 333.5 | 91.1 | 671.7 | 1.973 | 359.9 | 33.5 | 114.9 | 28.2 | 71.9 | 11.4 | 114.9 | 24.9 | 8.141 | 95.3 | 76.2 | 25 | 27.1 | 80 | 31 | 0.999 | 65.9 | 97 | 8070 | 28.2 | 115.6 | 34.6 | 0.2 | 20.2 | 0 | 39.3 | 32.9
298243 | 1033 | 21 | 2500 | 127.8 | 77.4 | 90.7 | 30 | 31.9 | 0.051 | 107 | 11.6 | 70 | 70.2 | 58.8 | 0.989 | 98.3 | 396.2 | 333.1 | 91.1 | 671.7 | 1.999 | 359.1 | 33.6 | 115.4 | 28.2 | 71.9 | 11.4 | 115.4 | 24.9 | 8.153 | 95.5 | 76 | 25 | 26.7 | 80 | 31 | 1.005 | 65.9 | 97 | 7990 | 28.2 | 114.3 | 34.4 | 0 | 20.6 | 0 | 38.9 | 32.9
298245 | 1035 | 21 | 2499 | 127.8 | 77.4 | 90.8 | 30 | 31.9 | 0.051 | 107 | 11.6 | 69.9 | 70.2 | 58.7 | 0.991 | 98.3 | 396.2 | 333 | 91.2 | 671.8 | 1.999 | 358.5 | 33.6 | 115 | 28.1 | 72 | 11.5 | 115 | 24.9 | 8.141 | 95.3 | 75.4 | 25 | 26.7 | 80 | 31 | 1 | 65.9 | 93 | 8510 | 28.2 | 114 | 34.5 | 0.2 | 19.2 | 0 | 39.6 | 32.9
298247 | 1037 | 21 | 2499 | 127.4 | 77.5 | 90.9 | 30 | 31.9 | 0.051 | 107 | 11.6 | 69.9 | 70.2 | 58.5 | 0.99 | 98.3 | 395.8 | 332.6 | 91.3 | 671.9 | 1.985 | 358.2 | 33.5 | 115.4 | 28 | 72 | 11.4 | 115.4 | 25 | 8.134 | 95.4 | 73.4 | 25 | 26.7 | 80 | 31 | 1.001 | 65.9 | 93 | 8510 | 28.2 | 112.6 | 34.6 | 0.1 | 20.1 | 0 | 39.2 | 32.9
298249 | 1039 | 21 | 2502 | 127.9 | 77.5 | 90.9 | 30 | 31.9 | 0.05 | 107 | 11.6 | 70 | 70.1 | 58.2 | 0.989 | 98.3 | 395.5 | 332.2 | 91.3 | 671.9 | 1.986 | 358.4 | 33.5 | 115.3 | 28 | 72.1 | 11.4 | 115.3 | 25 | 8.16 | 95.6 | 71.4 | 25 | 27.1 | 80 | 31 | 1.001 | 65.9 | 97 | 8360 | 28.2 | 115.9 | 34.6 | 0.1 | 20.4 | 0 | 38.7 | 32.8
298251 | 1041 | 21 | 2499 | 127.7 | 77.6 | 91 | 30 | 31.9 | 0.051 | 107 | 11.6 | 70 | 70.1 | 57.9 | 0.991 | 98.3 | 395.2 | 331.9 | 91.3 | 671.9 | 1.963 | 357.9 | 33.6 | 115.4 | 28 | 72.1 | 11.4 | 115.4 | 25 | 8.151 | 95.3 | 70.1 | 25 | 26.3 | 80 | 31 | 1.004 | 65.9 | 93 | 8330 | 28.2 | 112.3 | 34.6 | 0.1 | 19.8 | 0 | 39.4 | 32.9
298253 | 1043 | 21 | 2500 | 127.7 | 77.7 | 91 | 30 | 31.9 | 0.048 | 107 | 11.6 | 70 | 70 | 57.6 | 0.991 | 98.3 | 395.2 | 331.7 | 91.4 | 671.9 | 1.971 | 357.9 | 33.5 | 115.2 | 28 | 72.2 | 11.4 | 115.2 | 25 | 8.133 | 95.4 | 69.3 | 25 | 26.7 | 80 | 31 | 1.002 | 65.9 | 93 | 8310 | 28.2 | 114 | 34.7 | 0 | 20.4 | 0 | 39.1 | 32.8
298255 | 1045 | 21 | 2501 | 128 | 77.7 | 91.1 | 30 | 31.9 | 0.05 | 107 | 11.6 | 70 | 69.9 | 57.3 | 0.991 | 98.3 | 394.9 | 331.5 | 91.5 | 672 | 1.997 | 357.9 | 33.6 | 115.4 | 28 | 72.2 | 11.4 | 115.4 | 25 | 8.17 | 95.4 | 68.3 | 25 | 26.3 | 80 | 31 | 0.999 | 65.9 | 93 | 8410 | 28.2 | 112.3 | 34.6 | 0.1 | 19.8 | 0 | 39.3 | 32.8
298257 | 1047 | 21 | 2500 | 128 | 77.7 | 91.1 | 30 | 31.9 | 0.049 | 107 | 11.6 | 70 | 69.9 | 57 | 0.99 | 98.3 | 394.8 | 331.2 | 91.4 | 672 | 1.942 | 358.6 | 33.6 | 115.1 | 28 | 72.3 | 11.4 | 115.1 | 25 | 8.153 | 95.4 | 67.3 | 25 | 26.7 | 80 | 31 | 1.001 | 65.9 | 97 | 8330 | 28.2 | 115.6 | 34.6 | 0.2 | 20.5 | 0 | 38.9 | 32.8
298259 | 1049 | 21 | 2500 | 128 | 77.8 | 91.2 | 30 | 31.9 | 0.05 | 107 | 11.6 | 70 | 70.2 | 56.7 | 0.99 | 98.3 | 394.6 | 330.9 | 91.5 | 672.1 | 1.934 | 358.3 | 33.6 | 115.3 | 28 | 72.4 | 11.4 | 115.3 | 25 | 8.151 | 95.5 | 66.5 | 25 | 27.1 | 80 | 31 | 1.003 | 65.9 | 97 | 8120 | 28.2 | 115.9 | 34.7 | 0.2 | 19.8 | 0 | 39 | 32.8
298261 | 1051 | 21 | 2500 | 128 | 77.9 | 91.2 | 30 | 31.9 | 0.049 | 107 | 11.6 | 70 | 70.3 | 56.4 | 0.99 | 98.3 | 394.4 | 330.7 | 91.6 | 672.2 | 1.928 | 357.6 | 33.6 | 115 | 28 | 72.4 | 11.4 | 114.9 | 25 | 8.154 | 95.3 | 66.2 | 25 | 26.7 | 80 | 31 | 1.001 | 66.3 | 97 | 8090 | 28.2 | 115.6 | 34.5 | 0.1 | 19.8 | 0 | 39.5 | 32.9
298263 | 1053 | 21 | 2500 | 127.9 | 77.9 | 91.2 | 30 | 31.9 | 0.05 | 107 | 11.6 | 70 | 70.3 | 56.1 | 0.99 | 98.3 | 394.3 | 330.5 | 91.5 | 672.2 | 1.977 | 357.6 | 33.6 | 115.4 | 28 | 72.5 | 11.7 | 115.4 | 25 | 8.181 | 95.5 | 66.8 | 25 | 26.7 | 80 | 31 | 0.998 | 65.9 | 97 | 8410 | 28.2 | 112.6 | 34.6 | 0.1 | 20.4 | 0 | 38.9 | 32.9
298265 | 1055 | 21 | 2501 | 128.2 | 78 | 91.3 | 30 | 31.9 | 0.049 | 107 | 11.6 | 70 | 70.2 | 56 | 0.99 | 98.3 | 394.2 | 330.3 | 91.6 | 672.3 | 1.984 | 357.5 | 33.6 | 115.1 | 28 | 72.5 | 11.8 | 115.1 | 25 | 8.171 | 95.5 | 67.6 | 25 | 27.1 | 80 | 31 | 1.003 | 65.9 | 94 | 8480 | 28.2 | 114 | 34.6 | 0.1 | 19.3 | 0 | 39.3 | 32.9
298267 | 1057 | 21 | 2499 | 127.8 | 78 | 91.3 | 30 | 31.9 | 0.048 | 107 | 11.6 | 70 | 70.1 | 55.9 | 0.99 | 98.3 | 393.8 | 329.9 | 91.7 | 672.4 | 1.934 | 357.5 | 33.6 | 115.4 | 28 | 72.6 | 11.5 | 115.4 | 25 | 8.156 | 95.4 | 68.7 | 25 | 26.7 | 80 | 31 | 0.999 | 65.9 | 94 | 8530 | 28.2 | 112.6 | 34.6 | 0.1 | 20.4 | 0 | 38.9 | 32.9
298269 | 1059 | 21 | 2502 | 128.4 | 78.1 | 91.4 | 30 | 31.9 | 0.049 | 107 | 11.6 | 70 | 70 | 55.9 | 0.989 | 98.3 | 393.4 | 329.6 | 91.7 | 672.4 | 1.907 | 358.2 | 33.7 | 115.3 | 28 | 72.6 | 11.5 | 115.2 | 25 | 8.189 | 95.5 | 69.5 | 25 | 26.7 | 80 | 31 | 0.998 | 65.9 | 97 | 8360 | 28.2 | 115.9 | 34.5 | 0 | 19.6 | 0 | 39.1 | 32.9
298271 | 1061 | 21 | 2499 | 127.9 | 78.2 | 91.5 | 30 | 31.9 | 0.049 | 107 | 11.6 | 70 | 70 | 56 | 0.99 | 98.3 | 393.4 | 329.5 | 91.8 | 672.4 | 1.914 | 358.2 | 33.6 | 115.5 | 28.1 | 72.7 | 11.4 | 115.5 | 25 | 8.143 | 95.3 | 70.4 | 25 | 26.7 | 80 | 31 | 1.006 | 66.3 | 97 | 8090 | 28.2 | 114.3 | 34.7 | 0.1 | 20 | 0 | 39.4 | 32.8
298273 | 1063 | 21 | 2500 | 127.9 | 78.2 | 91.5 | 30 | 31.9 | 0.049 | 107 | 11.6 | 70 | 70 | 56.2 | 0.99 | 98.3 | 393 | 329.1 | 91.9 | 672.5 | 1.938 | 357.7 | 33.6 | 115.3 | 28.1 | 72.7 | 11.4 | 115.3 | 25 | 8.164 | 95.6 | 71.1 | 25 | 26.7 | 80 | 31 | 0.999 | 66.3 | 97 | 8380 | 28.2 | 115.9 | 34.7 | 0.1 | 20.4 | 0 | 38.7 | 32.8
298275 | 1065 | 21 | 2500 | 128.2 | 78.3 | 91.6 | 30 | 31.9 | 0.048 | 107 | 11.6 | 70 | 70 | 56.3 | 0.989 | 98.3 | 393.3 | 329.2 | 91.9 | 672.6 | 1.947 | 356.8 | 33.7 | 115.5 | 28 | 72.8 | 11.7 | 115.5 | 25 | 8.177 | 95.3 | 71.8 | 25 | 26.3 | 80 | 31 | 1 | 65.9 | 93 | 8310 | 28.2 | 112.3 | 34.6 | 0.1 | 19.2 | 0 | 39.5 | 32.9
298277 | 1067 | 21 | 2500 | 127.9 | 78.3 | 91.6 | 30 | 31.9 | 0.046 | 107 | 11.6 | 70 | 70 | 56.5 | 0.991 | 98.3 | 392.6 | 328.7 | 91.9 | 672.6 | 1.97 | 358.2 | 33.6 | 115.1 | 28 | 72.9 | 11.8 | 115 | 25 | 8.137 | 95.5 | 72.3 | 25 | 27.1 | 81 | 31 | 1 | 66.3 | 97 | 8040 | 28.2 | 115.6 | 34.6 | 0.1 | 20.2 | 0 | 39.1 | 32.9
298279 | 1069 | 21 | 2500 | 128 | 78.4 | 91.6 | 30 | 31.9 | 0.049 | 107 | 11.6 | 70 | 70.2 | 56.7 | 0.99 | 98.3 | 392.4 | 328.5 | 92 | 672.7 | 1.999 | 359.4 | 33.6 | 115.5 | 28 | 72.9 | 11.8 | 115.4 | 25 | 8.183 | 95.5 | 72.4 | 25 | 26.7 | 81 | 31 | 1 | 65.9 | 97 | 8330 | 28.2 | 114.6 | 34.4 | 0.1 | 20.4 | 0 | 39.1 | 32.9
298281 | 1071 | 21 | 2501 | 128.2 | 78.4 | 91.7 | 30 | 31.9 | 0.05 | 107 | 11.6 | 70 | 70.2 | 56.8 | 0.989 | 98.3 | 392.5 | 328.3 | 92.1 | 672.7 | 1.966 | 359.5 | 33.6 | 115.1 | 28 | 73 | 11.7 | 115.1 | 25 | 8.174 | 95.3 | 72.4 | 25 | 26.7 | 81 | 31 | 0.996 | 65.9 | 97 | 8410 | 28.2 | 115.6 | 34.6 | 0.1 | 19.4 | 0 | 39.7 | 32.9
298283 | 1073 | 21 | 2499 | 127.7 | 78.5 | 91.8 | 30 | 31.9 | 0.049 | 107 | 11.6 | 70 | 70.1 | 56.9 | 0.991 | 98.3 | 392.2 | 328.1 | 92.1 | 672.8 | 1.939 | 360.2 | 33.5 | 115.4 | 28 | 73 | 11.5 | 115.4 | 25 | 8.127 | 95.5 | 72.4 | 25 | 26.7 | 81 | 31 | 1.003 | 65.9 | 94 | 8510 | 28.2 | 112.6 | 34.5 | 0.2 | 20.2 | 0 | 39.2 | 32.8
298285 | 1075 | 21 | 2501 | 127.9 | 78.5 | 91.9 | 30 | 31.9 | 0.047 | 107 | 11.6 | 70 | 70.1 | 57 | 0.991 | 98.3 | 392 | 327.8 | 92.1 | 672.9 | 1.932 | 360.4 | 33.6 | 115.4 | 28 | 73.1 | 11.8 | 115.3 | 25 | 8.155 | 95.6 | 72.4 | 25 | 26.7 | 81 | 31 | 0.998 | 65.9 | 94 | 8360 | 28.2 | 112.3 | 34.6 | 0.1 | 20.2 | 0 | 39.1 | 32.8
298287 | 1077 | 21 | 2499 | 128 | 78.6 | 91.9 | 30 | 31.9 | 0.049 | 107 | 11.6 | 70 | 70.1 | 57.1 | 0.988 | 98.3 | 391.9 | 327.7 | 92.2 | 672.9 | 1.954 | 361.1 | 33.6 | 115.3 | 28 | 73.1 | 11.8 | 115.3 | 25 | 8.185 | 95.4 | 72.6 | 25 | 26.3 | 81 | 31 | 0.998 | 65.9 | 97 | 8310 | 28.2 | 114.3 | 34.6 | 0.1 | 20.4 | 0 | 39.3 | 32.8
298289 | 1079 | 21 | 2500 | 127.9 | 78.6 | 91.9 | 30 | 31.9 | 0.048 | 107 | 11.6 | 70 | 70.1 | 57.1 | 0.991 | 98.3 | 391.6 | 327.4 | 92.3 | 673 | 1.929 | 361.2 | 33.6 | 115.2 | 28 | 73.2 | 11.8 | 115.2 | 25.1 | 8.159 | 95.7 | 72.7 | 25 | 26.7 | 81 | 31 | 0.997 | 66.3 | 97 | 8190 | 28.2 | 115.6 | 34.7 | 0.1 | 20.4 | 0 | 38.9 | 32.8
298291 | 1081 | 21 | 2498 | 127.6 | 78.7 | 92 | 30 | 31.9 | 0.047 | 107 | 11.6 | 70 | 70 | 57.1 | 0.99 | 98.3 | 391.1 | 327 | 92.3 | 673 | 1.922 | 359.2 | 33.6 | 115.4 | 28 | 73.2 | 11.9 | 115.4 | 25 | 8.148 | 95.5 | 72.6 | 25 | 26.7 | 81 | 31 | 1.003 | 66.3 | 96 | 8360 | 28.2 | 114.3 | 34.6 | 0.1 | 19.4 | 0 | 39.4 | 32.8
298293 | 1083 | 21 | 2499 | 127.6 | 78.7 | 92 | 30 | 31.9 | 0.05 | 107 | 11.6 | 70 | 70 | 57.1 | 0.989 | 98.3 | 391.2 | 326.9 | 92.4 | 673.1 | 1.932 | 358.2 | 33.5 | 115.7 | 28 | 73.3 | 11.5 | 115.7 | 25.1 | 8.138 | 95.3 | 72.6 | 25 | 26.3 | 81 | 31 | 1 | 65.9 | 97 | 8360 | 28.2 | 114.3 | 34.7 | 0.1 | 19.8 | 0 | 39.6 | 32.8
298295 | 1085 | 21 | 2500 | 127.8 | 78.8 | 92.1 | 30 | 31.9 | 0.049 | 107 | 11.6 | 70 | 70 | 57 | 0.991 | 98.3 | 390.9 | 326.6 | 92.4 | 673 | 1.947 | 358 | 33.5 | 115.2 | 28 | 73.4 | 11.7 | 115.2 | 25.1 | 8.136 | 95.6 | 72.8 | 25 | 26.7 | 81 | 31 | 1 | 66.3 | 97 | 8410 | 28.2 | 115.6 | 34.7 | 0 | 20.6 | 0 | 39.1 | 32.9
298297 | 1087 | 21 | 2500 | 128 | 78.9 | 92.2 | 30 | 31.9 | 0.048 | 107 | 11.6 | 70 | 70 | 57.1 | 0.99 | 98.3 | 390.6 | 326.3 | 92.5 | 673.1 | 1.964 | 358.1 | 33.6 | 115.4 | 28 | 73.4 | 11.6 | 115.4 | 25.1 | 8.143 | 95.5 | 73.1 | 25 | 26.3 | 81 | 31 | 1.001 | 65.9 | 94 | 8380 | 28.2 | 112.3 | 34.6 | 0.1 | 19.4 | 0 | 39.7 | 32.8
298299 | 1089 | 21 | 2501 | 128.2 | 78.9 | 92.2 | 30 | 31.9 | 0.049 | 107 | 11.6 | 70 | 70 | 57.1 | 0.988 | 98.3 | 390.5 | 326.1 | 92.6 | 673.2 | 1.99 | 358.4 | 33.6 | 115.1 | 28 | 73.5 | 11.4 | 115.1 | 25.1 | 8.164 | 95.6 | 73.2 | 25 | 26.7 | 81 | 31 | 1 | 66.3 | 94 | 8430 | 28.2 | 112.3 | 34.7 | 0.1 | 20.7 | 0 | 39 | 32.8
298301 | 1091 | 21 | 2499 | 127.9 | 79 | 92.3 | 30 | 31.9 | 0.049 | 107 | 11.6 | 70 | 70 | 57.1 | 0.991 | 98.3 | 390.2 | 325.8 | 92.6 | 673.3 | 2.017 | 359.1 | 33.6 | 115.3 | 28 | 73.5 | 11.4 | 115.2 | 25.1 | 8.162 | 95.6 | 73.4 | 25 | 27.1 | 81 | 31 | 0.998 | 65.9 | 97 | 8290 | 28.2 | 115.6 | 34.7 | 0.1 | 19.6 | 0 | 39.4 | 32.8
298303 | 1093 | 21 | 2501 | 128 | 79 | 92.3 | 30 | 31.9 | 0.049 | 107 | 11.6 | 70 | 70.1 | 57.1 | 0.99 | 98.3 | 389.9 | 325.5 | 92.7 | 673.4 | 1.997 | 359.6 | 33.6 | 115 | 28 | 73.6 | 11.5 | 115 | 25.1 | 8.155 | 95.6 | 73.8 | 25 | 26.7 | 81 | 31 | 1.001 | 65.9 | 97 | 8090 | 28.2 | 115.9 | 34.6 | 0.1 | 19.8 | 0 | 39.7 | 32.9
298305 | 1095 | 21 | 2501 | 127.9 | 79.1 | 92.4 | 30 | 31.9 | 0.05 | 107 | 11.6 | 70 | 70 | 57.2 | 0.99 | 98.3 | 390 | 325.5 | 92.8 | 673.5 | 1.983 | 359.6 | 33.6 | 115.5 | 28 | 73.6 | 11.5 | 115.5 | 25.1 | 8.145 | 95.7 | 74.3 | 25 | 26.7 | 81 | 31 | 1.006 | 66.3 | 97 | 8070 | 28.2 | 114.3 | 34.5 | 0.1 | 20.3 | 0 | 39 | 32.9
298307 | 1097 | 21 | 2499 | 127.8 | 79.1 | 92.4 | 30 | 31.9 | 0.049 | 107 | 11.6 | 70 | 70 | 57.3 | 0.991 | 98.3 | 390.1 | 325.5 | 92.7 | 673.5 | 1.97 | 358.5 | 33.6 | 115.2 | 27.9 | 73.7 | 11.4 | 115.1 | 25.1 | 8.145 | 95.6 | 74.5 | 25 | 27.1 | 81 | 31 | 0.998 | 65.5 | 94 | 8460 | 28.2 | 114 | 34.7 | 0.1 | 19.3 | 0 | 39.5 | 32.9
298309 | 1099 | 21 | 2499 | 127.5 | 79.2 | 92.5 | 30 | 31.9 | 0.05 | 107 | 11.6 | 70 | 70.1 | 57.3 | 0.99 | 98.3 | 389.8 | 325.2 | 92.8 | 673.5 | 1.966 | 358.3 | 33.5 | 115.6 | 28 | 73.7 | 11.4 | 115.5 | 25.1 | 8.135 | 95.5 | 74.9 | 25 | 26.7 | 81 | 31 | 1.001 | 65.9 | 93 | 8460 | 28.2 | 112.6 | 34.6 | 0.2 | 19.6 | 0 | 39.8 | 32.9
298311 | 1101 | 21 | 2501 | 127.8 | 79.2 | 92.5 | 30 | 31.9 | 0.051 | 107 | 11.6 | 70 | 70.2 | 57.3 | 0.989 | 98.3 | 389.6 | 324.9 | 92.8 | 673.5 | 1.96 | 358.5 | 33.5 | 115.7 | 28 | 73.8 | 11.4 | 115.7 | 25.1 | 8.147 | 95.5 | 74.9 | 25 | 26.3 | 82 | 31 | 0.999 | 65.9 | 94 | 8480 | 28.2 | 112.6 | 34.6 | 0 | 20.8 | 0 | 39.4 | 32.9
298313 | 1103 | 21 | 2501 | 128 | 79.3 | 92.6 | 30 | 31.9 | 0.05 | 106.9 | 11.6 | 70 | 70.2 | 57.2 | 0.99 | 98.3 | 389.7 | 324.8 | 92.9 | 673.5 | 1.979 | 361.3 | 33.6 | 115.6 | 28 | 73.9 | 11.5 | 115.6 | 25.1 | 8.18 | 95.7 | 75.1 | 25 | 26.7 | 82 | 31 | 0.999 | 65.9 | 94 | 8310 | 28.2 | 112.6 | 34.6 | 0 | 19.6 | 0 | 39.3 | 32.8
298315 | 1105 | 21 | 2501 | 127.8 | 79.4 | 92.6 | 30 | 31.9 | 0.047 | 106.9 | 11.6 | 70 | 70.1 | 57.1 | 0.99 | 98.3 | 389.4 | 324.6 | 93 | 673.5 | 1.936 | 359.6 | 33.5 | 115.3 | 28 | 73.9 | 11.4 | 115.3 | 25.1 | 8.087 | 95.5 | 75.3 | 25 | 26.7 | 82 | 31 | 0.999 | 66.3 | 97 | 8160 | 28.2 | 115.9 | 34.7 | 0.1 | 19.6 | 0 | 39.6 | 32.8
298317 | 1107 | 21 | 2501 | 128.2 | 79.4 | 92.7 | 30 | 31.9 | 0.046 | 107 | 11.6 | 70 | 70.2 | 57.2 | 0.99 | 98.3 | 389.2 | 324.3 | 92.9 | 673.6 | 1.932 | 359.5 | 33.6 | 115.4 | 28 | 74 | 11.7 | 115.4 | 25.1 | 8.164 | 95.7 | 75.6 | 25 | 26.7 | 82 | 31 | 1.001 | 66.3 | 94 | 8460 | 28.2 | 112.3 | 34 | 0.1 | 19.8 | 0 | 39.2 | 32.8
298319 | 1109 | 21 | 2500 | 128 | 79.5 | 92.7 | 30 | 31.9 | 0.048 | 107 | 11.6 | 70 | 70.2 | 57.2 | 0.989 | 98.3 | 388.9 | 323.9 | 93 | 673.6 | 1.953 | 360.1 | 33.6 | 115.2 | 28 | 74 | 11.8 | 115.1 | 25.2 | 8.164 | 95.6 | 75.8 | 25 | 26.7 | 82 | 31 | 1 | 65.9 | 97 | 8360 | 28.2 | 115.6 | 34.7 | 0.2 | 20.2 | 0 | 39.5 | 32.8
298321 | 1111 | 21 | 2500 | 128 | 79.6 | 92.8 | 30 | 31.9 | 0.048 | 107 | 11.6 | 70 | 70.1 | 57.2 | 0.991 | 98.3 | 388.3 | 323.5 | 93.1 | 673.7 | 1.919 | 360.5 | 33.6 | 115.6 | 28 | 74.1 | 11.7 | 115.6 | 25.2 | 8.137 | 95.8 | 75.8 | 25 | 26.7 | 82 | 31 | 1.003 | 65.9 | 97 | 8020 | 28.2 | 114.6 | 34.6 | 0.1 | 20.5 | 0 | 39.1 | 32.9
298323 | 1113 | 21 | 2500 | 128 | 79.6 | 92.8 | 30 | 31.9 | 0.049 | 107 | 11.6 | 70 | 70.2 | 57.2 | 0.99 | 98.3 | 388.3 | 323.3 | 93.2 | 673.7 | 1.917 | 361.2 | 33.6 | 115.2 | 28 | 74.2 | 11.5 | 115.1 | 25.2 | 8.147 | 95.5 | 76.1 | 25 | 26.7 | 82 | 31 | 1 | 65.9 | 97 | 8090 | 28.2 | 115.6 | 34.7 | 0.1 | 19.1 | 0 | 39.8 | 32.9
298325 | 1115 | 21 | 2498 | 127.6 | 79.7 | 92.9 | 30 | 31.9 | 0.048 | 107 | 11.6 | 70 | 70.1 | 57.1 | 0.99 | 98.3 | 388.1 | 323.1 | 93.2 | 673.8 | 1.966 | 359.5 | 33.6 | 115.5 | 28 | 74.2 | 11.4 | 115.4 | 25.2 | 8.145 | 95.6 | 76.4 | 25 | 26.7 | 82 | 31 | 0.999 | 66.3 | 97 | 8460 | 28.2 | 114.3 | 34.6 | 0.2 | 20.3 | 0 | 39.2 | 32.9
298327 | 1117 | 21 | 2500 | 127.6 | 79.7 | 92.9 | 30 | 31.9 | 0.049 | 107 | 11.6 | 70 | 69.8 | 57 | 0.991 | 98.3 | 387.7 | 322.7 | 93.3 | 673.9 | 1.947 | 357.1 | 33.5 | 115.7 | 27.9 | 74.3 | 11.4 | 115.7 | 25.2 | 8.104 | 95.6 | 76.7 | 25 | 26.7 | 82 | 31 | 1.001 | 65.9 | 97 | 7940 | 28.2 | 114.6 | 34.6 | 0.2 | 19.9 | 0 | 39.2 | 32.9
298329 | 1119 | 21 | 2501 | 127.8 | 79.8 | 93 | 30 | 31.9 | 0.049 | 107 | 11.6 | 70 | 69.8 | 57 | 0.99 | 98.3 | 387.8 | 322.6 | 93.3 | 673.9 | 1.937 | 356.2 | 33.5 | 115.4 | 27.9 | 74.3 | 11.4 | 115.3 | 25.2 | 8.154 | 95.7 | 76.9 | 25 | 27.1 | 82 | 31 | 1.004 | 65.9 | 94 | 8480 | 28.2 | 112.3 | 34.6 | 0 | 19.9 | 0 | 39.2 | 32.8
298331 | 1121 | 21 | 2499 | 127.7 | 79.8 | 93 | 30 | 31.9 | 0.048 | 107 | 11.6 | 70 | 70 | 57.1 | 0.989 | 98.3 | 387.5 | 322.4 | 93.3 | 674 | 1.901 | 355.9 | 33.6 | 115.6 | 27.9 | 74.4 | 11.4 | 115.5 | 25.2 | 8.133 | 95.5 | 76.7 | 25 | 26.7 | 82 | 31 | 0.999 | 65.9 | 93 | 8290 | 28.2 | 112.3 | 34.6 | 0.1 | 20 | 0 | 39.5 | 32.8
298333 | 1123 | 21 | 2501 | 127.9 | 79.9 | 93.1 | 30 | 31.9 | 0.049 | 107 | 11.6 | 70 | 70.1 | 57.1 | 0.991 | 98.3 | 387 | 321.9 | 93.4 | 674.1 | 1.92 | 356 | 33.5 | 115.3 | 27.9 | 74.4 | 11.5 | 115.3 | 25.2 | 8.13 | 95.8 | 76.9 | 25 | 26.7 | 82 | 31 | 1.004 | 65.9 | 94 | 8580 | 28.2 | 112.3 | 34.6 | 0.1 | 20.2 | 0 | 38.9 | 32.9
298335 | 1125 | 21 | 2499 | 127.7 | 80 | 93.1 | 30 | 31.9 | 0.05 | 107 | 11.6 | 70 | 70.3 | 57.3 | 0.99 | 98.3 | 386.9 | 321.7 | 93.4 | 674.2 | 1.877 | 357.5 | 33.6 | 115.5 | 27.9 | 74.5 | 11.5 | 115.5 | 25.2 | 8.139 | 95.5 | 77.4 | 25 | 26.3 | 82 | 31 | 1.001 | 65.5 | 97 | 8070 | 28.2 | 114.3 | 34.6 | 0.1 | 19.3 | 0 | 39.7 | 32.9
298337 | 1127 | 21 | 2501 | 127.9 | 80 | 93.2 | 30 | 31.9 | 0.05 | 107 | 11.6 | 70 | 70.3 | 57.4 | 0.989 | 98.3 | 386.6 | 321.4 | 93.5 | 674.3 | 1.927 | 358.6 | 33.6 | 115.1 | 28 | 74.6 | 11.8 | 115.1 | 25.2 | 8.168 | 95.6 | 77.8 | 25 | 27.1 | 82 | 31 | 1 | 66.3 | 97 | 8430 | 28.2 | 115.9 | 34.6 | 0.1 | 20.4 | 0 | 39.4 | 32.8
298339 | 1129 | 21 | 2500 | 127.7 | 80.1 | 93.2 | 30 | 31.9 | 0.047 | 107 | 11.6 | 70 | 70.4 | 57.4 | 0.991 | 98.3 | 386.8 | 321.5 | 93.6 | 674.4 | 1.929 | 357.2 | 33.5 | 115.6 | 28 | 74.6 | 11.8 | 115.5 | 25.2 | 8.132 | 95.7 | 78.2 | 25 | 26.7 | 82 | 31 | 1 | 65.9 | 97 | 8140 | 28.2 | 114.3 | 34.6 | 0.1 | 20 | 0 | 39.3 | 32.8
298341 | 1131 | 21 | 2500 | 127.8 | 80.1 | 93.3 | 30 | 31.9 | 0.05 | 107 | 11.6 | 70 | 70.5 | 57.5 | 0.99 | 98.3 | 386.4 | 321.1 | 93.6 | 674.5 | 1.937 | 357.2 | 33.5 | 115.2 | 28 | 74.7 | 11.8 | 115.1 | 25.2 | 8.159 | 95.5 | 78 | 25 | 26.7 | 82 | 31 | 0.999 | 65.9 | 93 | 8330 | 28.2 | 114 | 34.6 | 0.1 | 19.6 | 0 | 39.9 | 32.8
298343 | 1133 | 21 | 2500 | 127.8 | 80.2 | 93.3 | 30 | 31.9 | 0.049 | 107 | 11.6 | 70 | 70.4 | 57.5 | 0.988 | 98.3 | 386.1 | 320.8 | 93.6 | 674.6 | 1.967 | 357 | 33.6 | 115.5 | 28 | 74.7 | 11.7 | 115.5 | 25.2 | 8.158 | 95.7 | 78.2 | 25 | 26.7 | 82 | 31 | 1 | 65.9 | 94 | 8380 | 28.2 | 112.6 | 34.6 | 0.2 | 20.7 | 0 | 39.1 | 32.8
298345 | 1135 | 21 | 2499 | 127.4 | 80.2 | 93.4 | 30 | 31.9 | 0.049 | 107 | 11.6 | 70 | 70.2 | 57.6 | 0.991 | 98.3 | 386 | 320.6 | 93.6 | 674.7 | 1.943 | 357.2 | 33.5 | 115.3 | 27.9 | 74.8 | 11.5 | 115.2 | 25.2 | 8.128 | 95.7 | 78.5 | 25 | 26.7 | 82 | 31 | 1 | 66.3 | 94 | 8380 | 28.2 | 114 | 34.7 | 0.1 | 19.9 | 0 | 39.2 | 32.9
298347 | 1137 | 21 | 2500 | 127.7 | 80.3 | 93.4 | 30 | 31.9 | 0.048 | 107 | 11.6 | 70 | 70.1 | 57.6 | 0.99 | 98.3 | 385.6 | 320.2 | 93.7 | 674.8 | 1.926 | 357.6 | 33.5 | 115.2 | 27.9 | 74.8 | 11.5 | 115.2 | 25.2 | 8.138 | 95.6 | 78.8 | 25 | 26.7 | 82 | 31 | 1.001 | 66.3 | 97 | 8290 | 28.2 | 115.9 | 34.6 | 0.1 | 19.6 | 0 | 39.9 | 32.9
298349 | 1139 | 21 | 2501 | 127.7 | 80.3 | 93.5 | 30 | 31.9 | 0.047 | 107 | 11.6 | 70 | 70 | 57.5 | 0.988 | 98.3 | 385.4 | 319.9 | 93.8 | 675 | 1.907 | 358.9 | 33.5 | 115.6 | 27.9 | 74.9 | 11.4 | 115.6 | 25.3 | 8.139 | 95.7 | 78.9 | 25 | 26.7 | 82 | 31 | 0.999 | 65.9 | 97 | 8160 | 28.2 | 114.3 | 34.7 | 0.1 | 20.5 | 0 | 39.2 | 32.9
298351 | 1141 | 21 | 2499 | 127.7 | 80.4 | 93.5 | 30 | 31.9 | 0.045 | 107 | 11.6 | 70 | 69.9 | 57.5 | 0.99 | 98.3 | 385.2 | 319.7 | 93.8 | 675 | 1.929 | 358.7 | 33.5 | 115.5 | 27.9 | 74.9 | 11.4 | 115.5 | 25.3 | 8.14 | 95.7 | 78.9 | 25 | 26.7 | 82 | 31 | 1.001 | 65.9 | 97 | 8290 | 28.2 | 114.3 | 34.6 | 0.2 | 19.6 | 0 | 39.6 | 32.9
298353 | 1143 | 21 | 2499 | 127.4 | 80.4 | 93.6 | 30 | 31.9 | 0.048 | 107 | 11.6 | 70 | 69.9 | 57.6 | 0.99 | 98.3 | 385 | 319.4 | 93.9 | 675.1 | 1.932 | 358.8 | 33.5 | 115.6 | 27.9 | 75 | 11.4 | 115.6 | 25.3 | 8.107 | 95.5 | 79.3 | 25 | 26.7 | 83 | 31 | 1.002 | 65.9 | 94 | 8460 | 28.2 | 112.6 | 34.6 | 0 | 20.1 | 0 | 39.7 | 32.8
298355 | 1145 | 21 | 2502 | 128.1 | 80.5 | 93.6 | 30 | 31.9 | 0.047 | 107 | 11.6 | 70 | 69.9 | 57.7 | 0.99 | 98.3 | 385 | 319.3 | 93.9 | 675.2 | 1.949 | 363.1 | 33.6 | 115.4 | 27.9 | 75.1 | 11.5 | 115.4 | 25.3 | 8.179 | 95.8 | 79.5 | 25 | 27.1 | 83 | 31 | 1.008 | 66.3 | 94 | 8530 | 28.2 | 112.3 | 34.6 | 0 | 20.6 | 0 | 39.1 | 32.9
298357 | 1147 | 21 | 2500 | 127.7 | 80.5 | 93.7 | 30 | 31.9 | 0.05 | 107 | 11.6 | 70 | 69.9 | 57.8 | 0.991 | 98.3 | 385.1 | 319.2 | 94 | 675.3 | 1.954 | 363.2 | 33.5 | 115.4 | 27.9 | 75.1 | 11.7 | 115.3 | 25.3 | 8.139 | 95.6 | 79.9 | 25 | 26.7 | 83 | 31 | 0.997 | 65.9 | 93 | 8310 | 28.2 | 112.3 | 34.5 | 0.1 | 19.4 | 0 | 39.8 | 32.9
298359 | 1149 | 21 | 2500 | 127.8 | 80.6 | 93.7 | 30 | 31.9 | 0.049 | 107 | 11.6 | 70 | 69.9 | 57.9 | 0.99 | 98.3 | 384.8 | 319 | 94 | 675.4 | 1.953 | 361.9 | 33.6 | 115.4 | 27.9 | 75.2 | 11.8 | 115.3 | 25.3 | 8.145 | 95.8 | 80.1 | 25 | 26.7 | 83 | 31 | 1.001 | 66.3 | 97 | 8360 | 28.2 | 115.9 | 34.6 | 0.2 | 20.6 | 0 | 39.1 | 32.9
298361 | 1151 | 21 | 2501 | 128 | 80.7 | 93.8 | 30 | 31.9 | 0.049 | 107 | 11.6 | 70 | 69.9 | 58 | 0.989 | 98.3 | 384.9 | 318.9 | 94 | 675.5 | 1.945 | 362.1 | 33.6 | 115.4 | 28 | 75.2 | 11.8 | 115.3 | 25.3 | 8.156 | 95.7 | 79.9 | 25 | 26.7 | 83 | 31 | 1.002 | 66.3 | 97 | 8090 | 28.2 | 115.9 | 34.6 | 0.1 | 19.4 | 0 | 39.7 | 32.9
298363 | 1153 | 21 | 2499 | 127.7 | 80.7 | 93.8 | 30 | 31.9 | 0.05 | 107 | 11.6 | 70 | 69.8 | 58.1 | 0.991 | 98.3 | 384.4 | 318.5 | 94 | 675.5 | 1.946 | 365.9 | 33.6 | 115.5 | 28 | 75.3 | 11.9 | 115.5 | 25.3 | 8.16 | 95.8 | 80.2 | 25 | 26.7 | 83 | 31 | 0.997 | 66.3 | 97 | 8410 | 28.2 | 114.3 | 34.7 | 0 | 20.6 | 0 | 39.2 | 32.9
298365 | 1155 | 21 | 2501 | 127.6 | 80.8 | 93.9 | 30 | 31.9 | 0.049 | 107 | 11.6 | 70 | 69.6 | 58.2 | 0.99 | 98.3 | 384.2 | 318.2 | 94.1 | 675.6 | 1.957 | 361.3 | 33.5 | 115.6 | 28 | 75.4 | 11.9 | 115.5 | 25.3 | 8.108 | 95.9 | 80.4 | 25 | 26.7 | 83 | 31 | 1.003 | 65.9 | 94 | 8310 | 28.2 | 112.3 | 34.7 | 0.2 | 20.2 | 0 | 39.1 | 32.9
298367 | 1157 | 21 | 2499 | 127.7 | 80.8 | 93.9 | 30 | 31.9 | 0.05 | 107 | 11.6 | 70 | 69.6 | 58.4 | 0.99 | 98.3 | 384.3 | 318.2 | 94.2 | 675.6 | 1.947 | 359.7 | 33.5 | 115.3 | 28.1 | 75.4 | 11.8 | 115.2 | 25.3 | 8.138 | 95.6 | 80.7 | 25 | 26.7 | 83 | 31 | 1.003 | 65.9 | 94 | 8580 | 28.2 | 112.3 | 34.7 | 0.1 | 19.2 | 0 | 39.8 | 32.9
298369 | 1159 | 21 | 2499 | 127.4 | 80.9 | 93.9 | 30 | 31.9 | 0.049 | 107 | 11.6 | 70 | 69.7 | 58.5 | 0.989 | 98.3 | 383.9 | 317.8 | 94.2 | 675.7 | 1.938 | 363 | 33.5 | 115.8 | 28.1 | 75.5 | 11.8 | 115.8 | 25.3 | 8.135 | 95.6 | 80.9 | 25 | 26.3 | 83 | 31 | 0.998 | 65.9 | 94 | 8530 | 28.2 | 112.6 | 34.6 | 0.2 | 20.2 | 0 | 39.5 | 32.9
298371 | 1161 | 21 | 2501 | 127.8 | 81 | 94 | 30 | 31.9 | 0.049 | 107 | 11.6 | 70 | 69.7 | 58.6 | 0.991 | 98.3 | 383.6 | 317.5 | 94.4 | 675.7 | 1.928 | 365.7 | 33.5 | 115.5 | 28 | 75.5 | 11.5 | 115.5 | 25.3 | 8.123 | 95.8 | 81 | 25 | 26.7 | 83 | 31 | 1.003 | 65.9 | 94 | 8290 | 28.2 | 114 | 34.7 | 0.1 | 20.4 | 0 | 39.2 | 32.9
298373 | 1163 | 21 | 2500 | 127.7 | 81 | 94 | 30 | 31.9 | 0.049 | 107 | 11.6 | 70 | 69.7 | 58.8 | 0.991 | 98.3 | 383.3 | 317.2 | 94.4 | 675.8 | 1.928 | 366.8 | 33.5 | 115.8 | 28 | 75.6 | 11.5 | 115.7 | 25.3 | 8.116 | 95.6 | 81.2 | 25 | 26.7 | 83 | 31 | 1.001 | 65.9 | 97 | 8020 | 28.2 | 114.6 | 34.7 | 0.1 | 19.2 | 0 | 39.9 | 32.9
298375 | 1165 | 21 | 2500 | 127.6 | 81.1 | 94.1 | 30 | 31.9 | 0.049 | 107 | 11.6 | 70 | 69.7 | 58.9 | 0.989 | 98.3 | 383.3 | 317.1 | 94.4 | 675.8 | 1.946 | 367.2 | 33.5 | 115.3 | 28.1 | 75.6 | 11.5 | 115.3 | 25.3 | 8.141 | 95.8 | 81.4 | 25 | 26.7 | 83 | 31 | 1 | 65.9 | 94 | 8330 | 28.2 | 114 | 34.7 | 0.1 | 20.1 | 0 | 39.4 | 32.8
298377 | 1167 | 21 | 2499 | 127.3 | 81.2 | 94.1 | 30 | 31.9 | 0.048 | 107 | 11.6 | 70 | 69.8 | 59.1 | 0.991 | 98.3 | 382.9 | 316.8 | 94.4 | 675.9 | 1.941 | 367.7 | 33.5 | 115.6 | 28.1 | 75.7 | 11.5 | 115.6 | 25.3 | 8.112 | 95.8 | 81.7 | 25 | 26.3 | 83 | 31 | 0.999 | 65.9 | 94 | 8290 | 28.6 | 112.6 | 34.6 | 0.1 | 20.1 | 0 | 39.2 | 32.9
298379 | 1169 | 21 | 2499 | 127.4 | 81.2 | 94.2 | 30 | 31.9 | 0.05 | 107 | 11.6 | 70 | 69.8 | 59.2 | 0.99 | 98.3 | 382.8 | 316.6 | 94.4 | 675.9 | 1.935 | 367.2 | 33.5 | 115.6 | 28.1 | 75.7 | 11.4 | 115.6 | 25.4 | 8.114 | 95.6 | 82 | 25 | 26.7 | 83 | 31 | 0.999 | 65.9 | 97 | 8160 | 28.2 | 115.9 | 34.6 | 0.1 | 19.5 | 0 | 39.7 | 32.8
298381 | 1171 | 21 | 2500 | 127.6 | 81.2 | 94.2 | 30 | 31.9 | 0.048 | 107 | 11.6 | 70 | 69.7 | 59.2 | 0.99 | 98.3 | 382.6 | 316.3 | 94.5 | 676 | 1.938 | 366.8 | 33.5 | 115.2 | 28.1 | 75.8 | 11.4 | 115.2 | 25.4 | 8.13 | 95.7 | 82 | 25 | 26.7 | 83 | 31 | 0.999 | 65.9 | 97 | 8410 | 28.2 | 115.9 | 34.7 | 0.1 | 20.4 | 0 | 39.4 | 32.8
298383 | 1173 | 21 | 2500 | 127.4 | 81.3 | 94.3 | 30 | 31.8 | 0.05 | 107 | 11.6 | 70 | 69.6 | 59.3 | 0.991 | 98.3 | 382.2 | 316 | 94.6 | 676.1 | 1.901 | 367.1 | 33.5 | 115.7 | 28.2 | 75.9 | 11.4 | 115.7 | 25.4 | 8.099 | 95.8 | 82.3 | 25 | 26.3 | 83 | 31 | 1.003 | 66.3 | 97 | 8380 | 28.2 | 114.6 | 34.7 | 0.2 | 19.9 | 0 | 39.2 | 32.9
298385 | 1175 | 21 | 2500 | 127.6 | 81.4 | 94.3 | 30 | 31.8 | 0.047 | 107 | 11.6 | 70 | 69.6 | 59.4 | 0.99 | 98.3 | 382.4 | 316 | 94.6 | 676.2 | 1.915 | 364.1 | 33.5 | 115.2 | 28.2 | 75.9 | 11.5 | 115.2 | 25.4 | 8.11 | 95.7 | 82.5 | 25 | 26.7 | 83 | 31 | 0.999 | 65.9 | 94 | 8430 | 28.2 | 112.3 | 34.7 | 0.2 | 19.4 | 0 | 40 | 32.9
298387 | 1177 | 21 | 2500 | 127.6 | 81.4 | 94.4 | 30 | 31.9 | 0.049 | 107 | 11.6 | 70 | 69.6 | 59.5 | 0.99 | 98.3 | 382.2 | 315.7 | 94.7 | 676.3 | 1.93 | 365 | 33.5 | 115.5 | 28.3 | 76 | 11.5 | 115.5 | 25.4 | 8.124 | 95.8 | 82.9 | 25 | 26.7 | 84 | 31 | 0.998 | 65.9 | 94 | 8380 | 28.2 | 112.3 | 34 | 0.1 | 20.6 | 0 | 39.2 | 32.8
298389 | 1179 | 21 | 2501 | 127.9 | 81.5 | 94.4 | 30 | 31.9 | 0.051 | 107 | 11.6 | 70 | 69.6 | 59.7 | 0.991 | 98.3 | 381.7 | 315.3 | 94.7 | 676.4 | 1.911 | 365.6 | 33.5 | 115.4 | 28.3 | 76 | 11.4 | 115.4 | 25.4 | 8.123 | 95.7 | 82.9 | 25 | 26.3 | 84 | 31 | 1.004 | 65.9 | 94 | 8310 | 28.2 | 112.6 | 34.7 | 0.1 | 19.1 | 0 | 39.8 | 32.8
298391 | 1181 | 21 | 2498 | 127.1 | 81.5 | 94.5 | 30 | 31.9 | 0.049 | 107 | 11.6 | 70 | 69.7 | 59.7 | 0.99 | 98.3 | 381.5 | 315.1 | 94.8 | 676.4 | 1.905 | 366.1 | 33.4 | 115.8 | 28.3 | 76.1 | 11.5 | 115.8 | 25.4 | 8.108 | 95.7 | 83 | 25 | 26.7 | 84 | 31 | 1.001 | 65.9 | 97 | 8310 | 28.6 | 114.6 | 34 | 0.1 | 20 | 0 | 39.9 | 32.9
298393 | 1183 | 21 | 2501 | 127.5 | 81.6 | 94.5 | 30 | 31.9 | 0.051 | 107 | 11.6 | 70 | 69.7 | 59.9 | 0.989 | 98.3 | 381.4 | 314.9 | 94.9 | 676.4 | 1.926 | 365.6 | 33.5 | 115.5 | 28.3 | 76.1 | 11.4 | 115.5 | 25.4 | 8.13 | 95.9 | 83.2 | 25 | 27.1 | 84 | 31 | 1 | 66.3 | 98 | 8070 | 28.2 | 115.9 | 34.6 | 0.1 | 20.7 | 0 | 39.3 | 32.8
298395 | 1185 | 21 | 2498 | 127.1 | 81.6 | 94.6 | 30 | 31.9 | 0.051 | 107 | 11.6 | 70 | 69.8 | 60 | 0.991 | 98.3 | 381.4 | 314.7 | 94.9 | 676.5 | 1.93 | 364.8 | 33.4 | 115.8 | 28.3 | 76.2 | 11.4 | 115.8 | 25.4 | 8.107 | 95.7 | 83.5 | 25 | 26.3 | 84 | 31 | 1 | 66.3 | 97 | 8090 | 28.6 | 114.6 | 34.6 | 0.1 | 19.5 | 0 | 39.7 | 32.8
298397 | 1187 | 21 | 2500 | 127.3 | 81.7 | 94.7 | 30 | 31.9 | 0.051 | 107 | 11.6 | 70 | 70 | 60.1 | 0.99 | 98.3 | 381 | 314.4 | 95 | 676.5 | 1.927 | 364.2 | 33.4 | 115.6 | 28.3 | 76.3 | 11.4 | 115.5 | 25.4 | 8.103 | 95.6 | 83.9 | 25 | 27.1 | 84 | 31 | 1.001 | 65.9 | 97 | 8260 | 28.2 | 115.9 | 34.7 | 0 | 19.6 | 0 | 40 | 32.8
298399 | 1189 | 21 | 2502 | 127.8 | 81.7 | 94.7 | 30 | 31.9 | 0.049 | 107 | 11.6 | 70 | 70.2 | 60.2 | 0.989 | 98.3 | 380.7 | 314 | 95 | 676.6 | 1.944 | 365.4 | 33.5 | 115.5 | 28.3 | 76.3 | 11.4 | 115.5 | 25.4 | 8.145 | 96 | 83.9 | 25 | 26.3 | 84 | 31 | 1.005 | 65.9 | 94 | 8510 | 28.2 | 112.6 | 34.6 | 0 | 20.6 | 0 | 39.3 | 32.8
298401 | 1191 | 21 | 2500 | 127.7 | 81.8 | 94.7 | 30 | 31.9 | 0.048 | 107 | 11.6 | 70 | 70.2 | 60.1 | 0.991 | 98.3 | 380.8 | 314 | 95 | 676.7 | 1.918 | 366.8 | 33.5 | 115.3 | 28.3 | 76.4 | 11.4 | 115.3 | 25.5 | 8.117 | 95.8 | 84 | 25 | 26.7 | 84 | 31 | 1.001 | 65.9 | 94 | 8480 | 28.2 | 112.3 | 34.7 | 0.2 | 20 | 0 | 39.8 | 32.8
298403 | 1193 | 21 | 2499 | 127.5 | 81.9 | 94.8 | 30 | 31.9 | 0.048 | 107 | 11.6 | 70 | 70 | 60 | 0.99 | 98.3 | 380.4 | 313.6 | 95.1 | 676.8 | 1.934 | 366.4 | 33.5 | 115.7 | 28.3 | 76.4 | 11.5 | 115.7 | 25.5 | 8.109 | 95.9 | 84.3 | 25 | 26.7 | 84 | 31 | 0.999 | 65.9 | 97 | 8290 | 28.2 | 114.6 | 34.6 | 0.1 | 20.6 | 0 | 39.3 | 32.9
298405 | 1195 | 21 | 2500 | 127.7 | 81.9 | 94.8 | 30 | 31.9 | 0.048 | 107 | 11.6 | 70 | 69.8 | 60.1 | 0.989 | 98.3 | 380.3 | 313.4 | 95.1 | 676.9 | 1.913 | 363.1 | 33.5 | 115.3 | 28.3 | 76.5 | 11.4 | 115.3 | 25.5 | 8.104 | 95.7 | 84.5 | 25 | 26.7 | 84 | 31 | 1.002 | 65.9 | 97 | 8120 | 28.2 | 115.9 | 34.7 | 0.1 | 19.3 | 0 | 39.9 | 32.9
298407 | 1197 | 21 | 2498 | 127 | 82 | 94.9 | 30 | 31.9 | 0.05 | 107 | 11.6 | 70 | 69.7 | 60.2 | 0.991 | 98.3 | 379.8 | 313 | 95.2 | 677 | 1.914 | 361.9 | 33.4 | 115.8 | 28.3 | 76.6 | 11.5 | 115.8 | 25.5 | 8.103 | 95.8 | 84.7 | 25 | 26.7 | 84 | 31 | 0.997 | 65.9 | 97 | 8070 | 28.2 | 114.9 | 34.6 | 0.1 | 19.8 | 0 | 39.8 | 32.8
298409 | 1199 | 21 | 2500 | 127.2 | 82 | 94.9 | 30 | 31.9 | 0.048 | 107 | 11.6 | 70 | 69.6 | 60.4 | 0.99 | 98.3 | 379.5 | 312.7 | 95.2 | 677.1 | 1.945 | 363.2 | 33.4 | 115.9 | 28.3 | 76.6 | 11.6 | 115.9 | 25.5 | 8.119 | 95.9 | 84.9 | 25 | 26.7 | 84 | 31 | 1 | 66.3 | 98 | 8480 | 28.6 | 114.3 | 34 | 0.1 | 20.4 | 0 | 39.4 | 32.9
298411 | 1201 | 21 | 2501 | 127.8 | 82.1 | 95 | 30 | 31.9 | 0.05 | 107 | 11.6 | 70 | 69.7 | 60.4 | 0.99 | 98.3 | 379.7 | 312.7 | 95.2 | 677.2 | 1.954 | 366.4 | 33.5 | 115.7 | 28.3 | 76.7 | 11.6 | 115.7 | 25.5 | 8.163 | 95.9 | 85 | 25 | 26.7 | 84 | 31 | 0.997 | 65.9 | 94 | 8380 | 28.2 | 112.6 | 34.6 | 0.2 | 19.6 | 0 | 39.7 | 32.8
298413 | 1203 | 21 | 2499 | 127.3 | 82.2 | 95 | 30 | 31.9 | 0.05 | 107 | 11.6 | 70 | 69.7 | 60.4 | 0.991 | 98.3 | 379.8 | 312.7 | 95.3 | 677.3 | 1.912 | 368.4 | 33.5 | 115.5 | 28.3 | 76.7 | 11.5 | 115.5 | 25.5 | 8.113 | 95.9 | 85.2 | 25 | 27.1 | 84 | 31 | 1.001 | 65.9 | 94 | 8380 | 28.6 | 112.3 | 34.7 | 0.1 | 20.2 | 0 | 39.5 | 32.8
298415 | 1205 | 21 | 2500 | 127.6 | 82.2 | 95.1 | 30 | 31.9 | 0.049 | 107 | 11.6 | 70 | 69.8 | 60.5 | 0.991 | 98.3 | 379.2 | 312.2 | 95.4 | 677.4 | 1.906 | 369.9 | 33.5 | 115.6 | 28.2 | 76.8 | 11.4 | 115.6 | 25.5 | 8.124 | 95.9 | 85.5 | 25 | 26.7 | 84 | 31 | 1.001 | 65.9 | 94 | 8360 | 28.2 | 112.6 | 34.5 | 0.1 | 19.7 | 0 | 39.5 | 32.8
298417 | 1207 | 21 | 2500 | 127.3 | 82.3 | 95.1 | 30 | 31.9 | 0.049 | 107 | 11.6 | 70 | 69.8 | 60.6 | 0.99 | 98.3 | 379 | 311.9 | 95.4 | 677.5 | 1.879 | 363.7 | 33.4 | 115.6 | 28.2 | 76.8 | 11.4 | 115.5 | 25.5 | 8.035 | 95.7 | 85.6 | 25 | 26.7 | 84 | 31 | 1.004 | 65.9 | 97 | 8260 | 28.6 | 114.3 | 34.6 | 0.1 | 19.4 | 0 | 40.1 | 32.8
298419 | 1209 | 21 | 2501 | 127.7 | 82.4 | 95.2 | 30 | 31.9 | 0.048 | 107 | 11.6 | 70 | 69.9 | 60.6 | 0.991 | 98.3 | 379 | 311.8 | 95.4 | 677.6 | 1.915 | 360.2 | 33.5 | 115.4 | 28.2 | 76.9 | 11.5 | 115.4 | 25.5 | 8.125 | 96 | 85.7 | 25 | 26.7 | 84 | 31 | 0.999 | 66.3 | 94 | 8430 | 28.6 | 112.3 | 34.6 | 0.1 | 20.6 | 0 | 39.3 | 32.8
298421 | 1211 | 21 | 2501 | 127.5 | 82.4 | 95.2 | 30 | 31.9 | 0.047 | 107 | 11.6 | 70 | 70 | 60.7 | 0.991 | 98.3 | 378.7 | 311.5 | 95.5 | 677.8 | 1.923 | 357.8 | 33.5 | 115.8 | 28.2 | 76.9 | 11.5 | 115.8 | 25.5 | 8.092 | 95.9 | 85.8 | 25 | 26.3 | 85 | 31 | 1.001 | 65.9 | 94 | 8260 | 28.2 | 112.6 | 34.7 | 0.1 | 19.9 | 0 | 39.5 | 32.9
298423 | 1213 | 21 | 2499 | 127.3 | 82.4 | 95.2 | 30 | 31.9 | 0.049 | 107 | 11.6 | 70 | 70.1 | 60.8 | 0.99 | 98.3 | 378.6 | 311.3 | 95.5 | 677.9 | 1.907 | 357.1 | 33.5 | 115.4 | 28.2 | 77 | 11.4 | 115.4 | 25.5 | 8.107 | 95.8 | 86.1 | 25 | 26.7 | 85 | 31 | 0.998 | 66.3 | 97 | 8480 | 28.6 | 115.9 | 34.6 | 0.1 | 19.9 | 0 | 40 | 32.9
298425 | 1215 | 21 | 2499 | 127.3 | 82.5 | 95.3 | 30 | 31.9 | 0.05 | 107 | 11.6 | 70 | 70 | 60.9 | 0.99 | 98.3 | 378.6 | 311.2 | 95.6 | 678 | 1.915 | 357.1 | 33.4 | 115.9 | 28.2 | 77 | 11.5 | 115.8 | 25.6 | 8.115 | 95.9 | 86.5 | 25 | 26.7 | 85 | 31 | 0.998 | 66.3 | 97 | 8160 | 28.6 | 114.6 | 34.6 | 0.1 | 20.4 | 0 | 39.5 | 32.9
298427 | 1217 | 21 | 2500 | 127.5 | 82.5 | 95.3 | 30 | 31.9 | 0.049 | 107 | 11.6 | 70 | 69.9 | 60.8 | 0.991 | 98.3 | 378.5 | 311.1 | 95.6 | 678.1 | 1.941 | 357.4 | 33.4 | 115.5 | 28.2 | 77.1 | 11.5 | 115.5 | 25.6 | 8.116 | 96 | 86.7 | 25 | 26.7 | 85 | 31 | 0.998 | 66.3 | 97 | 8430 | 28.6 | 115.9 | 34.7 | 0.2 | 19.8 | 0 | 39.4 | 32.8
298429 | 1219 | 21 | 2499 | 127.2 | 82.6 | 95.4 | 30 | 31.9 | 0.048 | 107 | 11.6 | 70 | 69.8 | 60.7 | 0.99 | 98.3 | 378.3 | 310.8 | 95.7 | 678.2 | 1.925 | 357.5 | 33.4 | 115.7 | 28.2 | 77.2 | 11.4 | 115.7 | 25.6 | 8.098 | 95.8 | 86.7 | 25 | 26.3 | 85 | 31 | 1.001 | 65.9 | 97 | 8090 | 28.6 | 114.6 | 34.7 | 0.2 | 19.6 | 0 | 40 | 32.9
298431 | 1221 | 21 | 2499 | 126.9 | 82.7 | 95.4 | 30 | 31.9 | 0.048 | 107 | 11.6 | 70 | 69.9 | 60.7 | 0.99 | 98.3 | 378.2 | 310.7 | 95.7 | 678.3 | 1.928 | 357.1 | 33.3 | 116 | 28.2 | 77.2 | 11.7 | 115.9 | 25.6 | 8.084 | 95.8 | 86.7 | 25 | 26.7 | 85 | 31 | 1 | 65.9 | 97 | 8290 | 28.6 | 114.9 | 34.7 | 0.1 | 20.2 | 0 | 39.9 | 32.9
298433 | 1223 | 21 | 2501 | 127.3 | 82.7 | 95.5 | 30 | 31.9 | 0.049 | 107 | 11.6 | 70 | 69.8 | 60.8 | 0.991 | 98.3 | 377.9 | 310.4 | 95.8 | 678.3 | 1.886 | 357.1 | 33.4 | 115.6 | 28.2 | 77.3 | 11.8 | 115.6 | 25.6 | 8.096 | 96 | 87 | 25 | 26.7 | 85 | 31 | 1.002 | 65.9 | 94 | 8310 | 28.2 | 112.3 | 34.6 | 0.1 | 20.4 | 0 | 39.4 | 32.8
298435 | 1225 | 21 | 2499 | 127 | 82.8 | 95.5 | 30 | 31.9 | 0.051 | 107 | 11.6 | 69.9 | 69.7 | 61 | 0.99 | 98.3 | 377.7 | 310.1 | 95.8 | 678.3 | 1.881 | 357.3 | 33.4 | 115.8 | 28.2 | 77.4 | 11.9 | 115.7 | 25.6 | 8.1 | 95.8 | 87.3 | 25 | 26.7 | 85 | 31 | 0.999 | 65.9 | 94 | 8310 | 28.6 | 112.6 | 34 | 0.1 | 19.4 | 0 | 40 | 32.9
298437 | 1227 | 21 | 2502 | 127.6 | 82.8 | 95.6 | 30 | 31.9 | 0.049 | 107 | 11.6 | 70 | 69.7 | 61.2 | 0.989 | 98.3 | 377.4 | 309.8 | 95.9 | 678.4 | 1.881 | 357.2 | 33.5 | 115.4 | 28.2 | 77.4 | 11.8 | 115.4 | 25.6 | 8.129 | 96 | 87.7 | 25 | 27.1 | 85 | 31 | 1 | 66.3 | 98 | 8290 | 28.2 | 115.9 | 34.7 | 0.1 | 20.4 | 0 | 39.4 | 32.8
298439 | 1229 | 21 | 2500 | 127.3 | 82.9 | 95.6 | 30 | 31.9 | 0.05 | 107 | 11.6 | 70 | 69.9 | 61.3 | 0.991 | 98.3 | 377.2 | 309.6 | 95.9 | 678.5 | 1.879 | 357.2 | 33.4 | 115.5 | 28.2 | 77.5 | 11.6 | 115.5 | 25.6 | 8.08 | 95.9 | 87.8 | 25 | 26.7 | 85 | 31 | 0.998 | 65.9 | 97 | 8070 | 28.6 | 115.9 | 34.7 | 0 | 19.5 | 0 | 40 | 32.8
298441 | 1231 | 21 | 2499 | 127.5 | 82.9 | 95.7 | 30 | 31.9 | 0.05 | 107 | 11.6 | 70 | 69.8 | 61.4 | 0.991 | 98.3 | 377 | 309.5 | 95.9 | 678.5 | 1.879 | 357 | 33.5 | 115.5 | 28.2 | 77.5 | 11.5 | 115.4 | 25.6 | 8.109 | 96 | 87.7 | 25 | 26.7 | 85 | 31 | 1.001 | 65.9 | 98 | 8240 | 28.6 | 114.3 | 34.6 | 0 | 20.6 | 0 | 39.7 | 32.9
298443 | 1233 | 21 | 2501 | 127.5 | 83 | 95.7 | 30 | 31.9 | 0.051 | 107 | 11.6 | 70 | 69.8 | 61.5 | 0.989 | 98.3 | 376.7 | 309.1 | 96 | 678.6 | 1.89 | 356.7 | 33.5 | 115.5 | 28.2 | 77.6 | 11.5 | 115.5 | 25.6 | 8.11 | 96 | 88.1 | 25 | 26.7 | 85 | 31 | 1.001 | 66.3 | 94 | 8430 | 28.6 | 112.3 | 34.7 | 0.2 | 19.9 | 0 | 39.9 | 32.9
298445 | 1235 | 21 | 2499 | 127.3 | 83.1 | 95.8 | 30 | 31.9 | 0.048 | 107 | 11.6 | 70 | 69.6 | 61.5 | 0.991 | 98.3 | 376.6 | 308.9 | 96 | 678.7 | 1.858 | 356.6 | 33.5 | 115.5 | 28.2 | 77.6 | 11.5 | 115.5 | 25.6 | 8.096 | 95.9 | 88.4 | 25 | 26.7 | 85 | 31 | 1.001 | 66.3 | 94 | 8430 | 28.6 | 112.6 | 34.6 | 0.2 | 20.1 | 0 | 39.8 | 32.9
298447 | 1237 | 21 | 2500 | 127.3 | 83.2 | 95.8 | 30 | 31.9 | 0.049 | 107 | 11.6 | 70 | 69.6 | 61.6 | 0.99 | 98.3 | 376.5 | 308.8 | 96 | 678.8 | 1.875 | 356.4 | 33.4 | 115.8 | 28.2 | 77.7 | 11.5 | 115.8 | 25.6 | 8.095 | 96 | 88.7 | 25 | 26.7 | 85 | 31 | 1.002 | 65.9 | 97 | 8140 | 28.6 | 114.6 | 34.7 | 0.1 | 20.4 | 0 | 39.5 | 32.9
298449 | 1239 | 21 | 2501 | 127.9 | 83.2 | 95.8 | 30 | 31.9 | 0.05 | 107 | 11.6 | 70.1 | 69.5 | 61.5 | 0.988 | 98.3 | 376.1 | 308.4 | 96.1 | 678.8 | 1.881 | 356.5 | 33.5 | 115.6 | 28.3 | 77.7 | 11.7 | 115.6 | 25.6 | 8.123 | 96 | 88.8 | 25 | 26.7 | 85 | 31 | 1.003 | 65.9 | 98 | 8330 | 28.6 | 112.6 | 34.5 | 0.1 | 19.4 | 0 | 40.1 | 32.9
298451 | 1241 | 21 | 2499 | 127.5 | 83.2 | 95.9 | 30 | 31.9 | 0.051 | 107 | 11.6 | 70 | 69.6 | 61.5 | 0.992 | 98.3 | 376.1 | 308.3 | 96.1 | 678.8 | 1.894 | 357.5 | 33.5 | 115.5 | 28.3 | 77.8 | 11.8 | 115.5 | 25.6 | 8.076 | 96.2 | 88.7 | 25 | 26.7 | 85 | 31 | 1.003 | 65.9 | 94 | 8310 | 28.2 | 112.3 | 34.7 | 0.1 | 20.4 | 0 | 39.4 | 32.9
298453 | 1243 | 21 | 2500 | 127.7 | 83.3 | 95.9 | 30 | 31.9 | 0.051 | 107 | 11.6 | 70 | 69.9 | 61.6 | 0.99 | 98.3 | 376.1 | 308.1 | 96.2 | 678.8 | 1.895 | 357.6 | 33.5 | 115.8 | 28.4 | 77.8 | 11.5 | 115.7 | 25.7 | 8.113 | 95.9 | 89 | 25 | 26.7 | 85 | 31 | 1 | 65.9 | 94 | 8380 | 28.2 | 113 | 34.6 | 0.2 | 19.2 | 0 | 39.8 | 32.9
298455 | 1245 | 21 | 2500 | 127.4 | 83.3 | 96 | 30 | 31.9 | 0.05 | 107 | 11.6 | 70 | 69.8 | 61.7 | 0.989 | 98.3 | 376 | 307.9 | 96.2 | 678.8 | 1.891 | 357.3 | 33.5 | 115.5 | 28.4 | 77.9 | 11.5 | 115.5 | 25.7 | 8.094 | 95.9 | 89.3 | 25 | 26.7 | 85 | 31 | 1.001 | 65.9 | 97 | 8310 | 28.6 | 114.3 | 34.6 | 0.2 | 19.8 | 0 | 40 | 32.9
298457 | 1247 | 21 | 2499 | 127.6 | 83.4 | 96 | 30 | 31.9 | 0.05 | 107 | 11.6 | 70 | 69.7 | 61.9 | 0.992 | 98.3 | 376.1 | 307.9 | 96.3 | 678.9 | 1.913 | 357.1 | 33.5 | 115.6 | 28.4 | 77.9 | 11.5 | 115.6 | 25.7 | 8.131 | 96.1 | 89.5 | 25 | 26.7 | 85 | 31 | 0.999 | 66.3 | 97 | 8090 | 28.6 | 114.6 | 34.6 | 0 | 20.1 | 0 | 39.5 | 32.9
298459 | 1249 | 21 | 2500 | 127.6 | 83.4 | 96 | 30 | 31.9 | 0.048 | 107 | 11.6 | 70 | 69.8 | 62.1 | 0.99 | 98.3 | 375.8 | 307.7 | 96.3 | 678.9 | 1.852 | 356.7 | 33.5 | 115.5 | 28.4 | 78 | 11.4 | 115.5 | 25.7 | 8.094 | 95.9 | 89.6 | 25 | 26.7 | 85 | 31 | 1.004 | 65.9 | 97 | 8240 | 28.6 | 115.9 | 34.7 | 0.1 | 19.1 | 0 | 40.1 | 32.9
298461 | 1251 | 21 | 2500 | 127.9 | 83.5 | 96.1 | 30 | 31.9 | 0.049 | 107 | 11.6 | 70 | 69.8 | 62.3 | 0.989 | 98.3 | 375.3 | 307.1 | 96.4 | 679 | 1.848 | 357 | 33.6 | 115.6 | 28.4 | 78.1 | 11.4 | 115.5 | 25.7 | 8.124 | 96.1 | 89.7 | 25 | 26.7 | 86 | 31 | 1.001 | 65.9 | 94 | 8460 | 28.2 | 112.6 | 34.6 | 0.1 | 20.4 | 0 | 39.5 | 32.9
298463 | 1253 | 21 | 2500 | 127.8 | 83.6 | 96.1 | 30 | 31.9 | 0.049 | 107 | 11.6 | 70 | 69.7 | 62.4 | 0.991 | 98.3 | 375.5 | 307.2 | 96.5 | 679 | 1.844 | 357.4 | 33.6 | 115.5 | 28.4 | 78.1 | 11.4 | 115.4 | 25.7 | 8.112 | 96 | 89.9 | 25 | 26.7 | 86 | 31 | 1 | 65.9 | 94 | 8410 | 28.6 | 112.3 | 34.6 | 0.1 | 19.4 | 0 | 40.1 | 32.9
298465 | 1255 | 21 | 2499 | 127.6 | 83.6 | 96.2 | 30 | 31.9 | 0.051 | 107 | 11.6 | 70 | 69.7 | 62.3 | 0.99 | 98.3 | 375.3 | 307 | 96.4 | 679.1 | 1.86 | 358.2 | 33.5 | 115.7 | 28.5 | 78.2 | 11.4 | 115.7 | 25.7 | 8.088 | 95.9 | 90.1 | 25 | 26.3 | 86 | 31 | 1.001 | 65.9 | 94 | 8310 | 28.6 | 113 | 34.6 | 0.1 | 20.2 | 0 | 39.8 | 32.9
298467 | 1257 | 21 | 2500 | 127.6 | 83.7 | 96.2 | 30 | 31.9 | 0.05 | 107 | 11.6 | 70 | 69.7 | 62.3 | 0.99 | 98.3 | 374.9 | 306.6 | 96.5 | 679.1 | 1.852 | 363.8 | 33.5 | 115.7 | 28.4 | 78.2 | 11.5 | 115.6 | 25.7 | 8.127 | 96.1 | 90.3 | 25 | 26.7 | 86 | 31 | 1.003 | 66.3 | 94 | 8360 | 28.6 | 112.6 | 34.6 | 0.2 | 20.5 | 0 | 39.5 | 32.8
298469 | 1259 | 21 | 2499 | 127.8 | 83.7 | 96.3 | 30 | 32 | 0.05 | 107 | 11.6 | 70 | 69.7 | 62.4 | 0.991 | 98.3 | 374.3 | 306.1 | 96.6 | 679.2 | 1.833 | 367.2 | 33.6 | 115.6 | 28.4 | 78.3 | 11.5 | 115.6 | 25.7 | 8.124 | 95.8 | 89.9 | 25 | 26.7 | 86 | 31 | 0.997 | 66.3 | 94 | 8310 | 28.2 | 113 | 34.6 | 0.1 | 19.5 | 0 | 40.2 | 32.9
298471 | 1261 | 21 | 2499 | 127.4 | 83.8 | 96.3 | 30 | 32 | 0.05 | 107 | 11.6 | 70 | 69.5 | 62.3 | 0.991 | 98.3 | 374.2 | 305.8 | 96.6 | 679.2 | 1.859 | 366.7 | 33.5 | 116 | 28.4 | 78.3 | 11.7 | 115.9 | 25.7 | 8.092 | 95.9 | 89.7 | 25 | 26.7 | 86 | 31 | 1 | 65.9 | 94 | 8530 | 28.6 | 113 | 34.5 | 0.1 | 19.8 | 0 | 40 | 32.9
298473 | 1263 | 21 | 2502 | 128 | 83.8 | 96.4 | 30 | 32 | 0.047 | 107 | 11.6 | 70 | 69.3 | 62.4 | 0.991 | 98.3 | 374 | 305.8 | 96.7 | 679.2 | 1.871 | 366.2 | 33.5 | 115.6 | 28.4 | 78.4 | 11.7 | 115.6 | 25.7 | 8.111 | 96.2 | 89.7 | 25 | 27.1 | 86 | 31 | 1.003 | 66.3 | 98 | 8310 | 28.6 | 112.3 | 34.6 | 0.1 | 20.6 | 0 | 39.5 | 32.8
298475 | 1265 | 21 | 2499 | 127.6 | 83.9 | 96.4 | 30 | 32 | 0.048 | 107 | 11.6 | 70 | 69.2 | 62.5 | 0.99 | 98.3 | 373.9 | 305.6 | 96.7 | 679.2 | 1.819 | 365.2 | 33.5 | 115.8 | 28.3 | 78.4 | 11.6 | 115.8 | 25.7 | 8.109 | 96 | 89.9 | 25 | 26.7 | 86 | 31 | 0.997 | 65.9 | 97 | 8160 | 28.6 | 114.3 | 34.6 | 0 | 19.8 | 0 | 40.1 | 32.8
298477 | 1267 | 21 | 2501 | 127.9 | 83.9 | 96.5 | 30 | 32 | 0.05 | 107 | 11.6 | 70 | 69.2 | 62.3 | 0.991 | 98.3 | 373.7 | 305.2 | 96.7 | 679.3 | 1.803 | 363.8 | 33.6 | 115.5 | 28.3 | 78.5 | 11.5 | 115.4 | 25.7 | 8.117 | 96.1 | 89.6 | 25 | 27.1 | 86 | 31 | 1.006 | 65.9 | 98 | 8310 | 28.6 | 115.9 | 34.5 | 0.1 | 20.4 | 0 | 39.6 | 32.8
298479 | 1269 | 21 | 2500 | 128 | 84 | 96.5 | 30 | 32 | 0.051 | 107 | 11.6 | 70 | 69.3 | 62.2 | 0.991 | 98.3 | 373.7 | 305.2 | 96.8 | 679.3 | 1.808 | 363 | 33.6 | 115.5 | 28.3 | 78.5 | 11.5 | 115.5 | 25.7 | 8.104 | 96 | 88.4 | 25 | 26.7 | 86 | 31 | 1 | 66.3 | 94 | 8480 | 28.6 | 112.3 | 34.6 | 0.1 | 19.4 | 0 | 40.3 | 32.9
298481 | 1271 | 21 | 2499 | 127.8 | 84 | 96.6 | 30 | 32 | 0.05 | 107 | 11.6 | 70 | 69.3 | 62.1 | 0.991 | 98.3 | 373.4 | 304.9 | 96.8 | 679.4 | 1.799 | 363.3 | 33.6 | 115.5 | 28.3 | 78.6 | 11.5 | 115.5 | 25.7 | 8.101 | 96.1 | 87.6 | 25 | 26.3 | 86 | 31 | 0.997 | 65.9 | 94 | 8480 | 28.6 | 112.6 | 34.6 | 0.1 | 20.6 | 0 | 39.7 | 32.9
298483 | 1273 | 21 | 2500 | 127.7 | 84.1 | 96.6 | 30 | 32 | 0.05 | 107 | 11.6 | 70 | 69.2 | 62.1 | 0.991 | 98.3 | 373 | 304.4 | 96.9 | 679.5 | 1.791 | 362 | 33.5 | 115.8 | 28.4 | 78.6 | 11.5 | 115.8 | 25.7 | 8.103 | 96.1 | 87.2 | 25 | 26.7 | 86 | 31 | 1.005 | 66.3 | 94 | 8240 | 28.6 | 112.6 | 34.7 | 0.1 | 19.9 | 0 | 39.6 | 32.9
298485 | 1275 | 21 | 2500 | 127.9 | 84.2 | 96.7 | 30 | 32 | 0.048 | 107 | 11.6 | 70 | 69.3 | 62 | 0.99 | 98.3 | 373 | 304.4 | 96.9 | 679.5 | 1.797 | 362.5 | 33.6 | 115.4 | 28.3 | 78.7 | 11.5 | 115.3 | 25.7 | 8.108 | 96 | 87.1 | 25 | 26.7 | 86 | 31 | 1.001 | 65.9 | 97 | 8330 | 28.6 | 115.9 | 34.5 | 0 | 19.4 | 0 | 40.3 | 32.9
298487 | 1277 | 21 | 2500 | 127.7 | 84.2 | 96.7 | 30 | 32 | 0.05 | 107 | 11.5 | 70 | 69.2 | 61.9 | 0.989 | 98.3 | 372.5 | 303.9 | 97 | 679.5 | 1.795 | 363.3 | 33.5 | 115.9 | 28.3 | 78.7 | 11.5 | 115.9 | 25.7 | 8.147 | 96.1 | 86.6 | 25 | 26.3 | 86 | 31 | 1.001 | 65.9 | 98 | 8240 | 28.6 | 114.6 | 34.6 | 0.2 | 20.4 | 0 | 39.7 | 32.9
298489 | 1279 | 21 | 2500 | 128 | 84.3 | 96.8 | 30 | 32 | 0.048 | 107 | 11.6 | 70 | 69.2 | 61.6 | 0.991 | 98.3 | 372.5 | 303.8 | 97.1 | 679.6 | 1.776 | 363 | 33.6 | 115.6 | 28.3 | 78.8 | 11.7 | 115.5 | 25.8 | 8.11 | 96.1 | 85.3 | 25 | 26.7 | 86 | 31 | 1.001 | 66.3 | 97 | 8410 | 28.6 | 114.3 | 34.7 | 0.2 | 19.6 | 0 | 39.7 | 32.9
298491 | 1281 | 21 | 2500 | 127.6 | 84.3 | 96.8 | 30 | 32 | 0.05 | 107 | 11.6 | 70 | 69.2 | 61.4 | 0.99 | 98.3 | 372.4 | 303.7 | 97.1 | 679.6 | 1.759 | 363.6 | 33.5 | 116 | 28.4 | 78.9 | 11.5 | 116 | 25.8 | 8.109 | 95.9 | 84.5 | 25 | 26.7 | 86 | 31 | 1.001 | 65.9 | 97 | 8410 | 28.6 | 114.6 | 34.7 | 0.1 | 19.9 | 0 | 40.1 | 32.9
298493 | 1283 | 21 | 2501 | 127.9 | 84.4 | 96.8 | 30 | 32 | 0.05 | 107 | 11.6 | 70 | 69.2 | 61.4 | 0.989 | 98.3 | 372.1 | 303.4 | 97.1 | 679.6 | 1.763 | 362.5 | 33.6 | 115.7 | 28.4 | 78.9 | 11.5 | 115.6 | 25.8 | 8.14 | 96.2 | 84.7 | 25 | 26.3 | 86 | 31 | 0.997 | 66.3 | 94 | 8330 | 28.6 | 112.3 | 34.6 | 0.1 | 20.6 | 0 | 39.7 | 32.8
298495 | 1285 | 21 | 2498 | 127.4 | 84.4 | 96.9 | 30 | 32 | 0.048 | 107 | 11.6 | 70 | 69 | 61.4 | 0.992 | 98.3 | 371.7 | 303 | 97.2 | 679.7 | 1.75 | 362.8 | 33.5 | 116 | 28.3 | 79 | 11.5 | 115.9 | 25.8 | 8.092 | 96 | 85 | 25 | 26.7 | 86 | 31 | 1.007 | 65.9 | 94 | 8330 | 28.6 | 115.2 | 34.5 | 0.1 | 19.6 | 0 | 39.8 | 32.8
298497 | 1287 | 21 | 2500 | 127.6 | 84.5 | 97 | 30 | 32 | 0.051 | 107 | 11.5 | 70 | 68.9 | 61.5 | 0.99 | 98.3 | 371.6 | 302.9 | 97.2 | 679.7 | 1.762 | 361.4 | 33.5 | 115.8 | 28.3 | 79 | 11.4 | 115.8 | 25.8 | 8.089 | 95.9 | 85.4 | 25 | 27.1 | 86 | 31 | 1 | 65.9 | 97 | 8330 | 28.6 | 114.6 | 34.6 | 0.1 | 19.4 | 0 | 40.3 | 32.8
298499 | 1289 | 21 | 2501 | 128.1 | 84.5 | 97 | 30 | 32 | 0.05 | 107 | 11.5 | 70 | 68.9 | 61.7 | 0.99 | 98.3 | 371.3 | 302.6 | 97.2 | 679.7 | 1.774 | 362.6 | 33.6 | 115.6 | 28.3 | 79.1 | 11.5 | 115.5 | 25.8 | 8.146 | 96.3 | 85.7 | 25 | 26.7 | 87 | 31 | 1.003 | 66.3 | 94 | 8550 | 28.6 | 113 | 34.4 | 0.1 | 20.7 | 0 | 39.6 | 32.8
298501 | 1 | 21 | 2487 | 129.1 | 84.6 | 97 | 30 | 32 | 0.051 | 107 | 11.5 | 70 | 68.9 | 61.8 | 0.992 | 98.3 | 370.9 | 302.3 | 97.3 | 679.7 | 1.768 | 363.5 | 33.7 | 115.4 | 28.3 | 79.1 | 11.5 | 115.4 | 25.8 | 8.113 | 96.3 | 86.3 | 25 | 26.7 | 87 | 31 | 1.001 | 66.3 | 94 | 8290 | 28.2 | 114 | 34.6 | 0.1 | 19.8 | 0 | 40.3 | 32.8
298503 | 3 | 21 | 2490 | 128.3 | 84.6 | 97.1 | 30 | 31.9 | 0.051 | 107 | 11.5 | 70 | 68.8 | 62.1 | 0.99 | 98.3 | 370.4 | 301.6 | 97.4 | 679.7 | 1.785 | 363.6 | 33.6 | 115.5 | 28.3 | 79.2 | 11.5 | 115.5 | 25.8 | 8.119 | 96.5 | 86.8 | 25 | 27.1 | 87 | 31 | 0.999 | 66.7 | 94 | 8290 | 28.6 | 114.3 | 34.6 | 0 | 19.9 | 0 | 39.7 | 32.9
298505 | 5 | 21 | 2494 | 127.9 | 84.7 | 97.1 | 30 | 32 | 0.048 | 107 | 11.5 | 70 | 68.7 | 62.3 | 0.989 | 98.3 | 370.1 | 301.3 | 97.4 | 679.7 | 1.761 | 363.4 | 33.5 | 115.7 | 28.3 | 79.2 | 11.5 | 115.7 | 25.8 | 8.134 | 96.4 | 87.2 | 25 | 26.7 | 87 | 31 | 0.999 | 66.3 | 97 | 8410 | 28.6 | 114.6 | 34.6 | 0.2 | 19.5 | 0 | 40.2 | 32.8
298507 | 7 | 21 | 2498 | 127.9 | 84.7 | 97.2 | 30 | 32 | 0.049 | 107 | 11.5 | 70 | 68.7 | 62.2 | 0.991 | 98.3 | 370.2 | 301.3 | 97.4 | 679.7 | 1.75 | 363.4 | 33.5 | 115.5 | 28.4 | 79.3 | 11.5 | 115.4 | 25.8 | 8.109 | 96.5 | 87.5 | 25 | 27.1 | 87 | 31 | 1.003 | 65.9 | 98 | 8140 | 28.6 | 115.9 | 34.7 | 0.1 | 20.6 | 0 | 39.5 | 32.9
298509 | 9 | 21 | 2500 | 128.1 | 84.8 | 97.2 | 30 | 32 | 0.05 | 107 | 11.5 | 70 | 68.8 | 62.3 | 0.99 | 98.3 | 370.3 | 301.3 | 97.5 | 679.8 | 1.761 | 363.2 | 33.6 | 115.5 | 28.4 | 79.3 | 11.5 | 115.5 | 25.8 | 8.12 | 96.3 | 87.7 | 25 | 27.1 | 87 | 31 | 1 | 65.9 | 98 | 8190 | 28.6 | 114.3 | 34 | 0.1 | 20.1 | 0 | 39.6 | 32.9
298511 | 11 | 21 | 2499 | 128.2 | 84.8 | 97.3 | 30 | 32 | 0.05 | 107 | 11.5 | 70 | 68.9 | 62.4 | 0.989 | 98.3 | 370.3 | 301.2 | 97.5 | 679.9 | 1.782 | 362 | 33.6 | 115.5 | 28.5 | 79.4 | 11.5 | 115.5 | 25.8 | 8.127 | 96.3 | 87.9 | 25 | 26.7 | 87 | 31 | 1.002 | 66.3 | 94 | 8290 | 28.6 | 112.6 | 34.6 | 0.2 | 19.7 | 0 | 39.8 | 32.9
298513 | 13 | 21 | 2495 | 127 | 84.9 | 97.3 | 30 | 32 | 0.048 | 107 | 11.5 | 70 | 69 | 62.5 | 0.991 | 98.3 | 369.9 | 300.9 | 97.6 | 679.9 | 1.776 | 361.7 | 33.5 | 116.1 | 28.5 | 79.4 | 11.5 | 116 | 25.8 | 8.106 | 96.1 | 88.2 | 25 | 26.3 | 87 | 31 | 1.002 | 65.9 | 94 | 8260 | 28.6 | 115.2 | 34.6 | 0.2 | 20.1 | 0 | 39.9 | 32.9
298515 | 15 | 21 | 2500 | 127.5 | 84.9 | 97.4 | 30 | 32 | 0.05 | 107 | 11.5 | 70 | 69.1 | 62.6 | 0.99 | 98.3 | 369.7 | 300.6 | 97.6 | 679.9 | 1.772 | 361.8 | 33.4 | 115.9 | 28.5 | 79.5 | 11.5 | 115.9 | 25.8 | 8.126 | 96.2 | 88.3 | 25 | 26.7 | 87 | 31 | 1 | 66.3 | 94 | 8330 | 28.6 | 112.6 | 34.6 | 0 | 20.2 | 0 | 39.7 | 32.9
298517 | 17 | 21 | 2500 | 127.4 | 85 | 97.4 | 30 | 32 | 0.051 | 107 | 11.5 | 70 | 69.1 | 62.9 | 0.99 | 98.3 | 369.6 | 300.4 | 97.7 | 679.9 | 1.778 | 362.8 | 33.4 | 116 | 28.5 | 79.5 | 11.5 | 116 | 25.8 | 8.105 | 96 | 88.6 | 25 | 26.7 | 87 | 31 | 1.004 | 65.9 | 94 | 8330 | 28.6 | 112.6 | 34.7 | 0.1 | 19.4 | 0 | 40.1 | 32.8
298519 | 19 | 21 | 2501 | 127.8 | 85 | 97.5 | 30 | 32 | 0.051 | 107 | 11.5 | 70 | 69.1 | 63.2 | 0.991 | 98.3 | 369.5 | 300.3 | 97.8 | 680 | 1.774 | 363.1 | 33.5 | 115.4 | 28.5 | 79.6 | 11.5 | 115.4 | 25.8 | 8.12 | 96.1 | 88.7 | 25 | 26.7 | 87 | 31 | 0.997 | 66.3 | 94 | 8460 | 28.6 | 114 | 34.6 | 0.1 | 20.2 | 0 | 40.1 | 32.8
298521 | 21 | 21 | 2500 | 127.5 | 85.1 | 97.5 | 30 | 32 | 0.05 | 107 | 11.5 | 70 | 69.1 | 63.4 | 0.99 | 98.3 | 369.4 | 300 | 97.8 | 680 | 1.764 | 362.6 | 33.5 | 115.8 | 28.5 | 79.6 | 11.5 | 115.8 | 25.8 | 8.092 | 96.2 | 88.7 | 25 | 26.7 | 87 | 31 | 1 | 65.9 | 97 | 8310 | 28.6 | 114.6 | 34.6 | 0.1 | 20 | 0 | 39.9 | 32.9
298523 | 23 | 21 | 2500 | 127.7 | 85.1 | 97.6 | 30 | 32 | 0.05 | 107 | 11.5 | 70 | 69 | 63.5 | 0.99 | 98.3 | 369.3 | 299.9 | 97.8 | 680.1 | 1.759 | 363.3 | 33.5 | 115.5 | 28.4 | 79.7 | 11.5 | 115.4 | 25.8 | 8.117 | 96.1 | 88.9 | 25 | 26.7 | 87 | 31 | 1.001 | 65.9 | 97 | 8090 | 28.6 | 114.3 | 34.5 | 0.1 | 20.2 | 0 | 40 | 32.8
298525 | 25 | 21 | 2500 | 127.6 | 85.2 | 97.6 | 30 | 32 | 0.05 | 107 | 11.5 | 70 | 69 | 63.7 | 0.99 | 98.3 | 369.1 | 299.7 | 97.9 | 680.2 | 1.771 | 363.9 | 33.5 | 115.6 | 28.4 | 79.7 | 11.5 | 115.6 | 25.8 | 8.114 | 96.2 | 88.9 | 25 | 26.7 | 87 | 31 | 0.999 | 66.3 | 94 | 8580 | 28.6 | 112.3 | 34.5 | 0.1 | 20.1 | 0 | 39.7 | 32.9
298527 | 27 | 21 | 2500 | 127.9 | 85.2 | 97.6 | 30 | 32 | 0.05 | 107 | 11.5 | 70 | 68.9 | 64 | 0.99 | 98.3 | 368.9 | 299.5 | 97.9 | 680.2 | 1.762 | 363.9 | 33.6 | 115.6 | 28.4 | 79.7 | 11.5 | 115.5 | 25.8 | 8.11 | 96.1 | 89.1 | 25 | 26.3 | 87 | 31 | 1 | 65.9 | 97 | 8360 | 28.6 | 114.6 | 34.6 | 0.1 | 19.7 | 0 | 40.1 | 32.9
298529 | 29 | 21 | 2500 | 127.4 | 85.3 | 97.7 | 30 | 31.9 | 0.051 | 107 | 11.5 | 69.9 | 68.9 | 64.2 | 0.991 | 98.3 | 368.5 | 299 | 97.9 | 680.3 | 1.763 | 364.3 | 33.5 | 115.8 | 28.4 | 79.8 | 11.5 | 115.7 | 25.9 | 8.099 | 96.2 | 89.1 | 25 | 26.3 | 87 | 31 | 1.001 | 65.9 | 98 | 8360 | 28.6 | 114.6 | 34.6 | 0.1 | 20 | 0 | 39.9 | 32.8
298531 | 31 | 21 | 2500 | 127.8 | 85.3 | 97.7 | 30 | 31.9 | 0.047 | 107 | 11.5 | 69.9 | 69 | 64.4 | 0.99 | 98.3 | 368.6 | 299 | 98.1 | 680.3 | 1.773 | 364.8 | 33.6 | 115.7 | 28.4 | 79.8 | 11.6 | 115.7 | 25.9 | 8.137 | 96.2 | 89.2 | 25 | 26.7 | 87 | 31 | 0.999 | 65.9 | 98 | 8140 | 28.6 | 114.6 | 34.5 | 0.1 | 19.6 | 0 | 40 | 32.8
298533 | 33 | 21 | 2498 | 126.9 | 85.3 | 97.8 | 30 | 31.9 | 0.05 | 107 | 11.5 | 70 | 69 | 64.5 | 0.991 | 98.3 | 368.1 | 298.6 | 98 | 680.4 | 1.741 | 366.4 | 33.4 | 116.2 | 28.4 | 79.8 | 11.5 | 116.2 | 25.9 | 8.066 | 96 | 89.5 | 25 | 26.3 | 87 | 31 | 0.999 | 65.9 | 97 | 8380 | 28.6 | 114.9 | 34.6 | 0.1 | 19.9 | 0 | 40.2 | 32.8
298535 | 35 | 21 | 2501 | 127.4 | 85.3 | 97.8 | 30 | 31.9 | 0.052 | 107 | 11.5 | 70 | 69.1 | 64.5 | 0.99 | 98.3 | 367.8 | 298.4 | 98.1 | 680.4 | 1.753 | 365.6 | 33.4 | 116 | 28.4 | 79.8 | 11.5 | 116 | 25.9 | 8.08 | 96 | 89.8 | 25 | 26.3 | 87 | 31 | 0.999 | 65.9 | 94 | 8240 | 28.6 | 112.6 | 34.6 | 0.1 | 20 | 0 | 40.4 | 32.9
298537 | 37 | 21 | 2502 | 127.9 | 85.4 | 97.9 | 30 | 31.9 | 0.05 | 107 | 11.5 | 70 | 69.1 | 64.3 | 0.991 | 98.3 | 367.6 | 298 | 98.1 | 680.4 | 1.751 | 364.2 | 33.5 | 115.6 | 28.4 | 79.9 | 11.5 | 115.6 | 25.9 | 8.12 | 96.3 | 90 | 25 | 26.7 | 87 | 31 | 0.999 | 66.3 | 94 | 8510 | 28.6 | 112.6 | 34.6 | 0.1 | 20.4 | 0 | 39.7 | 32.9
298539 | 39 | 21 | 2501 | 127.9 | 85.4 | 97.9 | 30 | 31.9 | 0.049 | 107 | 11.5 | 70 | 69.1 | 64.1 | 0.99 | 98.3 | 367.5 | 297.9 | 98.2 | 680.5 | 1.741 | 364.1 | 33.6 | 115.5 | 28.4 | 79.9 | 11.5 | 115.4 | 25.9 | 8.11 | 96.2 | 89.8 | 25 | 26.7 | 87 | 31 | 1.001 | 66.3 | 94 | 8310 | 28.6 | 115.9 | 34.7 | 0.2 | 19.8 | 0 | 40.1 | 32.8
298541 | 41 | 21 | 2500 | 127.8 | 85.4 | 98 | 30 | 31.9 | 0.048 | 107 | 11.5 | 70 | 69.2 | 64.1 | 0.991 | 98.3 | 367.2 | 297.6 | 98.2 | 680.5 | 1.736 | 364.9 | 33.6 | 115.8 | 28.4 | 79.9 | 11.5 | 115.8 | 25.9 | 8.111 | 96.2 | 89.5 | 25 | 26.7 | 87 | 31 | 1.001 | 65.9 | 98 | 8070 | 28.6 | 114.6 | 34.7 | 0.1 | 20 | 0 | 39.8 | 32.9
298543 | 43 | 21 | 2501 | 128 | 85.5 | 98 | 30 | 31.9 | 0.051 | 107 | 11.5 | 70 | 69.1 | 64.1 | 0.988 | 98.3 | 367.2 | 297.5 | 98.2 | 680.6 | 1.731 | 361.9 | 33.6 | 115.4 | 28.5 | 79.9 | 11.5 | 115.4 | 25.9 | 8.115 | 96.1 | 89.7 | 25 | 26.7 | 87 | 31 | 0.998 | 65.9 | 97 | 8240 | 28.6 | 115.9 | 34.5 | 0.1 | 19.6 | 0 | 40.4 | 32.9
298545 | 45 | 21 | 2499 | 127.6 | 85.5 | 98 | 30 | 31.9 | 0.052 | 107 | 11.5 | 70 | 69.1 | 64.1 | 0.991 | 98.3 | 366.8 | 297.3 | 98.3 | 680.6 | 1.734 | 360.7 | 33.5 | 115.7 | 28.5 | 80 | 11.5 | 115.7 | 25.9 | 8.09 | 96.3 | 89.8 | 25 | 26.7 | 88 | 31 | 1.001 | 65.9 | 98 | 7920 | 28.6 | 114.6 | 34.6 | 0 | 20.4 | 0 | 39.7 | 32.9
298547 | 47 | 21 | 2501 | 128.1 | 85.5 | 98.1 | 30 | 31.9 | 0.05 | 107 | 11.5 | 70 | 69.1 | 64.3 | 0.99 | 98.3 | 367.1 | 297.2 | 98.4 | 680.6 | 1.728 | 360.9 | 33.6 | 115.6 | 28.5 | 80 | 11.5 | 115.5 | 25.9 | 8.13 | 96.2 | 89.8 | 25 | 26.7 | 88 | 31 | 1.001 | 65.9 | 94 | 8430 | 28.6 | 112.6 | 34.5 | 0.2 | 19.6 | 0 | 40.4 | 32.9
298549 | 49 | 21 | 2499 | 127.7 | 85.5 | 98.1 | 30 | 31.9 | 0.05 | 107 | 11.5 | 70 | 69.1 | 64.4 | 0.989 | 98.3 | 367 | 297.1 | 98.4 | 680.6 | 1.7 | 360.6 | 33.6 | 115.9 | 28.6 | 80 | 11.5 | 115.8 | 25.9 | 8.112 | 96.1 | 88.8 | 25 | 26.7 | 88 | 31 | 0.999 | 65.9 | 94 | 8210 | 28.6 | 113 | 34.6 | 0.1 | 20.2 | 0 | 40 | 32.9
298551 | 51 | 21 | 2502 | 128.2 | 85.6 | 98.2 | 30 | 31.9 | 0.049 | 107 | 11.5 | 70 | 69.1 | 64.4 | 0.992 | 98.3 | 366.5 | 296.8 | 98.4 | 680.6 | 1.689 | 360.2 | 33.6 | 115.6 | 28.6 | 80 | 11.5 | 115.6 | 26 | 8.122 | 96.4 | 88.2 | 25 | 26.7 | 88 | 31 | 1.002 | 65.9 | 94 | 8510 | 28.6 | 114.3 | 34.6 | 0.1 | 20.2 | 0 | 40 | 32.8
298553 | 53 | 21 | 2498 | 127.6 | 85.6 | 98.2 | 30 | 31.9 | 0.05 | 107 | 11.5 | 70 | 69.2 | 64.4 | 0.991 | 98.3 | 366.5 | 296.7 | 98.5 | 680.5 | 1.675 | 363.3 | 33.6 | 116 | 28.7 | 80 | 11.5 | 116 | 26 | 8.101 | 96.1 | 88 | 25 | 26.7 | 88 | 31 | 1 | 66.3 | 98 | 8190 | 28.6 | 114.6 | 34.5 | 0.1 | 19.7 | 0 | 40.4 | 32.9
298555 | 55 | 21 | 2502 | 128.1 | 85.6 | 98.3 | 30 | 32 | 0.049 | 107 | 11.5 | 70 | 69.3 | 64.3 | 0.988 | 98.3 | 366.4 | 296.6 | 98.5 | 680.5 | 1.675 | 366 | 33.6 | 115.6 | 28.7 | 80 | 11.8 | 115.5 | 26 | 8.149 | 96.1 | 88.2 | 25 | 26.7 | 88 | 31 | 1.002 | 66.3 | 98 | 8330 | 28.6 | 114.3 | 34.6 | 0.2 | 20.1 | 0 | 40.2 | 32.8
298557 | 57 | 21 | 2499 | 128 | 85.6 | 98.3 | 30 | 32 | 0.048 | 107 | 11.5 | 70 | 69.4 | 64 | 0.991 | 98.3 | 366 | 296.1 | 98.5 | 680.6 | 1.67 | 365.9 | 33.6 | 115.8 | 28.7 | 80.1 | 11.9 | 115.7 | 26 | 8.141 | 96.2 | 87.8 | 25 | 27.1 | 88 | 31 | 0.998 | 65.9 | 94 | 8140 | 28.6 | 114.6 | 34.7 | 0.1 | 20.6 | 0 | 40.4 | 32.9
298559 | 59 | 21 | 2500 | 128 | 85.6 | 98.3 | 30 | 31.9 | 0.051 | 107 | 11.5 | 70 | 69.2 | 63.6 | 0.99 | 98.3 | 366.1 | 296.1 | 98.6 | 680.6 | 1.662 | 363.4 | 33.6 | 115.4 | 28.7 | 80.1 | 11.9 | 115.3 | 26 | 8.103 | 96.2 | 86.6 | 25 | 26.7 | 88 | 31 | 0.998 | 66.3 | 97 | 8020 | 28.6 | 115.9 | 34.6 | 0.1 | 20.2 | 0 | 40.4 | 32.8
298561 | 61 | 21 | 2500 | 128.1 | 85.6 | 98.4 | 30 | 31.9 | 0.052 | 107 | 11.5 | 70 | 69.1 | 63.2 | 0.99 | 98.3 | 365.7 | 295.7 | 98.6 | 680.7 | 1.675 | 363.6 | 33.6 | 115.8 | 28.7 | 80.1 | 11.6 | 115.8 | 26 | 8.158 | 96.4 | 85.9 | 25 | 27.1 | 88 | 31 | 1.001 | 65.9 | 98 | 8380 | 28.6 | 114.9 | 34.4 | 0 | 20.4 | 0 | 39.9 | 32.9
298563 | 63 | 21 | 2497 | 127.8 | 85.7 | 98.4 | 30 | 31.9 | 0.05 | 107 | 11.5 | 70 | 69.1 | 62.9 | 0.991 | 98.3 | 365.9 | 295.7 | 98.7 | 680.7 | 1.662 | 363.6 | 33.6 | 115.5 | 28.7 | 80.1 | 11.5 | 115.5 | 26 | 8.125 | 96.1 | 85.6 | 25 | 27.1 | 88 | 31 | 0.998 | 66.3 | 98 | 8430 | 28.6 | 115.9 | 34.6 | 0.1 | 19.6 | 0 | 40.4 | 32.8
298565 | 65 | 21 | 2499 | 127.7 | 85.7 | 98.5 | 30 | 31.9 | 0.05 | 107 | 11.5 | 70 | 69 | 62.8 | 0.99 | 98.3 | 365.4 | 295.3 | 98.7 | 680.8 | 1.661 | 364.2 | 33.6 | 115.8 | 28.7 | 80.1 | 11.6 | 115.8 | 26 | 8.11 | 96.1 | 85.9 | 25 | 26.3 | 88 | 31 | 1.002 | 65.9 | 94 | 8460 | 28.6 | 113 | 34.7 | 0.1 | 20.2 | 0 | 40.1 | 32.9
298567 | 67 | 21 | 2500 | 128 | 85.7 | 98.5 | 30 | 31.9 | 0.05 | 107 | 11.5 | 70 | 69 | 62.6 | 0.99 | 98.3 | 365.5 | 295.2 | 98.8 | 680.8 | 1.667 | 364.9 | 33.6 | 115.9 | 28.7 | 80.1 | 11.8 | 115.8 | 26 | 8.124 | 96.3 | 86.1 | 25 | 26.7 | 88 | 31 | 1.002 | 65.9 | 94 | 8260 | 28.6 | 112.6 | 34.6 | 0.1 | 20.4 | 0 | 39.7 | 32.8
298569 | 69 | 21 | 2499 | 128.1 | 85.7 | 98.6 | 30 | 31.9 | 0.05 | 107 | 11.5 | 70 | 69 | 62.4 | 0.99 | 98.3 | 365.4 | 295.1 | 98.8 | 680.8 | 1.663 | 362.8 | 33.7 | 115.8 | 28.7 | 80.1 | 11.7 | 115.8 | 26 | 8.14 | 96.1 | 85.8 | 25 | 26.7 | 88 | 31 | 0.997 | 65.9 | 94 | 8510 | 28.6 | 113 | 34.7 | 0.1 | 19.6 | 0 | 40.2 | 32.8
298571 | 71 | 21 | 2501 | 128 | 85.7 | 98.6 | 30 | 31.9 | 0.049 | 107 | 11.5 | 70 | 69.2 | 62.4 | 0.99 | 98.3 | 365.3 | 295 | 98.8 | 680.8 | 1.661 | 362.7 | 33.6 | 115.6 | 28.7 | 80.1 | 11.5 | 115.6 | 26 | 8.126 | 96.3 | 85.7 | 25 | 26.7 | 88 | 31 | 1.001 | 65.9 | 98 | 8210 | 28.6 | 114.3 | 34.6 | 0.1 | 20.3 | 0 | 39.9 | 32.9
298573 | 73 | 21 | 2500 | 128.1 | 85.7 | 98.6 | 30 | 31.9 | 0.049 | 107 | 11.5 | 70 | 69.5 | 62.4 | 0.99 | 98.3 | 364.8 | 294.7 | 98.9 | 680.9 | 1.657 | 363.3 | 33.6 | 115.9 | 28.7 | 80.1 | 11.8 | 115.8 | 26 | 8.132 | 96.2 | 86 | 25 | 26.3 | 88 | 31 | 1.003 | 65.9 | 98 | 8310 | 28.6 | 114.9 | 34.2 | 0.1 | 19.4 | 0 | 40.2 | 32.9
298575 | 75 | 21 | 2499 | 127.8 | 85.7 | 98.7 | 30 | 31.9 | 0.05 | 107 | 11.5 | 70 | 69.7 | 62.6 | 0.99 | 98.3 | 364.5 | 294.4 | 99 | 680.9 | 1.631 | 363 | 33.6 | 115.6 | 28.7 | 80.1 | 11.6 | 115.6 | 26 | 8.11 | 96.1 | 86.5 | 25 | 26.7 | 88 | 31 | 1.001 | 65.9 | 97 | 8140 | 28.6 | 114.3 | 34.7 | 0.1 | 19.8 | 0 | 40.2 | 32.8
298577 | 77 | 21 | 2501 | 128.2 | 85.7 | 98.7 | 30 | 31.9 | 0.051 | 107 | 11.5 | 70 | 69.5 | 62.9 | 0.99 | 98.3 | 364.4 | 294 | 99 | 681 | 1.648 | 363 | 33.6 | 115.6 | 28.7 | 80.1 | 11.5 | 115.6 | 26 | 8.13 | 96.3 | 87.1 | 25 | 27.1 | 88 | 31 | 1.001 | 66.3 | 94 | 8330 | 28.6 | 112.3 | 34.7 | 0.1 | 20.3 | 0 | 39.9 | 32.8
298579 | 79 | 21 | 2500 | 127.9 | 85.8 | 98.8 | 30 | 32 | 0.051 | 107 | 11.5 | 70 | 69.5 | 63.1 | 0.99 | 98.3 | 364.1 | 293.9 | 99 | 681 | 1.635 | 364.1 | 33.6 | 115.6 | 28.7 | 80.1 | 11.5 | 115.6 | 26 | 8.131 | 96.2 | 87.7 | 25 | 27.1 | 88 | 31 | 1.004 | 66.3 | 94 | 8360 | 28.6 | 112.3 | 34 | 0 | 19.4 | 0 | 40.5 | 32.8
298581 | 81 | 21 | 2501 | 128.2 | 85.7 | 98.8 | 30 | 32 | 0.047 | 107 | 11.5 | 69.9 | 69.4 | 63.3 | 0.989 | 98.3 | 364.2 | 293.9 | 99.2 | 681.1 | 1.628 | 364.3 | 33.6 | 115.5 | 28.7 | 80.1 | 11.5 | 115.5 | 26 | 8.146 | 96.2 | 87.8 | 25 | 26.7 | 88 | 31 | 1.001 | 66.3 | 94 | 8480 | 28.2 | 112.3 | 34.7 | 0.1 | 20.1 | 0 | 40 | 32.8
298583 | 83 | 21 | 2501 | 128.1 | 85.8 | 98.9 | 30 | 32 | 0.05 | 107 | 11.5 | 70 | 69.5 | 63.6 | 0.991 | 98.3 | 363.9 | 293.7 | 99.2 | 681.1 | 1.626 | 364.9 | 33.6 | 115.8 | 28.8 | 80.1 | 11.5 | 115.8 | 26.1 | 8.111 | 96.3 | 88.3 | 25 | 27.1 | 88 | 31 | 1 | 65.9 | 98 | 8310 | 28.6 | 114.6 | 34.5 | 0.1 | 20.1 | 0 | 40 | 32.8
298585 | 85 | 21 | 2500 | 128.1 | 85.8 | 98.9 | 30 | 32 | 0.051 | 107 | 11.5 | 70 | 69.5 | 63.8 | 0.99 | 98.3 | 364 | 293.6 | 99.1 | 681.2 | 1.623 | 364.5 | 33.6 | 115.6 | 28.8 | 80.1 | 11.5 | 115.6 | 26.1 | 8.139 | 96.2 | 88.5 | 25 | 26.7 | 88 | 31 | 0.999 | 65.9 | 97 | 8090 | 28.6 | 114.6 | 34.7 | 0.1 | 19.9 | 0 | 40.4 | 32.8
298587 | 87 | 21 | 2500 | 128 | 85.8 | 98.9 | 30 | 32 | 0.048 | 107 | 11.5 | 70 | 69.5 | 64.1 | 0.99 | 98.3 | 363.7 | 293.5 | 99.2 | 681.2 | 1.622 | 363.2 | 33.6 | 115.7 | 28.8 | 80.1 | 11.5 | 115.7 | 26.1 | 8.126 | 96.3 | 88.6 | 25 | 26.7 | 88 | 31 | 1.001 | 66.3 | 98 | 8310 | 28.6 | 114.3 | 34.6 | 0 | 20.4 | 0 | 39.8 | 32.8
298589 | 89 | 21 | 2499 | 128.1 | 85.8 | 99 | 30 | 32 | 0.05 | 107 | 11.5 | 70.1 | 69.5 | 64.3 | 0.991 | 98.3 | 363.7 | 293.2 | 99.3 | 681.2 | 1.623 | 364.7 | 33.7 | 115.6 | 28.8 | 80.1 | 11.5 | 115.6 | 26.1 | 8.119 | 96.2 | 88.5 | 25 | 27.1 | 88 | 31 | 1.003 | 65.9 | 94 | 8380 | 28.6 | 112.6 | 34.6 | 0.1 | 19.3 | 0 | 40.4 | 32.9
298591 | 91 | 21 | 2499 | 127.9 | 85.8 | 99 | 30 | 32 | 0.051 | 107 | 11.5 | 70.1 | 69.3 | 64.4 | 0.991 | 98.3 | 363.5 | 293 | 99.4 | 681.2 | 1.601 | 365.8 | 33.6 | 116.1 | 28.8 | 80.2 | 11.5 | 116.1 | 26.1 | 8.107 | 96.1 | 88.6 | 25 | 26.3 | 88 | 31 | 1.003 | 65.9 | 94 | 8430 | 28.6 | 113 | 34.6 | 0.1 | 20.1 | 0 | 40.4 | 32.9
298593 | 93 | 21 | 2501 | 128.2 | 85.8 | 99.1 | 30 | 32 | 0.048 | 107 | 11.5 | 70 | 69.2 | 64.1 | 0.989 | 98.3 | 363.2 | 292.7 | 99.3 | 681.1 | 1.596 | 366.1 | 33.6 | 115.7 | 28.8 | 80.2 | 11.5 | 115.7 | 26.1 | 8.141 | 96.3 | 88.8 | 25 | 26.7 | 88 | 31 | 0.999 | 65.9 | 94 | 8310 | 28.6 | 112.3 | 34.6 | 0.1 | 20.4 | 0 | 39.9 | 32.8
298595 | 95 | 21 | 2499 | 128 | 85.8 | 99.1 | 30 | 32 | 0.051 | 107 | 11.5 | 70 | 69.2 | 63.8 | 0.991 | 98.3 | 363 | 292.6 | 99.3 | 681.1 | 1.601 | 365.3 | 33.6 | 116 | 28.8 | 80.2 | 11.5 | 115.9 | 26.1 | 8.132 | 96.1 | 89.1 | 25 | 26.3 | 88 | 31 | 0.999 | 66.3 | 94 | 8330 | 28.2 | 115.2 | 34.7 | 0.1 | 19.2 | 0 | 40.4 | 32.8
298597 | 97 | 21 | 2501 | 128.1 | 85.8 | 99.1 | 30 | 32 | 0.052 | 107 | 11.5 | 69.9 | 69.3 | 63.3 | 0.99 | 98.3 | 362.8 | 292.4 | 99.5 | 681.1 | 1.6 | 365.5 | 33.6 | 115.6 | 28.8 | 80.1 | 11.5 | 115.6 | 26.1 | 8.125 | 96.1 | 89.3 | 25 | 26.7 | 88 | 31 | 1.002 | 65.9 | 98 | 8210 | 28.6 | 115.9 | 34.6 | 0.2 | 19.8 | 0 | 40.7 | 32.8
298599 | 99 | 21 | 2500 | 128.2 | 85.8 | 99.2 | 30 | 32 | 0.05 | 107 | 11.4 | 70 | 69.5 | 62.9 | 0.989 | 98.3 | 362.6 | 292.1 | 99.4 | 681.2 | 1.6 | 364.5 | 33.7 | 115.8 | 28.8 | 80.2 | 11.5 | 115.7 | 26.1 | 8.158 | 96.3 | 89.2 | 25 | 26.3 | 88 | 31 | 1.002 | 65.9 | 98 | 8360 | 28.6 | 114.6 | 34 | 0.2 | 20.7 | 0 | 40 | 32.9
298601 | 101 | 21 | 2499 | 127.9 | 85.8 | 99.2 | 30 | 32 | 0.051 | 107 | 11.5 | 70 | 69.5 | 62.8 | 0.991 | 98.3 | 362.9 | 292.3 | 99.5 | 681.2 | 1.585 | 365.5 | 33.6 | 115.5 | 28.8 | 80.2 | 11.5 | 115.5 | 26.1 | 8.126 | 96.1 | 89.1 | 25 | 26.7 | 88 | 31 | 1.001 | 65.9 | 94 | 8430 | 28.6 | 114.3 | 34.6 | 0.1 | 19.3 | 0 | 40.5 | 32.8
298603 | 103 | 21 | 2499 | 127.9 | 85.8 | 99.3 | 30 | 32 | 0.048 | 107 | 11.4 | 70 | 69.5 | 62.9 | 0.99 | 98.3 | 362.7 | 292.1 | 99.5 | 681.3 | 1.59 | 367.5 | 33.6 | 115.6 | 28.7 | 80.2 | 11.5 | 115.6 | 26.1 | 8.165 | 96.2 | 89.3 | 25 | 27.1 | 88 | 31 | 0.999 | 66.3 | 98 | 8040 | 28.6 | 114.3 | 34.6 | 0.1 | 20.4 | 0 | 40.4 | 32.8
298605 | 105 | 21 | 2502 | 128.4 | 85.8 | 99.3 | 30 | 32 | 0.049 | 107 | 11.4 | 70 | 69.6 | 63 | 0.988 | 98.3 | 362.6 | 291.9 | 99.6 | 681.3 | 1.604 | 367.4 | 33.7 | 115.8 | 28.7 | 80.2 | 11.5 | 115.8 | 26.1 | 8.159 | 96.3 | 89.7 | 25 | 27.1 | 88 | 31 | 1 | 66.3 | 98 | 8360 | 28.6 | 114.3 | 34.6 | 0.1 | 20.3 | 0 | 40.2 | 32.9
298607 | 107 | 21 | 2499 | 127.9 | 85.8 | 99.3 | 30 | 32 | 0.048 | 107 | 11.4 | 70 | 69.6 | 63.3 | 0.991 | 98.3 | 362.5 | 291.9 | 99.6 | 681.4 | 1.589 | 369 | 33.6 | 115.9 | 28.7 | 80.2 | 11.5 | 115.9 | 26.1 | 8.123 | 96.2 | 90.1 | 25 | 26.7 | 88 | 31 | 1.001 | 66.3 | 98 | 8290 | 28.6 | 114.6 | 34.6 | 0.2 | 19.8 | 0 | 40.4 | 32.8
298609 | 109 | 21 | 2499 | 127.7 | 85.8 | 99.4 | 30 | 32 | 0.047 | 107 | 11.4 | 70 | 69.4 | 63.3 | 0.99 | 98.3 | 362 | 291.4 | 99.6 | 681.4 | 1.575 | 369.1 | 33.5 | 116.2 | 28.7 | 80.2 | 11.5 | 116.2 | 26.1 | 8.11 | 96.1 | 89.8 | 25 | 26.7 | 88 | 31 | 1 | 65.9 | 97 | 7990 | 28.6 | 114.9 | 34.6 | 0.2 | 20.2 | 0 | 40.3 | 32.8
298611 | 111 | 21 | 2501 | 127.9 | 85.8 | 99.4 | 30 | 32 | 0.051 | 107 | 11.4 | 70.1 | 69.3 | 63.4 | 0.989 | 98.3 | 361.3 | 290.9 | 99.7 | 681.3 | 1.565 | 365.6 | 33.5 | 115.9 | 28.7 | 80.2 | 11.7 | 115.9 | 26.1 | 8.122 | 96.2 | 89.4 | 25 | 26.7 | 88 | 31 | 0.999 | 66.3 | 94 | 8480 | 28.6 | 112.6 | 34.6 | 0.1 | 20.3 | 0 | 40 | 32.8
298613 | 113 | 21 | 2500 | 127.9 | 85.8 | 99.5 | 30 | 32 | 0.05 | 107 | 11.4 | 70 | 69.2 | 63.5 | 0.991 | 98.3 | 361.7 | 291 | 99.7 | 681.4 | 1.581 | 364.8 | 33.6 | 116 | 28.6 | 80.2 | 11.8 | 115.9 | 26.1 | 8.144 | 96.2 | 89.4 | 25 | 26.3 | 88 | 31 | 0.997 | 65.9 | 94 | 8260 | 28.6 | 113 | 34.6 | 0.1 | 19.2 | 0 | 40.3 | 32.8
298615 | 115 | 21 | 2502 | 128.2 | 85.8 | 99.5 | 30 | 32 | 0.048 | 107 | 11.4 | 70 | 69.1 | 63.6 | 0.99 | 98.3 | 361.7 | 290.9 | 99.7 | 681.4 | 1.577 | 365.5 | 33.6 | 115.7 | 28.6 | 80.2 | 11.6 | 115.7 | 26.1 | 8.135 | 96.1 | 89.7 | 25 | 26.7 | 88 | 31 | 1.001 | 65.9 | 94 | 8580 | 28.6 | 112.3 | 34.7 | 0.2 | 19.9 | 0 | 40.4 | 32.8
298617 | 117 | 21 | 2500 | 128.1 | 85.8 | 99.5 | 30 | 32 | 0.048 | 107 | 11.4 | 70 | 69.2 | 63.8 | 0.989 | 98.3 | 361.6 | 290.8 | 99.7 | 681.4 | 1.571 | 364.5 | 33.6 | 115.9 | 28.6 | 80.2 | 11.5 | 115.9 | 26.1 | 8.15 | 96.2 | 89.6 | 25 | 26.7 | 88 | 31 | 1.001 | 65.9 | 97 | 8430 | 28.6 | 114.9 | 34.8 | 0.2 | 19.7 | 0 | 40.5 | 32.8
298619 | 119 | 21 | 2499 | 128.1 | 85.9 | 99.5 | 30 | 32 | 0.05 | 107 | 11.4 | 70 | 69.3 | 63.7 | 0.991 | 98.3 | 361 | 290.4 | 99.8 | 681.4 | 1.555 | 363.3 | 33.7 | 115.6 | 28.6 | 80.2 | 11.5 | 115.6 | 26.1 | 8.147 | 96.2 | 88.6 | 25 | 26.7 | 88 | 31 | 0.997 | 66.3 | 98 | 8430 | 28.6 | 114.3 | 34 | 0.1 | 20.4 | 0 | 40 | 32.8
298621 | 121 | 21 | 2499 | 127.9 | 85.9 | 99.6 | 30 | 32 | 0.05 | 107 | 11.4 | 70 | 69.4 | 63.1 | 0.991 | 98.3 | 361.3 | 290.5 | 99.8 | 681.4 | 1.562 | 360.6 | 33.6 | 116 | 28.6 | 80.2 | 11.5 | 116 | 26.1 | 8.123 | 96.3 | 87.9 | 25 | 26.7 | 88 | 31 | 1.003 | 65.9 | 98 | 8160 | 28.6 | 114.9 | 34.6 | 0.1 | 20.1 | 0 | 40.1 | 32.9
298623 | 123 | 21 | 2501 | 128.2 | 85.9 | 99.6 | 30 | 32 | 0.05 | 107 | 11.4 | 70 | 69.4 | 62.8 | 0.99 | 98.3 | 361.3 | 290.4 | 99.8 | 681.4 | 1.565 | 359.7 | 33.6 | 115.6 | 28.7 | 80.2 | 11.5 | 115.5 | 26.1 | 8.143 | 96.2 | 87.8 | 25 | 27.1 | 88 | 31 | 1.004 | 65.9 | 94 | 8410 | 28.6 | 112.3 | 34.7 | 0.1 | 19.4 | 0 | 40.6 | 32.8
298625 | 125 | 21 | 2498 | 127.7 | 85.9 | 99.6 | 30 | 32 | 0.05 | 107 | 11.4 | 70 | 69.2 | 62.5 | 0.991 | 98.3 | 360.8 | 290 | 99.9 | 681.5 | 1.578 | 362.1 | 33.6 | 115.9 | 28.7 | 80.2 | 11.5 | 115.9 | 26.1 | 8.146 | 96.2 | 87.8 | 25 | 26.7 | 88 | 31 | 0.998 | 65.9 | 94 | 8360 | 28.6 | 112.6 | 34.7 | 0.1 | 20.2 | 0 | 40.2 | 32.9
298627 | 127 | 21 | 2501 | 127.9 | 85.9 | 99.6 | 30 | 32 | 0.051 | 107 | 11.4 | 70 | 69.1 | 62.4 | 0.99 | 98.3 | 360.6 | 289.8 | 99.9 | 681.5 | 1.6 | 362.2 | 33.5 | 116 | 28.7 | 80.2 | 11.5 | 116 | 26.2 | 8.124 | 96.2 | 87.4 | 25 | 26.7 | 88 | 31 | 1.001 | 65.9 | 94 | 8580 | 28.6 | 112.6 | 34.6 | 0.1 | 20.2 | 0 | 40 | 32.8
298629 | 129 | 21 | 2500 | 128.1 | 85.9 | 99.7 | 30 | 32 | 0.052 | 107 | 11.4 | 70.1 | 69.1 | 62.4 | 0.991 | 98.3 | 360.5 | 289.8 | 99.9 | 681.6 | 1.584 | 360.7 | 33.6 | 115.8 | 28.7 | 80.2 | 11.5 | 115.8 | 26.2 | 8.154 | 96.2 | 86.2 | 25 | 26.7 | 88 | 31 | 0.999 | 65.9 | 98 | 8070 | 28.6 | 114.6 | 34.6 | 0 | 19.3 | 0 | 40.5 | 32.8
298631 | 131 | 21 | 2499 | 127.8 | 85.9 | 99.7 | 30 | 32 | 0.051 | 107 | 11.4 | 70 | 69.2 | 62.3 | 0.991 | 98.3 | 360.8 | 289.8 | 100 | 681.6 | 1.577 | 359.4 | 33.6 | 115.8 | 28.7 | 80.2 | 11.5 | 115.8 | 26.2 | 8.139 | 96.3 | 85.4 | 25 | 26.7 | 88 | 31 | 0.998 | 66.3 | 98 | 8090 | 28.6 | 114.3 | 34.7 | 0.2 | 20.4 | 0 | 40 | 32.8
298633 | 133 | 21 | 2500 | 128 | 85.9 | 99.8 | 30 | 32.1 | 0.051 | 107 | 11.4 | 70 | 69.2 | 62.3 | 0.991 | 98.3 | 360.3 | 289.4 | 100.1 | 681.7 | 1.567 | 356.5 | 33.6 | 115.7 | 28.8 | 80.2 | 11.5 | 115.7 | 26.2 | 8.144 | 96.3 | 85.4 | 25 | 27.1 | 88 | 31 | 0.999 | 65.9 | 97 | 8360 | 28.6 | 114.6 | 34.4 | 0.1 | 19.8 | 0 | 39.9 | 32.9
298635 | 135 | 21 | 2498 | 127.5 | 85.8 | 99.8 | 30 | 32.1 | 0.051 | 107 | 11.4 | 69.9 | 69.3 | 62.3 | 0.99 | 98.3 | 359.9 | 289 | 100 | 681.7 | 1.555 | 356.4 | 33.5 | 116 | 28.8 | 80.2 | 11.5 | 116 | 26.2 | 8.133 | 96 | 85.6 | 25 | 26.7 | 88 | 31 | 1.004 | 65.9 | 97 | 8020 | 28.6 | 114.6 | 34.5 | 0.1 | 19.4 | 0 | 40.6 | 32.8
298637 | 137 | 21 | 2502 | 128.3 | 85.9 | 99.8 | 30 | 32.1 | 0.051 | 107 | 11.4 | 70 | 69.3 | 62.5 | 0.989 | 98.3 | 360.1 | 289 | 100 | 681.8 | 1.548 | 356.4 | 33.6 | 115.5 | 28.9 | 80.2 | 11.6 | 115.5 | 26.2 | 8.161 | 96.2 | 85.9 | 25 | 26.7 | 88 | 31 | 0.997 | 66.3 | 98 | 8360 | 28.6 | 115.9 | 34.6 | 0.1 | 20.7 | 0 | 40.2 | 32.8
298639 | 139 | 21 | 2502 | 128.3 | 85.9 | 99.8 | 30 | 32.1 | 0.051 | 107 | 11.4 | 70 | 69.3 | 62.4 | 0.992 | 98.3 | 360 | 288.9 | 100.1 | 681.8 | 1.557 | 356.5 | 33.7 | 115.8 | 28.8 | 80.2 | 11.6 | 115.7 | 26.2 | 8.118 | 96.2 | 86 | 25 | 26.7 | 88 | 31 | 1 | 65.9 | 98 | 8190 | 28.6 | 114.3 | 34.6 | 0.1 | 19.3 | 0 | 40.5 | 32.8
298641 | 141 | 21 | 2499 | 128 | 85.9 | 99.9 | 30 | 32 | 0.051 | 107 | 11.4 | 70 | 69.4 | 62.3 | 0.99 | 98.3 | 360 | 289 | 100.1 | 681.8 | 1.55 | 356.6 | 33.6 | 115.7 | 28.9 | 80.2 | 11.5 | 115.6 | 26.2 | 8.143 | 96.3 | 86.1 | 25 | 26.7 | 88 | 31 | 0.998 | 66.3 | 94 | 8310 | 28.6 | 112.6 | 34.6 | 0.1 | 20.5 | 0 | 40.2 | 32.9
298643 | 143 | 21 | 2501 | 128.3 | 85.9 | 99.9 | 30 | 32.1 | 0.05 | 107 | 11.4 | 70 | 69.5 | 62.1 | 0.99 | 98.3 | 359.6 | 288.7 | 100.2 | 681.8 | 1.542 | 357.2 | 33.7 | 115.8 | 28.9 | 80.1 | 11.5 | 115.8 | 26.2 | 8.164 | 96.2 | 86.6 | 25 | 26.7 | 88 | 31 | 1.001 | 66.3 | 94 | 8310 | 28.6 | 112.6 | 34.6 | 0.1 | 19.6 | 0 | 40.3 | 32.8
298645 | 145 | 21 | 2499 | 128.1 | 85.9 | 100 | 30 | 32.1 | 0.05 | 107 | 11.4 | 70 | 69.4 | 62.1 | 0.991 | 98.3 | 359.6 | 288.4 | 100.3 | 681.8 | 1.548 | 356.5 | 33.7 | 115.7 | 28.9 | 80.2 | 11.5 | 115.7 | 26.2 | 8.113 | 96.1 | 87.2 | 25 | 27.1 | 88 | 31 | 1.001 | 65.9 | 94 | 8260 | 28.6 | 113 | 34.5 | 0 | 20.2 | 0 | 40.3 | 32.9
298647 | 147 | 21 | 2500 | 128 | 85.9 | 100 | 30 | 32.1 | 0.051 | 107 | 11.4 | 70 | 69.2 | 62.1 | 0.991 | 98.3 | 359.4 | 288.2 | 100.2 | 681.7 | 1.542 | 355.8 | 33.6 | 115.9 | 28.9 | 80.2 | 11.5 | 115.8 | 26.2 | 8.124 | 96.3 | 87.7 | 25 | 26.7 | 88 | 31 | 1.002 | 65.9 | 98 | 8310 | 28.6 | 114.6 | 34.7 | 0.1 | 20.3 | 0 | 40.1 | 32.9
298649 | 149 | 21 | 2500 | 128.3 | 85.9 | 100 | 30 | 32.1 | 0.05 | 107 | 11.4 | 70 | 69.1 | 61.9 | 0.989 | 98.3 | 359.5 | 288.3 | 100.3 | 681.7 | 1.538 | 356.2 | 33.7 | 115.7 | 28.9 | 80.1 | 11.5 | 115.7 | 26.2 | 8.162 | 96.1 | 87.9 | 25 | 26.7 | 88 | 31 | 1.001 | 66.3 | 97 | 8160 | 28.6 | 114.3 | 34.7 | 0.2 | 19.4 | 0 | 40.6 | 32.9
298651 | 151 | 21 | 2499 | 127.9 | 85.9 | 100 | 30 | 32.1 | 0.052 | 107 | 11.4 | 70 | 69.1 | 62.1 | 0.991 | 98.3 | 359 | 287.9 | 100.3 | 681.7 | 1.546 | 355.8 | 33.6 | 115.9 | 28.9 | 80.2 | 11.8 | 115.9 | 26.2 | 8.138 | 96.2 | 88.1 | 25 | 26.7 | 88 | 31 | 1.001 | 66.3 | 97 | 8330 | 28.6 | 114.6 | 34.5 | 0.1 | 20.1 | 0 | 40.3 | 32.9
298653 | 153 | 21 | 2501 | 128.4 | 85.9 | 100.1 | 30 | 32.1 | 0.049 | 107 | 11.4 | 70 | 69.1 | 62.4 | 0.99 | 98.3 | 359.3 | 288 | 100.3 | 681.7 | 1.553 | 355.9 | 33.7 | 115.7 | 28.8 | 80.1 | 11.9 | 115.7 | 26.2 | 8.164 | 96.3 | 88.3 | 25 | 26.7 | 88 | 31 | 1.002 | 66.3 | 98 | 8530 | 28.2 | 112.6 | 34.7 | 0.1 | 20.5 | 0 | 39.9 | 32.9
298655 | 155 | 21 | 2500 | 128.1 | 85.9 | 100.1 | 30 | 32.1 | 0.051 | 107 | 11.4 | 70 | 69.1 | 62.6 | 0.989 | 98.3 | 358.8 | 287.7 | 100.4 | 681.8 | 1.543 | 357.4 | 33.7 | 115.8 | 28.8 | 80.2 | 11.9 | 115.8 | 26.2 | 8.162 | 96.1 | 88.6 | 25 | 26.7 | 88 | 31 | 1.001 | 65.9 | 94 | 8480 | 28.6 | 113 | 34.6 | 0.1 | 19.8 | 0 | 40.6 | 32.9
298657 | 157 | 21 | 2500 | 128.2 | 85.9 | 100.1 | 30 | 32.1 | 0.049 | 107 | 11.4 | 70 | 69.3 | 62.7 | 0.991 | 98.3 | 359 | 287.7 | 100.4 | 681.8 | 1.564 | 358 | 33.7 | 115.6 | 28.8 | 80.1 | 11.9 | 115.6 | 26.2 | 8.159 | 96.5 | 88.9 | 25 | 27.1 | 88 | 31 | 1.005 | 66.3 | 94 | 8310 | 28.2 | 112.6 | 34.7 | 0.1 | 20.3 | 0 | 40 | 32.9
298659 | 159 | 21 | 2501 | 128.4 | 85.9 | 100.2 | 30 | 32.1 | 0.049 | 107 | 11.4 | 70 | 69.3 | 63 | 0.991 | 98.3 | 358.8 | 287.6 | 100.4 | 681.8 | 1.541 | 358.7 | 33.7 | 115.7 | 28.8 | 80.1 | 11.9 | 115.7 | 26.3 | 8.158 | 96.2 | 88.8 | 25 | 26.7 | 88 | 31 | 1 | 65.9 | 98 | 8210 | 28.6 | 114.3 | 34.6 | 0.2 | 19.5 | 0 | 40.5 | 32.9
298661 | 161 | 21 | 2500 | 128.2 | 85.9 | 100.2 | 30 | 32.1 | 0.05 | 107 | 11.4 | 70 | 69.3 | 63.1 | 0.988 | 98.3 | 358.4 | 287.1 | 100.4 | 681.7 | 1.535 | 358.8 | 33.7 | 115.6 | 28.8 | 80.1 | 11.9 | 115.6 | 26.3 | 8.155 | 96.3 | 88.7 | 25 | 26.7 | 88 | 31 | 1.001 | 66.3 | 98 | 8140 | 28.6 | 114.3 | 34.6 | 0 | 20.4 | 0 | 40.2 | 32.9
298663 | 163 | 21 | 2498 | 127.8 | 85.9 | 100.2 | 30 | 32.1 | 0.048 | 107 | 11.4 | 70 | 69.2 | 63.3 | 0.991 | 98.3 | 358.2 | 287 | 100.5 | 681.7 | 1.529 | 358.5 | 33.6 | 116 | 28.8 | 80.2 | 11.9 | 116 | 26.3 | 8.119 | 96.3 | 88.9 | 25 | 26.7 | 88 | 31 | 1.004 | 65.9 | 98 | 8330 | 28.6 | 114.9 | 34.8 | 0.1 | 20.1 | 0 | 40.1 | 32.9
298665 | 165 | 21 | 2502 | 128.4 | 85.9 | 100.3 | 30 | 32.1 | 0.05 | 107 | 11.4 | 70 | 69.1 | 63.4 | 0.991 | 98.3 | 358.3 | 287 | 100.5 | 681.7 | 1.535 | 358.1 | 33.7 | 115.6 | 28.8 | 80.1 | 11.6 | 115.6 | 26.3 | 8.141 | 96.3 | 89.1 | 25 | 27.1 | 88 | 31 | 1.001 | 66.3 | 98 | 8210 | 28.6 | 115.9 | 34.6 | 0.1 | 19.5 | 0 | 40.2 | 32.9
298667 | 167 | 21 | 2499 | 128.2 | 85.9 | 100.3 | 30 | 32.1 | 0.051 | 107 | 11.4 | 70 | 69.2 | 63.4 | 0.989 | 98.3 | 358.3 | 287 | 100.5 | 681.7 | 1.534 | 358.5 | 33.7 | 115.7 | 28.8 | 80.1 | 11.5 | 115.7 | 26.3 | 8.159 | 96.3 | 89.2 | 25 | 27.1 | 88 | 31 | 1.002 | 65.9 | 94 | 8410 | 28.6 | 112.6 | 34.6 | 0.1 | 20.5 | 0 | 40 | 32.9
298669 | 169 | 21 | 2499 | 128.2 | 85.9 | 100.3 | 30 | 32.1 | 0.05 | 107 | 11.4 | 70 | 69.1 | 63.5 | 0.991 | 98.3 | 357.7 | 286.7 | 100.6 | 681.6 | 1.523 | 359.5 | 33.7 | 115.7 | 28.8 | 80.1 | 11.6 | 115.6 | 26.3 | 8.155 | 96.3 | 89.1 | 25 | 26.7 | 88 | 31 | 1.001 | 66.3 | 94 | 8310 | 28.6 | 112.6 | 34.5 | 0.1 | 19.4 | 0 | 40.4 | 32.9
298671 | 171 | 21 | 2498 | 127.8 | 85.9 | 100.4 | 30 | 32.1 | 0.05 | 107 | 11.4 | 70 | 69.2 | 63.4 | 0.99 | 98.3 | 357.7 | 286.6 | 100.6 | 681.6 | 1.52 | 358.2 | 33.6 | 116.3 | 28.8 | 80.1 | 11.5 | 116.2 | 26.3 | 8.106 | 96.1 | 89.1 | 25 | 26.7 | 88 | 31 | 1 | 65.9 | 94 | 8360 | 28.6 | 113 | 34.6 | 0.1 | 19.8 | 0 | 40.8 | 32.9
298673 | 173 | 21 | 2500 | 127.8 | 85.9 | 100.4 | 30 | 32.1 | 0.051 | 107 | 11.4 | 70 | 69.1 | 63.2 | 0.99 | 98.3 | 357.7 | 286.5 | 100.6 | 681.6 | 1.513 | 356.5 | 33.5 | 116.4 | 28.9 | 80.1 | 11.6 | 116.3 | 26.3 | 8.128 | 96.1 | 89.4 | 25 | 26.7 | 88 | 31 | 1.001 | 65.9 | 98 | 8260 | 28.6 | 115.2 | 34.7 | 0.2 | 20.1 | 0 | 40.7 | 32.9
298675 | 175 | 21 | 2503 | 128.4 | 85.9 | 100.4 | 30 | 32.1 | 0.051 | 107 | 11.4 | 70 | 69.4 | 62.8 | 0.992 | 98.3 | 357.4 | 286.2 | 100.7 | 681.6 | 1.528 | 359.9 | 33.7 | 115.8 | 28.9 | 80.1 | 11.5 | 115.8 | 26.3 | 8.182 | 96.5 | 89.6 | 25 | 27.1 | 88 | 31 | 1 | 66.3 | 98 | 8090 | 28.2 | 114.3 | 34.7 | 0.1 | 20.7 | 0 | 40 | 32.9
298677 | 177 | 21 | 2500 | 128.2 | 85.9 | 100.5 | 30 | 32.1 | 0.051 | 107 | 11.4 | 70 | 69.5 | 62.5 | 0.99 | 98.3 | 357.9 | 286.5 | 100.7 | 681.6 | 1.52 | 361.9 | 33.7 | 115.6 | 28.9 | 80.1 | 11.5 | 115.6 | 26.3 | 8.135 | 96.2 | 89.8 | 25 | 26.7 | 88 | 31 | 1.001 | 65.9 | 97 | 8360 | 28.6 | 114.3 | 34.6 | 0.1 | 19.7 | 0 | 40.6 | 32.9
298679 | 179 | 21 | 2501 | 128.7 | 85.9 | 100.5 | 30 | 32.1 | 0.05 | 107 | 11.4 | 70 | 69.7 | 62.5 | 0.99 | 98.3 | 357.2 | 285.9 | 100.7 | 681.7 | 1.534 | 358.1 | 33.7 | 115.7 | 29 | 80.1 | 11.5 | 115.7 | 26.3 | 8.14 | 96.4 | 89.4 | 25 | 26.7 | 88 | 31 | 1.001 | 65.9 | 98 | 8190 | 28.6 | 114.6 | 34.5 | 0.2 | 20.6 | 0 | 40.3 | 32.9
298681 | 181 | 21 | 2499 | 128 | 85.9 | 100.5 | 30 | 32.1 | 0.05 | 107 | 11.4 | 70 | 69.7 | 62.8 | 0.99 | 98.3 | 356.9 | 285.7 | 100.7 | 681.7 | 1.517 | 357.1 | 33.7 | 115.4 | 29 | 80.1 | 11.5 | 115.4 | 26.3 | 8.16 | 96.4 | 88.9 | 25 | 26.7 | 88 | 31 | 0.997 | 66.3 | 98 | 8380 | 28.6 | 115.9 | 34.6 | 0.1 | 19.7 | 0 | 40.8 | 32.9
298683 | 183 | 21 | 2499 | 128.1 | 85.9 | 100.5 | 30 | 32.1 | 0.049 | 107 | 11.4 | 70 | 69.7 | 63.1 | 0.99 | 98.3 | 357 | 285.7 | 100.8 | 681.8 | 1.525 | 357.1 | 33.7 | 115.7 | 29 | 80.1 | 11.5 | 115.7 | 26.3 | 8.133 | 96.3 | 89 | 25 | 26.7 | 88 | 31 | 1.002 | 65.9 | 98 | 8210 | 28.2 | 114.6 | 34.7 | 0.1 | 20.2 | 0 | 40.5 | 32.9
298685 | 185 | 21 | 2501 | 128.3 | 85.9 | 100.5 | 30 | 32.1 | 0.051 | 107 | 11.4 | 70 | 69.7 | 63.5 | 0.99 | 98.3 | 356.8 | 285.5 | 100.8 | 681.8 | 1.531 | 356.3 | 33.7 | 115.9 | 29 | 80.1 | 11.5 | 115.8 | 26.3 | 8.146 | 96.4 | 89.1 | 25 | 27.1 | 88 | 31 | 0.999 | 66.3 | 94 | 8410 | 28.6 | 113 | 34.6 | 0.1 | 20.4 | 0 | 40.1 | 32.9
298687 | 187 | 21 | 2498 | 128 | 85.9 | 100.5 | 30 | 32.1 | 0.05 | 107 | 11.4 | 70 | 69.6 | 63.5 | 0.989 | 98.3 | 356.9 | 285.7 | 100.8 | 681.8 | 1.51 | 357.1 | 33.7 | 115.8 | 29 | 80.1 | 11.5 | 115.7 | 26.3 | 8.155 | 96.1 | 88.9 | 25 | 26.7 | 88 | 31 | 0.997 | 65.9 | 94 | 8330 | 28.6 | 113 | 34.6 | 0.1 | 19.8 | 0 | 40.6 | 32.8
298689 | 189 | 21 | 2499 | 127.9 | 85.9 | 100.4 | 30 | 32.1 | 0.051 | 107 | 11.4 | 70 | 69.6 | 63.5 | 0.99 | 98.3 | 357.1 | 285.8 | 100.9 | 681.8 | 1.514 | 357.7 | 33.6 | 116.2 | 29 | 80.1 | 11.8 | 116.1 | 26.3 | 8.128 | 96.1 | 88.1 | 25 | 26.7 | 88 | 31 | 1.002 | 65.9 | 94 | 8600 | 28.6 | 113 | 34.7 | 0.1 | 19.9 | 0 | 40.6 | 32.9
298691 | 191 | 21 | 2500 | 128.2 | 85.9 | 100.4 | 30 | 32.1 | 0.05 | 107 | 11.4 | 70 | 69.6 | 63.1 | 0.991 | 98.3 | 356.9 | 285.6 | 100.8 | 681.8 | 1.521 | 357.4 | 33.6 | 115.8 | 29 | 80.1 | 11.9 | 115.7 | 26.3 | 8.139 | 96.5 | 87.3 | 25 | 27.1 | 88 | 31 | 1 | 66.3 | 94 | 8530 | 28.6 | 112.3 | 34 | 0.1 | 20.5 | 0 | 40 | 32.9
298693 | 193 | 21 | 2500 | 128.3 | 85.9 | 100.3 | 30 | 32.1 | 0.051 | 107 | 11.4 | 70 | 69.6 | 63.1 | 0.989 | 98.3 | 357 | 285.6 | 100.9 | 681.8 | 1.519 | 358.2 | 33.7 | 116 | 29 | 80.1 | 11.9 | 116 | 26.3 | 8.174 | 96.1 | 87.2 | 25 | 26.7 | 88 | 31 | 0.998 | 65.9 | 97 | 8090 | 28.6 | 114.6 | 34.7 | 0.2 | 19.6 | 0 | 40.7 | 32.9
298695 | 195 | 21 | 2501 | 128.3 | 85.9 | 100.2 | 30 | 32.1 | 0.05 | 107 | 11.4 | 70 | 69.6 | 63.1 | 0.991 | 98.3 | 356.8 | 285.5 | 100.9 | 681.8 | 1.522 | 358.1 | 33.7 | 115.5 | 29 | 80.1 | 11.9 | 115.5 | 26.3 | 8.138 | 96.4 | 87.2 | 25 | 27.1 | 88 | 31 | 1.003 | 66.3 | 98 | 8330 | 28.6 | 114.3 | 34.6 | 0.1 | 20.4 | 0 | 40.2 | 32.8
298697 | 197 | 21 | 2500 | 128.1 | 85.9 | 100.2 | 30 | 32.1 | 0.049 | 107 | 11.4 | 70 | 69.6 | 63.1 | 0.99 | 98.3 | 357.2 | 285.8 | 100.9 | 681.8 | 1.512 | 358.1 | 33.6 | 116 | 29 | 80.1 | 11.9 | 115.9 | 26.3 | 8.156 | 96.2 | 86.9 | 25 | 26.3 | 88 | 31 | 0.999 | 66.3 | 98 | 8360 | 28.6 | 114.6 | 34.6 | 0.1 | 19.9 | 0 | 40.5 | 32.9
298699 | 199 | 21 | 2501 | 128.6 | 85.9 | 100.1 | 30 | 32.1 | 0.049 | 107 | 11.4 | 70 | 69.6 | 62.8 | 0.989 | 98.3 | 357.1 | 285.8 | 100.9 | 681.8 | 1.509 | 357.9 | 33.7 | 115.5 | 29 | 80.1 | 11.6 | 115.5 | 26.4 | 8.187 | 96.2 | 85.9 | 25 | 26.7 | 88 | 31 | 1 | 65.9 | 94 | 8480 | 28.6 | 112.3 | 34.7 | 0.1 | 20.2 | 0 | 40.7 | 32.9
298701 | 201 | 21 | 2499 | 128.1 | 85.9 | 100.1 | 30 | 32.1 | 0.048 | 107 | 11.4 | 70 | 69.6 | 62.6 | 0.991 | 98.3 | 357.1 | 285.8 | 100.9 | 681.8 | 1.508 | 359.8 | 33.7 | 116 | 29.1 | 80.1 | 11.5 | 115.9 | 26.4 | 8.151 | 96.3 | 85.5 | 25 | 26.3 | 88 | 31 | 1.002 | 65.9 | 94 | 8360 | 28.6 | 113 | 34.7 | 0.2 | 20.1 | 0 | 40.2 | 32.8
298703 | 203 | 21 | 2499 | 128 | 85.9 | 100.1 | 30 | 32.1 | 0.051 | 107 | 11.4 | 70 | 69.5 | 62.5 | 0.99 | 98.3 | 357 | 285.7 | 100.9 | 681.8 | 1.501 | 359.8 | 33.6 | 115.5 | 29.2 | 80.1 | 11.6 | 115.5 | 26.4 | 8.164 | 96.2 | 85.9 | 25 | 27.1 | 88 | 31 | 0.998 | 66.3 | 98 | 8210 | 28.6 | 115.9 | 34.7 | 0.2 | 19.4 | 0 | 40.7 | 32.9
298705 | 205 | 21 | 2501 | 128.5 | 85.9 | 100 | 30 | 32.1 | 0.048 | 107 | 11.4 | 70 | 69.3 | 62 | 0.989 | 98.3 | 357.1 | 285.7 | 100.9 | 681.9 | 1.505 | 360.8 | 33.7 | 115.6 | 29.2 | 80.1 | 11.6 | 115.6 | 26.3 | 8.172 | 96.3 | 86.1 | 25 | 26.7 | 88 | 31 | 1.002 | 65.9 | 94 | 8330 | 28.6 | 112.6 | 34.7 | 0.1 | 20.5 | 0 | 40.5 | 32.9
298707 | 207 | 21 | 2501 | 128.4 | 85.9 | 100 | 30 | 32.1 | 0.051 | 107 | 11.4 | 70 | 69.2 | 61.7 | 0.992 | 98.3 | 356.9 | 285.6 | 100.9 | 682 | 1.513 | 360.3 | 33.7 | 115.5 | 29.2 | 80.1 | 11.5 | 115.5 | 26.3 | 8.16 | 96.5 | 86.5 | 25 | 27.1 | 88 | 31 | 0.998 | 66.3 | 94 | 8550 | 28.6 | 112.3 | 34.6 | 0.1 | 20.1 | 0 | 40.2 | 32.9
298709 | 209 | 21 | 2498 | 128.3 | 85.9 | 100 | 30 | 32.1 | 0.051 | 107 | 11.4 | 70 | 69.1 | 61.7 | 0.99 | 98.3 | 357.1 | 285.7 | 100.9 | 682 | 1.507 | 359.2 | 33.7 | 115.7 | 29.2 | 80.1 | 11.5 | 115.7 | 26.3 | 8.163 | 96.2 | 86.7 | 25 | 26.7 | 88 | 31 | 0.998 | 66.3 | 97 | 8310 | 28.2 | 114.6 | 34.6 | 0.1 | 20 | 0 | 40.3 | 32.9
298711 | 211 | 21 | 2501 | 128.6 | 85.9 | 100 | 30 | 32.1 | 0.051 | 107 | 11.4 | 70 | 69.2 | 61.6 | 0.988 | 98.3 | 357.1 | 285.7 | 100.8 | 682.1 | 1.504 | 359.9 | 33.7 | 115.6 | 29.2 | 80.1 | 11.6 | 115.6 | 26.3 | 8.189 | 96.5 | 86.7 | 25 | 27.1 | 88 | 31 | 0.998 | 66.3 | 98 | 8070 | 28.6 | 114.3 | 34.7 | 0.2 | 20.2 | 0 | 40.1 | 32.9
298713 | 213 | 21 | 2499 | 127.9 | 85.9 | 100 | 30 | 32.1 | 0.051 | 107 | 11.4 | 70 | 69.3 | 61.4 | 0.991 | 98.3 | 357 | 285.7 | 100.8 | 682.1 | 1.503 | 360.8 | 33.6 | 116.2 | 29.1 | 80.1 | 11.5 | 116.1 | 26.3 | 8.134 | 96.2 | 87.3 | 25 | 26.7 | 88 | 31 | 1.002 | 65.9 | 97 | 8290 | 28.6 | 114.9 | 34.7 | 0.1 | 19.9 | 0 | 40.5 | 32.9
298715 | 215 | 21 | 2499 | 127.9 | 85.9 | 100 | 30 | 32.1 | 0.052 | 107 | 11.4 | 70 | 69.5 | 61.5 | 0.99 | 98.3 | 357.4 | 286 | 100.9 | 682.1 | 1.488 | 360.3 | 33.6 | 116.3 | 29.1 | 80.1 | 11.5 | 116.2 | 26.4 | 8.141 | 96.1 | 87.7 | 25 | 26.7 | 88 | 31 | 1 | 65.9 | 97 | 8310 | 28.6 | 114.9 | 34.5 | 0.1 | 19.8 | 0 | 40.7 | 32.8
298717 | 217 | 21 | 2502 | 128.4 | 85.9 | 100 | 30 | 32.1 | 0.05 | 107 | 11.4 | 70 | 69.5 | 61.9 | 0.988 | 98.3 | 357.6 | 286.1 | 100.9 | 682 | 1.481 | 357.9 | 33.6 | 115.5 | 29.1 | 80.1 | 11.6 | 115.5 | 26.4 | 8.157 | 96.3 | 88.1 | 25 | 26.7 | 88 | 31 | 1.002 | 65.9 | 98 | 8120 | 28.6 | 114.3 | 34.5 | 0.2 | 20.1 | 0 | 40.7 | 32.9
298719 | 219 | 21 | 2501 | 128.5 | 85.9 | 100 | 30 | 32.1 | 0.049 | 107 | 11.4 | 70 | 69.5 | 62.3 | 0.991 | 98.3 | 357.4 | 285.9 | 100.8 | 682 | 1.486 | 358.6 | 33.7 | 115.7 | 29 | 80.1 | 11.6 | 115.6 | 26.4 | 8.183 | 96.3 | 88.4 | 25 | 26.7 | 88 | 31 | 0.997 | 65.9 | 94 | 8310 | 28.6 | 112.6 | 34.6 | 0.2 | 19.7 | 0 | 40.5 | 32.8
298721 | 221 | 21 | 2499 | 128.2 | 85.9 | 99.9 | 30 | 32.1 | 0.049 | 107 | 11.4 | 70 | 69.6 | 62.7 | 0.991 | 98.3 | 357.3 | 285.9 | 100.9 | 682 | 1.486 | 359.7 | 33.7 | 115.7 | 28.9 | 80.1 | 11.5 | 115.7 | 26.3 | 8.154 | 96.3 | 88.6 | 25 | 26.7 | 88 | 31 | 1 | 66.3 | 94 | 8240 | 28.6 | 112.6 | 34.6 | 0.2 | 20.4 | 0 | 40.4 | 32.9
298723 | 223 | 21 | 2501 | 128.5 | 85.9 | 99.9 | 30 | 32.1 | 0.051 | 107 | 11.4 | 70 | 69.6 | 62.9 | 0.99 | 98.3 | 357.7 | 286 | 100.9 | 682 | 1.486 | 359.6 | 33.7 | 116 | 28.8 | 80.1 | 11.5 | 116 | 26.4 | 8.17 | 96.3 | 88.7 | 25 | 26.3 | 88 | 31 | 1.003 | 65.9 | 98 | 8290 | 28.6 | 114.6 | 34.6 | 0.1 | 20.1 | 0 | 40.3 | 32.9
298725 | 225 | 21 | 2498 | 128.2 | 85.9 | 100 | 30 | 32.1 | 0.051 | 107 | 11.4 | 70 | 69.7 | 63 | 0.991 | 98.3 | 357.4 | 286 | 100.9 | 682 | 1.463 | 359.4 | 33.7 | 115.7 | 28.8 | 80.1 | 11.5 | 115.7 | 26.4 | 8.165 | 96.2 | 89 | 25 | 26.3 | 88 | 31 | 0.998 | 66.3 | 97 | 8410 | 28.6 | 114.3 | 34.5 | 0.1 | 19.8 | 0 | 40.7 | 32.9
298727 | 227 | 21 | 2499 | 128.1 | 85.9 | 99.9 | 30 | 32.2 | 0.051 | 107 | 11.4 | 70 | 70 | 63 | 0.991 | 98.3 | 357.6 | 286 | 100.8 | 681.9 | 1.46 | 358.1 | 33.7 | 115.9 | 28.8 | 80.1 | 11.5 | 115.9 | 26.4 | 8.138 | 96.3 | 89.1 | 25 | 26.7 | 88 | 31 | 1.001 | 65.9 | 98 | 8530 | 28.6 | 114.6 | 34.7 | 0.3 | 20.1 | 0 | 40.1 | 32.9
298729 | 229 | 21 | 2502 | 128.7 | 85.9 | 99.9 | 30 | 32.2 | 0.05 | 107 | 11.4 | 69.9 | 69.9 | 63.1 | 0.99 | 98.3 | 357.4 | 285.9 | 100.9 | 681.9 | 1.466 | 357.3 | 33.7 | 115.6 | 28.8 | 80.1 | 11.5 | 115.5 | 26.4 | 8.185 | 96.4 | 89 | 25 | 26.7 | 88 | 31 | 1.002 | 66.3 | 98 | 8360 | 28.6 | 114.3 | 34.6 | 0.2 | 19.9 | 0 | 40.2 | 32.9
298731 | 231 | 21 | 2498 | 127.9 | 85.9 | 100 | 30 | 32.2 | 0.05 | 107 | 11.4 | 69.9 | 69.9 | 63.2 | 0.991 | 98.3 | 357.2 | 285.7 | 100.9 | 681.8 | 1.447 | 358.1 | 33.7 | 115.9 | 28.8 | 80.1 | 11.6 | 115.9 | 26.4 | 8.167 | 96.2 | 89 | 25 | 26.7 | 88 | 31 | 0.996 | 65.9 | 94 | 8330 | 28.6 | 113 | 34.6 | 0 | 20 | 0 | 40.5 | 32.9
298733 | 233 | 21 | 2501 | 128.3 | 85.9 | 100 | 30 | 32.1 | 0.05 | 107 | 11.4 | 70 | 69.8 | 63.1 | 0.991 | 98.3 | 357.3 | 286 | 100.9 | 681.9 | 1.449 | 358.5 | 33.6 | 115.7 | 28.8 | 80.1 | 11.6 | 115.7 | 26.4 | 8.159 | 96.2 | 89.2 | 25 | 27.1 | 88 | 31 | 1 | 65.9 | 98 | 8410 | 28.6 | 114.3 | 34.5 | 0.1 | 19.9 | 0 | 40.6 | 32.9
298735 | 235 | 21 | 2501 | 128.6 | 85.8 | 100 | 30 | 32.1 | 0.051 | 107 | 11.4 | 70 | 69.7 | 62.9 | 0.99 | 98.3 | 357.4 | 285.9 | 100.9 | 681.9 | 1.456 | 357.7 | 33.7 | 115.9 | 28.8 | 80.1 | 11.5 | 115.9 | 26.4 | 8.181 | 96.3 | 89.5 | 25 | 26.7 | 88 | 31 | 1.004 | 65.9 | 98 | 8040 | 28.6 | 114.6 | 34.6 | 0 | 19.4 | 0 | 40.6 | 32.9
298737 | 237 | 21 | 2500 | 128.4 | 85.9 | 100 | 30 | 32.1 | 0.051 | 107 | 11.4 | 70 | 69.7 | 63 | 0.99 | 98.3 | 357.2 | 285.8 | 101 | 681.9 | 1.451 | 357.9 | 33.7 | 115.5 | 28.9 | 80.1 | 11.5 | 115.5 | 26.4 | 8.188 | 96.3 | 89.7 | 25 | 27.1 | 88 | 31 | 0.997 | 66.3 | 98 | 8480 | 28.6 | 112.3 | 34.6 | -16.1 | 20.2 | 0 | 40.5 | 32.9
298739 | 239 | 21 | 2499 | 128.2 | 85.9 | 100 | 30 | 32.1 | 0.05 | 107 | 11.4 | 70 | 69.8 | 63.1 | 0.99 | 98.3 | 357.3 | 285.8 | 101 | 682 | 1.46 | 357.4 | 33.7 | 115.9 | 28.9 | 80.1 | 11.6 | 115.9 | 26.4 | 8.177 | 96.3 | 89.5 | 25 | 26.7 | 88 | 31 | 1 | 66.3 | 94 | 8360 | 28.6 | 113 | 34.5 | -16.1 | 20.2 | 0 | 40.2 | 32.9
298741 | 241 | 21 | 2502 | 128.7 | 85.8 | 100 | 30 | 32.1 | 0.048 | 107 | 11.4 | 70 | 69.8 | 63 | 0.99 | 98.3 | 357.1 | 285.8 | 100.9 | 682 | 1.447 | 356.8 | 33.7 | 115.6 | 29 | 80.1 | 11.9 | 115.6 | 26.4 | 8.181 | 96.2 | 89.2 | 25 | 26.7 | 88 | 31 | 1 | 66.3 | 94 | 8580 | 28.2 | 114 | 34.6 | -16.1 | 19.1 | 0 | 40.9 | 32.9
298743 | 243 | 21 | 2500 | 128.4 | 85.9 | 100 | 30 | 32.1 | 0.05 | 107 | 11.4 | 70 | 69.9 | 63.2 | 0.99 | 98.3 | 357.1 | 285.8 | 100.9 | 681.9 | 1.455 | 357.3 | 33.7 | 115.9 | 29 | 80.1 | 11.9 | 115.8 | 26.4 | 8.183 | 96.3 | 89.5 | 25 | 26.7 | 88 | 31 | 0.997 | 65.9 | 98 | 8430 | 28.6 | 114.6 | 34.5 | -16.1 | 20.4 | 0 | 40.3 | 32.9
298745 | 245 | 21 | 2502 | 128.6 | 85.9 | 100 | 30 | 32.1 | 0.05 | 107 | 11.4 | 70 | 69.8 | 63.4 | 0.991 | 98.3 | 357.2 | 285.8 | 101 | 681.9 | 1.456 | 357.3 | 33.7 | 115.5 | 29 | 80.1 | 11.6 | 115.5 | 26.4 | 8.182 | 96.4 | 89.7 | 25 | 27.1 | 88 | 31 | 1 | 66.3 | 98 | 8430 | 28.6 | 115.9 | 34.6 | 0 | 19.8 | 0 | 40.5 | 32.8
298747 | 247 | 21 | 2498 | 128.1 | 85.9 | 100 | 30 | 32.1 | 0.048 | 107 | 11.4 | 70 | 69.7 | 63.3 | 0.99 | 98.3 | 357 | 285.8 | 100.9 | 682 | 1.448 | 357.8 | 33.7 | 115.8 | 29 | 80.1 | 11.5 | 115.8 | 26.4 | 8.167 | 96.1 | 89.5 | 25 | 26.7 | 88 | 31 | 1.001 | 65.9 | 98 | 8240 | 28.6 | 114.9 | 34.5 | -16.1 | 19.9 | 0 | 40.7 | 32.9
298749 | 249 | 21 | 2500 | 128.1 | 85.8 | 100 | 30 | 32.1 | 0.05 | 107 | 11.4 | 70 | 69.5 | 63.1 | 0.989 | 98.3 | 357.1 | 285.8 | 100.9 | 682.1 | 1.452 | 358.1 | 33.6 | 116 | 29 | 80.1 | 11.5 | 116 | 26.4 | 8.167 | 96.2 | 88.5 | 25 | 26.7 | 88 | 31 | 0.999 | 65.9 | 98 | 8430 | 28.6 | 114.6 | 34.6 | -16.1 | 20.2 | 0 | 40.6 | 32.9
298751 | 251 | 21 | 2501 | 128.6 | 85.8 | 100 | 30 | 32.1 | 0.05 | 107 | 11.4 | 70 | 69.4 | 63 | 0.991 | 98.3 | 357.1 | 285.6 | 100.9 | 682.1 | 1.462 | 358.1 | 33.7 | 115.7 | 29 | 80.1 | 11.7 | 115.6 | 26.4 | 8.183 | 96.5 | 87.8 | 25 | 26.7 | 88 | 31 | 1.001 | 66.3 | 95 | 8380 | 28.6 | 112.3 | 34.7 | -16.2 | 20.2 | 0 | 40.2 | 32.9
298753 | 253 | 21 | 2498 | 127.8 | 85.9 | 100 | 30 | 32.1 | 0.051 | 107 | 11.4 | 70 | 69.3 | 62.6 | 0.99 | 98.3 | 357.2 | 285.8 | 100.9 | 682.1 | 1.435 | 358.9 | 33.6 | 116 | 29 | 80.1 | 11.8 | 116 | 26.4 | 8.171 | 96.1 | 87.9 | 25 | 26.7 | 88 | 31 | 0.999 | 65.9 | 94 | 8550 | 28.6 | 113 | 34.6 | 0 | 19.6 | 0 | 40.8 | 32.9
298755 | 255 | 21 | 2500 | 128.3 | 85.8 | 100 | 30 | 32.1 | 0.05 | 107 | 11.4 | 70 | 69.4 | 62.3 | 0.989 | 98.3 | 357.3 | 285.7 | 100.9 | 682.1 | 1.443 | 357.7 | 33.7 | 115.6 | 29 | 80.1 | 11.9 | 115.6 | 26.4 | 8.178 | 96.2 | 88.1 | 25 | 27.1 | 88 | 31 | 1 | 66.3 | 94 | 8410 | 28.2 | 112.3 | 34.6 | -16.1 | 20.4 | 0 | 40.6 | 32.9
298757 | 257 | 21 | 2499 | 128.1 | 85.9 | 100 | 30 | 32.2 | 0.051 | 107 | 11.4 | 70 | 69.4 | 62.4 | 0.99 | 98.3 | 357.2 | 285.9 | 100.9 | 682.1 | 1.447 | 357.3 | 33.7 | 115.9 | 29 | 80.1 | 11.6 | 115.9 | 26.4 | 8.18 | 96.4 | 87.7 | 25 | 26.7 | 88 | 31 | 1.005 | 66.3 | 98 | 8040 | 28.6 | 114.6 | 34 | -16.1 | 20.2 | 0 | 40.5 | 32.9
298759 | 259 | 21 | 2499 | 128.2 | 85.8 | 100 | 30 | 32.2 | 0.051 | 107 | 11.4 | 70 | 69.4 | 62.6 | 0.989 | 98.3 | 357.4 | 285.9 | 100.9 | 682.1 | 1.43 | 357.3 | 33.7 | 115.5 | 29 | 80.1 | 11.5 | 115.5 | 26.4 | 8.177 | 96.2 | 86.4 | 25 | 27.1 | 88 | 31 | 1.003 | 65.9 | 97 | 8330 | 28.6 | 115.9 | 34.5 | -16.1 | 19.9 | 0 | 40.9 | 32.9
298761 | 261 | 21 | 2500 | 128.4 | 85.8 | 100 | 30 | 32.1 | 0.051 | 107 | 11.4 | 70 | 69.3 | 62.7 | 0.99 | 98.3 | 357 | 285.7 | 101 | 682.1 | 1.445 | 357.5 | 33.7 | 115.7 | 29 | 80.1 | 11.5 | 115.7 | 26.4 | 8.192 | 96.4 | 85.7 | 25 | 26.7 | 88 | 31 | 1.002 | 65.9 | 98 | 8020 | 28.6 | 114.6 | 34.5 | 0 | 20.5 | 0 | 40.3 | 32.9
298763 | 263 | 21 | 2500 | 128.3 | 85.8 | 100 | 30 | 32.1 | 0.05 | 107 | 11.4 | 70 | 69.4 | 62.3 | 0.991 | 98.3 | 357.2 | 285.8 | 101 | 682.1 | 1.439 | 357.4 | 33.7 | 115.5 | 29 | 80.1 | 11.5 | 115.4 | 26.4 | 8.16 | 96.3 | 85.7 | 25 | 26.7 | 88 | 31 | 1 | 66.3 | 94 | 8510 | 28.6 | 112.3 | 34.8 | -16.1 | 19.7 | 0 | 40.9 | 32.9
298765 | 265 | 21 | 2498 | 128.2 | 85.8 | 100 | 30 | 32.1 | 0.048 | 107 | 11.4 | 70 | 69.4 | 62 | 0.99 | 98.3 | 357.2 | 285.7 | 101 | 682.1 | 1.432 | 357.9 | 33.7 | 115.8 | 29 | 80.1 | 11.6 | 115.7 | 26.4 | 8.169 | 96.3 | 86.1 | 25 | 26.7 | 88 | 31 | 0.998 | 65.9 | 94 | 8360 | 28.2 | 113 | 34.5 | -16.1 | 20.4 | 0 | 40.4 | 32.9
298767 | 267 | 21 | 2501 | 128.5 | 85.8 | 100 | 30 | 32.1 | 0.05 | 107 | 11.4 | 70 | 69.4 | 61.6 | 0.989 | 98.3 | 357.2 | 285.7 | 101 | 682.1 | 1.438 | 358.3 | 33.7 | 115.7 | 28.9 | 80.1 | 11.6 | 115.7 | 26.4 | 8.185 | 96.4 | 86.4 | 25 | 26.7 | 88 | 31 | 1.003 | 66.3 | 94 | 8550 | 28.6 | 112.6 | 34.6 | -16.1 | 20.2 | 0 | 40.2 | 32.9
298769 | 269 | 21 | 2499 | 128.3 | 85.8 | 100 | 30 | 32.1 | 0.05 | 107 | 11.4 | 69.9 | 69.5 | 61.6 | 0.991 | 98.3 | 357.2 | 285.8 | 101 | 682.1 | 1.422 | 358.6 | 33.7 | 115.8 | 28.9 | 80.1 | 11.6 | 115.8 | 26.4 | 8.187 | 96.2 | 86.1 | 25 | 26.7 | 88 | 31 | 0.998 | 65.9 | 98 | 8410 | 28.6 | 114.6 | 34.6 | -16.1 | 19.6 | 0 | 40.6 | 32.9
298771 | 271 | 21 | 2499 | 128.2 | 85.8 | 100 | 30 | 32.1 | 0.051 | 107 | 11.4 | 70 | 69.4 | 61.7 | 0.991 | 98.3 | 357 | 285.6 | 101 | 682.1 | 1.406 | 357.5 | 33.7 | 115.7 | 28.9 | 80.1 | 11.5 | 115.7 | 26.4 | 8.166 | 96.3 | 85.8 | 25 | 26.7 | 88 | 31 | 1.002 | 66.3 | 94 | 8510 | 28.6 | 112.6 | 34.6 | -16.1 | 20.6 | 0 | 40.3 | 32.8
298773 | 273 | 21 | 2501 | 128.5 | 85.8 | 100 | 30 | 32.1 | 0.047 | 107 | 11.4 | 70 | 69.4 | 61.9 | 0.989 | 98.3 | 357.3 | 285.9 | 101 | 682.2 | 1.409 | 357.8 | 33.7 | 115.8 | 29 | 80.1 | 11.9 | 115.8 | 26.4 | 8.188 | 96.3 | 86.2 | 25 | 26.7 | 88 | 31 | 1.01 | 65.9 | 94 | 8410 | 28.6 | 113 | 34.6 | -16.1 | 19.6 | 0 | 40.4 | 32.9
298775 | 275 | 21 | 2499 | 128.1 | 85.8 | 100 | 30 | 32.1 | 0.051 | 107 | 11.4 | 70 | 69.4 | 62 | 0.991 | 98.3 | 357.3 | 285.9 | 101 | 682.2 | 1.399 | 358.6 | 33.7 | 115.6 | 29 | 80.1 | 11.8 | 115.6 | 26.4 | 8.171 | 96.2 | 86.7 | 25 | 27.1 | 88 | 31 | 0.999 | 65.9 | 98 | 8120 | 28.6 | 114.3 | 34.6 | -16.1 | 20.1 | 0 | 40.8 | 32.9
298777 | 277 | 21 | 2500 | 128.6 | 85.8 | 100 | 30 | 32.1 | 0.051 | 107 | 11.4 | 70 | 69.5 | 61.9 | 0.991 | 98.3 | 357.3 | 285.8 | 101 | 682.2 | 1.411 | 359.2 | 33.7 | 115.6 | 29 | 80.1 | 11.6 | 115.6 | 26.4 | 8.202 | 96.4 | 87.4 | 25 | 26.7 | 88 | 31 | 1 | 66.7 | 97 | 8430 | 28.2 | 114.3 | 34.5 | -16.1 | 20.2 | 0 | 40.2 | 32.8
298779 | 279 | 21 | 2501 | 128.1 | 85.8 | 100 | 30 | 32.1 | 0.05 | 107 | 11.4 | 70 | 69.5 | 62 | 0.989 | 98.3 | 356.9 | 285.6 | 101 | 682.2 | 1.397 | 359 | 33.6 | 116 | 29 | 80.1 | 11.6 | 116 | 26.4 | 8.176 | 96.2 | 87.7 | 25 | 26.7 | 88 | 31 | 1.003 | 65.9 | 98 | 8190 | 28.6 | 114.6 | 34.5 | 0 | 20 | 0 | 40.3 | 32.8
298781 | 281 | 21 | 2499 | 128.3 | 85.8 | 100 | 30 | 32.1 | 0.05 | 107 | 11.4 | 70 | 69.6 | 62.4 | 0.99 | 98.3 | 356.9 | 285.6 | 101.1 | 682.3 | 1.399 | 359.5 | 33.7 | 115.6 | 28.9 | 80.1 | 11.5 | 115.5 | 26.4 | 8.183 | 96.1 | 87.8 | 25 | 27.1 | 88 | 31 | 0.997 | 65.9 | 94 | 8530 | 28.6 | 115.9 | 34.7 | 0 | 19.8 | 0 | 40.6 | 32.9
298783 | 283 | 21 | 2501 | 128.2 | 85.8 | 100 | 30 | 32.1 | 0.05 | 107 | 11.4 | 70 | 69.5 | 62.8 | 0.991 | 98.3 | 356.8 | 285.6 | 101 | 682.3 | 1.401 | 357.6 | 33.7 | 116 | 28.9 | 80 | 11.6 | 116 | 26.4 | 8.169 | 96.4 | 88.1 | 25 | 26.3 | 88 | 31 | 1.001 | 65.9 | 94 | 8460 | 28.2 | 113 | 34.6 | -16.1 | 20.3 | 0 | 40.2 | 32.8
298785 | 285 | 21 | 2500 | 128.6 | 85.8 | 100.1 | 30 | 32.1 | 0.051 | 107 | 11.4 | 70 | 69.7 | 62.9 | 0.99 | 98.3 | 357.2 | 285.8 | 101 | 682.3 | 1.4 | 358.2 | 33.8 | 115.6 | 28.9 | 80.1 | 11.6 | 115.6 | 26.5 | 8.196 | 96.2 | 88.4 | 25 | 26.7 | 88 | 31 | 0.999 | 65.9 | 94 | 8600 | 28.6 | 112.6 | 34.5 | -16.1 | 19.4 | 0 | 40.8 | 32.8
298787 | 287 | 21 | 2499 | 128.1 | 85.8 | 100.1 | 30 | 32.1 | 0.051 | 107 | 11.4 | 69.9 | 69.6 | 63.1 | 0.991 | 98.3 | 357.5 | 286 | 101 | 682.3 | 1.395 | 357.5 | 33.7 | 115.8 | 28.9 | 80 | 11.7 | 115.8 | 26.5 | 8.173 | 96.3 | 88.8 | 25 | 26.7 | 88 | 31 | 0.999 | 66.3 | 98 | 8290 | 28.6 | 112.6 | 34.6 | -16.1 | 20.4 | 0 | 40.1 | 32.9
298789 | 289 | 21 | 2502 | 128.6 | 85.8 | 100.1 | 30 | 32.1 | 0.051 | 107 | 11.4 | 70 | 69.5 | 63.4 | 0.991 | 98.3 | 357.3 | 285.9 | 101 | 682.3 | 1.39 | 357 | 33.7 | 115.5 | 28.9 | 80.1 | 11.6 | 115.5 | 26.4 | 8.189 | 96.4 | 88.9 | 25 | 26.7 | 88 | 31 | 1.001 | 66.3 | 97 | 8410 | 28.2 | 115.9 | 34.6 | -16.1 | 19.8 | 0 | 40.2 | 32.9
298791 | 291 | 21 | 2498 | 127.9 | 85.8 | 100 | 30 | 32.1 | 0.049 | 107 | 11.4 | 70 | 69.4 | 63.2 | 0.99 | 98.3 | 357 | 285.7 | 101 | 682.3 | 1.383 | 356.7 | 33.6 | 116 | 29 | 80.1 | 11.5 | 116 | 26.5 | 8.16 | 96.1 | 88.8 | 25 | 26.3 | 88 | 31 | 0.999 | 65.9 | 98 | 8160 | 28.6 | 114.9 | 34.6 | -16.1 | 19.6 | 0 | 40.8 | 32.9
298793 | 293 | 21 | 2500 | 128.1 | 85.8 | 100.1 | 30 | 32.1 | 0.051 | 107 | 11.4 | 70 | 69.4 | 62.7 | 0.99 | 98.3 | 357.6 | 286.1 | 101.1 | 682.3 | 1.374 | 359.6 | 33.6 | 116.1 | 29 | 80 | 11.6 | 116.1 | 26.5 | 8.176 | 96.1 | 88.9 | 25 | 26.3 | 88 | 31 | 1 | 65.9 | 97 | 8460 | 28.6 | 114.6 | 34.7 | -16.1 | 19.8 | 0 | 40.7 | 32.9
298795 | 295 | 21 | 2501 | 128.5 | 85.8 | 100.1 | 30 | 32.1 | 0.05 | 107 | 11.4 | 70 | 69.4 | 62.5 | 0.991 | 98.3 | 357.8 | 286.3 | 101.1 | 682.2 | 1.391 | 359.7 | 33.7 | 115.8 | 29 | 80 | 11.6 | 115.7 | 26.5 | 8.191 | 96.4 | 89.1 | 25 | 27.1 | 88 | 31 | 1 | 66.3 | 94 | 8410 | 28.6 | 113 | 34.5 | 0 | 20.1 | 0 | 40.3 | 32.8
298797 | 297 | 21 | 2501 | 128.5 | 85.8 | 100.1 | 30 | 32.1 | 0.051 | 107 | 11.4 | 70 | 69.7 | 62.7 | 0.99 | 98.3 | 357.6 | 286.1 | 101 | 682.2 | 1.387 | 358.7 | 33.7 | 115.6 | 29.1 | 80 | 11.6 | 115.5 | 26.5 | 8.176 | 96.3 | 89.4 | 25 | 26.7 | 88 | 31 | 0.999 | 66.3 | 94 | 8600 | 28.6 | 112.3 | 34.5 | -16.1 | 19.9 | 0 | 40.8 | 32.9
298799 | 299 | 21 | 2501 | 128.7 | 85.8 | 100 | 30 | 32.1 | 0.051 | 107 | 11.4 | 70 | 69.7 | 63 | 0.989 | 98.3 | 357.5 | 286 | 101.1 | 682.2 | 1.399 | 358.4 | 33.8 | 115.7 | 29.1 | 80.1 | 11.6 | 115.7 | 26.5 | 8.222 | 96.3 | 89.4 | 25 | 26.7 | 88 | 31 | 1.005 | 65.9 | 95 | 8430 | 28.2 | 112.6 | 34.7 | -16.1 | 20.1 | 0 | 40.7 | 32.9
383401 | 1 | 27 | 1551 | 48.7 | 45.1 | 50 | 30 | 32.1 | 0.052 | 104 | 11.4 | 70 | 39.7 | 22.9 | 0.784 | 97.6 | 467.4 | 448.6 | 53.5 | 437.2 | 1.715 | 395 | 8 | 100.1 | 25.7 | 40.6 | 11.7 | 100.1 | 24.4 | 3.39 | 54.4 | 19.5 | 27.5 | 16.1 | 47 | 31 | 0.779 | 34.1 | 55 | 4450 | 21.6 | 99.8 | 55.6 | 0.1 | 20 | 0 | 36 | 32.7
383403 | 3 | 27 | 1621 | 49.3 | 45.1 | 50 | 30 | 32.1 | 0.048 | 104.4 | 11.4 | 70 | 39.9 | 22.9 | 0.784 | 97.6 | 471.1 | 452 | 53.4 | 437.2 | 1.831 | 394.6 | 8.1 | 100.3 | 25.7 | 40.6 | 11.7 | 100.2 | 24.4 | 3.602 | 55.6 | 19.7 | 27.5 | 16.5 | 47 | 31 | 0.781 | 35.7 | 57 | 4430 | 22 | 100.1 | 55.6 | 0.1 | 20.2 | 0 | 36 | 32.7
383405 | 5 | 27 | 1694 | 51.2 | 45 | 50 | 30 | 32.1 | 0.043 | 104.6 | 11.4 | 70 | 40.4 | 22.9 | 0.783 | 97.6 | 477.5 | 458 | 53.5 | 437.3 | 1.975 | 392.1 | 8.7 | 100.7 | 25.8 | 40.6 | 11.4 | 100.7 | 24.4 | 3.837 | 56.6 | 19.7 | 27.5 | 16.9 | 47 | 31 | 0.778 | 36.9 | 57 | 4580 | 22.4 | 98.8 | 54.7 | 0.1 | 19.9 | 0 | 35.9 | 32.7
383407 | 7 | 27 | 1765 | 53.5 | 45 | 50 | 30 | 32.1 | 0.039 | 104.7 | 11.4 | 70 | 41.3 | 22.8 | 0.784 | 97.6 | 484.2 | 464.2 | 53.5 | 437.6 | 2.113 | 391.3 | 9.4 | 101.2 | 25.8 | 40.6 | 11.3 | 101.2 | 24.4 | 4.142 | 57.7 | 19.6 | 27.5 | 17.3 | 47 | 31 | 0.781 | 38 | 59 | 5110 | 22.7 | 99.1 | 54.3 | 0 | 20 | 0 | 35.9 | 32.7
383409 | 9 | 27 | 1837 | 56.4 | 44.9 | 50.1 | 30 | 32.1 | 0.033 | 104.9 | 11.4 | 70 | 42.6 | 22.7 | 0.783 | 97.6 | 490.4 | 469.9 | 53.5 | 438.2 | 2.11 | 390.7 | 10.2 | 102.1 | 25.8 | 40.6 | 11.3 | 102.1 | 24.4 | 4.453 | 59.2 | 19.5 | 27.5 | 17.6 | 47 | 31 | 0.781 | 39.2 | 58 | 5230 | 23.1 | 102.4 | 53.1 | 0.2 | 20.2 | 0 | 35.8 | 32.7
383411 | 11 | 27 | 1907 | 59.4 | 44.8 | 50.2 | 30.1 | 32 | 0.028 | 105 | 11.3 | 70 | 44.4 | 22.6 | 0.788 | 97.6 | 496.4 | 475.5 | 53.6 | 439.2 | 2.146 | 388.4 | 11.2 | 103.3 | 25.8 | 40.7 | 11.3 | 103.3 | 24.4 | 4.724 | 60.6 | 19.6 | 27.5 | 18 | 47 | 31 | 0.793 | 40.4 | 59 | 5330 | 23.5 | 103.7 | 50.7 | 0.1 | 19.6 | 0 | 35.6 | 32.8
383413 | 13 | 27 | 1977 | 62.6 | 44.8 | 50.3 | 30.1 | 32 | 0.025 | 105.1 | 11.3 | 70 | 46.4 | 22.7 | 0.804 | 97.6 | 501.7 | 480.4 | 53.6 | 440.6 | 2.186 | 386.9 | 12.2 | 104.4 | 25.7 | 40.7 | 11.4 | 104.4 | 24.4 | 4.949 | 61.7 | 19.9 | 27.5 | 18.4 | 47 | 31 | 0.805 | 41.2 | 63 | 5430 | 23.9 | 102.7 | 49.5 | 0 | 20 | 0 | 35.7 | 32.7
383415 | 15 | 27 | 2051 | 67.3 | 44.8 | 50.3 | 30.1 | 32 | 0.021 | 105.1 | 11.3 | 70 | 48.4 | 22.8 | 0.83 | 97.6 | 506.6 | 485.1 | 53.7 | 442.5 | 2.457 | 385.3 | 13.5 | 103.9 | 25.7 | 40.8 | 11.3 | 103.9 | 24.4 | 5.204 | 63.5 | 19.9 | 27 | 19.2 | 47 | 31 | 0.849 | 43.1 | 63 | 5580 | 24.3 | 100.7 | 37.2 | 0.1 | 19.9 | 0 | 36 | 32.7
383417 | 17 | 27 | 2112 | 70.6 | 44.8 | 50.4 | 30.1 | 32 | 0.018 | 105.2 | 11.3 | 69.9 | 50.2 | 22.8 | 0.861 | 97.6 | 510.8 | 489 | 53.8 | 445 | 2.401 | 385.3 | 14.8 | 102.8 | 25.7 | 40.9 | 11.3 | 102.8 | 24.5 | 5.351 | 64.8 | 19.7 | 27.5 | 20 | 47 | 31 | 0.875 | 44.3 | 66 | 5990 | 24.3 | 100.7 | 37.2 | 0.1 | 19.8 | 0 | 35.9 | 32.7
383419 | 19 | 27 | 2178 | 74.2 | 44.9 | 50.5 | 30.1 | 32 | 0.015 | 105.5 | 11.3 | 70 | 52.1 | 22.9 | 0.894 | 97.6 | 515 | 492.8 | 53.8 | 448.3 | 2.348 | 383.3 | 16 | 103.7 | 25.7 | 41 | 11.3 | 103.7 | 24.5 | 5.513 | 66.5 | 19.6 | 28.5 | 20.4 | 47 | 31 | 0.908 | 45.9 | 66 | 6090 | 24.7 | 103.7 | 37.2 | 0.1 | 20 | 0 | 35.8 | 32.7
383421 | 21 | 27 | 2241 | 77.8 | 45 | 50.6 | 30.1 | 32 | 0.013 | 105.6 | 11.3 | 70 | 53.9 | 23 | 0.922 | 97.6 | 519.5 | 496.9 | 54 | 452.3 | 2.316 | 382 | 17.4 | 104.1 | 25.7 | 41.1 | 11.3 | 104.1 | 24.5 | 5.681 | 68.3 | 19.7 | 28.5 | 20.4 | 47 | 31 | 0.933 | 47.1 | 67 | 6600 | 24.7 | 104.3 | 37.2 | 0.1 | 19.9 | 0 | 35.9 | 32.7
383423 | 23 | 27 | 2305 | 81.5 | 45.1 | 50.7 | 30.1 | 32 | 0.009 | 105.7 | 11.3 | 70 | 56 | 23 | 0.969 | 97.6 | 524 | 501.2 | 54 | 457.1 | 2.429 | 382 | 18.8 | 104.5 | 25.7 | 41.2 | 11.3 | 104.5 | 24.5 | 5.781 | 70.9 | 20.2 | 29 | 21.6 | 47 | 31 | 0.989 | 49.8 | 73 | 6500 | 25.1 | 104.3 | 37.2 | 0.2 | 19.9 | 0 | 35.9 | 32.7
383425 | 25 | 27 | 2363 | 83.7 | 45.2 | 50.8 | 30.2 | 31.9 | 0.007 | 105.9 | 11.3 | 70.1 | 57.9 | 23.1 | 0.986 | 97.6 | 528.1 | 505 | 54.1 | 462.7 | 2.515 | 379.6 | 20 | 110 | 25.7 | 41.3 | 11.3 | 110 | 24.5 | 5.926 | 73 | 20.4 | 29.5 | 21.2 | 47 | 31 | 1 | 51.4 | 72 | 7020 | 25.5 | 112 | 37.7 | 0.1 | 19.9 | 0 | 35.8 | 32.8
383427 | 27 | 27 | 2434 | 87.8 | 45.4 | 50.9 | 30.3 | 31.9 | 0.006 | 106.1 | 11.3 | 70 | 59.7 | 23.2 | 0.99 | 97.6 | 532.3 | 508.8 | 54.3 | 468.7 | 2.735 | 378 | 21.3 | 111.8 | 25.7 | 41.4 | 11.4 | 111.8 | 24.5 | 6.293 | 75 | 20.3 | 29 | 22 | 47 | 31 | 1.004 | 53.3 | 74 | 7410 | 25.9 | 108.8 | 34.2 | 0.1 | 19.9 | 0 | 35.8 | 32.8
383429 | 29 | 27 | 2497 | 92.1 | 45.5 | 51 | 30.2 | 31.9 | 0.004 | 106.3 | 11.3 | 70 | 61.5 | 23.2 | 0.99 | 97.6 | 536.8 | 512.9 | 54.4 | 475.1 | 2.842 | 376.8 | 23 | 109.2 | 25.7 | 41.5 | 11.3 | 109.2 | 24.5 | 6.702 | 76.7 | 20.1 | 29 | 23.1 | 47 | 31 | 1 | 54.5 | 76 | 7720 | 25.9 | 106.5 | 34.6 | 0.1 | 20.2 | 0 | 35.4 | 32.8
383431 | 31 | 27 | 2543 | 95.3 | 45.7 | 51.1 | 30.2 | 31.9 | 0.004 | 106.4 | 11.3 | 70 | 63.2 | 23.3 | 0.988 | 97.6 | 540.5 | 516.2 | 54.5 | 481.9 | 2.756 | 375.4 | 24.4 | 108.5 | 25.6 | 41.6 | 11.3 | 108.5 | 24.5 | 7.035 | 78 | 20.1 | 29 | 23.5 | 47 | 31 | 1 | 55.7 | 77 | 7940 | 26.3 | 107.8 | 34.6 | 0.1 | 19.9 | 0 | 35.8 | 32.8
383433 | 33 | 27 | 2537 | 97.6 | 45.8 | 51.2 | 30.3 | 31.8 | 0.008 | 106.4 | 11.3 | 70 | 64.8 | 23.4 | 0.988 | 97.6 | 541.1 | 516.8 | 54.7 | 489 | 2.701 | 374.6 | 25.5 | 108.6 | 25.6 | 41.7 | 11.3 | 108.6 | 24.5 | 7.131 | 78.5 | 20.7 | 29 | 23.5 | 47 | 31 | 0.999 | 55.7 | 80 | 7850 | 26.3 | 107.2 | 34.7 | 0.1 | 19.9 | 0 | 35.8 | 32.8
383435 | 35 | 27 | 2532 | 99.1 | 45.9 | 51.3 | 30.3 | 31.8 | 0.011 | 106.5 | 11.3 | 70 | 66.1 | 23.5 | 0.992 | 97.6 | 540.5 | 516.1 | 54.8 | 496 | 2.775 | 375.9 | 26 | 108.6 | 25.6 | 41.8 | 11.3 | 108.6 | 24.5 | 7.162 | 79.2 | 21.1 | 29 | 23.9 | 47 | 31 | 1.001 | 56.1 | 81 | 7900 | 26.3 | 107.8 | 34.7 | 0.1 | 20 | 0 | 35.8 | 32.8
383437 | 37 | 27 | 2526 | 100.1 | 46.1 | 51.4 | 30.3 | 31.8 | 0.012 | 106.5 | 11.3 | 70 | 66.8 | 23.6 | 0.99 | 97.6 | 539.6 | 515.3 | 54.9 | 502.7 | 2.813 | 376.5 | 26.4 | 108.8 | 25.6 | 41.9 | 11.4 | 108.8 | 24.5 | 7.213 | 79.9 | 21.1 | 29 | 23.9 | 47 | 31 | 1.001 | 56.9 | 82 | 7940 | 26.3 | 108.2 | 34.6 | 0.1 | 20.1 | 0 | 35.9 | 32.8
383439 | 39 | 27 | 2523 | 101.2 | 46.3 | 51.5 | 30.4 | 31.8 | 0.015 | 106.6 | 11.3 | 70 | 67.3 | 23.7 | 0.987 | 97.6 | 538.7 | 514.3 | 55 | 509.1 | 2.618 | 375.2 | 26.6 | 108.9 | 25.6 | 42 | 11.3 | 108.8 | 24.5 | 7.253 | 80.4 | 20.8 | 28.5 | 23.9 | 47 | 31 | 1.001 | 57.3 | 79 | 8040 | 26.7 | 108.2 | 34.6 | 0.1 | 20 | 0 | 35.9 | 32.8
383441 | 41 | 27 | 2519 | 101.8 | 46.4 | 51.6 | 30.4 | 31.8 | 0.019 | 106.6 | 11.3 | 70 | 67.7 | 23.7 | 0.99 | 97.6 | 538.1 | 513.7 | 55.1 | 515.1 | 2.649 | 375.4 | 26.8 | 108.8 | 25.6 | 42.1 | 11.3 | 108.8 | 24.5 | 7.288 | 80.9 | 20.8 | 28.5 | 24.3 | 47 | 31 | 0.999 | 57.6 | 83 | 7800 | 26.7 | 107.2 | 34.6 | 0.1 | 19.8 | 0 | 35.8 | 32.9
383443 | 43 | 27 | 2516 | 102.6 | 46.5 | 51.6 | 30.4 | 31.7 | 0.023 | 106.7 | 11.3 | 70 | 68 | 23.8 | 0.989 | 97.6 | 537.6 | 513.2 | 55.2 | 520.8 | 2.692 | 374.6 | 27 | 108.8 | 25.6 | 42.2 | 11.3 | 108.8 | 24.5 | 7.323 | 81.3 | 21.4 | 28.5 | 24.3 | 48 | 31 | 1.002 | 57.6 | 83 | 7940 | 26.7 | 109.5 | 34.6 | 0.1 | 20.1 | 0 | 35.6 | 32.9
383445 | 45 | 27 | 2515 | 103.6 | 46.7 | 51.7 | 30.4 | 31.7 | 0.028 | 106.7 | 11.3 | 70 | 68.2 | 23.9 | 0.988 | 97.6 | 537.1 | 512.7 | 55.3 | 526 | 2.68 | 373.7 | 27.2 | 109 | 25.7 | 42.3 | 11.4 | 108.9 | 24.4 | 7.366 | 81.8 | 21.9 | 28.5 | 24.3 | 48 | 31 | 1.003 | 58 | 80 | 8120 | 26.7 | 108.2 | 34.6 | 0.2 | 19.9 | 0 | 35.7 | 32.9
383447 | 47 | 27 | 2513 | 104.1 | 46.8 | 51.8 | 30.4 | 31.7 | 0.031 | 106.7 | 11.3 | 70 | 68.3 | 24 | 0.99 | 97.6 | 536.6 | 512.2 | 55.5 | 531 | 2.665 | 374.2 | 27.4 | 109.2 | 25.7 | 42.4 | 11.5 | 109.2 | 24.4 | 7.39 | 82.2 | 21.9 | 28.5 | 24.3 | 48 | 31 | 0.997 | 58.4 | 81 | 7970 | 26.7 | 106.5 | 34.6 | 0.2 | 19.9 | 0 | 35.6 | 32.9
383449 | 49 | 27 | 2513 | 105 | 47 | 51.9 | 30.4 | 31.7 | 0.034 | 106.8 | 11.3 | 70 | 68.3 | 24.1 | 0.99 | 97.6 | 536.1 | 511.7 | 55.6 | 535.6 | 2.596 | 374.6 | 27.6 | 109.4 | 25.8 | 42.5 | 11.4 | 109.4 | 24.4 | 7.42 | 82.6 | 21.6 | 28.5 | 24.3 | 48 | 31 | 0.999 | 58.4 | 81 | 7990 | 26.7 | 106.9 | 34.6 | 0.2 | 20 | 0 | 35.5 | 32.9
383451 | 51 | 27 | 2511 | 105.6 | 47.1 | 52 | 30.4 | 31.6 | 0.038 | 106.8 | 11.3 | 70 | 68.4 | 24.1 | 0.989 | 97.6 | 535.5 | 511 | 55.8 | 540 | 2.534 | 373.2 | 27.8 | 109.6 | 25.8 | 42.6 | 11.3 | 109.6 | 24.4 | 7.458 | 83 | 21.5 | 28.5 | 24.3 | 48 | 30 | 1.005 | 58.8 | 81 | 7990 | 26.7 | 107.2 | 34.8 | 0.1 | 19.9 | 0 | 35.9 | 32.9
383453 | 53 | 27 | 2509 | 105.9 | 47.3 | 52 | 30.4 | 31.6 | 0.042 | 106.8 | 11.3 | 70 | 68.5 | 24.1 | 0.989 | 97.6 | 535 | 510.5 | 55.7 | 544.1 | 2.477 | 372.8 | 27.8 | 109.7 | 25.8 | 42.8 | 11.3 | 109.7 | 24.4 | 7.492 | 83.4 | 22 | 28.5 | 24.3 | 48 | 30 | 0.997 | 59.2 | 81 | 7940 | 27.1 | 106.9 | 34.8 | 0.1 | 20.2 | 0 | 35.7 | 32.9
383455 | 55 | 27 | 2509 | 106.7 | 47.4 | 52.1 | 30.5 | 31.6 | 0.043 | 106.9 | 11.3 | 70 | 68.5 | 24.3 | 0.99 | 97.6 | 534.7 | 510.1 | 56 | 548.1 | 2.519 | 374 | 28 | 109.9 | 25.8 | 42.9 | 11.4 | 109.9 | 24.4 | 7.509 | 83.8 | 22.6 | 28.5 | 24.7 | 48 | 30 | 0.999 | 59.6 | 85 | 7820 | 27.1 | 110.1 | 34.6 | 0.1 | 20 | 0 | 35.8 | 32.9
383457 | 57 | 27 | 2510 | 107.6 | 47.5 | 52.2 | 30.5 | 31.5 | 0.045 | 106.9 | 11.3 | 70 | 68.5 | 24.4 | 0.989 | 97.6 | 534.3 | 509.7 | 56 | 551.8 | 2.492 | 374.2 | 28.2 | 110.1 | 25.9 | 43 | 11.5 | 110.1 | 24.4 | 7.543 | 84.1 | 22.6 | 28.5 | 24.7 | 49 | 30 | 1.003 | 59.6 | 86 | 7970 | 27.1 | 108.5 | 34.5 | 0.1 | 20 | 0 | 35.4 | 32.9
383459 | 59 | 27 | 2509 | 108 | 47.7 | 52.3 | 30.5 | 31.5 | 0.046 | 106.9 | 11.3 | 70 | 68.5 | 24.5 | 0.989 | 97.6 | 533.9 | 509.2 | 56.1 | 555.4 | 2.514 | 373.7 | 28.4 | 110.2 | 25.9 | 43.1 | 11.5 | 110.1 | 24.4 | 7.581 | 84.5 | 22.3 | 28.5 | 24.7 | 49 | 30 | 0.998 | 60 | 86 | 8240 | 27.1 | 108.5 | 34.6 | 0.1 | 20.1 | 0 | 35.5 | 32.9
383461 | 61 | 27 | 2510 | 108.9 | 47.8 | 52.3 | 30.5 | 31.5 | 0.045 | 106.9 | 11.3 | 70 | 68.6 | 24.6 | 0.991 | 97.6 | 533.5 | 508.7 | 56.3 | 558.9 | 2.467 | 373.2 | 28.6 | 110.1 | 25.9 | 43.2 | 11.4 | 110.1 | 24.4 | 7.577 | 84.9 | 22.2 | 28 | 24.7 | 49 | 30 | 1.004 | 60.4 | 83 | 8020 | 27.1 | 109.5 | 34.7 | 0.1 | 20.1 | 0 | 35.9 | 33
383463 | 63 | 27 | 2509 | 109.5 | 48 | 52.4 | 30.5 | 31.4 | 0.048 | 106.9 | 11.3 | 70 | 68.6 | 24.7 | 0.99 | 97.6 | 533.3 | 508.5 | 56.4 | 562.1 | 2.516 | 372.2 | 28.7 | 110.2 | 25.9 | 43.3 | 11.3 | 110.2 | 24.4 | 7.65 | 85.2 | 22.6 | 28 | 25.1 | 49 | 30 | 0.998 | 60.4 | 84 | 8290 | 27.1 | 108.5 | 34.6 | 0.1 | 20.2 | 0 | 35.9 | 33
383465 | 65 | 27 | 2508 | 110.1 | 48.1 | 52.5 | 30.5 | 31.4 | 0.048 | 106.9 | 11.3 | 70 | 68.7 | 24.8 | 0.989 | 97.6 | 532.8 | 508 | 56.5 | 565.3 | 2.56 | 371.7 | 28.9 | 110.3 | 25.9 | 43.5 | 11.4 | 110.3 | 24.4 | 7.698 | 85.7 | 23.2 | 28 | 24.7 | 49 | 30 | 1 | 60.8 | 87 | 8160 | 27.1 | 108.8 | 34.6 | 0.1 | 20.2 | 0 | 35.7 | 32.9
383467 | 67 | 27 | 2509 | 110.8 | 48.2 | 52.6 | 30.5 | 31.3 | 0.046 | 107 | 11.3 | 70 | 68.8 | 24.9 | 0.991 | 97.6 | 532.5 | 507.6 | 56.6 | 568.3 | 2.581 | 371.5 | 29.1 | 110.6 | 25.9 | 43.6 | 11.5 | 110.6 | 24.4 | 7.71 | 86.1 | 23.3 | 28 | 25.1 | 49 | 30 | 1.005 | 61.2 | 88 | 7940 | 27.5 | 109.1 | 34.6 | 0.2 | 20.2 | 0 | 35.8 | 33
383469 | 69 | 27 | 2509 | 111.5 | 48.4 | 52.7 | 30.5 | 31.3 | 0.046 | 107 | 11.3 | 70 | 68.8 | 25 | 0.99 | 97.6 | 532.1 | 507.2 | 56.7 | 571.1 | 2.606 | 371.6 | 29.2 | 110.8 | 26 | 43.7 | 11.4 | 110.8 | 24.4 | 7.763 | 86.5 | 22.9 | 28 | 25.1 | 49 | 30 | 1 | 61.6 | 85 | 8040 | 27.5 | 110.1 | 34.6 | 0.1 | 19.8 | 0 | 35.8 | 32.9
383471 | 71 | 27 | 2508 | 112.1 | 48.5 | 52.7 | 30.5 | 31.3 | 0.046 | 107 | 11.3 | 70 | 68.8 | 25.1 | 0.99 | 97.6 | 531.8 | 506.9 | 56.9 | 573.8 | 2.62 | 371.4 | 29.4 | 111 | 25.9 | 43.8 | 11.3 | 111 | 24.4 | 7.789 | 86.8 | 22.8 | 28 | 25.1 | 49 | 30 | 1.002 | 61.6 | 85 | 8190 | 27.5 | 110.1 | 34.6 | 0.1 | 19.8 | 0 | 35.8 | 33
383473 | 73 | 27 | 2508 | 112.7 | 48.6 | 52.8 | 30.5 | 31.3 | 0.046 | 107 | 11.3 | 70 | 68.8 | 25.2 | 0.991 | 97.6 | 531.5 | 506.5 | 56.9 | 576.4 | 2.684 | 371.3 | 29.6 | 111.1 | 25.9 | 43.9 | 11.4 | 111.1 | 24.4 | 7.799 | 87.2 | 23.3 | 28 | 25.5 | 50 | 30 | 1.003 | 62 | 89 | 7900 | 27.5 | 111.7 | 34.5 | 0.1 | 19.8 | 0 | 35.8 | 33
383475 | 75 | 27 | 2508 | 113.4 | 48.8 | 52.9 | 30.5 | 31.2 | 0.047 | 107.1 | 11.3 | 70 | 68.9 | 25.3 | 0.99 | 97.6 | 531.4 | 506.3 | 57 | 578.9 | 2.765 | 372 | 29.7 | 111.3 | 25.9 | 44.1 | 11.4 | 111.3 | 24.4 | 7.864 | 87.7 | 23.7 | 27.5 | 25.5 | 50 | 30 | 0.999 | 62.4 | 86 | 8210 | 27.5 | 111.7 | 34.6 | 0.1 | 20.2 | 0 | 35.9 | 33
383477 | 77 | 27 | 2507 | 114.1 | 48.9 | 52.9 | 30.5 | 31.2 | 0.046 | 107.1 | 11.3 | 70 | 69 | 25.4 | 0.99 | 97.6 | 531 | 505.9 | 57.1 | 581.3 | 2.736 | 371.7 | 29.9 | 111.6 | 25.9 | 44.2 | 11.5 | 111.5 | 24.4 | 7.895 | 88.1 | 23.8 | 27.5 | 25.5 | 50 | 30 | 1 | 62.4 | 90 | 8160 | 27.5 | 112 | 34.5 | 0.2 | 20.1 | 0 | 35.9 | 33
383479 | 79 | 27 | 2508 | 114.7 | 49.1 | 53 | 30.5 | 31.2 | 0.047 | 107.1 | 11.3 | 70 | 69 | 25.5 | 0.991 | 97.6 | 530.6 | 505.5 | 57.2 | 583.6 | 2.691 | 371.4 | 30.1 | 111.6 | 25.9 | 44.3 | 11.4 | 111.6 | 24.4 | 7.922 | 88.5 | 23.4 | 27.5 | 25.5 | 50 | 30 | 1.003 | 63.1 | 86 | 8460 | 27.8 | 112 | 34.6 | 0.2 | 19.4 | 0 | 35.5 | 33
383481 | 81 | 27 | 2510 | 115.7 | 49.2 | 53.1 | 30.5 | 31.2 | 0.045 | 107.1 | 11.3 | 70 | 68.9 | 25.5 | 0.991 | 97.6 | 530.4 | 505.2 | 57.3 | 585.9 | 2.708 | 371.3 | 30.3 | 111.7 | 25.9 | 44.4 | 11.3 | 111.6 | 24.4 | 7.971 | 88.9 | 23.3 | 27.5 | 25.5 | 50 | 30 | 1 | 63.5 | 87 | 8410 | 27.8 | 108.8 | 34.6 | 0.1 | 19.8 | 0 | 35.5 | 32.9
383483 | 83 | 27 | 2508 | 116.2 | 49.3 | 53.2 | 30.5 | 31.1 | 0.044 | 107.1 | 11.3 | 70 | 68.9 | 25.6 | 0.989 | 97.6 | 530.1 | 504.8 | 57.4 | 588 | 2.738 | 371.4 | 30.5 | 111.7 | 26 | 44.5 | 11.3 | 111.7 | 24.4 | 8.012 | 89.2 | 23.7 | 27.5 | 25.9 | 50 | 30 | 0.998 | 63.9 | 87 | 8550 | 27.8 | 108.8 | 34.6 | 0 | 20.2 | 0 | 35.6 | 33
383485 | 85 | 27 | 2507 | 116.7 | 49.4 | 53.2 | 30.5 | 31.1 | 0.046 | 107.1 | 11.3 | 70 | 68.9 | 25.7 | 0.992 | 97.6 | 529.6 | 504.2 | 57.6 | 590.2 | 2.742 | 372.2 | 30.7 | 111.9 | 26 | 44.6 | 11.4 | 111.9 | 24.4 | 8.042 | 89.8 | 24 | 27.5 | 25.5 | 50 | 30 | 1 | 63.9 | 92 | 8360 | 27.8 | 110.7 | 34.6 | 0 | 20.2 | 0 | 35.9 | 33
383487 | 87 | 27 | 2507 | 117.4 | 49.6 | 53.3 | 30.5 | 31.1 | 0.046 | 107.1 | 11.3 | 70 | 69 | 25.8 | 0.991 | 97.6 | 529.3 | 503.8 | 57.6 | 592.3 | 2.812 | 372.1 | 30.8 | 112.1 | 26 | 44.7 | 11.5 | 112.1 | 24.4 | 8.074 | 90 | 23.9 | 27.5 | 25.9 | 50 | 30 | 1 | 63.9 | 92 | 7970 | 27.8 | 109.1 | 34.6 | 0.1 | 20.2 | 0 | 35.9 | 33
383489 | 89 | 27 | 2509 | 118.6 | 49.7 | 53.4 | 30.5 | 31.1 | 0.046 | 107.2 | 11.3 | 70 | 69 | 25.8 | 0.99 | 97.6 | 529.1 | 503.7 | 57.7 | 594.3 | 2.805 | 372.4 | 31.1 | 112.4 | 26 | 44.8 | 11.4 | 112.4 | 24.4 | 8.159 | 90.4 | 23.5 | 27.5 | 25.9 | 51 | 30 | 1 | 64.3 | 88 | 8380 | 27.8 | 111.4 | 34.6 | 0.1 | 19.8 | 0 | 35.8 | 33
383491 | 91 | 27 | 2507 | 119 | 49.8 | 53.4 | 30.5 | 31.1 | 0.046 | 107.2 | 11.3 | 70 | 69.1 | 25.9 | 0.992 | 97.6 | 528.6 | 503.2 | 57.9 | 596.2 | 2.767 | 373.4 | 31.2 | 112.5 | 26.1 | 44.9 | 11.3 | 112.5 | 24.4 | 8.136 | 90.7 | 23.4 | 27 | 26.3 | 51 | 30 | 1.002 | 64.7 | 92 | 8410 | 27.8 | 113.3 | 34.6 | 0.2 | 19.6 | 0 | 35.8 | 33
383493 | 93 | 27 | 2507 | 119.3 | 49.9 | 53.5 | 30.5 | 31 | 0.045 | 107.2 | 11.3 | 70 | 69.2 | 25.9 | 0.992 | 97.6 | 528.3 | 502.8 | 58 | 598.1 | 2.677 | 372.6 | 31.3 | 112.6 | 26 | 45.1 | 11.3 | 112.6 | 24.4 | 8.149 | 90.9 | 23.8 | 27.5 | 25.5 | 51 | 30 | 1 | 64.7 | 89 | 8550 | 27.8 | 111.7 | 34.7 | 0 | 19.9 | 0 | 35.9 | 33
383495 | 95 | 27 | 2507 | 119.9 | 50 | 53.6 | 30.5 | 31 | 0.046 | 107.2 | 11.3 | 70 | 69.2 | 26.1 | 0.99 | 97.6 | 528 | 502.3 | 58 | 599.9 | 2.696 | 372.6 | 31.5 | 112.7 | 26 | 45.2 | 11.4 | 112.7 | 24.4 | 8.179 | 91.1 | 24.1 | 27 | 25.9 | 51 | 30 | 1.001 | 65.1 | 93 | 8510 | 27.8 | 113.6 | 34.7 | 0.1 | 19.8 | 0 | 35.9 | 32.9
383497 | 97 | 27 | 2504 | 119.9 | 50.2 | 53.6 | 30.5 | 31 | 0.046 | 107.1 | 11.3 | 70 | 69.2 | 26.1 | 0.992 | 97.6 | 527.5 | 501.9 | 58.1 | 601.6 | 2.705 | 372.8 | 31.5 | 112.9 | 26 | 45.3 | 11.4 | 112.9 | 24.4 | 8.184 | 91.2 | 23.9 | 27 | 25.9 | 51 | 30 | 0.997 | 65.1 | 89 | 8510 | 27.8 | 112 | 34.6 | 0 | 20.1 | 0 | 35.5 | 33
383499 | 99 | 27 | 2504 | 120.1 | 50.3 | 53.7 | 30.4 | 31 | 0.046 | 107.1 | 11.3 | 70 | 69.1 | 26.1 | 0.991 | 97.6 | 526.8 | 501.2 | 58.2 | 603.2 | 2.64 | 372.7 | 31.6 | 112.9 | 26 | 45.4 | 11.3 | 112.9 | 24.4 | 8.184 | 91.4 | 23.5 | 27 | 25.9 | 51 | 30 | 1.001 | 65.1 | 89 | 8550 | 28.2 | 113.3 | 34.5 | 0.1 | 19.6 | 0 | 35.9 | 33
383501 | 101 | 27 | 2505 | 120.8 | 50.4 | 53.8 | 30.4 | 31 | 0.046 | 107.1 | 11.3 | 70 | 69.1 | 26.1 | 0.991 | 97.6 | 526.7 | 500.8 | 58.3 | 604.8 | 2.629 | 371.6 | 31.7 | 112.8 | 26 | 45.5 | 11.3 | 112.8 | 24.4 | 8.211 | 91.5 | 23.5 | 27 | 25.9 | 51 | 30 | 1.005 | 65.1 | 93 | 8310 | 27.8 | 113.3 | 34.6 | 0.2 | 20.1 | 0 | 35.5 | 32.9
383503 | 103 | 27 | 2504 | 120.7 | 50.5 | 53.8 | 30.4 | 31 | 0.046 | 107.1 | 11.3 | 70 | 69.1 | 26.2 | 0.991 | 97.6 | 526.3 | 500.5 | 58.4 | 606.4 | 2.643 | 371.2 | 31.7 | 112.7 | 26 | 45.6 | 11.3 | 112.7 | 24.4 | 8.216 | 91.6 | 23.8 | 27 | 26.3 | 51 | 30 | 0.997 | 65.1 | 93 | 8550 | 27.8 | 113.3 | 34.6 | 0.1 | 19.9 | 0 | 36 | 32.9
383505 | 105 | 27 | 2503 | 120.7 | 50.6 | 53.9 | 30.4 | 31 | 0.048 | 107.1 | 11.3 | 70 | 69.1 | 26.3 | 0.992 | 97.6 | 525.9 | 500 | 58.5 | 607.9 | 2.723 | 372 | 31.7 | 112.7 | 26.1 | 45.7 | 11.3 | 112.7 | 24.4 | 8.2 | 91.7 | 24 | 27 | 26.3 | 52 | 30 | 1.001 | 65.5 | 90 | 8510 | 28.2 | 111.7 | 34.6 | 0.1 | 19.9 | 0 | 36.1 | 32.9
383507 | 107 | 27 | 2504 | 120.9 | 50.8 | 54 | 30.4 | 31 | 0.05 | 107.1 | 11.3 | 70 | 69.1 | 26.4 | 0.99 | 97.6 | 525.5 | 499.6 | 58.6 | 609.3 | 2.675 | 373 | 31.7 | 113 | 26.1 | 45.8 | 11.4 | 112.9 | 24.4 | 8.226 | 91.8 | 23.7 | 27 | 26.3 | 52 | 30 | 1.005 | 65.5 | 94 | 8580 | 28.2 | 113.6 | 34 | 0.1 | 19.7 | 0 | 35.8 | 32.9
383509 | 109 | 27 | 2501 | 120.8 | 50.9 | 54 | 30.4 | 31 | 0.05 | 107.1 | 11.3 | 70 | 69.1 | 26.4 | 0.991 | 97.6 | 525.4 | 499.3 | 58.7 | 610.7 | 2.736 | 372.9 | 31.7 | 113.1 | 26.1 | 45.9 | 11.3 | 113 | 24.4 | 8.22 | 91.8 | 23.4 | 27 | 26.3 | 52 | 30 | 0.999 | 65.1 | 90 | 8650 | 28.2 | 112 | 34.6 | 0.2 | 19.9 | 0 | 35.9 | 32.9
383511 | 111 | 27 | 2503 | 121.2 | 51 | 54.1 | 30.4 | 31 | 0.048 | 107.1 | 11.3 | 70 | 69.2 | 26.4 | 0.991 | 97.6 | 525.1 | 499 | 58.8 | 612 | 2.677 | 373.9 | 31.8 | 113.2 | 26.2 | 46 | 11.3 | 113.1 | 24.4 | 8.245 | 91.9 | 23.4 | 27 | 26.3 | 52 | 30 | 1 | 65.5 | 89 | 8680 | 28.2 | 112 | 34.6 | 0.1 | 20.3 | 0 | 35.8 | 32.9
383513 | 113 | 27 | 2503 | 121.2 | 51.1 | 54.2 | 30.4 | 31 | 0.049 | 107.1 | 11.2 | 70 | 69.2 | 26.3 | 0.991 | 97.6 | 524.6 | 498.5 | 58.8 | 613.3 | 2.58 | 373.2 | 31.8 | 113.1 | 26.2 | 46.1 | 11.3 | 113.1 | 24.4 | 8.229 | 92 | 23.7 | 27 | 25.9 | 52 | 30 | 1 | 65.5 | 94 | 8460 | 28.2 | 113.6 | 34.6 | 0 | 20.2 | 0 | 35.6 | 32.9
383515 | 115 | 27 | 2502 | 121.4 | 51.2 | 54.2 | 30.4 | 31 | 0.051 | 107.1 | 11.2 | 70 | 69.2 | 26.3 | 0.99 | 97.6 | 524.3 | 498.2 | 58.9 | 614.5 | 2.469 | 372.8 | 31.9 | 113.3 | 26.3 | 46.2 | 11.3 | 113.2 | 24.4 | 8.25 | 92 | 23.7 | 27 | 25.9 | 52 | 30 | 1.004 | 65.1 | 90 | 8410 | 28.2 | 112 | 34.6 | 0 | 20.2 | 0 | 35.7 | 32.9
383517 | 117 | 27 | 2503 | 121.7 | 51.3 | 54.3 | 30.4 | 31 | 0.052 | 107.1 | 11.2 | 70 | 69.2 | 26.4 | 0.991 | 97.6 | 524 | 497.8 | 59 | 615.7 | 2.474 | 373.8 | 31.9 | 113.3 | 26.3 | 46.3 | 11.3 | 113.3 | 24.4 | 8.238 | 92.1 | 23.5 | 27 | 25.9 | 52 | 30 | 0.999 | 65.5 | 94 | 8120 | 28.2 | 114 | 34.5 | 0 | 20.3 | 0 | 35.5 | 32.9
383519 | 119 | 27 | 2502 | 122 | 51.4 | 54.3 | 30.4 | 31 | 0.051 | 107.1 | 11.2 | 70 | 69.2 | 26.4 | 0.991 | 97.6 | 523.8 | 497.4 | 59.1 | 616.8 | 2.469 | 370.2 | 32 | 113.3 | 26.5 | 46.4 | 11.3 | 113.3 | 24.4 | 8.24 | 92.1 | 23.3 | 27 | 25.9 | 52 | 30 | 0.999 | 65.5 | 90 | 8460 | 28.2 | 110.4 | 34.6 | 0.1 | 20.2 | 0 | 35.6 | 32.9
383521 | 121 | 27 | 2501 | 122 | 51.5 | 54.4 | 30.3 | 31 | 0.05 | 107.1 | 11.3 | 70 | 69.3 | 26.4 | 0.99 | 97.6 | 523.4 | 497 | 59.2 | 617.8 | 2.465 | 369.8 | 32 | 113.3 | 26.5 | 46.5 | 11.3 | 113.2 | 24.4 | 8.282 | 92.2 | 23.3 | 27 | 26.3 | 52 | 30 | 1.001 | 65.5 | 94 | 8330 | 28.2 | 114 | 34.6 | 0.1 | 20.3 | 0 | 35.4 | 32.9
383523 | 123 | 27 | 2501 | 121.9 | 51.6 | 54.5 | 30.3 | 30.9 | 0.05 | 107.1 | 11.3 | 70 | 69.3 | 26.5 | 0.991 | 97.6 | 523.1 | 496.7 | 59.3 | 618.9 | 2.509 | 369.1 | 32 | 113.2 | 26.5 | 46.5 | 11.3 | 113.1 | 24.4 | 8.252 | 92.2 | 23.5 | 27 | 26.3 | 52 | 30 | 1 | 65.5 | 90 | 8530 | 28.2 | 114 | 34.6 | 0 | 20.1 | 0 | 35.7 | 32.9
383525 | 125 | 27 | 2500 | 121.9 | 51.7 | 54.6 | 30.3 | 30.9 | 0.049 | 107.1 | 11.3 | 70 | 69.3 | 26.5 | 0.991 | 97.6 | 522.8 | 496.4 | 59.3 | 620 | 2.472 | 369 | 32 | 113.2 | 26.5 | 46.6 | 11.3 | 113.2 | 24.4 | 8.259 | 92.3 | 23.5 | 27 | 26.3 | 53 | 30 | 1.003 | 65.9 | 90 | 8550 | 28.2 | 110.4 | 34.6 | 0.1 | 19.7 | 0 | 36.1 | 32.9
383527 | 127 | 27 | 2503 | 122.3 | 51.8 | 54.6 | 30.3 | 30.9 | 0.049 | 107.1 | 11.3 | 70 | 69.3 | 26.5 | 0.991 | 97.6 | 522.5 | 495.9 | 59.5 | 621.2 | 2.454 | 368.6 | 32.1 | 113.4 | 26.5 | 46.7 | 11.3 | 113.4 | 24.4 | 8.278 | 92.5 | 23.3 | 27 | 26.3 | 53 | 30 | 1 | 65.5 | 90 | 8530 | 28.2 | 114 | 34.7 | 0.1 | 19.9 | 0 | 35.6 | 32.9
383529 | 129 | 27 | 2502 | 122.3 | 51.9 | 54.7 | 30.3 | 30.9 | 0.05 | 107.1 | 11.2 | 70 | 69.3 | 26.5 | 0.992 | 97.6 | 522.2 | 495.5 | 59.5 | 622.2 | 2.467 | 369.4 | 32.1 | 113.4 | 26.4 | 46.8 | 11.3 | 113.4 | 24.4 | 8.269 | 92.5 | 23 | 27 | 26.3 | 53 | 30 | 1.002 | 65.9 | 94 | 8410 | 28.2 | 114 | 34.6 | 0 | 20.2 | 0 | 35.5 | 32.9
383531 | 131 | 27 | 2501 | 122.3 | 51.9 | 54.7 | 30.3 | 30.9 | 0.048 | 107.1 | 11.2 | 70 | 69.3 | 26.5 | 0.99 | 97.6 | 521.9 | 495.2 | 59.6 | 623.2 | 2.476 | 369.8 | 32.1 | 113.5 | 26.4 | 46.9 | 11.3 | 113.5 | 24.4 | 8.269 | 92.5 | 23.1 | 27 | 25.9 | 53 | 30 | 0.999 | 65.5 | 90 | 8650 | 28.2 | 110.4 | 34.6 | 0 | 20.3 | 0 | 35.6 | 32.8
383533 | 133 | 27 | 2501 | 122.4 | 52 | 54.8 | 30.3 | 30.9 | 0.048 | 107.1 | 11.2 | 70 | 69.3 | 26.5 | 0.99 | 97.6 | 521.7 | 495 | 59.6 | 624.2 | 2.5 | 369.7 | 32.2 | 113.5 | 26.5 | 46.9 | 11.3 | 113.5 | 24.4 | 8.3 | 92.5 | 23.3 | 27 | 25.9 | 53 | 30 | 0.999 | 65.5 | 90 | 8460 | 28.2 | 110.4 | 34.6 | 0 | 19.4 | 0 | 35.6 | 32.8
383535 | 135 | 27 | 2503 | 122.8 | 52.1 | 54.8 | 30.3 | 30.9 | 0.048 | 107.1 | 11.2 | 70 | 69.3 | 26.5 | 0.992 | 97.6 | 521.6 | 494.7 | 59.8 | 625.1 | 2.542 | 370.4 | 32.2 | 113.6 | 26.5 | 47 | 11.3 | 113.6 | 24.4 | 8.301 | 92.8 | 23.3 | 27 | 25.9 | 53 | 30 | 1.003 | 66.3 | 94 | 8550 | 28.2 | 112.3 | 34.6 | 0.1 | 19.8 | 0 | 36 | 32.8
383537 | 137 | 27 | 2502 | 123 | 52.2 | 54.9 | 30.3 | 31 | 0.05 | 107.1 | 11.2 | 70 | 69.3 | 26.5 | 0.992 | 97.6 | 521.2 | 494.3 | 59.9 | 626 | 2.536 | 369.8 | 32.3 | 113.8 | 26.6 | 47.1 | 11.3 | 113.8 | 24.4 | 8.303 | 92.8 | 23.1 | 27 | 26.3 | 53 | 30 | 1.003 | 65.9 | 91 | 8530 | 28.2 | 111 | 34.6 | 0.1 | 19.8 | 0 | 35.7 | 32.8
383539 | 139 | 27 | 2502 | 123 | 52.3 | 55 | 30.3 | 31 | 0.049 | 107.1 | 11.2 | 70 | 69.3 | 26.5 | 0.99 | 97.6 | 520.9 | 493.9 | 59.8 | 626.8 | 2.553 | 370 | 32.3 | 113.7 | 26.7 | 47.2 | 11.3 | 113.7 | 24.4 | 8.308 | 92.8 | 22.9 | 27 | 26.3 | 53 | 30 | 1 | 65.9 | 91 | 8600 | 28.2 | 110.7 | 34.7 | 0 | 20.3 | 0 | 35.5 | 32.8
383541 | 141 | 27 | 2500 | 122.8 | 52.4 | 55 | 30.3 | 31 | 0.049 | 107.1 | 11.2 | 70 | 69.3 | 26.5 | 0.992 | 97.6 | 520.7 | 493.7 | 59.9 | 627.7 | 2.555 | 370.8 | 32.3 | 113.5 | 26.8 | 47.3 | 11.3 | 113.5 | 24.4 | 8.301 | 93 | 23 | 27 | 26.3 | 53 | 30 | 1.002 | 66.3 | 94 | 8160 | 28.2 | 114 | 34.6 | 0 | 20.2 | 0 | 35.7 | 32.8
383543 | 143 | 27 | 2503 | 123.6 | 52.4 | 55 | 30.3 | 31 | 0.049 | 107.1 | 11.2 | 70 | 69.3 | 26.6 | 0.991 | 97.6 | 520.6 | 493.6 | 60 | 628.5 | 2.588 | 369.9 | 32.4 | 113.5 | 26.9 | 47.3 | 11.3 | 113.5 | 24.4 | 8.359 | 93.2 | 23.3 | 27 | 26.7 | 54 | 30 | 1.003 | 66.3 | 95 | 8650 | 28.2 | 110.4 | 34.6 | 0.1 | 20.2 | 0 | 35.8 | 32.8
383545 | 145 | 27 | 2502 | 123.9 | 52.5 | 55.1 | 30.3 | 31 | 0.05 | 107.1 | 11.2 | 70 | 69.3 | 26.6 | 0.99 | 97.6 | 520.3 | 493.2 | 60.1 | 629.3 | 2.579 | 369.4 | 32.5 | 113.6 | 26.9 | 47.4 | 11.3 | 113.5 | 24.4 | 8.366 | 93.2 | 23.3 | 27 | 26.3 | 54 | 30 | 0.999 | 66.3 | 91 | 8820 | 28.2 | 110.7 | 34.6 | 0.1 | 20.2 | 0 | 35.5 | 32.8
383547 | 147 | 27 | 2500 | 123.6 | 52.6 | 55.2 | 30.3 | 31 | 0.049 | 107.1 | 11.2 | 70 | 69.3 | 26.6 | 0.992 | 97.6 | 519.9 | 492.8 | 60.2 | 630 | 2.589 | 369.7 | 32.5 | 113.7 | 26.9 | 47.5 | 11.3 | 113.6 | 24.4 | 8.336 | 93.3 | 23.2 | 27 | 26.3 | 54 | 30 | 1 | 66.3 | 95 | 8290 | 28.2 | 112.3 | 34.6 | 0 | 20.2 | 0 | 35.6 | 32.8
383549 | 149 | 27 | 2501 | 123.6 | 52.7 | 55.2 | 30.2 | 31 | 0.049 | 107.1 | 11.2 | 70 | 69.3 | 26.7 | 0.991 | 97.6 | 519.6 | 492.3 | 60.3 | 630.7 | 2.594 | 368.9 | 32.5 | 113.8 | 26.9 | 47.5 | 11.3 | 113.8 | 24.4 | 8.345 | 93.2 | 23 | 27 | 26.3 | 54 | 30 | 0.999 | 66.3 | 91 | 8600 | 28.2 | 110.7 | 34.7 | 0 | 19.9 | 0 | 36.1 | 32.8
383551 | 151 | 27 | 2502 | 123.8 | 52.8 | 55.3 | 30.2 | 31 | 0.048 | 107.1 | 11.2 | 70 | 69.3 | 26.7 | 0.99 | 97.6 | 519.2 | 492 | 60.3 | 631.4 | 2.597 | 368.6 | 32.5 | 113.8 | 26.8 | 47.6 | 11.3 | 113.8 | 24.4 | 8.357 | 93.3 | 23.1 | 27 | 26.7 | 54 | 30 | 1.001 | 66.3 | 91 | 8700 | 28.2 | 110.7 | 34.6 | 0 | 20 | 0 | 35.6 | 32.8
383553 | 153 | 27 | 2501 | 123.7 | 52.8 | 55.4 | 30.2 | 31 | 0.05 | 107.1 | 11.2 | 70 | 69.3 | 26.7 | 0.992 | 97.6 | 519.1 | 491.7 | 60.4 | 632.1 | 2.604 | 368.9 | 32.5 | 113.8 | 26.8 | 47.7 | 11.3 | 113.7 | 24.4 | 8.334 | 93.3 | 23.5 | 26.5 | 26.7 | 54 | 30 | 0.998 | 66.3 | 91 | 8750 | 28.2 | 112.3 | 34.6 | 0.1 | 20.2 | 0 | 35.4 | 32.8
383555 | 155 | 27 | 2500 | 123.7 | 52.9 | 55.4 | 30.2 | 31 | 0.052 | 107.1 | 11.2 | 70 | 69.2 | 26.7 | 0.992 | 97.6 | 518.8 | 491.4 | 60.5 | 632.7 | 2.615 | 368.6 | 32.5 | 113.8 | 26.7 | 47.7 | 11.3 | 113.8 | 24.4 | 8.325 | 93.3 | 23.7 | 27 | 26.3 | 54 | 30 | 1 | 65.9 | 91 | 8460 | 28.2 | 110.7 | 34.6 | 0.1 | 20.1 | 0 | 36.1 | 32.8
383557 | 157 | 27 | 2503 | 124.3 | 53 | 55.5 | 30.2 | 31 | 0.05 | 107.1 | 11.2 | 70 | 69.3 | 26.8 | 0.99 | 97.6 | 518.7 | 491.1 | 60.6 | 633.3 | 2.634 | 368.4 | 32.6 | 114 | 26.7 | 47.8 | 11.4 | 114 | 24.4 | 8.388 | 93.7 | 23.5 | 26.5 | 26.3 | 54 | 30 | 1.002 | 66.7 | 95 | 8430 | 28.2 | 112.6 | 34.7 | 0.1 | 19.7 | 0 | 35.8 | 32.8
383559 | 159 | 27 | 2501 | 124.2 | 53 | 55.5 | 30.2 | 31.1 | 0.05 | 107.1 | 11.2 | 70 | 69.4 | 26.8 | 0.992 | 97.6 | 518.4 | 490.8 | 60.6 | 633.9 | 2.63 | 368.7 | 32.6 | 114 | 26.8 | 47.8 | 11.3 | 113.9 | 24.5 | 8.376 | 93.7 | 23.3 | 26.5 | 26.7 | 54 | 30 | 0.999 | 66.3 | 95 | 8310 | 28.2 | 112.6 | 34.8 | 0 | 20.1 | 0 | 36 | 32.8
383561 | 161 | 27 | 2502 | 124.5 | 53.1 | 55.6 | 30.2 | 31.1 | 0.049 | 107.1 | 11.2 | 70 | 69.4 | 26.9 | 0.991 | 97.6 | 518.1 | 490.5 | 60.7 | 634.6 | 2.636 | 368.4 | 32.7 | 113.8 | 26.8 | 47.9 | 11.3 | 113.7 | 24.5 | 8.361 | 93.8 | 23.4 | 26.5 | 26.3 | 54 | 30 | 1.003 | 66.7 | 92 | 8630 | 28.2 | 110.7 | 34 | 0 | 20.1 | 0 | 35.6 | 32.8
383563 | 163 | 27 | 2501 | 124.4 | 53.1 | 55.7 | 30.2 | 31.1 | 0.048 | 107.1 | 11.2 | 70 | 69.3 | 26.9 | 0.99 | 97.6 | 517.8 | 490.1 | 60.7 | 635.2 | 2.619 | 368.1 | 32.7 | 113.7 | 26.8 | 47.9 | 11.4 | 113.7 | 24.4 | 8.39 | 93.8 | 23.9 | 26.5 | 26.7 | 54 | 30 | 0.999 | 66.7 | 92 | 8630 | 28.2 | 110.7 | 34.6 | 0.1 | 20.2 | 0 | 35.7 | 32.8
383565 | 165 | 27 | 2501 | 124.7 | 53.2 | 55.7 | 30.2 | 31.1 | 0.048 | 107.1 | 11.2 | 70 | 69.3 | 27 | 0.991 | 97.6 | 517.6 | 489.9 | 60.9 | 635.8 | 2.635 | 368.6 | 32.7 | 113.7 | 26.9 | 48 | 11.5 | 113.7 | 24.5 | 8.407 | 93.9 | 24.3 | 26.5 | 26.7 | 54 | 30 | 1 | 66.7 | 96 | 8530 | 28.2 | 112.3 | 34.6 | 0.1 | 19.8 | 0 | 35.6 | 32.8
383567 | 167 | 27 | 2502 | 125 | 53.3 | 55.8 | 30.2 | 31.1 | 0.049 | 107.1 | 11.2 | 70 | 69.3 | 27.1 | 0.992 | 97.6 | 517.4 | 489.6 | 60.9 | 636.3 | 2.62 | 368.3 | 32.8 | 113.9 | 26.9 | 48.1 | 11.8 | 113.9 | 24.5 | 8.397 | 94.1 | 24.2 | 26.5 | 26.7 | 54 | 30 | 1.002 | 67.1 | 92 | 8770 | 28.2 | 111 | 34.5 | 0 | 19.4 | 0 | 36 | 32.8
383569 | 169 | 27 | 2501 | 125 | 53.3 | 55.8 | 30.2 | 31.1 | 0.047 | 107.1 | 11.2 | 70 | 69.3 | 27.1 | 0.991 | 97.6 | 517.1 | 489.3 | 61 | 636.9 | 2.596 | 368.7 | 32.8 | 114 | 26.9 | 48.1 | 11.8 | 114 | 24.5 | 8.421 | 94.1 | 23.9 | 26.5 | 26.3 | 54 | 30 | 1.005 | 66.7 | 92 | 8480 | 28.2 | 111 | 34.6 | 0 | 19.9 | 0 | 35.7 | 32.8
383571 | 171 | 27 | 2501 | 125.1 | 53.4 | 55.9 | 30.2 | 31.2 | 0.048 | 107.1 | 11.2 | 70 | 69.4 | 27.1 | 0.991 | 97.6 | 516.9 | 489 | 61 | 637.5 | 2.588 | 368.6 | 32.9 | 114.1 | 26.9 | 48.2 | 11.7 | 114 | 24.5 | 8.439 | 94.2 | 23.9 | 26.5 | 26.3 | 55 | 30 | 0.999 | 67.1 | 95 | 8460 | 28.2 | 112.6 | 34.6 | 0 | 20.2 | 0 | 35.8 | 32.8
383573 | 173 | 27 | 2501 | 125.1 | 53.5 | 55.9 | 30.2 | 31.2 | 0.05 | 107.1 | 11.2 | 70 | 69.4 | 27.2 | 0.992 | 97.6 | 516.6 | 488.6 | 61.1 | 638 | 2.605 | 368.6 | 32.9 | 114 | 26.9 | 48.2 | 11.7 | 114 | 24.5 | 8.387 | 94.1 | 24.5 | 26.5 | 26.3 | 55 | 30 | 1.001 | 66.7 | 96 | 8360 | 28.2 | 112.6 | 34.6 | 0.1 | 20.4 | 0 | 35.6 | 32.8
383575 | 175 | 27 | 2501 | 125.3 | 53.5 | 56 | 30.2 | 31.2 | 0.049 | 107.1 | 11.2 | 70 | 69.4 | 27.3 | 0.991 | 97.6 | 516.4 | 488.3 | 61.2 | 638.5 | 2.63 | 369.1 | 32.9 | 114.1 | 26.9 | 48.3 | 11.7 | 114.1 | 24.5 | 8.426 | 94.2 | 24.9 | 26.5 | 26.3 | 55 | 30 | 1.003 | 66.7 | 92 | 8730 | 28.2 | 111 | 34.6 | 0 | 19.8 | 0 | 36 | 32.8
383577 | 177 | 27 | 2503 | 125.7 | 53.6 | 56.1 | 30.2 | 31.2 | 0.048 | 107.1 | 11.2 | 70 | 69.5 | 27.4 | 0.99 | 97.6 | 516.2 | 488.1 | 61.2 | 638.9 | 2.662 | 368.3 | 33 | 114.2 | 26.9 | 48.3 | 11.5 | 114.2 | 24.5 | 8.438 | 94.4 | 25 | 26.5 | 26.7 | 55 | 30 | 0.999 | 67.1 | 96 | 8730 | 28.2 | 113 | 34.7 | 0 | 19.9 | 0 | 36.2 | 32.8
383579 | 179 | 27 | 2501 | 125.4 | 53.6 | 56.1 | 30.2 | 31.2 | 0.05 | 107.1 | 11.2 | 70 | 69.5 | 27.4 | 0.992 | 97.6 | 515.8 | 487.6 | 61.3 | 639.4 | 2.645 | 368.2 | 32.9 | 114.3 | 26.9 | 48.4 | 11.5 | 114.2 | 24.5 | 8.408 | 94.6 | 24.8 | 26.5 | 26.7 | 55 | 30 | 1.005 | 67.1 | 96 | 8600 | 28.6 | 113 | 34.5 | 0.1 | 20.1 | 0 | 35.6 | 32.8
383581 | 181 | 27 | 2502 | 125.9 | 53.7 | 56.2 | 30.2 | 31.2 | 0.048 | 107.1 | 11.2 | 70 | 69.4 | 27.5 | 0.991 | 97.6 | 515.7 | 487.4 | 61.4 | 639.9 | 2.643 | 368.2 | 33 | 114.1 | 26.9 | 48.4 | 11.4 | 114 | 24.5 | 8.438 | 94.5 | 24.7 | 26.5 | 26.7 | 55 | 30 | 0.999 | 67.1 | 92 | 8820 | 28.2 | 110.7 | 34 | 0.1 | 20.2 | 0 | 35.8 | 32.8
383583 | 183 | 27 | 2503 | 126.2 | 53.7 | 56.2 | 30.2 | 31.3 | 0.049 | 107.1 | 11.2 | 70 | 69.4 | 27.6 | 0.989 | 97.6 | 515.4 | 487.1 | 61.4 | 640.4 | 2.668 | 368.2 | 33.1 | 114 | 26.9 | 48.4 | 11.4 | 113.9 | 24.5 | 8.472 | 94.5 | 25.2 | 26.5 | 26.7 | 55 | 30 | 1.007 | 67.1 | 92 | 8600 | 28.2 | 111 | 34.6 | 0.1 | 20 | 0 | 35.7 | 32.8
383585 | 185 | 27 | 2500 | 125.9 | 53.8 | 56.3 | 30.2 | 31.3 | 0.049 | 107.1 | 11.2 | 70 | 69.4 | 27.7 | 0.992 | 97.6 | 515.2 | 486.8 | 61.5 | 640.9 | 2.665 | 367.9 | 33.1 | 114 | 26.9 | 48.5 | 11.5 | 114 | 24.5 | 8.409 | 94.5 | 25.8 | 26.5 | 26.3 | 55 | 30 | 1.001 | 67.1 | 96 | 8700 | 28.6 | 113 | 34.7 | 0 | 20.2 | 0 | 36 | 32.8
383587 | 187 | 27 | 2503 | 126.3 | 53.8 | 56.3 | 30.1 | 31.3 | 0.05 | 107.1 | 11.2 | 70 | 69.4 | 27.8 | 0.991 | 97.6 | 514.9 | 486.5 | 61.6 | 641.4 | 2.658 | 367.8 | 33.1 | 114.2 | 26.9 | 48.5 | 11.5 | 114.1 | 24.5 | 8.452 | 94.8 | 26.1 | 26.5 | 26.7 | 55 | 30 | 0.998 | 67.5 | 96 | 8730 | 28.6 | 111 | 34.8 | 0 | 19.6 | 0 | 35.9 | 32.8
383589 | 189 | 27 | 2502 | 126.4 | 53.9 | 56.4 | 30.1 | 31.3 | 0.048 | 107.1 | 11.2 | 70 | 69.4 | 28 | 0.99 | 97.6 | 514.8 | 486.3 | 61.6 | 641.9 | 2.64 | 367.9 | 33.2 | 114.3 | 26.9 | 48.6 | 11.5 | 114.3 | 24.5 | 8.477 | 94.7 | 25.8 | 26.5 | 26.7 | 55 | 30 | 1 | 67.1 | 93 | 8730 | 28.6 | 111 | 34.7 | 0.1 | 20 | 0 | 36 | 32.8
383591 | 191 | 27 | 2501 | 126.2 | 53.9 | 56.5 | 30.1 | 31.3 | 0.05 | 107.1 | 11.2 | 70 | 69.5 | 28 | 0.992 | 97.6 | 514.5 | 485.9 | 61.7 | 642.4 | 2.608 | 369 | 33.2 | 114.3 | 26.9 | 48.6 | 11.5 | 114.3 | 24.5 | 8.443 | 94.8 | 25.7 | 26.5 | 26.7 | 55 | 30 | 1.002 | 67.5 | 96 | 8290 | 28.6 | 113 | 34.7 | 0.1 | 20.3 | 0 | 35.6 | 32.8
383593 | 193 | 27 | 2502 | 126.6 | 53.9 | 56.5 | 30.1 | 31.3 | 0.05 | 107.1 | 11.2 | 70 | 69.5 | 28.1 | 0.991 | 97.6 | 514.4 | 485.8 | 61.7 | 642.8 | 2.618 | 368.4 | 33.2 | 114.4 | 26.8 | 48.6 | 11.5 | 114.3 | 24.5 | 8.473 | 94.9 | 26 | 26.5 | 27.1 | 55 | 30 | 0.999 | 67.5 | 96 | 8650 | 28.6 | 113 | 34.6 | 0 | 19.9 | 0 | 36.2 | 32.7
383595 | 195 | 27 | 2503 | 127 | 54 | 56.5 | 30.1 | 31.4 | 0.048 | 107.1 | 11.2 | 70 | 69.5 | 28.2 | 0.99 | 97.6 | 514.3 | 485.6 | 61.8 | 643.3 | 2.686 | 368.7 | 33.3 | 114.5 | 26.8 | 48.7 | 11.5 | 114.4 | 24.5 | 8.484 | 94.9 | 26.8 | 26.5 | 26.7 | 55 | 30 | 1.001 | 67.5 | 93 | 8870 | 28.6 | 113.3 | 34.6 | 0 | 19.7 | 0 | 36 | 32.8
383597 | 197 | 27 | 2501 | 126.7 | 54 | 56.6 | 30.1 | 31.4 | 0.049 | 107.1 | 11.2 | 70 | 69.5 | 28.5 | 0.993 | 97.6 | 513.9 | 485.2 | 61.9 | 643.7 | 2.662 | 369.1 | 33.3 | 114.6 | 26.8 | 48.7 | 11.5 | 114.5 | 24.5 | 8.471 | 95.1 | 27.1 | 26.5 | 26.7 | 55 | 30 | 1.001 | 67.5 | 93 | 8510 | 28.6 | 115.2 | 34.6 | 0 | 19.4 | 0 | 36 | 32.7
383599 | 199 | 27 | 2502 | 126.9 | 54.1 | 56.7 | 30.1 | 31.4 | 0.048 | 107.1 | 11.2 | 70 | 69.6 | 28.6 | 0.991 | 97.6 | 513.6 | 484.9 | 61.9 | 644.1 | 2.647 | 368.8 | 33.3 | 114.4 | 26.8 | 48.7 | 11.5 | 114.4 | 24.5 | 8.488 | 95.2 | 26.8 | 26.5 | 27.1 | 55 | 30 | 0.999 | 67.8 | 93 | 8950 | 28.6 | 113.3 | 34.7 | 0.1 | 20.2 | 0 | 35.6 | 32.8
383601 | 201 | 27 | 2502 | 127.1 | 54.1 | 56.7 | 30.1 | 31.4 | 0.05 | 107.1 | 11.2 | 70 | 69.6 | 28.6 | 0.99 | 97.6 | 513.2 | 484.4 | 61.9 | 644.5 | 2.633 | 367.9 | 33.4 | 114.3 | 26.8 | 48.8 | 11.5 | 114.2 | 24.5 | 8.502 | 95.2 | 26.6 | 26.5 | 27.1 | 55 | 30 | 1 | 67.8 | 96 | 8360 | 28.6 | 113 | 34.6 | 0.2 | 20.3 | 0 | 35.7 | 32.8
383603 | 203 | 27 | 2502 | 127.1 | 54.2 | 56.8 | 30.1 | 31.4 | 0.049 | 107.1 | 11.2 | 70 | 69.6 | 28.7 | 0.992 | 97.6 | 513 | 484.1 | 62.1 | 644.9 | 2.626 | 367.7 | 33.4 | 114.2 | 26.7 | 48.8 | 11.4 | 114.1 | 24.5 | 8.507 | 95.2 | 26.9 | 26.5 | 27.1 | 55 | 30 | 1 | 67.5 | 96 | 8330 | 28.6 | 113 | 34.6 | 0 | 20.2 | 0 | 36 | 32.8
383605 | 205 | 27 | 2503 | 127.7 | 54.2 | 56.9 | 30.1 | 31.4 | 0.048 | 107.1 | 11.2 | 70 | 69.5 | 28.7 | 0.991 | 97.6 | 513 | 484 | 62.1 | 645.3 | 2.651 | 367.6 | 33.5 | 114.3 | 26.7 | 48.8 | 11.5 | 114.2 | 24.5 | 8.532 | 95.3 | 27.4 | 26.5 | 26.7 | 55 | 30 | 1 | 67.8 | 93 | 8630 | 28.6 | 111 | 34.6 | 0 | 19.9 | 0 | 36.3 | 32.8
383607 | 207 | 27 | 2502 | 127.7 | 54.2 | 56.9 | 30.1 | 31.5 | 0.05 | 107.1 | 11.2 | 70 | 69.5 | 28.8 | 0.991 | 97.6 | 512.7 | 483.6 | 62.2 | 645.6 | 2.665 | 367.2 | 33.5 | 114.4 | 26.7 | 48.9 | 11.5 | 114.3 | 24.5 | 8.509 | 95.3 | 27.9 | 26.5 | 26.7 | 56 | 30 | 1.004 | 67.8 | 97 | 8530 | 28.6 | 113 | 34.6 | 0 | 19.5 | 0 | 36.2 | 32.8
383609 | 209 | 27 | 2500 | 127.5 | 54.3 | 57 | 30.1 | 31.5 | 0.049 | 107.1 | 11.2 | 70 | 69.5 | 28.9 | 0.992 | 97.6 | 512.3 | 483.2 | 62.3 | 646 | 2.635 | 367.6 | 33.5 | 114.5 | 26.7 | 48.9 | 11.5 | 114.4 | 24.5 | 8.524 | 95.5 | 27.6 | 26.5 | 26.7 | 56 | 30 | 1.003 | 67.8 | 97 | 8550 | 28.6 | 115.2 | 34.6 | 0.1 | 19.9 | 0 | 35.9 | 32.8
383611 | 1 | 27 | 2492 | 128.6 | 54.3 | 57.1 | 30.1 | 31.5 | 0.048 | 107.1 | 11.2 | 70 | 69.6 | 29.1 | 0.991 | 97.6 | 512 | 482.9 | 62.3 | 646.3 | 2.649 | 368.4 | 33.6 | 114.6 | 26.7 | 48.9 | 11.5 | 114.5 | 24.5 | 8.531 | 95.7 | 27.3 | 26.5 | 26.7 | 56 | 30 | 1.002 | 68.2 | 94 | 8650 | 28.6 | 113.3 | 34.7 | 0.1 | 20.3 | 0 | 35.6 | 32.8
383613 | 3 | 27 | 2494 | 128.2 | 54.3 | 57.1 | 30.1 | 31.5 | 0.049 | 107.1 | 11.2 | 70 | 69.5 | 29.2 | 0.99 | 97.6 | 511.5 | 482.3 | 62.3 | 646.7 | 2.688 | 367.2 | 33.6 | 114.6 | 26.7 | 48.9 | 11.5 | 114.6 | 24.5 | 8.535 | 95.8 | 27.6 | 26.5 | 27.1 | 56 | 31 | 1.007 | 67.8 | 97 | 8480 | 28.6 | 115.2 | 34.6 | 0 | 20.1 | 0 | 36.2 | 32.8
383615 | 5 | 27 | 2496 | 127.9 | 54.4 | 57.1 | 30.1 | 31.5 | 0.048 | 107.1 | 11.2 | 70 | 69.4 | 29.4 | 0.991 | 97.6 | 511.3 | 482 | 62.4 | 647.1 | 2.674 | 367.1 | 33.6 | 114.8 | 26.7 | 49 | 11.5 | 114.7 | 24.5 | 8.545 | 95.8 | 28.1 | 26.5 | 26.3 | 56 | 31 | 0.996 | 68.2 | 97 | 8870 | 28.6 | 115.2 | 34.6 | 0.1 | 20.3 | 0 | 35.5 | 32.8
383617 | 7 | 27 | 2498 | 128 | 54.4 | 57.2 | 30.1 | 31.6 | 0.048 | 107.1 | 11.2 | 70 | 69.4 | 29.5 | 0.991 | 97.6 | 511.3 | 481.9 | 62.5 | 647.4 | 2.66 | 366.9 | 33.6 | 114.7 | 26.6 | 49 | 11.5 | 114.6 | 24.5 | 8.534 | 95.8 | 28.3 | 26.5 | 27.1 | 56 | 31 | 1 | 68.2 | 97 | 8630 | 28.6 | 115.2 | 34.6 | 0.1 | 20.1 | 0 | 35.7 | 32.8
383619 | 9 | 27 | 2499 | 128 | 54.4 | 57.2 | 30.1 | 31.6 | 0.048 | 107.1 | 11.2 | 70 | 69.4 | 29.6 | 0.991 | 97.6 | 511 | 481.6 | 62.5 | 647.8 | 2.645 | 367.7 | 33.6 | 114.7 | 26.6 | 49 | 11.5 | 114.7 | 24.5 | 8.548 | 95.8 | 27.8 | 26 | 27.1 | 56 | 31 | 1.004 | 68.2 | 97 | 8550 | 28.6 | 115.2 | 34.7 | 0.1 | 20.2 | 0 | 35.8 | 32.8
383621 | 11 | 27 | 2500 | 128.1 | 54.5 | 57.3 | 30.1 | 31.6 | 0.05 | 107.1 | 11.2 | 70 | 69.4 | 29.6 | 0.99 | 97.6 | 510.9 | 481.4 | 62.7 | 648.1 | 2.65 | 368.2 | 33.6 | 114.4 | 26.6 | 49 | 11.4 | 114.4 | 24.5 | 8.568 | 95.6 | 27.6 | 26.5 | 27.1 | 56 | 31 | 0.999 | 68.2 | 97 | 8430 | 28.6 | 113 | 34.6 | 0 | 18.9 | 0 | 36.3 | 32.8
383623 | 13 | 27 | 2501 | 128.1 | 54.5 | 57.4 | 30.1 | 31.6 | 0.05 | 107.1 | 11.2 | 70 | 69.4 | 29.7 | 0.992 | 97.6 | 510.7 | 481.2 | 62.7 | 648.4 | 2.644 | 368.5 | 33.6 | 114.3 | 26.5 | 49 | 11.4 | 114.2 | 24.5 | 8.527 | 95.7 | 28 | 26 | 27.1 | 56 | 31 | 0.999 | 68.2 | 97 | 8800 | 28.6 | 113 | 34.6 | 0.2 | 20.1 | 0 | 36 | 32.7
383625 | 15 | 27 | 2500 | 128.1 | 54.5 | 57.4 | 30.1 | 31.6 | 0.052 | 107.1 | 11.2 | 70 | 69.4 | 29.8 | 0.991 | 97.6 | 510.6 | 481 | 62.7 | 648.8 | 2.644 | 367.9 | 33.6 | 114.4 | 26.6 | 49.1 | 11.5 | 114.3 | 24.5 | 8.552 | 95.7 | 28.5 | 26.5 | 27.1 | 56 | 31 | 1.004 | 67.8 | 94 | 8820 | 28.6 | 113.3 | 34.6 | 0.1 | 19.9 | 0 | 36.1 | 32.8
383627 | 17 | 27 | 2499 | 127.8 | 54.5 | 57.5 | 30.1 | 31.6 | 0.053 | 107.1 | 11.2 | 70 | 69.5 | 29.9 | 0.99 | 97.6 | 510.2 | 480.6 | 62.8 | 649.1 | 2.627 | 368.3 | 33.6 | 114.7 | 26.6 | 49.1 | 11.5 | 114.6 | 24.5 | 8.56 | 95.6 | 28.4 | 26.5 | 26.7 | 56 | 31 | 1 | 67.8 | 94 | 8850 | 28.6 | 113.6 | 34.6 | 0 | 20.3 | 0 | 36.1 | 32.8
383629 | 19 | 27 | 2502 | 128.3 | 54.6 | 57.5 | 30.1 | 31.6 | 0.052 | 107.1 | 11.2 | 70 | 69.5 | 29.9 | 0.991 | 97.6 | 510.2 | 480.4 | 62.8 | 649.5 | 2.633 | 369 | 33.6 | 114.6 | 26.6 | 49.1 | 11.5 | 114.5 | 24.5 | 8.556 | 95.8 | 27.8 | 26.5 | 27.1 | 56 | 31 | 0.998 | 68.2 | 94 | 8700 | 28.6 | 115.2 | 34.5 | 0 | 20.1 | 0 | 35.7 | 32.8
383631 | 21 | 27 | 2500 | 128.1 | 54.6 | 57.6 | 30.1 | 31.7 | 0.053 | 107.1 | 11.2 | 70 | 69.5 | 29.8 | 0.991 | 97.6 | 509.9 | 480.1 | 62.9 | 649.8 | 2.609 | 368.1 | 33.6 | 114.6 | 26.6 | 49.1 | 11.4 | 114.5 | 24.6 | 8.537 | 95.6 | 27.6 | 26.5 | 27.1 | 56 | 31 | 1 | 67.8 | 97 | 8480 | 28.6 | 115.2 | 34.7 | 0.1 | 20.1 | 0 | 35.7 | 32.8
383633 | 23 | 27 | 2500 | 128 | 54.6 | 57.7 | 30.1 | 31.7 | 0.049 | 107.1 | 11.2 | 70 | 69.5 | 29.8 | 0.99 | 97.6 | 509.8 | 479.9 | 62.9 | 650.1 | 2.629 | 369 | 33.6 | 114.6 | 26.6 | 49.1 | 11.4 | 114.5 | 24.5 | 8.556 | 95.8 | 28 | 26.5 | 27.1 | 56 | 31 | 0.998 | 67.8 | 97 | 8650 | 28.6 | 115.6 | 34.6 | 0 | 19.9 | 0 | 35.8 | 32.8
383635 | 25 | 27 | 2499 | 127.6 | 54.6 | 57.7 | 30.1 | 31.7 | 0.052 | 107 | 11.2 | 70 | 69.5 | 29.8 | 0.992 | 97.6 | 509.6 | 479.6 | 63 | 650.4 | 2.612 | 368.4 | 33.5 | 114.5 | 26.7 | 49.2 | 11.5 | 114.5 | 24.5 | 8.492 | 95.6 | 28.3 | 26.5 | 26.7 | 56 | 31 | 1.002 | 67.8 | 93 | 8770 | 28.6 | 113.3 | 34.6 | 0.1 | 19.7 | 0 | 36.3 | 32.8
383637 | 27 | 27 | 2501 | 127.9 | 54.6 | 57.7 | 30.1 | 31.7 | 0.051 | 107.1 | 11.2 | 70 | 69.5 | 29.9 | 0.991 | 97.6 | 509.2 | 479.4 | 63 | 650.7 | 2.624 | 367.8 | 33.6 | 114.6 | 26.7 | 49.2 | 11.5 | 114.6 | 24.6 | 8.53 | 95.7 | 28.1 | 26.5 | 27.1 | 56 | 31 | 1 | 68.2 | 94 | 8900 | 28.6 | 113.6 | 34.6 | 0 | 20.4 | 0 | 35.8 | 32.8
383639 | 29 | 27 | 2500 | 127.9 | 54.7 | 57.8 | 30.1 | 31.7 | 0.053 | 107.1 | 11.2 | 70 | 69.5 | 29.9 | 0.99 | 97.6 | 509.2 | 479.2 | 63.1 | 651.1 | 2.643 | 367.1 | 33.6 | 114.5 | 26.7 | 49.2 | 11.4 | 114.5 | 24.6 | 8.547 | 95.7 | 27.6 | 26.5 | 27.1 | 56 | 31 | 0.998 | 67.8 | 93 | 8680 | 28.6 | 113.3 | 34.6 | 0.1 | 19.4 | 0 | 36.3 | 32.8
383641 | 31 | 27 | 2500 | 127.9 | 54.7 | 57.8 | 30.1 | 31.7 | 0.052 | 107.1 | 11.2 | 70 | 69.6 | 29.9 | 0.992 | 97.6 | 508.8 | 478.8 | 63.2 | 651.4 | 2.6 | 366.8 | 33.6 | 114.4 | 26.8 | 49.2 | 11.4 | 114.3 | 24.6 | 8.514 | 95.7 | 27.5 | 26.5 | 26.7 | 56 | 31 | 1.005 | 68.2 | 97 | 8580 | 28.6 | 115.2 | 34.5 | 0.1 | 20.2 | 0 | 35.8 | 32.8
383643 | 33 | 27 | 2501 | 128 | 54.7 | 57.9 | 30.1 | 31.7 | 0.052 | 107.1 | 11.2 | 70 | 69.6 | 29.9 | 0.991 | 97.6 | 508.7 | 478.6 | 63.3 | 651.7 | 2.56 | 368.2 | 33.6 | 114.3 | 26.8 | 49.2 | 11.4 | 114.3 | 24.6 | 8.534 | 95.7 | 27.9 | 26.5 | 26.7 | 56 | 31 | 0.999 | 67.8 | 97 | 8410 | 28.6 | 113 | 34.7 | 0.1 | 19.5 | 0 | 36.4 | 32.8
383645 | 35 | 27 | 2501 | 128.3 | 54.7 | 58 | 30.1 | 31.7 | 0.052 | 107 | 11.2 | 70 | 69.5 | 30 | 0.99 | 97.6 | 508.5 | 478.3 | 63.3 | 652.1 | 2.57 | 369.9 | 33.7 | 114.4 | 26.8 | 49.2 | 11.5 | 114.3 | 24.6 | 8.548 | 95.8 | 28.2 | 26.5 | 27.1 | 56 | 31 | 1.003 | 67.8 | 94 | 8680 | 28.6 | 113.3 | 34.7 | 0 | 19.9 | 0 | 36.1 | 32.8
383647 | 37 | 27 | 2499 | 127.9 | 54.7 | 58.1 | 30.1 | 31.8 | 0.051 | 107 | 11.2 | 70 | 69.4 | 30.1 | 0.992 | 97.6 | 508.4 | 478.1 | 63.3 | 652.4 | 2.554 | 372.8 | 33.6 | 114.6 | 26.7 | 49.2 | 11.8 | 114.5 | 24.6 | 8.508 | 95.7 | 27.9 | 26.5 | 26.7 | 56 | 31 | 0.999 | 67.8 | 93 | 8870 | 28.6 | 113.3 | 34.7 | 0.1 | 19.9 | 0 | 36.4 | 32.8
383649 | 39 | 27 | 2501 | 128.1 | 54.8 | 58.1 | 30.1 | 31.8 | 0.053 | 107 | 11.2 | 70 | 69.4 | 30.1 | 0.991 | 97.6 | 508.5 | 478.2 | 63.4 | 652.7 | 2.537 | 375.2 | 33.6 | 114.6 | 26.7 | 49.2 | 11.8 | 114.5 | 24.6 | 8.538 | 95.8 | 27.5 | 26.5 | 27.1 | 56 | 31 | 1.004 | 68.2 | 94 | 8310 | 28.6 | 115.2 | 34.7 | 0.1 | 20.3 | 0 | 35.6 | 32.8
383651 | 41 | 27 | 2500 | 128.2 | 54.8 | 58.1 | 30.1 | 31.8 | 0.052 | 107 | 11.2 | 70 | 69.5 | 30 | 0.99 | 97.6 | 508.3 | 478 | 63.4 | 653 | 2.523 | 377.7 | 33.7 | 114.6 | 26.7 | 49.3 | 11.8 | 114.6 | 24.6 | 8.559 | 95.6 | 27.5 | 26.5 | 26.7 | 56 | 31 | 1.003 | 67.8 | 93 | 8550 | 28.6 | 113.3 | 34.6 | 0.1 | 20.1 | 0 | 36.1 | 32.8
383653 | 43 | 27 | 2500 | 128.2 | 54.7 | 58.2 | 30.1 | 31.8 | 0.051 | 107 | 11.2 | 70 | 69.5 | 30.1 | 0.992 | 97.6 | 508.2 | 477.7 | 63.5 | 653.3 | 2.563 | 375.5 | 33.7 | 114.5 | 26.7 | 49.3 | 11.7 | 114.5 | 24.6 | 8.519 | 95.8 | 28 | 26.5 | 27.1 | 56 | 31 | 1.003 | 68.2 | 93 | 8920 | 28.6 | 113.3 | 34.6 | 0 | 20.2 | 0 | 35.8 | 32.8
383655 | 45 | 27 | 2500 | 128.1 | 54.8 | 58.2 | 30.1 | 31.8 | 0.052 | 107 | 11.2 | 70 | 69.5 | 30.1 | 0.991 | 97.6 | 508.1 | 477.6 | 63.5 | 653.5 | 2.581 | 374.1 | 33.7 | 114.6 | 26.7 | 49.3 | 11.5 | 114.5 | 24.6 | 8.517 | 95.6 | 28.1 | 26.5 | 27.1 | 56 | 31 | 1.001 | 67.8 | 97 | 8550 | 28.6 | 115.2 | 34.6 | 0 | 19.9 | 0 | 36.1 | 32.8
383657 | 47 | 27 | 2500 | 128.2 | 54.8 | 58.3 | 30.1 | 31.8 | 0.051 | 107 | 11.2 | 70 | 69.5 | 30.2 | 0.991 | 97.6 | 507.8 | 477.2 | 63.5 | 653.8 | 2.597 | 374 | 33.7 | 114.7 | 26.7 | 49.3 | 11.5 | 114.7 | 24.6 | 8.535 | 95.7 | 27.8 | 26.5 | 26.7 | 56 | 31 | 1 | 67.8 | 97 | 8700 | 28.6 | 115.6 | 34.7 | 0.1 | 20.1 | 0 | 35.8 | 32.8
383659 | 49 | 27 | 2501 | 128.3 | 54.8 | 58.3 | 30.1 | 31.8 | 0.052 | 107 | 11.2 | 70 | 69.5 | 30.2 | 0.992 | 97.6 | 507.8 | 477.2 | 63.6 | 654 | 2.615 | 374.2 | 33.7 | 114.5 | 26.7 | 49.3 | 11.4 | 114.4 | 24.6 | 8.531 | 95.6 | 27.5 | 26.5 | 26.7 | 56 | 31 | 1 | 67.8 | 97 | 8770 | 28.6 | 113 | 34 | 0.1 | 19.9 | 0 | 36.3 | 32.7
383661 | 51 | 27 | 2501 | 128.5 | 54.8 | 58.4 | 30.1 | 31.8 | 0.052 | 107 | 11.2 | 70 | 69.6 | 30.1 | 0.992 | 97.6 | 507.5 | 476.8 | 63.7 | 654.2 | 2.643 | 373.3 | 33.7 | 114.5 | 26.7 | 49.3 | 11.4 | 114.4 | 24.6 | 8.536 | 95.8 | 27.5 | 26 | 27.1 | 56 | 31 | 0.999 | 68.2 | 94 | 8900 | 28.6 | 113.3 | 34.7 | 0.1 | 20.1 | 0 | 36.1 | 32.7
383663 | 53 | 27 | 2500 | 128.5 | 54.8 | 58.5 | 30.1 | 31.8 | 0.052 | 107 | 11.2 | 70 | 69.6 | 30.2 | 0.989 | 97.6 | 507.3 | 476.6 | 63.7 | 654.5 | 2.679 | 373.3 | 33.7 | 114.3 | 26.7 | 49.3 | 11.3 | 114.3 | 24.6 | 8.547 | 95.7 | 27.9 | 26.5 | 27.1 | 56 | 31 | 1 | 67.8 | 93 | 8730 | 28.6 | 113.3 | 34.7 | 0 | 20.2 | 0 | 36 | 32.8
383665 | 55 | 27 | 2500 | 128.4 | 54.8 | 58.5 | 30.1 | 31.8 | 0.049 | 107.1 | 11.2 | 70 | 69.6 | 30.2 | 0.992 | 97.6 | 507.2 | 476.4 | 63.8 | 654.7 | 2.674 | 373.5 | 33.7 | 114.3 | 26.7 | 49.3 | 11.7 | 114.3 | 24.6 | 8.555 | 95.8 | 28.2 | 26.5 | 27.1 | 56 | 31 | 1 | 67.8 | 97 | 8630 | 28.6 | 113 | 34.6 | 0.1 | 19.7 | 0 | 36.2 | 32.7
383667 | 57 | 27 | 2499 | 128.2 | 54.8 | 58.6 | 30.1 | 31.9 | 0.051 | 107 | 11.2 | 70 | 69.6 | 30.3 | 0.992 | 97.6 | 506.9 | 476 | 63.8 | 655 | 2.641 | 373.9 | 33.7 | 114.6 | 26.7 | 49.3 | 11.8 | 114.5 | 24.6 | 8.548 | 95.7 | 28 | 26.5 | 27.1 | 56 | 31 | 1.001 | 67.8 | 97 | 8630 | 28.6 | 115.2 | 34.6 | 0.1 | 20.2 | 0 | 35.8 | 32.7
383669 | 59 | 27 | 2500 | 128.4 | 54.8 | 58.6 | 30.1 | 31.9 | 0.049 | 107.1 | 11.2 | 70 | 69.5 | 30.2 | 0.991 | 97.6 | 506.7 | 475.7 | 63.8 | 655.3 | 2.623 | 367.7 | 33.7 | 114.6 | 26.8 | 49.3 | 11.5 | 114.5 | 24.6 | 8.534 | 95.9 | 27.6 | 26 | 27.1 | 56 | 31 | 0.998 | 67.8 | 94 | 8850 | 28.6 | 113.3 | 34.6 | 0 | 19.9 | 0 | 35.8 | 32.8
383671 | 61 | 27 | 2498 | 128.3 | 54.9 | 58.7 | 30.1 | 31.9 | 0.05 | 107 | 11.2 | 70 | 69.5 | 30.2 | 0.991 | 97.6 | 506.4 | 475.5 | 63.9 | 655.5 | 2.633 | 366.8 | 33.7 | 114.6 | 26.8 | 49.3 | 11.3 | 114.6 | 24.6 | 8.548 | 95.8 | 27.6 | 26 | 27.1 | 56 | 31 | 0.994 | 68.2 | 94 | 8680 | 28.6 | 113.3 | 34.6 | 0 | 20.2 | 0 | 36.1 | 32.7
383673 | 63 | 27 | 2500 | 128.2 | 54.9 | 58.8 | 30.1 | 31.9 | 0.051 | 107 | 11.2 | 70 | 69.5 | 30.2 | 0.991 | 97.6 | 506.2 | 475.1 | 64.1 | 655.8 | 2.632 | 366.9 | 33.7 | 114.5 | 26.9 | 49.3 | 11.3 | 114.5 | 24.6 | 8.532 | 95.9 | 28 | 26.5 | 27.1 | 56 | 31 | 1.001 | 68.2 | 94 | 8700 | 28.6 | 113.3 | 34.6 | 0.1 | 20.2 | 0 | 35.7 | 32.7
383675 | 65 | 27 | 2499 | 128.3 | 54.9 | 58.8 | 30.1 | 31.9 | 0.052 | 107 | 11.2 | 70 | 69.4 | 30.3 | 0.991 | 97.6 | 506 | 474.9 | 64.1 | 656.1 | 2.629 | 367.3 | 33.7 | 114.6 | 26.9 | 49.3 | 11.4 | 114.5 | 24.6 | 8.533 | 95.6 | 28.3 | 26.5 | 26.7 | 56 | 31 | 1.001 | 67.8 | 97 | 8510 | 28.6 | 113 | 34.6 | 0.1 | 20 | 0 | 36.3 | 32.8
383677 | 67 | 27 | 2500 | 128.2 | 54.9 | 58.9 | 30.1 | 31.9 | 0.051 | 107 | 11.2 | 70 | 69.4 | 30.4 | 0.991 | 97.6 | 505.9 | 474.7 | 64.1 | 656.3 | 2.683 | 367.7 | 33.7 | 114.5 | 26.9 | 49.3 | 11.5 | 114.5 | 24.6 | 8.54 | 95.8 | 28.1 | 26 | 27.1 | 56 | 31 | 1 | 67.8 | 94 | 8800 | 28.6 | 113.3 | 34.7 | 0.1 | 20.2 | 0 | 35.8 | 32.7
383679 | 69 | 27 | 2500 | 128 | 54.9 | 59 | 30.1 | 31.9 | 0.051 | 107 | 11.2 | 70 | 69.5 | 30.4 | 0.992 | 97.6 | 505.8 | 474.6 | 64.2 | 656.5 | 2.71 | 367.4 | 33.6 | 114.6 | 26.9 | 49.4 | 11.4 | 114.6 | 24.6 | 8.512 | 95.8 | 27.8 | 26 | 27.1 | 56 | 31 | 0.999 | 67.8 | 94 | 8680 | 28.6 | 113.3 | 34.7 | 0.1 | 19.9 | 0 | 36.1 | 32.7
383681 | 71 | 27 | 2500 | 128.4 | 54.9 | 59 | 30.1 | 31.9 | 0.051 | 107 | 11.2 | 70 | 69.4 | 30.3 | 0.992 | 97.6 | 505.6 | 474.4 | 64.1 | 656.7 | 2.684 | 366.8 | 33.7 | 114.4 | 26.9 | 49.4 | 11.4 | 114.3 | 24.6 | 8.533 | 95.8 | 27.8 | 26 | 27.1 | 56 | 31 | 0.998 | 68.2 | 97 | 8410 | 28.6 | 113 | 34.7 | 0 | 20.1 | 0 | 36.1 | 32.8
383683 | 73 | 27 | 2500 | 128.3 | 54.9 | 59 | 30.1 | 32 | 0.049 | 107 | 11.2 | 70 | 69.4 | 30.3 | 0.99 | 97.6 | 505.4 | 474.1 | 64.2 | 656.9 | 2.651 | 367.1 | 33.7 | 114.3 | 26.9 | 49.4 | 11.4 | 114.2 | 24.6 | 8.55 | 95.9 | 28.2 | 26 | 27.1 | 56 | 31 | 0.998 | 67.8 | 97 | 8680 | 28.6 | 113 | 34.5 | 0 | 19.6 | 0 | 36.2 | 32.8
383685 | 75 | 27 | 2501 | 128.4 | 54.9 | 59.1 | 30.1 | 32 | 0.052 | 107 | 11.2 | 70 | 69.3 | 30.4 | 0.991 | 97.6 | 505.1 | 473.8 | 64.3 | 657.1 | 2.612 | 367.4 | 33.7 | 114.4 | 26.8 | 49.4 | 11.4 | 114.3 | 24.6 | 8.524 | 95.8 | 28.7 | 26.5 | 27.1 | 56 | 31 | 1.003 | 67.8 | 93 | 8820 | 28.6 | 113.6 | 34.6 | 0.1 | 20.2 | 0 | 35.9 | 32.8
383687 | 77 | 27 | 2499 | 128.2 | 54.9 | 59.2 | 30.1 | 32 | 0.053 | 107 | 11.2 | 70 | 69.4 | 30.5 | 0.991 | 97.6 | 504.9 | 473.5 | 64.3 | 657.4 | 2.585 | 368 | 33.7 | 114.4 | 26.8 | 49.4 | 11.5 | 114.4 | 24.6 | 8.547 | 95.7 | 28.5 | 26 | 27.1 | 56 | 31 | 1.001 | 67.8 | 93 | 8900 | 28.6 | 113.3 | 34.7 | 0.1 | 19.6 | 0 | 36.4 | 32.8
383689 | 79 | 27 | 2499 | 128 | 54.9 | 59.2 | 30.1 | 32 | 0.052 | 107 | 11.2 | 70 | 69.4 | 30.5 | 0.989 | 97.6 | 504.5 | 473.1 | 64.4 | 657.6 | 2.593 | 368.4 | 33.6 | 114.6 | 26.8 | 49.4 | 11.5 | 114.6 | 24.6 | 8.557 | 95.8 | 28.2 | 26 | 26.7 | 56 | 31 | 0.999 | 68.2 | 94 | 8580 | 28.6 | 113.3 | 34.6 | 0 | 20.3 | 0 | 36.4 | 32.8
383691 | 81 | 27 | 2500 | 128.2 | 54.9 | 59.3 | 30.1 | 32 | 0.05 | 107 | 11.2 | 70 | 69.4 | 30.5 | 0.992 | 97.6 | 504.4 | 472.9 | 64.4 | 657.7 | 2.628 | 371 | 33.7 | 114.5 | 26.8 | 49.4 | 11.4 | 114.5 | 24.6 | 8.534 | 95.9 | 28.1 | 26 | 26.7 | 56 | 31 | 1.003 | 68.2 | 97 | 8900 | 28.6 | 113 | 34.7 | 0 | 20.1 | 0 | 36 | 32.8
383693 | 83 | 27 | 2499 | 128 | 54.9 | 59.3 | 30.1 | 32 | 0.051 | 107 | 11.2 | 70 | 69.5 | 30.5 | 0.991 | 97.6 | 504.3 | 472.8 | 64.5 | 657.9 | 2.62 | 367.6 | 33.6 | 114.6 | 26.8 | 49.4 | 11.4 | 114.5 | 24.6 | 8.507 | 95.7 | 28.5 | 26 | 26.7 | 56 | 31 | 1.002 | 67.8 | 97 | 8410 | 28.6 | 115.2 | 34.6 | 0.1 | 19.9 | 0 | 36.4 | 32.8
383695 | 85 | 27 | 2502 | 128.6 | 54.9 | 59.4 | 30.1 | 32 | 0.05 | 107 | 11.2 | 70 | 69.4 | 30.6 | 0.991 | 97.6 | 504 | 472.5 | 64.5 | 658 | 2.605 | 366.3 | 33.7 | 114.5 | 26.8 | 49.4 | 11.5 | 114.5 | 24.6 | 8.546 | 95.9 | 29.1 | 26.5 | 27.1 | 56 | 31 | 0.999 | 68.2 | 97 | 8800 | 28.6 | 115.2 | 34.5 | 0.1 | 20.3 | 0 | 35.8 | 32.8
383697 | 87 | 27 | 2499 | 128 | 55 | 59.5 | 30.1 | 32.1 | 0.049 | 107 | 11.2 | 70 | 69.4 | 30.6 | 0.992 | 97.6 | 503.8 | 472.2 | 64.6 | 658.1 | 2.581 | 366.4 | 33.7 | 114.5 | 26.8 | 49.4 | 11.5 | 114.5 | 24.6 | 8.523 | 95.7 | 29.2 | 26 | 27.1 | 56 | 31 | 0.998 | 68.2 | 97 | 8410 | 28.6 | 115.2 | 34.6 | 0.1 | 20.2 | 0 | 36.1 | 32.8
383699 | 89 | 27 | 2499 | 127.9 | 54.9 | 59.6 | 30.1 | 32.1 | 0.051 | 107 | 11.2 | 70 | 69.5 | 30.7 | 0.991 | 97.6 | 503.5 | 471.8 | 64.6 | 658.3 | 2.547 | 366.3 | 33.6 | 114.6 | 26.8 | 49.4 | 11.5 | 114.6 | 24.6 | 8.525 | 95.8 | 28.9 | 26.5 | 26.7 | 57 | 31 | 1.002 | 67.8 | 97 | 8460 | 28.6 | 115.6 | 34.6 | 0 | 20.2 | 0 | 36 | 32.8
383701 | 91 | 27 | 2501 | 128.5 | 55 | 59.6 | 30.1 | 32.1 | 0.052 | 107 | 11.2 | 70 | 69.5 | 30.7 | 0.99 | 97.6 | 503.5 | 471.7 | 64.6 | 658.5 | 2.538 | 366.2 | 33.7 | 114.5 | 26.7 | 49.4 | 11.5 | 114.4 | 24.6 | 8.539 | 95.7 | 28.8 | 26 | 26.7 | 57 | 31 | 1.003 | 67.8 | 97 | 8650 | 28.6 | 113 | 34.6 | 0.1 | 19.1 | 0 | 36.4 | 32.8
383703 | 93 | 27 | 2501 | 128.3 | 55 | 59.7 | 30.1 | 32.1 | 0.052 | 107 | 11.2 | 70 | 69.5 | 30.8 | 0.992 | 97.6 | 503.1 | 471.3 | 64.7 | 658.7 | 2.501 | 366.4 | 33.7 | 114.4 | 26.7 | 49.4 | 11.5 | 114.4 | 24.6 | 8.521 | 95.8 | 29.2 | 26 | 27.1 | 57 | 31 | 1.001 | 68.2 | 94 | 8820 | 28.6 | 113.3 | 34.7 | 0.1 | 20.2 | 0 | 36 | 32.8
383705 | 95 | 27 | 2501 | 128.7 | 55 | 59.7 | 30.1 | 32.1 | 0.051 | 107 | 11.2 | 70 | 69.6 | 30.9 | 0.991 | 97.6 | 503 | 471.2 | 64.7 | 658.9 | 2.506 | 366.3 | 33.8 | 114.3 | 26.7 | 49.4 | 11.5 | 114.3 | 24.6 | 8.531 | 95.8 | 29.9 | 26 | 27.1 | 57 | 31 | 1.007 | 68.2 | 94 | 9040 | 28.6 | 115.2 | 34.6 | 0.1 | 20.4 | 0 | 36.1 | 32.8
383707 | 97 | 27 | 2501 | 128.8 | 55 | 59.7 | 30.1 | 32.1 | 0.051 | 107 | 11.2 | 70 | 69.6 | 31.1 | 0.99 | 97.6 | 503 | 471.1 | 64.7 | 659 | 2.511 | 366.3 | 33.8 | 114.5 | 26.8 | 49.4 | 11.5 | 114.4 | 24.6 | 8.545 | 95.8 | 30.2 | 26.5 | 27.1 | 57 | 31 | 1.002 | 67.8 | 97 | 8750 | 28.6 | 115.2 | 34.6 | 0 | 19.6 | 0 | 36.4 | 32.8
383709 | 99 | 27 | 2500 | 128.6 | 55 | 59.8 | 30.1 | 32.1 | 0.051 | 107 | 11.2 | 70 | 69.6 | 31.2 | 0.992 | 97.6 | 502.6 | 470.7 | 64.8 | 659.1 | 2.503 | 366.6 | 33.8 | 114.5 | 26.8 | 49.4 | 11.5 | 114.5 | 24.6 | 8.536 | 95.8 | 29.9 | 26 | 27.1 | 57 | 31 | 1.001 | 68.2 | 97 | 8550 | 28.6 | 115.2 | 34.7 | 0 | 20.2 | 0 | 36 | 32.8
383711 | 101 | 27 | 2500 | 128.7 | 55 | 59.9 | 30.1 | 32.1 | 0.052 | 107 | 11.2 | 70 | 69.7 | 31.2 | 0.991 | 97.6 | 502.4 | 470.4 | 64.9 | 659.2 | 2.484 | 366.5 | 33.8 | 114.6 | 26.8 | 49.4 | 11.5 | 114.6 | 24.6 | 8.534 | 95.7 | 29.8 | 26 | 27.1 | 57 | 31 | 1.001 | 67.8 | 93 | 8750 | 28.6 | 113.6 | 34 | 0.1 | 19.4 | 0 | 36.4 | 32.8
383713 | 103 | 27 | 2501 | 128.7 | 55 | 59.9 | 30.1 | 32.1 | 0.052 | 107 | 11.2 | 70 | 69.6 | 31.3 | 0.99 | 97.6 | 502.2 | 470.1 | 64.9 | 659.3 | 2.451 | 366.5 | 33.8 | 114.5 | 26.8 | 49.4 | 11.6 | 114.5 | 24.6 | 8.536 | 95.7 | 30.1 | 26 | 27.1 | 57 | 31 | 1.003 | 67.8 | 94 | 8820 | 28.6 | 113.3 | 34.6 | 0.1 | 20.4 | 0 | 35.8 | 32.8
383715 | 105 | 27 | 2500 | 128.6 | 55 | 60 | 30.1 | 32.1 | 0.051 | 107 | 11.2 | 70 | 69.5 | 31.5 | 0.992 | 97.6 | 502 | 469.9 | 65 | 659.4 | 2.438 | 366.7 | 33.8 | 114.6 | 26.8 | 49.4 | 11.5 | 114.6 | 24.6 | 8.549 | 95.6 | 30.8 | 26.5 | 27.1 | 57 | 31 | 1 | 67.8 | 97 | 8650 | 28.6 | 115.2 | 34 | 0.1 | 19.7 | 0 | 36.3 | 32.8
383717 | 107 | 27 | 2500 | 128.3 | 55 | 60.1 | 30.1 | 32.1 | 0.051 | 107 | 11.2 | 70 | 69.5 | 31.7 | 0.991 | 97.6 | 501.8 | 469.6 | 65 | 659.5 | 2.436 | 367.1 | 33.7 | 114.6 | 26.8 | 49.4 | 11.5 | 114.6 | 24.6 | 8.538 | 95.7 | 31.3 | 26.5 | 27.1 | 57 | 31 | 0.998 | 67.8 | 97 | 8700 | 28.6 | 115.2 | 34.7 | 0.1 | 20.1 | 0 | 36.1 | 32.7
383719 | 109 | 27 | 2501 | 128.5 | 55 | 60.2 | 30.1 | 32.1 | 0.051 | 107 | 11.2 | 70 | 69.5 | 31.8 | 0.991 | 97.6 | 501.5 | 469.3 | 65.2 | 659.6 | 2.485 | 366.7 | 33.7 | 114.7 | 26.8 | 49.4 | 11.5 | 114.6 | 24.6 | 8.524 | 95.7 | 31 | 26.5 | 27.1 | 57 | 31 | 1.001 | 67.8 | 97 | 8430 | 28.6 | 115.2 | 34.5 | 0.2 | 20.1 | 0 | 35.9 | 32.8
383721 | 111 | 27 | 2499 | 128.4 | 55 | 60.2 | 30.1 | 32.1 | 0.049 | 107 | 11.2 | 70 | 69.6 | 31.9 | 0.991 | 97.6 | 501.6 | 469.2 | 65.1 | 659.8 | 2.479 | 367.1 | 33.7 | 114.4 | 26.8 | 49.4 | 11.5 | 114.4 | 24.6 | 8.541 | 95.7 | 30.9 | 26 | 27.1 | 57 | 31 | 0.999 | 68.2 | 94 | 8870 | 28.6 | 111 | 34.7 | 0.1 | 19.8 | 0 | 36.1 | 32.8
383723 | 113 | 27 | 2502 | 128.7 | 55 | 60.3 | 30.1 | 32.1 | 0.051 | 107 | 11.1 | 70 | 69.7 | 31.9 | 0.992 | 97.6 | 501.1 | 468.8 | 65.2 | 659.9 | 2.439 | 367 | 33.8 | 114.5 | 26.8 | 49.4 | 11.5 | 114.4 | 24.6 | 8.531 | 95.8 | 31.2 | 26.5 | 27.1 | 57 | 31 | 1 | 67.8 | 94 | 8700 | 28.6 | 113.6 | 34.6 | 0 | 20.2 | 0 | 36.1 | 32.8
383725 | 115 | 27 | 2500 | 128.8 | 55 | 60.3 | 30.1 | 32.1 | 0.049 | 107 | 11.2 | 70 | 69.6 | 32.1 | 0.991 | 97.6 | 501 | 468.6 | 65.2 | 660.1 | 2.394 | 367.1 | 33.8 | 114.5 | 26.8 | 49.5 | 11.5 | 114.4 | 24.7 | 8.545 | 95.7 | 31.8 | 26 | 27.1 | 57 | 31 | 1 | 67.8 | 97 | 8550 | 28.6 | 115.2 | 34.6 | 0 | 20.2 | 0 | 36.2 | 32.7
383727 | 117 | 27 | 2500 | 128.9 | 55 | 60.4 | 30.1 | 32.1 | 0.05 | 107 | 11.1 | 70 | 69.6 | 32.2 | 0.991 | 97.6 | 500.8 | 468.4 | 65.2 | 660.3 | 2.385 | 367 | 33.9 | 114.6 | 26.9 | 49.5 | 11.5 | 114.6 | 24.7 | 8.556 | 95.6 | 32.1 | 26 | 26.7 | 57 | 31 | 1 | 67.8 | 97 | 8730 | 28.6 | 115.2 | 34.7 | 0.1 | 19.4 | 0 | 36.5 | 32.8
383729 | 119 | 27 | 2499 | 128.5 | 55 | 60.5 | 30.1 | 32.1 | 0.05 | 107 | 11.2 | 70 | 69.6 | 32.3 | 0.992 | 97.6 | 500.6 | 468.1 | 65.4 | 660.5 | 2.417 | 367 | 33.8 | 114.6 | 26.9 | 49.5 | 11.5 | 114.6 | 24.7 | 8.523 | 95.8 | 31.8 | 26 | 27.1 | 57 | 31 | 0.998 | 67.8 | 97 | 8800 | 28.6 | 115.2 | 34.7 | 0.1 | 20.2 | 0 | 35.8 | 32.8
383731 | 121 | 27 | 2501 | 128.8 | 55 | 60.5 | 30.1 | 32.1 | 0.049 | 107 | 11.1 | 70 | 69.6 | 32.4 | 0.991 | 97.6 | 500.5 | 468 | 65.3 | 660.6 | 2.475 | 367.9 | 33.8 | 114.6 | 26.9 | 49.5 | 11.5 | 114.5 | 24.7 | 8.555 | 95.8 | 31.5 | 26 | 27.1 | 57 | 31 | 0.999 | 67.8 | 94 | 8850 | 28.6 | 113.6 | 34.6 | 0 | 19.6 | 0 | 36.1 | 32.8
383733 | 123 | 27 | 2499 | 128.5 | 55 | 60.6 | 30.1 | 32.2 | 0.05 | 107 | 11.1 | 70 | 69.5 | 32.5 | 0.99 | 97.6 | 500.3 | 467.7 | 65.4 | 660.7 | 2.469 | 368.6 | 33.8 | 114.5 | 26.9 | 49.5 | 11.5 | 114.4 | 24.7 | 8.536 | 95.7 | 31.8 | 26 | 27.1 | 57 | 31 | 1.002 | 67.8 | 97 | 8600 | 28.6 | 115.2 | 34.6 | 0.1 | 20.3 | 0 | 36.3 | 32.8
383735 | 125 | 27 | 2500 | 128.6 | 55.1 | 60.6 | 30.1 | 32.2 | 0.051 | 107 | 11.2 | 70 | 69.5 | 32.6 | 0.992 | 97.6 | 500.1 | 467.5 | 65.4 | 660.8 | 2.513 | 369.7 | 33.8 | 114.6 | 26.9 | 49.5 | 11.6 | 114.6 | 24.7 | 8.532 | 95.8 | 32.3 | 26.5 | 27.1 | 57 | 31 | 1 | 67.8 | 97 | 8650 | 28.6 | 115.2 | 34.5 | 0 | 20.4 | 0 | 36.2 | 32.8
383737 | 127 | 27 | 2499 | 128.3 | 55.1 | 60.7 | 30.1 | 32.2 | 0.051 | 107 | 11.2 | 70 | 69.5 | 32.8 | 0.991 | 97.6 | 500.1 | 467.4 | 65.5 | 660.9 | 2.544 | 370.4 | 33.7 | 114.6 | 26.9 | 49.5 | 11.5 | 114.5 | 24.7 | 8.512 | 95.6 | 32.6 | 26 | 26.7 | 57 | 31 | 1.003 | 67.8 | 93 | 8800 | 28.6 | 113.3 | 34.6 | 0.2 | 19.7 | 0 | 36.7 | 32.8
383739 | 129 | 27 | 2500 | 128.6 | 55.1 | 60.8 | 30 | 32.2 | 0.052 | 107 | 11.1 | 70 | 69.5 | 32.9 | 0.99 | 97.6 | 499.7 | 467 | 65.5 | 661 | 2.551 | 370.7 | 33.7 | 114.6 | 26.9 | 49.5 | 11.5 | 114.5 | 24.7 | 8.559 | 95.8 | 32.1 | 26.5 | 27.1 | 57 | 31 | 1.001 | 68.2 | 94 | 8730 | 28.6 | 113.3 | 34.6 | 0.1 | 20.4 | 0 | 36 | 32.7
383741 | 131 | 27 | 2501 | 128.8 | 55 | 60.8 | 30 | 32.2 | 0.052 | 107 | 11.2 | 70 | 69.5 | 32.9 | 0.992 | 97.6 | 499.8 | 466.9 | 65.5 | 661.1 | 2.622 | 369.9 | 33.8 | 114.4 | 26.9 | 49.5 | 11.5 | 114.3 | 24.7 | 8.534 | 95.7 | 31.8 | 26 | 27.1 | 57 | 31 | 1.002 | 67.8 | 97 | 8700 | 28.6 | 111 | 34.6 | 0 | 19.3 | 0 | 36.6 | 32.7
383743 | 133 | 27 | 2500 | 128.6 | 55.1 | 60.9 | 30 | 32.2 | 0.051 | 107 | 11.2 | 70 | 69.5 | 32.9 | 0.992 | 97.6 | 499.4 | 466.6 | 65.6 | 661.2 | 2.599 | 369.5 | 33.8 | 114.4 | 26.9 | 49.5 | 11.5 | 114.4 | 24.7 | 8.547 | 95.8 | 32.1 | 26 | 26.7 | 57 | 31 | 1.002 | 67.8 | 97 | 8460 | 28.6 | 115.2 | 34.6 | 0 | 20.2 | 0 | 36.1 | 32.8
383745 | 135 | 27 | 2501 | 128.8 | 55 | 61 | 30.1 | 32.2 | 0.05 | 107 | 11.2 | 70 | 69.5 | 33 | 0.989 | 97.6 | 499.3 | 466.4 | 65.6 | 661.3 | 2.559 | 369.9 | 33.8 | 114.4 | 26.9 | 49.5 | 11.5 | 114.3 | 24.7 | 8.569 | 95.8 | 32.7 | 26 | 27.1 | 57 | 31 | 0.999 | 67.8 | 97 | 8800 | 28.6 | 115.2 | 34.6 | 0.1 | 19.6 | 0 | 36.7 | 32.8
383747 | 137 | 27 | 2499 | 128.5 | 55.1 | 61.1 | 30.1 | 32.2 | 0.052 | 107 | 11.2 | 70 | 69.6 | 33.1 | 0.992 | 97.6 | 499 | 466.1 | 65.8 | 661.5 | 2.586 | 368.4 | 33.8 | 114.5 | 26.9 | 49.5 | 11.5 | 114.4 | 24.7 | 8.497 | 95.8 | 32.6 | 26 | 27.1 | 57 | 31 | 1.006 | 67.8 | 94 | 8700 | 28.6 | 113.3 | 34.6 | 0.1 | 20.2 | 0 | 36 | 32.8
383749 | 139 | 27 | 2500 | 128.5 | 55.1 | 61.1 | 30.1 | 32.2 | 0.052 | 107 | 11.2 | 70 | 69.5 | 33.1 | 0.991 | 97.6 | 499 | 466 | 65.8 | 661.6 | 2.574 | 367.5 | 33.8 | 114.5 | 27 | 49.5 | 11.5 | 114.5 | 24.7 | 8.524 | 95.6 | 32 | 26.5 | 27.1 | 57 | 31 | 1.002 | 67.8 | 93 | 8900 | 28.6 | 113.3 | 34.7 | 0 | 19.5 | 0 | 36.6 | 32.8
383751 | 141 | 27 | 2501 | 128.7 | 55.1 | 61.2 | 30.1 | 32.2 | 0.05 | 107 | 11.2 | 70 | 69.5 | 33 | 0.99 | 97.6 | 498.9 | 465.8 | 65.7 | 661.7 | 2.555 | 367.4 | 33.8 | 114.6 | 27 | 49.5 | 11.5 | 114.5 | 24.7 | 8.544 | 95.8 | 31.8 | 26 | 27.1 | 57 | 31 | 1.003 | 67.8 | 94 | 8700 | 28.6 | 113.3 | 34.6 | 0 | 20.4 | 0 | 36.2 | 32.7
383753 | 143 | 27 | 2500 | 128.5 | 55.1 | 61.2 | 30.1 | 32.2 | 0.051 | 107 | 11.2 | 70 | 69.5 | 32.8 | 0.992 | 97.6 | 498.7 | 465.6 | 65.9 | 661.8 | 2.63 | 367.9 | 33.8 | 114.6 | 27 | 49.5 | 11.5 | 114.6 | 24.7 | 8.524 | 95.7 | 32.1 | 26 | 26.7 | 57 | 31 | 0.999 | 67.8 | 97 | 8360 | 28.6 | 115.2 | 34.6 | 0.2 | 19.7 | 0 | 36.4 | 32.7
383755 | 145 | 27 | 2500 | 128.3 | 55.1 | 61.3 | 30 | 32.2 | 0.052 | 107 | 11.2 | 70 | 69.5 | 32.9 | 0.991 | 97.6 | 498.4 | 465.3 | 65.9 | 661.8 | 2.642 | 367.8 | 33.7 | 114.5 | 27 | 49.5 | 11.5 | 114.5 | 24.7 | 8.519 | 95.7 | 32.5 | 26 | 27.1 | 57 | 31 | 1 | 67.8 | 97 | 8650 | 28.6 | 115.2 | 34.5 | 0.1 | 20.4 | 0 | 36.3 | 32.7
383757 | 147 | 27 | 2500 | 128.7 | 55.1 | 61.4 | 30.1 | 32.2 | 0.049 | 107 | 11.2 | 70 | 69.6 | 33 | 0.99 | 97.6 | 498 | 464.8 | 65.9 | 661.9 | 2.521 | 369.1 | 33.8 | 114.7 | 27.1 | 49.5 | 11.5 | 114.6 | 24.7 | 8.541 | 95.7 | 32.4 | 26.5 | 26.7 | 57 | 31 | 1.002 | 67.5 | 97 | 8380 | 28.6 | 115.6 | 34.6 | 0.1 | 20.1 | 0 | 36.5 | 32.8
383759 | 149 | 27 | 2499 | 128.4 | 55.1 | 61.4 | 30 | 32.2 | 0.051 | 107 | 11.2 | 70 | 69.6 | 33.1 | 0.99 | 97.6 | 497.8 | 464.6 | 65.9 | 661.9 | 2.547 | 368.9 | 33.7 | 114.5 | 27.1 | 49.5 | 11.5 | 114.4 | 24.7 | 8.542 | 95.8 | 31.8 | 26 | 27.1 | 57 | 31 | 0.996 | 68.2 | 93 | 8850 | 28.6 | 113.3 | 34.6 | 0.1 | 20.2 | 0 | 36.4 | 32.7
383761 | 151 | 27 | 2500 | 128.5 | 55.1 | 61.5 | 30 | 32.2 | 0.051 | 107 | 11.2 | 70 | 69.6 | 33.1 | 0.991 | 97.6 | 497.8 | 464.5 | 66 | 662 | 2.612 | 368.9 | 33.7 | 114.4 | 27 | 49.5 | 11.5 | 114.4 | 24.7 | 8.525 | 95.8 | 31.6 | 26.5 | 27.1 | 57 | 31 | 0.999 | 67.8 | 97 | 8460 | 28.6 | 113 | 34 | 0.1 | 19.9 | 0 | 36.3 | 32.8
383763 | 153 | 27 | 2501 | 128.9 | 55.1 | 61.5 | 30 | 32.2 | 0.053 | 107 | 11.2 | 70 | 69.6 | 33 | 0.99 | 97.6 | 497.6 | 464.3 | 66.1 | 662.1 | 2.638 | 370.4 | 33.8 | 114.2 | 27 | 49.5 | 11.4 | 114.1 | 24.7 | 8.541 | 95.7 | 32 | 26.5 | 27.1 | 57 | 31 | 1.002 | 67.8 | 94 | 8700 | 28.6 | 110.7 | 34.7 | 0.1 | 19.5 | 0 | 36.8 | 32.8
383765 | 155 | 27 | 2500 | 128.7 | 55.1 | 61.6 | 30.1 | 32.2 | 0.051 | 107 | 11.2 | 70 | 69.6 | 33.2 | 0.992 | 97.6 | 497.3 | 464 | 66.1 | 662.1 | 2.598 | 370.9 | 33.8 | 114.3 | 27 | 49.5 | 11.5 | 114.2 | 24.7 | 8.533 | 95.9 | 32.5 | 26 | 27.1 | 57 | 31 | 1.002 | 68.2 | 94 | 8750 | 28.6 | 111 | 34.7 | 0.1 | 20 | 0 | 36.5 | 32.7
383767 | 157 | 27 | 2499 | 128.5 | 55.1 | 61.7 | 30.1 | 32.2 | 0.05 | 107 | 11.2 | 70 | 69.6 | 33.3 | 0.991 | 97.6 | 497.1 | 463.7 | 66.1 | 662.2 | 2.584 | 372.1 | 33.8 | 114.5 | 27 | 49.5 | 11.5 | 114.4 | 24.7 | 8.522 | 95.7 | 32.4 | 26 | 27.1 | 57 | 31 | 1 | 68.2 | 94 | 8730 | 28.6 | 115.2 | 34.6 | 0.1 | 20.2 | 0 | 36.3 | 32.8
383769 | 159 | 27 | 2501 | 128.7 | 55.1 | 61.8 | 30.1 | 32.2 | 0.048 | 107 | 11.2 | 70 | 69.7 | 33.3 | 0.99 | 97.6 | 496.9 | 463.4 | 66.2 | 662.3 | 2.581 | 372.7 | 33.8 | 114.4 | 27 | 49.5 | 11.5 | 114.4 | 24.7 | 8.53 | 95.8 | 31.9 | 26.5 | 27.1 | 57 | 31 | 0.999 | 67.8 | 97 | 8360 | 28.6 | 115.2 | 34.7 | 0 | 20.2 | 0 | 36.1 | 32.8
383771 | 161 | 27 | 2499 | 128.4 | 55.1 | 61.8 | 30.1 | 32.2 | 0.051 | 107 | 11.2 | 70 | 69.7 | 33.3 | 0.992 | 97.6 | 496.5 | 463 | 66.3 | 662.3 | 2.576 | 372.9 | 33.7 | 114.5 | 27 | 49.5 | 11.5 | 114.5 | 24.7 | 8.514 | 95.6 | 31.8 | 26 | 27.1 | 57 | 31 | 1.002 | 67.8 | 97 | 8360 | 28.6 | 115.2 | 34.6 | 0.1 | 19.7 | 0 | 36.7 | 32.7
383773 | 163 | 27 | 2500 | 128.5 | 55.1 | 61.9 | 30 | 32.2 | 0.052 | 107 | 11.2 | 70 | 69.8 | 33.3 | 0.991 | 97.6 | 496.3 | 462.7 | 66.3 | 662.4 | 2.625 | 370.1 | 33.7 | 114.4 | 27 | 49.5 | 11.4 | 114.4 | 24.7 | 8.506 | 95.8 | 32.2 | 26 | 27.1 | 57 | 31 | 1.006 | 68.2 | 97 | 8730 | 28.6 | 113 | 34.6 | 0.1 | 20.2 | 0 | 35.9 | 32.7
383775 | 165 | 27 | 2498 | 128.2 | 55.1 | 62 | 30 | 32.2 | 0.052 | 107 | 11.2 | 70 | 69.7 | 33.4 | 0.991 | 97.6 | 496.3 | 462.7 | 66.4 | 662.4 | 2.633 | 370.7 | 33.7 | 114.5 | 27 | 49.5 | 11.6 | 114.4 | 24.7 | 8.519 | 95.7 | 32.6 | 26.5 | 26.7 | 57 | 31 | 1.003 | 67.8 | 93 | 8750 | 28.6 | 113.3 | 34.5 | 0.1 | 19.4 | 0 | 36.6 | 32.7
383777 | 167 | 27 | 2499 | 128.3 | 55.1 | 62 | 30 | 32.2 | 0.05 | 107 | 11.2 | 70 | 69.6 | 33.5 | 0.991 | 97.6 | 496.1 | 462.5 | 66.4 | 662.4 | 2.627 | 370.1 | 33.7 | 114.4 | 27.1 | 49.5 | 11.5 | 114.4 | 24.7 | 8.513 | 95.8 | 32.6 | 26.5 | 27.1 | 57 | 31 | 0.998 | 68.2 | 94 | 8900 | 28.6 | 113.3 | 34.6 | 0.1 | 20.4 | 0 | 36.2 | 32.7
383779 | 169 | 27 | 2500 | 128.4 | 55.1 | 62.1 | 30 | 32.2 | 0.052 | 107 | 11.2 | 70 | 69.5 | 33.5 | 0.991 | 97.6 | 495.9 | 462.2 | 66.5 | 662.4 | 2.639 | 370.2 | 33.7 | 114.5 | 27.1 | 49.5 | 11.5 | 114.4 | 24.7 | 8.542 | 95.8 | 32.2 | 26.5 | 27.1 | 57 | 31 | 1.002 | 67.8 | 97 | 8700 | 28.6 | 115.2 | 34.6 | 0.1 | 19.4 | 0 | 36.4 | 32.7
383781 | 171 | 27 | 2500 | 128.4 | 55.1 | 62.2 | 30 | 32.2 | 0.051 | 107 | 11.2 | 70 | 69.6 | 33.4 | 0.99 | 97.6 | 495.4 | 461.7 | 66.5 | 662.4 | 2.619 | 368.9 | 33.7 | 114.2 | 27.1 | 49.5 | 11.5 | 114.2 | 24.7 | 8.51 | 95.8 | 32 | 26 | 27.1 | 57 | 31 | 0.998 | 68.2 | 97 | 8460 | 28.6 | 113 | 34.6 | 0.2 | 19.9 | 0 | 36.2 | 32.7
383783 | 173 | 27 | 2501 | 128.6 | 55.1 | 62.3 | 30 | 32.2 | 0.053 | 107 | 11.2 | 70 | 69.6 | 33.4 | 0.991 | 97.6 | 495.4 | 461.6 | 66.6 | 662.5 | 2.638 | 369 | 33.8 | 114.2 | 27.1 | 49.5 | 11.4 | 114.2 | 24.7 | 8.545 | 95.8 | 32.4 | 26.5 | 27.1 | 57 | 31 | 0.997 | 67.8 | 97 | 8480 | 28.6 | 113 | 34.6 | 0 | 20.1 | 0 | 36.6 | 32.8
383785 | 175 | 27 | 2499 | 128.1 | 55.1 | 62.3 | 30.1 | 32.2 | 0.05 | 107 | 11.2 | 70 | 69.5 | 33.4 | 0.991 | 97.6 | 495 | 461.2 | 66.6 | 662.6 | 2.603 | 368.8 | 33.7 | 114.3 | 27.1 | 49.5 | 11.5 | 114.3 | 24.7 | 8.524 | 95.8 | 33 | 26 | 27.1 | 57 | 31 | 1.004 | 68.2 | 94 | 8630 | 28.6 | 115.2 | 34.6 | 0.1 | 20.4 | 0 | 36.4 | 32.8
383787 | 177 | 27 | 2501 | 128.8 | 55.1 | 62.4 | 30 | 32.2 | 0.052 | 107 | 11.2 | 70 | 69.5 | 33.6 | 0.991 | 97.6 | 494.9 | 461 | 66.7 | 662.7 | 2.604 | 368.4 | 33.8 | 114.4 | 27.1 | 49.5 | 11.5 | 114.4 | 24.7 | 8.534 | 95.9 | 32.8 | 26 | 27.1 | 57 | 31 | 1.002 | 67.8 | 97 | 8330 | 28.6 | 113 | 34.6 | 0 | 19.9 | 0 | 36.5 | 32.8
383789 | 179 | 27 | 2500 | 128.7 | 55.1 | 62.5 | 30 | 32.2 | 0.051 | 107 | 11.2 | 70.1 | 69.5 | 33.6 | 0.99 | 97.6 | 494.7 | 460.7 | 66.8 | 662.7 | 2.592 | 368.3 | 33.8 | 114.4 | 27 | 49.5 | 11.5 | 114.4 | 24.7 | 8.523 | 95.8 | 32.4 | 26.5 | 27.1 | 57 | 31 | 0.999 | 68.2 | 94 | 8850 | 28.6 | 113.3 | 34.5 | 0 | 20.2 | 0 | 36 | 32.8
383791 | 181 | 27 | 2501 | 128.8 | 55.1 | 62.6 | 30 | 32.2 | 0.05 | 107 | 11.2 | 70 | 69.5 | 33.7 | 0.992 | 97.6 | 494.6 | 460.5 | 66.9 | 662.8 | 2.57 | 368.6 | 33.8 | 114.5 | 27 | 49.5 | 11.5 | 114.4 | 24.7 | 8.516 | 95.8 | 32.2 | 26 | 27.1 | 57 | 31 | 1.007 | 67.8 | 94 | 8650 | 28.6 | 113.3 | 34.7 | 0.1 | 19.4 | 0 | 36.5 | 32.8
383793 | 183 | 27 | 2500 | 128.5 | 55.2 | 62.6 | 30 | 32.2 | 0.051 | 107 | 11.2 | 70 | 69.5 | 33.7 | 0.991 | 97.6 | 494.3 | 460.3 | 66.9 | 662.9 | 2.586 | 368.3 | 33.7 | 114.4 | 27 | 49.5 | 11.5 | 114.3 | 24.7 | 8.513 | 95.8 | 32.6 | 26 | 27.1 | 57 | 31 | 1.001 | 67.8 | 94 | 8970 | 28.6 | 111 | 34.7 | 0 | 20.3 | 0 | 36.3 | 32.7
383795 | 185 | 27 | 2500 | 128.7 | 55.1 | 62.7 | 30 | 32.2 | 0.053 | 107 | 11.2 | 70 | 69.5 | 33.8 | 0.99 | 97.6 | 494.1 | 460 | 66.9 | 663 | 2.616 | 367.7 | 33.8 | 114.5 | 27 | 49.5 | 11.5 | 114.4 | 24.7 | 8.53 | 95.8 | 33.2 | 26 | 26.7 | 57 | 31 | 0.999 | 67.8 | 97 | 8510 | 28.6 | 115.2 | 34.6 | 0.1 | 19.6 | 0 | 36.8 | 32.8
383797 | 187 | 27 | 2499 | 128.3 | 55.1 | 62.8 | 30 | 32.2 | 0.053 | 107 | 11.2 | 70 | 69.6 | 33.8 | 0.992 | 97.6 | 494 | 459.7 | 66.9 | 663 | 2.595 | 368.5 | 33.7 | 114.5 | 27 | 49.5 | 11.5 | 114.4 | 24.7 | 8.503 | 95.8 | 33.2 | 26 | 26.7 | 57 | 31 | 1.005 | 68.2 | 97 | 8730 | 28.6 | 115.2 | 34 | 0.1 | 20.2 | 0 | 36.3 | 32.8
383799 | 189 | 27 | 2500 | 128.6 | 55.2 | 62.8 | 30 | 32.2 | 0.053 | 107 | 11.2 | 70 | 69.6 | 33.9 | 0.991 | 97.6 | 493.6 | 459.4 | 67.1 | 663.1 | 2.57 | 368.9 | 33.8 | 114.5 | 27 | 49.5 | 11.5 | 114.5 | 24.7 | 8.533 | 95.9 | 32.7 | 26 | 26.7 | 57 | 31 | 0.999 | 67.8 | 94 | 8770 | 28.6 | 113.3 | 34.7 | 0.1 | 19.9 | 0 | 36.2 | 32.8
383801 | 191 | 27 | 2500 | 128.8 | 55.2 | 62.9 | 30 | 32.2 | 0.049 | 107 | 11.2 | 70 | 69.7 | 33.9 | 0.989 | 97.6 | 493.4 | 459.1 | 67 | 663.1 | 2.531 | 367.9 | 33.8 | 114.3 | 27.1 | 49.6 | 11.5 | 114.2 | 24.8 | 8.538 | 95.7 | 32.5 | 26 | 27.1 | 57 | 31 | 0.999 | 68.2 | 94 | 8950 | 28.6 | 111 | 34.6 | 0 | 20.1 | 0 | 36.2 | 32.7
383803 | 193 | 27 | 2500 | 128.7 | 55.2 | 63 | 30 | 32.2 | 0.049 | 107 | 11.2 | 70 | 69.7 | 34 | 0.992 | 97.6 | 493.3 | 459 | 67 | 663.2 | 2.547 | 367.6 | 33.8 | 114.2 | 27.1 | 49.6 | 11.5 | 114.2 | 24.8 | 8.525 | 95.9 | 32.9 | 26 | 27.1 | 57 | 31 | 1.002 | 67.8 | 94 | 8730 | 28.6 | 111 | 34.6 | 0.1 | 19.4 | 0 | 36.5 | 32.7
383805 | 195 | 27 | 2500 | 128.9 | 55.2 | 63 | 30 | 32.2 | 0.052 | 107 | 11.2 | 70 | 69.7 | 34 | 0.991 | 97.6 | 493.2 | 458.8 | 67.1 | 663.3 | 2.576 | 368.1 | 33.8 | 114.3 | 27.2 | 49.6 | 11.5 | 114.2 | 24.8 | 8.537 | 95.8 | 33.5 | 26 | 27.1 | 57 | 31 | 1.004 | 68.2 | 98 | 8700 | 28.6 | 115.2 | 34.6 | 0.1 | 20.4 | 0 | 36.3 | 32.7
383807 | 197 | 27 | 2494 | 127.2 | 55.2 | 63.1 | 30 | 32.2 | 0.055 | 106.9 | 11.2 | 70 | 69.7 | 34.1 | 0.99 | 97.6 | 492.5 | 458.2 | 67.2 | 663.3 | 2.559 | 368.3 | 33.6 | 114.2 | 27.2 | 49.6 | 11.5 | 114.1 | 24.8 | 8.422 | 95.1 | 33.6 | 26.5 | 27.1 | 57 | 31 | 0.999 | 67.1 | 96 | 8510 | 28.6 | 112.6 | 34.6 | 0.1 | 20.2 | 0 | 36 | 32.7
383809 | 199 | 27 | 2496 | 126.7 | 55.2 | 63.2 | 30 | 32.2 | 0.055 | 106.9 | 11.2 | 70 | 69.7 | 34.2 | 0.992 | 97.6 | 492.4 | 458 | 67.2 | 663.4 | 2.52 | 369.5 | 33.3 | 114.1 | 27.3 | 49.6 | 11.5 | 114.1 | 24.8 | 8.386 | 94.8 | 33.1 | 26.5 | 26.7 | 57 | 31 | 1.001 | 67.1 | 96 | 8190 | 28.6 | 113 | 34.7 | 0 | 19.9 | 0 | 36.8 | 32.7
383811 | 201 | 27 | 2499 | 126.8 | 55.2 | 63.2 | 30 | 32.2 | 0.055 | 106.9 | 11.2 | 70 | 69.6 | 34.2 | 0.992 | 97.6 | 492.2 | 457.8 | 67.2 | 663.3 | 2.522 | 368.9 | 33.3 | 114 | 27.3 | 49.6 | 11.5 | 114 | 24.8 | 8.362 | 94.7 | 32.9 | 26.5 | 26.7 | 57 | 31 | 1.005 | 67.1 | 96 | 8480 | 28.6 | 112.6 | 34.7 | 0 | 20.2 | 0 | 36.3 | 32.7
383813 | 203 | 27 | 2499 | 126.6 | 55.2 | 63.3 | 30 | 32.2 | 0.055 | 106.9 | 11.2 | 70 | 69.5 | 34.3 | 0.99 | 97.6 | 492.2 | 457.7 | 67.3 | 663.2 | 2.508 | 369 | 33.2 | 114.2 | 27.3 | 49.6 | 11.5 | 114.2 | 24.8 | 8.408 | 94.6 | 33.4 | 26.5 | 26.7 | 57 | 31 | 1.002 | 67.5 | 96 | 8480 | 28.6 | 113 | 34.6 | 0.1 | 19.7 | 0 | 36.7 | 32.7
383815 | 205 | 27 | 2498 | 126.6 | 55.2 | 63.4 | 30 | 32.2 | 0.055 | 106.9 | 11.2 | 70 | 69.4 | 34.4 | 0.992 | 97.6 | 492 | 457.4 | 67.3 | 663.2 | 2.505 | 368.7 | 33.3 | 114.1 | 27.3 | 49.6 | 11.5 | 114 | 24.8 | 8.407 | 94.7 | 33.9 | 26.5 | 26.7 | 57 | 31 | 0.998 | 67.1 | 96 | 8290 | 28.6 | 113 | 34.5 | 0.1 | 20.5 | 0 | 36.3 | 32.7
383817 | 207 | 27 | 2500 | 126.7 | 55.2 | 63.4 | 30 | 32.2 | 0.055 | 107 | 11.2 | 70 | 69.4 | 34.5 | 0.991 | 97.6 | 491.7 | 457.1 | 67.4 | 663.1 | 2.534 | 368 | 33.3 | 114.2 | 27.2 | 49.6 | 11.5 | 114.1 | 24.8 | 8.387 | 94.8 | 34.1 | 26.5 | 26.7 | 57 | 31 | 1.001 | 67.1 | 96 | 8580 | 28.6 | 113 | 34.6 | 0.1 | 20.3 | 0 | 36 | 32.7
383819 | 209 | 27 | 2500 | 126.8 | 55.2 | 63.5 | 30 | 32.2 | 0.054 | 106.9 | 11.2 | 70 | 69.4 | 34.5 | 0.991 | 97.6 | 491.5 | 456.8 | 67.5 | 663.1 | 2.512 | 367.8 | 33.3 | 114 | 27.2 | 49.6 | 11.5 | 113.9 | 24.8 | 8.392 | 94.6 | 33.6 | 26.5 | 26.7 | 57 | 31 | 0.998 | 67.1 | 93 | 8770 | 28.6 | 110.7 | 34.7 | 0.1 | 19.3 | 0 | 36.8 | 32.7
383821 | 211 | 27 | 2499 | 126.6 | 55.2 | 63.6 | 30 | 32.1 | 0.055 | 107 | 11.2 | 70 | 69.5 | 34.5 | 0.991 | 97.6 | 491.4 | 456.7 | 67.5 | 663 | 2.516 | 369.2 | 33.3 | 113.9 | 27.2 | 49.6 | 11.5 | 113.9 | 24.8 | 8.411 | 94.8 | 33.4 | 26.5 | 26.7 | 57 | 31 | 0.999 | 67.1 | 93 | 8730 | 28.6 | 111 | 34.6 | 0.1 | 20.2 | 0 | 36.3 | 32.7
383823 | 213 | 27 | 2501 | 126.9 | 55.2 | 63.7 | 30 | 32.1 | 0.056 | 107 | 11.2 | 70 | 69.5 | 34.5 | 0.991 | 97.6 | 491.2 | 456.4 | 67.6 | 663 | 2.498 | 369.1 | 33.3 | 113.8 | 27.2 | 49.6 | 11.5 | 113.7 | 24.8 | 8.401 | 94.7 | 33.8 | 26.5 | 26.7 | 57 | 31 | 1 | 67.1 | 96 | 8600 | 28.6 | 112.6 | 34.6 | 0.1 | 19.1 | 0 | 36.8 | 32.7
383825 | 215 | 27 | 2500 | 126.7 | 55.2 | 63.7 | 30 | 32.1 | 0.055 | 107 | 11.2 | 70.1 | 69.6 | 34.6 | 0.99 | 97.6 | 491 | 456.1 | 67.6 | 663 | 2.51 | 368.6 | 33.3 | 113.8 | 27.1 | 49.6 | 11.5 | 113.8 | 24.8 | 8.394 | 94.8 | 34.4 | 26.5 | 26.7 | 57 | 31 | 1.002 | 67.1 | 96 | 8580 | 28.6 | 112.6 | 34.6 | 0.1 | 20.2 | 0 | 36.2 | 32.7
383827 | 217 | 27 | 2500 | 126.6 | 55.2 | 63.8 | 30 | 32.1 | 0.055 | 107 | 11.2 | 70 | 69.6 | 34.7 | 0.991 | 97.6 | 491 | 456 | 67.6 | 663 | 2.518 | 367.8 | 33.3 | 113.9 | 27.2 | 49.6 | 11.5 | 113.8 | 24.8 | 8.401 | 94.8 | 34.5 | 26.5 | 26.7 | 57 | 31 | 0.999 | 67.1 | 96 | 8410 | 28.6 | 112.6 | 34.6 | 0 | 19.8 | 0 | 36.7 | 32.7
383829 | 219 | 27 | 2498 | 126.1 | 55.2 | 63.8 | 30 | 32.1 | 0.056 | 107 | 11.2 | 69.9 | 69.6 | 34.8 | 0.991 | 97.6 | 490.6 | 455.6 | 67.6 | 663 | 2.478 | 368.3 | 33.2 | 114 | 27.2 | 49.7 | 11.5 | 114 | 24.8 | 8.38 | 94.7 | 34.1 | 26.5 | 26.7 | 57 | 31 | 0.999 | 67.5 | 96 | 8650 | 28.6 | 112.6 | 34.5 | 0 | 19.6 | 0 | 36.8 | 32.8
383831 | 221 | 27 | 2500 | 126.3 | 55.2 | 63.9 | 30 | 32.1 | 0.055 | 107 | 11.2 | 69.9 | 69.7 | 34.9 | 0.991 | 97.6 | 490.4 | 455.5 | 67.7 | 662.9 | 2.485 | 368.9 | 33.2 | 114 | 27.2 | 49.7 | 11.5 | 113.9 | 24.8 | 8.388 | 94.8 | 33.8 | 26.5 | 26.7 | 57 | 31 | 0.997 | 67.1 | 93 | 8650 | 28.6 | 111 | 34.7 | 0.1 | 20.1 | 0 | 36.2 | 32.7
383833 | 223 | 27 | 2499 | 126.2 | 55.2 | 64 | 30 | 32.1 | 0.055 | 107 | 11.2 | 70 | 69.7 | 34.9 | 0.991 | 97.6 | 490.3 | 455.2 | 67.7 | 663 | 2.468 | 369.3 | 33.2 | 114 | 27.2 | 49.7 | 11.4 | 114 | 24.8 | 8.399 | 94.8 | 34.2 | 26.5 | 27.1 | 57 | 31 | 0.999 | 67.1 | 96 | 8310 | 28.6 | 112.6 | 34.6 | 0.2 | 19.8 | 0 | 36.6 | 32.7
383835 | 225 | 27 | 2506 | 127.3 | 55.3 | 64.1 | 30 | 32.1 | 0.052 | 107 | 11.2 | 70 | 69.6 | 35 | 0.992 | 97.6 | 490.3 | 455.1 | 67.9 | 663 | 2.528 | 368.3 | 33.3 | 114.1 | 27.2 | 49.7 | 11.5 | 114 | 24.8 | 8.39 | 95.3 | 34.8 | 26 | 27.1 | 57 | 31 | 1.004 | 67.8 | 97 | 8680 | 28.6 | 113 | 34.5 | 0.1 | 20.1 | 0 | 36.8 | 32.7
383837 | 227 | 27 | 2503 | 128 | 55.3 | 64.2 | 30 | 32.1 | 0.052 | 107.1 | 11.3 | 70 | 69.6 | 35.1 | 0.991 | 97.6 | 490.2 | 455.1 | 67.9 | 663.1 | 2.577 | 368.2 | 33.6 | 114.4 | 27.2 | 49.7 | 11.5 | 114.3 | 24.8 | 8.509 | 95.7 | 35 | 26 | 27.1 | 57 | 31 | 0.998 | 67.8 | 93 | 8970 | 28.6 | 115.2 | 34.7 | 0.1 | 20.2 | 0 | 36.8 | 32.7
383839 | 229 | 27 | 2503 | 128.5 | 55.3 | 64.2 | 30 | 32.1 | 0.052 | 107.1 | 11.2 | 70 | 69.6 | 35.2 | 0.99 | 97.6 | 490 | 454.7 | 67.9 | 663.2 | 2.554 | 368.1 | 33.7 | 114.3 | 27.2 | 49.7 | 11.5 | 114.2 | 24.8 | 8.523 | 95.9 | 34.5 | 26 | 27.1 | 57 | 31 | 1.001 | 67.8 | 98 | 8510 | 28.6 | 113 | 34.6 | 0.1 | 19.4 | 0 | 36.8 | 32.7
383841 | 231 | 27 | 2501 | 128.1 | 55.3 | 64.3 | 30 | 32.1 | 0.052 | 107.1 | 11.3 | 70 | 69.5 | 35.2 | 0.992 | 97.6 | 489.5 | 454.1 | 67.9 | 663.4 | 2.534 | 368.2 | 33.7 | 114.3 | 27.2 | 49.7 | 11.5 | 114.2 | 24.8 | 8.477 | 96 | 34.3 | 26 | 27.1 | 57 | 31 | 1.002 | 68.2 | 94 | 8750 | 28.6 | 111 | 34 | 0.1 | 19.9 | 0 | 36.4 | 32.8
383843 | 233 | 27 | 2501 | 128.4 | 55.3 | 64.3 | 30 | 32.1 | 0.053 | 107.1 | 11.3 | 70 | 69.5 | 35.2 | 0.991 | 97.6 | 489.3 | 453.9 | 68.1 | 663.6 | 2.553 | 369 | 33.7 | 114.1 | 27.2 | 49.7 | 11.5 | 114.1 | 24.8 | 8.509 | 96 | 34.7 | 26 | 27.5 | 57 | 31 | 0.999 | 68.2 | 94 | 8680 | 28.6 | 113 | 34.6 | 0.1 | 20.4 | 0 | 36.3 | 32.8
383845 | 235 | 27 | 2500 | 128.7 | 55.3 | 64.4 | 30 | 32.1 | 0.052 | 107.1 | 11.3 | 70 | 69.6 | 35.3 | 0.989 | 97.6 | 489.1 | 453.7 | 68.1 | 663.7 | 2.581 | 371.7 | 33.8 | 114.1 | 27.3 | 49.7 | 11.5 | 114.1 | 24.8 | 8.537 | 96 | 35.2 | 26 | 27.1 | 57 | 31 | 0.998 | 68.2 | 98 | 8600 | 28.6 | 113 | 34.6 | 0 | 20.6 | 0 | 36.5 | 32.8
383847 | 237 | 27 | 2499 | 128.3 | 55.3 | 64.5 | 30 | 32.2 | 0.052 | 107.1 | 11.3 | 70 | 69.6 | 35.4 | 0.992 | 97.6 | 489 | 453.6 | 68.1 | 663.9 | 2.618 | 369.2 | 33.7 | 114.2 | 27.3 | 49.7 | 11.5 | 114.2 | 24.8 | 8.462 | 96.1 | 35.3 | 26 | 27.1 | 57 | 31 | 1.002 | 68.2 | 97 | 8260 | 28.6 | 113 | 34.6 | 0.1 | 19.9 | 0 | 36.4 | 32.8
383849 | 239 | 27 | 2499 | 128.1 | 55.3 | 64.5 | 30.1 | 32.2 | 0.053 | 107.1 | 11.3 | 70 | 69.5 | 35.4 | 0.991 | 97.6 | 488.7 | 453.2 | 68.2 | 664.1 | 2.545 | 368.8 | 33.7 | 114.3 | 27.3 | 49.8 | 11.5 | 114.3 | 24.8 | 8.486 | 95.9 | 34.8 | 26 | 27.1 | 57 | 31 | 0.998 | 68.2 | 94 | 8820 | 28.6 | 111 | 34.5 | 0.1 | 19.6 | 0 | 37 | 32.8
383851 | 241 | 27 | 2501 | 128.4 | 55.4 | 64.6 | 30 | 32.2 | 0.052 | 107.1 | 11.3 | 70 | 69.5 | 35.4 | 0.99 | 97.6 | 488.3 | 452.9 | 68.2 | 664.2 | 2.56 | 369 | 33.7 | 114.3 | 27.4 | 49.8 | 11.5 | 114.3 | 24.8 | 8.507 | 96.1 | 34.6 | 26 | 27.1 | 57 | 31 | 1 | 68.2 | 94 | 8600 | 28.6 | 111 | 34.6 | 0.1 | 20.5 | 0 | 36.2 | 32.8
383853 | 243 | 27 | 2500 | 128.2 | 55.4 | 64.7 | 30 | 32.2 | 0.053 | 107 | 11.3 | 70 | 69.5 | 35.4 | 0.992 | 97.6 | 488.1 | 452.5 | 68.3 | 664.3 | 2.542 | 369.1 | 33.7 | 114.3 | 27.5 | 49.8 | 11.5 | 114.3 | 24.8 | 8.48 | 95.9 | 35 | 26 | 27.1 | 57 | 31 | 1.002 | 67.8 | 97 | 8990 | 28.6 | 115.2 | 34.5 | 0.1 | 19.4 | 0 | 36.8 | 32.8
383855 | 245 | 27 | 2500 | 128.1 | 55.4 | 64.8 | 30 | 32.1 | 0.052 | 107 | 11.3 | 70.1 | 69.5 | 35.4 | 0.992 | 97.6 | 487.7 | 452.2 | 68.3 | 664.4 | 2.556 | 369.1 | 33.6 | 114.2 | 27.5 | 49.8 | 11.5 | 114.2 | 24.8 | 8.48 | 96.1 | 35.4 | 26 | 27.1 | 57 | 31 | 1 | 68.2 | 97 | 8650 | 28.6 | 113 | 34.6 | 0.1 | 20.5 | 0 | 36.4 | 32.8
383857 | 247 | 27 | 2502 | 128.6 | 55.4 | 64.8 | 30 | 32.1 | 0.052 | 107 | 11.3 | 70.1 | 69.5 | 35.5 | 0.99 | 97.6 | 487.8 | 452.1 | 68.4 | 664.4 | 2.559 | 368.6 | 33.7 | 114.4 | 27.6 | 49.8 | 11.7 | 114.3 | 24.8 | 8.507 | 96 | 35.6 | 26 | 27.1 | 57 | 31 | 0.999 | 68.2 | 98 | 8730 | 28.6 | 113 | 34.5 | 0.2 | 19.4 | 0 | 36.9 | 32.7
383859 | 249 | 27 | 2500 | 128.4 | 55.4 | 64.9 | 30 | 32.1 | 0.053 | 107 | 11.3 | 70 | 69.6 | 35.7 | 0.992 | 97.6 | 487.4 | 451.7 | 68.4 | 664.5 | 2.52 | 369 | 33.7 | 114.3 | 27.6 | 49.8 | 11.5 | 114.2 | 24.8 | 8.482 | 96.1 | 35.2 | 26 | 27.5 | 57 | 31 | 1.003 | 68.2 | 94 | 8700 | 28.6 | 111 | 34 | 0.1 | 20.2 | 0 | 36.3 | 32.8
383861 | 251 | 27 | 2500 | 128.3 | 55.4 | 65 | 30 | 32.1 | 0.052 | 107 | 11.3 | 70 | 69.5 | 35.7 | 0.991 | 97.6 | 487.3 | 451.6 | 68.4 | 664.5 | 2.512 | 368.8 | 33.7 | 114.1 | 27.6 | 49.8 | 11.5 | 114 | 24.8 | 8.464 | 95.9 | 35 | 26 | 27.5 | 57 | 31 | 1.001 | 68.2 | 94 | 8700 | 28.6 | 110.7 | 34.7 | 0.1 | 19.2 | 0 | 37.1 | 32.8
383863 | 253 | 27 | 2500 | 128 | 55.4 | 65 | 30 | 32.1 | 0.05 | 107 | 11.3 | 70 | 69.5 | 35.7 | 0.991 | 97.6 | 486.9 | 451.1 | 68.5 | 664.5 | 2.496 | 368.9 | 33.6 | 114.1 | 27.6 | 49.8 | 11.5 | 114 | 24.8 | 8.489 | 96.1 | 35.4 | 26 | 27.1 | 57 | 31 | 1.001 | 68.2 | 94 | 8650 | 28.6 | 111 | 34.7 | 0 | 20.2 | 0 | 36.6 | 32.8
383865 | 255 | 27 | 2501 | 128.6 | 55.4 | 65.1 | 30 | 32.1 | 0.05 | 107.1 | 11.3 | 70 | 69.5 | 35.8 | 0.992 | 97.6 | 486.8 | 451 | 68.5 | 664.6 | 2.532 | 369.4 | 33.7 | 114.1 | 27.7 | 49.9 | 11.5 | 114.1 | 24.8 | 8.487 | 96.2 | 35.9 | 26 | 27.5 | 57 | 31 | 1.002 | 68.2 | 98 | 8550 | 28.6 | 112.6 | 34.7 | 0.1 | 19.5 | 0 | 36.8 | 32.8
383867 | 257 | 27 | 2500 | 128.2 | 55.5 | 65.2 | 30 | 32.1 | 0.053 | 107 | 11.3 | 70 | 69.5 | 35.9 | 0.992 | 97.6 | 486.5 | 450.7 | 68.6 | 664.7 | 2.536 | 368.1 | 33.7 | 114.3 | 27.7 | 49.9 | 11.5 | 114.2 | 24.8 | 8.468 | 96.1 | 36.1 | 26 | 27.5 | 57 | 31 | 1.001 | 68.2 | 97 | 8550 | 28.6 | 113 | 34.6 | 0.1 | 20.4 | 0 | 36.3 | 32.8
383869 | 259 | 27 | 2501 | 128.5 | 55.5 | 65.2 | 30 | 32.1 | 0.053 | 107 | 11.3 | 70 | 69.5 | 36 | 0.99 | 97.6 | 486.5 | 450.5 | 68.6 | 664.7 | 2.535 | 368.1 | 33.7 | 114.3 | 27.8 | 49.9 | 11.5 | 114.2 | 24.8 | 8.5 | 96.1 | 35.7 | 26 | 27.1 | 57 | 31 | 1.001 | 68.2 | 94 | 8770 | 28.6 | 111 | 34.6 | 0 | 19.3 | 0 | 36.8 | 32.8
383871 | 261 | 27 | 2500 | 128.5 | 55.5 | 65.3 | 30 | 32.1 | 0.052 | 107 | 11.3 | 70 | 69.6 | 36.1 | 0.992 | 97.6 | 486.1 | 450.1 | 68.7 | 664.8 | 2.519 | 368.6 | 33.7 | 114.3 | 27.8 | 49.9 | 11.5 | 114.3 | 24.8 | 8.514 | 96.2 | 35.5 | 26 | 27.1 | 57 | 31 | 1.001 | 68.6 | 94 | 8700 | 28.6 | 111 | 34.6 | 0.1 | 20.4 | 0 | 36.4 | 32.8
383873 | 263 | 27 | 2500 | 128.3 | 55.5 | 65.4 | 30 | 32.1 | 0.05 | 107 | 11.3 | 70 | 69.6 | 36.1 | 0.992 | 97.6 | 485.8 | 449.8 | 68.7 | 664.8 | 2.481 | 369.1 | 33.7 | 114.3 | 27.8 | 49.9 | 11.5 | 114.3 | 24.8 | 8.493 | 95.9 | 35.7 | 26 | 26.7 | 57 | 31 | 1.003 | 68.2 | 97 | 8950 | 28.6 | 111 | 34.6 | 0.1 | 19.6 | 0 | 36.9 | 32.8
383875 | 265 | 27 | 2501 | 128.6 | 55.5 | 65.4 | 30 | 32.1 | 0.052 | 107 | 11.3 | 70 | 69.6 | 36.2 | 0.99 | 97.6 | 485.7 | 449.6 | 68.8 | 664.8 | 2.467 | 369.7 | 33.7 | 114.3 | 27.8 | 49.9 | 11.5 | 114.2 | 24.8 | 8.478 | 95.9 | 36.4 | 26 | 27.1 | 57 | 31 | 0.999 | 68.2 | 97 | 8460 | 28.6 | 113 | 34.7 | 0.1 | 20.5 | 0 | 36.3 | 32.8
383877 | 267 | 27 | 2499 | 128.1 | 55.5 | 65.5 | 30 | 32.1 | 0.052 | 107 | 11.3 | 70 | 69.6 | 36.4 | 0.991 | 97.6 | 485.7 | 449.5 | 68.7 | 664.9 | 2.46 | 370.3 | 33.7 | 114.4 | 27.8 | 50 | 11.5 | 114.4 | 24.8 | 8.496 | 95.9 | 36.7 | 26 | 27.1 | 57 | 31 | 0.996 | 67.8 | 94 | 8630 | 28.6 | 113.3 | 34.7 | 0.1 | 19.9 | 0 | 36.8 | 32.8
383879 | 269 | 27 | 2500 | 128.3 | 55.6 | 65.6 | 30 | 32.1 | 0.05 | 107 | 11.3 | 70 | 69.6 | 36.5 | 0.99 | 97.6 | 485.3 | 449.1 | 69 | 664.9 | 2.434 | 370.3 | 33.7 | 114.2 | 27.9 | 50 | 11.5 | 114.1 | 24.9 | 8.472 | 95.9 | 36.1 | 26 | 27.5 | 57 | 31 | 1.005 | 68.2 | 94 | 8700 | 28.6 | 112.6 | 34.6 | 0.1 | 19.8 | 0 | 36.7 | 32.8
383881 | 271 | 27 | 2502 | 128.8 | 55.6 | 65.7 | 30 | 32.1 | 0.052 | 107.1 | 11.3 | 70 | 69.5 | 36.5 | 0.991 | 97.6 | 485.2 | 448.8 | 69 | 665 | 2.443 | 369.8 | 33.8 | 114.2 | 27.9 | 50 | 11.5 | 114.2 | 24.9 | 8.493 | 96.1 | 35.8 | 26 | 27.5 | 57 | 31 | 1.005 | 68.2 | 97 | 8360 | 28.6 | 113 | 34.6 | 0 | 19.5 | 0 | 36.8 | 32.8
383883 | 273 | 27 | 2500 | 128.7 | 55.6 | 65.7 | 30 | 32.1 | 0.051 | 107 | 11.3 | 70 | 69.5 | 36.5 | 0.99 | 97.6 | 485 | 448.5 | 69 | 665 | 2.455 | 369.6 | 33.8 | 114.1 | 27.9 | 50 | 11.5 | 114.1 | 24.9 | 8.511 | 96 | 36.3 | 26 | 27.1 | 57 | 31 | 0.999 | 68.2 | 94 | 8820 | 28.6 | 111 | 34.5 | 0.2 | 20.2 | 0 | 36.5 | 32.7
383885 | 275 | 27 | 2499 | 128.6 | 55.6 | 65.8 | 30 | 32.1 | 0.053 | 107 | 11.3 | 70 | 69.5 | 36.6 | 0.991 | 97.6 | 484.6 | 448.2 | 69.1 | 665.1 | 2.449 | 369 | 33.8 | 114.1 | 27.9 | 50 | 11.5 | 114 | 24.9 | 8.481 | 96 | 36.8 | 26 | 27.1 | 57 | 31 | 1.001 | 68.2 | 94 | 8850 | 28.6 | 110.7 | 34.7 | 0.2 | 19.3 | 0 | 37 | 32.8
383887 | 277 | 27 | 2500 | 128.5 | 55.6 | 65.9 | 30 | 32.1 | 0.052 | 107 | 11.3 | 70 | 69.5 | 36.7 | 0.991 | 97.6 | 484.3 | 447.8 | 69.1 | 665 | 2.425 | 368.1 | 33.7 | 114.4 | 27.8 | 50.1 | 11.5 | 114.3 | 24.9 | 8.487 | 96.1 | 36.8 | 26 | 27.1 | 57 | 31 | 1.002 | 68.2 | 94 | 8900 | 28.6 | 113.3 | 34.5 | 0.1 | 20.4 | 0 | 36.3 | 32.8
383889 | 279 | 27 | 2501 | 128.8 | 55.7 | 66 | 30 | 32 | 0.053 | 107 | 11.3 | 70 | 69.5 | 36.7 | 0.991 | 97.6 | 484.3 | 447.7 | 69.2 | 665.1 | 2.42 | 367.8 | 33.8 | 114.3 | 27.8 | 50.1 | 11.5 | 114.3 | 24.9 | 8.51 | 95.9 | 36.3 | 26 | 26.7 | 57 | 31 | 1.001 | 68.2 | 97 | 8700 | 28.6 | 113 | 34.6 | 0 | 19.3 | 0 | 36.9 | 32.8
383891 | 281 | 27 | 2499 | 128.4 | 55.7 | 66 | 30 | 32 | 0.053 | 107 | 11.3 | 70 | 69.5 | 36.7 | 0.992 | 97.6 | 484 | 447.3 | 69.2 | 665.1 | 2.38 | 368.7 | 33.7 | 114.3 | 27.8 | 50.1 | 11.5 | 114.3 | 24.9 | 8.495 | 96 | 36 | 26 | 27.1 | 57 | 31 | 0.999 | 68.2 | 98 | 8410 | 28.6 | 111 | 34 | 0 | 20.3 | 0 | 36.4 | 32.8
383893 | 283 | 27 | 2499 | 128.3 | 55.8 | 66.1 | 30 | 32 | 0.053 | 107 | 11.3 | 70 | 69.5 | 36.7 | 0.991 | 97.6 | 483.5 | 446.8 | 69.3 | 665.1 | 2.379 | 368.3 | 33.7 | 114.4 | 27.8 | 50.1 | 11.5 | 114.4 | 24.9 | 8.482 | 95.9 | 36.4 | 26 | 26.7 | 57 | 31 | 1.002 | 67.8 | 94 | 8650 | 28.6 | 113.3 | 34.7 | 0.1 | 19.2 | 0 | 37 | 32.7
383895 | 285 | 27 | 2500 | 128.7 | 55.8 | 66.2 | 30 | 32 | 0.052 | 107 | 11.3 | 70 | 69.6 | 36.8 | 0.991 | 97.6 | 483.4 | 446.7 | 69.3 | 665.2 | 2.376 | 368.3 | 33.8 | 114.3 | 27.8 | 50.2 | 11.5 | 114.3 | 24.9 | 8.52 | 96 | 36.9 | 26 | 27.5 | 57 | 31 | 1.002 | 68.2 | 94 | 8630 | 28.6 | 113 | 34.6 | 0.2 | 20.6 | 0 | 36.4 | 32.8
383897 | 287 | 27 | 2499 | 128.4 | 55.8 | 66.2 | 30 | 32 | 0.05 | 107 | 11.3 | 70 | 69.7 | 36.9 | 0.992 | 97.6 | 483.3 | 446.6 | 69.3 | 665.2 | 2.369 | 368.8 | 33.7 | 114.5 | 27.8 | 50.2 | 11.5 | 114.4 | 24.9 | 8.468 | 95.9 | 36.9 | 26 | 27.1 | 57 | 31 | 1.002 | 68.2 | 97 | 8380 | 28.6 | 115.2 | 34.5 | 0.2 | 20 | 0 | 36.9 | 32.8
383899 | 289 | 27 | 2501 | 128.7 | 55.8 | 66.3 | 30 | 32 | 0.051 | 107 | 11.3 | 70 | 69.8 | 36.9 | 0.99 | 97.6 | 482.9 | 446.1 | 69.5 | 665.3 | 2.34 | 369.5 | 33.7 | 114.3 | 27.8 | 50.2 | 11.5 | 114.2 | 24.9 | 8.494 | 95.9 | 36.3 | 26 | 27.1 | 57 | 31 | 0.999 | 68.2 | 94 | 8870 | 28.6 | 112.6 | 34.6 | 0.1 | 20.2 | 0 | 36.7 | 32.7
383901 | 291 | 27 | 2500 | 128.8 | 55.8 | 66.4 | 30 | 32 | 0.051 | 107 | 11.3 | 70 | 69.8 | 36.9 | 0.99 | 97.6 | 482.7 | 445.8 | 69.5 | 665.3 | 2.344 | 369.3 | 33.8 | 114.2 | 27.8 | 50.2 | 11.5 | 114.1 | 24.9 | 8.496 | 95.9 | 36.1 | 26 | 27.1 | 58 | 31 | 1.001 | 67.8 | 94 | 8630 | 28.6 | 111 | 34.6 | 0 | 19.3 | 0 | 37 | 32.8
383903 | 293 | 27 | 2500 | 128.6 | 55.9 | 66.4 | 30 | 32 | 0.052 | 107 | 11.4 | 70 | 69.7 | 36.9 | 0.991 | 97.6 | 482.6 | 445.7 | 69.5 | 665.4 | 2.373 | 369.5 | 33.8 | 114.1 | 27.8 | 50.3 | 11.5 | 114.1 | 24.9 | 8.484 | 96 | 36.4 | 26 | 27.5 | 58 | 31 | 1 | 68.2 | 94 | 8920 | 28.6 | 113 | 34.6 | 0.2 | 20.2 | 0 | 36.4 | 32.7
383905 | 295 | 27 | 2499 | 128.5 | 55.9 | 66.5 | 30 | 32 | 0.052 | 107 | 11.4 | 70 | 69.7 | 37 | 0.991 | 97.6 | 482.4 | 445.5 | 69.5 | 665.4 | 2.407 | 371 | 33.8 | 114.1 | 27.8 | 50.3 | 11.5 | 114.1 | 24.9 | 8.494 | 95.9 | 37 | 26 | 27.1 | 58 | 31 | 1.001 | 67.8 | 97 | 8360 | 28.6 | 113 | 34.6 | 0.1 | 19.4 | 0 | 37.2 | 32.8
383907 | 297 | 27 | 2501 | 128.7 | 55.9 | 66.5 | 30 | 32 | 0.053 | 107 | 11.4 | 70 | 69.6 | 37.1 | 0.989 | 97.6 | 482.1 | 445.1 | 69.6 | 665.4 | 2.376 | 373.3 | 33.8 | 114.4 | 27.8 | 50.3 | 11.5 | 114.3 | 24.9 | 8.507 | 96 | 37 | 26 | 27.1 | 58 | 31 | 1 | 68.2 | 97 | 8730 | 28.6 | 115.2 | 34.7 | 0 | 20.6 | 0 | 36.6 | 32.8
383909 | 299 | 27 | 2500 | 128.7 | 55.9 | 66.6 | 30 | 32 | 0.053 | 107 | 11.4 | 70 | 69.5 | 37.1 | 0.992 | 97.6 | 482 | 444.8 | 69.7 | 665.4 | 2.36 | 371.8 | 33.8 | 114.3 | 27.8 | 50.4 | 11.5 | 114.3 | 24.9 | 8.48 | 96 | 36.4 | 26 | 27.5 | 58 | 31 | 1.003 | 67.8 | 94 | 8850 | 28.6 | 113.3 | 34.7 | 0 | 19.8 | 0 | 37 | 32.8
383911 | 301 | 27 | 2500 | 128.6 | 56 | 66.7 | 30 | 32 | 0.052 | 107 | 11.3 | 70 | 69.6 | 37.1 | 0.991 | 97.6 | 481.6 | 444.4 | 69.7 | 665.4 | 2.339 | 372.5 | 33.8 | 114.3 | 27.8 | 50.4 | 11.5 | 114.3 | 24.9 | 8.491 | 95.9 | 36.2 | 26 | 26.7 | 58 | 31 | 1.001 | 67.8 | 94 | 8750 | 28.6 | 113.3 | 34.5 | 0.2 | 20.4 | 0 | 36.5 | 32.8
383913 | 303 | 27 | 2496 | 128.2 | 56 | 66.8 | 30 | 32.1 | 0.052 | 107 | 11.4 | 70 | 69.6 | 37 | 0.988 | 97.6 | 481.3 | 444 | 69.8 | 665.4 | 2.325 | 370.8 | 33.7 | 114.4 | 27.8 | 50.4 | 11.5 | 114.3 | 24.9 | 8.515 | 95.5 | 36.6 | 26 | 27.1 | 58 | 31 | 1.001 | 67.1 | 93 | 8600 | 28.6 | 113.3 | 34 | 0.1 | 19.4 | 0 | 36.8 | 32.8
383915 | 305 | 27 | 2494 | 126.5 | 56 | 66.8 | 30 | 32.1 | 0.054 | 106.9 | 11.4 | 70 | 69.6 | 37.1 | 0.992 | 97.6 | 480.7 | 443.5 | 69.8 | 665.4 | 2.282 | 371.9 | 33.3 | 114.1 | 27.8 | 50.4 | 11.7 | 114 | 24.9 | 8.329 | 95 | 37.1 | 26.5 | 27.1 | 58 | 31 | 1 | 67.1 | 93 | 8770 | 28.6 | 111 | 34.7 | 0.1 | 20.2 | 0 | 37 | 32.8
383917 | 307 | 27 | 2497 | 126.7 | 56 | 66.9 | 30 | 32 | 0.054 | 106.9 | 11.4 | 70 | 69.5 | 37.2 | 0.991 | 97.6 | 480.8 | 443.4 | 69.8 | 665.3 | 2.256 | 373.6 | 33.3 | 114 | 27.8 | 50.5 | 11.8 | 113.9 | 24.9 | 8.369 | 94.8 | 37.3 | 26.5 | 27.1 | 58 | 31 | 1.001 | 66.7 | 92 | 8900 | 28.6 | 111 | 34.6 | 0.1 | 19.8 | 0 | 37.2 | 32.7
383919 | 309 | 27 | 2500 | 127 | 56.1 | 67 | 30 | 32 | 0.055 | 106.9 | 11.4 | 70 | 69.4 | 37.3 | 0.99 | 97.6 | 480.8 | 443.4 | 70 | 665.3 | 2.304 | 373.5 | 33.3 | 113.8 | 27.7 | 50.5 | 11.7 | 113.8 | 24.9 | 8.354 | 94.8 | 36.7 | 26.5 | 27.1 | 58 | 31 | 1.001 | 67.1 | 93 | 8680 | 28.6 | 110.4 | 34.6 | 0.2 | 19.8 | 0 | 37.2 | 32.8
383921 | 311 | 27 | 2499 | 126.7 | 56.1 | 67.1 | 30 | 32 | 0.055 | 107 | 11.4 | 70 | 69.5 | 37.2 | 0.992 | 97.6 | 480.3 | 442.8 | 70 | 665.2 | 2.284 | 373 | 33.3 | 113.9 | 27.8 | 50.5 | 11.5 | 113.9 | 24.9 | 8.379 | 95 | 36.5 | 26.5 | 26.7 | 58 | 31 | 1 | 67.1 | 93 | 8600 | 28.6 | 110.7 | 34.7 | 0.1 | 20.4 | 0 | 36.6 | 32.7
383923 | 313 | 27 | 2500 | 127 | 56.1 | 67.1 | 30 | 32 | 0.055 | 107 | 11.4 | 70 | 69.6 | 37.2 | 0.991 | 97.6 | 480.5 | 442.8 | 70.1 | 665.1 | 2.286 | 374 | 33.3 | 113.7 | 27.8 | 50.6 | 11.5 | 113.7 | 24.9 | 8.382 | 94.8 | 36.8 | 26.5 | 27.1 | 58 | 31 | 0.999 | 67.1 | 96 | 8530 | 28.6 | 112.3 | 34.7 | 0.1 | 19.2 | 0 | 37.2 | 32.8
383925 | 315 | 27 | 2499 | 126.6 | 56.1 | 67.2 | 30 | 32 | 0.055 | 107 | 11.4 | 70 | 69.5 | 37.3 | 0.99 | 97.6 | 480 | 442.4 | 70.1 | 665 | 2.286 | 373.6 | 33.3 | 113.8 | 27.8 | 50.6 | 11.5 | 113.8 | 24.9 | 8.382 | 94.9 | 37.5 | 26.5 | 26.7 | 58 | 31 | 1.001 | 67.1 | 96 | 8290 | 28.6 | 112.6 | 34.5 | 0.1 | 20.3 | 0 | 36.9 | 32.8
383927 | 317 | 27 | 2500 | 126.8 | 56.2 | 67.3 | 30 | 32.1 | 0.055 | 107 | 11.4 | 70 | 69.5 | 37.4 | 0.991 | 97.6 | 480 | 442.3 | 70.1 | 665 | 2.294 | 373.1 | 33.3 | 113.9 | 27.8 | 50.6 | 11.5 | 113.8 | 24.9 | 8.377 | 94.9 | 37.6 | 26.5 | 27.1 | 58 | 31 | 0.997 | 67.1 | 96 | 8700 | 28.6 | 112.6 | 34.6 | 0.2 | 20.1 | 0 | 36.8 | 32.8
383929 | 319 | 27 | 2499 | 126.5 | 56.2 | 67.3 | 30 | 32.1 | 0.055 | 107 | 11.4 | 70 | 69.5 | 37.4 | 0.991 | 97.6 | 479.6 | 441.9 | 70.2 | 664.8 | 2.301 | 372.4 | 33.3 | 113.9 | 27.8 | 50.7 | 11.5 | 113.9 | 24.9 | 8.356 | 94.7 | 37.2 | 26.5 | 26.7 | 58 | 31 | 1.009 | 67.1 | 93 | 8700 | 28.6 | 111 | 34.6 | 0.1 | 20.2 | 0 | 37 | 32.8
383931 | 321 | 27 | 2501 | 126.9 | 56.2 | 67.4 | 30 | 32.1 | 0.055 | 107 | 11.4 | 70 | 69.4 | 37.4 | 0.992 | 97.6 | 479.4 | 441.6 | 70.2 | 664.7 | 2.298 | 373 | 33.3 | 113.9 | 27.8 | 50.7 | 11.5 | 113.9 | 24.9 | 8.375 | 94.9 | 37 | 26.5 | 26.7 | 58 | 31 | 1 | 67.1 | 93 | 8730 | 28.6 | 111 | 34.6 | 0.1 | 20.3 | 0 | 36.5 | 32.8
383933 | 323 | 27 | 2500 | 126.8 | 56.3 | 67.5 | 30 | 32.1 | 0.055 | 107 | 11.4 | 70 | 69.4 | 37.4 | 0.99 | 97.6 | 479.3 | 441.4 | 70.3 | 664.7 | 2.281 | 373 | 33.3 | 113.9 | 27.8 | 50.7 | 11.5 | 113.9 | 24.9 | 8.398 | 94.7 | 37.3 | 26.5 | 26.7 | 58 | 31 | 1 | 67.1 | 96 | 8380 | 28.6 | 112.6 | 34.6 | 0 | 19.8 | 0 | 36.6 | 32.8
383935 | 325 | 27 | 2500 | 126.7 | 56.3 | 67.5 | 30 | 32.1 | 0.054 | 107 | 11.4 | 70.1 | 69.5 | 37.5 | 0.991 | 97.6 | 479.1 | 441.2 | 70.4 | 664.7 | 2.279 | 375.1 | 33.3 | 113.9 | 27.8 | 50.8 | 11.5 | 113.9 | 24.9 | 8.376 | 94.8 | 38 | 26.5 | 26.7 | 58 | 31 | 1.004 | 67.1 | 93 | 8850 | 28.6 | 110.7 | 34.5 | 0.1 | 20.1 | 0 | 36.5 | 32.8
383937 | 327 | 27 | 2501 | 126.9 | 56.3 | 67.6 | 30 | 32.1 | 0.054 | 107 | 11.4 | 70.1 | 69.6 | 37.7 | 0.991 | 97.6 | 479 | 441 | 70.4 | 664.6 | 2.286 | 376.3 | 33.3 | 114 | 27.7 | 50.8 | 11.7 | 113.9 | 24.9 | 8.371 | 94.7 | 38.2 | 26.5 | 26.7 | 58 | 31 | 1.001 | 67.1 | 93 | 8600 | 28.6 | 110.7 | 34.6 | 0.1 | 19.7 | 0 | 37.2 | 32.8
383939 | 329 | 27 | 2500 | 126.8 | 56.3 | 67.7 | 30 | 32.1 | 0.053 | 107 | 11.4 | 70 | 69.6 | 37.8 | 0.991 | 97.6 | 478.6 | 440.6 | 70.4 | 664.5 | 2.286 | 375.1 | 33.3 | 114 | 27.7 | 50.8 | 11.8 | 114 | 24.9 | 8.386 | 94.9 | 37.8 | 26.5 | 26.7 | 58 | 31 | 1.002 | 67.1 | 96 | 8580 | 28.6 | 113 | 34.6 | 0.2 | 20.3 | 0 | 36.8 | 32.8
383941 | 331 | 27 | 2500 | 126.7 | 56.4 | 67.7 | 30 | 32.1 | 0.053 | 107 | 11.4 | 70 | 69.7 | 37.8 | 0.991 | 97.6 | 478.4 | 440.4 | 70.6 | 664.5 | 2.309 | 376.5 | 33.3 | 113.7 | 27.7 | 50.9 | 11.9 | 113.7 | 24.9 | 8.375 | 94.7 | 37.5 | 26.5 | 27.1 | 58 | 31 | 1.001 | 67.1 | 96 | 8550 | 28.6 | 114 | 34.4 | 0.1 | 19.4 | 0 | 37.4 | 32.8
383943 | 333 | 27 | 2500 | 126.6 | 56.4 | 67.8 | 30 | 32 | 0.051 | 107 | 11.4 | 70 | 69.7 | 37.8 | 0.991 | 97.6 | 478.2 | 440.2 | 70.6 | 664.4 | 2.307 | 377 | 33.2 | 113.7 | 27.7 | 50.9 | 11.9 | 113.7 | 24.9 | 8.362 | 94.9 | 38.1 | 26.5 | 27.1 | 58 | 31 | 1.002 | 67.1 | 96 | 8190 | 28.6 | 112.6 | 34.6 | 0 | 20.3 | 0 | 36.8 | 32.8
383945 | 335 | 27 | 2501 | 127 | 56.5 | 67.9 | 30 | 32 | 0.051 | 107 | 11.4 | 70 | 69.7 | 37.9 | 0.99 | 97.6 | 478 | 439.8 | 70.6 | 664.4 | 2.304 | 377.2 | 33.3 | 113.7 | 27.7 | 50.9 | 11.9 | 113.7 | 24.9 | 8.402 | 94.9 | 38.6 | 26.5 | 27.1 | 58 | 31 | 0.997 | 67.1 | 93 | 8680 | 28.6 | 110.4 | 34.7 | 0.1 | 19.8 | 0 | 37 | 32.8
383947 | 337 | 27 | 2500 | 126.7 | 56.5 | 68 | 30 | 32 | 0.051 | 107 | 11.4 | 70 | 69.7 | 38.1 | 0.992 | 97.6 | 477.8 | 439.6 | 70.7 | 664.4 | 2.28 | 376.8 | 33.3 | 113.9 | 27.7 | 51 | 11.9 | 113.9 | 24.9 | 8.353 | 95 | 38.8 | 26.5 | 26.7 | 58 | 31 | 0.999 | 67.1 | 93 | 8580 | 28.6 | 110.7 | 34.6 | 0.1 | 20.4 | 0 | 36.5 | 32.8
383949 | 339 | 27 | 2501 | 126.8 | 56.5 | 68 | 30 | 32 | 0.05 | 107 | 11.4 | 70 | 69.6 | 38.2 | 0.991 | 97.6 | 477.5 | 439.2 | 70.8 | 664.3 | 2.26 | 375 | 33.3 | 113.9 | 27.7 | 51 | 11.8 | 113.9 | 24.9 | 8.357 | 94.9 | 38.3 | 26.5 | 26.7 | 58 | 31 | 1 | 67.1 | 96 | 8410 | 28.6 | 112.6 | 34.6 | 0.1 | 19.6 | 0 | 36.8 | 32.8
383951 | 341 | 27 | 2500 | 126.6 | 56.6 | 68.1 | 30 | 32 | 0.051 | 107 | 11.4 | 70 | 69.5 | 38.2 | 0.989 | 97.6 | 477.3 | 438.9 | 70.8 | 664.3 | 2.266 | 376.2 | 33.3 | 113.9 | 27.7 | 51 | 11.9 | 113.9 | 24.9 | 8.419 | 94.8 | 38.1 | 26.5 | 27.1 | 58 | 31 | 1 | 67.1 | 96 | 8580 | 28.6 | 112.6 | 34.7 | 0 | 20.1 | 0 | 36.9 | 32.8
383953 | 343 | 27 | 2506 | 128.2 | 56.6 | 68.2 | 30 | 32 | 0.047 | 107.1 | 11.4 | 70 | 69.6 | 38.2 | 0.992 | 97.6 | 477.3 | 438.8 | 70.8 | 664.3 | 2.302 | 372.1 | 33.5 | 114.1 | 27.7 | 51.1 | 11.9 | 114.1 | 24.9 | 8.419 | 95.7 | 38.6 | 26 | 27.1 | 58 | 31 | 1.004 | 68.2 | 94 | 8680 | 28.6 | 111 | 34.7 | 0.2 | 19.8 | 0 | 37 | 32.8
383955 | 345 | 27 | 2502 | 128.2 | 56.6 | 68.2 | 30 | 32 | 0.047 | 107.1 | 11.5 | 70 | 69.6 | 38.3 | 0.99 | 97.6 | 476.9 | 438.4 | 70.9 | 664.4 | 2.326 | 372.5 | 33.6 | 114.3 | 27.7 | 51.1 | 11.9 | 114.3 | 24.9 | 8.496 | 95.9 | 39.1 | 26 | 27.1 | 58 | 31 | 0.999 | 67.8 | 97 | 8680 | 28.6 | 113 | 34.7 | 0.1 | 20.4 | 0 | 36.5 | 32.8
383957 | 347 | 27 | 2502 | 128.5 | 56.7 | 68.3 | 30 | 32 | 0.048 | 107.1 | 11.5 | 70 | 69.5 | 38.4 | 0.989 | 97.6 | 476.6 | 438.1 | 70.9 | 664.5 | 2.342 | 370.1 | 33.7 | 114.4 | 27.7 | 51.2 | 11.6 | 114.3 | 24.9 | 8.455 | 95.9 | 39.4 | 26 | 27.1 | 58 | 31 | 0.999 | 68.2 | 97 | 8330 | 28.6 | 113 | 34.5 | 0.1 | 20.6 | 0 | 36.8 | 32.8
383959 | 349 | 27 | 2501 | 128.3 | 56.7 | 68.4 | 30 | 32 | 0.049 | 107 | 11.4 | 70 | 69.5 | 38.5 | 0.992 | 97.6 | 476.3 | 437.7 | 71 | 664.6 | 2.339 | 368.2 | 33.7 | 114.3 | 27.6 | 51.2 | 11.5 | 114.2 | 24.9 | 8.47 | 96 | 38.9 | 26 | 27.1 | 58 | 31 | 0.999 | 68.2 | 94 | 8900 | 28.6 | 110.7 | 34.7 | 0.1 | 20.1 | 0 | 37.2 | 32.8
383961 | 351 | 27 | 2502 | 128.8 | 56.8 | 68.5 | 30 | 32 | 0.048 | 107 | 11.5 | 70 | 69.5 | 38.5 | 0.992 | 97.6 | 476.4 | 437.8 | 71 | 664.8 | 2.347 | 367.6 | 33.8 | 114.2 | 27.6 | 51.2 | 11.5 | 114.2 | 24.9 | 8.469 | 96.1 | 38.6 | 26 | 27.5 | 58 | 31 | 1.001 | 68.2 | 94 | 8680 | 28.6 | 111 | 34.6 | 0.1 | 19.5 | 0 | 37 | 32.8
383963 | 353 | 27 | 2502 | 129.1 | 56.8 | 68.5 | 30 | 32 | 0.047 | 107.1 | 11.5 | 70 | 69.6 | 38.5 | 0.99 | 97.6 | 476.2 | 437.5 | 71.1 | 664.9 | 2.344 | 367.8 | 33.9 | 114.2 | 27.6 | 51.3 | 11.5 | 114.1 | 24.9 | 8.493 | 96.1 | 39 | 26 | 27.1 | 58 | 31 | 1.001 | 68.2 | 98 | 8410 | 28.6 | 113 | 34.6 | 0.2 | 20.2 | 0 | 36.6 | 32.8
383965 | 355 | 27 | 2500 | 128.8 | 56.8 | 68.6 | 30 | 32 | 0.047 | 107 | 11.4 | 70 | 69.6 | 38.5 | 0.992 | 97.6 | 475.8 | 437.1 | 71.1 | 665 | 2.331 | 368.4 | 33.8 | 114.2 | 27.6 | 51.3 | 11.5 | 114.1 | 24.9 | 8.48 | 96.1 | 39.6 | 26 | 27.5 | 58 | 31 | 0.999 | 68.2 | 98 | 8260 | 28.6 | 111 | 34.6 | 0.1 | 20.4 | 0 | 36.5 | 32.8
383967 | 357 | 27 | 2501 | 128.9 | 56.9 | 68.6 | 30 | 32.1 | 0.047 | 107 | 11.5 | 70 | 69.7 | 38.7 | 0.991 | 97.6 | 475.7 | 436.9 | 71.2 | 665.2 | 2.347 | 368.2 | 33.8 | 114.2 | 27.6 | 51.4 | 11.5 | 114.2 | 24.9 | 8.488 | 96.2 | 40 | 26 | 27.5 | 58 | 31 | 1.004 | 68.2 | 98 | 8650 | 28.6 | 113 | 34.7 | 0.1 | 19.6 | 0 | 37 | 32.8
383969 | 359 | 27 | 2501 | 128.8 | 56.9 | 68.7 | 30 | 32.1 | 0.047 | 107 | 11.4 | 70 | 69.6 | 38.8 | 0.991 | 97.6 | 475.5 | 436.7 | 71.3 | 665.2 | 2.352 | 368.3 | 33.8 | 114.3 | 27.6 | 51.4 | 11.5 | 114.3 | 24.9 | 8.475 | 96.2 | 39.5 | 26 | 27.5 | 58 | 31 | 1 | 68.2 | 97 | 8380 | 28.6 | 113 | 34.6 | 0.1 | 20.2 | 0 | 37 | 32.8
383971 | 361 | 27 | 2501 | 129.1 | 57 | 68.8 | 30 | 32.1 | 0.048 | 107 | 11.5 | 70 | 69.6 | 38.8 | 0.993 | 97.6 | 475 | 436.2 | 71.3 | 665.3 | 2.323 | 368.3 | 33.9 | 114.3 | 27.6 | 51.4 | 11.5 | 114.3 | 24.9 | 8.488 | 96.2 | 39.2 | 26 | 27.1 | 58 | 31 | 0.997 | 68.2 | 94 | 8820 | 28.6 | 111 | 34.6 | 0.2 | 19.2 | 0 | 37.2 | 32.8
383973 | 363 | 27 | 2500 | 128.8 | 57 | 68.8 | 30 | 32.1 | 0.048 | 107 | 11.5 | 70 | 69.7 | 38.8 | 0.99 | 97.6 | 474.8 | 435.8 | 71.3 | 665.4 | 2.31 | 367.9 | 33.8 | 114.3 | 27.6 | 51.5 | 11.5 | 114.3 | 24.9 | 8.483 | 96.3 | 39.5 | 26 | 27.1 | 59 | 31 | 1 | 68.6 | 94 | 8650 | 28.6 | 111 | 34.7 | 0.1 | 20.4 | 0 | 36.6 | 32.8
383975 | 365 | 27 | 2500 | 129 | 57 | 68.9 | 30 | 32 | 0.047 | 107 | 11.5 | 70 | 69.7 | 38.9 | 0.99 | 97.6 | 474.7 | 435.8 | 71.4 | 665.5 | 2.324 | 370 | 33.9 | 114.4 | 27.7 | 51.5 | 11.5 | 114.4 | 24.9 | 8.505 | 96.1 | 40.1 | 26 | 26.7 | 59 | 31 | 1.001 | 67.8 | 98 | 8460 | 28.6 | 115.2 | 34.6 | 0.1 | 19.2 | 0 | 37.1 | 32.8
383977 | 367 | 27 | 2498 | 128.3 | 57.1 | 69 | 30 | 32 | 0.047 | 107 | 11.5 | 70 | 69.7 | 39.1 | 0.992 | 97.6 | 474.5 | 435.4 | 71.4 | 665.6 | 2.315 | 371.6 | 33.8 | 114.3 | 27.7 | 51.6 | 11.5 | 114.3 | 24.9 | 8.47 | 96.2 | 40.3 | 26 | 27.1 | 59 | 31 | 1 | 68.2 | 98 | 8410 | 28.6 | 115.2 | 34.7 | 0.1 | 20.1 | 0 | 36.8 | 32.8
383979 | 369 | 27 | 2502 | 129.1 | 57.1 | 69.1 | 30 | 32 | 0.048 | 107 | 11.5 | 69.9 | 69.6 | 39.1 | 0.992 | 97.6 | 474.3 | 435.2 | 71.6 | 665.7 | 2.291 | 373.2 | 33.8 | 114.3 | 27.8 | 51.6 | 11.5 | 114.3 | 24.9 | 8.482 | 96.2 | 39.9 | 26 | 27.1 | 59 | 31 | 1.002 | 68.2 | 98 | 8730 | 28.6 | 113 | 34.8 | 0.1 | 19.6 | 0 | 36.9 | 32.8
383981 | 371 | 27 | 2500 | 129 | 57.2 | 69.2 | 30 | 32 | 0.048 | 107 | 11.5 | 69.9 | 69.7 | 39.2 | 0.991 | 97.6 | 474.3 | 435.1 | 71.6 | 665.7 | 2.365 | 371.9 | 33.9 | 114.2 | 27.8 | 51.7 | 11.5 | 114.1 | 25 | 8.478 | 96.2 | 39.6 | 26 | 27.1 | 59 | 31 | 1.003 | 68.2 | 94 | 8770 | 28.6 | 111 | 34.7 | 0.1 | 20.4 | 0 | 36.7 | 32.8
383983 | 373 | 27 | 2500 | 129 | 57.2 | 69.2 | 30 | 32 | 0.049 | 107 | 11.5 | 69.9 | 69.7 | 39.2 | 0.992 | 97.6 | 474.1 | 434.8 | 71.7 | 665.8 | 2.398 | 368.9 | 33.9 | 114 | 27.8 | 51.7 | 11.5 | 114 | 24.9 | 8.472 | 96.2 | 39.9 | 26 | 27.5 | 59 | 31 | 1.005 | 68.2 | 94 | 8800 | 28.6 | 110.7 | 34.6 | 0.2 | 19.6 | 0 | 37.3 | 32.8
383985 | 375 | 27 | 2500 | 128.9 | 57.3 | 69.3 | 30 | 32 | 0.047 | 107 | 11.5 | 70 | 69.7 | 39.2 | 0.991 | 97.6 | 473.8 | 434.4 | 71.7 | 665.8 | 2.404 | 369.5 | 33.9 | 114.1 | 27.7 | 51.8 | 11.5 | 114.1 | 24.9 | 8.465 | 96.2 | 40.4 | 26 | 27.5 | 59 | 31 | 1.002 | 68.2 | 98 | 8650 | 28.6 | 113 | 34.7 | 0.1 | 20.4 | 0 | 36.8 | 32.8
383987 | 377 | 27 | 2501 | 129.1 | 57.3 | 69.4 | 30 | 32 | 0.048 | 107.1 | 11.5 | 70 | 69.7 | 39.3 | 0.991 | 97.6 | 473.7 | 434.2 | 71.7 | 665.9 | 2.41 | 368.9 | 33.9 | 114.2 | 27.7 | 51.8 | 11.5 | 114.1 | 25 | 8.481 | 96.3 | 40.6 | 26 | 27.5 | 59 | 31 | 1.002 | 68.2 | 98 | 8630 | 28.6 | 113 | 34.7 | 0.1 | 19.6 | 0 | 37.1 | 32.8
383989 | 379 | 27 | 2499 | 128.8 | 57.4 | 69.4 | 30 | 32 | 0.048 | 107.1 | 11.5 | 70 | 69.6 | 39.4 | 0.989 | 97.6 | 473.4 | 434 | 71.9 | 665.9 | 2.553 | 369.1 | 33.9 | 114.3 | 27.8 | 51.9 | 11.4 | 114.3 | 25 | 8.496 | 96.3 | 40.2 | 26 | 27.1 | 59 | 31 | 0.999 | 68.2 | 94 | 8900 | 28.6 | 111 | 34.6 | 0.1 | 20.4 | 0 | 36.6 | 32.8
383991 | 381 | 27 | 2500 | 129 | 57.4 | 69.5 | 30 | 32 | 0.046 | 107 | 11.5 | 70 | 69.6 | 39.4 | 0.992 | 97.6 | 472.8 | 433.3 | 71.8 | 666 | 2.282 | 369.7 | 33.9 | 114.3 | 27.7 | 51.9 | 11.5 | 114.2 | 25 | 8.464 | 96.3 | 39.9 | 26 | 27.5 | 59 | 31 | 1.003 | 68.2 | 98 | 8630 | 28.6 | 113 | 34.6 | 0.2 | 19.5 | 0 | 36.9 | 32.8
383993 | 383 | 27 | 2500 | 128.8 | 57.4 | 69.5 | 30 | 32 | 0.048 | 107 | 11.5 | 70 | 69.6 | 39.4 | 0.99 | 97.6 | 472.6 | 433.1 | 71.9 | 666 | 2.217 | 369.5 | 33.8 | 114.3 | 27.7 | 52 | 11.5 | 114.2 | 25 | 8.468 | 96.2 | 40.2 | 26 | 27.1 | 59 | 31 | 0.996 | 68.2 | 98 | 8410 | 28.6 | 113 | 34.6 | 0.1 | 20.2 | 0 | 37.1 | 32.8
383995 | 385 | 27 | 2493 | 127.7 | 57.5 | 69.6 | 30 | 32 | 0.05 | 107 | 11.5 | 70 | 69.7 | 39.4 | 0.989 | 97.6 | 472.1 | 432.6 | 72 | 666.1 | 2.184 | 369.5 | 33.7 | 114.3 | 27.7 | 52 | 11.5 | 114.2 | 25 | 8.426 | 95.5 | 40.6 | 26 | 26.7 | 59 | 31 | 0.997 | 67.1 | 97 | 8330 | 28.6 | 113 | 34.6 | 0.1 | 20.2 | 0 | 36.9 | 32.7
383997 | 387 | 27 | 2496 | 126.9 | 57.6 | 69.7 | 30 | 32 | 0.051 | 106.9 | 11.5 | 70 | 69.7 | 39.5 | 0.992 | 97.6 | 471.9 | 432.3 | 72 | 666 | 2.116 | 369.5 | 33.4 | 114 | 27.7 | 52.1 | 11.5 | 114 | 25 | 8.328 | 95.2 | 40.9 | 26 | 26.7 | 59 | 31 | 0.999 | 67.1 | 96 | 8530 | 28.6 | 112.6 | 34.6 | 0.1 | 19.8 | 0 | 37.3 | 32.8
383999 | 389 | 27 | 2498 | 126.7 | 57.6 | 69.7 | 30 | 32 | 0.051 | 106.9 | 11.5 | 70 | 69.7 | 39.6 | 0.992 | 97.6 | 471.5 | 431.9 | 72 | 666 | 2.119 | 370 | 33.3 | 114.1 | 27.8 | 52.1 | 11.5 | 114 | 25 | 8.342 | 95.1 | 40.5 | 26 | 26.7 | 59 | 31 | 1 | 67.5 | 96 | 8410 | 28.6 | 112.6 | 34.6 | 0.1 | 20.2 | 0 | 36.7 | 32.8
384001 | 391 | 27 | 2500 | 127.1 | 57.6 | 69.8 | 30 | 32 | 0.05 | 107 | 11.5 | 70 | 69.7 | 39.5 | 0.99 | 97.6 | 471.6 | 431.8 | 72.1 | 665.9 | 2.125 | 368.9 | 33.3 | 113.9 | 27.8 | 52.2 | 11.5 | 113.9 | 25 | 8.372 | 95.1 | 40.2 | 26 | 26.7 | 59 | 31 | 1 | 67.5 | 97 | 8310 | 28.6 | 112.6 | 34.6 | 0.2 | 19.9 | 0 | 37 | 32.7
384003 | 393 | 27 | 2499 | 127 | 57.7 | 69.8 | 30 | 32 | 0.051 | 107 | 11.5 | 70 | 69.7 | 39.6 | 0.992 | 97.6 | 471.4 | 431.6 | 72.2 | 665.8 | 2.105 | 369.1 | 33.3 | 113.7 | 27.8 | 52.2 | 11.5 | 113.7 | 25 | 8.35 | 94.9 | 40.4 | 26 | 27.1 | 59 | 31 | 1.001 | 67.1 | 97 | 8630 | 28.6 | 112.6 | 34.5 | 0 | 20.1 | 0 | 37.4 | 32.7
384005 | 395 | 27 | 2500 | 126.9 | 57.7 | 69.9 | 30 | 32 | 0.051 | 107 | 11.5 | 70 | 69.6 | 39.6 | 0.991 | 97.6 | 471.2 | 431.3 | 72.1 | 665.8 | 2.129 | 369.2 | 33.3 | 113.8 | 27.8 | 52.2 | 11.5 | 113.8 | 25 | 8.349 | 95.1 | 41 | 26 | 27.1 | 59 | 31 | 1.007 | 67.1 | 93 | 8580 | 28.6 | 110.7 | 34.6 | 0.1 | 20.2 | 0 | 36.8 | 32.7
384007 | 397 | 27 | 2499 | 126.9 | 57.8 | 70 | 30 | 32 | 0.051 | 107 | 11.5 | 70 | 69.6 | 39.8 | 0.989 | 97.6 | 471.3 | 431.3 | 72.3 | 665.7 | 2.132 | 369.8 | 33.3 | 113.9 | 27.8 | 52.3 | 11.5 | 113.9 | 25 | 8.38 | 94.9 | 41.3 | 26 | 27.1 | 59 | 31 | 1 | 67.1 | 93 | 8820 | 28.6 | 110.7 | 34 | 0.1 | 19.2 | 0 | 37.4 | 32.8
384009 | 399 | 27 | 2500 | 126.9 | 57.8 | 70.1 | 30 | 32 | 0.05 | 107 | 11.5 | 70 | 69.6 | 39.8 | 0.992 | 97.6 | 470.9 | 430.9 | 72.3 | 665.7 | 2.13 | 369.6 | 33.3 | 114 | 27.8 | 52.3 | 11.4 | 113.9 | 25 | 8.341 | 95.1 | 40.7 | 26 | 27.1 | 59 | 31 | 1 | 67.5 | 93 | 8600 | 28.6 | 110.7 | 34.6 | 0.1 | 20.4 | 0 | 36.8 | 32.7
384011 | 401 | 27 | 2501 | 127.1 | 57.9 | 70.2 | 30 | 32 | 0.05 | 107 | 11.5 | 70 | 69.7 | 39.7 | 0.991 | 97.6 | 470.7 | 430.6 | 72.3 | 665.7 | 2.108 | 369.9 | 33.4 | 114 | 27.8 | 52.4 | 11.5 | 113.9 | 25 | 8.361 | 95 | 40.4 | 26 | 26.7 | 59 | 31 | 0.999 | 67.1 | 97 | 8410 | 28.6 | 112.6 | 34.6 | 0.1 | 19.4 | 0 | 37.1 | 32.7
384013 | 403 | 27 | 2501 | 127 | 57.9 | 70.2 | 30 | 32 | 0.052 | 107 | 11.5 | 70 | 69.8 | 39.7 | 0.99 | 97.6 | 470.4 | 430.2 | 72.4 | 665.6 | 2.087 | 369.3 | 33.3 | 113.9 | 27.9 | 52.5 | 11.5 | 113.9 | 25 | 8.37 | 95 | 40.8 | 26 | 27.1 | 59 | 31 | 1 | 67.5 | 97 | 8460 | 28.6 | 112.6 | 34.5 | 0.1 | 20.3 | 0 | 36.7 | 32.7
384015 | 405 | 27 | 2499 | 126.8 | 58 | 70.3 | 30 | 31.9 | 0.051 | 107 | 11.5 | 70 | 69.8 | 39.8 | 0.992 | 97.6 | 470.2 | 430 | 72.5 | 665.6 | 2.1 | 369.3 | 33.3 | 114 | 27.9 | 52.5 | 11.5 | 113.9 | 25 | 8.347 | 94.9 | 41.4 | 26 | 26.7 | 60 | 31 | 1 | 67.1 | 93 | 8700 | 28.6 | 110.7 | 34.6 | 0.2 | 19.3 | 0 | 37.4 | 32.7
384017 | 407 | 27 | 2500 | 127.1 | 58 | 70.3 | 30 | 31.9 | 0.051 | 107 | 11.5 | 70 | 69.7 | 40 | 0.991 | 97.6 | 469.8 | 429.6 | 72.5 | 665.6 | 2.109 | 369.7 | 33.3 | 113.9 | 27.8 | 52.6 | 11.5 | 113.9 | 25 | 8.334 | 95 | 41.7 | 26 | 27.1 | 60 | 31 | 1 | 67.1 | 93 | 8600 | 28.6 | 110.7 | 34.5 | 0.1 | 20.5 | 0 | 36.8 | 32.7
384019 | 409 | 27 | 2501 | 127.3 | 58.1 | 70.4 | 30 | 32 | 0.048 | 107 | 11.5 | 70 | 69.6 | 40 | 0.99 | 97.6 | 469.9 | 429.6 | 72.6 | 665.5 | 2.099 | 369.7 | 33.4 | 114 | 27.8 | 52.6 | 11.5 | 113.9 | 25 | 8.367 | 94.9 | 41.3 | 26 | 26.7 | 60 | 31 | 1.002 | 67.1 | 93 | 8580 | 28.6 | 111 | 34.6 | 0 | 19.6 | 0 | 37.5 | 32.7
384021 | 411 | 27 | 2499 | 127 | 58.1 | 70.5 | 30 | 32 | 0.051 | 107 | 11.6 | 70 | 69.6 | 40 | 0.991 | 97.6 | 469.3 | 428.9 | 72.7 | 665.5 | 2.108 | 370.1 | 33.4 | 113.9 | 27.8 | 52.7 | 11.5 | 113.8 | 25 | 8.368 | 95.1 | 40.9 | 26 | 26.7 | 60 | 31 | 0.999 | 67.1 | 96 | 8380 | 28.6 | 112.6 | 34.6 | 0.1 | 20.3 | 0 | 36.9 | 32.7
384023 | 413 | 27 | 2501 | 127.2 | 58.2 | 70.5 | 30 | 32 | 0.05 | 107 | 11.5 | 70 | 69.7 | 40 | 0.991 | 97.6 | 469.5 | 428.9 | 72.7 | 665.5 | 2.152 | 370.3 | 33.4 | 113.8 | 27.8 | 52.7 | 11.5 | 113.8 | 25 | 8.383 | 95 | 41.3 | 26 | 26.7 | 60 | 31 | 0.997 | 67.1 | 96 | 8580 | 28.6 | 112.6 | 34.6 | 0.2 | 19.5 | 0 | 37.1 | 32.7
384025 | 415 | 27 | 2501 | 127.2 | 58.2 | 70.6 | 30 | 32 | 0.051 | 107 | 11.6 | 70 | 69.7 | 40.2 | 0.991 | 97.6 | 469 | 428.4 | 72.8 | 665.5 | 2.163 | 371.2 | 33.4 | 113.9 | 27.8 | 52.8 | 11.5 | 113.8 | 25 | 8.369 | 95.1 | 41.8 | 26 | 27.1 | 60 | 31 | 1.002 | 67.5 | 93 | 8530 | 28.6 | 112.6 | 34.6 | 0.1 | 20.4 | 0 | 36.8 | 32.7
384027 | 417 | 27 | 2499 | 127 | 58.3 | 70.7 | 30 | 32 | 0.05 | 107 | 11.5 | 70 | 69.7 | 40.3 | 0.992 | 97.6 | 468.9 | 428.2 | 72.8 | 665.6 | 2.127 | 370.2 | 33.4 | 114 | 27.8 | 52.8 | 11.4 | 113.9 | 25 | 8.356 | 95 | 42 | 26 | 26.7 | 60 | 31 | 1.001 | 67.1 | 93 | 8750 | 28.6 | 110.7 | 34.6 | 0 | 19.5 | 0 | 37.5 | 32.7
384029 | 419 | 27 | 2498 | 126.6 | 58.3 | 70.8 | 30 | 32 | 0.049 | 107 | 11.6 | 70 | 69.7 | 40.3 | 0.99 | 97.6 | 468.5 | 427.8 | 72.9 | 665.6 | 2.146 | 370.6 | 33.3 | 114.1 | 27.8 | 52.9 | 11.3 | 114.1 | 25 | 8.339 | 95 | 41.7 | 26 | 27.1 | 60 | 31 | 0.998 | 67.1 | 93 | 8550 | 28.6 | 111 | 34.7 | 0.1 | 20.1 | 0 | 37 | 32.7
384031 | 421 | 27 | 2507 | 129 | 58.4 | 70.8 | 30 | 31.9 | 0.047 | 107.1 | 11.6 | 70 | 69.6 | 40.4 | 0.99 | 97.6 | 468.7 | 427.9 | 72.9 | 665.6 | 2.194 | 370.7 | 33.7 | 114.3 | 27.8 | 52.9 | 11.8 | 114.3 | 25 | 8.492 | 96 | 41.5 | 26 | 27.5 | 60 | 31 | 1 | 67.8 | 97 | 8360 | 28.6 | 115.2 | 34.1 | 0.2 | 19.4 | 0 | 36.7 | 32.8
384033 | 423 | 27 | 2503 | 129.1 | 58.4 | 70.9 | 30 | 32 | 0.048 | 107.1 | 11.6 | 70 | 69.6 | 40.4 | 0.992 | 97.6 | 468.4 | 427.5 | 72.9 | 665.7 | 2.227 | 371.8 | 33.9 | 114.4 | 27.8 | 53 | 11.6 | 114.3 | 25 | 8.493 | 96.1 | 42 | 26 | 27.1 | 60 | 31 | 0.998 | 68.2 | 94 | 8480 | 28.6 | 113.3 | 34.6 | 0.1 | 19.6 | 0 | 37.2 | 32.8
384035 | 425 | 27 | 2501 | 128.9 | 58.5 | 71 | 30 | 32 | 0.048 | 107.1 | 11.6 | 70 | 69.8 | 40.5 | 0.991 | 97.6 | 468.4 | 427.3 | 73 | 665.8 | 2.236 | 373.6 | 33.9 | 114.4 | 27.8 | 53 | 11.5 | 114.3 | 25 | 8.475 | 96.2 | 42.6 | 26 | 27.1 | 60 | 31 | 1.002 | 67.8 | 98 | 8480 | 28.6 | 115.2 | 34.6 | 0.1 | 20.2 | 0 | 37.3 | 32.8
384037 | 427 | 27 | 2501 | 128.9 | 58.5 | 71 | 30 | 32 | 0.048 | 107.1 | 11.6 | 70 | 69.8 | 40.7 | 0.99 | 97.6 | 467.8 | 426.8 | 73.1 | 665.8 | 2.235 | 374.9 | 33.9 | 114.3 | 27.8 | 53.1 | 11.4 | 114.3 | 25 | 8.467 | 96.2 | 42.8 | 26 | 27.1 | 60 | 31 | 0.997 | 68.2 | 98 | 8510 | 28.6 | 115.2 | 34.6 | 0.1 | 20.4 | 0 | 36.9 | 32.8
384039 | 429 | 27 | 2500 | 128.9 | 58.6 | 71.1 | 30 | 32 | 0.048 | 107.1 | 11.6 | 70 | 69.8 | 40.8 | 0.99 | 97.6 | 467.7 | 426.7 | 73.2 | 665.9 | 2.24 | 372 | 33.9 | 114.3 | 27.8 | 53.1 | 11.4 | 114.3 | 25 | 8.457 | 96.2 | 42.3 | 26 | 27.1 | 60 | 31 | 0.997 | 68.2 | 94 | 8600 | 28.6 | 111 | 34.7 | 0.1 | 19.4 | 0 | 37.6 | 32.8
384041 | 431 | 27 | 2501 | 129.4 | 58.7 | 71.2 | 30 | 32 | 0.046 | 107.1 | 11.6 | 70 | 69.8 | 40.7 | 0.991 | 97.6 | 467.5 | 426.3 | 73.2 | 666 | 2.254 | 370.7 | 33.9 | 114.2 | 27.8 | 53.2 | 11.5 | 114.2 | 25 | 8.463 | 96.4 | 42.2 | 26 | 27.5 | 60 | 31 | 1.002 | 68.2 | 94 | 8650 | 28.6 | 111 | 34.6 | 0.1 | 20.1 | 0 | 37.3 | 32.8
384043 | 433 | 27 | 2500 | 129.2 | 58.7 | 71.3 | 30 | 32 | 0.046 | 107.1 | 11.6 | 70 | 69.7 | 40.8 | 0.99 | 97.6 | 467.2 | 425.9 | 73.2 | 666.1 | 2.235 | 371.1 | 33.9 | 114.1 | 27.8 | 53.2 | 11.5 | 114 | 25 | 8.489 | 96.4 | 42.5 | 26 | 27.5 | 60 | 31 | 1.001 | 68.2 | 98 | 8650 | 28.6 | 113 | 34.6 | 0.1 | 20.3 | 0 | 36.9 | 32.8
384045 | 435 | 27 | 2499 | 129.3 | 58.8 | 71.3 | 30 | 32 | 0.047 | 107.1 | 11.6 | 69.9 | 69.6 | 40.9 | 0.99 | 97.6 | 467.2 | 425.9 | 73.3 | 666.2 | 2.234 | 371.4 | 34 | 114.1 | 27.8 | 53.3 | 11.5 | 114.1 | 25 | 8.481 | 96.4 | 43 | 26 | 27.5 | 60 | 31 | 1.002 | 68.2 | 94 | 8600 | 28.6 | 111 | 34.6 | 0.1 | 19.6 | 0 | 37.6 | 32.8
384047 | 437 | 27 | 2499 | 128.9 | 58.8 | 71.4 | 30 | 32 | 0.048 | 107.1 | 11.6 | 70 | 69.5 | 41 | 0.992 | 97.6 | 466.6 | 425.3 | 73.2 | 666.3 | 2.216 | 372 | 33.9 | 114.4 | 27.8 | 53.3 | 11.4 | 114.3 | 25 | 8.445 | 96.3 | 43.2 | 26 | 27.1 | 60 | 31 | 0.999 | 68.2 | 94 | 8870 | 28.6 | 115.2 | 34.5 | 0 | 20.2 | 0 | 37.2 | 32.8
384049 | 439 | 27 | 2502 | 129.3 | 58.9 | 71.4 | 30 | 32 | 0.048 | 107.1 | 11.6 | 70 | 69.6 | 41.1 | 0.991 | 97.6 | 466.3 | 425 | 73.4 | 666.3 | 2.212 | 371.4 | 33.9 | 114.3 | 27.9 | 53.4 | 11.5 | 114.3 | 25 | 8.46 | 96.4 | 42.9 | 26 | 27.5 | 60 | 31 | 0.998 | 68.2 | 98 | 8410 | 28.6 | 115.2 | 34.6 | 0.2 | 20.2 | 0 | 36.9 | 32.8
384051 | 441 | 27 | 2500 | 129.3 | 58.9 | 71.5 | 30 | 32 | 0.049 | 107.1 | 11.6 | 70 | 69.6 | 41.1 | 0.99 | 97.6 | 466.3 | 424.8 | 73.5 | 666.3 | 2.174 | 371.5 | 34 | 114.3 | 27.9 | 53.5 | 11.5 | 114.3 | 25 | 8.473 | 96.2 | 42.5 | 26 | 27.1 | 60 | 31 | 1.001 | 68.2 | 98 | 8700 | 28.6 | 113 | 34.7 | 0.1 | 20.4 | 0 | 36.9 | 32.8
384053 | 443 | 27 | 2500 | 129.4 | 59 | 71.6 | 30 | 32 | 0.047 | 107.1 | 11.6 | 70 | 69.7 | 41.1 | 0.992 | 97.6 | 466 | 424.5 | 73.6 | 666.3 | 2.174 | 371.4 | 34 | 114.3 | 27.9 | 53.5 | 11.5 | 114.3 | 25 | 8.438 | 96.4 | 42.8 | 26 | 27.1 | 61 | 31 | 0.998 | 68.2 | 94 | 8700 | 28.6 | 113.3 | 34.7 | 0.1 | 19.6 | 0 | 37.2 | 32.8
384055 | 445 | 27 | 2499 | 128.9 | 59 | 71.6 | 30 | 32 | 0.046 | 107.1 | 11.6 | 70 | 69.7 | 41.1 | 0.992 | 97.6 | 465.7 | 424.2 | 73.6 | 666.3 | 2.115 | 371.5 | 33.9 | 114.3 | 27.9 | 53.6 | 11.4 | 114.3 | 25 | 8.434 | 96.3 | 43.3 | 26 | 27.1 | 61 | 31 | 1 | 68.2 | 94 | 8900 | 28.6 | 111 | 34.6 | 0.1 | 19.9 | 0 | 37.6 | 32.8
384057 | 447 | 27 | 2500 | 129.2 | 59.1 | 71.7 | 30 | 32 | 0.047 | 107.1 | 11.6 | 70 | 69.7 | 41.2 | 0.99 | 97.6 | 465.3 | 423.7 | 73.7 | 666.4 | 2.13 | 372.2 | 33.9 | 114.5 | 27.9 | 53.6 | 11.4 | 114.4 | 25 | 8.503 | 96.5 | 43.5 | 26 | 27.5 | 61 | 31 | 1 | 68.2 | 94 | 8680 | 28.6 | 113.3 | 34 | 0.2 | 20.2 | 0 | 36.9 | 32.8
384059 | 449 | 27 | 2499 | 129 | 59.1 | 71.8 | 30 | 32 | 0.048 | 107 | 11.6 | 70 | 69.7 | 41.3 | 0.992 | 97.6 | 465.2 | 423.4 | 73.6 | 666.4 | 2.129 | 373.9 | 33.9 | 114.3 | 27.9 | 53.7 | 11.4 | 114.2 | 25 | 8.451 | 96.3 | 43.1 | 26 | 27.5 | 61 | 31 | 1.001 | 68.2 | 98 | 8550 | 28.6 | 113 | 34.6 | 0.2 | 19.4 | 0 | 37.6 | 32.8
384061 | 451 | 27 | 2494 | 127.7 | 59.2 | 71.8 | 30 | 32 | 0.05 | 107 | 11.6 | 70 | 69.6 | 41.3 | 0.991 | 97.6 | 464.8 | 423 | 73.7 | 666.5 | 2.104 | 374.1 | 33.7 | 114 | 27.9 | 53.7 | 11.5 | 114 | 25 | 8.373 | 95.7 | 42.7 | 26 | 27.1 | 61 | 31 | 0.998 | 67.5 | 97 | 8460 | 28.6 | 112.6 | 34.8 | 0.1 | 20.2 | 0 | 37.5 | 32.8
384063 | 453 | 27 | 2498 | 127.5 | 59.3 | 71.9 | 30 | 32 | 0.05 | 107 | 11.6 | 70 | 69.5 | 41.2 | 0.99 | 97.6 | 464.6 | 422.8 | 73.9 | 666.5 | 2.111 | 372.2 | 33.5 | 113.7 | 27.9 | 53.8 | 11.5 | 113.7 | 25 | 8.334 | 95.5 | 42.9 | 26 | 26.7 | 61 | 31 | 0.998 | 67.5 | 97 | 8260 | 28.6 | 112.3 | 34.7 | 0.1 | 20.3 | 0 | 37.2 | 32.8
384065 | 455 | 27 | 2498 | 127.4 | 59.3 | 72 | 30 | 32 | 0.051 | 107 | 11.6 | 70 | 69.5 | 41.3 | 0.992 | 97.6 | 464.5 | 422.6 | 73.9 | 666.5 | 2.112 | 372.8 | 33.5 | 113.8 | 27.9 | 53.9 | 11.5 | 113.8 | 25 | 8.347 | 95.4 | 43.5 | 26 | 27.5 | 61 | 31 | 1 | 67.1 | 97 | 8410 | 28.6 | 112.6 | 34.6 | 0.1 | 20.1 | 0 | 37.1 | 32.8
384067 | 457 | 27 | 2498 | 127.2 | 59.4 | 72 | 30 | 32 | 0.051 | 107 | 11.6 | 70 | 69.5 | 41.4 | 0.991 | 97.6 | 464.4 | 422.3 | 73.9 | 666.6 | 2.074 | 373 | 33.4 | 113.9 | 27.9 | 53.9 | 11.6 | 113.8 | 25 | 8.352 | 95.2 | 43.8 | 26 | 27.1 | 61 | 31 | 0.999 | 67.1 | 97 | 8530 | 28.6 | 112.6 | 34.6 | 0.1 | 19.8 | 0 | 37.4 | 32.8
384069 | 459 | 27 | 2500 | 127.4 | 59.4 | 72.1 | 30 | 32 | 0.051 | 106.9 | 11.6 | 70 | 69.5 | 41.5 | 0.989 | 97.6 | 464.2 | 422.1 | 74 | 666.6 | 2.083 | 372.3 | 33.4 | 114 | 27.9 | 54 | 11.7 | 113.9 | 25 | 8.351 | 95 | 43.4 | 26 | 26.7 | 61 | 31 | 1 | 67.1 | 96 | 8190 | 28.6 | 112.6 | 34.6 | 0.1 | 19.9 | 0 | 37.7 | 32.8
384071 | 461 | 27 | 2499 | 127.2 | 59.5 | 72.2 | 30 | 32 | 0.051 | 107 | 11.6 | 70 | 69.6 | 41.5 | 0.992 | 97.6 | 463.8 | 421.6 | 74 | 666.6 | 2.09 | 372.3 | 33.4 | 114 | 27.9 | 54 | 11.9 | 114 | 25 | 8.34 | 95.3 | 43 | 26 | 27.1 | 61 | 31 | 1 | 67.1 | 97 | 8480 | 28.6 | 112.6 | 34.7 | 0 | 20.2 | 0 | 36.9 | 32.8
384073 | 463 | 27 | 2500 | 127.3 | 59.5 | 72.2 | 30 | 32 | 0.05 | 107 | 11.6 | 70 | 69.7 | 41.5 | 0.991 | 97.6 | 463.6 | 421.4 | 74.1 | 666.7 | 2.084 | 371.2 | 33.4 | 114 | 27.9 | 54.1 | 11.9 | 114 | 25 | 8.339 | 95.1 | 43.3 | 26 | 26.7 | 61 | 31 | 0.999 | 67.1 | 93 | 8650 | 28.6 | 111 | 34.6 | 0.1 | 19.2 | 0 | 37.5 | 32.8
384075 | 465 | 27 | 2500 | 127.1 | 59.6 | 72.3 | 30 | 32 | 0.05 | 107 | 11.6 | 70 | 69.7 | 41.6 | 0.989 | 97.6 | 463.4 | 421.1 | 74.2 | 666.7 | 2.101 | 371.4 | 33.4 | 114 | 27.9 | 54.1 | 11.9 | 114 | 25 | 8.34 | 95.1 | 43.9 | 26 | 26.7 | 61 | 31 | 0.999 | 67.1 | 93 | 8650 | 28.6 | 111 | 34.5 | 0.2 | 20.2 | 0 | 37.5 | 32.7
384077 | 467 | 27 | 2499 | 127.1 | 59.7 | 72.4 | 30 | 32 | 0.048 | 107 | 11.6 | 70 | 69.7 | 41.7 | 0.992 | 97.6 | 463.1 | 420.8 | 74.2 | 666.7 | 2.129 | 372.1 | 33.4 | 114.2 | 27.9 | 54.2 | 11.5 | 114.1 | 25 | 8.352 | 95.2 | 44.1 | 26 | 26.7 | 61 | 31 | 1.005 | 67.1 | 97 | 8310 | 28.6 | 113 | 34.6 | 0.2 | 20.1 | 0 | 36.9 | 32.8
384079 | 469 | 27 | 2499 | 126.9 | 59.7 | 72.5 | 30 | 32 | 0.05 | 107 | 11.6 | 70 | 69.7 | 41.7 | 0.991 | 97.6 | 463 | 420.5 | 74.3 | 666.7 | 2.12 | 372.4 | 33.3 | 114 | 27.9 | 54.3 | 11.4 | 113.9 | 25 | 8.337 | 95 | 43.6 | 26 | 26.7 | 61 | 31 | 1 | 67.1 | 93 | 8460 | 28.6 | 112.6 | 34.6 | 0.1 | 19.4 | 0 | 37.7 | 32.8
384081 | 471 | 27 | 2501 | 127.3 | 59.8 | 72.5 | 30 | 32 | 0.048 | 107 | 11.6 | 70 | 69.7 | 41.7 | 0.99 | 97.6 | 462.7 | 420.1 | 74.3 | 666.7 | 2.09 | 373.2 | 33.4 | 113.9 | 27.9 | 54.3 | 11.5 | 113.9 | 25 | 8.348 | 95.2 | 43.4 | 26 | 27.1 | 61 | 31 | 1.006 | 67.1 | 93 | 8650 | 28.6 | 111 | 34.6 | 0.1 | 20.3 | 0 | 37.1 | 32.8
384083 | 473 | 27 | 2499 | 127.3 | 59.8 | 72.6 | 30 | 32 | 0.051 | 107 | 11.6 | 70 | 69.7 | 41.7 | 0.991 | 97.6 | 462.5 | 419.9 | 74.4 | 666.7 | 2.077 | 373.3 | 33.5 | 113.8 | 27.9 | 54.4 | 11.6 | 113.8 | 25 | 8.367 | 95.1 | 43.7 | 26 | 27.1 | 61 | 31 | 0.998 | 67.1 | 97 | 8510 | 28.6 | 112.6 | 34.6 | 0.1 | 20.1 | 0 | 37.6 | 32.8
384085 | 475 | 27 | 2502 | 127.7 | 59.9 | 72.6 | 30 | 32 | 0.05 | 107 | 11.6 | 70 | 69.7 | 41.8 | 0.992 | 97.6 | 462.2 | 419.6 | 74.5 | 666.7 | 2.116 | 372.8 | 33.5 | 114 | 27.9 | 54.4 | 11.5 | 113.9 | 25 | 8.357 | 95.3 | 44.3 | 26 | 27.5 | 62 | 31 | 0.999 | 67.5 | 97 | 8430 | 28.6 | 112.6 | 34.8 | 0.1 | 20.1 | 0 | 37.5 | 32.8
384087 | 477 | 27 | 2500 | 127.4 | 59.9 | 72.7 | 30 | 32 | 0.05 | 107 | 11.6 | 70 | 69.7 | 41.9 | 0.991 | 97.6 | 462.1 | 419.4 | 74.5 | 666.7 | 2.078 | 373.6 | 33.5 | 114 | 27.9 | 54.5 | 11.4 | 114 | 25 | 8.348 | 95.2 | 44.7 | 26 | 26.7 | 62 | 31 | 1.004 | 67.1 | 93 | 8600 | 28.6 | 111 | 34.6 | 0.1 | 20.4 | 0 | 36.9 | 32.8
384089 | 479 | 27 | 2500 | 127.5 | 60 | 72.8 | 30 | 32 | 0.051 | 107 | 11.6 | 70 | 69.8 | 42 | 0.991 | 97.6 | 462 | 419.1 | 74.6 | 666.7 | 2.084 | 373.9 | 33.5 | 114 | 27.9 | 54.6 | 11.4 | 114 | 25 | 8.36 | 95.2 | 44.4 | 26 | 26.7 | 62 | 31 | 0.999 | 67.1 | 93 | 8580 | 28.6 | 111 | 34.6 | 0.1 | 19.4 | 0 | 37.4 | 32.8
384091 | 481 | 27 | 2500 | 127.2 | 60.1 | 72.8 | 30 | 32 | 0.051 | 107 | 11.6 | 70 | 69.9 | 42 | 0.991 | 97.6 | 461.7 | 418.8 | 74.6 | 666.7 | 2.107 | 374 | 33.4 | 114.1 | 27.9 | 54.6 | 11.5 | 114.1 | 25 | 8.306 | 95.1 | 44.1 | 26 | 26.7 | 62 | 31 | 1.002 | 67.1 | 93 | 8630 | 28.6 | 111 | 34.7 | 0.1 | 19.8 | 0 | 37.5 | 32.8
384093 | 483 | 27 | 2500 | 127.2 | 60.1 | 72.9 | 30 | 32 | 0.051 | 107 | 11.6 | 70 | 69.8 | 42 | 0.991 | 97.6 | 461.2 | 418.2 | 74.7 | 666.6 | 2.144 | 373.9 | 33.4 | 114.1 | 28 | 54.7 | 11.5 | 114 | 25.1 | 8.359 | 95.2 | 44.4 | 26 | 27.1 | 62 | 31 | 1.004 | 67.5 | 97 | 8360 | 28.6 | 113 | 34.6 | 0.2 | 20.3 | 0 | 36.9 | 32.8
384095 | 485 | 27 | 2499 | 127.3 | 60.2 | 73 | 30 | 32 | 0.051 | 107 | 11.6 | 70 | 69.8 | 42.1 | 0.99 | 97.6 | 461.1 | 418 | 74.8 | 666.6 | 2.124 | 373 | 33.4 | 114.2 | 28 | 54.7 | 11.5 | 114.1 | 25.1 | 8.359 | 95 | 44.8 | 26 | 26.7 | 62 | 31 | 1.001 | 67.1 | 96 | 8600 | 28.6 | 113 | 34.6 | 0.1 | 19.6 | 0 | 37.7 | 32.8
384097 | 487 | 27 | 2500 | 127.3 | 60.2 | 73.1 | 30 | 32 | 0.048 | 107 | 11.6 | 70 | 69.7 | 42.2 | 0.991 | 97.6 | 460.9 | 417.7 | 74.9 | 666.6 | 2.076 | 372.9 | 33.4 | 114.2 | 28 | 54.8 | 11.8 | 114.1 | 25.1 | 8.33 | 95.2 | 45.2 | 26 | 27.1 | 62 | 31 | 1.006 | 67.1 | 97 | 8380 | 28.6 | 113 | 34.7 | 0 | 20.4 | 0 | 37.1 | 32.8
384099 | 489 | 27 | 2500 | 127.4 | 60.3 | 73.1 | 30 | 32 | 0.05 | 107 | 11.7 | 70 | 69.7 | 42.3 | 0.99 | 97.6 | 460.8 | 417.6 | 74.8 | 666.6 | 2.031 | 372.1 | 33.4 | 114.1 | 28.1 | 54.9 | 11.8 | 114 | 25.1 | 8.341 | 94.9 | 44.8 | 26 | 26.7 | 62 | 31 | 1 | 66.7 | 93 | 8750 | 28.6 | 110.7 | 34.6 | 0.1 | 19.4 | 0 | 37.8 | 32.8
384101 | 491 | 27 | 2501 | 127.7 | 60.3 | 73.2 | 30 | 32 | 0.05 | 107 | 11.6 | 70 | 69.7 | 42.3 | 0.99 | 97.6 | 460 | 416.8 | 74.9 | 666.7 | 2.021 | 371.8 | 33.5 | 114.1 | 28.1 | 54.9 | 11.6 | 114 | 25.1 | 8.387 | 95.2 | 44.6 | 26 | 27.1 | 62 | 31 | 1.001 | 67.1 | 93 | 8650 | 28.6 | 111 | 34.7 | 0.2 | 20.2 | 0 | 37.1 | 32.8
384103 | 493 | 27 | 2500 | 127.6 | 60.4 | 73.2 | 30 | 32 | 0.05 | 107 | 11.6 | 70 | 69.7 | 42.3 | 0.991 | 97.6 | 460.2 | 416.9 | 75 | 666.7 | 2.053 | 372.6 | 33.5 | 113.8 | 28.1 | 55 | 11.5 | 113.8 | 25.1 | 8.344 | 95.2 | 44.9 | 26 | 27.1 | 62 | 31 | 1.002 | 67.1 | 96 | 8510 | 28.6 | 112.3 | 34.6 | 0.2 | 19.8 | 0 | 37.3 | 32.8
384105 | 495 | 27 | 2501 | 127.8 | 60.5 | 73.3 | 30 | 32 | 0.051 | 107 | 11.7 | 70 | 69.7 | 42.4 | 0.991 | 97.6 | 460 | 416.6 | 75 | 666.8 | 2.049 | 374.2 | 33.6 | 114 | 28.1 | 55 | 11.5 | 113.9 | 25.1 | 8.372 | 95.3 | 45.2 | 26 | 27.5 | 62 | 31 | 0.999 | 67.1 | 97 | 8430 | 28.6 | 113 | 34.7 | 0.1 | 19.6 | 0 | 37.6 | 32.8
384107 | 497 | 27 | 2500 | 127.6 | 60.5 | 73.4 | 30 | 32 | 0.051 | 107 | 11.6 | 70 | 69.8 | 42.5 | 0.991 | 97.6 | 459.7 | 416.2 | 75.1 | 666.8 | 2.063 | 375 | 33.5 | 114.2 | 28.1 | 55.1 | 11.5 | 114.1 | 25.1 | 8.348 | 95.2 | 45.6 | 26 | 26.7 | 62 | 31 | 1.001 | 67.1 | 96 | 8630 | 28.6 | 113 | 34.6 | 0 | 20.4 | 0 | 37.2 | 32.8
384109 | 499 | 27 | 2500 | 127.6 | 60.6 | 73.5 | 30 | 32 | 0.05 | 107 | 11.7 | 70 | 69.7 | 42.6 | 0.992 | 97.6 | 459.2 | 415.6 | 75.2 | 666.8 | 2.073 | 376.3 | 33.5 | 114.1 | 28.1 | 55.2 | 11.4 | 114 | 25.1 | 8.352 | 95.3 | 45.4 | 26 | 27.1 | 62 | 31 | 0.999 | 67.5 | 97 | 8380 | 28.6 | 112.6 | 34.7 | 0.1 | 20.1 | 0 | 37.3 | 32.8
384111 | 501 | 27 | 2500 | 127.5 | 60.6 | 73.5 | 30 | 32 | 0.048 | 107 | 11.7 | 70 | 69.7 | 42.6 | 0.991 | 97.6 | 459.1 | 415.5 | 75.3 | 666.9 | 2.087 | 375.9 | 33.5 | 114.1 | 28.1 | 55.2 | 11.7 | 114.1 | 25.1 | 8.318 | 95.1 | 45.2 | 26 | 26.7 | 62 | 31 | 0.999 | 67.1 | 97 | 8360 | 28.6 | 112.6 | 34.6 | 0.1 | 20.2 | 0 | 37.5 | 32.8
384113 | 503 | 27 | 2500 | 127.5 | 60.7 | 73.6 | 30 | 32 | 0.048 | 107 | 11.7 | 70 | 69.7 | 42.6 | 0.989 | 97.6 | 458.9 | 415.2 | 75.3 | 666.9 | 2.121 | 375.3 | 33.5 | 114.1 | 28.1 | 55.3 | 11.5 | 114.1 | 25.1 | 8.36 | 95.3 | 45.5 | 26 | 27.1 | 62 | 31 | 1 | 67.1 | 94 | 8630 | 28.6 | 111 | 34.6 | 0.1 | 20.3 | 0 | 37.1 | 32.8
384115 | 505 | 27 | 2500 | 127.4 | 60.8 | 73.7 | 30 | 32 | 0.051 | 107 | 11.7 | 70 | 69.7 | 42.7 | 0.991 | 97.6 | 458.5 | 414.8 | 75.3 | 666.9 | 2.14 | 374.3 | 33.5 | 114.1 | 28.1 | 55.4 | 11.5 | 114.1 | 25.1 | 8.321 | 95.2 | 45.8 | 26 | 27.1 | 62 | 31 | 1.003 | 67.5 | 93 | 8750 | 28.6 | 110.7 | 34.7 | 0.1 | 19.6 | 0 | 37.7 | 32.8
384117 | 507 | 27 | 2500 | 127.7 | 60.8 | 73.7 | 30 | 32 | 0.049 | 107 | 11.7 | 70 | 69.8 | 42.9 | 0.992 | 97.6 | 458.4 | 414.7 | 75.4 | 666.9 | 2.181 | 373.3 | 33.5 | 114.2 | 28.2 | 55.4 | 11.4 | 114.2 | 25.1 | 8.353 | 95.4 | 46.2 | 26 | 27.1 | 63 | 31 | 1 | 67.5 | 93 | 8700 | 28.6 | 113.3 | 34.6 | 0.1 | 20.1 | 0 | 37.1 | 32.8
384119 | 509 | 27 | 2500 | 127.7 | 60.9 | 73.8 | 30 | 32 | 0.051 | 107 | 11.7 | 70 | 69.9 | 43 | 0.989 | 97.6 | 458.3 | 414.4 | 75.4 | 666.9 | 2.129 | 371.6 | 33.5 | 114.1 | 28.2 | 55.5 | 11.4 | 114 | 25.1 | 8.348 | 95.1 | 45.9 | 26 | 27.1 | 63 | 31 | 0.999 | 67.1 | 96 | 8290 | 28.6 | 112.6 | 34.6 | 0.1 | 19.6 | 0 | 37.9 | 32.8
384121 | 511 | 27 | 2500 | 127.8 | 61 | 73.9 | 30 | 32 | 0.05 | 107 | 11.7 | 70 | 69.8 | 42.9 | 0.992 | 97.6 | 457.9 | 414 | 75.6 | 666.9 | 2.133 | 373.6 | 33.5 | 114 | 28.2 | 55.6 | 11.5 | 114 | 25.1 | 8.37 | 95.4 | 45.6 | 26 | 26.7 | 63 | 31 | 1.001 | 67.1 | 97 | 8530 | 28.6 | 112.6 | 34.4 | 0.2 | 20.4 | 0 | 37.3 | 32.8
384123 | 513 | 27 | 2500 | 127.6 | 61 | 73.9 | 30 | 32 | 0.05 | 107 | 11.7 | 70 | 69.8 | 43 | 0.991 | 97.6 | 457.5 | 413.6 | 75.6 | 666.9 | 2.089 | 371.3 | 33.5 | 113.8 | 28.2 | 55.6 | 11.5 | 113.7 | 25.1 | 8.316 | 95.2 | 45.8 | 26 | 27.1 | 63 | 31 | 1.003 | 67.1 | 94 | 8680 | 28.6 | 110.4 | 34.6 | 0 | 19.8 | 0 | 37.9 | 32.8
384125 | 515 | 27 | 2501 | 127.7 | 61.1 | 74 | 30 | 32 | 0.05 | 107 | 11.7 | 70 | 69.8 | 43 | 0.991 | 97.6 | 457.3 | 413.2 | 75.6 | 666.9 | 2.083 | 371.3 | 33.5 | 114 | 28.2 | 55.7 | 11.5 | 114 | 25.1 | 8.345 | 95.4 | 46.4 | 26 | 27.1 | 63 | 31 | 1.002 | 67.1 | 93 | 8680 | 28.6 | 111 | 34.7 | 0.1 | 20.4 | 0 | 37.2 | 32.8
384127 | 517 | 27 | 2499 | 127.6 | 61.2 | 74 | 30 | 32 | 0.051 | 107 | 11.7 | 70 | 69.7 | 43.2 | 0.991 | 97.6 | 457.3 | 413 | 75.6 | 667 | 2.072 | 372.7 | 33.5 | 114 | 28.2 | 55.8 | 11.5 | 114 | 25.1 | 8.346 | 95.2 | 46.7 | 26 | 27.1 | 63 | 31 | 1 | 67.1 | 93 | 8510 | 28.6 | 111 | 34.6 | 0.1 | 19.4 | 0 | 37.7 | 32.8
384129 | 519 | 27 | 2500 | 127.7 | 61.2 | 74.1 | 30 | 32 | 0.051 | 107 | 11.7 | 70 | 69.7 | 43.2 | 0.991 | 97.6 | 456.8 | 412.6 | 75.8 | 666.9 | 2.049 | 371.2 | 33.5 | 114.1 | 28.2 | 55.8 | 11.4 | 114 | 25.1 | 8.309 | 95.3 | 46.3 | 26 | 26.7 | 63 | 31 | 1 | 67.1 | 97 | 8530 | 28.6 | 113 | 34.7 | 0.1 | 20.5 | 0 | 37.1 | 32.8
384131 | 521 | 27 | 2500 | 127.7 | 61.3 | 74.2 | 30 | 32 | 0.051 | 107 | 11.7 | 70 | 69.8 | 43.2 | 0.991 | 97.6 | 456.7 | 412.4 | 75.9 | 666.9 | 2.04 | 370.5 | 33.5 | 114.2 | 28.2 | 55.9 | 11.5 | 114.1 | 25.1 | 8.35 | 95.1 | 45.9 | 26 | 26.7 | 63 | 31 | 1 | 67.1 | 96 | 8310 | 28.6 | 113 | 34.8 | 0 | 19.3 | 0 | 37.8 | 32.8
384133 | 523 | 27 | 2502 | 128.1 | 61.4 | 74.3 | 30 | 32 | 0.05 | 107 | 11.7 | 69.9 | 69.8 | 43.2 | 0.992 | 97.6 | 456.5 | 412.1 | 75.9 | 666.9 | 2.077 | 372 | 33.6 | 114.1 | 28.1 | 56 | 11.5 | 114.1 | 25.1 | 8.355 | 95.3 | 46.1 | 26 | 27.1 | 63 | 31 | 0.998 | 67.1 | 97 | 8680 | 28.6 | 113 | 34 | 0 | 20.4 | 0 | 37.1 | 32.8
384135 | 525 | 27 | 2499 | 127.8 | 61.4 | 74.3 | 30 | 32 | 0.05 | 107 | 11.7 | 70 | 69.8 | 43.3 | 0.99 | 97.6 | 456.4 | 411.9 | 76 | 666.9 | 2.02 | 370.8 | 33.6 | 114.2 | 28 | 56 | 11.5 | 114.1 | 25.1 | 8.329 | 95.1 | 46.7 | 26 | 27.1 | 63 | 31 | 1.001 | 66.7 | 93 | 8580 | 28.6 | 111 | 34.6 | 0.1 | 20.3 | 0 | 37.5 | 32.8
384137 | 527 | 27 | 2499 | 127.8 | 61.5 | 74.4 | 30 | 32 | 0.049 | 107 | 11.7 | 70 | 69.8 | 43.4 | 0.991 | 97.6 | 455.9 | 411.3 | 76 | 666.9 | 2.01 | 370.5 | 33.6 | 114.3 | 28 | 56.1 | 11.5 | 114.3 | 25.1 | 8.353 | 95.3 | 47 | 26 | 26.7 | 63 | 31 | 1 | 67.1 | 93 | 8550 | 28.6 | 113.3 | 34.6 | 0.1 | 20.1 | 0 | 37.1 | 32.8
384139 | 529 | 27 | 2499 | 127.4 | 61.6 | 74.4 | 30 | 32 | 0.049 | 107 | 11.7 | 70 | 69.8 | 43.4 | 0.991 | 97.6 | 455.8 | 411.2 | 76.1 | 666.9 | 2 | 369.4 | 33.5 | 114.1 | 28 | 56.2 | 11.4 | 114 | 25.1 | 8.323 | 95.1 | 46.6 | 26 | 27.1 | 63 | 31 | 1 | 67.1 | 96 | 8160 | 28.6 | 112.6 | 34.7 | 0.1 | 19.5 | 0 | 38 | 32.8
384141 | 531 | 27 | 2499 | 127.7 | 61.7 | 74.5 | 30 | 32 | 0.049 | 107 | 11.7 | 70 | 69.7 | 43.4 | 0.992 | 97.6 | 455.4 | 410.7 | 76.1 | 667 | 1.996 | 369 | 33.5 | 114.1 | 28 | 56.2 | 11.5 | 114 | 25.1 | 8.366 | 95.3 | 46.2 | 26 | 27.1 | 63 | 31 | 1.001 | 67.1 | 97 | 8310 | 28.6 | 113 | 34.6 | 0.1 | 20.3 | 0 | 37.2 | 32.8
384143 | 533 | 27 | 2502 | 128.1 | 61.7 | 74.6 | 30 | 32 | 0.049 | 107 | 11.7 | 70.1 | 69.7 | 43.4 | 0.991 | 97.6 | 455.4 | 410.6 | 76.1 | 667.1 | 2.003 | 368.9 | 33.6 | 114 | 28 | 56.3 | 11.5 | 114 | 25.1 | 8.344 | 95.2 | 46.6 | 26 | 26.7 | 63 | 31 | 1.003 | 67.1 | 97 | 8530 | 28.6 | 112.6 | 34.6 | 0.2 | 19.2 | 0 | 37.7 | 32.8
384145 | 535 | 27 | 2501 | 128.1 | 61.8 | 74.6 | 30 | 32 | 0.05 | 107 | 11.7 | 70 | 69.7 | 43.5 | 0.992 | 97.6 | 454.9 | 410.1 | 76.2 | 667.2 | 2.05 | 369.4 | 33.6 | 114 | 28 | 56.4 | 11.5 | 114 | 25.1 | 8.355 | 95.3 | 47 | 26 | 27.1 | 64 | 31 | 0.998 | 67.1 | 93 | 8750 | 28.6 | 111 | 34.5 | 0.1 | 20.3 | 0 | 37.5 | 32.8
384147 | 537 | 27 | 2499 | 127.5 | 61.8 | 74.7 | 30 | 32 | 0.051 | 107 | 11.7 | 70 | 69.7 | 43.6 | 0.991 | 97.6 | 454.8 | 409.9 | 76.2 | 667.2 | 2.033 | 368.8 | 33.5 | 114.1 | 28 | 56.4 | 11.4 | 114.1 | 25.1 | 8.318 | 95.1 | 47.4 | 26 | 26.7 | 64 | 31 | 1.003 | 67.1 | 93 | 8770 | 28.6 | 111 | 34.7 | 0.1 | 19.6 | 0 | 38 | 32.8
384149 | 539 | 27 | 2499 | 127.6 | 61.9 | 74.8 | 30 | 32 | 0.05 | 107 | 11.7 | 70 | 69.7 | 43.7 | 0.991 | 97.6 | 454.5 | 409.4 | 76.4 | 667.2 | 2.066 | 368.7 | 33.5 | 114.3 | 28 | 56.5 | 11.5 | 114.2 | 25.1 | 8.343 | 95.3 | 47 | 26 | 26.7 | 64 | 31 | 1.001 | 67.1 | 97 | 8530 | 28.6 | 113 | 34.6 | 0.1 | 20.5 | 0 | 37.4 | 32.8
384151 | 541 | 27 | 2501 | 128 | 62 | 74.9 | 30 | 32 | 0.05 | 107 | 11.7 | 70 | 69.8 | 43.6 | 0.99 | 97.6 | 454.2 | 409.1 | 76.4 | 667.3 | 2.064 | 368.3 | 33.6 | 114.2 | 28 | 56.6 | 11.5 | 114.1 | 25.1 | 8.361 | 95.3 | 46.6 | 26 | 27.1 | 64 | 31 | 0.998 | 67.1 | 97 | 8550 | 28.6 | 113 | 34.5 | 0.1 | 19.9 | 0 | 37.7 | 32.8
384153 | 543 | 27 | 2500 | 127.7 | 62.1 | 74.9 | 30 | 32 | 0.049 | 107 | 11.7 | 70 | 69.8 | 43.7 | 0.991 | 97.6 | 454 | 408.8 | 76.4 | 667.3 | 2.045 | 368.7 | 33.5 | 114.2 | 28 | 56.7 | 11.5 | 114.1 | 25.1 | 8.331 | 95.2 | 46.9 | 26 | 27.1 | 64 | 31 | 1 | 67.1 | 97 | 8330 | 28.6 | 113 | 34.6 | 0.1 | 20.4 | 0 | 37.2 | 32.8
384155 | 545 | 27 | 2501 | 127.8 | 62.1 | 75 | 30 | 32 | 0.049 | 107 | 11.7 | 70 | 69.8 | 43.7 | 0.991 | 97.6 | 453.7 | 408.5 | 76.5 | 667.3 | 2.03 | 369.4 | 33.5 | 114.3 | 28 | 56.7 | 11.5 | 114.2 | 25.1 | 8.347 | 95.3 | 47.4 | 26 | 27.1 | 64 | 31 | 1.003 | 67.1 | 97 | 8550 | 28.6 | 113 | 34.6 | 0.1 | 20.3 | 0 | 37.2 | 32.8
384157 | 547 | 27 | 2501 | 127.8 | 62.2 | 75.1 | 30 | 32 | 0.051 | 107 | 11.7 | 70 | 69.8 | 43.9 | 0.989 | 97.6 | 453.4 | 408.1 | 76.6 | 667.3 | 2.004 | 370.6 | 33.6 | 114.2 | 28 | 56.8 | 11.4 | 114.2 | 25.1 | 8.364 | 95.2 | 47.8 | 26 | 27.1 | 64 | 31 | 0.997 | 67.1 | 96 | 8310 | 28.6 | 113 | 34.5 | 0.1 | 20.4 | 0 | 37.5 | 32.8
384159 | 549 | 27 | 2500 | 127.8 | 62.3 | 75.1 | 30 | 32 | 0.051 | 107.1 | 11.7 | 70 | 69.7 | 43.9 | 0.992 | 97.6 | 453.2 | 407.8 | 76.6 | 667.3 | 2.018 | 369.8 | 33.6 | 114.2 | 28 | 56.9 | 11.4 | 114.2 | 25.1 | 8.332 | 95.4 | 47.5 | 26 | 27.1 | 64 | 31 | 1.003 | 67.1 | 93 | 8750 | 28.6 | 113 | 34.5 | 0.1 | 19.4 | 0 | 37.5 | 32.8
384161 | 551 | 27 | 2500 | 127.6 | 62.3 | 75.2 | 30 | 32 | 0.051 | 107 | 11.7 | 70 | 69.7 | 43.9 | 0.991 | 97.6 | 453.1 | 407.7 | 76.7 | 667.3 | 2.009 | 369.5 | 33.5 | 113.9 | 28.1 | 57 | 11.4 | 113.9 | 25.1 | 8.331 | 95.2 | 47.2 | 26 | 27.1 | 64 | 31 | 1.001 | 67.1 | 93 | 8480 | 28.6 | 110.7 | 34.6 | 0.1 | 19.9 | 0 | 37.9 | 32.8
384163 | 553 | 27 | 2502 | 128.1 | 62.4 | 75.3 | 30 | 32 | 0.05 | 107 | 11.7 | 70 | 69.7 | 43.9 | 0.99 | 97.6 | 452.8 | 407.4 | 76.7 | 667.3 | 2.027 | 369.7 | 33.6 | 114.1 | 28.1 | 57 | 11.5 | 114 | 25.1 | 8.355 | 95.3 | 47.4 | 26 | 26.7 | 64 | 31 | 1 | 67.1 | 93 | 8800 | 28.6 | 111 | 34.5 | 0.1 | 20.4 | 0 | 37.5 | 32.8
384165 | 555 | 27 | 2499 | 127.9 | 62.5 | 75.3 | 30 | 32 | 0.05 | 107.1 | 11.7 | 70 | 69.8 | 44 | 0.992 | 97.6 | 452.5 | 407 | 76.8 | 667.4 | 2.033 | 369.4 | 33.6 | 114.1 | 28.2 | 57.1 | 11.4 | 114 | 25.1 | 8.339 | 95.5 | 47.9 | 26 | 26.7 | 64 | 31 | 0.999 | 67.1 | 97 | 8290 | 28.6 | 113 | 34.6 | 0.1 | 20.5 | 0 | 37.2 | 32.8
384167 | 557 | 27 | 2500 | 128 | 62.5 | 75.4 | 30 | 32 | 0.049 | 107.1 | 11.7 | 70 | 69.9 | 44.1 | 0.991 | 97.6 | 452.3 | 406.7 | 76.9 | 667.5 | 2.014 | 370.7 | 33.6 | 114.1 | 28.1 | 57.2 | 11.4 | 114 | 25.1 | 8.352 | 95.4 | 48.3 | 26 | 27.1 | 64 | 31 | 1 | 67.5 | 97 | 8680 | 28.6 | 112.6 | 34.1 | 0.1 | 19.7 | 0 | 37.8 | 32.8
384169 | 559 | 27 | 2499 | 127.8 | 62.6 | 75.5 | 30 | 32 | 0.05 | 107 | 11.7 | 70 | 69.9 | 44.2 | 0.989 | 97.6 | 452 | 406.3 | 77 | 667.5 | 2.003 | 372.6 | 33.6 | 114.2 | 28.1 | 57.3 | 11.4 | 114.2 | 25.1 | 8.351 | 95.4 | 48.1 | 26 | 26.7 | 64 | 31 | 0.998 | 67.5 | 93 | 8530 | 28.6 | 111 | 34.7 | 0.1 | 20.1 | 0 | 37.2 | 32.8
384171 | 561 | 27 | 2501 | 128.2 | 62.7 | 75.5 | 30 | 32 | 0.051 | 107 | 11.7 | 70 | 69.8 | 44.2 | 0.992 | 97.6 | 451.8 | 406 | 77 | 667.5 | 2 | 373.4 | 33.6 | 114.2 | 28.1 | 57.3 | 11.4 | 114.1 | 25.1 | 8.333 | 95.5 | 47.9 | 26 | 27.1 | 64 | 31 | 1 | 67.1 | 93 | 8800 | 28.6 | 111 | 34.6 | 0.1 | 19.4 | 0 | 37.5 | 32.8
384173 | 563 | 27 | 2499 | 127.8 | 62.8 | 75.6 | 30 | 32 | 0.05 | 107 | 11.7 | 70 | 69.8 | 44.3 | 0.992 | 97.6 | 451.5 | 405.6 | 77.1 | 667.6 | 1.983 | 373.6 | 33.6 | 114.2 | 28.1 | 57.4 | 11.5 | 114.1 | 25.1 | 8.327 | 95.3 | 48.1 | 26 | 27.1 | 65 | 31 | 1.003 | 67.1 | 94 | 8580 | 28.6 | 110.7 | 34.6 | 0.1 | 20.3 | 0 | 37.5 | 32.8
384175 | 565 | 27 | 2501 | 128.2 | 62.8 | 75.7 | 30 | 32 | 0.051 | 107 | 11.7 | 70 | 69.8 | 44.4 | 0.99 | 97.6 | 451.2 | 405.2 | 77.1 | 667.6 | 2.037 | 373.4 | 33.6 | 114.2 | 28.1 | 57.5 | 11.5 | 114.1 | 25.1 | 8.35 | 95.4 | 48.6 | 26 | 27.1 | 65 | 31 | 1.006 | 67.1 | 97 | 8240 | 28.6 | 113 | 34.7 | 0 | 20.2 | 0 | 37.6 | 32.8
384177 | 567 | 27 | 2499 | 127.7 | 62.9 | 75.7 | 30 | 32 | 0.05 | 107 | 11.7 | 70 | 69.7 | 44.5 | 0.992 | 97.6 | 451.2 | 405.2 | 77.1 | 667.6 | 1.997 | 373.4 | 33.6 | 114.2 | 28.1 | 57.6 | 11.8 | 114.1 | 25.1 | 8.341 | 95.4 | 48.9 | 26 | 26.7 | 65 | 31 | 1 | 67.1 | 97 | 8430 | 28.6 | 113 | 34.5 | 0.2 | 20.3 | 0 | 37.5 | 32.8
384179 | 569 | 27 | 2501 | 128 | 63 | 75.7 | 30 | 32 | 0.05 | 107 | 11.7 | 70 | 69.7 | 44.6 | 0.991 | 97.6 | 450.9 | 404.7 | 77.2 | 667.7 | 2.003 | 374 | 33.6 | 114.2 | 28.1 | 57.6 | 11.6 | 114.2 | 25.1 | 8.35 | 95.5 | 48.7 | 26 | 27.1 | 65 | 31 | 0.999 | 67.1 | 97 | 8190 | 28.6 | 115.2 | 34.5 | 0.1 | 20.1 | 0 | 37.2 | 32.8
384181 | 571 | 27 | 2501 | 128.2 | 63.1 | 75.9 | 30 | 32 | 0.05 | 107 | 11.7 | 70 | 69.7 | 44.6 | 0.99 | 97.6 | 450.7 | 404.5 | 77.3 | 667.8 | 2.018 | 373.1 | 33.6 | 114 | 28.1 | 57.7 | 11.4 | 114 | 25.1 | 8.342 | 95.4 | 48.6 | 26 | 27.1 | 65 | 31 | 0.999 | 67.1 | 93 | 8750 | 28.6 | 110.7 | 34.6 | 0.1 | 20.1 | 0 | 37.5 | 32.8
384183 | 573 | 27 | 2500 | 128.2 | 63.1 | 76 | 30 | 32 | 0.05 | 107 | 11.7 | 70 | 69.7 | 44.6 | 0.992 | 97.6 | 450.7 | 404.3 | 77.4 | 667.8 | 2.061 | 373.7 | 33.7 | 114 | 28.1 | 57.8 | 11.5 | 114 | 25.1 | 8.343 | 95.4 | 48.9 | 26 | 27.1 | 65 | 31 | 0.997 | 67.1 | 97 | 8460 | 28.6 | 112.6 | 34.6 | 0.1 | 19.1 | 0 | 37.9 | 32.8
384185 | 575 | 27 | 2500 | 128 | 63.2 | 76.1 | 30 | 32 | 0.051 | 107 | 11.7 | 70 | 69.8 | 44.7 | 0.99 | 97.6 | 449.9 | 403.5 | 77.5 | 667.9 | 2.069 | 371.7 | 33.6 | 114.1 | 28.1 | 57.9 | 11.4 | 114 | 25.1 | 8.332 | 95.5 | 49.1 | 26 | 26.7 | 65 | 31 | 1.003 | 67.1 | 97 | 8380 | 28.6 | 113 | 34.6 | 0.1 | 20.3 | 0 | 37.7 | 32.8
384187 | 577 | 27 | 2500 | 128.3 | 63.3 | 76.1 | 30 | 32 | 0.051 | 107 | 11.7 | 70 | 69.8 | 44.8 | 0.99 | 97.6 | 450 | 403.4 | 77.5 | 667.9 | 2.094 | 371 | 33.7 | 114.2 | 28.1 | 57.9 | 11.4 | 114.2 | 25.1 | 8.366 | 95.5 | 49.4 | 26 | 27.1 | 65 | 31 | 1 | 67.1 | 93 | 8580 | 28.6 | 111 | 34.7 | 0.1 | 19.6 | 0 | 38 | 32.8
384189 | 579 | 27 | 2499 | 128.1 | 63.4 | 76.2 | 30 | 32 | 0.05 | 107 | 11.7 | 70 | 69.8 | 44.9 | 0.991 | 97.6 | 449.3 | 402.9 | 77.5 | 668 | 2.064 | 370.2 | 33.7 | 114.2 | 28.1 | 58 | 11.4 | 114.2 | 25.1 | 8.339 | 95.5 | 49.2 | 26 | 27.1 | 65 | 31 | 0.998 | 67.1 | 93 | 8460 | 28.6 | 112.6 | 34.7 | 0 | 20.6 | 0 | 37.3 | 32.8
384191 | 581 | 27 | 2501 | 128.3 | 63.5 | 76.3 | 30 | 32 | 0.05 | 107 | 11.7 | 70 | 69.7 | 44.9 | 0.991 | 97.6 | 449.3 | 402.7 | 77.6 | 668 | 2.06 | 369.7 | 33.7 | 114.2 | 28.2 | 58.1 | 11.5 | 114.1 | 25.1 | 8.344 | 95.5 | 49 | 26 | 27.1 | 65 | 31 | 0.999 | 67.1 | 97 | 8310 | 28.6 | 113 | 34.6 | 0.1 | 19.6 | 0 | 37.5 | 32.8
384193 | 583 | 27 | 2499 | 127.9 | 63.5 | 76.3 | 30 | 32 | 0.05 | 107 | 11.7 | 70 | 69.8 | 44.9 | 0.991 | 97.6 | 448.9 | 402.2 | 77.7 | 668 | 2.042 | 371 | 33.6 | 114.2 | 28.2 | 58.2 | 11.5 | 114.2 | 25.1 | 8.334 | 95.4 | 49.3 | 26 | 27.1 | 65 | 31 | 1 | 67.1 | 97 | 8480 | 28.6 | 113 | 34.6 | 0 | 20.2 | 0 | 37.5 | 32.8
384195 | 585 | 27 | 2500 | 128.2 | 63.6 | 76.4 | 30 | 32 | 0.048 | 107 | 11.7 | 70 | 69.8 | 45 | 0.991 | 97.6 | 448.5 | 401.9 | 77.8 | 668 | 2.039 | 371.6 | 33.7 | 114.3 | 28.3 | 58.2 | 11.4 | 114.2 | 25.1 | 8.366 | 95.5 | 49.7 | 26 | 27.1 | 65 | 31 | 1.001 | 67.1 | 93 | 8730 | 28.6 | 113.3 | 34.5 | 0.1 | 19.6 | 0 | 37.7 | 32.8
384197 | 587 | 27 | 2499 | 127.9 | 63.7 | 76.5 | 30 | 32 | 0.051 | 107 | 11.7 | 70 | 69.8 | 45.1 | 0.992 | 97.6 | 448.4 | 401.6 | 77.8 | 668.1 | 2.03 | 370.8 | 33.6 | 114.2 | 28.3 | 58.3 | 11.4 | 114.2 | 25.1 | 8.3 | 95.3 | 49.9 | 26 | 27.1 | 66 | 31 | 1.001 | 67.1 | 93 | 8650 | 28.6 | 111 | 34.6 | 0.1 | 19.6 | 0 | 38.1 | 32.8
384199 | 589 | 27 | 2501 | 128.2 | 63.7 | 76.5 | 30 | 32 | 0.049 | 107 | 11.7 | 70 | 69.8 | 45.1 | 0.992 | 97.6 | 447.9 | 401 | 77.8 | 668 | 1.968 | 370 | 33.6 | 114.3 | 28.4 | 58.4 | 11.3 | 114.2 | 25.1 | 8.328 | 95.6 | 49.6 | 26 | 26.7 | 66 | 31 | 1.003 | 67.1 | 94 | 8530 | 28.6 | 111 | 34.6 | 0.1 | 20.5 | 0 | 37.2 | 32.8
384201 | 591 | 27 | 2500 | 128.4 | 63.8 | 76.6 | 30 | 32 | 0.049 | 107 | 11.7 | 70 | 69.8 | 45.1 | 0.99 | 97.6 | 447.7 | 400.7 | 77.9 | 668.1 | 1.952 | 370.5 | 33.7 | 114.2 | 28.4 | 58.5 | 11.5 | 114.1 | 25.1 | 8.366 | 95.4 | 49.2 | 26 | 26.7 | 66 | 31 | 0.997 | 67.1 | 97 | 8550 | 28.6 | 113 | 34.7 | 0 | 20.4 | 0 | 37.7 | 32.8
384203 | 593 | 27 | 2501 | 128.4 | 63.9 | 76.6 | 30 | 32 | 0.049 | 107 | 11.7 | 70 | 69.8 | 45.1 | 0.992 | 97.6 | 447.6 | 400.5 | 77.9 | 668.2 | 1.965 | 370.7 | 33.7 | 114.1 | 28.3 | 58.6 | 11.5 | 114.1 | 25.1 | 8.334 | 95.5 | 49.5 | 26 | 26.7 | 66 | 31 | 1.005 | 67.1 | 97 | 8330 | 28.6 | 112.6 | 34.6 | 0.1 | 19.8 | 0 | 37.6 | 32.8
384205 | 595 | 27 | 2500 | 128.4 | 64 | 76.7 | 30 | 32 | 0.049 | 107 | 11.7 | 70 | 69.7 | 45.1 | 0.991 | 97.6 | 447.5 | 400.2 | 78 | 668.2 | 1.96 | 370.6 | 33.7 | 114.1 | 28.3 | 58.7 | 11.4 | 114 | 25.1 | 8.343 | 95.4 | 49.9 | 26 | 27.1 | 66 | 31 | 1.003 | 67.1 | 93 | 8530 | 28.6 | 111 | 34.7 | 0.1 | 20.4 | 0 | 37.7 | 32.8
384207 | 597 | 27 | 2500 | 128.4 | 64.1 | 76.8 | 30 | 32 | 0.05 | 107 | 11.7 | 70 | 69.8 | 45.2 | 0.989 | 97.6 | 447.1 | 399.9 | 78.1 | 668.3 | 1.963 | 370.1 | 33.7 | 114.2 | 28.3 | 58.8 | 11.4 | 114.1 | 25.1 | 8.386 | 95.5 | 50.2 | 26 | 26.7 | 66 | 31 | 0.998 | 67.1 | 93 | 8600 | 28.6 | 111 | 34.7 | 0.1 | 19.6 | 0 | 38 | 32.8
384209 | 599 | 27 | 2500 | 128.3 | 64.2 | 76.8 | 30 | 32 | 0.051 | 107 | 11.7 | 70 | 69.8 | 45.2 | 0.991 | 97.6 | 446.8 | 399.5 | 78.1 | 668.3 | 1.946 | 370.1 | 33.7 | 114.3 | 28.3 | 58.8 | 11.3 | 114.2 | 25.1 | 8.346 | 95.4 | 49.8 | 26 | 27.1 | 66 | 31 | 0.999 | 67.5 | 97 | 8480 | 28.6 | 113 | 34.7 | 0 | 20.4 | 0 | 37.6 | 32.8
384211 | 601 | 27 | 2501 | 128.6 | 64.2 | 76.9 | 30 | 32 | 0.05 | 107 | 11.7 | 70 | 69.8 | 45.2 | 0.992 | 97.6 | 446.5 | 399.1 | 78.2 | 668.2 | 1.986 | 369.9 | 33.7 | 114.3 | 28.3 | 58.9 | 11.4 | 114.2 | 25.1 | 8.355 | 95.6 | 49.5 | 26 | 27.1 | 66 | 31 | 1 | 67.1 | 97 | 8290 | 28.6 | 113 | 34.6 | 0 | 19.9 | 0 | 37.5 | 32.8
384213 | 603 | 27 | 2500 | 128.2 | 64.3 | 76.9 | 30 | 32 | 0.049 | 107 | 11.7 | 70 | 69.7 | 45.2 | 0.99 | 97.6 | 446.3 | 398.9 | 78.2 | 668.3 | 1.975 | 369.6 | 33.7 | 114.3 | 28.4 | 59 | 11.5 | 114.2 | 25.1 | 8.337 | 95.3 | 49.7 | 26 | 27.1 | 66 | 31 | 0.999 | 66.7 | 97 | 8190 | 28.6 | 113 | 34.6 | 0.2 | 20.1 | 0 | 38 | 32.8
384215 | 605 | 27 | 2501 | 128.5 | 64.4 | 77 | 30 | 32 | 0.048 | 107.1 | 11.7 | 70 | 69.8 | 45.3 | 0.992 | 97.6 | 446.2 | 398.6 | 78.4 | 668.3 | 2.002 | 370 | 33.7 | 114.3 | 28.4 | 59.1 | 11.5 | 114.3 | 25.1 | 8.338 | 95.6 | 50.1 | 26 | 27.1 | 66 | 31 | 1.002 | 67.1 | 93 | 8680 | 28.6 | 113.3 | 34.7 | 0.1 | 20.4 | 0 | 37.4 | 32.8
384217 | 607 | 27 | 2500 | 128.4 | 64.5 | 77.1 | 30 | 32 | 0.049 | 107 | 11.7 | 70 | 69.8 | 45.4 | 0.99 | 97.6 | 446 | 398.4 | 78.4 | 668.3 | 2.035 | 369.3 | 33.7 | 114.3 | 28.4 | 59.1 | 11.4 | 114.3 | 25.1 | 8.336 | 95.5 | 50.5 | 26 | 27.1 | 66 | 31 | 0.998 | 67.1 | 93 | 8630 | 28.6 | 111 | 34.6 | 0.1 | 20.3 | 0 | 37.6 | 32.8
384219 | 609 | 27 | 2501 | 128.6 | 64.6 | 77.1 | 30 | 32 | 0.05 | 107 | 11.7 | 70 | 69.8 | 45.5 | 0.99 | 97.6 | 445.8 | 398.1 | 78.5 | 668.2 | 2.044 | 368.9 | 33.8 | 114.4 | 28.4 | 59.2 | 11.4 | 114.3 | 25.1 | 8.363 | 95.5 | 50.4 | 26 | 26.7 | 66 | 31 | 1 | 67.1 | 97 | 8410 | 28.6 | 113 | 34.6 | 0.1 | 19.6 | 0 | 37.7 | 32.8
384221 | 611 | 27 | 2498 | 128.3 | 64.6 | 77.2 | 30 | 32 | 0.049 | 107 | 11.7 | 70.1 | 69.9 | 45.5 | 0.992 | 97.6 | 445.4 | 397.7 | 78.6 | 668.2 | 2.021 | 369.7 | 33.7 | 114.1 | 28.4 | 59.3 | 11.4 | 114.1 | 25.1 | 8.341 | 95.5 | 50.2 | 25.5 | 26.7 | 67 | 31 | 0.999 | 67.5 | 97 | 8530 | 28.6 | 112.6 | 34.6 | 0.2 | 19.9 | 0 | 38 | 32.8
384223 | 613 | 27 | 2500 | 128.5 | 64.7 | 77.3 | 30 | 32 | 0.05 | 107 | 11.7 | 70 | 69.9 | 45.5 | 0.991 | 97.6 | 445.4 | 397.5 | 78.6 | 668.3 | 2.097 | 369.3 | 33.7 | 114.2 | 28.4 | 59.4 | 11.4 | 114.1 | 25.1 | 8.343 | 95.6 | 50.4 | 26 | 27.1 | 67 | 31 | 1.001 | 67.5 | 97 | 8330 | 28.6 | 113 | 34.1 | 0.1 | 20.4 | 0 | 37.6 | 32.8
384225 | 615 | 27 | 2500 | 128.7 | 64.8 | 77.3 | 30 | 32 | 0.05 | 107 | 11.7 | 70 | 69.9 | 45.6 | 0.989 | 97.6 | 445.2 | 397.2 | 78.7 | 668.3 | 2.082 | 370 | 33.8 | 114.1 | 28.5 | 59.5 | 11.4 | 114.1 | 25.1 | 8.352 | 95.5 | 50.8 | 26 | 27.1 | 67 | 31 | 1 | 67.1 | 93 | 8600 | 28.6 | 111 | 34.7 | 0.1 | 20.4 | 0 | 37.9 | 32.8
384227 | 617 | 27 | 2500 | 128.6 | 64.9 | 77.4 | 30 | 32 | 0.05 | 107 | 11.7 | 70 | 69.9 | 45.7 | 0.992 | 97.6 | 444.8 | 396.8 | 78.7 | 668.3 | 2.069 | 369.1 | 33.8 | 114.2 | 28.4 | 59.6 | 11.4 | 114.2 | 25.1 | 8.346 | 95.7 | 51.2 | 25.5 | 27.1 | 67 | 31 | 1 | 67.1 | 93 | 8600 | 28.6 | 113.3 | 34.7 | 0.1 | 20.4 | 0 | 37.7 | 32.8
384229 | 619 | 27 | 2499 | 128.4 | 65 | 77.4 | 30 | 32 | 0.049 | 107 | 11.7 | 70 | 69.9 | 45.8 | 0.99 | 97.6 | 444.5 | 396.4 | 78.7 | 668.3 | 2.076 | 369.5 | 33.7 | 114.3 | 28.4 | 59.7 | 11.4 | 114.3 | 25.2 | 8.335 | 95.4 | 51.4 | 26 | 27.1 | 67 | 31 | 0.999 | 67.1 | 93 | 8700 | 28.6 | 113 | 34.5 | 0 | 19.6 | 0 | 37.9 | 32.8
384231 | 621 | 27 | 2501 | 128.7 | 65 | 77.5 | 30 | 32 | 0.05 | 107.1 | 11.7 | 70 | 69.9 | 45.9 | 0.99 | 97.6 | 444.5 | 396.2 | 78.8 | 668.3 | 2.108 | 370.1 | 33.8 | 114.4 | 28.4 | 59.7 | 11.3 | 114.3 | 25.2 | 8.367 | 95.7 | 51.3 | 26 | 27.5 | 67 | 31 | 1.002 | 67.1 | 97 | 8680 | 28.6 | 113.3 | 34.5 | 0.1 | 20.3 | 0 | 37.4 | 32.8
384233 | 623 | 27 | 2498 | 127.9 | 65.1 | 77.6 | 30 | 32 | 0.049 | 107 | 11.7 | 70 | 69.9 | 46 | 0.992 | 97.6 | 444 | 395.8 | 78.9 | 668.4 | 2.049 | 372 | 33.7 | 114.5 | 28.3 | 59.8 | 11.4 | 114.4 | 25.2 | 8.344 | 95.5 | 51.5 | 25.5 | 26.7 | 67 | 31 | 0.995 | 67.1 | 93 | 8410 | 28.6 | 113.3 | 34.6 | 0.1 | 19.8 | 0 | 38.1 | 32.8
384235 | 625 | 27 | 2501 | 128.4 | 65.2 | 77.7 | 30 | 32 | 0.05 | 107 | 11.7 | 70 | 69.9 | 46.1 | 0.991 | 97.6 | 443.8 | 395.4 | 78.9 | 668.4 | 2.02 | 372.7 | 33.7 | 114.4 | 28.4 | 59.9 | 11.4 | 114.4 | 25.2 | 8.334 | 95.5 | 51.9 | 25.5 | 27.1 | 67 | 31 | 0.999 | 67.1 | 93 | 8750 | 28.6 | 111 | 34.6 | 0.1 | 20 | 0 | 38.2 | 32.8
384237 | 627 | 27 | 2500 | 128.5 | 65.3 | 77.8 | 30 | 32 | 0.049 | 107 | 11.7 | 70 | 69.9 | 46.2 | 0.99 | 97.6 | 443.4 | 394.9 | 79.1 | 668.5 | 1.964 | 373.7 | 33.7 | 114.5 | 28.4 | 60 | 11.3 | 114.5 | 25.2 | 8.359 | 95.6 | 52.3 | 25.5 | 26.7 | 67 | 31 | 1.006 | 66.7 | 97 | 8310 | 28.6 | 115.6 | 34.7 | 0.1 | 19.3 | 0 | 38 | 32.8
384239 | 629 | 27 | 2501 | 128.7 | 65.4 | 77.8 | 30 | 32 | 0.048 | 107 | 11.7 | 70 | 69.9 | 46.3 | 0.992 | 97.6 | 443 | 394.6 | 79.1 | 668.5 | 1.973 | 373.1 | 33.8 | 114.3 | 28.4 | 60.1 | 11.3 | 114.2 | 25.2 | 8.338 | 95.6 | 52.3 | 25.5 | 27.1 | 67 | 31 | 0.998 | 67.1 | 97 | 8550 | 28.6 | 113 | 34.7 | 0.1 | 20.5 | 0 | 37.5 | 32.8
384241 | 631 | 27 | 2500 | 128.7 | 65.5 | 77.9 | 30 | 32 | 0.049 | 107 | 11.7 | 70 | 69.8 | 46.3 | 0.991 | 97.6 | 442.7 | 394.2 | 79.2 | 668.5 | 1.975 | 371 | 33.8 | 114.1 | 28.4 | 60.1 | 11.4 | 114.1 | 25.2 | 8.339 | 95.5 | 52.2 | 25.5 | 27.1 | 67 | 31 | 0.998 | 67.1 | 93 | 8630 | 28.6 | 110.7 | 34.6 | 0.2 | 19.3 | 0 | 38.2 | 32.8
384243 | 633 | 27 | 2501 | 128.8 | 65.5 | 78 | 30 | 32 | 0.05 | 107 | 11.7 | 70 | 69.8 | 46.4 | 0.991 | 97.6 | 442.4 | 393.8 | 79.2 | 668.5 | 1.995 | 368.8 | 33.8 | 114.2 | 28.4 | 60.2 | 11.4 | 114.2 | 25.2 | 8.354 | 95.8 | 52.5 | 25.5 | 27.5 | 67 | 31 | 1.001 | 66.7 | 94 | 8630 | 28.6 | 113.3 | 34.6 | 0.1 | 20.4 | 0 | 37.6 | 32.8
384245 | 635 | 27 | 2499 | 128.6 | 65.6 | 78 | 30 | 32 | 0.05 | 107 | 11.7 | 70 | 69.8 | 46.4 | 0.99 | 97.6 | 442.1 | 393.4 | 79.3 | 668.6 | 1.989 | 368.9 | 33.8 | 114.2 | 28.4 | 60.3 | 11.3 | 114.1 | 25.2 | 8.353 | 95.5 | 52.8 | 25.5 | 27.1 | 68 | 31 | 0.997 | 67.1 | 97 | 8190 | 28.6 | 113 | 34.7 | 0 | 20.2 | 0 | 38 | 32.8
384247 | 637 | 27 | 2500 | 128.8 | 65.7 | 78.1 | 30 | 32 | 0.049 | 107 | 11.7 | 70 | 69.7 | 46.6 | 0.991 | 97.6 | 442.1 | 393.2 | 79.4 | 668.6 | 1.996 | 368.5 | 33.8 | 114.3 | 28.4 | 60.4 | 11.3 | 114.3 | 25.2 | 8.343 | 95.7 | 53.1 | 25.5 | 27.1 | 68 | 31 | 1.003 | 67.5 | 97 | 8480 | 28.6 | 113 | 34.5 | 0.1 | 20.1 | 0 | 37.8 | 32.8
384249 | 639 | 27 | 2498 | 128.3 | 65.8 | 78.2 | 30 | 32 | 0.05 | 107 | 11.7 | 70 | 69.8 | 46.6 | 0.991 | 97.6 | 441.7 | 392.9 | 79.5 | 668.6 | 1.979 | 370.2 | 33.8 | 114.4 | 28.4 | 60.5 | 11.3 | 114.4 | 25.2 | 8.336 | 95.5 | 52.9 | 25.5 | 27.1 | 68 | 31 | 1 | 66.7 | 97 | 8550 | 28.6 | 113 | 34.7 | 0.1 | 19.3 | 0 | 38.2 | 32.8
384251 | 641 | 27 | 2500 | 128.6 | 65.9 | 78.2 | 30 | 32 | 0.05 | 107 | 11.7 | 70 | 69.7 | 46.7 | 0.99 | 97.6 | 441.2 | 392.3 | 79.5 | 668.6 | 1.963 | 370.4 | 33.7 | 114.4 | 28.4 | 60.6 | 11.4 | 114.4 | 25.2 | 8.326 | 95.5 | 52.7 | 25.5 | 27.1 | 68 | 31 | 1.001 | 66.7 | 94 | 8700 | 28.6 | 113.3 | 34.6 | 0.1 | 20.5 | 0 | 37.8 | 32.8
384253 | 643 | 27 | 2499 | 128.6 | 65.9 | 78.3 | 30 | 32 | 0.05 | 107 | 11.7 | 70 | 69.7 | 46.7 | 0.991 | 97.6 | 441.2 | 392.1 | 79.5 | 668.7 | 1.977 | 371 | 33.8 | 114.4 | 28.4 | 60.6 | 11.5 | 114.3 | 25.2 | 8.338 | 95.6 | 52.9 | 25.5 | 26.7 | 68 | 31 | 1.003 | 67.1 | 93 | 8460 | 28.6 | 113.3 | 34.6 | 0.1 | 19.9 | 0 | 38.1 | 32.8
384255 | 645 | 27 | 2501 | 128.5 | 66 | 78.4 | 30 | 32 | 0.049 | 107 | 11.6 | 70 | 69.8 | 46.7 | 0.991 | 97.6 | 440.9 | 391.7 | 79.5 | 668.7 | 1.958 | 370.7 | 33.7 | 114.4 | 28.4 | 60.7 | 11.5 | 114.3 | 25.2 | 8.324 | 95.6 | 53.2 | 25.5 | 26.7 | 68 | 31 | 0.998 | 67.1 | 94 | 8550 | 28.6 | 111 | 34.5 | 0.1 | 19.9 | 0 | 37.9 | 32.8
384257 | 647 | 27 | 2501 | 128.8 | 66.1 | 78.4 | 30 | 32 | 0.049 | 107 | 11.6 | 70 | 69.8 | 46.8 | 0.989 | 97.6 | 440.8 | 391.6 | 79.6 | 668.7 | 1.966 | 370.4 | 33.8 | 114.5 | 28.4 | 60.8 | 11.4 | 114.5 | 25.2 | 8.378 | 95.7 | 53.5 | 25.5 | 26.7 | 68 | 31 | 0.997 | 67.1 | 97 | 8310 | 28.6 | 115.2 | 34.6 | 0.2 | 19.9 | 0 | 37.8 | 32.8
384259 | 649 | 27 | 2499 | 128.5 | 66.2 | 78.5 | 30 | 32 | 0.05 | 107 | 11.7 | 70 | 69.8 | 46.8 | 0.991 | 97.6 | 440.5 | 391.2 | 79.8 | 668.7 | 1.972 | 372.5 | 33.8 | 114.2 | 28.4 | 60.9 | 11.3 | 114.2 | 25.2 | 8.341 | 95.6 | 52.9 | 25.5 | 26.7 | 68 | 31 | 1.002 | 67.1 | 97 | 8530 | 28.6 | 113 | 34.6 | 0.1 | 20.4 | 0 | 37.8 | 32.8
384261 | 651 | 27 | 2501 | 128.8 | 66.3 | 78.6 | 30 | 32 | 0.05 | 107 | 11.7 | 70 | 69.8 | 46.8 | 0.991 | 97.6 | 440.4 | 391 | 79.8 | 668.7 | 1.984 | 373.7 | 33.8 | 114.3 | 28.4 | 61 | 11.7 | 114.3 | 25.2 | 8.357 | 95.8 | 52.5 | 25.5 | 27.1 | 68 | 31 | 1.002 | 67.1 | 94 | 8600 | 28.6 | 113.3 | 34.8 | 0.1 | 19.4 | 0 | 38 | 32.8
384263 | 653 | 27 | 2500 | 128.7 | 66.4 | 78.6 | 30 | 32 | 0.049 | 107 | 11.6 | 70 | 69.8 | 46.8 | 0.989 | 97.6 | 440.1 | 390.6 | 79.8 | 668.8 | 1.95 | 373.4 | 33.8 | 114.2 | 28.4 | 61.1 | 11.9 | 114.1 | 25.2 | 8.351 | 95.7 | 52.8 | 25.5 | 27.1 | 68 | 31 | 0.999 | 67.1 | 94 | 8650 | 28.6 | 111 | 34.6 | 0.1 | 20.4 | 0 | 37.8 | 32.8
384265 | 655 | 27 | 2500 | 128.7 | 66.4 | 78.7 | 30 | 32 | 0.049 | 107 | 11.6 | 70 | 69.7 | 46.9 | 0.992 | 97.6 | 439.7 | 390.1 | 79.9 | 668.9 | 1.977 | 373.1 | 33.8 | 114.2 | 28.4 | 61.1 | 11.7 | 114.1 | 25.2 | 8.321 | 95.7 | 53.1 | 25.5 | 27.1 | 68 | 31 | 1.003 | 67.1 | 94 | 8510 | 28.6 | 110.7 | 34 | 0.2 | 19.8 | 0 | 38.1 | 32.8
384267 | 657 | 27 | 2501 | 128.7 | 66.5 | 78.8 | 30 | 32 | 0.05 | 107 | 11.6 | 70 | 69.7 | 47 | 0.991 | 97.6 | 439.5 | 389.9 | 80 | 668.9 | 1.992 | 373.1 | 33.8 | 114.3 | 28.4 | 61.2 | 11.4 | 114.3 | 25.2 | 8.326 | 95.6 | 53.2 | 25.5 | 26.7 | 68 | 31 | 1.001 | 67.1 | 97 | 8260 | 28.6 | 113 | 34.6 | 0 | 20.5 | 0 | 37.9 | 32.8
384269 | 659 | 27 | 2501 | 129 | 66.6 | 78.8 | 30 | 32 | 0.05 | 107 | 11.6 | 70 | 69.8 | 46.9 | 0.989 | 97.6 | 439.3 | 389.6 | 80.1 | 668.9 | 2.013 | 374.8 | 33.8 | 114.3 | 28.4 | 61.3 | 11.4 | 114.3 | 25.2 | 8.356 | 95.8 | 52.6 | 25.5 | 27.1 | 69 | 31 | 1.003 | 67.1 | 97 | 8550 | 28.6 | 113 | 34.5 | 0 | 19.9 | 0 | 37.9 | 32.8
384271 | 661 | 27 | 2499 | 128.3 | 66.7 | 78.9 | 30 | 32 | 0.05 | 107 | 11.6 | 70 | 69.8 | 46.9 | 0.992 | 97.6 | 439 | 389.3 | 80.1 | 669 | 2.011 | 372.9 | 33.7 | 114.4 | 28.4 | 61.4 | 11.4 | 114.3 | 25.2 | 8.288 | 95.6 | 52.1 | 25.5 | 27.1 | 69 | 31 | 1.004 | 67.1 | 94 | 8730 | 28.6 | 113.3 | 34.6 | 0.1 | 19.8 | 0 | 38.1 | 32.8
384273 | 663 | 27 | 2501 | 128.8 | 66.8 | 78.9 | 30 | 32 | 0.049 | 107 | 11.6 | 70 | 69.9 | 46.8 | 0.992 | 97.6 | 438.8 | 388.9 | 80.1 | 669 | 2.024 | 372.4 | 33.8 | 114.3 | 28.4 | 61.5 | 11.5 | 114.3 | 25.2 | 8.343 | 95.7 | 52.3 | 25.5 | 27.1 | 69 | 31 | 0.998 | 67.5 | 97 | 8480 | 28.6 | 113.3 | 34.6 | 0.1 | 20.4 | 0 | 37.7 | 32.8
384275 | 665 | 27 | 2500 | 128.4 | 66.8 | 79 | 30 | 32 | 0.05 | 107 | 11.6 | 70 | 69.8 | 46.8 | 0.99 | 97.6 | 438.6 | 388.6 | 80.2 | 669.1 | 2.055 | 371.9 | 33.7 | 114.5 | 28.4 | 61.5 | 11.4 | 114.4 | 25.2 | 8.326 | 95.5 | 52.9 | 25.5 | 26.7 | 69 | 31 | 1.002 | 66.7 | 97 | 8330 | 28.6 | 115.2 | 34.7 | 0.1 | 19.7 | 0 | 38.3 | 32.9
384277 | 667 | 27 | 2500 | 128.7 | 66.9 | 79.1 | 30 | 32 | 0.05 | 107 | 11.6 | 70 | 69.8 | 46.9 | 0.991 | 97.6 | 438.2 | 388.2 | 80.3 | 669.1 | 2.073 | 371.8 | 33.8 | 114.4 | 28.4 | 61.6 | 11.5 | 114.3 | 25.2 | 8.336 | 95.8 | 53.1 | 25.5 | 27.1 | 69 | 31 | 1 | 67.5 | 94 | 8530 | 28.6 | 111 | 34 | 0.1 | 20.6 | 0 | 37.7 | 32.8
384279 | 669 | 27 | 2499 | 128.8 | 67 | 79.1 | 30 | 32 | 0.051 | 107 | 11.6 | 70 | 69.8 | 46.9 | 0.99 | 97.6 | 438.1 | 388 | 80.4 | 669.1 | 2.092 | 372.1 | 33.8 | 114.3 | 28.4 | 61.7 | 11.4 | 114.3 | 25.2 | 8.334 | 95.7 | 52.9 | 25.5 | 27.1 | 69 | 31 | 1.002 | 67.1 | 94 | 8480 | 28.6 | 113.3 | 34.7 | 0.1 | 19.2 | 0 | 38.2 | 32.8
384281 | 671 | 27 | 2501 | 128.8 | 67.1 | 79.2 | 30 | 32 | 0.05 | 107 | 11.6 | 70 | 69.7 | 46.9 | 0.989 | 97.6 | 437.7 | 387.5 | 80.4 | 669.2 | 2.078 | 374.1 | 33.8 | 114.3 | 28.4 | 61.8 | 11.4 | 114.3 | 25.2 | 8.35 | 95.8 | 52.7 | 25.5 | 27.1 | 69 | 31 | 1.003 | 67.1 | 94 | 8600 | 28.6 | 113 | 34.6 | 0.1 | 20.1 | 0 | 37.6 | 32.8
384283 | 673 | 27 | 2501 | 128.7 | 67.2 | 79.3 | 30 | 32 | 0.05 | 107 | 11.6 | 70 | 69.7 | 46.9 | 0.992 | 97.6 | 437.5 | 387.3 | 80.5 | 669.3 | 2.076 | 376 | 33.8 | 114.1 | 28.4 | 61.9 | 11.4 | 114 | 25.2 | 8.317 | 95.6 | 52.9 | 25.5 | 27.5 | 69 | 31 | 0.997 | 67.1 | 97 | 8210 | 28.6 | 112.6 | 34.7 | 0.2 | 19.4 | 0 | 38.1 | 32.8
384285 | 675 | 27 | 2500 | 128.9 | 67.2 | 79.4 | 30 | 32 | 0.051 | 107 | 11.6 | 70 | 69.7 | 47 | 0.992 | 97.6 | 437.4 | 387 | 80.6 | 669.3 | 2.085 | 378.1 | 33.8 | 114.2 | 28.4 | 61.9 | 11.3 | 114.2 | 25.2 | 8.357 | 95.9 | 53.4 | 25.5 | 27.1 | 69 | 31 | 1 | 67.1 | 97 | 8190 | 28.6 | 113 | 34.6 | 0 | 20.4 | 0 | 38 | 32.8
384287 | 677 | 27 | 2500 | 128.7 | 67.3 | 79.5 | 30 | 32 | 0.049 | 107 | 11.6 | 70 | 69.8 | 47.2 | 0.991 | 97.6 | 437 | 386.5 | 80.6 | 669.3 | 2.05 | 379.3 | 33.8 | 114.4 | 28.4 | 62 | 11.3 | 114.4 | 25.2 | 8.328 | 95.8 | 54 | 25.5 | 27.5 | 69 | 31 | 1.002 | 67.1 | 94 | 8650 | 28.6 | 113.3 | 34.6 | 0 | 20.1 | 0 | 38.3 | 32.8
384289 | 679 | 27 | 2500 | 128.8 | 67.4 | 79.5 | 30 | 32 | 0.048 | 107 | 11.6 | 70 | 69.8 | 47.3 | 0.992 | 97.6 | 436.6 | 386.1 | 80.6 | 669.4 | 2.069 | 379.8 | 33.8 | 114.4 | 28.4 | 62.1 | 11.3 | 114.3 | 25.2 | 8.332 | 96 | 54.2 | 25.5 | 27.1 | 69 | 31 | 0.998 | 67.5 | 94 | 8650 | 28.6 | 111 | 34.6 | 0.1 | 20.4 | 0 | 37.8 | 32.8
384291 | 681 | 27 | 2500 | 128.8 | 67.5 | 79.6 | 30 | 32 | 0.049 | 107 | 11.6 | 70 | 69.8 | 47.4 | 0.991 | 97.6 | 436.4 | 385.7 | 80.7 | 669.5 | 2.065 | 379.5 | 33.8 | 114.4 | 28.4 | 62.2 | 11.3 | 114.3 | 25.2 | 8.311 | 95.7 | 54.3 | 25.5 | 26.7 | 70 | 31 | 1 | 67.1 | 97 | 8380 | 28.6 | 113 | 34.6 | 0.1 | 20.2 | 0 | 38 | 32.8
384293 | 683 | 27 | 2501 | 129 | 67.6 | 79.6 | 30 | 32 | 0.049 | 107 | 11.6 | 70 | 69.7 | 47.5 | 0.991 | 97.6 | 436.1 | 385.4 | 80.8 | 669.5 | 2.092 | 379.1 | 33.8 | 114.3 | 28.4 | 62.3 | 11.4 | 114.3 | 25.2 | 8.34 | 95.9 | 54.6 | 25.5 | 27.1 | 70 | 31 | 1.006 | 67.1 | 97 | 8550 | 28.6 | 115.2 | 34.6 | 0.1 | 20.2 | 0 | 37.6 | 32.8
384295 | 685 | 27 | 2500 | 128.9 | 67.7 | 79.7 | 30 | 32 | 0.05 | 107 | 11.6 | 70 | 69.7 | 47.7 | 0.991 | 97.6 | 435.9 | 385.2 | 80.9 | 669.5 | 2.1 | 379.9 | 33.8 | 114.4 | 28.4 | 62.4 | 11.3 | 114.3 | 25.2 | 8.33 | 95.8 | 55 | 25.5 | 27.1 | 70 | 31 | 0.998 | 67.1 | 97 | 8310 | 28.6 | 113 | 34.7 | 0 | 20.3 | 0 | 37.8 | 32.8
384297 | 687 | 27 | 2499 | 128.7 | 67.7 | 79.8 | 30 | 32 | 0.05 | 107 | 11.6 | 70 | 69.8 | 47.8 | 0.992 | 97.6 | 435.6 | 384.8 | 80.9 | 669.5 | 2.127 | 380.4 | 33.8 | 114.6 | 28.4 | 62.4 | 11.4 | 114.5 | 25.2 | 8.322 | 95.8 | 55.3 | 25.5 | 27.1 | 70 | 31 | 1.001 | 67.1 | 94 | 8600 | 28.6 | 113.3 | 34.6 | 0.1 | 19.8 | 0 | 37.9 | 32.8
384299 | 689 | 27 | 2500 | 128.6 | 67.8 | 79.8 | 30 | 32 | 0.049 | 107 | 11.6 | 70 | 70 | 48 | 0.991 | 97.6 | 435.4 | 384.4 | 81 | 669.5 | 2.101 | 377.7 | 33.8 | 114.4 | 28.4 | 62.5 | 11.4 | 114.3 | 25.2 | 8.302 | 95.6 | 55.6 | 25.5 | 27.1 | 70 | 31 | 0.999 | 67.1 | 93 | 8550 | 28.6 | 111 | 34.7 | 0.1 | 19.3 | 0 | 38.4 | 32.8
384301 | 691 | 27 | 2500 | 128.8 | 67.9 | 79.9 | 30 | 32 | 0.05 | 107 | 11.6 | 70 | 70 | 48.1 | 0.99 | 97.6 | 435.1 | 384.1 | 81.1 | 669.6 | 2.107 | 377.1 | 33.8 | 114.3 | 28.4 | 62.6 | 11.3 | 114.3 | 25.2 | 8.346 | 95.8 | 55.7 | 25.5 | 27.1 | 70 | 31 | 1.001 | 67.1 | 97 | 8630 | 28.6 | 113 | 34.7 | 0.2 | 20.4 | 0 | 38 | 32.8
384303 | 693 | 27 | 2501 | 128.8 | 68 | 80 | 30 | 32 | 0.049 | 107 | 11.6 | 70 | 70 | 48.2 | 0.992 | 97.6 | 434.9 | 383.8 | 81.1 | 669.6 | 2.078 | 377.7 | 33.8 | 114.1 | 28.4 | 62.7 | 11.6 | 114 | 25.2 | 8.306 | 95.7 | 56 | 25.5 | 27.1 | 70 | 31 | 1 | 67.1 | 97 | 8380 | 28.6 | 112.6 | 34.7 | 0.1 | 19.6 | 0 | 38.5 | 32.8
384305 | 695 | 27 | 2501 | 129.1 | 68.1 | 80.1 | 30 | 32 | 0.049 | 107.1 | 11.6 | 70 | 70 | 48.3 | 0.991 | 97.6 | 434.3 | 383.2 | 81.2 | 669.6 | 2.094 | 378.4 | 33.9 | 114.3 | 28.5 | 62.8 | 11.8 | 114.2 | 25.2 | 8.328 | 96 | 56.1 | 25.5 | 27.1 | 70 | 31 | 1.002 | 67.1 | 97 | 8190 | 28.6 | 113 | 34.6 | 0.1 | 20 | 0 | 37.8 | 32.8
384307 | 697 | 27 | 2498 | 128.6 | 68.1 | 80.1 | 30 | 32 | 0.05 | 107 | 11.6 | 70 | 69.9 | 48.5 | 0.989 | 97.6 | 434.2 | 383 | 81.3 | 669.7 | 2.071 | 378.4 | 33.8 | 114.4 | 28.5 | 62.8 | 11.8 | 114.4 | 25.3 | 8.35 | 95.8 | 56.4 | 25.5 | 27.1 | 70 | 31 | 0.998 | 67.1 | 94 | 8650 | 28.6 | 113.3 | 34.6 | 0.1 | 20.1 | 0 | 38 | 32.9
384309 | 699 | 27 | 2500 | 128.7 | 68.2 | 80.2 | 30 | 32 | 0.05 | 107 | 11.6 | 70 | 69.9 | 48.6 | 0.992 | 97.6 | 433.9 | 382.6 | 81.4 | 669.7 | 2.073 | 377.3 | 33.8 | 114.5 | 28.5 | 62.9 | 11.7 | 114.4 | 25.3 | 8.291 | 96 | 56.6 | 25.5 | 27.5 | 70 | 31 | 1.001 | 67.1 | 94 | 8410 | 28.6 | 113.3 | 34.5 | 0.1 | 20.3 | 0 | 37.7 | 32.8
384311 | 701 | 27 | 2499 | 128.6 | 68.3 | 80.2 | 30 | 32 | 0.05 | 107 | 11.6 | 70 | 69.8 | 48.6 | 0.99 | 97.6 | 434 | 382.5 | 81.3 | 669.7 | 2.089 | 377 | 33.8 | 114.5 | 28.5 | 63 | 11.8 | 114.4 | 25.3 | 8.316 | 95.8 | 56.4 | 25.5 | 27.1 | 70 | 31 | 0.998 | 67.1 | 93 | 8800 | 28.6 | 113.3 | 34.5 | 0 | 19.2 | 0 | 38.3 | 32.8
384313 | 703 | 27 | 2500 | 128.8 | 68.4 | 80.3 | 30 | 32 | 0.05 | 107 | 11.6 | 70 | 69.8 | 48.7 | 0.989 | 97.6 | 433.7 | 382.2 | 81.4 | 669.7 | 2.085 | 377.9 | 33.8 | 114.4 | 28.5 | 63.1 | 11.9 | 114.3 | 25.3 | 8.325 | 95.7 | 56.5 | 25.5 | 26.7 | 70 | 31 | 0.996 | 66.7 | 97 | 8510 | 28.6 | 115.2 | 34.5 | 0 | 20.4 | 0 | 38.3 | 32.8
384315 | 705 | 27 | 2499 | 128.5 | 68.4 | 80.3 | 30 | 32 | 0.048 | 107 | 11.6 | 70 | 69.7 | 48.7 | 0.992 | 97.6 | 433.2 | 381.6 | 81.4 | 669.7 | 2.093 | 376.6 | 33.8 | 114.5 | 28.5 | 63.1 | 11.8 | 114.4 | 25.3 | 8.294 | 95.9 | 56.7 | 25.5 | 26.7 | 70 | 31 | 1.003 | 67.1 | 97 | 8530 | 28.6 | 115.2 | 34.6 | 0.2 | 19.9 | 0 | 38 | 32.8
384317 | 707 | 27 | 2500 | 128.7 | 68.5 | 80.4 | 30 | 32 | 0.05 | 107 | 11.6 | 70 | 69.7 | 48.8 | 0.991 | 97.6 | 433.1 | 381.4 | 81.6 | 669.7 | 2.049 | 376.4 | 33.8 | 114.4 | 28.5 | 63.2 | 11.8 | 114.3 | 25.3 | 8.301 | 95.7 | 56.8 | 25.5 | 27.1 | 71 | 31 | 1.002 | 67.1 | 97 | 8310 | 28.6 | 113 | 34 | 0.1 | 20.2 | 0 | 38.3 | 32.8
384319 | 709 | 27 | 2501 | 128.8 | 68.6 | 80.5 | 30 | 32 | 0.049 | 107 | 11.6 | 70 | 69.7 | 48.8 | 0.99 | 97.6 | 433 | 381.2 | 81.7 | 669.6 | 2.034 | 376.1 | 33.8 | 114.5 | 28.6 | 63.3 | 11.8 | 114.4 | 25.3 | 8.324 | 95.9 | 56.3 | 25.5 | 27.1 | 71 | 31 | 0.998 | 66.7 | 94 | 8580 | 28.6 | 113.3 | 34.6 | 0.1 | 20.3 | 0 | 37.7 | 32.8
384321 | 711 | 27 | 2501 | 128.8 | 68.7 | 80.6 | 30 | 32 | 0.049 | 107 | 11.6 | 70 | 69.8 | 48.7 | 0.992 | 97.6 | 432.6 | 380.7 | 81.6 | 669.6 | 2.032 | 377.8 | 33.8 | 114.2 | 28.7 | 63.4 | 11.9 | 114.1 | 25.3 | 8.299 | 95.8 | 56 | 25.5 | 27.1 | 71 | 31 | 1 | 67.1 | 94 | 8580 | 28.6 | 110.7 | 34.6 | 0.1 | 20.1 | 0 | 38.2 | 32.8
384323 | 713 | 27 | 2501 | 128.9 | 68.8 | 80.6 | 30 | 32 | 0.047 | 107 | 11.6 | 70 | 69.8 | 48.7 | 0.991 | 97.6 | 432.1 | 380.2 | 81.7 | 669.7 | 2.024 | 375.7 | 33.8 | 114.3 | 28.7 | 63.4 | 11.7 | 114.3 | 25.3 | 8.308 | 95.9 | 56.1 | 25.5 | 27.1 | 71 | 31 | 1.001 | 67.1 | 97 | 8430 | 28.6 | 113 | 34.6 | 0.1 | 20.1 | 0 | 37.8 | 32.8
384325 | 715 | 27 | 2499 | 128.6 | 68.8 | 80.7 | 30 | 31.9 | 0.049 | 107 | 11.6 | 70 | 69.9 | 48.7 | 0.989 | 97.6 | 432 | 379.9 | 81.8 | 669.8 | 2.01 | 376.1 | 33.8 | 114.3 | 28.7 | 63.5 | 11.5 | 114.2 | 25.3 | 8.336 | 95.7 | 56.4 | 25.5 | 27.1 | 71 | 31 | 1 | 66.7 | 97 | 8310 | 28.6 | 115.2 | 34.4 | 0.1 | 20.3 | 0 | 38.3 | 32.8
384327 | 717 | 27 | 2500 | 128.7 | 68.9 | 80.8 | 30 | 31.9 | 0.047 | 107 | 11.6 | 70 | 70 | 48.7 | 0.992 | 97.6 | 431.9 | 379.7 | 81.9 | 669.9 | 2.058 | 375.1 | 33.8 | 114.4 | 28.7 | 63.6 | 11.5 | 114.3 | 25.3 | 8.287 | 95.9 | 56.2 | 25.5 | 27.1 | 71 | 31 | 1 | 67.1 | 97 | 8070 | 28.6 | 113 | 34.7 | 0 | 19.8 | 0 | 37.9 | 32.8
384329 | 719 | 27 | 2499 | 128.5 | 69 | 80.8 | 30 | 31.9 | 0.05 | 107 | 11.6 | 69.9 | 70 | 48.6 | 0.991 | 97.6 | 431.7 | 379.5 | 81.9 | 670 | 2.024 | 375.8 | 33.8 | 114.4 | 28.7 | 63.7 | 11.4 | 114.3 | 25.3 | 8.278 | 95.6 | 55.2 | 25.5 | 27.1 | 71 | 31 | 0.997 | 66.7 | 94 | 8700 | 28.6 | 113.6 | 34.6 | 0.1 | 19.6 | 0 | 38.6 | 32.8
384331 | 721 | 27 | 2502 | 128.9 | 69.1 | 80.9 | 30 | 31.9 | 0.05 | 107 | 11.6 | 70 | 70 | 48.5 | 0.99 | 97.6 | 431.3 | 379 | 82 | 670.1 | 2.023 | 375.5 | 33.8 | 114.4 | 28.7 | 63.7 | 11.5 | 114.4 | 25.3 | 8.305 | 95.8 | 54.7 | 25.5 | 27.1 | 71 | 31 | 1.005 | 67.1 | 94 | 8630 | 28.6 | 111 | 34.5 | 0.1 | 20.3 | 0 | 37.9 | 32.8
384333 | 723 | 27 | 2499 | 128.5 | 69.1 | 81 | 30 | 31.9 | 0.048 | 107 | 11.6 | 70 | 70 | 48.4 | 0.992 | 97.6 | 431.1 | 378.7 | 82.1 | 670.1 | 2.018 | 376.4 | 33.8 | 114.4 | 28.8 | 63.8 | 11.5 | 114.4 | 25.3 | 8.287 | 95.6 | 54.8 | 25.5 | 26.7 | 71 | 31 | 1.001 | 66.7 | 97 | 8310 | 28.6 | 115.2 | 34.6 | 0.1 | 19.8 | 0 | 38.5 | 32.8
384335 | 725 | 27 | 2501 | 128.8 | 69.2 | 81 | 30 | 31.9 | 0.049 | 107 | 11.6 | 70 | 70 | 48.4 | 0.992 | 97.6 | 430.6 | 378.2 | 82.1 | 670.2 | 2.022 | 378 | 33.8 | 114.4 | 28.8 | 63.9 | 11.5 | 114.3 | 25.3 | 8.312 | 95.8 | 55.1 | 25.5 | 26.7 | 71 | 31 | 1.003 | 66.7 | 97 | 8510 | 28.6 | 115.2 | 34.7 | 0 | 20.6 | 0 | 37.8 | 32.8
384337 | 727 | 27 | 2500 | 128.7 | 69.2 | 81.1 | 30 | 31.9 | 0.05 | 107 | 11.6 | 70 | 70.1 | 48.4 | 0.99 | 97.6 | 430.5 | 377.9 | 82.2 | 670.2 | 2.056 | 378.6 | 33.8 | 114.5 | 28.8 | 63.9 | 11.5 | 114.5 | 25.3 | 8.291 | 95.6 | 55.1 | 25.5 | 26.7 | 71 | 31 | 1.001 | 66.7 | 97 | 8260 | 28.6 | 115.2 | 34.6 | 0 | 19.3 | 0 | 38.5 | 32.8
384339 | 729 | 27 | 2499 | 128.5 | 69.3 | 81.2 | 30 | 31.9 | 0.05 | 107 | 11.6 | 70 | 70 | 48.4 | 0.991 | 97.6 | 430.2 | 377.6 | 82.3 | 670.3 | 2.063 | 375.7 | 33.8 | 114.3 | 28.7 | 64 | 11.4 | 114.3 | 25.3 | 8.296 | 95.8 | 54.6 | 25.5 | 27.1 | 71 | 31 | 0.999 | 67.1 | 94 | 8580 | 28.6 | 111 | 34.7 | 0.2 | 20.4 | 0 | 37.8 | 32.8
384341 | 731 | 27 | 2500 | 128.6 | 69.4 | 81.2 | 30 | 31.9 | 0.049 | 107.1 | 11.6 | 70 | 69.9 | 48.3 | 0.991 | 97.6 | 429.8 | 377.2 | 82.4 | 670.4 | 2.068 | 374 | 33.8 | 114.4 | 28.7 | 64.1 | 11.5 | 114.3 | 25.3 | 8.302 | 95.8 | 54.2 | 25.5 | 27.1 | 72 | 31 | 1.002 | 67.1 | 94 | 8600 | 28.6 | 113.3 | 34 | 0.1 | 19.2 | 0 | 38.3 | 32.8
384343 | 733 | 27 | 2501 | 128.9 | 69.5 | 81.3 | 30 | 31.9 | 0.048 | 107 | 11.6 | 70 | 69.8 | 48.3 | 0.99 | 97.6 | 429.4 | 376.7 | 82.4 | 670.5 | 2.114 | 374.4 | 33.8 | 114.2 | 28.7 | 64.2 | 11.5 | 114.1 | 25.3 | 8.324 | 95.8 | 54.6 | 25.5 | 27.1 | 72 | 31 | 1 | 67.1 | 94 | 8580 | 28.6 | 111 | 34.6 | 0.1 | 20.5 | 0 | 38.1 | 32.8
384345 | 735 | 27 | 2499 | 128.6 | 69.5 | 81.4 | 30 | 31.9 | 0.048 | 107 | 11.6 | 70 | 69.8 | 48.3 | 0.992 | 97.6 | 429.3 | 376.5 | 82.4 | 670.6 | 2.099 | 372.2 | 33.8 | 114.2 | 28.7 | 64.2 | 11.6 | 114.2 | 25.3 | 8.3 | 95.9 | 55.2 | 25.5 | 27.5 | 72 | 31 | 0.995 | 67.1 | 97 | 8410 | 28.6 | 113 | 34.7 | 0 | 19.4 | 0 | 38.5 | 32.8
384347 | 737 | 27 | 2499 | 128.4 | 69.6 | 81.4 | 30 | 31.9 | 0.049 | 107 | 11.6 | 70 | 69.9 | 48.4 | 0.991 | 97.6 | 429 | 376.2 | 82.5 | 670.7 | 2.111 | 372.2 | 33.7 | 114.5 | 28.7 | 64.3 | 11.5 | 114.4 | 25.3 | 8.287 | 95.7 | 55.8 | 25.5 | 27.1 | 72 | 31 | 0.999 | 66.7 | 93 | 8480 | 28.6 | 113.3 | 34.6 | 0 | 20.3 | 0 | 38.5 | 32.8
384349 | 739 | 27 | 2500 | 128.5 | 69.7 | 81.5 | 30 | 31.9 | 0.05 | 107 | 11.6 | 70 | 70 | 48.5 | 0.991 | 97.6 | 428.7 | 375.8 | 82.6 | 670.8 | 2.163 | 373.7 | 33.7 | 114.5 | 28.6 | 64.4 | 11.4 | 114.4 | 25.3 | 8.31 | 96 | 56.1 | 25.5 | 27.1 | 72 | 31 | 1 | 66.7 | 94 | 8730 | 28.6 | 113.3 | 34.7 | 0.1 | 20.3 | 0 | 37.7 | 32.8
384351 | 741 | 27 | 2500 | 128.6 | 69.8 | 81.6 | 30 | 31.9 | 0.05 | 107 | 11.5 | 70 | 70.3 | 48.7 | 0.991 | 97.6 | 428.7 | 375.7 | 82.6 | 670.9 | 2.128 | 373.6 | 33.8 | 114.5 | 28.7 | 64.5 | 11.4 | 114.4 | 25.3 | 8.302 | 95.7 | 56.5 | 25.5 | 26.7 | 72 | 31 | 0.995 | 66.3 | 97 | 8210 | 28.6 | 115.2 | 34.6 | 0.2 | 19.2 | 0 | 38.4 | 32.9
384353 | 743 | 27 | 2501 | 128.5 | 69.8 | 81.6 | 30 | 31.9 | 0.051 | 107 | 11.5 | 70 | 70.3 | 48.8 | 0.992 | 97.6 | 428 | 375 | 82.7 | 670.9 | 2.086 | 373.4 | 33.7 | 114.4 | 28.7 | 64.5 | 11.4 | 114.3 | 25.3 | 8.28 | 95.9 | 56.9 | 25.5 | 27.1 | 72 | 31 | 1.003 | 66.7 | 97 | 8550 | 28.6 | 113 | 34.1 | 0 | 20.4 | 0 | 37.8 | 32.8
384355 | 745 | 27 | 2499 | 128.6 | 69.9 | 81.7 | 30 | 31.9 | 0.051 | 107 | 11.5 | 70 | 70.3 | 48.9 | 0.991 | 97.6 | 428 | 374.8 | 82.7 | 671 | 2.09 | 374 | 33.8 | 114.5 | 28.8 | 64.6 | 11.4 | 114.5 | 25.3 | 8.296 | 95.6 | 57.2 | 25.5 | 27.1 | 72 | 31 | 1 | 66.3 | 94 | 8550 | 28.2 | 113.6 | 34.8 | 0 | 19.1 | 0 | 38.5 | 32.8
384357 | 747 | 27 | 2501 | 128.6 | 70 | 81.7 | 30 | 31.9 | 0.05 | 107 | 11.5 | 70 | 70.3 | 49.1 | 0.991 | 97.6 | 427.4 | 374.2 | 82.8 | 671.1 | 2.071 | 374 | 33.8 | 114.4 | 28.7 | 64.7 | 11.4 | 114.4 | 25.3 | 8.305 | 95.8 | 57.7 | 25.5 | 26.7 | 72 | 31 | 1 | 66.7 | 94 | 8770 | 28.6 | 113.3 | 34.6 | 0 | 20.3 | 0 | 37.8 | 32.9
384359 | 749 | 27 | 2500 | 128.4 | 70 | 81.8 | 30 | 31.9 | 0.049 | 107 | 11.6 | 70 | 70.2 | 49.2 | 0.991 | 97.6 | 427.3 | 374.1 | 82.9 | 671.2 | 2.058 | 373.6 | 33.7 | 114.5 | 28.7 | 64.7 | 11.4 | 114.4 | 25.3 | 8.287 | 95.8 | 57.8 | 25.5 | 27.1 | 72 | 31 | 1.003 | 66.7 | 94 | 8460 | 28.6 | 111 | 34.7 | 0.1 | 19.2 | 0 | 38.4 | 32.8
384361 | 751 | 27 | 2500 | 128.6 | 70.1 | 81.9 | 30 | 31.9 | 0.049 | 107 | 11.5 | 70 | 70.1 | 49.3 | 0.99 | 97.6 | 427.2 | 373.7 | 82.9 | 671.2 | 2.056 | 372.9 | 33.8 | 114.3 | 28.8 | 64.8 | 11.4 | 114.3 | 25.3 | 8.281 | 95.8 | 57.9 | 25.5 | 27.1 | 72 | 31 | 0.998 | 67.1 | 97 | 8480 | 28.6 | 113 | 34.7 | 0.1 | 20.6 | 0 | 38 | 32.8
384363 | 753 | 27 | 2501 | 128.9 | 70.2 | 82 | 30 | 31.9 | 0.05 | 107 | 11.5 | 70 | 70 | 49.4 | 0.99 | 97.6 | 427 | 373.4 | 83 | 671.3 | 2.05 | 373.7 | 33.8 | 114.3 | 28.8 | 64.8 | 11.4 | 114.3 | 25.3 | 8.341 | 95.7 | 58.2 | 25.5 | 27.1 | 72 | 31 | 1 | 66.7 | 97 | 8360 | 28.6 | 113 | 34.6 | 0.1 | 19.4 | 0 | 38.8 | 32.8
384365 | 755 | 27 | 2500 | 128.5 | 70.2 | 82 | 30 | 31.9 | 0.049 | 107 | 11.5 | 70 | 69.9 | 49.6 | 0.992 | 97.6 | 426.8 | 373.2 | 83 | 671.4 | 2.06 | 374.1 | 33.8 | 114.4 | 28.7 | 64.9 | 11.4 | 114.4 | 25.3 | 8.275 | 95.8 | 58.5 | 25.5 | 27.5 | 72 | 31 | 1.005 | 67.1 | 94 | 8650 | 28.6 | 113.3 | 34.6 | 0.1 | 20.3 | 0 | 37.9 | 32.8
384367 | 757 | 27 | 2500 | 128.7 | 70.3 | 82.1 | 30 | 31.9 | 0.049 | 107 | 11.5 | 70 | 69.9 | 49.7 | 0.991 | 97.6 | 426.6 | 372.8 | 83.1 | 671.5 | 2.045 | 374.1 | 33.8 | 114.4 | 28.7 | 65 | 11.4 | 114.3 | 25.3 | 8.287 | 95.7 | 58.8 | 25.5 | 26.7 | 72 | 31 | 0.998 | 66.7 | 93 | 8460 | 28.6 | 113.3 | 34.5 | 0.1 | 19.4 | 0 | 38.3 | 32.9
384369 | 759 | 27 | 2499 | 128.3 | 70.3 | 82.1 | 30 | 31.9 | 0.051 | 107 | 11.5 | 70 | 70 | 49.9 | 0.99 | 97.6 | 425.9 | 372.2 | 83.2 | 671.5 | 2.024 | 374.5 | 33.7 | 114.5 | 28.7 | 65 | 11.4 | 114.5 | 25.3 | 8.284 | 95.7 | 58.9 | 25.5 | 26.7 | 72 | 31 | 1.001 | 67.1 | 94 | 8460 | 28.6 | 113.3 | 34.7 | 0.1 | 20.3 | 0 | 38.1 | 32.9
384371 | 761 | 27 | 2501 | 128.7 | 70.4 | 82.2 | 30 | 31.9 | 0.051 | 107 | 11.5 | 70 | 70.1 | 50 | 0.992 | 97.6 | 426.3 | 372.3 | 83.2 | 671.6 | 2.082 | 374.1 | 33.8 | 114.5 | 28.7 | 65.1 | 11.5 | 114.4 | 25.4 | 8.281 | 95.8 | 58.8 | 25.5 | 27.1 | 73 | 31 | 1 | 66.7 | 97 | 8310 | 28.2 | 115.2 | 34.6 | 0 | 19.3 | 0 | 38.2 | 32.8
384373 | 763 | 27 | 2499 | 128.5 | 70.5 | 82.3 | 30 | 31.9 | 0.052 | 107 | 11.5 | 70 | 70.1 | 50.1 | 0.99 | 97.6 | 425.9 | 371.9 | 83.3 | 671.6 | 2.069 | 374.9 | 33.8 | 114.4 | 28.7 | 65.2 | 11.5 | 114.4 | 25.4 | 8.277 | 95.6 | 59 | 25.5 | 26.7 | 73 | 31 | 0.997 | 66.7 | 97 | 8480 | 28.2 | 115.2 | 34.6 | 0.1 | 20.4 | 0 | 38.3 | 32.8
384375 | 765 | 27 | 2501 | 128.9 | 70.5 | 82.3 | 30 | 31.9 | 0.05 | 107 | 11.5 | 70 | 70.2 | 50.2 | 0.99 | 97.6 | 425.5 | 371.5 | 83.4 | 671.6 | 2.06 | 370.3 | 33.8 | 114.6 | 28.7 | 65.2 | 11.5 | 114.5 | 25.4 | 8.275 | 95.7 | 59.3 | 25.5 | 26.7 | 73 | 31 | 1.002 | 66.7 | 94 | 8550 | 28.2 | 115.6 | 34.6 | 0.1 | 19.9 | 0 | 38.4 | 32.8
384377 | 767 | 27 | 2499 | 128.5 | 70.6 | 82.4 | 30 | 31.9 | 0.049 | 107 | 11.5 | 70 | 70.2 | 50.3 | 0.992 | 97.6 | 425.5 | 371.3 | 83.3 | 671.6 | 2.056 | 370.1 | 33.8 | 114.4 | 28.7 | 65.3 | 11.4 | 114.4 | 25.4 | 8.26 | 95.7 | 59.5 | 25.5 | 27.5 | 73 | 31 | 1.002 | 66.7 | 94 | 8650 | 28.6 | 113.3 | 34.6 | 0.1 | 20.4 | 0 | 38.2 | 32.8
384379 | 769 | 27 | 2500 | 128.4 | 70.7 | 82.5 | 30 | 31.9 | 0.05 | 107 | 11.5 | 70 | 70.2 | 50.4 | 0.99 | 97.6 | 424.8 | 370.7 | 83.5 | 671.7 | 2.063 | 370.2 | 33.7 | 114.5 | 28.8 | 65.4 | 11.4 | 114.5 | 25.4 | 8.281 | 95.8 | 59.6 | 25.5 | 27.1 | 73 | 31 | 1 | 66.7 | 94 | 8550 | 28.6 | 113.6 | 34.7 | 0.1 | 20.3 | 0 | 38 | 32.9
384381 | 771 | 27 | 2500 | 128.5 | 70.8 | 82.5 | 30 | 31.9 | 0.05 | 107 | 11.5 | 70 | 70.3 | 50.5 | 0.99 | 97.6 | 424.6 | 370.3 | 83.6 | 671.6 | 2.065 | 370.1 | 33.8 | 114.2 | 28.8 | 65.4 | 11.4 | 114.2 | 25.4 | 8.266 | 95.6 | 59.7 | 25.5 | 27.1 | 73 | 31 | 1.001 | 66.7 | 97 | 8120 | 28.6 | 112.6 | 34.7 | 0 | 19.1 | 0 | 38.7 | 32.8
384383 | 773 | 27 | 2501 | 128.7 | 70.8 | 82.6 | 30 | 31.9 | 0.051 | 107 | 11.5 | 70 | 70.3 | 50.6 | 0.992 | 97.6 | 424.3 | 370 | 83.6 | 671.7 | 2.08 | 370.3 | 33.8 | 114.4 | 28.8 | 65.5 | 11.4 | 114.3 | 25.4 | 8.28 | 95.9 | 59.9 | 25.5 | 27.1 | 73 | 31 | 0.999 | 66.7 | 97 | 8430 | 28.6 | 113 | 34.8 | 0.2 | 20.3 | 0 | 38 | 32.8
384385 | 775 | 27 | 2500 | 128.7 | 70.9 | 82.7 | 30 | 31.9 | 0.05 | 107 | 11.5 | 70 | 70.3 | 50.7 | 0.991 | 97.6 | 424.2 | 369.8 | 83.7 | 671.7 | 2.076 | 369.6 | 33.8 | 114.3 | 28.8 | 65.6 | 11.4 | 114.3 | 25.4 | 8.297 | 95.7 | 60.2 | 25.5 | 26.7 | 73 | 31 | 1.004 | 67.1 | 97 | 8070 | 28.6 | 113 | 34.7 | 0.1 | 20.1 | 0 | 38.6 | 32.8
384387 | 777 | 27 | 2501 | 128.9 | 70.9 | 82.8 | 30 | 31.9 | 0.051 | 107 | 11.5 | 70 | 70.3 | 50.8 | 0.991 | 97.6 | 423.7 | 369.3 | 83.8 | 671.8 | 2.068 | 369.6 | 33.8 | 114.5 | 28.8 | 65.6 | 11.5 | 114.4 | 25.4 | 8.284 | 95.9 | 60.5 | 25.5 | 27.1 | 73 | 31 | 0.998 | 67.1 | 94 | 8600 | 28.2 | 113.3 | 34.5 | 0.1 | 20.3 | 0 | 38.3 | 32.9
384389 | 779 | 27 | 2499 | 128.4 | 71 | 82.8 | 30 | 31.9 | 0.05 | 107 | 11.5 | 70 | 70.2 | 50.8 | 0.992 | 97.6 | 423.7 | 369.1 | 83.8 | 671.9 | 2.081 | 370.4 | 33.8 | 114.5 | 28.8 | 65.7 | 11.5 | 114.5 | 25.4 | 8.263 | 95.7 | 60.5 | 25.5 | 27.1 | 73 | 31 | 1.002 | 66.7 | 97 | 8210 | 28.2 | 115.2 | 34.8 | 0.1 | 19.9 | 0 | 38.6 | 32.8
384391 | 781 | 27 | 2500 | 128.6 | 71 | 82.9 | 30 | 31.9 | 0.051 | 107 | 11.5 | 70 | 70.2 | 50.9 | 0.991 | 97.6 | 423.3 | 368.7 | 83.8 | 671.9 | 2.094 | 371.5 | 33.8 | 114.5 | 28.8 | 65.7 | 11.4 | 114.5 | 25.4 | 8.283 | 95.8 | 60.6 | 25.5 | 27.1 | 73 | 31 | 1.002 | 66.7 | 98 | 8530 | 28.2 | 115.2 | 34.7 | 0 | 20.2 | 0 | 38.2 | 32.8
384393 | 783 | 27 | 2499 | 128.4 | 71.1 | 82.9 | 30 | 31.9 | 0.052 | 107 | 11.5 | 70 | 70.2 | 51 | 0.991 | 97.6 | 423.1 | 368.4 | 83.9 | 672 | 2.089 | 369.8 | 33.7 | 114.6 | 28.7 | 65.8 | 11.5 | 114.5 | 25.4 | 8.267 | 95.6 | 60.9 | 25.5 | 26.7 | 73 | 31 | 1.002 | 66.7 | 93 | 8460 | 28.6 | 113.6 | 34.7 | 0 | 19.3 | 0 | 38.7 | 32.8
384395 | 785 | 27 | 2500 | 128.5 | 71.2 | 83 | 30 | 31.9 | 0.051 | 107 | 11.5 | 70 | 70.6 | 51.1 | 0.992 | 97.6 | 423 | 368.1 | 84 | 672.1 | 2.119 | 369.9 | 33.7 | 114.4 | 28.7 | 65.8 | 11.5 | 114.4 | 25.4 | 8.264 | 95.8 | 61.1 | 25.5 | 27.1 | 73 | 31 | 0.997 | 66.7 | 94 | 8630 | 28.2 | 113.3 | 34.7 | 0.1 | 20.7 | 0 | 38 | 32.8
384397 | 787 | 27 | 2499 | 128.6 | 71.2 | 83.1 | 30 | 31.9 | 0.052 | 107 | 11.5 | 70 | 70.6 | 51.2 | 0.991 | 97.6 | 422.8 | 367.9 | 84.1 | 672.1 | 2.157 | 369.8 | 33.8 | 114.6 | 28.8 | 65.9 | 11.5 | 114.6 | 25.4 | 8.274 | 95.6 | 61.4 | 25.5 | 27.1 | 73 | 31 | 0.999 | 66.7 | 97 | 8120 | 28.2 | 115.2 | 34.6 | 0 | 19.2 | 0 | 38.5 | 32.8
384399 | 789 | 27 | 2500 | 128.7 | 71.3 | 83.2 | 30 | 31.9 | 0.051 | 107 | 11.5 | 70 | 70.4 | 51.3 | 0.991 | 97.6 | 422 | 367.1 | 84.1 | 672.1 | 2.08 | 370 | 33.8 | 114.4 | 28.8 | 66 | 11.5 | 114.4 | 25.4 | 8.268 | 95.8 | 61.3 | 25.5 | 27.1 | 74 | 31 | 1 | 66.7 | 97 | 8240 | 28.6 | 115.2 | 34.7 | 0 | 20.4 | 0 | 38 | 32.8
384401 | 791 | 27 | 2500 | 128.8 | 71.3 | 83.2 | 30 | 31.9 | 0.051 | 107 | 11.5 | 70 | 70.3 | 51.3 | 0.991 | 97.6 | 422.1 | 367 | 84.1 | 672.1 | 2.07 | 370.5 | 33.8 | 114.3 | 28.8 | 66 | 11.6 | 114.3 | 25.4 | 8.271 | 95.6 | 61.1 | 25.5 | 27.1 | 74 | 31 | 0.999 | 66.7 | 97 | 8480 | 28.2 | 113 | 34.7 | 0.1 | 19.1 | 0 | 38.7 | 32.8
384403 | 793 | 27 | 2500 | 128.6 | 71.4 | 83.3 | 30 | 31.9 | 0.05 | 107 | 11.5 | 70 | 70.3 | 51.4 | 0.992 | 97.6 | 421.8 | 366.6 | 84.2 | 672.1 | 2.119 | 371.1 | 33.8 | 114.3 | 28.8 | 66.1 | 11.6 | 114.3 | 25.4 | 8.262 | 95.8 | 61.4 | 25.5 | 27.1 | 74 | 31 | 1.001 | 66.7 | 94 | 8630 | 28.2 | 113.3 | 34.6 | 0.1 | 20.4 | 0 | 38.2 | 32.8
384405 | 795 | 27 | 2499 | 128.6 | 71.5 | 83.3 | 30 | 31.9 | 0.05 | 107 | 11.5 | 70 | 70.3 | 51.4 | 0.991 | 97.6 | 421.9 | 366.6 | 84.3 | 672.2 | 2.113 | 370.8 | 33.8 | 114.3 | 28.8 | 66.2 | 11.5 | 114.3 | 25.4 | 8.273 | 95.7 | 61.5 | 25.5 | 27.1 | 74 | 31 | 1.002 | 66.7 | 94 | 8750 | 28.2 | 111 | 34.6 | 0 | 19.6 | 0 | 38.8 | 32.8
384407 | 797 | 27 | 2498 | 128.3 | 71.5 | 83.4 | 30 | 31.9 | 0.051 | 107 | 11.5 | 70 | 70.5 | 51.5 | 0.99 | 97.6 | 421.2 | 366 | 84.3 | 672.3 | 2.1 | 370 | 33.7 | 114.5 | 28.8 | 66.2 | 11.5 | 114.4 | 25.4 | 8.275 | 95.7 | 61.5 | 25.5 | 26.7 | 74 | 31 | 1.005 | 66.7 | 97 | 8460 | 28.6 | 115.2 | 34.6 | 0 | 20.4 | 0 | 38.3 | 32.8
384409 | 799 | 27 | 2501 | 128.6 | 71.6 | 83.5 | 30 | 31.8 | 0.052 | 107 | 11.5 | 70 | 70.5 | 51.4 | 0.992 | 97.6 | 421 | 365.7 | 84.4 | 672.3 | 2.045 | 370.6 | 33.7 | 114.5 | 28.9 | 66.3 | 11.5 | 114.4 | 25.4 | 8.246 | 95.8 | 60.7 | 25.5 | 27.1 | 74 | 31 | 1 | 67.1 | 97 | 8310 | 28.2 | 115.2 | 34.5 | 0.1 | 20.2 | 0 | 38 | 32.8
384411 | 801 | 27 | 2498 | 128.2 | 71.7 | 83.5 | 30 | 31.8 | 0.05 | 107 | 11.5 | 70 | 70.4 | 51.3 | 0.991 | 97.6 | 420.7 | 365.4 | 84.5 | 672.4 | 2.016 | 371.5 | 33.7 | 114.5 | 28.9 | 66.3 | 11.5 | 114.4 | 25.4 | 8.255 | 95.5 | 60 | 25.5 | 27.1 | 74 | 31 | 1.004 | 66.7 | 97 | 8210 | 28.6 | 115.6 | 34.6 | 0.2 | 19.4 | 0 | 38.7 | 32.8
384413 | 803 | 27 | 2501 | 128.6 | 71.7 | 83.6 | 30 | 31.8 | 0.052 | 107 | 11.5 | 70 | 70.4 | 51.2 | 0.991 | 97.6 | 420.3 | 364.9 | 84.5 | 672.4 | 2.109 | 371.7 | 33.7 | 114.4 | 28.9 | 66.4 | 11.5 | 114.4 | 25.4 | 8.272 | 95.7 | 60 | 25.5 | 26.7 | 74 | 31 | 0.999 | 66.7 | 97 | 8460 | 28.2 | 113 | 34.7 | 0.1 | 20.6 | 0 | 38 | 32.9
384415 | 805 | 27 | 2499 | 128.4 | 71.8 | 83.7 | 30 | 31.8 | 0.051 | 107 | 11.5 | 70 | 70.3 | 51.1 | 0.992 | 97.6 | 420.4 | 364.9 | 84.6 | 672.5 | 2.087 | 372.5 | 33.7 | 114.5 | 28.9 | 66.4 | 11.6 | 114.5 | 25.4 | 8.239 | 95.6 | 60 | 25.5 | 26.7 | 74 | 31 | 0.999 | 66.7 | 97 | 8160 | 28.6 | 113 | 34.6 | 0 | 19.4 | 0 | 38.8 | 32.8
384417 | 807 | 27 | 2502 | 128.8 | 71.8 | 83.8 | 30 | 31.8 | 0.051 | 107 | 11.4 | 70 | 70.2 | 50.9 | 0.992 | 97.6 | 419.8 | 364.3 | 84.6 | 672.5 | 2.051 | 372.5 | 33.8 | 114.5 | 29 | 66.5 | 11.6 | 114.5 | 25.4 | 8.266 | 95.9 | 59.2 | 25.5 | 27.5 | 74 | 31 | 1.004 | 66.7 | 98 | 8240 | 28.2 | 115.2 | 34.6 | 0 | 20.6 | 0 | 38.1 | 32.8
384419 | 809 | 27 | 2501 | 128.7 | 71.9 | 83.8 | 30 | 31.9 | 0.051 | 107 | 11.5 | 70 | 70.3 | 50.7 | 0.99 | 97.6 | 419.5 | 363.9 | 84.7 | 672.5 | 2.035 | 371.3 | 33.8 | 114.4 | 29 | 66.5 | 11.5 | 114.3 | 25.4 | 8.272 | 95.7 | 58.1 | 25.5 | 27.1 | 74 | 31 | 0.998 | 66.7 | 94 | 8580 | 28.2 | 111 | 34.6 | 0.1 | 20.1 | 0 | 38.7 | 32.8
384421 | 811 | 27 | 2501 | 128.8 | 71.9 | 83.9 | 30 | 31.9 | 0.05 | 107 | 11.4 | 70 | 70.3 | 50.4 | 0.992 | 97.6 | 419.3 | 363.5 | 84.8 | 672.5 | 2.057 | 371.2 | 33.8 | 114.4 | 29 | 66.6 | 11.6 | 114.4 | 25.4 | 8.256 | 95.9 | 57.4 | 25.5 | 27.1 | 74 | 31 | 1.006 | 66.7 | 94 | 8700 | 28.2 | 113.3 | 34.6 | 0.1 | 20.2 | 0 | 38.1 | 32.8
384423 | 813 | 27 | 2499 | 128.4 | 72 | 83.9 | 30 | 31.9 | 0.05 | 107 | 11.5 | 70 | 70.2 | 50.2 | 0.99 | 97.6 | 419.1 | 363.3 | 84.8 | 672.5 | 2.033 | 369.7 | 33.8 | 114.2 | 29 | 66.7 | 11.5 | 114.1 | 25.4 | 8.254 | 95.7 | 57.5 | 25.5 | 27.1 | 74 | 31 | 0.998 | 66.7 | 97 | 8290 | 28.6 | 112.6 | 34.6 | 0.1 | 19.4 | 0 | 38.9 | 32.8
384425 | 815 | 27 | 2501 | 128.9 | 72 | 84 | 30 | 31.9 | 0.051 | 107 | 11.4 | 70 | 70 | 50.1 | 0.99 | 97.6 | 418.7 | 362.9 | 84.8 | 672.6 | 2.042 | 369.1 | 33.8 | 114.4 | 29 | 66.7 | 11.6 | 114.3 | 25.4 | 8.293 | 95.9 | 57.8 | 25.5 | 27.1 | 74 | 31 | 1.001 | 66.7 | 97 | 8480 | 28.2 | 115.2 | 34.6 | 0.1 | 20 | 0 | 38.4 | 32.8
384427 | 817 | 27 | 2499 | 128.6 | 72.1 | 84.1 | 30 | 31.9 | 0.051 | 107 | 11.4 | 70 | 70.1 | 50.1 | 0.991 | 97.6 | 418.6 | 362.6 | 84.9 | 672.6 | 2.055 | 369.3 | 33.8 | 114.5 | 28.9 | 66.8 | 11.6 | 114.4 | 25.4 | 8.255 | 95.7 | 58.1 | 25.5 | 27.1 | 74 | 31 | 1.001 | 66.7 | 97 | 8210 | 28.2 | 115.2 | 34.6 | 0.1 | 20.1 | 0 | 38.7 | 32.8
384429 | 819 | 27 | 2500 | 128.6 | 72.2 | 84.1 | 30 | 31.9 | 0.051 | 107 | 11.4 | 70 | 70.1 | 50 | 0.991 | 97.6 | 418.4 | 362.3 | 85 | 672.6 | 2.057 | 369.3 | 33.8 | 114.4 | 28.9 | 66.8 | 11.6 | 114.4 | 25.4 | 8.272 | 95.9 | 57.8 | 25.5 | 27.1 | 74 | 31 | 0.996 | 66.7 | 94 | 8580 | 28.6 | 113.3 | 34.6 | 0.1 | 20.5 | 0 | 38.1 | 32.8
384431 | 821 | 27 | 2499 | 128.6 | 72.2 | 84.2 | 30 | 31.9 | 0.049 | 107 | 11.4 | 70 | 70.1 | 50 | 0.99 | 97.6 | 418.2 | 362.1 | 85.1 | 672.6 | 2.094 | 369.5 | 33.8 | 114.5 | 28.9 | 66.9 | 11.6 | 114.4 | 25.4 | 8.262 | 95.5 | 57.7 | 25.5 | 26.7 | 74 | 31 | 0.999 | 66.3 | 93 | 8510 | 28.2 | 113.3 | 34.7 | 0 | 19.4 | 0 | 38.9 | 32.9
384433 | 823 | 27 | 2498 | 128 | 72.3 | 84.3 | 30 | 31.9 | 0.049 | 107 | 11.4 | 70 | 70.1 | 50 | 0.992 | 97.6 | 417.9 | 361.7 | 85.2 | 672.6 | 2.101 | 369.8 | 33.7 | 114.4 | 28.8 | 66.9 | 11.5 | 114.4 | 25.4 | 8.242 | 95.6 | 58.2 | 25.5 | 27.1 | 75 | 31 | 0.999 | 66.7 | 94 | 8430 | 28.2 | 113.3 | 34.6 | 0 | 20.2 | 0 | 38.5 | 32.8
384435 | 825 | 27 | 2502 | 128.7 | 72.3 | 84.3 | 30 | 31.9 | 0.05 | 107 | 11.4 | 70 | 70.1 | 50.1 | 0.991 | 97.6 | 417.6 | 361.3 | 85.2 | 672.7 | 2.064 | 370.1 | 33.7 | 114.4 | 28.8 | 67 | 11.6 | 114.4 | 25.4 | 8.262 | 95.9 | 59 | 25.5 | 27.1 | 75 | 31 | 0.999 | 67.1 | 97 | 8410 | 28.2 | 113 | 34.7 | 0 | 20.2 | 0 | 38.2 | 32.9
384437 | 827 | 27 | 2500 | 128.5 | 72.4 | 84.4 | 30 | 31.9 | 0.051 | 107 | 11.4 | 70 | 70.2 | 50.3 | 0.99 | 97.6 | 417.4 | 361 | 85.3 | 672.7 | 2.015 | 370.3 | 33.8 | 114.5 | 28.8 | 67 | 11.6 | 114.4 | 25.4 | 8.249 | 95.6 | 59.8 | 25.5 | 27.1 | 75 | 31 | 0.999 | 66.7 | 97 | 8260 | 28.2 | 113 | 34.5 | 0.1 | 20.6 | 0 | 38.4 | 32.8
384439 | 829 | 27 | 2500 | 128.5 | 72.5 | 84.5 | 30 | 31.9 | 0.05 | 107 | 11.4 | 70 | 70.2 | 50.5 | 0.992 | 97.6 | 417.1 | 360.7 | 85.3 | 672.7 | 2.067 | 370.5 | 33.8 | 114.5 | 28.8 | 67.1 | 11.6 | 114.5 | 25.5 | 8.26 | 95.7 | 60.3 | 25.5 | 26.7 | 75 | 31 | 0.998 | 66.7 | 93 | 8530 | 28.2 | 115.2 | 34.6 | 0.2 | 19.8 | 0 | 38.3 | 32.8
384441 | 831 | 27 | 2500 | 128.4 | 72.5 | 84.6 | 30 | 31.9 | 0.051 | 107 | 11.4 | 70 | 70.1 | 50.7 | 0.991 | 97.6 | 416.5 | 360.1 | 85.3 | 672.7 | 2.024 | 369.4 | 33.7 | 114.2 | 28.8 | 67.2 | 11.6 | 114.1 | 25.5 | 8.231 | 95.6 | 60.8 | 25 | 27.1 | 75 | 31 | 0.999 | 66.7 | 97 | 8190 | 28.2 | 113 | 34.7 | 0 | 19.8 | 0 | 38.7 | 32.8
384443 | 833 | 27 | 2500 | 128.5 | 72.5 | 84.6 | 30 | 31.9 | 0.049 | 107 | 11.4 | 70 | 70.1 | 50.8 | 0.991 | 97.6 | 416.3 | 359.8 | 85.4 | 672.8 | 2.095 | 369.2 | 33.7 | 114.4 | 28.8 | 67.2 | 11.5 | 114.3 | 25.5 | 8.253 | 95.9 | 61.1 | 25.5 | 27.1 | 75 | 31 | 1.003 | 66.7 | 97 | 8550 | 28.2 | 115.2 | 34.6 | 0.1 | 20.2 | 0 | 38.3 | 32.9
384445 | 835 | 27 | 2500 | 128.6 | 72.6 | 84.7 | 30 | 31.9 | 0.051 | 107 | 11.4 | 70 | 70.1 | 51 | 0.991 | 97.6 | 416.3 | 359.7 | 85.5 | 672.8 | 2.081 | 369.4 | 33.8 | 114.3 | 28.8 | 67.3 | 11.5 | 114.2 | 25.5 | 8.249 | 95.7 | 61.6 | 25 | 26.7 | 75 | 31 | 0.999 | 67.1 | 93 | 8510 | 28.2 | 111 | 34.6 | 0.1 | 19.8 | 0 | 38.9 | 32.9
384447 | 837 | 27 | 2501 | 128.7 | 72.7 | 84.7 | 30 | 31.9 | 0.05 | 107 | 11.4 | 70 | 70.2 | 51.1 | 0.992 | 97.6 | 416 | 359.3 | 85.5 | 672.8 | 2.111 | 369.4 | 33.8 | 114.4 | 28.8 | 67.3 | 11.6 | 114.4 | 25.5 | 8.249 | 95.8 | 62 | 25 | 27.1 | 75 | 31 | 1.001 | 66.7 | 94 | 8530 | 28.2 | 113.3 | 34.7 | 0.1 | 20.2 | 0 | 38.5 | 32.9
384449 | 839 | 27 | 2500 | 128.5 | 72.7 | 84.8 | 30 | 31.9 | 0.052 | 107 | 11.4 | 69.9 | 70.2 | 51.3 | 0.991 | 97.6 | 415.7 | 359 | 85.6 | 672.9 | 2.094 | 369.4 | 33.8 | 114.5 | 28.8 | 67.4 | 11.6 | 114.4 | 25.5 | 8.234 | 95.6 | 62 | 25 | 27.1 | 75 | 31 | 1 | 66.7 | 97 | 8120 | 28.2 | 115.2 | 34.6 | 0 | 20.3 | 0 | 38.5 | 32.9
384451 | 841 | 27 | 2499 | 128.7 | 72.8 | 84.9 | 30 | 31.9 | 0.05 | 107 | 11.4 | 70 | 70.2 | 51.4 | 0.991 | 97.6 | 415.4 | 358.6 | 85.7 | 672.8 | 2.055 | 369.4 | 33.8 | 114.5 | 28.9 | 67.4 | 11.6 | 114.4 | 25.5 | 8.276 | 95.8 | 62.1 | 25.5 | 27.1 | 75 | 31 | 1 | 66.7 | 97 | 8430 | 28.2 | 115.2 | 34.4 | 0 | 19.7 | 0 | 38.5 | 32.9
384453 | 843 | 27 | 2498 | 127.9 | 72.8 | 84.9 | 30 | 31.9 | 0.052 | 107 | 11.4 | 70 | 70.3 | 51.5 | 0.991 | 97.6 | 415 | 358.2 | 85.7 | 672.8 | 2.006 | 369.7 | 33.7 | 114.6 | 28.9 | 67.5 | 11.6 | 114.5 | 25.5 | 8.203 | 95.5 | 62.3 | 25 | 27.1 | 75 | 31 | 1.001 | 66.7 | 97 | 8290 | 28.2 | 115.2 | 34.7 | 0.1 | 19.5 | 0 | 38.9 | 32.8
384455 | 845 | 27 | 2501 | 128.6 | 72.8 | 85 | 30 | 31.9 | 0.051 | 107 | 11.4 | 70 | 70.4 | 51.5 | 0.991 | 97.6 | 414.9 | 358 | 85.9 | 672.8 | 2.01 | 370.1 | 33.7 | 114.5 | 29 | 67.5 | 11.6 | 114.5 | 25.5 | 8.224 | 95.8 | 62.6 | 25 | 27.1 | 75 | 31 | 1.003 | 66.7 | 97 | 8530 | 28.2 | 115.2 | 34.6 | 0.1 | 20.6 | 0 | 38.3 | 32.9
384457 | 847 | 27 | 2500 | 128.7 | 72.9 | 85.1 | 30 | 31.9 | 0.051 | 107 | 11.4 | 70 | 70.4 | 51.6 | 0.99 | 97.6 | 414.7 | 357.7 | 85.9 | 672.8 | 2.022 | 370.4 | 33.8 | 114.6 | 29 | 67.6 | 11.6 | 114.5 | 25.5 | 8.269 | 95.6 | 62.8 | 25.5 | 26.7 | 75 | 31 | 1.005 | 66.3 | 93 | 8380 | 28.2 | 113.3 | 34.6 | 0.1 | 19.6 | 0 | 39 | 32.8
384459 | 849 | 27 | 2499 | 128.3 | 73 | 85.2 | 30 | 31.9 | 0.05 | 107 | 11.4 | 70 | 70.3 | 51.7 | 0.991 | 97.6 | 414.1 | 357.1 | 86 | 672.8 | 2.007 | 370.1 | 33.7 | 114.4 | 29 | 67.6 | 11.6 | 114.4 | 25.5 | 8.227 | 95.8 | 62.7 | 25.5 | 26.7 | 75 | 31 | 1.001 | 66.7 | 94 | 8430 | 28.2 | 113.3 | 34.6 | 0 | 20.4 | 0 | 38.2 | 32.9
384461 | 851 | 27 | 2501 | 128.5 | 73 | 85.2 | 30 | 31.9 | 0.05 | 107 | 11.4 | 70 | 70.3 | 51.7 | 0.991 | 97.6 | 414.1 | 357 | 86 | 672.9 | 2.008 | 370.2 | 33.7 | 114.5 | 29 | 67.7 | 11.6 | 114.4 | 25.5 | 8.238 | 95.6 | 62.7 | 25 | 27.1 | 75 | 31 | 1.003 | 66.7 | 97 | 8260 | 28.2 | 113 | 34.6 | 0.1 | 19.2 | 0 | 38.7 | 32.8
384463 | 853 | 27 | 2501 | 128.7 | 73.1 | 85.3 | 30 | 31.9 | 0.051 | 107 | 11.4 | 70 | 70.3 | 51.7 | 0.99 | 97.6 | 413.8 | 356.5 | 86.1 | 672.9 | 2.004 | 370.2 | 33.8 | 114.2 | 29 | 67.7 | 11.5 | 114.1 | 25.5 | 8.245 | 95.6 | 62.9 | 25.5 | 27.1 | 75 | 31 | 1 | 66.7 | 97 | 8430 | 28.2 | 113 | 34.1 | 0.2 | 20.5 | 0 | 38.6 | 32.9
384465 | 855 | 27 | 2501 | 128.9 | 73.1 | 85.4 | 30 | 31.9 | 0.049 | 107 | 11.4 | 70 | 70.2 | 51.8 | 0.991 | 97.6 | 413.8 | 356.5 | 86.1 | 672.9 | 2.044 | 369.6 | 33.8 | 114.2 | 29 | 67.7 | 11.6 | 114.2 | 25.5 | 8.239 | 95.7 | 63.1 | 25 | 27.1 | 75 | 31 | 1.004 | 66.7 | 97 | 8510 | 28.2 | 113 | 34.6 | 0.1 | 19.5 | 0 | 39.1 | 32.9
384467 | 857 | 27 | 2499 | 128.5 | 73.1 | 85.4 | 30 | 31.9 | 0.052 | 107 | 11.4 | 70 | 70.3 | 51.8 | 0.991 | 97.6 | 413.3 | 356 | 86.2 | 672.9 | 2.037 | 369.6 | 33.8 | 114.5 | 29 | 67.8 | 11.6 | 114.4 | 25.5 | 8.246 | 95.8 | 63.3 | 25.5 | 27.1 | 75 | 31 | 0.998 | 66.7 | 94 | 8630 | 28.2 | 113.3 | 34.7 | 0 | 20.4 | 0 | 38.3 | 32.8
384469 | 859 | 27 | 2500 | 128.8 | 73.2 | 85.5 | 30 | 31.9 | 0.052 | 107 | 11.4 | 70 | 70.3 | 51.9 | 0.99 | 97.6 | 413.3 | 355.9 | 86.3 | 672.9 | 2.048 | 369.8 | 33.8 | 114.4 | 28.9 | 67.9 | 11.6 | 114.4 | 25.5 | 8.257 | 95.5 | 63.4 | 25 | 27.1 | 76 | 31 | 0.998 | 66.3 | 93 | 8460 | 28.2 | 113.3 | 34.6 | 0 | 19.1 | 0 | 38.9 | 32.8
384471 | 861 | 27 | 2499 | 128.3 | 73.3 | 85.6 | 30 | 31.9 | 0.052 | 107 | 11.4 | 70 | 70.3 | 52 | 0.992 | 97.6 | 412.9 | 355.4 | 86.3 | 672.9 | 2.056 | 370.8 | 33.7 | 114.4 | 28.9 | 67.9 | 11.6 | 114.4 | 25.5 | 8.212 | 95.6 | 63.5 | 25 | 26.7 | 76 | 31 | 1.004 | 66.7 | 97 | 8380 | 28.2 | 113 | 34.6 | 0.1 | 20.1 | 0 | 38.4 | 32.9
384473 | 863 | 27 | 2499 | 128.3 | 73.3 | 85.6 | 30 | 31.9 | 0.051 | 107 | 11.4 | 70 | 70.3 | 52.1 | 0.991 | 97.6 | 412.6 | 354.9 | 86.3 | 672.9 | 2.049 | 371.8 | 33.7 | 114.4 | 28.9 | 67.9 | 11.6 | 114.3 | 25.5 | 8.24 | 95.8 | 63.7 | 25 | 27.1 | 76 | 31 | 1.001 | 67.1 | 97 | 8360 | 28.2 | 115.2 | 34.6 | 0 | 20.2 | 0 | 38.1 | 32.8
384475 | 865 | 27 | 2498 | 128 | 73.3 | 85.7 | 30 | 31.9 | 0.052 | 107 | 11.4 | 70 | 70.2 | 52.2 | 0.989 | 97.6 | 412.4 | 354.7 | 86.4 | 672.9 | 2.028 | 373.2 | 33.6 | 114.6 | 28.9 | 68 | 11.6 | 114.6 | 25.5 | 8.238 | 95.4 | 63.8 | 25 | 26.7 | 76 | 31 | 1 | 66.3 | 93 | 8040 | 28.2 | 113.6 | 34.6 | 0 | 19.5 | 0 | 39 | 32.8
384477 | 867 | 27 | 2500 | 128.1 | 73.4 | 85.8 | 30 | 31.9 | 0.052 | 107 | 11.4 | 70 | 70.2 | 52.3 | 0.992 | 97.6 | 412.1 | 354.4 | 86.4 | 672.9 | 2.04 | 372.4 | 33.6 | 114.4 | 28.9 | 68 | 11.6 | 114.4 | 25.5 | 8.187 | 95.5 | 64.1 | 25 | 26.7 | 76 | 31 | 1.001 | 66.3 | 93 | 8630 | 28.2 | 113.3 | 34.7 | 0.1 | 19.6 | 0 | 38.9 | 32.9
384479 | 869 | 27 | 2501 | 128.4 | 73.5 | 85.8 | 30 | 31.9 | 0.052 | 107 | 11.4 | 70 | 70.4 | 52.4 | 0.991 | 97.6 | 411.9 | 354.1 | 86.6 | 673 | 2.059 | 372.3 | 33.7 | 114.5 | 28.9 | 68.1 | 11.6 | 114.5 | 25.5 | 8.245 | 95.8 | 64.3 | 25.5 | 26.7 | 76 | 31 | 1 | 66.7 | 97 | 8160 | 28.2 | 115.6 | 34.6 | 0.1 | 19.9 | 0 | 38.4 | 32.8
384481 | 871 | 27 | 2501 | 128.6 | 73.5 | 85.9 | 30 | 31.9 | 0.051 | 107 | 11.4 | 70 | 70.5 | 52.5 | 0.989 | 97.6 | 411.7 | 353.8 | 86.7 | 673 | 2.055 | 371.8 | 33.7 | 114.3 | 28.9 | 68.1 | 11.6 | 114.3 | 25.5 | 8.247 | 95.7 | 64.3 | 25 | 27.1 | 76 | 31 | 0.999 | 66.7 | 97 | 8550 | 28.2 | 113 | 34.7 | 0.1 | 20.5 | 0 | 38.4 | 32.9
384483 | 873 | 27 | 2500 | 128.5 | 73.6 | 86 | 30 | 31.9 | 0.051 | 107 | 11.4 | 70 | 70.4 | 52.6 | 0.992 | 97.6 | 411.4 | 353.4 | 86.7 | 673.1 | 2.036 | 372.8 | 33.8 | 114.3 | 28.9 | 68.2 | 11.6 | 114.2 | 25.5 | 8.227 | 95.7 | 64.7 | 25 | 27.1 | 76 | 31 | 1.002 | 66.3 | 94 | 8430 | 28.2 | 111 | 34.7 | 0.1 | 19.3 | 0 | 39.2 | 32.9
384485 | 875 | 27 | 2500 | 128.5 | 73.6 | 86 | 30 | 31.9 | 0.05 | 107 | 11.4 | 70 | 70.5 | 52.7 | 0.991 | 97.6 | 410.9 | 353 | 86.7 | 673.1 | 2.039 | 371.7 | 33.7 | 114.4 | 28.9 | 68.2 | 11.6 | 114.4 | 25.5 | 8.229 | 95.9 | 64.8 | 25 | 27.1 | 76 | 31 | 1.001 | 66.7 | 94 | 8510 | 28.2 | 113.3 | 34.7 | 0 | 20.7 | 0 | 38.2 | 32.9
384487 | 877 | 27 | 2499 | 128.6 | 73.7 | 86.1 | 30 | 31.9 | 0.051 | 107 | 11.4 | 70 | 70.5 | 52.8 | 0.988 | 97.6 | 410.7 | 352.7 | 86.8 | 673.2 | 2.052 | 371.4 | 33.8 | 114.4 | 28.9 | 68.3 | 11.5 | 114.4 | 25.5 | 8.247 | 95.6 | 65.2 | 25 | 27.1 | 76 | 31 | 0.999 | 66.3 | 97 | 8160 | 28.2 | 115.2 | 34.7 | 0 | 19.6 | 0 | 39.1 | 32.9
384489 | 879 | 27 | 2499 | 128.1 | 73.7 | 86.1 | 30 | 31.9 | 0.051 | 107 | 11.4 | 70 | 70.4 | 52.9 | 0.992 | 97.6 | 410.2 | 352.2 | 86.8 | 673.3 | 2.053 | 371.9 | 33.7 | 114.5 | 28.9 | 68.3 | 11.6 | 114.5 | 25.5 | 8.209 | 95.7 | 65.3 | 25.5 | 27.1 | 76 | 31 | 1.001 | 66.3 | 97 | 8380 | 28.2 | 115.2 | 34.7 | 0.1 | 20.2 | 0 | 38.3 | 32.9
384491 | 881 | 27 | 2500 | 128.4 | 73.7 | 86.2 | 30 | 31.9 | 0.051 | 107 | 11.4 | 70 | 70.2 | 53 | 0.99 | 97.6 | 410.5 | 352.2 | 86.9 | 673.3 | 2.103 | 372.7 | 33.7 | 114.5 | 29 | 68.4 | 11.6 | 114.4 | 25.5 | 8.258 | 95.8 | 65.3 | 25 | 27.1 | 76 | 31 | 1 | 66.3 | 97 | 8360 | 28.2 | 113 | 34.5 | 0 | 19 | 0 | 38.8 | 32.9
384493 | 883 | 27 | 2499 | 128 | 73.8 | 86.3 | 30 | 31.9 | 0.052 | 107 | 11.4 | 70 | 70.3 | 53.1 | 0.991 | 97.6 | 410.1 | 351.8 | 87 | 673.3 | 2.102 | 372.7 | 33.6 | 114.5 | 28.9 | 68.4 | 11.6 | 114.4 | 25.5 | 8.191 | 95.4 | 65.5 | 25 | 26.7 | 76 | 31 | 1.002 | 66.3 | 93 | 8550 | 28.2 | 113.3 | 34.6 | 0 | 19.5 | 0 | 39.1 | 32.9
384495 | 885 | 27 | 2500 | 128.2 | 73.8 | 86.3 | 30 | 31.9 | 0.051 | 107 | 11.4 | 70 | 70.2 | 53.2 | 0.992 | 97.6 | 409.7 | 351.3 | 87 | 673.3 | 2.114 | 372 | 33.6 | 114.5 | 28.9 | 68.5 | 11.6 | 114.4 | 25.5 | 8.207 | 95.8 | 65.8 | 25.5 | 27.1 | 76 | 31 | 0.999 | 66.7 | 94 | 8530 | 28.2 | 113.3 | 34.6 | 0 | 20.8 | 0 | 38.1 | 32.9
384497 | 887 | 27 | 2499 | 128.2 | 73.9 | 86.4 | 30 | 31.9 | 0.051 | 107 | 11.4 | 70 | 70.2 | 53.3 | 0.991 | 97.6 | 409.5 | 351.1 | 87.1 | 673.4 | 2.066 | 372.1 | 33.7 | 114.6 | 29 | 68.5 | 11.6 | 114.5 | 25.5 | 8.208 | 95.5 | 66.1 | 25 | 26.7 | 76 | 31 | 1 | 66.3 | 93 | 8380 | 28.2 | 113.6 | 34.6 | 0.1 | 19.6 | 0 | 39 | 32.9
384499 | 889 | 27 | 2499 | 128.2 | 73.9 | 86.5 | 30 | 31.9 | 0.048 | 107 | 11.4 | 70 | 70.1 | 53.4 | 0.99 | 97.6 | 409 | 350.6 | 87.1 | 673.4 | 2.084 | 372.3 | 33.7 | 114.5 | 29 | 68.5 | 11.6 | 114.4 | 25.5 | 8.228 | 95.8 | 66.2 | 25 | 27.5 | 76 | 31 | 1.002 | 66.7 | 97 | 8290 | 28.2 | 115.2 | 34.6 | 0.1 | 20.6 | 0 | 38.2 | 32.9
384501 | 891 | 27 | 2500 | 128.3 | 74 | 86.5 | 30 | 31.9 | 0.05 | 107 | 11.3 | 70 | 70.1 | 53.5 | 0.991 | 97.6 | 409 | 350.4 | 87.2 | 673.5 | 2.079 | 372.8 | 33.7 | 114.4 | 29 | 68.6 | 11.6 | 114.3 | 25.5 | 8.206 | 95.6 | 66.3 | 25 | 26.7 | 76 | 31 | 0.995 | 66.3 | 97 | 8410 | 28.2 | 113 | 34.1 | 0.1 | 19.1 | 0 | 39.3 | 32.9
384503 | 893 | 27 | 2499 | 128.1 | 74.1 | 86.6 | 30 | 31.9 | 0.05 | 107 | 11.3 | 70 | 70.1 | 53.6 | 0.991 | 97.6 | 408.5 | 349.9 | 87.3 | 673.6 | 2.044 | 372.4 | 33.7 | 114.3 | 29 | 68.6 | 11.6 | 114.2 | 25.5 | 8.208 | 95.7 | 66.5 | 25 | 26.7 | 76 | 31 | 1.005 | 66.7 | 97 | 8510 | 28.2 | 113 | 34.5 | 0.1 | 20.6 | 0 | 38.4 | 32.9
384505 | 895 | 27 | 2501 | 128.5 | 74.1 | 86.7 | 30 | 31.9 | 0.052 | 107 | 11.3 | 70 | 70.2 | 53.6 | 0.99 | 97.6 | 408.4 | 349.7 | 87.3 | 673.6 | 2.025 | 371.2 | 33.7 | 114.3 | 28.9 | 68.7 | 11.6 | 114.2 | 25.5 | 8.229 | 95.7 | 66.7 | 25 | 27.1 | 76 | 31 | 1.002 | 66.7 | 94 | 8510 | 28.2 | 111 | 34.6 | 0.1 | 19.2 | 0 | 38.9 | 32.8
384507 | 897 | 27 | 2499 | 128.1 | 74.1 | 86.7 | 30 | 32 | 0.052 | 107 | 11.3 | 70 | 70.2 | 53.6 | 0.991 | 97.6 | 408.1 | 349.4 | 87.5 | 673.7 | 2.038 | 371 | 33.7 | 114.5 | 28.9 | 68.7 | 11.6 | 114.5 | 25.5 | 8.22 | 95.8 | 67.1 | 25 | 27.1 | 76 | 31 | 1.001 | 66.7 | 94 | 8480 | 28.2 | 113.3 | 34.6 | 0.1 | 20.7 | 0 | 38.2 | 32.9
384509 | 899 | 27 | 2500 | 128.4 | 74.1 | 86.8 | 30 | 31.9 | 0.052 | 107 | 11.3 | 70 | 70.3 | 53.7 | 0.991 | 97.6 | 407.7 | 349 | 87.4 | 673.7 | 2.031 | 371.6 | 33.7 | 114.4 | 28.9 | 68.8 | 11.5 | 114.4 | 25.6 | 8.203 | 95.7 | 67.3 | 25 | 27.1 | 77 | 31 | 1.001 | 66.3 | 97 | 8070 | 28.2 | 113 | 34.6 | 0 | 18.9 | 0 | 38.9 | 32.9
384511 | 901 | 27 | 2499 | 127.9 | 74.2 | 86.9 | 30 | 31.9 | 0.052 | 107 | 11.3 | 70 | 70.3 | 53.8 | 0.991 | 97.6 | 407.6 | 348.7 | 87.6 | 673.7 | 2.044 | 369.7 | 33.6 | 114.6 | 28.9 | 68.8 | 11.6 | 114.5 | 25.6 | 8.182 | 95.5 | 67.2 | 25 | 27.1 | 77 | 31 | 1.001 | 66.3 | 97 | 8310 | 28.2 | 115.2 | 34.7 | 0.1 | 19.6 | 0 | 39.2 | 32.9
384513 | 903 | 27 | 2500 | 128 | 74.2 | 86.9 | 30 | 31.9 | 0.052 | 107 | 11.3 | 70 | 70.3 | 53.9 | 0.991 | 97.6 | 407 | 348.2 | 87.5 | 673.7 | 2.057 | 369.3 | 33.6 | 114.5 | 28.9 | 68.9 | 11.6 | 114.4 | 25.6 | 8.212 | 95.8 | 67.3 | 25.5 | 27.1 | 77 | 31 | 0.999 | 66.7 | 97 | 8160 | 28.2 | 113 | 34.6 | 0.1 | 20.6 | 0 | 38.2 | 32.8
384515 | 905 | 27 | 2499 | 127.9 | 74.3 | 87 | 30 | 31.9 | 0.052 | 107 | 11.3 | 70 | 70.2 | 54 | 0.991 | 97.6 | 407 | 348 | 87.6 | 673.7 | 2.056 | 370.2 | 33.6 | 114.6 | 28.9 | 68.9 | 11.6 | 114.6 | 25.6 | 8.191 | 95.6 | 67.6 | 25 | 26.7 | 77 | 31 | 0.998 | 66.3 | 97 | 8410 | 28.2 | 115.2 | 34.5 | 0.2 | 19.2 | 0 | 39.1 | 32.9
384517 | 907 | 27 | 2501 | 128 | 74.4 | 87.1 | 30 | 31.9 | 0.052 | 107 | 11.3 | 70 | 70.3 | 54.1 | 0.991 | 97.6 | 406.7 | 347.6 | 87.7 | 673.7 | 2.055 | 370.1 | 33.6 | 114.4 | 28.9 | 69 | 11.5 | 114.3 | 25.6 | 8.188 | 95.6 | 68 | 25 | 26.7 | 77 | 31 | 1.001 | 66.3 | 97 | 8190 | 28.2 | 115.2 | 34.7 | 0.1 | 20.6 | 0 | 38.8 | 32.9
384519 | 909 | 27 | 2500 | 128.4 | 74.4 | 87.1 | 30 | 31.9 | 0.051 | 107 | 11.3 | 70 | 70.3 | 54.2 | 0.99 | 97.6 | 406.8 | 347.5 | 87.8 | 673.7 | 2.061 | 370.1 | 33.7 | 114.5 | 28.9 | 69 | 11.5 | 114.4 | 25.6 | 8.237 | 95.6 | 68.1 | 25 | 27.1 | 77 | 31 | 0.999 | 66.7 | 97 | 8510 | 28.2 | 115.2 | 34.7 | 0.1 | 19.4 | 0 | 39.4 | 32.9
384521 | 911 | 27 | 2501 | 128.3 | 74.4 | 87.2 | 30 | 31.9 | 0.051 | 107 | 11.3 | 70 | 70.3 | 54.3 | 0.992 | 97.6 | 406 | 346.9 | 87.8 | 673.7 | 2.048 | 369.9 | 33.7 | 114.4 | 28.9 | 69.1 | 11.6 | 114.3 | 25.6 | 8.195 | 95.8 | 68 | 25 | 27.1 | 77 | 31 | 1 | 66.7 | 94 | 8460 | 28.2 | 113.3 | 34.6 | 0.1 | 20.4 | 0 | 38.6 | 32.9
384523 | 913 | 27 | 2500 | 128.5 | 74.5 | 87.3 | 30 | 31.9 | 0.051 | 107 | 11.3 | 70 | 70.3 | 54.4 | 0.991 | 97.6 | 406 | 346.7 | 87.9 | 673.7 | 2.008 | 369.4 | 33.7 | 114.3 | 28.9 | 69.1 | 11.5 | 114.3 | 25.6 | 8.214 | 95.7 | 68.2 | 25 | 27.1 | 77 | 31 | 0.997 | 66.7 | 93 | 8510 | 28.2 | 111 | 34.6 | 0.1 | 19.8 | 0 | 39.3 | 32.9
384525 | 915 | 27 | 2501 | 128.6 | 74.5 | 87.4 | 30 | 31.9 | 0.05 | 107 | 11.3 | 70 | 70.3 | 54.5 | 0.99 | 97.6 | 405.6 | 346.3 | 87.8 | 673.8 | 2.046 | 369.5 | 33.8 | 114.4 | 29 | 69.1 | 11.5 | 114.4 | 25.6 | 8.219 | 95.8 | 68.5 | 25 | 27.1 | 77 | 31 | 1.001 | 66.3 | 97 | 8090 | 28.2 | 113 | 34.6 | 0.1 | 20.1 | 0 | 39 | 32.9
384527 | 917 | 27 | 2498 | 127.9 | 74.6 | 87.4 | 30 | 32 | 0.052 | 107 | 11.3 | 70 | 70.2 | 54.6 | 0.992 | 97.6 | 405.4 | 346 | 87.9 | 673.9 | 2.018 | 369.9 | 33.6 | 114.6 | 29 | 69.2 | 11.5 | 114.5 | 25.6 | 8.152 | 95.6 | 68.9 | 25 | 26.7 | 77 | 31 | 0.998 | 66.3 | 97 | 8090 | 28.2 | 115.2 | 34.6 | 0 | 19.8 | 0 | 39.2 | 32.9
384529 | 919 | 27 | 2501 | 128.1 | 74.6 | 87.4 | 30 | 32 | 0.051 | 106.9 | 11.3 | 70 | 70.2 | 54.6 | 0.991 | 97.6 | 405.3 | 345.9 | 88 | 673.9 | 2.044 | 369.6 | 33.6 | 114.7 | 29 | 69.2 | 11.8 | 114.7 | 25.6 | 8.18 | 95.7 | 69 | 25 | 26.7 | 77 | 31 | 1.003 | 66.3 | 97 | 8430 | 28.2 | 115.2 | 34.6 | 0 | 20.3 | 0 | 39 | 32.9
384531 | 921 | 27 | 2502 | 128.5 | 74.7 | 87.5 | 30 | 32 | 0.051 | 107 | 11.3 | 70 | 70.2 | 54.5 | 0.99 | 97.6 | 404.9 | 345.4 | 88.1 | 673.9 | 2.083 | 369.5 | 33.7 | 114.6 | 29 | 69.3 | 11.7 | 114.5 | 25.6 | 8.258 | 95.7 | 69 | 25 | 27.1 | 77 | 31 | 1.001 | 66.7 | 93 | 8580 | 28.2 | 113.3 | 34.7 | 0.1 | 19.6 | 0 | 39.2 | 32.8
384533 | 923 | 27 | 2500 | 128.1 | 74.7 | 87.6 | 30 | 32 | 0.052 | 107 | 11.3 | 70 | 70.2 | 54.6 | 0.992 | 97.6 | 404.6 | 345.1 | 88.1 | 673.9 | 2.064 | 369.4 | 33.7 | 114.5 | 29.1 | 69.3 | 11.5 | 114.4 | 25.6 | 8.174 | 95.8 | 69.3 | 25 | 26.7 | 77 | 31 | 1 | 66.7 | 94 | 8530 | 28.2 | 113.3 | 34.6 | 0.1 | 20.5 | 0 | 38.5 | 32.8
384535 | 925 | 27 | 2501 | 128.5 | 74.8 | 87.7 | 30 | 32 | 0.051 | 107 | 11.3 | 70 | 70.3 | 54.7 | 0.991 | 97.6 | 404.5 | 345 | 88.3 | 674 | 2.082 | 369.7 | 33.7 | 114.6 | 29.1 | 69.4 | 11.5 | 114.6 | 25.6 | 8.213 | 95.6 | 69.4 | 25 | 26.7 | 77 | 31 | 1.003 | 66.3 | 97 | 8380 | 28.2 | 115.2 | 34.6 | 0.1 | 19.2 | 0 | 39 | 32.9
384537 | 927 | 27 | 2500 | 128 | 74.8 | 87.7 | 30 | 32 | 0.051 | 107 | 11.3 | 70 | 70.5 | 54.8 | 0.99 | 97.6 | 404.2 | 344.5 | 88.2 | 674 | 2.068 | 370.6 | 33.6 | 114.5 | 29.1 | 69.4 | 11.4 | 114.4 | 25.6 | 8.231 | 95.7 | 69.6 | 25 | 26.7 | 77 | 31 | 1 | 66.7 | 97 | 8260 | 28.2 | 115.2 | 34.6 | 0 | 20.2 | 0 | 38.7 | 32.9
384539 | 929 | 27 | 2500 | 128.1 | 74.9 | 87.8 | 30 | 31.9 | 0.051 | 107 | 11.3 | 70 | 70.6 | 54.9 | 0.992 | 97.6 | 403.9 | 344.2 | 88.3 | 674.1 | 2.095 | 370.6 | 33.7 | 114.6 | 29.1 | 69.5 | 11.5 | 114.5 | 25.6 | 8.231 | 95.7 | 69.8 | 25 | 26.7 | 77 | 31 | 0.999 | 66.3 | 97 | 8190 | 28.2 | 115.2 | 34.7 | 0.1 | 19.6 | 0 | 38.9 | 32.9
384541 | 931 | 27 | 2501 | 128.3 | 74.9 | 87.9 | 30 | 31.9 | 0.051 | 107 | 11.3 | 70 | 70.5 | 55 | 0.991 | 97.6 | 403.7 | 344 | 88.4 | 674.1 | 2.085 | 369 | 33.7 | 114.3 | 29.1 | 69.5 | 11.5 | 114.2 | 25.6 | 8.178 | 95.6 | 69.7 | 25 | 27.1 | 77 | 31 | 1.001 | 66.7 | 94 | 8410 | 28.2 | 111 | 34.6 | 0.1 | 19.9 | 0 | 39.3 | 32.9
384543 | 933 | 27 | 2500 | 128.4 | 75 | 87.9 | 30 | 31.9 | 0.049 | 107 | 11.3 | 70 | 70.4 | 55.1 | 0.99 | 97.6 | 403.7 | 343.8 | 88.5 | 674.2 | 2.052 | 368 | 33.7 | 114.4 | 29.1 | 69.6 | 11.5 | 114.3 | 25.6 | 8.21 | 95.8 | 70.1 | 25 | 27.1 | 77 | 31 | 1 | 66.3 | 94 | 8730 | 28.2 | 113.3 | 34.7 | 0.1 | 19.8 | 0 | 39.4 | 32.9
384545 | 935 | 27 | 2500 | 128.4 | 75 | 88 | 30 | 32 | 0.05 | 107 | 11.3 | 70 | 70.6 | 55.3 | 0.992 | 97.6 | 403.4 | 343.4 | 88.5 | 674.3 | 2.056 | 368.2 | 33.7 | 114.5 | 29.1 | 69.6 | 11.7 | 114.4 | 25.6 | 8.207 | 95.9 | 70.4 | 25 | 27.1 | 77 | 31 | 1.001 | 66.7 | 98 | 8310 | 28.2 | 113.3 | 34.6 | 0 | 20.4 | 0 | 38.7 | 32.9
384547 | 937 | 27 | 2499 | 128.2 | 75.1 | 88.1 | 30 | 32 | 0.052 | 107 | 11.3 | 70 | 70.7 | 55.4 | 0.991 | 97.6 | 403.5 | 343.3 | 88.5 | 674.3 | 2.068 | 368.5 | 33.7 | 114.5 | 29 | 69.6 | 11.8 | 114.4 | 25.6 | 8.214 | 95.8 | 70.6 | 25 | 27.1 | 77 | 31 | 0.998 | 66.7 | 97 | 8160 | 28.2 | 115.2 | 34.7 | 0.1 | 19.4 | 0 | 39.1 | 32.9
384549 | 939 | 27 | 2499 | 127.9 | 75.1 | 88.1 | 30 | 32 | 0.053 | 107 | 11.3 | 69.9 | 70.7 | 55.5 | 0.99 | 97.6 | 402.8 | 342.7 | 88.7 | 674.4 | 2.055 | 368.5 | 33.6 | 114.7 | 29 | 69.7 | 11.5 | 114.6 | 25.6 | 8.154 | 95.5 | 70.6 | 25 | 26.7 | 77 | 31 | 1.006 | 66.3 | 97 | 8410 | 28.2 | 115.2 | 34.6 | 0.1 | 19.8 | 0 | 39.3 | 32.8
384551 | 941 | 27 | 2500 | 128.2 | 75.1 | 88.2 | 30 | 31.9 | 0.052 | 107 | 11.3 | 70 | 70.6 | 55.4 | 0.991 | 97.6 | 402.5 | 342.4 | 88.7 | 674.4 | 2.082 | 369.2 | 33.6 | 114.6 | 29 | 69.7 | 11.4 | 114.6 | 25.6 | 8.205 | 95.9 | 70.6 | 25 | 27.1 | 77 | 31 | 1.001 | 66.7 | 94 | 8630 | 28.2 | 113.3 | 34.6 | 0.1 | 20.6 | 0 | 38.5 | 32.9
384553 | 943 | 27 | 2498 | 127.7 | 75.2 | 88.3 | 30 | 31.9 | 0.052 | 107 | 11.3 | 70 | 70.5 | 55.4 | 0.991 | 97.6 | 402.6 | 342.3 | 88.7 | 674.5 | 2.069 | 368.9 | 33.6 | 114.7 | 29 | 69.8 | 11.4 | 114.7 | 25.6 | 8.163 | 95.5 | 70.9 | 25 | 26.7 | 78 | 31 | 0.998 | 66.3 | 97 | 8360 | 28.2 | 115.6 | 34.6 | 0 | 19.3 | 0 | 39.3 | 32.9
384555 | 945 | 27 | 2501 | 128 | 75.2 | 88.3 | 30 | 31.9 | 0.052 | 107 | 11.3 | 70 | 70.4 | 55.5 | 0.99 | 97.6 | 402.2 | 342.1 | 88.8 | 674.6 | 2.072 | 368.1 | 33.6 | 114.5 | 29 | 69.8 | 11.4 | 114.5 | 25.6 | 8.165 | 95.6 | 71.2 | 25 | 27.1 | 78 | 31 | 1.005 | 66.3 | 97 | 8160 | 28.2 | 115.2 | 34.6 | 0 | 20.1 | 0 | 38.9 | 32.9
384557 | 947 | 27 | 2500 | 128 | 75.2 | 88.4 | 30 | 31.9 | 0.051 | 107 | 11.3 | 70 | 70.4 | 55.5 | 0.99 | 97.6 | 402.4 | 342 | 88.9 | 674.6 | 2.1 | 368.3 | 33.6 | 114.7 | 29 | 69.9 | 11.4 | 114.6 | 25.6 | 8.196 | 95.7 | 71.5 | 25 | 27.1 | 78 | 31 | 0.999 | 66.3 | 94 | 8460 | 28.2 | 115.6 | 34.7 | 0.1 | 19.4 | 0 | 39.3 | 32.9
384559 | 949 | 27 | 2500 | 128.1 | 75.3 | 88.4 | 30 | 31.9 | 0.05 | 107 | 11.3 | 70 | 70.3 | 55.6 | 0.991 | 97.6 | 402.1 | 341.6 | 89 | 674.6 | 2.093 | 369.3 | 33.6 | 114.5 | 28.9 | 69.9 | 11.4 | 114.4 | 25.6 | 8.226 | 95.8 | 71.7 | 25 | 27.1 | 78 | 31 | 0.998 | 66.3 | 94 | 8460 | 28.2 | 113.3 | 34.6 | 0.1 | 20.6 | 0 | 38.7 | 32.9
384561 | 951 | 27 | 2502 | 128.5 | 75.4 | 88.5 | 30 | 31.9 | 0.051 | 107 | 11.3 | 70 | 70.4 | 55.6 | 0.991 | 97.6 | 402.1 | 341.5 | 88.9 | 674.6 | 2.138 | 369.5 | 33.7 | 114.5 | 28.9 | 70 | 11.4 | 114.4 | 25.6 | 8.18 | 95.7 | 71.6 | 25 | 27.1 | 78 | 31 | 1 | 66.7 | 94 | 8480 | 28.2 | 111 | 34.7 | 0.1 | 19.2 | 0 | 39.5 | 32.9
384563 | 953 | 27 | 2500 | 128.4 | 75.4 | 88.6 | 30 | 31.9 | 0.051 | 107 | 11.3 | 70 | 70.4 | 55.7 | 0.991 | 97.6 | 401.7 | 341.1 | 89 | 674.7 | 2.139 | 368.6 | 33.7 | 114.5 | 28.9 | 70 | 11.4 | 114.4 | 25.6 | 8.228 | 95.9 | 71.8 | 25 | 27.1 | 78 | 31 | 0.996 | 66.7 | 97 | 8360 | 28.2 | 115.2 | 34.6 | 0.1 | 20 | 0 | 38.9 | 32.9
384565 | 955 | 27 | 2499 | 128.2 | 75.5 | 88.6 | 30 | 31.9 | 0.051 | 107 | 11.3 | 70 | 70.3 | 55.7 | 0.992 | 97.6 | 401.3 | 340.8 | 89 | 674.7 | 2.113 | 368.7 | 33.7 | 114.4 | 28.9 | 70.1 | 11.4 | 114.3 | 25.7 | 8.171 | 95.8 | 72.1 | 25 | 27.1 | 78 | 31 | 1.001 | 66.3 | 97 | 7990 | 28.2 | 115.2 | 34.6 | 0.1 | 19.6 | 0 | 39.4 | 32.9
384567 | 957 | 27 | 2499 | 128 | 75.5 | 88.7 | 30 | 32 | 0.05 | 107 | 11.3 | 70 | 70.2 | 55.8 | 0.99 | 97.6 | 401.1 | 340.4 | 89.2 | 674.7 | 2.134 | 369.2 | 33.6 | 114.7 | 28.9 | 70.1 | 11.4 | 114.7 | 25.7 | 8.126 | 95.9 | 72.3 | 25 | 27.1 | 78 | 31 | 1.002 | 66.7 | 97 | 8530 | 28.2 | 113.6 | 34.6 | 0.1 | 20.4 | 0 | 38.7 | 32.9
384569 | 959 | 27 | 2500 | 128.4 | 75.6 | 88.8 | 30 | 32 | 0.05 | 107 | 11.3 | 69.9 | 70.2 | 56 | 0.99 | 97.6 | 400.9 | 340.1 | 89.2 | 674.8 | 2.149 | 369.4 | 33.7 | 114.5 | 28.9 | 70.2 | 11.5 | 114.5 | 25.7 | 8.221 | 95.7 | 72.5 | 25 | 27.1 | 78 | 31 | 0.998 | 66.3 | 93 | 8380 | 28.2 | 113.3 | 34.7 | 0 | 19.2 | 0 | 39.4 | 32.8
384571 | 961 | 27 | 2498 | 127.6 | 75.6 | 88.8 | 30 | 32 | 0.051 | 107 | 11.3 | 70 | 70.2 | 56 | 0.992 | 97.6 | 400.6 | 339.7 | 89.3 | 674.8 | 2.106 | 369.1 | 33.6 | 114.7 | 28.9 | 70.2 | 11.5 | 114.6 | 25.7 | 8.165 | 95.6 | 72.5 | 25 | 26.7 | 78 | 31 | 1.001 | 66.3 | 93 | 8460 | 28.2 | 113.6 | 34.6 | 0 | 19.7 | 0 | 39.3 | 32.9
384573 | 963 | 27 | 2501 | 128.1 | 75.6 | 88.9 | 30 | 32 | 0.051 | 107 | 11.3 | 70 | 70.2 | 56.1 | 0.991 | 97.6 | 400.3 | 339.4 | 89.4 | 674.8 | 2.134 | 371.5 | 33.6 | 114.5 | 28.9 | 70.2 | 11.6 | 114.5 | 25.7 | 8.203 | 95.9 | 72.6 | 25 | 27.1 | 78 | 31 | 1.004 | 66.7 | 94 | 8360 | 28.2 | 115.2 | 34.7 | 0.1 | 20.4 | 0 | 38.8 | 32.9
384575 | 965 | 27 | 2499 | 128 | 75.7 | 88.9 | 30 | 32 | 0.052 | 107 | 11.3 | 70 | 70.3 | 56.2 | 0.99 | 97.6 | 400 | 339.1 | 89.4 | 674.9 | 2.11 | 372.3 | 33.6 | 114.6 | 28.9 | 70.3 | 11.5 | 114.6 | 25.7 | 8.178 | 95.6 | 73 | 25 | 26.7 | 78 | 31 | 1.003 | 66.3 | 97 | 8140 | 28.2 | 115.2 | 34.6 | 0.1 | 20.1 | 0 | 39.3 | 32.9
384577 | 967 | 27 | 2499 | 127.9 | 75.7 | 89 | 30 | 32 | 0.051 | 107 | 11.3 | 70 | 70.3 | 56.3 | 0.992 | 97.6 | 399.5 | 338.6 | 89.4 | 674.9 | 2.142 | 375 | 33.6 | 114.6 | 28.9 | 70.3 | 11.4 | 114.6 | 25.7 | 8.203 | 95.9 | 73.2 | 25 | 27.1 | 78 | 31 | 1.003 | 66.3 | 94 | 8430 | 28.2 | 113.6 | 34.5 | 0.1 | 20.4 | 0 | 38.6 | 32.9
384579 | 969 | 27 | 2501 | 128.1 | 75.8 | 89 | 30 | 32 | 0.052 | 107 | 11.3 | 70 | 70.3 | 56.4 | 0.991 | 97.6 | 399.7 | 338.6 | 89.5 | 674.9 | 2.11 | 378.4 | 33.6 | 114.7 | 28.9 | 70.4 | 11.5 | 114.6 | 25.7 | 8.189 | 95.7 | 72.7 | 25 | 27.1 | 78 | 31 | 0.999 | 66.7 | 97 | 8310 | 28.2 | 115.2 | 34.7 | 0.1 | 19.5 | 0 | 39.1 | 32.9
384581 | 971 | 27 | 2500 | 128.3 | 75.8 | 89.1 | 30 | 32 | 0.052 | 107 | 11.3 | 70 | 70.2 | 56.3 | 0.99 | 97.6 | 399.4 | 338.3 | 89.6 | 674.9 | 2.125 | 374.5 | 33.7 | 114.4 | 28.9 | 70.4 | 11.5 | 114.4 | 25.7 | 8.179 | 95.9 | 72.2 | 25 | 27.5 | 78 | 31 | 0.999 | 66.7 | 98 | 8360 | 28.2 | 115.2 | 34.5 | 0.1 | 20.4 | 0 | 38.8 | 32.9
384583 | 973 | 27 | 2500 | 128.1 | 75.9 | 89.2 | 30 | 32 | 0.052 | 107 | 11.3 | 70 | 70.2 | 56.2 | 0.992 | 97.6 | 399 | 337.9 | 89.6 | 675 | 2.119 | 372.9 | 33.6 | 114.3 | 28.9 | 70.5 | 11.6 | 114.2 | 25.7 | 8.173 | 95.7 | 72.3 | 25 | 27.5 | 78 | 31 | 1.003 | 66.7 | 97 | 8510 | 28.2 | 113 | 34.6 | 0.1 | 19.1 | 0 | 39.5 | 32.9
384585 | 975 | 27 | 2499 | 128 | 75.9 | 89.2 | 30 | 32 | 0.052 | 107 | 11.3 | 70 | 70.2 | 56.2 | 0.991 | 97.6 | 398.9 | 337.7 | 89.7 | 675 | 2.132 | 373.5 | 33.6 | 114.5 | 28.9 | 70.5 | 11.5 | 114.5 | 25.7 | 8.191 | 95.9 | 72.4 | 25 | 26.7 | 78 | 31 | 0.999 | 66.7 | 94 | 8550 | 28.2 | 113.6 | 34.6 | 0.1 | 20.8 | 0 | 38.9 | 32.9
384587 | 977 | 27 | 2500 | 128.3 | 75.9 | 89.3 | 30 | 32 | 0.05 | 107 | 11.3 | 70 | 70.4 | 56.2 | 0.989 | 97.6 | 398.8 | 337.5 | 89.7 | 675.1 | 2.117 | 373.8 | 33.7 | 114.6 | 28.9 | 70.6 | 11.5 | 114.5 | 25.7 | 8.203 | 95.7 | 71.8 | 25 | 26.7 | 78 | 31 | 1.003 | 66.3 | 93 | 8310 | 28.2 | 113.6 | 34.6 | 0 | 19.6 | 0 | 39.5 | 32.9
384589 | 979 | 27 | 2498 | 127.6 | 76 | 89.4 | 30 | 32 | 0.051 | 107 | 11.3 | 70 | 70.7 | 56.1 | 0.992 | 97.6 | 398.4 | 337.1 | 89.8 | 675.2 | 2.106 | 374 | 33.5 | 114.8 | 28.9 | 70.6 | 11.6 | 114.8 | 25.7 | 8.15 | 95.7 | 70.4 | 25 | 26.7 | 78 | 31 | 1 | 66.3 | 93 | 8630 | 28.2 | 113.6 | 34.5 | 0 | 19.9 | 0 | 39.3 | 32.9
384591 | 981 | 27 | 2500 | 127.5 | 76.1 | 89.4 | 30 | 32 | 0.051 | 107 | 11.3 | 70 | 70.8 | 55.9 | 0.99 | 97.6 | 398 | 336.7 | 89.9 | 675.2 | 2.07 | 373.6 | 33.5 | 114.7 | 28.9 | 70.7 | 11.6 | 114.6 | 25.7 | 8.15 | 95.7 | 69.3 | 25 | 26.7 | 78 | 31 | 1.002 | 66.3 | 97 | 8360 | 28.6 | 115.6 | 34.5 | 0.1 | 20.1 | 0 | 39.2 | 32.9
384593 | 983 | 27 | 2500 | 128 | 76.1 | 89.5 | 30 | 32 | 0.051 | 107 | 11.3 | 70 | 70.7 | 55.7 | 0.99 | 97.6 | 397.7 | 336.4 | 90 | 675.3 | 2.074 | 374.9 | 33.6 | 114.7 | 28.9 | 70.7 | 11.6 | 114.6 | 25.7 | 8.193 | 95.6 | 68.9 | 25 | 26.7 | 78 | 31 | 1.003 | 66.3 | 96 | 8460 | 28.2 | 115.6 | 34.7 | 0.1 | 19.4 | 0 | 39.5 | 32.9
384595 | 985 | 27 | 2500 | 127.7 | 76.2 | 89.5 | 30 | 32 | 0.05 | 107 | 11.3 | 70 | 70.7 | 55.5 | 0.992 | 97.6 | 397.9 | 336.3 | 90 | 675.3 | 2.063 | 375.6 | 33.5 | 114.5 | 28.9 | 70.8 | 11.6 | 114.5 | 25.7 | 8.177 | 95.7 | 68.8 | 25 | 27.1 | 78 | 31 | 1.002 | 66.3 | 97 | 8460 | 28.2 | 115.2 | 34.7 | 0.1 | 20.5 | 0 | 38.9 | 32.9
384597 | 987 | 27 | 2499 | 127.5 | 76.2 | 89.6 | 30 | 32 | 0.048 | 107 | 11.3 | 70 | 70.6 | 55.1 | 0.991 | 97.6 | 397.5 | 336 | 89.9 | 675.5 | 2.089 | 375.3 | 33.5 | 114.8 | 29 | 70.8 | 11.5 | 114.8 | 25.7 | 8.162 | 95.7 | 68.2 | 25 | 26.7 | 79 | 31 | 1 | 65.9 | 94 | 8310 | 28.2 | 114 | 34.7 | 0 | 19.8 | 0 | 39 | 32.9
384599 | 989 | 27 | 2501 | 128 | 76.3 | 89.6 | 30 | 32 | 0.05 | 107 | 11.3 | 70 | 70.6 | 54.7 | 0.99 | 97.6 | 397.4 | 335.8 | 90 | 675.5 | 2.081 | 375.2 | 33.6 | 114.5 | 29 | 70.9 | 11.5 | 114.4 | 25.7 | 8.169 | 95.6 | 67.1 | 25 | 26.7 | 79 | 31 | 1 | 66.3 | 97 | 8430 | 28.2 | 115.2 | 34.5 | 0.1 | 20.5 | 0 | 39.1 | 32.8
384601 | 991 | 27 | 2501 | 128.2 | 76.3 | 89.7 | 30 | 32 | 0.051 | 107 | 11.3 | 70 | 70.5 | 54.5 | 0.992 | 97.6 | 397.2 | 335.5 | 90.1 | 675.6 | 2.092 | 370.1 | 33.6 | 114.5 | 29 | 70.9 | 11.4 | 114.5 | 25.7 | 8.168 | 95.7 | 66.5 | 25 | 27.1 | 79 | 31 | 0.998 | 66.7 | 93 | 8580 | 28.2 | 111 | 34.7 | 0.1 | 19.1 | 0 | 39.5 | 32.9
384603 | 993 | 27 | 2500 | 127.9 | 76.4 | 89.7 | 30 | 32 | 0.051 | 107 | 11.3 | 70 | 70.4 | 54.3 | 0.991 | 97.6 | 396.8 | 335 | 90.2 | 675.6 | 2.11 | 368.6 | 33.6 | 114.5 | 29.1 | 71 | 11.5 | 114.5 | 25.7 | 8.181 | 95.8 | 66.9 | 25 | 27.1 | 79 | 31 | 1.002 | 66.3 | 94 | 8310 | 28.2 | 113.6 | 34.6 | 0.1 | 20.4 | 0 | 38.8 | 32.9
384605 | 995 | 27 | 2500 | 128.1 | 76.4 | 89.8 | 30 | 32 | 0.051 | 107 | 11.3 | 70 | 70.4 | 54.3 | 0.99 | 97.6 | 396.8 | 335 | 90.3 | 675.7 | 2.093 | 368 | 33.7 | 114.4 | 29.1 | 71 | 11.4 | 114.3 | 25.7 | 8.191 | 95.6 | 67.8 | 25 | 26.7 | 79 | 31 | 0.998 | 66.3 | 97 | 8240 | 28.2 | 113 | 34.6 | 0.1 | 19.2 | 0 | 39.4 | 32.9
384607 | 997 | 27 | 2501 | 128.3 | 76.5 | 89.9 | 30 | 32 | 0.051 | 107 | 11.3 | 70 | 70.3 | 54.3 | 0.992 | 97.6 | 396.4 | 334.6 | 90.3 | 675.7 | 2.117 | 368.1 | 33.7 | 114.6 | 29.1 | 71 | 11.5 | 114.6 | 25.7 | 8.203 | 95.9 | 68.6 | 25 | 26.7 | 79 | 31 | 0.999 | 66.7 | 97 | 8140 | 28.2 | 115.2 | 34.6 | 0 | 19.9 | 0 | 38.9 | 32.9
384609 | 999 | 27 | 2497 | 127.6 | 76.5 | 89.9 | 30 | 32 | 0.05 | 107 | 11.3 | 70 | 70.3 | 54.3 | 0.991 | 97.6 | 396.1 | 334.3 | 90.2 | 675.8 | 2.09 | 368.1 | 33.6 | 114.7 | 29 | 71.1 | 11.5 | 114.7 | 25.7 | 8.151 | 95.5 | 69.3 | 25 | 26.7 | 79 | 31 | 1 | 65.9 | 97 | 8380 | 28.2 | 115.6 | 34.6 | 0.1 | 19.4 | 0 | 39.6 | 32.8
384611 | 1001 | 27 | 2499 | 127.5 | 76.6 | 90 | 30 | 32 | 0.049 | 107 | 11.3 | 70 | 70.4 | 54.4 | 0.99 | 97.6 | 396 | 334.1 | 90.4 | 675.8 | 2.08 | 368.7 | 33.5 | 114.9 | 29 | 71.2 | 11.4 | 114.8 | 25.7 | 8.122 | 95.6 | 69.8 | 25 | 26.7 | 79 | 31 | 1.003 | 66.3 | 97 | 8510 | 28.2 | 115.6 | 34.6 | 0.1 | 19.9 | 0 | 39.4 | 32.9
384613 | 1003 | 27 | 2502 | 128 | 76.6 | 90 | 30 | 32.1 | 0.049 | 107 | 11.3 | 70 | 70.4 | 54.5 | 0.991 | 97.6 | 395.6 | 333.7 | 90.5 | 675.8 | 2.112 | 369 | 33.6 | 114.7 | 29 | 71.2 | 11.4 | 114.6 | 25.7 | 8.176 | 96 | 70.5 | 25 | 27.1 | 79 | 31 | 0.998 | 66.7 | 98 | 8600 | 28.2 | 115.6 | 34.6 | 0.1 | 20.7 | 0 | 38.6 | 32.9
384615 | 1005 | 27 | 2500 | 127.8 | 76.7 | 90.1 | 30 | 32.1 | 0.05 | 107 | 11.3 | 70 | 70.5 | 54.6 | 0.991 | 97.6 | 395.3 | 333.3 | 90.5 | 675.9 | 2.091 | 370 | 33.6 | 114.7 | 29 | 71.2 | 11.4 | 114.6 | 25.7 | 8.16 | 95.6 | 71.3 | 25 | 27.1 | 79 | 31 | 1.002 | 66.3 | 97 | 8290 | 28.2 | 115.2 | 34.6 | 0.1 | 19.8 | 0 | 39.5 | 32.8
384617 | 1007 | 27 | 2501 | 128.1 | 76.7 | 90.1 | 30 | 32.1 | 0.05 | 107 | 11.2 | 70 | 70.5 | 54.8 | 0.991 | 97.6 | 395.3 | 333.1 | 90.6 | 675.9 | 2.086 | 368.7 | 33.6 | 114.8 | 29.1 | 71.3 | 11.4 | 114.8 | 25.7 | 8.206 | 95.8 | 71.8 | 25 | 26.7 | 79 | 31 | 1.003 | 65.9 | 94 | 8550 | 28.2 | 113.6 | 34.6 | 0 | 20.6 | 0 | 39.1 | 32.9
384619 | 1009 | 27 | 2501 | 128.1 | 76.8 | 90.2 | 30 | 32.1 | 0.05 | 107 | 11.3 | 70 | 70.6 | 55 | 0.989 | 97.6 | 395 | 332.8 | 90.6 | 676 | 2.06 | 368.3 | 33.6 | 114.5 | 29.1 | 71.3 | 11.4 | 114.4 | 25.7 | 8.153 | 95.7 | 72.1 | 25 | 27.1 | 79 | 31 | 0.998 | 66.3 | 94 | 8510 | 28.2 | 111 | 34.7 | 0.1 | 20.2 | 0 | 39.5 | 32.9
384621 | 1011 | 27 | 2500 | 128 | 76.8 | 90.3 | 30 | 32.1 | 0.05 | 107 | 11.3 | 70 | 70.6 | 55.1 | 0.991 | 97.6 | 394.6 | 332.4 | 90.6 | 676 | 2.09 | 368.3 | 33.6 | 114.6 | 29.1 | 71.4 | 11.4 | 114.6 | 25.7 | 8.192 | 95.8 | 72.3 | 25 | 27.1 | 79 | 31 | 1 | 66.3 | 97 | 8380 | 28.2 | 115.6 | 34.6 | 0.1 | 19.8 | 0 | 39.1 | 32.9
384623 | 1013 | 27 | 2501 | 128.2 | 76.9 | 90.3 | 30 | 32.1 | 0.049 | 107 | 11.3 | 70 | 70.8 | 55.3 | 0.992 | 97.6 | 394.6 | 332.3 | 90.8 | 676.1 | 2.112 | 368.2 | 33.7 | 114.4 | 29.1 | 71.4 | 11.4 | 114.4 | 25.7 | 8.164 | 95.7 | 72.6 | 25 | 27.1 | 79 | 31 | 1.002 | 66.3 | 97 | 8090 | 28.2 | 115.2 | 34.7 | 0.1 | 20.2 | 0 | 39.1 | 32.9
384625 | 1015 | 27 | 2500 | 128 | 76.9 | 90.4 | 30 | 32.1 | 0.05 | 107 | 11.3 | 70 | 70.6 | 55.4 | 0.989 | 97.6 | 394.4 | 332.1 | 90.8 | 676.2 | 2.119 | 368.2 | 33.6 | 114.5 | 29.1 | 71.5 | 11.4 | 114.4 | 25.7 | 8.203 | 95.9 | 72.9 | 25 | 27.1 | 79 | 31 | 0.998 | 66.7 | 97 | 8190 | 28.2 | 115.2 | 34.7 | 0 | 19.6 | 0 | 39.3 | 32.9
384627 | 1017 | 27 | 2498 | 127.7 | 77 | 90.4 | 30 | 32.1 | 0.051 | 107 | 11.3 | 70 | 70.4 | 55.5 | 0.992 | 97.6 | 394.3 | 331.9 | 90.9 | 676.3 | 2.07 | 368.6 | 33.6 | 114.7 | 29.1 | 71.6 | 11.4 | 114.6 | 25.8 | 8.16 | 95.7 | 73.1 | 25 | 26.7 | 79 | 31 | 1.001 | 66.3 | 94 | 8330 | 28.2 | 113.6 | 34.6 | 0.1 | 20.2 | 0 | 39.3 | 32.9
384629 | 1019 | 27 | 2501 | 128.1 | 77 | 90.5 | 30 | 32.1 | 0.05 | 107 | 11.3 | 70 | 70.4 | 55.6 | 0.991 | 97.6 | 394.1 | 331.7 | 90.9 | 676.3 | 2.07 | 368.7 | 33.6 | 114.6 | 29.1 | 71.6 | 11.4 | 114.6 | 25.8 | 8.137 | 95.9 | 73.2 | 25 | 27.1 | 79 | 31 | 1 | 66.3 | 94 | 8600 | 28.2 | 113.3 | 34.7 | 0 | 20.4 | 0 | 38.9 | 32.9
384631 | 1021 | 27 | 2498 | 127.7 | 77.1 | 90.6 | 30 | 32.1 | 0.051 | 107 | 11.3 | 70 | 70.3 | 55.6 | 0.989 | 97.6 | 393.7 | 331.3 | 90.9 | 676.4 | 2.025 | 368.7 | 33.6 | 114.8 | 29.1 | 71.6 | 11.4 | 114.8 | 25.8 | 8.169 | 95.6 | 73 | 25 | 26.7 | 79 | 31 | 0.999 | 65.9 | 97 | 8360 | 28.2 | 115.6 | 34.5 | 0.1 | 19.9 | 0 | 39.5 | 32.9
384633 | 1023 | 27 | 2501 | 128 | 77.1 | 90.6 | 30 | 32.1 | 0.049 | 107 | 11.3 | 70 | 70.3 | 55.6 | 0.992 | 97.6 | 393.9 | 331.2 | 91 | 676.5 | 2.066 | 369.1 | 33.6 | 114.6 | 29.1 | 71.7 | 11.4 | 114.5 | 25.8 | 8.152 | 95.9 | 73 | 25 | 27.5 | 79 | 31 | 1.002 | 66.3 | 98 | 8040 | 28.2 | 115.2 | 34.7 | 0 | 20.6 | 0 | 38.8 | 32.9
384635 | 1025 | 27 | 2500 | 128 | 77.2 | 90.7 | 30 | 32.1 | 0.05 | 107 | 11.3 | 70 | 70.3 | 55.7 | 0.991 | 97.6 | 394.1 | 331.2 | 91 | 676.6 | 2.081 | 369.1 | 33.6 | 114.7 | 29.1 | 71.8 | 11.4 | 114.7 | 25.8 | 8.136 | 95.6 | 73.2 | 25 | 27.1 | 80 | 31 | 1.003 | 66.3 | 97 | 8240 | 28.2 | 115.6 | 34.5 | 0 | 19.3 | 0 | 39.5 | 32.9
384637 | 1027 | 27 | 2501 | 128.4 | 77.2 | 90.7 | 30 | 32.1 | 0.051 | 107 | 11.3 | 70 | 70.3 | 55.9 | 0.99 | 97.6 | 393.9 | 331 | 91.1 | 676.6 | 2.074 | 368.3 | 33.7 | 114.8 | 29.1 | 71.8 | 11.4 | 114.8 | 25.8 | 8.183 | 95.9 | 73.5 | 25 | 26.7 | 80 | 31 | 1 | 66.3 | 94 | 8510 | 28.2 | 114 | 34.6 | 0.1 | 20.1 | 0 | 39 | 32.8
384639 | 1029 | 27 | 2499 | 128 | 77.3 | 90.8 | 30 | 32.1 | 0.05 | 107 | 11.2 | 70 | 70.4 | 56 | 0.991 | 97.6 | 393.9 | 330.9 | 91.1 | 676.7 | 2.047 | 368.1 | 33.7 | 114.6 | 29.1 | 71.9 | 11.4 | 114.5 | 25.8 | 8.147 | 95.8 | 73.3 | 25 | 27.1 | 80 | 31 | 0.999 | 66.7 | 94 | 8550 | 28.2 | 113.3 | 34.6 | 0.1 | 20.3 | 0 | 39.2 | 32.8
384641 | 1031 | 27 | 2500 | 128 | 77.3 | 90.8 | 30 | 32.1 | 0.051 | 107 | 11.3 | 70 | 70.4 | 55.9 | 0.991 | 97.6 | 393.5 | 330.5 | 91.2 | 676.7 | 2.056 | 368 | 33.6 | 114.8 | 29.1 | 71.9 | 11.4 | 114.7 | 25.8 | 8.174 | 95.8 | 73.1 | 25 | 26.7 | 80 | 31 | 1.001 | 66.3 | 94 | 8210 | 28.2 | 115.6 | 34.6 | 0.1 | 20.2 | 0 | 39.2 | 32.9
384643 | 1033 | 27 | 2500 | 127.9 | 77.4 | 90.9 | 30 | 32.1 | 0.05 | 107 | 11.3 | 70 | 70.5 | 55.9 | 0.99 | 97.6 | 393.6 | 330.4 | 91.2 | 676.7 | 2.082 | 368.1 | 33.6 | 114.3 | 29.1 | 71.9 | 11.4 | 114.2 | 25.8 | 8.167 | 95.7 | 73.3 | 25 | 27.1 | 80 | 31 | 1.004 | 66.3 | 97 | 8380 | 28.2 | 113 | 34.6 | 0.1 | 19.4 | 0 | 39.8 | 32.9
384645 | 1035 | 27 | 2499 | 127.6 | 77.4 | 90.9 | 30 | 32.1 | 0.05 | 107 | 11.3 | 70 | 70.4 | 56 | 0.992 | 97.6 | 393.2 | 330 | 91.3 | 676.9 | 2.101 | 369 | 33.5 | 114.8 | 29.1 | 72 | 11.4 | 114.7 | 25.8 | 8.175 | 96 | 73.7 | 25 | 26.7 | 80 | 31 | 1.002 | 66.7 | 98 | 8090 | 28.2 | 115.6 | 34.6 | 0.1 | 20.6 | 0 | 39 | 32.9
384647 | 1037 | 27 | 2501 | 127.9 | 77.5 | 91 | 30 | 32.1 | 0.051 | 107 | 11.2 | 70 | 70.2 | 56 | 0.99 | 97.6 | 393.3 | 330 | 91.3 | 677 | 2.128 | 369.1 | 33.6 | 114.7 | 29.1 | 72 | 11.4 | 114.6 | 25.8 | 8.172 | 96 | 73.8 | 25 | 27.5 | 80 | 31 | 1.004 | 66.3 | 97 | 8190 | 28.2 | 115.2 | 34.7 | 0.1 | 20.2 | 0 | 39 | 32.9
384649 | 1039 | 27 | 2499 | 127.5 | 77.5 | 91 | 30 | 32.1 | 0.051 | 107 | 11.3 | 70 | 70.2 | 56 | 0.989 | 97.6 | 393.2 | 329.8 | 91.4 | 677.1 | 2.149 | 368.8 | 33.5 | 114.8 | 29.1 | 72.1 | 11.4 | 114.7 | 25.8 | 8.159 | 95.7 | 73.9 | 25 | 26.7 | 80 | 31 | 0.999 | 66.3 | 97 | 8330 | 28.2 | 115.6 | 34.6 | 0 | 20.2 | 0 | 39.2 | 32.9
384651 | 1041 | 27 | 2501 | 128 | 77.6 | 91.1 | 30 | 32.1 | 0.051 | 107 | 11.3 | 70 | 70.2 | 56 | 0.992 | 97.6 | 393 | 329.6 | 91.4 | 677.1 | 2.191 | 370.2 | 33.6 | 114.6 | 29.1 | 72.2 | 11.4 | 114.6 | 25.8 | 8.148 | 96 | 73.9 | 25 | 27.1 | 80 | 31 | 1 | 66.7 | 97 | 8120 | 28.2 | 115.2 | 34.6 | 0 | 20.3 | 0 | 38.8 | 32.9
384653 | 1043 | 27 | 2499 | 127.6 | 77.6 | 91.2 | 30 | 32.1 | 0.051 | 107 | 11.3 | 70 | 70.3 | 56.1 | 0.991 | 97.6 | 392.7 | 329.3 | 91.5 | 677.1 | 2.093 | 369.2 | 33.5 | 114.8 | 29 | 72.2 | 11.5 | 114.7 | 25.8 | 8.111 | 95.6 | 74.1 | 25 | 27.1 | 80 | 31 | 1.003 | 66.3 | 97 | 8510 | 28.2 | 114 | 34.6 | 0 | 19.5 | 0 | 39.5 | 32.9
384655 | 1045 | 27 | 2501 | 128.1 | 77.7 | 91.2 | 30 | 32.1 | 0.05 | 107 | 11.3 | 70 | 70.2 | 56 | 0.99 | 97.6 | 392.4 | 328.9 | 91.5 | 677.1 | 2.065 | 368.7 | 33.6 | 114.7 | 29 | 72.3 | 11.4 | 114.6 | 25.8 | 8.163 | 95.9 | 74.4 | 25 | 27.1 | 80 | 31 | 1.004 | 66.3 | 94 | 8360 | 28.2 | 114 | 34.6 | 0.1 | 20.2 | 0 | 38.9 | 32.9
384657 | 1047 | 27 | 2500 | 127.5 | 77.7 | 91.2 | 30 | 32.1 | 0.052 | 107 | 11.3 | 70 | 70 | 56 | 0.991 | 97.6 | 392.4 | 328.9 | 91.6 | 677.1 | 2.113 | 369 | 33.5 | 114.7 | 29 | 72.3 | 11.4 | 114.7 | 25.8 | 8.149 | 95.7 | 74.6 | 25 | 26.7 | 80 | 31 | 0.999 | 66.3 | 93 | 8530 | 28.2 | 113.3 | 34.6 | 0.2 | 19.4 | 0 | 39.6 | 32.9
384659 | 1049 | 27 | 2502 | 128.1 | 77.8 | 91.3 | 30 | 32.1 | 0.049 | 107 | 11.3 | 70 | 70.1 | 56.1 | 0.992 | 97.6 | 391.9 | 328.3 | 91.6 | 677.1 | 2.064 | 369.2 | 33.6 | 114.5 | 29 | 72.4 | 11.5 | 114.4 | 25.8 | 8.121 | 95.9 | 74.8 | 25 | 26.7 | 80 | 31 | 1 | 66.3 | 97 | 8330 | 28.2 | 115.2 | 34.5 | 0.1 | 20.7 | 0 | 39 | 32.9
384661 | 1051 | 27 | 2500 | 128.1 | 77.8 | 91.3 | 30 | 32.1 | 0.05 | 107 | 11.3 | 70 | 70.2 | 56.1 | 0.99 | 97.6 | 391.8 | 328.1 | 91.8 | 677.2 | 2.055 | 369.1 | 33.6 | 114.5 | 29 | 72.4 | 11.5 | 114.4 | 25.8 | 8.165 | 95.8 | 74.8 | 25 | 26.7 | 80 | 31 | 1.002 | 66.3 | 97 | 8380 | 28.2 | 115.2 | 34.6 | 0.2 | 19.7 | 0 | 39.6 | 32.9
384663 | 1053 | 27 | 2500 | 127.9 | 77.9 | 91.4 | 30 | 32.1 | 0.05 | 107 | 11.3 | 70 | 70.2 | 56.1 | 0.991 | 97.6 | 391.6 | 327.9 | 91.8 | 677.2 | 2.103 | 368.4 | 33.6 | 114.7 | 29 | 72.5 | 11.5 | 114.6 | 25.8 | 8.18 | 96 | 75.1 | 25 | 27.1 | 80 | 31 | 0.999 | 66.3 | 94 | 8360 | 28.2 | 113.6 | 34.6 | 0.2 | 20.1 | 0 | 39.1 | 32.9
384665 | 1055 | 27 | 2499 | 128 | 77.9 | 91.5 | 30 | 32.1 | 0.05 | 107 | 11.3 | 70 | 70 | 56.1 | 0.991 | 97.6 | 391.5 | 327.8 | 91.8 | 677.4 | 2.115 | 368.6 | 33.6 | 114.5 | 29 | 72.5 | 11.5 | 114.5 | 25.8 | 8.125 | 95.9 | 75.4 | 25 | 27.5 | 80 | 31 | 1 | 66.3 | 94 | 8410 | 28.2 | 113.3 | 34.6 | 0.2 | 19.8 | 0 | 39.2 | 32.9
384667 | 1057 | 27 | 2501 | 128.1 | 78 | 91.5 | 30 | 32.1 | 0.049 | 107 | 11.2 | 70 | 70.1 | 56.2 | 0.991 | 97.6 | 390.8 | 327.1 | 91.8 | 677.4 | 2.102 | 368.7 | 33.6 | 114.8 | 29.1 | 72.6 | 11.4 | 114.7 | 25.8 | 8.151 | 96 | 75.7 | 25 | 27.1 | 80 | 31 | 1 | 66.3 | 94 | 8410 | 28.2 | 113.6 | 34.7 | 0 | 20.1 | 0 | 39 | 32.9
384669 | 1059 | 27 | 2500 | 128 | 78.1 | 91.5 | 30 | 32.2 | 0.05 | 107 | 11.2 | 70 | 70 | 56.4 | 0.99 | 97.6 | 390.8 | 327 | 91.9 | 677.5 | 2.088 | 368.3 | 33.6 | 114.8 | 29.1 | 72.6 | 11.5 | 114.7 | 25.8 | 8.142 | 95.8 | 75.8 | 25 | 27.1 | 80 | 31 | 0.999 | 66.3 | 98 | 8260 | 28.2 | 115.6 | 34.6 | 0.1 | 19.8 | 0 | 39.5 | 32.9
384671 | 1061 | 27 | 2502 | 128.4 | 78.1 | 91.6 | 30 | 32.2 | 0.049 | 107 | 11.2 | 70 | 69.9 | 56.5 | 0.992 | 97.6 | 390.7 | 326.8 | 92 | 677.5 | 2.107 | 368.4 | 33.7 | 114.6 | 29.1 | 72.7 | 11.5 | 114.6 | 25.8 | 8.156 | 96.1 | 75.9 | 25 | 27.1 | 80 | 31 | 1.001 | 66.3 | 97 | 8290 | 28.2 | 115.2 | 34.6 | 0.1 | 20.2 | 0 | 39.1 | 32.9
384673 | 1063 | 27 | 2498 | 127.6 | 78.2 | 91.7 | 30 | 32.2 | 0.05 | 107 | 11.2 | 70 | 69.8 | 56.6 | 0.991 | 97.6 | 390.3 | 326.5 | 92 | 677.5 | 2.075 | 368.4 | 33.6 | 114.9 | 29.1 | 72.8 | 11.5 | 114.8 | 25.8 | 8.123 | 95.6 | 76 | 25 | 26.7 | 80 | 31 | 1.001 | 66.3 | 97 | 7990 | 28.2 | 115.6 | 34.6 | 0.1 | 19.7 | 0 | 39.7 | 32.9
384675 | 1065 | 27 | 2501 | 128 | 78.2 | 91.8 | 30 | 32.2 | 0.047 | 107 | 11.3 | 70 | 69.8 | 56.8 | 0.99 | 97.6 | 389.9 | 326.1 | 92.1 | 677.4 | 2.077 | 368.2 | 33.6 | 114.6 | 29.2 | 72.8 | 11.5 | 114.6 | 25.8 | 8.161 | 96 | 76.3 | 25 | 27.1 | 80 | 31 | 1 | 66.7 | 94 | 8480 | 28.2 | 113.3 | 34.5 | 0.1 | 20.9 | 0 | 39.2 | 32.9
384677 | 1067 | 27 | 2498 | 127.5 | 78.3 | 91.8 | 30 | 32.2 | 0.05 | 107 | 11.3 | 70 | 69.9 | 56.9 | 0.991 | 97.6 | 389.8 | 326 | 92.2 | 677.4 | 2.079 | 368.3 | 33.5 | 115 | 29.2 | 72.9 | 11.5 | 114.9 | 25.8 | 8.137 | 95.8 | 76.6 | 25 | 26.7 | 80 | 31 | 1.002 | 66.3 | 94 | 8190 | 28.2 | 114 | 34.7 | 0 | 19.7 | 0 | 39.5 | 32.9
384679 | 1069 | 27 | 2500 | 127.7 | 78.4 | 91.8 | 30 | 32.2 | 0.051 | 107 | 11.3 | 70 | 69.8 | 57.1 | 0.991 | 97.6 | 389.8 | 325.9 | 92.2 | 677.4 | 2.074 | 368.2 | 33.5 | 114.7 | 29.2 | 72.9 | 11.6 | 114.6 | 25.8 | 8.123 | 95.8 | 76.7 | 25 | 26.7 | 81 | 31 | 0.999 | 66.3 | 94 | 8550 | 28.2 | 113.3 | 34.8 | 0.2 | 19.6 | 0 | 39.8 | 32.9
384681 | 1071 | 27 | 2501 | 128.3 | 78.4 | 91.9 | 30 | 32.2 | 0.05 | 107 | 11.3 | 70 | 69.8 | 57.3 | 0.99 | 97.6 | 389.6 | 325.7 | 92.3 | 677.5 | 2.096 | 367.9 | 33.7 | 114.6 | 29.2 | 73 | 11.7 | 114.5 | 25.8 | 8.18 | 96 | 76.7 | 25 | 27.1 | 81 | 31 | 1.002 | 65.9 | 97 | 8360 | 28.2 | 115.6 | 34.6 | 0.1 | 19.9 | 0 | 39.2 | 32.9
384683 | 1073 | 27 | 2500 | 128.1 | 78.4 | 92 | 30 | 32.3 | 0.048 | 107 | 11.3 | 70 | 69.9 | 57.5 | 0.992 | 97.6 | 389.5 | 325.5 | 92.3 | 677.6 | 2.096 | 368 | 33.7 | 114.6 | 29.2 | 73 | 11.5 | 114.5 | 25.9 | 8.143 | 96.1 | 76.9 | 25 | 27.1 | 81 | 31 | 1.001 | 66.7 | 98 | 8330 | 28.2 | 115.2 | 34.6 | 0.1 | 20.6 | 0 | 39 | 32.9
384685 | 1075 | 27 | 2501 | 128.2 | 78.5 | 92 | 30 | 32.3 | 0.05 | 107 | 11.3 | 70 | 69.9 | 57.6 | 0.991 | 97.6 | 389.2 | 325.2 | 92.3 | 677.6 | 2.09 | 368.4 | 33.7 | 114.4 | 29.2 | 73.1 | 11.4 | 114.3 | 25.9 | 8.174 | 96 | 77.1 | 25 | 27.1 | 81 | 31 | 0.999 | 66.7 | 94 | 8600 | 28.2 | 113.3 | 34 | 0.1 | 19.4 | 0 | 39.8 | 32.9
384687 | 1077 | 27 | 2499 | 127.7 | 78.6 | 92 | 30 | 32.3 | 0.051 | 107 | 11.3 | 70 | 70 | 57.7 | 0.99 | 97.6 | 388.8 | 324.9 | 92.4 | 677.7 | 2.108 | 368.4 | 33.6 | 114.9 | 29.2 | 73.1 | 11.5 | 114.9 | 25.9 | 8.157 | 95.9 | 77.3 | 25 | 27.1 | 81 | 31 | 1 | 66.7 | 94 | 8430 | 28.2 | 114 | 34.6 | 0.1 | 20.1 | 0 | 39.3 | 32.9
384689 | 1079 | 27 | 2501 | 128 | 78.6 | 92.1 | 30 | 32.3 | 0.05 | 107 | 11.3 | 70 | 69.9 | 57.9 | 0.992 | 97.6 | 388.4 | 324.4 | 92.5 | 677.8 | 2.105 | 368.2 | 33.6 | 114.7 | 29.2 | 73.2 | 11.6 | 114.7 | 25.9 | 8.127 | 96.1 | 77.5 | 25 | 27.1 | 81 | 31 | 1 | 66.7 | 94 | 8410 | 28.2 | 113.3 | 34.7 | 0.1 | 20.3 | 0 | 39 | 32.9
384691 | 1081 | 27 | 2498 | 127.7 | 78.7 | 92.1 | 30 | 32.3 | 0.05 | 107 | 11.3 | 70 | 69.9 | 58 | 0.991 | 97.6 | 388.5 | 324.3 | 92.5 | 677.9 | 2.081 | 368.6 | 33.6 | 114.8 | 29.3 | 73.3 | 11.5 | 114.8 | 25.9 | 8.136 | 95.7 | 77.5 | 25 | 26.7 | 81 | 31 | 0.999 | 65.9 | 97 | 8290 | 28.2 | 115.6 | 34.7 | 0 | 19.8 | 0 | 39.6 | 32.9
384693 | 1083 | 27 | 2502 | 128.1 | 78.7 | 92.2 | 30 | 32.3 | 0.05 | 107 | 11.3 | 70 | 70 | 58 | 0.991 | 97.6 | 388 | 323.9 | 92.6 | 677.9 | 2.092 | 368.5 | 33.6 | 114.7 | 29.3 | 73.3 | 11.5 | 114.6 | 25.9 | 8.156 | 96.1 | 77.7 | 25 | 26.7 | 81 | 31 | 1 | 66.3 | 98 | 8140 | 28.2 | 115.2 | 34.4 | 0.1 | 20.5 | 0 | 39 | 32.9
384695 | 1085 | 27 | 2497 | 127.6 | 78.8 | 92.3 | 30 | 32.3 | 0.051 | 107 | 11.3 | 70 | 70.3 | 57.9 | 0.992 | 97.6 | 388.1 | 323.8 | 92.6 | 677.9 | 2.066 | 368.3 | 33.6 | 114.8 | 29.3 | 73.4 | 11.5 | 114.7 | 25.9 | 8.118 | 95.8 | 77.9 | 25 | 27.1 | 81 | 31 | 0.997 | 66.3 | 94 | 8430 | 28.2 | 113.6 | 34.7 | 0.1 | 19.5 | 0 | 39.6 | 32.8
384697 | 1087 | 27 | 2500 | 127.7 | 78.8 | 92.3 | 30 | 32.3 | 0.05 | 107 | 11.3 | 70 | 70.3 | 57.8 | 0.991 | 97.6 | 387.5 | 323.3 | 92.7 | 678.1 | 2.071 | 368.5 | 33.5 | 114.6 | 29.3 | 73.4 | 11.5 | 114.6 | 25.9 | 8.136 | 96.1 | 78.2 | 25 | 27.1 | 81 | 31 | 1.002 | 66.7 | 98 | 8260 | 28.2 | 115.2 | 34.6 | 0.1 | 20.4 | 0 | 39.5 | 32.9
384699 | 1089 | 27 | 2500 | 127.6 | 78.9 | 92.4 | 30 | 32.3 | 0.051 | 107 | 11.3 | 70 | 70.2 | 57.9 | 0.99 | 97.6 | 387.4 | 323.1 | 92.7 | 678.2 | 2.073 | 368.8 | 33.5 | 115 | 29.3 | 73.5 | 11.6 | 114.9 | 25.9 | 8.136 | 95.9 | 78.3 | 25 | 26.7 | 81 | 31 | 1 | 66.3 | 97 | 8430 | 28.2 | 115.9 | 34 | 0.2 | 19.8 | 0 | 39.1 | 32.9
384701 | 1091 | 27 | 2500 | 127.7 | 78.9 | 92.4 | 30 | 32.3 | 0.051 | 107 | 11.3 | 70 | 70.1 | 57.9 | 0.992 | 97.6 | 387.4 | 323 | 92.7 | 678.3 | 2.067 | 368.9 | 33.5 | 114.5 | 29.3 | 73.5 | 11.6 | 114.4 | 25.9 | 8.123 | 95.9 | 78.3 | 25 | 27.5 | 81 | 31 | 0.998 | 66.7 | 97 | 8380 | 28.2 | 113 | 34.1 | 0.1 | 19.5 | 0 | 39.6 | 32.9
384703 | 1093 | 27 | 2501 | 128 | 79 | 92.5 | 30 | 32.3 | 0.049 | 107 | 11.3 | 70 | 70.1 | 58.1 | 0.991 | 97.6 | 387.2 | 322.8 | 92.8 | 678.5 | 2.082 | 368.9 | 33.6 | 114.7 | 29.3 | 73.6 | 11.6 | 114.6 | 25.9 | 8.17 | 96 | 78.4 | 25 | 27.1 | 81 | 31 | 1.001 | 66.7 | 94 | 8600 | 28.2 | 113.3 | 34.6 | 0.1 | 19.8 | 0 | 39.3 | 32.9
384705 | 1095 | 27 | 2500 | 127.9 | 79.1 | 92.5 | 30 | 32.3 | 0.05 | 107 | 11.3 | 70 | 70.3 | 58.3 | 0.99 | 97.6 | 387 | 322.5 | 92.9 | 678.6 | 2.083 | 368.8 | 33.6 | 114.7 | 29.3 | 73.6 | 11.4 | 114.6 | 25.9 | 8.145 | 96 | 78.8 | 25 | 27.1 | 81 | 31 | 1.001 | 66.3 | 94 | 8380 | 28.2 | 113.6 | 34.7 | 0.1 | 20.4 | 0 | 39.2 | 32.9
384707 | 1097 | 27 | 2499 | 128 | 79.1 | 92.6 | 30 | 32.3 | 0.05 | 107 | 11.3 | 70 | 70.3 | 58.4 | 0.99 | 97.6 | 386.8 | 322.3 | 92.9 | 678.7 | 2.08 | 368.5 | 33.6 | 114.6 | 29.4 | 73.7 | 11.6 | 114.6 | 25.9 | 8.169 | 96 | 79 | 25 | 27.1 | 81 | 31 | 0.998 | 66.3 | 98 | 8090 | 28.2 | 115.2 | 34.7 | 0.2 | 19.4 | 0 | 39.7 | 32.9
384709 | 1099 | 27 | 2498 | 127.4 | 79.2 | 92.6 | 30 | 32.3 | 0.05 | 107 | 11.3 | 70 | 70.2 | 58.5 | 0.991 | 97.6 | 386.3 | 322 | 93 | 678.7 | 2.058 | 368.2 | 33.5 | 115 | 29.4 | 73.8 | 11.6 | 114.9 | 25.9 | 8.111 | 95.8 | 79.1 | 25 | 27.1 | 81 | 31 | 1 | 65.9 | 97 | 8290 | 28.2 | 115.6 | 34.6 | 0 | 20.1 | 0 | 39.6 | 32.9
384711 | 1101 | 27 | 2502 | 128.2 | 79.2 | 92.7 | 30 | 32.3 | 0.048 | 107 | 11.3 | 70 | 70 | 58.5 | 0.991 | 97.6 | 385.7 | 321.4 | 93 | 678.7 | 2.048 | 368.4 | 33.6 | 114.8 | 29.4 | 73.8 | 11.6 | 114.7 | 25.9 | 8.144 | 96.1 | 79.1 | 25 | 26.7 | 81 | 31 | 1.001 | 66.7 | 98 | 7970 | 28.2 | 115.2 | 34.7 | 0 | 20.4 | 0 | 39 | 32.9
384713 | 1103 | 27 | 2500 | 128.1 | 79.3 | 92.7 | 30 | 32.3 | 0.049 | 107 | 11.3 | 70 | 70 | 58.5 | 0.99 | 97.6 | 385.8 | 321.2 | 93.1 | 678.7 | 2.066 | 368.9 | 33.6 | 114.7 | 29.4 | 73.9 | 11.9 | 114.7 | 25.9 | 8.164 | 96 | 79.4 | 25 | 26.7 | 82 | 31 | 1 | 66.3 | 94 | 8260 | 28.2 | 113.6 | 34.6 | 0 | 20.3 | 0 | 39 | 32.8
384715 | 1105 | 27 | 2500 | 128 | 79.3 | 92.8 | 30 | 32.3 | 0.05 | 107 | 11.3 | 70 | 69.9 | 58.6 | 0.991 | 97.6 | 385.8 | 321.2 | 93.1 | 678.8 | 2.044 | 368.8 | 33.6 | 115 | 29.3 | 73.9 | 11.9 | 114.9 | 25.9 | 8.124 | 95.9 | 79.7 | 25 | 26.7 | 82 | 31 | 1.002 | 66.3 | 94 | 8290 | 28.2 | 112.3 | 34.7 | 0.2 | 19.3 | 0 | 39.5 | 32.9
384717 | 1107 | 27 | 2500 | 127.7 | 79.4 | 92.8 | 30 | 32.3 | 0.049 | 107 | 11.3 | 70 | 69.9 | 58.6 | 0.992 | 97.6 | 385.6 | 320.8 | 93.2 | 678.8 | 2.023 | 368.7 | 33.5 | 114.7 | 29.3 | 74 | 12 | 114.7 | 25.9 | 8.114 | 95.9 | 79.9 | 25 | 27.1 | 82 | 31 | 1.002 | 66.7 | 98 | 8210 | 28.2 | 115.2 | 34.5 | 0.1 | 19.9 | 0 | 39.8 | 32.9
384719 | 1109 | 27 | 2501 | 128.3 | 79.4 | 92.9 | 30 | 32.3 | 0.05 | 107 | 11.3 | 70 | 69.9 | 58.7 | 0.991 | 97.6 | 385.4 | 320.6 | 93.2 | 678.9 | 2.07 | 368.9 | 33.7 | 114.7 | 29.3 | 74 | 11.9 | 114.7 | 25.9 | 8.156 | 96 | 79.9 | 25 | 27.1 | 82 | 31 | 1.002 | 66.3 | 98 | 8330 | 28.2 | 115.6 | 34.7 | 0 | 20.4 | 0 | 39.6 | 32.9
384721 | 1111 | 27 | 2501 | 128.2 | 79.5 | 92.9 | 30 | 32.3 | 0.048 | 107 | 11.3 | 70 | 69.9 | 58.9 | 0.992 | 97.6 | 385 | 320.2 | 93.2 | 678.9 | 2.07 | 368.8 | 33.7 | 114.5 | 29.3 | 74.1 | 11.6 | 114.4 | 25.9 | 8.141 | 96.1 | 80 | 25 | 27.1 | 82 | 31 | 0.999 | 66.3 | 94 | 8310 | 28.2 | 113.3 | 34.6 | 0.1 | 20.4 | 0 | 39.3 | 32.9
384723 | 1113 | 27 | 2500 | 128.1 | 79.5 | 93 | 30 | 32.3 | 0.049 | 107 | 11.3 | 70 | 69.9 | 59 | 0.991 | 97.6 | 384.9 | 320 | 93.3 | 678.9 | 2.063 | 368.2 | 33.7 | 114.6 | 29.3 | 74.1 | 11.7 | 114.5 | 25.9 | 8.163 | 96.2 | 80.1 | 25 | 27.1 | 82 | 31 | 0.998 | 66.3 | 94 | 8580 | 28.2 | 113.3 | 34.7 | 0.2 | 19.7 | 0 | 39.5 | 32.9
384725 | 1115 | 27 | 2499 | 128 | 79.6 | 93 | 30 | 32.3 | 0.05 | 107 | 11.3 | 70 | 69.9 | 59.2 | 0.99 | 97.6 | 384.5 | 319.7 | 93.4 | 679 | 2.045 | 368.5 | 33.6 | 114.7 | 29.3 | 74.2 | 11.6 | 114.7 | 25.9 | 8.173 | 96.1 | 80.3 | 25 | 27.1 | 82 | 31 | 1.003 | 66.3 | 94 | 8360 | 28.2 | 113.6 | 34.6 | 0.1 | 20.3 | 0 | 39.3 | 32.9
384727 | 1117 | 27 | 2499 | 127.8 | 79.7 | 93.1 | 30 | 32.3 | 0.05 | 107 | 11.3 | 70 | 69.9 | 59.2 | 0.991 | 97.6 | 384.5 | 319.6 | 93.4 | 679.1 | 2.065 | 369.7 | 33.6 | 114.8 | 29.3 | 74.2 | 11.6 | 114.7 | 25.9 | 8.144 | 96.2 | 80.5 | 25 | 27.1 | 82 | 31 | 0.998 | 66.7 | 98 | 8070 | 28.2 | 115.6 | 34.6 | 0 | 20 | 0 | 39.2 | 32.9
384729 | 1119 | 27 | 2499 | 127.8 | 79.7 | 93.1 | 30 | 32.3 | 0.05 | 107 | 11.3 | 70 | 69.9 | 59.3 | 0.991 | 97.6 | 384.4 | 319.4 | 93.4 | 679.2 | 2.051 | 369.8 | 33.6 | 114.7 | 29.2 | 74.3 | 11.6 | 114.7 | 25.9 | 8.133 | 95.9 | 80.8 | 25 | 27.1 | 82 | 31 | 1.002 | 66.3 | 97 | 8290 | 28.2 | 115.6 | 34.6 | 0.1 | 19.2 | 0 | 39.9 | 32.9
384731 | 1121 | 27 | 2499 | 127.6 | 79.8 | 93.2 | 30 | 32.3 | 0.052 | 107 | 11.3 | 70 | 70 | 59.4 | 0.99 | 97.6 | 384 | 319.1 | 93.5 | 679.2 | 2.039 | 370.1 | 33.5 | 115 | 29.2 | 74.3 | 11.6 | 115 | 25.9 | 8.131 | 95.9 | 80.8 | 25 | 27.1 | 82 | 31 | 1 | 66.3 | 94 | 8290 | 28.2 | 113.6 | 34.7 | 0 | 20.1 | 0 | 39.7 | 32.9
384733 | 1123 | 27 | 2501 | 128 | 79.8 | 93.2 | 30 | 32.3 | 0.05 | 107 | 11.3 | 70 | 70 | 59.6 | 0.992 | 97.6 | 383.9 | 318.8 | 93.5 | 679.3 | 2.059 | 370.9 | 33.6 | 114.7 | 29.1 | 74.4 | 11.6 | 114.6 | 25.9 | 8.135 | 96.2 | 81 | 25 | 27.1 | 82 | 31 | 1.002 | 66.3 | 94 | 8290 | 28.2 | 115.6 | 34.6 | 0.1 | 19.8 | 0 | 39.2 | 32.9
384735 | 1125 | 27 | 2499 | 127.3 | 79.9 | 93.3 | 30 | 32.3 | 0.05 | 107 | 11.3 | 70 | 69.9 | 59.6 | 0.991 | 97.6 | 383.5 | 318.5 | 93.6 | 679.4 | 2.041 | 370.2 | 33.5 | 114.9 | 29.1 | 74.5 | 11.6 | 114.9 | 25.9 | 8.089 | 95.9 | 81.3 | 25 | 26.7 | 82 | 31 | 1.001 | 66.3 | 97 | 8070 | 28.2 | 115.6 | 34.7 | 0.1 | 19.8 | 0 | 39.8 | 32.9
384737 | 1127 | 27 | 2502 | 128.1 | 79.9 | 93.3 | 30 | 32.3 | 0.05 | 107 | 11.3 | 70 | 69.8 | 59.6 | 0.99 | 97.6 | 383.2 | 318.2 | 93.6 | 679.4 | 2.045 | 369.8 | 33.6 | 114.8 | 29.1 | 74.5 | 11.6 | 114.7 | 25.9 | 8.172 | 96.2 | 81.5 | 25 | 27.1 | 82 | 31 | 1 | 66.7 | 98 | 8480 | 28.2 | 115.6 | 34.6 | 0.1 | 20.9 | 0 | 39.2 | 32.9
384739 | 1129 | 27 | 2500 | 127.6 | 80 | 93.4 | 30 | 32.3 | 0.05 | 107 | 11.3 | 70 | 69.7 | 59.6 | 0.992 | 97.6 | 383.1 | 318 | 93.7 | 679.5 | 2.034 | 370 | 33.5 | 114.6 | 29 | 74.6 | 11.6 | 114.6 | 25.9 | 8.1 | 96 | 81.6 | 25 | 27.1 | 82 | 31 | 0.999 | 66.3 | 94 | 8310 | 28.2 | 111 | 34.7 | 0.2 | 19.5 | 0 | 40 | 32.9
384741 | 1131 | 27 | 2500 | 127.6 | 80.1 | 93.4 | 30 | 32.3 | 0.05 | 107 | 11.3 | 70 | 69.7 | 59.7 | 0.991 | 97.6 | 382.7 | 317.7 | 93.7 | 679.6 | 2.053 | 370.2 | 33.5 | 114.7 | 29 | 74.6 | 11.6 | 114.6 | 25.9 | 8.126 | 96.2 | 81.7 | 25 | 27.1 | 82 | 31 | 1.002 | 66.3 | 94 | 8510 | 28.2 | 114 | 34.5 | 0.1 | 20.6 | 0 | 39.2 | 32.9
384743 | 1133 | 27 | 2502 | 128.3 | 80.1 | 93.5 | 30 | 32.3 | 0.05 | 107 | 11.3 | 70 | 69.6 | 59.9 | 0.99 | 97.6 | 382.5 | 317.4 | 93.8 | 679.6 | 2.033 | 370.1 | 33.6 | 114.6 | 29 | 74.7 | 11.6 | 114.5 | 25.9 | 8.165 | 96 | 81.8 | 25 | 27.1 | 82 | 31 | 1 | 66.3 | 97 | 8380 | 28.2 | 115.2 | 34.7 | 0.2 | 19.3 | 0 | 39.9 | 32.9
384745 | 1135 | 27 | 2501 | 128 | 80.2 | 93.5 | 30 | 32.3 | 0.05 | 107 | 11.3 | 70 | 69.6 | 59.8 | 0.992 | 97.6 | 382.5 | 317.4 | 93.8 | 679.7 | 2.025 | 372 | 33.6 | 114.7 | 29 | 74.8 | 11.6 | 114.6 | 25.9 | 8.141 | 96.2 | 82.1 | 25 | 27.1 | 82 | 31 | 1 | 66.3 | 97 | 8090 | 28.2 | 115.2 | 34.6 | 0 | 19.7 | 0 | 39.4 | 32.9
384747 | 1137 | 27 | 2497 | 127.5 | 80.2 | 93.6 | 30 | 32.3 | 0.049 | 107 | 11.3 | 70 | 69.7 | 59.7 | 0.991 | 97.6 | 382.3 | 317.2 | 93.9 | 679.8 | 2.012 | 371.1 | 33.6 | 114.9 | 28.9 | 74.8 | 11.6 | 114.8 | 25.9 | 8.114 | 96.1 | 82.3 | 25 | 27.1 | 82 | 31 | 1.003 | 66.7 | 97 | 8290 | 28.2 | 115.9 | 34.7 | 0.1 | 20.1 | 0 | 39.6 | 32.9
384749 | 1139 | 27 | 2500 | 127.5 | 80.3 | 93.6 | 30 | 32.3 | 0.05 | 107 | 11.3 | 70 | 69.6 | 59.6 | 0.99 | 97.6 | 382.4 | 317 | 93.9 | 679.8 | 2.002 | 371.2 | 33.5 | 115.1 | 29 | 74.9 | 11.6 | 115.1 | 25.9 | 8.128 | 96 | 82.4 | 25 | 26.7 | 82 | 31 | 1.001 | 66.3 | 97 | 8040 | 28.2 | 115.9 | 34.6 | 0.1 | 19.9 | 0 | 39.4 | 32.9
384751 | 1141 | 27 | 2499 | 127.7 | 80.4 | 93.7 | 30 | 32.3 | 0.049 | 107 | 11.3 | 70 | 69.7 | 59.5 | 0.992 | 97.6 | 382.6 | 317.1 | 94 | 679.9 | 2.016 | 370.7 | 33.5 | 114.8 | 29 | 74.9 | 11.6 | 114.8 | 25.9 | 8.122 | 96.2 | 82.5 | 25 | 26.7 | 82 | 31 | 1.001 | 66.3 | 94 | 8360 | 28.2 | 113.6 | 34.6 | 0.1 | 19.6 | 0 | 39.5 | 32.9
384753 | 1143 | 27 | 2499 | 127.4 | 80.4 | 93.7 | 30 | 32.3 | 0.051 | 107 | 11.3 | 70 | 69.8 | 59.5 | 0.991 | 97.6 | 382.5 | 316.9 | 94 | 679.9 | 1.995 | 370 | 33.5 | 115 | 29 | 75 | 11.6 | 114.9 | 25.9 | 8.102 | 95.8 | 82.6 | 25 | 27.1 | 83 | 31 | 1.001 | 66.3 | 94 | 8240 | 28.2 | 114 | 34.5 | 0.1 | 19.8 | 0 | 39.8 | 32.9
384755 | 1145 | 27 | 2503 | 128.2 | 80.4 | 93.7 | 30 | 32.3 | 0.049 | 107 | 11.3 | 70 | 69.8 | 59.8 | 0.99 | 97.6 | 382.3 | 316.7 | 94.1 | 679.9 | 2.037 | 371.9 | 33.6 | 114.8 | 29 | 75 | 11.6 | 114.7 | 25.9 | 8.157 | 96.3 | 82.9 | 25 | 27.1 | 83 | 31 | 1 | 66.7 | 98 | 8580 | 28.2 | 115.2 | 34.6 | 0 | 20.6 | 0 | 39.4 | 32.9
384757 | 1147 | 27 | 2500 | 128 | 80.5 | 93.8 | 30 | 32.3 | 0.049 | 107 | 11.3 | 70 | 69.8 | 59.8 | 0.991 | 97.6 | 381.5 | 316.1 | 94.1 | 679.9 | 2.049 | 370.9 | 33.6 | 114.8 | 29 | 75.1 | 11.6 | 114.7 | 25.9 | 8.144 | 96.2 | 83.2 | 25 | 27.1 | 83 | 31 | 1.001 | 66.7 | 98 | 8140 | 28.2 | 115.2 | 34.1 | 0.1 | 20.6 | 0 | 39.2 | 32.9
384759 | 1149 | 27 | 2499 | 127.6 | 80.6 | 93.9 | 30 | 32.3 | 0.051 | 107 | 11.3 | 70 | 69.7 | 59.8 | 0.991 | 97.6 | 381.4 | 315.8 | 94.2 | 680 | 2.045 | 371.5 | 33.5 | 115 | 29 | 75.1 | 11.6 | 114.9 | 25.9 | 8.121 | 96 | 83.3 | 25 | 26.7 | 83 | 31 | 0.999 | 66.3 | 97 | 8410 | 28.6 | 115.6 | 34.6 | 0.1 | 19.7 | 0 | 39.6 | 32.9
384761 | 1151 | 27 | 2502 | 128.1 | 80.6 | 93.9 | 30 | 32.3 | 0.051 | 107 | 11.3 | 70 | 69.8 | 59.8 | 0.991 | 97.6 | 381.2 | 315.6 | 94.2 | 680 | 2 | 370.1 | 33.6 | 114.5 | 29 | 75.2 | 11.6 | 114.4 | 25.9 | 8.125 | 96.1 | 83.2 | 25 | 27.1 | 83 | 31 | 1.005 | 66.7 | 94 | 8360 | 28.2 | 113.3 | 34.6 | 0.1 | 20 | 0 | 39.6 | 32.9
384763 | 1153 | 27 | 2501 | 128 | 80.7 | 94 | 30 | 32.2 | 0.051 | 107 | 11.3 | 70 | 69.8 | 59.8 | 0.992 | 97.6 | 381.2 | 315.4 | 94.3 | 680.1 | 2.007 | 369.6 | 33.6 | 114.6 | 29 | 75.3 | 11.6 | 114.5 | 25.9 | 8.14 | 96.2 | 83.3 | 25 | 27.5 | 83 | 31 | 0.999 | 66.3 | 94 | 8360 | 28.2 | 113.6 | 34.7 | 0.1 | 19.9 | 0 | 39.8 | 32.9
384765 | 1155 | 27 | 2500 | 128 | 80.7 | 94 | 30 | 32.2 | 0.049 | 107 | 11.3 | 70 | 69.7 | 59.9 | 0.991 | 97.6 | 380.6 | 315 | 94.3 | 680.2 | 2.025 | 369.8 | 33.6 | 114.7 | 28.9 | 75.3 | 11.6 | 114.6 | 25.9 | 8.13 | 96.3 | 83.7 | 25 | 27.1 | 83 | 31 | 1.002 | 66.7 | 94 | 8360 | 28.2 | 113.6 | 34.6 | 0 | 20.6 | 0 | 39.3 | 32.9
384767 | 1157 | 27 | 2501 | 128.3 | 80.8 | 94.1 | 30 | 32.2 | 0.049 | 107 | 11.3 | 70 | 69.7 | 60.1 | 0.99 | 97.6 | 380.7 | 315 | 94.3 | 680.3 | 2.008 | 369.7 | 33.7 | 114.7 | 28.9 | 75.4 | 11.6 | 114.6 | 25.9 | 8.147 | 96.1 | 83.9 | 25 | 26.7 | 83 | 31 | 0.999 | 66.3 | 94 | 8550 | 28.2 | 113.6 | 34.6 | 0.1 | 19.3 | 0 | 39.9 | 32.9
384769 | 1159 | 27 | 2500 | 128 | 80.8 | 94.1 | 30 | 32.2 | 0.05 | 107 | 11.3 | 70 | 69.7 | 60.2 | 0.991 | 97.6 | 380 | 314.4 | 94.4 | 680.4 | 2.01 | 370.3 | 33.6 | 114.8 | 28.9 | 75.4 | 11.6 | 114.7 | 25.9 | 8.15 | 96.4 | 84 | 25 | 27.1 | 83 | 31 | 1.001 | 66.7 | 98 | 8210 | 28.2 | 115.6 | 34.6 | 0.1 | 20.6 | 0 | 39.1 | 32.9
384771 | 1161 | 27 | 2498 | 127.6 | 80.9 | 94.2 | 30 | 32.1 | 0.049 | 107 | 11.3 | 70 | 69.6 | 60.4 | 0.991 | 97.6 | 379.7 | 314.1 | 94.5 | 680.5 | 1.996 | 370 | 33.6 | 114.8 | 28.9 | 75.5 | 11.6 | 114.7 | 25.9 | 8.137 | 96.1 | 84 | 25 | 26.7 | 83 | 31 | 1.001 | 66.3 | 97 | 8330 | 28.2 | 115.6 | 34.7 | 0 | 19.4 | 0 | 39.7 | 32.9
384773 | 1163 | 27 | 2499 | 127.4 | 81 | 94.2 | 30 | 32.1 | 0.05 | 107 | 11.4 | 70 | 69.5 | 60.5 | 0.991 | 97.6 | 379.4 | 313.7 | 94.5 | 680.6 | 1.97 | 369.5 | 33.5 | 115.2 | 28.9 | 75.5 | 11.6 | 115.1 | 25.9 | 8.089 | 95.9 | 84.1 | 25 | 26.7 | 83 | 31 | 1.003 | 66.3 | 97 | 8090 | 28.6 | 115.9 | 34.7 | 0.1 | 19.5 | 0 | 40 | 32.9
384775 | 1165 | 27 | 2502 | 127.9 | 81 | 94.3 | 30 | 32.2 | 0.049 | 107 | 11.4 | 70 | 69.5 | 60.6 | 0.991 | 97.6 | 379.4 | 313.6 | 94.6 | 680.6 | 1.968 | 369.3 | 33.5 | 114.9 | 28.9 | 75.6 | 11.6 | 114.8 | 25.9 | 8.121 | 96.1 | 84.4 | 25 | 27.1 | 83 | 31 | 0.998 | 66.7 | 98 | 8430 | 28.2 | 115.6 | 34.7 | 0.2 | 20.1 | 0 | 39.3 | 32.9
384777 | 1167 | 27 | 2498 | 127.3 | 81.1 | 94.3 | 30 | 32.2 | 0.051 | 107 | 11.4 | 70 | 69.7 | 60.8 | 0.991 | 97.6 | 379.4 | 313.5 | 94.6 | 680.6 | 1.978 | 368.8 | 33.5 | 115.2 | 28.9 | 75.6 | 11.6 | 115.1 | 25.9 | 8.108 | 96 | 84.7 | 25 | 27.1 | 83 | 31 | 0.999 | 66.3 | 94 | 8330 | 28.6 | 114 | 34.7 | 0.2 | 19.4 | 0 | 39.9 | 32.9
384779 | 1169 | 27 | 2501 | 127.6 | 81.1 | 94.3 | 30 | 32.2 | 0.049 | 107 | 11.4 | 70 | 69.8 | 61 | 0.991 | 97.6 | 378.9 | 312.9 | 94.6 | 680.7 | 1.942 | 369.1 | 33.5 | 114.6 | 28.8 | 75.7 | 11.6 | 114.6 | 25.9 | 8.112 | 96.2 | 84.8 | 25 | 27.1 | 83 | 31 | 1 | 66.7 | 94 | 8530 | 28.2 | 113.3 | 34.7 | 0.1 | 20.1 | 0 | 39.6 | 32.9
384781 | 1171 | 27 | 2502 | 128.2 | 81.2 | 94.4 | 30 | 32.2 | 0.05 | 107 | 11.4 | 70 | 69.7 | 61.2 | 0.989 | 97.6 | 379.2 | 313 | 94.7 | 680.8 | 1.985 | 368.4 | 33.6 | 114.7 | 28.8 | 75.8 | 11.6 | 114.7 | 25.9 | 8.153 | 96.2 | 84.8 | 25 | 27.1 | 83 | 31 | 0.998 | 66.3 | 98 | 8290 | 28.2 | 115.6 | 34.7 | 0.1 | 19.8 | 0 | 40 | 32.9
384783 | 1173 | 27 | 2500 | 128 | 81.2 | 94.4 | 30 | 32.2 | 0.05 | 107 | 11.4 | 70 | 69.7 | 61.5 | 0.992 | 97.6 | 378.7 | 312.7 | 94.7 | 680.9 | 1.998 | 368.8 | 33.6 | 114.8 | 28.7 | 75.8 | 11.6 | 114.7 | 25.9 | 8.127 | 96.3 | 85 | 25 | 27.1 | 83 | 31 | 0.998 | 66.3 | 98 | 7990 | 28.2 | 115.2 | 34.6 | 0.1 | 20 | 0 | 39.4 | 32.9
384785 | 1175 | 27 | 2500 | 128.1 | 81.3 | 94.5 | 30 | 32.1 | 0.05 | 107 | 11.4 | 70 | 69.7 | 61.7 | 0.991 | 97.6 | 378.6 | 312.5 | 94.8 | 680.9 | 1.994 | 369 | 33.6 | 114.6 | 28.8 | 75.9 | 11.6 | 114.5 | 25.9 | 8.124 | 96.2 | 85.3 | 25 | 27.1 | 83 | 31 | 1.002 | 66.7 | 94 | 8410 | 28.2 | 113.3 | 34.6 | 0.2 | 19.8 | 0 | 39.6 | 32.9
384787 | 1177 | 27 | 2501 | 128.2 | 81.3 | 94.6 | 30 | 32.1 | 0.05 | 107 | 11.4 | 69.9 | 69.8 | 61.9 | 0.99 | 97.6 | 378.1 | 312 | 94.9 | 681.1 | 1.997 | 369 | 33.6 | 114.8 | 28.8 | 75.9 | 11.6 | 114.8 | 26 | 8.14 | 96.3 | 85.5 | 25 | 27.1 | 83 | 31 | 0.999 | 66.3 | 94 | 8330 | 28.2 | 113.6 | 34.6 | 0.1 | 19.9 | 0 | 39.5 | 32.9
384789 | 1179 | 27 | 2498 | 127.7 | 81.4 | 94.6 | 30 | 32.1 | 0.049 | 107 | 11.4 | 70 | 69.8 | 62.2 | 0.991 | 97.6 | 378.3 | 312 | 94.9 | 681.2 | 1.972 | 369.4 | 33.6 | 115 | 28.8 | 76 | 11.6 | 115 | 26 | 8.114 | 96 | 85.7 | 25 | 27.1 | 83 | 31 | 1.001 | 66.3 | 94 | 8510 | 28.2 | 114 | 34.6 | 0 | 19.8 | 0 | 39.9 | 32.9
384791 | 1181 | 27 | 2499 | 127.4 | 81.5 | 94.6 | 30 | 32.1 | 0.051 | 107 | 11.4 | 70 | 69.7 | 62.4 | 0.991 | 97.6 | 378 | 311.6 | 94.9 | 681.3 | 1.957 | 369.3 | 33.5 | 115.1 | 28.8 | 76.1 | 11.6 | 115.1 | 26 | 8.104 | 96.1 | 85.6 | 25 | 26.7 | 84 | 31 | 1.001 | 66.3 | 94 | 8330 | 28.6 | 114 | 34.7 | 0.1 | 19.9 | 0 | 39.6 | 32.9
384793 | 1183 | 27 | 2501 | 127.8 | 81.5 | 94.7 | 30 | 32.1 | 0.049 | 107 | 11.4 | 70 | 69.7 | 62.6 | 0.989 | 97.6 | 377.4 | 311.1 | 95 | 681.4 | 1.95 | 368.5 | 33.5 | 114.9 | 28.8 | 76.1 | 11.6 | 114.8 | 25.9 | 8.153 | 96.3 | 85.8 | 25 | 26.7 | 84 | 31 | 1 | 66.3 | 97 | 8380 | 28.2 | 115.6 | 34.5 | 0.1 | 19.9 | 0 | 39.5 | 32.9
384795 | 1185 | 27 | 2500 | 127.6 | 81.6 | 94.7 | 30 | 32.1 | 0.049 | 107 | 11.4 | 70 | 69.8 | 62.7 | 0.992 | 97.6 | 377.1 | 310.8 | 95.1 | 681.5 | 1.933 | 368.9 | 33.5 | 114.9 | 28.8 | 76.2 | 11.6 | 114.8 | 26 | 8.09 | 96.1 | 86 | 25 | 27.1 | 84 | 31 | 0.999 | 66.3 | 98 | 8140 | 28.2 | 115.6 | 34.5 | 0 | 20.1 | 0 | 39.7 | 32.9
384797 | 1187 | 27 | 2500 | 128 | 81.6 | 94.8 | 30 | 32.1 | 0.05 | 107 | 11.4 | 70 | 69.8 | 62.8 | 0.991 | 97.6 | 376.9 | 310.5 | 95.1 | 681.6 | 1.951 | 369 | 33.6 | 115.1 | 28.8 | 76.2 | 11.6 | 115 | 26 | 8.146 | 96.1 | 86.1 | 25 | 26.7 | 84 | 31 | 0.999 | 66.3 | 94 | 8310 | 28.2 | 112.3 | 34.6 | 0.1 | 19.6 | 0 | 40 | 32.9
384799 | 1189 | 27 | 2499 | 127.8 | 81.7 | 94.8 | 30 | 32.1 | 0.049 | 107 | 11.4 | 70 | 69.8 | 62.7 | 0.989 | 97.6 | 377.1 | 310.6 | 95.2 | 681.7 | 1.956 | 368.8 | 33.6 | 114.7 | 28.8 | 76.3 | 11.6 | 114.7 | 25.9 | 8.163 | 96.3 | 86.3 | 25 | 27.1 | 84 | 31 | 1.008 | 66.3 | 94 | 8410 | 28.2 | 113.6 | 34.6 | 0.2 | 20.5 | 0 | 39.4 | 32.8
384801 | 1191 | 27 | 2500 | 127.9 | 81.7 | 94.9 | 30 | 32.1 | 0.05 | 107 | 11.4 | 70 | 69.6 | 62.4 | 0.991 | 97.6 | 376.7 | 310.2 | 95.2 | 681.9 | 1.944 | 368.9 | 33.6 | 115 | 28.8 | 76.4 | 11.6 | 115 | 26 | 8.138 | 96.3 | 86.3 | 25 | 27.1 | 84 | 31 | 1.005 | 66.3 | 98 | 8310 | 28.2 | 115.6 | 34 | 0.1 | 19.6 | 0 | 39.6 | 32.9
384803 | 1193 | 27 | 2499 | 127.7 | 81.8 | 94.9 | 30 | 32.1 | 0.049 | 107 | 11.4 | 70.1 | 69.6 | 62.3 | 0.991 | 97.6 | 377.1 | 310.3 | 95.2 | 682.1 | 1.948 | 369 | 33.6 | 114.7 | 28.8 | 76.4 | 11.6 | 114.6 | 26 | 8.128 | 96.2 | 86.5 | 25 | 27.1 | 84 | 31 | 0.998 | 66.3 | 98 | 8140 | 28.2 | 115.6 | 34.5 | 0.1 | 20.2 | 0 | 39.6 | 32.9
384805 | 1195 | 27 | 2500 | 127.9 | 81.9 | 95 | 30 | 32.1 | 0.049 | 107 | 11.4 | 70 | 69.6 | 62.2 | 0.99 | 97.6 | 377.2 | 310.4 | 95.3 | 682.2 | 1.953 | 369.2 | 33.6 | 114.9 | 28.8 | 76.5 | 11.6 | 114.9 | 26 | 8.143 | 96.2 | 86.7 | 25 | 27.1 | 84 | 31 | 1.003 | 66.3 | 97 | 8120 | 28.6 | 115.9 | 34.6 | 0.1 | 19.6 | 0 | 39.6 | 32.9
384807 | 1197 | 27 | 2498 | 127.6 | 81.9 | 95 | 30 | 32.1 | 0.049 | 107 | 11.4 | 70 | 69.6 | 62.1 | 0.992 | 97.6 | 376.6 | 310 | 95.3 | 682.3 | 1.956 | 369.2 | 33.6 | 115.1 | 28.7 | 76.5 | 11.6 | 115 | 26 | 8.129 | 96.2 | 87.1 | 24.5 | 26.7 | 84 | 31 | 0.999 | 66.3 | 94 | 8330 | 28.6 | 112.3 | 34.7 | 0.1 | 20.3 | 0 | 39.7 | 32.9
384809 | 1199 | 27 | 2501 | 127.8 | 82 | 95.1 | 30 | 32.1 | 0.049 | 107 | 11.4 | 70 | 69.6 | 61.9 | 0.991 | 97.6 | 376.4 | 309.6 | 95.3 | 682.4 | 1.918 | 369.2 | 33.6 | 115 | 28.7 | 76.6 | 11.6 | 114.9 | 26 | 8.139 | 96.4 | 87.2 | 25 | 27.1 | 84 | 31 | 0.999 | 66.7 | 94 | 8480 | 28.2 | 113.6 | 34.6 | 0.1 | 20.2 | 0 | 39.4 | 32.9
384811 | 1201 | 27 | 2499 | 127.7 | 82 | 95.1 | 30 | 32.1 | 0.049 | 107 | 11.4 | 70 | 69.5 | 61.7 | 0.99 | 97.6 | 376.4 | 309.5 | 95.4 | 682.5 | 1.914 | 369.4 | 33.6 | 115.1 | 28.7 | 76.6 | 11.6 | 115.1 | 26 | 8.127 | 96.1 | 87.1 | 25 | 26.7 | 84 | 31 | 1.003 | 66.3 | 94 | 8580 | 28.6 | 112.3 | 34.6 | 0.2 | 19.9 | 0 | 39.8 | 32.9
384813 | 1203 | 27 | 2501 | 127.9 | 82.1 | 95.2 | 30 | 32.1 | 0.05 | 107 | 11.4 | 70 | 69.5 | 61.4 | 0.992 | 97.6 | 376.2 | 309.2 | 95.5 | 682.5 | 1.926 | 369.5 | 33.6 | 114.8 | 28.8 | 76.7 | 11.6 | 114.7 | 26 | 8.136 | 96.4 | 87.2 | 25 | 26.7 | 84 | 31 | 0.999 | 66.7 | 94 | 8380 | 28.2 | 113.3 | 34 | 0.1 | 20.5 | 0 | 39.3 | 32.9
384815 | 1205 | 27 | 2499 | 127.6 | 82.1 | 95.2 | 30 | 32.1 | 0.05 | 107 | 11.4 | 70 | 69.6 | 61.3 | 0.991 | 97.6 | 376 | 309.1 | 95.5 | 682.6 | 1.913 | 369.5 | 33.6 | 115.2 | 28.7 | 76.7 | 11.6 | 115.1 | 26 | 8.137 | 96.1 | 87.5 | 25 | 27.1 | 84 | 31 | 1.001 | 66.3 | 94 | 8290 | 28.2 | 112.3 | 34.7 | 0.1 | 19.3 | 0 | 39.9 | 32.9
384817 | 1207 | 27 | 2501 | 128 | 82.2 | 95.3 | 30 | 32.1 | 0.049 | 107 | 11.4 | 70 | 69.5 | 61.1 | 0.991 | 97.6 | 375.7 | 308.7 | 95.5 | 682.7 | 1.937 | 369.5 | 33.6 | 114.9 | 28.7 | 76.8 | 11.8 | 114.9 | 26 | 8.126 | 96.3 | 87.8 | 25 | 27.1 | 84 | 31 | 0.999 | 66.3 | 98 | 8070 | 28.2 | 115.6 | 34.6 | 0.2 | 20.2 | 0 | 39.4 | 32.9
384819 | 1209 | 27 | 2501 | 128.1 | 82.2 | 95.3 | 30 | 32.1 | 0.05 | 107 | 11.4 | 70 | 69.6 | 61 | 0.991 | 97.6 | 375.2 | 308.3 | 95.7 | 682.8 | 1.941 | 369.5 | 33.6 | 114.9 | 28.7 | 76.9 | 12 | 114.9 | 26 | 8.139 | 96.2 | 87.9 | 25 | 26.7 | 84 | 31 | 0.999 | 66.3 | 97 | 8260 | 28.2 | 115.2 | 34.5 | 0.1 | 19.8 | 0 | 40 | 32.9
384821 | 1211 | 27 | 2498 | 127.6 | 82.3 | 95.4 | 30 | 32 | 0.049 | 107 | 11.4 | 70 | 69.5 | 61 | 0.991 | 97.6 | 375.1 | 308.1 | 95.7 | 682.8 | 1.943 | 369.5 | 33.6 | 115.1 | 28.7 | 76.9 | 11.9 | 115.1 | 26 | 8.141 | 96.3 | 87.9 | 25 | 27.1 | 84 | 31 | 1 | 66.3 | 97 | 8070 | 28.2 | 115.9 | 34.5 | 0.1 | 20.3 | 0 | 39.5 | 32.9
384823 | 1213 | 27 | 2501 | 127.9 | 82.4 | 95.4 | 30 | 32.1 | 0.049 | 107 | 11.4 | 70 | 69.5 | 61.3 | 0.991 | 97.6 | 375 | 307.9 | 95.7 | 682.9 | 1.931 | 369.3 | 33.6 | 114.8 | 28.7 | 77 | 11.6 | 114.8 | 26 | 8.123 | 96.3 | 88.1 | 25 | 27.1 | 84 | 31 | 0.997 | 66.7 | 94 | 8480 | 28.2 | 113.6 | 34.6 | 0.1 | 19.2 | 0 | 40 | 32.9
384825 | 1215 | 27 | 2498 | 127.6 | 82.4 | 95.4 | 30 | 32 | 0.05 | 107 | 11.4 | 69.9 | 69.6 | 61.5 | 0.99 | 97.6 | 375.1 | 307.9 | 95.7 | 683 | 1.927 | 369.7 | 33.5 | 114.9 | 28.8 | 77 | 11.6 | 114.8 | 26 | 8.147 | 96.2 | 88.2 | 25 | 27.1 | 85 | 31 | 0.997 | 66.3 | 94 | 8310 | 28.6 | 114 | 34.7 | 0.1 | 20.4 | 0 | 39.5 | 32.8
384827 | 1217 | 27 | 2501 | 128 | 82.5 | 95.5 | 30 | 32 | 0.049 | 107 | 11.4 | 70 | 69.6 | 61.8 | 0.991 | 97.6 | 374.8 | 307.6 | 95.8 | 683.1 | 1.919 | 369.4 | 33.6 | 114.8 | 28.8 | 77.1 | 11.6 | 114.7 | 26 | 8.106 | 96.3 | 88.4 | 25 | 27.1 | 85 | 31 | 1 | 66.7 | 94 | 8580 | 28.2 | 115.6 | 34.5 | 0.1 | 19.3 | 0 | 39.7 | 32.9
384829 | 1219 | 27 | 2498 | 127.4 | 82.5 | 95.5 | 30 | 32 | 0.049 | 107 | 11.4 | 70 | 69.6 | 61.6 | 0.991 | 97.6 | 374.8 | 307.5 | 95.8 | 683.1 | 1.908 | 370.1 | 33.5 | 115.2 | 28.8 | 77.1 | 11.6 | 115.2 | 26 | 8.124 | 96.2 | 88.5 | 25 | 26.7 | 85 | 31 | 1.001 | 66.3 | 98 | 8160 | 28.2 | 114.3 | 34.6 | 0 | 20.3 | 0 | 39.6 | 32.9
384831 | 1221 | 27 | 2502 | 128 | 82.6 | 95.6 | 30 | 32 | 0.049 | 107 | 11.4 | 70 | 69.5 | 61.5 | 0.99 | 97.6 | 374.1 | 307 | 95.8 | 683.2 | 1.915 | 370.1 | 33.6 | 114.9 | 28.8 | 77.2 | 11.6 | 114.9 | 26 | 8.153 | 96.4 | 88.6 | 25 | 27.1 | 85 | 31 | 0.999 | 66.7 | 98 | 8380 | 28.2 | 115.6 | 34.7 | 0 | 20.1 | 0 | 39.4 | 32.8
384833 | 1223 | 27 | 2499 | 127.3 | 82.6 | 95.6 | 30 | 32 | 0.05 | 107 | 11.4 | 70 | 69.5 | 61.4 | 0.991 | 97.6 | 374.1 | 306.9 | 96 | 683.3 | 1.863 | 370.8 | 33.5 | 115.2 | 28.9 | 77.3 | 11.8 | 115.1 | 26 | 8.082 | 96 | 88.9 | 25 | 26.7 | 85 | 31 | 1.002 | 65.9 | 97 | 8090 | 28.6 | 115.9 | 34.7 | 0.1 | 19.2 | 0 | 40.2 | 32.9
384835 | 1225 | 27 | 2501 | 127.6 | 82.7 | 95.7 | 30 | 32 | 0.05 | 107 | 11.4 | 70 | 69.5 | 61.6 | 0.992 | 97.6 | 373.8 | 306.6 | 95.9 | 683.3 | 1.868 | 372 | 33.5 | 114.9 | 29 | 77.3 | 11.9 | 114.9 | 26 | 8.125 | 96.3 | 89.1 | 25 | 27.1 | 85 | 31 | 1 | 66.7 | 94 | 8380 | 28.2 | 113.6 | 34.7 | 0.1 | 20.8 | 0 | 39.5 | 32.9
384837 | 1227 | 27 | 2498 | 127.5 | 82.7 | 95.7 | 30 | 32 | 0.05 | 107 | 11.4 | 70 | 69.6 | 61.9 | 0.989 | 97.6 | 373.8 | 306.5 | 96 | 683.4 | 1.872 | 370.8 | 33.5 | 115.2 | 29 | 77.4 | 12 | 115.1 | 26 | 8.127 | 96.2 | 89.3 | 25 | 26.7 | 85 | 31 | 0.999 | 66.3 | 94 | 8330 | 28.6 | 114 | 34.7 | 0.1 | 19.5 | 0 | 40.1 | 32.9
384839 | 1229 | 27 | 2501 | 127.8 | 82.8 | 95.8 | 30 | 32 | 0.048 | 107 | 11.4 | 70 | 69.6 | 61.9 | 0.991 | 97.6 | 373.4 | 306.2 | 96 | 683.5 | 1.897 | 369.6 | 33.5 | 114.7 | 29 | 77.4 | 11.8 | 114.7 | 26 | 8.123 | 96.4 | 89.4 | 25 | 27.1 | 85 | 31 | 1.005 | 66.7 | 98 | 8330 | 28.2 | 115.2 | 34.6 | 0.1 | 20.5 | 0 | 39.7 | 32.8
384841 | 1231 | 27 | 2500 | 127.5 | 82.9 | 95.8 | 30 | 32 | 0.049 | 107 | 11.5 | 70 | 69.6 | 61.9 | 0.991 | 97.6 | 373.5 | 306 | 96 | 683.6 | 1.88 | 369.8 | 33.5 | 114.8 | 29 | 77.5 | 11.6 | 114.8 | 26 | 8.124 | 96.3 | 89.3 | 25 | 27.1 | 85 | 31 | 0.999 | 66.3 | 98 | 8380 | 28.6 | 115.6 | 34.6 | 0.1 | 19.4 | 0 | 40.1 | 32.9
384843 | 1233 | 27 | 2501 | 128 | 82.9 | 95.8 | 30 | 32 | 0.049 | 107 | 11.4 | 70.1 | 69.6 | 62.1 | 0.99 | 97.6 | 372.9 | 305.6 | 96.1 | 683.7 | 1.89 | 369.5 | 33.6 | 114.9 | 29 | 77.5 | 11.6 | 114.8 | 26 | 8.151 | 96.4 | 89.4 | 25 | 27.1 | 85 | 31 | 0.998 | 66.7 | 98 | 8040 | 28.2 | 115.9 | 34.6 | 0.2 | 20.5 | 0 | 39.6 | 32.9
384845 | 1235 | 27 | 2499 | 127.9 | 83 | 95.9 | 30 | 32 | 0.049 | 107 | 11.4 | 70 | 69.5 | 62.4 | 0.992 | 97.6 | 373.1 | 305.7 | 96.2 | 683.9 | 1.891 | 369.4 | 33.6 | 114.9 | 29 | 77.6 | 11.6 | 114.8 | 26 | 8.116 | 96.4 | 89.8 | 25 | 27.1 | 85 | 31 | 1.002 | 66.7 | 94 | 8310 | 28.2 | 113.6 | 34.6 | 0.2 | 19.9 | 0 | 40.1 | 32.9
384847 | 1237 | 27 | 2498 | 126.9 | 83 | 95.9 | 30 | 32 | 0.05 | 107 | 11.4 | 70 | 69.6 | 62.7 | 0.991 | 97.6 | 372.8 | 305.4 | 96.3 | 684 | 1.871 | 369.2 | 33.4 | 115.4 | 29 | 77.7 | 11.6 | 115.4 | 26.1 | 8.092 | 96.2 | 89.9 | 25 | 26.7 | 85 | 31 | 1.004 | 65.9 | 98 | 8090 | 28.6 | 114.6 | 34.6 | 0.1 | 19.8 | 0 | 40 | 32.9
384849 | 1239 | 27 | 2500 | 127 | 83.1 | 96 | 30 | 32 | 0.051 | 107 | 11.4 | 70 | 69.6 | 63 | 0.99 | 97.6 | 372.6 | 305.1 | 96.3 | 684 | 1.865 | 369.3 | 33.3 | 115.5 | 29 | 77.7 | 11.6 | 115.5 | 26.1 | 8.104 | 96.1 | 89.6 | 25 | 26.7 | 85 | 31 | 1.001 | 66.3 | 97 | 8410 | 28.6 | 114.3 | 34.7 | 0 | 20 | 0 | 39.9 | 32.8
384851 | 1241 | 27 | 2501 | 127.5 | 83.2 | 96 | 30 | 32 | 0.049 | 107 | 11.5 | 70 | 69.5 | 63 | 0.992 | 97.6 | 372.4 | 304.8 | 96.3 | 684.1 | 1.88 | 369.2 | 33.4 | 115 | 29 | 77.8 | 11.6 | 114.9 | 26.1 | 8.112 | 96.4 | 89.4 | 25 | 27.1 | 85 | 31 | 1.003 | 66.7 | 98 | 8330 | 28.6 | 115.6 | 34.6 | 0.1 | 19.9 | 0 | 39.6 | 32.8
384853 | 1243 | 27 | 2501 | 127.6 | 83.2 | 96.1 | 30 | 31.9 | 0.051 | 107 | 11.5 | 70 | 69.4 | 63 | 0.991 | 97.6 | 372.2 | 304.6 | 96.4 | 684.1 | 1.87 | 369.6 | 33.5 | 115 | 29 | 77.8 | 11.6 | 115 | 26.1 | 8.117 | 96.3 | 89.5 | 25 | 27.1 | 85 | 31 | 0.999 | 66.3 | 94 | 8430 | 28.6 | 114 | 34.8 | 0.1 | 20.6 | 0 | 39.5 | 32.9
384855 | 1245 | 27 | 2500 | 127.7 | 83.2 | 96.1 | 30 | 31.9 | 0.05 | 107 | 11.5 | 70 | 69.4 | 63.3 | 0.99 | 97.6 | 372.2 | 304.4 | 96.4 | 684.2 | 1.881 | 369.2 | 33.5 | 115.1 | 29 | 77.9 | 11.9 | 115.1 | 26.1 | 8.145 | 96.3 | 89.5 | 25 | 26.7 | 85 | 31 | 1.002 | 66.3 | 98 | 8040 | 28.6 | 115.6 | 34.6 | 0.1 | 19.9 | 0 | 40.1 | 32.8
384857 | 1247 | 27 | 2499 | 127.4 | 83.3 | 96.2 | 30 | 31.9 | 0.05 | 107 | 11.5 | 70 | 69.5 | 63.5 | 0.992 | 97.6 | 371.8 | 304.1 | 96.4 | 684.3 | 1.879 | 368.9 | 33.5 | 115.2 | 29 | 78 | 12 | 115.1 | 26.1 | 8.126 | 96.5 | 89.4 | 25 | 27.1 | 85 | 31 | 0.999 | 66.7 | 98 | 8260 | 28.6 | 115.9 | 34.7 | 0.1 | 20.2 | 0 | 39.5 | 32.9
384859 | 1249 | 27 | 2500 | 127.6 | 83.4 | 96.2 | 30 | 31.9 | 0.051 | 107 | 11.5 | 70 | 69.5 | 63.2 | 0.991 | 97.6 | 371.1 | 303.5 | 96.4 | 684.3 | 1.852 | 369.4 | 33.5 | 115.2 | 28.9 | 78 | 11.7 | 115.1 | 26.1 | 8.098 | 96.2 | 88.6 | 25 | 27.1 | 85 | 31 | 0.999 | 66.7 | 98 | 8330 | 28.6 | 115.6 | 34.5 | 0.2 | 19.4 | 0 | 40.2 | 32.8
384861 | 1251 | 27 | 2501 | 127.8 | 83.4 | 96.2 | 30 | 31.9 | 0.05 | 107 | 11.5 | 70 | 69.5 | 63 | 0.991 | 97.6 | 371 | 303.4 | 96.5 | 684.3 | 1.872 | 369.5 | 33.5 | 115 | 28.9 | 78.1 | 11.6 | 114.9 | 26.1 | 8.132 | 96.4 | 87.9 | 25 | 27.1 | 86 | 31 | 1.008 | 66.7 | 94 | 8510 | 28.2 | 114 | 34.6 | 0.2 | 20.5 | 0 | 39.5 | 32.8
384863 | 1253 | 27 | 2501 | 128 | 83.5 | 96.3 | 30 | 31.9 | 0.05 | 107 | 11.5 | 70 | 69.5 | 63.1 | 0.991 | 97.6 | 371.6 | 303.6 | 96.5 | 684.4 | 1.854 | 369.4 | 33.6 | 114.8 | 28.9 | 78.1 | 11.9 | 114.7 | 26.1 | 8.128 | 96.3 | 87.6 | 25 | 27.1 | 86 | 31 | 0.998 | 66.7 | 94 | 8210 | 28.6 | 113.3 | 34.7 | 0.1 | 19.8 | 0 | 40.2 | 32.8
384865 | 1255 | 27 | 2498 | 127.3 | 83.6 | 96.3 | 30 | 31.9 | 0.05 | 107 | 11.5 | 70 | 69.5 | 63.4 | 0.991 | 97.6 | 370.9 | 303.1 | 96.7 | 684.5 | 1.849 | 369.2 | 33.5 | 115.1 | 28.9 | 78.2 | 12 | 115.1 | 26.1 | 8.103 | 96.5 | 87.6 | 25 | 26.7 | 86 | 31 | 1 | 66.7 | 94 | 8260 | 28.6 | 112.3 | 34.5 | 0.1 | 20.5 | 0 | 39.6 | 32.9
384867 | 1257 | 27 | 2502 | 128.2 | 83.6 | 96.4 | 30 | 32 | 0.05 | 107 | 11.5 | 70 | 69.4 | 63.7 | 0.99 | 97.6 | 370.6 | 302.7 | 96.8 | 684.6 | 1.844 | 369.4 | 33.6 | 114.9 | 28.9 | 78.2 | 11.8 | 114.8 | 26.1 | 8.14 | 96.4 | 87.3 | 25 | 27.1 | 86 | 31 | 1.001 | 66.7 | 98 | 8160 | 28.2 | 115.6 | 34.5 | 0.1 | 19.2 | 0 | 40.2 | 32.8
384869 | 1259 | 27 | 2501 | 128 | 83.7 | 96.5 | 30 | 31.9 | 0.05 | 107 | 11.5 | 70 | 69.4 | 63.7 | 0.991 | 97.6 | 370.4 | 302.5 | 96.8 | 684.7 | 1.829 | 369.4 | 33.6 | 115 | 28.9 | 78.3 | 11.7 | 114.9 | 26.1 | 8.13 | 96.5 | 86.3 | 25 | 27.1 | 86 | 31 | 1 | 66.7 | 98 | 8480 | 28.2 | 115.6 | 34.7 | 0.2 | 20.2 | 0 | 39.5 | 32.8
384871 | 1261 | 27 | 2498 | 127.6 | 83.7 | 96.5 | 30 | 31.9 | 0.051 | 107 | 11.5 | 70 | 69.4 | 63.7 | 0.991 | 97.6 | 370.2 | 302.3 | 96.8 | 684.8 | 1.824 | 369.5 | 33.6 | 115.2 | 28.9 | 78.3 | 11.6 | 115.1 | 26.1 | 8.105 | 96.2 | 85.4 | 25 | 26.7 | 86 | 31 | 1.002 | 66.3 | 94 | 8310 | 28.6 | 114 | 34.6 | 0.1 | 19.7 | 0 | 39.9 | 32.9
384873 | 1263 | 27 | 2501 | 127.8 | 83.8 | 96.6 | 30 | 31.9 | 0.05 | 107 | 11.5 | 70 | 69.4 | 63.2 | 0.992 | 97.6 | 370.2 | 302.1 | 96.8 | 684.8 | 1.808 | 369.5 | 33.5 | 114.9 | 28.9 | 78.4 | 11.6 | 114.8 | 26.1 | 8.134 | 96.6 | 85.4 | 25 | 27.1 | 86 | 31 | 1 | 66.7 | 94 | 8530 | 28.6 | 113.6 | 34.6 | 0.1 | 20.3 | 0 | 39.5 | 32.9
384875 | 1265 | 27 | 2499 | 127.9 | 83.8 | 96.6 | 30 | 31.9 | 0.051 | 107 | 11.5 | 70 | 69.3 | 62.4 | 0.99 | 97.6 | 370.2 | 302.1 | 96.9 | 684.9 | 1.798 | 370.3 | 33.6 | 115 | 28.9 | 78.4 | 11.6 | 114.9 | 26.1 | 8.135 | 96.3 | 85.7 | 25 | 27.1 | 86 | 31 | 1.002 | 66.3 | 97 | 8070 | 28.6 | 115.6 | 34.8 | 0 | 19.8 | 0 | 40.2 | 32.9
384877 | 1267 | 27 | 2500 | 127.7 | 83.9 | 96.6 | 30 | 31.9 | 0.049 | 107 | 11.5 | 70 | 69.3 | 62 | 0.992 | 97.6 | 369.7 | 301.6 | 96.9 | 685 | 1.811 | 370 | 33.5 | 115.1 | 28.9 | 78.5 | 11.6 | 115 | 26.1 | 8.102 | 96.5 | 86 | 25 | 27.1 | 86 | 31 | 1.001 | 66.3 | 94 | 8530 | 28.6 | 114 | 34.7 | 0.1 | 20.3 | 0 | 39.5 | 32.8
384879 | 1269 | 27 | 2499 | 127.5 | 83.9 | 96.7 | 30 | 31.9 | 0.05 | 107 | 11.5 | 70 | 69.3 | 62 | 0.99 | 97.6 | 369.8 | 301.8 | 97 | 685.1 | 1.803 | 370.3 | 33.5 | 115.2 | 28.9 | 78.6 | 11.6 | 115.2 | 26.1 | 8.099 | 96.2 | 86.1 | 25 | 26.7 | 86 | 31 | 0.998 | 66.3 | 94 | 8480 | 28.6 | 114 | 34.8 | 0.1 | 19.2 | 0 | 40.1 | 32.9
384881 | 1271 | 27 | 2502 | 128 | 84 | 96.7 | 30 | 31.9 | 0.05 | 107 | 11.5 | 70 | 69.3 | 62.1 | 0.99 | 97.6 | 369.7 | 301.5 | 97 | 685.1 | 1.827 | 369.9 | 33.6 | 114.7 | 28.9 | 78.6 | 11.6 | 114.6 | 26.2 | 8.135 | 96.4 | 86.4 | 25 | 26.7 | 86 | 31 | 1 | 66.7 | 98 | 8310 | 28.6 | 115.2 | 34.6 | 0.2 | 20.2 | 0 | 40.1 | 32.8
384883 | 1273 | 27 | 2501 | 127.9 | 84.1 | 96.8 | 30 | 31.9 | 0.048 | 107 | 11.5 | 70 | 69.2 | 62 | 0.992 | 97.6 | 369.5 | 301.4 | 97 | 685.2 | 1.824 | 370.3 | 33.6 | 114.8 | 28.9 | 78.7 | 11.6 | 114.8 | 26.2 | 8.13 | 96.6 | 86.7 | 25 | 27.1 | 86 | 31 | 1.004 | 66.7 | 98 | 8120 | 28.6 | 115.6 | 34.6 | 0.1 | 19.8 | 0 | 40.2 | 32.8
384885 | 1275 | 27 | 2500 | 127.9 | 84.1 | 96.8 | 30 | 31.9 | 0.047 | 107 | 11.5 | 70 | 69.1 | 62.1 | 0.992 | 97.6 | 369.3 | 301.1 | 97.1 | 685.3 | 1.81 | 370.4 | 33.6 | 115 | 29 | 78.7 | 11.6 | 114.9 | 26.2 | 8.13 | 96.5 | 87.3 | 25 | 27.1 | 86 | 31 | 1 | 66.7 | 98 | 8310 | 28.6 | 115.9 | 34.7 | 0 | 20.5 | 0 | 39.7 | 32.9
384887 | 1277 | 27 | 2500 | 128 | 84.1 | 96.9 | 30 | 31.9 | 0.049 | 107 | 11.5 | 69.9 | 69.2 | 62.5 | 0.99 | 97.6 | 369.2 | 301 | 97.1 | 685.4 | 1.806 | 370.5 | 33.6 | 114.9 | 29 | 78.8 | 11.6 | 114.8 | 26.2 | 8.158 | 96.5 | 87.8 | 25 | 27.1 | 86 | 31 | 1.006 | 66.3 | 94 | 8410 | 28.2 | 113.6 | 34.7 | 0.1 | 19.4 | 0 | 40.3 | 32.8
384889 | 1279 | 27 | 2498 | 127.3 | 84.2 | 96.9 | 30 | 31.9 | 0.049 | 107 | 11.5 | 70 | 69.6 | 63 | 0.992 | 97.6 | 368.9 | 300.8 | 97.2 | 685.4 | 1.802 | 371.6 | 33.5 | 115.4 | 29 | 78.8 | 11.6 | 115.3 | 26.2 | 8.079 | 96.2 | 88 | 25 | 27.1 | 86 | 31 | 1.002 | 66.3 | 94 | 8330 | 28.6 | 112.6 | 34.7 | 0.1 | 19.9 | 0 | 40 | 32.8
384891 | 1281 | 27 | 2502 | 127.9 | 84.3 | 96.9 | 30 | 31.9 | 0.049 | 107 | 11.5 | 70 | 69.6 | 63.5 | 0.992 | 97.6 | 368.6 | 300.5 | 97.3 | 685.4 | 1.801 | 372.3 | 33.5 | 115.1 | 28.9 | 78.9 | 11.6 | 115 | 26.2 | 8.129 | 96.5 | 88.4 | 25 | 27.5 | 86 | 31 | 1.001 | 66.3 | 94 | 8360 | 28.6 | 113.6 | 34.6 | 0.1 | 20.4 | 0 | 39.5 | 32.8
384893 | 1283 | 27 | 2499 | 127.4 | 84.3 | 97 | 30 | 31.9 | 0.049 | 107 | 11.5 | 70 | 69.5 | 63.9 | 0.99 | 97.6 | 368.6 | 300.3 | 97.3 | 685.4 | 1.8 | 372.3 | 33.5 | 115.2 | 28.9 | 79 | 11.6 | 115.2 | 26.2 | 8.13 | 96.3 | 88.7 | 25 | 27.1 | 86 | 31 | 0.997 | 66.3 | 98 | 8020 | 28.6 | 115.9 | 34.7 | 0 | 19.7 | 0 | 40.3 | 32.9
384895 | 1285 | 27 | 2501 | 127.8 | 84.4 | 97 | 30 | 31.9 | 0.05 | 107 | 11.5 | 70 | 69.3 | 64.1 | 0.992 | 97.6 | 368.1 | 299.9 | 97.3 | 685.4 | 1.819 | 373.4 | 33.5 | 114.9 | 29 | 79 | 11.6 | 114.9 | 26.2 | 8.113 | 96.6 | 89 | 25 | 27.5 | 86 | 31 | 1.006 | 66.3 | 98 | 8070 | 28.6 | 115.6 | 34.4 | 0.1 | 20.5 | 0 | 39.5 | 32.9
384897 | 1287 | 27 | 2499 | 127.5 | 84.4 | 97.1 | 30 | 31.9 | 0.051 | 107 | 11.5 | 70 | 69.3 | 64.3 | 0.991 | 97.6 | 367.7 | 299.5 | 97.4 | 685.4 | 1.773 | 373.4 | 33.5 | 115.2 | 29 | 79.1 | 11.6 | 115.1 | 26.2 | 8.117 | 96.2 | 89.5 | 25 | 26.7 | 86 | 31 | 1 | 65.9 | 94 | 8460 | 28.6 | 114 | 34.6 | 0.2 | 19.8 | 0 | 40.4 | 32.9
384899 | 1289 | 27 | 2502 | 128.1 | 84.5 | 97.1 | 30 | 31.9 | 0.049 | 107 | 11.5 | 70 | 69.4 | 64.4 | 0.991 | 97.6 | 368 | 299.7 | 97.4 | 685.5 | 1.81 | 373.6 | 33.6 | 114.9 | 28.9 | 79.1 | 11.7 | 114.8 | 26.2 | 8.147 | 96.5 | 89.5 | 25 | 27.1 | 86 | 31 | 1 | 66.3 | 94 | 8530 | 28.2 | 114 | 34.5 | 0.1 | 20.7 | 0 | 39.8 | 32.8
384901 | 1 | 27 | 2496 | 128.5 | 84.5 | 97.2 | 30 | 31.9 | 0.05 | 107 | 11.5 | 70 | 69.4 | 64.5 | 0.992 | 97.6 | 367.6 | 299.3 | 97.5 | 685.5 | 1.793 | 374.1 | 33.6 | 114.8 | 29 | 79.1 | 11.6 | 114.7 | 26.2 | 8.127 | 96.5 | 89.5 | 25 | 27.1 | 86 | 31 | 1.001 | 66.7 | 94 | 8550 | 28.2 | 113.6 | 34.6 | 0.1 | 19.4 | 0 | 40.4 | 32.8
384903 | 3 | 27 | 2497 | 128.4 | 84.6 | 97.2 | 30 | 31.9 | 0.049 | 107 | 11.5 | 70 | 69.2 | 64.4 | 0.992 | 97.6 | 366.9 | 298.7 | 97.5 | 685.6 | 1.756 | 373.9 | 33.6 | 114.7 | 29 | 79.2 | 11.6 | 114.7 | 26.2 | 8.143 | 96.7 | 89.6 | 25 | 27.1 | 87 | 31 | 0.999 | 66.7 | 98 | 8160 | 28.6 | 115.6 | 34.6 | 0.1 | 20.4 | 0 | 39.8 | 32.9
384905 | 5 | 27 | 2498 | 128.3 | 84.6 | 97.2 | 30 | 31.8 | 0.048 | 107 | 11.5 | 70 | 69.1 | 64.2 | 0.99 | 97.6 | 366.7 | 298.4 | 97.5 | 685.7 | 1.729 | 374.3 | 33.7 | 115.1 | 29 | 79.3 | 11.7 | 115.1 | 26.2 | 8.16 | 96.6 | 89.8 | 25 | 27.1 | 87 | 31 | 1 | 66.7 | 98 | 8460 | 28.6 | 115.9 | 34.7 | 0.1 | 20.2 | 0 | 39.6 | 32.9
384907 | 7 | 27 | 2499 | 128.3 | 84.7 | 97.3 | 30 | 31.8 | 0.049 | 107 | 11.5 | 70 | 69 | 64 | 0.993 | 97.6 | 366.6 | 298.2 | 97.5 | 685.8 | 1.717 | 372.5 | 33.7 | 114.9 | 29 | 79.3 | 11.6 | 114.9 | 26.2 | 8.14 | 96.6 | 89.8 | 25 | 27.5 | 87 | 31 | 1.002 | 66.7 | 98 | 8160 | 28.6 | 115.6 | 34.7 | 0.1 | 19.9 | 0 | 39.8 | 32.9
384909 | 9 | 27 | 2498 | 128.1 | 84.8 | 97.3 | 30 | 31.8 | 0.049 | 107 | 11.5 | 70 | 69.2 | 63.8 | 0.991 | 97.6 | 366.7 | 298.3 | 97.6 | 686 | 1.719 | 373.1 | 33.7 | 115 | 29 | 79.4 | 11.6 | 114.9 | 26.2 | 8.161 | 96.4 | 89.6 | 25 | 26.7 | 87 | 31 | 0.999 | 66.3 | 94 | 8380 | 28.6 | 112.3 | 34.6 | 0 | 19.6 | 0 | 40.4 | 32.9
384911 | 11 | 27 | 2499 | 127.7 | 84.8 | 97.4 | 30 | 31.8 | 0.05 | 107 | 11.5 | 70 | 69.3 | 63.5 | 0.99 | 97.6 | 366.6 | 298.1 | 97.7 | 686.1 | 1.736 | 376.6 | 33.5 | 115.5 | 29.1 | 79.4 | 11.6 | 115.5 | 26.2 | 8.122 | 96.3 | 89.3 | 25 | 27.1 | 87 | 31 | 1.005 | 66.3 | 94 | 8290 | 28.6 | 112.6 | 34.7 | 0.1 | 19.7 | 0 | 40.4 | 32.9
384913 | 13 | 27 | 2500 | 127.9 | 84.9 | 97.4 | 30 | 31.8 | 0.049 | 107 | 11.5 | 70 | 69.3 | 63.3 | 0.992 | 97.6 | 366.7 | 298.1 | 97.6 | 686 | 1.739 | 378 | 33.6 | 115.3 | 29.1 | 79.5 | 11.6 | 115.3 | 26.2 | 8.115 | 96.5 | 89.3 | 25 | 27.1 | 87 | 31 | 1 | 66.3 | 94 | 8550 | 28.6 | 114 | 34.6 | 0 | 20.4 | 0 | 39.8 | 32.8
384915 | 15 | 27 | 2499 | 128.2 | 84.9 | 97.5 | 30 | 31.8 | 0.049 | 107 | 11.5 | 70 | 69.2 | 63.4 | 0.99 | 97.6 | 366.1 | 297.6 | 97.7 | 686 | 1.737 | 376.1 | 33.7 | 115.2 | 29.1 | 79.5 | 11.6 | 115.2 | 26.2 | 8.147 | 96.5 | 89.4 | 25 | 26.7 | 87 | 31 | 1.002 | 66.3 | 98 | 8310 | 28.6 | 115.6 | 34.7 | 0 | 19.8 | 0 | 40.2 | 32.8
384917 | 17 | 27 | 2501 | 128.4 | 85 | 97.5 | 30 | 31.9 | 0.05 | 107 | 11.5 | 70 | 69.2 | 63.4 | 0.991 | 97.6 | 365.5 | 297.1 | 97.8 | 685.9 | 1.751 | 375.6 | 33.7 | 115.1 | 29.2 | 79.6 | 11.6 | 115 | 26.2 | 8.162 | 96.6 | 89.3 | 25 | 27.1 | 87 | 31 | 1.005 | 66.7 | 98 | 8120 | 28.2 | 115.6 | 34.6 | 0.1 | 20.5 | 0 | 39.6 | 32.8
384919 | 19 | 27 | 2498 | 128 | 85 | 97.6 | 30 | 31.9 | 0.05 | 107 | 11.5 | 70 | 69.1 | 63.3 | 0.991 | 97.6 | 365.8 | 297.1 | 97.9 | 685.9 | 1.706 | 374.9 | 33.7 | 114.9 | 29.2 | 79.6 | 11.6 | 114.9 | 26.2 | 8.146 | 96.4 | 88.6 | 25 | 27.1 | 87 | 31 | 0.996 | 66.3 | 98 | 8020 | 28.6 | 115.6 | 34.6 | 0 | 19.6 | 0 | 40.2 | 32.8
384921 | 21 | 27 | 2500 | 128.2 | 85.1 | 97.6 | 30 | 31.9 | 0.049 | 107 | 11.5 | 70 | 69.1 | 63.1 | 0.991 | 97.6 | 365.2 | 296.7 | 97.9 | 685.9 | 1.726 | 373.8 | 33.7 | 115.1 | 29.2 | 79.7 | 11.6 | 115 | 26.2 | 8.155 | 96.7 | 87.8 | 25 | 27.1 | 87 | 31 | 1.005 | 66.7 | 94 | 8480 | 28.6 | 112.3 | 34.6 | 0.1 | 20.4 | 0 | 39.7 | 32.9
384923 | 23 | 27 | 2501 | 128.4 | 85.1 | 97.7 | 30 | 31.9 | 0.049 | 107 | 11.5 | 70 | 69 | 63.1 | 0.991 | 97.6 | 365.4 | 296.7 | 97.9 | 685.9 | 1.704 | 374.1 | 33.7 | 114.9 | 29.2 | 79.7 | 11.6 | 114.8 | 26.2 | 8.163 | 96.5 | 87.6 | 25 | 27.1 | 87 | 31 | 1.001 | 66.7 | 94 | 8530 | 28.2 | 113.3 | 34.6 | 0.1 | 19.4 | 0 | 40.4 | 32.9
384925 | 25 | 27 | 2500 | 128.3 | 85.2 | 97.7 | 30 | 31.8 | 0.049 | 107 | 11.5 | 70 | 69 | 63.3 | 0.991 | 97.6 | 364.9 | 296.3 | 97.9 | 686 | 1.719 | 374 | 33.7 | 115 | 29.2 | 79.8 | 11.6 | 115 | 26.2 | 8.15 | 96.7 | 87.5 | 25 | 27.1 | 87 | 31 | 1.002 | 66.7 | 98 | 8190 | 28.6 | 115.6 | 34.7 | 0.1 | 20.3 | 0 | 40 | 32.9
384927 | 27 | 27 | 2500 | 128.3 | 85.2 | 97.7 | 30 | 31.8 | 0.049 | 107 | 11.5 | 70 | 69 | 63.4 | 0.992 | 97.6 | 365 | 296.3 | 98 | 686.1 | 1.702 | 374.1 | 33.7 | 115 | 29.1 | 79.8 | 11.6 | 114.9 | 26.2 | 8.143 | 96.5 | 87.3 | 25 | 27.1 | 87 | 31 | 1.003 | 66.7 | 98 | 8330 | 28.6 | 114.3 | 34.6 | 0 | 19.8 | 0 | 40.4 | 32.9
384929 | 29 | 27 | 2499 | 128.1 | 85.3 | 97.8 | 30 | 31.8 | 0.05 | 107 | 11.5 | 70 | 68.9 | 63.4 | 0.991 | 97.6 | 364.5 | 295.8 | 98.1 | 686.1 | 1.695 | 373.8 | 33.6 | 115.2 | 29.1 | 79.8 | 11.6 | 115.2 | 26.3 | 8.12 | 96.5 | 86.2 | 25 | 27.1 | 87 | 31 | 1.002 | 66.3 | 98 | 8160 | 28.6 | 115.9 | 34.7 | 0.1 | 20.3 | 0 | 39.8 | 32.8
384931 | 31 | 27 | 2499 | 128.2 | 85.3 | 97.8 | 30 | 31.8 | 0.049 | 107 | 11.5 | 70 | 69 | 63.4 | 0.99 | 97.6 | 364.7 | 295.9 | 98.1 | 686.2 | 1.699 | 374.2 | 33.7 | 115 | 29.1 | 79.9 | 11.6 | 115 | 26.3 | 8.182 | 96.6 | 85.6 | 25 | 27.1 | 87 | 31 | 1 | 66.7 | 94 | 8430 | 28.6 | 113.6 | 34.7 | 0.2 | 19.8 | 0 | 40.3 | 32.9
384933 | 33 | 27 | 2499 | 127.8 | 85.3 | 97.9 | 30 | 31.8 | 0.05 | 107 | 11.5 | 70 | 69 | 62.9 | 0.992 | 97.6 | 364.4 | 295.5 | 98.2 | 686.2 | 1.687 | 374.8 | 33.6 | 115.4 | 29.2 | 79.9 | 11.6 | 115.4 | 26.3 | 8.111 | 96.3 | 85.5 | 25 | 26.7 | 87 | 31 | 1.001 | 65.9 | 94 | 8380 | 28.6 | 112.3 | 34.7 | 0.1 | 19.9 | 0 | 40.3 | 32.9
384935 | 35 | 27 | 2502 | 128.3 | 85.4 | 97.9 | 30 | 31.8 | 0.05 | 107 | 11.5 | 70 | 69.1 | 62.5 | 0.991 | 97.6 | 363.9 | 295.2 | 98.1 | 686.3 | 1.701 | 375.6 | 33.6 | 115.1 | 29.2 | 79.9 | 11.6 | 115.1 | 26.3 | 8.156 | 96.6 | 85.7 | 25 | 27.1 | 87 | 31 | 1.001 | 66.3 | 94 | 8510 | 28.6 | 112.3 | 34.8 | 0 | 20.6 | 0 | 39.7 | 32.9
384937 | 37 | 27 | 2500 | 128.1 | 85.4 | 98 | 30 | 31.8 | 0.051 | 107 | 11.5 | 70 | 69.1 | 62.4 | 0.99 | 97.6 | 363.9 | 294.9 | 98.2 | 686.3 | 1.69 | 370.9 | 33.6 | 115.1 | 29.2 | 80 | 11.6 | 115.1 | 26.3 | 8.108 | 96.4 | 86 | 25 | 27.1 | 87 | 31 | 0.997 | 66.7 | 98 | 8090 | 28.6 | 115.6 | 34.7 | 0.1 | 19.8 | 0 | 40.3 | 32.8
384939 | 39 | 27 | 2500 | 128.2 | 85.4 | 98 | 30 | 31.8 | 0.049 | 107 | 11.5 | 70 | 69.2 | 62.4 | 0.992 | 97.6 | 363.4 | 294.6 | 98.3 | 686.3 | 1.677 | 369.1 | 33.7 | 115.2 | 29.2 | 80 | 11.6 | 115.2 | 26.3 | 8.147 | 96.6 | 86.3 | 25 | 27.1 | 87 | 31 | 1.001 | 66.7 | 94 | 8380 | 28.6 | 112.3 | 34.6 | 0.2 | 19.8 | 0 | 39.9 | 32.9
384941 | 41 | 27 | 2502 | 128.7 | 85.5 | 98.1 | 30 | 31.8 | 0.049 | 107 | 11.5 | 70 | 69.2 | 62.2 | 0.991 | 97.6 | 363.6 | 294.5 | 98.3 | 686.3 | 1.627 | 368.3 | 33.7 | 114.9 | 29.1 | 80 | 11.6 | 114.8 | 26.3 | 8.149 | 96.5 | 86.3 | 25 | 27.1 | 87 | 31 | 0.998 | 66.3 | 98 | 8630 | 28.2 | 115.6 | 34.6 | 0.2 | 20.1 | 0 | 40.3 | 32.8
384943 | 43 | 27 | 2501 | 128.8 | 85.5 | 98.1 | 30 | 31.8 | 0.049 | 107 | 11.5 | 70 | 69.1 | 62.3 | 0.99 | 97.6 | 363.2 | 294.2 | 98.4 | 686.3 | 1.631 | 368.6 | 33.8 | 114.9 | 29.1 | 80 | 11.7 | 114.9 | 26.3 | 8.19 | 96.5 | 86.6 | 25 | 27.1 | 87 | 31 | 1.001 | 66.7 | 98 | 8210 | 28.2 | 115.6 | 34.7 | 0.1 | 19.6 | 0 | 40.2 | 32.9
384945 | 45 | 27 | 2499 | 128.2 | 85.5 | 98.1 | 30 | 31.8 | 0.048 | 107 | 11.5 | 70 | 69.3 | 62.4 | 0.991 | 97.6 | 363.1 | 294 | 98.4 | 686.3 | 1.696 | 368.2 | 33.7 | 115.2 | 29.1 | 80.1 | 11.6 | 115.2 | 26.3 | 8.162 | 96.8 | 87.2 | 25 | 27.1 | 88 | 31 | 1.004 | 66.7 | 95 | 8330 | 28.6 | 114 | 34.7 | 0.1 | 20.2 | 0 | 39.8 | 32.9
384947 | 47 | 27 | 2501 | 128.7 | 85.6 | 98.2 | 30 | 31.8 | 0.049 | 107 | 11.5 | 70 | 69.4 | 62.5 | 0.991 | 97.6 | 363 | 293.8 | 98.4 | 686.3 | 1.7 | 368.4 | 33.8 | 115 | 29.1 | 80.1 | 11.6 | 114.9 | 26.3 | 8.158 | 96.5 | 87.7 | 25 | 27.1 | 88 | 31 | 0.998 | 66.3 | 94 | 8630 | 28.6 | 114 | 34.6 | 0.1 | 19.4 | 0 | 40.4 | 32.9
384949 | 49 | 27 | 2499 | 128.3 | 85.6 | 98.2 | 30 | 31.8 | 0.05 | 107 | 11.5 | 70 | 69.3 | 62.5 | 0.99 | 97.6 | 362.8 | 293.6 | 98.5 | 686.3 | 1.677 | 368.5 | 33.7 | 115.1 | 29.2 | 80.1 | 11.6 | 115.1 | 26.3 | 8.147 | 96.6 | 88.1 | 25 | 27.1 | 88 | 31 | 1.002 | 66.3 | 95 | 8430 | 28.2 | 114 | 34.7 | 0.1 | 20.3 | 0 | 39.7 | 32.9
384951 | 51 | 27 | 2498 | 128.2 | 85.6 | 98.3 | 30 | 31.8 | 0.048 | 107 | 11.5 | 70 | 69.2 | 62.6 | 0.991 | 97.6 | 362 | 293 | 98.6 | 686.3 | 1.698 | 369.2 | 33.7 | 115.2 | 29.2 | 80.1 | 11.7 | 115.1 | 26.3 | 8.155 | 96.5 | 88.3 | 25 | 27.1 | 88 | 31 | 0.999 | 66.3 | 98 | 8040 | 28.6 | 114.3 | 34.6 | 0.1 | 19.3 | 0 | 40.4 | 32.9
384953 | 53 | 27 | 2499 | 127.6 | 85.6 | 98.3 | 30 | 31.8 | 0.049 | 107 | 11.5 | 70 | 69.1 | 62.7 | 0.991 | 97.6 | 362 | 292.9 | 98.6 | 686.3 | 1.698 | 368.7 | 33.5 | 115.6 | 29.2 | 80.1 | 11.6 | 115.6 | 26.3 | 8.103 | 96.4 | 88.6 | 25 | 27.1 | 88 | 31 | 1 | 66.3 | 98 | 8290 | 28.6 | 114.3 | 34.6 | 0 | 20 | 0 | 40.4 | 32.9
384955 | 55 | 27 | 2501 | 128 | 85.6 | 98.4 | 30 | 31.8 | 0.05 | 107 | 11.5 | 70 | 69.1 | 62.7 | 0.99 | 97.6 | 362.1 | 292.9 | 98.7 | 686.2 | 1.712 | 370.1 | 33.6 | 115.4 | 29.2 | 80.1 | 11.6 | 115.4 | 26.3 | 8.128 | 96.4 | 88.9 | 25 | 27.1 | 88 | 31 | 1.002 | 66.3 | 98 | 8410 | 28.2 | 115.9 | 34.7 | 0.1 | 20.1 | 0 | 40.2 | 32.8
384957 | 57 | 27 | 2498 | 127.8 | 85.6 | 98.4 | 30 | 31.8 | 0.046 | 107 | 11.5 | 70 | 69.2 | 62.7 | 0.992 | 97.6 | 362 | 292.7 | 98.7 | 686.1 | 1.717 | 372.9 | 33.6 | 115.4 | 29.2 | 80.1 | 11.6 | 115.4 | 26.3 | 8.139 | 96.6 | 89.2 | 25 | 27.1 | 88 | 31 | 1.001 | 66.7 | 98 | 7940 | 28.6 | 114.3 | 34.7 | 0.1 | 19.8 | 0 | 40 | 32.8
384959 | 59 | 27 | 2501 | 127.9 | 85.7 | 98.5 | 30 | 31.9 | 0.049 | 107 | 11.5 | 70 | 69.2 | 62.8 | 0.99 | 97.6 | 361.6 | 292.3 | 98.8 | 686.1 | 1.688 | 373.5 | 33.6 | 115.1 | 29.2 | 80.2 | 11.6 | 115.1 | 26.3 | 8.12 | 96.5 | 89.4 | 25 | 27.1 | 88 | 31 | 0.998 | 66.7 | 94 | 8510 | 28.6 | 113.6 | 34.6 | 0.1 | 19.7 | 0 | 40.5 | 32.8
384961 | 61 | 27 | 2502 | 128.4 | 85.7 | 98.5 | 30 | 31.9 | 0.049 | 107 | 11.5 | 70 | 69.4 | 62.9 | 0.99 | 97.6 | 361.3 | 292.1 | 98.8 | 686.1 | 1.704 | 373.4 | 33.7 | 115.1 | 29.2 | 80.2 | 11.6 | 115 | 26.3 | 8.13 | 96.6 | 89.3 | 25 | 26.7 | 88 | 31 | 1.004 | 66.7 | 95 | 8360 | 28.6 | 112.3 | 34.5 | 0.1 | 20.2 | 0 | 40.2 | 32.9
384963 | 63 | 27 | 2499 | 128 | 85.7 | 98.6 | 30 | 31.8 | 0.049 | 107 | 11.5 | 70 | 69.4 | 63 | 0.992 | 97.6 | 361.5 | 292.2 | 98.8 | 686.1 | 1.686 | 373.4 | 33.7 | 115 | 29.2 | 80.2 | 11.6 | 114.9 | 26.3 | 8.142 | 96.6 | 89.5 | 25 | 26.7 | 88 | 31 | 1 | 66.7 | 98 | 8240 | 28.2 | 115.9 | 34.7 | 0.1 | 20.4 | 0 | 40 | 32.9
384965 | 65 | 27 | 2501 | 128.3 | 85.7 | 98.6 | 30 | 31.8 | 0.049 | 107 | 11.5 | 70 | 69.3 | 63 | 0.991 | 97.6 | 360.7 | 291.5 | 98.8 | 686.2 | 1.701 | 372.5 | 33.7 | 115.1 | 29.2 | 80.2 | 11.6 | 115 | 26.3 | 8.141 | 96.7 | 89.7 | 25 | 27.1 | 88 | 31 | 0.999 | 66.7 | 98 | 8190 | 28.6 | 115.6 | 34.6 | 0.1 | 19.7 | 0 | 40 | 32.9
384967 | 67 | 27 | 2500 | 128.1 | 85.7 | 98.6 | 30 | 31.8 | 0.05 | 107 | 11.5 | 70 | 69.4 | 63.1 | 0.991 | 97.6 | 360.5 | 291.3 | 98.9 | 686.2 | 1.689 | 371.4 | 33.6 | 115.3 | 29.2 | 80.2 | 11.6 | 115.3 | 26.3 | 8.147 | 96.5 | 89.8 | 25 | 26.7 | 88 | 31 | 1.001 | 65.9 | 94 | 8360 | 28.6 | 112.3 | 34.7 | 0.1 | 20.1 | 0 | 40 | 32.9
384969 | 69 | 27 | 2500 | 128.2 | 85.8 | 98.7 | 30 | 31.8 | 0.05 | 107 | 11.5 | 70 | 69.4 | 63.3 | 0.992 | 97.6 | 360.6 | 291.2 | 98.9 | 686.3 | 1.679 | 370.2 | 33.7 | 115.1 | 29.2 | 80.2 | 11.6 | 115 | 26.3 | 8.149 | 96.7 | 89.6 | 25 | 27.1 | 88 | 31 | 1.004 | 66.7 | 94 | 8040 | 28.2 | 115.6 | 34 | 0.1 | 19.8 | 0 | 40 | 32.9
384971 | 71 | 27 | 2497 | 127.7 | 85.7 | 98.7 | 30 | 31.8 | 0.05 | 107 | 11.5 | 70 | 69.4 | 63.3 | 0.991 | 97.6 | 360.4 | 291 | 99 | 686.3 | 1.651 | 369.7 | 33.6 | 115.4 | 29.2 | 80.2 | 11.6 | 115.3 | 26.3 | 8.124 | 96.4 | 89.4 | 25 | 27.1 | 88 | 31 | 1 | 66.3 | 98 | 8310 | 28.6 | 114.3 | 34.7 | 0.1 | 19.7 | 0 | 40.4 | 32.9
384973 | 73 | 27 | 2501 | 127.8 | 85.8 | 98.8 | 30 | 31.8 | 0.05 | 107 | 11.5 | 70 | 69.3 | 63.5 | 0.991 | 97.6 | 359.9 | 290.6 | 99.1 | 686.3 | 1.645 | 369.4 | 33.5 | 115.4 | 29.2 | 80.2 | 11.6 | 115.3 | 26.3 | 8.105 | 96.3 | 89.6 | 25 | 27.1 | 88 | 31 | 1.002 | 66.3 | 98 | 8120 | 28.6 | 114.3 | 34.6 | 0 | 19.9 | 0 | 40.2 | 32.9
384975 | 75 | 27 | 2500 | 128.1 | 85.8 | 98.8 | 30 | 31.8 | 0.05 | 107 | 11.5 | 70 | 69.2 | 63.6 | 0.991 | 97.6 | 360.3 | 290.8 | 99.1 | 686.3 | 1.652 | 368.8 | 33.6 | 115.3 | 29.2 | 80.3 | 11.7 | 115.3 | 26.4 | 8.166 | 96.6 | 89.6 | 25 | 26.7 | 88 | 31 | 0.998 | 66.3 | 94 | 8430 | 28.6 | 112.6 | 34.6 | 0.2 | 19.6 | 0 | 40.4 | 32.8
384977 | 77 | 27 | 2500 | 128.1 | 85.8 | 98.9 | 30 | 31.8 | 0.05 | 107 | 11.5 | 70.1 | 69.2 | 63.8 | 0.991 | 97.6 | 360 | 290.6 | 99.1 | 686.3 | 1.635 | 368.2 | 33.6 | 115.2 | 29.2 | 80.3 | 11.7 | 115.1 | 26.4 | 8.157 | 96.7 | 89.5 | 25 | 27.1 | 88 | 31 | 1.004 | 66.3 | 94 | 8260 | 28.2 | 114 | 34.6 | -16.1 | 20.6 | 0 | 39.9 | 32.9
384979 | 79 | 27 | 2501 | 128.5 | 85.8 | 98.9 | 30 | 31.9 | 0.051 | 107 | 11.5 | 70.1 | 69.4 | 63.8 | 0.991 | 97.6 | 359.9 | 290.3 | 99.2 | 686.3 | 1.635 | 367.6 | 33.7 | 115.2 | 29.2 | 80.3 | 11.6 | 115.1 | 26.4 | 8.139 | 96.5 | 88.6 | 25 | 26.7 | 88 | 31 | 1.001 | 66.3 | 98 | 8240 | 28.2 | 115.6 | 34.7 | -16.1 | 19.4 | 0 | 40.5 | 32.9
384981 | 81 | 27 | 2499 | 128.3 | 85.8 | 99 | 30 | 31.8 | 0.05 | 107 | 11.5 | 70 | 69.3 | 63.7 | 0.99 | 97.6 | 359.3 | 289.9 | 99.2 | 686.3 | 1.647 | 367.5 | 33.7 | 115.1 | 29.2 | 80.3 | 11.6 | 115.1 | 26.4 | 8.141 | 96.6 | 88 | 25 | 26.7 | 88 | 31 | 1 | 66.3 | 98 | 8190 | 28.2 | 115.9 | 34.7 | -16.1 | 19.8 | 0 | 40.1 | 32.9
384983 | 83 | 27 | 2500 | 128.2 | 85.8 | 99 | 30 | 31.8 | 0.05 | 107 | 11.5 | 70 | 69.3 | 63.6 | 0.992 | 97.6 | 359.2 | 289.8 | 99.3 | 686.3 | 1.632 | 368.1 | 33.7 | 114.7 | 29.2 | 80.3 | 11.6 | 114.7 | 26.3 | 8.146 | 96.6 | 87.9 | 25 | 27.1 | 88 | 31 | 1.001 | 66.7 | 98 | 8480 | 28.6 | 115.2 | 34.7 | 0 | 19.6 | 0 | 40.7 | 32.8
384985 | 85 | 27 | 2500 | 128.1 | 85.8 | 99 | 30 | 31.8 | 0.049 | 107 | 11.5 | 70 | 69.2 | 63.3 | 0.992 | 97.6 | 358.8 | 289.4 | 99.3 | 686.4 | 1.632 | 367.6 | 33.7 | 115.3 | 29.2 | 80.3 | 11.6 | 115.2 | 26.3 | 8.164 | 96.8 | 87.7 | 25 | 27.1 | 88 | 31 | 1.002 | 66.7 | 95 | 8430 | 28.6 | 112.3 | 34.6 | -16.1 | 20.8 | 0 | 39.9 | 32.9
384987 | 87 | 27 | 2500 | 128.3 | 85.8 | 99.1 | 30 | 31.8 | 0.049 | 107 | 11.5 | 70 | 69.1 | 63.1 | 0.99 | 97.6 | 358.9 | 289.4 | 99.3 | 686.5 | 1.607 | 367.6 | 33.7 | 115.2 | 29.2 | 80.3 | 11.6 | 115.1 | 26.3 | 8.192 | 96.6 | 87.5 | 25 | 27.1 | 88 | 31 | 1 | 66.3 | 94 | 8330 | 28.2 | 112.3 | 34.7 | -16.2 | 19.8 | 0 | 40.5 | 32.9
384989 | 89 | 27 | 2499 | 127.9 | 85.8 | 99.1 | 30 | 31.8 | 0.049 | 107 | 11.5 | 70 | 69.1 | 63.1 | 0.991 | 97.6 | 358.9 | 289.3 | 99.4 | 686.6 | 1.595 | 367.6 | 33.6 | 115.5 | 29.1 | 80.3 | 11.7 | 115.4 | 26.3 | 8.134 | 96.6 | 86.4 | 25 | 27.1 | 88 | 31 | 1.003 | 66.3 | 95 | 8380 | 28.6 | 112.3 | 34.6 | -16.1 | 20.1 | 0 | 40.2 | 32.9
384991 | 91 | 27 | 2500 | 128.4 | 85.8 | 99.2 | 30 | 31.8 | 0.05 | 107 | 11.5 | 70 | 69.2 | 63 | 0.991 | 97.6 | 359 | 289.2 | 99.4 | 686.7 | 1.609 | 367.3 | 33.7 | 115.2 | 29.1 | 80.3 | 11.8 | 115.1 | 26.3 | 8.174 | 96.6 | 85.5 | 25 | 27.1 | 88 | 31 | 1.001 | 66.3 | 98 | 8410 | 28.6 | 115.6 | 34.7 | -16.1 | 19.8 | 0 | 40 | 32.9
384993 | 93 | 27 | 2498 | 127.5 | 85.9 | 99.2 | 30 | 31.8 | 0.05 | 107 | 11.5 | 70 | 69.2 | 63 | 0.99 | 97.6 | 358.4 | 288.7 | 99.5 | 686.7 | 1.587 | 367.5 | 33.5 | 115.5 | 29.1 | 80.3 | 11.6 | 115.5 | 26.3 | 8.127 | 96.3 | 85.5 | 25 | 27.1 | 88 | 31 | 1 | 66.3 | 98 | 8310 | 28.6 | 114.3 | 34.5 | -16.1 | 19.8 | 0 | 40.5 | 32.9
384995 | 95 | 27 | 2500 | 127.7 | 85.8 | 99.2 | 30 | 31.8 | 0.05 | 107 | 11.5 | 70 | 69.2 | 62.4 | 0.992 | 97.6 | 358.4 | 288.7 | 99.5 | 686.7 | 1.582 | 367.4 | 33.5 | 115.2 | 29.1 | 80.3 | 11.6 | 115.2 | 26.4 | 8.113 | 96.5 | 85.7 | 25 | 27.1 | 88 | 31 | 1.002 | 66.7 | 98 | 7990 | 28.6 | 115.6 | 34.6 | -16.1 | 20.4 | 0 | 40.3 | 32.8
384997 | 97 | 27 | 2501 | 128.3 | 85.8 | 99.3 | 30 | 31.8 | 0.049 | 107 | 11.5 | 70 | 69.3 | 62 | 0.991 | 97.6 | 358.6 | 288.7 | 99.5 | 686.7 | 1.595 | 367.8 | 33.7 | 115.3 | 29.1 | 80.3 | 11.6 | 115.2 | 26.4 | 8.148 | 96.5 | 85.7 | 25 | 26.7 | 88 | 31 | 1.002 | 66.3 | 94 | 8460 | 28.6 | 112.3 | 34.7 | -16.2 | 19.6 | 0 | 40.5 | 32.8
384999 | 99 | 27 | 2501 | 128.3 | 85.8 | 99.3 | 30 | 31.8 | 0.05 | 107 | 11.5 | 70 | 69.3 | 61.7 | 0.99 | 97.6 | 358.2 | 288.3 | 99.6 | 686.8 | 1.593 | 367.6 | 33.7 | 115.3 | 29.1 | 80.3 | 11.6 | 115.2 | 26.4 | 8.176 | 96.6 | 85.7 | 25 | 27.1 | 88 | 31 | 1.001 | 66.7 | 94 | 8330 | 28.6 | 112.3 | 34.6 | 0 | 20.2 | 0 | 39.9 | 32.9
385001 | 101 | 27 | 2501 | 128.4 | 85.8 | 99.3 | 30 | 31.8 | 0.05 | 107 | 11.5 | 70 | 69.3 | 61.6 | 0.992 | 97.6 | 358 | 288.2 | 99.6 | 686.8 | 1.595 | 367.3 | 33.7 | 114.9 | 29.2 | 80.3 | 11.6 | 114.9 | 26.4 | 8.141 | 96.6 | 85.8 | 25 | 27.1 | 88 | 31 | 1.001 | 66.3 | 98 | 8140 | 28.6 | 115.6 | 34.6 | -16.1 | 20.1 | 0 | 40.4 | 32.9
385003 | 103 | 27 | 2500 | 128.1 | 85.8 | 99.4 | 30 | 31.8 | 0.05 | 107 | 11.5 | 70 | 69.3 | 61.3 | 0.991 | 97.6 | 357.6 | 287.9 | 99.7 | 686.9 | 1.598 | 367 | 33.7 | 115.1 | 29.2 | 80.3 | 11.6 | 115.1 | 26.4 | 8.164 | 96.7 | 86.2 | 25 | 26.7 | 88 | 31 | 1 | 66.7 | 98 | 8480 | 28.6 | 115.9 | 34.8 | -16.1 | 20.1 | 0 | 40.2 | 32.9
385005 | 105 | 27 | 2501 | 128.6 | 85.9 | 99.4 | 30 | 31.8 | 0.049 | 107 | 11.5 | 70 | 69.4 | 61 | 0.99 | 97.6 | 357.7 | 287.9 | 99.7 | 686.9 | 1.603 | 367.5 | 33.8 | 115 | 29.3 | 80.3 | 11.7 | 114.9 | 26.4 | 8.184 | 96.6 | 86.9 | 25 | 26.7 | 88 | 31 | 1.004 | 66.3 | 95 | 8360 | 28.2 | 114 | 34.7 | -16.1 | 20.6 | 0 | 40.1 | 32.9
385007 | 107 | 27 | 2500 | 128.3 | 85.9 | 99.5 | 30 | 31.8 | 0.048 | 107 | 11.5 | 70 | 69.4 | 60.9 | 0.992 | 97.6 | 357.6 | 287.6 | 99.7 | 686.9 | 1.595 | 367 | 33.7 | 114.9 | 29.4 | 80.3 | 11.6 | 114.9 | 26.4 | 8.147 | 96.8 | 87.4 | 25 | 27.1 | 88 | 31 | 1.002 | 66.7 | 95 | 8600 | 28.2 | 114 | 34.6 | -16.1 | 20.4 | 0 | 40 | 32.9
385009 | 109 | 27 | 2499 | 128.1 | 85.8 | 99.5 | 30 | 31.8 | 0.049 | 107 | 11.5 | 70 | 69.3 | 61 | 0.991 | 97.6 | 357.6 | 287.6 | 99.7 | 686.9 | 1.594 | 367 | 33.7 | 115.3 | 29.4 | 80.3 | 11.6 | 115.2 | 26.4 | 8.155 | 96.5 | 87.8 | 25 | 27.1 | 88 | 31 | 0.999 | 66.3 | 98 | 8310 | 28.6 | 114.3 | 34.7 | -16.1 | 19.8 | 0 | 40.5 | 32.9
385011 | 111 | 27 | 2500 | 128.4 | 85.9 | 99.5 | 30 | 31.8 | 0.05 | 107 | 11.5 | 70 | 69.2 | 61.3 | 0.99 | 97.6 | 357.2 | 287.3 | 99.8 | 686.9 | 1.601 | 366.3 | 33.7 | 115.1 | 29.4 | 80.3 | 11.7 | 115.1 | 26.4 | 8.179 | 96.7 | 88.1 | 25 | 27.1 | 88 | 31 | 1.003 | 66.7 | 94 | 8510 | 28.2 | 114 | 34.6 | -16.1 | 20.5 | 0 | 40 | 32.9
385013 | 113 | 27 | 2499 | 128 | 85.9 | 99.6 | 30 | 31.8 | 0.05 | 107 | 11.5 | 70 | 69.3 | 61.6 | 0.992 | 97.6 | 357.3 | 287.3 | 99.8 | 686.9 | 1.592 | 366.9 | 33.6 | 115.3 | 29.5 | 80.3 | 11.7 | 115.3 | 26.4 | 8.13 | 96.4 | 88.3 | 25 | 26.3 | 88 | 31 | 0.998 | 66.3 | 94 | 8460 | 28.6 | 112.3 | 34.5 | -16.1 | 19.7 | 0 | 40.4 | 32.9
385015 | 115 | 27 | 2501 | 128.3 | 85.9 | 99.6 | 30 | 31.8 | 0.049 | 107 | 11.5 | 70 | 69.3 | 61.9 | 0.992 | 97.6 | 357.2 | 287.2 | 99.8 | 686.9 | 1.594 | 366.4 | 33.7 | 115.1 | 29.5 | 80.3 | 11.6 | 115 | 26.4 | 8.166 | 96.7 | 88.7 | 25 | 27.1 | 88 | 31 | 1.001 | 66.7 | 95 | 8330 | 28.6 | 115.6 | 34.6 | -16.2 | 20.6 | 0 | 40 | 32.9
385017 | 117 | 27 | 2499 | 128 | 85.9 | 99.6 | 30 | 31.8 | 0.049 | 107 | 11.5 | 70 | 69.3 | 62.2 | 0.99 | 97.6 | 356.8 | 286.8 | 99.9 | 686.9 | 1.585 | 366.7 | 33.6 | 115.3 | 29.5 | 80.3 | 11.6 | 115.3 | 26.4 | 8.144 | 96.5 | 89.1 | 25 | 27.1 | 88 | 31 | 1.003 | 66.3 | 98 | 8430 | 28.6 | 114.3 | 34.7 | 0 | 19.4 | 0 | 40.7 | 32.9
385019 | 119 | 27 | 2500 | 128.3 | 85.9 | 99.7 | 30 | 31.8 | 0.05 | 107 | 11.5 | 70 | 69.1 | 62.4 | 0.992 | 97.6 | 357 | 286.9 | 99.9 | 686.9 | 1.597 | 366.5 | 33.7 | 115 | 29.5 | 80.3 | 11.6 | 115 | 26.4 | 8.17 | 96.7 | 89.2 | 25 | 27.1 | 88 | 31 | 0.999 | 66.3 | 99 | 8190 | 28.6 | 115.9 | 34.7 | -16.1 | 20.6 | 0 | 39.9 | 32.9
385021 | 121 | 27 | 2501 | 128.4 | 85.9 | 99.7 | 30 | 31.8 | 0.051 | 107 | 11.5 | 70 | 69.1 | 62.4 | 0.991 | 97.6 | 356.8 | 286.6 | 99.9 | 686.9 | 1.593 | 366.3 | 33.7 | 115.1 | 29.5 | 80.3 | 11.6 | 115 | 26.4 | 8.146 | 96.6 | 89.4 | 25 | 27.1 | 88 | 31 | 1.001 | 66.3 | 94 | 8360 | 28.2 | 114 | 34.7 | 0 | 19.6 | 0 | 40.8 | 32.9
385023 | 123 | 27 | 2499 | 128.2 | 85.9 | 99.7 | 30 | 31.8 | 0.047 | 107 | 11.5 | 70 | 69.1 | 61.8 | 0.991 | 97.6 | 356.4 | 286.1 | 100 | 686.9 | 1.585 | 366.9 | 33.7 | 115.1 | 29.5 | 80.3 | 11.8 | 115.1 | 26.4 | 8.159 | 96.7 | 89.6 | 25 | 27.1 | 88 | 31 | 0.998 | 66.7 | 95 | 8430 | 28.6 | 114 | 34.7 | -16.1 | 20.5 | 0 | 40.1 | 32.9
385025 | 125 | 27 | 2499 | 128.4 | 85.9 | 99.8 | 30 | 31.8 | 0.049 | 107 | 11.5 | 70 | 69 | 61.1 | 0.991 | 97.6 | 356.5 | 286.1 | 100 | 687 | 1.59 | 367.3 | 33.8 | 115 | 29.5 | 80.3 | 11.7 | 115 | 26.4 | 8.17 | 96.7 | 89.6 | 25 | 27.1 | 88 | 31 | 0.998 | 66.7 | 98 | 8360 | 28.6 | 115.6 | 34.7 | 0 | 20.1 | 0 | 40.4 | 32.9
385027 | 127 | 27 | 2500 | 128.4 | 85.9 | 99.8 | 30 | 31.8 | 0.049 | 107 | 11.5 | 70 | 69 | 60.7 | 0.991 | 97.6 | 356.3 | 286 | 100 | 687 | 1.602 | 367 | 33.7 | 115.2 | 29.5 | 80.3 | 11.6 | 115.1 | 26.4 | 8.129 | 96.8 | 89.7 | 25 | 27.5 | 88 | 31 | 0.999 | 66.3 | 98 | 8160 | 28.2 | 115.9 | 34.7 | -16.1 | 20.2 | 0 | 40.1 | 32.9
385029 | 129 | 27 | 2499 | 128.4 | 85.9 | 99.8 | 30 | 31.8 | 0.049 | 107 | 11.5 | 70 | 69 | 60.4 | 0.991 | 97.6 | 356.1 | 285.7 | 100.1 | 687 | 1.579 | 366.9 | 33.7 | 115.2 | 29.5 | 80.3 | 11.6 | 115.1 | 26.4 | 8.162 | 96.5 | 89.7 | 25 | 26.7 | 88 | 31 | 1.002 | 66.3 | 98 | 8070 | 28.6 | 115.9 | 34.7 | -16.2 | 19.3 | 0 | 40.5 | 32.9
385031 | 131 | 27 | 2500 | 128.2 | 85.9 | 99.9 | 30 | 31.8 | 0.05 | 107 | 11.5 | 70 | 69.2 | 60.5 | 0.991 | 97.6 | 355.9 | 285.6 | 100.2 | 687 | 1.572 | 366.2 | 33.7 | 115.2 | 29.5 | 80.2 | 11.6 | 115.2 | 26.4 | 8.149 | 96.7 | 89.5 | 25 | 27.1 | 88 | 31 | 0.996 | 66.7 | 95 | 8480 | 28.6 | 114 | 34.6 | -16.2 | 20.3 | 0 | 40.2 | 32.9
385033 | 133 | 27 | 2499 | 128.3 | 85.9 | 99.9 | 30 | 31.8 | 0.049 | 107 | 11.5 | 70 | 69.2 | 60.8 | 0.991 | 97.6 | 356 | 285.6 | 100.2 | 687 | 1.572 | 366.1 | 33.7 | 115.1 | 29.5 | 80.3 | 11.6 | 115.1 | 26.4 | 8.163 | 96.6 | 89.6 | 25 | 27.1 | 88 | 31 | 1.002 | 66.3 | 94 | 8530 | 28.2 | 114 | 34.6 | -16.1 | 19.5 | 0 | 40.6 | 32.9
385035 | 135 | 27 | 2500 | 128 | 85.9 | 100 | 30 | 31.8 | 0.05 | 107 | 11.5 | 70 | 69.3 | 61.3 | 0.992 | 97.6 | 355.8 | 285.4 | 100.2 | 687 | 1.556 | 365.8 | 33.6 | 115.2 | 29.5 | 80.2 | 11.6 | 115.2 | 26.4 | 8.132 | 96.5 | 89.8 | 25 | 26.7 | 88 | 31 | 0.999 | 66.3 | 94 | 8600 | 28.6 | 112.3 | 34.6 | 0 | 19.9 | 0 | 40.5 | 32.9
385037 | 137 | 27 | 2500 | 128.5 | 85.9 | 100 | 30 | 31.9 | 0.049 | 107 | 11.5 | 70 | 69.3 | 61.6 | 0.991 | 97.6 | 355.5 | 285.2 | 100.2 | 687 | 1.561 | 365.2 | 33.7 | 115.3 | 29.5 | 80.3 | 11.6 | 115.3 | 26.4 | 8.17 | 96.6 | 89.6 | 25 | 26.7 | 88 | 31 | 0.998 | 65.9 | 98 | 8430 | 28.2 | 114.3 | 34.5 | -16.1 | 19.9 | 0 | 40.3 | 32.9
385039 | 139 | 27 | 2502 | 128.5 | 85.9 | 100 | 30 | 31.9 | 0.05 | 107 | 11.5 | 70 | 69.2 | 61.8 | 0.992 | 97.6 | 355 | 284.8 | 100.2 | 687 | 1.562 | 365.4 | 33.7 | 114.9 | 29.5 | 80.2 | 11.6 | 114.9 | 26.4 | 8.141 | 96.7 | 88.9 | 25 | 27.1 | 88 | 31 | 1.001 | 66.7 | 98 | 8160 | 28.6 | 115.2 | 34.6 | -16.1 | 20 | 0 | 40.2 | 32.9
385041 | 141 | 27 | 2501 | 128.3 | 85.9 | 100 | 30 | 31.8 | 0.05 | 107 | 11.5 | 70 | 69.4 | 61.9 | 0.991 | 97.6 | 355.3 | 284.8 | 100.4 | 687 | 1.557 | 365.7 | 33.7 | 115.2 | 29.5 | 80.2 | 11.6 | 115.1 | 26.4 | 8.186 | 96.7 | 88.4 | 25 | 27.1 | 88 | 31 | 0.998 | 66.3 | 95 | 8430 | 28.6 | 115.9 | 34.6 | 0 | 19.7 | 0 | 40.4 | 32.9
385043 | 143 | 27 | 2502 | 128.6 | 85.9 | 100.1 | 30 | 31.8 | 0.05 | 107 | 11.5 | 70 | 69.7 | 61.9 | 0.99 | 97.6 | 355.3 | 284.9 | 100.3 | 687.1 | 1.56 | 366.4 | 33.7 | 114.9 | 29.4 | 80.2 | 11.6 | 114.9 | 26.4 | 8.176 | 96.7 | 88.2 | 25 | 27.5 | 88 | 31 | 1.003 | 66.3 | 95 | 8460 | 28.2 | 114 | 34.6 | 0 | 20.3 | 0 | 40.4 | 32.9
385045 | 145 | 27 | 2500 | 128.5 | 85.9 | 100.1 | 30 | 31.8 | 0.05 | 107 | 11.5 | 70 | 69.6 | 61.5 | 0.991 | 97.6 | 354.9 | 284.6 | 100.4 | 687.2 | 1.548 | 367 | 33.8 | 114.9 | 29.4 | 80.2 | 11.6 | 114.8 | 26.4 | 8.158 | 96.7 | 88.2 | 25 | 27.1 | 88 | 31 | 0.998 | 66.7 | 94 | 8360 | 28.6 | 113.6 | 34.6 | -16.1 | 19.4 | 0 | 40.8 | 32.9
385047 | 147 | 27 | 2499 | 128.3 | 85.9 | 100.2 | 30 | 31.9 | 0.05 | 107 | 11.5 | 70 | 69.6 | 61.3 | 0.992 | 97.6 | 354.2 | 284 | 100.4 | 687.2 | 1.551 | 367.2 | 33.7 | 115.4 | 29.4 | 80.2 | 11.6 | 115.3 | 26.4 | 8.153 | 96.7 | 87.9 | 25 | 27.1 | 88 | 31 | 1 | 66.7 | 98 | 8260 | 28.2 | 114.3 | 34.6 | -16.2 | 20.6 | 0 | 40.1 | 32.9
385049 | 149 | 27 | 2500 | 128.6 | 85.9 | 100.2 | 30 | 31.8 | 0.049 | 107 | 11.5 | 70.1 | 69.5 | 61.3 | 0.989 | 97.6 | 354.3 | 284 | 100.5 | 687.2 | 1.557 | 367.5 | 33.7 | 115 | 29.4 | 80.2 | 11.6 | 115 | 26.5 | 8.198 | 96.7 | 86.7 | 25 | 27.5 | 88 | 31 | 0.998 | 66.3 | 98 | 8210 | 28.2 | 115.6 | 34.5 | 0 | 19.4 | 0 | 40.3 | 32.9
385051 | 151 | 27 | 2497 | 127.7 | 85.9 | 100.2 | 30 | 31.9 | 0.049 | 107 | 11.5 | 70.1 | 69.5 | 61.1 | 0.992 | 97.6 | 354.1 | 283.9 | 100.5 | 687.2 | 1.538 | 366.3 | 33.6 | 115.5 | 29.4 | 80.2 | 11.6 | 115.4 | 26.4 | 8.138 | 96.5 | 86 | 25 | 27.1 | 88 | 31 | 0.998 | 66.3 | 98 | 8290 | 28.6 | 114.3 | 34.6 | 0 | 19.8 | 0 | 40.5 | 32.9
385053 | 153 | 27 | 2501 | 128.3 | 85.9 | 100.3 | 30 | 31.9 | 0.049 | 107 | 11.5 | 70 | 69.4 | 61.2 | 0.992 | 97.6 | 353.9 | 283.7 | 100.5 | 687.2 | 1.54 | 365.3 | 33.7 | 115.2 | 29.4 | 80.2 | 11.6 | 115.2 | 26.4 | 8.169 | 96.7 | 85.9 | 25 | 27.1 | 88 | 31 | 1.002 | 66.7 | 95 | 8380 | 28.2 | 114 | 34.6 | -16.1 | 20.7 | 0 | 40.1 | 32.9
385055 | 155 | 27 | 2500 | 128.2 | 85.9 | 100.3 | 30 | 31.9 | 0.049 | 107 | 11.5 | 70 | 69.3 | 61.2 | 0.989 | 97.6 | 354 | 283.7 | 100.5 | 687.2 | 1.537 | 365 | 33.7 | 115.4 | 29.4 | 80.2 | 11.6 | 115.4 | 26.4 | 8.179 | 96.5 | 85.8 | 25 | 26.7 | 88 | 31 | 1.001 | 66.3 | 94 | 8430 | 28.2 | 112.3 | 34.6 | -16.1 | 19.4 | 0 | 40.7 | 32.9
385057 | 157 | 27 | 2502 | 128.7 | 85.9 | 100.3 | 30 | 31.9 | 0.05 | 107 | 11.5 | 70 | 69.2 | 61.3 | 0.992 | 97.6 | 354.3 | 283.8 | 100.6 | 687.2 | 1.536 | 365.4 | 33.7 | 115.1 | 29.4 | 80.2 | 11.9 | 115 | 26.5 | 8.165 | 96.7 | 86 | 25 | 27.1 | 88 | 31 | 1 | 66.7 | 98 | 8380 | 28.6 | 115.9 | 34.6 | -16.1 | 20.5 | 0 | 40.1 | 32.8
385059 | 159 | 27 | 2499 | 128.3 | 85.9 | 100.3 | 30 | 31.9 | 0.049 | 107 | 11.5 | 70 | 69.1 | 61.2 | 0.991 | 97.6 | 353.9 | 283.6 | 100.6 | 687.2 | 1.523 | 365 | 33.7 | 115 | 29.4 | 80.2 | 12 | 114.9 | 26.5 | 8.142 | 96.5 | 85.7 | 25 | 27.5 | 88 | 31 | 1 | 66.3 | 98 | 8430 | 28.2 | 115.6 | 34.7 | 0 | 19.9 | 0 | 40.6 | 32.8
385061 | 161 | 27 | 2500 | 128.2 | 85.9 | 100.4 | 30 | 31.9 | 0.049 | 107 | 11.5 | 70 | 69.1 | 61.3 | 0.99 | 97.6 | 353.7 | 283.3 | 100.6 | 687.2 | 1.532 | 365 | 33.7 | 115.2 | 29.4 | 80.2 | 12 | 115.1 | 26.5 | 8.17 | 96.7 | 85.6 | 25 | 27.1 | 88 | 31 | 1.001 | 66.7 | 95 | 8430 | 28.2 | 112.3 | 34.7 | -16.1 | 20.3 | 0 | 40.1 | 32.9
385063 | 163 | 27 | 2501 | 128.5 | 85.9 | 100.4 | 30 | 31.9 | 0.049 | 107 | 11.5 | 70 | 69.3 | 61.3 | 0.992 | 97.6 | 353.9 | 283.4 | 100.7 | 687.3 | 1.52 | 365.4 | 33.7 | 115 | 29.4 | 80.2 | 11.7 | 114.9 | 26.5 | 8.163 | 96.6 | 85.9 | 25 | 27.1 | 88 | 31 | 1 | 66.7 | 98 | 8360 | 28.2 | 115.2 | 34.6 | -16.1 | 19.6 | 0 | 40.8 | 32.9
385065 | 165 | 27 | 2501 | 128.5 | 85.9 | 100.4 | 30 | 31.9 | 0.049 | 107 | 11.5 | 70 | 69.4 | 61.3 | 0.991 | 97.6 | 353.8 | 283.3 | 100.7 | 687.3 | 1.532 | 365.1 | 33.7 | 115.2 | 29.4 | 80.2 | 11.7 | 115.1 | 26.5 | 8.167 | 96.7 | 86.4 | 25 | 27.1 | 88 | 31 | 1 | 66.3 | 99 | 8410 | 28.6 | 114.3 | 34.5 | -16.1 | 20.4 | 0 | 40.1 | 32.9
385067 | 167 | 27 | 2499 | 128.5 | 85.9 | 100.4 | 30 | 31.9 | 0.05 | 107 | 11.5 | 69.9 | 69.3 | 61.6 | 0.99 | 97.6 | 353.9 | 283.3 | 100.7 | 687.3 | 1.515 | 365 | 33.8 | 115.2 | 29.4 | 80.2 | 11.6 | 115.1 | 26.5 | 8.182 | 96.6 | 87 | 25 | 27.1 | 88 | 31 | 1.001 | 66.3 | 95 | 8510 | 28.2 | 112.3 | 34.6 | -16.1 | 19.8 | 0 | 40.7 | 32.9
385069 | 169 | 27 | 2499 | 128 | 85.9 | 100.4 | 30 | 31.9 | 0.051 | 107 | 11.5 | 69.9 | 69.4 | 61.8 | 0.992 | 97.6 | 353.4 | 283.1 | 100.7 | 687.4 | 1.515 | 364.7 | 33.6 | 115.5 | 29.4 | 80.2 | 11.6 | 115.4 | 26.5 | 8.146 | 96.6 | 87.5 | 25 | 27.1 | 88 | 31 | 0.995 | 66.3 | 94 | 8460 | 28.6 | 112.3 | 34.6 | 0 | 20.1 | 0 | 40.1 | 32.9
385071 | 171 | 27 | 2502 | 128.6 | 85.9 | 100.4 | 30 | 31.9 | 0.049 | 107 | 11.5 | 69.9 | 69.4 | 62 | 0.992 | 97.6 | 353.4 | 283 | 100.7 | 687.4 | 1.516 | 364.6 | 33.7 | 115 | 29.4 | 80.2 | 11.6 | 115 | 26.5 | 8.18 | 96.7 | 87.8 | 25 | 27.1 | 88 | 31 | 1 | 66.7 | 94 | 8330 | 28.2 | 113.6 | 34.6 | -16.1 | 19.6 | 0 | 40.2 | 32.9
385073 | 173 | 27 | 2500 | 128.2 | 85.9 | 100.4 | 30 | 31.9 | 0.051 | 107 | 11.5 | 69.9 | 69.3 | 61.8 | 0.991 | 97.6 | 353.3 | 282.8 | 100.8 | 687.5 | 1.499 | 364.8 | 33.7 | 115.3 | 29.5 | 80.2 | 11.6 | 115.2 | 26.5 | 8.158 | 96.4 | 88.2 | 25 | 26.7 | 88 | 31 | 1.001 | 66.3 | 98 | 8260 | 28.6 | 115.9 | 34.6 | -16.2 | 20 | 0 | 40.6 | 32.9
385075 | 175 | 27 | 2500 | 128.5 | 85.9 | 100.5 | 30 | 31.9 | 0.051 | 107 | 11.5 | 70 | 69.2 | 61.5 | 0.991 | 97.6 | 353.4 | 282.9 | 100.8 | 687.5 | 1.513 | 365.3 | 33.7 | 115.3 | 29.5 | 80.2 | 11.6 | 115.3 | 26.5 | 8.19 | 96.6 | 88.8 | 25 | 26.7 | 88 | 31 | 0.998 | 66.3 | 98 | 8430 | 28.6 | 114.3 | 34.7 | -16.1 | 19.8 | 0 | 40.6 | 32.9
385077 | 177 | 27 | 2500 | 128.2 | 85.9 | 100.4 | 30 | 31.9 | 0.048 | 107 | 11.5 | 70.1 | 69.1 | 61.5 | 0.991 | 97.6 | 353.4 | 282.9 | 100.8 | 687.5 | 1.501 | 366 | 33.7 | 115.1 | 29.4 | 80.2 | 11.6 | 115 | 26.5 | 8.141 | 96.6 | 89.1 | 25 | 26.7 | 88 | 31 | 1.003 | 66.7 | 98 | 8430 | 28.6 | 115.6 | 34.6 | -16.1 | 20.1 | 0 | 40.6 | 32.9
385079 | 179 | 27 | 2501 | 128.8 | 85.9 | 100.4 | 30 | 31.9 | 0.049 | 107 | 11.5 | 70.1 | 69 | 61.5 | 0.991 | 97.6 | 353.4 | 282.9 | 100.9 | 687.5 | 1.518 | 366.2 | 33.8 | 115.3 | 29.4 | 80.2 | 11.6 | 115.2 | 26.5 | 8.216 | 96.7 | 89.1 | 25 | 27.1 | 88 | 31 | 1 | 66.3 | 94 | 8510 | 28.2 | 112.3 | 34.6 | -16.1 | 19.7 | 0 | 40.4 | 32.9
385081 | 181 | 27 | 2500 | 128.5 | 85.9 | 100.4 | 30 | 31.9 | 0.051 | 107 | 11.5 | 70.1 | 69.2 | 61.3 | 0.991 | 97.6 | 353 | 282.6 | 100.8 | 687.5 | 1.523 | 367.8 | 33.7 | 115.1 | 29.5 | 80.2 | 11.6 | 115.1 | 26.5 | 8.206 | 96.7 | 89.1 | 25 | 27.5 | 88 | 31 | 1 | 66.7 | 95 | 8380 | 28.2 | 114 | 34.7 | -16.1 | 20.4 | 0 | 40.3 | 32.9
385083 | 183 | 27 | 2499 | 128 | 85.9 | 100.3 | 30 | 31.9 | 0.05 | 107 | 11.4 | 70 | 69.3 | 61.5 | 0.992 | 97.6 | 352.6 | 282.5 | 100.9 | 687.5 | 1.503 | 368.2 | 33.6 | 115.4 | 29.5 | 80.2 | 11.6 | 115.4 | 26.5 | 8.159 | 96.6 | 89.5 | 25 | 27.1 | 88 | 31 | 1.001 | 66.3 | 98 | 8410 | 28.2 | 112.3 | 34.7 | -16.1 | 20.1 | 0 | 40.2 | 32.9
385085 | 185 | 27 | 2500 | 128.4 | 85.9 | 100.2 | 30 | 31.9 | 0.05 | 107 | 11.4 | 70 | 69.3 | 61.8 | 0.991 | 97.6 | 353.1 | 282.7 | 100.9 | 687.6 | 1.494 | 368.4 | 33.7 | 115 | 29.4 | 80.2 | 11.9 | 114.9 | 26.5 | 8.164 | 96.5 | 89.6 | 25 | 27.1 | 88 | 31 | 1 | 66.3 | 98 | 8310 | 28.6 | 115.6 | 34.6 | 0 | 19.7 | 0 | 40.7 | 32.9
385087 | 187 | 27 | 2501 | 128.6 | 85.9 | 100.2 | 30 | 31.9 | 0.049 | 107 | 11.5 | 70 | 69.3 | 62.1 | 0.991 | 97.6 | 353.3 | 282.8 | 100.9 | 687.6 | 1.514 | 368.7 | 33.7 | 115.2 | 29.5 | 80.2 | 12 | 115.1 | 26.5 | 8.181 | 96.7 | 89.7 | 25 | 27.5 | 88 | 31 | 1.001 | 66.7 | 98 | 8040 | 28.6 | 115.9 | 34.6 | 0 | 20.2 | 0 | 40.1 | 32.9
385089 | 189 | 27 | 2498 | 128.2 | 85.9 | 100.1 | 30 | 31.9 | 0.049 | 107 | 11.4 | 70 | 69.1 | 62.1 | 0.991 | 97.6 | 353.5 | 282.9 | 100.9 | 687.6 | 1.506 | 368.4 | 33.7 | 115.3 | 29.5 | 80.2 | 12 | 115.2 | 26.5 | 8.153 | 96.5 | 89.7 | 25 | 26.7 | 88 | 31 | 1.001 | 66.3 | 97 | 8410 | 28.2 | 112.3 | 34.6 | -16.1 | 20.1 | 0 | 40.6 | 32.9
385091 | 191 | 27 | 2500 | 128.1 | 85.9 | 100.1 | 30 | 31.9 | 0.05 | 107 | 11.4 | 70 | 69 | 62.2 | 0.991 | 97.6 | 353 | 282.6 | 100.9 | 687.6 | 1.509 | 367.5 | 33.6 | 115.2 | 29.5 | 80.2 | 12 | 115.2 | 26.5 | 8.165 | 96.6 | 89.6 | 25 | 26.7 | 88 | 31 | 0.998 | 66.3 | 98 | 8160 | 28.6 | 115.9 | 34.6 | -16.2 | 20.3 | 0 | 40.3 | 32.9
385093 | 193 | 27 | 2501 | 128.7 | 85.9 | 100 | 30 | 31.9 | 0.049 | 107 | 11.4 | 70 | 69.1 | 62.4 | 0.99 | 97.6 | 353.4 | 282.9 | 100.9 | 687.5 | 1.505 | 368.1 | 33.8 | 115.2 | 29.5 | 80.2 | 12 | 115.1 | 26.5 | 8.208 | 96.5 | 89.7 | 25 | 27.1 | 88 | 31 | 0.999 | 66.3 | 98 | 8510 | 28.2 | 114.3 | 34.7 | -16.2 | 19.2 | 0 | 40.7 | 32.9
385095 | 195 | 27 | 2500 | 128.4 | 85.9 | 100 | 30 | 31.9 | 0.049 | 107 | 11.4 | 70 | 69.2 | 61.8 | 0.992 | 97.6 | 353.1 | 282.8 | 101 | 687.5 | 1.5 | 368.2 | 33.7 | 115.2 | 29.5 | 80.2 | 11.8 | 115.1 | 26.5 | 8.18 | 96.7 | 89.7 | 25 | 27.5 | 88 | 31 | 1.003 | 66.7 | 94 | 8460 | 28.6 | 114 | 34.6 | -16.1 | 19.9 | 0 | 40.2 | 32.9
385097 | 197 | 27 | 2498 | 127.8 | 85.9 | 100 | 30 | 31.9 | 0.052 | 107 | 11.4 | 70 | 69.2 | 61.4 | 0.991 | 97.6 | 353.3 | 282.8 | 100.9 | 687.5 | 1.475 | 368.3 | 33.6 | 115.6 | 29.5 | 80.2 | 11.6 | 115.6 | 26.5 | 8.148 | 96.3 | 89.6 | 25 | 26.7 | 88 | 31 | 1.002 | 65.9 | 94 | 8430 | 28.6 | 112.6 | 34.7 | -16.1 | 19.6 | 0 | 40.6 | 32.9
385099 | 199 | 27 | 2501 | 128.3 | 85.9 | 100 | 30 | 31.9 | 0.051 | 107 | 11.4 | 70 | 69.2 | 61.3 | 0.989 | 97.6 | 353.5 | 283.1 | 100.9 | 687.5 | 1.486 | 368.1 | 33.7 | 115.1 | 29.5 | 80.2 | 11.6 | 115 | 26.5 | 8.187 | 96.5 | 89 | 25 | 27.1 | 88 | 31 | 1.001 | 66.3 | 95 | 8460 | 28.2 | 113.6 | 34.7 | 0 | 20.1 | 0 | 40.8 | 32.9
385101 | 201 | 27 | 2501 | 128.2 | 85.9 | 100 | 30 | 31.9 | 0.051 | 107 | 11.4 | 70 | 69.2 | 61.5 | 0.992 | 97.6 | 353.5 | 283.1 | 100.9 | 687.5 | 1.487 | 368.5 | 33.7 | 115.2 | 29.6 | 80.2 | 11.6 | 115.2 | 26.5 | 8.177 | 96.7 | 88.4 | 25 | 27.1 | 88 | 31 | 1.002 | 66.3 | 98 | 8210 | 28.2 | 114.3 | 34.7 | -16.1 | 19.5 | 0 | 40.6 | 32.9
385103 | 203 | 27 | 2500 | 128.4 | 85.9 | 99.9 | 30 | 31.9 | 0.049 | 107 | 11.4 | 70 | 69.3 | 61.9 | 0.991 | 97.6 | 354 | 283.3 | 101 | 687.5 | 1.483 | 368.8 | 33.7 | 115 | 29.5 | 80.2 | 11.6 | 114.9 | 26.5 | 8.18 | 96.7 | 88.4 | 25 | 27.1 | 88 | 31 | 1.005 | 66.7 | 98 | 8430 | 28.6 | 115.9 | 34.6 | 0 | 20.6 | 0 | 40.4 | 32.9
385105 | 205 | 27 | 2502 | 128.8 | 85.9 | 99.9 | 30 | 31.9 | 0.05 | 107 | 11.4 | 70 | 69.3 | 61.9 | 0.989 | 97.6 | 353.8 | 283.3 | 100.9 | 687.6 | 1.48 | 369.7 | 33.8 | 115 | 29.5 | 80.2 | 11.6 | 114.9 | 26.5 | 8.222 | 96.7 | 88.4 | 25 | 27.1 | 88 | 31 | 1.005 | 66.7 | 95 | 8530 | 28.2 | 114 | 34.6 | 0 | 19.6 | 0 | 40.6 | 32.9
385107 | 207 | 27 | 2499 | 128.1 | 85.9 | 99.9 | 30 | 31.9 | 0.05 | 107 | 11.4 | 70 | 69.2 | 61.9 | 0.992 | 97.6 | 353.4 | 283.1 | 100.9 | 687.6 | 1.473 | 370.7 | 33.7 | 115.4 | 29.6 | 80.2 | 11.6 | 115.3 | 26.5 | 8.172 | 96.7 | 88.1 | 25 | 26.7 | 88 | 31 | 1 | 66.3 | 95 | 8460 | 28.6 | 112.3 | 34.5 | -16.2 | 20.3 | 0 | 40.2 | 32.9
385109 | 209 | 27 | 2501 | 128.5 | 85.8 | 99.9 | 30 | 31.9 | 0.049 | 107 | 11.4 | 70 | 69.3 | 61.9 | 0.991 | 97.6 | 353.4 | 283 | 100.9 | 687.6 | 1.473 | 372.2 | 33.7 | 115 | 29.6 | 80.2 | 11.6 | 115 | 26.5 | 8.186 | 96.7 | 87.1 | 25 | 27.1 | 88 | 31 | 1 | 66.7 | 98 | 8410 | 28.2 | 115.9 | 34.6 | -16.1 | 19.6 | 0 | 40.4 | 32.9
385111 | 211 | 27 | 2500 | 128.5 | 85.8 | 99.9 | 30 | 31.9 | 0.048 | 107 | 11.4 | 70 | 69.4 | 61.8 | 0.99 | 97.6 | 353.2 | 282.9 | 100.9 | 687.7 | 1.464 | 370.5 | 33.7 | 115.1 | 29.6 | 80.2 | 11.8 | 115.1 | 26.5 | 8.182 | 96.6 | 86.3 | 25 | 27.1 | 88 | 31 | 0.999 | 66.3 | 98 | 8210 | 28.2 | 115.9 | 34.6 | -16.1 | 20.2 | 0 | 40.4 | 32.8
385113 | 213 | 27 | 2498 | 128.2 | 85.8 | 99.9 | 30 | 31.9 | 0.05 | 107 | 11.4 | 70 | 69.5 | 61.7 | 0.992 | 97.6 | 353.6 | 283.2 | 100.9 | 687.7 | 1.459 | 368.2 | 33.7 | 115.3 | 29.6 | 80.2 | 12 | 115.2 | 26.5 | 8.191 | 96.4 | 86.2 | 25 | 26.7 | 88 | 31 | 0.998 | 65.9 | 98 | 8140 | 28.6 | 114.3 | 34.6 | -16.1 | 19.4 | 0 | 40.8 | 32.9
385115 | 215 | 27 | 2499 | 127.9 | 85.9 | 100 | 30 | 31.9 | 0.05 | 107 | 11.4 | 70 | 69.5 | 61.8 | 0.992 | 97.6 | 353.5 | 283 | 100.9 | 687.7 | 1.46 | 369.6 | 33.6 | 115.6 | 29.5 | 80.2 | 11.9 | 115.5 | 26.5 | 8.153 | 96.4 | 86.1 | 25 | 26.7 | 88 | 31 | 1 | 66.3 | 98 | 8460 | 28.2 | 114.3 | 34 | -16.1 | 19.9 | 0 | 40.9 | 32.9
385117 | 217 | 27 | 2501 | 128.2 | 85.9 | 100 | 30 | 32 | 0.05 | 107 | 11.4 | 70 | 69.5 | 62 | 0.99 | 97.6 | 353.7 | 283.2 | 100.8 | 687.7 | 1.46 | 367.6 | 33.6 | 115.1 | 29.6 | 80.2 | 11.8 | 115.1 | 26.5 | 8.165 | 96.6 | 86.1 | 25 | 27.1 | 88 | 31 | 1.006 | 66.7 | 95 | 8430 | 28.2 | 114 | 34.8 | -16.1 | 20.4 | 0 | 40.6 | 32.8
385119 | 219 | 27 | 2501 | 128.5 | 85.8 | 99.9 | 30 | 32 | 0.05 | 107 | 11.4 | 69.9 | 69.6 | 62 | 0.991 | 97.6 | 353.6 | 283.2 | 100.9 | 687.7 | 1.464 | 367.9 | 33.7 | 115.2 | 29.6 | 80.2 | 11.6 | 115.1 | 26.5 | 8.177 | 96.5 | 85.7 | 25 | 27.5 | 88 | 31 | 0.999 | 66.3 | 94 | 8410 | 28.6 | 114 | 34.7 | -16.1 | 19.4 | 0 | 40.8 | 32.8
385121 | 221 | 27 | 2501 | 128.5 | 85.9 | 99.9 | 30 | 31.9 | 0.05 | 107 | 11.4 | 70 | 69.5 | 62 | 0.991 | 97.6 | 353.4 | 283 | 100.9 | 687.7 | 1.463 | 368.2 | 33.7 | 115.2 | 29.6 | 80.2 | 11.6 | 115.1 | 26.5 | 8.189 | 96.6 | 85.4 | 25 | 27.1 | 88 | 31 | 1 | 66.7 | 98 | 8120 | 28.2 | 115.9 | 34.6 | 0 | 19.9 | 0 | 40.4 | 32.8
385123 | 223 | 27 | 2500 | 128.5 | 85.9 | 100 | 30 | 31.9 | 0.05 | 107 | 11.4 | 70 | 69.4 | 61.9 | 0.991 | 97.6 | 353.5 | 283.2 | 100.9 | 687.7 | 1.454 | 368.8 | 33.7 | 115 | 29.6 | 80.2 | 11.6 | 114.9 | 26.5 | 8.184 | 96.6 | 85.7 | 25 | 27.1 | 88 | 31 | 1.002 | 66.7 | 98 | 8410 | 28.2 | 115.6 | 34.5 | -16.1 | 20 | 0 | 40.6 | 32.9
385125 | 225 | 27 | 2502 | 128.8 | 85.8 | 100 | 30 | 32 | 0.05 | 107 | 11.4 | 70 | 69.4 | 61.8 | 0.992 | 97.6 | 353.2 | 282.9 | 100.9 | 687.7 | 1.471 | 369.7 | 33.8 | 115 | 29.6 | 80.2 | 11.6 | 115 | 26.5 | 8.205 | 96.7 | 86.3 | 25 | 27.1 | 88 | 31 | 0.998 | 66.7 | 98 | 8430 | 28.2 | 115.6 | 34.6 | -16.1 | 20.2 | 0 | 40.7 | 32.9
385127 | 227 | 27 | 2499 | 128.3 | 85.8 | 100 | 30 | 32 | 0.047 | 107 | 11.4 | 70 | 69.5 | 61.9 | 0.991 | 97.6 | 353.2 | 283 | 100.9 | 687.7 | 1.462 | 365.6 | 33.7 | 115.4 | 29.6 | 80.2 | 11.6 | 115.3 | 26.5 | 8.171 | 96.5 | 86.9 | 25 | 26.7 | 88 | 31 | 1 | 66.3 | 98 | 8380 | 28.2 | 114.6 | 34.7 | -16.1 | 20.2 | 0 | 40.5 | 32.9
385129 | 229 | 27 | 2502 | 128.7 | 85.8 | 100 | 30 | 32 | 0.05 | 107 | 11.4 | 70 | 69.5 | 62.2 | 0.992 | 97.6 | 353.8 | 283.2 | 101 | 687.6 | 1.46 | 364.4 | 33.8 | 115.2 | 29.6 | 80.2 | 11.6 | 115.1 | 26.5 | 8.189 | 96.7 | 87.4 | 25 | 27.1 | 88 | 31 | 1 | 66.7 | 98 | 8260 | 28.2 | 115.9 | 34.5 | 0 | 20.1 | 0 | 40.1 | 32.9
385131 | 231 | 27 | 2499 | 128.4 | 85.8 | 100 | 30 | 32 | 0.051 | 107 | 11.4 | 70 | 69.5 | 62.4 | 0.991 | 97.6 | 354 | 283.4 | 100.9 | 687.6 | 1.453 | 365 | 33.8 | 115.2 | 29.6 | 80.2 | 11.6 | 115.1 | 26.5 | 8.185 | 96.6 | 87.6 | 25 | 27.1 | 88 | 31 | 0.996 | 66.7 | 94 | 8360 | 28.2 | 112.3 | 34.6 | -16.1 | 19.9 | 0 | 40.3 | 32.9
385133 | 233 | 27 | 2500 | 128.5 | 85.9 | 100 | 30 | 32 | 0.05 | 107 | 11.4 | 70 | 69.5 | 62.7 | 0.992 | 97.6 | 353.3 | 283 | 101 | 687.6 | 1.449 | 365.3 | 33.7 | 115 | 29.6 | 80.2 | 11.6 | 114.9 | 26.5 | 8.192 | 96.7 | 88 | 25 | 27.5 | 88 | 31 | 1.001 | 66.7 | 95 | 8480 | 28.6 | 114 | 34.6 | -16.2 | 19.9 | 0 | 40.2 | 32.8
385135 | 235 | 27 | 2499 | 128 | 85.9 | 100 | 30 | 32 | 0.05 | 107 | 11.4 | 70 | 69.3 | 63.1 | 0.991 | 97.6 | 353.1 | 282.9 | 101 | 687.6 | 1.438 | 365.4 | 33.6 | 115.6 | 29.6 | 80.2 | 11.6 | 115.5 | 26.5 | 8.167 | 96.4 | 88.5 | 25 | 26.7 | 88 | 31 | 1 | 66.3 | 94 | 8410 | 28.6 | 112.6 | 34.7 | -16.1 | 19.8 | 0 | 40.7 | 32.9
385137 | 237 | 27 | 2499 | 128.1 | 85.8 | 100 | 30 | 32 | 0.051 | 107 | 11.4 | 70 | 69.3 | 63.2 | 0.991 | 97.6 | 353.4 | 283 | 101 | 687.6 | 1.438 | 365.5 | 33.6 | 115.2 | 29.6 | 80.2 | 11.8 | 115.1 | 26.5 | 8.184 | 96.6 | 89.1 | 25 | 27.1 | 88 | 31 | 0.998 | 66.7 | 98 | 8310 | 28.6 | 115.6 | 34.7 | -16.1 | 20.2 | 0 | 40.5 | 32.9
385139 | 239 | 27 | 2501 | 128.5 | 85.9 | 100 | 30 | 32 | 0.048 | 107 | 11.4 | 70 | 69.3 | 62.9 | 0.992 | 97.6 | 353.6 | 283.1 | 101 | 687.6 | 1.453 | 366.3 | 33.7 | 115.3 | 29.6 | 80.2 | 12 | 115.2 | 26.5 | 8.193 | 96.7 | 89.2 | 25 | 27.1 | 88 | 31 | 1.001 | 66.7 | 98 | 8190 | 28.2 | 115.9 | 34.6 | -16.1 | 19.6 | 0 | 40.4 | 32.9
385141 | 241 | 27 | 2501 | 128.7 | 85.8 | 100 | 30 | 32 | 0.049 | 107 | 11.4 | 70 | 69.3 | 62.8 | 0.991 | 97.6 | 353.4 | 283 | 100.9 | 687.6 | 1.451 | 365.5 | 33.8 | 115 | 29.6 | 80.2 | 12 | 114.9 | 26.5 | 8.173 | 96.7 | 89.1 | 25 | 27.1 | 88 | 31 | 1.002 | 66.7 | 95 | 8580 | 28.2 | 114 | 34.5 | -16.1 | 20.4 | 0 | 40.5 | 32.9
385143 | 243 | 27 | 2501 | 128.8 | 85.8 | 100 | 30 | 32 | 0.049 | 107 | 11.4 | 70 | 69.3 | 62.9 | 0.99 | 97.6 | 353.8 | 283.3 | 101 | 687.6 | 1.454 | 367.8 | 33.8 | 114.9 | 29.7 | 80.2 | 12 | 114.9 | 26.5 | 8.234 | 96.6 | 89.4 | 25 | 27.1 | 88 | 31 | 1 | 66.3 | 94 | 8360 | 28.2 | 113.6 | 34.6 | 0 | 19.4 | 0 | 40.8 | 32.9
385145 | 245 | 27 | 2501 | 128.8 | 85.8 | 100 | 30 | 32 | 0.049 | 107 | 11.4 | 70 | 69.3 | 63.3 | 0.992 | 97.6 | 353.4 | 283.1 | 101 | 687.6 | 1.448 | 366.7 | 33.8 | 115.1 | 29.7 | 80.2 | 12 | 115.1 | 26.5 | 8.162 | 96.7 | 89.6 | 25 | 27.1 | 88 | 31 | 1 | 66.3 | 98 | 8310 | 28.2 | 115.9 | 34.6 | 0 | 20.1 | 0 | 40.3 | 32.9
385147 | 247 | 27 | 2498 | 128.4 | 85.8 | 100 | 30 | 32 | 0.05 | 107 | 11.4 | 70 | 69.4 | 63.6 | 0.991 | 97.6 | 353.5 | 283.2 | 101 | 687.6 | 1.441 | 365.8 | 33.8 | 115.2 | 29.6 | 80.2 | 12 | 115.2 | 26.5 | 8.19 | 96.5 | 89.7 | 25 | 27.1 | 88 | 31 | 1 | 66.3 | 98 | 8380 | 28.2 | 114.3 | 34.7 | 0 | 19.9 | 0 | 40.7 | 32.9
385149 | 249 | 27 | 2499 | 128.2 | 85.8 | 100 | 30 | 32 | 0.05 | 107 | 11.4 | 70 | 69.5 | 63.5 | 0.991 | 97.6 | 353.2 | 283.1 | 101 | 687.6 | 1.439 | 365.1 | 33.7 | 115.6 | 29.6 | 80.2 | 12 | 115.5 | 26.5 | 8.176 | 96.4 | 89.7 | 25 | 26.7 | 88 | 31 | 1.001 | 66.7 | 98 | 8430 | 28.6 | 114.6 | 34 | 0 | 20 | 0 | 40.5 | 32.9
385151 | 251 | 27 | 2501 | 128.6 | 85.8 | 100 | 30 | 32 | 0.05 | 107 | 11.4 | 70 | 69.4 | 62.7 | 0.993 | 97.6 | 353.3 | 283 | 101 | 687.5 | 1.452 | 365.1 | 33.7 | 115.1 | 29.6 | 80.2 | 12 | 115 | 26.5 | 8.186 | 96.7 | 89.5 | 25 | 27.5 | 88 | 31 | 1.004 | 66.7 | 98 | 8380 | 28.2 | 115.6 | 34.6 | -16.1 | 19.8 | 0 | 40.4 | 32.9
385153 | 253 | 27 | 2500 | 128.4 | 85.8 | 100 | 30 | 32 | 0.05 | 107 | 11.4 | 70 | 69.5 | 62.5 | 0.991 | 97.6 | 353.4 | 283 | 101 | 687.4 | 1.431 | 365.1 | 33.7 | 115.3 | 29.6 | 80.2 | 11.8 | 115.2 | 26.5 | 8.176 | 96.5 | 89.5 | 25 | 27.1 | 88 | 31 | 1.002 | 66.7 | 94 | 8410 | 28.2 | 112.3 | 34.7 | 0 | 20 | 0 | 40.7 | 32.8
385155 | 255 | 27 | 2500 | 128.9 | 85.8 | 100 | 30 | 32 | 0.05 | 107 | 11.4 | 70 | 69.6 | 62.6 | 0.989 | 97.6 | 353.4 | 283 | 101 | 687.4 | 1.436 | 365.1 | 33.8 | 115.3 | 29.6 | 80.2 | 11.7 | 115.2 | 26.5 | 8.228 | 96.5 | 89.8 | 25 | 26.7 | 88 | 31 | 1.002 | 66.7 | 94 | 8070 | 28.2 | 112.6 | 34.6 | 0 | 19.4 | 0 | 40.8 | 32.9
385157 | 257 | 27 | 2499 | 128.4 | 85.8 | 100.1 | 30 | 32 | 0.048 | 107 | 11.4 | 70 | 69.8 | 62.9 | 0.992 | 97.6 | 353.4 | 283.1 | 101 | 687.4 | 1.435 | 365.1 | 33.8 | 115.1 | 29.6 | 80.2 | 11.7 | 115 | 26.5 | 8.186 | 96.8 | 89.8 | 25 | 27.5 | 88 | 31 | 1.001 | 66.7 | 99 | 8310 | 28.6 | 115.9 | 34.7 | -16.1 | 20.5 | 0 | 40.2 | 32.9
385159 | 259 | 27 | 2500 | 128.5 | 85.8 | 100.1 | 30 | 32 | 0.05 | 107 | 11.4 | 70 | 69.8 | 63 | 0.991 | 97.6 | 353.4 | 283.2 | 101 | 687.4 | 1.433 | 365.3 | 33.8 | 115.4 | 29.6 | 80.2 | 11.6 | 115.3 | 26.5 | 8.204 | 96.6 | 89.1 | 25 | 27.1 | 88 | 31 | 1 | 66.3 | 98 | 8240 | 28.2 | 115.9 | 34.6 | -16.1 | 19.6 | 0 | 40.6 | 32.9
385161 | 261 | 27 | 2503 | 129.3 | 85.8 | 100.1 | 30 | 32 | 0.049 | 107 | 11.4 | 69.9 | 69.5 | 63.2 | 0.99 | 97.6 | 353.3 | 283.1 | 101 | 687.4 | 1.437 | 365.1 | 33.9 | 114.9 | 29.6 | 80.2 | 11.6 | 114.8 | 26.5 | 8.21 | 96.6 | 88.5 | 25 | 27.1 | 88 | 31 | 1.001 | 66.7 | 98 | 8580 | 28.2 | 113.6 | 34.6 | -16.1 | 20 | 0 | 40.3 | 32.9
385163 | 263 | 27 | 2500 | 128.8 | 85.8 | 100.1 | 30 | 32 | 0.05 | 107 | 11.4 | 70 | 69.5 | 63.4 | 0.992 | 97.6 | 353.3 | 283 | 101.1 | 687.3 | 1.42 | 365.1 | 33.8 | 114.9 | 29.6 | 80.2 | 11.6 | 114.8 | 26.5 | 8.205 | 96.7 | 88.5 | 25 | 26.7 | 88 | 31 | 1.005 | 66.7 | 94 | 8330 | 28.2 | 113.6 | 34.6 | -16.1 | 19.9 | 0 | 40.8 | 32.9
385165 | 265 | 27 | 2498 | 128.3 | 85.8 | 100.1 | 30 | 32 | 0.05 | 107 | 11.4 | 70 | 69.6 | 63.7 | 0.991 | 97.6 | 352.9 | 282.7 | 101 | 687.3 | 1.427 | 364.9 | 33.7 | 115.4 | 29.6 | 80.2 | 11.6 | 115.3 | 26.5 | 8.192 | 96.7 | 88.5 | 25 | 27.1 | 88 | 31 | 1 | 66.7 | 94 | 8630 | 28.2 | 112.3 | 34.6 | 0 | 20.5 | 0 | 40.3 | 32.9
385167 | 267 | 27 | 2501 | 128.8 | 85.8 | 100.1 | 30 | 32 | 0.05 | 107 | 11.4 | 70 | 69.5 | 63.2 | 0.99 | 97.6 | 353.2 | 282.8 | 101 | 687.4 | 1.419 | 365.1 | 33.8 | 115.1 | 29.6 | 80.2 | 11.6 | 115 | 26.5 | 8.219 | 96.7 | 88.4 | 25 | 27.1 | 88 | 31 | 1.001 | 66.7 | 98 | 8240 | 28.2 | 115.6 | 34.6 | -16.1 | 20.1 | 0 | 40.8 | 32.9
385169 | 269 | 27 | 2499 | 128.3 | 85.8 | 100.1 | 30 | 32 | 0.051 | 107 | 11.4 | 70.1 | 69.5 | 62.6 | 0.992 | 97.6 | 353.6 | 283.1 | 101 | 687.4 | 1.41 | 366.3 | 33.7 | 115.2 | 29.6 | 80.2 | 11.6 | 115.2 | 26.5 | 8.187 | 96.6 | 87.2 | 25 | 27.1 | 88 | 31 | 0.997 | 66.7 | 94 | 8550 | 28.6 | 114 | 34.7 | -16.1 | 20.1 | 0 | 40.3 | 32.9
385171 | 271 | 27 | 2502 | 129 | 85.8 | 100.1 | 30 | 32 | 0.05 | 107 | 11.4 | 70.1 | 69.5 | 62.3 | 0.992 | 97.6 | 353.5 | 283.1 | 101 | 687.4 | 1.417 | 366.5 | 33.8 | 115.1 | 29.6 | 80.2 | 11.6 | 115 | 26.5 | 8.208 | 96.6 | 86.4 | 25 | 27.1 | 88 | 31 | 0.998 | 66.7 | 98 | 8160 | 28.2 | 115.9 | 34.6 | -16.1 | 19.5 | 0 | 40.6 | 32.9
385173 | 273 | 27 | 2501 | 128.6 | 85.8 | 100.1 | 30 | 32 | 0.049 | 107 | 11.4 | 70 | 69.5 | 62.2 | 0.99 | 97.6 | 353.2 | 282.9 | 101.1 | 687.4 | 1.407 | 366.5 | 33.8 | 115.1 | 29.6 | 80.1 | 11.6 | 115 | 26.5 | 8.197 | 96.7 | 86.2 | 25 | 27.5 | 88 | 31 | 1.009 | 66.3 | 98 | 8210 | 28.6 | 115.6 | 34.6 | 0 | 20.1 | 0 | 40.3 | 32.9
385175 | 275 | 27 | 2500 | 128.9 | 85.8 | 100.1 | 30 | 32 | 0.05 | 107 | 11.4 | 70.1 | 69.5 | 62.4 | 0.991 | 97.6 | 353.9 | 283.3 | 101 | 687.4 | 1.395 | 366.6 | 33.8 | 115.3 | 29.6 | 80.1 | 11.6 | 115.2 | 26.5 | 8.205 | 96.5 | 86.2 | 25 | 26.7 | 88 | 31 | 1 | 66.3 | 94 | 8480 | 28.2 | 112.3 | 34.6 | -16.1 | 19.6 | 0 | 40.8 | 32.9
385177 | 277 | 27 | 2499 | 128.9 | 85.8 | 100.1 | 30 | 32 | 0.05 | 107 | 11.4 | 70 | 69.4 | 62.6 | 0.992 | 97.6 | 353.3 | 282.9 | 101 | 687.4 | 1.386 | 365.8 | 33.9 | 115.2 | 29.6 | 80.1 | 11.6 | 115.2 | 26.5 | 8.198 | 96.7 | 86.2 | 25 | 26.7 | 88 | 31 | 1.002 | 66.7 | 95 | 8580 | 28.6 | 112.3 | 34.6 | -16.1 | 20.4 | 0 | 40.2 | 32.9
385179 | 279 | 27 | 2500 | 128.6 | 85.8 | 100.1 | 30 | 32 | 0.05 | 107 | 11.4 | 70 | 69.2 | 62.6 | 0.99 | 97.6 | 353.2 | 282.9 | 101.1 | 687.4 | 1.374 | 366 | 33.8 | 115.4 | 29.6 | 80.1 | 11.6 | 115.4 | 26.5 | 8.193 | 96.5 | 85.7 | 25 | 27.1 | 88 | 31 | 1.001 | 66.7 | 94 | 8700 | 28.2 | 112.3 | 34.6 | -16.1 | 19.6 | 0 | 40.7 | 32.9
385181 | 281 | 27 | 2499 | 128.8 | 85.8 | 100.1 | 30 | 32 | 0.05 | 107 | 11.4 | 70 | 69.2 | 62.7 | 0.991 | 97.6 | 353.4 | 283 | 101.1 | 687.3 | 1.374 | 366.6 | 33.8 | 115.1 | 29.6 | 80.1 | 11.6 | 115.1 | 26.5 | 8.226 | 96.7 | 85.3 | 25 | 27.1 | 88 | 31 | 0.999 | 66.7 | 98 | 8410 | 28.2 | 114.3 | 34.5 | 0 | 20.6 | 0 | 40.3 | 32.9
385183 | 283 | 27 | 2499 | 128.5 | 85.8 | 100.1 | 30 | 32 | 0.05 | 107 | 11.4 | 70 | 69.2 | 62.8 | 0.991 | 97.6 | 353.4 | 283 | 101.1 | 687.3 | 1.388 | 367.1 | 33.8 | 115.2 | 29.6 | 80.1 | 11.6 | 115.1 | 26.5 | 8.204 | 96.7 | 85.5 | 25 | 27.1 | 88 | 31 | 1.006 | 66.7 | 98 | 8210 | 28.6 | 115.9 | 34.5 | 0 | 19.9 | 0 | 40.4 | 32.9
385185 | 285 | 27 | 2501 | 129 | 85.8 | 100 | 30 | 32 | 0.05 | 107 | 11.4 | 70 | 69.2 | 62.8 | 0.991 | 97.6 | 353.2 | 282.9 | 101 | 687.4 | 1.394 | 366.6 | 33.9 | 115.1 | 29.6 | 80.1 | 11.6 | 115 | 26.5 | 8.226 | 96.6 | 86 | 25 | 27.1 | 88 | 31 | 1 | 66.7 | 98 | 8260 | 28.2 | 115.9 | 34.7 | -16.1 | 20.1 | 0 | 40.4 | 32.9
385187 | 287 | 27 | 2501 | 129 | 85.8 | 100 | 30 | 32 | 0.05 | 107 | 11.4 | 70 | 69.2 | 63 | 0.991 | 97.6 | 353.7 | 283.1 | 101.1 | 687.5 | 1.394 | 366.5 | 33.9 | 115 | 29.6 | 80.1 | 11.6 | 115 | 26.5 | 8.247 | 96.7 | 86.6 | 25 | 27.1 | 88 | 31 | 0.999 | 66.7 | 94 | 8380 | 28.2 | 113.6 | 34.7 | -16.1 | 19.4 | 0 | 40.8 | 32.9
385189 | 289 | 27 | 2499 | 128.5 | 85.8 | 100 | 30 | 32 | 0.05 | 107 | 11.4 | 70 | 69.5 | 63.2 | 0.992 | 97.6 | 353.4 | 283 | 101.1 | 687.5 | 1.387 | 366.9 | 33.8 | 115.5 | 29.7 | 80.1 | 11.6 | 115.4 | 26.5 | 8.182 | 96.5 | 87.1 | 25 | 27.1 | 88 | 31 | 1.001 | 66.3 | 94 | 8530 | 28.2 | 112.6 | 34.6 | 0 | 20 | 0 | 40.6 | 32.9
385191 | 291 | 27 | 2502 | 129.1 | 85.8 | 100 | 30 | 32 | 0.05 | 107 | 11.4 | 70 | 69.5 | 63.6 | 0.991 | 97.6 | 353.4 | 282.9 | 101.1 | 687.5 | 1.379 | 366.3 | 33.8 | 115.2 | 29.7 | 80.1 | 11.6 | 115.1 | 26.5 | 8.223 | 96.7 | 87.4 | 25 | 27.5 | 88 | 31 | 1 | 66.3 | 95 | 8380 | 28.2 | 114 | 34.7 | 0 | 20.4 | 0 | 40.3 | 32.9
385193 | 293 | 27 | 2499 | 128.7 | 85.8 | 100 | 30 | 32 | 0.05 | 107 | 11.4 | 70 | 69.4 | 64.1 | 0.99 | 97.6 | 353.6 | 283.2 | 101.1 | 687.5 | 1.333 | 366.3 | 33.8 | 115.3 | 29.8 | 80.1 | 11.6 | 115.3 | 26.5 | 8.219 | 96.4 | 87.9 | 25 | 27.1 | 88 | 31 | 0.998 | 65.9 | 98 | 8210 | 28.2 | 115.9 | 34.6 | -16.2 | 20.1 | 0 | 40.7 | 32.9
385195 | 295 | 27 | 2500 | 129 | 85.8 | 100 | 30 | 32 | 0.05 | 107 | 11.4 | 70 | 69.4 | 64.5 | 0.992 | 97.6 | 353.3 | 283 | 101.1 | 687.5 | 1.315 | 366.9 | 33.9 | 115.3 | 29.9 | 80.1 | 11.6 | 115.3 | 26.5 | 8.222 | 96.6 | 88.4 | 25 | 27.1 | 88 | 31 | 1.001 | 66.3 | 98 | 8410 | 28.2 | 114.3 | 34.5 | -16.1 | 19.6 | 0 | 40.4 | 32.9
385197 | 297 | 27 | 2501 | 128.9 | 85.8 | 100 | 30 | 32 | 0.05 | 107 | 11.4 | 70 | 69.6 | 64.9 | 0.991 | 97.6 | 353.2 | 282.8 | 101.1 | 687.5 | 1.307 | 367.5 | 33.8 | 115.3 | 29.9 | 80.1 | 11.6 | 115.3 | 26.5 | 8.208 | 96.5 | 88.8 | 25 | 27.1 | 88 | 31 | 1.001 | 66.7 | 98 | 8330 | 28.2 | 115.9 | 34.6 | -16.1 | 19.8 | 0 | 40.9 | 32.9
385199 | 299 | 27 | 2501 | 129.1 | 85.8 | 100 | 30 | 32 | 0.049 | 107 | 11.4 | 70 | 69.8 | 65.2 | 0.991 | 97.6 | 353.7 | 283.1 | 101.1 | 687.6 | 1.323 | 366.9 | 33.9 | 115.4 | 29.9 | 80.1 | 11.7 | 115.3 | 26.5 | 8.244 | 96.6 | 89.1 | 25 | 26.7 | 88 | 31 | 1 | 66.3 | 98 | 8550 | 28.2 | 114.3 | 34.6 | 0 | 19.9 | 0 | 40.4 | 32.9
469801 | 1 | 33 | 1559 | 48.4 | 45 | 50 | 30 | 32 | 0.05 | 104 | 11.5 | 70 | 39.8 | 23.1 | 0.785 | 98.1 | 467.7 | 448.5 | 53.4 | 434.8 | 1.982 | 394.9 | 8 | 100.6 | 24.6 | 40.6 | 11.1 | 100.6 | 23.7 | 3.399 | 54.8 | 18 | 27.5 | 16.1 | 47 | 31 | 0.781 | 34.1 | 55 | 4180 | 22 | 100.4 | 55.6 | 0.1 | 20.1 | 0 | 35.9 | 32.8
469803 | 3 | 33 | 1627 | 49.4 | 45 | 50 | 30 | 32 | 0.046 | 104.5 | 11.5 | 70 | 39.9 | 23.1 | 0.783 | 98.1 | 472.2 | 452.6 | 53.4 | 434.8 | 2.124 | 393.4 | 8.2 | 100.8 | 24.6 | 40.6 | 11.1 | 100.8 | 23.7 | 3.638 | 55.9 | 17.9 | 27.5 | 16.5 | 47 | 31 | 0.78 | 35.7 | 57 | 4480 | 22.4 | 98.8 | 55.6 | 0.1 | 20.2 | 0 | 36 | 32.9
469805 | 5 | 33 | 1699 | 51.5 | 45 | 50 | 30 | 32 | 0.042 | 104.5 | 11.5 | 70.1 | 40.4 | 23.1 | 0.784 | 98.1 | 478.5 | 458.4 | 53.4 | 435 | 2.415 | 393.7 | 8.7 | 101.3 | 24.5 | 40.6 | 11.1 | 101.3 | 23.7 | 3.891 | 57.3 | 17.8 | 27.5 | 17.3 | 47 | 31 | 0.784 | 37.3 | 58 | 4650 | 22.4 | 99.1 | 55.5 | 0 | 20 | 0 | 35.7 | 32.8
469807 | 7 | 33 | 1771 | 54 | 44.9 | 50 | 30 | 32 | 0.037 | 104.7 | 11.5 | 70.1 | 41.4 | 23.1 | 0.784 | 98.1 | 484.7 | 464.2 | 53.4 | 435.5 | 2.511 | 391.5 | 9.5 | 101.8 | 24.5 | 40.6 | 11.1 | 101.8 | 23.7 | 4.168 | 58.5 | 17.7 | 27.5 | 17.6 | 47 | 31 | 0.778 | 38 | 60 | 4820 | 22.7 | 101.7 | 53.8 | 0.1 | 20 | 0 | 36 | 32.8
469809 | 9 | 33 | 1839 | 56.5 | 44.9 | 50.1 | 30 | 32 | 0.031 | 105 | 11.5 | 70 | 42.7 | 23 | 0.782 | 98.1 | 490.8 | 469.9 | 53.5 | 436.2 | 2.683 | 393 | 10.3 | 102.7 | 24.5 | 40.6 | 11.1 | 102.7 | 23.7 | 4.517 | 59.9 | 17.9 | 27 | 18 | 47 | 31 | 0.778 | 39.6 | 61 | 5360 | 23.1 | 100.7 | 52.1 | 0.1 | 20.1 | 0 | 35.6 | 32.8
469811 | 11 | 33 | 1908 | 59.6 | 44.8 | 50.2 | 30 | 32 | 0.028 | 104.8 | 11.5 | 70 | 44.2 | 23 | 0.792 | 98.1 | 496.1 | 474.8 | 53.5 | 437.3 | 2.718 | 390.3 | 11.3 | 103.8 | 24.5 | 40.6 | 11.1 | 103.8 | 23.7 | 4.731 | 61 | 18 | 27 | 18.4 | 47 | 31 | 0.785 | 40.4 | 60 | 5310 | 23.5 | 103.7 | 50.6 | 0.1 | 20 | 0 | 35.6 | 32.8
469813 | 13 | 33 | 1977 | 62.8 | 44.8 | 50.2 | 30 | 32 | 0.023 | 105.1 | 11.5 | 70 | 45.9 | 23.1 | 0.813 | 98.1 | 500.8 | 479.1 | 53.6 | 438.9 | 2.67 | 388.8 | 12.3 | 104.9 | 24.5 | 40.7 | 11.2 | 104.9 | 23.7 | 4.912 | 62.5 | 17.9 | 27 | 18.4 | 47 | 31 | 0.829 | 41.6 | 64 | 5580 | 23.9 | 103.3 | 48.1 | 0.1 | 19.9 | 0 | 35.9 | 32.8
469815 | 15 | 33 | 2048 | 67.1 | 44.8 | 50.3 | 30 | 32 | 0.02 | 105.2 | 11.5 | 70 | 47.7 | 23.2 | 0.839 | 98.1 | 505.5 | 483.5 | 53.6 | 440.9 | 2.771 | 387.9 | 13.5 | 104.7 | 24.4 | 40.7 | 11.3 | 104.7 | 23.7 | 5.131 | 64.2 | 17.8 | 27.5 | 19.6 | 47 | 31 | 0.843 | 43.5 | 66 | 5650 | 24.3 | 101.4 | 37.2 | 0.1 | 20.4 | 0 | 35.9 | 32.8
469817 | 17 | 33 | 2111 | 70.7 | 44.8 | 50.4 | 30 | 31.9 | 0.015 | 105.3 | 11.5 | 70 | 49.7 | 23.3 | 0.874 | 98.1 | 510.1 | 487.8 | 53.6 | 443.6 | 2.986 | 387.3 | 14.8 | 103.3 | 24.3 | 40.8 | 11.5 | 103.3 | 23.7 | 5.284 | 65.5 | 17.7 | 28 | 20 | 47 | 31 | 0.878 | 45.1 | 66 | 5840 | 24.3 | 100.7 | 37.2 | 0.1 | 19.9 | 0 | 36 | 32.8
469819 | 19 | 33 | 2178 | 74.6 | 44.9 | 50.4 | 30 | 31.9 | 0.012 | 105.6 | 11.5 | 70 | 51.6 | 23.3 | 0.909 | 98.1 | 514.8 | 491.9 | 53.8 | 447 | 3.164 | 385.7 | 16.1 | 104.1 | 24.3 | 40.9 | 11.1 | 104.1 | 23.8 | 5.426 | 67.6 | 17.9 | 28.5 | 20.8 | 47 | 31 | 0.929 | 46.3 | 69 | 6110 | 24.7 | 103.7 | 37.2 | 0.1 | 19.8 | 0 | 36 | 32.8
469821 | 21 | 33 | 2243 | 78.2 | 45 | 50.5 | 30.1 | 31.9 | 0.008 | 105.8 | 11.5 | 70 | 53.5 | 23.3 | 0.942 | 98.1 | 519.7 | 496.5 | 53.9 | 451.2 | 3.2 | 386.4 | 17.4 | 104.9 | 24.3 | 41 | 11 | 104.9 | 23.8 | 5.596 | 69.5 | 18.2 | 29 | 20.8 | 47 | 31 | 0.958 | 48.6 | 69 | 6280 | 25.1 | 101.4 | 37.2 | 0.1 | 20.1 | 0 | 35.9 | 32.8
469823 | 23 | 33 | 2305 | 81.5 | 45.1 | 50.6 | 30.1 | 31.9 | 0.007 | 105.8 | 11.5 | 70 | 55.5 | 23.4 | 0.979 | 98.1 | 524 | 500.6 | 53.9 | 456.2 | 3.197 | 385 | 18.8 | 105.1 | 24.3 | 41.1 | 11.1 | 105.1 | 23.8 | 5.711 | 72 | 18.2 | 29.5 | 22 | 47 | 31 | 0.994 | 50.6 | 74 | 6360 | 25.1 | 102.7 | 37.2 | 0.2 | 20 | 0 | 35.9 | 32.8
469825 | 25 | 33 | 2363 | 84 | 45.2 | 50.7 | 30.1 | 31.8 | 0.005 | 105.9 | 11.5 | 70 | 57.5 | 23.5 | 0.989 | 98.1 | 527.8 | 504.1 | 54.1 | 461.8 | 3.151 | 383.4 | 20 | 109.3 | 24.3 | 41.2 | 11 | 109.3 | 23.8 | 5.975 | 73.8 | 18 | 29.5 | 21.6 | 47 | 31 | 1.002 | 51.4 | 75 | 6700 | 25.5 | 112 | 37.2 | 0.2 | 19.9 | 0 | 36 | 32.8
469827 | 27 | 33 | 2430 | 87.4 | 45.4 | 50.8 | 30.2 | 31.8 | 0.004 | 106.2 | 11.5 | 70 | 59.3 | 23.6 | 0.989 | 98.1 | 531.9 | 507.8 | 54.2 | 467.8 | 3.206 | 382 | 21.3 | 112.4 | 24.3 | 41.4 | 11 | 112.4 | 23.8 | 6.298 | 75.7 | 18 | 29 | 22 | 47 | 31 | 1.001 | 53.7 | 78 | 6970 | 25.9 | 110.7 | 34.8 | 0.1 | 20 | 0 | 36 | 32.9
469829 | 29 | 33 | 2497 | 91.9 | 45.5 | 51 | 30.2 | 31.8 | 0.001 | 106.4 | 11.5 | 70 | 61.2 | 23.7 | 0.989 | 98.1 | 536.5 | 511.9 | 54.4 | 474.2 | 3.446 | 377.9 | 22.9 | 110.3 | 24.4 | 41.5 | 11 | 110.3 | 23.8 | 6.73 | 77.4 | 18.2 | 29 | 23.1 | 47 | 31 | 1.005 | 54.9 | 79 | 7480 | 25.9 | 109.8 | 34.6 | 0.2 | 20 | 0 | 35.8 | 32.8
469831 | 31 | 33 | 2546 | 95.7 | 45.7 | 51.1 | 30.2 | 31.8 | 0 | 106.5 | 11.5 | 70 | 63 | 23.8 | 0.989 | 98.1 | 540.2 | 515.3 | 54.5 | 480.9 | 3.439 | 376.3 | 24.5 | 109 | 24.4 | 41.5 | 11.1 | 109 | 23.8 | 7.045 | 78.7 | 18.6 | 29 | 23.9 | 47 | 31 | 0.999 | 56.1 | 76 | 7820 | 26.3 | 107.2 | 34.6 | 0.1 | 20.2 | 0 | 35.5 | 32.8
469833 | 33 | 33 | 2540 | 98.2 | 45.8 | 51.2 | 30.2 | 31.8 | 0.001 | 106.5 | 11.5 | 70 | 64.7 | 23.9 | 0.989 | 98.1 | 540.6 | 515.6 | 54.7 | 487.9 | 3.214 | 376.6 | 25.6 | 109 | 24.5 | 41.6 | 11.1 | 109 | 23.8 | 7.145 | 79.2 | 18.7 | 29 | 23.9 | 47 | 31 | 1.004 | 56.5 | 78 | 7850 | 26.3 | 107.2 | 34.7 | 0.1 | 19.8 | 0 | 35.8 | 32.9
469835 | 35 | 33 | 2532 | 99.1 | 45.9 | 51.3 | 30.2 | 31.8 | 0.003 | 106.5 | 11.5 | 70 | 65.9 | 24 | 0.989 | 98.1 | 539.5 | 514.5 | 54.8 | 495 | 3.052 | 376.9 | 26.1 | 108.9 | 24.5 | 41.7 | 11 | 108.9 | 23.8 | 7.169 | 79.7 | 18.5 | 29 | 23.9 | 47 | 31 | 0.999 | 56.9 | 82 | 7870 | 26.3 | 107.2 | 34.6 | 0.1 | 20 | 0 | 35.6 | 32.9
469837 | 37 | 33 | 2526 | 99.9 | 46.1 | 51.4 | 30.3 | 31.7 | 0.007 | 106.6 | 11.5 | 70 | 66.7 | 24.1 | 0.99 | 98.1 | 538.6 | 513.6 | 54.8 | 501.8 | 2.929 | 378.5 | 26.4 | 108.9 | 24.5 | 41.8 | 11 | 108.9 | 23.8 | 7.201 | 80.4 | 18.4 | 28.5 | 23.9 | 47 | 31 | 1.002 | 56.9 | 79 | 7870 | 26.7 | 107.2 | 34.6 | 0.1 | 19.9 | 0 | 35.9 | 32.9
469839 | 39 | 33 | 2523 | 101.1 | 46.3 | 51.5 | 30.3 | 31.7 | 0.01 | 106.6 | 11.5 | 69.9 | 67.2 | 24.2 | 0.989 | 98.1 | 538 | 512.9 | 55 | 508.3 | 2.899 | 379.2 | 26.6 | 109 | 24.5 | 41.9 | 11.1 | 109 | 23.8 | 7.249 | 80.9 | 18.6 | 28.5 | 23.9 | 47 | 31 | 1.001 | 57.3 | 79 | 7940 | 26.7 | 108.2 | 34.6 | 0.1 | 20.1 | 0 | 35.9 | 32.9
469841 | 41 | 33 | 2518 | 101.8 | 46.4 | 51.6 | 30.3 | 31.7 | 0.015 | 106.7 | 11.5 | 69.9 | 67.6 | 24.3 | 0.989 | 98.1 | 537.3 | 512.3 | 55.1 | 514.4 | 2.92 | 379 | 26.8 | 109 | 24.5 | 42.1 | 11.1 | 109 | 23.7 | 7.293 | 81.4 | 19 | 28.5 | 24.3 | 47 | 31 | 0.998 | 57.6 | 83 | 7600 | 26.7 | 107.2 | 34.6 | 0.1 | 19.9 | 0 | 36 | 32.9
469843 | 43 | 33 | 2517 | 102.6 | 46.6 | 51.6 | 30.3 | 31.7 | 0.021 | 106.7 | 11.5 | 70 | 67.8 | 24.4 | 0.991 | 98.1 | 536.9 | 511.8 | 55.2 | 520.1 | 3.001 | 378 | 27 | 109.1 | 24.6 | 42.2 | 11.1 | 109.1 | 23.7 | 7.303 | 81.9 | 19.2 | 28.5 | 24.3 | 48 | 31 | 1.005 | 58 | 80 | 7940 | 26.7 | 108.2 | 34.6 | 0.1 | 19.8 | 0 | 35.6 | 33
469845 | 45 | 33 | 2515 | 103.4 | 46.7 | 51.7 | 30.3 | 31.6 | 0.024 | 106.7 | 11.5 | 70 | 68 | 24.6 | 0.989 | 98.1 | 536.3 | 511.3 | 55.3 | 525.5 | 3.045 | 376.8 | 27.2 | 109.3 | 24.7 | 42.3 | 11.1 | 109.3 | 23.7 | 7.359 | 82.3 | 19 | 28.5 | 24.3 | 48 | 30 | 1 | 58.4 | 80 | 7920 | 26.7 | 106.5 | 34.7 | 0.1 | 19.8 | 0 | 35.9 | 33
469847 | 47 | 33 | 2513 | 104.1 | 46.9 | 51.8 | 30.4 | 31.6 | 0.029 | 106.8 | 11.5 | 70 | 68.1 | 24.6 | 0.989 | 98.1 | 535.8 | 510.7 | 55.5 | 530.5 | 3.051 | 374.2 | 27.4 | 109.6 | 24.7 | 42.4 | 11.1 | 109.6 | 23.7 | 7.407 | 82.8 | 18.8 | 28.5 | 24.3 | 48 | 30 | 1.002 | 58.8 | 84 | 7680 | 26.7 | 106.9 | 34.7 | 0.1 | 19.9 | 0 | 35.6 | 33
469849 | 49 | 33 | 2512 | 104.7 | 47 | 51.9 | 30.4 | 31.6 | 0.033 | 106.8 | 11.5 | 70.1 | 68.2 | 24.7 | 0.991 | 98.1 | 535.3 | 510.2 | 55.6 | 535.3 | 3.067 | 372.9 | 27.5 | 109.8 | 24.7 | 42.5 | 11.1 | 109.8 | 23.7 | 7.414 | 83.2 | 19 | 28.5 | 24.3 | 48 | 30 | 1.003 | 58.8 | 85 | 7940 | 27.1 | 110.1 | 34.6 | 0.1 | 20.3 | 0 | 35.7 | 33
469851 | 51 | 33 | 2510 | 105.3 | 47.1 | 52 | 30.4 | 31.5 | 0.039 | 106.8 | 11.5 | 70.1 | 68.3 | 24.8 | 0.99 | 98.1 | 534.8 | 509.7 | 55.7 | 539.8 | 3.112 | 374.2 | 27.7 | 110 | 24.7 | 42.6 | 11.1 | 110 | 23.7 | 7.46 | 83.5 | 19.4 | 28.5 | 24.3 | 48 | 30 | 0.999 | 59.2 | 82 | 8160 | 27.1 | 107.2 | 34.7 | 0.1 | 19.7 | 0 | 35.7 | 33
469853 | 53 | 33 | 2510 | 106.1 | 47.3 | 52.1 | 30.4 | 31.5 | 0.041 | 106.9 | 11.5 | 70 | 68.4 | 24.8 | 0.989 | 98.1 | 534.5 | 509.2 | 55.9 | 544 | 3.066 | 373.5 | 27.9 | 110.1 | 24.7 | 42.8 | 11.1 | 110.1 | 23.7 | 7.509 | 83.9 | 19.4 | 28.5 | 24.7 | 48 | 30 | 0.999 | 59.2 | 82 | 7940 | 27.1 | 107.2 | 34.6 | 0.1 | 19.6 | 0 | 35.9 | 33
469855 | 55 | 33 | 2510 | 106.8 | 47.4 | 52.1 | 30.4 | 31.5 | 0.043 | 106.9 | 11.5 | 70 | 68.5 | 24.9 | 0.991 | 98.1 | 533.9 | 508.7 | 56 | 548 | 3.044 | 373.5 | 28 | 110.2 | 24.7 | 42.9 | 11 | 110.2 | 23.7 | 7.52 | 84.4 | 19.2 | 28.5 | 24.7 | 48 | 30 | 1.003 | 60 | 83 | 8140 | 27.1 | 107.2 | 34.6 | 0.1 | 19.8 | 0 | 35.9 | 33
469857 | 57 | 33 | 2509 | 107.3 | 47.6 | 52.2 | 30.4 | 31.5 | 0.045 | 106.9 | 11.5 | 70 | 68.5 | 25 | 0.99 | 98.1 | 533.6 | 508.3 | 56.1 | 551.8 | 3.15 | 373.6 | 28.2 | 110.3 | 24.7 | 43 | 11.4 | 110.3 | 23.7 | 7.566 | 84.8 | 19 | 28 | 24.7 | 49 | 30 | 1.002 | 60 | 86 | 7770 | 27.1 | 108.5 | 34.6 | 0.1 | 20.1 | 0 | 36 | 33
469859 | 59 | 33 | 2510 | 108.1 | 47.7 | 52.3 | 30.4 | 31.4 | 0.047 | 106.9 | 11.5 | 70 | 68.6 | 25 | 0.989 | 98.1 | 533.5 | 508.1 | 56.2 | 555.4 | 3.162 | 374.1 | 28.4 | 110.4 | 24.7 | 43.1 | 11.5 | 110.4 | 23.7 | 7.599 | 85.1 | 19.2 | 28 | 24.7 | 49 | 30 | 1.004 | 60.4 | 87 | 7820 | 27.1 | 108.8 | 34.7 | 0.1 | 19.8 | 0 | 35.8 | 33
469861 | 61 | 33 | 2509 | 108.7 | 47.8 | 52.4 | 30.4 | 31.4 | 0.047 | 107 | 11.5 | 70 | 68.6 | 25 | 0.991 | 98.1 | 532.9 | 507.5 | 56.3 | 558.8 | 3.01 | 375.8 | 28.5 | 110.4 | 24.6 | 43.2 | 11.5 | 110.4 | 23.7 | 7.621 | 85.5 | 19.5 | 28 | 25.1 | 49 | 30 | 0.998 | 60.8 | 87 | 8120 | 27.1 | 108.8 | 34.6 | 0 | 19.6 | 0 | 35.8 | 33
469863 | 63 | 33 | 2507 | 109.4 | 48 | 52.4 | 30.4 | 31.3 | 0.048 | 107 | 11.5 | 70 | 68.6 | 25.1 | 0.99 | 98.1 | 532.4 | 507 | 56.5 | 562.1 | 2.924 | 373.9 | 28.7 | 110.5 | 24.6 | 43.4 | 11.2 | 110.5 | 23.7 | 7.651 | 85.9 | 19.5 | 28 | 25.1 | 49 | 30 | 1.005 | 61.2 | 84 | 7990 | 27.1 | 109.8 | 34.6 | 0.1 | 19.8 | 0 | 36 | 33
469865 | 65 | 33 | 2510 | 110.5 | 48.1 | 52.5 | 30.4 | 31.3 | 0.048 | 107 | 11.5 | 70 | 68.7 | 25.1 | 0.989 | 98.1 | 532 | 506.6 | 56.6 | 565.2 | 2.931 | 374.1 | 28.9 | 110.8 | 24.6 | 43.5 | 11.1 | 110.8 | 23.7 | 7.713 | 86.4 | 19.3 | 28 | 25.1 | 49 | 30 | 1.001 | 61.6 | 85 | 8140 | 27.5 | 111.4 | 34.7 | 0.2 | 20.1 | 0 | 35.4 | 33
469867 | 67 | 33 | 2508 | 110.8 | 48.2 | 52.6 | 30.4 | 31.2 | 0.047 | 107 | 11.5 | 70 | 68.7 | 25.1 | 0.991 | 98.1 | 531.5 | 506.1 | 56.7 | 568.2 | 2.983 | 375.3 | 29.1 | 111 | 24.6 | 43.6 | 11.1 | 111 | 23.7 | 7.737 | 86.7 | 19.1 | 28 | 25.1 | 49 | 30 | 0.998 | 61.6 | 85 | 8310 | 27.5 | 110.1 | 34.6 | 0.1 | 20.1 | 0 | 35.5 | 33
469869 | 69 | 33 | 2509 | 111.4 | 48.4 | 52.7 | 30.4 | 31.2 | 0.047 | 107 | 11.5 | 70 | 68.7 | 25.1 | 0.99 | 98.1 | 531.3 | 505.7 | 56.8 | 571.1 | 3.034 | 371.3 | 29.2 | 111.3 | 24.6 | 43.7 | 11.1 | 111.2 | 23.7 | 7.748 | 87 | 19.3 | 28 | 25.1 | 49 | 30 | 1.001 | 61.6 | 89 | 8190 | 27.5 | 108.5 | 34.6 | 0.1 | 20.3 | 0 | 35.7 | 33
469871 | 71 | 33 | 2508 | 112.2 | 48.5 | 52.8 | 30.4 | 31.2 | 0.045 | 107 | 11.5 | 70 | 68.8 | 25.3 | 0.99 | 98.1 | 530.9 | 505.4 | 56.8 | 573.7 | 3.037 | 365.8 | 29.4 | 111.4 | 24.6 | 43.8 | 11.1 | 111.4 | 23.7 | 7.81 | 87.4 | 19.5 | 28 | 25.1 | 49 | 30 | 0.999 | 62 | 89 | 8120 | 27.5 | 111.7 | 34.7 | 0.1 | 19.7 | 0 | 35.9 | 33
469873 | 73 | 33 | 2508 | 112.8 | 48.7 | 52.8 | 30.4 | 31.2 | 0.047 | 107.1 | 11.5 | 70 | 68.8 | 25.3 | 0.992 | 98.1 | 530.5 | 504.9 | 57 | 576.3 | 3.014 | 365.9 | 29.6 | 111.5 | 24.6 | 44 | 11.1 | 111.5 | 23.7 | 7.831 | 87.8 | 19.5 | 28 | 25.1 | 50 | 30 | 1.001 | 62.4 | 90 | 8190 | 27.5 | 112 | 34.5 | 0.1 | 19.8 | 0 | 35.7 | 33
469875 | 75 | 33 | 2508 | 113.4 | 48.8 | 52.9 | 30.4 | 31.2 | 0.047 | 107.1 | 11.5 | 70 | 68.7 | 25.4 | 0.991 | 98.1 | 530.4 | 504.6 | 57.1 | 578.8 | 3.07 | 366.3 | 29.8 | 111.7 | 24.7 | 44.1 | 11.4 | 111.7 | 23.7 | 7.86 | 88.3 | 19.3 | 27.5 | 25.5 | 50 | 30 | 0.997 | 62.7 | 86 | 8290 | 27.5 | 108.8 | 34.1 | 0 | 20.1 | 0 | 35.5 | 33
469877 | 77 | 33 | 2508 | 114.2 | 48.9 | 53 | 30.4 | 31.1 | 0.047 | 107.1 | 11.5 | 70 | 68.9 | 25.5 | 0.989 | 98.1 | 530 | 504.3 | 57.2 | 581.2 | 3.09 | 364.4 | 30 | 111.8 | 24.7 | 44.2 | 11.5 | 111.8 | 23.7 | 7.903 | 88.6 | 19.1 | 27.5 | 25.5 | 50 | 30 | 0.999 | 63.1 | 90 | 8210 | 27.5 | 110.4 | 34.6 | 0.1 | 20.2 | 0 | 35.9 | 33
469879 | 79 | 33 | 2507 | 114.7 | 49.1 | 53 | 30.4 | 31.1 | 0.047 | 107.1 | 11.5 | 70 | 68.9 | 25.6 | 0.991 | 98.1 | 529.8 | 504.1 | 57.3 | 583.6 | 3.2 | 365.4 | 30.1 | 112 | 24.7 | 44.3 | 11.2 | 112 | 23.7 | 7.962 | 89.1 | 19.3 | 27.5 | 25.5 | 50 | 30 | 0.998 | 63.5 | 91 | 8090 | 27.8 | 110.4 | 34.6 | 0.2 | 19.8 | 0 | 35.7 | 33
469881 | 81 | 33 | 2508 | 115.5 | 49.2 | 53.1 | 30.4 | 31.1 | 0.046 | 107.1 | 11.5 | 70 | 68.9 | 25.6 | 0.991 | 98.1 | 529.8 | 504 | 57.4 | 585.9 | 3.42 | 367.4 | 30.3 | 112 | 24.8 | 44.4 | 11.2 | 112 | 23.7 | 7.981 | 89.5 | 19.5 | 27.5 | 25.9 | 50 | 30 | 1 | 63.9 | 87 | 8310 | 27.8 | 108.8 | 34.7 | 0.1 | 20.2 | 0 | 35.4 | 33.1
469883 | 83 | 33 | 2510 | 116.4 | 49.3 | 53.1 | 30.4 | 31.1 | 0.046 | 107.1 | 11.5 | 70 | 69 | 25.7 | 0.99 | 98.1 | 529.9 | 504 | 57.5 | 588.1 | 3.652 | 364.9 | 30.5 | 112.1 | 24.8 | 44.5 | 11.2 | 112 | 23.7 | 8.005 | 89.9 | 19.5 | 27.5 | 25.9 | 50 | 30 | 1 | 63.9 | 92 | 8600 | 27.8 | 110.7 | 34.6 | 0.1 | 20.4 | 0 | 35.9 | 33.1
469885 | 85 | 33 | 2508 | 116.9 | 49.5 | 53.2 | 30.4 | 31.1 | 0.046 | 107.2 | 11.5 | 70 | 69 | 25.6 | 0.991 | 98.1 | 529.1 | 503.2 | 57.7 | 590.3 | 3.319 | 364.8 | 30.7 | 112.2 | 24.8 | 44.7 | 11.2 | 112.2 | 23.7 | 8.051 | 90.3 | 19.3 | 27.5 | 25.5 | 50 | 30 | 0.998 | 63.9 | 92 | 8360 | 27.8 | 110.7 | 34.7 | 0.1 | 19.6 | 0 | 35.9 | 33
469887 | 87 | 33 | 2508 | 117.7 | 49.6 | 53.3 | 30.4 | 31 | 0.045 | 107.1 | 11.5 | 70 | 69 | 25.5 | 0.992 | 98.1 | 528.1 | 502.2 | 57.8 | 592.3 | 2.959 | 365.6 | 30.9 | 112.5 | 24.8 | 44.8 | 11.2 | 112.5 | 23.7 | 8.069 | 90.7 | 19.2 | 27.5 | 25.9 | 50 | 30 | 1.002 | 64.7 | 89 | 8430 | 27.8 | 111.4 | 34.7 | 0.1 | 19.9 | 0 | 35.5 | 33
469889 | 89 | 33 | 2508 | 118.1 | 49.7 | 53.4 | 30.4 | 31 | 0.044 | 107.1 | 11.5 | 70 | 69.1 | 25.4 | 0.992 | 98.1 | 527.4 | 501.5 | 57.8 | 594.3 | 2.812 | 365.2 | 31 | 112.8 | 24.8 | 44.9 | 11.2 | 112.8 | 23.7 | 8.115 | 91.2 | 19.3 | 27 | 25.9 | 51 | 30 | 1 | 65.1 | 93 | 8630 | 27.8 | 113.3 | 34.6 | 0.1 | 20.2 | 0 | 35.8 | 33.1
469891 | 91 | 33 | 2509 | 118.9 | 49.8 | 53.4 | 30.4 | 31 | 0.045 | 107.1 | 11.5 | 70 | 69.1 | 25.4 | 0.99 | 98.1 | 527.2 | 501.1 | 57.9 | 596.3 | 2.806 | 365.2 | 31.2 | 112.9 | 24.8 | 45 | 11.2 | 112.9 | 23.7 | 8.173 | 91.5 | 19.5 | 27 | 25.9 | 51 | 30 | 0.999 | 65.1 | 93 | 8210 | 28.2 | 113.3 | 34.7 | 0.1 | 19.9 | 0 | 35.4 | 33.1
469893 | 93 | 33 | 2507 | 119.4 | 50 | 53.5 | 30.4 | 31 | 0.042 | 107.1 | 11.5 | 70 | 69.1 | 25.4 | 0.992 | 98.1 | 526.8 | 500.7 | 58 | 598.1 | 2.796 | 365 | 31.3 | 113 | 24.8 | 45.1 | 11.2 | 113 | 23.7 | 8.173 | 91.7 | 19.4 | 27 | 26.3 | 51 | 30 | 1.006 | 65.5 | 90 | 8380 | 28.2 | 111.7 | 34.5 | 0 | 20.2 | 0 | 35.4 | 33.1
469895 | 95 | 33 | 2506 | 119.6 | 50.1 | 53.6 | 30.4 | 31 | 0.042 | 107.1 | 11.5 | 70 | 69.1 | 25.4 | 0.991 | 98.1 | 526.4 | 500.2 | 58.2 | 599.9 | 2.734 | 364.6 | 31.4 | 113 | 24.7 | 45.2 | 11.1 | 113 | 23.7 | 8.189 | 92 | 19.2 | 27 | 26.3 | 51 | 30 | 1 | 65.5 | 94 | 8730 | 28.2 | 113.6 | 34.7 | 0 | 20 | 0 | 35.6 | 33
469897 | 97 | 33 | 2505 | 120 | 50.2 | 53.7 | 30.4 | 31 | 0.044 | 107.1 | 11.5 | 70 | 69.1 | 25.3 | 0.99 | 98.1 | 526 | 499.8 | 58.2 | 601.7 | 2.745 | 364.6 | 31.5 | 113.1 | 24.7 | 45.3 | 11.1 | 113.1 | 23.7 | 8.236 | 92.2 | 19.1 | 27 | 26.3 | 51 | 30 | 1.001 | 65.9 | 90 | 8600 | 28.2 | 112 | 34.6 | 0.1 | 19.8 | 0 | 36 | 33.1
469899 | 99 | 33 | 2504 | 120 | 50.3 | 53.7 | 30.4 | 30.9 | 0.047 | 107.1 | 11.5 | 70 | 69.1 | 25.3 | 0.991 | 98.1 | 525.6 | 499.2 | 58.3 | 603.4 | 2.765 | 364.1 | 31.6 | 113.1 | 24.6 | 45.4 | 11.1 | 113.1 | 23.7 | 8.2 | 92.3 | 19.3 | 27 | 26.3 | 51 | 30 | 1.002 | 65.9 | 94 | 8240 | 28.2 | 113.6 | 34.6 | 0.1 | 20.2 | 0 | 35.6 | 33
469901 | 101 | 33 | 2504 | 120.3 | 50.4 | 53.8 | 30.4 | 30.9 | 0.045 | 107.1 | 11.5 | 70 | 69.1 | 25.3 | 0.991 | 98.1 | 525.3 | 499 | 58.3 | 605 | 2.748 | 364.6 | 31.6 | 113 | 24.6 | 45.5 | 11.1 | 113 | 23.7 | 8.236 | 92.4 | 19.6 | 27 | 26.3 | 51 | 30 | 1.001 | 65.9 | 90 | 8680 | 28.2 | 112 | 34.6 | 0.2 | 20.3 | 0 | 35.9 | 33
469903 | 103 | 33 | 2505 | 120.8 | 50.5 | 53.8 | 30.4 | 30.9 | 0.046 | 107.1 | 11.5 | 70 | 69.1 | 25.4 | 0.991 | 98.1 | 525 | 498.5 | 58.5 | 606.5 | 2.773 | 364.3 | 31.7 | 113.1 | 24.6 | 45.6 | 11.1 | 113.1 | 23.7 | 8.26 | 92.6 | 19.5 | 27 | 26.3 | 51 | 30 | 0.998 | 65.9 | 94 | 8530 | 28.2 | 113.6 | 34.6 | 0 | 19.6 | 0 | 36.1 | 33
469905 | 105 | 33 | 2502 | 120.4 | 50.6 | 53.9 | 30.3 | 30.9 | 0.048 | 107.1 | 11.5 | 70 | 69.1 | 25.4 | 0.992 | 98.1 | 524.6 | 498.2 | 58.6 | 608.1 | 2.843 | 364.3 | 31.7 | 113.3 | 24.7 | 45.7 | 11.1 | 113.3 | 23.7 | 8.247 | 92.8 | 19.3 | 27 | 25.9 | 52 | 30 | 0.999 | 65.9 | 94 | 8410 | 28.2 | 114 | 34.6 | 0 | 19.4 | 0 | 36 | 33
469907 | 107 | 33 | 2502 | 120.6 | 50.8 | 53.9 | 30.3 | 30.8 | 0.048 | 107.1 | 11.5 | 70 | 69.1 | 25.4 | 0.991 | 98.1 | 524.5 | 497.9 | 58.6 | 609.7 | 2.869 | 365 | 31.7 | 113.4 | 24.7 | 45.8 | 11.1 | 113.4 | 23.7 | 8.264 | 93 | 19.2 | 27 | 26.3 | 52 | 30 | 1.002 | 66.3 | 91 | 8730 | 28.2 | 110.4 | 34.6 | 0 | 19.9 | 0 | 36 | 33
469909 | 109 | 33 | 2503 | 121 | 50.9 | 54 | 30.3 | 30.8 | 0.05 | 107.1 | 11.5 | 70 | 69.1 | 25.4 | 0.99 | 98.1 | 524.2 | 497.5 | 58.7 | 611.2 | 2.878 | 365.8 | 31.8 | 113.6 | 24.7 | 45.9 | 11.1 | 113.6 | 23.7 | 8.286 | 93.1 | 19.5 | 27 | 26.3 | 52 | 30 | 1.001 | 66.3 | 94 | 8240 | 28.2 | 112.3 | 34.6 | 0.1 | 19.8 | 0 | 35.7 | 33
469911 | 111 | 33 | 2502 | 121 | 51 | 54.1 | 30.3 | 30.8 | 0.051 | 107.1 | 11.4 | 70 | 69.2 | 25.5 | 0.992 | 98.1 | 524 | 497.3 | 58.8 | 612.6 | 2.951 | 365.9 | 31.8 | 113.6 | 24.7 | 46 | 11.1 | 113.6 | 23.7 | 8.259 | 93.1 | 19.9 | 27 | 26.3 | 52 | 30 | 1.002 | 66.3 | 95 | 8410 | 28.2 | 112.3 | 34.6 | 0.1 | 19.9 | 0 | 35.6 | 33
469913 | 113 | 33 | 2501 | 121 | 51.1 | 54.1 | 30.3 | 30.8 | 0.05 | 107.2 | 11.4 | 70 | 69.1 | 25.6 | 0.991 | 98.1 | 523.7 | 496.9 | 59 | 614 | 2.992 | 365 | 31.8 | 113.5 | 24.6 | 46.1 | 11.1 | 113.5 | 23.7 | 8.268 | 93.3 | 20 | 27 | 26.3 | 52 | 30 | 1.001 | 66.3 | 91 | 8510 | 28.2 | 110.4 | 34.7 | 0 | 20.4 | 0 | 35.5 | 32.9
469915 | 115 | 33 | 2503 | 121.7 | 51.2 | 54.2 | 30.3 | 30.8 | 0.05 | 107.2 | 11.4 | 70 | 69.2 | 25.6 | 0.989 | 98.1 | 523.4 | 496.6 | 59.1 | 615.3 | 3.01 | 364.2 | 31.9 | 113.6 | 24.5 | 46.2 | 11.1 | 113.6 | 23.7 | 8.331 | 93.4 | 19.9 | 27 | 26.3 | 52 | 30 | 1.001 | 66.7 | 95 | 8330 | 28.2 | 114 | 34.7 | 0.1 | 20.2 | 0 | 35.5 | 33
469917 | 117 | 33 | 2501 | 121.4 | 51.3 | 54.3 | 30.3 | 30.7 | 0.053 | 107.2 | 11.4 | 70 | 69.2 | 25.7 | 0.992 | 98.1 | 523.1 | 496.2 | 59.2 | 616.6 | 3.021 | 365.4 | 31.9 | 113.6 | 24.5 | 46.3 | 11.1 | 113.6 | 23.7 | 8.297 | 93.4 | 19.7 | 27 | 25.9 | 52 | 30 | 0.999 | 66.7 | 95 | 8650 | 28.2 | 112.3 | 34.6 | 0.1 | 20.2 | 0 | 35.8 | 33
469919 | 119 | 33 | 2502 | 121.6 | 51.4 | 54.3 | 30.3 | 30.7 | 0.051 | 107.2 | 11.4 | 70 | 69.2 | 25.7 | 0.991 | 98.1 | 522.9 | 496 | 59.2 | 617.8 | 3.078 | 365.6 | 31.9 | 113.6 | 24.5 | 46.4 | 11.1 | 113.6 | 23.7 | 8.298 | 93.4 | 19.9 | 27 | 26.7 | 52 | 30 | 1.006 | 66.7 | 91 | 8580 | 28.2 | 110.4 | 34 | 0.1 | 19.6 | 0 | 36.2 | 33
469921 | 121 | 33 | 2504 | 122.1 | 51.5 | 54.4 | 30.3 | 30.7 | 0.049 | 107.2 | 11.4 | 70 | 69.2 | 25.7 | 0.99 | 98.1 | 522.5 | 495.5 | 59.2 | 619 | 2.93 | 365.7 | 32 | 113.5 | 24.5 | 46.5 | 11.1 | 113.5 | 23.7 | 8.323 | 93.5 | 20.5 | 27 | 26.7 | 52 | 30 | 1.001 | 66.7 | 95 | 8650 | 28.2 | 114 | 34.6 | 0 | 19.4 | 0 | 35.9 | 32.9
469923 | 123 | 33 | 2502 | 122.2 | 51.6 | 54.4 | 30.3 | 30.7 | 0.051 | 107.2 | 11.4 | 70 | 69.2 | 25.9 | 0.992 | 98.1 | 522.2 | 495.1 | 59.4 | 620.2 | 2.821 | 366 | 32.1 | 113.5 | 24.5 | 46.5 | 11.2 | 113.5 | 23.7 | 8.342 | 93.6 | 20.9 | 26.5 | 26.3 | 52 | 30 | 0.999 | 66.7 | 95 | 8330 | 28.2 | 114 | 34.5 | 0 | 19.6 | 0 | 35.9 | 33
469925 | 125 | 33 | 2503 | 122.3 | 51.7 | 54.5 | 30.2 | 30.7 | 0.052 | 107.1 | 11.4 | 70 | 69.2 | 25.9 | 0.991 | 98.1 | 521.6 | 494.5 | 59.4 | 621.3 | 2.757 | 365.7 | 32.1 | 113.6 | 24.5 | 46.6 | 11.4 | 113.6 | 23.7 | 8.326 | 93.7 | 20.8 | 27 | 26.3 | 53 | 30 | 1 | 66.7 | 91 | 8770 | 28.2 | 110.4 | 34.6 | 0.1 | 20.2 | 0 | 35.7 | 33
469927 | 127 | 33 | 2502 | 122.3 | 51.8 | 54.6 | 30.2 | 30.7 | 0.053 | 107.1 | 11.4 | 70 | 69.2 | 26 | 0.99 | 98.1 | 521.3 | 494.1 | 59.5 | 622.3 | 2.733 | 366 | 32.1 | 113.8 | 24.5 | 46.7 | 11.3 | 113.7 | 23.7 | 8.342 | 93.7 | 20.5 | 27 | 26.3 | 53 | 30 | 1.002 | 66.7 | 92 | 8580 | 28.2 | 111 | 34.5 | 0.1 | 20.4 | 0 | 35.4 | 32.9
469929 | 129 | 33 | 2500 | 122.1 | 51.9 | 54.6 | 30.2 | 30.7 | 0.051 | 107.1 | 11.4 | 70 | 69.3 | 26 | 0.992 | 98.1 | 521.2 | 493.9 | 59.6 | 623.3 | 2.809 | 366 | 32.1 | 113.9 | 24.5 | 46.8 | 11.2 | 113.9 | 23.7 | 8.324 | 93.6 | 20.6 | 26.5 | 26.3 | 53 | 30 | 0.999 | 67.1 | 92 | 8630 | 28.2 | 110.7 | 34.6 | 0.1 | 20.1 | 0 | 35.9 | 32.9
469931 | 131 | 33 | 2502 | 122.7 | 52 | 54.7 | 30.2 | 30.7 | 0.051 | 107.1 | 11.4 | 70 | 69.3 | 26.1 | 0.991 | 98.1 | 521 | 493.7 | 59.7 | 624.2 | 2.809 | 366.3 | 32.2 | 114 | 24.5 | 46.9 | 11.2 | 114 | 23.7 | 8.356 | 93.8 | 21.2 | 26.5 | 26.7 | 53 | 30 | 1 | 66.7 | 91 | 8530 | 28.2 | 110.7 | 34.7 | 0.1 | 19.9 | 0 | 36 | 33
469933 | 133 | 33 | 2501 | 122.5 | 52 | 54.8 | 30.2 | 30.7 | 0.05 | 107.1 | 11.4 | 70.1 | 69.3 | 26.2 | 0.99 | 98.1 | 520.6 | 493.2 | 59.8 | 625.1 | 2.817 | 366.3 | 32.2 | 113.9 | 24.6 | 47 | 11.3 | 113.9 | 23.7 | 8.362 | 93.9 | 21.8 | 26.5 | 26.3 | 53 | 30 | 1 | 66.7 | 95 | 8550 | 28.2 | 112.6 | 34.6 | 0.1 | 20 | 0 | 35.7 | 32.9
469935 | 135 | 33 | 2500 | 122.6 | 52.1 | 54.8 | 30.2 | 30.7 | 0.05 | 107.1 | 11.4 | 70.1 | 69.3 | 26.4 | 0.991 | 98.1 | 520.4 | 492.9 | 59.9 | 626 | 2.896 | 366.9 | 32.2 | 113.9 | 24.7 | 47 | 11.4 | 113.8 | 23.7 | 8.362 | 93.9 | 21.8 | 26.5 | 26.7 | 53 | 30 | 0.999 | 66.7 | 92 | 8770 | 28.2 | 110.7 | 34.7 | 0.1 | 20.2 | 0 | 35.6 | 32.9
469937 | 137 | 33 | 2501 | 122.7 | 52.2 | 54.9 | 30.2 | 30.7 | 0.05 | 107.1 | 11.4 | 70 | 69.3 | 26.4 | 0.992 | 98.1 | 520.2 | 492.7 | 59.9 | 626.9 | 2.897 | 366.4 | 32.2 | 113.9 | 24.7 | 47.1 | 11.5 | 113.9 | 23.7 | 8.336 | 94.1 | 21.5 | 26.5 | 27.1 | 53 | 30 | 1.002 | 67.1 | 92 | 8650 | 28.2 | 110.7 | 34.6 | 0.1 | 19.7 | 0 | 36.2 | 33
469939 | 139 | 33 | 2500 | 122.6 | 52.3 | 54.9 | 30.2 | 30.7 | 0.048 | 107.1 | 11.4 | 70 | 69.3 | 26.3 | 0.991 | 98.1 | 520 | 492.4 | 60 | 627.8 | 3.032 | 365.9 | 32.2 | 113.8 | 24.8 | 47.2 | 11.3 | 113.8 | 23.7 | 8.352 | 94.2 | 21.6 | 26.5 | 26.7 | 53 | 30 | 0.999 | 67.1 | 92 | 8530 | 28.2 | 110.7 | 34.6 | 0 | 20.2 | 0 | 35.5 | 33
469941 | 141 | 33 | 2501 | 122.9 | 52.4 | 55 | 30.2 | 30.7 | 0.051 | 107.1 | 11.4 | 69.9 | 69.2 | 26.3 | 0.991 | 98.1 | 520.1 | 492.4 | 60.1 | 628.6 | 3.16 | 368.6 | 32.3 | 113.6 | 24.8 | 47.3 | 11.3 | 113.6 | 23.7 | 8.382 | 94.2 | 22.1 | 26.5 | 26.7 | 53 | 30 | 0.997 | 67.1 | 95 | 8330 | 28.2 | 114 | 34.7 | 0 | 19.6 | 0 | 36.3 | 32.9
469943 | 143 | 33 | 2503 | 123.1 | 52.5 | 55.1 | 30.2 | 30.8 | 0.051 | 107.1 | 11.4 | 70 | 69.2 | 26.5 | 0.991 | 98.1 | 520.1 | 492.4 | 60.2 | 629.4 | 3.314 | 368.9 | 32.3 | 113.6 | 24.9 | 47.3 | 11.5 | 113.6 | 23.7 | 8.353 | 94.6 | 22.8 | 26.5 | 26.7 | 53 | 30 | 1.003 | 67.5 | 96 | 8580 | 28.2 | 112.3 | 34.6 | 0.1 | 19.9 | 0 | 36 | 32.9
469945 | 145 | 33 | 2501 | 123 | 52.5 | 55.1 | 30.2 | 30.8 | 0.051 | 107.1 | 11.4 | 70 | 69.3 | 26.7 | 0.991 | 98.1 | 519.7 | 492 | 60.3 | 630.1 | 3.38 | 367.8 | 32.3 | 113.7 | 25 | 47.4 | 11.5 | 113.7 | 23.7 | 8.351 | 94.7 | 22.9 | 26.5 | 26.7 | 54 | 30 | 1.002 | 67.1 | 93 | 8600 | 28.2 | 110.4 | 34.6 | 0.1 | 20.4 | 0 | 35.4 | 33
469947 | 147 | 33 | 2501 | 123.3 | 52.6 | 55.2 | 30.2 | 30.8 | 0.049 | 107.1 | 11.4 | 70 | 69.2 | 26.8 | 0.99 | 98.1 | 519.8 | 492 | 60.3 | 630.8 | 3.457 | 363.8 | 32.4 | 113.9 | 25 | 47.5 | 11.5 | 113.9 | 23.7 | 8.357 | 94.7 | 22.7 | 26.5 | 26.7 | 54 | 30 | 0.999 | 67.5 | 96 | 8480 | 28.2 | 112.3 | 34.7 | 0 | 20.3 | 0 | 35.9 | 33
469949 | 149 | 33 | 2501 | 123.3 | 52.7 | 55.2 | 30.2 | 30.8 | 0.05 | 107.1 | 11.4 | 70 | 69.2 | 27 | 0.992 | 98.1 | 519.6 | 491.7 | 60.4 | 631.4 | 3.462 | 362.6 | 32.4 | 114.1 | 25 | 47.5 | 11.4 | 114.1 | 23.7 | 8.36 | 94.8 | 22.7 | 26.5 | 26.7 | 54 | 30 | 1.002 | 67.5 | 96 | 8510 | 28.6 | 112.6 | 34.7 | 0 | 19.7 | 0 | 36.1 | 33
469951 | 151 | 33 | 2502 | 123.6 | 52.8 | 55.3 | 30.2 | 30.8 | 0.05 | 107.1 | 11.4 | 70 | 69.2 | 27.1 | 0.991 | 98.1 | 519.2 | 491.3 | 60.4 | 632.1 | 3.476 | 363.7 | 32.4 | 114 | 25.1 | 47.6 | 11.4 | 114 | 23.7 | 8.382 | 94.9 | 23.2 | 26.5 | 26.7 | 54 | 30 | 1.003 | 67.5 | 93 | 8800 | 28.6 | 110.7 | 34.7 | 0.1 | 20.2 | 0 | 35.4 | 33
469953 | 153 | 33 | 2502 | 123.8 | 52.8 | 55.4 | 30.2 | 30.9 | 0.05 | 107.1 | 11.4 | 70 | 69.2 | 27.3 | 0.991 | 98.1 | 519.4 | 491.4 | 60.5 | 632.7 | 3.766 | 362.3 | 32.5 | 114 | 25.1 | 47.7 | 11.5 | 114 | 23.7 | 8.398 | 94.9 | 23.8 | 26.5 | 26.7 | 54 | 30 | 0.998 | 67.5 | 93 | 8650 | 28.6 | 111 | 34.7 | 0.1 | 20.4 | 0 | 35.5 | 33
469955 | 155 | 33 | 2501 | 123.9 | 52.9 | 55.4 | 30.2 | 30.9 | 0.049 | 107.1 | 11.4 | 70 | 69.3 | 27.5 | 0.991 | 98.1 | 519.2 | 491.1 | 60.6 | 633.3 | 3.709 | 362.6 | 32.5 | 114 | 25.1 | 47.7 | 11.5 | 113.9 | 23.7 | 8.391 | 95.1 | 24 | 26.5 | 26.7 | 54 | 30 | 1.001 | 67.8 | 97 | 8550 | 28.6 | 112.6 | 34.6 | 0.1 | 19.9 | 0 | 35.7 | 32.9
469957 | 157 | 33 | 2504 | 124.4 | 53 | 55.5 | 30.2 | 30.9 | 0.048 | 107.1 | 11.4 | 70 | 69.4 | 27.7 | 0.992 | 98.1 | 518.8 | 490.6 | 60.7 | 633.9 | 3.641 | 362.5 | 32.6 | 114.1 | 25.1 | 47.8 | 11.5 | 114.1 | 23.7 | 8.408 | 95.3 | 23.8 | 26.5 | 26.7 | 54 | 30 | 1.003 | 68.2 | 97 | 8510 | 28.6 | 112.6 | 34.7 | 0 | 19.2 | 0 | 36.2 | 33
469959 | 159 | 33 | 2502 | 124.5 | 53.1 | 55.5 | 30.2 | 30.9 | 0.047 | 107.1 | 11.4 | 70 | 69.4 | 27.9 | 0.991 | 98.1 | 518.6 | 490.3 | 60.7 | 634.5 | 3.608 | 362.7 | 32.7 | 114 | 25.1 | 47.8 | 11.3 | 114 | 23.7 | 8.434 | 95.2 | 23.8 | 26.5 | 27.1 | 54 | 30 | 1 | 67.5 | 93 | 8730 | 28.6 | 112.6 | 34.5 | 0.1 | 19.3 | 0 | 36.1 | 32.9
469961 | 161 | 33 | 2502 | 124.5 | 53.1 | 55.6 | 30.2 | 31 | 0.048 | 107.1 | 11.4 | 70 | 69.5 | 28 | 0.992 | 98.1 | 518.1 | 489.8 | 60.8 | 635.1 | 3.519 | 363.3 | 32.7 | 114 | 25.1 | 47.9 | 11.4 | 113.9 | 23.7 | 8.408 | 95.4 | 24.3 | 26.5 | 27.1 | 54 | 30 | 0.999 | 67.8 | 93 | 8750 | 28.6 | 110.7 | 34.6 | 0.1 | 20.1 | 0 | 35.8 | 33
469963 | 163 | 33 | 2502 | 124.7 | 53.2 | 55.6 | 30.2 | 31 | 0.046 | 107.1 | 11.4 | 70 | 69.5 | 28.1 | 0.991 | 98.1 | 517.7 | 489.4 | 60.9 | 635.7 | 3.385 | 362.8 | 32.7 | 114 | 25.1 | 48 | 11.5 | 114 | 23.7 | 8.423 | 95.4 | 24.8 | 26.5 | 26.7 | 54 | 30 | 1.003 | 68.2 | 93 | 8870 | 28.6 | 110.7 | 34.6 | 0.1 | 20.3 | 0 | 35.5 | 33
469965 | 165 | 33 | 2501 | 124.8 | 53.3 | 55.7 | 30.2 | 31 | 0.047 | 107.1 | 11.4 | 70 | 69.5 | 28.3 | 0.99 | 98.1 | 517.3 | 488.9 | 61 | 636.3 | 3.269 | 363.3 | 32.8 | 114.1 | 25.2 | 48 | 11.5 | 114.1 | 23.7 | 8.453 | 95.4 | 24.8 | 26.5 | 26.7 | 54 | 30 | 1.001 | 67.8 | 97 | 8700 | 28.6 | 113 | 34.6 | 0.1 | 20.6 | 0 | 35.5 | 33
469967 | 167 | 33 | 2501 | 124.6 | 53.3 | 55.8 | 30.2 | 31 | 0.046 | 107.1 | 11.4 | 70 | 69.5 | 28.5 | 0.992 | 98.1 | 517 | 488.6 | 61.1 | 637 | 3.191 | 363.3 | 32.8 | 114.3 | 25.2 | 48.1 | 11.4 | 114.3 | 23.7 | 8.422 | 95.4 | 24.4 | 26.5 | 27.1 | 54 | 30 | 1.002 | 67.8 | 97 | 8680 | 28.6 | 113 | 34.7 | 0 | 19.6 | 0 | 36.2 | 33
469969 | 169 | 33 | 2501 | 124.8 | 53.4 | 55.9 | 30.2 | 31 | 0.046 | 107.1 | 11.4 | 70 | 69.5 | 28.5 | 0.992 | 98.1 | 516.5 | 488 | 61.2 | 637.6 | 3.082 | 363.2 | 32.8 | 114.5 | 25.3 | 48.1 | 11.3 | 114.5 | 23.7 | 8.445 | 95.5 | 24.4 | 26.5 | 26.7 | 54 | 30 | 0.998 | 67.8 | 93 | 8850 | 28.6 | 113.3 | 34.7 | 0.1 | 20.2 | 0 | 35.5 | 33
469971 | 171 | 33 | 2502 | 125.2 | 53.4 | 55.9 | 30.2 | 31.1 | 0.048 | 107.1 | 11.4 | 70 | 69.5 | 28.5 | 0.99 | 98.1 | 516.3 | 487.7 | 61.1 | 638.2 | 3.003 | 362.4 | 32.9 | 114.4 | 25.4 | 48.2 | 11.4 | 114.4 | 23.7 | 8.452 | 95.4 | 24.9 | 26.5 | 27.1 | 55 | 30 | 1.003 | 67.8 | 94 | 8730 | 28.6 | 113 | 34.7 | 0.1 | 20.2 | 0 | 35.8 | 33
469973 | 173 | 33 | 2501 | 125.2 | 53.5 | 56 | 30.2 | 31.1 | 0.05 | 107.1 | 11.4 | 70 | 69.5 | 28.6 | 0.992 | 98.1 | 516 | 487.4 | 61.3 | 638.8 | 2.988 | 362.8 | 32.9 | 114.4 | 25.4 | 48.2 | 11.5 | 114.4 | 23.7 | 8.466 | 95.4 | 25.2 | 26.5 | 26.7 | 55 | 30 | 1.001 | 67.8 | 97 | 8360 | 28.6 | 113 | 34.4 | 0.1 | 19.5 | 0 | 35.7 | 33
469975 | 175 | 33 | 2503 | 125.6 | 53.5 | 56 | 30.2 | 31.2 | 0.047 | 107.1 | 11.4 | 70 | 69.5 | 28.7 | 0.992 | 98.1 | 515.8 | 487.2 | 61.3 | 639.3 | 2.997 | 363.1 | 33 | 114.4 | 25.4 | 48.3 | 11.5 | 114.4 | 23.7 | 8.473 | 95.5 | 24.9 | 26.5 | 27.1 | 55 | 30 | 1.006 | 67.8 | 93 | 8800 | 28.6 | 111 | 34.6 | 0 | 19.2 | 0 | 36.2 | 33
469977 | 177 | 33 | 2501 | 125.4 | 53.6 | 56.1 | 30.2 | 31.2 | 0.049 | 107.1 | 11.4 | 70 | 69.5 | 28.7 | 0.99 | 98.1 | 515.6 | 486.9 | 61.4 | 639.9 | 3.056 | 363.4 | 32.9 | 114.5 | 25.4 | 48.3 | 11.3 | 114.5 | 23.8 | 8.473 | 95.8 | 24.3 | 26.5 | 27.1 | 55 | 30 | 1.001 | 68.2 | 94 | 8820 | 28.6 | 113.3 | 34.6 | 0 | 20.3 | 0 | 35.7 | 33
469979 | 179 | 33 | 2501 | 125.4 | 53.7 | 56.1 | 30.2 | 31.2 | 0.049 | 107.1 | 11.4 | 70.1 | 69.4 | 28.7 | 0.991 | 98.1 | 515.5 | 486.7 | 61.4 | 640.5 | 3.117 | 364.3 | 32.9 | 114.3 | 25.4 | 48.4 | 11.2 | 114.3 | 23.8 | 8.495 | 95.7 | 24.3 | 26.5 | 27.1 | 55 | 30 | 0.997 | 68.2 | 97 | 8510 | 28.6 | 113 | 34.6 | 0.1 | 19.2 | 0 | 35.8 | 33
469981 | 181 | 33 | 2503 | 126.1 | 53.7 | 56.2 | 30.2 | 31.2 | 0.049 | 107.1 | 11.4 | 70.1 | 69.4 | 28.8 | 0.991 | 98.1 | 515.4 | 486.5 | 61.5 | 641 | 3.16 | 365 | 33.1 | 114.3 | 25.4 | 48.4 | 11.3 | 114.3 | 23.8 | 8.5 | 95.9 | 24.7 | 26.5 | 27.1 | 55 | 30 | 1.001 | 68.2 | 97 | 8750 | 28.6 | 113 | 34.6 | 0.1 | 19.6 | 0 | 36.3 | 33
469983 | 183 | 33 | 2502 | 126.1 | 53.8 | 56.2 | 30.2 | 31.2 | 0.049 | 107.1 | 11.4 | 70 | 69.4 | 28.8 | 0.991 | 98.1 | 515.1 | 486.2 | 61.7 | 641.6 | 3.182 | 364.2 | 33.1 | 114.3 | 25.4 | 48.5 | 11.4 | 114.2 | 23.8 | 8.505 | 96 | 24.7 | 26.5 | 26.7 | 55 | 30 | 1.001 | 68.6 | 94 | 8870 | 28.6 | 110.7 | 34.1 | 0 | 19.7 | 0 | 35.9 | 32.9
469985 | 185 | 33 | 2501 | 126 | 53.8 | 56.3 | 30.2 | 31.3 | 0.049 | 107.1 | 11.4 | 69.9 | 69.4 | 28.9 | 0.992 | 98.1 | 514.7 | 485.8 | 61.6 | 642.1 | 3.238 | 365.1 | 33.1 | 114.3 | 25.4 | 48.5 | 11.3 | 114.3 | 23.8 | 8.519 | 96.1 | 24.4 | 26.5 | 27.5 | 55 | 30 | 0.999 | 68.2 | 94 | 8650 | 28.6 | 111 | 34.7 | 0 | 20.4 | 0 | 35.6 | 33
469987 | 187 | 33 | 2501 | 126 | 53.9 | 56.4 | 30.2 | 31.3 | 0.049 | 107.1 | 11.4 | 70 | 69.3 | 28.9 | 0.991 | 98.1 | 514.5 | 485.5 | 61.8 | 642.6 | 3.257 | 365 | 33.1 | 114.5 | 25.3 | 48.5 | 11.2 | 114.5 | 23.8 | 8.497 | 96 | 24.1 | 26.5 | 27.1 | 55 | 30 | 0.998 | 68.2 | 98 | 8410 | 28.6 | 115.2 | 34.6 | 0.1 | 19.9 | 0 | 36.2 | 33
469989 | 189 | 33 | 2501 | 126.2 | 53.9 | 56.4 | 30.2 | 31.3 | 0.046 | 107.1 | 11.4 | 70 | 69.4 | 28.8 | 0.991 | 98.1 | 514.3 | 485.3 | 61.8 | 643.1 | 3.283 | 364.8 | 33.1 | 114.7 | 25.3 | 48.6 | 11.2 | 114.7 | 23.8 | 8.527 | 96.3 | 24.1 | 26.5 | 27.5 | 55 | 30 | 1.005 | 68.6 | 98 | 8630 | 28.6 | 115.6 | 34.5 | 0.1 | 19.9 | 0 | 35.7 | 33
469991 | 191 | 33 | 2501 | 126.1 | 54 | 56.5 | 30.2 | 31.3 | 0.049 | 107.1 | 11.4 | 70 | 69.5 | 28.8 | 0.991 | 98.1 | 514.2 | 485.1 | 61.9 | 643.6 | 3.391 | 365.1 | 33.1 | 114.6 | 25.3 | 48.6 | 11.2 | 114.6 | 23.8 | 8.54 | 96.3 | 24.4 | 26.5 | 27.1 | 55 | 30 | 1 | 68.6 | 94 | 8820 | 28.6 | 111 | 34.6 | 0.1 | 20.5 | 0 | 35.6 | 33
469993 | 193 | 33 | 2502 | 126.6 | 54 | 56.5 | 30.2 | 31.3 | 0.047 | 107.1 | 11.4 | 70 | 69.5 | 28.8 | 0.991 | 98.1 | 514.2 | 484.9 | 61.9 | 644.1 | 3.428 | 366.3 | 33.2 | 114.7 | 25.3 | 48.6 | 11.3 | 114.7 | 23.8 | 8.553 | 96.4 | 24.3 | 26 | 27.1 | 55 | 30 | 1 | 69 | 94 | 8770 | 28.6 | 113.3 | 34.5 | 0.1 | 19.2 | 0 | 36.3 | 33
469995 | 195 | 33 | 2502 | 126.7 | 54 | 56.6 | 30.2 | 31.4 | 0.047 | 107.1 | 11.4 | 70 | 69.5 | 28.8 | 0.992 | 98.1 | 513.8 | 484.6 | 62 | 644.6 | 3.358 | 366.9 | 33.3 | 114.7 | 25.3 | 48.7 | 11.2 | 114.7 | 23.8 | 8.534 | 96.5 | 24 | 26 | 27.5 | 55 | 30 | 1.003 | 68.6 | 98 | 8530 | 28.6 | 115.2 | 34.6 | 0 | 19.9 | 0 | 35.6 | 33
469997 | 197 | 33 | 2501 | 126.7 | 54.1 | 56.6 | 30.2 | 31.4 | 0.047 | 107.1 | 11.4 | 70 | 69.5 | 28.9 | 0.991 | 98.1 | 513.3 | 484 | 62 | 645.1 | 3.347 | 365.9 | 33.3 | 114.7 | 25.3 | 48.7 | 11.3 | 114.6 | 23.8 | 8.557 | 96.5 | 23.8 | 26 | 27.1 | 55 | 30 | 0.996 | 69 | 94 | 8770 | 28.6 | 113.3 | 34.6 | 0 | 20.4 | 0 | 35.8 | 33
469999 | 199 | 33 | 2501 | 126.8 | 54.1 | 56.7 | 30.2 | 31.4 | 0.047 | 107.1 | 11.4 | 70 | 69.5 | 28.9 | 0.992 | 98.1 | 513.3 | 483.8 | 62.1 | 645.6 | 3.376 | 366.8 | 33.3 | 114.6 | 25.3 | 48.8 | 11.3 | 114.6 | 23.8 | 8.567 | 96.5 | 23.9 | 26 | 27.1 | 55 | 30 | 1.004 | 68.6 | 98 | 8460 | 28.6 | 115.2 | 34.7 | 0 | 20.1 | 0 | 36.2 | 33
470001 | 201 | 33 | 2504 | 127.3 | 54.2 | 56.8 | 30.2 | 31.4 | 0.046 | 107.1 | 11.4 | 70 | 69.5 | 28.9 | 0.992 | 98.1 | 513.3 | 483.7 | 62.2 | 646.1 | 3.476 | 366.4 | 33.4 | 114.6 | 25.3 | 48.8 | 11.2 | 114.6 | 23.8 | 8.586 | 96.8 | 24.1 | 26 | 27.5 | 55 | 30 | 1 | 69 | 98 | 8770 | 28.6 | 113 | 34.7 | 0 | 19.6 | 0 | 36 | 32.9
470003 | 203 | 33 | 2501 | 127.1 | 54.2 | 56.8 | 30.2 | 31.4 | 0.047 | 107.1 | 11.4 | 70 | 69.5 | 28.9 | 0.991 | 98.1 | 513.3 | 483.7 | 62.2 | 646.7 | 3.765 | 366 | 33.4 | 114.5 | 25.3 | 48.8 | 11.2 | 114.5 | 23.8 | 8.579 | 96.9 | 24 | 26 | 27.5 | 55 | 30 | 1.003 | 69 | 95 | 8900 | 28.6 | 111 | 34.7 | 0 | 20.3 | 0 | 35.7 | 32.9
470005 | 205 | 33 | 2502 | 127.3 | 54.3 | 56.9 | 30.2 | 31.5 | 0.046 | 107.1 | 11.4 | 70 | 69.5 | 28.9 | 0.992 | 98.1 | 513.5 | 483.9 | 62.3 | 647.2 | 4.091 | 366.5 | 33.4 | 114.6 | 25.3 | 48.9 | 11.2 | 114.5 | 23.8 | 8.58 | 97 | 23.8 | 26 | 27.1 | 56 | 30 | 1.005 | 69 | 99 | 8580 | 28.6 | 115.2 | 34.6 | 0.1 | 20.2 | 0 | 35.9 | 33
470007 | 207 | 33 | 2502 | 127.5 | 54.3 | 56.9 | 30.1 | 31.5 | 0.046 | 107.1 | 11.4 | 70 | 69.5 | 28.8 | 0.991 | 98.1 | 513.6 | 483.9 | 62.4 | 647.7 | 4.291 | 367.4 | 33.5 | 114.7 | 25.3 | 48.9 | 11.2 | 114.6 | 23.8 | 8.595 | 97.2 | 23.6 | 26 | 27.5 | 56 | 31 | 0.999 | 69.4 | 99 | 8850 | 28.6 | 115.6 | 34.6 | 0.1 | 19.7 | 0 | 36 | 32.9
470009 | 209 | 33 | 2502 | 127.4 | 54.3 | 57 | 30.1 | 31.5 | 0.048 | 107.1 | 11.4 | 70 | 69.5 | 28.8 | 0.989 | 98.1 | 513 | 483.3 | 62.4 | 648.1 | 4.189 | 367.5 | 33.4 | 114.8 | 25.2 | 48.9 | 11.2 | 114.8 | 23.8 | 8.615 | 97.3 | 23.7 | 26 | 27.5 | 56 | 31 | 0.997 | 69.4 | 99 | 8530 | 29 | 115.6 | 34 | 0.1 | 20.4 | 0 | 35.6 | 33
470011 | 1 | 33 | 2505 | 127.4 | 54.3 | 57 | 30.1 | 31.5 | 0.047 | 107.1 | 11.4 | 70 | 69.5 | 28.8 | 0.989 | 98.1 | 512.8 | 483 | 62.5 | 648.5 | 4.037 | 367.4 | 33.5 | 114.8 | 25.1 | 48.9 | 11.3 | 114.7 | 23.8 | 8.626 | 97.4 | 23.8 | 26 | 27.5 | 56 | 31 | 0.997 | 69.8 | 95 | 8800 | 29 | 113.3 | 34.7 | 0.1 | 20.3 | 0 | 36 | 32.9
470013 | 3 | 33 | 2506 | 128.1 | 54.4 | 57.1 | 30.1 | 31.5 | 0.046 | 107.1 | 11.4 | 70 | 69.5 | 28.9 | 0.99 | 98.1 | 512.6 | 482.7 | 62.5 | 648.9 | 3.935 | 367.3 | 33.6 | 114.7 | 25 | 49 | 11.3 | 114.7 | 23.8 | 8.638 | 97.5 | 23.7 | 26 | 27.8 | 56 | 31 | 1 | 69.8 | 99 | 8330 | 28.6 | 115.6 | 34.6 | 0.1 | 19.8 | 0 | 36.1 | 32.9
470015 | 5 | 33 | 2503 | 128.4 | 54.4 | 57.2 | 30.2 | 31.6 | 0.047 | 107.1 | 11.4 | 70 | 69.5 | 28.9 | 0.986 | 98.1 | 512.2 | 482.2 | 62.7 | 649.1 | 3.88 | 367.6 | 33.7 | 114.6 | 25 | 49 | 11.5 | 114.6 | 23.8 | 8.647 | 97.6 | 23.4 | 26 | 27.8 | 56 | 31 | 1.001 | 69.4 | 95 | 8530 | 28.6 | 113.3 | 34.6 | 0.1 | 19.5 | 0 | 35.8 | 32.9
470017 | 7 | 33 | 2503 | 128.6 | 54.4 | 57.2 | 30.2 | 31.6 | 0.046 | 107.1 | 11.4 | 70 | 69.7 | 29 | 0.988 | 98.1 | 512.1 | 482.1 | 62.7 | 649.3 | 3.787 | 367 | 33.7 | 114.6 | 25 | 49 | 11.6 | 114.6 | 23.8 | 8.604 | 97.6 | 23.3 | 26 | 27.8 | 56 | 31 | 0.993 | 69.4 | 99 | 8530 | 28.6 | 115.2 | 34.6 | 0.1 | 19.6 | 0 | 36.2 | 32.9
470019 | 9 | 33 | 2500 | 128.2 | 54.5 | 57.3 | 30.2 | 31.6 | 0.047 | 107.1 | 11.4 | 70 | 69.6 | 29 | 0.987 | 98.1 | 511.8 | 481.6 | 62.8 | 649.5 | 3.752 | 366.9 | 33.7 | 114.7 | 24.9 | 49 | 11.6 | 114.7 | 23.8 | 8.618 | 97.7 | 23.5 | 26 | 27.5 | 56 | 31 | 0.992 | 69.8 | 99 | 8290 | 28.6 | 115.6 | 34.8 | 0 | 20.2 | 0 | 35.9 | 32.9
470021 | 11 | 33 | 2501 | 128.7 | 54.5 | 57.3 | 30.2 | 31.6 | 0.045 | 107.1 | 11.4 | 70 | 69.6 | 29.1 | 0.987 | 98.1 | 511.5 | 481.4 | 62.8 | 649.7 | 3.765 | 365.6 | 33.8 | 114.5 | 24.9 | 49 | 11.6 | 114.5 | 23.8 | 8.656 | 97.7 | 23.6 | 26 | 27.5 | 56 | 31 | 1.002 | 69.8 | 95 | 8600 | 28.6 | 111 | 34.7 | 0.1 | 20.1 | 0 | 35.8 | 32.9
470023 | 13 | 33 | 2501 | 128.9 | 54.5 | 57.4 | 30.2 | 31.6 | 0.046 | 107.1 | 11.4 | 70 | 69.6 | 29.1 | 0.992 | 98.1 | 511.4 | 481.1 | 62.9 | 649.9 | 3.778 | 365.2 | 33.8 | 114.4 | 24.9 | 49.1 | 11.5 | 114.4 | 23.8 | 8.619 | 97.7 | 23.4 | 26 | 27.8 | 56 | 31 | 1.006 | 69.8 | 95 | 8480 | 28.6 | 111 | 34.6 | 0.1 | 19.6 | 0 | 36.2 | 32.9
470025 | 15 | 33 | 2499 | 128.4 | 54.5 | 57.5 | 30.2 | 31.7 | 0.047 | 107.1 | 11.4 | 70 | 69.6 | 29.1 | 0.989 | 98.1 | 510.9 | 480.6 | 63 | 650.1 | 3.726 | 365.9 | 33.7 | 114.7 | 24.9 | 49.1 | 11.3 | 114.7 | 23.8 | 8.602 | 97.6 | 23.3 | 26 | 27.8 | 56 | 31 | 1.014 | 69.8 | 99 | 8120 | 29 | 115.2 | 34.6 | 0.1 | 20.2 | 0 | 35.9 | 32.9
470027 | 17 | 33 | 2502 | 129.1 | 54.6 | 57.5 | 30.1 | 31.7 | 0.047 | 107.1 | 11.4 | 70 | 69.5 | 29.1 | 0.985 | 98.1 | 510.9 | 480.5 | 63 | 650.4 | 3.781 | 367.2 | 33.8 | 114.6 | 25 | 49.1 | 11.2 | 114.6 | 23.8 | 8.666 | 97.7 | 23.2 | 26 | 27.5 | 56 | 31 | 0.996 | 69.8 | 95 | 8700 | 28.6 | 113.3 | 34.7 | 0.1 | 20.2 | 0 | 36 | 33
470029 | 19 | 33 | 2498 | 128.4 | 54.6 | 57.6 | 30.2 | 31.7 | 0.048 | 107.1 | 11.4 | 70 | 69.5 | 29.1 | 0.99 | 98.1 | 510.4 | 480 | 63.1 | 650.6 | 3.729 | 368.2 | 33.8 | 114.8 | 25 | 49.1 | 11.2 | 114.8 | 23.8 | 8.615 | 97.6 | 23.4 | 26 | 27.5 | 56 | 31 | 0.994 | 69.4 | 95 | 8510 | 28.6 | 113.6 | 34.6 | 0 | 19.9 | 0 | 36.2 | 33
470031 | 21 | 33 | 2501 | 128.9 | 54.6 | 57.6 | 30.1 | 31.7 | 0.048 | 107.1 | 11.4 | 70 | 69.5 | 29.2 | 0.988 | 98.1 | 510.5 | 479.9 | 63.1 | 650.8 | 3.812 | 367.9 | 33.8 | 114.6 | 25 | 49.1 | 11.2 | 114.6 | 23.8 | 8.629 | 97.7 | 23.5 | 26 | 27.5 | 56 | 31 | 1.001 | 69.8 | 99 | 8750 | 28.6 | 115.6 | 34.5 | 0 | 20 | 0 | 36 | 32.9
470033 | 23 | 33 | 2500 | 128.7 | 54.6 | 57.7 | 30.1 | 31.7 | 0.048 | 107 | 11.4 | 70 | 69.5 | 29.2 | 0.986 | 98.1 | 510.5 | 479.9 | 63.2 | 651.1 | 3.983 | 368.1 | 33.8 | 114.9 | 25 | 49.1 | 11.2 | 114.9 | 23.8 | 8.623 | 97.7 | 23.5 | 26 | 27.1 | 56 | 31 | 1.014 | 69.8 | 99 | 8550 | 28.6 | 115.6 | 34.7 | 0.1 | 19.8 | 0 | 35.9 | 32.9
470035 | 25 | 33 | 2501 | 129 | 54.6 | 57.8 | 30.1 | 31.7 | 0.049 | 107 | 11.4 | 70 | 69.5 | 29.1 | 0.988 | 98.1 | 510.4 | 479.8 | 63.3 | 651.3 | 4.191 | 364.6 | 33.8 | 114.6 | 25 | 49.2 | 11.2 | 114.6 | 23.8 | 8.628 | 97.6 | 23.3 | 26 | 27.5 | 56 | 31 | 0.995 | 69.4 | 99 | 8650 | 28.6 | 115.2 | 34 | 0 | 20.2 | 0 | 35.7 | 32.9
470037 | 27 | 33 | 2500 | 128.8 | 54.7 | 57.8 | 30.1 | 31.8 | 0.048 | 107 | 11.4 | 70 | 69.5 | 29 | 0.988 | 98.1 | 510 | 479.3 | 63.3 | 651.5 | 4.023 | 365 | 33.8 | 114.7 | 25 | 49.2 | 11.2 | 114.7 | 23.8 | 8.624 | 97.7 | 23.1 | 26 | 27.5 | 56 | 31 | 0.998 | 69.8 | 95 | 8550 | 28.6 | 113.3 | 34.7 | 0 | 20.1 | 0 | 36.1 | 32.9
470039 | 29 | 33 | 2499 | 128.5 | 54.7 | 57.9 | 30.1 | 31.8 | 0.048 | 107 | 11.4 | 70 | 69.5 | 29 | 0.99 | 98.1 | 509.4 | 478.6 | 63.4 | 651.8 | 3.784 | 364.1 | 33.8 | 114.6 | 25 | 49.2 | 11.2 | 114.5 | 23.8 | 8.61 | 97.6 | 23.3 | 26 | 27.5 | 56 | 31 | 1.007 | 69.8 | 95 | 8580 | 28.6 | 113.3 | 34.7 | 0 | 19.5 | 0 | 36.3 | 32.9
470041 | 31 | 33 | 2502 | 129.1 | 54.7 | 57.9 | 30.1 | 31.8 | 0.049 | 107 | 11.4 | 70 | 69.5 | 29.1 | 0.986 | 98.1 | 508.8 | 478.1 | 63.4 | 652.1 | 3.665 | 364.6 | 33.8 | 114.6 | 25 | 49.2 | 11.2 | 114.6 | 23.8 | 8.646 | 97.7 | 23.6 | 26 | 27.8 | 56 | 31 | 0.989 | 69.8 | 95 | 8510 | 28.6 | 113.3 | 34.6 | 0.1 | 20.4 | 0 | 36.1 | 32.9
470043 | 33 | 33 | 2492 | 127.3 | 54.7 | 57.9 | 30.1 | 31.8 | 0.051 | 106.9 | 11.4 | 70 | 69.6 | 29.1 | 0.996 | 98.1 | 508.4 | 477.7 | 63.4 | 652.3 | 3.471 | 363.4 | 33.6 | 114.4 | 25.1 | 49.2 | 11.2 | 114.4 | 23.8 | 8.53 | 97 | 23.6 | 26 | 27.5 | 56 | 31 | 1.005 | 68.6 | 94 | 8700 | 29 | 111 | 34.7 | 0.1 | 20 | 0 | 36.4 | 32.9
470045 | 35 | 33 | 2496 | 126.8 | 54.7 | 58 | 30.1 | 31.9 | 0.053 | 106.9 | 11.4 | 70 | 69.6 | 29.2 | 0.992 | 98.1 | 508 | 477.1 | 63.5 | 652.6 | 3.367 | 361.6 | 33.4 | 114.4 | 25.1 | 49.2 | 11.2 | 114.4 | 23.8 | 8.475 | 96.6 | 23.4 | 26 | 27.1 | 56 | 31 | 1.007 | 68.2 | 94 | 8730 | 29 | 113.3 | 34.7 | 0 | 19.4 | 0 | 36.5 | 32.9
470047 | 37 | 33 | 2497 | 126.6 | 54.7 | 58.1 | 30.1 | 31.9 | 0.053 | 106.9 | 11.4 | 69.9 | 69.6 | 29.2 | 0.992 | 98.1 | 507.8 | 476.9 | 63.6 | 653 | 3.383 | 361 | 33.3 | 114.5 | 25.1 | 49.2 | 11.3 | 114.5 | 23.8 | 8.497 | 96.6 | 23.2 | 26 | 27.1 | 56 | 31 | 0.998 | 68.6 | 94 | 8750 | 29 | 111 | 34.7 | 0 | 20.2 | 0 | 36 | 32.9
470049 | 39 | 33 | 2499 | 126.7 | 54.7 | 58.1 | 30.1 | 31.9 | 0.053 | 106.9 | 11.4 | 69.9 | 69.5 | 29.2 | 0.991 | 98.1 | 507.7 | 476.7 | 63.6 | 653.3 | 3.389 | 362 | 33.3 | 114.6 | 25.2 | 49.2 | 11.2 | 114.6 | 23.8 | 8.489 | 96.5 | 23.5 | 26 | 27.5 | 56 | 31 | 0.997 | 68.6 | 94 | 8970 | 29 | 113.3 | 34.7 | 0.1 | 19.9 | 0 | 36 | 32.9
470051 | 41 | 33 | 2499 | 126.4 | 54.8 | 58.2 | 30.1 | 31.9 | 0.053 | 106.9 | 11.4 | 70 | 69.5 | 29.2 | 0.991 | 98.1 | 507.5 | 476.4 | 63.6 | 653.6 | 3.359 | 363.6 | 33.2 | 114.6 | 25.2 | 49.3 | 11.2 | 114.6 | 23.8 | 8.479 | 96.4 | 23.9 | 26 | 27.1 | 56 | 31 | 1.008 | 68.2 | 94 | 8650 | 29 | 113.3 | 34.7 | 0.1 | 19.8 | 0 | 36.4 | 32.9
470053 | 43 | 33 | 2501 | 126.9 | 54.8 | 58.2 | 30.1 | 31.9 | 0.053 | 107 | 11.4 | 70 | 69.5 | 29.3 | 0.991 | 98.1 | 507.4 | 476.3 | 63.8 | 653.9 | 3.417 | 362.7 | 33.3 | 114.4 | 25.2 | 49.3 | 11.2 | 114.4 | 23.8 | 8.489 | 96.6 | 24.1 | 26 | 27.1 | 56 | 31 | 0.999 | 68.6 | 98 | 8330 | 29 | 111 | 34.7 | 0 | 20.4 | 0 | 35.8 | 32.9
470055 | 45 | 33 | 2500 | 126.8 | 54.8 | 58.3 | 30.1 | 31.9 | 0.052 | 107 | 11.4 | 70 | 69.5 | 29.4 | 0.992 | 98.1 | 507.3 | 476 | 63.8 | 654.2 | 3.441 | 362.1 | 33.3 | 114.5 | 25.2 | 49.3 | 11.3 | 114.5 | 23.8 | 8.475 | 96.6 | 23.9 | 26 | 27.1 | 56 | 31 | 1.002 | 68.6 | 98 | 8680 | 29 | 115.2 | 34.7 | 0 | 19.9 | 0 | 36 | 32.9
470057 | 47 | 33 | 2500 | 126.8 | 54.8 | 58.4 | 30.1 | 31.9 | 0.053 | 106.9 | 11.4 | 70 | 69.5 | 29.4 | 0.991 | 98.1 | 507.2 | 475.9 | 63.8 | 654.5 | 3.525 | 363.4 | 33.3 | 114.3 | 25.2 | 49.3 | 11.2 | 114.2 | 23.8 | 8.496 | 96.4 | 23.7 | 26 | 27.5 | 56 | 31 | 1.001 | 68.2 | 97 | 8380 | 29 | 113 | 34.5 | 0.1 | 19.9 | 0 | 36.1 | 32.9
470059 | 49 | 33 | 2500 | 126.9 | 54.8 | 58.4 | 30.1 | 31.9 | 0.053 | 107 | 11.4 | 70.1 | 69.4 | 29.4 | 0.991 | 98.1 | 507 | 475.6 | 63.9 | 654.7 | 3.586 | 363.5 | 33.3 | 114.4 | 25.2 | 49.3 | 11.2 | 114.4 | 23.8 | 8.504 | 96.6 | 23.9 | 26 | 27.1 | 56 | 31 | 1.003 | 68.6 | 94 | 8950 | 29 | 111 | 34.5 | 0.1 | 20.2 | 0 | 35.7 | 32.9
470061 | 51 | 33 | 2499 | 126.7 | 54.8 | 58.5 | 30.1 | 31.9 | 0.053 | 106.9 | 11.4 | 70.1 | 69.4 | 29.5 | 0.991 | 98.1 | 506.8 | 475.5 | 64 | 655 | 3.661 | 364.1 | 33.3 | 114.1 | 25.3 | 49.3 | 11.2 | 114.1 | 23.8 | 8.475 | 96.5 | 24.5 | 26 | 27.5 | 56 | 31 | 0.998 | 68.6 | 94 | 8900 | 29 | 110.7 | 34.6 | 0 | 19.2 | 0 | 36.5 | 32.9
470063 | 53 | 33 | 2499 | 126.6 | 54.8 | 58.5 | 30.1 | 32 | 0.053 | 107 | 11.4 | 70.1 | 69.4 | 29.6 | 0.991 | 98.1 | 506.8 | 475.4 | 64 | 655.2 | 3.925 | 364.4 | 33.3 | 114.2 | 25.3 | 49.3 | 11.3 | 114.2 | 23.8 | 8.493 | 96.6 | 25 | 26 | 27.1 | 56 | 31 | 1.002 | 69 | 94 | 8820 | 29 | 113.3 | 34.6 | 0 | 20.3 | 0 | 35.9 | 32.9
470065 | 55 | 33 | 2506 | 128.7 | 54.8 | 58.6 | 30.1 | 32 | 0.05 | 107.1 | 11.3 | 70 | 69.4 | 29.6 | 0.988 | 98.1 | 507.4 | 475.9 | 64 | 655.5 | 4.209 | 362.9 | 33.6 | 114.5 | 25.3 | 49.3 | 11.5 | 114.5 | 23.8 | 8.665 | 97.4 | 24.9 | 26 | 27.5 | 56 | 31 | 1.005 | 69.4 | 99 | 8460 | 28.6 | 115.2 | 34.6 | 0.1 | 20.4 | 0 | 35.8 | 32.9
470067 | 57 | 33 | 2502 | 128.6 | 54.8 | 58.6 | 30.1 | 32 | 0.049 | 107.1 | 11.3 | 70 | 69.5 | 29.7 | 0.988 | 98.1 | 506.8 | 475.3 | 64.1 | 655.7 | 4.029 | 362.2 | 33.8 | 114.7 | 25.3 | 49.3 | 11.4 | 114.7 | 23.8 | 8.603 | 97.6 | 24.7 | 26 | 27.8 | 56 | 31 | 1.007 | 69.4 | 99 | 8580 | 28.6 | 115.6 | 34.1 | 0.1 | 20.2 | 0 | 35.8 | 32.9
470069 | 59 | 33 | 2503 | 128.6 | 54.8 | 58.7 | 30.1 | 32 | 0.049 | 107 | 11.3 | 70 | 69.5 | 29.7 | 0.986 | 98.1 | 506.3 | 474.7 | 64.2 | 655.8 | 3.8 | 362.6 | 33.8 | 114.8 | 25.3 | 49.3 | 11.2 | 114.8 | 23.8 | 8.607 | 97.6 | 24.8 | 26 | 27.5 | 56 | 31 | 0.987 | 69.4 | 99 | 8260 | 28.6 | 115.6 | 34.5 | 0.1 | 20.4 | 0 | 36 | 32.9
470071 | 61 | 33 | 2501 | 128.6 | 54.9 | 58.8 | 30.1 | 32 | 0.05 | 107 | 11.3 | 70 | 69.5 | 29.8 | 0.99 | 98.1 | 505.8 | 474.2 | 64.3 | 655.9 | 3.675 | 361.6 | 33.8 | 114.8 | 25.3 | 49.3 | 11.3 | 114.7 | 23.8 | 8.62 | 97.6 | 25.4 | 26 | 27.5 | 56 | 31 | 0.997 | 69.4 | 95 | 8870 | 28.6 | 113.6 | 34.6 | 0 | 19.5 | 0 | 36.5 | 33
470073 | 63 | 33 | 2500 | 128.7 | 54.9 | 58.8 | 30.1 | 32 | 0.049 | 107 | 11.4 | 70 | 69.3 | 30 | 0.99 | 98.1 | 505.4 | 473.8 | 64.3 | 656 | 3.725 | 362.9 | 33.8 | 114.7 | 25.3 | 49.3 | 11.5 | 114.7 | 23.8 | 8.655 | 97.7 | 26 | 26 | 27.5 | 56 | 31 | 1.006 | 69.8 | 96 | 8430 | 28.6 | 113.6 | 34.6 | 0 | 20.1 | 0 | 36.1 | 33
470075 | 65 | 33 | 2501 | 128.9 | 54.9 | 58.9 | 30.1 | 32 | 0.049 | 107 | 11.3 | 70 | 69.3 | 30.2 | 0.988 | 98.1 | 505.4 | 473.7 | 64.3 | 656.1 | 3.685 | 361.9 | 33.8 | 114.6 | 25.3 | 49.3 | 11.5 | 114.6 | 23.8 | 8.609 | 97.6 | 26.2 | 26 | 27.5 | 56 | 31 | 1.003 | 69.4 | 99 | 8410 | 28.6 | 115.2 | 34.6 | 0 | 19.8 | 0 | 36 | 33
470077 | 67 | 33 | 2501 | 129.1 | 54.9 | 59 | 30.1 | 32.1 | 0.049 | 107 | 11.4 | 70 | 69.3 | 30.3 | 0.986 | 98.1 | 505.1 | 473.3 | 64.4 | 656.2 | 3.654 | 362.7 | 33.9 | 114.7 | 25.3 | 49.3 | 11.5 | 114.7 | 23.8 | 8.637 | 97.7 | 26 | 26 | 27.5 | 56 | 31 | 1.005 | 69.4 | 99 | 8360 | 28.6 | 115.6 | 34.7 | 0.1 | 20 | 0 | 36.3 | 33
470079 | 69 | 33 | 2499 | 128.7 | 54.9 | 59 | 30.1 | 32.1 | 0.049 | 107 | 11.4 | 70 | 69.4 | 30.4 | 0.988 | 98.1 | 504.6 | 472.8 | 64.5 | 656.3 | 3.544 | 366.2 | 33.8 | 114.6 | 25.3 | 49.4 | 11.4 | 114.6 | 23.8 | 8.627 | 97.7 | 26 | 26 | 27.8 | 56 | 31 | 0.994 | 69.4 | 95 | 8460 | 28.6 | 113.3 | 34.6 | 0 | 20.1 | 0 | 36.3 | 33
470081 | 71 | 33 | 2501 | 129 | 54.9 | 59 | 30.1 | 32.1 | 0.049 | 107.1 | 11.4 | 70 | 69.5 | 30.5 | 0.988 | 98.1 | 504.6 | 472.7 | 64.5 | 656.5 | 3.547 | 365.2 | 33.9 | 114.5 | 25.3 | 49.4 | 11.5 | 114.5 | 23.8 | 8.627 | 97.7 | 26.4 | 26 | 27.8 | 56 | 31 | 0.996 | 69.4 | 95 | 8770 | 28.6 | 113.3 | 34.7 | 0 | 20 | 0 | 36.1 | 33
470083 | 73 | 33 | 2500 | 129.3 | 54.9 | 59.1 | 30.1 | 32.1 | 0.05 | 107.1 | 11.3 | 70 | 69.5 | 30.6 | 0.988 | 98.1 | 504.6 | 472.6 | 64.5 | 656.6 | 3.606 | 366 | 33.9 | 114.5 | 25.3 | 49.4 | 11.5 | 114.5 | 23.8 | 8.652 | 97.7 | 27.1 | 26 | 27.5 | 56 | 31 | 1 | 69.4 | 99 | 8380 | 28.6 | 113.3 | 34.6 | 0.1 | 20.2 | 0 | 35.9 | 33
470085 | 75 | 33 | 2492 | 126.8 | 54.9 | 59.2 | 30.1 | 32.1 | 0.054 | 107 | 11.3 | 70 | 69.5 | 30.8 | 0.996 | 98.1 | 504.2 | 472.2 | 64.6 | 656.8 | 3.716 | 369.4 | 33.5 | 114.4 | 25.3 | 49.4 | 11.5 | 114.4 | 23.8 | 8.47 | 96.9 | 27.5 | 26 | 27.5 | 56 | 31 | 1.004 | 69 | 94 | 8550 | 29 | 111 | 34.5 | 0.1 | 19.6 | 0 | 36.4 | 33
470087 | 77 | 33 | 2497 | 127.2 | 54.9 | 59.2 | 30.1 | 32.1 | 0.052 | 107 | 11.3 | 70 | 69.4 | 30.9 | 0.992 | 98.1 | 504.5 | 472.5 | 64.7 | 657 | 4.023 | 368.7 | 33.4 | 114.4 | 25.3 | 49.4 | 11.5 | 114.4 | 23.8 | 8.481 | 96.7 | 27.3 | 26 | 27.5 | 56 | 31 | 1.001 | 68.6 | 94 | 8870 | 29 | 111 | 34 | 0 | 20 | 0 | 36.1 | 33
470089 | 79 | 33 | 2499 | 127.1 | 54.9 | 59.3 | 30.1 | 32.1 | 0.052 | 107 | 11.3 | 70 | 69.5 | 31 | 0.99 | 98.1 | 504.2 | 472.2 | 64.7 | 657.2 | 3.785 | 366.1 | 33.4 | 114.5 | 25.3 | 49.4 | 11.5 | 114.4 | 23.8 | 8.467 | 96.4 | 27.3 | 26 | 27.1 | 56 | 31 | 1.004 | 68.2 | 94 | 8950 | 29 | 113.3 | 34.6 | 0.1 | 20 | 0 | 36.2 | 33
470091 | 81 | 33 | 2499 | 127.1 | 54.9 | 59.3 | 30.1 | 32.1 | 0.052 | 107 | 11.3 | 70 | 69.5 | 31.1 | 0.992 | 98.1 | 503.6 | 471.5 | 64.8 | 657.3 | 3.441 | 363.6 | 33.4 | 114.4 | 25.3 | 49.4 | 11.5 | 114.4 | 23.8 | 8.484 | 96.6 | 27.7 | 26 | 27.5 | 56 | 31 | 0.998 | 68.6 | 98 | 8680 | 29 | 113 | 34.4 | 0 | 20.2 | 0 | 35.9 | 33
470093 | 83 | 33 | 2499 | 127 | 54.9 | 59.4 | 30.1 | 32.1 | 0.052 | 107 | 11.3 | 70 | 69.5 | 31.2 | 0.992 | 98.1 | 503.4 | 471.2 | 64.8 | 657.6 | 3.365 | 363.1 | 33.4 | 114.5 | 25.3 | 49.4 | 11.5 | 114.5 | 23.8 | 8.502 | 96.6 | 28.1 | 26 | 27.1 | 56 | 31 | 1.001 | 68.6 | 98 | 8310 | 29 | 115.2 | 34.6 | 0.1 | 19.8 | 0 | 36 | 33
470095 | 85 | 33 | 2500 | 127.1 | 55 | 59.5 | 30.1 | 32.1 | 0.052 | 107 | 11.3 | 70 | 69.4 | 31.4 | 0.991 | 98.1 | 503 | 470.8 | 64.9 | 657.8 | 3.294 | 364.5 | 33.4 | 114.4 | 25.3 | 49.4 | 11.5 | 114.4 | 23.8 | 8.497 | 96.3 | 28.4 | 26 | 27.1 | 56 | 31 | 0.998 | 68.6 | 94 | 8850 | 29 | 111 | 34.7 | 0.1 | 19.3 | 0 | 36.6 | 33
470097 | 87 | 33 | 2501 | 127.1 | 54.9 | 59.5 | 30.1 | 32.1 | 0.052 | 107 | 11.3 | 70 | 69.5 | 31.6 | 0.991 | 98.1 | 502.8 | 470.6 | 64.9 | 658 | 3.231 | 364.5 | 33.4 | 114.3 | 25.3 | 49.4 | 11.5 | 114.3 | 23.8 | 8.502 | 96.6 | 28.1 | 26 | 27.5 | 56 | 31 | 0.998 | 68.6 | 94 | 8680 | 29 | 113.3 | 34.6 | 0 | 20.4 | 0 | 36.1 | 33
470099 | 89 | 33 | 2500 | 127 | 55 | 59.6 | 30.1 | 32.2 | 0.051 | 107 | 11.3 | 70 | 69.5 | 31.6 | 0.991 | 98.1 | 502.7 | 470.3 | 65 | 658.2 | 3.217 | 363.9 | 33.4 | 114.5 | 25.3 | 49.4 | 11.4 | 114.5 | 23.8 | 8.492 | 96.6 | 28 | 26 | 27.5 | 56 | 31 | 1.002 | 68.6 | 94 | 8920 | 29 | 113.3 | 34.7 | 0.1 | 20.2 | 0 | 36 | 33
470101 | 91 | 33 | 2501 | 127.3 | 54.9 | 59.6 | 30.1 | 32.2 | 0.051 | 107 | 11.3 | 70 | 69.4 | 31.7 | 0.991 | 98.1 | 502.6 | 470.3 | 65 | 658.4 | 3.223 | 364.3 | 33.4 | 114.2 | 25.3 | 49.4 | 11.5 | 114.2 | 23.9 | 8.507 | 96.4 | 28.4 | 26 | 27.5 | 56 | 31 | 1 | 68.6 | 98 | 8510 | 29 | 113 | 34.6 | 0.1 | 19.5 | 0 | 36.1 | 32.9
470103 | 93 | 33 | 2500 | 127.3 | 54.9 | 59.7 | 30.1 | 32.2 | 0.052 | 107 | 11.3 | 70 | 69.5 | 31.8 | 0.991 | 98.1 | 502.5 | 470.1 | 65.1 | 658.6 | 3.262 | 364.8 | 33.4 | 114.3 | 25.3 | 49.4 | 11.5 | 114.3 | 23.9 | 8.535 | 96.6 | 28.9 | 26 | 27.5 | 56 | 31 | 0.997 | 68.6 | 98 | 8730 | 29 | 113 | 34.7 | 0.1 | 20 | 0 | 36 | 32.9
470105 | 95 | 33 | 2500 | 127.1 | 54.9 | 59.8 | 30.1 | 32.2 | 0.052 | 107 | 11.3 | 70 | 69.5 | 32 | 0.991 | 98.1 | 502.2 | 469.8 | 65 | 658.8 | 3.233 | 366.6 | 33.4 | 114.4 | 25.4 | 49.4 | 11.5 | 114.3 | 23.9 | 8.499 | 96.4 | 28.9 | 26 | 27.5 | 56 | 31 | 1.003 | 68.6 | 98 | 8430 | 29 | 113 | 34.6 | 0.1 | 19.6 | 0 | 36.6 | 32.9
470107 | 97 | 33 | 2500 | 126.9 | 55 | 59.8 | 30.1 | 32.2 | 0.053 | 107 | 11.3 | 69.9 | 69.5 | 32 | 0.991 | 98.1 | 502.2 | 469.6 | 65.1 | 659 | 3.246 | 368.4 | 33.3 | 114.5 | 25.3 | 49.4 | 11.5 | 114.5 | 23.9 | 8.486 | 96.5 | 28.4 | 26 | 27.1 | 57 | 31 | 0.997 | 68.6 | 94 | 8650 | 29 | 113.3 | 34 | 0.1 | 20.4 | 0 | 36.1 | 32.9
470109 | 99 | 33 | 2501 | 127.3 | 55 | 59.9 | 30.1 | 32.2 | 0.053 | 107 | 11.3 | 70 | 69.5 | 32.1 | 0.991 | 98.1 | 502 | 469.5 | 65.1 | 659.1 | 3.296 | 367.4 | 33.4 | 114.5 | 25.3 | 49.4 | 11.3 | 114.5 | 23.9 | 8.527 | 96.6 | 28.3 | 26 | 27.5 | 56 | 31 | 1.002 | 68.6 | 94 | 8730 | 29 | 113.3 | 34.6 | 0.1 | 20 | 0 | 35.9 | 32.9
470111 | 101 | 33 | 2500 | 127.2 | 55 | 59.9 | 30.1 | 32.2 | 0.052 | 107 | 11.3 | 70 | 69.5 | 32.1 | 0.992 | 98.1 | 501.8 | 469.2 | 65.1 | 659.2 | 3.256 | 367.6 | 33.4 | 114.5 | 25.3 | 49.4 | 11.4 | 114.5 | 23.9 | 8.473 | 96.4 | 28.6 | 26 | 27.1 | 56 | 31 | 1.001 | 69 | 94 | 8820 | 29 | 111 | 34.6 | 0.1 | 19.9 | 0 | 36.4 | 32.9
470113 | 103 | 33 | 2500 | 127.1 | 54.9 | 60 | 30 | 32.2 | 0.052 | 107 | 11.3 | 70 | 69.5 | 32.2 | 0.991 | 98.1 | 501.7 | 469.1 | 65.2 | 659.4 | 3.294 | 367.3 | 33.4 | 114.5 | 25.2 | 49.4 | 11.5 | 114.5 | 23.9 | 8.522 | 96.6 | 29.1 | 26 | 27.1 | 57 | 31 | 0.999 | 68.6 | 98 | 8650 | 29 | 115.2 | 34.6 | 0 | 20 | 0 | 36 | 32.9
470115 | 105 | 33 | 2500 | 127.4 | 54.9 | 60 | 30 | 32.2 | 0.052 | 107 | 11.3 | 70 | 69.5 | 32.3 | 0.99 | 98.1 | 501.7 | 468.9 | 65.3 | 659.5 | 3.356 | 366.3 | 33.4 | 114.4 | 25.2 | 49.4 | 11.5 | 114.4 | 23.9 | 8.509 | 96.4 | 28.9 | 26 | 27.1 | 57 | 31 | 0.999 | 68.6 | 98 | 8460 | 29 | 113 | 34.6 | 0 | 20.1 | 0 | 36.6 | 32.9
470117 | 107 | 33 | 2500 | 127.1 | 54.9 | 60.1 | 30 | 32.2 | 0.051 | 107 | 11.3 | 70 | 69.5 | 32.4 | 0.992 | 98.1 | 501.3 | 468.5 | 65.4 | 659.7 | 3.341 | 365.9 | 33.4 | 114.4 | 25.2 | 49.4 | 11.4 | 114.4 | 23.9 | 8.488 | 96.6 | 28.4 | 26 | 27.1 | 57 | 31 | 1.007 | 68.6 | 98 | 8650 | 29 | 113 | 34.6 | 0.1 | 20.1 | 0 | 36.2 | 32.9
470119 | 109 | 33 | 2506 | 128.2 | 55 | 60.2 | 30 | 32.2 | 0.05 | 107.1 | 11.3 | 70 | 69.6 | 32.4 | 0.989 | 98.1 | 501.3 | 468.5 | 65.4 | 659.8 | 3.446 | 366.6 | 33.5 | 114.5 | 25.2 | 49.4 | 11.3 | 114.5 | 23.9 | 8.543 | 97 | 28.3 | 26 | 27.8 | 57 | 31 | 0.999 | 69.8 | 95 | 8850 | 29 | 111 | 34.5 | 0 | 19.1 | 0 | 36.2 | 32.9
470121 | 111 | 33 | 2506 | 129.3 | 55 | 60.3 | 30 | 32.2 | 0.049 | 107.1 | 11.3 | 70 | 69.7 | 32.4 | 0.987 | 98.1 | 501.7 | 468.7 | 65.4 | 660 | 3.691 | 367 | 33.8 | 114.5 | 25.2 | 49.4 | 11.4 | 114.5 | 23.9 | 8.657 | 97.4 | 28.8 | 26 | 27.5 | 57 | 31 | 1.006 | 69.4 | 99 | 8580 | 28.6 | 115.2 | 34.6 | 0 | 20.4 | 0 | 36.4 | 32.9
470123 | 113 | 33 | 2503 | 129.4 | 55 | 60.3 | 30 | 32.2 | 0.049 | 107.1 | 11.3 | 70 | 69.8 | 32.4 | 0.985 | 98.1 | 501.6 | 468.7 | 65.5 | 660.2 | 3.836 | 366.6 | 33.9 | 114.5 | 25.2 | 49.4 | 11.5 | 114.5 | 23.9 | 8.618 | 97.6 | 29 | 26 | 27.8 | 57 | 31 | 0.993 | 69.8 | 99 | 8700 | 28.6 | 115.2 | 34.7 | 0.1 | 20.3 | 0 | 35.9 | 32.9
470125 | 115 | 33 | 2502 | 129.4 | 55 | 60.3 | 30.1 | 32.2 | 0.048 | 107.1 | 11.3 | 70 | 69.7 | 32.4 | 0.986 | 98.1 | 501.6 | 468.6 | 65.5 | 660.3 | 3.852 | 365.4 | 34 | 114.6 | 25.2 | 49.4 | 11.5 | 114.6 | 23.9 | 8.629 | 97.6 | 28.7 | 26 | 27.8 | 56 | 31 | 1.005 | 69.4 | 99 | 8480 | 28.6 | 115.6 | 34.7 | 0.1 | 20.4 | 0 | 36.1 | 32.9
470127 | 117 | 33 | 2500 | 129.5 | 55 | 60.4 | 30.1 | 32.2 | 0.049 | 107.1 | 11.3 | 70 | 69.7 | 32.4 | 0.992 | 98.1 | 501 | 468 | 65.6 | 660.4 | 3.731 | 365.1 | 34 | 114.8 | 25.2 | 49.4 | 11.3 | 114.8 | 23.9 | 8.651 | 97.6 | 28.3 | 26 | 27.5 | 57 | 31 | 1 | 69.4 | 95 | 8820 | 28.6 | 113.6 | 34.6 | 0.1 | 19.5 | 0 | 36.6 | 32.9
470129 | 119 | 33 | 2500 | 129.2 | 55 | 60.5 | 30.1 | 32.2 | 0.049 | 107.1 | 11.3 | 70 | 69.7 | 32.4 | 0.991 | 98.1 | 500.6 | 467.5 | 65.6 | 660.4 | 3.592 | 365.5 | 33.9 | 114.8 | 25.2 | 49.4 | 11.2 | 114.8 | 23.9 | 8.609 | 97.7 | 28.3 | 26 | 27.8 | 57 | 31 | 1.01 | 69.8 | 96 | 8770 | 28.6 | 113.3 | 34.6 | 0.1 | 20.2 | 0 | 36 | 32.9
470131 | 121 | 33 | 2492 | 127.8 | 55 | 60.5 | 30.1 | 32.2 | 0.051 | 107 | 11.3 | 70 | 69.6 | 32.4 | 0.993 | 98.1 | 500.1 | 467 | 65.6 | 660.5 | 3.408 | 364 | 33.8 | 114.8 | 25.2 | 49.4 | 11.3 | 114.8 | 23.9 | 8.564 | 97 | 28.7 | 26 | 27.1 | 57 | 31 | 1.008 | 68.6 | 94 | 8920 | 29 | 113.6 | 34.7 | 0 | 19.6 | 0 | 36.1 | 32.9
470133 | 123 | 33 | 2497 | 127.4 | 55 | 60.6 | 30.1 | 32.2 | 0.052 | 107 | 11.3 | 70 | 69.6 | 32.5 | 0.991 | 98.1 | 499.7 | 466.5 | 65.7 | 660.6 | 3.289 | 365.5 | 33.5 | 114.4 | 25.2 | 49.4 | 11.4 | 114.4 | 23.9 | 8.515 | 96.5 | 28.8 | 26 | 27.1 | 57 | 31 | 1.002 | 68.6 | 94 | 8820 | 28.6 | 111 | 34.6 | 0.1 | 19.3 | 0 | 36.7 | 32.8
470135 | 125 | 33 | 2498 | 127.5 | 55 | 60.6 | 30 | 32.2 | 0.051 | 107 | 11.3 | 70 | 69.5 | 32.5 | 0.992 | 98.1 | 499.5 | 466.3 | 65.7 | 660.7 | 3.274 | 362.7 | 33.5 | 114.3 | 25.2 | 49.4 | 11.4 | 114.3 | 23.9 | 8.492 | 96.6 | 28.5 | 26 | 27.5 | 57 | 31 | 0.999 | 68.6 | 94 | 8730 | 29 | 111 | 34.6 | 0.1 | 19.8 | 0 | 36.5 | 32.8
470137 | 127 | 33 | 2500 | 127.6 | 55 | 60.7 | 30 | 32.2 | 0.053 | 107 | 11.3 | 70 | 69.4 | 32.5 | 0.991 | 98.1 | 499.5 | 466.2 | 65.8 | 660.8 | 3.324 | 364.5 | 33.5 | 114.3 | 25.2 | 49.4 | 11.3 | 114.3 | 23.9 | 8.508 | 96.6 | 28.1 | 26 | 27.5 | 57 | 31 | 0.999 | 68.6 | 94 | 8800 | 29 | 111 | 34.6 | 0.1 | 19.8 | 0 | 36.7 | 32.9
470139 | 129 | 33 | 2499 | 127.4 | 55 | 60.8 | 30 | 32.2 | 0.053 | 107 | 11.3 | 70 | 69.5 | 32.5 | 0.99 | 98.1 | 499.4 | 466.1 | 65.8 | 661 | 3.367 | 366 | 33.5 | 114.4 | 25.2 | 49.4 | 11.2 | 114.4 | 23.9 | 8.511 | 96.5 | 28.2 | 26 | 27.1 | 57 | 31 | 0.998 | 68.2 | 94 | 9020 | 29 | 113.3 | 34.6 | 0.1 | 20.2 | 0 | 36.2 | 32.9
470141 | 131 | 33 | 2499 | 127.3 | 55 | 60.8 | 30 | 32.2 | 0.051 | 107 | 11.3 | 70 | 69.5 | 32.5 | 0.992 | 98.1 | 499.4 | 466 | 65.8 | 661.1 | 3.408 | 366.6 | 33.4 | 114.4 | 25.3 | 49.4 | 11.2 | 114.4 | 23.9 | 8.503 | 96.6 | 28.6 | 26 | 27.1 | 57 | 31 | 1 | 68.6 | 98 | 8600 | 29 | 115.2 | 34.5 | 0 | 20.2 | 0 | 36 | 32.9
470143 | 133 | 33 | 2499 | 127.3 | 55 | 60.9 | 30 | 32.2 | 0.052 | 107 | 11.3 | 70 | 69.5 | 32.5 | 0.991 | 98.1 | 499.1 | 465.8 | 65.9 | 661.3 | 3.37 | 367.6 | 33.4 | 114.3 | 25.3 | 49.4 | 11.4 | 114.2 | 23.9 | 8.519 | 96.5 | 28.7 | 26 | 27.1 | 57 | 31 | 0.996 | 68.6 | 98 | 8550 | 29 | 113 | 34.7 | 0 | 19.8 | 0 | 36.4 | 32.9
470145 | 135 | 33 | 2500 | 127.5 | 55 | 61 | 30 | 32.2 | 0.051 | 107 | 11.3 | 70 | 69.4 | 32.5 | 0.991 | 98.1 | 499.1 | 465.6 | 66 | 661.6 | 3.413 | 364.7 | 33.5 | 114.3 | 25.3 | 49.4 | 11.3 | 114.3 | 23.9 | 8.498 | 96.4 | 28.4 | 26 | 27.5 | 57 | 31 | 1.003 | 68.6 | 98 | 8430 | 29 | 115.2 | 34.7 | 0.1 | 20.3 | 0 | 36.4 | 32.9
470147 | 137 | 33 | 2499 | 127.5 | 55 | 61 | 30 | 32.2 | 0.051 | 107 | 11.3 | 70 | 69.5 | 32.5 | 0.992 | 98.1 | 498.9 | 465.4 | 66 | 661.8 | 3.447 | 363.4 | 33.5 | 114.4 | 25.3 | 49.4 | 11.2 | 114.4 | 23.9 | 8.513 | 96.5 | 28.1 | 26 | 27.5 | 57 | 31 | 0.996 | 68.6 | 94 | 8850 | 29 | 113.3 | 34.6 | 0.1 | 20.4 | 0 | 35.9 | 32.9
470149 | 139 | 33 | 2499 | 127.3 | 55 | 61.1 | 30 | 32.2 | 0.052 | 107 | 11.3 | 70 | 69.5 | 32.5 | 0.992 | 98.1 | 498.5 | 464.9 | 66 | 661.9 | 3.372 | 363.4 | 33.4 | 114.6 | 25.3 | 49.4 | 11.2 | 114.6 | 23.9 | 8.493 | 96.3 | 28.2 | 26 | 27.5 | 57 | 31 | 1 | 68.2 | 94 | 8920 | 29 | 113.3 | 34.6 | 0 | 20.4 | 0 | 35.9 | 32.9
470151 | 141 | 33 | 2500 | 127.1 | 55 | 61.2 | 30 | 32.2 | 0.052 | 107 | 11.3 | 70 | 69.6 | 32.5 | 0.992 | 98.1 | 498.2 | 464.7 | 66.1 | 662 | 3.333 | 364 | 33.4 | 114.4 | 25.4 | 49.4 | 11.2 | 114.4 | 23.9 | 8.493 | 96.4 | 28.6 | 26 | 27.1 | 57 | 31 | 1.002 | 68.6 | 98 | 8480 | 29 | 113 | 34.6 | 0.1 | 20.1 | 0 | 36.6 | 32.9
470153 | 143 | 33 | 2500 | 127.5 | 55 | 61.2 | 30 | 32.1 | 0.052 | 107 | 11.3 | 70 | 69.6 | 32.6 | 0.991 | 98.1 | 498.3 | 464.6 | 66.1 | 662.1 | 3.345 | 364.3 | 33.5 | 114.5 | 25.4 | 49.4 | 11.4 | 114.5 | 23.9 | 8.538 | 96.6 | 28.7 | 26 | 27.5 | 57 | 31 | 0.998 | 68.6 | 98 | 8820 | 29 | 115.2 | 34.6 | 0.1 | 20 | 0 | 36.2 | 32.9
470155 | 145 | 33 | 2501 | 127.5 | 55 | 61.3 | 30 | 32.1 | 0.053 | 107 | 11.3 | 70 | 69.7 | 32.6 | 0.992 | 98.1 | 497.9 | 464.1 | 66.2 | 662.2 | 3.3 | 364.6 | 33.5 | 114.3 | 25.4 | 49.4 | 11.4 | 114.3 | 23.9 | 8.497 | 96.4 | 28.5 | 26 | 27.5 | 57 | 31 | 1.002 | 68.6 | 94 | 8820 | 29 | 111 | 34.6 | 0.2 | 19.8 | 0 | 36.4 | 32.9
470157 | 147 | 33 | 2500 | 127.5 | 55 | 61.4 | 30 | 32.1 | 0.053 | 107 | 11.3 | 70 | 69.7 | 32.6 | 0.992 | 98.1 | 497.8 | 464 | 66.2 | 662.2 | 3.359 | 364.3 | 33.5 | 114.5 | 25.5 | 49.4 | 11.2 | 114.5 | 23.9 | 8.503 | 96.5 | 28.2 | 26 | 27.1 | 57 | 31 | 1.007 | 68.6 | 94 | 8900 | 29 | 113.3 | 34.7 | 0.1 | 20.4 | 0 | 36 | 32.9
470159 | 149 | 33 | 2500 | 127.7 | 55 | 61.4 | 30 | 32.1 | 0.052 | 107 | 11.3 | 70 | 69.7 | 32.6 | 0.989 | 98.1 | 497.8 | 463.9 | 66.3 | 662.3 | 3.407 | 364.4 | 33.5 | 114.3 | 25.4 | 49.4 | 11.2 | 114.3 | 23.9 | 8.528 | 96.4 | 28.2 | 26 | 27.1 | 57 | 31 | 1 | 68.2 | 98 | 8630 | 29 | 113 | 34.6 | 0 | 19.6 | 0 | 36.8 | 32.8
470161 | 151 | 33 | 2501 | 127.7 | 55 | 61.5 | 30 | 32.2 | 0.052 | 107 | 11.3 | 70 | 69.6 | 32.6 | 0.991 | 98.1 | 498 | 464.1 | 66.3 | 662.4 | 3.657 | 363.8 | 33.5 | 114.3 | 25.4 | 49.4 | 11.2 | 114.3 | 23.9 | 8.523 | 96.6 | 28.7 | 26 | 27.5 | 57 | 31 | 0.997 | 68.6 | 98 | 8530 | 29 | 115.2 | 34.6 | 0.1 | 20.2 | 0 | 36 | 32.9
470163 | 153 | 33 | 2500 | 127.7 | 55 | 61.5 | 30 | 32.2 | 0.052 | 107 | 11.3 | 70 | 69.6 | 32.7 | 0.992 | 98.1 | 498.1 | 464.2 | 66.3 | 662.5 | 3.926 | 363 | 33.5 | 114.2 | 25.5 | 49.4 | 11.4 | 114.1 | 23.9 | 8.506 | 96.4 | 28.9 | 26 | 27.1 | 57 | 31 | 1.002 | 68.6 | 98 | 8380 | 29 | 113 | 34.7 | 0.1 | 19.6 | 0 | 36.8 | 32.9
470165 | 155 | 33 | 2499 | 127.6 | 55 | 61.6 | 30 | 32.1 | 0.052 | 107 | 11.3 | 70 | 69.6 | 32.7 | 0.99 | 98.1 | 497.6 | 463.7 | 66.4 | 662.5 | 3.623 | 363.6 | 33.5 | 114.4 | 25.5 | 49.4 | 11.5 | 114.3 | 23.9 | 8.51 | 96.5 | 28.7 | 26 | 27.1 | 57 | 31 | 1.001 | 68.2 | 94 | 8600 | 29 | 111 | 34.7 | 0.1 | 20.6 | 0 | 35.9 | 32.8
470167 | 157 | 33 | 2501 | 127.9 | 55 | 61.7 | 30 | 32.1 | 0.051 | 107 | 11.3 | 70 | 69.6 | 32.7 | 0.992 | 98.1 | 496.8 | 462.8 | 66.4 | 662.6 | 3.253 | 363.7 | 33.5 | 114.4 | 25.4 | 49.4 | 11.3 | 114.4 | 23.9 | 8.505 | 96.5 | 28.4 | 26 | 27.1 | 57 | 31 | 1.003 | 68.6 | 94 | 8870 | 29 | 111 | 34 | 0.1 | 20 | 0 | 36.4 | 32.9
470169 | 159 | 33 | 2499 | 127.6 | 55 | 61.7 | 30 | 32.1 | 0.054 | 107 | 11.3 | 70 | 69.6 | 32.8 | 0.991 | 98.1 | 496.4 | 462.3 | 66.4 | 662.7 | 3.139 | 363.8 | 33.5 | 114.5 | 25.4 | 49.4 | 11.2 | 114.5 | 23.9 | 8.497 | 96.4 | 28.5 | 26 | 27.1 | 57 | 31 | 0.999 | 68.6 | 94 | 8770 | 29 | 111 | 34.7 | 0.1 | 20.1 | 0 | 36.4 | 32.9
470171 | 161 | 33 | 2501 | 127.8 | 55 | 61.8 | 30 | 32.1 | 0.053 | 107 | 11.3 | 70 | 69.5 | 32.8 | 0.991 | 98.1 | 496.3 | 462.1 | 66.5 | 662.7 | 3.125 | 363.6 | 33.5 | 114.4 | 25.4 | 49.4 | 11.2 | 114.4 | 23.9 | 8.515 | 96.5 | 29 | 26 | 27.1 | 57 | 31 | 1.002 | 68.2 | 98 | 8700 | 29 | 115.2 | 34.6 | 0.1 | 20.2 | 0 | 35.9 | 32.9
470173 | 163 | 33 | 2499 | 127.6 | 55 | 61.9 | 30 | 32.2 | 0.053 | 107 | 11.3 | 70 | 69.5 | 32.9 | 0.992 | 98.1 | 496.1 | 462 | 66.6 | 662.8 | 3.121 | 363.7 | 33.5 | 114.4 | 25.4 | 49.4 | 11.4 | 114.4 | 23.9 | 8.496 | 96.3 | 29.4 | 26 | 27.5 | 57 | 31 | 1.004 | 68.2 | 98 | 8580 | 29 | 113 | 34.1 | 0.1 | 19.1 | 0 | 36.7 | 32.8
470175 | 165 | 33 | 2501 | 127.8 | 55 | 61.9 | 30 | 32.2 | 0.052 | 107 | 11.3 | 70 | 69.5 | 33 | 0.991 | 98.1 | 496 | 461.8 | 66.5 | 662.9 | 3.096 | 364.3 | 33.5 | 114.3 | 25.5 | 49.4 | 11.5 | 114.2 | 23.9 | 8.504 | 96.5 | 29.2 | 26 | 27.5 | 57 | 31 | 0.998 | 68.6 | 98 | 8600 | 29 | 113 | 34.6 | 0 | 20.5 | 0 | 36.3 | 32.8
470177 | 167 | 33 | 2501 | 128 | 55 | 62 | 30 | 32.2 | 0.052 | 107 | 11.3 | 70 | 69.5 | 33 | 0.99 | 98.1 | 495.6 | 461.4 | 66.7 | 662.9 | 3.07 | 364.6 | 33.6 | 114.5 | 25.5 | 49.4 | 11.4 | 114.4 | 23.9 | 8.543 | 96.5 | 28.9 | 26 | 27.5 | 57 | 31 | 0.998 | 68.2 | 94 | 8800 | 29 | 113.3 | 34.6 | 0.1 | 19.4 | 0 | 36.6 | 32.9
470179 | 169 | 33 | 2499 | 127.7 | 55 | 62.1 | 30 | 32.2 | 0.052 | 107 | 11.3 | 70 | 69.5 | 33 | 0.993 | 98.1 | 495.3 | 461.1 | 66.6 | 663 | 3.073 | 363.8 | 33.6 | 114.4 | 25.6 | 49.4 | 11.3 | 114.4 | 23.9 | 8.474 | 96.5 | 28.9 | 26 | 27.1 | 57 | 31 | 1 | 68.6 | 94 | 8850 | 29 | 111 | 34.6 | 0.1 | 20.2 | 0 | 36 | 32.8
470181 | 171 | 33 | 2502 | 128.2 | 55 | 62.1 | 30 | 32.2 | 0.052 | 107 | 11.3 | 70 | 69.5 | 33.1 | 0.992 | 98.1 | 495.3 | 461 | 66.7 | 663.1 | 3.14 | 364 | 33.6 | 114.3 | 25.6 | 49.4 | 11.3 | 114.3 | 23.9 | 8.525 | 96.6 | 29.4 | 26 | 27.5 | 57 | 31 | 0.999 | 68.6 | 94 | 8730 | 29 | 110.7 | 34.7 | 0.1 | 19.4 | 0 | 36.4 | 32.8
470183 | 173 | 33 | 2499 | 127.8 | 55 | 62.2 | 30 | 32.2 | 0.052 | 107 | 11.3 | 69.9 | 69.5 | 33.2 | 0.989 | 98.1 | 495.2 | 460.8 | 66.8 | 663.1 | 3.172 | 363.9 | 33.6 | 114.2 | 25.6 | 49.4 | 11.5 | 114.2 | 23.9 | 8.52 | 96.5 | 30 | 26 | 27.1 | 57 | 31 | 1 | 68.6 | 98 | 8410 | 29 | 113 | 34.7 | 0.1 | 20.5 | 0 | 36.2 | 32.9
470185 | 175 | 33 | 2500 | 128 | 55 | 62.3 | 30 | 32.2 | 0.053 | 107 | 11.3 | 70 | 69.5 | 33.4 | 0.993 | 98.1 | 495 | 460.6 | 66.9 | 663.2 | 3.172 | 364.6 | 33.6 | 114.2 | 25.6 | 49.4 | 11.5 | 114.2 | 23.9 | 8.509 | 96.7 | 30 | 26 | 27.1 | 57 | 31 | 1.002 | 68.6 | 98 | 8460 | 29 | 113 | 34.7 | 0 | 19.9 | 0 | 36.4 | 32.9
470187 | 177 | 33 | 2498 | 127.5 | 55 | 62.4 | 30 | 32.2 | 0.053 | 107 | 11.3 | 70 | 69.4 | 33.4 | 0.992 | 98.1 | 494.7 | 460.2 | 66.9 | 663.3 | 3.147 | 365.1 | 33.5 | 114.4 | 25.6 | 49.4 | 11.5 | 114.4 | 23.9 | 8.48 | 96.4 | 29.6 | 26 | 27.1 | 57 | 31 | 1.001 | 68.6 | 98 | 8650 | 29 | 115.2 | 34.6 | 0.1 | 19.8 | 0 | 36.8 | 32.9
470189 | 179 | 33 | 2500 | 127.7 | 55 | 62.5 | 30.1 | 32.1 | 0.052 | 107 | 11.3 | 70 | 69.5 | 33.5 | 0.989 | 98.1 | 494.4 | 459.9 | 67 | 663.3 | 3.16 | 365.1 | 33.5 | 114.5 | 25.6 | 49.4 | 11.3 | 114.5 | 23.9 | 8.497 | 96.4 | 29.7 | 26 | 27.5 | 57 | 31 | 1.002 | 68.6 | 94 | 8850 | 29 | 113.3 | 34.7 | 0.1 | 20.3 | 0 | 36.6 | 32.9
470191 | 181 | 33 | 2500 | 127.7 | 55 | 62.5 | 30.1 | 32.1 | 0.052 | 107 | 11.3 | 70 | 69.5 | 33.5 | 0.992 | 98.1 | 494.3 | 459.7 | 67 | 663.4 | 3.182 | 365.6 | 33.5 | 114.4 | 25.6 | 49.4 | 11.4 | 114.4 | 23.9 | 8.51 | 96.6 | 30.2 | 26 | 27.1 | 57 | 31 | 1.002 | 68.6 | 98 | 8650 | 29 | 113 | 34.7 | 0.1 | 20.5 | 0 | 36.1 | 32.9
470193 | 183 | 33 | 2501 | 127.7 | 55 | 62.6 | 30.1 | 32.2 | 0.054 | 107 | 11.3 | 70 | 69.5 | 33.7 | 0.991 | 98.1 | 494.2 | 459.5 | 67 | 663.4 | 3.211 | 364.3 | 33.5 | 114.4 | 25.6 | 49.4 | 11.5 | 114.4 | 23.9 | 8.489 | 96.5 | 30.8 | 26 | 27.5 | 57 | 31 | 0.999 | 68.6 | 98 | 8630 | 29 | 113 | 34.6 | 0.1 | 19.3 | 0 | 36.7 | 32.9
470195 | 185 | 33 | 2500 | 127.7 | 55 | 62.6 | 30 | 32.2 | 0.053 | 107 | 11.3 | 70 | 69.6 | 33.8 | 0.99 | 98.1 | 494 | 459.3 | 67.1 | 663.5 | 3.195 | 363.9 | 33.5 | 114.3 | 25.7 | 49.4 | 11.5 | 114.2 | 23.9 | 8.502 | 96.6 | 30.8 | 26 | 27.1 | 57 | 31 | 1.001 | 68.6 | 94 | 8800 | 29 | 111 | 34.6 | 0.1 | 20.2 | 0 | 36.1 | 32.9
470197 | 187 | 33 | 2501 | 128 | 55 | 62.7 | 30 | 32.2 | 0.053 | 107 | 11.3 | 70 | 69.6 | 33.9 | 0.991 | 98.1 | 493.7 | 459 | 67.1 | 663.4 | 3.235 | 363.9 | 33.6 | 114.3 | 25.7 | 49.5 | 11.5 | 114.3 | 23.9 | 8.516 | 96.6 | 30.4 | 26 | 27.5 | 57 | 31 | 1.005 | 68.2 | 94 | 8630 | 29 | 113.3 | 34.6 | 0.1 | 19.3 | 0 | 36.8 | 32.9
470199 | 189 | 33 | 2500 | 127.6 | 55.1 | 62.8 | 30 | 32.2 | 0.053 | 107 | 11.3 | 70 | 69.6 | 33.9 | 0.991 | 98.1 | 493.5 | 458.7 | 67.1 | 663.5 | 3.247 | 363.3 | 33.5 | 114.2 | 25.7 | 49.5 | 11.4 | 114.2 | 23.9 | 8.482 | 96.5 | 30.3 | 26 | 27.1 | 57 | 31 | 0.998 | 69 | 94 | 8650 | 29 | 110.7 | 34.7 | 0.1 | 20.2 | 0 | 36.5 | 32.9
470201 | 191 | 33 | 2500 | 127.6 | 55.1 | 62.8 | 30 | 32.2 | 0.053 | 107 | 11.3 | 70 | 69.5 | 33.9 | 0.991 | 98.1 | 493.3 | 458.5 | 67.1 | 663.5 | 3.216 | 363.4 | 33.5 | 114.3 | 25.7 | 49.5 | 11.5 | 114.2 | 23.9 | 8.502 | 96.6 | 30.8 | 26 | 27.5 | 57 | 31 | 1.002 | 68.6 | 98 | 8510 | 29 | 113 | 34.6 | 0 | 20.2 | 0 | 36.1 | 32.9
470203 | 193 | 33 | 2499 | 127.8 | 55.1 | 62.9 | 30 | 32.2 | 0.054 | 107 | 11.3 | 70 | 69.5 | 34 | 0.991 | 98.1 | 493.3 | 458.4 | 67.1 | 663.6 | 3.212 | 363.6 | 33.6 | 114.1 | 25.7 | 49.5 | 11.5 | 114.1 | 23.9 | 8.529 | 96.5 | 31.4 | 26 | 27.1 | 57 | 31 | 0.998 | 68.6 | 98 | 8730 | 29 | 113 | 34.5 | 0 | 19.1 | 0 | 36.8 | 32.9
470205 | 195 | 33 | 2501 | 127.7 | 55.1 | 63 | 30.1 | 32.2 | 0.053 | 107.1 | 11.3 | 70 | 69.5 | 34.1 | 0.992 | 98.1 | 492.9 | 458 | 67.2 | 663.7 | 3.198 | 363.7 | 33.5 | 114.3 | 25.7 | 49.5 | 11.5 | 114.3 | 23.9 | 8.472 | 96.7 | 31.5 | 26 | 27.1 | 57 | 31 | 1.004 | 69 | 98 | 8730 | 29 | 113 | 34.6 | 0.2 | 20.4 | 0 | 36.1 | 32.9
470207 | 197 | 33 | 2500 | 128 | 55.1 | 63 | 30.1 | 32.2 | 0.054 | 107 | 11.3 | 70 | 69.6 | 34.2 | 0.992 | 98.1 | 492.9 | 457.9 | 67.3 | 663.8 | 3.183 | 364.6 | 33.6 | 114.4 | 25.7 | 49.5 | 11.5 | 114.4 | 23.9 | 8.518 | 96.5 | 31.1 | 26 | 27.1 | 57 | 31 | 0.998 | 68.2 | 94 | 8700 | 29 | 111 | 34.7 | 0.1 | 19.2 | 0 | 36.7 | 32.9
470209 | 199 | 33 | 2500 | 127.7 | 55.1 | 63.1 | 30 | 32.2 | 0.053 | 107 | 11.3 | 70 | 69.6 | 34.2 | 0.991 | 98.1 | 492.5 | 457.5 | 67.4 | 663.9 | 3.178 | 364.4 | 33.6 | 114.4 | 25.7 | 49.5 | 11.4 | 114.4 | 23.9 | 8.51 | 96.5 | 31 | 26 | 27.1 | 57 | 31 | 1 | 68.6 | 94 | 8920 | 29 | 111 | 34.6 | 0.1 | 20.4 | 0 | 36.3 | 32.9
470211 | 201 | 33 | 2500 | 128 | 55.1 | 63.2 | 30 | 32.2 | 0.052 | 107 | 11.3 | 70 | 69.6 | 34.3 | 0.992 | 98.1 | 492.4 | 457.4 | 67.4 | 663.9 | 3.224 | 365.1 | 33.6 | 114.4 | 25.7 | 49.5 | 11.5 | 114.4 | 23.9 | 8.514 | 96.5 | 31.4 | 26 | 27.1 | 57 | 31 | 1.003 | 68.6 | 94 | 8680 | 29 | 115.2 | 34.5 | 0.1 | 19.3 | 0 | 36.5 | 32.9
470213 | 203 | 33 | 2500 | 127.7 | 55.1 | 63.3 | 30 | 32.2 | 0.053 | 107 | 11.3 | 70 | 69.6 | 34.4 | 0.991 | 98.1 | 492.1 | 457.1 | 67.5 | 663.9 | 3.246 | 364.4 | 33.6 | 114.3 | 25.8 | 49.5 | 11.5 | 114.3 | 23.9 | 8.489 | 96.4 | 32 | 26 | 27.1 | 57 | 31 | 1.004 | 68.6 | 98 | 8580 | 29 | 113 | 34.7 | 0.2 | 20.1 | 0 | 36.6 | 32.9
470215 | 205 | 33 | 2500 | 127.9 | 55.1 | 63.3 | 30 | 32.2 | 0.054 | 107 | 11.3 | 70 | 69.6 | 34.4 | 0.99 | 98.1 | 492.1 | 457 | 67.4 | 664 | 3.272 | 364.2 | 33.6 | 114.4 | 25.8 | 49.5 | 11.5 | 114.4 | 23.9 | 8.53 | 96.6 | 32.1 | 26 | 27.5 | 57 | 31 | 0.999 | 68.2 | 98 | 8750 | 29 | 115.2 | 34.4 | 0.2 | 20.4 | 0 | 36.4 | 32.9
470217 | 207 | 33 | 2499 | 127.8 | 55.1 | 63.4 | 30 | 32.2 | 0.054 | 107 | 11.3 | 70 | 69.5 | 34.5 | 0.991 | 98.1 | 491.8 | 456.6 | 67.6 | 664 | 3.262 | 363.7 | 33.6 | 114.2 | 25.8 | 49.5 | 11.5 | 114.2 | 23.9 | 8.465 | 96.3 | 31.6 | 26 | 27.1 | 57 | 31 | 1.001 | 68.6 | 97 | 8310 | 29 | 112.6 | 34.6 | 0 | 19.4 | 0 | 37 | 32.9
470219 | 209 | 33 | 2499 | 127.7 | 55.1 | 63.5 | 30 | 32.2 | 0.054 | 107 | 11.3 | 70 | 69.5 | 34.4 | 0.991 | 98.1 | 491.6 | 456.3 | 67.6 | 664.1 | 3.223 | 363.7 | 33.5 | 114.3 | 25.8 | 49.5 | 11.4 | 114.3 | 23.9 | 8.504 | 96.6 | 31.6 | 26 | 27.5 | 57 | 31 | 1.004 | 68.6 | 94 | 8700 | 29 | 111 | 34.6 | 0.1 | 20.3 | 0 | 36.6 | 32.9
470221 | 211 | 33 | 2502 | 128.2 | 55.1 | 63.6 | 30 | 32.2 | 0.053 | 107 | 11.3 | 70 | 69.5 | 34.4 | 0.991 | 98.1 | 491.4 | 456.1 | 67.7 | 664.2 | 3.287 | 363.8 | 33.6 | 114.2 | 25.8 | 49.5 | 11.5 | 114.2 | 23.9 | 8.521 | 96.6 | 31.9 | 26 | 27.5 | 57 | 31 | 1 | 68.6 | 94 | 8630 | 29 | 110.7 | 34.5 | 0.1 | 19.8 | 0 | 36.9 | 32.9
470223 | 213 | 33 | 2500 | 127.8 | 55.1 | 63.6 | 30.1 | 32.2 | 0.053 | 107 | 11.4 | 70 | 69.5 | 34.4 | 0.992 | 98.1 | 491.2 | 455.8 | 67.7 | 664.2 | 3.265 | 363.5 | 33.6 | 114.2 | 25.8 | 49.5 | 11.5 | 114.2 | 23.9 | 8.476 | 96.6 | 32.5 | 26 | 27.5 | 57 | 31 | 1.002 | 68.6 | 94 | 8900 | 29 | 113 | 34.6 | 0.1 | 20.2 | 0 | 36.3 | 32.9
470225 | 215 | 33 | 2500 | 128 | 55.1 | 63.7 | 30 | 32.2 | 0.054 | 107 | 11.4 | 70 | 69.6 | 34.5 | 0.991 | 98.1 | 490.9 | 455.6 | 67.8 | 664.3 | 3.196 | 364 | 33.6 | 114.2 | 25.7 | 49.5 | 11.5 | 114.2 | 23.9 | 8.507 | 96.6 | 32.5 | 26 | 27.1 | 57 | 31 | 0.999 | 68.6 | 98 | 8680 | 29 | 113 | 34.5 | 0.1 | 20.1 | 0 | 36.2 | 32.9
470227 | 217 | 33 | 2500 | 128 | 55.1 | 63.7 | 30.1 | 32.2 | 0.055 | 107 | 11.4 | 70 | 69.6 | 34.6 | 0.989 | 98.1 | 490.6 | 455.1 | 67.8 | 664.3 | 3.152 | 365 | 33.6 | 114.3 | 25.7 | 49.6 | 11.5 | 114.3 | 23.9 | 8.52 | 96.4 | 32.1 | 26 | 27.5 | 57 | 31 | 0.998 | 68.6 | 98 | 8770 | 28.6 | 115.2 | 34.7 | 0 | 19.6 | 0 | 36.5 | 32.9
470229 | 219 | 33 | 2501 | 128 | 55.1 | 63.8 | 30.1 | 32.2 | 0.055 | 107 | 11.3 | 70 | 69.6 | 34.6 | 0.993 | 98.1 | 490.2 | 454.7 | 67.9 | 664.3 | 3.143 | 364.3 | 33.6 | 114.3 | 25.7 | 49.6 | 11.5 | 114.3 | 23.9 | 8.453 | 96.7 | 32 | 26 | 27.1 | 57 | 31 | 0.999 | 68.6 | 98 | 8460 | 29 | 113 | 34 | 0.1 | 20.2 | 0 | 36 | 32.9
470231 | 221 | 33 | 2499 | 127.7 | 55.2 | 63.9 | 30.1 | 32.2 | 0.053 | 107 | 11.4 | 70 | 69.6 | 34.7 | 0.991 | 98.1 | 490.2 | 454.6 | 67.9 | 664.3 | 3.123 | 364.3 | 33.6 | 114.4 | 25.7 | 49.6 | 11.5 | 114.3 | 23.9 | 8.501 | 96.5 | 32.4 | 26 | 27.1 | 57 | 31 | 1.008 | 68.2 | 94 | 8630 | 29 | 113.3 | 34.7 | 0.1 | 19.2 | 0 | 36.7 | 32.9
470233 | 223 | 33 | 2500 | 128 | 55.2 | 64 | 30.1 | 32.2 | 0.054 | 107 | 11.3 | 70 | 69.6 | 34.8 | 0.989 | 98.1 | 490 | 454.4 | 68 | 664.2 | 3.111 | 363.4 | 33.6 | 114.2 | 25.8 | 49.6 | 11.5 | 114.2 | 23.9 | 8.497 | 96.5 | 33 | 26 | 27.5 | 57 | 31 | 1 | 68.6 | 94 | 8680 | 29 | 111 | 34.7 | 0.1 | 20.2 | 0 | 36.4 | 32.9
470235 | 225 | 33 | 2500 | 127.7 | 55.2 | 64 | 30.1 | 32.2 | 0.053 | 107 | 11.4 | 70 | 69.6 | 35 | 0.993 | 98.1 | 489.7 | 454 | 68 | 664.2 | 3.095 | 362.9 | 33.6 | 114.4 | 25.7 | 49.6 | 11.5 | 114.4 | 23.9 | 8.483 | 96.6 | 33.2 | 26 | 27.5 | 57 | 31 | 1.004 | 68.6 | 94 | 8680 | 29 | 113.3 | 34.8 | 0.1 | 20.1 | 0 | 36.2 | 32.9
470237 | 227 | 33 | 2500 | 127.9 | 55.2 | 64.1 | 30.1 | 32.2 | 0.056 | 107 | 11.4 | 70 | 69.6 | 35.1 | 0.99 | 98.1 | 489.7 | 453.9 | 68.1 | 664.2 | 3.074 | 363.5 | 33.6 | 114.2 | 25.7 | 49.6 | 11.5 | 114.2 | 23.9 | 8.496 | 96.4 | 32.8 | 26 | 27.5 | 57 | 31 | 0.997 | 68.6 | 98 | 8360 | 29 | 113 | 34.5 | 0.1 | 19.2 | 0 | 36.9 | 32.9
470239 | 229 | 33 | 2500 | 127.9 | 55.2 | 64.2 | 30.1 | 32.2 | 0.055 | 107 | 11.4 | 70 | 69.6 | 35.1 | 0.989 | 98.1 | 489.3 | 453.5 | 68 | 664.2 | 3.061 | 364.2 | 33.6 | 114.2 | 25.7 | 49.6 | 11.5 | 114.2 | 23.9 | 8.506 | 96.5 | 32.7 | 26 | 27.5 | 57 | 31 | 1.005 | 68.6 | 98 | 8730 | 29 | 113 | 34.6 | 0.1 | 20.3 | 0 | 36.2 | 32.9
470241 | 231 | 33 | 2501 | 128.2 | 55.2 | 64.2 | 30 | 32.2 | 0.053 | 107 | 11.4 | 70 | 69.6 | 35.2 | 0.993 | 98.1 | 489.2 | 453.3 | 68.2 | 664.2 | 3.024 | 363.9 | 33.6 | 114.1 | 25.7 | 49.6 | 11.5 | 114.1 | 23.9 | 8.489 | 96.5 | 33.2 | 26 | 27.5 | 57 | 31 | 0.998 | 68.6 | 98 | 8480 | 29 | 112.6 | 34.6 | 0.1 | 19.1 | 0 | 36.9 | 32.9
470243 | 233 | 33 | 2501 | 128.1 | 55.2 | 64.3 | 30 | 32.2 | 0.053 | 107 | 11.4 | 70 | 69.6 | 35.3 | 0.991 | 98.1 | 488.8 | 452.9 | 68.2 | 664.3 | 3.014 | 364.1 | 33.6 | 114.2 | 25.7 | 49.6 | 11.5 | 114.2 | 23.9 | 8.496 | 96.6 | 33.8 | 26 | 27.1 | 57 | 31 | 1 | 68.6 | 98 | 8680 | 29 | 113 | 34.6 | 0 | 20.4 | 0 | 36.3 | 32.9
470245 | 235 | 33 | 2501 | 128.3 | 55.2 | 64.4 | 30 | 32.2 | 0.053 | 107 | 11.3 | 70 | 69.6 | 35.5 | 0.991 | 98.1 | 488.7 | 452.7 | 68.2 | 664.3 | 3.035 | 364.1 | 33.7 | 114.2 | 25.7 | 49.7 | 11.5 | 114.2 | 23.9 | 8.518 | 96.5 | 33.8 | 26 | 27.5 | 57 | 31 | 1.001 | 68.6 | 98 | 8430 | 29 | 113 | 34 | 0 | 19.5 | 0 | 36.7 | 32.9
470247 | 237 | 33 | 2499 | 128 | 55.3 | 64.5 | 30 | 32.2 | 0.054 | 107 | 11.4 | 70 | 69.6 | 35.5 | 0.992 | 98.1 | 488.3 | 452.4 | 68.4 | 664.4 | 3.014 | 364.1 | 33.6 | 114.4 | 25.6 | 49.7 | 11.5 | 114.3 | 23.9 | 8.503 | 96.5 | 33.5 | 26 | 27.1 | 57 | 31 | 0.996 | 68.6 | 94 | 8750 | 29 | 111 | 34.7 | 0.1 | 20.4 | 0 | 36.3 | 32.9
470249 | 239 | 33 | 2500 | 127.9 | 55.3 | 64.5 | 30 | 32.1 | 0.051 | 107 | 11.4 | 70 | 69.7 | 35.6 | 0.991 | 98.1 | 488.1 | 452.1 | 68.3 | 664.4 | 3.054 | 363.9 | 33.6 | 114.4 | 25.6 | 49.7 | 11.5 | 114.4 | 23.9 | 8.504 | 96.7 | 33.4 | 26 | 27.5 | 57 | 31 | 1.001 | 68.6 | 94 | 8700 | 29 | 113.3 | 34.6 | 0.1 | 20.3 | 0 | 36.1 | 32.9
470251 | 241 | 33 | 2500 | 128 | 55.3 | 64.6 | 30 | 32.2 | 0.053 | 107 | 11.4 | 70 | 69.7 | 35.6 | 0.991 | 98.1 | 487.9 | 451.8 | 68.4 | 664.4 | 3.069 | 364.5 | 33.6 | 114.4 | 25.6 | 49.7 | 11.5 | 114.4 | 23.9 | 8.494 | 96.4 | 33.8 | 26 | 27.1 | 57 | 31 | 1.002 | 68.2 | 94 | 9020 | 29 | 113.3 | 34 | 0.1 | 19.3 | 0 | 36.5 | 32.9
470253 | 243 | 33 | 2499 | 127.7 | 55.3 | 64.7 | 30 | 32.2 | 0.055 | 107 | 11.4 | 70 | 69.6 | 35.7 | 0.992 | 98.1 | 487.7 | 451.6 | 68.4 | 664.4 | 3.021 | 364.1 | 33.6 | 114.2 | 25.5 | 49.7 | 11.5 | 114.2 | 23.9 | 8.483 | 96.4 | 34.4 | 26 | 27.5 | 57 | 31 | 0.998 | 68.6 | 94 | 8730 | 29 | 111 | 34.7 | 0 | 20 | 0 | 36.8 | 32.9
470255 | 245 | 33 | 2501 | 128.1 | 55.3 | 64.7 | 30 | 32.2 | 0.053 | 107 | 11.4 | 70 | 69.5 | 35.8 | 0.992 | 98.1 | 487.5 | 451.3 | 68.5 | 664.5 | 3.024 | 364.9 | 33.6 | 114.3 | 25.5 | 49.7 | 11.5 | 114.3 | 23.9 | 8.519 | 96.6 | 34.5 | 26 | 27.5 | 57 | 31 | 0.999 | 68.6 | 98 | 8290 | 29 | 113 | 34.7 | 0.1 | 20.3 | 0 | 36.3 | 32.9
470257 | 247 | 33 | 2501 | 128.3 | 55.3 | 64.8 | 30 | 32.2 | 0.054 | 107 | 11.4 | 70 | 69.6 | 35.9 | 0.991 | 98.1 | 487.4 | 451.1 | 68.6 | 664.5 | 3.001 | 364.8 | 33.7 | 114.3 | 25.5 | 49.8 | 11.5 | 114.2 | 23.9 | 8.511 | 96.5 | 33.9 | 26 | 27.5 | 57 | 31 | 0.998 | 68.6 | 98 | 8630 | 29 | 113 | 34.6 | 0.1 | 19.4 | 0 | 36.5 | 32.9
470259 | 249 | 33 | 2500 | 128.3 | 55.3 | 64.9 | 30 | 32.1 | 0.054 | 107 | 11.4 | 70 | 69.6 | 35.9 | 0.991 | 98.1 | 487.1 | 450.8 | 68.6 | 664.6 | 2.998 | 363.3 | 33.7 | 114.3 | 25.6 | 49.8 | 11.4 | 114.3 | 23.9 | 8.523 | 96.6 | 33.8 | 26 | 27.5 | 57 | 31 | 0.998 | 68.6 | 94 | 8820 | 29 | 111 | 34.5 | 0 | 19.9 | 0 | 36.6 | 32.9
470261 | 251 | 33 | 2501 | 128.2 | 55.3 | 64.9 | 30 | 32.1 | 0.055 | 107 | 11.4 | 70 | 69.6 | 35.9 | 0.991 | 98.1 | 486.9 | 450.5 | 68.6 | 664.6 | 2.978 | 363.7 | 33.7 | 114.1 | 25.6 | 49.8 | 11.5 | 114 | 23.9 | 8.49 | 96.4 | 34.3 | 26 | 27.5 | 57 | 31 | 1.004 | 68.6 | 94 | 8820 | 29 | 110.7 | 34.6 | 0 | 19.3 | 0 | 37.1 | 32.8
470263 | 253 | 33 | 2501 | 128.6 | 55.4 | 65.1 | 30 | 32.1 | 0.056 | 107 | 11.4 | 70 | 69.6 | 36 | 0.992 | 98.1 | 486.6 | 450.2 | 68.6 | 664.6 | 2.983 | 362.9 | 33.7 | 114.1 | 25.6 | 49.8 | 11.5 | 114.1 | 23.9 | 8.499 | 96.7 | 34.7 | 26 | 27.1 | 57 | 31 | 1.003 | 69 | 94 | 8770 | 29 | 111 | 34.5 | 0.1 | 20.4 | 0 | 36.5 | 32.8
470265 | 255 | 33 | 2500 | 128.5 | 55.4 | 65.1 | 30 | 32.1 | 0.055 | 107 | 11.4 | 70 | 69.6 | 36.1 | 0.99 | 98.1 | 486.2 | 449.8 | 68.7 | 664.6 | 2.953 | 363.1 | 33.8 | 114.3 | 25.5 | 49.8 | 11.5 | 114.3 | 23.9 | 8.54 | 96.6 | 34.5 | 26 | 27.1 | 57 | 31 | 0.999 | 68.6 | 98 | 8750 | 29 | 113 | 34.6 | 0.1 | 20.5 | 0 | 36.4 | 32.9
470267 | 257 | 33 | 2501 | 128.5 | 55.4 | 65.2 | 30 | 32.1 | 0.053 | 107 | 11.4 | 70 | 69.6 | 36.1 | 0.992 | 98.1 | 485.9 | 449.4 | 68.8 | 664.7 | 2.95 | 363 | 33.7 | 114.3 | 25.5 | 49.8 | 11.5 | 114.3 | 23.9 | 8.501 | 96.8 | 34 | 26 | 27.1 | 57 | 31 | 1.004 | 68.6 | 98 | 8460 | 29 | 115.2 | 34.6 | 0.1 | 20.4 | 0 | 36.2 | 32.9
470269 | 259 | 33 | 2498 | 128 | 55.4 | 65.2 | 30 | 32.1 | 0.053 | 107 | 11.4 | 70 | 69.5 | 36.1 | 0.991 | 98.1 | 485.8 | 449.2 | 68.8 | 664.7 | 2.931 | 363 | 33.7 | 114.5 | 25.5 | 49.8 | 11.4 | 114.5 | 23.9 | 8.52 | 96.3 | 33.8 | 26 | 27.1 | 57 | 31 | 0.998 | 68.6 | 98 | 8680 | 29 | 115.2 | 34.8 | 0 | 19.3 | 0 | 37.1 | 32.9
470271 | 261 | 33 | 2501 | 128.2 | 55.4 | 65.3 | 30 | 32.1 | 0.053 | 107 | 11.4 | 70 | 69.5 | 36.1 | 0.989 | 98.1 | 485.7 | 449 | 69 | 664.7 | 2.947 | 363 | 33.6 | 114.3 | 25.5 | 49.9 | 11.5 | 114.3 | 23.9 | 8.52 | 96.4 | 34.4 | 26 | 27.5 | 57 | 31 | 1.003 | 68.2 | 94 | 8630 | 29 | 111 | 34.6 | 0.1 | 20.2 | 0 | 36.9 | 32.9
470273 | 263 | 33 | 2502 | 128.6 | 55.5 | 65.4 | 30 | 32.1 | 0.051 | 107 | 11.4 | 70 | 69.6 | 36.2 | 0.991 | 98.1 | 485.4 | 448.6 | 68.9 | 664.8 | 2.987 | 363 | 33.7 | 114.3 | 25.5 | 49.9 | 11.5 | 114.3 | 23.9 | 8.506 | 96.7 | 34.7 | 26 | 27.5 | 57 | 31 | 1.001 | 68.6 | 94 | 8920 | 29 | 111 | 34.1 | 0.1 | 20.3 | 0 | 36.2 | 32.8
470275 | 265 | 33 | 2499 | 128.4 | 55.5 | 65.5 | 30 | 32.1 | 0.052 | 107 | 11.4 | 70 | 69.6 | 36.2 | 0.991 | 98.1 | 485.3 | 448.5 | 69 | 664.8 | 2.971 | 362.6 | 33.7 | 114.2 | 25.5 | 49.9 | 11.5 | 114.2 | 24 | 8.494 | 96.5 | 34.5 | 26 | 27.5 | 57 | 31 | 0.997 | 68.6 | 98 | 8680 | 29 | 113 | 34.6 | 0.1 | 20.2 | 0 | 36.5 | 32.9
470277 | 267 | 33 | 2499 | 128.4 | 55.5 | 65.5 | 30 | 32.1 | 0.055 | 107 | 11.4 | 70 | 69.7 | 36.2 | 0.99 | 98.1 | 484.9 | 448.1 | 69 | 664.8 | 2.987 | 362.9 | 33.7 | 114.3 | 25.5 | 49.9 | 11.5 | 114.3 | 24 | 8.523 | 96.7 | 34.1 | 26 | 27.5 | 57 | 31 | 1 | 68.2 | 98 | 8430 | 29 | 113 | 34.7 | 0 | 19.9 | 0 | 36.6 | 32.9
470279 | 269 | 33 | 2500 | 128.2 | 55.5 | 65.6 | 30 | 32.1 | 0.051 | 107 | 11.4 | 70 | 69.7 | 36.2 | 0.992 | 98.1 | 484.7 | 447.8 | 69.1 | 664.8 | 2.946 | 362.9 | 33.7 | 114.2 | 25.5 | 49.9 | 11.3 | 114.2 | 24 | 8.469 | 96.5 | 34 | 26 | 27.5 | 57 | 31 | 1.002 | 68.6 | 98 | 8580 | 29 | 112.6 | 34.6 | 0.2 | 19.4 | 0 | 36.9 | 32.9
470281 | 271 | 33 | 2500 | 128.3 | 55.5 | 65.6 | 30 | 32.1 | 0.051 | 107 | 11.4 | 70 | 69.6 | 36.3 | 0.991 | 98.1 | 484.5 | 447.5 | 69.1 | 664.8 | 2.943 | 363.1 | 33.7 | 114.1 | 25.5 | 50 | 11.4 | 114.1 | 24 | 8.506 | 96.6 | 34.4 | 26 | 27.5 | 57 | 31 | 0.998 | 68.6 | 94 | 8680 | 29 | 111 | 34.5 | 0.1 | 20.2 | 0 | 36.8 | 32.8
470283 | 273 | 33 | 2501 | 128.5 | 55.6 | 65.7 | 30 | 32.1 | 0.052 | 107 | 11.4 | 70 | 69.7 | 36.3 | 0.99 | 98.1 | 484.5 | 447.5 | 69.2 | 664.9 | 2.969 | 363.7 | 33.7 | 114.1 | 25.6 | 50 | 11.5 | 114.1 | 24 | 8.506 | 96.7 | 34.8 | 26 | 27.5 | 57 | 31 | 0.998 | 69 | 98 | 8700 | 29 | 113 | 34.6 | 0.1 | 20.2 | 0 | 36.6 | 32.9
470285 | 275 | 33 | 2499 | 128.2 | 55.6 | 65.8 | 30 | 32.1 | 0.052 | 107 | 11.4 | 70 | 69.7 | 36.4 | 0.991 | 98.1 | 483.9 | 446.9 | 69.2 | 664.9 | 2.921 | 363.7 | 33.7 | 114.2 | 25.6 | 50 | 11.5 | 114.2 | 24 | 8.491 | 96.5 | 34.7 | 26 | 27.1 | 57 | 31 | 0.998 | 68.6 | 98 | 8430 | 29 | 113 | 34.6 | 0.1 | 20.2 | 0 | 36.8 | 32.9
470287 | 277 | 33 | 2500 | 128.3 | 55.6 | 65.9 | 30 | 32.1 | 0.053 | 107 | 11.4 | 70 | 69.7 | 36.4 | 0.991 | 98.1 | 483.8 | 446.7 | 69.3 | 665 | 2.935 | 363.6 | 33.7 | 114.3 | 25.6 | 50 | 11.5 | 114.3 | 24 | 8.505 | 96.7 | 34.2 | 26 | 27.5 | 57 | 31 | 1.002 | 68.6 | 99 | 8800 | 29 | 113 | 34.5 | 0 | 20.5 | 0 | 36.3 | 32.9
470289 | 279 | 33 | 2500 | 128.5 | 55.6 | 65.9 | 30 | 32 | 0.052 | 107 | 11.4 | 70 | 69.7 | 36.4 | 0.99 | 98.1 | 483.7 | 446.6 | 69.3 | 665 | 2.979 | 363.1 | 33.7 | 114.5 | 25.7 | 50.1 | 11.4 | 114.4 | 24 | 8.516 | 96.5 | 34.2 | 26 | 27.1 | 57 | 31 | 1.001 | 68.6 | 94 | 8750 | 29 | 111 | 34 | 0.1 | 19.6 | 0 | 36.9 | 32.9
470291 | 281 | 33 | 2499 | 128.1 | 55.7 | 66 | 30 | 32 | 0.053 | 107 | 11.4 | 70 | 69.7 | 36.4 | 0.992 | 98.1 | 483.5 | 446.4 | 69.3 | 665 | 3.059 | 364 | 33.7 | 114.3 | 25.7 | 50.1 | 11.4 | 114.3 | 24 | 8.488 | 96.5 | 34.7 | 26 | 27.5 | 57 | 31 | 0.997 | 68.6 | 94 | 8800 | 29 | 111 | 34.7 | 0.2 | 20.2 | 0 | 36.7 | 32.9
470293 | 283 | 33 | 2502 | 128.5 | 55.7 | 66.1 | 30 | 32 | 0.051 | 107 | 11.4 | 70 | 69.7 | 36.5 | 0.992 | 98.1 | 483.5 | 446.2 | 69.5 | 665 | 3.121 | 364.4 | 33.7 | 114.4 | 25.7 | 50.1 | 11.5 | 114.3 | 24 | 8.51 | 96.7 | 35.3 | 26 | 27.5 | 57 | 31 | 1.006 | 68.6 | 94 | 8730 | 29 | 111 | 34 | 0.1 | 20.4 | 0 | 36.5 | 32.9
470295 | 285 | 33 | 2499 | 128.2 | 55.7 | 66.2 | 30 | 32 | 0.054 | 107 | 11.4 | 70 | 69.7 | 36.6 | 0.99 | 98.1 | 483.4 | 446.1 | 69.5 | 665.1 | 3.083 | 365.1 | 33.7 | 114.3 | 25.7 | 50.1 | 11.5 | 114.2 | 24 | 8.499 | 96.3 | 35.1 | 26 | 27.1 | 57 | 31 | 1.001 | 68.2 | 98 | 8330 | 29 | 113 | 34.6 | 0.1 | 19.3 | 0 | 37.3 | 32.9
470297 | 287 | 33 | 2499 | 128.3 | 55.7 | 66.2 | 30 | 32 | 0.052 | 107 | 11.4 | 70 | 69.7 | 36.6 | 0.992 | 98.1 | 482.9 | 445.6 | 69.5 | 665.2 | 3.04 | 364.3 | 33.7 | 114.3 | 25.7 | 50.2 | 11.5 | 114.3 | 24 | 8.502 | 96.7 | 34.6 | 26 | 27.5 | 57 | 31 | 0.999 | 68.2 | 98 | 8630 | 28.6 | 113 | 34.5 | 0.1 | 20.5 | 0 | 36.4 | 32.9
470299 | 289 | 33 | 2501 | 128.5 | 55.7 | 66.2 | 30 | 32 | 0.052 | 107 | 11.4 | 70 | 69.6 | 36.6 | 0.991 | 98.1 | 482.8 | 445.4 | 69.5 | 665.2 | 3.07 | 364.1 | 33.7 | 114.3 | 25.8 | 50.2 | 11.4 | 114.3 | 24 | 8.486 | 96.6 | 34.6 | 26 | 27.5 | 57 | 31 | 1.001 | 68.2 | 98 | 8240 | 29 | 113 | 34.7 | 0.2 | 19.9 | 0 | 36.9 | 32.9
470301 | 291 | 33 | 2501 | 128.5 | 55.8 | 66.3 | 30 | 32 | 0.055 | 107 | 11.4 | 70 | 69.6 | 36.6 | 0.99 | 98.1 | 482.7 | 445.2 | 69.6 | 665.2 | 3.094 | 362.6 | 33.7 | 114.2 | 25.8 | 50.2 | 11.5 | 114.2 | 24 | 8.491 | 96.5 | 35 | 26 | 27.1 | 57 | 31 | 0.997 | 68.6 | 94 | 8850 | 29 | 110.7 | 34.6 | 0.1 | 20.4 | 0 | 36.5 | 32.9
470303 | 293 | 33 | 2500 | 128.8 | 55.8 | 66.5 | 30 | 32 | 0.054 | 107 | 11.4 | 70 | 69.6 | 36.7 | 0.992 | 98.1 | 482.4 | 444.9 | 69.7 | 665.3 | 3.127 | 363 | 33.8 | 114.2 | 25.9 | 50.2 | 11.5 | 114.1 | 24 | 8.524 | 96.6 | 35.6 | 26 | 27.1 | 57 | 31 | 1 | 68.6 | 98 | 8460 | 28.6 | 113 | 34.7 | 0.1 | 19.2 | 0 | 37 | 32.9
470305 | 295 | 33 | 2500 | 128.6 | 55.8 | 66.5 | 30 | 32 | 0.053 | 107 | 11.4 | 70 | 69.5 | 36.8 | 0.991 | 98.1 | 482.2 | 444.6 | 69.8 | 665.3 | 3.12 | 363.5 | 33.8 | 114.2 | 25.9 | 50.3 | 11.5 | 114.2 | 24 | 8.496 | 96.6 | 35.5 | 26 | 27.5 | 57 | 31 | 1 | 68.6 | 94 | 8600 | 28.6 | 111 | 34.7 | 0 | 20.3 | 0 | 36.6 | 32.9
470307 | 297 | 33 | 2500 | 128.6 | 55.9 | 66.6 | 30 | 32 | 0.054 | 107 | 11.4 | 70 | 69.5 | 36.8 | 0.991 | 98.1 | 481.6 | 444.1 | 69.8 | 665.3 | 3.062 | 363 | 33.8 | 114.3 | 26 | 50.3 | 11.5 | 114.3 | 24 | 8.497 | 96.6 | 35 | 26 | 27.5 | 57 | 31 | 0.994 | 68.6 | 94 | 8770 | 29 | 111 | 34.7 | 0.1 | 20.1 | 0 | 36.5 | 32.9
470309 | 299 | 33 | 2498 | 128.1 | 55.9 | 66.7 | 30 | 32 | 0.055 | 107 | 11.4 | 70 | 69.5 | 36.8 | 0.991 | 98.1 | 481.4 | 443.8 | 69.9 | 665.4 | 3.075 | 364.1 | 33.7 | 114.4 | 26 | 50.3 | 11.4 | 114.4 | 24 | 8.486 | 96.4 | 35 | 26 | 27.5 | 58 | 31 | 0.996 | 68.2 | 94 | 8970 | 29 | 113.3 | 34.7 | 0.1 | 19.7 | 0 | 37.1 | 32.9
470311 | 301 | 33 | 2500 | 128.3 | 55.9 | 66.7 | 30 | 32 | 0.053 | 107 | 11.4 | 70 | 69.6 | 36.9 | 0.991 | 98.1 | 481.4 | 443.6 | 69.9 | 665.4 | 3.085 | 363.9 | 33.7 | 114.3 | 26.1 | 50.4 | 11.5 | 114.3 | 24 | 8.487 | 96.5 | 35.4 | 26 | 27.5 | 58 | 31 | 1.001 | 68.6 | 94 | 8680 | 28.6 | 111 | 34.7 | 0.1 | 20.2 | 0 | 36.6 | 32.9
470313 | 303 | 33 | 2501 | 128.6 | 56 | 66.8 | 30 | 32 | 0.052 | 107 | 11.4 | 70 | 69.6 | 36.9 | 0.991 | 98.1 | 481.3 | 443.5 | 70 | 665.3 | 3.094 | 362.8 | 33.8 | 114.4 | 26.1 | 50.4 | 11.5 | 114.4 | 24 | 8.513 | 96.6 | 36.1 | 26 | 27.5 | 58 | 31 | 1.001 | 68.6 | 98 | 8460 | 28.6 | 113 | 34.7 | 0.1 | 20.2 | 0 | 36.9 | 32.9
470315 | 305 | 33 | 2500 | 128.5 | 56 | 66.8 | 30 | 32.1 | 0.053 | 107 | 11.4 | 70 | 69.6 | 37 | 0.991 | 98.1 | 480.9 | 443.1 | 70 | 665.3 | 3.067 | 363.1 | 33.7 | 114.2 | 26.1 | 50.4 | 11.5 | 114.2 | 24 | 8.503 | 96.6 | 36.1 | 26 | 27.5 | 58 | 31 | 1 | 68.6 | 98 | 8600 | 28.6 | 113 | 34.5 | 0.1 | 20.3 | 0 | 36.9 | 32.9
470317 | 307 | 33 | 2499 | 128.2 | 56 | 66.9 | 30 | 32.1 | 0.051 | 107 | 11.4 | 70 | 69.6 | 37.1 | 0.992 | 98.1 | 480.6 | 442.7 | 70.1 | 665.3 | 3.006 | 362.5 | 33.7 | 114.4 | 26.1 | 50.5 | 11.5 | 114.3 | 24 | 8.483 | 96.7 | 35.6 | 26 | 27.5 | 58 | 31 | 1.003 | 68.6 | 98 | 8240 | 28.6 | 113 | 34.5 | 0.2 | 20.2 | 0 | 36.4 | 32.9
470319 | 309 | 33 | 2501 | 128.4 | 56.1 | 67 | 30 | 32.1 | 0.051 | 107 | 11.4 | 70 | 69.7 | 37.1 | 0.991 | 98.1 | 480.3 | 442.4 | 70.1 | 665.4 | 3.021 | 361.8 | 33.7 | 114.3 | 26 | 50.5 | 11.5 | 114.2 | 24 | 8.482 | 96.5 | 35.5 | 26 | 27.5 | 58 | 31 | 1 | 68.2 | 94 | 8870 | 28.6 | 111 | 34.5 | 0 | 20.1 | 0 | 36.8 | 32.9
470321 | 311 | 33 | 2500 | 128.5 | 56.1 | 67.1 | 30 | 32.1 | 0.053 | 107 | 11.4 | 70 | 69.7 | 37.1 | 0.99 | 98.1 | 480.2 | 442.2 | 70.1 | 665.4 | 3.05 | 361.9 | 33.7 | 114.1 | 26 | 50.5 | 11.5 | 114.1 | 24 | 8.523 | 96.6 | 36 | 26 | 27.5 | 58 | 31 | 1.004 | 68.6 | 94 | 8650 | 28.6 | 111 | 34.6 | 0.1 | 20.5 | 0 | 36.6 | 32.9
470323 | 313 | 33 | 2500 | 128.4 | 56.1 | 67.1 | 30 | 32.1 | 0.052 | 107 | 11.4 | 70 | 69.6 | 37.2 | 0.992 | 98.1 | 480 | 442 | 70.2 | 665.5 | 3.029 | 362.1 | 33.7 | 114.1 | 26.1 | 50.6 | 11.5 | 114 | 24 | 8.474 | 96.7 | 36.6 | 26 | 27.5 | 58 | 31 | 0.999 | 68.6 | 94 | 8990 | 28.6 | 110.7 | 34.7 | 0 | 20 | 0 | 36.7 | 32.9
470325 | 315 | 33 | 2499 | 128.4 | 56.1 | 67.2 | 30 | 32.1 | 0.052 | 107 | 11.4 | 70 | 69.6 | 37.3 | 0.991 | 98.1 | 479.9 | 441.9 | 70.2 | 665.5 | 3.023 | 361.6 | 33.7 | 114.2 | 26.1 | 50.6 | 11.5 | 114.1 | 24 | 8.488 | 96.6 | 36.8 | 26 | 27.5 | 58 | 31 | 1 | 68.2 | 98 | 8480 | 28.6 | 113 | 34.6 | 0.1 | 20.2 | 0 | 36.8 | 32.9
470327 | 317 | 33 | 2501 | 128.9 | 56.2 | 67.3 | 30 | 32.1 | 0.052 | 107 | 11.4 | 70 | 69.5 | 37.4 | 0.991 | 98.1 | 479.6 | 441.4 | 70.3 | 665.6 | 3.03 | 361.4 | 33.8 | 114.3 | 26.1 | 50.6 | 11.5 | 114.3 | 24 | 8.51 | 96.8 | 36.3 | 26 | 27.5 | 58 | 31 | 0.999 | 69 | 98 | 8730 | 28.6 | 115.2 | 34 | 0.1 | 20.5 | 0 | 36.4 | 32.9
470329 | 319 | 33 | 2499 | 128.3 | 56.2 | 67.3 | 30 | 32.1 | 0.053 | 107 | 11.4 | 70 | 69.5 | 37.4 | 0.992 | 98.1 | 479.2 | 441 | 70.4 | 665.6 | 3 | 361.3 | 33.7 | 114.4 | 26.1 | 50.7 | 11.5 | 114.4 | 24 | 8.463 | 96.5 | 36.2 | 26 | 27.5 | 58 | 31 | 1.001 | 68.2 | 98 | 8510 | 29 | 115.2 | 34.7 | 0.1 | 19.2 | 0 | 37.2 | 32.9
470331 | 321 | 33 | 2499 | 128.2 | 56.2 | 67.4 | 30 | 32.1 | 0.052 | 107 | 11.4 | 70 | 69.5 | 37.4 | 0.991 | 98.1 | 479.1 | 440.9 | 70.4 | 665.6 | 3.01 | 361.4 | 33.7 | 114.3 | 26.1 | 50.7 | 11.5 | 114.3 | 24 | 8.479 | 96.6 | 36.7 | 26 | 27.5 | 58 | 31 | 0.999 | 68.6 | 94 | 8680 | 28.6 | 111 | 34.7 | 0.1 | 20.5 | 0 | 36.6 | 32.9
470333 | 323 | 33 | 2500 | 128.7 | 56.3 | 67.5 | 30 | 32.2 | 0.05 | 107 | 11.4 | 70 | 69.6 | 37.5 | 0.99 | 98.1 | 479 | 440.7 | 70.5 | 665.6 | 3.018 | 361.6 | 33.8 | 114.3 | 26.1 | 50.8 | 11.5 | 114.3 | 24 | 8.524 | 96.7 | 37.3 | 26 | 27.5 | 58 | 31 | 0.998 | 68.6 | 98 | 8650 | 28.6 | 113 | 34.7 | 0.1 | 19.8 | 0 | 36.8 | 32.9
470335 | 325 | 33 | 2499 | 128.2 | 56.3 | 67.5 | 30 | 32.2 | 0.05 | 107 | 11.4 | 70 | 69.6 | 37.6 | 0.991 | 98.1 | 478.8 | 440.4 | 70.6 | 665.6 | 2.995 | 361.6 | 33.7 | 114.1 | 26.1 | 50.8 | 11.5 | 114.1 | 24 | 8.468 | 96.6 | 37.4 | 26 | 27.5 | 58 | 31 | 1.003 | 68.6 | 98 | 8260 | 28.6 | 113 | 34.6 | 0.2 | 19.8 | 0 | 37.2 | 32.9
470337 | 327 | 33 | 2500 | 128.6 | 56.4 | 67.6 | 30 | 32.2 | 0.049 | 107 | 11.4 | 70.1 | 69.7 | 37.6 | 0.991 | 98.1 | 478.2 | 439.8 | 70.6 | 665.6 | 2.935 | 362.7 | 33.8 | 114.3 | 26.1 | 50.8 | 11.5 | 114.3 | 24 | 8.508 | 96.8 | 37 | 26 | 27.5 | 58 | 31 | 1.001 | 69 | 94 | 8850 | 28.6 | 111 | 34.6 | 0.1 | 20.6 | 0 | 36.5 | 32.9
470339 | 329 | 33 | 2500 | 128.7 | 56.4 | 67.7 | 30 | 32.1 | 0.049 | 107 | 11.5 | 70 | 69.7 | 37.6 | 0.989 | 98.1 | 478 | 439.5 | 70.7 | 665.6 | 2.912 | 364.2 | 33.8 | 114.2 | 26.1 | 50.9 | 11.5 | 114.1 | 24 | 8.512 | 96.6 | 36.9 | 26 | 27.5 | 58 | 31 | 0.999 | 68.6 | 94 | 8630 | 28.6 | 110.7 | 34.6 | 0 | 19.8 | 0 | 37.4 | 32.9
470341 | 331 | 33 | 2500 | 128.6 | 56.4 | 67.8 | 30 | 32.2 | 0.049 | 107 | 11.5 | 70 | 69.7 | 37.6 | 0.992 | 98.1 | 477.8 | 439.3 | 70.7 | 665.6 | 2.941 | 364 | 33.8 | 114.1 | 26.1 | 50.9 | 11.5 | 114.1 | 24 | 8.483 | 96.8 | 37.4 | 26 | 27.8 | 58 | 31 | 1.002 | 68.6 | 98 | 8920 | 28.6 | 113 | 34.6 | 0.1 | 20.3 | 0 | 36.5 | 32.9
470343 | 333 | 33 | 2499 | 128.5 | 56.5 | 67.8 | 30 | 32.2 | 0.05 | 107 | 11.5 | 70 | 69.7 | 37.7 | 0.991 | 98.1 | 477.6 | 439 | 70.8 | 665.6 | 2.908 | 364 | 33.8 | 114 | 26.1 | 50.9 | 11.5 | 114 | 24 | 8.492 | 96.5 | 37.9 | 26 | 27.5 | 58 | 31 | 0.999 | 68.6 | 98 | 8410 | 28.6 | 113 | 34.7 | 0.1 | 19.1 | 0 | 37.3 | 32.9
470345 | 335 | 33 | 2499 | 128.3 | 56.5 | 67.9 | 30 | 32.2 | 0.05 | 107 | 11.5 | 70 | 69.6 | 37.8 | 0.991 | 98.1 | 477.5 | 438.8 | 70.7 | 665.7 | 2.905 | 362.4 | 33.7 | 114.2 | 26.2 | 51 | 11.5 | 114.2 | 24 | 8.447 | 96.6 | 38.1 | 26 | 27.5 | 58 | 31 | 1.001 | 68.6 | 98 | 8700 | 28.6 | 113 | 34.6 | 0.2 | 20.4 | 0 | 37 | 32.9
470347 | 337 | 33 | 2500 | 128.5 | 56.6 | 67.9 | 30 | 32.2 | 0.049 | 107 | 11.5 | 70 | 69.6 | 37.9 | 0.991 | 98.1 | 477.2 | 438.5 | 70.8 | 665.7 | 2.922 | 361.4 | 33.7 | 114.3 | 26.2 | 51 | 11.5 | 114.3 | 24 | 8.485 | 96.9 | 37.7 | 26 | 27.8 | 58 | 31 | 1 | 69 | 99 | 8510 | 28.6 | 113 | 34.7 | 0.1 | 20.6 | 0 | 36.5 | 32.9
470349 | 339 | 33 | 2499 | 128.4 | 56.6 | 68 | 30 | 32.1 | 0.049 | 107 | 11.5 | 70 | 69.7 | 37.9 | 0.99 | 98.1 | 476.9 | 438.2 | 70.9 | 665.8 | 2.858 | 361 | 33.7 | 114.4 | 26.2 | 51.1 | 11.5 | 114.4 | 24 | 8.461 | 96.6 | 37.6 | 26 | 27.1 | 58 | 31 | 1.004 | 68.6 | 94 | 8770 | 28.6 | 111 | 34.6 | 0.1 | 19.3 | 0 | 37.2 | 32.9
470351 | 341 | 33 | 2500 | 128.3 | 56.6 | 68.1 | 30 | 32.1 | 0.051 | 107 | 11.5 | 70 | 69.7 | 38 | 0.99 | 98.1 | 476.6 | 437.8 | 70.8 | 665.7 | 2.858 | 361.1 | 33.7 | 114.3 | 26.2 | 51.1 | 11.5 | 114.3 | 24 | 8.471 | 96.6 | 38 | 26 | 27.5 | 58 | 31 | 1.008 | 68.6 | 98 | 8700 | 29 | 113 | 34.5 | 0.1 | 20.1 | 0 | 37 | 32.9
470353 | 343 | 33 | 2499 | 128.1 | 56.6 | 68.1 | 30 | 32.1 | 0.05 | 107 | 11.5 | 70 | 69.7 | 38.1 | 0.992 | 98.1 | 476.5 | 437.7 | 71 | 665.7 | 2.876 | 361.5 | 33.7 | 114.2 | 26.2 | 51.1 | 11.5 | 114.2 | 24 | 8.481 | 96.8 | 38.5 | 26 | 27.5 | 58 | 31 | 1 | 68.6 | 99 | 8330 | 28.6 | 113 | 34.5 | 0.1 | 20.4 | 0 | 36.4 | 32.9
470355 | 345 | 33 | 2500 | 128.4 | 56.7 | 68.2 | 30 | 32.1 | 0.049 | 107 | 11.5 | 70 | 69.7 | 38.2 | 0.991 | 98.1 | 476.4 | 437.5 | 71 | 665.8 | 2.908 | 361.4 | 33.7 | 114.3 | 26.2 | 51.2 | 11.6 | 114.3 | 24 | 8.473 | 96.6 | 38.8 | 26 | 27.5 | 58 | 31 | 0.999 | 68.6 | 94 | 8800 | 28.6 | 113.3 | 34.6 | 0 | 19.4 | 0 | 37.2 | 32.9
470357 | 347 | 33 | 2501 | 128.4 | 56.7 | 68.3 | 30 | 32.1 | 0.049 | 107 | 11.5 | 70 | 69.8 | 38.3 | 0.991 | 98.1 | 476 | 437 | 71 | 665.8 | 2.847 | 361.4 | 33.7 | 114.1 | 26.2 | 51.2 | 11.8 | 114 | 24 | 8.469 | 96.7 | 38.5 | 26 | 27.5 | 58 | 31 | 0.998 | 68.6 | 94 | 8650 | 28.6 | 110.7 | 34.6 | 0.1 | 20.2 | 0 | 37 | 32.9
470359 | 349 | 33 | 2500 | 128.5 | 56.8 | 68.4 | 30 | 32.1 | 0.05 | 107 | 11.5 | 70 | 69.8 | 38.4 | 0.991 | 98.1 | 475.8 | 436.7 | 71.1 | 665.8 | 2.866 | 361.3 | 33.7 | 114.2 | 26.2 | 51.3 | 11.9 | 114.2 | 24.1 | 8.497 | 96.7 | 38.5 | 26 | 27.1 | 58 | 31 | 0.998 | 68.6 | 94 | 8870 | 28.6 | 111 | 34.6 | 0.1 | 19.9 | 0 | 37 | 32.9
470361 | 351 | 33 | 2500 | 128.1 | 56.8 | 68.4 | 30 | 32.1 | 0.05 | 107 | 11.5 | 70 | 69.8 | 38.4 | 0.991 | 98.1 | 475.4 | 436.2 | 71.2 | 665.8 | 2.842 | 361.6 | 33.7 | 113.8 | 26.2 | 51.3 | 11.9 | 113.8 | 24 | 8.445 | 96.6 | 38.8 | 26 | 27.5 | 58 | 31 | 1.003 | 68.6 | 98 | 8460 | 28.6 | 112.3 | 34.6 | 0.1 | 19.3 | 0 | 37.4 | 32.9
470363 | 353 | 33 | 2501 | 128.7 | 56.9 | 68.5 | 30 | 32 | 0.049 | 107 | 11.5 | 70 | 69.8 | 38.5 | 0.991 | 98.1 | 475.5 | 436.2 | 71.2 | 665.8 | 2.884 | 361.5 | 33.8 | 114.1 | 26.2 | 51.3 | 11.9 | 114.1 | 24.1 | 8.484 | 96.8 | 39.3 | 26 | 27.1 | 58 | 31 | 1.009 | 69 | 99 | 8650 | 28.6 | 113 | 34.6 | 0.1 | 20.6 | 0 | 36.5 | 32.9
470365 | 355 | 33 | 2501 | 128.8 | 56.9 | 68.6 | 30 | 32 | 0.049 | 107 | 11.5 | 70 | 69.8 | 38.7 | 0.99 | 98.1 | 475.3 | 436 | 71.2 | 665.9 | 2.888 | 362.1 | 33.8 | 114.1 | 26.1 | 51.4 | 11.9 | 114.1 | 24.1 | 8.509 | 96.7 | 39.5 | 26 | 27.5 | 58 | 31 | 0.998 | 68.6 | 98 | 8460 | 28.6 | 111 | 34.7 | 0.1 | 20 | 0 | 37.3 | 32.9
470367 | 357 | 33 | 2501 | 128.6 | 56.9 | 68.6 | 30 | 32 | 0.049 | 107 | 11.5 | 70 | 69.7 | 38.7 | 0.992 | 98.1 | 475 | 435.7 | 71.2 | 666 | 2.867 | 361.3 | 33.8 | 114.2 | 26.1 | 51.4 | 11.5 | 114.2 | 24.1 | 8.469 | 96.9 | 39.2 | 26 | 27.5 | 58 | 31 | 1.003 | 68.6 | 94 | 8800 | 28.6 | 111 | 34.7 | 0.1 | 20.3 | 0 | 36.5 | 32.9
470369 | 359 | 33 | 2499 | 128.5 | 57 | 68.7 | 30 | 32 | 0.05 | 107 | 11.5 | 70 | 69.6 | 38.8 | 0.99 | 98.1 | 474.8 | 435.5 | 71.4 | 666.1 | 2.854 | 362.3 | 33.8 | 114.3 | 26.1 | 51.5 | 11.5 | 114.3 | 24.1 | 8.494 | 96.6 | 39.2 | 26 | 27.1 | 58 | 31 | 1.005 | 68.6 | 94 | 8750 | 28.6 | 111 | 34.7 | 0.1 | 19.2 | 0 | 37.3 | 32.9
470371 | 361 | 33 | 2500 | 128.6 | 57 | 68.8 | 30 | 32 | 0.05 | 107 | 11.5 | 70 | 69.6 | 38.8 | 0.99 | 98.1 | 474.5 | 435 | 71.5 | 666 | 2.848 | 362.1 | 33.8 | 114.2 | 26.1 | 51.5 | 11.6 | 114.2 | 24.1 | 8.484 | 96.7 | 39.6 | 26 | 27.5 | 59 | 31 | 0.998 | 68.6 | 94 | 8730 | 28.6 | 111 | 34.6 | 0.1 | 20.4 | 0 | 36.6 | 32.9
470373 | 363 | 33 | 2500 | 128.7 | 57.1 | 68.9 | 30 | 32 | 0.05 | 107 | 11.5 | 70 | 69.7 | 38.9 | 0.991 | 98.1 | 474.6 | 435 | 71.5 | 666 | 2.898 | 362.3 | 33.8 | 114.5 | 26 | 51.6 | 11.5 | 114.5 | 24.1 | 8.481 | 96.6 | 40 | 26 | 27.5 | 59 | 31 | 1.005 | 68.2 | 98 | 8360 | 28.6 | 115.2 | 34.6 | 0.2 | 19.8 | 0 | 37.2 | 32.9
470375 | 365 | 33 | 2500 | 128.5 | 57.1 | 68.9 | 30 | 32 | 0.05 | 107 | 11.5 | 70 | 69.7 | 39 | 0.99 | 98.1 | 474.1 | 434.5 | 71.5 | 666 | 2.875 | 362.4 | 33.8 | 114.3 | 26 | 51.6 | 11.5 | 114.3 | 24.1 | 8.474 | 96.5 | 40.2 | 26 | 27.1 | 59 | 31 | 0.998 | 68.6 | 94 | 8600 | 28.6 | 111 | 34.6 | 0.1 | 20.2 | 0 | 37.2 | 32.9
470377 | 367 | 33 | 2501 | 128.8 | 57.1 | 69 | 30 | 32 | 0.051 | 107 | 11.5 | 70 | 69.7 | 39.1 | 0.99 | 98.1 | 474.1 | 434.4 | 71.6 | 666 | 2.905 | 362.2 | 33.8 | 114.5 | 25.9 | 51.6 | 11.4 | 114.5 | 24.1 | 8.511 | 96.8 | 39.8 | 26 | 27.1 | 59 | 31 | 0.999 | 68.6 | 95 | 8990 | 28.6 | 115.2 | 34.6 | 0.1 | 20.2 | 0 | 36.7 | 32.9
470379 | 369 | 33 | 2498 | 128.4 | 57.2 | 69 | 30 | 32 | 0.05 | 107 | 11.5 | 70 | 69.7 | 39.1 | 0.991 | 98.1 | 473.9 | 434.1 | 71.7 | 666 | 2.902 | 362.2 | 33.8 | 114.3 | 25.9 | 51.7 | 11.5 | 114.3 | 24.1 | 8.441 | 96.6 | 39.6 | 26 | 27.5 | 59 | 31 | 1.002 | 68.2 | 98 | 8360 | 28.6 | 113 | 34.6 | 0.1 | 19.4 | 0 | 37.3 | 32.9
470381 | 371 | 33 | 2499 | 128.3 | 57.2 | 69.1 | 30 | 32 | 0.051 | 107 | 11.5 | 70 | 69.7 | 39.1 | 0.991 | 98.1 | 473.7 | 433.9 | 71.8 | 666 | 2.928 | 361.6 | 33.7 | 114.4 | 25.9 | 51.7 | 11.5 | 114.3 | 24.1 | 8.464 | 96.6 | 40 | 26 | 27.1 | 59 | 31 | 0.997 | 68.6 | 98 | 8800 | 28.6 | 115.2 | 34 | 0.1 | 20.5 | 0 | 36.7 | 32.9
470383 | 373 | 33 | 2501 | 128.7 | 57.3 | 69.2 | 30 | 32 | 0.049 | 107 | 11.5 | 70 | 69.7 | 39.2 | 0.991 | 98.1 | 473.6 | 433.6 | 71.8 | 666.1 | 2.976 | 360.9 | 33.8 | 114.4 | 25.9 | 51.8 | 11.5 | 114.4 | 24.1 | 8.475 | 96.8 | 40.5 | 26 | 27.5 | 59 | 31 | 1.001 | 68.6 | 98 | 8480 | 28.6 | 113 | 34.7 | 0 | 20.2 | 0 | 36.7 | 32.9
470385 | 375 | 33 | 2499 | 128.4 | 57.4 | 69.3 | 30 | 32 | 0.05 | 107 | 11.5 | 70 | 69.7 | 39.3 | 0.992 | 98.1 | 473.3 | 433.3 | 71.9 | 666.2 | 2.978 | 361.8 | 33.8 | 114.4 | 25.9 | 51.8 | 11.5 | 114.4 | 24.1 | 8.45 | 96.6 | 40.6 | 26 | 27.5 | 59 | 31 | 1.001 | 68.6 | 94 | 8920 | 28.6 | 113.3 | 34.8 | 0.1 | 20.1 | 0 | 36.9 | 32.9
470387 | 377 | 33 | 2500 | 128.6 | 57.4 | 69.4 | 30 | 32 | 0.049 | 107 | 11.5 | 70 | 69.7 | 39.3 | 0.992 | 98.1 | 473.3 | 433.3 | 71.8 | 666.3 | 3.051 | 363.5 | 33.8 | 114.5 | 25.9 | 51.9 | 11.5 | 114.5 | 24.1 | 8.48 | 96.8 | 40.1 | 26 | 27.5 | 59 | 31 | 1.001 | 68.6 | 94 | 8770 | 28.6 | 113.3 | 34.6 | 0.1 | 20.2 | 0 | 36.6 | 32.9
470389 | 379 | 33 | 2499 | 128.5 | 57.4 | 69.4 | 30 | 32 | 0.052 | 107 | 11.5 | 70 | 69.7 | 39.3 | 0.99 | 98.1 | 473.2 | 433 | 72 | 666.4 | 3.027 | 364.4 | 33.8 | 114.6 | 25.9 | 51.9 | 11.5 | 114.6 | 24.1 | 8.485 | 96.5 | 39.9 | 26 | 27.5 | 59 | 31 | 1.001 | 68.2 | 98 | 8650 | 28.6 | 115.2 | 34.6 | 0.2 | 19.3 | 0 | 37.4 | 32.9
470391 | 381 | 33 | 2500 | 128.3 | 57.5 | 69.4 | 30 | 31.9 | 0.053 | 107 | 11.5 | 70 | 69.7 | 39.4 | 0.992 | 98.1 | 472.9 | 432.7 | 72 | 666.4 | 3.056 | 363.3 | 33.7 | 114.5 | 25.9 | 52 | 11.5 | 114.5 | 24.1 | 8.42 | 96.7 | 40.3 | 26 | 27.1 | 59 | 31 | 1 | 68.6 | 98 | 8290 | 28.6 | 113 | 34.6 | 0.2 | 20.2 | 0 | 37 | 32.9
470393 | 383 | 33 | 2501 | 128.9 | 57.5 | 69.5 | 30 | 31.9 | 0.051 | 107 | 11.5 | 70 | 69.6 | 39.5 | 0.991 | 98.1 | 472.8 | 432.5 | 72.1 | 666.4 | 3.132 | 361.3 | 33.8 | 114.5 | 25.9 | 52 | 11.5 | 114.5 | 24.1 | 8.476 | 96.7 | 40.8 | 26 | 27.5 | 59 | 31 | 1 | 68.6 | 98 | 8380 | 28.6 | 115.2 | 34.6 | 0.1 | 19.6 | 0 | 37 | 32.9
470395 | 385 | 33 | 2501 | 128.9 | 57.6 | 69.6 | 30 | 31.9 | 0.051 | 107 | 11.5 | 70 | 69.7 | 39.5 | 0.99 | 98.1 | 472.5 | 432.2 | 72 | 666.5 | 3.082 | 360.9 | 33.8 | 114.5 | 26 | 52.1 | 11.5 | 114.4 | 24.1 | 8.473 | 96.7 | 40.8 | 26 | 27.5 | 59 | 31 | 0.999 | 68.6 | 98 | 8800 | 28.6 | 111 | 34.5 | 0.2 | 20.2 | 0 | 36.9 | 32.9
470397 | 387 | 33 | 2500 | 128.6 | 57.6 | 69.7 | 30 | 31.9 | 0.052 | 107.1 | 11.5 | 70 | 69.7 | 39.6 | 0.992 | 98.1 | 472.2 | 431.9 | 72.1 | 666.5 | 3.034 | 361.6 | 33.8 | 114.6 | 26 | 52.1 | 11.5 | 114.6 | 24.1 | 8.478 | 96.8 | 40.2 | 26 | 27.1 | 59 | 31 | 0.998 | 68.2 | 94 | 8800 | 28.6 | 113.3 | 34.7 | 0.1 | 20.2 | 0 | 36.7 | 32.9
470399 | 389 | 33 | 2500 | 128.7 | 57.7 | 69.7 | 30 | 31.9 | 0.051 | 107 | 11.5 | 70 | 69.7 | 39.6 | 0.99 | 98.1 | 471.9 | 431.5 | 72.2 | 666.5 | 2.962 | 361.3 | 33.8 | 114.4 | 25.9 | 52.2 | 11.5 | 114.4 | 24.1 | 8.462 | 96.5 | 40.1 | 26 | 27.1 | 59 | 31 | 1.001 | 68.2 | 94 | 8900 | 28.6 | 111 | 34.6 | 0.1 | 19.7 | 0 | 37.6 | 32.9
470401 | 391 | 33 | 2501 | 128.9 | 57.7 | 69.8 | 30 | 31.9 | 0.049 | 107 | 11.5 | 70 | 69.7 | 39.6 | 0.99 | 98.1 | 471.8 | 431.2 | 72.2 | 666.5 | 2.916 | 361.3 | 33.8 | 114.5 | 25.9 | 52.2 | 11.5 | 114.4 | 24.1 | 8.485 | 96.7 | 40.5 | 26 | 27.1 | 59 | 31 | 1.002 | 68.2 | 98 | 8630 | 28.6 | 115.2 | 34.6 | 0 | 20.4 | 0 | 36.7 | 32.9
470403 | 393 | 33 | 2500 | 128.9 | 57.8 | 69.9 | 30 | 31.9 | 0.052 | 107 | 11.5 | 70 | 69.7 | 39.7 | 0.992 | 98.1 | 471.5 | 430.9 | 72.3 | 666.6 | 2.904 | 361.3 | 33.8 | 114.3 | 25.9 | 52.3 | 11.5 | 114.3 | 24.1 | 8.478 | 96.6 | 40.9 | 26 | 27.5 | 59 | 31 | 0.999 | 68.2 | 98 | 8460 | 28.6 | 115.2 | 34.5 | 0.1 | 19.1 | 0 | 37.4 | 32.9
470405 | 395 | 33 | 2501 | 129 | 57.8 | 69.9 | 30 | 31.9 | 0.052 | 107.1 | 11.5 | 70 | 69.7 | 39.8 | 0.991 | 98.1 | 471.3 | 430.7 | 72.3 | 666.6 | 2.898 | 361.8 | 33.8 | 114.5 | 25.9 | 52.3 | 11.8 | 114.5 | 24.1 | 8.454 | 96.7 | 41 | 26 | 27.1 | 59 | 31 | 1.003 | 68.6 | 98 | 8480 | 28.6 | 115.2 | 34.7 | 0.1 | 20.7 | 0 | 36.6 | 32.9
470407 | 397 | 33 | 2501 | 128.8 | 57.9 | 70 | 30 | 31.9 | 0.052 | 107 | 11.5 | 70 | 69.7 | 39.8 | 0.991 | 98.1 | 471 | 430.4 | 72.4 | 666.6 | 2.869 | 362.6 | 33.8 | 114.5 | 25.9 | 52.4 | 11.9 | 114.5 | 24.1 | 8.466 | 96.7 | 40.4 | 26 | 27.5 | 59 | 31 | 1.001 | 68.6 | 98 | 8700 | 28.6 | 115.2 | 34.6 | 0.1 | 20.1 | 0 | 36.7 | 32.9
470409 | 399 | 33 | 2499 | 128.7 | 57.9 | 70.1 | 30 | 31.9 | 0.053 | 107 | 11.5 | 70 | 69.7 | 39.8 | 0.992 | 98.1 | 470.8 | 430.1 | 72.4 | 666.7 | 2.824 | 363.9 | 33.8 | 114.7 | 25.9 | 52.4 | 11.9 | 114.6 | 24.1 | 8.492 | 96.5 | 40.3 | 26 | 27.1 | 59 | 31 | 0.997 | 68.6 | 94 | 8870 | 28.6 | 113.6 | 34.7 | 0.1 | 19.3 | 0 | 37.4 | 32.9
470411 | 401 | 33 | 2501 | 128.9 | 58 | 70.1 | 30 | 31.9 | 0.05 | 107 | 11.5 | 70 | 69.7 | 39.8 | 0.992 | 98.1 | 470.4 | 429.7 | 72.6 | 666.6 | 2.781 | 361.6 | 33.8 | 114.5 | 26 | 52.5 | 11.9 | 114.5 | 24.1 | 8.45 | 96.7 | 40.6 | 26 | 27.5 | 59 | 31 | 0.999 | 68.6 | 98 | 8290 | 28.6 | 115.2 | 34.7 | 0.1 | 20.4 | 0 | 36.6 | 32.9
470413 | 403 | 33 | 2499 | 128.7 | 58.1 | 70.2 | 30 | 31.9 | 0.05 | 107 | 11.5 | 70 | 69.8 | 39.9 | 0.991 | 98.1 | 470.3 | 429.4 | 72.6 | 666.6 | 2.798 | 360.9 | 33.8 | 114.6 | 26 | 52.6 | 11.7 | 114.6 | 24.1 | 8.462 | 96.5 | 41.2 | 26 | 27.1 | 60 | 31 | 1 | 68.2 | 94 | 8800 | 28.6 | 113.3 | 34.6 | 0.2 | 19.2 | 0 | 37.4 | 32.9
470415 | 405 | 33 | 2501 | 129.1 | 58.1 | 70.3 | 30 | 31.9 | 0.048 | 107 | 11.5 | 70 | 69.8 | 40 | 0.99 | 98.1 | 470.1 | 429.2 | 72.7 | 666.6 | 2.836 | 361.5 | 33.9 | 114.5 | 26 | 52.6 | 11.6 | 114.5 | 24.1 | 8.501 | 96.8 | 41.1 | 26 | 27.1 | 60 | 31 | 1 | 68.6 | 94 | 8870 | 28.6 | 113.3 | 34.5 | 0.1 | 20.6 | 0 | 36.6 | 32.9
470417 | 407 | 33 | 2498 | 128.5 | 58.1 | 70.4 | 30 | 31.9 | 0.05 | 107.1 | 11.5 | 70 | 69.8 | 40 | 0.992 | 98.1 | 469.6 | 428.6 | 72.8 | 666.7 | 2.811 | 362 | 33.8 | 114.5 | 26.1 | 52.7 | 11.5 | 114.5 | 24.1 | 8.448 | 96.7 | 40.7 | 26 | 27.5 | 60 | 31 | 1.001 | 68.6 | 94 | 8920 | 28.6 | 113.3 | 34.5 | 0 | 19.9 | 0 | 37.1 | 32.9
470419 | 409 | 33 | 2500 | 128.9 | 58.2 | 70.4 | 30 | 31.9 | 0.053 | 107 | 11.5 | 70 | 69.7 | 40 | 0.99 | 98.1 | 469.7 | 428.6 | 72.8 | 666.7 | 2.79 | 362.2 | 33.8 | 114.4 | 26.1 | 52.7 | 11.5 | 114.4 | 24.1 | 8.46 | 96.5 | 40.7 | 26 | 27.5 | 60 | 31 | 1 | 68.6 | 98 | 8650 | 28.6 | 115.2 | 34.7 | 0 | 19.6 | 0 | 37.6 | 32.9
470421 | 411 | 33 | 2500 | 128.9 | 58.2 | 70.5 | 30 | 31.9 | 0.052 | 107 | 11.5 | 70 | 69.8 | 40 | 0.991 | 98.1 | 469.4 | 428.3 | 72.8 | 666.7 | 2.781 | 363.4 | 33.9 | 114.5 | 26 | 52.8 | 11.5 | 114.4 | 24.1 | 8.485 | 96.6 | 41.2 | 26 | 27.5 | 60 | 31 | 1.005 | 68.2 | 98 | 8410 | 28.6 | 115.2 | 34.6 | 0.1 | 20.1 | 0 | 37.1 | 32.9
470423 | 413 | 33 | 2500 | 128.9 | 58.3 | 70.6 | 30 | 31.9 | 0.051 | 107 | 11.5 | 70 | 69.8 | 40.1 | 0.991 | 98.1 | 469.2 | 428 | 72.9 | 666.7 | 2.779 | 362 | 33.8 | 114.3 | 26 | 52.8 | 11.5 | 114.3 | 24.1 | 8.45 | 96.5 | 41.7 | 26 | 27.5 | 60 | 31 | 1.007 | 68.2 | 98 | 8380 | 28.6 | 115.2 | 34.7 | 0.1 | 19.9 | 0 | 37.5 | 32.9
470425 | 415 | 33 | 2500 | 128.8 | 58.3 | 70.6 | 30 | 31.9 | 0.049 | 107.1 | 11.5 | 70 | 69.8 | 40.2 | 0.991 | 98.1 | 468.9 | 427.6 | 72.9 | 666.7 | 2.783 | 361.7 | 33.8 | 114.5 | 26 | 52.9 | 11.5 | 114.5 | 24.1 | 8.474 | 96.7 | 41.8 | 26 | 27.1 | 60 | 31 | 1.002 | 68.2 | 95 | 8650 | 28.6 | 113.3 | 34.7 | 0.1 | 20.6 | 0 | 36.7 | 32.9
470427 | 417 | 33 | 2500 | 129.1 | 58.4 | 70.7 | 30 | 31.9 | 0.047 | 107 | 11.5 | 70 | 69.9 | 40.2 | 0.99 | 98.1 | 468.8 | 427.4 | 73 | 666.8 | 2.816 | 362 | 33.9 | 114.5 | 26 | 52.9 | 11.5 | 114.5 | 24.1 | 8.482 | 96.6 | 41.4 | 26 | 27.5 | 60 | 31 | 0.998 | 68.2 | 94 | 8750 | 28.6 | 113.3 | 34.7 | 0.1 | 19.7 | 0 | 37.5 | 32.9
470429 | 419 | 33 | 2499 | 128.5 | 58.5 | 70.8 | 30 | 31.9 | 0.048 | 107 | 11.5 | 70 | 69.9 | 40.2 | 0.991 | 98.1 | 468.5 | 427.1 | 73 | 666.8 | 2.805 | 363.1 | 33.8 | 114.7 | 26 | 53 | 11.5 | 114.7 | 24.1 | 8.433 | 96.5 | 41.4 | 26 | 27.1 | 60 | 31 | 1.005 | 68.2 | 94 | 8680 | 28.6 | 113.3 | 34.7 | 0.1 | 20.1 | 0 | 37.2 | 32.9
470431 | 421 | 33 | 2500 | 128.6 | 58.5 | 70.8 | 30 | 31.9 | 0.05 | 107 | 11.5 | 70 | 69.8 | 40.3 | 0.991 | 98.1 | 468.3 | 426.8 | 73.1 | 666.8 | 2.784 | 364 | 33.8 | 114.5 | 26 | 53.1 | 11.5 | 114.5 | 24.1 | 8.441 | 96.6 | 41.7 | 26 | 27.5 | 60 | 31 | 0.998 | 68.2 | 94 | 8650 | 28.6 | 111 | 34.6 | 0.2 | 20.4 | 0 | 36.7 | 32.9
470433 | 423 | 33 | 2499 | 128.7 | 58.6 | 70.9 | 30 | 31.9 | 0.049 | 107 | 11.5 | 70 | 69.8 | 40.3 | 0.991 | 98.1 | 468.3 | 426.7 | 73.2 | 666.8 | 2.783 | 363.7 | 33.8 | 114.6 | 26 | 53.1 | 11.5 | 114.6 | 24.1 | 8.467 | 96.6 | 42.1 | 26 | 27.1 | 60 | 31 | 1.006 | 68.6 | 99 | 8650 | 28.6 | 115.2 | 34.7 | 0.1 | 19.4 | 0 | 37.5 | 33
470435 | 425 | 33 | 2500 | 128.7 | 58.6 | 71 | 30 | 31.9 | 0.049 | 107 | 11.5 | 70 | 69.7 | 40.4 | 0.991 | 98.1 | 467.9 | 426.3 | 73.2 | 666.8 | 2.78 | 363.7 | 33.8 | 114.4 | 26 | 53.2 | 11.5 | 114.4 | 24.2 | 8.436 | 96.6 | 42.2 | 26 | 27.1 | 60 | 31 | 0.999 | 68.2 | 94 | 8750 | 28.6 | 111 | 34.6 | 0.1 | 20.2 | 0 | 37.5 | 32.9
470437 | 427 | 33 | 2502 | 129 | 58.7 | 71.1 | 30 | 31.9 | 0.047 | 107 | 11.5 | 70 | 69.7 | 40.5 | 0.991 | 98.1 | 467.7 | 426 | 73.3 | 666.8 | 2.781 | 364.5 | 33.8 | 114.6 | 26 | 53.2 | 11.5 | 114.6 | 24.2 | 8.477 | 96.8 | 41.9 | 26 | 27.5 | 60 | 31 | 1 | 68.6 | 98 | 8580 | 28.6 | 115.6 | 34.7 | 0 | 20.2 | 0 | 36.9 | 32.9
470439 | 429 | 33 | 2499 | 128.7 | 58.7 | 71.2 | 30 | 31.9 | 0.048 | 107 | 11.5 | 70 | 69.7 | 40.5 | 0.99 | 98.1 | 467.4 | 425.7 | 73.3 | 666.9 | 2.754 | 364.9 | 33.8 | 114.4 | 26 | 53.3 | 11.5 | 114.4 | 24.2 | 8.472 | 96.6 | 41.9 | 26 | 27.5 | 60 | 31 | 0.999 | 68.6 | 98 | 8480 | 28.6 | 115.2 | 34.6 | 0.1 | 19.7 | 0 | 37.1 | 32.9
470441 | 431 | 33 | 2499 | 128.7 | 58.8 | 71.2 | 30 | 31.9 | 0.049 | 107 | 11.5 | 70 | 69.7 | 40.5 | 0.992 | 98.1 | 467.3 | 425.5 | 73.4 | 666.9 | 2.784 | 364.1 | 33.8 | 114.5 | 26 | 53.3 | 11.5 | 114.5 | 24.2 | 8.449 | 96.7 | 42.3 | 26 | 27.1 | 60 | 31 | 1.001 | 68.6 | 98 | 8410 | 28.6 | 115.2 | 34.8 | 0.1 | 20.3 | 0 | 36.8 | 32.9
470443 | 433 | 33 | 2500 | 128.9 | 58.9 | 71.2 | 30 | 32 | 0.052 | 107 | 11.5 | 70 | 69.7 | 40.6 | 0.991 | 98.1 | 467.2 | 425.3 | 73.4 | 667 | 2.802 | 362.9 | 33.8 | 114.4 | 25.9 | 53.4 | 11.5 | 114.4 | 24.2 | 8.458 | 96.6 | 42.7 | 26 | 27.1 | 60 | 31 | 0.999 | 68.2 | 94 | 8600 | 28.6 | 111 | 34.5 | 0.1 | 19.1 | 0 | 37.4 | 32.9
470445 | 435 | 33 | 2500 | 128.6 | 58.9 | 71.3 | 30 | 31.9 | 0.051 | 107 | 11.5 | 70 | 69.7 | 40.7 | 0.989 | 98.1 | 467 | 425.1 | 73.5 | 667 | 2.776 | 362.3 | 33.8 | 114.6 | 25.9 | 53.5 | 11.5 | 114.5 | 24.2 | 8.45 | 96.6 | 42.8 | 26 | 27.1 | 60 | 31 | 1.001 | 68.2 | 94 | 8730 | 28.6 | 113.3 | 34.7 | 0 | 20.1 | 0 | 37.1 | 32.9
470447 | 437 | 33 | 2500 | 128.8 | 59 | 71.3 | 30 | 31.9 | 0.048 | 107 | 11.5 | 70 | 69.7 | 40.7 | 0.992 | 98.1 | 466.7 | 424.7 | 73.5 | 667.1 | 2.824 | 362.5 | 33.8 | 114.6 | 25.9 | 53.5 | 11.5 | 114.6 | 24.1 | 8.455 | 96.8 | 42.3 | 26 | 27.1 | 60 | 31 | 1 | 68.6 | 94 | 8700 | 28.6 | 113.3 | 34.7 | 0.1 | 20.1 | 0 | 36.8 | 32.9
470449 | 439 | 33 | 2498 | 128.4 | 59 | 71.4 | 30 | 31.9 | 0.052 | 107 | 11.5 | 70 | 69.8 | 40.7 | 0.991 | 98.1 | 466.3 | 424.3 | 73.7 | 667.1 | 2.827 | 362.5 | 33.8 | 114.7 | 26 | 53.6 | 11.5 | 114.7 | 24.2 | 8.421 | 96.4 | 42.2 | 26 | 27.1 | 61 | 31 | 1.005 | 67.8 | 98 | 8580 | 28.6 | 115.2 | 34.7 | 0.1 | 19.6 | 0 | 37.6 | 32.9
470451 | 441 | 33 | 2501 | 128.5 | 59.1 | 71.5 | 30 | 31.9 | 0.052 | 107 | 11.5 | 70 | 69.7 | 40.7 | 0.989 | 98.1 | 466.2 | 424.1 | 73.7 | 667 | 2.839 | 362 | 33.7 | 114.5 | 26 | 53.6 | 11.5 | 114.5 | 24.1 | 8.423 | 96.6 | 42.8 | 26 | 27.1 | 61 | 31 | 1.003 | 68.6 | 98 | 8580 | 28.6 | 115.2 | 34.6 | 0.1 | 19.8 | 0 | 37.6 | 32.9
470453 | 443 | 33 | 2500 | 128.7 | 59.1 | 71.6 | 30 | 32 | 0.052 | 107 | 11.5 | 70 | 69.7 | 40.8 | 0.991 | 98.1 | 465.9 | 423.7 | 73.8 | 667 | 2.835 | 362.8 | 33.8 | 114.6 | 26 | 53.7 | 11.6 | 114.6 | 24.1 | 8.464 | 96.7 | 43.2 | 26 | 27.5 | 61 | 31 | 1.003 | 68.6 | 98 | 8580 | 28.6 | 115.2 | 34.4 | 0.1 | 20 | 0 | 37 | 32.9
470455 | 445 | 33 | 2500 | 128.7 | 59.2 | 71.7 | 30 | 32 | 0.052 | 107 | 11.5 | 70 | 69.7 | 40.9 | 0.99 | 98.1 | 465.8 | 423.5 | 73.8 | 666.9 | 2.811 | 362.4 | 33.8 | 114.5 | 26 | 53.7 | 11.5 | 114.5 | 24.2 | 8.433 | 96.4 | 43.4 | 26 | 27.5 | 61 | 31 | 0.999 | 68.2 | 98 | 8240 | 28.6 | 113 | 34.6 | 0.2 | 19.6 | 0 | 37.6 | 32.9
470457 | 447 | 33 | 2501 | 129 | 59.2 | 71.7 | 30 | 32 | 0.051 | 107 | 11.5 | 70 | 69.7 | 40.9 | 0.99 | 98.1 | 465.3 | 423 | 73.9 | 667 | 2.823 | 362 | 33.8 | 114.6 | 26 | 53.8 | 11.5 | 114.6 | 24.2 | 8.456 | 96.7 | 43.1 | 26 | 27.5 | 61 | 31 | 1.002 | 68.2 | 94 | 8650 | 28.6 | 113.6 | 34.5 | 0.1 | 20.4 | 0 | 37.2 | 32.9
470459 | 449 | 33 | 2499 | 128.7 | 59.3 | 71.8 | 30 | 32 | 0.052 | 107 | 11.5 | 70 | 69.7 | 41 | 0.99 | 98.1 | 465.3 | 422.9 | 73.8 | 667 | 2.854 | 361.7 | 33.8 | 114.5 | 25.9 | 53.9 | 11.5 | 114.5 | 24.2 | 8.46 | 96.5 | 43 | 26 | 27.1 | 61 | 31 | 0.997 | 68.2 | 94 | 8650 | 28.6 | 113.3 | 34 | 0 | 20.3 | 0 | 37.1 | 32.9
470461 | 451 | 33 | 2499 | 128.4 | 59.3 | 71.8 | 30 | 32 | 0.052 | 107 | 11.5 | 70 | 69.7 | 41 | 0.991 | 98.1 | 465.1 | 422.6 | 73.9 | 667 | 2.89 | 362.1 | 33.7 | 114.5 | 25.9 | 53.9 | 11.6 | 114.5 | 24.2 | 8.424 | 96.5 | 43.3 | 26 | 27.1 | 61 | 31 | 0.998 | 68.2 | 94 | 8920 | 28.6 | 113.3 | 34.6 | 0 | 20.2 | 0 | 37 | 32.9
470463 | 453 | 33 | 2502 | 129 | 59.4 | 71.9 | 30 | 32 | 0.048 | 107 | 11.5 | 70 | 69.7 | 41.1 | 0.99 | 98.1 | 465 | 422.4 | 74 | 667.1 | 2.9 | 362.7 | 33.8 | 114.4 | 25.9 | 54 | 11.5 | 114.4 | 24.2 | 8.463 | 96.6 | 43.7 | 26 | 27.5 | 61 | 31 | 1.003 | 68.2 | 94 | 8770 | 28.6 | 111 | 34.7 | 0 | 19.6 | 0 | 37.6 | 32.9
470465 | 455 | 33 | 2500 | 128.7 | 59.5 | 72 | 30 | 32 | 0.05 | 107 | 11.5 | 70 | 69.8 | 41.1 | 0.991 | 98.1 | 464.7 | 422.1 | 74.1 | 667.1 | 2.885 | 363.2 | 33.8 | 114.5 | 25.9 | 54 | 11.7 | 114.5 | 24.2 | 8.456 | 96.5 | 44.1 | 26 | 27.5 | 61 | 31 | 0.998 | 68.2 | 94 | 8730 | 28.6 | 113.3 | 34.7 | 0.1 | 20.4 | 0 | 37 | 32.9
470467 | 457 | 33 | 2500 | 128.7 | 59.5 | 72.1 | 30 | 31.9 | 0.049 | 107 | 11.5 | 70 | 69.8 | 41.2 | 0.991 | 98.1 | 464.3 | 421.7 | 74.1 | 667.1 | 2.843 | 363.1 | 33.8 | 114.5 | 25.9 | 54.1 | 11.5 | 114.5 | 24.2 | 8.432 | 96.6 | 43.8 | 26 | 27.1 | 61 | 31 | 1.004 | 68.2 | 98 | 8600 | 28.6 | 115.2 | 34.6 | 0.2 | 20.2 | 0 | 36.8 | 32.9
470469 | 459 | 33 | 2500 | 128.7 | 59.6 | 72.1 | 30 | 31.9 | 0.049 | 107 | 11.5 | 70 | 69.8 | 41.3 | 0.99 | 98.1 | 464.1 | 421.3 | 74.2 | 667.1 | 2.83 | 363.1 | 33.8 | 114.6 | 26 | 54.1 | 11.5 | 114.6 | 24.2 | 8.428 | 96.3 | 43.6 | 26 | 27.5 | 61 | 31 | 1.002 | 68.2 | 97 | 8530 | 28.6 | 115.2 | 34.7 | 0.1 | 19.4 | 0 | 37.6 | 32.9
470471 | 461 | 33 | 2499 | 128.4 | 59.6 | 72.2 | 30 | 31.9 | 0.049 | 107 | 11.5 | 70 | 69.8 | 41.3 | 0.991 | 98.1 | 463.8 | 420.9 | 74.3 | 667.1 | 2.82 | 362.7 | 33.8 | 114.6 | 26 | 54.2 | 11.5 | 114.6 | 24.2 | 8.442 | 96.6 | 44.2 | 26 | 27.5 | 61 | 31 | 0.999 | 68.2 | 98 | 8550 | 28.6 | 115.2 | 34.5 | 0.1 | 20.4 | 0 | 37 | 32.9
470473 | 463 | 33 | 2501 | 128.8 | 59.7 | 72.3 | 30 | 31.9 | 0.051 | 107 | 11.5 | 70 | 69.8 | 41.4 | 0.991 | 98.1 | 463.6 | 420.6 | 74.3 | 667.1 | 2.854 | 363 | 33.8 | 114.6 | 25.9 | 54.2 | 11.5 | 114.6 | 24.2 | 8.45 | 96.6 | 44.6 | 26 | 27.5 | 61 | 31 | 1.001 | 68.2 | 98 | 8310 | 28.6 | 115.2 | 34.6 | 0.1 | 19.6 | 0 | 37 | 32.9
470475 | 465 | 33 | 2500 | 128.6 | 59.8 | 72.3 | 30 | 31.9 | 0.05 | 107 | 11.5 | 70 | 69.8 | 41.5 | 0.991 | 98.1 | 463.5 | 420.4 | 74.4 | 667.1 | 2.814 | 363 | 33.8 | 114.4 | 25.9 | 54.3 | 11.5 | 114.4 | 24.2 | 8.406 | 96.4 | 44.9 | 26 | 27.5 | 61 | 31 | 0.999 | 68.2 | 94 | 8800 | 28.6 | 113.3 | 34.6 | 0.2 | 19.8 | 0 | 37.4 | 32.9
470477 | 467 | 33 | 2501 | 128.9 | 59.8 | 72.4 | 30 | 31.9 | 0.051 | 107 | 11.5 | 70 | 69.9 | 41.6 | 0.99 | 98.1 | 463.1 | 420 | 74.5 | 667.2 | 2.809 | 361.9 | 33.8 | 114.6 | 25.9 | 54.4 | 11.5 | 114.6 | 24.2 | 8.47 | 96.6 | 44.7 | 26 | 27.5 | 61 | 31 | 1.002 | 68.2 | 94 | 8600 | 28.6 | 113.6 | 34.7 | 0.1 | 20.1 | 0 | 37.1 | 32.8
470479 | 469 | 33 | 2500 | 128.9 | 59.9 | 72.5 | 30 | 31.9 | 0.051 | 107 | 11.5 | 70 | 69.9 | 41.6 | 0.991 | 98.1 | 462.9 | 419.8 | 74.6 | 667.3 | 2.825 | 362 | 33.8 | 114.4 | 25.9 | 54.4 | 11.5 | 114.4 | 24.2 | 8.421 | 96.5 | 44.7 | 26 | 27.1 | 61 | 31 | 1 | 67.8 | 98 | 8460 | 28.6 | 113 | 34.6 | 0.1 | 19.8 | 0 | 37.7 | 32.9
470481 | 471 | 33 | 2500 | 128.9 | 59.9 | 72.6 | 30 | 31.9 | 0.049 | 107.1 | 11.5 | 70 | 69.9 | 41.7 | 0.991 | 98.1 | 462.8 | 419.5 | 74.5 | 667.3 | 2.813 | 361.9 | 33.8 | 114.5 | 25.9 | 54.5 | 11.5 | 114.5 | 24.2 | 8.447 | 96.7 | 45 | 26 | 27.5 | 62 | 31 | 1.002 | 68.2 | 98 | 8730 | 28.6 | 115.2 | 34.7 | 0.1 | 20.2 | 0 | 37 | 32.8
470483 | 473 | 33 | 2500 | 128.6 | 60 | 72.6 | 30 | 31.9 | 0.049 | 107 | 11.5 | 70 | 69.9 | 41.8 | 0.989 | 98.1 | 462.4 | 419.1 | 74.5 | 667.4 | 2.768 | 362.2 | 33.8 | 114.3 | 25.8 | 54.6 | 11.5 | 114.2 | 24.2 | 8.45 | 96.4 | 45.4 | 26 | 27.5 | 62 | 31 | 0.999 | 68.2 | 94 | 8680 | 28.6 | 113 | 34 | 0.1 | 19.7 | 0 | 37.7 | 32.9
470485 | 475 | 33 | 2499 | 128.3 | 60.1 | 72.6 | 30 | 31.9 | 0.05 | 107 | 11.5 | 70 | 69.9 | 41.9 | 0.991 | 98.1 | 462.2 | 418.8 | 74.6 | 667.5 | 2.78 | 362.8 | 33.7 | 114.5 | 25.8 | 54.6 | 11.5 | 114.5 | 24.2 | 8.398 | 96.5 | 45.7 | 26 | 27.5 | 62 | 31 | 1.001 | 67.8 | 94 | 8600 | 28.6 | 113.3 | 34.7 | 0.1 | 19.9 | 0 | 37.6 | 32.9
470487 | 477 | 33 | 2501 | 128.7 | 60.1 | 72.7 | 30 | 31.9 | 0.05 | 107 | 11.5 | 70 | 69.9 | 42 | 0.992 | 98.1 | 462 | 418.6 | 74.7 | 667.5 | 2.816 | 361.9 | 33.8 | 114.6 | 25.8 | 54.7 | 11.5 | 114.6 | 24.2 | 8.423 | 96.7 | 45.5 | 26 | 27.5 | 62 | 31 | 1.003 | 68.2 | 98 | 8550 | 28.6 | 115.2 | 34.7 | 0.1 | 20.8 | 0 | 37 | 32.9
470489 | 479 | 33 | 2499 | 128.5 | 60.2 | 72.7 | 30 | 31.9 | 0.052 | 107 | 11.5 | 70.1 | 69.9 | 42 | 0.989 | 98.1 | 461.8 | 418.3 | 74.7 | 667.6 | 2.803 | 361.8 | 33.8 | 114.7 | 25.8 | 54.7 | 11.5 | 114.7 | 24.2 | 8.44 | 96.4 | 45.5 | 26 | 27.1 | 62 | 31 | 1.001 | 67.8 | 98 | 8630 | 28.6 | 115.6 | 34.5 | 0.1 | 19.6 | 0 | 37.8 | 32.9
470491 | 481 | 33 | 2500 | 128.4 | 60.2 | 72.8 | 30 | 31.9 | 0.052 | 107 | 11.5 | 70 | 70 | 42.1 | 0.992 | 98.1 | 461.4 | 417.9 | 74.7 | 667.5 | 2.811 | 363.2 | 33.7 | 114.6 | 25.8 | 54.8 | 11.8 | 114.6 | 24.2 | 8.423 | 96.5 | 45.7 | 26 | 27.5 | 62 | 31 | 1.005 | 68.2 | 98 | 8260 | 28.6 | 115.2 | 34.5 | 0.2 | 20 | 0 | 37.5 | 32.9
470493 | 483 | 33 | 2500 | 128.6 | 60.3 | 72.9 | 30 | 31.9 | 0.051 | 107 | 11.5 | 70 | 70 | 42.2 | 0.991 | 98.1 | 461.1 | 417.5 | 74.9 | 667.6 | 2.788 | 363.4 | 33.8 | 114.5 | 25.8 | 54.9 | 11.6 | 114.5 | 24.2 | 8.42 | 96.6 | 46.1 | 26 | 27.8 | 62 | 31 | 1.006 | 68.2 | 94 | 8680 | 28.6 | 113.3 | 34.6 | 0.2 | 20.3 | 0 | 37.1 | 32.9
470495 | 485 | 33 | 2500 | 128.6 | 60.3 | 73 | 30 | 31.8 | 0.052 | 107 | 11.5 | 70 | 70 | 42.3 | 0.988 | 98.1 | 460.8 | 417.1 | 75 | 667.6 | 2.746 | 363.6 | 33.8 | 114.6 | 25.9 | 54.9 | 11.5 | 114.6 | 24.2 | 8.442 | 96.4 | 46.4 | 26 | 27.1 | 62 | 31 | 1.001 | 68.2 | 94 | 8650 | 28.6 | 113.3 | 34.6 | 0.1 | 19.4 | 0 | 37.8 | 32.9
470497 | 487 | 33 | 2501 | 128.7 | 60.4 | 73.1 | 30 | 31.8 | 0.049 | 107 | 11.5 | 70 | 70 | 42.4 | 0.992 | 98.1 | 460.9 | 417.1 | 75 | 667.6 | 2.793 | 364.2 | 33.8 | 114.5 | 25.9 | 55 | 11.5 | 114.4 | 24.2 | 8.428 | 96.6 | 46.1 | 26 | 27.1 | 62 | 31 | 0.999 | 68.2 | 94 | 8870 | 28.6 | 113.3 | 34.6 | 0 | 20.5 | 0 | 37.1 | 32.9
470499 | 489 | 33 | 2499 | 128.3 | 60.5 | 73.1 | 30 | 31.8 | 0.049 | 107 | 11.5 | 70 | 69.9 | 42.4 | 0.991 | 98.1 | 460.4 | 416.6 | 75.1 | 667.6 | 2.781 | 363.2 | 33.7 | 114.6 | 25.9 | 55 | 11.5 | 114.5 | 24.2 | 8.412 | 96.6 | 46 | 26 | 27.1 | 62 | 31 | 1.004 | 67.8 | 98 | 8580 | 28.6 | 115.2 | 34.6 | 0.1 | 20 | 0 | 37.2 | 32.9
470501 | 491 | 33 | 2501 | 128.7 | 60.5 | 73.2 | 30 | 31.8 | 0.049 | 107 | 11.5 | 69.9 | 69.9 | 42.5 | 0.989 | 98.1 | 460.3 | 416.4 | 75 | 667.7 | 2.767 | 362.6 | 33.8 | 114.3 | 25.9 | 55.1 | 11.5 | 114.3 | 24.2 | 8.438 | 96.4 | 46.3 | 26 | 27.5 | 62 | 31 | 1.005 | 67.8 | 98 | 8680 | 28.6 | 113 | 34.6 | 0.1 | 20.1 | 0 | 37.7 | 32.9
470503 | 493 | 33 | 2501 | 128.9 | 60.6 | 73.2 | 30 | 31.8 | 0.049 | 107.1 | 11.4 | 69.9 | 69.9 | 42.5 | 0.991 | 98.1 | 460.1 | 416.1 | 75 | 667.7 | 2.767 | 362.6 | 33.8 | 114.4 | 26 | 55.2 | 11.5 | 114.4 | 24.2 | 8.431 | 96.7 | 46.7 | 26 | 27.5 | 62 | 31 | 1.002 | 68.2 | 98 | 8360 | 28.6 | 115.2 | 34.7 | 0.1 | 20 | 0 | 37.2 | 32.9
470505 | 495 | 33 | 2499 | 128.6 | 60.7 | 73.3 | 30 | 31.8 | 0.053 | 107 | 11.4 | 69.9 | 69.9 | 42.6 | 0.991 | 98.1 | 459.8 | 415.7 | 75.2 | 667.7 | 2.707 | 363.1 | 33.8 | 114.5 | 26.1 | 55.2 | 11.5 | 114.5 | 24.2 | 8.405 | 96.5 | 46.9 | 26 | 27.1 | 62 | 31 | 1.002 | 68.2 | 94 | 8630 | 28.6 | 113.3 | 34.7 | 0.1 | 20.2 | 0 | 37.8 | 32.9
470507 | 497 | 33 | 2501 | 128.9 | 60.7 | 73.4 | 30 | 31.8 | 0.051 | 107 | 11.4 | 70 | 69.8 | 42.7 | 0.989 | 98.1 | 459.4 | 415.3 | 75.3 | 667.8 | 2.72 | 363.3 | 33.8 | 114.6 | 26.2 | 55.3 | 11.5 | 114.6 | 24.2 | 8.426 | 96.8 | 46.4 | 26 | 27.1 | 62 | 31 | 1.002 | 68.2 | 94 | 8700 | 28.6 | 113.3 | 34.7 | 0.1 | 20.3 | 0 | 37 | 32.9
470509 | 499 | 33 | 2500 | 128.6 | 60.8 | 73.5 | 30 | 31.8 | 0.053 | 107 | 11.4 | 70 | 69.8 | 42.7 | 0.991 | 98.1 | 459.4 | 415.1 | 75.4 | 667.9 | 2.704 | 363.2 | 33.8 | 114.8 | 26.2 | 55.4 | 11.5 | 114.7 | 24.2 | 8.382 | 96.5 | 46.2 | 26 | 27.1 | 62 | 31 | 1.001 | 67.8 | 94 | 8650 | 28.6 | 113.6 | 34.7 | 0.2 | 19.3 | 0 | 37.7 | 32.9
470511 | 501 | 33 | 2500 | 128.4 | 60.9 | 73.6 | 30 | 31.8 | 0.052 | 107 | 11.4 | 70.1 | 69.8 | 42.7 | 0.991 | 98.1 | 459 | 414.7 | 75.4 | 667.9 | 2.735 | 362.2 | 33.7 | 114.6 | 26.3 | 55.4 | 11.4 | 114.6 | 24.3 | 8.382 | 96.5 | 46.5 | 26 | 27.1 | 62 | 31 | 0.997 | 68.2 | 98 | 8240 | 28.6 | 115.2 | 34.7 | 0.1 | 19.9 | 0 | 37.8 | 32.9
470513 | 503 | 33 | 2502 | 128.9 | 60.9 | 73.6 | 30 | 31.8 | 0.05 | 107 | 11.4 | 70.1 | 69.7 | 42.7 | 0.991 | 98.1 | 458.7 | 414.3 | 75.4 | 667.9 | 2.733 | 361.9 | 33.8 | 114.6 | 26.3 | 55.5 | 11.5 | 114.5 | 24.3 | 8.421 | 96.7 | 46.9 | 26 | 27.5 | 62 | 31 | 1.002 | 68.2 | 98 | 8380 | 28.6 | 115.2 | 34.6 | 0.1 | 20.1 | 0 | 37.2 | 32.9
470515 | 505 | 33 | 2498 | 128.3 | 61 | 73.6 | 30 | 31.8 | 0.054 | 107 | 11.5 | 70.1 | 69.7 | 42.8 | 0.99 | 98.1 | 458.9 | 414.4 | 75.5 | 667.9 | 2.73 | 362.1 | 33.7 | 114.5 | 26.3 | 55.6 | 11.5 | 114.5 | 24.3 | 8.413 | 96.4 | 47 | 26 | 27.1 | 63 | 31 | 0.997 | 68.2 | 98 | 8600 | 28.6 | 115.2 | 34.7 | 0.1 | 19.5 | 0 | 37.9 | 32.9
470517 | 507 | 33 | 2500 | 128.6 | 61 | 73.7 | 30 | 31.8 | 0.053 | 107 | 11.4 | 70 | 69.7 | 42.8 | 0.991 | 98.1 | 458.6 | 414 | 75.5 | 667.9 | 2.757 | 362.1 | 33.8 | 114.4 | 26.3 | 55.6 | 11.4 | 114.4 | 24.3 | 8.41 | 96.6 | 46.5 | 26 | 27.5 | 63 | 31 | 0.999 | 68.2 | 94 | 8750 | 28.6 | 113.3 | 34.6 | 0.2 | 20.4 | 0 | 37.3 | 32.9
470519 | 509 | 33 | 2501 | 128.8 | 61.1 | 73.8 | 30 | 31.8 | 0.053 | 107 | 11.4 | 70 | 69.7 | 42.8 | 0.991 | 98.1 | 458.3 | 413.7 | 75.7 | 668 | 2.783 | 362.1 | 33.8 | 114.6 | 26.4 | 55.7 | 11.5 | 114.6 | 24.3 | 8.424 | 96.6 | 46.2 | 26 | 27.1 | 63 | 31 | 1.004 | 68.2 | 94 | 8770 | 28.6 | 113.3 | 34.6 | 0.1 | 19.4 | 0 | 37.6 | 32.9
470521 | 511 | 33 | 2500 | 128.8 | 61.2 | 73.8 | 30 | 31.8 | 0.054 | 107 | 11.5 | 70 | 69.7 | 42.8 | 0.99 | 98.1 | 458.1 | 413.5 | 75.8 | 668 | 2.771 | 361.5 | 33.8 | 114.4 | 26.4 | 55.8 | 11.5 | 114.4 | 24.3 | 8.418 | 96.5 | 46.6 | 26 | 27.5 | 63 | 31 | 1.001 | 68.2 | 98 | 8380 | 28.6 | 115.2 | 34.5 | 0.1 | 20.6 | 0 | 37.1 | 32.9
470523 | 513 | 33 | 2501 | 128.9 | 61.2 | 73.9 | 30 | 31.8 | 0.053 | 107 | 11.5 | 70 | 69.7 | 42.8 | 0.991 | 98.1 | 458 | 413.2 | 75.8 | 668.1 | 2.764 | 361.5 | 33.8 | 114.4 | 26.5 | 55.9 | 11.5 | 114.3 | 24.3 | 8.406 | 96.7 | 46.9 | 25.5 | 27.1 | 63 | 31 | 1.004 | 68.6 | 94 | 8550 | 28.6 | 111 | 34.7 | 0.1 | 19.8 | 0 | 37.4 | 32.9
470525 | 515 | 33 | 2499 | 128.5 | 61.3 | 74 | 30 | 31.8 | 0.055 | 107 | 11.5 | 70 | 69.7 | 42.9 | 0.991 | 98.1 | 457.6 | 412.8 | 75.8 | 668.1 | 2.727 | 361.8 | 33.8 | 114.5 | 26.6 | 55.9 | 11.5 | 114.5 | 24.3 | 8.401 | 96.5 | 47.1 | 26 | 27.5 | 63 | 31 | 0.999 | 68.2 | 94 | 8650 | 28.6 | 113.3 | 34.7 | 0.2 | 20.2 | 0 | 37.5 | 32.9
470527 | 517 | 33 | 2499 | 128.6 | 61.4 | 74.1 | 30 | 31.9 | 0.054 | 107 | 11.4 | 70 | 69.7 | 42.9 | 0.99 | 98.1 | 457.4 | 412.5 | 75.9 | 668.1 | 2.693 | 361.6 | 33.8 | 114.6 | 26.6 | 56 | 11.4 | 114.6 | 24.3 | 8.427 | 96.6 | 46.6 | 26 | 27.1 | 63 | 31 | 1 | 67.8 | 94 | 8700 | 28.6 | 113.3 | 34.7 | 0.2 | 20.4 | 0 | 37 | 32.9
470529 | 519 | 33 | 2500 | 128.7 | 61.5 | 74.1 | 30 | 31.9 | 0.053 | 107 | 11.4 | 70 | 69.6 | 42.9 | 0.991 | 98.1 | 457.1 | 412.1 | 75.9 | 668.2 | 2.687 | 361.8 | 33.8 | 114.6 | 26.6 | 56.1 | 11.5 | 114.6 | 24.3 | 8.403 | 96.6 | 46.5 | 25.5 | 27.1 | 63 | 31 | 1.005 | 68.2 | 98 | 8210 | 28.6 | 115.2 | 34.7 | 0.1 | 19.6 | 0 | 37.3 | 32.9
470531 | 521 | 33 | 2500 | 128.4 | 61.5 | 74.2 | 30 | 31.9 | 0.054 | 107 | 11.4 | 70 | 69.7 | 42.9 | 0.991 | 98.1 | 456.9 | 411.9 | 76 | 668.2 | 2.684 | 361.5 | 33.7 | 114.5 | 26.6 | 56.1 | 11.5 | 114.5 | 24.3 | 8.359 | 96.3 | 46.9 | 26 | 27.5 | 63 | 31 | 1.001 | 67.8 | 98 | 8310 | 28.6 | 115.2 | 34.6 | 0.1 | 19.9 | 0 | 37.8 | 32.9
470533 | 523 | 33 | 2501 | 128.9 | 61.6 | 74.2 | 30 | 31.9 | 0.053 | 107 | 11.4 | 70 | 69.8 | 43 | 0.99 | 98.1 | 456.5 | 411.4 | 76.1 | 668.2 | 2.664 | 361.3 | 33.8 | 114.5 | 26.6 | 56.2 | 11.5 | 114.5 | 24.3 | 8.429 | 96.6 | 47.3 | 26 | 27.5 | 63 | 31 | 0.998 | 68.2 | 99 | 8580 | 28.6 | 115.2 | 34.7 | 0.2 | 20.1 | 0 | 37.2 | 32.9
470535 | 525 | 33 | 2499 | 128.5 | 61.7 | 74.3 | 30 | 31.9 | 0.053 | 107 | 11.4 | 70 | 69.8 | 43 | 0.992 | 98.1 | 456.4 | 411.2 | 76 | 668.2 | 2.628 | 361.8 | 33.8 | 114.5 | 26.5 | 56.3 | 11.5 | 114.5 | 24.3 | 8.368 | 96.3 | 47.6 | 26 | 27.5 | 63 | 31 | 1.004 | 67.8 | 94 | 8650 | 28.6 | 113.3 | 34.6 | 0.1 | 19.5 | 0 | 37.9 | 32.9
470537 | 527 | 33 | 2501 | 128.6 | 61.7 | 74.3 | 30 | 31.9 | 0.052 | 107 | 11.4 | 70 | 69.8 | 43.1 | 0.991 | 98.1 | 456.1 | 410.8 | 76.2 | 668.2 | 2.627 | 361.7 | 33.7 | 114.4 | 26.5 | 56.3 | 11.5 | 114.4 | 24.3 | 8.391 | 96.6 | 47.3 | 26 | 27.1 | 63 | 31 | 0.998 | 68.2 | 94 | 8750 | 28.6 | 111 | 34.6 | 0.1 | 20.2 | 0 | 37.5 | 32.9
470539 | 529 | 33 | 2500 | 128.6 | 61.8 | 74.4 | 30 | 31.9 | 0.052 | 107 | 11.5 | 70 | 69.8 | 43.1 | 0.99 | 98.1 | 456 | 410.7 | 76.2 | 668.2 | 2.611 | 362 | 33.8 | 114.6 | 26.5 | 56.4 | 11.5 | 114.6 | 24.3 | 8.425 | 96.6 | 47.4 | 26 | 27.1 | 63 | 31 | 0.999 | 68.2 | 94 | 8600 | 28.6 | 113.3 | 34.7 | 0.1 | 19.7 | 0 | 37.6 | 32.9
470541 | 531 | 33 | 2500 | 128.5 | 61.9 | 74.5 | 30 | 31.9 | 0.052 | 107 | 11.4 | 70.1 | 69.8 | 43.2 | 0.991 | 98.1 | 455.7 | 410.3 | 76.3 | 668.3 | 2.619 | 362 | 33.8 | 114.2 | 26.5 | 56.5 | 11.5 | 114.2 | 24.3 | 8.372 | 96.5 | 47.6 | 26 | 27.1 | 64 | 31 | 1.007 | 68.2 | 98 | 8430 | 28.6 | 113 | 34.6 | 0.1 | 19.8 | 0 | 38 | 32.9
470543 | 533 | 33 | 2501 | 128.9 | 61.9 | 74.6 | 30 | 31.9 | 0.048 | 107 | 11.4 | 70 | 69.8 | 43.2 | 0.992 | 98.1 | 455.6 | 410.1 | 76.4 | 668.4 | 2.65 | 361.9 | 33.8 | 114.5 | 26.5 | 56.6 | 11.5 | 114.5 | 24.3 | 8.417 | 96.7 | 48.1 | 26 | 27.1 | 64 | 31 | 0.998 | 68.2 | 98 | 8380 | 28.6 | 115.6 | 34.7 | 0.1 | 20.5 | 0 | 37.2 | 32.9
470545 | 535 | 33 | 2500 | 128.8 | 62 | 74.7 | 30 | 31.9 | 0.05 | 107 | 11.4 | 70 | 69.8 | 43.3 | 0.989 | 98.1 | 455.2 | 409.6 | 76.3 | 668.5 | 2.61 | 361.5 | 33.8 | 114.5 | 26.5 | 56.6 | 11.5 | 114.5 | 24.3 | 8.407 | 96.5 | 48.5 | 26 | 27.5 | 64 | 31 | 0.998 | 67.8 | 98 | 8730 | 28.6 | 115.2 | 34.6 | 0.1 | 20 | 0 | 37.9 | 32.9
470547 | 537 | 33 | 2498 | 128.3 | 62.1 | 74.7 | 30 | 31.9 | 0.052 | 107 | 11.4 | 69.9 | 69.9 | 43.4 | 0.992 | 98.1 | 454.9 | 409.3 | 76.5 | 668.5 | 2.619 | 361.4 | 33.7 | 114.5 | 26.5 | 56.7 | 11.4 | 114.5 | 24.3 | 8.369 | 96.6 | 48.4 | 26 | 27.5 | 64 | 31 | 1.005 | 68.2 | 95 | 8580 | 28.6 | 113.3 | 34.6 | 0 | 20.6 | 0 | 37.2 | 33
470549 | 539 | 33 | 2501 | 128.7 | 62.1 | 74.8 | 30 | 31.9 | 0.052 | 107 | 11.4 | 70 | 69.9 | 43.5 | 0.991 | 98.1 | 454.8 | 409.1 | 76.5 | 668.5 | 2.641 | 361.6 | 33.8 | 114.6 | 26.5 | 56.8 | 11.4 | 114.5 | 24.3 | 8.386 | 96.6 | 48.5 | 26 | 27.1 | 64 | 31 | 1.003 | 68.2 | 94 | 8920 | 28.6 | 113.3 | 34.6 | 0 | 20.2 | 0 | 37.3 | 33
470551 | 541 | 33 | 2500 | 128.4 | 62.2 | 74.9 | 30 | 31.9 | 0.052 | 107 | 11.4 | 70 | 69.9 | 43.6 | 0.989 | 98.1 | 454.6 | 408.8 | 76.6 | 668.5 | 2.615 | 361.6 | 33.7 | 114.6 | 26.5 | 56.9 | 11.5 | 114.5 | 24.3 | 8.381 | 96.3 | 48.8 | 26 | 27.1 | 64 | 31 | 1.001 | 67.8 | 98 | 8510 | 28.6 | 115.2 | 34.5 | 0.1 | 19.5 | 0 | 38 | 32.9
470553 | 543 | 33 | 2500 | 128.5 | 62.3 | 74.9 | 30 | 31.9 | 0.05 | 107 | 11.4 | 70 | 69.9 | 43.7 | 0.992 | 98.1 | 454.3 | 408.5 | 76.6 | 668.4 | 2.611 | 361.9 | 33.7 | 114.5 | 26.5 | 56.9 | 11.5 | 114.5 | 24.3 | 8.396 | 96.6 | 49.2 | 25.5 | 27.5 | 64 | 31 | 1 | 67.8 | 94 | 8750 | 28.6 | 113.3 | 34.7 | 0.1 | 20.4 | 0 | 37 | 32.9
470555 | 545 | 33 | 2500 | 128.8 | 62.4 | 75 | 30 | 31.9 | 0.051 | 107 | 11.4 | 70 | 69.9 | 43.8 | 0.991 | 98.1 | 453.6 | 407.8 | 76.7 | 668.5 | 2.59 | 361.2 | 33.8 | 114.6 | 26.6 | 57 | 11.4 | 114.6 | 24.3 | 8.394 | 96.4 | 49.5 | 26 | 27.1 | 64 | 31 | 1.001 | 67.8 | 94 | 8680 | 28.6 | 113.6 | 34.6 | 0.1 | 19.1 | 0 | 38 | 32.9
470557 | 547 | 33 | 2499 | 128.5 | 62.5 | 75.1 | 30 | 31.9 | 0.051 | 107 | 11.4 | 70 | 70.1 | 43.8 | 0.99 | 98.1 | 453.5 | 407.4 | 76.7 | 668.5 | 2.579 | 361.5 | 33.8 | 114.5 | 26.6 | 57.1 | 11.5 | 114.5 | 24.3 | 8.394 | 96.6 | 49.5 | 26 | 27.1 | 64 | 31 | 1.003 | 68.2 | 94 | 8550 | 28.6 | 113.6 | 34.5 | 0 | 20.4 | 0 | 37.2 | 32.9
470559 | 549 | 33 | 2500 | 128.7 | 62.5 | 75.1 | 30 | 31.9 | 0.051 | 107 | 11.4 | 70 | 70 | 43.9 | 0.991 | 98.1 | 453.3 | 407.3 | 76.8 | 668.5 | 2.616 | 361.6 | 33.8 | 114.6 | 26.6 | 57.2 | 11.5 | 114.6 | 24.3 | 8.396 | 96.5 | 49.5 | 25.5 | 27.1 | 64 | 31 | 0.997 | 67.8 | 98 | 8380 | 28.6 | 115.2 | 34.6 | 0.1 | 19.4 | 0 | 37.6 | 32.9
470561 | 551 | 33 | 2500 | 128.7 | 62.6 | 75.2 | 30 | 31.9 | 0.05 | 107 | 11.4 | 70 | 69.9 | 44 | 0.991 | 98.1 | 453.1 | 406.9 | 76.9 | 668.5 | 2.583 | 362.1 | 33.8 | 114.2 | 26.6 | 57.2 | 11.5 | 114.2 | 24.3 | 8.364 | 96.4 | 49.9 | 25.5 | 27.5 | 64 | 31 | 1.002 | 67.8 | 98 | 8360 | 28.6 | 113 | 34.8 | 0.1 | 19.4 | 0 | 37.7 | 32.9
470563 | 553 | 33 | 2502 | 129.1 | 62.7 | 75.2 | 30 | 31.9 | 0.05 | 107 | 11.4 | 70 | 69.9 | 44.1 | 0.991 | 98.1 | 453.1 | 406.9 | 76.9 | 668.5 | 2.616 | 361.8 | 33.8 | 114.5 | 26.6 | 57.3 | 11.5 | 114.4 | 24.3 | 8.396 | 96.7 | 50.2 | 25.5 | 27.5 | 64 | 31 | 1.001 | 67.8 | 98 | 8680 | 28.6 | 115.2 | 34.7 | 0.1 | 20.2 | 0 | 37.2 | 32.9
470565 | 555 | 33 | 2499 | 128.6 | 62.7 | 75.3 | 30 | 31.9 | 0.049 | 107 | 11.4 | 70 | 69.9 | 44.2 | 0.991 | 98.1 | 452.9 | 406.6 | 77 | 668.5 | 2.568 | 361.9 | 33.8 | 114.5 | 26.7 | 57.4 | 11.4 | 114.5 | 24.4 | 8.385 | 96.5 | 50.4 | 25.5 | 27.1 | 64 | 31 | 0.999 | 67.8 | 94 | 8580 | 28.6 | 113.3 | 34.6 | 0.1 | 19.9 | 0 | 37.7 | 32.9
470567 | 557 | 33 | 2500 | 128.7 | 62.8 | 75.4 | 30 | 31.9 | 0.05 | 107 | 11.4 | 70 | 69.9 | 44.2 | 0.991 | 98.1 | 452.5 | 406.1 | 77.1 | 668.5 | 2.6 | 362 | 33.8 | 114.7 | 26.7 | 57.5 | 11.4 | 114.6 | 24.4 | 8.37 | 96.7 | 50.3 | 25.5 | 27.5 | 65 | 31 | 1 | 68.2 | 95 | 8920 | 28.6 | 113.3 | 34.6 | 0 | 20.3 | 0 | 37.2 | 32.9
470569 | 559 | 33 | 2500 | 128.7 | 62.9 | 75.5 | 30 | 32 | 0.05 | 107 | 11.4 | 70 | 70 | 44.3 | 0.991 | 98.1 | 452.2 | 405.8 | 77.1 | 668.6 | 2.587 | 362.1 | 33.8 | 114.7 | 26.7 | 57.5 | 11.5 | 114.7 | 24.4 | 8.394 | 96.5 | 50.3 | 26 | 27.1 | 65 | 31 | 1.008 | 67.8 | 94 | 8580 | 28.6 | 113.3 | 34.6 | 0.1 | 19.6 | 0 | 37.6 | 32.9
470571 | 561 | 33 | 2498 | 128.2 | 62.9 | 75.6 | 30 | 32 | 0.05 | 107 | 11.4 | 69.9 | 69.9 | 44.4 | 0.99 | 98.1 | 451.9 | 405.4 | 77.1 | 668.6 | 2.619 | 362.1 | 33.7 | 114.6 | 26.7 | 57.6 | 11.5 | 114.6 | 24.4 | 8.383 | 96.3 | 50.5 | 25.5 | 27.5 | 65 | 31 | 0.998 | 67.8 | 98 | 8480 | 28.6 | 115.2 | 34.7 | 0.1 | 19.6 | 0 | 38 | 32.9
470573 | 563 | 33 | 2498 | 128.1 | 63 | 75.6 | 30 | 32 | 0.049 | 107 | 11.4 | 70 | 69.8 | 44.4 | 0.991 | 98.1 | 451.7 | 405.1 | 77.3 | 668.6 | 2.61 | 362.8 | 33.7 | 114.5 | 26.7 | 57.7 | 11.5 | 114.5 | 24.4 | 8.357 | 96.5 | 50.8 | 25.5 | 27.1 | 65 | 31 | 1.003 | 67.8 | 98 | 8480 | 28.6 | 113 | 34.7 | 0.1 | 20.2 | 0 | 37.8 | 32.9
470575 | 565 | 33 | 2502 | 128.8 | 63.1 | 75.7 | 30 | 32 | 0.049 | 107 | 11.4 | 70 | 69.8 | 44.5 | 0.991 | 98.1 | 451.4 | 404.7 | 77.3 | 668.6 | 2.581 | 363 | 33.8 | 114.5 | 26.7 | 57.8 | 11.4 | 114.5 | 24.4 | 8.385 | 96.6 | 50.9 | 26 | 27.5 | 65 | 31 | 1 | 67.8 | 98 | 8330 | 28.6 | 115.2 | 34.7 | 0.1 | 20.1 | 0 | 37.4 | 32.9
470577 | 567 | 33 | 2499 | 128.5 | 63.2 | 75.8 | 30 | 32 | 0.049 | 107 | 11.4 | 70 | 69.9 | 44.5 | 0.99 | 98.1 | 451.2 | 404.5 | 77.4 | 668.6 | 2.592 | 363 | 33.8 | 114.4 | 26.7 | 57.9 | 11.4 | 114.4 | 24.4 | 8.381 | 96.5 | 50.6 | 25.5 | 27.5 | 65 | 31 | 0.999 | 67.8 | 94 | 8730 | 28.6 | 111 | 34.6 | 0.1 | 20.2 | 0 | 37.7 | 32.9
470579 | 569 | 33 | 2501 | 128.6 | 63.3 | 75.8 | 30 | 32 | 0.049 | 107 | 11.4 | 70 | 70 | 44.5 | 0.991 | 98.1 | 450.8 | 404 | 77.4 | 668.7 | 2.633 | 363.5 | 33.8 | 114.6 | 26.6 | 57.9 | 11.5 | 114.6 | 24.4 | 8.385 | 96.6 | 50.3 | 25.5 | 27.1 | 65 | 31 | 1.003 | 67.8 | 94 | 8510 | 28.6 | 113.6 | 34.7 | 0.1 | 20.4 | 0 | 37.3 | 32.9
470581 | 571 | 33 | 2500 | 128.7 | 63.3 | 75.9 | 30 | 32 | 0.049 | 107 | 11.4 | 70 | 70 | 44.6 | 0.99 | 98.1 | 450.6 | 403.7 | 77.5 | 668.7 | 2.594 | 364.8 | 33.8 | 114.3 | 26.6 | 58 | 11.5 | 114.3 | 24.4 | 8.388 | 96.4 | 50.6 | 25.5 | 27.1 | 65 | 31 | 1 | 67.8 | 94 | 8820 | 28.6 | 110.7 | 34.6 | 0.1 | 19.8 | 0 | 38.2 | 32.9
470583 | 573 | 33 | 2500 | 128.9 | 63.4 | 76 | 30 | 32 | 0.047 | 107 | 11.4 | 70 | 70 | 44.6 | 0.99 | 98.1 | 450.2 | 403.3 | 77.6 | 668.7 | 2.561 | 366.3 | 33.8 | 114.4 | 26.6 | 58.1 | 11.5 | 114.4 | 24.4 | 8.408 | 96.6 | 51 | 25.5 | 27.1 | 65 | 31 | 1 | 67.5 | 98 | 8580 | 28.6 | 113 | 34.6 | 0.1 | 20.2 | 0 | 37.5 | 32.9
470585 | 575 | 33 | 2500 | 128.9 | 63.5 | 76 | 30 | 32 | 0.048 | 107 | 11.4 | 70 | 69.9 | 44.7 | 0.992 | 98.1 | 450.1 | 403.1 | 77.5 | 668.8 | 2.595 | 366.2 | 33.8 | 114.5 | 26.6 | 58.2 | 11.5 | 114.4 | 24.4 | 8.373 | 96.5 | 51.1 | 25.5 | 27.5 | 65 | 31 | 1 | 67.8 | 98 | 8730 | 28.6 | 113 | 34.7 | 0.1 | 19.4 | 0 | 38 | 32.9
470587 | 577 | 33 | 2500 | 128.8 | 63.6 | 76.1 | 30 | 32 | 0.048 | 107 | 11.4 | 70 | 69.9 | 44.7 | 0.991 | 98.1 | 450 | 402.9 | 77.7 | 668.8 | 2.617 | 364.8 | 33.8 | 114.7 | 26.6 | 58.2 | 11.4 | 114.6 | 24.4 | 8.377 | 96.7 | 50.5 | 25.5 | 27.5 | 65 | 31 | 1.002 | 67.8 | 99 | 8430 | 28.6 | 115.2 | 34.7 | 0.1 | 20.8 | 0 | 37.2 | 32.9
470589 | 579 | 33 | 2500 | 128.6 | 63.6 | 76.1 | 30 | 32 | 0.049 | 107 | 11.4 | 70 | 69.8 | 44.7 | 0.989 | 98.1 | 449.6 | 402.5 | 77.8 | 668.8 | 2.601 | 365.3 | 33.8 | 114.7 | 26.6 | 58.3 | 11.5 | 114.7 | 24.4 | 8.397 | 96.6 | 50.3 | 25.5 | 27.1 | 65 | 31 | 0.999 | 67.8 | 94 | 8600 | 28.6 | 113.3 | 34.7 | 0 | 19.7 | 0 | 37.7 | 32.9
470591 | 581 | 33 | 2500 | 128.5 | 63.7 | 76.2 | 30 | 32 | 0.049 | 107 | 11.4 | 70 | 69.8 | 44.7 | 0.992 | 98.1 | 449.4 | 402.2 | 77.8 | 668.8 | 2.591 | 366 | 33.8 | 114.7 | 26.6 | 58.4 | 11.5 | 114.7 | 24.4 | 8.368 | 96.4 | 50.7 | 25.5 | 27.1 | 66 | 31 | 0.997 | 67.8 | 98 | 8460 | 28.6 | 115.2 | 34.7 | 0.1 | 19.5 | 0 | 38.2 | 32.9
470593 | 583 | 33 | 2499 | 128.4 | 63.8 | 76.3 | 30 | 32 | 0.05 | 107 | 11.4 | 69.9 | 69.9 | 44.7 | 0.991 | 98.1 | 449.2 | 401.9 | 77.9 | 668.8 | 2.628 | 366.7 | 33.7 | 114.5 | 26.6 | 58.5 | 11.4 | 114.5 | 24.4 | 8.367 | 96.7 | 51.1 | 25.5 | 27.5 | 66 | 31 | 1 | 67.8 | 98 | 8310 | 28.6 | 115.2 | 34.6 | 0.1 | 20.5 | 0 | 37.4 | 32.9
470595 | 585 | 33 | 2501 | 128.8 | 63.8 | 76.3 | 30 | 31.9 | 0.049 | 107 | 11.4 | 70 | 69.9 | 44.8 | 0.99 | 98.1 | 449.1 | 401.7 | 77.8 | 668.8 | 2.587 | 364.9 | 33.8 | 114.7 | 26.6 | 58.5 | 11.5 | 114.6 | 24.4 | 8.378 | 96.6 | 51.2 | 25.5 | 27.1 | 66 | 31 | 1 | 67.8 | 94 | 8800 | 28.6 | 113.3 | 34.6 | 0.2 | 19.5 | 0 | 37.7 | 32.9
470597 | 587 | 33 | 2500 | 128.5 | 64 | 76.4 | 30 | 31.9 | 0.049 | 107 | 11.4 | 70 | 69.9 | 44.8 | 0.992 | 98.1 | 448.8 | 401.3 | 78 | 668.9 | 2.642 | 364.9 | 33.7 | 114.4 | 26.6 | 58.6 | 11.4 | 114.4 | 24.4 | 8.36 | 96.5 | 50.8 | 25.5 | 27.5 | 66 | 31 | 0.998 | 67.8 | 94 | 8680 | 28.6 | 111 | 34.6 | 0.1 | 19.8 | 0 | 38.1 | 32.9
470599 | 589 | 33 | 2500 | 128.8 | 64 | 76.4 | 30 | 31.9 | 0.05 | 107 | 11.4 | 70 | 69.8 | 44.8 | 0.991 | 98.1 | 448.5 | 401 | 78 | 668.9 | 2.609 | 366.1 | 33.8 | 114.5 | 26.7 | 58.7 | 11.5 | 114.5 | 24.4 | 8.388 | 96.7 | 50.6 | 25.5 | 27.1 | 66 | 31 | 0.998 | 67.8 | 94 | 8800 | 28.6 | 113.3 | 34.6 | 0.1 | 20.4 | 0 | 37.5 | 32.9
470601 | 591 | 33 | 2500 | 128.8 | 64.1 | 76.5 | 30 | 31.9 | 0.049 | 107 | 11.4 | 70 | 69.8 | 44.8 | 0.99 | 98.1 | 448.4 | 400.7 | 78 | 668.9 | 2.556 | 365.5 | 33.8 | 114.3 | 26.7 | 58.8 | 11.5 | 114.3 | 24.4 | 8.368 | 96.5 | 50.9 | 25.5 | 27.1 | 66 | 31 | 1.006 | 67.8 | 98 | 8550 | 28.6 | 113 | 34.6 | 0 | 19.3 | 0 | 38.3 | 32.9
470603 | 593 | 33 | 2500 | 128.8 | 64.2 | 76.6 | 30 | 31.9 | 0.048 | 107 | 11.4 | 70 | 69.8 | 44.9 | 0.992 | 98.1 | 448 | 400.2 | 78.1 | 668.9 | 2.561 | 370.2 | 33.8 | 114.5 | 26.7 | 58.9 | 11.5 | 114.5 | 24.4 | 8.396 | 96.7 | 51.4 | 25.5 | 27.1 | 66 | 31 | 1.003 | 68.2 | 98 | 8530 | 28.6 | 115.2 | 34.7 | 0.1 | 20.3 | 0 | 37.3 | 32.9
470605 | 595 | 33 | 2499 | 128.7 | 64.2 | 76.7 | 30 | 31.9 | 0.049 | 107 | 11.4 | 70 | 69.8 | 45 | 0.99 | 98.1 | 447.7 | 399.9 | 78.2 | 669 | 2.602 | 371.9 | 33.8 | 114.4 | 26.7 | 58.9 | 11.4 | 114.4 | 24.4 | 8.375 | 96.5 | 51.8 | 25.5 | 27.1 | 66 | 31 | 1.002 | 67.8 | 98 | 8330 | 28.6 | 113 | 34.6 | 0.1 | 19.5 | 0 | 38.2 | 32.9
470607 | 597 | 33 | 2498 | 128.2 | 64.3 | 76.7 | 30 | 31.9 | 0.051 | 107 | 11.4 | 70 | 69.8 | 45 | 0.99 | 98.1 | 447.5 | 399.6 | 78.3 | 669 | 2.579 | 372.6 | 33.7 | 114.7 | 26.7 | 59 | 11.4 | 114.7 | 24.4 | 8.331 | 96.4 | 51.6 | 25.5 | 27.1 | 66 | 31 | 1 | 67.8 | 98 | 8630 | 28.6 | 115.6 | 34.6 | 0.1 | 19.8 | 0 | 38.1 | 32.9
470609 | 599 | 33 | 2499 | 128.3 | 64.4 | 76.8 | 30 | 31.9 | 0.05 | 107 | 11.4 | 70 | 69.7 | 45.1 | 0.993 | 98.1 | 447.3 | 399.3 | 78.3 | 668.9 | 2.58 | 374 | 33.7 | 114.7 | 26.7 | 59.1 | 11.5 | 114.7 | 24.5 | 8.34 | 96.5 | 51.6 | 25.5 | 27.5 | 66 | 31 | 0.998 | 67.8 | 94 | 8510 | 28.6 | 113.3 | 34.6 | 0.1 | 20.5 | 0 | 37.5 | 32.9
470611 | 601 | 33 | 2501 | 128.6 | 64.5 | 76.9 | 30 | 31.9 | 0.048 | 107 | 11.4 | 70 | 69.6 | 45.1 | 0.991 | 98.1 | 447.1 | 399 | 78.3 | 668.9 | 2.561 | 371.4 | 33.7 | 114.6 | 26.7 | 59.2 | 11.4 | 114.6 | 24.5 | 8.358 | 96.6 | 52 | 25.5 | 27.5 | 66 | 31 | 0.998 | 67.8 | 94 | 8770 | 28.6 | 113.3 | 34.7 | 0.2 | 20.1 | 0 | 37.4 | 32.9
470613 | 603 | 33 | 2500 | 128.4 | 64.6 | 76.9 | 30 | 31.9 | 0.049 | 107 | 11.4 | 70 | 69.7 | 45.2 | 0.99 | 98.1 | 446.7 | 398.5 | 78.5 | 669 | 2.519 | 371.9 | 33.7 | 114.6 | 26.7 | 59.3 | 11.5 | 114.6 | 24.5 | 8.371 | 96.5 | 52.3 | 25.5 | 27.5 | 66 | 31 | 1.003 | 67.8 | 94 | 8600 | 28.6 | 113.3 | 34.6 | 0.1 | 20.1 | 0 | 37.9 | 32.9
470615 | 605 | 33 | 2499 | 128.5 | 64.6 | 77 | 30 | 31.9 | 0.048 | 107 | 11.4 | 70 | 69.8 | 45.3 | 0.991 | 98.1 | 446.4 | 398.2 | 78.5 | 669 | 2.533 | 375.1 | 33.8 | 114.6 | 26.7 | 59.3 | 11.8 | 114.6 | 24.5 | 8.401 | 96.6 | 52.8 | 25.5 | 27.5 | 66 | 31 | 1 | 67.8 | 98 | 8240 | 28.6 | 115.2 | 34.7 | 0.1 | 20.4 | 0 | 37.7 | 32.9
470617 | 607 | 33 | 2500 | 128.6 | 64.7 | 77.1 | 30 | 31.9 | 0.046 | 107 | 11.4 | 70 | 69.9 | 45.4 | 0.99 | 98.1 | 446.1 | 397.8 | 78.6 | 669.1 | 2.534 | 373.2 | 33.8 | 114.5 | 26.7 | 59.4 | 11.6 | 114.5 | 24.5 | 8.339 | 96.4 | 52.8 | 25.5 | 27.1 | 67 | 31 | 1.001 | 67.8 | 98 | 8510 | 28.6 | 113 | 34.7 | 0.1 | 19.4 | 0 | 38.4 | 32.9
470619 | 609 | 33 | 2501 | 128.8 | 64.8 | 77.2 | 30 | 32 | 0.048 | 107 | 11.4 | 70 | 70 | 45.5 | 0.991 | 98.1 | 445.9 | 397.5 | 78.6 | 669.1 | 2.558 | 370.5 | 33.8 | 114.5 | 26.7 | 59.5 | 11.5 | 114.5 | 24.5 | 8.37 | 96.7 | 52.9 | 25.5 | 27.5 | 67 | 31 | 1.003 | 67.8 | 98 | 8240 | 28.6 | 115.2 | 34.6 | 0.1 | 20.6 | 0 | 37.4 | 32.9
470621 | 611 | 33 | 2499 | 128.6 | 64.9 | 77.2 | 30 | 32 | 0.05 | 107 | 11.4 | 70 | 70.1 | 45.5 | 0.99 | 98.1 | 445.8 | 397.2 | 78.7 | 669.2 | 2.556 | 371.8 | 33.8 | 114.3 | 26.7 | 59.6 | 11.5 | 114.3 | 24.5 | 8.373 | 96.5 | 53.3 | 25.5 | 27.1 | 67 | 31 | 1.002 | 67.5 | 94 | 8580 | 28.6 | 111 | 34.6 | 0.1 | 19.4 | 0 | 38.3 | 32.9
470623 | 613 | 33 | 2500 | 128.5 | 65 | 77.3 | 30 | 32 | 0.048 | 107 | 11.4 | 70 | 70.2 | 45.6 | 0.992 | 98.1 | 445.5 | 396.9 | 78.8 | 669.2 | 2.562 | 372 | 33.8 | 114.4 | 26.7 | 59.7 | 11.4 | 114.4 | 24.5 | 8.334 | 96.6 | 53.6 | 25.5 | 27.1 | 67 | 31 | 1.001 | 67.8 | 98 | 8360 | 28.6 | 115.2 | 34 | 0.1 | 20.6 | 0 | 37.7 | 32.9
470625 | 615 | 33 | 2500 | 128.6 | 65.1 | 77.4 | 30 | 32 | 0.05 | 107 | 11.4 | 70 | 70.2 | 45.7 | 0.991 | 98.1 | 445.1 | 396.5 | 78.8 | 669.2 | 2.545 | 370.5 | 33.8 | 114.5 | 26.7 | 59.7 | 11.4 | 114.5 | 24.5 | 8.361 | 96.7 | 53.9 | 25.5 | 27.5 | 67 | 31 | 0.998 | 68.2 | 98 | 8630 | 28.6 | 115.2 | 34.7 | 0 | 20.2 | 0 | 37.5 | 32.9
470627 | 617 | 33 | 2498 | 128.5 | 65.1 | 77.4 | 30 | 32 | 0.05 | 107 | 11.4 | 70 | 70 | 45.8 | 0.991 | 98.1 | 445 | 396.3 | 78.9 | 669.2 | 2.548 | 369.7 | 33.8 | 114.6 | 26.7 | 59.8 | 11.5 | 114.5 | 24.5 | 8.366 | 96.4 | 54 | 25.5 | 27.1 | 67 | 31 | 0.995 | 67.5 | 94 | 8630 | 28.6 | 113.3 | 34.7 | 0 | 19.8 | 0 | 37.9 | 32.9
470629 | 619 | 33 | 2500 | 128.3 | 65.2 | 77.5 | 30 | 31.9 | 0.05 | 107 | 11.4 | 70 | 69.9 | 45.9 | 0.991 | 98.1 | 444.6 | 395.8 | 78.9 | 669.1 | 2.569 | 369.3 | 33.7 | 114.6 | 26.7 | 59.9 | 11.5 | 114.6 | 24.5 | 8.314 | 96.5 | 54.1 | 25.5 | 27.1 | 67 | 31 | 0.998 | 67.5 | 94 | 8730 | 28.6 | 113.3 | 34 | 0.1 | 20.1 | 0 | 37.9 | 32.9
470631 | 621 | 33 | 2500 | 128.3 | 65.3 | 77.6 | 30 | 31.9 | 0.05 | 107 | 11.4 | 70 | 69.9 | 45.9 | 0.991 | 98.1 | 444.5 | 395.6 | 79.1 | 669.1 | 2.628 | 369.3 | 33.7 | 114.5 | 26.7 | 60 | 11.5 | 114.4 | 24.5 | 8.333 | 96.6 | 54.2 | 25.5 | 27.5 | 67 | 31 | 1.003 | 67.8 | 94 | 8600 | 28.6 | 113.3 | 34.5 | 0.1 | 20.5 | 0 | 37.3 | 32.9
470633 | 623 | 33 | 2500 | 128.6 | 65.4 | 77.6 | 30 | 31.9 | 0.05 | 107 | 11.4 | 69.9 | 69.9 | 46 | 0.99 | 98.1 | 444.5 | 395.5 | 79 | 669.1 | 2.63 | 369.6 | 33.7 | 114.6 | 26.7 | 60.1 | 11.4 | 114.6 | 24.5 | 8.353 | 96.3 | 54.6 | 25.5 | 27.1 | 67 | 31 | 1 | 67.5 | 97 | 8190 | 28.6 | 115.2 | 34.7 | 0.1 | 19.1 | 0 | 38.3 | 32.9
470635 | 625 | 33 | 2500 | 128.1 | 65.5 | 77.7 | 30 | 31.9 | 0.049 | 107 | 11.4 | 69.9 | 69.9 | 46 | 0.991 | 98.1 | 444.1 | 395 | 79.1 | 669 | 2.545 | 371 | 33.7 | 114.4 | 26.7 | 60.2 | 11.4 | 114.4 | 24.5 | 8.314 | 96.4 | 54.9 | 25.5 | 27.1 | 67 | 31 | 1.003 | 67.8 | 98 | 8510 | 28.6 | 113 | 34.6 | 0.1 | 19.9 | 0 | 38.2 | 32.9
470637 | 627 | 33 | 2501 | 128.7 | 65.5 | 77.8 | 30 | 32 | 0.05 | 107 | 11.4 | 69.9 | 69.9 | 46.1 | 0.991 | 98.1 | 444.1 | 394.9 | 79.2 | 669.1 | 2.59 | 369.3 | 33.8 | 114.5 | 26.7 | 60.2 | 11.4 | 114.5 | 24.5 | 8.338 | 96.6 | 54.6 | 25.5 | 27.5 | 67 | 31 | 1 | 67.8 | 98 | 8330 | 28.6 | 115.2 | 34.7 | 0.1 | 20.1 | 0 | 37.6 | 32.9
470639 | 629 | 33 | 2501 | 128.8 | 65.6 | 77.8 | 30 | 32 | 0.05 | 107 | 11.4 | 70 | 70 | 46.2 | 0.989 | 98.1 | 443.8 | 394.5 | 79.2 | 669.2 | 2.565 | 366.7 | 33.8 | 114.5 | 26.7 | 60.3 | 11.5 | 114.4 | 24.5 | 8.351 | 96.5 | 54.6 | 25.5 | 27.1 | 68 | 31 | 0.997 | 67.8 | 94 | 8700 | 28.6 | 111 | 34.5 | 0.1 | 20.2 | 0 | 37.5 | 32.9
470641 | 631 | 33 | 2501 | 128.8 | 65.7 | 77.9 | 30 | 32 | 0.049 | 107 | 11.4 | 70 | 70 | 46.2 | 0.992 | 98.1 | 443.4 | 394.1 | 79.3 | 669.2 | 2.543 | 365.8 | 33.8 | 114.4 | 26.7 | 60.4 | 11.5 | 114.4 | 24.5 | 8.328 | 96.6 | 54.9 | 25.5 | 27.5 | 68 | 31 | 0.997 | 67.8 | 94 | 8600 | 28.6 | 111 | 34.6 | 0 | 19.5 | 0 | 38 | 32.9
470643 | 633 | 33 | 2499 | 128.7 | 65.8 | 77.9 | 30 | 32 | 0.05 | 107 | 11.4 | 70.1 | 69.9 | 46.3 | 0.991 | 98.1 | 443.3 | 393.9 | 79.4 | 669.3 | 2.555 | 366.4 | 33.8 | 114.5 | 26.7 | 60.5 | 11.4 | 114.4 | 24.5 | 8.353 | 96.6 | 55.1 | 25.5 | 27.1 | 68 | 31 | 0.999 | 67.8 | 98 | 8750 | 28.6 | 115.2 | 34.6 | 0.1 | 20.4 | 0 | 37.6 | 33
470645 | 635 | 33 | 2502 | 129.1 | 65.9 | 78 | 30 | 32 | 0.05 | 107 | 11.4 | 70 | 69.8 | 46.4 | 0.989 | 98.1 | 442.9 | 393.5 | 79.4 | 669.4 | 2.551 | 366 | 33.9 | 114.5 | 26.6 | 60.6 | 11.4 | 114.4 | 24.5 | 8.358 | 96.6 | 55.3 | 25.5 | 27.1 | 68 | 31 | 1.001 | 67.8 | 98 | 8290 | 28.6 | 115.2 | 34.6 | 0.1 | 20.2 | 0 | 37.8 | 32.9
470647 | 637 | 33 | 2497 | 128 | 65.9 | 78.1 | 30 | 32 | 0.05 | 107 | 11.4 | 70 | 69.9 | 46.4 | 0.991 | 98.1 | 442.5 | 393 | 79.5 | 669.4 | 2.53 | 367 | 33.7 | 114.6 | 26.6 | 60.7 | 11.5 | 114.6 | 24.5 | 8.295 | 96.3 | 55 | 25.5 | 27.1 | 68 | 31 | 1.003 | 67.5 | 98 | 8480 | 28.6 | 115.2 | 34.6 | 0.1 | 20 | 0 | 38.2 | 32.9
470649 | 639 | 33 | 2499 | 128.1 | 66 | 78.1 | 30 | 32 | 0.05 | 107 | 11.4 | 70 | 69.8 | 46.4 | 0.991 | 98.1 | 442.5 | 392.8 | 79.5 | 669.5 | 2.579 | 367.3 | 33.7 | 114.8 | 26.6 | 60.7 | 11.6 | 114.8 | 24.5 | 8.308 | 96.4 | 54.8 | 25.5 | 27.1 | 68 | 31 | 1.004 | 67.5 | 98 | 8330 | 28.6 | 115.6 | 34.7 | 0.1 | 20 | 0 | 38.1 | 33
470651 | 641 | 33 | 2501 | 128.2 | 66.1 | 78.2 | 30 | 32 | 0.05 | 107 | 11.4 | 70.1 | 69.8 | 46.4 | 0.99 | 98.1 | 442.3 | 392.5 | 79.6 | 669.5 | 2.538 | 367.8 | 33.7 | 114.7 | 26.6 | 60.8 | 11.5 | 114.6 | 24.5 | 8.314 | 96.4 | 55 | 25.5 | 27.1 | 68 | 31 | 1 | 67.5 | 98 | 8630 | 28.6 | 115.2 | 34.6 | 0 | 20 | 0 | 38 | 33
470653 | 643 | 33 | 2500 | 128.4 | 66.2 | 78.3 | 30 | 32.1 | 0.051 | 107 | 11.4 | 70.1 | 69.8 | 46.5 | 0.992 | 98.1 | 442.1 | 392.3 | 79.7 | 669.5 | 2.573 | 368 | 33.7 | 114.6 | 26.6 | 60.9 | 11.5 | 114.5 | 24.6 | 8.319 | 96.6 | 55.4 | 25.5 | 27.1 | 68 | 31 | 1 | 67.8 | 94 | 8510 | 28.6 | 113.3 | 34.7 | 0.1 | 19.9 | 0 | 37.7 | 33
470655 | 645 | 33 | 2499 | 128.2 | 66.3 | 78.3 | 30 | 32.1 | 0.05 | 107 | 11.4 | 70 | 69.8 | 46.5 | 0.991 | 98.1 | 441.7 | 391.8 | 79.8 | 669.5 | 2.569 | 368.6 | 33.7 | 114.5 | 26.6 | 61 | 11.5 | 114.5 | 24.6 | 8.301 | 96.3 | 55.4 | 25.5 | 27.1 | 68 | 31 | 0.998 | 67.8 | 94 | 8770 | 28.6 | 111 | 34.7 | 0.1 | 19.5 | 0 | 38.4 | 32.9
470657 | 647 | 33 | 2501 | 128.5 | 66.3 | 78.4 | 30 | 32.1 | 0.047 | 107 | 11.4 | 70 | 69.8 | 46.5 | 0.99 | 98.1 | 441.4 | 391.4 | 79.8 | 669.5 | 2.525 | 368.9 | 33.7 | 114.5 | 26.6 | 61.1 | 11.4 | 114.5 | 24.6 | 8.323 | 96.6 | 54.9 | 25.5 | 27.5 | 68 | 31 | 1.002 | 67.8 | 98 | 8530 | 28.6 | 115.2 | 34.6 | 0.1 | 20.5 | 0 | 37.4 | 33
470659 | 649 | 33 | 2500 | 128.5 | 66.4 | 78.5 | 30 | 32.1 | 0.048 | 107 | 11.4 | 69.9 | 69.7 | 46.5 | 0.992 | 98.1 | 441.4 | 391.3 | 79.8 | 669.6 | 2.495 | 369.3 | 33.7 | 114.6 | 26.6 | 61.1 | 11.5 | 114.6 | 24.6 | 8.323 | 96.5 | 54.8 | 25.5 | 27.1 | 68 | 31 | 1.001 | 67.8 | 94 | 8600 | 28.6 | 111 | 34.6 | 0 | 19.2 | 0 | 38.4 | 33
470661 | 651 | 33 | 2500 | 128.4 | 66.5 | 78.6 | 30 | 32.1 | 0.049 | 107 | 11.4 | 70 | 69.7 | 46.5 | 0.991 | 98.1 | 440.8 | 390.7 | 79.9 | 669.7 | 2.536 | 370.5 | 33.7 | 114.4 | 26.6 | 61.2 | 11.5 | 114.4 | 24.6 | 8.329 | 96.5 | 55.1 | 25.5 | 27.5 | 68 | 31 | 1 | 67.8 | 94 | 8650 | 28.6 | 111 | 34.6 | 0.1 | 20.4 | 0 | 37.8 | 33
470663 | 653 | 33 | 2501 | 128.7 | 66.6 | 78.6 | 30 | 32.1 | 0.048 | 107 | 11.4 | 70 | 69.8 | 46.5 | 0.991 | 98.1 | 440.8 | 390.5 | 80 | 669.8 | 2.533 | 369 | 33.8 | 114.5 | 26.6 | 61.3 | 11.4 | 114.4 | 24.6 | 8.336 | 96.6 | 55.3 | 25.5 | 27.1 | 68 | 31 | 1.002 | 67.5 | 94 | 8480 | 28.6 | 113.3 | 34.5 | 0.1 | 19.6 | 0 | 38.2 | 32.9
470665 | 655 | 33 | 2499 | 128.4 | 66.7 | 78.7 | 30 | 32.1 | 0.047 | 107 | 11.4 | 70 | 69.9 | 46.6 | 0.992 | 98.1 | 440.2 | 389.9 | 80.1 | 669.9 | 2.52 | 368.3 | 33.8 | 114.6 | 26.7 | 61.4 | 11.4 | 114.5 | 24.6 | 8.321 | 96.5 | 55.6 | 25.5 | 27.1 | 68 | 31 | 1.001 | 67.8 | 98 | 8580 | 28.6 | 115.2 | 34.6 | 0.1 | 20.5 | 0 | 37.6 | 33
470667 | 657 | 33 | 2502 | 129 | 66.8 | 78.8 | 30 | 32 | 0.049 | 107 | 11.4 | 70 | 70 | 46.7 | 0.992 | 98.1 | 440.1 | 389.6 | 80.1 | 670 | 2.541 | 366.7 | 33.8 | 114.6 | 26.7 | 61.5 | 11.5 | 114.6 | 24.6 | 8.321 | 96.6 | 55.3 | 25.5 | 27.1 | 69 | 31 | 1.001 | 67.5 | 98 | 8310 | 28.6 | 115.2 | 34.7 | 0.1 | 19.9 | 0 | 37.8 | 32.9
470669 | 659 | 33 | 2498 | 128.2 | 66.8 | 78.9 | 30 | 32 | 0.048 | 107 | 11.4 | 70 | 70 | 46.7 | 0.99 | 98.1 | 439.8 | 389.3 | 80.2 | 670 | 2.534 | 366.1 | 33.7 | 114.7 | 26.7 | 61.6 | 11.4 | 114.7 | 24.6 | 8.301 | 96.3 | 55.2 | 25.5 | 27.1 | 69 | 31 | 1.003 | 67.5 | 94 | 8480 | 28.6 | 113.3 | 34 | 0 | 19.9 | 0 | 38.2 | 33
470671 | 661 | 33 | 2499 | 128.2 | 66.9 | 79 | 30 | 32.1 | 0.049 | 107 | 11.4 | 70.1 | 70.1 | 46.7 | 0.992 | 98.1 | 439.5 | 388.9 | 80.3 | 670.1 | 2.571 | 365.6 | 33.7 | 114.6 | 26.7 | 61.6 | 11.5 | 114.6 | 24.6 | 8.306 | 96.4 | 55.5 | 25.5 | 27.1 | 69 | 31 | 1.001 | 67.5 | 94 | 8530 | 28.6 | 111 | 34.7 | 0.1 | 20.4 | 0 | 37.7 | 33
470673 | 663 | 33 | 2500 | 128.4 | 67 | 79 | 30 | 32.1 | 0.049 | 107 | 11.3 | 70 | 70.1 | 46.8 | 0.99 | 98.1 | 439.1 | 388.4 | 80.3 | 670.1 | 2.565 | 366.6 | 33.7 | 114.6 | 26.7 | 61.7 | 11.4 | 114.6 | 24.6 | 8.324 | 96.5 | 56 | 25.5 | 27.1 | 69 | 31 | 1 | 67.5 | 94 | 8750 | 28.6 | 113.6 | 34 | 0.1 | 20.1 | 0 | 37.6 | 33
470675 | 665 | 33 | 2500 | 128.3 | 67.1 | 79.1 | 30 | 32.1 | 0.05 | 107 | 11.3 | 70.1 | 70.1 | 46.9 | 0.991 | 98.1 | 438.9 | 388.2 | 80.4 | 670.1 | 2.558 | 369 | 33.7 | 114.5 | 26.7 | 61.8 | 11.4 | 114.5 | 24.6 | 8.299 | 96.2 | 56.3 | 25.5 | 27.5 | 69 | 31 | 0.999 | 67.5 | 94 | 8480 | 28.6 | 113.3 | 34.7 | 0.1 | 19.2 | 0 | 38.5 | 32.9
470677 | 667 | 33 | 2501 | 128.5 | 67.1 | 79.1 | 30 | 32.1 | 0.05 | 107 | 11.3 | 70 | 70.1 | 47 | 0.991 | 98.1 | 438.9 | 388.1 | 80.4 | 670.1 | 2.57 | 369.9 | 33.7 | 114.5 | 26.7 | 61.9 | 11.4 | 114.5 | 24.6 | 8.317 | 96.5 | 56.4 | 25.5 | 27.5 | 69 | 31 | 0.998 | 67.5 | 98 | 8190 | 28.6 | 115.2 | 34.6 | 0.1 | 20.6 | 0 | 37.8 | 33
470679 | 669 | 33 | 2499 | 128.4 | 67.2 | 79.2 | 30 | 32.1 | 0.05 | 107 | 11.3 | 70 | 70.2 | 47 | 0.991 | 98.1 | 438.6 | 387.7 | 80.5 | 670.2 | 2.555 | 370.5 | 33.7 | 114.5 | 26.7 | 61.9 | 11.4 | 114.5 | 24.6 | 8.312 | 96.4 | 56.4 | 25.5 | 27.1 | 69 | 31 | 1 | 67.5 | 98 | 8460 | 28.6 | 113 | 34.6 | 0.1 | 19.1 | 0 | 38.4 | 33
470681 | 671 | 33 | 2499 | 128.4 | 67.3 | 79.3 | 30 | 32.1 | 0.051 | 107 | 11.3 | 70 | 70.2 | 47.1 | 0.991 | 98.1 | 438.3 | 387.3 | 80.5 | 670.2 | 2.528 | 371.8 | 33.7 | 114.4 | 26.7 | 62 | 11.4 | 114.3 | 24.6 | 8.307 | 96.5 | 56.8 | 25.5 | 27.1 | 69 | 31 | 1.001 | 67.8 | 98 | 8160 | 28.6 | 113 | 34.5 | 0.1 | 20.3 | 0 | 37.9 | 32.9
470683 | 673 | 33 | 2501 | 128.6 | 67.4 | 79.3 | 30 | 32.1 | 0.051 | 107 | 11.3 | 70 | 70.1 | 47.2 | 0.99 | 98.1 | 437.8 | 386.8 | 80.6 | 670.2 | 2.536 | 373.7 | 33.7 | 114.5 | 26.7 | 62.1 | 11.4 | 114.5 | 24.6 | 8.335 | 96.5 | 57.2 | 25.5 | 27.5 | 69 | 31 | 0.997 | 67.5 | 94 | 8650 | 28.6 | 113.3 | 34.7 | 0 | 20 | 0 | 37.9 | 33
470685 | 675 | 33 | 2500 | 128.4 | 67.4 | 79.4 | 30 | 32.1 | 0.049 | 107 | 11.3 | 70 | 70.1 | 47.3 | 0.991 | 98.1 | 437.8 | 386.7 | 80.7 | 670.3 | 2.517 | 374.6 | 33.7 | 114.5 | 26.8 | 62.2 | 11.4 | 114.5 | 24.6 | 8.285 | 96.3 | 57.4 | 25.5 | 27.5 | 70 | 31 | 1.001 | 67.5 | 94 | 8430 | 28.6 | 113.3 | 34.6 | 0.1 | 19.4 | 0 | 38.6 | 32.9
470687 | 677 | 33 | 2499 | 128 | 67.5 | 79.4 | 30 | 32.1 | 0.05 | 107 | 11.3 | 69.9 | 70 | 47.4 | 0.991 | 98.1 | 437.5 | 386.3 | 80.7 | 670.4 | 2.529 | 374.7 | 33.6 | 114.8 | 26.8 | 62.3 | 11.4 | 114.8 | 24.6 | 8.294 | 96.4 | 57.6 | 25.5 | 27.1 | 70 | 31 | 0.999 | 67.5 | 94 | 8630 | 28.6 | 114 | 34.6 | 0.1 | 20.2 | 0 | 38.1 | 33
470689 | 679 | 33 | 2499 | 128.4 | 67.6 | 79.5 | 30 | 32.1 | 0.049 | 107 | 11.3 | 69.9 | 69.9 | 47.5 | 0.99 | 98.1 | 437.3 | 386 | 80.9 | 670.4 | 2.506 | 369.7 | 33.7 | 114.7 | 26.8 | 62.3 | 11.4 | 114.7 | 24.6 | 8.294 | 96.5 | 57.9 | 25.5 | 26.7 | 70 | 31 | 1.002 | 67.5 | 98 | 8410 | 28.6 | 115.6 | 34.6 | 0.1 | 20.2 | 0 | 37.6 | 33
470691 | 681 | 33 | 2498 | 128 | 67.7 | 79.6 | 30 | 32.1 | 0.05 | 107 | 11.3 | 70 | 69.9 | 47.6 | 0.992 | 98.1 | 437 | 385.6 | 80.9 | 670.4 | 2.496 | 369.6 | 33.6 | 114.7 | 26.8 | 62.4 | 11.4 | 114.7 | 24.6 | 8.265 | 96.3 | 58.1 | 25.5 | 27.1 | 70 | 31 | 1.003 | 67.5 | 98 | 8430 | 28.6 | 115.6 | 34.6 | 0.1 | 19.7 | 0 | 38.1 | 32.9
470693 | 683 | 33 | 2500 | 128 | 67.8 | 79.7 | 30 | 32.1 | 0.05 | 107 | 11.3 | 70 | 70 | 47.7 | 0.991 | 98.1 | 436.6 | 385.2 | 81 | 670.4 | 2.512 | 370.5 | 33.6 | 114.7 | 26.8 | 62.5 | 11.4 | 114.7 | 24.6 | 8.267 | 96.2 | 58.3 | 25.5 | 27.1 | 70 | 31 | 1.001 | 67.5 | 98 | 8190 | 28.6 | 115.2 | 34.7 | 0 | 19.5 | 0 | 38.5 | 32.9
470695 | 685 | 33 | 2500 | 128.1 | 67.8 | 79.7 | 30 | 32.1 | 0.05 | 107 | 11.3 | 70 | 70 | 47.8 | 0.99 | 98.1 | 436.4 | 384.8 | 81 | 670.5 | 2.579 | 368.8 | 33.6 | 114.4 | 26.9 | 62.5 | 11.5 | 114.4 | 24.6 | 8.279 | 96.4 | 58.5 | 25.5 | 27.1 | 70 | 31 | 1.002 | 67.1 | 98 | 8310 | 28.6 | 115.2 | 34 | 0.2 | 20.6 | 0 | 37.8 | 32.9
470697 | 687 | 33 | 2500 | 128.2 | 67.9 | 79.8 | 30 | 32 | 0.05 | 107 | 11.3 | 70 | 70 | 47.9 | 0.991 | 98.1 | 436.5 | 384.8 | 81.1 | 670.5 | 2.631 | 368.5 | 33.7 | 114.6 | 26.8 | 62.6 | 11.4 | 114.6 | 24.7 | 8.284 | 96.4 | 58.8 | 25.5 | 27.1 | 70 | 31 | 0.998 | 67.5 | 94 | 8460 | 28.6 | 113.3 | 34.6 | 0.2 | 19.4 | 0 | 38.1 | 32.9
470699 | 689 | 33 | 2500 | 128 | 68 | 79.8 | 30 | 32 | 0.05 | 107 | 11.3 | 70 | 70.1 | 48 | 0.991 | 98.1 | 436.4 | 384.5 | 81.1 | 670.6 | 2.602 | 369.7 | 33.6 | 114.4 | 26.8 | 62.7 | 11.5 | 114.4 | 24.7 | 8.283 | 96.3 | 58.9 | 25.5 | 27.1 | 70 | 31 | 1 | 67.8 | 94 | 8730 | 28.6 | 111 | 34.7 | 0.1 | 20.1 | 0 | 38.1 | 32.9
470701 | 691 | 33 | 2501 | 128.3 | 68.1 | 79.9 | 30 | 32 | 0.049 | 107.1 | 11.3 | 70 | 70 | 48.1 | 0.989 | 98.1 | 436.3 | 384.3 | 81.2 | 670.6 | 2.568 | 369.9 | 33.7 | 114.5 | 26.8 | 62.8 | 11.5 | 114.5 | 24.7 | 8.313 | 96.5 | 59.1 | 25.5 | 27.1 | 70 | 31 | 1.004 | 67.5 | 94 | 8600 | 28.6 | 113.3 | 34.7 | 0 | 20 | 0 | 37.9 | 32.9
470703 | 693 | 33 | 2499 | 127.9 | 68.1 | 80 | 30 | 32 | 0.049 | 107 | 11.3 | 70 | 70 | 48.2 | 0.992 | 98.1 | 435.6 | 383.7 | 81.3 | 670.7 | 2.556 | 369.6 | 33.6 | 114.4 | 26.8 | 62.9 | 11.4 | 114.4 | 24.7 | 8.26 | 96.2 | 59.3 | 25.5 | 27.5 | 70 | 31 | 1 | 67.5 | 98 | 8140 | 28.6 | 113 | 34.7 | 0 | 19.8 | 0 | 38.6 | 32.9
470705 | 695 | 33 | 2504 | 129.4 | 68.2 | 80 | 30 | 32 | 0.048 | 107 | 11.3 | 70 | 70 | 48.3 | 0.991 | 98.1 | 435.8 | 383.7 | 81.3 | 670.8 | 2.638 | 369.2 | 33.8 | 114.8 | 26.8 | 62.9 | 11.4 | 114.8 | 24.7 | 8.376 | 96.9 | 59.4 | 25.5 | 27.1 | 70 | 31 | 1.002 | 67.8 | 95 | 8800 | 28.6 | 113.6 | 34.6 | 0.1 | 20.5 | 0 | 38.5 | 32.9
470707 | 697 | 33 | 2500 | 128.4 | 68.3 | 80.1 | 30 | 32 | 0.05 | 107 | 11.3 | 70.1 | 70 | 48.3 | 0.989 | 98.1 | 435.2 | 383.1 | 81.4 | 670.9 | 2.619 | 367.1 | 33.7 | 114.8 | 26.8 | 63 | 11.5 | 114.7 | 24.7 | 8.285 | 96.5 | 59.2 | 25.5 | 27.1 | 70 | 31 | 1.005 | 67.5 | 98 | 8360 | 28.6 | 115.6 | 34.7 | 0.1 | 20.4 | 0 | 37.8 | 32.9
470709 | 699 | 33 | 2500 | 128.4 | 68.3 | 80.2 | 30 | 32 | 0.05 | 107 | 11.3 | 70 | 70 | 48.3 | 0.992 | 98.1 | 434.8 | 382.7 | 81.5 | 671 | 2.571 | 367.3 | 33.7 | 114.7 | 26.8 | 63.1 | 11.5 | 114.6 | 24.7 | 8.29 | 96.6 | 59.2 | 25.5 | 27.5 | 70 | 31 | 1.001 | 67.5 | 98 | 8550 | 28.6 | 115.2 | 34.6 | 0.1 | 20.4 | 0 | 37.5 | 32.9
470711 | 701 | 33 | 2498 | 128 | 68.4 | 80.2 | 30 | 32 | 0.05 | 107 | 11.3 | 70 | 70.1 | 48.3 | 0.991 | 98.1 | 434.7 | 382.4 | 81.5 | 671.1 | 2.555 | 369.5 | 33.7 | 114.7 | 26.8 | 63.1 | 11.5 | 114.6 | 24.7 | 8.286 | 96.2 | 59.3 | 25.5 | 27.1 | 70 | 31 | 1.003 | 67.1 | 97 | 8210 | 28.6 | 115.2 | 34.7 | 0 | 19.1 | 0 | 38.6 | 32.9
470713 | 703 | 33 | 2500 | 128 | 68.5 | 80.3 | 30 | 32 | 0.048 | 107 | 11.3 | 70 | 70.1 | 48.3 | 0.99 | 98.1 | 434.5 | 382.1 | 81.5 | 671.1 | 2.543 | 369.6 | 33.6 | 114.6 | 26.8 | 63.2 | 11.5 | 114.6 | 24.7 | 8.274 | 96.3 | 59.5 | 25.5 | 27.1 | 70 | 31 | 1.001 | 67.5 | 98 | 8330 | 28.6 | 115.2 | 34.6 | 0.2 | 19.7 | 0 | 38.6 | 32.9
470715 | 705 | 33 | 2501 | 128 | 68.6 | 80.4 | 30 | 32 | 0.049 | 107 | 11.3 | 70 | 70.1 | 48.3 | 0.992 | 98.1 | 434.1 | 381.7 | 81.6 | 671.1 | 2.541 | 369.4 | 33.6 | 114.5 | 26.8 | 63.3 | 11.5 | 114.5 | 24.7 | 8.287 | 96.6 | 59.5 | 25.5 | 27.5 | 71 | 31 | 1 | 67.5 | 94 | 8460 | 28.6 | 111 | 34.6 | 0.1 | 20.5 | 0 | 37.9 | 32.9
470717 | 707 | 33 | 2500 | 128.2 | 68.6 | 80.5 | 30 | 32 | 0.05 | 107 | 11.3 | 70 | 70.3 | 48.3 | 0.991 | 98.1 | 433.8 | 381.3 | 81.7 | 671.2 | 2.539 | 365.4 | 33.7 | 114.7 | 26.8 | 63.4 | 11.5 | 114.7 | 24.7 | 8.28 | 96.5 | 58.8 | 25.5 | 27.1 | 71 | 31 | 0.997 | 67.5 | 94 | 8820 | 28.6 | 113.6 | 34.7 | 0.1 | 19.7 | 0 | 38.4 | 32.9
470719 | 709 | 33 | 2500 | 128.1 | 68.7 | 80.5 | 30 | 32 | 0.051 | 107 | 11.3 | 70 | 70.3 | 48.2 | 0.99 | 98.1 | 433.5 | 380.9 | 81.7 | 671.3 | 2.485 | 365.7 | 33.6 | 114.5 | 26.8 | 63.4 | 11.6 | 114.4 | 24.7 | 8.28 | 96.3 | 58.6 | 25.5 | 27.1 | 71 | 31 | 1.005 | 67.5 | 94 | 8530 | 28.6 | 113.3 | 34.7 | 0 | 20 | 0 | 38.7 | 32.9
470721 | 711 | 33 | 2500 | 128.2 | 68.8 | 80.6 | 30 | 32 | 0.05 | 107 | 11.3 | 70 | 70.3 | 48.2 | 0.991 | 98.1 | 433.4 | 380.6 | 81.8 | 671.5 | 2.528 | 362.7 | 33.7 | 114.5 | 26.9 | 63.5 | 11.5 | 114.5 | 24.7 | 8.292 | 96.6 | 58.7 | 25.5 | 27.5 | 71 | 31 | 0.999 | 67.5 | 98 | 8140 | 28.6 | 115.2 | 34.6 | 0.1 | 20.2 | 0 | 37.9 | 32.9
470723 | 713 | 33 | 2501 | 128.4 | 68.9 | 80.7 | 30 | 32 | 0.05 | 107 | 11.3 | 70 | 70.2 | 48.2 | 0.99 | 98.1 | 433.1 | 380.3 | 81.9 | 671.5 | 2.549 | 362.3 | 33.7 | 114.3 | 26.9 | 63.6 | 11.5 | 114.3 | 24.7 | 8.286 | 96.4 | 59 | 25.5 | 27.5 | 71 | 31 | 1.004 | 67.5 | 98 | 8530 | 28.6 | 113 | 34 | 0.1 | 19.3 | 0 | 38.6 | 32.9
470725 | 715 | 33 | 2502 | 129 | 68.9 | 80.7 | 30 | 32 | 0.049 | 107 | 11.3 | 70 | 70.1 | 48.2 | 0.991 | 98.1 | 432.7 | 379.9 | 82 | 671.7 | 2.604 | 361.9 | 33.8 | 114.7 | 27 | 63.6 | 11.5 | 114.7 | 24.7 | 8.305 | 96.9 | 58.8 | 25.5 | 27.5 | 71 | 31 | 1 | 68.2 | 99 | 8480 | 28.6 | 115.6 | 34.5 | 0 | 20.7 | 0 | 38 | 32.9
470727 | 717 | 33 | 2501 | 129.5 | 69 | 80.8 | 30 | 32 | 0.049 | 107 | 11.3 | 70 | 70.1 | 48.1 | 0.99 | 98.1 | 432.9 | 379.8 | 82 | 671.8 | 2.675 | 362.5 | 34 | 114.8 | 27 | 63.7 | 11.5 | 114.8 | 24.8 | 8.381 | 97 | 58.1 | 25.5 | 27.1 | 71 | 31 | 0.994 | 67.5 | 95 | 8700 | 28.6 | 113.6 | 34.6 | 0 | 19.6 | 0 | 38.7 | 32.9
470729 | 719 | 33 | 2500 | 129.2 | 69.1 | 80.8 | 30 | 31.9 | 0.048 | 107.1 | 11.3 | 70 | 70.1 | 48.1 | 0.991 | 98.1 | 432.3 | 379.3 | 82.1 | 671.8 | 2.642 | 362.6 | 33.9 | 114.9 | 27.1 | 63.8 | 11.5 | 114.8 | 24.8 | 8.342 | 97.2 | 57.8 | 25.5 | 27.1 | 71 | 31 | 0.999 | 68.2 | 95 | 8410 | 28.6 | 113.6 | 34.7 | 0 | 20.4 | 0 | 37.7 | 32.9
470731 | 721 | 33 | 2501 | 129.4 | 69.1 | 80.9 | 30 | 31.9 | 0.05 | 107 | 11.3 | 70 | 70.2 | 48.1 | 0.99 | 98.1 | 431.9 | 378.9 | 82.1 | 671.9 | 2.66 | 362.9 | 34 | 114.9 | 27.1 | 63.8 | 11.4 | 114.8 | 24.6 | 8.334 | 96.9 | 58.1 | 25.5 | 27.1 | 71 | 31 | 1 | 67.8 | 98 | 8550 | 28.6 | 115.9 | 34.7 | 0.2 | 19.3 | 0 | 38.6 | 33
470733 | 723 | 33 | 2501 | 129.5 | 69.2 | 81 | 30 | 31.9 | 0.049 | 107 | 11.3 | 70 | 70.2 | 48.2 | 0.991 | 98.1 | 431.8 | 378.6 | 82.2 | 671.9 | 2.648 | 362.6 | 34 | 114.8 | 27.1 | 63.9 | 11.5 | 114.8 | 24.7 | 8.355 | 97.2 | 58.4 | 25.5 | 27.5 | 71 | 31 | 1.001 | 67.8 | 99 | 8310 | 28.6 | 115.6 | 34.6 | 0.1 | 20.5 | 0 | 37.6 | 33
470735 | 725 | 33 | 2500 | 129.1 | 69.3 | 81 | 30 | 31.9 | 0.05 | 107 | 11.3 | 70.1 | 70.2 | 48.2 | 0.991 | 98.1 | 431.5 | 378.3 | 82.3 | 672 | 2.607 | 364.1 | 33.9 | 115 | 27.1 | 64 | 11.5 | 115 | 24.8 | 8.322 | 97.1 | 58.7 | 25.5 | 27.1 | 71 | 31 | 1 | 67.8 | 98 | 8580 | 28.6 | 115.9 | 34.6 | 0.1 | 19.9 | 0 | 38.3 | 33
470737 | 727 | 33 | 2501 | 129.3 | 69.4 | 81.1 | 30 | 31.9 | 0.05 | 107 | 11.3 | 70 | 70.2 | 48.3 | 0.99 | 98.1 | 431.1 | 377.8 | 82.4 | 672.1 | 2.581 | 363.9 | 33.9 | 114.7 | 27.2 | 64.1 | 11.4 | 114.7 | 24.8 | 8.335 | 97.1 | 59 | 25 | 27.5 | 72 | 31 | 0.999 | 67.8 | 95 | 8510 | 28.6 | 115.2 | 34 | 0.1 | 20.4 | 0 | 38.2 | 33
470739 | 729 | 33 | 2502 | 129.6 | 69.4 | 81.1 | 30 | 32 | 0.048 | 107 | 11.3 | 70 | 70.1 | 48.3 | 0.99 | 98.1 | 431 | 377.5 | 82.4 | 672.3 | 2.6 | 364.5 | 34 | 114.9 | 27.2 | 64.1 | 11.4 | 114.8 | 24.8 | 8.363 | 97.1 | 59.2 | 25.5 | 27.5 | 72 | 31 | 0.999 | 67.8 | 95 | 8850 | 28.6 | 113.6 | 34.5 | 0.1 | 19.4 | 0 | 38.3 | 33
470741 | 731 | 33 | 2500 | 129.3 | 69.5 | 81.2 | 30 | 32 | 0.049 | 107 | 11.3 | 70 | 70.2 | 48.4 | 0.991 | 98.1 | 430.7 | 377.2 | 82.4 | 672.4 | 2.599 | 363.8 | 34 | 114.8 | 27.2 | 64.2 | 11.4 | 114.7 | 24.8 | 8.317 | 97.2 | 59.5 | 25 | 27.5 | 72 | 31 | 1.002 | 67.8 | 95 | 8580 | 28.6 | 113.6 | 34.7 | 0.1 | 20.5 | 0 | 37.8 | 32.9
470743 | 733 | 33 | 2494 | 127.6 | 69.6 | 81.3 | 30 | 32 | 0.052 | 106.9 | 11.3 | 70 | 70.1 | 48.4 | 0.991 | 98.1 | 430.1 | 376.6 | 82.5 | 672.4 | 2.521 | 363.7 | 33.7 | 114.6 | 27.1 | 64.2 | 11.4 | 114.5 | 24.8 | 8.218 | 96.2 | 60 | 25.5 | 27.1 | 72 | 31 | 1.001 | 67.1 | 94 | 8430 | 28.6 | 113.3 | 34.6 | 0.1 | 18.8 | 0 | 38.6 | 33
470745 | 735 | 33 | 2504 | 129.4 | 69.6 | 81.3 | 30 | 32 | 0.049 | 107 | 11.3 | 70 | 70.2 | 48.5 | 0.989 | 98.1 | 430 | 376.4 | 82.5 | 672.5 | 2.551 | 363.1 | 33.8 | 114.6 | 27.1 | 64.3 | 11.5 | 114.6 | 24.8 | 8.357 | 97 | 60.3 | 25 | 27.8 | 72 | 31 | 1.002 | 67.8 | 99 | 8630 | 28.6 | 115.6 | 34.7 | 0 | 20.1 | 0 | 38.7 | 33
470747 | 737 | 33 | 2497 | 128 | 69.7 | 81.4 | 30 | 32 | 0.049 | 107 | 11.3 | 70 | 70.4 | 48.6 | 0.991 | 98.1 | 429.8 | 376.1 | 82.6 | 672.5 | 2.512 | 364.4 | 33.7 | 114.7 | 27.1 | 64.4 | 11.5 | 114.7 | 24.8 | 8.25 | 96.7 | 60.6 | 25 | 27.5 | 72 | 31 | 1 | 67.8 | 98 | 8140 | 28.6 | 115.2 | 34 | 0.1 | 19.6 | 0 | 38.1 | 33
470749 | 739 | 33 | 2502 | 129 | 69.8 | 81.5 | 30 | 32 | 0.05 | 107 | 11.3 | 70 | 70.4 | 48.7 | 0.991 | 98.1 | 429.7 | 375.9 | 82.7 | 672.5 | 2.565 | 364.9 | 33.9 | 115 | 27.1 | 64.5 | 11.4 | 114.9 | 24.8 | 8.335 | 97 | 60.8 | 25.5 | 27.5 | 72 | 31 | 1.003 | 67.8 | 98 | 8160 | 28.6 | 115.6 | 34.5 | 0 | 20.6 | 0 | 38.1 | 33
470751 | 741 | 33 | 2502 | 129.4 | 69.8 | 81.6 | 30 | 32 | 0.049 | 107 | 11.3 | 70 | 70.3 | 48.8 | 0.989 | 98.1 | 429.6 | 375.7 | 82.8 | 672.5 | 2.564 | 364 | 34 | 114.9 | 27.1 | 64.5 | 11.5 | 114.9 | 24.8 | 8.346 | 97.1 | 61.1 | 25 | 27.5 | 72 | 31 | 1.006 | 67.8 | 99 | 8290 | 28.6 | 115.6 | 34.8 | 0.1 | 19.2 | 0 | 38.5 | 33
470753 | 743 | 33 | 2501 | 129.5 | 69.9 | 81.6 | 30.1 | 32 | 0.049 | 107 | 11.3 | 70 | 70.3 | 48.9 | 0.992 | 98.1 | 429.3 | 375.2 | 82.8 | 672.6 | 2.597 | 364.6 | 34 | 114.8 | 27.1 | 64.6 | 11.5 | 114.8 | 24.8 | 8.336 | 97.2 | 61.3 | 25 | 27.1 | 72 | 31 | 1.001 | 67.8 | 99 | 8550 | 28.6 | 115.6 | 34.7 | 0.1 | 20.4 | 0 | 38.2 | 33
470755 | 745 | 33 | 2500 | 129.2 | 70 | 81.7 | 30.1 | 32 | 0.049 | 107 | 11.3 | 70 | 70.2 | 49 | 0.991 | 98.1 | 428.9 | 374.9 | 82.9 | 672.6 | 2.654 | 366.3 | 34 | 114.7 | 27.1 | 64.7 | 11.5 | 114.7 | 24.8 | 8.331 | 97.1 | 61.7 | 25 | 27.5 | 72 | 31 | 0.999 | 67.8 | 95 | 8510 | 28.6 | 113.3 | 34.8 | 0.1 | 20.1 | 0 | 38.6 | 33
470757 | 747 | 33 | 2500 | 129.4 | 70 | 81.8 | 30.1 | 32 | 0.049 | 107 | 11.3 | 70 | 70.2 | 49.2 | 0.99 | 98.1 | 428.5 | 374.5 | 83 | 672.6 | 2.696 | 365 | 34 | 114.9 | 27.1 | 64.7 | 11.4 | 114.9 | 24.8 | 8.352 | 97.3 | 61.7 | 25 | 27.5 | 72 | 31 | 1.002 | 67.8 | 95 | 8850 | 28.6 | 114 | 34.7 | 0.1 | 20.4 | 0 | 37.9 | 33
470759 | 749 | 33 | 2499 | 129.3 | 70.1 | 81.9 | 30.1 | 32 | 0.049 | 107 | 11.3 | 70 | 70.2 | 49.3 | 0.992 | 98.1 | 428.6 | 374.3 | 82.9 | 672.6 | 2.645 | 364.4 | 34 | 114.7 | 27.1 | 64.8 | 11.5 | 114.7 | 24.8 | 8.315 | 97.1 | 61.7 | 25 | 27.5 | 72 | 31 | 1 | 67.8 | 95 | 8530 | 28.6 | 113.3 | 34.7 | 0.1 | 19.2 | 0 | 38.6 | 33
470761 | 751 | 33 | 2501 | 129.4 | 70.2 | 81.9 | 30.1 | 32 | 0.049 | 107 | 11.3 | 70 | 70.4 | 49.4 | 0.991 | 98.1 | 428.4 | 374.1 | 83 | 672.7 | 2.611 | 364 | 33.9 | 114.6 | 27.1 | 64.9 | 11.5 | 114.5 | 24.8 | 8.321 | 97.2 | 62 | 25 | 27.8 | 72 | 31 | 1 | 67.8 | 99 | 8260 | 28.6 | 115.2 | 34.5 | 0 | 20.6 | 0 | 38.3 | 33
470763 | 753 | 33 | 2502 | 129.9 | 70.3 | 82 | 30.1 | 32 | 0.048 | 107.1 | 11.3 | 70 | 70.5 | 49.5 | 0.99 | 98.1 | 428.1 | 373.7 | 83.1 | 672.7 | 2.617 | 363.7 | 34.1 | 114.7 | 27.1 | 64.9 | 11.5 | 114.6 | 24.8 | 8.347 | 97.3 | 62.2 | 25 | 27.8 | 72 | 31 | 1.001 | 67.8 | 99 | 8530 | 28.6 | 115.2 | 34.5 | 0.1 | 19.2 | 0 | 38.7 | 33
470765 | 755 | 33 | 2499 | 129.3 | 70.3 | 82 | 30.1 | 32 | 0.05 | 107 | 11.3 | 70 | 70.4 | 49.6 | 0.992 | 98.1 | 427.5 | 373.2 | 83.2 | 672.8 | 2.642 | 364.1 | 34 | 114.8 | 27.1 | 65 | 11.4 | 114.8 | 24.8 | 8.334 | 97.4 | 62.4 | 25 | 27.1 | 72 | 31 | 1.003 | 68.2 | 95 | 8680 | 28.6 | 113.6 | 34.5 | 0.1 | 20.5 | 0 | 37.9 | 33
470767 | 757 | 33 | 2500 | 129.4 | 70.4 | 82.1 | 30.1 | 32 | 0.049 | 107 | 11.3 | 70 | 70.3 | 49.7 | 0.991 | 98.1 | 427.1 | 372.7 | 83.3 | 672.9 | 2.596 | 365.5 | 34 | 114.7 | 27.1 | 65.1 | 11.5 | 114.7 | 24.8 | 8.333 | 97.4 | 62.5 | 25 | 27.5 | 72 | 31 | 0.998 | 68.2 | 95 | 8600 | 28.6 | 113.6 | 34.6 | 0.1 | 19.9 | 0 | 38.1 | 33
470769 | 759 | 33 | 2498 | 128.9 | 70.4 | 82.2 | 30.1 | 32 | 0.048 | 107 | 11.3 | 70 | 70.3 | 49.8 | 0.989 | 98.1 | 427.1 | 372.6 | 83.4 | 673 | 2.615 | 366.2 | 33.9 | 115 | 27.2 | 65.1 | 11.8 | 115 | 24.8 | 8.304 | 97.1 | 62.7 | 25 | 27.5 | 73 | 31 | 1.002 | 67.8 | 95 | 8410 | 28.6 | 114 | 34.5 | 0 | 19.6 | 0 | 38.7 | 33
470771 | 761 | 33 | 2499 | 128.8 | 70.5 | 82.2 | 30.1 | 32.1 | 0.049 | 107 | 11.3 | 70.1 | 70.2 | 49.9 | 0.991 | 98.1 | 426.6 | 372 | 83.4 | 673 | 2.581 | 365.8 | 33.9 | 115.1 | 27.2 | 65.2 | 11.9 | 115 | 24.8 | 8.302 | 97.1 | 62.8 | 25 | 27.5 | 73 | 31 | 1 | 67.8 | 95 | 8730 | 28.6 | 113.6 | 34.6 | 0 | 19.7 | 0 | 38.8 | 33
470773 | 763 | 33 | 2501 | 129.4 | 70.6 | 82.3 | 30.1 | 32.1 | 0.049 | 107 | 11.3 | 70.1 | 70.3 | 50 | 0.991 | 98.1 | 426.3 | 371.6 | 83.5 | 673.1 | 2.57 | 364.9 | 33.9 | 114.8 | 27.2 | 65.3 | 11.5 | 114.8 | 24.8 | 8.311 | 97.3 | 63.2 | 25 | 27.5 | 73 | 31 | 1.002 | 68.2 | 99 | 8380 | 28.6 | 115.6 | 34.5 | 0.1 | 20.6 | 0 | 37.9 | 33
470775 | 765 | 33 | 2502 | 129.7 | 70.6 | 82.4 | 30.1 | 32.1 | 0.049 | 107 | 11.3 | 70 | 70.2 | 50 | 0.99 | 98.1 | 426.2 | 371.4 | 83.5 | 673.1 | 2.543 | 365 | 34 | 114.9 | 27.2 | 65.3 | 11.6 | 114.8 | 24.8 | 8.334 | 97.2 | 63.4 | 25 | 27.5 | 73 | 31 | 1 | 67.8 | 98 | 8510 | 28.6 | 115.6 | 34.5 | 0.1 | 19.5 | 0 | 38.7 | 33
470777 | 767 | 33 | 2501 | 129.5 | 70.7 | 82.4 | 30 | 32.1 | 0.049 | 107 | 11.3 | 70 | 70.1 | 50.1 | 0.991 | 98.1 | 426 | 371.1 | 83.6 | 673.2 | 2.558 | 364.7 | 34 | 114.9 | 27.2 | 65.4 | 11.5 | 114.9 | 24.8 | 8.345 | 97.4 | 63.3 | 25 | 27.8 | 73 | 31 | 1.001 | 67.8 | 99 | 8330 | 28.6 | 115.9 | 34.7 | 0.1 | 20.4 | 0 | 38 | 33
470779 | 769 | 33 | 2500 | 129.7 | 70.8 | 82.5 | 30 | 32.1 | 0.048 | 107 | 11.3 | 70 | 70.1 | 50.1 | 0.991 | 98.1 | 425.8 | 370.8 | 83.6 | 673.2 | 2.559 | 364.8 | 34 | 114.7 | 27.2 | 65.4 | 11.5 | 114.6 | 24.8 | 8.311 | 97.1 | 63.4 | 25 | 27.5 | 73 | 31 | 1.003 | 67.5 | 95 | 8800 | 28.6 | 111 | 34.7 | 0 | 19.8 | 0 | 38.9 | 33
470781 | 771 | 33 | 2499 | 129.3 | 70.8 | 82.5 | 30 | 32.1 | 0.047 | 107 | 11.3 | 70 | 70.3 | 50.2 | 0.991 | 98.1 | 425.5 | 370.5 | 83.7 | 673.2 | 2.601 | 364.8 | 34 | 114.8 | 27.2 | 65.5 | 11.5 | 114.8 | 24.9 | 8.332 | 97.4 | 63.8 | 25 | 27.5 | 73 | 31 | 1.001 | 67.8 | 95 | 8600 | 28.6 | 113.6 | 34.7 | 0.1 | 20.5 | 0 | 38.1 | 33
470783 | 773 | 33 | 2502 | 130.1 | 70.9 | 82.6 | 30 | 32.1 | 0.046 | 107.1 | 11.3 | 70 | 70.4 | 50.4 | 0.991 | 98.1 | 425.4 | 370.3 | 83.7 | 673.2 | 2.556 | 366 | 34.1 | 114.7 | 27.2 | 65.6 | 11.5 | 114.7 | 24.9 | 8.366 | 97.3 | 64.2 | 25 | 27.5 | 73 | 31 | 0.999 | 68.2 | 99 | 8510 | 28.6 | 115.2 | 34.6 | 0.1 | 19.2 | 0 | 38.3 | 33
470785 | 775 | 33 | 2495 | 127.7 | 70.9 | 82.7 | 30 | 32.1 | 0.048 | 107 | 11.3 | 70 | 70.4 | 50.5 | 0.992 | 98.1 | 424.6 | 369.5 | 83.8 | 673.3 | 2.502 | 367.8 | 33.7 | 114.4 | 27.1 | 65.6 | 11.5 | 114.4 | 24.9 | 8.189 | 96.5 | 64.2 | 25.5 | 27.1 | 73 | 31 | 0.999 | 67.5 | 94 | 8530 | 28.6 | 111 | 34.7 | 0.1 | 20.5 | 0 | 38 | 33
470787 | 777 | 33 | 2497 | 127.5 | 71 | 82.7 | 30 | 32.1 | 0.048 | 106.9 | 11.3 | 70 | 70.6 | 50.6 | 0.99 | 98.1 | 424.8 | 369.5 | 83.8 | 673.3 | 2.511 | 370.5 | 33.5 | 114.7 | 27.1 | 65.7 | 11.5 | 114.6 | 24.9 | 8.22 | 96.2 | 64.3 | 25.5 | 27.1 | 73 | 31 | 1.003 | 67.1 | 94 | 8460 | 28.6 | 113.3 | 34.6 | 0 | 19.8 | 0 | 38.9 | 33
470789 | 779 | 33 | 2498 | 127.3 | 71.1 | 82.8 | 30 | 32.1 | 0.049 | 106.9 | 11.3 | 70 | 70.5 | 50.7 | 0.991 | 98.1 | 424.6 | 369.3 | 83.9 | 673.2 | 2.554 | 371.5 | 33.4 | 114.8 | 27.1 | 65.7 | 11.8 | 114.7 | 24.9 | 8.225 | 96.2 | 64.5 | 25.5 | 27.1 | 73 | 31 | 0.998 | 67.1 | 94 | 8600 | 28.6 | 113.6 | 34.7 | 0.1 | 20.2 | 0 | 38.3 | 33
470791 | 781 | 33 | 2498 | 127 | 71.1 | 82.8 | 30 | 32.1 | 0.05 | 106.9 | 11.3 | 70 | 70.5 | 50.8 | 0.992 | 98.1 | 424.5 | 369 | 84 | 673 | 2.544 | 367.9 | 33.4 | 114.7 | 27 | 65.8 | 11.8 | 114.7 | 24.9 | 8.16 | 96.1 | 64.6 | 25.5 | 27.1 | 73 | 31 | 1.003 | 67.1 | 94 | 8600 | 28.6 | 113.3 | 34.1 | 0.1 | 19.8 | 0 | 38.2 | 33
470793 | 783 | 33 | 2499 | 126.9 | 71.2 | 82.9 | 30 | 32.1 | 0.048 | 106.9 | 11.3 | 70 | 70.5 | 50.9 | 0.991 | 98.1 | 424.4 | 368.8 | 84 | 672.9 | 2.57 | 366.4 | 33.3 | 114.8 | 27 | 65.9 | 11.8 | 114.7 | 24.9 | 8.155 | 96 | 64.9 | 25.5 | 26.7 | 73 | 31 | 1 | 66.7 | 94 | 8510 | 28.6 | 114 | 34.6 | 0 | 19.9 | 0 | 38.5 | 33
470795 | 785 | 33 | 2500 | 127.2 | 71.2 | 83 | 30 | 32.1 | 0.048 | 106.9 | 11.3 | 70 | 70.4 | 51 | 0.99 | 98.1 | 424 | 368.5 | 84.1 | 672.8 | 2.545 | 364.8 | 33.4 | 114.5 | 27.1 | 65.9 | 11.9 | 114.5 | 24.9 | 8.181 | 95.9 | 65.3 | 25.5 | 27.1 | 73 | 31 | 1 | 67.1 | 94 | 8380 | 28.6 | 111 | 34.6 | 0.1 | 19.3 | 0 | 38.9 | 33
470797 | 787 | 33 | 2507 | 128.4 | 71.3 | 83 | 30 | 32.1 | 0.043 | 107 | 11.3 | 70 | 70.4 | 51 | 0.992 | 98.1 | 423.6 | 368 | 84.2 | 672.8 | 2.566 | 364.5 | 33.5 | 114.5 | 27.1 | 66 | 11.8 | 114.5 | 24.9 | 8.243 | 97 | 65.3 | 25 | 27.8 | 73 | 31 | 1 | 67.1 | 95 | 8650 | 28.6 | 115.2 | 34.6 | 0.1 | 20.2 | 0 | 38.1 | 32.9
470799 | 789 | 33 | 2504 | 129.2 | 71.3 | 83.1 | 30 | 32.1 | 0.042 | 107 | 11.3 | 70 | 70.4 | 51.1 | 0.99 | 98.1 | 423.7 | 367.9 | 84.2 | 672.9 | 2.644 | 363 | 33.8 | 114.8 | 27.1 | 66 | 11.7 | 114.8 | 24.9 | 8.336 | 97.1 | 65.4 | 25 | 27.5 | 74 | 31 | 1.002 | 67.8 | 98 | 8480 | 28.6 | 115.6 | 34.6 | 0.1 | 19.6 | 0 | 38.9 | 32.9
470801 | 791 | 33 | 2502 | 129.1 | 71.4 | 83.2 | 30 | 32.1 | 0.043 | 107 | 11.3 | 70 | 70.4 | 51.1 | 0.989 | 98.1 | 423.5 | 367.6 | 84.2 | 673 | 2.722 | 364 | 33.9 | 114.7 | 27.1 | 66.1 | 11.6 | 114.6 | 24.9 | 8.334 | 97.2 | 65.6 | 25 | 27.1 | 74 | 31 | 1.001 | 67.8 | 95 | 8480 | 28.6 | 113.3 | 34.6 | 0.1 | 19.1 | 0 | 38.9 | 33
470803 | 793 | 33 | 2502 | 129.4 | 71.5 | 83.2 | 30 | 32.1 | 0.042 | 107.1 | 11.3 | 70.1 | 70.4 | 51.2 | 0.992 | 98.1 | 423.1 | 367.2 | 84.4 | 673.1 | 2.691 | 363.7 | 34 | 114.7 | 27.1 | 66.2 | 11.5 | 114.7 | 24.9 | 8.302 | 97.4 | 65.9 | 25 | 27.8 | 74 | 31 | 1.001 | 67.8 | 95 | 8630 | 28.6 | 113.6 | 34.5 | 0.1 | 19.8 | 0 | 38.9 | 33
470805 | 795 | 33 | 2500 | 129 | 71.5 | 83.3 | 30 | 32.1 | 0.043 | 107.1 | 11.3 | 70 | 70.5 | 51 | 0.991 | 98.1 | 422.6 | 366.7 | 84.5 | 673.2 | 2.732 | 363.6 | 33.9 | 114.8 | 27 | 66.2 | 11.5 | 114.8 | 24.9 | 8.29 | 97.4 | 66 | 25 | 27.5 | 74 | 31 | 0.999 | 67.8 | 99 | 8160 | 28.6 | 115.6 | 34.7 | 0 | 20.4 | 0 | 38.2 | 33
470807 | 797 | 33 | 2502 | 129.7 | 71.6 | 83.4 | 30 | 32.1 | 0.043 | 107 | 11.3 | 70 | 70.6 | 50.8 | 0.989 | 98.1 | 422.5 | 366.5 | 84.4 | 673.3 | 2.732 | 364.5 | 34 | 114.8 | 27 | 66.3 | 11.5 | 114.8 | 24.9 | 8.333 | 97.4 | 65.8 | 25 | 27.5 | 74 | 31 | 1.001 | 67.8 | 99 | 8460 | 28.6 | 115.6 | 34.5 | 0.1 | 19.3 | 0 | 38.6 | 32.9
470809 | 799 | 33 | 2500 | 129.2 | 71.6 | 83.4 | 30 | 32.1 | 0.043 | 107.1 | 11.3 | 70 | 70.6 | 50.8 | 0.992 | 98.1 | 422.1 | 366.1 | 84.6 | 673.4 | 2.676 | 363.2 | 34 | 114.9 | 27.1 | 66.3 | 11.6 | 114.9 | 24.9 | 8.292 | 97.5 | 65.7 | 25 | 27.5 | 74 | 31 | 1.001 | 67.8 | 99 | 8550 | 28.6 | 115.6 | 34.6 | 0.1 | 20.4 | 0 | 38 | 33
470811 | 801 | 33 | 2500 | 129.1 | 71.7 | 83.5 | 30 | 32.1 | 0.043 | 107 | 11.3 | 70 | 70.7 | 50.8 | 0.99 | 98.1 | 422 | 365.8 | 84.5 | 673.5 | 2.619 | 362 | 33.9 | 114.9 | 27.1 | 66.4 | 11.6 | 114.9 | 24.9 | 8.3 | 97.3 | 66 | 25 | 27.1 | 74 | 31 | 1.002 | 67.8 | 95 | 8700 | 28.6 | 113.6 | 34.6 | 0 | 19.6 | 0 | 38.4 | 33
470813 | 803 | 33 | 2499 | 129.1 | 71.8 | 83.6 | 30 | 32.1 | 0.046 | 107 | 11.3 | 70 | 70.6 | 50.8 | 0.99 | 98.1 | 421.6 | 365.4 | 84.6 | 673.5 | 2.621 | 362.3 | 33.9 | 114.8 | 27 | 66.4 | 11.5 | 114.8 | 24.9 | 8.294 | 97.2 | 66.2 | 25 | 27.5 | 74 | 31 | 0.998 | 67.8 | 95 | 8410 | 28.6 | 113.6 | 34.6 | 0.1 | 19.8 | 0 | 39 | 32.9
470815 | 805 | 33 | 2500 | 129.3 | 71.8 | 83.6 | 30 | 32.1 | 0.045 | 107 | 11.3 | 70 | 70.7 | 50.8 | 0.992 | 98.1 | 421.4 | 365.1 | 84.7 | 673.6 | 2.619 | 362.2 | 34 | 114.9 | 27 | 66.5 | 11.5 | 114.9 | 25 | 8.325 | 97.5 | 66.2 | 25 | 27.1 | 74 | 31 | 0.996 | 68.2 | 95 | 8430 | 28.6 | 113.6 | 34.7 | 0 | 20.4 | 0 | 38.3 | 32.9
470817 | 807 | 33 | 2500 | 129.3 | 71.9 | 83.7 | 30 | 32.1 | 0.044 | 107 | 11.2 | 70 | 70.6 | 50.8 | 0.99 | 98.1 | 421.1 | 364.8 | 84.8 | 673.7 | 2.617 | 362.8 | 34 | 114.8 | 27 | 66.5 | 11.5 | 114.8 | 25 | 8.297 | 97.3 | 65.4 | 25 | 27.1 | 74 | 31 | 0.997 | 67.8 | 99 | 8310 | 28.6 | 115.6 | 34.6 | 0.1 | 19.6 | 0 | 39 | 33
470819 | 809 | 33 | 2501 | 129.4 | 71.9 | 83.8 | 30 | 32.1 | 0.046 | 107 | 11.3 | 70 | 70.4 | 50.8 | 0.991 | 98.1 | 420.8 | 364.3 | 84.8 | 673.8 | 2.613 | 364.8 | 34 | 114.9 | 27 | 66.6 | 11.5 | 114.8 | 25 | 8.313 | 97.5 | 64.9 | 25 | 27.1 | 74 | 31 | 1.005 | 68.2 | 99 | 8460 | 28.6 | 115.6 | 34 | 0.1 | 20.5 | 0 | 38.3 | 33
470821 | 811 | 33 | 2493 | 127.8 | 72 | 83.8 | 30 | 32.1 | 0.049 | 107 | 11.3 | 70 | 70.5 | 50.8 | 0.99 | 98.1 | 420.6 | 364 | 84.8 | 673.9 | 2.592 | 365.8 | 33.7 | 114.5 | 27 | 66.6 | 11.5 | 114.5 | 25 | 8.236 | 96.7 | 64.9 | 25 | 27.1 | 74 | 31 | 0.996 | 67.1 | 98 | 8380 | 28.6 | 113 | 34.1 | 0.1 | 20.1 | 0 | 38.2 | 32.9
470823 | 813 | 33 | 2496 | 127.4 | 72 | 83.9 | 30 | 32.1 | 0.049 | 106.9 | 11.2 | 70 | 70.5 | 50.8 | 0.991 | 98.1 | 420.5 | 363.8 | 84.9 | 673.9 | 2.599 | 367.4 | 33.5 | 114.4 | 27 | 66.7 | 11.6 | 114.4 | 25 | 8.16 | 96.3 | 65.2 | 25 | 27.1 | 74 | 31 | 0.997 | 67.1 | 98 | 8190 | 28.6 | 113 | 34.7 | 0.1 | 19.6 | 0 | 39 | 32.9
470825 | 815 | 33 | 2499 | 127.3 | 72.1 | 84 | 30 | 32.1 | 0.048 | 107 | 11.3 | 70 | 70.3 | 50.8 | 0.991 | 98.1 | 420.1 | 363.4 | 85 | 673.8 | 2.581 | 366 | 33.4 | 114.3 | 27 | 66.7 | 11.5 | 114.3 | 25 | 8.188 | 96.6 | 65.1 | 25 | 27.5 | 74 | 31 | 1.004 | 67.1 | 98 | 8410 | 28.6 | 113 | 34.5 | 0.1 | 20.6 | 0 | 38.2 | 33
470827 | 817 | 33 | 2498 | 127.4 | 72.1 | 84 | 30 | 32.1 | 0.049 | 107 | 11.3 | 70 | 70.5 | 50.8 | 0.991 | 98.1 | 419.8 | 363 | 85 | 673.9 | 2.485 | 366.4 | 33.5 | 114.4 | 27 | 66.8 | 11.5 | 114.4 | 25 | 8.196 | 96.3 | 64.5 | 25 | 27.1 | 74 | 31 | 0.997 | 67.1 | 98 | 8480 | 28.6 | 113 | 34.5 | 0 | 19.6 | 0 | 38.9 | 32.9
470829 | 819 | 33 | 2498 | 126.8 | 72.2 | 84.1 | 30 | 32 | 0.05 | 107 | 11.3 | 70 | 70.6 | 50.8 | 0.991 | 98.1 | 419.5 | 362.7 | 85.1 | 673.9 | 2.51 | 365.1 | 33.3 | 114.8 | 27 | 66.8 | 11.5 | 114.8 | 25 | 8.148 | 96.2 | 64.3 | 25 | 27.1 | 74 | 31 | 1.002 | 67.1 | 94 | 8430 | 28.6 | 113.6 | 34.6 | 0.1 | 20.1 | 0 | 38.6 | 32.9
470831 | 821 | 33 | 2499 | 126.9 | 72.2 | 84.1 | 30 | 32 | 0.048 | 107 | 11.3 | 70 | 70.7 | 50.8 | 0.991 | 98.1 | 419.4 | 362.4 | 85.2 | 673.8 | 2.515 | 366.4 | 33.3 | 114.8 | 27.1 | 66.9 | 11.5 | 114.8 | 25 | 8.175 | 96.1 | 64.5 | 25 | 27.1 | 74 | 31 | 1 | 66.7 | 94 | 8460 | 28.6 | 113.6 | 34.8 | 0 | 19.4 | 0 | 39 | 32.9
470833 | 823 | 33 | 2501 | 127.3 | 72.3 | 84.3 | 30 | 32 | 0.049 | 107 | 11.3 | 70 | 70.7 | 50.9 | 0.991 | 98.1 | 418.9 | 361.9 | 85.3 | 673.7 | 2.517 | 366.4 | 33.4 | 114.6 | 27.1 | 66.9 | 11.5 | 114.6 | 25 | 8.197 | 96.3 | 65 | 25 | 27.1 | 75 | 31 | 0.998 | 67.1 | 98 | 8310 | 28.6 | 113.3 | 34.7 | 0.1 | 20.4 | 0 | 38.2 | 32.9
470835 | 825 | 33 | 2500 | 127.4 | 72.3 | 84.4 | 30 | 32 | 0.049 | 107 | 11.3 | 70 | 70.8 | 51 | 0.991 | 98.1 | 418.9 | 361.7 | 85.3 | 673.7 | 2.512 | 365.9 | 33.4 | 114.6 | 27.1 | 67 | 11.5 | 114.6 | 25 | 8.169 | 96.2 | 65.3 | 25 | 27.5 | 75 | 31 | 1 | 66.7 | 98 | 8140 | 28.6 | 115.2 | 34.7 | 0.1 | 19.2 | 0 | 38.9 | 32.9
470837 | 827 | 33 | 2501 | 127.4 | 72.4 | 84.4 | 30 | 32 | 0.05 | 107 | 11.2 | 70 | 70.6 | 51 | 0.991 | 98.1 | 418.7 | 361.5 | 85.4 | 673.7 | 2.502 | 365.5 | 33.4 | 114.4 | 27.2 | 67 | 11.5 | 114.4 | 25 | 8.19 | 96.2 | 65.6 | 25 | 27.1 | 75 | 31 | 1 | 67.1 | 97 | 8330 | 28.6 | 115.2 | 34.4 | 0 | 20.4 | 0 | 38.8 | 32.9
470839 | 829 | 33 | 2501 | 127.6 | 72.4 | 84.5 | 30 | 32 | 0.05 | 107 | 11.3 | 70 | 70.6 | 51.1 | 0.99 | 98.1 | 418.1 | 360.9 | 85.4 | 673.7 | 2.472 | 364.1 | 33.5 | 114.6 | 27.2 | 67.1 | 11.5 | 114.6 | 25 | 8.213 | 96.3 | 65.8 | 25.5 | 27.1 | 75 | 31 | 0.999 | 66.7 | 94 | 8480 | 28.6 | 113.6 | 34.6 | 0 | 20.1 | 0 | 38.7 | 32.9
470841 | 831 | 33 | 2500 | 127.6 | 72.5 | 84.6 | 30 | 32 | 0.049 | 107 | 11.3 | 70 | 70.7 | 51.2 | 0.99 | 98.1 | 418 | 360.7 | 85.5 | 673.7 | 2.481 | 364.3 | 33.5 | 114.4 | 27.2 | 67.1 | 11.5 | 114.4 | 25 | 8.196 | 96.3 | 66.2 | 25 | 27.1 | 75 | 31 | 1.004 | 67.1 | 94 | 8550 | 28.6 | 113.3 | 34.6 | 0.1 | 20.3 | 0 | 38.7 | 32.9
470843 | 833 | 33 | 2500 | 127.6 | 72.5 | 84.6 | 30 | 32 | 0.049 | 107 | 11.2 | 70 | 70.6 | 51.4 | 0.991 | 98.1 | 417.7 | 360.3 | 85.5 | 673.7 | 2.493 | 365.4 | 33.5 | 114.4 | 27.3 | 67.2 | 11.5 | 114.4 | 25.1 | 8.213 | 96.4 | 66.7 | 25 | 27.5 | 75 | 31 | 1 | 67.1 | 94 | 8360 | 28.6 | 111 | 34.6 | 0.1 | 20.1 | 0 | 38.3 | 32.9
470845 | 835 | 33 | 2498 | 127.4 | 72.6 | 84.7 | 30 | 32 | 0.048 | 107 | 11.3 | 70 | 70.5 | 51.5 | 0.99 | 98.1 | 417.6 | 360.1 | 85.6 | 673.7 | 2.497 | 365 | 33.5 | 114.5 | 27.3 | 67.2 | 11.5 | 114.5 | 25.1 | 8.208 | 96.2 | 67 | 25 | 27.1 | 75 | 31 | 0.998 | 66.7 | 98 | 8330 | 28.6 | 115.2 | 34.6 | 0.1 | 19.9 | 0 | 38.8 | 32.9
470847 | 837 | 33 | 2500 | 127.3 | 72.6 | 84.8 | 30 | 32 | 0.05 | 107 | 11.2 | 70 | 70.6 | 51.7 | 0.992 | 98.1 | 417.2 | 359.7 | 85.6 | 673.7 | 2.527 | 365.7 | 33.4 | 114.7 | 27.3 | 67.3 | 11.6 | 114.7 | 25.1 | 8.166 | 96.3 | 67.1 | 25 | 27.1 | 75 | 31 | 1 | 67.1 | 98 | 8160 | 28.6 | 115.6 | 34 | 0 | 20.2 | 0 | 38.6 | 33
470849 | 839 | 33 | 2500 | 127.6 | 72.7 | 84.8 | 30 | 32 | 0.052 | 107 | 11.2 | 70 | 70.5 | 51.8 | 0.991 | 98.1 | 417.3 | 359.5 | 85.7 | 673.7 | 2.573 | 366.9 | 33.5 | 114.7 | 27.3 | 67.3 | 11.5 | 114.7 | 25.1 | 8.204 | 96.3 | 67.2 | 25 | 27.1 | 75 | 31 | 0.999 | 66.7 | 98 | 8510 | 28.6 | 115.2 | 34.5 | 0.1 | 19.8 | 0 | 38.5 | 33
470851 | 841 | 33 | 2499 | 127.3 | 72.7 | 84.9 | 30 | 32 | 0.052 | 107 | 11.2 | 70 | 70.5 | 52 | 0.989 | 98.1 | 416.9 | 359.2 | 85.8 | 673.8 | 2.553 | 366.2 | 33.4 | 114.6 | 27.2 | 67.4 | 11.6 | 114.6 | 25.1 | 8.158 | 96 | 67.5 | 25 | 27.1 | 75 | 31 | 1.006 | 67.1 | 94 | 8380 | 28.6 | 113.3 | 34.6 | 0.1 | 19.6 | 0 | 39 | 32.9
470853 | 843 | 33 | 2500 | 127.3 | 72.8 | 85 | 30 | 32 | 0.051 | 107 | 11.2 | 70 | 70.7 | 52 | 0.992 | 98.1 | 416.2 | 358.6 | 85.9 | 673.7 | 2.56 | 366.2 | 33.4 | 114.5 | 27.2 | 67.4 | 11.5 | 114.5 | 25.1 | 8.184 | 96.4 | 67.8 | 25 | 27.5 | 75 | 31 | 1.005 | 67.1 | 94 | 8510 | 28.6 | 113.3 | 34.7 | 0 | 20.6 | 0 | 38.3 | 33
470855 | 845 | 33 | 2501 | 127.7 | 72.8 | 85 | 30 | 32 | 0.051 | 107 | 11.2 | 70 | 70.8 | 52.1 | 0.99 | 98.1 | 416.1 | 358.2 | 85.9 | 673.8 | 2.585 | 364.2 | 33.5 | 114.6 | 27.1 | 67.5 | 11.6 | 114.6 | 25.1 | 8.184 | 96.3 | 68 | 25 | 27.1 | 75 | 31 | 1.001 | 67.1 | 94 | 8380 | 28.6 | 113.6 | 34.7 | 0 | 19.5 | 0 | 38.8 | 32.9
470857 | 847 | 33 | 2500 | 127.5 | 72.9 | 85.1 | 30 | 32 | 0.051 | 107 | 11.2 | 70 | 70.8 | 52.2 | 0.989 | 98.1 | 415.8 | 357.9 | 86 | 673.8 | 2.622 | 364.9 | 33.5 | 114.5 | 27.1 | 67.5 | 11.6 | 114.5 | 25.1 | 8.23 | 96.4 | 68.1 | 25 | 27.1 | 75 | 31 | 1 | 67.1 | 98 | 8090 | 28.6 | 113 | 34.6 | 0.1 | 20.3 | 0 | 38.4 | 33
470859 | 849 | 33 | 2500 | 127.5 | 72.9 | 85.2 | 30 | 32.1 | 0.05 | 107 | 11.2 | 70 | 70.6 | 52.3 | 0.992 | 98.1 | 415.5 | 357.6 | 86 | 673.8 | 2.586 | 365.1 | 33.5 | 114.7 | 27.1 | 67.6 | 11.5 | 114.7 | 25.1 | 8.178 | 96.4 | 68.2 | 25 | 27.1 | 75 | 31 | 1.005 | 67.1 | 98 | 8410 | 28.6 | 115.2 | 34.5 | 0.2 | 19.8 | 0 | 38.4 | 33
470861 | 851 | 33 | 2500 | 127.5 | 73 | 85.2 | 30 | 32.1 | 0.05 | 107 | 11.2 | 70 | 70.4 | 52.4 | 0.991 | 98.1 | 415.2 | 357.2 | 86.1 | 673.8 | 2.506 | 364.1 | 33.5 | 114.3 | 27.1 | 67.6 | 11.5 | 114.3 | 25.1 | 8.177 | 96.2 | 68.4 | 25 | 27.5 | 75 | 31 | 1 | 67.1 | 98 | 8020 | 28.6 | 112.6 | 34.5 | 0.1 | 19.6 | 0 | 39.2 | 33
470863 | 853 | 33 | 2501 | 127.6 | 73 | 85.3 | 30 | 32.1 | 0.052 | 107 | 11.2 | 70 | 70.5 | 52.5 | 0.99 | 98.1 | 414.8 | 356.8 | 86.2 | 673.8 | 2.571 | 363.4 | 33.5 | 114.6 | 27.1 | 67.7 | 11.6 | 114.6 | 25.1 | 8.196 | 96.4 | 68.5 | 25 | 27.1 | 75 | 31 | 1.001 | 67.1 | 98 | 8430 | 28.6 | 115.6 | 34.7 | 0.1 | 20.4 | 0 | 38.3 | 33
470865 | 855 | 33 | 2499 | 127.6 | 73.1 | 85.4 | 30 | 32.1 | 0.052 | 107 | 11.2 | 70 | 70.5 | 52.6 | 0.992 | 98.1 | 415.1 | 356.8 | 86.2 | 673.8 | 2.61 | 363.1 | 33.5 | 114.4 | 27.1 | 67.7 | 11.7 | 114.4 | 25.1 | 8.197 | 96.3 | 68.7 | 25 | 27.1 | 75 | 31 | 1 | 67.5 | 98 | 8190 | 28.6 | 115.2 | 34.6 | 0 | 19.1 | 0 | 39.2 | 33
470867 | 857 | 33 | 2499 | 127.2 | 73.1 | 85.4 | 30 | 32.1 | 0.05 | 107 | 11.2 | 70 | 70.5 | 52.6 | 0.991 | 98.1 | 414.8 | 356.5 | 86.2 | 673.7 | 2.591 | 362.8 | 33.4 | 114.8 | 27.1 | 67.8 | 11.5 | 114.8 | 25.1 | 8.166 | 96.3 | 68.8 | 25 | 27.1 | 75 | 31 | 1 | 67.1 | 98 | 8430 | 28.6 | 115.6 | 34.7 | 0.1 | 20.1 | 0 | 39.1 | 33
470869 | 859 | 33 | 2501 | 127.4 | 73.2 | 85.5 | 30 | 32.1 | 0.049 | 107 | 11.2 | 70 | 70.6 | 52.5 | 0.99 | 98.1 | 414.2 | 356 | 86.3 | 673.7 | 2.599 | 363.3 | 33.4 | 114.8 | 27.1 | 67.8 | 11.6 | 114.8 | 25.1 | 8.192 | 96.5 | 69 | 25 | 27.1 | 75 | 31 | 1 | 67.1 | 98 | 8460 | 28.6 | 115.6 | 34 | 0.1 | 20.4 | 0 | 38.2 | 33
470871 | 861 | 33 | 2499 | 127.3 | 73.2 | 85.5 | 30 | 32.1 | 0.051 | 107 | 11.2 | 70 | 70.5 | 52.4 | 0.991 | 98.1 | 414.4 | 356 | 86.4 | 673.8 | 2.62 | 363.3 | 33.5 | 114.7 | 27.1 | 67.9 | 11.6 | 114.7 | 25.1 | 8.183 | 96.2 | 69.1 | 25 | 27.1 | 76 | 31 | 0.997 | 66.7 | 94 | 8480 | 28.6 | 113.3 | 34.7 | 0 | 19.2 | 0 | 39.1 | 33
470873 | 863 | 33 | 2500 | 127.4 | 73.2 | 85.6 | 30 | 32.1 | 0.05 | 107 | 11.2 | 70 | 70.5 | 52.5 | 0.99 | 98.1 | 414.4 | 355.9 | 86.4 | 673.8 | 2.646 | 362.8 | 33.4 | 114.5 | 27.1 | 67.9 | 11.6 | 114.5 | 25.1 | 8.172 | 96.3 | 69.4 | 25 | 27.5 | 76 | 31 | 1.001 | 67.1 | 94 | 8360 | 28.6 | 113.3 | 34.6 | 0 | 20.2 | 0 | 39.1 | 33
470875 | 865 | 33 | 2501 | 127.7 | 73.3 | 85.7 | 30 | 32.1 | 0.05 | 107 | 11.2 | 70 | 70.4 | 52.6 | 0.991 | 98.1 | 414.1 | 355.5 | 86.5 | 673.8 | 2.661 | 363.2 | 33.5 | 114.7 | 27.1 | 68 | 11.6 | 114.7 | 25.1 | 8.209 | 96.5 | 69.8 | 25 | 27.1 | 76 | 31 | 1.001 | 66.7 | 98 | 8070 | 28.6 | 113.6 | 34.5 | 0 | 20.2 | 0 | 38.8 | 33
470877 | 867 | 33 | 2500 | 127.7 | 73.4 | 85.7 | 30 | 32.1 | 0.05 | 107 | 11.2 | 70 | 70.3 | 52.7 | 0.991 | 98.1 | 413.7 | 355.1 | 86.6 | 673.8 | 2.634 | 364.3 | 33.5 | 114.5 | 27.1 | 68 | 11.5 | 114.5 | 25.1 | 8.199 | 96.3 | 69.8 | 25 | 27.1 | 76 | 31 | 1.002 | 67.1 | 98 | 8260 | 28.6 | 115.2 | 34.7 | 0.1 | 20.5 | 0 | 38.6 | 33
470879 | 869 | 33 | 2500 | 127.6 | 73.4 | 85.8 | 30 | 32.1 | 0.049 | 107 | 11.2 | 70 | 70.3 | 52.8 | 0.991 | 98.1 | 413.3 | 354.6 | 86.6 | 673.8 | 2.617 | 363.3 | 33.5 | 114.8 | 27.1 | 68.1 | 11.6 | 114.8 | 25.1 | 8.182 | 96.5 | 69.8 | 25 | 27.1 | 76 | 31 | 1 | 67.1 | 98 | 8020 | 28.6 | 115.2 | 34.6 | 0.1 | 20.3 | 0 | 38.4 | 33
470881 | 871 | 33 | 2499 | 127.7 | 73.5 | 85.9 | 30 | 32.1 | 0.049 | 107 | 11.2 | 70 | 70.4 | 52.9 | 0.99 | 98.1 | 413 | 354.3 | 86.7 | 673.8 | 2.592 | 365.2 | 33.5 | 114.4 | 27.1 | 68.1 | 11.6 | 114.4 | 25.1 | 8.198 | 96.2 | 70.1 | 25 | 27.1 | 76 | 31 | 0.999 | 67.1 | 94 | 8510 | 28.6 | 111 | 34.7 | 0.1 | 19.1 | 0 | 39.1 | 33
470883 | 873 | 33 | 2500 | 127.6 | 73.5 | 85.9 | 30 | 32.1 | 0.049 | 107 | 11.2 | 70 | 70.3 | 53 | 0.992 | 98.1 | 412.5 | 353.8 | 86.7 | 673.9 | 2.642 | 364.5 | 33.5 | 114.7 | 27.1 | 68.2 | 11.6 | 114.6 | 25.1 | 8.192 | 96.4 | 70.3 | 25 | 27.1 | 76 | 31 | 0.997 | 67.1 | 94 | 8310 | 28.6 | 113.6 | 34.5 | 0.1 | 20.4 | 0 | 38.5 | 33
470885 | 875 | 33 | 2501 | 127.8 | 73.6 | 86 | 30 | 32.1 | 0.05 | 107 | 11.2 | 70 | 70.3 | 53.2 | 0.991 | 98.1 | 412.7 | 353.7 | 86.8 | 673.9 | 2.622 | 363.2 | 33.5 | 114.5 | 27.1 | 68.2 | 11.6 | 114.4 | 25.1 | 8.19 | 96.4 | 70.5 | 25 | 27.5 | 76 | 31 | 0.999 | 67.1 | 94 | 8650 | 28.6 | 111 | 34.6 | 0.1 | 19.4 | 0 | 38.8 | 33
470887 | 877 | 33 | 2499 | 127.4 | 73.6 | 86.1 | 30 | 32.1 | 0.051 | 107 | 11.2 | 70 | 70.3 | 53.2 | 0.99 | 98.1 | 412.6 | 353.6 | 86.9 | 674 | 2.635 | 363.6 | 33.5 | 114.8 | 27 | 68.2 | 11.5 | 114.8 | 25.1 | 8.171 | 96.2 | 70.7 | 25 | 27.1 | 76 | 31 | 1.005 | 66.7 | 97 | 8580 | 28.6 | 114 | 34.5 | 0 | 19.8 | 0 | 39.1 | 33
470889 | 879 | 33 | 2501 | 127.8 | 73.7 | 86.1 | 30 | 32.1 | 0.05 | 107 | 11.2 | 70 | 70.3 | 53.3 | 0.991 | 98.1 | 411.9 | 353.1 | 87 | 674 | 2.7 | 363.3 | 33.5 | 114.8 | 27 | 68.3 | 11.6 | 114.7 | 25.1 | 8.186 | 96.5 | 70.7 | 25 | 27.1 | 76 | 31 | 0.997 | 67.1 | 98 | 8410 | 28.6 | 115.6 | 34.5 | 0 | 20.7 | 0 | 38.4 | 33
470891 | 881 | 33 | 2501 | 127.6 | 73.7 | 86.2 | 30 | 32.1 | 0.049 | 107 | 11.2 | 70 | 70.3 | 53.4 | 0.992 | 98.1 | 412.1 | 353 | 87 | 673.9 | 2.696 | 364.5 | 33.5 | 114.8 | 27 | 68.3 | 11.6 | 114.8 | 25.1 | 8.185 | 96.3 | 70.9 | 25 | 27.5 | 76 | 31 | 1.002 | 67.1 | 94 | 8460 | 28.6 | 113.6 | 34.6 | 0 | 19.5 | 0 | 38.9 | 33
470893 | 883 | 33 | 2500 | 127.6 | 73.8 | 86.3 | 30 | 32.1 | 0.05 | 107 | 11.2 | 69.9 | 70.5 | 53.6 | 0.991 | 98.1 | 411.5 | 352.5 | 87 | 673.9 | 2.637 | 364.3 | 33.5 | 114.6 | 27 | 68.4 | 11.6 | 114.6 | 25.1 | 8.165 | 96.3 | 71.1 | 25 | 27.5 | 76 | 31 | 0.998 | 67.1 | 98 | 8410 | 28.6 | 113.3 | 34.7 | 0.1 | 19.8 | 0 | 38.8 | 33
470895 | 885 | 33 | 2502 | 128.1 | 73.8 | 86.3 | 30 | 32.1 | 0.049 | 107 | 11.2 | 70 | 70.6 | 53.7 | 0.99 | 98.1 | 411.3 | 352.1 | 87.1 | 673.9 | 2.608 | 364.6 | 33.6 | 114.7 | 27 | 68.4 | 11.6 | 114.7 | 25.1 | 8.214 | 96.5 | 71.4 | 25 | 27.1 | 76 | 31 | 1 | 67.1 | 98 | 8330 | 28.6 | 115.6 | 34.7 | 0.1 | 19.8 | 0 | 38.7 | 33
470897 | 887 | 33 | 2500 | 127.8 | 73.8 | 86.4 | 30 | 32.1 | 0.048 | 107 | 11.2 | 70 | 70.5 | 53.7 | 0.991 | 98.1 | 410.9 | 351.8 | 87.2 | 673.9 | 2.573 | 364.6 | 33.6 | 114.5 | 27 | 68.5 | 11.6 | 114.5 | 25.1 | 8.193 | 96.4 | 71.5 | 25 | 27.1 | 76 | 31 | 1 | 66.7 | 98 | 8040 | 28.6 | 115.2 | 34.5 | 0.1 | 20.6 | 0 | 38.7 | 33
470899 | 889 | 33 | 2500 | 127.7 | 73.9 | 86.5 | 30 | 32.1 | 0.05 | 107 | 11.2 | 70 | 70.6 | 53.7 | 0.99 | 98.1 | 410.8 | 351.5 | 87.3 | 673.9 | 2.605 | 364.1 | 33.6 | 114.8 | 27 | 68.5 | 11.6 | 114.8 | 25.1 | 8.197 | 96.5 | 71.5 | 25 | 27.5 | 76 | 31 | 1.001 | 67.1 | 94 | 8530 | 28.6 | 113.6 | 34 | 0 | 20.2 | 0 | 38.7 | 33
470901 | 891 | 33 | 2500 | 127.9 | 73.9 | 86.5 | 30 | 32.1 | 0.051 | 107 | 11.2 | 70 | 70.5 | 53.7 | 0.989 | 98.1 | 410.8 | 351.4 | 87.2 | 673.9 | 2.618 | 364 | 33.6 | 114.3 | 26.9 | 68.6 | 11.6 | 114.3 | 25.1 | 8.194 | 96.2 | 71.7 | 25 | 27.1 | 76 | 31 | 0.995 | 67.1 | 94 | 8410 | 28.6 | 111 | 34.4 | 0.1 | 19.4 | 0 | 39.4 | 33
470903 | 893 | 33 | 2500 | 127.7 | 74 | 86.6 | 30 | 32.1 | 0.051 | 107 | 11.2 | 70 | 70.5 | 53.8 | 0.992 | 98.1 | 410.2 | 350.9 | 87.3 | 673.9 | 2.593 | 364.6 | 33.5 | 114.6 | 26.9 | 68.6 | 11.6 | 114.6 | 25.1 | 8.174 | 96.5 | 72.1 | 25 | 27.1 | 76 | 31 | 1.006 | 67.1 | 94 | 8550 | 28.6 | 113.6 | 34.4 | 0.1 | 20.6 | 0 | 38.5 | 33
470905 | 895 | 33 | 2500 | 127.9 | 74 | 86.6 | 30 | 32.1 | 0.051 | 107 | 11.2 | 70.1 | 70.4 | 54 | 0.991 | 98.1 | 410.2 | 350.7 | 87.4 | 673.9 | 2.596 | 364.3 | 33.6 | 114.5 | 26.9 | 68.6 | 11.6 | 114.5 | 25.1 | 8.206 | 96.5 | 72.4 | 25 | 27.1 | 76 | 31 | 1 | 67.1 | 98 | 8260 | 28.6 | 113 | 34.6 | 0.1 | 19.6 | 0 | 39.2 | 33
470907 | 897 | 33 | 2499 | 127.6 | 74.1 | 86.7 | 30 | 32.1 | 0.049 | 107 | 11.2 | 70 | 70.3 | 54.1 | 0.99 | 98.1 | 409.9 | 350.4 | 87.4 | 673.9 | 2.654 | 364 | 33.5 | 114.8 | 26.9 | 68.7 | 11.6 | 114.8 | 25.1 | 8.169 | 96.3 | 72.3 | 25 | 27.1 | 76 | 31 | 1.001 | 67.1 | 98 | 8380 | 28.6 | 115.6 | 34.7 | 0 | 20 | 0 | 39.2 | 33
470909 | 899 | 33 | 2500 | 127.5 | 74.1 | 86.8 | 30 | 32.1 | 0.05 | 107 | 11.2 | 70 | 70.4 | 54.3 | 0.993 | 98.1 | 409.7 | 350 | 87.4 | 673.9 | 2.714 | 363.6 | 33.5 | 114.8 | 26.9 | 68.7 | 11.6 | 114.8 | 25.1 | 8.161 | 96.5 | 72.2 | 25 | 27.1 | 76 | 31 | 1.001 | 67.1 | 98 | 8160 | 28.6 | 115.2 | 34.6 | 0.1 | 20.2 | 0 | 38.6 | 33
470911 | 901 | 33 | 2500 | 127.9 | 74.1 | 86.9 | 30 | 32.1 | 0.049 | 107 | 11.2 | 70 | 70.6 | 54.4 | 0.99 | 98.1 | 409.4 | 349.7 | 87.6 | 674 | 2.728 | 363.5 | 33.6 | 114.7 | 26.9 | 68.8 | 11.6 | 114.7 | 25.1 | 8.208 | 96.4 | 72.3 | 25 | 27.1 | 76 | 31 | 0.999 | 67.1 | 98 | 8530 | 28.6 | 115.2 | 34.6 | 0.1 | 19.6 | 0 | 39.2 | 33
470913 | 903 | 33 | 2499 | 127.5 | 74.2 | 87 | 30 | 32.1 | 0.05 | 107 | 11.2 | 70 | 70.5 | 54.5 | 0.99 | 98.1 | 409.1 | 349.3 | 87.6 | 674 | 2.677 | 362.8 | 33.5 | 114.6 | 26.9 | 68.8 | 11.9 | 114.5 | 25.2 | 8.158 | 96.3 | 72.4 | 25 | 27.1 | 76 | 31 | 1.004 | 66.7 | 94 | 8380 | 28.6 | 113.3 | 34.6 | 0.1 | 20.2 | 0 | 39.1 | 33
470915 | 905 | 33 | 2501 | 127.8 | 74.3 | 87 | 30 | 32.1 | 0.049 | 107 | 11.2 | 70 | 70.5 | 54.6 | 0.991 | 98.1 | 408.9 | 349 | 87.7 | 674.1 | 2.76 | 363 | 33.5 | 114.6 | 26.9 | 68.9 | 11.9 | 114.5 | 25.2 | 8.173 | 96.6 | 72.4 | 25 | 27.1 | 77 | 31 | 1.001 | 67.1 | 94 | 8580 | 28.6 | 113.3 | 34.7 | 0 | 20.4 | 0 | 38.6 | 32.9
470917 | 907 | 33 | 2500 | 127.8 | 74.3 | 87.1 | 30 | 32.1 | 0.05 | 107 | 11.2 | 70 | 70.4 | 54.6 | 0.99 | 98.1 | 408.9 | 348.8 | 87.7 | 674.2 | 2.73 | 363 | 33.5 | 114.6 | 27 | 68.9 | 12 | 114.6 | 25.2 | 8.18 | 96.3 | 71.6 | 25 | 27.1 | 77 | 31 | 1.003 | 66.7 | 94 | 8380 | 28.6 | 113.3 | 34.7 | 0 | 19.1 | 0 | 39.4 | 33
470919 | 909 | 33 | 2500 | 127.6 | 74.4 | 87.1 | 30 | 32.1 | 0.051 | 107 | 11.2 | 69.9 | 70.6 | 54.6 | 0.989 | 98.1 | 408.7 | 348.5 | 87.8 | 674.3 | 2.693 | 363 | 33.5 | 114.5 | 27 | 69 | 11.9 | 114.5 | 25.2 | 8.193 | 96.5 | 71.2 | 25 | 27.1 | 77 | 31 | 0.997 | 67.1 | 94 | 8580 | 28.6 | 113.6 | 34.7 | 0.1 | 20.4 | 0 | 38.7 | 33
470921 | 911 | 33 | 2500 | 127.6 | 74.4 | 87.2 | 30 | 32.1 | 0.051 | 107 | 11.2 | 70 | 70.6 | 54.6 | 0.991 | 98.1 | 408 | 348 | 87.9 | 674.3 | 2.689 | 363.4 | 33.5 | 114.5 | 27 | 69 | 11.9 | 114.5 | 25.2 | 8.167 | 96.5 | 71.1 | 25 | 27.1 | 77 | 31 | 1.004 | 67.1 | 94 | 8510 | 28.6 | 111 | 34.6 | 0.1 | 19.9 | 0 | 38.7 | 33
470923 | 913 | 33 | 2500 | 127.8 | 74.5 | 87.3 | 30 | 32.1 | 0.05 | 107 | 11.2 | 70 | 70.7 | 54.5 | 0.99 | 98.1 | 407.4 | 347.4 | 87.9 | 674.3 | 2.655 | 363.7 | 33.6 | 114.4 | 27 | 69.1 | 12 | 114.4 | 25.2 | 8.191 | 96.4 | 71 | 25 | 27.5 | 77 | 31 | 1.002 | 67.1 | 94 | 8430 | 28.6 | 113.3 | 34.7 | 0.1 | 19.5 | 0 | 39 | 33
470925 | 915 | 33 | 2501 | 127.9 | 74.5 | 87.4 | 30 | 32.1 | 0.053 | 107 | 11.2 | 70 | 70.7 | 54.2 | 0.991 | 98.1 | 407.1 | 347 | 88 | 674.4 | 2.599 | 363.9 | 33.5 | 114.7 | 27 | 69.1 | 11.6 | 114.6 | 25.2 | 8.174 | 96.6 | 69.9 | 25 | 27.1 | 77 | 31 | 1.01 | 67.1 | 98 | 8380 | 28.6 | 115.2 | 34.6 | 0 | 20.4 | 0 | 38.6 | 33
470927 | 917 | 33 | 2499 | 127.7 | 74.5 | 87.4 | 30 | 32.1 | 0.052 | 107 | 11.2 | 70 | 70.7 | 53.9 | 0.991 | 98.1 | 407.4 | 347.2 | 88 | 674.5 | 2.624 | 363.9 | 33.6 | 114.7 | 27.1 | 69.2 | 11.6 | 114.7 | 25.2 | 8.201 | 96.3 | 68.5 | 25 | 26.7 | 77 | 31 | 0.997 | 67.1 | 98 | 8090 | 28.6 | 115.6 | 34.5 | 0.1 | 19.3 | 0 | 39.4 | 33
470929 | 919 | 33 | 2500 | 127.7 | 74.6 | 87.5 | 30 | 32.1 | 0.052 | 107 | 11.2 | 70 | 70.7 | 53.6 | 0.991 | 98.1 | 407.2 | 346.9 | 88.1 | 674.5 | 2.691 | 364.3 | 33.5 | 114.9 | 27.1 | 69.2 | 11.5 | 114.8 | 25.2 | 8.164 | 96.3 | 67.8 | 25 | 27.1 | 77 | 31 | 1.001 | 66.7 | 98 | 8380 | 28.6 | 115.6 | 34.6 | 0.1 | 20 | 0 | 38.8 | 33
470931 | 921 | 33 | 2501 | 127.9 | 74.6 | 87.5 | 30 | 32 | 0.051 | 107 | 11.2 | 70 | 70.6 | 53.4 | 0.991 | 98.1 | 406.9 | 346.5 | 88.2 | 674.4 | 2.699 | 363.9 | 33.5 | 114.7 | 27.1 | 69.2 | 11.6 | 114.7 | 25.2 | 8.197 | 96.6 | 67.7 | 25 | 27.5 | 77 | 31 | 1.001 | 67.1 | 94 | 8380 | 28.6 | 113.6 | 34.6 | 0 | 20 | 0 | 38.6 | 33
470933 | 923 | 33 | 2499 | 127.7 | 74.7 | 87.6 | 30 | 32 | 0.05 | 107 | 11.2 | 70 | 70.5 | 53.2 | 0.99 | 98.1 | 406.7 | 346.3 | 88.2 | 674.4 | 2.647 | 364.5 | 33.6 | 114.6 | 27.1 | 69.3 | 11.6 | 114.6 | 25.2 | 8.179 | 96.3 | 67.9 | 25 | 27.1 | 77 | 31 | 0.996 | 67.5 | 94 | 8580 | 28.6 | 113.3 | 34.7 | 0.1 | 20.2 | 0 | 39.2 | 33
470935 | 925 | 33 | 2501 | 127.8 | 74.7 | 87.6 | 30 | 32 | 0.049 | 107 | 11.2 | 70 | 70.6 | 53 | 0.992 | 98.1 | 406.2 | 345.7 | 88.3 | 674.5 | 2.628 | 364.2 | 33.5 | 114.5 | 27.1 | 69.3 | 11.5 | 114.5 | 25.2 | 8.159 | 96.6 | 67.6 | 25 | 27.5 | 77 | 31 | 1.001 | 67.1 | 94 | 8430 | 28.6 | 113.3 | 34.6 | 0 | 20.2 | 0 | 38.5 | 33
470937 | 927 | 33 | 2500 | 128 | 74.8 | 87.7 | 30 | 32 | 0.05 | 107 | 11.2 | 70 | 70.6 | 52.9 | 0.991 | 98.1 | 406.2 | 345.6 | 88.4 | 674.5 | 2.627 | 365.2 | 33.6 | 114.7 | 27.1 | 69.4 | 11.5 | 114.6 | 25.2 | 8.195 | 96.3 | 67 | 25 | 27.5 | 77 | 31 | 1 | 67.1 | 98 | 8020 | 28.6 | 115.2 | 34.6 | 0.1 | 19.1 | 0 | 39.4 | 33
470939 | 929 | 33 | 2499 | 127.7 | 74.8 | 87.8 | 30 | 32 | 0.052 | 107 | 11.2 | 70 | 70.5 | 52.9 | 0.991 | 98.1 | 405.9 | 345.2 | 88.4 | 674.6 | 2.657 | 364 | 33.6 | 114.6 | 27.1 | 69.4 | 11.5 | 114.6 | 25.2 | 8.163 | 96.5 | 66.9 | 25 | 27.1 | 77 | 31 | 1.001 | 67.5 | 98 | 8310 | 28.6 | 115.6 | 34.7 | 0.1 | 20.4 | 0 | 38.8 | 33
470941 | 931 | 33 | 2500 | 127.6 | 74.9 | 87.9 | 30 | 32 | 0.053 | 107 | 11.2 | 70 | 70.4 | 52.9 | 0.991 | 98.1 | 405.7 | 344.9 | 88.5 | 674.6 | 2.646 | 363.1 | 33.5 | 114.7 | 27.1 | 69.5 | 11.6 | 114.7 | 25.2 | 8.169 | 96.6 | 67.6 | 25 | 27.5 | 77 | 31 | 0.999 | 67.5 | 98 | 8090 | 28.6 | 115.2 | 34.4 | 0.1 | 20.2 | 0 | 38.7 | 33
470943 | 933 | 33 | 2500 | 127.9 | 74.9 | 87.9 | 30 | 32 | 0.053 | 107 | 11.2 | 70 | 70.3 | 53 | 0.99 | 98.1 | 405 | 344.4 | 88.6 | 674.7 | 2.606 | 363.6 | 33.6 | 114.4 | 27.1 | 69.5 | 11.6 | 114.4 | 25.3 | 8.182 | 96.3 | 68.4 | 25 | 27.1 | 77 | 31 | 1 | 67.1 | 94 | 8510 | 28.6 | 113 | 34.6 | 0.1 | 19.1 | 0 | 39.5 | 33
470945 | 935 | 33 | 2500 | 127.9 | 74.9 | 88 | 30 | 32 | 0.051 | 107 | 11.2 | 70 | 70.3 | 53 | 0.99 | 98.1 | 404.8 | 344.1 | 88.6 | 674.8 | 2.601 | 363.6 | 33.6 | 114.6 | 27.1 | 69.5 | 11.5 | 114.6 | 25.3 | 8.165 | 96.6 | 69.3 | 25 | 27.1 | 77 | 31 | 1.001 | 67.1 | 95 | 8410 | 28.6 | 113.3 | 34.6 | 0.2 | 20.6 | 0 | 38.7 | 33
470947 | 937 | 33 | 2501 | 128 | 75 | 88.1 | 30 | 32 | 0.051 | 107 | 11.2 | 70 | 70.4 | 53.1 | 0.991 | 98.1 | 405 | 344.1 | 88.6 | 674.8 | 2.649 | 364 | 33.6 | 114.6 | 27.1 | 69.6 | 11.6 | 114.6 | 25.3 | 8.185 | 96.6 | 70 | 25 | 26.7 | 77 | 31 | 1.001 | 67.1 | 98 | 8480 | 28.6 | 115.2 | 34.6 | 0.1 | 19.4 | 0 | 39.4 | 33
470949 | 939 | 33 | 2505 | 128.7 | 75.1 | 88.1 | 30 | 31.9 | 0.049 | 107.1 | 11.2 | 70 | 70.4 | 53.2 | 0.991 | 98.1 | 404.6 | 343.7 | 88.7 | 674.9 | 2.69 | 363.7 | 33.7 | 115 | 27.2 | 69.6 | 11.6 | 114.9 | 25.3 | 8.178 | 97 | 70.3 | 25 | 27.5 | 77 | 31 | 1 | 68.2 | 95 | 8480 | 28.6 | 115.6 | 34.6 | 0 | 20.5 | 0 | 39.3 | 33
470951 | 941 | 33 | 2505 | 129.7 | 75.1 | 88.2 | 30 | 31.9 | 0.049 | 107.1 | 11.2 | 70 | 70.5 | 53.4 | 0.99 | 98.1 | 404.8 | 343.7 | 88.8 | 674.9 | 2.765 | 363.5 | 33.9 | 115 | 27.3 | 69.7 | 11.5 | 115 | 25.3 | 8.292 | 97.6 | 70.8 | 25 | 27.1 | 77 | 31 | 1.002 | 67.8 | 99 | 8460 | 28.6 | 115.6 | 34.6 | 0 | 20.7 | 0 | 38.7 | 33
470953 | 943 | 33 | 2502 | 129.5 | 75.1 | 88.3 | 30 | 31.9 | 0.048 | 107.1 | 11.2 | 70 | 70.5 | 53.6 | 0.991 | 98.1 | 404.2 | 343 | 88.8 | 675 | 2.794 | 363.4 | 34 | 115 | 27.3 | 69.7 | 11.5 | 115 | 25.3 | 8.287 | 97.8 | 71.4 | 25 | 27.5 | 77 | 31 | 1.003 | 67.8 | 99 | 8120 | 28.6 | 115.9 | 34.4 | 0 | 20.5 | 0 | 38.7 | 33
470955 | 945 | 33 | 2502 | 129.8 | 75.2 | 88.3 | 30 | 32 | 0.048 | 107 | 11.2 | 70 | 70.4 | 53.9 | 0.99 | 98.1 | 403.9 | 342.7 | 88.9 | 675.1 | 2.822 | 364 | 34.1 | 115 | 27.4 | 69.8 | 11.5 | 114.9 | 25.3 | 8.289 | 97.7 | 71.8 | 25 | 27.8 | 77 | 31 | 1.004 | 68.2 | 96 | 8700 | 28.6 | 113.3 | 34.6 | 0.1 | 20.7 | 0 | 38.8 | 33
470957 | 947 | 33 | 2501 | 130.1 | 75.3 | 88.4 | 30 | 32 | 0.05 | 107.1 | 11.2 | 70 | 70.3 | 54.1 | 0.989 | 98.1 | 403.6 | 342.3 | 89 | 675.2 | 2.772 | 364.3 | 34.1 | 115 | 27.4 | 69.8 | 11.5 | 115 | 25.3 | 8.298 | 97.6 | 71.9 | 25 | 27.1 | 78 | 31 | 0.999 | 67.8 | 95 | 8510 | 28.6 | 113.6 | 34.6 | 0.1 | 19.2 | 0 | 39.4 | 33
470959 | 949 | 33 | 2499 | 129.6 | 75.3 | 88.5 | 30 | 32 | 0.047 | 107.1 | 11.2 | 70 | 70.3 | 54.4 | 0.992 | 98.1 | 403.1 | 341.9 | 89 | 675.3 | 2.737 | 364.4 | 34.1 | 115.1 | 27.5 | 69.9 | 11.6 | 115.1 | 25.3 | 8.253 | 97.9 | 72 | 25 | 27.5 | 78 | 31 | 1.001 | 68.2 | 100 | 8290 | 28.6 | 115.9 | 34.6 | 0.1 | 20.6 | 0 | 38.7 | 33
470961 | 951 | 33 | 2500 | 130 | 75.4 | 88.5 | 30.1 | 32 | 0.047 | 107 | 11.2 | 70 | 70.2 | 54.6 | 0.991 | 98.1 | 402.9 | 341.6 | 89.1 | 675.3 | 2.712 | 364.7 | 34.1 | 114.9 | 27.5 | 69.9 | 11.5 | 114.8 | 25.3 | 8.3 | 97.7 | 72.3 | 25 | 27.5 | 78 | 31 | 1 | 67.8 | 99 | 8210 | 28.6 | 115.6 | 34.6 | 0.1 | 18.9 | 0 | 39.5 | 33
470963 | 953 | 33 | 2501 | 130.1 | 75.4 | 88.6 | 30.1 | 32 | 0.046 | 107.1 | 11.2 | 70 | 70.2 | 54.8 | 0.989 | 98.1 | 402.7 | 341.3 | 89.2 | 675.4 | 2.737 | 363.7 | 34.1 | 114.9 | 27.5 | 70 | 11.5 | 114.9 | 25.3 | 8.297 | 97.8 | 72.5 | 25 | 27.5 | 78 | 31 | 1.001 | 68.2 | 96 | 8480 | 28.6 | 113.6 | 34.6 | 0.2 | 20.6 | 0 | 38.7 | 33
470965 | 955 | 33 | 2493 | 128.4 | 75.5 | 88.7 | 30.1 | 32 | 0.052 | 107 | 11.2 | 70 | 70.1 | 55 | 0.991 | 98.1 | 401.7 | 340.5 | 89.2 | 675.5 | 2.662 | 363.9 | 33.9 | 114.7 | 27.5 | 70 | 11.5 | 114.6 | 25.3 | 8.213 | 97.1 | 72.7 | 25 | 27.5 | 78 | 31 | 0.999 | 67.1 | 95 | 8330 | 28.6 | 113.3 | 34.7 | 0.1 | 20.1 | 0 | 38.8 | 33
470967 | 957 | 33 | 2494 | 127.6 | 75.5 | 88.8 | 30.1 | 32 | 0.05 | 107 | 11.2 | 70 | 70.1 | 55.2 | 0.99 | 98.1 | 401.4 | 340.1 | 89.2 | 675.5 | 2.611 | 363.6 | 33.6 | 114.8 | 27.5 | 70.1 | 11.4 | 114.8 | 25.3 | 8.141 | 96.6 | 72.5 | 25 | 27.5 | 78 | 31 | 1 | 67.1 | 94 | 8360 | 28.6 | 113.6 | 34.7 | 0.1 | 20.2 | 0 | 39.2 | 33.1
470969 | 959 | 33 | 2499 | 127.7 | 75.6 | 88.8 | 30.1 | 32 | 0.05 | 107 | 11.2 | 70 | 70 | 55.4 | 0.99 | 98.1 | 401.4 | 339.9 | 89.4 | 675.5 | 2.646 | 363.1 | 33.5 | 114.7 | 27.5 | 70.1 | 11.5 | 114.7 | 25.3 | 8.123 | 96.7 | 72.4 | 25 | 27.1 | 78 | 31 | 0.998 | 66.7 | 94 | 8650 | 28.6 | 113.6 | 34.7 | 0 | 19.8 | 0 | 39.1 | 33
470971 | 961 | 33 | 2500 | 127.9 | 75.6 | 88.9 | 30 | 32 | 0.052 | 107 | 11.2 | 70 | 70.1 | 55.5 | 0.992 | 98.1 | 401.5 | 339.9 | 89.4 | 675.5 | 2.661 | 364.9 | 33.6 | 114.5 | 27.5 | 70.2 | 11.5 | 114.5 | 25.4 | 8.148 | 96.8 | 72.6 | 25 | 27.5 | 78 | 31 | 1.002 | 67.5 | 95 | 8360 | 28.6 | 113.3 | 34.6 | 0.1 | 20.2 | 0 | 38.5 | 33
470973 | 963 | 33 | 2498 | 127.4 | 75.6 | 89 | 30 | 32 | 0.05 | 107 | 11.2 | 70 | 70 | 55.6 | 0.991 | 98.1 | 401.2 | 339.6 | 89.4 | 675.5 | 2.634 | 365.9 | 33.5 | 114.8 | 27.5 | 70.2 | 11.4 | 114.8 | 25.4 | 8.135 | 96.6 | 72.9 | 25 | 27.5 | 78 | 31 | 0.999 | 67.1 | 94 | 8310 | 28.6 | 113.6 | 34.7 | 0.2 | 19.8 | 0 | 39 | 33
470975 | 965 | 33 | 2498 | 127.3 | 75.7 | 89 | 30 | 32 | 0.051 | 107 | 11.2 | 70 | 70 | 55.6 | 0.989 | 98.1 | 400.7 | 339.1 | 89.5 | 675.5 | 2.652 | 367.1 | 33.4 | 115 | 27.5 | 70.3 | 11.5 | 115 | 25.4 | 8.118 | 96.5 | 73.1 | 25 | 27.1 | 78 | 31 | 1.001 | 66.7 | 94 | 8410 | 28.6 | 114 | 34.7 | 0.1 | 19.9 | 0 | 39 | 33
470977 | 967 | 33 | 2500 | 127.4 | 75.7 | 89.1 | 30 | 32 | 0.051 | 107 | 11.2 | 70 | 70 | 55.5 | 0.991 | 98.1 | 400.4 | 338.8 | 89.5 | 675.4 | 2.648 | 366.8 | 33.4 | 114.8 | 27.5 | 70.3 | 11.4 | 114.8 | 25.4 | 8.112 | 96.5 | 73 | 25 | 27.1 | 78 | 31 | 0.998 | 67.1 | 98 | 7970 | 28.6 | 115.2 | 34.7 | 0 | 19.7 | 0 | 39.5 | 33
470979 | 969 | 33 | 2501 | 127.5 | 75.8 | 89.1 | 30 | 32 | 0.052 | 107 | 11.2 | 70 | 70 | 55.3 | 0.991 | 98.1 | 400.1 | 338.4 | 89.6 | 675.4 | 2.67 | 367.5 | 33.5 | 114.4 | 27.5 | 70.4 | 11.4 | 114.4 | 25.4 | 8.134 | 96.5 | 73 | 25 | 27.5 | 78 | 31 | 0.998 | 67.1 | 98 | 8160 | 28.6 | 113 | 34.7 | 0.1 | 20.2 | 0 | 39.4 | 33
470981 | 971 | 33 | 2502 | 127.9 | 75.8 | 89.2 | 30 | 32 | 0.053 | 107 | 11.2 | 70 | 70.3 | 55.4 | 0.991 | 98.1 | 400.2 | 338.4 | 89.6 | 675.5 | 2.628 | 364.2 | 33.5 | 114.6 | 27.5 | 70.4 | 11.7 | 114.6 | 25.4 | 8.13 | 96.6 | 73.2 | 25 | 27.5 | 78 | 31 | 1.003 | 67.1 | 98 | 8360 | 28.6 | 115.6 | 34.6 | 0.2 | 20.9 | 0 | 38.8 | 33
470983 | 973 | 33 | 2500 | 127.7 | 75.9 | 89.3 | 30 | 32 | 0.051 | 107 | 11.2 | 70 | 70.3 | 55.5 | 0.991 | 98.1 | 399.7 | 337.9 | 89.8 | 675.5 | 2.609 | 364.4 | 33.5 | 114.6 | 27.5 | 70.5 | 11.8 | 114.6 | 25.4 | 8.137 | 96.6 | 73.5 | 25 | 27.1 | 78 | 31 | 1.001 | 67.1 | 94 | 8580 | 28.6 | 113.3 | 34.6 | 0.1 | 19.9 | 0 | 39 | 33
470985 | 975 | 33 | 2499 | 127.6 | 75.9 | 89.3 | 30 | 32 | 0.049 | 107 | 11.2 | 70 | 70.3 | 55.8 | 0.99 | 98.1 | 399.5 | 337.7 | 89.8 | 675.6 | 2.643 | 364.7 | 33.5 | 114.6 | 27.5 | 70.5 | 11.8 | 114.5 | 25.4 | 8.122 | 96.8 | 73.8 | 25 | 27.1 | 78 | 31 | 0.999 | 67.1 | 98 | 8410 | 28.6 | 115.2 | 34.8 | 0 | 20.2 | 0 | 39 | 33
470987 | 977 | 33 | 2500 | 127.5 | 76 | 89.4 | 30 | 32 | 0.05 | 107 | 11.2 | 70.1 | 70.2 | 55.9 | 0.991 | 98.1 | 399.7 | 337.7 | 89.8 | 675.6 | 2.652 | 363.7 | 33.5 | 114.7 | 27.5 | 70.6 | 11.6 | 114.6 | 25.4 | 8.14 | 96.5 | 73.7 | 25 | 27.1 | 78 | 31 | 1 | 67.1 | 98 | 8070 | 28.6 | 115.6 | 34.6 | 0 | 19.2 | 0 | 39.5 | 33
470989 | 979 | 33 | 2499 | 127.3 | 76.1 | 89.5 | 30 | 32 | 0.05 | 107 | 11.2 | 70 | 70 | 55.9 | 0.99 | 98.1 | 399.4 | 337.4 | 89.9 | 675.7 | 2.631 | 363.6 | 33.5 | 114.9 | 27.6 | 70.6 | 11.5 | 114.9 | 25.4 | 8.113 | 96.5 | 73.7 | 25 | 27.1 | 78 | 31 | 1.005 | 66.7 | 94 | 8290 | 28.6 | 113.6 | 34.7 | 0.1 | 20.1 | 0 | 39.1 | 33
470991 | 981 | 33 | 2502 | 127.7 | 76.1 | 89.5 | 30 | 32 | 0.048 | 107 | 11.2 | 70 | 70 | 55.6 | 0.992 | 98.1 | 399 | 337 | 90 | 675.6 | 2.574 | 363.9 | 33.5 | 114.7 | 27.5 | 70.7 | 11.4 | 114.6 | 25.4 | 8.114 | 96.8 | 73.9 | 25 | 27.1 | 78 | 31 | 1.004 | 67.1 | 95 | 8380 | 28.6 | 113.3 | 34.5 | 0.1 | 20.3 | 0 | 38.7 | 33
470993 | 983 | 33 | 2500 | 127.5 | 76.1 | 89.6 | 30 | 32 | 0.053 | 107 | 11.2 | 69.9 | 70 | 55.5 | 0.991 | 98.1 | 398.8 | 336.7 | 89.9 | 675.7 | 2.609 | 364.2 | 33.5 | 114.7 | 27.5 | 70.7 | 11.5 | 114.7 | 25.4 | 8.123 | 96.5 | 74.2 | 25 | 27.1 | 78 | 31 | 0.999 | 66.7 | 94 | 8360 | 28.6 | 113.3 | 34.7 | 0.1 | 19.3 | 0 | 39.6 | 33
470995 | 985 | 33 | 2501 | 127.8 | 76.2 | 89.6 | 30 | 32.1 | 0.053 | 107 | 11.2 | 69.9 | 70.2 | 55.5 | 0.99 | 98.1 | 398.7 | 336.5 | 90.1 | 675.7 | 2.686 | 364.3 | 33.5 | 114.5 | 27.5 | 70.8 | 11.4 | 114.5 | 25.4 | 8.188 | 96.7 | 74.5 | 25 | 27.5 | 78 | 31 | 0.999 | 67.1 | 98 | 7990 | 28.6 | 115.2 | 34.7 | 0 | 20.7 | 0 | 38.9 | 33
470997 | 987 | 33 | 2499 | 127.4 | 76.2 | 89.7 | 30 | 32 | 0.053 | 107 | 11.2 | 70 | 70.2 | 55.6 | 0.991 | 98.1 | 398.2 | 336.1 | 90.1 | 675.8 | 2.678 | 364.5 | 33.5 | 114.8 | 27.4 | 70.8 | 11.5 | 114.8 | 25.4 | 8.129 | 96.6 | 74.7 | 25 | 27.1 | 78 | 31 | 1.005 | 67.1 | 98 | 8040 | 28.6 | 115.6 | 34.6 | 0.1 | 19.6 | 0 | 39.3 | 33
470999 | 989 | 33 | 2499 | 127.3 | 76.3 | 89.7 | 30 | 32 | 0.05 | 107 | 11.2 | 70 | 70.2 | 55.7 | 0.99 | 98.1 | 398.4 | 336 | 90.2 | 675.8 | 2.607 | 364.5 | 33.4 | 114.4 | 27.4 | 70.9 | 11.4 | 114.4 | 25.4 | 8.153 | 96.6 | 74.8 | 25 | 27.1 | 79 | 31 | 1.005 | 67.1 | 98 | 8360 | 28.6 | 113 | 34.6 | 0.1 | 19.7 | 0 | 39.7 | 33
471001 | 991 | 33 | 2501 | 127.6 | 76.3 | 89.8 | 30 | 32 | 0.051 | 107 | 11.2 | 70 | 70.2 | 55.8 | 0.99 | 98.1 | 398 | 335.6 | 90.3 | 675.8 | 2.598 | 365.3 | 33.5 | 114.6 | 27.4 | 70.9 | 11.4 | 114.6 | 25.4 | 8.156 | 96.7 | 75 | 25 | 27.5 | 79 | 31 | 1 | 67.1 | 98 | 7940 | 28.6 | 115.6 | 34.6 | 0.1 | 20.6 | 0 | 38.9 | 33
471003 | 993 | 33 | 2501 | 127.6 | 76.4 | 89.9 | 30 | 32 | 0.05 | 107 | 11.2 | 70 | 70.3 | 55.8 | 0.992 | 98.1 | 397.6 | 335.2 | 90.2 | 675.9 | 2.584 | 366.4 | 33.5 | 114.4 | 27.4 | 71 | 11.4 | 114.4 | 25.5 | 8.137 | 96.7 | 75.3 | 25 | 27.5 | 79 | 31 | 0.998 | 67.1 | 94 | 8460 | 28.6 | 111 | 34.6 | 0.1 | 19.2 | 0 | 39.5 | 33
471005 | 995 | 33 | 2498 | 127.2 | 76.4 | 89.9 | 30 | 32.1 | 0.05 | 107 | 11.2 | 70 | 70.2 | 55.9 | 0.991 | 98.1 | 397.2 | 334.8 | 90.4 | 675.9 | 2.569 | 366.6 | 33.4 | 114.7 | 27.4 | 71 | 11.4 | 114.7 | 25.5 | 8.086 | 96.6 | 75.6 | 25 | 27.1 | 79 | 31 | 0.997 | 67.1 | 94 | 8260 | 28.6 | 114 | 34.6 | 0.1 | 20.2 | 0 | 39.5 | 33
471007 | 997 | 33 | 2503 | 127.9 | 76.5 | 90 | 30 | 32.1 | 0.05 | 107 | 11.2 | 70 | 70.2 | 56 | 0.99 | 98.1 | 397 | 334.5 | 90.5 | 675.9 | 2.56 | 366 | 33.5 | 114.8 | 27.5 | 71.1 | 11.7 | 114.8 | 25.4 | 8.17 | 96.8 | 75.6 | 25 | 27.5 | 79 | 31 | 1 | 67.1 | 94 | 8650 | 28.6 | 113.6 | 34.5 | 0.1 | 20.6 | 0 | 38.8 | 33
471009 | 999 | 33 | 2497 | 127.2 | 76.5 | 90.1 | 30 | 32.1 | 0.051 | 107 | 11.2 | 70 | 70.2 | 56.1 | 0.992 | 98.1 | 396.5 | 334 | 90.5 | 675.9 | 2.562 | 367.5 | 33.5 | 114.9 | 27.5 | 71.1 | 11.8 | 114.9 | 25.4 | 8.13 | 96.4 | 75.7 | 25 | 26.7 | 79 | 31 | 1.003 | 66.7 | 98 | 8140 | 28.6 | 115.9 | 34.6 | 0.1 | 19.5 | 0 | 39.6 | 33
471011 | 1001 | 33 | 2506 | 128.3 | 76.6 | 90.1 | 30 | 32.1 | 0.049 | 107 | 11.2 | 70 | 70 | 56.2 | 0.992 | 98.1 | 396.7 | 334 | 90.5 | 675.9 | 2.625 | 364.8 | 33.5 | 115 | 27.5 | 71.2 | 11.5 | 115 | 25.5 | 8.146 | 97.1 | 75.9 | 24.5 | 27.5 | 79 | 31 | 1.001 | 67.8 | 96 | 8630 | 28.6 | 114 | 34.7 | 0.1 | 20.4 | 0 | 39.6 | 33
471013 | 1003 | 33 | 2505 | 129.6 | 76.7 | 90.2 | 30 | 32.1 | 0.047 | 107.1 | 11.2 | 70 | 70 | 56.2 | 0.99 | 98.1 | 397 | 334.1 | 90.6 | 675.9 | 2.645 | 364.1 | 33.9 | 115.1 | 27.5 | 71.2 | 11.7 | 115.1 | 25.5 | 8.263 | 97.6 | 76.3 | 25 | 27.5 | 79 | 31 | 1.001 | 67.8 | 100 | 8160 | 28.6 | 114.3 | 34.6 | 0 | 20.6 | 0 | 39.7 | 33.1
471015 | 1005 | 33 | 2503 | 129.7 | 76.7 | 90.2 | 30.1 | 32.1 | 0.046 | 107 | 11.2 | 70 | 70.1 | 56.2 | 0.992 | 98.1 | 396.6 | 333.8 | 90.6 | 675.9 | 2.656 | 362.7 | 34 | 115.1 | 27.5 | 71.3 | 11.6 | 115 | 25.5 | 8.253 | 97.8 | 76.4 | 24.5 | 27.5 | 79 | 31 | 1.008 | 67.8 | 95 | 8550 | 28.6 | 114 | 34.5 | 0.1 | 19.9 | 0 | 39.7 | 33
471017 | 1007 | 33 | 2501 | 129.6 | 76.8 | 90.3 | 30.1 | 32.1 | 0.046 | 107.1 | 11.2 | 70 | 70.2 | 56.2 | 0.991 | 98.1 | 396.1 | 333.3 | 90.7 | 676 | 2.651 | 362.7 | 34 | 115.2 | 27.5 | 71.3 | 11.5 | 115.1 | 25.5 | 8.251 | 97.8 | 76.4 | 25 | 27.5 | 79 | 31 | 1 | 67.8 | 99 | 8480 | 28.6 | 114.3 | 34.5 | 0.1 | 20 | 0 | 39 | 33
471019 | 1009 | 33 | 2500 | 129.6 | 76.8 | 90.3 | 30.1 | 32.1 | 0.048 | 107.1 | 11.2 | 70 | 70.2 | 56.1 | 0.988 | 98.1 | 395.6 | 332.7 | 90.8 | 676.2 | 2.615 | 362.4 | 34.1 | 115 | 27.5 | 71.4 | 11.5 | 115 | 25.5 | 8.272 | 97.8 | 76.4 | 24.5 | 27.5 | 79 | 31 | 1.002 | 68.2 | 99 | 8240 | 28.6 | 115.9 | 34.6 | 0.1 | 20.5 | 0 | 39.3 | 33
471021 | 1011 | 33 | 2500 | 129.6 | 76.9 | 90.4 | 30.1 | 32.1 | 0.05 | 107.1 | 11.2 | 70 | 70.2 | 56 | 0.992 | 98.1 | 395.5 | 332.6 | 90.8 | 676.3 | 2.598 | 363.2 | 34 | 115 | 27.5 | 71.4 | 11.5 | 114.9 | 25.5 | 8.229 | 97.9 | 76.7 | 24.5 | 27.5 | 79 | 31 | 0.999 | 68.2 | 100 | 8210 | 28.6 | 115.9 | 34.7 | 0 | 19.9 | 0 | 39.4 | 33.1
471023 | 1013 | 33 | 2500 | 129.6 | 76.9 | 90.5 | 30.1 | 32.1 | 0.047 | 107.1 | 11.2 | 70 | 70.2 | 55.9 | 0.99 | 98.1 | 394.9 | 332 | 90.8 | 676.5 | 2.597 | 364.9 | 34 | 114.9 | 27.5 | 71.5 | 11.5 | 114.9 | 25.5 | 8.21 | 97.8 | 77 | 24.5 | 27.5 | 79 | 31 | 1 | 67.8 | 96 | 8410 | 28.6 | 114 | 34.5 | 0.1 | 20.1 | 0 | 39.6 | 33.1
471025 | 1015 | 33 | 2502 | 130 | 77 | 90.5 | 30.1 | 32.1 | 0.047 | 107.1 | 11.2 | 70 | 70.3 | 56 | 0.99 | 98.1 | 394.9 | 331.8 | 90.9 | 676.6 | 2.6 | 366.5 | 34.1 | 115 | 27.6 | 71.5 | 11.5 | 115 | 25.5 | 8.262 | 98 | 77.2 | 25 | 27.5 | 79 | 31 | 0.999 | 67.8 | 96 | 8730 | 28.6 | 113.6 | 34.7 | 0.1 | 20.1 | 0 | 39 | 33.1
471027 | 1017 | 33 | 2498 | 129.5 | 77 | 90.6 | 30.1 | 32.1 | 0.046 | 107 | 11.2 | 70 | 70.3 | 56.1 | 0.991 | 98.1 | 394.9 | 331.8 | 91 | 676.7 | 2.609 | 366.2 | 34.1 | 115.2 | 27.6 | 71.6 | 11.5 | 115.2 | 25.5 | 8.245 | 97.8 | 77.2 | 24.5 | 27.5 | 79 | 31 | 0.996 | 67.8 | 99 | 8330 | 28.6 | 114.3 | 34.6 | 0.1 | 20.2 | 0 | 39.2 | 33.1
471029 | 1019 | 33 | 2500 | 129.4 | 77.1 | 90.6 | 30.1 | 32.1 | 0.048 | 107.1 | 11.2 | 70 | 70.1 | 56 | 0.991 | 98.1 | 394.4 | 331.4 | 91.1 | 676.8 | 2.593 | 365.4 | 34 | 115.2 | 27.7 | 71.6 | 11.6 | 115.2 | 25.5 | 8.233 | 97.9 | 77.3 | 24.5 | 27.8 | 79 | 31 | 0.997 | 68.2 | 100 | 8090 | 28.6 | 115.9 | 34.6 | 0 | 20.5 | 0 | 39 | 33
471031 | 1021 | 33 | 2499 | 129.7 | 77.1 | 90.7 | 30 | 32.1 | 0.047 | 107 | 11.2 | 70 | 70 | 55.9 | 0.99 | 98.1 | 393.9 | 330.9 | 91.1 | 677 | 2.622 | 364.4 | 34.1 | 115.2 | 27.7 | 71.7 | 11.5 | 115.2 | 25.5 | 8.253 | 97.8 | 77.5 | 24.5 | 27.5 | 79 | 31 | 1.005 | 67.8 | 100 | 8380 | 28.6 | 114.3 | 34.6 | 0 | 19.4 | 0 | 39.3 | 33.1
471033 | 1023 | 33 | 2498 | 128.9 | 77.2 | 90.8 | 30 | 32.1 | 0.046 | 107 | 11.2 | 70 | 69.9 | 55.9 | 0.991 | 98.1 | 393.7 | 330.6 | 91.2 | 677.1 | 2.612 | 364.9 | 33.9 | 115.3 | 27.6 | 71.7 | 11.6 | 115.3 | 25.5 | 8.217 | 97.7 | 77.8 | 24.5 | 27.5 | 79 | 31 | 0.996 | 67.8 | 100 | 8410 | 28.6 | 114.3 | 34.5 | 0.1 | 20.1 | 0 | 39.5 | 33
471035 | 1025 | 33 | 2500 | 129.2 | 77.2 | 90.8 | 30 | 32.1 | 0.048 | 107 | 11.2 | 70 | 69.8 | 56.1 | 0.99 | 98.1 | 394.1 | 330.8 | 91.2 | 677.3 | 2.685 | 364.8 | 33.9 | 115.2 | 27.6 | 71.8 | 11.6 | 115.2 | 25.5 | 8.216 | 97.8 | 78 | 24.5 | 27.5 | 80 | 31 | 1 | 68.2 | 99 | 8070 | 28.6 | 115.9 | 34.7 | 0.1 | 19.7 | 0 | 39.8 | 33
471037 | 1027 | 33 | 2501 | 129.8 | 77.3 | 90.9 | 30 | 32.2 | 0.048 | 107.1 | 11.2 | 70 | 70 | 56.3 | 0.991 | 98.1 | 393.8 | 330.5 | 91.3 | 677.5 | 2.652 | 363.4 | 34 | 115.2 | 27.6 | 71.8 | 11.6 | 115.2 | 25.5 | 8.243 | 98 | 78 | 24.5 | 27.1 | 80 | 31 | 1.004 | 68.2 | 96 | 8600 | 28.2 | 114 | 34.6 | 0.1 | 21 | 0 | 38.9 | 33
471039 | 1029 | 33 | 2494 | 127.7 | 77.3 | 90.9 | 30 | 32.2 | 0.051 | 107 | 11.2 | 70 | 70 | 56.4 | 0.991 | 98.1 | 393.2 | 329.8 | 91.3 | 677.6 | 2.574 | 363.9 | 33.7 | 114.9 | 27.6 | 71.9 | 11.6 | 114.9 | 25.5 | 8.125 | 97.1 | 78.2 | 25 | 27.1 | 80 | 31 | 0.999 | 67.1 | 95 | 8410 | 28.6 | 113.6 | 34.6 | 0.1 | 20.1 | 0 | 39 | 33
471041 | 1031 | 33 | 2498 | 127.5 | 77.4 | 91 | 30 | 32.1 | 0.049 | 107 | 11.2 | 70 | 69.8 | 56.5 | 0.991 | 98.1 | 392.6 | 329.3 | 91.4 | 677.7 | 2.535 | 364.1 | 33.5 | 114.5 | 27.6 | 71.9 | 11.5 | 114.5 | 25.5 | 8.089 | 96.7 | 78.4 | 25 | 27.1 | 80 | 31 | 1.003 | 67.1 | 95 | 8330 | 28.6 | 111 | 34.7 | 0.1 | 19.9 | 0 | 39.5 | 32.9
471043 | 1033 | 33 | 2500 | 127.7 | 77.4 | 91 | 30 | 32.1 | 0.049 | 107 | 11.2 | 70 | 69.8 | 56.7 | 0.991 | 98.1 | 392.9 | 329.4 | 91.4 | 677.7 | 2.558 | 365.9 | 33.5 | 114.3 | 27.6 | 72 | 11.6 | 114.3 | 25.5 | 8.138 | 96.9 | 78.6 | 25 | 27.5 | 80 | 31 | 1.001 | 67.1 | 95 | 8630 | 28.6 | 111 | 34.6 | 0.1 | 19.7 | 0 | 39.5 | 33
471045 | 1035 | 33 | 2498 | 127.5 | 77.5 | 91.1 | 30 | 32.1 | 0.051 | 106.9 | 11.2 | 70 | 69.8 | 56.9 | 0.99 | 98.1 | 392.6 | 329.1 | 91.5 | 677.7 | 2.538 | 364.2 | 33.5 | 114.8 | 27.5 | 72 | 11.6 | 114.8 | 25.5 | 8.131 | 96.8 | 78.9 | 25 | 26.7 | 80 | 31 | 1.001 | 67.1 | 98 | 8190 | 28.6 | 115.9 | 34.5 | 0 | 20.3 | 0 | 39.5 | 33
471047 | 1037 | 33 | 2498 | 127.1 | 77.5 | 91.1 | 30 | 32.1 | 0.054 | 107 | 11.2 | 70 | 69.9 | 57.2 | 0.992 | 98.1 | 392.7 | 329 | 91.6 | 677.7 | 2.541 | 364.4 | 33.4 | 115.1 | 27.5 | 72.1 | 11.6 | 115.1 | 25.5 | 8.096 | 96.8 | 78.9 | 25 | 27.1 | 80 | 31 | 1 | 67.1 | 98 | 8290 | 28.6 | 115.9 | 34.5 | 0 | 19.9 | 0 | 39.6 | 33
471049 | 1039 | 33 | 2500 | 127.2 | 77.6 | 91.2 | 30 | 32.1 | 0.052 | 107 | 11.2 | 70 | 69.9 | 57.5 | 0.991 | 98.1 | 392.3 | 328.6 | 91.6 | 677.7 | 2.546 | 363.9 | 33.4 | 115.2 | 27.6 | 72.1 | 11.6 | 115.2 | 25.6 | 8.088 | 96.6 | 79 | 25 | 27.1 | 80 | 31 | 1.005 | 67.1 | 98 | 8090 | 28.6 | 115.9 | 34.4 | 0 | 19.9 | 0 | 39.6 | 33
471051 | 1041 | 33 | 2502 | 127.7 | 77.6 | 91.3 | 30 | 32.1 | 0.051 | 107 | 11.3 | 70 | 69.9 | 57.6 | 0.989 | 98.1 | 392.3 | 328.5 | 91.6 | 677.7 | 2.518 | 363.9 | 33.5 | 114.7 | 27.6 | 72.2 | 11.6 | 114.7 | 25.6 | 8.139 | 96.8 | 79.3 | 25 | 27.1 | 80 | 31 | 0.999 | 67.1 | 98 | 8430 | 28.6 | 115.6 | 34.6 | 0.1 | 20.5 | 0 | 39 | 33
471053 | 1043 | 33 | 2498 | 127.1 | 77.7 | 91.3 | 30 | 32.1 | 0.052 | 107 | 11.3 | 70 | 69.8 | 57.8 | 0.991 | 98.1 | 392.2 | 328.2 | 91.7 | 677.7 | 2.499 | 364.2 | 33.4 | 114.7 | 27.5 | 72.2 | 11.6 | 114.7 | 25.6 | 8.093 | 96.5 | 79.5 | 25 | 27.1 | 80 | 31 | 1.001 | 66.7 | 94 | 8240 | 28.6 | 113.3 | 34.7 | 0.1 | 19.7 | 0 | 39.8 | 33
471055 | 1045 | 33 | 2502 | 127.7 | 77.7 | 91.4 | 30 | 32.1 | 0.053 | 107 | 11.3 | 70 | 69.7 | 57.9 | 0.991 | 98.1 | 392.5 | 328.4 | 91.7 | 677.6 | 2.509 | 364.1 | 33.5 | 114.5 | 27.5 | 72.3 | 11.6 | 114.5 | 25.6 | 8.125 | 96.9 | 79.7 | 25 | 27.5 | 80 | 31 | 1 | 67.1 | 95 | 8530 | 28.6 | 113.3 | 34.8 | 0.1 | 20.8 | 0 | 39.3 | 33
471057 | 1047 | 33 | 2500 | 127.6 | 77.8 | 91.4 | 30 | 32.1 | 0.053 | 107 | 11.3 | 70 | 69.8 | 57.9 | 0.989 | 98.1 | 391.8 | 327.9 | 91.7 | 677.6 | 2.501 | 364.5 | 33.5 | 114.8 | 27.5 | 72.4 | 11.6 | 114.7 | 25.6 | 8.121 | 96.6 | 79.8 | 25 | 27.5 | 80 | 31 | 1 | 66.7 | 95 | 8360 | 28.6 | 113.6 | 34.7 | 0 | 19.5 | 0 | 39.9 | 33
471059 | 1049 | 33 | 2500 | 127.6 | 77.8 | 91.4 | 30 | 32.1 | 0.052 | 107 | 11.3 | 70 | 69.9 | 58.1 | 0.992 | 98.1 | 391.4 | 327.5 | 91.9 | 677.6 | 2.523 | 364 | 33.5 | 114.7 | 27.4 | 72.4 | 11.6 | 114.6 | 25.6 | 8.114 | 96.8 | 79.9 | 25 | 27.1 | 80 | 31 | 1.001 | 67.1 | 98 | 7990 | 28.6 | 115.6 | 34.7 | 0.1 | 20.5 | 0 | 39.2 | 33
471061 | 1051 | 33 | 2501 | 127.9 | 77.9 | 91.5 | 30 | 32 | 0.051 | 107 | 11.2 | 70 | 70 | 58 | 0.99 | 98.1 | 391.1 | 327.1 | 91.9 | 677.7 | 2.531 | 364.5 | 33.6 | 114.7 | 27.4 | 72.5 | 11.6 | 114.6 | 25.6 | 8.126 | 96.7 | 80 | 25 | 27.5 | 80 | 31 | 0.999 | 67.1 | 98 | 8290 | 28.6 | 115.2 | 34.7 | 0.2 | 19.5 | 0 | 39.5 | 33
471063 | 1053 | 33 | 2499 | 127.6 | 77.9 | 91.6 | 30 | 32 | 0.05 | 107 | 11.3 | 70 | 70 | 57.8 | 0.99 | 98.1 | 391 | 326.8 | 91.9 | 677.7 | 2.485 | 364.5 | 33.5 | 114.8 | 27.5 | 72.5 | 11.6 | 114.7 | 25.6 | 8.14 | 96.7 | 80.3 | 25 | 27.5 | 80 | 31 | 1.004 | 66.7 | 98 | 7940 | 28.6 | 115.6 | 34.6 | 0.1 | 20.2 | 0 | 39.5 | 33
471065 | 1055 | 33 | 2501 | 127.5 | 78 | 91.7 | 30 | 32 | 0.051 | 107 | 11.2 | 70 | 70 | 57.8 | 0.992 | 98.1 | 390.5 | 326.4 | 92 | 677.7 | 2.537 | 364.5 | 33.5 | 114.9 | 27.4 | 72.6 | 11.6 | 114.9 | 25.6 | 8.102 | 96.8 | 80.5 | 25 | 27.1 | 80 | 31 | 1.002 | 67.1 | 94 | 8530 | 28.6 | 113.6 | 34.6 | 0.1 | 20.2 | 0 | 39.1 | 33
471067 | 1057 | 33 | 2499 | 127.5 | 78.1 | 91.7 | 30 | 32 | 0.052 | 107 | 11.2 | 69.9 | 70.1 | 57.8 | 0.991 | 98.1 | 390.6 | 326.3 | 92.1 | 677.7 | 2.539 | 364.6 | 33.5 | 114.8 | 27.4 | 72.6 | 11.6 | 114.7 | 25.6 | 8.13 | 96.7 | 80.5 | 25 | 26.7 | 80 | 31 | 0.999 | 66.7 | 94 | 8310 | 28.6 | 113.6 | 34.5 | 0.1 | 19.2 | 0 | 39.6 | 33
471069 | 1059 | 33 | 2498 | 126.9 | 78.1 | 91.8 | 30 | 32 | 0.055 | 107 | 11.3 | 70 | 70.2 | 57.9 | 0.99 | 98.1 | 390.4 | 326 | 92 | 677.7 | 2.527 | 364.6 | 33.4 | 115.3 | 27.4 | 72.7 | 11.6 | 115.2 | 25.6 | 8.084 | 96.5 | 80.7 | 25 | 26.7 | 80 | 31 | 1.002 | 66.7 | 94 | 8380 | 28.6 | 112.3 | 34 | 0.1 | 19.9 | 0 | 39.7 | 33
471071 | 1061 | 33 | 2501 | 127.2 | 78.2 | 91.8 | 30 | 32 | 0.052 | 107 | 11.3 | 70 | 70.1 | 57.8 | 0.992 | 98.1 | 390.3 | 325.9 | 92.2 | 677.7 | 2.51 | 364.9 | 33.4 | 115.3 | 27.4 | 72.7 | 11.6 | 115.2 | 25.6 | 8.072 | 96.5 | 81 | 25 | 27.1 | 80 | 31 | 1.001 | 66.7 | 98 | 8330 | 28.6 | 115.9 | 34.7 | 0.1 | 19.8 | 0 | 39.8 | 33
471073 | 1063 | 33 | 2502 | 127.6 | 78.2 | 91.9 | 30 | 32 | 0.05 | 107 | 11.3 | 70 | 70 | 57.8 | 0.991 | 98.1 | 390.2 | 325.8 | 92.2 | 677.7 | 2.52 | 364 | 33.4 | 114.8 | 27.5 | 72.8 | 11.6 | 114.8 | 25.7 | 8.115 | 96.8 | 81.1 | 25 | 27.1 | 80 | 31 | 1.003 | 67.1 | 95 | 8360 | 28.6 | 113.6 | 34.5 | 0.1 | 20.7 | 0 | 39.1 | 33
471075 | 1065 | 33 | 2501 | 127.5 | 78.2 | 91.9 | 30 | 32 | 0.052 | 107 | 11.3 | 70 | 69.8 | 57.9 | 0.989 | 98.1 | 390 | 325.5 | 92.3 | 677.7 | 2.522 | 363.9 | 33.5 | 114.7 | 27.5 | 72.8 | 11.7 | 114.7 | 25.7 | 8.113 | 96.7 | 81.3 | 25 | 27.5 | 80 | 31 | 1 | 67.1 | 94 | 8430 | 28.6 | 113.3 | 34.6 | 0 | 19.4 | 0 | 39.8 | 33
471077 | 1067 | 33 | 2500 | 127.5 | 78.3 | 91.9 | 30 | 32 | 0.052 | 107 | 11.3 | 70 | 69.7 | 58 | 0.991 | 98.1 | 390 | 325.5 | 92.3 | 677.7 | 2.535 | 364.8 | 33.5 | 114.9 | 27.4 | 72.9 | 11.6 | 114.9 | 25.7 | 8.136 | 96.9 | 81.4 | 25 | 27.1 | 81 | 31 | 1.005 | 67.1 | 95 | 8330 | 28.6 | 114 | 34.6 | 0.1 | 20.1 | 0 | 39.2 | 33
471079 | 1069 | 33 | 2501 | 127.6 | 78.3 | 92 | 30 | 32 | 0.053 | 107 | 11.3 | 70 | 69.6 | 58 | 0.991 | 98.1 | 389.2 | 324.8 | 92.4 | 677.8 | 2.527 | 364.2 | 33.5 | 114.6 | 27.4 | 72.9 | 11.7 | 114.6 | 25.7 | 8.099 | 96.7 | 81.6 | 25 | 27.1 | 81 | 31 | 1.002 | 67.1 | 98 | 8260 | 28.6 | 115.2 | 34.6 | 0.1 | 19.5 | 0 | 39.9 | 33
471081 | 1071 | 33 | 2501 | 127.6 | 78.4 | 92.1 | 30 | 32 | 0.051 | 107 | 11.3 | 70 | 69.6 | 57.9 | 0.991 | 98.1 | 388.8 | 324.4 | 92.4 | 677.9 | 2.529 | 363.5 | 33.5 | 114.8 | 27.4 | 73 | 11.7 | 114.8 | 25.7 | 8.123 | 96.9 | 81.7 | 25 | 27.1 | 81 | 31 | 1.001 | 67.1 | 98 | 8140 | 28.6 | 115.6 | 34.6 | 0.1 | 20.7 | 0 | 39.1 | 33
471083 | 1073 | 33 | 2499 | 127.7 | 78.5 | 92.1 | 30 | 32 | 0.051 | 107 | 11.3 | 70 | 69.6 | 57.9 | 0.99 | 98.1 | 388.7 | 324.2 | 92.6 | 678 | 2.547 | 363.7 | 33.6 | 114.6 | 27.4 | 73 | 11.6 | 114.5 | 25.7 | 8.127 | 96.7 | 81.9 | 25 | 27.1 | 81 | 31 | 1 | 67.1 | 94 | 8460 | 28.6 | 113.3 | 34.5 | 0.1 | 19.4 | 0 | 40 | 33
471085 | 1075 | 33 | 2499 | 127.2 | 78.5 | 92.2 | 30 | 32 | 0.051 | 107 | 11.3 | 70 | 69.7 | 58.1 | 0.992 | 98.1 | 388.7 | 324.1 | 92.5 | 678 | 2.524 | 364.4 | 33.4 | 115 | 27.4 | 73.1 | 11.6 | 115 | 25.7 | 8.088 | 96.7 | 82.1 | 25 | 27.5 | 81 | 31 | 1 | 66.7 | 94 | 8460 | 28.6 | 114 | 34.6 | 0.2 | 19.8 | 0 | 40 | 33
471087 | 1077 | 33 | 2499 | 127 | 78.6 | 92.2 | 30 | 32 | 0.051 | 107 | 11.3 | 70 | 69.9 | 58.2 | 0.991 | 98.1 | 388.7 | 324 | 92.6 | 678 | 2.506 | 364.1 | 33.4 | 115.3 | 27.4 | 73.2 | 11.6 | 115.3 | 25.7 | 8.099 | 96.7 | 82.2 | 25 | 27.5 | 81 | 31 | 1.006 | 67.1 | 94 | 8290 | 28.6 | 114.3 | 34.5 | 0.1 | 19.8 | 0 | 39.7 | 33
471089 | 1079 | 33 | 2501 | 127.4 | 78.6 | 92.3 | 30 | 32 | 0.051 | 107 | 11.3 | 70 | 70.1 | 58.4 | 0.991 | 98.1 | 388.7 | 323.9 | 92.6 | 678 | 2.536 | 363.8 | 33.4 | 114.9 | 27.4 | 73.2 | 11.9 | 114.9 | 25.7 | 8.126 | 97 | 82.3 | 25 | 27.1 | 81 | 31 | 0.997 | 67.1 | 98 | 8360 | 28.6 | 115.6 | 34 | 0 | 20.4 | 0 | 39 | 33
471091 | 1081 | 33 | 2498 | 127.1 | 78.7 | 92.3 | 30 | 32 | 0.051 | 107 | 11.3 | 70 | 70.1 | 58.5 | 0.991 | 98.1 | 388.7 | 323.8 | 92.6 | 678 | 2.525 | 363.7 | 33.4 | 115 | 27.5 | 73.3 | 11.7 | 115 | 25.7 | 8.102 | 96.6 | 82.4 | 25 | 27.1 | 81 | 31 | 0.999 | 66.7 | 98 | 8290 | 28.6 | 115.6 | 34.7 | 0.1 | 19.3 | 0 | 39.9 | 33
471093 | 1083 | 33 | 2501 | 127.3 | 78.7 | 92.4 | 30 | 32 | 0.05 | 107 | 11.3 | 70 | 70.1 | 58.5 | 0.991 | 98.1 | 388.1 | 323.3 | 92.8 | 678.1 | 2.535 | 363.3 | 33.4 | 114.7 | 27.5 | 73.3 | 11.6 | 114.7 | 25.7 | 8.084 | 96.7 | 82.7 | 24.5 | 27.1 | 81 | 31 | 1 | 67.5 | 95 | 8260 | 28.6 | 113.3 | 34.7 | 0.1 | 19.9 | 0 | 39.7 | 33
471095 | 1085 | 33 | 2501 | 127.7 | 78.8 | 92.4 | 30 | 32 | 0.054 | 107 | 11.3 | 70 | 70.1 | 58.7 | 0.991 | 98.1 | 388.2 | 323.2 | 92.7 | 678.1 | 2.545 | 363.9 | 33.5 | 114.8 | 27.5 | 73.4 | 11.6 | 114.8 | 25.7 | 8.153 | 96.8 | 83 | 25 | 27.1 | 81 | 31 | 1.003 | 66.7 | 95 | 8330 | 28.6 | 114 | 34.6 | 0.1 | 19.4 | 0 | 39.8 | 33
471097 | 1087 | 33 | 2500 | 127.5 | 78.8 | 92.5 | 30 | 32 | 0.053 | 107 | 11.3 | 70 | 70.1 | 58.8 | 0.992 | 98.1 | 387.5 | 322.6 | 92.8 | 678.2 | 2.494 | 364.6 | 33.5 | 114.6 | 27.4 | 73.4 | 11.6 | 114.5 | 25.7 | 8.091 | 96.9 | 83 | 24.5 | 27.1 | 81 | 31 | 1 | 67.5 | 98 | 8380 | 28.6 | 115.2 | 34.5 | 0.1 | 20.3 | 0 | 39.7 | 33
471099 | 1089 | 33 | 2499 | 127.2 | 78.9 | 92.5 | 30 | 32 | 0.055 | 107 | 11.3 | 70 | 70 | 58.9 | 0.99 | 98.1 | 387.2 | 322.2 | 92.8 | 678.3 | 2.506 | 364.5 | 33.4 | 115.1 | 27.5 | 73.5 | 11.6 | 115.1 | 25.7 | 8.102 | 96.9 | 83 | 25 | 27.5 | 81 | 31 | 1.001 | 67.1 | 98 | 8040 | 28.6 | 115.9 | 34.6 | 0.1 | 20.3 | 0 | 39.4 | 33
471101 | 1091 | 33 | 2501 | 127.5 | 79 | 92.6 | 30 | 32 | 0.053 | 107 | 11.3 | 70 | 69.9 | 59.2 | 0.99 | 98.1 | 387.4 | 322.2 | 92.9 | 678.4 | 2.494 | 363.9 | 33.5 | 114.6 | 27.5 | 73.5 | 11.6 | 114.6 | 25.7 | 8.113 | 96.7 | 83.3 | 24.5 | 27.5 | 81 | 31 | 0.998 | 67.1 | 98 | 8040 | 28.6 | 115.2 | 34.5 | 0.1 | 19.2 | 0 | 40.1 | 33
471103 | 1093 | 33 | 2500 | 127.3 | 79 | 92.6 | 30 | 32 | 0.051 | 107 | 11.3 | 70 | 69.8 | 59.4 | 0.991 | 98.1 | 387.2 | 322.1 | 93 | 678.6 | 2.511 | 364.1 | 33.4 | 114.8 | 27.5 | 73.6 | 11.7 | 114.8 | 25.7 | 8.086 | 96.8 | 83.4 | 24.5 | 27.1 | 81 | 31 | 1.001 | 67.1 | 98 | 8260 | 28.6 | 115.6 | 34.6 | 0.1 | 20.3 | 0 | 39.4 | 33
471105 | 1095 | 33 | 2500 | 127.4 | 79.1 | 92.7 | 30 | 32 | 0.049 | 107 | 11.3 | 70 | 69.9 | 59.5 | 0.991 | 98.1 | 387 | 321.8 | 93 | 678.6 | 2.512 | 363.7 | 33.4 | 114.7 | 27.4 | 73.7 | 11.7 | 114.7 | 25.7 | 8.098 | 97 | 83.7 | 24.5 | 27.5 | 81 | 31 | 1.003 | 67.5 | 94 | 8460 | 28.6 | 113.3 | 34.5 | 0.2 | 20.3 | 0 | 39.4 | 33
471107 | 1097 | 33 | 2499 | 127.5 | 79.1 | 92.7 | 30 | 32.1 | 0.052 | 107 | 11.3 | 70 | 69.9 | 59.6 | 0.989 | 98.1 | 387 | 321.6 | 93.1 | 678.7 | 2.541 | 364.4 | 33.5 | 114.9 | 27.4 | 73.7 | 11.6 | 114.9 | 25.7 | 8.125 | 96.7 | 83.9 | 25 | 27.1 | 81 | 31 | 0.999 | 67.1 | 94 | 8460 | 28.6 | 114 | 34.7 | 0 | 20.2 | 0 | 39.8 | 33
471109 | 1099 | 33 | 2505 | 128.7 | 79.2 | 92.8 | 30 | 32.1 | 0.05 | 107.1 | 11.3 | 69.9 | 70 | 59.5 | 0.992 | 98.1 | 387 | 321.5 | 93.1 | 678.7 | 2.628 | 363.6 | 33.7 | 115.1 | 27.4 | 73.8 | 11.6 | 115.1 | 25.7 | 8.167 | 97.7 | 83.9 | 24.5 | 27.5 | 81 | 31 | 1.004 | 67.8 | 99 | 8380 | 28.6 | 115.9 | 34.6 | 0.1 | 19.5 | 0 | 39.4 | 33.1
471111 | 1101 | 33 | 2504 | 129.4 | 79.2 | 92.8 | 30 | 32.1 | 0.051 | 107.1 | 11.3 | 70 | 70 | 59.5 | 0.991 | 98.1 | 386.7 | 321.2 | 93.2 | 678.8 | 2.643 | 363.8 | 33.9 | 115.3 | 27.4 | 73.8 | 11.6 | 115.3 | 25.7 | 8.214 | 97.8 | 84.1 | 24.5 | 27.8 | 82 | 31 | 1 | 67.8 | 99 | 8210 | 28.6 | 114.3 | 34.6 | 0.1 | 19.1 | 0 | 39.6 | 33.1
471113 | 1103 | 33 | 2501 | 129.2 | 79.3 | 92.9 | 30.1 | 32.1 | 0.051 | 107.1 | 11.3 | 70 | 70.1 | 59.4 | 0.99 | 98.1 | 386.3 | 320.9 | 93.3 | 679 | 2.663 | 363.9 | 33.9 | 115.3 | 27.4 | 73.9 | 11.6 | 115.3 | 25.7 | 8.226 | 97.8 | 84.3 | 24.5 | 27.5 | 82 | 31 | 1.003 | 67.8 | 99 | 8040 | 28.6 | 112.3 | 34.7 | 0.2 | 19.5 | 0 | 39.9 | 33
471115 | 1105 | 33 | 2501 | 129.3 | 79.3 | 93 | 30.1 | 32.1 | 0.048 | 107.1 | 11.3 | 70 | 70 | 59.5 | 0.992 | 98.1 | 385.8 | 320.5 | 93.3 | 679.2 | 2.667 | 363.4 | 34 | 115.2 | 27.4 | 73.9 | 11.6 | 115.1 | 25.7 | 8.196 | 98.1 | 84.5 | 24.5 | 27.5 | 82 | 31 | 1.004 | 68.2 | 96 | 8510 | 28.6 | 114 | 34.6 | 0.1 | 20.4 | 0 | 39.1 | 33.1
471117 | 1107 | 33 | 2501 | 129.1 | 79.4 | 93 | 30.1 | 32.1 | 0.049 | 107.1 | 11.3 | 70 | 69.9 | 59.7 | 0.991 | 98.1 | 385.4 | 320.1 | 93.4 | 679.4 | 2.622 | 363.1 | 33.9 | 115.1 | 27.4 | 74 | 11.6 | 115.1 | 25.7 | 8.196 | 97.9 | 84.6 | 24.5 | 27.5 | 82 | 31 | 1 | 67.8 | 95 | 8530 | 28.6 | 114 | 34.5 | 0.1 | 19.6 | 0 | 40 | 33
471119 | 1109 | 33 | 2499 | 129.2 | 79.5 | 93.1 | 30.1 | 32.1 | 0.049 | 107.1 | 11.3 | 70 | 69.9 | 59.8 | 0.99 | 98.1 | 385.2 | 319.7 | 93.4 | 679.6 | 2.646 | 363.4 | 34 | 115.4 | 27.4 | 74 | 11.6 | 115.3 | 25.7 | 8.227 | 98.1 | 84.7 | 24.5 | 27.1 | 82 | 31 | 1.004 | 68.2 | 100 | 8630 | 28.6 | 112.3 | 34.6 | 0 | 20 | 0 | 39.4 | 33.1
471121 | 1111 | 33 | 2501 | 129.3 | 79.6 | 93.1 | 30.1 | 32.1 | 0.05 | 107.1 | 11.3 | 70 | 69.9 | 59.9 | 0.992 | 98.1 | 385.1 | 319.6 | 93.4 | 679.8 | 2.652 | 363.4 | 33.9 | 114.9 | 27.4 | 74.1 | 11.6 | 114.9 | 25.7 | 8.187 | 98.1 | 84.8 | 24.5 | 27.5 | 82 | 31 | 1.004 | 68.2 | 100 | 8330 | 28.6 | 115.6 | 34.7 | 0.2 | 19.6 | 0 | 39.7 | 33.1
471123 | 1113 | 33 | 2500 | 129.3 | 79.6 | 93.2 | 30.1 | 32.1 | 0.047 | 107.1 | 11.3 | 70 | 69.8 | 60.1 | 0.991 | 98.1 | 384.5 | 319.1 | 93.5 | 680 | 2.592 | 363.3 | 34 | 115.1 | 27.4 | 74.2 | 11.6 | 115.1 | 25.7 | 8.209 | 98.1 | 85.1 | 24.5 | 27.8 | 82 | 31 | 0.999 | 67.8 | 100 | 8190 | 28.6 | 114.3 | 34.2 | 0.1 | 20.6 | 0 | 39.1 | 33.1
471125 | 1115 | 33 | 2501 | 129.5 | 79.6 | 93.2 | 30.1 | 32.1 | 0.048 | 107.1 | 11.3 | 70 | 69.8 | 60.3 | 0.989 | 98.1 | 384.5 | 318.9 | 93.6 | 680.1 | 2.616 | 363.3 | 34 | 115 | 27.4 | 74.2 | 11.6 | 115 | 25.7 | 8.208 | 98.1 | 85.3 | 24.5 | 27.5 | 82 | 31 | 1 | 68.2 | 99 | 8480 | 28.6 | 115.9 | 34.7 | 0 | 19.4 | 0 | 39.6 | 33.1
471127 | 1117 | 33 | 2497 | 128.6 | 79.7 | 93.3 | 30.1 | 32.1 | 0.049 | 107 | 11.3 | 70 | 70 | 60.5 | 0.992 | 98.1 | 384.7 | 319 | 93.6 | 680.3 | 2.619 | 363.2 | 33.9 | 115.5 | 27.5 | 74.3 | 11.6 | 115.4 | 25.7 | 8.179 | 97.9 | 85.4 | 24.5 | 27.1 | 82 | 31 | 1.002 | 67.8 | 96 | 8380 | 28.6 | 112.6 | 34.6 | 0 | 19.8 | 0 | 40 | 33.1
471129 | 1119 | 33 | 2499 | 128.6 | 79.8 | 93.3 | 30.1 | 32.1 | 0.049 | 107 | 11.3 | 70 | 70.2 | 60.8 | 0.991 | 98.1 | 384.2 | 318.6 | 93.7 | 680.4 | 2.649 | 363.4 | 33.8 | 115.9 | 27.5 | 74.3 | 11.6 | 115.9 | 25.7 | 8.161 | 97.9 | 85.5 | 24.5 | 27.5 | 82 | 31 | 1 | 67.8 | 95 | 8480 | 28.6 | 113 | 34 | 0.1 | 19.9 | 0 | 39.9 | 33.1
471131 | 1121 | 33 | 2501 | 128.6 | 79.8 | 93.4 | 30.1 | 32.1 | 0.052 | 107 | 11.3 | 70 | 70.2 | 60.9 | 0.99 | 98.1 | 384.1 | 318.5 | 93.7 | 680.4 | 2.65 | 363.4 | 33.7 | 115.8 | 27.6 | 74.4 | 11.6 | 115.8 | 25.7 | 8.158 | 97.9 | 85.6 | 24.5 | 27.5 | 82 | 31 | 1.001 | 67.8 | 96 | 8530 | 28.6 | 112.6 | 34.7 | 0.1 | 20.1 | 0 | 39.9 | 33.1
471133 | 1123 | 33 | 2502 | 129.2 | 79.9 | 93.4 | 30.1 | 32.1 | 0.049 | 107.1 | 11.3 | 70 | 70.2 | 60.7 | 0.992 | 98.1 | 384.1 | 318.3 | 93.7 | 680.4 | 2.64 | 364 | 33.9 | 115.3 | 27.6 | 74.4 | 11.6 | 115.3 | 25.7 | 8.192 | 98.3 | 85.8 | 24.5 | 27.8 | 82 | 31 | 1.001 | 68.2 | 96 | 8430 | 28.6 | 114 | 34.6 | 0 | 20.8 | 0 | 39 | 33.1
471135 | 1125 | 33 | 2500 | 128.8 | 79.9 | 93.5 | 30.1 | 32.1 | 0.051 | 107 | 11.3 | 70 | 70.1 | 60.6 | 0.991 | 98.1 | 384 | 318.1 | 93.7 | 680.6 | 2.622 | 364.8 | 33.9 | 115.2 | 27.6 | 74.5 | 11.6 | 115.2 | 25.7 | 8.178 | 98 | 86.3 | 24.5 | 27.8 | 82 | 31 | 1.005 | 67.8 | 99 | 8310 | 28.6 | 115.9 | 34.6 | 0 | 19.6 | 0 | 39.9 | 33.1
471137 | 1127 | 33 | 2502 | 129.1 | 80 | 93.5 | 30.1 | 32.1 | 0.051 | 107.1 | 11.3 | 70 | 70 | 60.7 | 0.991 | 98.1 | 383.6 | 317.8 | 93.8 | 680.7 | 2.641 | 365.1 | 33.9 | 115.2 | 27.6 | 74.5 | 11.6 | 115.2 | 25.7 | 8.21 | 98.3 | 86.2 | 24.5 | 27.8 | 82 | 31 | 1 | 68.2 | 100 | 8460 | 28.6 | 115.9 | 34.5 | 0.2 | 20.5 | 0 | 39.2 | 33.1
471139 | 1129 | 33 | 2499 | 128.8 | 80 | 93.6 | 30.1 | 32.1 | 0.052 | 107 | 11.3 | 70 | 70.1 | 60.6 | 0.99 | 98.1 | 383.3 | 317.5 | 93.9 | 680.9 | 2.602 | 364.6 | 33.9 | 115.2 | 27.6 | 74.6 | 11.6 | 115.2 | 25.8 | 8.185 | 98 | 86.2 | 24.5 | 27.5 | 82 | 31 | 0.998 | 67.8 | 99 | 8070 | 28.6 | 115.6 | 34.6 | 0.2 | 19.1 | 0 | 40 | 33.1
471141 | 1131 | 33 | 2500 | 128.8 | 80.1 | 93.6 | 30.1 | 32.1 | 0.051 | 107.1 | 11.3 | 69.9 | 70 | 60.6 | 0.991 | 98.1 | 382.9 | 317 | 93.9 | 681 | 2.61 | 364.3 | 33.8 | 114.9 | 27.7 | 74.7 | 11.6 | 114.9 | 25.8 | 8.164 | 98.1 | 86.4 | 24.5 | 27.5 | 82 | 31 | 1.004 | 68.2 | 100 | 8530 | 28.6 | 115.6 | 34.5 | 0.1 | 19.9 | 0 | 39.9 | 33.1
471143 | 1133 | 33 | 2501 | 129.3 | 80.1 | 93.7 | 30.1 | 32.1 | 0.049 | 107.1 | 11.3 | 70 | 70 | 60.7 | 0.992 | 98.1 | 382.8 | 316.8 | 94 | 681.3 | 2.646 | 363.4 | 33.9 | 115.2 | 27.7 | 74.7 | 11.6 | 115.2 | 25.8 | 8.188 | 98.3 | 86.5 | 24.5 | 27.5 | 82 | 31 | 1.001 | 68.2 | 100 | 8330 | 28.6 | 112.3 | 34.7 | 0.1 | 19.9 | 0 | 39.4 | 33.1
471145 | 1135 | 33 | 2498 | 128.8 | 80.2 | 93.7 | 30.1 | 32.1 | 0.051 | 107 | 11.3 | 70 | 69.9 | 60.7 | 0.989 | 98.1 | 383.1 | 316.9 | 94 | 681.4 | 2.605 | 363.3 | 33.9 | 115.3 | 27.8 | 74.8 | 11.6 | 115.3 | 25.8 | 8.193 | 98 | 86.8 | 24.5 | 27.5 | 82 | 31 | 0.996 | 67.8 | 100 | 8460 | 28.6 | 114.6 | 34.6 | 0.1 | 20.1 | 0 | 39.8 | 33.1
471147 | 1137 | 33 | 2497 | 128 | 80.3 | 93.8 | 30.1 | 32.1 | 0.049 | 107 | 11.3 | 70 | 70 | 60.7 | 0.991 | 98.1 | 382.7 | 316.5 | 94.1 | 681.5 | 2.617 | 363.2 | 33.7 | 115.8 | 27.8 | 74.8 | 11.6 | 115.8 | 25.8 | 8.149 | 98 | 86.9 | 24.5 | 27.5 | 82 | 31 | 1.005 | 67.8 | 100 | 8210 | 28.6 | 114.6 | 34 | 0.1 | 19.7 | 0 | 39.9 | 33.1
471149 | 1139 | 33 | 2498 | 127.8 | 80.3 | 93.8 | 30.1 | 32.1 | 0.049 | 107 | 11.3 | 70 | 69.9 | 60.8 | 0.991 | 98.1 | 382 | 316 | 94.1 | 681.6 | 2.634 | 363.1 | 33.6 | 116 | 27.8 | 74.9 | 11.6 | 116 | 25.8 | 8.124 | 97.9 | 87 | 24.5 | 27.1 | 82 | 31 | 1.003 | 68.2 | 99 | 8190 | 28.6 | 114.9 | 34 | 0.1 | 20.1 | 0 | 39.9 | 33.1
471151 | 1141 | 33 | 2500 | 128.1 | 80.4 | 93.9 | 30 | 32.1 | 0.051 | 107 | 11.4 | 70.1 | 69.9 | 61 | 0.99 | 98.1 | 382 | 315.9 | 94.2 | 681.6 | 2.626 | 363.1 | 33.6 | 115.8 | 27.8 | 74.9 | 11.6 | 115.7 | 25.8 | 8.148 | 97.9 | 87.2 | 24.5 | 27.1 | 82 | 31 | 0.999 | 67.8 | 96 | 8310 | 28.6 | 112.3 | 34 | 0 | 20.3 | 0 | 39.9 | 33.1
471153 | 1143 | 33 | 2501 | 128.6 | 80.4 | 93.9 | 30 | 32 | 0.05 | 107 | 11.4 | 70.1 | 69.7 | 61.1 | 0.992 | 98.1 | 381.5 | 315.6 | 94.3 | 681.6 | 2.628 | 363.6 | 33.7 | 115.3 | 27.8 | 75 | 11.6 | 115.3 | 25.8 | 8.152 | 98.2 | 87.4 | 24.5 | 27.8 | 83 | 31 | 1.002 | 68.2 | 96 | 8480 | 28.6 | 114 | 34 | 0 | 20.6 | 0 | 39.6 | 33
471155 | 1145 | 33 | 2502 | 128.9 | 80.5 | 94 | 30 | 32 | 0.048 | 107 | 11.3 | 70 | 69.6 | 61.2 | 0.991 | 98.1 | 381.3 | 315.2 | 94.4 | 681.6 | 2.612 | 363.7 | 33.8 | 115.2 | 27.7 | 75.1 | 11.6 | 115.1 | 25.8 | 8.177 | 98.1 | 87.7 | 24.5 | 27.8 | 83 | 31 | 1.002 | 68.2 | 100 | 8430 | 28.6 | 113.6 | 34.7 | 0.1 | 20.7 | 0 | 39.4 | 33
471157 | 1147 | 33 | 2501 | 129 | 80.5 | 94 | 30 | 32 | 0.048 | 107 | 11.3 | 70 | 69.5 | 61.3 | 0.99 | 98.1 | 381 | 314.8 | 94.4 | 681.7 | 2.61 | 363.1 | 33.9 | 115.4 | 27.7 | 75.1 | 11.6 | 115.4 | 25.8 | 8.183 | 98 | 87.7 | 24.5 | 27.8 | 83 | 31 | 0.997 | 67.8 | 99 | 8120 | 28.6 | 115.9 | 34.7 | 0.2 | 19.3 | 0 | 39.9 | 33.1
471159 | 1149 | 33 | 2500 | 128.7 | 80.6 | 94.1 | 30 | 32 | 0.048 | 107 | 11.4 | 69.9 | 69.6 | 61.4 | 0.991 | 98.1 | 381.1 | 314.8 | 94.3 | 681.8 | 2.61 | 363.2 | 33.8 | 115.1 | 27.7 | 75.2 | 11.6 | 115.1 | 25.8 | 8.149 | 98.2 | 87.7 | 24.5 | 27.5 | 83 | 31 | 1.002 | 68.2 | 100 | 8360 | 28.6 | 115.9 | 34.5 | 0.1 | 20 | 0 | 39.7 | 33.1
471161 | 1151 | 33 | 2500 | 128.6 | 80.6 | 94.1 | 30 | 32 | 0.051 | 107 | 11.4 | 69.9 | 69.7 | 61.4 | 0.991 | 98.1 | 380.6 | 314.3 | 94.5 | 682 | 2.605 | 363.5 | 33.8 | 115.5 | 27.7 | 75.2 | 11.6 | 115.4 | 25.8 | 8.18 | 98.3 | 87.9 | 24.5 | 27.5 | 83 | 31 | 1 | 67.8 | 100 | 8380 | 28.6 | 114.3 | 34.6 | 0.1 | 20 | 0 | 39.3 | 33.1
471163 | 1153 | 33 | 2501 | 129 | 80.7 | 94.2 | 30 | 32 | 0.051 | 107 | 11.4 | 70 | 69.6 | 61.6 | 0.99 | 98.1 | 380.4 | 314.1 | 94.5 | 682.1 | 2.58 | 363.6 | 33.8 | 115.1 | 27.7 | 75.3 | 11.6 | 115.1 | 25.8 | 8.2 | 98.2 | 88.1 | 24.5 | 27.5 | 83 | 31 | 0.999 | 68.2 | 96 | 8510 | 28.6 | 113.6 | 34.6 | 0.1 | 19.1 | 0 | 40 | 33.1
471165 | 1155 | 33 | 2498 | 128.3 | 80.7 | 94.2 | 30 | 32 | 0.05 | 107 | 11.4 | 70 | 69.9 | 61.7 | 0.992 | 98.1 | 380.5 | 314 | 94.5 | 682.3 | 2.583 | 365.5 | 33.7 | 115.5 | 27.7 | 75.3 | 11.7 | 115.5 | 25.9 | 8.161 | 98.2 | 88.1 | 24.5 | 27.5 | 83 | 31 | 0.998 | 67.8 | 96 | 8330 | 28.6 | 112.6 | 34.6 | 0.1 | 19.9 | 0 | 39.7 | 33
471167 | 1157 | 33 | 2499 | 128 | 80.8 | 94.3 | 30 | 32 | 0.051 | 107 | 11.4 | 70 | 69.9 | 61.7 | 0.991 | 98.1 | 380.2 | 313.8 | 94.6 | 682.4 | 2.566 | 364.2 | 33.6 | 115.9 | 27.7 | 75.4 | 11.6 | 115.8 | 25.9 | 8.126 | 98 | 87.3 | 24.5 | 27.1 | 83 | 31 | 1.001 | 67.8 | 95 | 8380 | 28.6 | 113 | 34.6 | 0 | 19.9 | 0 | 39.9 | 33
471169 | 1159 | 33 | 2500 | 128.4 | 80.9 | 94.3 | 30 | 32 | 0.052 | 107 | 11.4 | 70 | 69.9 | 61.8 | 0.989 | 98.1 | 380 | 313.4 | 94.6 | 682.5 | 2.564 | 363.7 | 33.7 | 115.6 | 27.7 | 75.4 | 11.6 | 115.6 | 25.9 | 8.166 | 98.1 | 86.8 | 24.5 | 27.1 | 83 | 31 | 1 | 68.2 | 96 | 8550 | 28.6 | 114 | 34.6 | 0.1 | 20.6 | 0 | 39.4 | 33
471171 | 1161 | 33 | 2500 | 128.7 | 80.9 | 94.4 | 30 | 32 | 0.052 | 107 | 11.4 | 70 | 69.7 | 61.8 | 0.992 | 98.1 | 379.4 | 313 | 94.7 | 682.5 | 2.569 | 363.9 | 33.8 | 115.5 | 27.6 | 75.5 | 11.6 | 115.5 | 25.9 | 8.171 | 98.1 | 86.6 | 24.5 | 27.5 | 83 | 31 | 0.998 | 67.8 | 99 | 8410 | 28.6 | 114.3 | 34.5 | 0 | 19.2 | 0 | 40.1 | 33
471173 | 1163 | 33 | 2499 | 128.4 | 81 | 94.4 | 30 | 32 | 0.052 | 107 | 11.4 | 70 | 69.6 | 61.3 | 0.991 | 98.1 | 379.2 | 312.8 | 94.7 | 682.5 | 2.553 | 364.2 | 33.8 | 115.4 | 27.6 | 75.5 | 11.6 | 115.3 | 25.9 | 8.18 | 98.3 | 86.3 | 24.5 | 27.5 | 83 | 31 | 1.003 | 68.2 | 99 | 8510 | 28.6 | 114.6 | 34.7 | 0.1 | 19.9 | 0 | 39.4 | 33
471175 | 1165 | 33 | 2499 | 128.2 | 81 | 94.4 | 30 | 32 | 0.049 | 107 | 11.4 | 70 | 69.6 | 60.9 | 0.99 | 98.1 | 378.9 | 312.5 | 94.7 | 682.6 | 2.538 | 363.5 | 33.7 | 115.8 | 27.6 | 75.6 | 11.6 | 115.8 | 25.9 | 8.158 | 98.1 | 84.9 | 24.5 | 27.1 | 83 | 31 | 0.999 | 67.8 | 100 | 8190 | 28.6 | 114.9 | 34.6 | 0.1 | 19.9 | 0 | 39.7 | 33
471177 | 1167 | 33 | 2500 | 128.4 | 81.1 | 94.5 | 30 | 32 | 0.048 | 107 | 11.4 | 70 | 69.7 | 60.7 | 0.992 | 98.1 | 378.4 | 312.1 | 94.8 | 682.6 | 2.545 | 363.5 | 33.7 | 115.2 | 27.7 | 75.7 | 11.6 | 115.2 | 25.9 | 8.145 | 98.1 | 82.9 | 24.5 | 27.8 | 83 | 31 | 1.001 | 67.8 | 96 | 8310 | 28.6 | 113.6 | 34.6 | 0 | 19.9 | 0 | 40.1 | 33
471179 | 1169 | 33 | 2500 | 128.6 | 81.1 | 94.6 | 30 | 32 | 0.048 | 107 | 11.4 | 70 | 69.8 | 60.1 | 0.991 | 98.1 | 378.4 | 311.9 | 94.9 | 682.8 | 2.53 | 362.9 | 33.8 | 115.4 | 27.7 | 75.7 | 11.6 | 115.4 | 25.9 | 8.163 | 98.3 | 81.7 | 24.5 | 27.8 | 83 | 31 | 1.003 | 68.2 | 96 | 8430 | 28.6 | 112.6 | 34.6 | 0.1 | 20.3 | 0 | 39.3 | 33
471181 | 1171 | 33 | 2501 | 128.8 | 81.2 | 94.6 | 30 | 32 | 0.048 | 107.1 | 11.4 | 70 | 69.9 | 59.7 | 0.989 | 98.1 | 378.4 | 311.8 | 94.8 | 682.9 | 2.514 | 363.6 | 33.8 | 115.1 | 27.7 | 75.8 | 11.6 | 115.1 | 25.9 | 8.188 | 98.1 | 81.2 | 24.5 | 27.8 | 83 | 31 | 1.001 | 67.8 | 100 | 8530 | 28.6 | 115.6 | 34 | 0.1 | 19.5 | 0 | 40.1 | 33
471183 | 1173 | 33 | 2499 | 128.5 | 81.3 | 94.7 | 30 | 32 | 0.049 | 107 | 11.4 | 70.1 | 69.8 | 59.5 | 0.993 | 98.1 | 377.9 | 311.4 | 95 | 683 | 2.533 | 365.4 | 33.8 | 115.5 | 27.6 | 75.8 | 11.6 | 115.5 | 26 | 8.183 | 98.3 | 80.9 | 24.5 | 27.8 | 83 | 31 | 1 | 67.8 | 100 | 8140 | 28.6 | 114.6 | 34.5 | 0.1 | 20.6 | 0 | 39.3 | 33
471185 | 1175 | 33 | 2501 | 129 | 81.3 | 94.7 | 30 | 32 | 0.049 | 107 | 11.4 | 70 | 69.7 | 59.4 | 0.991 | 98.1 | 377.7 | 311.1 | 95 | 683.2 | 2.503 | 365.7 | 33.8 | 115.1 | 27.6 | 75.9 | 11.6 | 115.1 | 26 | 8.179 | 98.2 | 80.3 | 24.5 | 28.2 | 83 | 31 | 0.998 | 68.2 | 96 | 8360 | 28.6 | 113.6 | 34.6 | 0.1 | 19.1 | 0 | 40 | 33
471187 | 1177 | 33 | 2500 | 128.6 | 81.3 | 94.8 | 30 | 32 | 0.048 | 107 | 11.4 | 70 | 69.7 | 59.5 | 0.99 | 98.1 | 377.6 | 310.9 | 95 | 683.4 | 2.498 | 365.3 | 33.8 | 115.7 | 27.6 | 75.9 | 11.7 | 115.6 | 26 | 8.172 | 98.1 | 79.3 | 24.5 | 27.5 | 83 | 31 | 1 | 67.8 | 96 | 8630 | 28.6 | 112.6 | 34.6 | 0 | 19.9 | 0 | 39.9 | 33
471189 | 1179 | 33 | 2500 | 128.7 | 81.4 | 94.8 | 30 | 32 | 0.048 | 107 | 11.4 | 70 | 69.7 | 59.5 | 0.991 | 98.1 | 378.2 | 311.2 | 95.1 | 683.5 | 2.515 | 365.9 | 33.8 | 115.4 | 27.7 | 76 | 11.6 | 115.3 | 26 | 8.186 | 98.4 | 79.4 | 24.5 | 27.5 | 84 | 31 | 0.999 | 68.2 | 100 | 8380 | 28.6 | 115.9 | 34.6 | 0.1 | 20.5 | 0 | 39.4 | 33
471191 | 1181 | 33 | 2498 | 128.2 | 81.5 | 94.9 | 30 | 32 | 0.051 | 107 | 11.4 | 70 | 69.7 | 59.7 | 0.991 | 98.1 | 377.6 | 310.6 | 95.1 | 683.6 | 2.49 | 364.8 | 33.7 | 115.6 | 27.7 | 76 | 11.6 | 115.6 | 26 | 8.143 | 98 | 80.3 | 24.5 | 27.1 | 84 | 31 | 0.998 | 67.8 | 99 | 8360 | 28.6 | 114.6 | 34.7 | 0.1 | 19.2 | 0 | 40.1 | 33
471193 | 1183 | 33 | 2500 | 128.3 | 81.5 | 94.9 | 30 | 32 | 0.051 | 107 | 11.4 | 70 | 69.9 | 60 | 0.99 | 98.1 | 377.8 | 310.7 | 95.2 | 683.7 | 2.484 | 364.5 | 33.7 | 115.6 | 27.8 | 76.1 | 11.6 | 115.6 | 26 | 8.159 | 98 | 81.4 | 24.5 | 27.5 | 84 | 31 | 1 | 68.2 | 99 | 8210 | 28.6 | 114.3 | 34.1 | 0.1 | 19.6 | 0 | 40.2 | 33
471195 | 1185 | 33 | 2501 | 128.8 | 81.6 | 94.9 | 30 | 32 | 0.05 | 107 | 11.4 | 70 | 70 | 60.1 | 0.991 | 98.1 | 377.6 | 310.6 | 95.3 | 683.7 | 2.54 | 365.9 | 33.8 | 115.2 | 27.9 | 76.2 | 11.6 | 115.2 | 26 | 8.207 | 98.5 | 82.3 | 24.5 | 27.8 | 84 | 31 | 0.999 | 68.2 | 100 | 8480 | 28.6 | 113.6 | 34.6 | 0.1 | 20.9 | 0 | 39.6 | 33
471197 | 1187 | 33 | 2498 | 128.1 | 81.7 | 95 | 30 | 32 | 0.05 | 107 | 11.4 | 70 | 70 | 60.1 | 0.991 | 98.1 | 377.1 | 310.1 | 95.3 | 683.8 | 2.524 | 367.5 | 33.7 | 115.6 | 27.9 | 76.2 | 11.6 | 115.5 | 26 | 8.153 | 98.3 | 83.1 | 24.5 | 27.8 | 84 | 31 | 1.002 | 68.2 | 96 | 8380 | 28.6 | 112.6 | 34.5 | 0.1 | 19.7 | 0 | 39.9 | 33
471199 | 1189 | 33 | 2502 | 128.7 | 81.7 | 95 | 30 | 32 | 0.05 | 107 | 11.4 | 70 | 70.1 | 60.1 | 0.991 | 98.1 | 377 | 309.9 | 95.4 | 684 | 2.513 | 367.1 | 33.7 | 115.1 | 27.9 | 76.3 | 11.6 | 115.1 | 26 | 8.168 | 98.2 | 83.7 | 24.5 | 27.8 | 84 | 31 | 0.999 | 67.8 | 96 | 8630 | 28.6 | 113.6 | 34.5 | 0.1 | 19.5 | 0 | 40.2 | 33
471201 | 1191 | 33 | 2501 | 128.8 | 81.8 | 95.1 | 30 | 32 | 0.051 | 107 | 11.4 | 70 | 70 | 60.2 | 0.991 | 98.1 | 376.5 | 309.5 | 95.4 | 684.1 | 2.509 | 366.4 | 33.8 | 115.4 | 27.9 | 76.3 | 11.6 | 115.4 | 26 | 8.195 | 98.4 | 84.4 | 24.5 | 27.5 | 84 | 31 | 0.999 | 67.8 | 96 | 8460 | 28.6 | 114.3 | 34.7 | 0.1 | 20.8 | 0 | 39.5 | 33
471203 | 1193 | 33 | 2501 | 128.8 | 81.9 | 95.1 | 30 | 32.1 | 0.05 | 107 | 11.4 | 70 | 69.7 | 60.4 | 0.991 | 98.1 | 376.3 | 309.2 | 95.4 | 684.3 | 2.52 | 367.1 | 33.8 | 115.1 | 27.9 | 76.4 | 11.6 | 115 | 26 | 8.163 | 98.2 | 85.2 | 24.5 | 27.8 | 84 | 31 | 1 | 67.8 | 100 | 8240 | 28.6 | 115.6 | 34.7 | 0.1 | 19.6 | 0 | 40.1 | 33
471205 | 1195 | 33 | 2500 | 128.3 | 81.9 | 95.2 | 30 | 32.1 | 0.048 | 107 | 11.4 | 70 | 69.7 | 60.7 | 0.991 | 98.1 | 376.2 | 309 | 95.5 | 684.4 | 2.504 | 367.2 | 33.7 | 115.6 | 28 | 76.5 | 11.6 | 115.6 | 26 | 8.179 | 98.3 | 85.7 | 24.5 | 27.5 | 84 | 31 | 1.003 | 67.8 | 100 | 8360 | 28.6 | 114.6 | 34.5 | 0.1 | 20.1 | 0 | 39.6 | 33
471207 | 1197 | 33 | 2501 | 129 | 81.9 | 95.3 | 30 | 32.1 | 0.048 | 107 | 11.4 | 70.1 | 69.7 | 60.7 | 0.99 | 98.1 | 376.4 | 309.2 | 95.6 | 684.5 | 2.515 | 364.8 | 33.8 | 115.4 | 27.9 | 76.5 | 11.6 | 115.3 | 26 | 8.176 | 98.2 | 85.8 | 24.5 | 27.8 | 84 | 31 | 0.997 | 68.2 | 100 | 8630 | 28.6 | 114 | 34.7 | 0.2 | 19.7 | 0 | 39.6 | 33
471209 | 1199 | 33 | 2497 | 126.7 | 82 | 95.3 | 30 | 32.1 | 0.049 | 107 | 11.4 | 70 | 69.8 | 60.3 | 0.992 | 98.1 | 375.7 | 308.5 | 95.5 | 684.6 | 2.463 | 364.5 | 33.4 | 115.4 | 27.9 | 76.6 | 11.6 | 115.3 | 26 | 8.02 | 97.8 | 86 | 24.5 | 27.8 | 84 | 31 | 1.003 | 68.2 | 100 | 8160 | 28.6 | 115.9 | 34.7 | 0.1 | 20.6 | 0 | 40.1 | 33
471211 | 1201 | 33 | 2503 | 128.1 | 82 | 95.3 | 30 | 32.1 | 0.049 | 107 | 11.4 | 70 | 69.9 | 60.2 | 0.991 | 98.1 | 375.7 | 308.4 | 95.6 | 684.6 | 2.503 | 364.8 | 33.5 | 115.5 | 27.9 | 76.6 | 11.6 | 115.5 | 26 | 8.154 | 98 | 86.2 | 24.5 | 27.8 | 84 | 31 | 1.001 | 67.8 | 99 | 8360 | 28.6 | 115.9 | 34.7 | 0 | 20.5 | 0 | 39.7 | 33
471213 | 1203 | 33 | 2502 | 128.7 | 82.1 | 95.4 | 30 | 32.1 | 0.05 | 107 | 11.4 | 70 | 69.8 | 60 | 0.989 | 98.1 | 375.9 | 308.4 | 95.6 | 684.6 | 2.517 | 364.9 | 33.7 | 115.4 | 27.9 | 76.7 | 11.6 | 115.4 | 26 | 8.193 | 98.2 | 86.3 | 24.5 | 27.8 | 84 | 31 | 0.998 | 67.8 | 96 | 8550 | 28.6 | 114 | 34.6 | 0.1 | 20.2 | 0 | 40 | 33
471215 | 1205 | 33 | 2501 | 128.2 | 82.1 | 95.4 | 30 | 32.1 | 0.052 | 107 | 11.4 | 70 | 69.7 | 59.6 | 0.992 | 98.1 | 375.2 | 307.8 | 95.7 | 684.7 | 2.491 | 365.5 | 33.7 | 115.6 | 27.9 | 76.7 | 11.6 | 115.6 | 26 | 8.137 | 98.1 | 86.4 | 24.5 | 27.1 | 84 | 31 | 1 | 67.8 | 96 | 8580 | 28.6 | 112.6 | 34.6 | 0.1 | 19.4 | 0 | 40 | 33
471217 | 1207 | 33 | 2501 | 128.6 | 82.2 | 95.5 | 30 | 32.1 | 0.05 | 107.1 | 11.4 | 70 | 69.8 | 59.3 | 0.99 | 98.1 | 375.1 | 307.6 | 95.7 | 684.7 | 2.522 | 366 | 33.7 | 115.1 | 27.9 | 76.8 | 11.6 | 115.1 | 26 | 8.17 | 98.3 | 86.5 | 24.5 | 27.5 | 84 | 31 | 1.001 | 68.2 | 100 | 8380 | 28.6 | 115.9 | 34.6 | 0.1 | 20.8 | 0 | 39.8 | 33
471219 | 1209 | 33 | 2499 | 128.2 | 82.3 | 95.5 | 30 | 32.1 | 0.05 | 107 | 11.4 | 70 | 69.9 | 58.9 | 0.989 | 98.1 | 374.7 | 307.3 | 95.7 | 684.8 | 2.509 | 365.6 | 33.7 | 115.6 | 27.9 | 76.9 | 11.6 | 115.6 | 26 | 8.163 | 98.2 | 86.3 | 24.5 | 27.5 | 84 | 31 | 1 | 67.8 | 100 | 8160 | 28.6 | 114.6 | 34.8 | 0 | 19.8 | 0 | 39.7 | 33
471221 | 1211 | 33 | 2501 | 128.6 | 82.3 | 95.6 | 30 | 32.1 | 0.052 | 107 | 11.5 | 70 | 69.9 | 58.6 | 0.992 | 98.1 | 374.8 | 307.2 | 95.8 | 684.9 | 2.505 | 366.2 | 33.7 | 115 | 27.8 | 76.9 | 11.6 | 114.9 | 26.1 | 8.16 | 98.2 | 86.3 | 24.5 | 27.5 | 84 | 31 | 0.998 | 68.2 | 96 | 8380 | 28.6 | 115.6 | 34.7 | 0.1 | 19.3 | 0 | 40.1 | 33
471223 | 1213 | 33 | 2500 | 128.4 | 82.4 | 95.6 | 30 | 32.1 | 0.052 | 107.1 | 11.5 | 70 | 69.8 | 58.4 | 0.991 | 98.1 | 374.4 | 306.8 | 95.9 | 685 | 2.509 | 367.7 | 33.7 | 115.3 | 27.8 | 77 | 11.6 | 115.3 | 26.1 | 8.186 | 98.5 | 86.4 | 24.5 | 27.5 | 84 | 31 | 1.004 | 67.8 | 97 | 8410 | 28.6 | 112.3 | 34.6 | 0.1 | 20.5 | 0 | 39.5 | 33
471225 | 1215 | 33 | 2501 | 128.8 | 82.5 | 95.7 | 30 | 32.1 | 0.048 | 107 | 11.5 | 70 | 69.9 | 58.4 | 0.989 | 98.1 | 374.2 | 306.6 | 95.9 | 685.2 | 2.491 | 363.6 | 33.8 | 115.2 | 27.7 | 77 | 11.7 | 115.2 | 26.1 | 8.182 | 98.3 | 86.5 | 24.5 | 27.5 | 85 | 31 | 0.999 | 68.2 | 99 | 8090 | 28.6 | 115.9 | 34.5 | 0.2 | 19.4 | 0 | 40.2 | 33
471227 | 1217 | 33 | 2500 | 128.4 | 82.5 | 95.7 | 30 | 32.1 | 0.048 | 107 | 11.5 | 70 | 69.9 | 58.4 | 0.992 | 98.1 | 374 | 306.4 | 96 | 685.3 | 2.508 | 363.8 | 33.7 | 115.5 | 27.7 | 77.1 | 11.6 | 115.5 | 26.1 | 8.145 | 98.4 | 86.3 | 24.5 | 27.5 | 85 | 31 | 1.002 | 68.2 | 96 | 8580 | 28.6 | 114.3 | 34.7 | 0.1 | 20.5 | 0 | 39.6 | 33.1
471229 | 1219 | 33 | 2501 | 128.7 | 82.6 | 95.8 | 30 | 32.1 | 0.05 | 107 | 11.5 | 70 | 69.9 | 58.6 | 0.992 | 98.1 | 373.7 | 306 | 96 | 685.4 | 2.506 | 363.7 | 33.8 | 115.3 | 27.7 | 77.1 | 11.6 | 115.2 | 26.1 | 8.169 | 98.4 | 86.3 | 24.5 | 27.8 | 85 | 31 | 1.001 | 67.8 | 96 | 8290 | 28.6 | 114 | 34.6 | 0 | 19.7 | 0 | 39.7 | 33.1
471231 | 1221 | 33 | 2498 | 127.8 | 82.6 | 95.8 | 30 | 32.1 | 0.049 | 107 | 11.5 | 70 | 69.8 | 58.8 | 0.99 | 98.1 | 373.5 | 305.9 | 96.1 | 685.5 | 2.487 | 363.3 | 33.6 | 115.8 | 27.7 | 77.2 | 11.6 | 115.8 | 26.1 | 8.134 | 98.1 | 86.4 | 24.5 | 27.5 | 85 | 31 | 1.004 | 67.8 | 96 | 8480 | 28.6 | 112.6 | 34.7 | 0 | 19.6 | 0 | 40.2 | 33
471233 | 1223 | 33 | 2500 | 127.9 | 82.7 | 95.9 | 30.1 | 32.1 | 0.05 | 107 | 11.5 | 70 | 69.8 | 59.2 | 0.992 | 98.1 | 373.3 | 305.6 | 96.2 | 685.6 | 2.484 | 363.2 | 33.6 | 116 | 27.7 | 77.3 | 11.6 | 116 | 26.1 | 8.134 | 98.1 | 86.7 | 24.5 | 27.5 | 85 | 31 | 1.002 | 67.8 | 96 | 8530 | 28.6 | 113 | 34.6 | 0.1 | 19.8 | 0 | 40 | 33
471235 | 1225 | 33 | 2503 | 128.6 | 82.7 | 95.9 | 30 | 32.1 | 0.052 | 107 | 11.5 | 70 | 69.9 | 59.6 | 0.991 | 98.1 | 373.1 | 305.5 | 96.2 | 685.6 | 2.483 | 363.2 | 33.7 | 115.3 | 27.7 | 77.3 | 11.6 | 115.3 | 26.1 | 8.153 | 98.2 | 86.8 | 24.5 | 27.5 | 85 | 31 | 1 | 67.8 | 96 | 8380 | 28.6 | 115.9 | 34.5 | 0.1 | 20.6 | 0 | 39.9 | 33.1
471237 | 1227 | 33 | 2501 | 128.7 | 82.8 | 96 | 30 | 32.1 | 0.049 | 107 | 11.5 | 70 | 69.9 | 59.9 | 0.99 | 98.1 | 373 | 305.3 | 96.2 | 685.6 | 2.46 | 362.9 | 33.8 | 115.4 | 27.7 | 77.4 | 11.6 | 115.4 | 26.1 | 8.196 | 98.4 | 86.9 | 24.5 | 27.5 | 85 | 31 | 1.002 | 68.2 | 100 | 8190 | 28.6 | 115.9 | 34 | 0 | 19.7 | 0 | 40.2 | 33
471239 | 1229 | 33 | 2499 | 128.2 | 82.8 | 96 | 30 | 32.1 | 0.051 | 107 | 11.5 | 70 | 69.8 | 59.9 | 0.992 | 98.1 | 372.8 | 304.9 | 96.3 | 685.7 | 2.475 | 363.3 | 33.7 | 115.5 | 27.7 | 77.4 | 11.6 | 115.5 | 26.1 | 8.17 | 98.4 | 87 | 24.5 | 27.8 | 85 | 31 | 1.001 | 67.8 | 100 | 8210 | 28.6 | 114.3 | 34.7 | 0 | 20.4 | 0 | 39.6 | 33.1
471241 | 1231 | 33 | 2501 | 128.6 | 82.9 | 96.1 | 30 | 32.1 | 0.049 | 107 | 11.5 | 70 | 69.7 | 59.8 | 0.991 | 98.1 | 372.7 | 304.7 | 96.3 | 685.8 | 2.476 | 363.4 | 33.7 | 115.4 | 27.7 | 77.5 | 11.6 | 115.4 | 26.1 | 8.162 | 98.3 | 87.1 | 24.5 | 27.5 | 85 | 31 | 1 | 67.8 | 96 | 8410 | 28.6 | 114 | 34.6 | 0.1 | 19.6 | 0 | 39.9 | 33.1
471243 | 1233 | 33 | 2500 | 128.5 | 83 | 96.1 | 30 | 32.1 | 0.051 | 107 | 11.5 | 70.1 | 69.8 | 59.6 | 0.991 | 98.1 | 373 | 304.9 | 96.5 | 685.9 | 2.47 | 363.2 | 33.8 | 115.3 | 27.7 | 77.5 | 11.7 | 115.3 | 26.1 | 8.176 | 98.3 | 87.4 | 24.5 | 27.5 | 85 | 31 | 1 | 67.8 | 96 | 8550 | 28.6 | 112.3 | 34.7 | 0.1 | 20.2 | 0 | 39.9 | 33
471245 | 1235 | 33 | 2500 | 128.6 | 83 | 96.2 | 30 | 32.1 | 0.049 | 107 | 11.5 | 70 | 69.7 | 59.4 | 0.991 | 98.1 | 372.4 | 304.4 | 96.5 | 685.9 | 2.479 | 363.3 | 33.8 | 115.3 | 27.7 | 77.6 | 11.6 | 115.2 | 26.1 | 8.188 | 98.5 | 87.7 | 24.5 | 27.8 | 85 | 31 | 0.999 | 68.2 | 96 | 8410 | 28.6 | 114 | 34.7 | 0 | 20.2 | 0 | 39.8 | 33
471247 | 1237 | 33 | 2498 | 128 | 83.1 | 96.2 | 30 | 32.1 | 0.048 | 107 | 11.5 | 70 | 69.8 | 59.3 | 0.991 | 98.1 | 372.3 | 304.2 | 96.5 | 686 | 2.452 | 363 | 33.7 | 115.6 | 27.7 | 77.6 | 11.6 | 115.6 | 26.1 | 8.144 | 98.2 | 87.8 | 24.5 | 27.8 | 85 | 31 | 1 | 67.8 | 100 | 8090 | 28.6 | 114.6 | 34.6 | 0.1 | 19.8 | 0 | 40.2 | 33.1
471249 | 1239 | 33 | 2500 | 128.3 | 83.1 | 96.3 | 30 | 32.1 | 0.05 | 107 | 11.5 | 70 | 69.8 | 59.3 | 0.991 | 98.1 | 372.4 | 304.2 | 96.5 | 686 | 2.477 | 362.9 | 33.7 | 116 | 27.6 | 77.7 | 11.6 | 116 | 26.1 | 8.151 | 98.2 | 87.8 | 24.5 | 27.5 | 85 | 31 | 1 | 67.8 | 100 | 8380 | 28.6 | 114.9 | 34.6 | 0.1 | 20 | 0 | 40.1 | 33
471251 | 1241 | 33 | 2501 | 128.6 | 83.2 | 96.3 | 30 | 32.1 | 0.049 | 107 | 11.5 | 70 | 69.6 | 59.3 | 0.991 | 98.1 | 371.6 | 303.5 | 96.5 | 686 | 2.486 | 362.6 | 33.7 | 115.4 | 27.6 | 77.8 | 11.9 | 115.4 | 26.1 | 8.18 | 98.5 | 88 | 24.5 | 27.8 | 85 | 31 | 1 | 68.2 | 100 | 8330 | 28.6 | 114.3 | 34.6 | 0.1 | 20.4 | 0 | 39.6 | 33.1
471253 | 1243 | 33 | 2498 | 128.1 | 83.2 | 96.3 | 30 | 32.1 | 0.051 | 107 | 11.5 | 70 | 69.5 | 59.3 | 0.991 | 98.1 | 371.9 | 303.7 | 96.6 | 686 | 2.481 | 362.9 | 33.7 | 115.5 | 27.6 | 77.8 | 12 | 115.5 | 26.1 | 8.149 | 98.2 | 88.4 | 24.5 | 27.5 | 85 | 31 | 1 | 67.8 | 96 | 8510 | 28.6 | 114 | 34.5 | 0 | 19.7 | 0 | 40.2 | 33.1
471255 | 1245 | 33 | 2499 | 128.1 | 83.3 | 96.4 | 30 | 32.1 | 0.05 | 107 | 11.5 | 69.9 | 69.4 | 59.3 | 0.991 | 98.1 | 371.7 | 303.4 | 96.7 | 686.1 | 2.517 | 362.7 | 33.7 | 115.1 | 27.6 | 77.9 | 11.7 | 115.1 | 26.1 | 8.194 | 98.4 | 88.7 | 24.5 | 27.5 | 85 | 31 | 0.999 | 68.2 | 96 | 8430 | 28.6 | 113.6 | 34.5 | 0 | 20.5 | 0 | 39.7 | 33
471257 | 1247 | 33 | 2500 | 128.5 | 83.3 | 96.5 | 30 | 32.1 | 0.05 | 107 | 11.5 | 70 | 69.4 | 59.5 | 0.989 | 98.1 | 370.8 | 302.7 | 96.8 | 686.2 | 2.478 | 362.7 | 33.7 | 115.6 | 27.6 | 77.9 | 11.9 | 115.6 | 26.1 | 8.182 | 98.4 | 88.8 | 24.5 | 27.5 | 85 | 31 | 0.999 | 68.2 | 96 | 8290 | 28.6 | 112.6 | 34.6 | 0.1 | 20.1 | 0 | 39.9 | 33.1
471259 | 1249 | 33 | 2501 | 128.5 | 83.4 | 96.5 | 30 | 32.1 | 0.051 | 107 | 11.5 | 69.9 | 69.4 | 59.8 | 0.992 | 98.1 | 370.8 | 302.6 | 96.8 | 686.3 | 2.449 | 362.6 | 33.7 | 115.1 | 27.6 | 78 | 12 | 115.1 | 26.1 | 8.129 | 98.3 | 88.9 | 24.5 | 27.8 | 85 | 31 | 1.002 | 67.8 | 100 | 8460 | 28.6 | 115.6 | 34.6 | 0.2 | 19.6 | 0 | 40.4 | 33.1
471261 | 1251 | 33 | 2501 | 128.7 | 83.4 | 96.5 | 30 | 32.1 | 0.051 | 107 | 11.5 | 70 | 69.4 | 60.2 | 0.991 | 98.1 | 370.6 | 302.3 | 96.8 | 686.4 | 2.452 | 362.7 | 33.8 | 115.4 | 27.7 | 78 | 12 | 115.4 | 26.1 | 8.176 | 98.5 | 88.8 | 24.5 | 27.5 | 86 | 31 | 1 | 67.8 | 96 | 8430 | 28.6 | 112.6 | 34.7 | 0.1 | 20.7 | 0 | 39.6 | 33
471263 | 1253 | 33 | 2499 | 128.6 | 83.5 | 96.6 | 30 | 32.1 | 0.051 | 107 | 11.5 | 70 | 69.4 | 60.5 | 0.989 | 98.1 | 371.1 | 302.5 | 96.9 | 686.5 | 2.457 | 363.2 | 33.8 | 115.2 | 27.7 | 78.1 | 12 | 115.1 | 26.1 | 8.191 | 98.3 | 89.1 | 24.5 | 27.5 | 86 | 31 | 0.999 | 68.2 | 96 | 8410 | 28.6 | 113.6 | 34.7 | 0.1 | 19.5 | 0 | 40.3 | 33
471265 | 1255 | 33 | 2500 | 128.4 | 83.5 | 96.7 | 30 | 32.1 | 0.052 | 107 | 11.5 | 70 | 69.4 | 60.6 | 0.992 | 98.1 | 371.3 | 302.6 | 96.9 | 686.5 | 2.445 | 362.7 | 33.7 | 115.7 | 27.7 | 78.2 | 12 | 115.7 | 26.1 | 8.15 | 98.4 | 89.3 | 24.5 | 27.5 | 86 | 31 | 1.004 | 67.8 | 96 | 8380 | 28.6 | 112.6 | 34.6 | 0.1 | 20.1 | 0 | 39.9 | 33.1
471267 | 1257 | 33 | 2501 | 128.6 | 83.6 | 96.7 | 30 | 32.1 | 0.053 | 107 | 11.5 | 70 | 69.4 | 60.6 | 0.991 | 98.1 | 371.6 | 302.7 | 96.9 | 686.5 | 2.441 | 363.1 | 33.7 | 115.5 | 27.7 | 78.2 | 11.8 | 115.5 | 26.1 | 8.154 | 98.5 | 89.3 | 24.5 | 27.8 | 86 | 31 | 1 | 67.8 | 100 | 8380 | 28.6 | 114.3 | 34.7 | 0.1 | 20.5 | 0 | 39.6 | 33.1
471269 | 1259 | 33 | 2499 | 128.3 | 83.6 | 96.7 | 30 | 32.1 | 0.053 | 107 | 11.5 | 70 | 69.4 | 60.7 | 0.989 | 98.1 | 371.2 | 302.3 | 97 | 686.5 | 2.442 | 363.1 | 33.7 | 115.7 | 27.7 | 78.3 | 11.6 | 115.7 | 26.1 | 8.172 | 98.2 | 89.3 | 24.5 | 27.5 | 86 | 31 | 0.997 | 67.8 | 99 | 8380 | 28.6 | 114.6 | 34.7 | 0.1 | 19.2 | 0 | 40.3 | 33
471271 | 1261 | 33 | 2500 | 128 | 83.7 | 96.7 | 30 | 32 | 0.053 | 107 | 11.5 | 70 | 69.4 | 60.9 | 0.992 | 98.1 | 371 | 302.1 | 97 | 686.5 | 2.432 | 362.8 | 33.6 | 115.9 | 27.8 | 78.3 | 11.6 | 115.9 | 26.1 | 8.125 | 98.1 | 89.4 | 24.5 | 27.5 | 86 | 31 | 1 | 67.8 | 99 | 8210 | 28.6 | 114.6 | 34.6 | 0.1 | 19.6 | 0 | 40.3 | 33
471273 | 1263 | 33 | 2501 | 128.6 | 83.8 | 96.8 | 30 | 32 | 0.052 | 107 | 11.5 | 70 | 69.3 | 61.1 | 0.992 | 98.1 | 370.5 | 301.6 | 97 | 686.5 | 2.452 | 362.5 | 33.7 | 115.4 | 27.8 | 78.4 | 11.6 | 115.4 | 26.2 | 8.162 | 98.4 | 89.7 | 24.5 | 27.8 | 86 | 31 | 0.998 | 68.2 | 100 | 8330 | 28.6 | 115.9 | 34.8 | 0 | 20.6 | 0 | 39.8 | 33
471275 | 1265 | 33 | 2500 | 128.5 | 83.8 | 96.8 | 30 | 32 | 0.052 | 107 | 11.5 | 70 | 69.3 | 61.2 | 0.99 | 98.1 | 370.3 | 301.4 | 97.1 | 686.5 | 2.435 | 362.8 | 33.7 | 115.6 | 27.8 | 78.4 | 11.6 | 115.6 | 26.2 | 8.184 | 98.3 | 89.9 | 24.5 | 27.5 | 86 | 31 | 1 | 67.8 | 96 | 8310 | 28.6 | 112.6 | 34.6 | 0.1 | 19.4 | 0 | 40.4 | 33
471277 | 1267 | 33 | 2500 | 128.6 | 83.9 | 96.9 | 30 | 32 | 0.049 | 107 | 11.5 | 70 | 69.4 | 61.4 | 0.992 | 98.1 | 370 | 301.1 | 97.3 | 686.6 | 2.446 | 362.9 | 33.8 | 115.3 | 27.8 | 78.5 | 11.6 | 115.3 | 26.2 | 8.15 | 98.5 | 89.6 | 24.5 | 27.5 | 86 | 31 | 1.003 | 68.2 | 97 | 8580 | 28.2 | 112.3 | 34.6 | 0.1 | 20.6 | 0 | 39.7 | 33
471279 | 1269 | 33 | 2498 | 128.1 | 84 | 97 | 30 | 32 | 0.05 | 107 | 11.5 | 70 | 69.5 | 61.4 | 0.99 | 98.1 | 370.1 | 301.1 | 97.3 | 686.7 | 2.45 | 362.6 | 33.7 | 115.8 | 27.8 | 78.5 | 11.7 | 115.7 | 26.2 | 8.153 | 98.4 | 89.3 | 24.5 | 27.5 | 86 | 31 | 0.999 | 67.8 | 96 | 8330 | 28.6 | 112.6 | 34.6 | 0.1 | 19.9 | 0 | 39.9 | 33
471281 | 1271 | 33 | 2499 | 128.3 | 84 | 97 | 30 | 32 | 0.053 | 107 | 11.5 | 70 | 69.5 | 61.3 | 0.989 | 98.1 | 369.7 | 300.7 | 97.2 | 686.8 | 2.425 | 362.8 | 33.7 | 115.2 | 27.8 | 78.6 | 11.6 | 115.2 | 26.2 | 8.184 | 97.9 | 89.4 | 25 | 27.1 | 86 | 31 | 1.006 | 67.8 | 95 | 8480 | 28.2 | 114 | 34.6 | 0.1 | 19.6 | 0 | 40.5 | 33
471283 | 1273 | 33 | 2496 | 126.7 | 84 | 97 | 30 | 32 | 0.055 | 106.9 | 11.5 | 70 | 69.5 | 61.3 | 0.993 | 98.1 | 369.3 | 300.3 | 97.3 | 686.8 | 2.409 | 363.4 | 33.4 | 114.8 | 27.8 | 78.6 | 11.6 | 114.7 | 26.2 | 8.039 | 97.6 | 89.6 | 24.5 | 27.5 | 86 | 31 | 1.001 | 67.5 | 99 | 8360 | 28.6 | 115.6 | 34.6 | 0.1 | 20.6 | 0 | 39.7 | 33
471285 | 1275 | 33 | 2498 | 126.7 | 84.1 | 97.1 | 30 | 32 | 0.056 | 106.9 | 11.5 | 70 | 69.4 | 61.4 | 0.991 | 98.1 | 369.7 | 300.5 | 97.3 | 686.9 | 2.378 | 363.7 | 33.3 | 115.4 | 27.8 | 78.7 | 11.7 | 115.3 | 26.2 | 8.053 | 97.3 | 89.4 | 24.5 | 27.1 | 86 | 31 | 1.001 | 66.7 | 99 | 8120 | 28.6 | 114.3 | 34.7 | 0.1 | 19.9 | 0 | 40.1 | 33
471287 | 1277 | 33 | 2499 | 126.6 | 84.2 | 97.1 | 30 | 31.9 | 0.053 | 106.9 | 11.5 | 70 | 69.5 | 61.2 | 0.99 | 98.1 | 369.5 | 300.3 | 97.4 | 686.8 | 2.352 | 363.3 | 33.2 | 115.6 | 27.8 | 78.8 | 11.7 | 115.6 | 26.2 | 8.04 | 97.1 | 88.4 | 24.5 | 27.1 | 86 | 31 | 1.001 | 67.1 | 99 | 8090 | 28.6 | 114.6 | 34.5 | 0.2 | 19.9 | 0 | 40.2 | 33
471289 | 1279 | 33 | 2500 | 126.6 | 84.2 | 97.1 | 30 | 31.9 | 0.056 | 106.9 | 11.5 | 70 | 69.5 | 60.8 | 0.992 | 98.1 | 369.4 | 300.1 | 97.4 | 686.5 | 2.347 | 363.5 | 33.2 | 115.3 | 27.8 | 78.8 | 11.7 | 115.3 | 26.2 | 8.034 | 97.2 | 87.8 | 24.5 | 27.1 | 86 | 31 | 1.001 | 66.7 | 99 | 8190 | 28.6 | 114 | 34.6 | 0 | 20.2 | 0 | 40 | 33
471291 | 1281 | 33 | 2500 | 126.9 | 84.2 | 97.2 | 29.9 | 31.9 | 0.054 | 107 | 11.5 | 70 | 69.4 | 60.6 | 0.992 | 98.1 | 369.3 | 299.9 | 97.5 | 686.3 | 2.348 | 362.9 | 33.3 | 115 | 27.8 | 78.9 | 11.5 | 115 | 26.2 | 8.064 | 97.3 | 87.6 | 24.5 | 27.5 | 86 | 31 | 0.999 | 67.1 | 95 | 8530 | 28.6 | 114 | 34.7 | 0.1 | 19.7 | 0 | 39.9 | 33
471293 | 1283 | 33 | 2498 | 126.2 | 84.3 | 97.2 | 29.9 | 31.9 | 0.057 | 106.9 | 11.5 | 70 | 69.5 | 60.4 | 0.991 | 98.1 | 368.8 | 299.5 | 97.5 | 686.2 | 2.306 | 363.2 | 33.2 | 115.4 | 27.8 | 78.9 | 11.6 | 115.4 | 26.2 | 8.021 | 96.9 | 87.6 | 24.5 | 27.1 | 86 | 31 | 0.999 | 66.7 | 95 | 8360 | 28.6 | 112.6 | 34.6 | 0.1 | 19.2 | 0 | 40.4 | 33
471295 | 1285 | 33 | 2501 | 126.7 | 84.3 | 97.3 | 29.9 | 31.9 | 0.058 | 106.9 | 11.5 | 70 | 69.5 | 60.4 | 0.991 | 98.1 | 368.7 | 299.3 | 97.6 | 686.1 | 2.322 | 364.1 | 33.2 | 115.1 | 27.8 | 79 | 11.6 | 115.1 | 26.2 | 8.064 | 97.1 | 87.2 | 24.5 | 27.5 | 86 | 31 | 1.001 | 66.7 | 95 | 8310 | 28.6 | 113.6 | 34.7 | 0.1 | 20.2 | 0 | 40.4 | 33
471297 | 1287 | 33 | 2502 | 127.2 | 84.4 | 97.3 | 29.9 | 31.9 | 0.057 | 106.9 | 11.5 | 70 | 69.4 | 60.4 | 0.991 | 98.1 | 368.6 | 299.2 | 97.6 | 686 | 2.345 | 363.3 | 33.3 | 115.2 | 27.8 | 79 | 11.7 | 115.2 | 26.2 | 8.075 | 97.4 | 86.1 | 25 | 27.5 | 86 | 31 | 1.003 | 67.1 | 99 | 8290 | 28.6 | 114.3 | 34.7 | 0 | 20.2 | 0 | 39.9 | 33
471299 | 1289 | 33 | 2500 | 126.8 | 84.4 | 97.4 | 29.9 | 31.9 | 0.058 | 107 | 11.5 | 70 | 69.5 | 60.4 | 0.991 | 98.1 | 368.2 | 298.8 | 97.6 | 686 | 2.33 | 364.9 | 33.3 | 114.9 | 27.8 | 79.1 | 11.6 | 114.9 | 26.3 | 8.084 | 97.3 | 85.6 | 24.5 | 27.5 | 86 | 31 | 1 | 67.1 | 99 | 8310 | 28.6 | 115.6 | 34.6 | 0.2 | 19.9 | 0 | 40.1 | 33
471301 | 1 | 33 | 2500 | 126.5 | 84.5 | 97.4 | 29.9 | 31.9 | 0.058 | 106.9 | 11.5 | 69.9 | 69.7 | 60.3 | 0.99 | 98.1 | 368.1 | 298.6 | 97.7 | 686 | 2.33 | 365.8 | 33.2 | 115.3 | 27.9 | 79.1 | 11.6 | 115.3 | 26.3 | 8.073 | 97.3 | 85.5 | 25 | 27.1 | 86 | 31 | 1 | 67.1 | 99 | 8020 | 28.6 | 114.3 | 34.6 | 0.1 | 20.3 | 0 | 39.7 | 33
471303 | 3 | 33 | 2501 | 126.7 | 84.5 | 97.5 | 29.9 | 31.9 | 0.059 | 106.9 | 11.5 | 69.9 | 69.6 | 60.3 | 0.991 | 98.1 | 367.8 | 298.4 | 97.8 | 686.1 | 2.33 | 366.6 | 33.2 | 114.9 | 27.9 | 79.2 | 11.6 | 114.9 | 26.3 | 8.061 | 97.2 | 85.8 | 24.5 | 27.5 | 87 | 31 | 0.997 | 67.1 | 95 | 8460 | 28.6 | 113.6 | 34.6 | 0.1 | 19.7 | 0 | 40 | 33
471305 | 5 | 33 | 2499 | 126.6 | 84.6 | 97.6 | 29.9 | 31.8 | 0.06 | 106.9 | 11.5 | 69.9 | 69.6 | 60.2 | 0.99 | 98.1 | 367.6 | 298.2 | 97.8 | 686.2 | 2.326 | 367.5 | 33.3 | 115.1 | 27.9 | 79.2 | 11.6 | 115.1 | 26.3 | 8.065 | 97.2 | 86 | 24.5 | 26.7 | 87 | 31 | 0.999 | 67.1 | 95 | 8240 | 28.6 | 112.3 | 34.6 | 0.1 | 20.3 | 0 | 39.9 | 33
471307 | 7 | 33 | 2501 | 126.8 | 84.6 | 97.6 | 30 | 31.8 | 0.058 | 107 | 11.5 | 70 | 69.6 | 60.2 | 0.991 | 98.1 | 368 | 298.3 | 97.8 | 686.2 | 2.347 | 369.5 | 33.3 | 115 | 28 | 79.3 | 11.8 | 115 | 26.3 | 8.081 | 97.3 | 86 | 25 | 27.5 | 87 | 31 | 0.998 | 67.1 | 95 | 8600 | 28.6 | 113.6 | 34.6 | 0.1 | 19.9 | 0 | 39.9 | 32.9
471309 | 9 | 33 | 2498 | 126.4 | 84.7 | 97.6 | 30 | 31.9 | 0.059 | 106.9 | 11.5 | 70 | 69.6 | 60.1 | 0.991 | 98.1 | 367.7 | 298 | 97.9 | 686.2 | 2.319 | 369 | 33.2 | 115.4 | 28.1 | 79.4 | 12 | 115.4 | 26.3 | 8.038 | 97 | 86.2 | 25 | 27.1 | 87 | 31 | 1.003 | 66.7 | 98 | 8260 | 28.6 | 114.6 | 34.6 | 0.2 | 19.4 | 0 | 40.5 | 33
471311 | 11 | 33 | 2499 | 126 | 84.8 | 97.7 | 30 | 31.9 | 0.059 | 106.9 | 11.5 | 70 | 69.7 | 60 | 0.991 | 98.1 | 367.3 | 297.6 | 97.9 | 686.2 | 2.337 | 366.1 | 33.1 | 115.7 | 28.1 | 79.4 | 12 | 115.6 | 26.3 | 8.017 | 97.1 | 86.7 | 24.5 | 27.1 | 87 | 31 | 0.998 | 66.7 | 98 | 8160 | 28.6 | 114.6 | 34.5 | 0.2 | 19.9 | 0 | 40.5 | 33
471313 | 13 | 33 | 2501 | 126.5 | 84.8 | 97.7 | 30 | 31.9 | 0.057 | 107 | 11.6 | 70.1 | 69.7 | 60.2 | 0.99 | 98.1 | 367.1 | 297.3 | 98 | 686.2 | 2.359 | 366.2 | 33.2 | 115.2 | 28.2 | 79.5 | 12 | 115.2 | 26.3 | 8.077 | 97.3 | 87.3 | 24.5 | 27.1 | 87 | 31 | 0.997 | 66.7 | 99 | 8090 | 28.6 | 115.6 | 34 | 0 | 20.6 | 0 | 40.2 | 33
471315 | 15 | 33 | 2500 | 126.6 | 84.9 | 97.8 | 30 | 31.9 | 0.056 | 106.9 | 11.6 | 70 | 69.7 | 60.5 | 0.991 | 98.1 | 366.8 | 297.1 | 98 | 686.2 | 2.356 | 365.9 | 33.2 | 115.3 | 28.2 | 79.5 | 12 | 115.2 | 26.3 | 8.069 | 97.3 | 87.7 | 24.5 | 27.1 | 87 | 31 | 1.002 | 67.1 | 99 | 8380 | 28.6 | 114.3 | 34.6 | 0.1 | 19.5 | 0 | 40.4 | 33
471317 | 17 | 33 | 2502 | 126.5 | 84.9 | 97.8 | 30 | 31.9 | 0.055 | 107 | 11.6 | 70 | 69.6 | 60.9 | 0.991 | 98.1 | 366.8 | 296.9 | 98.1 | 686.2 | 2.324 | 367.3 | 33.2 | 114.9 | 28.2 | 79.6 | 12 | 114.8 | 26.3 | 8.061 | 97.3 | 88 | 24.5 | 27.8 | 87 | 31 | 1.004 | 67.1 | 95 | 8290 | 28.6 | 113.6 | 34.7 | 0.1 | 19.8 | 0 | 40.5 | 33
471319 | 19 | 33 | 2500 | 126.9 | 85 | 97.9 | 30 | 31.8 | 0.056 | 107 | 11.5 | 70 | 69.6 | 61 | 0.99 | 98.1 | 367 | 297 | 98.1 | 686.3 | 2.343 | 366.9 | 33.3 | 115.1 | 28.2 | 79.6 | 11.9 | 115.1 | 26.3 | 8.082 | 97.3 | 88.3 | 25 | 27.5 | 87 | 31 | 0.999 | 67.1 | 99 | 7970 | 28.6 | 115.9 | 34.6 | 0.1 | 19.8 | 0 | 40.1 | 33
471321 | 21 | 33 | 2501 | 126.9 | 85 | 97.9 | 30 | 31.8 | 0.054 | 107 | 11.6 | 70 | 69.7 | 61.2 | 0.991 | 98.1 | 366.6 | 296.7 | 98.2 | 686.3 | 2.354 | 368.2 | 33.3 | 114.7 | 28.2 | 79.6 | 11.7 | 114.7 | 26.4 | 8.052 | 97.3 | 88.5 | 24.5 | 27.1 | 87 | 31 | 1.002 | 67.1 | 99 | 8330 | 28.6 | 113.6 | 34.7 | 0.1 | 20 | 0 | 40.4 | 33
471323 | 23 | 33 | 2500 | 126.7 | 85.1 | 97.9 | 30 | 31.8 | 0.053 | 107 | 11.6 | 70 | 69.7 | 61.1 | 0.991 | 98.1 | 365.7 | 296 | 98.2 | 686.4 | 2.376 | 370.3 | 33.3 | 115.1 | 28.2 | 79.7 | 11.6 | 115.1 | 26.4 | 8.069 | 97.5 | 88.8 | 25 | 27.1 | 87 | 31 | 1 | 67.1 | 95 | 8430 | 28.6 | 114 | 34.6 | 0.1 | 20.5 | 0 | 39.9 | 33
471325 | 25 | 33 | 2500 | 127.1 | 85.1 | 98 | 30 | 31.8 | 0.053 | 107 | 11.6 | 70 | 69.7 | 60.7 | 0.989 | 98.1 | 366.1 | 296.2 | 98.3 | 686.4 | 2.341 | 369.9 | 33.4 | 114.9 | 28.2 | 79.7 | 11.7 | 114.9 | 26.4 | 8.082 | 97.3 | 89.2 | 25 | 27.5 | 87 | 31 | 1 | 67.1 | 95 | 8510 | 28.6 | 114 | 34.6 | 0.1 | 19.8 | 0 | 40.5 | 33
471327 | 27 | 33 | 2499 | 126.5 | 85.1 | 98 | 30 | 31.8 | 0.053 | 107 | 11.6 | 70 | 69.7 | 60.4 | 0.992 | 98.1 | 365.4 | 295.7 | 98.3 | 686.4 | 2.337 | 371.3 | 33.2 | 115.3 | 28.2 | 79.7 | 11.6 | 115.3 | 26.4 | 8.059 | 97.4 | 89.3 | 24.5 | 27.1 | 87 | 31 | 1 | 67.1 | 95 | 8240 | 28.6 | 112.3 | 34.6 | 0.1 | 20.2 | 0 | 40.1 | 33
471329 | 29 | 33 | 2500 | 126.8 | 85.2 | 98.1 | 30 | 31.8 | 0.052 | 107 | 11.6 | 70 | 69.7 | 60.2 | 0.991 | 98.1 | 365.4 | 295.5 | 98.3 | 686.4 | 2.351 | 373.2 | 33.3 | 115.1 | 28.1 | 79.8 | 11.6 | 115.1 | 26.4 | 8.072 | 97.5 | 89.5 | 24.5 | 27.1 | 87 | 31 | 1.001 | 67.1 | 99 | 8210 | 28.6 | 115.9 | 34.5 | 0.1 | 20.3 | 0 | 39.9 | 33
471331 | 31 | 33 | 2499 | 126.6 | 85.2 | 98.1 | 30 | 31.8 | 0.052 | 107 | 11.6 | 70 | 69.7 | 60.3 | 0.99 | 98.1 | 365.2 | 295.4 | 98.4 | 686.3 | 2.338 | 372.2 | 33.3 | 115.3 | 28.1 | 79.8 | 11.6 | 115.3 | 26.4 | 8.033 | 97.1 | 89.5 | 24.5 | 27.1 | 87 | 31 | 1.002 | 66.7 | 99 | 8040 | 28.6 | 115.9 | 34.6 | 0 | 19.6 | 0 | 40.4 | 33
471333 | 33 | 33 | 2499 | 126.3 | 85.2 | 98.2 | 30 | 31.8 | 0.052 | 107 | 11.6 | 70 | 69.8 | 60.4 | 0.992 | 98.1 | 365.1 | 295.1 | 98.5 | 686.3 | 2.355 | 372.8 | 33.2 | 114.9 | 28.1 | 79.8 | 11.6 | 114.9 | 26.4 | 8.044 | 97.4 | 89.9 | 24.5 | 27.1 | 87 | 31 | 1 | 67.5 | 99 | 8410 | 28.6 | 115.6 | 34.6 | 0.1 | 19.8 | 0 | 40.3 | 33
471335 | 35 | 33 | 2502 | 127 | 85.3 | 98.2 | 30 | 31.8 | 0.05 | 107 | 11.6 | 70 | 69.8 | 60.5 | 0.991 | 98.1 | 364.8 | 294.8 | 98.4 | 686.3 | 2.334 | 372.2 | 33.3 | 114.9 | 28.1 | 79.9 | 11.6 | 114.9 | 26.4 | 8.075 | 97.6 | 89.9 | 24.5 | 27.5 | 87 | 31 | 1 | 67.5 | 95 | 8260 | 28.6 | 113.6 | 34.6 | 0.1 | 20.6 | 0 | 39.9 | 33
471337 | 37 | 33 | 2500 | 126.6 | 85.3 | 98.3 | 30 | 31.8 | 0.05 | 107 | 11.6 | 70 | 69.7 | 60.4 | 0.99 | 98.1 | 364.7 | 294.8 | 98.5 | 686.3 | 2.324 | 370.7 | 33.3 | 115.1 | 28.1 | 79.9 | 11.7 | 115.1 | 26.4 | 8.072 | 97.3 | 89.6 | 24.5 | 27.5 | 87 | 31 | 1 | 67.1 | 95 | 8550 | 28.6 | 113.6 | 34.7 | 0.1 | 19.5 | 0 | 40.6 | 33
471339 | 39 | 33 | 2500 | 126.7 | 85.4 | 98.3 | 30 | 31.8 | 0.048 | 107 | 11.6 | 70 | 69.5 | 60.3 | 0.992 | 98.1 | 364.4 | 294.4 | 98.6 | 686.4 | 2.303 | 371.2 | 33.3 | 114.8 | 28 | 79.9 | 11.9 | 114.8 | 26.4 | 8.074 | 97.4 | 89.4 | 24.5 | 27.5 | 87 | 31 | 1 | 67.1 | 95 | 8360 | 28.6 | 113.6 | 34.6 | 0.1 | 20.1 | 0 | 40.3 | 33
471341 | 41 | 33 | 2500 | 126.6 | 85.4 | 98.3 | 30 | 31.8 | 0.049 | 107 | 11.6 | 70 | 69.4 | 60.4 | 0.991 | 98.1 | 364.1 | 294.2 | 98.6 | 686.4 | 2.291 | 370.2 | 33.2 | 115.3 | 28 | 79.9 | 12 | 115.2 | 26.4 | 8.055 | 97.4 | 89.5 | 25 | 27.1 | 87 | 31 | 1.002 | 67.1 | 95 | 8360 | 28.6 | 112.3 | 34.7 | 0.1 | 20.3 | 0 | 40 | 33
471343 | 43 | 33 | 2502 | 127.1 | 85.4 | 98.4 | 30 | 31.8 | 0.05 | 107 | 11.6 | 70 | 69.5 | 60.5 | 0.991 | 98.1 | 364.2 | 294.1 | 98.7 | 686.5 | 2.294 | 369.8 | 33.3 | 114.9 | 28 | 80 | 12 | 114.9 | 26.4 | 8.084 | 97.4 | 89.7 | 24.5 | 27.5 | 87 | 31 | 1.002 | 67.1 | 95 | 8460 | 28.6 | 113.6 | 34.5 | 0.1 | 19.6 | 0 | 40.6 | 33
471345 | 45 | 33 | 2500 | 126.9 | 85.4 | 98.4 | 30 | 31.8 | 0.051 | 107 | 11.6 | 70 | 69.6 | 60.5 | 0.992 | 98.1 | 364.2 | 294.1 | 98.7 | 686.6 | 2.273 | 371.2 | 33.3 | 115.2 | 28 | 80 | 11.8 | 115.2 | 26.4 | 8.065 | 97.4 | 89.5 | 24.5 | 27.1 | 87 | 31 | 0.998 | 67.1 | 95 | 8290 | 28.6 | 114 | 34.6 | 0.1 | 20.3 | 0 | 39.8 | 33
471347 | 47 | 33 | 2500 | 126.8 | 85.5 | 98.5 | 30 | 31.8 | 0.05 | 107 | 11.6 | 70 | 69.6 | 60.6 | 0.991 | 98.1 | 363.8 | 293.8 | 98.7 | 686.6 | 2.281 | 371.5 | 33.3 | 114.9 | 28 | 80 | 11.7 | 114.9 | 26.4 | 8.062 | 97.5 | 88.4 | 24.5 | 27.5 | 87 | 31 | 1 | 67.1 | 95 | 8480 | 28.6 | 113.6 | 34.6 | 0.2 | 19.9 | 0 | 40.3 | 33
471349 | 49 | 33 | 2500 | 126.8 | 85.5 | 98.5 | 30 | 31.8 | 0.05 | 107 | 11.6 | 70 | 69.6 | 60.7 | 0.991 | 98.1 | 363.8 | 293.7 | 98.8 | 686.7 | 2.252 | 373.2 | 33.3 | 115.4 | 28 | 80 | 11.6 | 115.4 | 26.4 | 8.058 | 97.3 | 88 | 25 | 27.1 | 87 | 31 | 1.006 | 67.1 | 99 | 8160 | 28.6 | 114.3 | 34.6 | 0 | 20 | 0 | 40.3 | 33
471351 | 51 | 33 | 2501 | 127.1 | 85.5 | 98.6 | 30 | 31.8 | 0.049 | 107 | 11.6 | 70 | 69.7 | 60.8 | 0.991 | 98.1 | 363.4 | 293.2 | 98.8 | 686.6 | 2.276 | 374.4 | 33.4 | 115 | 28.1 | 80 | 11.7 | 115 | 26.4 | 8.099 | 97.4 | 87.9 | 24.5 | 27.5 | 88 | 31 | 0.998 | 67.1 | 99 | 8460 | 28.6 | 115.6 | 34.6 | 0 | 19.9 | 0 | 39.9 | 33
471353 | 53 | 33 | 2498 | 126.3 | 85.5 | 98.6 | 30 | 31.8 | 0.05 | 107 | 11.6 | 70 | 69.7 | 61 | 0.991 | 98.1 | 362.4 | 292.4 | 98.8 | 686.6 | 2.25 | 372.6 | 33.2 | 115.4 | 28.1 | 80.1 | 11.6 | 115.4 | 26.4 | 8.022 | 97.2 | 87.9 | 24.5 | 27.1 | 88 | 31 | 1.003 | 66.7 | 99 | 8090 | 28.6 | 114.3 | 34.7 | 0.1 | 19.4 | 0 | 40.5 | 33
471355 | 55 | 33 | 2500 | 126.7 | 85.5 | 98.7 | 30 | 31.8 | 0.05 | 107 | 11.6 | 70 | 69.6 | 60.9 | 0.991 | 98.1 | 362.7 | 292.5 | 98.9 | 686.6 | 2.259 | 373.4 | 33.2 | 115.2 | 28.1 | 80.1 | 11.6 | 115.2 | 26.4 | 8.08 | 97.4 | 87.7 | 24.5 | 27.5 | 88 | 31 | 0.999 | 67.1 | 95 | 8360 | 28.6 | 112.3 | 34.6 | 0.1 | 20.2 | 0 | 40.5 | 33.1
471357 | 57 | 33 | 2500 | 126.8 | 85.6 | 98.7 | 30 | 31.8 | 0.051 | 107 | 11.6 | 70 | 69.7 | 60.8 | 0.991 | 98.1 | 362.6 | 292.5 | 98.9 | 686.5 | 2.275 | 372.9 | 33.3 | 115.2 | 28.1 | 80.1 | 11.7 | 115.2 | 26.4 | 8.089 | 97.6 | 86.5 | 25 | 27.5 | 88 | 31 | 0.998 | 67.1 | 96 | 8360 | 28.6 | 112.3 | 34.7 | 0 | 20.4 | 0 | 39.9 | 33
471359 | 59 | 33 | 2500 | 126.8 | 85.6 | 98.8 | 30 | 31.8 | 0.05 | 107 | 11.6 | 70 | 69.6 | 60.2 | 0.991 | 98.1 | 362 | 291.8 | 98.9 | 686.5 | 2.264 | 372.5 | 33.3 | 115 | 28.1 | 80.1 | 11.7 | 115 | 26.5 | 8.045 | 97.3 | 85.8 | 24.5 | 27.5 | 88 | 31 | 1 | 67.1 | 95 | 8310 | 28.6 | 113.6 | 34.7 | 0 | 19.2 | 0 | 40.7 | 33
471361 | 61 | 33 | 2500 | 126.8 | 85.6 | 98.8 | 30 | 31.9 | 0.048 | 107 | 11.6 | 70 | 69.6 | 59.7 | 0.991 | 98.1 | 362.2 | 291.8 | 99 | 686.6 | 2.264 | 372.1 | 33.3 | 114.9 | 28.2 | 80.1 | 11.6 | 114.9 | 26.5 | 8.065 | 97.4 | 85.9 | 24.5 | 27.5 | 88 | 31 | 0.997 | 67.5 | 99 | 8240 | 28.6 | 115.6 | 34.6 | 0.2 | 20.4 | 0 | 40.3 | 33
471363 | 63 | 33 | 2502 | 127.1 | 85.6 | 98.8 | 30 | 31.9 | 0.049 | 107 | 11.6 | 70 | 69.6 | 59.5 | 0.99 | 98.1 | 362 | 291.7 | 99.1 | 686.6 | 2.241 | 372.7 | 33.3 | 115 | 28.2 | 80.1 | 11.6 | 114.9 | 26.5 | 8.088 | 97.5 | 86 | 24.5 | 27.8 | 88 | 31 | 0.999 | 67.1 | 99 | 8120 | 28.6 | 115.6 | 34.6 | 0.1 | 19.9 | 0 | 40.1 | 33
471365 | 65 | 33 | 2498 | 126.5 | 85.6 | 98.9 | 30 | 31.9 | 0.05 | 107 | 11.6 | 70 | 69.5 | 59.5 | 0.991 | 98.1 | 361.7 | 291.4 | 99.2 | 686.7 | 2.224 | 373.2 | 33.3 | 115.2 | 28.3 | 80.1 | 11.6 | 115.2 | 26.5 | 8.052 | 97.4 | 86 | 24.5 | 27.1 | 88 | 31 | 0.999 | 67.1 | 99 | 8210 | 28.6 | 115.9 | 34.6 | 0.1 | 19.8 | 0 | 40.6 | 33
471367 | 67 | 33 | 2500 | 126.6 | 85.6 | 98.9 | 30 | 31.9 | 0.051 | 107 | 11.6 | 70 | 69.5 | 59.5 | 0.991 | 98.1 | 361.5 | 291.2 | 99.2 | 686.7 | 2.222 | 374.5 | 33.2 | 115.6 | 28.3 | 80.2 | 11.6 | 115.6 | 26.5 | 8.039 | 97.3 | 85.7 | 25 | 27.1 | 88 | 31 | 1.002 | 67.1 | 99 | 8240 | 28.6 | 114.3 | 34.7 | 0.1 | 20.1 | 0 | 40.4 | 33
471369 | 69 | 33 | 2501 | 126.9 | 85.7 | 99 | 30 | 31.9 | 0.05 | 107 | 11.6 | 70 | 69.4 | 59.6 | 0.99 | 98.1 | 361.5 | 291.1 | 99.1 | 686.7 | 2.268 | 374.7 | 33.3 | 115.1 | 28.3 | 80.2 | 11.9 | 115.1 | 26.5 | 8.096 | 97.5 | 85.8 | 25 | 27.1 | 88 | 31 | 1 | 67.5 | 95 | 8430 | 28.6 | 113.6 | 34.7 | 0.1 | 20.2 | 0 | 40 | 33
471371 | 71 | 33 | 2499 | 126.2 | 85.7 | 99 | 30 | 31.9 | 0.049 | 107 | 11.6 | 70 | 69.4 | 59.6 | 0.991 | 98.1 | 361.1 | 290.7 | 99.3 | 686.6 | 2.229 | 374.3 | 33.2 | 115.5 | 28.3 | 80.2 | 12 | 115.5 | 26.5 | 8.021 | 97.2 | 86.5 | 25 | 26.7 | 88 | 31 | 0.999 | 67.1 | 95 | 8260 | 28.6 | 112.3 | 34.6 | 0.2 | 19.5 | 0 | 40.5 | 33
471373 | 73 | 33 | 2501 | 126.4 | 85.7 | 99 | 30 | 31.9 | 0.051 | 107 | 11.6 | 69.9 | 69.4 | 59.6 | 0.99 | 98.1 | 360.9 | 290.5 | 99.3 | 686.6 | 2.217 | 374.9 | 33.2 | 115.5 | 28.4 | 80.2 | 11.7 | 115.5 | 26.5 | 8.038 | 97.1 | 86.9 | 24.5 | 27.1 | 88 | 31 | 1.001 | 67.1 | 95 | 8210 | 28.6 | 112.3 | 34.6 | 0.1 | 19.9 | 0 | 40.7 | 33.1
471375 | 75 | 33 | 2504 | 127.5 | 85.7 | 99.1 | 30 | 32 | 0.049 | 107 | 11.6 | 69.9 | 69.5 | 60 | 0.991 | 98.1 | 360.4 | 290.1 | 99.4 | 686.5 | 2.233 | 375.2 | 33.4 | 115.1 | 28.4 | 80.2 | 11.7 | 115.1 | 26.5 | 8.093 | 97.5 | 87.4 | 25 | 27.1 | 88 | 31 | 1 | 67.1 | 99 | 8210 | 28.6 | 114.3 | 34.7 | 0 | 20.2 | 0 | 40.2 | 33
471377 | 77 | 33 | 2500 | 126.9 | 85.7 | 99.2 | 30 | 32 | 0.049 | 107 | 11.6 | 70 | 69.6 | 60.3 | 0.992 | 98.1 | 360.9 | 290.4 | 99.4 | 686.4 | 2.232 | 374.9 | 33.4 | 115.1 | 28.3 | 80.2 | 11.7 | 115 | 26.5 | 8.056 | 97.5 | 87.6 | 25 | 27.1 | 88 | 31 | 0.999 | 67.1 | 99 | 8380 | 28.6 | 115.9 | 34.6 | 0.1 | 20.2 | 0 | 40 | 33
471379 | 79 | 33 | 2499 | 126.9 | 85.7 | 99.2 | 30 | 32 | 0.048 | 107 | 11.6 | 70.1 | 69.6 | 60.4 | 0.991 | 98.1 | 360.3 | 289.9 | 99.4 | 686.4 | 2.214 | 375.2 | 33.3 | 115.4 | 28.3 | 80.2 | 11.6 | 115.4 | 26.5 | 8.081 | 97.4 | 88.1 | 24.5 | 27.1 | 88 | 31 | 1.002 | 67.1 | 95 | 8310 | 28.6 | 114.3 | 34.7 | 0.1 | 19.9 | 0 | 40.3 | 33
471381 | 81 | 33 | 2499 | 126.8 | 85.7 | 99.2 | 30 | 32 | 0.049 | 107 | 11.6 | 70.1 | 69.5 | 60.5 | 0.988 | 98.1 | 360.2 | 289.7 | 99.5 | 686.4 | 2.201 | 374.6 | 33.3 | 114.8 | 28.3 | 80.2 | 11.6 | 114.8 | 26.5 | 8.083 | 97.3 | 88.7 | 24.5 | 27.1 | 88 | 31 | 1.002 | 67.1 | 95 | 8510 | 28.6 | 113.3 | 34.7 | 0.1 | 19.5 | 0 | 40.7 | 33
471383 | 83 | 33 | 2499 | 126.4 | 85.7 | 99.3 | 30 | 32 | 0.049 | 107 | 11.6 | 70 | 69.6 | 60.6 | 0.992 | 98.1 | 360.1 | 289.7 | 99.5 | 686.5 | 2.208 | 373.6 | 33.2 | 115 | 28.3 | 80.2 | 11.6 | 115 | 26.5 | 8.039 | 97.4 | 88.9 | 24.5 | 27.5 | 88 | 31 | 1.006 | 67.1 | 99 | 8190 | 28.6 | 115.6 | 34 | 0.1 | 19.9 | 0 | 40.6 | 33
471385 | 85 | 33 | 2500 | 126.5 | 85.7 | 99.3 | 30 | 32 | 0.05 | 107 | 11.6 | 70 | 69.7 | 60.9 | 0.992 | 98.1 | 361 | 290.1 | 99.5 | 686.6 | 2.214 | 375.5 | 33.2 | 115.4 | 28.3 | 80.2 | 11.6 | 115.4 | 26.5 | 8.081 | 97.4 | 89.2 | 24.5 | 27.5 | 88 | 31 | 1.002 | 67.1 | 99 | 8260 | 28.6 | 114.3 | 34.5 | 0.1 | 20.2 | 0 | 40.3 | 33
471387 | 87 | 33 | 2502 | 127.1 | 85.7 | 99.3 | 30 | 32 | 0.05 | 107 | 11.6 | 70 | 69.7 | 61 | 0.99 | 98.1 | 360.4 | 289.8 | 99.6 | 686.6 | 2.207 | 372.3 | 33.3 | 115.1 | 28.3 | 80.2 | 11.6 | 115.1 | 26.5 | 8.065 | 97.5 | 89.2 | 25 | 27.5 | 88 | 31 | 1 | 67.1 | 99 | 8460 | 28.6 | 115.9 | 34.5 | 0.1 | 19.8 | 0 | 40.2 | 33
471389 | 89 | 33 | 2500 | 126.8 | 85.7 | 99.4 | 30 | 32 | 0.05 | 107 | 11.6 | 70 | 69.8 | 61 | 0.992 | 98.1 | 359.7 | 289.2 | 99.6 | 686.7 | 2.202 | 373.7 | 33.3 | 115.3 | 28.3 | 80.2 | 11.6 | 115.2 | 26.6 | 8.076 | 97.4 | 89.2 | 24.5 | 27.5 | 88 | 31 | 0.998 | 67.1 | 95 | 8290 | 28.6 | 114 | 34.6 | 0.1 | 20.2 | 0 | 40.1 | 33
471391 | 91 | 33 | 2502 | 127.2 | 85.8 | 99.4 | 30 | 32 | 0.048 | 107 | 11.6 | 70 | 69.7 | 60.8 | 0.992 | 98.1 | 359.7 | 289.1 | 99.7 | 686.7 | 2.206 | 369.3 | 33.4 | 115.1 | 28.2 | 80.2 | 11.6 | 115.1 | 26.5 | 8.087 | 97.5 | 89.5 | 24.5 | 27.5 | 88 | 31 | 1 | 67.1 | 95 | 8210 | 28.6 | 113.6 | 34.6 | 0.1 | 19.4 | 0 | 40.3 | 33
471393 | 93 | 33 | 2500 | 126.7 | 85.7 | 99.5 | 30 | 32 | 0.048 | 107 | 11.6 | 70 | 69.7 | 60.4 | 0.99 | 98.1 | 360 | 289.2 | 99.6 | 686.7 | 2.189 | 364.8 | 33.3 | 115.1 | 28.2 | 80.2 | 11.9 | 115.1 | 26.5 | 8.053 | 97.4 | 89.8 | 24.5 | 27.1 | 88 | 31 | 1.002 | 67.1 | 99 | 8160 | 28.6 | 115.9 | 34.5 | 0 | 19.9 | 0 | 40.7 | 33
471395 | 95 | 33 | 2500 | 126.8 | 85.7 | 99.5 | 30 | 31.9 | 0.05 | 107 | 11.6 | 70 | 69.7 | 60.4 | 0.992 | 98.1 | 360 | 289.1 | 99.7 | 686.7 | 2.201 | 365.2 | 33.3 | 114.9 | 28.1 | 80.2 | 12 | 114.9 | 26.6 | 8.107 | 97.6 | 89.9 | 24.5 | 27.5 | 88 | 31 | 1 | 67.5 | 99 | 8290 | 28.6 | 115.6 | 34.6 | 0.1 | 20.5 | 0 | 40 | 33
471397 | 97 | 33 | 2501 | 127.3 | 85.8 | 99.5 | 30 | 31.9 | 0.049 | 107 | 11.6 | 70 | 69.7 | 60.4 | 0.991 | 98.1 | 359.1 | 288.5 | 99.8 | 686.8 | 2.187 | 365.5 | 33.4 | 115.2 | 28.1 | 80.2 | 11.7 | 115.2 | 26.6 | 8.072 | 97.3 | 89.6 | 24.5 | 27.1 | 88 | 31 | 1 | 66.7 | 99 | 8410 | 28.6 | 114.3 | 34.7 | 0.1 | 19.2 | 0 | 40.6 | 33
471399 | 99 | 33 | 2498 | 126.8 | 85.8 | 99.6 | 30 | 31.9 | 0.049 | 107 | 11.6 | 70 | 69.7 | 60.2 | 0.99 | 98.1 | 359.2 | 288.5 | 99.8 | 686.8 | 2.174 | 364.4 | 33.3 | 115 | 28.1 | 80.2 | 11.6 | 115 | 26.6 | 8.083 | 97.5 | 89.5 | 24.5 | 27.1 | 88 | 31 | 1.001 | 67.5 | 95 | 8330 | 28.6 | 115.9 | 34.6 | 0.1 | 20.3 | 0 | 40.4 | 33
471401 | 101 | 33 | 2499 | 126.5 | 85.8 | 99.6 | 30 | 31.9 | 0.049 | 107 | 11.6 | 70 | 69.7 | 60.1 | 0.991 | 98.1 | 358.4 | 287.8 | 99.8 | 686.9 | 2.196 | 364 | 33.2 | 115.3 | 28.1 | 80.2 | 11.6 | 115.3 | 26.6 | 8.07 | 97.4 | 89.6 | 25 | 27.1 | 88 | 31 | 0.997 | 67.1 | 95 | 8260 | 28.6 | 112.3 | 34.6 | 0 | 20.1 | 0 | 40.3 | 33
471403 | 103 | 33 | 2501 | 126.8 | 85.8 | 99.6 | 30 | 31.9 | 0.05 | 107 | 11.6 | 70 | 69.6 | 60.1 | 0.991 | 98.1 | 358.1 | 287.5 | 100 | 686.9 | 2.204 | 363.9 | 33.3 | 115.2 | 28.1 | 80.2 | 11.7 | 115.2 | 26.6 | 8.068 | 97.5 | 89.8 | 24.5 | 27.5 | 88 | 31 | 0.998 | 67.1 | 95 | 8360 | 28.6 | 114 | 34.7 | 0.1 | 19.9 | 0 | 40.1 | 33
471405 | 105 | 33 | 2498 | 126.7 | 85.8 | 99.7 | 30 | 31.9 | 0.05 | 107 | 11.6 | 70 | 69.4 | 60 | 0.991 | 98.1 | 358.2 | 287.5 | 99.9 | 686.9 | 2.188 | 364.7 | 33.3 | 115.1 | 28.2 | 80.2 | 11.6 | 115.1 | 26.6 | 8.094 | 97.2 | 89.5 | 24.5 | 27.5 | 88 | 31 | 1 | 67.1 | 98 | 7870 | 28.6 | 114.3 | 34.5 | 0.1 | 19.8 | 0 | 40.5 | 33
471407 | 107 | 33 | 2499 | 126.5 | 85.8 | 99.7 | 30 | 31.9 | 0.05 | 107 | 11.6 | 70 | 69.4 | 60.3 | 0.99 | 98.1 | 358 | 287.3 | 100 | 687 | 2.189 | 365.7 | 33.2 | 115.6 | 28.2 | 80.2 | 11.6 | 115.6 | 26.6 | 8.075 | 97.3 | 88.7 | 24.5 | 27.1 | 88 | 31 | 1 | 67.1 | 98 | 8260 | 28.6 | 114.3 | 34.6 | 0.2 | 20.1 | 0 | 40.5 | 33
471409 | 109 | 33 | 2501 | 126.7 | 85.8 | 99.7 | 30 | 31.9 | 0.049 | 107 | 11.6 | 70 | 69.4 | 60.7 | 0.991 | 98.1 | 358.1 | 287.3 | 99.9 | 687 | 2.187 | 367 | 33.2 | 115.4 | 28.1 | 80.2 | 11.6 | 115.3 | 26.6 | 8.068 | 97.4 | 88.1 | 24.5 | 27.5 | 88 | 31 | 1.001 | 67.1 | 95 | 8430 | 28.6 | 114 | 34.6 | 0.1 | 20.4 | 0 | 40.2 | 33
471411 | 111 | 33 | 2500 | 126.8 | 85.8 | 99.8 | 30 | 31.9 | 0.049 | 107 | 11.6 | 70 | 69.4 | 61 | 0.991 | 98.1 | 357.9 | 287.1 | 100 | 687 | 2.17 | 367.9 | 33.3 | 115.3 | 28.2 | 80.2 | 11.6 | 115.3 | 26.6 | 8.069 | 97.2 | 88 | 24.5 | 27.1 | 88 | 31 | 1 | 66.7 | 95 | 8380 | 28.6 | 112.3 | 34.6 | -16.1 | 19.4 | 0 | 40.7 | 33
471413 | 113 | 33 | 2501 | 127 | 85.8 | 99.8 | 30 | 31.9 | 0.05 | 107 | 11.6 | 70 | 69.3 | 61.4 | 0.991 | 98.1 | 357.5 | 286.7 | 100.1 | 686.9 | 2.175 | 367.4 | 33.3 | 115 | 28.2 | 80.2 | 11.6 | 114.9 | 26.6 | 8.091 | 97.5 | 88.1 | 24.5 | 27.1 | 88 | 31 | 0.998 | 67.5 | 95 | 8260 | 28.6 | 113.6 | 34.6 | -16.1 | 20.4 | 0 | 40 | 33
471415 | 115 | 33 | 2500 | 127 | 85.7 | 99.8 | 30 | 31.9 | 0.049 | 107 | 11.6 | 70 | 69.3 | 61.7 | 0.991 | 98.1 | 357.9 | 286.8 | 100.1 | 687 | 2.157 | 367.5 | 33.3 | 115.3 | 28.2 | 80.2 | 11.6 | 115.2 | 26.6 | 8.058 | 97.3 | 87.6 | 24.5 | 27.1 | 88 | 31 | 0.999 | 67.1 | 99 | 8330 | 28.6 | 114.3 | 34.6 | -16.1 | 19.4 | 0 | 40.8 | 33
471417 | 117 | 33 | 2501 | 127 | 85.8 | 99.9 | 30 | 31.9 | 0.049 | 107 | 11.6 | 70 | 69.3 | 61.7 | 0.99 | 98.1 | 357.2 | 286.4 | 100.1 | 687 | 2.148 | 367.4 | 33.3 | 114.8 | 28.1 | 80.2 | 11.7 | 114.8 | 26.6 | 8.093 | 97.4 | 86.4 | 24.5 | 27.1 | 88 | 31 | 0.997 | 67.5 | 99 | 8120 | 28.6 | 115.6 | 34 | -16.2 | 20.3 | 0 | 40.5 | 33
471419 | 119 | 33 | 2500 | 127.2 | 85.8 | 99.9 | 30 | 31.9 | 0.049 | 107 | 11.6 | 70 | 69.4 | 61.4 | 0.989 | 98.1 | 357.5 | 286.3 | 100.1 | 686.9 | 2.152 | 367.9 | 33.4 | 115.2 | 28.1 | 80.2 | 11.6 | 115.2 | 26.6 | 8.108 | 97.4 | 85.8 | 24.5 | 27.1 | 88 | 31 | 0.999 | 67.1 | 95 | 8310 | 28.6 | 114 | 34.7 | -16.2 | 19.8 | 0 | 40.4 | 33
471421 | 121 | 33 | 2500 | 127 | 85.8 | 100 | 30 | 31.9 | 0.049 | 107 | 11.6 | 70 | 69.5 | 61.3 | 0.991 | 98.1 | 357.6 | 286.4 | 100.2 | 686.9 | 2.143 | 367.1 | 33.4 | 114.9 | 28.1 | 80.2 | 11.6 | 114.9 | 26.6 | 8.094 | 97.5 | 85.7 | 24.5 | 27.8 | 88 | 31 | 1.001 | 67.1 | 96 | 8380 | 28.6 | 113.6 | 34.7 | -16.1 | 20.2 | 0 | 40.4 | 33
471423 | 123 | 33 | 2499 | 126.4 | 85.8 | 100 | 30 | 31.9 | 0.049 | 107 | 11.6 | 69.9 | 69.5 | 61.5 | 0.992 | 98.1 | 357.2 | 286.2 | 100.2 | 686.9 | 2.138 | 366.7 | 33.2 | 115.4 | 28.1 | 80.2 | 11.6 | 115.4 | 26.6 | 8.047 | 97.4 | 85.8 | 25 | 27.5 | 88 | 31 | 1.004 | 67.1 | 95 | 8460 | 28.6 | 112.6 | 34.6 | -16.1 | 19.9 | 0 | 40.4 | 33
471425 | 125 | 33 | 2501 | 126.9 | 85.8 | 100 | 30 | 31.9 | 0.05 | 107 | 11.6 | 69.9 | 69.5 | 61.8 | 0.99 | 98.1 | 356.9 | 286 | 100.2 | 687 | 2.139 | 366.6 | 33.3 | 115.4 | 28.2 | 80.2 | 11.7 | 115.4 | 26.6 | 8.102 | 97.3 | 85.8 | 25 | 27.1 | 88 | 31 | 1 | 67.1 | 95 | 8380 | 28.6 | 114 | 34.6 | -16.1 | 20.4 | 0 | 40.2 | 33
471427 | 127 | 33 | 2499 | 126.7 | 85.8 | 100 | 30 | 31.9 | 0.05 | 107 | 11.6 | 70 | 69.7 | 61.7 | 0.991 | 98.1 | 356.2 | 285.4 | 100.3 | 687 | 2.128 | 367 | 33.3 | 115.2 | 28.2 | 80.2 | 11.6 | 115.2 | 26.6 | 8.078 | 97.4 | 85.6 | 24.5 | 27.1 | 88 | 31 | 1.003 | 67.1 | 95 | 8330 | 28.6 | 114 | 34.7 | -16.2 | 19.4 | 0 | 40.9 | 33
471429 | 129 | 33 | 2499 | 126.4 | 85.8 | 100.1 | 30 | 31.9 | 0.05 | 107 | 11.6 | 70 | 69.7 | 61.7 | 0.991 | 98.1 | 356.1 | 285.2 | 100.3 | 687.1 | 2.137 | 367.8 | 33.2 | 115.8 | 28.2 | 80.2 | 11.6 | 115.7 | 26.6 | 8.07 | 97.2 | 85.5 | 24.5 | 26.7 | 88 | 31 | 0.999 | 67.1 | 95 | 8360 | 28.6 | 112.6 | 34.6 | -16.1 | 19.8 | 0 | 40.9 | 33
471431 | 131 | 33 | 2502 | 127.2 | 85.8 | 100.1 | 30 | 31.9 | 0.049 | 107 | 11.6 | 70 | 69.5 | 61 | 0.99 | 98.1 | 356.3 | 285.2 | 100.3 | 687.1 | 2.141 | 367.2 | 33.3 | 115.4 | 28.3 | 80.2 | 11.6 | 115.3 | 26.6 | 8.081 | 97.4 | 86.1 | 25 | 27.5 | 88 | 31 | 1.002 | 67.1 | 95 | 8260 | 28.6 | 114 | 34.6 | -16.1 | 20.4 | 0 | 40.5 | 33
471433 | 133 | 33 | 2499 | 126.8 | 85.8 | 100.2 | 30 | 31.9 | 0.05 | 107 | 11.6 | 70.1 | 69.5 | 60.2 | 0.991 | 98.1 | 356.2 | 285.1 | 100.4 | 687.1 | 2.139 | 366.1 | 33.3 | 115.3 | 28.3 | 80.2 | 11.6 | 115.3 | 26.6 | 8.084 | 97.3 | 86.6 | 24.5 | 27.1 | 88 | 31 | 0.998 | 67.1 | 99 | 8240 | 28.6 | 115.9 | 34.6 | -16.2 | 19.9 | 0 | 40.7 | 33
471435 | 135 | 33 | 2499 | 126.6 | 85.8 | 100.2 | 30 | 31.9 | 0.05 | 107 | 11.6 | 70 | 69.5 | 60.2 | 0.99 | 98.1 | 355.9 | 284.9 | 100.4 | 687.1 | 2.153 | 367.5 | 33.3 | 114.9 | 28.3 | 80.2 | 11.6 | 114.8 | 26.7 | 8.086 | 97.4 | 87.2 | 24.5 | 27.1 | 88 | 31 | 1.002 | 67.1 | 99 | 8190 | 28.6 | 115.6 | 34.5 | -16.2 | 20.4 | 0 | 40.6 | 33
471437 | 137 | 33 | 2501 | 127.1 | 85.8 | 100.2 | 30 | 31.9 | 0.048 | 107 | 11.6 | 70 | 69.5 | 60.4 | 0.99 | 98.1 | 355.5 | 284.6 | 100.4 | 687.2 | 2.152 | 366.6 | 33.4 | 115.2 | 28.4 | 80.2 | 11.6 | 115.2 | 26.7 | 8.097 | 97.5 | 87.7 | 25 | 27.1 | 88 | 31 | 1.002 | 67.1 | 99 | 8430 | 28.6 | 114.3 | 34.7 | -16.2 | 20.1 | 0 | 40.2 | 33
471439 | 139 | 33 | 2500 | 126.7 | 85.8 | 100.2 | 30 | 31.9 | 0.049 | 107 | 11.6 | 69.9 | 69.5 | 60.2 | 0.992 | 98.1 | 355.4 | 284.5 | 100.5 | 687.2 | 2.133 | 366.2 | 33.3 | 114.8 | 28.4 | 80.2 | 11.9 | 114.8 | 26.7 | 8.065 | 97.4 | 88 | 24.5 | 27.5 | 88 | 31 | 0.999 | 67.1 | 99 | 8360 | 28.6 | 115.6 | 34.7 | -16.1 | 19.5 | 0 | 40.9 | 33
471441 | 141 | 33 | 2500 | 126.8 | 85.8 | 100.3 | 30 | 31.9 | 0.049 | 107 | 11.6 | 69.9 | 69.4 | 60.1 | 0.99 | 98.1 | 355.2 | 284.4 | 100.6 | 687.3 | 2.156 | 366.1 | 33.3 | 115 | 28.5 | 80.2 | 12 | 115 | 26.7 | 8.111 | 97.6 | 88.4 | 24.5 | 27.5 | 88 | 31 | 0.996 | 67.5 | 95 | 8410 | 28.6 | 112.3 | 34.5 | -16.1 | 20.8 | 0 | 40.3 | 33
471443 | 143 | 33 | 2500 | 127.2 | 85.8 | 100.3 | 30 | 32 | 0.05 | 107 | 11.6 | 70 | 69.5 | 60.5 | 0.989 | 98.1 | 355.1 | 284.1 | 100.6 | 687.4 | 2.144 | 366.5 | 33.4 | 114.9 | 28.6 | 80.2 | 12 | 114.9 | 26.7 | 8.108 | 97.4 | 88.8 | 25 | 27.5 | 88 | 31 | 1.001 | 67.1 | 95 | 8380 | 28.6 | 113.3 | 34.6 | -16.1 | 19.6 | 0 | 40.5 | 33
471445 | 145 | 33 | 2499 | 126.9 | 85.8 | 100.4 | 30 | 32 | 0.05 | 107 | 11.6 | 70 | 69.6 | 60.9 | 0.991 | 98.1 | 355.2 | 284.2 | 100.6 | 687.4 | 2.136 | 365.9 | 33.3 | 115.3 | 28.6 | 80.2 | 12 | 115.2 | 26.7 | 8.098 | 97.4 | 89.1 | 24.5 | 27.1 | 88 | 31 | 0.998 | 66.7 | 96 | 8310 | 28.6 | 112.3 | 34.7 | -16.1 | 20.4 | 0 | 40.5 | 33
471447 | 147 | 33 | 2502 | 127.4 | 85.8 | 100.4 | 30 | 32 | 0.05 | 107 | 11.6 | 70 | 69.5 | 60.8 | 0.991 | 98.1 | 354.6 | 283.7 | 100.6 | 687.5 | 2.151 | 365 | 33.4 | 115.1 | 28.5 | 80.2 | 12 | 115.1 | 26.7 | 8.1 | 97.6 | 89.1 | 24.5 | 27.5 | 88 | 31 | 1.002 | 67.1 | 99 | 8330 | 28.6 | 115.6 | 34.7 | -16.1 | 20.1 | 0 | 40.2 | 33
471449 | 149 | 33 | 2498 | 126.6 | 85.8 | 100.4 | 30 | 32 | 0.049 | 107 | 11.6 | 70 | 69.5 | 60.4 | 0.991 | 98.1 | 354.5 | 283.7 | 100.6 | 687.4 | 2.134 | 366 | 33.3 | 115.5 | 28.5 | 80.2 | 11.7 | 115.5 | 26.7 | 8.068 | 97.2 | 89.1 | 25 | 27.5 | 88 | 31 | 0.999 | 66.7 | 98 | 8070 | 28.6 | 114.3 | 34.6 | -16.1 | 19.5 | 0 | 40.8 | 33
471451 | 151 | 33 | 2500 | 126.8 | 85.8 | 100.4 | 30 | 32 | 0.05 | 107 | 11.6 | 70 | 69.4 | 60.5 | 0.991 | 98.1 | 354.3 | 283.4 | 100.7 | 687.3 | 2.127 | 365.3 | 33.3 | 115.5 | 28.4 | 80.2 | 11.6 | 115.4 | 26.7 | 8.072 | 97.3 | 89.4 | 24.5 | 27.1 | 88 | 31 | 1.001 | 67.1 | 99 | 7920 | 28.6 | 114.3 | 34.7 | -16.2 | 20 | 0 | 40.7 | 33
471453 | 153 | 33 | 2501 | 127 | 85.8 | 100.5 | 30 | 32 | 0.049 | 107 | 11.6 | 70 | 69.5 | 60.7 | 0.992 | 98.1 | 354.7 | 283.5 | 100.7 | 687.2 | 2.13 | 365 | 33.3 | 115 | 28.4 | 80.2 | 11.6 | 115 | 26.7 | 8.087 | 97.6 | 89.5 | 24.5 | 27.5 | 88 | 31 | 1.004 | 67.5 | 95 | 8460 | 28.6 | 114 | 34.6 | -16.1 | 20.4 | 0 | 40.2 | 33
471455 | 155 | 33 | 2501 | 127 | 85.8 | 100.5 | 30 | 32 | 0.049 | 107 | 11.6 | 70 | 69.6 | 60.7 | 0.991 | 98.1 | 354.8 | 283.6 | 100.8 | 687.2 | 2.114 | 365.5 | 33.3 | 115.2 | 28.4 | 80.2 | 11.7 | 115.2 | 26.7 | 8.089 | 97.3 | 89.7 | 24.5 | 27.1 | 88 | 31 | 1 | 66.7 | 95 | 8430 | 28.6 | 114 | 34.7 | -16.1 | 19.4 | 0 | 40.9 | 33.1
471457 | 157 | 33 | 2501 | 127.3 | 85.8 | 100.5 | 30 | 32 | 0.049 | 107 | 11.6 | 69.9 | 69.7 | 61.1 | 0.991 | 98.1 | 354.3 | 283.3 | 100.7 | 687.2 | 2.12 | 367.2 | 33.4 | 115.1 | 28.4 | 80.2 | 11.6 | 115.1 | 26.7 | 8.1 | 97.5 | 89.6 | 24.5 | 27.5 | 88 | 31 | 1.003 | 67.1 | 95 | 8480 | 28.6 | 114 | 34.7 | -16.1 | 20.4 | 0 | 40.2 | 33
471459 | 159 | 33 | 2500 | 127.2 | 85.8 | 100.5 | 30 | 32 | 0.049 | 107 | 11.6 | 70 | 69.7 | 61.6 | 0.991 | 98.1 | 354.3 | 283.3 | 100.8 | 687.2 | 2.106 | 366.5 | 33.4 | 115 | 28.4 | 80.2 | 11.6 | 115 | 26.7 | 8.076 | 97.4 | 89.4 | 24.5 | 27.5 | 88 | 31 | 0.999 | 67.1 | 98 | 8330 | 28.6 | 115.6 | 34.7 | -16.2 | 19.5 | 0 | 40.8 | 33
471461 | 161 | 33 | 2500 | 127 | 85.8 | 100.4 | 30 | 32 | 0.049 | 107 | 11.6 | 70.1 | 69.6 | 61.9 | 0.991 | 98.1 | 354.2 | 283.2 | 100.8 | 687.2 | 2.108 | 367.4 | 33.4 | 114.9 | 28.4 | 80.2 | 11.6 | 114.8 | 26.7 | 8.104 | 97.4 | 89.6 | 24.5 | 27.5 | 88 | 31 | 1.003 | 67.1 | 99 | 8160 | 28.6 | 115.6 | 34.6 | -16.2 | 20.1 | 0 | 40.7 | 33.1
471463 | 163 | 33 | 2500 | 127.1 | 85.8 | 100.4 | 30 | 32 | 0.049 | 107 | 11.6 | 70.1 | 69.5 | 61.9 | 0.991 | 98.1 | 353.8 | 282.9 | 100.9 | 687.2 | 2.105 | 368.4 | 33.4 | 115.2 | 28.4 | 80.2 | 11.6 | 115.2 | 26.7 | 8.111 | 97.5 | 89.8 | 24.5 | 27.1 | 88 | 31 | 0.998 | 67.5 | 99 | 8160 | 28.6 | 115.9 | 34.8 | -16.1 | 20.3 | 0 | 40.3 | 33
471465 | 165 | 33 | 2500 | 127.1 | 85.8 | 100.4 | 30 | 32 | 0.048 | 107 | 11.6 | 70 | 69.4 | 61.7 | 0.991 | 98.1 | 354.1 | 283 | 100.8 | 687.2 | 2.103 | 367.7 | 33.4 | 114.8 | 28.4 | 80.2 | 11.6 | 114.8 | 26.7 | 8.081 | 97.5 | 89.6 | 24.5 | 27.5 | 88 | 31 | 1.005 | 67.1 | 99 | 8330 | 28.6 | 115.6 | 34.6 | -16.1 | 19.6 | 0 | 40.7 | 33
471467 | 167 | 33 | 2497 | 126.6 | 85.8 | 100.3 | 30 | 32 | 0.049 | 107 | 11.6 | 70 | 69.5 | 61.6 | 0.991 | 98.1 | 354.1 | 283.1 | 100.9 | 687.3 | 2.089 | 368.1 | 33.3 | 115.5 | 28.4 | 80.2 | 11.6 | 115.5 | 26.7 | 8.09 | 97.5 | 88.9 | 24.5 | 27.5 | 88 | 31 | 0.996 | 67.1 | 99 | 7990 | 28.6 | 114.6 | 34.6 | 0 | 20.2 | 0 | 40.8 | 33.1
471469 | 169 | 33 | 2499 | 126.6 | 85.8 | 100.2 | 30 | 32 | 0.05 | 107 | 11.6 | 70.1 | 69.6 | 61.8 | 0.99 | 98.1 | 354.5 | 283.3 | 100.9 | 687.2 | 2.08 | 367.5 | 33.3 | 115.8 | 28.4 | 80.2 | 11.6 | 115.8 | 26.7 | 8.079 | 97.3 | 88.5 | 24.5 | 27.1 | 88 | 31 | 1.001 | 67.1 | 99 | 8040 | 28.6 | 114.6 | 34.7 | -16.1 | 20.1 | 0 | 40.7 | 33.1
471471 | 171 | 33 | 2503 | 127.3 | 85.8 | 100.2 | 30 | 32 | 0.049 | 107 | 11.6 | 70 | 69.6 | 62.2 | 0.992 | 98.1 | 354.6 | 283.3 | 100.9 | 687.1 | 2.083 | 366 | 33.3 | 115.1 | 28.3 | 80.2 | 11.6 | 115.1 | 26.7 | 8.07 | 97.6 | 88.6 | 24.5 | 27.5 | 88 | 31 | 1.006 | 67.5 | 99 | 8310 | 28.6 | 115.6 | 34.6 | -16.2 | 20.3 | 0 | 40.2 | 33
471473 | 173 | 33 | 2499 | 127.2 | 85.8 | 100.1 | 30 | 32 | 0.049 | 107 | 11.6 | 69.9 | 69.5 | 62.4 | 0.991 | 98.1 | 354.5 | 283.2 | 100.8 | 687.1 | 2.081 | 366.6 | 33.4 | 115 | 28.3 | 80.2 | 11.6 | 115 | 26.7 | 8.105 | 97.4 | 88.5 | 24.5 | 27.5 | 88 | 31 | 1.001 | 67.1 | 95 | 8430 | 28.6 | 113.6 | 34.6 | -16.1 | 20.2 | 0 | 40.6 | 33
471475 | 175 | 33 | 2501 | 127.4 | 85.8 | 100.1 | 30 | 32 | 0.049 | 107 | 11.6 | 69.8 | 69.5 | 62.4 | 0.99 | 98.1 | 354.5 | 283.2 | 100.9 | 687.1 | 2.077 | 367.2 | 33.4 | 115.2 | 28.3 | 80.2 | 11.6 | 115.2 | 26.7 | 8.128 | 97.5 | 88.1 | 25 | 27.1 | 88 | 31 | 0.998 | 67.1 | 95 | 8410 | 28.6 | 112.3 | 34.6 | -16.1 | 20.1 | 0 | 40.5 | 33
471477 | 177 | 33 | 2501 | 127.4 | 85.8 | 100.1 | 30 | 32.1 | 0.049 | 107 | 11.6 | 69.8 | 69.6 | 62 | 0.992 | 98.1 | 354 | 283 | 100.9 | 687 | 2.047 | 367.8 | 33.4 | 114.9 | 28.3 | 80.2 | 11.6 | 114.9 | 26.7 | 8.088 | 97.3 | 87.1 | 24.5 | 27.1 | 88 | 31 | 1.004 | 67.1 | 95 | 8260 | 28.6 | 113.3 | 34.6 | -16.1 | 19.7 | 0 | 40.9 | 33.1
471479 | 179 | 33 | 2500 | 127.4 | 85.8 | 100 | 30 | 32.1 | 0.049 | 107 | 11.6 | 70 | 69.6 | 62.2 | 0.991 | 98.1 | 354.1 | 283.1 | 100.9 | 687 | 2.054 | 367.8 | 33.4 | 115.2 | 28.2 | 80.2 | 11.7 | 115.2 | 26.7 | 8.108 | 97.6 | 86.6 | 25 | 27.1 | 88 | 31 | 1.008 | 67.1 | 99 | 8260 | 28.6 | 114.3 | 34.6 | -16.2 | 20.6 | 0 | 40.3 | 33.1
471481 | 181 | 33 | 2501 | 127.6 | 85.8 | 100 | 30 | 32.1 | 0.05 | 107 | 11.6 | 70 | 69.5 | 62.5 | 0.99 | 98.1 | 354.2 | 283.1 | 100.9 | 687 | 2.039 | 368.8 | 33.5 | 114.8 | 28.2 | 80.2 | 11.6 | 114.8 | 26.7 | 8.135 | 97.4 | 86.4 | 24.5 | 27.5 | 88 | 31 | 0.999 | 67.1 | 99 | 8190 | 28.6 | 115.6 | 34.6 | -16.1 | 19.2 | 0 | 40.9 | 33
471483 | 183 | 33 | 2499 | 127.3 | 85.8 | 100 | 30 | 32.1 | 0.05 | 107 | 11.6 | 70 | 69.4 | 62.2 | 0.992 | 98.1 | 353.9 | 283 | 100.9 | 687 | 2.042 | 366.4 | 33.5 | 115.2 | 28.2 | 80.2 | 11.6 | 115.1 | 26.7 | 8.098 | 97.5 | 86.4 | 25 | 27.1 | 88 | 31 | 1.001 | 67.1 | 99 | 8430 | 28.6 | 114.3 | 34.7 | -16.1 | 20.5 | 0 | 40.2 | 33.1
471485 | 185 | 33 | 2501 | 127.6 | 85.8 | 100 | 30 | 32.1 | 0.049 | 107 | 11.6 | 70 | 69.4 | 62 | 0.99 | 98.1 | 354.2 | 283.1 | 100.9 | 687.1 | 2.032 | 364.4 | 33.5 | 114.9 | 28.2 | 80.2 | 11.6 | 114.9 | 26.7 | 8.128 | 97.6 | 86.4 | 24.5 | 27.1 | 88 | 31 | 0.996 | 67.1 | 95 | 8430 | 28.6 | 113.6 | 34.7 | -16.1 | 20 | 0 | 40.4 | 33
471487 | 187 | 33 | 2500 | 127.5 | 85.8 | 100 | 30 | 32.1 | 0.049 | 107 | 11.6 | 70 | 69.7 | 61.8 | 0.989 | 98.1 | 354.3 | 283.2 | 100.9 | 687.1 | 2.015 | 365.2 | 33.5 | 115.3 | 28.1 | 80.2 | 11.7 | 115.3 | 26.7 | 8.121 | 97.3 | 85.6 | 24.5 | 27.1 | 88 | 31 | 1.005 | 67.1 | 95 | 8580 | 28.6 | 114 | 34.6 | -16.2 | 19.8 | 0 | 40.7 | 33.1
471489 | 189 | 33 | 2497 | 126.7 | 85.8 | 100 | 30 | 32.1 | 0.048 | 107 | 11.6 | 70 | 69.6 | 61.8 | 0.992 | 98.1 | 354.5 | 283.4 | 100.9 | 687 | 2.013 | 366.8 | 33.3 | 115.3 | 28.1 | 80.2 | 11.6 | 115.3 | 26.7 | 8.095 | 97.4 | 85.5 | 24.5 | 27.5 | 88 | 31 | 1.002 | 67.1 | 95 | 8410 | 28.6 | 112.3 | 34.6 | -16.1 | 19.7 | 0 | 40.6 | 33.1
471491 | 191 | 33 | 2500 | 127.2 | 85.9 | 100 | 30 | 32.1 | 0.048 | 107 | 11.6 | 70 | 69.6 | 62.1 | 0.991 | 98.1 | 354.3 | 283.1 | 100.9 | 687 | 2.003 | 366.9 | 33.4 | 115 | 28.1 | 80.2 | 11.6 | 115 | 26.7 | 8.12 | 97.5 | 85.7 | 24.5 | 27.5 | 88 | 31 | 1 | 67.1 | 95 | 8430 | 28.6 | 113.6 | 34.6 | -16.1 | 20.4 | 0 | 40.3 | 33.1
471493 | 193 | 33 | 2502 | 127.7 | 85.8 | 100 | 30 | 32.1 | 0.048 | 107 | 11.6 | 70.1 | 69.9 | 62.6 | 0.99 | 98.1 | 354.3 | 283.2 | 100.9 | 687.1 | 2.006 | 364.7 | 33.5 | 115.3 | 28.1 | 80.2 | 11.6 | 115.3 | 26.7 | 8.113 | 97.3 | 86.3 | 24.5 | 27.1 | 88 | 31 | 0.999 | 66.7 | 98 | 8310 | 28.6 | 114.3 | 34 | 0 | 19.4 | 0 | 40.9 | 33.1
471495 | 195 | 33 | 2500 | 127.4 | 85.8 | 100 | 30 | 32.1 | 0.048 | 107 | 11.6 | 70.1 | 69.9 | 62.7 | 0.992 | 98.1 | 354.8 | 283.5 | 100.9 | 687.1 | 2.016 | 364.8 | 33.5 | 115.2 | 28.1 | 80.2 | 11.7 | 115.1 | 26.7 | 8.118 | 97.5 | 86.8 | 24.5 | 27.5 | 88 | 31 | 1 | 67.1 | 99 | 7990 | 28.6 | 115.9 | 34.5 | -16.2 | 20.2 | 0 | 40.2 | 33.1
471497 | 197 | 33 | 2501 | 127.6 | 85.8 | 100 | 30 | 32.1 | 0.049 | 107 | 11.6 | 70.1 | 70 | 62.2 | 0.991 | 98.1 | 354.8 | 283.6 | 100.9 | 687.1 | 2.001 | 365.1 | 33.5 | 115.3 | 28.2 | 80.2 | 11.6 | 115.3 | 26.7 | 8.12 | 97.3 | 87.1 | 24.5 | 27.1 | 88 | 31 | 1 | 67.1 | 95 | 8480 | 28.6 | 114 | 34.6 | -16.1 | 19.2 | 0 | 40.9 | 33.1
471499 | 199 | 33 | 2500 | 127.7 | 85.8 | 100 | 30 | 32.1 | 0.049 | 107 | 11.6 | 70 | 69.8 | 62.5 | 0.99 | 98.1 | 354.7 | 283.5 | 100.9 | 687 | 2.005 | 365.3 | 33.5 | 115 | 28.2 | 80.2 | 11.6 | 114.9 | 26.7 | 8.148 | 97.4 | 87.5 | 24.5 | 27.1 | 88 | 31 | 1.003 | 67.1 | 95 | 8310 | 28.6 | 113.6 | 34.6 | -16.1 | 20.1 | 0 | 40.4 | 33
471501 | 201 | 33 | 2500 | 127.4 | 85.8 | 100 | 30 | 32.1 | 0.049 | 107 | 11.6 | 70 | 69.8 | 63.2 | 0.991 | 98.1 | 354.8 | 283.5 | 100.9 | 687 | 1.99 | 365 | 33.5 | 115.1 | 28.1 | 80.2 | 11.9 | 115 | 26.7 | 8.122 | 97.5 | 87.9 | 24.5 | 27.1 | 88 | 31 | 0.998 | 67.1 | 95 | 8510 | 28.6 | 113.6 | 34.6 | -16.1 | 19.7 | 0 | 40.5 | 33
471503 | 203 | 33 | 2500 | 127.6 | 85.8 | 100 | 30 | 32.1 | 0.047 | 107 | 11.6 | 70 | 69.7 | 63.4 | 0.991 | 98.1 | 355.1 | 283.7 | 100.9 | 687 | 1.992 | 365.3 | 33.5 | 114.8 | 28.1 | 80.2 | 12 | 114.7 | 26.7 | 8.122 | 97.4 | 88.7 | 24.5 | 27.1 | 88 | 31 | 1 | 67.1 | 99 | 8380 | 28.6 | 115.6 | 34.6 | -16.1 | 19.9 | 0 | 41 | 33
471505 | 205 | 33 | 2499 | 127.1 | 85.8 | 100 | 30 | 32 | 0.047 | 107 | 11.6 | 69.9 | 69.6 | 63.8 | 0.991 | 98.1 | 355.6 | 284 | 101 | 687 | 1.988 | 364.9 | 33.4 | 115.4 | 28.1 | 80.2 | 11.8 | 115.4 | 26.7 | 8.11 | 97.5 | 88.9 | 25 | 27.1 | 88 | 31 | 0.999 | 67.1 | 96 | 8510 | 28.6 | 112.3 | 34.6 | -16.2 | 20.2 | 0 | 40.6 | 33
471507 | 207 | 33 | 2502 | 127.7 | 85.8 | 100 | 30 | 32 | 0.049 | 107 | 11.6 | 69.9 | 69.6 | 64.3 | 0.991 | 98.1 | 355.3 | 283.8 | 101 | 687 | 2.009 | 364.8 | 33.5 | 115.1 | 28.1 | 80.2 | 11.6 | 115.1 | 26.7 | 8.137 | 97.6 | 88.8 | 25 | 27.5 | 88 | 31 | 1.003 | 67.1 | 96 | 8330 | 28.6 | 113.6 | 34.7 | -16.1 | 20.1 | 0 | 40.3 | 33.1
471509 | 209 | 33 | 2498 | 127.1 | 85.8 | 100 | 30 | 32 | 0.049 | 107 | 11.6 | 70 | 69.6 | 64.8 | 0.991 | 98.1 | 354.9 | 283.6 | 100.9 | 687 | 2.01 | 366.4 | 33.4 | 115.4 | 28.1 | 80.2 | 11.6 | 115.4 | 26.7 | 8.106 | 97.2 | 88.9 | 25 | 27.1 | 88 | 31 | 1 | 67.1 | 95 | 8260 | 28.6 | 112.3 | 34.7 | -16.1 | 19.3 | 0 | 41 | 33.1
471511 | 211 | 33 | 2500 | 127.1 | 85.8 | 100 | 30 | 32 | 0.049 | 107 | 11.6 | 70 | 69.6 | 65.2 | 0.991 | 98.1 | 354.7 | 283.5 | 100.9 | 687 | 2.011 | 367.9 | 33.4 | 115.6 | 28.1 | 80.2 | 11.6 | 115.6 | 26.7 | 8.115 | 97.2 | 89.4 | 25 | 27.1 | 88 | 31 | 1.001 | 66.7 | 95 | 8330 | 28.6 | 112.6 | 34.6 | -16.1 | 19.9 | 0 | 40.9 | 33
471513 | 213 | 33 | 2503 | 127.9 | 85.8 | 100 | 30 | 32 | 0.049 | 107 | 11.6 | 70 | 69.5 | 65.5 | 0.991 | 98.1 | 354.6 | 283.4 | 100.9 | 686.9 | 2.021 | 368.5 | 33.5 | 115.1 | 28.1 | 80.2 | 11.6 | 115.1 | 26.7 | 8.154 | 97.6 | 89.5 | 25 | 27.5 | 88 | 31 | 0.999 | 67.1 | 99 | 8160 | 28.6 | 115.9 | 34.5 | -16.2 | 20.3 | 0 | 40.4 | 33
471515 | 215 | 33 | 2500 | 127.4 | 85.8 | 100 | 30 | 32.1 | 0.05 | 107 | 11.6 | 70 | 69.4 | 65.3 | 0.991 | 98.1 | 354.7 | 283.4 | 100.9 | 686.9 | 2.01 | 369 | 33.5 | 114.9 | 28.1 | 80.2 | 11.6 | 114.9 | 26.7 | 8.1 | 97.4 | 89.7 | 24.5 | 27.5 | 88 | 31 | 1.001 | 67.1 | 99 | 8290 | 28.6 | 115.2 | 34.6 | -16.1 | 19.6 | 0 | 40.9 | 33
471517 | 217 | 33 | 2502 | 127.9 | 85.8 | 100 | 30 | 32.1 | 0.048 | 107 | 11.6 | 70 | 69.4 | 64.8 | 0.991 | 98.1 | 355 | 283.6 | 101 | 686.9 | 2.024 | 369.5 | 33.5 | 115 | 28.2 | 80.2 | 11.6 | 115 | 26.7 | 8.129 | 97.7 | 89.6 | 25 | 27.5 | 88 | 31 | 1.001 | 67.1 | 96 | 8410 | 28.6 | 113.6 | 34.7 | -16.1 | 20.7 | 0 | 40.3 | 33
471519 | 219 | 33 | 2499 | 127.5 | 85.8 | 100 | 30 | 32.1 | 0.05 | 107 | 11.6 | 70.1 | 69.3 | 64.6 | 0.989 | 98.1 | 354.9 | 283.6 | 101 | 687 | 1.992 | 368.4 | 33.5 | 114.9 | 28.2 | 80.2 | 11.6 | 114.9 | 26.7 | 8.175 | 97.4 | 89.6 | 24.5 | 27.5 | 88 | 31 | 0.998 | 67.1 | 95 | 8480 | 28.6 | 113.6 | 34.5 | -16.1 | 19.9 | 0 | 40.9 | 33
471521 | 221 | 33 | 2499 | 127.3 | 85.8 | 100 | 30 | 32.1 | 0.048 | 107 | 11.6 | 70 | 69.4 | 64.7 | 0.992 | 98.1 | 354.8 | 283.6 | 100.9 | 687 | 2.003 | 366.2 | 33.4 | 115 | 28.2 | 80.2 | 11.6 | 115 | 26.7 | 8.127 | 97.5 | 89.8 | 24.5 | 27.1 | 88 | 31 | 1.002 | 67.1 | 95 | 8210 | 28.6 | 114 | 34.6 | -16.1 | 19.9 | 0 | 40.7 | 33
471523 | 223 | 33 | 2500 | 127.5 | 85.8 | 100 | 30 | 32 | 0.049 | 107 | 11.6 | 70 | 69.3 | 65.1 | 0.991 | 98.1 | 354.8 | 283.5 | 101.1 | 687.2 | 2.014 | 366.1 | 33.5 | 115.2 | 28.2 | 80.2 | 11.7 | 115.1 | 26.7 | 8.126 | 97.6 | 89.9 | 25 | 27.1 | 88 | 31 | 1 | 67.1 | 99 | 8360 | 28.6 | 115.9 | 34.6 | -16.1 | 20.6 | 0 | 40.4 | 33
471525 | 225 | 33 | 2499 | 127.3 | 85.8 | 100.1 | 30 | 32 | 0.049 | 107 | 11.6 | 70 | 69.4 | 65.4 | 0.99 | 98.1 | 354.8 | 283.5 | 100.9 | 687.2 | 2.008 | 365.7 | 33.5 | 114.9 | 28.2 | 80.2 | 11.6 | 114.8 | 26.8 | 8.154 | 97.5 | 89.9 | 24.5 | 27.5 | 88 | 31 | 0.997 | 67.1 | 99 | 8160 | 28.6 | 115.6 | 34.7 | -16.1 | 19.6 | 0 | 41 | 33
471527 | 227 | 33 | 2499 | 127.2 | 85.8 | 100 | 30 | 32 | 0.049 | 107 | 11.6 | 70 | 69.4 | 65.5 | 0.992 | 98.1 | 354.7 | 283.5 | 101 | 687.3 | 1.983 | 365.7 | 33.4 | 115.4 | 28.2 | 80.2 | 11.6 | 115.4 | 26.7 | 8.102 | 97.4 | 89.2 | 24.5 | 26.7 | 88 | 31 | 1.002 | 67.1 | 99 | 8330 | 28.6 | 114.3 | 34.7 | -16.1 | 20.1 | 0 | 40.8 | 33
471529 | 229 | 33 | 2499 | 126.9 | 85.8 | 100.1 | 30 | 32 | 0.05 | 107 | 11.6 | 69.9 | 69.3 | 65.4 | 0.991 | 98.1 | 354.9 | 283.6 | 101 | 687.4 | 1.994 | 365.8 | 33.4 | 115.5 | 28.2 | 80.2 | 11.8 | 115.4 | 26.7 | 8.095 | 97.3 | 88.8 | 24.5 | 27.1 | 88 | 31 | 0.999 | 67.1 | 99 | 8410 | 28.6 | 114.3 | 34 | -16.2 | 20 | 0 | 40.7 | 33
471531 | 231 | 33 | 2502 | 127.7 | 85.8 | 100 | 30 | 32 | 0.05 | 107 | 11.6 | 70 | 69.3 | 65 | 0.99 | 98.1 | 355 | 283.7 | 101 | 687.4 | 1.999 | 365.2 | 33.5 | 114.9 | 28.2 | 80.2 | 11.9 | 114.9 | 26.7 | 8.142 | 97.4 | 88.9 | 25 | 27.5 | 88 | 31 | 1.001 | 67.1 | 95 | 8410 | 28.6 | 113.6 | 34.6 | 0 | 20.1 | 0 | 40.4 | 33
471533 | 233 | 33 | 2499 | 127.2 | 85.8 | 100.1 | 30 | 32 | 0.05 | 107 | 11.6 | 70 | 69.7 | 64.8 | 0.991 | 98.1 | 355 | 283.7 | 101 | 687.3 | 1.994 | 366.6 | 33.4 | 115 | 28.2 | 80.2 | 12 | 115 | 26.7 | 8.128 | 97.4 | 88.8 | 25 | 27.1 | 88 | 31 | 1.001 | 67.1 | 95 | 8330 | 28.6 | 113.6 | 34.7 | -16.1 | 19.9 | 0 | 40.8 | 33
471535 | 235 | 33 | 2500 | 127.3 | 85.8 | 100.1 | 30 | 32 | 0.05 | 107 | 11.6 | 70 | 69.9 | 64.2 | 0.991 | 98.1 | 354.5 | 283.4 | 101 | 687.3 | 2.012 | 367 | 33.4 | 114.8 | 28.2 | 80.2 | 12 | 114.7 | 26.8 | 8.137 | 97.6 | 88.2 | 24.5 | 27.8 | 88 | 31 | 0.998 | 67.1 | 95 | 8460 | 28.6 | 113.3 | 34.7 | -16.1 | 20.4 | 0 | 40.4 | 33
471537 | 237 | 33 | 2499 | 127.2 | 85.8 | 100.1 | 30 | 32 | 0.05 | 107 | 11.6 | 70.1 | 69.9 | 64 | 0.989 | 98.1 | 354.3 | 283.3 | 101 | 687.3 | 2.023 | 366.6 | 33.4 | 115.3 | 28.2 | 80.2 | 11.7 | 115.3 | 26.8 | 8.119 | 97.5 | 87 | 24.5 | 27.1 | 88 | 31 | 0.999 | 67.1 | 95 | 8310 | 28.6 | 112.3 | 34.7 | -16.2 | 19.8 | 0 | 40.7 | 33
471539 | 239 | 33 | 2500 | 127.1 | 85.8 | 100.1 | 30 | 32 | 0.05 | 107 | 11.6 | 70 | 69.8 | 64.3 | 0.992 | 98.1 | 354.7 | 283.4 | 101.1 | 687.3 | 2.002 | 367 | 33.4 | 114.8 | 28.2 | 80.2 | 11.6 | 114.8 | 26.8 | 8.096 | 97.4 | 86.4 | 24.5 | 27.5 | 88 | 31 | 0.998 | 67.5 | 99 | 8040 | 28.6 | 115.2 | 34.5 | -16.1 | 19.4 | 0 | 41 | 33
471541 | 241 | 33 | 2499 | 127 | 85.8 | 100.1 | 30 | 32 | 0.049 | 107 | 11.6 | 70 | 69.6 | 64.6 | 0.991 | 98.1 | 354.4 | 283.3 | 101 | 687.3 | 2.003 | 366.7 | 33.4 | 114.7 | 28.2 | 80.2 | 11.6 | 114.7 | 26.8 | 8.122 | 97.5 | 86.3 | 24.5 | 27.5 | 88 | 31 | 1.004 | 67.5 | 99 | 8140 | 28.6 | 115.6 | 34.7 | -16.1 | 20.2 | 0 | 40.5 | 33
471543 | 243 | 33 | 2500 | 127.2 | 85.8 | 100.1 | 30 | 32 | 0.05 | 107 | 11.6 | 70 | 69.6 | 64.5 | 0.99 | 98.1 | 354.7 | 283.4 | 101.1 | 687.3 | 2.008 | 367 | 33.4 | 115.1 | 28.2 | 80.2 | 11.6 | 115.1 | 26.8 | 8.134 | 97.5 | 86.4 | 24.5 | 27.5 | 88 | 31 | 1.002 | 67.1 | 99 | 8360 | 28.6 | 115.6 | 34.5 | -16.1 | 20 | 0 | 40.4 | 33
471545 | 245 | 33 | 2500 | 127.5 | 85.8 | 100.1 | 30 | 32 | 0.049 | 107 | 11.6 | 69.9 | 69.6 | 64.1 | 0.992 | 98.1 | 354.7 | 283.4 | 101 | 687.3 | 1.987 | 368.5 | 33.5 | 114.8 | 28.2 | 80.2 | 11.7 | 114.8 | 26.8 | 8.148 | 97.4 | 86.3 | 24.5 | 27.5 | 88 | 31 | 0.998 | 67.1 | 95 | 8430 | 28.6 | 113.6 | 34.7 | -16.2 | 19.7 | 0 | 41 | 33
471547 | 247 | 33 | 2500 | 127.1 | 85.8 | 100.1 | 30 | 32 | 0.05 | 107 | 11.6 | 69.9 | 69.5 | 63.9 | 0.991 | 98.1 | 354.9 | 283.5 | 101 | 687.3 | 1.981 | 368.6 | 33.4 | 115.4 | 28.2 | 80.2 | 11.6 | 115.4 | 26.8 | 8.131 | 97.5 | 85.5 | 25 | 27.1 | 88 | 31 | 0.997 | 67.1 | 95 | 8460 | 28.6 | 112.3 | 34.6 | -16.1 | 20.2 | 0 | 40.5 | 33
471549 | 249 | 33 | 2500 | 127.3 | 85.8 | 100.1 | 30 | 32 | 0.048 | 107 | 11.6 | 70 | 69.4 | 64 | 0.991 | 98.1 | 354.9 | 283.5 | 101.1 | 687.4 | 1.988 | 367.9 | 33.4 | 115.1 | 28.2 | 80.1 | 11.6 | 115.1 | 26.8 | 8.143 | 97.6 | 85.3 | 25 | 27.8 | 88 | 31 | 1.002 | 67.1 | 99 | 8190 | 28.6 | 115.9 | 34.6 | 0 | 19.6 | 0 | 40.4 | 33
471551 | 251 | 33 | 2497 | 126.7 | 85.8 | 100 | 30 | 32 | 0.049 | 107 | 11.6 | 69.9 | 69.5 | 63.9 | 0.991 | 98.1 | 354.7 | 283.4 | 101 | 687.4 | 1.963 | 368 | 33.3 | 115.4 | 28.2 | 80.2 | 11.6 | 115.4 | 26.8 | 8.109 | 97.2 | 85.7 | 25 | 27.1 | 88 | 31 | 1.001 | 67.1 | 99 | 8410 | 28.6 | 114.3 | 34.5 | 0 | 19.5 | 0 | 41.1 | 33
471553 | 253 | 33 | 2499 | 126.8 | 85.8 | 100 | 30 | 32 | 0.051 | 107 | 11.6 | 69.8 | 69.4 | 64 | 0.991 | 98.1 | 354.9 | 283.6 | 101 | 687.4 | 1.956 | 369.5 | 33.3 | 115.5 | 28.2 | 80.2 | 11.6 | 115.4 | 26.8 | 8.088 | 97.2 | 86.2 | 24.5 | 27.5 | 88 | 31 | 1.001 | 67.1 | 99 | 8360 | 28.6 | 114.3 | 34.7 | -16.1 | 19.9 | 0 | 41.1 | 33
471555 | 255 | 33 | 2503 | 127.4 | 85.8 | 100 | 30 | 31.9 | 0.048 | 107 | 11.6 | 69.9 | 69.5 | 64.2 | 0.992 | 98.1 | 355.2 | 283.8 | 101 | 687.3 | 1.978 | 368.9 | 33.4 | 114.9 | 28.1 | 80.2 | 11.6 | 114.9 | 26.8 | 8.126 | 97.5 | 86.5 | 24.5 | 27.8 | 88 | 31 | 1.002 | 67.5 | 95 | 8480 | 28.6 | 113.3 | 34.7 | -16.2 | 20.6 | 0 | 40.7 | 33
471557 | 257 | 33 | 2501 | 127.6 | 85.8 | 100 | 30 | 31.9 | 0.047 | 107 | 11.6 | 69.9 | 69.4 | 64.4 | 0.991 | 98.1 | 355.4 | 283.8 | 101 | 687.3 | 1.966 | 369.1 | 33.5 | 115 | 28.1 | 80.2 | 11.6 | 115 | 26.8 | 8.133 | 97.5 | 86.8 | 24.5 | 27.5 | 88 | 31 | 0.997 | 67.1 | 95 | 8330 | 28.6 | 113.6 | 34.7 | -16.1 | 19.6 | 0 | 41.1 | 33
471559 | 259 | 33 | 2500 | 127.3 | 85.8 | 100 | 30 | 32 | 0.047 | 107 | 11.6 | 70.1 | 69.3 | 64.6 | 0.992 | 98.1 | 354.9 | 283.7 | 101 | 687.3 | 1.951 | 369 | 33.4 | 115.1 | 28.1 | 80.2 | 11.6 | 115.1 | 26.8 | 8.103 | 97.5 | 87.3 | 25 | 27.5 | 88 | 31 | 1.003 | 67.1 | 99 | 8120 | 28.6 | 115.9 | 34.6 | -16.1 | 20.2 | 0 | 40.5 | 33
471561 | 261 | 33 | 2501 | 127.5 | 85.8 | 100 | 30 | 32 | 0.046 | 107 | 11.6 | 70.1 | 69.2 | 64.6 | 0.99 | 98.1 | 355.1 | 283.7 | 101.1 | 687.3 | 1.92 | 368.1 | 33.5 | 114.9 | 28.1 | 80.1 | 11.6 | 114.9 | 26.8 | 8.129 | 97.4 | 87.8 | 24.5 | 27.5 | 88 | 31 | 1 | 67.1 | 99 | 8310 | 28.6 | 115.2 | 34.6 | -16.1 | 19.2 | 0 | 40.9 | 33.1
471563 | 263 | 33 | 2499 | 127.4 | 85.8 | 100 | 30 | 32 | 0.047 | 107 | 11.6 | 70.1 | 69.3 | 64.9 | 0.991 | 98.1 | 354.4 | 283.3 | 101.1 | 687.3 | 1.916 | 367.8 | 33.5 | 115 | 28.1 | 80.1 | 11.6 | 115 | 26.8 | 8.141 | 97.4 | 88.4 | 24.5 | 27.1 | 88 | 31 | 0.997 | 67.1 | 99 | 8040 | 28.6 | 115.9 | 34.5 | -16.2 | 20.3 | 0 | 40.7 | 33
471565 | 265 | 33 | 2501 | 127.3 | 85.8 | 100 | 30 | 32 | 0.047 | 107 | 11.6 | 70.1 | 69.3 | 65.3 | 0.991 | 98.1 | 354.5 | 283.3 | 101.1 | 687.4 | 1.921 | 367.4 | 33.4 | 115.1 | 28.1 | 80.2 | 11.6 | 115.1 | 26.8 | 8.121 | 97.5 | 88.6 | 25 | 27.5 | 88 | 31 | 1 | 67.1 | 95 | 8530 | 28.6 | 115.9 | 34.6 | -16.1 | 20.2 | 0 | 40.3 | 33.1
471567 | 267 | 33 | 2501 | 127.8 | 85.8 | 100 | 30 | 32 | 0.047 | 107 | 11.6 | 70.1 | 69.4 | 65.5 | 0.992 | 98.1 | 354.5 | 283.4 | 101.1 | 687.4 | 1.925 | 366.5 | 33.5 | 115.1 | 28.1 | 80.2 | 11.6 | 115 | 26.8 | 8.14 | 97.4 | 88.9 | 24.5 | 27.1 | 88 | 31 | 1.001 | 67.1 | 95 | 8310 | 28.6 | 112.3 | 34.7 | 0 | 19.6 | 0 | 41 | 33
471569 | 269 | 33 | 2499 | 127.3 | 85.8 | 100 | 30 | 32 | 0.047 | 107 | 11.6 | 70 | 69.4 | 65.8 | 0.99 | 98.1 | 354.6 | 283.4 | 101.1 | 687.4 | 1.914 | 365 | 33.4 | 115.3 | 28.1 | 80.1 | 11.6 | 115.2 | 26.8 | 8.137 | 97.4 | 89.1 | 24.5 | 27.1 | 88 | 31 | 0.997 | 67.1 | 95 | 8550 | 28.6 | 114 | 34.7 | -16.1 | 20 | 0 | 40.6 | 33.1
471571 | 271 | 33 | 2501 | 127.4 | 85.8 | 100 | 30 | 32 | 0.046 | 107 | 11.6 | 70 | 69.3 | 65.9 | 0.992 | 98.1 | 354.4 | 283.3 | 101.1 | 687.4 | 1.921 | 365 | 33.4 | 114.8 | 28.1 | 80.1 | 11.7 | 114.8 | 26.8 | 8.129 | 97.5 | 89.3 | 25 | 27.1 | 88 | 31 | 1.004 | 67.1 | 95 | 8600 | 28.6 | 113.3 | 34.6 | -16.1 | 20.2 | 0 | 40.4 | 33
471573 | 273 | 33 | 2501 | 127.7 | 85.8 | 100 | 30 | 32 | 0.044 | 107 | 11.6 | 70 | 69.2 | 66.1 | 0.991 | 98.1 | 354.7 | 283.5 | 101.1 | 687.4 | 1.919 | 366.2 | 33.5 | 115.2 | 28.1 | 80.1 | 11.6 | 115.1 | 26.8 | 8.148 | 97.4 | 89.6 | 24.5 | 27.1 | 88 | 31 | 1.002 | 67.1 | 99 | 8460 | 28.6 | 115.9 | 34.6 | -16.1 | 19.2 | 0 | 41 | 33
471575 | 275 | 33 | 2501 | 127.7 | 85.8 | 100 | 30 | 32 | 0.045 | 107 | 11.5 | 70 | 69.2 | 66.3 | 0.99 | 98.1 | 354.2 | 283.2 | 101.1 | 687.4 | 1.917 | 367.8 | 33.5 | 114.8 | 28.1 | 80.1 | 11.6 | 114.8 | 26.8 | 8.174 | 97.5 | 89.7 | 24.5 | 27.5 | 88 | 31 | 1.005 | 67.1 | 99 | 8160 | 28.6 | 115.6 | 34 | 0 | 20.4 | 0 | 40.5 | 33
471577 | 277 | 33 | 2498 | 127.3 | 85.8 | 100 | 30 | 32 | 0.045 | 107 | 11.5 | 70 | 69.4 | 66.3 | 0.992 | 98.1 | 354.3 | 283.3 | 101.1 | 687.4 | 1.906 | 370 | 33.5 | 115.4 | 28.1 | 80.1 | 11.6 | 115.3 | 26.8 | 8.142 | 97.5 | 89.8 | 24.5 | 27.1 | 88 | 31 | 1 | 67.1 | 95 | 8380 | 28.6 | 112.3 | 34.7 | 0 | 19.8 | 0 | 40.7 | 33.1
471579 | 279 | 33 | 2500 | 127.3 | 85.8 | 100 | 30 | 32 | 0.046 | 107 | 11.5 | 70 | 69.5 | 66.2 | 0.991 | 98.1 | 354.7 | 283.5 | 101.1 | 687.4 | 1.899 | 370.2 | 33.4 | 115 | 28 | 80.1 | 11.7 | 115 | 26.8 | 8.137 | 97.4 | 89.7 | 24.5 | 27.1 | 88 | 31 | 1.001 | 67.1 | 99 | 8310 | 28.6 | 115.2 | 34 | -16.1 | 19.6 | 0 | 40.9 | 33
471581 | 281 | 33 | 2501 | 127.6 | 85.8 | 100 | 30 | 32 | 0.046 | 107 | 11.6 | 70.1 | 69.6 | 66.4 | 0.99 | 98.1 | 354.9 | 283.8 | 101.1 | 687.4 | 1.899 | 368.6 | 33.5 | 114.8 | 28 | 80.1 | 11.6 | 114.8 | 26.8 | 8.142 | 97.4 | 89.7 | 24.5 | 27.5 | 88 | 31 | 0.997 | 67.1 | 99 | 8160 | 28.6 | 115.6 | 34.6 | -16.1 | 20.2 | 0 | 40.8 | 33
471583 | 283 | 33 | 2500 | 127.6 | 85.8 | 100 | 30 | 32 | 0.045 | 107 | 11.6 | 70 | 69.7 | 66.5 | 0.992 | 98.1 | 354.4 | 283.4 | 101.1 | 687.4 | 1.898 | 367.4 | 33.5 | 114.9 | 28 | 80.1 | 11.6 | 114.9 | 26.8 | 8.123 | 97.5 | 90 | 24.5 | 27.1 | 88 | 31 | 1.002 | 67.1 | 99 | 8210 | 28.6 | 115.6 | 34.7 | -16.1 | 19.8 | 0 | 40.6 | 33
471585 | 285 | 33 | 2499 | 127.3 | 85.8 | 100.1 | 30 | 32 | 0.044 | 107 | 11.5 | 70 | 69.7 | 66.4 | 0.991 | 98.1 | 355.3 | 283.9 | 101.1 | 687.4 | 1.891 | 367.4 | 33.5 | 114.9 | 28 | 80.1 | 11.6 | 114.9 | 26.8 | 8.137 | 97.4 | 89.8 | 25 | 27.5 | 88 | 31 | 0.998 | 66.7 | 95 | 8430 | 28.6 | 114 | 34.7 | 0 | 20 | 0 | 41 | 33
471587 | 287 | 33 | 2500 | 127.2 | 85.8 | 100 | 30 | 32 | 0.047 | 107 | 11.5 | 70 | 69.8 | 66.5 | 0.99 | 98.1 | 355.1 | 284 | 101 | 687.4 | 1.904 | 366.5 | 33.4 | 115.6 | 28 | 80.1 | 11.6 | 115.6 | 26.8 | 8.127 | 97.4 | 89.3 | 24.5 | 27.1 | 88 | 31 | 1.001 | 67.1 | 95 | 8530 | 28.6 | 112.6 | 34.6 | -16.1 | 20.1 | 0 | 40.9 | 33.1
471589 | 289 | 33 | 2501 | 127.5 | 85.8 | 100 | 30 | 32 | 0.047 | 107 | 11.5 | 70 | 69.9 | 66.7 | 0.992 | 98.1 | 355.4 | 284.1 | 101 | 687.3 | 1.911 | 367.3 | 33.5 | 115.2 | 28 | 80.1 | 11.6 | 115.2 | 26.8 | 8.128 | 97.6 | 88.8 | 24.5 | 27.5 | 88 | 31 | 1 | 67.1 | 95 | 8290 | 28.6 | 113.6 | 34.6 | -16.1 | 20.5 | 0 | 40.3 | 33
471591 | 291 | 33 | 2499 | 127.3 | 85.8 | 100 | 30 | 32 | 0.048 | 107 | 11.5 | 70 | 69.9 | 66.7 | 0.991 | 98.1 | 354.8 | 283.7 | 101.1 | 687.2 | 1.903 | 368.7 | 33.4 | 115.3 | 28 | 80.1 | 11.6 | 115.3 | 26.8 | 8.135 | 97.3 | 88.9 | 25 | 27.1 | 88 | 31 | 1.001 | 67.1 | 95 | 8290 | 28.6 | 112.3 | 34.7 | -16.1 | 19.2 | 0 | 41 | 33.1
471593 | 293 | 33 | 2500 | 127 | 85.7 | 100 | 30 | 32 | 0.048 | 107 | 11.5 | 70 | 69.7 | 66.7 | 0.99 | 98.1 | 354.7 | 283.5 | 101.1 | 687.2 | 1.889 | 368.1 | 33.4 | 115.4 | 28 | 80.1 | 11.7 | 115.4 | 26.8 | 8.11 | 97.3 | 89 | 25 | 27.1 | 88 | 31 | 1.003 | 67.1 | 95 | 8630 | 28.6 | 112.6 | 34.6 | 0 | 19.8 | 0 | 41.1 | 33
471595 | 295 | 33 | 2502 | 127.9 | 85.8 | 100 | 30 | 32 | 0.045 | 107 | 11.5 | 70 | 69.6 | 66.5 | 0.992 | 98.1 | 354.4 | 283.5 | 101.1 | 687.1 | 1.899 | 367.6 | 33.5 | 115 | 28 | 80.1 | 11.6 | 115 | 26.8 | 8.138 | 97.6 | 88.2 | 25 | 27.5 | 88 | 31 | 1.002 | 67.1 | 99 | 8410 | 28.6 | 115.6 | 34.6 | 0 | 20.9 | 0 | 40.4 | 33
471597 | 297 | 33 | 2500 | 127.6 | 85.7 | 100 | 30 | 32 | 0.046 | 107 | 11.5 | 70 | 69.4 | 66.4 | 0.991 | 98.1 | 354.8 | 283.6 | 101.1 | 687.1 | 1.866 | 367.3 | 33.5 | 115 | 28 | 80.1 | 11.6 | 114.9 | 26.8 | 8.135 | 97.4 | 87.1 | 24.5 | 27.5 | 88 | 31 | 1 | 67.1 | 99 | 8480 | 28.6 | 115.2 | 34.8 | -16.1 | 19.9 | 0 | 41 | 33.1
471599 | 299 | 33 | 2501 | 127.7 | 85.7 | 100 | 30 | 32 | 0.046 | 107 | 11.5 | 70 | 69.3 | 66.3 | 0.99 | 98.1 | 355.3 | 284 | 101.1 | 687.2 | 1.882 | 367.8 | 33.5 | 115.1 | 28 | 80.1 | 11.6 | 115 | 26.8 | 8.163 | 97.6 | 86.6 | 25 | 27.1 | 88 | 31 | 1 | 67.1 | 95 | 8460 | 28.6 | 114 | 34.7 | -16.1 | 20.4 | 0 | 40.6 | 33.1
556201 | 1 | 39 | 1559 | 49.2 | 45 | 50 | 29.4 | 31.9 | 0.048 | 104 | 11.2 | 70 | 40.2 | 23 | 0.783 | 99 | 467.2 | 448.1 | 53.1 | 435 | 2.211 | 415 | 8.1 | 101.5 | 21.3 | 40.7 | 11 | 101.6 | 22.8 | 3.456 | 54.9 | 21.5 | 27.5 | 16.1 | 47 | 31 | 0.784 | 34.5 | 53 | 4550 | 22 | 99.5 | 55.6 | 0.1 | 20.1 | 0 | 35.8 | 27.7
556203 | 3 | 39 | 1626 | 49.6 | 45 | 50 | 29.4 | 31.9 | 0.046 | 104.3 | 11.2 | 70 | 40.4 | 23 | 0.784 | 99 | 471.3 | 451.8 | 53.1 | 435 | 2.298 | 413.7 | 8.3 | 101.7 | 21.3 | 40.7 | 11 | 101.8 | 22.8 | 3.645 | 55.8 | 21.3 | 27.5 | 16.5 | 47 | 31 | 0.777 | 35.3 | 54 | 4790 | 22.4 | 101.7 | 55.5 | 0 | 20.1 | 0 | 35.7 | 27.7
556205 | 5 | 39 | 1699 | 51.8 | 45 | 50 | 29.4 | 31.9 | 0.041 | 104.5 | 11.2 | 70 | 40.9 | 23 | 0.783 | 99 | 477.4 | 457.5 | 53.2 | 435.2 | 2.508 | 412.4 | 8.8 | 102.2 | 21.3 | 40.7 | 11.1 | 102.3 | 22.8 | 3.904 | 57.1 | 21.1 | 27.5 | 17.3 | 47 | 31 | 0.779 | 36.9 | 58 | 4650 | 22.7 | 102.1 | 55.5 | 0.1 | 20 | 0 | 35.8 | 27.8
556207 | 7 | 39 | 1769 | 54 | 44.9 | 50 | 29.4 | 31.9 | 0.037 | 104.7 | 11.2 | 70 | 41.7 | 23 | 0.782 | 99 | 483.9 | 463.5 | 53.2 | 435.6 | 2.835 | 411.6 | 9.5 | 102.7 | 21.3 | 40.7 | 11.1 | 102.8 | 22.8 | 4.19 | 58.3 | 21.3 | 27.5 | 17.6 | 47 | 31 | 0.78 | 38.4 | 60 | 5280 | 22.7 | 102.4 | 53.8 | 0.1 | 19.9 | 0 | 35.8 | 27.8
556209 | 9 | 39 | 1840 | 56.8 | 44.9 | 50.1 | 29.4 | 31.9 | 0.031 | 104.8 | 11.2 | 70 | 43 | 23 | 0.783 | 99 | 489.3 | 468.5 | 53.3 | 436.4 | 2.519 | 410.3 | 10.3 | 103.6 | 21.3 | 40.7 | 11.1 | 103.6 | 22.9 | 4.483 | 59.8 | 21.5 | 27 | 18 | 47 | 31 | 0.785 | 39.6 | 59 | 5480 | 23.1 | 104 | 52.6 | 0.1 | 20.2 | 0 | 35.7 | 27.7
556211 | 11 | 39 | 1908 | 59.6 | 44.8 | 50.2 | 29.4 | 31.9 | 0.027 | 104.9 | 11.2 | 70 | 44.7 | 23.1 | 0.791 | 99 | 494 | 473 | 53.3 | 437.5 | 2.5 | 408.7 | 11.3 | 104.7 | 21.2 | 40.7 | 11.1 | 104.8 | 22.9 | 4.754 | 61 | 21.5 | 27 | 18.4 | 47 | 31 | 0.793 | 40.4 | 62 | 5380 | 23.5 | 102.7 | 51 | 0.1 | 19.9 | 0 | 35.4 | 27.8
556213 | 13 | 39 | 1977 | 62.9 | 44.8 | 50.3 | 29.5 | 31.9 | 0.023 | 105 | 11.2 | 70 | 46.4 | 23.1 | 0.81 | 99 | 499 | 477.7 | 53.4 | 439 | 2.603 | 408.4 | 12.3 | 105.8 | 21.2 | 40.7 | 11 | 105.9 | 22.9 | 4.934 | 62.3 | 21.3 | 27 | 18.4 | 47 | 31 | 0.807 | 42 | 63 | 5650 | 23.9 | 105.9 | 48.7 | 0 | 19.8 | 0 | 35.6 | 27.8
556215 | 15 | 39 | 2049 | 67.4 | 44.8 | 50.3 | 29.5 | 31.9 | 0.019 | 105.1 | 11.2 | 70 | 48.4 | 23.1 | 0.837 | 99 | 504.2 | 482.5 | 53.4 | 441 | 2.772 | 406.2 | 13.6 | 105.1 | 21.2 | 40.8 | 11.1 | 105.1 | 22.9 | 5.161 | 64 | 21.2 | 27 | 19.2 | 47 | 31 | 0.856 | 43.1 | 66 | 5870 | 24.3 | 103.7 | 37.2 | 0.1 | 20 | 0 | 35.7 | 27.8
556217 | 17 | 39 | 2114 | 70.9 | 44.8 | 50.4 | 29.5 | 31.9 | 0.016 | 105.2 | 11.2 | 70 | 50.5 | 23.2 | 0.874 | 99 | 508.8 | 486.4 | 53.5 | 443.7 | 2.766 | 405.6 | 14.8 | 104 | 21.2 | 40.9 | 11 | 104.1 | 22.9 | 5.282 | 65.4 | 21.3 | 28 | 20 | 47 | 31 | 0.886 | 44.7 | 67 | 5820 | 24.3 | 103.7 | 37.2 | 0.1 | 20 | 0 | 35.8 | 27.8
556219 | 19 | 39 | 2177 | 74.7 | 44.9 | 50.5 | 29.5 | 31.9 | 0.014 | 105.3 | 11.2 | 70 | 52.3 | 23.3 | 0.904 | 99 | 513.5 | 490.8 | 53.6 | 447.1 | 2.887 | 404.4 | 16.1 | 104.9 | 21.2 | 41 | 11.1 | 104.9 | 22.9 | 5.448 | 67.3 | 21.7 | 28.5 | 20.4 | 47 | 31 | 0.906 | 46.7 | 66 | 6260 | 24.7 | 102.7 | 37.2 | 0 | 19.7 | 0 | 35.9 | 27.8
556221 | 21 | 39 | 2239 | 77.8 | 45 | 50.6 | 29.5 | 31.9 | 0.011 | 105.5 | 11.2 | 70 | 54 | 23.4 | 0.935 | 99 | 518.2 | 495.3 | 53.7 | 451.2 | 2.994 | 403.6 | 17.4 | 105.3 | 21.2 | 41.1 | 11.1 | 105.4 | 23 | 5.601 | 69.1 | 21.7 | 29 | 21.2 | 47 | 31 | 0.955 | 48.2 | 71 | 6210 | 25.1 | 103.3 | 37.2 | 0.1 | 19.9 | 0 | 35.8 | 27.8
556223 | 23 | 39 | 2304 | 81.4 | 45.1 | 50.7 | 29.6 | 31.9 | 0.008 | 105.6 | 11.2 | 70.1 | 55.9 | 23.5 | 0.98 | 99 | 522.8 | 499.6 | 53.8 | 456.1 | 3.137 | 402.8 | 18.8 | 105.8 | 21.2 | 41.2 | 11 | 105.9 | 23 | 5.732 | 72 | 21.6 | 29.5 | 22 | 47 | 31 | 0.998 | 50.2 | 73 | 6480 | 25.1 | 105.6 | 37.2 | 0.1 | 20.1 | 0 | 35.8 | 27.8
556225 | 25 | 39 | 2361 | 83.7 | 45.2 | 50.8 | 29.7 | 31.8 | 0.006 | 105.8 | 11.2 | 70 | 57.8 | 23.6 | 0.987 | 99 | 526.9 | 503.5 | 53.9 | 461.7 | 3.258 | 401.6 | 20 | 111.2 | 21.2 | 41.3 | 11 | 111.3 | 23 | 5.927 | 73.5 | 21.4 | 29 | 21.2 | 47 | 31 | 0.999 | 51.8 | 72 | 6920 | 25.5 | 111 | 37.5 | 0.1 | 19.9 | 0 | 35.9 | 27.9
556227 | 27 | 39 | 2430 | 87.3 | 45.4 | 50.9 | 29.7 | 31.8 | 0.005 | 106.1 | 11.2 | 70 | 59.5 | 23.7 | 0.988 | 99 | 531.1 | 507.2 | 54 | 467.6 | 3.258 | 400.4 | 21.3 | 113.2 | 21.2 | 41.4 | 11.1 | 113.3 | 23 | 6.289 | 75.6 | 21.5 | 29 | 22 | 47 | 30 | 0.998 | 53.3 | 78 | 7160 | 25.9 | 110.4 | 34.3 | 0.1 | 20.1 | 0 | 35.6 | 27.9
556229 | 29 | 39 | 2497 | 91.8 | 45.5 | 51 | 29.7 | 31.8 | 0.002 | 106.2 | 11.2 | 70 | 61.4 | 23.8 | 0.991 | 99 | 535.5 | 511.2 | 54.2 | 473.9 | 3.363 | 399.3 | 22.9 | 110.7 | 21.2 | 41.5 | 11 | 110.8 | 23 | 6.698 | 77.3 | 22 | 29 | 23.1 | 47 | 30 | 1.003 | 54.9 | 76 | 7700 | 26.3 | 107.2 | 34.6 | 0 | 20.4 | 0 | 35.7 | 27.9
556231 | 31 | 39 | 2546 | 95.7 | 45.6 | 51.1 | 29.7 | 31.8 | 0.001 | 106.3 | 11.2 | 70 | 63.4 | 23.9 | 0.989 | 99 | 539.4 | 514.8 | 54.4 | 480.5 | 3.622 | 398.2 | 24.5 | 109.6 | 21.2 | 41.6 | 11.1 | 109.6 | 23 | 7.034 | 78.5 | 22.2 | 29 | 23.5 | 47 | 31 | 0.999 | 56.1 | 80 | 7900 | 26.3 | 106.5 | 34.6 | 0.1 | 20.1 | 0 | 35.4 | 27.9
556233 | 33 | 39 | 2538 | 97.7 | 45.8 | 51.2 | 29.7 | 31.8 | 0.002 | 106.3 | 11.2 | 70 | 65.1 | 24 | 0.986 | 99 | 539.3 | 514.7 | 54.4 | 487.4 | 3.153 | 397.7 | 25.5 | 109.6 | 21.2 | 41.7 | 11.1 | 109.7 | 23 | 7.144 | 79 | 22 | 29 | 23.5 | 47 | 30 | 0.998 | 56.1 | 81 | 7850 | 26.3 | 110.1 | 34.5 | 0.1 | 20.2 | 0 | 35.6 | 27.9
556235 | 35 | 39 | 2531 | 99 | 45.9 | 51.3 | 29.8 | 31.7 | 0.005 | 106.4 | 11.2 | 70 | 66.2 | 24 | 0.991 | 99 | 538.4 | 513.8 | 54.6 | 494.4 | 3 | 397.7 | 26.1 | 109.6 | 21.2 | 41.8 | 11 | 109.7 | 23 | 7.15 | 79.7 | 21.8 | 29 | 23.9 | 47 | 30 | 1.001 | 56.5 | 81 | 7800 | 26.3 | 109.8 | 34.6 | 0.1 | 19.8 | 0 | 35.4 | 28
556237 | 37 | 39 | 2528 | 100.3 | 46.1 | 51.4 | 29.8 | 31.7 | 0.007 | 106.5 | 11.2 | 70 | 66.9 | 24 | 0.99 | 99 | 537.6 | 513 | 54.7 | 501.1 | 2.979 | 398 | 26.4 | 109.6 | 21.2 | 41.9 | 11 | 109.7 | 23 | 7.21 | 80.4 | 21.9 | 28.5 | 23.9 | 47 | 30 | 1.001 | 56.9 | 82 | 7900 | 26.7 | 110.1 | 34.6 | 0.1 | 20.1 | 0 | 35.6 | 28
556239 | 39 | 39 | 2523 | 101.3 | 46.2 | 51.5 | 29.8 | 31.7 | 0.012 | 106.5 | 11.2 | 70 | 67.4 | 24 | 0.988 | 99 | 537.1 | 512.4 | 54.8 | 507.5 | 2.979 | 399.1 | 26.7 | 109.6 | 21.2 | 42 | 11 | 109.6 | 23 | 7.254 | 80.8 | 22.3 | 28.5 | 23.9 | 47 | 30 | 0.999 | 57.3 | 82 | 7700 | 26.7 | 109.8 | 34.7 | 0.2 | 19.8 | 0 | 35.5 | 28
556241 | 41 | 39 | 2520 | 102 | 46.4 | 51.6 | 29.9 | 31.7 | 0.016 | 106.5 | 11.2 | 70 | 67.8 | 24.1 | 0.99 | 99 | 536.2 | 511.6 | 55 | 513.5 | 2.918 | 399.1 | 26.9 | 109.6 | 21.2 | 42.1 | 11.1 | 109.6 | 23 | 7.267 | 81.3 | 22.5 | 28.5 | 24.3 | 47 | 30 | 1.001 | 57.6 | 83 | 7920 | 26.7 | 109.8 | 34.6 | 0.1 | 19.8 | 0 | 35.7 | 32.1
556243 | 43 | 39 | 2518 | 102.9 | 46.5 | 51.7 | 29.9 | 31.7 | 0.02 | 106.6 | 11.2 | 70 | 68.1 | 24.2 | 0.99 | 99 | 535.6 | 510.9 | 55.1 | 519.1 | 2.929 | 398.9 | 27.1 | 109.8 | 21.2 | 42.2 | 11.2 | 109.9 | 23 | 7.304 | 81.9 | 22.3 | 28.5 | 23.9 | 48 | 30 | 1.004 | 58.4 | 84 | 7870 | 26.7 | 107.2 | 34.5 | 0.2 | 20.2 | 0 | 35.3 | 32.1
556245 | 45 | 39 | 2514 | 103.4 | 46.7 | 51.7 | 29.9 | 31.7 | 0.026 | 106.6 | 11.2 | 70 | 68.2 | 24.3 | 0.987 | 99 | 535.3 | 510.6 | 55.1 | 524.4 | 2.982 | 398.9 | 27.2 | 110 | 21.2 | 42.3 | 11.1 | 110.1 | 23 | 7.36 | 82.3 | 22.1 | 28.5 | 24.3 | 48 | 30 | 0.999 | 58.4 | 81 | 7990 | 26.7 | 107.2 | 34.6 | 0.1 | 20 | 0 | 35.2 | 32.1
556247 | 47 | 39 | 2512 | 103.9 | 46.8 | 51.8 | 30 | 31.7 | 0.031 | 106.7 | 11.2 | 70 | 68.3 | 24.3 | 0.989 | 99 | 534.7 | 510 | 55.3 | 529.4 | 3.056 | 398.6 | 27.3 | 110.1 | 21.2 | 42.4 | 11.2 | 110.2 | 23 | 7.368 | 82.7 | 22.1 | 28.5 | 24.3 | 48 | 30 | 1.001 | 58.8 | 81 | 7870 | 26.7 | 107.2 | 34.6 | 0.1 | 20.2 | 0 | 35.7 | 32.1
556249 | 49 | 39 | 2510 | 104.5 | 47 | 51.9 | 30 | 31.7 | 0.032 | 106.7 | 11.2 | 69.9 | 68.3 | 24.3 | 0.99 | 99 | 534.4 | 509.6 | 55.4 | 534.1 | 3.048 | 398.3 | 27.5 | 110.3 | 21.2 | 42.5 | 11.1 | 110.4 | 23 | 7.403 | 83.1 | 22.6 | 28.5 | 24.3 | 48 | 30 | 1 | 58.8 | 81 | 7940 | 27.1 | 109.5 | 34.7 | 0 | 20.1 | 0 | 35.7 | 32.2
556251 | 51 | 39 | 2511 | 105.3 | 47.1 | 52 | 30 | 31.6 | 0.037 | 106.7 | 11.2 | 69.9 | 68.3 | 24.4 | 0.988 | 99 | 533.9 | 509 | 55.6 | 538.5 | 3.027 | 398.2 | 27.7 | 110.5 | 21.2 | 42.7 | 11.1 | 110.5 | 23 | 7.434 | 83.6 | 22.8 | 28.5 | 24.3 | 48 | 30 | 1 | 59.2 | 85 | 8020 | 27.1 | 109.8 | 34.6 | 0.1 | 20.3 | 0 | 35.6 | 32.2
556253 | 53 | 39 | 2510 | 105.8 | 47.2 | 52.1 | 30.1 | 31.6 | 0.039 | 106.8 | 11.2 | 70 | 68.4 | 24.6 | 0.99 | 99 | 533.4 | 508.6 | 55.7 | 542.7 | 3.002 | 397.8 | 27.8 | 110.7 | 21.2 | 42.8 | 11.1 | 110.7 | 23 | 7.451 | 84 | 22.5 | 28.5 | 24.3 | 48 | 30 | 1 | 59.6 | 85 | 7820 | 27.1 | 109.1 | 34.6 | 0.1 | 20.3 | 0 | 35.7 | 32.2
556255 | 55 | 39 | 2510 | 106.9 | 47.4 | 52.2 | 30.1 | 31.6 | 0.042 | 106.8 | 11.2 | 70 | 68.5 | 24.7 | 0.991 | 99 | 533.1 | 508.2 | 55.8 | 546.8 | 3.084 | 397.2 | 28 | 110.8 | 21.2 | 42.9 | 11.1 | 110.9 | 22.9 | 7.497 | 84.4 | 22.3 | 28.5 | 24.7 | 48 | 30 | 1.003 | 59.6 | 83 | 8040 | 27.1 | 110.1 | 34.6 | 0.1 | 20.2 | 0 | 35.7 | 32.3
556257 | 57 | 39 | 2510 | 107.5 | 47.5 | 52.2 | 30.1 | 31.6 | 0.042 | 106.8 | 11.2 | 70 | 68.6 | 24.8 | 0.99 | 99 | 532.7 | 507.8 | 55.9 | 550.6 | 3.113 | 396.3 | 28.2 | 110.8 | 21.2 | 43 | 11.1 | 110.9 | 22.9 | 7.525 | 84.8 | 22.4 | 28.5 | 24.7 | 49 | 30 | 1.004 | 60 | 83 | 8120 | 27.1 | 109.8 | 34.7 | 0 | 19.8 | 0 | 35.5 | 32.3
556259 | 59 | 39 | 2509 | 108 | 47.6 | 52.3 | 30.2 | 31.6 | 0.043 | 106.8 | 11.2 | 70 | 68.6 | 24.9 | 0.99 | 99 | 532.3 | 507.3 | 56 | 554.2 | 3.114 | 395.5 | 28.4 | 110.9 | 21.3 | 43.1 | 11.1 | 110.9 | 22.9 | 7.568 | 85.2 | 22.8 | 28 | 24.7 | 49 | 30 | 0.999 | 60.4 | 87 | 8040 | 27.1 | 109.1 | 34.6 | 0 | 20.2 | 0 | 35.4 | 32.3
556261 | 61 | 39 | 2509 | 108.6 | 47.8 | 52.4 | 30.2 | 31.5 | 0.045 | 106.9 | 11.2 | 70 | 68.6 | 24.9 | 0.99 | 99 | 531.9 | 506.9 | 56.1 | 557.6 | 3.125 | 396.1 | 28.5 | 111 | 21.3 | 43.3 | 11.1 | 111 | 22.9 | 7.594 | 85.7 | 23 | 28 | 25.1 | 49 | 30 | 1.001 | 60.8 | 84 | 8090 | 27.5 | 111.4 | 34.7 | 0 | 20.1 | 0 | 35.5 | 32.4
556263 | 63 | 39 | 2508 | 109.4 | 47.9 | 52.4 | 30.2 | 31.5 | 0.045 | 106.9 | 11.2 | 70 | 68.7 | 25 | 0.989 | 99 | 531.6 | 506.6 | 56.2 | 560.9 | 3.173 | 396 | 28.7 | 111.2 | 21.3 | 43.4 | 11.1 | 111.2 | 22.9 | 7.641 | 86 | 22.8 | 28 | 25.1 | 49 | 30 | 1.001 | 61.2 | 84 | 8040 | 27.5 | 108.5 | 34.5 | 0.1 | 20.2 | 0 | 35.3 | 32.4
556265 | 65 | 39 | 2509 | 110.2 | 48.1 | 52.5 | 30.3 | 31.5 | 0.044 | 106.9 | 11.3 | 70 | 68.7 | 25 | 0.989 | 99 | 531.2 | 506.2 | 56.3 | 564 | 3.191 | 395.4 | 28.9 | 111.4 | 21.2 | 43.5 | 11.1 | 111.5 | 22.9 | 7.684 | 86.5 | 22.5 | 28 | 25.1 | 49 | 30 | 1.003 | 61.2 | 88 | 7940 | 27.5 | 111.7 | 34.7 | 0.1 | 20.4 | 0 | 35.7 | 32.5
556267 | 67 | 39 | 2509 | 110.8 | 48.2 | 52.5 | 30.3 | 31.5 | 0.045 | 106.9 | 11.3 | 70.1 | 68.8 | 25.1 | 0.991 | 99 | 530.8 | 505.7 | 56.4 | 567 | 3.184 | 395.7 | 29.1 | 111.6 | 21.3 | 43.6 | 11 | 111.6 | 22.9 | 7.697 | 86.9 | 22.6 | 28 | 25.1 | 49 | 30 | 1 | 62 | 85 | 8160 | 27.5 | 112 | 34.6 | 0.1 | 19.6 | 0 | 35.3 | 32.5
556269 | 69 | 39 | 2508 | 111.4 | 48.3 | 52.6 | 30.3 | 31.5 | 0.047 | 106.9 | 11.2 | 70.1 | 68.8 | 25.2 | 0.989 | 99 | 530.5 | 505.4 | 56.6 | 569.9 | 3.198 | 395.3 | 29.3 | 111.8 | 21.3 | 43.7 | 11.1 | 111.8 | 22.9 | 7.75 | 87.2 | 23 | 28 | 25.1 | 49 | 30 | 1.001 | 61.6 | 85 | 8290 | 27.5 | 109.1 | 34.7 | 0.1 | 20.2 | 0 | 35.7 | 32.5
556271 | 71 | 39 | 2509 | 112.3 | 48.5 | 52.7 | 30.4 | 31.4 | 0.045 | 107 | 11.3 | 70 | 68.8 | 25.3 | 0.99 | 99 | 530.2 | 505 | 56.7 | 572.6 | 3.236 | 395.1 | 29.5 | 111.9 | 21.3 | 43.8 | 11.1 | 112 | 22.9 | 7.804 | 87.6 | 23.1 | 28 | 25.1 | 49 | 30 | 1.003 | 62.4 | 89 | 8190 | 27.5 | 110.4 | 34.6 | 0.1 | 19.6 | 0 | 35.7 | 32.5
556273 | 73 | 39 | 2508 | 112.8 | 48.6 | 52.8 | 30.4 | 31.4 | 0.045 | 107 | 11.3 | 70 | 68.9 | 25.3 | 0.991 | 99 | 529.8 | 504.6 | 56.8 | 575.2 | 3.269 | 395.2 | 29.6 | 112.2 | 21.3 | 44 | 11.1 | 112.2 | 22.9 | 7.807 | 88 | 22.9 | 27.5 | 25.5 | 49 | 30 | 1.001 | 62.7 | 86 | 8260 | 27.5 | 111.4 | 34.6 | 0.1 | 20.1 | 0 | 35.8 | 32.5
556275 | 75 | 39 | 2509 | 113.4 | 48.8 | 52.9 | 30.5 | 31.4 | 0.047 | 107 | 11.3 | 70 | 68.9 | 25.3 | 0.991 | 99 | 529.4 | 504.2 | 56.9 | 577.7 | 3.272 | 396 | 29.8 | 112.3 | 21.3 | 44.1 | 11 | 112.4 | 22.9 | 7.848 | 88.5 | 22.6 | 27.5 | 25.5 | 50 | 30 | 1.002 | 62.7 | 86 | 8140 | 27.5 | 111.7 | 34.6 | 0 | 20.1 | 0 | 35.2 | 32.5
556277 | 77 | 39 | 2508 | 114.2 | 48.9 | 52.9 | 30.5 | 31.4 | 0.046 | 107 | 11.3 | 70 | 68.8 | 25.4 | 0.989 | 99 | 529.1 | 503.8 | 57 | 580.1 | 3.308 | 395.8 | 30 | 112.4 | 21.3 | 44.2 | 11 | 112.4 | 22.9 | 7.895 | 88.8 | 22.7 | 27.5 | 25.5 | 50 | 30 | 0.999 | 63.1 | 90 | 7990 | 27.8 | 110.7 | 34.7 | 0 | 20.3 | 0 | 35.8 | 32.6
556279 | 79 | 39 | 2508 | 114.8 | 49 | 53 | 30.5 | 31.4 | 0.047 | 107 | 11.3 | 70 | 68.9 | 25.5 | 0.992 | 99 | 528.8 | 503.4 | 57.1 | 582.5 | 3.368 | 396.1 | 30.1 | 112.4 | 21.3 | 44.3 | 11 | 112.4 | 22.9 | 7.911 | 89.3 | 23 | 27.5 | 25.5 | 50 | 30 | 1.003 | 63.5 | 87 | 8290 | 27.8 | 111.4 | 34.6 | 0.1 | 19.5 | 0 | 35.7 | 32.6
556281 | 81 | 39 | 2508 | 115.4 | 49.1 | 53.1 | 30.6 | 31.4 | 0.046 | 107 | 11.2 | 70 | 69 | 25.5 | 0.991 | 99 | 528.4 | 503 | 57.2 | 584.9 | 3.336 | 395.7 | 30.3 | 112.4 | 21.3 | 44.4 | 11 | 112.5 | 22.9 | 7.948 | 89.7 | 23.1 | 27.5 | 25.9 | 50 | 30 | 1 | 63.9 | 87 | 8460 | 27.8 | 111.4 | 34.7 | 0.1 | 19.6 | 0 | 35.8 | 32.7
556283 | 83 | 39 | 2508 | 116.2 | 49.3 | 53.1 | 30.7 | 31.3 | 0.045 | 107.1 | 11.3 | 70 | 69 | 25.6 | 0.989 | 99 | 528 | 502.5 | 57.3 | 587.1 | 3.284 | 394.8 | 30.5 | 112.7 | 21.3 | 44.5 | 11 | 112.7 | 22.9 | 8.006 | 90 | 22.9 | 27.5 | 25.5 | 50 | 30 | 0.999 | 63.9 | 92 | 8310 | 27.8 | 113.3 | 34.6 | 0.1 | 20.2 | 0 | 35.2 | 32.6
556285 | 85 | 39 | 2508 | 116.9 | 49.4 | 53.2 | 30.7 | 31.3 | 0.044 | 107.1 | 11.3 | 70 | 69.1 | 25.7 | 0.992 | 99 | 527.5 | 502.1 | 57.4 | 589.3 | 3.297 | 394.5 | 30.7 | 112.9 | 21.3 | 44.6 | 11 | 113 | 22.9 | 8.001 | 90.5 | 22.6 | 27.5 | 25.9 | 50 | 30 | 0.999 | 64.7 | 88 | 8360 | 27.8 | 112 | 34.6 | 0.1 | 19.8 | 0 | 35.3 | 32.7
556287 | 87 | 39 | 2509 | 117.6 | 49.5 | 53.3 | 30.7 | 31.3 | 0.044 | 107.1 | 11.3 | 70 | 69.1 | 25.7 | 0.991 | 99 | 527.3 | 501.8 | 57.4 | 591.3 | 3.293 | 394 | 30.9 | 113.2 | 21.3 | 44.8 | 11.1 | 113.2 | 22.9 | 8.046 | 90.8 | 22.7 | 27.5 | 25.9 | 50 | 30 | 1.003 | 64.7 | 92 | 8210 | 27.8 | 113.6 | 34.6 | 0 | 20.2 | 0 | 35.8 | 32.8
556289 | 89 | 39 | 2509 | 118.5 | 49.7 | 53.3 | 30.8 | 31.3 | 0.045 | 107.1 | 11.3 | 70 | 69.1 | 25.7 | 0.99 | 99 | 527.2 | 501.5 | 57.6 | 593.3 | 3.302 | 394.2 | 31.1 | 113.3 | 21.3 | 44.9 | 11 | 113.4 | 22.9 | 8.117 | 91.1 | 23 | 27 | 25.9 | 50 | 30 | 1.002 | 65.1 | 89 | 8430 | 27.8 | 110.4 | 34.6 | 0 | 19.5 | 0 | 35.7 | 32.8
556291 | 91 | 39 | 2508 | 118.9 | 49.8 | 53.4 | 30.8 | 31.3 | 0.046 | 107.1 | 11.3 | 70 | 69 | 25.7 | 0.992 | 99 | 526.8 | 501.1 | 57.6 | 595.3 | 3.31 | 392.8 | 31.2 | 113.4 | 21.3 | 45 | 11 | 113.5 | 22.9 | 8.123 | 91.5 | 23 | 27 | 25.9 | 51 | 30 | 1 | 65.1 | 93 | 8290 | 28.2 | 114 | 34.6 | 0 | 19.9 | 0 | 35.8 | 32.8
556293 | 93 | 39 | 2507 | 119.4 | 49.9 | 53.5 | 30.9 | 31.3 | 0.047 | 107.1 | 11.3 | 70 | 69.1 | 25.8 | 0.99 | 99 | 526.2 | 500.4 | 57.8 | 597.1 | 3.278 | 392.1 | 31.4 | 113.6 | 21.3 | 45.1 | 11 | 113.7 | 22.9 | 8.144 | 91.7 | 22.8 | 27 | 25.9 | 51 | 30 | 1.004 | 65.5 | 89 | 8410 | 28.2 | 110.7 | 34.6 | 0.1 | 20.3 | 0 | 35.2 | 32.9
556295 | 95 | 39 | 2507 | 119.8 | 50 | 53.5 | 30.9 | 31.3 | 0.047 | 107.1 | 11.3 | 70 | 69.1 | 25.8 | 0.99 | 99 | 525.8 | 500 | 57.9 | 598.9 | 3.275 | 392 | 31.5 | 113.7 | 21.3 | 45.2 | 11 | 113.8 | 22.9 | 8.157 | 91.9 | 22.6 | 27 | 25.9 | 51 | 30 | 1 | 65.5 | 93 | 8210 | 28.2 | 112.3 | 34.6 | 0.1 | 19.7 | 0 | 35.5 | 32.9
556297 | 97 | 39 | 2505 | 120.1 | 50.2 | 53.6 | 31 | 31.3 | 0.046 | 107.1 | 11.3 | 70 | 69.2 | 25.8 | 0.992 | 99 | 525.4 | 499.5 | 57.9 | 600.6 | 3.249 | 392.6 | 31.6 | 113.7 | 21.3 | 45.3 | 11.1 | 113.7 | 22.9 | 8.175 | 92.2 | 22.7 | 27 | 26.3 | 51 | 30 | 1.001 | 65.9 | 90 | 8430 | 28.2 | 110.7 | 34.7 | 0 | 19.9 | 0 | 35.3 | 33
556299 | 99 | 39 | 2504 | 120.2 | 50.3 | 53.7 | 31 | 31.3 | 0.046 | 107.1 | 11.3 | 70 | 69.2 | 25.8 | 0.991 | 99 | 525 | 499.1 | 58 | 602.2 | 3.282 | 393.3 | 31.6 | 113.6 | 21.3 | 45.4 | 11 | 113.7 | 22.9 | 8.173 | 92.2 | 22.9 | 27 | 26.3 | 51 | 30 | 1 | 65.5 | 94 | 8120 | 28.2 | 112.3 | 34.7 | 0 | 20.2 | 0 | 35.5 | 33
556301 | 101 | 39 | 2504 | 120.6 | 50.4 | 53.7 | 31 | 31.3 | 0.045 | 107.2 | 11.3 | 70 | 69.2 | 25.8 | 0.99 | 99 | 524.8 | 498.8 | 58.2 | 603.8 | 3.325 | 393.6 | 31.7 | 113.6 | 21.3 | 45.5 | 11 | 113.6 | 22.9 | 8.191 | 92.4 | 22.9 | 27 | 26.3 | 51 | 30 | 0.998 | 66.3 | 90 | 8600 | 28.2 | 110.7 | 34.6 | 0.1 | 20.2 | 0 | 35.3 | 33
556303 | 103 | 39 | 2502 | 120.3 | 50.5 | 53.8 | 31.1 | 31.3 | 0.046 | 107.1 | 11.3 | 70 | 69.2 | 25.9 | 0.991 | 99 | 524.3 | 498.3 | 58.3 | 605.3 | 3.34 | 394.2 | 31.7 | 113.7 | 21.3 | 45.6 | 11 | 113.8 | 22.9 | 8.194 | 92.5 | 22.7 | 27 | 25.9 | 51 | 30 | 0.998 | 65.9 | 90 | 8650 | 28.2 | 111 | 34.6 | 0.1 | 20.2 | 0 | 35.5 | 33.1
556305 | 105 | 39 | 2504 | 120.9 | 50.6 | 53.9 | 31.1 | 31.2 | 0.049 | 107.1 | 11.3 | 70 | 69.2 | 25.9 | 0.992 | 99 | 524.1 | 498 | 58.4 | 606.7 | 3.345 | 395.3 | 31.7 | 113.8 | 21.3 | 45.7 | 11 | 113.8 | 22.9 | 8.187 | 92.7 | 22.5 | 27 | 26.3 | 51 | 30 | 1 | 65.9 | 94 | 8290 | 28.2 | 112.3 | 34.6 | 0 | 19.4 | 0 | 35.7 | 33.1
556307 | 107 | 39 | 2502 | 120.6 | 50.7 | 54 | 31.1 | 31.2 | 0.05 | 107.1 | 11.3 | 70 | 69.2 | 26 | 0.991 | 99 | 523.7 | 497.6 | 58.5 | 608 | 3.355 | 395.3 | 31.7 | 113.9 | 21.3 | 45.8 | 11 | 113.9 | 22.9 | 8.192 | 92.8 | 22.6 | 27 | 26.3 | 52 | 30 | 1.003 | 65.9 | 91 | 8580 | 28.2 | 111 | 34.6 | 0 | 20.4 | 0 | 35.2 | 33.1
556309 | 109 | 39 | 2502 | 120.8 | 50.8 | 54 | 31.2 | 31.2 | 0.05 | 107.1 | 11.3 | 69.9 | 69.2 | 26 | 0.991 | 99 | 523.6 | 497.4 | 58.6 | 609.4 | 3.358 | 395 | 31.7 | 114 | 21.4 | 45.9 | 11 | 114.1 | 22.9 | 8.208 | 92.7 | 22.9 | 27 | 26.3 | 52 | 30 | 1 | 65.9 | 94 | 8410 | 28.2 | 112.6 | 34.1 | 0 | 19.1 | 0 | 35.8 | 33.1
556311 | 111 | 39 | 2504 | 121.4 | 51 | 54.1 | 31.2 | 31.2 | 0.048 | 107.1 | 11.3 | 70 | 69.2 | 26.1 | 0.991 | 99 | 523.3 | 496.9 | 58.6 | 610.7 | 3.309 | 395.1 | 31.8 | 114.1 | 21.4 | 46 | 11 | 114.1 | 22.9 | 8.219 | 93 | 22.9 | 27 | 26.3 | 52 | 30 | 1.002 | 66.3 | 95 | 8240 | 28.2 | 112.6 | 34.6 | 0.1 | 20.1 | 0 | 35.3 | 33.2
556313 | 113 | 39 | 2502 | 121.3 | 51.1 | 54.1 | 31.2 | 31.2 | 0.048 | 107.1 | 11.3 | 70 | 69.2 | 26.2 | 0.99 | 99 | 522.6 | 496.2 | 58.7 | 612 | 3.215 | 392.2 | 31.9 | 114.1 | 21.4 | 46.1 | 11 | 114.2 | 22.9 | 8.21 | 93 | 22.7 | 27 | 26.3 | 52 | 30 | 1.001 | 66.3 | 95 | 8530 | 28.2 | 112.6 | 34.6 | 0.1 | 20.1 | 0 | 35.5 | 33.1
556315 | 115 | 39 | 2503 | 121.5 | 51.2 | 54.2 | 31.2 | 31.2 | 0.05 | 107.1 | 11.3 | 70.1 | 69.2 | 26.2 | 0.991 | 99 | 522.3 | 495.9 | 58.8 | 613.3 | 3.175 | 391.4 | 31.9 | 114.4 | 21.4 | 46.2 | 11.1 | 114.4 | 22.9 | 8.227 | 93.1 | 22.5 | 27 | 26.3 | 52 | 30 | 0.998 | 66.3 | 91 | 8680 | 28.2 | 113.3 | 34.6 | 0.1 | 20 | 0 | 35.7 | 33.2
556317 | 117 | 39 | 2501 | 121.4 | 51.3 | 54.2 | 31.2 | 31.2 | 0.049 | 107.1 | 11.3 | 70.1 | 69.2 | 26.2 | 0.991 | 99 | 522.1 | 495.6 | 59 | 614.5 | 3.159 | 391.7 | 31.9 | 114.1 | 21.4 | 46.3 | 11 | 114.1 | 22.9 | 8.217 | 93.2 | 22.6 | 27 | 26.3 | 52 | 30 | 1.004 | 66.3 | 91 | 8850 | 28.2 | 111 | 34.5 | 0.1 | 20.2 | 0 | 35.5 | 33.1
556319 | 119 | 39 | 2504 | 121.9 | 51.4 | 54.3 | 31.1 | 31.2 | 0.052 | 107.1 | 11.3 | 70 | 69.3 | 26.1 | 0.991 | 99 | 522 | 495.4 | 59.1 | 615.7 | 3.202 | 391.2 | 32 | 114.2 | 21.4 | 46.4 | 11 | 114.2 | 22.9 | 8.254 | 93.3 | 23 | 27 | 26.3 | 52 | 30 | 1.004 | 66.7 | 95 | 8550 | 28.2 | 112.6 | 34.6 | 0.1 | 19.8 | 0 | 35.5 | 33.1
556321 | 121 | 39 | 2503 | 122.2 | 51.5 | 54.4 | 31.1 | 31.2 | 0.052 | 107.1 | 11.3 | 70 | 69.3 | 26.2 | 0.99 | 99 | 521.6 | 494.9 | 59.2 | 616.8 | 3.129 | 391.3 | 32.1 | 114.2 | 21.4 | 46.5 | 11.1 | 114.2 | 22.9 | 8.268 | 93.4 | 23 | 27 | 26.3 | 52 | 30 | 1.001 | 66.3 | 95 | 8310 | 28.2 | 113 | 34.7 | 0.1 | 20.4 | 0 | 35.2 | 33.1
556323 | 123 | 39 | 2504 | 122.6 | 51.6 | 54.5 | 31.1 | 31.2 | 0.052 | 107.1 | 11.3 | 70 | 69.3 | 26.2 | 0.991 | 99 | 521.3 | 494.6 | 59.2 | 617.9 | 2.996 | 391.5 | 32.2 | 114.2 | 21.4 | 46.6 | 11 | 114.3 | 22.9 | 8.269 | 93.4 | 22.8 | 27 | 26.3 | 52 | 30 | 0.999 | 66.3 | 91 | 8650 | 28.2 | 113.3 | 34.7 | 0 | 20.3 | 0 | 35.5 | 33.1
556325 | 125 | 39 | 2503 | 122.7 | 51.7 | 54.5 | 31 | 31.2 | 0.051 | 107.1 | 11.3 | 70 | 69.3 | 26.2 | 0.991 | 99 | 521.1 | 494.3 | 59.3 | 619 | 3.004 | 391.6 | 32.2 | 114.4 | 21.4 | 46.7 | 11.1 | 114.4 | 22.9 | 8.273 | 93.4 | 22.6 | 26.5 | 26.3 | 53 | 30 | 1.003 | 66.3 | 91 | 8510 | 28.2 | 111 | 34.6 | 0 | 19.4 | 0 | 35.9 | 33.1
556327 | 127 | 39 | 2501 | 122.5 | 51.8 | 54.6 | 31 | 31.2 | 0.052 | 107.1 | 11.3 | 70 | 69.3 | 26.2 | 0.99 | 99 | 520.8 | 494 | 59.4 | 620.1 | 3.005 | 391.5 | 32.2 | 114.4 | 21.4 | 46.7 | 11 | 114.4 | 22.9 | 8.294 | 93.5 | 22.7 | 27 | 26.3 | 53 | 30 | 1.001 | 66.7 | 95 | 8510 | 28.2 | 113 | 34.6 | 0 | 20.4 | 0 | 35.2 | 33.1
556329 | 129 | 39 | 2501 | 122.5 | 51.9 | 54.6 | 31 | 31.2 | 0.049 | 107.1 | 11.3 | 69.9 | 69.4 | 26.3 | 0.992 | 99 | 520.4 | 493.6 | 59.4 | 621.1 | 2.927 | 391.8 | 32.2 | 114.5 | 21.4 | 46.8 | 11 | 114.6 | 22.9 | 8.262 | 93.4 | 23.1 | 27 | 26.3 | 53 | 30 | 1 | 66.3 | 95 | 8460 | 28.2 | 113 | 34.7 | 0 | 19.2 | 0 | 35.8 | 33
556331 | 131 | 39 | 2502 | 122.6 | 51.9 | 54.7 | 30.9 | 31.2 | 0.049 | 107.1 | 11.3 | 69.9 | 69.4 | 26.3 | 0.991 | 99 | 520 | 493 | 59.4 | 622.1 | 2.911 | 391.8 | 32.2 | 114.4 | 21.4 | 46.9 | 11 | 114.5 | 22.9 | 8.264 | 93.4 | 23.2 | 27 | 25.9 | 53 | 30 | 0.999 | 66.3 | 95 | 8090 | 28.2 | 112.6 | 34.7 | 0.1 | 20.2 | 0 | 35.7 | 33
556333 | 133 | 39 | 2494 | 121.7 | 52 | 54.7 | 30.9 | 31.2 | 0.051 | 107 | 11.3 | 69.9 | 69.4 | 26.3 | 0.99 | 99 | 519.7 | 492.7 | 59.5 | 623.1 | 2.897 | 392.4 | 32.1 | 114.5 | 21.4 | 47 | 11 | 114.6 | 22.9 | 8.252 | 92.7 | 23 | 27 | 25.9 | 53 | 30 | 0.998 | 65.5 | 90 | 8380 | 28.2 | 113.6 | 34.6 | 0.1 | 20.1 | 0 | 35.4 | 33
556335 | 135 | 39 | 2503 | 122.9 | 52.1 | 54.8 | 30.8 | 31.2 | 0.05 | 107.1 | 11.3 | 70 | 69.4 | 26.3 | 0.992 | 99 | 519.6 | 492.5 | 59.6 | 624 | 2.946 | 392.2 | 32.2 | 114.6 | 21.4 | 47.1 | 11.1 | 114.7 | 22.9 | 8.253 | 93.5 | 22.8 | 27 | 26.3 | 53 | 30 | 1.003 | 66.3 | 92 | 8650 | 28.2 | 113.6 | 34.6 | 0.1 | 20.2 | 0 | 35.2 | 32.9
556337 | 137 | 39 | 2500 | 122.9 | 52.2 | 54.8 | 30.8 | 31.2 | 0.05 | 107.1 | 11.3 | 70 | 69.4 | 26.3 | 0.991 | 99 | 519.5 | 492.3 | 59.6 | 624.8 | 2.908 | 392 | 32.3 | 114.5 | 21.4 | 47.1 | 11 | 114.5 | 22.9 | 8.284 | 93.4 | 22.9 | 27 | 26.3 | 53 | 30 | 1 | 66.3 | 91 | 8630 | 28.2 | 113.3 | 34.6 | 0 | 19.2 | 0 | 36.1 | 32.9
556339 | 139 | 39 | 2503 | 123.3 | 52.3 | 54.9 | 30.7 | 31.2 | 0.051 | 107.1 | 11.3 | 70 | 69.4 | 26.4 | 0.99 | 99 | 519.2 | 491.9 | 59.7 | 625.6 | 2.91 | 391.9 | 32.3 | 114.5 | 21.4 | 47.2 | 11 | 114.5 | 22.9 | 8.308 | 93.6 | 23.4 | 27 | 26.3 | 53 | 30 | 1.001 | 66.3 | 91 | 8360 | 28.2 | 113.6 | 34.5 | 0.1 | 20.3 | 0 | 35.4 | 32.9
556341 | 141 | 39 | 2502 | 123.4 | 52.4 | 54.9 | 30.7 | 31.2 | 0.051 | 107.1 | 11.3 | 70 | 69.4 | 26.4 | 0.991 | 99 | 518.8 | 491.6 | 59.8 | 626.5 | 2.92 | 391.6 | 32.4 | 114.3 | 21.4 | 47.3 | 11 | 114.3 | 22.9 | 8.295 | 93.6 | 23.7 | 27 | 26.3 | 53 | 30 | 1.001 | 66.7 | 95 | 8580 | 28.2 | 113 | 34.7 | 0 | 20 | 0 | 36 | 32.8
556343 | 143 | 39 | 2502 | 123.4 | 52.4 | 55 | 30.6 | 31.2 | 0.05 | 107.1 | 11.3 | 70.1 | 69.3 | 26.4 | 0.991 | 99 | 518.6 | 491.2 | 59.9 | 627.3 | 2.94 | 391.4 | 32.4 | 114.6 | 21.4 | 47.4 | 11.1 | 114.6 | 22.9 | 8.309 | 93.8 | 23.5 | 27 | 26.3 | 53 | 30 | 1.001 | 66.3 | 95 | 8290 | 28.2 | 115.2 | 34 | 0 | 20.3 | 0 | 35.4 | 32.8
556345 | 145 | 39 | 2501 | 123.6 | 52.5 | 55.1 | 30.6 | 31.2 | 0.05 | 107.1 | 11.3 | 70 | 69.4 | 26.5 | 0.99 | 99 | 518.3 | 490.9 | 59.9 | 628.1 | 2.969 | 392.2 | 32.5 | 114.6 | 21.4 | 47.4 | 11.1 | 114.6 | 22.9 | 8.33 | 93.6 | 23.2 | 26.5 | 26.3 | 54 | 30 | 1.003 | 66.3 | 92 | 8700 | 28.2 | 113.3 | 34.7 | 0 | 19.1 | 0 | 36 | 32.8
556347 | 147 | 39 | 2500 | 123.2 | 52.6 | 55.1 | 30.6 | 31.1 | 0.051 | 107.1 | 11.3 | 70 | 69.4 | 26.5 | 0.992 | 99 | 518.1 | 490.6 | 60 | 628.9 | 2.963 | 391.6 | 32.4 | 114.7 | 21.4 | 47.5 | 11 | 114.7 | 22.9 | 8.289 | 93.7 | 23.4 | 26.5 | 26.3 | 54 | 30 | 1 | 66.7 | 91 | 8510 | 28.2 | 113.3 | 34.7 | 0 | 19.8 | 0 | 35.8 | 32.7
556349 | 149 | 39 | 2500 | 123.3 | 52.7 | 55.2 | 30.5 | 31.1 | 0.05 | 107.1 | 11.3 | 70 | 69.4 | 26.6 | 0.991 | 99 | 517.6 | 490.1 | 60.1 | 629.7 | 2.937 | 391.7 | 32.4 | 114.6 | 21.5 | 47.6 | 11 | 114.6 | 22.9 | 8.296 | 93.7 | 23.8 | 26.5 | 26.7 | 54 | 30 | 1.002 | 66.3 | 92 | 8850 | 28.2 | 113.3 | 34.5 | 0 | 20.2 | 0 | 35.7 | 32.7
556351 | 151 | 39 | 2502 | 123.6 | 52.7 | 55.3 | 30.5 | 31.2 | 0.047 | 107.1 | 11.3 | 70 | 69.5 | 26.6 | 0.99 | 99 | 517.4 | 489.7 | 60.2 | 630.4 | 2.886 | 392 | 32.4 | 114.6 | 21.5 | 47.7 | 11.1 | 114.6 | 22.9 | 8.321 | 93.9 | 24.3 | 27 | 26.7 | 54 | 30 | 1.001 | 66.3 | 95 | 8480 | 28.2 | 115.2 | 34.7 | 0 | 20.4 | 0 | 35.4 | 32.7
556353 | 153 | 39 | 2501 | 123.6 | 52.8 | 55.3 | 30.5 | 31.2 | 0.048 | 107.1 | 11.3 | 70 | 69.4 | 26.7 | 0.992 | 99 | 517.1 | 489.4 | 60.3 | 631.1 | 2.872 | 391.4 | 32.5 | 114.9 | 21.5 | 47.7 | 11.3 | 114.9 | 23 | 8.303 | 93.7 | 24.2 | 26.5 | 25.9 | 54 | 30 | 0.998 | 66.3 | 92 | 8750 | 28.2 | 113.6 | 34.7 | 0 | 19.2 | 0 | 36 | 32.7
556355 | 155 | 39 | 2502 | 124 | 52.9 | 55.4 | 30.5 | 31.2 | 0.047 | 107.1 | 11.3 | 70 | 69.4 | 26.8 | 0.991 | 99 | 516.8 | 489 | 60.3 | 631.8 | 2.814 | 391.3 | 32.5 | 114.8 | 21.5 | 47.8 | 11.4 | 114.8 | 23 | 8.327 | 93.9 | 23.9 | 26.5 | 26.3 | 54 | 30 | 1.006 | 66.7 | 92 | 8770 | 28.2 | 113.6 | 34.6 | 0.1 | 20.4 | 0 | 35.4 | 32.7
556357 | 157 | 39 | 2503 | 124.2 | 53 | 55.4 | 30.5 | 31.2 | 0.047 | 107.1 | 11.3 | 70 | 69.4 | 26.8 | 0.99 | 99 | 516.6 | 488.7 | 60.4 | 632.5 | 2.824 | 391.1 | 32.6 | 114.8 | 21.5 | 47.8 | 11.2 | 114.8 | 23 | 8.343 | 94 | 24 | 26.5 | 26.3 | 54 | 30 | 1.003 | 66.7 | 92 | 8480 | 28.2 | 113.6 | 34.4 | 0.1 | 19.8 | 0 | 35.7 | 32.7
556359 | 159 | 39 | 2502 | 124.3 | 53 | 55.5 | 30.5 | 31.2 | 0.047 | 107.1 | 11.3 | 70 | 69.4 | 26.9 | 0.992 | 99 | 516.3 | 488.4 | 60.5 | 633.2 | 2.836 | 390.7 | 32.6 | 114.8 | 21.5 | 47.9 | 11.1 | 114.8 | 23 | 8.351 | 94.1 | 24.4 | 26.5 | 26.7 | 54 | 30 | 1 | 66.7 | 96 | 8580 | 28.2 | 115.6 | 34.6 | 0 | 20.3 | 0 | 35.4 | 32.7
556361 | 161 | 39 | 2503 | 124.7 | 53.1 | 55.5 | 30.5 | 31.3 | 0.047 | 107.1 | 11.3 | 70 | 69.4 | 27 | 0.991 | 99 | 516.2 | 488.2 | 60.5 | 633.9 | 2.913 | 390.2 | 32.7 | 114.6 | 21.5 | 48 | 11.3 | 114.6 | 23 | 8.364 | 94.1 | 25 | 26.5 | 26.3 | 54 | 30 | 0.999 | 67.1 | 95 | 8360 | 28.2 | 113 | 34.6 | 0 | 19.4 | 0 | 36.1 | 32.7
556363 | 163 | 39 | 2502 | 124.7 | 53.2 | 55.6 | 30.5 | 31.3 | 0.047 | 107.1 | 11.3 | 70 | 69.4 | 27.2 | 0.991 | 99 | 516.1 | 488 | 60.6 | 634.7 | 2.96 | 390.2 | 32.7 | 114.8 | 21.5 | 48 | 11.4 | 114.8 | 23 | 8.382 | 94.3 | 25.2 | 26.5 | 26.3 | 54 | 30 | 1.006 | 67.1 | 92 | 8630 | 28.2 | 113.6 | 34.6 | 0.1 | 20.2 | 0 | 35.3 | 32.7
556365 | 165 | 39 | 2500 | 124.6 | 53.3 | 55.6 | 30.5 | 31.3 | 0.048 | 107.1 | 11.3 | 70 | 69.4 | 27.3 | 0.991 | 99 | 515.8 | 487.7 | 60.6 | 635.4 | 2.95 | 390.3 | 32.8 | 114.9 | 21.5 | 48.1 | 11.5 | 115 | 23 | 8.387 | 94.2 | 24.9 | 26.5 | 26.3 | 54 | 30 | 1 | 66.7 | 92 | 8550 | 28.2 | 114 | 34.7 | 0 | 20.2 | 0 | 35.7 | 32.7
556367 | 167 | 39 | 2502 | 124.8 | 53.3 | 55.7 | 30.5 | 31.3 | 0.047 | 107.1 | 11.3 | 70 | 69.4 | 27.3 | 0.991 | 99 | 515.5 | 487.3 | 60.7 | 636 | 2.989 | 390.3 | 32.7 | 115 | 21.5 | 48.1 | 11.3 | 115 | 23 | 8.374 | 94.5 | 24.9 | 26.5 | 26.3 | 54 | 30 | 1.001 | 67.1 | 93 | 8650 | 28.2 | 113.6 | 34.7 | 0 | 20.2 | 0 | 35.6 | 32.7
556369 | 169 | 39 | 2502 | 125 | 53.4 | 55.7 | 30.5 | 31.3 | 0.047 | 107.1 | 11.3 | 70 | 69.5 | 27.4 | 0.991 | 99 | 515.3 | 487 | 60.8 | 636.7 | 3.024 | 389.9 | 32.8 | 115 | 21.5 | 48.2 | 11.3 | 115.1 | 23 | 8.395 | 94.5 | 25.3 | 26.5 | 26.7 | 54 | 30 | 1.001 | 67.1 | 96 | 8330 | 28.2 | 115.6 | 34.7 | 0 | 19.4 | 0 | 35.7 | 32.7
556371 | 171 | 39 | 2500 | 124.8 | 53.4 | 55.8 | 30.5 | 31.4 | 0.047 | 107.1 | 11.3 | 70 | 69.5 | 27.5 | 0.991 | 99 | 515.1 | 486.7 | 60.8 | 637.3 | 3.078 | 390.2 | 32.8 | 114.9 | 21.5 | 48.2 | 11.5 | 115 | 23 | 8.403 | 94.6 | 25.9 | 26.5 | 26.3 | 55 | 30 | 0.996 | 67.1 | 96 | 8240 | 28.2 | 115.6 | 34.6 | 0.1 | 20.4 | 0 | 35.5 | 32.7
556373 | 173 | 39 | 2501 | 124.8 | 53.5 | 55.9 | 30.5 | 31.4 | 0.046 | 107.1 | 11.3 | 70 | 69.5 | 27.6 | 0.991 | 99 | 514.9 | 486.4 | 61 | 637.9 | 3.095 | 391.1 | 32.8 | 115 | 21.5 | 48.3 | 11.5 | 115 | 23 | 8.401 | 94.9 | 26.2 | 26.5 | 26.7 | 55 | 30 | 1 | 67.5 | 97 | 8550 | 28.6 | 115.6 | 34.5 | 0 | 20.4 | 0 | 35.2 | 32.7
556375 | 175 | 39 | 2501 | 125.1 | 53.5 | 55.9 | 30.5 | 31.4 | 0.047 | 107.1 | 11.3 | 70 | 69.5 | 27.7 | 0.991 | 99 | 514.5 | 486.1 | 61 | 638.5 | 2.998 | 392.4 | 32.8 | 115.3 | 21.5 | 48.3 | 11.5 | 115.3 | 23 | 8.426 | 94.8 | 26 | 26.5 | 26.3 | 55 | 30 | 1.003 | 67.5 | 93 | 8800 | 28.6 | 112.3 | 34.7 | 0 | 19.1 | 0 | 35.7 | 32.7
556377 | 177 | 39 | 2503 | 125.6 | 53.6 | 56 | 30.5 | 31.5 | 0.046 | 107.1 | 11.3 | 70 | 69.6 | 27.8 | 0.99 | 99 | 514.1 | 485.5 | 61 | 639 | 2.853 | 390.7 | 32.9 | 115.1 | 21.5 | 48.4 | 11.4 | 115.1 | 23 | 8.447 | 95 | 25.8 | 26.5 | 26.3 | 55 | 30 | 0.999 | 67.8 | 93 | 8750 | 28.6 | 114 | 34.6 | 0 | 20.2 | 0 | 35.7 | 32.7
556379 | 179 | 39 | 2503 | 125.9 | 53.6 | 56 | 30.5 | 31.5 | 0.047 | 107.1 | 11.3 | 70 | 69.5 | 27.9 | 0.992 | 99 | 513.9 | 485.4 | 61.1 | 639.6 | 2.813 | 390.4 | 33 | 115.1 | 21.5 | 48.4 | 11.4 | 115.1 | 23 | 8.452 | 95 | 26.2 | 26.5 | 26.7 | 55 | 30 | 1.003 | 67.5 | 96 | 8580 | 28.6 | 115.6 | 34.6 | 0.1 | 19 | 0 | 36.1 | 32.7
556381 | 181 | 39 | 2502 | 125.8 | 53.7 | 56.1 | 30.5 | 31.5 | 0.046 | 107.1 | 11.3 | 70 | 69.5 | 28.1 | 0.991 | 99 | 513.6 | 485 | 61.2 | 640.2 | 2.864 | 390.1 | 33 | 115.1 | 21.6 | 48.5 | 11.5 | 115.2 | 23 | 8.462 | 95.2 | 26.8 | 26.5 | 26.3 | 55 | 30 | 1.005 | 67.5 | 97 | 8360 | 28.6 | 115.9 | 34.6 | 0.1 | 20.4 | 0 | 35.4 | 32.7
556383 | 183 | 39 | 2501 | 125.9 | 53.8 | 56.2 | 30.5 | 31.5 | 0.047 | 107.1 | 11.3 | 70 | 69.6 | 28.2 | 0.989 | 99 | 513.6 | 484.9 | 61.3 | 640.7 | 2.845 | 390.4 | 33.1 | 115 | 21.6 | 48.5 | 11.5 | 115.1 | 23 | 8.487 | 95.1 | 27.2 | 26.5 | 26.7 | 55 | 30 | 0.998 | 67.8 | 97 | 8510 | 28.6 | 115.6 | 34.6 | -16.1 | 19.5 | 0 | 36.2 | 32.8
556385 | 185 | 39 | 2500 | 125.7 | 53.8 | 56.3 | 30.5 | 31.6 | 0.047 | 107.1 | 11.3 | 70 | 69.6 | 28.3 | 0.991 | 99 | 513.3 | 484.6 | 61.3 | 641.3 | 2.875 | 390.6 | 33 | 115.4 | 21.6 | 48.5 | 11.5 | 115.4 | 23 | 8.452 | 95.2 | 26.8 | 26.5 | 26.7 | 55 | 30 | 1.001 | 67.5 | 97 | 8600 | 28.6 | 114.3 | 34.6 | 0 | 20.2 | 0 | 35.7 | 32.8
556387 | 187 | 39 | 2501 | 125.9 | 53.9 | 56.3 | 30.5 | 31.6 | 0.048 | 107.1 | 11.4 | 70 | 69.6 | 28.3 | 0.991 | 99 | 513.3 | 484.4 | 61.4 | 641.8 | 2.971 | 390.6 | 33 | 115.2 | 21.6 | 48.6 | 11.3 | 115.3 | 23 | 8.475 | 95.4 | 26.7 | 26.5 | 27.1 | 55 | 30 | 1.001 | 67.8 | 97 | 8310 | 28.6 | 115.9 | 34.6 | 0 | 20.2 | 0 | 35.4 | 32.8
556389 | 189 | 39 | 2502 | 126.2 | 53.9 | 56.4 | 30.6 | 31.6 | 0.047 | 107.1 | 11.3 | 70 | 69.6 | 28.3 | 0.989 | 99 | 513.4 | 484.5 | 61.4 | 642.3 | 3.143 | 390.6 | 33.1 | 115.3 | 21.6 | 48.6 | 11.4 | 115.3 | 23 | 8.502 | 95.5 | 27 | 26.5 | 27.1 | 55 | 30 | 0.999 | 68.2 | 97 | 8430 | 28.6 | 115.9 | 34.7 | 0 | 19.2 | 0 | 35.9 | 32.8
556391 | 191 | 39 | 2502 | 126.1 | 54 | 56.4 | 30.6 | 31.6 | 0.046 | 107.1 | 11.3 | 70 | 69.6 | 28.5 | 0.992 | 99 | 513.4 | 484.3 | 61.6 | 642.8 | 3.318 | 390.5 | 33.1 | 115.3 | 21.7 | 48.7 | 11.5 | 115.3 | 23 | 8.471 | 95.7 | 27.5 | 26.5 | 26.7 | 55 | 30 | 0.999 | 68.2 | 97 | 8580 | 28.6 | 115.6 | 34.6 | 0 | 20 | 0 | 36 | 32.8
556393 | 193 | 39 | 2502 | 126.4 | 54 | 56.5 | 30.5 | 31.6 | 0.048 | 107.1 | 11.3 | 70 | 69.5 | 28.7 | 0.991 | 99 | 513.6 | 484.5 | 61.6 | 643.2 | 3.554 | 391 | 33.2 | 115.3 | 21.7 | 48.7 | 11.5 | 115.3 | 23 | 8.498 | 96.1 | 27.7 | 26.5 | 27.1 | 55 | 30 | 1.002 | 68.2 | 94 | 8850 | 28.6 | 114 | 34.6 | 0 | 20.4 | 0 | 35.2 | 32.8
556395 | 195 | 39 | 2501 | 126.5 | 54 | 56.6 | 30.6 | 31.6 | 0.05 | 107.1 | 11.4 | 70 | 69.6 | 28.9 | 0.99 | 99 | 513.6 | 484.4 | 61.7 | 643.7 | 3.634 | 391.4 | 33.2 | 115.3 | 21.7 | 48.8 | 11.5 | 115.4 | 23 | 8.484 | 95.9 | 27.3 | 26.5 | 26.7 | 55 | 30 | 0.999 | 68.2 | 94 | 8820 | 28.6 | 114 | 34.6 | 0 | 19.2 | 0 | 36.2 | 32.8
556397 | 197 | 39 | 2501 | 126.4 | 54.1 | 56.6 | 30.6 | 31.6 | 0.048 | 107.1 | 11.4 | 70 | 69.6 | 28.9 | 0.992 | 99 | 513.6 | 484.4 | 61.8 | 644.1 | 3.833 | 391.5 | 33.2 | 115.2 | 21.6 | 48.8 | 11.3 | 115.3 | 23 | 8.479 | 96.3 | 27.1 | 26.5 | 27.1 | 55 | 30 | 1 | 68.6 | 94 | 8700 | 28.6 | 112.3 | 34.6 | 0.1 | 20.3 | 0 | 35.4 | 32.8
556399 | 199 | 39 | 2502 | 126.6 | 54.1 | 56.7 | 30.6 | 31.6 | 0.048 | 107.1 | 11.4 | 69.9 | 69.7 | 28.9 | 0.99 | 99 | 513.5 | 484.3 | 61.8 | 644.5 | 3.887 | 391.2 | 33.2 | 115.2 | 21.6 | 48.8 | 11.3 | 115.2 | 23 | 8.502 | 96.5 | 27.5 | 26 | 27.1 | 55 | 31 | 0.998 | 68.6 | 98 | 8480 | 28.6 | 115.9 | 34.7 | 0.1 | 19.8 | 0 | 35.7 | 32.8
556401 | 201 | 39 | 2502 | 127 | 54.2 | 56.7 | 30.5 | 31.6 | 0.048 | 107.1 | 11.4 | 69.9 | 69.7 | 29 | 0.99 | 99 | 513.2 | 483.9 | 62 | 645 | 3.741 | 391.6 | 33.3 | 115.1 | 21.6 | 48.9 | 11.5 | 115.1 | 23 | 8.505 | 96.5 | 28 | 26 | 27.1 | 55 | 31 | 1.002 | 69 | 98 | 8550 | 28.6 | 115.6 | 34.5 | 0 | 20.4 | 0 | 35.6 | 32.8
556403 | 203 | 39 | 2502 | 127.3 | 54.2 | 56.8 | 30.6 | 31.7 | 0.048 | 107.1 | 11.4 | 70 | 69.7 | 29.1 | 0.992 | 99 | 513 | 483.6 | 62 | 645.4 | 3.656 | 391.1 | 33.4 | 115.1 | 21.6 | 48.9 | 11.5 | 115.1 | 23 | 8.489 | 96.5 | 27.9 | 26 | 27.1 | 55 | 30 | 1.001 | 68.6 | 94 | 8700 | 28.6 | 114 | 34.7 | 0 | 19.1 | 0 | 36.2 | 32.8
556405 | 205 | 39 | 2501 | 127.1 | 54.2 | 56.9 | 30.5 | 31.7 | 0.048 | 107.1 | 11.4 | 70 | 69.7 | 29.2 | 0.991 | 99 | 512.6 | 483.2 | 62.1 | 645.9 | 3.622 | 391.2 | 33.4 | 115.4 | 21.6 | 48.9 | 11.4 | 115.4 | 23 | 8.496 | 96.7 | 27.4 | 26 | 27.1 | 56 | 30 | 0.999 | 68.6 | 94 | 8920 | 28.6 | 112.3 | 34.6 | 0 | 20.2 | 0 | 35.6 | 32.8
556407 | 207 | 39 | 2503 | 127.5 | 54.3 | 56.9 | 30.5 | 31.7 | 0.048 | 107.1 | 11.4 | 70 | 69.8 | 29.2 | 0.99 | 99 | 512.8 | 483.2 | 62.2 | 646.3 | 3.698 | 391.1 | 33.4 | 115.3 | 21.7 | 48.9 | 11.2 | 115.4 | 23 | 8.551 | 97 | 27.3 | 26 | 27.5 | 56 | 31 | 1.009 | 69 | 94 | 8770 | 28.6 | 112.3 | 34.7 | 0 | 20.2 | 0 | 35.6 | 32.8
556409 | 209 | 39 | 2500 | 127.3 | 54.3 | 57 | 30.5 | 31.7 | 0.048 | 107.1 | 11.3 | 70 | 69.8 | 29.4 | 0.991 | 99 | 512.6 | 482.9 | 62.2 | 646.7 | 3.767 | 391.1 | 33.5 | 115.4 | 21.7 | 49 | 11.2 | 115.4 | 23 | 8.528 | 96.9 | 27.7 | 26 | 27.1 | 56 | 30 | 0.999 | 69 | 99 | 8310 | 29 | 114.3 | 34.6 | 0 | 20.3 | 0 | 35.5 | 32.8
556411 | 1 | 39 | 2486 | 130.2 | 54.3 | 57.1 | 30.5 | 31.7 | 0.048 | 107.1 | 11.4 | 70 | 69.8 | 29.6 | 0.987 | 99 | 512.2 | 482.5 | 62.4 | 647.2 | 3.761 | 391.1 | 33.8 | 115.3 | 21.7 | 49 | 11.4 | 115.4 | 23 | 8.527 | 97.4 | 28.1 | 26 | 27.1 | 56 | 30 | 0.993 | 69.4 | 99 | 8700 | 28.6 | 114.3 | 34.7 | 0 | 20.2 | 0 | 35.9 | 32.8
556413 | 3 | 39 | 2484 | 128.7 | 54.4 | 57.1 | 30.5 | 31.7 | 0.049 | 107.1 | 11.4 | 70 | 69.7 | 29.7 | 0.988 | 99 | 511 | 481.4 | 62.4 | 647.6 | 3.684 | 390.8 | 33.7 | 115.6 | 21.7 | 49 | 11.5 | 115.6 | 23 | 8.537 | 97.6 | 27.9 | 26 | 27.5 | 56 | 31 | 1.006 | 69.4 | 95 | 8850 | 28.6 | 114.3 | 34.4 | 0.1 | 19.9 | 0 | 35.9 | 32.8
556415 | 5 | 39 | 2490 | 127.7 | 54.4 | 57.2 | 30.5 | 31.7 | 0.049 | 107.1 | 11.4 | 70.1 | 69.4 | 29.7 | 0.991 | 99 | 511.1 | 481.4 | 62.4 | 647.9 | 3.56 | 391.2 | 33.5 | 115.7 | 21.7 | 49 | 11.3 | 115.7 | 23 | 8.507 | 97.5 | 27.4 | 26 | 27.5 | 56 | 30 | 1.004 | 69 | 99 | 8510 | 29 | 114.6 | 34.7 | 0 | 19.9 | 0 | 35.5 | 32.8
556417 | 7 | 39 | 2497 | 128.1 | 54.5 | 57.3 | 30.5 | 31.7 | 0.049 | 107.1 | 11.4 | 70 | 69.4 | 29.8 | 0.992 | 99 | 511.2 | 481.5 | 62.4 | 648.2 | 3.502 | 390.8 | 33.5 | 115.4 | 21.7 | 49.1 | 11.2 | 115.5 | 23 | 8.506 | 97.3 | 27.3 | 26 | 27.5 | 56 | 30 | 1.008 | 69.4 | 95 | 8800 | 29 | 114 | 34.6 | 0 | 19.2 | 0 | 35.8 | 32.7
556419 | 9 | 39 | 2499 | 128.4 | 54.5 | 57.3 | 30.5 | 31.7 | 0.048 | 107.1 | 11.4 | 70 | 69.4 | 29.8 | 0.992 | 99 | 511.2 | 481.4 | 62.4 | 648.5 | 3.47 | 390.5 | 33.6 | 115.4 | 21.7 | 49.1 | 11.2 | 115.5 | 23 | 8.546 | 97.4 | 27.7 | 26 | 27.5 | 56 | 31 | 1.001 | 69.4 | 95 | 8800 | 28.6 | 112.3 | 34.7 | 0.1 | 20.1 | 0 | 35.4 | 32.8
556421 | 11 | 39 | 2498 | 128.3 | 54.5 | 57.3 | 30.4 | 31.7 | 0.049 | 107.1 | 11.4 | 70 | 69.4 | 29.9 | 0.991 | 99 | 511.1 | 481.2 | 62.5 | 648.9 | 3.532 | 390.6 | 33.7 | 115.4 | 21.7 | 49.1 | 11.3 | 115.4 | 23 | 8.569 | 97.4 | 27.8 | 26 | 27.1 | 56 | 30 | 0.997 | 69.4 | 95 | 9020 | 28.6 | 112.3 | 34.5 | 0 | 20.2 | 0 | 35.3 | 32.7
556423 | 13 | 39 | 2500 | 128.3 | 54.5 | 57.4 | 30.4 | 31.7 | 0.049 | 107.1 | 11.4 | 69.9 | 69.5 | 30 | 0.992 | 99 | 510.9 | 481 | 62.6 | 649.3 | 3.587 | 391 | 33.7 | 115.4 | 21.7 | 49.1 | 11.3 | 115.5 | 23 | 8.544 | 97.3 | 27.6 | 26 | 27.1 | 56 | 30 | 1 | 69.4 | 95 | 8770 | 28.6 | 112.3 | 34.7 | 0 | 20.1 | 0 | 35.4 | 32.7
556425 | 15 | 39 | 2499 | 128.2 | 54.5 | 57.4 | 30.4 | 31.7 | 0.049 | 107.1 | 11.4 | 69.9 | 69.5 | 30 | 0.99 | 99 | 510.9 | 480.9 | 62.7 | 649.7 | 3.693 | 391.2 | 33.7 | 115.5 | 21.7 | 49.1 | 11.2 | 115.5 | 23 | 8.567 | 97.3 | 27.2 | 26 | 27.1 | 56 | 30 | 0.999 | 69.4 | 95 | 8820 | 29 | 112.3 | 34.7 | 0 | 20 | 0 | 35.3 | 32.7
556427 | 17 | 39 | 2501 | 128.4 | 54.6 | 57.5 | 30.4 | 31.7 | 0.049 | 107.1 | 11.4 | 70 | 69.5 | 29.9 | 0.99 | 99 | 510.8 | 480.7 | 62.7 | 650.1 | 3.681 | 391 | 33.7 | 115.4 | 21.7 | 49.2 | 11.2 | 115.4 | 23 | 8.567 | 97.3 | 27.2 | 26 | 27.5 | 56 | 31 | 0.999 | 69.4 | 95 | 8990 | 28.6 | 112.3 | 34.7 | 0 | 20 | 0 | 35.3 | 32.7
556429 | 19 | 39 | 2499 | 128.3 | 54.6 | 57.6 | 30.4 | 31.7 | 0.049 | 107 | 11.4 | 70 | 69.6 | 29.9 | 0.991 | 99 | 510.6 | 480.4 | 62.8 | 650.5 | 3.657 | 390.8 | 33.7 | 115.6 | 21.7 | 49.2 | 11.1 | 115.6 | 23 | 8.543 | 97 | 27.5 | 26 | 27.1 | 56 | 31 | 1.006 | 68.6 | 95 | 8730 | 28.6 | 112.6 | 34.6 | 0.1 | 19.1 | 0 | 35.8 | 32.7
556431 | 21 | 39 | 2499 | 128.1 | 54.6 | 57.6 | 30.3 | 31.7 | 0.049 | 107 | 11.4 | 70 | 69.7 | 29.9 | 0.991 | 99 | 510.2 | 480 | 62.8 | 650.9 | 3.62 | 391.4 | 33.6 | 115.8 | 21.7 | 49.2 | 11.1 | 115.9 | 23 | 8.528 | 97.1 | 27.5 | 26 | 27.1 | 56 | 31 | 0.997 | 69 | 95 | 8700 | 29 | 112.6 | 34.7 | 0 | 20.1 | 0 | 35.7 | 32.6
556433 | 23 | 39 | 2498 | 127.8 | 54.6 | 57.7 | 30.3 | 31.7 | 0.049 | 107 | 11.4 | 70 | 69.6 | 30 | 0.991 | 99 | 509.9 | 479.7 | 62.9 | 651.2 | 3.547 | 392.3 | 33.6 | 116.1 | 21.7 | 49.2 | 11.1 | 116.1 | 23 | 8.522 | 97.1 | 27.2 | 26 | 27.1 | 56 | 31 | 0.998 | 69 | 95 | 8680 | 29 | 112.6 | 34.7 | 0 | 20.1 | 0 | 35.6 | 32.6
556435 | 25 | 39 | 2499 | 127.6 | 54.7 | 57.7 | 30.3 | 31.7 | 0.049 | 107 | 11.4 | 70 | 69.6 | 30 | 0.992 | 99 | 509.5 | 479.2 | 63 | 651.4 | 3.482 | 392.1 | 33.5 | 116.1 | 21.7 | 49.2 | 11.2 | 116.1 | 23 | 8.494 | 97.2 | 26.8 | 26 | 27.5 | 56 | 31 | 1.005 | 69.4 | 99 | 8650 | 29 | 114.6 | 34.5 | 0 | 20.1 | 0 | 35.3 | 32.6
556437 | 27 | 39 | 2501 | 127.9 | 54.7 | 57.8 | 30.3 | 31.7 | 0.051 | 107 | 11.4 | 70 | 69.6 | 30 | 0.991 | 99 | 509.4 | 479 | 63 | 651.7 | 3.45 | 390.9 | 33.6 | 116 | 21.7 | 49.3 | 11.1 | 116 | 23 | 8.532 | 97.1 | 26.9 | 26 | 27.5 | 56 | 31 | 0.998 | 69 | 99 | 8750 | 28.6 | 114.6 | 34.5 | 0.1 | 19.9 | 0 | 35.4 | 32.6
556439 | 29 | 39 | 2501 | 128.4 | 54.7 | 57.8 | 30.2 | 31.7 | 0.051 | 107 | 11.4 | 70.1 | 69.6 | 30.1 | 0.99 | 99 | 509.2 | 478.7 | 63.1 | 652 | 3.399 | 391.8 | 33.7 | 115.4 | 21.7 | 49.3 | 11.1 | 115.4 | 23 | 8.562 | 96.9 | 27 | 26 | 27.1 | 56 | 31 | 1.001 | 69 | 94 | 8870 | 28.6 | 114 | 34.6 | 0.1 | 18.9 | 0 | 36.3 | 32.6
556441 | 31 | 39 | 2500 | 128.3 | 54.7 | 57.9 | 30.2 | 31.8 | 0.05 | 107.1 | 11.4 | 70 | 69.6 | 30.1 | 0.992 | 99 | 508.9 | 478.5 | 63.1 | 652.3 | 3.412 | 391 | 33.7 | 115.4 | 21.7 | 49.3 | 11.1 | 115.4 | 23 | 8.552 | 97.2 | 26.9 | 26 | 27.1 | 56 | 31 | 1 | 69.4 | 95 | 8700 | 28.6 | 112.3 | 34.6 | 0 | 20.4 | 0 | 35.8 | 32.5
556443 | 33 | 39 | 2501 | 128.5 | 54.7 | 57.9 | 30.2 | 31.8 | 0.05 | 107.1 | 11.4 | 70 | 69.7 | 30.1 | 0.991 | 99 | 508.8 | 478.2 | 63.2 | 652.7 | 3.469 | 391.8 | 33.7 | 115.5 | 21.8 | 49.3 | 11.2 | 115.6 | 23 | 8.559 | 97.4 | 26.6 | 26 | 27.5 | 56 | 31 | 1.003 | 69 | 95 | 8650 | 28.6 | 112.3 | 34.6 | 0 | 20.5 | 0 | 35.5 | 32.5
556445 | 35 | 39 | 2500 | 128.6 | 54.7 | 58 | 30.2 | 31.8 | 0.05 | 107 | 11.4 | 70 | 69.6 | 30.1 | 0.99 | 99 | 508.7 | 478.1 | 63.2 | 653 | 3.444 | 390.8 | 33.8 | 115.5 | 21.7 | 49.3 | 11.2 | 115.5 | 23 | 8.561 | 97.1 | 26.4 | 26 | 27.1 | 56 | 31 | 0.997 | 69 | 99 | 8550 | 28.6 | 114.3 | 34.6 | 0.1 | 19.2 | 0 | 36.2 | 32.5
556447 | 37 | 39 | 2497 | 127.7 | 54.8 | 58.1 | 30.2 | 31.8 | 0.051 | 107 | 11.4 | 69.9 | 69.6 | 30.1 | 0.992 | 99 | 508.3 | 477.6 | 63.3 | 653.4 | 3.413 | 390.8 | 33.6 | 115.7 | 21.7 | 49.3 | 11.2 | 115.7 | 23 | 8.507 | 97.2 | 26.4 | 26 | 27.1 | 56 | 31 | 1.001 | 69 | 99 | 8650 | 29 | 114.6 | 34.5 | 0.1 | 20.2 | 0 | 35.6 | 32.5
556449 | 39 | 39 | 2502 | 128.5 | 54.8 | 58.1 | 30.2 | 31.8 | 0.05 | 107.1 | 11.4 | 70 | 69.5 | 30.1 | 0.992 | 99 | 508.1 | 477.3 | 63.4 | 653.7 | 3.412 | 390.9 | 33.7 | 115.6 | 21.7 | 49.3 | 11.2 | 115.6 | 23 | 8.536 | 97.3 | 26.4 | 26 | 27.1 | 56 | 31 | 1.001 | 69 | 99 | 8730 | 28.6 | 114.3 | 34.6 | 0 | 20.2 | 0 | 35.8 | 32.5
556451 | 41 | 39 | 2499 | 128.1 | 54.8 | 58.2 | 30.1 | 31.8 | 0.052 | 107 | 11.4 | 70 | 69.5 | 30.1 | 0.99 | 99 | 507.8 | 477 | 63.4 | 654.1 | 3.384 | 391.1 | 33.7 | 115.8 | 21.7 | 49.4 | 11.1 | 115.8 | 23 | 8.511 | 97 | 26.3 | 26 | 27.1 | 56 | 31 | 0.999 | 69 | 99 | 8510 | 29 | 114.6 | 34.6 | 0 | 19.7 | 0 | 36.2 | 32.5
556453 | 43 | 39 | 2499 | 127.9 | 54.8 | 58.3 | 30.1 | 31.8 | 0.05 | 107 | 11.4 | 70.1 | 69.5 | 30.1 | 0.993 | 99 | 507.7 | 476.8 | 63.5 | 654.4 | 3.403 | 390.3 | 33.6 | 115.9 | 21.8 | 49.4 | 11.1 | 115.9 | 23 | 8.499 | 97.2 | 26.1 | 26 | 27.1 | 56 | 31 | 1.003 | 69 | 99 | 8730 | 29 | 114.6 | 34.6 | 0 | 20.1 | 0 | 35.8 | 32.5
556455 | 45 | 39 | 2500 | 127.9 | 54.8 | 58.3 | 30.1 | 31.8 | 0.051 | 107 | 11.4 | 70.1 | 69.6 | 30.1 | 0.991 | 99 | 507.5 | 476.6 | 63.5 | 654.6 | 3.46 | 390.6 | 33.6 | 116 | 21.8 | 49.4 | 11.2 | 116 | 23 | 8.524 | 97.3 | 25.9 | 26 | 26.7 | 56 | 31 | 1.001 | 69 | 99 | 8650 | 29 | 114.9 | 34.6 | 0.1 | 20.2 | 0 | 35.7 | 32.5
556457 | 47 | 39 | 2502 | 128.4 | 54.9 | 58.4 | 30.1 | 31.8 | 0.052 | 107 | 11.4 | 70 | 69.6 | 30 | 0.991 | 99 | 507.4 | 476.4 | 63.5 | 654.8 | 3.452 | 390.6 | 33.7 | 115.6 | 21.8 | 49.4 | 11.2 | 115.6 | 23 | 8.535 | 97.2 | 26 | 26 | 27.1 | 56 | 31 | 0.999 | 69.4 | 99 | 8510 | 28.6 | 114.3 | 34.6 | 0 | 19.4 | 0 | 36.1 | 32.5
556459 | 49 | 39 | 2499 | 128.3 | 54.9 | 58.4 | 30.1 | 31.8 | 0.05 | 107 | 11.4 | 69.9 | 69.7 | 30 | 0.991 | 99 | 507.2 | 476.1 | 63.6 | 655.1 | 3.466 | 390.9 | 33.7 | 115.4 | 21.8 | 49.4 | 11.2 | 115.4 | 23 | 8.546 | 97.3 | 26 | 26 | 27.5 | 56 | 31 | 1 | 69 | 95 | 8700 | 28.6 | 112.3 | 34.7 | 0 | 20.4 | 0 | 35.7 | 32.5
556461 | 51 | 39 | 2500 | 128.2 | 54.9 | 58.5 | 30.1 | 31.8 | 0.052 | 107 | 11.4 | 69.9 | 69.6 | 30 | 0.991 | 99 | 507 | 475.9 | 63.6 | 655.4 | 3.504 | 391 | 33.7 | 115.5 | 21.8 | 49.4 | 11.2 | 115.6 | 23 | 8.515 | 97.3 | 25.9 | 26 | 27.5 | 56 | 31 | 0.999 | 69.4 | 99 | 8770 | 28.6 | 114 | 34.7 | 0.1 | 20.2 | 0 | 35.5 | 32.5
556463 | 53 | 39 | 2499 | 128.1 | 54.9 | 58.5 | 30 | 31.8 | 0.053 | 107.1 | 11.4 | 70 | 69.7 | 30 | 0.99 | 99 | 506.8 | 475.6 | 63.7 | 655.6 | 3.514 | 390.7 | 33.6 | 115.5 | 21.8 | 49.4 | 11.1 | 115.5 | 23 | 8.524 | 97.4 | 25.7 | 26 | 27.5 | 56 | 31 | 1 | 69.4 | 99 | 8310 | 28.6 | 114.3 | 34.7 | 0.1 | 20.2 | 0 | 35.5 | 32.5
556465 | 55 | 39 | 2500 | 128.1 | 54.9 | 58.6 | 30 | 31.8 | 0.051 | 107 | 11.4 | 70 | 69.7 | 30 | 0.991 | 99 | 506.7 | 475.5 | 63.8 | 655.9 | 3.507 | 391.1 | 33.6 | 115.4 | 21.8 | 49.4 | 11.2 | 115.5 | 23 | 8.526 | 97.3 | 25.6 | 26 | 27.5 | 56 | 31 | 1.002 | 69.4 | 99 | 8750 | 28.6 | 114.3 | 34.7 | 0.1 | 20.2 | 0 | 35.3 | 32.5
556467 | 57 | 39 | 2500 | 128.2 | 54.9 | 58.6 | 30 | 31.8 | 0.05 | 107 | 11.4 | 70.1 | 69.6 | 29.9 | 0.991 | 99 | 506.6 | 475.3 | 63.9 | 656.2 | 3.536 | 390.7 | 33.7 | 115.3 | 21.8 | 49.4 | 11.2 | 115.3 | 23 | 8.528 | 97.3 | 25.7 | 26 | 27.5 | 56 | 31 | 0.998 | 69.4 | 99 | 8730 | 28.6 | 114.3 | 34.6 | 0 | 20.1 | 0 | 35.5 | 32.5
556469 | 59 | 39 | 2499 | 128.1 | 54.9 | 58.7 | 30 | 31.8 | 0.052 | 107 | 11.4 | 70.1 | 69.6 | 29.9 | 0.991 | 99 | 506.2 | 474.9 | 63.9 | 656.4 | 3.501 | 390.7 | 33.7 | 115.4 | 21.8 | 49.4 | 11.2 | 115.5 | 23 | 8.528 | 97.1 | 25.9 | 26 | 27.1 | 56 | 31 | 1.001 | 69 | 99 | 8410 | 28.6 | 114.3 | 34.6 | 0.1 | 19.2 | 0 | 35.9 | 32.5
556471 | 61 | 39 | 2499 | 127.9 | 54.9 | 58.8 | 30 | 31.8 | 0.053 | 107 | 11.4 | 70.1 | 69.7 | 29.9 | 0.992 | 99 | 506 | 474.6 | 63.9 | 656.6 | 3.458 | 391 | 33.6 | 115.9 | 21.8 | 49.5 | 11.2 | 115.9 | 23 | 8.514 | 97.2 | 25.8 | 26 | 27.1 | 56 | 31 | 1.001 | 69 | 99 | 8580 | 28.6 | 114.6 | 34.7 | 0.1 | 20.2 | 0 | 35.6 | 32.5
556473 | 63 | 39 | 2499 | 127.8 | 54.9 | 58.8 | 30 | 31.8 | 0.053 | 107 | 11.4 | 70 | 69.7 | 29.9 | 0.992 | 99 | 505.8 | 474.4 | 64 | 656.8 | 3.444 | 391.2 | 33.6 | 116.1 | 21.8 | 49.5 | 11.2 | 116.1 | 23 | 8.512 | 97.1 | 25.6 | 26 | 27.1 | 56 | 31 | 1.001 | 69 | 99 | 8680 | 29 | 114.9 | 34.7 | 0 | 20.2 | 0 | 35.5 | 32.5
556475 | 65 | 39 | 2501 | 128 | 55 | 58.9 | 30 | 31.9 | 0.051 | 107 | 11.4 | 70 | 69.6 | 29.9 | 0.991 | 99 | 505.7 | 474.2 | 64 | 657 | 3.467 | 390.7 | 33.6 | 116 | 21.8 | 49.5 | 11.1 | 116.1 | 23 | 8.514 | 97.1 | 25.5 | 26 | 27.1 | 56 | 31 | 0.999 | 69 | 98 | 8330 | 29 | 114.6 | 34.6 | -16.1 | 19.6 | 0 | 35.8 | 32.5
556477 | 67 | 39 | 2502 | 128.4 | 55 | 58.9 | 30 | 31.9 | 0.051 | 107 | 11.4 | 70 | 69.6 | 29.9 | 0.991 | 99 | 505.4 | 473.9 | 64.1 | 657.1 | 3.479 | 391.2 | 33.7 | 115.4 | 21.9 | 49.5 | 11.2 | 115.5 | 23 | 8.538 | 96.9 | 25.6 | 26 | 27.5 | 56 | 31 | 1.001 | 69 | 99 | 8650 | 28.6 | 115.9 | 34.6 | 0 | 19.2 | 0 | 36.4 | 32.5
556479 | 69 | 39 | 2503 | 128.8 | 55 | 59 | 30 | 31.9 | 0.05 | 107.1 | 11.4 | 70 | 69.7 | 29.9 | 0.991 | 99 | 505.7 | 474.1 | 64.1 | 657.3 | 3.713 | 391.1 | 33.8 | 115.4 | 21.9 | 49.5 | 11.2 | 115.4 | 23 | 8.558 | 97.3 | 26 | 26 | 27.5 | 56 | 31 | 0.999 | 69.4 | 95 | 8870 | 28.6 | 114 | 34.6 | 0.1 | 20.4 | 0 | 35.6 | 32.5
556481 | 71 | 39 | 2500 | 128.5 | 55 | 59.1 | 30 | 31.9 | 0.05 | 107 | 11.4 | 70 | 69.7 | 29.9 | 0.991 | 99 | 505.9 | 474.3 | 64.3 | 657.5 | 4.073 | 390.9 | 33.8 | 115.3 | 21.9 | 49.5 | 11.2 | 115.3 | 23 | 8.551 | 97.3 | 26.1 | 26 | 27.5 | 56 | 31 | 1 | 69 | 94 | 8950 | 28.6 | 114 | 34.6 | 0.1 | 19.6 | 0 | 36.3 | 32.5
556483 | 73 | 39 | 2499 | 128.3 | 55 | 59.2 | 29.9 | 31.9 | 0.051 | 107 | 11.4 | 70 | 69.7 | 29.9 | 0.99 | 99 | 505.7 | 474 | 64.3 | 657.8 | 4.048 | 391.8 | 33.7 | 115.2 | 21.9 | 49.4 | 11.2 | 115.3 | 23 | 8.564 | 97.3 | 25.9 | 26 | 27.5 | 56 | 31 | 1.001 | 69.4 | 95 | 8750 | 28.6 | 114 | 34.7 | 0 | 19.9 | 0 | 36.4 | 32.5
556485 | 75 | 39 | 2498 | 127.8 | 55 | 59.2 | 30 | 31.9 | 0.05 | 107.1 | 11.4 | 70 | 69.6 | 29.8 | 0.991 | 99 | 504.9 | 473.1 | 64.3 | 658.1 | 3.717 | 392.8 | 33.6 | 115.4 | 21.9 | 49.5 | 11.2 | 115.5 | 23 | 8.511 | 97.4 | 25.7 | 26 | 27.1 | 56 | 31 | 1 | 69.4 | 95 | 8700 | 28.6 | 112.3 | 34.6 | 0.1 | 20.4 | 0 | 36 | 32.5
556487 | 77 | 39 | 2501 | 128.4 | 55 | 59.2 | 29.9 | 31.9 | 0.051 | 107 | 11.4 | 69.9 | 69.6 | 29.7 | 0.991 | 99 | 504.5 | 472.7 | 64.4 | 658.4 | 3.567 | 391.3 | 33.7 | 115.4 | 21.9 | 49.5 | 11.1 | 115.5 | 23 | 8.528 | 97.5 | 25.9 | 26 | 27.5 | 57 | 31 | 0.999 | 69.4 | 95 | 8990 | 28.6 | 114 | 34.6 | 0.1 | 19.8 | 0 | 36 | 32.5
556489 | 79 | 39 | 2498 | 127.8 | 55 | 59.3 | 29.9 | 31.9 | 0.051 | 107 | 11.4 | 69.9 | 69.6 | 29.7 | 0.99 | 99 | 504 | 472.2 | 64.3 | 658.5 | 3.454 | 390.8 | 33.6 | 115.6 | 21.9 | 49.5 | 11.1 | 115.6 | 23 | 8.502 | 97.2 | 26.4 | 26 | 27.1 | 57 | 31 | 1 | 69 | 98 | 8460 | 29 | 114.3 | 34.7 | 0.1 | 19.8 | 0 | 36.4 | 32.5
556491 | 81 | 39 | 2500 | 127.8 | 55 | 59.3 | 29.9 | 31.9 | 0.051 | 107 | 11.4 | 70 | 69.6 | 29.7 | 0.992 | 99 | 504.1 | 472.2 | 64.4 | 658.6 | 3.443 | 390.1 | 33.5 | 115.9 | 21.9 | 49.5 | 11.2 | 115.9 | 23 | 8.48 | 97.3 | 26.9 | 26 | 27.1 | 57 | 31 | 1 | 69.4 | 99 | 8480 | 29 | 114.6 | 34.6 | 0 | 20.4 | 0 | 35.7 | 32.5
556493 | 83 | 39 | 2500 | 127.9 | 55 | 59.4 | 29.9 | 31.9 | 0.052 | 107 | 11.4 | 70 | 69.7 | 29.9 | 0.991 | 99 | 503.8 | 471.9 | 64.5 | 658.7 | 3.432 | 390 | 33.6 | 116 | 21.9 | 49.5 | 11.4 | 116 | 23 | 8.498 | 97.2 | 26.9 | 26 | 27.1 | 57 | 31 | 1.001 | 69 | 99 | 8700 | 28.6 | 114.9 | 34.6 | 0 | 19.9 | 0 | 35.9 | 32.5
556495 | 85 | 39 | 2500 | 128 | 55 | 59.5 | 29.9 | 31.9 | 0.051 | 107 | 11.4 | 70 | 69.7 | 30 | 0.99 | 99 | 503.7 | 471.7 | 64.5 | 658.7 | 3.417 | 390.5 | 33.6 | 115.7 | 21.9 | 49.5 | 11.4 | 115.7 | 23 | 8.512 | 97.1 | 26.6 | 26 | 27.1 | 57 | 31 | 1 | 69 | 94 | 8850 | 29 | 112.3 | 34.6 | 0 | 19.5 | 0 | 36.3 | 32.5
556497 | 87 | 39 | 2500 | 128 | 55 | 59.5 | 29.9 | 31.9 | 0.051 | 107 | 11.4 | 70 | 69.8 | 30.1 | 0.992 | 99 | 503.5 | 471.4 | 64.5 | 658.8 | 3.436 | 390.8 | 33.6 | 115.2 | 22 | 49.5 | 11.4 | 115.3 | 23 | 8.52 | 97.3 | 26.7 | 26 | 27.5 | 57 | 31 | 1.001 | 69 | 95 | 8650 | 28.6 | 113.6 | 34.7 | 0.1 | 19.9 | 0 | 36.2 | 32.5
556499 | 89 | 39 | 2501 | 128.1 | 55 | 59.6 | 29.9 | 31.9 | 0.05 | 107.1 | 11.4 | 70 | 69.7 | 30.2 | 0.991 | 99 | 503.3 | 471.2 | 64.7 | 658.9 | 3.455 | 390.6 | 33.6 | 115.1 | 21.9 | 49.5 | 11.4 | 115.1 | 23 | 8.544 | 97.5 | 27.1 | 26 | 27.5 | 57 | 31 | 1.002 | 69.4 | 95 | 8800 | 28.6 | 113.6 | 34.6 | 0 | 20.4 | 0 | 35.9 | 32.5
556501 | 91 | 39 | 2502 | 128.6 | 55 | 59.7 | 29.9 | 32 | 0.051 | 107 | 11.4 | 70 | 69.7 | 30.4 | 0.99 | 99 | 503.1 | 471 | 64.6 | 659.1 | 3.527 | 390.7 | 33.7 | 115.3 | 21.9 | 49.5 | 11.5 | 115.4 | 23 | 8.557 | 97.5 | 27.9 | 26 | 27.5 | 57 | 31 | 1 | 69 | 95 | 8770 | 28.6 | 114 | 34.7 | 0 | 20.4 | 0 | 35.7 | 32.5
556503 | 93 | 39 | 2500 | 128.3 | 55 | 59.7 | 29.9 | 32 | 0.052 | 107.1 | 11.4 | 70 | 69.7 | 30.6 | 0.992 | 99 | 503.2 | 470.9 | 64.7 | 659.3 | 3.587 | 392.1 | 33.7 | 115.2 | 22 | 49.5 | 11.5 | 115.2 | 23 | 8.529 | 97.3 | 28.5 | 26 | 27.5 | 57 | 31 | 0.998 | 69 | 99 | 8700 | 28.6 | 115.9 | 34.6 | 0 | 19.4 | 0 | 36.3 | 32.5
556505 | 95 | 39 | 2500 | 128.2 | 55 | 59.8 | 29.9 | 31.9 | 0.051 | 107 | 11.4 | 70 | 69.6 | 30.8 | 0.991 | 99 | 502.9 | 470.7 | 64.7 | 659.4 | 3.666 | 392.8 | 33.7 | 115.4 | 22 | 49.5 | 11.5 | 115.4 | 23.1 | 8.522 | 97.2 | 28.5 | 26 | 27.5 | 57 | 31 | 0.998 | 69 | 98 | 8330 | 28.6 | 114.3 | 34.7 | 0.1 | 20 | 0 | 36.3 | 32.5
556507 | 97 | 39 | 2499 | 128.1 | 55 | 59.8 | 29.9 | 31.9 | 0.051 | 107 | 11.4 | 70 | 69.6 | 30.9 | 0.99 | 99 | 502.9 | 470.6 | 64.8 | 659.5 | 3.83 | 391.7 | 33.7 | 115.7 | 22 | 49.5 | 11.5 | 115.7 | 23 | 8.53 | 97.2 | 28.6 | 26 | 27.5 | 57 | 31 | 0.998 | 69 | 99 | 8650 | 28.6 | 114.6 | 34.7 | 0 | 19.9 | 0 | 36.4 | 32.5
556509 | 99 | 39 | 2499 | 128 | 55 | 59.9 | 29.9 | 31.9 | 0.052 | 107 | 11.4 | 70 | 69.6 | 30.9 | 0.993 | 99 | 502.8 | 470.5 | 64.8 | 659.6 | 3.851 | 392.1 | 33.6 | 115.7 | 22 | 49.5 | 11.5 | 115.8 | 23.1 | 8.502 | 97.2 | 29 | 26 | 27.1 | 57 | 31 | 0.999 | 69 | 99 | 8360 | 28.6 | 114.3 | 34.7 | 0 | 19.9 | 0 | 36.4 | 32.5
556511 | 101 | 39 | 2500 | 128.1 | 55 | 59.9 | 29.9 | 32 | 0.053 | 107 | 11.4 | 70 | 69.6 | 31.1 | 0.992 | 99 | 502.4 | 470 | 64.9 | 659.6 | 3.665 | 392 | 33.6 | 115.5 | 22 | 49.4 | 11.5 | 115.5 | 23.1 | 8.506 | 97.2 | 29.6 | 26 | 27.5 | 57 | 31 | 1.002 | 69 | 99 | 8410 | 28.6 | 114.3 | 34.7 | 0.1 | 20.1 | 0 | 36.4 | 32.5
556513 | 103 | 39 | 2503 | 128.8 | 55 | 60 | 29.9 | 31.9 | 0.053 | 107.1 | 11.4 | 70 | 69.7 | 31.3 | 0.991 | 99 | 501.9 | 469.6 | 64.9 | 659.7 | 3.538 | 391.8 | 33.8 | 115.4 | 22 | 49.4 | 11.5 | 115.5 | 23.1 | 8.545 | 97.5 | 30.2 | 26 | 27.5 | 57 | 31 | 1.002 | 69.4 | 99 | 8630 | 28.6 | 114.3 | 34.6 | 0.1 | 20.7 | 0 | 35.7 | 32.5
556515 | 105 | 39 | 2498 | 128.1 | 55 | 60.1 | 29.9 | 31.9 | 0.053 | 107 | 11.4 | 70 | 69.7 | 31.5 | 0.992 | 99 | 501.7 | 469.3 | 65.1 | 659.7 | 3.508 | 392.6 | 33.7 | 115.8 | 22 | 49.4 | 11.5 | 115.8 | 23.1 | 8.543 | 97.3 | 30.5 | 26 | 27.1 | 57 | 31 | 0.997 | 69 | 99 | 8310 | 28.6 | 114.6 | 34.6 | 0.1 | 20.2 | 0 | 35.9 | 32.5
556517 | 107 | 39 | 2500 | 128 | 55 | 60.2 | 29.9 | 32 | 0.052 | 107 | 11.4 | 70 | 69.8 | 31.7 | 0.991 | 99 | 501.5 | 469 | 65.1 | 659.8 | 3.452 | 392 | 33.6 | 115.7 | 22 | 49.4 | 11.5 | 115.8 | 23.1 | 8.514 | 97.3 | 30.6 | 26 | 27.1 | 57 | 31 | 1 | 69 | 95 | 8600 | 28.6 | 112.6 | 34.6 | 0 | 20.1 | 0 | 35.7 | 32.5
556519 | 109 | 39 | 2501 | 128.4 | 55 | 60.2 | 29.9 | 32 | 0.052 | 107 | 11.4 | 70 | 69.8 | 31.9 | 0.991 | 99 | 501.3 | 468.7 | 65.2 | 659.9 | 3.398 | 391.5 | 33.7 | 115.4 | 22 | 49.5 | 11.5 | 115.4 | 23.1 | 8.54 | 97.3 | 31 | 26 | 27.5 | 57 | 31 | 0.998 | 69 | 99 | 8600 | 28.6 | 115.9 | 34.7 | 0 | 19.6 | 0 | 35.9 | 32.5
556521 | 111 | 39 | 2500 | 128.2 | 55 | 60.3 | 29.9 | 32 | 0.05 | 107.1 | 11.4 | 70 | 69.8 | 32.1 | 0.991 | 99 | 501.1 | 468.5 | 65.2 | 660 | 3.378 | 392.1 | 33.7 | 115 | 22 | 49.5 | 11.5 | 115 | 23.1 | 8.526 | 97.2 | 31.3 | 26 | 27.5 | 57 | 31 | 1.002 | 69 | 99 | 8700 | 28.6 | 115.6 | 34.6 | 0 | 19.6 | 0 | 36.5 | 32.5
556523 | 113 | 39 | 2500 | 128.3 | 55 | 60.4 | 29.9 | 32 | 0.051 | 107 | 11.4 | 70 | 69.9 | 32.3 | 0.991 | 99 | 500.9 | 468.2 | 65.2 | 660.1 | 3.397 | 392.7 | 33.7 | 115.2 | 22 | 49.5 | 11.5 | 115.3 | 23.1 | 8.535 | 97.3 | 31.7 | 26 | 27.1 | 57 | 31 | 1 | 69 | 99 | 8820 | 28.6 | 114.3 | 34.7 | 0 | 20.3 | 0 | 36.1 | 32.5
556525 | 115 | 39 | 2500 | 128.3 | 55 | 60.4 | 29.9 | 32 | 0.052 | 107 | 11.4 | 70 | 69.8 | 32.5 | 0.99 | 99 | 500.7 | 467.9 | 65.2 | 660.3 | 3.402 | 393 | 33.7 | 115.6 | 22 | 49.5 | 11.5 | 115.7 | 23.1 | 8.524 | 97.4 | 31.8 | 26 | 27.1 | 57 | 31 | 1 | 69 | 99 | 8380 | 28.6 | 114.6 | 34 | 0 | 20.3 | 0 | 36 | 32.5
556527 | 117 | 39 | 2501 | 128.6 | 55 | 60.5 | 30 | 31.9 | 0.053 | 107 | 11.4 | 70 | 69.8 | 32.6 | 0.991 | 99 | 500.6 | 467.7 | 65.3 | 660.4 | 3.397 | 393 | 33.7 | 115.4 | 22 | 49.5 | 11.5 | 115.5 | 23.1 | 8.535 | 97.4 | 31.7 | 26 | 27.1 | 57 | 31 | 0.999 | 69 | 99 | 8750 | 28.6 | 114.3 | 34.7 | 0 | 20.4 | 0 | 35.6 | 32.5
556529 | 119 | 39 | 2500 | 128.3 | 55 | 60.5 | 30 | 32 | 0.052 | 107 | 11.4 | 70 | 69.8 | 32.8 | 0.991 | 99 | 500.4 | 467.5 | 65.3 | 660.4 | 3.404 | 392.6 | 33.7 | 115.3 | 22 | 49.5 | 11.5 | 115.3 | 23.1 | 8.508 | 97.4 | 31.9 | 26 | 27.1 | 57 | 31 | 1.005 | 69.4 | 95 | 8750 | 28.6 | 114 | 34.6 | 0.1 | 19.9 | 0 | 35.7 | 32.5
556531 | 121 | 39 | 2498 | 128.1 | 55 | 60.6 | 30 | 32 | 0.054 | 107 | 11.4 | 70 | 69.8 | 33 | 0.991 | 99 | 500.2 | 467.3 | 65.4 | 660.5 | 3.403 | 390.8 | 33.7 | 115.6 | 22 | 49.5 | 11.5 | 115.7 | 23.1 | 8.52 | 97.3 | 32.4 | 26 | 27.1 | 57 | 31 | 1 | 68.6 | 95 | 8850 | 28.6 | 112.6 | 34.6 | 0.1 | 19.9 | 0 | 36 | 32.5
556533 | 123 | 39 | 2499 | 128.2 | 55 | 60.6 | 30 | 32 | 0.055 | 107 | 11.4 | 70 | 69.7 | 33.1 | 0.991 | 99 | 499.9 | 467 | 65.4 | 660.6 | 3.437 | 390 | 33.7 | 115.9 | 22 | 49.5 | 11.5 | 115.9 | 23.1 | 8.504 | 97.3 | 32.6 | 26 | 27.1 | 57 | 31 | 0.998 | 69.4 | 95 | 8600 | 28.6 | 112.6 | 34.7 | 0.1 | 20.2 | 0 | 35.8 | 32.5
556535 | 125 | 39 | 2499 | 127.9 | 55 | 60.7 | 30 | 32 | 0.054 | 107 | 11.4 | 70 | 69.7 | 33.2 | 0.992 | 99 | 500 | 466.9 | 65.5 | 660.7 | 3.484 | 390.1 | 33.6 | 115.9 | 22 | 49.5 | 11.5 | 116 | 23.1 | 8.478 | 97.3 | 32.2 | 26 | 27.1 | 57 | 31 | 1.002 | 69 | 95 | 8700 | 29 | 112.6 | 34.7 | 0 | 19.9 | 0 | 35.7 | 32.5
556537 | 127 | 39 | 2501 | 128.3 | 55 | 60.8 | 30 | 32 | 0.053 | 107 | 11.4 | 70 | 69.7 | 33.3 | 0.991 | 99 | 499.9 | 466.9 | 65.5 | 660.8 | 3.53 | 389.9 | 33.6 | 115.8 | 22 | 49.5 | 11.4 | 115.8 | 23.1 | 8.511 | 97.3 | 32 | 26 | 27.1 | 57 | 31 | 1.001 | 69 | 95 | 9020 | 28.6 | 112.3 | 34.6 | 0.1 | 19.9 | 0 | 35.7 | 32.5
556539 | 129 | 39 | 2501 | 128.5 | 55 | 60.8 | 30 | 32 | 0.054 | 107 | 11.4 | 70 | 69.6 | 33.4 | 0.99 | 99 | 499.7 | 466.6 | 65.5 | 660.8 | 3.498 | 390.4 | 33.7 | 115.2 | 22 | 49.5 | 11.5 | 115.2 | 23.1 | 8.542 | 97 | 32.3 | 26 | 27.5 | 57 | 31 | 0.999 | 69 | 95 | 8680 | 28.6 | 113.6 | 34 | 0.1 | 18.8 | 0 | 36.6 | 32.5
556541 | 131 | 39 | 2501 | 128.5 | 55 | 60.9 | 29.9 | 32 | 0.052 | 107 | 11.4 | 70 | 69.6 | 33.4 | 0.99 | 99 | 499.5 | 466.3 | 65.6 | 660.9 | 3.488 | 390.6 | 33.7 | 114.9 | 22 | 49.5 | 11.5 | 114.9 | 23.1 | 8.522 | 97.4 | 32.6 | 26 | 27.1 | 57 | 31 | 1 | 69.4 | 95 | 8730 | 28.6 | 113.6 | 34.6 | 0 | 20.1 | 0 | 36.5 | 32.5
556543 | 133 | 39 | 2499 | 128.5 | 55 | 60.9 | 30 | 32 | 0.055 | 107 | 11.4 | 70 | 69.6 | 33.5 | 0.991 | 99 | 499.3 | 466.1 | 65.6 | 661 | 3.515 | 390.8 | 33.7 | 115.4 | 22 | 49.5 | 11.5 | 115.4 | 23.1 | 8.523 | 97.5 | 32.6 | 26 | 27.5 | 57 | 31 | 1.002 | 69.4 | 99 | 8650 | 28.6 | 114.3 | 34.7 | 0 | 20.3 | 0 | 35.9 | 32.5
556545 | 135 | 39 | 2501 | 128.7 | 55 | 61 | 30 | 32 | 0.053 | 107 | 11.4 | 70 | 69.6 | 33.6 | 0.99 | 99 | 498.9 | 465.7 | 65.7 | 661.2 | 3.48 | 391 | 33.8 | 115.3 | 22 | 49.5 | 11.4 | 115.3 | 23.1 | 8.541 | 97.5 | 31.9 | 26 | 27.1 | 57 | 31 | 1.004 | 69.4 | 95 | 8800 | 28.6 | 114 | 34.6 | 0 | 20.2 | 0 | 35.7 | 32.5
556547 | 137 | 39 | 2501 | 128.7 | 55 | 61.1 | 30 | 32 | 0.052 | 107.1 | 11.4 | 70 | 69.6 | 33.5 | 0.992 | 99 | 498.8 | 465.5 | 65.7 | 661.3 | 3.441 | 391.1 | 33.8 | 115.2 | 22 | 49.5 | 11.3 | 115.2 | 23.1 | 8.518 | 97.5 | 31.6 | 26 | 27.5 | 57 | 31 | 0.997 | 69.4 | 95 | 8750 | 28.6 | 113.6 | 34.6 | 0 | 19.3 | 0 | 36.1 | 32.5
556549 | 139 | 39 | 2498 | 128.2 | 55 | 61.1 | 30 | 32 | 0.051 | 107 | 11.4 | 70.1 | 69.6 | 33.4 | 0.992 | 99 | 498.6 | 465.3 | 65.8 | 661.4 | 3.481 | 391 | 33.7 | 115.4 | 22 | 49.5 | 11.3 | 115.5 | 23.1 | 8.499 | 97.3 | 32 | 26 | 27.5 | 57 | 31 | 1 | 69.4 | 95 | 8850 | 28.6 | 112.3 | 34.6 | 0.1 | 20.1 | 0 | 36.1 | 32.5
556551 | 141 | 39 | 2500 | 128.3 | 55 | 61.2 | 30 | 32 | 0.052 | 107 | 11.4 | 70.1 | 69.5 | 33.3 | 0.99 | 99 | 498.9 | 465.4 | 65.8 | 661.5 | 3.785 | 391.2 | 33.7 | 115.5 | 22 | 49.5 | 11.5 | 115.6 | 23.1 | 8.531 | 97.4 | 32 | 26 | 27.1 | 57 | 31 | 1.004 | 69 | 95 | 8680 | 28.6 | 112.3 | 34.6 | 0.1 | 20.2 | 0 | 35.9 | 32.5
556553 | 143 | 39 | 2498 | 127.8 | 55 | 61.3 | 30 | 32 | 0.053 | 107 | 11.4 | 70 | 69.5 | 33.3 | 0.992 | 99 | 498.9 | 465.5 | 65.8 | 661.6 | 3.911 | 392.1 | 33.6 | 115.7 | 22 | 49.5 | 11.4 | 115.8 | 23.1 | 8.514 | 97.4 | 31.6 | 26 | 27.1 | 57 | 31 | 0.999 | 69 | 95 | 8730 | 28.6 | 112.6 | 34.8 | 0.1 | 20.1 | 0 | 35.9 | 32.5
556555 | 145 | 39 | 2499 | 127.8 | 55 | 61.3 | 30 | 32 | 0.053 | 107 | 11.4 | 70 | 69.5 | 33.2 | 0.991 | 99 | 498.4 | 465 | 66 | 661.6 | 3.721 | 393.3 | 33.6 | 115.8 | 22 | 49.5 | 11.2 | 115.8 | 23.1 | 8.503 | 97.3 | 31 | 26 | 27.1 | 57 | 31 | 0.999 | 69 | 95 | 8820 | 28.6 | 113 | 34.5 | 0.1 | 20.1 | 0 | 35.7 | 32.5
556557 | 147 | 39 | 2501 | 128.3 | 55 | 61.4 | 30 | 32 | 0.055 | 107 | 11.4 | 70 | 69.6 | 33.1 | 0.99 | 99 | 498.1 | 464.6 | 66.1 | 661.6 | 3.553 | 391 | 33.6 | 115.6 | 22 | 49.5 | 11.2 | 115.6 | 23.1 | 8.515 | 97.4 | 30.9 | 26 | 27.1 | 57 | 31 | 1 | 69.4 | 95 | 8700 | 28.6 | 112.3 | 34.6 | 0.1 | 20 | 0 | 35.8 | 32.5
556559 | 149 | 39 | 2500 | 128 | 55 | 61.5 | 30 | 32 | 0.056 | 107 | 11.4 | 69.9 | 69.6 | 33.1 | 0.992 | 99 | 497.7 | 464.1 | 66.2 | 661.7 | 3.478 | 390.5 | 33.6 | 115.2 | 22 | 49.5 | 11.2 | 115.2 | 23.1 | 8.498 | 97.2 | 31.3 | 26 | 27.5 | 57 | 31 | 1 | 69.4 | 95 | 8580 | 28.6 | 113.6 | 34.7 | 0 | 19.2 | 0 | 36.2 | 32.5
556561 | 151 | 39 | 2502 | 128.8 | 55 | 61.6 | 30 | 32 | 0.054 | 107 | 11.4 | 69.9 | 69.6 | 33.1 | 0.991 | 99 | 497.6 | 464 | 66.1 | 661.8 | 3.478 | 390.4 | 33.8 | 114.8 | 22 | 49.5 | 11.4 | 114.9 | 23.1 | 8.525 | 97.2 | 31.3 | 26 | 27.1 | 57 | 31 | 1.004 | 69 | 99 | 8510 | 28.6 | 115.6 | 34.6 | 0 | 20.1 | 0 | 36.6 | 32.5
556563 | 153 | 39 | 2501 | 128.6 | 55 | 61.6 | 30 | 32 | 0.053 | 107.1 | 11.4 | 69.8 | 69.6 | 33.2 | 0.99 | 99 | 497.2 | 463.5 | 66.1 | 662 | 3.47 | 391.5 | 33.8 | 115.2 | 22 | 49.5 | 11.3 | 115.2 | 23.1 | 8.546 | 97.6 | 31 | 26 | 27.1 | 57 | 31 | 1 | 69 | 99 | 8750 | 28.6 | 114.3 | 34.6 | 0.1 | 20.2 | 0 | 35.7 | 32.5
556565 | 155 | 39 | 2501 | 128.7 | 55 | 61.7 | 30 | 32 | 0.053 | 107.1 | 11.5 | 69.9 | 69.7 | 33.2 | 0.991 | 99 | 497.1 | 463.4 | 66.2 | 662.1 | 3.448 | 391.9 | 33.8 | 115.2 | 22 | 49.5 | 11.2 | 115.2 | 23.1 | 8.536 | 97.6 | 30.6 | 26 | 27.1 | 57 | 31 | 1.001 | 69.8 | 99 | 8750 | 28.6 | 115.9 | 34.6 | 0.1 | 20.2 | 0 | 35.9 | 32.5
556567 | 157 | 39 | 2499 | 128.4 | 55 | 61.7 | 30 | 32 | 0.052 | 107 | 11.4 | 70 | 69.6 | 33.2 | 0.991 | 99 | 496.9 | 463.2 | 66.2 | 662.2 | 3.417 | 391.7 | 33.8 | 115.2 | 22 | 49.5 | 11.2 | 115.2 | 23.1 | 8.534 | 97.5 | 30.6 | 26 | 27.5 | 57 | 31 | 1.002 | 69.4 | 99 | 8410 | 28.6 | 115.9 | 34.6 | 0 | 19.6 | 0 | 36.3 | 32.5
556569 | 159 | 39 | 2500 | 128.3 | 55 | 61.8 | 30 | 32 | 0.053 | 107 | 11.4 | 70 | 69.6 | 33.2 | 0.99 | 99 | 496.6 | 462.8 | 66.2 | 662.2 | 3.413 | 392.5 | 33.7 | 115.3 | 22 | 49.5 | 11.2 | 115.3 | 23.1 | 8.521 | 97.5 | 31 | 26 | 27.1 | 57 | 31 | 0.999 | 69.4 | 99 | 8800 | 28.6 | 114.3 | 34 | 0 | 20.1 | 0 | 35.9 | 32.5
556571 | 161 | 39 | 2499 | 128.1 | 55 | 61.9 | 30 | 32 | 0.056 | 107 | 11.5 | 70.1 | 69.7 | 33.3 | 0.991 | 99 | 496.6 | 462.8 | 66.2 | 662.2 | 3.401 | 391.9 | 33.7 | 115.5 | 22 | 49.5 | 11.3 | 115.5 | 23.1 | 8.505 | 97.3 | 31.2 | 26 | 27.1 | 57 | 31 | 1.001 | 69 | 99 | 8870 | 28.6 | 114.3 | 34.6 | 0.1 | 19.8 | 0 | 36.3 | 32.5
556573 | 163 | 39 | 2499 | 128.1 | 55.1 | 61.9 | 30 | 32 | 0.056 | 107 | 11.4 | 70.1 | 69.6 | 33.4 | 0.991 | 99 | 496.4 | 462.5 | 66.4 | 662.2 | 3.416 | 390.4 | 33.7 | 115.7 | 22.1 | 49.5 | 11.3 | 115.7 | 23.1 | 8.482 | 97.4 | 31 | 26 | 27.1 | 57 | 31 | 0.999 | 69 | 99 | 8410 | 28.6 | 114.6 | 34.7 | 0.1 | 20.2 | 0 | 35.9 | 32.5
556575 | 165 | 39 | 2499 | 128 | 55 | 62 | 30 | 32 | 0.057 | 107 | 11.4 | 70.1 | 69.6 | 33.4 | 0.991 | 99 | 496.2 | 462.2 | 66.4 | 662.2 | 3.424 | 390.6 | 33.6 | 115.7 | 22.1 | 49.5 | 11.1 | 115.8 | 23.1 | 8.492 | 97.4 | 30.7 | 26 | 27.1 | 57 | 31 | 1.001 | 69.4 | 95 | 8750 | 28.6 | 112.6 | 34.6 | 0.1 | 20.2 | 0 | 35.9 | 32.5
556577 | 167 | 39 | 2503 | 129 | 55.1 | 62.1 | 30 | 32 | 0.054 | 107 | 11.4 | 70 | 69.6 | 33.3 | 0.991 | 99 | 496.2 | 462.2 | 66.4 | 662.2 | 3.5 | 392.5 | 33.8 | 115.4 | 22.1 | 49.5 | 11.1 | 115.4 | 23.1 | 8.539 | 97.2 | 30.7 | 26 | 27.5 | 57 | 31 | 0.998 | 69.4 | 99 | 8680 | 28.6 | 115.9 | 34.6 | 0 | 19.2 | 0 | 36.6 | 32.5
556579 | 169 | 39 | 2500 | 128.7 | 55 | 62.1 | 30 | 32 | 0.052 | 107.1 | 11.4 | 70 | 69.6 | 33.3 | 0.992 | 99 | 496.1 | 462 | 66.5 | 662.2 | 3.656 | 391.8 | 33.8 | 115.2 | 22.1 | 49.5 | 11.2 | 115.3 | 23.1 | 8.512 | 97.4 | 31.2 | 26 | 27.5 | 57 | 31 | 1 | 69.4 | 99 | 8460 | 28.6 | 114.3 | 34.6 | 0 | 20.2 | 0 | 36.1 | 32.5
556581 | 171 | 39 | 2501 | 128.9 | 55.1 | 62.2 | 30 | 32 | 0.053 | 107 | 11.4 | 70 | 69.6 | 33.4 | 0.991 | 99 | 495.9 | 461.8 | 66.6 | 662.2 | 3.654 | 392.1 | 33.8 | 115.3 | 22.1 | 49.5 | 11.3 | 115.3 | 23.1 | 8.534 | 97.5 | 31.4 | 26 | 27.5 | 57 | 31 | 0.997 | 69 | 99 | 8630 | 28.6 | 115.9 | 34.6 | 0.1 | 20.2 | 0 | 35.8 | 32.5
556583 | 173 | 39 | 2500 | 128.7 | 55.1 | 62.3 | 30 | 32 | 0.052 | 107 | 11.4 | 70 | 69.6 | 33.4 | 0.99 | 99 | 495.6 | 461.4 | 66.5 | 662.3 | 3.572 | 391 | 33.8 | 115 | 22.1 | 49.5 | 11.7 | 115 | 23.1 | 8.547 | 97.3 | 31.1 | 26 | 27.5 | 57 | 31 | 0.999 | 69 | 98 | 8770 | 28.6 | 115.6 | 34.6 | 0 | 19.8 | 0 | 36.5 | 32.5
556585 | 175 | 39 | 2501 | 128.8 | 55.1 | 62.3 | 30 | 32 | 0.051 | 107 | 11.4 | 70 | 69.7 | 33.5 | 0.991 | 99 | 495.3 | 461.1 | 66.6 | 662.4 | 3.529 | 390.9 | 33.8 | 115.1 | 22.1 | 49.5 | 11.5 | 115.1 | 23.1 | 8.525 | 97.4 | 30.8 | 26 | 27.5 | 57 | 31 | 1.005 | 69 | 95 | 8870 | 28.6 | 114 | 34.7 | 0 | 19.9 | 0 | 36.5 | 32.5
556587 | 177 | 39 | 2500 | 128.7 | 55 | 62.4 | 30 | 32 | 0.052 | 107.1 | 11.4 | 69.9 | 69.7 | 33.5 | 0.991 | 99 | 495 | 460.7 | 66.7 | 662.4 | 3.53 | 391.7 | 33.8 | 115.4 | 22.1 | 49.5 | 11.2 | 115.5 | 23.1 | 8.53 | 97.3 | 30.9 | 26 | 27.5 | 57 | 31 | 0.998 | 69.4 | 95 | 8820 | 28.6 | 112.3 | 34.6 | 0 | 19.8 | 0 | 36.6 | 32.5
556589 | 179 | 39 | 2500 | 128.7 | 55.1 | 62.5 | 30 | 31.9 | 0.053 | 107.1 | 11.4 | 69.9 | 69.7 | 33.5 | 0.991 | 99 | 494.8 | 460.5 | 66.8 | 662.4 | 3.51 | 392.5 | 33.8 | 115.5 | 22.1 | 49.5 | 11.2 | 115.6 | 23.1 | 8.532 | 97.3 | 31.3 | 26 | 27.1 | 57 | 31 | 1.004 | 69 | 94 | 8580 | 28.6 | 112.3 | 34.6 | 0.1 | 20.1 | 0 | 36.5 | 32.5
556591 | 181 | 39 | 2501 | 128.8 | 55.1 | 62.6 | 30 | 31.9 | 0.052 | 107.1 | 11.4 | 70 | 69.7 | 33.5 | 0.992 | 99 | 494.4 | 460 | 66.8 | 662.5 | 3.43 | 391.8 | 33.8 | 115.3 | 22.1 | 49.5 | 11.3 | 115.3 | 23.1 | 8.517 | 97.5 | 31.6 | 26 | 27.5 | 57 | 31 | 1.004 | 69.4 | 95 | 8870 | 28.6 | 114 | 34.6 | 0.1 | 20.2 | 0 | 36.2 | 32.5
556593 | 183 | 39 | 2501 | 129.1 | 55.1 | 62.7 | 30 | 32 | 0.052 | 107.1 | 11.4 | 70 | 69.6 | 33.6 | 0.99 | 99 | 494.3 | 459.9 | 66.9 | 662.5 | 3.421 | 391.1 | 33.9 | 115.2 | 22.1 | 49.5 | 11.5 | 115.3 | 23.1 | 8.536 | 97.6 | 31.3 | 26 | 27.1 | 57 | 31 | 1 | 69 | 95 | 8630 | 28.6 | 114 | 34.7 | 0 | 20.6 | 0 | 35.9 | 32.5
556595 | 185 | 39 | 2499 | 128.7 | 55.1 | 62.7 | 30 | 31.9 | 0.051 | 107 | 11.5 | 70 | 69.6 | 33.6 | 0.99 | 99 | 494.3 | 459.8 | 66.9 | 662.5 | 3.519 | 390.5 | 33.8 | 115.7 | 22.1 | 49.5 | 11.3 | 115.7 | 23.1 | 8.542 | 97.4 | 31 | 26 | 27.1 | 57 | 31 | 1 | 69 | 95 | 8600 | 28.6 | 112.6 | 34.5 | 0.1 | 19.9 | 0 | 36 | 32.6
556597 | 187 | 39 | 2499 | 128.4 | 55.1 | 62.8 | 30 | 32 | 0.052 | 107 | 11.4 | 70 | 69.5 | 33.6 | 0.991 | 99 | 494.3 | 459.7 | 67 | 662.5 | 3.63 | 390.5 | 33.7 | 115.6 | 22.1 | 49.5 | 11.2 | 115.7 | 23.1 | 8.502 | 97.3 | 31 | 26 | 27.1 | 57 | 31 | 1.001 | 69.4 | 95 | 8970 | 28.6 | 112.3 | 34.6 | 0.1 | 19.9 | 0 | 35.7 | 32.6
556599 | 189 | 39 | 2500 | 128.6 | 55.1 | 62.8 | 30 | 32 | 0.052 | 107 | 11.4 | 70 | 69.6 | 33.7 | 0.991 | 99 | 494.5 | 459.9 | 66.9 | 662.5 | 3.927 | 390.3 | 33.8 | 115.5 | 22.1 | 49.5 | 11.2 | 115.5 | 23.1 | 8.527 | 97.3 | 31.5 | 26 | 27.1 | 57 | 31 | 1.001 | 69.4 | 95 | 8650 | 28.6 | 114 | 34.6 | 0.1 | 20.1 | 0 | 35.9 | 32.5
556601 | 191 | 39 | 2501 | 128.7 | 55.1 | 62.9 | 30 | 32 | 0.051 | 107 | 11.5 | 70 | 69.6 | 33.7 | 0.989 | 99 | 494.3 | 459.7 | 67 | 662.6 | 3.95 | 390.2 | 33.8 | 115.2 | 22.1 | 49.5 | 11.3 | 115.2 | 23.1 | 8.552 | 97.4 | 31.8 | 26 | 27.5 | 57 | 31 | 1.001 | 69 | 99 | 8680 | 28.6 | 115.9 | 34.5 | 0 | 20 | 0 | 36 | 32.5
556603 | 193 | 39 | 2501 | 128.9 | 55.1 | 63 | 30 | 32 | 0.052 | 107 | 11.5 | 70 | 69.7 | 33.7 | 0.991 | 99 | 494 | 459.3 | 67.1 | 662.6 | 3.781 | 390.5 | 33.8 | 114.9 | 22.1 | 49.6 | 11.5 | 115 | 23.1 | 8.541 | 97.4 | 31.7 | 26 | 27.1 | 57 | 31 | 1.001 | 69.4 | 99 | 8430 | 28.6 | 115.6 | 34.7 | 0 | 19.1 | 0 | 36.4 | 32.5
556605 | 195 | 39 | 2498 | 128.4 | 55.1 | 63 | 30 | 32 | 0.055 | 107 | 11.5 | 70 | 69.7 | 33.7 | 0.991 | 99 | 493.6 | 458.9 | 67 | 662.6 | 3.62 | 390.9 | 33.8 | 115.2 | 22.1 | 49.6 | 11.5 | 115.2 | 23.1 | 8.506 | 97.3 | 31.3 | 26 | 27.1 | 57 | 31 | 0.999 | 69.4 | 99 | 8650 | 28.6 | 114.3 | 34.7 | 0.1 | 19.7 | 0 | 36.6 | 32.5
556607 | 197 | 39 | 2499 | 128.5 | 55.1 | 63.1 | 30 | 32 | 0.053 | 107 | 11.4 | 70 | 69.7 | 33.7 | 0.99 | 99 | 492.9 | 458.2 | 67.2 | 662.6 | 3.487 | 390.6 | 33.7 | 115.5 | 22.1 | 49.6 | 11.3 | 115.6 | 23.1 | 8.516 | 97.3 | 31.3 | 26 | 27.1 | 57 | 31 | 1.001 | 69 | 99 | 8650 | 28.6 | 114.6 | 34.6 | 0.1 | 20.2 | 0 | 36.4 | 32.5
556609 | 199 | 39 | 2501 | 128.6 | 55.1 | 63.2 | 30 | 32 | 0.055 | 107 | 11.5 | 69.9 | 69.7 | 33.8 | 0.992 | 99 | 492.6 | 457.8 | 67.2 | 662.6 | 3.467 | 390.1 | 33.7 | 115.5 | 22.1 | 49.6 | 11.3 | 115.6 | 23.1 | 8.522 | 97.3 | 31.7 | 26 | 27.1 | 57 | 31 | 1.006 | 69 | 99 | 8410 | 28.6 | 114.3 | 34.6 | 0 | 20.1 | 0 | 36.3 | 32.5
556611 | 201 | 39 | 2498 | 128.1 | 55.1 | 63.2 | 30 | 32 | 0.053 | 107 | 11.5 | 70 | 69.7 | 33.9 | 0.99 | 99 | 492.5 | 457.6 | 67.2 | 662.6 | 3.473 | 390.2 | 33.7 | 115.5 | 22.1 | 49.6 | 11.8 | 115.5 | 23.1 | 8.499 | 97.2 | 32.3 | 26 | 27.5 | 57 | 31 | 1.001 | 69 | 99 | 8730 | 28.6 | 114.3 | 34.6 | 0 | 19.8 | 0 | 36.7 | 32.5
556613 | 203 | 39 | 2500 | 128.2 | 55.1 | 63.3 | 30 | 32 | 0.051 | 107 | 11.5 | 70 | 69.8 | 34 | 0.99 | 99 | 492.5 | 457.5 | 67.3 | 662.6 | 3.458 | 390.5 | 33.7 | 115.6 | 22.1 | 49.6 | 11.9 | 115.7 | 23.1 | 8.503 | 97.3 | 32.3 | 26 | 27.1 | 57 | 31 | 1 | 69 | 99 | 8800 | 28.6 | 114.6 | 34.7 | 0.1 | 20.2 | 0 | 36.2 | 32.5
556615 | 205 | 39 | 2500 | 128.5 | 55.1 | 63.4 | 30 | 32 | 0.054 | 107 | 11.4 | 70 | 69.7 | 34.1 | 0.992 | 99 | 492.2 | 457.3 | 67.3 | 662.6 | 3.432 | 390.5 | 33.7 | 115.5 | 22.1 | 49.6 | 11.9 | 115.5 | 23.1 | 8.494 | 97.2 | 31.9 | 26 | 27.1 | 57 | 31 | 1.007 | 69 | 99 | 8480 | 28.6 | 114.3 | 34.7 | 0.1 | 19.4 | 0 | 36.7 | 32.5
556617 | 207 | 39 | 2501 | 128.7 | 55.2 | 63.5 | 30 | 32 | 0.051 | 107 | 11.4 | 70 | 69.7 | 34.2 | 0.99 | 99 | 491.9 | 456.8 | 67.4 | 662.6 | 3.406 | 390.4 | 33.8 | 115.1 | 22.1 | 49.6 | 11.7 | 115.1 | 23.1 | 8.541 | 97.4 | 31.9 | 26 | 27.1 | 57 | 31 | 1.001 | 69.4 | 95 | 8730 | 28.6 | 113.6 | 34.7 | 0 | 20.2 | 0 | 36.4 | 32.5
556619 | 209 | 39 | 2502 | 129.1 | 55.2 | 63.5 | 30 | 32 | 0.051 | 107 | 11.4 | 70 | 69.8 | 34.2 | 0.99 | 99 | 491.9 | 456.8 | 67.5 | 662.7 | 3.435 | 390.5 | 33.9 | 115.3 | 22.1 | 49.6 | 11.7 | 115.3 | 23.1 | 8.574 | 97.5 | 32.4 | 26 | 27.1 | 57 | 31 | 1.002 | 69 | 99 | 8730 | 28.6 | 114 | 34.7 | 0 | 20.1 | 0 | 36.2 | 32.5
556621 | 211 | 39 | 2500 | 129.1 | 55.2 | 63.6 | 30 | 32 | 0.051 | 107 | 11.5 | 70 | 69.7 | 34.4 | 0.991 | 99 | 491.6 | 456.4 | 67.5 | 662.7 | 3.418 | 390.6 | 33.9 | 115 | 22.1 | 49.6 | 11.9 | 115 | 23.1 | 8.552 | 97.4 | 33 | 26 | 27.8 | 57 | 31 | 0.998 | 69.4 | 99 | 8310 | 28.6 | 115.6 | 34.7 | 0.1 | 19.8 | 0 | 36.8 | 32.5
556623 | 213 | 39 | 2500 | 128.8 | 55.2 | 63.7 | 30 | 31.9 | 0.051 | 107 | 11.5 | 70 | 69.7 | 34.5 | 0.991 | 99 | 491.4 | 456.2 | 67.5 | 662.8 | 3.462 | 390.2 | 33.8 | 115.4 | 22.1 | 49.6 | 11.9 | 115.4 | 23.1 | 8.513 | 97.4 | 33.1 | 26 | 27.1 | 57 | 31 | 1.007 | 69.4 | 99 | 8650 | 28.6 | 114.3 | 34.6 | 0.1 | 19.8 | 0 | 36.6 | 32.5
556625 | 215 | 39 | 2498 | 128.7 | 55.2 | 63.7 | 30 | 31.9 | 0.051 | 107 | 11.5 | 70 | 69.7 | 34.6 | 0.991 | 99 | 491.4 | 456.1 | 67.6 | 662.8 | 3.515 | 389.9 | 33.8 | 115.7 | 22.1 | 49.6 | 11.9 | 115.7 | 23.1 | 8.513 | 97.2 | 32.8 | 26 | 27.1 | 57 | 31 | 1 | 69 | 99 | 8750 | 28.6 | 114.6 | 34.5 | 0 | 19.9 | 0 | 36.6 | 32.5
556627 | 217 | 39 | 2500 | 128.7 | 55.2 | 63.8 | 30 | 32 | 0.051 | 107 | 11.4 | 70 | 69.6 | 34.6 | 0.99 | 99 | 490.9 | 455.6 | 67.7 | 662.8 | 3.432 | 390.5 | 33.8 | 115.6 | 22.1 | 49.6 | 11.8 | 115.6 | 23.1 | 8.528 | 97.2 | 32.7 | 26 | 27.1 | 57 | 31 | 0.998 | 69.4 | 99 | 8240 | 28.6 | 114.3 | 34.6 | 0 | 19.8 | 0 | 36.7 | 32.5
556629 | 219 | 39 | 2501 | 129 | 55.3 | 63.9 | 30 | 32 | 0.051 | 107 | 11.5 | 70 | 69.7 | 34.7 | 0.991 | 99 | 490.8 | 455.4 | 67.8 | 662.8 | 3.403 | 390.7 | 33.8 | 115.4 | 22.1 | 49.7 | 11.8 | 115.4 | 23.1 | 8.523 | 97.3 | 33.2 | 26 | 27.5 | 57 | 31 | 1 | 69.4 | 95 | 8770 | 28.6 | 114 | 34.6 | 0.1 | 20.3 | 0 | 36.3 | 32.5
556631 | 221 | 39 | 2494 | 128 | 55.3 | 64 | 30 | 32 | 0.053 | 107 | 11.4 | 70 | 69.7 | 34.8 | 0.991 | 99 | 490.5 | 455.1 | 67.8 | 662.8 | 3.436 | 390.8 | 33.8 | 115.3 | 22.1 | 49.7 | 11.6 | 115.3 | 23.1 | 8.515 | 96.8 | 33.7 | 26 | 27.1 | 57 | 31 | 1.001 | 68.2 | 94 | 8630 | 28.6 | 114 | 34.6 | 0.1 | 20.4 | 0 | 35.9 | 32.5
556633 | 223 | 39 | 2495 | 126.9 | 55.3 | 64 | 30 | 32 | 0.053 | 106.9 | 11.4 | 70 | 69.8 | 34.9 | 0.99 | 99 | 490.1 | 454.7 | 67.8 | 662.9 | 3.398 | 391.3 | 33.4 | 115.2 | 22.2 | 49.7 | 11.5 | 115.2 | 23.1 | 8.421 | 96.4 | 33.9 | 26 | 27.1 | 57 | 31 | 0.997 | 68.2 | 98 | 8310 | 28.6 | 115.9 | 34.6 | 0.1 | 20.6 | 0 | 35.9 | 32.5
556635 | 225 | 39 | 2499 | 127 | 55.3 | 64.1 | 30 | 32 | 0.055 | 107 | 11.5 | 70 | 69.7 | 35 | 0.991 | 99 | 490 | 454.5 | 67.8 | 662.9 | 3.408 | 391 | 33.3 | 115 | 22.2 | 49.7 | 11.5 | 115.1 | 23.1 | 8.401 | 96.3 | 33.6 | 26 | 27.1 | 57 | 31 | 1.003 | 68.2 | 98 | 8580 | 28.6 | 115.6 | 34.6 | 0 | 20.2 | 0 | 36.4 | 32.5
556637 | 227 | 39 | 2498 | 126.8 | 55.3 | 64.2 | 30 | 32 | 0.054 | 107 | 11.4 | 70 | 69.7 | 35 | 0.991 | 99 | 489.8 | 454.2 | 67.9 | 662.8 | 3.423 | 390.9 | 33.3 | 115.2 | 22.2 | 49.7 | 11.5 | 115.2 | 23.1 | 8.41 | 96.3 | 33.5 | 26 | 27.1 | 57 | 31 | 1.002 | 68.2 | 98 | 8580 | 28.6 | 115.9 | 34 | 0.1 | 20.2 | 0 | 35.9 | 32.5
556639 | 229 | 39 | 2499 | 126.7 | 55.3 | 64.2 | 30 | 32 | 0.054 | 107 | 11.5 | 70 | 69.7 | 35.1 | 0.99 | 99 | 489.7 | 454.1 | 67.9 | 662.8 | 3.386 | 390.9 | 33.3 | 115.2 | 22.2 | 49.7 | 11.5 | 115.2 | 23.1 | 8.444 | 96.1 | 33.9 | 26 | 27.1 | 57 | 31 | 1.002 | 67.8 | 98 | 8290 | 28.6 | 115.6 | 34.7 | 0.1 | 20 | 0 | 36.1 | 32.5
556641 | 231 | 39 | 2499 | 126.6 | 55.3 | 64.3 | 30 | 32 | 0.056 | 107 | 11.5 | 70 | 69.7 | 35.1 | 0.992 | 99 | 489.7 | 454 | 67.9 | 662.7 | 3.399 | 390.7 | 33.2 | 115.1 | 22.2 | 49.7 | 11.6 | 115.1 | 23.1 | 8.396 | 96.1 | 34.4 | 26 | 27.1 | 57 | 31 | 1.002 | 67.8 | 94 | 8800 | 28.6 | 114 | 34.5 | 0.1 | 19.7 | 0 | 36.3 | 32.5
556643 | 233 | 39 | 2501 | 126.8 | 55.3 | 64.4 | 30 | 32 | 0.055 | 107 | 11.5 | 70 | 69.7 | 35.2 | 0.992 | 99 | 489.4 | 453.7 | 68.1 | 662.7 | 3.413 | 390.7 | 33.3 | 115.1 | 22.2 | 49.7 | 11.5 | 115.1 | 23.1 | 8.403 | 96 | 34.7 | 26 | 27.1 | 57 | 31 | 1.005 | 67.8 | 94 | 8770 | 28.6 | 114 | 34.6 | 0.1 | 20.1 | 0 | 36.2 | 32.5
556645 | 235 | 39 | 2500 | 127.1 | 55.3 | 64.4 | 30 | 31.9 | 0.053 | 107 | 11.4 | 70 | 69.7 | 35.3 | 0.989 | 99 | 489.4 | 453.6 | 68.1 | 662.6 | 3.509 | 390.8 | 33.4 | 114.9 | 22.2 | 49.7 | 11.5 | 115 | 23.1 | 8.463 | 96.2 | 34.3 | 26 | 26.7 | 57 | 31 | 1 | 68.2 | 94 | 8510 | 28.6 | 113.6 | 34.6 | 0 | 19.8 | 0 | 36.3 | 32.5
556647 | 237 | 39 | 2499 | 126.9 | 55.3 | 64.5 | 30 | 31.9 | 0.053 | 107 | 11.4 | 70 | 69.7 | 35.3 | 0.991 | 99 | 489.1 | 453.3 | 68.2 | 662.7 | 3.516 | 390.8 | 33.3 | 114.8 | 22.2 | 49.8 | 11.5 | 114.9 | 23.1 | 8.418 | 96.1 | 34.1 | 26 | 26.7 | 57 | 31 | 1.001 | 68.2 | 94 | 8950 | 28.6 | 113.6 | 34.5 | 0.1 | 19.6 | 0 | 36.5 | 32.5
556649 | 239 | 39 | 2502 | 126.9 | 55.3 | 64.6 | 30 | 31.9 | 0.054 | 107 | 11.4 | 70 | 69.7 | 35.3 | 0.991 | 99 | 488.7 | 452.9 | 68.2 | 662.7 | 3.425 | 391.3 | 33.3 | 115 | 22.2 | 49.8 | 11.5 | 115 | 23.1 | 8.397 | 96.1 | 34.5 | 26 | 26.7 | 57 | 31 | 1 | 68.2 | 94 | 8900 | 29 | 114 | 34.7 | 0.1 | 20.2 | 0 | 36.2 | 32.5
556651 | 241 | 39 | 2498 | 126.5 | 55.4 | 64.6 | 30 | 31.9 | 0.055 | 107 | 11.4 | 70 | 69.7 | 35.4 | 0.99 | 99 | 488.3 | 452.5 | 68.2 | 662.6 | 3.298 | 392 | 33.3 | 115.1 | 22.2 | 49.8 | 11.5 | 115.2 | 23.1 | 8.424 | 95.9 | 35 | 26 | 27.1 | 57 | 31 | 1.001 | 67.8 | 94 | 8480 | 28.6 | 114 | 34.6 | 0.1 | 19.8 | 0 | 36.8 | 32.5
556653 | 243 | 39 | 2499 | 126.5 | 55.4 | 64.7 | 30 | 31.9 | 0.056 | 107 | 11.4 | 70 | 69.7 | 35.5 | 0.992 | 99 | 488 | 452.1 | 68.3 | 662.6 | 3.294 | 392.5 | 33.2 | 115.3 | 22.2 | 49.8 | 11.5 | 115.3 | 23.1 | 8.399 | 96.1 | 35.2 | 26 | 27.1 | 57 | 31 | 1 | 68.2 | 94 | 8870 | 29 | 112.3 | 34.5 | 0 | 20 | 0 | 36.6 | 32.5
556655 | 245 | 39 | 2500 | 126.8 | 55.4 | 64.8 | 30 | 31.9 | 0.059 | 107 | 11.4 | 70 | 69.7 | 35.6 | 0.991 | 99 | 487.9 | 452 | 68.3 | 662.6 | 3.257 | 392.6 | 33.3 | 115.1 | 22.2 | 49.8 | 11.5 | 115.2 | 23.1 | 8.409 | 96 | 34.8 | 26 | 27.1 | 57 | 31 | 0.998 | 68.2 | 98 | 8480 | 29 | 115.6 | 34.6 | 0 | 19.8 | 0 | 36.8 | 32.5
556657 | 247 | 39 | 2502 | 127.1 | 55.4 | 64.8 | 30 | 31.9 | 0.055 | 107 | 11.4 | 70 | 69.7 | 35.6 | 0.99 | 99 | 487.7 | 451.6 | 68.3 | 662.6 | 3.25 | 393.1 | 33.3 | 114.8 | 22.2 | 49.8 | 11.5 | 114.8 | 23.1 | 8.44 | 96.1 | 34.6 | 26 | 27.1 | 57 | 31 | 0.999 | 68.2 | 97 | 8630 | 28.6 | 115.2 | 34.6 | 0 | 20.2 | 0 | 36.7 | 32.5
556659 | 249 | 39 | 2500 | 127 | 55.4 | 64.9 | 30 | 31.9 | 0.053 | 107 | 11.4 | 70 | 69.8 | 35.7 | 0.992 | 99 | 487.6 | 451.5 | 68.4 | 662.6 | 3.248 | 394.4 | 33.4 | 115 | 22.3 | 49.9 | 11.5 | 115 | 23.1 | 8.427 | 96.2 | 34.9 | 26 | 27.1 | 57 | 31 | 1.004 | 68.2 | 98 | 8380 | 29 | 115.9 | 34.7 | 0.1 | 20.4 | 0 | 36.1 | 32.5
556661 | 251 | 39 | 2501 | 127.3 | 55.4 | 64.9 | 30 | 31.9 | 0.056 | 107 | 11.4 | 70 | 69.7 | 35.7 | 0.991 | 99 | 487.6 | 451.4 | 68.4 | 662.6 | 3.241 | 394.7 | 33.4 | 114.8 | 22.3 | 49.9 | 11.6 | 114.9 | 23.1 | 8.425 | 96.3 | 35.3 | 26 | 26.7 | 57 | 31 | 1 | 68.2 | 98 | 8430 | 28.6 | 115.2 | 34.7 | 0 | 20.1 | 0 | 36.3 | 32.5
556663 | 253 | 39 | 2501 | 127.4 | 55.4 | 65 | 30 | 31.9 | 0.055 | 107 | 11.4 | 70 | 69.6 | 35.8 | 0.989 | 99 | 486.9 | 450.7 | 68.5 | 662.7 | 3.04 | 392.8 | 33.4 | 114.7 | 22.3 | 49.9 | 11.5 | 114.7 | 23.1 | 8.434 | 96.1 | 35.7 | 26 | 27.1 | 57 | 31 | 1.001 | 67.8 | 94 | 8600 | 28.6 | 113.6 | 34.6 | 0.1 | 19.6 | 0 | 36.8 | 32.5
556665 | 255 | 39 | 2499 | 126.8 | 55.4 | 65.1 | 30 | 32 | 0.056 | 107 | 11.4 | 70 | 69.5 | 35.9 | 0.992 | 99 | 486.6 | 450.3 | 68.5 | 662.7 | 2.986 | 392.2 | 33.3 | 115 | 22.2 | 49.9 | 11.6 | 115 | 23.2 | 8.405 | 96.1 | 35.2 | 26 | 27.1 | 57 | 31 | 1 | 68.2 | 94 | 8600 | 29 | 114 | 34.6 | 0.1 | 20.1 | 0 | 36.8 | 32.5
556667 | 257 | 39 | 2499 | 127 | 55.5 | 65.2 | 30 | 31.9 | 0.056 | 107 | 11.4 | 70 | 69.5 | 35.9 | 0.991 | 99 | 486.5 | 450.2 | 68.5 | 662.8 | 2.991 | 392.2 | 33.4 | 115.2 | 22.2 | 49.9 | 11.5 | 115.2 | 23.2 | 8.408 | 96.1 | 35 | 26 | 27.1 | 57 | 31 | 1.002 | 67.8 | 94 | 8700 | 29 | 114 | 34.6 | 0 | 19.9 | 0 | 36.8 | 32.5
556669 | 259 | 39 | 2500 | 126.9 | 55.5 | 65.2 | 30 | 31.9 | 0.055 | 107 | 11.4 | 70 | 69.5 | 35.9 | 0.99 | 99 | 486.3 | 450 | 68.6 | 662.8 | 3.005 | 392.8 | 33.3 | 115.3 | 22.2 | 49.9 | 11.5 | 115.4 | 23.2 | 8.433 | 96.1 | 35.4 | 26 | 27.1 | 57 | 31 | 1 | 67.8 | 94 | 8580 | 29 | 114 | 34.1 | 0 | 19.9 | 0 | 36.8 | 32.5
556671 | 261 | 39 | 2500 | 126.9 | 55.5 | 65.3 | 30 | 31.9 | 0.054 | 107 | 11.4 | 70 | 69.5 | 36 | 0.992 | 99 | 486.2 | 449.7 | 68.6 | 662.8 | 3.002 | 392.3 | 33.3 | 115.1 | 22.2 | 50 | 11.5 | 115.2 | 23.2 | 8.399 | 96.1 | 36 | 26 | 27.1 | 57 | 31 | 1 | 68.2 | 94 | 8870 | 29 | 114 | 34.7 | 0.1 | 19.8 | 0 | 36.8 | 32.5
556673 | 263 | 39 | 2501 | 127.1 | 55.5 | 65.4 | 30 | 31.9 | 0.055 | 107 | 11.4 | 70 | 69.5 | 36.1 | 0.991 | 99 | 486 | 449.5 | 68.7 | 662.8 | 3.034 | 391.4 | 33.4 | 115 | 22.2 | 50 | 11.5 | 115 | 23.2 | 8.418 | 96.2 | 36.1 | 26.5 | 27.1 | 57 | 31 | 1.002 | 68.2 | 94 | 8800 | 28.6 | 113.6 | 34.6 | 0 | 20.2 | 0 | 36.4 | 32.5
556675 | 265 | 39 | 2500 | 127.4 | 55.5 | 65.5 | 30 | 31.9 | 0.056 | 107 | 11.4 | 70 | 69.5 | 36.1 | 0.991 | 99 | 485.8 | 449.3 | 68.7 | 662.8 | 3.043 | 390.8 | 33.4 | 115.1 | 22.2 | 50 | 11.5 | 115.1 | 23.2 | 8.447 | 96.3 | 35.7 | 26 | 27.1 | 57 | 31 | 1.002 | 68.2 | 98 | 8550 | 29 | 115.9 | 34.6 | 0.1 | 20.4 | 0 | 36 | 32.5
556677 | 267 | 39 | 2498 | 126.8 | 55.5 | 65.5 | 30 | 32 | 0.053 | 107 | 11.4 | 70 | 69.4 | 36.1 | 0.992 | 99 | 485.6 | 449 | 68.8 | 662.8 | 3.039 | 391.4 | 33.4 | 115.1 | 22.2 | 50 | 11.5 | 115.2 | 23.2 | 8.428 | 96.3 | 35.5 | 26 | 27.1 | 57 | 31 | 0.999 | 68.2 | 98 | 8210 | 29 | 115.6 | 34.6 | 0 | 20.1 | 0 | 36.1 | 32.5
556679 | 269 | 39 | 2501 | 127.1 | 55.6 | 65.6 | 30 | 32 | 0.053 | 107 | 11.4 | 70 | 69.5 | 36.1 | 0.992 | 99 | 485.6 | 448.9 | 68.9 | 662.9 | 3.029 | 390.8 | 33.3 | 115.1 | 22.2 | 50 | 11.5 | 115.1 | 23.2 | 8.404 | 96.2 | 35.8 | 26 | 27.1 | 57 | 31 | 1 | 68.2 | 98 | 8290 | 29 | 115.9 | 34.6 | 0 | 19.9 | 0 | 36.1 | 32.5
556681 | 271 | 39 | 2500 | 127.1 | 55.6 | 65.7 | 30 | 32 | 0.053 | 107 | 11.4 | 70 | 69.5 | 36.1 | 0.991 | 99 | 485.3 | 448.6 | 68.9 | 662.9 | 2.994 | 390.6 | 33.4 | 114.8 | 22.3 | 50 | 11.5 | 114.8 | 23.2 | 8.419 | 96.3 | 36.3 | 26 | 27.1 | 57 | 31 | 0.999 | 68.6 | 94 | 8800 | 29 | 113.3 | 34.5 | 0.1 | 19.9 | 0 | 36.2 | 32.5
556683 | 273 | 39 | 2500 | 127.2 | 55.6 | 65.7 | 30 | 32 | 0.054 | 107 | 11.4 | 70 | 69.7 | 36.2 | 0.991 | 99 | 485 | 448.3 | 68.9 | 662.9 | 2.965 | 391.5 | 33.4 | 114.7 | 22.3 | 50.1 | 11.5 | 114.7 | 23.2 | 8.445 | 96.1 | 36.6 | 26 | 27.5 | 57 | 31 | 1 | 67.8 | 94 | 8750 | 28.6 | 113.3 | 34.6 | 0.1 | 19.2 | 0 | 36.9 | 32.5
556685 | 275 | 39 | 2499 | 127 | 55.6 | 65.8 | 30 | 32 | 0.054 | 107 | 11.4 | 70 | 69.7 | 36.3 | 0.991 | 99 | 484.8 | 448 | 68.9 | 663 | 2.925 | 392.2 | 33.4 | 115 | 22.2 | 50.1 | 11.5 | 115 | 23.2 | 8.408 | 96.1 | 36.2 | 26 | 26.7 | 57 | 31 | 0.999 | 68.2 | 94 | 8850 | 29 | 114 | 34.6 | 0 | 19.9 | 0 | 36.9 | 32.5
556687 | 277 | 39 | 2505 | 127.7 | 55.7 | 65.8 | 30 | 32 | 0.052 | 107.1 | 11.4 | 70 | 69.7 | 36.3 | 0.991 | 99 | 484.9 | 447.9 | 69 | 663 | 2.959 | 391 | 33.4 | 115.2 | 22.2 | 50.1 | 11.5 | 115.3 | 23.2 | 8.417 | 96.6 | 35.9 | 26 | 27.5 | 57 | 31 | 0.999 | 68.2 | 95 | 8750 | 28.6 | 112.3 | 34.5 | 0.1 | 19.9 | 0 | 36.8 | 32.5
556689 | 279 | 39 | 2505 | 129.3 | 55.7 | 66 | 30 | 32 | 0.053 | 107.1 | 11.4 | 70 | 69.7 | 36.3 | 0.991 | 99 | 484.7 | 447.7 | 69.1 | 663 | 3.017 | 390.7 | 33.8 | 115.5 | 22.2 | 50.1 | 11.5 | 115.5 | 23.2 | 8.58 | 97.2 | 36.3 | 26 | 27.1 | 57 | 31 | 0.998 | 69 | 99 | 8460 | 28.6 | 114.3 | 34.6 | 0.1 | 19.9 | 0 | 36.8 | 32.5
556691 | 281 | 39 | 2501 | 129 | 55.7 | 66 | 30 | 31.9 | 0.05 | 107.1 | 11.4 | 70 | 69.7 | 36.5 | 0.991 | 99 | 484.5 | 447.5 | 69.2 | 663.1 | 3.035 | 391.1 | 33.9 | 115.4 | 22.2 | 50.2 | 11.5 | 115.4 | 23.2 | 8.547 | 97.2 | 37 | 26 | 27.1 | 57 | 31 | 1.001 | 69 | 95 | 8800 | 28.6 | 112.3 | 34.6 | 0.1 | 19.4 | 0 | 36.5 | 32.5
556693 | 283 | 39 | 2502 | 129.4 | 55.7 | 66.1 | 30 | 31.9 | 0.051 | 107.1 | 11.4 | 70 | 69.7 | 36.6 | 0.99 | 99 | 484.2 | 447.2 | 69.2 | 663.2 | 3.044 | 391.6 | 34 | 115.4 | 22.2 | 50.2 | 11.5 | 115.4 | 23.2 | 8.568 | 97.5 | 37.1 | 26 | 27.5 | 57 | 31 | 1.004 | 69.4 | 95 | 8770 | 28.6 | 114 | 34.7 | 0 | 20.1 | 0 | 36.3 | 32.5
556695 | 285 | 39 | 2501 | 129.5 | 55.8 | 66.2 | 30 | 32 | 0.051 | 107.1 | 11.4 | 70 | 69.8 | 36.6 | 0.989 | 99 | 483.9 | 446.8 | 69.3 | 663.4 | 2.989 | 390.5 | 34 | 115.3 | 22.3 | 50.2 | 11.5 | 115.4 | 23.2 | 8.531 | 97.3 | 36.7 | 26 | 27.5 | 57 | 31 | 1 | 69 | 94 | 8800 | 28.6 | 114 | 34.7 | 0 | 19.4 | 0 | 37 | 32.6
556697 | 287 | 39 | 2501 | 129.6 | 55.8 | 66.2 | 30 | 32 | 0.05 | 107.1 | 11.4 | 70 | 69.7 | 36.6 | 0.991 | 99 | 483.8 | 446.6 | 69.3 | 663.4 | 2.975 | 390.2 | 34 | 115.2 | 22.3 | 50.2 | 11.5 | 115.2 | 23.2 | 8.558 | 97.5 | 36.5 | 26 | 27.5 | 57 | 31 | 1.001 | 69.4 | 99 | 8650 | 28.6 | 115.9 | 34.7 | 0.1 | 20.1 | 0 | 36.2 | 32.6
556699 | 289 | 39 | 2501 | 129.6 | 55.8 | 66.3 | 30 | 32 | 0.053 | 107.1 | 11.4 | 70 | 69.8 | 36.7 | 0.991 | 99 | 483.6 | 446.4 | 69.4 | 663.5 | 3.018 | 390.9 | 34 | 115.4 | 22.3 | 50.3 | 11.5 | 115.4 | 23.2 | 8.545 | 97.6 | 36.9 | 26 | 27.5 | 57 | 31 | 0.998 | 69.4 | 99 | 8430 | 28.6 | 114.3 | 34.6 | 0 | 20.2 | 0 | 36 | 32.6
556701 | 291 | 39 | 2495 | 128.9 | 55.8 | 66.4 | 30 | 32 | 0.053 | 107 | 11.4 | 69.9 | 69.8 | 36.8 | 0.99 | 99 | 483.4 | 446.2 | 69.4 | 663.6 | 3.002 | 390.5 | 34 | 114.9 | 22.3 | 50.3 | 11.5 | 115 | 23.2 | 8.559 | 96.9 | 37.4 | 26 | 27.1 | 57 | 31 | 1.005 | 68.2 | 98 | 8510 | 28.6 | 115.6 | 34.7 | 0 | 19.3 | 0 | 37 | 32.6
556703 | 293 | 39 | 2494 | 127.4 | 55.9 | 66.4 | 30 | 31.9 | 0.054 | 107 | 11.4 | 69.9 | 69.7 | 37 | 0.991 | 99 | 482.9 | 445.7 | 69.4 | 663.6 | 2.963 | 392.7 | 33.6 | 114.8 | 22.3 | 50.3 | 11.5 | 114.9 | 23.2 | 8.406 | 96.6 | 37.7 | 26 | 27.1 | 57 | 31 | 1.003 | 68.6 | 98 | 8210 | 28.6 | 115.6 | 34.6 | 0 | 19.3 | 0 | 36.6 | 32.5
556705 | 295 | 39 | 2498 | 127.5 | 55.9 | 66.5 | 30 | 31.9 | 0.056 | 107 | 11.4 | 69.9 | 69.6 | 37.1 | 0.991 | 99 | 482.7 | 445.4 | 69.5 | 663.6 | 2.984 | 392.5 | 33.5 | 115 | 22.3 | 50.3 | 11.5 | 115 | 23.2 | 8.415 | 96.4 | 37.3 | 26 | 27.1 | 58 | 31 | 1.005 | 68.6 | 98 | 8550 | 28.6 | 115.9 | 34.7 | 0.1 | 19.4 | 0 | 36.9 | 32.5
556707 | 297 | 39 | 2500 | 127.4 | 55.9 | 66.6 | 30 | 31.9 | 0.054 | 107 | 11.4 | 70 | 69.7 | 37.1 | 0.99 | 99 | 482.8 | 445.3 | 69.5 | 663.5 | 2.97 | 391.6 | 33.4 | 115 | 22.3 | 50.4 | 11.5 | 115 | 23.2 | 8.419 | 96.4 | 37.1 | 26 | 27.5 | 58 | 31 | 0.998 | 68.2 | 98 | 8380 | 28.6 | 115.6 | 34.7 | 0.1 | 20.3 | 0 | 36.5 | 32.5
556709 | 299 | 39 | 2499 | 127.1 | 55.9 | 66.6 | 30 | 31.9 | 0.055 | 107 | 11.4 | 70 | 69.7 | 37.2 | 0.992 | 99 | 482.6 | 445.1 | 69.6 | 663.5 | 2.972 | 391.3 | 33.4 | 114.9 | 22.3 | 50.4 | 11.5 | 114.9 | 23.2 | 8.375 | 96.4 | 37.5 | 26 | 27.1 | 58 | 31 | 1.001 | 68.2 | 98 | 8310 | 29 | 115.6 | 34.7 | 0.1 | 20.3 | 0 | 36.3 | 32.5
556711 | 301 | 39 | 2500 | 127.3 | 56 | 66.7 | 30 | 31.9 | 0.056 | 107 | 11.4 | 70 | 69.7 | 37.3 | 0.991 | 99 | 482.5 | 445 | 69.6 | 663.4 | 2.96 | 391.5 | 33.4 | 115 | 22.3 | 50.4 | 11.5 | 115 | 23.2 | 8.414 | 96.4 | 38.1 | 26 | 26.7 | 58 | 31 | 1.001 | 68.2 | 98 | 8550 | 29 | 115.9 | 34.6 | 0 | 20.1 | 0 | 36.3 | 32.5
556713 | 303 | 39 | 2500 | 127.2 | 56 | 66.8 | 30 | 31.9 | 0.057 | 107 | 11.4 | 70.1 | 69.7 | 37.4 | 0.99 | 99 | 482.2 | 444.7 | 69.8 | 663.4 | 2.977 | 391.8 | 33.4 | 115.3 | 22.3 | 50.5 | 11.5 | 115.3 | 23.2 | 8.417 | 96.3 | 38.3 | 26 | 27.1 | 58 | 31 | 1.001 | 68.6 | 98 | 8360 | 29 | 115.9 | 34.6 | 0 | 20 | 0 | 36.4 | 32.5
556715 | 305 | 39 | 2500 | 127.1 | 56 | 66.9 | 30 | 32 | 0.057 | 107 | 11.4 | 70 | 69.7 | 37.4 | 0.992 | 99 | 482 | 444.3 | 69.8 | 663.3 | 2.956 | 392.7 | 33.4 | 115.4 | 22.3 | 50.5 | 11.5 | 115.5 | 23.2 | 8.387 | 96.3 | 37.8 | 26 | 27.1 | 58 | 31 | 1.004 | 68.2 | 98 | 8290 | 29 | 115.9 | 34.6 | 0.1 | 20.1 | 0 | 36.1 | 32.5
556717 | 307 | 39 | 2501 | 127.5 | 56.1 | 67 | 30 | 32 | 0.054 | 107 | 11.4 | 70 | 69.7 | 37.4 | 0.991 | 99 | 481.8 | 444.2 | 69.8 | 663.3 | 2.971 | 392.1 | 33.4 | 115.1 | 22.3 | 50.5 | 11.5 | 115.2 | 23.2 | 8.395 | 96.1 | 37.6 | 26 | 27.1 | 58 | 31 | 1.004 | 68.2 | 97 | 8510 | 29 | 115.6 | 34.7 | 0 | 19.1 | 0 | 36.6 | 32.5
556719 | 309 | 39 | 2501 | 127.5 | 56.1 | 67 | 30 | 32 | 0.051 | 107 | 11.4 | 70 | 69.7 | 37.5 | 0.989 | 99 | 481.4 | 443.7 | 69.8 | 663.3 | 2.893 | 390.4 | 33.4 | 114.6 | 22.3 | 50.6 | 11.5 | 114.7 | 23.2 | 8.41 | 96.1 | 37.9 | 26 | 27.1 | 58 | 31 | 1.002 | 68.2 | 97 | 8210 | 29 | 115.2 | 34.7 | 0 | 19.4 | 0 | 37 | 32.5
556721 | 311 | 39 | 2499 | 127.3 | 56.1 | 67.1 | 30 | 32 | 0.05 | 107 | 11.4 | 70 | 69.6 | 37.6 | 0.992 | 99 | 481.2 | 443.4 | 69.9 | 663.3 | 2.915 | 389.8 | 33.5 | 114.8 | 22.3 | 50.6 | 11.5 | 114.8 | 23.2 | 8.455 | 96.4 | 38.5 | 26 | 27.1 | 58 | 31 | 0.999 | 68.2 | 94 | 8770 | 29 | 113.3 | 34.7 | 0.1 | 20.3 | 0 | 36.5 | 32.5
556723 | 313 | 39 | 2500 | 127.4 | 56.1 | 67.1 | 30 | 32 | 0.051 | 107 | 11.4 | 70 | 69.6 | 37.6 | 0.991 | 99 | 481 | 443.2 | 70 | 663.4 | 2.912 | 390.5 | 33.4 | 115.1 | 22.3 | 50.6 | 11.5 | 115.2 | 23.2 | 8.405 | 96.3 | 38.4 | 26 | 27.1 | 58 | 31 | 0.998 | 67.8 | 94 | 8750 | 29 | 114 | 34.6 | 0.1 | 20.2 | 0 | 36.5 | 32.5
556725 | 315 | 39 | 2500 | 127.3 | 56.2 | 67.2 | 30 | 31.9 | 0.051 | 107 | 11.4 | 70 | 69.7 | 37.7 | 0.989 | 99 | 480.8 | 442.9 | 70 | 663.5 | 2.908 | 392.6 | 33.4 | 115.1 | 22.4 | 50.7 | 11.5 | 115.2 | 23.2 | 8.421 | 96.3 | 38 | 26 | 27.1 | 58 | 31 | 1.003 | 68.2 | 94 | 8750 | 28.6 | 114 | 34.6 | 0.1 | 20.1 | 0 | 36.5 | 32.5
556727 | 317 | 39 | 2500 | 127.4 | 56.2 | 67.3 | 30 | 32 | 0.051 | 107 | 11.4 | 70 | 69.7 | 37.6 | 0.991 | 99 | 480.7 | 442.7 | 70 | 663.5 | 2.932 | 393.7 | 33.4 | 115 | 22.4 | 50.7 | 11.4 | 115 | 23.2 | 8.441 | 96.5 | 37.8 | 26 | 27.1 | 58 | 31 | 0.996 | 68.2 | 94 | 8730 | 28.6 | 113.6 | 34.6 | 0.1 | 20.1 | 0 | 36.3 | 32.5
556729 | 319 | 39 | 2499 | 127.2 | 56.3 | 67.3 | 30 | 32 | 0.049 | 107 | 11.4 | 70 | 69.6 | 37.5 | 0.991 | 99 | 480.8 | 442.7 | 70.1 | 663.5 | 3 | 394.4 | 33.4 | 115.1 | 22.4 | 50.7 | 11.4 | 115.1 | 23.2 | 8.43 | 96.4 | 38.1 | 26 | 27.1 | 58 | 31 | 0.997 | 68.2 | 94 | 8600 | 28.6 | 114 | 34.6 | 0.1 | 20.2 | 0 | 36.2 | 32.5
556731 | 321 | 39 | 2502 | 127.4 | 56.3 | 67.4 | 30 | 32 | 0.05 | 107 | 11.4 | 70 | 69.6 | 37.6 | 0.99 | 99 | 480.5 | 442.4 | 70.1 | 663.6 | 3.119 | 393.8 | 33.4 | 115 | 22.4 | 50.8 | 11.5 | 115.1 | 23.2 | 8.405 | 96.3 | 38.6 | 26 | 27.1 | 58 | 31 | 1.001 | 68.2 | 94 | 8920 | 29 | 114 | 34.5 | 0.1 | 20.1 | 0 | 36 | 32.5
556733 | 323 | 39 | 2498 | 127.2 | 56.3 | 67.5 | 30 | 32 | 0.051 | 107 | 11.4 | 70 | 69.7 | 37.7 | 0.991 | 99 | 480.5 | 442.3 | 70.2 | 663.8 | 3.19 | 393.8 | 33.4 | 115.3 | 22.4 | 50.8 | 11.5 | 115.3 | 23.2 | 8.391 | 96 | 38.5 | 26 | 26.7 | 58 | 31 | 0.999 | 67.8 | 94 | 8850 | 29 | 112.3 | 34.7 | 0.1 | 19.2 | 0 | 36.7 | 32.5
556735 | 325 | 39 | 2501 | 127.2 | 56.4 | 67.5 | 30 | 32 | 0.049 | 107 | 11.4 | 70 | 69.8 | 37.8 | 0.991 | 99 | 480.5 | 442.2 | 70.3 | 663.8 | 3.207 | 393.2 | 33.4 | 115.5 | 22.4 | 50.8 | 11.5 | 115.6 | 23.2 | 8.39 | 96.2 | 38 | 26 | 27.1 | 58 | 31 | 1 | 68.2 | 94 | 8600 | 29 | 112.3 | 34.5 | 0.1 | 20.1 | 0 | 36.2 | 32.5
556737 | 327 | 39 | 2501 | 127.3 | 56.4 | 67.6 | 30 | 31.9 | 0.049 | 107 | 11.4 | 70 | 69.8 | 37.8 | 0.991 | 99 | 480.1 | 441.8 | 70.4 | 663.8 | 3.151 | 392.9 | 33.4 | 115.3 | 22.4 | 50.9 | 11.4 | 115.4 | 23.2 | 8.383 | 96.2 | 37.7 | 26 | 26.7 | 58 | 31 | 0.999 | 68.2 | 98 | 8430 | 29 | 115.9 | 34.6 | 0 | 19.5 | 0 | 36.5 | 32.5
556739 | 329 | 39 | 2499 | 127.3 | 56.4 | 67.7 | 30 | 31.9 | 0.049 | 107 | 11.4 | 70 | 69.8 | 37.8 | 0.991 | 99 | 480.1 | 441.7 | 70.3 | 663.8 | 3.136 | 392.1 | 33.4 | 114.9 | 22.4 | 50.9 | 11.4 | 114.9 | 23.2 | 8.413 | 96 | 38.1 | 26 | 26.7 | 58 | 31 | 1.003 | 68.2 | 98 | 8380 | 29 | 115.6 | 34.6 | 0.1 | 19.3 | 0 | 37.1 | 32.5
556741 | 331 | 39 | 2502 | 127.6 | 56.5 | 67.7 | 30 | 32 | 0.047 | 107 | 11.4 | 70 | 69.8 | 37.8 | 0.991 | 99 | 479.8 | 441.4 | 70.4 | 663.8 | 3.096 | 392.4 | 33.5 | 114.8 | 22.4 | 51 | 11.5 | 114.8 | 23.2 | 8.392 | 96.2 | 38.7 | 26 | 27.1 | 58 | 31 | 1.008 | 68.2 | 98 | 8630 | 29 | 115.6 | 34.6 | 0.1 | 20 | 0 | 37.2 | 32.5
556743 | 333 | 39 | 2500 | 127.5 | 56.5 | 67.8 | 30 | 32 | 0.047 | 107 | 11.4 | 70 | 69.8 | 37.8 | 0.991 | 99 | 479.5 | 441.1 | 70.5 | 663.9 | 3.124 | 391.3 | 33.5 | 115.2 | 22.4 | 51 | 11.5 | 115.3 | 23.2 | 8.411 | 96.4 | 38.8 | 26 | 26.7 | 58 | 31 | 0.999 | 68.2 | 98 | 8480 | 29 | 114.3 | 34 | 0 | 20.5 | 0 | 36.5 | 32.5
556745 | 335 | 39 | 2500 | 127.6 | 56.5 | 67.9 | 30 | 32 | 0.05 | 107 | 11.4 | 70 | 69.9 | 37.8 | 0.991 | 99 | 479.4 | 440.9 | 70.5 | 664 | 3.13 | 390.5 | 33.5 | 115.3 | 22.4 | 51 | 11.6 | 115.3 | 23.2 | 8.434 | 96.4 | 38.3 | 26 | 27.1 | 58 | 31 | 1 | 68.2 | 98 | 8360 | 29 | 115.9 | 34.7 | 0.1 | 20.2 | 0 | 36.2 | 32.5
556747 | 337 | 39 | 2501 | 127.6 | 56.6 | 68 | 30 | 32 | 0.05 | 107 | 11.4 | 69.9 | 69.8 | 37.8 | 0.992 | 99 | 479.1 | 440.6 | 70.6 | 664.1 | 3.172 | 391.2 | 33.5 | 115.1 | 22.4 | 51.1 | 11.5 | 115.1 | 23.2 | 8.419 | 96.4 | 38.1 | 26 | 27.1 | 58 | 31 | 1.001 | 68.2 | 98 | 8650 | 29 | 115.9 | 34.6 | 0.1 | 20 | 0 | 36 | 32.5
556749 | 339 | 39 | 2499 | 127.3 | 56.6 | 68.1 | 30 | 32 | 0.05 | 107 | 11.4 | 69.9 | 69.8 | 37.9 | 0.99 | 99 | 479 | 440.3 | 70.6 | 664.2 | 3.15 | 391 | 33.5 | 115.1 | 22.4 | 51.1 | 11.5 | 115.2 | 23.2 | 8.431 | 96.3 | 38.6 | 26 | 27.1 | 58 | 31 | 1 | 68.2 | 94 | 8730 | 29 | 114 | 34.7 | 0.1 | 19.9 | 0 | 36.4 | 32.5
556751 | 341 | 39 | 2500 | 127.5 | 56.6 | 68.1 | 30 | 32 | 0.05 | 107.1 | 11.4 | 70 | 69.8 | 38 | 0.989 | 99 | 478.8 | 440.1 | 70.6 | 664.3 | 3.127 | 390.6 | 33.5 | 115.3 | 22.4 | 51.1 | 11.5 | 115.3 | 23.2 | 8.444 | 96.2 | 39.1 | 26 | 27.1 | 58 | 31 | 0.999 | 68.2 | 94 | 8700 | 29 | 114 | 34.7 | 0.1 | 20.1 | 0 | 36.6 | 32.5
556753 | 343 | 39 | 2499 | 127.1 | 56.7 | 68.2 | 30 | 32 | 0.048 | 107 | 11.4 | 70 | 69.8 | 38.1 | 0.992 | 99 | 478.4 | 439.6 | 70.7 | 664.3 | 3.074 | 391.8 | 33.4 | 115.5 | 22.4 | 51.2 | 11.5 | 115.6 | 23.2 | 8.391 | 96.2 | 39.4 | 26 | 27.1 | 58 | 31 | 1.003 | 68.2 | 94 | 8730 | 29 | 112.3 | 34.5 | 0.2 | 20.1 | 0 | 36.3 | 32.6
556755 | 345 | 39 | 2500 | 127.2 | 56.7 | 68.2 | 30 | 32 | 0.048 | 107 | 11.4 | 70 | 69.7 | 38.2 | 0.991 | 99 | 478.2 | 439.4 | 70.7 | 664.3 | 3.03 | 391.5 | 33.4 | 115.6 | 22.4 | 51.2 | 11.5 | 115.7 | 23.2 | 8.41 | 96.2 | 39 | 26 | 27.1 | 58 | 31 | 0.999 | 68.2 | 94 | 8600 | 29 | 112.6 | 34.5 | 0.1 | 20.1 | 0 | 36.3 | 32.5
556757 | 347 | 39 | 2501 | 127.5 | 56.8 | 68.3 | 30 | 32 | 0.049 | 107 | 11.4 | 70 | 69.7 | 38.3 | 0.989 | 99 | 478.1 | 439.2 | 70.8 | 664.3 | 3.026 | 391 | 33.5 | 115.3 | 22.4 | 51.3 | 11.5 | 115.3 | 23.2 | 8.425 | 96 | 38.8 | 26 | 26.7 | 58 | 31 | 1 | 67.8 | 94 | 8730 | 29 | 114 | 34.6 | 0.1 | 19.1 | 0 | 37 | 32.5
556759 | 349 | 39 | 2501 | 127.6 | 56.8 | 68.4 | 30 | 32.1 | 0.049 | 107 | 11.4 | 70 | 69.7 | 38.3 | 0.991 | 99 | 477.8 | 438.9 | 70.8 | 664.3 | 3.014 | 391.3 | 33.5 | 114.9 | 22.5 | 51.3 | 11.5 | 114.9 | 23.2 | 8.396 | 96.2 | 39.2 | 26 | 26.7 | 58 | 31 | 1.006 | 68.6 | 98 | 8600 | 29 | 115.6 | 34.5 | 0 | 19.8 | 0 | 37.2 | 32.5
556761 | 351 | 39 | 2501 | 127.5 | 56.8 | 68.4 | 30 | 32.1 | 0.048 | 107 | 11.4 | 70 | 69.7 | 38.4 | 0.991 | 99 | 477.4 | 438.5 | 70.9 | 664.3 | 3.082 | 390.6 | 33.5 | 115 | 22.5 | 51.3 | 11.5 | 115 | 23.2 | 8.414 | 96.4 | 39.7 | 26 | 27.5 | 58 | 31 | 1 | 68.2 | 98 | 8310 | 29 | 115.9 | 34.7 | 0 | 20.1 | 0 | 36.9 | 32.5
556763 | 353 | 39 | 2506 | 129.1 | 56.9 | 68.5 | 30 | 32 | 0.047 | 107.1 | 11.4 | 70 | 69.7 | 38.5 | 0.99 | 99 | 477.7 | 438.7 | 71 | 664.4 | 3.102 | 390.2 | 33.7 | 115.4 | 22.5 | 51.4 | 11.5 | 115.4 | 23.2 | 8.528 | 97.2 | 40.1 | 26 | 27.1 | 58 | 31 | 1.002 | 69 | 95 | 8950 | 28.6 | 112.3 | 34.6 | 0 | 20.2 | 0 | 36.9 | 32.6
556765 | 355 | 39 | 2503 | 129.3 | 56.9 | 68.6 | 30 | 32 | 0.047 | 107.1 | 11.4 | 70 | 69.7 | 38.6 | 0.992 | 99 | 477.5 | 438.4 | 71.1 | 664.4 | 3.205 | 390.6 | 33.9 | 115.4 | 22.5 | 51.4 | 11.5 | 115.5 | 23.2 | 8.534 | 97.4 | 39.7 | 26 | 27.5 | 58 | 31 | 1.002 | 69.4 | 99 | 8700 | 28.6 | 114.3 | 34.6 | 0.1 | 19.4 | 0 | 36.9 | 32.6
556767 | 357 | 39 | 2501 | 129.2 | 57 | 68.6 | 30 | 32 | 0.048 | 107.1 | 11.4 | 70 | 69.7 | 38.7 | 0.991 | 99 | 477 | 437.8 | 71 | 664.5 | 3.212 | 390.8 | 34 | 115.4 | 22.5 | 51.5 | 11.5 | 115.5 | 23.2 | 8.522 | 97.5 | 39.5 | 26 | 27.5 | 58 | 31 | 0.998 | 69 | 99 | 8430 | 28.6 | 114.3 | 34.7 | 0.1 | 20.6 | 0 | 36.4 | 32.6
556769 | 359 | 39 | 2503 | 129.7 | 57 | 68.7 | 30 | 32 | 0.048 | 107.1 | 11.4 | 70 | 69.8 | 38.7 | 0.99 | 99 | 477.1 | 437.8 | 71.1 | 664.5 | 3.233 | 396.5 | 34 | 115.4 | 22.5 | 51.5 | 11.5 | 115.4 | 23.2 | 8.586 | 97.5 | 39.8 | 26 | 27.5 | 58 | 31 | 1 | 69 | 99 | 8800 | 28.6 | 114.3 | 34.6 | 0.1 | 19.9 | 0 | 36.9 | 32.6
556771 | 361 | 39 | 2499 | 129.3 | 57.1 | 68.8 | 30 | 32 | 0.047 | 107.1 | 11.4 | 70 | 69.9 | 38.8 | 0.991 | 99 | 476.6 | 437.3 | 71.2 | 664.6 | 3.205 | 397.8 | 34 | 115.4 | 22.5 | 51.6 | 11.5 | 115.4 | 23.2 | 8.511 | 97.4 | 40.5 | 26 | 27.5 | 59 | 31 | 0.999 | 69 | 95 | 8730 | 28.6 | 114 | 34.6 | 0.1 | 20.1 | 0 | 36.8 | 32.6
556773 | 363 | 39 | 2501 | 129.8 | 57.1 | 68.9 | 30 | 32 | 0.048 | 107.1 | 11.4 | 70 | 69.9 | 38.9 | 0.991 | 99 | 476.3 | 437 | 71.2 | 664.6 | 3.236 | 398.9 | 34.1 | 115.4 | 22.6 | 51.6 | 11.5 | 115.4 | 23.2 | 8.545 | 97.7 | 40.7 | 26 | 27.1 | 59 | 31 | 1.001 | 69 | 95 | 8920 | 28.6 | 114 | 34.7 | 0.1 | 20.5 | 0 | 36.2 | 32.6
556775 | 365 | 39 | 2500 | 129.4 | 57.1 | 68.9 | 30 | 32.1 | 0.045 | 107.1 | 11.4 | 70 | 69.8 | 39 | 0.989 | 99 | 476.1 | 436.7 | 71.3 | 664.7 | 3.233 | 399.7 | 34 | 115.7 | 22.6 | 51.7 | 11.5 | 115.8 | 23.3 | 8.534 | 97.6 | 40.2 | 26 | 27.5 | 59 | 31 | 1.001 | 69 | 95 | 8770 | 28.6 | 112.6 | 34.6 | 0.1 | 20.2 | 0 | 36.4 | 32.6
556777 | 367 | 39 | 2500 | 129.5 | 57.2 | 69 | 30 | 32.1 | 0.045 | 107 | 11.4 | 70 | 69.7 | 39 | 0.991 | 99 | 476 | 436.5 | 71.5 | 664.6 | 3.274 | 401.4 | 34 | 115.6 | 22.6 | 51.7 | 11.5 | 115.6 | 23.3 | 8.537 | 97.5 | 39.9 | 26 | 27.5 | 59 | 31 | 1.002 | 69 | 95 | 8730 | 28.6 | 114 | 34.7 | 0 | 19.8 | 0 | 36.5 | 32.6
556779 | 369 | 39 | 2500 | 129.5 | 57.2 | 69.1 | 30 | 32.1 | 0.046 | 107.1 | 11.4 | 70 | 69.7 | 39.1 | 0.99 | 99 | 475.7 | 436.2 | 71.4 | 664.7 | 3.227 | 396.3 | 34 | 115.2 | 22.6 | 51.8 | 11.5 | 115.3 | 23.3 | 8.462 | 97.4 | 40.3 | 26 | 27.8 | 59 | 31 | 0.999 | 69.4 | 95 | 8770 | 28.6 | 114 | 34.8 | 0.1 | 19.1 | 0 | 36.9 | 32.6
556781 | 371 | 39 | 2500 | 129.6 | 57.3 | 69.2 | 30 | 32.1 | 0.045 | 107.1 | 11.4 | 70 | 69.7 | 39.1 | 0.989 | 99 | 475.4 | 435.9 | 71.5 | 664.7 | 3.287 | 395.3 | 34 | 115 | 22.6 | 51.8 | 11.5 | 115 | 23.3 | 8.526 | 97.5 | 40.7 | 26 | 27.5 | 59 | 31 | 1.001 | 69.4 | 99 | 8380 | 28.6 | 115.6 | 34.6 | 0.1 | 19.6 | 0 | 37 | 32.6
556783 | 373 | 39 | 2500 | 129.8 | 57.4 | 69.2 | 30 | 32.1 | 0.048 | 107.1 | 11.4 | 70 | 69.6 | 39.1 | 0.992 | 99 | 475.2 | 435.6 | 71.6 | 664.8 | 3.358 | 394.6 | 34.1 | 115.5 | 22.6 | 51.8 | 11.5 | 115.5 | 23.3 | 8.527 | 97.7 | 41 | 26 | 27.5 | 59 | 31 | 0.996 | 69.4 | 99 | 8360 | 28.6 | 114.3 | 34.7 | 0 | 20.6 | 0 | 36.4 | 32.6
556785 | 375 | 39 | 2501 | 129.9 | 57.4 | 69.3 | 30 | 32.1 | 0.049 | 107 | 11.4 | 70 | 69.7 | 39.1 | 0.991 | 99 | 475 | 435.3 | 71.6 | 664.8 | 3.334 | 395.1 | 34.1 | 115.5 | 22.6 | 51.9 | 11.5 | 115.5 | 23.3 | 8.51 | 97.8 | 40.5 | 26 | 27.5 | 59 | 31 | 1.006 | 69.4 | 99 | 8630 | 28.6 | 114.3 | 34.6 | 0 | 20.2 | 0 | 36.3 | 32.6
556787 | 377 | 39 | 2500 | 129.8 | 57.5 | 69.3 | 30 | 32.1 | 0.045 | 107.1 | 11.4 | 70 | 69.7 | 39.1 | 0.99 | 99 | 475.2 | 435.4 | 71.7 | 664.9 | 3.518 | 394.9 | 34.1 | 115.2 | 22.6 | 51.9 | 11.5 | 115.3 | 23.3 | 8.51 | 97.8 | 40.2 | 26 | 27.8 | 59 | 31 | 1 | 69.4 | 99 | 8430 | 28.6 | 115.9 | 34.5 | 0 | 20.1 | 0 | 36.4 | 32.6
556789 | 379 | 39 | 2494 | 128.2 | 57.5 | 69.4 | 30 | 32.1 | 0.048 | 106.9 | 11.4 | 70 | 69.8 | 39.2 | 0.991 | 99 | 474.7 | 435 | 71.8 | 665 | 3.49 | 393.6 | 33.8 | 115 | 22.6 | 52 | 11.5 | 115.1 | 23.3 | 8.43 | 96.9 | 40.6 | 26 | 27.5 | 59 | 31 | 1.008 | 68.6 | 98 | 8310 | 28.6 | 115.6 | 34.6 | 0.1 | 19.1 | 0 | 36.6 | 32.6
556791 | 381 | 39 | 2496 | 127.6 | 57.5 | 69.5 | 30 | 32.1 | 0.049 | 107 | 11.4 | 70 | 69.8 | 39.2 | 0.991 | 99 | 474 | 434.2 | 71.8 | 665 | 3.185 | 394.2 | 33.6 | 115 | 22.5 | 52 | 11.5 | 115.1 | 23.3 | 8.363 | 96.5 | 41 | 26 | 27.1 | 59 | 31 | 1.006 | 68.2 | 94 | 8480 | 28.6 | 113.6 | 34.7 | 0 | 19.5 | 0 | 36.7 | 32.6
556793 | 383 | 39 | 2498 | 127.5 | 57.6 | 69.5 | 30 | 32.1 | 0.052 | 106.9 | 11.4 | 70 | 69.8 | 39.3 | 0.992 | 99 | 473.7 | 433.8 | 71.8 | 664.9 | 3.041 | 394 | 33.5 | 115.3 | 22.6 | 52.1 | 11.6 | 115.4 | 23.3 | 8.375 | 96.4 | 41.1 | 26 | 27.1 | 59 | 31 | 1.006 | 68.2 | 98 | 8600 | 28.6 | 114.3 | 34.7 | 0.1 | 20.8 | 0 | 36.5 | 32.6
556795 | 385 | 39 | 2499 | 127.7 | 57.6 | 69.6 | 30 | 32.1 | 0.05 | 106.9 | 11.4 | 69.9 | 69.8 | 39.4 | 0.99 | 99 | 473.3 | 433.4 | 71.9 | 664.9 | 3.018 | 394.1 | 33.5 | 115.4 | 22.6 | 52.1 | 11.5 | 115.5 | 23.3 | 8.41 | 96.4 | 40.7 | 26 | 26.7 | 59 | 31 | 0.996 | 68.2 | 98 | 8550 | 28.6 | 114.3 | 34.6 | 0.1 | 20.1 | 0 | 36.5 | 32.6
556797 | 387 | 39 | 2500 | 127.5 | 57.7 | 69.7 | 30 | 32.1 | 0.049 | 107 | 11.4 | 70 | 69.8 | 39.4 | 0.992 | 99 | 473.2 | 433.2 | 71.9 | 664.9 | 2.951 | 392.6 | 33.5 | 115.2 | 22.6 | 52.2 | 11.5 | 115.3 | 23.3 | 8.363 | 96.3 | 40.4 | 26 | 27.5 | 59 | 31 | 1.001 | 67.8 | 98 | 8360 | 28.6 | 115.6 | 34.6 | 0.1 | 19.5 | 0 | 36.7 | 32.6
556799 | 389 | 39 | 2500 | 127.5 | 57.7 | 69.8 | 30 | 32.1 | 0.051 | 107 | 11.4 | 70 | 69.7 | 39.4 | 0.99 | 99 | 473.2 | 433.1 | 72 | 664.9 | 2.963 | 393 | 33.5 | 115.2 | 22.6 | 52.3 | 11.5 | 115.2 | 23.3 | 8.397 | 96.3 | 40.7 | 26 | 27.1 | 59 | 31 | 1.003 | 68.2 | 98 | 8530 | 29 | 115.9 | 34.4 | 0.1 | 20.1 | 0 | 36.7 | 32.6
556801 | 391 | 39 | 2501 | 127.8 | 57.8 | 69.8 | 30 | 32.1 | 0.048 | 107 | 11.4 | 70 | 69.7 | 39.4 | 0.99 | 99 | 472.8 | 432.7 | 72.1 | 664.9 | 2.999 | 393.6 | 33.5 | 115.2 | 22.5 | 52.3 | 11.5 | 115.2 | 23.3 | 8.406 | 96.4 | 41.3 | 26 | 27.1 | 59 | 31 | 0.999 | 68.2 | 98 | 8600 | 28.6 | 115.9 | 34.6 | 0 | 20.1 | 0 | 36.5 | 32.5
556803 | 393 | 39 | 2500 | 127.7 | 57.8 | 69.9 | 30 | 32.1 | 0.048 | 107 | 11.4 | 70 | 69.7 | 39.5 | 0.992 | 99 | 472.7 | 432.4 | 72.2 | 664.9 | 2.989 | 393.5 | 33.6 | 114.9 | 22.5 | 52.3 | 11.5 | 114.9 | 23.3 | 8.394 | 96.3 | 41.5 | 26 | 27.5 | 59 | 31 | 1 | 67.8 | 98 | 8160 | 28.6 | 115.6 | 34.6 | 0.1 | 19.3 | 0 | 36.9 | 32.6
556805 | 395 | 39 | 2501 | 128 | 57.9 | 70 | 30 | 32.1 | 0.049 | 107 | 11.4 | 70 | 69.8 | 39.6 | 0.99 | 99 | 472.6 | 432.3 | 72.2 | 664.9 | 3.022 | 394.7 | 33.6 | 114.9 | 22.6 | 52.4 | 11.5 | 114.9 | 23.3 | 8.396 | 96.3 | 41.1 | 26 | 27.1 | 59 | 31 | 1.003 | 68.2 | 94 | 8770 | 28.6 | 113.6 | 34.7 | 0.1 | 19.6 | 0 | 37.1 | 32.5
556807 | 397 | 39 | 2500 | 127.9 | 57.9 | 70 | 30 | 32.1 | 0.051 | 107 | 11.4 | 70.1 | 69.7 | 39.6 | 0.989 | 99 | 472.2 | 431.9 | 72.3 | 664.9 | 3.004 | 395.4 | 33.6 | 115.2 | 22.6 | 52.5 | 11.5 | 115.3 | 23.3 | 8.402 | 96.3 | 41 | 26 | 26.7 | 59 | 31 | 1 | 68.2 | 94 | 8700 | 28.6 | 114 | 34.4 | 0.1 | 20.1 | 0 | 37.3 | 32.5
556809 | 399 | 39 | 2497 | 127.1 | 58 | 70.1 | 30 | 32.1 | 0.049 | 107 | 11.4 | 70 | 69.6 | 39.6 | 0.992 | 99 | 472 | 431.6 | 72.2 | 664.9 | 3.032 | 396.2 | 33.5 | 115.4 | 22.5 | 52.5 | 11.5 | 115.4 | 23.3 | 8.362 | 96.2 | 41.3 | 26 | 26.7 | 59 | 31 | 0.999 | 68.2 | 94 | 8770 | 29 | 112.3 | 34.6 | 0.1 | 19.9 | 0 | 37.2 | 32.6
556811 | 401 | 39 | 2499 | 127.4 | 58 | 70.1 | 30 | 32.1 | 0.05 | 107 | 11.4 | 70 | 69.7 | 39.7 | 0.99 | 99 | 471.9 | 431.4 | 72.3 | 664.8 | 3.027 | 396.7 | 33.5 | 115.4 | 22.5 | 52.6 | 11.5 | 115.5 | 23.3 | 8.375 | 96.3 | 41.7 | 26 | 27.1 | 60 | 31 | 1.005 | 68.2 | 94 | 8730 | 28.6 | 112.3 | 34.5 | 0 | 20.2 | 0 | 37 | 32.6
556813 | 403 | 39 | 2500 | 127.6 | 58.1 | 70.2 | 30 | 32.1 | 0.049 | 107 | 11.4 | 70 | 69.7 | 39.8 | 0.989 | 99 | 471.8 | 431.2 | 72.4 | 664.8 | 3.029 | 396.3 | 33.5 | 115.5 | 22.5 | 52.6 | 11.5 | 115.6 | 23.3 | 8.39 | 96.4 | 42.2 | 26 | 27.1 | 60 | 31 | 1.001 | 68.2 | 94 | 8630 | 28.6 | 112.3 | 34.6 | 0.1 | 20 | 0 | 37.2 | 32.6
556815 | 405 | 39 | 2499 | 127.2 | 58.1 | 70.3 | 30 | 32.1 | 0.051 | 107 | 11.4 | 70 | 69.7 | 39.9 | 0.992 | 99 | 471.3 | 430.8 | 72.5 | 664.7 | 3.027 | 397.7 | 33.4 | 115.3 | 22.5 | 52.7 | 11.5 | 115.4 | 23.3 | 8.383 | 96.3 | 41.9 | 26 | 27.1 | 60 | 31 | 1 | 68.2 | 94 | 8730 | 29 | 114 | 34.6 | 0.1 | 19.9 | 0 | 37.3 | 32.5
556817 | 407 | 39 | 2501 | 127.7 | 58.2 | 70.4 | 30 | 32.1 | 0.049 | 107 | 11.4 | 70 | 69.7 | 39.9 | 0.991 | 99 | 471.1 | 430.6 | 72.5 | 664.7 | 3.021 | 398 | 33.5 | 115.1 | 22.5 | 52.7 | 11.5 | 115.2 | 23.3 | 8.387 | 96.4 | 41.6 | 26 | 27.1 | 60 | 31 | 1.005 | 68.2 | 94 | 8550 | 28.6 | 114 | 34.6 | 0 | 20.1 | 0 | 37.3 | 32.5
556819 | 409 | 39 | 2501 | 127.8 | 58.2 | 70.5 | 30 | 32.1 | 0.05 | 107 | 11.4 | 70 | 69.7 | 40 | 0.989 | 99 | 470.9 | 430.2 | 72.6 | 664.8 | 3.018 | 397.7 | 33.6 | 115 | 22.5 | 52.8 | 11.5 | 115.1 | 23.3 | 8.412 | 96.5 | 42 | 26 | 27.1 | 60 | 31 | 1 | 68.2 | 94 | 8630 | 28.6 | 114 | 34.6 | 0.1 | 20.3 | 0 | 36.6 | 32.5
556821 | 411 | 39 | 2499 | 127.6 | 58.3 | 70.5 | 30 | 32.1 | 0.049 | 107 | 11.4 | 70 | 69.7 | 40.1 | 0.991 | 99 | 470.7 | 429.9 | 72.6 | 664.8 | 3.031 | 393.5 | 33.5 | 115 | 22.5 | 52.8 | 11.5 | 115 | 23.3 | 8.358 | 96.5 | 42.4 | 26 | 27.1 | 60 | 31 | 1.002 | 68.2 | 98 | 8380 | 29 | 115.6 | 34.6 | 0.1 | 20.1 | 0 | 36.7 | 32.5
556823 | 413 | 39 | 2501 | 127.8 | 58.3 | 70.6 | 30 | 32.1 | 0.049 | 107 | 11.4 | 70 | 69.8 | 40.2 | 0.991 | 99 | 470.5 | 429.6 | 72.7 | 664.9 | 3.025 | 391.3 | 33.5 | 114.9 | 22.5 | 52.9 | 11.5 | 114.9 | 23.3 | 8.397 | 96.5 | 42.8 | 26 | 26.7 | 60 | 31 | 1.002 | 68.2 | 98 | 8580 | 29 | 115.6 | 34.6 | 0.1 | 19.9 | 0 | 36.9 | 32.6
556825 | 415 | 39 | 2498 | 127.7 | 58.4 | 70.6 | 30 | 32.1 | 0.05 | 107 | 11.4 | 70 | 69.8 | 40.3 | 0.99 | 99 | 470.4 | 429.5 | 72.7 | 665 | 2.986 | 391.4 | 33.6 | 115 | 22.5 | 52.9 | 11.5 | 115.1 | 23.3 | 8.388 | 96.2 | 42.5 | 26 | 27.1 | 60 | 31 | 1.001 | 68.2 | 94 | 8850 | 28.6 | 114 | 34.7 | 0 | 19.7 | 0 | 37.3 | 32.5
556827 | 417 | 39 | 2498 | 127.5 | 58.4 | 70.7 | 30 | 32.1 | 0.05 | 107 | 11.4 | 70 | 69.7 | 40.3 | 0.992 | 99 | 469.9 | 429 | 72.8 | 665 | 2.955 | 391 | 33.5 | 115.3 | 22.5 | 53 | 11.5 | 115.3 | 23.3 | 8.373 | 96.2 | 42.3 | 26 | 26.7 | 60 | 31 | 1.002 | 67.8 | 94 | 8580 | 29 | 112.3 | 34.6 | 0 | 20.1 | 0 | 37.2 | 32.5
556829 | 419 | 39 | 2499 | 127.5 | 58.5 | 70.8 | 30 | 32.1 | 0.049 | 107 | 11.3 | 70 | 69.8 | 40.3 | 0.991 | 99 | 469.6 | 428.5 | 72.8 | 665 | 2.963 | 391.3 | 33.5 | 115.4 | 22.6 | 53 | 11.5 | 115.5 | 23.3 | 8.378 | 96.3 | 42.6 | 26 | 27.1 | 60 | 31 | 1 | 68.2 | 94 | 8730 | 29 | 112.3 | 34.7 | 0.1 | 19.9 | 0 | 37 | 32.5
556831 | 421 | 39 | 2501 | 127.7 | 58.5 | 70.9 | 30 | 32.1 | 0.05 | 107 | 11.4 | 69.9 | 69.9 | 40.4 | 0.99 | 99 | 469.4 | 428.3 | 72.9 | 664.9 | 2.941 | 391 | 33.5 | 115.5 | 22.6 | 53.1 | 11.5 | 115.5 | 23.3 | 8.382 | 96.4 | 43.1 | 26 | 27.5 | 60 | 31 | 0.999 | 67.8 | 94 | 8900 | 28.6 | 112.3 | 34.7 | 0.1 | 20 | 0 | 37.1 | 32.5
556833 | 423 | 39 | 2500 | 127.6 | 58.6 | 70.9 | 30 | 32.1 | 0.05 | 107 | 11.3 | 69.9 | 69.9 | 40.5 | 0.991 | 99 | 469.2 | 428.1 | 73 | 664.9 | 2.908 | 391.3 | 33.5 | 115.3 | 22.6 | 53.1 | 11.5 | 115.3 | 23.3 | 8.376 | 96.3 | 43.4 | 26 | 27.1 | 60 | 31 | 0.998 | 68.2 | 94 | 8630 | 29 | 114 | 34.7 | 0 | 19.9 | 0 | 37.2 | 32.6
556835 | 425 | 39 | 2501 | 127.8 | 58.6 | 71 | 30 | 32.1 | 0.05 | 107 | 11.4 | 69.9 | 69.8 | 40.6 | 0.991 | 99 | 469.1 | 427.9 | 73.1 | 664.9 | 2.906 | 391.1 | 33.5 | 115.1 | 22.6 | 53.2 | 11.5 | 115.2 | 23.3 | 8.394 | 96.4 | 43 | 26 | 27.1 | 60 | 31 | 1 | 68.2 | 94 | 8680 | 28.6 | 115.6 | 34.6 | 0 | 20.1 | 0 | 36.9 | 32.6
556837 | 427 | 39 | 2501 | 127.9 | 58.7 | 71 | 30 | 32.1 | 0.05 | 107 | 11.3 | 70 | 69.8 | 40.6 | 0.99 | 99 | 469 | 427.6 | 73.2 | 665 | 2.908 | 391.1 | 33.6 | 115.2 | 22.6 | 53.2 | 11.5 | 115.2 | 23.3 | 8.41 | 96.6 | 42.7 | 26 | 27.1 | 60 | 31 | 1 | 67.8 | 98 | 8600 | 28.6 | 115.9 | 34 | 0.1 | 20.3 | 0 | 36.4 | 32.5
556839 | 429 | 39 | 2501 | 128.2 | 58.8 | 71.1 | 30 | 32.1 | 0.05 | 107 | 11.3 | 70 | 69.9 | 40.6 | 0.991 | 99 | 468.8 | 427.4 | 73.1 | 665 | 2.906 | 391.3 | 33.6 | 115.1 | 22.6 | 53.3 | 11.8 | 115.1 | 23.3 | 8.393 | 96.4 | 43 | 26 | 27.5 | 60 | 31 | 0.999 | 68.2 | 98 | 8410 | 28.6 | 115.6 | 34.7 | 0.1 | 19.2 | 0 | 37 | 32.5
556841 | 431 | 39 | 2501 | 128.2 | 58.8 | 71.2 | 30 | 32.1 | 0.048 | 107 | 11.3 | 70 | 69.8 | 40.7 | 0.991 | 99 | 468.5 | 427 | 73.3 | 665 | 2.904 | 391.3 | 33.6 | 114.8 | 22.6 | 53.3 | 11.9 | 114.8 | 23.3 | 8.379 | 96.4 | 43.5 | 26 | 27.5 | 60 | 31 | 1.006 | 68.2 | 98 | 8580 | 28.6 | 115.2 | 34.6 | 0.1 | 19.8 | 0 | 37.4 | 32.5
556843 | 433 | 39 | 2500 | 128.2 | 58.9 | 71.3 | 30 | 32.1 | 0.05 | 107 | 11.3 | 70 | 69.9 | 40.8 | 0.991 | 99 | 468.1 | 426.6 | 73.2 | 665.1 | 2.918 | 391.3 | 33.7 | 115.2 | 22.6 | 53.4 | 11.9 | 115.2 | 23.3 | 8.426 | 96.6 | 43.9 | 26 | 27.1 | 60 | 31 | 1.001 | 68.2 | 94 | 8680 | 28.6 | 112.3 | 34.5 | 0 | 20.2 | 0 | 36.8 | 32.6
556845 | 435 | 39 | 2500 | 128.2 | 58.9 | 71.3 | 30 | 32.1 | 0.051 | 107 | 11.3 | 70.1 | 69.8 | 40.8 | 0.99 | 99 | 468 | 426.4 | 73.3 | 665.1 | 2.927 | 391.4 | 33.7 | 115.3 | 22.6 | 53.4 | 11.6 | 115.3 | 23.3 | 8.447 | 96.6 | 43.3 | 26 | 27.1 | 60 | 31 | 1.001 | 68.2 | 94 | 8870 | 28.6 | 114 | 34.6 | 0 | 20.2 | 0 | 36.6 | 32.6
556847 | 437 | 39 | 2500 | 128.2 | 59 | 71.3 | 30 | 32.1 | 0.051 | 107 | 11.3 | 70.1 | 69.8 | 40.8 | 0.99 | 99 | 467.8 | 426.2 | 73.3 | 665.1 | 2.918 | 391.4 | 33.7 | 115.1 | 22.6 | 53.5 | 11.5 | 115.1 | 23.3 | 8.4 | 96.6 | 42.9 | 26 | 27.1 | 60 | 31 | 0.999 | 68.2 | 94 | 8700 | 28.6 | 114 | 34.6 | 0.1 | 20.1 | 0 | 36.4 | 32.6
556849 | 439 | 39 | 2499 | 128 | 59 | 71.4 | 30 | 32.1 | 0.047 | 107 | 11.3 | 70 | 69.8 | 40.8 | 0.991 | 99 | 467.4 | 425.8 | 73.4 | 665.1 | 2.927 | 391.4 | 33.6 | 115.1 | 22.6 | 53.6 | 11.5 | 115.1 | 23.3 | 8.389 | 96.5 | 43.2 | 26 | 27.1 | 61 | 31 | 0.999 | 68.2 | 94 | 8550 | 28.6 | 114 | 34.6 | 0.1 | 19.8 | 0 | 36.6 | 32.5
556851 | 441 | 39 | 2498 | 127.9 | 59 | 71.5 | 30 | 32.1 | 0.049 | 107 | 11.3 | 70 | 69.7 | 40.9 | 0.99 | 99 | 467.1 | 425.5 | 73.5 | 665.2 | 2.928 | 391.1 | 33.6 | 115.3 | 22.6 | 53.6 | 11.5 | 115.4 | 23.4 | 8.407 | 96.3 | 43.8 | 26 | 27.1 | 61 | 31 | 1.002 | 67.8 | 94 | 8770 | 29 | 112.3 | 34.7 | 0 | 19.7 | 0 | 37 | 32.5
556853 | 443 | 39 | 2500 | 127.6 | 59.1 | 71.6 | 30 | 32.1 | 0.051 | 107 | 11.3 | 70 | 69.7 | 41 | 0.992 | 99 | 466.6 | 424.8 | 73.5 | 665.2 | 2.895 | 391.4 | 33.5 | 115.5 | 22.6 | 53.7 | 11.5 | 115.6 | 23.4 | 8.361 | 96.5 | 44.1 | 26 | 27.1 | 61 | 31 | 1 | 67.8 | 94 | 8730 | 29 | 112.3 | 34.7 | 0 | 20.2 | 0 | 36.4 | 32.5
556855 | 445 | 39 | 2500 | 127.8 | 59.2 | 71.7 | 30 | 32.1 | 0.049 | 107 | 11.3 | 70 | 69.7 | 41 | 0.99 | 99 | 466.6 | 424.7 | 73.6 | 665.2 | 2.91 | 391.4 | 33.6 | 115.5 | 22.6 | 53.7 | 11.6 | 115.5 | 23.4 | 8.389 | 96.4 | 43.7 | 26 | 27.1 | 61 | 31 | 1.004 | 67.8 | 94 | 8550 | 29 | 112.3 | 34.7 | 0.1 | 20.1 | 0 | 36.4 | 32.6
556857 | 447 | 39 | 2502 | 128.3 | 59.2 | 71.7 | 30 | 32.1 | 0.051 | 107 | 11.3 | 69.9 | 69.6 | 41 | 0.99 | 99 | 466.6 | 424.6 | 73.6 | 665.2 | 2.903 | 392 | 33.6 | 115.3 | 22.6 | 53.8 | 11.6 | 115.4 | 23.4 | 8.409 | 96.4 | 43.5 | 26 | 27.1 | 61 | 31 | 1.002 | 67.8 | 94 | 8870 | 28.6 | 114 | 34.7 | 0 | 19.4 | 0 | 36.7 | 32.6
556859 | 449 | 39 | 2500 | 127.8 | 59.3 | 71.8 | 30 | 32.1 | 0.052 | 107 | 11.3 | 70 | 69.6 | 41 | 0.991 | 99 | 466.3 | 424.3 | 73.7 | 665.3 | 2.878 | 392.3 | 33.6 | 114.8 | 22.6 | 53.8 | 11.6 | 114.9 | 23.4 | 8.358 | 96.2 | 43.9 | 26 | 27.1 | 61 | 31 | 1 | 68.2 | 94 | 8800 | 28.6 | 113.6 | 34.6 | 0.1 | 19.1 | 0 | 37.4 | 32.6
556861 | 451 | 39 | 2501 | 128.2 | 59.3 | 71.8 | 30 | 32.1 | 0.052 | 107 | 11.3 | 70 | 69.7 | 41.1 | 0.99 | 99 | 466.3 | 424.1 | 73.8 | 665.3 | 2.957 | 392.9 | 33.7 | 114.8 | 22.6 | 53.9 | 11.5 | 114.8 | 23.4 | 8.413 | 96.5 | 44.3 | 26 | 27.1 | 61 | 31 | 0.999 | 68.2 | 98 | 8630 | 28.6 | 115.6 | 34.7 | 0.1 | 20.3 | 0 | 37.2 | 32.6
556863 | 453 | 39 | 2501 | 128.3 | 59.4 | 71.9 | 30 | 32.1 | 0.051 | 107 | 11.3 | 70 | 69.7 | 41.2 | 0.99 | 99 | 466.1 | 423.9 | 73.8 | 665.4 | 3.005 | 391.6 | 33.7 | 115.2 | 22.6 | 54 | 11.5 | 115.2 | 23.4 | 8.405 | 96.7 | 44.5 | 26 | 27.1 | 61 | 31 | 0.998 | 67.8 | 95 | 8700 | 28.6 | 114 | 34.7 | 0.1 | 20.5 | 0 | 36.6 | 32.6
556865 | 455 | 39 | 2500 | 128.4 | 59.5 | 72 | 30 | 32.1 | 0.052 | 107 | 11.3 | 70 | 69.8 | 41.3 | 0.992 | 99 | 465.7 | 423.6 | 74 | 665.5 | 3.044 | 391.6 | 33.7 | 115.1 | 22.6 | 54 | 11.5 | 115.2 | 23.4 | 8.376 | 96.7 | 44.2 | 26 | 27.1 | 61 | 31 | 1.002 | 68.2 | 94 | 8770 | 28.6 | 112.3 | 34.6 | 0.1 | 20.1 | 0 | 36.7 | 32.6
556867 | 457 | 39 | 2498 | 128.1 | 59.5 | 72 | 30 | 32 | 0.053 | 107 | 11.3 | 70 | 69.8 | 41.3 | 0.99 | 99 | 465.5 | 423.3 | 73.9 | 665.5 | 3.047 | 391.6 | 33.7 | 115.2 | 22.6 | 54.1 | 11.5 | 115.2 | 23.4 | 8.411 | 96.5 | 44 | 26 | 27.5 | 61 | 31 | 1.004 | 68.2 | 94 | 8580 | 28.6 | 114 | 34.1 | 0 | 19.5 | 0 | 37.2 | 32.6
556869 | 459 | 39 | 2501 | 128.2 | 59.6 | 72.1 | 30 | 32 | 0.053 | 107 | 11.3 | 70 | 69.8 | 41.4 | 0.989 | 99 | 465.2 | 422.8 | 74 | 665.5 | 3.019 | 391.9 | 33.6 | 115.2 | 22.6 | 54.1 | 11.5 | 115.3 | 23.4 | 8.391 | 96.6 | 44.4 | 26 | 27.1 | 61 | 31 | 1.006 | 68.2 | 95 | 8600 | 28.6 | 114 | 34.6 | 0 | 20.1 | 0 | 36.7 | 32.6
556871 | 461 | 39 | 2497 | 127.5 | 59.6 | 72.1 | 30 | 32 | 0.053 | 107 | 11.3 | 70 | 69.9 | 41.4 | 0.992 | 99 | 465 | 422.6 | 74 | 665.5 | 2.984 | 392.6 | 33.6 | 115.3 | 22.6 | 54.2 | 11.5 | 115.4 | 23.4 | 8.35 | 96.4 | 44.8 | 26 | 27.5 | 61 | 31 | 1.002 | 68.2 | 94 | 8770 | 29 | 114 | 34.8 | 0 | 19.8 | 0 | 37.2 | 32.6
556873 | 463 | 39 | 2500 | 127.9 | 59.7 | 72.2 | 30 | 32 | 0.053 | 107 | 11.3 | 70 | 69.8 | 41.5 | 0.991 | 99 | 464.6 | 422.1 | 74.1 | 665.4 | 2.953 | 392.4 | 33.6 | 115.5 | 22.6 | 54.3 | 11.5 | 115.5 | 23.4 | 8.385 | 96.7 | 45.2 | 26 | 26.7 | 61 | 31 | 1.005 | 68.2 | 94 | 8650 | 28.6 | 112.6 | 34.6 | 0 | 20.3 | 0 | 36.5 | 32.6
556875 | 465 | 39 | 2500 | 127.8 | 59.7 | 72.3 | 30 | 32 | 0.054 | 107 | 11.3 | 70 | 69.8 | 41.6 | 0.99 | 99 | 464.3 | 421.8 | 74.1 | 665.4 | 2.916 | 392.1 | 33.6 | 115.6 | 22.6 | 54.3 | 11.5 | 115.6 | 23.4 | 8.375 | 96.5 | 45 | 26 | 27.1 | 61 | 31 | 1.001 | 67.8 | 94 | 8580 | 28.6 | 112.6 | 34.5 | 0.1 | 20 | 0 | 36.6 | 32.6
556877 | 467 | 39 | 2500 | 127.9 | 59.8 | 72.4 | 30 | 32 | 0.055 | 107 | 11.3 | 70 | 69.9 | 41.6 | 0.992 | 99 | 464.2 | 421.5 | 74.2 | 665.4 | 2.901 | 392.6 | 33.6 | 115.2 | 22.6 | 54.4 | 11.5 | 115.3 | 23.4 | 8.375 | 96.4 | 44.9 | 26 | 27.1 | 61 | 31 | 0.999 | 68.2 | 98 | 8510 | 28.6 | 115.9 | 34.6 | 0 | 19.8 | 0 | 37 | 32.6
556879 | 469 | 39 | 2500 | 127.9 | 59.9 | 72.4 | 30 | 32 | 0.055 | 107 | 11.3 | 70 | 69.9 | 41.6 | 0.991 | 99 | 463.9 | 421.1 | 74.3 | 665.4 | 2.864 | 392.4 | 33.6 | 114.9 | 22.6 | 54.4 | 11.5 | 115 | 23.4 | 8.374 | 96.4 | 45.1 | 26 | 27.5 | 61 | 31 | 1.001 | 68.2 | 98 | 8600 | 28.6 | 115.2 | 34.7 | 0.1 | 19.6 | 0 | 37.5 | 32.6
556881 | 471 | 39 | 2500 | 128.1 | 59.9 | 72.5 | 30 | 32 | 0.054 | 107 | 11.3 | 70 | 69.9 | 41.6 | 0.989 | 99 | 463.7 | 420.9 | 74.3 | 665.5 | 2.881 | 392.1 | 33.6 | 115 | 22.6 | 54.5 | 11.5 | 115 | 23.4 | 8.4 | 96.6 | 45.5 | 26 | 27.1 | 62 | 31 | 1.001 | 68.2 | 98 | 8410 | 28.6 | 115.9 | 34.7 | 0.1 | 20.4 | 0 | 37 | 32.6
556883 | 473 | 39 | 2500 | 128.2 | 60 | 72.6 | 30 | 32 | 0.054 | 107 | 11.3 | 70 | 69.9 | 41.7 | 0.991 | 99 | 463.5 | 420.6 | 74.4 | 665.5 | 2.921 | 391.9 | 33.7 | 115.2 | 22.6 | 54.6 | 11.5 | 115.3 | 23.4 | 8.391 | 96.7 | 45.8 | 26 | 27.5 | 62 | 31 | 0.999 | 68.2 | 98 | 8580 | 28.6 | 115.9 | 34.6 | 0 | 20.5 | 0 | 36.7 | 32.6
556885 | 475 | 39 | 2501 | 128.3 | 60 | 72.7 | 30 | 32 | 0.055 | 107 | 11.3 | 70 | 69.9 | 41.7 | 0.991 | 99 | 463.2 | 420.3 | 74.4 | 665.6 | 2.922 | 392.3 | 33.7 | 115.1 | 22.6 | 54.6 | 11.5 | 115.2 | 23.4 | 8.395 | 96.7 | 45.5 | 26 | 27.5 | 62 | 31 | 1.001 | 68.2 | 98 | 8680 | 28.6 | 115.6 | 34.5 | 0.1 | 19.9 | 0 | 36.7 | 32.6
556887 | 477 | 39 | 2500 | 128.3 | 60.1 | 72.7 | 30 | 32 | 0.055 | 107 | 11.3 | 70 | 69.9 | 41.8 | 0.989 | 99 | 463.1 | 420.1 | 74.5 | 665.6 | 2.949 | 392.9 | 33.7 | 115.1 | 22.7 | 54.7 | 11.5 | 115.1 | 23.4 | 8.386 | 96.4 | 45.3 | 26 | 27.1 | 62 | 31 | 1.001 | 67.8 | 94 | 8730 | 28.6 | 114 | 34.6 | 0.1 | 19.1 | 0 | 37.3 | 32.6
556889 | 479 | 39 | 2499 | 128 | 60.2 | 72.8 | 30 | 32 | 0.055 | 107 | 11.3 | 70 | 69.9 | 41.8 | 0.991 | 99 | 462.6 | 419.5 | 74.7 | 665.6 | 2.918 | 393.2 | 33.7 | 115.4 | 22.7 | 54.7 | 11.5 | 115.4 | 23.4 | 8.38 | 96.4 | 45.6 | 26 | 26.7 | 62 | 31 | 0.997 | 67.8 | 94 | 8700 | 28.6 | 112.3 | 34.6 | 0.1 | 19.8 | 0 | 37.4 | 32.6
556891 | 481 | 39 | 2499 | 127.9 | 60.2 | 72.9 | 30 | 31.9 | 0.054 | 107 | 11.3 | 70 | 69.9 | 42 | 0.991 | 99 | 462.5 | 419.4 | 74.6 | 665.6 | 2.957 | 392.5 | 33.6 | 115.5 | 22.6 | 54.8 | 11.8 | 115.5 | 23.4 | 8.353 | 96.6 | 46.2 | 26 | 27.1 | 62 | 31 | 1 | 68.2 | 94 | 8800 | 29 | 112.6 | 34.6 | 0 | 20.3 | 0 | 37.1 | 32.6
556893 | 483 | 39 | 2501 | 128.1 | 60.3 | 72.9 | 30 | 31.9 | 0.053 | 107 | 11.3 | 70 | 69.8 | 42.1 | 0.991 | 99 | 462.3 | 419.1 | 74.8 | 665.6 | 2.966 | 392.9 | 33.6 | 115.6 | 22.7 | 54.9 | 11.9 | 115.6 | 23.4 | 8.365 | 96.6 | 46.4 | 26 | 27.1 | 62 | 31 | 1.001 | 68.2 | 94 | 8750 | 28.6 | 112.3 | 34.6 | 0 | 19.9 | 0 | 37.3 | 32.5
556895 | 485 | 39 | 2499 | 128.2 | 60.3 | 73 | 30 | 31.9 | 0.055 | 107 | 11.3 | 70 | 69.8 | 42.2 | 0.99 | 99 | 462 | 418.8 | 74.7 | 665.6 | 2.962 | 392.2 | 33.7 | 115.2 | 22.7 | 54.9 | 11.6 | 115.3 | 23.4 | 8.388 | 96.6 | 46.2 | 26 | 27.1 | 62 | 31 | 0.998 | 68.2 | 94 | 8550 | 28.6 | 114 | 34.6 | 0.1 | 20.2 | 0 | 37.4 | 32.5
556897 | 487 | 39 | 2501 | 128.5 | 60.4 | 73 | 30 | 31.9 | 0.054 | 107 | 11.3 | 70 | 69.8 | 42.2 | 0.991 | 99 | 461.9 | 418.5 | 74.8 | 665.6 | 2.984 | 392.2 | 33.7 | 115.1 | 22.7 | 55 | 11.5 | 115.2 | 23.4 | 8.393 | 96.8 | 46 | 26 | 27.1 | 62 | 31 | 0.998 | 68.2 | 94 | 8550 | 28.6 | 114 | 34.5 | 0 | 20.3 | 0 | 36.8 | 32.6
556899 | 489 | 39 | 2500 | 128.3 | 60.5 | 73.1 | 30 | 31.9 | 0.054 | 107 | 11.3 | 70 | 69.8 | 42.3 | 0.991 | 99 | 461.6 | 418.2 | 74.7 | 665.7 | 2.963 | 392.3 | 33.7 | 115.2 | 22.7 | 55.1 | 11.5 | 115.3 | 23.4 | 8.382 | 96.7 | 46.2 | 26 | 26.7 | 62 | 31 | 0.998 | 68.2 | 98 | 8820 | 28.6 | 115.9 | 34.6 | 0 | 20.2 | 0 | 36.6 | 32.6
556901 | 491 | 39 | 2502 | 128.9 | 60.5 | 73.1 | 30 | 31.9 | 0.054 | 107.1 | 11.3 | 70 | 69.8 | 42.4 | 0.99 | 99 | 461.6 | 418.1 | 74.9 | 665.7 | 2.936 | 392.1 | 33.8 | 115 | 22.7 | 55.1 | 11.5 | 115 | 23.4 | 8.404 | 96.7 | 46.7 | 26 | 27.1 | 62 | 31 | 0.999 | 68.2 | 98 | 8650 | 28.6 | 115.6 | 34.6 | 0 | 19.6 | 0 | 37.4 | 32.6
556903 | 493 | 39 | 2499 | 128.2 | 60.6 | 73.2 | 30 | 31.9 | 0.053 | 107 | 11.3 | 70 | 69.7 | 42.5 | 0.991 | 99 | 461.1 | 417.5 | 75 | 665.7 | 2.936 | 392.5 | 33.7 | 114.9 | 22.7 | 55.2 | 11.5 | 114.9 | 23.4 | 8.361 | 96.7 | 47 | 26 | 27.5 | 62 | 31 | 0.997 | 68.2 | 98 | 8680 | 28.6 | 115.6 | 34.7 | 0.1 | 19.8 | 0 | 37.4 | 32.6
556905 | 495 | 39 | 2500 | 128.1 | 60.7 | 73.3 | 30 | 31.9 | 0.052 | 107 | 11.3 | 70 | 69.8 | 42.5 | 0.991 | 99 | 460.8 | 417.1 | 75.1 | 665.9 | 2.909 | 391.9 | 33.6 | 115 | 22.7 | 55.2 | 11.7 | 115 | 23.4 | 8.361 | 96.8 | 46.8 | 26 | 27.1 | 62 | 31 | 0.998 | 68.2 | 98 | 8310 | 28.6 | 115.6 | 34.6 | 0.1 | 20.3 | 0 | 37 | 32.6
556907 | 497 | 39 | 2499 | 128.2 | 60.7 | 73.4 | 30 | 31.9 | 0.053 | 107 | 11.3 | 70.1 | 69.8 | 42.6 | 0.99 | 99 | 460.5 | 416.8 | 75 | 666 | 2.848 | 392 | 33.7 | 115.2 | 22.7 | 55.3 | 11.9 | 115.2 | 23.4 | 8.372 | 96.7 | 46.6 | 26 | 27.1 | 62 | 31 | 1 | 68.2 | 98 | 8630 | 28.6 | 114.3 | 34.7 | 0.1 | 19.8 | 0 | 37.5 | 32.6
556909 | 499 | 39 | 2498 | 127.8 | 60.8 | 73.5 | 30 | 31.9 | 0.053 | 107 | 11.3 | 70 | 69.9 | 42.6 | 0.992 | 99 | 460.1 | 416.4 | 75.1 | 666 | 2.87 | 391.6 | 33.6 | 115.4 | 22.7 | 55.4 | 12 | 115.5 | 23.4 | 8.316 | 96.6 | 47 | 26 | 27.1 | 62 | 31 | 1.002 | 68.2 | 98 | 8510 | 28.6 | 114.3 | 34.6 | 0 | 20 | 0 | 37.4 | 32.6
556911 | 501 | 39 | 2501 | 128.1 | 60.8 | 73.5 | 30 | 31.9 | 0.053 | 107 | 11.3 | 70 | 69.9 | 42.7 | 0.991 | 99 | 460.2 | 416.3 | 75.2 | 666 | 2.899 | 391.6 | 33.6 | 115.5 | 22.7 | 55.4 | 11.9 | 115.5 | 23.4 | 8.349 | 96.7 | 47.4 | 26 | 27.1 | 62 | 31 | 1 | 67.8 | 94 | 8600 | 28.6 | 112.3 | 34.7 | 0 | 20 | 0 | 37.3 | 32.6
556913 | 503 | 39 | 2500 | 128.1 | 60.9 | 73.6 | 30 | 31.9 | 0.052 | 107 | 11.3 | 70 | 69.8 | 42.7 | 0.99 | 99 | 459.8 | 416 | 75.3 | 666 | 2.854 | 393.4 | 33.6 | 115.4 | 22.7 | 55.5 | 11.9 | 115.4 | 23.5 | 8.382 | 96.6 | 47.5 | 26 | 26.7 | 63 | 31 | 0.999 | 68.2 | 94 | 8700 | 28.6 | 112.3 | 34.6 | 0.1 | 19.8 | 0 | 37.5 | 32.6
556915 | 505 | 39 | 2500 | 128 | 61 | 73.7 | 30 | 31.9 | 0.052 | 107 | 11.3 | 70 | 69.8 | 42.8 | 0.992 | 99 | 459.6 | 415.6 | 75.4 | 666 | 2.846 | 394.6 | 33.6 | 115.3 | 22.7 | 55.6 | 11.7 | 115.3 | 23.5 | 8.353 | 96.6 | 47.1 | 26 | 27.1 | 63 | 31 | 1 | 68.2 | 94 | 8650 | 28.6 | 114 | 34.6 | 0 | 19.7 | 0 | 37.5 | 32.6
556917 | 507 | 39 | 2501 | 128.4 | 61.1 | 73.7 | 30 | 31.9 | 0.049 | 107 | 11.3 | 70 | 69.9 | 42.8 | 0.991 | 99 | 459.3 | 415.2 | 75.3 | 666 | 2.825 | 394.5 | 33.7 | 115 | 22.7 | 55.7 | 11.6 | 115.1 | 23.5 | 8.368 | 96.8 | 46.8 | 26 | 27.5 | 63 | 31 | 1 | 68.2 | 98 | 8260 | 28.6 | 115.6 | 34.6 | 0 | 20.3 | 0 | 37.3 | 32.6
556919 | 509 | 39 | 2501 | 128.8 | 61.1 | 73.8 | 30 | 31.9 | 0.051 | 107 | 11.3 | 70 | 69.9 | 42.8 | 0.99 | 99 | 459.2 | 415.1 | 75.4 | 666.1 | 2.844 | 395.1 | 33.8 | 115.2 | 22.7 | 55.7 | 11.5 | 115.2 | 23.5 | 8.401 | 96.9 | 47.2 | 26 | 27.5 | 63 | 31 | 1.003 | 68.2 | 98 | 8580 | 28.6 | 115.9 | 34.7 | 0 | 20.4 | 0 | 36.8 | 32.6
556921 | 511 | 39 | 2501 | 128.5 | 61.2 | 73.8 | 30 | 31.9 | 0.05 | 107 | 11.3 | 70 | 69.8 | 42.8 | 0.992 | 99 | 458.9 | 414.7 | 75.5 | 666.3 | 2.842 | 395.6 | 33.8 | 114.9 | 22.7 | 55.8 | 11.5 | 114.9 | 23.5 | 8.364 | 96.8 | 47.7 | 26 | 27.5 | 63 | 31 | 0.999 | 68.2 | 98 | 8550 | 28.6 | 115.6 | 34.5 | 0.1 | 19.7 | 0 | 37.6 | 32.6
556923 | 513 | 39 | 2500 | 128.6 | 61.3 | 73.9 | 30 | 31.9 | 0.051 | 107 | 11.3 | 70 | 69.9 | 42.9 | 0.992 | 99 | 458.4 | 414.2 | 75.5 | 666.4 | 2.824 | 396 | 33.8 | 115 | 22.7 | 55.9 | 11.5 | 115.1 | 23.5 | 8.368 | 96.8 | 48 | 26 | 27.1 | 63 | 31 | 1.001 | 68.2 | 98 | 8260 | 28.6 | 115.9 | 34.6 | 0.1 | 20.1 | 0 | 37.4 | 32.6
556925 | 515 | 39 | 2499 | 128.4 | 61.3 | 74 | 30 | 31.9 | 0.052 | 107 | 11.3 | 70 | 70 | 43 | 0.99 | 99 | 458.4 | 414.1 | 75.6 | 666.4 | 2.826 | 395.9 | 33.7 | 115.4 | 22.7 | 55.9 | 11.6 | 115.5 | 23.5 | 8.363 | 96.7 | 47.6 | 26 | 27.1 | 63 | 31 | 1.001 | 67.8 | 94 | 8800 | 28.6 | 112.3 | 34.6 | 0.1 | 20 | 0 | 37.3 | 32.6
556927 | 517 | 39 | 2499 | 128.2 | 61.4 | 74.1 | 30 | 31.9 | 0.051 | 107 | 11.3 | 69.9 | 70 | 43 | 0.992 | 99 | 458 | 413.6 | 75.7 | 666.4 | 2.824 | 395.2 | 33.7 | 115.3 | 22.7 | 56 | 11.5 | 115.4 | 23.5 | 8.352 | 96.8 | 47.3 | 26 | 27.1 | 63 | 31 | 1 | 68.2 | 98 | 8700 | 28.6 | 114.3 | 34.7 | 0 | 20.1 | 0 | 37.3 | 32.6
556929 | 519 | 39 | 2499 | 128 | 61.5 | 74.2 | 30 | 31.9 | 0.049 | 107 | 11.3 | 69.9 | 69.9 | 43 | 0.991 | 99 | 457.8 | 413.3 | 75.7 | 666.4 | 2.83 | 394.5 | 33.6 | 115.3 | 22.7 | 56.1 | 11.5 | 115.4 | 23.5 | 8.344 | 96.6 | 47.6 | 26 | 26.7 | 63 | 31 | 0.999 | 68.2 | 94 | 8530 | 28.6 | 112.3 | 34.7 | 0 | 19.6 | 0 | 37.7 | 32.6
556931 | 521 | 39 | 2500 | 128.1 | 61.5 | 74.2 | 30 | 31.9 | 0.05 | 107 | 11.3 | 69.9 | 70 | 43.1 | 0.99 | 99 | 457.7 | 413.2 | 75.9 | 666.4 | 2.806 | 394 | 33.6 | 115.4 | 22.7 | 56.1 | 11.5 | 115.4 | 23.5 | 8.348 | 96.7 | 48.1 | 26 | 27.1 | 63 | 31 | 1.006 | 68.2 | 94 | 8820 | 28.6 | 114.3 | 34.7 | 0.1 | 20 | 0 | 37.6 | 32.6
556933 | 523 | 39 | 2501 | 128.3 | 61.6 | 74.3 | 30 | 31.9 | 0.05 | 107 | 11.3 | 70 | 70.1 | 43.2 | 0.991 | 99 | 457.3 | 412.7 | 75.8 | 666.3 | 2.853 | 394.1 | 33.7 | 115.3 | 22.7 | 56.2 | 11.5 | 115.3 | 23.5 | 8.355 | 96.8 | 48.3 | 26 | 27.1 | 63 | 31 | 1.001 | 68.2 | 99 | 8380 | 28.6 | 115.9 | 34.6 | 0.1 | 20.4 | 0 | 37.2 | 32.6
556935 | 525 | 39 | 2500 | 128.4 | 61.7 | 74.3 | 30 | 31.9 | 0.049 | 107 | 11.3 | 70 | 70.1 | 43.3 | 0.991 | 99 | 457.2 | 412.5 | 76 | 666.3 | 2.889 | 393.8 | 33.7 | 115.3 | 22.7 | 56.3 | 11.6 | 115.4 | 23.5 | 8.367 | 96.9 | 48.1 | 26 | 27.1 | 63 | 31 | 0.999 | 68.2 | 98 | 8600 | 28.6 | 114.3 | 34.6 | 0 | 20.6 | 0 | 36.9 | 32.6
556937 | 527 | 39 | 2500 | 128.3 | 61.8 | 74.4 | 30 | 31.9 | 0.05 | 107.1 | 11.3 | 70 | 70 | 43.3 | 0.99 | 99 | 457 | 412.2 | 76 | 666.4 | 2.839 | 394.6 | 33.7 | 115.5 | 22.7 | 56.4 | 11.6 | 115.5 | 23.5 | 8.366 | 96.9 | 47.8 | 26 | 27.1 | 63 | 31 | 1.006 | 67.8 | 98 | 8380 | 28.6 | 114.3 | 34.7 | 0 | 20.2 | 0 | 36.9 | 32.6
556939 | 529 | 39 | 2501 | 128.6 | 61.8 | 74.5 | 30 | 31.9 | 0.05 | 107 | 11.3 | 70.1 | 69.9 | 43.4 | 0.991 | 99 | 456.9 | 412 | 76 | 666.4 | 2.814 | 394.4 | 33.7 | 115.2 | 22.7 | 56.4 | 11.6 | 115.3 | 23.5 | 8.368 | 96.8 | 48.1 | 26 | 27.5 | 63 | 31 | 1.001 | 67.8 | 98 | 8290 | 28.6 | 115.9 | 34.7 | 0 | 19.5 | 0 | 37.2 | 32.6
556941 | 531 | 39 | 2500 | 128.4 | 61.9 | 74.5 | 30 | 31.9 | 0.05 | 107 | 11.3 | 70.1 | 69.9 | 43.4 | 0.991 | 99 | 456.5 | 411.5 | 76.1 | 666.5 | 2.807 | 394.6 | 33.7 | 114.8 | 22.7 | 56.5 | 11.5 | 114.8 | 23.5 | 8.338 | 96.6 | 48.5 | 25.5 | 27.1 | 64 | 31 | 1.001 | 68.2 | 98 | 8680 | 28.6 | 115.6 | 34.5 | 0.1 | 19.7 | 0 | 37.6 | 32.6
556943 | 533 | 39 | 2500 | 128.6 | 62 | 74.6 | 30 | 31.9 | 0.048 | 107 | 11.3 | 70.1 | 70 | 43.5 | 0.99 | 99 | 456.4 | 411.3 | 76.2 | 666.5 | 2.804 | 394.2 | 33.8 | 115 | 22.8 | 56.6 | 11.5 | 115 | 23.5 | 8.381 | 96.8 | 48.8 | 25.5 | 27.5 | 64 | 31 | 1.001 | 68.2 | 94 | 8650 | 28.6 | 114 | 34.7 | 0 | 20.1 | 0 | 37.7 | 32.6
556945 | 535 | 39 | 2499 | 128.5 | 62 | 74.7 | 30 | 31.9 | 0.05 | 107 | 11.3 | 70 | 70 | 43.6 | 0.991 | 99 | 455.8 | 410.7 | 76.2 | 666.6 | 2.776 | 393.4 | 33.7 | 115.5 | 22.8 | 56.7 | 11.6 | 115.5 | 23.5 | 8.383 | 96.8 | 48.5 | 26 | 26.7 | 64 | 31 | 0.999 | 67.8 | 94 | 8700 | 28.6 | 112.6 | 34.5 | 0.1 | 20.3 | 0 | 37.3 | 32.6
556947 | 537 | 39 | 2500 | 128.4 | 62.1 | 74.7 | 30 | 31.9 | 0.05 | 107 | 11.3 | 70 | 69.9 | 43.6 | 0.991 | 99 | 455.5 | 410.5 | 76.4 | 666.6 | 2.806 | 393.1 | 33.7 | 115.4 | 22.8 | 56.7 | 11.6 | 115.4 | 23.5 | 8.353 | 96.9 | 48.3 | 25.5 | 27.5 | 64 | 31 | 1.002 | 68.2 | 95 | 8630 | 28.6 | 112.3 | 34.7 | 0.1 | 19.8 | 0 | 37.4 | 32.6
556949 | 539 | 39 | 2499 | 128.3 | 62.2 | 74.8 | 30 | 31.9 | 0.05 | 107 | 11.3 | 70 | 69.9 | 43.6 | 0.991 | 99 | 455.4 | 410.2 | 76.3 | 666.7 | 2.794 | 393 | 33.7 | 115.3 | 22.8 | 56.8 | 11.6 | 115.4 | 23.5 | 8.373 | 96.9 | 48.6 | 25.5 | 27.5 | 64 | 31 | 1 | 68.2 | 95 | 8920 | 28.6 | 112.3 | 34 | 0.1 | 20.2 | 0 | 37.1 | 32.6
556951 | 541 | 39 | 2501 | 128.7 | 62.3 | 74.9 | 30 | 31.9 | 0.05 | 107 | 11.3 | 70 | 70 | 43.7 | 0.991 | 99 | 455.1 | 409.9 | 76.4 | 666.7 | 2.791 | 393.5 | 33.8 | 115.2 | 22.8 | 56.9 | 11.6 | 115.2 | 23.5 | 8.391 | 97 | 49.1 | 26 | 27.5 | 64 | 31 | 1.004 | 68.2 | 95 | 8700 | 28.6 | 114 | 34.6 | 0 | 20.5 | 0 | 36.8 | 32.6
556953 | 543 | 39 | 2499 | 128.4 | 62.3 | 74.9 | 30 | 31.9 | 0.05 | 107 | 11.3 | 70 | 69.9 | 43.8 | 0.991 | 99 | 455 | 409.7 | 76.5 | 666.8 | 2.81 | 394 | 33.7 | 115.4 | 22.8 | 57 | 11.5 | 115.5 | 23.5 | 8.373 | 96.9 | 49.4 | 25.5 | 27.5 | 64 | 31 | 0.998 | 67.8 | 95 | 8580 | 28.6 | 112.3 | 34.6 | 0 | 20 | 0 | 36.8 | 32.6
556955 | 545 | 39 | 2499 | 128.3 | 62.4 | 75 | 30 | 31.9 | 0.05 | 107 | 11.3 | 70 | 69.9 | 43.8 | 0.991 | 99 | 454.8 | 409.4 | 76.5 | 666.8 | 2.812 | 393.9 | 33.7 | 115.6 | 22.8 | 57 | 11.5 | 115.6 | 23.5 | 8.365 | 96.8 | 49.1 | 25.5 | 27.1 | 64 | 31 | 1.002 | 68.2 | 94 | 8650 | 28.6 | 112.3 | 34.8 | 0.1 | 19.8 | 0 | 36.9 | 32.6
556957 | 547 | 39 | 2501 | 128.7 | 62.5 | 75.1 | 30 | 31.9 | 0.05 | 107 | 11.3 | 70 | 69.8 | 43.8 | 0.99 | 99 | 454.6 | 409.1 | 76.6 | 666.7 | 2.789 | 393.6 | 33.8 | 115.4 | 22.8 | 57.1 | 11.5 | 115.4 | 23.6 | 8.371 | 96.7 | 48.8 | 25.5 | 27.1 | 64 | 31 | 0.999 | 68.2 | 98 | 8510 | 28.6 | 115.9 | 34.7 | 0 | 19.7 | 0 | 37.2 | 32.6
556959 | 549 | 39 | 2499 | 128.3 | 62.6 | 75.1 | 30 | 31.9 | 0.05 | 107 | 11.3 | 70 | 69.8 | 43.8 | 0.992 | 99 | 454.2 | 408.6 | 76.6 | 666.7 | 2.78 | 393.1 | 33.7 | 115 | 22.8 | 57.2 | 11.5 | 115 | 23.6 | 8.331 | 96.7 | 49.1 | 25.5 | 27.5 | 64 | 31 | 1 | 68.2 | 98 | 8190 | 28.6 | 115.6 | 34.6 | 0 | 19.9 | 0 | 37.6 | 32.6
556961 | 551 | 39 | 2501 | 128.5 | 62.6 | 75.2 | 30 | 31.9 | 0.05 | 107 | 11.3 | 70 | 69.8 | 43.9 | 0.991 | 99 | 454.1 | 408.5 | 76.7 | 666.6 | 2.798 | 392.6 | 33.8 | 114.8 | 22.8 | 57.3 | 11.5 | 114.9 | 23.6 | 8.376 | 96.8 | 49.6 | 25.5 | 27.1 | 64 | 31 | 1.003 | 68.2 | 98 | 8460 | 28.6 | 115.6 | 34.7 | 0 | 19.6 | 0 | 37.8 | 32.6
556963 | 553 | 39 | 2500 | 128.5 | 62.7 | 75.2 | 30 | 31.9 | 0.048 | 107 | 11.3 | 70 | 69.7 | 44 | 0.99 | 99 | 453.8 | 408.1 | 76.7 | 666.7 | 2.797 | 392.2 | 33.8 | 115.2 | 22.8 | 57.3 | 11.5 | 115.2 | 23.6 | 8.379 | 96.9 | 49.8 | 25.5 | 27.1 | 64 | 31 | 1.004 | 68.2 | 98 | 8550 | 28.6 | 114.3 | 34.7 | 0.1 | 20.1 | 0 | 37.5 | 32.6
556965 | 555 | 39 | 2499 | 128.4 | 62.8 | 75.3 | 30 | 31.9 | 0.05 | 107 | 11.3 | 70 | 69.7 | 44.1 | 0.992 | 99 | 453.6 | 407.8 | 76.8 | 666.7 | 2.775 | 392.4 | 33.7 | 115.5 | 22.8 | 57.4 | 11.5 | 115.5 | 23.6 | 8.346 | 96.9 | 49.5 | 25.5 | 27.1 | 64 | 31 | 1.001 | 68.2 | 98 | 8310 | 28.6 | 114.3 | 34.5 | 0.1 | 20.2 | 0 | 37.3 | 32.6
556967 | 557 | 39 | 2500 | 128.5 | 62.8 | 75.4 | 30 | 31.9 | 0.049 | 107 | 11.3 | 70 | 69.7 | 44.1 | 0.99 | 99 | 453.3 | 407.5 | 76.8 | 666.7 | 2.786 | 392.9 | 33.7 | 115.4 | 22.8 | 57.5 | 11.5 | 115.4 | 23.6 | 8.363 | 97 | 49.3 | 25.5 | 27.5 | 65 | 31 | 0.998 | 68.2 | 94 | 8820 | 28.6 | 112.3 | 34.6 | 0.1 | 20.1 | 0 | 37.2 | 32.6
556969 | 559 | 39 | 2501 | 128.7 | 62.9 | 75.5 | 30 | 31.9 | 0.047 | 107 | 11.3 | 70 | 69.7 | 44.1 | 0.99 | 99 | 453.3 | 407.3 | 76.9 | 666.7 | 2.848 | 395.4 | 33.8 | 115.2 | 22.8 | 57.6 | 11.5 | 115.2 | 23.6 | 8.385 | 97 | 49.7 | 25.5 | 27.5 | 65 | 31 | 1.008 | 68.2 | 98 | 8850 | 28.6 | 114 | 34.6 | 0.1 | 20.2 | 0 | 37 | 32.6
556971 | 561 | 39 | 2500 | 128.6 | 63 | 75.6 | 30 | 31.9 | 0.048 | 107 | 11.3 | 70 | 69.8 | 44.2 | 0.992 | 99 | 453 | 407 | 77 | 666.7 | 2.89 | 395.9 | 33.8 | 115.2 | 22.8 | 57.6 | 11.5 | 115.3 | 23.6 | 8.369 | 97.1 | 50.1 | 25.5 | 27.1 | 65 | 31 | 1.002 | 68.2 | 99 | 8530 | 28.6 | 114.3 | 34.7 | 0.1 | 20 | 0 | 37 | 32.6
556973 | 563 | 39 | 2499 | 128.3 | 63.1 | 75.6 | 30 | 31.9 | 0.05 | 107 | 11.2 | 70 | 69.8 | 44.2 | 0.991 | 99 | 452.7 | 406.6 | 77.1 | 666.7 | 2.92 | 395.5 | 33.7 | 115.6 | 22.8 | 57.7 | 11.5 | 115.6 | 23.6 | 8.354 | 96.9 | 50.3 | 25.5 | 26.7 | 65 | 31 | 1 | 68.2 | 98 | 8410 | 28.6 | 114.3 | 34.6 | 0.1 | 20.1 | 0 | 37.1 | 32.6
556975 | 565 | 39 | 2501 | 128.5 | 63.2 | 75.7 | 30 | 32 | 0.049 | 107 | 11.3 | 70 | 69.8 | 44.3 | 0.989 | 99 | 452.5 | 406.3 | 77.2 | 666.7 | 2.899 | 394.3 | 33.7 | 115.6 | 22.8 | 57.8 | 11.5 | 115.7 | 23.6 | 8.365 | 96.9 | 50.1 | 25.5 | 27.1 | 65 | 31 | 1.001 | 68.2 | 98 | 8410 | 28.6 | 114.6 | 34.6 | 0 | 20.1 | 0 | 37 | 32.6
556977 | 567 | 39 | 2500 | 128.5 | 63.2 | 75.8 | 30 | 32 | 0.05 | 107 | 11.2 | 70 | 69.7 | 44.3 | 0.992 | 99 | 452.4 | 406.1 | 77.2 | 666.7 | 2.87 | 392.9 | 33.8 | 115.2 | 22.8 | 57.9 | 11.5 | 115.3 | 23.6 | 8.32 | 96.7 | 49.9 | 25.5 | 27.1 | 65 | 31 | 1 | 68.2 | 98 | 8600 | 28.6 | 115.6 | 34.7 | 0 | 19.2 | 0 | 37.6 | 32.6
556979 | 569 | 39 | 2500 | 128.6 | 63.3 | 75.8 | 30 | 32 | 0.049 | 107 | 11.2 | 70 | 69.8 | 44.3 | 0.991 | 99 | 451.9 | 405.6 | 77.2 | 666.7 | 2.851 | 392.6 | 33.8 | 114.9 | 22.8 | 58 | 11.5 | 114.9 | 23.6 | 8.345 | 96.8 | 50.1 | 25.5 | 27.5 | 65 | 31 | 1.001 | 68.2 | 98 | 8260 | 28.6 | 115.6 | 34.1 | 0.1 | 19.4 | 0 | 37.9 | 32.6
556981 | 571 | 39 | 2501 | 128.7 | 63.4 | 75.9 | 30 | 32 | 0.049 | 107 | 11.2 | 70 | 69.8 | 44.3 | 0.99 | 99 | 451.6 | 405.2 | 77.3 | 666.7 | 2.834 | 392.4 | 33.8 | 115 | 22.9 | 58 | 11.5 | 115 | 23.6 | 8.372 | 97 | 50.5 | 25.5 | 27.1 | 65 | 31 | 1.003 | 68.2 | 99 | 8380 | 28.6 | 115.9 | 34 | 0 | 20 | 0 | 37.6 | 32.6
556983 | 573 | 39 | 2500 | 128.8 | 63.5 | 76 | 30 | 32 | 0.049 | 107 | 11.3 | 70 | 69.8 | 44.4 | 0.992 | 99 | 451.3 | 404.8 | 77.4 | 666.8 | 2.85 | 392.8 | 33.8 | 115.3 | 22.9 | 58.1 | 11.5 | 115.4 | 23.6 | 8.354 | 97.1 | 51 | 25.5 | 27.1 | 65 | 31 | 1.001 | 67.8 | 95 | 8550 | 28.6 | 112.3 | 34.6 | 0.1 | 20.5 | 0 | 37 | 32.6
556985 | 575 | 39 | 2499 | 128.7 | 63.6 | 76 | 30 | 32 | 0.048 | 107 | 11.3 | 70 | 69.8 | 44.5 | 0.991 | 99 | 451.1 | 404.5 | 77.5 | 666.9 | 2.865 | 392.8 | 33.8 | 115.2 | 22.9 | 58.2 | 11.5 | 115.3 | 23.6 | 8.361 | 97.2 | 50.9 | 25.5 | 27.1 | 65 | 31 | 1.002 | 68.2 | 95 | 8650 | 28.6 | 114 | 34.7 | 0 | 20.4 | 0 | 37 | 32.6
556987 | 577 | 39 | 2502 | 129.2 | 63.6 | 76.1 | 30 | 32 | 0.048 | 107 | 11.3 | 70 | 69.7 | 44.5 | 0.99 | 99 | 451 | 404.4 | 77.5 | 667 | 2.888 | 392.8 | 33.9 | 115.1 | 22.9 | 58.3 | 11.5 | 115.1 | 23.6 | 8.368 | 97.1 | 50.6 | 25.5 | 27.5 | 65 | 31 | 1.005 | 68.2 | 95 | 8900 | 28.6 | 113.6 | 34.7 | 0.1 | 20 | 0 | 37.2 | 32.6
556989 | 579 | 39 | 2498 | 128.2 | 63.7 | 76.2 | 30 | 32 | 0.049 | 107 | 11.3 | 70 | 69.7 | 44.6 | 0.991 | 99 | 450.5 | 403.9 | 77.6 | 667 | 2.846 | 393.7 | 33.7 | 115.3 | 22.9 | 58.4 | 11.5 | 115.4 | 23.6 | 8.343 | 96.8 | 50.9 | 25.5 | 27.5 | 65 | 31 | 0.998 | 68.2 | 95 | 8600 | 28.6 | 112.3 | 34.6 | 0.1 | 20.1 | 0 | 37.5 | 32.6
556991 | 581 | 39 | 2500 | 128.5 | 63.8 | 76.2 | 30 | 32 | 0.049 | 107 | 11.3 | 70 | 69.8 | 44.6 | 0.991 | 99 | 450.6 | 403.8 | 77.6 | 667 | 2.914 | 393.7 | 33.7 | 115.4 | 22.9 | 58.4 | 11.5 | 115.4 | 23.6 | 8.342 | 97 | 51.4 | 25.5 | 27.5 | 66 | 31 | 0.998 | 68.2 | 95 | 8850 | 28.6 | 112.3 | 34.1 | 0 | 20.2 | 0 | 36.9 | 32.6
556993 | 583 | 39 | 2499 | 128.4 | 63.9 | 76.3 | 30 | 32 | 0.047 | 107 | 11.3 | 70 | 69.8 | 44.7 | 0.99 | 99 | 450.4 | 403.5 | 77.6 | 667 | 2.922 | 393.3 | 33.7 | 115.6 | 22.8 | 58.5 | 11.5 | 115.6 | 23.6 | 8.343 | 96.9 | 51.6 | 25.5 | 27.5 | 66 | 31 | 1.005 | 68.2 | 95 | 8870 | 28.6 | 112.3 | 34.8 | 0 | 20.1 | 0 | 37.3 | 32.6
556995 | 585 | 39 | 2500 | 128.3 | 63.9 | 76.3 | 30 | 32 | 0.047 | 107 | 11.3 | 70 | 69.8 | 44.8 | 0.991 | 99 | 450.3 | 403.3 | 77.7 | 667.1 | 2.866 | 393.3 | 33.7 | 115.6 | 22.8 | 58.6 | 11.5 | 115.7 | 23.6 | 8.345 | 96.9 | 51.6 | 25.5 | 27.1 | 66 | 31 | 1.002 | 68.2 | 95 | 8550 | 28.6 | 112.3 | 34.6 | 0.1 | 20 | 0 | 37.2 | 32.7
556997 | 587 | 39 | 2501 | 128.7 | 64 | 76.4 | 30 | 32 | 0.049 | 107 | 11.3 | 70 | 69.8 | 44.8 | 0.991 | 99 | 449.7 | 402.8 | 77.8 | 667 | 2.845 | 393.2 | 33.7 | 115.4 | 22.8 | 58.7 | 11.6 | 115.4 | 23.6 | 8.334 | 96.9 | 51.6 | 25.5 | 27.1 | 66 | 31 | 1 | 68.2 | 95 | 8630 | 28.6 | 112.3 | 34.6 | 0.1 | 19.6 | 0 | 37.3 | 32.6
556999 | 589 | 39 | 2501 | 128.8 | 64.1 | 76.5 | 30 | 32 | 0.05 | 107 | 11.3 | 70 | 69.8 | 44.8 | 0.99 | 99 | 449.5 | 402.4 | 77.8 | 667 | 2.858 | 393.2 | 33.8 | 115 | 22.8 | 58.8 | 11.5 | 115 | 23.6 | 8.358 | 96.8 | 51.8 | 25.5 | 27.5 | 66 | 31 | 0.998 | 67.8 | 98 | 8460 | 28.6 | 115.6 | 34.8 | 0 | 19.2 | 0 | 38 | 32.6
557001 | 591 | 39 | 2500 | 129 | 64.2 | 76.5 | 30 | 32 | 0.048 | 107 | 11.3 | 70 | 70 | 45 | 0.991 | 99 | 449.2 | 402 | 78 | 667 | 2.911 | 395.9 | 33.9 | 115.1 | 22.8 | 58.9 | 11.5 | 115.2 | 23.6 | 8.408 | 97.2 | 52.2 | 25.5 | 27.5 | 66 | 31 | 1.002 | 67.8 | 99 | 8260 | 28.6 | 115.9 | 34.8 | 0.1 | 20.6 | 0 | 37.1 | 32.6
557003 | 593 | 39 | 2500 | 128.9 | 64.3 | 76.6 | 30 | 32 | 0.049 | 107 | 11.3 | 70 | 69.9 | 45.1 | 0.991 | 99 | 449.1 | 401.9 | 77.9 | 667.1 | 2.929 | 397.8 | 33.8 | 115.2 | 22.8 | 58.9 | 11.5 | 115.2 | 23.6 | 8.369 | 97.2 | 52.5 | 25.5 | 27.1 | 66 | 31 | 1 | 68.2 | 95 | 8700 | 28.6 | 114 | 34.6 | 0 | 20.3 | 0 | 37.1 | 32.6
557005 | 595 | 39 | 2500 | 128.6 | 64.4 | 76.6 | 30 | 32 | 0.049 | 107 | 11.3 | 70 | 69.9 | 45.2 | 0.991 | 99 | 448.8 | 401.5 | 78 | 667.2 | 2.89 | 398.7 | 33.8 | 115.2 | 22.8 | 59 | 11.5 | 115.2 | 23.6 | 8.376 | 97.2 | 52.5 | 25.5 | 27.1 | 66 | 31 | 1 | 68.2 | 94 | 8730 | 28.6 | 114 | 34.6 | 0.1 | 20.2 | 0 | 37 | 32.6
557007 | 597 | 39 | 2499 | 128.9 | 64.4 | 76.7 | 30 | 32 | 0.048 | 107 | 11.3 | 70 | 69.8 | 45.3 | 0.989 | 99 | 448.7 | 401.3 | 78.1 | 667.4 | 2.899 | 399.5 | 33.8 | 115.1 | 22.8 | 59.1 | 11.5 | 115.2 | 23.7 | 8.375 | 96.9 | 52.4 | 25.5 | 27.1 | 66 | 31 | 0.997 | 67.8 | 94 | 8550 | 28.6 | 114 | 34.6 | 0.1 | 19.2 | 0 | 37.6 | 32.6
557009 | 599 | 39 | 2498 | 128.2 | 64.5 | 76.9 | 30 | 32 | 0.048 | 107 | 11.3 | 70 | 69.9 | 45.3 | 0.991 | 99 | 448.3 | 400.9 | 78.1 | 667.5 | 2.863 | 399.8 | 33.7 | 115.4 | 22.8 | 59.2 | 11.5 | 115.4 | 23.7 | 8.314 | 96.9 | 52.7 | 25.5 | 27.1 | 66 | 31 | 0.999 | 68.2 | 94 | 8850 | 28.6 | 114 | 34.7 | 0.1 | 20.2 | 0 | 37.3 | 32.6
557011 | 601 | 39 | 2500 | 128.6 | 64.6 | 76.9 | 30 | 32 | 0.048 | 107 | 11.3 | 70 | 70 | 45.4 | 0.991 | 99 | 448.2 | 400.7 | 78.1 | 667.5 | 2.917 | 398.7 | 33.7 | 115.4 | 22.8 | 59.3 | 11.5 | 115.5 | 23.7 | 8.345 | 97.1 | 53 | 25.5 | 27.1 | 66 | 31 | 1.004 | 68.2 | 95 | 8550 | 28.6 | 112.3 | 34.6 | 0 | 20.1 | 0 | 37.2 | 32.6
557013 | 603 | 39 | 2499 | 128.5 | 64.7 | 77 | 30 | 32.1 | 0.048 | 107 | 11.3 | 70 | 69.9 | 45.6 | 0.989 | 99 | 448.1 | 400.5 | 78.3 | 667.6 | 2.915 | 398.3 | 33.7 | 115.6 | 22.8 | 59.3 | 11.7 | 115.7 | 23.7 | 8.342 | 96.9 | 53.3 | 25.5 | 27.1 | 66 | 31 | 0.998 | 68.2 | 94 | 8600 | 28.6 | 112.6 | 34.6 | 0.1 | 19.7 | 0 | 37.3 | 32.6
557015 | 605 | 39 | 2500 | 128.3 | 64.8 | 77.1 | 30 | 32.1 | 0.048 | 107 | 11.3 | 70 | 69.9 | 45.7 | 0.992 | 99 | 447.5 | 399.8 | 78.4 | 667.5 | 2.889 | 397.9 | 33.7 | 115.7 | 22.8 | 59.4 | 11.9 | 115.7 | 23.7 | 8.286 | 96.9 | 53.3 | 25.5 | 27.1 | 67 | 31 | 1.001 | 67.8 | 94 | 8820 | 28.6 | 112.6 | 34.7 | 0.1 | 20.1 | 0 | 37.1 | 32.6
557017 | 607 | 39 | 2502 | 128.7 | 64.8 | 77.1 | 30 | 32.1 | 0.049 | 107 | 11.3 | 69.9 | 69.9 | 45.7 | 0.991 | 99 | 447.4 | 399.6 | 78.4 | 667.5 | 2.88 | 398.9 | 33.7 | 115.4 | 22.8 | 59.5 | 11.9 | 115.5 | 23.7 | 8.321 | 97 | 53.2 | 25.5 | 27.1 | 67 | 31 | 1.001 | 68.2 | 98 | 8530 | 28.6 | 115.9 | 34.7 | 0.1 | 19.8 | 0 | 37.6 | 32.6
557019 | 609 | 39 | 2501 | 128.8 | 64.9 | 77.2 | 30 | 32.1 | 0.049 | 107 | 11.3 | 69.9 | 70 | 45.8 | 0.99 | 99 | 447.4 | 399.4 | 78.4 | 667.5 | 2.837 | 398.3 | 33.8 | 115 | 22.8 | 59.6 | 11.9 | 115.1 | 23.7 | 8.343 | 96.9 | 53.4 | 25.5 | 27.1 | 67 | 31 | 1.002 | 68.2 | 98 | 8600 | 28.6 | 115.6 | 34.6 | 0 | 19.6 | 0 | 38.1 | 32.6
557021 | 611 | 39 | 2500 | 128.6 | 65 | 77.2 | 30 | 32.1 | 0.048 | 107 | 11.3 | 69.9 | 70 | 45.8 | 0.992 | 99 | 447 | 399 | 78.6 | 667.6 | 2.876 | 398.5 | 33.8 | 115.2 | 22.8 | 59.7 | 11.9 | 115.2 | 23.7 | 8.335 | 97.1 | 53.6 | 25.5 | 27.1 | 67 | 31 | 1.002 | 68.2 | 99 | 8260 | 28.6 | 115.9 | 34.6 | 0 | 20.1 | 0 | 37.7 | 32.6
557023 | 613 | 39 | 2501 | 128.7 | 65.1 | 77.3 | 30 | 32.1 | 0.048 | 107 | 11.3 | 70 | 69.9 | 45.9 | 0.991 | 99 | 446.6 | 398.6 | 78.6 | 667.6 | 2.822 | 397.9 | 33.8 | 115.4 | 22.7 | 59.7 | 11.9 | 115.5 | 23.7 | 8.325 | 97.1 | 53.9 | 25.5 | 27.1 | 67 | 31 | 1.002 | 68.2 | 99 | 8530 | 28.6 | 114.3 | 34.8 | 0.1 | 20.4 | 0 | 37.2 | 32.6
557025 | 615 | 39 | 2502 | 129 | 65.2 | 77.4 | 30 | 32.1 | 0.048 | 107 | 11.3 | 70 | 69.9 | 45.9 | 0.99 | 99 | 446.5 | 398.3 | 78.7 | 667.7 | 2.782 | 398.3 | 33.8 | 115.3 | 22.7 | 59.8 | 11.6 | 115.4 | 23.7 | 8.36 | 97.1 | 53.5 | 25.5 | 27.1 | 67 | 31 | 1.003 | 68.2 | 99 | 8680 | 28.6 | 115.9 | 34.6 | 0 | 20.3 | 0 | 37.1 | 32.5
557027 | 617 | 39 | 2499 | 128.7 | 65.2 | 77.4 | 30 | 32.1 | 0.049 | 107 | 11.3 | 70 | 69.9 | 45.9 | 0.992 | 99 | 446.3 | 398 | 78.7 | 667.7 | 2.785 | 398.5 | 33.8 | 115.1 | 22.8 | 59.9 | 11.5 | 115.2 | 23.7 | 8.341 | 96.9 | 53.2 | 25.5 | 27.1 | 67 | 31 | 0.996 | 67.8 | 94 | 8630 | 28.6 | 114 | 34.7 | 0 | 19.5 | 0 | 37.6 | 32.6
557029 | 619 | 39 | 2499 | 128.7 | 65.3 | 77.5 | 30 | 32.1 | 0.049 | 107 | 11.3 | 70 | 69.8 | 45.9 | 0.991 | 99 | 445.9 | 397.5 | 78.8 | 667.8 | 2.79 | 398.3 | 33.8 | 115.3 | 22.8 | 60 | 11.5 | 115.3 | 23.7 | 8.343 | 97 | 53.5 | 25.5 | 27.5 | 67 | 31 | 1.002 | 67.8 | 95 | 8550 | 28.6 | 114 | 34.6 | 0 | 19.8 | 0 | 37.5 | 32.6
557031 | 621 | 39 | 2500 | 128.6 | 65.4 | 77.6 | 30 | 32.1 | 0.049 | 107 | 11.3 | 69.9 | 69.8 | 46 | 0.99 | 99 | 445.6 | 397.2 | 78.8 | 667.8 | 2.762 | 398.2 | 33.8 | 115.5 | 22.8 | 60.1 | 11.5 | 115.6 | 23.7 | 8.337 | 97 | 53.8 | 25.5 | 27.5 | 67 | 31 | 1.001 | 67.8 | 94 | 8580 | 28.6 | 112.3 | 34.6 | 0.1 | 20.2 | 0 | 37.2 | 32.6
557033 | 623 | 39 | 2500 | 128.6 | 65.5 | 77.6 | 30 | 32.1 | 0.049 | 107 | 11.3 | 70 | 69.8 | 46 | 0.991 | 99 | 445.6 | 397.1 | 78.9 | 667.7 | 2.746 | 398.4 | 33.8 | 115.7 | 22.8 | 60.1 | 11.4 | 115.7 | 23.7 | 8.317 | 97 | 54 | 25.5 | 27.1 | 67 | 31 | 0.998 | 67.8 | 95 | 8680 | 28.6 | 112.3 | 34.7 | 0 | 19.8 | 0 | 37.5 | 32.6
557035 | 625 | 39 | 2500 | 128.3 | 65.6 | 77.7 | 30 | 32.1 | 0.05 | 107 | 11.3 | 70 | 69.8 | 46 | 0.99 | 99 | 445.2 | 396.6 | 78.9 | 667.7 | 2.728 | 398.9 | 33.7 | 115.6 | 22.8 | 60.2 | 11.5 | 115.7 | 23.7 | 8.325 | 97 | 53.6 | 25.5 | 27.5 | 67 | 31 | 1.002 | 68.2 | 95 | 8530 | 28.6 | 112.6 | 34.6 | 0 | 20.1 | 0 | 37.3 | 32.6
557037 | 627 | 39 | 2500 | 128.7 | 65.6 | 77.7 | 30 | 32.1 | 0.049 | 107 | 11.3 | 70 | 69.9 | 46 | 0.99 | 99 | 445.1 | 396.4 | 79 | 667.7 | 2.742 | 398.4 | 33.8 | 115.4 | 22.8 | 60.3 | 11.5 | 115.4 | 23.7 | 8.338 | 96.9 | 53.3 | 25.5 | 27.5 | 67 | 31 | 0.999 | 67.8 | 94 | 8600 | 28.6 | 114 | 34.6 | 0.1 | 19.2 | 0 | 38 | 32.6
557039 | 629 | 39 | 2500 | 128.8 | 65.7 | 77.8 | 30 | 32.1 | 0.049 | 107.1 | 11.3 | 70 | 69.9 | 45.9 | 0.991 | 99 | 445 | 396.2 | 79.1 | 667.8 | 2.748 | 398 | 33.8 | 115 | 22.8 | 60.4 | 11.6 | 115.1 | 23.7 | 8.335 | 97.1 | 53.4 | 25.5 | 27.8 | 68 | 31 | 1.001 | 68.2 | 95 | 8550 | 28.6 | 113.6 | 34.7 | 0.1 | 20.3 | 0 | 37.6 | 32.6
557041 | 631 | 39 | 2499 | 128.5 | 65.8 | 77.8 | 30 | 32.1 | 0.049 | 107 | 11.3 | 70.1 | 69.9 | 46 | 0.991 | 99 | 444.5 | 395.7 | 79.2 | 667.9 | 2.748 | 395.8 | 33.8 | 115.3 | 22.8 | 60.5 | 11.6 | 115.4 | 23.7 | 8.334 | 97.1 | 53.7 | 25.5 | 27.1 | 68 | 31 | 0.997 | 68.2 | 95 | 8550 | 28.6 | 114 | 34.6 | 0 | 20.2 | 0 | 37.5 | 32.6
557043 | 633 | 39 | 2500 | 128.7 | 65.8 | 77.9 | 30 | 32.1 | 0.049 | 107 | 11.3 | 70.1 | 70 | 46 | 0.99 | 99 | 444.2 | 395.3 | 79.3 | 667.9 | 2.739 | 393.2 | 33.8 | 115.5 | 22.7 | 60.6 | 11.5 | 115.5 | 23.7 | 8.318 | 97.1 | 54 | 25.5 | 27.5 | 68 | 31 | 1.001 | 67.8 | 99 | 8580 | 28.6 | 114.3 | 34.7 | 0 | 20 | 0 | 37.5 | 32.6
557045 | 635 | 39 | 2500 | 128.8 | 65.9 | 78 | 30 | 32.1 | 0.049 | 107 | 11.3 | 70 | 70 | 46 | 0.99 | 99 | 444 | 395 | 79.3 | 668 | 2.703 | 392.6 | 33.8 | 115.4 | 22.7 | 60.6 | 11.5 | 115.4 | 23.7 | 8.344 | 97.2 | 53.6 | 25.5 | 27.5 | 68 | 31 | 1 | 68.2 | 95 | 8680 | 28.6 | 114 | 34.6 | 0 | 20.4 | 0 | 37.2 | 32.6
557047 | 637 | 39 | 2500 | 128.7 | 66 | 78.1 | 30 | 32.1 | 0.049 | 107 | 11.3 | 70 | 70.1 | 46 | 0.991 | 99 | 443.6 | 394.6 | 79.2 | 668.1 | 2.699 | 392.7 | 33.8 | 115.2 | 22.7 | 60.7 | 11.5 | 115.2 | 23.7 | 8.329 | 97.2 | 53.2 | 25.5 | 27.5 | 68 | 31 | 0.997 | 67.8 | 95 | 8680 | 28.6 | 114 | 34.6 | 0 | 20 | 0 | 37.2 | 32.7
557049 | 639 | 39 | 2500 | 128.6 | 66.1 | 78.1 | 30 | 32.1 | 0.048 | 107 | 11.3 | 70 | 70.1 | 46 | 0.99 | 99 | 443.5 | 394.4 | 79.4 | 668.2 | 2.678 | 392.6 | 33.8 | 115.2 | 22.8 | 60.8 | 11.5 | 115.3 | 23.7 | 8.337 | 97.2 | 53.5 | 25.5 | 27.5 | 68 | 31 | 1.001 | 67.8 | 95 | 8550 | 28.6 | 114 | 34.6 | 0 | 20.1 | 0 | 37.1 | 32.6
557051 | 641 | 39 | 2499 | 128.7 | 66.2 | 78.2 | 30 | 32 | 0.049 | 107 | 11.3 | 70 | 70.1 | 46 | 0.99 | 99 | 443.5 | 394.3 | 79.5 | 668.4 | 2.701 | 393.2 | 33.8 | 115.4 | 22.8 | 60.9 | 11.5 | 115.4 | 23.7 | 8.349 | 97 | 54 | 25.5 | 26.7 | 68 | 31 | 1.004 | 67.8 | 94 | 8730 | 28.6 | 112.3 | 34.6 | 0.1 | 19.4 | 0 | 37.6 | 32.6
557053 | 643 | 39 | 2500 | 128.4 | 66.3 | 78.3 | 30 | 32 | 0.05 | 107 | 11.3 | 70 | 70.1 | 46.1 | 0.991 | 99 | 442.9 | 393.7 | 79.5 | 668.5 | 2.697 | 393.9 | 33.7 | 115.7 | 22.8 | 61 | 11.5 | 115.8 | 23.8 | 8.314 | 97 | 54.4 | 25.5 | 27.1 | 68 | 31 | 1.001 | 68.2 | 94 | 8510 | 28.6 | 112.6 | 34.7 | 0 | 20.1 | 0 | 37.4 | 32.6
557055 | 645 | 39 | 2500 | 128.6 | 66.3 | 78.3 | 30 | 32 | 0.048 | 107 | 11.3 | 70 | 70.1 | 46.1 | 0.991 | 99 | 442.8 | 393.4 | 79.4 | 668.5 | 2.683 | 393.3 | 33.7 | 115.8 | 22.8 | 61 | 11.5 | 115.8 | 23.8 | 8.318 | 96.9 | 54.5 | 25.5 | 27.1 | 68 | 31 | 1.003 | 67.8 | 94 | 8510 | 28.6 | 112.6 | 34.5 | 0.1 | 19.9 | 0 | 37.4 | 32.6
557057 | 647 | 39 | 2500 | 128.7 | 66.4 | 78.4 | 30 | 32 | 0.05 | 107 | 11.3 | 70 | 70 | 46.2 | 0.989 | 99 | 442.6 | 393.1 | 79.7 | 668.3 | 2.683 | 393.3 | 33.8 | 115.3 | 22.8 | 61.1 | 11.5 | 115.4 | 23.8 | 8.348 | 96.8 | 54.4 | 25.5 | 27.1 | 68 | 31 | 0.998 | 67.8 | 94 | 8850 | 28.6 | 114 | 34.5 | 0.1 | 19.1 | 0 | 38 | 32.6
557059 | 649 | 39 | 2501 | 128.8 | 66.5 | 78.5 | 30 | 32 | 0.049 | 107 | 11.3 | 70 | 69.9 | 46.2 | 0.991 | 99 | 442.4 | 392.8 | 79.8 | 668.5 | 2.725 | 394.6 | 33.8 | 115 | 22.8 | 61.2 | 11.5 | 115 | 23.8 | 8.322 | 96.9 | 54.7 | 25.5 | 27.1 | 68 | 31 | 1 | 68.2 | 98 | 8430 | 28.6 | 115.6 | 34.6 | 0.1 | 19.6 | 0 | 38.2 | 32.6
557061 | 651 | 39 | 2500 | 128.8 | 66.6 | 78.6 | 30 | 32 | 0.048 | 107 | 11.3 | 70.1 | 69.9 | 46.3 | 0.99 | 99 | 442.1 | 392.4 | 79.8 | 668.7 | 2.729 | 392.8 | 33.8 | 115.2 | 22.8 | 61.3 | 11.5 | 115.2 | 23.8 | 8.338 | 97.2 | 55.3 | 25.5 | 27.1 | 68 | 31 | 1 | 68.2 | 99 | 8550 | 28.6 | 114.3 | 34.6 | 0.1 | 20.3 | 0 | 37.8 | 32.6
557063 | 653 | 39 | 2499 | 128.5 | 66.7 | 78.6 | 30 | 32.1 | 0.049 | 107 | 11.3 | 70 | 69.9 | 46.5 | 0.989 | 99 | 441.7 | 392 | 79.8 | 668.7 | 2.762 | 393.2 | 33.8 | 115.6 | 22.8 | 61.4 | 11.5 | 115.6 | 23.8 | 8.357 | 97.1 | 55.6 | 25.5 | 27.1 | 68 | 31 | 1.001 | 67.8 | 99 | 8410 | 28.6 | 114.6 | 34.5 | 0.1 | 20.1 | 0 | 37.7 | 32.6
557065 | 655 | 39 | 2500 | 128.4 | 66.7 | 78.7 | 30 | 32.1 | 0.049 | 107 | 11.3 | 70 | 70.1 | 46.6 | 0.991 | 99 | 441.5 | 391.7 | 79.9 | 668.7 | 2.736 | 394.6 | 33.7 | 115.7 | 22.7 | 61.4 | 11.5 | 115.8 | 23.8 | 8.292 | 96.9 | 55.7 | 25.5 | 27.1 | 69 | 31 | 1.002 | 67.8 | 98 | 8480 | 28.6 | 114.6 | 34.6 | 0.1 | 19.5 | 0 | 38.1 | 32.6
557067 | 657 | 39 | 2499 | 128.2 | 66.8 | 78.8 | 30 | 32.1 | 0.049 | 107 | 11.3 | 70 | 70.1 | 46.7 | 0.991 | 99 | 441.3 | 391.4 | 79.9 | 668.9 | 2.729 | 394.5 | 33.7 | 115.7 | 22.7 | 61.5 | 11.5 | 115.7 | 23.8 | 8.283 | 96.9 | 55.9 | 25.5 | 27.1 | 69 | 31 | 1 | 68.2 | 98 | 8510 | 28.6 | 114.6 | 34.7 | 0 | 19.8 | 0 | 38.1 | 32.6
557069 | 659 | 39 | 2500 | 128.3 | 66.9 | 78.8 | 30 | 32 | 0.05 | 107 | 11.3 | 70 | 70.1 | 46.8 | 0.989 | 99 | 440.8 | 390.9 | 80 | 668.8 | 2.765 | 394 | 33.7 | 115.8 | 22.7 | 61.6 | 11.5 | 115.8 | 23.8 | 8.331 | 96.9 | 56.3 | 25.5 | 27.1 | 69 | 31 | 1.003 | 67.8 | 98 | 8380 | 28.6 | 114.6 | 34.6 | 0 | 19.9 | 0 | 38.2 | 32.6
557071 | 661 | 39 | 2501 | 128.4 | 67 | 78.9 | 30 | 32 | 0.049 | 107 | 11.3 | 70.1 | 70.1 | 47 | 0.991 | 99 | 440.8 | 390.7 | 80.1 | 668.8 | 2.779 | 393.9 | 33.7 | 115.5 | 22.7 | 61.7 | 11.5 | 115.6 | 23.8 | 8.317 | 97.1 | 56.6 | 25.5 | 27.1 | 69 | 31 | 1.001 | 68.2 | 98 | 8580 | 28.6 | 114.3 | 34.5 | 0.1 | 20.2 | 0 | 37.7 | 32.6
557073 | 663 | 39 | 2501 | 128.7 | 67 | 78.9 | 30 | 32.1 | 0.049 | 107 | 11.3 | 70 | 70.2 | 47.1 | 0.99 | 99 | 440.7 | 390.5 | 80.1 | 668.9 | 2.798 | 393.7 | 33.8 | 115.4 | 22.7 | 61.8 | 11.6 | 115.5 | 23.8 | 8.347 | 97.3 | 56.9 | 25.5 | 27.1 | 69 | 31 | 1.006 | 68.2 | 99 | 8650 | 28.6 | 114.3 | 34.6 | 0 | 20.8 | 0 | 37.3 | 32.6
557075 | 665 | 39 | 2501 | 128.8 | 67.2 | 79 | 30 | 32.1 | 0.049 | 107 | 11.3 | 70 | 70.3 | 47.2 | 0.99 | 99 | 440.5 | 390.2 | 80.2 | 669 | 2.796 | 392.8 | 33.8 | 115.7 | 22.7 | 61.8 | 11.5 | 115.8 | 23.8 | 8.351 | 97.1 | 57 | 25.5 | 27.1 | 69 | 31 | 1.002 | 67.8 | 95 | 8630 | 28.6 | 112.6 | 34.6 | 0.1 | 19.9 | 0 | 37.3 | 32.6
557077 | 667 | 39 | 2499 | 128.5 | 67.2 | 79.1 | 30 | 32.1 | 0.048 | 107 | 11.3 | 70 | 70.2 | 47.2 | 0.991 | 99 | 440.1 | 389.8 | 80.3 | 669.1 | 2.761 | 393.2 | 33.8 | 115.4 | 22.7 | 61.9 | 11.5 | 115.4 | 23.8 | 8.297 | 97 | 57.1 | 25.5 | 27.5 | 69 | 31 | 0.999 | 67.8 | 99 | 8430 | 28.6 | 115.9 | 34.1 | 0 | 19.8 | 0 | 37.9 | 32.6
557079 | 669 | 39 | 2500 | 128.7 | 67.3 | 79.1 | 30 | 32.1 | 0.048 | 107 | 11.3 | 70 | 70.2 | 47.3 | 0.991 | 99 | 439.8 | 389.5 | 80.3 | 669.1 | 2.744 | 393.6 | 33.8 | 115.2 | 22.8 | 62 | 11.7 | 115.2 | 23.8 | 8.334 | 97 | 57.3 | 25.5 | 27.1 | 69 | 31 | 0.999 | 67.8 | 98 | 8550 | 28.6 | 115.9 | 34.6 | 0.1 | 19.8 | 0 | 38 | 32.6
557081 | 671 | 39 | 2502 | 128.9 | 67.4 | 79.2 | 30 | 32.1 | 0.047 | 107 | 11.3 | 70 | 70.2 | 47.3 | 0.989 | 99 | 439.7 | 389.2 | 80.4 | 669.4 | 2.783 | 393.5 | 33.8 | 115 | 22.8 | 62.1 | 11.5 | 115.1 | 23.8 | 8.329 | 97.1 | 57.5 | 25.5 | 27.5 | 69 | 31 | 1 | 67.8 | 98 | 8330 | 28.6 | 115.6 | 34.7 | 0 | 19.7 | 0 | 38.2 | 32.6
557083 | 673 | 39 | 2499 | 128.5 | 67.5 | 79.3 | 30 | 32.1 | 0.046 | 107 | 11.3 | 70 | 70.1 | 47.4 | 0.992 | 99 | 439.4 | 388.9 | 80.4 | 669.6 | 2.821 | 393.8 | 33.8 | 115.4 | 22.8 | 62.2 | 11.8 | 115.4 | 23.8 | 8.32 | 97.2 | 57.8 | 25.5 | 27.1 | 69 | 31 | 1.002 | 67.8 | 99 | 8460 | 28.6 | 114.3 | 34.7 | 0.1 | 20.4 | 0 | 38 | 32.6
557085 | 675 | 39 | 2498 | 128.1 | 67.5 | 79.3 | 30 | 32.1 | 0.049 | 107 | 11.3 | 70 | 70.1 | 47.4 | 0.991 | 99 | 439.1 | 388.5 | 80.5 | 669.8 | 2.788 | 394.4 | 33.7 | 115.7 | 22.8 | 62.2 | 11.6 | 115.7 | 23.8 | 8.289 | 97 | 58 | 25.5 | 27.5 | 70 | 31 | 0.999 | 67.8 | 98 | 8460 | 28.6 | 114.3 | 34.5 | 0 | 20.1 | 0 | 38.2 | 32.6
557087 | 677 | 39 | 2500 | 128.4 | 67.6 | 79.4 | 30 | 32.1 | 0.049 | 107 | 11.3 | 69.9 | 70 | 47.5 | 0.99 | 99 | 439 | 388.3 | 80.6 | 669.7 | 2.801 | 393.5 | 33.7 | 115.5 | 22.8 | 62.3 | 11.5 | 115.5 | 23.8 | 8.309 | 97.1 | 57.9 | 25.5 | 27.5 | 70 | 31 | 1.001 | 67.8 | 98 | 8260 | 28.6 | 114.3 | 34.1 | 0 | 19.9 | 0 | 37.9 | 32.6
557089 | 679 | 39 | 2498 | 128 | 67.7 | 79.5 | 30 | 32.1 | 0.048 | 107 | 11.3 | 69.9 | 70 | 47.6 | 0.991 | 99 | 438.7 | 387.8 | 80.6 | 669.8 | 2.779 | 393.8 | 33.7 | 115.7 | 22.8 | 62.4 | 11.5 | 115.7 | 23.9 | 8.308 | 97 | 58.2 | 25.5 | 27.1 | 70 | 31 | 1.002 | 67.8 | 98 | 8460 | 28.6 | 114.3 | 34.5 | 0 | 19.9 | 0 | 37.9 | 32.6
557091 | 681 | 39 | 2502 | 128.5 | 67.8 | 79.5 | 30 | 32.1 | 0.049 | 107 | 11.3 | 70 | 70 | 47.7 | 0.991 | 99 | 438.6 | 387.7 | 80.7 | 669.9 | 2.827 | 394.5 | 33.7 | 115.7 | 22.8 | 62.5 | 11.5 | 115.8 | 23.9 | 8.312 | 97 | 58.5 | 25.5 | 27.1 | 70 | 31 | 0.999 | 68.2 | 98 | 8480 | 28.6 | 114.3 | 34.5 | 0 | 19.9 | 0 | 37.8 | 32.6
557093 | 683 | 39 | 2501 | 128.5 | 67.8 | 79.6 | 30 | 32.1 | 0.048 | 107 | 11.3 | 70 | 70.2 | 47.8 | 0.99 | 99 | 438.2 | 387.4 | 80.8 | 669.8 | 2.839 | 394.5 | 33.7 | 115.5 | 22.9 | 62.6 | 11.5 | 115.6 | 23.9 | 8.317 | 97 | 58.6 | 25.5 | 27.1 | 70 | 31 | 1.001 | 67.8 | 98 | 8140 | 28.6 | 114.3 | 34.5 | 0 | 19.8 | 0 | 38.1 | 32.6
557095 | 685 | 39 | 2500 | 128.7 | 67.9 | 79.7 | 30 | 32.1 | 0.049 | 107 | 11.3 | 70 | 70.3 | 47.9 | 0.991 | 99 | 438 | 387 | 80.8 | 670 | 2.854 | 395.3 | 33.8 | 115.4 | 22.9 | 62.6 | 11.4 | 115.4 | 23.9 | 8.328 | 97.2 | 58.7 | 25.5 | 27.5 | 70 | 31 | 1 | 67.8 | 95 | 8650 | 28.6 | 112.3 | 34.5 | 0 | 20.3 | 0 | 37.3 | 32.6
557097 | 687 | 39 | 2501 | 128.6 | 68 | 79.8 | 30 | 32.1 | 0.048 | 107 | 11.3 | 70 | 70.3 | 47.9 | 0.99 | 99 | 437.8 | 386.7 | 80.9 | 670 | 2.845 | 395.5 | 33.7 | 115.4 | 22.9 | 62.7 | 11.6 | 115.4 | 23.9 | 8.318 | 97.2 | 58.8 | 25.5 | 27.5 | 70 | 31 | 1 | 67.8 | 94 | 8730 | 28.6 | 114 | 34.7 | 0.1 | 20.1 | 0 | 37.6 | 32.6
557099 | 689 | 39 | 2500 | 128.2 | 68.1 | 79.8 | 30 | 32.1 | 0.048 | 107 | 11.3 | 70 | 70.2 | 48 | 0.99 | 99 | 437.5 | 386.3 | 80.9 | 670.1 | 2.883 | 394.5 | 33.7 | 115.6 | 23 | 62.8 | 11.5 | 115.6 | 23.9 | 8.306 | 97.1 | 59.2 | 25.5 | 27.1 | 70 | 31 | 1.005 | 68.2 | 95 | 8700 | 28.6 | 112.6 | 34.7 | 0 | 20.2 | 0 | 37.4 | 32.6
557101 | 691 | 39 | 2500 | 128.3 | 68.1 | 79.9 | 30 | 32.1 | 0.049 | 107 | 11.3 | 70 | 70.3 | 48.1 | 0.991 | 99 | 437.4 | 386 | 81 | 670.2 | 2.9 | 394.5 | 33.7 | 115.6 | 23 | 62.8 | 11.5 | 115.6 | 23.9 | 8.313 | 97.2 | 59.5 | 25.5 | 27.1 | 70 | 31 | 0.996 | 67.8 | 95 | 8630 | 28.6 | 112.6 | 34.6 | 0.1 | 20.1 | 0 | 37.4 | 32.6
557103 | 693 | 39 | 2501 | 128.7 | 68.2 | 79.9 | 30 | 32 | 0.047 | 107 | 11.3 | 70 | 70.4 | 48.2 | 0.991 | 99 | 437 | 385.6 | 81.1 | 670.4 | 2.87 | 394.7 | 33.7 | 115.4 | 23 | 62.9 | 11.5 | 115.4 | 23.9 | 8.294 | 97.2 | 59.7 | 25.5 | 27.1 | 70 | 31 | 0.998 | 67.8 | 98 | 8290 | 28.6 | 114.3 | 34 | 0 | 19.9 | 0 | 37.5 | 32.6
557105 | 695 | 39 | 2500 | 128.7 | 68.3 | 80 | 30 | 32.1 | 0.049 | 107 | 11.3 | 70 | 70.3 | 48.2 | 0.991 | 99 | 436.6 | 385.2 | 81.1 | 670.4 | 2.809 | 395.8 | 33.8 | 115.3 | 23.1 | 63 | 11.5 | 115.3 | 23.9 | 8.295 | 97 | 59.5 | 25.5 | 27.1 | 70 | 31 | 1 | 67.8 | 98 | 8650 | 28.6 | 115.9 | 34.7 | 0 | 19.2 | 0 | 38 | 32.6
557107 | 697 | 39 | 2498 | 128.3 | 68.4 | 80.1 | 30 | 32.1 | 0.05 | 107 | 11.3 | 70 | 70.3 | 48.3 | 0.99 | 99 | 436.4 | 384.9 | 81.2 | 670.4 | 2.794 | 395.9 | 33.7 | 115.5 | 23.1 | 63.1 | 11.5 | 115.5 | 23.9 | 8.289 | 96.9 | 59.3 | 25.5 | 27.1 | 70 | 31 | 1 | 67.8 | 99 | 8290 | 28.6 | 114.3 | 34.7 | 0.1 | 19.6 | 0 | 38.2 | 32.6
557109 | 699 | 39 | 2500 | 128.4 | 68.4 | 80.2 | 30 | 32 | 0.049 | 107 | 11.3 | 70 | 70.2 | 48.3 | 0.991 | 99 | 436.2 | 384.5 | 81.2 | 670.4 | 2.809 | 396 | 33.7 | 115.6 | 23.1 | 63.1 | 11.5 | 115.7 | 23.9 | 8.28 | 97.1 | 59.5 | 25.5 | 27.1 | 70 | 31 | 1.001 | 67.8 | 99 | 8310 | 28.6 | 114.6 | 34.7 | 0 | 20.1 | 0 | 37.8 | 32.6
557111 | 701 | 39 | 2499 | 128.2 | 68.5 | 80.2 | 30 | 32 | 0.05 | 107 | 11.3 | 70 | 70.1 | 48.4 | 0.991 | 99 | 436 | 384.3 | 81.3 | 670.4 | 2.809 | 396.1 | 33.7 | 115.7 | 23.1 | 63.2 | 11.6 | 115.8 | 23.9 | 8.277 | 97 | 59.8 | 25.5 | 27.1 | 71 | 31 | 0.999 | 67.8 | 99 | 8530 | 28.6 | 114.6 | 34.6 | 0 | 20 | 0 | 38 | 32.6
557113 | 703 | 39 | 2500 | 128.2 | 68.6 | 80.3 | 30 | 32 | 0.051 | 107 | 11.3 | 70 | 70.2 | 48.4 | 0.99 | 99 | 435.5 | 383.8 | 81.3 | 670.4 | 2.796 | 395.5 | 33.7 | 115.9 | 23.1 | 63.3 | 11.6 | 115.9 | 23.9 | 8.295 | 97 | 59.8 | 25.5 | 27.1 | 71 | 31 | 1.003 | 67.8 | 99 | 8290 | 28.6 | 114.6 | 34.7 | 0 | 19.9 | 0 | 37.9 | 32.6
557115 | 705 | 39 | 2501 | 128.3 | 68.7 | 80.4 | 30 | 32 | 0.05 | 107.1 | 11.3 | 70 | 70.2 | 48.4 | 0.991 | 99 | 435.4 | 383.5 | 81.5 | 670.5 | 2.784 | 395.9 | 33.7 | 115.7 | 23.1 | 63.4 | 11.4 | 115.8 | 23.9 | 8.262 | 97 | 59.3 | 25.5 | 27.1 | 71 | 31 | 1.001 | 67.8 | 95 | 8530 | 28.6 | 114.6 | 34 | 0 | 20 | 0 | 37.8 | 32.6
557117 | 707 | 39 | 2500 | 128.4 | 68.7 | 80.4 | 30 | 32 | 0.049 | 107 | 11.3 | 70 | 70.1 | 48.4 | 0.991 | 99 | 435.1 | 383.1 | 81.5 | 670.5 | 2.774 | 394.3 | 33.7 | 115.3 | 23.1 | 63.4 | 11.5 | 115.4 | 23.9 | 8.279 | 97 | 58.9 | 25.5 | 27.1 | 71 | 31 | 0.998 | 67.8 | 95 | 8510 | 28.6 | 114 | 34.6 | 0 | 19.7 | 0 | 38.4 | 32.6
557119 | 709 | 39 | 2502 | 128.7 | 68.8 | 80.5 | 30 | 32 | 0.049 | 107 | 11.3 | 70 | 70.1 | 48.3 | 0.99 | 99 | 434.8 | 382.8 | 81.6 | 670.5 | 2.762 | 392.9 | 33.7 | 115.1 | 23.1 | 63.5 | 11.5 | 115.2 | 23.9 | 8.316 | 97.1 | 58.9 | 25.5 | 27.1 | 71 | 31 | 0.999 | 67.8 | 95 | 8870 | 28.6 | 113.6 | 34.7 | 0 | 20.2 | 0 | 37.8 | 32.6
557121 | 711 | 39 | 2501 | 128.8 | 68.9 | 80.6 | 30 | 32 | 0.047 | 107.1 | 11.3 | 70 | 70 | 48.3 | 0.992 | 99 | 434.5 | 382.4 | 81.7 | 670.6 | 2.754 | 392.9 | 33.8 | 115.5 | 23.1 | 63.6 | 11.5 | 115.5 | 23.9 | 8.306 | 97.3 | 59.2 | 25.5 | 27.1 | 71 | 31 | 1.001 | 68.2 | 99 | 8140 | 28.6 | 114.3 | 34.7 | 0 | 20.2 | 0 | 37.5 | 32.6
557123 | 713 | 39 | 2501 | 128.9 | 68.9 | 80.7 | 30 | 32 | 0.049 | 107 | 11.3 | 70 | 70 | 48.3 | 0.99 | 99 | 434.2 | 382 | 81.6 | 670.9 | 2.722 | 394.1 | 33.8 | 115.3 | 23.1 | 63.6 | 11.6 | 115.3 | 23.9 | 8.338 | 97.2 | 59.1 | 25.5 | 27.5 | 71 | 31 | 0.999 | 68.2 | 98 | 8530 | 28.6 | 115.9 | 34.6 | 0.1 | 19.4 | 0 | 37.9 | 32.6
557125 | 715 | 39 | 2499 | 128.5 | 69 | 80.7 | 30 | 32 | 0.049 | 107 | 11.3 | 70 | 70 | 48.3 | 0.988 | 99 | 433.9 | 381.6 | 81.8 | 670.9 | 2.669 | 394.3 | 33.8 | 115.2 | 23.1 | 63.7 | 11.5 | 115.3 | 23.9 | 8.305 | 97 | 58.2 | 25.5 | 27.1 | 71 | 31 | 0.999 | 67.5 | 95 | 8700 | 28.6 | 112.3 | 34.5 | 0.1 | 19.9 | 0 | 38.2 | 32.6
557127 | 717 | 39 | 2500 | 128.5 | 69.1 | 80.8 | 30 | 32 | 0.048 | 107 | 11.3 | 70 | 70 | 48.2 | 0.991 | 99 | 433.7 | 381.3 | 81.8 | 670.9 | 2.703 | 393.7 | 33.7 | 115.3 | 23.1 | 63.8 | 11.5 | 115.4 | 23.9 | 8.311 | 97.2 | 57.8 | 25.5 | 27.5 | 71 | 31 | 1.002 | 67.8 | 95 | 8600 | 28.6 | 114 | 34.7 | 0 | 20.1 | 0 | 37.9 | 32.6
557129 | 719 | 39 | 2500 | 128.2 | 69.1 | 80.8 | 30 | 32 | 0.048 | 107.1 | 11.3 | 70 | 70.1 | 48.2 | 0.991 | 99 | 433.3 | 380.9 | 81.9 | 670.9 | 2.722 | 393.4 | 33.7 | 115.5 | 23 | 63.8 | 11.5 | 115.5 | 23.9 | 8.277 | 97.2 | 57.9 | 25.5 | 27.5 | 71 | 31 | 0.999 | 67.5 | 99 | 8600 | 28.6 | 112.3 | 34.7 | 0 | 20.4 | 0 | 37.6 | 32.6
557131 | 721 | 39 | 2501 | 128.7 | 69.2 | 80.9 | 30 | 32 | 0.048 | 107 | 11.3 | 70 | 70.1 | 48.2 | 0.989 | 99 | 433.4 | 380.8 | 81.9 | 671 | 2.757 | 393.7 | 33.8 | 115.6 | 23 | 63.9 | 11.5 | 115.6 | 24 | 8.312 | 97.1 | 58.3 | 25.5 | 27.1 | 71 | 31 | 1.003 | 67.8 | 95 | 8730 | 28.6 | 112.6 | 34.6 | 0.1 | 19.6 | 0 | 37.9 | 32.7
557133 | 723 | 39 | 2499 | 128.2 | 69.3 | 80.9 | 30 | 32 | 0.047 | 107 | 11.3 | 70 | 70.1 | 48.1 | 0.992 | 99 | 433 | 380.5 | 82.1 | 671.1 | 2.757 | 393.3 | 33.7 | 115.6 | 23 | 64 | 11.5 | 115.7 | 24 | 8.275 | 97 | 58.5 | 25 | 27.1 | 71 | 31 | 0.999 | 67.8 | 94 | 8630 | 28.6 | 112.6 | 34.6 | 0 | 20.1 | 0 | 38.2 | 32.7
557135 | 725 | 39 | 2500 | 128.3 | 69.3 | 81 | 30 | 32.1 | 0.048 | 107 | 11.3 | 70 | 70.2 | 48.1 | 0.99 | 99 | 433 | 380.2 | 82 | 671.2 | 2.775 | 392.9 | 33.7 | 115.7 | 23 | 64 | 11.5 | 115.7 | 24 | 8.268 | 97 | 58.4 | 25.5 | 27.1 | 71 | 31 | 1.005 | 67.8 | 95 | 8460 | 28.6 | 112.6 | 34.5 | 0 | 20.1 | 0 | 38 | 32.6
557137 | 727 | 39 | 2502 | 128.7 | 69.4 | 81.1 | 30 | 32.1 | 0.048 | 107.1 | 11.3 | 70 | 70.3 | 48.1 | 0.989 | 99 | 432.8 | 379.9 | 82.1 | 671 | 2.788 | 392.2 | 33.7 | 115.3 | 23 | 64.1 | 11.5 | 115.4 | 24 | 8.283 | 97 | 58.4 | 25.5 | 27.1 | 72 | 31 | 1.006 | 67.8 | 94 | 8650 | 28.6 | 114 | 34.6 | 0 | 19.6 | 0 | 38.4 | 32.6
557139 | 729 | 39 | 2500 | 128.2 | 69.5 | 81.2 | 30 | 32.1 | 0.047 | 107 | 11.3 | 70 | 70.3 | 48.2 | 0.991 | 99 | 432.5 | 379.7 | 82.2 | 670.9 | 2.813 | 392.6 | 33.7 | 115.2 | 23 | 64.2 | 11.5 | 115.2 | 24 | 8.28 | 97.2 | 58.7 | 25.5 | 27.1 | 72 | 31 | 1 | 68.2 | 95 | 8770 | 28.6 | 114 | 34.7 | 0.1 | 20 | 0 | 38 | 32.6
557141 | 731 | 39 | 2501 | 128.5 | 69.5 | 81.2 | 30 | 32.1 | 0.045 | 107 | 11.3 | 70 | 70.2 | 48.2 | 0.99 | 99 | 432 | 379.1 | 82.2 | 671 | 2.809 | 392.7 | 33.7 | 115.3 | 23 | 64.2 | 11.5 | 115.4 | 24 | 8.296 | 97.2 | 59.2 | 25.5 | 27.5 | 72 | 31 | 1.005 | 68.2 | 95 | 8430 | 28.6 | 114 | 34.7 | 0.1 | 20.1 | 0 | 37.9 | 32.6
557143 | 733 | 39 | 2501 | 128.8 | 69.6 | 81.3 | 30 | 32.1 | 0.044 | 107 | 11.3 | 70 | 70.4 | 48.3 | 0.989 | 99 | 431.7 | 378.8 | 82.4 | 671.2 | 2.831 | 393.1 | 33.8 | 115.5 | 23 | 64.3 | 11.5 | 115.5 | 24 | 8.317 | 97.3 | 59.8 | 25.5 | 27.1 | 72 | 31 | 1.003 | 68.2 | 99 | 8410 | 28.6 | 114.3 | 34.7 | 0 | 20.4 | 0 | 37.6 | 32.6
557145 | 735 | 39 | 2499 | 128.6 | 69.7 | 81.4 | 30 | 32.1 | 0.045 | 107 | 11.3 | 70 | 70.6 | 48.4 | 0.991 | 99 | 431.6 | 378.6 | 82.3 | 671.2 | 2.802 | 393.5 | 33.8 | 115.3 | 23 | 64.4 | 11.5 | 115.4 | 24 | 8.302 | 97.1 | 60 | 25.5 | 27.1 | 72 | 31 | 0.998 | 67.8 | 98 | 8160 | 28.6 | 115.9 | 34.5 | 0 | 19.3 | 0 | 38.4 | 32.6
557147 | 737 | 39 | 2501 | 128.7 | 69.7 | 81.4 | 30 | 32.2 | 0.045 | 107 | 11.3 | 70 | 70.6 | 48.5 | 0.991 | 99 | 431.1 | 378 | 82.5 | 671.2 | 2.787 | 392.7 | 33.8 | 115.3 | 23 | 64.4 | 11.5 | 115.4 | 24 | 8.263 | 97.1 | 60.3 | 25 | 27.5 | 72 | 31 | 1 | 67.8 | 99 | 8510 | 28.6 | 114.3 | 34.6 | 0.1 | 20.1 | 0 | 37.9 | 32.7
557149 | 739 | 39 | 2499 | 128.4 | 69.8 | 81.5 | 30 | 32.2 | 0.046 | 107 | 11.3 | 70 | 70.6 | 48.6 | 0.99 | 99 | 431 | 377.8 | 82.5 | 671.4 | 2.813 | 392.4 | 33.7 | 115.6 | 23 | 64.5 | 11.5 | 115.6 | 24 | 8.266 | 97 | 60.7 | 25.5 | 27.1 | 72 | 31 | 1.005 | 67.8 | 99 | 8260 | 28.6 | 114.6 | 34.8 | 0.1 | 19.8 | 0 | 38.3 | 32.7
557151 | 741 | 39 | 2497 | 127.9 | 69.9 | 81.6 | 30 | 32.2 | 0.047 | 107 | 11.3 | 70 | 70.7 | 48.8 | 0.99 | 99 | 430.5 | 377.3 | 82.5 | 671.4 | 2.824 | 392.5 | 33.6 | 115.7 | 23 | 64.6 | 11.5 | 115.8 | 24 | 8.272 | 97 | 61 | 25.5 | 27.1 | 72 | 31 | 0.999 | 67.8 | 99 | 8210 | 28.6 | 114.6 | 34.6 | 0 | 20.4 | 0 | 37.9 | 32.6
557153 | 743 | 39 | 2500 | 128.2 | 69.9 | 81.6 | 30 | 32.2 | 0.047 | 107 | 11.3 | 70 | 70.6 | 48.9 | 0.991 | 99 | 430.3 | 376.9 | 82.6 | 671.3 | 2.838 | 391.9 | 33.7 | 115.7 | 23 | 64.6 | 11.5 | 115.8 | 24 | 8.256 | 97.2 | 61.4 | 25 | 27.1 | 72 | 31 | 1 | 67.8 | 99 | 8580 | 28.6 | 114.6 | 34.6 | 0 | 20.2 | 0 | 37.6 | 32.6
557155 | 745 | 39 | 2499 | 128.1 | 70 | 81.7 | 30.1 | 32.2 | 0.049 | 107 | 11.3 | 70 | 70.5 | 49 | 0.99 | 99 | 430.1 | 376.7 | 82.6 | 671.3 | 2.81 | 392.1 | 33.7 | 115.8 | 23.1 | 64.7 | 11.5 | 115.8 | 24 | 8.257 | 97 | 61.6 | 25 | 27.1 | 72 | 31 | 1.003 | 67.8 | 95 | 8600 | 28.6 | 112.6 | 34.7 | 0 | 19.9 | 0 | 37.8 | 32.6
557157 | 747 | 39 | 2501 | 128.4 | 70.1 | 81.7 | 30 | 32.2 | 0.045 | 107 | 11.3 | 70 | 70.5 | 49.1 | 0.989 | 99 | 429.8 | 376.3 | 82.8 | 671.3 | 2.77 | 391.9 | 33.7 | 115.6 | 23.1 | 64.8 | 11.5 | 115.7 | 24 | 8.284 | 97 | 61.6 | 25.5 | 27.1 | 72 | 31 | 0.997 | 67.8 | 95 | 8510 | 28.6 | 112.3 | 34.7 | 0 | 20.1 | 0 | 37.7 | 32.6
557159 | 749 | 39 | 2500 | 128.4 | 70.1 | 81.8 | 30 | 32.2 | 0.045 | 107 | 11.3 | 70 | 70.5 | 49.2 | 0.991 | 99 | 429.8 | 376.2 | 82.9 | 671.1 | 2.762 | 393.2 | 33.7 | 115.2 | 23.1 | 64.8 | 11.5 | 115.2 | 24 | 8.253 | 96.8 | 61.8 | 25 | 27.5 | 72 | 31 | 1 | 67.5 | 94 | 8530 | 28.6 | 114 | 34.7 | 0 | 19 | 0 | 38.3 | 32.6
557161 | 751 | 39 | 2501 | 128.7 | 70.2 | 81.9 | 30 | 32.2 | 0.045 | 107 | 11.3 | 70 | 70.3 | 49.3 | 0.99 | 99 | 429.3 | 375.7 | 82.9 | 671.1 | 2.769 | 393.9 | 33.8 | 115.1 | 23 | 64.9 | 11.5 | 115.1 | 24 | 8.304 | 97.1 | 62.1 | 25 | 27.8 | 72 | 31 | 0.997 | 67.8 | 99 | 8120 | 28.6 | 115.9 | 34.6 | 0 | 20.3 | 0 | 38.3 | 32.6
557163 | 753 | 39 | 2499 | 128.4 | 70.3 | 82 | 30 | 32.2 | 0.048 | 107.1 | 11.3 | 70.1 | 70.2 | 49.4 | 0.99 | 99 | 428.9 | 375.3 | 82.9 | 671.1 | 2.819 | 394.6 | 33.8 | 115.5 | 23 | 65 | 11.5 | 115.6 | 24 | 8.311 | 97.3 | 62.3 | 25.5 | 27.5 | 72 | 31 | 1.001 | 67.8 | 99 | 8240 | 28.6 | 114.3 | 34.7 | 0 | 20.6 | 0 | 37.7 | 32.6
557165 | 755 | 39 | 2500 | 128.5 | 70.3 | 82 | 30 | 32.3 | 0.048 | 107 | 11.3 | 70 | 70.2 | 49.5 | 0.991 | 99 | 428.8 | 375 | 83 | 671.1 | 2.814 | 395.7 | 33.7 | 115.6 | 23 | 65 | 11.5 | 115.6 | 24 | 8.264 | 97.3 | 62.4 | 25 | 27.5 | 72 | 31 | 1 | 68.2 | 99 | 8410 | 28.6 | 114.3 | 34 | 0.1 | 20.2 | 0 | 37.6 | 32.6
557167 | 757 | 39 | 2502 | 128.9 | 70.4 | 82.1 | 30 | 32.3 | 0.045 | 107 | 11.3 | 70 | 70.3 | 49.6 | 0.99 | 99 | 428.3 | 374.5 | 83 | 671.3 | 2.803 | 395.5 | 33.8 | 115.3 | 23.1 | 65.1 | 11.5 | 115.3 | 24 | 8.289 | 97.3 | 62.4 | 25 | 27.5 | 72 | 31 | 0.999 | 67.8 | 99 | 8260 | 28.6 | 115.9 | 34.5 | 0.1 | 20.2 | 0 | 37.5 | 32.6
557169 | 759 | 39 | 2498 | 128.4 | 70.5 | 82.2 | 30 | 32.3 | 0.049 | 107 | 11.3 | 70 | 70.3 | 49.6 | 0.989 | 99 | 428.2 | 374.2 | 83.1 | 671.3 | 2.773 | 394.4 | 33.8 | 115.4 | 23.1 | 65.2 | 11.5 | 115.5 | 24 | 8.272 | 96.9 | 62.6 | 25 | 27.1 | 73 | 31 | 0.998 | 67.5 | 98 | 8120 | 28.6 | 114.3 | 34.6 | 0 | 19.1 | 0 | 38.3 | 32.6
557171 | 761 | 39 | 2500 | 128 | 70.5 | 82.2 | 30 | 32.2 | 0.047 | 107 | 11.3 | 70 | 70.3 | 49.6 | 0.992 | 99 | 427.7 | 373.7 | 83.2 | 671.3 | 2.76 | 394.3 | 33.6 | 115.5 | 23.1 | 65.2 | 11.5 | 115.6 | 24 | 8.224 | 97.1 | 62.9 | 25 | 27.1 | 73 | 31 | 1 | 67.8 | 99 | 8480 | 28.6 | 114.3 | 34.6 | 0 | 20.3 | 0 | 37.6 | 32.6
557173 | 763 | 39 | 2501 | 128.4 | 70.6 | 82.3 | 30 | 32.2 | 0.046 | 107 | 11.3 | 70 | 70.3 | 49.7 | 0.989 | 99 | 427.5 | 373.5 | 83.2 | 671.4 | 2.772 | 394.4 | 33.7 | 115.3 | 23.1 | 65.3 | 11.6 | 115.3 | 24 | 8.278 | 97.3 | 63.1 | 25 | 27.5 | 73 | 31 | 0.999 | 67.8 | 99 | 8160 | 28.6 | 115.9 | 34.6 | 0 | 20.1 | 0 | 37.5 | 32.7
557175 | 765 | 39 | 2498 | 127.8 | 70.7 | 82.4 | 30.1 | 32.2 | 0.048 | 107 | 11.3 | 70 | 70.3 | 49.8 | 0.988 | 99 | 427.3 | 373.1 | 83.3 | 671.5 | 2.784 | 394.4 | 33.6 | 115.7 | 23.1 | 65.3 | 11.8 | 115.7 | 24.1 | 8.232 | 97.1 | 63.2 | 25 | 27.1 | 73 | 31 | 0.998 | 67.8 | 98 | 8090 | 28.6 | 114.3 | 34.5 | 0.1 | 20 | 0 | 37.6 | 32.7
557177 | 767 | 39 | 2498 | 127.5 | 70.7 | 82.4 | 30 | 32.2 | 0.048 | 107 | 11.3 | 70 | 70.2 | 49.8 | 0.991 | 99 | 427.3 | 373 | 83.3 | 671.5 | 2.793 | 394.7 | 33.5 | 115.5 | 23.1 | 65.4 | 11.8 | 115.5 | 24.1 | 8.201 | 97 | 63.3 | 25 | 27.1 | 73 | 31 | 1.004 | 67.5 | 98 | 8410 | 28.6 | 115.9 | 34.6 | 0 | 19 | 0 | 38.2 | 32.6
557179 | 769 | 39 | 2501 | 127.9 | 70.8 | 82.5 | 30 | 32.2 | 0.049 | 107 | 11.3 | 70 | 70.3 | 49.9 | 0.99 | 99 | 427.1 | 372.8 | 83.4 | 671.2 | 2.828 | 394.7 | 33.6 | 115.1 | 23.1 | 65.5 | 11.8 | 115.1 | 24.1 | 8.235 | 97 | 63.6 | 25 | 27.5 | 73 | 31 | 1.003 | 67.8 | 98 | 8140 | 28.6 | 115.6 | 34.6 | 0 | 19.8 | 0 | 38.6 | 32.6
557181 | 771 | 39 | 2502 | 128.4 | 70.8 | 82.5 | 30 | 32.2 | 0.047 | 107 | 11.3 | 70 | 70.3 | 50 | 0.989 | 99 | 426.9 | 372.4 | 83.5 | 671.3 | 2.868 | 394.4 | 33.7 | 115.4 | 23.1 | 65.5 | 11.8 | 115.4 | 24.1 | 8.261 | 97.2 | 63.8 | 25 | 27.5 | 73 | 31 | 1.001 | 67.5 | 95 | 8650 | 28.6 | 112.3 | 34.5 | 0 | 20.5 | 0 | 37.7 | 32.7
557183 | 773 | 39 | 2501 | 128.3 | 70.9 | 82.6 | 30 | 32.2 | 0.046 | 107 | 11.3 | 70 | 70.4 | 50.1 | 0.992 | 99 | 426.7 | 372.2 | 83.5 | 671.4 | 2.869 | 395.3 | 33.7 | 115.2 | 23.1 | 65.6 | 11.6 | 115.3 | 24.1 | 8.259 | 97.2 | 64.1 | 25 | 27.5 | 73 | 31 | 1 | 67.8 | 95 | 8650 | 28.6 | 114 | 34.6 | 0 | 19.9 | 0 | 38.1 | 32.7
557185 | 775 | 39 | 2499 | 128.2 | 71 | 82.7 | 30 | 32.2 | 0.048 | 107 | 11.3 | 70 | 70.5 | 50.1 | 0.99 | 99 | 426.5 | 371.9 | 83.6 | 671.6 | 2.807 | 395.5 | 33.7 | 115.3 | 23.1 | 65.6 | 11.6 | 115.4 | 24.1 | 8.24 | 96.9 | 64.1 | 25 | 27.1 | 73 | 31 | 0.998 | 67.5 | 94 | 8630 | 28.6 | 112.3 | 34.6 | 0.1 | 19.4 | 0 | 38.6 | 32.7
557187 | 777 | 39 | 2500 | 128.1 | 71 | 82.7 | 30 | 32.2 | 0.05 | 107 | 11.4 | 70 | 70.5 | 50.2 | 0.99 | 99 | 426 | 371.5 | 83.6 | 671.5 | 2.825 | 395 | 33.6 | 115.6 | 23.1 | 65.7 | 11.5 | 115.6 | 24.1 | 8.238 | 97 | 64.1 | 25 | 27.1 | 73 | 31 | 1.004 | 67.8 | 95 | 8600 | 28.6 | 112.3 | 34.6 | 0 | 20.1 | 0 | 38.4 | 32.6
557189 | 779 | 39 | 2499 | 127.8 | 71.1 | 82.8 | 30 | 32.2 | 0.051 | 107 | 11.3 | 70 | 70.4 | 50.2 | 0.991 | 99 | 425.6 | 370.9 | 83.7 | 671.4 | 2.79 | 396 | 33.6 | 115.7 | 23.1 | 65.8 | 11.6 | 115.8 | 24.1 | 8.23 | 97.1 | 64.4 | 25 | 27.1 | 73 | 31 | 1 | 67.8 | 99 | 8290 | 28.6 | 114.6 | 34.6 | 0.1 | 20.2 | 0 | 38.2 | 32.7
557191 | 781 | 39 | 2498 | 127.4 | 71.1 | 82.9 | 30 | 32.2 | 0.05 | 107 | 11.3 | 70 | 70.5 | 50.3 | 0.99 | 99 | 425.2 | 370.4 | 83.8 | 671.4 | 2.784 | 394.8 | 33.5 | 115.8 | 23.1 | 65.8 | 11.5 | 115.8 | 24.1 | 8.224 | 97.2 | 64.8 | 25 | 27.1 | 73 | 31 | 1.002 | 67.8 | 99 | 8410 | 28.6 | 114.6 | 34.6 | 0.1 | 20.4 | 0 | 37.9 | 32.7
557193 | 783 | 39 | 2500 | 127.9 | 71.2 | 83 | 30 | 32.2 | 0.049 | 107 | 11.3 | 70.1 | 70.6 | 50.4 | 0.989 | 99 | 425.3 | 370.4 | 83.9 | 671.4 | 2.799 | 394.1 | 33.5 | 115.8 | 23.1 | 65.9 | 11.5 | 115.8 | 24.1 | 8.241 | 97.1 | 65.2 | 25 | 27.1 | 73 | 31 | 1 | 67.5 | 98 | 8530 | 28.6 | 114.6 | 34.6 | 0.1 | 20.2 | 0 | 37.9 | 32.6
557195 | 785 | 39 | 2500 | 127.8 | 71.2 | 83.1 | 30 | 32.2 | 0.048 | 107 | 11.3 | 70 | 70.6 | 50.5 | 0.991 | 99 | 425.1 | 370.1 | 83.9 | 671.4 | 2.818 | 393.9 | 33.6 | 115.8 | 23.2 | 65.9 | 11.6 | 115.8 | 24.1 | 8.227 | 97 | 65.3 | 25 | 27.1 | 73 | 31 | 0.998 | 67.8 | 99 | 8260 | 28.6 | 114.3 | 34.1 | 0 | 19.8 | 0 | 38.1 | 32.7
557197 | 787 | 39 | 2500 | 127.9 | 71.3 | 83.1 | 30 | 32.2 | 0.05 | 107 | 11.3 | 70 | 70.5 | 50.6 | 0.991 | 99 | 424.7 | 369.7 | 84.1 | 671.5 | 2.801 | 394.6 | 33.6 | 115.5 | 23.2 | 66 | 11.5 | 115.5 | 24.1 | 8.225 | 96.9 | 65.2 | 25 | 27.1 | 73 | 31 | 1.001 | 67.8 | 98 | 8460 | 28.6 | 114.3 | 34.7 | 0 | 19.1 | 0 | 38.5 | 32.7
557199 | 789 | 39 | 2502 | 128.2 | 71.4 | 83.2 | 30 | 32.2 | 0.051 | 107 | 11.4 | 70 | 70.5 | 50.7 | 0.991 | 99 | 424.5 | 369.4 | 84 | 671.6 | 2.81 | 393.5 | 33.6 | 115.2 | 23.2 | 66 | 11.5 | 115.2 | 24.1 | 8.23 | 97 | 65.4 | 25 | 27.1 | 74 | 31 | 1.002 | 67.8 | 95 | 8510 | 28.6 | 115.9 | 34.7 | 0.1 | 19.6 | 0 | 38.5 | 32.6
557201 | 791 | 39 | 2501 | 128.5 | 71.4 | 83.3 | 30 | 32.2 | 0.05 | 107 | 11.4 | 70 | 70.5 | 50.7 | 0.99 | 99 | 424.1 | 369 | 84.1 | 671.8 | 2.844 | 393.3 | 33.7 | 115.5 | 23.2 | 66.1 | 11.6 | 115.5 | 24.1 | 8.283 | 97.4 | 65.7 | 25 | 27.1 | 74 | 31 | 0.998 | 67.8 | 95 | 8600 | 28.6 | 112.3 | 34.7 | 0 | 20.4 | 0 | 37.8 | 32.6
557203 | 793 | 39 | 2501 | 128.7 | 71.5 | 83.3 | 30 | 32.2 | 0.05 | 107 | 11.4 | 70 | 70.4 | 50.9 | 0.991 | 99 | 424 | 368.7 | 84.1 | 671.9 | 2.8 | 393 | 33.8 | 115.3 | 23.2 | 66.1 | 11.5 | 115.3 | 24.1 | 8.266 | 97.3 | 66.1 | 25 | 27.5 | 74 | 31 | 1.004 | 67.5 | 95 | 8510 | 28.6 | 114 | 34.7 | 0 | 19.5 | 0 | 38.5 | 32.7
557205 | 795 | 39 | 2500 | 128.3 | 71.5 | 83.4 | 30 | 32.2 | 0.05 | 107 | 11.4 | 70 | 70.6 | 51 | 0.99 | 99 | 423.5 | 368.2 | 84.2 | 671.9 | 2.762 | 394.3 | 33.7 | 115.5 | 23.2 | 66.2 | 11.6 | 115.5 | 24.1 | 8.246 | 97.1 | 66.2 | 25 | 27.1 | 74 | 31 | 0.998 | 67.8 | 95 | 8460 | 28.6 | 112.3 | 34.7 | 0 | 19.8 | 0 | 38.6 | 32.6
557207 | 797 | 39 | 2498 | 127.9 | 71.6 | 83.4 | 30 | 32.1 | 0.052 | 107 | 11.4 | 70 | 70.6 | 51.1 | 0.99 | 99 | 423.2 | 367.9 | 84.3 | 671.8 | 2.766 | 395 | 33.6 | 115.7 | 23.3 | 66.3 | 11.6 | 115.7 | 24.1 | 8.252 | 97.1 | 66.1 | 25 | 27.5 | 74 | 31 | 1.001 | 67.5 | 95 | 8510 | 28.6 | 112.6 | 34.7 | 0.1 | 20.1 | 0 | 38.6 | 32.7
557209 | 799 | 39 | 2501 | 127.9 | 71.6 | 83.5 | 30 | 32.1 | 0.053 | 107 | 11.4 | 70 | 70.5 | 51.1 | 0.991 | 99 | 422.9 | 367.5 | 84.3 | 671.8 | 2.817 | 394.5 | 33.6 | 115.7 | 23.3 | 66.3 | 11.5 | 115.8 | 24.1 | 8.207 | 97.3 | 66.4 | 25 | 27.5 | 74 | 31 | 1 | 67.5 | 95 | 8510 | 28.6 | 112.3 | 34.6 | 0 | 20.5 | 0 | 38 | 32.7
557211 | 801 | 39 | 2499 | 128 | 71.7 | 83.6 | 30 | 32.1 | 0.049 | 107 | 11.4 | 70 | 70.5 | 51.2 | 0.99 | 99 | 422.8 | 367.3 | 84.3 | 671.8 | 2.817 | 394.5 | 33.6 | 115.7 | 23.3 | 66.4 | 11.5 | 115.8 | 24.1 | 8.23 | 97.1 | 66.7 | 25 | 27.1 | 74 | 31 | 1 | 67.8 | 95 | 8460 | 28.6 | 112.6 | 34.7 | 0 | 19.8 | 0 | 38.5 | 32.7
557213 | 803 | 39 | 2500 | 128.2 | 71.7 | 83.6 | 30 | 32.1 | 0.049 | 107 | 11.4 | 70 | 70.5 | 51.4 | 0.99 | 99 | 422.6 | 367 | 84.5 | 671.8 | 2.822 | 395.2 | 33.6 | 115.7 | 23.3 | 66.4 | 11.5 | 115.8 | 24.1 | 8.251 | 97 | 66.9 | 25 | 27.1 | 74 | 31 | 1 | 67.5 | 98 | 8410 | 28.6 | 114.3 | 34.7 | 0.1 | 19.8 | 0 | 38.6 | 32.7
557215 | 805 | 39 | 2500 | 128.1 | 71.8 | 83.7 | 30 | 32.1 | 0.051 | 107 | 11.4 | 70 | 70.6 | 51.5 | 0.991 | 99 | 422.4 | 366.7 | 84.5 | 671.7 | 2.849 | 395.3 | 33.6 | 115.5 | 23.2 | 66.5 | 11.5 | 115.5 | 24.1 | 8.229 | 97.1 | 67 | 25 | 27.1 | 74 | 31 | 1 | 67.8 | 99 | 8160 | 28.6 | 114.3 | 34.6 | 0 | 19.9 | 0 | 38.7 | 32.6
557217 | 807 | 39 | 2501 | 128.6 | 71.9 | 83.7 | 30 | 32.1 | 0.048 | 107.1 | 11.4 | 70 | 70.6 | 51.5 | 0.991 | 99 | 422.1 | 366.3 | 84.7 | 671.7 | 2.889 | 395.8 | 33.7 | 115.3 | 23.2 | 66.5 | 11.6 | 115.4 | 24.1 | 8.263 | 97.4 | 67 | 25 | 27.5 | 74 | 31 | 1.002 | 67.8 | 99 | 8240 | 28.6 | 115.9 | 34 | 0.1 | 20.6 | 0 | 38 | 32.6
557219 | 809 | 39 | 2500 | 128.3 | 71.9 | 83.8 | 30 | 32.1 | 0.048 | 107 | 11.4 | 70.1 | 70.5 | 51.6 | 0.989 | 99 | 421.7 | 365.9 | 84.7 | 671.8 | 2.88 | 395 | 33.7 | 115.7 | 23.3 | 66.6 | 11.5 | 115.7 | 24.2 | 8.269 | 97.3 | 67.4 | 25 | 27.1 | 74 | 31 | 0.998 | 67.5 | 98 | 8430 | 28.6 | 114.6 | 34.6 | 0 | 20.4 | 0 | 37.9 | 32.6
557221 | 811 | 39 | 2501 | 128.3 | 72 | 83.9 | 30 | 32.1 | 0.051 | 107 | 11.4 | 70 | 70.5 | 51.7 | 0.991 | 99 | 421.6 | 365.7 | 84.8 | 671.9 | 2.846 | 395.3 | 33.7 | 115.5 | 23.3 | 66.6 | 11.5 | 115.5 | 24.2 | 8.231 | 97.3 | 67.7 | 25 | 27.5 | 74 | 31 | 1 | 67.5 | 99 | 8210 | 28.6 | 114.3 | 34.6 | 0 | 20 | 0 | 37.9 | 32.7
557223 | 813 | 39 | 2501 | 128.6 | 72 | 83.9 | 30 | 32.1 | 0.048 | 107 | 11.4 | 70 | 70.5 | 51.8 | 0.99 | 99 | 421.4 | 365.4 | 84.8 | 671.9 | 2.837 | 395.3 | 33.7 | 115.4 | 23.3 | 66.7 | 11.6 | 115.4 | 24.2 | 8.255 | 97.3 | 67.9 | 25 | 27.1 | 74 | 31 | 1.002 | 67.8 | 98 | 8040 | 28.6 | 115.9 | 34.7 | 0 | 19.7 | 0 | 38.1 | 32.7
557225 | 815 | 39 | 2500 | 128.5 | 72.1 | 84 | 30 | 32.1 | 0.051 | 107 | 11.4 | 70 | 70.5 | 51.8 | 0.989 | 99 | 421.2 | 365.2 | 84.8 | 671.8 | 2.805 | 396 | 33.7 | 115.3 | 23.3 | 66.7 | 11.5 | 115.3 | 24.2 | 8.239 | 97.1 | 67.7 | 25 | 27.1 | 74 | 31 | 0.998 | 67.5 | 95 | 8600 | 28.6 | 112.3 | 34.6 | 0 | 19.6 | 0 | 38.6 | 32.7
557227 | 817 | 39 | 2499 | 128.1 | 72.1 | 84.1 | 30 | 32.1 | 0.051 | 107.1 | 11.4 | 70 | 70.5 | 51.8 | 0.991 | 99 | 420.9 | 364.7 | 84.9 | 671.9 | 2.799 | 395.2 | 33.7 | 115.6 | 23.3 | 66.8 | 11.5 | 115.6 | 24.2 | 8.212 | 97.2 | 67.6 | 25 | 27.1 | 74 | 31 | 1.002 | 67.8 | 95 | 8630 | 28.6 | 112.3 | 34.6 | 0 | 20.1 | 0 | 38.5 | 32.7
557229 | 819 | 39 | 2500 | 128.2 | 72.2 | 84.1 | 30 | 32.1 | 0.049 | 107 | 11.4 | 70 | 70.5 | 51.9 | 0.991 | 99 | 420.6 | 364.5 | 85 | 671.9 | 2.817 | 394.4 | 33.7 | 115.6 | 23.3 | 66.8 | 11.5 | 115.6 | 24.2 | 8.239 | 97.3 | 67.9 | 25 | 27.1 | 74 | 31 | 1 | 67.8 | 98 | 8430 | 28.6 | 112.3 | 34.7 | 0 | 20.1 | 0 | 38.3 | 32.6
557231 | 821 | 39 | 2499 | 128.1 | 72.3 | 84.2 | 30 | 32.1 | 0.048 | 107 | 11.4 | 70 | 70.5 | 51.9 | 0.989 | 99 | 420.5 | 364.3 | 85 | 671.8 | 2.837 | 395 | 33.7 | 115.7 | 23.3 | 66.9 | 11.5 | 115.8 | 24.2 | 8.227 | 97.1 | 68.1 | 25 | 27.1 | 74 | 31 | 1 | 67.5 | 99 | 8290 | 28.6 | 114.6 | 34.7 | 0.1 | 19.6 | 0 | 38.5 | 32.7
557233 | 823 | 39 | 2499 | 127.6 | 72.3 | 84.3 | 30 | 32.1 | 0.049 | 107 | 11.4 | 70 | 70.6 | 51.9 | 0.991 | 99 | 420.2 | 363.9 | 85.1 | 671.8 | 2.842 | 395.8 | 33.5 | 115.9 | 23.3 | 66.9 | 11.5 | 115.9 | 24.2 | 8.218 | 97.3 | 68.1 | 25 | 27.1 | 74 | 31 | 1 | 67.8 | 99 | 8480 | 28.6 | 114.6 | 34.6 | 0.1 | 20.2 | 0 | 38.1 | 32.7
557235 | 825 | 39 | 2501 | 128.3 | 72.3 | 84.4 | 30 | 32.1 | 0.049 | 107 | 11.4 | 70 | 70.6 | 51.9 | 0.991 | 99 | 420.1 | 363.6 | 85.1 | 671.8 | 2.815 | 395.4 | 33.6 | 116 | 23.3 | 67 | 11.5 | 116 | 24.2 | 8.206 | 97.2 | 67.3 | 25 | 27.1 | 75 | 31 | 1.002 | 67.8 | 99 | 8410 | 28.6 | 114.9 | 34.6 | 0.1 | 20.1 | 0 | 38.2 | 32.7
557237 | 827 | 39 | 2501 | 128.4 | 72.4 | 84.4 | 30 | 32.1 | 0.049 | 107 | 11.4 | 70 | 70.5 | 51.8 | 0.989 | 99 | 419.7 | 363.3 | 85.2 | 671.8 | 2.793 | 395.7 | 33.7 | 115.4 | 23.3 | 67 | 11.5 | 115.5 | 24.2 | 8.214 | 97.1 | 66.8 | 25 | 27.1 | 75 | 31 | 1.001 | 67.8 | 99 | 8190 | 28.6 | 115.9 | 34.7 | 0 | 19.4 | 0 | 38.8 | 32.7
557239 | 829 | 39 | 2501 | 128.5 | 72.4 | 84.5 | 30 | 32.1 | 0.047 | 107 | 11.4 | 69.9 | 70.6 | 51.8 | 0.992 | 99 | 419.5 | 363 | 85.3 | 671.8 | 2.802 | 395.2 | 33.7 | 115.2 | 23.3 | 67.1 | 11.5 | 115.3 | 24.2 | 8.226 | 97.3 | 66.8 | 25 | 27.1 | 75 | 31 | 0.999 | 67.5 | 99 | 8530 | 28.6 | 115.9 | 34.6 | 0.1 | 20.2 | 0 | 38.3 | 32.7
557241 | 831 | 39 | 2500 | 128.3 | 72.5 | 84.5 | 30 | 32.1 | 0.047 | 107 | 11.4 | 69.9 | 70.6 | 51.8 | 0.99 | 99 | 419.4 | 362.7 | 85.3 | 671.8 | 2.801 | 394.2 | 33.7 | 115.6 | 23.3 | 67.1 | 11.6 | 115.6 | 24.2 | 8.22 | 97.3 | 66.8 | 25 | 27.1 | 75 | 31 | 1 | 67.8 | 99 | 8510 | 28.6 | 114.6 | 34.7 | 0 | 20.2 | 0 | 37.9 | 32.7
557243 | 833 | 39 | 2501 | 128.4 | 72.6 | 84.6 | 30 | 32.1 | 0.05 | 107 | 11.4 | 69.9 | 70.8 | 51.7 | 0.989 | 99 | 419 | 362.3 | 85.4 | 672 | 2.783 | 395.1 | 33.7 | 115.7 | 23.3 | 67.2 | 11.5 | 115.7 | 24.2 | 8.241 | 97.3 | 66.1 | 25 | 27.1 | 75 | 31 | 0.999 | 67.8 | 95 | 8480 | 28.6 | 112.3 | 34.6 | 0 | 20.3 | 0 | 38 | 32.6
557245 | 835 | 39 | 2500 | 128.3 | 72.6 | 84.7 | 30 | 32.1 | 0.05 | 107 | 11.4 | 70 | 71 | 51.6 | 0.991 | 99 | 418.8 | 362 | 85.5 | 672.1 | 2.812 | 396.4 | 33.7 | 115.5 | 23.3 | 67.2 | 11.5 | 115.5 | 24.2 | 8.254 | 97.4 | 64.9 | 25 | 27.1 | 75 | 31 | 1 | 68.2 | 95 | 8460 | 28.6 | 114 | 34.6 | 0 | 20.1 | 0 | 38 | 32.6
557247 | 837 | 39 | 2499 | 128.4 | 72.7 | 84.7 | 30 | 32.1 | 0.048 | 107 | 11.4 | 70 | 70.9 | 51.4 | 0.991 | 99 | 418.5 | 361.7 | 85.5 | 672.2 | 2.762 | 394.8 | 33.7 | 115.3 | 23.3 | 67.3 | 11.6 | 115.3 | 24.2 | 8.227 | 97.3 | 64.2 | 25 | 27.1 | 75 | 31 | 0.999 | 67.8 | 95 | 8510 | 28.6 | 114 | 34.7 | 0 | 19.4 | 0 | 38.3 | 32.6
557249 | 839 | 39 | 2502 | 128.5 | 72.7 | 84.8 | 30 | 32.1 | 0.051 | 107 | 11.4 | 70.1 | 70.8 | 51.3 | 0.99 | 99 | 418.2 | 361.3 | 85.6 | 672.3 | 2.75 | 394.4 | 33.7 | 115.4 | 23.3 | 67.3 | 11.6 | 115.4 | 24.2 | 8.235 | 97.3 | 64.2 | 25 | 27.5 | 75 | 31 | 0.999 | 67.5 | 95 | 8800 | 28.6 | 114 | 34.7 | 0 | 19.9 | 0 | 37.9 | 32.6
557251 | 841 | 39 | 2498 | 128 | 72.7 | 84.8 | 30 | 32.1 | 0.05 | 107 | 11.4 | 70.1 | 70.8 | 51.2 | 0.991 | 99 | 417.8 | 360.9 | 85.7 | 672.4 | 2.712 | 394 | 33.7 | 115.7 | 23.3 | 67.4 | 11.6 | 115.7 | 24.2 | 8.225 | 97.1 | 64.5 | 25 | 27.5 | 75 | 31 | 0.999 | 67.8 | 94 | 8480 | 28.6 | 112.3 | 34 | 0.1 | 19.6 | 0 | 38.8 | 32.6
557253 | 843 | 39 | 2500 | 128.2 | 72.8 | 84.9 | 30 | 32 | 0.05 | 107 | 11.4 | 70 | 70.7 | 51.2 | 0.991 | 99 | 417.5 | 360.5 | 85.7 | 672.4 | 2.73 | 393 | 33.6 | 115.9 | 23.4 | 67.4 | 11.5 | 116 | 24.2 | 8.211 | 97.2 | 64.7 | 25 | 27.5 | 75 | 31 | 1 | 67.5 | 95 | 8550 | 28.6 | 113 | 34.7 | 0.1 | 20.3 | 0 | 38.3 | 32.6
557255 | 845 | 39 | 2500 | 128.3 | 72.9 | 85 | 30 | 32 | 0.05 | 107 | 11.4 | 70 | 70.5 | 51.1 | 0.99 | 99 | 417.7 | 360.4 | 85.8 | 672.4 | 2.718 | 392.2 | 33.7 | 115.8 | 23.3 | 67.5 | 11.6 | 115.9 | 24.2 | 8.224 | 97.2 | 64.4 | 25 | 27.1 | 75 | 31 | 1.002 | 67.8 | 95 | 8550 | 28.6 | 112.6 | 34.7 | 0.1 | 19.7 | 0 | 38.4 | 32.7
557257 | 847 | 39 | 2500 | 128.3 | 72.9 | 85.1 | 30 | 32 | 0.049 | 107 | 11.4 | 70 | 70.5 | 51.1 | 0.99 | 99 | 417.2 | 360.1 | 85.9 | 672.3 | 2.7 | 392.5 | 33.7 | 115.4 | 23.3 | 67.5 | 11.5 | 115.4 | 24.2 | 8.24 | 97.1 | 64.4 | 25 | 27.5 | 75 | 31 | 0.997 | 67.5 | 95 | 8460 | 28.6 | 114 | 34.7 | 0 | 19.4 | 0 | 38.9 | 32.6
557259 | 849 | 39 | 2500 | 128.4 | 72.9 | 85.2 | 30 | 32 | 0.048 | 107 | 11.4 | 70 | 70.5 | 51.2 | 0.991 | 99 | 417 | 359.7 | 85.9 | 672.4 | 2.743 | 392.1 | 33.7 | 115.2 | 23.3 | 67.6 | 11.6 | 115.2 | 24.2 | 8.242 | 97.4 | 65 | 25 | 27.5 | 75 | 31 | 1.006 | 67.8 | 99 | 8160 | 28.6 | 115.9 | 34.6 | -16.1 | 20.2 | 0 | 38.5 | 32.6
557261 | 851 | 39 | 2499 | 128.1 | 73 | 85.2 | 30 | 32 | 0.051 | 107 | 11.4 | 70 | 70.6 | 51.3 | 0.991 | 99 | 416.6 | 359.3 | 85.9 | 672.6 | 2.796 | 394.1 | 33.7 | 115.6 | 23.3 | 67.6 | 11.6 | 115.7 | 24.3 | 8.26 | 97.5 | 65.7 | 25 | 27.1 | 75 | 31 | 1.001 | 67.8 | 99 | 8430 | 28.6 | 114.3 | 34 | 0 | 20.1 | 0 | 38.3 | 32.7
557263 | 853 | 39 | 2500 | 128.3 | 73.1 | 85.3 | 30 | 32 | 0.05 | 107 | 11.4 | 69.9 | 70.6 | 51.3 | 0.989 | 99 | 416.4 | 359.1 | 86 | 672.8 | 2.791 | 394.1 | 33.7 | 115.7 | 23.3 | 67.7 | 11.6 | 115.8 | 24.3 | 8.244 | 97.3 | 66.4 | 25 | 27.5 | 75 | 31 | 0.998 | 67.5 | 99 | 8190 | 28.6 | 114.6 | 34.6 | 0.1 | 20.1 | 0 | 38.5 | 32.7
557265 | 855 | 39 | 2500 | 128.3 | 73.1 | 85.3 | 30 | 32 | 0.049 | 107 | 11.4 | 70 | 70.7 | 51.5 | 0.991 | 99 | 416.1 | 358.7 | 86.1 | 672.8 | 2.793 | 394.9 | 33.7 | 115.7 | 23.3 | 67.7 | 11.5 | 115.7 | 24.3 | 8.216 | 97.3 | 66.9 | 25 | 27.1 | 75 | 31 | 1.003 | 67.5 | 95 | 8410 | 28.6 | 112.6 | 34.6 | 0 | 20.1 | 0 | 38.1 | 32.6
557267 | 857 | 39 | 2500 | 128.7 | 73.2 | 85.4 | 30 | 32 | 0.048 | 107.1 | 11.4 | 70 | 70.6 | 51.6 | 0.99 | 99 | 415.8 | 358.3 | 86.1 | 672.8 | 2.79 | 394.6 | 33.8 | 115.4 | 23.3 | 67.8 | 11.7 | 115.4 | 24.3 | 8.256 | 97.3 | 67.1 | 25 | 27.1 | 75 | 31 | 1.003 | 67.5 | 95 | 8650 | 28.6 | 112.3 | 34.5 | 0 | 19.9 | 0 | 38.2 | 32.7
557269 | 859 | 39 | 2498 | 128.3 | 73.2 | 85.5 | 30 | 32 | 0.049 | 107 | 11.4 | 70.1 | 70.6 | 51.7 | 0.989 | 99 | 415.6 | 358 | 86.2 | 672.6 | 2.729 | 393.6 | 33.7 | 115.5 | 23.3 | 67.8 | 11.9 | 115.6 | 24.3 | 8.219 | 97.1 | 67.5 | 25 | 27.1 | 76 | 31 | 0.998 | 67.5 | 94 | 8430 | 28.6 | 112.3 | 34.6 | 0 | 19.4 | 0 | 38.6 | 32.7
557271 | 861 | 39 | 2500 | 128.2 | 73.2 | 85.5 | 30 | 32 | 0.051 | 107 | 11.4 | 70.1 | 70.5 | 51.8 | 0.991 | 99 | 415 | 357.4 | 86.3 | 672.5 | 2.736 | 393.1 | 33.7 | 115.6 | 23.3 | 67.9 | 12 | 115.7 | 24.3 | 8.201 | 97.3 | 67.8 | 25 | 27.1 | 76 | 31 | 1.004 | 67.8 | 95 | 8630 | 28.6 | 112.6 | 34.6 | 0 | 20.3 | 0 | 38 | 32.7
557273 | 863 | 39 | 2501 | 128.4 | 73.3 | 85.6 | 30 | 32 | 0.051 | 107 | 11.4 | 70 | 70.4 | 52 | 0.99 | 99 | 415 | 357.3 | 86.3 | 672.4 | 2.76 | 392.8 | 33.7 | 115.9 | 23.3 | 67.9 | 11.9 | 115.9 | 24.3 | 8.243 | 97.3 | 68.2 | 25 | 27.1 | 76 | 31 | 0.998 | 67.5 | 95 | 8820 | 28.6 | 113 | 34.6 | 0.1 | 19.9 | 0 | 38.2 | 32.7
557275 | 865 | 39 | 2498 | 127.9 | 73.3 | 85.7 | 30 | 32 | 0.05 | 107 | 11.4 | 70 | 70.4 | 52.1 | 0.989 | 99 | 414.8 | 357.1 | 86.4 | 672.5 | 2.71 | 393.1 | 33.6 | 115.9 | 23.3 | 68 | 11.9 | 116 | 24.3 | 8.215 | 97.1 | 68.3 | 25 | 26.7 | 76 | 31 | 0.999 | 67.5 | 95 | 8460 | 28.6 | 112.6 | 34.6 | 0.1 | 20.1 | 0 | 38.2 | 32.7
557277 | 867 | 39 | 2500 | 128 | 73.4 | 85.7 | 30 | 32 | 0.052 | 107 | 11.4 | 69.9 | 70.5 | 52.2 | 0.991 | 99 | 414.5 | 356.6 | 86.4 | 672.5 | 2.732 | 392.9 | 33.6 | 115.8 | 23.3 | 68 | 11.9 | 115.8 | 24.3 | 8.223 | 97.3 | 68.4 | 25 | 27.1 | 76 | 31 | 1.003 | 67.5 | 95 | 8730 | 28.6 | 112.6 | 34.6 | 0 | 20.1 | 0 | 38 | 32.7
557279 | 869 | 39 | 2501 | 128.2 | 73.4 | 85.8 | 30 | 32 | 0.051 | 107 | 11.4 | 69.9 | 70.5 | 52.3 | 0.99 | 99 | 414.3 | 356.4 | 86.5 | 672.4 | 2.711 | 392.8 | 33.6 | 115.7 | 23.3 | 68 | 11.9 | 115.7 | 24.3 | 8.222 | 97.2 | 68.6 | 25 | 27.1 | 76 | 31 | 0.999 | 67.5 | 99 | 8260 | 28.6 | 114.3 | 34.7 | 0 | 19.8 | 0 | 38.1 | 32.7
557281 | 871 | 39 | 2502 | 128.6 | 73.5 | 85.9 | 30 | 31.9 | 0.05 | 107.1 | 11.4 | 70 | 70.4 | 52.4 | 0.99 | 99 | 414 | 356 | 86.5 | 672.2 | 2.695 | 393.5 | 33.7 | 115.3 | 23.3 | 68.1 | 11.9 | 115.3 | 24.3 | 8.248 | 97.2 | 68.7 | 25 | 27.5 | 76 | 31 | 1.001 | 67.5 | 99 | 8460 | 28.6 | 115.9 | 34.6 | 0.1 | 19.4 | 0 | 38.6 | 32.7
557283 | 873 | 39 | 2501 | 128.4 | 73.5 | 85.9 | 30 | 31.9 | 0.049 | 107 | 11.4 | 70 | 70.4 | 52.4 | 0.992 | 99 | 413.9 | 355.8 | 86.6 | 672.2 | 2.69 | 394.3 | 33.7 | 115.2 | 23.3 | 68.1 | 11.6 | 115.2 | 24.3 | 8.19 | 97.1 | 68.9 | 25 | 27.5 | 76 | 31 | 1.007 | 67.8 | 99 | 8140 | 28.6 | 115.9 | 34.6 | 0.1 | 19.6 | 0 | 39 | 32.6
557285 | 875 | 39 | 2500 | 128.4 | 73.6 | 86 | 30 | 31.9 | 0.049 | 107 | 11.4 | 70 | 70.4 | 52.5 | 0.99 | 99 | 413.7 | 355.6 | 86.6 | 672.7 | 2.726 | 396.6 | 33.7 | 115.6 | 23.3 | 68.2 | 11.5 | 115.7 | 24.3 | 8.243 | 97.2 | 68.9 | 25 | 27.1 | 76 | 31 | 1.004 | 67.5 | 99 | 8140 | 28.6 | 114.6 | 34.7 | 0 | 20.4 | 0 | 38.8 | 32.7
557287 | 877 | 39 | 2501 | 128.4 | 73.6 | 86.1 | 30 | 31.9 | 0.05 | 107 | 11.4 | 70 | 70.4 | 52.6 | 0.989 | 99 | 413.4 | 355.2 | 86.8 | 672.5 | 2.701 | 394.7 | 33.7 | 115.7 | 23.3 | 68.2 | 11.5 | 115.8 | 24.3 | 8.222 | 97.3 | 68.9 | 25 | 27.1 | 76 | 31 | 0.999 | 67.8 | 99 | 8580 | 28.6 | 114.6 | 34.7 | 0 | 19.9 | 0 | 38.7 | 32.6
557289 | 879 | 39 | 2501 | 128.5 | 73.7 | 86.1 | 30 | 31.9 | 0.049 | 107 | 11.4 | 70 | 70.3 | 52.7 | 0.991 | 99 | 413.2 | 355 | 86.8 | 672.5 | 2.696 | 394.9 | 33.7 | 115.5 | 23.3 | 68.3 | 11.6 | 115.5 | 24.3 | 8.218 | 97.4 | 69.1 | 25 | 27.5 | 76 | 31 | 1.003 | 67.5 | 99 | 8240 | 28.6 | 114.3 | 34.6 | 0.1 | 20.2 | 0 | 37.9 | 32.7
557291 | 881 | 39 | 2501 | 128.9 | 73.7 | 86.2 | 30 | 31.9 | 0.049 | 107 | 11.4 | 70 | 70.2 | 52.8 | 0.991 | 99 | 412.8 | 354.5 | 86.9 | 672.5 | 2.708 | 394.7 | 33.8 | 115.5 | 23.2 | 68.3 | 11.5 | 115.6 | 24.3 | 8.238 | 97.4 | 69.3 | 25 | 27.1 | 76 | 31 | 0.998 | 67.8 | 95 | 8730 | 28.6 | 112.6 | 34.6 | 0 | 19.4 | 0 | 38.5 | 32.6
557293 | 883 | 39 | 2497 | 127.6 | 73.8 | 86.3 | 30 | 31.9 | 0.049 | 107 | 11.4 | 70 | 70.2 | 52.9 | 0.988 | 99 | 412.3 | 354 | 86.9 | 672.5 | 2.688 | 395.1 | 33.6 | 115.8 | 23.3 | 68.4 | 11.5 | 115.8 | 24.3 | 8.194 | 97.3 | 69.6 | 25 | 27.1 | 76 | 31 | 1.002 | 67.5 | 95 | 8430 | 28.6 | 112.6 | 34.7 | 0 | 20.7 | 0 | 38.2 | 32.7
557295 | 885 | 39 | 2500 | 128.4 | 73.8 | 86.3 | 30 | 31.9 | 0.051 | 107 | 11.4 | 70 | 70.4 | 53 | 0.991 | 99 | 412.5 | 354 | 86.9 | 672.5 | 2.745 | 395.3 | 33.7 | 115.7 | 23.3 | 68.4 | 11.5 | 115.7 | 24.3 | 8.218 | 97.4 | 69.8 | 25 | 27.1 | 76 | 31 | 0.998 | 67.5 | 95 | 8510 | 28.6 | 112.3 | 34.7 | 0 | 20.4 | 0 | 38 | 32.6
557297 | 887 | 39 | 2500 | 128.3 | 73.9 | 86.4 | 30 | 31.9 | 0.051 | 107 | 11.4 | 70 | 70.4 | 52.9 | 0.99 | 99 | 412.1 | 353.6 | 87 | 672.6 | 2.732 | 396.6 | 33.7 | 115.8 | 23.3 | 68.5 | 11.5 | 115.8 | 24.3 | 8.202 | 97.3 | 69.7 | 25 | 27.1 | 76 | 31 | 0.999 | 67.5 | 95 | 8600 | 28.6 | 112.6 | 34.6 | 0.1 | 19.9 | 0 | 38.1 | 32.7
557299 | 889 | 39 | 2500 | 128.4 | 73.9 | 86.5 | 30 | 31.9 | 0.05 | 107 | 11.4 | 70 | 70.4 | 52.8 | 0.989 | 99 | 412 | 353.3 | 87.1 | 672.5 | 2.736 | 396.7 | 33.7 | 115.5 | 23.3 | 68.5 | 11.5 | 115.5 | 24.4 | 8.213 | 97.1 | 70 | 25 | 27.5 | 76 | 31 | 1.004 | 67.5 | 94 | 8460 | 28.6 | 114 | 34.6 | 0.1 | 19.2 | 0 | 38.6 | 32.7
557301 | 891 | 39 | 2499 | 128.1 | 74 | 86.6 | 30 | 31.9 | 0.05 | 107 | 11.4 | 70 | 70.5 | 52.8 | 0.991 | 99 | 411.9 | 353.2 | 87.1 | 672.5 | 2.722 | 395.8 | 33.7 | 115.1 | 23.3 | 68.6 | 11.5 | 115.1 | 24.4 | 8.182 | 97.2 | 70.2 | 25 | 27.5 | 76 | 31 | 0.998 | 67.8 | 95 | 8820 | 28.6 | 115.6 | 34 | 0 | 19.9 | 0 | 38.9 | 32.7
557303 | 893 | 39 | 2501 | 128.5 | 74 | 86.6 | 30 | 31.9 | 0.052 | 107 | 11.4 | 70 | 70.5 | 52.9 | 0.99 | 99 | 411.8 | 352.9 | 87.3 | 672.6 | 2.73 | 395.6 | 33.7 | 115.1 | 23.3 | 68.6 | 11.5 | 115.2 | 24.4 | 8.261 | 97.3 | 70.6 | 25 | 27.5 | 76 | 31 | 1 | 67.8 | 99 | 8090 | 28.6 | 115.6 | 34.6 | 0 | 19.7 | 0 | 39 | 32.7
557305 | 895 | 39 | 2499 | 128.2 | 74.1 | 86.7 | 30 | 31.9 | 0.053 | 107 | 11.4 | 70 | 70.7 | 52.9 | 0.99 | 99 | 411.5 | 352.6 | 87.2 | 672.8 | 2.708 | 396.2 | 33.7 | 115.5 | 23.3 | 68.7 | 11.5 | 115.6 | 24.4 | 8.219 | 97.2 | 70.6 | 25 | 27.1 | 76 | 31 | 1.002 | 67.8 | 99 | 8410 | 28.6 | 114.6 | 34.6 | 0.1 | 19.7 | 0 | 39 | 32.7
557307 | 897 | 39 | 2500 | 128.3 | 74.1 | 86.7 | 30 | 31.9 | 0.051 | 107 | 11.4 | 70 | 70.7 | 53 | 0.991 | 99 | 410.8 | 352 | 87.3 | 672.8 | 2.698 | 397.4 | 33.7 | 115.7 | 23.3 | 68.7 | 11.5 | 115.8 | 24.4 | 8.214 | 97.2 | 70.7 | 25 | 27.5 | 76 | 31 | 0.999 | 67.5 | 98 | 7990 | 28.6 | 114.6 | 34.6 | 0.1 | 19.8 | 0 | 39.1 | 32.7
557309 | 899 | 39 | 2500 | 128.1 | 74.2 | 86.8 | 30 | 31.9 | 0.049 | 107 | 11.4 | 70 | 70.5 | 53.1 | 0.991 | 99 | 410.6 | 351.7 | 87.4 | 672.9 | 2.671 | 398.1 | 33.6 | 115.9 | 23.3 | 68.7 | 11.5 | 115.9 | 24.4 | 8.169 | 97.2 | 71 | 25 | 26.7 | 76 | 31 | 1 | 67.5 | 99 | 8090 | 28.6 | 114.6 | 34.7 | 0 | 20.1 | 0 | 38.8 | 32.7
557311 | 901 | 39 | 2500 | 128.2 | 74.2 | 86.9 | 30 | 31.9 | 0.05 | 107 | 11.4 | 70 | 70.4 | 53.3 | 0.99 | 99 | 410.7 | 351.6 | 87.5 | 673 | 2.723 | 396.5 | 33.7 | 115.8 | 23.3 | 68.8 | 11.5 | 115.9 | 24.4 | 8.166 | 97.2 | 71.2 | 25 | 27.1 | 76 | 31 | 1 | 67.8 | 95 | 8530 | 28.6 | 112.6 | 34.6 | -16.1 | 19.9 | 0 | 39.1 | 32.7
557313 | 903 | 39 | 2500 | 128.5 | 74.2 | 86.9 | 30 | 31.9 | 0.05 | 107 | 11.4 | 69.9 | 70.5 | 53.4 | 0.991 | 99 | 410.2 | 351.1 | 87.6 | 672.6 | 2.705 | 394.3 | 33.7 | 115.5 | 23.2 | 68.8 | 11.4 | 115.6 | 24.4 | 8.226 | 97.5 | 71.4 | 25 | 27.5 | 76 | 31 | 0.998 | 67.8 | 95 | 8630 | 28.6 | 112.3 | 34.6 | 0 | 20.7 | 0 | 38.3 | 32.7
557315 | 905 | 39 | 2500 | 128.3 | 74.3 | 87 | 30 | 31.9 | 0.048 | 107.1 | 11.4 | 70 | 70.3 | 53.5 | 0.991 | 99 | 410 | 350.8 | 87.5 | 672.7 | 2.7 | 394 | 33.7 | 115.5 | 23.3 | 68.9 | 11.4 | 115.5 | 24.4 | 8.215 | 97.5 | 71.5 | 25 | 27.5 | 77 | 31 | 0.998 | 67.8 | 95 | 8600 | 28.6 | 112.3 | 34.6 | 0.1 | 20.1 | 0 | 38.4 | 32.7
557317 | 907 | 39 | 2501 | 128.6 | 74.3 | 87.1 | 30 | 31.9 | 0.049 | 107.1 | 11.4 | 70 | 70.4 | 53.6 | 0.991 | 99 | 409.7 | 350.4 | 87.6 | 672.7 | 2.682 | 393.8 | 33.7 | 115.5 | 23.3 | 68.9 | 11.5 | 115.5 | 24.4 | 8.219 | 97.5 | 71.6 | 25 | 27.1 | 77 | 31 | 0.998 | 67.8 | 95 | 8510 | 28.6 | 112.3 | 34.6 | 0 | 20.3 | 0 | 38.1 | 32.7
557319 | 909 | 39 | 2501 | 128.6 | 74.4 | 87.2 | 30 | 31.9 | 0.049 | 107 | 11.4 | 70 | 70.7 | 53.8 | 0.99 | 99 | 409.4 | 350.1 | 87.7 | 673 | 2.672 | 393.5 | 33.8 | 115.6 | 23.3 | 69 | 11.5 | 115.6 | 24.4 | 8.217 | 97.3 | 71.9 | 25 | 27.1 | 77 | 31 | 1 | 67.8 | 95 | 8680 | 28.6 | 112.3 | 34.6 | 0 | 20.1 | 0 | 38.3 | 32.7
557321 | 911 | 39 | 2499 | 128.3 | 74.4 | 87.2 | 30 | 31.9 | 0.049 | 107 | 11.4 | 70 | 70.5 | 53.9 | 0.991 | 99 | 409.2 | 349.7 | 87.8 | 673.1 | 2.648 | 393.5 | 33.7 | 115.2 | 23.3 | 69 | 11.4 | 115.3 | 24.4 | 8.204 | 97.3 | 72.1 | 25 | 27.1 | 77 | 31 | 1.001 | 67.8 | 95 | 8700 | 28.6 | 114 | 34.6 | 0.1 | 19.6 | 0 | 38.6 | 32.6
557323 | 913 | 39 | 2501 | 128.3 | 74.5 | 87.3 | 30 | 31.9 | 0.048 | 107.1 | 11.4 | 70 | 70.4 | 54.1 | 0.99 | 99 | 408.8 | 349.5 | 87.7 | 673.1 | 2.665 | 393.6 | 33.7 | 115.2 | 23.2 | 69 | 11.4 | 115.2 | 24.4 | 8.221 | 97.5 | 72.4 | 25 | 27.1 | 77 | 31 | 1.002 | 67.8 | 95 | 8360 | 28.6 | 114 | 34.6 | 0.1 | 20.4 | 0 | 38.3 | 32.6
557325 | 915 | 39 | 2499 | 128.3 | 74.5 | 87.3 | 30 | 31.9 | 0.05 | 107 | 11.5 | 70 | 70.4 | 54.3 | 0.989 | 99 | 409 | 349.5 | 87.8 | 673.1 | 2.647 | 392.9 | 33.7 | 115.3 | 23.2 | 69.1 | 11.7 | 115.3 | 24.4 | 8.247 | 97.2 | 72.4 | 25 | 27.1 | 77 | 31 | 0.997 | 67.8 | 98 | 8290 | 28.6 | 114.3 | 34.5 | 0.1 | 19.3 | 0 | 39.1 | 32.7
557327 | 917 | 39 | 2500 | 127.9 | 74.6 | 87.4 | 30 | 31.8 | 0.05 | 107 | 11.5 | 70 | 70.3 | 54.5 | 0.991 | 99 | 408.4 | 348.9 | 87.8 | 673.4 | 2.633 | 392.8 | 33.6 | 115.3 | 23.3 | 69.1 | 11.9 | 115.4 | 24.4 | 8.177 | 97.5 | 72.4 | 25 | 27.5 | 77 | 31 | 1 | 67.8 | 95 | 8700 | 28.6 | 112.3 | 34.6 | 0 | 20.5 | 0 | 38.3 | 32.6
557329 | 919 | 39 | 2501 | 128.4 | 74.6 | 87.4 | 30 | 31.8 | 0.048 | 107 | 11.5 | 70 | 70.2 | 54.5 | 0.991 | 99 | 408.5 | 348.9 | 87.9 | 673.4 | 2.672 | 393.3 | 33.7 | 115.3 | 23.3 | 69.2 | 11.6 | 115.4 | 24.4 | 8.206 | 97.4 | 72.7 | 25 | 27.5 | 77 | 31 | 1.002 | 67.8 | 95 | 8530 | 28.6 | 112.3 | 34.7 | 0 | 19.8 | 0 | 38.4 | 32.7
557331 | 921 | 39 | 2498 | 127.8 | 74.6 | 87.5 | 30 | 31.8 | 0.049 | 107 | 11.5 | 70 | 70.1 | 54.5 | 0.989 | 99 | 408.1 | 348.4 | 88 | 673.4 | 2.649 | 393.3 | 33.6 | 115.7 | 23.3 | 69.2 | 11.4 | 115.8 | 24.4 | 8.162 | 97.1 | 72.9 | 25 | 27.5 | 77 | 31 | 0.999 | 67.5 | 95 | 8410 | 28.6 | 112.6 | 34.6 | 0 | 19.6 | 0 | 38.6 | 32.7
557333 | 923 | 39 | 2500 | 127.8 | 74.7 | 87.6 | 30 | 31.8 | 0.051 | 107 | 11.5 | 70 | 70 | 54.5 | 0.992 | 99 | 407.9 | 348.1 | 88.1 | 673.3 | 2.609 | 393.3 | 33.6 | 116 | 23.3 | 69.3 | 11.4 | 116 | 24.4 | 8.155 | 97.3 | 73.1 | 25 | 27.5 | 77 | 31 | 0.999 | 67.5 | 95 | 8410 | 28.6 | 112.6 | 34.6 | 0.1 | 20.4 | 0 | 38.2 | 32.7
557335 | 925 | 39 | 2499 | 127.7 | 74.7 | 87.6 | 30 | 31.8 | 0.05 | 107 | 11.5 | 70 | 69.9 | 54.6 | 0.99 | 99 | 407.5 | 347.6 | 88.2 | 673.4 | 2.573 | 393.5 | 33.6 | 116 | 23.3 | 69.3 | 11.5 | 116.1 | 24.4 | 8.161 | 97.2 | 73.2 | 25 | 26.7 | 77 | 31 | 0.999 | 67.5 | 95 | 8530 | 28.6 | 113 | 34.7 | 0 | 20.2 | 0 | 38.2 | 32.7
557337 | 927 | 39 | 2502 | 128.3 | 74.8 | 87.7 | 30 | 31.9 | 0.05 | 107 | 11.5 | 70 | 69.9 | 54.7 | 0.989 | 99 | 407.5 | 347.5 | 88.1 | 673.4 | 2.574 | 393.5 | 33.6 | 115.9 | 23.3 | 69.4 | 11.4 | 116 | 24.4 | 8.177 | 97.2 | 73.3 | 25 | 27.1 | 77 | 31 | 1.003 | 67.5 | 95 | 8430 | 28.6 | 112.6 | 34.6 | 0 | 19.8 | 0 | 38.5 | 32.7
557339 | 929 | 39 | 2501 | 128.2 | 74.8 | 87.8 | 30 | 31.9 | 0.049 | 107 | 11.5 | 70 | 69.8 | 54.9 | 0.991 | 99 | 407.2 | 347.2 | 88.2 | 673.5 | 2.537 | 393.4 | 33.7 | 115.3 | 23.3 | 69.4 | 11.5 | 115.4 | 24.4 | 8.182 | 96.9 | 73.5 | 25 | 27.1 | 77 | 31 | 1.002 | 67.5 | 94 | 8430 | 28.6 | 114 | 34.6 | 0.1 | 19.1 | 0 | 39.1 | 32.7
557341 | 931 | 39 | 2501 | 128.5 | 74.9 | 87.8 | 30 | 31.9 | 0.048 | 107 | 11.5 | 69.9 | 69.9 | 55.1 | 0.99 | 99 | 406.7 | 346.7 | 88.4 | 673.6 | 2.427 | 393.1 | 33.7 | 115.3 | 23.3 | 69.4 | 11.4 | 115.3 | 24.4 | 8.2 | 97.3 | 73.9 | 25 | 27.1 | 77 | 31 | 1.001 | 67.5 | 95 | 8530 | 28.6 | 112.3 | 34.6 | 0.1 | 20.3 | 0 | 38.9 | 32.7
557343 | 933 | 39 | 2500 | 128.3 | 74.9 | 87.9 | 30 | 31.9 | 0.049 | 107 | 11.5 | 70 | 69.9 | 55.4 | 0.99 | 99 | 406.6 | 346.5 | 88.4 | 673.7 | 2.315 | 392.9 | 33.7 | 115.9 | 23.3 | 69.5 | 11.4 | 116 | 24.5 | 8.217 | 97.3 | 74.2 | 25 | 27.1 | 77 | 31 | 1.001 | 67.5 | 95 | 8460 | 28.6 | 113 | 34.6 | 0 | 20.4 | 0 | 38.4 | 32.7
557345 | 935 | 39 | 2499 | 128.1 | 75 | 88 | 30 | 31.9 | 0.049 | 107.1 | 11.5 | 70 | 70.1 | 55.5 | 0.991 | 99 | 406 | 345.9 | 88.4 | 673.8 | 2.157 | 393.4 | 33.7 | 115.9 | 23.4 | 69.5 | 11.4 | 115.9 | 24.5 | 8.228 | 97.3 | 74.3 | 25 | 27.1 | 77 | 31 | 1.001 | 67.5 | 99 | 8160 | 28.6 | 114.6 | 34.6 | 0 | 20.1 | 0 | 38.3 | 32.6
557347 | 937 | 39 | 2502 | 129 | 75 | 88 | 30 | 31.9 | 0.048 | 107 | 11.5 | 70 | 70.2 | 55.6 | 0.991 | 99 | 405.7 | 345.4 | 88.5 | 673.9 | 2.042 | 393.2 | 33.8 | 115.7 | 23.4 | 69.6 | 11.4 | 115.7 | 24.5 | 8.215 | 97.2 | 74.3 | 25 | 27.5 | 77 | 31 | 1.002 | 67.5 | 98 | 8480 | 28.6 | 114.6 | 34.6 | 0.1 | 19.6 | 0 | 38.4 | 32.7
557349 | 939 | 39 | 2500 | 128.5 | 75.1 | 88.1 | 30 | 31.9 | 0.05 | 107 | 11.5 | 70.1 | 70.2 | 55.7 | 0.99 | 99 | 405.3 | 345.1 | 88.6 | 674.1 | 2.011 | 393.4 | 33.7 | 116 | 23.4 | 69.6 | 11.5 | 116.1 | 24.5 | 8.242 | 96.9 | 74.5 | 25 | 27.1 | 77 | 31 | 1.005 | 67.5 | 98 | 8190 | 28.6 | 114.9 | 34.5 | 0.1 | 19.6 | 0 | 39.1 | 32.7
557351 | 941 | 39 | 2501 | 128.7 | 75.1 | 88.1 | 30 | 31.9 | 0.051 | 107 | 11.5 | 70 | 70.1 | 55.9 | 0.991 | 99 | 404.9 | 344.7 | 88.6 | 674.2 | 2.02 | 393.9 | 33.8 | 116.2 | 23.4 | 69.7 | 11.4 | 116.2 | 24.5 | 8.268 | 97 | 74.8 | 25 | 27.1 | 77 | 31 | 0.998 | 67.5 | 98 | 8090 | 28.6 | 114.9 | 34.5 | 0 | 19.9 | 0 | 39.1 | 32.7
557353 | 943 | 39 | 2501 | 128.9 | 75.2 | 88.2 | 30 | 31.9 | 0.049 | 107.1 | 11.5 | 70 | 70 | 56.1 | 0.991 | 99 | 404.4 | 344.2 | 88.6 | 674.3 | 2.036 | 393.5 | 33.8 | 115.8 | 23.4 | 69.7 | 11.4 | 115.9 | 24.5 | 8.27 | 97.3 | 75 | 25 | 27.1 | 77 | 31 | 1.001 | 67.5 | 99 | 8550 | 28.6 | 114.6 | 34.6 | 0 | 20.6 | 0 | 38.5 | 32.7
557355 | 945 | 39 | 2499 | 128.8 | 75.2 | 88.2 | 30 | 31.9 | 0.05 | 107 | 11.5 | 70 | 70 | 56.3 | 0.989 | 99 | 404.1 | 343.9 | 88.7 | 674.5 | 2.06 | 393.7 | 33.9 | 116.1 | 23.4 | 69.8 | 11.4 | 116.2 | 24.5 | 8.304 | 97.1 | 75 | 25 | 27.1 | 77 | 31 | 1.003 | 67.1 | 95 | 8700 | 28.6 | 113 | 34.6 | 0 | 19.9 | 0 | 38.6 | 32.7
557357 | 947 | 39 | 2498 | 128.3 | 75.3 | 88.3 | 30 | 31.9 | 0.05 | 107 | 11.5 | 70 | 70.1 | 56.4 | 0.99 | 99 | 403.5 | 343.3 | 88.8 | 674.5 | 2.041 | 394.8 | 33.7 | 116.1 | 23.4 | 69.8 | 11.4 | 116.2 | 24.5 | 8.266 | 97 | 75.1 | 25 | 27.1 | 78 | 31 | 1.002 | 67.1 | 94 | 8630 | 28.6 | 113 | 34.6 | 0 | 20.3 | 0 | 38.3 | 32.7
557359 | 949 | 39 | 2500 | 128.5 | 75.3 | 88.4 | 30 | 31.9 | 0.049 | 107 | 11.5 | 70 | 70.2 | 56.5 | 0.99 | 99 | 403 | 342.8 | 88.9 | 674.6 | 2.025 | 395.7 | 33.7 | 116.2 | 23.4 | 69.9 | 11.5 | 116.2 | 24.5 | 8.255 | 97 | 75.3 | 25 | 27.1 | 78 | 31 | 1.005 | 67.1 | 95 | 8630 | 28.6 | 113 | 34.6 | 0 | 20.1 | 0 | 38.4 | 32.6
557361 | 951 | 39 | 2500 | 128.4 | 75.3 | 88.4 | 30 | 31.9 | 0.049 | 107 | 11.5 | 70 | 70.2 | 56.6 | 0.991 | 99 | 402.8 | 342.6 | 88.9 | 674.7 | 2.049 | 396.5 | 33.7 | 116.1 | 23.4 | 69.9 | 11.4 | 116.2 | 24.5 | 8.264 | 96.9 | 75.5 | 25 | 26.7 | 78 | 31 | 1.002 | 67.5 | 95 | 8530 | 28.6 | 113 | 34.5 | 0 | 19.8 | 0 | 38.5 | 32.7
557363 | 953 | 39 | 2500 | 128.6 | 75.4 | 88.5 | 30 | 31.8 | 0.048 | 107 | 11.5 | 70 | 70.3 | 56.7 | 0.991 | 99 | 402.2 | 341.9 | 88.9 | 674.8 | 2.054 | 396.2 | 33.8 | 116 | 23.4 | 70 | 11.4 | 116.1 | 24.5 | 8.26 | 97 | 75.8 | 25 | 27.1 | 78 | 31 | 0.999 | 67.5 | 95 | 8580 | 28.6 | 113 | 34.6 | 0 | 20.1 | 0 | 38.3 | 32.7
557365 | 955 | 39 | 2501 | 128.9 | 75.5 | 88.5 | 30 | 31.8 | 0.048 | 107 | 11.5 | 70 | 70.2 | 56.8 | 0.991 | 99 | 401.9 | 341.7 | 89 | 674.9 | 2.055 | 396.1 | 33.8 | 115.7 | 23.4 | 70 | 11.5 | 115.8 | 24.5 | 8.265 | 97.1 | 75.9 | 25 | 27.1 | 78 | 31 | 1.007 | 67.1 | 94 | 8460 | 28.6 | 112.3 | 34.6 | 0 | 19.6 | 0 | 38.5 | 32.6
557367 | 957 | 39 | 2499 | 128.6 | 75.5 | 88.6 | 30 | 31.8 | 0.05 | 107 | 11.5 | 70 | 70.2 | 56.9 | 0.99 | 99 | 401.5 | 341.2 | 89 | 675 | 2.052 | 395.8 | 33.8 | 115.8 | 23.4 | 70.1 | 11.6 | 115.8 | 24.5 | 8.267 | 96.9 | 76 | 25 | 27.1 | 78 | 31 | 1 | 67.1 | 94 | 8800 | 28.6 | 113 | 34.6 | 0 | 19.4 | 0 | 39.1 | 32.7
557369 | 959 | 39 | 2499 | 128.3 | 75.6 | 88.6 | 30 | 31.8 | 0.049 | 107 | 11.5 | 70 | 70.2 | 56.9 | 0.989 | 99 | 401 | 340.8 | 89.1 | 675.1 | 2.066 | 395.1 | 33.7 | 116.1 | 23.4 | 70.1 | 11.5 | 116.1 | 24.5 | 8.25 | 96.9 | 76.2 | 25 | 27.1 | 78 | 31 | 1.002 | 67.5 | 95 | 8770 | 28.6 | 113 | 34.5 | 0 | 20.1 | 0 | 38.7 | 32.7
557371 | 961 | 39 | 2501 | 128.7 | 75.6 | 88.7 | 30 | 31.8 | 0.051 | 107 | 11.5 | 70.1 | 70.2 | 57 | 0.991 | 99 | 401 | 340.7 | 89.2 | 675 | 2.098 | 395.3 | 33.8 | 116.2 | 23.4 | 70.2 | 11.5 | 116.2 | 24.6 | 8.257 | 96.9 | 76.5 | 25 | 26.7 | 78 | 31 | 1.004 | 67.1 | 94 | 8360 | 28.6 | 113 | 34.6 | 0 | 19.4 | 0 | 38.9 | 32.7
557373 | 963 | 39 | 2498 | 128.2 | 75.7 | 88.8 | 30 | 31.8 | 0.05 | 107 | 11.5 | 70 | 70.3 | 57 | 0.99 | 99 | 400.4 | 340.1 | 89.2 | 675.1 | 2.076 | 393.8 | 33.7 | 116.2 | 23.4 | 70.2 | 11.5 | 116.2 | 24.6 | 8.277 | 96.9 | 76.3 | 25 | 27.1 | 78 | 31 | 1.001 | 66.7 | 98 | 8430 | 28.6 | 114.9 | 34.7 | 0.1 | 20 | 0 | 39 | 32.6
557375 | 965 | 39 | 2500 | 128.2 | 75.7 | 88.8 | 30 | 31.9 | 0.049 | 107 | 11.5 | 70.1 | 70.2 | 56.9 | 0.989 | 99 | 400 | 339.7 | 89.3 | 675.1 | 2.077 | 393.6 | 33.7 | 116.3 | 23.4 | 70.3 | 11.5 | 116.4 | 24.6 | 8.273 | 97 | 75.5 | 25 | 26.7 | 78 | 31 | 1.002 | 67.1 | 98 | 8580 | 28.6 | 114.9 | 34.7 | 0 | 20.2 | 0 | 38.9 | 32.6
557377 | 967 | 39 | 2500 | 128.3 | 75.7 | 88.9 | 30 | 31.9 | 0.051 | 107 | 11.5 | 70 | 70.2 | 56.8 | 0.991 | 99 | 399.8 | 339.3 | 89.3 | 675 | 2.098 | 394.6 | 33.7 | 116.1 | 23.4 | 70.3 | 11.1 | 116.1 | 24.6 | 8.25 | 97 | 75 | 25 | 27.1 | 78 | 31 | 0.998 | 67.1 | 94 | 8550 | 28.6 | 113 | 34.7 | 0 | 20 | 0 | 38.9 | 32.7
557379 | 969 | 39 | 2501 | 128.6 | 75.8 | 88.9 | 30 | 31.9 | 0.049 | 107.1 | 11.5 | 70 | 70.2 | 56.7 | 0.99 | 99 | 399.5 | 339.1 | 89.3 | 675.1 | 2.1 | 393.9 | 33.7 | 115.7 | 23.4 | 70.4 | 11.3 | 115.7 | 24.6 | 8.258 | 97 | 74.8 | 25 | 27.5 | 78 | 31 | 1.003 | 67.5 | 95 | 8530 | 28.6 | 112.3 | 34.6 | -16.1 | 19.5 | 0 | 39.3 | 32.7
557381 | 971 | 39 | 2500 | 128.3 | 75.8 | 89 | 30 | 31.9 | 0.049 | 107.1 | 11.5 | 70 | 70.4 | 56.7 | 0.989 | 99 | 399.4 | 338.9 | 89.4 | 675.1 | 2.067 | 393.5 | 33.7 | 115.5 | 23.4 | 70.4 | 11.5 | 115.5 | 24.6 | 8.271 | 97 | 73.7 | 25 | 27.1 | 78 | 31 | 1 | 67.1 | 95 | 8510 | 28.6 | 112.3 | 34.7 | 0 | 19.9 | 0 | 39.4 | 32.7
557383 | 973 | 39 | 2501 | 128.6 | 75.9 | 89 | 30 | 31.9 | 0.049 | 107 | 11.5 | 70 | 70.3 | 56.3 | 0.992 | 99 | 398.8 | 338.4 | 89.5 | 675.3 | 2.069 | 393.4 | 33.7 | 115.8 | 23.4 | 70.5 | 11.5 | 115.8 | 24.6 | 8.254 | 97.1 | 71.8 | 25 | 26.7 | 78 | 31 | 1 | 67.5 | 95 | 8730 | 28.6 | 113 | 34.7 | 0 | 20.7 | 0 | 39.1 | 32.6
557385 | 975 | 39 | 2499 | 128.3 | 75.9 | 89.1 | 30 | 31.9 | 0.049 | 107 | 11.5 | 70 | 70.2 | 55.8 | 0.99 | 99 | 398.6 | 338.1 | 89.6 | 675.4 | 2.084 | 393.3 | 33.7 | 116.3 | 23.4 | 70.5 | 11.1 | 116.4 | 24.6 | 8.268 | 97 | 69.9 | 25 | 27.1 | 78 | 31 | 1.004 | 67.1 | 95 | 8530 | 28.6 | 115.2 | 34.7 | 0 | 20.3 | 0 | 39 | 32.7
557387 | 977 | 39 | 2500 | 128.3 | 76 | 89.2 | 30 | 31.9 | 0.051 | 107 | 11.5 | 70 | 70.3 | 55.5 | 0.989 | 99 | 398.8 | 338.2 | 89.7 | 675.6 | 2.084 | 393.3 | 33.7 | 116.3 | 23.4 | 70.6 | 11.1 | 116.4 | 24.6 | 8.258 | 96.9 | 68.6 | 25 | 27.1 | 78 | 31 | 1 | 67.1 | 95 | 8550 | 28.6 | 115.2 | 34.7 | 0 | 19.8 | 0 | 39.2 | 32.7
557389 | 979 | 39 | 2501 | 128.3 | 76 | 89.2 | 30 | 31.9 | 0.052 | 107 | 11.5 | 70 | 70.2 | 55.2 | 0.992 | 99 | 398.3 | 337.7 | 89.7 | 675.6 | 2.074 | 393.6 | 33.7 | 116.2 | 23.4 | 70.6 | 11 | 116.2 | 24.6 | 8.227 | 96.9 | 68.1 | 25 | 26.7 | 78 | 31 | 1 | 67.1 | 94 | 8550 | 28.6 | 112.6 | 34.6 | 0.1 | 19.8 | 0 | 39 | 32.7
557391 | 981 | 39 | 2500 | 128.4 | 76.1 | 89.3 | 30 | 31.9 | 0.049 | 107.1 | 11.5 | 70 | 70.1 | 54.9 | 0.991 | 99 | 398.3 | 337.6 | 89.7 | 675.6 | 2.058 | 393.8 | 33.7 | 115.9 | 23.4 | 70.6 | 11.4 | 115.9 | 24.6 | 8.266 | 97.1 | 67.4 | 25 | 27.1 | 78 | 31 | 1.002 | 67.5 | 95 | 8460 | 28.6 | 112.6 | 34.6 | 0.1 | 20.4 | 0 | 38.6 | 32.6
557393 | 983 | 39 | 2501 | 128.9 | 76.2 | 89.3 | 30 | 31.9 | 0.049 | 107 | 11.5 | 70 | 70 | 54.6 | 0.988 | 99 | 398 | 337.3 | 89.8 | 675.7 | 2.085 | 393.1 | 33.8 | 116 | 23.4 | 70.7 | 11.5 | 116 | 24.6 | 8.304 | 97.1 | 66.4 | 25 | 27.1 | 78 | 31 | 1.003 | 67.1 | 98 | 8210 | 28.6 | 114.6 | 34.6 | 0 | 19.7 | 0 | 38.8 | 32.6
557395 | 985 | 39 | 2499 | 128.3 | 76.2 | 89.4 | 30 | 31.9 | 0.05 | 107 | 11.5 | 70 | 70.1 | 54.3 | 0.991 | 99 | 398.3 | 337.3 | 89.8 | 675.8 | 2.039 | 393.7 | 33.7 | 116.2 | 23.4 | 70.7 | 11.6 | 116.2 | 24.6 | 8.253 | 97 | 65.7 | 25 | 27.1 | 78 | 31 | 0.999 | 67.5 | 98 | 8460 | 28.6 | 114.6 | 34.6 | 0 | 19.8 | 0 | 39 | 32.6
557397 | 987 | 39 | 2499 | 128.1 | 76.2 | 89.4 | 30 | 31.9 | 0.05 | 107 | 11.5 | 70 | 70.2 | 54.1 | 0.99 | 99 | 397.9 | 337 | 89.9 | 675.8 | 2.045 | 393.8 | 33.7 | 116.3 | 23.4 | 70.8 | 11.6 | 116.3 | 24.6 | 8.262 | 97 | 65.6 | 25 | 26.7 | 78 | 31 | 0.999 | 67.1 | 98 | 8140 | 28.6 | 114.9 | 34.7 | 0.1 | 20.3 | 0 | 38.5 | 32.7
557399 | 989 | 39 | 2500 | 128.3 | 76.3 | 89.5 | 30 | 31.9 | 0.049 | 107 | 11.5 | 70 | 70.1 | 54 | 0.989 | 99 | 397.3 | 336.5 | 89.9 | 675.8 | 2.038 | 394.4 | 33.7 | 116.3 | 23.4 | 70.8 | 11.6 | 116.3 | 24.6 | 8.269 | 97 | 66.3 | 25 | 27.1 | 78 | 31 | 1.007 | 67.5 | 98 | 8260 | 28.6 | 114.9 | 34.7 | 0 | 20.1 | 0 | 38.5 | 32.6
557401 | 991 | 39 | 2500 | 128.4 | 76.3 | 89.5 | 30 | 31.9 | 0.049 | 107 | 11.5 | 70 | 70.1 | 54.1 | 0.991 | 99 | 397 | 336.2 | 89.9 | 675.9 | 2.033 | 394.9 | 33.7 | 115.8 | 23.4 | 70.9 | 11.6 | 115.9 | 24.6 | 8.279 | 97 | 67.5 | 25 | 27.1 | 79 | 31 | 1.001 | 67.1 | 98 | 8380 | 28.6 | 114.3 | 34.6 | 0 | 19.5 | 0 | 38.9 | 32.6
557403 | 993 | 39 | 2500 | 128.8 | 76.4 | 89.6 | 30 | 31.9 | 0.051 | 107 | 11.5 | 70 | 70.1 | 54.2 | 0.99 | 99 | 397.1 | 336 | 90 | 676 | 2.046 | 394.7 | 33.8 | 115.6 | 23.3 | 70.9 | 11.6 | 115.7 | 24.6 | 8.263 | 96.9 | 68.9 | 25 | 27.1 | 79 | 31 | 1.002 | 67.1 | 98 | 8190 | 28.6 | 114.3 | 34.6 | -16.1 | 19.2 | 0 | 39.5 | 32.6
557405 | 995 | 39 | 2498 | 128.3 | 76.4 | 89.6 | 30 | 31.9 | 0.051 | 107 | 11.5 | 70 | 70.1 | 54.4 | 0.989 | 99 | 396.8 | 335.7 | 90.1 | 676.1 | 2.038 | 394 | 33.7 | 116.2 | 23.3 | 71 | 11.6 | 116.3 | 24.6 | 8.274 | 96.9 | 70 | 25 | 26.7 | 79 | 31 | 1.001 | 67.1 | 98 | 8140 | 28.6 | 115.2 | 34.6 | 0.1 | 20 | 0 | 39.1 | 32.6
557407 | 997 | 39 | 2500 | 128.4 | 76.5 | 89.7 | 30 | 31.9 | 0.051 | 107 | 11.5 | 70 | 70 | 54.6 | 0.991 | 99 | 396.7 | 335.5 | 90.1 | 676.1 | 2.032 | 393.8 | 33.7 | 116.4 | 23.3 | 71 | 11.5 | 116.4 | 24.6 | 8.269 | 96.9 | 71 | 25 | 27.1 | 79 | 31 | 0.997 | 67.1 | 99 | 8410 | 28.6 | 115.2 | 34.6 | 0 | 19.9 | 0 | 39.3 | 32.7
557409 | 999 | 39 | 2499 | 128.1 | 76.5 | 89.8 | 30 | 31.9 | 0.051 | 107 | 11.5 | 70 | 70.1 | 54.9 | 0.991 | 99 | 396.2 | 335.1 | 90.2 | 676.1 | 2.022 | 393.2 | 33.7 | 116.3 | 23.3 | 71.1 | 11.5 | 116.4 | 24.6 | 8.241 | 96.8 | 71.9 | 25 | 27.1 | 79 | 31 | 1 | 67.1 | 98 | 8140 | 28.6 | 115.2 | 34.6 | -16.1 | 19.9 | 0 | 39.3 | 32.7
557411 | 1001 | 39 | 2501 | 128.3 | 76.6 | 89.8 | 30 | 31.9 | 0.052 | 107 | 11.5 | 70 | 70.1 | 55.2 | 0.99 | 99 | 396.3 | 335 | 90.3 | 676.1 | 2.019 | 393 | 33.7 | 116.3 | 23.3 | 71.1 | 11.5 | 116.3 | 24.6 | 8.267 | 96.9 | 72.7 | 25 | 27.1 | 79 | 31 | 0.998 | 67.1 | 95 | 8730 | 28.6 | 113 | 34.6 | 0 | 20.1 | 0 | 39.4 | 32.7
557413 | 1003 | 39 | 2499 | 128.3 | 76.6 | 89.9 | 30 | 31.9 | 0.049 | 107.1 | 11.5 | 70 | 70 | 55.4 | 0.991 | 99 | 396.1 | 334.7 | 90.3 | 676.2 | 2.047 | 393 | 33.7 | 116 | 23.3 | 71.2 | 11.5 | 116.1 | 24.6 | 8.302 | 97.3 | 73.3 | 25 | 27.1 | 79 | 31 | 0.995 | 67.1 | 95 | 8510 | 28.6 | 113 | 34.6 | 0 | 20.9 | 0 | 38.4 | 32.7
557415 | 1005 | 39 | 2501 | 128.6 | 76.7 | 89.9 | 30 | 31.9 | 0.05 | 107 | 11.5 | 70 | 70 | 55.5 | 0.991 | 99 | 396 | 334.5 | 90.5 | 676.3 | 2.058 | 393.1 | 33.8 | 116.1 | 23.3 | 71.2 | 11.5 | 116.1 | 24.7 | 8.265 | 97.1 | 73.6 | 25 | 26.7 | 79 | 31 | 1.003 | 67.1 | 94 | 8630 | 28.6 | 113 | 34.6 | 0 | 20.2 | 0 | 38.5 | 32.7
557417 | 1007 | 39 | 2499 | 128.3 | 76.8 | 90 | 30 | 31.9 | 0.052 | 107 | 11.5 | 70 | 69.9 | 55.6 | 0.99 | 99 | 395.5 | 334.1 | 90.4 | 676.4 | 2.058 | 393.5 | 33.7 | 116.1 | 23.3 | 71.3 | 11.5 | 116.2 | 24.7 | 8.254 | 96.9 | 73.8 | 25 | 27.1 | 79 | 31 | 1 | 67.1 | 94 | 8630 | 28.6 | 115.2 | 34.7 | 0 | 19.6 | 0 | 38.8 | 32.7
557419 | 1009 | 39 | 2501 | 128.8 | 76.8 | 90 | 30 | 31.9 | 0.051 | 107 | 11.5 | 70 | 69.9 | 55.7 | 0.99 | 99 | 395.3 | 333.7 | 90.4 | 676.5 | 2.049 | 393.7 | 33.8 | 116 | 23.3 | 71.3 | 11.5 | 116 | 24.6 | 8.277 | 96.9 | 74.1 | 25 | 27.1 | 79 | 31 | 0.998 | 67.5 | 94 | 8410 | 28.6 | 112.6 | 34.7 | 0 | 19.6 | 0 | 38.8 | 32.7
557421 | 1011 | 39 | 2501 | 128.8 | 76.8 | 90.1 | 30 | 31.9 | 0.049 | 107 | 11.5 | 70 | 70 | 55.8 | 0.991 | 99 | 395.3 | 333.6 | 90.5 | 676.6 | 2.058 | 393.8 | 33.8 | 115.5 | 23.3 | 71.4 | 11.5 | 115.6 | 24.7 | 8.277 | 96.8 | 74.2 | 25 | 27.1 | 79 | 31 | 1.004 | 67.1 | 94 | 8800 | 28.6 | 112.3 | 34.5 | 0.1 | 19.2 | 0 | 39.4 | 32.7
557423 | 1013 | 39 | 2500 | 128.8 | 76.9 | 90.2 | 30 | 31.9 | 0.05 | 107.1 | 11.5 | 70 | 70 | 55.9 | 0.99 | 99 | 395.2 | 333.5 | 90.5 | 676.7 | 2.053 | 393.5 | 33.8 | 115.8 | 23.3 | 71.5 | 11.5 | 115.8 | 24.7 | 8.286 | 97 | 74.3 | 25 | 27.1 | 79 | 31 | 1 | 67.5 | 98 | 8290 | 28.6 | 114.6 | 34.6 | 0 | 20.1 | 0 | 39.4 | 32.7
557425 | 1015 | 39 | 2499 | 128.5 | 76.9 | 90.2 | 30 | 31.9 | 0.053 | 107 | 11.5 | 70 | 69.9 | 56 | 0.989 | 99 | 394.8 | 333.1 | 90.5 | 676.8 | 2.043 | 393.1 | 33.8 | 116.4 | 23.3 | 71.5 | 11.4 | 116.4 | 24.7 | 8.266 | 96.9 | 74.2 | 25 | 26.7 | 79 | 31 | 1 | 67.1 | 98 | 8480 | 28.6 | 115.2 | 34.6 | 0 | 20.1 | 0 | 39.3 | 32.7
557427 | 1017 | 39 | 2501 | 128.3 | 77 | 90.2 | 30 | 31.9 | 0.05 | 107 | 11.5 | 70 | 69.9 | 56 | 0.991 | 99 | 394.2 | 332.6 | 90.5 | 676.9 | 2.003 | 393.6 | 33.7 | 116.3 | 23.3 | 71.6 | 11.4 | 116.3 | 24.7 | 8.209 | 96.9 | 74 | 25 | 27.1 | 79 | 31 | 0.997 | 67.1 | 99 | 8290 | 28.6 | 114.9 | 34.6 | 0 | 20.2 | 0 | 39.1 | 32.7
557429 | 1019 | 39 | 2499 | 128.1 | 77 | 90.3 | 30 | 31.9 | 0.05 | 107 | 11.5 | 70 | 70.1 | 56.1 | 0.991 | 99 | 394.2 | 332.5 | 90.7 | 676.9 | 2.003 | 393.1 | 33.7 | 116.4 | 23.3 | 71.6 | 11.5 | 116.4 | 24.7 | 8.249 | 96.7 | 73.9 | 25 | 26.7 | 79 | 31 | 1.001 | 67.1 | 98 | 8310 | 28.6 | 115.2 | 34.5 | 0 | 19.6 | 0 | 39.4 | 32.7
557431 | 1021 | 39 | 2500 | 128.3 | 77.1 | 90.3 | 30 | 31.9 | 0.049 | 107 | 11.5 | 70 | 70.1 | 56.1 | 0.989 | 99 | 393.9 | 332.1 | 90.8 | 676.9 | 1.987 | 393.3 | 33.7 | 116.5 | 23.3 | 71.7 | 11.5 | 116.5 | 24.7 | 8.183 | 96.8 | 73.9 | 25 | 26.7 | 79 | 31 | 0.998 | 67.1 | 98 | 8510 | 28.6 | 117.5 | 34.7 | 0.1 | 20.1 | 0 | 39.5 | 32.7
557433 | 1023 | 39 | 2500 | 128.5 | 77.2 | 90.4 | 30 | 31.9 | 0.049 | 107.1 | 11.5 | 70 | 70.1 | 56.1 | 0.991 | 99 | 393.7 | 331.8 | 90.8 | 676.9 | 1.985 | 390.6 | 33.7 | 116.3 | 23.3 | 71.7 | 11.5 | 116.4 | 24.7 | 8.225 | 96.9 | 74 | 25 | 26.7 | 79 | 31 | 1.006 | 67.1 | 99 | 8210 | 28.6 | 115.2 | 34.6 | 0 | 20 | 0 | 39.5 | 32.7
557435 | 1025 | 39 | 2503 | 129.1 | 77.2 | 90.4 | 30 | 31.9 | 0.051 | 107.1 | 11.5 | 70 | 70.1 | 56.1 | 0.991 | 99 | 393.4 | 331.6 | 90.9 | 677 | 2.021 | 390.9 | 33.8 | 115.9 | 23.4 | 71.8 | 11.4 | 116 | 24.7 | 8.307 | 97.2 | 73.9 | 25 | 27.1 | 79 | 31 | 1.001 | 67.5 | 95 | 8550 | 28.6 | 112.6 | 34.7 | 0 | 20.8 | 0 | 38.7 | 32.7
557437 | 1027 | 39 | 2499 | 128.5 | 77.2 | 90.5 | 30 | 31.9 | 0.05 | 107.1 | 11.5 | 69.9 | 70 | 56.1 | 0.988 | 99 | 393.1 | 331.1 | 90.9 | 677.1 | 2.007 | 392.3 | 33.8 | 116.2 | 23.4 | 71.8 | 11.5 | 116.3 | 24.7 | 8.269 | 96.9 | 73.9 | 25 | 26.7 | 80 | 31 | 1 | 66.7 | 94 | 8630 | 28.6 | 115.2 | 34.5 | 0.1 | 20 | 0 | 38.9 | 32.7
557439 | 1029 | 39 | 2499 | 128.4 | 77.3 | 90.5 | 30 | 31.9 | 0.052 | 107 | 11.5 | 70 | 70 | 56 | 0.991 | 99 | 392.5 | 330.6 | 90.9 | 677.1 | 2.035 | 392.4 | 33.7 | 116.2 | 23.4 | 71.9 | 11.5 | 116.2 | 24.7 | 8.234 | 96.9 | 74 | 25 | 27.1 | 80 | 31 | 1.001 | 67.1 | 94 | 8510 | 28.6 | 113 | 34.7 | 0.1 | 20.2 | 0 | 38.7 | 32.7
557441 | 1031 | 39 | 2500 | 128.5 | 77.3 | 90.6 | 30 | 31.9 | 0.05 | 107 | 11.5 | 70 | 69.9 | 56 | 0.99 | 99 | 392.3 | 330.4 | 91 | 677.2 | 2.041 | 392.2 | 33.7 | 116.2 | 23.4 | 71.9 | 11.5 | 116.3 | 24.7 | 8.255 | 96.9 | 74.2 | 25 | 27.1 | 80 | 31 | 1 | 67.5 | 98 | 8480 | 28.6 | 113 | 34.6 | 0.1 | 20.1 | 0 | 38.7 | 32.7
557443 | 1033 | 39 | 2500 | 128.4 | 77.4 | 90.6 | 30 | 32 | 0.049 | 107 | 11.5 | 70 | 70.2 | 56 | 0.988 | 99 | 392 | 330.1 | 91.1 | 677.3 | 2.067 | 392.5 | 33.7 | 116.1 | 23.4 | 72 | 11.4 | 116.1 | 24.7 | 8.252 | 96.9 | 74.3 | 25 | 26.7 | 80 | 31 | 1.001 | 67.1 | 98 | 8480 | 28.6 | 114.9 | 34.6 | 0 | 20 | 0 | 38.6 | 32.7
557445 | 1035 | 39 | 2501 | 128.8 | 77.4 | 90.7 | 30 | 32 | 0.049 | 107 | 11.5 | 70 | 70.3 | 56 | 0.992 | 99 | 392.1 | 330 | 91.2 | 677.4 | 2.067 | 392.5 | 33.8 | 115.8 | 23.4 | 72 | 11.4 | 115.8 | 24.7 | 8.247 | 96.9 | 74.5 | 25 | 27.1 | 80 | 31 | 0.999 | 67.1 | 98 | 8210 | 28.6 | 114.3 | 34.6 | 0 | 19.4 | 0 | 38.9 | 32.7
557447 | 1037 | 39 | 2499 | 128.5 | 77.5 | 90.8 | 30 | 32 | 0.052 | 107 | 11.5 | 70 | 70.2 | 56.1 | 0.991 | 99 | 391.3 | 329.4 | 91.1 | 677.6 | 2.087 | 391.5 | 33.8 | 115.8 | 23.4 | 72.1 | 11.4 | 115.9 | 24.7 | 8.24 | 96.7 | 74.6 | 25 | 27.1 | 80 | 31 | 1.003 | 66.7 | 98 | 8190 | 28.6 | 114.6 | 34.6 | 0 | 19.4 | 0 | 39.3 | 32.7
557449 | 1039 | 39 | 2500 | 128.5 | 77.6 | 90.8 | 30 | 32 | 0.05 | 107 | 11.5 | 70.1 | 70.1 | 56.2 | 0.99 | 99 | 391.5 | 329.4 | 91.2 | 677.7 | 2.118 | 391.5 | 33.7 | 116.2 | 23.4 | 72.1 | 11.7 | 116.2 | 24.7 | 8.264 | 96.8 | 74.9 | 25 | 27.1 | 80 | 31 | 1.001 | 66.7 | 98 | 8430 | 28.6 | 115.2 | 34.7 | 0 | 20.1 | 0 | 39.2 | 32.7
557451 | 1041 | 39 | 2499 | 128.1 | 77.6 | 90.9 | 30 | 32 | 0.049 | 107 | 11.5 | 70 | 70.2 | 56.3 | 0.992 | 99 | 391.1 | 329.1 | 91.2 | 677.8 | 2.113 | 391.7 | 33.7 | 116.4 | 23.4 | 72.2 | 11.9 | 116.4 | 24.7 | 8.244 | 96.9 | 75.2 | 25 | 27.1 | 80 | 31 | 0.997 | 67.1 | 98 | 8120 | 28.6 | 114.9 | 34.6 | 0 | 20.4 | 0 | 39.1 | 32.7
557453 | 1043 | 39 | 2500 | 128.4 | 77.7 | 90.9 | 30 | 32 | 0.051 | 107 | 11.5 | 70 | 70 | 56.4 | 0.99 | 99 | 391 | 328.9 | 91.3 | 677.9 | 2.12 | 391.9 | 33.7 | 116.4 | 23.4 | 72.2 | 11.9 | 116.4 | 24.7 | 8.249 | 96.9 | 75.6 | 25 | 27.1 | 80 | 31 | 1.003 | 67.1 | 98 | 8190 | 28.6 | 114.9 | 34.6 | 0 | 20.2 | 0 | 38.8 | 32.7
557455 | 1045 | 39 | 2498 | 127.8 | 77.7 | 91 | 30 | 32 | 0.051 | 107 | 11.5 | 70 | 69.9 | 56.4 | 0.99 | 99 | 390.7 | 328.5 | 91.3 | 677.9 | 2.102 | 391.8 | 33.6 | 116.5 | 23.4 | 72.3 | 11.9 | 116.6 | 24.7 | 8.205 | 96.8 | 75.7 | 25 | 26.7 | 80 | 31 | 1.005 | 67.1 | 98 | 8410 | 28.6 | 115.2 | 34.6 | 0.1 | 20.3 | 0 | 38.7 | 32.7
557457 | 1047 | 39 | 2501 | 128.4 | 77.8 | 91 | 30 | 32 | 0.049 | 107 | 11.5 | 70 | 69.9 | 56.3 | 0.991 | 99 | 390.4 | 328.2 | 91.4 | 677.9 | 2.104 | 392.8 | 33.7 | 116.3 | 23.4 | 72.3 | 11.6 | 116.3 | 24.8 | 8.221 | 96.8 | 75.7 | 25 | 27.1 | 80 | 31 | 0.998 | 67.1 | 98 | 8240 | 28.6 | 114.9 | 34.4 | 0 | 19.9 | 0 | 38.9 | 32.7
557459 | 1049 | 39 | 2501 | 128.6 | 77.8 | 91.1 | 30 | 31.9 | 0.05 | 107 | 11.5 | 70 | 69.9 | 56.4 | 0.991 | 99 | 390.2 | 327.9 | 91.5 | 677.9 | 2.093 | 393.5 | 33.7 | 115.8 | 23.4 | 72.4 | 11.5 | 115.8 | 24.7 | 8.221 | 96.7 | 76 | 25 | 27.1 | 80 | 31 | 1.002 | 67.5 | 98 | 8090 | 28.6 | 114.3 | 34.6 | 0 | 19.2 | 0 | 39.6 | 32.7
557461 | 1051 | 39 | 2502 | 128.6 | 77.9 | 91.1 | 30 | 31.9 | 0.049 | 107.1 | 11.5 | 70 | 69.9 | 56.6 | 0.99 | 99 | 390.2 | 327.8 | 91.4 | 678 | 2.134 | 391.9 | 33.7 | 115.5 | 23.4 | 72.4 | 11.5 | 115.5 | 24.7 | 8.223 | 96.9 | 76.3 | 25 | 27.1 | 80 | 31 | 1.002 | 67.5 | 98 | 8580 | 28.6 | 114.3 | 34.6 | 0.1 | 19.8 | 0 | 39.7 | 32.7
557463 | 1053 | 39 | 2500 | 128.6 | 77.9 | 91.2 | 30 | 32 | 0.05 | 107 | 11.5 | 70 | 69.8 | 56.7 | 0.991 | 99 | 389.7 | 327.4 | 91.6 | 678.1 | 2.147 | 392.2 | 33.8 | 116.1 | 23.4 | 72.5 | 11.5 | 116.2 | 24.7 | 8.266 | 97.1 | 76.6 | 25 | 27.1 | 80 | 31 | 0.999 | 67.1 | 95 | 8630 | 28.6 | 115.2 | 34.6 | 0.1 | 20.8 | 0 | 39 | 32.7
557465 | 1055 | 39 | 2499 | 128.3 | 78 | 91.2 | 30 | 32 | 0.053 | 107 | 11.5 | 70 | 69.7 | 56.9 | 0.991 | 99 | 389.4 | 327.1 | 91.6 | 678.2 | 2.121 | 391.9 | 33.7 | 116.5 | 23.4 | 72.5 | 11.5 | 116.5 | 24.7 | 8.222 | 96.9 | 76.8 | 25 | 26.7 | 80 | 31 | 0.998 | 66.7 | 94 | 8600 | 28.6 | 115.6 | 34.6 | 0 | 20.1 | 0 | 39.2 | 32.7
557467 | 1057 | 39 | 2500 | 128.3 | 78 | 91.2 | 30 | 32 | 0.052 | 107 | 11.5 | 70.1 | 69.7 | 57.1 | 0.99 | 99 | 389.1 | 326.8 | 91.6 | 678.3 | 2.117 | 393.6 | 33.7 | 116.4 | 23.4 | 72.6 | 11.6 | 116.4 | 24.8 | 8.222 | 96.7 | 76.8 | 25 | 26.7 | 80 | 31 | 1.001 | 67.1 | 94 | 8510 | 28.6 | 115.2 | 34.5 | 0 | 19.7 | 0 | 39.5 | 32.7
557469 | 1059 | 39 | 2498 | 127.7 | 78.1 | 91.3 | 30 | 32 | 0.051 | 107 | 11.5 | 70 | 69.6 | 57.2 | 0.99 | 99 | 388.8 | 326.4 | 91.7 | 678.3 | 2.102 | 392.5 | 33.6 | 116.4 | 23.4 | 72.6 | 11.5 | 116.4 | 24.8 | 8.207 | 96.7 | 77 | 25 | 27.1 | 80 | 31 | 1.001 | 66.7 | 94 | 8630 | 28.6 | 115.2 | 34.5 | 0 | 19.7 | 0 | 39.6 | 32.7
557471 | 1061 | 39 | 2501 | 128.1 | 78.1 | 91.4 | 30 | 32 | 0.053 | 107 | 11.5 | 70 | 69.6 | 57.3 | 0.992 | 99 | 389 | 326.5 | 91.7 | 678.3 | 2.143 | 393.3 | 33.6 | 116.5 | 23.4 | 72.7 | 11.5 | 116.5 | 24.8 | 8.186 | 96.8 | 77.4 | 25 | 26.7 | 80 | 31 | 1 | 66.7 | 94 | 8600 | 28.6 | 115.6 | 34.6 | 0 | 20.2 | 0 | 39.2 | 32.7
557473 | 1063 | 39 | 2499 | 127.9 | 78.2 | 91.4 | 30 | 32 | 0.052 | 107 | 11.5 | 70 | 69.7 | 57.3 | 0.99 | 99 | 389.1 | 326.6 | 91.9 | 678.3 | 2.164 | 393.8 | 33.6 | 116.4 | 23.4 | 72.7 | 11.5 | 116.4 | 24.8 | 8.208 | 96.8 | 77.6 | 25 | 27.1 | 80 | 31 | 1.003 | 67.1 | 95 | 8330 | 28.6 | 113 | 34.5 | 0 | 20 | 0 | 39.7 | 32.7
557475 | 1065 | 39 | 2502 | 128.5 | 78.2 | 91.5 | 30 | 31.9 | 0.051 | 107.1 | 11.5 | 70 | 69.8 | 57.2 | 0.99 | 99 | 388.7 | 326.1 | 91.9 | 678.4 | 2.167 | 393.5 | 33.7 | 115.9 | 23.5 | 72.8 | 11.5 | 116 | 24.8 | 8.242 | 97.1 | 77.7 | 25 | 27.1 | 80 | 31 | 1.001 | 67.5 | 94 | 8580 | 28.6 | 112.6 | 34.7 | 0 | 20.6 | 0 | 39 | 32.7
557477 | 1067 | 39 | 2502 | 128.7 | 78.3 | 91.5 | 30 | 32 | 0.053 | 107 | 11.5 | 70 | 69.8 | 57.2 | 0.991 | 99 | 388.5 | 325.8 | 91.9 | 678.4 | 2.202 | 394.9 | 33.8 | 116.1 | 23.5 | 72.8 | 11.5 | 116.1 | 24.8 | 8.288 | 97.3 | 77.6 | 25 | 27.1 | 80 | 31 | 1 | 67.1 | 95 | 8770 | 28.6 | 113 | 34.6 | 0 | 20.3 | 0 | 38.5 | 32.7
557479 | 1069 | 39 | 2500 | 128.5 | 78.3 | 91.6 | 30 | 32 | 0.053 | 107 | 11.5 | 70 | 69.8 | 57.4 | 0.99 | 99 | 388.3 | 325.6 | 92 | 678.5 | 2.25 | 392.2 | 33.8 | 116 | 23.5 | 72.9 | 11.5 | 116 | 24.8 | 8.219 | 97 | 77.8 | 24.5 | 27.1 | 81 | 31 | 1.002 | 67.5 | 98 | 8460 | 28.6 | 114.6 | 34.6 | 0.1 | 19.7 | 0 | 39.1 | 32.7
557481 | 1071 | 39 | 2501 | 128.8 | 78.4 | 91.6 | 30 | 32 | 0.051 | 107 | 11.5 | 70 | 69.7 | 57.5 | 0.989 | 99 | 388 | 325.3 | 92 | 678.6 | 2.234 | 392.4 | 33.8 | 115.5 | 23.5 | 72.9 | 11.5 | 115.5 | 24.8 | 8.263 | 96.9 | 78.1 | 25 | 26.7 | 81 | 31 | 0.999 | 67.1 | 98 | 8310 | 28.6 | 114.3 | 34.5 | 0 | 19.5 | 0 | 39.7 | 32.7
557483 | 1073 | 39 | 2499 | 128.5 | 78.4 | 91.7 | 30 | 32 | 0.052 | 107 | 11.5 | 70 | 69.6 | 57.6 | 0.992 | 99 | 387.3 | 324.7 | 92.1 | 678.6 | 2.197 | 391.8 | 33.8 | 115.9 | 23.5 | 73 | 11.5 | 115.9 | 24.8 | 8.217 | 97 | 78.3 | 25 | 26.7 | 81 | 31 | 1.005 | 67.1 | 99 | 8190 | 28.6 | 114.9 | 34.4 | 0 | 19.8 | 0 | 39.6 | 32.7
557485 | 1075 | 39 | 2499 | 128.2 | 78.5 | 91.7 | 30 | 32 | 0.051 | 107 | 11.5 | 70 | 69.6 | 57.6 | 0.99 | 99 | 387.4 | 324.7 | 92.1 | 678.7 | 2.178 | 392.3 | 33.7 | 116 | 23.5 | 73.1 | 11.6 | 116 | 24.8 | 8.193 | 97 | 78.4 | 25 | 26.7 | 81 | 31 | 1.001 | 67.5 | 95 | 8530 | 28.6 | 113 | 34.7 | 0 | 20.4 | 0 | 39.6 | 32.7
557487 | 1077 | 39 | 2500 | 128.6 | 78.6 | 91.8 | 30 | 32 | 0.049 | 107 | 11.5 | 70 | 69.7 | 57.5 | 0.989 | 99 | 387.2 | 324.4 | 92.2 | 678.8 | 2.175 | 392.3 | 33.8 | 116 | 23.4 | 73.1 | 11.6 | 116.1 | 24.8 | 8.243 | 97 | 78.5 | 25 | 27.1 | 81 | 31 | 0.997 | 66.7 | 95 | 8530 | 28.6 | 113 | 34.7 | 0.1 | 19.6 | 0 | 39.6 | 32.7
557489 | 1079 | 39 | 2497 | 127.7 | 78.6 | 91.8 | 30 | 32 | 0.05 | 107 | 11.5 | 70 | 69.9 | 57.5 | 0.991 | 99 | 387.5 | 324.5 | 92.2 | 678.9 | 2.171 | 392.9 | 33.6 | 116.4 | 23.4 | 73.2 | 11.5 | 116.4 | 24.8 | 8.193 | 96.8 | 78.7 | 25 | 27.1 | 81 | 31 | 1.002 | 67.1 | 94 | 8480 | 28.6 | 115.2 | 34.6 | 0 | 19.8 | 0 | 39.7 | 32.7
557491 | 1081 | 39 | 2501 | 128.2 | 78.7 | 91.9 | 30 | 32 | 0.052 | 107 | 11.5 | 70 | 69.9 | 57.6 | 0.991 | 99 | 387 | 324.1 | 92.2 | 678.9 | 2.193 | 392.5 | 33.6 | 116.3 | 23.4 | 73.2 | 11.5 | 116.4 | 24.8 | 8.192 | 97.1 | 79 | 25 | 27.1 | 81 | 31 | 1.003 | 67.1 | 95 | 8680 | 28.6 | 115.2 | 34.7 | 0 | 20.5 | 0 | 39 | 32.7
557493 | 1083 | 39 | 2500 | 128.3 | 78.7 | 91.9 | 30 | 32 | 0.051 | 107 | 11.5 | 70 | 70 | 57.8 | 0.988 | 99 | 387.2 | 324.1 | 92.2 | 678.9 | 2.158 | 392.2 | 33.7 | 116.4 | 23.4 | 73.3 | 11.5 | 116.4 | 24.8 | 8.241 | 96.7 | 79.2 | 25 | 26.7 | 81 | 31 | 1.004 | 66.7 | 95 | 8460 | 28.6 | 115.2 | 34.6 | 0 | 19.4 | 0 | 39.6 | 32.7
557495 | 1085 | 39 | 2500 | 128.1 | 78.8 | 91.9 | 30 | 32 | 0.051 | 107 | 11.5 | 70 | 70 | 58 | 0.991 | 99 | 386.6 | 323.7 | 92.4 | 678.9 | 2.16 | 391.8 | 33.6 | 116.2 | 23.5 | 73.3 | 11.6 | 116.2 | 24.8 | 8.177 | 96.8 | 79.2 | 25 | 27.1 | 81 | 31 | 1.001 | 67.1 | 94 | 8480 | 28.6 | 113 | 34.7 | 0 | 20.1 | 0 | 39.5 | 32.7
557497 | 1087 | 39 | 2501 | 128.3 | 78.8 | 92 | 30 | 32 | 0.05 | 107 | 11.5 | 70 | 69.8 | 58.2 | 0.991 | 99 | 386.5 | 323.4 | 92.4 | 678.9 | 2.17 | 391.8 | 33.6 | 116 | 23.5 | 73.4 | 11.6 | 116.1 | 24.8 | 8.194 | 97 | 79.3 | 24.5 | 27.1 | 81 | 31 | 1.002 | 67.1 | 95 | 8550 | 28.6 | 113 | 34.8 | 0 | 20 | 0 | 39.4 | 32.7
557499 | 1089 | 39 | 2502 | 128.6 | 78.9 | 92 | 30 | 32 | 0.05 | 107 | 11.5 | 70 | 69.8 | 58.3 | 0.989 | 99 | 386.6 | 323.3 | 92.5 | 679 | 2.155 | 391.7 | 33.7 | 115.6 | 23.5 | 73.5 | 11.5 | 115.6 | 24.8 | 8.204 | 97 | 79.5 | 24.5 | 27.1 | 81 | 31 | 1.003 | 67.1 | 95 | 8460 | 28.6 | 112.3 | 34.6 | 0 | 19.8 | 0 | 39.8 | 32.7
557501 | 1091 | 39 | 2500 | 128.5 | 78.9 | 92.1 | 30 | 32 | 0.051 | 107 | 11.5 | 70 | 69.9 | 58.4 | 0.992 | 99 | 386.2 | 322.9 | 92.5 | 679.1 | 2.17 | 392 | 33.8 | 116 | 23.5 | 73.5 | 11.5 | 116 | 24.9 | 8.222 | 97.4 | 79.8 | 25 | 27.5 | 81 | 31 | 1 | 67.5 | 99 | 8140 | 28.6 | 114.9 | 34.6 | 0.1 | 20.6 | 0 | 38.9 | 32.7
557503 | 1093 | 39 | 2501 | 128.7 | 79 | 92.2 | 30 | 32 | 0.049 | 107 | 11.5 | 70 | 70 | 58.4 | 0.991 | 99 | 386.2 | 322.8 | 92.5 | 679.2 | 2.185 | 391.7 | 33.8 | 116.1 | 23.5 | 73.6 | 11.6 | 116.1 | 24.9 | 8.218 | 97.2 | 80 | 25 | 27.1 | 81 | 31 | 1.001 | 67.1 | 99 | 8410 | 28.6 | 114.6 | 34.6 | 0 | 20.2 | 0 | 38.8 | 32.7
557505 | 1095 | 39 | 2501 | 128.7 | 79.1 | 92.2 | 30 | 32 | 0.05 | 107 | 11.5 | 70 | 70 | 58.5 | 0.988 | 99 | 385.9 | 322.6 | 92.5 | 679.3 | 2.181 | 391.8 | 33.8 | 115.7 | 23.5 | 73.6 | 11.6 | 115.8 | 24.9 | 8.223 | 97.2 | 80.2 | 24.5 | 27.1 | 81 | 31 | 1.004 | 67.5 | 99 | 8210 | 28.6 | 114.3 | 34.5 | 0.1 | 19.9 | 0 | 39 | 32.7
557507 | 1097 | 39 | 2497 | 128.2 | 79.1 | 92.3 | 30 | 32.1 | 0.049 | 107 | 11.5 | 70 | 70.1 | 58.5 | 0.991 | 99 | 385.7 | 322.4 | 92.7 | 679.5 | 2.155 | 393 | 33.7 | 115.8 | 23.5 | 73.7 | 11.6 | 115.9 | 24.9 | 8.212 | 96.9 | 80.3 | 24.5 | 27.1 | 81 | 31 | 0.996 | 67.1 | 98 | 7990 | 28.6 | 114.6 | 34.7 | 0 | 19.4 | 0 | 39.8 | 32.7
557509 | 1099 | 39 | 2502 | 128.6 | 79.2 | 92.3 | 30 | 32 | 0.05 | 107 | 11.5 | 70 | 70.2 | 58.5 | 0.991 | 99 | 385.2 | 321.9 | 92.7 | 679.6 | 2.179 | 392.3 | 33.7 | 115.9 | 23.5 | 73.7 | 11.5 | 116 | 24.9 | 8.195 | 97.2 | 80.4 | 24.5 | 27.5 | 81 | 31 | 1.004 | 67.8 | 99 | 8380 | 28.6 | 114.6 | 34.6 | 0 | 20.2 | 0 | 38.8 | 32.7
557511 | 1101 | 39 | 2499 | 128.5 | 79.2 | 92.4 | 30 | 32 | 0.053 | 107 | 11.5 | 70 | 70.2 | 58.6 | 0.99 | 99 | 384.8 | 321.5 | 92.7 | 679.7 | 2.162 | 392.5 | 33.8 | 116.2 | 23.5 | 73.8 | 11.6 | 116.2 | 24.9 | 8.192 | 96.8 | 80.6 | 24.5 | 27.1 | 81 | 31 | 1.003 | 66.7 | 98 | 8020 | 28.6 | 114.9 | 34.7 | 0 | 19.2 | 0 | 39.8 | 32.7
557513 | 1103 | 39 | 2497 | 127.6 | 79.3 | 92.4 | 30 | 32 | 0.053 | 107 | 11.5 | 70 | 70.2 | 58.6 | 0.991 | 99 | 384.7 | 321.3 | 92.8 | 679.7 | 2.17 | 391.9 | 33.6 | 116.5 | 23.5 | 73.8 | 11.7 | 116.5 | 24.9 | 8.169 | 97 | 80.8 | 25 | 27.1 | 81 | 31 | 1 | 67.1 | 99 | 7970 | 28.6 | 115.2 | 34.6 | 0 | 20.9 | 0 | 38.9 | 32.7
557515 | 1105 | 39 | 2501 | 128.3 | 79.3 | 92.4 | 30 | 32 | 0.051 | 107 | 11.5 | 70 | 70 | 58.6 | 0.991 | 99 | 384.5 | 321 | 92.8 | 679.7 | 2.186 | 392 | 33.6 | 116.3 | 23.5 | 73.9 | 11.6 | 116.3 | 24.9 | 8.202 | 97.1 | 81 | 25 | 27.1 | 82 | 31 | 1.001 | 67.1 | 99 | 8430 | 28.6 | 114.9 | 34.5 | 0 | 20.2 | 0 | 38.9 | 32.7
557517 | 1107 | 39 | 2498 | 127.8 | 79.4 | 92.5 | 30 | 32 | 0.052 | 107 | 11.5 | 70 | 69.9 | 58.6 | 0.99 | 99 | 384.4 | 320.8 | 92.9 | 679.8 | 2.19 | 391.8 | 33.6 | 116.3 | 23.5 | 73.9 | 11.6 | 116.4 | 24.9 | 8.182 | 97 | 81.1 | 25 | 26.7 | 82 | 31 | 1.001 | 67.1 | 98 | 8070 | 28.6 | 114.9 | 34.6 | 0 | 19.7 | 0 | 39.1 | 32.7
557519 | 1109 | 39 | 2500 | 127.9 | 79.4 | 92.6 | 30 | 32 | 0.052 | 107 | 11.5 | 70 | 69.9 | 58.7 | 0.99 | 99 | 384.4 | 320.7 | 92.9 | 679.8 | 2.194 | 391.9 | 33.6 | 116.3 | 23.6 | 74 | 11.6 | 116.4 | 24.9 | 8.179 | 96.9 | 81.3 | 24.5 | 27.1 | 82 | 31 | 0.997 | 66.7 | 98 | 8040 | 28.6 | 115.2 | 34.6 | 0 | 19.9 | 0 | 38.9 | 32.7
557521 | 1111 | 39 | 2499 | 127.8 | 79.5 | 92.6 | 30 | 32 | 0.052 | 107 | 11.5 | 70 | 69.9 | 58.8 | 0.991 | 99 | 384.6 | 320.8 | 92.9 | 679.8 | 2.17 | 392 | 33.6 | 116.3 | 23.6 | 74.1 | 11.6 | 116.3 | 24.9 | 8.155 | 96.9 | 81.5 | 24.5 | 27.1 | 82 | 31 | 1.005 | 67.1 | 99 | 8380 | 28.6 | 114.9 | 34.6 | 0.1 | 20.1 | 0 | 39 | 32.7
557523 | 1113 | 39 | 2500 | 127.7 | 79.5 | 92.6 | 30 | 32 | 0.054 | 107 | 11.5 | 70 | 69.8 | 58.9 | 0.991 | 99 | 383.9 | 320.2 | 93 | 679.8 | 2.144 | 391.8 | 33.5 | 116.3 | 23.6 | 74.1 | 11.6 | 116.3 | 24.9 | 8.179 | 96.9 | 81.7 | 24.5 | 26.7 | 82 | 31 | 1 | 67.1 | 98 | 8040 | 28.6 | 114.9 | 34.5 | 0 | 20 | 0 | 38.9 | 32.7
557525 | 1115 | 39 | 2501 | 128.1 | 79.6 | 92.7 | 30 | 32 | 0.053 | 107 | 11.5 | 70 | 69.8 | 58.9 | 0.99 | 99 | 383.9 | 320.1 | 93 | 679.9 | 2.174 | 392.9 | 33.6 | 116.3 | 23.6 | 74.2 | 11.6 | 116.3 | 25 | 8.214 | 96.9 | 81.8 | 24.5 | 27.1 | 82 | 31 | 0.998 | 67.1 | 94 | 8580 | 28.6 | 113 | 34.6 | 0 | 20.2 | 0 | 38.9 | 32.7
557527 | 1117 | 39 | 2500 | 128.2 | 79.7 | 92.7 | 30 | 32 | 0.049 | 107.1 | 11.5 | 70 | 69.8 | 58.6 | 0.991 | 99 | 383.4 | 319.8 | 93.1 | 679.9 | 2.222 | 392.5 | 33.6 | 115.8 | 23.7 | 74.2 | 11.7 | 115.8 | 25 | 8.183 | 97.1 | 81.8 | 24.5 | 27.1 | 82 | 31 | 1.002 | 67.1 | 95 | 8410 | 28.6 | 112.3 | 34.7 | 0 | 19.6 | 0 | 39.1 | 32.7
557529 | 1119 | 39 | 2499 | 127.8 | 79.7 | 92.8 | 30 | 32 | 0.052 | 107 | 11.5 | 70 | 69.7 | 58.4 | 0.991 | 99 | 383.4 | 319.6 | 93.2 | 680.1 | 2.222 | 392.2 | 33.6 | 116 | 23.6 | 74.3 | 11.6 | 116 | 25 | 8.163 | 96.8 | 82.1 | 24.5 | 26.7 | 82 | 31 | 1.002 | 67.1 | 98 | 8380 | 28.6 | 114.9 | 34.6 | 0.1 | 19.4 | 0 | 39.6 | 32.7
557531 | 1121 | 39 | 2500 | 127.6 | 79.8 | 92.8 | 30 | 32 | 0.05 | 107 | 11.5 | 70 | 69.7 | 58.4 | 0.99 | 99 | 383.3 | 319.5 | 93.2 | 680.2 | 2.227 | 392 | 33.5 | 116.2 | 23.6 | 74.3 | 11.6 | 116.3 | 25 | 8.177 | 97 | 82.4 | 25 | 27.1 | 82 | 31 | 1 | 67.1 | 98 | 8580 | 28.6 | 114.9 | 34.6 | 0.1 | 20.4 | 0 | 39.1 | 32.7
557533 | 1123 | 39 | 2500 | 127.9 | 79.8 | 92.9 | 30 | 32.1 | 0.05 | 107 | 11.5 | 70 | 69.7 | 58.4 | 0.991 | 99 | 383.1 | 319.3 | 93.2 | 680.3 | 2.193 | 392.3 | 33.6 | 116.5 | 23.6 | 74.4 | 11.6 | 116.5 | 25 | 8.173 | 96.8 | 82.6 | 25 | 26.7 | 82 | 31 | 1 | 67.1 | 98 | 8160 | 28.6 | 115.2 | 34 | 0 | 19.2 | 0 | 39.5 | 32.7
557535 | 1125 | 39 | 2498 | 127.5 | 79.9 | 92.9 | 30 | 32 | 0.051 | 107 | 11.5 | 70 | 69.8 | 58.4 | 0.99 | 99 | 382.7 | 318.8 | 93.3 | 680.4 | 2.164 | 391.8 | 33.5 | 116.5 | 23.6 | 74.4 | 11.6 | 116.5 | 25 | 8.153 | 96.8 | 82.7 | 24.5 | 26.7 | 82 | 31 | 1 | 67.1 | 98 | 8430 | 28.6 | 115.2 | 34.7 | 0 | 20 | 0 | 39.4 | 32.7
557537 | 1127 | 39 | 2500 | 127.6 | 79.9 | 93 | 30 | 32 | 0.054 | 107 | 11.5 | 70 | 70 | 58.5 | 0.99 | 99 | 382.5 | 318.6 | 93.3 | 680.4 | 2.178 | 391.7 | 33.5 | 116.6 | 23.5 | 74.5 | 11.6 | 116.6 | 25 | 8.182 | 97 | 82.7 | 25 | 26.7 | 82 | 31 | 0.999 | 67.1 | 98 | 8190 | 28.6 | 115.2 | 34.6 | 0.1 | 20.2 | 0 | 38.9 | 32.7
557539 | 1129 | 39 | 2501 | 127.9 | 79.9 | 93 | 30 | 32 | 0.052 | 107 | 11.5 | 70 | 70.3 | 58.7 | 0.992 | 99 | 382.1 | 318.2 | 93.4 | 680.5 | 2.172 | 391.9 | 33.5 | 116.3 | 23.5 | 74.5 | 11.6 | 116.3 | 25 | 8.171 | 96.9 | 82.9 | 24.5 | 27.1 | 82 | 31 | 1.004 | 67.5 | 98 | 8190 | 28.6 | 114.9 | 34.7 | 0 | 19.6 | 0 | 39.2 | 32.7
557541 | 1131 | 39 | 2501 | 128.1 | 80 | 93.1 | 30 | 32 | 0.053 | 107 | 11.5 | 70 | 70.3 | 58.9 | 0.99 | 99 | 382.3 | 318.2 | 93.4 | 680.5 | 2.175 | 391.7 | 33.6 | 115.7 | 23.5 | 74.6 | 11.6 | 115.7 | 25 | 8.185 | 96.9 | 83.1 | 24.5 | 27.5 | 82 | 31 | 1.001 | 67.1 | 98 | 8550 | 28.6 | 114.3 | 34 | 0 | 19.2 | 0 | 39.8 | 32.7
557543 | 1133 | 39 | 2501 | 128.2 | 80.1 | 93.1 | 30 | 32 | 0.052 | 107 | 11.5 | 70 | 70.1 | 59.1 | 0.989 | 99 | 381.9 | 317.8 | 93.4 | 680.7 | 2.182 | 391.5 | 33.6 | 116 | 23.5 | 74.7 | 11.6 | 116 | 25 | 8.223 | 97.2 | 83.5 | 24.5 | 27.1 | 82 | 31 | 0.999 | 67.1 | 95 | 8480 | 28.6 | 113 | 34.6 | 0 | 20.3 | 0 | 39.5 | 32.7
557545 | 1135 | 39 | 2502 | 128.5 | 80.1 | 93.1 | 30 | 32 | 0.053 | 107 | 11.5 | 70 | 70.2 | 59.3 | 0.992 | 99 | 381.9 | 317.7 | 93.5 | 680.9 | 2.216 | 391.9 | 33.7 | 116.3 | 23.5 | 74.7 | 11.6 | 116.4 | 25 | 8.191 | 97.3 | 83.6 | 24.5 | 27.1 | 82 | 31 | 0.999 | 67.1 | 95 | 8770 | 28.6 | 113 | 34.6 | 0 | 20.4 | 0 | 38.9 | 32.7
557547 | 1137 | 39 | 2500 | 128.3 | 80.2 | 93.2 | 30 | 32 | 0.052 | 107 | 11.5 | 70 | 70 | 59.5 | 0.99 | 99 | 381.6 | 317.4 | 93.6 | 680.9 | 2.199 | 392.2 | 33.7 | 115.9 | 23.5 | 74.8 | 11.6 | 115.9 | 25 | 8.189 | 97.2 | 83.5 | 24.5 | 27.1 | 82 | 31 | 0.998 | 67.5 | 95 | 8530 | 28.6 | 112.6 | 34.7 | 0.1 | 19.7 | 0 | 39.2 | 32.7
557549 | 1139 | 39 | 2500 | 128.1 | 80.2 | 93.2 | 30 | 32 | 0.053 | 107 | 11.5 | 70 | 70 | 59.6 | 0.989 | 99 | 380.8 | 316.8 | 93.6 | 681.1 | 2.186 | 392.2 | 33.7 | 115.9 | 23.6 | 74.8 | 11.6 | 116 | 25 | 8.194 | 97.1 | 83.6 | 24.5 | 26.7 | 82 | 31 | 1.001 | 67.1 | 95 | 8480 | 28.6 | 113 | 34.6 | 0 | 20.1 | 0 | 39.4 | 32.7
557551 | 1141 | 39 | 2499 | 128 | 80.3 | 93.3 | 30 | 32 | 0.052 | 107 | 11.5 | 70 | 69.8 | 59.8 | 0.992 | 99 | 380.9 | 316.7 | 93.7 | 681.2 | 2.199 | 392.4 | 33.6 | 116.2 | 23.6 | 74.9 | 11.6 | 116.2 | 25 | 8.172 | 97.1 | 84 | 24.5 | 27.1 | 82 | 31 | 1.002 | 67.1 | 95 | 8460 | 28.6 | 115.2 | 34.1 | 0 | 19.9 | 0 | 39.3 | 32.7
557553 | 1143 | 39 | 2500 | 127.9 | 80.4 | 93.4 | 30 | 32 | 0.054 | 107 | 11.5 | 70 | 69.6 | 59.9 | 0.991 | 99 | 380.8 | 316.6 | 93.6 | 681.3 | 2.195 | 392 | 33.6 | 116.4 | 23.6 | 75 | 11.8 | 116.4 | 25 | 8.154 | 97.1 | 84.3 | 25 | 27.1 | 82 | 31 | 0.999 | 67.1 | 95 | 8460 | 28.6 | 115.2 | 34.6 | 0.1 | 20.5 | 0 | 38.9 | 32.7
557555 | 1145 | 39 | 2497 | 127.5 | 80.4 | 93.4 | 30 | 32 | 0.054 | 107 | 11.5 | 70 | 69.5 | 60.1 | 0.989 | 99 | 380.5 | 316.3 | 93.7 | 681.3 | 2.198 | 392.2 | 33.5 | 116.5 | 23.6 | 75 | 11.8 | 116.5 | 25 | 8.156 | 97 | 84.4 | 25 | 26.7 | 82 | 31 | 1.002 | 66.7 | 98 | 8020 | 28.6 | 115.2 | 34.6 | 0.1 | 19.8 | 0 | 39 | 32.7
557557 | 1147 | 39 | 2500 | 127.8 | 80.5 | 93.4 | 30 | 32 | 0.054 | 107 | 11.5 | 69.9 | 69.6 | 60.1 | 0.991 | 99 | 380.5 | 316.2 | 93.8 | 681.4 | 2.21 | 392.6 | 33.5 | 116.3 | 23.6 | 75.1 | 11.7 | 116.3 | 25 | 8.179 | 97.1 | 84.4 | 24.5 | 27.1 | 83 | 31 | 1.002 | 67.1 | 98 | 8070 | 28.6 | 114.9 | 34.6 | 0 | 20 | 0 | 39 | 32.7
557559 | 1149 | 39 | 2500 | 127.8 | 80.5 | 93.4 | 30 | 32 | 0.053 | 107 | 11.5 | 69.9 | 69.7 | 60.1 | 0.991 | 99 | 380.6 | 316.2 | 93.9 | 681.4 | 2.206 | 392.5 | 33.5 | 116.4 | 23.6 | 75.1 | 11.6 | 116.4 | 25 | 8.15 | 96.9 | 84.6 | 25 | 27.1 | 83 | 31 | 1 | 67.1 | 98 | 8330 | 28.6 | 114.9 | 34.6 | -16.1 | 19.9 | 0 | 39.1 | 32.7
557561 | 1151 | 39 | 2500 | 127.6 | 80.6 | 93.5 | 30 | 32 | 0.05 | 107 | 11.5 | 70 | 69.6 | 60.1 | 0.99 | 99 | 380.4 | 316 | 93.9 | 681.4 | 2.189 | 392.5 | 33.5 | 116.4 | 23.6 | 75.2 | 11.6 | 116.4 | 25 | 8.172 | 97 | 84.7 | 25 | 27.1 | 83 | 31 | 1.006 | 67.1 | 98 | 8040 | 28.6 | 115.2 | 34.5 | 0 | 19.9 | 0 | 39 | 32.7
557563 | 1153 | 39 | 2499 | 127.5 | 80.7 | 93.6 | 30 | 32 | 0.051 | 107 | 11.5 | 70 | 69.5 | 60.2 | 0.991 | 99 | 379.9 | 315.5 | 93.9 | 681.5 | 2.206 | 393.2 | 33.5 | 116.3 | 23.6 | 75.3 | 11.9 | 116.3 | 25.1 | 8.173 | 97.1 | 85 | 24.5 | 27.1 | 83 | 31 | 0.999 | 67.1 | 98 | 8020 | 28.6 | 114.9 | 34.6 | 0 | 20.1 | 0 | 38.9 | 32.7
557565 | 1155 | 39 | 2502 | 128.1 | 80.7 | 93.6 | 30 | 32 | 0.051 | 107 | 11.5 | 70 | 69.5 | 60.3 | 0.991 | 99 | 379.9 | 315.3 | 94 | 681.5 | 2.201 | 392.1 | 33.6 | 116 | 23.6 | 75.3 | 12 | 116.1 | 25.1 | 8.158 | 97.1 | 85.1 | 24.5 | 27.1 | 83 | 31 | 1.002 | 67.5 | 95 | 8550 | 28.6 | 112.6 | 34.5 | 0 | 20 | 0 | 39 | 32.7
557567 | 1157 | 39 | 2501 | 128 | 80.8 | 93.7 | 30 | 32 | 0.05 | 107 | 11.5 | 70.1 | 69.6 | 60.3 | 0.991 | 99 | 379.6 | 315 | 94 | 681.6 | 2.184 | 392.2 | 33.6 | 115.8 | 23.6 | 75.4 | 12 | 115.8 | 25.1 | 8.16 | 97 | 85.2 | 24.5 | 27.1 | 83 | 31 | 1.003 | 67.1 | 95 | 8460 | 28.6 | 112.6 | 34.6 | 0 | 19.4 | 0 | 39.6 | 32.7
557569 | 1159 | 39 | 2501 | 128.1 | 80.8 | 93.7 | 30 | 32 | 0.052 | 107 | 11.5 | 70.1 | 69.7 | 60.2 | 0.99 | 99 | 379.6 | 314.9 | 94.1 | 681.8 | 2.177 | 392.3 | 33.6 | 116.2 | 23.6 | 75.4 | 12 | 116.3 | 25.1 | 8.156 | 96.8 | 85.5 | 24.5 | 26.7 | 83 | 31 | 0.999 | 66.7 | 94 | 8510 | 28.6 | 115.2 | 34.6 | 0.1 | 19.5 | 0 | 39.9 | 32.7
557571 | 1161 | 39 | 2497 | 126.8 | 80.8 | 93.8 | 30 | 32 | 0.052 | 107 | 11.5 | 70 | 69.8 | 60.2 | 0.991 | 99 | 379.5 | 314.7 | 94.1 | 681.8 | 2.168 | 392.3 | 33.4 | 116.6 | 23.6 | 75.5 | 11.7 | 116.6 | 25.1 | 8.13 | 97 | 85.7 | 24.5 | 27.1 | 83 | 31 | 1.001 | 67.1 | 95 | 8310 | 28.6 | 115.6 | 34.6 | 0 | 20.7 | 0 | 39.5 | 32.7
557573 | 1163 | 39 | 2501 | 127.9 | 80.9 | 93.8 | 30 | 32.1 | 0.052 | 107 | 11.5 | 70 | 69.9 | 60.1 | 0.99 | 99 | 378.9 | 314.3 | 94.2 | 681.9 | 2.187 | 391.7 | 33.5 | 116.4 | 23.6 | 75.5 | 11.6 | 116.4 | 25.1 | 8.172 | 97.2 | 85.7 | 24.5 | 26.7 | 83 | 31 | 0.999 | 67.1 | 95 | 8360 | 28.6 | 113 | 34.6 | 0 | 20.2 | 0 | 39.5 | 32.7
557575 | 1165 | 39 | 2500 | 127.6 | 81 | 93.8 | 30 | 32.1 | 0.051 | 107 | 11.5 | 70 | 69.9 | 60.1 | 0.989 | 99 | 379.2 | 314.3 | 94.2 | 682 | 2.173 | 391.7 | 33.5 | 116.4 | 23.6 | 75.6 | 11.6 | 116.4 | 25.1 | 8.159 | 96.9 | 85.7 | 24.5 | 26.7 | 83 | 31 | 1 | 66.7 | 94 | 8530 | 28.6 | 115.2 | 34.6 | 0 | 19.7 | 0 | 39.8 | 32.7
557577 | 1167 | 39 | 2500 | 127.5 | 81 | 93.9 | 30 | 32.1 | 0.051 | 107 | 11.5 | 69.9 | 70 | 60.2 | 0.991 | 99 | 379.4 | 314.4 | 94.2 | 682 | 2.181 | 391.9 | 33.5 | 116.1 | 23.6 | 75.6 | 11.6 | 116.1 | 25.1 | 8.152 | 97.2 | 85.8 | 24.5 | 27.1 | 83 | 31 | 1.001 | 67.1 | 95 | 8360 | 28.6 | 112.6 | 34.6 | 0 | 19.8 | 0 | 39.7 | 32.7
557579 | 1169 | 39 | 2501 | 127.8 | 81.1 | 93.9 | 30 | 32.1 | 0.049 | 107 | 11.5 | 69.9 | 70.1 | 60.3 | 0.99 | 99 | 378.8 | 313.9 | 94.3 | 682.1 | 2.178 | 391.9 | 33.6 | 115.7 | 23.6 | 75.7 | 11.6 | 115.8 | 25.1 | 8.188 | 97.2 | 86.2 | 24.5 | 27.5 | 83 | 31 | 1.003 | 67.1 | 95 | 8410 | 28.6 | 112.6 | 34.6 | 0.1 | 20.2 | 0 | 39.7 | 32.7
557581 | 1171 | 39 | 2501 | 128.4 | 81.1 | 94 | 30 | 32.1 | 0.049 | 107 | 11.5 | 70 | 70.1 | 60.4 | 0.99 | 99 | 378.3 | 313.4 | 94.3 | 682.4 | 2.209 | 391.9 | 33.7 | 116.1 | 23.6 | 75.8 | 11.6 | 116.2 | 25.1 | 8.225 | 97.4 | 86.5 | 25 | 26.7 | 83 | 31 | 0.999 | 67.5 | 99 | 8260 | 28.6 | 115.2 | 34.6 | 0 | 20.8 | 0 | 39.2 | 32.7
557583 | 1173 | 39 | 2502 | 128.5 | 81.2 | 94 | 30 | 32.1 | 0.05 | 107 | 11.5 | 70 | 70 | 60.4 | 0.991 | 99 | 378 | 313.1 | 94.3 | 682.5 | 2.208 | 392 | 33.7 | 115.8 | 23.6 | 75.8 | 11.6 | 115.8 | 25.1 | 8.183 | 97.4 | 86.7 | 24.5 | 27.1 | 83 | 31 | 1.004 | 67.5 | 99 | 8160 | 28.6 | 114.3 | 34.8 | 0 | 19.8 | 0 | 39.5 | 32.7
557585 | 1175 | 39 | 2498 | 127.7 | 81.3 | 94.1 | 30 | 32.1 | 0.05 | 107 | 11.5 | 70 | 70.1 | 60.3 | 0.991 | 99 | 377.8 | 312.8 | 94.4 | 682.7 | 2.198 | 392.5 | 33.6 | 115.9 | 23.6 | 75.9 | 11.7 | 115.9 | 25.1 | 8.171 | 97.1 | 86.8 | 24.5 | 26.7 | 83 | 31 | 1 | 67.1 | 99 | 8410 | 28.6 | 113 | 34.6 | 0 | 19.5 | 0 | 39.9 | 32.7
557587 | 1177 | 39 | 2501 | 128.3 | 81.3 | 94.1 | 30 | 32.1 | 0.05 | 107 | 11.4 | 70 | 70.2 | 60.3 | 0.989 | 99 | 378 | 312.9 | 94.5 | 682.9 | 2.218 | 393 | 33.7 | 116 | 23.7 | 75.9 | 11.6 | 116 | 25.1 | 8.198 | 97.3 | 86.9 | 24.5 | 27.1 | 83 | 31 | 1 | 67.1 | 95 | 8460 | 28.6 | 113 | 34.6 | 0 | 19.9 | 0 | 39.7 | 32.7
557589 | 1179 | 39 | 2499 | 127.7 | 81.4 | 94.2 | 30 | 32.1 | 0.051 | 107 | 11.4 | 70 | 70.1 | 60.3 | 0.991 | 99 | 377.5 | 312.4 | 94.5 | 683 | 2.207 | 393.5 | 33.6 | 116.3 | 23.7 | 76 | 11.6 | 116.3 | 25.2 | 8.156 | 97.1 | 87.1 | 25 | 27.1 | 83 | 31 | 0.999 | 67.1 | 95 | 8510 | 28.6 | 115.2 | 34.7 | 0.1 | 20.2 | 0 | 39.5 | 32.7
557591 | 1181 | 39 | 2500 | 127.8 | 81.4 | 94.2 | 30 | 32.1 | 0.052 | 107 | 11.5 | 70 | 69.9 | 60.5 | 0.991 | 99 | 377.1 | 312 | 94.5 | 683.1 | 2.211 | 393.7 | 33.6 | 116.3 | 23.7 | 76 | 11.6 | 116.4 | 25.2 | 8.144 | 97.2 | 87.3 | 24.5 | 27.1 | 83 | 31 | 1.005 | 67.1 | 95 | 8430 | 28.6 | 115.2 | 34.5 | 0 | 20.2 | 0 | 39.4 | 32.7
557593 | 1183 | 39 | 2499 | 127.8 | 81.5 | 94.2 | 30 | 32.1 | 0.054 | 107 | 11.5 | 70 | 69.8 | 60.6 | 0.988 | 99 | 377 | 311.9 | 94.6 | 683.1 | 2.196 | 394 | 33.6 | 116.5 | 23.7 | 76.1 | 11.7 | 116.6 | 25.2 | 8.164 | 97.1 | 87.6 | 25 | 27.1 | 84 | 31 | 1.001 | 66.7 | 95 | 8480 | 28.6 | 115.6 | 34.7 | 0 | 20.1 | 0 | 39.5 | 32.7
557595 | 1185 | 39 | 2500 | 127.4 | 81.5 | 94.3 | 30 | 32.1 | 0.054 | 107 | 11.5 | 70 | 69.7 | 60.8 | 0.992 | 99 | 377.2 | 311.9 | 94.6 | 683.1 | 2.185 | 394 | 33.5 | 116.7 | 23.7 | 76.1 | 11.7 | 116.7 | 25.2 | 8.131 | 97.2 | 87.6 | 25 | 27.1 | 84 | 31 | 1.002 | 67.1 | 94 | 8380 | 28.6 | 115.6 | 34.6 | 0.1 | 20.3 | 0 | 39.1 | 32.7
557597 | 1187 | 39 | 2501 | 127.8 | 81.6 | 94.3 | 30 | 32.1 | 0.053 | 107.1 | 11.5 | 70 | 69.6 | 60.8 | 0.99 | 99 | 377.1 | 311.8 | 94.7 | 683.1 | 2.193 | 393.9 | 33.5 | 116.4 | 23.7 | 76.2 | 11.6 | 116.4 | 25.2 | 8.187 | 97.2 | 87.6 | 24.5 | 27.1 | 84 | 31 | 0.999 | 67.1 | 95 | 8360 | 28.6 | 115.2 | 34.1 | 0 | 20.1 | 0 | 39.1 | 32.7
557599 | 1189 | 39 | 2499 | 127.6 | 81.6 | 94.4 | 30 | 32.1 | 0.053 | 107 | 11.5 | 70 | 69.8 | 60.9 | 0.99 | 99 | 376.4 | 311.3 | 94.8 | 683.2 | 2.186 | 392.7 | 33.5 | 116.3 | 23.7 | 76.3 | 11.6 | 116.3 | 25.2 | 8.16 | 97.1 | 87.9 | 24.5 | 27.1 | 84 | 31 | 1.004 | 67.1 | 98 | 8380 | 28.6 | 113 | 34.7 | 0 | 19.8 | 0 | 39.5 | 32.7
557601 | 1191 | 39 | 2501 | 127.7 | 81.7 | 94.5 | 30 | 32.1 | 0.05 | 107.1 | 11.5 | 70 | 69.9 | 61 | 0.992 | 99 | 376 | 310.9 | 94.7 | 683.2 | 2.193 | 392.4 | 33.5 | 115.9 | 23.7 | 76.3 | 11.6 | 115.9 | 25.2 | 8.158 | 97.3 | 88.1 | 24.5 | 27.1 | 84 | 31 | 1.002 | 67.1 | 99 | 8360 | 28.6 | 114.6 | 34.7 | 0 | 19.9 | 0 | 39.5 | 32.7
557603 | 1193 | 39 | 2501 | 128 | 81.8 | 94.5 | 30 | 32.1 | 0.049 | 107 | 11.5 | 70 | 69.8 | 61.1 | 0.991 | 99 | 376.9 | 311.3 | 94.8 | 683.4 | 2.202 | 392.2 | 33.6 | 115.7 | 23.8 | 76.4 | 11.7 | 115.7 | 25.2 | 8.17 | 97.3 | 88.2 | 24.5 | 27.5 | 84 | 31 | 1 | 67.1 | 99 | 8330 | 28.6 | 114.3 | 34.6 | 0 | 19.7 | 0 | 39.8 | 32.7
557605 | 1195 | 39 | 2500 | 127.8 | 81.8 | 94.5 | 30 | 32.1 | 0.05 | 107 | 11.5 | 70 | 69.7 | 61.1 | 0.989 | 99 | 376.1 | 310.9 | 94.8 | 683.6 | 2.195 | 392.4 | 33.6 | 116 | 23.8 | 76.4 | 11.6 | 116 | 25.2 | 8.167 | 97.2 | 88.4 | 24.5 | 27.1 | 84 | 31 | 1.003 | 67.1 | 99 | 8190 | 28.6 | 114.9 | 34.6 | 0 | 19.8 | 0 | 40 | 32.7
557607 | 1197 | 39 | 2499 | 127.5 | 81.9 | 94.5 | 30 | 32.1 | 0.053 | 107 | 11.5 | 70 | 69.6 | 61.1 | 0.992 | 99 | 376 | 310.6 | 94.9 | 683.8 | 2.193 | 393.1 | 33.5 | 116.3 | 23.8 | 76.5 | 11.6 | 116.3 | 25.2 | 8.136 | 97.1 | 88.3 | 24.5 | 27.1 | 84 | 31 | 1.001 | 66.7 | 99 | 8290 | 28.6 | 114.9 | 34.7 | 0 | 20 | 0 | 40 | 32.7
557609 | 1199 | 39 | 2499 | 127.4 | 81.9 | 94.6 | 30 | 32.1 | 0.053 | 107 | 11.5 | 70 | 69.7 | 60.8 | 0.991 | 99 | 375.5 | 310.1 | 94.9 | 683.9 | 2.199 | 393.2 | 33.5 | 116.5 | 23.8 | 76.5 | 11.6 | 116.5 | 25.2 | 8.136 | 97.1 | 88.5 | 25 | 26.7 | 84 | 31 | 1 | 67.1 | 99 | 8330 | 28.6 | 115.2 | 34.6 | 0 | 19.9 | 0 | 39.9 | 32.6
557611 | 1201 | 39 | 2500 | 127.6 | 82 | 94.6 | 30 | 32.1 | 0.053 | 107 | 11.5 | 70 | 69.8 | 60.7 | 0.99 | 99 | 375.6 | 310.1 | 95 | 683.9 | 2.194 | 392.2 | 33.5 | 116.7 | 23.7 | 76.6 | 11.6 | 116.7 | 25.2 | 8.136 | 97 | 88.9 | 24.5 | 26.7 | 84 | 31 | 1.003 | 67.1 | 98 | 8190 | 28.6 | 117.5 | 34.5 | 0.1 | 19.9 | 0 | 39.9 | 32.7
557613 | 1203 | 39 | 2498 | 127.1 | 82 | 94.7 | 30 | 32.1 | 0.051 | 107 | 11.5 | 69.9 | 69.9 | 60.6 | 0.991 | 99 | 374.7 | 309.5 | 95.1 | 683.8 | 2.165 | 392.1 | 33.4 | 116.7 | 23.7 | 76.7 | 11.6 | 116.7 | 25.2 | 8.129 | 97.1 | 89 | 25 | 27.1 | 84 | 31 | 0.999 | 67.1 | 98 | 8380 | 28.6 | 115.2 | 34.6 | 0 | 20.2 | 0 | 39.9 | 32.7
557615 | 1205 | 39 | 2502 | 127.6 | 82.1 | 94.7 | 30 | 32.1 | 0.053 | 107 | 11.5 | 70 | 69.9 | 60.6 | 0.992 | 99 | 374.3 | 309 | 95.2 | 683.8 | 2.184 | 392.1 | 33.4 | 116.8 | 23.7 | 76.7 | 11.6 | 116.8 | 25.2 | 8.121 | 97.1 | 89.1 | 25 | 26.7 | 84 | 31 | 1.001 | 67.1 | 99 | 8360 | 28.6 | 115.2 | 34.6 | 0 | 20.6 | 0 | 39.5 | 32.7
557617 | 1207 | 39 | 2500 | 127.4 | 82.1 | 94.8 | 30 | 32.1 | 0.052 | 107 | 11.5 | 70 | 69.8 | 60.6 | 0.99 | 99 | 374.5 | 309 | 95.2 | 683.7 | 2.142 | 392.3 | 33.5 | 116.3 | 23.7 | 76.8 | 11.6 | 116.3 | 25.2 | 8.123 | 97 | 89.1 | 24.5 | 26.7 | 84 | 31 | 1.002 | 67.1 | 98 | 8140 | 28.6 | 114.6 | 34.6 | 0 | 19.6 | 0 | 39.9 | 32.7
557619 | 1209 | 39 | 2502 | 128 | 82.2 | 94.9 | 30 | 32.1 | 0.05 | 107 | 11.5 | 70 | 70 | 60.7 | 0.991 | 99 | 375.3 | 309.4 | 95.2 | 683.7 | 2.152 | 392.1 | 33.6 | 115.8 | 23.7 | 76.8 | 11.6 | 115.8 | 25.3 | 8.177 | 97.2 | 89.4 | 24.5 | 27.1 | 84 | 31 | 0.999 | 67.5 | 99 | 8430 | 28.6 | 114.3 | 34.6 | 0 | 20.1 | 0 | 40 | 32.7
557621 | 1211 | 39 | 2502 | 128.3 | 82.3 | 94.9 | 30 | 32.1 | 0.052 | 107 | 11.5 | 70 | 70.1 | 60.9 | 0.991 | 99 | 374.7 | 309.1 | 95.2 | 683.9 | 2.189 | 392.6 | 33.7 | 116.2 | 23.7 | 76.9 | 11.6 | 116.3 | 25.3 | 8.165 | 97.5 | 89.7 | 24.5 | 27.1 | 84 | 31 | 1.004 | 67.1 | 95 | 8410 | 28.6 | 115.2 | 34.7 | 0 | 20.1 | 0 | 39.3 | 32.7
557623 | 1213 | 39 | 2500 | 128 | 82.3 | 94.9 | 30 | 32.1 | 0.05 | 107 | 11.5 | 70 | 70 | 60.9 | 0.991 | 99 | 374.7 | 308.9 | 95.2 | 684 | 2.182 | 392.5 | 33.6 | 115.9 | 23.7 | 77 | 11.6 | 115.9 | 25.3 | 8.174 | 97.4 | 89.9 | 24.5 | 27.1 | 84 | 31 | 1.002 | 67.5 | 99 | 8380 | 28.6 | 114.6 | 34.6 | 0 | 19.9 | 0 | 39.8 | 32.7
557625 | 1215 | 39 | 2500 | 128.1 | 82.4 | 95 | 30 | 32.1 | 0.051 | 107 | 11.5 | 70 | 69.9 | 61 | 0.99 | 99 | 374.1 | 308.4 | 95.3 | 684.2 | 2.167 | 392.8 | 33.6 | 115.9 | 23.7 | 77 | 11.7 | 115.9 | 25.3 | 8.182 | 97.4 | 89.7 | 24.5 | 27.1 | 84 | 31 | 0.999 | 67.1 | 99 | 8190 | 28.6 | 114.6 | 34.7 | 0 | 19.8 | 0 | 39.9 | 32.7
557627 | 1217 | 39 | 2500 | 127.9 | 82.4 | 95 | 30 | 32.1 | 0.05 | 107 | 11.5 | 70 | 69.8 | 61 | 0.991 | 99 | 373.4 | 307.9 | 95.3 | 684.5 | 2.164 | 392.6 | 33.6 | 116.2 | 23.7 | 77.1 | 11.6 | 116.2 | 25.3 | 8.154 | 97.3 | 89.5 | 24.5 | 27.1 | 84 | 31 | 1.003 | 67.1 | 98 | 8510 | 28.6 | 114.9 | 34.7 | 0 | 19.8 | 0 | 39.9 | 32.7
557629 | 1219 | 39 | 2500 | 127.3 | 82.5 | 95.1 | 30 | 32.1 | 0.051 | 107 | 11.5 | 70 | 69.7 | 61.1 | 0.991 | 99 | 373.1 | 307.6 | 95.4 | 684.7 | 2.269 | 393.5 | 33.4 | 116.1 | 23.7 | 77.1 | 11.6 | 116.2 | 25.3 | 8.172 | 97.6 | 89.7 | 25 | 27.1 | 85 | 31 | 1.004 | 67.5 | 99 | 8480 | 28.6 | 114.9 | 34.6 | 0.1 | 20.7 | 0 | 39.2 | 32.7
557631 | 1221 | 39 | 2499 | 127.7 | 82.6 | 95.1 | 30 | 32.1 | 0.05 | 107 | 11.5 | 70 | 69.6 | 61.1 | 0.99 | 99 | 374 | 308.1 | 95.4 | 684.9 | 2.294 | 394.5 | 33.5 | 115.8 | 23.7 | 77.2 | 11.8 | 115.9 | 25.3 | 8.18 | 97.5 | 89.9 | 24.5 | 27.1 | 85 | 31 | 0.999 | 67.1 | 99 | 8240 | 28.6 | 114.6 | 34 | 0 | 20.2 | 0 | 39.3 | 32.7
557633 | 1223 | 39 | 2500 | 127.3 | 82.6 | 95.1 | 30 | 32.1 | 0.05 | 107 | 11.5 | 70 | 69.6 | 61 | 0.991 | 99 | 373.9 | 308 | 95.4 | 685 | 2.31 | 395.2 | 33.4 | 116 | 23.8 | 77.2 | 12 | 116.1 | 25.3 | 8.128 | 97.6 | 89.9 | 24.5 | 27.1 | 85 | 31 | 1.002 | 67.5 | 99 | 8190 | 28.6 | 114.6 | 34.7 | 0 | 20.1 | 0 | 39.3 | 32.7
557635 | 1225 | 39 | 2499 | 127.2 | 82.7 | 95.1 | 30 | 32.1 | 0.053 | 107 | 11.5 | 70 | 69.7 | 60.8 | 0.99 | 99 | 374.1 | 308 | 95.5 | 685.1 | 2.27 | 392.7 | 33.4 | 116 | 23.8 | 77.3 | 12 | 116 | 25.3 | 8.15 | 97.5 | 89.1 | 24.5 | 27.1 | 85 | 31 | 1.002 | 67.5 | 99 | 8430 | 28.6 | 114.9 | 34.7 | 0.1 | 19.9 | 0 | 39.3 | 32.7
557637 | 1227 | 39 | 2499 | 127.4 | 82.7 | 95.2 | 30 | 32.1 | 0.054 | 107 | 11.5 | 70 | 69.7 | 60.5 | 0.99 | 99 | 373.3 | 307.4 | 95.6 | 685.1 | 2.254 | 391.7 | 33.5 | 116.1 | 23.8 | 77.3 | 12 | 116.1 | 25.3 | 8.193 | 97.4 | 88.6 | 24.5 | 27.1 | 85 | 31 | 1.001 | 67.5 | 99 | 8210 | 28.6 | 114.9 | 34 | 0.1 | 20.2 | 0 | 39.2 | 32.7
557639 | 1229 | 39 | 2501 | 127.4 | 82.8 | 95.2 | 30 | 32.1 | 0.054 | 107 | 11.5 | 70.1 | 69.7 | 60.4 | 0.991 | 99 | 373.7 | 307.5 | 95.6 | 685.2 | 2.266 | 391.6 | 33.4 | 116.2 | 23.8 | 77.4 | 12 | 116.2 | 25.3 | 8.103 | 97.3 | 88.4 | 24.5 | 26.7 | 85 | 31 | 1.004 | 67.1 | 99 | 8240 | 28.6 | 114.9 | 34.6 | 0.1 | 19.8 | 0 | 39.4 | 32.7
557641 | 1231 | 39 | 2499 | 126.9 | 82.8 | 95.3 | 30 | 32.1 | 0.054 | 107 | 11.5 | 70.1 | 69.6 | 60.5 | 0.991 | 99 | 373.7 | 307.5 | 95.6 | 685.2 | 2.252 | 391.9 | 33.4 | 116.4 | 23.8 | 77.5 | 12 | 116.5 | 25.3 | 8.125 | 97.4 | 88.3 | 24.5 | 27.1 | 85 | 31 | 1.002 | 67.1 | 99 | 8510 | 28.6 | 115.2 | 34.7 | 0 | 19.8 | 0 | 39.6 | 32.7
557643 | 1233 | 39 | 2498 | 126.6 | 82.9 | 95.4 | 30 | 32.1 | 0.053 | 106.9 | 11.5 | 70 | 69.6 | 60.6 | 0.989 | 99 | 374.4 | 307.8 | 95.6 | 685.2 | 2.239 | 392 | 33.3 | 116.5 | 23.9 | 77.5 | 12 | 116.5 | 25.3 | 8.139 | 97.2 | 87.7 | 24.5 | 27.1 | 85 | 31 | 1.002 | 67.1 | 99 | 8190 | 28.6 | 117.5 | 34.7 | 0.1 | 19.6 | 0 | 39.8 | 32.7
557645 | 1235 | 39 | 2501 | 127 | 82.9 | 95.4 | 30 | 32.1 | 0.056 | 107 | 11.5 | 70 | 69.5 | 60.7 | 0.991 | 99 | 374.1 | 307.5 | 95.7 | 685.1 | 2.227 | 393.4 | 33.3 | 116.2 | 23.9 | 77.6 | 11.7 | 116.3 | 25.3 | 8.111 | 97.2 | 86.5 | 24.5 | 26.7 | 85 | 31 | 1 | 67.1 | 99 | 8530 | 28.6 | 114.9 | 34 | 0.1 | 19.6 | 0 | 40.1 | 32.7
557647 | 1237 | 39 | 2501 | 127.1 | 83 | 95.4 | 30 | 32 | 0.057 | 107 | 11.4 | 70 | 69.6 | 60.7 | 0.991 | 99 | 373.5 | 307 | 95.8 | 685.1 | 2.19 | 393.1 | 33.3 | 116.3 | 23.9 | 77.6 | 11.6 | 116.4 | 25.3 | 8.128 | 97.2 | 85.9 | 24.5 | 27.1 | 85 | 31 | 0.999 | 67.1 | 99 | 8580 | 28.6 | 115.2 | 34.7 | 0 | 20.1 | 0 | 40.1 | 32.7
557649 | 1239 | 39 | 2501 | 127 | 83 | 95.5 | 30 | 32 | 0.055 | 107 | 11.5 | 70 | 69.6 | 60.8 | 0.99 | 99 | 373.7 | 307.1 | 95.9 | 685.1 | 2.195 | 393.3 | 33.3 | 116.6 | 23.9 | 77.7 | 11.6 | 116.7 | 25.3 | 8.128 | 97.2 | 85.7 | 24.5 | 26.7 | 85 | 31 | 0.999 | 67.1 | 99 | 8240 | 28.6 | 117.5 | 34.7 | 0 | 20.1 | 0 | 40 | 32.7
557651 | 1241 | 39 | 2500 | 127.4 | 83.1 | 95.5 | 30 | 32 | 0.055 | 107 | 11.5 | 70 | 69.6 | 60.8 | 0.992 | 99 | 373.3 | 306.7 | 95.9 | 685.1 | 2.207 | 394.8 | 33.4 | 116.1 | 23.9 | 77.7 | 11.6 | 116.1 | 25.4 | 8.143 | 97.6 | 85.7 | 24.5 | 27.5 | 85 | 31 | 0.999 | 67.1 | 96 | 8380 | 28.6 | 112.6 | 34.7 | 0 | 20.8 | 0 | 39.2 | 32.7
557653 | 1243 | 39 | 2500 | 127.4 | 83.2 | 95.6 | 30 | 32 | 0.054 | 107 | 11.5 | 70 | 69.6 | 60.7 | 0.99 | 99 | 373.2 | 306.5 | 95.8 | 685 | 2.203 | 395.7 | 33.5 | 116.4 | 23.9 | 77.8 | 11.7 | 116.5 | 25.4 | 8.167 | 97.4 | 85.9 | 24.5 | 27.1 | 85 | 31 | 1.001 | 67.1 | 95 | 8360 | 28.6 | 115.6 | 34.7 | 0.1 | 19.6 | 0 | 39.7 | 32.7
557655 | 1245 | 39 | 2498 | 126.6 | 83.2 | 95.6 | 30 | 31.9 | 0.057 | 107 | 11.4 | 69.9 | 69.6 | 60.5 | 0.99 | 99 | 372.7 | 306 | 95.9 | 685 | 2.169 | 396.1 | 33.3 | 116.8 | 23.9 | 77.9 | 11.6 | 116.8 | 25.4 | 8.1 | 97.2 | 85.6 | 24.5 | 26.7 | 85 | 31 | 1.001 | 67.1 | 95 | 8530 | 28.6 | 115.9 | 34.6 | 0 | 20.3 | 0 | 39.5 | 32.7
557657 | 1247 | 39 | 2499 | 126.9 | 83.3 | 95.7 | 30 | 31.9 | 0.057 | 107 | 11.5 | 70 | 69.7 | 60.3 | 0.992 | 99 | 372.6 | 305.9 | 96 | 685 | 2.175 | 397.6 | 33.3 | 116.5 | 23.9 | 77.9 | 11.6 | 116.5 | 25.4 | 8.128 | 97.4 | 85.4 | 24.5 | 26.7 | 85 | 31 | 0.999 | 67.1 | 95 | 8380 | 28.6 | 115.2 | 34.5 | 0 | 20.1 | 0 | 39.3 | 32.7
557659 | 1249 | 39 | 2500 | 127 | 83.3 | 95.8 | 30 | 31.9 | 0.058 | 107 | 11.4 | 70 | 69.6 | 60.2 | 0.991 | 99 | 372.3 | 305.6 | 96.1 | 685.1 | 2.179 | 398.6 | 33.3 | 116.5 | 23.9 | 78 | 11.6 | 116.5 | 25.4 | 8.127 | 97.2 | 85.8 | 24.5 | 26.7 | 85 | 31 | 1 | 67.1 | 99 | 8310 | 28.6 | 115.2 | 34.5 | 0 | 19.8 | 0 | 39.4 | 32.7
557661 | 1251 | 39 | 2501 | 127.1 | 83.4 | 95.8 | 30 | 31.9 | 0.056 | 107 | 11.4 | 70 | 69.4 | 60.2 | 0.991 | 99 | 372.7 | 305.7 | 96.1 | 685.1 | 2.157 | 398.8 | 33.4 | 116.3 | 23.9 | 78 | 11.6 | 116.3 | 25.4 | 8.146 | 97.3 | 86.4 | 24.5 | 27.1 | 85 | 31 | 1.009 | 67.1 | 99 | 8140 | 28.6 | 114.9 | 34.5 | 0.1 | 19.8 | 0 | 39.5 | 32.7
557663 | 1253 | 39 | 2500 | 127.3 | 83.4 | 95.8 | 30 | 31.9 | 0.055 | 107 | 11.4 | 70.1 | 69.4 | 60.4 | 0.991 | 99 | 372.5 | 305.5 | 96 | 685.1 | 2.152 | 397.9 | 33.5 | 115.8 | 23.9 | 78.1 | 11.6 | 115.9 | 25.4 | 8.155 | 97.3 | 87 | 24.5 | 27.1 | 86 | 31 | 0.996 | 67.1 | 99 | 8330 | 28.6 | 112.6 | 34.6 | 0 | 19.5 | 0 | 40.1 | 32.7
557665 | 1255 | 39 | 2499 | 126.9 | 83.5 | 95.8 | 30 | 31.9 | 0.055 | 107 | 11.4 | 70 | 69.4 | 60.5 | 0.99 | 99 | 372.4 | 305.4 | 96.2 | 685.2 | 2.171 | 397 | 33.4 | 116.1 | 23.9 | 78.1 | 11.6 | 116.2 | 25.4 | 8.161 | 97.5 | 87.4 | 24.5 | 27.5 | 86 | 31 | 0.999 | 67.5 | 99 | 8430 | 28.6 | 114.9 | 34.6 | 0 | 20 | 0 | 40 | 32.7
557667 | 1257 | 39 | 2502 | 127.5 | 83.6 | 95.9 | 30 | 31.9 | 0.054 | 107 | 11.4 | 70 | 69.3 | 60.6 | 0.991 | 99 | 371.7 | 304.8 | 96.3 | 685.4 | 2.206 | 397.7 | 33.4 | 116.1 | 23.9 | 78.2 | 11.6 | 116.1 | 25.4 | 8.152 | 97.5 | 87.8 | 24.5 | 27.1 | 86 | 31 | 1.005 | 67.1 | 95 | 8550 | 28.6 | 113 | 34.5 | 0 | 19.9 | 0 | 39.9 | 32.7
557669 | 1259 | 39 | 2500 | 127.2 | 83.6 | 96 | 30 | 31.9 | 0.052 | 107 | 11.5 | 70 | 69.3 | 60.7 | 0.991 | 99 | 371.9 | 304.9 | 96.3 | 685.6 | 2.204 | 397.7 | 33.4 | 116.5 | 23.9 | 78.3 | 11.6 | 116.5 | 25.4 | 8.139 | 97.4 | 88.3 | 24.5 | 26.7 | 86 | 31 | 0.995 | 67.1 | 95 | 8630 | 28.6 | 115.6 | 34.6 | 0 | 20 | 0 | 39.9 | 32.7
557671 | 1261 | 39 | 2501 | 127.5 | 83.7 | 96 | 30 | 31.9 | 0.053 | 107 | 11.4 | 69.9 | 69.3 | 60.9 | 0.991 | 99 | 371.8 | 304.6 | 96.3 | 685.6 | 2.213 | 397.7 | 33.4 | 116.1 | 23.9 | 78.3 | 11.6 | 116.1 | 25.4 | 8.127 | 97.5 | 88.7 | 24.5 | 27.5 | 86 | 31 | 1.001 | 66.7 | 95 | 8360 | 28.6 | 112.6 | 34.5 | 0 | 20.3 | 0 | 39.6 | 32.7
557673 | 1263 | 39 | 2501 | 127.5 | 83.7 | 96 | 30 | 31.9 | 0.052 | 107 | 11.4 | 70 | 69.4 | 61 | 0.991 | 99 | 371.6 | 304.5 | 96.4 | 685.6 | 2.218 | 400.4 | 33.5 | 115.9 | 23.9 | 78.4 | 11.7 | 116 | 25.4 | 8.18 | 97.7 | 89.1 | 24.5 | 27.1 | 86 | 31 | 1.002 | 67.5 | 96 | 8530 | 28.6 | 113 | 34.6 | 0 | 20.4 | 0 | 39.4 | 32.7
557675 | 1265 | 39 | 2500 | 127.3 | 83.8 | 96.1 | 30 | 31.9 | 0.052 | 107 | 11.4 | 70 | 69.3 | 61.1 | 0.991 | 99 | 371.8 | 304.6 | 96.4 | 685.8 | 2.219 | 405.5 | 33.4 | 116.1 | 23.9 | 78.4 | 11.6 | 116.1 | 25.4 | 8.176 | 97.6 | 89.2 | 24.5 | 27.1 | 86 | 31 | 0.996 | 67.1 | 95 | 8360 | 28.6 | 113 | 34.6 | 0 | 20.1 | 0 | 39.3 | 32.7
557677 | 1267 | 39 | 2500 | 127.4 | 83.8 | 96.1 | 30 | 31.9 | 0.051 | 107 | 11.4 | 70 | 69.3 | 61.1 | 0.991 | 99 | 370.9 | 303.9 | 96.3 | 685.9 | 2.196 | 405.9 | 33.4 | 116.2 | 23.9 | 78.5 | 11.6 | 116.2 | 25.4 | 8.139 | 97.5 | 89.2 | 24.5 | 27.1 | 86 | 31 | 1.002 | 67.1 | 95 | 8380 | 28.6 | 113 | 34.6 | 0.1 | 19.8 | 0 | 39.3 | 32.7
557679 | 1269 | 39 | 2502 | 127.2 | 83.9 | 96.2 | 30 | 31.9 | 0.05 | 107.1 | 11.4 | 70 | 69.4 | 61.1 | 0.991 | 99 | 371.5 | 304 | 96.5 | 685.9 | 2.218 | 406.6 | 33.4 | 116.2 | 23.9 | 78.5 | 11.6 | 116.2 | 25.4 | 8.145 | 97.7 | 89.4 | 24.5 | 27.1 | 86 | 31 | 1.001 | 68.2 | 99 | 8480 | 28.6 | 114.9 | 34.7 | 0 | 19.4 | 0 | 39.6 | 32.7
557681 | 1271 | 39 | 2505 | 129.4 | 84 | 96.2 | 30 | 31.9 | 0.049 | 107.1 | 11.4 | 70 | 69.4 | 60.7 | 0.99 | 99 | 371.4 | 304 | 96.6 | 686 | 2.292 | 408.9 | 33.8 | 116.4 | 23.9 | 78.6 | 11.6 | 116.4 | 25.4 | 8.313 | 98.4 | 89.6 | 24.5 | 27.5 | 86 | 31 | 0.998 | 68.2 | 96 | 8650 | 28.6 | 115.2 | 34.7 | 0.1 | 20.2 | 0 | 39.9 | 32.7
557683 | 1273 | 39 | 2501 | 129.1 | 84 | 96.3 | 30 | 31.9 | 0.048 | 107.1 | 11.4 | 70 | 69.4 | 60.4 | 0.991 | 99 | 371.3 | 303.8 | 96.6 | 686.1 | 2.286 | 409.2 | 33.9 | 116.5 | 23.9 | 78.6 | 11.6 | 116.5 | 25.4 | 8.253 | 98.7 | 89.9 | 24.5 | 27.5 | 86 | 31 | 1.001 | 68.2 | 101 | 8430 | 28.6 | 115.2 | 34.6 | 0 | 20.2 | 0 | 39.4 | 32.7
557685 | 1275 | 39 | 2502 | 129.9 | 84.1 | 96.3 | 30 | 31.9 | 0.049 | 107.1 | 11.4 | 70 | 69.4 | 60.3 | 0.99 | 99 | 370.8 | 303.3 | 96.6 | 686.2 | 2.323 | 408.4 | 34.1 | 116.4 | 23.9 | 78.7 | 11.7 | 116.4 | 25.5 | 8.262 | 98.6 | 89.7 | 24.5 | 27.8 | 86 | 31 | 0.998 | 68.2 | 100 | 8310 | 28.6 | 115.2 | 34.6 | 0 | 19.1 | 0 | 39.8 | 32.8
557687 | 1277 | 39 | 2494 | 127.1 | 84.1 | 96.4 | 30 | 31.9 | 0.049 | 107 | 11.4 | 70 | 69.5 | 60.2 | 0.991 | 99 | 370.5 | 303 | 96.7 | 686.3 | 2.213 | 409.2 | 33.6 | 116.2 | 23.9 | 78.8 | 11.6 | 116.2 | 25.5 | 8.123 | 97.9 | 89.7 | 24.5 | 27.1 | 86 | 31 | 1 | 67.5 | 100 | 8310 | 28.6 | 114.6 | 34.7 | 0 | 20.4 | 0 | 39.5 | 32.7
557689 | 1279 | 39 | 2500 | 127.5 | 84.2 | 96.4 | 30 | 31.9 | 0.05 | 107 | 11.4 | 70 | 69.4 | 60 | 0.992 | 99 | 370.5 | 302.9 | 96.8 | 686.3 | 2.233 | 409.4 | 33.5 | 116 | 24 | 78.8 | 11.6 | 116.1 | 25.5 | 8.114 | 97.8 | 89.7 | 24.5 | 27.1 | 86 | 31 | 1.002 | 67.5 | 96 | 8460 | 28.6 | 112.6 | 34.7 | 0 | 20.6 | 0 | 39.4 | 32.7
557691 | 1281 | 39 | 2500 | 127.4 | 84.3 | 96.5 | 30 | 31.9 | 0.05 | 107 | 11.4 | 70 | 69.4 | 60.1 | 0.991 | 99 | 370.4 | 302.7 | 96.8 | 686.3 | 2.225 | 408 | 33.5 | 115.9 | 24 | 78.9 | 11.6 | 115.9 | 25.5 | 8.129 | 97.8 | 89.8 | 24.5 | 27.5 | 86 | 31 | 1.004 | 67.5 | 96 | 8410 | 28.6 | 112.6 | 34.7 | 0 | 19.8 | 0 | 39.6 | 32.7
557693 | 1283 | 39 | 2500 | 127.5 | 84.3 | 96.5 | 30 | 31.9 | 0.048 | 107 | 11.4 | 70 | 69.4 | 60 | 0.99 | 99 | 370.8 | 302.9 | 96.9 | 686.3 | 2.211 | 408 | 33.5 | 115.8 | 24 | 78.9 | 11.7 | 115.9 | 25.5 | 8.149 | 97.6 | 89.9 | 24.5 | 27.1 | 86 | 31 | 1.001 | 67.1 | 95 | 8430 | 28.6 | 112.6 | 34.7 | 0 | 19.8 | 0 | 39.9 | 32.7
557695 | 1285 | 39 | 2500 | 127.6 | 84.4 | 96.6 | 30 | 31.9 | 0.051 | 107 | 11.4 | 70 | 69.5 | 59.8 | 0.992 | 99 | 370.4 | 302.7 | 96.8 | 686.4 | 2.216 | 408.3 | 33.5 | 115.8 | 24 | 79 | 11.7 | 115.8 | 25.5 | 8.154 | 97.7 | 89.2 | 24.5 | 27.1 | 86 | 31 | 1.004 | 67.1 | 95 | 8410 | 28.6 | 112.3 | 34.7 | 0.1 | 20.1 | 0 | 39.6 | 32.7
557697 | 1287 | 39 | 2501 | 127.9 | 84.4 | 96.6 | 30 | 31.9 | 0.05 | 107 | 11.4 | 70 | 69.5 | 59.8 | 0.992 | 99 | 369.9 | 302.3 | 96.9 | 686.5 | 2.229 | 409 | 33.5 | 115.9 | 24 | 79 | 11.8 | 115.9 | 25.5 | 8.161 | 97.7 | 88.5 | 24.5 | 27.1 | 86 | 31 | 1 | 67.1 | 99 | 8380 | 28.6 | 114.9 | 34.1 | 0 | 20.5 | 0 | 39.5 | 32.7
557699 | 1289 | 39 | 2497 | 127.3 | 84.5 | 96.6 | 30 | 31.9 | 0.051 | 107 | 11.4 | 70 | 69.4 | 60 | 0.989 | 99 | 369.9 | 302.2 | 96.9 | 686.5 | 2.271 | 409.3 | 33.5 | 116.3 | 24 | 79.1 | 12 | 116.4 | 25.5 | 8.161 | 97.7 | 88.6 | 24.5 | 27.1 | 86 | 31 | 1 | 67.1 | 99 | 8360 | 28.6 | 115.2 | 34.7 | 0 | 20.1 | 0 | 39.4 | 32.7
557701 | 1 | 39 | 2497 | 129.3 | 84.5 | 96.7 | 30 | 31.9 | 0.05 | 107 | 11.4 | 70 | 69.4 | 59.7 | 0.992 | 99 | 369.5 | 301.8 | 97.1 | 686.5 | 2.326 | 409.7 | 33.7 | 116.5 | 23.9 | 79.1 | 12 | 116.5 | 25.5 | 8.154 | 98.3 | 88.6 | 24.5 | 27.5 | 86 | 31 | 1.003 | 67.8 | 100 | 8580 | 28.6 | 115.2 | 34.7 | 0.1 | 19.4 | 0 | 39.9 | 32.7
557703 | 3 | 39 | 2496 | 129.4 | 84.6 | 96.7 | 30 | 31.9 | 0.049 | 107.1 | 11.4 | 70 | 69.4 | 59.5 | 0.991 | 99 | 369.4 | 301.6 | 97 | 686.5 | 2.375 | 409.6 | 33.8 | 116.4 | 23.9 | 79.2 | 12 | 116.4 | 25.5 | 8.242 | 98.9 | 87.9 | 24.5 | 27.5 | 87 | 31 | 0.998 | 68.2 | 97 | 8510 | 28.6 | 115.2 | 34.6 | 0 | 20.1 | 0 | 39.4 | 32.7
557705 | 5 | 39 | 2499 | 129.2 | 84.6 | 96.8 | 30 | 31.9 | 0.048 | 107.1 | 11.4 | 69.9 | 69.4 | 59.4 | 0.988 | 99 | 369.4 | 301.5 | 97.1 | 686.5 | 2.403 | 415.2 | 33.8 | 116.4 | 23.9 | 79.3 | 12 | 116.4 | 25.5 | 8.266 | 98.9 | 86.7 | 24.5 | 27.5 | 87 | 31 | 1.001 | 68.2 | 97 | 8550 | 28.6 | 113 | 34.7 | 0 | 20.7 | 0 | 39.4 | 32.7
557707 | 7 | 39 | 2499 | 129.5 | 84.7 | 96.8 | 30 | 31.9 | 0.047 | 107.1 | 11.4 | 70 | 69.4 | 59.4 | 0.992 | 99 | 369.5 | 301.4 | 97.2 | 686.6 | 2.422 | 415.4 | 34 | 116.1 | 23.9 | 79.3 | 11.6 | 116.1 | 25.5 | 8.254 | 99.1 | 86 | 24.5 | 27.8 | 87 | 31 | 1.001 | 68.2 | 101 | 8160 | 28.6 | 114.9 | 34.7 | 0.1 | 20.3 | 0 | 39.3 | 32.7
557709 | 9 | 39 | 2500 | 129.5 | 84.7 | 96.9 | 30 | 31.9 | 0.047 | 107.1 | 11.4 | 70 | 69.6 | 59.4 | 0.99 | 99 | 369.2 | 301.2 | 97.2 | 686.7 | 2.401 | 411.8 | 34 | 116 | 23.9 | 79.4 | 11.6 | 116 | 25.5 | 8.241 | 99 | 85.8 | 24.5 | 27.8 | 87 | 31 | 1 | 68.6 | 100 | 8380 | 28.6 | 114.9 | 34 | 0 | 19.9 | 0 | 39.3 | 32.7
557711 | 11 | 39 | 2501 | 129.5 | 84.8 | 96.9 | 30 | 31.9 | 0.045 | 107.1 | 11.4 | 70 | 69.6 | 59.5 | 0.991 | 99 | 369.4 | 301.3 | 97.3 | 686.8 | 2.369 | 411.6 | 34 | 116 | 23.9 | 79.4 | 11.6 | 116.1 | 25.5 | 8.235 | 99 | 85.8 | 24.5 | 27.8 | 87 | 31 | 1.001 | 68.2 | 100 | 8190 | 28.6 | 114.9 | 34.6 | 0 | 19.9 | 0 | 39.3 | 32.7
557713 | 13 | 39 | 2499 | 129.2 | 84.9 | 97 | 30 | 31.9 | 0.046 | 107.1 | 11.4 | 70 | 69.5 | 59.5 | 0.992 | 99 | 369.3 | 301.2 | 97.3 | 686.9 | 2.305 | 411.1 | 33.9 | 116.4 | 23.9 | 79.5 | 11.6 | 116.5 | 25.5 | 8.234 | 99 | 85.8 | 24.5 | 27.5 | 87 | 31 | 1.003 | 67.8 | 100 | 8210 | 28.6 | 115.2 | 34 | 0.1 | 19.9 | 0 | 39.2 | 32.8
557715 | 15 | 39 | 2501 | 129.2 | 84.9 | 97 | 30 | 31.9 | 0.047 | 107.1 | 11.4 | 70 | 69.5 | 59.2 | 0.991 | 99 | 369.5 | 301.3 | 97.4 | 687 | 2.285 | 407.9 | 33.9 | 116.3 | 23.9 | 79.6 | 11.6 | 116.3 | 25.5 | 8.227 | 98.8 | 85.6 | 24.5 | 27.8 | 87 | 31 | 1.002 | 68.2 | 100 | 8480 | 28.6 | 114.9 | 34.6 | 0 | 19.6 | 0 | 39.5 | 32.7
557717 | 17 | 39 | 2500 | 129.3 | 85 | 97.1 | 30 | 31.9 | 0.047 | 107.1 | 11.4 | 70 | 69.4 | 58.7 | 0.99 | 99 | 369.3 | 301.1 | 97.5 | 687 | 2.362 | 407.3 | 34 | 116.4 | 23.9 | 79.6 | 11.6 | 116.4 | 25.5 | 8.252 | 98.9 | 85.3 | 24.5 | 27.8 | 87 | 31 | 1.004 | 68.2 | 101 | 8240 | 28.6 | 115.2 | 34.6 | 0 | 19.9 | 0 | 39.3 | 32.7
557719 | 19 | 39 | 2499 | 129 | 85 | 97.1 | 30.1 | 31.9 | 0.048 | 107.1 | 11.4 | 69.9 | 69.4 | 58.5 | 0.992 | 99 | 369 | 300.8 | 97.5 | 687 | 2.308 | 407.2 | 33.9 | 116.8 | 23.9 | 79.7 | 11.6 | 116.8 | 25.5 | 8.234 | 98.8 | 85.8 | 24.5 | 27.5 | 87 | 31 | 0.997 | 67.8 | 100 | 8190 | 28.6 | 117.5 | 34.6 | 0.1 | 19.9 | 0 | 39.4 | 32.7
557721 | 21 | 39 | 2500 | 129.1 | 85.1 | 97.2 | 30.1 | 31.9 | 0.048 | 107 | 11.4 | 69.9 | 69.4 | 58.5 | 0.991 | 99 | 368.6 | 300.3 | 97.5 | 687 | 2.187 | 407.1 | 33.9 | 117 | 23.9 | 79.7 | 11.7 | 117 | 25.5 | 8.225 | 98.8 | 86.4 | 24.5 | 27.5 | 87 | 31 | 1.001 | 67.8 | 100 | 8380 | 28.6 | 117.5 | 34.6 | 0 | 19.9 | 0 | 39.5 | 32.7
557723 | 23 | 39 | 2500 | 129.1 | 85.1 | 97.2 | 30.1 | 31.9 | 0.047 | 107.1 | 11.4 | 70 | 69.3 | 58.6 | 0.991 | 99 | 368.2 | 299.8 | 97.5 | 687 | 2.054 | 405.4 | 33.9 | 117.2 | 23.9 | 79.8 | 12 | 117.2 | 25.6 | 8.212 | 98.7 | 86.9 | 24.5 | 27.1 | 87 | 31 | 1.002 | 68.2 | 100 | 8240 | 28.6 | 117.8 | 34.5 | 0 | 20 | 0 | 39.4 | 32.7
557725 | 25 | 39 | 2502 | 129.6 | 85.2 | 97.3 | 30 | 31.9 | 0.047 | 107.1 | 11.4 | 70 | 69.2 | 58.7 | 0.991 | 99 | 368.6 | 300 | 97.6 | 687 | 2.048 | 405.2 | 34 | 116.8 | 23.9 | 79.8 | 12 | 116.8 | 25.6 | 8.277 | 98.7 | 87.3 | 24.5 | 27.5 | 87 | 31 | 1.002 | 68.2 | 100 | 8190 | 28.6 | 117.5 | 34.5 | 0.1 | 20.1 | 0 | 39.4 | 32.7
557727 | 27 | 39 | 2501 | 129.8 | 85.3 | 97.3 | 30 | 31.9 | 0.045 | 107.1 | 11.4 | 70 | 69.3 | 58.8 | 0.991 | 99 | 368.4 | 299.8 | 97.6 | 687.1 | 2.046 | 404.7 | 34.1 | 116.6 | 23.9 | 79.9 | 11.7 | 116.6 | 25.6 | 8.278 | 98.6 | 87.7 | 24.5 | 27.5 | 87 | 31 | 1.005 | 68.2 | 96 | 8630 | 28.6 | 115.6 | 34.5 | 0 | 19.3 | 0 | 40.2 | 32.7
557729 | 29 | 39 | 2500 | 129.5 | 85.3 | 97.3 | 30 | 31.9 | 0.047 | 107.1 | 11.4 | 70 | 69.5 | 58.9 | 0.99 | 99 | 367.4 | 299 | 97.6 | 687.2 | 2.049 | 404 | 34 | 117 | 23.9 | 79.9 | 11.7 | 117 | 25.6 | 8.285 | 98.6 | 88.1 | 24.5 | 27.1 | 87 | 31 | 1 | 67.8 | 96 | 8600 | 28.6 | 115.9 | 34.6 | 0 | 20.1 | 0 | 39.8 | 32.7
557731 | 31 | 39 | 2501 | 129.9 | 85.4 | 97.4 | 30 | 31.9 | 0.047 | 107.1 | 11.4 | 70 | 69.5 | 59.1 | 0.991 | 99 | 366.9 | 298.5 | 97.6 | 687.2 | 2.093 | 405.2 | 34.1 | 116.6 | 23.9 | 79.9 | 11.6 | 116.6 | 25.6 | 8.323 | 98.9 | 88.6 | 24.5 | 27.5 | 87 | 31 | 1 | 68.2 | 97 | 8600 | 28.6 | 115.2 | 34.7 | 0 | 20.4 | 0 | 39.6 | 32.7
557733 | 33 | 39 | 2500 | 130.1 | 85.4 | 97.4 | 30 | 31.9 | 0.046 | 107.1 | 11.4 | 70 | 69.5 | 59.4 | 0.991 | 99 | 366.9 | 298.3 | 97.8 | 687.3 | 2.082 | 405.1 | 34.2 | 116.7 | 23.9 | 80 | 11.6 | 116.7 | 25.6 | 8.318 | 99 | 89 | 24.5 | 27.5 | 87 | 31 | 1 | 68.2 | 97 | 8510 | 28.6 | 115.9 | 34.7 | 0 | 19.6 | 0 | 39.6 | 32.7
557735 | 35 | 39 | 2498 | 129.2 | 85.4 | 97.5 | 30 | 31.9 | 0.048 | 107 | 11.4 | 70 | 69.5 | 59.5 | 0.99 | 99 | 366.5 | 298 | 97.8 | 687.4 | 2.044 | 405.1 | 34 | 117.3 | 23.9 | 80 | 11.6 | 117.3 | 25.6 | 8.264 | 98.7 | 89.1 | 24.5 | 27.1 | 87 | 31 | 1 | 67.8 | 100 | 8580 | 28.6 | 118.1 | 34.6 | 0 | 20.2 | 0 | 39.4 | 32.7
557737 | 37 | 39 | 2499 | 129.6 | 85.5 | 97.5 | 30 | 32 | 0.047 | 107 | 11.4 | 70 | 69.5 | 59.5 | 0.99 | 99 | 366.5 | 298 | 97.8 | 687.5 | 2.055 | 403.6 | 34 | 116.8 | 23.9 | 80.1 | 11.6 | 116.8 | 25.6 | 8.29 | 98.7 | 89.2 | 24.5 | 27.5 | 87 | 31 | 1 | 67.8 | 100 | 8600 | 28.6 | 117.5 | 34.6 | 0 | 19.9 | 0 | 39.3 | 32.7
557739 | 39 | 39 | 2501 | 129.7 | 85.5 | 97.6 | 30 | 32 | 0.047 | 107 | 11.4 | 70 | 69.6 | 59.7 | 0.991 | 99 | 366 | 297.5 | 97.9 | 687.5 | 2.039 | 402.5 | 34 | 117 | 23.9 | 80.1 | 11.6 | 117 | 25.6 | 8.28 | 98.7 | 89.4 | 24.5 | 27.1 | 87 | 31 | 1 | 67.8 | 100 | 8260 | 28.6 | 117.8 | 34.7 | 0 | 20 | 0 | 39.4 | 32.7
557741 | 41 | 39 | 2499 | 129.4 | 85.6 | 97.6 | 30 | 32 | 0.048 | 107.1 | 11.4 | 70 | 69.7 | 59.9 | 0.991 | 99 | 365.9 | 297.4 | 98 | 687.5 | 2.053 | 402.5 | 34 | 117 | 23.9 | 80.1 | 11.6 | 117 | 25.6 | 8.285 | 98.8 | 89.6 | 24.5 | 27.5 | 87 | 31 | 1 | 67.8 | 100 | 8650 | 28.6 | 117.8 | 34.7 | 0 | 20.1 | 0 | 39.4 | 32.7
557743 | 43 | 39 | 2500 | 129.5 | 85.6 | 97.7 | 30 | 32 | 0.046 | 107.1 | 11.4 | 70 | 69.6 | 60.1 | 0.989 | 99 | 366 | 297.2 | 98 | 687.5 | 2.056 | 402.5 | 34 | 117 | 23.9 | 80.2 | 11.6 | 117 | 25.6 | 8.298 | 98.8 | 89.8 | 24.5 | 27.5 | 88 | 31 | 0.997 | 67.8 | 100 | 8580 | 28.6 | 117.8 | 34.7 | 0 | 20.1 | 0 | 39.4 | 32.7
557745 | 45 | 39 | 2500 | 129.7 | 85.6 | 97.7 | 30 | 32 | 0.046 | 107.1 | 11.4 | 70 | 69.5 | 59.9 | 0.992 | 99 | 366 | 297.2 | 97.9 | 687.6 | 2.031 | 402.2 | 34 | 116.7 | 23.9 | 80.2 | 11.6 | 116.7 | 25.6 | 8.277 | 98.8 | 89.9 | 24.5 | 27.1 | 88 | 31 | 1 | 68.2 | 96 | 8600 | 28.6 | 115.2 | 34.7 | 0.1 | 20 | 0 | 39.3 | 32.7
557747 | 47 | 39 | 2501 | 129.9 | 85.7 | 97.8 | 30 | 32 | 0.047 | 107.1 | 11.4 | 70 | 69.4 | 59.8 | 0.99 | 99 | 365.8 | 296.9 | 98.1 | 687.8 | 2.029 | 402.6 | 34.1 | 116.4 | 23.9 | 80.2 | 11.6 | 116.4 | 25.6 | 8.306 | 98.8 | 89.7 | 24.5 | 27.1 | 88 | 31 | 1.003 | 67.8 | 97 | 8480 | 28.6 | 115.2 | 34.6 | 0 | 19.7 | 0 | 39.5 | 32.7
557749 | 49 | 39 | 2500 | 129.7 | 85.7 | 97.8 | 30 | 32 | 0.047 | 107.1 | 11.4 | 70 | 69.4 | 59.9 | 0.989 | 99 | 365.1 | 296.5 | 98.2 | 687.9 | 2.032 | 403.7 | 34.1 | 116.6 | 23.9 | 80.2 | 11.6 | 116.7 | 25.6 | 8.299 | 98.7 | 89.8 | 24.5 | 27.1 | 88 | 31 | 0.998 | 68.2 | 97 | 8480 | 28.6 | 115.6 | 34.6 | 0 | 19.5 | 0 | 39.9 | 32.7
557751 | 51 | 39 | 2497 | 129.1 | 85.7 | 97.9 | 30 | 32 | 0.047 | 107 | 11.4 | 70 | 69.4 | 59.8 | 0.992 | 99 | 364.9 | 296.1 | 98.2 | 688 | 2.016 | 405.1 | 34 | 117.1 | 23.9 | 80.2 | 11.6 | 117.2 | 25.6 | 8.258 | 98.6 | 89.9 | 24.5 | 27.1 | 88 | 31 | 0.999 | 67.8 | 96 | 8730 | 28.6 | 114.3 | 34.7 | 0 | 19.9 | 0 | 40 | 32.7
557753 | 53 | 39 | 2501 | 129.5 | 85.8 | 97.9 | 30 | 32 | 0.047 | 107.1 | 11.4 | 70 | 69.4 | 59.6 | 0.991 | 99 | 364.5 | 295.7 | 98.2 | 688 | 2 | 405.3 | 34 | 117.2 | 23.9 | 80.3 | 11.6 | 117.2 | 25.6 | 8.289 | 98.9 | 89.9 | 24.5 | 27.5 | 88 | 31 | 1.003 | 67.8 | 97 | 8480 | 28.6 | 115.9 | 34.7 | 0 | 20.4 | 0 | 39.4 | 32.7
557755 | 55 | 39 | 2500 | 129.5 | 85.8 | 98 | 30 | 32 | 0.048 | 107 | 11.4 | 70 | 69.4 | 59.5 | 0.99 | 99 | 364.9 | 296 | 98.3 | 688 | 1.998 | 408.7 | 34 | 117.3 | 24 | 80.3 | 11.6 | 117.4 | 25.6 | 8.308 | 98.7 | 89.3 | 24.5 | 27.5 | 88 | 31 | 1 | 68.2 | 100 | 8480 | 28.6 | 118.1 | 34.6 | 0 | 19.7 | 0 | 39.7 | 32.7
557757 | 57 | 39 | 2499 | 129.5 | 85.8 | 98 | 30 | 32 | 0.047 | 107.1 | 11.4 | 70 | 69.5 | 59.5 | 0.991 | 99 | 364.3 | 295.5 | 98.3 | 688 | 1.982 | 410.1 | 34 | 117 | 24 | 80.3 | 11.6 | 117 | 25.7 | 8.261 | 98.6 | 88.7 | 24.5 | 27.5 | 88 | 31 | 1 | 67.8 | 100 | 8140 | 28.6 | 117.5 | 34.6 | 0 | 19.4 | 0 | 40.1 | 32.7
557759 | 59 | 39 | 2502 | 129.8 | 85.8 | 98 | 30 | 32 | 0.045 | 107.1 | 11.4 | 70 | 69.5 | 59.7 | 0.991 | 99 | 364.2 | 295.3 | 98.4 | 688.1 | 1.992 | 406.7 | 34 | 116.4 | 24 | 80.3 | 11.6 | 116.5 | 25.7 | 8.286 | 98.8 | 88.6 | 24.5 | 27.8 | 88 | 31 | 1.003 | 68.2 | 100 | 8510 | 28.6 | 114.9 | 34 | 0 | 19.8 | 0 | 40.2 | 32.7
557761 | 61 | 39 | 2502 | 130.2 | 85.8 | 98.1 | 30 | 32 | 0.045 | 107.1 | 11.4 | 70 | 69.6 | 59.6 | 0.99 | 99 | 364.2 | 295.1 | 98.5 | 688.2 | 2.011 | 404 | 34.2 | 116.4 | 24 | 80.3 | 11.6 | 116.4 | 25.7 | 8.3 | 99 | 88.6 | 24.5 | 27.8 | 88 | 31 | 1.002 | 68.2 | 97 | 8730 | 28.6 | 115.2 | 34.7 | -16.1 | 20.4 | 0 | 39.8 | 32.7
557763 | 63 | 39 | 2500 | 130.1 | 85.9 | 98.2 | 30 | 32 | 0.047 | 107.1 | 11.4 | 70 | 69.6 | 59.3 | 0.992 | 99 | 363.7 | 294.7 | 98.5 | 688.3 | 2.016 | 404.5 | 34.2 | 117 | 24.1 | 80.3 | 11.6 | 117 | 25.7 | 8.312 | 99.1 | 88.1 | 24.5 | 27.5 | 88 | 31 | 0.999 | 67.8 | 97 | 8730 | 28.6 | 115.6 | 34.7 | 0 | 20.3 | 0 | 39.5 | 32.7
557765 | 65 | 39 | 2501 | 130.3 | 85.9 | 98.2 | 30 | 32 | 0.047 | 107 | 11.4 | 70 | 69.7 | 59.1 | 0.99 | 99 | 363.7 | 294.6 | 98.5 | 688.3 | 2.014 | 403 | 34.2 | 116.6 | 24.1 | 80.4 | 11.6 | 116.6 | 25.7 | 8.307 | 99 | 86.9 | 24.5 | 27.8 | 88 | 31 | 0.997 | 68.2 | 97 | 8580 | 28.6 | 115.2 | 34.5 | 0 | 19.9 | 0 | 39.5 | 32.7
557767 | 67 | 39 | 2499 | 130.1 | 85.9 | 98.2 | 30 | 32 | 0.048 | 107.1 | 11.4 | 70 | 69.7 | 59.2 | 0.99 | 99 | 363.5 | 294.4 | 98.5 | 688.4 | 2.003 | 402.1 | 34.2 | 116.4 | 24.2 | 80.4 | 11.6 | 116.4 | 25.7 | 8.3 | 98.9 | 86.2 | 24.5 | 27.5 | 88 | 31 | 0.997 | 68.2 | 97 | 8480 | 28.6 | 115.2 | 34.6 | 0 | 19.8 | 0 | 39.8 | 32.7
557769 | 69 | 39 | 2498 | 129.7 | 85.9 | 98.3 | 30 | 32.1 | 0.047 | 107 | 11.4 | 70 | 69.6 | 58.9 | 0.99 | 99 | 363.3 | 294.1 | 98.5 | 688.5 | 1.982 | 402.3 | 34.1 | 116.7 | 24.3 | 80.4 | 11.6 | 116.7 | 25.7 | 8.3 | 98.8 | 86 | 24.5 | 27.5 | 88 | 31 | 0.998 | 68.2 | 97 | 8730 | 28.6 | 115.6 | 34.7 | 0.1 | 19.6 | 0 | 40.1 | 32.7
557771 | 71 | 39 | 2500 | 129.8 | 85.9 | 98.3 | 30 | 32.1 | 0.047 | 107 | 11.4 | 70 | 69.5 | 58.8 | 0.991 | 99 | 363.1 | 294 | 98.7 | 688.6 | 1.992 | 403.2 | 34.1 | 116.8 | 24.2 | 80.4 | 11.6 | 116.8 | 25.7 | 8.288 | 99 | 86 | 24.5 | 27.5 | 88 | 31 | 1.003 | 67.8 | 97 | 8510 | 28.6 | 115.6 | 34.7 | 0 | 20.4 | 0 | 39.5 | 32.7
557773 | 73 | 39 | 2500 | 130 | 85.9 | 98.4 | 30 | 32.1 | 0.048 | 107.1 | 11.4 | 70 | 69.5 | 58.8 | 0.99 | 99 | 363.1 | 293.9 | 98.6 | 688.6 | 1.993 | 403.1 | 34.1 | 117.1 | 24.2 | 80.4 | 11.6 | 117.1 | 25.7 | 8.296 | 98.9 | 85.9 | 24.5 | 27.1 | 88 | 31 | 1.004 | 68.2 | 96 | 8480 | 28.6 | 114.3 | 34.6 | 0.1 | 19.9 | 0 | 39.9 | 32.7
557775 | 75 | 39 | 2497 | 129 | 85.9 | 98.4 | 30 | 32 | 0.048 | 107 | 11.4 | 70 | 69.4 | 58.8 | 0.992 | 99 | 362.7 | 293.6 | 98.7 | 688.5 | 1.962 | 403.7 | 34 | 117.4 | 24.2 | 80.4 | 11.6 | 117.5 | 25.7 | 8.286 | 98.8 | 85.5 | 24.5 | 27.1 | 88 | 31 | 1 | 68.2 | 96 | 8700 | 28.6 | 114.3 | 34.6 | 0 | 20.3 | 0 | 39.6 | 32.7
557777 | 77 | 39 | 2501 | 129.8 | 86 | 98.5 | 30 | 32 | 0.048 | 107 | 11.4 | 70 | 69.3 | 58.7 | 0.991 | 99 | 362.5 | 293.2 | 98.7 | 688.5 | 1.965 | 403.9 | 34 | 116.9 | 24.2 | 80.4 | 11.6 | 116.9 | 25.7 | 8.3 | 98.9 | 85.2 | 24.5 | 27.5 | 88 | 31 | 1.003 | 68.2 | 97 | 8510 | 28.6 | 115.2 | 34.7 | 0 | 20.1 | 0 | 39.7 | 32.7
557779 | 79 | 39 | 2499 | 129.5 | 86 | 98.5 | 30 | 32.1 | 0.047 | 107 | 11.4 | 70 | 69.5 | 58.5 | 0.99 | 99 | 362.6 | 293.3 | 98.8 | 688.5 | 1.962 | 403.4 | 34 | 117.1 | 24.1 | 80.4 | 11.6 | 117.1 | 25.7 | 8.306 | 98.9 | 85.5 | 24.5 | 27.1 | 88 | 31 | 0.999 | 68.2 | 96 | 8480 | 28.6 | 115.9 | 34.7 | 0 | 19.9 | 0 | 39.5 | 32.7
557781 | 81 | 39 | 2501 | 130.1 | 86 | 98.5 | 30 | 32.1 | 0.047 | 107 | 11.4 | 70 | 69.6 | 58.6 | 0.99 | 99 | 363 | 293.4 | 98.9 | 688.5 | 1.959 | 402.9 | 34.1 | 116.8 | 24.1 | 80.4 | 11.6 | 116.8 | 25.7 | 8.313 | 98.9 | 86.1 | 24.5 | 27.5 | 88 | 31 | 0.999 | 68.2 | 101 | 8430 | 28.6 | 115.2 | 34.6 | 0 | 19.6 | 0 | 40 | 32.7
557783 | 83 | 39 | 2500 | 130 | 86 | 98.6 | 30 | 32.1 | 0.049 | 107.1 | 11.4 | 70 | 69.5 | 58.7 | 0.992 | 99 | 362.8 | 293.3 | 98.8 | 688.6 | 1.95 | 406 | 34.2 | 116.4 | 24.1 | 80.4 | 11.6 | 116.4 | 25.7 | 8.303 | 98.8 | 86.7 | 24.5 | 27.5 | 88 | 31 | 1.006 | 68.2 | 97 | 8700 | 28.6 | 115.2 | 34.7 | 0 | 19.6 | 0 | 40.4 | 32.7
557785 | 85 | 39 | 2500 | 130 | 86 | 98.6 | 30 | 32.1 | 0.048 | 107 | 11.4 | 70 | 69.5 | 58.7 | 0.991 | 99 | 361.8 | 292.6 | 99 | 688.7 | 1.963 | 405.8 | 34.1 | 116.9 | 24.1 | 80.4 | 11.6 | 116.9 | 25.7 | 8.31 | 98.8 | 87.1 | 24.5 | 27.1 | 88 | 31 | 1.001 | 68.2 | 96 | 8580 | 28.6 | 115.9 | 34.6 | 0 | 19.9 | 0 | 40.2 | 32.7
557787 | 87 | 39 | 2499 | 129.7 | 86 | 98.7 | 30 | 32.1 | 0.048 | 107 | 11.4 | 70 | 69.4 | 58.8 | 0.989 | 99 | 361.6 | 292.3 | 98.9 | 688.8 | 1.948 | 405.4 | 34.1 | 117.3 | 24 | 80.4 | 11.6 | 117.4 | 25.7 | 8.33 | 98.8 | 87.5 | 24.5 | 27.5 | 88 | 31 | 0.997 | 68.2 | 97 | 8510 | 28.6 | 114.3 | 34.6 | 0.1 | 19.8 | 0 | 40.2 | 32.7
557789 | 89 | 39 | 2500 | 129.6 | 86 | 98.7 | 30 | 32.1 | 0.049 | 107 | 11.4 | 70 | 69.4 | 58.9 | 0.991 | 99 | 361.5 | 292.2 | 99.1 | 688.8 | 1.952 | 404.6 | 34 | 117.3 | 24 | 80.4 | 11.6 | 117.4 | 25.7 | 8.277 | 98.7 | 88 | 24.5 | 27.5 | 88 | 31 | 1.002 | 68.2 | 97 | 8770 | 28.6 | 115.9 | 34.2 | 0 | 20.1 | 0 | 40.2 | 32.7
557791 | 91 | 39 | 2499 | 129.5 | 86 | 98.8 | 30 | 32.1 | 0.048 | 107 | 11.4 | 70 | 69.4 | 59 | 0.991 | 99 | 361.5 | 291.9 | 99 | 688.7 | 1.986 | 403.9 | 34 | 117.3 | 24 | 80.4 | 11.6 | 117.4 | 25.7 | 8.321 | 98.8 | 88.5 | 24.5 | 27.1 | 88 | 31 | 1.001 | 67.8 | 96 | 8600 | 28.6 | 114.3 | 34.7 | 0 | 20.1 | 0 | 40.1 | 32.7
557793 | 93 | 39 | 2500 | 129.6 | 86 | 98.8 | 30 | 32 | 0.048 | 107 | 11.4 | 69.9 | 69.3 | 59.1 | 0.99 | 99 | 361.1 | 291.7 | 99.1 | 688.6 | 1.99 | 404.4 | 34 | 117.5 | 24 | 80.4 | 11.6 | 117.5 | 25.7 | 8.293 | 98.8 | 88.9 | 24.5 | 27.5 | 88 | 31 | 0.998 | 68.2 | 97 | 8510 | 28.6 | 114.3 | 34.6 | 0 | 20.3 | 0 | 39.9 | 32.7
557795 | 95 | 39 | 2499 | 129.1 | 86 | 98.8 | 30 | 32 | 0.049 | 107 | 11.4 | 69.9 | 69.2 | 59 | 0.992 | 99 | 360.1 | 291.1 | 99.1 | 688.5 | 1.986 | 404.3 | 33.9 | 117.6 | 24 | 80.4 | 11.6 | 117.6 | 25.7 | 8.249 | 98.8 | 89 | 24.5 | 27.1 | 88 | 31 | 1.004 | 68.2 | 97 | 8730 | 28.6 | 114.3 | 34.7 | 0 | 20.2 | 0 | 39.8 | 32.7
557797 | 97 | 39 | 2501 | 129.6 | 86 | 98.9 | 30 | 32.1 | 0.05 | 107 | 11.4 | 69.9 | 69.2 | 59 | 0.991 | 99 | 360.7 | 291.3 | 99.2 | 688.5 | 2.002 | 405.1 | 34 | 117.4 | 24 | 80.5 | 11.6 | 117.4 | 25.8 | 8.287 | 98.8 | 89.1 | 24.5 | 27.5 | 88 | 31 | 1.003 | 67.8 | 97 | 8550 | 28.6 | 114.3 | 34.7 | 0.1 | 19.9 | 0 | 39.7 | 32.7
557799 | 99 | 39 | 2501 | 129.7 | 86 | 98.9 | 30 | 32.1 | 0.05 | 107 | 11.4 | 70 | 69.3 | 58.7 | 0.989 | 99 | 360.5 | 291.1 | 99.2 | 688.4 | 1.975 | 404.4 | 34.1 | 116.8 | 24 | 80.5 | 11.6 | 116.8 | 25.8 | 8.291 | 98.7 | 89.3 | 24.5 | 27.5 | 88 | 31 | 0.999 | 67.8 | 96 | 8530 | 28.6 | 115.2 | 34.6 | 0 | 19.3 | 0 | 40.3 | 32.7
557801 | 101 | 39 | 2502 | 130.1 | 86 | 98.9 | 30 | 32.1 | 0.047 | 107 | 11.4 | 70 | 69.4 | 58.7 | 0.992 | 99 | 360.9 | 291.1 | 99.2 | 688.5 | 1.985 | 405.4 | 34.1 | 116.3 | 24 | 80.5 | 11.7 | 116.3 | 25.8 | 8.296 | 98.9 | 89.7 | 24.5 | 27.5 | 88 | 31 | 1.001 | 68.2 | 101 | 8530 | 28.6 | 114.9 | 34.7 | 0 | 19.9 | 0 | 40.5 | 32.7
557803 | 103 | 39 | 2499 | 129.8 | 86.1 | 99 | 30 | 32.1 | 0.048 | 107 | 11.4 | 70 | 69.4 | 58.9 | 0.991 | 99 | 359.9 | 290.6 | 99.3 | 688.7 | 1.989 | 404.3 | 34.1 | 117.1 | 24 | 80.5 | 11.6 | 117.1 | 25.8 | 8.329 | 99 | 89.9 | 24.5 | 27.1 | 88 | 31 | 0.998 | 68.2 | 97 | 8650 | 28.6 | 114.3 | 34.6 | 0 | 20.8 | 0 | 39.7 | 32.7
557805 | 105 | 39 | 2501 | 129.9 | 86.1 | 99 | 30 | 32 | 0.049 | 107 | 11.4 | 70 | 69.4 | 58.8 | 0.988 | 99 | 359.8 | 290.3 | 99.3 | 688.8 | 2.01 | 403.4 | 34.1 | 117.4 | 24 | 80.5 | 11.7 | 117.4 | 25.8 | 8.316 | 98.9 | 89.8 | 24.5 | 27.5 | 88 | 31 | 1.003 | 67.8 | 96 | 8680 | 28.6 | 114.3 | 34.6 | 0 | 20.1 | 0 | 39.9 | 32.7
557807 | 107 | 39 | 2501 | 130.2 | 86.1 | 99.1 | 30 | 32 | 0.049 | 107 | 11.4 | 70 | 69.4 | 58.9 | 0.992 | 99 | 359.7 | 290.2 | 99.4 | 688.8 | 2.003 | 404.2 | 34.2 | 116.7 | 24 | 80.5 | 11.6 | 116.8 | 25.8 | 8.301 | 99.1 | 89.7 | 24.5 | 27.5 | 88 | 31 | 1 | 68.6 | 97 | 8650 | 28.6 | 115.2 | 34.6 | 0 | 20.1 | 0 | 39.5 | 32.7
557809 | 109 | 39 | 2500 | 130.1 | 86.1 | 99.1 | 30 | 32 | 0.05 | 107 | 11.4 | 70 | 69.4 | 58.8 | 0.991 | 99 | 359.7 | 290.1 | 99.4 | 688.8 | 1.998 | 405.1 | 34.2 | 116.5 | 24 | 80.5 | 11.6 | 116.6 | 25.8 | 8.296 | 99 | 89.8 | 24.5 | 27.5 | 88 | 31 | 1.005 | 68.2 | 97 | 8380 | 28.6 | 115.2 | 34.6 | 0 | 19.6 | 0 | 39.8 | 32.7
557811 | 111 | 39 | 2500 | 130 | 86.1 | 99.1 | 30 | 32 | 0.049 | 107 | 11.4 | 70 | 69.4 | 58.9 | 0.99 | 99 | 359.7 | 290 | 99.5 | 688.9 | 1.992 | 405.1 | 34.1 | 116.8 | 24 | 80.5 | 11.6 | 116.8 | 25.8 | 8.293 | 98.9 | 90 | 24.5 | 27.1 | 88 | 31 | 1.002 | 68.2 | 96 | 8480 | 28.6 | 115.9 | 34.6 | 0 | 19.8 | 0 | 39.8 | 32.7
557813 | 113 | 39 | 2498 | 129.3 | 86.1 | 99.2 | 30 | 32 | 0.048 | 107 | 11.4 | 70 | 69.3 | 59 | 0.992 | 99 | 358.9 | 289.6 | 99.5 | 688.9 | 1.991 | 405.6 | 34 | 117.1 | 24 | 80.5 | 11.7 | 117.1 | 25.8 | 8.301 | 99 | 89.9 | 24.5 | 27.1 | 88 | 31 | 0.999 | 68.2 | 97 | 8510 | 28.6 | 115.6 | 34.7 | 0.1 | 20.2 | 0 | 39.6 | 32.7
557815 | 115 | 39 | 2503 | 130.2 | 86.1 | 99.2 | 30 | 32 | 0.048 | 107 | 11.4 | 70 | 69.2 | 59 | 0.991 | 99 | 358.6 | 289.3 | 99.5 | 688.9 | 2.023 | 403.5 | 34.1 | 116.7 | 24 | 80.5 | 11.6 | 116.7 | 25.8 | 8.303 | 99 | 89.3 | 24.5 | 27.8 | 88 | 31 | 1.005 | 68.2 | 97 | 8530 | 28.6 | 115.2 | 34.6 | 0 | 20 | 0 | 39.7 | 32.7
557817 | 117 | 39 | 2499 | 129.8 | 86.1 | 99.3 | 30 | 32 | 0.049 | 107 | 11.4 | 70.1 | 69.2 | 59 | 0.99 | 99 | 358.8 | 289.3 | 99.6 | 688.9 | 2.025 | 403.6 | 34.1 | 117.1 | 24 | 80.5 | 11.6 | 117.1 | 25.8 | 8.303 | 98.9 | 88.8 | 24.5 | 27.5 | 88 | 31 | 0.999 | 67.8 | 97 | 8530 | 28.6 | 114.3 | 34.5 | 0 | 19.9 | 0 | 39.9 | 32.7
557819 | 119 | 39 | 2500 | 129.8 | 86.1 | 99.3 | 30 | 32 | 0.05 | 107 | 11.4 | 70 | 69.2 | 59.2 | 0.992 | 99 | 358.7 | 289.2 | 99.6 | 688.9 | 2.054 | 402.5 | 34.1 | 117.1 | 24 | 80.5 | 11.6 | 117.2 | 25.8 | 8.276 | 98.9 | 88.8 | 24.5 | 27.5 | 88 | 31 | 0.999 | 68.2 | 97 | 8750 | 28.6 | 115.9 | 34.6 | 0 | 19.9 | 0 | 39.8 | 32.7
557821 | 121 | 39 | 2499 | 129.4 | 86.1 | 99.3 | 30 | 32 | 0.049 | 107 | 11.4 | 70 | 69.3 | 59.3 | 0.991 | 99 | 358.7 | 289.1 | 99.6 | 688.8 | 2.058 | 402.2 | 34 | 117 | 24 | 80.5 | 11.6 | 117 | 25.8 | 8.28 | 98.9 | 88.6 | 24.5 | 27.1 | 88 | 31 | 0.999 | 67.8 | 97 | 8460 | 28.6 | 115.9 | 34.5 | 0 | 19.9 | 0 | 39.7 | 32.7
557823 | 123 | 39 | 2499 | 129.2 | 86.1 | 99.4 | 30 | 32 | 0.05 | 107 | 11.4 | 70 | 69.4 | 59.3 | 0.99 | 99 | 358.8 | 289 | 99.7 | 688.8 | 2.053 | 401.3 | 34 | 117.2 | 24 | 80.5 | 11.6 | 117.3 | 25.8 | 8.285 | 98.8 | 88.3 | 24.5 | 27.1 | 88 | 31 | 0.999 | 67.8 | 100 | 8310 | 28.6 | 114.3 | 34.6 | 0.1 | 19.8 | 0 | 39.9 | 32.7
557825 | 125 | 39 | 2499 | 129.4 | 86.1 | 99.4 | 30 | 32 | 0.051 | 107 | 11.4 | 70 | 69.4 | 59 | 0.991 | 99 | 358.5 | 289 | 99.8 | 688.8 | 2.048 | 400.6 | 34 | 117.3 | 24 | 80.5 | 11.6 | 117.3 | 25.8 | 8.281 | 98.7 | 87.1 | 24.5 | 27.5 | 88 | 31 | 0.998 | 68.2 | 100 | 8580 | 28.6 | 118.1 | 34.6 | 0 | 20.1 | 0 | 39.9 | 32.7
557827 | 127 | 39 | 2500 | 129.4 | 86.1 | 99.5 | 30 | 32 | 0.049 | 106.9 | 11.4 | 70 | 69.3 | 58.8 | 0.991 | 99 | 359.2 | 289.2 | 99.7 | 688.8 | 2.03 | 400.6 | 34 | 117.3 | 24.1 | 80.5 | 11.6 | 117.3 | 25.9 | 8.267 | 98.7 | 86.4 | 24.5 | 27.1 | 88 | 31 | 1.002 | 67.8 | 100 | 8330 | 28.6 | 118.1 | 34.6 | 0 | 19.7 | 0 | 40.2 | 32.7
557829 | 129 | 39 | 2499 | 129.2 | 86.1 | 99.5 | 30 | 32 | 0.05 | 107 | 11.4 | 70 | 69.3 | 58.6 | 0.99 | 99 | 358.9 | 289 | 99.8 | 688.7 | 2.021 | 400.7 | 33.9 | 117.1 | 24.1 | 80.5 | 11.6 | 117.1 | 25.8 | 8.281 | 98.8 | 86.2 | 24.5 | 27.5 | 88 | 31 | 1.003 | 68.2 | 100 | 8580 | 28.6 | 117.8 | 34.7 | 0.1 | 20.1 | 0 | 40.1 | 32.7
557831 | 131 | 39 | 2501 | 129.7 | 86.1 | 99.5 | 30 | 32 | 0.05 | 107 | 11.4 | 70 | 69.2 | 58.5 | 0.991 | 99 | 358.6 | 288.7 | 99.9 | 688.7 | 2.066 | 400.9 | 34 | 116.6 | 24 | 80.5 | 11.6 | 116.6 | 25.9 | 8.319 | 99.1 | 86.1 | 24.5 | 27.8 | 88 | 31 | 0.999 | 68.2 | 97 | 8530 | 28.6 | 113 | 34.7 | 0.1 | 20.6 | 0 | 39.7 | 32.7
557833 | 133 | 39 | 2500 | 129.9 | 86.1 | 99.6 | 30 | 32 | 0.049 | 107 | 11.4 | 70 | 69.3 | 58.4 | 0.991 | 99 | 358.2 | 288.4 | 99.8 | 688.8 | 2.044 | 400.5 | 34.1 | 116.9 | 24 | 80.5 | 11.6 | 116.9 | 25.9 | 8.285 | 99 | 85.9 | 24.5 | 27.5 | 88 | 31 | 0.999 | 67.8 | 97 | 8650 | 28.6 | 115.9 | 34.7 | 0 | 19.8 | 0 | 40.1 | 32.7
557835 | 135 | 39 | 2498 | 129.1 | 86.1 | 99.6 | 30 | 32 | 0.049 | 107 | 11.4 | 70 | 69.4 | 58.2 | 0.991 | 99 | 357.4 | 287.8 | 99.9 | 688.9 | 2.005 | 401.7 | 34 | 117.3 | 24 | 80.5 | 11.6 | 117.4 | 25.9 | 8.266 | 98.7 | 85.3 | 24.5 | 27.1 | 88 | 31 | 0.999 | 68.2 | 97 | 8600 | 28.6 | 114.6 | 34.5 | 0 | 20.2 | 0 | 39.8 | 32.6
557837 | 137 | 39 | 2500 | 129.6 | 86.1 | 99.6 | 30 | 32 | 0.049 | 107 | 11.4 | 70 | 69.6 | 58.1 | 0.99 | 99 | 357.5 | 287.8 | 99.9 | 688.9 | 1.995 | 402.7 | 34 | 117.2 | 24.1 | 80.5 | 11.6 | 117.2 | 25.9 | 8.299 | 98.9 | 85.1 | 24.5 | 27.5 | 88 | 31 | 0.999 | 68.2 | 97 | 8530 | 28.6 | 115.9 | 34.7 | 0 | 20 | 0 | 39.7 | 32.7
557839 | 139 | 39 | 2501 | 129.4 | 86.1 | 99.6 | 30 | 32 | 0.05 | 107 | 11.4 | 70 | 69.6 | 58.1 | 0.992 | 99 | 357.6 | 287.8 | 100 | 688.9 | 1.967 | 403 | 33.9 | 117.2 | 24.1 | 80.4 | 11.6 | 117.2 | 25.9 | 8.266 | 98.7 | 85.4 | 24.5 | 27.5 | 88 | 31 | 1.004 | 67.8 | 97 | 8800 | 28.6 | 115.9 | 34.7 | 0 | 19.7 | 0 | 39.9 | 32.7
557841 | 141 | 39 | 2501 | 129.6 | 86.1 | 99.7 | 30 | 32 | 0.047 | 107 | 11.4 | 70 | 69.6 | 58.2 | 0.991 | 99 | 357.2 | 287.5 | 99.9 | 688.9 | 1.922 | 404.2 | 34 | 117 | 24.1 | 80.5 | 11.6 | 117 | 25.9 | 8.297 | 98.8 | 86 | 24.5 | 27.5 | 88 | 31 | 1 | 67.8 | 96 | 8510 | 28.6 | 115.9 | 34.6 | 0 | 19.9 | 0 | 39.8 | 32.7
557843 | 143 | 39 | 2502 | 130.2 | 86.1 | 99.7 | 30 | 32 | 0.049 | 107 | 11.4 | 69.9 | 69.6 | 58.5 | 0.99 | 99 | 357.3 | 287.4 | 100 | 689 | 1.907 | 403.9 | 34.1 | 116.5 | 24.1 | 80.5 | 11.6 | 116.5 | 25.9 | 8.335 | 98.8 | 86.7 | 24.5 | 27.5 | 88 | 31 | 1 | 68.2 | 97 | 8510 | 28.6 | 114.9 | 34.6 | 0 | 19.2 | 0 | 40.4 | 32.7
557845 | 145 | 39 | 2499 | 129.7 | 86.1 | 99.8 | 30 | 32.1 | 0.05 | 107 | 11.4 | 69.9 | 69.6 | 58.4 | 0.991 | 99 | 357.3 | 287.4 | 100.1 | 689 | 1.891 | 402.9 | 34.1 | 117 | 24.1 | 80.5 | 11.6 | 117.1 | 25.9 | 8.304 | 98.8 | 87.1 | 24.5 | 27.1 | 88 | 31 | 1.003 | 67.8 | 97 | 8650 | 28.6 | 114.3 | 34.6 | 0 | 20 | 0 | 40.3 | 32.7
557847 | 147 | 39 | 2500 | 129.6 | 86.1 | 99.8 | 30 | 32.1 | 0.051 | 107 | 11.4 | 69.9 | 69.6 | 58.6 | 0.991 | 99 | 357.6 | 287.5 | 100 | 689.1 | 1.908 | 402.6 | 34 | 117.3 | 24.1 | 80.4 | 11.6 | 117.3 | 25.9 | 8.292 | 98.7 | 87.3 | 24.5 | 27.5 | 88 | 31 | 0.998 | 67.8 | 96 | 8680 | 28.6 | 114.3 | 34.5 | 0.1 | 19.7 | 0 | 40.5 | 32.7
557849 | 149 | 39 | 2500 | 129.7 | 86.1 | 99.8 | 30 | 32.1 | 0.05 | 107 | 11.4 | 69.9 | 69.5 | 58.7 | 0.989 | 99 | 357 | 287.1 | 100.1 | 689.1 | 1.909 | 402.7 | 34 | 117.4 | 24 | 80.4 | 11.6 | 117.4 | 25.9 | 8.305 | 98.7 | 87.8 | 24.5 | 27.5 | 88 | 31 | 0.997 | 67.8 | 96 | 8680 | 28.6 | 114.3 | 34.5 | 0.1 | 20.1 | 0 | 40.5 | 32.7
557851 | 151 | 39 | 2500 | 129.6 | 86.1 | 99.8 | 30 | 32.1 | 0.051 | 107 | 11.4 | 70 | 69.6 | 58.8 | 0.991 | 99 | 357 | 287.1 | 100.2 | 689.1 | 1.914 | 403.2 | 34 | 117.4 | 24 | 80.4 | 11.6 | 117.4 | 25.9 | 8.291 | 98.7 | 88.3 | 24.5 | 27.5 | 88 | 31 | 1.001 | 67.8 | 96 | 8680 | 28.6 | 114.3 | 34.6 | 0 | 20 | 0 | 40.5 | 32.7
557853 | 153 | 39 | 2502 | 130.3 | 86.1 | 99.9 | 30 | 32.1 | 0.049 | 107 | 11.4 | 70.1 | 69.5 | 59 | 0.991 | 99 | 356.7 | 286.8 | 100.2 | 689 | 1.946 | 402.9 | 34.2 | 116.8 | 24 | 80.4 | 11.6 | 116.9 | 25.9 | 8.316 | 99 | 88.7 | 24.5 | 27.1 | 88 | 31 | 0.999 | 67.8 | 97 | 8700 | 28.6 | 115.6 | 34.5 | 0 | 20.4 | 0 | 40 | 32.7
557855 | 155 | 39 | 2500 | 130.2 | 86.1 | 99.9 | 30 | 32.1 | 0.05 | 107 | 11.4 | 70.1 | 69.6 | 59 | 0.989 | 99 | 356.6 | 286.7 | 100.2 | 689 | 1.987 | 402.6 | 34.2 | 117.1 | 24 | 80.4 | 11.7 | 117.1 | 25.9 | 8.333 | 98.9 | 89 | 24.5 | 27.5 | 88 | 31 | 1.005 | 67.8 | 96 | 8530 | 28.6 | 114.3 | 34.6 | 0.1 | 19.8 | 0 | 40 | 32.7
557857 | 157 | 39 | 2500 | 130 | 86.1 | 99.9 | 30 | 32 | 0.05 | 107 | 11.4 | 70.1 | 69.8 | 59.4 | 0.991 | 99 | 356.2 | 286.3 | 100.3 | 688.9 | 2.007 | 402.9 | 34.2 | 117.2 | 24 | 80.4 | 11.6 | 117.2 | 25.9 | 8.291 | 98.9 | 89.1 | 24.5 | 27.5 | 88 | 31 | 1 | 68.2 | 96 | 8800 | 28.6 | 115.9 | 34.6 | 0.1 | 20 | 0 | 39.9 | 32.7
557859 | 159 | 39 | 2500 | 129.8 | 86.1 | 100 | 30 | 32.1 | 0.051 | 107 | 11.4 | 70 | 69.8 | 59.7 | 0.99 | 99 | 356.2 | 286.2 | 100.2 | 688.8 | 2.011 | 402.9 | 34.1 | 117.2 | 24 | 80.4 | 11.6 | 117.2 | 25.9 | 8.317 | 98.9 | 89.4 | 24.5 | 27.5 | 88 | 31 | 1.002 | 68.2 | 100 | 8630 | 28.6 | 117.8 | 34.1 | 0 | 20.2 | 0 | 39.7 | 32.7
557861 | 161 | 39 | 2500 | 129.9 | 86.1 | 100 | 30 | 32.1 | 0.05 | 107 | 11.4 | 69.9 | 69.8 | 59.6 | 0.989 | 99 | 356.2 | 286.3 | 100.3 | 688.8 | 2.019 | 403 | 34.1 | 117 | 24 | 80.4 | 11.6 | 117.1 | 25.9 | 8.305 | 98.9 | 89.6 | 24.5 | 27.1 | 88 | 31 | 1.001 | 68.2 | 100 | 8310 | 28.6 | 117.8 | 34.7 | 0 | 20.1 | 0 | 39.8 | 32.7
557863 | 163 | 39 | 2500 | 129.9 | 86.1 | 100 | 30 | 32.1 | 0.05 | 107 | 11.4 | 70 | 69.8 | 59.6 | 0.992 | 99 | 356.6 | 286.4 | 100.3 | 688.7 | 2.049 | 405.2 | 34.1 | 116.7 | 24 | 80.4 | 11.6 | 116.7 | 25.9 | 8.308 | 99 | 89.9 | 24.5 | 27.1 | 88 | 31 | 1.002 | 68.6 | 97 | 8510 | 28.6 | 117.5 | 34.6 | 0 | 20.1 | 0 | 39.7 | 32.7
557865 | 165 | 39 | 2501 | 130.2 | 86.1 | 100.1 | 30 | 32 | 0.05 | 107 | 11.4 | 70 | 69.7 | 59.6 | 0.99 | 99 | 356.5 | 286.3 | 100.3 | 688.7 | 2.081 | 404.2 | 34.2 | 116.3 | 24 | 80.4 | 11.6 | 116.4 | 25.9 | 8.316 | 99 | 89.8 | 24.5 | 27.5 | 88 | 31 | 0.999 | 68.2 | 97 | 8510 | 28.6 | 115.2 | 34.7 | 0.1 | 19.6 | 0 | 40 | 32.7
557867 | 167 | 39 | 2499 | 129.6 | 86.1 | 100.1 | 30 | 32 | 0.05 | 107 | 11.4 | 70 | 69.7 | 59.7 | 0.99 | 99 | 356 | 286 | 100.5 | 688.8 | 2.127 | 404.5 | 34.1 | 116.4 | 24 | 80.4 | 11.7 | 116.4 | 25.9 | 8.292 | 99 | 89.7 | 24.5 | 27.8 | 88 | 31 | 0.997 | 68.2 | 97 | 8550 | 28.6 | 115.2 | 34.7 | 0.1 | 20.2 | 0 | 40 | 32.7
557869 | 169 | 39 | 2499 | 129.6 | 86.1 | 100.1 | 30 | 32 | 0.05 | 107 | 11.4 | 70 | 69.7 | 59.7 | 0.992 | 99 | 356 | 285.9 | 100.4 | 688.9 | 2.147 | 403.2 | 34.1 | 116.4 | 24 | 80.4 | 11.6 | 116.4 | 25.9 | 8.279 | 99 | 89.8 | 24.5 | 27.1 | 88 | 31 | 1.002 | 68.2 | 97 | 8530 | 28.6 | 115.2 | 34.7 | 0.1 | 20 | 0 | 39.9 | 32.7
557871 | 171 | 39 | 2499 | 129.5 | 86.1 | 100.2 | 30 | 32 | 0.05 | 107 | 11.4 | 70.1 | 69.9 | 59.6 | 0.99 | 99 | 355.9 | 285.7 | 100.5 | 688.9 | 2.154 | 402.9 | 34 | 116.5 | 24 | 80.4 | 11.6 | 116.6 | 25.9 | 8.283 | 99 | 90 | 24.5 | 27.5 | 88 | 31 | 0.998 | 68.2 | 97 | 8460 | 28.6 | 115.6 | 34 | 0 | 20.1 | 0 | 39.7 | 32.7
557873 | 173 | 39 | 2501 | 129.7 | 86.1 | 100.2 | 30 | 32 | 0.051 | 107 | 11.4 | 70.1 | 69.8 | 59.5 | 0.99 | 99 | 356.2 | 285.9 | 100.4 | 689 | 2.164 | 402.4 | 34 | 116.6 | 24 | 80.4 | 11.9 | 116.6 | 25.9 | 8.275 | 99 | 90 | 24.5 | 27.5 | 88 | 31 | 0.999 | 68.2 | 97 | 8730 | 28.6 | 115.6 | 34.7 | 0.1 | 20 | 0 | 39.7 | 32.7
557875 | 175 | 39 | 2499 | 129.2 | 86.1 | 100.2 | 30 | 32 | 0.052 | 106.9 | 11.4 | 70 | 69.7 | 59.5 | 0.991 | 99 | 356.2 | 285.8 | 100.6 | 688.9 | 2.158 | 402.2 | 34 | 116.9 | 24.1 | 80.4 | 12 | 116.9 | 25.9 | 8.255 | 98.9 | 89.3 | 24.5 | 27.1 | 88 | 31 | 0.999 | 67.8 | 96 | 8530 | 28.6 | 115.9 | 34.6 | 0.1 | 20 | 0 | 39.7 | 32.7
557877 | 177 | 39 | 2501 | 129.7 | 86.1 | 100.3 | 30 | 32 | 0.05 | 106.9 | 11.4 | 70 | 69.6 | 59.4 | 0.99 | 99 | 356.5 | 286 | 100.5 | 688.9 | 2.152 | 403.9 | 34 | 116.7 | 24.1 | 80.4 | 11.7 | 116.7 | 25.9 | 8.279 | 98.9 | 88.9 | 24.5 | 27.5 | 88 | 31 | 0.999 | 68.2 | 97 | 8510 | 28.6 | 115.2 | 34.7 | 0 | 19.7 | 0 | 39.9 | 32.7
557879 | 179 | 39 | 2499 | 129.2 | 86.1 | 100.3 | 30 | 32 | 0.05 | 107 | 11.4 | 70 | 69.7 | 59.2 | 0.99 | 99 | 356.9 | 286.2 | 100.6 | 688.8 | 2.152 | 402.8 | 34 | 116.9 | 24.1 | 80.4 | 11.6 | 116.9 | 25.9 | 8.248 | 98.9 | 88.8 | 24.5 | 27.5 | 88 | 31 | 0.998 | 68.2 | 97 | 8730 | 28.6 | 115.9 | 34.7 | 0 | 19.9 | 0 | 39.8 | 32.7
557881 | 181 | 39 | 2499 | 129.2 | 86.1 | 100.3 | 30 | 32 | 0.05 | 107 | 11.4 | 70 | 69.6 | 59.1 | 0.991 | 99 | 357 | 286.4 | 100.6 | 688.7 | 2.143 | 402.6 | 33.9 | 117 | 24.1 | 80.4 | 11.6 | 117 | 25.9 | 8.254 | 98.8 | 88.7 | 24.5 | 27.5 | 88 | 31 | 0.998 | 68.2 | 97 | 8480 | 28.6 | 115.9 | 34.5 | 0.1 | 19.9 | 0 | 39.9 | 32.7
557883 | 183 | 39 | 2500 | 129.1 | 86.1 | 100.3 | 30 | 32 | 0.049 | 107 | 11.5 | 70 | 69.5 | 59.2 | 0.991 | 99 | 357.2 | 286.3 | 100.6 | 688.7 | 2.127 | 401.9 | 33.9 | 117.2 | 24.1 | 80.4 | 11.6 | 117.2 | 26 | 8.247 | 98.8 | 88.4 | 24.5 | 27.5 | 88 | 31 | 0.998 | 68.2 | 97 | 8510 | 28.6 | 115.9 | 34 | 0.1 | 19.8 | 0 | 40.1 | 32.7
557885 | 185 | 39 | 2500 | 129 | 86.1 | 100.4 | 30 | 32 | 0.05 | 106.9 | 11.5 | 70 | 69.5 | 59.4 | 0.991 | 99 | 357.1 | 286.3 | 100.7 | 688.6 | 2.113 | 401.9 | 33.9 | 117.2 | 24.2 | 80.4 | 11.6 | 117.2 | 26 | 8.236 | 98.8 | 87.2 | 24.5 | 27.5 | 88 | 31 | 1.002 | 68.2 | 97 | 8800 | 28.6 | 115.9 | 34.7 | 0 | 19.7 | 0 | 40.3 | 32.7
557887 | 187 | 39 | 2499 | 128.7 | 86.1 | 100.4 | 30 | 32.1 | 0.05 | 106.9 | 11.5 | 70 | 69.7 | 59.5 | 0.99 | 99 | 357.2 | 286.3 | 100.7 | 688.5 | 2.088 | 403.3 | 33.8 | 117.3 | 24.3 | 80.4 | 11.6 | 117.3 | 26 | 8.257 | 98.7 | 86.5 | 24.5 | 27.1 | 88 | 31 | 1 | 67.8 | 97 | 8530 | 28.6 | 114.3 | 34.6 | 0 | 19.6 | 0 | 40.5 | 32.7
557889 | 189 | 39 | 2501 | 128.9 | 86.1 | 100.4 | 30 | 32.1 | 0.05 | 106.9 | 11.4 | 70 | 69.8 | 59.3 | 0.992 | 99 | 356.9 | 285.9 | 100.7 | 688.4 | 2.079 | 403 | 33.8 | 117.2 | 24.3 | 80.4 | 11.6 | 117.2 | 26 | 8.248 | 98.7 | 86.3 | 24.5 | 27.5 | 88 | 31 | 1.001 | 67.8 | 97 | 8550 | 28.6 | 115.9 | 34.1 | 0 | 19.9 | 0 | 40.5 | 32.7
557891 | 191 | 39 | 2500 | 128.9 | 86.1 | 100.5 | 30 | 32.1 | 0.05 | 107 | 11.5 | 70 | 69.6 | 59.1 | 0.991 | 99 | 356.9 | 285.9 | 100.7 | 688.4 | 2.08 | 403.5 | 33.8 | 117.2 | 24.3 | 80.4 | 11.6 | 117.3 | 26 | 8.25 | 98.7 | 86.3 | 24.5 | 27.1 | 88 | 31 | 0.998 | 67.8 | 97 | 8650 | 28.6 | 114.3 | 34.7 | 0 | 19.9 | 0 | 40.5 | 32.7
557893 | 193 | 39 | 2502 | 129.4 | 86.1 | 100.4 | 30 | 32.1 | 0.051 | 107 | 11.4 | 70 | 69.6 | 59.1 | 0.99 | 99 | 357.1 | 286 | 100.8 | 688.3 | 2.079 | 403.8 | 33.9 | 116.9 | 24.3 | 80.4 | 11.6 | 116.9 | 26 | 8.261 | 98.8 | 86 | 24.5 | 27.8 | 88 | 31 | 0.999 | 68.2 | 100 | 8510 | 28.6 | 117.5 | 34.6 | 0 | 20.2 | 0 | 40.4 | 32.7
557895 | 195 | 39 | 2501 | 129.6 | 86 | 100.4 | 30 | 32.1 | 0.05 | 107 | 11.4 | 69.9 | 69.7 | 59.3 | 0.991 | 99 | 356.6 | 285.7 | 100.8 | 688.3 | 2.093 | 403.7 | 34 | 116.7 | 24.2 | 80.4 | 11.6 | 116.7 | 26 | 8.282 | 99.3 | 85.4 | 24.5 | 27.5 | 88 | 31 | 0.998 | 68.2 | 97 | 8700 | 28.6 | 117.5 | 34.6 | 0 | 20.4 | 0 | 39.8 | 32.7
557897 | 197 | 39 | 2498 | 129.1 | 86.1 | 100.4 | 30 | 32.1 | 0.049 | 107 | 11.4 | 69.9 | 69.7 | 58.9 | 0.99 | 99 | 356.5 | 285.6 | 100.8 | 688.4 | 2.072 | 404.3 | 34 | 117.2 | 24.2 | 80.4 | 11.6 | 117.2 | 26 | 8.29 | 99 | 85 | 24.5 | 27.1 | 88 | 31 | 1.003 | 68.2 | 97 | 8600 | 28.6 | 114.3 | 34.5 | 0.1 | 20 | 0 | 40 | 32.7
557899 | 199 | 39 | 2501 | 129.1 | 86.1 | 100.4 | 30 | 32.1 | 0.051 | 107 | 11.5 | 69.9 | 69.8 | 58.5 | 0.989 | 99 | 356.6 | 285.6 | 100.9 | 688.5 | 2.071 | 403.2 | 33.9 | 117 | 24.2 | 80.4 | 11.6 | 117.1 | 26 | 8.28 | 98.9 | 85.5 | 24.5 | 27.5 | 88 | 31 | 0.997 | 68.2 | 96 | 8650 | 28.6 | 115.6 | 34.6 | 0.1 | 19.9 | 0 | 40 | 32.7
557901 | 201 | 39 | 2499 | 129.1 | 86 | 100.4 | 30 | 32.1 | 0.048 | 107 | 11.4 | 69.9 | 69.7 | 58.4 | 0.991 | 99 | 356.6 | 285.6 | 100.9 | 688.5 | 2.051 | 405.4 | 33.9 | 117 | 24.2 | 80.4 | 11.6 | 117 | 26 | 8.288 | 99 | 85.9 | 24.5 | 27.5 | 88 | 31 | 1.003 | 67.8 | 97 | 8550 | 28.6 | 115.6 | 34.7 | 0 | 20.1 | 0 | 39.8 | 32.7
557903 | 203 | 39 | 2501 | 129.4 | 86.1 | 100.3 | 30 | 32.1 | 0.049 | 107 | 11.5 | 69.9 | 69.9 | 58.7 | 0.99 | 99 | 356.6 | 285.5 | 100.9 | 688.5 | 2.055 | 403.8 | 33.9 | 116.9 | 24.2 | 80.4 | 11.6 | 116.9 | 26 | 8.268 | 98.9 | 86.5 | 24.5 | 27.1 | 88 | 31 | 1 | 68.2 | 97 | 8650 | 28.6 | 115.6 | 34.6 | 0 | 20 | 0 | 39.9 | 32.7
557905 | 205 | 39 | 2502 | 129.6 | 86.1 | 100.3 | 30 | 32.1 | 0.049 | 107 | 11.5 | 70 | 69.8 | 59.1 | 0.99 | 99 | 356.8 | 285.7 | 100.8 | 688.6 | 2.04 | 403.1 | 34 | 116.5 | 24.3 | 80.4 | 11.6 | 116.5 | 26 | 8.295 | 99 | 87 | 24.5 | 27.8 | 88 | 31 | 0.999 | 68.2 | 97 | 8510 | 28.6 | 115.2 | 34.6 | 0 | 19.9 | 0 | 39.8 | 32.7
557907 | 207 | 39 | 2498 | 129.3 | 86.1 | 100.2 | 30 | 32.1 | 0.049 | 107 | 11.5 | 70.1 | 69.7 | 59.5 | 0.991 | 99 | 356.9 | 285.7 | 100.9 | 688.7 | 2.023 | 403.7 | 34 | 116.6 | 24.3 | 80.4 | 11.8 | 116.6 | 26 | 8.264 | 98.7 | 87.4 | 24.5 | 27.1 | 88 | 31 | 1.002 | 67.8 | 96 | 8480 | 28.6 | 115.2 | 34.5 | 0.1 | 18.9 | 0 | 40.5 | 32.7
557909 | 209 | 39 | 2499 | 129.2 | 86.1 | 100.1 | 30 | 32.1 | 0.049 | 107 | 11.5 | 70.1 | 69.6 | 59.3 | 0.99 | 99 | 356.9 | 285.8 | 100.9 | 688.7 | 2.044 | 404.2 | 33.9 | 117 | 24.3 | 80.4 | 11.6 | 117 | 26 | 8.272 | 98.8 | 87.8 | 24.5 | 27.1 | 88 | 31 | 0.997 | 67.8 | 96 | 8700 | 28.6 | 115.9 | 34.6 | 0 | 20 | 0 | 40.4 | 32.7
557911 | 211 | 39 | 2499 | 129.1 | 86.1 | 100.1 | 30 | 32.1 | 0.049 | 107 | 11.5 | 70.1 | 69.5 | 59.2 | 0.989 | 99 | 356.9 | 285.8 | 100.9 | 688.7 | 2.044 | 403.1 | 33.9 | 117.3 | 24.3 | 80.4 | 11.6 | 117.3 | 26 | 8.264 | 98.8 | 88.3 | 24.5 | 27.1 | 88 | 31 | 1 | 67.8 | 96 | 8460 | 28.6 | 114.3 | 34.6 | 0 | 20.1 | 0 | 40.4 | 32.7
557913 | 213 | 39 | 2497 | 128.5 | 86.1 | 100.1 | 30 | 32.1 | 0.048 | 107 | 11.5 | 70 | 69.4 | 59.4 | 0.992 | 99 | 357 | 285.9 | 100.9 | 688.7 | 2.048 | 403.4 | 33.8 | 117.4 | 24.3 | 80.4 | 11.6 | 117.4 | 26 | 8.248 | 98.9 | 88.8 | 24.5 | 27.5 | 88 | 31 | 1 | 67.8 | 96 | 8460 | 28.6 | 115.9 | 34.8 | 0.1 | 20.2 | 0 | 39.9 | 32.7
557915 | 215 | 39 | 2502 | 129.4 | 86.1 | 100.1 | 30 | 32.1 | 0.045 | 107 | 11.5 | 70 | 69.4 | 59.7 | 0.99 | 99 | 357.2 | 286 | 101 | 688.7 | 2.056 | 401.8 | 33.9 | 117 | 24.3 | 80.4 | 11.6 | 117 | 26 | 8.286 | 99 | 89 | 24.5 | 27.8 | 88 | 31 | 1.001 | 67.8 | 97 | 8800 | 28.6 | 115.9 | 34.6 | 0.1 | 20.1 | 0 | 39.8 | 32.7
557917 | 217 | 39 | 2502 | 129.6 | 86 | 100.1 | 30 | 32.1 | 0.046 | 107 | 11.5 | 69.9 | 69.5 | 59.7 | 0.988 | 99 | 357.5 | 286.2 | 100.9 | 688.7 | 2.023 | 401 | 34 | 116.9 | 24.2 | 80.4 | 11.6 | 116.9 | 26 | 8.293 | 98.8 | 89 | 24.5 | 27.1 | 88 | 31 | 1.001 | 67.8 | 100 | 8530 | 28.6 | 117.5 | 34.6 | 0.1 | 19.5 | 0 | 40.4 | 32.7
557919 | 219 | 39 | 2501 | 129.6 | 86.1 | 100 | 30 | 32.1 | 0.046 | 107 | 11.5 | 69.9 | 69.6 | 59.7 | 0.991 | 99 | 357.6 | 286.2 | 100.8 | 688.7 | 1.982 | 401.7 | 34 | 116.3 | 24.2 | 80.4 | 11.7 | 116.3 | 26 | 8.299 | 98.9 | 89.2 | 24.5 | 27.5 | 88 | 31 | 1.006 | 68.2 | 101 | 8550 | 28.6 | 114.6 | 34.5 | 0.1 | 19.9 | 0 | 40.5 | 32.7
557921 | 221 | 39 | 2501 | 129.9 | 86.1 | 100 | 30 | 32.1 | 0.045 | 107 | 11.5 | 69.9 | 69.6 | 59.6 | 0.991 | 99 | 357.6 | 286.3 | 100.9 | 688.7 | 1.966 | 401.8 | 34.1 | 116.8 | 24.2 | 80.4 | 11.6 | 116.8 | 26 | 8.3 | 99.1 | 89.5 | 24.5 | 27.5 | 88 | 31 | 1.004 | 68.2 | 101 | 8260 | 28.6 | 117.8 | 34.7 | 0.1 | 20.4 | 0 | 39.9 | 32.7
557923 | 223 | 39 | 2501 | 129.9 | 86.1 | 99.9 | 30 | 32.1 | 0.048 | 107 | 11.5 | 70 | 69.6 | 59.8 | 0.99 | 99 | 357.7 | 286.4 | 100.9 | 688.8 | 1.974 | 402.5 | 34.1 | 116.6 | 24.2 | 80.4 | 11.6 | 116.6 | 26 | 8.305 | 99 | 89.8 | 24.5 | 27.5 | 88 | 31 | 1.004 | 68.2 | 100 | 8650 | 28.6 | 115.2 | 34.5 | 0.1 | 19.8 | 0 | 40.1 | 32.7
557925 | 225 | 39 | 2500 | 130.1 | 86.1 | 100 | 30 | 32.1 | 0.047 | 107 | 11.5 | 70 | 69.7 | 59.7 | 0.991 | 99 | 357.1 | 286 | 100.9 | 688.8 | 1.968 | 401.9 | 34.2 | 116.4 | 24.2 | 80.4 | 11.6 | 116.4 | 26 | 8.303 | 98.9 | 89.8 | 24.5 | 27.8 | 88 | 31 | 0.997 | 68.2 | 100 | 8530 | 28.6 | 115.2 | 34.8 | 0 | 19.5 | 0 | 40.6 | 32.7
557927 | 227 | 39 | 2499 | 129.6 | 86.1 | 100 | 30 | 32.1 | 0.046 | 107 | 11.5 | 70 | 69.8 | 59.7 | 0.991 | 99 | 356.8 | 285.7 | 100.9 | 688.9 | 1.948 | 400.5 | 34.1 | 116.7 | 24.3 | 80.4 | 11.6 | 116.7 | 26 | 8.284 | 98.9 | 89.8 | 24.5 | 27.5 | 88 | 31 | 0.999 | 68.2 | 97 | 8550 | 28.6 | 115.6 | 34.1 | 0 | 20 | 0 | 40.7 | 32.7
557929 | 229 | 39 | 2502 | 129.9 | 86.1 | 100 | 30 | 32.1 | 0.045 | 107.1 | 11.5 | 70.1 | 69.8 | 59.9 | 0.99 | 99 | 356.5 | 285.5 | 100.9 | 688.9 | 1.939 | 400.4 | 34.1 | 116.9 | 24.3 | 80.4 | 11.6 | 116.9 | 26 | 8.309 | 99 | 89.8 | 24.5 | 27.5 | 88 | 31 | 1 | 68.2 | 101 | 8510 | 28.6 | 117.5 | 34.7 | 0 | 20.3 | 0 | 40.2 | 32.7
557931 | 231 | 39 | 2497 | 129.4 | 86.1 | 100 | 30 | 32.1 | 0.045 | 107 | 11.5 | 70.1 | 69.8 | 60.1 | 0.991 | 99 | 356.4 | 285.6 | 100.9 | 688.9 | 1.942 | 399.3 | 34 | 117.2 | 24.3 | 80.4 | 11.6 | 117.2 | 26.1 | 8.296 | 98.8 | 90 | 24.5 | 27.1 | 88 | 31 | 0.998 | 67.8 | 100 | 8240 | 28.6 | 117.8 | 34.6 | 0.1 | 19.7 | 0 | 40.6 | 32.7
557933 | 233 | 39 | 2499 | 129.5 | 86 | 100 | 30 | 32.1 | 0.045 | 107 | 11.5 | 70 | 69.8 | 60.1 | 0.991 | 99 | 356.3 | 285.5 | 100.8 | 688.9 | 1.977 | 400.9 | 34 | 117.3 | 24.2 | 80.4 | 11.6 | 117.3 | 26.1 | 8.302 | 99 | 90 | 24.5 | 27.5 | 88 | 31 | 1 | 68.2 | 100 | 8210 | 28.6 | 117.8 | 34.7 | 0.1 | 20.4 | 0 | 40 | 32.7
557935 | 235 | 39 | 2499 | 129.4 | 86 | 100 | 30 | 32.2 | 0.048 | 107 | 11.5 | 70 | 69.8 | 60 | 0.99 | 99 | 356.3 | 285.4 | 101 | 688.8 | 1.991 | 401.5 | 34 | 117.4 | 24.2 | 80.3 | 11.6 | 117.4 | 26.1 | 8.304 | 98.8 | 89.5 | 24.5 | 27.5 | 88 | 31 | 0.999 | 67.8 | 100 | 8510 | 28.6 | 118.1 | 34.8 | 0.1 | 20.1 | 0 | 40 | 32.7
557937 | 237 | 39 | 2498 | 129.3 | 86 | 100 | 30 | 32.2 | 0.046 | 107 | 11.5 | 70 | 69.8 | 59.9 | 0.99 | 99 | 356.2 | 285.3 | 101 | 688.8 | 2.009 | 401 | 34 | 117.3 | 24.2 | 80.3 | 11.6 | 117.3 | 26.1 | 8.303 | 98.9 | 88.9 | 24.5 | 27.5 | 88 | 31 | 0.998 | 67.8 | 100 | 8260 | 28.6 | 118.1 | 34.7 | 0 | 20.2 | 0 | 40 | 32.7
557939 | 239 | 39 | 2501 | 129.3 | 86.1 | 100 | 30 | 32.2 | 0.046 | 107 | 11.5 | 70 | 69.7 | 60.1 | 0.99 | 99 | 356.5 | 285.6 | 100.9 | 688.7 | 2.019 | 401.6 | 33.9 | 117.2 | 24.2 | 80.3 | 11.6 | 117.2 | 26.1 | 8.295 | 98.8 | 88.8 | 24.5 | 27.5 | 88 | 31 | 1 | 67.8 | 100 | 8240 | 28.6 | 117.8 | 34.6 | 0.1 | 19.8 | 0 | 40 | 32.7
557941 | 241 | 39 | 2501 | 129.5 | 86 | 100 | 30 | 32.2 | 0.047 | 107 | 11.5 | 70 | 69.6 | 60.3 | 0.99 | 99 | 356.5 | 285.7 | 100.9 | 688.7 | 2.028 | 401.3 | 34 | 117 | 24.1 | 80.3 | 11.6 | 117.1 | 26.1 | 8.277 | 98.8 | 88.9 | 24.5 | 27.5 | 88 | 31 | 1.004 | 67.8 | 100 | 8460 | 28.6 | 117.8 | 34 | 0.1 | 20.1 | 0 | 39.9 | 32.7
557943 | 243 | 39 | 2500 | 129.4 | 86 | 100 | 30 | 32.2 | 0.047 | 107 | 11.5 | 70 | 69.5 | 60.3 | 0.99 | 99 | 356.7 | 285.6 | 100.9 | 688.7 | 2.032 | 400.8 | 34 | 116.8 | 24.2 | 80.3 | 11.6 | 116.8 | 26.1 | 8.296 | 99 | 88.6 | 24.5 | 27.1 | 88 | 31 | 0.999 | 68.2 | 100 | 8310 | 28.6 | 117.5 | 34.5 | 0.1 | 20.1 | 0 | 39.9 | 32.7
557945 | 245 | 39 | 2502 | 129.9 | 86 | 100 | 30 | 32.2 | 0.046 | 107 | 11.5 | 70 | 69.6 | 60.4 | 0.991 | 99 | 356.8 | 285.9 | 100.9 | 688.7 | 2.013 | 400.8 | 34.1 | 116.3 | 24.2 | 80.3 | 11.6 | 116.3 | 26.1 | 8.289 | 99 | 87.3 | 24.5 | 27.5 | 88 | 31 | 1.001 | 68.2 | 100 | 8290 | 28.6 | 114.9 | 34.7 | 0.1 | 19.4 | 0 | 40.2 | 32.7
557947 | 247 | 39 | 2498 | 129.2 | 86 | 100 | 30 | 32.2 | 0.046 | 107 | 11.5 | 70 | 69.7 | 60.2 | 0.99 | 99 | 356.8 | 285.8 | 100.9 | 688.7 | 2.028 | 401.8 | 34 | 116.5 | 24.2 | 80.3 | 11.6 | 116.5 | 26.1 | 8.284 | 98.8 | 86.6 | 24.5 | 27.5 | 88 | 31 | 1.004 | 68.2 | 100 | 8480 | 28.6 | 115.2 | 34.4 | 0.1 | 19.6 | 0 | 40.6 | 32.7
557949 | 249 | 39 | 2501 | 129.8 | 86 | 100 | 30 | 32.2 | 0.047 | 107 | 11.5 | 70 | 69.6 | 60.1 | 0.99 | 99 | 357.1 | 286 | 100.9 | 688.7 | 2.046 | 400.7 | 34.1 | 116.7 | 24.2 | 80.3 | 11.6 | 116.7 | 26.1 | 8.302 | 98.9 | 86.4 | 24.5 | 27.5 | 88 | 31 | 0.999 | 67.8 | 97 | 8460 | 28.6 | 115.6 | 34.6 | 0 | 19.6 | 0 | 40.7 | 32.7
557951 | 251 | 39 | 2496 | 128.5 | 86 | 100 | 30 | 32.2 | 0.048 | 107 | 11.5 | 69.9 | 69.5 | 59.9 | 0.991 | 99 | 356.9 | 285.9 | 100.9 | 688.7 | 2.04 | 401.8 | 33.8 | 117.2 | 24.2 | 80.3 | 11.6 | 117.2 | 26.1 | 8.256 | 98.9 | 86.3 | 24.5 | 27.1 | 88 | 31 | 1.002 | 68.2 | 97 | 8480 | 28.6 | 115.9 | 34.7 | 0 | 20.6 | 0 | 40.2 | 32.7
557953 | 253 | 39 | 2503 | 129.7 | 86 | 100 | 30 | 32.2 | 0.05 | 107 | 11.5 | 69.9 | 69.5 | 60.4 | 0.99 | 99 | 356.9 | 285.9 | 100.9 | 688.7 | 2.068 | 401.9 | 34 | 116.7 | 24.2 | 80.3 | 11.6 | 116.7 | 26.1 | 8.302 | 99.1 | 86.1 | 24.5 | 27.5 | 88 | 31 | 1 | 68.2 | 97 | 8650 | 28.6 | 115.2 | 34.7 | 0.1 | 20.4 | 0 | 39.8 | 32.7
557955 | 255 | 39 | 2498 | 129 | 86 | 100 | 30 | 32.2 | 0.05 | 106.9 | 11.5 | 70 | 69.5 | 60.7 | 0.989 | 99 | 356.7 | 285.7 | 101 | 688.7 | 2.034 | 399.8 | 33.9 | 117.1 | 24.2 | 80.4 | 11.6 | 117.1 | 26.1 | 8.305 | 98.8 | 85.3 | 24.5 | 27.1 | 88 | 31 | 0.998 | 67.8 | 97 | 8480 | 28.6 | 114.3 | 34.6 | 0 | 19.6 | 0 | 40.3 | 32.7
557957 | 257 | 39 | 2499 | 129 | 86 | 100 | 30 | 32.2 | 0.048 | 107 | 11.5 | 70.1 | 69.5 | 60.9 | 0.992 | 99 | 356.7 | 285.8 | 100.9 | 688.7 | 2.021 | 400.6 | 33.9 | 117.2 | 24.2 | 80.4 | 11.6 | 117.2 | 26.1 | 8.27 | 98.9 | 84.9 | 24.5 | 27.5 | 88 | 31 | 1.003 | 67.8 | 96 | 8480 | 28.6 | 114.3 | 34.6 | 0.1 | 20.2 | 0 | 39.9 | 32.7
557959 | 259 | 39 | 2499 | 128.9 | 86 | 100 | 30 | 32.2 | 0.048 | 107 | 11.5 | 70.1 | 69.5 | 61.2 | 0.991 | 99 | 356.5 | 285.7 | 100.9 | 688.7 | 2.032 | 399.8 | 33.9 | 117.2 | 24.2 | 80.3 | 11.6 | 117.2 | 26.1 | 8.291 | 98.9 | 85.2 | 24.5 | 27.1 | 88 | 31 | 1.001 | 67.8 | 97 | 8770 | 28.6 | 115.9 | 34.5 | 0.1 | 20.1 | 0 | 39.9 | 32.7
557961 | 261 | 39 | 2504 | 130 | 86 | 100 | 30 | 32.2 | 0.051 | 107 | 11.5 | 70 | 69.6 | 61.5 | 0.989 | 99 | 356.9 | 285.8 | 100.9 | 688.8 | 2.057 | 396.4 | 34 | 116.6 | 24.2 | 80.3 | 11.6 | 116.6 | 26.1 | 8.302 | 98.9 | 85.7 | 24.5 | 27.1 | 88 | 31 | 1.001 | 68.2 | 100 | 8510 | 28.6 | 115.2 | 34.6 | 0 | 19.7 | 0 | 40.7 | 32.7
557963 | 263 | 39 | 2499 | 129.5 | 86 | 100 | 30 | 32.2 | 0.05 | 107 | 11.5 | 70 | 69.8 | 61.9 | 0.993 | 99 | 356.8 | 285.8 | 100.9 | 688.7 | 2.026 | 394 | 34 | 116.4 | 24.2 | 80.3 | 11.6 | 116.5 | 26.1 | 8.269 | 98.9 | 86.4 | 24.5 | 27.8 | 88 | 31 | 1.003 | 67.8 | 100 | 8630 | 28.6 | 117.5 | 34.6 | 0.1 | 19.6 | 0 | 40.6 | 32.7
557965 | 265 | 39 | 2500 | 129.1 | 86.1 | 100 | 30 | 32.2 | 0.048 | 107 | 11.5 | 70 | 69.8 | 61.8 | 0.991 | 99 | 356.4 | 285.6 | 100.9 | 688.8 | 1.992 | 393.4 | 33.9 | 116.6 | 24.2 | 80.3 | 11.7 | 116.6 | 26.1 | 8.277 | 98.8 | 86.8 | 24.5 | 27.5 | 88 | 31 | 1.004 | 68.2 | 100 | 8360 | 28.6 | 115.2 | 34.6 | 0.1 | 20.1 | 0 | 40.6 | 32.7
557967 | 267 | 39 | 2501 | 129.5 | 86 | 100 | 30 | 32.2 | 0.048 | 107 | 11.5 | 69.9 | 69.8 | 62 | 0.989 | 99 | 357.3 | 286 | 100.9 | 688.9 | 1.993 | 393.4 | 34 | 116.7 | 24.1 | 80.3 | 11.8 | 116.7 | 26.1 | 8.293 | 98.9 | 87.1 | 24.5 | 27.1 | 88 | 31 | 1.003 | 68.2 | 100 | 8600 | 28.6 | 117.5 | 34.7 | 0.1 | 19.7 | 0 | 40.7 | 32.7
557969 | 269 | 39 | 2500 | 129.2 | 86 | 100 | 30 | 32.2 | 0.047 | 107 | 11.5 | 69.9 | 69.6 | 62.4 | 0.992 | 99 | 356.8 | 285.9 | 100.9 | 688.9 | 1.978 | 393 | 33.9 | 117.2 | 24.1 | 80.3 | 11.9 | 117.2 | 26.1 | 8.268 | 98.8 | 87.8 | 24.5 | 27.1 | 88 | 31 | 0.999 | 68.2 | 100 | 8600 | 28.6 | 117.8 | 34.6 | 0 | 19.7 | 0 | 40.7 | 32.7
557971 | 271 | 39 | 2500 | 129.3 | 86 | 100 | 30 | 32.2 | 0.048 | 107 | 11.5 | 70 | 69.6 | 62.9 | 0.99 | 99 | 356.7 | 285.7 | 101 | 688.9 | 1.972 | 398.9 | 33.9 | 117.2 | 24.1 | 80.3 | 12 | 117.3 | 26.1 | 8.299 | 98.7 | 88.3 | 24.5 | 27.1 | 88 | 31 | 1.001 | 68.2 | 100 | 8240 | 28.6 | 117.8 | 34 | 0 | 19.9 | 0 | 40.8 | 32.7
557973 | 273 | 39 | 2502 | 129.6 | 86 | 100.1 | 30 | 32.2 | 0.05 | 107 | 11.5 | 70 | 69.7 | 63 | 0.99 | 99 | 357 | 285.9 | 100.9 | 688.8 | 1.972 | 402.8 | 34 | 117 | 24.2 | 80.3 | 11.7 | 117 | 26.1 | 8.322 | 98.9 | 88.7 | 24.5 | 27.1 | 88 | 31 | 1.001 | 68.2 | 100 | 8650 | 28.6 | 117.5 | 34.6 | 0.1 | 20 | 0 | 40.5 | 32.7
557975 | 275 | 39 | 2501 | 129.7 | 86 | 100 | 30 | 32.1 | 0.047 | 107.1 | 11.5 | 70 | 69.7 | 62.9 | 0.992 | 99 | 356.4 | 285.7 | 100.9 | 688.7 | 1.982 | 403.4 | 34.1 | 116.6 | 24.2 | 80.3 | 11.6 | 116.6 | 26.1 | 8.308 | 99.2 | 88.9 | 24.5 | 27.5 | 88 | 31 | 1.001 | 68.2 | 101 | 8580 | 28.6 | 115.2 | 34.6 | 0.1 | 20.9 | 0 | 39.9 | 32.7
557977 | 277 | 39 | 2500 | 129.9 | 86 | 100 | 30 | 32.1 | 0.049 | 107.1 | 11.5 | 70.1 | 69.6 | 63.1 | 0.991 | 99 | 356.3 | 285.5 | 101 | 688.8 | 1.978 | 402 | 34.1 | 116.9 | 24.2 | 80.3 | 11.6 | 116.9 | 26.1 | 8.307 | 99 | 88.9 | 24.5 | 27.5 | 88 | 31 | 1 | 68.2 | 101 | 8680 | 28.6 | 115.6 | 34.7 | 0.1 | 20.9 | 0 | 39.9 | 32.7
557979 | 279 | 39 | 2501 | 129.7 | 86 | 100 | 30 | 32.1 | 0.05 | 107 | 11.5 | 70 | 69.8 | 62.9 | 0.99 | 99 | 356.3 | 285.4 | 100.9 | 688.8 | 1.967 | 401.5 | 34.1 | 116.8 | 24.3 | 80.3 | 11.6 | 116.8 | 26.1 | 8.318 | 99 | 89.1 | 24.5 | 27.5 | 88 | 31 | 0.999 | 68.2 | 101 | 8510 | 28.6 | 117.5 | 34.7 | -16.2 | 20.9 | 0 | 40.2 | 32.7
557981 | 281 | 39 | 2501 | 129.9 | 86 | 100 | 30 | 32.2 | 0.048 | 107.1 | 11.5 | 70 | 69.7 | 63.1 | 0.991 | 99 | 356.7 | 285.7 | 101 | 688.8 | 1.947 | 402.2 | 34.1 | 116.3 | 24.3 | 80.3 | 11.6 | 116.3 | 26.1 | 8.323 | 99 | 89.5 | 24.5 | 27.8 | 88 | 31 | 1.004 | 68.2 | 101 | 8480 | 28.6 | 114.9 | 34.6 | -16.1 | 19.5 | 0 | 40.6 | 32.7
557983 | 283 | 39 | 2500 | 129.8 | 86 | 100 | 30 | 32.1 | 0.05 | 107 | 11.5 | 70 | 69.9 | 63.4 | 0.991 | 99 | 356.6 | 285.7 | 101.1 | 688.8 | 1.955 | 401.2 | 34.1 | 116.2 | 24.3 | 80.3 | 11.8 | 116.2 | 26.1 | 8.301 | 99 | 89.8 | 24.5 | 27.8 | 88 | 31 | 1.004 | 68.2 | 100 | 8310 | 28.6 | 114.9 | 34.6 | -16.1 | 19.7 | 0 | 40.8 | 32.7
557985 | 285 | 39 | 2500 | 129.9 | 86 | 100 | 30 | 32.1 | 0.048 | 107 | 11.5 | 70 | 70.1 | 63.6 | 0.99 | 99 | 356.6 | 285.7 | 101.1 | 688.9 | 1.963 | 401.1 | 34.1 | 116.6 | 24.3 | 80.3 | 12 | 116.6 | 26.1 | 8.318 | 99 | 89.7 | 24.5 | 27.8 | 88 | 31 | 0.999 | 68.2 | 100 | 8530 | 28.6 | 117.5 | 34.6 | 0 | 20.1 | 0 | 40.7 | 32.7
557987 | 287 | 39 | 2499 | 129.5 | 86 | 100 | 30 | 32.1 | 0.048 | 107 | 11.5 | 69.9 | 70.2 | 64 | 0.99 | 99 | 357 | 286 | 101 | 688.9 | 1.959 | 401.5 | 34 | 117.1 | 24.3 | 80.3 | 12 | 117.1 | 26.1 | 8.325 | 99 | 89.7 | 24.5 | 27.5 | 88 | 31 | 0.999 | 67.8 | 100 | 8530 | 28.6 | 117.8 | 34.6 | -16.2 | 19.8 | 0 | 40.8 | 32.7
557989 | 289 | 39 | 2500 | 129.5 | 86 | 100 | 30 | 32.1 | 0.049 | 107 | 11.5 | 70 | 70.1 | 63.7 | 0.991 | 99 | 356.9 | 286 | 100.9 | 688.9 | 1.946 | 401.4 | 34 | 117.1 | 24.2 | 80.3 | 12 | 117.1 | 26.2 | 8.279 | 98.9 | 89.8 | 24.5 | 27.5 | 88 | 31 | 1.001 | 67.8 | 100 | 8160 | 28.6 | 117.5 | 34.6 | -16.1 | 20.1 | 0 | 40.5 | 32.7
557991 | 291 | 39 | 2500 | 129.5 | 86 | 100 | 30 | 32.1 | 0.051 | 107 | 11.5 | 70.1 | 70.2 | 63.3 | 0.991 | 99 | 356.8 | 285.9 | 101 | 688.8 | 1.941 | 401.9 | 34 | 117.2 | 24.2 | 80.3 | 12 | 117.2 | 26.2 | 8.31 | 99 | 89.9 | 24.5 | 27.5 | 88 | 31 | 1.001 | 68.2 | 101 | 8480 | 28.6 | 117.8 | 34.6 | -16.1 | 20.2 | 0 | 40.4 | 32.7
557993 | 293 | 39 | 2499 | 129.3 | 86 | 100 | 30 | 32.1 | 0.05 | 107 | 11.5 | 70.1 | 70.2 | 63.3 | 0.989 | 99 | 356.9 | 285.9 | 101 | 688.8 | 1.939 | 401.5 | 34 | 117.4 | 24.3 | 80.3 | 12 | 117.4 | 26.2 | 8.307 | 98.9 | 90 | 24.5 | 27.1 | 88 | 31 | 1.001 | 68.2 | 101 | 8430 | 28.6 | 118.1 | 34.6 | -16.2 | 20.2 | 0 | 40.4 | 32.7
557995 | 295 | 39 | 2500 | 129.2 | 86 | 100 | 30 | 32.1 | 0.048 | 107 | 11.5 | 70 | 70 | 63 | 0.99 | 99 | 357.2 | 286.1 | 100.9 | 688.7 | 1.93 | 401.1 | 33.9 | 117.4 | 24.3 | 80.3 | 11.7 | 117.5 | 26.2 | 8.284 | 98.9 | 89.4 | 24.5 | 27.5 | 88 | 31 | 1.002 | 67.8 | 100 | 8210 | 28.6 | 118.1 | 34.6 | -16.2 | 20.2 | 0 | 40.1 | 32.7
557997 | 297 | 39 | 2501 | 129.6 | 86 | 100 | 30 | 32.1 | 0.049 | 107 | 11.5 | 70 | 69.9 | 63 | 0.99 | 99 | 357.2 | 286.1 | 101.1 | 688.6 | 1.916 | 401 | 34 | 117.3 | 24.3 | 80.3 | 11.6 | 117.4 | 26.2 | 8.311 | 98.9 | 89 | 24.5 | 27.5 | 88 | 31 | 1 | 67.8 | 100 | 8430 | 28.6 | 117.8 | 34.5 | -16.2 | 20.1 | 0 | 40 | 32.7
557999 | 299 | 39 | 2500 | 129.4 | 86 | 100 | 30 | 32.1 | 0.049 | 107 | 11.5 | 70 | 69.9 | 63.6 | 0.99 | 99 | 356.9 | 285.9 | 101.1 | 688.5 | 1.886 | 399.4 | 34 | 116.9 | 24.3 | 80.3 | 11.6 | 116.9 | 26.2 | 8.318 | 98.8 | 89.1 | 24.5 | 27.5 | 88 | 31 | 1.003 | 68.2 | 97 | 8650 | 28.6 | 115.6 | 34.5 | -16.1 | 19.6 | 0 | 40.5 | 32.7
642601 | 1 | 45 | 1556 | 48.7 | 44.9 | 50 | 30 | 32 | 0.05 | 104 | 11.2 | 70 | 40.1 | 23 | 0.784 | 98.9 | 466.3 | 448.2 | 53.6 | 444 | 1.912 | 403.4 | 8 | 101.4 | 29.3 | 40.5 | 11 | 101.3 | 25.1 | 3.408 | 55 | 19.8 | 27.5 | 16.1 | 47 | 31 | 0.781 | 34.5 | 56 | 4230 | 22 | 99.5 | 55.5 | 0.2 | 19.9 | 0 | 35.9 | 32.8
642603 | 3 | 45 | 1625 | 49.3 | 44.9 | 50 | 30 | 32 | 0.046 | 104.3 | 11.2 | 70 | 40.2 | 23 | 0.784 | 98.9 | 470.4 | 451.9 | 53.6 | 444 | 2.072 | 402.4 | 8.2 | 101.6 | 29.3 | 40.5 | 11 | 101.5 | 25.1 | 3.615 | 56.1 | 20.1 | 27.5 | 16.9 | 47 | 31 | 0.778 | 35.7 | 56 | 4620 | 22.4 | 99.5 | 55.5 | 0.1 | 19.9 | 0 | 35.8 | 32.8
642605 | 5 | 45 | 1698 | 51.6 | 44.9 | 50 | 30 | 32 | 0.041 | 104.5 | 11.2 | 70 | 40.7 | 23 | 0.784 | 98.9 | 476.8 | 457.8 | 53.6 | 444.1 | 2.251 | 401.5 | 8.8 | 102.1 | 29.3 | 40.5 | 11.1 | 102.1 | 25.1 | 3.905 | 57.6 | 20.2 | 27 | 17.3 | 47 | 31 | 0.779 | 37.3 | 57 | 4820 | 22.7 | 102.4 | 54.6 | 0.1 | 20.3 | 0 | 35.8 | 32.7
642607 | 7 | 45 | 1769 | 53.8 | 44.8 | 50 | 30 | 32 | 0.036 | 104.7 | 11.2 | 70 | 41.7 | 23 | 0.785 | 98.9 | 483.1 | 463.7 | 53.6 | 444.6 | 2.381 | 400.1 | 9.5 | 102.7 | 29.3 | 40.5 | 11 | 102.7 | 25.1 | 4.166 | 58.9 | 20.1 | 27 | 17.6 | 47 | 31 | 0.782 | 38.8 | 60 | 4990 | 23.1 | 100.7 | 53.6 | 0.2 | 20 | 0 | 35.8 | 32.7
642609 | 9 | 45 | 1842 | 57.1 | 44.7 | 50.1 | 30 | 32 | 0.032 | 104.8 | 11.2 | 70 | 43.2 | 23 | 0.785 | 98.9 | 488.9 | 469.2 | 53.7 | 445.4 | 2.4 | 399.5 | 10.4 | 103.5 | 29.3 | 40.5 | 11 | 103.5 | 25.1 | 4.488 | 60.1 | 19.9 | 27 | 18 | 47 | 31 | 0.782 | 39.6 | 61 | 5410 | 23.1 | 103.7 | 52.6 | 0.3 | 19.9 | 0 | 35.5 | 32.7
642611 | 11 | 45 | 1908 | 59.7 | 44.7 | 50.2 | 30 | 32 | 0.027 | 104.9 | 11.2 | 70 | 44.8 | 23.1 | 0.793 | 98.9 | 493.6 | 473.6 | 53.7 | 446.4 | 2.408 | 397.6 | 11.3 | 104.5 | 29.3 | 40.6 | 11.1 | 104.5 | 25.1 | 4.728 | 61.2 | 19.8 | 27 | 18.4 | 47 | 31 | 0.794 | 40.8 | 62 | 5670 | 23.5 | 103 | 50.9 | 0.2 | 19.6 | 0 | 35.2 | 32.8
642613 | 13 | 45 | 1978 | 63 | 44.6 | 50.3 | 30.1 | 32 | 0.022 | 105 | 11.2 | 70 | 46.6 | 23.1 | 0.813 | 98.9 | 498.7 | 478.4 | 53.7 | 447.8 | 2.494 | 396 | 12.3 | 105.6 | 29.3 | 40.6 | 11 | 105.5 | 25.1 | 4.89 | 62.5 | 20.1 | 27 | 18.8 | 47 | 31 | 0.822 | 42 | 63 | 5670 | 23.9 | 105.9 | 48.1 | 0.2 | 19.9 | 0 | 35.8 | 32.8
642615 | 15 | 45 | 2048 | 67.1 | 44.6 | 50.4 | 30.1 | 32 | 0.02 | 105.1 | 11.2 | 70 | 48.6 | 23.1 | 0.841 | 98.9 | 503.7 | 483.1 | 53.9 | 449.7 | 2.514 | 393.9 | 13.5 | 105.8 | 29.3 | 40.7 | 11.1 | 105.7 | 25.1 | 5.091 | 64.1 | 20.2 | 27 | 19.2 | 47 | 31 | 0.843 | 43.1 | 65 | 5800 | 24.3 | 104.9 | 45.1 | 0.2 | 19.9 | 0 | 35.7 | 32.8
642617 | 17 | 45 | 2114 | 70.9 | 44.7 | 50.4 | 30 | 32 | 0.016 | 105.3 | 11.2 | 70 | 50.5 | 23.2 | 0.873 | 98.9 | 508.6 | 487.5 | 53.9 | 452.2 | 2.583 | 392.8 | 14.8 | 104.2 | 29.3 | 40.8 | 11 | 104.1 | 25.1 | 5.275 | 65.6 | 20.1 | 28 | 20 | 47 | 31 | 0.892 | 45.1 | 67 | 5800 | 24.7 | 103.7 | 37.2 | 0.2 | 20.1 | 0 | 35.7 | 32.7
642619 | 19 | 45 | 2180 | 74.7 | 44.7 | 50.5 | 30.1 | 32 | 0.013 | 105.4 | 11.2 | 70 | 52.5 | 23.2 | 0.907 | 98.9 | 513.4 | 492 | 54 | 455.5 | 2.668 | 392 | 16.1 | 104.6 | 29.3 | 40.9 | 11 | 104.6 | 25.1 | 5.433 | 67.6 | 20 | 28.5 | 20.4 | 46 | 31 | 0.931 | 46.7 | 70 | 6040 | 24.7 | 103 | 37.2 | 0.2 | 19.9 | 0 | 35.8 | 32.7
642621 | 21 | 45 | 2243 | 78.2 | 44.8 | 50.6 | 30.1 | 32 | 0.01 | 105.5 | 11.2 | 70 | 54.4 | 23.2 | 0.941 | 98.9 | 517.9 | 496.3 | 54.2 | 459.5 | 2.71 | 391.8 | 17.5 | 105.2 | 29.3 | 41 | 11 | 105.1 | 25.1 | 5.573 | 69.4 | 19.9 | 29 | 21.2 | 46 | 31 | 0.951 | 48.2 | 71 | 6380 | 25.1 | 102.7 | 37.2 | 0.2 | 19.9 | 0 | 35.8 | 32.7
642623 | 23 | 45 | 2304 | 81.4 | 45 | 50.8 | 30.1 | 32 | 0.007 | 105.7 | 11.2 | 70 | 56.2 | 23.2 | 0.979 | 98.9 | 522.1 | 500.3 | 54.3 | 464.3 | 2.721 | 390.8 | 18.8 | 105.8 | 29.3 | 41.1 | 11.1 | 105.7 | 25.1 | 5.697 | 72.1 | 20.2 | 29.5 | 22 | 47 | 31 | 1 | 50.6 | 74 | 6580 | 25.5 | 105.6 | 37.2 | 0.4 | 20 | 0 | 35.8 | 32.8
642625 | 25 | 45 | 2361 | 83.7 | 45.1 | 50.9 | 30.2 | 32 | 0.004 | 105.8 | 11.2 | 70 | 58.1 | 23.3 | 0.985 | 98.9 | 526.2 | 504 | 54.4 | 469.8 | 2.803 | 390 | 20 | 110.6 | 29.3 | 41.2 | 11.1 | 110.6 | 25 | 5.967 | 73.8 | 20.5 | 29.5 | 21.6 | 47 | 31 | 0.999 | 51.8 | 73 | 6820 | 25.5 | 113.3 | 37.9 | 0.4 | 20.1 | 0 | 35.6 | 32.8
642627 | 27 | 45 | 2428 | 87.2 | 45.2 | 51 | 30.2 | 32 | 0.003 | 106 | 11.2 | 70 | 59.9 | 23.4 | 0.989 | 98.9 | 530.2 | 507.7 | 54.5 | 475.6 | 2.956 | 390.1 | 21.3 | 113.8 | 29.2 | 41.3 | 11 | 113.7 | 25 | 6.314 | 75.8 | 20.5 | 29 | 22 | 47 | 31 | 1.002 | 53.7 | 75 | 7240 | 25.9 | 112.3 | 36.1 | 0.2 | 19.8 | 0 | 35.7 | 32.8
642629 | 29 | 45 | 2496 | 91.6 | 45.4 | 51.1 | 30.2 | 32 | 0.001 | 106.2 | 11.2 | 70 | 61.6 | 23.5 | 0.988 | 98.9 | 534.6 | 511.6 | 54.6 | 481.8 | 3.037 | 389.3 | 22.9 | 111.6 | 29.3 | 41.4 | 11 | 111.5 | 25 | 6.704 | 77.4 | 20.3 | 29 | 22.7 | 47 | 31 | 1 | 54.9 | 76 | 7600 | 26.3 | 109.8 | 34.7 | 0.2 | 20.3 | 0 | 35.6 | 32.8
642631 | 31 | 45 | 2546 | 95.9 | 45.5 | 51.2 | 30.2 | 32 | -0.001 | 106.4 | 11.2 | 70 | 63.4 | 23.5 | 0.985 | 98.9 | 538.2 | 514.8 | 54.9 | 488.2 | 2.99 | 384.8 | 24.5 | 109.8 | 29.2 | 41.5 | 11 | 109.8 | 25 | 7.058 | 78.7 | 20.2 | 29 | 23.9 | 47 | 31 | 0.999 | 56.1 | 81 | 7800 | 26.3 | 109.8 | 34.5 | 0.2 | 19.9 | 0 | 35.6 | 32.8
642633 | 33 | 45 | 2538 | 97.9 | 45.6 | 51.3 | 30.2 | 31.9 | 0.001 | 106.4 | 11.2 | 70 | 65 | 23.6 | 0.989 | 98.9 | 538.2 | 514.9 | 54.9 | 495 | 2.692 | 384 | 25.6 | 109.6 | 29.2 | 41.6 | 11 | 109.6 | 25 | 7.142 | 79.3 | 20.6 | 29 | 23.9 | 47 | 31 | 1.002 | 56.5 | 77 | 8070 | 26.3 | 109.8 | 34.6 | 0.2 | 20.1 | 0 | 35.6 | 32.8
642635 | 35 | 45 | 2531 | 98.8 | 45.8 | 51.4 | 30.3 | 31.9 | 0.004 | 106.5 | 11.2 | 70 | 66.3 | 23.6 | 0.988 | 98.9 | 537.3 | 513.9 | 55.1 | 501.8 | 2.549 | 383.8 | 26 | 109.6 | 29.3 | 41.7 | 11.1 | 109.5 | 24.9 | 7.163 | 79.8 | 21.1 | 29 | 23.9 | 47 | 31 | 1.002 | 56.5 | 78 | 8120 | 26.7 | 109.8 | 34.7 | 0.2 | 19.8 | 0 | 35.3 | 32.9
642637 | 37 | 45 | 2527 | 100.3 | 45.9 | 51.5 | 30.3 | 31.9 | 0.008 | 106.5 | 11.2 | 70 | 67.1 | 23.7 | 0.986 | 98.9 | 536.6 | 513.2 | 55.2 | 508.3 | 2.554 | 384.2 | 26.4 | 109.6 | 29.3 | 41.8 | 11.1 | 109.6 | 24.9 | 7.237 | 80.4 | 21.2 | 28.5 | 23.9 | 47 | 31 | 1.003 | 56.9 | 82 | 7920 | 26.7 | 110.1 | 34.6 | 0.2 | 20 | 0 | 35.6 | 32.9
642639 | 39 | 45 | 2522 | 101 | 46.1 | 51.6 | 30.3 | 31.9 | 0.011 | 106.6 | 11.2 | 70 | 67.6 | 23.8 | 0.989 | 98.9 | 535.8 | 512.5 | 55.3 | 514.5 | 2.551 | 384.4 | 26.6 | 109.6 | 29.3 | 41.9 | 11.1 | 109.6 | 24.9 | 7.254 | 81 | 20.9 | 28.5 | 24.3 | 47 | 31 | 1 | 57.3 | 79 | 7820 | 26.7 | 110.1 | 34.6 | 0.2 | 20.2 | 0 | 35.4 | 32.9
642641 | 41 | 45 | 2519 | 101.9 | 46.2 | 51.6 | 30.3 | 31.8 | 0.017 | 106.6 | 11.2 | 70 | 67.9 | 23.9 | 0.989 | 98.9 | 535.3 | 511.9 | 55.5 | 520.3 | 2.542 | 384 | 26.8 | 109.7 | 29.3 | 42 | 11 | 109.6 | 24.9 | 7.287 | 81.5 | 20.7 | 28.5 | 24.3 | 47 | 31 | 1.002 | 57.6 | 80 | 8070 | 26.7 | 106.9 | 34.6 | 0.3 | 19.8 | 0 | 35.4 | 32.9
642643 | 43 | 45 | 2517 | 102.5 | 46.4 | 51.7 | 30.4 | 31.8 | 0.022 | 106.7 | 11.2 | 70 | 68.1 | 23.9 | 0.985 | 98.9 | 534.8 | 511.4 | 55.6 | 525.8 | 2.674 | 383.9 | 27 | 109.8 | 29.3 | 42.1 | 11 | 109.7 | 24.9 | 7.342 | 82 | 21 | 28.5 | 24.3 | 47 | 31 | 1.002 | 58 | 80 | 8020 | 26.7 | 110.1 | 34.7 | 0.3 | 19.9 | 0 | 35.7 | 32.9
642645 | 45 | 45 | 2514 | 103.1 | 46.5 | 51.8 | 30.4 | 31.8 | 0.027 | 106.7 | 11.2 | 70 | 68.3 | 24 | 0.987 | 98.9 | 534.6 | 511.2 | 55.7 | 530.9 | 2.789 | 384.3 | 27.1 | 109.9 | 29.4 | 42.2 | 11.1 | 109.8 | 24.8 | 7.375 | 82.5 | 21.6 | 28.5 | 24.3 | 48 | 31 | 0.999 | 58.4 | 84 | 7770 | 26.7 | 108.5 | 34.6 | 0.4 | 20.2 | 0 | 35.7 | 33
642647 | 47 | 45 | 2513 | 103.7 | 46.7 | 51.9 | 30.4 | 31.8 | 0.031 | 106.7 | 11.2 | 70 | 68.4 | 24.2 | 0.988 | 98.9 | 534.2 | 510.8 | 55.9 | 535.7 | 2.903 | 383.7 | 27.3 | 110.1 | 29.4 | 42.3 | 11.1 | 110 | 24.8 | 7.388 | 83.1 | 21.8 | 28.5 | 24.7 | 48 | 31 | 1.008 | 58.8 | 85 | 7700 | 27.1 | 108.8 | 34.6 | 0.3 | 20.2 | 0 | 35.2 | 33
642649 | 49 | 45 | 2510 | 104.2 | 46.8 | 52 | 30.4 | 31.7 | 0.034 | 106.8 | 11.2 | 70 | 68.5 | 24.3 | 0.986 | 98.9 | 533.8 | 510.4 | 55.9 | 540.3 | 3.019 | 383 | 27.4 | 110.4 | 29.4 | 42.4 | 11.1 | 110.3 | 24.8 | 7.44 | 83.7 | 21.6 | 28.5 | 24.7 | 48 | 31 | 1.002 | 59.2 | 82 | 7970 | 27.1 | 109.8 | 34.6 | 0.2 | 19.7 | 0 | 35.5 | 33
642651 | 51 | 45 | 2509 | 104.8 | 47 | 52.1 | 30.4 | 31.7 | 0.037 | 106.8 | 11.2 | 70 | 68.6 | 24.4 | 0.987 | 98.9 | 533.7 | 510.2 | 56.1 | 544.6 | 3.157 | 382.8 | 27.6 | 110.5 | 29.4 | 42.5 | 11.1 | 110.5 | 24.8 | 7.485 | 84.1 | 21.4 | 28.5 | 24.7 | 48 | 31 | 0.998 | 59.6 | 82 | 8070 | 27.1 | 109.8 | 34 | 0.2 | 19.8 | 0 | 35.2 | 33
642653 | 53 | 45 | 2511 | 105.9 | 47.1 | 52.2 | 30.4 | 31.6 | 0.04 | 106.8 | 11.2 | 70 | 68.6 | 24.4 | 0.989 | 98.9 | 533.7 | 510 | 56.2 | 548.8 | 3.229 | 382.3 | 27.8 | 110.8 | 29.4 | 42.7 | 11 | 110.7 | 24.8 | 7.5 | 84.6 | 21.6 | 28.5 | 24.7 | 48 | 31 | 0.999 | 60 | 83 | 8160 | 27.1 | 110.1 | 34.6 | 0.4 | 19.9 | 0 | 35.2 | 33
642655 | 55 | 45 | 2512 | 106.9 | 47.2 | 52.2 | 30.5 | 31.6 | 0.041 | 106.8 | 11.2 | 70 | 68.6 | 24.5 | 0.989 | 98.9 | 533.2 | 509.6 | 56.3 | 552.7 | 3.147 | 382.2 | 28 | 111 | 29.5 | 42.8 | 11 | 110.9 | 24.8 | 7.548 | 85 | 22.2 | 28.5 | 24.7 | 48 | 30 | 1.006 | 60.4 | 87 | 7850 | 27.1 | 111.7 | 34.6 | 0.3 | 19.8 | 0 | 35.5 | 33
642657 | 57 | 45 | 2509 | 107.4 | 47.4 | 52.3 | 30.5 | 31.5 | 0.044 | 106.8 | 11.2 | 70 | 68.7 | 24.6 | 0.988 | 98.9 | 532.8 | 509.1 | 56.4 | 556.4 | 3.1 | 382.5 | 28.2 | 111 | 29.4 | 42.9 | 11.1 | 111 | 24.7 | 7.59 | 85.3 | 22.5 | 28 | 24.7 | 48 | 30 | 0.999 | 60.4 | 86 | 7970 | 27.1 | 111.4 | 34.6 | 0.3 | 19.7 | 0 | 35.3 | 33
642659 | 59 | 45 | 2511 | 108.3 | 47.5 | 52.4 | 30.5 | 31.5 | 0.045 | 106.9 | 11.2 | 70 | 68.8 | 24.7 | 0.99 | 98.9 | 532.4 | 508.7 | 56.5 | 560 | 3.089 | 382.3 | 28.4 | 111.1 | 29.4 | 43 | 11.1 | 111.1 | 24.7 | 7.615 | 85.8 | 22.3 | 28 | 25.1 | 49 | 30 | 1.001 | 60.8 | 87 | 8310 | 27.5 | 111.7 | 34.5 | 0.2 | 20.1 | 0 | 35.2 | 33
642661 | 61 | 45 | 2509 | 108.9 | 47.7 | 52.5 | 30.5 | 31.5 | 0.046 | 106.9 | 11.3 | 70 | 68.9 | 24.8 | 0.989 | 98.9 | 532.1 | 508.3 | 56.7 | 563.3 | 3.073 | 382.3 | 28.6 | 111.2 | 29.5 | 43.2 | 11.1 | 111.1 | 24.7 | 7.66 | 86.1 | 22.1 | 28 | 25.1 | 49 | 30 | 0.999 | 61.2 | 84 | 8120 | 27.5 | 108.5 | 34.6 | 0.2 | 20.1 | 0 | 35.4 | 33
642663 | 63 | 45 | 2509 | 109.5 | 47.8 | 52.5 | 30.5 | 31.4 | 0.046 | 106.9 | 11.3 | 70 | 68.9 | 25 | 0.989 | 98.9 | 531.7 | 508 | 56.8 | 566.6 | 2.976 | 381.8 | 28.8 | 111.4 | 29.5 | 43.3 | 11 | 111.3 | 24.7 | 7.694 | 86.5 | 22.2 | 28 | 25.5 | 49 | 30 | 0.998 | 61.6 | 88 | 8290 | 27.5 | 111.7 | 34.5 | 0.2 | 20.2 | 0 | 35.7 | 33
642665 | 65 | 45 | 2509 | 110.1 | 47.9 | 52.6 | 30.5 | 31.4 | 0.044 | 107 | 11.3 | 70 | 68.9 | 25.1 | 0.99 | 98.9 | 531.2 | 507.4 | 56.9 | 569.7 | 2.988 | 381.9 | 28.9 | 111.5 | 29.5 | 43.4 | 11 | 111.4 | 24.7 | 7.711 | 86.9 | 22.8 | 28 | 25.1 | 49 | 30 | 1 | 62 | 89 | 8160 | 27.5 | 112 | 34.6 | 0.3 | 19.6 | 0 | 35.5 | 33
642667 | 67 | 45 | 2509 | 110.8 | 48.1 | 52.7 | 30.5 | 31.3 | 0.046 | 107 | 11.3 | 70 | 68.9 | 25.3 | 0.989 | 98.9 | 530.9 | 507.1 | 57 | 572.6 | 2.961 | 381.6 | 29.1 | 111.6 | 29.5 | 43.5 | 11.1 | 111.6 | 24.7 | 7.747 | 87.4 | 23 | 28 | 25.5 | 49 | 30 | 1.001 | 62.4 | 86 | 8260 | 27.5 | 108.8 | 34.7 | 0.2 | 20.1 | 0 | 35.2 | 33
642669 | 69 | 45 | 2508 | 111.6 | 48.2 | 52.7 | 30.5 | 31.3 | 0.046 | 107 | 11.3 | 70 | 68.9 | 25.4 | 0.988 | 98.9 | 530.7 | 506.8 | 57.1 | 575.4 | 2.955 | 381.5 | 29.3 | 111.9 | 29.5 | 43.6 | 11.1 | 111.8 | 24.7 | 7.816 | 87.7 | 22.8 | 28 | 25.1 | 49 | 30 | 0.999 | 62.4 | 89 | 8260 | 27.5 | 110.4 | 34.6 | 0.2 | 20.3 | 0 | 35.7 | 33
642671 | 71 | 45 | 2508 | 112.2 | 48.4 | 52.8 | 30.5 | 31.3 | 0.047 | 107.1 | 11.3 | 70 | 68.9 | 25.5 | 0.991 | 98.9 | 530.4 | 506.5 | 57.2 | 578.1 | 2.936 | 381.3 | 29.5 | 112.1 | 29.4 | 43.7 | 11.1 | 112 | 24.7 | 7.812 | 88.1 | 22.5 | 27.5 | 25.5 | 49 | 30 | 0.998 | 62.4 | 86 | 8190 | 27.5 | 111.4 | 34.6 | 0.2 | 19.8 | 0 | 35.3 | 33.1
642673 | 73 | 45 | 2508 | 112.8 | 48.5 | 52.9 | 30.5 | 31.3 | 0.046 | 107 | 11.3 | 70 | 69 | 25.6 | 0.99 | 98.9 | 530 | 506 | 57.3 | 580.8 | 2.871 | 381.2 | 29.6 | 112.3 | 29.5 | 43.9 | 11 | 112.3 | 24.7 | 7.853 | 88.5 | 22.7 | 27.5 | 25.5 | 49 | 30 | 0.999 | 63.1 | 90 | 8120 | 27.8 | 111 | 34.5 | 0.3 | 20.2 | 0 | 35.5 | 33
642675 | 75 | 45 | 2508 | 113.4 | 48.6 | 52.9 | 30.5 | 31.2 | 0.046 | 107.1 | 11.3 | 70 | 69 | 25.7 | 0.987 | 98.9 | 529.5 | 505.4 | 57.4 | 583.3 | 2.874 | 381.2 | 29.8 | 112.5 | 29.5 | 44 | 11 | 112.4 | 24.7 | 7.897 | 88.8 | 23.2 | 27.5 | 25.5 | 50 | 30 | 1.001 | 63.1 | 87 | 8510 | 27.8 | 111.7 | 34.6 | 0.2 | 19.7 | 0 | 35.2 | 33
642677 | 77 | 45 | 2508 | 114.1 | 48.8 | 53 | 30.5 | 31.2 | 0.045 | 107.1 | 11.3 | 70 | 69 | 25.8 | 0.991 | 98.9 | 529.3 | 505.2 | 57.5 | 585.7 | 2.934 | 381.2 | 29.9 | 112.5 | 29.6 | 44.1 | 11 | 112.5 | 24.7 | 7.928 | 89.3 | 23.3 | 27.5 | 25.5 | 50 | 30 | 1 | 63.5 | 87 | 8310 | 27.8 | 111.7 | 34.7 | 0.2 | 19.8 | 0 | 35.6 | 33
642679 | 79 | 45 | 2509 | 115.1 | 48.9 | 53.1 | 30.5 | 31.2 | 0.046 | 107.1 | 11.3 | 70 | 69 | 25.9 | 0.991 | 98.9 | 529.1 | 505 | 57.6 | 588.1 | 2.943 | 380.9 | 30.2 | 112.6 | 29.6 | 44.2 | 11.4 | 112.6 | 24.7 | 7.968 | 89.6 | 23 | 27.5 | 25.5 | 50 | 30 | 1.004 | 63.9 | 92 | 8040 | 27.8 | 111 | 34.6 | 0.2 | 19.7 | 0 | 35.6 | 33
642681 | 81 | 45 | 2509 | 115.7 | 49 | 53.1 | 30.5 | 31.1 | 0.047 | 107.1 | 11.3 | 70 | 69 | 26 | 0.989 | 98.9 | 528.7 | 504.5 | 57.7 | 590.3 | 2.856 | 380.3 | 30.4 | 112.8 | 29.6 | 44.3 | 11.4 | 112.7 | 24.7 | 8.013 | 89.9 | 22.7 | 27.5 | 25.5 | 50 | 30 | 1 | 63.9 | 88 | 8240 | 27.8 | 112 | 34.6 | 0.2 | 20 | 0 | 35.8 | 33
642683 | 83 | 45 | 2508 | 116.2 | 49.2 | 53.2 | 30.5 | 31.1 | 0.045 | 107.2 | 11.3 | 70 | 69.1 | 26 | 0.991 | 98.9 | 528.3 | 504 | 57.9 | 592.5 | 2.78 | 380.5 | 30.5 | 112.9 | 29.6 | 44.4 | 11.4 | 112.8 | 24.7 | 8.029 | 90.4 | 23 | 27.5 | 25.9 | 50 | 30 | 1 | 64.3 | 89 | 8360 | 27.8 | 112 | 34.6 | 0.3 | 19.6 | 0 | 35.6 | 33
642685 | 85 | 45 | 2508 | 117 | 49.3 | 53.3 | 30.5 | 31.1 | 0.044 | 107.1 | 11.3 | 70 | 69.1 | 26.1 | 0.99 | 98.9 | 527.9 | 503.5 | 57.9 | 594.6 | 2.691 | 380.4 | 30.7 | 113 | 29.5 | 44.5 | 11.4 | 113 | 24.6 | 8.084 | 90.6 | 23.2 | 27.5 | 25.9 | 50 | 30 | 1.004 | 64.7 | 92 | 8290 | 27.8 | 113.6 | 34.6 | 0.2 | 19.9 | 0 | 35.3 | 33
642687 | 87 | 45 | 2507 | 117.5 | 49.4 | 53.3 | 30.5 | 31.1 | 0.045 | 107.1 | 11.3 | 70 | 69.1 | 26.1 | 0.988 | 98.9 | 527.5 | 503.2 | 58 | 596.6 | 2.69 | 380.3 | 30.9 | 113.2 | 29.6 | 44.6 | 11.2 | 113.2 | 24.6 | 8.132 | 91 | 23.1 | 27.5 | 25.9 | 50 | 30 | 0.999 | 65.1 | 89 | 8530 | 27.8 | 110.4 | 34.6 | 0.2 | 20.3 | 0 | 35.5 | 33
642689 | 89 | 45 | 2508 | 118.2 | 49.5 | 53.4 | 30.5 | 31 | 0.044 | 107.1 | 11.3 | 70 | 69.1 | 26.2 | 0.991 | 98.9 | 527.1 | 502.7 | 58.2 | 598.6 | 2.634 | 380.1 | 31 | 113.5 | 29.5 | 44.8 | 11.1 | 113.4 | 24.6 | 8.155 | 91.4 | 22.8 | 27 | 25.9 | 50 | 30 | 1.001 | 65.1 | 90 | 8430 | 28.2 | 110.7 | 34.7 | 0.2 | 20.3 | 0 | 35.3 | 33
642691 | 91 | 45 | 2508 | 119.2 | 49.7 | 53.5 | 30.5 | 31 | 0.046 | 107.1 | 11.3 | 70 | 69.1 | 26.2 | 0.991 | 98.9 | 526.8 | 502.4 | 58.2 | 600.6 | 2.62 | 379.8 | 31.3 | 113.7 | 29.5 | 44.9 | 11.1 | 113.7 | 24.6 | 8.185 | 91.6 | 22.6 | 27 | 25.9 | 51 | 30 | 1.001 | 65.5 | 93 | 8260 | 28.2 | 112.3 | 34.7 | 0.2 | 20.1 | 0 | 35.7 | 33
642693 | 93 | 45 | 2508 | 119.7 | 49.8 | 53.5 | 30.5 | 31 | 0.046 | 107.1 | 11.3 | 70 | 69.1 | 26.2 | 0.988 | 98.9 | 526.6 | 502 | 58.3 | 602.5 | 2.608 | 379.6 | 31.4 | 114 | 29.5 | 45 | 11.1 | 113.9 | 24.6 | 8.235 | 91.9 | 22.8 | 27 | 25.9 | 51 | 30 | 1.003 | 65.5 | 90 | 8770 | 28.2 | 113.3 | 34.6 | 0.2 | 19.9 | 0 | 35.5 | 33
642695 | 95 | 45 | 2506 | 120 | 49.9 | 53.6 | 30.5 | 31 | 0.048 | 107.1 | 11.3 | 70 | 69.1 | 26.2 | 0.991 | 98.9 | 526.1 | 501.5 | 58.4 | 604.3 | 2.593 | 379.6 | 31.5 | 114.1 | 29.4 | 45.1 | 11.1 | 114 | 24.6 | 8.233 | 92.1 | 22.9 | 27 | 26.3 | 51 | 30 | 1 | 65.5 | 90 | 8630 | 28.2 | 111 | 34.7 | 0.3 | 19.8 | 0 | 35.3 | 33
642697 | 97 | 45 | 2505 | 120 | 50.1 | 53.7 | 30.4 | 31 | 0.046 | 107.1 | 11.3 | 70 | 69.2 | 26.2 | 0.991 | 98.9 | 525.7 | 501.1 | 58.4 | 606 | 2.611 | 379.5 | 31.5 | 114 | 29.4 | 45.2 | 11 | 113.9 | 24.6 | 8.239 | 92.2 | 22.8 | 27 | 25.9 | 51 | 30 | 1 | 65.5 | 90 | 8580 | 28.2 | 110.7 | 34 | 0.2 | 19.6 | 0 | 35.6 | 33
642699 | 99 | 45 | 2505 | 120.4 | 50.2 | 53.7 | 30.4 | 31 | 0.047 | 107.1 | 11.3 | 70 | 69.3 | 26.2 | 0.988 | 98.9 | 525.5 | 500.8 | 58.6 | 607.6 | 2.629 | 380 | 31.6 | 113.9 | 29.4 | 45.3 | 11 | 113.8 | 24.6 | 8.246 | 92.3 | 22.5 | 27 | 25.9 | 51 | 30 | 1.005 | 65.9 | 94 | 8600 | 28.2 | 112.3 | 34.7 | 0.2 | 19.6 | 0 | 35.5 | 33
642701 | 101 | 45 | 2502 | 120.2 | 50.3 | 53.8 | 30.4 | 31 | 0.047 | 107.1 | 11.3 | 70 | 69.3 | 26.2 | 0.99 | 98.9 | 525 | 500.3 | 58.8 | 609.2 | 2.617 | 380.3 | 31.6 | 113.9 | 29.4 | 45.4 | 11 | 113.9 | 24.6 | 8.264 | 92.4 | 22.3 | 27 | 25.9 | 51 | 30 | 1 | 65.5 | 90 | 8680 | 28.2 | 113.3 | 34.6 | 0.2 | 20.1 | 0 | 35.5 | 33
642703 | 103 | 45 | 2504 | 120.6 | 50.4 | 53.9 | 30.4 | 31 | 0.047 | 107.1 | 11.3 | 70 | 69.3 | 26.2 | 0.991 | 98.9 | 524.7 | 499.9 | 58.7 | 610.7 | 2.611 | 380.4 | 31.7 | 113.9 | 29.4 | 45.5 | 11 | 113.9 | 24.6 | 8.258 | 92.6 | 22.4 | 27 | 26.3 | 51 | 30 | 1.001 | 65.9 | 94 | 8580 | 28.2 | 112.6 | 34.6 | 0.2 | 19.3 | 0 | 35.7 | 33
642705 | 105 | 45 | 2504 | 121 | 50.5 | 53.9 | 30.4 | 31 | 0.049 | 107.1 | 11.3 | 70 | 69.2 | 26.2 | 0.989 | 98.9 | 524.4 | 499.5 | 58.9 | 612.1 | 2.586 | 380 | 31.8 | 114 | 29.4 | 45.6 | 11.1 | 114 | 24.6 | 8.267 | 92.6 | 22.4 | 27 | 26.3 | 51 | 30 | 1.001 | 65.9 | 94 | 8650 | 28.2 | 113 | 34.6 | 0.2 | 19.8 | 0 | 35.8 | 33
642707 | 107 | 45 | 2503 | 121.2 | 50.6 | 54 | 30.4 | 31 | 0.048 | 107.1 | 11.3 | 70 | 69.2 | 26.2 | 0.991 | 98.9 | 524 | 499 | 59 | 613.5 | 2.563 | 380.1 | 31.8 | 114.1 | 29.5 | 45.7 | 11.1 | 114.1 | 24.6 | 8.304 | 92.7 | 22.3 | 27 | 26.3 | 52 | 30 | 0.996 | 66.3 | 91 | 8850 | 28.2 | 113.3 | 34.7 | 0.2 | 19.7 | 0 | 35.8 | 33
642709 | 109 | 45 | 2501 | 120.9 | 50.7 | 54 | 30.4 | 30.9 | 0.05 | 107.1 | 11.3 | 70 | 69.2 | 26.2 | 0.991 | 98.9 | 523.5 | 498.5 | 59.1 | 614.9 | 2.577 | 380.3 | 31.8 | 114.2 | 29.5 | 45.8 | 11 | 114.1 | 24.6 | 8.281 | 92.8 | 22.1 | 27 | 26.3 | 52 | 30 | 1.009 | 65.9 | 91 | 8580 | 28.2 | 113.3 | 34.7 | 0.2 | 20.2 | 0 | 35.1 | 32.9
642711 | 111 | 45 | 2501 | 121 | 50.9 | 54.1 | 30.4 | 31 | 0.051 | 107.1 | 11.3 | 70 | 69.2 | 26.1 | 0.989 | 98.9 | 523.3 | 498.2 | 59.1 | 616.2 | 2.588 | 380.4 | 31.8 | 114.4 | 29.5 | 45.9 | 11.1 | 114.3 | 24.6 | 8.292 | 92.7 | 22 | 27 | 26.3 | 52 | 30 | 0.999 | 65.9 | 94 | 8260 | 28.2 | 113 | 34.7 | 0.2 | 19.3 | 0 | 35.8 | 32.9
642713 | 113 | 45 | 2502 | 121.4 | 50.9 | 54.2 | 30.4 | 31 | 0.05 | 107.1 | 11.3 | 70 | 69.2 | 26.1 | 0.989 | 98.9 | 523 | 497.9 | 59.2 | 617.5 | 2.607 | 379.8 | 31.9 | 114.4 | 29.6 | 46 | 11 | 114.4 | 24.6 | 8.304 | 93 | 22.1 | 27 | 26.7 | 52 | 30 | 1 | 66.3 | 95 | 8550 | 28.2 | 115.2 | 34.6 | 0.2 | 20.2 | 0 | 35.2 | 33
642715 | 115 | 45 | 2502 | 121.2 | 51.1 | 54.2 | 30.4 | 30.9 | 0.051 | 107.1 | 11.3 | 70 | 69.2 | 26.1 | 0.991 | 98.9 | 522.7 | 497.5 | 59.2 | 618.7 | 2.6 | 380.1 | 31.8 | 114.6 | 29.6 | 46.1 | 11 | 114.5 | 24.6 | 8.289 | 93.1 | 22 | 27 | 25.9 | 52 | 30 | 1.008 | 66.3 | 91 | 8730 | 28.2 | 113.6 | 34.6 | 0.2 | 19.6 | 0 | 35.9 | 32.9
642717 | 117 | 45 | 2504 | 122 | 51.2 | 54.3 | 30.4 | 30.9 | 0.049 | 107.1 | 11.3 | 70 | 69.3 | 26.1 | 0.99 | 98.9 | 522.5 | 497.2 | 59.4 | 619.9 | 2.63 | 380.1 | 32 | 114.5 | 29.7 | 46.2 | 11 | 114.5 | 24.6 | 8.345 | 93.3 | 21.9 | 27 | 26.3 | 52 | 30 | 1.002 | 66.3 | 91 | 8920 | 28.2 | 113.6 | 34.7 | 0.2 | 20.1 | 0 | 35.8 | 32.9
642719 | 119 | 45 | 2501 | 121.7 | 51.3 | 54.4 | 30.3 | 30.9 | 0.05 | 107.1 | 11.3 | 70 | 69.3 | 26 | 0.99 | 98.9 | 522.2 | 496.9 | 59.5 | 621.1 | 2.638 | 380.1 | 32 | 114.5 | 29.7 | 46.3 | 11.3 | 114.5 | 24.6 | 8.355 | 93.4 | 21.8 | 27 | 25.9 | 52 | 30 | 0.998 | 66.3 | 95 | 8360 | 28.2 | 113 | 34.6 | 0.2 | 19.7 | 0 | 35.6 | 32.9
642721 | 121 | 45 | 2502 | 121.9 | 51.4 | 54.4 | 30.3 | 31 | 0.047 | 107.1 | 11.3 | 70 | 69.3 | 26 | 0.99 | 98.9 | 522 | 496.5 | 59.6 | 622.2 | 2.656 | 380.2 | 32 | 114.3 | 29.7 | 46.4 | 11.1 | 114.2 | 24.6 | 8.316 | 93.4 | 21.7 | 27 | 26.3 | 52 | 30 | 0.995 | 66.3 | 91 | 8600 | 28.2 | 113.3 | 34.7 | 0.2 | 20.1 | 0 | 35.9 | 32.9
642723 | 123 | 45 | 2503 | 122.1 | 51.5 | 54.5 | 30.3 | 31 | 0.05 | 107.1 | 11.3 | 70 | 69.4 | 26 | 0.991 | 98.9 | 521.7 | 496.2 | 59.6 | 623.3 | 2.747 | 379.8 | 32.1 | 114.4 | 29.7 | 46.5 | 11.1 | 114.3 | 24.6 | 8.334 | 93.5 | 21.9 | 27 | 26.7 | 52 | 30 | 1 | 66.3 | 95 | 8530 | 28.2 | 113 | 34.6 | 0.2 | 20.2 | 0 | 35.7 | 32.9
642725 | 125 | 45 | 2502 | 122.4 | 51.6 | 54.6 | 30.3 | 31 | 0.05 | 107.1 | 11.3 | 70 | 69.4 | 26 | 0.989 | 98.9 | 521.5 | 495.9 | 59.7 | 624.4 | 2.783 | 379.8 | 32.1 | 114.4 | 29.8 | 46.5 | 11 | 114.3 | 24.6 | 8.35 | 93.4 | 21.9 | 27 | 26.7 | 52 | 30 | 0.999 | 66.3 | 95 | 8650 | 28.2 | 113 | 34.6 | 0.2 | 20.4 | 0 | 35.4 | 32.9
642727 | 127 | 45 | 2498 | 121.8 | 51.7 | 54.6 | 30.3 | 31 | 0.051 | 107.1 | 11.3 | 70 | 69.5 | 26.1 | 0.991 | 98.9 | 521 | 495.4 | 59.8 | 625.4 | 2.764 | 380.2 | 32.1 | 114.4 | 29.8 | 46.6 | 11 | 114.3 | 24.6 | 8.308 | 93.4 | 21.8 | 27 | 26.3 | 53 | 30 | 1.005 | 66.3 | 91 | 8770 | 28.2 | 113.6 | 34.6 | 0.2 | 19.4 | 0 | 35.9 | 32.9
642729 | 129 | 45 | 2501 | 122.1 | 51.7 | 54.7 | 30.3 | 31 | 0.048 | 107.1 | 11.3 | 70 | 69.4 | 26.1 | 0.99 | 98.9 | 520.7 | 495.1 | 59.9 | 626.3 | 2.754 | 379.8 | 32 | 114.8 | 29.9 | 46.7 | 11 | 114.7 | 24.6 | 8.329 | 93.4 | 21.6 | 27 | 26.3 | 53 | 30 | 0.999 | 66.3 | 91 | 8730 | 28.2 | 114 | 34.5 | 0.2 | 19.9 | 0 | 35.9 | 32.9
642731 | 131 | 45 | 2502 | 122.3 | 51.8 | 54.7 | 30.3 | 31 | 0.045 | 107.1 | 11.3 | 70 | 69.4 | 26 | 0.989 | 98.9 | 520.5 | 494.7 | 59.9 | 627.3 | 2.753 | 380.1 | 32.1 | 114.7 | 30 | 46.8 | 11 | 114.6 | 24.6 | 8.362 | 93.6 | 21.6 | 27 | 26.3 | 53 | 30 | 1.002 | 66.3 | 92 | 8580 | 28.2 | 113.6 | 34.6 | 0.2 | 20.4 | 0 | 35.2 | 32.9
642733 | 133 | 45 | 2501 | 122.3 | 51.9 | 54.8 | 30.3 | 31 | 0.048 | 107.1 | 11.3 | 70 | 69.3 | 26 | 0.991 | 98.9 | 520.3 | 494.5 | 60 | 628.2 | 2.741 | 380.5 | 32.1 | 114.9 | 30 | 46.9 | 11 | 114.9 | 24.6 | 8.319 | 93.5 | 21.9 | 27 | 26.3 | 53 | 30 | 0.999 | 66.3 | 91 | 8850 | 28.2 | 115.9 | 34.6 | 0.2 | 19.4 | 0 | 35.6 | 32.9
642735 | 135 | 45 | 2503 | 122.6 | 52 | 54.8 | 30.3 | 31.1 | 0.049 | 107.1 | 11.3 | 70 | 69.3 | 26 | 0.99 | 98.9 | 519.8 | 494 | 60.1 | 629.1 | 2.717 | 380.1 | 32.2 | 114.7 | 30 | 47 | 11 | 114.6 | 24.6 | 8.33 | 93.7 | 22.1 | 26.5 | 26.3 | 53 | 30 | 1.002 | 66.7 | 95 | 8630 | 28.2 | 115.2 | 34.6 | 0.1 | 20.3 | 0 | 35.5 | 32.9
642737 | 137 | 45 | 2502 | 122.9 | 52.1 | 54.9 | 30.3 | 31.1 | 0.047 | 107.1 | 11.3 | 70 | 69.3 | 26 | 0.989 | 98.9 | 519.6 | 493.7 | 60.2 | 630 | 2.725 | 380.1 | 32.3 | 114.7 | 30 | 47 | 11 | 114.7 | 24.6 | 8.38 | 93.8 | 22.1 | 26.5 | 26.3 | 53 | 30 | 0.998 | 66.7 | 95 | 8750 | 28.2 | 115.2 | 34.6 | 0.3 | 19.7 | 0 | 35.8 | 32.8
642739 | 139 | 45 | 2503 | 123 | 52.2 | 55 | 30.2 | 31.1 | 0.047 | 107.1 | 11.3 | 70 | 69.3 | 26.1 | 0.991 | 98.9 | 519.4 | 493.4 | 60.2 | 630.8 | 2.769 | 381.8 | 32.3 | 114.8 | 30.1 | 47.1 | 11 | 114.8 | 24.6 | 8.375 | 94.1 | 21.9 | 26.5 | 26.7 | 53 | 30 | 1 | 66.7 | 92 | 8700 | 28.2 | 114 | 34.7 | 0.2 | 20.2 | 0 | 35.2 | 32.9
642741 | 141 | 45 | 2502 | 123.3 | 52.3 | 55 | 30.2 | 31.1 | 0.047 | 107.1 | 11.3 | 70 | 69.3 | 26.1 | 0.99 | 98.9 | 519.2 | 493.2 | 60.4 | 631.6 | 2.792 | 382.3 | 32.4 | 114.7 | 30 | 47.2 | 11 | 114.7 | 24.6 | 8.382 | 94.2 | 21.8 | 26.5 | 26.7 | 53 | 30 | 1.002 | 67.1 | 92 | 8630 | 28.2 | 113.6 | 34.6 | 0.2 | 20.3 | 0 | 35.3 | 32.9
642743 | 143 | 45 | 2503 | 123.6 | 52.3 | 55.1 | 30.2 | 31.1 | 0.046 | 107.1 | 11.3 | 70 | 69.4 | 26.1 | 0.988 | 98.9 | 518.9 | 492.8 | 60.5 | 632.4 | 2.778 | 382.2 | 32.5 | 114.7 | 30.1 | 47.3 | 11 | 114.6 | 24.6 | 8.418 | 94.2 | 22.2 | 26.5 | 26.7 | 53 | 30 | 0.998 | 67.1 | 96 | 8410 | 28.2 | 115.2 | 34.6 | 0.2 | 20.1 | 0 | 35.8 | 32.9
642745 | 145 | 45 | 2500 | 123.3 | 52.4 | 55.2 | 30.2 | 31.1 | 0.047 | 107.1 | 11.3 | 70 | 69.4 | 26.1 | 0.991 | 98.9 | 518.6 | 492.4 | 60.6 | 633.2 | 2.791 | 382.9 | 32.4 | 114.7 | 30.1 | 47.3 | 11 | 114.6 | 24.6 | 8.392 | 94.2 | 22.7 | 26.5 | 26.7 | 53 | 30 | 1 | 67.1 | 96 | 8680 | 28.2 | 115.6 | 34.6 | 0.2 | 19.5 | 0 | 35.6 | 32.9
642747 | 147 | 45 | 2500 | 123.2 | 52.5 | 55.2 | 30.2 | 31.1 | 0.049 | 107.1 | 11.3 | 70 | 69.4 | 26.2 | 0.99 | 98.9 | 518.3 | 492.1 | 60.6 | 634 | 2.811 | 381 | 32.4 | 114.8 | 30 | 47.4 | 11 | 114.7 | 24.6 | 8.371 | 94.1 | 22.8 | 26.5 | 26.3 | 54 | 30 | 0.999 | 66.7 | 92 | 8820 | 28.2 | 114 | 34.5 | 0.2 | 19.7 | 0 | 35.9 | 32.9
642749 | 149 | 45 | 2501 | 123.4 | 52.6 | 55.3 | 30.2 | 31.1 | 0.049 | 107.1 | 11.3 | 70 | 69.5 | 26.3 | 0.989 | 98.9 | 518.1 | 491.7 | 60.7 | 634.7 | 2.831 | 379.8 | 32.4 | 114.8 | 30 | 47.5 | 11.1 | 114.7 | 24.6 | 8.408 | 94.3 | 22.6 | 26.5 | 26.7 | 54 | 30 | 1.003 | 67.1 | 92 | 8800 | 28.2 | 113.6 | 34.7 | 0.2 | 20.4 | 0 | 35.4 | 32.8
642751 | 151 | 45 | 2501 | 123.7 | 52.7 | 55.3 | 30.2 | 31.1 | 0.047 | 107.1 | 11.3 | 70 | 69.5 | 26.3 | 0.991 | 98.9 | 517.8 | 491.4 | 60.7 | 635.4 | 2.795 | 379.6 | 32.5 | 115 | 30 | 47.6 | 11 | 114.9 | 24.6 | 8.416 | 94.3 | 22.5 | 26.5 | 26.7 | 54 | 30 | 1 | 67.1 | 96 | 8600 | 28.2 | 115.9 | 34.7 | 0.2 | 19.4 | 0 | 35.8 | 32.8
642753 | 153 | 45 | 2501 | 123.6 | 52.7 | 55.4 | 30.2 | 31.1 | 0.049 | 107.1 | 11.3 | 70 | 69.6 | 26.4 | 0.991 | 98.9 | 517.5 | 491 | 60.8 | 636.1 | 2.807 | 379.5 | 32.5 | 115 | 30 | 47.6 | 11 | 114.9 | 24.6 | 8.402 | 94.4 | 22.8 | 26.5 | 26.3 | 54 | 30 | 1.004 | 67.1 | 96 | 8510 | 28.6 | 115.9 | 34.6 | 0.2 | 20.2 | 0 | 35.4 | 32.9
642755 | 155 | 45 | 2502 | 123.9 | 52.8 | 55.4 | 30.2 | 31.1 | 0.048 | 107.1 | 11.3 | 70 | 69.7 | 26.4 | 0.99 | 98.9 | 517.4 | 490.8 | 60.9 | 636.8 | 2.815 | 379.8 | 32.5 | 115.2 | 30 | 47.7 | 11 | 115.1 | 24.6 | 8.412 | 94.5 | 23.4 | 26.5 | 26.3 | 54 | 30 | 1.002 | 67.1 | 96 | 8430 | 28.6 | 115.9 | 34.6 | 0.2 | 19.5 | 0 | 35.7 | 32.9
642757 | 157 | 45 | 2503 | 124.3 | 52.9 | 55.5 | 30.2 | 31.2 | 0.048 | 107.1 | 11.3 | 70 | 69.7 | 26.5 | 0.991 | 98.9 | 517.1 | 490.5 | 60.9 | 637.4 | 2.815 | 379.8 | 32.6 | 115.1 | 30 | 47.8 | 11.1 | 115 | 24.6 | 8.446 | 94.7 | 23.9 | 26.5 | 26.7 | 54 | 30 | 1 | 67.5 | 93 | 8650 | 28.2 | 114 | 34 | 0.2 | 20.4 | 0 | 35.2 | 32.8
642759 | 159 | 45 | 2502 | 124.5 | 53 | 55.5 | 30.2 | 31.2 | 0.047 | 107.1 | 11.3 | 70 | 69.6 | 26.6 | 0.99 | 98.9 | 516.9 | 490.3 | 61.1 | 638.1 | 2.849 | 379.9 | 32.7 | 114.9 | 30 | 47.8 | 11.3 | 114.9 | 24.6 | 8.438 | 94.7 | 23.8 | 26.5 | 26.7 | 54 | 30 | 0.998 | 67.5 | 92 | 8700 | 28.6 | 113.6 | 34.7 | 0.2 | 20.2 | 0 | 35.6 | 32.8
642761 | 161 | 45 | 2502 | 124.6 | 53 | 55.6 | 30.2 | 31.2 | 0.048 | 107.1 | 11.4 | 70 | 69.5 | 26.7 | 0.989 | 98.9 | 516.6 | 489.9 | 61.1 | 638.7 | 2.878 | 380.9 | 32.7 | 114.9 | 30 | 47.9 | 11.4 | 114.8 | 24.6 | 8.441 | 94.8 | 23.6 | 26.5 | 27.1 | 54 | 30 | 1 | 67.5 | 96 | 8680 | 28.6 | 115.6 | 34.7 | 0.2 | 19.3 | 0 | 35.8 | 32.8
642763 | 163 | 45 | 2501 | 124.5 | 53.1 | 55.7 | 30.2 | 31.2 | 0.05 | 107.1 | 11.4 | 70.1 | 69.5 | 26.8 | 0.99 | 98.9 | 516.3 | 489.6 | 61.2 | 639.4 | 2.872 | 381.5 | 32.7 | 115 | 30 | 47.9 | 11.2 | 114.9 | 24.6 | 8.437 | 94.8 | 23.7 | 26.5 | 26.7 | 54 | 30 | 0.997 | 67.5 | 93 | 8680 | 28.6 | 114 | 34.6 | 0.2 | 20.2 | 0 | 35.8 | 32.9
642765 | 165 | 45 | 2502 | 124.8 | 53.2 | 55.7 | 30.2 | 31.3 | 0.048 | 107.1 | 11.4 | 70 | 69.5 | 26.9 | 0.99 | 98.9 | 516.1 | 489.3 | 61.3 | 640 | 2.939 | 383.4 | 32.7 | 114.9 | 30.1 | 48 | 11.3 | 114.8 | 24.6 | 8.447 | 94.9 | 24.3 | 26.5 | 26.3 | 54 | 30 | 1.001 | 67.5 | 93 | 8950 | 28.6 | 115.6 | 34.7 | 0.2 | 19.7 | 0 | 35.8 | 32.8
642767 | 167 | 45 | 2502 | 124.8 | 53.2 | 55.8 | 30.2 | 31.3 | 0.049 | 107.1 | 11.4 | 70 | 69.5 | 27.1 | 0.99 | 98.9 | 516 | 489.1 | 61.4 | 640.5 | 2.996 | 383.8 | 32.8 | 115 | 30.1 | 48.1 | 11.4 | 114.9 | 24.6 | 8.445 | 94.9 | 25.1 | 26.5 | 26.7 | 54 | 30 | 0.999 | 67.5 | 97 | 8460 | 28.6 | 115.9 | 34.6 | 0.2 | 20.3 | 0 | 35.3 | 32.8
642769 | 169 | 45 | 2502 | 125 | 53.3 | 55.9 | 30.2 | 31.3 | 0.049 | 107.1 | 11.4 | 70 | 69.4 | 27.3 | 0.989 | 98.9 | 515.9 | 489 | 61.4 | 641.1 | 3.118 | 383.2 | 32.8 | 115 | 30.1 | 48.1 | 11.5 | 114.9 | 24.6 | 8.47 | 95.1 | 25.3 | 26.5 | 26.7 | 54 | 30 | 0.998 | 67.5 | 97 | 8770 | 28.6 | 115.9 | 34.5 | 0.2 | 19.7 | 0 | 35.7 | 32.8
642771 | 171 | 45 | 2501 | 124.9 | 53.4 | 55.9 | 30.2 | 31.3 | 0.051 | 107.1 | 11.4 | 70 | 69.4 | 27.5 | 0.991 | 98.9 | 515.7 | 488.7 | 61.5 | 641.7 | 3.228 | 382.6 | 32.8 | 115.1 | 30.1 | 48.2 | 11.5 | 115 | 24.6 | 8.461 | 95.2 | 25.1 | 26.5 | 26.7 | 55 | 30 | 0.999 | 67.5 | 93 | 8820 | 28.6 | 112.3 | 34.6 | 0.1 | 20.1 | 0 | 35.5 | 32.8
642773 | 173 | 45 | 2501 | 124.9 | 53.4 | 56 | 30.2 | 31.3 | 0.049 | 107.1 | 11.4 | 70 | 69.4 | 27.6 | 0.991 | 98.9 | 515.6 | 488.4 | 61.6 | 642.2 | 3.33 | 382.5 | 32.8 | 115.2 | 30.1 | 48.2 | 11.4 | 115.1 | 24.6 | 8.449 | 95.5 | 25.2 | 26.5 | 26.7 | 55 | 30 | 1.001 | 67.8 | 94 | 8870 | 28.6 | 112.3 | 34 | 0.2 | 20.2 | 0 | 35.2 | 32.9
642775 | 175 | 45 | 2502 | 125.3 | 53.5 | 56 | 30.1 | 31.3 | 0.048 | 107.1 | 11.4 | 70 | 69.5 | 27.7 | 0.99 | 98.9 | 515.5 | 488.4 | 61.6 | 642.8 | 3.275 | 382.1 | 32.9 | 115.3 | 30.1 | 48.3 | 11.5 | 115.2 | 24.6 | 8.47 | 95.5 | 25.7 | 26.5 | 26.7 | 55 | 30 | 0.998 | 67.8 | 93 | 8700 | 28.6 | 114 | 34.6 | 0.2 | 19.5 | 0 | 35.9 | 32.8
642777 | 177 | 45 | 2502 | 125.3 | 53.5 | 56.1 | 30.1 | 31.3 | 0.048 | 107.1 | 11.4 | 70 | 69.6 | 27.8 | 0.991 | 98.9 | 515.1 | 487.9 | 61.7 | 643.3 | 3.254 | 382.4 | 32.9 | 115.2 | 30.1 | 48.3 | 11.5 | 115.1 | 24.6 | 8.447 | 95.7 | 26.4 | 26.5 | 27.1 | 55 | 30 | 1.001 | 68.2 | 98 | 8630 | 28.6 | 115.9 | 34.6 | 0.2 | 20.4 | 0 | 35.4 | 32.8
642779 | 179 | 45 | 2502 | 125.5 | 53.6 | 56.2 | 30.1 | 31.3 | 0.052 | 107.1 | 11.4 | 70 | 69.7 | 27.9 | 0.99 | 98.9 | 515 | 487.7 | 61.8 | 643.8 | 3.244 | 383.1 | 32.9 | 115 | 30.1 | 48.4 | 11.5 | 115 | 24.6 | 8.478 | 95.6 | 26.6 | 26.5 | 27.1 | 55 | 30 | 1.002 | 67.8 | 97 | 8700 | 28.6 | 115.9 | 34.6 | 0.2 | 19.6 | 0 | 36.1 | 32.8
642781 | 181 | 45 | 2502 | 125.8 | 53.6 | 56.2 | 30.1 | 31.3 | 0.051 | 107.1 | 11.4 | 70 | 69.7 | 28.1 | 0.989 | 98.9 | 514.7 | 487.4 | 61.8 | 644.3 | 3.257 | 382.8 | 33 | 115 | 30.1 | 48.4 | 11.5 | 115 | 24.6 | 8.499 | 95.8 | 26.5 | 26.5 | 27.1 | 55 | 30 | 1.005 | 68.2 | 94 | 8870 | 28.6 | 114 | 34.6 | 0.2 | 20.1 | 0 | 35.4 | 32.8
642783 | 183 | 45 | 2503 | 126 | 53.7 | 56.3 | 30.1 | 31.3 | 0.05 | 107.1 | 11.4 | 70 | 69.6 | 28.3 | 0.991 | 98.9 | 514.4 | 487 | 61.9 | 644.7 | 3.212 | 382.9 | 33.1 | 115 | 30.1 | 48.4 | 11.4 | 114.9 | 24.7 | 8.479 | 96.1 | 26.6 | 26 | 27.1 | 55 | 30 | 0.999 | 68.6 | 94 | 8680 | 28.6 | 114 | 34.7 | 0.2 | 19.8 | 0 | 35.6 | 32.8
642785 | 185 | 45 | 2503 | 126.4 | 53.7 | 56.3 | 30.1 | 31.4 | 0.052 | 107.1 | 11.4 | 70 | 69.7 | 28.5 | 0.991 | 98.9 | 514.4 | 487 | 61.9 | 645.2 | 3.287 | 382.4 | 33.2 | 115.2 | 30.1 | 48.5 | 11.5 | 115.1 | 24.6 | 8.518 | 96.2 | 27 | 26.5 | 27.1 | 55 | 30 | 0.998 | 68.6 | 98 | 8750 | 28.6 | 115.9 | 34.6 | 0.2 | 19.9 | 0 | 36 | 32.8
642787 | 187 | 45 | 2502 | 126.4 | 53.8 | 56.4 | 30.1 | 31.4 | 0.05 | 107.1 | 11.4 | 70 | 69.8 | 28.7 | 0.987 | 98.9 | 514.3 | 486.8 | 62 | 645.7 | 3.384 | 382.7 | 33.2 | 115.1 | 30.1 | 48.5 | 11.5 | 115.1 | 24.7 | 8.555 | 96.3 | 27.5 | 26.5 | 27.1 | 55 | 30 | 0.999 | 68.6 | 98 | 8580 | 28.6 | 115.9 | 34.7 | 0.2 | 19.9 | 0 | 35.7 | 32.9
642789 | 189 | 45 | 2500 | 125.9 | 53.8 | 56.4 | 30.1 | 31.4 | 0.049 | 107.1 | 11.4 | 70 | 69.7 | 28.9 | 0.991 | 98.9 | 513.8 | 486.2 | 62.1 | 646.2 | 3.362 | 383.2 | 33.1 | 115.3 | 30.1 | 48.6 | 11.5 | 115.2 | 24.7 | 8.502 | 96.2 | 27.5 | 26.5 | 26.7 | 55 | 30 | 1 | 68.6 | 98 | 8870 | 28.6 | 114.3 | 34.7 | 0.2 | 19.8 | 0 | 35.8 | 32.9
642791 | 191 | 45 | 2501 | 126.1 | 53.9 | 56.5 | 30.1 | 31.4 | 0.049 | 107.1 | 11.4 | 70 | 69.7 | 29 | 0.991 | 98.9 | 513.7 | 486 | 62.2 | 646.7 | 3.346 | 382.4 | 33.1 | 115.3 | 30.2 | 48.6 | 11.5 | 115.2 | 24.7 | 8.505 | 96.4 | 27.2 | 26 | 27.1 | 55 | 30 | 1.002 | 68.6 | 94 | 8730 | 28.6 | 112.3 | 34.6 | 0.2 | 20.4 | 0 | 35.4 | 32.8
642793 | 193 | 45 | 2502 | 126.6 | 54 | 56.5 | 30.1 | 31.4 | 0.051 | 107.1 | 11.4 | 70 | 69.7 | 29.1 | 0.989 | 98.9 | 513.6 | 485.9 | 62.2 | 647.2 | 3.332 | 381.7 | 33.2 | 115.5 | 30.2 | 48.7 | 11.2 | 115.4 | 24.7 | 8.537 | 96.4 | 27.3 | 26 | 27.1 | 55 | 31 | 1 | 68.6 | 94 | 9070 | 28.6 | 112.6 | 34.7 | 0.2 | 19.7 | 0 | 35.8 | 32.9
642795 | 195 | 45 | 2502 | 126.4 | 54 | 56.6 | 30.1 | 31.5 | 0.048 | 107.1 | 11.4 | 70 | 69.8 | 29.3 | 0.991 | 98.9 | 513.2 | 485.5 | 62.3 | 647.6 | 3.323 | 381.9 | 33.2 | 115.4 | 30.2 | 48.7 | 11.4 | 115.4 | 24.7 | 8.535 | 96.6 | 27.8 | 26 | 27.1 | 55 | 30 | 0.997 | 68.6 | 98 | 8770 | 28.6 | 114.3 | 34.6 | 0.2 | 20.2 | 0 | 35.4 | 32.9
642797 | 197 | 45 | 2501 | 126.6 | 54 | 56.7 | 30.1 | 31.5 | 0.048 | 107.1 | 11.4 | 70 | 69.8 | 29.6 | 0.991 | 98.9 | 513 | 485.2 | 62.3 | 648 | 3.272 | 382.3 | 33.2 | 115.5 | 30.2 | 48.7 | 11.5 | 115.5 | 24.7 | 8.535 | 96.5 | 28.2 | 26 | 27.1 | 55 | 31 | 1.001 | 68.6 | 94 | 8750 | 28.6 | 113 | 34.5 | 0.2 | 19.1 | 0 | 35.9 | 32.9
642799 | 199 | 45 | 2502 | 127 | 54.1 | 56.7 | 30.1 | 31.5 | 0.048 | 107.1 | 11.4 | 70 | 69.8 | 29.7 | 0.989 | 98.9 | 512.9 | 485 | 62.4 | 648.5 | 3.271 | 381.7 | 33.3 | 115.3 | 30.2 | 48.8 | 11.5 | 115.3 | 24.7 | 8.55 | 96.6 | 27.9 | 26 | 26.7 | 55 | 31 | 0.999 | 69 | 94 | 9140 | 28.6 | 112.3 | 34.6 | 0.3 | 20.2 | 0 | 35.5 | 32.9
642801 | 201 | 45 | 2501 | 127 | 54.1 | 56.7 | 30.1 | 31.5 | 0.049 | 107.1 | 11.4 | 70 | 69.7 | 29.8 | 0.991 | 98.9 | 512.8 | 484.8 | 62.5 | 649 | 3.335 | 381.9 | 33.4 | 115.4 | 30.2 | 48.8 | 11.2 | 115.3 | 24.7 | 8.564 | 96.7 | 27.3 | 26 | 27.1 | 55 | 31 | 1 | 68.6 | 98 | 8700 | 28.6 | 115.9 | 34.6 | 0.2 | 19.4 | 0 | 36.1 | 32.8
642803 | 203 | 45 | 2503 | 127.2 | 54.2 | 56.8 | 30.1 | 31.5 | 0.049 | 107.1 | 11.4 | 70 | 69.6 | 29.8 | 0.991 | 98.9 | 512.6 | 484.6 | 62.5 | 649.5 | 3.392 | 382 | 33.4 | 115.6 | 30.2 | 48.8 | 11.1 | 115.6 | 24.7 | 8.558 | 96.9 | 27.4 | 26 | 27.1 | 55 | 31 | 1 | 69 | 99 | 8820 | 29 | 114.6 | 34.6 | 0.1 | 20.4 | 0 | 35.5 | 32.8
642805 | 205 | 45 | 2500 | 127.2 | 54.2 | 56.9 | 30.1 | 31.5 | 0.05 | 107.1 | 11.4 | 70 | 69.5 | 29.9 | 0.989 | 98.9 | 512.4 | 484.3 | 62.6 | 650 | 3.344 | 381.8 | 33.4 | 115.6 | 30.2 | 48.9 | 11.2 | 115.5 | 24.7 | 8.56 | 96.8 | 27.8 | 26 | 27.1 | 56 | 31 | 1 | 69 | 94 | 8950 | 29 | 112.6 | 34.7 | 0.1 | 20.1 | 0 | 35.9 | 32.9
642807 | 207 | 45 | 2502 | 127.5 | 54.2 | 56.9 | 30.1 | 31.6 | 0.05 | 107.1 | 11.4 | 69.9 | 69.5 | 29.9 | 0.991 | 98.9 | 512 | 483.9 | 62.6 | 650.5 | 3.324 | 382 | 33.5 | 115.6 | 30.2 | 48.9 | 11.3 | 115.5 | 24.7 | 8.568 | 97.2 | 27.7 | 26 | 27.1 | 56 | 31 | 1.001 | 69.4 | 95 | 8850 | 29 | 112.6 | 34.6 | 0.2 | 20.3 | 0 | 35.4 | 32.8
642809 | 209 | 45 | 2500 | 127.4 | 54.3 | 57 | 30.1 | 31.6 | 0.048 | 107 | 11.4 | 69.9 | 69.6 | 29.9 | 0.991 | 98.9 | 511.9 | 483.7 | 62.7 | 651 | 3.264 | 383 | 33.5 | 115.8 | 30.2 | 48.9 | 11.2 | 115.7 | 24.7 | 8.555 | 96.9 | 27.3 | 26 | 27.1 | 56 | 31 | 1.003 | 69 | 95 | 8820 | 29 | 112.6 | 34.7 | 0.2 | 19.6 | 0 | 36.1 | 32.8
642811 | 1 | 45 | 2496 | 128.4 | 54.3 | 57 | 30.1 | 31.6 | 0.048 | 107 | 11.4 | 69.9 | 69.7 | 29.9 | 0.989 | 98.9 | 511.5 | 483.4 | 62.7 | 651.5 | 3.307 | 382.8 | 33.6 | 115.8 | 30.2 | 49 | 11.1 | 115.7 | 24.7 | 8.593 | 97.3 | 26.9 | 26 | 27.5 | 56 | 31 | 1.002 | 69 | 99 | 8750 | 28.6 | 114.6 | 34 | 0.2 | 20.4 | 0 | 35.4 | 32.9
642813 | 3 | 45 | 2494 | 127.9 | 54.3 | 57.1 | 30.1 | 31.6 | 0.05 | 107 | 11.4 | 69.9 | 69.7 | 29.9 | 0.991 | 98.9 | 511.2 | 483 | 62.8 | 652 | 3.455 | 383.2 | 33.6 | 116 | 30.2 | 49 | 11.1 | 115.9 | 24.7 | 8.599 | 97.4 | 26.9 | 26 | 27.1 | 56 | 31 | 1.003 | 69.4 | 95 | 8770 | 29 | 113 | 34.6 | 0.2 | 20.3 | 0 | 35.4 | 32.8
642815 | 5 | 45 | 2498 | 127.9 | 54.4 | 57.1 | 30.1 | 31.6 | 0.051 | 107 | 11.4 | 69.9 | 69.7 | 29.9 | 0.991 | 98.9 | 511.2 | 482.9 | 62.8 | 652.4 | 3.471 | 384 | 33.5 | 115.8 | 30.2 | 49 | 11.1 | 115.8 | 24.7 | 8.563 | 97.3 | 27.1 | 26 | 27.1 | 56 | 31 | 1 | 69 | 95 | 8870 | 29 | 113 | 34.7 | 0.3 | 19.8 | 0 | 36.1 | 32.8
642817 | 7 | 45 | 2500 | 128.1 | 54.4 | 57.2 | 30.1 | 31.6 | 0.051 | 107 | 11.4 | 70 | 69.6 | 29.9 | 0.991 | 98.9 | 511.2 | 482.8 | 63 | 652.7 | 3.456 | 383.9 | 33.6 | 115.8 | 30.2 | 49 | 11.1 | 115.8 | 24.7 | 8.594 | 97.4 | 26.8 | 26 | 27.1 | 56 | 31 | 1.003 | 69.4 | 95 | 8970 | 29 | 112.6 | 34.8 | 0.2 | 20.1 | 0 | 35.7 | 32.8
642819 | 9 | 45 | 2499 | 128.1 | 54.4 | 57.3 | 30.1 | 31.6 | 0.049 | 107 | 11.4 | 70 | 69.6 | 29.9 | 0.99 | 98.9 | 510.9 | 482.5 | 63 | 653.1 | 3.401 | 383.5 | 33.6 | 115.6 | 30.2 | 49.1 | 11.1 | 115.5 | 24.7 | 8.587 | 97.4 | 26.5 | 26 | 27.5 | 56 | 31 | 0.996 | 69.4 | 94 | 8900 | 29 | 112.3 | 34.7 | 0.1 | 19.7 | 0 | 36.2 | 32.8
642821 | 11 | 45 | 2501 | 128.4 | 54.5 | 57.3 | 30.1 | 31.7 | 0.047 | 107 | 11.4 | 70 | 69.6 | 29.8 | 0.989 | 98.9 | 510.7 | 482.2 | 63.1 | 653.5 | 3.402 | 383.5 | 33.7 | 115.5 | 30.3 | 49.1 | 11.1 | 115.4 | 24.7 | 8.601 | 97.5 | 26.2 | 26 | 27.1 | 56 | 31 | 1.003 | 69.4 | 95 | 8820 | 29 | 112.3 | 34.7 | 0.2 | 20.2 | 0 | 36.2 | 32.8
642823 | 13 | 45 | 2500 | 128 | 54.5 | 57.4 | 30.1 | 31.7 | 0.047 | 107 | 11.4 | 70 | 69.6 | 29.7 | 0.99 | 98.9 | 510.4 | 481.9 | 63.1 | 653.8 | 3.432 | 384.2 | 33.6 | 115.8 | 30.3 | 49.1 | 11.1 | 115.8 | 24.7 | 8.574 | 97.5 | 26.3 | 26 | 27.5 | 56 | 31 | 1 | 69.4 | 95 | 8870 | 29 | 112.6 | 34.7 | 0.2 | 20.1 | 0 | 35.9 | 32.8
642825 | 15 | 45 | 2501 | 128.2 | 54.5 | 57.4 | 30.1 | 31.7 | 0.049 | 107 | 11.4 | 70 | 69.6 | 29.7 | 0.99 | 98.9 | 510.3 | 481.7 | 63.2 | 654.1 | 3.449 | 383.1 | 33.6 | 115.7 | 30.3 | 49.1 | 11.1 | 115.7 | 24.7 | 8.585 | 97.5 | 26.2 | 26 | 27.5 | 56 | 31 | 0.999 | 69.4 | 99 | 8430 | 29 | 114.3 | 34.7 | 0.2 | 20.3 | 0 | 35.3 | 32.8
642827 | 17 | 45 | 2501 | 128.3 | 54.6 | 57.5 | 30.1 | 31.7 | 0.051 | 107 | 11.4 | 70 | 69.6 | 29.7 | 0.99 | 98.9 | 510.2 | 481.6 | 63.2 | 654.4 | 3.47 | 382.2 | 33.7 | 115.5 | 30.3 | 49.1 | 11.1 | 115.5 | 24.7 | 8.568 | 97.6 | 26 | 26 | 27.5 | 56 | 31 | 1.005 | 69.4 | 99 | 8510 | 29 | 114.3 | 34.6 | 0.1 | 19.9 | 0 | 35.6 | 32.8
642829 | 19 | 45 | 2498 | 127.8 | 54.6 | 57.5 | 30.1 | 31.7 | 0.05 | 107 | 11.4 | 70 | 69.6 | 29.7 | 0.991 | 98.9 | 510 | 481.3 | 63.3 | 654.7 | 3.499 | 382.5 | 33.6 | 115.7 | 30.3 | 49.2 | 11.4 | 115.6 | 24.7 | 8.554 | 97.3 | 25.8 | 26 | 27.1 | 56 | 31 | 1.003 | 69.4 | 99 | 8730 | 29 | 114.6 | 34.6 | 0.1 | 19.8 | 0 | 36.1 | 32.8
642831 | 21 | 45 | 2499 | 127.7 | 54.6 | 57.6 | 30.1 | 31.7 | 0.05 | 107 | 11.4 | 70 | 69.7 | 29.7 | 0.99 | 98.9 | 509.8 | 481 | 63.4 | 655 | 3.426 | 381.9 | 33.6 | 116 | 30.3 | 49.2 | 11.2 | 115.9 | 24.7 | 8.568 | 97.3 | 25.6 | 26 | 27.5 | 56 | 31 | 0.999 | 69.4 | 99 | 8530 | 29 | 114.9 | 34.5 | 0.2 | 19.9 | 0 | 36 | 32.8
642833 | 23 | 45 | 2499 | 127.5 | 54.6 | 57.7 | 30.1 | 31.7 | 0.052 | 107 | 11.4 | 70 | 69.7 | 29.6 | 0.991 | 98.9 | 509.5 | 480.7 | 63.5 | 655.2 | 3.392 | 381.8 | 33.5 | 116.1 | 30.3 | 49.2 | 11.1 | 116 | 24.7 | 8.55 | 97.3 | 25.6 | 26 | 27.1 | 56 | 31 | 1.006 | 69 | 99 | 8460 | 29 | 114.9 | 33.6 | 0.2 | 20.1 | 0 | 36 | 32.8
642835 | 25 | 45 | 2501 | 127.8 | 54.6 | 57.7 | 30.1 | 31.7 | 0.052 | 107 | 11.4 | 70 | 69.7 | 29.6 | 0.99 | 98.9 | 509.4 | 480.4 | 63.5 | 655.5 | 3.361 | 381.8 | 33.5 | 115.9 | 30.2 | 49.2 | 11.1 | 115.9 | 24.7 | 8.577 | 97.3 | 25.5 | 26 | 27.1 | 56 | 31 | 1.005 | 69.4 | 95 | 9040 | 29 | 112.6 | 34.6 | 0.2 | 19.9 | 0 | 36.1 | 32.8
642837 | 27 | 45 | 2501 | 128 | 54.7 | 57.8 | 30.1 | 31.7 | 0.052 | 107 | 11.4 | 70 | 69.7 | 29.5 | 0.99 | 98.9 | 509 | 480.1 | 63.6 | 655.7 | 3.369 | 381.1 | 33.6 | 115.7 | 30.2 | 49.2 | 11.1 | 115.6 | 24.7 | 8.585 | 97.3 | 25.4 | 26 | 27.1 | 56 | 31 | 0.999 | 69 | 99 | 8800 | 29 | 114.6 | 34.6 | 0.2 | 20.4 | 0 | 35.7 | 32.8
642839 | 29 | 45 | 2501 | 128.1 | 54.7 | 57.9 | 30.1 | 31.7 | 0.052 | 107.1 | 11.4 | 70 | 69.8 | 29.5 | 0.991 | 98.9 | 509 | 480 | 63.6 | 655.9 | 3.419 | 380.7 | 33.6 | 115.9 | 30.2 | 49.2 | 11.1 | 115.8 | 24.7 | 8.571 | 97.5 | 25.2 | 26 | 27.1 | 56 | 31 | 1.002 | 69.4 | 99 | 8800 | 29 | 114.6 | 34.6 | 0.2 | 19.9 | 0 | 35.6 | 32.8
642841 | 31 | 45 | 2500 | 128.1 | 54.7 | 57.9 | 30.1 | 31.7 | 0.05 | 107 | 11.4 | 70.1 | 69.8 | 29.5 | 0.991 | 98.9 | 508.9 | 479.7 | 63.6 | 656.2 | 3.42 | 380.3 | 33.7 | 115.5 | 30.2 | 49.3 | 11.1 | 115.4 | 24.7 | 8.583 | 97.3 | 25.2 | 26 | 27.1 | 56 | 31 | 0.999 | 69 | 99 | 8550 | 29 | 114.3 | 34.7 | 0.3 | 19.4 | 0 | 36.4 | 32.8
642843 | 33 | 45 | 2500 | 128.2 | 54.7 | 57.9 | 30.1 | 31.7 | 0.053 | 107.1 | 11.4 | 70 | 69.7 | 29.4 | 0.989 | 98.9 | 508.7 | 479.6 | 63.7 | 656.6 | 3.454 | 378.8 | 33.7 | 115.7 | 30.2 | 49.3 | 11.1 | 115.6 | 24.7 | 8.621 | 97.4 | 25.1 | 26 | 27.1 | 56 | 31 | 1.005 | 69.4 | 99 | 8900 | 29 | 114.9 | 34.5 | 0.2 | 20.3 | 0 | 35.8 | 32.8
642845 | 35 | 45 | 2500 | 128.1 | 54.7 | 58 | 30.1 | 31.7 | 0.05 | 107.1 | 11.4 | 70 | 69.7 | 29.4 | 0.989 | 98.9 | 508.4 | 479.2 | 63.8 | 656.9 | 3.402 | 378.7 | 33.6 | 115.7 | 30.2 | 49.3 | 11.1 | 115.6 | 24.7 | 8.558 | 97.5 | 25.1 | 26 | 27.5 | 56 | 31 | 1 | 69.4 | 95 | 8650 | 29 | 112.6 | 34.7 | 0.1 | 20.2 | 0 | 35.7 | 32.8
642847 | 37 | 45 | 2501 | 128.1 | 54.7 | 58.1 | 30.1 | 31.8 | 0.05 | 107.1 | 11.4 | 70 | 69.8 | 29.3 | 0.989 | 98.9 | 508.1 | 478.9 | 63.8 | 657.2 | 3.419 | 378.3 | 33.6 | 115.4 | 30.2 | 49.3 | 11.1 | 115.4 | 24.7 | 8.564 | 97.6 | 24.9 | 26 | 27.5 | 56 | 31 | 1.004 | 69.4 | 95 | 8800 | 29 | 112.3 | 34.7 | 0.2 | 20.2 | 0 | 35.5 | 32.8
642849 | 39 | 45 | 2499 | 128 | 54.8 | 58.1 | 30.1 | 31.8 | 0.053 | 107 | 11.4 | 70 | 69.8 | 29.3 | 0.989 | 98.9 | 508 | 478.7 | 63.9 | 657.4 | 3.396 | 378.4 | 33.6 | 115.6 | 30.2 | 49.3 | 11.1 | 115.5 | 24.7 | 8.583 | 97.2 | 24.8 | 26 | 27.5 | 56 | 31 | 1 | 69 | 95 | 8800 | 28.6 | 112.6 | 34.7 | 0.2 | 19 | 0 | 36 | 32.8
642851 | 41 | 45 | 2499 | 127.8 | 54.8 | 58.2 | 30.1 | 31.8 | 0.052 | 107 | 11.4 | 70.1 | 69.8 | 29.3 | 0.992 | 98.9 | 507.7 | 478.4 | 63.9 | 657.7 | 3.428 | 378.6 | 33.6 | 115.9 | 30.2 | 49.3 | 11.1 | 115.9 | 24.7 | 8.574 | 97.3 | 24.8 | 26 | 27.5 | 56 | 31 | 0.997 | 69 | 95 | 8820 | 29 | 113 | 34.6 | 0.2 | 20.2 | 0 | 35.9 | 32.8
642853 | 43 | 45 | 2500 | 127.7 | 54.8 | 58.3 | 30.1 | 31.8 | 0.053 | 107 | 11.5 | 70.1 | 69.7 | 29.2 | 0.99 | 98.9 | 507.6 | 478.2 | 64 | 657.9 | 3.461 | 378.9 | 33.5 | 116.1 | 30.2 | 49.3 | 11.4 | 116 | 24.7 | 8.545 | 97.3 | 24.9 | 26 | 27.1 | 56 | 31 | 1 | 69.4 | 95 | 8950 | 29 | 115.2 | 34.7 | 0.2 | 20 | 0 | 36 | 32.8
642855 | 45 | 45 | 2501 | 127.8 | 54.8 | 58.3 | 30.1 | 31.8 | 0.053 | 107 | 11.4 | 70 | 69.7 | 29.2 | 0.989 | 98.9 | 507.6 | 478.2 | 64 | 658 | 3.588 | 378.6 | 33.5 | 115.9 | 30.2 | 49.4 | 11.1 | 115.8 | 24.7 | 8.555 | 97.2 | 25 | 26 | 27.1 | 56 | 31 | 1.002 | 69.4 | 95 | 8920 | 29 | 112.6 | 34.6 | 0.2 | 19.7 | 0 | 36.1 | 32.8
642857 | 47 | 45 | 2501 | 128.1 | 54.8 | 58.4 | 30.1 | 31.8 | 0.049 | 107 | 11.5 | 70 | 69.6 | 29.2 | 0.991 | 98.9 | 507.3 | 477.8 | 64 | 658.1 | 3.523 | 378.8 | 33.6 | 115.6 | 30.2 | 49.4 | 11.1 | 115.5 | 24.7 | 8.57 | 97.4 | 24.9 | 26 | 27.5 | 56 | 31 | 0.996 | 69.4 | 99 | 8410 | 29 | 114.6 | 34.6 | 0.2 | 20.2 | 0 | 35.7 | 32.8
642859 | 49 | 45 | 2501 | 128.1 | 54.8 | 58.4 | 30.1 | 31.8 | 0.051 | 107 | 11.5 | 70 | 69.5 | 29.1 | 0.99 | 98.9 | 507.1 | 477.5 | 64.1 | 658.3 | 3.51 | 378.6 | 33.6 | 115.8 | 30.3 | 49.4 | 11.1 | 115.7 | 24.7 | 8.594 | 97.5 | 24.7 | 26 | 27.1 | 56 | 31 | 1.003 | 69.4 | 99 | 8770 | 29 | 114.6 | 34.7 | 0.2 | 20.2 | 0 | 35.4 | 32.8
642861 | 51 | 45 | 2500 | 128.3 | 54.9 | 58.4 | 30.1 | 31.8 | 0.053 | 107 | 11.5 | 70 | 69.5 | 29.1 | 0.989 | 98.9 | 507.1 | 477.4 | 64.2 | 658.5 | 3.466 | 379.2 | 33.7 | 115.4 | 30.3 | 49.4 | 11.1 | 115.4 | 24.7 | 8.6 | 97.3 | 24.7 | 26 | 27.5 | 56 | 31 | 1.001 | 69.4 | 99 | 8530 | 29 | 115.9 | 34.5 | 0.2 | 19.2 | 0 | 36.3 | 32.8
642863 | 53 | 45 | 2499 | 128.1 | 54.9 | 58.5 | 30.1 | 31.8 | 0.051 | 107 | 11.5 | 70 | 69.5 | 29.1 | 0.991 | 98.9 | 506.7 | 477 | 64.3 | 658.7 | 3.42 | 379.3 | 33.7 | 115.6 | 30.3 | 49.4 | 11.1 | 115.5 | 24.7 | 8.583 | 97.5 | 25.1 | 26 | 27.5 | 56 | 31 | 1.001 | 69.4 | 99 | 8460 | 29 | 114.6 | 34.5 | 0.2 | 20.2 | 0 | 35.7 | 32.8
642865 | 55 | 45 | 2500 | 128.1 | 54.9 | 58.6 | 30.1 | 31.8 | 0.05 | 107 | 11.5 | 70 | 69.6 | 29.1 | 0.99 | 98.9 | 506.3 | 476.6 | 64.4 | 658.9 | 3.411 | 379 | 33.6 | 115.6 | 30.3 | 49.4 | 11.1 | 115.6 | 24.7 | 8.566 | 97.5 | 25.5 | 26 | 27.1 | 56 | 31 | 0.998 | 69 | 99 | 8650 | 29 | 114.3 | 34.6 | 0.2 | 20.1 | 0 | 35.7 | 32.8
642867 | 57 | 45 | 2500 | 128.2 | 54.9 | 58.7 | 30.1 | 31.8 | 0.052 | 107.1 | 11.5 | 70 | 69.6 | 29.1 | 0.989 | 98.9 | 506.2 | 476.4 | 64.4 | 659.1 | 3.473 | 379 | 33.7 | 115.5 | 30.3 | 49.4 | 11.1 | 115.4 | 24.7 | 8.595 | 97.6 | 25.5 | 26 | 27.5 | 56 | 31 | 0.999 | 69.8 | 99 | 8770 | 29 | 114.3 | 34.6 | 0.3 | 20.1 | 0 | 35.6 | 32.8
642869 | 59 | 45 | 2498 | 127.9 | 54.9 | 58.7 | 30.1 | 31.8 | 0.05 | 107 | 11.5 | 70 | 69.6 | 29.2 | 0.99 | 98.9 | 506.2 | 476.3 | 64.4 | 659.3 | 3.506 | 378.8 | 33.6 | 115.6 | 30.3 | 49.4 | 11.2 | 115.5 | 24.7 | 8.602 | 97.3 | 25.3 | 26 | 27.1 | 56 | 31 | 1.002 | 69 | 99 | 8730 | 29 | 114.6 | 34.7 | 0.2 | 19.2 | 0 | 36.2 | 32.8
642871 | 61 | 45 | 2501 | 128 | 54.9 | 58.7 | 30.1 | 31.9 | 0.052 | 107 | 11.5 | 70 | 69.7 | 29.2 | 0.991 | 98.9 | 505.9 | 476 | 64.4 | 659.4 | 3.461 | 379.1 | 33.6 | 115.8 | 30.4 | 49.4 | 11.1 | 115.7 | 24.8 | 8.556 | 97.4 | 25.2 | 26 | 26.7 | 56 | 31 | 1.002 | 69.4 | 99 | 8510 | 29 | 114.6 | 34 | 0.1 | 20.1 | 0 | 35.9 | 32.8
642873 | 63 | 45 | 2500 | 127.9 | 54.9 | 58.8 | 30.1 | 31.9 | 0.051 | 107 | 11.5 | 70 | 69.7 | 29.2 | 0.991 | 98.9 | 505.6 | 475.7 | 64.5 | 659.5 | 3.405 | 379.5 | 33.6 | 115.9 | 30.4 | 49.4 | 11.1 | 115.8 | 24.7 | 8.556 | 97.3 | 25.6 | 26 | 27.5 | 56 | 31 | 1.004 | 69.4 | 99 | 8820 | 29 | 114.9 | 34.6 | 0.1 | 19.8 | 0 | 36.3 | 32.8
642875 | 65 | 45 | 2501 | 128 | 54.9 | 58.9 | 30 | 31.9 | 0.051 | 107 | 11.5 | 70 | 69.8 | 29.3 | 0.989 | 98.9 | 505.4 | 475.4 | 64.6 | 659.6 | 3.435 | 380.3 | 33.6 | 115.6 | 30.4 | 49.4 | 11.1 | 115.6 | 24.7 | 8.589 | 97.4 | 26.1 | 26 | 27.5 | 56 | 31 | 1 | 69.4 | 99 | 8870 | 29 | 114.3 | 34.7 | 0.2 | 19.8 | 0 | 36 | 32.8
642877 | 67 | 45 | 2500 | 127.9 | 54.9 | 58.9 | 30 | 31.9 | 0.051 | 107 | 11.5 | 70 | 69.8 | 29.4 | 0.991 | 98.9 | 505.4 | 475.3 | 64.6 | 659.7 | 3.487 | 380.1 | 33.6 | 115.6 | 30.4 | 49.4 | 11.3 | 115.5 | 24.7 | 8.572 | 97.4 | 26.8 | 26 | 27.1 | 56 | 31 | 1.004 | 69 | 95 | 8820 | 29 | 112.3 | 34.7 | 0.2 | 20.4 | 0 | 35.7 | 32.8
642879 | 69 | 45 | 2500 | 127.8 | 54.9 | 59 | 30.1 | 31.9 | 0.051 | 107 | 11.5 | 70 | 69.7 | 29.5 | 0.99 | 98.9 | 505.1 | 474.9 | 64.7 | 659.9 | 3.491 | 381.1 | 33.6 | 115.8 | 30.4 | 49.4 | 11.4 | 115.7 | 24.8 | 8.586 | 97.5 | 26.9 | 26 | 27.5 | 56 | 31 | 1.005 | 69.4 | 95 | 8750 | 29 | 112.6 | 34.7 | 0.2 | 20.3 | 0 | 35.5 | 32.8
642881 | 71 | 45 | 2502 | 128.3 | 54.9 | 59 | 30 | 31.9 | 0.049 | 107 | 11.5 | 70 | 69.6 | 29.6 | 0.991 | 98.9 | 505 | 474.8 | 64.7 | 660.1 | 3.408 | 380.6 | 33.6 | 115.7 | 30.5 | 49.4 | 11.5 | 115.6 | 24.8 | 8.578 | 97.5 | 26.7 | 26 | 27.5 | 56 | 31 | 1 | 69.4 | 95 | 8820 | 29 | 112.6 | 34.7 | 0.2 | 20.1 | 0 | 35.9 | 32.8
642883 | 73 | 45 | 2500 | 128.3 | 54.9 | 59.1 | 30 | 31.9 | 0.052 | 107 | 11.5 | 70 | 69.6 | 29.8 | 0.991 | 98.9 | 504.7 | 474.5 | 64.7 | 660.3 | 3.355 | 381 | 33.7 | 115.5 | 30.5 | 49.4 | 11.5 | 115.4 | 24.8 | 8.554 | 97.4 | 26.9 | 26 | 27.5 | 56 | 31 | 0.998 | 69.4 | 95 | 8850 | 29 | 112.6 | 34.6 | 0.3 | 20.1 | 0 | 36 | 32.8
642885 | 75 | 45 | 2501 | 128.3 | 54.9 | 59.2 | 30.1 | 31.9 | 0.054 | 107 | 11.5 | 70 | 69.6 | 29.9 | 0.989 | 98.9 | 504.4 | 474.2 | 64.8 | 660.4 | 3.372 | 381.2 | 33.7 | 115.6 | 30.5 | 49.4 | 11.5 | 115.6 | 24.8 | 8.574 | 97.5 | 27.5 | 26 | 27.5 | 57 | 31 | 0.994 | 69 | 99 | 8770 | 29 | 114.6 | 34.7 | 0.2 | 20.2 | 0 | 35.8 | 32.8
642887 | 77 | 45 | 2502 | 128.7 | 55 | 59.2 | 30.1 | 31.9 | 0.05 | 107 | 11.5 | 70 | 69.7 | 30.1 | 0.989 | 98.9 | 504.4 | 474.1 | 64.9 | 660.6 | 3.419 | 380.8 | 33.7 | 115.4 | 30.4 | 49.4 | 11.4 | 115.3 | 24.8 | 8.608 | 97.6 | 28.1 | 26 | 27.5 | 57 | 31 | 0.997 | 69.4 | 99 | 8550 | 28.6 | 114.3 | 34.7 | 0.2 | 20.3 | 0 | 35.9 | 32.8
642889 | 79 | 45 | 2500 | 128.1 | 54.9 | 59.3 | 30.1 | 31.9 | 0.05 | 107 | 11.5 | 70.1 | 69.7 | 30.2 | 0.99 | 98.9 | 504.1 | 473.8 | 64.8 | 660.7 | 3.4 | 381.2 | 33.7 | 115.6 | 30.4 | 49.4 | 11.5 | 115.6 | 24.8 | 8.545 | 97.4 | 28.8 | 26 | 27.5 | 57 | 31 | 1.001 | 69.4 | 99 | 8680 | 29 | 114.6 | 34.6 | 0.2 | 19.9 | 0 | 36.2 | 32.8
642891 | 81 | 45 | 2498 | 127.6 | 55 | 59.3 | 30.1 | 31.9 | 0.052 | 107 | 11.5 | 70.1 | 69.6 | 30.5 | 0.992 | 98.9 | 503.9 | 473.5 | 64.9 | 660.8 | 3.431 | 381.5 | 33.6 | 115.9 | 30.4 | 49.4 | 11.5 | 115.9 | 24.8 | 8.555 | 97.4 | 29.1 | 26 | 27.1 | 57 | 31 | 1 | 69.4 | 99 | 8480 | 29 | 114.9 | 34.7 | 0.2 | 20.1 | 0 | 36.2 | 32.8
642893 | 83 | 45 | 2500 | 128.1 | 55 | 59.4 | 30.1 | 31.9 | 0.053 | 107 | 11.5 | 70 | 69.6 | 30.7 | 0.989 | 98.9 | 503.9 | 473.4 | 65.1 | 660.9 | 3.394 | 381.7 | 33.6 | 116.1 | 30.4 | 49.4 | 11.5 | 116 | 24.8 | 8.567 | 97.4 | 29.4 | 26 | 27.1 | 57 | 31 | 1.002 | 69 | 95 | 8970 | 29 | 113 | 34.5 | 0.2 | 19.9 | 0 | 36.3 | 32.8
642895 | 85 | 45 | 2500 | 128 | 55 | 59.5 | 30 | 31.9 | 0.054 | 107 | 11.5 | 70 | 69.6 | 31 | 0.991 | 98.9 | 503.6 | 473.1 | 65.1 | 660.9 | 3.468 | 381.5 | 33.6 | 115.7 | 30.4 | 49.4 | 11.5 | 115.6 | 24.8 | 8.572 | 97.4 | 29.9 | 26 | 27.5 | 57 | 31 | 1.004 | 69.4 | 95 | 9020 | 29 | 112.6 | 34.5 | 0.2 | 20.2 | 0 | 35.9 | 32.8
642897 | 87 | 45 | 2500 | 128.2 | 55 | 59.5 | 30 | 32 | 0.054 | 107 | 11.5 | 70 | 69.5 | 31.2 | 0.991 | 98.9 | 503.4 | 472.9 | 65.1 | 661 | 3.495 | 380.9 | 33.7 | 115.6 | 30.4 | 49.4 | 11.5 | 115.5 | 24.8 | 8.576 | 97.6 | 30.2 | 26 | 27.5 | 57 | 31 | 0.999 | 69 | 99 | 8700 | 29 | 114.6 | 34.6 | 0.2 | 20.4 | 0 | 35.7 | 32.8
642899 | 89 | 45 | 2501 | 128.4 | 55 | 59.6 | 30 | 32 | 0.054 | 107 | 11.5 | 70 | 69.6 | 31.4 | 0.989 | 98.9 | 503.4 | 472.7 | 65.2 | 661.1 | 3.477 | 380.5 | 33.7 | 115.7 | 30.3 | 49.4 | 11.5 | 115.6 | 24.8 | 8.582 | 97.5 | 30.5 | 26 | 27.1 | 57 | 31 | 1 | 69.4 | 99 | 8820 | 29 | 114.6 | 34.6 | 0.2 | 19.9 | 0 | 36 | 32.8
642901 | 91 | 45 | 2499 | 128 | 55 | 59.7 | 30 | 32 | 0.053 | 107 | 11.5 | 70 | 69.6 | 31.6 | 0.991 | 98.9 | 503 | 472.3 | 65.2 | 661.3 | 3.401 | 381.2 | 33.7 | 115.3 | 30.3 | 49.4 | 11.5 | 115.2 | 24.8 | 8.569 | 97.4 | 30.8 | 26 | 27.1 | 57 | 31 | 1 | 69.4 | 99 | 8510 | 29 | 115.9 | 34.8 | 0.3 | 19.8 | 0 | 36.5 | 32.8
642903 | 93 | 45 | 2501 | 128.3 | 55 | 59.7 | 30 | 32 | 0.052 | 107 | 11.5 | 70 | 69.6 | 31.8 | 0.99 | 98.9 | 502.8 | 472.1 | 65.2 | 661.5 | 3.373 | 382.8 | 33.7 | 115.4 | 30.3 | 49.4 | 11.5 | 115.3 | 24.8 | 8.596 | 97.5 | 30.8 | 26 | 27.5 | 57 | 31 | 1.003 | 69.4 | 99 | 8850 | 29 | 114.3 | 34.6 | 0.2 | 20.2 | 0 | 36.2 | 32.8
642905 | 95 | 45 | 2500 | 128.5 | 55 | 59.8 | 30 | 32 | 0.053 | 107 | 11.5 | 70 | 69.6 | 32.1 | 0.989 | 98.9 | 502.5 | 471.7 | 65.3 | 661.6 | 3.287 | 381.7 | 33.7 | 115.5 | 30.3 | 49.4 | 11.5 | 115.4 | 24.8 | 8.59 | 97.6 | 31.1 | 26 | 27.5 | 57 | 31 | 1.001 | 69.4 | 95 | 8800 | 29 | 112.3 | 34.6 | 0.2 | 20.4 | 0 | 35.8 | 32.8
642907 | 97 | 45 | 2501 | 128.6 | 55 | 59.8 | 30.1 | 32 | 0.05 | 107 | 11.5 | 70 | 69.6 | 32.3 | 0.99 | 98.9 | 502.4 | 471.5 | 65.3 | 661.7 | 3.218 | 381 | 33.8 | 115.4 | 30.4 | 49.5 | 11.5 | 115.3 | 24.8 | 8.595 | 97.6 | 31.4 | 26 | 27.1 | 57 | 31 | 1.001 | 69.4 | 95 | 8990 | 28.6 | 112.3 | 34.7 | 0.2 | 19.2 | 0 | 36.1 | 32.8
642909 | 99 | 45 | 2499 | 128.1 | 55 | 59.9 | 30.1 | 32 | 0.053 | 107 | 11.5 | 70 | 69.6 | 32.5 | 0.99 | 98.9 | 501.9 | 471 | 65.3 | 661.9 | 3.18 | 381 | 33.7 | 115.7 | 30.5 | 49.5 | 11.5 | 115.6 | 24.8 | 8.588 | 97.4 | 31.8 | 26 | 27.5 | 57 | 31 | 1.001 | 69.4 | 95 | 8820 | 29 | 112.6 | 34.7 | 0.2 | 19.8 | 0 | 36.5 | 32.8
642911 | 101 | 45 | 2499 | 128.1 | 55 | 59.9 | 30.1 | 32 | 0.054 | 107 | 11.5 | 70 | 69.6 | 32.6 | 0.989 | 98.9 | 501.8 | 470.9 | 65.5 | 662 | 3.189 | 382 | 33.6 | 115.9 | 30.6 | 49.5 | 11.5 | 115.8 | 24.8 | 8.563 | 97.4 | 31.7 | 26 | 27.5 | 57 | 31 | 1.002 | 69.4 | 95 | 9090 | 29 | 113 | 34.7 | 0.2 | 20.1 | 0 | 36.3 | 32.8
642913 | 103 | 45 | 2499 | 127.9 | 55 | 60 | 30 | 32 | 0.053 | 107 | 11.5 | 69.9 | 69.7 | 32.8 | 0.991 | 98.9 | 501.7 | 470.7 | 65.5 | 662 | 3.226 | 382.5 | 33.6 | 115.8 | 30.6 | 49.5 | 11.4 | 115.7 | 24.8 | 8.572 | 97.5 | 31.9 | 26 | 27.5 | 57 | 31 | 1 | 69.4 | 99 | 8360 | 29 | 114.6 | 34.6 | 0.2 | 20 | 0 | 36.4 | 32.8
642915 | 105 | 45 | 2500 | 128.1 | 55 | 60 | 30.1 | 32 | 0.053 | 107 | 11.5 | 69.9 | 69.7 | 32.9 | 0.99 | 98.9 | 501.7 | 470.6 | 65.5 | 662.1 | 3.223 | 381.3 | 33.6 | 115.6 | 30.5 | 49.5 | 11.5 | 115.6 | 24.8 | 8.547 | 97.4 | 32.2 | 26 | 27.5 | 57 | 31 | 1.006 | 69 | 99 | 8700 | 28.6 | 114.3 | 34.7 | 0.1 | 20.1 | 0 | 36.2 | 32.8
642917 | 107 | 45 | 2501 | 128.3 | 55 | 60.1 | 30.1 | 32 | 0.053 | 107 | 11.5 | 70 | 69.6 | 33 | 0.99 | 98.9 | 501.6 | 470.5 | 65.6 | 662.2 | 3.274 | 379.7 | 33.7 | 115.6 | 30.5 | 49.5 | 11.5 | 115.5 | 24.8 | 8.588 | 97.6 | 32.5 | 26 | 27.5 | 57 | 31 | 1.001 | 69.4 | 95 | 9070 | 28.6 | 112.3 | 34.7 | 0.1 | 20.2 | 0 | 35.6 | 32.8
642919 | 109 | 45 | 2500 | 128.3 | 55 | 60.1 | 30.1 | 32 | 0.054 | 107 | 11.5 | 70 | 69.6 | 33.2 | 0.99 | 98.9 | 501.4 | 470.3 | 65.7 | 662.2 | 3.302 | 379.2 | 33.7 | 115.5 | 30.5 | 49.5 | 11.5 | 115.4 | 24.8 | 8.593 | 97.5 | 32.2 | 26 | 27.5 | 57 | 31 | 0.997 | 69.4 | 95 | 8870 | 29 | 112.3 | 34.6 | 0.2 | 19.8 | 0 | 36 | 32.8
642921 | 111 | 45 | 2501 | 128.6 | 55 | 60.2 | 30 | 32 | 0.054 | 107 | 11.5 | 70 | 69.7 | 33.2 | 0.991 | 98.9 | 501.3 | 470.1 | 65.7 | 662.3 | 3.337 | 378.8 | 33.7 | 115.2 | 30.6 | 49.5 | 11.3 | 115.2 | 24.8 | 8.56 | 97.5 | 31.6 | 26 | 27.1 | 57 | 31 | 0.999 | 69.4 | 95 | 8650 | 28.6 | 114 | 34.6 | 0.2 | 19.8 | 0 | 36.6 | 32.8
642923 | 113 | 45 | 2500 | 128.7 | 55 | 60.3 | 30.1 | 32 | 0.053 | 107 | 11.5 | 70 | 69.7 | 33.3 | 0.99 | 98.9 | 501.2 | 469.9 | 65.7 | 662.4 | 3.454 | 378.4 | 33.8 | 115.4 | 30.7 | 49.5 | 11.2 | 115.4 | 24.8 | 8.61 | 97.7 | 31.5 | 26 | 27.5 | 57 | 31 | 0.999 | 69.4 | 99 | 8950 | 28.6 | 114.6 | 34.7 | 0.2 | 20.3 | 0 | 35.9 | 32.8
642925 | 115 | 45 | 2498 | 128.5 | 55 | 60.3 | 30 | 32 | 0.053 | 107 | 11.5 | 70.1 | 69.7 | 33.3 | 0.99 | 98.9 | 501.1 | 469.7 | 65.8 | 662.4 | 3.457 | 378.7 | 33.8 | 115.3 | 30.8 | 49.5 | 11.3 | 115.3 | 24.8 | 8.605 | 97.6 | 31.9 | 26 | 27.5 | 57 | 31 | 1.004 | 69 | 99 | 8460 | 28.6 | 115.9 | 34.7 | 0.2 | 19.6 | 0 | 36.2 | 32.8
642927 | 117 | 45 | 2500 | 128.4 | 55 | 60.4 | 30 | 32 | 0.051 | 107 | 11.5 | 70.1 | 69.7 | 33.3 | 0.988 | 98.9 | 500.8 | 469.5 | 65.8 | 662.5 | 3.499 | 379.6 | 33.7 | 115.2 | 30.8 | 49.5 | 11.5 | 115.2 | 24.8 | 8.568 | 97.6 | 32.1 | 26 | 27.5 | 57 | 31 | 1.005 | 69.4 | 99 | 8650 | 28.6 | 114.3 | 34.6 | 0.2 | 20.2 | 0 | 35.7 | 32.8
642929 | 119 | 45 | 2500 | 128.3 | 55 | 60.5 | 30 | 32 | 0.052 | 107 | 11.5 | 70.1 | 69.7 | 33.3 | 0.991 | 98.9 | 500.8 | 469.4 | 65.9 | 662.6 | 3.487 | 380.1 | 33.7 | 115.4 | 30.8 | 49.5 | 11.2 | 115.3 | 24.8 | 8.566 | 97.5 | 31.4 | 26 | 27.5 | 57 | 31 | 1.004 | 69.4 | 99 | 8820 | 29 | 114.3 | 34.6 | 0.2 | 19.6 | 0 | 36.1 | 32.8
642931 | 121 | 45 | 2499 | 128 | 55 | 60.5 | 30.1 | 32 | 0.052 | 107 | 11.5 | 70 | 69.7 | 33.3 | 0.989 | 98.9 | 500.6 | 469.1 | 65.9 | 662.7 | 3.428 | 380.8 | 33.6 | 115.7 | 30.8 | 49.5 | 11.1 | 115.6 | 24.8 | 8.571 | 97.4 | 30.9 | 26 | 27.5 | 57 | 31 | 1.003 | 69.4 | 99 | 8530 | 29 | 114.6 | 34 | 0.2 | 20.1 | 0 | 36.2 | 32.8
642933 | 123 | 45 | 2499 | 127.8 | 55 | 60.6 | 30.1 | 32 | 0.05 | 107 | 11.5 | 70 | 69.7 | 33.2 | 0.99 | 98.9 | 500.3 | 468.8 | 66 | 662.8 | 3.451 | 381.5 | 33.6 | 115.9 | 30.9 | 49.5 | 11.1 | 115.8 | 24.8 | 8.538 | 97.5 | 30.8 | 26 | 27.5 | 57 | 31 | 1.001 | 69 | 95 | 8970 | 29 | 113 | 34.7 | 0.2 | 20.1 | 0 | 36 | 32.8
642935 | 125 | 45 | 2501 | 128.1 | 55 | 60.7 | 30 | 32 | 0.054 | 107 | 11.5 | 70 | 69.7 | 33.1 | 0.99 | 98.9 | 500.2 | 468.6 | 65.9 | 662.8 | 3.455 | 382 | 33.6 | 115.8 | 30.9 | 49.5 | 11.2 | 115.8 | 24.8 | 8.549 | 97.4 | 30.9 | 26 | 27.1 | 57 | 31 | 1.001 | 69.4 | 95 | 8820 | 29 | 112.6 | 34.7 | 0.2 | 19.7 | 0 | 36.2 | 32.8
642937 | 127 | 45 | 2502 | 128.5 | 55 | 60.7 | 30 | 32 | 0.054 | 107 | 11.5 | 69.9 | 69.6 | 33.1 | 0.987 | 98.9 | 499.9 | 468.4 | 66 | 662.9 | 3.362 | 381.9 | 33.7 | 115.4 | 30.9 | 49.5 | 11.1 | 115.3 | 24.8 | 8.583 | 97.4 | 30.7 | 26 | 27.5 | 57 | 31 | 0.999 | 69.4 | 99 | 8820 | 29 | 115.9 | 34.7 | 0.2 | 20.2 | 0 | 36 | 32.8
642939 | 129 | 45 | 2500 | 128.2 | 55 | 60.7 | 30 | 32 | 0.054 | 107 | 11.5 | 69.9 | 69.6 | 33 | 0.991 | 98.9 | 499.7 | 468.1 | 66 | 662.9 | 3.337 | 382 | 33.7 | 115.5 | 30.8 | 49.5 | 11.1 | 115.5 | 24.8 | 8.569 | 97.6 | 30.1 | 26 | 27.5 | 57 | 31 | 1.005 | 69.4 | 99 | 8680 | 29 | 114.3 | 34.6 | 0.2 | 20.3 | 0 | 35.6 | 32.8
642941 | 131 | 45 | 2501 | 128.5 | 55 | 60.8 | 30 | 32 | 0.054 | 107 | 11.5 | 69.9 | 69.5 | 32.9 | 0.99 | 98.9 | 499.5 | 467.8 | 66.1 | 662.9 | 3.303 | 381.7 | 33.7 | 115.4 | 30.8 | 49.5 | 11.1 | 115.3 | 24.8 | 8.571 | 97.6 | 29.8 | 26 | 27.5 | 57 | 31 | 0.999 | 69.4 | 99 | 8530 | 28.6 | 114.3 | 34.7 | 0.2 | 20 | 0 | 36.1 | 32.8
642943 | 133 | 45 | 2500 | 128.5 | 55 | 60.9 | 30 | 32 | 0.053 | 107 | 11.5 | 70 | 69.5 | 32.8 | 0.988 | 98.9 | 499.2 | 467.5 | 66.2 | 663 | 3.255 | 382 | 33.8 | 115.2 | 30.8 | 49.5 | 11.1 | 115.1 | 24.8 | 8.588 | 97.4 | 29.9 | 26 | 27.5 | 57 | 31 | 0.997 | 69.4 | 99 | 8360 | 28.6 | 114.3 | 34.6 | 0.2 | 20.1 | 0 | 36.2 | 32.8
642945 | 135 | 45 | 2500 | 128.1 | 55 | 61 | 30 | 32 | 0.053 | 107 | 11.5 | 70 | 69.5 | 32.8 | 0.991 | 98.9 | 499.1 | 467.3 | 66.2 | 663.1 | 3.248 | 381.9 | 33.7 | 115.6 | 30.8 | 49.5 | 11.1 | 115.5 | 24.8 | 8.543 | 97.5 | 29.9 | 26 | 27.5 | 57 | 31 | 1 | 69.4 | 99 | 8680 | 29 | 114.3 | 34.7 | 0.3 | 19.7 | 0 | 36.2 | 32.8
642947 | 137 | 45 | 2500 | 128.5 | 55 | 61 | 30 | 32 | 0.052 | 107 | 11.5 | 70.1 | 69.5 | 32.7 | 0.99 | 98.9 | 499.5 | 467.5 | 66.3 | 663.2 | 3.255 | 380.5 | 33.7 | 115.4 | 30.8 | 49.5 | 11.1 | 115.4 | 24.8 | 8.555 | 97.5 | 29.6 | 26 | 27.5 | 57 | 31 | 1.001 | 69.4 | 95 | 8920 | 28.6 | 112.3 | 34.7 | 0.2 | 20.3 | 0 | 35.9 | 32.8
642949 | 139 | 45 | 2500 | 128.6 | 55 | 61.1 | 30 | 32.1 | 0.053 | 107 | 11.5 | 70 | 69.6 | 32.7 | 0.989 | 98.9 | 499.4 | 467.5 | 66.4 | 663.3 | 3.341 | 380.3 | 33.8 | 115.3 | 30.9 | 49.5 | 11.3 | 115.3 | 24.8 | 8.612 | 97.6 | 29.2 | 26 | 27.5 | 57 | 31 | 1.005 | 69.4 | 95 | 8870 | 28.6 | 112.3 | 34.5 | 0.2 | 20.2 | 0 | 35.8 | 32.8
642951 | 141 | 45 | 2500 | 128.4 | 55 | 61.2 | 30 | 32.1 | 0.053 | 107 | 11.5 | 70 | 69.6 | 32.6 | 0.992 | 98.9 | 499.3 | 467.2 | 66.3 | 663.3 | 3.425 | 380.2 | 33.7 | 115.5 | 30.8 | 49.5 | 11.5 | 115.5 | 24.8 | 8.561 | 97.6 | 29.1 | 26 | 27.5 | 57 | 31 | 1.007 | 69.4 | 95 | 8630 | 29 | 112.6 | 34.6 | 0.3 | 19.9 | 0 | 36.1 | 32.8
642953 | 143 | 45 | 2498 | 127.8 | 55 | 61.2 | 30 | 32.1 | 0.053 | 107 | 11.5 | 70 | 69.5 | 32.5 | 0.991 | 98.9 | 499 | 467 | 66.3 | 663.3 | 3.385 | 379.6 | 33.6 | 115.8 | 30.8 | 49.5 | 11.5 | 115.7 | 24.8 | 8.531 | 97.5 | 29.3 | 26 | 27.5 | 57 | 31 | 1.001 | 69.4 | 95 | 8680 | 29 | 112.6 | 34.5 | 0.2 | 20.2 | 0 | 35.8 | 32.8
642955 | 145 | 45 | 2501 | 128.2 | 55.1 | 61.3 | 30 | 32.1 | 0.054 | 107 | 11.5 | 70 | 69.5 | 32.5 | 0.99 | 98.9 | 498.9 | 466.8 | 66.5 | 663.3 | 3.362 | 378.3 | 33.6 | 115.9 | 30.8 | 49.5 | 11.5 | 115.8 | 24.8 | 8.55 | 97.4 | 29.4 | 26 | 27.1 | 57 | 31 | 1.002 | 69 | 95 | 8920 | 28.6 | 112.6 | 34.7 | 0.2 | 19.9 | 0 | 35.9 | 32.8
642957 | 147 | 45 | 2500 | 128.3 | 55 | 61.4 | 30 | 32.1 | 0.054 | 107 | 11.5 | 70 | 69.6 | 32.5 | 0.99 | 98.9 | 498.7 | 466.6 | 66.5 | 663.3 | 3.345 | 378.4 | 33.7 | 115.4 | 30.8 | 49.5 | 11.5 | 115.3 | 24.8 | 8.554 | 97.2 | 29.1 | 26 | 27.5 | 57 | 31 | 1.001 | 69.4 | 95 | 8730 | 28.6 | 114 | 34.6 | 0.2 | 19.2 | 0 | 36.5 | 32.8
642959 | 149 | 45 | 2501 | 128.5 | 55 | 61.5 | 30 | 32 | 0.053 | 107 | 11.5 | 70 | 69.6 | 32.4 | 0.989 | 98.9 | 498.3 | 466.2 | 66.5 | 663.3 | 3.299 | 378.6 | 33.7 | 115.3 | 30.8 | 49.5 | 11.4 | 115.2 | 24.8 | 8.589 | 97.5 | 29.1 | 26 | 27.1 | 57 | 31 | 0.996 | 69.4 | 99 | 8730 | 28.6 | 114.3 | 34.6 | 0.2 | 20.2 | 0 | 35.9 | 32.8
642961 | 151 | 45 | 2501 | 128.7 | 55.1 | 61.5 | 30 | 32 | 0.053 | 107 | 11.5 | 70 | 69.7 | 32.4 | 0.989 | 98.9 | 498.2 | 466 | 66.6 | 663.3 | 3.316 | 379.1 | 33.8 | 115.4 | 30.8 | 49.5 | 11.5 | 115.3 | 24.8 | 8.592 | 97.6 | 28.9 | 26 | 27.1 | 57 | 31 | 0.998 | 69.4 | 99 | 8530 | 28.6 | 115.9 | 34.6 | 0.2 | 20 | 0 | 35.9 | 32.8
642963 | 153 | 45 | 2498 | 128.4 | 55 | 61.6 | 30 | 32 | 0.052 | 107 | 11.5 | 70 | 69.7 | 32.4 | 0.99 | 98.9 | 498 | 465.7 | 66.7 | 663.4 | 3.338 | 379.4 | 33.8 | 115.2 | 30.8 | 49.5 | 11.5 | 115.1 | 24.8 | 8.589 | 97.5 | 29.2 | 26 | 27.5 | 57 | 31 | 1.001 | 69.4 | 95 | 8820 | 29 | 115.9 | 34.7 | 0.3 | 19.7 | 0 | 36.7 | 32.8
642965 | 155 | 45 | 2500 | 128.4 | 55.1 | 61.6 | 30 | 32 | 0.054 | 107 | 11.5 | 70 | 69.7 | 32.4 | 0.991 | 98.9 | 497.9 | 465.5 | 66.7 | 663.5 | 3.354 | 379 | 33.7 | 115.3 | 30.8 | 49.5 | 11.5 | 115.2 | 24.8 | 8.555 | 97.5 | 29.5 | 26 | 27.5 | 57 | 31 | 1.007 | 69.4 | 95 | 8730 | 28.6 | 114 | 34.6 | 0.2 | 19.9 | 0 | 36.5 | 32.8
642967 | 157 | 45 | 2500 | 128.5 | 55.1 | 61.7 | 30 | 32 | 0.053 | 107 | 11.5 | 70 | 69.7 | 32.4 | 0.99 | 98.9 | 497.9 | 465.4 | 66.8 | 663.6 | 3.382 | 379.1 | 33.7 | 115.4 | 30.9 | 49.5 | 11.2 | 115.3 | 24.8 | 8.569 | 97.5 | 29.3 | 26 | 27.5 | 57 | 31 | 1.005 | 69 | 99 | 8430 | 28.6 | 114.6 | 34.7 | 0.2 | 20 | 0 | 36.3 | 32.8
642969 | 159 | 45 | 2501 | 128.9 | 55.1 | 61.8 | 30 | 32 | 0.052 | 107 | 11.5 | 70 | 69.6 | 32.4 | 0.989 | 98.9 | 497.7 | 465.2 | 66.8 | 663.7 | 3.4 | 379.2 | 33.8 | 115.3 | 30.9 | 49.5 | 11.1 | 115.2 | 24.8 | 8.601 | 97.6 | 29 | 26 | 27.5 | 57 | 31 | 1 | 69.4 | 99 | 8730 | 28.6 | 115.9 | 34.6 | 0.3 | 20.2 | 0 | 35.8 | 32.8
642971 | 161 | 45 | 2498 | 128.3 | 55.1 | 61.8 | 30 | 32 | 0.051 | 107 | 11.5 | 70 | 69.6 | 32.4 | 0.991 | 98.9 | 497.5 | 465 | 66.8 | 663.8 | 3.375 | 379.1 | 33.7 | 115.6 | 30.8 | 49.5 | 11 | 115.5 | 24.8 | 8.563 | 97.5 | 29 | 26 | 27.5 | 57 | 31 | 1.007 | 69.4 | 99 | 8480 | 28.6 | 114.6 | 34.6 | 0.4 | 19.9 | 0 | 36 | 32.8
642973 | 163 | 45 | 2499 | 128.2 | 55.1 | 61.9 | 30 | 32 | 0.051 | 107 | 11.5 | 70 | 69.6 | 32.4 | 0.991 | 98.9 | 497.2 | 464.7 | 66.8 | 663.8 | 3.333 | 379.5 | 33.7 | 115.8 | 30.8 | 49.5 | 11.1 | 115.7 | 24.8 | 8.562 | 97.4 | 29.2 | 26 | 27.5 | 57 | 31 | 1.004 | 69.4 | 99 | 8550 | 28.6 | 114.9 | 34.6 | 0.2 | 20.1 | 0 | 35.9 | 32.8
642975 | 165 | 45 | 2500 | 128.3 | 55.1 | 61.9 | 30 | 32 | 0.054 | 107 | 11.5 | 70 | 69.6 | 32.5 | 0.989 | 98.9 | 497 | 464.3 | 66.9 | 663.9 | 3.347 | 379.3 | 33.7 | 115.9 | 30.8 | 49.5 | 11.1 | 115.8 | 24.8 | 8.581 | 97.4 | 29.8 | 26 | 27.5 | 57 | 31 | 0.997 | 69.4 | 99 | 8770 | 28.6 | 114.6 | 34.5 | 0.1 | 19.8 | 0 | 36.1 | 32.8
642977 | 167 | 45 | 2501 | 128.5 | 55.1 | 62 | 30 | 32 | 0.053 | 107 | 11.5 | 70 | 69.6 | 32.5 | 0.991 | 98.9 | 496.9 | 464.2 | 66.9 | 663.9 | 3.345 | 379.2 | 33.7 | 115.4 | 30.7 | 49.5 | 11.2 | 115.4 | 24.8 | 8.54 | 97.2 | 29.9 | 26 | 27.5 | 57 | 31 | 1.004 | 69.4 | 99 | 8460 | 28.6 | 115.9 | 34.7 | 0.2 | 19.2 | 0 | 36.5 | 32.8
642979 | 169 | 45 | 2501 | 128.4 | 55.1 | 62.1 | 30 | 32 | 0.053 | 107 | 11.5 | 70 | 69.6 | 32.6 | 0.99 | 98.9 | 496.7 | 464 | 67 | 664 | 3.336 | 379.3 | 33.7 | 115.3 | 30.8 | 49.5 | 11.3 | 115.2 | 24.8 | 8.586 | 97.4 | 29.7 | 26 | 27.5 | 57 | 31 | 0.998 | 69.4 | 99 | 8970 | 28.6 | 114.3 | 34.7 | 0.2 | 20.2 | 0 | 36.3 | 32.8
642981 | 171 | 45 | 2500 | 128.7 | 55.1 | 62.1 | 30 | 32 | 0.053 | 107.1 | 11.5 | 70 | 69.6 | 32.6 | 0.99 | 98.9 | 496.6 | 463.8 | 67.1 | 664.1 | 3.378 | 379.2 | 33.8 | 115.4 | 30.9 | 49.5 | 11.2 | 115.3 | 24.8 | 8.606 | 97.6 | 29.5 | 26 | 27.5 | 57 | 31 | 1 | 69.4 | 95 | 8750 | 28.6 | 112.3 | 34.6 | 0.2 | 20.4 | 0 | 35.9 | 32.8
642983 | 173 | 45 | 2500 | 128.8 | 55.1 | 62.2 | 30 | 32 | 0.052 | 107 | 11.5 | 70 | 69.7 | 32.6 | 0.991 | 98.9 | 496.3 | 463.5 | 67 | 664.2 | 3.296 | 379.8 | 33.8 | 115.2 | 31 | 49.5 | 11.1 | 115.1 | 24.8 | 8.585 | 97.5 | 29.7 | 26 | 27.5 | 57 | 31 | 1.003 | 69 | 95 | 8870 | 28.6 | 114 | 34 | 0.2 | 19.4 | 0 | 36.6 | 32.8
642985 | 175 | 45 | 2500 | 128.6 | 55.1 | 62.3 | 30 | 32 | 0.053 | 107 | 11.5 | 70 | 69.7 | 32.7 | 0.99 | 98.9 | 496.1 | 463.2 | 67.2 | 664.2 | 3.255 | 379.6 | 33.8 | 115.4 | 31 | 49.5 | 11.2 | 115.3 | 24.8 | 8.556 | 97.5 | 30.3 | 26 | 27.5 | 57 | 31 | 1.001 | 69.4 | 95 | 9070 | 28.6 | 112.3 | 34.6 | 0.3 | 19.8 | 0 | 36.6 | 32.8
642987 | 177 | 45 | 2499 | 128.6 | 55.1 | 62.4 | 30 | 32 | 0.052 | 107 | 11.5 | 70 | 69.7 | 32.8 | 0.99 | 98.9 | 495.9 | 463 | 67.2 | 664.3 | 3.264 | 379.5 | 33.8 | 115.4 | 31 | 49.5 | 11.4 | 115.4 | 24.8 | 8.583 | 97.6 | 30.8 | 26 | 27.1 | 57 | 31 | 1 | 69 | 99 | 8820 | 28.6 | 114.3 | 34.6 | 0.3 | 20.5 | 0 | 36 | 32.8
642989 | 179 | 45 | 2501 | 128.8 | 55.1 | 62.5 | 30 | 32 | 0.049 | 107 | 11.5 | 70 | 69.7 | 32.9 | 0.99 | 98.9 | 495.6 | 462.6 | 67.2 | 664.3 | 3.307 | 379.5 | 33.8 | 115.3 | 30.9 | 49.5 | 11.4 | 115.2 | 24.8 | 8.569 | 97.7 | 30.9 | 26 | 27.5 | 57 | 31 | 1.01 | 69.8 | 99 | 8600 | 28.6 | 115.9 | 34.7 | 0.2 | 20.4 | 0 | 35.7 | 32.8
642991 | 181 | 45 | 2498 | 128.2 | 55.1 | 62.5 | 30 | 32 | 0.052 | 107 | 11.5 | 70.1 | 69.6 | 32.9 | 0.991 | 98.9 | 495.4 | 462.4 | 67.3 | 664.3 | 3.345 | 379.5 | 33.7 | 115.3 | 30.9 | 49.5 | 11.5 | 115.3 | 24.8 | 8.565 | 97.6 | 30.7 | 26 | 27.5 | 57 | 31 | 1.003 | 69.4 | 99 | 8480 | 28.6 | 114.3 | 34.5 | 0.2 | 20.1 | 0 | 35.9 | 32.8
642993 | 183 | 45 | 2500 | 128.7 | 55.1 | 62.6 | 30 | 32.1 | 0.053 | 107 | 11.5 | 70 | 69.6 | 33 | 0.989 | 98.9 | 495.5 | 462.4 | 67.3 | 664.4 | 3.417 | 379.7 | 33.8 | 115.6 | 30.9 | 49.5 | 11.5 | 115.5 | 24.8 | 8.598 | 97.5 | 30.8 | 26 | 27.1 | 57 | 31 | 0.999 | 69.4 | 99 | 8800 | 28.6 | 114.6 | 34.6 | 0.2 | 19.4 | 0 | 36.1 | 32.8
642995 | 185 | 45 | 2499 | 128.1 | 55.1 | 62.6 | 30 | 32.1 | 0.053 | 107 | 11.5 | 70 | 69.5 | 33.1 | 0.992 | 98.9 | 495.2 | 462.1 | 67.4 | 664.3 | 3.495 | 380.5 | 33.7 | 115.7 | 30.9 | 49.5 | 11.5 | 115.7 | 24.8 | 8.528 | 97.5 | 31.4 | 26 | 27.5 | 57 | 31 | 1.007 | 69.4 | 99 | 8580 | 28.6 | 114.3 | 34.6 | 0.2 | 20.3 | 0 | 35.8 | 32.8
642997 | 187 | 45 | 2499 | 128.1 | 55.1 | 62.7 | 30 | 32.1 | 0.054 | 107 | 11.5 | 70 | 69.6 | 33.2 | 0.991 | 98.9 | 495.1 | 461.9 | 67.4 | 664.3 | 3.552 | 380.3 | 33.6 | 115.7 | 30.9 | 49.5 | 11.5 | 115.7 | 24.8 | 8.562 | 97.5 | 32.1 | 26 | 27.5 | 57 | 31 | 1 | 69.4 | 95 | 8820 | 28.6 | 112.6 | 34.5 | 0.2 | 20.1 | 0 | 36.1 | 32.8
642999 | 189 | 45 | 2502 | 128.6 | 55.1 | 62.8 | 30 | 32 | 0.053 | 107 | 11.5 | 69.9 | 69.6 | 33.4 | 0.989 | 98.9 | 495 | 461.8 | 67.5 | 664.3 | 3.496 | 380.6 | 33.7 | 115.3 | 30.9 | 49.5 | 11.5 | 115.2 | 24.8 | 8.589 | 97.3 | 32.5 | 26 | 27.5 | 57 | 31 | 1.002 | 69 | 95 | 8920 | 28.6 | 114 | 34.7 | 0.2 | 18.9 | 0 | 36.5 | 32.8
643001 | 191 | 45 | 2499 | 128.5 | 55.1 | 62.8 | 30 | 32.1 | 0.052 | 107 | 11.5 | 69.9 | 69.7 | 33.5 | 0.988 | 98.9 | 494.8 | 461.5 | 67.5 | 664.3 | 3.506 | 379.9 | 33.8 | 115.2 | 31 | 49.5 | 11.5 | 115.1 | 24.8 | 8.571 | 97.5 | 32.5 | 26 | 27.5 | 57 | 31 | 1.007 | 69.4 | 99 | 8330 | 28.6 | 114.3 | 34.6 | 0.2 | 20.2 | 0 | 36.3 | 32.8
643003 | 193 | 45 | 2501 | 128.5 | 55.1 | 62.9 | 30 | 32.1 | 0.054 | 107 | 11.5 | 69.9 | 69.7 | 33.6 | 0.991 | 98.9 | 494.6 | 461.2 | 67.6 | 664.3 | 3.57 | 379.4 | 33.7 | 115.4 | 31 | 49.5 | 11.5 | 115.3 | 24.8 | 8.553 | 97.6 | 32.6 | 26 | 27.5 | 57 | 31 | 1.004 | 69.4 | 99 | 8480 | 28.6 | 114.3 | 34.6 | 0.4 | 20.2 | 0 | 35.9 | 32.8
643005 | 195 | 45 | 2501 | 128.8 | 55.1 | 63 | 30 | 32.1 | 0.053 | 107 | 11.5 | 70 | 69.8 | 33.7 | 0.987 | 98.9 | 494.5 | 461.1 | 67.6 | 664.4 | 3.55 | 378.7 | 33.8 | 115.2 | 30.9 | 49.5 | 11.5 | 115.1 | 24.8 | 8.593 | 97.6 | 33.1 | 26 | 27.5 | 57 | 31 | 0.997 | 69.4 | 99 | 8650 | 28.6 | 115.9 | 34.6 | 0.3 | 19.5 | 0 | 36.2 | 32.8
643007 | 197 | 45 | 2498 | 128.3 | 55.1 | 63.1 | 30 | 32.1 | 0.053 | 107 | 11.5 | 70 | 69.8 | 33.9 | 0.991 | 98.9 | 494.1 | 460.7 | 67.7 | 664.4 | 3.45 | 378.6 | 33.7 | 115.3 | 30.9 | 49.5 | 11.5 | 115.2 | 24.8 | 8.555 | 97.4 | 33.6 | 26 | 27.5 | 57 | 31 | 1 | 69.4 | 99 | 8410 | 28.6 | 114.3 | 34.6 | 0.3 | 19.5 | 0 | 36.7 | 32.8
643009 | 199 | 45 | 2500 | 128.2 | 55.1 | 63.1 | 30 | 32.1 | 0.052 | 107 | 11.5 | 70.1 | 69.8 | 34.1 | 0.989 | 98.9 | 493.8 | 460.3 | 67.7 | 664.4 | 3.34 | 377.9 | 33.7 | 115.5 | 30.9 | 49.6 | 11.5 | 115.4 | 24.8 | 8.554 | 97.6 | 34 | 26 | 27.5 | 57 | 31 | 0.997 | 69.4 | 99 | 8380 | 28.6 | 114.6 | 34.5 | 0.3 | 20.1 | 0 | 36.4 | 32.8
643011 | 201 | 45 | 2498 | 127.8 | 55.1 | 63.2 | 30 | 32.1 | 0.051 | 107 | 11.5 | 70.1 | 69.8 | 34.4 | 0.989 | 98.9 | 493.5 | 460 | 67.7 | 664.4 | 3.28 | 378.4 | 33.6 | 115.7 | 30.9 | 49.6 | 11.5 | 115.6 | 24.8 | 8.554 | 97.5 | 34.2 | 26 | 27.5 | 57 | 31 | 1 | 69.4 | 99 | 8750 | 29 | 114.6 | 34.6 | 0.4 | 20.1 | 0 | 36.3 | 32.8
643013 | 203 | 45 | 2500 | 128.2 | 55.1 | 63.3 | 30 | 32 | 0.05 | 107 | 11.5 | 70 | 69.8 | 34.7 | 0.992 | 98.9 | 493.3 | 459.7 | 67.8 | 664.4 | 3.253 | 378.5 | 33.6 | 115.8 | 30.9 | 49.6 | 11.5 | 115.7 | 24.8 | 8.542 | 97.5 | 34.4 | 26 | 27.5 | 57 | 31 | 0.998 | 69.4 | 99 | 8360 | 28.6 | 114.6 | 34.7 | 0.3 | 20 | 0 | 36.2 | 32.8
643015 | 205 | 45 | 2499 | 127.8 | 55.2 | 63.3 | 30 | 32 | 0.053 | 107 | 11.5 | 70 | 69.8 | 34.9 | 0.99 | 98.9 | 493.1 | 459.4 | 67.9 | 664.4 | 3.209 | 379.1 | 33.6 | 115.5 | 31 | 49.6 | 11.5 | 115.4 | 24.8 | 8.536 | 97.4 | 34.7 | 26 | 27.1 | 57 | 31 | 1 | 69.4 | 95 | 8900 | 28.6 | 112.3 | 34.5 | 0.2 | 19.8 | 0 | 36.7 | 32.8
643017 | 207 | 45 | 2502 | 128.5 | 55.2 | 63.4 | 30 | 32.1 | 0.052 | 107 | 11.5 | 70 | 69.8 | 35.1 | 0.988 | 98.9 | 492.9 | 459.2 | 67.9 | 664.5 | 3.234 | 379.4 | 33.7 | 115.2 | 31 | 49.6 | 11.5 | 115.1 | 24.8 | 8.569 | 97.6 | 34.9 | 26 | 27.5 | 57 | 31 | 0.999 | 69.4 | 95 | 8730 | 28.6 | 114 | 34.6 | 0.2 | 20.4 | 0 | 36.4 | 32.8
643019 | 209 | 45 | 2501 | 128.6 | 55.2 | 63.5 | 30 | 32.1 | 0.052 | 107 | 11.5 | 70 | 69.7 | 35.3 | 0.992 | 98.9 | 492.7 | 459 | 67.9 | 664.5 | 3.255 | 379 | 33.8 | 115.3 | 31 | 49.6 | 11.5 | 115.3 | 24.8 | 8.564 | 97.7 | 35.2 | 26 | 27.5 | 57 | 31 | 1 | 69.4 | 95 | 9020 | 28.6 | 112.3 | 34.6 | 0.2 | 20.2 | 0 | 36.2 | 32.8
643021 | 211 | 45 | 2501 | 128.8 | 55.2 | 63.6 | 30 | 32.1 | 0.054 | 107 | 11.5 | 69.9 | 69.7 | 35.5 | 0.988 | 98.9 | 492.6 | 458.7 | 68 | 664.5 | 3.242 | 378.9 | 33.8 | 115 | 31 | 49.6 | 11.5 | 114.9 | 24.8 | 8.542 | 97.6 | 35.1 | 26 | 27.5 | 57 | 31 | 1.001 | 69.4 | 99 | 8580 | 28.6 | 115.6 | 34.6 | 0.3 | 19.6 | 0 | 36.5 | 32.8
643023 | 213 | 45 | 2500 | 128.5 | 55.2 | 63.6 | 30 | 32.1 | 0.051 | 107 | 11.5 | 69.9 | 69.8 | 35.6 | 0.989 | 98.9 | 492.4 | 458.5 | 68 | 664.4 | 3.233 | 378.4 | 33.8 | 115.3 | 31 | 49.6 | 11.4 | 115.2 | 24.8 | 8.565 | 97.7 | 35.2 | 26 | 27.5 | 57 | 31 | 1.001 | 69.4 | 95 | 8990 | 28.6 | 112.3 | 34.7 | 0.3 | 20.3 | 0 | 36.1 | 32.8
643025 | 215 | 45 | 2502 | 129 | 55.2 | 63.7 | 30 | 32.1 | 0.052 | 107 | 11.5 | 69.9 | 69.9 | 35.7 | 0.986 | 98.9 | 492.2 | 458.2 | 68 | 664.4 | 3.236 | 378.3 | 33.8 | 115.1 | 31 | 49.6 | 11.5 | 115 | 24.8 | 8.595 | 97.8 | 35.5 | 26 | 27.5 | 57 | 31 | 0.995 | 69.8 | 95 | 8750 | 28.6 | 113.6 | 34.6 | 0.3 | 20.3 | 0 | 36 | 32.8
643027 | 217 | 45 | 2497 | 128.2 | 55.2 | 63.8 | 30 | 32.1 | 0.053 | 107 | 11.5 | 69.9 | 69.8 | 35.9 | 0.992 | 98.9 | 491.9 | 458 | 68.1 | 664.3 | 3.221 | 378.4 | 33.7 | 115.1 | 31 | 49.6 | 11.5 | 115 | 24.8 | 8.543 | 97.6 | 35.9 | 26 | 27.5 | 57 | 31 | 1.003 | 69.4 | 95 | 8750 | 28.6 | 114 | 34.7 | 0.2 | 19.4 | 0 | 36.7 | 32.8
643029 | 219 | 45 | 2500 | 128.7 | 55.2 | 63.8 | 30 | 32.1 | 0.05 | 107 | 11.5 | 69.9 | 69.8 | 36 | 0.989 | 98.9 | 491.8 | 457.8 | 68.2 | 664.3 | 3.203 | 378.4 | 33.8 | 115.3 | 30.9 | 49.7 | 11.5 | 115.2 | 24.8 | 8.557 | 97.6 | 35.8 | 26 | 27.5 | 57 | 31 | 1.009 | 69.4 | 95 | 8750 | 28.6 | 114 | 34 | 0.4 | 19.8 | 0 | 36.5 | 32.8
643031 | 221 | 45 | 2498 | 128.2 | 55.3 | 63.9 | 30 | 32.1 | 0.052 | 107 | 11.5 | 70 | 69.7 | 36.1 | 0.991 | 98.9 | 491.6 | 457.5 | 68.2 | 664.4 | 3.177 | 378.4 | 33.7 | 115.4 | 30.9 | 49.7 | 11.4 | 115.4 | 24.8 | 8.535 | 97.5 | 35.3 | 26 | 27.5 | 57 | 31 | 1.003 | 69.4 | 95 | 8820 | 28.6 | 112.3 | 34.6 | 0.3 | 19.8 | 0 | 36.8 | 32.8
643033 | 223 | 45 | 2500 | 128.1 | 55.3 | 64 | 30 | 32.1 | 0.053 | 107 | 11.5 | 70 | 69.7 | 36.1 | 0.991 | 98.9 | 491.3 | 457.2 | 68.3 | 664.4 | 3.229 | 378.4 | 33.6 | 115.7 | 30.9 | 49.7 | 11.2 | 115.6 | 24.8 | 8.532 | 97.6 | 35.1 | 26 | 27.5 | 57 | 31 | 1.002 | 69.4 | 95 | 8800 | 28.6 | 112.3 | 34.6 | 0.2 | 20.4 | 0 | 36.3 | 32.8
643035 | 225 | 45 | 2501 | 128.3 | 55.3 | 64 | 30 | 32 | 0.054 | 107 | 11.5 | 70.1 | 69.7 | 36.1 | 0.989 | 98.9 | 491.3 | 457.1 | 68.4 | 664.3 | 3.222 | 378.2 | 33.6 | 115.6 | 30.9 | 49.7 | 11.4 | 115.5 | 24.8 | 8.536 | 97.6 | 35.5 | 26 | 27.5 | 57 | 31 | 1 | 69.4 | 99 | 8900 | 28.6 | 114.3 | 34 | 0.2 | 19.8 | 0 | 36.5 | 32.8
643037 | 227 | 45 | 2502 | 128.8 | 55.3 | 64.1 | 30 | 32 | 0.053 | 107 | 11.5 | 70.1 | 69.7 | 36.1 | 0.987 | 98.9 | 491.1 | 456.9 | 68.4 | 664.3 | 3.228 | 378.3 | 33.8 | 115.2 | 30.9 | 49.7 | 11.5 | 115.2 | 24.8 | 8.581 | 97.7 | 35.6 | 26 | 27.5 | 57 | 31 | 1.002 | 69.4 | 99 | 8530 | 28.6 | 115.9 | 34.6 | 0.2 | 20.3 | 0 | 36.3 | 32.8
643039 | 229 | 45 | 2499 | 128.3 | 55.3 | 64.2 | 30 | 32 | 0.05 | 107 | 11.5 | 70.1 | 69.8 | 36.2 | 0.991 | 98.9 | 490.9 | 456.6 | 68.4 | 664.3 | 3.223 | 378.4 | 33.7 | 115.3 | 30.9 | 49.7 | 11.4 | 115.3 | 24.8 | 8.568 | 97.8 | 35 | 26 | 27.5 | 57 | 31 | 1.006 | 69.4 | 99 | 8310 | 28.6 | 114.3 | 34.5 | 0.4 | 20.4 | 0 | 36 | 32.8
643041 | 231 | 45 | 2501 | 128.9 | 55.3 | 64.2 | 30 | 32 | 0.052 | 107 | 11.5 | 70.1 | 69.8 | 36.1 | 0.989 | 98.9 | 490.9 | 456.5 | 68.5 | 664.4 | 3.302 | 378.1 | 33.8 | 115 | 30.9 | 49.7 | 11.1 | 115 | 24.8 | 8.57 | 97.6 | 34.3 | 26 | 27.5 | 57 | 31 | 1.003 | 69.4 | 99 | 8750 | 28.6 | 115.9 | 34.6 | 0.2 | 19 | 0 | 36.7 | 32.8
643043 | 233 | 45 | 2501 | 128.9 | 55.3 | 64.3 | 30 | 32 | 0.053 | 107 | 11.5 | 70 | 69.7 | 36 | 0.987 | 98.9 | 490.7 | 456.3 | 68.5 | 664.4 | 3.415 | 378.5 | 33.8 | 115.2 | 30.9 | 49.7 | 11.1 | 115.2 | 24.8 | 8.597 | 97.7 | 34.2 | 26 | 27.5 | 57 | 31 | 0.994 | 69.8 | 95 | 8850 | 28.6 | 112.3 | 34.6 | 0.2 | 20.4 | 0 | 36.4 | 32.8
643045 | 235 | 45 | 2499 | 128.8 | 55.3 | 64.4 | 30 | 32.1 | 0.054 | 107 | 11.5 | 70 | 69.7 | 36 | 0.988 | 98.9 | 490.6 | 456.1 | 68.6 | 664.5 | 3.519 | 378.6 | 33.8 | 115.2 | 30.9 | 49.7 | 11.1 | 115.2 | 24.8 | 8.546 | 97.5 | 34.4 | 26 | 27.5 | 57 | 31 | 1.006 | 69.8 | 98 | 8550 | 28.6 | 115.9 | 34.7 | 0.2 | 20.2 | 0 | 36.1 | 32.8
643047 | 237 | 45 | 2494 | 126.7 | 55.3 | 64.5 | 30 | 32.1 | 0.055 | 107 | 11.5 | 70 | 69.7 | 35.9 | 0.991 | 98.9 | 489.9 | 455.5 | 68.6 | 664.6 | 3.451 | 379 | 33.4 | 114.9 | 30.8 | 49.8 | 11.3 | 114.8 | 24.8 | 8.441 | 96.7 | 34.2 | 26 | 27.1 | 57 | 31 | 1 | 68.6 | 94 | 9020 | 29 | 113.6 | 34.6 | 0.4 | 19.9 | 0 | 36.7 | 32.8
643049 | 239 | 45 | 2498 | 126.8 | 55.3 | 64.5 | 30 | 32 | 0.052 | 106.9 | 11.5 | 70 | 69.6 | 35.8 | 0.988 | 98.9 | 489.8 | 455.2 | 68.7 | 664.6 | 3.262 | 379.2 | 33.3 | 114.9 | 30.8 | 49.8 | 11.1 | 114.8 | 24.8 | 8.44 | 96.4 | 33.7 | 26 | 26.7 | 57 | 31 | 1 | 68.2 | 94 | 8800 | 29 | 114 | 34.5 | 0.3 | 19.2 | 0 | 36.7 | 32.8
643051 | 241 | 45 | 2497 | 126.1 | 55.4 | 64.6 | 30 | 32 | 0.055 | 106.9 | 11.5 | 70 | 69.6 | 35.7 | 0.992 | 98.9 | 489.3 | 454.7 | 68.7 | 664.6 | 3.108 | 379.5 | 33.1 | 115.2 | 30.8 | 49.8 | 11.1 | 115.1 | 24.8 | 8.414 | 96.5 | 33.3 | 26 | 27.5 | 57 | 31 | 1.003 | 68.2 | 94 | 8750 | 29 | 114 | 34.6 | 0.3 | 20.7 | 0 | 36 | 32.8
643053 | 243 | 45 | 2500 | 126.7 | 55.4 | 64.6 | 30 | 32 | 0.056 | 106.9 | 11.5 | 70 | 69.6 | 35.6 | 0.99 | 98.9 | 489.3 | 454.6 | 68.8 | 664.5 | 3.101 | 378.9 | 33.2 | 115 | 30.8 | 49.8 | 11 | 114.9 | 24.8 | 8.429 | 96.4 | 33.4 | 26 | 27.1 | 57 | 31 | 1.003 | 68.2 | 94 | 8800 | 29 | 114 | 34.5 | 0.3 | 20.2 | 0 | 36 | 32.8
643055 | 245 | 45 | 2499 | 126.4 | 55.4 | 64.7 | 30 | 32 | 0.053 | 106.9 | 11.5 | 70 | 69.5 | 35.6 | 0.989 | 98.9 | 489.1 | 454.4 | 68.8 | 664.5 | 3.11 | 378.7 | 33.2 | 115.2 | 30.9 | 49.8 | 11.1 | 115.2 | 24.8 | 8.439 | 96.4 | 33.7 | 26 | 27.1 | 57 | 31 | 0.999 | 68.2 | 94 | 8730 | 29 | 112.3 | 34.8 | 0.3 | 20.1 | 0 | 35.9 | 32.8
643057 | 247 | 45 | 2499 | 126.2 | 55.4 | 64.8 | 30 | 32.1 | 0.055 | 106.9 | 11.5 | 70 | 69.5 | 35.6 | 0.992 | 98.9 | 488.8 | 454.1 | 68.8 | 664.4 | 3.077 | 379.1 | 33.1 | 115.3 | 31 | 49.8 | 11.2 | 115.2 | 24.8 | 8.421 | 96.3 | 33.5 | 26 | 27.1 | 57 | 31 | 1.001 | 68.2 | 94 | 8650 | 29 | 112.3 | 34.7 | 0.3 | 20.2 | 0 | 35.9 | 32.8
643059 | 249 | 45 | 2501 | 126.5 | 55.4 | 64.8 | 30 | 32.1 | 0.056 | 107 | 11.5 | 70 | 69.5 | 35.5 | 0.989 | 98.9 | 488.7 | 453.9 | 68.9 | 664.3 | 3.059 | 378.9 | 33.2 | 115.2 | 31 | 49.8 | 11.1 | 115.1 | 24.8 | 8.431 | 96.3 | 33.2 | 26 | 27.1 | 57 | 31 | 1 | 68.2 | 94 | 8770 | 29 | 114 | 34.6 | 0.2 | 19.9 | 0 | 36 | 32.8
643061 | 251 | 45 | 2502 | 126.9 | 55.4 | 64.9 | 30 | 32.1 | 0.055 | 107 | 11.5 | 70 | 69.5 | 35.5 | 0.989 | 98.9 | 488.6 | 453.8 | 68.9 | 664.3 | 3.015 | 379.1 | 33.3 | 114.7 | 31 | 49.8 | 11 | 114.6 | 24.8 | 8.44 | 96.1 | 33 | 26 | 27.1 | 57 | 31 | 1.002 | 68.6 | 97 | 8650 | 29 | 115.6 | 34.6 | 0.3 | 18.7 | 0 | 37 | 32.8
643063 | 253 | 45 | 2499 | 126.4 | 55.4 | 65 | 30 | 32.1 | 0.055 | 107 | 11.5 | 70 | 69.6 | 35.5 | 0.991 | 98.9 | 488.3 | 453.4 | 69 | 664.3 | 3.038 | 379.3 | 33.2 | 114.9 | 30.9 | 49.9 | 11.1 | 114.9 | 24.8 | 8.439 | 96.4 | 33.2 | 26 | 27.1 | 57 | 31 | 0.999 | 68.6 | 98 | 8680 | 29 | 115.9 | 34.6 | 0.3 | 20.1 | 0 | 36.1 | 32.8
643065 | 255 | 45 | 2501 | 126.8 | 55.4 | 65.1 | 30 | 32.1 | 0.052 | 107 | 11.5 | 70 | 69.7 | 35.4 | 0.99 | 98.9 | 488 | 453.1 | 69 | 664.2 | 3.043 | 379.1 | 33.3 | 114.9 | 30.9 | 49.9 | 11.1 | 114.8 | 24.8 | 8.438 | 96.5 | 33.5 | 26 | 27.1 | 57 | 31 | 1.001 | 68.6 | 98 | 8480 | 29 | 115.6 | 34.6 | 0.2 | 20.2 | 0 | 35.9 | 32.8
643067 | 257 | 45 | 2500 | 126.8 | 55.5 | 65.2 | 30 | 32.1 | 0.054 | 107 | 11.5 | 70 | 69.8 | 35.5 | 0.989 | 98.9 | 487.9 | 452.9 | 69.1 | 664.3 | 3.048 | 379.1 | 33.3 | 114.8 | 30.9 | 49.9 | 11.2 | 114.7 | 24.8 | 8.47 | 96.3 | 33.5 | 26 | 26.7 | 57 | 31 | 1 | 68.2 | 98 | 8800 | 29 | 115.6 | 34.7 | 0.2 | 19.2 | 0 | 36.7 | 32.8
643069 | 259 | 45 | 2498 | 126.6 | 55.5 | 65.2 | 30 | 32.1 | 0.056 | 107 | 11.5 | 70 | 69.8 | 35.5 | 0.991 | 98.9 | 487.7 | 452.6 | 69.1 | 664.3 | 3.022 | 379.3 | 33.3 | 115.1 | 30.9 | 49.9 | 11.3 | 115 | 24.8 | 8.424 | 96.2 | 33.3 | 26 | 27.1 | 57 | 31 | 0.998 | 68.2 | 98 | 8750 | 29 | 115.9 | 34.6 | 0.3 | 19.6 | 0 | 36.9 | 32.8
643071 | 261 | 45 | 2500 | 126.6 | 55.5 | 65.3 | 30 | 32.1 | 0.055 | 107 | 11.5 | 70 | 69.7 | 35.5 | 0.991 | 98.9 | 487.5 | 452.4 | 69.1 | 664.3 | 3.037 | 379.3 | 33.2 | 115.2 | 30.9 | 49.9 | 11.1 | 115.1 | 24.8 | 8.425 | 96.2 | 33 | 26 | 27.1 | 57 | 31 | 1 | 68.2 | 98 | 8800 | 29 | 115.9 | 34 | 0.2 | 19.9 | 0 | 36.9 | 32.8
643073 | 263 | 45 | 2500 | 126.7 | 55.5 | 65.3 | 30 | 32.1 | 0.056 | 107 | 11.5 | 70 | 69.6 | 35.4 | 0.989 | 98.9 | 487.4 | 452.2 | 69.2 | 664.2 | 3.024 | 379.1 | 33.3 | 115 | 30.9 | 49.9 | 11.4 | 115 | 24.8 | 8.447 | 96.4 | 33.3 | 26 | 26.7 | 57 | 31 | 1.002 | 68.6 | 94 | 8680 | 29 | 114 | 34 | 0.2 | 20.4 | 0 | 36.4 | 32.8
643075 | 265 | 45 | 2501 | 126.9 | 55.5 | 65.4 | 30 | 32.1 | 0.055 | 107 | 11.5 | 70 | 69.6 | 35.5 | 0.991 | 98.9 | 487.2 | 451.9 | 69.2 | 664.2 | 3.004 | 379.3 | 33.3 | 115 | 31.1 | 50 | 11.3 | 115 | 24.8 | 8.461 | 96.5 | 33.8 | 26 | 27.5 | 57 | 31 | 0.999 | 68.2 | 94 | 8700 | 29 | 114 | 34.7 | 0.2 | 20.6 | 0 | 36.1 | 32.8
643077 | 267 | 45 | 2500 | 126.6 | 55.5 | 65.5 | 30 | 32.1 | 0.054 | 107 | 11.5 | 69.9 | 69.7 | 35.5 | 0.99 | 98.9 | 486.9 | 451.6 | 69.3 | 664.2 | 3.006 | 379.5 | 33.3 | 115.2 | 31.1 | 50 | 11.3 | 115.2 | 24.9 | 8.434 | 96.4 | 33.9 | 26 | 27.1 | 57 | 31 | 1 | 68.2 | 94 | 8900 | 29 | 114 | 34.7 | 0.3 | 20.2 | 0 | 36.2 | 32.8
643079 | 269 | 45 | 2499 | 126.4 | 55.5 | 65.6 | 30 | 32.1 | 0.056 | 107 | 11.5 | 70 | 69.7 | 35.6 | 0.989 | 98.9 | 486.7 | 451.3 | 69.4 | 664.2 | 3.031 | 379.1 | 33.2 | 115 | 31.2 | 50 | 11.5 | 114.9 | 24.8 | 8.451 | 96.4 | 33.7 | 26 | 27.1 | 57 | 31 | 0.998 | 68.6 | 94 | 8750 | 29 | 113.6 | 34.6 | 0.4 | 20 | 0 | 36.2 | 32.8
643081 | 271 | 45 | 2500 | 127 | 55.6 | 65.7 | 30 | 32.1 | 0.055 | 107 | 11.5 | 70 | 69.7 | 35.6 | 0.989 | 98.9 | 486.6 | 451.2 | 69.4 | 664.3 | 3.056 | 379.1 | 33.3 | 114.7 | 31.2 | 50 | 11.7 | 114.6 | 24.9 | 8.472 | 96.2 | 33.4 | 26 | 27.1 | 57 | 31 | 0.999 | 68.2 | 98 | 8310 | 29 | 115.2 | 34.6 | 0.2 | 18.8 | 0 | 36.9 | 32.8
643083 | 273 | 45 | 2500 | 126.8 | 55.6 | 65.7 | 30 | 32.1 | 0.054 | 107 | 11.4 | 70 | 69.7 | 35.6 | 0.99 | 98.9 | 486.4 | 450.9 | 69.4 | 664.4 | 3.083 | 379.4 | 33.3 | 114.9 | 31.2 | 50 | 11.5 | 114.8 | 24.9 | 8.432 | 96.4 | 33.5 | 26 | 27.5 | 57 | 31 | 1.003 | 68.6 | 98 | 8630 | 29 | 115.9 | 34.7 | 0.2 | 20.2 | 0 | 36.5 | 32.8
643085 | 275 | 45 | 2499 | 126.7 | 55.6 | 65.8 | 30 | 32.1 | 0.053 | 107 | 11.4 | 70 | 69.6 | 35.6 | 0.99 | 98.9 | 486.3 | 450.8 | 69.5 | 664.4 | 3.178 | 379 | 33.3 | 114.9 | 31.2 | 50.1 | 11.6 | 114.8 | 24.8 | 8.456 | 96.5 | 34.2 | 26 | 27.5 | 57 | 31 | 0.997 | 68.2 | 94 | 8750 | 29 | 113.6 | 34.5 | 0.2 | 20.3 | 0 | 36.2 | 32.8
643087 | 277 | 45 | 2502 | 127.3 | 55.6 | 65.9 | 30 | 32 | 0.051 | 107 | 11.4 | 70 | 69.5 | 35.7 | 0.989 | 98.9 | 486.3 | 450.7 | 69.6 | 664.4 | 3.263 | 379.4 | 33.4 | 114.8 | 31.2 | 50.1 | 11.5 | 114.7 | 24.8 | 8.485 | 96.5 | 34.7 | 26 | 27.1 | 57 | 31 | 0.997 | 68.6 | 94 | 8580 | 29 | 113.6 | 34.6 | 0.2 | 20 | 0 | 36.6 | 32.8
643089 | 279 | 45 | 2504 | 127.5 | 55.7 | 65.9 | 30 | 32.1 | 0.05 | 107 | 11.4 | 70 | 69.6 | 35.9 | 0.99 | 98.9 | 486.2 | 450.5 | 69.7 | 664.4 | 3.4 | 379.1 | 33.4 | 115.1 | 31.2 | 50.1 | 11.5 | 115 | 24.9 | 8.446 | 96.7 | 34.5 | 26 | 27.1 | 57 | 31 | 1.007 | 68.6 | 95 | 8990 | 29 | 112.3 | 34.5 | 0.4 | 19.6 | 0 | 36.9 | 32.8
643091 | 281 | 45 | 2505 | 128.7 | 55.7 | 66 | 30 | 32.1 | 0.049 | 107.1 | 11.4 | 70 | 69.6 | 35.9 | 0.991 | 98.9 | 486.4 | 450.7 | 69.7 | 664.4 | 3.633 | 378.6 | 33.7 | 115.3 | 31.2 | 50.1 | 11.5 | 115.2 | 24.9 | 8.584 | 97.3 | 34.3 | 26 | 27.5 | 57 | 31 | 1.004 | 69 | 99 | 8770 | 28.6 | 114.6 | 34.7 | 0.2 | 19.8 | 0 | 36.6 | 32.8
643093 | 283 | 45 | 2502 | 128.8 | 55.7 | 66.1 | 30 | 32.1 | 0.049 | 107.1 | 11.4 | 70 | 69.6 | 35.9 | 0.989 | 98.9 | 486.2 | 450.5 | 69.7 | 664.5 | 3.607 | 378.8 | 33.8 | 115.5 | 31.2 | 50.1 | 11.4 | 115.4 | 24.9 | 8.597 | 97.4 | 34.4 | 26 | 27.1 | 57 | 31 | 1 | 69.4 | 95 | 8820 | 28.6 | 112.6 | 34.7 | 0.2 | 19.9 | 0 | 36.8 | 32.8
643095 | 285 | 45 | 2501 | 128.6 | 55.7 | 66.1 | 30 | 32.1 | 0.049 | 107.1 | 11.4 | 70 | 69.6 | 36 | 0.99 | 98.9 | 485.8 | 450 | 69.7 | 664.5 | 3.528 | 378.5 | 33.8 | 115.3 | 31.2 | 50.2 | 11.5 | 115.3 | 24.8 | 8.546 | 97.5 | 35 | 26 | 27.1 | 57 | 31 | 1.001 | 69.4 | 95 | 8800 | 28.6 | 112.3 | 34.7 | 0.3 | 20.3 | 0 | 36.2 | 32.8
643097 | 287 | 45 | 2501 | 128.8 | 55.8 | 66.2 | 30 | 32.1 | 0.049 | 107.1 | 11.4 | 70 | 69.7 | 36.2 | 0.99 | 98.9 | 485.6 | 449.7 | 69.9 | 664.5 | 3.481 | 378.9 | 33.8 | 115.5 | 31.2 | 50.2 | 11.5 | 115.4 | 24.9 | 8.572 | 97.6 | 35.6 | 26 | 27.5 | 57 | 31 | 1 | 69.4 | 99 | 8410 | 28.6 | 114.3 | 34.7 | 0.4 | 19.6 | 0 | 36.4 | 32.8
643099 | 289 | 45 | 2500 | 128.9 | 55.8 | 66.3 | 30 | 32.1 | 0.048 | 107.1 | 11.4 | 70 | 69.7 | 36.3 | 0.987 | 98.9 | 485.2 | 449.3 | 69.9 | 664.6 | 3.38 | 378.7 | 33.8 | 115.1 | 31.2 | 50.2 | 11.5 | 115 | 24.9 | 8.551 | 97.4 | 35.9 | 26 | 27.8 | 57 | 31 | 1.006 | 69.4 | 99 | 8510 | 28.6 | 115.6 | 34.7 | 0.3 | 19.9 | 0 | 36.6 | 32.8
643101 | 291 | 45 | 2499 | 128.7 | 55.8 | 66.4 | 30 | 32.1 | 0.047 | 107.1 | 11.4 | 69.9 | 69.7 | 36.5 | 0.992 | 98.9 | 484.8 | 448.8 | 70 | 664.6 | 3.391 | 378.7 | 33.8 | 115.3 | 31.2 | 50.3 | 11.5 | 115.3 | 24.9 | 8.552 | 97.7 | 35.7 | 26 | 27.5 | 57 | 31 | 1 | 69.4 | 99 | 8680 | 28.6 | 114.3 | 34.6 | 0.2 | 20.4 | 0 | 36.2 | 32.8
643103 | 293 | 45 | 2502 | 129.2 | 55.8 | 66.4 | 30 | 32 | 0.048 | 107.1 | 11.4 | 69.9 | 69.7 | 36.6 | 0.987 | 98.9 | 484.7 | 448.6 | 70 | 664.7 | 3.365 | 378.4 | 33.9 | 115.3 | 31.2 | 50.3 | 11.5 | 115.2 | 24.9 | 8.568 | 97.7 | 35.7 | 26 | 27.8 | 57 | 31 | 0.996 | 69.4 | 99 | 8380 | 28.6 | 115.9 | 34.7 | 0.3 | 20.1 | 0 | 36.3 | 32.8
643105 | 295 | 45 | 2498 | 128.7 | 55.9 | 66.5 | 30 | 32 | 0.048 | 107 | 11.4 | 69.9 | 69.7 | 36.6 | 0.988 | 98.9 | 484.2 | 448.2 | 70 | 664.7 | 3.3 | 378.4 | 33.9 | 115.1 | 31.2 | 50.3 | 11.5 | 115 | 24.8 | 8.561 | 97.4 | 36.1 | 26 | 27.5 | 57 | 31 | 1.001 | 69 | 95 | 8950 | 28.6 | 114 | 34.6 | 0.3 | 19.2 | 0 | 37 | 32.8
643107 | 297 | 45 | 2499 | 128.9 | 55.9 | 66.5 | 30 | 32 | 0.046 | 107 | 11.4 | 70 | 69.7 | 36.8 | 0.99 | 98.9 | 484 | 447.9 | 70.2 | 664.8 | 3.274 | 378.8 | 33.9 | 115.3 | 31.2 | 50.3 | 11.5 | 115.2 | 24.9 | 8.552 | 97.5 | 36.6 | 26 | 27.1 | 58 | 31 | 0.998 | 69.4 | 99 | 8580 | 28.6 | 114.3 | 34.6 | 0.4 | 20.1 | 0 | 36.6 | 32.8
643109 | 299 | 45 | 2500 | 129.1 | 55.9 | 66.6 | 30 | 32 | 0.048 | 107 | 11.4 | 70 | 69.8 | 37 | 0.988 | 98.9 | 483.8 | 447.6 | 70.2 | 664.8 | 3.284 | 379.1 | 33.9 | 115.2 | 31.2 | 50.4 | 11.5 | 115.1 | 24.9 | 8.556 | 97.7 | 37.1 | 26 | 27.1 | 58 | 31 | 0.998 | 69.4 | 99 | 8800 | 28.6 | 115.9 | 34.7 | 0.4 | 20.3 | 0 | 36.4 | 32.8
643111 | 301 | 45 | 2499 | 129.1 | 56 | 66.7 | 30 | 32 | 0.047 | 107.1 | 11.4 | 70.1 | 69.8 | 37.1 | 0.99 | 98.9 | 483.6 | 447.5 | 70.2 | 664.7 | 3.317 | 379 | 33.9 | 115.3 | 31.2 | 50.4 | 11.5 | 115.2 | 24.9 | 8.593 | 97.8 | 37 | 26 | 27.5 | 58 | 31 | 1.018 | 69.4 | 99 | 8850 | 28.6 | 114.3 | 34.7 | 0.3 | 20.4 | 0 | 36.4 | 32.9
643113 | 303 | 45 | 2498 | 128.6 | 56 | 66.8 | 30 | 32 | 0.05 | 107 | 11.4 | 70.1 | 69.8 | 37.2 | 0.991 | 98.9 | 483.3 | 447.1 | 70.2 | 664.7 | 3.258 | 379.2 | 33.8 | 115.6 | 31.2 | 50.4 | 11.5 | 115.5 | 24.9 | 8.526 | 97.6 | 37 | 26 | 27.1 | 58 | 31 | 1.005 | 69.4 | 99 | 8530 | 28.6 | 114.6 | 34.7 | 0.4 | 20.1 | 0 | 36.3 | 32.8
643115 | 305 | 45 | 2500 | 128.7 | 56 | 66.8 | 30 | 32 | 0.049 | 107 | 11.4 | 70.1 | 69.7 | 37.3 | 0.987 | 98.9 | 483 | 446.8 | 70.3 | 664.7 | 3.23 | 379 | 33.8 | 115.6 | 31.2 | 50.4 | 11.5 | 115.5 | 24.9 | 8.529 | 97.7 | 37.5 | 26 | 27.5 | 58 | 31 | 0.997 | 69.8 | 99 | 8850 | 28.6 | 114.6 | 34.7 | 0.4 | 20 | 0 | 36.1 | 32.9
643117 | 307 | 45 | 2499 | 128.6 | 56 | 66.9 | 30 | 32 | 0.049 | 107 | 11.4 | 70 | 69.8 | 37.5 | 0.989 | 98.9 | 482.9 | 446.5 | 70.4 | 664.7 | 3.195 | 379 | 33.8 | 115.4 | 31.2 | 50.5 | 11.5 | 115.3 | 24.9 | 8.542 | 97.5 | 37.8 | 26 | 27.1 | 58 | 31 | 1.002 | 69.4 | 95 | 8750 | 28.6 | 115.9 | 34.6 | 0.4 | 19.4 | 0 | 36.6 | 32.9
643119 | 309 | 45 | 2499 | 128.7 | 56.1 | 67 | 30 | 32 | 0.047 | 107 | 11.4 | 70 | 69.7 | 37.7 | 0.99 | 98.9 | 482.6 | 446.2 | 70.4 | 664.7 | 3.179 | 379.3 | 33.8 | 115 | 31.3 | 50.5 | 11.5 | 114.9 | 24.9 | 8.569 | 97.6 | 37.9 | 26 | 27.5 | 58 | 31 | 1.003 | 69.4 | 95 | 8730 | 28.6 | 113.6 | 34.6 | 0.2 | 19.3 | 0 | 36.9 | 32.8
643121 | 311 | 45 | 2500 | 129.1 | 56.1 | 67.1 | 30 | 32 | 0.048 | 107 | 11.4 | 69.9 | 69.8 | 37.8 | 0.986 | 98.9 | 482.4 | 445.9 | 70.5 | 664.7 | 3.175 | 379.2 | 33.9 | 114.9 | 31.3 | 50.5 | 11.5 | 114.9 | 24.9 | 8.559 | 97.6 | 37.8 | 26 | 27.8 | 58 | 31 | 0.993 | 69.4 | 96 | 8770 | 28.6 | 113.6 | 34.7 | 0.2 | 20.3 | 0 | 36.9 | 32.8
643123 | 313 | 45 | 2494 | 126.6 | 56.1 | 67.1 | 30 | 32 | 0.05 | 106.9 | 11.4 | 69.9 | 69.8 | 37.9 | 0.99 | 98.9 | 481.8 | 445.3 | 70.5 | 664.7 | 3.063 | 380.1 | 33.4 | 114.8 | 31.3 | 50.6 | 11.4 | 114.7 | 24.9 | 8.41 | 96.8 | 37.9 | 26 | 27.1 | 58 | 31 | 1.005 | 68.6 | 98 | 8770 | 29 | 115.6 | 34.7 | 0.4 | 20.5 | 0 | 36.5 | 32.8
643125 | 315 | 45 | 2497 | 126.6 | 56.2 | 67.2 | 30 | 32 | 0.051 | 107 | 11.4 | 70 | 69.7 | 37.9 | 0.991 | 98.9 | 481.7 | 445.1 | 70.5 | 664.7 | 2.986 | 380.1 | 33.3 | 114.8 | 31.3 | 50.6 | 11.5 | 114.7 | 24.9 | 8.432 | 96.6 | 38.2 | 26 | 27.1 | 58 | 31 | 0.998 | 68.6 | 98 | 8410 | 29 | 115.6 | 34.7 | 0.2 | 20.6 | 0 | 36.6 | 32.8
643127 | 317 | 45 | 2505 | 128.5 | 56.2 | 67.2 | 30 | 32 | 0.049 | 107 | 11.4 | 70 | 69.7 | 38 | 0.991 | 98.9 | 481.8 | 445.1 | 70.6 | 664.7 | 3.021 | 379.7 | 33.6 | 114.9 | 31.3 | 50.6 | 11.5 | 114.8 | 24.9 | 8.545 | 97.4 | 38.4 | 26 | 27.1 | 58 | 31 | 1.004 | 69.4 | 99 | 8770 | 28.6 | 115.9 | 34.7 | 0.2 | 19.4 | 0 | 36.9 | 32.8
643129 | 319 | 45 | 2502 | 128.8 | 56.2 | 67.3 | 30 | 32 | 0.049 | 107 | 11.4 | 70 | 69.8 | 38.1 | 0.989 | 98.9 | 481.6 | 444.9 | 70.6 | 664.8 | 3.069 | 379.9 | 33.8 | 115.2 | 31.3 | 50.7 | 11.5 | 115.1 | 24.9 | 8.54 | 97.5 | 38.5 | 26 | 27.8 | 58 | 31 | 1.005 | 69.4 | 95 | 9090 | 28.6 | 112.3 | 34.7 | 0.2 | 19.2 | 0 | 36.5 | 32.8
643131 | 321 | 45 | 2501 | 128.9 | 56.3 | 67.4 | 30 | 32 | 0.049 | 107 | 11.4 | 69.9 | 69.8 | 38.2 | 0.989 | 98.9 | 481.3 | 444.5 | 70.7 | 664.9 | 3.075 | 380.1 | 33.8 | 115.2 | 31.2 | 50.7 | 11.5 | 115.1 | 24.9 | 8.574 | 97.7 | 38 | 26 | 27.5 | 58 | 31 | 1 | 69.4 | 99 | 8650 | 28.6 | 115.9 | 34.7 | 0.4 | 19.9 | 0 | 36.5 | 32.8
643133 | 323 | 45 | 2499 | 128.4 | 56.3 | 67.5 | 30 | 32 | 0.048 | 107 | 11.4 | 70 | 69.8 | 38.1 | 0.99 | 98.9 | 481.1 | 444.2 | 70.9 | 664.9 | 3.046 | 379.9 | 33.8 | 115.3 | 31.2 | 50.7 | 11.3 | 115.2 | 24.9 | 8.512 | 97.5 | 37.9 | 26 | 27.5 | 58 | 31 | 1.003 | 69.4 | 99 | 8510 | 28.6 | 114.3 | 34.6 | 0.2 | 19.6 | 0 | 37.1 | 32.8
643135 | 325 | 45 | 2501 | 128.8 | 56.3 | 67.6 | 30 | 32 | 0.047 | 107 | 11.4 | 70 | 69.7 | 38.2 | 0.99 | 98.9 | 480.8 | 444 | 70.8 | 665 | 3.05 | 380.3 | 33.8 | 115.2 | 31.2 | 50.8 | 11.5 | 115.1 | 24.9 | 8.539 | 97.6 | 38.4 | 26 | 27.5 | 58 | 31 | 1.003 | 69.4 | 100 | 8510 | 28.6 | 114 | 34.7 | 0.3 | 20.2 | 0 | 36.7 | 32.8
643137 | 327 | 45 | 2498 | 128.7 | 56.4 | 67.6 | 30 | 32 | 0.05 | 107 | 11.4 | 70.1 | 69.8 | 38.3 | 0.99 | 98.9 | 480.5 | 443.6 | 70.9 | 665 | 3.064 | 379.8 | 33.8 | 115.3 | 31.3 | 50.8 | 11.5 | 115.2 | 24.9 | 8.566 | 97.7 | 38.7 | 26 | 27.1 | 58 | 31 | 1.001 | 69.4 | 95 | 8970 | 28.6 | 112.3 | 34.6 | 0.2 | 20.2 | 0 | 36.6 | 32.8
643139 | 329 | 45 | 2501 | 128.8 | 56.4 | 67.7 | 30 | 32 | 0.048 | 107 | 11.4 | 70.1 | 69.8 | 38.4 | 0.989 | 98.9 | 480.4 | 443.3 | 71 | 665 | 3.066 | 379.9 | 33.8 | 115.1 | 31.3 | 50.9 | 11.5 | 115.1 | 24.9 | 8.532 | 97.7 | 38.3 | 26 | 27.5 | 58 | 31 | 0.999 | 69.4 | 100 | 8730 | 28.6 | 115.9 | 34.7 | 0.2 | 19.9 | 0 | 36.5 | 32.8
643141 | 331 | 45 | 2501 | 128.9 | 56.4 | 67.8 | 30 | 32 | 0.046 | 107 | 11.4 | 70 | 69.8 | 38.4 | 0.99 | 98.9 | 480.2 | 443 | 71 | 665.1 | 3.043 | 380 | 33.8 | 114.9 | 31.3 | 50.9 | 11.4 | 114.8 | 24.9 | 8.515 | 97.6 | 37.7 | 26 | 27.5 | 58 | 31 | 1.004 | 69.4 | 99 | 8530 | 28.6 | 115.6 | 34.6 | 0.4 | 19.7 | 0 | 37 | 32.8
643143 | 333 | 45 | 2499 | 128.8 | 56.5 | 67.8 | 30 | 32 | 0.048 | 107 | 11.4 | 70 | 69.8 | 38.3 | 0.987 | 98.9 | 479.9 | 442.8 | 71 | 665.2 | 3.061 | 380.6 | 33.9 | 115.1 | 31.3 | 50.9 | 11.2 | 115 | 24.9 | 8.556 | 97.7 | 37.7 | 26 | 27.5 | 58 | 31 | 1.001 | 69.4 | 100 | 8460 | 28.6 | 114.3 | 34.7 | 0.2 | 20.5 | 0 | 36.6 | 32.8
643145 | 335 | 45 | 2500 | 129.1 | 56.5 | 67.9 | 30 | 32 | 0.049 | 107 | 11.4 | 70 | 69.8 | 38.3 | 0.99 | 98.9 | 479.8 | 442.6 | 71.1 | 665.3 | 3.144 | 380.7 | 33.9 | 115.2 | 31.4 | 51 | 11.4 | 115.1 | 24.9 | 8.535 | 97.8 | 38 | 26 | 27.5 | 58 | 31 | 0.995 | 69.4 | 99 | 8800 | 28.6 | 115.9 | 34.6 | 0.2 | 20.2 | 0 | 36.5 | 32.8
643147 | 337 | 45 | 2500 | 129.2 | 56.5 | 67.9 | 30 | 32 | 0.049 | 107 | 11.4 | 70 | 69.8 | 38.4 | 0.99 | 98.9 | 479.8 | 442.5 | 71.1 | 665.3 | 3.166 | 381.4 | 33.9 | 115 | 31.4 | 51 | 11.8 | 114.9 | 24.9 | 8.554 | 97.7 | 38.3 | 26 | 27.8 | 58 | 31 | 0.993 | 69.4 | 95 | 8680 | 28.6 | 113.6 | 34 | 0.2 | 19.4 | 0 | 37 | 32.8
643149 | 339 | 45 | 2499 | 128.8 | 56.6 | 68 | 30 | 32 | 0.048 | 107 | 11.4 | 70 | 69.8 | 38.4 | 0.989 | 98.9 | 479.4 | 442.1 | 71.2 | 665.3 | 3.132 | 381.6 | 33.8 | 115.2 | 31.3 | 51 | 11.9 | 115.1 | 24.9 | 8.522 | 97.6 | 37.9 | 26 | 27.5 | 58 | 31 | 1 | 69.4 | 95 | 8820 | 28.6 | 112.3 | 34.6 | 0.3 | 20 | 0 | 36.9 | 32.8
643151 | 341 | 45 | 2499 | 128.4 | 56.6 | 68.1 | 30 | 32 | 0.049 | 107 | 11.4 | 70 | 69.8 | 38.4 | 0.991 | 98.9 | 479.1 | 441.7 | 71.2 | 665.3 | 3.122 | 381.8 | 33.8 | 115.5 | 31.3 | 51.1 | 11.7 | 115.4 | 24.9 | 8.512 | 97.7 | 37.4 | 26 | 27.5 | 58 | 31 | 1.006 | 69.4 | 95 | 8700 | 28.6 | 112.3 | 34.6 | 0.3 | 19.9 | 0 | 37 | 32.8
643153 | 343 | 45 | 2500 | 128.3 | 56.7 | 68.1 | 30 | 32 | 0.048 | 107 | 11.4 | 70 | 69.7 | 38.4 | 0.989 | 98.9 | 479 | 441.5 | 71.3 | 665.4 | 3.122 | 382.9 | 33.7 | 115.6 | 31.3 | 51.1 | 11.5 | 115.6 | 24.9 | 8.51 | 97.8 | 37.4 | 26 | 27.5 | 58 | 31 | 1.001 | 69.4 | 95 | 8850 | 28.6 | 112.6 | 34.6 | 0.3 | 20.6 | 0 | 36.4 | 32.8
643155 | 345 | 45 | 2500 | 128.5 | 56.7 | 68.2 | 30 | 32 | 0.047 | 107 | 11.4 | 70 | 69.7 | 38.4 | 0.989 | 98.9 | 479 | 441.5 | 71.4 | 665.4 | 3.156 | 384.2 | 33.7 | 115.5 | 31.3 | 51.2 | 11.7 | 115.4 | 24.9 | 8.526 | 97.6 | 37.9 | 26 | 27.5 | 58 | 31 | 0.998 | 69.4 | 95 | 8990 | 28.6 | 112.3 | 34.1 | 0.4 | 19.3 | 0 | 36.9 | 32.8
643157 | 347 | 45 | 2501 | 128.7 | 56.7 | 68.3 | 30 | 32 | 0.045 | 107 | 11.4 | 70 | 69.7 | 38.4 | 0.991 | 98.9 | 478.7 | 441.1 | 71.4 | 665.5 | 3.155 | 384.4 | 33.8 | 115 | 31.3 | 51.2 | 11.6 | 114.9 | 24.9 | 8.49 | 97.7 | 38.1 | 26 | 27.5 | 58 | 31 | 1.001 | 69.4 | 96 | 8750 | 28.6 | 113.6 | 34.7 | 0.3 | 20.2 | 0 | 36.9 | 32.8
643159 | 349 | 45 | 2502 | 129.2 | 56.8 | 68.4 | 30 | 32 | 0.047 | 107 | 11.4 | 70 | 69.7 | 38.5 | 0.989 | 98.9 | 478.6 | 440.9 | 71.4 | 665.4 | 3.18 | 384.4 | 33.9 | 115.1 | 31.3 | 51.3 | 11.5 | 115 | 24.9 | 8.559 | 97.8 | 37.8 | 26 | 27.8 | 58 | 31 | 1.005 | 69.4 | 99 | 8680 | 28.6 | 114.3 | 34.7 | 0.4 | 20.3 | 0 | 36.8 | 32.8
643161 | 351 | 45 | 2501 | 129.1 | 56.8 | 68.4 | 30 | 32 | 0.048 | 107 | 11.4 | 70 | 69.7 | 38.5 | 0.99 | 98.9 | 478.3 | 440.6 | 71.5 | 665.4 | 3.156 | 382.7 | 33.9 | 114.8 | 31.3 | 51.3 | 11.4 | 114.7 | 24.9 | 8.508 | 97.7 | 37.4 | 26 | 27.8 | 58 | 31 | 1.005 | 69.4 | 99 | 8700 | 28.6 | 115.6 | 34.7 | 0.2 | 19.8 | 0 | 37.2 | 32.8
643163 | 353 | 45 | 2493 | 127.2 | 56.8 | 68.5 | 30 | 32 | 0.05 | 106.9 | 11.4 | 70 | 69.7 | 38.4 | 0.992 | 98.9 | 477.8 | 440.1 | 71.5 | 665.4 | 3.134 | 381.9 | 33.6 | 114.8 | 31.3 | 51.3 | 11.2 | 114.8 | 24.9 | 8.391 | 96.9 | 37.5 | 26 | 27.5 | 58 | 31 | 1.001 | 68.2 | 98 | 8310 | 29 | 115.6 | 34.6 | 0.2 | 19.9 | 0 | 37.2 | 32.8
643165 | 355 | 45 | 2497 | 126.9 | 56.9 | 68.5 | 30 | 32 | 0.051 | 107 | 11.4 | 70 | 69.6 | 38.4 | 0.99 | 98.9 | 477.5 | 439.7 | 71.6 | 665.3 | 3.154 | 381.7 | 33.4 | 114.7 | 31.3 | 51.4 | 11.4 | 114.6 | 24.9 | 8.387 | 96.8 | 38.1 | 26 | 27.1 | 58 | 31 | 1.002 | 68.2 | 94 | 8730 | 29 | 113.6 | 34.7 | 0.4 | 19.7 | 0 | 36.8 | 32.8
643167 | 357 | 45 | 2500 | 127.2 | 56.9 | 68.6 | 30 | 32 | 0.051 | 107 | 11.4 | 70 | 69.6 | 38.5 | 0.989 | 98.9 | 477.6 | 439.8 | 71.7 | 665.3 | 3.165 | 382.4 | 33.4 | 114.6 | 31.3 | 51.4 | 11.5 | 114.5 | 24.9 | 8.427 | 97 | 38.5 | 26 | 27.8 | 58 | 31 | 0.998 | 68.6 | 95 | 8920 | 29 | 113.6 | 34.8 | 0.2 | 20.4 | 0 | 36.3 | 32.8
643169 | 359 | 45 | 2499 | 127.2 | 57 | 68.7 | 30 | 32 | 0.051 | 106.9 | 11.4 | 70 | 69.7 | 38.6 | 0.991 | 98.9 | 477.5 | 439.6 | 71.7 | 665.3 | 3.174 | 384 | 33.4 | 114.6 | 31.3 | 51.5 | 11.5 | 114.6 | 24.9 | 8.419 | 96.8 | 38.2 | 26 | 27.1 | 58 | 31 | 0.998 | 68.2 | 95 | 8680 | 29 | 113.6 | 34.6 | 0.3 | 20 | 0 | 36.6 | 32.8
643171 | 361 | 45 | 2499 | 126.8 | 57 | 68.8 | 30 | 32 | 0.053 | 107 | 11.4 | 70 | 69.7 | 38.6 | 0.99 | 98.9 | 477.3 | 439.3 | 71.8 | 665.3 | 3.189 | 382.3 | 33.3 | 114.8 | 31.3 | 51.5 | 11.5 | 114.7 | 24.9 | 8.407 | 96.7 | 37.8 | 26 | 27.5 | 59 | 31 | 1.001 | 68.2 | 94 | 8900 | 29 | 113.6 | 34.7 | 0.3 | 20.1 | 0 | 36.3 | 32.8
643173 | 363 | 45 | 2500 | 127 | 57 | 68.8 | 30 | 32 | 0.052 | 107 | 11.4 | 70 | 69.8 | 38.6 | 0.989 | 98.9 | 477.1 | 439.1 | 71.8 | 665.3 | 3.203 | 381.4 | 33.3 | 114.9 | 31.2 | 51.6 | 11.2 | 114.8 | 24.9 | 8.402 | 96.7 | 37.9 | 26 | 27.1 | 59 | 31 | 0.998 | 68.2 | 94 | 8750 | 29 | 113.6 | 34.7 | 0.2 | 20 | 0 | 36.2 | 32.8
643175 | 365 | 45 | 2498 | 126.7 | 57.1 | 68.9 | 30 | 32 | 0.054 | 106.9 | 11.4 | 70 | 69.8 | 38.6 | 0.991 | 98.9 | 477 | 438.9 | 71.9 | 665.2 | 3.187 | 381.2 | 33.3 | 115 | 31.3 | 51.6 | 11.4 | 115 | 24.9 | 8.387 | 96.4 | 38.3 | 26 | 27.5 | 59 | 31 | 0.997 | 67.8 | 94 | 8600 | 29 | 114 | 34.6 | 0.3 | 19.4 | 0 | 36.6 | 32.8
643177 | 367 | 45 | 2500 | 126.6 | 57.1 | 69 | 30 | 32 | 0.052 | 106.9 | 11.4 | 70 | 69.9 | 38.7 | 0.99 | 98.9 | 476.6 | 438.5 | 71.9 | 665.1 | 3.171 | 380.5 | 33.2 | 115 | 31.3 | 51.6 | 11.5 | 115 | 24.9 | 8.373 | 96.5 | 38.8 | 26 | 27.1 | 59 | 31 | 1.002 | 68.2 | 94 | 8600 | 29 | 114 | 34.6 | 0.3 | 20.1 | 0 | 36.4 | 32.8
643179 | 369 | 45 | 2501 | 126.9 | 57.2 | 69 | 30 | 32 | 0.052 | 107 | 11.4 | 70 | 69.8 | 38.8 | 0.99 | 98.9 | 476.6 | 438.4 | 71.9 | 665.1 | 3.237 | 380.4 | 33.3 | 114.9 | 31.3 | 51.7 | 11.5 | 114.8 | 24.9 | 8.392 | 96.5 | 38.8 | 26 | 27.5 | 59 | 31 | 1 | 68.6 | 98 | 8870 | 29 | 115.9 | 34.7 | 0.3 | 19.6 | 0 | 36.5 | 32.8
643181 | 371 | 45 | 2500 | 126.9 | 57.2 | 69.1 | 30 | 32 | 0.051 | 107 | 11.4 | 70 | 69.8 | 38.8 | 0.991 | 98.9 | 476.5 | 438.2 | 72 | 665.1 | 3.195 | 379.9 | 33.3 | 114.6 | 31.2 | 51.7 | 11.5 | 114.5 | 24.9 | 8.384 | 96.4 | 38.3 | 26 | 27.5 | 59 | 31 | 0.996 | 68.2 | 94 | 8750 | 29 | 113.3 | 34.6 | 0.4 | 19.4 | 0 | 37.3 | 32.8
643183 | 373 | 45 | 2501 | 127.2 | 57.2 | 69.2 | 30 | 32 | 0.052 | 107 | 11.4 | 70 | 69.7 | 38.8 | 0.99 | 98.9 | 476 | 437.7 | 72.1 | 665.1 | 3.175 | 380.2 | 33.4 | 114.7 | 31.2 | 51.8 | 11.3 | 114.6 | 24.9 | 8.411 | 96.6 | 38.3 | 26 | 27.5 | 59 | 31 | 1.003 | 68.6 | 94 | 8750 | 29 | 113.6 | 34.6 | 0.4 | 20.4 | 0 | 36.5 | 32.8
643185 | 375 | 45 | 2501 | 127.3 | 57.3 | 69.3 | 30 | 32 | 0.051 | 107 | 11.3 | 70 | 69.7 | 38.9 | 0.99 | 98.9 | 475.8 | 437.4 | 72.2 | 665.1 | 3.158 | 380.1 | 33.4 | 114.7 | 31.2 | 51.8 | 11.5 | 114.6 | 24.9 | 8.425 | 96.8 | 38.9 | 26 | 27.1 | 59 | 31 | 1.002 | 68.6 | 94 | 8950 | 29 | 113.6 | 34.6 | 0.2 | 20 | 0 | 36.5 | 32.8
643187 | 377 | 45 | 2498 | 126.8 | 57.3 | 69.3 | 30 | 32 | 0.053 | 107 | 11.3 | 70 | 69.8 | 39 | 0.988 | 98.9 | 475.6 | 437.2 | 72.2 | 665.2 | 3.096 | 379.5 | 33.4 | 114.7 | 31.2 | 51.9 | 11.5 | 114.6 | 24.9 | 8.433 | 96.4 | 39.3 | 26 | 27.1 | 59 | 31 | 0.998 | 68.2 | 98 | 8650 | 29 | 115.6 | 34.6 | 0.2 | 19.4 | 0 | 37.4 | 32.8
643189 | 379 | 45 | 2502 | 127.1 | 57.4 | 69.4 | 30 | 32 | 0.051 | 107 | 11.4 | 70 | 69.8 | 39.1 | 0.988 | 98.9 | 475.3 | 436.7 | 72.2 | 665.1 | 3.078 | 379.4 | 33.3 | 114.9 | 31.2 | 51.9 | 11.5 | 114.8 | 24.9 | 8.384 | 96.9 | 39.3 | 26 | 27.5 | 59 | 31 | 1.005 | 68.2 | 98 | 8510 | 29 | 115.9 | 34.6 | 0.3 | 20 | 0 | 36.9 | 32.8
643191 | 381 | 45 | 2505 | 128.9 | 57.4 | 69.4 | 30 | 32 | 0.049 | 107.1 | 11.4 | 70 | 69.8 | 39.1 | 0.99 | 98.9 | 475.6 | 436.9 | 72.3 | 665.1 | 3.175 | 379.2 | 33.7 | 115.2 | 31.2 | 52 | 11.5 | 115.2 | 24.9 | 8.522 | 97.6 | 38.9 | 26 | 27.5 | 59 | 31 | 0.997 | 69.4 | 95 | 8820 | 28.6 | 114.3 | 34.7 | 0.3 | 19.8 | 0 | 37 | 32.9
643193 | 383 | 45 | 2502 | 128.9 | 57.5 | 69.5 | 30 | 32 | 0.049 | 107.1 | 11.3 | 70 | 69.9 | 39.1 | 0.989 | 98.9 | 475.1 | 436.5 | 72.3 | 665.1 | 3.144 | 379.3 | 33.8 | 115.4 | 31.2 | 52 | 11.4 | 115.3 | 24.9 | 8.554 | 97.6 | 38.9 | 26 | 27.5 | 59 | 31 | 1.001 | 69 | 95 | 8800 | 28.6 | 112.3 | 34.7 | 0.3 | 19.6 | 0 | 37.1 | 32.8
643195 | 385 | 45 | 2501 | 128.8 | 57.5 | 69.6 | 30 | 32 | 0.05 | 107.1 | 11.4 | 70 | 69.9 | 39.2 | 0.99 | 98.9 | 474.9 | 436.2 | 72.4 | 665.1 | 3.144 | 379.2 | 33.8 | 115.3 | 31.2 | 52.1 | 11.4 | 115.2 | 24.9 | 8.522 | 97.7 | 39.3 | 26 | 27.5 | 59 | 31 | 1.007 | 69 | 100 | 8650 | 28.6 | 114.3 | 34 | 0.2 | 20.4 | 0 | 36.4 | 32.8
643197 | 387 | 45 | 2502 | 129.1 | 57.6 | 69.7 | 30 | 32 | 0.048 | 107.1 | 11.3 | 70 | 69.8 | 39.3 | 0.99 | 98.9 | 474.6 | 435.9 | 72.5 | 665.2 | 3.141 | 379.2 | 33.9 | 115.2 | 31.2 | 52.1 | 11.5 | 115.2 | 24.9 | 8.514 | 97.7 | 39.8 | 26 | 27.8 | 59 | 31 | 0.998 | 69 | 99 | 8650 | 28.6 | 114.3 | 34.6 | 0.4 | 19.1 | 0 | 37.1 | 32.8
643199 | 389 | 45 | 2501 | 129.2 | 57.6 | 69.7 | 30 | 32 | 0.049 | 107.1 | 11.3 | 70 | 69.8 | 39.4 | 0.99 | 98.9 | 474.2 | 435.4 | 72.5 | 665.2 | 3.123 | 379.3 | 33.9 | 115.1 | 31.1 | 52.2 | 11.7 | 115 | 24.9 | 8.555 | 97.8 | 40 | 26 | 27.5 | 59 | 31 | 1.004 | 69.4 | 100 | 8380 | 28.6 | 115.9 | 34.7 | 0.4 | 20.4 | 0 | 36.5 | 32.9
643201 | 391 | 45 | 2501 | 129.3 | 57.7 | 69.8 | 30 | 32 | 0.05 | 107 | 11.4 | 70 | 69.8 | 39.4 | 0.991 | 98.9 | 474 | 435.2 | 72.6 | 665.3 | 3.103 | 379.3 | 33.9 | 115.1 | 31.1 | 52.2 | 11.8 | 115 | 24.9 | 8.505 | 97.8 | 39.7 | 26 | 27.5 | 59 | 31 | 0.998 | 69.4 | 96 | 8800 | 28.6 | 114 | 34.6 | 0.3 | 20.1 | 0 | 36.9 | 32.8
643203 | 393 | 45 | 2500 | 129.1 | 57.7 | 69.9 | 30 | 32 | 0.049 | 107 | 11.4 | 70 | 69.8 | 39.5 | 0.988 | 98.9 | 473.7 | 434.8 | 72.6 | 665.4 | 3.068 | 379.3 | 33.9 | 114.9 | 31.1 | 52.3 | 11.8 | 114.8 | 24.9 | 8.534 | 97.7 | 39.7 | 25.5 | 27.5 | 59 | 31 | 0.995 | 69.4 | 96 | 8650 | 28.6 | 113.6 | 34.6 | 0.3 | 19.7 | 0 | 37.3 | 32.9
643205 | 395 | 45 | 2501 | 129.2 | 57.8 | 69.9 | 30 | 32 | 0.048 | 107.1 | 11.3 | 69.9 | 69.8 | 39.5 | 0.987 | 98.9 | 473.4 | 434.3 | 72.7 | 665.4 | 3.031 | 379.5 | 33.9 | 115 | 31.1 | 52.3 | 11.7 | 114.9 | 24.9 | 8.525 | 97.7 | 40.1 | 26 | 27.5 | 59 | 31 | 0.998 | 69.4 | 95 | 8850 | 28.6 | 114 | 34.6 | 0.3 | 20.1 | 0 | 37.3 | 32.8
643207 | 397 | 45 | 2500 | 129.3 | 57.8 | 70 | 30 | 32 | 0.048 | 107.1 | 11.3 | 69.9 | 69.9 | 39.6 | 0.99 | 98.9 | 473.1 | 434 | 72.7 | 665.5 | 2.996 | 379.4 | 33.9 | 115.1 | 31.2 | 52.4 | 11.5 | 115 | 24.9 | 8.525 | 98 | 40.5 | 26 | 27.5 | 59 | 31 | 1.005 | 69.8 | 96 | 8700 | 28.6 | 113.6 | 34.6 | 0.3 | 20.5 | 0 | 36.4 | 32.8
643209 | 399 | 45 | 2501 | 129.4 | 57.9 | 70 | 30 | 32 | 0.049 | 107.1 | 11.3 | 70 | 69.9 | 39.7 | 0.99 | 98.9 | 473 | 433.9 | 72.8 | 665.6 | 2.995 | 379.6 | 33.9 | 115 | 31.2 | 52.4 | 11.5 | 114.9 | 24.9 | 8.544 | 97.9 | 40.6 | 26 | 27.5 | 59 | 31 | 1.002 | 69.4 | 99 | 8730 | 28.6 | 115.9 | 34.7 | 0.2 | 19.9 | 0 | 36.7 | 32.8
643211 | 401 | 45 | 2494 | 127.4 | 57.9 | 70.1 | 30 | 32 | 0.053 | 107 | 11.3 | 70 | 69.9 | 39.8 | 0.989 | 98.9 | 472.6 | 433.4 | 72.8 | 665.6 | 2.916 | 380.5 | 33.6 | 115 | 31.4 | 52.5 | 11.5 | 114.9 | 24.9 | 8.395 | 96.9 | 40.2 | 26 | 27.5 | 59 | 31 | 1.004 | 68.2 | 99 | 8700 | 28.6 | 115.6 | 34.7 | 0.3 | 20.1 | 0 | 36.6 | 32.8
643213 | 403 | 45 | 2496 | 126.8 | 58 | 70.2 | 30 | 32 | 0.052 | 107 | 11.3 | 70 | 69.8 | 39.8 | 0.991 | 98.9 | 472.3 | 433 | 72.9 | 665.5 | 2.854 | 380.4 | 33.4 | 115 | 31.4 | 52.5 | 11.7 | 114.9 | 24.9 | 8.356 | 96.8 | 40.2 | 26 | 27.1 | 60 | 31 | 0.998 | 68.6 | 98 | 8460 | 29 | 115.9 | 34.5 | 0.2 | 20.4 | 0 | 36.8 | 32.8
643215 | 405 | 45 | 2498 | 127 | 58 | 70.3 | 30 | 32 | 0.053 | 107 | 11.3 | 70 | 69.7 | 39.9 | 0.99 | 98.9 | 472.3 | 432.9 | 72.9 | 665.5 | 2.855 | 380.3 | 33.4 | 114.8 | 31.4 | 52.6 | 11.6 | 114.7 | 24.9 | 8.411 | 96.6 | 40.8 | 26 | 27.1 | 60 | 31 | 1.002 | 68.2 | 98 | 8480 | 29 | 115.6 | 34.6 | 0.4 | 19.9 | 0 | 37.2 | 32.8
643217 | 407 | 45 | 2499 | 127 | 58.1 | 70.3 | 30 | 31.9 | 0.054 | 107 | 11.3 | 70 | 69.8 | 40 | 0.988 | 98.9 | 472.1 | 432.7 | 73 | 665.5 | 2.825 | 380.5 | 33.3 | 114.7 | 31.4 | 52.6 | 11.5 | 114.6 | 25 | 8.393 | 96.5 | 41.2 | 26 | 27.1 | 60 | 31 | 1.005 | 68.2 | 98 | 8650 | 29 | 115.6 | 34.7 | 0.2 | 19.8 | 0 | 37.4 | 32.8
643219 | 409 | 45 | 2499 | 126.9 | 58.1 | 70.4 | 30 | 31.9 | 0.055 | 107 | 11.3 | 70 | 69.8 | 40.1 | 0.991 | 98.9 | 471.7 | 432.2 | 73.1 | 665.5 | 2.797 | 380.9 | 33.3 | 114.6 | 31.4 | 52.7 | 11.5 | 114.5 | 24.9 | 8.394 | 96.6 | 41.3 | 26 | 27.1 | 60 | 31 | 0.997 | 68.2 | 98 | 8480 | 29 | 115.6 | 34.6 | 0.3 | 20.1 | 0 | 37.3 | 32.8
643221 | 411 | 45 | 2499 | 126.8 | 58.2 | 70.5 | 30 | 32 | 0.053 | 107 | 11.3 | 70 | 69.9 | 40.2 | 0.99 | 98.9 | 471.6 | 432 | 73.1 | 665.5 | 2.787 | 381.3 | 33.3 | 114.6 | 31.4 | 52.7 | 11.5 | 114.5 | 24.9 | 8.408 | 96.6 | 40.9 | 26 | 27.5 | 60 | 31 | 1.006 | 68.6 | 98 | 8430 | 29 | 115.6 | 34.6 | 0.4 | 19.7 | 0 | 37.5 | 32.8
643223 | 413 | 45 | 2499 | 126.9 | 58.2 | 70.5 | 30 | 31.9 | 0.054 | 107 | 11.3 | 70 | 69.9 | 40.2 | 0.989 | 98.9 | 471.5 | 431.8 | 73.2 | 665.6 | 2.815 | 383 | 33.3 | 114.7 | 31.4 | 52.8 | 11.5 | 114.6 | 24.9 | 8.406 | 96.6 | 40.9 | 26 | 27.1 | 60 | 31 | 1.005 | 68.6 | 98 | 8680 | 29 | 115.9 | 34.6 | 0.3 | 20.4 | 0 | 36.9 | 32.8
643225 | 415 | 45 | 2501 | 127 | 58.3 | 70.6 | 30 | 31.9 | 0.054 | 107 | 11.3 | 70 | 69.9 | 40.3 | 0.99 | 98.9 | 471.5 | 431.6 | 73.3 | 665.7 | 2.817 | 384.8 | 33.3 | 114.9 | 31.4 | 52.8 | 11.5 | 114.8 | 24.9 | 8.405 | 96.7 | 41.3 | 26 | 27.1 | 60 | 31 | 0.999 | 68.2 | 98 | 8480 | 29 | 115.6 | 34.1 | 0.4 | 20.4 | 0 | 36.9 | 32.8
643227 | 417 | 45 | 2500 | 127.2 | 58.3 | 70.7 | 30 | 31.9 | 0.054 | 107 | 11.3 | 70 | 69.8 | 40.4 | 0.99 | 98.9 | 471.3 | 431.4 | 73.3 | 665.7 | 2.829 | 386.1 | 33.4 | 114.8 | 31.4 | 52.9 | 11.5 | 114.7 | 24.9 | 8.418 | 96.7 | 41.8 | 26 | 27.1 | 60 | 31 | 1.005 | 68.2 | 98 | 8730 | 29 | 115.6 | 34.6 | 0.2 | 19.9 | 0 | 36.7 | 32.8
643229 | 419 | 45 | 2500 | 127.1 | 58.4 | 70.7 | 30 | 31.9 | 0.054 | 107 | 11.3 | 70 | 69.9 | 40.5 | 0.988 | 98.9 | 471 | 431.2 | 73.3 | 665.8 | 2.833 | 385 | 33.4 | 114.8 | 31.4 | 53 | 11.5 | 114.7 | 25 | 8.424 | 96.6 | 41.9 | 26 | 27.1 | 60 | 31 | 1.001 | 68.2 | 94 | 8700 | 29 | 113.6 | 34.7 | 0.2 | 19.6 | 0 | 37.2 | 32.8
643231 | 421 | 45 | 2499 | 126.8 | 58.5 | 70.8 | 30 | 31.9 | 0.056 | 107 | 11.3 | 70 | 69.9 | 40.6 | 0.99 | 98.9 | 470.7 | 430.8 | 73.4 | 665.9 | 2.82 | 383 | 33.3 | 115 | 31.5 | 53 | 11.4 | 114.9 | 25 | 8.39 | 96.5 | 41.6 | 26 | 27.1 | 60 | 31 | 0.997 | 68.2 | 94 | 8730 | 29 | 114 | 34.6 | 0.4 | 19.7 | 0 | 37.3 | 32.8
643233 | 423 | 45 | 2506 | 128.5 | 58.5 | 70.9 | 30 | 32 | 0.054 | 107 | 11.3 | 70 | 69.8 | 40.6 | 0.99 | 98.9 | 470.8 | 430.8 | 73.4 | 665.8 | 2.858 | 381.5 | 33.6 | 115.2 | 31.5 | 53 | 11.4 | 115.1 | 25 | 8.47 | 97.3 | 41.5 | 26 | 27.5 | 60 | 31 | 1.006 | 69 | 95 | 8850 | 28.6 | 112.3 | 34.7 | 0.3 | 20.7 | 0 | 36.6 | 32.8
643235 | 425 | 45 | 2504 | 128.8 | 58.6 | 70.9 | 30 | 32 | 0.053 | 107.1 | 11.3 | 70 | 69.9 | 40.7 | 0.99 | 98.9 | 470.7 | 430.6 | 73.5 | 665.8 | 2.943 | 380.9 | 33.8 | 115.3 | 31.5 | 53.1 | 11.5 | 115.2 | 25 | 8.526 | 97.7 | 41.9 | 26 | 27.8 | 60 | 31 | 1.003 | 69.4 | 99 | 8550 | 28.6 | 114.3 | 34.5 | 0.3 | 20.6 | 0 | 36.5 | 32.8
643237 | 427 | 45 | 2503 | 129.6 | 58.6 | 71 | 30 | 32 | 0.053 | 107.1 | 11.3 | 70 | 69.9 | 40.8 | 0.987 | 98.9 | 470.5 | 430.4 | 73.6 | 665.8 | 2.989 | 380.8 | 34 | 115.3 | 31.5 | 53.1 | 11.5 | 115.2 | 25 | 8.551 | 97.8 | 42.4 | 25.5 | 27.5 | 60 | 31 | 1.001 | 69.4 | 95 | 8800 | 28.6 | 112.3 | 34.5 | 0.2 | 20.4 | 0 | 36.6 | 32.8
643239 | 429 | 45 | 2503 | 129.6 | 58.7 | 71.1 | 30 | 32 | 0.053 | 107.1 | 11.3 | 70 | 69.9 | 40.9 | 0.989 | 98.9 | 470.1 | 429.8 | 73.7 | 665.8 | 2.979 | 381 | 34 | 115 | 31.5 | 53.2 | 11.5 | 114.9 | 25 | 8.503 | 97.8 | 42.4 | 25.5 | 27.8 | 60 | 31 | 1.002 | 69.4 | 96 | 8630 | 28.6 | 113.6 | 34.6 | 0.3 | 20.4 | 0 | 36.9 | 32.8
643241 | 431 | 45 | 2499 | 129.3 | 58.7 | 71.2 | 30 | 32 | 0.053 | 107.1 | 11.3 | 70 | 69.9 | 40.9 | 0.99 | 98.9 | 469.7 | 429.4 | 73.6 | 665.9 | 2.957 | 380.9 | 34 | 115.1 | 31.5 | 53.3 | 11.5 | 115 | 25 | 8.516 | 97.9 | 41.8 | 26 | 27.5 | 60 | 31 | 0.996 | 69.4 | 99 | 8530 | 28.6 | 115.9 | 34.6 | 0.4 | 19.9 | 0 | 37 | 32.8
643243 | 433 | 45 | 2500 | 129.6 | 58.8 | 71.2 | 30 | 31.9 | 0.053 | 107.1 | 11.3 | 70 | 69.8 | 40.9 | 0.988 | 98.9 | 469.5 | 429.1 | 73.7 | 666 | 2.997 | 380.6 | 34 | 114.9 | 31.5 | 53.3 | 11.4 | 114.8 | 25 | 8.539 | 97.8 | 41.9 | 25.5 | 27.5 | 60 | 31 | 1.002 | 69.8 | 99 | 8700 | 28.6 | 115.9 | 34.6 | 0.3 | 19.6 | 0 | 37.4 | 32.8
643245 | 435 | 45 | 2500 | 129.3 | 58.8 | 71.3 | 30 | 31.9 | 0.053 | 107.1 | 11.3 | 70 | 69.8 | 40.9 | 0.991 | 98.9 | 469.2 | 428.8 | 73.8 | 666.1 | 3 | 381.9 | 34 | 115.2 | 31.5 | 53.4 | 11.5 | 115.1 | 25 | 8.5 | 97.9 | 42.2 | 25.5 | 27.5 | 60 | 31 | 0.999 | 69.4 | 100 | 8800 | 28.6 | 114.3 | 34.7 | 0.2 | 20.1 | 0 | 37.1 | 32.8
643247 | 437 | 45 | 2494 | 128.3 | 58.9 | 71.3 | 30 | 31.9 | 0.055 | 107 | 11.3 | 70 | 69.9 | 41 | 0.991 | 98.9 | 469 | 428.5 | 73.9 | 666.1 | 2.983 | 383.5 | 33.8 | 115 | 31.4 | 53.4 | 11.5 | 114.9 | 25 | 8.459 | 97.3 | 42.6 | 26 | 27.1 | 60 | 31 | 1 | 68.6 | 99 | 8460 | 28.6 | 115.6 | 34 | 0.3 | 20.1 | 0 | 36.5 | 32.8
643249 | 439 | 45 | 2496 | 127.5 | 58.9 | 71.4 | 30 | 31.9 | 0.055 | 107 | 11.3 | 70 | 69.9 | 41 | 0.988 | 98.9 | 468.6 | 428.1 | 73.9 | 666.1 | 2.903 | 383.2 | 33.6 | 114.8 | 31.4 | 53.5 | 11.5 | 114.7 | 25 | 8.399 | 96.9 | 42.5 | 26 | 27.5 | 60 | 31 | 1.003 | 68.6 | 98 | 8680 | 29 | 115.6 | 34.5 | 0.4 | 20.5 | 0 | 36.6 | 32.8
643251 | 441 | 45 | 2497 | 127.2 | 59 | 71.5 | 30 | 31.9 | 0.053 | 107 | 11.3 | 70 | 69.9 | 41.1 | 0.99 | 98.9 | 468.6 | 427.9 | 74 | 666 | 2.875 | 384.2 | 33.5 | 114.8 | 31.5 | 53.5 | 11.5 | 114.7 | 25 | 8.367 | 96.6 | 41.9 | 26 | 27.1 | 60 | 31 | 1 | 68.2 | 94 | 8550 | 29 | 114 | 34.6 | 0.2 | 19.2 | 0 | 37.4 | 32.9
643253 | 443 | 45 | 2499 | 127.2 | 59 | 71.5 | 30 | 31.9 | 0.054 | 107 | 11.3 | 70 | 69.9 | 41 | 0.99 | 98.9 | 468.5 | 427.8 | 74.1 | 666 | 2.922 | 383.7 | 33.4 | 115.1 | 31.5 | 53.6 | 11.3 | 115.1 | 25 | 8.383 | 96.8 | 41.9 | 26 | 27.1 | 61 | 31 | 1.002 | 68.2 | 94 | 8950 | 29 | 114 | 34.7 | 0.3 | 20.4 | 0 | 36.6 | 32.8
643255 | 445 | 45 | 2499 | 127.2 | 59.1 | 71.7 | 30 | 31.9 | 0.054 | 107 | 11.3 | 70 | 69.8 | 41.1 | 0.988 | 98.9 | 468.2 | 427.5 | 74.1 | 665.9 | 2.929 | 383.8 | 33.4 | 115.2 | 31.6 | 53.6 | 11.5 | 115.1 | 25 | 8.418 | 96.7 | 42.3 | 26 | 27.1 | 61 | 31 | 1 | 68.2 | 94 | 8630 | 29 | 112.3 | 34.6 | 0.3 | 20 | 0 | 36.6 | 32.8
643257 | 447 | 45 | 2500 | 127.1 | 59.2 | 71.8 | 30 | 31.9 | 0.054 | 107 | 11.3 | 69.9 | 69.8 | 41.1 | 0.991 | 98.9 | 467.8 | 427.1 | 74.2 | 665.9 | 2.919 | 384 | 33.4 | 115.1 | 31.7 | 53.7 | 11.5 | 115 | 25 | 8.382 | 96.7 | 42.7 | 26 | 27.1 | 61 | 31 | 1 | 68.2 | 94 | 8580 | 29 | 114 | 34.6 | 0.4 | 19.8 | 0 | 36.7 | 32.8
643259 | 449 | 45 | 2499 | 126.9 | 59.2 | 71.8 | 30 | 31.9 | 0.053 | 107 | 11.3 | 69.9 | 69.8 | 41.2 | 0.99 | 98.9 | 467.6 | 426.7 | 74.1 | 665.9 | 2.901 | 384.1 | 33.3 | 114.9 | 31.7 | 53.8 | 11.5 | 114.8 | 25 | 8.396 | 96.6 | 42.6 | 26 | 27.1 | 61 | 31 | 1 | 68.6 | 98 | 8900 | 29 | 115.6 | 34.5 | 0.4 | 20.1 | 0 | 36.8 | 32.8
643261 | 451 | 45 | 2500 | 127.3 | 59.3 | 71.8 | 30 | 31.9 | 0.052 | 107 | 11.3 | 70 | 69.9 | 41.2 | 0.989 | 98.9 | 467.6 | 426.6 | 74.2 | 666 | 2.908 | 383.5 | 33.4 | 114.7 | 31.7 | 53.8 | 11.5 | 114.6 | 25 | 8.413 | 96.5 | 42.1 | 26 | 27.1 | 61 | 31 | 1.004 | 68.2 | 98 | 8730 | 28.6 | 115.6 | 34.6 | 0.2 | 19.1 | 0 | 37.4 | 32.8
643263 | 453 | 45 | 2500 | 127.4 | 59.3 | 71.9 | 30 | 31.9 | 0.051 | 107 | 11.3 | 70 | 69.8 | 41.2 | 0.992 | 98.9 | 467.2 | 426.2 | 74.3 | 666 | 2.909 | 382.5 | 33.4 | 114.7 | 31.7 | 53.9 | 11.4 | 114.6 | 25 | 8.39 | 96.8 | 42.1 | 26 | 27.5 | 61 | 31 | 0.997 | 68.6 | 95 | 8850 | 29 | 113.6 | 34.7 | 0.4 | 20.4 | 0 | 37 | 32.8
643265 | 455 | 45 | 2499 | 127.2 | 59.4 | 72 | 30 | 31.9 | 0.051 | 107 | 11.3 | 70 | 69.8 | 41.2 | 0.99 | 98.9 | 467 | 425.9 | 74.4 | 666 | 2.89 | 384.4 | 33.4 | 114.8 | 31.6 | 53.9 | 11.5 | 114.8 | 25 | 8.407 | 96.8 | 42.4 | 26 | 27.5 | 61 | 31 | 0.999 | 68.2 | 95 | 8630 | 29 | 113.3 | 34.7 | 0.2 | 20.4 | 0 | 36.7 | 32.8
643267 | 457 | 45 | 2503 | 128.1 | 59.4 | 72 | 30 | 31.9 | 0.05 | 107 | 11.3 | 70.1 | 69.8 | 41.3 | 0.989 | 98.9 | 467 | 425.7 | 74.3 | 666 | 2.895 | 381.5 | 33.6 | 114.7 | 31.6 | 54 | 11.5 | 114.6 | 25 | 8.424 | 96.7 | 42.9 | 26 | 27.1 | 61 | 31 | 1.002 | 68.2 | 98 | 8700 | 28.6 | 115.6 | 34.6 | 0.4 | 19.1 | 0 | 37 | 32.8
643269 | 459 | 45 | 2498 | 127.4 | 59.5 | 72.1 | 30 | 31.9 | 0.05 | 107 | 11.3 | 70 | 69.8 | 41.3 | 0.991 | 98.9 | 466.7 | 425.5 | 74.4 | 666 | 2.876 | 384 | 33.5 | 114.8 | 31.6 | 54 | 11.5 | 114.7 | 25 | 8.431 | 96.8 | 42.9 | 26 | 27.5 | 61 | 31 | 0.998 | 68.2 | 99 | 8530 | 29 | 115.6 | 34 | 0.2 | 20.1 | 0 | 37 | 32.8
643271 | 461 | 45 | 2499 | 127.4 | 59.5 | 72.1 | 30 | 31.9 | 0.048 | 107 | 11.3 | 70 | 69.8 | 41.4 | 0.99 | 98.9 | 466.4 | 425.1 | 74.5 | 666 | 2.819 | 384.5 | 33.5 | 114.9 | 31.6 | 54.1 | 11.5 | 114.8 | 25 | 8.393 | 96.8 | 42.5 | 26 | 27.1 | 61 | 31 | 1.001 | 68.2 | 98 | 8430 | 29 | 115.6 | 34.6 | 0.3 | 20.2 | 0 | 36.8 | 32.8
643273 | 463 | 45 | 2501 | 127.8 | 59.6 | 72.2 | 30 | 31.9 | 0.049 | 107 | 11.3 | 69.9 | 69.9 | 41.4 | 0.989 | 98.9 | 466.2 | 424.8 | 74.6 | 666.1 | 2.829 | 383.6 | 33.5 | 114.9 | 31.6 | 54.2 | 11.4 | 114.8 | 25 | 8.418 | 96.9 | 42.6 | 26 | 27.5 | 61 | 31 | 1.002 | 68.2 | 99 | 8650 | 28.6 | 115.9 | 34.5 | 0.4 | 20.2 | 0 | 36.6 | 32.8
643275 | 465 | 45 | 2499 | 127.1 | 59.6 | 72.3 | 30 | 31.9 | 0.051 | 107 | 11.3 | 69.9 | 69.9 | 41.4 | 0.99 | 98.9 | 465.9 | 424.4 | 74.7 | 666.1 | 2.835 | 381.8 | 33.4 | 115 | 31.6 | 54.2 | 11.5 | 115 | 25 | 8.386 | 96.7 | 43.1 | 26 | 27.5 | 61 | 31 | 0.999 | 68.2 | 98 | 8530 | 29 | 115.9 | 34.6 | 0.4 | 19.8 | 0 | 36.7 | 32.8
643277 | 467 | 45 | 2499 | 127.3 | 59.7 | 72.4 | 30 | 31.9 | 0.05 | 107 | 11.3 | 70 | 69.9 | 41.5 | 0.99 | 98.9 | 465.7 | 424.2 | 74.7 | 666.1 | 2.834 | 382.2 | 33.4 | 115.1 | 31.6 | 54.3 | 11.5 | 115 | 25 | 8.389 | 96.7 | 43.5 | 26 | 27.5 | 61 | 31 | 1.002 | 68.2 | 98 | 8330 | 29 | 115.9 | 34.6 | 0.2 | 19.9 | 0 | 36.7 | 32.8
643279 | 469 | 45 | 2501 | 127.4 | 59.7 | 72.4 | 30 | 31.9 | 0.05 | 107 | 11.3 | 70 | 69.9 | 41.6 | 0.989 | 98.9 | 465.4 | 423.9 | 74.7 | 666 | 2.833 | 382.6 | 33.4 | 114.9 | 31.6 | 54.3 | 11.5 | 114.8 | 25 | 8.403 | 96.7 | 43.5 | 26 | 27.1 | 61 | 31 | 1.003 | 68.2 | 94 | 8870 | 29 | 113.6 | 34.7 | 0.3 | 19.8 | 0 | 36.9 | 32.8
643281 | 471 | 45 | 2501 | 127.6 | 59.8 | 72.5 | 30 | 31.9 | 0.05 | 107 | 11.3 | 70 | 69.9 | 41.7 | 0.99 | 98.9 | 465 | 423.5 | 74.8 | 666 | 2.785 | 381.4 | 33.5 | 114.6 | 31.6 | 54.4 | 11.4 | 114.5 | 25 | 8.399 | 96.7 | 43.2 | 26 | 27.1 | 61 | 31 | 0.995 | 68.2 | 94 | 8680 | 29 | 113.3 | 34.6 | 0.3 | 19.6 | 0 | 37.5 | 32.8
643283 | 473 | 45 | 2500 | 127.7 | 59.9 | 72.6 | 30 | 31.9 | 0.05 | 107 | 11.3 | 70 | 69.9 | 41.7 | 0.991 | 98.9 | 464.9 | 423.2 | 74.9 | 666 | 2.826 | 380.3 | 33.5 | 114.8 | 31.6 | 54.5 | 11.4 | 114.7 | 25 | 8.395 | 96.9 | 43.3 | 26 | 27.5 | 62 | 31 | 1.001 | 68.2 | 95 | 8850 | 29 | 113.6 | 34.6 | 0.3 | 20.5 | 0 | 36.8 | 32.8
643285 | 475 | 45 | 2500 | 127.4 | 59.9 | 72.7 | 30 | 31.9 | 0.05 | 107 | 11.3 | 70 | 69.9 | 41.8 | 0.99 | 98.9 | 464.9 | 423.1 | 74.9 | 665.9 | 2.906 | 380.3 | 33.5 | 114.7 | 31.6 | 54.5 | 11.5 | 114.6 | 25 | 8.416 | 96.9 | 43.7 | 26 | 27.1 | 62 | 31 | 1.001 | 68.2 | 95 | 8630 | 29 | 113.6 | 34.6 | 0.3 | 20.1 | 0 | 36.6 | 32.8
643287 | 477 | 45 | 2499 | 127.6 | 60 | 72.7 | 30 | 31.9 | 0.05 | 107 | 11.3 | 70 | 70 | 41.9 | 0.989 | 98.9 | 464.7 | 422.8 | 75 | 665.9 | 2.87 | 380.6 | 33.5 | 114.6 | 31.6 | 54.6 | 11.5 | 114.5 | 25 | 8.421 | 96.7 | 44.2 | 26 | 27.1 | 62 | 31 | 1.003 | 68.6 | 98 | 8630 | 29 | 115.2 | 34.5 | 0.3 | 19.1 | 0 | 37.6 | 32.8
643289 | 479 | 45 | 2507 | 129 | 60.1 | 72.8 | 30 | 31.9 | 0.049 | 107.1 | 11.3 | 70 | 70 | 42 | 0.989 | 98.9 | 464.5 | 422.5 | 75 | 665.9 | 2.881 | 380.3 | 33.7 | 115 | 31.5 | 54.6 | 11.5 | 114.9 | 25 | 8.493 | 97.6 | 44.4 | 25.5 | 27.5 | 62 | 31 | 0.998 | 69.4 | 100 | 8480 | 28.6 | 114.3 | 34.6 | 0.3 | 20.6 | 0 | 37 | 32.9
643291 | 481 | 45 | 2503 | 129.5 | 60.1 | 72.9 | 30 | 31.9 | 0.047 | 107.1 | 11.3 | 70 | 69.9 | 42.1 | 0.99 | 98.9 | 464.4 | 422.2 | 75.1 | 666 | 2.884 | 380.2 | 34 | 115.2 | 31.5 | 54.7 | 11.5 | 115.1 | 25 | 8.518 | 97.9 | 44 | 25.5 | 27.5 | 62 | 31 | 1.001 | 69.4 | 96 | 8730 | 28.6 | 114 | 34.6 | 0.4 | 20.6 | 0 | 36.7 | 32.8
643293 | 483 | 45 | 2501 | 129.4 | 60.2 | 72.9 | 30 | 31.9 | 0.047 | 107.1 | 11.3 | 70 | 69.9 | 42.1 | 0.988 | 98.9 | 464 | 421.8 | 75.2 | 666.1 | 2.863 | 380.1 | 34 | 115.3 | 31.5 | 54.8 | 11.5 | 115.2 | 25 | 8.524 | 97.9 | 44 | 25.5 | 27.8 | 62 | 31 | 1 | 69.4 | 100 | 8750 | 28.6 | 115.9 | 34.6 | 0.4 | 20.4 | 0 | 36.8 | 32.8
643295 | 485 | 45 | 2501 | 129.6 | 60.3 | 73 | 30 | 31.9 | 0.048 | 107.1 | 11.3 | 70 | 70 | 42.2 | 0.991 | 98.9 | 463.9 | 421.6 | 75.2 | 666.1 | 2.981 | 379.5 | 34 | 115.4 | 31.5 | 54.8 | 11.5 | 115.3 | 25 | 8.509 | 97.9 | 44.4 | 25.5 | 27.5 | 62 | 31 | 1.005 | 69.4 | 95 | 8850 | 28.6 | 112.3 | 34.6 | 0.3 | 19.2 | 0 | 37.2 | 32.8
643297 | 487 | 45 | 2502 | 129.6 | 60.3 | 73.1 | 30 | 31.9 | 0.047 | 107.1 | 11.3 | 70 | 70 | 42.3 | 0.99 | 98.9 | 463.5 | 421.2 | 75.3 | 666.2 | 2.966 | 379.4 | 34 | 115.1 | 31.5 | 54.9 | 11.5 | 115 | 25 | 8.512 | 97.8 | 44.8 | 25.5 | 27.5 | 62 | 31 | 1 | 69.4 | 96 | 8800 | 28.6 | 113.6 | 34.6 | 0.3 | 19.9 | 0 | 37.6 | 32.8
643299 | 489 | 45 | 2501 | 129.9 | 60.4 | 73.1 | 30 | 31.9 | 0.047 | 107.1 | 11.3 | 70 | 70 | 42.4 | 0.988 | 98.9 | 463.4 | 421 | 75.3 | 666.3 | 2.991 | 379.3 | 34.1 | 115.2 | 31.5 | 55 | 11.4 | 115.1 | 25 | 8.573 | 98.1 | 44.9 | 25.5 | 27.5 | 62 | 31 | 0.996 | 69.8 | 96 | 8700 | 28.6 | 114 | 34.6 | 0.2 | 20.2 | 0 | 36.9 | 32.8
643301 | 491 | 45 | 2500 | 129.6 | 60.5 | 73.2 | 30 | 31.9 | 0.047 | 107.1 | 11.2 | 70 | 70 | 42.4 | 0.991 | 98.9 | 463.2 | 420.7 | 75.4 | 666.3 | 2.931 | 379.8 | 34.1 | 114.9 | 31.5 | 55 | 11.5 | 114.9 | 25 | 8.502 | 97.9 | 44.5 | 25.5 | 27.5 | 62 | 31 | 1 | 69.4 | 100 | 8530 | 28.6 | 115.9 | 34.6 | 0.3 | 19.6 | 0 | 37.6 | 32.9
643303 | 493 | 45 | 2501 | 129.7 | 60.5 | 73.2 | 30 | 31.9 | 0.047 | 107.1 | 11.2 | 70 | 70 | 42.4 | 0.987 | 98.9 | 462.8 | 420.3 | 75.5 | 666.3 | 2.888 | 379.6 | 34.1 | 114.9 | 31.5 | 55.1 | 11.5 | 114.9 | 25 | 8.509 | 98 | 44.4 | 25.5 | 27.5 | 62 | 31 | 0.997 | 69.8 | 99 | 8750 | 28.6 | 115.9 | 34.6 | 0.3 | 20.3 | 0 | 37.5 | 32.8
643305 | 495 | 45 | 2494 | 128.1 | 60.6 | 73.3 | 30 | 31.9 | 0.049 | 107 | 11.2 | 70 | 69.9 | 42.5 | 0.989 | 98.9 | 462.5 | 419.9 | 75.5 | 666.4 | 2.849 | 380.3 | 33.8 | 115.1 | 31.5 | 55.2 | 11.5 | 115 | 25.1 | 8.42 | 97.3 | 44.8 | 26 | 27.1 | 62 | 31 | 1.009 | 68.6 | 99 | 8680 | 28.6 | 115.9 | 34.7 | 0.2 | 19.9 | 0 | 37.6 | 32.9
643307 | 497 | 45 | 2497 | 127.8 | 60.7 | 73.4 | 30 | 31.9 | 0.05 | 107 | 11.2 | 70 | 69.8 | 42.6 | 0.991 | 98.9 | 462.2 | 419.5 | 75.5 | 666.4 | 2.795 | 381.1 | 33.6 | 114.9 | 31.5 | 55.2 | 11.5 | 114.8 | 25.1 | 8.371 | 97 | 45.2 | 26 | 27.5 | 62 | 31 | 1.002 | 68.2 | 94 | 8950 | 28.6 | 114 | 34.6 | 0.4 | 19.1 | 0 | 37.5 | 32.9
643309 | 499 | 45 | 2498 | 127.6 | 60.7 | 73.5 | 30 | 31.9 | 0.05 | 107 | 11.2 | 70 | 69.8 | 42.7 | 0.989 | 98.9 | 461.9 | 419.2 | 75.5 | 666.4 | 2.776 | 381 | 33.5 | 114.9 | 31.5 | 55.3 | 11.5 | 114.8 | 25.1 | 8.402 | 97.1 | 45.3 | 26 | 27.5 | 62 | 31 | 1.001 | 68.6 | 95 | 8630 | 28.6 | 113.6 | 34.6 | 0.4 | 20.7 | 0 | 36.8 | 32.8
643311 | 501 | 45 | 2500 | 127.9 | 60.8 | 73.5 | 30 | 31.9 | 0.049 | 107 | 11.2 | 70 | 69.9 | 42.7 | 0.988 | 98.9 | 461.7 | 418.9 | 75.7 | 666.4 | 2.769 | 380.7 | 33.6 | 114.9 | 31.6 | 55.4 | 11.5 | 114.8 | 25.1 | 8.407 | 97.1 | 44.8 | 25.5 | 27.5 | 62 | 31 | 1.001 | 68.6 | 95 | 8550 | 28.6 | 113.6 | 34.6 | 0.3 | 20.3 | 0 | 36.9 | 32.9
643313 | 503 | 45 | 2498 | 127.5 | 60.9 | 73.6 | 30 | 31.9 | 0.05 | 107 | 11.2 | 70 | 69.9 | 42.7 | 0.991 | 98.9 | 461.4 | 418.6 | 75.7 | 666.4 | 2.751 | 381.2 | 33.5 | 115.2 | 31.6 | 55.4 | 11.4 | 115.1 | 25.1 | 8.397 | 97 | 44.8 | 26 | 27.1 | 62 | 31 | 0.999 | 68.2 | 94 | 8900 | 29 | 114 | 34.6 | 0.3 | 19.9 | 0 | 36.9 | 32.9
643315 | 505 | 45 | 2501 | 127.8 | 60.9 | 73.7 | 30 | 31.9 | 0.05 | 107 | 11.2 | 70 | 69.8 | 42.7 | 0.99 | 98.9 | 461.4 | 418.3 | 75.8 | 666.5 | 2.765 | 381.6 | 33.5 | 115.2 | 31.6 | 55.5 | 11.6 | 115.1 | 25.1 | 8.383 | 96.9 | 45.2 | 26 | 27.5 | 63 | 31 | 0.999 | 68.2 | 95 | 8600 | 28.6 | 114 | 34.5 | 0.4 | 19.9 | 0 | 36.8 | 32.9
643317 | 507 | 45 | 2499 | 127.3 | 61 | 73.7 | 30 | 31.9 | 0.051 | 107 | 11.2 | 70 | 69.8 | 42.8 | 0.987 | 98.9 | 461 | 417.9 | 75.9 | 666.4 | 2.755 | 381.7 | 33.4 | 114.9 | 31.6 | 55.6 | 11.9 | 114.8 | 25.1 | 8.382 | 96.8 | 45.5 | 25.5 | 27.5 | 63 | 31 | 1.003 | 68.2 | 95 | 8600 | 29 | 113.6 | 34.6 | 0.3 | 19.8 | 0 | 37 | 32.9
643319 | 509 | 45 | 2498 | 127.3 | 61 | 73.8 | 30 | 31.9 | 0.05 | 107 | 11.2 | 70 | 69.9 | 42.9 | 0.99 | 98.9 | 460.9 | 417.7 | 76 | 666.4 | 2.726 | 381.1 | 33.5 | 114.8 | 31.6 | 55.6 | 11.9 | 114.7 | 25.1 | 8.39 | 96.7 | 45.5 | 26 | 27.5 | 63 | 31 | 1.002 | 68.2 | 98 | 8430 | 29 | 115.6 | 34.6 | 0.2 | 19.2 | 0 | 37.7 | 32.9
643321 | 511 | 45 | 2501 | 127.7 | 61.1 | 73.9 | 30 | 32 | 0.05 | 107 | 11.2 | 69.9 | 69.8 | 42.9 | 0.989 | 98.9 | 460.6 | 417.4 | 76 | 666.4 | 2.732 | 380.7 | 33.5 | 114.6 | 31.6 | 55.7 | 11.9 | 114.5 | 25.1 | 8.385 | 97 | 45.1 | 25.5 | 27.5 | 63 | 31 | 1 | 68.6 | 99 | 8630 | 28.6 | 115.6 | 34.6 | 0.2 | 19.9 | 0 | 37.8 | 32.9
643323 | 513 | 45 | 2499 | 127.4 | 61.2 | 73.9 | 30 | 32 | 0.05 | 107 | 11.2 | 70 | 69.9 | 42.9 | 0.989 | 98.9 | 460.5 | 417.2 | 76 | 666.5 | 2.782 | 381.3 | 33.5 | 114.9 | 31.6 | 55.8 | 11.8 | 114.8 | 25.1 | 8.4 | 97 | 45.1 | 26 | 27.1 | 63 | 31 | 1.008 | 68.6 | 99 | 8630 | 28.6 | 115.9 | 34.6 | 0.4 | 20.3 | 0 | 37 | 32.8
643325 | 515 | 45 | 2501 | 127.7 | 61.2 | 74 | 30 | 31.9 | 0.049 | 107 | 11.2 | 70 | 69.9 | 42.9 | 0.991 | 98.9 | 460.3 | 416.9 | 76.2 | 666.5 | 2.777 | 381.4 | 33.5 | 114.9 | 31.6 | 55.9 | 11.9 | 114.8 | 25.1 | 8.394 | 97.1 | 45.4 | 26 | 27.1 | 63 | 31 | 1.002 | 68.6 | 99 | 8380 | 29 | 115.6 | 34.6 | 0.4 | 20.4 | 0 | 36.8 | 32.9
643327 | 517 | 45 | 2499 | 127.5 | 61.3 | 74 | 30 | 32 | 0.049 | 107 | 11.2 | 70 | 70 | 43 | 0.989 | 98.9 | 459.9 | 416.6 | 76.1 | 666.6 | 2.755 | 381.7 | 33.5 | 114.7 | 31.6 | 55.9 | 11.9 | 114.6 | 25.1 | 8.392 | 96.8 | 45.7 | 25.5 | 27.5 | 63 | 31 | 1.001 | 68.2 | 94 | 8550 | 29 | 113.6 | 34.6 | 0.2 | 19.1 | 0 | 37.6 | 32.8
643329 | 519 | 45 | 2500 | 127.6 | 61.4 | 74.1 | 30 | 31.9 | 0.05 | 107 | 11.2 | 70 | 70 | 43 | 0.988 | 98.9 | 459.9 | 416.4 | 76.2 | 666.7 | 2.763 | 381.7 | 33.5 | 114.9 | 31.6 | 56 | 11.7 | 114.8 | 25.1 | 8.397 | 96.9 | 45.8 | 25.5 | 27.1 | 63 | 31 | 1.004 | 68.6 | 94 | 8650 | 29 | 114 | 34 | 0.4 | 19.8 | 0 | 37.7 | 32.8
643331 | 521 | 45 | 2499 | 127.5 | 61.5 | 74.2 | 30 | 32 | 0.05 | 107 | 11.2 | 70 | 69.9 | 43.1 | 0.991 | 98.9 | 459.5 | 415.9 | 76.3 | 666.7 | 2.729 | 381.3 | 33.5 | 115 | 31.6 | 56.1 | 11.5 | 114.9 | 25.1 | 8.372 | 96.9 | 45.4 | 25.5 | 27.1 | 63 | 31 | 0.997 | 68.2 | 95 | 8950 | 28.6 | 114 | 34.7 | 0.4 | 20.2 | 0 | 37.3 | 32.8
643333 | 523 | 45 | 2499 | 127.2 | 61.5 | 74.2 | 30 | 32 | 0.05 | 107 | 11.2 | 70 | 69.8 | 43.1 | 0.99 | 98.9 | 459.3 | 415.6 | 76.4 | 666.7 | 2.715 | 381.5 | 33.4 | 115 | 31.6 | 56.1 | 11.5 | 114.9 | 25.1 | 8.372 | 96.8 | 45.4 | 25.5 | 27.5 | 63 | 31 | 1.003 | 68.2 | 94 | 8630 | 29 | 113.6 | 34.6 | 0.3 | 20 | 0 | 37.7 | 32.8
643335 | 525 | 45 | 2501 | 127.5 | 61.6 | 74.3 | 30 | 32 | 0.049 | 107 | 11.2 | 70 | 69.8 | 43.1 | 0.99 | 98.9 | 459.1 | 415.3 | 76.3 | 666.6 | 2.728 | 381.9 | 33.5 | 114.9 | 31.6 | 56.2 | 11.5 | 114.9 | 25.1 | 8.389 | 97 | 45.8 | 25.5 | 27.5 | 63 | 31 | 1 | 68.2 | 99 | 8600 | 29 | 115.9 | 34.6 | 0.4 | 20.1 | 0 | 37.4 | 32.8
643337 | 527 | 45 | 2501 | 127.9 | 61.7 | 74.4 | 30 | 32 | 0.049 | 107 | 11.2 | 70 | 69.9 | 43.2 | 0.99 | 98.9 | 458.9 | 415.1 | 76.4 | 666.7 | 2.712 | 382.4 | 33.6 | 115.1 | 31.6 | 56.3 | 11.5 | 115 | 25.1 | 8.412 | 97 | 46.2 | 26 | 27.5 | 63 | 31 | 0.998 | 68.2 | 99 | 8770 | 28.6 | 114 | 34.5 | 0.2 | 20 | 0 | 37.2 | 32.8
643339 | 529 | 45 | 2500 | 127.5 | 61.7 | 74.4 | 30 | 32 | 0.05 | 107 | 11.2 | 70 | 70 | 43.3 | 0.99 | 98.9 | 458.5 | 414.7 | 76.5 | 666.7 | 2.709 | 381.6 | 33.5 | 114.8 | 31.6 | 56.4 | 11.5 | 114.7 | 25.1 | 8.373 | 96.9 | 46.5 | 25.5 | 27.5 | 63 | 31 | 1.002 | 68.2 | 94 | 8680 | 29 | 113.6 | 34.7 | 0.2 | 19.7 | 0 | 37.8 | 32.8
643341 | 531 | 45 | 2501 | 127.9 | 61.8 | 74.5 | 30 | 32 | 0.049 | 107 | 11.2 | 70 | 70 | 43.4 | 0.99 | 98.9 | 458.3 | 414.3 | 76.5 | 666.8 | 2.723 | 381.1 | 33.6 | 114.7 | 31.6 | 56.4 | 11.5 | 114.6 | 25.1 | 8.403 | 96.9 | 46.2 | 25.5 | 27.1 | 64 | 31 | 1.005 | 68.2 | 95 | 8630 | 29 | 113.6 | 34.7 | 0.4 | 19.9 | 0 | 37.5 | 32.8
643343 | 533 | 45 | 2500 | 127.9 | 61.9 | 74.6 | 30 | 32 | 0.049 | 107 | 11.2 | 70 | 70 | 43.4 | 0.989 | 98.9 | 458.1 | 414 | 76.6 | 666.8 | 2.717 | 380.9 | 33.6 | 114.9 | 31.5 | 56.5 | 11.5 | 114.9 | 25.1 | 8.415 | 97.1 | 46.2 | 26 | 27.5 | 64 | 31 | 0.999 | 68.2 | 95 | 8820 | 29 | 114 | 34.6 | 0.4 | 20.6 | 0 | 37.1 | 32.8
643345 | 535 | 45 | 2500 | 128 | 62 | 74.7 | 30 | 32 | 0.049 | 107 | 11.2 | 70 | 69.9 | 43.5 | 0.991 | 98.9 | 457.9 | 413.8 | 76.6 | 666.9 | 2.732 | 381.9 | 33.6 | 114.9 | 31.5 | 56.6 | 11.5 | 114.8 | 25.1 | 8.381 | 97.1 | 46.6 | 25.5 | 27.5 | 64 | 31 | 0.999 | 68.6 | 95 | 8580 | 28.6 | 113.6 | 34.6 | 0.3 | 20.1 | 0 | 37 | 32.8
643347 | 537 | 45 | 2500 | 127.7 | 62 | 74.7 | 30 | 32 | 0.049 | 107 | 11.2 | 70 | 69.9 | 43.6 | 0.99 | 98.9 | 457.7 | 413.5 | 76.7 | 667 | 2.7 | 381.7 | 33.5 | 114.7 | 31.5 | 56.6 | 11.5 | 114.6 | 25.1 | 8.376 | 96.9 | 47.1 | 25.5 | 27.5 | 64 | 31 | 0.998 | 68.2 | 99 | 8580 | 29 | 115.6 | 34.5 | 0.4 | 19.4 | 0 | 37.5 | 32.8
643349 | 539 | 45 | 2499 | 127.7 | 62.1 | 74.8 | 30 | 32 | 0.048 | 107 | 11.2 | 70 | 69.9 | 43.7 | 0.988 | 98.9 | 457.3 | 413 | 76.8 | 667 | 2.681 | 382.2 | 33.6 | 115 | 31.5 | 56.7 | 11.5 | 114.9 | 25.1 | 8.413 | 96.9 | 47.3 | 25.5 | 27.5 | 64 | 31 | 0.996 | 68.2 | 99 | 8460 | 29 | 115.9 | 34.5 | 0.4 | 20.1 | 0 | 37.6 | 32.8
643351 | 541 | 45 | 2499 | 127.6 | 62.2 | 74.9 | 30 | 32 | 0.049 | 107 | 11.2 | 70 | 69.9 | 43.8 | 0.991 | 98.9 | 457.2 | 412.8 | 76.9 | 667.1 | 2.693 | 381.4 | 33.5 | 115 | 31.5 | 56.8 | 11.5 | 115 | 25.1 | 8.354 | 97 | 47 | 25.5 | 27.5 | 64 | 31 | 1.001 | 68.2 | 98 | 8680 | 29 | 115.9 | 34.6 | 0.3 | 20 | 0 | 37.6 | 32.8
643353 | 543 | 45 | 2501 | 127.8 | 62.2 | 75 | 30 | 32 | 0.048 | 107 | 11.2 | 70 | 70 | 43.8 | 0.99 | 98.9 | 456.9 | 412.5 | 76.9 | 667.1 | 2.702 | 380.7 | 33.6 | 115 | 31.5 | 56.9 | 11.5 | 114.9 | 25.1 | 8.398 | 97.1 | 47 | 26 | 27.1 | 64 | 31 | 0.998 | 68.2 | 99 | 8680 | 29 | 115.9 | 34 | 0.3 | 20.5 | 0 | 37.2 | 32.8
643355 | 545 | 45 | 2500 | 128 | 62.3 | 75 | 30 | 32 | 0.048 | 107 | 11.2 | 70 | 69.9 | 43.9 | 0.988 | 98.9 | 456.5 | 412 | 77 | 667.1 | 2.699 | 380.4 | 33.6 | 115.2 | 31.4 | 56.9 | 11.5 | 115.1 | 25.1 | 8.418 | 97.1 | 47.3 | 25.5 | 27.1 | 64 | 31 | 1 | 68.2 | 99 | 8480 | 28.6 | 114.3 | 34.6 | 0.4 | 19.9 | 0 | 37 | 32.8
643357 | 547 | 45 | 2498 | 127.4 | 62.4 | 75.1 | 30 | 32 | 0.049 | 107 | 11.2 | 70 | 70 | 44 | 0.99 | 98.9 | 456.3 | 411.7 | 77 | 667.2 | 2.678 | 380.5 | 33.5 | 115 | 31.4 | 57 | 11.5 | 114.9 | 25.1 | 8.342 | 96.9 | 47.7 | 25.5 | 27.1 | 64 | 31 | 1.001 | 68.2 | 94 | 8630 | 29 | 114 | 34.7 | 0.4 | 19.5 | 0 | 37.5 | 32.8
643359 | 549 | 45 | 2500 | 127.9 | 62.4 | 75.2 | 30 | 32 | 0.05 | 107 | 11.2 | 70 | 70.1 | 44.1 | 0.99 | 98.9 | 456.1 | 411.5 | 77.1 | 667.2 | 2.7 | 380.3 | 33.6 | 114.9 | 31.4 | 57.1 | 11.5 | 114.8 | 25.2 | 8.384 | 96.9 | 47.8 | 25.5 | 27.5 | 64 | 31 | 0.998 | 68.2 | 95 | 8550 | 28.6 | 114 | 34.7 | 0.2 | 19.6 | 0 | 37.9 | 32.8
643361 | 551 | 45 | 2500 | 128 | 62.5 | 75.2 | 30 | 32 | 0.049 | 107 | 11.2 | 70 | 70.1 | 44.1 | 0.986 | 98.9 | 455.9 | 411.2 | 77.1 | 667.3 | 2.72 | 380.2 | 33.6 | 114.8 | 31.5 | 57.2 | 11.5 | 114.7 | 25.2 | 8.425 | 97 | 47.5 | 25.5 | 27.8 | 64 | 31 | 0.999 | 68.2 | 95 | 8950 | 29 | 113.6 | 34.7 | 0.3 | 20.3 | 0 | 37.4 | 32.8
643363 | 553 | 45 | 2500 | 127.8 | 62.6 | 75.2 | 30 | 32 | 0.05 | 107 | 11.2 | 70 | 70.1 | 44.2 | 0.99 | 98.9 | 455.7 | 410.8 | 77.2 | 667.3 | 2.719 | 380.3 | 33.6 | 115.1 | 31.5 | 57.3 | 11.5 | 115 | 25.2 | 8.405 | 97.2 | 47.4 | 25.5 | 27.1 | 64 | 31 | 1 | 68.6 | 95 | 8750 | 29 | 114 | 34.6 | 0.4 | 20.4 | 0 | 37.2 | 32.8
643365 | 555 | 45 | 2501 | 128.2 | 62.7 | 75.3 | 30 | 32 | 0.048 | 107 | 11.2 | 70 | 70 | 44.2 | 0.99 | 98.9 | 455.4 | 410.5 | 77.3 | 667.4 | 2.688 | 380.4 | 33.6 | 114.9 | 31.5 | 57.3 | 11.5 | 114.8 | 25.2 | 8.421 | 97.1 | 47.7 | 25.5 | 27.5 | 64 | 31 | 1.004 | 68.6 | 99 | 8680 | 28.6 | 115.6 | 34.6 | 0.3 | 19.9 | 0 | 37.3 | 32.8
643367 | 557 | 45 | 2500 | 128.1 | 62.8 | 75.4 | 30 | 32 | 0.049 | 107 | 11.2 | 70 | 70.1 | 44.3 | 0.987 | 98.9 | 455.1 | 410.1 | 77.3 | 667.4 | 2.665 | 380.4 | 33.6 | 114.9 | 31.5 | 57.4 | 11.5 | 114.8 | 25.2 | 8.386 | 96.8 | 48.1 | 25.5 | 27.5 | 65 | 31 | 0.997 | 68.2 | 95 | 8800 | 28.6 | 114 | 34.4 | 0.3 | 20.1 | 0 | 37.9 | 32.8
643369 | 559 | 45 | 2498 | 127.8 | 62.8 | 75.5 | 30 | 32 | 0.049 | 107 | 11.2 | 70 | 70 | 44.3 | 0.991 | 98.9 | 454.9 | 409.8 | 77.3 | 667.5 | 2.675 | 380.7 | 33.6 | 115.1 | 31.5 | 57.5 | 11.7 | 115 | 25.2 | 8.387 | 97 | 48.2 | 25.5 | 27.1 | 65 | 31 | 1.003 | 68.2 | 94 | 8530 | 28.6 | 113.6 | 34.7 | 0.3 | 20.3 | 0 | 37.3 | 32.8
643371 | 561 | 45 | 2500 | 128.1 | 62.9 | 75.6 | 30 | 32 | 0.05 | 107 | 11.2 | 70 | 69.9 | 44.4 | 0.99 | 98.9 | 454.6 | 409.4 | 77.5 | 667.5 | 2.701 | 381 | 33.6 | 115 | 31.4 | 57.6 | 11.7 | 114.9 | 25.2 | 8.416 | 97.1 | 47.7 | 25.5 | 27.5 | 65 | 31 | 0.998 | 68.2 | 95 | 8600 | 28.6 | 113.6 | 34.6 | 0.4 | 20.3 | 0 | 37.1 | 32.8
643373 | 563 | 45 | 2500 | 128.1 | 63 | 75.6 | 30 | 32 | 0.049 | 107 | 11.2 | 70 | 69.8 | 44.4 | 0.989 | 98.9 | 454.4 | 409.1 | 77.5 | 667.6 | 2.735 | 381 | 33.6 | 115.1 | 31.4 | 57.6 | 11.5 | 115 | 25.2 | 8.386 | 97.2 | 47.6 | 25.5 | 27.5 | 65 | 31 | 1.002 | 68.6 | 95 | 8920 | 28.6 | 114 | 34.6 | 0.4 | 20.2 | 0 | 36.9 | 32.9
643375 | 565 | 45 | 2499 | 127.8 | 63.1 | 75.7 | 30 | 32 | 0.049 | 107 | 11.2 | 70 | 69.7 | 44.4 | 0.991 | 98.9 | 454.2 | 408.9 | 77.5 | 667.7 | 2.72 | 381.7 | 33.6 | 115.3 | 31.4 | 57.7 | 11.5 | 115.2 | 25.2 | 8.382 | 97 | 48 | 25.5 | 27.1 | 65 | 31 | 1.002 | 68.2 | 94 | 8550 | 29 | 112.3 | 34.6 | 0.4 | 19.5 | 0 | 37.2 | 32.8
643377 | 567 | 45 | 2500 | 127.7 | 63.2 | 75.7 | 30 | 32 | 0.049 | 107 | 11.2 | 70 | 69.6 | 44.4 | 0.99 | 98.9 | 453.9 | 408.5 | 77.6 | 667.7 | 2.707 | 381.3 | 33.5 | 115.2 | 31.4 | 57.8 | 11.5 | 115.1 | 25.2 | 8.364 | 96.9 | 48.3 | 25.5 | 27.1 | 65 | 31 | 1.001 | 68.2 | 95 | 8630 | 29 | 112.3 | 34.6 | 0.2 | 19.8 | 0 | 37.3 | 32.8
643379 | 569 | 45 | 2503 | 128.3 | 63.2 | 75.8 | 30 | 32 | 0.051 | 107 | 11.2 | 70 | 69.7 | 44.5 | 0.988 | 98.9 | 453.8 | 408.3 | 77.6 | 667.7 | 2.727 | 380.8 | 33.6 | 114.9 | 31.4 | 57.9 | 11.5 | 114.8 | 25.2 | 8.378 | 96.8 | 48.2 | 25.5 | 27.5 | 65 | 31 | 1 | 68.2 | 98 | 8550 | 28.6 | 115.6 | 34.6 | 0.2 | 19.4 | 0 | 38 | 32.8
643381 | 571 | 45 | 2500 | 128 | 63.3 | 75.9 | 30 | 32 | 0.048 | 107 | 11.2 | 70 | 69.7 | 44.5 | 0.991 | 98.9 | 453.6 | 408 | 77.8 | 667.8 | 2.76 | 381 | 33.6 | 115 | 31.5 | 58 | 11.5 | 114.9 | 25.2 | 8.387 | 97.2 | 47.7 | 25.5 | 27.5 | 65 | 31 | 1 | 68.2 | 99 | 8680 | 28.6 | 115.9 | 34.7 | 0.3 | 20.2 | 0 | 37.4 | 32.9
643383 | 573 | 45 | 2501 | 128.2 | 63.4 | 75.9 | 30 | 32 | 0.048 | 107 | 11.2 | 70 | 69.9 | 44.5 | 0.99 | 98.9 | 453.3 | 407.6 | 77.8 | 667.9 | 2.761 | 380.6 | 33.6 | 115.1 | 31.6 | 58 | 11.7 | 115.1 | 25.2 | 8.364 | 97.2 | 47.7 | 25.5 | 27.5 | 65 | 31 | 0.999 | 68.6 | 99 | 8730 | 28.6 | 115.9 | 34.1 | 0.3 | 20.2 | 0 | 37.1 | 32.8
643385 | 575 | 45 | 2501 | 128.5 | 63.5 | 76 | 30 | 32 | 0.049 | 107 | 11.2 | 70 | 70 | 44.5 | 0.99 | 98.9 | 453.2 | 407.4 | 77.9 | 668 | 2.733 | 381 | 33.7 | 114.9 | 31.6 | 58.1 | 11.9 | 114.9 | 25.2 | 8.418 | 97 | 48.1 | 25.5 | 27.1 | 65 | 31 | 1 | 68.2 | 95 | 8600 | 28.6 | 114 | 34.7 | 0.2 | 18.8 | 0 | 37.7 | 32.8
643387 | 577 | 45 | 2498 | 128 | 63.5 | 76.1 | 30 | 32 | 0.048 | 107 | 11.2 | 70 | 70.1 | 44.6 | 0.99 | 98.9 | 452.9 | 407 | 78 | 668.1 | 2.756 | 381.1 | 33.7 | 115.1 | 31.6 | 58.2 | 11.9 | 115 | 25.2 | 8.382 | 97.1 | 48.5 | 25.5 | 27.1 | 65 | 31 | 0.998 | 68.2 | 95 | 8600 | 28.6 | 114 | 34.5 | 0.2 | 20.3 | 0 | 37.5 | 32.8
643389 | 579 | 45 | 2500 | 128.1 | 63.6 | 76.2 | 30 | 32 | 0.049 | 107.1 | 11.2 | 70 | 70.2 | 44.6 | 0.99 | 98.9 | 452.6 | 406.7 | 78 | 668.2 | 2.727 | 381.1 | 33.6 | 115.1 | 31.6 | 58.3 | 11.7 | 115 | 25.2 | 8.377 | 97.2 | 48.5 | 25.5 | 27.5 | 65 | 31 | 0.999 | 68.2 | 98 | 8360 | 28.6 | 115.9 | 34.6 | 0.3 | 20.1 | 0 | 37.3 | 32.8
643391 | 581 | 45 | 2500 | 128.2 | 63.7 | 76.2 | 30 | 32 | 0.049 | 107 | 11.2 | 70 | 70.1 | 44.6 | 0.99 | 98.9 | 452.3 | 406.4 | 78 | 668.3 | 2.732 | 380.5 | 33.6 | 115 | 31.6 | 58.3 | 11.5 | 115 | 25.2 | 8.385 | 97.2 | 48.1 | 25.5 | 27.5 | 65 | 31 | 0.999 | 68.2 | 99 | 8360 | 28.6 | 115.9 | 34.5 | 0.4 | 20.3 | 0 | 37.1 | 32.8
643393 | 583 | 45 | 2499 | 128.2 | 63.8 | 76.3 | 30 | 32 | 0.049 | 107 | 11.2 | 70 | 70.1 | 44.6 | 0.99 | 98.9 | 452.2 | 406.1 | 78.1 | 668.4 | 2.731 | 380 | 33.7 | 115.2 | 31.6 | 58.4 | 11.5 | 115.2 | 25.2 | 8.414 | 97.1 | 48.1 | 25.5 | 27.5 | 66 | 31 | 0.997 | 68.2 | 99 | 8580 | 28.6 | 114.3 | 34.6 | 0.4 | 19.7 | 0 | 37.3 | 32.8
643395 | 585 | 45 | 2499 | 127.8 | 63.9 | 76.3 | 30 | 32 | 0.049 | 107 | 11.2 | 70 | 70.1 | 44.7 | 0.99 | 98.9 | 451.7 | 405.7 | 78.2 | 668.5 | 2.721 | 380.2 | 33.6 | 115.3 | 31.5 | 58.5 | 11.6 | 115.3 | 25.2 | 8.345 | 97 | 48.6 | 25.5 | 27.5 | 66 | 31 | 1 | 68.6 | 99 | 8260 | 29 | 114.3 | 34.5 | 0.3 | 19.9 | 0 | 37.4 | 32.8
643397 | 587 | 45 | 2500 | 128 | 63.9 | 76.4 | 30 | 32 | 0.048 | 107 | 11.2 | 70 | 70 | 44.7 | 0.989 | 98.9 | 451.8 | 405.5 | 78.3 | 668.6 | 2.736 | 380.3 | 33.6 | 115.2 | 31.5 | 58.6 | 11.9 | 115.1 | 25.2 | 8.36 | 97 | 49.1 | 25.5 | 27.5 | 66 | 31 | 1.002 | 68.2 | 94 | 8820 | 29 | 114 | 34.6 | 0.3 | 19.4 | 0 | 37.8 | 32.8
643399 | 589 | 45 | 2501 | 128.3 | 64 | 76.5 | 30 | 32 | 0.049 | 107 | 11.2 | 70 | 70 | 44.8 | 0.99 | 98.9 | 451.4 | 405.1 | 78.4 | 668.6 | 2.761 | 381 | 33.6 | 114.9 | 31.5 | 58.7 | 11.9 | 114.8 | 25.2 | 8.402 | 97.1 | 49.3 | 25.5 | 27.8 | 66 | 31 | 0.998 | 68.6 | 95 | 8770 | 28.6 | 113.6 | 34.6 | 0.4 | 20.1 | 0 | 37.9 | 32.8
643401 | 591 | 45 | 2500 | 128.3 | 64.1 | 76.6 | 30 | 32 | 0.048 | 107 | 11.2 | 70 | 70.1 | 44.9 | 0.991 | 98.9 | 451.2 | 404.8 | 78.4 | 668.6 | 2.774 | 383.7 | 33.7 | 115.1 | 31.5 | 58.8 | 11.8 | 115 | 25.2 | 8.368 | 97.3 | 49.1 | 25.5 | 27.1 | 66 | 31 | 1.004 | 68.2 | 95 | 8770 | 28.6 | 112.3 | 34.6 | 0.4 | 20.5 | 0 | 37.2 | 32.9
643403 | 593 | 45 | 2501 | 128.2 | 64.2 | 76.6 | 30 | 32 | 0.048 | 107 | 11.2 | 70 | 70.1 | 45 | 0.991 | 98.9 | 451 | 404.5 | 78.4 | 668.7 | 2.777 | 383.4 | 33.7 | 115.1 | 31.5 | 58.8 | 11.6 | 115 | 25.2 | 8.386 | 97.3 | 49.1 | 25.5 | 27.5 | 66 | 31 | 1.001 | 68.2 | 94 | 8920 | 28.6 | 114 | 34.7 | 0.3 | 19.9 | 0 | 37.3 | 32.8
643405 | 595 | 45 | 2500 | 128.4 | 64.2 | 76.7 | 30 | 32.1 | 0.049 | 107 | 11.2 | 70 | 70 | 45 | 0.988 | 98.9 | 450.8 | 404.2 | 78.6 | 668.8 | 2.751 | 384 | 33.7 | 114.9 | 31.5 | 58.9 | 11.5 | 114.8 | 25.2 | 8.392 | 97 | 49.3 | 25.5 | 27.5 | 66 | 31 | 0.998 | 68.2 | 98 | 8680 | 28.6 | 115.6 | 34.6 | 0.2 | 19.4 | 0 | 38.2 | 32.8
643407 | 597 | 45 | 2500 | 128 | 64.3 | 76.7 | 30 | 32.1 | 0.048 | 107.1 | 11.2 | 70 | 70 | 45.1 | 0.99 | 98.9 | 450.5 | 403.8 | 78.6 | 668.9 | 2.731 | 383.6 | 33.7 | 115.2 | 31.6 | 59 | 11.5 | 115.1 | 25.2 | 8.356 | 97.3 | 49.8 | 25.5 | 27.5 | 66 | 31 | 1.005 | 68.6 | 99 | 8460 | 28.6 | 114.3 | 34.6 | 0.3 | 20.1 | 0 | 37.6 | 32.8
643409 | 599 | 45 | 2501 | 128.3 | 64.4 | 76.8 | 30 | 32.1 | 0.049 | 107 | 11.2 | 70 | 70 | 45.2 | 0.99 | 98.9 | 450.1 | 403.5 | 78.7 | 669 | 2.76 | 383.2 | 33.7 | 115.1 | 31.8 | 59.1 | 11.5 | 115 | 25.2 | 8.383 | 97.3 | 50.2 | 25.5 | 27.5 | 66 | 31 | 1.006 | 68.2 | 99 | 8410 | 28.6 | 115.9 | 34.6 | 0.4 | 20.4 | 0 | 37.1 | 32.8
643411 | 601 | 45 | 2500 | 128.5 | 64.5 | 76.9 | 30 | 32.1 | 0.049 | 107 | 11.2 | 70 | 70 | 45.3 | 0.988 | 98.9 | 449.8 | 403.1 | 78.7 | 669.1 | 2.745 | 383.9 | 33.7 | 115.1 | 31.9 | 59.2 | 11.5 | 115 | 25.2 | 8.416 | 97.3 | 50.1 | 25.5 | 27.1 | 66 | 31 | 0.998 | 68.6 | 99 | 8680 | 28.6 | 115.9 | 34.6 | 0.4 | 20.1 | 0 | 37.2 | 32.9
643413 | 603 | 45 | 2499 | 128.1 | 64.6 | 76.9 | 30 | 32.1 | 0.05 | 107 | 11.2 | 70 | 70 | 45.4 | 0.991 | 98.9 | 449.7 | 402.8 | 78.7 | 669 | 2.697 | 383.8 | 33.7 | 115.3 | 31.9 | 59.2 | 11.5 | 115.2 | 25.3 | 8.335 | 97 | 50.2 | 25.5 | 27.5 | 66 | 31 | 1 | 67.8 | 99 | 8360 | 28.6 | 114.3 | 34.7 | 0.3 | 19.3 | 0 | 37.9 | 32.8
643415 | 605 | 45 | 2500 | 127.8 | 64.6 | 77 | 30 | 32.1 | 0.049 | 107 | 11.2 | 70 | 70.1 | 45.4 | 0.99 | 98.9 | 449.4 | 402.4 | 78.8 | 669 | 2.691 | 383.6 | 33.6 | 115.4 | 31.9 | 59.3 | 11.5 | 115.3 | 25.3 | 8.36 | 97.1 | 50.5 | 25.5 | 27.1 | 66 | 31 | 1.002 | 67.8 | 99 | 8530 | 28.6 | 114.3 | 34.6 | 0.4 | 20.3 | 0 | 37.2 | 32.8
643417 | 607 | 45 | 2500 | 128.1 | 64.7 | 77.1 | 30 | 32.1 | 0.049 | 107 | 11.2 | 70 | 70.1 | 45.5 | 0.988 | 98.9 | 449.3 | 402.3 | 78.8 | 668.9 | 2.707 | 383.8 | 33.6 | 115.3 | 31.8 | 59.4 | 11.5 | 115.2 | 25.3 | 8.394 | 96.9 | 50.9 | 25.5 | 27.5 | 67 | 31 | 1 | 68.2 | 98 | 8600 | 28.6 | 115.9 | 34.7 | 0.4 | 19.3 | 0 | 38 | 32.8
643419 | 609 | 45 | 2500 | 127.9 | 64.8 | 77.2 | 30 | 32.1 | 0.048 | 107 | 11.2 | 70 | 70 | 45.6 | 0.991 | 98.9 | 449 | 401.9 | 78.9 | 668.9 | 2.737 | 383.6 | 33.6 | 115 | 31.9 | 59.5 | 11.5 | 114.9 | 25.3 | 8.376 | 97.2 | 51.1 | 25.5 | 27.1 | 67 | 31 | 1.001 | 68.2 | 99 | 8310 | 28.6 | 115.9 | 34.6 | 0.4 | 19.9 | 0 | 38.1 | 32.8
643421 | 611 | 45 | 2502 | 128.7 | 64.9 | 77.2 | 30 | 32.2 | 0.047 | 107 | 11.2 | 70 | 69.9 | 45.7 | 0.991 | 98.9 | 448.7 | 401.5 | 79 | 668.9 | 2.74 | 382.5 | 33.7 | 115 | 31.9 | 59.6 | 11.5 | 115 | 25.3 | 8.385 | 97.4 | 51 | 25.5 | 27.5 | 67 | 31 | 1.005 | 68.2 | 99 | 8410 | 28.6 | 115.9 | 34 | 0.2 | 20.6 | 0 | 37.3 | 32.8
643423 | 613 | 45 | 2500 | 128.4 | 65 | 77.3 | 30 | 32.1 | 0.049 | 107 | 11.2 | 70 | 69.9 | 45.8 | 0.987 | 98.9 | 448.5 | 401.2 | 79.1 | 669 | 2.694 | 382.2 | 33.7 | 115 | 31.9 | 59.7 | 11.5 | 114.9 | 25.3 | 8.401 | 97.2 | 51.1 | 25.5 | 27.1 | 67 | 31 | 1 | 68.2 | 99 | 8700 | 28.6 | 115.9 | 34.6 | 0.2 | 19.1 | 0 | 38.1 | 32.8
643425 | 615 | 45 | 2499 | 128.3 | 65.1 | 77.4 | 30 | 32.1 | 0.048 | 107 | 11.2 | 70 | 69.8 | 45.9 | 0.991 | 98.9 | 448.1 | 400.7 | 79.1 | 669 | 2.671 | 382.7 | 33.7 | 115.1 | 31.9 | 59.7 | 11.5 | 115 | 25.3 | 8.381 | 97.3 | 51.4 | 25.5 | 27.5 | 67 | 31 | 1.001 | 68.2 | 95 | 8750 | 28.6 | 114 | 34.7 | 0.4 | 20 | 0 | 37.8 | 32.8
643427 | 617 | 45 | 2499 | 128.2 | 65.1 | 77.5 | 30 | 32.1 | 0.049 | 107.1 | 11.2 | 70 | 69.8 | 46 | 0.99 | 98.9 | 447.9 | 400.4 | 79.2 | 669.1 | 2.694 | 383.9 | 33.7 | 115.2 | 31.9 | 59.8 | 11.5 | 115.2 | 25.3 | 8.392 | 97.3 | 51.8 | 25.5 | 27.5 | 67 | 31 | 0.998 | 68.2 | 95 | 8770 | 28.6 | 112.3 | 34.6 | 0.3 | 20.2 | 0 | 37.5 | 32.8
643429 | 619 | 45 | 2501 | 128.6 | 65.2 | 77.5 | 30 | 32.1 | 0.048 | 107 | 11.2 | 70 | 69.8 | 46 | 0.989 | 98.9 | 447.8 | 400.2 | 79.3 | 669.1 | 2.69 | 383.3 | 33.7 | 115.2 | 31.9 | 59.9 | 11.5 | 115.1 | 25.3 | 8.393 | 97.4 | 51.8 | 25.5 | 27.5 | 67 | 31 | 1.002 | 68.2 | 95 | 8600 | 28.6 | 112.3 | 34.5 | 0.3 | 20.4 | 0 | 37.3 | 32.8
643431 | 621 | 45 | 2498 | 128.2 | 65.3 | 77.6 | 30 | 32.1 | 0.049 | 107 | 11.2 | 70 | 69.7 | 46.1 | 0.991 | 98.9 | 447.4 | 399.7 | 79.3 | 669.1 | 2.678 | 384 | 33.7 | 115.2 | 31.9 | 60 | 11.5 | 115.1 | 25.3 | 8.395 | 97.3 | 51.5 | 25.5 | 27.5 | 67 | 31 | 0.999 | 68.2 | 95 | 8870 | 28.6 | 114 | 34.6 | 0.2 | 20 | 0 | 37.5 | 32.8
643433 | 623 | 45 | 2500 | 128.2 | 65.4 | 77.6 | 30 | 32.1 | 0.049 | 107 | 11.2 | 70 | 69.8 | 46.1 | 0.99 | 98.9 | 447.3 | 399.5 | 79.4 | 669.1 | 2.651 | 385.1 | 33.7 | 115.4 | 31.8 | 60.1 | 11.5 | 115.4 | 25.3 | 8.385 | 97.2 | 51.5 | 25.5 | 27.1 | 67 | 31 | 1.001 | 68.2 | 95 | 8850 | 28.6 | 112.3 | 34.6 | 0.3 | 19.6 | 0 | 37.5 | 32.9
643435 | 625 | 45 | 2499 | 127.8 | 65.5 | 77.7 | 30 | 32.1 | 0.049 | 107 | 11.2 | 70 | 69.8 | 46.2 | 0.988 | 98.9 | 446.9 | 399.2 | 79.4 | 669.2 | 2.654 | 383.8 | 33.6 | 115.5 | 31.8 | 60.2 | 11.5 | 115.4 | 25.3 | 8.35 | 97 | 51.9 | 25.5 | 27.1 | 67 | 31 | 1.004 | 68.2 | 95 | 8550 | 28.6 | 112.3 | 34.6 | 0.4 | 19.9 | 0 | 37.6 | 32.9
643437 | 627 | 45 | 2500 | 127.9 | 65.5 | 77.8 | 30 | 32.1 | 0.049 | 107 | 11.2 | 70 | 69.8 | 46.3 | 0.99 | 98.9 | 446.8 | 398.8 | 79.5 | 669.2 | 2.687 | 382.3 | 33.6 | 115.3 | 31.8 | 60.3 | 11.5 | 115.2 | 25.3 | 8.364 | 97.2 | 52.1 | 25.5 | 27.1 | 67 | 31 | 0.997 | 68.2 | 95 | 8920 | 28.6 | 114.3 | 34.6 | 0.3 | 20 | 0 | 37.8 | 32.9
643439 | 629 | 45 | 2501 | 128.1 | 65.6 | 77.8 | 30 | 32.1 | 0.05 | 107 | 11.2 | 70 | 69.8 | 46.3 | 0.99 | 98.9 | 446.5 | 398.5 | 79.5 | 669.2 | 2.637 | 382.8 | 33.6 | 115.1 | 31.8 | 60.3 | 11.5 | 115 | 25.3 | 8.363 | 97.1 | 51.9 | 25.5 | 27.5 | 68 | 31 | 1.004 | 68.2 | 99 | 8460 | 28.6 | 115.9 | 34.5 | 0.3 | 19.7 | 0 | 38.2 | 32.9
643441 | 631 | 45 | 2502 | 128.4 | 65.7 | 77.9 | 30 | 32.1 | 0.05 | 107 | 11.2 | 70 | 69.9 | 46.4 | 0.99 | 98.9 | 446.4 | 398.3 | 79.6 | 669.3 | 2.679 | 381.3 | 33.7 | 115 | 31.8 | 60.4 | 11.5 | 114.9 | 25.3 | 8.37 | 97.4 | 51.5 | 25.5 | 27.5 | 68 | 31 | 1.002 | 68.2 | 99 | 8650 | 28.6 | 115.9 | 34.6 | 0.3 | 20.4 | 0 | 37.6 | 32.8
643443 | 633 | 45 | 2501 | 128.3 | 65.8 | 77.9 | 30 | 32.1 | 0.05 | 107 | 11.2 | 70 | 69.8 | 46.4 | 0.99 | 98.9 | 446.2 | 398.1 | 79.7 | 669.4 | 2.692 | 380.8 | 33.7 | 115.1 | 31.8 | 60.5 | 11.5 | 115 | 25.3 | 8.395 | 97.4 | 51.4 | 25.5 | 27.5 | 68 | 31 | 1.001 | 68.2 | 99 | 8430 | 28.6 | 115.9 | 34.7 | 0.4 | 20.2 | 0 | 37.6 | 32.8
643445 | 635 | 45 | 2500 | 128.1 | 65.9 | 78 | 30 | 32.1 | 0.05 | 107 | 11.2 | 70 | 69.9 | 46.4 | 0.99 | 98.9 | 446 | 397.8 | 79.7 | 669.5 | 2.684 | 381.3 | 33.7 | 114.9 | 31.7 | 60.6 | 11.5 | 114.8 | 25.3 | 8.364 | 97.2 | 51.8 | 25.5 | 27.5 | 68 | 31 | 1.001 | 68.2 | 99 | 8650 | 28.6 | 113.6 | 34.6 | 0.3 | 19.6 | 0 | 38.1 | 32.9
643447 | 637 | 45 | 2500 | 128.3 | 66 | 78.1 | 30 | 32.1 | 0.049 | 107 | 11.2 | 70 | 70 | 46.4 | 0.989 | 98.9 | 445.7 | 397.4 | 79.8 | 669.6 | 2.64 | 380.7 | 33.7 | 115.1 | 31.7 | 60.7 | 11.6 | 115 | 25.3 | 8.359 | 97.3 | 52.1 | 25.5 | 27.5 | 68 | 31 | 0.999 | 68.2 | 99 | 8580 | 28.6 | 114.3 | 34 | 0.3 | 20.2 | 0 | 38.1 | 32.9
643449 | 639 | 45 | 2501 | 128.4 | 66 | 78.1 | 30 | 32.1 | 0.05 | 107 | 11.2 | 70 | 70 | 46.5 | 0.989 | 98.9 | 445.4 | 397 | 79.9 | 669.7 | 2.663 | 380.4 | 33.7 | 115.2 | 31.7 | 60.8 | 11.5 | 115.2 | 25.3 | 8.392 | 97.4 | 52 | 25.5 | 27.8 | 68 | 31 | 1 | 68.2 | 99 | 8380 | 28.6 | 114.3 | 34.5 | 0.2 | 20.4 | 0 | 37.3 | 32.8
643451 | 641 | 45 | 2501 | 128.7 | 66.1 | 78.2 | 30 | 32.1 | 0.049 | 107 | 11.2 | 70 | 70 | 46.4 | 0.991 | 98.9 | 445.2 | 396.6 | 79.9 | 669.8 | 2.619 | 380.2 | 33.8 | 115.2 | 31.8 | 60.8 | 11.6 | 115.1 | 25.3 | 8.376 | 97.5 | 51.3 | 25.5 | 27.5 | 68 | 31 | 0.999 | 68.2 | 99 | 8210 | 28.6 | 115.9 | 34.5 | 0.3 | 19.9 | 0 | 37.5 | 32.8
643453 | 643 | 45 | 2499 | 128.1 | 66.2 | 78.3 | 30 | 32.1 | 0.05 | 107 | 11.2 | 70 | 70 | 46.4 | 0.99 | 98.9 | 444.9 | 396.3 | 80 | 669.9 | 2.593 | 380.8 | 33.7 | 115.5 | 31.8 | 60.9 | 11.8 | 115.4 | 25.3 | 8.354 | 97.1 | 51.2 | 25.5 | 27.5 | 68 | 31 | 1 | 68.2 | 99 | 8580 | 28.6 | 114.3 | 34.6 | 0.3 | 19.6 | 0 | 38 | 32.9
643455 | 645 | 45 | 2500 | 128 | 66.3 | 78.3 | 30 | 32.1 | 0.049 | 107 | 11.2 | 70 | 70 | 46.4 | 0.988 | 98.9 | 444.6 | 395.9 | 80 | 669.9 | 2.587 | 380.6 | 33.6 | 115.6 | 31.8 | 61 | 11.9 | 115.5 | 25.3 | 8.384 | 97.2 | 51.6 | 25.5 | 27.5 | 68 | 31 | 1 | 68.2 | 99 | 8310 | 28.6 | 114.3 | 34.6 | 0.3 | 20.1 | 0 | 37.9 | 32.8
643457 | 647 | 45 | 2500 | 128 | 66.4 | 78.4 | 30 | 32.1 | 0.049 | 107 | 11.2 | 70 | 70 | 46.5 | 0.99 | 98.9 | 444.4 | 395.6 | 80.1 | 670 | 2.602 | 381.2 | 33.6 | 115.3 | 31.9 | 61.1 | 11.9 | 115.2 | 25.3 | 8.336 | 97.3 | 52 | 25.5 | 27.5 | 68 | 31 | 1.007 | 68.2 | 95 | 8770 | 28.6 | 112.3 | 34 | 0.4 | 19.6 | 0 | 38 | 32.8
643459 | 649 | 45 | 2500 | 128.1 | 66.4 | 78.4 | 30 | 32.1 | 0.049 | 107 | 11.2 | 70 | 70 | 46.5 | 0.989 | 98.9 | 444 | 395.3 | 80.2 | 670.1 | 2.561 | 380.9 | 33.6 | 115.1 | 31.9 | 61.2 | 11.9 | 115 | 25.3 | 8.371 | 97.3 | 51.9 | 25.5 | 27.5 | 68 | 31 | 0.999 | 68.2 | 95 | 8680 | 28.6 | 114 | 34.6 | 0.4 | 20.1 | 0 | 38.2 | 32.8
643461 | 651 | 45 | 2500 | 128.3 | 66.5 | 78.5 | 30 | 32.1 | 0.049 | 107 | 11.2 | 70 | 70.2 | 46.5 | 0.988 | 98.9 | 443.9 | 395 | 80.3 | 670.2 | 2.579 | 380.3 | 33.7 | 115.2 | 31.9 | 61.2 | 11.7 | 115.1 | 25.4 | 8.409 | 97.5 | 51.4 | 25.5 | 27.5 | 68 | 31 | 1.002 | 68.2 | 95 | 8820 | 28.6 | 112.3 | 34.7 | 0.4 | 20.7 | 0 | 37.4 | 32.8
643463 | 653 | 45 | 2501 | 128.3 | 66.6 | 78.6 | 30 | 32.1 | 0.05 | 107 | 11.2 | 70 | 70.1 | 46.5 | 0.991 | 98.9 | 443.7 | 394.7 | 80.3 | 670.4 | 2.613 | 380.4 | 33.7 | 115.2 | 31.9 | 61.3 | 11.5 | 115.2 | 25.3 | 8.37 | 97.5 | 51.6 | 25.5 | 27.1 | 68 | 31 | 1 | 68.2 | 95 | 8800 | 28.6 | 112.3 | 34.6 | 0.3 | 20.1 | 0 | 37.5 | 32.9
643465 | 655 | 45 | 2499 | 128.3 | 66.7 | 78.7 | 30 | 32.1 | 0.051 | 107 | 11.2 | 70 | 70.1 | 46.6 | 0.989 | 98.9 | 443.4 | 394.3 | 80.3 | 670.6 | 2.586 | 380.4 | 33.7 | 115 | 31.9 | 61.4 | 11.5 | 114.9 | 25.4 | 8.352 | 97.1 | 51.9 | 25.5 | 27.1 | 69 | 31 | 0.999 | 68.2 | 95 | 8650 | 28.6 | 114 | 34.7 | 0.2 | 19.1 | 0 | 38.4 | 32.9
643467 | 657 | 45 | 2500 | 128.3 | 66.8 | 78.8 | 30 | 32.1 | 0.05 | 107 | 11.2 | 70 | 70.1 | 46.6 | 0.987 | 98.9 | 443.1 | 393.9 | 80.4 | 670.7 | 2.594 | 380 | 33.7 | 115.2 | 31.9 | 61.5 | 11.4 | 115.1 | 25.4 | 8.37 | 97.4 | 52.3 | 25.5 | 27.5 | 69 | 31 | 1 | 68.6 | 95 | 8630 | 28.6 | 114 | 34.6 | 0.2 | 19.9 | 0 | 38.2 | 32.8
643469 | 659 | 45 | 2501 | 128.3 | 66.8 | 78.8 | 30 | 32.1 | 0.05 | 107 | 11.2 | 70 | 70.1 | 46.7 | 0.991 | 98.9 | 442.8 | 393.6 | 80.4 | 670.8 | 2.6 | 380 | 33.7 | 115.4 | 31.9 | 61.6 | 11.5 | 115.3 | 25.4 | 8.345 | 97.5 | 52.7 | 25.5 | 27.5 | 69 | 31 | 1.001 | 68.2 | 95 | 8650 | 28.6 | 114 | 34.6 | 0.3 | 20.3 | 0 | 37.7 | 32.9
643471 | 661 | 45 | 2500 | 128.5 | 66.9 | 78.9 | 30 | 32.1 | 0.048 | 107 | 11.2 | 70 | 70.1 | 46.8 | 0.99 | 98.9 | 442.7 | 393.3 | 80.6 | 670.9 | 2.605 | 380 | 33.7 | 115.3 | 31.9 | 61.6 | 11.5 | 115.2 | 25.4 | 8.369 | 97.5 | 52.7 | 25.5 | 27.8 | 69 | 31 | 1.001 | 68.2 | 95 | 8750 | 28.6 | 112.3 | 34.7 | 0.3 | 20.3 | 0 | 37.4 | 32.8
643473 | 663 | 45 | 2500 | 128.3 | 67 | 79 | 30 | 32.1 | 0.05 | 107 | 11.2 | 70 | 70.1 | 46.8 | 0.988 | 98.9 | 442.4 | 392.9 | 80.6 | 671 | 2.594 | 380 | 33.7 | 115.5 | 31.9 | 61.7 | 11.5 | 115.5 | 25.4 | 8.372 | 97.3 | 52.9 | 25.5 | 27.1 | 69 | 31 | 1.003 | 68.2 | 95 | 8600 | 28.6 | 112.6 | 34.7 | 0.4 | 19.8 | 0 | 37.9 | 32.9
643475 | 665 | 45 | 2497 | 127.5 | 67.1 | 79.1 | 30 | 32.1 | 0.049 | 107 | 11.2 | 70 | 70.1 | 46.9 | 0.992 | 98.9 | 442.1 | 392.6 | 80.7 | 670.9 | 2.583 | 380.3 | 33.6 | 115.5 | 32 | 61.8 | 11.5 | 115.4 | 25.4 | 8.317 | 97.2 | 53.3 | 25.5 | 27.1 | 69 | 31 | 0.998 | 67.8 | 95 | 8530 | 28.6 | 112.3 | 34.6 | 0.4 | 20.2 | 0 | 37.9 | 32.8
643477 | 667 | 45 | 2501 | 128.1 | 67.2 | 79.1 | 30 | 32.1 | 0.049 | 107 | 11.2 | 70 | 70 | 46.9 | 0.99 | 98.9 | 441.8 | 392.2 | 80.7 | 670.9 | 2.601 | 380 | 33.6 | 115.5 | 32 | 61.9 | 11.5 | 115.4 | 25.4 | 8.343 | 97.4 | 53.6 | 25.5 | 27.1 | 69 | 31 | 1.004 | 68.2 | 95 | 8680 | 28.6 | 112.3 | 34.7 | 0.3 | 20.1 | 0 | 37.5 | 32.9
643479 | 669 | 45 | 2501 | 128.2 | 67.2 | 79.2 | 30 | 32.1 | 0.049 | 107 | 11.2 | 70 | 70.1 | 47 | 0.989 | 98.9 | 441.7 | 391.9 | 80.9 | 670.9 | 2.622 | 380 | 33.6 | 115.1 | 32 | 62 | 11.5 | 115.1 | 25.4 | 8.347 | 97.3 | 53.9 | 25.5 | 27.8 | 69 | 31 | 1.001 | 68.2 | 99 | 8290 | 28.6 | 115.9 | 34.7 | 0.4 | 19.4 | 0 | 38.3 | 32.8
643481 | 671 | 45 | 2501 | 128.4 | 67.3 | 79.3 | 30 | 32.1 | 0.049 | 107 | 11.2 | 70 | 70.2 | 47.1 | 0.992 | 98.9 | 441.3 | 391.5 | 80.8 | 670.9 | 2.619 | 380.1 | 33.7 | 115.3 | 32 | 62 | 11.5 | 115.2 | 25.4 | 8.344 | 97.5 | 54 | 25.5 | 27.5 | 69 | 31 | 0.998 | 68.2 | 99 | 8310 | 28.6 | 114.3 | 34.4 | 0.3 | 20.5 | 0 | 37.5 | 32.8
643483 | 673 | 45 | 2500 | 128.6 | 67.4 | 79.3 | 30 | 32.1 | 0.048 | 107 | 11.2 | 70 | 70.1 | 47.2 | 0.99 | 98.9 | 441.3 | 391.3 | 81 | 671 | 2.647 | 380.2 | 33.7 | 115.2 | 32 | 62.1 | 11.5 | 115.1 | 25.4 | 8.365 | 97.4 | 54.3 | 25.5 | 27.5 | 69 | 31 | 1 | 68.6 | 99 | 8600 | 28.6 | 115.9 | 34.7 | 0.3 | 18.9 | 0 | 38 | 32.8
643485 | 675 | 45 | 2500 | 128.3 | 67.5 | 79.4 | 30 | 32.1 | 0.048 | 107 | 11.2 | 70 | 70.1 | 47.3 | 0.988 | 98.9 | 441 | 391.1 | 80.9 | 671.1 | 2.665 | 380.2 | 33.7 | 115 | 32.1 | 62.2 | 11.5 | 114.9 | 25.4 | 8.347 | 97.4 | 54.6 | 25.5 | 27.5 | 70 | 31 | 1.002 | 68.2 | 95 | 8750 | 28.6 | 113.6 | 34.6 | 0.4 | 19.5 | 0 | 38.3 | 32.8
643487 | 677 | 45 | 2499 | 128.1 | 67.6 | 79.4 | 30 | 32.1 | 0.048 | 107 | 11.2 | 70 | 70.1 | 47.4 | 0.99 | 98.9 | 440.8 | 390.8 | 81 | 671.2 | 2.666 | 380.6 | 33.6 | 115.2 | 32.2 | 62.3 | 11.5 | 115.1 | 25.4 | 8.358 | 97.4 | 54.9 | 25.5 | 27.1 | 70 | 31 | 0.995 | 68.2 | 95 | 8750 | 28.6 | 112.3 | 34.6 | 0.3 | 20.2 | 0 | 38.2 | 32.8
643489 | 679 | 45 | 2499 | 128.1 | 67.6 | 79.4 | 30 | 32.1 | 0.047 | 107 | 11.2 | 70 | 70 | 47.5 | 0.991 | 98.9 | 440.6 | 390.5 | 81 | 671.2 | 2.677 | 380.8 | 33.6 | 115.4 | 32.2 | 62.4 | 11.4 | 115.3 | 25.4 | 8.35 | 97.5 | 55.2 | 25.5 | 27.5 | 70 | 31 | 1.003 | 68.2 | 95 | 8580 | 28.6 | 112.3 | 34.6 | 0.2 | 20.2 | 0 | 38 | 32.9
643491 | 681 | 45 | 2500 | 128.1 | 67.7 | 79.5 | 30 | 32.1 | 0.047 | 107 | 11.2 | 70 | 70.1 | 47.6 | 0.989 | 98.9 | 440.4 | 390.2 | 81.2 | 671.3 | 2.683 | 380.4 | 33.6 | 115.3 | 32.2 | 62.4 | 11.4 | 115.3 | 25.4 | 8.359 | 97.6 | 55.1 | 25.5 | 27.5 | 70 | 31 | 1 | 68.2 | 95 | 8700 | 28.6 | 112.3 | 34.6 | 0.2 | 20.3 | 0 | 37.7 | 32.8
643493 | 683 | 45 | 2500 | 128.4 | 67.8 | 79.6 | 30 | 32.1 | 0.047 | 107 | 11.2 | 70 | 70 | 47.7 | 0.991 | 98.9 | 440.2 | 389.8 | 81.2 | 671.4 | 2.706 | 381 | 33.7 | 115.4 | 32.1 | 62.5 | 11.5 | 115.3 | 25.4 | 8.367 | 97.6 | 55.2 | 25.5 | 27.5 | 70 | 31 | 1.001 | 68.2 | 99 | 8700 | 28.6 | 114.3 | 34.7 | 0.4 | 19.6 | 0 | 37.7 | 32.9
643495 | 685 | 45 | 2499 | 128 | 67.9 | 79.7 | 30 | 32.1 | 0.047 | 107 | 11.2 | 70 | 70 | 47.8 | 0.99 | 98.9 | 439.8 | 389.5 | 81.2 | 671.4 | 2.697 | 380.9 | 33.6 | 115.5 | 32.1 | 62.6 | 11.5 | 115.4 | 25.4 | 8.334 | 97.3 | 55.5 | 25.5 | 27.5 | 70 | 31 | 1 | 67.8 | 99 | 8360 | 28.6 | 114.3 | 34.7 | 0.4 | 19.6 | 0 | 38 | 32.9
643497 | 687 | 45 | 2501 | 128.4 | 68 | 79.8 | 30 | 32.1 | 0.045 | 107 | 11.3 | 70 | 70 | 47.9 | 0.99 | 98.9 | 439.5 | 389.1 | 81.4 | 671.4 | 2.684 | 380.5 | 33.7 | 115.3 | 32.1 | 62.7 | 11.5 | 115.2 | 25.4 | 8.358 | 97.4 | 55.8 | 25.5 | 27.5 | 70 | 31 | 0.998 | 68.2 | 95 | 8600 | 28.6 | 114 | 34.7 | 0.4 | 19.6 | 0 | 38.2 | 32.8
643499 | 689 | 45 | 2500 | 128 | 68 | 79.9 | 30 | 32.1 | 0.045 | 107 | 11.3 | 70 | 70 | 48 | 0.991 | 98.9 | 439.1 | 388.6 | 81.4 | 671.4 | 2.682 | 380.8 | 33.6 | 115.1 | 32.1 | 62.7 | 11.5 | 115 | 25.4 | 8.361 | 97.6 | 56 | 25 | 27.5 | 70 | 31 | 0.999 | 68.2 | 95 | 8650 | 28.6 | 114 | 34.7 | 0.3 | 20.2 | 0 | 38 | 32.8
643501 | 691 | 45 | 2502 | 128.6 | 68.1 | 79.9 | 30 | 32.1 | 0.043 | 107 | 11.3 | 70 | 69.9 | 48 | 0.99 | 98.9 | 439.1 | 388.4 | 81.5 | 671.5 | 2.678 | 380.3 | 33.7 | 115.2 | 32.1 | 62.8 | 11.5 | 115.1 | 25.4 | 8.346 | 97.7 | 55.8 | 25.5 | 27.5 | 70 | 31 | 1.003 | 68.2 | 95 | 8920 | 28.6 | 114 | 34.7 | 0.4 | 20.4 | 0 | 37.6 | 32.8
643503 | 693 | 45 | 2500 | 128.6 | 68.2 | 80 | 30 | 32.2 | 0.043 | 107 | 11.3 | 70 | 69.9 | 48.1 | 0.99 | 98.9 | 439 | 388.2 | 81.5 | 671.6 | 2.693 | 379.8 | 33.8 | 115.2 | 32.1 | 62.9 | 11.5 | 115.1 | 25.4 | 8.364 | 97.5 | 55.7 | 25 | 27.5 | 70 | 31 | 0.999 | 68.2 | 95 | 8580 | 28.6 | 115.9 | 34.7 | 0.4 | 19.1 | 0 | 38.1 | 32.9
643505 | 695 | 45 | 2499 | 128.4 | 68.2 | 80 | 30 | 32.2 | 0.044 | 107 | 11.3 | 70 | 69.8 | 48.1 | 0.989 | 98.9 | 438.5 | 387.7 | 81.6 | 671.6 | 2.647 | 380 | 33.7 | 115.2 | 32.1 | 63 | 11.5 | 115.1 | 25.4 | 8.373 | 97.6 | 56.1 | 25.5 | 27.5 | 70 | 31 | 1 | 68.6 | 99 | 8210 | 28.6 | 114.3 | 34 | 0.2 | 20.4 | 0 | 37.8 | 32.8
643507 | 697 | 45 | 2500 | 128.4 | 68.3 | 80.1 | 30 | 32.2 | 0.045 | 107 | 11.3 | 70 | 70 | 48.2 | 0.991 | 98.9 | 438.3 | 387.4 | 81.7 | 671.7 | 2.669 | 379.7 | 33.7 | 115.3 | 32.1 | 63 | 11.5 | 115.2 | 25.4 | 8.338 | 97.7 | 56.5 | 25.5 | 27.8 | 70 | 31 | 1 | 68.6 | 99 | 8600 | 28.6 | 115.9 | 34.8 | 0.2 | 20.2 | 0 | 37.6 | 32.9
643509 | 699 | 45 | 2501 | 128.6 | 68.4 | 80.2 | 30 | 32.2 | 0.045 | 107 | 11.3 | 70 | 70 | 48.3 | 0.99 | 98.9 | 438.2 | 387.2 | 81.7 | 671.8 | 2.662 | 379.8 | 33.8 | 115.2 | 32.1 | 63.1 | 11.5 | 115.1 | 25.4 | 8.358 | 97.8 | 56.4 | 25 | 27.5 | 70 | 31 | 1.001 | 68.2 | 99 | 8380 | 28.6 | 114.3 | 34.6 | 0.3 | 20.2 | 0 | 37.6 | 32.8
643511 | 701 | 45 | 2499 | 128.7 | 68.5 | 80.2 | 30 | 32.2 | 0.047 | 107 | 11.3 | 70 | 70 | 48.3 | 0.988 | 98.9 | 437.9 | 386.8 | 81.8 | 671.8 | 2.596 | 379.9 | 33.8 | 115.3 | 32.2 | 63.2 | 11.5 | 115.2 | 25.4 | 8.366 | 97.3 | 55.8 | 25 | 27.5 | 71 | 31 | 0.999 | 68.2 | 95 | 8700 | 28.6 | 114.3 | 34.6 | 0.4 | 19.7 | 0 | 38.3 | 32.9
643513 | 703 | 45 | 2497 | 127.7 | 68.6 | 80.3 | 30 | 32.2 | 0.047 | 107 | 11.3 | 70 | 69.9 | 48.3 | 0.991 | 98.9 | 437.5 | 386.3 | 81.8 | 671.9 | 2.576 | 380.8 | 33.6 | 115.5 | 32.2 | 63.3 | 11.5 | 115.4 | 25.5 | 8.305 | 97.4 | 55.6 | 25 | 27.5 | 71 | 31 | 1.002 | 68.2 | 99 | 8510 | 28.6 | 114.3 | 34.6 | 0.4 | 20.1 | 0 | 38.2 | 32.9
643515 | 705 | 45 | 2501 | 128.4 | 68.6 | 80.4 | 30 | 32.2 | 0.048 | 107 | 11.3 | 70 | 70.1 | 48.3 | 0.99 | 98.9 | 437.4 | 386.1 | 81.9 | 671.9 | 2.608 | 381.3 | 33.7 | 115.7 | 32.2 | 63.3 | 11.5 | 115.6 | 25.5 | 8.333 | 97.5 | 55.8 | 25 | 27.5 | 71 | 31 | 1.001 | 68.2 | 95 | 8480 | 28.6 | 112.6 | 34.7 | 0.3 | 20 | 0 | 37.9 | 32.9
643517 | 707 | 45 | 2500 | 128.5 | 68.7 | 80.4 | 30 | 32.2 | 0.047 | 107 | 11.3 | 70 | 70.2 | 48.3 | 0.989 | 98.9 | 437.3 | 385.9 | 81.9 | 671.9 | 2.593 | 382.9 | 33.7 | 115.3 | 32.2 | 63.4 | 11.5 | 115.2 | 25.5 | 8.356 | 97.6 | 56.2 | 25 | 27.5 | 71 | 31 | 0.999 | 68.6 | 99 | 8550 | 28.6 | 115.9 | 34.7 | 0.3 | 20.4 | 0 | 37.9 | 32.9
643519 | 709 | 45 | 2499 | 128.3 | 68.8 | 80.5 | 30 | 32.2 | 0.046 | 107 | 11.3 | 70 | 70.3 | 48.4 | 0.992 | 98.9 | 437.1 | 385.5 | 82.1 | 671.9 | 2.617 | 384.9 | 33.7 | 115.4 | 32.2 | 63.5 | 11.5 | 115.3 | 25.5 | 8.346 | 97.8 | 56 | 25.5 | 27.5 | 71 | 31 | 1 | 68.2 | 99 | 8360 | 28.6 | 114.3 | 34.6 | 0.4 | 20.3 | 0 | 37.5 | 32.8
643521 | 711 | 45 | 2499 | 128.2 | 68.8 | 80.6 | 30 | 32.2 | 0.047 | 107 | 11.3 | 70 | 70.3 | 48.3 | 0.99 | 98.9 | 436.5 | 385 | 82.1 | 672 | 2.608 | 387.4 | 33.7 | 115.4 | 32.3 | 63.6 | 11.5 | 115.3 | 25.5 | 8.354 | 97.7 | 55.4 | 25 | 27.5 | 71 | 31 | 1 | 68.2 | 99 | 8680 | 28.6 | 114.3 | 34.7 | 0.4 | 20.2 | 0 | 37.6 | 32.8
643523 | 713 | 45 | 2500 | 128.2 | 68.9 | 80.6 | 30 | 32.2 | 0.047 | 107 | 11.3 | 70 | 70.2 | 48.3 | 0.988 | 98.9 | 436.4 | 384.7 | 82.2 | 672.1 | 2.62 | 383.2 | 33.7 | 115.3 | 32.4 | 63.6 | 11.5 | 115.2 | 25.5 | 8.352 | 97.7 | 55.2 | 25 | 27.5 | 71 | 31 | 1.001 | 68.6 | 99 | 8700 | 28.6 | 115.9 | 34.7 | 0.2 | 19.5 | 0 | 37.8 | 32.9
643525 | 715 | 45 | 2501 | 128.4 | 69 | 80.7 | 30 | 32.2 | 0.049 | 107 | 11.3 | 70 | 70.2 | 48.3 | 0.991 | 98.9 | 436.3 | 384.5 | 82.2 | 672.1 | 2.626 | 383.3 | 33.7 | 115 | 32.4 | 63.7 | 11.5 | 114.9 | 25.5 | 8.327 | 97.3 | 55.5 | 25 | 27.5 | 71 | 31 | 0.998 | 68.2 | 95 | 8770 | 28.6 | 113.6 | 34 | 0.2 | 19.1 | 0 | 38.5 | 32.9
643527 | 717 | 45 | 2499 | 128.2 | 69.1 | 80.7 | 30 | 32.2 | 0.048 | 107 | 11.3 | 70 | 70.2 | 48.3 | 0.989 | 98.9 | 436.2 | 384.3 | 82.3 | 672.3 | 2.651 | 385.3 | 33.7 | 115.3 | 32.4 | 63.8 | 11.5 | 115.2 | 25.5 | 8.355 | 97.6 | 55.8 | 25 | 27.5 | 71 | 31 | 1.002 | 68.2 | 95 | 8580 | 28.6 | 112.3 | 34.6 | 0.2 | 20.3 | 0 | 38.2 | 32.9
643529 | 719 | 45 | 2501 | 128.6 | 69.1 | 80.8 | 30 | 32.2 | 0.049 | 107 | 11.3 | 70 | 70.2 | 48.3 | 0.989 | 98.9 | 435.9 | 383.9 | 82.4 | 672.3 | 2.672 | 386.3 | 33.7 | 115.3 | 32.4 | 63.9 | 11.5 | 115.3 | 25.5 | 8.357 | 97.7 | 55.9 | 25.5 | 27.5 | 71 | 31 | 1.005 | 68.2 | 95 | 8850 | 28.6 | 112.3 | 34.6 | 0.4 | 20.5 | 0 | 37.5 | 32.8
643531 | 721 | 45 | 2498 | 128.3 | 69.2 | 80.9 | 30 | 32.2 | 0.049 | 107 | 11.3 | 70 | 70.3 | 48.3 | 0.991 | 98.9 | 435.6 | 383.6 | 82.4 | 672.4 | 2.675 | 385.2 | 33.7 | 115.3 | 32.4 | 63.9 | 11.5 | 115.2 | 25.5 | 8.342 | 97.7 | 55.5 | 25 | 27.5 | 71 | 31 | 1.002 | 68.2 | 95 | 8650 | 28.6 | 112.3 | 34.7 | 0.4 | 20 | 0 | 37.8 | 32.9
643533 | 723 | 45 | 2500 | 128.3 | 69.3 | 81 | 30 | 32.2 | 0.05 | 107 | 11.3 | 70 | 70.3 | 48.3 | 0.99 | 98.9 | 435.3 | 383.2 | 82.5 | 672.4 | 2.658 | 383.4 | 33.7 | 115.5 | 32.5 | 64 | 11.7 | 115.4 | 25.5 | 8.306 | 97.7 | 55.5 | 25 | 27.5 | 71 | 31 | 0.999 | 68.2 | 95 | 8600 | 28.6 | 112.3 | 34.7 | 0.2 | 20.2 | 0 | 37.6 | 32.9
643535 | 725 | 45 | 2499 | 128.2 | 69.4 | 81 | 30 | 32.2 | 0.049 | 107 | 11.3 | 70 | 70.2 | 48.3 | 0.988 | 98.9 | 435.2 | 383 | 82.6 | 672.3 | 2.647 | 383.1 | 33.7 | 115.6 | 32.5 | 64.1 | 11.9 | 115.5 | 25.5 | 8.335 | 97.4 | 55.9 | 25 | 27.1 | 71 | 31 | 1.001 | 68.2 | 95 | 8580 | 28.6 | 112.3 | 34.1 | 0.2 | 19.2 | 0 | 38.2 | 32.9
643537 | 727 | 45 | 2500 | 128.2 | 69.4 | 81.1 | 30 | 32.2 | 0.049 | 107 | 11.3 | 70 | 70.3 | 48.4 | 0.99 | 98.9 | 435 | 382.7 | 82.6 | 672.3 | 2.69 | 383.7 | 33.6 | 115.2 | 32.4 | 64.1 | 11.9 | 115.1 | 25.5 | 8.316 | 97.6 | 56.4 | 25 | 27.5 | 72 | 31 | 0.999 | 68.2 | 99 | 8460 | 28.6 | 115.9 | 34.7 | 0.4 | 19.9 | 0 | 38.4 | 32.9
643539 | 729 | 45 | 2501 | 128.3 | 69.5 | 81.2 | 30 | 32.2 | 0.05 | 107 | 11.3 | 70 | 70.2 | 48.4 | 0.99 | 98.9 | 434.7 | 382.4 | 82.7 | 672.3 | 2.67 | 384.1 | 33.7 | 115.1 | 32.4 | 64.2 | 11.8 | 115 | 25.5 | 8.338 | 97.6 | 56.8 | 25 | 27.5 | 72 | 31 | 0.999 | 68.2 | 99 | 8310 | 28.6 | 115.9 | 34.6 | 0.3 | 20 | 0 | 38.5 | 32.9
643541 | 731 | 45 | 2501 | 128.4 | 69.6 | 81.3 | 30 | 32.2 | 0.05 | 107 | 11.3 | 70 | 70.2 | 48.5 | 0.991 | 98.9 | 434.4 | 381.9 | 82.7 | 672.3 | 2.661 | 384.4 | 33.7 | 115.2 | 32.4 | 64.3 | 11.5 | 115.2 | 25.5 | 8.336 | 97.8 | 56.9 | 25 | 27.8 | 72 | 31 | 1.002 | 68.2 | 99 | 8330 | 28.6 | 114.3 | 34.6 | 0.3 | 20.6 | 0 | 37.9 | 32.8
643543 | 733 | 45 | 2500 | 128.3 | 69.6 | 81.3 | 30 | 32.2 | 0.049 | 107 | 11.3 | 70 | 70.3 | 48.6 | 0.99 | 98.9 | 434.2 | 381.6 | 82.8 | 672.4 | 2.672 | 384.2 | 33.7 | 115.3 | 32.3 | 64.3 | 11.5 | 115.2 | 25.5 | 8.358 | 97.8 | 57 | 25 | 27.5 | 72 | 31 | 0.998 | 68.2 | 95 | 8850 | 28.6 | 112.3 | 34.7 | 0.2 | 20.4 | 0 | 37.7 | 32.9
643545 | 735 | 45 | 2501 | 128.6 | 69.7 | 81.4 | 30 | 32.2 | 0.048 | 107 | 11.3 | 70 | 70.3 | 48.7 | 0.99 | 98.9 | 434 | 381.4 | 82.8 | 672.4 | 2.622 | 385.1 | 33.7 | 115.1 | 32.3 | 64.4 | 11.5 | 115 | 25.5 | 8.338 | 97.4 | 57.4 | 25 | 27.5 | 72 | 31 | 0.997 | 67.8 | 95 | 8730 | 28.6 | 114 | 34.6 | 0.3 | 19.1 | 0 | 37.9 | 32.9
643547 | 737 | 45 | 2500 | 128.2 | 69.8 | 81.5 | 30 | 32.2 | 0.048 | 107 | 11.3 | 70 | 70.3 | 48.8 | 0.99 | 98.9 | 433.8 | 381.1 | 83 | 672.5 | 2.647 | 383.2 | 33.7 | 115.3 | 32.3 | 64.5 | 11.4 | 115.2 | 25.5 | 8.319 | 97.7 | 57.8 | 25 | 27.1 | 72 | 31 | 1.001 | 68.2 | 99 | 8480 | 28.6 | 114.3 | 34.7 | 0.4 | 20.1 | 0 | 38.1 | 32.9
643549 | 739 | 45 | 2501 | 128.5 | 69.8 | 81.5 | 30 | 32.2 | 0.049 | 107 | 11.3 | 70 | 70.3 | 48.9 | 0.99 | 98.9 | 433.4 | 380.6 | 83 | 672.5 | 2.65 | 383.3 | 33.7 | 115.4 | 32.3 | 64.6 | 11.5 | 115.4 | 25.5 | 8.373 | 97.8 | 58.2 | 25 | 27.5 | 72 | 31 | 1 | 68.6 | 99 | 8360 | 28.6 | 114.3 | 34.6 | 0.2 | 20.5 | 0 | 37.7 | 32.9
643551 | 741 | 45 | 2500 | 128.7 | 69.9 | 81.6 | 30 | 32.2 | 0.049 | 107 | 11.3 | 70 | 70.3 | 49 | 0.99 | 98.9 | 433.3 | 380.3 | 83 | 672.6 | 2.643 | 384.2 | 33.8 | 115.3 | 32.3 | 64.6 | 11.5 | 115.2 | 25.5 | 8.356 | 97.8 | 58.3 | 25 | 27.5 | 72 | 31 | 1 | 68.2 | 99 | 8630 | 28.6 | 114.3 | 34.7 | 0.3 | 19.9 | 0 | 37.8 | 32.9
643553 | 743 | 45 | 2498 | 128.1 | 70 | 81.6 | 30 | 32.2 | 0.049 | 107 | 11.3 | 70 | 70.3 | 49.1 | 0.99 | 98.9 | 432.9 | 379.9 | 83.1 | 672.6 | 2.611 | 384.2 | 33.7 | 115.6 | 32.3 | 64.7 | 11.5 | 115.5 | 25.5 | 8.316 | 97.5 | 58.4 | 25 | 27.1 | 72 | 31 | 1.002 | 68.2 | 99 | 8360 | 28.6 | 114.3 | 34 | 0.2 | 19.3 | 0 | 38.5 | 32.9
643555 | 745 | 45 | 2501 | 128.5 | 70.1 | 81.7 | 30 | 32.2 | 0.05 | 107 | 11.3 | 69.9 | 70.3 | 49.2 | 0.99 | 98.9 | 432.6 | 379.6 | 83.2 | 672.6 | 2.62 | 383.2 | 33.7 | 115.6 | 32.3 | 64.7 | 11.4 | 115.5 | 25.5 | 8.319 | 97.5 | 58.7 | 25 | 27.5 | 72 | 31 | 1 | 68.2 | 95 | 8650 | 28.6 | 112.3 | 34.6 | 0.4 | 19.7 | 0 | 38.5 | 32.9
643557 | 747 | 45 | 2499 | 128.4 | 70.1 | 81.8 | 30 | 32.2 | 0.05 | 107 | 11.3 | 70 | 70.2 | 49.3 | 0.991 | 98.9 | 432.4 | 379.3 | 83.2 | 672.5 | 2.63 | 383.1 | 33.7 | 115.2 | 32.3 | 64.8 | 11.5 | 115.2 | 25.5 | 8.323 | 97.9 | 58.9 | 25 | 27.5 | 72 | 31 | 1 | 68.2 | 96 | 8630 | 28.6 | 114 | 34.6 | 0.3 | 20.4 | 0 | 38 | 32.9
643559 | 749 | 45 | 2501 | 128.7 | 70.2 | 81.8 | 30 | 32.2 | 0.049 | 107 | 11.3 | 70 | 70.2 | 49.4 | 0.99 | 98.9 | 432.2 | 379 | 83.4 | 672.6 | 2.649 | 383.6 | 33.8 | 115.3 | 32.3 | 64.9 | 11.5 | 115.3 | 25.6 | 8.356 | 97.8 | 59.2 | 25 | 27.5 | 72 | 31 | 1 | 68.2 | 95 | 8850 | 28.6 | 112.3 | 34.6 | 0.3 | 20.4 | 0 | 37.8 | 32.9
643561 | 751 | 45 | 2498 | 128.6 | 70.3 | 81.9 | 30 | 32.2 | 0.049 | 107 | 11.3 | 70 | 70.1 | 49.5 | 0.987 | 98.9 | 432.2 | 378.7 | 83.4 | 672.7 | 2.651 | 385 | 33.8 | 115.2 | 32.3 | 64.9 | 11.5 | 115.1 | 25.6 | 8.377 | 97.6 | 59.3 | 25 | 27.5 | 72 | 31 | 0.998 | 68.6 | 95 | 8700 | 28.6 | 114 | 34 | 0.4 | 18.9 | 0 | 38.6 | 32.8
643563 | 753 | 45 | 2500 | 128.4 | 70.3 | 82 | 30 | 32.2 | 0.048 | 107 | 11.3 | 70 | 70.2 | 49.5 | 0.991 | 98.9 | 431.8 | 378.3 | 83.4 | 672.7 | 2.627 | 384.4 | 33.7 | 115 | 32.4 | 65 | 11.5 | 114.9 | 25.6 | 8.308 | 97.7 | 59.3 | 25 | 27.5 | 72 | 31 | 0.999 | 68.2 | 99 | 8630 | 28.6 | 115.9 | 34.7 | 0.4 | 19.8 | 0 | 38.5 | 32.8
643565 | 755 | 45 | 2500 | 128.6 | 70.4 | 82 | 30 | 32.2 | 0.051 | 107 | 11.3 | 70 | 70.3 | 49.6 | 0.99 | 98.9 | 431.4 | 378 | 83.4 | 672.8 | 2.647 | 384.2 | 33.8 | 115.2 | 32.4 | 65.1 | 11.5 | 115.1 | 25.6 | 8.339 | 97.8 | 59.6 | 25 | 27.5 | 72 | 31 | 1.004 | 68.2 | 95 | 8730 | 28.6 | 114 | 34.6 | 0.3 | 20.2 | 0 | 38.2 | 32.9
643567 | 757 | 45 | 2499 | 128.5 | 70.5 | 82.1 | 30 | 32.2 | 0.049 | 107 | 11.3 | 70 | 70.3 | 49.7 | 0.988 | 98.9 | 431.3 | 377.7 | 83.5 | 672.9 | 2.659 | 384.4 | 33.7 | 115.4 | 32.4 | 65.1 | 11.5 | 115.4 | 25.6 | 8.361 | 97.9 | 59.9 | 25 | 27.8 | 73 | 31 | 0.998 | 68.6 | 95 | 8700 | 28.6 | 112.3 | 34.6 | 0.3 | 20.4 | 0 | 38 | 32.9
643569 | 759 | 45 | 2501 | 128.6 | 70.5 | 82.1 | 30 | 32.2 | 0.048 | 107 | 11.3 | 70 | 70.3 | 49.8 | 0.991 | 98.9 | 430.9 | 377.3 | 83.6 | 672.9 | 2.654 | 383.7 | 33.7 | 115.3 | 32.4 | 65.2 | 11.5 | 115.2 | 25.6 | 8.339 | 98 | 60.1 | 25 | 27.5 | 73 | 31 | 1.002 | 68.6 | 96 | 8530 | 28.6 | 114 | 34.5 | 0.2 | 20.2 | 0 | 37.8 | 32.9
643571 | 761 | 45 | 2499 | 128.7 | 70.6 | 82.2 | 30 | 32.2 | 0.048 | 107 | 11.3 | 70 | 70.2 | 49.9 | 0.99 | 98.9 | 430.9 | 377.1 | 83.6 | 673 | 2.631 | 384.5 | 33.8 | 115.4 | 32.4 | 65.2 | 11.5 | 115.3 | 25.6 | 8.357 | 97.8 | 60.1 | 25 | 27.5 | 73 | 31 | 0.999 | 68.2 | 95 | 8850 | 28.6 | 114 | 34.7 | 0.3 | 19.3 | 0 | 38.5 | 32.9
643573 | 763 | 45 | 2499 | 128.3 | 70.6 | 82.3 | 30 | 32.2 | 0.049 | 107 | 11.3 | 70 | 70.3 | 50 | 0.988 | 98.9 | 430.6 | 376.8 | 83.7 | 673 | 2.61 | 383.9 | 33.7 | 115.6 | 32.4 | 65.3 | 11.5 | 115.6 | 25.6 | 8.299 | 97.6 | 60.2 | 25 | 27.1 | 73 | 31 | 1.001 | 68.2 | 95 | 8820 | 28.6 | 112.6 | 34.6 | 0.4 | 20.1 | 0 | 38.1 | 32.9
643575 | 765 | 45 | 2499 | 128.2 | 70.7 | 82.3 | 30 | 32.2 | 0.05 | 107 | 11.3 | 70 | 70.5 | 50.1 | 0.99 | 98.9 | 430.4 | 376.5 | 83.8 | 673 | 2.597 | 384.7 | 33.7 | 115.6 | 32.4 | 65.4 | 11.5 | 115.5 | 25.6 | 8.293 | 97.6 | 60.5 | 25 | 27.5 | 73 | 31 | 1.003 | 68.2 | 99 | 8550 | 28.6 | 114.3 | 34.7 | 0.3 | 19.6 | 0 | 38.6 | 32.9
643577 | 767 | 45 | 2500 | 128.5 | 70.7 | 82.4 | 30 | 32.2 | 0.051 | 107 | 11.3 | 70 | 70.6 | 50.2 | 0.99 | 98.9 | 430.2 | 376.2 | 83.9 | 672.9 | 2.611 | 384 | 33.7 | 115.2 | 32.4 | 65.4 | 11.3 | 115.1 | 25.6 | 8.306 | 97.8 | 60.7 | 25 | 27.5 | 73 | 31 | 1 | 68.2 | 100 | 8460 | 28.6 | 115.9 | 34.6 | 0.3 | 20 | 0 | 38.5 | 32.9
643579 | 769 | 45 | 2501 | 128.5 | 70.8 | 82.5 | 30 | 32.2 | 0.05 | 107 | 11.4 | 70 | 70.6 | 50.2 | 0.989 | 98.9 | 429.9 | 375.9 | 83.9 | 672.9 | 2.632 | 383.2 | 33.7 | 115.2 | 32.4 | 65.5 | 11.4 | 115.1 | 25.6 | 8.353 | 98 | 60.9 | 25 | 27.5 | 73 | 31 | 1.002 | 68.6 | 100 | 8380 | 28.6 | 115.9 | 34.6 | 0.4 | 20.3 | 0 | 38.1 | 32.9
643581 | 771 | 45 | 2500 | 128.6 | 70.9 | 82.6 | 30 | 32.2 | 0.05 | 107 | 11.3 | 70 | 70.5 | 50.3 | 0.99 | 98.9 | 429.7 | 375.6 | 84 | 673 | 2.63 | 384.1 | 33.8 | 115.3 | 32.4 | 65.6 | 11.4 | 115.2 | 25.6 | 8.358 | 98 | 61 | 25 | 27.5 | 73 | 31 | 0.998 | 68.6 | 99 | 8650 | 28.6 | 114.3 | 34.6 | 0.4 | 20.3 | 0 | 37.7 | 32.9
643583 | 773 | 45 | 2500 | 128.6 | 70.9 | 82.7 | 30 | 32.2 | 0.048 | 107 | 11.4 | 70 | 70.4 | 50.4 | 0.989 | 98.9 | 429.5 | 375.3 | 84 | 673.1 | 2.627 | 383.5 | 33.8 | 115.1 | 32.4 | 65.6 | 11.4 | 115 | 25.6 | 8.303 | 97.6 | 61.1 | 25 | 27.5 | 73 | 31 | 1.001 | 68.2 | 99 | 8580 | 28.6 | 115.9 | 34.7 | 0.3 | 19.1 | 0 | 38.8 | 32.9
643585 | 775 | 45 | 2499 | 128.2 | 71 | 82.7 | 30 | 32.2 | 0.048 | 107 | 11.4 | 70 | 70.8 | 50.4 | 0.988 | 98.9 | 429.1 | 374.9 | 84.1 | 673.1 | 2.628 | 382.9 | 33.7 | 115.2 | 32.4 | 65.7 | 11.4 | 115.1 | 25.6 | 8.32 | 97.9 | 61.4 | 25 | 27.1 | 73 | 31 | 0.999 | 68.6 | 96 | 8680 | 28.6 | 112.3 | 34.7 | 0.3 | 20.1 | 0 | 38.6 | 32.9
643587 | 777 | 45 | 2500 | 128.2 | 71.1 | 82.8 | 30 | 32.1 | 0.049 | 107 | 11.4 | 70 | 70.7 | 50.5 | 0.99 | 98.9 | 429.1 | 374.7 | 84.1 | 673.2 | 2.66 | 381.8 | 33.7 | 115.5 | 32.4 | 65.7 | 11.6 | 115.4 | 25.6 | 8.325 | 97.9 | 61.7 | 25 | 27.5 | 73 | 31 | 0.998 | 68.6 | 96 | 8580 | 28.6 | 112.3 | 34.7 | 0.4 | 20.1 | 0 | 38.5 | 32.9
643589 | 779 | 45 | 2501 | 128.6 | 71.1 | 82.9 | 30 | 32.1 | 0.05 | 107 | 11.4 | 70 | 70.7 | 50.6 | 0.99 | 98.9 | 428.9 | 374.3 | 84.2 | 673.2 | 2.64 | 382.8 | 33.7 | 115.5 | 32.4 | 65.8 | 11.7 | 115.4 | 25.7 | 8.303 | 98 | 61.9 | 25 | 27.5 | 73 | 31 | 1.001 | 68.6 | 96 | 8850 | 28.6 | 112.3 | 34.8 | 0.4 | 20.3 | 0 | 37.9 | 32.9
643591 | 781 | 45 | 2500 | 128.4 | 71.2 | 82.9 | 30 | 32.1 | 0.051 | 107 | 11.4 | 70 | 70.5 | 50.7 | 0.989 | 98.9 | 428.5 | 374 | 84.3 | 673.2 | 2.653 | 382.9 | 33.7 | 115.3 | 32.4 | 65.9 | 11.6 | 115.2 | 25.7 | 8.321 | 98 | 61.8 | 25 | 27.5 | 73 | 31 | 1.001 | 68.6 | 99 | 8210 | 28.6 | 115.9 | 34.6 | 0.3 | 20.2 | 0 | 37.9 | 32.9
643593 | 783 | 45 | 2499 | 128.3 | 71.3 | 83 | 30 | 32.1 | 0.048 | 107 | 11.4 | 70 | 70.5 | 50.7 | 0.99 | 98.9 | 428.4 | 373.8 | 84.3 | 673.2 | 2.619 | 382.8 | 33.7 | 115.6 | 32.4 | 65.9 | 11.5 | 115.5 | 25.6 | 8.327 | 97.8 | 61.9 | 25 | 27.1 | 73 | 31 | 0.999 | 68.2 | 99 | 8480 | 28.6 | 114.6 | 34.5 | 0.3 | 19.4 | 0 | 38.2 | 32.9
643595 | 785 | 45 | 2499 | 127.9 | 71.3 | 83 | 30 | 32.1 | 0.051 | 107 | 11.4 | 70 | 70.6 | 50.8 | 0.99 | 98.9 | 428.1 | 373.3 | 84.4 | 673.3 | 2.604 | 382.7 | 33.6 | 115.7 | 32.4 | 66 | 11.5 | 115.6 | 25.6 | 8.287 | 97.7 | 62.2 | 25 | 27.5 | 73 | 31 | 1.001 | 68.2 | 99 | 8240 | 28.6 | 114.6 | 34.6 | 0.3 | 19.8 | 0 | 38.3 | 32.9
643597 | 787 | 45 | 2500 | 128.2 | 71.4 | 83.1 | 30 | 32.1 | 0.051 | 107 | 11.4 | 69.9 | 70.5 | 50.9 | 0.99 | 98.9 | 427.8 | 373 | 84.5 | 673.3 | 2.604 | 382.7 | 33.6 | 115.5 | 32.3 | 66 | 11.5 | 115.4 | 25.6 | 8.283 | 97.7 | 62.4 | 25 | 27.5 | 74 | 31 | 1.001 | 68.6 | 96 | 8700 | 28.6 | 112.3 | 34.6 | 0.4 | 19.5 | 0 | 38.5 | 32.9
643599 | 789 | 45 | 2501 | 128.8 | 71.4 | 83.2 | 30 | 32.1 | 0.049 | 107 | 11.4 | 70 | 70.5 | 50.9 | 0.99 | 98.9 | 427.6 | 372.6 | 84.5 | 673.3 | 2.608 | 382.8 | 33.8 | 115.2 | 32.3 | 66.1 | 11.4 | 115.1 | 25.7 | 8.335 | 98 | 62.4 | 25 | 27.8 | 74 | 31 | 0.997 | 68.6 | 96 | 8530 | 28.6 | 114 | 34.5 | 0.4 | 20.8 | 0 | 38.1 | 32.9
643601 | 791 | 45 | 2500 | 128.6 | 71.5 | 83.2 | 30 | 32.1 | 0.052 | 107 | 11.4 | 70 | 70.5 | 51 | 0.99 | 98.9 | 427.3 | 372.2 | 84.5 | 673.3 | 2.584 | 383.2 | 33.8 | 115.3 | 32.3 | 66.2 | 11.5 | 115.2 | 25.7 | 8.302 | 97.9 | 61.8 | 25 | 27.5 | 74 | 31 | 1 | 68.2 | 95 | 8750 | 28.6 | 112.3 | 34.6 | 0.3 | 19.9 | 0 | 38.3 | 32.8
643603 | 793 | 45 | 2498 | 128.2 | 71.5 | 83.3 | 30 | 32.1 | 0.05 | 107 | 11.4 | 70 | 70.6 | 51 | 0.99 | 98.9 | 427.1 | 372 | 84.6 | 673.4 | 2.552 | 383 | 33.7 | 115 | 32.2 | 66.2 | 11.7 | 114.9 | 25.7 | 8.314 | 97.7 | 61.7 | 25 | 27.5 | 74 | 31 | 1.002 | 68.2 | 99 | 8820 | 28.6 | 115.9 | 34.7 | 0.3 | 19.1 | 0 | 38.9 | 32.9
643605 | 795 | 45 | 2500 | 128.5 | 71.6 | 83.3 | 30 | 32.1 | 0.048 | 107 | 11.4 | 70 | 70.7 | 51 | 0.989 | 98.9 | 426.8 | 371.7 | 84.7 | 673.5 | 2.573 | 383.2 | 33.7 | 115 | 32.2 | 66.3 | 11.8 | 115 | 25.7 | 8.334 | 97.9 | 61.8 | 25 | 27.5 | 74 | 31 | 1.001 | 68.6 | 99 | 8550 | 28.6 | 115.9 | 34.6 | 0.4 | 20.3 | 0 | 38.8 | 32.9
643607 | 797 | 45 | 2500 | 128.5 | 71.6 | 83.4 | 30 | 32 | 0.05 | 107 | 11.4 | 70 | 70.7 | 51 | 0.99 | 98.9 | 426.5 | 371.3 | 84.8 | 673.5 | 2.597 | 383.4 | 33.8 | 115.4 | 32.2 | 66.3 | 11.9 | 115.3 | 25.7 | 8.325 | 98.1 | 61.9 | 25 | 27.5 | 74 | 31 | 1.002 | 68.6 | 100 | 8360 | 28.6 | 114.6 | 34.7 | 0.3 | 20.4 | 0 | 38 | 32.9
643609 | 799 | 45 | 2500 | 128.6 | 71.7 | 83.5 | 30 | 32 | 0.05 | 107 | 11.4 | 70.1 | 70.4 | 51 | 0.99 | 98.9 | 426.2 | 371 | 84.8 | 673.6 | 2.598 | 383.3 | 33.8 | 115.2 | 32.2 | 66.4 | 11.9 | 115.1 | 25.7 | 8.308 | 98.1 | 61.3 | 25 | 27.5 | 74 | 31 | 1.003 | 68.6 | 96 | 8630 | 28.6 | 114.3 | 34.6 | 0.3 | 20.4 | 0 | 37.8 | 32.9
643611 | 801 | 45 | 2498 | 128.3 | 71.8 | 83.6 | 30 | 32 | 0.051 | 107 | 11.4 | 70 | 70.4 | 50.9 | 0.988 | 98.9 | 426.1 | 370.7 | 84.9 | 673.6 | 2.59 | 383.9 | 33.7 | 115.3 | 32.2 | 66.4 | 11.8 | 115.2 | 25.7 | 8.335 | 97.9 | 60.5 | 25 | 27.5 | 74 | 31 | 0.999 | 68.2 | 96 | 8650 | 28.6 | 112.3 | 34.7 | 0.3 | 19.8 | 0 | 38.2 | 32.9
643613 | 803 | 45 | 2501 | 128.4 | 71.8 | 83.6 | 30 | 32.1 | 0.05 | 107 | 11.4 | 70 | 70.5 | 50.8 | 0.991 | 98.9 | 425.8 | 370.4 | 84.9 | 673.7 | 2.578 | 382 | 33.7 | 115.4 | 32.3 | 66.5 | 11.5 | 115.4 | 25.7 | 8.273 | 97.9 | 60.1 | 25 | 27.8 | 74 | 31 | 1 | 67.8 | 96 | 8580 | 28.6 | 112.3 | 34.7 | 0.3 | 20.1 | 0 | 38 | 32.9
643615 | 805 | 45 | 2498 | 128.2 | 71.9 | 83.7 | 30 | 32.1 | 0.051 | 107 | 11.4 | 70 | 70.7 | 50.7 | 0.989 | 98.9 | 425.5 | 370 | 85.1 | 673.7 | 2.552 | 382.5 | 33.7 | 115.4 | 32.3 | 66.5 | 11.5 | 115.3 | 25.7 | 8.283 | 97.5 | 60.2 | 25 | 27.5 | 74 | 31 | 1.002 | 67.8 | 99 | 8120 | 28.6 | 114.3 | 34.7 | 0.4 | 19.2 | 0 | 38.9 | 32.9
643617 | 807 | 45 | 2501 | 128.5 | 71.9 | 83.8 | 30 | 32.1 | 0.051 | 107 | 11.4 | 70 | 71 | 50.7 | 0.989 | 98.9 | 425.4 | 369.8 | 85.1 | 673.6 | 2.551 | 383.1 | 33.7 | 115.2 | 32.3 | 66.6 | 11.5 | 115.1 | 25.7 | 8.347 | 97.9 | 60.4 | 25 | 27.5 | 74 | 31 | 1.002 | 68.6 | 100 | 8480 | 28.6 | 115.9 | 34.6 | 0.4 | 20.1 | 0 | 38.8 | 32.9
643619 | 809 | 45 | 2501 | 128.6 | 72 | 83.8 | 30 | 32.1 | 0.051 | 107 | 11.4 | 70 | 70.9 | 50.7 | 0.991 | 98.9 | 425.2 | 369.4 | 85.2 | 673.6 | 2.569 | 384.1 | 33.8 | 115.3 | 32.3 | 66.6 | 11.5 | 115.2 | 25.7 | 8.307 | 98.1 | 60 | 25 | 27.8 | 74 | 31 | 1.001 | 68.2 | 100 | 8310 | 28.6 | 114.3 | 34.6 | 0.3 | 20.8 | 0 | 38 | 32.9
643621 | 811 | 45 | 2500 | 128.6 | 72 | 83.9 | 30 | 32.1 | 0.051 | 107 | 11.4 | 70 | 70.8 | 50.6 | 0.989 | 98.9 | 424.8 | 369 | 85.3 | 673.6 | 2.565 | 385 | 33.8 | 115.3 | 32.3 | 66.7 | 11.5 | 115.2 | 25.7 | 8.324 | 98.1 | 59.4 | 25 | 27.8 | 74 | 31 | 1 | 68.6 | 100 | 8240 | 28.6 | 115.9 | 34.6 | 0.4 | 19.8 | 0 | 38.2 | 32.9
643623 | 813 | 45 | 2501 | 128.6 | 72.1 | 84 | 30 | 32 | 0.051 | 107 | 11.4 | 70 | 70.7 | 50.6 | 0.988 | 98.9 | 424.6 | 368.8 | 85.2 | 673.7 | 2.565 | 385.3 | 33.8 | 115 | 32.4 | 66.8 | 11.5 | 114.9 | 25.7 | 8.337 | 97.8 | 59.5 | 25 | 27.8 | 74 | 31 | 0.998 | 68.2 | 99 | 8630 | 28.6 | 115.6 | 34.6 | 0.4 | 19.1 | 0 | 38.9 | 32.9
643625 | 815 | 45 | 2499 | 128.3 | 72.1 | 84 | 30 | 32 | 0.052 | 107 | 11.4 | 70 | 70.7 | 50.6 | 0.991 | 98.9 | 424.4 | 368.5 | 85.3 | 673.7 | 2.579 | 384.8 | 33.7 | 115.2 | 32.3 | 66.8 | 11.5 | 115.1 | 25.7 | 8.279 | 97.9 | 60 | 25 | 27.8 | 74 | 31 | 0.999 | 68.6 | 96 | 8630 | 28.6 | 112.3 | 34.6 | 0.4 | 20.1 | 0 | 38.8 | 32.9
643627 | 817 | 45 | 2500 | 128.5 | 72.2 | 84.1 | 30 | 32 | 0.052 | 107 | 11.4 | 70 | 70.6 | 50.7 | 0.99 | 98.9 | 424.1 | 368.1 | 85.4 | 673.7 | 2.562 | 384.6 | 33.7 | 115.4 | 32.3 | 66.9 | 11.4 | 115.3 | 25.7 | 8.307 | 97.9 | 60.6 | 25 | 27.5 | 74 | 31 | 1 | 68.2 | 96 | 8680 | 28.6 | 112.3 | 34.7 | 0.2 | 20.5 | 0 | 38.3 | 32.9
643629 | 819 | 45 | 2501 | 128.5 | 72.3 | 84.1 | 30 | 32 | 0.051 | 107 | 11.4 | 70 | 70.6 | 50.8 | 0.989 | 98.9 | 423.9 | 367.8 | 85.5 | 673.7 | 2.577 | 384.9 | 33.7 | 115.4 | 32.3 | 66.9 | 11.4 | 115.3 | 25.7 | 8.331 | 98.1 | 61 | 25 | 27.8 | 75 | 31 | 1.001 | 68.6 | 96 | 8530 | 28.6 | 114 | 34.7 | 0.2 | 20.3 | 0 | 38 | 32.9
643631 | 821 | 45 | 2500 | 128.5 | 72.3 | 84.2 | 30 | 32 | 0.051 | 107 | 11.4 | 70 | 70.5 | 50.9 | 0.99 | 98.9 | 423.7 | 367.5 | 85.5 | 673.8 | 2.59 | 385.2 | 33.7 | 115.2 | 32.3 | 67 | 11.4 | 115.1 | 25.7 | 8.3 | 98.1 | 61.2 | 25 | 27.5 | 75 | 31 | 0.999 | 68.2 | 96 | 8730 | 28.6 | 114 | 34.5 | 0.4 | 20.2 | 0 | 37.9 | 32.9
643633 | 823 | 45 | 2499 | 128.3 | 72.4 | 84.2 | 30 | 32 | 0.051 | 107 | 11.4 | 70 | 70.7 | 51 | 0.99 | 98.9 | 423.6 | 367.3 | 85.5 | 673.9 | 2.59 | 385.4 | 33.7 | 115.5 | 32.3 | 67 | 11.4 | 115.4 | 25.7 | 8.281 | 97.7 | 61.7 | 25 | 27.5 | 75 | 31 | 1.003 | 68.2 | 95 | 8750 | 28.6 | 112.3 | 34.6 | 0.4 | 19.1 | 0 | 38.4 | 32.9
643635 | 825 | 45 | 2500 | 127.8 | 72.4 | 84.3 | 30 | 32 | 0.052 | 107 | 11.4 | 70 | 70.9 | 51.1 | 0.988 | 98.9 | 423.3 | 367 | 85.6 | 673.9 | 2.588 | 383.1 | 33.6 | 115.6 | 32.4 | 67.1 | 11.4 | 115.6 | 25.8 | 8.258 | 97.7 | 62.1 | 25 | 27.5 | 75 | 31 | 1.005 | 68.2 | 96 | 8510 | 28.6 | 112.6 | 34.6 | 0.2 | 20.3 | 0 | 37.9 | 32.8
643637 | 827 | 45 | 2500 | 128.1 | 72.5 | 84.4 | 30 | 32 | 0.052 | 107 | 11.4 | 70 | 70.9 | 51.2 | 0.991 | 98.9 | 423.1 | 366.6 | 85.7 | 673.8 | 2.605 | 382.7 | 33.6 | 115.6 | 32.5 | 67.1 | 11.5 | 115.5 | 25.8 | 8.276 | 97.8 | 62.5 | 25 | 27.5 | 75 | 31 | 1 | 68.2 | 95 | 8330 | 28.6 | 114.6 | 34.6 | 0.3 | 19.7 | 0 | 38.5 | 32.8
643639 | 829 | 45 | 2501 | 128.2 | 72.5 | 84.6 | 30 | 32 | 0.049 | 107 | 11.5 | 70 | 70.8 | 51.3 | 0.989 | 98.9 | 422.8 | 366.2 | 85.8 | 673.8 | 2.601 | 382.4 | 33.7 | 115.1 | 32.5 | 67.1 | 11.4 | 115 | 25.8 | 8.277 | 97.7 | 62.9 | 25 | 27.8 | 75 | 31 | 0.998 | 68.2 | 96 | 8510 | 28.6 | 114 | 34.7 | 0.4 | 19.8 | 0 | 39 | 32.9
643641 | 831 | 45 | 2501 | 128.4 | 72.5 | 84.6 | 30 | 32 | 0.048 | 107 | 11.5 | 70 | 70.6 | 51.4 | 0.99 | 98.9 | 422.5 | 365.9 | 85.8 | 673.8 | 2.625 | 382.7 | 33.7 | 115.2 | 32.5 | 67.2 | 11.4 | 115.2 | 25.8 | 8.306 | 98.1 | 63 | 25 | 27.8 | 75 | 31 | 1.002 | 68.2 | 96 | 8700 | 28.6 | 112.3 | 34.7 | 0.4 | 20.6 | 0 | 38.1 | 32.9
643643 | 833 | 45 | 2501 | 128.6 | 72.6 | 84.6 | 30 | 32 | 0.051 | 107 | 11.5 | 70 | 70.5 | 51.5 | 0.99 | 98.9 | 422.4 | 365.7 | 85.9 | 673.8 | 2.645 | 382.8 | 33.7 | 115.3 | 32.5 | 67.2 | 11.5 | 115.3 | 25.8 | 8.293 | 98 | 63.1 | 25 | 27.5 | 75 | 31 | 0.999 | 68.2 | 96 | 8530 | 28.6 | 112.3 | 34.6 | 0.4 | 20.1 | 0 | 38.1 | 32.8
643645 | 835 | 45 | 2500 | 128.2 | 72.7 | 84.7 | 30 | 31.9 | 0.048 | 107 | 11.5 | 69.9 | 70.7 | 51.6 | 0.99 | 98.9 | 422.1 | 365.4 | 85.9 | 673.9 | 2.621 | 383 | 33.7 | 115 | 32.5 | 67.3 | 11.5 | 114.9 | 25.8 | 8.231 | 97.7 | 63.5 | 25 | 27.5 | 75 | 31 | 1.002 | 68.2 | 99 | 8160 | 28.6 | 115.6 | 34.6 | 0.3 | 19.5 | 0 | 38.9 | 32.9
643647 | 837 | 45 | 2501 | 128.7 | 72.7 | 84.7 | 30 | 32 | 0.05 | 107 | 11.5 | 70 | 70.8 | 51.7 | 0.99 | 98.9 | 422 | 365.2 | 85.9 | 673.9 | 2.619 | 382.5 | 33.8 | 115.3 | 32.6 | 67.4 | 11.5 | 115.2 | 25.8 | 8.299 | 97.9 | 63.7 | 25 | 27.8 | 75 | 31 | 1.002 | 68.2 | 100 | 8480 | 28.6 | 114.3 | 34.7 | 0.3 | 20.5 | 0 | 38.4 | 32.9
643649 | 839 | 45 | 2499 | 128.2 | 72.7 | 84.8 | 30 | 32 | 0.05 | 107 | 11.5 | 70 | 70.7 | 51.7 | 0.99 | 98.9 | 421.5 | 364.7 | 86.1 | 673.9 | 2.627 | 382.4 | 33.7 | 115.3 | 32.5 | 67.4 | 11.5 | 115.2 | 25.8 | 8.311 | 98.1 | 63.8 | 25 | 27.5 | 75 | 31 | 0.997 | 68.2 | 99 | 8290 | 28.6 | 114.3 | 34.7 | 0.4 | 20.5 | 0 | 38 | 32.9
643651 | 841 | 45 | 2500 | 128.8 | 72.8 | 84.9 | 30 | 31.9 | 0.049 | 107 | 11.5 | 70 | 70.6 | 51.8 | 0.99 | 98.9 | 421.4 | 364.4 | 86.1 | 674 | 2.626 | 382.5 | 33.8 | 115.3 | 32.5 | 67.5 | 11.5 | 115.3 | 25.8 | 8.315 | 97.9 | 63.8 | 25 | 27.5 | 75 | 31 | 1.001 | 68.2 | 99 | 8160 | 28.6 | 114.3 | 34.5 | 0.3 | 18.9 | 0 | 38.7 | 32.9
643653 | 843 | 45 | 2497 | 127.9 | 72.9 | 84.9 | 30 | 31.9 | 0.051 | 107 | 11.5 | 70 | 70.7 | 51.9 | 0.99 | 98.9 | 421 | 364 | 86.1 | 674 | 2.573 | 382.9 | 33.7 | 115.6 | 32.5 | 67.5 | 11.5 | 115.5 | 25.8 | 8.265 | 97.6 | 63.9 | 25 | 27.5 | 75 | 31 | 0.999 | 68.2 | 99 | 8550 | 28.6 | 114.6 | 34.5 | 0.2 | 19.8 | 0 | 38.9 | 32.9
643655 | 845 | 45 | 2500 | 128.1 | 72.9 | 85 | 30 | 31.9 | 0.052 | 107 | 11.5 | 70 | 70.7 | 52 | 0.989 | 98.9 | 420.9 | 363.8 | 86.3 | 674 | 2.593 | 383.2 | 33.6 | 115.7 | 32.5 | 67.6 | 11.4 | 115.7 | 25.8 | 8.306 | 97.7 | 64.2 | 25 | 27.5 | 75 | 31 | 1.003 | 67.8 | 99 | 8190 | 28.6 | 114.9 | 34.6 | 0.3 | 19.9 | 0 | 38.8 | 32.9
643657 | 847 | 45 | 2500 | 128.3 | 73 | 85.1 | 30 | 31.9 | 0.051 | 107 | 11.5 | 70 | 70.6 | 52.1 | 0.991 | 98.9 | 420.7 | 363.5 | 86.3 | 674 | 2.603 | 383.1 | 33.7 | 115.3 | 32.6 | 67.6 | 11.4 | 115.2 | 25.8 | 8.268 | 97.7 | 64.4 | 25 | 27.5 | 75 | 31 | 0.999 | 68.2 | 95 | 8650 | 28.6 | 114 | 34.6 | 0.4 | 20.1 | 0 | 38.9 | 32.9
643659 | 849 | 45 | 2501 | 128.3 | 73 | 85.1 | 30 | 31.9 | 0.051 | 107 | 11.5 | 70.1 | 70.6 | 52.2 | 0.99 | 98.9 | 420.5 | 363.2 | 86.3 | 673.9 | 2.603 | 383.5 | 33.7 | 115.1 | 32.6 | 67.6 | 11.4 | 115.1 | 25.8 | 8.298 | 98 | 64.6 | 25 | 27.8 | 75 | 31 | 0.998 | 68.2 | 96 | 8530 | 28.6 | 114 | 34.6 | 0.3 | 20.4 | 0 | 38.4 | 32.9
643661 | 851 | 45 | 2501 | 128.6 | 73.1 | 85.2 | 30 | 31.9 | 0.048 | 107 | 11.5 | 70 | 70.5 | 52.3 | 0.988 | 98.9 | 420.1 | 362.8 | 86.4 | 674 | 2.604 | 383.3 | 33.7 | 115.4 | 32.6 | 67.7 | 11.4 | 115.3 | 25.8 | 8.32 | 98 | 64.7 | 25 | 27.5 | 75 | 31 | 1.002 | 68.2 | 95 | 8770 | 28.6 | 112.3 | 34.7 | 0.4 | 20.6 | 0 | 38.1 | 32.9
643663 | 853 | 45 | 2499 | 128.4 | 73.1 | 85.3 | 30 | 31.9 | 0.049 | 107 | 11.5 | 70.1 | 70.5 | 52.4 | 0.99 | 98.9 | 419.9 | 362.5 | 86.4 | 674.1 | 2.597 | 383.8 | 33.7 | 115.1 | 32.6 | 67.7 | 11.5 | 115 | 25.8 | 8.267 | 97.7 | 64.8 | 25 | 27.5 | 75 | 31 | 1.003 | 68.2 | 99 | 8380 | 28.6 | 115.9 | 34.6 | 0.4 | 19.1 | 0 | 39.1 | 32.9
643665 | 855 | 45 | 2499 | 128.3 | 73.2 | 85.3 | 30 | 31.9 | 0.05 | 107 | 11.5 | 70 | 70.4 | 52.5 | 0.989 | 98.9 | 419.8 | 362.3 | 86.6 | 674.1 | 2.588 | 384.1 | 33.7 | 115.2 | 32.6 | 67.8 | 11.5 | 115.2 | 25.8 | 8.279 | 97.8 | 64.9 | 25 | 27.5 | 75 | 31 | 0.999 | 68.2 | 99 | 8600 | 28.6 | 114.3 | 34.6 | 0.4 | 20.4 | 0 | 38.8 | 32.9
643667 | 857 | 45 | 2501 | 129 | 73.2 | 85.4 | 30 | 31.9 | 0.048 | 107 | 11.5 | 70 | 70.5 | 52.6 | 0.988 | 98.9 | 419.4 | 361.9 | 86.6 | 674.1 | 2.603 | 383.8 | 33.8 | 115.4 | 32.6 | 67.8 | 11.5 | 115.3 | 25.8 | 8.325 | 98 | 65.2 | 25 | 27.5 | 75 | 31 | 1.004 | 68.2 | 100 | 8360 | 28.6 | 114.3 | 34.7 | 0.4 | 20.7 | 0 | 38 | 32.9
643669 | 859 | 45 | 2500 | 128.8 | 73.2 | 85.5 | 30 | 31.9 | 0.05 | 107 | 11.5 | 70 | 70.6 | 52.6 | 0.99 | 98.9 | 419.3 | 361.6 | 86.7 | 674.1 | 2.595 | 383.9 | 33.8 | 115.3 | 32.6 | 67.9 | 11.4 | 115.2 | 25.8 | 8.293 | 97.8 | 65.5 | 25 | 27.1 | 76 | 31 | 0.999 | 68.2 | 99 | 8310 | 28.6 | 114.3 | 34.7 | 0.3 | 19.2 | 0 | 38.9 | 32.9
643671 | 861 | 45 | 2499 | 128.4 | 73.3 | 85.5 | 30 | 31.9 | 0.051 | 107 | 11.5 | 70 | 70.7 | 52.6 | 0.99 | 98.9 | 418.9 | 361.1 | 86.8 | 674.1 | 2.582 | 385 | 33.7 | 115.5 | 32.6 | 67.9 | 11.4 | 115.4 | 25.8 | 8.257 | 97.7 | 65.5 | 25 | 27.8 | 76 | 31 | 1 | 68.2 | 99 | 8630 | 28.6 | 114.3 | 34.7 | 0.3 | 19.9 | 0 | 39 | 32.9
643673 | 863 | 45 | 2499 | 128.1 | 73.3 | 85.6 | 30 | 31.9 | 0.053 | 107 | 11.5 | 70 | 70.7 | 52.6 | 0.989 | 98.9 | 418.6 | 360.8 | 86.8 | 674.1 | 2.583 | 385 | 33.7 | 115.8 | 32.6 | 68 | 11.5 | 115.7 | 25.8 | 8.271 | 97.7 | 65.6 | 25 | 27.5 | 76 | 31 | 1.001 | 68.2 | 99 | 8330 | 28.6 | 114.6 | 34.6 | 0.4 | 19.9 | 0 | 38.9 | 32.9
643675 | 865 | 45 | 2500 | 128.3 | 73.4 | 85.7 | 30 | 32 | 0.051 | 107 | 11.5 | 70 | 70.5 | 52.7 | 0.991 | 98.9 | 418.4 | 360.5 | 86.8 | 674 | 2.579 | 385.4 | 33.7 | 115.6 | 32.6 | 68 | 11.4 | 115.5 | 25.8 | 8.253 | 97.7 | 65.9 | 25 | 27.5 | 76 | 31 | 1 | 68.2 | 96 | 8650 | 28.6 | 112.6 | 34.7 | 0.3 | 19.8 | 0 | 39 | 32.8
643677 | 867 | 45 | 2502 | 128.6 | 73.4 | 85.7 | 30 | 31.9 | 0.051 | 107 | 11.5 | 70 | 70.5 | 52.8 | 0.99 | 98.9 | 418.1 | 360.2 | 86.9 | 674 | 2.593 | 381.5 | 33.7 | 115.3 | 32.6 | 68.1 | 11.5 | 115.2 | 25.8 | 8.266 | 98 | 66.1 | 25 | 27.8 | 76 | 31 | 1.004 | 68.6 | 96 | 8550 | 28.6 | 114 | 34.5 | 0.3 | 20.6 | 0 | 38.6 | 32.9
643679 | 869 | 45 | 2498 | 128.1 | 73.5 | 85.8 | 30 | 31.9 | 0.051 | 107 | 11.5 | 70 | 70.4 | 52.9 | 0.989 | 98.9 | 417.8 | 359.8 | 86.9 | 674 | 2.614 | 381 | 33.7 | 115.5 | 32.6 | 68.1 | 11.5 | 115.4 | 25.8 | 8.293 | 98 | 66.5 | 25 | 27.5 | 76 | 31 | 1.002 | 68.2 | 96 | 8800 | 28.6 | 112.6 | 34.7 | 0.2 | 20.5 | 0 | 38.2 | 32.9
643681 | 871 | 45 | 2500 | 128.4 | 73.5 | 85.9 | 30 | 31.9 | 0.052 | 107 | 11.5 | 70 | 70.5 | 53 | 0.992 | 98.9 | 417.5 | 359.4 | 87 | 674.2 | 2.602 | 381.3 | 33.7 | 115.5 | 32.6 | 68.2 | 11.5 | 115.4 | 25.9 | 8.271 | 97.9 | 66.4 | 25 | 27.5 | 76 | 31 | 1 | 68.2 | 96 | 8630 | 28.6 | 112.6 | 34.6 | 0.4 | 20.2 | 0 | 38.2 | 32.9
643683 | 873 | 45 | 2500 | 128.4 | 73.6 | 86 | 30 | 31.9 | 0.052 | 107 | 11.5 | 69.9 | 70.7 | 53.2 | 0.99 | 98.9 | 417.4 | 359.2 | 87.1 | 674.2 | 2.576 | 381.2 | 33.7 | 115.1 | 32.6 | 68.2 | 11.4 | 115 | 25.9 | 8.271 | 97.6 | 66.5 | 25 | 27.8 | 76 | 31 | 0.999 | 68.2 | 99 | 8550 | 28.6 | 115.6 | 34.6 | 0.4 | 18.9 | 0 | 39.1 | 32.8
643685 | 875 | 45 | 2500 | 128.4 | 73.6 | 86.1 | 30 | 31.9 | 0.052 | 107 | 11.5 | 69.9 | 70.7 | 53.3 | 0.988 | 98.9 | 417 | 358.8 | 87.1 | 674.3 | 2.592 | 381 | 33.7 | 115.2 | 32.6 | 68.2 | 11.5 | 115.1 | 25.9 | 8.293 | 97.8 | 66.8 | 25 | 27.5 | 76 | 31 | 1.007 | 68.2 | 99 | 8530 | 28.6 | 114.3 | 34.7 | 0.3 | 20.2 | 0 | 39 | 32.8
643687 | 877 | 45 | 2499 | 128.3 | 73.7 | 86.1 | 30 | 31.9 | 0.051 | 107 | 11.5 | 69.9 | 70.6 | 53.5 | 0.991 | 98.9 | 417 | 358.6 | 87.1 | 674.3 | 2.638 | 381.3 | 33.7 | 115.4 | 32.6 | 68.3 | 11.5 | 115.3 | 25.9 | 8.3 | 98.1 | 67 | 25 | 27.5 | 76 | 31 | 0.999 | 68.2 | 96 | 8680 | 28.6 | 112.3 | 34.4 | 0.3 | 20.7 | 0 | 38.1 | 32.8
643689 | 879 | 45 | 2501 | 128.5 | 73.7 | 86.2 | 30 | 31.9 | 0.051 | 107 | 11.5 | 70 | 70.5 | 53.7 | 0.991 | 98.9 | 416.7 | 358.3 | 87.2 | 674.3 | 2.661 | 382.7 | 33.7 | 115.3 | 32.6 | 68.3 | 11.5 | 115.2 | 25.9 | 8.297 | 98.1 | 67.3 | 25 | 27.8 | 76 | 31 | 1.002 | 68.2 | 96 | 8460 | 28.6 | 114 | 34 | 0.3 | 20.1 | 0 | 38.2 | 32.8
643691 | 881 | 45 | 2499 | 128.4 | 73.8 | 86.2 | 30 | 31.9 | 0.051 | 107 | 11.5 | 70 | 70.5 | 53.8 | 0.988 | 98.9 | 416.4 | 358 | 87.2 | 674.4 | 2.655 | 383.6 | 33.7 | 115.4 | 32.6 | 68.4 | 11.5 | 115.4 | 25.9 | 8.284 | 97.7 | 67.4 | 25 | 27.1 | 76 | 31 | 1.002 | 68.2 | 95 | 8800 | 28.6 | 112.6 | 34.5 | 0.4 | 19.1 | 0 | 38.8 | 32.9
643693 | 883 | 45 | 2500 | 128.1 | 73.8 | 86.3 | 30 | 31.9 | 0.052 | 107 | 11.5 | 70 | 70.7 | 53.9 | 0.991 | 98.9 | 416.1 | 357.6 | 87.3 | 674.5 | 2.631 | 383.9 | 33.6 | 115.7 | 32.6 | 68.4 | 11.5 | 115.6 | 25.9 | 8.255 | 97.7 | 67.4 | 25 | 27.1 | 76 | 31 | 0.996 | 67.8 | 95 | 8770 | 28.6 | 112.6 | 34.6 | 0.4 | 20.1 | 0 | 38.5 | 32.9
643695 | 885 | 45 | 2499 | 127.9 | 73.8 | 86.3 | 30 | 31.9 | 0.05 | 107 | 11.5 | 70 | 70.7 | 54 | 0.99 | 98.9 | 415.9 | 357.3 | 87.4 | 674.5 | 2.646 | 383.7 | 33.6 | 115.7 | 32.6 | 68.5 | 11.5 | 115.6 | 25.9 | 8.222 | 97.7 | 67.7 | 25 | 27.1 | 76 | 31 | 1 | 68.2 | 95 | 8480 | 28.6 | 112.6 | 34.7 | 0.4 | 19.8 | 0 | 38.7 | 32.9
643697 | 887 | 45 | 2500 | 127.8 | 73.9 | 86.4 | 30 | 31.9 | 0.051 | 107 | 11.5 | 70 | 70.6 | 54.1 | 0.99 | 98.9 | 415.6 | 356.9 | 87.5 | 674.4 | 2.653 | 383.8 | 33.6 | 115.7 | 32.6 | 68.5 | 11.5 | 115.6 | 25.9 | 8.255 | 97.8 | 68 | 25 | 27.5 | 76 | 31 | 1.001 | 68.2 | 95 | 8850 | 28.6 | 112.6 | 34.6 | 0.3 | 20.2 | 0 | 38.4 | 32.9
643699 | 889 | 45 | 2501 | 128.2 | 73.9 | 86.5 | 30 | 31.9 | 0.052 | 107 | 11.5 | 70 | 70.4 | 54.2 | 0.99 | 98.9 | 415.6 | 356.8 | 87.5 | 674.5 | 2.669 | 383.2 | 33.6 | 115.3 | 32.6 | 68.6 | 11.5 | 115.3 | 25.9 | 8.286 | 97.7 | 68.1 | 25 | 27.1 | 76 | 31 | 0.998 | 68.2 | 99 | 8330 | 28.6 | 114.3 | 34.7 | 0.3 | 19.3 | 0 | 39.2 | 32.8
643701 | 891 | 45 | 2500 | 128.2 | 74 | 86.6 | 30 | 31.9 | 0.052 | 107 | 11.5 | 70 | 70.3 | 54.4 | 0.991 | 98.9 | 415.5 | 356.6 | 87.6 | 674.5 | 2.664 | 383.4 | 33.7 | 115.3 | 32.6 | 68.6 | 11.5 | 115.3 | 25.9 | 8.266 | 98 | 67.9 | 25 | 27.5 | 76 | 31 | 1.003 | 68.2 | 100 | 8530 | 28.6 | 114.3 | 34.7 | 0.4 | 20.8 | 0 | 38.3 | 32.8
643703 | 893 | 45 | 2502 | 128.4 | 74 | 86.6 | 30 | 31.9 | 0.052 | 107 | 11.5 | 69.9 | 70.3 | 54.5 | 0.989 | 98.9 | 415.1 | 356.2 | 87.6 | 674.6 | 2.7 | 383.7 | 33.7 | 115.4 | 32.6 | 68.6 | 11.5 | 115.3 | 25.9 | 8.275 | 98 | 67.8 | 25 | 27.5 | 76 | 31 | 1.001 | 68.2 | 100 | 8310 | 28.6 | 114.3 | 34 | 0.3 | 20.1 | 0 | 38.3 | 32.9
643705 | 895 | 45 | 2499 | 128.2 | 74.1 | 86.7 | 30 | 31.9 | 0.051 | 107 | 11.5 | 70 | 70.3 | 54.6 | 0.99 | 98.9 | 415.1 | 356 | 87.7 | 674.6 | 2.653 | 386.4 | 33.7 | 115.1 | 32.6 | 68.7 | 11.5 | 115 | 25.9 | 8.27 | 97.7 | 68.1 | 25 | 27.5 | 76 | 31 | 0.998 | 67.8 | 96 | 8600 | 28.6 | 114 | 34.7 | 0.2 | 19.1 | 0 | 39.3 | 32.9
643707 | 897 | 45 | 2500 | 128.1 | 74.1 | 86.8 | 30 | 31.9 | 0.05 | 107 | 11.5 | 70 | 70.2 | 54.7 | 0.99 | 98.9 | 414.5 | 355.4 | 87.7 | 674.7 | 2.665 | 387.9 | 33.6 | 115.3 | 32.6 | 68.7 | 11.5 | 115.3 | 25.9 | 8.257 | 97.8 | 68.2 | 25 | 27.5 | 76 | 31 | 1 | 68.2 | 95 | 8530 | 28.6 | 112.6 | 34.6 | 0.4 | 19.9 | 0 | 39.2 | 32.9
643709 | 899 | 45 | 2501 | 128.4 | 74.2 | 86.8 | 30 | 31.9 | 0.051 | 107 | 11.5 | 70 | 70.1 | 54.8 | 0.99 | 98.9 | 414.3 | 355.3 | 87.8 | 674.7 | 2.695 | 388.2 | 33.7 | 115.5 | 32.6 | 68.8 | 11.5 | 115.5 | 25.9 | 8.261 | 98.1 | 67.6 | 25 | 27.5 | 77 | 31 | 0.999 | 68.6 | 100 | 8330 | 28.6 | 114.3 | 34.7 | 0.4 | 20.7 | 0 | 38.4 | 32.9
643711 | 901 | 45 | 2500 | 128.6 | 74.2 | 86.9 | 30 | 31.9 | 0.051 | 107 | 11.5 | 70 | 70.2 | 54.7 | 0.989 | 98.9 | 414.2 | 355 | 87.9 | 674.7 | 2.69 | 386.9 | 33.8 | 115.4 | 32.6 | 68.8 | 11.5 | 115.3 | 25.9 | 8.286 | 98 | 66.5 | 25 | 27.5 | 77 | 31 | 0.999 | 68.2 | 100 | 8160 | 28.6 | 114.3 | 34.6 | 0.4 | 20 | 0 | 38.8 | 32.8
643713 | 903 | 45 | 2498 | 127.8 | 74.2 | 86.9 | 30 | 31.9 | 0.052 | 107 | 11.6 | 70 | 70.1 | 54.5 | 0.99 | 98.9 | 413.7 | 354.5 | 87.9 | 674.7 | 2.651 | 386.3 | 33.6 | 115.7 | 32.6 | 68.9 | 11.4 | 115.6 | 25.9 | 8.232 | 97.7 | 66 | 25 | 27.5 | 77 | 31 | 0.998 | 68.2 | 99 | 8430 | 28.6 | 114.6 | 34.6 | 0.3 | 19.9 | 0 | 38.9 | 32.9
643715 | 905 | 45 | 2500 | 128.1 | 74.3 | 87 | 30 | 31.9 | 0.053 | 107 | 11.6 | 70 | 70 | 54.3 | 0.99 | 98.9 | 413.5 | 354.2 | 88 | 674.7 | 2.645 | 385.6 | 33.6 | 115.8 | 32.6 | 68.9 | 11.8 | 115.7 | 25.9 | 8.257 | 97.8 | 65.8 | 25 | 27.5 | 77 | 31 | 1.001 | 68.2 | 99 | 8160 | 28.6 | 114.6 | 34.7 | 0.3 | 19.9 | 0 | 38.7 | 32.9
643717 | 907 | 45 | 2501 | 128.3 | 74.3 | 87 | 30 | 31.9 | 0.051 | 107 | 11.5 | 70 | 70 | 54.2 | 0.988 | 98.9 | 413.2 | 353.9 | 88 | 674.7 | 2.626 | 384.6 | 33.7 | 115.4 | 32.6 | 68.9 | 11.9 | 115.3 | 25.9 | 8.292 | 97.8 | 64.9 | 25 | 27.5 | 77 | 31 | 1 | 68.2 | 95 | 8630 | 28.6 | 112.3 | 34.5 | 0.4 | 19.4 | 0 | 39.3 | 32.8
643719 | 909 | 45 | 2501 | 128.7 | 74.4 | 87.1 | 30 | 31.9 | 0.05 | 107 | 11.6 | 70 | 69.9 | 54 | 0.991 | 98.9 | 413.1 | 353.7 | 88.1 | 674.6 | 2.644 | 384.5 | 33.8 | 115.3 | 32.6 | 69 | 11.6 | 115.2 | 25.9 | 8.27 | 98.1 | 63.5 | 25 | 27.8 | 77 | 31 | 1.005 | 68.2 | 96 | 8580 | 28.6 | 112.3 | 34.6 | 0.3 | 20.8 | 0 | 38.3 | 32.8
643721 | 911 | 45 | 2499 | 128.2 | 74.5 | 87.2 | 30 | 31.9 | 0.05 | 107 | 11.6 | 70 | 69.9 | 53.8 | 0.99 | 98.9 | 412.7 | 353.3 | 88.1 | 674.6 | 2.626 | 385 | 33.7 | 115.4 | 32.6 | 69 | 11.5 | 115.4 | 25.9 | 8.26 | 98 | 62.5 | 25 | 27.5 | 77 | 31 | 1.003 | 68.2 | 96 | 8650 | 28.6 | 112.3 | 34.6 | 0.4 | 20.3 | 0 | 38.3 | 32.8
643723 | 913 | 45 | 2501 | 128.6 | 74.5 | 87.3 | 30 | 31.9 | 0.052 | 107 | 11.6 | 70 | 70 | 53.6 | 0.989 | 98.9 | 412.8 | 353.1 | 88.3 | 674.7 | 2.626 | 383.3 | 33.8 | 115.2 | 32.6 | 69.1 | 11.1 | 115.1 | 25.9 | 8.28 | 97.8 | 62.2 | 25 | 27.1 | 77 | 31 | 1 | 68.2 | 99 | 8850 | 28.6 | 114 | 34.6 | 0.3 | 19.4 | 0 | 39.1 | 32.8
643725 | 915 | 45 | 2500 | 128.1 | 74.5 | 87.4 | 30 | 31.9 | 0.052 | 107 | 11.6 | 70 | 70.2 | 53.4 | 0.991 | 98.9 | 412.4 | 352.8 | 88.3 | 674.8 | 2.627 | 382.1 | 33.7 | 115 | 32.6 | 69.1 | 11.4 | 114.9 | 26 | 8.219 | 97.7 | 62.4 | 25 | 27.5 | 77 | 31 | 1.001 | 68.2 | 99 | 8430 | 28.6 | 115.9 | 34.6 | 0.4 | 19.8 | 0 | 39.3 | 32.9
643727 | 917 | 45 | 2501 | 128.3 | 74.6 | 87.4 | 30 | 31.9 | 0.051 | 107 | 11.6 | 70 | 70.2 | 53.3 | 0.991 | 98.9 | 412.1 | 352.4 | 88.4 | 674.8 | 2.605 | 382.9 | 33.7 | 115.2 | 32.5 | 69.1 | 11.5 | 115.1 | 26 | 8.253 | 97.8 | 62.6 | 25 | 27.5 | 77 | 31 | 0.999 | 68.2 | 99 | 8380 | 28.6 | 114.3 | 34.7 | 0.4 | 20.1 | 0 | 39.3 | 32.8
643729 | 919 | 45 | 2500 | 128 | 74.6 | 87.5 | 30 | 31.9 | 0.051 | 107 | 11.6 | 70 | 70.3 | 53.2 | 0.989 | 98.9 | 411.7 | 351.9 | 88.4 | 674.8 | 2.621 | 381.3 | 33.6 | 115.5 | 32.5 | 69.2 | 11.5 | 115.4 | 26 | 8.242 | 98 | 62.1 | 25 | 27.8 | 77 | 31 | 1.002 | 67.8 | 100 | 8290 | 28.6 | 114.3 | 34.1 | 0.4 | 20.6 | 0 | 38.8 | 32.9
643731 | 921 | 45 | 2500 | 128.1 | 74.7 | 87.6 | 30 | 31.9 | 0.05 | 107 | 11.6 | 70 | 70.3 | 53 | 0.991 | 98.9 | 411.5 | 351.7 | 88.5 | 674.9 | 2.617 | 382.9 | 33.6 | 115.4 | 32.5 | 69.2 | 11.5 | 115.3 | 26 | 8.268 | 98.1 | 61.6 | 25 | 27.5 | 77 | 31 | 1.001 | 68.2 | 100 | 8480 | 28.6 | 114.3 | 34.8 | 0.4 | 20.4 | 0 | 38.6 | 32.8
643733 | 923 | 45 | 2500 | 128.3 | 74.7 | 87.6 | 30 | 31.9 | 0.052 | 107 | 11.6 | 70 | 70.3 | 53 | 0.99 | 98.9 | 411.7 | 351.7 | 88.5 | 674.9 | 2.642 | 384.2 | 33.7 | 115.4 | 32.5 | 69.3 | 11.9 | 115.4 | 26 | 8.27 | 98 | 61.9 | 25 | 27.8 | 77 | 31 | 1 | 68.2 | 100 | 8380 | 28.6 | 114.3 | 34.8 | 0.4 | 20 | 0 | 38.4 | 32.9
643735 | 925 | 45 | 2498 | 127.7 | 74.7 | 87.7 | 30 | 31.9 | 0.051 | 107 | 11.6 | 70 | 70.2 | 52.9 | 0.989 | 98.9 | 411.1 | 351.1 | 88.6 | 675.1 | 2.611 | 384.5 | 33.6 | 115.6 | 32.5 | 69.3 | 11.8 | 115.6 | 26 | 8.258 | 97.6 | 62.7 | 25 | 27.5 | 77 | 31 | 1.003 | 67.8 | 99 | 8530 | 28.6 | 113 | 34.7 | 0.4 | 19.2 | 0 | 39.1 | 32.8
643737 | 927 | 45 | 2500 | 127.7 | 74.8 | 87.8 | 30 | 31.9 | 0.052 | 107 | 11.6 | 70 | 70.1 | 52.9 | 0.991 | 98.9 | 410.8 | 350.8 | 88.7 | 675.1 | 2.603 | 386.1 | 33.5 | 115.6 | 32.5 | 69.4 | 11.5 | 115.5 | 26 | 8.217 | 97.8 | 63.7 | 25 | 27.5 | 77 | 31 | 1.003 | 68.2 | 96 | 8510 | 28.6 | 112.6 | 34 | 0.3 | 20.1 | 0 | 38.7 | 32.9
643739 | 929 | 45 | 2500 | 128 | 74.8 | 87.8 | 30 | 31.9 | 0.051 | 107 | 11.6 | 70 | 70.1 | 53 | 0.989 | 98.9 | 410.8 | 350.6 | 88.7 | 675.1 | 2.59 | 384.8 | 33.6 | 115.3 | 32.5 | 69.4 | 11.5 | 115.2 | 26 | 8.226 | 97.8 | 64.5 | 25 | 27.8 | 77 | 31 | 1 | 67.8 | 99 | 8190 | 28.6 | 115.9 | 34.7 | 0.3 | 19.3 | 0 | 39.4 | 32.9
643741 | 931 | 45 | 2502 | 128.3 | 74.9 | 87.9 | 30 | 31.9 | 0.051 | 107 | 11.6 | 70 | 70 | 53.1 | 0.989 | 98.9 | 410.4 | 350.3 | 88.8 | 675.1 | 2.605 | 384.3 | 33.6 | 115.1 | 32.5 | 69.5 | 11.5 | 115.1 | 26 | 8.265 | 98 | 65 | 25 | 27.8 | 77 | 31 | 1.006 | 68.2 | 100 | 8290 | 28.6 | 115.9 | 34 | 0.3 | 20.4 | 0 | 38.6 | 32.9
643743 | 933 | 45 | 2500 | 128.2 | 74.9 | 87.9 | 30 | 31.9 | 0.051 | 107 | 11.6 | 70 | 70 | 53.3 | 0.99 | 98.9 | 410.2 | 350 | 88.8 | 675.2 | 2.598 | 383.9 | 33.7 | 115.4 | 32.5 | 69.5 | 11.5 | 115.3 | 26 | 8.258 | 98 | 65.5 | 25 | 27.5 | 77 | 31 | 0.999 | 67.8 | 100 | 8410 | 28.6 | 114.3 | 34.6 | 0.4 | 19.8 | 0 | 38.7 | 32.8
643745 | 935 | 45 | 2500 | 128 | 75 | 88 | 30 | 31.9 | 0.05 | 107 | 11.6 | 70 | 70 | 53.5 | 0.99 | 98.9 | 410.1 | 349.8 | 88.9 | 675.3 | 2.606 | 384.3 | 33.6 | 115 | 32.5 | 69.6 | 11.5 | 114.9 | 26 | 8.228 | 97.9 | 66.1 | 25 | 27.8 | 77 | 31 | 1 | 68.2 | 99 | 8650 | 28.6 | 115.6 | 34.7 | 0.4 | 19.6 | 0 | 39.1 | 32.9
643747 | 937 | 45 | 2501 | 128.3 | 75 | 88.1 | 30 | 31.9 | 0.048 | 107 | 11.6 | 70 | 70.1 | 53.7 | 0.989 | 98.9 | 410 | 349.6 | 89 | 675.4 | 2.59 | 385.3 | 33.7 | 115.2 | 32.6 | 69.6 | 11.5 | 115.1 | 26 | 8.265 | 97.9 | 66.6 | 25 | 27.5 | 77 | 31 | 1.002 | 68.2 | 95 | 8680 | 28.6 | 112.3 | 34.6 | 0.3 | 19.8 | 0 | 39.3 | 32.9
643749 | 939 | 45 | 2500 | 128 | 75.1 | 88.1 | 30 | 31.9 | 0.05 | 107 | 11.6 | 70 | 70.2 | 54 | 0.991 | 98.9 | 409.5 | 349.1 | 89 | 675.4 | 2.621 | 385.3 | 33.6 | 115.5 | 32.6 | 69.7 | 11.6 | 115.4 | 26 | 8.241 | 98.1 | 67 | 25 | 27.1 | 77 | 31 | 1.001 | 68.2 | 96 | 8480 | 28.6 | 112.6 | 34.5 | 0.4 | 20.4 | 0 | 38.7 | 32.9
643751 | 941 | 45 | 2500 | 128.1 | 75.1 | 88.2 | 30 | 31.9 | 0.049 | 107 | 11.6 | 69.9 | 70.3 | 54.1 | 0.991 | 98.9 | 409.4 | 348.9 | 89.1 | 675.5 | 2.608 | 384.9 | 33.6 | 115.4 | 32.6 | 69.7 | 11.5 | 115.3 | 26 | 8.249 | 98.2 | 67.2 | 25 | 27.5 | 77 | 31 | 1 | 68.2 | 96 | 8680 | 28.6 | 114 | 34.7 | 0.4 | 20.6 | 0 | 38.3 | 32.9
643753 | 943 | 45 | 2499 | 128.1 | 75.2 | 88.3 | 30 | 31.9 | 0.05 | 107 | 11.6 | 70 | 70.5 | 54.2 | 0.989 | 98.9 | 409.2 | 348.6 | 89.1 | 675.6 | 2.604 | 385.4 | 33.7 | 115.5 | 32.6 | 69.7 | 11.5 | 115.4 | 26 | 8.262 | 98 | 67.3 | 25 | 27.5 | 77 | 31 | 1 | 68.2 | 95 | 8770 | 28.6 | 112.6 | 34.6 | 0.4 | 19.9 | 0 | 38.8 | 32.9
643755 | 945 | 45 | 2499 | 127.9 | 75.2 | 88.3 | 30 | 31.9 | 0.053 | 107 | 11.6 | 70 | 70.4 | 54.4 | 0.99 | 98.9 | 408.9 | 348.3 | 89.2 | 675.7 | 2.581 | 385.1 | 33.6 | 115.7 | 32.6 | 69.8 | 11.5 | 115.6 | 26 | 8.218 | 97.7 | 67.3 | 25 | 27.5 | 77 | 31 | 1.003 | 67.8 | 95 | 8410 | 28.6 | 112.6 | 34.6 | 0.3 | 19.6 | 0 | 39 | 32.9
643757 | 947 | 45 | 2501 | 128.1 | 75.3 | 88.4 | 30 | 31.9 | 0.05 | 107 | 11.6 | 70 | 70.4 | 54.5 | 0.99 | 98.9 | 408.7 | 348 | 89.2 | 675.6 | 2.582 | 385.2 | 33.6 | 115.5 | 32.7 | 69.8 | 11.5 | 115.4 | 26 | 8.247 | 97.8 | 67.6 | 25 | 27.5 | 78 | 31 | 1.002 | 68.2 | 100 | 8360 | 28.6 | 114.3 | 34.6 | 0.4 | 19.5 | 0 | 39.2 | 32.9
643759 | 949 | 45 | 2501 | 128.3 | 75.3 | 88.4 | 30 | 31.9 | 0.048 | 107 | 11.6 | 70 | 70.4 | 54.6 | 0.989 | 98.9 | 408.4 | 347.7 | 89.3 | 675.6 | 2.593 | 384.8 | 33.7 | 115.2 | 32.7 | 69.9 | 11.4 | 115.1 | 26 | 8.288 | 98 | 67.6 | 25 | 27.5 | 78 | 31 | 0.999 | 68.2 | 100 | 8290 | 28.6 | 114.3 | 34.6 | 0.4 | 20.5 | 0 | 38.7 | 32.9
643761 | 951 | 45 | 2499 | 128.1 | 75.4 | 88.5 | 30 | 31.9 | 0.051 | 107 | 11.6 | 70 | 70.5 | 54.7 | 0.989 | 98.9 | 408.2 | 347.4 | 89.4 | 675.6 | 2.612 | 385.6 | 33.7 | 115.5 | 32.8 | 69.9 | 11.4 | 115.4 | 26 | 8.279 | 98.1 | 67.5 | 25 | 27.5 | 78 | 31 | 1 | 67.8 | 100 | 8580 | 28.6 | 114.3 | 34.1 | 0.3 | 20.4 | 0 | 38.5 | 32.8
643763 | 953 | 45 | 2502 | 128.6 | 75.4 | 88.6 | 30 | 31.9 | 0.052 | 107 | 11.6 | 70 | 70.4 | 54.6 | 0.991 | 98.9 | 408.1 | 347.1 | 89.4 | 675.7 | 2.593 | 385.4 | 33.7 | 115.3 | 32.8 | 70 | 11.5 | 115.2 | 26 | 8.186 | 97.9 | 67.5 | 25 | 27.5 | 78 | 31 | 1.003 | 68.2 | 96 | 8460 | 28.6 | 114 | 34.7 | 0.4 | 19.6 | 0 | 38.7 | 32.8
643765 | 955 | 45 | 2499 | 128.1 | 75.5 | 88.6 | 30 | 31.9 | 0.052 | 107 | 11.6 | 70 | 70.3 | 54.5 | 0.99 | 98.9 | 407.8 | 346.8 | 89.4 | 675.7 | 2.581 | 385.4 | 33.7 | 115.2 | 32.8 | 70 | 11.4 | 115.1 | 26 | 8.234 | 97.8 | 67.8 | 24.5 | 27.8 | 78 | 31 | 1.003 | 68.2 | 100 | 8190 | 28.6 | 115.9 | 34.7 | 0.4 | 19.7 | 0 | 39.3 | 32.9
643767 | 957 | 45 | 2500 | 128.2 | 75.5 | 88.7 | 30 | 31.9 | 0.05 | 107 | 11.6 | 70 | 70.2 | 54.5 | 0.989 | 98.9 | 407.5 | 346.5 | 89.6 | 675.8 | 2.619 | 385.6 | 33.7 | 115.5 | 32.9 | 70 | 11.3 | 115.4 | 26 | 8.27 | 98 | 67.9 | 25 | 27.5 | 78 | 31 | 0.997 | 68.2 | 100 | 8430 | 28.6 | 114.6 | 34.7 | 0.1 | 20.6 | 0 | 38.7 | 32.9
643769 | 959 | 45 | 2500 | 128.1 | 75.5 | 88.8 | 30 | 32 | 0.051 | 107 | 11.6 | 70 | 70.2 | 54.6 | 0.99 | 98.9 | 407.2 | 346.1 | 89.6 | 675.8 | 2.653 | 385.4 | 33.7 | 115.3 | 32.9 | 70.1 | 11.4 | 115.2 | 26 | 8.222 | 98.2 | 68.1 | 25 | 27.8 | 78 | 31 | 0.998 | 68.2 | 100 | 8290 | 28.6 | 115.9 | 34.6 | 0.1 | 20.4 | 0 | 38.4 | 32.9
643771 | 961 | 45 | 2502 | 128.6 | 75.6 | 88.9 | 30 | 31.9 | 0.05 | 107 | 11.6 | 70 | 70.1 | 54.7 | 0.989 | 98.9 | 407.3 | 346 | 89.7 | 675.7 | 2.657 | 385 | 33.7 | 115.3 | 33 | 70.1 | 11.4 | 115.2 | 26 | 8.261 | 98.1 | 67.9 | 24.5 | 27.8 | 78 | 31 | 0.999 | 68.2 | 99 | 8120 | 28.6 | 114.3 | 34.6 | 0.1 | 19.8 | 0 | 39 | 32.9
643773 | 963 | 45 | 2499 | 127.8 | 75.6 | 88.9 | 30 | 31.9 | 0.052 | 107 | 11.6 | 70 | 70.1 | 54.8 | 0.989 | 98.9 | 406.6 | 345.5 | 89.7 | 675.7 | 2.624 | 384.8 | 33.6 | 115.6 | 33 | 70.2 | 11.4 | 115.5 | 26 | 8.211 | 97.7 | 68 | 25 | 27.1 | 78 | 31 | 1.001 | 67.5 | 99 | 8530 | 28.6 | 114.6 | 34.6 | 0.1 | 19.9 | 0 | 39.5 | 32.9
643775 | 965 | 45 | 2498 | 127.3 | 75.7 | 89 | 30 | 31.9 | 0.052 | 107 | 11.6 | 70 | 70 | 54.9 | 0.991 | 98.9 | 406.4 | 345.1 | 89.8 | 675.7 | 2.643 | 384.4 | 33.5 | 115.9 | 33 | 70.2 | 11.5 | 115.8 | 26 | 8.19 | 98 | 68.4 | 25 | 27.5 | 78 | 31 | 1.002 | 68.2 | 100 | 8090 | 28.6 | 114.9 | 34.5 | 0.1 | 20.5 | 0 | 38.6 | 32.9
643777 | 967 | 45 | 2499 | 127.7 | 75.7 | 89.1 | 30 | 31.9 | 0.052 | 107 | 11.6 | 70 | 70 | 55 | 0.99 | 98.9 | 406.5 | 345.1 | 89.8 | 675.7 | 2.661 | 384 | 33.5 | 115.8 | 32.9 | 70.3 | 11.4 | 115.7 | 26 | 8.229 | 98 | 68.7 | 25 | 27.5 | 78 | 31 | 0.996 | 68.2 | 99 | 8650 | 28.6 | 114.3 | 34.6 | 0.1 | 19.7 | 0 | 39.1 | 32.9
643779 | 969 | 45 | 2503 | 128.2 | 75.8 | 89.1 | 30 | 31.9 | 0.053 | 107 | 11.6 | 70 | 70.1 | 55.2 | 0.989 | 98.9 | 406.5 | 344.9 | 89.8 | 675.7 | 2.66 | 384 | 33.6 | 115.4 | 33 | 70.3 | 11.4 | 115.3 | 26.1 | 8.256 | 97.9 | 68.9 | 25 | 27.5 | 78 | 31 | 0.999 | 67.8 | 95 | 8580 | 28.6 | 114 | 34.6 | 0 | 19.4 | 0 | 39.5 | 32.9
643781 | 971 | 45 | 2502 | 128.4 | 75.8 | 89.2 | 30 | 31.9 | 0.05 | 107 | 11.6 | 70 | 70.4 | 55.2 | 0.992 | 98.9 | 406 | 344.5 | 89.9 | 675.7 | 2.656 | 382 | 33.7 | 115.3 | 33.1 | 70.4 | 11.4 | 115.2 | 26.1 | 8.228 | 98.2 | 68.8 | 25 | 27.5 | 78 | 31 | 1.004 | 68.2 | 96 | 8630 | 28.6 | 112.3 | 34.6 | 0.1 | 20.7 | 0 | 38.5 | 32.9
643783 | 973 | 45 | 2500 | 128 | 75.9 | 89.2 | 30 | 31.9 | 0.048 | 107 | 11.6 | 70 | 70.4 | 55.3 | 0.99 | 98.9 | 406.1 | 344.4 | 90 | 675.7 | 2.638 | 381.1 | 33.6 | 115.3 | 33.1 | 70.4 | 11.4 | 115.2 | 26.1 | 8.228 | 98 | 69 | 25 | 27.5 | 78 | 31 | 1.001 | 68.2 | 96 | 8820 | 28.6 | 114 | 34.6 | 0.1 | 19.7 | 0 | 39.1 | 32.9
643785 | 975 | 45 | 2500 | 128.2 | 75.9 | 89.3 | 30 | 31.9 | 0.051 | 107 | 11.6 | 70 | 70.2 | 55.5 | 0.988 | 98.9 | 405.7 | 344 | 90 | 675.9 | 2.626 | 381.1 | 33.6 | 115.1 | 33 | 70.5 | 11.4 | 115 | 26.1 | 8.251 | 97.9 | 69.3 | 24.5 | 27.5 | 78 | 31 | 1.003 | 68.2 | 99 | 8550 | 28.6 | 115.9 | 34.5 | 0.1 | 19.6 | 0 | 39.6 | 32.9
643787 | 977 | 45 | 2499 | 128.1 | 76 | 89.4 | 30 | 31.9 | 0.05 | 107 | 11.6 | 70 | 70.1 | 55.6 | 0.991 | 98.9 | 405.2 | 343.5 | 90.1 | 676 | 2.65 | 381.1 | 33.6 | 115.5 | 33 | 70.5 | 11.4 | 115.4 | 26.1 | 8.247 | 98.1 | 69.5 | 25 | 27.5 | 78 | 31 | 0.999 | 68.2 | 100 | 8330 | 28.6 | 114.6 | 34.5 | 0.1 | 20.6 | 0 | 38.8 | 32.9
643789 | 979 | 45 | 2500 | 128.1 | 76 | 89.5 | 30 | 31.9 | 0.051 | 107 | 11.6 | 70 | 70.1 | 55.8 | 0.99 | 98.9 | 405 | 343.3 | 90.3 | 676.1 | 2.654 | 381.3 | 33.6 | 115.5 | 33 | 70.5 | 11.4 | 115.4 | 26.1 | 8.221 | 98.2 | 69.8 | 25 | 27.5 | 78 | 31 | 0.999 | 68.2 | 100 | 8530 | 28.6 | 114.3 | 34.7 | 0.1 | 20.4 | 0 | 38.5 | 32.9
643791 | 981 | 45 | 2500 | 128.2 | 76.1 | 89.6 | 30 | 31.9 | 0.052 | 107 | 11.6 | 70 | 70.1 | 55.9 | 0.989 | 98.9 | 404.9 | 343.1 | 90.2 | 676.2 | 2.625 | 381.4 | 33.7 | 115.3 | 32.9 | 70.6 | 11.4 | 115.3 | 26.1 | 8.224 | 98 | 69.9 | 25 | 27.5 | 78 | 31 | 1.002 | 68.2 | 100 | 8580 | 28.6 | 114.6 | 34.5 | 0.1 | 19.3 | 0 | 39 | 32.9
643793 | 983 | 45 | 2498 | 127.5 | 76.1 | 89.6 | 30 | 31.9 | 0.053 | 107 | 11.6 | 70 | 70.2 | 55.9 | 0.991 | 98.9 | 404.5 | 342.6 | 90.3 | 676.3 | 2.585 | 381.7 | 33.6 | 115.8 | 32.9 | 70.6 | 11.4 | 115.7 | 26.1 | 8.188 | 97.7 | 70 | 25 | 27.1 | 78 | 31 | 1.001 | 67.8 | 99 | 8210 | 28.6 | 114.9 | 34.6 | 0.1 | 19.9 | 0 | 39.2 | 32.9
643795 | 985 | 45 | 2499 | 127.7 | 76.2 | 89.7 | 30 | 31.9 | 0.052 | 107 | 11.6 | 70 | 70.1 | 56.1 | 0.99 | 98.9 | 404.2 | 342.3 | 90.4 | 676.3 | 2.583 | 381.5 | 33.5 | 116 | 32.8 | 70.7 | 11.5 | 115.9 | 26.1 | 8.206 | 97.8 | 70.4 | 24.5 | 27.1 | 78 | 31 | 0.999 | 67.8 | 99 | 8530 | 28.6 | 114.9 | 34.6 | 0.1 | 20.1 | 0 | 39 | 32.9
643797 | 987 | 45 | 2499 | 127.4 | 76.2 | 89.7 | 30 | 31.9 | 0.05 | 107 | 11.6 | 70 | 70.1 | 56.2 | 0.989 | 98.9 | 404.2 | 342.1 | 90.4 | 676.3 | 2.586 | 381.3 | 33.5 | 115.8 | 32.8 | 70.7 | 11.4 | 115.7 | 26.1 | 8.22 | 97.9 | 70.6 | 24.5 | 27.5 | 78 | 31 | 1 | 68.2 | 99 | 8550 | 28.6 | 114.6 | 34.4 | 0.1 | 19.9 | 0 | 39.2 | 32.9
643799 | 989 | 45 | 2501 | 127.8 | 76.3 | 89.8 | 30 | 31.9 | 0.051 | 107 | 11.6 | 70 | 69.9 | 56.4 | 0.991 | 98.9 | 404.1 | 341.8 | 90.4 | 676.4 | 2.602 | 381.4 | 33.5 | 115.6 | 32.9 | 70.8 | 11.4 | 115.5 | 26.1 | 8.222 | 97.9 | 70.8 | 25 | 27.5 | 78 | 31 | 0.998 | 68.2 | 96 | 8480 | 28.6 | 112.3 | 34.7 | 0.1 | 19.9 | 0 | 39.1 | 32.9
643801 | 991 | 45 | 2500 | 127.8 | 76.3 | 89.8 | 30 | 31.9 | 0.051 | 107 | 11.6 | 70 | 69.9 | 56.6 | 0.99 | 98.9 | 403.9 | 341.7 | 90.6 | 676.6 | 2.604 | 381.3 | 33.6 | 115.2 | 32.9 | 70.8 | 11.4 | 115.1 | 26.1 | 8.199 | 97.9 | 70.8 | 25 | 27.8 | 78 | 31 | 0.999 | 68.2 | 96 | 8480 | 28.6 | 113.6 | 34.7 | 0.1 | 20.1 | 0 | 39 | 32.9
643803 | 993 | 45 | 2501 | 127.9 | 76.4 | 89.9 | 30 | 31.9 | 0.051 | 107 | 11.6 | 70 | 69.9 | 56.7 | 0.99 | 98.9 | 403.4 | 341.2 | 90.6 | 676.7 | 2.626 | 381.4 | 33.6 | 115.7 | 32.9 | 70.9 | 11.4 | 115.6 | 26.1 | 8.313 | 98.2 | 70.9 | 25 | 27.5 | 79 | 31 | 1 | 67.8 | 96 | 8580 | 28.6 | 112.6 | 34.7 | 0 | 20.6 | 0 | 38.5 | 32.9
643805 | 995 | 45 | 2499 | 127.9 | 76.4 | 90 | 30 | 31.9 | 0.052 | 107 | 11.6 | 70 | 70 | 56.8 | 0.99 | 98.9 | 403.6 | 341.1 | 90.7 | 676.8 | 2.618 | 381.8 | 33.6 | 115.3 | 32.9 | 70.9 | 11.4 | 115.2 | 26.1 | 8.193 | 97.8 | 71.2 | 24.5 | 27.5 | 79 | 31 | 0.998 | 67.8 | 95 | 8700 | 28.6 | 114 | 34 | 0 | 18.9 | 0 | 39.5 | 32.9
643807 | 997 | 45 | 2500 | 127.6 | 76.4 | 90.1 | 30 | 31.9 | 0.051 | 107 | 11.6 | 70 | 70 | 56.9 | 0.99 | 98.9 | 403.1 | 340.6 | 90.7 | 677 | 2.607 | 382.3 | 33.5 | 115.3 | 32.9 | 71 | 11.4 | 115.2 | 26.1 | 8.237 | 97.9 | 71.3 | 24.5 | 27.5 | 79 | 31 | 0.999 | 68.2 | 96 | 8650 | 28.6 | 114.3 | 34.5 | 0.1 | 19.9 | 0 | 39.5 | 32.9
643809 | 999 | 45 | 2500 | 127.9 | 76.5 | 90.2 | 30 | 31.9 | 0.05 | 107 | 11.6 | 70 | 69.9 | 56.9 | 0.99 | 98.9 | 402.8 | 340.3 | 90.8 | 677.1 | 2.62 | 381.3 | 33.6 | 115.6 | 33 | 71 | 11.4 | 115.5 | 26.1 | 8.249 | 98 | 71.5 | 24.5 | 27.5 | 79 | 31 | 0.999 | 68.2 | 96 | 8630 | 28.6 | 112.6 | 34.6 | 0.1 | 20.5 | 0 | 39.2 | 32.9
643811 | 1001 | 45 | 2502 | 128.4 | 76.6 | 90.2 | 30 | 31.9 | 0.05 | 107 | 11.6 | 70 | 69.9 | 57 | 0.989 | 98.9 | 402.6 | 340 | 90.8 | 677.2 | 2.643 | 381.3 | 33.7 | 115.5 | 33.1 | 71.1 | 11.4 | 115.4 | 26.1 | 8.285 | 98.2 | 71.6 | 25 | 27.5 | 79 | 31 | 0.999 | 68.2 | 96 | 8680 | 28.6 | 112.3 | 34.7 | 0.1 | 20.6 | 0 | 38.6 | 32.9
643813 | 1003 | 45 | 2497 | 127.4 | 76.6 | 90.3 | 30 | 31.9 | 0.052 | 107 | 11.6 | 69.9 | 69.9 | 57 | 0.99 | 98.9 | 402.2 | 339.7 | 90.9 | 677.2 | 2.608 | 381.2 | 33.5 | 115.8 | 33.1 | 71.1 | 11.4 | 115.7 | 26.1 | 8.197 | 97.7 | 71.8 | 24.5 | 27.1 | 79 | 31 | 1 | 67.8 | 95 | 8430 | 28.6 | 113 | 34.6 | 0.1 | 19.4 | 0 | 39.3 | 32.9
643815 | 1005 | 45 | 2501 | 127.6 | 76.6 | 90.4 | 30 | 31.9 | 0.052 | 107 | 11.6 | 69.9 | 69.9 | 57.1 | 0.99 | 98.9 | 401.9 | 339.3 | 91 | 677.3 | 2.638 | 381.2 | 33.5 | 115.9 | 33.1 | 71.2 | 11.4 | 115.8 | 26.2 | 8.229 | 98.1 | 71.9 | 24.5 | 27.5 | 79 | 31 | 0.999 | 68.6 | 96 | 8460 | 28.6 | 112.6 | 34.7 | 0.1 | 20.4 | 0 | 38.5 | 32.9
643817 | 1007 | 45 | 2500 | 128 | 76.7 | 90.4 | 30 | 31.8 | 0.052 | 107 | 11.6 | 70 | 69.8 | 57.1 | 0.989 | 98.9 | 402 | 339.2 | 91 | 677.3 | 2.621 | 381.2 | 33.6 | 115.6 | 33.2 | 71.2 | 11.4 | 115.5 | 26.2 | 8.191 | 97.7 | 72.1 | 24.5 | 27.1 | 79 | 31 | 0.999 | 67.8 | 99 | 8260 | 28.6 | 114.3 | 34.6 | 0.1 | 19 | 0 | 39.7 | 32.9
643819 | 1009 | 45 | 2501 | 127.8 | 76.7 | 90.5 | 30 | 31.8 | 0.05 | 107 | 11.6 | 70.1 | 69.8 | 57.1 | 0.99 | 98.9 | 401.7 | 338.8 | 91 | 677.4 | 2.634 | 381.7 | 33.6 | 115.3 | 33.2 | 71.3 | 11.4 | 115.2 | 26.2 | 8.191 | 98.1 | 72.5 | 24.5 | 27.5 | 79 | 31 | 1.003 | 68.2 | 99 | 8480 | 28.6 | 114.3 | 34.6 | 0.1 | 20.1 | 0 | 39 | 32.9
643821 | 1011 | 45 | 2501 | 128 | 76.8 | 90.5 | 30 | 31.8 | 0.052 | 107 | 11.6 | 70 | 69.9 | 57.1 | 0.989 | 98.9 | 401.4 | 338.5 | 91.1 | 677.5 | 2.644 | 381.5 | 33.6 | 115.5 | 33.2 | 71.3 | 11.5 | 115.4 | 26.2 | 8.221 | 98.1 | 72.4 | 25 | 27.5 | 79 | 31 | 1 | 68.2 | 100 | 8530 | 28.6 | 114.9 | 34.6 | 0.1 | 20.3 | 0 | 38.8 | 32.9
643823 | 1013 | 45 | 2500 | 127.9 | 76.9 | 90.6 | 30 | 31.9 | 0.049 | 107 | 11.6 | 70 | 70 | 57.2 | 0.989 | 98.9 | 401.4 | 338.5 | 91.2 | 677.6 | 2.618 | 381.6 | 33.6 | 115.4 | 33.2 | 71.4 | 11.5 | 115.3 | 26.2 | 8.204 | 97.9 | 72.5 | 24.5 | 27.5 | 79 | 31 | 0.999 | 67.8 | 100 | 8240 | 28.6 | 114.3 | 34 | 0 | 19.4 | 0 | 39.2 | 32.9
643825 | 1015 | 45 | 2500 | 127.7 | 76.9 | 90.7 | 30 | 31.9 | 0.051 | 107 | 11.6 | 70 | 70 | 57.2 | 0.991 | 98.9 | 401.1 | 338.1 | 91.2 | 677.7 | 2.617 | 381.4 | 33.5 | 115.1 | 33.2 | 71.4 | 11.4 | 115 | 26.2 | 8.202 | 97.9 | 72.9 | 24.5 | 27.5 | 79 | 31 | 1 | 68.2 | 100 | 8550 | 28.6 | 115.9 | 34.6 | 0.1 | 19.3 | 0 | 39.7 | 32.9
643827 | 1017 | 45 | 2500 | 127.6 | 76.9 | 90.7 | 30 | 31.9 | 0.051 | 107 | 11.6 | 70 | 70.1 | 56.9 | 0.99 | 98.9 | 400.9 | 337.9 | 91.3 | 677.9 | 2.61 | 381.1 | 33.5 | 115.4 | 33.1 | 71.5 | 11.4 | 115.3 | 26.2 | 8.215 | 98 | 73.1 | 24.5 | 27.5 | 79 | 31 | 0.998 | 68.2 | 96 | 8480 | 28.6 | 112.3 | 34.7 | 0.1 | 20.1 | 0 | 39.7 | 32.9
643829 | 1019 | 45 | 2501 | 127.9 | 77 | 90.8 | 30 | 31.9 | 0.052 | 107 | 11.6 | 70 | 70.1 | 56.7 | 0.989 | 98.9 | 400.7 | 337.5 | 91.3 | 678 | 2.657 | 381.1 | 33.6 | 115.7 | 33.1 | 71.5 | 11.8 | 115.6 | 26.2 | 8.27 | 98.1 | 73.2 | 25 | 27.5 | 79 | 31 | 0.997 | 67.8 | 96 | 8580 | 28.6 | 112.6 | 34.7 | 0.1 | 20.9 | 0 | 39 | 32.9
643831 | 1021 | 45 | 2501 | 128 | 77 | 90.9 | 30 | 31.9 | 0.052 | 107 | 11.6 | 70 | 70.2 | 56.7 | 0.991 | 98.9 | 400.2 | 337 | 91.4 | 678.1 | 2.685 | 381.1 | 33.6 | 115.4 | 33.1 | 71.6 | 11.4 | 115.4 | 26.2 | 8.211 | 98.3 | 73.3 | 24.5 | 27.8 | 79 | 31 | 1 | 68.2 | 96 | 8510 | 28.6 | 112.3 | 34.6 | 0.1 | 20.3 | 0 | 38.8 | 32.9
643833 | 1023 | 45 | 2497 | 127.4 | 77.1 | 90.9 | 30 | 31.9 | 0.051 | 107 | 11.6 | 70 | 70.3 | 56.8 | 0.99 | 98.9 | 400 | 336.7 | 91.4 | 678.2 | 2.624 | 382 | 33.5 | 115.9 | 33.1 | 71.6 | 11.4 | 115.8 | 26.2 | 8.188 | 97.8 | 73.5 | 24.5 | 27.5 | 79 | 31 | 0.999 | 67.8 | 95 | 8460 | 28.6 | 113 | 34.8 | 0.2 | 19.2 | 0 | 39.6 | 32.9
643835 | 1025 | 45 | 2500 | 127.4 | 77.1 | 91 | 30 | 31.9 | 0.051 | 107 | 11.6 | 70 | 70.2 | 56.9 | 0.989 | 98.9 | 399.7 | 336.4 | 91.5 | 678.3 | 2.64 | 381.3 | 33.5 | 116.1 | 33 | 71.7 | 11.5 | 116 | 26.2 | 8.123 | 97.8 | 73.6 | 24.5 | 27.5 | 79 | 31 | 1.001 | 67.8 | 96 | 8510 | 28.6 | 115.2 | 34.7 | 0.1 | 20.1 | 0 | 39 | 32.9
643837 | 1027 | 45 | 2499 | 127.5 | 77.2 | 91 | 30 | 31.9 | 0.051 | 107 | 11.6 | 70 | 70.1 | 57.2 | 0.991 | 98.9 | 399.7 | 336.3 | 91.5 | 678.3 | 2.632 | 382.5 | 33.5 | 115.7 | 33 | 71.7 | 11.5 | 115.6 | 26.2 | 8.086 | 97.8 | 73.9 | 24.5 | 27.8 | 79 | 31 | 0.999 | 67.8 | 99 | 8120 | 28.6 | 114.3 | 34 | 0.1 | 19.4 | 0 | 39.8 | 32.9
643839 | 1029 | 45 | 2500 | 127.5 | 77.3 | 91.1 | 30 | 31.9 | 0.051 | 107 | 11.6 | 70 | 70.1 | 57.5 | 0.99 | 98.9 | 399.3 | 335.8 | 91.7 | 678.3 | 2.63 | 383.5 | 33.5 | 115.2 | 33 | 71.8 | 11.4 | 115.1 | 26.2 | 8.223 | 98.1 | 74.2 | 24.5 | 27.8 | 80 | 31 | 1.002 | 68.2 | 100 | 8160 | 28.6 | 114.3 | 34.5 | 0.1 | 20.1 | 0 | 39.6 | 32.9
643841 | 1031 | 45 | 2502 | 128.1 | 77.3 | 91.2 | 30 | 31.9 | 0.048 | 107 | 11.6 | 70 | 70.1 | 57.7 | 0.989 | 98.9 | 399 | 335.5 | 91.7 | 678.5 | 2.654 | 383.6 | 33.6 | 115.4 | 33 | 71.8 | 11.4 | 115.3 | 26.2 | 8.228 | 98.3 | 74.2 | 24.5 | 27.5 | 80 | 31 | 1.001 | 67.8 | 100 | 8460 | 28.6 | 114.6 | 34.6 | 0.1 | 20.8 | 0 | 38.9 | 32.9
643843 | 1033 | 45 | 2499 | 127.9 | 77.3 | 91.2 | 30 | 31.9 | 0.05 | 107 | 11.6 | 70 | 70 | 57.9 | 0.991 | 98.9 | 399.1 | 335.4 | 91.7 | 678.6 | 2.633 | 383.2 | 33.6 | 115.3 | 33 | 71.9 | 11.4 | 115.3 | 26.2 | 8.199 | 98 | 74.3 | 24.5 | 27.8 | 80 | 31 | 0.999 | 67.8 | 99 | 8070 | 28.6 | 114.3 | 34.6 | 0.1 | 19 | 0 | 39.8 | 32.9
643845 | 1035 | 45 | 2499 | 127.7 | 77.4 | 91.3 | 30 | 31.9 | 0.051 | 107 | 11.6 | 70 | 69.9 | 58 | 0.989 | 98.9 | 399.1 | 335.4 | 91.8 | 678.7 | 2.646 | 382.3 | 33.6 | 115.3 | 33.1 | 71.9 | 11.4 | 115.2 | 26.2 | 8.243 | 98 | 74.5 | 24.5 | 27.5 | 80 | 31 | 0.998 | 67.8 | 96 | 8630 | 28.6 | 114 | 34.6 | 0 | 20.3 | 0 | 39.6 | 32.9
643847 | 1037 | 45 | 2500 | 127.6 | 77.4 | 91.4 | 30 | 31.9 | 0.052 | 107 | 11.6 | 69.9 | 69.9 | 58.2 | 0.989 | 98.9 | 398.7 | 335 | 91.9 | 678.8 | 2.678 | 381.8 | 33.5 | 115.8 | 33.1 | 72 | 11.4 | 115.7 | 26.2 | 8.231 | 98.1 | 74.8 | 24.5 | 27.1 | 80 | 31 | 1.005 | 67.8 | 96 | 8630 | 28.6 | 112.6 | 34.5 | 0 | 19.8 | 0 | 39.8 | 32.9
643849 | 1039 | 45 | 2500 | 127.6 | 77.5 | 91.4 | 30 | 31.9 | 0.051 | 107 | 11.6 | 70 | 70 | 58.3 | 0.991 | 98.9 | 398.2 | 334.4 | 92 | 678.9 | 2.677 | 381.6 | 33.5 | 115.8 | 33.1 | 72 | 11.5 | 115.8 | 26.2 | 8.206 | 98.2 | 75 | 24.5 | 27.5 | 80 | 31 | 0.996 | 67.8 | 96 | 8630 | 28.6 | 113 | 34.6 | 0.1 | 20.5 | 0 | 38.9 | 32.9
643851 | 1041 | 45 | 2502 | 128.2 | 77.5 | 91.5 | 30 | 31.9 | 0.049 | 107 | 11.6 | 70 | 70.3 | 58.4 | 0.99 | 98.9 | 397.9 | 334.1 | 92 | 678.9 | 2.704 | 381.8 | 33.6 | 115.5 | 33.1 | 72.1 | 11.4 | 115.4 | 26.2 | 8.209 | 98.3 | 75 | 24.5 | 27.5 | 80 | 31 | 1.002 | 68.2 | 96 | 8730 | 28.6 | 112.3 | 34 | 0.1 | 19.9 | 0 | 38.8 | 32.9
643853 | 1043 | 45 | 2498 | 127.4 | 77.6 | 91.6 | 30 | 31.9 | 0.051 | 107 | 11.6 | 70 | 70.3 | 58.6 | 0.99 | 98.9 | 398 | 334 | 92 | 679 | 2.667 | 381.8 | 33.5 | 115.9 | 33.1 | 72.1 | 11.4 | 115.8 | 26.2 | 8.157 | 97.8 | 75 | 24.5 | 27.1 | 80 | 31 | 1.003 | 67.8 | 95 | 8330 | 28.6 | 113 | 34.6 | 0.1 | 19.3 | 0 | 39.8 | 32.9
643855 | 1045 | 45 | 2498 | 127.3 | 77.6 | 91.6 | 30 | 31.9 | 0.052 | 107 | 11.6 | 70 | 70.2 | 58.7 | 0.99 | 98.9 | 397.7 | 333.7 | 92 | 679 | 2.683 | 382 | 33.5 | 116.1 | 33.1 | 72.2 | 11.4 | 116 | 26.2 | 8.172 | 97.9 | 75.3 | 24.5 | 27.1 | 80 | 31 | 0.998 | 67.8 | 96 | 8680 | 28.6 | 115.2 | 34.6 | 0.1 | 20.2 | 0 | 39.5 | 32.9
643857 | 1047 | 45 | 2501 | 127.3 | 77.7 | 91.7 | 30 | 31.9 | 0.052 | 107 | 11.6 | 70 | 70.1 | 58.8 | 0.99 | 98.9 | 397.6 | 333.5 | 92.2 | 678.9 | 2.699 | 382.1 | 33.4 | 116.1 | 33.1 | 72.3 | 11.4 | 116 | 26.3 | 8.176 | 98 | 75.5 | 24.5 | 27.1 | 80 | 31 | 0.999 | 67.8 | 96 | 8680 | 28.6 | 113 | 34.7 | 0.1 | 20.2 | 0 | 39 | 32.9
643859 | 1049 | 45 | 2502 | 127.9 | 77.7 | 91.7 | 30 | 31.9 | 0.051 | 107 | 11.6 | 70 | 70.1 | 59 | 0.99 | 98.9 | 397.5 | 333.3 | 92.2 | 678.9 | 2.7 | 381.4 | 33.5 | 115.5 | 33.1 | 72.3 | 11.4 | 115.5 | 26.3 | 8.188 | 97.9 | 75.8 | 24.5 | 27.8 | 80 | 31 | 1.001 | 68.2 | 99 | 8460 | 28.6 | 114.3 | 34 | 0.1 | 19.8 | 0 | 39.8 | 32.9
643861 | 1051 | 45 | 2500 | 127.6 | 77.8 | 91.8 | 30 | 31.9 | 0.05 | 107 | 11.6 | 70 | 70.1 | 59.1 | 0.989 | 98.9 | 396.9 | 332.9 | 92.2 | 679 | 2.685 | 381.6 | 33.5 | 115.7 | 33.1 | 72.4 | 11.4 | 115.6 | 26.3 | 8.225 | 98.2 | 75.9 | 24.5 | 27.5 | 80 | 31 | 1.001 | 68.2 | 96 | 8480 | 28.6 | 112.6 | 34.7 | 0.1 | 20.8 | 0 | 38.8 | 32.9
643863 | 1053 | 45 | 2501 | 127.8 | 77.8 | 91.8 | 30 | 31.9 | 0.052 | 107 | 11.6 | 70.1 | 70.1 | 59.2 | 0.99 | 98.9 | 396.9 | 332.6 | 92.2 | 679.1 | 2.644 | 381.7 | 33.6 | 115.6 | 33.2 | 72.4 | 11.5 | 115.5 | 26.3 | 8.164 | 98.1 | 76 | 24.5 | 27.8 | 80 | 31 | 1.004 | 67.8 | 96 | 8430 | 28.6 | 112.6 | 34.6 | 0 | 19.4 | 0 | 39.4 | 32.9
643865 | 1055 | 45 | 2500 | 127.7 | 77.9 | 91.9 | 30 | 31.9 | 0.051 | 107 | 11.6 | 70 | 70 | 59.3 | 0.99 | 98.9 | 396.5 | 332.2 | 92.4 | 679.2 | 2.61 | 381.5 | 33.6 | 115.4 | 33.2 | 72.5 | 11.4 | 115.3 | 26.3 | 8.165 | 97.9 | 76.2 | 24.5 | 27.5 | 80 | 31 | 1.003 | 67.8 | 100 | 8360 | 28.6 | 114.3 | 34.7 | 0.1 | 19.9 | 0 | 39.8 | 32.9
643867 | 1057 | 45 | 2501 | 127.9 | 78 | 92 | 30 | 31.9 | 0.051 | 107 | 11.6 | 70 | 70.2 | 59.4 | 0.99 | 98.9 | 396.2 | 331.8 | 92.4 | 679.3 | 2.621 | 381.6 | 33.6 | 115.8 | 33.3 | 72.5 | 11.4 | 115.7 | 26.3 | 8.243 | 98.3 | 76.5 | 24.5 | 27.5 | 80 | 31 | 0.997 | 68.2 | 100 | 8260 | 28.6 | 114.9 | 34.8 | 0.1 | 20.6 | 0 | 38.8 | 32.9
643869 | 1059 | 45 | 2502 | 128.3 | 78 | 92 | 30 | 31.9 | 0.051 | 107 | 11.6 | 70 | 70.3 | 59.4 | 0.991 | 98.9 | 396.1 | 331.6 | 92.5 | 679.4 | 2.622 | 381.2 | 33.7 | 115.4 | 33.3 | 72.6 | 11.4 | 115.3 | 26.3 | 8.241 | 98.2 | 76.6 | 24.5 | 27.8 | 80 | 31 | 1 | 68.2 | 100 | 8140 | 28.6 | 114.3 | 34.6 | 0.2 | 19.6 | 0 | 39.2 | 32.9
643871 | 1061 | 45 | 2498 | 127.5 | 78.1 | 92.1 | 30 | 31.9 | 0.052 | 107 | 11.6 | 70 | 70.3 | 59.4 | 0.99 | 98.9 | 395.9 | 331.4 | 92.5 | 679.5 | 2.586 | 382.2 | 33.6 | 115.8 | 33.4 | 72.6 | 11.7 | 115.7 | 26.3 | 8.161 | 97.9 | 76.2 | 24.5 | 27.5 | 80 | 31 | 1 | 67.8 | 99 | 8360 | 28.6 | 114.9 | 34.5 | 0.1 | 19.4 | 0 | 39.8 | 32.9
643873 | 1063 | 45 | 2499 | 127.5 | 78.1 | 92.1 | 30 | 32 | 0.053 | 107 | 11.6 | 70 | 70.5 | 59.4 | 0.989 | 98.9 | 395.7 | 331.1 | 92.5 | 679.6 | 2.63 | 381.8 | 33.5 | 116.2 | 33.3 | 72.7 | 11.4 | 116.1 | 26.3 | 8.187 | 98 | 76.1 | 24.5 | 27.5 | 80 | 31 | 1 | 67.8 | 99 | 8140 | 28.6 | 115.2 | 34.5 | 0.1 | 20.1 | 0 | 39.6 | 32.9
643875 | 1065 | 45 | 2500 | 127.5 | 78.2 | 92.2 | 30 | 32 | 0.053 | 107 | 11.6 | 70 | 70.3 | 59.5 | 0.991 | 98.9 | 395.8 | 331.3 | 92.6 | 679.5 | 2.647 | 381.7 | 33.5 | 116.2 | 33.3 | 72.7 | 11.8 | 116.1 | 26.3 | 8.144 | 98 | 76.2 | 24.5 | 27.5 | 80 | 31 | 1.001 | 67.8 | 99 | 8090 | 28.6 | 114.9 | 34.6 | 0.1 | 19.9 | 0 | 39.5 | 32.9
643877 | 1067 | 45 | 2501 | 127.9 | 78.2 | 92.2 | 30 | 32 | 0.051 | 107 | 11.6 | 70 | 70.1 | 59.6 | 0.99 | 98.9 | 395.5 | 330.8 | 92.6 | 679.4 | 2.644 | 381.7 | 33.5 | 115.5 | 33.3 | 72.8 | 11.9 | 115.4 | 26.3 | 8.192 | 98.1 | 76 | 24.5 | 27.5 | 80 | 31 | 0.998 | 68.2 | 96 | 8550 | 28.6 | 114 | 34.7 | 0.1 | 20.4 | 0 | 39.5 | 32.9
643879 | 1069 | 45 | 2501 | 128 | 78.3 | 92.3 | 30 | 32 | 0.051 | 107 | 11.6 | 70 | 70.2 | 59.5 | 0.987 | 98.9 | 395.4 | 330.6 | 92.8 | 679.4 | 2.684 | 382 | 33.6 | 115.6 | 33.3 | 72.8 | 11.9 | 115.5 | 26.3 | 8.244 | 98.4 | 74.7 | 24.5 | 27.5 | 80 | 31 | 0.999 | 67.8 | 96 | 8680 | 28.6 | 112.6 | 34.6 | 0.1 | 20.7 | 0 | 39 | 32.9
643881 | 1071 | 45 | 2499 | 127.6 | 78.3 | 92.4 | 30 | 32 | 0.052 | 107 | 11.6 | 70 | 70.1 | 59.4 | 0.991 | 98.9 | 394.8 | 330 | 92.8 | 679.5 | 2.672 | 382.2 | 33.5 | 115.6 | 33.2 | 72.9 | 11.2 | 115.5 | 26.3 | 8.174 | 98.2 | 73.1 | 24.5 | 27.5 | 81 | 31 | 1 | 68.2 | 96 | 8580 | 28.6 | 112.6 | 34.5 | 0 | 19.8 | 0 | 39.1 | 32.9
643883 | 1073 | 45 | 2501 | 127.9 | 78.4 | 92.4 | 30 | 32 | 0.048 | 107 | 11.6 | 70 | 70.1 | 59.3 | 0.99 | 98.9 | 394.7 | 329.8 | 92.8 | 679.6 | 2.652 | 382.1 | 33.6 | 115.3 | 33.2 | 72.9 | 11 | 115.2 | 26.3 | 8.194 | 98.1 | 72.2 | 24.5 | 27.5 | 81 | 31 | 1.001 | 67.8 | 96 | 8460 | 28.6 | 114 | 34.6 | 0.2 | 19.2 | 0 | 39.6 | 32.9
643885 | 1075 | 45 | 2500 | 127.7 | 78.5 | 92.5 | 30 | 32 | 0.05 | 107 | 11.6 | 70 | 70.1 | 59.2 | 0.988 | 98.9 | 394.6 | 329.7 | 93 | 679.7 | 2.617 | 381.8 | 33.5 | 115.4 | 33.2 | 73 | 11.3 | 115.3 | 26.3 | 8.186 | 98.1 | 71.5 | 24.5 | 27.8 | 81 | 31 | 1.001 | 68.2 | 100 | 8360 | 28.6 | 114.3 | 34.6 | 0.1 | 19.9 | 0 | 39.7 | 32.9
643887 | 1077 | 45 | 2501 | 127.6 | 78.5 | 92.5 | 30 | 32 | 0.052 | 107 | 11.6 | 70 | 70 | 58.9 | 0.992 | 98.9 | 394.3 | 329.4 | 92.9 | 679.8 | 2.619 | 381.6 | 33.5 | 115.9 | 33.2 | 73.1 | 11.6 | 115.8 | 26.3 | 8.179 | 98.2 | 70.4 | 24.5 | 27.5 | 81 | 31 | 1.002 | 68.2 | 96 | 8460 | 28.6 | 113 | 34.6 | 0.1 | 19.9 | 0 | 39.7 | 32.9
643889 | 1079 | 45 | 2502 | 128.1 | 78.6 | 92.6 | 30 | 32 | 0.051 | 107 | 11.6 | 70 | 69.9 | 58.7 | 0.991 | 98.9 | 394.1 | 329.1 | 93 | 679.9 | 2.606 | 381.5 | 33.6 | 115.7 | 33.1 | 73.1 | 11.5 | 115.6 | 26.3 | 8.176 | 98.3 | 69.1 | 24.5 | 27.5 | 81 | 31 | 1.003 | 68.2 | 96 | 8700 | 28.6 | 112.3 | 34.7 | 0.1 | 20.7 | 0 | 38.9 | 32.9
643891 | 1081 | 45 | 2498 | 127.6 | 78.6 | 92.6 | 30 | 32 | 0.052 | 107 | 11.6 | 70 | 70 | 58.4 | 0.989 | 98.9 | 394 | 328.9 | 93.1 | 679.9 | 2.607 | 381.5 | 33.6 | 115.8 | 33.1 | 73.2 | 11.5 | 115.8 | 26.3 | 8.213 | 98.1 | 68 | 24.5 | 27.5 | 81 | 31 | 1.002 | 67.8 | 96 | 8480 | 28.6 | 113 | 34.7 | 0.1 | 19 | 0 | 39.9 | 32.9
643893 | 1083 | 45 | 2498 | 126.9 | 78.7 | 92.7 | 30 | 32 | 0.052 | 107 | 11.6 | 70 | 69.9 | 58.2 | 0.991 | 98.9 | 393.7 | 328.5 | 93.2 | 680.1 | 2.573 | 381.6 | 33.4 | 116.2 | 33.1 | 73.2 | 11.3 | 116.1 | 26.3 | 8.136 | 98 | 67.7 | 24.5 | 27.5 | 81 | 31 | 1 | 67.8 | 96 | 8410 | 28.6 | 115.2 | 34.6 | 0.1 | 20.9 | 0 | 39.2 | 32.9
643895 | 1085 | 45 | 2502 | 127.9 | 78.7 | 92.8 | 30 | 32 | 0.051 | 107 | 11.6 | 70 | 69.8 | 58.1 | 0.99 | 98.9 | 393.5 | 328.3 | 93.2 | 680.2 | 2.604 | 381.5 | 33.5 | 116.2 | 33.1 | 73.3 | 11.5 | 116.1 | 26.3 | 8.204 | 98.2 | 68 | 24.5 | 27.5 | 81 | 31 | 0.999 | 68.2 | 96 | 8530 | 28.6 | 113 | 34.8 | 0.1 | 19.5 | 0 | 39.3 | 32.9
643897 | 1087 | 45 | 2501 | 127.8 | 78.8 | 92.8 | 30 | 32 | 0.052 | 107 | 11.6 | 70 | 69.9 | 58 | 0.989 | 98.9 | 393.6 | 328.2 | 93.3 | 680.3 | 2.594 | 381.2 | 33.5 | 115.5 | 33.1 | 73.3 | 11.5 | 115.4 | 26.4 | 8.2 | 98.1 | 68.7 | 24.5 | 27.5 | 81 | 31 | 0.998 | 68.2 | 100 | 8160 | 28.6 | 114.3 | 34.7 | 0.1 | 20.2 | 0 | 39.4 | 32.9
643899 | 1089 | 45 | 2500 | 127.7 | 78.9 | 92.9 | 30 | 32 | 0.05 | 107 | 11.6 | 70 | 69.9 | 58 | 0.991 | 98.9 | 393.3 | 328.1 | 93.3 | 680.4 | 2.626 | 381.3 | 33.5 | 115.7 | 33.1 | 73.4 | 11.5 | 115.6 | 26.4 | 8.219 | 98.4 | 68.7 | 24.5 | 27.1 | 81 | 31 | 1.002 | 68.2 | 100 | 8260 | 28.6 | 114.9 | 34.6 | 0.2 | 20 | 0 | 39.1 | 32.9
643901 | 1091 | 45 | 2499 | 127.2 | 78.9 | 93 | 30 | 32 | 0.047 | 107 | 11.6 | 70 | 69.9 | 58 | 0.99 | 98.9 | 392.6 | 327.5 | 93.4 | 680.5 | 2.592 | 382 | 33.4 | 115.8 | 33.1 | 73.5 | 11.5 | 115.8 | 26.3 | 8.17 | 98.2 | 68.4 | 24.5 | 27.8 | 81 | 31 | 1.001 | 68.2 | 100 | 8410 | 28.6 | 114.6 | 34.6 | 0.1 | 20 | 0 | 39.1 | 32.9
643903 | 1093 | 45 | 2503 | 128.2 | 79 | 93 | 30 | 32 | 0.049 | 107 | 11.6 | 70 | 69.9 | 57.7 | 0.989 | 98.9 | 393 | 327.5 | 93.4 | 680.6 | 2.567 | 381.1 | 33.6 | 115.5 | 33.1 | 73.5 | 11.5 | 115.4 | 26.3 | 8.177 | 98 | 68.9 | 24.5 | 27.5 | 81 | 31 | 1.001 | 67.8 | 100 | 8120 | 28.6 | 114.3 | 34.6 | 0.1 | 18.9 | 0 | 39.6 | 32.8
643905 | 1095 | 45 | 2501 | 128.2 | 79 | 93 | 30 | 32 | 0.051 | 107 | 11.6 | 70 | 69.8 | 57.3 | 0.991 | 98.9 | 392.5 | 327.1 | 93.5 | 680.6 | 2.579 | 381.1 | 33.6 | 115.7 | 33.1 | 73.6 | 11.5 | 115.6 | 26.4 | 8.212 | 98.3 | 70 | 24.5 | 27.1 | 81 | 31 | 1.001 | 68.2 | 96 | 8580 | 28.6 | 112.6 | 34.6 | 0.1 | 20.1 | 0 | 39.1 | 32.9
643907 | 1097 | 45 | 2500 | 128.2 | 79.1 | 93.1 | 30 | 32 | 0.05 | 107 | 11.6 | 70 | 69.7 | 57 | 0.99 | 98.9 | 392.4 | 326.9 | 93.5 | 680.7 | 2.556 | 382.1 | 33.7 | 115.4 | 33.1 | 73.6 | 11.5 | 115.3 | 26.4 | 8.204 | 98.1 | 71.2 | 24.5 | 27.5 | 81 | 31 | 1 | 67.8 | 96 | 8430 | 28.6 | 112.3 | 34.6 | 0.1 | 19.1 | 0 | 40 | 32.9
643909 | 1099 | 45 | 2498 | 127.5 | 79.1 | 93.1 | 30 | 32 | 0.051 | 107 | 11.6 | 70 | 69.6 | 57.1 | 0.99 | 98.9 | 392.2 | 326.6 | 93.6 | 680.7 | 2.543 | 383 | 33.5 | 116 | 33.1 | 73.7 | 11.5 | 115.9 | 26.4 | 8.187 | 98.1 | 72.2 | 24.5 | 27.1 | 81 | 31 | 1 | 67.8 | 96 | 8650 | 28.6 | 115.2 | 34.5 | 0.1 | 19.6 | 0 | 39.9 | 32.9
643911 | 1101 | 45 | 2498 | 127.3 | 79.2 | 93.2 | 30 | 32 | 0.051 | 107 | 11.6 | 70 | 69.8 | 57.3 | 0.991 | 98.9 | 391.9 | 326.3 | 93.7 | 680.7 | 2.542 | 383.2 | 33.5 | 116.3 | 33.2 | 73.7 | 11.5 | 116.2 | 26.4 | 8.187 | 98 | 72.7 | 24.5 | 27.1 | 81 | 31 | 0.999 | 67.8 | 96 | 8650 | 28.6 | 115.2 | 34.6 | 0.1 | 20.1 | 0 | 40 | 32.9
643913 | 1103 | 45 | 2499 | 127.2 | 79.2 | 93.3 | 30 | 32 | 0.053 | 107 | 11.6 | 70 | 69.9 | 57.6 | 0.99 | 98.9 | 391.6 | 326 | 93.7 | 680.7 | 2.546 | 382.9 | 33.4 | 116.5 | 33.2 | 73.8 | 11.5 | 116.4 | 26.4 | 8.153 | 98 | 73.2 | 24.5 | 27.1 | 82 | 31 | 0.999 | 67.8 | 96 | 8410 | 28.6 | 115.2 | 34.6 | 0 | 20.3 | 0 | 39.6 | 32.9
643915 | 1105 | 45 | 2501 | 127.5 | 79.3 | 93.3 | 30 | 32 | 0.051 | 107 | 11.6 | 70 | 69.7 | 58 | 0.99 | 98.9 | 391.8 | 325.9 | 93.8 | 680.8 | 2.547 | 381.4 | 33.4 | 116.2 | 33.3 | 73.9 | 11.5 | 116.1 | 26.4 | 8.165 | 98.1 | 73.7 | 24.5 | 27.5 | 82 | 31 | 1 | 67.8 | 100 | 8330 | 28.6 | 114.9 | 34.7 | 0 | 19.9 | 0 | 40 | 32.9
643917 | 1107 | 45 | 2501 | 128 | 79.4 | 93.4 | 30 | 32 | 0.049 | 107.1 | 11.6 | 70 | 69.6 | 58.3 | 0.99 | 98.9 | 391.5 | 325.6 | 93.8 | 680.8 | 2.585 | 380.8 | 33.6 | 115.8 | 33.3 | 73.9 | 11.8 | 115.7 | 26.4 | 8.253 | 98.5 | 74.2 | 24.5 | 27.8 | 82 | 31 | 1.001 | 68.2 | 100 | 8290 | 28.6 | 114.9 | 34 | 0.1 | 20.4 | 0 | 39.1 | 32.8
643919 | 1109 | 45 | 2500 | 128 | 79.4 | 93.4 | 30 | 32 | 0.051 | 107 | 11.6 | 70 | 69.7 | 58.5 | 0.99 | 98.9 | 391.2 | 325.3 | 93.8 | 680.9 | 2.557 | 380.8 | 33.6 | 115.6 | 33.3 | 74 | 11.8 | 115.5 | 26.4 | 8.203 | 98.1 | 74.5 | 24.5 | 27.5 | 82 | 31 | 1.001 | 68.2 | 100 | 8580 | 28.6 | 114.3 | 34.6 | 0.1 | 19.6 | 0 | 39.9 | 32.9
643921 | 1111 | 45 | 2500 | 128.1 | 79.5 | 93.5 | 30 | 32 | 0.051 | 107 | 11.6 | 70 | 69.7 | 58.6 | 0.991 | 98.9 | 390.8 | 324.9 | 93.9 | 681 | 2.576 | 380.4 | 33.6 | 115.7 | 33.3 | 74 | 11.7 | 115.6 | 26.4 | 8.204 | 98.5 | 74.4 | 24.5 | 27.5 | 82 | 31 | 1 | 68.2 | 96 | 8530 | 28.6 | 112.6 | 34.7 | 0.1 | 20.9 | 0 | 39.1 | 32.9
643923 | 1113 | 45 | 2500 | 128.1 | 79.5 | 93.6 | 30 | 32 | 0.051 | 107 | 11.6 | 70 | 69.6 | 58.6 | 0.989 | 98.9 | 391 | 324.9 | 94 | 681 | 2.576 | 380.6 | 33.6 | 115.8 | 33.4 | 74.1 | 11.5 | 115.8 | 26.4 | 8.194 | 98.3 | 74.4 | 24.5 | 27.5 | 82 | 31 | 1.002 | 67.8 | 100 | 8210 | 28.6 | 114.9 | 34.8 | 0.1 | 19.6 | 0 | 39.4 | 32.9
643925 | 1115 | 45 | 2500 | 128 | 79.6 | 93.6 | 30 | 32 | 0.051 | 107 | 11.6 | 70 | 69.7 | 58.7 | 0.991 | 98.9 | 390.6 | 324.6 | 94 | 681.1 | 2.542 | 380.9 | 33.6 | 115.3 | 33.4 | 74.1 | 11.5 | 115.2 | 26.4 | 8.153 | 98.2 | 74.5 | 24.5 | 27.5 | 82 | 31 | 1.004 | 67.8 | 100 | 8360 | 28.6 | 115.9 | 33.6 | 0.1 | 19.1 | 0 | 40.1 | 32.9
643927 | 1117 | 45 | 2499 | 127.7 | 79.6 | 93.7 | 30 | 32 | 0.051 | 107 | 11.6 | 70 | 69.8 | 58.8 | 0.989 | 98.9 | 390.3 | 324.2 | 94.1 | 681.2 | 2.541 | 381.2 | 33.6 | 115.8 | 33.4 | 74.2 | 11.4 | 115.7 | 26.4 | 8.119 | 98.2 | 74.4 | 24.5 | 27.5 | 82 | 31 | 0.999 | 68.2 | 100 | 8120 | 28.6 | 114.9 | 34.7 | 0.2 | 20.1 | 0 | 39.7 | 32.9
643929 | 1119 | 45 | 2499 | 127.4 | 79.7 | 93.7 | 30 | 32 | 0.052 | 107 | 11.6 | 70 | 69.9 | 58.8 | 0.988 | 98.9 | 390 | 323.8 | 94.2 | 681.3 | 2.544 | 380.6 | 33.5 | 116.1 | 33.4 | 74.3 | 11.4 | 116.1 | 26.4 | 8.173 | 98.1 | 74.4 | 24.5 | 27.1 | 82 | 31 | 0.999 | 67.8 | 100 | 8070 | 28.6 | 115.2 | 34.5 | 0.1 | 19.8 | 0 | 40 | 32.9
643931 | 1121 | 45 | 2498 | 127 | 79.8 | 93.8 | 30 | 32 | 0.051 | 107 | 11.6 | 70 | 69.8 | 58.9 | 0.991 | 98.9 | 390.1 | 323.8 | 94.2 | 681.4 | 2.506 | 380.9 | 33.4 | 116.3 | 33.3 | 74.3 | 11.5 | 116.2 | 26.4 | 8.161 | 98.1 | 74.3 | 24.5 | 27.5 | 82 | 31 | 0.999 | 67.8 | 99 | 8380 | 28.6 | 115.2 | 34.5 | 0.1 | 20 | 0 | 40 | 32.9
643933 | 1123 | 45 | 2500 | 127.2 | 79.8 | 93.8 | 30 | 32 | 0.049 | 107 | 11.6 | 70 | 69.8 | 59 | 0.99 | 98.9 | 389.8 | 323.4 | 94.2 | 681.5 | 2.523 | 380.7 | 33.4 | 116.5 | 33.3 | 74.4 | 11.6 | 116.4 | 26.4 | 8.233 | 98.1 | 74.3 | 24.5 | 27.5 | 82 | 31 | 0.998 | 67.8 | 100 | 8120 | 28.6 | 115.2 | 34.7 | 0 | 20 | 0 | 39.8 | 32.9
643935 | 1125 | 45 | 2504 | 128.1 | 79.9 | 93.9 | 30 | 32 | 0.049 | 107 | 11.6 | 70 | 69.9 | 59 | 0.989 | 98.9 | 389.6 | 323.2 | 94.4 | 681.5 | 2.559 | 380.5 | 33.5 | 115.9 | 33.3 | 74.4 | 11.8 | 115.8 | 26.4 | 8.19 | 98.4 | 74.4 | 24.5 | 27.5 | 82 | 31 | 1 | 68.2 | 96 | 8680 | 28.6 | 112.3 | 34.5 | 0.1 | 20.5 | 0 | 39.3 | 32.9
643937 | 1127 | 45 | 2499 | 127.6 | 79.9 | 94 | 30 | 32 | 0.05 | 107 | 11.6 | 70 | 69.9 | 59.1 | 0.99 | 98.9 | 389.5 | 322.9 | 94.3 | 681.6 | 2.56 | 380.7 | 33.6 | 115.8 | 33.4 | 74.5 | 11.8 | 115.7 | 26.4 | 8.159 | 98.2 | 74.5 | 24.5 | 27.1 | 82 | 31 | 0.997 | 67.8 | 96 | 8410 | 28.6 | 112.6 | 34 | 0.1 | 19.2 | 0 | 40 | 32.9
643939 | 1129 | 45 | 2501 | 128.1 | 80 | 94 | 30 | 32 | 0.05 | 107 | 11.6 | 70 | 69.8 | 59.1 | 0.99 | 98.9 | 389.4 | 322.8 | 94.3 | 681.7 | 2.561 | 381 | 33.6 | 115.4 | 33.4 | 74.5 | 11.9 | 115.3 | 26.4 | 8.207 | 98.3 | 74.6 | 24.5 | 27.8 | 82 | 31 | 1.001 | 68.2 | 96 | 8680 | 28.6 | 114.3 | 34.7 | 0.1 | 20.3 | 0 | 39.9 | 32.9
643941 | 1131 | 45 | 2501 | 128.4 | 80.1 | 94 | 30 | 32 | 0.05 | 107 | 11.6 | 70 | 69.9 | 59.2 | 0.989 | 98.9 | 388.9 | 322.4 | 94.5 | 681.8 | 2.564 | 380.7 | 33.7 | 115.8 | 33.5 | 74.6 | 11.8 | 115.7 | 26.4 | 8.21 | 98.4 | 74.5 | 24.5 | 27.5 | 82 | 31 | 1.006 | 68.2 | 100 | 8290 | 28.6 | 114.9 | 34.6 | 0.1 | 20.4 | 0 | 39.7 | 32.9
643943 | 1133 | 45 | 2500 | 128.1 | 80.1 | 94.1 | 30 | 32.1 | 0.051 | 107 | 11.6 | 70 | 70 | 59.2 | 0.991 | 98.9 | 388.8 | 322.2 | 94.5 | 681.9 | 2.533 | 381 | 33.7 | 115.4 | 33.5 | 74.7 | 11.8 | 115.3 | 26.4 | 8.208 | 98.3 | 74.7 | 24.5 | 27.5 | 82 | 31 | 0.999 | 68.2 | 100 | 8550 | 28.6 | 114.3 | 34.7 | 0.2 | 19.6 | 0 | 40.1 | 32.9
643945 | 1135 | 45 | 2499 | 127.6 | 80.2 | 94.2 | 30 | 32.1 | 0.051 | 107 | 11.6 | 70 | 70.1 | 59.3 | 0.99 | 98.9 | 388.8 | 322.1 | 94.6 | 682 | 2.536 | 380.9 | 33.6 | 115.6 | 33.6 | 74.7 | 11.8 | 115.5 | 26.4 | 8.195 | 98.3 | 74.9 | 24.5 | 27.5 | 82 | 31 | 1.001 | 67.8 | 100 | 8240 | 28.6 | 114.6 | 34.7 | 0.1 | 19.8 | 0 | 40.1 | 32.9
643947 | 1137 | 45 | 2499 | 127.7 | 80.2 | 94.3 | 30 | 32.1 | 0.051 | 107 | 11.6 | 70 | 70.1 | 59.3 | 0.989 | 98.9 | 388.2 | 321.5 | 94.6 | 682.2 | 2.555 | 380.7 | 33.6 | 116 | 33.6 | 74.8 | 11.8 | 116 | 26.4 | 8.177 | 98.3 | 75.1 | 24.5 | 27.1 | 82 | 31 | 1.003 | 68.2 | 100 | 8310 | 28.6 | 114.9 | 34.5 | 0.1 | 20.3 | 0 | 39.7 | 32.9
643949 | 1139 | 45 | 2501 | 127.8 | 80.3 | 94.3 | 30 | 32.1 | 0.048 | 107 | 11.6 | 70 | 69.9 | 59.4 | 0.992 | 98.9 | 388 | 321.2 | 94.6 | 682.3 | 2.547 | 380.9 | 33.5 | 116.2 | 33.7 | 74.8 | 11.8 | 116.1 | 26.4 | 8.188 | 98.3 | 75.4 | 24.5 | 27.5 | 82 | 31 | 1 | 68.2 | 100 | 8430 | 28.6 | 115.2 | 34 | 0.1 | 20.1 | 0 | 39.8 | 32.9
643951 | 1141 | 45 | 2500 | 128.1 | 80.4 | 94.3 | 30 | 32.1 | 0.049 | 107.1 | 11.6 | 70 | 69.7 | 59.4 | 0.99 | 98.9 | 387.9 | 321 | 94.8 | 682.3 | 2.552 | 380.7 | 33.6 | 115.8 | 33.6 | 74.9 | 11.8 | 115.7 | 26.4 | 8.209 | 98.5 | 75.5 | 24.5 | 27.8 | 82 | 31 | 1.002 | 68.2 | 96 | 8600 | 28.6 | 112.6 | 34 | 0.1 | 20.1 | 0 | 39.2 | 32.9
643953 | 1143 | 45 | 2497 | 127.1 | 80.4 | 94.4 | 30 | 32.1 | 0.051 | 107 | 11.6 | 70 | 69.6 | 59.4 | 0.989 | 98.9 | 387.4 | 320.6 | 94.7 | 682.4 | 2.512 | 380.7 | 33.5 | 116.3 | 33.6 | 75 | 11.9 | 116.2 | 26.4 | 8.16 | 98.2 | 75.6 | 24.5 | 27.1 | 82 | 31 | 0.999 | 68.2 | 96 | 8580 | 29 | 115.6 | 34.6 | 0.2 | 19.6 | 0 | 39.6 | 32.9
643955 | 1145 | 45 | 2502 | 127.8 | 80.5 | 94.4 | 30 | 32.1 | 0.051 | 107 | 11.6 | 70 | 69.8 | 59.6 | 0.991 | 98.9 | 387.4 | 320.4 | 94.9 | 682.5 | 2.512 | 380.7 | 33.5 | 116.3 | 33.6 | 75 | 11.9 | 116.2 | 26.5 | 8.171 | 98.3 | 76 | 24.5 | 27.5 | 83 | 31 | 1 | 68.2 | 96 | 8480 | 28.6 | 113 | 34.6 | 0.1 | 19.9 | 0 | 39.2 | 32.9
643957 | 1147 | 45 | 2499 | 127.4 | 80.5 | 94.5 | 30 | 32.1 | 0.051 | 107 | 11.6 | 70 | 69.8 | 59.7 | 0.991 | 98.9 | 387.1 | 320.1 | 94.9 | 682.6 | 2.49 | 380.6 | 33.5 | 115.8 | 33.7 | 75.1 | 11.6 | 115.7 | 26.5 | 8.155 | 98.1 | 76.3 | 24.5 | 27.5 | 83 | 31 | 0.998 | 68.2 | 96 | 8530 | 28.6 | 112.3 | 34 | 0.1 | 19.1 | 0 | 40.1 | 32.9
643959 | 1149 | 45 | 2503 | 128.2 | 80.6 | 94.6 | 30 | 32.1 | 0.05 | 107 | 11.6 | 70.1 | 69.6 | 59.8 | 0.99 | 98.9 | 387.3 | 320.1 | 95 | 682.6 | 2.528 | 380.1 | 33.6 | 115.4 | 33.7 | 75.1 | 11.4 | 115.3 | 26.5 | 8.2 | 98.4 | 76.5 | 24.5 | 27.8 | 83 | 31 | 1.002 | 68.6 | 100 | 8480 | 28.6 | 114 | 34.6 | 0.2 | 20 | 0 | 39.6 | 32.9
643961 | 1151 | 45 | 2500 | 127.9 | 80.6 | 94.6 | 30 | 32.1 | 0.051 | 107 | 11.6 | 70 | 69.6 | 59.8 | 0.99 | 98.9 | 387 | 319.8 | 95 | 682.8 | 2.539 | 380.2 | 33.6 | 115.8 | 33.7 | 75.2 | 11.8 | 115.7 | 26.5 | 8.219 | 98.5 | 76.6 | 24.5 | 27.5 | 83 | 31 | 1.002 | 68.2 | 100 | 8480 | 28.6 | 114.6 | 34.7 | 0.2 | 19.7 | 0 | 39.7 | 32.9
643963 | 1153 | 45 | 2501 | 128.2 | 80.7 | 94.7 | 30 | 32.1 | 0.049 | 107 | 11.6 | 70 | 69.8 | 59.8 | 0.99 | 98.9 | 386.3 | 319.3 | 95.1 | 682.9 | 2.52 | 380.3 | 33.6 | 115.3 | 33.7 | 75.3 | 11.7 | 115.3 | 26.5 | 8.175 | 98.3 | 76.7 | 24.5 | 27.8 | 83 | 31 | 1.001 | 68.2 | 96 | 8600 | 28.6 | 114 | 34.6 | 0.1 | 19.7 | 0 | 40.3 | 32.9
643965 | 1155 | 45 | 2500 | 128 | 80.8 | 94.7 | 30 | 32.1 | 0.048 | 107 | 11.6 | 69.9 | 69.8 | 59.8 | 0.991 | 98.9 | 386.3 | 319 | 95 | 683.1 | 2.553 | 380.2 | 33.6 | 116 | 33.7 | 75.3 | 11.5 | 115.9 | 26.5 | 8.189 | 98.5 | 77 | 24.5 | 27.5 | 83 | 31 | 1 | 68.2 | 96 | 8680 | 28.6 | 113 | 34.6 | 0.1 | 20.6 | 0 | 39.4 | 32.9
643967 | 1157 | 45 | 2501 | 128.1 | 80.8 | 94.8 | 30 | 32.1 | 0.051 | 107 | 11.5 | 70 | 69.8 | 59.8 | 0.99 | 98.9 | 386.1 | 318.8 | 95.2 | 683.2 | 2.567 | 380.1 | 33.6 | 115.8 | 33.7 | 75.4 | 11.5 | 115.8 | 26.5 | 8.224 | 98.5 | 77.4 | 24.5 | 27.5 | 83 | 31 | 0.997 | 68.2 | 100 | 8480 | 28.6 | 114.3 | 34.5 | 0.1 | 20.2 | 0 | 39.2 | 32.9
643969 | 1159 | 45 | 2501 | 128 | 80.9 | 94.8 | 30 | 32.1 | 0.05 | 107 | 11.5 | 70 | 69.8 | 59.9 | 0.991 | 98.9 | 385.8 | 318.5 | 95.1 | 683.3 | 2.561 | 380.2 | 33.6 | 115.5 | 33.7 | 75.4 | 11.4 | 115.4 | 26.5 | 8.177 | 98.5 | 77.5 | 24.5 | 27.5 | 83 | 31 | 1.005 | 67.8 | 100 | 8330 | 28.6 | 114.3 | 34.6 | 0.1 | 19.8 | 0 | 39.5 | 32.9
643971 | 1161 | 45 | 2498 | 127.6 | 81 | 94.9 | 30 | 32.1 | 0.051 | 107 | 11.5 | 70 | 69.8 | 59.9 | 0.989 | 98.9 | 385.9 | 318.5 | 95.2 | 683.4 | 2.521 | 380.1 | 33.6 | 116.1 | 33.7 | 75.5 | 11.7 | 116 | 26.5 | 8.163 | 98.1 | 77.5 | 24.5 | 27.5 | 83 | 31 | 1 | 68.2 | 100 | 8260 | 28.6 | 115.2 | 34.6 | 0.1 | 19.4 | 0 | 40.1 | 32.9
643973 | 1163 | 45 | 2498 | 127.3 | 81 | 94.9 | 30 | 32.1 | 0.052 | 107 | 11.5 | 70.1 | 69.8 | 60 | 0.99 | 98.9 | 385.5 | 318.1 | 95.3 | 683.4 | 2.524 | 380.5 | 33.5 | 116.5 | 33.8 | 75.6 | 11.6 | 116.4 | 26.5 | 8.156 | 98.1 | 77.6 | 24.5 | 27.5 | 83 | 31 | 0.999 | 67.8 | 100 | 8460 | 28.6 | 117.5 | 34.6 | 0.1 | 20.1 | 0 | 40.2 | 32.9
643975 | 1165 | 45 | 2499 | 127.2 | 81.1 | 95 | 30 | 32.1 | 0.052 | 107 | 11.5 | 70 | 69.7 | 60.1 | 0.991 | 98.9 | 385.3 | 317.9 | 95.3 | 683.4 | 2.514 | 380.5 | 33.4 | 116.6 | 33.8 | 75.6 | 11.5 | 116.5 | 26.5 | 8.119 | 98.2 | 77.8 | 24.5 | 27.1 | 83 | 31 | 1.004 | 68.2 | 100 | 8240 | 28.6 | 115.2 | 34.7 | 0.1 | 20.1 | 0 | 39.9 | 32.9
643977 | 1167 | 45 | 2500 | 127.6 | 81.1 | 95 | 30 | 32.1 | 0.05 | 107 | 11.5 | 70 | 69.7 | 60.3 | 0.99 | 98.9 | 385.5 | 317.8 | 95.4 | 683.3 | 2.53 | 380.3 | 33.5 | 116.1 | 33.7 | 75.7 | 11.5 | 116 | 26.5 | 8.156 | 98.2 | 78.1 | 24.5 | 27.5 | 83 | 31 | 1.005 | 68.2 | 100 | 8290 | 28.6 | 114.9 | 34 | 0.1 | 19.4 | 0 | 40.1 | 32.9
643979 | 1169 | 45 | 2502 | 128.1 | 81.2 | 95.1 | 30 | 32.1 | 0.049 | 107.1 | 11.5 | 70 | 69.8 | 60.4 | 0.989 | 98.9 | 385 | 317.3 | 95.4 | 683.3 | 2.541 | 379.9 | 33.6 | 115.7 | 33.7 | 75.7 | 11.5 | 115.6 | 26.5 | 8.214 | 98.6 | 78.3 | 24.5 | 27.5 | 83 | 31 | 1.006 | 68.2 | 97 | 8510 | 28.6 | 112.6 | 34.6 | 0.1 | 20.9 | 0 | 39.3 | 32.9
643981 | 1171 | 45 | 2501 | 128 | 81.2 | 95.1 | 30 | 32.1 | 0.051 | 107 | 11.6 | 70 | 69.7 | 60.5 | 0.991 | 98.9 | 384.7 | 317 | 95.6 | 683.4 | 2.503 | 380.1 | 33.6 | 115.6 | 33.7 | 75.8 | 11.9 | 115.5 | 26.5 | 8.18 | 98.4 | 78.2 | 24.5 | 27.8 | 83 | 31 | 1.002 | 68.2 | 96 | 8730 | 28.6 | 112.3 | 34.7 | 0.1 | 19.3 | 0 | 40.2 | 32.9
643983 | 1173 | 45 | 2501 | 128.2 | 81.3 | 95.2 | 30 | 32.1 | 0.051 | 107 | 11.5 | 70 | 69.6 | 60.6 | 0.991 | 98.9 | 384.5 | 316.8 | 95.5 | 683.6 | 2.533 | 380.1 | 33.6 | 115.9 | 33.6 | 75.9 | 11.6 | 115.9 | 26.5 | 8.192 | 98.5 | 78.3 | 24.5 | 27.8 | 83 | 31 | 1.001 | 67.8 | 96 | 8430 | 28.6 | 113 | 34.7 | 0.1 | 20.8 | 0 | 39.3 | 32.9
643985 | 1175 | 45 | 2499 | 127.9 | 81.3 | 95.3 | 30 | 32 | 0.051 | 107 | 11.5 | 70 | 69.7 | 60.7 | 0.988 | 98.9 | 384.3 | 316.6 | 95.6 | 683.7 | 2.53 | 380 | 33.6 | 115.6 | 33.6 | 75.9 | 11.5 | 115.5 | 26.5 | 8.2 | 98.4 | 78.7 | 24.5 | 27.8 | 83 | 31 | 0.999 | 68.2 | 100 | 8190 | 28.6 | 114.3 | 34.7 | 0.2 | 19.2 | 0 | 40.1 | 32.9
643987 | 1177 | 45 | 2501 | 128.1 | 81.4 | 95.3 | 30 | 32 | 0.052 | 107 | 11.5 | 70 | 69.7 | 60.8 | 0.992 | 98.9 | 384 | 316.4 | 95.7 | 683.8 | 2.532 | 379.9 | 33.6 | 115.7 | 33.7 | 76 | 11.4 | 115.6 | 26.6 | 8.153 | 98.3 | 78.9 | 24.5 | 27.5 | 83 | 31 | 1.003 | 68.2 | 100 | 8360 | 28.6 | 114.6 | 34.6 | 0.2 | 19.6 | 0 | 40.2 | 32.9
643989 | 1179 | 45 | 2497 | 127.1 | 81.4 | 95.4 | 30 | 32 | 0.053 | 107 | 11.5 | 70 | 69.7 | 60.9 | 0.991 | 98.9 | 383.4 | 315.8 | 95.8 | 683.9 | 2.514 | 380.1 | 33.4 | 116.3 | 33.7 | 76 | 11.7 | 116.2 | 26.6 | 8.152 | 98.3 | 79 | 24.5 | 27.5 | 84 | 31 | 1.002 | 67.8 | 100 | 8430 | 29 | 115.2 | 34.6 | 0.1 | 20.1 | 0 | 40.3 | 32.9
643991 | 1181 | 45 | 2501 | 127.7 | 81.5 | 95.4 | 30 | 32 | 0.051 | 107 | 11.5 | 70 | 69.7 | 61.1 | 0.989 | 98.9 | 384 | 316 | 95.7 | 684 | 2.522 | 380.1 | 33.5 | 116.3 | 33.7 | 76.1 | 11.9 | 116.2 | 26.6 | 8.171 | 98.2 | 79 | 24.5 | 27.5 | 84 | 31 | 1.001 | 67.8 | 96 | 8510 | 28.6 | 115.2 | 34.7 | 0.1 | 19.8 | 0 | 40.2 | 32.9
643993 | 1183 | 45 | 2501 | 127.7 | 81.6 | 95.5 | 30 | 32 | 0.053 | 107 | 11.5 | 70 | 69.7 | 61.1 | 0.991 | 98.9 | 383.9 | 315.9 | 95.8 | 684 | 2.523 | 379.7 | 33.5 | 116 | 33.8 | 76.1 | 11.9 | 115.9 | 26.6 | 8.137 | 98.4 | 79.1 | 24.5 | 27.5 | 84 | 31 | 1.004 | 68.2 | 96 | 8680 | 28.6 | 112.6 | 34.7 | 0.1 | 20.3 | 0 | 39.8 | 32.9
643995 | 1185 | 45 | 2500 | 127.8 | 81.6 | 95.5 | 30 | 32 | 0.052 | 107 | 11.5 | 70 | 69.6 | 61.2 | 0.991 | 98.9 | 383.3 | 315.4 | 95.8 | 684.1 | 2.551 | 380.1 | 33.5 | 115.9 | 33.8 | 76.2 | 11.9 | 115.8 | 26.6 | 8.191 | 98.6 | 79.5 | 24.5 | 27.1 | 84 | 31 | 1.002 | 67.8 | 100 | 8410 | 28.6 | 114.9 | 34.5 | 0.1 | 20.4 | 0 | 39.4 | 32.9
643997 | 1187 | 45 | 2499 | 127.4 | 81.7 | 95.6 | 30 | 32 | 0.052 | 107 | 11.5 | 70 | 69.8 | 61.3 | 0.989 | 98.9 | 383 | 315 | 95.9 | 684.1 | 2.523 | 380.1 | 33.5 | 116.4 | 33.8 | 76.3 | 11.9 | 116.3 | 26.6 | 8.156 | 98.3 | 79.7 | 24.5 | 27.1 | 84 | 31 | 1.001 | 68.2 | 100 | 8510 | 28.6 | 115.2 | 34.6 | 0.1 | 19.9 | 0 | 39.7 | 32.9
643999 | 1189 | 45 | 2501 | 127.9 | 81.7 | 95.6 | 30 | 32 | 0.053 | 107 | 11.5 | 70 | 69.8 | 61.4 | 0.991 | 98.9 | 383.3 | 315.1 | 96 | 684.1 | 2.531 | 380 | 33.5 | 115.8 | 33.9 | 76.3 | 11.9 | 115.7 | 26.6 | 8.179 | 98.2 | 79.8 | 24.5 | 27.8 | 84 | 31 | 1.001 | 68.2 | 100 | 8240 | 28.6 | 114.3 | 34.7 | 0.1 | 19.2 | 0 | 40.2 | 32.9
644001 | 1191 | 45 | 2500 | 127.6 | 81.8 | 95.7 | 30 | 32 | 0.052 | 107 | 11.5 | 70 | 69.9 | 61.4 | 0.99 | 98.9 | 382.7 | 314.6 | 96 | 684.2 | 2.548 | 380 | 33.5 | 115.6 | 34 | 76.4 | 11.9 | 115.5 | 26.6 | 8.188 | 98.5 | 79.7 | 24.5 | 27.5 | 84 | 31 | 1.001 | 68.2 | 100 | 8260 | 28.6 | 114.3 | 34.1 | 0.1 | 19.9 | 0 | 39.9 | 32.9
644003 | 1193 | 45 | 2501 | 127.9 | 81.9 | 95.7 | 30 | 32 | 0.053 | 107 | 11.5 | 70 | 70 | 61.1 | 0.989 | 98.9 | 382.5 | 314.3 | 96.1 | 684.3 | 2.541 | 380.2 | 33.6 | 116 | 34.1 | 76.4 | 11.9 | 115.9 | 26.6 | 8.184 | 98.6 | 79.9 | 24.5 | 27.5 | 84 | 31 | 1 | 68.2 | 100 | 8550 | 28.6 | 115.2 | 34.6 | 0.2 | 20.4 | 0 | 39.4 | 32.9
644005 | 1195 | 45 | 2499 | 127.7 | 81.9 | 95.8 | 30 | 32 | 0.052 | 107 | 11.5 | 70 | 69.9 | 61 | 0.991 | 98.9 | 382.3 | 314.2 | 96.1 | 684.4 | 2.536 | 380.4 | 33.5 | 115.5 | 34.1 | 76.5 | 11.6 | 115.4 | 26.6 | 8.17 | 98.6 | 80.1 | 24.5 | 27.8 | 84 | 31 | 0.999 | 68.2 | 97 | 8430 | 28.6 | 114 | 34.6 | 0.2 | 19.6 | 0 | 39.9 | 32.9
644007 | 1197 | 45 | 2499 | 127.6 | 82 | 95.8 | 30 | 32 | 0.052 | 107 | 11.5 | 70 | 69.9 | 60.8 | 0.991 | 98.9 | 382.2 | 313.9 | 96.2 | 684.6 | 2.537 | 380.1 | 33.5 | 115.5 | 34 | 76.5 | 11.5 | 115.4 | 26.6 | 8.134 | 98.5 | 80.3 | 24.5 | 27.5 | 84 | 31 | 1.004 | 68.2 | 96 | 8580 | 28.6 | 112.3 | 34.6 | 0.1 | 19.6 | 0 | 40.3 | 32.9
644009 | 1199 | 45 | 2499 | 127.4 | 82 | 95.9 | 30 | 32 | 0.052 | 107 | 11.5 | 70 | 69.7 | 60.7 | 0.99 | 98.9 | 381.9 | 313.6 | 96.2 | 684.7 | 2.523 | 380.1 | 33.5 | 116.2 | 34 | 76.6 | 11.6 | 116.1 | 26.6 | 8.147 | 98.4 | 80.6 | 24.5 | 27.5 | 84 | 31 | 1.01 | 68.2 | 96 | 8510 | 28.6 | 115.2 | 34.6 | 0.1 | 19.9 | 0 | 40 | 32.9
644011 | 1201 | 45 | 2497 | 126.9 | 82.1 | 95.9 | 30 | 32 | 0.052 | 107 | 11.5 | 70 | 69.7 | 60.7 | 0.991 | 98.9 | 382 | 313.6 | 96.3 | 684.7 | 2.517 | 380.4 | 33.4 | 116.2 | 33.9 | 76.7 | 11.6 | 116.1 | 26.6 | 8.142 | 98.5 | 80.5 | 24.5 | 27.5 | 84 | 31 | 0.997 | 68.6 | 97 | 8550 | 28.6 | 115.2 | 34.7 | 0.2 | 20.1 | 0 | 39.9 | 32.9
644013 | 1203 | 45 | 2501 | 127.4 | 82.1 | 96 | 30 | 31.9 | 0.053 | 107 | 11.5 | 70 | 69.7 | 60.6 | 0.991 | 98.9 | 381.7 | 313.3 | 96.3 | 684.7 | 2.531 | 380.4 | 33.4 | 116.2 | 33.9 | 76.7 | 11.5 | 116.1 | 26.6 | 8.13 | 98.4 | 80.8 | 24.5 | 27.5 | 84 | 31 | 1.005 | 67.8 | 96 | 8460 | 28.6 | 113 | 34.7 | 0.2 | 19.9 | 0 | 39.9 | 32.9
644015 | 1205 | 45 | 2501 | 127.8 | 82.2 | 96.1 | 30 | 31.9 | 0.052 | 107 | 11.5 | 70 | 69.9 | 60.7 | 0.99 | 98.9 | 381.6 | 313.1 | 96.4 | 684.7 | 2.543 | 380.3 | 33.5 | 115.7 | 33.9 | 76.8 | 11.5 | 115.6 | 26.6 | 8.179 | 98.8 | 81.1 | 24.5 | 28.2 | 84 | 31 | 0.998 | 68.6 | 100 | 8160 | 28.6 | 114.6 | 34.6 | 0.1 | 20.4 | 0 | 39.4 | 32.9
644017 | 1207 | 45 | 2499 | 127.4 | 82.3 | 96.1 | 30 | 31.9 | 0.051 | 107 | 11.5 | 70 | 69.9 | 60.7 | 0.99 | 98.9 | 381.2 | 312.6 | 96.4 | 684.8 | 2.517 | 380.2 | 33.5 | 116.1 | 34 | 76.8 | 11.5 | 116.1 | 26.6 | 8.147 | 98.4 | 81.3 | 24.5 | 27.5 | 84 | 31 | 0.999 | 67.8 | 100 | 8410 | 28.6 | 114.9 | 34.6 | 0.1 | 19.4 | 0 | 40.1 | 32.9
644019 | 1209 | 45 | 2501 | 127.7 | 82.3 | 96.2 | 30 | 31.9 | 0.052 | 107 | 11.5 | 70 | 69.9 | 60.8 | 0.991 | 98.9 | 380.9 | 312.4 | 96.5 | 684.9 | 2.489 | 380.4 | 33.5 | 115.7 | 34 | 76.9 | 11.6 | 115.6 | 26.6 | 8.135 | 98.4 | 81.4 | 24.5 | 27.5 | 84 | 31 | 1.001 | 68.2 | 96 | 8550 | 28.6 | 112.6 | 34.5 | 0.1 | 19.6 | 0 | 40.3 | 32.8
644021 | 1211 | 45 | 2501 | 127.8 | 82.4 | 96.2 | 30 | 31.9 | 0.049 | 107 | 11.5 | 70 | 70 | 60.8 | 0.99 | 98.9 | 380.7 | 312.1 | 96.6 | 685 | 2.512 | 380.3 | 33.5 | 115.7 | 33.9 | 76.9 | 11.6 | 115.6 | 26.6 | 8.182 | 98.7 | 81.5 | 24.5 | 27.8 | 84 | 31 | 1.004 | 67.8 | 96 | 8380 | 28.6 | 115.2 | 34.6 | 0.2 | 20.7 | 0 | 39.5 | 32.9
644023 | 1213 | 45 | 2503 | 128.5 | 82.5 | 96.2 | 30 | 31.9 | 0.05 | 107 | 11.5 | 70 | 69.9 | 60.9 | 0.989 | 98.9 | 380.6 | 311.9 | 96.5 | 685.1 | 2.493 | 380.2 | 33.7 | 115.8 | 33.9 | 77 | 11.6 | 115.7 | 26.7 | 8.193 | 98.5 | 81.7 | 24.5 | 27.5 | 84 | 31 | 0.997 | 67.8 | 100 | 8330 | 28.6 | 114.3 | 34.7 | 0.1 | 19.5 | 0 | 40.1 | 32.9
644025 | 1215 | 45 | 2498 | 127.4 | 82.5 | 96.3 | 30 | 31.9 | 0.049 | 107 | 11.5 | 70 | 69.8 | 61 | 0.991 | 98.9 | 380.1 | 311.5 | 96.6 | 685.2 | 2.491 | 380.1 | 33.5 | 116.1 | 33.9 | 77.1 | 11.5 | 116 | 26.7 | 8.174 | 98.6 | 81.9 | 24.5 | 27.5 | 85 | 31 | 1.003 | 67.8 | 100 | 8240 | 28.6 | 115.2 | 34.6 | 0.1 | 20.4 | 0 | 39.7 | 32.9
644027 | 1217 | 45 | 2498 | 127 | 82.6 | 96.3 | 30 | 31.9 | 0.051 | 107 | 11.5 | 70 | 69.6 | 61.2 | 0.99 | 98.9 | 379.9 | 311.2 | 96.7 | 685.3 | 2.466 | 380.6 | 33.4 | 116.3 | 33.9 | 77.1 | 11.5 | 116.2 | 26.7 | 8.146 | 98.3 | 82.2 | 24.5 | 27.1 | 85 | 31 | 0.999 | 67.8 | 100 | 8430 | 28.6 | 115.2 | 34.5 | 0.2 | 19.4 | 0 | 40.3 | 32.9
644029 | 1219 | 45 | 2498 | 127 | 82.6 | 96.4 | 30 | 31.9 | 0.05 | 107 | 11.5 | 70 | 69.6 | 61.3 | 0.989 | 98.9 | 379.6 | 311 | 96.8 | 685.3 | 2.461 | 380.4 | 33.4 | 116.4 | 33.9 | 77.2 | 11.5 | 116.3 | 26.7 | 8.157 | 98.3 | 82.3 | 24.5 | 27.1 | 85 | 31 | 0.999 | 68.2 | 100 | 8210 | 28.6 | 115.2 | 34.6 | 0.1 | 20.1 | 0 | 40.2 | 32.9
644031 | 1221 | 45 | 2506 | 128.5 | 82.7 | 96.5 | 30 | 31.9 | 0.047 | 107.1 | 11.5 | 70 | 69.6 | 61.4 | 0.992 | 98.9 | 379.7 | 310.9 | 96.7 | 685.4 | 2.491 | 380.3 | 33.6 | 116.6 | 33.9 | 77.2 | 11.6 | 116.5 | 26.7 | 8.201 | 99.1 | 82.3 | 24.5 | 27.8 | 85 | 31 | 1.005 | 69 | 101 | 8360 | 28.6 | 117.8 | 34.6 | 0.2 | 20.2 | 0 | 39.5 | 32.9
644033 | 1223 | 45 | 2506 | 129.9 | 82.7 | 96.5 | 30 | 31.9 | 0.047 | 107.1 | 11.5 | 70 | 69.5 | 61.4 | 0.99 | 98.9 | 379.7 | 310.7 | 96.8 | 685.5 | 2.531 | 380 | 34 | 116.6 | 33.9 | 77.3 | 11.6 | 116.5 | 26.7 | 8.31 | 99.6 | 82.5 | 24.5 | 27.8 | 85 | 31 | 1 | 69.4 | 101 | 8330 | 28.6 | 117.5 | 34.7 | 0.2 | 19.6 | 0 | 40.1 | 32.9
644035 | 1225 | 45 | 2501 | 129.5 | 82.8 | 96.5 | 30 | 31.9 | 0.047 | 107.1 | 11.5 | 70 | 69.5 | 61.3 | 0.988 | 98.9 | 379.1 | 310.2 | 96.9 | 685.6 | 2.523 | 380.3 | 34 | 116.6 | 33.9 | 77.3 | 11.5 | 116.5 | 26.7 | 8.285 | 99.6 | 82.6 | 24.5 | 27.5 | 85 | 31 | 1.001 | 69 | 101 | 8530 | 28.6 | 117.5 | 34.6 | 0 | 19.2 | 0 | 40.2 | 32.9
644037 | 1227 | 45 | 2502 | 129.9 | 82.9 | 96.6 | 30 | 31.9 | 0.046 | 107.1 | 11.5 | 70 | 69.6 | 61.3 | 0.991 | 98.9 | 379.2 | 310.2 | 96.9 | 685.8 | 2.545 | 380.2 | 34.1 | 116.2 | 33.9 | 77.4 | 11.5 | 116.1 | 26.7 | 8.27 | 99.9 | 82.9 | 24.5 | 28.2 | 85 | 31 | 1.005 | 69.4 | 98 | 8730 | 28.6 | 112.6 | 34.6 | 0.2 | 20.6 | 0 | 39.4 | 32.9
644039 | 1229 | 45 | 2494 | 128 | 82.9 | 96.7 | 30 | 31.9 | 0.049 | 107 | 11.5 | 70 | 69.7 | 61.2 | 0.99 | 98.9 | 379 | 309.9 | 97 | 686 | 2.486 | 380.4 | 33.8 | 116.4 | 33.9 | 77.5 | 11.6 | 116.3 | 26.7 | 8.189 | 98.9 | 83.1 | 24.5 | 27.5 | 85 | 31 | 1.002 | 68.2 | 101 | 8600 | 28.6 | 115.2 | 34.6 | 0.1 | 20.4 | 0 | 39.4 | 32.9
644041 | 1231 | 45 | 2498 | 127.9 | 83 | 96.7 | 30 | 31.9 | 0.049 | 107 | 11.5 | 70 | 69.8 | 61.1 | 0.989 | 98.9 | 379 | 309.9 | 97.1 | 686.1 | 2.463 | 380.7 | 33.6 | 115.7 | 33.9 | 77.5 | 11.6 | 115.6 | 26.7 | 8.191 | 98.7 | 83 | 24.5 | 27.5 | 85 | 31 | 1.002 | 68.2 | 100 | 8430 | 28.6 | 114.3 | 34.6 | 0.1 | 19.8 | 0 | 40.3 | 32.9
644043 | 1233 | 45 | 2499 | 128.1 | 83 | 96.8 | 30 | 31.9 | 0.049 | 107 | 11.5 | 70 | 69.8 | 61.1 | 0.992 | 98.9 | 378.9 | 309.6 | 97.1 | 686.2 | 2.479 | 380.3 | 33.6 | 115.7 | 33.8 | 77.6 | 11.6 | 115.6 | 26.7 | 8.177 | 98.8 | 83.1 | 24.5 | 27.8 | 85 | 31 | 1.001 | 68.6 | 100 | 8430 | 28.6 | 114.6 | 34.5 | 0.1 | 20.2 | 0 | 39.7 | 32.9
644045 | 1235 | 45 | 2500 | 128.3 | 83.1 | 96.8 | 30 | 31.9 | 0.048 | 107 | 11.5 | 70 | 69.7 | 60.9 | 0.99 | 98.9 | 378.9 | 309.6 | 97.1 | 686.3 | 2.465 | 380.3 | 33.7 | 115.5 | 33.7 | 77.6 | 11.5 | 115.4 | 26.7 | 8.189 | 98.7 | 83.4 | 24.5 | 27.8 | 85 | 31 | 1.002 | 68.2 | 100 | 8160 | 28.6 | 114.3 | 34.6 | 0.1 | 19.4 | 0 | 40.3 | 32.9
644047 | 1237 | 45 | 2500 | 128.2 | 83.1 | 96.8 | 30 | 31.9 | 0.049 | 107 | 11.5 | 70 | 69.6 | 60.7 | 0.988 | 98.9 | 378.7 | 309.3 | 97.2 | 686.5 | 2.453 | 379.9 | 33.6 | 115.8 | 33.7 | 77.7 | 11.5 | 115.7 | 26.7 | 8.2 | 98.6 | 83.6 | 24.5 | 27.5 | 85 | 31 | 1.004 | 67.8 | 100 | 8360 | 28.6 | 114.6 | 34.6 | 0.1 | 19.9 | 0 | 40.5 | 32.9
644049 | 1239 | 45 | 2496 | 127 | 83.2 | 96.9 | 30 | 31.9 | 0.05 | 107 | 11.5 | 70 | 69.8 | 60.7 | 0.991 | 98.9 | 378.5 | 309.1 | 97.3 | 686.6 | 2.466 | 380.5 | 33.5 | 116.5 | 33.7 | 77.7 | 11.5 | 116.4 | 26.7 | 8.156 | 98.6 | 83.9 | 24.5 | 27.1 | 85 | 31 | 0.998 | 68.2 | 96 | 8430 | 28.6 | 117.5 | 34.6 | 0.2 | 19.9 | 0 | 40.3 | 32.9
644051 | 1241 | 45 | 2500 | 127.8 | 83.2 | 97 | 30 | 31.9 | 0.049 | 107 | 11.5 | 70 | 69.8 | 60.8 | 0.991 | 98.9 | 378.4 | 308.9 | 97.3 | 686.6 | 2.465 | 380.4 | 33.5 | 116.4 | 33.6 | 77.8 | 11.6 | 116.3 | 26.8 | 8.162 | 98.6 | 83.9 | 24.5 | 27.5 | 85 | 31 | 0.999 | 68.2 | 100 | 8460 | 28.6 | 115.2 | 34.6 | 0 | 19.8 | 0 | 40.3 | 32.9
644053 | 1243 | 45 | 2498 | 127 | 83.3 | 97 | 30 | 31.9 | 0.05 | 107 | 11.5 | 69.9 | 69.6 | 60.8 | 0.99 | 98.9 | 377.9 | 308.5 | 97.4 | 686.6 | 2.46 | 380.1 | 33.4 | 116.8 | 33.6 | 77.9 | 11.6 | 116.7 | 26.8 | 8.142 | 98.5 | 84 | 24.5 | 27.5 | 85 | 31 | 1.003 | 68.2 | 100 | 8330 | 28.6 | 117.5 | 34.6 | 0.1 | 20.2 | 0 | 40.1 | 32.9
644055 | 1245 | 45 | 2501 | 127.6 | 83.4 | 97.1 | 30 | 31.9 | 0.05 | 107 | 11.5 | 70 | 69.7 | 60.7 | 0.991 | 98.9 | 378 | 308.4 | 97.4 | 686.6 | 2.463 | 381.6 | 33.5 | 116.8 | 33.6 | 77.9 | 11.5 | 116.7 | 26.8 | 8.169 | 98.5 | 84.2 | 24.5 | 27.1 | 85 | 31 | 0.997 | 67.8 | 100 | 8410 | 28.6 | 117.5 | 34.5 | 0.1 | 19.6 | 0 | 40.3 | 32.9
644057 | 1247 | 45 | 2504 | 128.3 | 83.4 | 97.1 | 30 | 31.9 | 0.049 | 107 | 11.5 | 70 | 69.7 | 60.7 | 0.99 | 98.9 | 377.5 | 307.9 | 97.5 | 686.5 | 2.459 | 380.1 | 33.6 | 115.8 | 33.7 | 78 | 11.6 | 115.8 | 26.8 | 8.177 | 98.7 | 84.4 | 24.5 | 27.8 | 85 | 31 | 0.999 | 68.6 | 100 | 8580 | 28.6 | 114.6 | 34.7 | 0 | 20.7 | 0 | 39.7 | 32.9
644059 | 1249 | 45 | 2500 | 127.6 | 83.5 | 97.2 | 30 | 31.9 | 0.05 | 107 | 11.5 | 70 | 69.7 | 60.6 | 0.989 | 98.9 | 377.1 | 307.5 | 97.5 | 686.6 | 2.433 | 380.4 | 33.5 | 116.2 | 33.8 | 78 | 11.6 | 116.1 | 26.8 | 8.179 | 98.6 | 84.6 | 24.5 | 27.1 | 86 | 31 | 1.007 | 67.8 | 100 | 8310 | 28.6 | 115.2 | 34.6 | 0.1 | 19.9 | 0 | 40 | 32.9
644061 | 1251 | 45 | 2499 | 127.5 | 83.5 | 97.2 | 30 | 31.9 | 0.05 | 107 | 11.5 | 70 | 69.6 | 60.7 | 0.99 | 98.9 | 377.2 | 307.5 | 97.5 | 686.6 | 2.426 | 380.6 | 33.5 | 115.7 | 33.8 | 78.1 | 11.6 | 115.7 | 26.8 | 8.169 | 98.6 | 84.6 | 24.5 | 27.5 | 86 | 31 | 0.996 | 68.2 | 96 | 8410 | 28.6 | 112.3 | 34.5 | 0.1 | 19.5 | 0 | 40.5 | 32.9
644063 | 1253 | 45 | 2501 | 127.8 | 83.6 | 97.2 | 30 | 31.9 | 0.049 | 107 | 11.5 | 70 | 69.5 | 60.6 | 0.991 | 98.9 | 377.2 | 307.4 | 97.6 | 686.8 | 2.455 | 380.8 | 33.5 | 115.6 | 33.7 | 78.1 | 11.6 | 115.5 | 26.8 | 8.183 | 98.7 | 84.7 | 24.5 | 27.8 | 86 | 31 | 1 | 68.2 | 97 | 8530 | 28.6 | 112.6 | 34.6 | 0.1 | 20.2 | 0 | 40.2 | 32.9
644065 | 1255 | 45 | 2500 | 127.6 | 83.6 | 97.3 | 30 | 31.9 | 0.049 | 107 | 11.5 | 70 | 69.4 | 60.4 | 0.99 | 98.9 | 376.5 | 306.7 | 97.7 | 686.9 | 2.449 | 380.7 | 33.5 | 116.4 | 33.7 | 78.2 | 11.6 | 116.3 | 26.8 | 8.196 | 98.7 | 84.9 | 24.5 | 27.5 | 86 | 31 | 1.001 | 68.2 | 97 | 8600 | 28.6 | 115.6 | 34.7 | 0.1 | 20.4 | 0 | 39.5 | 32.9
644067 | 1257 | 45 | 2500 | 127.9 | 83.7 | 97.4 | 30 | 31.9 | 0.049 | 107 | 11.5 | 70 | 69.3 | 60.5 | 0.99 | 98.9 | 376.4 | 306.7 | 97.7 | 687 | 2.425 | 381 | 33.6 | 115.8 | 33.7 | 78.3 | 11.6 | 115.7 | 26.8 | 8.195 | 98.6 | 85.2 | 24.5 | 27.5 | 86 | 31 | 0.998 | 68.2 | 100 | 8510 | 28.6 | 114.3 | 34.6 | 0.1 | 19.7 | 0 | 40.1 | 32.9
644069 | 1259 | 45 | 2500 | 127.7 | 83.7 | 97.4 | 30 | 31.9 | 0.049 | 107 | 11.5 | 70 | 69.2 | 60.7 | 0.991 | 98.9 | 376 | 306.2 | 97.8 | 687.1 | 2.429 | 381.2 | 33.5 | 115.9 | 33.7 | 78.3 | 11.6 | 115.8 | 26.8 | 8.152 | 98.5 | 85.4 | 24.5 | 27.8 | 86 | 31 | 1.002 | 67.8 | 96 | 8550 | 28.6 | 113 | 34.6 | 0.1 | 19.8 | 0 | 40.5 | 32.9
644071 | 1261 | 45 | 2500 | 127.8 | 83.8 | 97.5 | 30 | 31.9 | 0.049 | 107 | 11.4 | 70 | 69.3 | 60.8 | 0.99 | 98.9 | 376.5 | 306.5 | 97.8 | 687.2 | 2.439 | 381.4 | 33.6 | 116.4 | 33.7 | 78.4 | 11.6 | 116.3 | 26.8 | 8.171 | 98.6 | 85.4 | 24.5 | 27.1 | 86 | 31 | 1.004 | 68.2 | 96 | 8550 | 28.6 | 115.2 | 34.6 | 0.1 | 20.2 | 0 | 40.2 | 32.9
644073 | 1263 | 45 | 2501 | 128.1 | 83.9 | 97.5 | 30 | 31.9 | 0.049 | 107 | 11.4 | 70 | 69.3 | 60.7 | 0.99 | 98.9 | 375.9 | 306 | 97.9 | 687.2 | 2.445 | 381 | 33.6 | 116 | 33.7 | 78.4 | 11.6 | 115.9 | 26.8 | 8.2 | 98.9 | 85.4 | 24.5 | 27.8 | 86 | 31 | 1 | 68.2 | 97 | 8460 | 28.6 | 113 | 34.7 | 0.1 | 20.5 | 0 | 39.8 | 32.9
644075 | 1265 | 45 | 2499 | 127.4 | 83.9 | 97.6 | 30 | 31.9 | 0.049 | 107 | 11.4 | 70 | 69.4 | 60.8 | 0.991 | 98.9 | 375.3 | 305.4 | 97.9 | 687.1 | 2.411 | 381 | 33.5 | 116.5 | 33.7 | 78.5 | 11.6 | 116.4 | 26.8 | 8.145 | 98.6 | 85.7 | 24.5 | 27.5 | 86 | 31 | 1.008 | 68.2 | 96 | 8410 | 28.6 | 115.2 | 34.7 | 0.1 | 20.1 | 0 | 39.7 | 32.9
644077 | 1267 | 45 | 2501 | 127.9 | 84 | 97.6 | 30 | 31.9 | 0.049 | 107 | 11.4 | 70 | 69.5 | 60.8 | 0.99 | 98.9 | 375.3 | 305.4 | 97.9 | 687.1 | 2.362 | 380.8 | 33.6 | 116.5 | 33.7 | 78.5 | 11.6 | 116.4 | 26.8 | 8.158 | 98.4 | 86 | 24.5 | 27.5 | 86 | 31 | 1.001 | 68.2 | 96 | 8650 | 28.6 | 115.2 | 34.7 | 0 | 19.4 | 0 | 40.2 | 32.9
644079 | 1269 | 45 | 2502 | 128.3 | 84 | 97.7 | 30 | 31.9 | 0.049 | 107 | 11.4 | 70 | 69.4 | 60.9 | 0.989 | 98.9 | 375.5 | 305.4 | 98 | 687.1 | 2.38 | 381 | 33.6 | 115.7 | 33.6 | 78.6 | 11.7 | 115.7 | 26.9 | 8.192 | 98.7 | 86.2 | 24.5 | 27.5 | 86 | 31 | 1 | 68.6 | 100 | 8550 | 28.6 | 114.6 | 34.6 | 0.1 | 20.2 | 0 | 39.9 | 32.8
644081 | 1271 | 45 | 2501 | 128.3 | 84.1 | 97.7 | 30 | 31.9 | 0.049 | 107 | 11.4 | 70 | 69.4 | 61.1 | 0.991 | 98.9 | 375.1 | 305.1 | 98 | 687 | 2.389 | 380.3 | 33.7 | 116 | 33.6 | 78.6 | 11.7 | 115.9 | 26.9 | 8.173 | 98.7 | 86.2 | 24.5 | 27.5 | 86 | 31 | 1 | 68.2 | 100 | 8580 | 28.6 | 114.6 | 34.6 | 0.2 | 19.3 | 0 | 40.2 | 32.9
644083 | 1273 | 45 | 2501 | 128.2 | 84.1 | 97.8 | 30 | 31.9 | 0.048 | 107 | 11.4 | 69.9 | 69.5 | 60.7 | 0.99 | 98.9 | 374.8 | 304.7 | 98.1 | 687.1 | 2.383 | 380.6 | 33.6 | 115.6 | 33.6 | 78.7 | 11.9 | 115.5 | 26.9 | 8.185 | 98.7 | 86.3 | 24.5 | 27.8 | 86 | 31 | 1.004 | 68.6 | 101 | 8330 | 28.6 | 114.6 | 34.6 | 0.1 | 19.8 | 0 | 40.6 | 32.9
644085 | 1275 | 45 | 2500 | 128.2 | 84.2 | 97.8 | 30 | 31.9 | 0.048 | 107 | 11.4 | 70 | 69.5 | 60.3 | 0.988 | 98.9 | 374.6 | 304.3 | 98.1 | 687.2 | 2.393 | 380.8 | 33.7 | 116.2 | 33.6 | 78.7 | 12 | 116.1 | 26.9 | 8.226 | 98.9 | 86.5 | 24.5 | 27.1 | 86 | 31 | 1.002 | 68.2 | 97 | 8480 | 28.6 | 115.2 | 34.7 | 0.1 | 20.7 | 0 | 39.8 | 32.9
644087 | 1277 | 45 | 2499 | 127.9 | 84.2 | 97.9 | 30 | 31.9 | 0.048 | 107 | 11.4 | 70 | 69.5 | 60.2 | 0.991 | 98.9 | 374.4 | 304.2 | 98.2 | 687.3 | 2.391 | 380.9 | 33.6 | 116.3 | 33.6 | 78.8 | 11.7 | 116.2 | 26.9 | 8.175 | 98.8 | 86.7 | 24.5 | 27.8 | 86 | 31 | 0.999 | 67.8 | 101 | 8510 | 28.6 | 115.2 | 34.7 | 0.1 | 20.4 | 0 | 39.6 | 32.9
644089 | 1279 | 45 | 2501 | 128.2 | 84.3 | 97.9 | 30 | 31.9 | 0.048 | 107 | 11.4 | 70 | 69.5 | 60.4 | 0.99 | 98.9 | 374.2 | 303.9 | 98.3 | 687.4 | 2.388 | 380.8 | 33.6 | 115.8 | 33.6 | 78.9 | 11.6 | 115.7 | 26.9 | 8.19 | 98.8 | 86.9 | 24.5 | 28.2 | 86 | 31 | 0.999 | 68.2 | 100 | 8310 | 28.6 | 114.6 | 34.6 | 0.2 | 20 | 0 | 39.6 | 32.9
644091 | 1281 | 45 | 2499 | 128.1 | 84.3 | 98 | 30 | 32 | 0.049 | 107 | 11.4 | 70 | 69.6 | 60.7 | 0.989 | 98.9 | 374 | 303.7 | 98.3 | 687.5 | 2.358 | 380.8 | 33.7 | 116.2 | 33.5 | 78.9 | 11.6 | 116.1 | 26.9 | 8.194 | 98.5 | 86.8 | 24.5 | 27.5 | 86 | 31 | 0.998 | 67.8 | 100 | 8410 | 28.6 | 115.2 | 34.5 | 0.2 | 19 | 0 | 40.4 | 32.9
644093 | 1283 | 45 | 2497 | 127.2 | 84.4 | 98 | 30 | 32 | 0.05 | 107 | 11.4 | 70 | 69.5 | 61 | 0.991 | 98.9 | 373.7 | 303.4 | 98.3 | 687.6 | 2.341 | 381.1 | 33.5 | 116.9 | 33.5 | 79 | 11.6 | 116.8 | 26.9 | 8.142 | 98.4 | 86.9 | 24.5 | 27.5 | 86 | 31 | 1 | 67.8 | 100 | 8360 | 28.6 | 117.8 | 34.6 | 0.1 | 20 | 0 | 40.1 | 32.9
644095 | 1285 | 45 | 2499 | 127.6 | 84.5 | 98 | 30 | 31.9 | 0.049 | 107 | 11.4 | 70 | 69.5 | 61.2 | 0.991 | 98.9 | 373.3 | 303 | 98.4 | 687.6 | 2.357 | 381.2 | 33.5 | 116.8 | 33.5 | 79 | 11.6 | 116.7 | 26.9 | 8.167 | 98.6 | 87.3 | 24.5 | 27.5 | 86 | 31 | 1.003 | 68.2 | 100 | 8120 | 28.6 | 117.5 | 34.6 | 0 | 19.9 | 0 | 40 | 32.9
644097 | 1287 | 45 | 2501 | 127.8 | 84.5 | 98.1 | 30 | 32 | 0.05 | 107 | 11.4 | 70 | 69.4 | 61.1 | 0.989 | 98.9 | 373.2 | 302.8 | 98.4 | 687.7 | 2.353 | 381.1 | 33.5 | 116.5 | 33.5 | 79.1 | 11.9 | 116.4 | 26.9 | 8.192 | 98.4 | 87.4 | 24.5 | 27.1 | 87 | 31 | 1 | 67.8 | 96 | 8650 | 28.6 | 115.2 | 34.7 | 0.1 | 19.3 | 0 | 40.4 | 32.9
644099 | 1289 | 45 | 2500 | 128 | 84.6 | 98.2 | 30 | 31.9 | 0.048 | 107 | 11.4 | 70 | 69.3 | 60.8 | 0.992 | 98.9 | 373 | 302.4 | 98.4 | 687.7 | 2.363 | 381.1 | 33.6 | 116 | 33.5 | 79.1 | 12 | 115.9 | 26.9 | 8.215 | 98.9 | 87.5 | 24.5 | 27.5 | 87 | 31 | 1.004 | 68.2 | 97 | 8530 | 28.6 | 112.6 | 34.6 | 0.1 | 20.8 | 0 | 39.6 | 32.9
644101 | 1 | 45 | 2496 | 128 | 84.6 | 98.2 | 30 | 31.9 | 0.049 | 107 | 11.4 | 69.9 | 69.2 | 60.5 | 0.99 | 98.9 | 372.6 | 302.2 | 98.5 | 687.8 | 2.377 | 381.2 | 33.6 | 116.6 | 33.6 | 79.2 | 12 | 116.5 | 26.9 | 8.214 | 98.8 | 87.6 | 24.5 | 27.5 | 87 | 31 | 1.002 | 68.2 | 96 | 8600 | 28.6 | 115.6 | 34.6 | 0.1 | 20.1 | 0 | 39.8 | 32.9
644103 | 3 | 45 | 2498 | 128 | 84.7 | 98.3 | 30 | 32 | 0.05 | 107 | 11.4 | 70 | 69.3 | 60.4 | 0.989 | 98.9 | 372.5 | 302 | 98.6 | 687.8 | 2.371 | 381.5 | 33.6 | 116.3 | 33.6 | 79.2 | 12 | 116.2 | 26.9 | 8.197 | 98.5 | 87.8 | 24.5 | 27.5 | 87 | 31 | 1.001 | 67.8 | 96 | 8510 | 28.6 | 113 | 34.6 | 0.1 | 19.1 | 0 | 40.7 | 32.9
644105 | 5 | 45 | 2497 | 127.6 | 84.7 | 98.3 | 30 | 32 | 0.05 | 107 | 11.4 | 70 | 69.4 | 60.5 | 0.992 | 98.9 | 372.3 | 301.7 | 98.7 | 687.8 | 2.385 | 381.3 | 33.5 | 115.9 | 33.6 | 79.3 | 11.7 | 115.8 | 26.9 | 8.187 | 98.8 | 87.8 | 24.5 | 27.8 | 87 | 31 | 0.999 | 68.6 | 97 | 8580 | 28.6 | 112.6 | 34.6 | 0.2 | 19.9 | 0 | 40.6 | 32.9
644107 | 7 | 45 | 2501 | 128.2 | 84.8 | 98.4 | 30 | 32 | 0.049 | 107 | 11.4 | 70 | 69.4 | 60.7 | 0.991 | 98.9 | 372.2 | 301.5 | 98.7 | 687.9 | 2.391 | 381.3 | 33.6 | 115.6 | 33.5 | 79.3 | 11.6 | 115.5 | 26.9 | 8.206 | 98.8 | 88.1 | 24.5 | 27.8 | 87 | 31 | 1.003 | 68.2 | 97 | 8680 | 28.6 | 112.6 | 34.6 | 0.2 | 20 | 0 | 40.3 | 32.9
644109 | 9 | 45 | 2500 | 128.3 | 84.8 | 98.4 | 30 | 32 | 0.048 | 107 | 11.4 | 70 | 69.4 | 60.9 | 0.99 | 98.9 | 371.9 | 301.2 | 98.8 | 688 | 2.407 | 381.6 | 33.7 | 116.2 | 33.5 | 79.4 | 11.6 | 116.1 | 27 | 8.185 | 98.8 | 88.5 | 24.5 | 27.5 | 87 | 31 | 1.002 | 68.2 | 96 | 8380 | 28.6 | 115.6 | 34.6 | 0.1 | 20.2 | 0 | 40 | 32.9
644111 | 11 | 45 | 2500 | 128.3 | 84.9 | 98.5 | 30 | 32 | 0.048 | 107 | 11.4 | 70 | 69.4 | 61 | 0.99 | 98.9 | 371.4 | 300.9 | 98.8 | 688 | 2.401 | 381.6 | 33.7 | 115.9 | 33.5 | 79.4 | 11.5 | 115.9 | 27 | 8.214 | 99 | 88.5 | 24.5 | 27.8 | 87 | 31 | 0.998 | 68.2 | 97 | 8460 | 28.6 | 112.6 | 34.6 | 0.1 | 20.2 | 0 | 39.7 | 32.9
644113 | 13 | 45 | 2499 | 128.1 | 84.9 | 98.5 | 30 | 32 | 0.048 | 107 | 11.4 | 70 | 69.4 | 61.2 | 0.99 | 98.9 | 371.3 | 300.7 | 98.8 | 688.1 | 2.396 | 381.6 | 33.7 | 116 | 33.5 | 79.5 | 11.5 | 115.9 | 27 | 8.184 | 98.8 | 88.4 | 24.5 | 27.5 | 87 | 31 | 1.007 | 68.2 | 100 | 8380 | 28.6 | 114.9 | 34.5 | 0.2 | 19.8 | 0 | 39.9 | 32.9
644115 | 15 | 45 | 2499 | 127.6 | 85 | 98.6 | 30 | 32 | 0.049 | 107 | 11.4 | 70 | 69.4 | 61.3 | 0.989 | 98.9 | 371.2 | 300.4 | 98.9 | 688.1 | 2.38 | 381.4 | 33.5 | 116.5 | 33.5 | 79.6 | 11.6 | 116.4 | 27 | 8.168 | 98.7 | 88.6 | 24.5 | 27.1 | 87 | 31 | 1 | 68.2 | 100 | 8430 | 28.6 | 117.5 | 34.7 | 0.1 | 20.2 | 0 | 39.7 | 32.9
644117 | 17 | 45 | 2497 | 127.3 | 85 | 98.6 | 30 | 32 | 0.049 | 107 | 11.4 | 70 | 69.3 | 61.5 | 0.99 | 98.9 | 371.1 | 300.3 | 98.9 | 688 | 2.376 | 381.9 | 33.5 | 116.7 | 33.5 | 79.6 | 11.6 | 116.6 | 27 | 8.172 | 98.7 | 88.9 | 24.5 | 27.5 | 87 | 31 | 0.999 | 67.8 | 96 | 8460 | 28.6 | 117.5 | 34.7 | 0.1 | 19.9 | 0 | 39.9 | 32.9
644119 | 19 | 45 | 2502 | 128 | 85.1 | 98.7 | 30 | 32 | 0.049 | 107 | 11.4 | 70 | 69.4 | 61.6 | 0.99 | 98.9 | 371.3 | 300.3 | 98.9 | 688 | 2.378 | 381.7 | 33.5 | 116.6 | 33.5 | 79.6 | 11.5 | 116.5 | 27 | 8.159 | 98.6 | 89.2 | 24.5 | 27.5 | 87 | 31 | 1.006 | 68.2 | 97 | 8460 | 28.6 | 115.6 | 34.6 | 0.1 | 19.8 | 0 | 39.8 | 32.9
644121 | 21 | 45 | 2500 | 128 | 85.1 | 98.7 | 30 | 32 | 0.049 | 107 | 11.4 | 70 | 69.3 | 61.2 | 0.99 | 98.9 | 371.1 | 300.2 | 99.1 | 688 | 2.358 | 381.6 | 33.6 | 115.8 | 33.6 | 79.7 | 11.5 | 115.7 | 27 | 8.151 | 98.5 | 89.2 | 24.5 | 27.8 | 87 | 31 | 0.999 | 67.8 | 96 | 8630 | 28.6 | 112.3 | 34.7 | 0.1 | 19.3 | 0 | 40.4 | 32.9
644123 | 23 | 45 | 2500 | 128.1 | 85.2 | 98.8 | 30 | 32 | 0.049 | 107 | 11.4 | 69.9 | 69.3 | 60.7 | 0.99 | 98.9 | 370.3 | 299.6 | 99.1 | 688 | 2.372 | 382.1 | 33.6 | 116.1 | 33.6 | 79.7 | 11.6 | 116 | 27 | 8.198 | 98.8 | 89.2 | 24.5 | 27.8 | 87 | 31 | 1.001 | 68.2 | 97 | 8480 | 28.6 | 113 | 34.7 | 0.2 | 20.3 | 0 | 39.8 | 32.9
644125 | 25 | 45 | 2499 | 127.7 | 85.2 | 98.8 | 30 | 32 | 0.049 | 107 | 11.4 | 69.9 | 69.3 | 60.5 | 0.99 | 98.9 | 370.5 | 299.6 | 99.2 | 688 | 2.374 | 382.2 | 33.6 | 116.1 | 33.6 | 79.8 | 11.6 | 116 | 27.1 | 8.178 | 98.9 | 89.4 | 24.5 | 27.5 | 87 | 31 | 1 | 68.2 | 101 | 8190 | 28.6 | 114.9 | 34.7 | 0.1 | 20.2 | 0 | 39.8 | 32.9
644127 | 27 | 45 | 2499 | 128 | 85.3 | 98.9 | 30 | 32 | 0.048 | 107 | 11.4 | 70 | 69.4 | 60.5 | 0.99 | 98.9 | 370.2 | 299.3 | 99.2 | 688.1 | 2.366 | 381.9 | 33.6 | 115.8 | 33.6 | 79.8 | 11.6 | 115.7 | 27 | 8.188 | 98.7 | 89.7 | 24.5 | 27.8 | 87 | 31 | 1 | 67.8 | 100 | 8510 | 28.6 | 114.6 | 34 | 0.1 | 19.2 | 0 | 40.6 | 32.9
644129 | 29 | 45 | 2499 | 127.6 | 85.3 | 98.9 | 30 | 32 | 0.049 | 107 | 11.4 | 70 | 69.4 | 60.6 | 0.989 | 98.9 | 370.2 | 299.1 | 99.2 | 688.1 | 2.342 | 382.1 | 33.6 | 116.4 | 33.6 | 79.8 | 11.6 | 116.3 | 27.1 | 8.189 | 98.6 | 89.8 | 24.5 | 27.5 | 87 | 31 | 1 | 68.2 | 100 | 8460 | 28.6 | 117.5 | 34.7 | 0.1 | 19.8 | 0 | 40.6 | 32.8
644131 | 31 | 45 | 2498 | 127.2 | 85.3 | 99 | 30 | 32 | 0.049 | 107 | 11.4 | 70 | 69.4 | 60.9 | 0.991 | 98.9 | 369.9 | 298.8 | 99.4 | 688.1 | 2.333 | 381.3 | 33.5 | 116.8 | 33.6 | 79.9 | 11.6 | 116.7 | 27.1 | 8.142 | 98.6 | 89.6 | 24.5 | 27.1 | 87 | 31 | 1.001 | 67.8 | 100 | 8260 | 28.6 | 117.5 | 34.6 | 0.2 | 19.9 | 0 | 40.7 | 32.9
644133 | 33 | 45 | 2501 | 127.5 | 85.4 | 99 | 30 | 32 | 0.05 | 107 | 11.4 | 70 | 69.3 | 61.2 | 0.991 | 98.9 | 369.5 | 298.4 | 99.4 | 688.1 | 2.333 | 382.3 | 33.4 | 116.9 | 33.7 | 79.9 | 11.6 | 116.8 | 27.1 | 8.171 | 98.6 | 89.4 | 24.5 | 27.5 | 87 | 31 | 1.001 | 67.8 | 100 | 8430 | 28.6 | 117.8 | 34.7 | 0.2 | 20.3 | 0 | 40.4 | 32.9
644135 | 35 | 45 | 2501 | 127.9 | 85.4 | 99.1 | 30 | 32 | 0.05 | 107 | 11.4 | 70 | 69.3 | 61.3 | 0.989 | 98.9 | 369.6 | 298.3 | 99.4 | 688.1 | 2.343 | 380.5 | 33.5 | 116.4 | 33.7 | 79.9 | 11.6 | 116.3 | 27.1 | 8.186 | 98.6 | 89.6 | 24.5 | 27.8 | 87 | 31 | 1 | 67.8 | 100 | 8480 | 28.6 | 114.9 | 34 | 0.1 | 20.5 | 0 | 40.2 | 32.9
644137 | 37 | 45 | 2501 | 128.1 | 85.5 | 99.1 | 30 | 32 | 0.049 | 107 | 11.4 | 70 | 69.4 | 61 | 0.991 | 98.9 | 369.4 | 298.1 | 99.5 | 688 | 2.346 | 380.2 | 33.6 | 116.4 | 33.7 | 80 | 11.6 | 116.3 | 27.1 | 8.189 | 98.8 | 89.7 | 24.5 | 27.5 | 87 | 31 | 0.999 | 68.2 | 97 | 8630 | 28.6 | 115.6 | 34.5 | 0.1 | 19.8 | 0 | 40.1 | 32.9
644139 | 39 | 45 | 2501 | 128.5 | 85.5 | 99.1 | 30 | 32 | 0.049 | 107 | 11.4 | 70 | 69.3 | 60.9 | 0.99 | 98.9 | 369.1 | 297.8 | 99.4 | 688.1 | 2.325 | 380.5 | 33.7 | 115.9 | 33.7 | 80 | 11.6 | 115.8 | 27.1 | 8.184 | 98.8 | 89.5 | 24.5 | 27.5 | 87 | 31 | 1.001 | 68.2 | 97 | 8510 | 28.6 | 112.6 | 34.6 | 0.1 | 20.1 | 0 | 39.9 | 32.9
644141 | 41 | 45 | 2498 | 127.6 | 85.5 | 99.2 | 30 | 32 | 0.048 | 107 | 11.4 | 70.1 | 69.2 | 60.8 | 0.989 | 98.9 | 368.7 | 297.4 | 99.5 | 688.1 | 2.32 | 380.5 | 33.6 | 116.5 | 33.7 | 80 | 11.6 | 116.4 | 27.1 | 8.173 | 98.9 | 88.8 | 24.5 | 27.5 | 87 | 31 | 1.002 | 67.8 | 97 | 8460 | 28.6 | 115.6 | 34.7 | 0.1 | 20.4 | 0 | 39.8 | 32.9
644143 | 43 | 45 | 2500 | 127.9 | 85.5 | 99.2 | 30 | 32 | 0.049 | 107 | 11.4 | 70.1 | 69.3 | 60.9 | 0.991 | 98.9 | 368.5 | 297.2 | 99.5 | 688.2 | 2.319 | 379.9 | 33.6 | 116.7 | 33.7 | 80 | 11.6 | 116.6 | 27.1 | 8.175 | 98.8 | 88.5 | 24.5 | 27.5 | 88 | 31 | 1.001 | 68.2 | 96 | 8630 | 28.6 | 115.6 | 34.6 | 0.1 | 20.1 | 0 | 39.8 | 32.9
644145 | 45 | 45 | 2500 | 128.1 | 85.6 | 99.3 | 30 | 32.1 | 0.049 | 107 | 11.4 | 70 | 69.2 | 61 | 0.99 | 98.9 | 368.1 | 296.8 | 99.6 | 688.2 | 2.297 | 379.6 | 33.6 | 115.9 | 33.6 | 80.1 | 11.6 | 115.8 | 27.1 | 8.18 | 98.7 | 88.4 | 24.5 | 27.5 | 88 | 31 | 1.002 | 67.8 | 100 | 8510 | 28.6 | 114.6 | 34.6 | 0.1 | 19.3 | 0 | 40.7 | 32.9
644147 | 47 | 45 | 2500 | 127.9 | 85.6 | 99.3 | 30 | 32 | 0.047 | 107 | 11.4 | 70 | 69.3 | 60.9 | 0.987 | 98.9 | 368.1 | 296.8 | 99.6 | 688.2 | 2.286 | 380.3 | 33.6 | 116.1 | 33.7 | 80.1 | 11.5 | 116 | 27.1 | 8.194 | 98.7 | 88.1 | 24.5 | 27.5 | 88 | 31 | 0.999 | 67.8 | 100 | 8530 | 28.6 | 115.2 | 34.6 | 0.2 | 20 | 0 | 40.5 | 32.8
644149 | 49 | 45 | 2498 | 127.6 | 85.6 | 99.4 | 30 | 32 | 0.049 | 107 | 11.4 | 70 | 69.5 | 60.8 | 0.991 | 98.9 | 367.7 | 296.3 | 99.7 | 688.3 | 2.288 | 380.2 | 33.6 | 116.5 | 33.7 | 80.1 | 11.6 | 116.4 | 27.1 | 8.139 | 98.7 | 87.5 | 24.5 | 27.1 | 88 | 31 | 1.002 | 68.2 | 100 | 8240 | 28.6 | 117.5 | 34.7 | 0.2 | 20.1 | 0 | 40.2 | 32.9
644151 | 51 | 45 | 2500 | 127.7 | 85.6 | 99.4 | 30 | 32.1 | 0.049 | 107 | 11.4 | 70 | 69.4 | 60.9 | 0.99 | 98.9 | 367.7 | 296.2 | 99.8 | 688.2 | 2.287 | 380 | 33.5 | 116.5 | 33.7 | 80.1 | 11.5 | 116.4 | 27.1 | 8.162 | 98.7 | 86.4 | 24.5 | 27.5 | 88 | 31 | 1 | 68.2 | 100 | 8530 | 28.6 | 115.2 | 34.6 | 0.2 | 20 | 0 | 40.3 | 32.9
644153 | 53 | 45 | 2501 | 128.1 | 85.6 | 99.5 | 30 | 32.1 | 0.049 | 107 | 11.4 | 70 | 69.4 | 61.1 | 0.988 | 98.9 | 367.4 | 296 | 99.8 | 688.2 | 2.292 | 380.2 | 33.6 | 116.1 | 33.7 | 80.1 | 11.6 | 116 | 27.1 | 8.211 | 99 | 85.9 | 24.5 | 27.5 | 88 | 31 | 1.005 | 68.6 | 101 | 8600 | 28.6 | 114.9 | 34 | 0.1 | 20.4 | 0 | 39.7 | 32.9
644155 | 55 | 45 | 2499 | 127.8 | 85.7 | 99.5 | 30 | 32.1 | 0.049 | 107 | 11.4 | 70 | 69.4 | 61.1 | 0.991 | 98.9 | 367.4 | 295.8 | 99.8 | 688.3 | 2.279 | 380.4 | 33.6 | 116.5 | 33.7 | 80.1 | 11.5 | 116.4 | 27.1 | 8.199 | 98.7 | 85.8 | 24.5 | 27.5 | 88 | 31 | 1 | 67.8 | 96 | 8530 | 28.6 | 115.6 | 34.7 | 0.2 | 19.4 | 0 | 40.4 | 32.9
644157 | 57 | 45 | 2501 | 128 | 85.7 | 99.6 | 30 | 32.1 | 0.048 | 107 | 11.4 | 70 | 69.3 | 61.1 | 0.991 | 98.9 | 367.2 | 295.6 | 99.8 | 688.4 | 2.267 | 381 | 33.6 | 116.2 | 33.7 | 80.2 | 11.6 | 116.1 | 27.1 | 8.167 | 98.6 | 85.9 | 24.5 | 27.5 | 88 | 31 | 1 | 67.8 | 96 | 8430 | 28.6 | 113 | 34.1 | 0.1 | 19.5 | 0 | 40.6 | 32.9
644159 | 59 | 45 | 2501 | 128.2 | 85.7 | 99.6 | 30 | 32.1 | 0.048 | 107 | 11.4 | 70 | 69.4 | 61 | 0.989 | 98.9 | 367 | 295.5 | 99.9 | 688.4 | 2.302 | 381.1 | 33.7 | 115.9 | 33.8 | 80.2 | 11.6 | 115.8 | 27.1 | 8.203 | 99.1 | 85.9 | 24.5 | 27.8 | 88 | 31 | 1.002 | 68.2 | 97 | 8550 | 28.6 | 112.6 | 34 | 0.1 | 20.8 | 0 | 39.8 | 32.9
644161 | 61 | 45 | 2499 | 128.1 | 85.7 | 99.7 | 30 | 32.1 | 0.049 | 107 | 11.4 | 70 | 69.3 | 61.1 | 0.991 | 98.9 | 366.7 | 295.2 | 100 | 688.4 | 2.31 | 381.4 | 33.7 | 116.1 | 33.8 | 80.2 | 11.6 | 116 | 27.2 | 8.197 | 98.8 | 85.4 | 24.5 | 27.5 | 88 | 31 | 1 | 68.2 | 100 | 8460 | 28.6 | 114.9 | 34.7 | 0.1 | 19.6 | 0 | 40.4 | 32.9
644163 | 63 | 45 | 2502 | 128.6 | 85.7 | 99.7 | 30 | 32.1 | 0.048 | 107 | 11.4 | 70 | 69.3 | 61 | 0.99 | 98.9 | 366.8 | 295.1 | 100 | 688.5 | 2.289 | 381.5 | 33.7 | 115.7 | 33.9 | 80.2 | 11.6 | 115.6 | 27.2 | 8.189 | 98.8 | 85.6 | 24.5 | 27.5 | 88 | 31 | 0.999 | 68.2 | 101 | 8310 | 28.6 | 114.6 | 34.7 | 0.1 | 19.8 | 0 | 40.8 | 32.9
644165 | 65 | 45 | 2501 | 128.4 | 85.8 | 99.8 | 30 | 32.1 | 0.048 | 107 | 11.4 | 70 | 69.2 | 60.6 | 0.989 | 98.9 | 366.4 | 294.7 | 100 | 688.5 | 2.309 | 381.3 | 33.7 | 116.3 | 33.9 | 80.2 | 11.6 | 116.2 | 27.2 | 8.2 | 99 | 86.1 | 24.5 | 27.8 | 88 | 31 | 1.001 | 68.2 | 97 | 8460 | 28.6 | 115.6 | 34.7 | 0.2 | 20.2 | 0 | 39.8 | 32.9
644167 | 67 | 45 | 2501 | 128.4 | 85.8 | 99.8 | 30 | 32.1 | 0.049 | 107 | 11.4 | 70 | 69.3 | 60.5 | 0.991 | 98.9 | 366.1 | 294.4 | 100.1 | 688.5 | 2.295 | 380.7 | 33.7 | 115.7 | 34 | 80.2 | 11.6 | 115.6 | 27.2 | 8.219 | 98.9 | 86.7 | 24.5 | 27.8 | 88 | 31 | 0.997 | 67.8 | 97 | 8700 | 28.6 | 112.6 | 34.7 | 0.2 | 19.7 | 0 | 40.1 | 32.9
644169 | 69 | 45 | 2499 | 128.3 | 85.8 | 99.9 | 30 | 32.1 | 0.049 | 107 | 11.4 | 70 | 69.4 | 60.8 | 0.99 | 98.9 | 366.1 | 294.4 | 100.1 | 688.6 | 2.277 | 381.1 | 33.7 | 116.1 | 34 | 80.2 | 11.6 | 116 | 27.2 | 8.196 | 98.7 | 87.2 | 24.5 | 27.1 | 88 | 31 | 1.001 | 68.2 | 100 | 8510 | 28.6 | 115.2 | 34.6 | 0.2 | 19.8 | 0 | 40.7 | 32.9
644171 | 71 | 45 | 2497 | 127.7 | 85.8 | 99.9 | 30 | 32.1 | 0.049 | 107 | 11.4 | 70 | 69.4 | 61.3 | 0.99 | 98.9 | 365.8 | 294.1 | 100.1 | 688.5 | 2.281 | 381.1 | 33.6 | 116.7 | 34 | 80.2 | 11.5 | 116.6 | 27.2 | 8.191 | 98.7 | 87.5 | 24.5 | 27.5 | 88 | 31 | 0.999 | 67.8 | 100 | 8430 | 28.6 | 117.5 | 34.7 | 0.1 | 19.8 | 0 | 40.7 | 32.9
644173 | 73 | 45 | 2498 | 127.4 | 85.8 | 99.9 | 30 | 32.1 | 0.049 | 107 | 11.4 | 70 | 69.6 | 61.9 | 0.99 | 98.9 | 365.9 | 294 | 100.2 | 688.4 | 2.302 | 381.3 | 33.5 | 116.9 | 34 | 80.2 | 11.6 | 116.8 | 27.2 | 8.173 | 98.7 | 87.8 | 24.5 | 27.1 | 88 | 31 | 1 | 67.8 | 101 | 8330 | 28.6 | 117.8 | 34.6 | 0.2 | 20.6 | 0 | 40.3 | 32.9
644175 | 75 | 45 | 2501 | 127.9 | 85.8 | 100 | 30 | 32.1 | 0.049 | 107 | 11.4 | 70 | 69.5 | 62.3 | 0.99 | 98.9 | 365.7 | 293.9 | 100.4 | 688.3 | 2.302 | 381.2 | 33.5 | 116.8 | 34 | 80.2 | 11.6 | 116.7 | 27.2 | 8.177 | 98.7 | 88.3 | 24.5 | 27.1 | 88 | 31 | 1.001 | 67.8 | 100 | 8480 | 28.6 | 117.8 | 34.7 | 0.2 | 19.9 | 0 | 40.3 | 32.9
644177 | 77 | 45 | 2503 | 128.3 | 85.8 | 100.1 | 30 | 32.1 | 0.046 | 107 | 11.4 | 69.9 | 69.4 | 62.5 | 0.99 | 98.9 | 365.7 | 293.7 | 100.3 | 688.2 | 2.285 | 382.2 | 33.6 | 116 | 34 | 80.2 | 11.6 | 115.9 | 27.2 | 8.171 | 98.8 | 88.6 | 24.5 | 27.8 | 88 | 31 | 1 | 68.2 | 100 | 8530 | 28.6 | 114.9 | 34.6 | 0.1 | 20.3 | 0 | 40.5 | 32.9
644179 | 79 | 45 | 2502 | 128.7 | 85.8 | 100.1 | 30 | 32.1 | 0.049 | 107 | 11.4 | 70 | 69.4 | 62.8 | 0.99 | 98.9 | 365.3 | 293.4 | 100.4 | 688.2 | 2.307 | 383 | 33.8 | 116 | 34 | 80.2 | 11.6 | 115.9 | 27.2 | 8.207 | 98.9 | 89 | 24.5 | 27.5 | 88 | 31 | 0.997 | 68.2 | 97 | 8530 | 28.6 | 112.3 | 34.6 | 0.1 | 19.2 | 0 | 40.8 | 32.9
644181 | 81 | 45 | 2500 | 128.2 | 85.9 | 100.1 | 30 | 32.1 | 0.049 | 107 | 11.4 | 70 | 69.4 | 62.7 | 0.991 | 98.9 | 365.1 | 293 | 100.4 | 688.1 | 2.292 | 383.2 | 33.7 | 115.8 | 33.9 | 80.2 | 11.7 | 115.7 | 27.2 | 8.182 | 98.9 | 88.9 | 24.5 | 27.8 | 88 | 31 | 0.998 | 68.6 | 97 | 8480 | 28.6 | 112.6 | 34 | 0.2 | 19.9 | 0 | 40.5 | 32.9
644183 | 83 | 45 | 2501 | 128.2 | 85.8 | 100.2 | 30 | 32.1 | 0.048 | 107 | 11.4 | 70.1 | 69.4 | 62.5 | 0.991 | 98.9 | 365.2 | 293.1 | 100.4 | 688.2 | 2.297 | 382.7 | 33.6 | 116 | 33.9 | 80.2 | 11.6 | 115.9 | 27.2 | 8.198 | 99 | 89.1 | 24.5 | 27.5 | 88 | 31 | 1 | 68.2 | 97 | 8510 | 28.6 | 113 | 34.7 | 0.2 | 20.1 | 0 | 40.5 | 32.9
644185 | 85 | 45 | 2501 | 128.4 | 85.9 | 100.2 | 30 | 32.1 | 0.048 | 107 | 11.4 | 70.1 | 69.5 | 62.4 | 0.989 | 98.9 | 364.8 | 292.7 | 100.6 | 688.2 | 2.311 | 381.8 | 33.7 | 116.2 | 33.9 | 80.2 | 11.6 | 116.1 | 27.2 | 8.208 | 99 | 89.2 | 24.5 | 27.5 | 88 | 31 | 1 | 68.2 | 101 | 8140 | 28.6 | 114.9 | 34.7 | 0.1 | 20.2 | 0 | 40 | 32.9
644187 | 87 | 45 | 2500 | 128.2 | 85.9 | 100.3 | 30 | 32.1 | 0.046 | 107 | 11.4 | 70.1 | 69.6 | 62.3 | 0.991 | 98.9 | 365 | 292.8 | 100.5 | 688.3 | 2.302 | 380.6 | 33.7 | 115.6 | 33.9 | 80.2 | 11.6 | 115.5 | 27.2 | 8.189 | 99 | 89.4 | 24.5 | 27.8 | 88 | 31 | 0.999 | 68.6 | 101 | 8410 | 28.6 | 114.3 | 34.6 | 0.1 | 19.8 | 0 | 40.3 | 32.9
644189 | 89 | 45 | 2499 | 128.1 | 85.9 | 100.3 | 30 | 32.1 | 0.047 | 107 | 11.4 | 70 | 69.5 | 62.1 | 0.99 | 98.9 | 364.4 | 292.4 | 100.6 | 688.4 | 2.299 | 380.2 | 33.7 | 116 | 33.8 | 80.2 | 11.6 | 115.9 | 27.3 | 8.185 | 98.9 | 89.5 | 24.5 | 27.5 | 88 | 31 | 1.002 | 68.2 | 97 | 8580 | 28.6 | 115.2 | 34.6 | 0.2 | 19.9 | 0 | 40.8 | 32.9
644191 | 91 | 45 | 2499 | 128.1 | 85.8 | 100.3 | 30 | 32.1 | 0.05 | 107 | 11.4 | 70 | 69.5 | 61.7 | 0.989 | 98.9 | 364.2 | 292.2 | 100.6 | 688.4 | 2.299 | 380.2 | 33.6 | 116.7 | 33.9 | 80.3 | 11.5 | 116.6 | 27.2 | 8.18 | 98.8 | 89.3 | 24.5 | 27.5 | 88 | 31 | 1.001 | 68.2 | 96 | 8680 | 28.6 | 115.9 | 34.6 | 0.2 | 20.2 | 0 | 40.7 | 32.9
644193 | 93 | 45 | 2500 | 127.8 | 85.8 | 100.4 | 30 | 32.1 | 0.05 | 107 | 11.4 | 70 | 69.5 | 61.7 | 0.991 | 98.9 | 363.9 | 291.8 | 100.6 | 688.3 | 2.29 | 380.3 | 33.6 | 116.5 | 34 | 80.3 | 11.6 | 116.4 | 27.2 | 8.148 | 98.8 | 89.3 | 24.5 | 27.8 | 88 | 31 | 0.999 | 68.2 | 97 | 8580 | 28.6 | 115.6 | 34.6 | 0.2 | 19.8 | 0 | 40.6 | 32.9
644195 | 95 | 45 | 2500 | 127.7 | 85.9 | 100.4 | 30 | 32.1 | 0.05 | 107 | 11.4 | 69.9 | 69.7 | 61.8 | 0.991 | 98.9 | 363.7 | 291.7 | 100.7 | 688.2 | 2.284 | 380.2 | 33.5 | 116.1 | 34 | 80.3 | 11.6 | 116 | 27.3 | 8.179 | 98.9 | 89.6 | 24.5 | 27.5 | 88 | 31 | 1.002 | 68.2 | 97 | 8580 | 28.6 | 113 | 34.5 | 0.1 | 19.9 | 0 | 40.6 | 32.9
644197 | 97 | 45 | 2501 | 127.9 | 85.9 | 100.4 | 30 | 32.1 | 0.048 | 107 | 11.4 | 69.9 | 69.6 | 62.1 | 0.989 | 98.9 | 363.8 | 291.6 | 100.8 | 688.2 | 2.307 | 380.2 | 33.6 | 115.8 | 34 | 80.3 | 11.6 | 115.7 | 27.3 | 8.215 | 99.2 | 89.6 | 24.5 | 27.8 | 88 | 31 | 1.001 | 68.2 | 97 | 8680 | 28.6 | 112.6 | 34.8 | 0.2 | 20.6 | 0 | 39.9 | 32.9
644199 | 99 | 45 | 2498 | 127.6 | 85.9 | 100.5 | 30 | 32.1 | 0.049 | 107 | 11.4 | 69.9 | 69.5 | 62.2 | 0.991 | 98.9 | 363.4 | 291.3 | 100.9 | 688.3 | 2.294 | 380.7 | 33.5 | 116.3 | 34 | 80.3 | 11.6 | 116.2 | 27.3 | 8.167 | 98.9 | 89.5 | 24.5 | 27.5 | 88 | 31 | 1.003 | 68.2 | 97 | 8380 | 28.6 | 115.2 | 34 | 0.2 | 19.8 | 0 | 40.3 | 32.9
644201 | 101 | 45 | 2502 | 127.9 | 85.9 | 100.5 | 30 | 32.1 | 0.049 | 107 | 11.4 | 69.9 | 69.3 | 62 | 0.991 | 98.9 | 363.4 | 291 | 100.8 | 688.4 | 2.28 | 380.8 | 33.6 | 116.4 | 33.9 | 80.3 | 11.6 | 116.3 | 27.3 | 8.155 | 98.9 | 89 | 24.5 | 27.5 | 88 | 31 | 1.002 | 68.2 | 97 | 8680 | 28.6 | 115.2 | 34.6 | 0.2 | 20 | 0 | 40.3 | 32.9
644203 | 103 | 45 | 2500 | 128.1 | 85.9 | 100.5 | 30 | 32.1 | 0.049 | 107 | 11.4 | 70 | 69.4 | 61.6 | 0.989 | 98.9 | 363.6 | 291.2 | 100.9 | 688.4 | 2.272 | 380.9 | 33.6 | 115.8 | 33.9 | 80.3 | 11.6 | 115.7 | 27.3 | 8.184 | 98.9 | 88.7 | 24.5 | 27.8 | 88 | 31 | 0.999 | 67.8 | 101 | 8290 | 28.6 | 114.6 | 34.7 | 0.1 | 19.9 | 0 | 40.7 | 32.9
644205 | 105 | 45 | 2497 | 127.4 | 85.9 | 100.5 | 30 | 32.1 | 0.049 | 107 | 11.4 | 70.1 | 69.5 | 61.4 | 0.992 | 98.9 | 363.1 | 291 | 100.9 | 688.4 | 2.274 | 380.6 | 33.5 | 116.4 | 33.9 | 80.3 | 11.6 | 116.3 | 27.3 | 8.171 | 99 | 88.7 | 24.5 | 27.5 | 88 | 31 | 0.997 | 68.2 | 97 | 8530 | 28.6 | 115.6 | 34 | 0.1 | 20.4 | 0 | 40 | 32.9
644207 | 107 | 45 | 2501 | 127.8 | 85.9 | 100.5 | 30 | 32.1 | 0.049 | 107 | 11.4 | 70.1 | 69.5 | 61.2 | 0.991 | 98.9 | 362.9 | 290.8 | 100.9 | 688.5 | 2.262 | 380.5 | 33.5 | 116.5 | 34 | 80.3 | 11.5 | 116.4 | 27.3 | 8.173 | 98.8 | 88.8 | 24.5 | 27.5 | 88 | 31 | 1.001 | 68.2 | 97 | 8410 | 28.6 | 115.2 | 34.7 | 0.1 | 19.9 | 0 | 40.1 | 32.9
644209 | 109 | 45 | 2503 | 128.6 | 85.9 | 100.5 | 30 | 32.1 | 0.049 | 107 | 11.4 | 70 | 69.4 | 61.1 | 0.99 | 98.9 | 363.2 | 290.7 | 101 | 688.5 | 2.25 | 380.5 | 33.7 | 115.9 | 34 | 80.3 | 11.6 | 115.8 | 27.3 | 8.207 | 98.9 | 88.3 | 24.5 | 27.8 | 88 | 31 | 1.003 | 68.2 | 100 | 8190 | 28.6 | 114.9 | 34.4 | 0.2 | 19.2 | 0 | 40.6 | 32.9
644211 | 111 | 45 | 2498 | 127.8 | 85.9 | 100.5 | 30 | 32.1 | 0.049 | 107 | 11.4 | 70 | 69.4 | 60.8 | 0.991 | 98.9 | 363.1 | 290.6 | 101 | 688.5 | 2.237 | 380.5 | 33.6 | 116.4 | 34 | 80.3 | 11.6 | 116.3 | 27.3 | 8.171 | 98.8 | 87.3 | 24.5 | 27.5 | 88 | 31 | 0.999 | 68.2 | 100 | 8410 | 28.6 | 115.2 | 34.7 | 0.2 | 19.9 | 0 | 40.5 | 32.9
644213 | 113 | 45 | 2501 | 128.1 | 85.9 | 100.4 | 30 | 32.1 | 0.05 | 107 | 11.4 | 70 | 69.4 | 60.8 | 0.99 | 98.9 | 363.1 | 290.7 | 101 | 688.4 | 2.242 | 380.6 | 33.6 | 116.3 | 34 | 80.3 | 11.6 | 116.2 | 27.3 | 8.181 | 98.7 | 86.9 | 24.5 | 27.5 | 88 | 31 | 1 | 67.8 | 100 | 8210 | 28.6 | 115.2 | 34.6 | 0.2 | 19.9 | 0 | 40.5 | 32.9
644215 | 115 | 45 | 2502 | 128.5 | 85.9 | 100.3 | 30 | 32.1 | 0.047 | 107 | 11.4 | 70 | 69.5 | 61.2 | 0.989 | 98.9 | 363.3 | 290.9 | 101 | 688.4 | 2.263 | 380.5 | 33.7 | 116 | 34 | 80.3 | 11.5 | 115.9 | 27.3 | 8.219 | 99.1 | 86.9 | 24.5 | 27.8 | 88 | 31 | 1.001 | 68.6 | 101 | 8260 | 28.6 | 114.9 | 34.6 | 0.2 | 20 | 0 | 39.9 | 32.9
644217 | 117 | 45 | 2498 | 127.8 | 85.9 | 100.2 | 30 | 32.1 | 0.049 | 107 | 11.4 | 70 | 69.5 | 61.4 | 0.99 | 98.9 | 363.2 | 290.7 | 101.1 | 688.5 | 2.22 | 380.8 | 33.6 | 116.1 | 34.1 | 80.3 | 11.5 | 116 | 27.3 | 8.186 | 98.7 | 86.8 | 24.5 | 27.8 | 88 | 31 | 0.996 | 68.2 | 96 | 8510 | 28.6 | 113 | 34.6 | 0.2 | 19.4 | 0 | 40.8 | 32.9
644219 | 119 | 45 | 2502 | 128.4 | 85.9 | 100.2 | 30 | 32.1 | 0.049 | 107 | 11.4 | 70 | 69.5 | 61.7 | 0.99 | 98.9 | 363.1 | 290.7 | 101 | 688.5 | 2.227 | 380.8 | 33.7 | 115.6 | 34 | 80.3 | 11.6 | 115.5 | 27.3 | 8.18 | 98.9 | 86.6 | 24.5 | 28.2 | 88 | 31 | 1.001 | 68.2 | 97 | 8630 | 28.6 | 112.6 | 34.6 | 0.2 | 19.9 | 0 | 40.9 | 32.8
644221 | 121 | 45 | 2501 | 128.8 | 85.9 | 100.2 | 30 | 32.1 | 0.048 | 107 | 11.4 | 70 | 69.6 | 62 | 0.991 | 98.9 | 363 | 290.7 | 101 | 688.5 | 2.229 | 380.7 | 33.8 | 116 | 34 | 80.3 | 11.8 | 115.9 | 27.3 | 8.205 | 99 | 85.9 | 24.5 | 27.5 | 88 | 31 | 1 | 68.2 | 97 | 8730 | 28.6 | 113 | 34.7 | 0.1 | 19.8 | 0 | 40.4 | 32.9
644223 | 123 | 45 | 2498 | 128.5 | 85.9 | 100.1 | 30 | 32.1 | 0.049 | 107 | 11.4 | 70 | 69.8 | 61.9 | 0.99 | 98.9 | 363.2 | 290.7 | 101.1 | 688.5 | 2.212 | 380.9 | 33.8 | 115.8 | 34 | 80.3 | 11.9 | 115.7 | 27.3 | 8.219 | 99 | 85.8 | 24.5 | 27.5 | 88 | 31 | 0.998 | 68.2 | 101 | 8530 | 28.6 | 114.9 | 34.6 | 0.1 | 20.2 | 0 | 40.7 | 32.9
644225 | 125 | 45 | 2498 | 128.1 | 85.9 | 100.1 | 30 | 32.1 | 0.049 | 107 | 11.4 | 70 | 69.8 | 61.9 | 0.99 | 98.9 | 363.2 | 290.7 | 101 | 688.5 | 2.206 | 380.8 | 33.7 | 116.1 | 34 | 80.3 | 11.9 | 116 | 27.3 | 8.172 | 99 | 86.1 | 24.5 | 27.5 | 88 | 31 | 1.001 | 68.2 | 101 | 8680 | 28.6 | 115.2 | 34.6 | 0.2 | 19.8 | 0 | 40.6 | 32.9
644227 | 127 | 45 | 2498 | 128 | 85.9 | 100.1 | 30 | 32.1 | 0.049 | 107 | 11.4 | 69.9 | 69.9 | 62.1 | 0.99 | 98.9 | 363.2 | 290.7 | 101 | 688.5 | 2.193 | 381.1 | 33.6 | 116.4 | 34 | 80.3 | 11.7 | 116.3 | 27.4 | 8.207 | 98.8 | 86.5 | 24.5 | 27.5 | 88 | 31 | 1 | 68.2 | 101 | 8410 | 28.6 | 117.5 | 34.6 | 0.2 | 20.1 | 0 | 40.6 | 32.9
644229 | 129 | 45 | 2499 | 127.8 | 85.9 | 100 | 30 | 32.1 | 0.049 | 107 | 11.4 | 69.9 | 69.9 | 62.5 | 0.99 | 98.9 | 363.1 | 290.7 | 101 | 688.5 | 2.186 | 381.3 | 33.6 | 116.7 | 34 | 80.3 | 11.6 | 116.6 | 27.4 | 8.194 | 98.8 | 86.8 | 24.5 | 27.5 | 88 | 31 | 1.001 | 67.8 | 100 | 8550 | 28.6 | 117.5 | 34.7 | 0.1 | 20 | 0 | 40.8 | 32.9
644231 | 131 | 45 | 2497 | 127.3 | 85.9 | 100 | 30 | 32.1 | 0.05 | 107 | 11.4 | 70 | 69.9 | 63 | 0.991 | 98.9 | 363.2 | 290.7 | 101 | 688.5 | 2.183 | 381.1 | 33.5 | 116.8 | 34.1 | 80.3 | 11.6 | 116.7 | 27.4 | 8.161 | 98.8 | 87.1 | 24.5 | 27.5 | 88 | 31 | 1.001 | 67.8 | 97 | 8410 | 28.6 | 115.6 | 34.1 | 0.1 | 19.9 | 0 | 40.8 | 32.9
644233 | 133 | 45 | 2501 | 127.4 | 85.9 | 100 | 30 | 32.1 | 0.049 | 107 | 11.4 | 70 | 69.7 | 63.3 | 0.991 | 98.9 | 362.9 | 290.5 | 101 | 688.5 | 2.184 | 381 | 33.4 | 116.8 | 34 | 80.3 | 11.6 | 116.7 | 27.4 | 8.171 | 98.9 | 87.4 | 24.5 | 27.8 | 88 | 31 | 0.996 | 68.2 | 101 | 8600 | 28.6 | 117.5 | 34.6 | 0.2 | 20.7 | 0 | 40.1 | 32.8
644235 | 135 | 45 | 2502 | 128 | 85.9 | 100 | 30 | 32.1 | 0.05 | 107 | 11.4 | 70.1 | 69.5 | 63.5 | 0.988 | 98.9 | 363.6 | 290.9 | 101.1 | 688.5 | 2.175 | 380.8 | 33.6 | 116.5 | 34 | 80.3 | 11.6 | 116.4 | 27.4 | 8.202 | 98.7 | 88 | 24.5 | 27.8 | 88 | 31 | 1.001 | 68.2 | 96 | 8650 | 28.6 | 115.2 | 34.7 | 0.1 | 19.9 | 0 | 40.6 | 32.9
644237 | 137 | 45 | 2500 | 127.9 | 85.9 | 100 | 30 | 32.1 | 0.049 | 107 | 11.4 | 70 | 69.4 | 63.7 | 0.992 | 98.9 | 363.2 | 290.7 | 101 | 688.5 | 2.182 | 380.8 | 33.6 | 116.2 | 33.9 | 80.3 | 11.6 | 116.1 | 27.4 | 8.208 | 99 | 88.4 | 24.5 | 27.5 | 88 | 31 | 1.001 | 68.2 | 97 | 8510 | 28.6 | 115.2 | 34.6 | 0.2 | 20.2 | 0 | 40.2 | 32.8
644239 | 139 | 45 | 2499 | 127.5 | 85.9 | 100 | 30 | 32.1 | 0.047 | 107 | 11.4 | 70 | 69.4 | 63.9 | 0.99 | 98.9 | 363.3 | 290.7 | 101.1 | 688.6 | 2.159 | 381.1 | 33.5 | 116.5 | 33.9 | 80.3 | 11.6 | 116.4 | 27.4 | 8.153 | 98.7 | 88.6 | 24.5 | 27.5 | 88 | 31 | 1.001 | 67.8 | 97 | 8460 | 28.6 | 115.6 | 34.1 | 0.2 | 19.9 | 0 | 40.5 | 32.8
644241 | 141 | 45 | 2503 | 128.3 | 85.9 | 100 | 30 | 32.1 | 0.049 | 107 | 11.4 | 70 | 69.6 | 64 | 0.988 | 98.9 | 363.4 | 290.7 | 101.1 | 688.6 | 2.167 | 380.8 | 33.6 | 116 | 33.9 | 80.3 | 11.6 | 115.9 | 27.4 | 8.213 | 98.7 | 88.8 | 24.5 | 27.8 | 88 | 31 | 1 | 68.2 | 100 | 8510 | 28.6 | 114.6 | 34 | 0.2 | 19.3 | 0 | 40.8 | 32.9
644243 | 143 | 45 | 2498 | 127.8 | 85.9 | 100 | 30 | 32.1 | 0.05 | 107 | 11.4 | 70 | 69.7 | 64.1 | 0.991 | 98.9 | 363.4 | 290.7 | 101.2 | 688.6 | 2.184 | 380.6 | 33.6 | 116.3 | 33.8 | 80.2 | 11.6 | 116.2 | 27.4 | 8.176 | 99 | 89.1 | 24.5 | 27.5 | 88 | 31 | 1.001 | 68.2 | 101 | 8290 | 28.6 | 117.5 | 34.6 | 0.2 | 20.5 | 0 | 40 | 32.8
644245 | 145 | 45 | 2500 | 127.7 | 85.9 | 100.1 | 30 | 32.1 | 0.05 | 107 | 11.4 | 70 | 69.8 | 64.4 | 0.991 | 98.9 | 362.9 | 290.4 | 101.1 | 688.6 | 2.179 | 380.8 | 33.6 | 116.5 | 33.8 | 80.3 | 11.6 | 116.4 | 27.4 | 8.157 | 98.8 | 89.3 | 24.5 | 27.5 | 88 | 31 | 1.001 | 68.2 | 100 | 8330 | 28.6 | 117.5 | 34.5 | 0.1 | 20 | 0 | 40 | 32.9
644247 | 147 | 45 | 2502 | 128.4 | 85.9 | 100 | 30 | 32.1 | 0.049 | 107 | 11.4 | 70 | 69.8 | 64.8 | 0.988 | 98.9 | 363.3 | 290.7 | 101.1 | 688.6 | 2.186 | 380.6 | 33.7 | 115.8 | 33.8 | 80.3 | 11.6 | 115.7 | 27.4 | 8.217 | 98.8 | 89.5 | 24.5 | 27.8 | 88 | 31 | 1.002 | 68.2 | 100 | 8480 | 28.6 | 114.6 | 34.7 | 0.2 | 19.4 | 0 | 40.5 | 32.9
644249 | 149 | 45 | 2498 | 127.7 | 85.9 | 100 | 30 | 32.1 | 0.047 | 107 | 11.4 | 70 | 70 | 65.2 | 0.991 | 98.9 | 363.4 | 290.8 | 101.1 | 688.6 | 2.186 | 380.8 | 33.6 | 116.3 | 33.8 | 80.2 | 11.6 | 116.2 | 27.4 | 8.175 | 98.7 | 89.6 | 24.5 | 27.1 | 88 | 31 | 0.999 | 67.8 | 97 | 8630 | 28.6 | 115.2 | 34.6 | 0.1 | 19.5 | 0 | 40.9 | 32.8
644251 | 151 | 45 | 2498 | 127.5 | 85.9 | 100 | 30 | 32.1 | 0.049 | 107 | 11.4 | 70 | 70.1 | 65.4 | 0.99 | 98.9 | 363.3 | 290.7 | 101.1 | 688.6 | 2.188 | 383.3 | 33.5 | 116.8 | 33.8 | 80.3 | 11.6 | 116.7 | 27.4 | 8.187 | 98.8 | 89.5 | 24.5 | 27.1 | 88 | 31 | 0.999 | 68.2 | 96 | 8600 | 28.6 | 115.9 | 34.6 | 0.2 | 20 | 0 | 40.9 | 32.9
644253 | 153 | 45 | 2501 | 127.6 | 85.9 | 100.1 | 30 | 32.1 | 0.048 | 107 | 11.4 | 70 | 70.2 | 65.4 | 0.989 | 98.9 | 363.3 | 290.6 | 101.1 | 688.6 | 2.176 | 382.7 | 33.5 | 117 | 33.7 | 80.3 | 11.6 | 116.9 | 27.5 | 8.17 | 98.7 | 89.5 | 24.5 | 27.1 | 88 | 31 | 1.002 | 68.2 | 101 | 8410 | 28.6 | 117.8 | 34.6 | 0.2 | 20.2 | 0 | 40.7 | 32.9
644255 | 155 | 45 | 2499 | 127.4 | 85.9 | 100.1 | 30 | 32.1 | 0.048 | 107 | 11.4 | 70 | 70.1 | 65.6 | 0.991 | 98.9 | 363.3 | 290.6 | 101.2 | 688.5 | 2.182 | 381.7 | 33.5 | 116.6 | 33.7 | 80.2 | 11.6 | 116.5 | 27.5 | 8.164 | 98.8 | 89.8 | 24.5 | 27.5 | 88 | 31 | 1.001 | 68.2 | 100 | 8510 | 28.6 | 115.2 | 34.6 | 0.2 | 19.9 | 0 | 40.8 | 32.8
644257 | 157 | 45 | 2502 | 127.8 | 85.9 | 100.1 | 30 | 32.1 | 0.046 | 107 | 11.4 | 70 | 70 | 65.7 | 0.99 | 98.9 | 363.4 | 290.6 | 101.1 | 688.5 | 2.189 | 381.3 | 33.5 | 115.9 | 33.7 | 80.3 | 11.7 | 115.8 | 27.4 | 8.222 | 99.1 | 90.1 | 24.5 | 27.8 | 88 | 31 | 0.998 | 68.6 | 101 | 8480 | 28.6 | 114.6 | 34.6 | 0.2 | 20.2 | 0 | 40.6 | 32.8
644259 | 159 | 45 | 2500 | 128.1 | 85.9 | 100.1 | 30 | 32.1 | 0.046 | 107 | 11.4 | 70 | 69.9 | 65.7 | 0.988 | 98.9 | 363.5 | 290.6 | 101.1 | 688.7 | 2.188 | 381 | 33.6 | 116.1 | 33.8 | 80.3 | 11.6 | 116 | 27.4 | 8.218 | 99 | 89.7 | 24.5 | 27.8 | 88 | 31 | 1.001 | 68.2 | 100 | 8530 | 28.6 | 115.2 | 34.6 | 0.2 | 19.5 | 0 | 40.6 | 32.9
644261 | 161 | 45 | 2499 | 127.8 | 85.9 | 100 | 30 | 32.1 | 0.044 | 107 | 11.4 | 70 | 69.8 | 65.7 | 0.991 | 98.9 | 363.2 | 290.5 | 101.2 | 688.9 | 2.182 | 380.8 | 33.6 | 115.6 | 33.8 | 80.2 | 11.6 | 115.5 | 27.5 | 8.196 | 99 | 89 | 24.5 | 27.8 | 88 | 31 | 1.002 | 68.6 | 97 | 8480 | 28.6 | 112.3 | 34.6 | 0.2 | 20.1 | 0 | 40.7 | 32.8
644263 | 163 | 45 | 2499 | 127.8 | 85.9 | 100 | 30 | 32.1 | 0.044 | 107 | 11.4 | 70 | 69.8 | 65.1 | 0.991 | 98.9 | 363.2 | 290.6 | 101.1 | 689 | 2.187 | 380.2 | 33.6 | 116.2 | 33.8 | 80.2 | 11.6 | 116.1 | 27.5 | 8.186 | 99 | 88.7 | 24.5 | 27.8 | 88 | 31 | 1 | 67.8 | 97 | 8550 | 28.6 | 115.2 | 34.6 | 0.2 | 20.4 | 0 | 40.2 | 32.9
644265 | 165 | 45 | 2499 | 127.6 | 85.9 | 100 | 30 | 32.2 | 0.046 | 107 | 11.4 | 70 | 70 | 64.6 | 0.99 | 98.9 | 363.5 | 290.8 | 101.2 | 689.1 | 2.186 | 380.3 | 33.5 | 116.6 | 33.8 | 80.2 | 11.6 | 116.5 | 27.5 | 8.187 | 98.9 | 88.8 | 24.5 | 27.5 | 88 | 31 | 1.002 | 68.2 | 97 | 8680 | 28.6 | 115.6 | 34.7 | 0.2 | 20.2 | 0 | 40.1 | 32.9
644267 | 167 | 45 | 2499 | 127.4 | 85.9 | 100 | 30 | 32.2 | 0.047 | 107 | 11.4 | 69.9 | 70.1 | 64.6 | 0.991 | 98.9 | 363.4 | 290.7 | 101.2 | 689.1 | 2.172 | 380.4 | 33.5 | 116.5 | 33.8 | 80.2 | 11.5 | 116.4 | 27.5 | 8.2 | 98.9 | 88.6 | 24.5 | 27.5 | 88 | 31 | 0.998 | 67.8 | 97 | 8480 | 28.6 | 115.2 | 34.7 | 0.1 | 19.9 | 0 | 40.1 | 32.9
644269 | 169 | 45 | 2502 | 128.2 | 85.9 | 100 | 30 | 32.2 | 0.046 | 107 | 11.4 | 69.9 | 70 | 64.7 | 0.99 | 98.9 | 363.5 | 290.7 | 101.2 | 689.1 | 2.173 | 380.6 | 33.6 | 115.9 | 33.9 | 80.3 | 11.5 | 115.8 | 27.5 | 8.2 | 98.9 | 87.9 | 24.5 | 27.5 | 88 | 31 | 1 | 68.2 | 97 | 8510 | 28.6 | 112.6 | 34.6 | 0.2 | 19.8 | 0 | 40.2 | 32.8
644271 | 171 | 45 | 2499 | 127.6 | 85.9 | 100 | 30 | 32.2 | 0.045 | 107 | 11.4 | 69.9 | 70.1 | 64.6 | 0.99 | 98.9 | 363.4 | 290.7 | 101.2 | 689.1 | 2.155 | 380.6 | 33.5 | 116.2 | 33.9 | 80.3 | 11.6 | 116.1 | 27.5 | 8.188 | 98.8 | 86.9 | 24.5 | 27.5 | 88 | 31 | 1.005 | 68.2 | 100 | 8480 | 28.6 | 115.2 | 34.7 | 0.2 | 19.8 | 0 | 40.8 | 32.9
644273 | 173 | 45 | 2499 | 127.4 | 85.9 | 100 | 30 | 32.2 | 0.048 | 107 | 11.4 | 69.9 | 70 | 64.3 | 0.99 | 98.9 | 363.3 | 290.6 | 101.2 | 689.2 | 2.139 | 380.7 | 33.5 | 116.9 | 33.8 | 80.3 | 11.5 | 116.8 | 27.5 | 8.19 | 98.7 | 86.5 | 24.5 | 27.1 | 88 | 31 | 0.996 | 67.8 | 100 | 8210 | 28.6 | 117.8 | 34.6 | 0.2 | 19.9 | 0 | 41 | 32.9
644275 | 175 | 45 | 2501 | 127.5 | 85.9 | 100 | 30 | 32.2 | 0.048 | 107 | 11.4 | 70 | 69.9 | 64.4 | 0.991 | 98.9 | 363 | 290.5 | 101.1 | 689.1 | 2.127 | 380.5 | 33.5 | 116.8 | 33.8 | 80.3 | 11.6 | 116.7 | 27.5 | 8.163 | 98.7 | 86.5 | 24.5 | 27.5 | 88 | 31 | 1.003 | 68.2 | 100 | 8210 | 28.6 | 117.5 | 34.6 | 0.3 | 19.9 | 0 | 40.9 | 32.8
644277 | 177 | 45 | 2502 | 128.2 | 85.9 | 100 | 30 | 32.2 | 0.046 | 107 | 11.4 | 70 | 70 | 64.3 | 0.99 | 98.9 | 363.2 | 290.6 | 101.2 | 689.1 | 2.139 | 380.6 | 33.6 | 116 | 33.8 | 80.3 | 11.6 | 115.9 | 27.5 | 8.225 | 98.9 | 86.3 | 24.5 | 27.8 | 88 | 31 | 0.998 | 68.2 | 100 | 8510 | 28.6 | 114.6 | 34.5 | 0.2 | 20.8 | 0 | 40.4 | 32.9
644279 | 179 | 45 | 2497 | 127.6 | 85.9 | 100 | 30 | 32.2 | 0.045 | 107 | 11.4 | 70 | 70 | 63.8 | 0.99 | 98.9 | 363.5 | 290.7 | 101.2 | 689.1 | 2.128 | 380.7 | 33.6 | 116.1 | 33.8 | 80.3 | 11.6 | 116 | 27.5 | 8.227 | 98.9 | 85.9 | 24.5 | 27.5 | 88 | 31 | 1.003 | 68.2 | 97 | 8630 | 28.6 | 113 | 34.6 | 0.2 | 19.4 | 0 | 41 | 32.9
644281 | 181 | 45 | 2502 | 128.1 | 85.9 | 100 | 30 | 32.2 | 0.048 | 107 | 11.4 | 69.9 | 70 | 63.7 | 0.99 | 98.9 | 363.4 | 290.7 | 101.2 | 689.2 | 2.135 | 379.9 | 33.6 | 115.7 | 33.8 | 80.3 | 11.6 | 115.6 | 27.5 | 8.197 | 98.9 | 85.3 | 24.5 | 27.5 | 88 | 31 | 1.002 | 68.2 | 97 | 8630 | 28.6 | 112.3 | 34.6 | 0.1 | 19.8 | 0 | 41 | 32.8
644283 | 183 | 45 | 2500 | 128.2 | 85.9 | 100 | 30 | 32.2 | 0.047 | 107 | 11.4 | 70 | 70 | 64.1 | 0.99 | 98.9 | 363.2 | 290.5 | 101.2 | 689.3 | 2.153 | 380 | 33.7 | 116.1 | 33.9 | 80.3 | 11.6 | 116 | 27.5 | 8.232 | 99.1 | 85.2 | 24.5 | 27.5 | 88 | 31 | 1.001 | 68.2 | 97 | 8510 | 28.6 | 115.6 | 34.6 | 0.2 | 20.4 | 0 | 40.1 | 32.9
644285 | 185 | 45 | 2501 | 128.4 | 85.9 | 100 | 30 | 32.2 | 0.047 | 107 | 11.4 | 70.1 | 69.9 | 64.3 | 0.99 | 98.9 | 363.3 | 290.5 | 101.2 | 689.4 | 2.135 | 379.8 | 33.7 | 115.7 | 33.9 | 80.3 | 11.6 | 115.6 | 27.5 | 8.23 | 98.9 | 85.6 | 24.5 | 27.8 | 88 | 31 | 1 | 68.2 | 97 | 8730 | 28.6 | 112.3 | 34.6 | 0.3 | 19.4 | 0 | 40.9 | 32.8
644287 | 187 | 45 | 2501 | 128.5 | 85.9 | 100 | 30 | 32.2 | 0.048 | 107 | 11.4 | 70 | 69.9 | 64.7 | 0.99 | 98.9 | 363.4 | 290.6 | 101.2 | 689.5 | 2.118 | 380 | 33.7 | 116 | 33.9 | 80.3 | 11.6 | 115.9 | 27.5 | 8.225 | 98.9 | 86.1 | 24.5 | 27.5 | 88 | 31 | 1.005 | 68.6 | 97 | 8530 | 28.6 | 114.9 | 34.6 | 0.2 | 20.2 | 0 | 40.7 | 32.8
644289 | 189 | 45 | 2500 | 128.1 | 85.9 | 100 | 30 | 32.2 | 0.049 | 107 | 11.4 | 70 | 70 | 65 | 0.99 | 98.9 | 363.1 | 290.4 | 101.2 | 689.5 | 2.118 | 380.1 | 33.7 | 116.4 | 33.9 | 80.3 | 11.6 | 116.3 | 27.5 | 8.22 | 99 | 86.6 | 24.5 | 27.5 | 88 | 31 | 1.001 | 68.2 | 97 | 8700 | 28.6 | 115.2 | 34.6 | 0.2 | 20.4 | 0 | 40.4 | 32.9
644291 | 191 | 45 | 2502 | 128.8 | 85.9 | 100 | 30 | 32.2 | 0.046 | 107 | 11.4 | 70.1 | 70.1 | 65.3 | 0.988 | 98.9 | 363.1 | 290.4 | 101.2 | 689.4 | 2.122 | 380 | 33.8 | 116 | 34 | 80.3 | 11.6 | 115.9 | 27.5 | 8.254 | 99 | 86.9 | 24.5 | 27.8 | 88 | 31 | 0.998 | 68.2 | 97 | 8530 | 28.6 | 112.6 | 34.7 | 0.2 | 20.2 | 0 | 40.5 | 32.8
644293 | 193 | 45 | 2498 | 127.9 | 86 | 100 | 30 | 32.2 | 0.049 | 107 | 11.4 | 70 | 70.1 | 65.6 | 0.99 | 98.9 | 363.2 | 290.5 | 101.2 | 689.4 | 2.102 | 380.3 | 33.7 | 116.6 | 34 | 80.3 | 11.6 | 116.5 | 27.6 | 8.192 | 98.6 | 87.3 | 24.5 | 27.5 | 88 | 31 | 0.999 | 67.8 | 97 | 8460 | 28.6 | 115.6 | 34.6 | 0.2 | 19.8 | 0 | 40.9 | 32.9
644295 | 195 | 45 | 2499 | 127.9 | 85.9 | 100 | 30 | 32.2 | 0.049 | 107 | 11.4 | 70 | 70 | 65.9 | 0.99 | 98.9 | 363.1 | 290.4 | 101.3 | 689.3 | 2.116 | 380 | 33.6 | 117 | 34 | 80.3 | 11.6 | 116.8 | 27.6 | 8.189 | 98.7 | 87.8 | 24.5 | 27.1 | 88 | 31 | 0.999 | 68.2 | 97 | 8530 | 28.6 | 115.9 | 34.8 | 0.2 | 20.1 | 0 | 40.6 | 32.9
644297 | 197 | 45 | 2499 | 127.7 | 85.9 | 100 | 30 | 32.2 | 0.05 | 107 | 11.4 | 70 | 70.1 | 66 | 0.989 | 98.9 | 362.9 | 290.3 | 101.2 | 689.1 | 2.117 | 380.5 | 33.6 | 116.8 | 34.2 | 80.3 | 11.6 | 116.7 | 27.6 | 8.195 | 98.7 | 88.2 | 24.5 | 27.5 | 88 | 31 | 1 | 68.2 | 97 | 8530 | 28.6 | 115.6 | 34.7 | 0.1 | 20.1 | 0 | 40.8 | 32.8
644299 | 199 | 45 | 2500 | 127.7 | 85.9 | 100 | 30 | 32.2 | 0.05 | 107 | 11.4 | 70 | 70.1 | 65.9 | 0.991 | 98.9 | 363.2 | 290.5 | 101.3 | 689 | 2.112 | 380.2 | 33.5 | 116.5 | 34.3 | 80.2 | 11.6 | 116.4 | 27.6 | 8.191 | 98.8 | 88.6 | 24.5 | 27.5 | 88 | 31 | 1.003 | 68.2 | 100 | 8460 | 28.6 | 115.2 | 34.5 | 0.2 | 19.8 | 0 | 40.8 | 32.8
644301 | 201 | 45 | 2501 | 128.3 | 85.9 | 100 | 30 | 32.2 | 0.047 | 107 | 11.4 | 70 | 70.2 | 66.1 | 0.991 | 98.9 | 363.2 | 290.4 | 101.2 | 689 | 2.107 | 380.1 | 33.7 | 115.8 | 34.3 | 80.2 | 11.6 | 115.7 | 27.6 | 8.228 | 98.9 | 88.8 | 24.5 | 27.5 | 88 | 31 | 0.999 | 68.2 | 101 | 8480 | 28.6 | 114.6 | 34.7 | 0.2 | 20.3 | 0 | 40.9 | 32.8
644303 | 203 | 45 | 2499 | 127.9 | 85.9 | 100 | 30 | 32.2 | 0.047 | 107 | 11.4 | 70 | 70.3 | 66.2 | 0.989 | 98.9 | 362.9 | 290.3 | 101.3 | 689.1 | 2.127 | 380.4 | 33.6 | 116.5 | 34.3 | 80.2 | 11.6 | 116.4 | 27.6 | 8.244 | 99 | 88.9 | 24.5 | 27.5 | 88 | 31 | 1 | 67.8 | 101 | 8310 | 28.6 | 117.5 | 34.6 | 0.2 | 20.4 | 0 | 40.1 | 32.9
644305 | 205 | 45 | 2501 | 128.4 | 85.9 | 100 | 30 | 32.2 | 0.049 | 107 | 11.4 | 70 | 70.3 | 65.9 | 0.991 | 98.9 | 363.4 | 290.5 | 101.2 | 689.2 | 2.129 | 380.6 | 33.7 | 116 | 34.4 | 80.2 | 11.6 | 115.9 | 27.6 | 8.213 | 98.9 | 89.3 | 24.5 | 27.8 | 88 | 31 | 0.998 | 68.2 | 100 | 8190 | 28.6 | 114.6 | 34.6 | 0.1 | 19.4 | 0 | 40.6 | 32.9
644307 | 207 | 45 | 2500 | 128.2 | 85.9 | 100 | 30 | 32.2 | 0.05 | 107 | 11.4 | 70 | 70.2 | 65.9 | 0.99 | 98.9 | 363.4 | 290.6 | 101.2 | 689.2 | 2.133 | 380.3 | 33.7 | 116 | 34.4 | 80.2 | 11.6 | 115.9 | 27.6 | 8.213 | 98.8 | 89.4 | 24.5 | 27.8 | 88 | 31 | 0.999 | 67.8 | 96 | 8530 | 28.6 | 113 | 34.5 | 0.2 | 19.9 | 0 | 40.9 | 32.9
644309 | 209 | 45 | 2498 | 127.7 | 85.9 | 100 | 30 | 32.1 | 0.048 | 107 | 11.4 | 70 | 70.1 | 66.2 | 0.989 | 98.9 | 363.5 | 290.7 | 101.2 | 689.2 | 2.127 | 380 | 33.6 | 116.6 | 34.4 | 80.2 | 11.8 | 116.5 | 27.6 | 8.207 | 98.8 | 89.6 | 24.5 | 27.5 | 88 | 31 | 1 | 67.8 | 97 | 8630 | 28.6 | 115.6 | 34 | 0.2 | 19.8 | 0 | 40.8 | 32.9
644311 | 211 | 45 | 2498 | 127.4 | 85.9 | 100 | 30 | 32.1 | 0.048 | 107 | 11.4 | 70 | 70.2 | 66.5 | 0.991 | 98.9 | 363.2 | 290.5 | 101.2 | 689.2 | 2.12 | 379.7 | 33.5 | 116.8 | 34.4 | 80.2 | 11.8 | 116.7 | 27.6 | 8.194 | 98.7 | 89.4 | 24.5 | 27.5 | 88 | 31 | 0.997 | 67.8 | 96 | 8580 | 28.6 | 115.6 | 34.6 | 0.2 | 19.8 | 0 | 40.9 | 32.9
644313 | 213 | 45 | 2499 | 127.2 | 85.9 | 100.1 | 30 | 32.1 | 0.048 | 107 | 11.4 | 70 | 70.3 | 66.5 | 0.99 | 98.9 | 363.1 | 290.4 | 101.3 | 689.2 | 2.117 | 380.8 | 33.4 | 117 | 34.4 | 80.2 | 11.6 | 116.9 | 27.6 | 8.147 | 98.7 | 89.3 | 24.5 | 27.1 | 88 | 31 | 0.997 | 67.8 | 96 | 8630 | 28.6 | 115.9 | 34.7 | 0.2 | 20.2 | 0 | 40.8 | 32.9
644315 | 215 | 45 | 2501 | 127.6 | 85.9 | 100.1 | 30 | 32.1 | 0.047 | 107 | 11.4 | 70 | 70.2 | 66.7 | 0.989 | 98.9 | 363 | 290.3 | 101.3 | 689.1 | 2.117 | 379.7 | 33.5 | 116.9 | 34.4 | 80.2 | 11.5 | 116.8 | 27.6 | 8.183 | 98.6 | 89.4 | 24.5 | 27.5 | 88 | 31 | 1.004 | 67.8 | 96 | 8630 | 28.6 | 115.9 | 34.7 | 0.2 | 19.8 | 0 | 40.9 | 32.9
644317 | 217 | 45 | 2501 | 128 | 85.9 | 100.1 | 30 | 32.1 | 0.048 | 107 | 11.4 | 70 | 70.2 | 67.1 | 0.991 | 98.9 | 363.4 | 290.6 | 101.3 | 689 | 2.125 | 379.4 | 33.6 | 116 | 34.4 | 80.2 | 11.6 | 115.9 | 27.6 | 8.218 | 99.1 | 89.6 | 24.5 | 27.8 | 88 | 31 | 0.997 | 68.2 | 97 | 8700 | 28.6 | 113 | 34.6 | 0.2 | 20.7 | 0 | 40 | 32.8
644319 | 219 | 45 | 2500 | 127.8 | 85.9 | 100.1 | 30 | 32.1 | 0.05 | 107 | 11.4 | 69.9 | 70.1 | 67.4 | 0.99 | 98.9 | 363.2 | 290.5 | 101.3 | 689 | 2.106 | 379.8 | 33.6 | 116.4 | 34.4 | 80.2 | 11.6 | 116.3 | 27.6 | 8.209 | 98.8 | 89.6 | 24.5 | 27.5 | 88 | 31 | 1.006 | 68.2 | 96 | 8380 | 28.6 | 115.2 | 34.6 | 0.3 | 19.8 | 0 | 40.6 | 32.9
644321 | 221 | 45 | 2502 | 128.5 | 85.9 | 100 | 30 | 32.1 | 0.048 | 107 | 11.4 | 69.9 | 70.1 | 67.5 | 0.99 | 98.9 | 363.5 | 290.6 | 101.3 | 689.1 | 2.108 | 379.8 | 33.7 | 115.8 | 34.4 | 80.2 | 11.6 | 115.7 | 27.6 | 8.229 | 98.9 | 89 | 24.5 | 27.8 | 88 | 31 | 1 | 68.6 | 101 | 8480 | 28.6 | 114.3 | 34.7 | 0.2 | 19.9 | 0 | 41 | 32.9
644323 | 223 | 45 | 2501 | 128.3 | 85.9 | 100 | 30 | 32.1 | 0.046 | 107 | 11.4 | 70 | 70.1 | 67.6 | 0.991 | 98.9 | 363.2 | 290.6 | 101.3 | 689.1 | 2.117 | 381.1 | 33.7 | 116.4 | 34.4 | 80.2 | 11.6 | 116.3 | 27.6 | 8.242 | 99 | 88.7 | 24.5 | 27.5 | 88 | 31 | 0.998 | 68.2 | 97 | 8510 | 28.6 | 115.2 | 34.6 | 0.2 | 20.1 | 0 | 40.2 | 32.8
644325 | 225 | 45 | 2502 | 128.6 | 85.9 | 100 | 30 | 32.1 | 0.047 | 107 | 11.4 | 70 | 70.1 | 67.7 | 0.99 | 98.9 | 363.4 | 290.6 | 101.3 | 689.1 | 2.102 | 382 | 33.7 | 115.8 | 34.4 | 80.2 | 11.5 | 115.7 | 27.6 | 8.226 | 98.8 | 88.8 | 24.5 | 27.8 | 88 | 31 | 1 | 67.8 | 97 | 8580 | 28.6 | 112.3 | 34.7 | 0.2 | 19.1 | 0 | 40.9 | 32.8
644327 | 227 | 45 | 2499 | 128.3 | 85.9 | 100 | 30 | 32.1 | 0.048 | 107 | 11.4 | 70 | 70 | 67.7 | 0.99 | 98.9 | 363.5 | 290.7 | 101.3 | 689.1 | 2.118 | 381.3 | 33.7 | 116.2 | 34.4 | 80.2 | 11.6 | 116.1 | 27.6 | 8.221 | 98.9 | 88.8 | 24.5 | 27.8 | 88 | 31 | 1.001 | 68.6 | 101 | 8330 | 28.6 | 117.5 | 34.6 | 0.2 | 20.2 | 0 | 40.6 | 32.9
644329 | 229 | 45 | 2500 | 128.3 | 85.9 | 100 | 30 | 32.1 | 0.048 | 107 | 11.4 | 70 | 70 | 67.8 | 0.99 | 98.9 | 363.5 | 290.6 | 101.3 | 689.1 | 2.107 | 380.2 | 33.7 | 116.2 | 34.5 | 80.2 | 11.5 | 116.1 | 27.6 | 8.256 | 99.1 | 88.4 | 24.5 | 27.5 | 88 | 31 | 1.002 | 68.2 | 101 | 8290 | 28.6 | 114.9 | 34 | 0.3 | 20.4 | 0 | 40.1 | 32.9
644331 | 231 | 45 | 2501 | 128.4 | 85.9 | 100 | 30 | 32.1 | 0.051 | 107 | 11.4 | 70 | 70 | 67.7 | 0.991 | 98.9 | 363.3 | 290.6 | 101.3 | 689.2 | 2.105 | 384.4 | 33.7 | 115.8 | 34.6 | 80.2 | 11.5 | 115.7 | 27.6 | 8.259 | 99.1 | 87.4 | 24.5 | 27.8 | 88 | 31 | 1.005 | 68.6 | 101 | 8530 | 28.6 | 114.6 | 34 | 0.2 | 20 | 0 | 40.1 | 32.8
644333 | 233 | 45 | 2499 | 128.4 | 85.9 | 100 | 30 | 32 | 0.051 | 107 | 11.4 | 70 | 69.9 | 67.7 | 0.99 | 98.9 | 363.3 | 290.5 | 101.3 | 689.3 | 2.089 | 382 | 33.7 | 116.3 | 34.6 | 80.2 | 11.5 | 116.2 | 27.6 | 8.209 | 98.8 | 87.2 | 24.5 | 27.1 | 88 | 31 | 0.998 | 68.2 | 100 | 8190 | 28.6 | 115.2 | 34.6 | 0.2 | 19.4 | 0 | 40.5 | 32.9
644335 | 235 | 45 | 2496 | 127.4 | 85.9 | 100 | 30 | 32 | 0.051 | 107 | 11.4 | 70 | 69.9 | 67.7 | 0.989 | 98.9 | 363.3 | 290.5 | 101.3 | 689.3 | 2.067 | 380.2 | 33.5 | 116.8 | 34.6 | 80.2 | 11.6 | 116.7 | 27.6 | 8.215 | 98.7 | 87.1 | 24.5 | 27.5 | 88 | 31 | 1.001 | 67.8 | 100 | 8190 | 28.6 | 117.8 | 34.6 | 0.3 | 20.3 | 0 | 40.5 | 32.8
644337 | 237 | 45 | 2501 | 128.1 | 85.9 | 100 | 30 | 32 | 0.048 | 107 | 11.4 | 70 | 69.9 | 67.8 | 0.99 | 98.9 | 363.3 | 290.6 | 101.3 | 689.3 | 2.08 | 380.4 | 33.6 | 116.6 | 34.6 | 80.2 | 11.5 | 116.5 | 27.6 | 8.219 | 98.9 | 87 | 24.5 | 27.8 | 88 | 31 | 0.999 | 67.8 | 101 | 8550 | 28.6 | 117.5 | 34.6 | 0.2 | 20.1 | 0 | 40.1 | 32.8
644339 | 239 | 45 | 2502 | 128.4 | 85.9 | 100 | 30 | 32 | 0.05 | 107 | 11.4 | 70 | 70 | 67.9 | 0.99 | 98.9 | 363.9 | 290.9 | 101.3 | 689.2 | 2.066 | 380.1 | 33.7 | 116 | 34.6 | 80.2 | 11.6 | 115.9 | 27.6 | 8.199 | 98.8 | 86.8 | 24.5 | 27.8 | 88 | 31 | 1 | 67.8 | 96 | 8680 | 28.6 | 112.3 | 34.7 | 0.2 | 19.6 | 0 | 41 | 32.9
644341 | 241 | 45 | 2501 | 128.6 | 85.9 | 100 | 30 | 32 | 0.048 | 107 | 11.4 | 70 | 70.1 | 67.9 | 0.99 | 98.9 | 363.4 | 290.7 | 101.3 | 689.2 | 2.068 | 380.4 | 33.7 | 116.1 | 34.5 | 80.2 | 11.6 | 116 | 27.6 | 8.261 | 98.9 | 86 | 24.5 | 27.5 | 88 | 31 | 1 | 67.8 | 97 | 8600 | 28.6 | 115.2 | 34.7 | 0.2 | 20 | 0 | 40.4 | 32.8
644343 | 243 | 45 | 2500 | 128.4 | 85.9 | 100 | 30 | 32 | 0.048 | 107 | 11.4 | 70 | 70.1 | 67.9 | 0.99 | 98.9 | 363.6 | 290.8 | 101.3 | 689.1 | 2.065 | 380 | 33.7 | 115.7 | 34.5 | 80.2 | 11.6 | 115.6 | 27.6 | 8.216 | 99 | 85.9 | 24.5 | 27.8 | 88 | 31 | 1 | 68.2 | 97 | 8430 | 28.6 | 112.3 | 34.6 | 0.3 | 19.2 | 0 | 41.1 | 32.9
644345 | 245 | 45 | 2501 | 128.6 | 85.9 | 100 | 30 | 32 | 0.048 | 107 | 11.4 | 70 | 70 | 68 | 0.99 | 98.9 | 363.7 | 290.9 | 101.3 | 689.1 | 2.063 | 379.6 | 33.8 | 116 | 34.5 | 80.2 | 11.6 | 115.9 | 27.6 | 8.246 | 99 | 86.1 | 24.5 | 27.5 | 88 | 31 | 0.999 | 68.2 | 101 | 8410 | 28.6 | 114.9 | 34.5 | 0.3 | 20.4 | 0 | 40.9 | 32.9
644347 | 247 | 45 | 2501 | 128.9 | 85.9 | 100 | 30 | 32 | 0.05 | 107 | 11.4 | 70 | 69.9 | 68.2 | 0.988 | 98.9 | 363.8 | 291 | 101.2 | 689.1 | 2.067 | 379.4 | 33.8 | 116 | 34.5 | 80.2 | 11.6 | 115.9 | 27.7 | 8.278 | 99.2 | 86.4 | 24.5 | 27.5 | 88 | 31 | 1.002 | 68.2 | 101 | 8360 | 28.6 | 114.9 | 34.5 | 0.3 | 20.5 | 0 | 40.4 | 32.9
644349 | 249 | 45 | 2498 | 128.4 | 85.9 | 100 | 30 | 32 | 0.05 | 107 | 11.4 | 70 | 69.9 | 68.5 | 0.991 | 98.9 | 363.8 | 291.1 | 101.3 | 689.1 | 2.05 | 379.3 | 33.8 | 115.8 | 34.5 | 80.2 | 11.5 | 115.7 | 27.7 | 8.231 | 99 | 86.9 | 24.5 | 27.8 | 88 | 31 | 1.002 | 68.2 | 100 | 8650 | 28.6 | 114.9 | 34.5 | 0.2 | 19.3 | 0 | 40.8 | 32.8
644351 | 251 | 45 | 2499 | 128.4 | 85.9 | 100 | 30 | 32 | 0.052 | 107 | 11.4 | 70 | 69.9 | 68.8 | 0.99 | 98.9 | 363.8 | 291 | 101.3 | 689.1 | 2.078 | 379.3 | 33.7 | 116.2 | 34.5 | 80.2 | 11.5 | 116.2 | 27.7 | 8.256 | 98.9 | 87.1 | 24.5 | 27.5 | 88 | 31 | 1 | 68.2 | 101 | 8360 | 28.6 | 115.2 | 34.7 | 0.2 | 19.8 | 0 | 40.8 | 32.9
644353 | 253 | 45 | 2499 | 127.9 | 85.9 | 100 | 30 | 32 | 0.049 | 107 | 11.4 | 70 | 69.9 | 68.9 | 0.989 | 98.9 | 363.5 | 290.8 | 101.3 | 689.1 | 2.067 | 378.9 | 33.6 | 116.7 | 34.6 | 80.2 | 11.6 | 116.6 | 27.7 | 8.238 | 98.9 | 87.4 | 24.5 | 27.1 | 88 | 31 | 0.998 | 68.2 | 101 | 8380 | 28.6 | 117.5 | 34.7 | 0.3 | 20.2 | 0 | 40.5 | 32.9
644355 | 255 | 45 | 2497 | 127.5 | 85.9 | 100 | 30 | 32 | 0.048 | 107 | 11.4 | 70 | 69.9 | 69 | 0.991 | 98.9 | 363.6 | 290.8 | 101.3 | 689.1 | 2.076 | 379.2 | 33.5 | 116.8 | 34.6 | 80.2 | 11.6 | 116.7 | 27.7 | 8.21 | 98.9 | 87.7 | 24.5 | 27.1 | 88 | 31 | 0.999 | 68.2 | 100 | 8630 | 28.6 | 117.8 | 34.6 | 0.2 | 20.1 | 0 | 40.5 | 32.8
644357 | 257 | 45 | 2501 | 127.8 | 85.9 | 100 | 30 | 32 | 0.05 | 107 | 11.4 | 70 | 69.9 | 69.2 | 0.991 | 98.9 | 363.5 | 290.8 | 101.4 | 689 | 2.103 | 379 | 33.5 | 116.7 | 34.6 | 80.2 | 11.6 | 116.6 | 27.7 | 8.234 | 99 | 88.2 | 24.5 | 27.5 | 88 | 31 | 1.001 | 68.2 | 101 | 8380 | 28.6 | 117.5 | 34.1 | 0.1 | 20.3 | 0 | 40.3 | 32.8
644359 | 259 | 45 | 2499 | 127.8 | 85.9 | 100 | 30 | 32 | 0.052 | 107 | 11.5 | 70 | 69.9 | 69.5 | 0.988 | 98.9 | 363.9 | 291.1 | 101.3 | 689 | 2.077 | 379.1 | 33.6 | 116.3 | 34.6 | 80.2 | 11.6 | 116.2 | 27.7 | 8.239 | 98.7 | 88.6 | 24.5 | 27.5 | 88 | 31 | 1 | 68.2 | 96 | 8550 | 28.6 | 115.2 | 34.7 | 0.2 | 19.4 | 0 | 41.2 | 32.8
644361 | 261 | 45 | 2503 | 128.5 | 85.9 | 100 | 30 | 32 | 0.05 | 107 | 11.5 | 70 | 69.9 | 69.7 | 0.992 | 98.9 | 364.1 | 291.2 | 101.4 | 689.1 | 2.086 | 379.3 | 33.7 | 115.6 | 34.5 | 80.2 | 11.6 | 115.5 | 27.7 | 8.258 | 99 | 88.8 | 24.5 | 27.8 | 88 | 31 | 0.999 | 68.2 | 97 | 8550 | 28.6 | 112.3 | 34.7 | 0.2 | 20.1 | 0 | 40.9 | 32.8
644363 | 263 | 45 | 2500 | 128.2 | 85.9 | 100 | 30 | 32 | 0.049 | 107 | 11.4 | 70 | 70 | 70 | 0.99 | 98.9 | 363.8 | 291 | 101.3 | 689.2 | 2.094 | 379.2 | 33.7 | 116.2 | 34.5 | 80.2 | 11.6 | 116.1 | 27.7 | 8.24 | 99.1 | 89 | 24.5 | 27.5 | 88 | 31 | 1.001 | 68.2 | 97 | 8680 | 28.6 | 115.2 | 34 | 0.2 | 20.2 | 0 | 40.3 | 32.9
644365 | 265 | 45 | 2502 | 128.4 | 85.9 | 100 | 30 | 32 | 0.05 | 107 | 11.5 | 70 | 70.1 | 70.2 | 0.989 | 98.9 | 363.9 | 291.1 | 101.3 | 689.3 | 2.087 | 379.1 | 33.7 | 115.6 | 34.6 | 80.2 | 11.6 | 115.5 | 27.7 | 8.234 | 99 | 89.1 | 24.5 | 27.8 | 88 | 31 | 1.004 | 68.2 | 97 | 8580 | 28.6 | 112.6 | 34.6 | 0.2 | 19.6 | 0 | 40.9 | 32.9
644367 | 267 | 45 | 2497 | 127.8 | 85.9 | 100 | 30 | 32 | 0.049 | 107 | 11.5 | 70 | 70.1 | 70.4 | 0.991 | 98.9 | 364.1 | 291.2 | 101.3 | 689.3 | 2.098 | 379.9 | 33.6 | 116.2 | 34.6 | 80.2 | 11.8 | 116.1 | 27.7 | 8.252 | 99 | 89.3 | 24.5 | 27.5 | 88 | 31 | 0.999 | 68.2 | 100 | 8190 | 28.6 | 117.5 | 34.5 | 0.3 | 20.1 | 0 | 40.8 | 32.9
644369 | 269 | 45 | 2499 | 127.6 | 85.9 | 100 | 30 | 32 | 0.051 | 107 | 11.5 | 70 | 70.2 | 70.5 | 0.989 | 98.9 | 363.8 | 291.1 | 101.4 | 689.4 | 2.089 | 380.1 | 33.5 | 116.4 | 34.6 | 80.2 | 12 | 116.3 | 27.7 | 8.22 | 98.9 | 89.6 | 24.5 | 27.5 | 88 | 31 | 1 | 68.2 | 100 | 8210 | 28.6 | 115.2 | 34.6 | 0.3 | 20.2 | 0 | 40.9 | 32.9
644371 | 271 | 45 | 2500 | 127.9 | 85.9 | 100 | 30 | 32 | 0.05 | 107 | 11.5 | 70 | 70.2 | 70.7 | 0.988 | 98.9 | 363.9 | 291 | 101.4 | 689.4 | 2.086 | 380.2 | 33.6 | 116.4 | 34.6 | 80.2 | 11.8 | 116.3 | 27.7 | 8.261 | 98.9 | 89.6 | 24.5 | 27.5 | 88 | 31 | 1 | 68.2 | 96 | 8680 | 28.6 | 115.2 | 34.6 | 0.2 | 19.8 | 0 | 41 | 32.9
644373 | 273 | 45 | 2499 | 127.4 | 85.9 | 100 | 30 | 32 | 0.049 | 107 | 11.5 | 70 | 70.3 | 70.9 | 0.991 | 98.9 | 363.6 | 290.8 | 101.3 | 689.4 | 2.076 | 380.3 | 33.5 | 116.7 | 34.5 | 80.2 | 11.6 | 116.6 | 27.7 | 8.204 | 98.8 | 89.7 | 24.5 | 27.5 | 88 | 31 | 1.004 | 67.8 | 97 | 8580 | 28.6 | 115.9 | 34.6 | 0.2 | 19.6 | 0 | 41.2 | 32.9
644375 | 275 | 45 | 2500 | 127.5 | 85.9 | 100 | 30 | 32 | 0.05 | 107 | 11.5 | 70 | 70.5 | 71 | 0.99 | 98.9 | 364.1 | 291.3 | 101.3 | 689.5 | 2.074 | 379.6 | 33.5 | 116.5 | 34.5 | 80.2 | 11.5 | 116.4 | 27.7 | 8.22 | 98.8 | 89.7 | 24.5 | 27.5 | 88 | 31 | 0.999 | 68.2 | 97 | 8680 | 28.6 | 115.6 | 34.6 | 0.2 | 19.8 | 0 | 41 | 32.8
644377 | 277 | 45 | 2503 | 128.4 | 85.9 | 100 | 30 | 32 | 0.05 | 107 | 11.5 | 70 | 70.5 | 71.2 | 0.99 | 98.9 | 364 | 291.2 | 101.3 | 689.5 | 2.094 | 379.5 | 33.6 | 116 | 34.5 | 80.2 | 11.6 | 115.9 | 27.7 | 8.249 | 99.1 | 89.7 | 24.5 | 27.8 | 88 | 31 | 1.006 | 68.2 | 97 | 8750 | 28.6 | 112.6 | 34.7 | 0.2 | 20.8 | 0 | 40.2 | 32.8
644379 | 279 | 45 | 2501 | 128.1 | 85.8 | 100 | 30 | 32 | 0.049 | 107 | 11.5 | 70 | 70.6 | 71.3 | 0.99 | 98.9 | 364 | 291.2 | 101.4 | 689.5 | 2.062 | 379.5 | 33.6 | 116 | 34.6 | 80.2 | 11.6 | 115.9 | 27.8 | 8.248 | 98.9 | 89.5 | 24.5 | 27.5 | 88 | 31 | 0.998 | 68.2 | 100 | 8530 | 28.6 | 114.6 | 34.5 | 0.2 | 19.6 | 0 | 41.1 | 32.8
644381 | 281 | 45 | 2499 | 128.1 | 85.9 | 100 | 30 | 32 | 0.05 | 107 | 11.5 | 70 | 70.7 | 71.1 | 0.991 | 98.9 | 364.1 | 291.2 | 101.4 | 689.6 | 2.05 | 379.4 | 33.7 | 115.7 | 34.6 | 80.2 | 11.6 | 115.6 | 27.8 | 8.236 | 99 | 89.1 | 24.5 | 27.8 | 88 | 31 | 1.003 | 68.2 | 101 | 8360 | 28.6 | 114.6 | 34.6 | 0.3 | 20.4 | 0 | 40.7 | 32.9
644383 | 283 | 45 | 2500 | 127.9 | 85.9 | 100 | 30 | 32 | 0.05 | 107 | 11.5 | 69.9 | 70.6 | 71 | 0.991 | 98.9 | 363.7 | 291 | 101.4 | 689.7 | 2.043 | 379.6 | 33.6 | 116.4 | 34.6 | 80.2 | 11.6 | 116.3 | 27.8 | 8.236 | 99 | 88.8 | 24.5 | 27.5 | 88 | 31 | 1.002 | 68.2 | 101 | 8330 | 28.6 | 117.5 | 34.7 | 0.3 | 20.5 | 0 | 40.3 | 32.8
644385 | 285 | 45 | 2499 | 127.9 | 85.9 | 100 | 30 | 31.9 | 0.05 | 107 | 11.5 | 70 | 70.6 | 70.9 | 0.989 | 98.9 | 363.8 | 291.1 | 101.4 | 689.7 | 2.032 | 378.5 | 33.6 | 116.1 | 34.5 | 80.2 | 11.6 | 116 | 27.7 | 8.252 | 98.9 | 88.8 | 24.5 | 27.5 | 88 | 31 | 0.996 | 67.8 | 100 | 8630 | 28.6 | 114.9 | 34.7 | 0.4 | 19.8 | 0 | 40.4 | 32.9
644387 | 287 | 45 | 2503 | 128.8 | 85.9 | 100 | 30 | 31.9 | 0.05 | 107 | 11.5 | 70 | 70.6 | 70.8 | 0.99 | 98.9 | 364.1 | 291.3 | 101.3 | 689.7 | 2.028 | 375.5 | 33.7 | 115.7 | 34.6 | 80.2 | 11.6 | 115.6 | 27.7 | 8.288 | 98.8 | 88.7 | 24.5 | 27.5 | 88 | 31 | 0.999 | 68.2 | 96 | 8630 | 28.6 | 112.6 | 34.7 | 0.3 | 19.4 | 0 | 41 | 32.9
644389 | 289 | 45 | 2500 | 128.5 | 85.9 | 100 | 30 | 31.9 | 0.052 | 107 | 11.5 | 70 | 70.6 | 70.9 | 0.991 | 98.9 | 363.8 | 291.2 | 101.3 | 689.7 | 2.018 | 379.2 | 33.7 | 115.9 | 34.6 | 80.2 | 11.5 | 115.8 | 27.8 | 8.266 | 99.1 | 88.2 | 24.5 | 27.5 | 88 | 31 | 1.002 | 68.6 | 97 | 8600 | 28.6 | 113 | 34.6 | 0.2 | 20.5 | 0 | 40.2 | 32.9
644391 | 291 | 45 | 2501 | 128.9 | 85.9 | 100 | 30 | 31.9 | 0.05 | 107 | 11.5 | 70 | 70.5 | 71 | 0.989 | 98.9 | 364.1 | 291.3 | 101.3 | 689.7 | 2.008 | 378.7 | 33.8 | 116 | 34.6 | 80.2 | 11.6 | 115.9 | 27.8 | 8.277 | 99 | 87.1 | 24.5 | 27.8 | 88 | 31 | 0.996 | 68.2 | 97 | 8630 | 28.6 | 115.2 | 34.6 | 0.2 | 19.2 | 0 | 40.7 | 32.8
644393 | 293 | 45 | 2496 | 127.6 | 85.9 | 100 | 30 | 31.9 | 0.05 | 107 | 11.5 | 70 | 70.4 | 71 | 0.991 | 98.9 | 363.7 | 291 | 101.4 | 689.7 | 1.983 | 379.7 | 33.6 | 116.7 | 34.5 | 80.1 | 11.6 | 116.6 | 27.8 | 8.213 | 98.7 | 86.7 | 24.5 | 27.5 | 88 | 31 | 1.002 | 67.8 | 100 | 8210 | 28.6 | 117.8 | 34.5 | 0.2 | 19.7 | 0 | 41 | 32.9
644395 | 295 | 45 | 2503 | 128.2 | 85.8 | 100 | 30 | 31.9 | 0.051 | 107 | 11.5 | 70.1 | 70.4 | 71 | 0.99 | 98.9 | 363.8 | 291.1 | 101.4 | 689.7 | 2.013 | 377 | 33.6 | 116.4 | 34.5 | 80.1 | 11.5 | 116.3 | 27.8 | 8.221 | 99 | 86.6 | 24.5 | 27.5 | 88 | 31 | 1.003 | 68.2 | 100 | 8330 | 28.6 | 115.2 | 34.5 | 0.3 | 20.2 | 0 | 40.2 | 32.9
644397 | 297 | 45 | 2501 | 128.4 | 85.8 | 100 | 30 | 31.9 | 0.052 | 107 | 11.5 | 70 | 70.3 | 70.8 | 0.989 | 98.9 | 364.1 | 291.3 | 101.3 | 689.6 | 2.01 | 378.9 | 33.7 | 116.2 | 34.6 | 80.1 | 11.5 | 116.1 | 27.8 | 8.289 | 98.8 | 86.5 | 24.5 | 27.5 | 88 | 31 | 0.996 | 68.2 | 96 | 8630 | 28.6 | 113 | 34.6 | 0.3 | 19.4 | 0 | 41 | 32.9
644399 | 299 | 45 | 2501 | 128.1 | 85.9 | 100 | 30 | 31.9 | 0.052 | 107 | 11.5 | 70.1 | 70.1 | 70.4 | 0.991 | 98.9 | 364 | 291.3 | 101.4 | 689.7 | 2.014 | 379.2 | 33.6 | 115.6 | 34.6 | 80.1 | 11.6 | 115.5 | 27.8 | 8.233 | 99 | 86.3 | 24.5 | 27.8 | 88 | 31 | 1.004 | 68.2 | 97 | 8650 | 28.6 | 112.3 | 34 | 0.2 | 19.8 | 0 | 40.9 | 32.9
729001 | 1 | 51 | 1546 | 50.9 | 45.1 | 50 | 30 | 31.8 | 0.053 | 103.9 | 11.3 | 70 | 39.8 | 22.8 | 0.783 | 98.7 | 455.6 | 437.8 | 53.7 | 446.5 | 1.601 | 415.2 | 8.4 | 101.5 | 28.5 | 40.7 | 11.1 | 101.4 | 25.7 | 3.505 | 55.7 | 20.5 | 27 | 16.5 | 47 | 31 | 0.779 | 34.9 | 56 | 4380 | 22 | 99.5 | 55.7 | 0.1 | 20.1 | 0 | 35.7 | 32.8
729003 | 3 | 51 | 1615 | 50.7 | 45.1 | 50 | 30 | 31.8 | 0.049 | 104.2 | 11.3 | 70 | 40 | 22.9 | 0.785 | 98.7 | 458.8 | 440.6 | 53.7 | 446.5 | 1.68 | 414.2 | 8.4 | 101.5 | 28.5 | 40.7 | 11.1 | 101.5 | 25.7 | 3.625 | 56.7 | 20.5 | 27 | 16.9 | 47 | 31 | 0.781 | 36.1 | 56 | 4890 | 22.4 | 99.5 | 55.6 | 0.2 | 19.9 | 0 | 35.8 | 32.8
729005 | 5 | 51 | 1686 | 52.1 | 45.1 | 50 | 30 | 31.9 | 0.044 | 104.4 | 11.3 | 70 | 40.4 | 22.9 | 0.783 | 98.7 | 464.8 | 446.3 | 53.7 | 446.6 | 1.794 | 412.8 | 8.8 | 102 | 28.5 | 40.7 | 11.1 | 102 | 25.7 | 3.887 | 57.6 | 20.3 | 27 | 17.3 | 47 | 31 | 0.781 | 37.3 | 57 | 4940 | 22.7 | 102.1 | 55.5 | 0.1 | 19.8 | 0 | 35.7 | 32.8
729007 | 7 | 51 | 1761 | 54.6 | 45 | 50.1 | 30 | 31.9 | 0.04 | 104.5 | 11.3 | 70 | 41.3 | 22.9 | 0.783 | 98.7 | 471.2 | 452.2 | 53.7 | 447 | 1.839 | 410.9 | 9.5 | 102.6 | 28.5 | 40.7 | 11.1 | 102.5 | 25.7 | 4.173 | 58.7 | 20.1 | 27 | 17.6 | 47 | 31 | 0.783 | 38.4 | 60 | 5410 | 23.1 | 100.7 | 53.6 | 0.2 | 19.8 | 0 | 35.9 | 32.8
729009 | 9 | 51 | 1832 | 57.1 | 45 | 50.1 | 30 | 31.9 | 0.034 | 104.6 | 11.3 | 70 | 42.6 | 22.9 | 0.785 | 98.7 | 477.1 | 457.7 | 53.8 | 447.6 | 1.907 | 409.3 | 10.4 | 103.4 | 28.5 | 40.7 | 11.1 | 103.4 | 25.7 | 4.462 | 60 | 20.2 | 27 | 18 | 47 | 31 | 0.78 | 39.6 | 59 | 5010 | 23.1 | 101.4 | 52.6 | 0.1 | 19.8 | 0 | 35.8 | 32.8
729011 | 11 | 51 | 1902 | 59.8 | 44.9 | 50.2 | 30 | 31.9 | 0.03 | 104.7 | 11.3 | 70 | 44.2 | 22.9 | 0.79 | 98.7 | 482.1 | 462.4 | 53.8 | 448.6 | 1.92 | 408.7 | 11.3 | 104.4 | 28.5 | 40.7 | 11.2 | 104.3 | 25.7 | 4.732 | 61.1 | 20.6 | 27.5 | 18.4 | 47 | 31 | 0.788 | 40.8 | 62 | 5410 | 23.5 | 104.3 | 51 | 0.2 | 20.2 | 0 | 35.9 | 32.8
729013 | 13 | 51 | 1973 | 63.2 | 44.9 | 50.3 | 30 | 31.9 | 0.024 | 104.8 | 11.3 | 70 | 46.1 | 22.9 | 0.811 | 98.7 | 487 | 467.1 | 53.8 | 449.9 | 1.947 | 407.3 | 12.3 | 105.3 | 28.5 | 40.7 | 11.2 | 105.3 | 25.7 | 4.909 | 62.4 | 20.6 | 27 | 18.8 | 47 | 31 | 0.821 | 41.6 | 64 | 5600 | 23.9 | 105.6 | 48.7 | 0.2 | 20.1 | 0 | 35.7 | 32.8
729015 | 15 | 51 | 2044 | 67.2 | 44.9 | 50.3 | 30.1 | 31.9 | 0.021 | 105 | 11.3 | 70 | 48 | 22.9 | 0.837 | 98.7 | 492 | 471.6 | 54 | 451.7 | 2.062 | 405.7 | 13.5 | 105.6 | 28.6 | 40.8 | 11.1 | 105.5 | 25.7 | 5.132 | 64 | 20.4 | 27 | 19.2 | 47 | 31 | 0.856 | 42.7 | 63 | 5480 | 24.3 | 104 | 37.2 | 0.1 | 19.8 | 0 | 35.8 | 32.8
729017 | 17 | 51 | 2108 | 70.7 | 44.9 | 50.4 | 30 | 31.9 | 0.016 | 105.1 | 11.3 | 70 | 49.9 | 23 | 0.871 | 98.7 | 497 | 476.2 | 54.1 | 454.2 | 2.217 | 405 | 14.8 | 103.8 | 28.6 | 40.9 | 11.1 | 103.8 | 25.7 | 5.301 | 65.6 | 20.2 | 28 | 20 | 47 | 31 | 0.884 | 44.7 | 67 | 5890 | 24.7 | 103.7 | 37.2 | 0.1 | 20.1 | 0 | 35.8 | 32.8
729019 | 19 | 51 | 2178 | 74.6 | 44.9 | 50.5 | 30.1 | 31.8 | 0.013 | 105.3 | 11.3 | 70 | 51.8 | 23 | 0.91 | 98.7 | 501.9 | 481 | 54.1 | 457.4 | 2.47 | 404.2 | 16.1 | 104.6 | 28.5 | 41 | 11.1 | 104.6 | 25.7 | 5.437 | 67.8 | 20.4 | 28.5 | 20.8 | 47 | 31 | 0.927 | 47.1 | 67 | 6240 | 24.7 | 102.7 | 37.2 | 0.2 | 19.9 | 0 | 35.9 | 32.8
729021 | 21 | 51 | 2244 | 78.3 | 45 | 50.6 | 30.1 | 31.8 | 0.008 | 105.4 | 11.3 | 70 | 53.9 | 23.1 | 0.947 | 98.7 | 506.3 | 485.1 | 54.3 | 461.4 | 2.422 | 403.6 | 17.4 | 104.8 | 28.5 | 41.1 | 11.1 | 104.7 | 25.6 | 5.578 | 69.9 | 20.8 | 29 | 21.6 | 47 | 31 | 0.953 | 49 | 71 | 6330 | 25.1 | 104.3 | 37.2 | 0.2 | 19.9 | 0 | 35.6 | 32.8
729023 | 23 | 51 | 2300 | 80.4 | 45.1 | 50.7 | 30.2 | 31.9 | 0.006 | 105.6 | 11.3 | 70 | 55.9 | 23.2 | 0.973 | 98.7 | 510.2 | 488.7 | 54.4 | 466.1 | 2.436 | 403.3 | 18.6 | 111.3 | 28.5 | 41.2 | 11.1 | 111.2 | 25.6 | 5.697 | 71.8 | 20.9 | 29.5 | 21.2 | 47 | 31 | 0.984 | 50.6 | 74 | 6480 | 25.5 | 112 | 39 | 0.2 | 20 | 0 | 35.7 | 32.9
729025 | 25 | 51 | 2368 | 84.3 | 45.3 | 50.9 | 30.2 | 31.9 | 0.004 | 105.8 | 11.3 | 70 | 57.8 | 23.2 | 0.985 | 98.7 | 514.3 | 492.4 | 54.6 | 471.5 | 2.341 | 402.1 | 19.9 | 113.1 | 28.5 | 41.3 | 11.1 | 113 | 25.6 | 5.954 | 74 | 20.8 | 29 | 21.6 | 47 | 31 | 1.004 | 52.2 | 73 | 6940 | 25.9 | 111 | 37.1 | 0.2 | 19.9 | 0 | 35.9 | 32.9
729027 | 27 | 51 | 2436 | 88.6 | 45.4 | 51 | 30.2 | 31.8 | 0.002 | 106 | 11.3 | 70 | 59.5 | 23.3 | 0.99 | 98.7 | 518.5 | 496.3 | 54.7 | 477.3 | 2.325 | 400.8 | 21.5 | 111.8 | 28.6 | 41.4 | 11.1 | 111.7 | 25.6 | 6.336 | 76 | 20.6 | 29 | 22.7 | 47 | 31 | 1.002 | 53.7 | 78 | 7290 | 25.9 | 108.5 | 34.7 | 0.2 | 20.1 | 0 | 35.9 | 32.9
729029 | 29 | 51 | 2495 | 92 | 45.5 | 51.1 | 30.2 | 31.8 | 0 | 106.1 | 11.2 | 70 | 61.3 | 23.3 | 0.99 | 98.7 | 522.6 | 500 | 54.9 | 483.5 | 2.465 | 400.8 | 23.1 | 109.5 | 28.5 | 41.5 | 11.1 | 109.5 | 25.6 | 6.726 | 77.3 | 20.7 | 29 | 23.1 | 47 | 31 | 1.004 | 54.9 | 76 | 7800 | 26.3 | 106.5 | 34.6 | 0.3 | 19.5 | 0 | 35.8 | 32.9
729031 | 31 | 51 | 2545 | 95.7 | 45.7 | 51.2 | 30.2 | 31.8 | -0.001 | 106.3 | 11.3 | 70 | 63.2 | 23.4 | 0.988 | 98.7 | 526.3 | 503.4 | 55 | 490.1 | 2.555 | 400.4 | 24.5 | 109.1 | 28.5 | 41.6 | 11.1 | 109 | 25.5 | 7.068 | 78.7 | 21.2 | 29 | 23.9 | 47 | 31 | 1 | 56.1 | 81 | 7920 | 26.3 | 109.5 | 34.6 | 0.2 | 20.1 | 0 | 35.7 | 32.8
729033 | 33 | 51 | 2538 | 98 | 45.8 | 51.3 | 30.2 | 31.8 | 0.001 | 106.3 | 11.2 | 70 | 64.9 | 23.5 | 0.988 | 98.7 | 526.7 | 503.8 | 55.1 | 496.9 | 2.444 | 399.7 | 25.6 | 109 | 28.5 | 41.7 | 11.2 | 109 | 25.5 | 7.15 | 79 | 21.5 | 29 | 23.9 | 47 | 31 | 1 | 56.1 | 80 | 7800 | 26.3 | 109.5 | 34.6 | 0.2 | 20.1 | 0 | 35.8 | 32.9
729035 | 35 | 51 | 2531 | 99.1 | 46 | 51.4 | 30.3 | 31.8 | 0.004 | 106.4 | 11.3 | 70 | 66.2 | 23.5 | 0.991 | 98.7 | 525.9 | 502.9 | 55.2 | 503.7 | 2.281 | 397.3 | 26.1 | 109 | 28.5 | 41.8 | 11.2 | 108.9 | 25.5 | 7.138 | 79.6 | 21.4 | 29 | 23.9 | 47 | 31 | 1.002 | 56.5 | 81 | 7820 | 26.3 | 109.5 | 34.6 | 0.2 | 19.9 | 0 | 35.6 | 32.9
729037 | 37 | 51 | 2526 | 100.1 | 46.1 | 51.5 | 30.3 | 31.8 | 0.008 | 106.4 | 11.3 | 70 | 67 | 23.6 | 0.989 | 98.7 | 524.8 | 501.9 | 55.5 | 510.2 | 2.238 | 397.3 | 26.4 | 109.2 | 28.5 | 41.9 | 11.2 | 109.1 | 25.5 | 7.194 | 80.2 | 21.1 | 29 | 24.3 | 47 | 31 | 1.001 | 56.9 | 82 | 7680 | 26.7 | 109.5 | 34.7 | 0.2 | 20 | 0 | 35.5 | 32.9
729039 | 39 | 51 | 2521 | 100.9 | 46.3 | 51.6 | 30.3 | 31.8 | 0.013 | 106.5 | 11.3 | 70 | 67.4 | 23.6 | 0.989 | 98.7 | 524.2 | 501.3 | 55.5 | 516.3 | 2.229 | 396.3 | 26.6 | 109.4 | 28.5 | 42 | 11.2 | 109.4 | 25.5 | 7.255 | 80.7 | 21.2 | 28.5 | 24.3 | 47 | 31 | 1.001 | 56.9 | 82 | 7900 | 26.7 | 106.9 | 34.6 | 0.1 | 19.9 | 0 | 35.7 | 32.9
729041 | 41 | 51 | 2518 | 101.9 | 46.4 | 51.7 | 30.3 | 31.7 | 0.018 | 106.6 | 11.3 | 70 | 67.7 | 23.7 | 0.99 | 98.7 | 523.8 | 500.9 | 55.6 | 522.1 | 2.241 | 395.9 | 26.8 | 109.6 | 28.4 | 42.1 | 11.1 | 109.5 | 25.4 | 7.278 | 81.2 | 21.7 | 28.5 | 24.3 | 47 | 31 | 1 | 57.3 | 79 | 7920 | 26.7 | 109.8 | 34.6 | 0.2 | 19.8 | 0 | 35.7 | 33
729043 | 43 | 51 | 2516 | 102.5 | 46.5 | 51.8 | 30.4 | 31.7 | 0.024 | 106.6 | 11.2 | 70 | 68 | 23.8 | 0.99 | 98.7 | 523.3 | 500.3 | 55.8 | 527.5 | 2.318 | 395.4 | 27 | 109.7 | 28.4 | 42.2 | 11.2 | 109.7 | 25.4 | 7.315 | 81.7 | 22.2 | 28.5 | 24.3 | 48 | 31 | 0.999 | 58 | 83 | 7900 | 26.7 | 110.1 | 34.6 | 0.2 | 20.1 | 0 | 35.7 | 33
729045 | 45 | 51 | 2515 | 103.4 | 46.7 | 51.9 | 30.4 | 31.7 | 0.029 | 106.6 | 11.3 | 70 | 68.2 | 23.9 | 0.989 | 98.7 | 523 | 499.9 | 55.9 | 532.6 | 2.388 | 395.1 | 27.2 | 109.9 | 28.4 | 42.3 | 11.3 | 109.9 | 25.4 | 7.357 | 82.2 | 22.2 | 28.5 | 24.3 | 48 | 31 | 1.003 | 58.4 | 80 | 8020 | 26.7 | 107.2 | 34.7 | 0.2 | 19.8 | 0 | 35.8 | 33
729047 | 47 | 51 | 2513 | 104.1 | 46.9 | 51.9 | 30.4 | 31.6 | 0.032 | 106.7 | 11.2 | 70 | 68.4 | 23.9 | 0.99 | 98.7 | 522.5 | 499.5 | 56.1 | 537.4 | 2.401 | 395.3 | 27.4 | 110.1 | 28.4 | 42.5 | 11.3 | 110.1 | 25.4 | 7.37 | 82.6 | 21.9 | 28.5 | 24.3 | 48 | 31 | 1.002 | 58.4 | 81 | 8190 | 27.1 | 108.5 | 34.6 | 0.2 | 20.2 | 0 | 35.8 | 33
729049 | 49 | 51 | 2512 | 104.6 | 47 | 52 | 30.4 | 31.6 | 0.034 | 106.7 | 11.2 | 70 | 68.4 | 24 | 0.989 | 98.7 | 522 | 499 | 56.2 | 541.8 | 2.419 | 395 | 27.5 | 110.3 | 28.4 | 42.6 | 11.2 | 110.2 | 25.4 | 7.404 | 83 | 21.8 | 28.5 | 24.7 | 48 | 31 | 1 | 58.8 | 85 | 8020 | 27.1 | 107.2 | 34 | 0.2 | 19.9 | 0 | 35.9 | 33
729051 | 51 | 51 | 2512 | 105.5 | 47.1 | 52.1 | 30.4 | 31.6 | 0.038 | 106.7 | 11.2 | 70 | 68.5 | 24.1 | 0.988 | 98.7 | 521.8 | 498.6 | 56.3 | 546.1 | 2.42 | 396.5 | 27.7 | 110.4 | 28.4 | 42.7 | 11.5 | 110.3 | 25.3 | 7.477 | 83.5 | 22.3 | 28.5 | 24.7 | 48 | 30 | 0.998 | 59.2 | 82 | 8040 | 27.1 | 109.5 | 34.6 | 0.2 | 19.7 | 0 | 35.6 | 33
729053 | 53 | 51 | 2511 | 106.3 | 47.3 | 52.2 | 30.4 | 31.5 | 0.041 | 106.8 | 11.2 | 70 | 68.6 | 24.2 | 0.991 | 98.7 | 521.3 | 498.2 | 56.3 | 550.1 | 2.382 | 396.4 | 27.9 | 110.4 | 28.4 | 42.8 | 11.6 | 110.3 | 25.3 | 7.469 | 83.8 | 22.8 | 28.5 | 24.7 | 48 | 30 | 1.002 | 59.2 | 82 | 8020 | 27.1 | 109.8 | 34.8 | 0.2 | 20.1 | 0 | 35.7 | 33
729055 | 55 | 51 | 2509 | 106.8 | 47.4 | 52.3 | 30.4 | 31.5 | 0.045 | 106.8 | 11.2 | 70 | 68.6 | 24.3 | 0.99 | 98.7 | 520.8 | 497.7 | 56.6 | 554 | 2.342 | 397.4 | 28.1 | 110.5 | 28.4 | 42.9 | 11.8 | 110.4 | 25.3 | 7.511 | 84.2 | 22.9 | 28.5 | 24.7 | 48 | 30 | 1 | 59.6 | 86 | 7720 | 27.1 | 109.1 | 34.7 | 0.2 | 19.8 | 0 | 36 | 33
729057 | 57 | 51 | 2509 | 107.4 | 47.6 | 52.4 | 30.5 | 31.5 | 0.046 | 106.8 | 11.2 | 70 | 68.6 | 24.4 | 0.988 | 98.7 | 520.4 | 497.2 | 56.6 | 557.7 | 2.395 | 397.5 | 28.2 | 110.6 | 28.4 | 43 | 11.7 | 110.6 | 25.3 | 7.565 | 84.6 | 22.6 | 28.5 | 25.1 | 49 | 30 | 0.996 | 60 | 86 | 7920 | 27.1 | 109.1 | 34 | 0.2 | 20.3 | 0 | 35.9 | 33
729059 | 59 | 51 | 2509 | 108 | 47.7 | 52.4 | 30.5 | 31.4 | 0.047 | 106.9 | 11.2 | 70 | 68.7 | 24.4 | 0.991 | 98.7 | 520.1 | 496.9 | 56.8 | 561.1 | 2.426 | 397.5 | 28.4 | 110.9 | 28.4 | 43.2 | 11.4 | 110.9 | 25.3 | 7.569 | 85.1 | 22.5 | 28 | 25.1 | 49 | 30 | 1.002 | 60.4 | 87 | 8160 | 27.1 | 110.1 | 34.6 | 0.1 | 20 | 0 | 35.6 | 33.1
729061 | 61 | 51 | 2509 | 108.9 | 47.8 | 52.5 | 30.5 | 31.4 | 0.046 | 106.9 | 11.2 | 70 | 68.7 | 24.5 | 0.99 | 98.7 | 519.9 | 496.7 | 56.9 | 564.4 | 2.496 | 398.1 | 28.6 | 111.1 | 28.4 | 43.3 | 11.3 | 111 | 25.3 | 7.623 | 85.4 | 23 | 28 | 25.1 | 49 | 30 | 1.002 | 60.4 | 87 | 7870 | 27.1 | 111.7 | 34.6 | 0.2 | 19.7 | 0 | 35.7 | 33.1
729063 | 63 | 51 | 2508 | 109.4 | 48 | 52.6 | 30.5 | 31.4 | 0.047 | 106.9 | 11.2 | 70 | 68.7 | 24.6 | 0.988 | 98.7 | 519.6 | 496.2 | 56.9 | 567.6 | 2.52 | 398.5 | 28.7 | 111.2 | 28.4 | 43.4 | 11.7 | 111.1 | 25.3 | 7.66 | 85.9 | 23.5 | 28 | 25.1 | 49 | 30 | 0.999 | 60.8 | 84 | 8210 | 27.5 | 108.5 | 34.5 | 0.1 | 19.7 | 0 | 35.8 | 33.1
729065 | 65 | 51 | 2509 | 110.1 | 48.1 | 52.7 | 30.5 | 31.3 | 0.048 | 106.9 | 11.2 | 70 | 68.7 | 24.7 | 0.991 | 98.7 | 519.2 | 495.8 | 57.1 | 570.6 | 2.519 | 396.7 | 28.9 | 111.4 | 28.4 | 43.5 | 11.8 | 111.3 | 25.3 | 7.669 | 86.4 | 23.5 | 28 | 25.1 | 49 | 30 | 0.998 | 61.2 | 88 | 7850 | 27.5 | 108.5 | 34.6 | 0.2 | 19.6 | 0 | 35.7 | 33.1
729067 | 67 | 51 | 2508 | 110.7 | 48.2 | 52.7 | 30.5 | 31.3 | 0.047 | 106.9 | 11.2 | 70 | 68.8 | 24.8 | 0.99 | 98.7 | 519 | 495.6 | 57.2 | 573.5 | 2.552 | 394.5 | 29.1 | 111.7 | 28.4 | 43.6 | 11.8 | 111.6 | 25.2 | 7.729 | 86.8 | 23.2 | 28 | 25.1 | 49 | 30 | 0.999 | 61.6 | 89 | 8190 | 27.5 | 110.4 | 34.6 | 0.2 | 19.9 | 0 | 35.9 | 33.1
729069 | 69 | 51 | 2509 | 111.4 | 48.4 | 52.8 | 30.5 | 31.3 | 0.047 | 106.9 | 11.2 | 70 | 68.9 | 24.9 | 0.989 | 98.7 | 518.8 | 495.3 | 57.3 | 576.2 | 2.619 | 393.7 | 29.2 | 111.8 | 28.4 | 43.8 | 11.6 | 111.7 | 25.2 | 7.752 | 87.1 | 23.2 | 28 | 25.1 | 49 | 30 | 1 | 62 | 85 | 8240 | 27.5 | 108.8 | 34.7 | 0.2 | 19.8 | 0 | 36 | 33.1
729071 | 71 | 51 | 2507 | 112.1 | 48.5 | 52.9 | 30.5 | 31.2 | 0.047 | 106.9 | 11.2 | 70 | 69 | 25 | 0.991 | 98.7 | 518.5 | 495 | 57.4 | 578.9 | 2.625 | 393.8 | 29.4 | 111.8 | 28.4 | 43.9 | 11.3 | 111.7 | 25.2 | 7.799 | 87.6 | 23.6 | 28 | 25.5 | 49 | 30 | 1 | 62.4 | 86 | 8330 | 27.5 | 109.1 | 34.5 | 0.2 | 20.2 | 0 | 35.6 | 33.1
729073 | 73 | 51 | 2508 | 113 | 48.7 | 52.9 | 30.5 | 31.2 | 0.047 | 107 | 11.2 | 70 | 69 | 25.1 | 0.991 | 98.7 | 518.2 | 494.6 | 57.5 | 581.4 | 2.628 | 393.9 | 29.6 | 111.9 | 28.4 | 44 | 11.3 | 111.8 | 25.2 | 7.84 | 87.9 | 24.1 | 27.5 | 25.1 | 49 | 30 | 1.003 | 62.4 | 86 | 8240 | 27.5 | 110.4 | 34.6 | 0.2 | 20 | 0 | 35.5 | 33.1
729075 | 75 | 51 | 2508 | 113.7 | 48.8 | 53 | 30.5 | 31.2 | 0.045 | 107 | 11.2 | 70.1 | 69 | 25.3 | 0.989 | 98.7 | 517.9 | 494.3 | 57.6 | 583.9 | 2.651 | 393.9 | 29.8 | 111.9 | 28.4 | 44.1 | 11.4 | 111.9 | 25.2 | 7.881 | 88.3 | 24.2 | 27.5 | 25.5 | 50 | 30 | 1.008 | 62.7 | 86 | 8290 | 27.8 | 110.4 | 34.6 | 0.2 | 19.8 | 0 | 35.8 | 33.1
729077 | 77 | 51 | 2507 | 113.9 | 48.9 | 53.1 | 30.5 | 31.2 | 0.046 | 107 | 11.2 | 70.1 | 69 | 25.4 | 0.991 | 98.7 | 517.5 | 493.9 | 57.7 | 586.3 | 2.687 | 394.1 | 29.9 | 112.2 | 28.4 | 44.2 | 11.4 | 112.1 | 25.2 | 7.899 | 88.8 | 23.8 | 27.5 | 25.9 | 50 | 30 | 1.001 | 63.1 | 91 | 8290 | 27.8 | 110.7 | 34.6 | 0.2 | 19.8 | 0 | 35.4 | 33.1
729079 | 79 | 51 | 2507 | 114.5 | 49.1 | 53.2 | 30.5 | 31.1 | 0.046 | 107 | 11.2 | 70 | 69 | 25.5 | 0.991 | 98.7 | 517.2 | 493.5 | 57.9 | 588.7 | 2.687 | 394.4 | 30.1 | 112.5 | 28.4 | 44.3 | 11.3 | 112.5 | 25.2 | 7.933 | 89.3 | 23.8 | 27.5 | 25.5 | 50 | 30 | 1.002 | 63.1 | 87 | 8290 | 27.8 | 111.7 | 34.7 | 0.2 | 19.6 | 0 | 35.4 | 33.1
729081 | 81 | 51 | 2508 | 115.5 | 49.2 | 53.2 | 30.5 | 31.1 | 0.043 | 107 | 11.2 | 70 | 69 | 25.6 | 0.99 | 98.7 | 516.9 | 493.1 | 57.9 | 591 | 2.682 | 393.9 | 30.3 | 112.7 | 28.4 | 44.5 | 11.2 | 112.6 | 25.2 | 7.973 | 89.6 | 24.1 | 27.5 | 25.9 | 50 | 30 | 1.002 | 63.5 | 91 | 8140 | 27.8 | 111.7 | 34.6 | 0.2 | 19.4 | 0 | 35.5 | 33.1
729083 | 83 | 51 | 2508 | 116.1 | 49.3 | 53.3 | 30.5 | 31.1 | 0.044 | 107 | 11.2 | 70 | 69.1 | 25.7 | 0.991 | 98.7 | 516.6 | 492.8 | 58.1 | 593.2 | 2.717 | 394.2 | 30.5 | 112.8 | 28.4 | 44.6 | 11.3 | 112.7 | 25.2 | 8.016 | 90.1 | 24.6 | 27.5 | 25.9 | 50 | 30 | 1 | 63.9 | 92 | 7990 | 27.8 | 112 | 34.7 | 0.2 | 19.8 | 0 | 35.5 | 33.1
729085 | 85 | 51 | 2507 | 116.8 | 49.5 | 53.4 | 30.5 | 31.1 | 0.045 | 107.1 | 11.2 | 70 | 69.2 | 25.8 | 0.991 | 98.7 | 516.3 | 492.4 | 58.2 | 595.3 | 2.705 | 394.5 | 30.7 | 113 | 28.4 | 44.7 | 11.4 | 112.9 | 25.2 | 8.059 | 90.5 | 24.5 | 27.5 | 25.9 | 50 | 30 | 1 | 64.7 | 92 | 8090 | 27.8 | 113.6 | 34.6 | 0.1 | 19.6 | 0 | 35.8 | 33.1
729087 | 87 | 51 | 2509 | 117.6 | 49.6 | 53.4 | 30.5 | 31.1 | 0.045 | 107.1 | 11.2 | 70 | 69.2 | 25.9 | 0.991 | 98.7 | 515.9 | 492 | 58.3 | 597.3 | 2.681 | 394.3 | 30.9 | 113.2 | 28.4 | 44.8 | 11.3 | 113.2 | 25.2 | 8.096 | 91 | 24.2 | 27 | 25.9 | 50 | 30 | 1.002 | 65.1 | 89 | 8480 | 27.8 | 114 | 34.7 | 0.2 | 19.6 | 0 | 35.9 | 33.1
729089 | 89 | 51 | 2506 | 118.1 | 49.7 | 53.5 | 30.5 | 31.1 | 0.045 | 107.1 | 11.2 | 70 | 69.2 | 25.9 | 0.99 | 98.7 | 515.8 | 491.8 | 58.4 | 599.2 | 2.727 | 394.6 | 31 | 113.3 | 28.4 | 44.9 | 11.2 | 113.2 | 25.2 | 8.118 | 91.2 | 24.1 | 27 | 25.9 | 51 | 30 | 0.998 | 65.5 | 89 | 8460 | 28.2 | 112 | 34.6 | 0.2 | 20.2 | 0 | 36 | 33.1
729091 | 91 | 51 | 2509 | 119.1 | 49.9 | 53.6 | 30.5 | 31 | 0.045 | 107.1 | 11.2 | 70 | 69.2 | 26 | 0.992 | 98.7 | 515.4 | 491.4 | 58.5 | 601.2 | 2.758 | 393.9 | 31.2 | 113.3 | 28.4 | 45 | 11.2 | 113.2 | 25.2 | 8.168 | 91.9 | 24.5 | 27 | 26.3 | 51 | 30 | 1.001 | 65.5 | 94 | 8580 | 28.2 | 114 | 34.6 | 0.1 | 20.2 | 0 | 36 | 33.1
729093 | 93 | 51 | 2507 | 119.6 | 50 | 53.6 | 30.5 | 31 | 0.046 | 107.1 | 11.2 | 70 | 69.2 | 26.1 | 0.991 | 98.7 | 515.2 | 491.2 | 58.6 | 603 | 2.781 | 392.9 | 31.4 | 113.3 | 28.4 | 45.1 | 11.3 | 113.2 | 25.2 | 8.18 | 92 | 24.8 | 27 | 26.7 | 51 | 30 | 1.002 | 65.5 | 90 | 8630 | 28.2 | 110.4 | 34.7 | 0.1 | 19.5 | 0 | 36 | 33.1
729095 | 95 | 51 | 2504 | 119.4 | 50.1 | 53.7 | 30.5 | 31 | 0.045 | 107.1 | 11.2 | 70 | 69.2 | 26.2 | 0.99 | 98.7 | 514.7 | 490.6 | 58.7 | 604.8 | 2.776 | 393.1 | 31.4 | 113.3 | 28.4 | 45.2 | 11.3 | 113.2 | 25.2 | 8.204 | 92.2 | 24.6 | 27 | 26.7 | 51 | 30 | 1 | 65.9 | 94 | 8600 | 28.2 | 114 | 34.6 | 0.1 | 20.4 | 0 | 35.6 | 33.1
729097 | 97 | 51 | 2505 | 119.9 | 50.2 | 53.8 | 30.5 | 31 | 0.046 | 107.1 | 11.2 | 70 | 69.2 | 26.2 | 0.991 | 98.7 | 514.5 | 490.3 | 58.8 | 606.6 | 2.775 | 393.5 | 31.5 | 113.5 | 28.4 | 45.3 | 11.2 | 113.4 | 25.2 | 8.186 | 92.4 | 24.2 | 27 | 25.9 | 51 | 30 | 1.004 | 65.5 | 90 | 8550 | 28.2 | 114 | 34.6 | 0.2 | 20.2 | 0 | 36 | 33.1
729099 | 99 | 51 | 2504 | 120.2 | 50.3 | 53.9 | 30.4 | 31 | 0.048 | 107.1 | 11.2 | 70 | 69.2 | 26.2 | 0.991 | 98.7 | 514.1 | 489.8 | 58.9 | 608.2 | 2.749 | 393 | 31.6 | 113.6 | 28.4 | 45.4 | 11.2 | 113.6 | 25.2 | 8.204 | 92.5 | 24.2 | 27 | 26.3 | 51 | 30 | 1 | 65.9 | 94 | 8140 | 28.2 | 114 | 34.7 | 0.2 | 20.1 | 0 | 35.4 | 33.1
729101 | 101 | 51 | 2505 | 120.5 | 50.4 | 53.9 | 30.4 | 31 | 0.048 | 107.1 | 11.2 | 70 | 69.2 | 26.3 | 0.99 | 98.7 | 513.8 | 489.4 | 58.9 | 609.8 | 2.742 | 393.8 | 31.6 | 113.8 | 28.4 | 45.5 | 11.2 | 113.7 | 25.2 | 8.248 | 92.8 | 24.5 | 27 | 26.7 | 51 | 30 | 0.999 | 65.9 | 91 | 8730 | 28.2 | 112.6 | 34.7 | 0.1 | 19.8 | 0 | 36 | 33.1
729103 | 103 | 51 | 2503 | 120.5 | 50.6 | 54 | 30.4 | 31 | 0.048 | 107.1 | 11.2 | 70 | 69.2 | 26.3 | 0.991 | 98.7 | 513.4 | 489.1 | 59 | 611.3 | 2.742 | 394.3 | 31.7 | 113.8 | 28.4 | 45.7 | 11.2 | 113.7 | 25.2 | 8.215 | 92.8 | 24.6 | 27 | 25.9 | 51 | 30 | 0.999 | 66.3 | 94 | 8360 | 28.2 | 110.7 | 34.6 | 0.2 | 20.2 | 0 | 35.4 | 33.1
729105 | 105 | 51 | 2504 | 120.7 | 50.7 | 54 | 30.4 | 31 | 0.049 | 107.1 | 11.2 | 70 | 69.2 | 26.4 | 0.991 | 98.7 | 513 | 488.6 | 59.1 | 612.8 | 2.743 | 394.6 | 31.7 | 113.9 | 28.3 | 45.7 | 11.2 | 113.8 | 25.2 | 8.218 | 92.9 | 24.4 | 27 | 26.3 | 51 | 30 | 1.001 | 66.3 | 94 | 8290 | 28.2 | 112.6 | 34.7 | 0.1 | 20.4 | 0 | 35.4 | 33.1
729107 | 107 | 51 | 2502 | 120.8 | 50.8 | 54.1 | 30.4 | 31 | 0.049 | 107.1 | 11.2 | 70 | 69.2 | 26.4 | 0.99 | 98.7 | 512.8 | 488.3 | 59.2 | 614.1 | 2.761 | 395.1 | 31.7 | 114.1 | 28.3 | 45.8 | 11.2 | 114 | 25.2 | 8.244 | 92.8 | 24 | 27 | 26.7 | 52 | 30 | 0.999 | 66.3 | 94 | 8600 | 28.2 | 113 | 34.6 | 0.2 | 19.9 | 0 | 35.5 | 33
729109 | 109 | 51 | 2504 | 121 | 50.9 | 54.2 | 30.4 | 31 | 0.05 | 107.1 | 11.2 | 70 | 69.2 | 26.4 | 0.992 | 98.7 | 512.6 | 488 | 59.3 | 615.5 | 2.838 | 395.1 | 31.7 | 114.1 | 28.3 | 46 | 11.2 | 114 | 25.2 | 8.242 | 93.1 | 24 | 27 | 26.7 | 52 | 30 | 1.001 | 66.3 | 91 | 8580 | 28.2 | 111 | 34 | 0.2 | 20.3 | 0 | 35.9 | 33
729111 | 111 | 51 | 2503 | 121.3 | 51 | 54.2 | 30.4 | 31 | 0.048 | 107.1 | 11.2 | 70 | 69.2 | 26.4 | 0.991 | 98.7 | 512.3 | 487.7 | 59.4 | 616.8 | 2.834 | 394.7 | 31.8 | 113.9 | 28.3 | 46.1 | 11.2 | 113.9 | 25.2 | 8.269 | 93.2 | 24.3 | 27 | 26.3 | 52 | 30 | 1.001 | 66.3 | 91 | 8770 | 28.2 | 112.6 | 34.6 | 0.2 | 19.8 | 0 | 36.1 | 33
729113 | 113 | 51 | 2502 | 121.4 | 51.1 | 54.3 | 30.4 | 30.9 | 0.048 | 107.1 | 11.2 | 70 | 69.3 | 26.5 | 0.99 | 98.7 | 512 | 487.4 | 59.5 | 618.1 | 2.806 | 394.7 | 31.9 | 113.9 | 28.3 | 46.2 | 11.2 | 113.8 | 25.2 | 8.271 | 93.2 | 24.3 | 27 | 26.3 | 52 | 30 | 1 | 66.3 | 95 | 8430 | 28.2 | 110.7 | 34.6 | 0.2 | 19.8 | 0 | 36.2 | 33.1
729115 | 115 | 51 | 2501 | 121.2 | 51.2 | 54.3 | 30.4 | 30.9 | 0.05 | 107.1 | 11.2 | 70 | 69.2 | 26.6 | 0.992 | 98.7 | 511.6 | 486.9 | 59.6 | 619.4 | 2.765 | 394 | 31.9 | 113.8 | 28.4 | 46.2 | 11.2 | 113.7 | 25.2 | 8.248 | 93.5 | 24 | 27 | 26.7 | 52 | 30 | 1 | 66.7 | 95 | 8330 | 28.2 | 110.4 | 34.5 | 0.1 | 19.4 | 0 | 36.1 | 33
729117 | 117 | 51 | 2503 | 122 | 51.3 | 54.4 | 30.4 | 30.9 | 0.049 | 107.1 | 11.2 | 70 | 69.2 | 26.6 | 0.991 | 98.7 | 511.4 | 486.6 | 59.7 | 620.6 | 2.774 | 393.7 | 32 | 114 | 28.3 | 46.3 | 11.2 | 114 | 25.2 | 8.292 | 93.6 | 23.8 | 27 | 26.3 | 52 | 30 | 1.004 | 66.3 | 91 | 8850 | 28.2 | 111 | 34.6 | 0.1 | 19.8 | 0 | 35.9 | 33
729119 | 119 | 51 | 2503 | 122.1 | 51.4 | 54.5 | 30.4 | 30.9 | 0.05 | 107.1 | 11.2 | 70 | 69.2 | 26.6 | 0.99 | 98.7 | 511.3 | 486.4 | 59.7 | 621.8 | 2.808 | 394 | 32.1 | 114.2 | 28.3 | 46.4 | 11.2 | 114.1 | 25.2 | 8.296 | 93.6 | 23.8 | 27 | 26.3 | 52 | 30 | 0.998 | 66.7 | 91 | 8600 | 28.2 | 113.3 | 34.6 | 0.1 | 19.5 | 0 | 36.1 | 33
729121 | 121 | 51 | 2501 | 122 | 51.6 | 54.5 | 30.4 | 30.9 | 0.051 | 107.1 | 11.2 | 70 | 69.3 | 26.6 | 0.992 | 98.7 | 510.9 | 486 | 59.8 | 622.8 | 2.807 | 392.3 | 32.1 | 114.1 | 28.3 | 46.5 | 11.2 | 114.1 | 25.2 | 8.272 | 93.7 | 24 | 26.5 | 26.3 | 52 | 30 | 1 | 66.7 | 92 | 8750 | 28.2 | 113.3 | 34.6 | 0.2 | 19.8 | 0 | 36 | 33
729123 | 123 | 51 | 2501 | 121.9 | 51.7 | 54.6 | 30.3 | 30.9 | 0.051 | 107.1 | 11.2 | 70 | 69.3 | 26.7 | 0.991 | 98.7 | 510.6 | 485.7 | 60 | 623.7 | 2.823 | 392.1 | 32 | 114.2 | 28.3 | 46.6 | 11.2 | 114.2 | 25.2 | 8.285 | 93.6 | 23.9 | 27 | 26.3 | 52 | 30 | 1 | 66.7 | 92 | 8700 | 28.2 | 113 | 34.6 | 0.2 | 19.4 | 0 | 36.2 | 33
729125 | 125 | 51 | 2502 | 122.2 | 51.7 | 54.7 | 30.3 | 30.9 | 0.051 | 107.1 | 11.2 | 70 | 69.3 | 26.7 | 0.991 | 98.7 | 510.2 | 485.2 | 60 | 624.6 | 2.818 | 392.2 | 32.1 | 114.2 | 28.4 | 46.7 | 11.2 | 114.1 | 25.2 | 8.303 | 93.7 | 23.7 | 27 | 26.7 | 53 | 30 | 0.999 | 66.7 | 95 | 8310 | 28.2 | 113.3 | 34.7 | 0.2 | 20.4 | 0 | 35.9 | 33
729127 | 127 | 51 | 2500 | 121.8 | 51.9 | 54.7 | 30.3 | 30.9 | 0.05 | 107.1 | 11.2 | 70 | 69.3 | 26.6 | 0.992 | 98.7 | 509.9 | 484.9 | 60.1 | 625.5 | 2.787 | 392.5 | 32 | 114.2 | 28.4 | 46.8 | 11.2 | 114.2 | 25.2 | 8.271 | 93.8 | 23.5 | 27 | 26.3 | 53 | 30 | 0.999 | 66.7 | 95 | 8240 | 28.2 | 113 | 34.7 | 0.1 | 20.2 | 0 | 35.6 | 33
729129 | 129 | 51 | 2501 | 122.1 | 51.9 | 54.8 | 30.3 | 31 | 0.051 | 107 | 11.2 | 70 | 69.3 | 26.6 | 0.991 | 98.7 | 509.6 | 484.5 | 60.1 | 626.3 | 2.745 | 392.4 | 32.1 | 114.2 | 28.4 | 46.9 | 11.2 | 114.1 | 25.2 | 8.265 | 93.7 | 23.5 | 26.5 | 26.7 | 53 | 30 | 1.004 | 66.7 | 92 | 8530 | 28.2 | 112.6 | 34.6 | 0.1 | 19.4 | 0 | 36.2 | 33
729131 | 131 | 51 | 2502 | 122.3 | 52 | 54.8 | 30.3 | 31 | 0.049 | 107.1 | 11.2 | 70 | 69.3 | 26.6 | 0.991 | 98.7 | 509.4 | 484.2 | 60.2 | 627.1 | 2.801 | 392 | 32.1 | 114.1 | 28.4 | 46.9 | 11.2 | 114 | 25.2 | 8.286 | 93.9 | 23.7 | 26.5 | 26.7 | 53 | 30 | 1.006 | 67.1 | 92 | 8580 | 28.2 | 112.6 | 34.6 | 0.1 | 19.1 | 0 | 35.7 | 32.9
729133 | 133 | 51 | 2501 | 122.3 | 52.1 | 54.8 | 30.3 | 31 | 0.05 | 107.1 | 11.2 | 70 | 69.3 | 26.6 | 0.991 | 98.7 | 509.2 | 484 | 60.3 | 627.9 | 2.801 | 392 | 32.1 | 113.9 | 28.4 | 47 | 11.3 | 113.9 | 25.2 | 8.309 | 94.1 | 23.6 | 26.5 | 27.1 | 53 | 30 | 1.002 | 67.1 | 96 | 8380 | 28.2 | 112.6 | 34.7 | 0.1 | 20.1 | 0 | 35.6 | 32.9
729135 | 135 | 51 | 2502 | 122.7 | 52.2 | 54.9 | 30.3 | 31 | 0.05 | 107.1 | 11.2 | 70 | 69.4 | 26.6 | 0.991 | 98.7 | 509.1 | 483.8 | 60.3 | 628.7 | 2.831 | 391.9 | 32.2 | 113.9 | 28.4 | 47.1 | 11.2 | 113.9 | 25.2 | 8.306 | 94.1 | 23.4 | 26.5 | 26.7 | 53 | 30 | 1 | 67.1 | 92 | 8730 | 28.2 | 111 | 34.5 | 0.1 | 20.3 | 0 | 36 | 32.9
729137 | 137 | 51 | 2502 | 122.8 | 52.3 | 55 | 30.3 | 31 | 0.05 | 107.1 | 11.2 | 70 | 69.4 | 26.6 | 0.99 | 98.7 | 508.7 | 483.3 | 60.5 | 629.5 | 2.795 | 392 | 32.2 | 114.1 | 28.4 | 47.2 | 11.2 | 114 | 25.2 | 8.321 | 94.3 | 23.2 | 26.5 | 26.7 | 53 | 30 | 1.003 | 67.1 | 96 | 8580 | 28.2 | 112.6 | 34.6 | 0.1 | 20.4 | 0 | 35.6 | 32.9
729139 | 139 | 51 | 2501 | 122.8 | 52.4 | 55 | 30.3 | 31 | 0.049 | 107.1 | 11.2 | 70 | 69.4 | 26.6 | 0.991 | 98.7 | 508.4 | 483 | 60.6 | 630.2 | 2.79 | 392 | 32.3 | 114.3 | 28.4 | 47.3 | 11.2 | 114.2 | 25.2 | 8.329 | 94.4 | 23.3 | 26.5 | 26.7 | 53 | 30 | 1.001 | 67.1 | 96 | 8680 | 28.2 | 113.3 | 34.5 | 0.2 | 20.2 | 0 | 35.5 | 32.9
729141 | 141 | 51 | 2500 | 122.7 | 52.5 | 55.1 | 30.2 | 31 | 0.05 | 107.1 | 11.2 | 70 | 69.4 | 26.6 | 0.991 | 98.7 | 508.1 | 482.7 | 60.6 | 631 | 2.806 | 392.3 | 32.3 | 114.3 | 28.4 | 47.4 | 11.3 | 114.3 | 25.2 | 8.321 | 94.4 | 23.4 | 26.5 | 26.7 | 53 | 30 | 0.999 | 67.1 | 96 | 8530 | 28.2 | 113 | 34.7 | 0.1 | 20.2 | 0 | 35.8 | 32.9
729143 | 143 | 51 | 2502 | 123.2 | 52.5 | 55.2 | 30.2 | 31 | 0.049 | 107.1 | 11.3 | 70 | 69.5 | 26.6 | 0.991 | 98.7 | 508.1 | 482.5 | 60.7 | 631.7 | 2.819 | 392 | 32.3 | 114.4 | 28.4 | 47.4 | 11.3 | 114.3 | 25.2 | 8.353 | 94.5 | 23.3 | 26.5 | 26.7 | 53 | 30 | 1.004 | 67.5 | 96 | 8190 | 28.2 | 113 | 34.7 | 0.2 | 19.8 | 0 | 36.1 | 32.9
729145 | 145 | 51 | 2502 | 123.4 | 52.6 | 55.2 | 30.2 | 31.1 | 0.05 | 107.1 | 11.3 | 70 | 69.5 | 26.6 | 0.991 | 98.7 | 507.6 | 482 | 60.8 | 632.4 | 2.816 | 392 | 32.4 | 114.4 | 28.4 | 47.5 | 11.3 | 114.3 | 25.2 | 8.362 | 94.6 | 23.2 | 26.5 | 26.7 | 54 | 30 | 0.999 | 67.1 | 92 | 8800 | 28.6 | 113 | 34.7 | 0.1 | 20.1 | 0 | 36.1 | 32.9
729147 | 147 | 51 | 2500 | 123.2 | 52.7 | 55.2 | 30.2 | 31.1 | 0.05 | 107.1 | 11.3 | 70 | 69.5 | 26.6 | 0.991 | 98.7 | 507.4 | 481.7 | 60.8 | 633.1 | 2.826 | 392 | 32.4 | 114.4 | 28.5 | 47.6 | 11.3 | 114.4 | 25.2 | 8.336 | 94.6 | 23 | 26.5 | 26.7 | 54 | 30 | 1.003 | 67.1 | 96 | 8430 | 28.6 | 113 | 34.7 | 0.1 | 19.1 | 0 | 35.9 | 32.9
729149 | 149 | 51 | 2502 | 123.6 | 52.8 | 55.3 | 30.2 | 31.1 | 0.049 | 107.1 | 11.2 | 70.1 | 69.5 | 26.6 | 0.992 | 98.7 | 507.4 | 481.6 | 60.9 | 633.8 | 2.891 | 391.9 | 32.4 | 114.5 | 28.5 | 47.6 | 11.3 | 114.4 | 25.2 | 8.362 | 94.8 | 23.2 | 26.5 | 26.7 | 54 | 30 | 1.003 | 67.5 | 93 | 8630 | 28.6 | 113.3 | 34.7 | 0.1 | 19.8 | 0 | 35.8 | 32.9
729151 | 151 | 51 | 2503 | 123.7 | 52.9 | 55.4 | 30.2 | 31.1 | 0.047 | 107.1 | 11.2 | 70 | 69.4 | 26.6 | 0.991 | 98.7 | 507.1 | 481.3 | 61 | 634.5 | 2.929 | 391.8 | 32.5 | 114.4 | 28.4 | 47.7 | 11.2 | 114.3 | 25.2 | 8.385 | 94.9 | 23.4 | 26.5 | 26.7 | 54 | 30 | 1.002 | 67.5 | 96 | 8410 | 28.6 | 113 | 34.6 | 0.1 | 20.1 | 0 | 36.2 | 32.9
729153 | 153 | 51 | 2503 | 124.2 | 53 | 55.4 | 30.2 | 31.1 | 0.048 | 107.1 | 11.2 | 70 | 69.4 | 26.7 | 0.992 | 98.7 | 506.9 | 481 | 61.1 | 635.2 | 2.946 | 391.6 | 32.6 | 114.3 | 28.4 | 47.8 | 11.3 | 114.2 | 25.2 | 8.384 | 95 | 23.4 | 26.5 | 26.7 | 54 | 30 | 1 | 67.5 | 96 | 8410 | 28.6 | 113 | 34.5 | 0.2 | 19.2 | 0 | 36.2 | 32.9
729155 | 155 | 51 | 2503 | 124.4 | 53 | 55.5 | 30.2 | 31.1 | 0.049 | 107.1 | 11.2 | 70 | 69.4 | 26.7 | 0.991 | 98.7 | 506.6 | 480.7 | 61.2 | 635.9 | 2.903 | 391.8 | 32.6 | 114.2 | 28.5 | 47.8 | 11.2 | 114.2 | 25.2 | 8.379 | 95.1 | 23.3 | 26.5 | 27.1 | 54 | 30 | 0.999 | 67.5 | 97 | 8650 | 28.6 | 115.2 | 34.5 | 0.1 | 19.4 | 0 | 36.2 | 32.9
729157 | 157 | 51 | 2501 | 124.3 | 53.1 | 55.5 | 30.2 | 31.1 | 0.048 | 107.1 | 11.3 | 70 | 69.4 | 26.7 | 0.99 | 98.7 | 506.4 | 480.4 | 61.2 | 636.6 | 2.911 | 391.9 | 32.7 | 114.4 | 28.5 | 47.9 | 11.2 | 114.4 | 25.2 | 8.41 | 95.1 | 23.1 | 26.5 | 26.7 | 54 | 30 | 1.001 | 67.5 | 93 | 8680 | 28.6 | 113 | 34.5 | 0.1 | 19.9 | 0 | 36.2 | 32.9
729159 | 159 | 51 | 2501 | 124.2 | 53.2 | 55.6 | 30.2 | 31.1 | 0.05 | 107.1 | 11.3 | 70 | 69.5 | 26.7 | 0.992 | 98.7 | 505.9 | 479.9 | 61.3 | 637.2 | 2.868 | 392.2 | 32.6 | 114.6 | 28.5 | 48 | 11.2 | 114.5 | 25.2 | 8.367 | 95.2 | 23.3 | 26.5 | 27.1 | 54 | 30 | 1.004 | 67.5 | 97 | 8410 | 28.6 | 115.2 | 34.6 | 0.1 | 20.2 | 0 | 35.5 | 32.8
729161 | 161 | 51 | 2501 | 124.2 | 53.2 | 55.7 | 30.2 | 31.1 | 0.047 | 107.1 | 11.3 | 70 | 69.5 | 26.7 | 0.991 | 98.7 | 505.7 | 479.6 | 61.4 | 637.8 | 2.88 | 393.2 | 32.6 | 114.5 | 28.5 | 48 | 11.2 | 114.5 | 25.2 | 8.385 | 95.3 | 23.7 | 26.5 | 27.1 | 54 | 30 | 1 | 67.8 | 97 | 8310 | 28.6 | 115.2 | 34.6 | 0.1 | 20.3 | 0 | 35.5 | 32.9
729163 | 163 | 51 | 2501 | 124.6 | 53.3 | 55.7 | 30.2 | 31.2 | 0.046 | 107.1 | 11.3 | 70 | 69.4 | 26.8 | 0.989 | 98.7 | 505.6 | 479.4 | 61.4 | 638.5 | 2.916 | 391.7 | 32.7 | 114.6 | 28.5 | 48.1 | 11.3 | 114.6 | 25.2 | 8.429 | 95.4 | 23.9 | 26.5 | 26.7 | 54 | 30 | 1 | 67.8 | 97 | 8730 | 28.6 | 115.2 | 34.6 | 0.1 | 20.3 | 0 | 35.5 | 32.9
729165 | 165 | 51 | 2500 | 124.4 | 53.4 | 55.8 | 30.2 | 31.2 | 0.049 | 107.1 | 11.3 | 70.1 | 69.4 | 26.8 | 0.992 | 98.7 | 505.4 | 479.2 | 61.6 | 639.1 | 2.91 | 391.7 | 32.7 | 114.6 | 28.5 | 48.1 | 11.3 | 114.6 | 25.2 | 8.387 | 95.3 | 23.8 | 26.5 | 26.7 | 54 | 30 | 1.006 | 67.8 | 97 | 8530 | 28.6 | 115.2 | 34.7 | 0.1 | 19.3 | 0 | 36 | 32.9
729167 | 167 | 51 | 2502 | 124.8 | 53.4 | 55.9 | 30.2 | 31.3 | 0.049 | 107.1 | 11.3 | 70 | 69.4 | 26.9 | 0.991 | 98.7 | 505.3 | 479 | 61.6 | 639.7 | 2.972 | 392.4 | 32.8 | 114.8 | 28.5 | 48.2 | 11.3 | 114.7 | 25.2 | 8.428 | 95.5 | 23.6 | 26.5 | 27.1 | 54 | 30 | 1.002 | 67.8 | 97 | 8330 | 28.6 | 113.6 | 34.6 | 0.1 | 19.8 | 0 | 36.2 | 32.9
729169 | 169 | 51 | 2503 | 125.1 | 53.5 | 55.9 | 30.2 | 31.3 | 0.047 | 107.1 | 11.3 | 70 | 69.5 | 26.9 | 0.99 | 98.7 | 505 | 478.7 | 61.6 | 640.3 | 3.044 | 392.2 | 32.8 | 114.8 | 28.5 | 48.3 | 11.5 | 114.7 | 25.2 | 8.45 | 95.5 | 23.7 | 26.5 | 27.1 | 55 | 30 | 1.001 | 67.8 | 97 | 8700 | 28.6 | 113.6 | 34.6 | 0.2 | 19.4 | 0 | 36 | 32.9
729171 | 171 | 51 | 2502 | 125 | 53.6 | 55.9 | 30.2 | 31.3 | 0.049 | 107.1 | 11.3 | 70 | 69.5 | 26.9 | 0.993 | 98.7 | 504.9 | 478.5 | 61.8 | 640.9 | 3.116 | 391.4 | 32.8 | 114.6 | 28.5 | 48.3 | 11.2 | 114.5 | 25.2 | 8.4 | 95.5 | 24.2 | 26.5 | 27.1 | 55 | 30 | 1.001 | 67.8 | 97 | 8410 | 28.6 | 113.3 | 34.6 | 0.1 | 19.2 | 0 | 36 | 32.8
729173 | 173 | 51 | 2502 | 125.2 | 53.6 | 56 | 30.2 | 31.3 | 0.05 | 107.1 | 11.3 | 70 | 69.5 | 27 | 0.992 | 98.7 | 504.6 | 478.1 | 61.8 | 641.5 | 3.06 | 391.7 | 32.9 | 114.5 | 28.5 | 48.4 | 11.2 | 114.4 | 25.2 | 8.421 | 95.7 | 24.7 | 26.5 | 27.1 | 55 | 30 | 1.003 | 68.2 | 97 | 8330 | 28.6 | 115.2 | 34.5 | 0.2 | 19.9 | 0 | 35.8 | 32.9
729175 | 175 | 51 | 2503 | 125.5 | 53.7 | 56.1 | 30.1 | 31.3 | 0.05 | 107.1 | 11.3 | 70 | 69.4 | 27.1 | 0.989 | 98.7 | 504.4 | 477.8 | 61.9 | 642 | 3.029 | 391.5 | 32.9 | 114.4 | 28.5 | 48.4 | 11.4 | 114.3 | 25.2 | 8.444 | 95.9 | 24.7 | 26.5 | 27.1 | 55 | 30 | 1.004 | 68.2 | 94 | 8730 | 28.6 | 113 | 34.6 | 0.1 | 20.3 | 0 | 35.6 | 32.9
729177 | 177 | 51 | 2501 | 125.5 | 53.7 | 56.1 | 30.1 | 31.3 | 0.049 | 107.1 | 11.3 | 70 | 69.4 | 27.2 | 0.993 | 98.7 | 504 | 477.5 | 62 | 642.5 | 2.988 | 392.6 | 33 | 114.7 | 28.5 | 48.5 | 11.5 | 114.6 | 25.2 | 8.448 | 96 | 24.4 | 26.5 | 27.1 | 55 | 30 | 0.996 | 68.6 | 97 | 8550 | 28.6 | 115.2 | 34.5 | 0.1 | 20.2 | 0 | 35.7 | 32.9
729179 | 179 | 51 | 2502 | 125.6 | 53.8 | 56.2 | 30.1 | 31.3 | 0.047 | 107.1 | 11.3 | 70 | 69.4 | 27.2 | 0.992 | 98.7 | 503.7 | 477.1 | 62.1 | 643.1 | 2.964 | 392 | 33 | 114.8 | 28.5 | 48.5 | 11.3 | 114.7 | 25.2 | 8.43 | 96 | 24.4 | 26.5 | 27.1 | 55 | 30 | 0.998 | 68.2 | 98 | 8680 | 28.6 | 115.2 | 34.6 | 0.1 | 20.4 | 0 | 35.4 | 32.9
729181 | 181 | 51 | 2501 | 125.6 | 53.8 | 56.3 | 30.1 | 31.4 | 0.049 | 107.1 | 11.3 | 70 | 69.4 | 27.2 | 0.99 | 98.7 | 503.5 | 476.8 | 62.1 | 643.6 | 3.017 | 392 | 33 | 114.9 | 28.5 | 48.6 | 11.2 | 114.8 | 25.2 | 8.472 | 96.1 | 24.9 | 26.5 | 27.1 | 55 | 30 | 1.01 | 68.6 | 94 | 8750 | 28.6 | 113.6 | 34.6 | 0.1 | 20.2 | 0 | 35.6 | 32.9
729183 | 183 | 51 | 2501 | 125.9 | 53.9 | 56.3 | 30.1 | 31.4 | 0.048 | 107.1 | 11.3 | 70 | 69.5 | 27.4 | 0.992 | 98.7 | 503.2 | 476.5 | 62.2 | 644.1 | 3.053 | 391.6 | 33.1 | 114.9 | 28.5 | 48.6 | 11.3 | 114.8 | 25.2 | 8.467 | 96.1 | 25.5 | 26 | 27.1 | 55 | 30 | 1.007 | 68.2 | 98 | 8380 | 28.6 | 113.6 | 34.7 | 0.2 | 20.2 | 0 | 35.6 | 32.9
729185 | 185 | 51 | 2500 | 125.8 | 54 | 56.4 | 30.1 | 31.4 | 0.047 | 107.1 | 11.3 | 70 | 69.6 | 27.5 | 0.991 | 98.7 | 503 | 476.2 | 62.2 | 644.6 | 3.046 | 391.3 | 33 | 115 | 28.5 | 48.7 | 11.4 | 114.9 | 25.2 | 8.453 | 96.1 | 25.8 | 26.5 | 27.1 | 55 | 30 | 0.998 | 68.2 | 94 | 8770 | 28.6 | 113.6 | 34.7 | 0.1 | 19.4 | 0 | 36.3 | 32.9
729187 | 187 | 51 | 2502 | 126 | 54 | 56.4 | 30.1 | 31.4 | 0.048 | 107.1 | 11.3 | 70 | 69.7 | 27.7 | 0.991 | 98.7 | 502.9 | 476 | 62.3 | 645.1 | 3.05 | 391 | 33.1 | 115.1 | 28.5 | 48.7 | 11.5 | 115 | 25.2 | 8.489 | 96.4 | 25.6 | 26.5 | 27.1 | 55 | 30 | 0.999 | 68.6 | 94 | 8700 | 28.6 | 115.9 | 34.6 | 0.1 | 20.2 | 0 | 35.5 | 32.9
729189 | 189 | 51 | 2501 | 126 | 54.1 | 56.5 | 30.1 | 31.4 | 0.048 | 107.1 | 11.3 | 70 | 69.8 | 27.7 | 0.991 | 98.7 | 502.6 | 475.7 | 62.3 | 645.6 | 3.012 | 391.3 | 33.1 | 115.1 | 28.5 | 48.7 | 11.5 | 115 | 25.2 | 8.482 | 96.4 | 25.6 | 26.5 | 27.5 | 55 | 31 | 0.998 | 68.6 | 98 | 8530 | 28.6 | 115.9 | 34.7 | 0.2 | 20.3 | 0 | 35.6 | 32.9
729191 | 191 | 51 | 2503 | 126.4 | 54.1 | 56.5 | 30.1 | 31.4 | 0.049 | 107.1 | 11.3 | 70 | 69.7 | 27.8 | 0.991 | 98.7 | 502.4 | 475.3 | 62.4 | 646.1 | 2.995 | 390.9 | 33.2 | 114.9 | 28.5 | 48.8 | 11.4 | 114.8 | 25.2 | 8.479 | 96.5 | 26 | 26 | 27.5 | 55 | 30 | 1.001 | 68.6 | 94 | 8850 | 28.6 | 113.6 | 34.7 | 0.1 | 20.3 | 0 | 35.7 | 32.8
729193 | 193 | 51 | 2502 | 126.6 | 54.2 | 56.6 | 30.1 | 31.5 | 0.048 | 107.1 | 11.3 | 70 | 69.6 | 28 | 0.99 | 98.7 | 502.2 | 475.1 | 62.5 | 646.6 | 3.012 | 390.5 | 33.3 | 114.8 | 28.5 | 48.8 | 11.5 | 114.8 | 25.2 | 8.534 | 96.7 | 26.6 | 26 | 27.5 | 55 | 31 | 0.998 | 68.6 | 98 | 8480 | 28.6 | 115.6 | 34.6 | 0.2 | 20.1 | 0 | 35.6 | 32.8
729195 | 195 | 51 | 2502 | 127 | 54.2 | 56.7 | 30.1 | 31.5 | 0.045 | 107.1 | 11.3 | 70 | 69.7 | 28.2 | 0.991 | 98.7 | 502.1 | 474.9 | 62.6 | 647.2 | 3.072 | 390.9 | 33.3 | 114.7 | 28.5 | 48.9 | 11.5 | 114.7 | 25.2 | 8.554 | 96.7 | 27.1 | 26 | 27.5 | 55 | 30 | 1 | 68.6 | 94 | 8850 | 28.6 | 113.6 | 34.7 | 0.2 | 19.9 | 0 | 35.8 | 32.8
729197 | 197 | 51 | 2503 | 127 | 54.2 | 56.7 | 30.1 | 31.5 | 0.046 | 107.1 | 11.3 | 70 | 69.7 | 28.3 | 0.992 | 98.7 | 501.9 | 474.6 | 62.7 | 647.7 | 3.111 | 390.8 | 33.3 | 115 | 28.5 | 48.9 | 11.5 | 114.9 | 25.2 | 8.534 | 96.9 | 27 | 26 | 27.1 | 55 | 31 | 1.001 | 69 | 99 | 8630 | 28.6 | 114 | 34.7 | 0.1 | 20.4 | 0 | 35.6 | 32.9
729199 | 199 | 51 | 2502 | 127.1 | 54.3 | 56.8 | 30.1 | 31.5 | 0.048 | 107.1 | 11.3 | 70 | 69.7 | 28.4 | 0.991 | 98.7 | 501.6 | 474.3 | 62.7 | 648.2 | 3.151 | 390.4 | 33.4 | 115.1 | 28.5 | 48.9 | 11.8 | 115 | 25.3 | 8.528 | 97 | 26.9 | 26 | 27.1 | 55 | 31 | 1.001 | 69 | 95 | 9040 | 28.6 | 113.6 | 34.8 | 0.1 | 20.4 | 0 | 35.8 | 32.9
729201 | 201 | 51 | 2501 | 127.1 | 54.3 | 56.8 | 30.1 | 31.5 | 0.049 | 107.1 | 11.3 | 70 | 69.7 | 28.5 | 0.991 | 98.7 | 501.3 | 474 | 62.7 | 648.7 | 3.119 | 390.5 | 33.4 | 115.1 | 28.5 | 49 | 11.6 | 115 | 25.2 | 8.555 | 96.9 | 27.3 | 26 | 27.1 | 56 | 31 | 1.002 | 69 | 94 | 8870 | 28.6 | 114 | 34.6 | 0.2 | 20.3 | 0 | 35.6 | 32.8
729203 | 203 | 51 | 2501 | 127.1 | 54.4 | 56.9 | 30.1 | 31.5 | 0.047 | 107.1 | 11.3 | 70 | 69.7 | 28.7 | 0.992 | 98.7 | 501.2 | 473.8 | 62.9 | 649.2 | 3.183 | 390.5 | 33.4 | 115.1 | 28.5 | 49 | 11.6 | 115 | 25.3 | 8.511 | 96.9 | 27.9 | 26 | 27.8 | 56 | 31 | 0.999 | 69 | 99 | 8380 | 28.6 | 114 | 34.7 | 0.1 | 19.8 | 0 | 35.8 | 32.9
729205 | 205 | 51 | 2501 | 127.2 | 54.4 | 56.9 | 30.1 | 31.6 | 0.045 | 107.1 | 11.3 | 70 | 69.7 | 28.9 | 0.991 | 98.7 | 501 | 473.6 | 62.9 | 649.7 | 3.142 | 390.3 | 33.4 | 115.2 | 28.6 | 49 | 11.6 | 115.1 | 25.3 | 8.546 | 97 | 28.2 | 26 | 27.5 | 56 | 31 | 1 | 69 | 94 | 8700 | 28.6 | 112.3 | 34.5 | 0.1 | 20.2 | 0 | 36.2 | 32.9
729207 | 207 | 51 | 2501 | 127.2 | 54.4 | 57 | 30.1 | 31.6 | 0.045 | 107 | 11.3 | 70 | 69.6 | 29.1 | 0.99 | 98.7 | 500.6 | 473.1 | 63 | 650.2 | 3.073 | 390.1 | 33.4 | 115.3 | 28.6 | 49.1 | 11.5 | 115.3 | 25.3 | 8.555 | 97.1 | 28 | 26 | 27.1 | 56 | 31 | 1 | 69 | 95 | 8730 | 28.6 | 112.3 | 34.6 | 0.2 | 19.7 | 0 | 35.9 | 32.9
729209 | 209 | 51 | 2501 | 127.4 | 54.5 | 57 | 30.1 | 31.6 | 0.044 | 107 | 11.3 | 70 | 69.7 | 29.2 | 0.991 | 98.7 | 500.4 | 472.8 | 63 | 650.6 | 3.077 | 390.3 | 33.4 | 115.3 | 28.6 | 49.1 | 11.5 | 115.2 | 25.3 | 8.553 | 97.2 | 27.9 | 26 | 27.1 | 56 | 31 | 0.999 | 69 | 95 | 9070 | 29 | 114 | 34.7 | 0.1 | 20.3 | 0 | 35.8 | 32.9
729211 | 1 | 51 | 2472 | 129.2 | 54.5 | 57.1 | 30.1 | 31.7 | 0.049 | 107 | 11.3 | 69.9 | 69.7 | 29.3 | 0.991 | 98.7 | 499.5 | 472.1 | 63.1 | 651 | 3.068 | 390.7 | 33.6 | 115.1 | 28.6 | 49.1 | 11.4 | 115 | 25.3 | 8.563 | 96.8 | 28.2 | 26 | 27.1 | 56 | 31 | 0.999 | 68.6 | 94 | 8750 | 28.6 | 114 | 34.3 | 0.2 | 19.5 | 0 | 36.1 | 32.9
729213 | 3 | 51 | 2484 | 128.8 | 54.6 | 57.1 | 30.1 | 31.7 | 0.048 | 107 | 11.3 | 70 | 69.5 | 29.5 | 0.984 | 98.7 | 498.7 | 471.1 | 63.1 | 651.3 | 3.149 | 390.2 | 33.6 | 114.9 | 28.6 | 49.1 | 11.5 | 114.9 | 25.3 | 8.587 | 97.6 | 28.8 | 26 | 27.8 | 56 | 31 | 0.995 | 69.8 | 99 | 8460 | 28.6 | 114 | 34.7 | 0.1 | 19.8 | 0 | 36.3 | 32.9
729215 | 5 | 51 | 2490 | 128.2 | 54.6 | 57.2 | 30.1 | 31.8 | 0.048 | 107 | 11.3 | 70 | 69.4 | 29.7 | 0.993 | 98.7 | 498.9 | 471.3 | 63.2 | 651.6 | 3.163 | 390.1 | 33.6 | 114.9 | 28.6 | 49.2 | 11.5 | 114.8 | 25.3 | 8.569 | 97.7 | 29 | 26 | 27.5 | 56 | 31 | 1.004 | 69.4 | 95 | 8530 | 29 | 114 | 34.6 | 0.1 | 20.4 | 0 | 36.1 | 32.9
729217 | 7 | 51 | 2495 | 128 | 54.6 | 57.2 | 30.1 | 31.8 | 0.048 | 107 | 11.3 | 70 | 69.4 | 29.8 | 0.991 | 98.7 | 499 | 471.2 | 63.3 | 651.8 | 3.135 | 390.3 | 33.5 | 115.1 | 28.6 | 49.2 | 11.5 | 115 | 25.3 | 8.555 | 97.5 | 28.5 | 26 | 27.5 | 56 | 31 | 0.999 | 69.4 | 95 | 8770 | 29 | 115.6 | 34.6 | 0.1 | 19.4 | 0 | 36.2 | 32.9
729219 | 9 | 51 | 2497 | 127.4 | 54.6 | 57.3 | 30.1 | 31.8 | 0.048 | 107 | 11.3 | 70 | 69.4 | 29.9 | 0.99 | 98.7 | 498.8 | 470.9 | 63.3 | 652.1 | 3.063 | 390.3 | 33.4 | 115.3 | 28.6 | 49.2 | 11.4 | 115.2 | 25.3 | 8.559 | 97.4 | 28.4 | 26 | 27.5 | 56 | 31 | 0.997 | 69 | 95 | 8850 | 29 | 114.3 | 34.5 | 0.2 | 20.4 | 0 | 35.7 | 32.9
729221 | 11 | 51 | 2501 | 127.9 | 54.7 | 57.4 | 30.1 | 31.8 | 0.045 | 107 | 11.3 | 70 | 69.4 | 29.9 | 0.993 | 98.7 | 498.9 | 471 | 63.3 | 652.4 | 3.147 | 390.2 | 33.5 | 115.2 | 28.6 | 49.2 | 11.4 | 115.1 | 25.3 | 8.568 | 97.5 | 28.6 | 26 | 27.1 | 56 | 31 | 1 | 69.4 | 99 | 8550 | 29 | 115.9 | 34 | 0.1 | 20.1 | 0 | 35.7 | 32.9
729223 | 13 | 51 | 2498 | 127.4 | 54.7 | 57.4 | 30.1 | 31.9 | 0.047 | 107 | 11.3 | 70 | 69.4 | 30 | 0.991 | 98.7 | 498.9 | 470.9 | 63.5 | 652.8 | 3.144 | 390.4 | 33.5 | 115.2 | 28.6 | 49.3 | 11.5 | 115.1 | 25.3 | 8.537 | 97.1 | 29.1 | 26 | 27.1 | 56 | 31 | 1.002 | 69.4 | 99 | 8800 | 29 | 115.9 | 34.6 | 0.2 | 19.8 | 0 | 36.4 | 32.9
729225 | 15 | 51 | 2502 | 128.2 | 54.7 | 57.5 | 30.1 | 31.9 | 0.049 | 107 | 11.3 | 70 | 69.5 | 30.1 | 0.991 | 98.7 | 499.1 | 471 | 63.5 | 653.2 | 3.436 | 390.2 | 33.6 | 115.2 | 28.6 | 49.3 | 11.5 | 115.1 | 25.3 | 8.578 | 97.4 | 28.9 | 26 | 27.5 | 56 | 31 | 1.002 | 69.4 | 95 | 8920 | 29 | 114.3 | 34.6 | 0.1 | 20.4 | 0 | 35.8 | 32.8
729227 | 17 | 51 | 2500 | 127.9 | 54.7 | 57.5 | 30.1 | 31.9 | 0.05 | 107 | 11.3 | 70 | 69.6 | 30.1 | 0.992 | 98.7 | 498.7 | 470.6 | 63.5 | 653.6 | 3.196 | 390.5 | 33.6 | 115.3 | 28.6 | 49.3 | 11.4 | 115.2 | 25.3 | 8.544 | 97.3 | 28.4 | 26 | 27.5 | 56 | 31 | 1.003 | 69.4 | 99 | 8800 | 29 | 115.9 | 34.6 | 0.1 | 20.1 | 0 | 36.1 | 32.9
729229 | 19 | 51 | 2500 | 127.9 | 54.8 | 57.6 | 30.1 | 31.9 | 0.051 | 107 | 11.3 | 69.9 | 69.6 | 30.1 | 0.991 | 98.7 | 498.3 | 470.1 | 63.6 | 653.9 | 3.049 | 390 | 33.6 | 115.4 | 28.6 | 49.3 | 11.3 | 115.3 | 25.3 | 8.554 | 97.3 | 28.2 | 26 | 27.1 | 56 | 31 | 1.005 | 69 | 99 | 8750 | 28.6 | 114.3 | 34.7 | 0.2 | 20.1 | 0 | 36.3 | 32.9
729231 | 21 | 51 | 2501 | 128.2 | 54.8 | 57.7 | 30.1 | 31.9 | 0.047 | 107 | 11.3 | 69.9 | 69.7 | 30 | 0.989 | 98.7 | 498 | 469.8 | 63.7 | 654.2 | 3.028 | 390.3 | 33.6 | 115.1 | 28.6 | 49.3 | 11.3 | 115 | 25.3 | 8.565 | 97.3 | 28.5 | 26 | 27.5 | 56 | 31 | 0.998 | 69.4 | 95 | 8820 | 29 | 115.9 | 34.6 | 0.1 | 20.2 | 0 | 36 | 32.9
729233 | 23 | 51 | 2500 | 127.9 | 54.8 | 57.7 | 30.1 | 31.9 | 0.048 | 107 | 11.3 | 69.9 | 69.7 | 30 | 0.993 | 98.7 | 497.8 | 469.6 | 63.8 | 654.5 | 3.033 | 390.7 | 33.6 | 114.9 | 28.6 | 49.4 | 11.4 | 114.8 | 25.3 | 8.553 | 97.2 | 28.7 | 26 | 27.5 | 56 | 31 | 0.998 | 69.4 | 94 | 8920 | 29 | 115.6 | 34.7 | 0.1 | 19.1 | 0 | 36.5 | 32.8
729235 | 25 | 51 | 2501 | 128.1 | 54.8 | 57.8 | 30.1 | 32 | 0.05 | 107.1 | 11.3 | 70 | 69.7 | 30.1 | 0.991 | 98.7 | 497.6 | 469.3 | 63.8 | 654.9 | 3.025 | 390.8 | 33.6 | 115 | 28.6 | 49.4 | 11.3 | 114.9 | 25.3 | 8.576 | 97.5 | 28.4 | 26 | 27.1 | 56 | 31 | 0.997 | 69.4 | 95 | 9040 | 29 | 115.6 | 34.7 | 0.1 | 20.1 | 0 | 35.9 | 32.9
729237 | 27 | 51 | 2500 | 128.1 | 54.9 | 57.9 | 30.1 | 32 | 0.051 | 107 | 11.3 | 70 | 69.7 | 30.1 | 0.99 | 98.7 | 497.3 | 469 | 63.8 | 655.2 | 2.968 | 390.6 | 33.7 | 115.2 | 28.6 | 49.4 | 11.3 | 115.1 | 25.3 | 8.568 | 97.4 | 28 | 26 | 27.1 | 56 | 31 | 0.999 | 69 | 95 | 8900 | 29 | 114 | 34.6 | 0.1 | 20.4 | 0 | 35.8 | 32.9
729239 | 29 | 51 | 2500 | 128.2 | 54.9 | 57.9 | 30.1 | 32 | 0.051 | 107 | 11.3 | 70 | 69.7 | 30 | 0.992 | 98.7 | 497.3 | 468.9 | 63.9 | 655.6 | 3.017 | 390.4 | 33.7 | 115.3 | 28.6 | 49.4 | 11.2 | 115.2 | 25.3 | 8.576 | 97.3 | 27.9 | 26 | 27.5 | 56 | 31 | 1 | 69.4 | 95 | 8800 | 29 | 114 | 34.6 | 0.1 | 19.2 | 0 | 36.3 | 32.8
729241 | 31 | 51 | 2500 | 128 | 54.9 | 57.9 | 30.1 | 32 | 0.052 | 107 | 11.3 | 70 | 69.6 | 30 | 0.991 | 98.7 | 497.3 | 468.8 | 64 | 655.8 | 3.133 | 390 | 33.6 | 115.2 | 28.6 | 49.5 | 11.2 | 115.1 | 25.3 | 8.552 | 97.3 | 28.2 | 26 | 27.5 | 56 | 31 | 0.999 | 69.4 | 99 | 8460 | 29 | 115.9 | 34.7 | 0.1 | 20.2 | 0 | 36 | 32.8
729243 | 33 | 51 | 2498 | 127.6 | 54.9 | 58 | 30.1 | 32 | 0.051 | 107 | 11.3 | 70 | 69.6 | 30.1 | 0.991 | 98.7 | 497.2 | 468.7 | 64 | 656.1 | 3.044 | 390.2 | 33.5 | 115.3 | 28.6 | 49.5 | 11.3 | 115.2 | 25.3 | 8.549 | 97.2 | 28.2 | 26 | 27.5 | 56 | 31 | 1.002 | 69 | 95 | 8920 | 29 | 112.3 | 34.7 | 0.2 | 19.4 | 0 | 36.3 | 32.8
729245 | 35 | 51 | 2500 | 127.9 | 55 | 58 | 30.1 | 32.1 | 0.049 | 107 | 11.3 | 70 | 69.6 | 30.1 | 0.992 | 98.7 | 497.2 | 468.6 | 64.1 | 656.3 | 2.986 | 390.6 | 33.6 | 115.1 | 28.6 | 49.5 | 11.2 | 115.1 | 25.3 | 8.572 | 97.3 | 28 | 26 | 27.8 | 56 | 31 | 1 | 69 | 99 | 8430 | 29 | 115.9 | 34.6 | 0.1 | 20.4 | 0 | 35.9 | 32.8
729247 | 37 | 51 | 2500 | 127.6 | 55 | 58.1 | 30.1 | 32.1 | 0.051 | 107 | 11.3 | 70 | 69.6 | 30.1 | 0.992 | 98.7 | 497 | 468.3 | 64.1 | 656.5 | 3.023 | 390.5 | 33.5 | 115.5 | 28.6 | 49.5 | 11.2 | 115.4 | 25.3 | 8.554 | 97.4 | 27.7 | 26 | 27.1 | 56 | 31 | 1.009 | 69 | 99 | 8510 | 29 | 114.3 | 34.6 | 0.2 | 20.2 | 0 | 36 | 32.8
729249 | 39 | 51 | 2502 | 128 | 55 | 58.1 | 30.1 | 32.1 | 0.05 | 107 | 11.3 | 70 | 69.7 | 30.1 | 0.991 | 98.7 | 496.9 | 468.3 | 64.1 | 656.7 | 3.146 | 390.4 | 33.6 | 115.2 | 28.6 | 49.5 | 11.3 | 115.1 | 25.3 | 8.565 | 97.3 | 27.7 | 26 | 27.5 | 56 | 31 | 1.007 | 69 | 99 | 8410 | 29 | 114.3 | 34.7 | 0.2 | 20.2 | 0 | 35.9 | 32.8
729251 | 41 | 51 | 2501 | 128.4 | 55 | 58.2 | 30.1 | 32.2 | 0.051 | 107 | 11.4 | 70 | 69.8 | 30.1 | 0.99 | 98.7 | 497.1 | 468.3 | 64.2 | 657 | 3.262 | 390.2 | 33.7 | 115 | 28.6 | 49.5 | 11.2 | 115 | 25.3 | 8.585 | 97.4 | 28 | 26 | 27.5 | 56 | 31 | 1 | 69 | 99 | 8770 | 28.6 | 115.6 | 34.6 | 0.1 | 20.4 | 0 | 35.9 | 32.9
729253 | 43 | 51 | 2502 | 128.3 | 55 | 58.2 | 30.1 | 32.2 | 0.051 | 107.1 | 11.4 | 70 | 69.8 | 30.2 | 0.992 | 98.7 | 496.7 | 467.9 | 64.2 | 657.2 | 3.159 | 390.4 | 33.7 | 114.9 | 28.6 | 49.5 | 11.2 | 114.8 | 25.3 | 8.559 | 97.4 | 28 | 26 | 27.8 | 56 | 31 | 1.001 | 69 | 95 | 8770 | 29 | 113.6 | 34.6 | 0.2 | 19.2 | 0 | 36.1 | 32.8
729255 | 45 | 51 | 2501 | 128.2 | 55.1 | 58.3 | 30.1 | 32.2 | 0.051 | 107 | 11.4 | 70 | 69.7 | 30.2 | 0.991 | 98.7 | 496.4 | 467.5 | 64.3 | 657.5 | 3.063 | 390.3 | 33.7 | 114.8 | 28.6 | 49.5 | 11.3 | 114.8 | 25.3 | 8.563 | 97.5 | 27.8 | 26 | 27.5 | 56 | 31 | 0.998 | 69.4 | 99 | 8800 | 29 | 115.6 | 34.6 | 0.1 | 20.4 | 0 | 36 | 32.8
729257 | 47 | 51 | 2500 | 128.2 | 55.1 | 58.4 | 30.1 | 32.2 | 0.05 | 107 | 11.4 | 70.1 | 69.7 | 30.2 | 0.991 | 98.7 | 496.1 | 467.2 | 64.3 | 657.7 | 2.992 | 390.4 | 33.7 | 115 | 28.7 | 49.6 | 11.2 | 114.9 | 25.3 | 8.586 | 97.3 | 27.5 | 26 | 27.8 | 56 | 31 | 0.997 | 69.4 | 95 | 8900 | 28.6 | 115.6 | 34.7 | 0.2 | 19.8 | 0 | 36.6 | 32.8
729259 | 49 | 51 | 2500 | 128 | 55.1 | 58.4 | 30.1 | 32.2 | 0.05 | 107 | 11.4 | 70 | 69.7 | 30.1 | 0.991 | 98.7 | 495.9 | 466.9 | 64.4 | 658 | 2.975 | 390.2 | 33.6 | 115.1 | 28.7 | 49.6 | 11.2 | 115 | 25.3 | 8.545 | 97.5 | 27.5 | 26 | 27.5 | 56 | 31 | 1.002 | 69.4 | 99 | 8650 | 29 | 115.9 | 34.7 | 0.1 | 20.4 | 0 | 35.7 | 32.8
729261 | 51 | 51 | 2500 | 128 | 55.1 | 58.4 | 30.1 | 32.2 | 0.052 | 107 | 11.4 | 70 | 69.7 | 30.1 | 0.991 | 98.7 | 495.7 | 466.7 | 64.5 | 658.2 | 2.989 | 390.3 | 33.6 | 115.1 | 28.7 | 49.6 | 11.2 | 115.1 | 25.3 | 8.547 | 97.3 | 27.8 | 26 | 27.5 | 56 | 31 | 1.004 | 69 | 99 | 8410 | 29 | 115.9 | 34.6 | 0.2 | 20.2 | 0 | 36 | 32.8
729263 | 53 | 51 | 2500 | 128.3 | 55.1 | 58.5 | 30.1 | 32.2 | 0.052 | 107.1 | 11.4 | 70 | 69.7 | 30.2 | 0.991 | 98.7 | 495.7 | 466.6 | 64.5 | 658.4 | 2.972 | 390.4 | 33.7 | 115.2 | 28.7 | 49.6 | 11.2 | 115.1 | 25.3 | 8.577 | 97.4 | 27.8 | 26 | 27.5 | 56 | 31 | 0.998 | 69.4 | 95 | 8970 | 28.6 | 114 | 34 | 0.2 | 19.3 | 0 | 36.2 | 32.8
729265 | 55 | 51 | 2501 | 128.1 | 55.1 | 58.6 | 30.1 | 32.2 | 0.052 | 107 | 11.4 | 70 | 69.7 | 30.3 | 0.99 | 98.7 | 495.5 | 466.3 | 64.5 | 658.6 | 2.968 | 390.2 | 33.6 | 115 | 28.7 | 49.6 | 11.3 | 115 | 25.3 | 8.544 | 97.4 | 27.6 | 26 | 27.8 | 56 | 31 | 0.998 | 69 | 95 | 8870 | 28.6 | 113.6 | 34.6 | 0.1 | 20.2 | 0 | 36.2 | 32.8
729267 | 57 | 51 | 2499 | 127.9 | 55.1 | 58.6 | 30.1 | 32.2 | 0.052 | 107 | 11.4 | 70.1 | 69.8 | 30.3 | 0.992 | 98.7 | 495.3 | 466.1 | 64.6 | 658.8 | 2.955 | 390.4 | 33.6 | 115.3 | 28.8 | 49.6 | 11.2 | 115.3 | 25.3 | 8.571 | 97.5 | 27.3 | 26 | 27.5 | 57 | 31 | 1.004 | 69 | 99 | 8580 | 29 | 114.3 | 34.8 | 0.2 | 19.6 | 0 | 36.2 | 32.8
729269 | 59 | 51 | 2500 | 128 | 55.1 | 58.7 | 30.1 | 32.2 | 0.049 | 107 | 11.4 | 70.1 | 69.8 | 30.3 | 0.99 | 98.7 | 495.2 | 465.9 | 64.7 | 658.9 | 2.962 | 390.3 | 33.6 | 115.1 | 28.8 | 49.6 | 11.3 | 115 | 25.3 | 8.561 | 97.4 | 27.4 | 26 | 27.5 | 57 | 31 | 1 | 69.4 | 99 | 8530 | 28.6 | 114 | 34.7 | 0.1 | 20.3 | 0 | 36 | 32.8
729271 | 61 | 51 | 2502 | 128.3 | 55.1 | 58.7 | 30.1 | 32.2 | 0.051 | 107 | 11.4 | 70 | 69.8 | 30.3 | 0.993 | 98.7 | 495 | 465.7 | 64.6 | 659 | 2.989 | 390.5 | 33.6 | 115 | 28.8 | 49.6 | 11.3 | 114.9 | 25.4 | 8.546 | 97.4 | 27.7 | 26 | 27.8 | 57 | 31 | 1.01 | 69.4 | 99 | 8510 | 28.6 | 115.9 | 34 | 0.2 | 19 | 0 | 36.3 | 32.8
729273 | 63 | 51 | 2500 | 128.2 | 55.2 | 58.8 | 30.1 | 32.2 | 0.052 | 107 | 11.4 | 70 | 69.8 | 30.3 | 0.991 | 98.7 | 494.9 | 465.5 | 64.7 | 659.2 | 3.061 | 390.3 | 33.7 | 114.9 | 28.8 | 49.7 | 11.2 | 114.8 | 25.4 | 8.569 | 97.5 | 27.8 | 26 | 27.5 | 57 | 31 | 0.999 | 69.4 | 95 | 8850 | 28.6 | 113.6 | 34.7 | 0.1 | 20.2 | 0 | 36.3 | 32.8
729275 | 65 | 51 | 2501 | 128.4 | 55.2 | 58.8 | 30.1 | 32.2 | 0.053 | 107 | 11.4 | 70.1 | 69.7 | 30.3 | 0.99 | 98.7 | 494.8 | 465.4 | 64.7 | 659.3 | 3.091 | 390.2 | 33.7 | 114.7 | 28.8 | 49.7 | 11.3 | 114.7 | 25.4 | 8.579 | 97.4 | 27.5 | 26 | 27.5 | 57 | 31 | 1.001 | 69.4 | 95 | 8730 | 28.6 | 113.3 | 34.6 | 0.2 | 20.5 | 0 | 35.9 | 32.8
729277 | 67 | 51 | 2500 | 128.4 | 55.2 | 58.9 | 30.1 | 32.2 | 0.052 | 107 | 11.4 | 70 | 69.7 | 30.3 | 0.992 | 98.7 | 494.6 | 465.2 | 64.8 | 659.5 | 3.089 | 390.2 | 33.7 | 114.9 | 28.8 | 49.7 | 11.2 | 114.9 | 25.4 | 8.559 | 97.5 | 27.3 | 26 | 27.8 | 57 | 31 | 1.005 | 69.4 | 99 | 8530 | 28.6 | 115.6 | 34.6 | 0.1 | 19.4 | 0 | 36.5 | 32.8
729279 | 69 | 51 | 2500 | 128.2 | 55.2 | 58.9 | 30.1 | 32.2 | 0.052 | 107 | 11.4 | 69.9 | 69.7 | 30.3 | 0.992 | 98.7 | 494.3 | 464.8 | 64.9 | 659.7 | 3.037 | 390.2 | 33.7 | 115.1 | 28.8 | 49.7 | 11.2 | 115 | 25.4 | 8.558 | 97.5 | 27.4 | 26 | 27.5 | 57 | 31 | 1.001 | 69.4 | 99 | 8950 | 29 | 115.9 | 34.7 | 0.2 | 20.4 | 0 | 35.7 | 32.8
729281 | 71 | 51 | 2498 | 127.7 | 55.2 | 59 | 30.1 | 32.3 | 0.051 | 107 | 11.4 | 69.9 | 69.7 | 30.3 | 0.99 | 98.7 | 494.1 | 464.5 | 65 | 659.9 | 3.046 | 390.4 | 33.6 | 115.3 | 28.8 | 49.7 | 11.2 | 115.2 | 25.4 | 8.565 | 97.2 | 27.7 | 26 | 27.1 | 57 | 31 | 1.001 | 69.4 | 95 | 8800 | 29 | 112.3 | 34.7 | 0.1 | 19.4 | 0 | 36.6 | 32.8
729283 | 73 | 51 | 2500 | 127.8 | 55.2 | 59.1 | 30.1 | 32.3 | 0.051 | 107 | 11.4 | 70 | 69.7 | 30.3 | 0.991 | 98.7 | 493.9 | 464.3 | 65 | 660 | 3.092 | 390.8 | 33.6 | 115.1 | 28.9 | 49.7 | 11.2 | 115 | 25.4 | 8.544 | 97.5 | 27.9 | 26 | 27.5 | 57 | 31 | 0.999 | 69.4 | 95 | 8750 | 28.6 | 115.9 | 34.7 | 0.1 | 20.4 | 0 | 35.9 | 32.8
729285 | 75 | 51 | 2498 | 127.7 | 55.2 | 59.1 | 30.1 | 32.3 | 0.052 | 107 | 11.4 | 70 | 69.7 | 30.4 | 0.991 | 98.7 | 493.9 | 464.3 | 65 | 660.1 | 3.099 | 390.8 | 33.5 | 115.3 | 28.9 | 49.7 | 11.3 | 115.2 | 25.4 | 8.541 | 97.3 | 27.7 | 26 | 27.5 | 57 | 31 | 1.001 | 68.6 | 99 | 8410 | 29 | 114.3 | 34.6 | 0.1 | 19.4 | 0 | 36.2 | 32.8
729287 | 77 | 51 | 2499 | 127.6 | 55.2 | 59.1 | 30.1 | 32.2 | 0.052 | 107 | 11.4 | 70 | 69.6 | 30.3 | 0.989 | 98.7 | 493.8 | 464.1 | 65 | 660.2 | 3.093 | 391 | 33.5 | 115.2 | 28.9 | 49.7 | 11.3 | 115.1 | 25.4 | 8.546 | 97.4 | 27.4 | 26 | 27.5 | 57 | 31 | 0.996 | 69 | 99 | 8870 | 29 | 115.9 | 34 | 0.2 | 20.2 | 0 | 35.9 | 32.8
729289 | 79 | 51 | 2501 | 128 | 55.2 | 59.2 | 30.1 | 32.2 | 0.052 | 107 | 11.4 | 70 | 69.6 | 30.3 | 0.992 | 98.7 | 493.7 | 463.9 | 65.2 | 660.4 | 3.083 | 391.7 | 33.6 | 115.4 | 28.9 | 49.7 | 11.3 | 115.3 | 25.4 | 8.531 | 97.3 | 27.5 | 26 | 27.5 | 57 | 31 | 0.997 | 69 | 99 | 8650 | 28.6 | 112.3 | 34.6 | 0.1 | 20.3 | 0 | 36.4 | 32.8
729291 | 81 | 51 | 2500 | 127.9 | 55.2 | 59.3 | 30 | 32.2 | 0.049 | 107 | 11.4 | 70 | 69.6 | 30.3 | 0.991 | 98.7 | 493.5 | 463.7 | 65.2 | 660.5 | 3.09 | 391.7 | 33.6 | 115.1 | 28.8 | 49.7 | 11.3 | 115 | 25.4 | 8.55 | 97.4 | 27.9 | 26 | 27.5 | 57 | 31 | 0.997 | 69.4 | 95 | 8990 | 28.6 | 115.9 | 34.5 | 0.2 | 20.3 | 0 | 35.9 | 32.8
729293 | 83 | 51 | 2501 | 128.2 | 55.2 | 59.4 | 30 | 32.3 | 0.048 | 107 | 11.4 | 70 | 69.6 | 30.4 | 0.991 | 98.7 | 493.6 | 463.7 | 65.2 | 660.6 | 3.183 | 392.7 | 33.6 | 114.9 | 28.8 | 49.7 | 11.3 | 114.8 | 25.4 | 8.559 | 97.3 | 28.3 | 26 | 27.5 | 57 | 31 | 1.011 | 69.4 | 95 | 8730 | 29 | 113.6 | 34.5 | 0.2 | 20.2 | 0 | 36.4 | 32.8
729295 | 85 | 51 | 2500 | 128 | 55.2 | 59.4 | 30 | 32.3 | 0.051 | 107 | 11.4 | 70.1 | 69.7 | 30.5 | 0.992 | 98.7 | 493.4 | 463.4 | 65.2 | 660.7 | 3.233 | 392.1 | 33.6 | 114.9 | 28.8 | 49.7 | 11.4 | 114.8 | 25.4 | 8.57 | 97.5 | 28.3 | 26 | 27.5 | 57 | 31 | 1 | 69.4 | 99 | 8770 | 29 | 115.6 | 34.5 | 0.1 | 19.8 | 0 | 36.2 | 32.8
729297 | 87 | 51 | 2500 | 128 | 55.2 | 59.4 | 30 | 32.2 | 0.051 | 107 | 11.4 | 70 | 69.7 | 30.5 | 0.991 | 98.7 | 493.1 | 463.2 | 65.2 | 660.9 | 3.161 | 391.1 | 33.6 | 115.1 | 28.8 | 49.7 | 11.5 | 115 | 25.4 | 8.545 | 97.5 | 28 | 26 | 27.5 | 57 | 31 | 1.003 | 69.4 | 99 | 8800 | 28.6 | 114 | 34.7 | 0.2 | 20.4 | 0 | 35.9 | 32.8
729299 | 89 | 51 | 2499 | 128 | 55.3 | 59.5 | 30 | 32.2 | 0.052 | 107 | 11.4 | 70 | 69.8 | 30.6 | 0.991 | 98.7 | 492.9 | 462.9 | 65.3 | 661 | 3.086 | 391.3 | 33.6 | 115.2 | 28.8 | 49.7 | 11.3 | 115.1 | 25.4 | 8.547 | 97.4 | 27.9 | 26 | 27.8 | 57 | 31 | 1.002 | 69.4 | 99 | 8800 | 29 | 115.9 | 34.1 | 0.1 | 19.2 | 0 | 36.6 | 32.8
729301 | 91 | 51 | 2500 | 128.1 | 55.3 | 59.6 | 30 | 32.2 | 0.053 | 107 | 11.4 | 69.9 | 69.8 | 30.6 | 0.991 | 98.7 | 492.7 | 462.6 | 65.4 | 661.1 | 3.076 | 390.9 | 33.6 | 115.1 | 28.8 | 49.7 | 11.3 | 115.1 | 25.3 | 8.537 | 97.4 | 28.4 | 26 | 27.5 | 57 | 31 | 1.001 | 69.4 | 95 | 8820 | 29 | 114 | 34.6 | 0.2 | 20.4 | 0 | 36 | 32.8
729303 | 93 | 51 | 2498 | 127.6 | 55.3 | 59.6 | 30 | 32.2 | 0.051 | 107 | 11.4 | 69.9 | 69.8 | 30.7 | 0.991 | 98.7 | 492.3 | 462.2 | 65.4 | 661.2 | 3.03 | 391 | 33.5 | 115.1 | 28.9 | 49.7 | 11.4 | 115.1 | 25.3 | 8.51 | 97.2 | 29 | 26 | 27.5 | 57 | 31 | 0.998 | 69.4 | 94 | 8820 | 29 | 115.9 | 34.1 | 0.1 | 19.2 | 0 | 36.6 | 32.8
729305 | 95 | 51 | 2501 | 128.1 | 55.3 | 59.7 | 30 | 32.2 | 0.05 | 107 | 11.4 | 70 | 69.8 | 30.9 | 0.992 | 98.7 | 492.3 | 462.2 | 65.5 | 661.2 | 3.055 | 390.5 | 33.6 | 115.1 | 28.8 | 49.7 | 11.5 | 115 | 25.3 | 8.539 | 97.5 | 29.2 | 26 | 27.5 | 57 | 31 | 1.001 | 69.4 | 95 | 9070 | 28.6 | 115.9 | 34.7 | 0.1 | 20.4 | 0 | 35.9 | 32.8
729307 | 97 | 51 | 2501 | 128.3 | 55.3 | 59.7 | 30 | 32.3 | 0.052 | 107 | 11.4 | 70.1 | 69.8 | 31 | 0.99 | 98.7 | 492.2 | 462 | 65.6 | 661.3 | 3.04 | 390.6 | 33.7 | 115.3 | 28.9 | 49.7 | 11.5 | 115.2 | 25.3 | 8.56 | 97.4 | 29 | 26 | 27.5 | 57 | 31 | 1.003 | 69 | 99 | 8730 | 29 | 114.3 | 34.7 | 0.2 | 20.3 | 0 | 35.8 | 32.8
729309 | 99 | 51 | 2500 | 128.2 | 55.3 | 59.8 | 30 | 32.3 | 0.053 | 107 | 11.4 | 70.1 | 69.8 | 31 | 0.992 | 98.7 | 491.9 | 461.7 | 65.5 | 661.3 | 2.997 | 390.8 | 33.7 | 115.3 | 28.9 | 49.7 | 11.5 | 115.2 | 25.4 | 8.543 | 97.3 | 28.9 | 26 | 27.1 | 57 | 31 | 1.002 | 69.4 | 94 | 8820 | 28.6 | 114.3 | 34.6 | 0.2 | 19.2 | 0 | 36.6 | 32.8
729311 | 101 | 51 | 2501 | 128.1 | 55.3 | 59.9 | 30 | 32.3 | 0.054 | 107 | 11.4 | 70 | 69.8 | 31.1 | 0.991 | 98.7 | 491.6 | 461.4 | 65.6 | 661.4 | 2.96 | 390.7 | 33.6 | 115.1 | 28.9 | 49.7 | 11.4 | 115 | 25.3 | 8.548 | 97.5 | 29.3 | 26 | 27.8 | 57 | 31 | 1.003 | 69.4 | 99 | 8750 | 28.6 | 115.9 | 34.6 | 0.1 | 20.1 | 0 | 36.3 | 32.8
729313 | 103 | 51 | 2501 | 128.4 | 55.3 | 59.9 | 30 | 32.3 | 0.053 | 107 | 11.4 | 70 | 69.8 | 31.2 | 0.99 | 98.7 | 491.7 | 461.4 | 65.6 | 661.5 | 2.978 | 390.8 | 33.7 | 114.9 | 28.9 | 49.7 | 11.5 | 114.8 | 25.3 | 8.565 | 97.3 | 29.9 | 26 | 27.5 | 57 | 31 | 0.999 | 69.4 | 95 | 8770 | 28.6 | 113.6 | 34.7 | 0.1 | 19.8 | 0 | 36.7 | 32.8
729315 | 105 | 51 | 2500 | 128.1 | 55.3 | 60 | 30 | 32.2 | 0.052 | 107.1 | 11.4 | 70 | 69.7 | 31.4 | 0.991 | 98.7 | 491.6 | 461.2 | 65.7 | 661.6 | 3.069 | 390.7 | 33.6 | 114.8 | 28.9 | 49.7 | 11.5 | 114.7 | 25.3 | 8.567 | 97.6 | 30.4 | 26 | 27.8 | 57 | 31 | 1.001 | 69.4 | 99 | 8310 | 29 | 115.6 | 34.6 | 0.1 | 20 | 0 | 36.1 | 32.8
729317 | 107 | 51 | 2500 | 128.1 | 55.3 | 60.1 | 30 | 32.2 | 0.052 | 107 | 11.4 | 70 | 69.7 | 31.5 | 0.99 | 98.7 | 491.4 | 461 | 65.7 | 661.7 | 3.109 | 391.7 | 33.7 | 115 | 28.9 | 49.8 | 11.5 | 114.9 | 25.4 | 8.558 | 97.4 | 30.3 | 26 | 27.8 | 57 | 31 | 1.004 | 69.4 | 95 | 8730 | 28.6 | 114 | 34.6 | 0.2 | 20.2 | 0 | 36.1 | 32.8
729319 | 109 | 51 | 2501 | 128.4 | 55.3 | 60.1 | 30 | 32.3 | 0.052 | 107.1 | 11.4 | 70 | 69.7 | 31.6 | 0.99 | 98.7 | 491.4 | 460.9 | 65.7 | 661.8 | 3.127 | 392.4 | 33.7 | 115.1 | 28.9 | 49.8 | 11.5 | 115 | 25.4 | 8.579 | 97.5 | 30.1 | 26 | 27.5 | 57 | 31 | 1 | 69.8 | 95 | 8770 | 28.6 | 113.6 | 34.6 | 0.2 | 19.2 | 0 | 36.4 | 32.8
729321 | 111 | 51 | 2500 | 128.2 | 55.3 | 60.1 | 30 | 32.3 | 0.053 | 107 | 11.4 | 70 | 69.7 | 31.7 | 0.992 | 98.7 | 491 | 460.5 | 65.8 | 661.8 | 3.018 | 394.4 | 33.7 | 115 | 28.9 | 49.7 | 11.5 | 115 | 25.4 | 8.528 | 97.4 | 30.4 | 26 | 27.5 | 57 | 31 | 1.007 | 69.4 | 99 | 8730 | 28.6 | 115.9 | 34.7 | 0.1 | 20.2 | 0 | 35.9 | 32.8
729323 | 113 | 51 | 2500 | 128.2 | 55.3 | 60.2 | 30.1 | 32.3 | 0.052 | 107 | 11.4 | 70 | 69.7 | 31.8 | 0.991 | 98.7 | 490.8 | 460.2 | 65.8 | 661.9 | 2.955 | 395.1 | 33.7 | 115.1 | 28.9 | 49.7 | 11.8 | 115 | 25.4 | 8.554 | 97.4 | 30.9 | 26 | 27.5 | 57 | 31 | 1.007 | 69.4 | 95 | 8800 | 29 | 113.6 | 34.6 | 0.2 | 20 | 0 | 36.6 | 32.8
729325 | 115 | 51 | 2501 | 128.6 | 55.3 | 60.3 | 30 | 32.2 | 0.053 | 107 | 11.4 | 70 | 69.7 | 32 | 0.99 | 98.7 | 490.7 | 460 | 65.9 | 661.9 | 2.984 | 392.4 | 33.8 | 115.1 | 28.9 | 49.7 | 11.9 | 115 | 25.3 | 8.553 | 97.4 | 31.4 | 26 | 27.5 | 57 | 31 | 0.997 | 69.4 | 95 | 9090 | 28.6 | 114 | 34.7 | 0.1 | 19.3 | 0 | 36.4 | 32.8
729327 | 117 | 51 | 2500 | 128.2 | 55.3 | 60.3 | 30.1 | 32.2 | 0.051 | 107 | 11.5 | 70 | 69.7 | 32.1 | 0.991 | 98.7 | 490.6 | 459.9 | 65.9 | 662 | 2.984 | 391.5 | 33.7 | 115.1 | 28.9 | 49.7 | 11.9 | 115.1 | 25.4 | 8.541 | 97.5 | 31.4 | 26 | 27.5 | 57 | 31 | 1 | 69 | 99 | 8700 | 28.6 | 114 | 34 | 0.2 | 20.4 | 0 | 35.9 | 32.8
729329 | 119 | 51 | 2500 | 128.2 | 55.3 | 60.4 | 30.1 | 32.3 | 0.053 | 107 | 11.5 | 70 | 69.7 | 32.2 | 0.991 | 98.7 | 490.5 | 459.8 | 66 | 662 | 3.013 | 391.3 | 33.7 | 115.1 | 28.9 | 49.8 | 11.9 | 115.1 | 25.4 | 8.527 | 97.4 | 31.2 | 26 | 27.5 | 57 | 31 | 1.006 | 69 | 95 | 8750 | 28.6 | 113.6 | 34.6 | 0.2 | 19.2 | 0 | 36.4 | 32.8
729331 | 121 | 51 | 2500 | 128.2 | 55.3 | 60.5 | 30 | 32.3 | 0.053 | 107 | 11.5 | 70 | 69.7 | 32.3 | 0.989 | 98.7 | 490.4 | 459.6 | 66.1 | 662 | 3.083 | 391.4 | 33.6 | 114.9 | 28.9 | 49.7 | 11.9 | 114.8 | 25.4 | 8.547 | 97.5 | 31.5 | 26 | 27.5 | 57 | 31 | 1.004 | 69.4 | 95 | 8730 | 29 | 115.9 | 34.6 | 0.1 | 20.2 | 0 | 36.1 | 32.8
729333 | 123 | 51 | 2501 | 128.3 | 55.3 | 60.5 | 30 | 32.3 | 0.053 | 107 | 11.5 | 70 | 69.7 | 32.5 | 0.992 | 98.7 | 490.3 | 459.5 | 66 | 662.1 | 3.123 | 391.8 | 33.7 | 114.8 | 28.9 | 49.7 | 11.9 | 114.7 | 25.4 | 8.545 | 97.4 | 31.9 | 26 | 27.8 | 57 | 31 | 0.999 | 69.4 | 95 | 8850 | 28.6 | 113.6 | 34.6 | 0.1 | 19.1 | 0 | 36.8 | 32.8
729335 | 125 | 51 | 2502 | 128.6 | 55.3 | 60.6 | 30 | 32.3 | 0.052 | 107 | 11.5 | 70 | 69.8 | 32.7 | 0.989 | 98.7 | 490.2 | 459.4 | 66.1 | 662.2 | 3.156 | 391.7 | 33.7 | 114.7 | 28.9 | 49.7 | 11.9 | 114.7 | 25.4 | 8.564 | 97.6 | 32.3 | 26 | 27.5 | 57 | 31 | 1.002 | 69.4 | 99 | 8770 | 28.6 | 115.6 | 34.7 | 0.2 | 20 | 0 | 36.3 | 32.8
729337 | 127 | 51 | 2500 | 128.6 | 55.3 | 60.7 | 30.1 | 32.3 | 0.053 | 107 | 11.5 | 70 | 69.8 | 32.9 | 0.989 | 98.7 | 490 | 459.1 | 66.2 | 662.2 | 3.094 | 391.7 | 33.8 | 114.9 | 29 | 49.7 | 11.7 | 114.9 | 25.4 | 8.567 | 97.6 | 32 | 26 | 27.8 | 57 | 31 | 1 | 69.4 | 95 | 8770 | 28.6 | 113.6 | 34 | 0.1 | 20.5 | 0 | 35.9 | 32.8
729339 | 129 | 51 | 2498 | 127.9 | 55.3 | 60.7 | 30 | 32.3 | 0.054 | 107 | 11.5 | 70 | 69.8 | 32.9 | 0.992 | 98.7 | 489.5 | 458.6 | 66.2 | 662.3 | 3.069 | 392 | 33.7 | 115.1 | 29 | 49.7 | 11.5 | 115 | 25.4 | 8.534 | 97.5 | 31.8 | 26 | 27.5 | 57 | 31 | 1.004 | 69.4 | 95 | 8900 | 29 | 114 | 34.5 | 0.2 | 19.5 | 0 | 36.7 | 32.8
729341 | 131 | 51 | 2499 | 127.9 | 55.3 | 60.8 | 30 | 32.2 | 0.053 | 107 | 11.5 | 70.1 | 69.8 | 33 | 0.991 | 98.7 | 489.2 | 458.2 | 66.3 | 662.3 | 3.013 | 392.5 | 33.6 | 115.2 | 28.9 | 49.7 | 11.4 | 115.1 | 25.4 | 8.511 | 97.5 | 32 | 26 | 27.5 | 57 | 31 | 1.005 | 69.4 | 95 | 9070 | 29 | 114 | 34.7 | 0.1 | 20.2 | 0 | 36.5 | 32.8
729343 | 133 | 51 | 2501 | 128.4 | 55.3 | 60.9 | 30 | 32.2 | 0.053 | 107 | 11.5 | 70.1 | 69.8 | 33.1 | 0.99 | 98.7 | 489.2 | 458.1 | 66.3 | 662.4 | 3.033 | 392.6 | 33.7 | 115.1 | 28.9 | 49.7 | 11.5 | 115.1 | 25.4 | 8.568 | 97.6 | 32.4 | 26 | 27.5 | 57 | 31 | 1.001 | 69.4 | 95 | 8920 | 28.6 | 114 | 34.5 | 0.2 | 19.8 | 0 | 36.2 | 32.8
729345 | 135 | 51 | 2499 | 128 | 55.3 | 60.9 | 30 | 32.2 | 0.053 | 107 | 11.5 | 70 | 69.8 | 33.2 | 0.992 | 98.7 | 488.9 | 457.9 | 66.2 | 662.4 | 3.029 | 392.2 | 33.6 | 115 | 28.9 | 49.7 | 11.5 | 114.9 | 25.4 | 8.538 | 97.6 | 32.6 | 26 | 27.8 | 57 | 31 | 1 | 69.4 | 95 | 8680 | 28.6 | 113.6 | 34.6 | 0.1 | 20.4 | 0 | 36 | 32.8
729347 | 137 | 51 | 2500 | 128.2 | 55.3 | 61 | 30 | 32.2 | 0.054 | 107 | 11.5 | 69.9 | 69.9 | 33.3 | 0.991 | 98.7 | 488.9 | 457.7 | 66.4 | 662.4 | 3.036 | 392.2 | 33.7 | 115.2 | 28.9 | 49.7 | 11.5 | 115.1 | 25.4 | 8.531 | 97.3 | 32.3 | 26 | 27.5 | 57 | 31 | 1 | 69 | 99 | 9090 | 28.6 | 114.3 | 34.7 | 0.1 | 19.1 | 0 | 36.7 | 32.8
729349 | 139 | 51 | 2501 | 128.5 | 55.3 | 61 | 30 | 32.2 | 0.051 | 107 | 11.5 | 69.9 | 69.9 | 33.3 | 0.991 | 98.7 | 488.8 | 457.6 | 66.5 | 662.4 | 2.99 | 391.9 | 33.7 | 115.1 | 28.9 | 49.7 | 11.4 | 115.1 | 25.4 | 8.525 | 97.5 | 32 | 26 | 27.5 | 57 | 31 | 1.002 | 69.4 | 99 | 8800 | 28.6 | 114.3 | 34.8 | 0.1 | 20.5 | 0 | 36.2 | 32.8
729351 | 141 | 51 | 2501 | 128.4 | 55.3 | 61.1 | 30 | 32.2 | 0.053 | 107 | 11.5 | 70 | 69.9 | 33.3 | 0.99 | 98.7 | 488.6 | 457.4 | 66.5 | 662.4 | 2.982 | 392.3 | 33.7 | 114.9 | 28.9 | 49.7 | 11.4 | 114.8 | 25.4 | 8.547 | 97.5 | 32.3 | 26 | 27.5 | 57 | 31 | 1.003 | 69.4 | 99 | 8410 | 29 | 115.6 | 34.6 | 0.2 | 20.4 | 0 | 36.2 | 32.8
729353 | 143 | 51 | 2500 | 128.5 | 55.3 | 61.2 | 30 | 32.2 | 0.052 | 107.1 | 11.5 | 70 | 69.8 | 33.3 | 0.991 | 98.7 | 488.6 | 457.3 | 66.4 | 662.5 | 3.024 | 392.5 | 33.7 | 114.8 | 28.9 | 49.7 | 11.5 | 114.7 | 25.4 | 8.549 | 97.5 | 32.5 | 26 | 27.8 | 57 | 31 | 1.002 | 69.4 | 99 | 8360 | 28.6 | 115.6 | 34.6 | 0.2 | 19.8 | 0 | 36.7 | 32.8
729355 | 145 | 51 | 2501 | 128.5 | 55.3 | 61.2 | 30 | 32.2 | 0.052 | 107 | 11.5 | 70 | 69.8 | 33.4 | 0.991 | 98.7 | 488.5 | 457.1 | 66.6 | 662.6 | 3.023 | 393.2 | 33.7 | 114.8 | 29 | 49.7 | 11.5 | 114.7 | 25.4 | 8.536 | 97.6 | 32.5 | 26 | 27.8 | 57 | 31 | 1 | 69.4 | 95 | 8730 | 28.6 | 113.3 | 34.7 | 0.2 | 20.4 | 0 | 35.9 | 32.8
729357 | 147 | 51 | 2498 | 128.1 | 55.3 | 61.3 | 30 | 32.2 | 0.053 | 107 | 11.5 | 70 | 69.8 | 33.4 | 0.991 | 98.7 | 488.3 | 456.9 | 66.6 | 662.6 | 3.033 | 393.7 | 33.7 | 114.9 | 29 | 49.7 | 11.4 | 114.8 | 25.4 | 8.557 | 97.6 | 32 | 26 | 27.5 | 57 | 31 | 0.998 | 69.4 | 95 | 8750 | 28.6 | 113.6 | 34.7 | 0.2 | 20.4 | 0 | 36.3 | 32.8
729359 | 149 | 51 | 2500 | 128.2 | 55.3 | 61.4 | 30 | 32.2 | 0.053 | 107 | 11.5 | 70 | 69.8 | 33.4 | 0.991 | 98.7 | 488.1 | 456.6 | 66.6 | 662.7 | 3.047 | 393.2 | 33.7 | 115 | 29 | 49.7 | 11.3 | 114.9 | 25.4 | 8.54 | 97.6 | 31.7 | 26 | 27.5 | 57 | 31 | 1.004 | 69.4 | 99 | 8730 | 28.6 | 115.9 | 34.6 | 0.2 | 20.2 | 0 | 36.3 | 32.8
729361 | 151 | 51 | 2501 | 128.4 | 55.3 | 61.4 | 30 | 32.1 | 0.053 | 107 | 11.5 | 69.9 | 69.8 | 33.4 | 0.991 | 98.7 | 488 | 456.4 | 66.7 | 662.8 | 3.034 | 393.6 | 33.7 | 114.9 | 29 | 49.7 | 11.3 | 114.9 | 25.4 | 8.513 | 97.4 | 32 | 26 | 27.5 | 57 | 31 | 1 | 69.4 | 95 | 8480 | 28.6 | 115.9 | 34.6 | 0.2 | 19.9 | 0 | 36.2 | 32.8
729363 | 153 | 51 | 2499 | 128.3 | 55.3 | 61.5 | 30.1 | 32.1 | 0.051 | 107 | 11.5 | 70 | 69.8 | 33.5 | 0.991 | 98.7 | 487.9 | 456.3 | 66.8 | 662.8 | 3.03 | 393.8 | 33.7 | 115 | 29 | 49.7 | 11.4 | 114.9 | 25.4 | 8.549 | 97.5 | 32.3 | 26 | 27.5 | 57 | 31 | 1.003 | 69.4 | 99 | 8750 | 28.6 | 115.9 | 34.6 | 0.1 | 19.4 | 0 | 36.7 | 32.8
729365 | 155 | 51 | 2500 | 128.1 | 55.3 | 61.6 | 30.1 | 32.1 | 0.05 | 107 | 11.5 | 70 | 69.8 | 33.6 | 0.992 | 98.7 | 487.7 | 456.1 | 66.9 | 662.8 | 3.152 | 392.9 | 33.6 | 114.9 | 29 | 49.7 | 11.5 | 114.8 | 25.4 | 8.508 | 97.5 | 32.1 | 26 | 27.5 | 57 | 31 | 1 | 69.4 | 99 | 8800 | 28.6 | 115.6 | 34.6 | 0.2 | 20.2 | 0 | 36.3 | 32.8
729367 | 157 | 51 | 2500 | 128.2 | 55.3 | 61.7 | 30 | 32.1 | 0.051 | 107 | 11.5 | 70 | 69.8 | 33.6 | 0.991 | 98.7 | 487.9 | 456.2 | 66.8 | 662.7 | 3.344 | 392.8 | 33.7 | 115.1 | 29 | 49.7 | 11.3 | 115.1 | 25.4 | 8.542 | 97.5 | 31.6 | 26 | 27.5 | 57 | 31 | 1.002 | 69.4 | 99 | 8820 | 28.6 | 114 | 34.6 | 0.2 | 19.5 | 0 | 36.5 | 32.8
729369 | 159 | 51 | 2499 | 128 | 55.3 | 61.7 | 30 | 32.1 | 0.052 | 107 | 11.5 | 70 | 69.8 | 33.5 | 0.989 | 98.7 | 487.5 | 455.8 | 66.9 | 662.7 | 3.145 | 392.7 | 33.6 | 115.1 | 29 | 49.7 | 11.3 | 115.1 | 25.4 | 8.55 | 97.5 | 31.4 | 26 | 27.1 | 57 | 31 | 0.996 | 69.4 | 95 | 8800 | 28.6 | 114 | 34.7 | 0.1 | 20.2 | 0 | 36.2 | 32.8
729371 | 161 | 51 | 2501 | 128.4 | 55.3 | 61.7 | 30 | 32.1 | 0.054 | 107 | 11.5 | 69.9 | 69.8 | 33.5 | 0.993 | 98.7 | 487.3 | 455.6 | 67 | 662.8 | 3.053 | 391.8 | 33.7 | 115 | 29 | 49.7 | 11.2 | 114.9 | 25.4 | 8.496 | 97.4 | 31.8 | 26 | 27.5 | 57 | 31 | 1.007 | 69 | 95 | 8700 | 28.6 | 113.6 | 34.6 | 0.1 | 19.1 | 0 | 36.9 | 32.8
729373 | 163 | 51 | 2500 | 128 | 55.3 | 61.8 | 30 | 32.1 | 0.055 | 107 | 11.5 | 70 | 69.8 | 33.5 | 0.991 | 98.7 | 486.9 | 455.2 | 66.9 | 662.8 | 3.039 | 391.4 | 33.6 | 114.9 | 29 | 49.7 | 11.4 | 114.8 | 25.4 | 8.53 | 97.5 | 32 | 26 | 27.8 | 57 | 31 | 1.005 | 69.4 | 99 | 8600 | 29 | 113.6 | 34.6 | 0.2 | 20.3 | 0 | 35.9 | 32.8
729375 | 165 | 51 | 2500 | 128.2 | 55.3 | 61.9 | 30 | 32.1 | 0.054 | 107 | 11.5 | 70 | 69.8 | 33.6 | 0.989 | 98.7 | 486.8 | 455 | 67 | 663 | 3.029 | 391.4 | 33.7 | 114.7 | 29 | 49.7 | 11.4 | 114.7 | 25.4 | 8.553 | 97.5 | 31.8 | 26 | 27.5 | 57 | 31 | 0.999 | 69.4 | 95 | 8800 | 28.6 | 113.3 | 34.6 | 0.2 | 20.4 | 0 | 36.6 | 32.8
729377 | 167 | 51 | 2500 | 128.1 | 55.3 | 62 | 30 | 32 | 0.053 | 107 | 11.5 | 70 | 69.7 | 33.5 | 0.992 | 98.7 | 486.7 | 454.8 | 67.1 | 663.1 | 3.035 | 391.4 | 33.7 | 114.9 | 29 | 49.7 | 11.3 | 114.8 | 25.4 | 8.54 | 97.6 | 31.4 | 26 | 27.8 | 57 | 31 | 1 | 69.4 | 99 | 8770 | 29 | 115.6 | 34.6 | 0.2 | 19.8 | 0 | 36.2 | 32.8
729379 | 169 | 51 | 2501 | 128.3 | 55.3 | 62 | 30 | 32 | 0.053 | 107 | 11.5 | 69.9 | 69.7 | 33.5 | 0.991 | 98.7 | 486.5 | 454.6 | 67.1 | 663.1 | 2.996 | 391.2 | 33.7 | 115 | 29 | 49.7 | 11.2 | 114.9 | 25.4 | 8.534 | 97.5 | 31.4 | 26 | 27.8 | 57 | 31 | 0.998 | 69 | 95 | 9070 | 28.6 | 113.6 | 34.7 | 0.1 | 20.2 | 0 | 36.1 | 32.8
729381 | 171 | 51 | 2500 | 128.3 | 55.3 | 62.1 | 30 | 32 | 0.053 | 107 | 11.5 | 70 | 69.7 | 33.5 | 0.989 | 98.7 | 486.3 | 454.3 | 67.2 | 663.2 | 2.993 | 391.4 | 33.7 | 115 | 29 | 49.7 | 11.3 | 114.9 | 25.4 | 8.571 | 97.3 | 31.7 | 26 | 27.1 | 57 | 31 | 1.003 | 69 | 94 | 8970 | 28.6 | 113.6 | 34.6 | 0.2 | 19.2 | 0 | 36.8 | 32.8
729383 | 173 | 51 | 2500 | 128.3 | 55.3 | 62.2 | 30 | 32 | 0.052 | 107 | 11.5 | 70 | 69.8 | 33.5 | 0.993 | 98.7 | 486.1 | 454.1 | 67.3 | 663.2 | 2.992 | 391.5 | 33.7 | 115 | 29 | 49.7 | 11.3 | 114.9 | 25.4 | 8.524 | 97.5 | 31.9 | 26 | 27.5 | 57 | 31 | 1 | 69.4 | 95 | 8900 | 28.6 | 114 | 34.6 | 0.2 | 20.2 | 0 | 35.9 | 32.8
729385 | 175 | 51 | 2500 | 128.5 | 55.3 | 62.3 | 30 | 32 | 0.052 | 107 | 11.5 | 70 | 69.8 | 33.5 | 0.99 | 98.7 | 486 | 453.9 | 67.3 | 663.2 | 2.974 | 391.5 | 33.7 | 115 | 29 | 49.7 | 11.4 | 114.9 | 25.4 | 8.547 | 97.4 | 31.6 | 26 | 27.5 | 57 | 31 | 0.993 | 69.4 | 96 | 8870 | 28.6 | 115.9 | 34.7 | 0.2 | 20.2 | 0 | 36 | 32.8
729387 | 177 | 51 | 2498 | 128.1 | 55.3 | 62.3 | 30 | 32 | 0.054 | 107 | 11.5 | 70.1 | 69.7 | 33.5 | 0.99 | 98.7 | 485.7 | 453.5 | 67.3 | 663.3 | 2.992 | 391.4 | 33.7 | 115.2 | 29 | 49.7 | 11.2 | 115.1 | 25.4 | 8.546 | 97.4 | 31.3 | 26 | 27.5 | 57 | 31 | 1 | 69.4 | 99 | 8990 | 28.6 | 114 | 34.7 | 0.2 | 19.8 | 0 | 36.5 | 32.8
729389 | 179 | 51 | 2501 | 128.3 | 55.3 | 62.4 | 30 | 32 | 0.054 | 107 | 11.5 | 70.1 | 69.7 | 33.5 | 0.992 | 98.7 | 485.5 | 453.3 | 67.4 | 663.3 | 2.971 | 391.4 | 33.7 | 115 | 29 | 49.7 | 11.2 | 114.9 | 25.4 | 8.522 | 97.4 | 31.2 | 26 | 27.5 | 57 | 31 | 0.997 | 69.4 | 99 | 8700 | 28.6 | 115.9 | 34.6 | 0.2 | 20.4 | 0 | 36.2 | 32.8
729391 | 181 | 51 | 2502 | 128.7 | 55.3 | 62.5 | 30 | 32 | 0.051 | 107 | 11.5 | 70 | 69.8 | 33.5 | 0.991 | 98.7 | 485.5 | 453.2 | 67.5 | 663.4 | 2.975 | 391.7 | 33.7 | 114.8 | 29 | 49.7 | 11.2 | 114.8 | 25.4 | 8.55 | 97.4 | 31.6 | 26 | 27.5 | 57 | 31 | 1.005 | 69.4 | 95 | 8730 | 28.6 | 113.6 | 34.6 | 0.1 | 20 | 0 | 36.9 | 32.8
729393 | 183 | 51 | 2500 | 128.7 | 55.3 | 62.6 | 30 | 32 | 0.052 | 107 | 11.5 | 70 | 69.8 | 33.5 | 0.99 | 98.7 | 485.2 | 452.9 | 67.4 | 663.5 | 2.957 | 391.7 | 33.8 | 114.7 | 29 | 49.7 | 11.3 | 114.6 | 25.4 | 8.565 | 97.4 | 31.9 | 26 | 27.8 | 57 | 31 | 1.003 | 69.4 | 99 | 8820 | 28.6 | 113.3 | 34.7 | 0.2 | 19 | 0 | 36.7 | 32.8
729395 | 185 | 51 | 2500 | 128.6 | 55.3 | 62.6 | 30 | 32 | 0.053 | 107 | 11.5 | 70 | 69.8 | 33.6 | 0.993 | 98.7 | 485 | 452.6 | 67.5 | 663.5 | 2.965 | 391.6 | 33.8 | 114.8 | 29.1 | 49.7 | 11.5 | 114.7 | 25.4 | 8.545 | 97.6 | 31.7 | 26 | 27.8 | 57 | 31 | 1 | 69.4 | 100 | 8680 | 28.6 | 115.6 | 34.7 | 0.1 | 20.5 | 0 | 36.3 | 32.8
729397 | 187 | 51 | 2499 | 128.4 | 55.3 | 62.7 | 30 | 32 | 0.052 | 107 | 11.5 | 70 | 69.8 | 33.5 | 0.991 | 98.7 | 484.9 | 452.5 | 67.5 | 663.6 | 3 | 392.5 | 33.7 | 114.9 | 29.1 | 49.7 | 11.4 | 114.8 | 25.4 | 8.561 | 97.5 | 31.4 | 26 | 27.1 | 57 | 31 | 1.001 | 69.4 | 99 | 8530 | 28.6 | 113.6 | 34.8 | 0.1 | 19.4 | 0 | 36.9 | 32.8
729399 | 189 | 51 | 2500 | 128.5 | 55.4 | 62.7 | 30 | 32 | 0.052 | 107 | 11.5 | 69.9 | 69.7 | 33.5 | 0.991 | 98.7 | 484.7 | 452.2 | 67.6 | 663.7 | 3.004 | 391.4 | 33.7 | 115 | 29.1 | 49.7 | 11.3 | 114.9 | 25.4 | 8.531 | 97.5 | 31.3 | 26 | 27.5 | 57 | 31 | 1.001 | 69.4 | 99 | 8800 | 28.6 | 115.9 | 34.5 | 0.2 | 20.2 | 0 | 36.1 | 32.8
729401 | 191 | 51 | 2498 | 128.1 | 55.3 | 62.8 | 30 | 32 | 0.052 | 107 | 11.5 | 69.9 | 69.8 | 33.5 | 0.991 | 98.7 | 484.7 | 452.2 | 67.7 | 663.7 | 3.02 | 391.6 | 33.7 | 114.9 | 29.1 | 49.7 | 11.3 | 114.9 | 25.4 | 8.549 | 97.4 | 31.7 | 26 | 27.8 | 57 | 31 | 1.004 | 69 | 99 | 8530 | 28.6 | 115.9 | 34.1 | 0.1 | 20.1 | 0 | 36.7 | 32.7
729403 | 193 | 51 | 2499 | 128.1 | 55.3 | 62.9 | 30 | 32 | 0.052 | 107 | 11.6 | 70 | 69.8 | 33.6 | 0.99 | 98.7 | 484.4 | 451.9 | 67.7 | 663.7 | 2.999 | 391.7 | 33.7 | 114.9 | 29.1 | 49.7 | 11.4 | 114.9 | 25.4 | 8.539 | 97.5 | 32.2 | 26 | 27.5 | 57 | 31 | 1.002 | 69 | 99 | 8750 | 28.6 | 115.9 | 34.5 | 0.3 | 20.4 | 0 | 36 | 32.8
729405 | 195 | 51 | 2501 | 128.6 | 55.3 | 63 | 30 | 32 | 0.053 | 107 | 11.6 | 70 | 69.7 | 33.7 | 0.991 | 98.7 | 484.3 | 451.7 | 67.9 | 663.7 | 3.024 | 392 | 33.7 | 115 | 29.1 | 49.7 | 11.5 | 114.9 | 25.4 | 8.522 | 97.4 | 32.1 | 26 | 27.1 | 57 | 31 | 1 | 69 | 99 | 8750 | 28.6 | 113.6 | 34.6 | 0.2 | 20.1 | 0 | 36.8 | 32.8
729407 | 197 | 51 | 2500 | 128.4 | 55.4 | 63 | 30 | 32 | 0.053 | 107 | 11.6 | 70 | 69.8 | 33.7 | 0.99 | 98.7 | 484 | 451.4 | 67.8 | 663.7 | 3.043 | 392.3 | 33.7 | 115.1 | 29.1 | 49.7 | 11.5 | 115 | 25.4 | 8.556 | 97.5 | 31.8 | 26 | 27.8 | 57 | 31 | 0.998 | 69.4 | 99 | 8580 | 28.6 | 114 | 34.6 | 0.2 | 19.6 | 0 | 36.5 | 32.8
729409 | 199 | 51 | 2501 | 128.4 | 55.4 | 63.1 | 30 | 32 | 0.053 | 107 | 11.6 | 70 | 69.7 | 33.8 | 0.992 | 98.7 | 483.7 | 451 | 67.9 | 663.8 | 2.997 | 391.8 | 33.7 | 114.9 | 29.1 | 49.7 | 11.3 | 114.8 | 25.4 | 8.503 | 97.4 | 31.7 | 26 | 27.5 | 57 | 31 | 1.005 | 69.4 | 95 | 8900 | 28.6 | 115.6 | 34.6 | 0.2 | 20.1 | 0 | 36.8 | 32.8
729411 | 201 | 51 | 2502 | 128.8 | 55.4 | 63.1 | 30 | 32 | 0.052 | 107 | 11.6 | 70 | 69.8 | 33.8 | 0.991 | 98.7 | 483.6 | 450.8 | 67.9 | 663.8 | 2.998 | 391.6 | 33.8 | 114.8 | 29.1 | 49.7 | 11.3 | 114.7 | 25.4 | 8.553 | 97.5 | 32.1 | 26 | 27.5 | 57 | 31 | 1 | 69.4 | 99 | 8530 | 28.6 | 115.6 | 34.6 | 0.2 | 19.5 | 0 | 36.8 | 32.8
729413 | 203 | 51 | 2500 | 128.7 | 55.3 | 63.2 | 30 | 32 | 0.051 | 107 | 11.6 | 70 | 69.8 | 33.9 | 0.991 | 98.7 | 483.4 | 450.6 | 67.9 | 663.9 | 3.054 | 391.8 | 33.8 | 114.6 | 29.1 | 49.7 | 11.5 | 114.6 | 25.4 | 8.569 | 97.5 | 32.7 | 26 | 27.5 | 57 | 31 | 1 | 69.4 | 95 | 8850 | 28.6 | 115.6 | 34.7 | 0.2 | 19.2 | 0 | 36.9 | 32.8
729415 | 205 | 51 | 2501 | 128.7 | 55.3 | 63.3 | 30 | 31.9 | 0.052 | 107 | 11.6 | 70 | 69.8 | 34 | 0.991 | 98.7 | 483.4 | 450.6 | 68 | 663.9 | 3.044 | 391.3 | 33.8 | 114.7 | 29.1 | 49.7 | 11.5 | 114.6 | 25.4 | 8.538 | 97.6 | 32.9 | 26 | 27.5 | 57 | 31 | 1.002 | 69 | 95 | 8900 | 28.6 | 113.6 | 34.6 | 0.2 | 20.4 | 0 | 36.1 | 32.8
729417 | 207 | 51 | 2499 | 128.5 | 55.3 | 63.4 | 30 | 31.9 | 0.05 | 107 | 11.6 | 70 | 69.7 | 34.1 | 0.991 | 98.7 | 483 | 450.1 | 68 | 664 | 2.993 | 391.5 | 33.8 | 114.8 | 29.1 | 49.7 | 11.5 | 114.8 | 25.4 | 8.544 | 97.5 | 32.6 | 26 | 27.5 | 57 | 31 | 1.003 | 69 | 99 | 8770 | 28.6 | 115.9 | 34.5 | 0.2 | 19.8 | 0 | 37 | 32.8
729419 | 209 | 51 | 2501 | 128.6 | 55.3 | 63.4 | 30 | 32 | 0.052 | 107 | 11.6 | 70 | 69.7 | 34.2 | 0.99 | 98.7 | 482.8 | 449.9 | 68 | 664 | 3.009 | 391.4 | 33.7 | 115 | 29.1 | 49.7 | 11.4 | 114.9 | 25.4 | 8.539 | 97.6 | 32.5 | 26 | 27.8 | 57 | 31 | 1.002 | 69.4 | 99 | 8770 | 28.6 | 113.6 | 34.7 | 0.2 | 20.4 | 0 | 36.1 | 32.8
729421 | 211 | 51 | 2500 | 128.4 | 55.4 | 63.5 | 30 | 32 | 0.052 | 107 | 11.6 | 70 | 69.8 | 34.2 | 0.992 | 98.7 | 482.7 | 449.7 | 68.2 | 664.1 | 2.976 | 392.1 | 33.7 | 115 | 29.1 | 49.7 | 11.4 | 114.9 | 25.4 | 8.527 | 97.3 | 32.9 | 26 | 27.5 | 57 | 31 | 1 | 69 | 99 | 8550 | 28.6 | 115.9 | 34.6 | 0.2 | 19.1 | 0 | 36.9 | 32.8
729423 | 213 | 51 | 2501 | 128.7 | 55.4 | 63.6 | 30 | 32 | 0.049 | 107 | 11.6 | 70.1 | 69.8 | 34.3 | 0.99 | 98.7 | 482.5 | 449.5 | 68.2 | 664 | 2.959 | 391.8 | 33.8 | 114.9 | 29.1 | 49.8 | 11.5 | 114.8 | 25.4 | 8.549 | 97.6 | 33.4 | 26 | 27.5 | 57 | 31 | 1 | 69.4 | 99 | 8510 | 28.6 | 113.6 | 34 | 0.2 | 20.6 | 0 | 36.2 | 32.8
729425 | 215 | 51 | 2501 | 128.6 | 55.4 | 63.6 | 30 | 32 | 0.051 | 107 | 11.6 | 70.1 | 69.8 | 34.5 | 0.989 | 98.7 | 482.2 | 449.1 | 68.3 | 664.1 | 2.964 | 391.6 | 33.8 | 114.9 | 29.1 | 49.8 | 11.5 | 114.8 | 25.4 | 8.546 | 97.5 | 33.8 | 26 | 27.5 | 57 | 31 | 0.997 | 69.4 | 95 | 8800 | 28.6 | 113.6 | 34.7 | 0.1 | 20.3 | 0 | 36.4 | 32.8
729427 | 217 | 51 | 2499 | 128.4 | 55.4 | 63.7 | 30 | 31.9 | 0.053 | 107 | 11.6 | 70.1 | 69.8 | 34.6 | 0.993 | 98.7 | 482.1 | 449 | 68.3 | 664.1 | 3.005 | 391.6 | 33.7 | 115.1 | 29.1 | 49.8 | 11.5 | 115 | 25.4 | 8.517 | 97.5 | 33.6 | 26 | 27.5 | 57 | 31 | 1.001 | 69.4 | 99 | 8730 | 28.6 | 114 | 34.5 | 0.2 | 19.6 | 0 | 36.6 | 32.7
729429 | 219 | 51 | 2500 | 128.5 | 55.4 | 63.8 | 30 | 31.9 | 0.053 | 107 | 11.6 | 70 | 69.7 | 34.7 | 0.991 | 98.7 | 481.9 | 448.7 | 68.3 | 664.1 | 2.956 | 391.3 | 33.7 | 114.9 | 29.1 | 49.7 | 11.5 | 114.8 | 25.4 | 8.523 | 97.4 | 33.4 | 26 | 27.5 | 57 | 31 | 1.001 | 69 | 99 | 8460 | 28.6 | 115.6 | 34 | 0.1 | 20.2 | 0 | 36.6 | 32.8
729431 | 221 | 51 | 2503 | 128.9 | 55.4 | 63.8 | 30 | 31.9 | 0.053 | 107 | 11.6 | 69.9 | 69.7 | 34.7 | 0.99 | 98.7 | 481.9 | 448.6 | 68.4 | 664.1 | 2.945 | 391.6 | 33.8 | 114.9 | 29.1 | 49.7 | 11.5 | 114.8 | 25.4 | 8.568 | 97.5 | 33.8 | 26 | 27.5 | 57 | 31 | 1 | 69.4 | 95 | 9020 | 28.6 | 113.6 | 34.1 | 0.2 | 19.4 | 0 | 36.5 | 32.7
729433 | 223 | 51 | 2500 | 128.8 | 55.4 | 63.9 | 30 | 31.9 | 0.052 | 107 | 11.6 | 69.9 | 69.7 | 34.8 | 0.992 | 98.7 | 481.7 | 448.3 | 68.4 | 664.1 | 2.923 | 392.2 | 33.8 | 114.7 | 29.1 | 49.7 | 11.5 | 114.6 | 25.4 | 8.534 | 97.5 | 34.4 | 26 | 27.8 | 57 | 31 | 1.006 | 69.4 | 95 | 8750 | 28.6 | 113.3 | 34.6 | 0.2 | 19.6 | 0 | 36.5 | 32.8
729435 | 225 | 51 | 2499 | 128.4 | 55.4 | 64 | 30 | 31.9 | 0.052 | 107 | 11.6 | 70 | 69.8 | 35 | 0.991 | 98.7 | 481.3 | 447.9 | 68.5 | 664.2 | 2.888 | 392.7 | 33.7 | 114.7 | 29.1 | 49.7 | 11.5 | 114.6 | 25.4 | 8.542 | 97.5 | 34.7 | 26 | 27.5 | 57 | 31 | 1.003 | 69.4 | 95 | 8770 | 28.6 | 113.6 | 34.6 | 0.2 | 20.3 | 0 | 36.6 | 32.8
729437 | 227 | 51 | 2501 | 128.8 | 55.4 | 64.1 | 30 | 31.9 | 0.052 | 107 | 11.6 | 70 | 69.7 | 35.1 | 0.99 | 98.7 | 481.2 | 447.8 | 68.6 | 664.3 | 2.913 | 393 | 33.8 | 114.8 | 29.1 | 49.7 | 11.5 | 114.7 | 25.4 | 8.55 | 97.6 | 34.5 | 26 | 27.5 | 57 | 31 | 1.001 | 69.4 | 95 | 8750 | 28.6 | 115.6 | 34.5 | 0.3 | 20.3 | 0 | 36.7 | 32.7
729439 | 229 | 51 | 2499 | 128.3 | 55.4 | 64.2 | 30 | 31.9 | 0.052 | 107 | 11.6 | 70.1 | 69.7 | 35.2 | 0.992 | 98.7 | 480.9 | 447.4 | 68.7 | 664.3 | 2.874 | 392.5 | 33.7 | 115 | 29.1 | 49.8 | 11.5 | 114.9 | 25.4 | 8.511 | 97.5 | 34.2 | 26 | 27.8 | 57 | 31 | 1 | 69.4 | 99 | 8700 | 28.6 | 115.9 | 34.5 | 0.2 | 20.2 | 0 | 36.4 | 32.8
729441 | 231 | 51 | 2501 | 128.7 | 55.4 | 64.2 | 30 | 31.9 | 0.053 | 107 | 11.6 | 70 | 69.8 | 35.3 | 0.991 | 98.7 | 480.8 | 447.3 | 68.7 | 664.4 | 2.923 | 392.3 | 33.8 | 114.9 | 29.1 | 49.8 | 11.5 | 114.9 | 25.4 | 8.562 | 97.5 | 34.6 | 26 | 27.8 | 57 | 31 | 1.003 | 69.4 | 95 | 8700 | 28.6 | 113.6 | 34.6 | 0.2 | 19.2 | 0 | 36.7 | 32.8
729443 | 233 | 51 | 2500 | 128.6 | 55.4 | 64.3 | 30 | 31.8 | 0.053 | 107 | 11.6 | 70 | 69.8 | 35.3 | 0.989 | 98.7 | 480.7 | 447.2 | 68.6 | 664.4 | 2.924 | 392 | 33.7 | 114.8 | 29.1 | 49.8 | 11.5 | 114.7 | 25.4 | 8.53 | 97.5 | 35 | 26 | 27.5 | 57 | 31 | 1.003 | 69.4 | 99 | 8730 | 28.6 | 115.9 | 34.7 | 0.1 | 20.3 | 0 | 36.5 | 32.8
729445 | 235 | 51 | 2499 | 128.5 | 55.4 | 64.3 | 30 | 31.8 | 0.054 | 107 | 11.6 | 70 | 69.7 | 35.4 | 0.992 | 98.7 | 480.5 | 446.9 | 68.7 | 664.4 | 3.001 | 392.1 | 33.8 | 114.9 | 29.1 | 49.8 | 11.5 | 114.8 | 25.4 | 8.542 | 97.5 | 35.4 | 26 | 27.8 | 57 | 31 | 0.998 | 69.4 | 99 | 8820 | 28.6 | 115.9 | 34.7 | 0.2 | 19.6 | 0 | 37 | 32.7
729447 | 237 | 51 | 2500 | 128.6 | 55.4 | 64.4 | 30 | 31.8 | 0.053 | 107 | 11.6 | 70 | 69.6 | 35.5 | 0.991 | 98.7 | 480.4 | 446.7 | 68.7 | 664.4 | 3.009 | 392.1 | 33.8 | 115 | 29.2 | 49.8 | 11.5 | 114.9 | 25.4 | 8.525 | 97.6 | 35.1 | 26 | 27.5 | 57 | 31 | 1.002 | 69.4 | 95 | 8900 | 28.6 | 114 | 34.5 | 0.2 | 20.4 | 0 | 36.3 | 32.8
729449 | 239 | 51 | 2501 | 128.8 | 55.4 | 64.5 | 30 | 31.8 | 0.051 | 107 | 11.6 | 70 | 69.6 | 35.5 | 0.989 | 98.7 | 480.3 | 446.6 | 68.8 | 664.3 | 2.997 | 391.7 | 33.8 | 114.9 | 29.2 | 49.8 | 11.5 | 114.8 | 25.4 | 8.529 | 97.5 | 34.8 | 26 | 27.5 | 57 | 31 | 0.999 | 69.4 | 95 | 8800 | 28.6 | 115.9 | 34 | 0.2 | 20.1 | 0 | 36.3 | 32.8
729451 | 241 | 51 | 2498 | 128.4 | 55.4 | 64.6 | 30 | 31.8 | 0.052 | 107 | 11.6 | 70 | 69.7 | 35.5 | 0.991 | 98.7 | 480 | 446.3 | 68.9 | 664.3 | 3.009 | 391.9 | 33.7 | 114.7 | 29.2 | 49.8 | 11.5 | 114.6 | 25.4 | 8.542 | 97.6 | 35.1 | 26 | 27.5 | 57 | 31 | 0.997 | 69.4 | 99 | 8700 | 28.6 | 115.2 | 34.6 | 0.2 | 19.1 | 0 | 36.9 | 32.7
729453 | 243 | 51 | 2501 | 128.7 | 55.4 | 64.6 | 30 | 31.8 | 0.053 | 107 | 11.6 | 69.9 | 69.7 | 35.7 | 0.989 | 98.7 | 479.8 | 446 | 68.9 | 664.3 | 3.005 | 391.7 | 33.8 | 114.6 | 29.1 | 49.8 | 11.5 | 114.5 | 25.4 | 8.526 | 97.5 | 35.6 | 26 | 27.5 | 57 | 31 | 1 | 69.4 | 95 | 8820 | 28.6 | 113.3 | 34.6 | 0.2 | 20.4 | 0 | 36.4 | 32.8
729455 | 245 | 51 | 2501 | 129 | 55.4 | 64.7 | 30 | 31.8 | 0.051 | 107 | 11.6 | 69.9 | 69.8 | 35.8 | 0.991 | 98.7 | 479.6 | 445.8 | 69 | 664.4 | 2.993 | 391.9 | 33.8 | 114.6 | 29.2 | 49.8 | 11.5 | 114.5 | 25.4 | 8.551 | 97.6 | 35.8 | 26 | 27.8 | 57 | 31 | 1.006 | 69.4 | 95 | 8800 | 28.6 | 113.3 | 34.7 | 0.2 | 19.6 | 0 | 37.1 | 32.8
729457 | 247 | 51 | 2500 | 128.9 | 55.5 | 64.8 | 30 | 31.8 | 0.052 | 107 | 11.6 | 69.9 | 69.8 | 35.9 | 0.989 | 98.7 | 479.4 | 445.5 | 69 | 664.4 | 2.994 | 392.5 | 33.8 | 114.7 | 29.2 | 49.8 | 11.5 | 114.6 | 25.4 | 8.562 | 97.7 | 35.4 | 26 | 27.8 | 57 | 31 | 0.999 | 69.4 | 95 | 8920 | 28.6 | 113.6 | 34.7 | 0.2 | 20.2 | 0 | 36.4 | 32.8
729459 | 249 | 51 | 2498 | 128.3 | 55.5 | 64.8 | 30 | 31.8 | 0.053 | 107 | 11.6 | 70 | 69.8 | 35.9 | 0.991 | 98.7 | 479.1 | 445.2 | 68.9 | 664.4 | 2.942 | 392 | 33.8 | 114.9 | 29.2 | 49.8 | 11.5 | 114.8 | 25.4 | 8.52 | 97.5 | 35.1 | 26 | 27.5 | 57 | 31 | 1.006 | 69.4 | 99 | 8580 | 28.6 | 115.9 | 34.5 | 0.3 | 20 | 0 | 36.6 | 32.8
729461 | 251 | 51 | 2502 | 128.8 | 55.5 | 64.9 | 30 | 31.8 | 0.053 | 107 | 11.6 | 70 | 69.7 | 35.9 | 0.99 | 98.7 | 479.2 | 445.2 | 69.1 | 664.4 | 2.941 | 391 | 33.8 | 114.8 | 29.2 | 49.9 | 11.4 | 114.7 | 25.4 | 8.523 | 97.6 | 35.4 | 26 | 27.5 | 57 | 31 | 1.005 | 69.4 | 99 | 8600 | 28.6 | 113.6 | 34.4 | 0.2 | 20.5 | 0 | 36.2 | 32.8
729463 | 253 | 51 | 2498 | 128.5 | 55.5 | 65 | 30 | 31.8 | 0.052 | 107 | 11.6 | 70 | 69.8 | 36 | 0.99 | 98.7 | 478.6 | 444.6 | 69.1 | 664.4 | 2.832 | 391.5 | 33.8 | 114.8 | 29.2 | 49.9 | 11.5 | 114.7 | 25.4 | 8.558 | 97.5 | 35.9 | 26 | 27.8 | 57 | 31 | 0.998 | 69.4 | 95 | 8850 | 28.6 | 113.6 | 34 | 0.2 | 20.4 | 0 | 36.4 | 32.8
729465 | 255 | 51 | 2501 | 128.8 | 55.5 | 65.1 | 30 | 31.8 | 0.053 | 107 | 11.5 | 70 | 69.7 | 36.1 | 0.992 | 98.7 | 478.5 | 444.4 | 69.2 | 664.4 | 2.802 | 393 | 33.8 | 114.9 | 29.2 | 49.9 | 11.5 | 114.9 | 25.4 | 8.544 | 97.5 | 36 | 26 | 27.5 | 57 | 31 | 1.004 | 69.4 | 95 | 8900 | 28.6 | 115.9 | 34.6 | 0.3 | 19.8 | 0 | 36.9 | 32.8
729467 | 257 | 51 | 2500 | 128.3 | 55.5 | 65.1 | 30 | 31.8 | 0.052 | 107 | 11.6 | 70 | 69.7 | 36.2 | 0.991 | 98.7 | 478.2 | 444.2 | 69.3 | 664.5 | 2.8 | 393 | 33.7 | 114.9 | 29.2 | 49.9 | 11.5 | 114.8 | 25.4 | 8.539 | 97.6 | 35.5 | 26 | 27.8 | 57 | 31 | 0.999 | 69.4 | 95 | 9020 | 28.6 | 113.6 | 34.7 | 0.2 | 20.3 | 0 | 36.5 | 32.8
729469 | 259 | 51 | 2499 | 128.5 | 55.5 | 65.2 | 30 | 31.8 | 0.053 | 107 | 11.5 | 70.1 | 69.7 | 36.2 | 0.99 | 98.7 | 478.2 | 444 | 69.3 | 664.5 | 2.86 | 392.9 | 33.8 | 114.9 | 29.2 | 49.9 | 11.4 | 114.8 | 25.4 | 8.558 | 97.4 | 35.3 | 26 | 27.5 | 57 | 31 | 0.997 | 69.4 | 95 | 8900 | 28.6 | 113.3 | 34.6 | 0.2 | 18.9 | 0 | 37 | 32.8
729471 | 261 | 51 | 2500 | 128.6 | 55.5 | 65.2 | 30 | 31.8 | 0.052 | 107 | 11.6 | 70.1 | 69.8 | 36.2 | 0.991 | 98.7 | 477.9 | 443.7 | 69.3 | 664.5 | 2.878 | 392.4 | 33.8 | 114.7 | 29.2 | 49.9 | 11.4 | 114.6 | 25.4 | 8.528 | 97.6 | 35.6 | 26 | 27.8 | 57 | 31 | 1.001 | 69.4 | 95 | 8970 | 28.6 | 113.6 | 34 | 0.2 | 20.3 | 0 | 36.4 | 32.8
729473 | 263 | 51 | 2501 | 128.8 | 55.6 | 65.3 | 30 | 31.8 | 0.053 | 107 | 11.5 | 70 | 69.7 | 36.2 | 0.99 | 98.7 | 477.9 | 443.6 | 69.5 | 664.6 | 2.869 | 391.7 | 33.8 | 114.5 | 29.2 | 49.9 | 11.5 | 114.4 | 25.4 | 8.529 | 97.5 | 36.1 | 26 | 27.8 | 57 | 31 | 0.995 | 69.4 | 99 | 8700 | 28.6 | 115.2 | 34.6 | 0.2 | 20.1 | 0 | 37.1 | 32.8
729475 | 265 | 51 | 2496 | 128.3 | 55.6 | 65.4 | 30 | 31.8 | 0.051 | 107 | 11.6 | 70 | 69.7 | 36.4 | 0.99 | 98.7 | 477.5 | 443.2 | 69.4 | 664.6 | 2.855 | 391.6 | 33.8 | 114.5 | 29.2 | 50 | 11.5 | 114.5 | 25.5 | 8.581 | 97.3 | 36.1 | 26 | 27.5 | 57 | 31 | 0.999 | 68.6 | 99 | 8700 | 28.6 | 115.6 | 34.5 | 0.1 | 19.8 | 0 | 36.8 | 32.8
729477 | 267 | 51 | 2497 | 127 | 55.6 | 65.5 | 30 | 31.8 | 0.054 | 106.9 | 11.6 | 70 | 69.7 | 36.4 | 0.993 | 98.7 | 477.2 | 442.8 | 69.5 | 664.6 | 2.805 | 391.6 | 33.4 | 114.3 | 29.2 | 50 | 11.5 | 114.3 | 25.5 | 8.413 | 96.8 | 35.6 | 26 | 27.5 | 57 | 31 | 1.001 | 68.6 | 94 | 8630 | 29 | 115.2 | 34.6 | 0.2 | 20.4 | 0 | 36.5 | 32.8
729479 | 269 | 51 | 2497 | 126.7 | 55.6 | 65.5 | 30 | 31.8 | 0.056 | 107 | 11.6 | 70 | 69.6 | 36.4 | 0.991 | 98.7 | 477 | 442.6 | 69.5 | 664.6 | 2.752 | 391.7 | 33.3 | 114.4 | 29.2 | 50 | 11.4 | 114.3 | 25.5 | 8.412 | 96.6 | 35.4 | 26 | 27.1 | 57 | 31 | 1.002 | 68.2 | 98 | 8410 | 28.6 | 115.2 | 34.7 | 0.2 | 20.3 | 0 | 36.3 | 32.8
729481 | 271 | 51 | 2500 | 127.1 | 55.6 | 65.6 | 30 | 31.8 | 0.055 | 107 | 11.6 | 70 | 69.6 | 36.4 | 0.99 | 98.7 | 476.8 | 442.4 | 69.6 | 664.6 | 2.721 | 391.3 | 33.3 | 114.4 | 29.2 | 50 | 11.4 | 114.3 | 25.4 | 8.431 | 96.5 | 35.8 | 26 | 27.1 | 57 | 31 | 1.001 | 68.2 | 98 | 8460 | 28.6 | 113.3 | 34.5 | 0.2 | 20 | 0 | 36.3 | 32.8
729483 | 273 | 51 | 2498 | 126.4 | 55.6 | 65.7 | 30 | 31.8 | 0.056 | 106.9 | 11.6 | 70 | 69.7 | 36.5 | 0.991 | 98.7 | 476.7 | 442.2 | 69.6 | 664.6 | 2.741 | 392 | 33.2 | 114.5 | 29.2 | 50 | 11.5 | 114.4 | 25.5 | 8.375 | 96.1 | 36.2 | 26 | 27.1 | 57 | 31 | 1.001 | 68.2 | 94 | 8550 | 29 | 113.3 | 34.6 | 0.2 | 19.2 | 0 | 37.1 | 32.8
729485 | 275 | 51 | 2499 | 126.4 | 55.6 | 65.7 | 30 | 31.8 | 0.053 | 106.9 | 11.6 | 70 | 69.7 | 36.5 | 0.991 | 98.7 | 476.5 | 441.9 | 69.6 | 664.5 | 2.726 | 391.6 | 33.2 | 114.5 | 29.2 | 50 | 11.5 | 114.4 | 25.5 | 8.385 | 96.2 | 36.2 | 26 | 27.1 | 57 | 31 | 1.001 | 68.2 | 94 | 8820 | 29 | 113.3 | 34.7 | 0.3 | 20.4 | 0 | 36.8 | 32.8
729487 | 277 | 51 | 2500 | 126.8 | 55.6 | 65.8 | 30 | 31.8 | 0.053 | 107 | 11.6 | 70 | 69.8 | 36.6 | 0.99 | 98.7 | 476.5 | 441.9 | 69.8 | 664.4 | 2.752 | 391.7 | 33.3 | 114.7 | 29.2 | 50 | 11.5 | 114.6 | 25.5 | 8.439 | 96.4 | 35.8 | 26 | 27.5 | 57 | 31 | 1 | 68.2 | 98 | 8750 | 28.6 | 115.6 | 34.6 | 0.2 | 20.1 | 0 | 36.4 | 32.8
729489 | 279 | 51 | 2501 | 126.7 | 55.6 | 65.9 | 30 | 31.8 | 0.051 | 107 | 11.6 | 70 | 69.9 | 36.6 | 0.992 | 98.7 | 476.3 | 441.6 | 69.8 | 664.4 | 2.731 | 392 | 33.3 | 114.5 | 29.2 | 50.1 | 11.4 | 114.4 | 25.5 | 8.415 | 96.3 | 35.6 | 26 | 27.1 | 57 | 31 | 1 | 68.2 | 98 | 8480 | 29 | 115.2 | 34.6 | 0.2 | 20.1 | 0 | 36.4 | 32.8
729491 | 281 | 51 | 2501 | 126.9 | 55.7 | 66 | 30 | 31.8 | 0.051 | 107 | 11.5 | 70 | 69.8 | 36.6 | 0.991 | 98.7 | 476.1 | 441.4 | 69.8 | 664.4 | 2.718 | 391.7 | 33.3 | 114.4 | 29.2 | 50.1 | 11.4 | 114.3 | 25.5 | 8.414 | 96.3 | 36 | 26 | 27.1 | 57 | 31 | 1.001 | 68.2 | 94 | 8770 | 29 | 111 | 34.7 | 0.2 | 19.1 | 0 | 37.1 | 32.8
729493 | 283 | 51 | 2501 | 127 | 55.7 | 66 | 30 | 31.8 | 0.054 | 107 | 11.5 | 69.9 | 69.8 | 36.7 | 0.991 | 98.7 | 476 | 441.2 | 69.9 | 664.4 | 2.757 | 391.7 | 33.3 | 114.3 | 29.2 | 50.1 | 11.5 | 114.3 | 25.5 | 8.423 | 96.4 | 36.5 | 26 | 27.1 | 57 | 31 | 1.004 | 68.6 | 94 | 8730 | 29 | 113.3 | 34.6 | 0.2 | 20.2 | 0 | 36.8 | 32.8
729495 | 285 | 51 | 2499 | 126.7 | 55.7 | 66.1 | 30 | 31.8 | 0.055 | 107 | 11.5 | 70 | 69.8 | 36.7 | 0.992 | 98.7 | 475.7 | 441 | 70 | 664.5 | 2.773 | 391.4 | 33.3 | 114.3 | 29.2 | 50.1 | 11.5 | 114.2 | 25.5 | 8.411 | 96.4 | 36.4 | 26 | 27.1 | 57 | 31 | 1.001 | 68.6 | 94 | 8730 | 29 | 111 | 34.6 | 0.2 | 20.5 | 0 | 36.5 | 32.8
729497 | 287 | 51 | 2500 | 126.8 | 55.7 | 66.2 | 30 | 31.9 | 0.055 | 107 | 11.6 | 70 | 69.8 | 36.8 | 0.991 | 98.7 | 475.7 | 440.8 | 70 | 664.5 | 2.789 | 391.3 | 33.3 | 114.3 | 29.2 | 50.2 | 11.5 | 114.3 | 25.5 | 8.413 | 96.4 | 35.9 | 26 | 27.1 | 57 | 31 | 1.002 | 68.2 | 98 | 8700 | 29 | 115.2 | 34.7 | 0.3 | 19.2 | 0 | 36.9 | 32.8
729499 | 289 | 51 | 2504 | 127.2 | 55.8 | 66.3 | 30 | 31.9 | 0.054 | 107 | 11.6 | 69.9 | 69.8 | 36.8 | 0.988 | 98.7 | 475.5 | 440.6 | 70.1 | 664.5 | 2.831 | 379.6 | 33.3 | 114.5 | 29.2 | 50.2 | 11.4 | 114.4 | 25.5 | 8.421 | 96.8 | 35.8 | 26 | 27.5 | 57 | 31 | 1 | 68.2 | 95 | 9140 | 28.6 | 113.3 | 34.6 | 0.2 | 20.2 | 0 | 36.6 | 32.8
729501 | 291 | 51 | 2504 | 128.7 | 55.8 | 66.3 | 30 | 31.9 | 0.052 | 107.1 | 11.5 | 70 | 69.8 | 36.8 | 0.992 | 98.7 | 475.7 | 440.6 | 70.1 | 664.5 | 2.906 | 388.2 | 33.7 | 114.8 | 29.2 | 50.2 | 11.3 | 114.7 | 25.5 | 8.608 | 97.2 | 36.1 | 26 | 27.5 | 57 | 31 | 0.997 | 69 | 99 | 8460 | 28.6 | 113.6 | 34.6 | 0.3 | 19.6 | 0 | 36.6 | 32.8
729503 | 293 | 51 | 2502 | 128.6 | 55.8 | 66.4 | 30 | 31.9 | 0.052 | 107 | 11.5 | 70 | 69.8 | 36.9 | 0.991 | 98.7 | 475.2 | 440.2 | 70.2 | 664.6 | 2.909 | 390.3 | 33.8 | 114.8 | 29.2 | 50.2 | 11.5 | 114.7 | 25.5 | 8.518 | 97.3 | 36.7 | 26 | 27.5 | 57 | 31 | 1.005 | 69 | 99 | 8750 | 28.6 | 115.9 | 34.6 | 0.2 | 19.2 | 0 | 36.6 | 32.8
729505 | 295 | 51 | 2501 | 128.6 | 55.8 | 66.5 | 30 | 31.9 | 0.052 | 107.1 | 11.6 | 70.1 | 69.9 | 36.9 | 0.99 | 98.7 | 475.3 | 440.1 | 70.3 | 664.7 | 2.928 | 390.6 | 33.8 | 114.9 | 29.2 | 50.2 | 11.5 | 114.8 | 25.5 | 8.531 | 97.4 | 36.6 | 26 | 27.5 | 57 | 31 | 1.001 | 69.4 | 99 | 8460 | 28.6 | 114 | 34.7 | 0.3 | 19.2 | 0 | 37.1 | 32.8
729507 | 297 | 51 | 2500 | 128.6 | 55.8 | 66.5 | 30 | 31.9 | 0.05 | 107 | 11.6 | 70.1 | 69.8 | 37 | 0.992 | 98.7 | 474.8 | 439.7 | 70.2 | 664.7 | 2.929 | 390.9 | 33.8 | 114.9 | 29.3 | 50.3 | 11.5 | 114.9 | 25.5 | 8.517 | 97.5 | 36.1 | 26 | 27.8 | 57 | 31 | 1 | 69.4 | 95 | 8800 | 28.6 | 115.9 | 34.7 | 0.1 | 19.4 | 0 | 37 | 32.8
729509 | 299 | 51 | 2501 | 128.8 | 55.9 | 66.6 | 30 | 31.9 | 0.051 | 107.1 | 11.5 | 70 | 69.9 | 36.9 | 0.991 | 98.7 | 474.8 | 439.6 | 70.3 | 664.8 | 2.952 | 391.2 | 33.8 | 114.8 | 29.3 | 50.3 | 11.6 | 114.8 | 25.5 | 8.525 | 97.5 | 36 | 26 | 27.8 | 57 | 31 | 1.001 | 69 | 99 | 8630 | 28.6 | 113.6 | 34.5 | 0.3 | 20.4 | 0 | 36.3 | 32.8
729511 | 301 | 51 | 2502 | 128.9 | 55.9 | 66.6 | 30 | 31.9 | 0.051 | 107.1 | 11.5 | 70 | 69.9 | 37 | 0.988 | 98.7 | 474.5 | 439.2 | 70.3 | 664.8 | 2.894 | 391.1 | 33.8 | 114.6 | 29.3 | 50.3 | 11.7 | 114.5 | 25.5 | 8.529 | 97.5 | 36.3 | 26 | 27.5 | 57 | 31 | 0.998 | 69.4 | 99 | 8870 | 28.6 | 115.6 | 34.7 | 0.2 | 20.2 | 0 | 37.2 | 32.8
729513 | 303 | 51 | 2501 | 129 | 55.9 | 66.7 | 30 | 31.9 | 0.051 | 107.1 | 11.5 | 70 | 69.9 | 37 | 0.991 | 98.7 | 474.4 | 439 | 70.3 | 664.8 | 2.9 | 390.6 | 33.9 | 114.5 | 29.3 | 50.3 | 11.6 | 114.5 | 25.5 | 8.539 | 97.6 | 36.9 | 26 | 27.5 | 58 | 31 | 1.003 | 69.4 | 95 | 8730 | 28.6 | 113.3 | 34.5 | 0.2 | 19.2 | 0 | 37.1 | 32.8
729515 | 305 | 51 | 2501 | 128.8 | 55.9 | 66.8 | 30 | 31.9 | 0.049 | 107.1 | 11.5 | 70 | 69.8 | 37.1 | 0.991 | 98.7 | 474.1 | 438.7 | 70.4 | 664.8 | 2.927 | 387.8 | 33.8 | 114.5 | 29.3 | 50.4 | 11.5 | 114.5 | 25.5 | 8.519 | 97.7 | 36.9 | 26 | 27.8 | 58 | 31 | 0.999 | 69.8 | 95 | 8750 | 28.6 | 113.3 | 34.7 | 0.2 | 20.4 | 0 | 36.6 | 32.8
729517 | 307 | 51 | 2499 | 128.8 | 56 | 66.9 | 30 | 31.9 | 0.05 | 107 | 11.5 | 70 | 69.8 | 37.2 | 0.991 | 98.7 | 474 | 438.6 | 70.5 | 664.8 | 2.911 | 387.8 | 33.8 | 114.7 | 29.3 | 50.4 | 11.5 | 114.6 | 25.5 | 8.54 | 97.6 | 36.4 | 26 | 27.5 | 58 | 31 | 1.001 | 69.4 | 95 | 8990 | 28.6 | 113.3 | 34.7 | 0.2 | 19.9 | 0 | 37.2 | 32.8
729519 | 309 | 51 | 2499 | 128.7 | 56 | 66.9 | 30 | 31.8 | 0.05 | 107.1 | 11.5 | 70 | 69.8 | 37.1 | 0.99 | 98.7 | 473.8 | 438.3 | 70.6 | 664.7 | 2.913 | 388.5 | 33.8 | 114.8 | 29.3 | 50.4 | 11.4 | 114.7 | 25.5 | 8.551 | 97.7 | 36.2 | 26 | 27.8 | 58 | 31 | 0.997 | 69.4 | 95 | 8920 | 28.6 | 113.6 | 34.7 | 0.3 | 20.4 | 0 | 36.8 | 32.8
729521 | 311 | 51 | 2499 | 128.4 | 56 | 67 | 30 | 31.8 | 0.051 | 107 | 11.5 | 70 | 69.8 | 37.1 | 0.99 | 98.7 | 473.6 | 438 | 70.6 | 664.8 | 2.942 | 387.5 | 33.7 | 114.8 | 29.3 | 50.4 | 11.4 | 114.8 | 25.5 | 8.502 | 97.4 | 36.6 | 26 | 27.8 | 58 | 31 | 1.003 | 69 | 99 | 8600 | 28.6 | 113.6 | 34.7 | 0.3 | 19 | 0 | 37.1 | 32.8
729523 | 313 | 51 | 2500 | 128.6 | 56 | 67.1 | 30 | 31.8 | 0.052 | 107.1 | 11.5 | 70 | 69.8 | 37.2 | 0.99 | 98.7 | 473.5 | 437.9 | 70.7 | 664.8 | 2.97 | 386.9 | 33.8 | 114.8 | 29.3 | 50.5 | 11.5 | 114.7 | 25.5 | 8.53 | 97.6 | 37.1 | 26 | 27.5 | 58 | 31 | 1.003 | 69.4 | 99 | 8510 | 28.6 | 113.6 | 34.6 | 0.2 | 20.1 | 0 | 36.5 | 32.8
729525 | 315 | 51 | 2501 | 128.9 | 56.1 | 67.1 | 30 | 31.9 | 0.052 | 107.1 | 11.5 | 70 | 69.8 | 37.3 | 0.989 | 98.7 | 473.1 | 437.6 | 70.7 | 664.8 | 2.916 | 386.9 | 33.8 | 114.8 | 29.3 | 50.5 | 11.5 | 114.7 | 25.5 | 8.532 | 97.6 | 37.3 | 26 | 27.8 | 58 | 31 | 1.001 | 69.4 | 99 | 8770 | 28.6 | 113.3 | 34.7 | 0.3 | 20.5 | 0 | 36.4 | 32.8
729527 | 317 | 51 | 2499 | 128.7 | 56.1 | 67.2 | 30 | 31.9 | 0.052 | 107 | 11.5 | 70 | 69.7 | 37.4 | 0.993 | 98.7 | 473 | 437.3 | 70.7 | 664.9 | 2.89 | 387.3 | 33.8 | 115 | 29.3 | 50.5 | 11.5 | 114.9 | 25.5 | 8.522 | 97.5 | 36.9 | 26 | 27.5 | 58 | 31 | 1.002 | 69.4 | 95 | 9120 | 28.6 | 113.6 | 34.8 | 0.2 | 19.2 | 0 | 37.2 | 32.8
729529 | 319 | 51 | 2500 | 128.8 | 56.1 | 67.3 | 30 | 31.9 | 0.052 | 107 | 11.5 | 70 | 69.8 | 37.4 | 0.991 | 98.7 | 472.7 | 437 | 70.7 | 664.9 | 2.91 | 387.5 | 33.8 | 114.9 | 29.3 | 50.5 | 11.5 | 114.8 | 25.5 | 8.542 | 97.6 | 36.7 | 26 | 27.8 | 58 | 31 | 1 | 69.4 | 95 | 9020 | 28.6 | 113.6 | 34.6 | 0.3 | 20.6 | 0 | 36.5 | 32.8
729531 | 321 | 51 | 2500 | 129.1 | 56.1 | 67.3 | 30 | 31.9 | 0.052 | 107 | 11.5 | 69.9 | 69.8 | 37.4 | 0.989 | 98.7 | 472.7 | 436.9 | 70.8 | 664.9 | 2.915 | 388.3 | 33.9 | 114.6 | 29.3 | 50.6 | 11.5 | 114.6 | 25.5 | 8.528 | 97.5 | 37 | 26 | 27.8 | 58 | 31 | 0.998 | 69.4 | 95 | 8800 | 28.6 | 113.3 | 34.7 | 0.2 | 20.3 | 0 | 37.1 | 32.8
729533 | 323 | 51 | 2500 | 129 | 56.2 | 67.4 | 30 | 31.9 | 0.052 | 107 | 11.5 | 69.9 | 69.9 | 37.5 | 0.992 | 98.7 | 472.3 | 436.5 | 70.9 | 664.9 | 2.889 | 388.7 | 33.9 | 114.5 | 29.3 | 50.6 | 11.5 | 114.5 | 25.5 | 8.504 | 97.6 | 37.6 | 26 | 27.8 | 58 | 31 | 1.003 | 69.8 | 95 | 8990 | 28.6 | 113.3 | 34.6 | 0.2 | 19.3 | 0 | 36.8 | 32.8
729535 | 325 | 51 | 2499 | 128.9 | 56.2 | 67.5 | 30 | 31.9 | 0.052 | 107.1 | 11.5 | 70 | 70 | 37.6 | 0.99 | 98.7 | 472.2 | 436.3 | 71 | 665 | 2.918 | 388.3 | 33.9 | 114.5 | 29.3 | 50.6 | 11.5 | 114.5 | 25.5 | 8.538 | 97.7 | 37.9 | 26 | 27.8 | 58 | 31 | 0.997 | 69.4 | 99 | 8530 | 28.6 | 115.6 | 34.7 | 0.2 | 20.2 | 0 | 36.4 | 32.8
729537 | 327 | 51 | 2493 | 127.7 | 56.3 | 67.6 | 30 | 31.9 | 0.054 | 107 | 11.5 | 70.1 | 70 | 37.7 | 0.99 | 98.7 | 471.6 | 435.7 | 71 | 665 | 2.84 | 389.7 | 33.7 | 114.5 | 29.3 | 50.7 | 11.5 | 114.4 | 25.5 | 8.494 | 96.9 | 37.5 | 26 | 27.5 | 58 | 31 | 0.999 | 68.2 | 98 | 8750 | 28.6 | 115.2 | 34.6 | 0.1 | 19.5 | 0 | 37.2 | 32.8
729539 | 329 | 51 | 2497 | 127 | 56.3 | 67.6 | 30 | 31.9 | 0.054 | 106.9 | 11.5 | 70.1 | 69.9 | 37.6 | 0.993 | 98.7 | 471.4 | 435.4 | 71 | 665 | 2.79 | 390.1 | 33.4 | 114.4 | 29.3 | 50.7 | 11.5 | 114.4 | 25.5 | 8.394 | 96.6 | 37.3 | 26 | 27.5 | 58 | 31 | 1.002 | 68.6 | 94 | 8770 | 28.6 | 111 | 34.7 | 0.2 | 19.4 | 0 | 36.9 | 32.8
729541 | 331 | 51 | 2498 | 126.8 | 56.3 | 67.7 | 30 | 31.9 | 0.055 | 107 | 11.5 | 70 | 69.7 | 37.7 | 0.991 | 98.7 | 471.3 | 435.2 | 71.1 | 665 | 2.791 | 388.9 | 33.3 | 114.4 | 29.3 | 50.7 | 11.5 | 114.3 | 25.5 | 8.399 | 96.4 | 37.6 | 26 | 27.1 | 58 | 31 | 1.001 | 68.2 | 94 | 8820 | 29 | 113.3 | 34.6 | 0.2 | 20.1 | 0 | 37.1 | 32.8
729543 | 333 | 51 | 2500 | 127.1 | 56.3 | 67.7 | 30 | 31.9 | 0.054 | 107 | 11.5 | 69.9 | 69.6 | 37.8 | 0.99 | 98.7 | 471.2 | 435.2 | 71.2 | 664.9 | 2.788 | 389.2 | 33.3 | 114.3 | 29.3 | 50.8 | 11.5 | 114.3 | 25.5 | 8.418 | 96.5 | 38.2 | 26 | 27.5 | 58 | 31 | 1.002 | 68.2 | 98 | 8700 | 28.6 | 115.2 | 34.5 | 0.2 | 20.5 | 0 | 36.6 | 32.8
729545 | 335 | 51 | 2497 | 126.6 | 56.3 | 67.8 | 30 | 31.9 | 0.053 | 107 | 11.5 | 69.9 | 69.7 | 37.9 | 0.991 | 98.7 | 471.1 | 434.9 | 71.2 | 664.8 | 2.809 | 391.1 | 33.3 | 114.5 | 29.4 | 50.8 | 11.5 | 114.4 | 25.5 | 8.422 | 96.3 | 38.5 | 26 | 27.1 | 58 | 31 | 1.001 | 68.2 | 98 | 8290 | 29 | 113.3 | 34.6 | 0.2 | 18.9 | 0 | 37.2 | 32.8
729547 | 337 | 51 | 2499 | 126.8 | 56.4 | 67.9 | 30 | 31.9 | 0.055 | 107 | 11.5 | 69.9 | 69.7 | 38 | 0.992 | 98.7 | 470.8 | 434.5 | 71.2 | 664.8 | 2.772 | 389 | 33.3 | 114.4 | 29.4 | 50.8 | 11.5 | 114.3 | 25.5 | 8.371 | 96.3 | 38.2 | 26 | 27.5 | 58 | 31 | 1.003 | 68.2 | 98 | 8410 | 29 | 115.2 | 34.6 | 0.2 | 20.4 | 0 | 37 | 32.8
729549 | 339 | 51 | 2501 | 127.1 | 56.4 | 68 | 30 | 31.9 | 0.055 | 107 | 11.5 | 70 | 69.7 | 38 | 0.991 | 98.7 | 470.7 | 434.4 | 71.3 | 664.7 | 2.777 | 388 | 33.3 | 114.6 | 29.4 | 50.9 | 11.5 | 114.5 | 25.5 | 8.426 | 96.4 | 37.9 | 26 | 27.1 | 58 | 31 | 1.001 | 68.2 | 94 | 8950 | 29 | 115.6 | 34.6 | 0.2 | 20.4 | 0 | 37 | 32.8
729551 | 341 | 51 | 2500 | 126.8 | 56.4 | 68 | 30 | 31.9 | 0.052 | 107 | 11.5 | 70 | 69.7 | 38.1 | 0.991 | 98.7 | 470.5 | 434.1 | 71.3 | 664.7 | 2.772 | 387.7 | 33.3 | 114.3 | 29.4 | 50.9 | 11.5 | 114.3 | 25.5 | 8.41 | 96.4 | 38.2 | 26 | 27.1 | 58 | 31 | 1 | 68.2 | 94 | 8480 | 28.6 | 113 | 34.7 | 0.3 | 20.2 | 0 | 36.6 | 32.8
729553 | 343 | 51 | 2501 | 127.3 | 56.5 | 68.1 | 30 | 31.9 | 0.054 | 107 | 11.5 | 70 | 69.8 | 38.2 | 0.991 | 98.7 | 470.1 | 433.8 | 71.4 | 664.7 | 2.775 | 388 | 33.4 | 114.3 | 29.4 | 50.9 | 11.5 | 114.2 | 25.5 | 8.413 | 96.3 | 38.8 | 26 | 27.5 | 58 | 31 | 1.004 | 68.6 | 98 | 8480 | 28.6 | 113 | 34.7 | 0.2 | 19.8 | 0 | 37.4 | 32.8
729555 | 345 | 51 | 2500 | 127 | 56.5 | 68.2 | 30 | 31.9 | 0.054 | 107 | 11.5 | 70 | 69.8 | 38.3 | 0.991 | 98.7 | 469.9 | 433.5 | 71.4 | 664.7 | 2.775 | 388.1 | 33.4 | 114.2 | 29.4 | 51 | 11.5 | 114.2 | 25.5 | 8.415 | 96.5 | 39.1 | 26 | 27.5 | 58 | 31 | 0.998 | 68.6 | 98 | 8680 | 28.6 | 113 | 34.7 | 0.2 | 20.1 | 0 | 36.7 | 32.8
729557 | 347 | 51 | 2500 | 127.2 | 56.5 | 68.2 | 30 | 31.9 | 0.055 | 107 | 11.5 | 70.1 | 69.9 | 38.4 | 0.992 | 98.7 | 469.9 | 433.4 | 71.5 | 664.8 | 2.774 | 388.1 | 33.4 | 114.3 | 29.4 | 51 | 11.5 | 114.3 | 25.5 | 8.422 | 96.4 | 38.9 | 26 | 27.5 | 58 | 31 | 0.999 | 68.2 | 98 | 8630 | 28.6 | 115.2 | 34.5 | 0.2 | 20.3 | 0 | 36.8 | 32.8
729559 | 349 | 51 | 2501 | 127.2 | 56.6 | 68.3 | 30 | 31.9 | 0.054 | 107 | 11.5 | 70.1 | 69.9 | 38.5 | 0.992 | 98.7 | 469.6 | 433.1 | 71.6 | 664.8 | 2.796 | 388 | 33.4 | 114.4 | 29.4 | 51.1 | 11.5 | 114.3 | 25.5 | 8.403 | 96.5 | 38.8 | 26 | 27.1 | 58 | 31 | 1.004 | 67.8 | 94 | 8770 | 28.6 | 115.2 | 34.6 | 0.3 | 19.7 | 0 | 36.6 | 32.8
729561 | 351 | 51 | 2500 | 127.2 | 56.6 | 68.4 | 30 | 32 | 0.053 | 107 | 11.5 | 70 | 69.8 | 38.5 | 0.991 | 98.7 | 469.3 | 432.7 | 71.7 | 664.8 | 2.793 | 388.2 | 33.4 | 114.4 | 29.4 | 51.1 | 11.5 | 114.3 | 25.5 | 8.405 | 96.4 | 39.1 | 26 | 27.5 | 58 | 31 | 0.999 | 68.2 | 94 | 8850 | 28.6 | 113.3 | 34.7 | 0.2 | 20.3 | 0 | 36.5 | 32.8
729563 | 353 | 51 | 2499 | 126.9 | 56.7 | 68.5 | 30 | 32 | 0.051 | 107 | 11.5 | 70 | 69.8 | 38.6 | 0.991 | 98.7 | 469.3 | 432.5 | 71.7 | 664.8 | 2.783 | 388.5 | 33.3 | 114.5 | 29.4 | 51.1 | 11.5 | 114.5 | 25.5 | 8.426 | 96.3 | 39.4 | 26 | 27.5 | 58 | 31 | 1 | 67.8 | 94 | 8820 | 29 | 113.3 | 34.7 | 0.2 | 19.6 | 0 | 37.3 | 32.8
729565 | 355 | 51 | 2501 | 127.1 | 56.7 | 68.6 | 30 | 32 | 0.051 | 107 | 11.5 | 70.1 | 69.9 | 38.7 | 0.991 | 98.7 | 468.9 | 432.1 | 71.7 | 664.7 | 2.803 | 388.6 | 33.4 | 114.4 | 29.4 | 51.2 | 11.5 | 114.3 | 25.5 | 8.404 | 96.5 | 39.8 | 26 | 27.5 | 58 | 31 | 0.998 | 68.2 | 98 | 8310 | 29 | 113.3 | 34.6 | 0.3 | 20.6 | 0 | 36.6 | 32.8
729567 | 357 | 51 | 2501 | 127.3 | 56.7 | 68.6 | 30 | 32 | 0.051 | 107 | 11.5 | 70.1 | 69.9 | 38.8 | 0.991 | 98.7 | 468.8 | 432 | 71.7 | 664.7 | 2.809 | 388.7 | 33.4 | 114.5 | 29.4 | 51.2 | 11.5 | 114.5 | 25.5 | 8.411 | 96.4 | 39.5 | 26 | 27.5 | 58 | 31 | 1.002 | 67.8 | 94 | 8700 | 28.6 | 115.2 | 34.6 | 0.2 | 20.1 | 0 | 37.1 | 32.8
729569 | 359 | 51 | 2500 | 127.1 | 56.8 | 68.7 | 30 | 32 | 0.051 | 107 | 11.5 | 70 | 69.9 | 38.9 | 0.99 | 98.7 | 468.6 | 431.7 | 71.8 | 664.7 | 2.809 | 389.1 | 33.4 | 114.7 | 29.4 | 51.2 | 11.5 | 114.6 | 25.5 | 8.44 | 96.5 | 39.2 | 26 | 27.1 | 58 | 31 | 1 | 68.2 | 94 | 8820 | 29 | 113.6 | 34.7 | 0.2 | 20.5 | 0 | 36.6 | 32.8
729571 | 361 | 51 | 2500 | 127 | 56.8 | 68.7 | 30 | 32 | 0.05 | 107 | 11.5 | 70 | 69.9 | 38.9 | 0.991 | 98.7 | 468.3 | 431.4 | 71.9 | 664.7 | 2.773 | 388.9 | 33.4 | 114.2 | 29.4 | 51.3 | 11.5 | 114.2 | 25.5 | 8.381 | 96.3 | 39.5 | 26 | 27.5 | 58 | 31 | 1 | 68.6 | 98 | 8600 | 29 | 113 | 34.6 | 0.2 | 20.2 | 0 | 37.3 | 32.8
729573 | 363 | 51 | 2501 | 127.4 | 56.8 | 68.8 | 30 | 32 | 0.049 | 107 | 11.5 | 70 | 69.9 | 39 | 0.991 | 98.7 | 468.2 | 431.2 | 71.9 | 664.7 | 2.77 | 388.8 | 33.4 | 114.2 | 29.4 | 51.3 | 11.5 | 114.2 | 25.5 | 8.422 | 96.4 | 40 | 26 | 27.5 | 58 | 31 | 1.002 | 68.6 | 94 | 8800 | 29 | 111 | 34.7 | 0.2 | 19.7 | 0 | 37.4 | 32.8
729575 | 365 | 51 | 2500 | 127.2 | 56.9 | 68.8 | 30 | 32 | 0.049 | 107 | 11.5 | 70 | 69.9 | 39.1 | 0.99 | 98.7 | 467.9 | 430.8 | 71.9 | 664.6 | 2.775 | 388.7 | 33.4 | 114.2 | 29.4 | 51.4 | 11.5 | 114.1 | 25.5 | 8.434 | 96.5 | 40.2 | 26 | 27.5 | 58 | 31 | 1.004 | 68.2 | 98 | 8290 | 29 | 113 | 34.6 | 0.2 | 20.6 | 0 | 36.7 | 32.8
729577 | 367 | 51 | 2498 | 126.9 | 56.9 | 68.9 | 30 | 32 | 0.047 | 107 | 11.5 | 70 | 69.8 | 39.2 | 0.991 | 98.7 | 467.6 | 430.6 | 72 | 664.6 | 2.768 | 389.2 | 33.4 | 114.3 | 29.4 | 51.4 | 11.5 | 114.3 | 25.5 | 8.417 | 96.4 | 39.9 | 26 | 27.5 | 58 | 31 | 1 | 68.2 | 98 | 8480 | 28.6 | 113.3 | 34.6 | 0.2 | 19.1 | 0 | 37.1 | 32.8
729579 | 369 | 51 | 2500 | 127 | 57 | 69 | 30 | 32 | 0.049 | 107 | 11.5 | 70 | 69.9 | 39.2 | 0.991 | 98.7 | 467.5 | 430.4 | 72 | 664.6 | 2.772 | 389 | 33.4 | 114.5 | 29.4 | 51.4 | 11.5 | 114.4 | 25.5 | 8.403 | 96.5 | 39.6 | 26 | 27.5 | 58 | 31 | 1.002 | 68.2 | 98 | 8410 | 29 | 113.3 | 34.7 | 0.2 | 20.5 | 0 | 36.6 | 32.8
729581 | 371 | 51 | 2500 | 127.2 | 57 | 69.1 | 30 | 31.9 | 0.048 | 107 | 11.5 | 70 | 69.8 | 39.3 | 0.99 | 98.7 | 467.3 | 430.1 | 72.2 | 664.7 | 2.777 | 389 | 33.4 | 114.4 | 29.4 | 51.5 | 11.5 | 114.4 | 25.5 | 8.429 | 96.4 | 39.8 | 26 | 27.1 | 58 | 31 | 0.999 | 68.2 | 98 | 8650 | 29 | 113.3 | 34.7 | 0.2 | 20 | 0 | 37.3 | 32.8
729583 | 373 | 51 | 2500 | 127.1 | 57 | 69.2 | 30 | 31.9 | 0.048 | 107 | 11.5 | 70 | 69.8 | 39.3 | 0.992 | 98.7 | 467.1 | 429.9 | 72.2 | 664.7 | 2.749 | 389 | 33.4 | 114.4 | 29.4 | 51.5 | 11.5 | 114.3 | 25.5 | 8.392 | 96.6 | 40.3 | 26 | 27.8 | 58 | 31 | 1 | 68.2 | 98 | 8650 | 29 | 115.2 | 34.6 | 0.2 | 20.3 | 0 | 36.5 | 32.8
729585 | 375 | 51 | 2499 | 126.7 | 57.1 | 69.2 | 30 | 31.9 | 0.049 | 107 | 11.5 | 70 | 69.8 | 39.4 | 0.991 | 98.7 | 466.6 | 429.4 | 72.2 | 664.7 | 2.73 | 389.2 | 33.3 | 114.4 | 29.4 | 51.6 | 11.5 | 114.3 | 25.5 | 8.375 | 96.3 | 40.3 | 26 | 27.1 | 59 | 31 | 0.999 | 67.8 | 94 | 8870 | 29 | 113.3 | 34.6 | 0.3 | 19.7 | 0 | 37.5 | 32.8
729587 | 377 | 51 | 2501 | 127.3 | 57.1 | 69.3 | 30 | 31.9 | 0.049 | 107 | 11.5 | 70 | 69.8 | 39.5 | 0.99 | 98.7 | 466.6 | 429.2 | 72.3 | 664.7 | 2.766 | 389.5 | 33.4 | 114.5 | 29.4 | 51.6 | 11.5 | 114.5 | 25.5 | 8.444 | 96.5 | 39.9 | 26 | 27.1 | 59 | 31 | 1.001 | 68.2 | 98 | 8580 | 29 | 115.2 | 34.6 | 0.2 | 20.6 | 0 | 37.1 | 32.8
729589 | 379 | 51 | 2500 | 127.1 | 57.2 | 69.4 | 30 | 31.9 | 0.05 | 107 | 11.5 | 69.9 | 69.8 | 39.4 | 0.992 | 98.7 | 466.3 | 428.9 | 72.4 | 664.7 | 2.763 | 389.3 | 33.4 | 114.4 | 29.4 | 51.7 | 11.5 | 114.3 | 25.5 | 8.379 | 96.5 | 39.6 | 26 | 27.1 | 59 | 31 | 1.001 | 68.2 | 98 | 8260 | 29 | 113 | 34.7 | 0.3 | 20.3 | 0 | 36.7 | 32.8
729591 | 381 | 51 | 2500 | 127.4 | 57.2 | 69.5 | 30 | 31.9 | 0.049 | 107 | 11.5 | 69.9 | 69.9 | 39.4 | 0.99 | 98.7 | 466.2 | 428.8 | 72.4 | 664.7 | 2.743 | 389.3 | 33.4 | 114.3 | 29.4 | 51.7 | 11.4 | 114.2 | 25.5 | 8.404 | 96.4 | 39.9 | 26 | 27.1 | 59 | 31 | 1.001 | 67.8 | 94 | 8700 | 29 | 113.3 | 34.7 | 0.2 | 19.6 | 0 | 37.4 | 32.8
729593 | 383 | 51 | 2500 | 127.3 | 57.3 | 69.5 | 30 | 32 | 0.049 | 107 | 11.5 | 69.9 | 69.9 | 39.5 | 0.99 | 98.7 | 465.9 | 428.3 | 72.4 | 664.7 | 2.749 | 390.3 | 33.4 | 114.3 | 29.4 | 51.8 | 11.5 | 114.2 | 25.5 | 8.416 | 96.6 | 40.3 | 26 | 27.1 | 59 | 31 | 1.001 | 68.2 | 94 | 8650 | 29 | 111 | 34.7 | 0.2 | 20.1 | 0 | 36.7 | 32.8
729595 | 385 | 51 | 2500 | 127.3 | 57.3 | 69.6 | 30 | 32 | 0.049 | 107 | 11.5 | 70 | 70 | 39.6 | 0.991 | 98.7 | 465.7 | 428.1 | 72.4 | 664.7 | 2.735 | 390.4 | 33.4 | 114.2 | 29.4 | 51.8 | 11.5 | 114.1 | 25.5 | 8.427 | 96.5 | 40.4 | 26 | 27.5 | 59 | 31 | 0.997 | 68.2 | 94 | 8730 | 29 | 110.7 | 34.7 | 0.2 | 20 | 0 | 36.9 | 32.8
729597 | 387 | 51 | 2500 | 127.4 | 57.3 | 69.6 | 30 | 32 | 0.049 | 107 | 11.5 | 70 | 70 | 39.6 | 0.991 | 98.7 | 465.5 | 427.8 | 72.6 | 664.8 | 2.737 | 391.3 | 33.5 | 114.3 | 29.4 | 51.8 | 11.5 | 114.3 | 25.5 | 8.437 | 96.6 | 39.9 | 26 | 27.8 | 59 | 31 | 1.002 | 68.2 | 98 | 8260 | 29 | 115.2 | 34.7 | 0.2 | 19.3 | 0 | 37.3 | 32.8
729599 | 389 | 51 | 2501 | 127.4 | 57.4 | 69.7 | 30 | 32 | 0.05 | 107 | 11.5 | 70 | 70 | 39.6 | 0.989 | 98.7 | 465.3 | 427.6 | 72.6 | 664.8 | 2.718 | 393.2 | 33.4 | 114.5 | 29.4 | 51.9 | 11.4 | 114.4 | 25.5 | 8.428 | 96.5 | 39.6 | 26 | 27.5 | 59 | 31 | 1.006 | 68.2 | 98 | 8600 | 29 | 115.2 | 34.7 | 0.3 | 20.4 | 0 | 36.8 | 32.8
729601 | 391 | 51 | 2499 | 127.2 | 57.4 | 69.8 | 30 | 32 | 0.05 | 107 | 11.5 | 70 | 69.9 | 39.5 | 0.992 | 98.7 | 465.2 | 427.4 | 72.7 | 664.8 | 2.73 | 395.3 | 33.5 | 114.5 | 29.4 | 51.9 | 11.4 | 114.4 | 25.5 | 8.434 | 96.4 | 39.8 | 26 | 27.5 | 59 | 31 | 0.997 | 68.2 | 98 | 8530 | 29 | 113.3 | 34.7 | 0.2 | 19.4 | 0 | 37.5 | 32.8
729603 | 393 | 51 | 2500 | 127.2 | 57.5 | 69.8 | 30 | 32 | 0.049 | 107 | 11.5 | 70 | 69.9 | 39.6 | 0.991 | 98.7 | 465 | 427.1 | 72.8 | 664.8 | 2.718 | 393.9 | 33.4 | 114.4 | 29.4 | 52 | 11.5 | 114.3 | 25.5 | 8.398 | 96.5 | 40.5 | 26 | 27.5 | 59 | 31 | 1.004 | 68.2 | 98 | 8680 | 29 | 115.2 | 34.6 | 0.3 | 20.1 | 0 | 36.6 | 32.8
729605 | 395 | 51 | 2500 | 127.3 | 57.5 | 69.9 | 30 | 32 | 0.049 | 107 | 11.5 | 70.1 | 69.9 | 39.7 | 0.99 | 98.7 | 464.6 | 426.7 | 72.8 | 664.9 | 2.701 | 390.3 | 33.4 | 114.5 | 29.4 | 52 | 11.5 | 114.4 | 25.5 | 8.409 | 96.3 | 40.6 | 26 | 27.5 | 59 | 31 | 1.003 | 67.8 | 98 | 8530 | 29 | 115.2 | 34.6 | 0.3 | 19.8 | 0 | 37.5 | 32.8
729607 | 397 | 51 | 2506 | 128.4 | 57.6 | 70 | 30 | 32 | 0.046 | 107.1 | 11.5 | 70.1 | 69.9 | 39.7 | 0.99 | 98.7 | 464.7 | 426.6 | 72.8 | 664.9 | 2.742 | 389.1 | 33.6 | 114.6 | 29.4 | 52.1 | 11.5 | 114.6 | 25.5 | 8.452 | 97.2 | 40 | 26 | 27.8 | 59 | 31 | 1 | 69.4 | 99 | 8800 | 28.6 | 113.6 | 34.7 | 0.2 | 20.1 | 0 | 36.7 | 32.8
729609 | 399 | 51 | 2504 | 129.3 | 57.6 | 70 | 30 | 32 | 0.047 | 107.1 | 11.5 | 70 | 69.9 | 39.7 | 0.991 | 98.7 | 464.6 | 426.5 | 72.9 | 664.9 | 2.755 | 388.9 | 33.9 | 114.8 | 29.4 | 52.1 | 11.5 | 114.7 | 25.5 | 8.508 | 97.5 | 39.8 | 26 | 27.5 | 59 | 31 | 1.001 | 69.4 | 99 | 8650 | 28.6 | 113.3 | 34.6 | 0.3 | 20.3 | 0 | 37.2 | 32.8
729611 | 401 | 51 | 2502 | 129.6 | 57.7 | 70.1 | 30 | 32 | 0.046 | 107.1 | 11.5 | 70 | 70 | 39.7 | 0.99 | 98.7 | 464.2 | 426.1 | 72.9 | 665 | 2.747 | 388.8 | 34 | 114.7 | 29.4 | 52.2 | 11.5 | 114.6 | 25.5 | 8.543 | 97.6 | 40.1 | 26 | 27.5 | 59 | 31 | 0.993 | 69.4 | 99 | 8410 | 28.6 | 115.6 | 34.6 | 0.2 | 20.1 | 0 | 36.7 | 32.8
729613 | 403 | 51 | 2501 | 129.3 | 57.7 | 70.2 | 30 | 32 | 0.043 | 107.1 | 11.5 | 69.9 | 70 | 39.8 | 0.992 | 98.7 | 463.9 | 425.8 | 73.1 | 665.1 | 2.722 | 389 | 34 | 114.6 | 29.4 | 52.2 | 11.5 | 114.5 | 25.5 | 8.542 | 97.8 | 40.8 | 26 | 27.8 | 59 | 31 | 1.004 | 69.4 | 95 | 8730 | 28.6 | 115.6 | 34.7 | 0.3 | 20.4 | 0 | 36.7 | 32.8
729615 | 405 | 51 | 2501 | 129.5 | 57.8 | 70.3 | 30 | 32 | 0.045 | 107.1 | 11.5 | 70 | 70 | 39.9 | 0.99 | 98.7 | 463.6 | 425.4 | 73 | 665.2 | 2.74 | 388.5 | 34 | 114.5 | 29.4 | 52.3 | 11.5 | 114.5 | 25.5 | 8.517 | 97.8 | 40.9 | 26 | 27.8 | 59 | 31 | 1.005 | 69.4 | 99 | 8730 | 28.6 | 115.6 | 34.7 | 0.3 | 20.4 | 0 | 36.8 | 32.8
729617 | 407 | 51 | 2500 | 129.4 | 57.8 | 70.4 | 30 | 32 | 0.047 | 107.1 | 11.5 | 70 | 70 | 39.9 | 0.991 | 98.7 | 463.5 | 425.1 | 73.1 | 665.3 | 2.723 | 388.6 | 34 | 114.7 | 29.4 | 52.3 | 11.5 | 114.7 | 25.5 | 8.53 | 97.8 | 40.5 | 26 | 27.5 | 59 | 31 | 1 | 69.4 | 99 | 8430 | 28.6 | 115.9 | 34.6 | 0.2 | 19.8 | 0 | 37.2 | 32.8
729619 | 409 | 51 | 2500 | 129.6 | 57.9 | 70.4 | 30 | 32 | 0.046 | 107.1 | 11.5 | 70.1 | 70 | 39.9 | 0.99 | 98.7 | 463.2 | 424.8 | 73.2 | 665.4 | 2.718 | 388.3 | 34 | 114.8 | 29.4 | 52.4 | 11.5 | 114.7 | 25.5 | 8.547 | 97.9 | 40.3 | 26 | 27.5 | 59 | 31 | 1.001 | 69.4 | 95 | 9070 | 28.6 | 115.6 | 34.6 | 0.2 | 19.8 | 0 | 37 | 32.9
729621 | 411 | 51 | 2499 | 129.2 | 57.9 | 70.5 | 30 | 32 | 0.046 | 107.1 | 11.5 | 70 | 70 | 40 | 0.991 | 98.7 | 462.9 | 424.6 | 73.2 | 665.5 | 2.709 | 388.7 | 34 | 114.8 | 29.4 | 52.5 | 11.5 | 114.7 | 25.5 | 8.491 | 97.7 | 40.6 | 26 | 27.5 | 59 | 31 | 1 | 69.4 | 99 | 8900 | 28.6 | 113.3 | 34.7 | 0.3 | 20.1 | 0 | 37 | 32.8
729623 | 413 | 51 | 2501 | 129.7 | 58 | 70.5 | 30 | 32 | 0.046 | 107.1 | 11.5 | 70 | 69.9 | 40 | 0.991 | 98.7 | 462.8 | 424.3 | 73.4 | 665.5 | 2.706 | 388.3 | 34 | 114.8 | 29.4 | 52.5 | 11.5 | 114.7 | 25.5 | 8.537 | 97.7 | 41.1 | 26 | 27.8 | 59 | 31 | 1 | 69.4 | 99 | 8550 | 28.6 | 113.6 | 34.6 | 0.2 | 19.1 | 0 | 37.2 | 32.8
729625 | 415 | 51 | 2501 | 129.8 | 58.1 | 70.6 | 30 | 32 | 0.045 | 107.1 | 11.5 | 70 | 69.9 | 40.1 | 0.988 | 98.7 | 462.5 | 424 | 73.3 | 665.5 | 2.694 | 388.3 | 34.1 | 114.8 | 29.4 | 52.6 | 11.5 | 114.7 | 25.5 | 8.529 | 97.8 | 41.4 | 26 | 27.5 | 60 | 31 | 1.007 | 69.4 | 96 | 8770 | 28.6 | 113.6 | 34.7 | 0.2 | 20.4 | 0 | 36.8 | 32.8
729627 | 417 | 51 | 2494 | 127.7 | 58.1 | 70.7 | 30 | 32 | 0.049 | 107 | 11.5 | 69.9 | 69.9 | 40.2 | 0.992 | 98.7 | 462 | 423.5 | 73.3 | 665.5 | 2.602 | 389.1 | 33.7 | 114.9 | 29.5 | 52.6 | 11.5 | 114.8 | 25.5 | 8.378 | 96.9 | 41.1 | 26 | 27.1 | 60 | 31 | 1.001 | 68.2 | 94 | 8680 | 28.6 | 113.6 | 34.7 | 0.2 | 20.2 | 0 | 36.6 | 32.8
729629 | 419 | 51 | 2497 | 127.5 | 58.2 | 70.7 | 30 | 32 | 0.048 | 107 | 11.5 | 69.9 | 69.9 | 40.2 | 0.991 | 98.7 | 461.9 | 423.2 | 73.4 | 665.5 | 2.585 | 388.9 | 33.5 | 114.5 | 29.5 | 52.7 | 11.5 | 114.5 | 25.5 | 8.417 | 96.6 | 40.9 | 26 | 27.1 | 60 | 31 | 0.997 | 68.2 | 94 | 8700 | 28.6 | 115.2 | 34.7 | 0.2 | 19.4 | 0 | 37.6 | 32.8
729631 | 421 | 51 | 2499 | 127.8 | 58.2 | 70.8 | 30 | 32 | 0.048 | 107 | 11.4 | 70 | 69.8 | 40.3 | 0.989 | 98.7 | 461.9 | 423.2 | 73.5 | 665.6 | 2.627 | 389.1 | 33.5 | 114.3 | 29.5 | 52.7 | 11.5 | 114.2 | 25.5 | 8.422 | 96.7 | 41.2 | 26 | 27.5 | 60 | 31 | 1.001 | 68.6 | 94 | 8310 | 28.6 | 113.3 | 34.5 | 0.3 | 20 | 0 | 37.2 | 32.8
729633 | 423 | 51 | 2499 | 127.5 | 58.3 | 70.9 | 30 | 32 | 0.05 | 107 | 11.4 | 70 | 69.8 | 40.4 | 0.991 | 98.7 | 461.8 | 422.9 | 73.6 | 665.6 | 2.697 | 388.5 | 33.5 | 114.3 | 29.5 | 52.8 | 11.5 | 114.2 | 25.5 | 8.397 | 96.8 | 41.7 | 26 | 27.5 | 60 | 31 | 1.003 | 68.2 | 98 | 8550 | 29 | 115.2 | 34.6 | 0.2 | 20.2 | 0 | 36.8 | 32.8
729635 | 425 | 51 | 2499 | 127.7 | 58.3 | 71 | 30 | 32 | 0.049 | 107 | 11.5 | 70 | 69.8 | 40.5 | 0.99 | 98.7 | 461.5 | 422.6 | 73.6 | 665.7 | 2.711 | 389.1 | 33.5 | 114.2 | 29.5 | 52.8 | 11.5 | 114.1 | 25.5 | 8.425 | 96.5 | 42 | 26 | 27.5 | 60 | 31 | 1 | 68.2 | 98 | 8510 | 29 | 113 | 34.7 | 0.3 | 19.3 | 0 | 37.7 | 32.8
729637 | 427 | 51 | 2500 | 127.5 | 58.4 | 71 | 30 | 32 | 0.049 | 107 | 11.5 | 70 | 69.8 | 40.5 | 0.99 | 98.7 | 461.3 | 422.4 | 73.7 | 665.7 | 2.716 | 388.9 | 33.5 | 114.5 | 29.5 | 52.9 | 11.5 | 114.4 | 25.5 | 8.412 | 96.7 | 41.6 | 26 | 27.1 | 60 | 31 | 1 | 68.2 | 98 | 8460 | 28.6 | 113.3 | 34.7 | 0.2 | 20.4 | 0 | 37.1 | 32.8
729639 | 429 | 51 | 2500 | 127.7 | 58.4 | 71.1 | 30 | 32 | 0.05 | 107 | 11.4 | 70 | 69.8 | 40.6 | 0.992 | 98.7 | 461.2 | 422.2 | 73.7 | 665.7 | 2.7 | 388.8 | 33.5 | 114.5 | 29.5 | 53 | 11.5 | 114.4 | 25.5 | 8.401 | 96.6 | 41.3 | 26 | 27.5 | 60 | 31 | 0.999 | 68.2 | 98 | 8330 | 28.6 | 115.2 | 34.6 | 0.3 | 19.2 | 0 | 37.2 | 32.8
729641 | 431 | 51 | 2499 | 127.2 | 58.5 | 71.1 | 30 | 32 | 0.049 | 107 | 11.5 | 70.1 | 69.8 | 40.6 | 0.991 | 98.7 | 461 | 421.9 | 73.8 | 665.7 | 2.689 | 388.8 | 33.4 | 114.5 | 29.5 | 53 | 11.5 | 114.4 | 25.5 | 8.373 | 96.5 | 41.7 | 26 | 27.5 | 60 | 31 | 0.997 | 68.2 | 98 | 8360 | 29 | 115.2 | 34.7 | 0.2 | 20.2 | 0 | 37.1 | 32.8
729643 | 433 | 51 | 2501 | 127.7 | 58.5 | 71.2 | 30 | 32 | 0.049 | 107 | 11.4 | 70.1 | 69.8 | 40.7 | 0.989 | 98.7 | 460.9 | 421.8 | 73.9 | 665.8 | 2.717 | 388.6 | 33.5 | 114.5 | 29.5 | 53.1 | 11.5 | 114.4 | 25.5 | 8.433 | 96.7 | 42.2 | 26 | 27.5 | 60 | 31 | 1 | 68.2 | 98 | 8330 | 28.6 | 115.6 | 34.5 | 0.2 | 20.1 | 0 | 37.4 | 32.8
729645 | 435 | 51 | 2500 | 127.6 | 58.6 | 71.3 | 30 | 32 | 0.05 | 107 | 11.4 | 70 | 69.8 | 40.8 | 0.992 | 98.7 | 460.7 | 421.5 | 73.9 | 665.8 | 2.68 | 388.9 | 33.5 | 114.4 | 29.5 | 53.1 | 11.5 | 114.3 | 25.5 | 8.372 | 96.7 | 42.5 | 26 | 27.5 | 60 | 31 | 1.005 | 68.2 | 98 | 8580 | 29 | 111 | 34 | 0.2 | 20.5 | 0 | 36.7 | 32.8
729647 | 437 | 51 | 2500 | 127.5 | 58.6 | 71.3 | 30 | 32 | 0.048 | 107 | 11.4 | 70 | 69.8 | 40.9 | 0.991 | 98.7 | 460.5 | 421.3 | 73.9 | 665.7 | 2.701 | 389 | 33.5 | 114.6 | 29.5 | 53.2 | 11.5 | 114.5 | 25.5 | 8.407 | 96.6 | 42.1 | 26 | 27.5 | 60 | 31 | 1.001 | 68.2 | 94 | 8630 | 28.6 | 113.3 | 34.7 | 0.2 | 19.6 | 0 | 37.6 | 32.8
729649 | 439 | 51 | 2501 | 127.6 | 58.7 | 71.4 | 30 | 32 | 0.048 | 107 | 11.4 | 70 | 69.8 | 40.9 | 0.989 | 98.7 | 460.3 | 421 | 74 | 665.7 | 2.687 | 388.9 | 33.5 | 114.5 | 29.5 | 53.2 | 11.5 | 114.4 | 25.5 | 8.416 | 96.7 | 41.8 | 26 | 27.5 | 60 | 31 | 1.005 | 68.2 | 94 | 8850 | 29 | 111 | 34.6 | 0.2 | 20.5 | 0 | 36.9 | 32.8
729651 | 441 | 51 | 2500 | 127.7 | 58.7 | 71.5 | 30 | 32 | 0.048 | 107 | 11.4 | 70.1 | 69.8 | 40.9 | 0.992 | 98.7 | 460.1 | 420.7 | 74.1 | 665.7 | 2.694 | 388.9 | 33.5 | 114.3 | 29.5 | 53.3 | 11.6 | 114.2 | 25.5 | 8.391 | 96.6 | 42.2 | 26 | 27.5 | 60 | 31 | 0.998 | 68.2 | 98 | 8700 | 29 | 115.2 | 34.6 | 0.2 | 20.1 | 0 | 37.6 | 32.8
729653 | 443 | 51 | 2500 | 127.6 | 58.8 | 71.5 | 30 | 32 | 0.05 | 107 | 11.4 | 70 | 69.8 | 41 | 0.991 | 98.7 | 459.9 | 420.5 | 74.1 | 665.6 | 2.696 | 389.3 | 33.5 | 114.3 | 29.5 | 53.3 | 11.5 | 114.2 | 25.5 | 8.391 | 96.7 | 42.7 | 26 | 27.1 | 60 | 31 | 1.002 | 68.2 | 98 | 8510 | 29 | 115.2 | 34.5 | 0.2 | 20 | 0 | 37 | 32.8
729655 | 445 | 51 | 2500 | 127.8 | 58.9 | 71.6 | 30 | 32 | 0.048 | 107 | 11.4 | 70 | 69.9 | 41.1 | 0.99 | 98.7 | 459.4 | 419.9 | 74.1 | 665.6 | 2.686 | 389.3 | 33.5 | 114.2 | 29.5 | 53.4 | 11.5 | 114.1 | 25.5 | 8.398 | 96.8 | 42.9 | 26 | 27.8 | 60 | 31 | 1.007 | 68.2 | 95 | 8750 | 28.6 | 111 | 34.7 | 0.2 | 20.4 | 0 | 37 | 32.8
729657 | 447 | 51 | 2499 | 127.8 | 58.9 | 71.7 | 30 | 32 | 0.049 | 107 | 11.4 | 70 | 69.9 | 41.2 | 0.991 | 98.7 | 459.5 | 419.9 | 74.2 | 665.7 | 2.672 | 389.7 | 33.6 | 114.4 | 29.5 | 53.5 | 11.5 | 114.3 | 25.5 | 8.428 | 96.7 | 42.7 | 26 | 27.5 | 60 | 31 | 0.994 | 68.2 | 98 | 8630 | 28.6 | 115.2 | 34.6 | 0.2 | 19.8 | 0 | 37 | 32.8
729659 | 449 | 51 | 2500 | 127.6 | 59 | 71.7 | 30 | 32 | 0.049 | 107 | 11.4 | 70 | 70 | 41.2 | 0.991 | 98.7 | 459.2 | 419.6 | 74.3 | 665.7 | 2.672 | 389 | 33.5 | 114.5 | 29.5 | 53.5 | 11.6 | 114.4 | 25.5 | 8.395 | 96.9 | 42.4 | 26 | 27.5 | 60 | 31 | 1.001 | 68.6 | 95 | 8870 | 28.6 | 113.3 | 34.1 | 0.2 | 20.3 | 0 | 36.8 | 32.8
729661 | 451 | 51 | 2500 | 127.7 | 59 | 71.8 | 30 | 32 | 0.05 | 107 | 11.4 | 69.9 | 69.9 | 41.2 | 0.99 | 98.7 | 459.1 | 419.4 | 74.3 | 665.7 | 2.692 | 388.9 | 33.5 | 114.5 | 29.5 | 53.6 | 11.5 | 114.4 | 25.5 | 8.408 | 96.6 | 42.6 | 26 | 27.5 | 60 | 31 | 1.001 | 68.2 | 98 | 8330 | 28.6 | 115.2 | 34.7 | 0.3 | 20.2 | 0 | 37.3 | 32.8
729663 | 453 | 51 | 2499 | 127.7 | 59.1 | 71.9 | 30 | 32 | 0.049 | 107 | 11.4 | 69.9 | 69.9 | 41.3 | 0.991 | 98.7 | 458.8 | 419.1 | 74.4 | 665.8 | 2.726 | 388.9 | 33.5 | 114.5 | 29.5 | 53.6 | 11.5 | 114.4 | 25.5 | 8.424 | 96.8 | 43.1 | 26 | 27.8 | 61 | 31 | 0.999 | 68.2 | 94 | 8920 | 29 | 113.3 | 34.7 | 0.2 | 19.5 | 0 | 37.3 | 32.8
729665 | 455 | 51 | 2500 | 127.5 | 59.2 | 72 | 30 | 32 | 0.05 | 107 | 11.4 | 69.9 | 70 | 41.4 | 0.991 | 98.7 | 458.4 | 418.6 | 74.5 | 665.7 | 2.716 | 388.9 | 33.5 | 114.5 | 29.5 | 53.7 | 11.5 | 114.4 | 25.5 | 8.371 | 96.6 | 43.4 | 26 | 27.5 | 61 | 31 | 1.001 | 68.2 | 98 | 8330 | 29 | 115.2 | 34.5 | 0.2 | 20 | 0 | 37.6 | 32.8
729667 | 457 | 51 | 2501 | 127.7 | 59.2 | 72.1 | 30 | 32 | 0.047 | 107 | 11.4 | 70 | 69.9 | 41.5 | 0.991 | 98.7 | 458.5 | 418.6 | 74.6 | 665.7 | 2.788 | 388.5 | 33.5 | 114.5 | 29.5 | 53.8 | 11.5 | 114.5 | 25.5 | 8.399 | 96.9 | 43.1 | 26 | 27.8 | 61 | 31 | 0.999 | 68.2 | 99 | 8650 | 28.6 | 115.6 | 34.6 | 0.2 | 20.5 | 0 | 36.8 | 32.8
729669 | 459 | 51 | 2498 | 127.4 | 59.3 | 72.1 | 30 | 32 | 0.048 | 107 | 11.4 | 70 | 70 | 41.5 | 0.989 | 98.7 | 458.5 | 418.5 | 74.5 | 665.8 | 2.806 | 389.9 | 33.5 | 114.5 | 29.5 | 53.8 | 11.5 | 114.4 | 25.5 | 8.392 | 96.7 | 42.8 | 26 | 27.5 | 61 | 31 | 1 | 68.6 | 95 | 8680 | 29 | 113.3 | 34.7 | 0.3 | 20.4 | 0 | 37.2 | 32.8
729671 | 461 | 51 | 2500 | 127.4 | 59.4 | 72.1 | 30 | 32 | 0.049 | 107 | 11.4 | 70 | 70 | 41.5 | 0.99 | 98.7 | 458.1 | 418 | 74.6 | 665.8 | 2.827 | 390.2 | 33.5 | 114.5 | 29.5 | 53.9 | 11.5 | 114.4 | 25.5 | 8.393 | 96.8 | 43.1 | 26 | 27.5 | 61 | 31 | 1.005 | 68.2 | 94 | 8650 | 29 | 113.3 | 34.5 | 0.2 | 20.4 | 0 | 36.9 | 32.8
729673 | 463 | 51 | 2500 | 127.5 | 59.4 | 72.2 | 30 | 32 | 0.05 | 107 | 11.4 | 70 | 69.9 | 41.6 | 0.991 | 98.7 | 458.2 | 418 | 74.7 | 665.8 | 2.814 | 389.9 | 33.5 | 114.2 | 29.5 | 53.9 | 11.5 | 114.1 | 25.5 | 8.374 | 96.6 | 43.5 | 26 | 27.5 | 61 | 31 | 0.999 | 68.2 | 94 | 8750 | 29 | 113 | 34.7 | 0.3 | 19.8 | 0 | 37.2 | 32.8
729675 | 465 | 51 | 2502 | 127.9 | 59.4 | 72.3 | 30 | 32.1 | 0.05 | 107 | 11.4 | 70.1 | 69.9 | 41.7 | 0.991 | 98.7 | 458 | 417.7 | 74.8 | 665.9 | 2.918 | 389.9 | 33.6 | 114.3 | 29.5 | 54 | 11.5 | 114.2 | 25.5 | 8.42 | 96.8 | 43.9 | 26 | 27.5 | 61 | 31 | 1 | 68.2 | 94 | 8850 | 28.6 | 115.2 | 34.6 | 0.2 | 19.1 | 0 | 37.7 | 32.8
729677 | 467 | 51 | 2501 | 127.8 | 59.5 | 72.4 | 30 | 32.1 | 0.05 | 107 | 11.4 | 70 | 69.9 | 41.8 | 0.991 | 98.7 | 457.7 | 417.4 | 74.8 | 665.9 | 2.951 | 389.6 | 33.6 | 114.4 | 29.5 | 54 | 11.5 | 114.3 | 25.5 | 8.388 | 96.8 | 43.4 | 26 | 27.1 | 61 | 31 | 1.001 | 68.2 | 94 | 8650 | 28.6 | 111 | 34.6 | 0.3 | 20.4 | 0 | 36.9 | 32.8
729679 | 469 | 51 | 2500 | 127.7 | 59.5 | 72.4 | 30 | 32 | 0.05 | 107 | 11.4 | 70 | 69.9 | 41.8 | 0.99 | 98.7 | 457.5 | 417.2 | 74.8 | 666 | 2.859 | 390.5 | 33.6 | 114.5 | 29.5 | 54.1 | 11.5 | 114.4 | 25.5 | 8.399 | 96.7 | 43.1 | 26 | 27.5 | 61 | 31 | 1.002 | 68.6 | 98 | 8650 | 29 | 113.3 | 34.6 | 0.2 | 20 | 0 | 37.3 | 32.8
729681 | 471 | 51 | 2500 | 127.9 | 59.6 | 72.5 | 30 | 32 | 0.05 | 107 | 11.4 | 70 | 69.9 | 41.8 | 0.99 | 98.7 | 457 | 416.6 | 74.9 | 665.9 | 2.78 | 390.7 | 33.6 | 114.5 | 29.5 | 54.2 | 11.6 | 114.4 | 25.5 | 8.43 | 96.8 | 43.4 | 26 | 27.5 | 61 | 31 | 0.999 | 68.2 | 94 | 8820 | 28.6 | 113.3 | 34.6 | 0.3 | 19.6 | 0 | 37.2 | 32.8
729683 | 473 | 51 | 2499 | 127.5 | 59.7 | 72.6 | 30 | 32 | 0.05 | 107 | 11.4 | 70.1 | 69.9 | 41.9 | 0.992 | 98.7 | 456.7 | 416.2 | 74.9 | 665.9 | 2.736 | 391 | 33.5 | 114.4 | 29.5 | 54.2 | 11.9 | 114.3 | 25.5 | 8.369 | 96.7 | 44 | 26 | 27.1 | 61 | 31 | 1.001 | 68.2 | 98 | 8580 | 29 | 115.2 | 34.6 | 0.2 | 20.2 | 0 | 37.3 | 32.8
729685 | 475 | 51 | 2501 | 127.9 | 59.7 | 72.6 | 30 | 32 | 0.049 | 107 | 11.4 | 70.1 | 69.9 | 42 | 0.991 | 98.7 | 456.6 | 416 | 75 | 666 | 2.684 | 391.3 | 33.5 | 114.6 | 29.5 | 54.3 | 11.6 | 114.5 | 25.5 | 8.422 | 96.8 | 44.1 | 26 | 27.5 | 61 | 31 | 0.999 | 68.6 | 94 | 8820 | 28.6 | 113.6 | 34.6 | 0.3 | 20.1 | 0 | 37.4 | 32.8
729687 | 477 | 51 | 2500 | 127.8 | 59.8 | 72.7 | 30 | 32 | 0.05 | 107 | 11.4 | 69.9 | 69.9 | 42 | 0.99 | 98.7 | 456.2 | 415.7 | 75 | 666 | 2.666 | 391.1 | 33.6 | 114.6 | 29.5 | 54.3 | 11.6 | 114.5 | 25.6 | 8.414 | 96.7 | 43.7 | 26 | 27.5 | 61 | 31 | 1.006 | 68.6 | 94 | 8900 | 28.6 | 113.3 | 34.7 | 0.2 | 20.4 | 0 | 37 | 32.8
729689 | 479 | 51 | 2499 | 127.4 | 59.8 | 72.8 | 30 | 32 | 0.049 | 107 | 11.4 | 70 | 69.9 | 42 | 0.991 | 98.7 | 456.3 | 415.5 | 75.1 | 666 | 2.66 | 391.4 | 33.5 | 114.6 | 29.5 | 54.4 | 11.5 | 114.5 | 25.6 | 8.387 | 96.6 | 43.4 | 26 | 27.5 | 61 | 31 | 1.001 | 68.2 | 98 | 8460 | 29 | 113.6 | 34.6 | 0.3 | 19.1 | 0 | 37.6 | 32.8
729691 | 481 | 51 | 2501 | 127.6 | 59.9 | 72.8 | 30 | 32 | 0.049 | 107 | 11.4 | 69.9 | 69.9 | 42 | 0.99 | 98.7 | 456.1 | 415.3 | 75.1 | 666 | 2.672 | 389.7 | 33.5 | 114.3 | 29.5 | 54.5 | 11.5 | 114.2 | 25.6 | 8.392 | 96.7 | 43.7 | 26 | 27.5 | 61 | 31 | 0.996 | 68.6 | 98 | 8380 | 29 | 115.2 | 34.7 | 0.2 | 20.3 | 0 | 37.4 | 32.8
729693 | 483 | 51 | 2502 | 128 | 59.9 | 72.9 | 30 | 32 | 0.05 | 107 | 11.4 | 69.9 | 69.9 | 42.1 | 0.99 | 98.7 | 455.8 | 415 | 75.3 | 666 | 2.712 | 390.7 | 33.6 | 114.3 | 29.5 | 54.5 | 11.5 | 114.3 | 25.6 | 8.414 | 96.8 | 44.1 | 26 | 27.5 | 62 | 31 | 1.001 | 68.2 | 98 | 8750 | 29 | 115.2 | 34.6 | 0.2 | 19.1 | 0 | 37.6 | 32.8
729695 | 485 | 51 | 2500 | 127.8 | 60 | 73 | 30 | 32 | 0.051 | 107 | 11.4 | 70 | 69.9 | 42.1 | 0.992 | 98.7 | 455.5 | 414.6 | 75.3 | 666 | 2.71 | 390.9 | 33.6 | 114.3 | 29.5 | 54.6 | 11.7 | 114.2 | 25.6 | 8.385 | 96.9 | 44.4 | 26 | 27.5 | 62 | 31 | 1 | 68.6 | 98 | 8800 | 29 | 111 | 34.6 | 0.2 | 20.4 | 0 | 36.9 | 32.8
729697 | 487 | 51 | 2499 | 127.8 | 60.1 | 73 | 30 | 32 | 0.052 | 107 | 11.4 | 70.1 | 69.9 | 42.2 | 0.991 | 98.7 | 455.3 | 414.3 | 75.3 | 666 | 2.677 | 389.8 | 33.6 | 114.4 | 29.5 | 54.7 | 11.5 | 114.3 | 25.6 | 8.398 | 96.9 | 44.1 | 26 | 27.5 | 62 | 31 | 1 | 68.2 | 98 | 8530 | 29 | 115.2 | 34.6 | 0.3 | 20.2 | 0 | 37.2 | 32.8
729699 | 489 | 51 | 2500 | 128 | 60.1 | 73.1 | 30 | 32 | 0.051 | 107 | 11.4 | 70.1 | 69.8 | 42.2 | 0.99 | 98.7 | 455 | 414 | 75.4 | 666.1 | 2.658 | 389.1 | 33.6 | 114.5 | 29.5 | 54.7 | 11.5 | 114.4 | 25.6 | 8.413 | 96.8 | 43.9 | 26 | 27.5 | 62 | 31 | 0.999 | 68.2 | 98 | 8770 | 29 | 113.3 | 34.5 | 0.2 | 19.8 | 0 | 37.7 | 32.8
729701 | 491 | 51 | 2499 | 127.4 | 60.2 | 73.2 | 30 | 32 | 0.052 | 107 | 11.4 | 70 | 70 | 42.2 | 0.991 | 98.7 | 454.7 | 413.6 | 75.4 | 666.1 | 2.645 | 390.4 | 33.5 | 114.5 | 29.5 | 54.8 | 11.5 | 114.4 | 25.6 | 8.399 | 96.8 | 44.1 | 26 | 27.5 | 62 | 31 | 1 | 68.2 | 94 | 8870 | 29 | 113.3 | 34.6 | 0.2 | 20.2 | 0 | 37.3 | 32.8
729703 | 493 | 51 | 2501 | 128 | 60.3 | 73.2 | 30 | 32 | 0.052 | 107 | 11.4 | 70 | 70 | 42.3 | 0.991 | 98.7 | 454.6 | 413.4 | 75.6 | 666.2 | 2.66 | 390.8 | 33.6 | 114.5 | 29.5 | 54.8 | 11.5 | 114.4 | 25.6 | 8.406 | 96.8 | 44.6 | 26 | 27.5 | 62 | 31 | 0.999 | 68.2 | 94 | 8900 | 29 | 113.6 | 34.5 | 0.3 | 19.6 | 0 | 37.2 | 32.8
729705 | 495 | 51 | 2499 | 127.4 | 60.3 | 73.3 | 30 | 32 | 0.054 | 107 | 11.4 | 70.1 | 70 | 42.4 | 0.99 | 98.7 | 454.3 | 413 | 75.6 | 666.2 | 2.635 | 389 | 33.5 | 114.5 | 29.5 | 54.9 | 11.5 | 114.4 | 25.6 | 8.385 | 96.8 | 44.9 | 26 | 27.5 | 62 | 31 | 1.002 | 68.6 | 98 | 8410 | 29 | 115.2 | 34 | 0.3 | 20.3 | 0 | 37.2 | 32.8
729707 | 497 | 51 | 2501 | 128.1 | 60.4 | 73.4 | 30 | 32 | 0.053 | 107 | 11.4 | 70.1 | 69.9 | 42.5 | 0.992 | 98.7 | 454 | 412.7 | 75.7 | 666.3 | 2.647 | 388.7 | 33.6 | 114.7 | 29.5 | 55 | 11.5 | 114.6 | 25.6 | 8.409 | 96.7 | 44.6 | 26 | 27.5 | 62 | 31 | 0.995 | 68.2 | 98 | 8260 | 29 | 115.6 | 34.7 | 0.3 | 19.1 | 0 | 37.6 | 32.8
729709 | 499 | 51 | 2498 | 127.5 | 60.4 | 73.5 | 30 | 32 | 0.053 | 107 | 11.4 | 70 | 69.9 | 42.5 | 0.991 | 98.7 | 453.6 | 412.3 | 75.7 | 666.3 | 2.655 | 389.1 | 33.5 | 114.6 | 29.5 | 55 | 11.5 | 114.5 | 25.6 | 8.384 | 96.9 | 44.5 | 26 | 27.5 | 62 | 31 | 1 | 68.2 | 99 | 8380 | 29 | 115.6 | 34.7 | 0.2 | 20.2 | 0 | 37.1 | 32.8
729711 | 501 | 51 | 2501 | 127.8 | 60.5 | 73.5 | 30 | 32 | 0.054 | 107 | 11.4 | 69.9 | 69.9 | 42.5 | 0.991 | 98.7 | 453.6 | 412.1 | 75.7 | 666.3 | 2.654 | 389 | 33.5 | 114.5 | 29.5 | 55.1 | 11.5 | 114.4 | 25.6 | 8.405 | 96.6 | 44.8 | 26 | 27.1 | 62 | 31 | 1.005 | 68.2 | 94 | 8730 | 29 | 113.3 | 34.7 | 0.2 | 18.9 | 0 | 37.8 | 32.8
729713 | 503 | 51 | 2502 | 128.2 | 60.6 | 73.6 | 30 | 32 | 0.053 | 107 | 11.4 | 70 | 69.9 | 42.6 | 0.992 | 98.7 | 453.4 | 411.9 | 75.8 | 666.3 | 2.677 | 390.1 | 33.6 | 114.4 | 29.5 | 55.2 | 11.5 | 114.3 | 25.6 | 8.414 | 96.9 | 45.2 | 26 | 27.5 | 62 | 31 | 1.002 | 68.2 | 95 | 8680 | 29 | 113.3 | 34.7 | 0.3 | 20.2 | 0 | 37.7 | 32.8
729715 | 505 | 51 | 2499 | 127.7 | 60.6 | 73.6 | 30 | 32 | 0.053 | 107 | 11.4 | 70 | 69.9 | 42.7 | 0.991 | 98.7 | 453.2 | 411.6 | 75.8 | 666.4 | 2.698 | 391.1 | 33.6 | 114.3 | 29.5 | 55.2 | 11.6 | 114.3 | 25.6 | 8.395 | 96.8 | 45.5 | 26 | 27.5 | 62 | 31 | 1 | 68.2 | 98 | 8700 | 28.6 | 115.2 | 34.7 | 0.2 | 20.3 | 0 | 37.1 | 32.8
729717 | 507 | 51 | 2501 | 128.1 | 60.7 | 73.7 | 30 | 32 | 0.054 | 107 | 11.4 | 70 | 69.9 | 42.8 | 0.991 | 98.7 | 453.2 | 411.4 | 76 | 666.4 | 2.725 | 390.5 | 33.6 | 114.4 | 29.5 | 55.3 | 11.5 | 114.3 | 25.6 | 8.399 | 96.8 | 45.4 | 26 | 27.5 | 62 | 31 | 1.007 | 68.2 | 98 | 8600 | 28.6 | 115.2 | 34.7 | 0.3 | 19.1 | 0 | 37.7 | 32.8
729719 | 509 | 51 | 2500 | 127.8 | 60.7 | 73.8 | 30 | 32 | 0.054 | 107 | 11.4 | 70 | 69.9 | 42.8 | 0.99 | 98.7 | 452.8 | 411 | 76 | 666.4 | 2.707 | 390 | 33.6 | 114.5 | 29.6 | 55.4 | 11.5 | 114.5 | 25.6 | 8.406 | 96.9 | 45.1 | 26 | 27.5 | 62 | 31 | 0.997 | 68.2 | 95 | 8650 | 29 | 115.2 | 34.7 | 0.2 | 20.4 | 0 | 37.2 | 32.8
729721 | 511 | 51 | 2500 | 128.1 | 60.8 | 73.9 | 30 | 32 | 0.054 | 107 | 11.4 | 70 | 69.9 | 42.8 | 0.991 | 98.7 | 452.6 | 410.7 | 76.1 | 666.5 | 2.702 | 389.5 | 33.6 | 114.5 | 29.6 | 55.4 | 11.5 | 114.5 | 25.6 | 8.403 | 96.7 | 45.3 | 26 | 27.5 | 62 | 31 | 1.003 | 68.2 | 94 | 8750 | 28.6 | 113.3 | 34.7 | 0.2 | 19.1 | 0 | 37.8 | 32.8
729723 | 513 | 51 | 2500 | 127.8 | 60.9 | 74 | 30 | 32 | 0.053 | 107 | 11.4 | 70 | 69.9 | 42.9 | 0.991 | 98.7 | 452.5 | 410.6 | 76.2 | 666.5 | 2.709 | 389.4 | 33.6 | 114.6 | 29.6 | 55.5 | 11.5 | 114.5 | 25.6 | 8.413 | 96.9 | 45.8 | 26 | 27.5 | 62 | 31 | 1.001 | 68.2 | 98 | 8290 | 29 | 115.6 | 34.6 | 0.2 | 20.3 | 0 | 36.9 | 32.8
729725 | 515 | 51 | 2500 | 127.9 | 61 | 74 | 30 | 32 | 0.054 | 107 | 11.4 | 70 | 69.9 | 43 | 0.99 | 98.7 | 452.2 | 410.2 | 76.2 | 666.5 | 2.717 | 389.5 | 33.6 | 114.6 | 29.6 | 55.6 | 11.5 | 114.5 | 25.6 | 8.374 | 96.7 | 46 | 25.5 | 27.5 | 63 | 31 | 1.005 | 68.2 | 94 | 8750 | 29 | 113.3 | 34.6 | 0.3 | 19.6 | 0 | 37.4 | 32.8
729727 | 517 | 51 | 2501 | 128 | 61 | 74.1 | 30 | 32 | 0.054 | 107 | 11.4 | 70 | 69.9 | 43.1 | 0.991 | 98.7 | 452.1 | 409.9 | 76.3 | 666.5 | 2.707 | 389.2 | 33.6 | 114.7 | 29.6 | 55.6 | 11.5 | 114.6 | 25.6 | 8.394 | 96.9 | 45.8 | 26 | 27.1 | 63 | 31 | 1.004 | 68.2 | 95 | 8800 | 29 | 113.6 | 34.5 | 0.3 | 20.6 | 0 | 37.2 | 32.8
729729 | 519 | 51 | 2501 | 128.3 | 61.1 | 74.1 | 30 | 32 | 0.054 | 107 | 11.4 | 70 | 69.8 | 43.1 | 0.991 | 98.7 | 451.7 | 409.6 | 76.3 | 666.5 | 2.668 | 390.3 | 33.6 | 114.6 | 29.6 | 55.7 | 11.5 | 114.5 | 25.6 | 8.409 | 96.9 | 45.6 | 26 | 27.8 | 63 | 31 | 1 | 68.6 | 98 | 8650 | 28.6 | 113.3 | 34.6 | 0.3 | 20.1 | 0 | 37.1 | 32.8
729731 | 521 | 51 | 2500 | 128.1 | 61.2 | 74.2 | 30 | 32 | 0.053 | 107 | 11.4 | 70 | 69.8 | 43.1 | 0.989 | 98.7 | 451.3 | 409.1 | 76.3 | 666.5 | 2.627 | 391.1 | 33.7 | 114.5 | 29.6 | 55.8 | 11.5 | 114.4 | 25.6 | 8.427 | 96.8 | 45.8 | 25.5 | 27.5 | 63 | 31 | 0.999 | 68.2 | 98 | 8630 | 29 | 113 | 34.6 | 0.2 | 19.6 | 0 | 38.1 | 32.8
729733 | 523 | 51 | 2501 | 128.3 | 61.2 | 74.2 | 30 | 32 | 0.053 | 107 | 11.4 | 70 | 69.8 | 43.2 | 0.992 | 98.7 | 451.2 | 408.9 | 76.4 | 666.6 | 2.608 | 391.6 | 33.7 | 114.4 | 29.6 | 55.8 | 11.5 | 114.4 | 25.6 | 8.41 | 96.9 | 46.2 | 26 | 27.5 | 63 | 31 | 1.003 | 68.2 | 94 | 8770 | 28.6 | 115.2 | 34.6 | 0.3 | 19.9 | 0 | 37.2 | 32.8
729735 | 525 | 51 | 2501 | 128.4 | 61.3 | 74.3 | 30 | 32 | 0.053 | 107 | 11.4 | 69.9 | 69.9 | 43.3 | 0.991 | 98.7 | 450.8 | 408.5 | 76.5 | 666.6 | 2.611 | 391.4 | 33.7 | 114.4 | 29.6 | 55.9 | 11.5 | 114.4 | 25.6 | 8.42 | 97 | 46.6 | 26 | 27.5 | 63 | 31 | 1.003 | 68.6 | 95 | 8580 | 28.6 | 115.2 | 34.7 | 0.2 | 20.7 | 0 | 37.4 | 32.8
729737 | 527 | 51 | 2499 | 128.4 | 61.4 | 74.4 | 30 | 32 | 0.054 | 107 | 11.4 | 70 | 69.9 | 43.3 | 0.989 | 98.7 | 450.7 | 408.3 | 76.6 | 666.7 | 2.61 | 391 | 33.7 | 114.6 | 29.6 | 56 | 11.5 | 114.5 | 25.6 | 8.459 | 96.8 | 46.4 | 26 | 27.5 | 63 | 31 | 1.002 | 67.8 | 98 | 8700 | 28.6 | 115.6 | 34.6 | 0.4 | 19.5 | 0 | 38 | 32.8
729739 | 529 | 51 | 2500 | 128.2 | 61.5 | 74.5 | 30 | 31.9 | 0.054 | 107 | 11.4 | 70 | 69.9 | 43.4 | 0.993 | 98.7 | 450.2 | 407.7 | 76.6 | 666.8 | 2.584 | 391.3 | 33.7 | 114.6 | 29.6 | 56.1 | 11.5 | 114.5 | 25.6 | 8.38 | 97 | 46.1 | 26 | 27.5 | 63 | 31 | 0.998 | 68.2 | 99 | 8600 | 28.6 | 115.2 | 34.7 | 0.2 | 20.4 | 0 | 37 | 32.8
729741 | 531 | 51 | 2498 | 128 | 61.5 | 74.5 | 30 | 31.9 | 0.054 | 107 | 11.4 | 70 | 70.1 | 43.4 | 0.99 | 98.7 | 449.9 | 407.4 | 76.6 | 666.9 | 2.554 | 390.6 | 33.7 | 114.6 | 29.6 | 56.1 | 11.5 | 114.5 | 25.6 | 8.4 | 96.7 | 46.4 | 25.5 | 27.5 | 63 | 31 | 1 | 68.2 | 98 | 8700 | 28.6 | 115.2 | 34.6 | 0.3 | 19 | 0 | 37.7 | 32.8
729743 | 533 | 51 | 2501 | 128.3 | 61.6 | 74.6 | 30 | 31.9 | 0.054 | 107 | 11.4 | 70.1 | 70 | 43.5 | 0.99 | 98.7 | 449.9 | 407.2 | 76.7 | 666.9 | 2.531 | 390.6 | 33.6 | 114.6 | 29.5 | 56.2 | 11.5 | 114.5 | 25.6 | 8.409 | 96.9 | 46.8 | 26 | 27.5 | 63 | 31 | 1.007 | 68.6 | 95 | 8800 | 28.6 | 113.3 | 34.6 | 0.2 | 20.4 | 0 | 37.1 | 32.8
729745 | 535 | 51 | 2500 | 128.2 | 61.7 | 74.6 | 30 | 31.9 | 0.054 | 107 | 11.4 | 70 | 70 | 43.6 | 0.991 | 98.7 | 449.6 | 407 | 76.8 | 667 | 2.541 | 390.9 | 33.7 | 114.6 | 29.5 | 56.3 | 11.5 | 114.5 | 25.6 | 8.39 | 96.8 | 47 | 25.5 | 27.5 | 63 | 31 | 1.002 | 68.2 | 95 | 8750 | 28.6 | 115.2 | 34.6 | 0.2 | 19.8 | 0 | 37.8 | 32.8
729747 | 537 | 51 | 2500 | 128.3 | 61.7 | 74.7 | 30 | 31.9 | 0.053 | 107 | 11.4 | 70 | 70 | 43.7 | 0.991 | 98.7 | 449.4 | 406.5 | 76.8 | 667 | 2.511 | 391.1 | 33.7 | 114.7 | 29.5 | 56.4 | 11.5 | 114.6 | 25.6 | 8.403 | 97 | 46.7 | 26 | 27.5 | 63 | 31 | 1.002 | 68.2 | 95 | 8650 | 28.6 | 115.6 | 34.7 | 0.3 | 20.4 | 0 | 37.1 | 32.8
729749 | 539 | 51 | 2501 | 128.4 | 61.8 | 74.8 | 30 | 31.9 | 0.054 | 107 | 11.3 | 70 | 69.9 | 43.7 | 0.989 | 98.7 | 449 | 406.1 | 76.9 | 667 | 2.496 | 391.1 | 33.7 | 114.6 | 29.6 | 56.4 | 11.5 | 114.5 | 25.6 | 8.415 | 96.8 | 46.6 | 25.5 | 27.8 | 63 | 31 | 1.001 | 68.2 | 95 | 8730 | 28.6 | 113.3 | 34.5 | 0.2 | 20.2 | 0 | 37.6 | 32.8
729751 | 541 | 51 | 2501 | 128.5 | 61.9 | 74.9 | 30 | 31.9 | 0.053 | 107 | 11.3 | 70 | 69.9 | 43.7 | 0.992 | 98.7 | 448.7 | 405.8 | 77 | 667 | 2.51 | 391 | 33.7 | 114.5 | 29.6 | 56.5 | 11.5 | 114.5 | 25.6 | 8.397 | 96.9 | 46.8 | 25.5 | 27.8 | 64 | 31 | 0.999 | 68.2 | 98 | 8260 | 28.6 | 115.2 | 34.7 | 0.3 | 19.5 | 0 | 37.5 | 32.9
729753 | 543 | 51 | 2499 | 128.1 | 62 | 74.9 | 30 | 31.9 | 0.053 | 107 | 11.3 | 70 | 69.9 | 43.8 | 0.991 | 98.7 | 448.5 | 405.5 | 77 | 667 | 2.498 | 390.4 | 33.7 | 114.4 | 29.6 | 56.6 | 11.5 | 114.3 | 25.6 | 8.398 | 96.9 | 47.3 | 25.5 | 27.8 | 64 | 31 | 1 | 68.2 | 95 | 8800 | 28.6 | 113.3 | 34.8 | 0.2 | 20.3 | 0 | 37.3 | 32.9
729755 | 545 | 51 | 2501 | 128.6 | 62 | 75 | 30 | 31.9 | 0.053 | 107 | 11.4 | 70 | 69.9 | 43.9 | 0.99 | 98.7 | 448.3 | 405.2 | 77.1 | 667 | 2.498 | 390.5 | 33.7 | 114.4 | 29.5 | 56.6 | 11.5 | 114.4 | 25.6 | 8.412 | 96.9 | 47.6 | 25.5 | 27.1 | 64 | 31 | 1.002 | 68.2 | 94 | 8800 | 28.6 | 115.2 | 34.7 | 0.2 | 19.3 | 0 | 38 | 32.8
729757 | 547 | 51 | 2499 | 128 | 62.1 | 75.1 | 30 | 31.9 | 0.053 | 107 | 11.4 | 70 | 69.9 | 44 | 0.992 | 98.7 | 448 | 404.8 | 77.1 | 667 | 2.498 | 389.9 | 33.6 | 114.5 | 29.5 | 56.7 | 11.5 | 114.5 | 25.6 | 8.381 | 97 | 47.2 | 25.5 | 27.5 | 64 | 31 | 1.001 | 68.6 | 95 | 8550 | 29 | 115.2 | 34.6 | 0.2 | 20.2 | 0 | 37.4 | 32.8
729759 | 549 | 51 | 2500 | 128.5 | 62.2 | 75.1 | 30 | 31.9 | 0.054 | 107 | 11.3 | 69.9 | 69.9 | 44 | 0.991 | 98.7 | 447.9 | 404.6 | 77.2 | 667.1 | 2.484 | 390.3 | 33.7 | 114.7 | 29.5 | 56.8 | 11.5 | 114.6 | 25.6 | 8.417 | 96.8 | 47 | 25.5 | 27.5 | 64 | 31 | 1.001 | 68.2 | 98 | 8770 | 28.6 | 115.6 | 34.6 | 0.2 | 19.1 | 0 | 37.9 | 32.8
729761 | 551 | 51 | 2500 | 128.3 | 62.2 | 75.2 | 30 | 31.9 | 0.052 | 107 | 11.4 | 69.8 | 69.9 | 44.1 | 0.99 | 98.7 | 447.6 | 404.3 | 77.3 | 667.1 | 2.488 | 389.6 | 33.7 | 114.6 | 29.5 | 56.9 | 11.5 | 114.5 | 25.6 | 8.402 | 97 | 47.3 | 25.5 | 27.5 | 64 | 31 | 1 | 68.6 | 99 | 8510 | 29 | 115.6 | 34.5 | 0.3 | 20.4 | 0 | 37.1 | 32.9
729763 | 553 | 51 | 2499 | 128 | 62.3 | 75.3 | 30 | 31.9 | 0.05 | 107 | 11.3 | 69.9 | 69.9 | 44.1 | 0.992 | 98.7 | 447.4 | 404 | 77.3 | 667.1 | 2.481 | 389.7 | 33.7 | 114.6 | 29.5 | 57 | 11.5 | 114.6 | 25.6 | 8.392 | 96.7 | 47.7 | 25.5 | 27.5 | 64 | 31 | 0.997 | 67.8 | 94 | 8580 | 29 | 115.2 | 34.7 | 0.2 | 19.3 | 0 | 37.8 | 32.9
729765 | 555 | 51 | 2500 | 128.1 | 62.4 | 75.3 | 30 | 31.9 | 0.051 | 107 | 11.3 | 69.9 | 69.9 | 44.2 | 0.991 | 98.7 | 447.4 | 403.9 | 77.3 | 667.2 | 2.484 | 389.3 | 33.6 | 114.6 | 29.5 | 57 | 11.5 | 114.5 | 25.6 | 8.382 | 97 | 48 | 25.5 | 27.5 | 64 | 31 | 1.001 | 68.2 | 98 | 8680 | 28.6 | 115.6 | 34.5 | 0.3 | 20.3 | 0 | 37.1 | 32.9
729767 | 557 | 51 | 2500 | 128.4 | 62.5 | 75.4 | 30 | 31.9 | 0.051 | 107 | 11.3 | 70 | 69.9 | 44.3 | 0.99 | 98.7 | 447 | 403.4 | 77.5 | 667.3 | 2.474 | 388.9 | 33.7 | 114.8 | 29.5 | 57.1 | 11.5 | 114.7 | 25.6 | 8.435 | 96.9 | 47.7 | 25.5 | 27.1 | 64 | 31 | 0.999 | 68.2 | 98 | 8730 | 28.6 | 115.6 | 34.6 | 0.2 | 19.1 | 0 | 37.7 | 32.8
729769 | 559 | 51 | 2500 | 128.3 | 62.5 | 75.5 | 30 | 31.9 | 0.052 | 107 | 11.3 | 70 | 69.9 | 44.3 | 0.991 | 98.7 | 446.7 | 403 | 77.4 | 667.3 | 2.458 | 388.7 | 33.7 | 114.8 | 29.6 | 57.2 | 11.5 | 114.7 | 25.6 | 8.397 | 96.9 | 47.4 | 25.5 | 27.5 | 64 | 31 | 0.999 | 68.2 | 94 | 8650 | 28.6 | 115.6 | 34.6 | 0.3 | 19.6 | 0 | 37.4 | 32.8
729771 | 561 | 51 | 2500 | 128.4 | 62.6 | 75.6 | 30 | 31.9 | 0.051 | 107 | 11.3 | 70.1 | 69.9 | 44.3 | 0.991 | 98.7 | 446.3 | 402.6 | 77.5 | 667.3 | 2.424 | 388.5 | 33.7 | 114.5 | 29.6 | 57.3 | 11.5 | 114.4 | 25.6 | 8.397 | 96.9 | 47.7 | 25.5 | 27.5 | 64 | 31 | 0.999 | 68.2 | 94 | 8850 | 28.6 | 113.3 | 34.6 | 0.2 | 20.4 | 0 | 37.5 | 32.8
729773 | 563 | 51 | 2499 | 128.4 | 62.7 | 75.6 | 30 | 31.9 | 0.05 | 107 | 11.3 | 70.1 | 69.9 | 44.4 | 0.991 | 98.7 | 446.2 | 402.5 | 77.6 | 667.3 | 2.436 | 388.7 | 33.7 | 114.5 | 29.6 | 57.4 | 11.5 | 114.4 | 25.6 | 8.407 | 96.9 | 48 | 25.5 | 27.8 | 64 | 31 | 1.004 | 68.2 | 98 | 8580 | 28.6 | 115.2 | 34.7 | 0.3 | 19 | 0 | 38 | 32.8
729775 | 565 | 51 | 2500 | 128.6 | 62.8 | 75.7 | 30 | 31.9 | 0.049 | 107 | 11.3 | 70.1 | 69.9 | 44.5 | 0.991 | 98.7 | 446 | 402.1 | 77.6 | 667.4 | 2.472 | 389 | 33.8 | 114.5 | 29.6 | 57.4 | 11.5 | 114.4 | 25.6 | 8.428 | 97.1 | 48.2 | 25.5 | 27.8 | 64 | 31 | 1 | 68.2 | 95 | 8770 | 28.6 | 113.6 | 34.7 | 0.2 | 20.6 | 0 | 37.3 | 32.8
729777 | 567 | 51 | 2501 | 128.7 | 62.9 | 75.7 | 30 | 31.9 | 0.05 | 107 | 11.3 | 70.1 | 69.9 | 44.5 | 0.991 | 98.7 | 445.8 | 401.9 | 77.7 | 667.5 | 2.461 | 388.7 | 33.8 | 114.6 | 29.6 | 57.5 | 11.5 | 114.5 | 25.6 | 8.404 | 97 | 47.8 | 25.5 | 27.5 | 65 | 31 | 0.998 | 68.6 | 98 | 8580 | 28.6 | 113.3 | 34.5 | 0.3 | 19.9 | 0 | 38 | 32.9
729779 | 569 | 51 | 2500 | 128.7 | 62.9 | 75.8 | 30 | 31.9 | 0.049 | 107 | 11.3 | 70 | 70 | 44.5 | 0.991 | 98.7 | 445.6 | 401.6 | 77.7 | 667.6 | 2.469 | 389.9 | 33.8 | 114.6 | 29.6 | 57.6 | 11.5 | 114.6 | 25.6 | 8.406 | 97 | 47.6 | 25.5 | 27.5 | 65 | 31 | 1.001 | 68.2 | 95 | 8580 | 28.6 | 113.6 | 34.7 | 0.2 | 19.9 | 0 | 37.8 | 32.8
729781 | 571 | 51 | 2500 | 128.4 | 63 | 75.8 | 30 | 31.9 | 0.049 | 107 | 11.3 | 69.9 | 70.1 | 44.5 | 0.99 | 98.7 | 445.5 | 401.3 | 77.8 | 667.6 | 2.447 | 388.6 | 33.7 | 114.8 | 29.6 | 57.7 | 11.5 | 114.7 | 25.6 | 8.416 | 97 | 47.9 | 25.5 | 27.5 | 65 | 31 | 0.997 | 68.2 | 95 | 8950 | 28.6 | 115.6 | 34.5 | 0.3 | 20.3 | 0 | 37.4 | 32.8
729783 | 573 | 51 | 2500 | 128.5 | 63.1 | 75.9 | 30 | 31.9 | 0.05 | 107 | 11.3 | 69.9 | 70.1 | 44.6 | 0.992 | 98.7 | 445.2 | 401 | 77.8 | 667.7 | 2.459 | 389.5 | 33.7 | 114.7 | 29.6 | 57.8 | 11.5 | 114.6 | 25.7 | 8.408 | 97 | 48.2 | 25.5 | 27.5 | 65 | 31 | 1.005 | 68.2 | 95 | 8750 | 28.6 | 115.6 | 34.6 | 0.2 | 19.4 | 0 | 37.7 | 32.9
729785 | 575 | 51 | 2500 | 128.2 | 63.2 | 76 | 30 | 31.9 | 0.05 | 107 | 11.3 | 70 | 70 | 44.6 | 0.991 | 98.7 | 444.9 | 400.7 | 77.9 | 667.7 | 2.475 | 389.5 | 33.7 | 114.6 | 29.7 | 57.8 | 11.5 | 114.5 | 25.7 | 8.388 | 96.9 | 48.5 | 25.5 | 27.5 | 65 | 31 | 1 | 68.2 | 98 | 8410 | 28.6 | 115.2 | 34 | 0.3 | 20.2 | 0 | 37.6 | 32.8
729787 | 577 | 51 | 2502 | 128.8 | 63.3 | 76.1 | 30 | 31.9 | 0.05 | 107 | 11.3 | 70 | 70 | 44.7 | 0.99 | 98.7 | 444.8 | 400.5 | 78.1 | 667.7 | 2.519 | 388 | 33.8 | 114.8 | 29.7 | 57.9 | 11.5 | 114.7 | 25.7 | 8.422 | 97 | 48.2 | 25.5 | 27.5 | 65 | 31 | 1 | 68.2 | 95 | 8680 | 28.6 | 115.6 | 34.6 | 0.2 | 19.4 | 0 | 37.7 | 32.9
729789 | 579 | 51 | 2499 | 128.2 | 63.3 | 76.2 | 30 | 32 | 0.05 | 107 | 11.3 | 70.1 | 70 | 44.7 | 0.991 | 98.7 | 444.4 | 400 | 78.2 | 667.8 | 2.499 | 387.3 | 33.7 | 114.6 | 29.7 | 58 | 11.5 | 114.5 | 25.7 | 8.379 | 97 | 47.9 | 25.5 | 27.5 | 65 | 31 | 1.001 | 68.2 | 99 | 8530 | 28.6 | 115.2 | 34 | 0.2 | 20.1 | 0 | 37.5 | 32.9
729791 | 581 | 51 | 2502 | 128.7 | 63.4 | 76.2 | 30 | 32 | 0.049 | 107 | 11.3 | 70.1 | 70 | 44.7 | 0.991 | 98.7 | 444.3 | 399.8 | 78.2 | 667.8 | 2.532 | 387.9 | 33.8 | 114.6 | 29.7 | 58.1 | 11.5 | 114.5 | 25.7 | 8.414 | 97.1 | 48.2 | 25.5 | 27.8 | 65 | 31 | 1 | 68.2 | 95 | 8800 | 28.6 | 113.3 | 34.7 | 0.3 | 20.4 | 0 | 37.5 | 32.9
729793 | 583 | 51 | 2501 | 128.7 | 63.5 | 76.3 | 30 | 32 | 0.05 | 107 | 11.3 | 70 | 70 | 44.7 | 0.989 | 98.7 | 444.1 | 399.5 | 78.1 | 667.9 | 2.56 | 388 | 33.8 | 114.5 | 29.7 | 58.2 | 11.5 | 114.4 | 25.7 | 8.416 | 97.1 | 48.6 | 25.5 | 27.8 | 65 | 31 | 1.003 | 68.2 | 99 | 8680 | 28.6 | 115.2 | 34.7 | 0.2 | 20.4 | 0 | 37.3 | 32.8
729795 | 585 | 51 | 2499 | 128.2 | 63.6 | 76.3 | 30 | 32 | 0.05 | 107 | 11.3 | 70 | 70 | 44.8 | 0.992 | 98.7 | 443.9 | 399.2 | 78.3 | 667.9 | 2.535 | 388.1 | 33.7 | 114.4 | 29.7 | 58.3 | 11.5 | 114.3 | 25.7 | 8.372 | 97 | 48.9 | 25.5 | 27.5 | 65 | 31 | 1 | 68.6 | 94 | 8310 | 29 | 115.2 | 34.7 | 0.3 | 19.6 | 0 | 37.9 | 32.8
729797 | 587 | 51 | 2501 | 128.5 | 63.7 | 76.4 | 30 | 32 | 0.048 | 107 | 11.3 | 70 | 70 | 44.8 | 0.991 | 98.7 | 443.5 | 398.8 | 78.4 | 668 | 2.517 | 386.9 | 33.7 | 114.6 | 29.6 | 58.3 | 11.5 | 114.5 | 25.7 | 8.392 | 97.2 | 48.7 | 25.5 | 27.5 | 65 | 31 | 1.006 | 68.2 | 95 | 8820 | 28.6 | 115.6 | 34.7 | 0.2 | 20.5 | 0 | 37.4 | 32.8
729799 | 589 | 51 | 2500 | 128.6 | 63.7 | 76.5 | 30 | 32 | 0.049 | 107 | 11.3 | 69.9 | 70 | 44.8 | 0.988 | 98.7 | 443.3 | 398.5 | 78.4 | 668 | 2.5 | 386.4 | 33.8 | 114.7 | 29.7 | 58.4 | 11.5 | 114.6 | 25.7 | 8.421 | 97 | 48.4 | 25.5 | 27.1 | 65 | 31 | 0.998 | 68.2 | 98 | 8510 | 28.6 | 115.6 | 34.7 | 0.2 | 20.4 | 0 | 37.7 | 32.8
729801 | 591 | 51 | 2502 | 128.9 | 63.8 | 76.6 | 30 | 32 | 0.049 | 107 | 11.3 | 69.9 | 69.9 | 44.8 | 0.992 | 98.7 | 443 | 398.2 | 78.5 | 668 | 2.506 | 387.2 | 33.8 | 114.6 | 29.7 | 58.5 | 11.5 | 114.5 | 25.7 | 8.393 | 97.2 | 48.7 | 25.5 | 27.8 | 66 | 31 | 1.001 | 68.2 | 95 | 8770 | 28.6 | 113.3 | 34.7 | 0.3 | 19.6 | 0 | 37.5 | 32.8
729803 | 593 | 51 | 2500 | 128.6 | 63.9 | 76.6 | 30 | 32 | 0.05 | 107 | 11.3 | 70 | 69.9 | 44.9 | 0.991 | 98.7 | 442.8 | 397.9 | 78.6 | 668 | 2.501 | 387.9 | 33.8 | 114.6 | 29.7 | 58.6 | 11.5 | 114.5 | 25.7 | 8.392 | 97.1 | 49.2 | 25.5 | 27.5 | 66 | 31 | 0.999 | 68.2 | 95 | 8820 | 28.6 | 113.3 | 34.8 | 0.2 | 20.3 | 0 | 37.5 | 32.8
729805 | 595 | 51 | 2500 | 129 | 64 | 76.7 | 30 | 32 | 0.05 | 107 | 11.3 | 70.1 | 69.9 | 45 | 0.988 | 98.7 | 442.6 | 397.6 | 78.6 | 667.9 | 2.472 | 387 | 33.9 | 114.7 | 29.7 | 58.7 | 11.5 | 114.6 | 25.7 | 8.416 | 97.1 | 49.5 | 25.5 | 27.5 | 66 | 31 | 1.006 | 68.2 | 94 | 8820 | 28.6 | 113.6 | 34.6 | 0.3 | 19.2 | 0 | 37.6 | 32.8
729807 | 597 | 51 | 2498 | 128.3 | 64.1 | 76.7 | 30 | 32 | 0.05 | 107 | 11.3 | 70.1 | 70 | 45.2 | 0.992 | 98.7 | 442.3 | 397.2 | 78.6 | 667.9 | 2.463 | 387.4 | 33.7 | 114.8 | 29.7 | 58.8 | 11.5 | 114.7 | 25.7 | 8.386 | 97.3 | 49.6 | 25.5 | 27.8 | 66 | 31 | 1 | 68.2 | 95 | 8970 | 28.6 | 113.6 | 34.7 | 0.2 | 20.3 | 0 | 37.3 | 32.8
729809 | 599 | 51 | 2500 | 128.2 | 64.1 | 76.8 | 30 | 32 | 0.05 | 107 | 11.3 | 70 | 70 | 45.2 | 0.99 | 98.7 | 441.9 | 396.7 | 78.7 | 668 | 2.438 | 386.9 | 33.7 | 114.9 | 29.7 | 58.8 | 11.5 | 114.8 | 25.7 | 8.391 | 97.2 | 49.4 | 25.5 | 27.8 | 66 | 31 | 1.001 | 68.2 | 99 | 8920 | 28.6 | 113.6 | 34.8 | 0.2 | 19.8 | 0 | 37.6 | 32.9
729811 | 601 | 51 | 2501 | 128.7 | 64.2 | 76.9 | 30 | 32 | 0.05 | 107 | 11.3 | 70 | 69.9 | 45.3 | 0.99 | 98.7 | 441.8 | 396.5 | 78.7 | 668 | 2.424 | 386.2 | 33.8 | 114.5 | 29.7 | 58.9 | 11.5 | 114.5 | 25.7 | 8.388 | 97.1 | 49.6 | 25.5 | 27.8 | 66 | 31 | 1.001 | 68.2 | 95 | 8870 | 28.6 | 113.3 | 34.6 | 0.3 | 20.2 | 0 | 37.6 | 32.8
729813 | 603 | 51 | 2501 | 128.7 | 64.3 | 76.9 | 30 | 32 | 0.05 | 107 | 11.3 | 70 | 70 | 45.3 | 0.992 | 98.7 | 441.7 | 396.3 | 78.9 | 668.1 | 2.413 | 386.1 | 33.8 | 114.4 | 29.7 | 59 | 11.5 | 114.4 | 25.7 | 8.409 | 97.1 | 49.9 | 25.5 | 27.5 | 66 | 31 | 0.998 | 68.2 | 94 | 8510 | 28.6 | 111 | 34.6 | 0.3 | 19.2 | 0 | 38.2 | 32.8
729815 | 605 | 51 | 2501 | 128.8 | 64.4 | 77 | 30 | 32 | 0.049 | 107 | 11.3 | 70 | 70.1 | 45.4 | 0.991 | 98.7 | 441.6 | 396.1 | 78.9 | 668.1 | 2.4 | 386.4 | 33.8 | 114.5 | 29.7 | 59.1 | 11.5 | 114.4 | 25.7 | 8.406 | 97.3 | 50.3 | 25.5 | 27.5 | 66 | 31 | 1.002 | 68.6 | 95 | 8820 | 28.6 | 113.3 | 34 | 0.3 | 20.1 | 0 | 37.4 | 32.9
729817 | 607 | 51 | 2500 | 128.7 | 64.5 | 77.1 | 30 | 32 | 0.05 | 107 | 11.3 | 70 | 70 | 45.5 | 0.991 | 98.7 | 441.1 | 395.5 | 79 | 668.1 | 2.379 | 386 | 33.8 | 114.6 | 29.7 | 59.2 | 11.5 | 114.6 | 25.7 | 8.396 | 97.2 | 50.3 | 25.5 | 27.5 | 66 | 31 | 0.999 | 68.2 | 99 | 8730 | 28.6 | 115.9 | 34.7 | 0.4 | 20.4 | 0 | 37.7 | 32.8
729819 | 609 | 51 | 2499 | 128.9 | 64.5 | 77.2 | 30 | 32.1 | 0.049 | 107 | 11.3 | 70 | 70 | 45.6 | 0.99 | 98.7 | 440.9 | 395.3 | 79 | 668.2 | 2.372 | 386.3 | 33.8 | 114.7 | 29.7 | 59.2 | 11.5 | 114.7 | 25.7 | 8.433 | 97.2 | 50.2 | 25.5 | 27.5 | 66 | 31 | 0.998 | 67.8 | 99 | 8580 | 28.6 | 115.6 | 34.6 | 0.2 | 19.2 | 0 | 38.2 | 32.8
729821 | 611 | 51 | 2500 | 128.6 | 64.6 | 77.2 | 30 | 32.1 | 0.049 | 107 | 11.3 | 70 | 70 | 45.7 | 0.992 | 98.7 | 440.5 | 394.8 | 79.1 | 668.2 | 2.36 | 386.7 | 33.8 | 114.7 | 29.7 | 59.3 | 11.6 | 114.6 | 25.7 | 8.387 | 97.2 | 50.5 | 25.5 | 27.5 | 66 | 31 | 0.996 | 68.2 | 95 | 8820 | 28.6 | 113.6 | 34.6 | 0.2 | 20.4 | 0 | 37.6 | 32.8
729823 | 613 | 51 | 2500 | 128.8 | 64.7 | 77.3 | 30 | 32.1 | 0.049 | 107 | 11.3 | 70 | 70.1 | 45.8 | 0.99 | 98.7 | 440.3 | 394.6 | 79.1 | 668.2 | 2.339 | 387.1 | 33.8 | 114.7 | 29.7 | 59.4 | 11.8 | 114.6 | 25.7 | 8.407 | 97 | 50.9 | 25.5 | 27.5 | 67 | 31 | 1.004 | 68.2 | 95 | 8650 | 28.6 | 113.6 | 34.7 | 0.2 | 19.1 | 0 | 38.2 | 32.8
729825 | 615 | 51 | 2500 | 128.6 | 64.8 | 77.3 | 30 | 32.1 | 0.048 | 107 | 11.3 | 70 | 70.1 | 45.9 | 0.991 | 98.7 | 440.1 | 394.2 | 79.2 | 668.2 | 2.309 | 386.7 | 33.8 | 114.7 | 29.7 | 59.5 | 11.9 | 114.6 | 25.7 | 8.399 | 97.3 | 51.1 | 25.5 | 27.5 | 67 | 31 | 0.997 | 68.2 | 99 | 8430 | 28.6 | 115.6 | 34.6 | 0.2 | 20.6 | 0 | 37.3 | 32.8
729827 | 617 | 51 | 2500 | 128.8 | 64.9 | 77.4 | 30 | 32.1 | 0.05 | 107 | 11.3 | 70 | 70.1 | 46 | 0.991 | 98.7 | 439.8 | 393.9 | 79.2 | 668.3 | 2.303 | 386.2 | 33.8 | 114.8 | 29.7 | 59.6 | 11.9 | 114.8 | 25.7 | 8.406 | 97.1 | 51 | 25.5 | 27.5 | 67 | 31 | 1.003 | 67.8 | 99 | 8410 | 28.6 | 115.6 | 34.6 | 0.2 | 18.9 | 0 | 38.2 | 32.9
729829 | 619 | 51 | 2501 | 128.9 | 65 | 77.5 | 30 | 32.1 | 0.049 | 107 | 11.3 | 70 | 70 | 46 | 0.991 | 98.7 | 439.7 | 393.6 | 79.4 | 668.4 | 2.294 | 386.1 | 33.8 | 114.8 | 29.7 | 59.7 | 11.6 | 114.7 | 25.7 | 8.397 | 97.3 | 50.9 | 25.5 | 27.8 | 67 | 31 | 1 | 68.6 | 95 | 8820 | 28.6 | 113.6 | 34.6 | 0.2 | 20.4 | 0 | 37.4 | 32.8
729831 | 621 | 51 | 2500 | 129 | 65.1 | 77.6 | 30 | 32.1 | 0.048 | 107 | 11.3 | 70 | 70 | 46 | 0.99 | 98.7 | 439.5 | 393.3 | 79.3 | 668.5 | 2.276 | 386.3 | 33.9 | 114.7 | 29.7 | 59.8 | 11.6 | 114.6 | 25.7 | 8.422 | 97.1 | 51.1 | 25.5 | 27.8 | 67 | 31 | 0.998 | 68.6 | 99 | 8630 | 28.6 | 113.3 | 34.6 | 0.3 | 20.4 | 0 | 38 | 32.8
729833 | 623 | 51 | 2500 | 129 | 65.1 | 77.6 | 30 | 32.1 | 0.049 | 107 | 11.3 | 70 | 69.9 | 46.1 | 0.992 | 98.7 | 439.2 | 393 | 79.4 | 668.6 | 2.275 | 386 | 33.9 | 114.6 | 29.7 | 59.8 | 11.5 | 114.5 | 25.7 | 8.42 | 97.2 | 51.4 | 25.5 | 27.5 | 67 | 31 | 1.002 | 68.2 | 94 | 9040 | 28.6 | 115.2 | 34.5 | 0.2 | 19.6 | 0 | 38.2 | 32.8
729835 | 625 | 51 | 2500 | 129.1 | 65.2 | 77.7 | 30 | 32.1 | 0.049 | 107 | 11.3 | 70 | 69.9 | 46.2 | 0.991 | 98.7 | 439 | 392.6 | 79.5 | 668.7 | 2.272 | 385.9 | 33.9 | 114.6 | 29.7 | 59.9 | 11.5 | 114.5 | 25.7 | 8.413 | 97.3 | 51.6 | 25.5 | 27.5 | 67 | 31 | 1.001 | 68.2 | 99 | 8730 | 28.6 | 115.6 | 34.7 | 0.3 | 20.6 | 0 | 37.4 | 32.8
729837 | 627 | 51 | 2500 | 129.3 | 65.3 | 77.8 | 30 | 32.1 | 0.048 | 107 | 11.3 | 69.9 | 70 | 46.3 | 0.989 | 98.7 | 438.7 | 392.3 | 79.6 | 668.8 | 2.255 | 386.1 | 34 | 114.7 | 29.8 | 60 | 11.5 | 114.7 | 25.7 | 8.448 | 97.2 | 51.4 | 25.5 | 27.5 | 67 | 31 | 1.001 | 68.2 | 99 | 8680 | 28.6 | 113.6 | 34.6 | 0.2 | 20.3 | 0 | 37.9 | 32.9
729839 | 629 | 51 | 2499 | 129 | 65.4 | 77.8 | 30 | 32.1 | 0.048 | 107 | 11.3 | 70 | 70 | 46.3 | 0.992 | 98.7 | 438.2 | 391.8 | 79.7 | 668.9 | 2.263 | 386.1 | 33.9 | 114.7 | 29.8 | 60.1 | 11.5 | 114.7 | 25.7 | 8.404 | 97.4 | 51.1 | 25.5 | 27.5 | 67 | 31 | 1.001 | 68.2 | 99 | 8430 | 28.6 | 115.6 | 34 | 0.3 | 20.2 | 0 | 37.4 | 32.8
729841 | 631 | 51 | 2498 | 128.7 | 65.5 | 77.9 | 30 | 32.2 | 0.048 | 107 | 11.3 | 70 | 70 | 46.3 | 0.991 | 98.7 | 438 | 391.4 | 79.7 | 669 | 2.208 | 386.5 | 33.8 | 114.9 | 29.7 | 60.2 | 11.5 | 114.8 | 25.7 | 8.414 | 97.1 | 51.4 | 25.5 | 27.8 | 67 | 31 | 1.004 | 68.2 | 99 | 8650 | 28.6 | 115.6 | 34.7 | 0.2 | 19.6 | 0 | 38.2 | 32.8
729843 | 633 | 51 | 2500 | 129 | 65.6 | 78 | 30 | 32.2 | 0.048 | 107 | 11.3 | 70 | 69.9 | 46.4 | 0.99 | 98.7 | 437.8 | 391.2 | 79.8 | 669.1 | 2.22 | 386.2 | 33.9 | 114.8 | 29.7 | 60.3 | 11.5 | 114.7 | 25.7 | 8.448 | 97.3 | 51.8 | 25.5 | 27.5 | 67 | 31 | 1.003 | 68.2 | 95 | 8850 | 28.6 | 113.6 | 34.6 | 0.3 | 20.5 | 0 | 37.4 | 32.8
729845 | 635 | 51 | 2499 | 128.7 | 65.6 | 78 | 30 | 32.1 | 0.049 | 107 | 11.3 | 70 | 69.9 | 46.5 | 0.991 | 98.7 | 437.4 | 390.8 | 79.8 | 669.2 | 2.204 | 387.1 | 33.8 | 114.9 | 29.7 | 60.3 | 11.5 | 114.8 | 25.8 | 8.397 | 97 | 52 | 25.5 | 27.1 | 67 | 31 | 1.001 | 67.8 | 94 | 8820 | 28.6 | 113.6 | 34.6 | 0.2 | 19.2 | 0 | 38.2 | 32.8
729847 | 637 | 51 | 2499 | 128.7 | 65.7 | 78.1 | 30 | 32.1 | 0.049 | 107 | 11.3 | 70 | 69.9 | 46.5 | 0.991 | 98.7 | 437.3 | 390.5 | 79.8 | 669.3 | 2.214 | 386.8 | 33.8 | 114.8 | 29.7 | 60.4 | 11.5 | 114.8 | 25.8 | 8.405 | 97.3 | 51.5 | 25.5 | 27.5 | 68 | 31 | 1.001 | 68.2 | 95 | 8800 | 28.6 | 113.6 | 34.7 | 0.2 | 20.2 | 0 | 37.5 | 32.9
729849 | 639 | 51 | 2500 | 129 | 65.8 | 78.1 | 30 | 32.1 | 0.049 | 107 | 11.3 | 70 | 69.9 | 46.5 | 0.989 | 98.7 | 437.2 | 390.3 | 79.9 | 669.4 | 2.253 | 386.5 | 33.9 | 114.9 | 29.7 | 60.5 | 11.5 | 114.9 | 25.8 | 8.424 | 97.2 | 51.1 | 25.5 | 27.5 | 68 | 31 | 1.005 | 68.2 | 95 | 8820 | 28.6 | 115.9 | 34.7 | 0.2 | 19.4 | 0 | 38.4 | 32.8
729851 | 641 | 51 | 2498 | 128.3 | 65.9 | 78.2 | 30 | 32.1 | 0.049 | 107 | 11.3 | 70 | 69.8 | 46.5 | 0.992 | 98.7 | 436.9 | 390 | 80 | 669.5 | 2.268 | 387.3 | 33.7 | 114.7 | 29.7 | 60.6 | 11.5 | 114.6 | 25.8 | 8.409 | 97.2 | 51.4 | 25.5 | 27.5 | 68 | 31 | 1.001 | 68.2 | 95 | 8680 | 28.6 | 113.6 | 34.7 | 0.2 | 20.2 | 0 | 37.7 | 32.9
729853 | 643 | 51 | 2500 | 128.6 | 66 | 78.3 | 30 | 32.1 | 0.049 | 107 | 11.3 | 70 | 69.9 | 46.5 | 0.991 | 98.7 | 437 | 389.9 | 80.2 | 669.7 | 2.39 | 386.4 | 33.7 | 114.7 | 29.7 | 60.7 | 11.6 | 114.6 | 25.8 | 8.405 | 97.3 | 51.8 | 25.5 | 27.5 | 68 | 31 | 1.003 | 68.2 | 95 | 8600 | 28.6 | 113.3 | 34.7 | 0.2 | 20.1 | 0 | 37.5 | 32.9
729855 | 645 | 51 | 2499 | 128.5 | 66 | 78.4 | 30 | 32.1 | 0.05 | 107 | 11.3 | 70 | 69.9 | 46.5 | 0.989 | 98.7 | 436.6 | 389.4 | 80.2 | 669.8 | 2.465 | 386.2 | 33.7 | 114.5 | 29.7 | 60.8 | 11.5 | 114.5 | 25.8 | 8.396 | 97.2 | 51.9 | 25.5 | 27.1 | 68 | 31 | 1.001 | 68.6 | 95 | 8700 | 28.6 | 113.3 | 34.6 | 0.2 | 20.2 | 0 | 38.1 | 32.8
729857 | 647 | 51 | 2500 | 128.7 | 66.1 | 78.5 | 30 | 32.1 | 0.05 | 107 | 11.3 | 70 | 70 | 46.5 | 0.992 | 98.7 | 436.5 | 389.2 | 80.3 | 669.9 | 2.46 | 385.9 | 33.8 | 114.7 | 29.8 | 60.9 | 11.5 | 114.7 | 25.8 | 8.406 | 97.4 | 51.5 | 25.5 | 27.5 | 68 | 31 | 1 | 68.2 | 95 | 8680 | 28.6 | 115.6 | 34.6 | 0.3 | 20.3 | 0 | 37.4 | 32.9
729859 | 649 | 51 | 2500 | 128.4 | 66.2 | 78.6 | 30 | 32.1 | 0.05 | 107 | 11.3 | 70 | 70 | 46.5 | 0.99 | 98.7 | 436.2 | 388.8 | 80.2 | 670 | 2.414 | 386.2 | 33.7 | 114.8 | 29.8 | 60.9 | 11.5 | 114.8 | 25.8 | 8.366 | 97.2 | 51.2 | 25.5 | 27.5 | 68 | 31 | 0.998 | 68.2 | 95 | 8630 | 28.6 | 113.6 | 34.6 | 0.2 | 20.2 | 0 | 37.9 | 32.9
729861 | 651 | 51 | 2502 | 128.9 | 66.3 | 78.6 | 30 | 32.1 | 0.049 | 107 | 11.3 | 70 | 70.1 | 46.5 | 0.99 | 98.7 | 436 | 388.5 | 80.3 | 670.1 | 2.434 | 385.8 | 33.8 | 114.8 | 29.7 | 61 | 11.5 | 114.7 | 25.8 | 8.416 | 97.4 | 51.3 | 25.5 | 27.5 | 68 | 31 | 1.004 | 68.2 | 99 | 8330 | 28.6 | 115.6 | 34.5 | 0.3 | 20.4 | 0 | 38 | 32.8
729863 | 653 | 51 | 2499 | 128.6 | 66.4 | 78.7 | 30 | 32.1 | 0.049 | 107 | 11.3 | 70 | 70 | 46.5 | 0.992 | 98.7 | 435.7 | 388.2 | 80.4 | 670.2 | 2.423 | 385.2 | 33.8 | 114.8 | 29.7 | 61.1 | 11.5 | 114.7 | 25.8 | 8.377 | 97.4 | 51.8 | 25.5 | 27.8 | 68 | 31 | 1 | 68.6 | 99 | 8380 | 28.6 | 115.6 | 34.6 | 0.2 | 20.4 | 0 | 37.6 | 32.9
729865 | 655 | 51 | 2499 | 128.7 | 66.5 | 78.7 | 30 | 32.1 | 0.049 | 107 | 11.3 | 70 | 70.1 | 46.6 | 0.991 | 98.7 | 435.5 | 388 | 80.4 | 670.3 | 2.426 | 385 | 33.8 | 114.9 | 29.7 | 61.2 | 11.5 | 114.8 | 25.8 | 8.403 | 97.2 | 52.1 | 25.5 | 27.5 | 68 | 31 | 1 | 68.2 | 95 | 8550 | 28.6 | 114 | 34.6 | 0.2 | 19.1 | 0 | 38.3 | 32.8
729867 | 657 | 51 | 2501 | 128.7 | 66.6 | 78.8 | 30 | 32.1 | 0.049 | 107 | 11.3 | 70 | 70.4 | 46.7 | 0.989 | 98.7 | 435.1 | 387.5 | 80.5 | 670.4 | 2.404 | 385 | 33.8 | 114.8 | 29.7 | 61.3 | 11.5 | 114.7 | 25.8 | 8.394 | 97.4 | 52.1 | 25.5 | 27.5 | 68 | 31 | 1.005 | 68.2 | 99 | 8680 | 28.6 | 115.6 | 34.6 | 0.2 | 20.4 | 0 | 37.7 | 32.9
729869 | 659 | 51 | 2499 | 128.7 | 66.6 | 78.8 | 30 | 32.1 | 0.049 | 107 | 11.3 | 70 | 70.4 | 46.7 | 0.99 | 98.7 | 434.9 | 387.2 | 80.5 | 670.5 | 2.413 | 385.4 | 33.8 | 114.8 | 29.7 | 61.4 | 11.8 | 114.7 | 25.8 | 8.398 | 97.2 | 51.8 | 25.5 | 27.5 | 68 | 31 | 0.997 | 68.2 | 94 | 8770 | 28.6 | 113.6 | 34.6 | 0.2 | 19.4 | 0 | 38.5 | 32.8
729871 | 661 | 51 | 2500 | 128.5 | 66.7 | 78.9 | 30 | 32.1 | 0.049 | 107 | 11.3 | 70 | 70.3 | 46.7 | 0.991 | 98.7 | 434.9 | 387 | 80.6 | 670.6 | 2.406 | 385 | 33.8 | 114.9 | 29.7 | 61.4 | 11.9 | 114.8 | 25.8 | 8.383 | 97.4 | 52.1 | 25.5 | 27.5 | 69 | 31 | 1 | 68.2 | 95 | 8900 | 28.6 | 115.9 | 34.7 | 0.2 | 20.2 | 0 | 37.7 | 32.8
729873 | 663 | 51 | 2501 | 128.8 | 66.8 | 78.9 | 30 | 32.1 | 0.049 | 107 | 11.3 | 70 | 70.2 | 46.8 | 0.99 | 98.7 | 434.8 | 386.9 | 80.7 | 670.7 | 2.418 | 385.2 | 33.8 | 114.6 | 29.7 | 61.5 | 11.6 | 114.6 | 25.8 | 8.416 | 97.2 | 52.6 | 25.5 | 27.5 | 69 | 31 | 1.003 | 68.2 | 99 | 8310 | 28.6 | 115.2 | 34.6 | 0.3 | 18.8 | 0 | 38.4 | 32.8
729875 | 665 | 51 | 2500 | 128.6 | 66.9 | 79 | 30 | 32.1 | 0.049 | 107 | 11.3 | 70 | 70.2 | 46.9 | 0.99 | 98.7 | 434.5 | 386.5 | 80.8 | 670.8 | 2.417 | 384.9 | 33.8 | 114.7 | 29.8 | 61.6 | 11.5 | 114.6 | 25.8 | 8.416 | 97.5 | 53 | 25.5 | 27.5 | 69 | 31 | 1.007 | 68.2 | 95 | 8770 | 28.6 | 113.6 | 34.6 | 0.2 | 20.6 | 0 | 37.6 | 32.8
729877 | 667 | 51 | 2499 | 128.6 | 67 | 79.1 | 30 | 32.1 | 0.049 | 107 | 11.3 | 70 | 70.2 | 47 | 0.99 | 98.7 | 434 | 385.9 | 80.8 | 670.9 | 2.407 | 384.7 | 33.8 | 114.7 | 29.7 | 61.7 | 11.5 | 114.6 | 25.8 | 8.399 | 97.2 | 53.1 | 25.5 | 27.8 | 69 | 31 | 0.997 | 68.2 | 98 | 8460 | 28.6 | 115.6 | 34.6 | 0.2 | 19.7 | 0 | 38.6 | 32.8
729879 | 669 | 51 | 2501 | 128.7 | 67.1 | 79.2 | 30 | 32.2 | 0.048 | 107 | 11.3 | 70 | 70.1 | 47.1 | 0.991 | 98.7 | 433.9 | 385.8 | 80.9 | 671 | 2.413 | 384.5 | 33.8 | 114.9 | 29.8 | 61.8 | 11.5 | 114.8 | 25.8 | 8.385 | 97.5 | 53.1 | 25.5 | 27.5 | 69 | 31 | 1.001 | 68.6 | 99 | 8430 | 28.6 | 115.6 | 34.7 | 0.2 | 20.4 | 0 | 37.7 | 32.8
729881 | 671 | 51 | 2499 | 128.5 | 67.1 | 79.2 | 30 | 32.2 | 0.049 | 107 | 11.3 | 70 | 70.2 | 47.2 | 0.99 | 98.7 | 433.9 | 385.6 | 81 | 671.1 | 2.412 | 384.9 | 33.8 | 114.8 | 29.8 | 61.9 | 11.5 | 114.8 | 25.8 | 8.396 | 97.2 | 53.4 | 25.5 | 27.5 | 69 | 31 | 0.997 | 68.2 | 99 | 8600 | 28.6 | 115.6 | 34.6 | 0.2 | 20.2 | 0 | 38.2 | 32.9
729883 | 673 | 51 | 2499 | 128.2 | 67.2 | 79.3 | 30 | 32.2 | 0.05 | 107 | 11.3 | 70 | 70.3 | 47.3 | 0.992 | 98.7 | 433.4 | 385 | 81 | 671.2 | 2.387 | 386.2 | 33.7 | 114.7 | 29.8 | 61.9 | 11.5 | 114.6 | 25.8 | 8.33 | 97.3 | 53.8 | 25.5 | 27.8 | 69 | 31 | 1.005 | 68.2 | 95 | 8680 | 28.6 | 113.6 | 34.7 | 0.2 | 20.2 | 0 | 37.8 | 32.8
729885 | 675 | 51 | 2501 | 128.4 | 67.3 | 79.4 | 30 | 32.1 | 0.049 | 107 | 11.3 | 70 | 70.3 | 47.5 | 0.991 | 98.7 | 433.3 | 384.8 | 81.1 | 671.2 | 2.447 | 386 | 33.7 | 114.8 | 29.8 | 62 | 11.5 | 114.7 | 25.8 | 8.365 | 97.3 | 54.2 | 25.5 | 27.8 | 69 | 31 | 0.999 | 68.2 | 95 | 9020 | 28.6 | 115.9 | 34.4 | 0.3 | 19.9 | 0 | 37.7 | 32.9
729887 | 677 | 51 | 2500 | 128.3 | 67.4 | 79.4 | 30 | 32.1 | 0.05 | 107 | 11.3 | 70 | 70.2 | 47.6 | 0.99 | 98.7 | 433 | 384.4 | 81.1 | 671.3 | 2.415 | 385.7 | 33.7 | 114.8 | 29.8 | 62.1 | 11.5 | 114.7 | 25.8 | 8.358 | 97.1 | 54.4 | 25.5 | 27.5 | 69 | 31 | 1 | 67.8 | 99 | 8580 | 28.6 | 115.6 | 34.6 | 0.2 | 20.2 | 0 | 37.9 | 32.8
729889 | 679 | 51 | 2500 | 128.1 | 67.4 | 79.5 | 30 | 32.1 | 0.05 | 107 | 11.3 | 70 | 70.1 | 47.7 | 0.992 | 98.7 | 432.6 | 384 | 81.2 | 671.3 | 2.434 | 385.5 | 33.6 | 115 | 29.8 | 62.2 | 11.5 | 114.9 | 25.9 | 8.341 | 97.4 | 54.5 | 25.5 | 27.5 | 69 | 31 | 1.003 | 68.2 | 99 | 8770 | 28.6 | 114 | 34.6 | 0.4 | 20.2 | 0 | 37.7 | 32.9
729891 | 681 | 51 | 2502 | 128.7 | 67.5 | 79.5 | 30 | 32.1 | 0.05 | 107 | 11.3 | 70 | 70.1 | 47.8 | 0.991 | 98.7 | 432.5 | 383.7 | 81.2 | 671.4 | 2.433 | 385.3 | 33.7 | 114.7 | 29.8 | 62.3 | 11.5 | 114.7 | 25.9 | 8.357 | 97.1 | 54.7 | 25.5 | 27.8 | 70 | 31 | 1.004 | 67.8 | 99 | 8310 | 28.6 | 115.6 | 34.6 | 0.2 | 20.1 | 0 | 38.4 | 32.8
729893 | 683 | 51 | 2501 | 128.6 | 67.6 | 79.6 | 30 | 32.1 | 0.049 | 107 | 11.3 | 70 | 70.1 | 47.9 | 0.99 | 98.7 | 432.4 | 383.6 | 81.3 | 671.5 | 2.424 | 385.6 | 33.8 | 114.7 | 29.8 | 62.3 | 11.5 | 114.6 | 25.9 | 8.391 | 97.2 | 54.9 | 25.5 | 27.5 | 70 | 31 | 1 | 68.2 | 98 | 8600 | 28.6 | 113.6 | 34.5 | 0.2 | 19 | 0 | 38.5 | 32.9
729895 | 685 | 51 | 2501 | 128.6 | 67.7 | 79.6 | 30 | 32.1 | 0.049 | 107 | 11.3 | 70 | 70.1 | 48 | 0.992 | 98.7 | 432.1 | 383.2 | 81.3 | 671.6 | 2.433 | 386.4 | 33.7 | 114.7 | 29.7 | 62.4 | 11.5 | 114.6 | 25.9 | 8.366 | 97.4 | 55.2 | 25.5 | 27.8 | 70 | 31 | 1.003 | 68.2 | 99 | 8600 | 28.6 | 115.6 | 34.6 | 0.2 | 20.5 | 0 | 37.6 | 32.8
729897 | 687 | 51 | 2498 | 128.4 | 67.8 | 79.7 | 30 | 32.2 | 0.049 | 107 | 11.3 | 70 | 70 | 48.1 | 0.99 | 98.7 | 431.9 | 382.9 | 81.4 | 671.6 | 2.413 | 385.9 | 33.8 | 114.8 | 29.7 | 62.5 | 11.6 | 114.7 | 25.9 | 8.383 | 97.3 | 55.2 | 25.5 | 27.8 | 70 | 31 | 0.999 | 68.2 | 95 | 8870 | 28.6 | 113.6 | 34.6 | 0.3 | 20.1 | 0 | 38.4 | 32.9
729899 | 689 | 51 | 2501 | 128.5 | 67.9 | 79.8 | 30 | 32.2 | 0.049 | 107 | 11.3 | 70 | 70 | 48.1 | 0.989 | 98.7 | 431.6 | 382.5 | 81.4 | 671.7 | 2.431 | 386.1 | 33.7 | 114.8 | 29.7 | 62.6 | 11.9 | 114.8 | 25.9 | 8.395 | 97.4 | 55 | 25.5 | 27.5 | 70 | 31 | 1.001 | 68.2 | 99 | 8380 | 28.6 | 113.6 | 34.6 | 0.2 | 20.4 | 0 | 37.6 | 32.8
729901 | 691 | 51 | 2498 | 128.2 | 67.9 | 79.9 | 30 | 32.2 | 0.049 | 107 | 11.3 | 70 | 70.1 | 48.2 | 0.991 | 98.7 | 431.4 | 382.2 | 81.5 | 671.7 | 2.422 | 386.2 | 33.7 | 114.9 | 29.7 | 62.7 | 11.9 | 114.8 | 25.9 | 8.387 | 97.1 | 55.2 | 25.5 | 27.5 | 70 | 31 | 1 | 67.8 | 98 | 8190 | 28.6 | 115.6 | 34.6 | 0.2 | 18.8 | 0 | 38.4 | 32.9
729903 | 693 | 51 | 2501 | 128.7 | 68 | 79.9 | 30 | 32.2 | 0.049 | 107 | 11.3 | 70 | 70.1 | 48.3 | 0.992 | 98.7 | 431.2 | 382 | 81.6 | 671.7 | 2.406 | 385.6 | 33.8 | 114.8 | 29.7 | 62.7 | 11.9 | 114.7 | 25.9 | 8.356 | 97.4 | 55.6 | 25.5 | 27.5 | 70 | 31 | 1 | 68.2 | 95 | 8650 | 28.6 | 115.6 | 34.6 | 0.2 | 20.6 | 0 | 37.7 | 32.9
729905 | 695 | 51 | 2500 | 128.6 | 68.1 | 80 | 30 | 32.2 | 0.048 | 107 | 11.3 | 70 | 70.1 | 48.4 | 0.99 | 98.7 | 430.8 | 381.5 | 81.7 | 671.7 | 2.381 | 385.8 | 33.8 | 114.8 | 29.7 | 62.8 | 11.9 | 114.7 | 25.9 | 8.373 | 97.2 | 55.6 | 25.5 | 27.5 | 70 | 31 | 0.999 | 68.2 | 95 | 8600 | 28.6 | 113.6 | 34.6 | 0.2 | 20.2 | 0 | 38 | 32.8
729907 | 697 | 51 | 2499 | 128.4 | 68.1 | 80.1 | 30 | 32.2 | 0.05 | 107 | 11.3 | 70 | 70.1 | 48.4 | 0.992 | 98.7 | 430.4 | 381.1 | 81.7 | 671.7 | 2.399 | 385.5 | 33.7 | 115 | 29.7 | 62.9 | 11.7 | 114.9 | 25.9 | 8.378 | 97.5 | 55 | 25.5 | 27.5 | 70 | 31 | 0.999 | 68.2 | 99 | 8580 | 28.6 | 115.9 | 34.6 | 0.2 | 20.2 | 0 | 37.7 | 32.9
729909 | 699 | 51 | 2500 | 128.5 | 68.3 | 80.2 | 30 | 32.2 | 0.05 | 107 | 11.3 | 70 | 70.3 | 48.4 | 0.991 | 98.7 | 430.2 | 380.8 | 81.8 | 671.7 | 2.394 | 385.8 | 33.7 | 114.8 | 29.7 | 63 | 11.6 | 114.7 | 25.9 | 8.344 | 97.2 | 54.6 | 25.5 | 27.5 | 70 | 31 | 1.001 | 68.2 | 99 | 8580 | 28.6 | 115.2 | 34.5 | 0.3 | 19.8 | 0 | 38.7 | 32.9
729911 | 701 | 51 | 2503 | 129.1 | 68.3 | 80.2 | 30 | 32.2 | 0.049 | 107 | 11.3 | 70 | 70.3 | 48.3 | 0.989 | 98.7 | 430.1 | 380.5 | 81.8 | 671.8 | 2.407 | 385.6 | 33.8 | 114.8 | 29.7 | 63.1 | 11.5 | 114.7 | 25.9 | 8.381 | 97.4 | 54.7 | 25.5 | 27.5 | 70 | 31 | 1.001 | 67.8 | 95 | 8750 | 28.6 | 115.9 | 34.6 | 0.2 | 20.3 | 0 | 37.8 | 32.9
729913 | 703 | 51 | 2498 | 128.3 | 68.4 | 80.3 | 30 | 32.2 | 0.049 | 107 | 11.3 | 70 | 70.4 | 48.3 | 0.992 | 98.7 | 429.7 | 380.1 | 82 | 671.9 | 2.383 | 386.8 | 33.7 | 114.7 | 29.7 | 63.1 | 11.5 | 114.6 | 25.9 | 8.33 | 97.3 | 55 | 25.5 | 27.5 | 70 | 31 | 0.996 | 68.2 | 95 | 8630 | 28.6 | 113.6 | 34.6 | 0.2 | 20.1 | 0 | 38.1 | 32.8
729915 | 705 | 51 | 2501 | 128.7 | 68.5 | 80.3 | 30 | 32.2 | 0.048 | 107 | 11.3 | 70 | 70.5 | 48.3 | 0.991 | 98.7 | 429.5 | 379.8 | 82 | 671.9 | 2.409 | 387.4 | 33.8 | 114.8 | 29.7 | 63.2 | 11.5 | 114.7 | 25.9 | 8.371 | 97.4 | 54.9 | 25.5 | 27.8 | 70 | 31 | 1.001 | 68.2 | 95 | 8750 | 28.6 | 113.6 | 34.6 | 0.2 | 20.4 | 0 | 38 | 32.8
729917 | 707 | 51 | 2498 | 128.2 | 68.6 | 80.4 | 30 | 32.2 | 0.05 | 107 | 11.3 | 70 | 70.5 | 48.3 | 0.99 | 98.7 | 429.2 | 379.4 | 82 | 672 | 2.398 | 386.8 | 33.7 | 114.8 | 29.7 | 63.3 | 11.5 | 114.8 | 25.9 | 8.336 | 97.2 | 54.2 | 25 | 27.5 | 71 | 31 | 1.003 | 67.8 | 98 | 8550 | 28.6 | 115.6 | 34.6 | 0.2 | 20 | 0 | 38.2 | 32.8
729919 | 709 | 51 | 2501 | 128.5 | 68.6 | 80.5 | 30 | 32.2 | 0.05 | 107 | 11.3 | 70 | 70.4 | 48.2 | 0.992 | 98.7 | 429.1 | 379.2 | 82.2 | 672.1 | 2.408 | 386.1 | 33.7 | 114.9 | 29.7 | 63.4 | 11.5 | 114.9 | 25.9 | 8.357 | 97.4 | 53.8 | 25.5 | 27.5 | 71 | 31 | 0.997 | 67.8 | 95 | 8650 | 28.6 | 115.9 | 34.7 | 0.3 | 20.5 | 0 | 37.6 | 32.8
729921 | 711 | 51 | 2500 | 128.6 | 68.7 | 80.6 | 30 | 32.2 | 0.049 | 107 | 11.3 | 70 | 70.3 | 48.1 | 0.991 | 98.7 | 428.8 | 378.7 | 82.3 | 672.1 | 2.363 | 386.4 | 33.8 | 114.9 | 29.8 | 63.4 | 11.6 | 114.8 | 25.9 | 8.343 | 97.1 | 53.9 | 25.5 | 27.1 | 71 | 31 | 0.999 | 67.8 | 95 | 8680 | 28.6 | 114 | 34.7 | 0.3 | 20 | 0 | 38.4 | 32.8
729923 | 713 | 51 | 2502 | 128.5 | 68.8 | 80.7 | 30 | 32.2 | 0.048 | 107 | 11.3 | 70 | 70.4 | 48.1 | 0.991 | 98.7 | 428.3 | 378.3 | 82.2 | 672.2 | 2.369 | 387.5 | 33.7 | 114.8 | 29.8 | 63.5 | 11.5 | 114.7 | 25.9 | 8.357 | 97.4 | 54.2 | 25.5 | 27.5 | 71 | 31 | 1.001 | 68.2 | 95 | 8850 | 28.6 | 113.6 | 34.7 | 0.4 | 20.2 | 0 | 37.7 | 32.9
729925 | 715 | 51 | 2500 | 128.7 | 68.9 | 80.7 | 30 | 32.2 | 0.049 | 107 | 11.3 | 70 | 70.5 | 48.2 | 0.991 | 98.7 | 428.1 | 378 | 82.3 | 672.2 | 2.343 | 387.8 | 33.8 | 114.8 | 29.8 | 63.6 | 11.5 | 114.7 | 25.9 | 8.346 | 97.2 | 54.5 | 25.5 | 27.5 | 71 | 31 | 1 | 68.2 | 99 | 8630 | 28.6 | 115.6 | 34.7 | 0.2 | 20.4 | 0 | 37.9 | 32.9
729927 | 717 | 51 | 2500 | 128.9 | 68.9 | 80.7 | 30 | 32.2 | 0.049 | 107 | 11.3 | 70 | 70.5 | 48.2 | 0.991 | 98.7 | 427.9 | 377.7 | 82.4 | 672.2 | 2.29 | 386.2 | 33.8 | 114.9 | 29.8 | 63.7 | 11.6 | 114.9 | 25.9 | 8.347 | 97.1 | 54.1 | 25.5 | 27.5 | 71 | 31 | 1.001 | 67.5 | 98 | 8580 | 28.6 | 115.9 | 34.8 | 0.3 | 18.9 | 0 | 38.5 | 32.8
729929 | 719 | 51 | 2501 | 128.9 | 69 | 80.8 | 30 | 32.2 | 0.049 | 107 | 11.3 | 70 | 70.4 | 48.1 | 0.991 | 98.7 | 427.6 | 377.3 | 82.5 | 672.2 | 2.216 | 385.6 | 33.8 | 115 | 29.8 | 63.7 | 11.5 | 114.9 | 25.9 | 8.372 | 97.3 | 53.8 | 25.5 | 27.5 | 71 | 31 | 1.002 | 68.2 | 99 | 8550 | 28.6 | 115.9 | 34.7 | 0.3 | 20.5 | 0 | 37.9 | 32.9
729931 | 721 | 51 | 2499 | 128.8 | 69.1 | 80.9 | 30 | 32.2 | 0.049 | 107 | 11.3 | 70 | 70.3 | 48.1 | 0.99 | 98.7 | 427.2 | 376.9 | 82.5 | 672.2 | 2.162 | 385.8 | 33.9 | 114.8 | 29.8 | 63.8 | 11.5 | 114.7 | 25.9 | 8.385 | 97.2 | 54.1 | 25 | 27.5 | 71 | 31 | 0.998 | 67.8 | 99 | 8730 | 28.6 | 115.6 | 34.6 | 0.3 | 20.2 | 0 | 37.9 | 32.8
729933 | 723 | 51 | 2500 | 128.8 | 69.1 | 81 | 30 | 32.2 | 0.048 | 107 | 11.3 | 70 | 70.2 | 48.2 | 0.991 | 98.7 | 426.8 | 376.4 | 82.7 | 672.2 | 2.174 | 386.1 | 33.8 | 114.9 | 29.8 | 63.9 | 11.6 | 114.8 | 25.9 | 8.374 | 97.4 | 54.6 | 25.5 | 27.5 | 71 | 31 | 1.002 | 68.2 | 95 | 8850 | 28.6 | 113.6 | 34.6 | 0.2 | 19.7 | 0 | 38 | 32.8
729935 | 725 | 51 | 2498 | 128.6 | 69.2 | 81.1 | 30 | 32.2 | 0.049 | 107 | 11.3 | 70 | 70.1 | 48.3 | 0.99 | 98.7 | 426.7 | 376.2 | 82.7 | 672.3 | 2.165 | 386.4 | 33.8 | 114.8 | 29.7 | 64 | 11.5 | 114.7 | 25.9 | 8.379 | 97.2 | 55.1 | 25.5 | 27.5 | 71 | 31 | 1 | 67.8 | 99 | 8580 | 28.6 | 115.6 | 34.6 | 0.2 | 20.3 | 0 | 38 | 32.8
729937 | 727 | 51 | 2501 | 129.1 | 69.3 | 81.1 | 30 | 32.2 | 0.048 | 107 | 11.3 | 70 | 70.1 | 48.4 | 0.99 | 98.7 | 426.4 | 375.9 | 82.7 | 672.3 | 2.175 | 386.7 | 33.9 | 114.9 | 29.7 | 64 | 11.5 | 114.8 | 25.9 | 8.403 | 97.3 | 55.5 | 25 | 27.8 | 71 | 31 | 0.999 | 68.2 | 99 | 8550 | 28.6 | 115.6 | 34.5 | 0.3 | 19.6 | 0 | 38.2 | 32.8
729939 | 729 | 51 | 2499 | 128.7 | 69.4 | 81.2 | 30 | 32.2 | 0.049 | 107 | 11.3 | 70 | 70.1 | 48.5 | 0.99 | 98.7 | 425.9 | 375.2 | 82.7 | 672.4 | 2.166 | 386.4 | 33.8 | 115 | 29.7 | 64.1 | 11.5 | 114.9 | 25.9 | 8.349 | 97.1 | 55.6 | 25.5 | 27.5 | 72 | 31 | 1 | 67.8 | 98 | 8630 | 28.6 | 115.9 | 34.7 | 0.2 | 20.2 | 0 | 38.4 | 32.8
729941 | 731 | 51 | 2500 | 128.6 | 69.4 | 81.2 | 30 | 32.2 | 0.05 | 107 | 11.3 | 69.9 | 70.3 | 48.6 | 0.991 | 98.7 | 425.8 | 375 | 82.8 | 672.5 | 2.159 | 386.6 | 33.8 | 114.9 | 29.7 | 64.2 | 11.5 | 114.8 | 25.9 | 8.371 | 97.3 | 55.9 | 25.5 | 27.5 | 72 | 31 | 1.001 | 67.8 | 99 | 8310 | 28.6 | 113.6 | 34.5 | 0.3 | 20.4 | 0 | 37.8 | 32.9
729943 | 733 | 51 | 2499 | 128.6 | 69.5 | 81.3 | 30 | 32.2 | 0.049 | 107 | 11.3 | 69.9 | 70.2 | 48.7 | 0.989 | 98.7 | 425.4 | 374.6 | 82.9 | 672.5 | 2.155 | 386.6 | 33.8 | 114.9 | 29.7 | 64.2 | 11.5 | 114.8 | 25.9 | 8.383 | 97.1 | 56.5 | 25 | 27.5 | 72 | 31 | 1 | 67.8 | 95 | 8510 | 28.6 | 113.6 | 34.6 | 0.3 | 19.2 | 0 | 38.6 | 32.9
729945 | 735 | 51 | 2499 | 128.5 | 69.6 | 81.4 | 30 | 32.2 | 0.05 | 107 | 11.3 | 69.9 | 70.2 | 48.9 | 0.992 | 98.7 | 425.1 | 374.2 | 82.9 | 672.6 | 2.208 | 386.4 | 33.8 | 114.8 | 29.7 | 64.3 | 11.5 | 114.7 | 25.9 | 8.351 | 97.3 | 56.8 | 25.5 | 27.8 | 72 | 31 | 1 | 68.2 | 95 | 8820 | 28.6 | 113.6 | 34.6 | 0.2 | 20.4 | 0 | 37.8 | 32.9
729947 | 737 | 51 | 2500 | 128.6 | 69.7 | 81.5 | 30 | 32.2 | 0.05 | 107 | 11.3 | 70 | 70.2 | 49 | 0.991 | 98.7 | 424.8 | 373.9 | 83 | 672.6 | 2.177 | 386.5 | 33.8 | 115.1 | 29.8 | 64.4 | 11.5 | 115 | 25.9 | 8.339 | 97.1 | 57 | 25 | 27.5 | 72 | 31 | 1.006 | 67.8 | 98 | 8380 | 28.6 | 112.3 | 34.7 | 0.2 | 19 | 0 | 38.7 | 32.9
729949 | 739 | 51 | 2501 | 128.8 | 69.7 | 81.5 | 30 | 32.1 | 0.049 | 107 | 11.3 | 70 | 70.3 | 49.1 | 0.989 | 98.7 | 424.5 | 373.5 | 83.1 | 672.6 | 2.172 | 385.7 | 33.8 | 114.9 | 29.8 | 64.5 | 11.7 | 114.8 | 25.9 | 8.38 | 97.2 | 57.1 | 25 | 27.5 | 72 | 31 | 1.002 | 67.8 | 99 | 8260 | 28.6 | 115.9 | 34.6 | 0.3 | 20.6 | 0 | 37.9 | 32.9
729951 | 741 | 51 | 2500 | 128.8 | 69.8 | 81.5 | 30 | 32.1 | 0.049 | 107 | 11.3 | 70 | 70.5 | 49.2 | 0.992 | 98.7 | 424.3 | 373.2 | 83.1 | 672.7 | 2.164 | 385.8 | 33.8 | 114.8 | 29.8 | 64.5 | 11.9 | 114.8 | 25.9 | 8.366 | 97.2 | 57.4 | 25 | 27.5 | 72 | 31 | 1.004 | 67.8 | 99 | 8550 | 28.6 | 115.6 | 34.7 | 0.1 | 19.8 | 0 | 38.6 | 32.8
729953 | 743 | 51 | 2500 | 128.9 | 69.9 | 81.6 | 30 | 32.1 | 0.049 | 107 | 11.3 | 70 | 70.5 | 49.3 | 0.991 | 98.7 | 424 | 372.8 | 83.2 | 672.8 | 2.175 | 386 | 33.8 | 114.8 | 29.8 | 64.6 | 11.6 | 114.8 | 25.9 | 8.369 | 97.3 | 57.6 | 25.5 | 27.5 | 72 | 31 | 1 | 68.2 | 99 | 8580 | 28.6 | 115.6 | 34.6 | 0.3 | 19.9 | 0 | 38 | 32.9
729955 | 745 | 51 | 2500 | 128.8 | 69.9 | 81.7 | 30 | 32.1 | 0.048 | 107 | 11.3 | 70 | 70.6 | 49.4 | 0.989 | 98.7 | 423.7 | 372.5 | 83.2 | 672.9 | 2.149 | 385.2 | 33.8 | 114.7 | 29.8 | 64.7 | 11.4 | 114.7 | 25.9 | 8.377 | 97.2 | 57.8 | 25 | 27.5 | 72 | 31 | 0.996 | 67.8 | 99 | 8290 | 28.6 | 115.6 | 34.6 | 0.2 | 20.6 | 0 | 38.4 | 32.8
729957 | 747 | 51 | 2500 | 128.9 | 70 | 81.7 | 30 | 32.1 | 0.049 | 107 | 11.3 | 70 | 70.6 | 49.5 | 0.992 | 98.7 | 423.6 | 372.3 | 83.3 | 672.9 | 2.127 | 384.7 | 33.9 | 114.9 | 29.8 | 64.7 | 11.5 | 114.8 | 25.9 | 8.369 | 97.2 | 57.9 | 25 | 27.5 | 72 | 31 | 1 | 68.2 | 95 | 8580 | 28.6 | 113.6 | 34.6 | 0.3 | 19.4 | 0 | 38.8 | 32.8
729959 | 749 | 51 | 2500 | 128.6 | 70.1 | 81.8 | 30 | 32.1 | 0.05 | 107 | 11.3 | 70 | 70.5 | 49.6 | 0.991 | 98.7 | 423.2 | 371.9 | 83.4 | 673 | 2.112 | 384.2 | 33.8 | 115 | 29.8 | 64.8 | 11.5 | 115 | 26 | 8.359 | 97.2 | 57.8 | 25 | 27.5 | 72 | 31 | 1.001 | 67.8 | 95 | 8800 | 28.6 | 115.9 | 34.7 | 0.2 | 20.4 | 0 | 38.2 | 32.9
729961 | 751 | 51 | 2502 | 129.3 | 70.1 | 81.9 | 30 | 32.1 | 0.049 | 107 | 11.3 | 70 | 70.4 | 49.7 | 0.989 | 98.7 | 423 | 371.5 | 83.4 | 673 | 2.08 | 384.3 | 33.9 | 115 | 29.8 | 64.9 | 11.5 | 114.9 | 26 | 8.394 | 97.3 | 58.1 | 25 | 27.8 | 72 | 31 | 1.006 | 67.8 | 95 | 8630 | 28.6 | 115.6 | 34.6 | 0.3 | 19.1 | 0 | 38.4 | 32.8
729963 | 753 | 51 | 2499 | 128.7 | 70.2 | 81.9 | 30 | 32.1 | 0.049 | 107 | 11.3 | 69.9 | 70.4 | 49.8 | 0.992 | 98.7 | 422.6 | 371.1 | 83.5 | 673.1 | 2.076 | 384.7 | 33.8 | 114.9 | 29.8 | 64.9 | 11.5 | 114.8 | 26 | 8.351 | 97.2 | 58.5 | 25 | 27.5 | 72 | 31 | 1.001 | 67.8 | 99 | 8680 | 28.6 | 113.6 | 34.7 | 0.2 | 20.4 | 0 | 37.8 | 32.9
729965 | 755 | 51 | 2500 | 129 | 70.3 | 82 | 30 | 32.1 | 0.047 | 107 | 11.3 | 69.9 | 70.4 | 49.9 | 0.991 | 98.7 | 422.5 | 370.9 | 83.5 | 673.1 | 2.09 | 384.2 | 33.9 | 115 | 29.8 | 65 | 11.5 | 115 | 26 | 8.368 | 97.1 | 58.7 | 25 | 27.8 | 72 | 31 | 1.002 | 67.8 | 98 | 8360 | 28.6 | 115.9 | 34.7 | 0.2 | 19.1 | 0 | 38.6 | 32.9
729967 | 757 | 51 | 2500 | 128.6 | 70.3 | 82.1 | 30 | 32.1 | 0.047 | 107 | 11.3 | 70 | 70.4 | 50 | 0.989 | 98.7 | 422.2 | 370.5 | 83.6 | 673.2 | 2.102 | 384.2 | 33.8 | 114.9 | 29.7 | 65 | 11.5 | 114.9 | 26 | 8.373 | 97.1 | 58.9 | 25 | 27.8 | 72 | 31 | 1 | 67.8 | 95 | 8800 | 28.6 | 115.9 | 34.6 | 0.3 | 20.5 | 0 | 38.3 | 32.8
729969 | 759 | 51 | 2499 | 128.5 | 70.4 | 82.1 | 30 | 32.1 | 0.046 | 107 | 11.3 | 70.1 | 70.3 | 50.1 | 0.992 | 98.7 | 422 | 370.2 | 83.7 | 673.2 | 2.096 | 384.4 | 33.8 | 115.1 | 29.7 | 65.1 | 11.5 | 115 | 26 | 8.378 | 97.2 | 58.9 | 25.5 | 27.5 | 72 | 31 | 1.001 | 67.8 | 99 | 8730 | 28.6 | 112.3 | 34.5 | 0.2 | 19.9 | 0 | 38.1 | 32.8
729971 | 761 | 51 | 2500 | 128.6 | 70.4 | 82.2 | 30 | 32.1 | 0.047 | 107 | 11.3 | 70 | 70.3 | 50.2 | 0.991 | 98.7 | 421.5 | 369.7 | 83.7 | 673.3 | 2.085 | 384.4 | 33.8 | 114.7 | 29.7 | 65.2 | 11.5 | 114.7 | 26 | 8.353 | 96.9 | 59.1 | 25 | 27.5 | 73 | 31 | 0.997 | 67.5 | 94 | 8580 | 28.6 | 113.6 | 34.6 | 0.2 | 19.2 | 0 | 38.7 | 32.9
729973 | 763 | 51 | 2500 | 128.5 | 70.5 | 82.3 | 30 | 32.1 | 0.046 | 107 | 11.3 | 70 | 70.3 | 50.3 | 0.99 | 98.7 | 421.4 | 369.4 | 83.8 | 673.4 | 2.088 | 384.3 | 33.7 | 114.9 | 29.7 | 65.2 | 11.5 | 114.8 | 26 | 8.375 | 97.2 | 59.4 | 25 | 27.5 | 73 | 31 | 1.002 | 67.8 | 99 | 8680 | 28.6 | 115.9 | 34.5 | 0.2 | 20.4 | 0 | 37.9 | 32.8
729975 | 765 | 51 | 2501 | 128.9 | 70.6 | 82.4 | 30 | 32.1 | 0.046 | 107 | 11.3 | 70 | 70.4 | 50.4 | 0.991 | 98.7 | 421.3 | 369.2 | 83.9 | 673.5 | 2.084 | 384.8 | 33.8 | 114.8 | 29.7 | 65.3 | 11.5 | 114.7 | 26 | 8.38 | 97.1 | 59.7 | 25 | 27.5 | 73 | 31 | 0.998 | 67.8 | 95 | 8750 | 28.6 | 113.6 | 34 | 0.3 | 19 | 0 | 38.5 | 32.8
729977 | 767 | 51 | 2500 | 128.8 | 70.7 | 82.4 | 30 | 32.1 | 0.046 | 107 | 11.3 | 70 | 70.5 | 50.5 | 0.991 | 98.7 | 420.8 | 368.8 | 83.9 | 673.6 | 2.079 | 384.9 | 33.8 | 114.9 | 29.7 | 65.4 | 11.5 | 114.9 | 26 | 8.39 | 97.2 | 59.7 | 25 | 27.8 | 73 | 31 | 0.999 | 67.8 | 95 | 8750 | 28.6 | 114 | 34.6 | 0.2 | 19.6 | 0 | 38.2 | 32.8
729979 | 769 | 51 | 2498 | 128.5 | 70.7 | 82.5 | 30 | 32.1 | 0.046 | 107 | 11.3 | 70 | 70.6 | 50.5 | 0.99 | 98.7 | 420.4 | 368.2 | 84 | 673.7 | 2.064 | 384.9 | 33.8 | 115 | 29.8 | 65.4 | 11.5 | 115 | 26 | 8.361 | 97.1 | 59.5 | 25 | 27.5 | 73 | 31 | 1.001 | 67.8 | 95 | 8820 | 28.6 | 114 | 34.6 | 0.2 | 20.3 | 0 | 38.2 | 32.9
729981 | 771 | 51 | 2501 | 128.9 | 70.8 | 82.5 | 30 | 32.1 | 0.046 | 107 | 11.3 | 70 | 70.5 | 50.6 | 0.991 | 98.7 | 420.2 | 367.9 | 83.9 | 673.7 | 2.076 | 385 | 33.8 | 115 | 29.8 | 65.5 | 11.5 | 114.9 | 26 | 8.385 | 97.2 | 59.6 | 25 | 27.5 | 73 | 31 | 1.002 | 67.8 | 95 | 8600 | 28.6 | 115.9 | 34.6 | 0.2 | 19.8 | 0 | 38.1 | 32.8
729983 | 773 | 51 | 2500 | 128.6 | 70.8 | 82.6 | 30 | 32.1 | 0.047 | 107 | 11.3 | 70 | 70.5 | 50.6 | 0.991 | 98.7 | 419.9 | 367.7 | 84.1 | 673.7 | 2.083 | 385 | 33.8 | 115 | 29.8 | 65.5 | 11.5 | 114.9 | 26 | 8.336 | 97.1 | 59.9 | 25 | 27.1 | 73 | 31 | 1.002 | 67.8 | 99 | 8410 | 28.6 | 115.9 | 34.7 | 0.2 | 20.2 | 0 | 38.5 | 32.9
729985 | 775 | 51 | 2501 | 128.8 | 70.9 | 82.7 | 30 | 32.1 | 0.046 | 107 | 11.3 | 70 | 70.4 | 50.7 | 0.991 | 98.7 | 419.6 | 367.3 | 84.2 | 673.7 | 2.108 | 385.4 | 33.8 | 115.1 | 29.8 | 65.6 | 11.5 | 115 | 26 | 8.396 | 97.3 | 60 | 25 | 27.5 | 73 | 31 | 1.002 | 67.8 | 99 | 8600 | 28.6 | 114.3 | 34.7 | 0.3 | 20.3 | 0 | 37.9 | 32.9
729987 | 777 | 51 | 2501 | 128.9 | 71 | 82.8 | 30 | 32.1 | 0.047 | 107 | 11.3 | 70 | 70.6 | 50.7 | 0.991 | 98.7 | 419.6 | 367.1 | 84.2 | 673.8 | 2.111 | 385 | 33.8 | 115 | 29.8 | 65.7 | 11.5 | 114.9 | 26 | 8.361 | 97.2 | 59.3 | 25 | 27.5 | 73 | 31 | 1.001 | 67.8 | 95 | 8770 | 28.6 | 113.6 | 34.7 | 0.2 | 20.4 | 0 | 38 | 32.9
729989 | 779 | 51 | 2499 | 128.5 | 71 | 82.8 | 30 | 32.1 | 0.047 | 107 | 11.3 | 70 | 70.5 | 50.7 | 0.991 | 98.7 | 419.2 | 366.7 | 84.3 | 673.8 | 2.107 | 385.1 | 33.8 | 115.1 | 29.8 | 65.7 | 11.5 | 115 | 26 | 8.338 | 97.2 | 58.9 | 25 | 27.5 | 73 | 31 | 1.004 | 67.8 | 95 | 8600 | 28.6 | 115.9 | 34.7 | 0.4 | 19.4 | 0 | 38.6 | 32.9
729991 | 781 | 51 | 2501 | 128.8 | 71.1 | 82.9 | 30 | 32.1 | 0.047 | 107 | 11.3 | 69.9 | 70.5 | 50.7 | 0.991 | 98.7 | 419.1 | 366.4 | 84.3 | 673.8 | 2.097 | 385 | 33.8 | 114.8 | 29.8 | 65.8 | 11.5 | 114.7 | 26 | 8.344 | 97.1 | 59 | 25 | 27.8 | 73 | 31 | 1.001 | 67.8 | 95 | 8510 | 28.6 | 115.6 | 34.6 | 0.2 | 19.7 | 0 | 38.5 | 32.8
729993 | 783 | 51 | 2501 | 128.9 | 71.1 | 83 | 30 | 32.1 | 0.046 | 107 | 11.3 | 70 | 70.5 | 50.7 | 0.99 | 98.7 | 418.6 | 365.9 | 84.4 | 673.8 | 2.067 | 384.8 | 33.8 | 114.9 | 29.8 | 65.9 | 11.5 | 114.8 | 26 | 8.373 | 97.2 | 59 | 25 | 27.8 | 73 | 31 | 0.998 | 67.5 | 99 | 8550 | 28.6 | 114 | 34.7 | 0.2 | 19.1 | 0 | 38.7 | 32.9
729995 | 785 | 51 | 2500 | 128.7 | 71.2 | 83 | 30 | 32.1 | 0.046 | 107 | 11.3 | 70 | 70.5 | 50.6 | 0.991 | 98.7 | 418.4 | 365.7 | 84.5 | 673.8 | 2.06 | 385 | 33.8 | 114.9 | 29.8 | 65.9 | 11.5 | 114.8 | 26 | 8.346 | 97.3 | 58.6 | 25 | 27.5 | 73 | 31 | 1 | 67.8 | 95 | 8770 | 28.6 | 113.6 | 34.7 | 0.3 | 20.4 | 0 | 38.1 | 32.9
729997 | 787 | 51 | 2499 | 129 | 71.3 | 83.1 | 30 | 32.1 | 0.047 | 107 | 11.3 | 70 | 70.4 | 50.5 | 0.991 | 98.7 | 418.3 | 365.4 | 84.5 | 673.9 | 2.059 | 385.4 | 33.9 | 115 | 29.8 | 66 | 11.5 | 114.9 | 26 | 8.383 | 97.1 | 57.6 | 25 | 27.5 | 73 | 31 | 1.001 | 67.8 | 98 | 8240 | 28.6 | 115.9 | 34.6 | 0.2 | 19.4 | 0 | 38.8 | 32.9
729999 | 789 | 51 | 2499 | 128.6 | 71.4 | 83.1 | 30 | 32.1 | 0.048 | 107 | 11.3 | 70 | 70.5 | 50.4 | 0.989 | 98.7 | 417.8 | 364.9 | 84.6 | 673.9 | 2.073 | 384.8 | 33.8 | 115 | 29.8 | 66.1 | 11.9 | 114.9 | 26 | 8.35 | 97.2 | 57 | 25 | 27.5 | 74 | 31 | 0.998 | 67.5 | 95 | 8750 | 28.6 | 115.9 | 34.6 | 0.1 | 20.5 | 0 | 38 | 32.9
730001 | 791 | 51 | 2501 | 128.7 | 71.4 | 83.2 | 30 | 32.1 | 0.047 | 107 | 11.3 | 70 | 70.5 | 50.3 | 0.992 | 98.7 | 417.2 | 364.3 | 84.6 | 674 | 2.11 | 384.6 | 33.8 | 114.9 | 29.8 | 66.1 | 11.9 | 114.8 | 26 | 8.361 | 97.3 | 57.1 | 25 | 27.8 | 74 | 31 | 0.999 | 67.8 | 99 | 8580 | 28.6 | 115.6 | 34.6 | 0.3 | 20.1 | 0 | 37.9 | 32.9
730003 | 793 | 51 | 2498 | 128.2 | 71.5 | 83.3 | 30 | 32.1 | 0.047 | 107 | 11.3 | 70 | 70.5 | 50.2 | 0.991 | 98.7 | 417.4 | 364.3 | 84.7 | 674 | 2.066 | 384.7 | 33.7 | 114.9 | 29.8 | 66.2 | 11.9 | 114.9 | 26 | 8.331 | 97.1 | 57.4 | 25 | 27.5 | 74 | 31 | 1 | 67.8 | 95 | 8870 | 28.6 | 115.9 | 34.7 | 0.3 | 20 | 0 | 38.5 | 32.9
730005 | 795 | 51 | 2501 | 128.6 | 71.5 | 83.3 | 30 | 32.1 | 0.047 | 107 | 11.3 | 70 | 70.4 | 50.2 | 0.99 | 98.7 | 417.2 | 364.1 | 84.7 | 674 | 2.14 | 384.6 | 33.7 | 114.9 | 29.8 | 66.2 | 11.9 | 114.8 | 26 | 8.374 | 97.3 | 57.4 | 25 | 27.8 | 74 | 31 | 0.999 | 67.8 | 99 | 8530 | 28.6 | 115.6 | 34.6 | 0.2 | 20.3 | 0 | 38.1 | 32.9
730007 | 797 | 51 | 2498 | 128 | 71.6 | 83.4 | 30 | 32.1 | 0.048 | 107 | 11.3 | 70 | 70.5 | 50.1 | 0.992 | 98.7 | 417.1 | 363.8 | 84.9 | 674.1 | 2.137 | 385 | 33.7 | 115.1 | 29.8 | 66.3 | 11.6 | 115 | 26 | 8.326 | 97 | 56.8 | 25 | 27.1 | 74 | 31 | 0.999 | 67.5 | 98 | 8360 | 28.6 | 115.9 | 34.5 | 0.3 | 19.1 | 0 | 39 | 32.9
730009 | 799 | 51 | 2502 | 128.8 | 71.7 | 83.5 | 30 | 32.1 | 0.049 | 107 | 11.3 | 70.1 | 70.5 | 50 | 0.991 | 98.7 | 416.7 | 363.3 | 84.9 | 674.1 | 2.151 | 385.1 | 33.7 | 114.9 | 29.8 | 66.4 | 11.5 | 114.8 | 26 | 8.361 | 97.2 | 56.6 | 25 | 27.8 | 74 | 31 | 1.002 | 67.8 | 99 | 8240 | 28.6 | 113.6 | 34.7 | 0.2 | 20.9 | 0 | 38.1 | 32.9
730011 | 801 | 51 | 2500 | 128.6 | 71.7 | 83.6 | 30 | 32.1 | 0.049 | 107 | 11.3 | 70 | 70.7 | 50 | 0.989 | 98.7 | 416.6 | 363.2 | 85 | 674.2 | 2.133 | 385.3 | 33.8 | 114.9 | 29.8 | 66.4 | 11.5 | 114.8 | 26 | 8.379 | 97.2 | 56.9 | 25 | 27.5 | 74 | 31 | 0.997 | 67.5 | 99 | 8600 | 28.6 | 115.6 | 34.7 | 0.2 | 20.1 | 0 | 38.9 | 32.9
730013 | 803 | 51 | 2499 | 128.4 | 71.8 | 83.7 | 30 | 32.1 | 0.048 | 107 | 11.3 | 70 | 70.7 | 50 | 0.991 | 98.7 | 416.2 | 362.7 | 85 | 674.2 | 2.129 | 385.1 | 33.7 | 114.9 | 29.8 | 66.5 | 11.5 | 114.8 | 26 | 8.344 | 97.3 | 57.6 | 25 | 27.5 | 74 | 31 | 1.003 | 67.8 | 95 | 8650 | 28.6 | 113.6 | 34.6 | 0.2 | 20.3 | 0 | 38.1 | 32.9
730015 | 805 | 51 | 2500 | 128.6 | 71.8 | 83.7 | 30 | 32.1 | 0.049 | 107 | 11.3 | 70 | 70.8 | 50.1 | 0.99 | 98.7 | 416.1 | 362.4 | 85.1 | 674.3 | 2.118 | 385.5 | 33.8 | 114.6 | 29.7 | 66.5 | 11.7 | 114.6 | 26.1 | 8.347 | 97 | 58.3 | 25 | 27.5 | 74 | 31 | 0.998 | 67.5 | 95 | 8820 | 28.6 | 113.3 | 34.6 | 0.4 | 19.1 | 0 | 39.1 | 32.9
730017 | 807 | 51 | 2501 | 128.6 | 71.9 | 83.8 | 30 | 32.1 | 0.048 | 107 | 11.4 | 70 | 70.8 | 50.2 | 0.99 | 98.7 | 415.7 | 362.1 | 85.1 | 674.3 | 2.123 | 385.1 | 33.8 | 115 | 29.7 | 66.6 | 11.8 | 114.9 | 26.1 | 8.343 | 97.3 | 58.8 | 25 | 27.5 | 74 | 31 | 1.007 | 67.5 | 95 | 8580 | 28.6 | 114 | 34.6 | 0.2 | 20.7 | 0 | 38 | 32.9
730019 | 809 | 51 | 2499 | 128.5 | 72 | 83.8 | 30 | 32.1 | 0.048 | 107 | 11.4 | 70 | 70.7 | 50.3 | 0.991 | 98.7 | 415.6 | 361.8 | 85.2 | 674.3 | 2.119 | 385.5 | 33.8 | 115 | 29.7 | 66.6 | 11.9 | 114.9 | 26.1 | 8.345 | 97.1 | 59.2 | 25 | 27.5 | 74 | 31 | 0.998 | 67.5 | 99 | 8550 | 28.6 | 115.9 | 34.5 | 0.2 | 20.1 | 0 | 38.8 | 32.9
730021 | 811 | 51 | 2500 | 128.4 | 72 | 83.9 | 30 | 32.1 | 0.047 | 107 | 11.3 | 70 | 70.6 | 50.4 | 0.991 | 98.7 | 415.3 | 361.4 | 85.2 | 674.3 | 2.1 | 385.4 | 33.7 | 114.9 | 29.8 | 66.7 | 11.6 | 114.8 | 26.1 | 8.327 | 97.3 | 59.6 | 25 | 27.5 | 74 | 31 | 1.002 | 67.8 | 99 | 8580 | 28.6 | 115.9 | 34.6 | 0.3 | 20.6 | 0 | 38.1 | 32.9
730023 | 813 | 51 | 2499 | 128.4 | 72.1 | 84 | 30 | 32.1 | 0.048 | 107 | 11.3 | 70 | 70.7 | 50.6 | 0.989 | 98.7 | 415.2 | 361.3 | 85.3 | 674.3 | 2.098 | 385.4 | 33.7 | 115 | 29.8 | 66.8 | 11.5 | 114.9 | 26.1 | 8.351 | 97 | 60 | 25 | 27.5 | 74 | 31 | 1 | 67.1 | 94 | 8820 | 28.6 | 112.3 | 34.7 | 0.2 | 18.9 | 0 | 38.9 | 32.9
730025 | 815 | 51 | 2500 | 128.4 | 72.1 | 84 | 30 | 32.1 | 0.049 | 107 | 11.3 | 70 | 70.8 | 50.7 | 0.991 | 98.7 | 415.1 | 361 | 85.4 | 674.4 | 2.129 | 385.4 | 33.7 | 114.9 | 29.8 | 66.8 | 11.5 | 114.8 | 26.1 | 8.344 | 97.3 | 60.4 | 25 | 27.8 | 74 | 31 | 0.999 | 67.8 | 99 | 8730 | 28.6 | 115.6 | 34.6 | 0.2 | 20.5 | 0 | 38.1 | 32.9
730027 | 817 | 51 | 2499 | 128.3 | 72.2 | 84.1 | 30 | 32.1 | 0.05 | 107 | 11.4 | 70 | 70.9 | 50.9 | 0.991 | 98.7 | 415 | 360.8 | 85.5 | 674.4 | 2.117 | 384.9 | 33.7 | 115.2 | 29.8 | 66.9 | 11.5 | 115.1 | 26.1 | 8.311 | 97.1 | 60.5 | 25 | 27.5 | 74 | 31 | 1.001 | 67.8 | 94 | 8580 | 28.6 | 115.9 | 34.6 | 0.2 | 19 | 0 | 38.9 | 32.9
730029 | 819 | 51 | 2500 | 128.4 | 72.2 | 84.2 | 30 | 32.1 | 0.05 | 107 | 11.4 | 70 | 70.9 | 51 | 0.99 | 98.7 | 414.6 | 360.4 | 85.5 | 674.5 | 2.117 | 384.8 | 33.7 | 114.9 | 29.8 | 66.9 | 11.5 | 114.8 | 26.1 | 8.339 | 97.2 | 60.6 | 25 | 27.5 | 74 | 31 | 1.002 | 67.8 | 95 | 8700 | 28.6 | 113.6 | 34.7 | 0.3 | 20.4 | 0 | 38.3 | 32.9
730031 | 821 | 51 | 2501 | 128.4 | 72.3 | 84.2 | 30 | 32.1 | 0.049 | 107 | 11.4 | 70 | 71.1 | 51 | 0.991 | 98.7 | 414.6 | 360.3 | 85.6 | 674.5 | 2.118 | 385.9 | 33.7 | 115 | 29.8 | 67 | 11.5 | 114.9 | 26.1 | 8.361 | 97.3 | 60.9 | 25 | 27.5 | 74 | 31 | 0.998 | 67.8 | 95 | 8600 | 28.6 | 114 | 34.7 | 0.2 | 19.5 | 0 | 38.5 | 32.9
730033 | 823 | 51 | 2500 | 128.4 | 72.3 | 84.3 | 30 | 32.1 | 0.049 | 107 | 11.4 | 70 | 71.1 | 51.1 | 0.991 | 98.7 | 414.2 | 359.9 | 85.6 | 674.6 | 2.114 | 385.4 | 33.7 | 114.8 | 29.8 | 67 | 11.5 | 114.7 | 26.1 | 8.321 | 97.2 | 61.1 | 25 | 27.5 | 75 | 31 | 1.001 | 67.8 | 95 | 8680 | 28.6 | 113.6 | 34.7 | 0.3 | 20.4 | 0 | 38.4 | 32.9
730035 | 825 | 51 | 2501 | 128.8 | 72.4 | 84.3 | 30 | 32.1 | 0.05 | 107 | 11.4 | 70 | 71 | 51.2 | 0.991 | 98.7 | 414.2 | 359.7 | 85.7 | 674.7 | 2.124 | 385.3 | 33.8 | 114.8 | 29.8 | 67.1 | 11.7 | 114.7 | 26.1 | 8.32 | 97.2 | 61.4 | 25 | 27.5 | 75 | 31 | 0.999 | 67.8 | 95 | 8510 | 28.6 | 113.6 | 34.7 | 0.2 | 19 | 0 | 39 | 32.9
730037 | 827 | 51 | 2501 | 128.7 | 72.4 | 84.4 | 30 | 32.1 | 0.05 | 107 | 11.4 | 70 | 70.9 | 51.3 | 0.99 | 98.7 | 414.1 | 359.5 | 85.7 | 674.7 | 2.141 | 384.8 | 33.8 | 114.9 | 29.8 | 67.1 | 11.8 | 114.9 | 26.1 | 8.377 | 97.3 | 61.4 | 25 | 27.8 | 75 | 31 | 0.999 | 67.8 | 99 | 8730 | 28.6 | 115.9 | 34.5 | 0.2 | 20.3 | 0 | 38.5 | 32.9
730039 | 829 | 51 | 2499 | 128.4 | 72.5 | 84.5 | 30 | 32.1 | 0.05 | 107 | 11.4 | 70 | 70.9 | 51.4 | 0.991 | 98.7 | 413.9 | 359.2 | 85.9 | 674.8 | 2.136 | 385 | 33.8 | 115 | 29.8 | 67.2 | 11.9 | 114.9 | 26.1 | 8.295 | 97.2 | 61.3 | 25 | 27.5 | 75 | 31 | 1.001 | 67.5 | 95 | 8700 | 28.6 | 114 | 34.6 | 0.2 | 19.7 | 0 | 38.6 | 32.9
730041 | 831 | 51 | 2500 | 128.3 | 72.5 | 84.5 | 30 | 32.1 | 0.05 | 107 | 11.4 | 70 | 70.8 | 51.5 | 0.991 | 98.7 | 413.5 | 358.7 | 85.9 | 674.7 | 2.137 | 385.5 | 33.7 | 115 | 29.8 | 67.2 | 11.9 | 114.9 | 26.1 | 8.316 | 97.3 | 61.6 | 25 | 27.5 | 75 | 31 | 1 | 67.8 | 99 | 8260 | 28.6 | 115.9 | 34.6 | 0.3 | 20.6 | 0 | 38.2 | 32.9
730043 | 833 | 51 | 2500 | 128.7 | 72.6 | 84.6 | 30 | 32.1 | 0.051 | 107 | 11.4 | 70 | 70.7 | 51.6 | 0.989 | 98.7 | 413.5 | 358.6 | 85.9 | 674.8 | 2.108 | 385.3 | 33.8 | 115 | 29.8 | 67.3 | 11.9 | 115 | 26.1 | 8.37 | 97.1 | 61.8 | 25 | 27.5 | 75 | 31 | 0.998 | 67.5 | 94 | 8630 | 28.6 | 114 | 34.7 | 0.2 | 19.4 | 0 | 39.1 | 32.8
730045 | 835 | 51 | 2500 | 128.5 | 72.7 | 84.7 | 30 | 32.1 | 0.049 | 107 | 11.4 | 70 | 70.7 | 51.6 | 0.991 | 98.7 | 413.2 | 358.3 | 86 | 674.8 | 2.123 | 385.1 | 33.7 | 114.9 | 29.8 | 67.3 | 11.8 | 114.8 | 26.1 | 8.321 | 97.4 | 62 | 25 | 27.5 | 75 | 31 | 1.001 | 67.8 | 99 | 8460 | 28.6 | 115.9 | 34.6 | 0.2 | 20.4 | 0 | 38.1 | 32.9
730047 | 837 | 51 | 2499 | 128.4 | 72.7 | 84.7 | 30 | 32.1 | 0.05 | 107 | 11.4 | 70 | 70.7 | 51.7 | 0.99 | 98.7 | 412.9 | 357.9 | 86 | 674.8 | 2.114 | 386 | 33.7 | 115 | 29.8 | 67.4 | 11.5 | 114.9 | 26.1 | 8.331 | 97 | 62.1 | 25 | 27.1 | 75 | 31 | 1.003 | 67.5 | 94 | 8580 | 28.6 | 114 | 34.6 | 0.4 | 19.2 | 0 | 38.7 | 32.9
730049 | 839 | 51 | 2500 | 128.5 | 72.8 | 84.8 | 30 | 32.1 | 0.049 | 107 | 11.4 | 70 | 70.7 | 51.8 | 0.989 | 98.7 | 412.9 | 357.9 | 86.1 | 674.8 | 2.132 | 385.3 | 33.7 | 115 | 29.8 | 67.4 | 11.5 | 114.9 | 26.1 | 8.36 | 97.4 | 62.2 | 25 | 27.5 | 75 | 31 | 1.003 | 67.8 | 99 | 8580 | 28.6 | 114 | 34.6 | 0.3 | 20.6 | 0 | 38.2 | 32.9
730051 | 841 | 51 | 2500 | 128.3 | 72.8 | 84.9 | 30 | 32.1 | 0.051 | 107 | 11.4 | 70 | 70.9 | 51.9 | 0.992 | 98.7 | 412.7 | 357.6 | 86.2 | 674.8 | 2.09 | 385.8 | 33.7 | 114.9 | 29.8 | 67.5 | 11.5 | 114.9 | 26.1 | 8.305 | 97.1 | 62.4 | 25 | 27.5 | 75 | 31 | 1.003 | 67.8 | 95 | 8580 | 28.6 | 113.6 | 34.6 | 0.4 | 18.9 | 0 | 39 | 32.9
730053 | 843 | 51 | 2501 | 128.5 | 72.9 | 85 | 30 | 32 | 0.05 | 107 | 11.4 | 70 | 70.8 | 52 | 0.99 | 98.7 | 412.5 | 357.2 | 86.2 | 674.8 | 2.107 | 385.5 | 33.7 | 114.8 | 29.8 | 67.5 | 11.5 | 114.7 | 26.1 | 8.328 | 97.3 | 62.7 | 25 | 27.5 | 75 | 31 | 0.999 | 67.8 | 99 | 8330 | 28.6 | 115.9 | 34.6 | 0.2 | 20.8 | 0 | 38.4 | 32.9
730055 | 845 | 51 | 2502 | 128.9 | 72.9 | 85.1 | 30 | 32.1 | 0.049 | 107 | 11.4 | 70 | 70.7 | 52.1 | 0.99 | 98.7 | 412.3 | 356.9 | 86.4 | 674.9 | 2.118 | 385.2 | 33.8 | 114.8 | 29.8 | 67.6 | 11.5 | 114.7 | 26.1 | 8.333 | 97.2 | 63 | 25 | 27.5 | 75 | 31 | 0.997 | 67.5 | 94 | 8680 | 28.6 | 115.6 | 34.7 | 0.4 | 19.1 | 0 | 39.1 | 32.9
730057 | 847 | 51 | 2501 | 128.7 | 73 | 85.1 | 30 | 32 | 0.05 | 107 | 11.4 | 70 | 70.8 | 52.2 | 0.992 | 98.7 | 412 | 356.6 | 86.3 | 675 | 2.101 | 384.9 | 33.8 | 115 | 29.8 | 67.6 | 11.5 | 114.9 | 26.1 | 8.33 | 97.4 | 63.1 | 25 | 27.5 | 75 | 31 | 1.001 | 67.5 | 95 | 8820 | 28.6 | 114 | 34.6 | 0.3 | 20.3 | 0 | 38.2 | 32.9
730059 | 849 | 51 | 2499 | 128.2 | 73 | 85.2 | 30 | 32 | 0.05 | 107 | 11.4 | 70 | 70.6 | 52.3 | 0.991 | 98.7 | 411.6 | 356.1 | 86.4 | 675 | 2.064 | 385.3 | 33.7 | 115 | 29.8 | 67.7 | 11.5 | 114.9 | 26.1 | 8.312 | 97 | 63.2 | 25 | 27.5 | 75 | 31 | 1.002 | 67.5 | 99 | 8630 | 28.6 | 115.9 | 34.7 | 0.4 | 19.2 | 0 | 39.2 | 32.9
730061 | 851 | 51 | 2500 | 128.5 | 73.1 | 85.3 | 30 | 32 | 0.05 | 107 | 11.4 | 70 | 70.6 | 52.3 | 0.99 | 98.7 | 411.4 | 355.8 | 86.5 | 675 | 2.083 | 385.5 | 33.7 | 115.1 | 29.8 | 67.7 | 11.5 | 115 | 26.1 | 8.341 | 97.4 | 63.5 | 25 | 27.8 | 75 | 31 | 1.001 | 67.8 | 95 | 8630 | 28.6 | 114 | 34.6 | 0.3 | 20.9 | 0 | 38.2 | 32.9
730063 | 853 | 51 | 2498 | 128.2 | 73.1 | 85.3 | 30 | 32 | 0.051 | 107 | 11.4 | 70 | 70.6 | 52.4 | 0.991 | 98.7 | 411.3 | 355.6 | 86.6 | 675.1 | 2.075 | 386.5 | 33.7 | 115.1 | 29.8 | 67.8 | 11.5 | 115 | 26.1 | 8.301 | 97.1 | 63.8 | 25 | 27.5 | 75 | 31 | 1 | 67.5 | 95 | 8600 | 28.6 | 112.3 | 34.7 | 0.2 | 19.1 | 0 | 39.2 | 32.9
730065 | 855 | 51 | 2501 | 128.4 | 73.2 | 85.4 | 30 | 32 | 0.048 | 107 | 11.4 | 69.9 | 70.6 | 52.5 | 0.991 | 98.7 | 410.7 | 355 | 86.6 | 675.1 | 2.068 | 386.2 | 33.7 | 115 | 29.8 | 67.8 | 11.8 | 114.9 | 26.1 | 8.296 | 97.4 | 64 | 25 | 27.5 | 76 | 31 | 1 | 67.8 | 99 | 8550 | 28.6 | 113.6 | 34.6 | 0.2 | 20.4 | 0 | 38.3 | 32.9
730067 | 857 | 51 | 2500 | 128.6 | 73.2 | 85.5 | 30 | 32 | 0.05 | 107 | 11.4 | 70 | 70.7 | 52.6 | 0.989 | 98.7 | 410.6 | 354.8 | 86.7 | 675.1 | 2.073 | 385.1 | 33.8 | 115.2 | 29.8 | 67.9 | 11.9 | 115.1 | 26.1 | 8.354 | 97.2 | 64.1 | 25 | 27.1 | 76 | 31 | 0.999 | 67.5 | 95 | 8700 | 28.6 | 115.9 | 34.6 | 0.2 | 19.8 | 0 | 39.2 | 32.9
730069 | 859 | 51 | 2500 | 128.5 | 73.3 | 85.5 | 30 | 32 | 0.049 | 107 | 11.4 | 70 | 70.6 | 52.7 | 0.992 | 98.7 | 410.3 | 354.5 | 86.7 | 675.2 | 2.065 | 385.2 | 33.7 | 115 | 29.9 | 67.9 | 11.8 | 115 | 26.1 | 8.335 | 97.4 | 64.2 | 25 | 27.5 | 76 | 31 | 0.999 | 67.8 | 95 | 8820 | 28.6 | 114 | 34.6 | 0.3 | 20.4 | 0 | 38.2 | 32.9
730071 | 861 | 51 | 2500 | 128.6 | 73.3 | 85.6 | 30 | 32 | 0.05 | 107 | 11.4 | 70 | 70.4 | 52.8 | 0.99 | 98.7 | 409.9 | 354 | 86.8 | 675.2 | 2.053 | 385.2 | 33.8 | 114.9 | 29.8 | 68 | 11.9 | 114.9 | 26.1 | 8.337 | 97 | 64.5 | 25 | 27.5 | 76 | 31 | 0.997 | 67.5 | 98 | 8380 | 28.6 | 115.6 | 34.6 | 0.2 | 19.2 | 0 | 39.2 | 32.9
730073 | 863 | 51 | 2501 | 128.7 | 73.4 | 85.6 | 30 | 32 | 0.05 | 107 | 11.4 | 70 | 70.4 | 52.9 | 0.991 | 98.7 | 409.6 | 353.7 | 86.8 | 675.3 | 2.061 | 385.2 | 33.8 | 115 | 29.8 | 68 | 11.9 | 114.9 | 26.2 | 8.335 | 97.3 | 64.6 | 25 | 27.5 | 76 | 31 | 1.006 | 67.5 | 99 | 8240 | 28.6 | 115.9 | 34.6 | 0.2 | 20.4 | 0 | 38.2 | 32.9
730075 | 865 | 51 | 2498 | 128.4 | 73.4 | 85.7 | 30 | 32 | 0.05 | 107 | 11.4 | 70 | 70.3 | 53.1 | 0.991 | 98.7 | 409.5 | 353.5 | 87 | 675.3 | 2.06 | 385.5 | 33.8 | 114.9 | 29.8 | 68.1 | 11.9 | 114.8 | 26.2 | 8.307 | 97.2 | 65 | 25 | 27.5 | 76 | 31 | 0.999 | 67.8 | 99 | 8510 | 28.6 | 115.6 | 34.6 | 0.3 | 20.3 | 0 | 38.6 | 32.9
730077 | 867 | 51 | 2500 | 128.6 | 73.5 | 85.8 | 30 | 32 | 0.05 | 107 | 11.4 | 70 | 70.3 | 53.2 | 0.991 | 98.7 | 409.4 | 353.2 | 87 | 675.4 | 2.059 | 385.6 | 33.7 | 115.1 | 29.8 | 68.1 | 11.9 | 115 | 26.2 | 8.322 | 97.4 | 65 | 25 | 27.5 | 76 | 31 | 1.001 | 67.8 | 95 | 8750 | 28.6 | 115.9 | 34.6 | 0.4 | 20.3 | 0 | 38.2 | 32.9
730079 | 869 | 51 | 2499 | 128.5 | 73.5 | 85.8 | 30 | 32 | 0.049 | 107 | 11.4 | 70 | 70.4 | 53.3 | 0.989 | 98.7 | 409.1 | 352.9 | 87 | 675.4 | 2.039 | 385.5 | 33.8 | 115 | 29.8 | 68.2 | 11.9 | 115 | 26.2 | 8.319 | 97.1 | 65.1 | 25 | 27.5 | 76 | 31 | 0.999 | 67.5 | 98 | 8630 | 28.6 | 115.9 | 34.7 | 0.3 | 19.9 | 0 | 38.9 | 32.9
730081 | 871 | 51 | 2499 | 128.2 | 73.6 | 85.9 | 30 | 32 | 0.051 | 107 | 11.4 | 70 | 70.6 | 53.4 | 0.991 | 98.7 | 408.9 | 352.5 | 87.1 | 675.4 | 2.05 | 385.4 | 33.7 | 115 | 29.8 | 68.2 | 11.9 | 114.9 | 26.2 | 8.331 | 97.3 | 65.2 | 25 | 27.5 | 76 | 31 | 1.003 | 67.8 | 95 | 8700 | 28.6 | 114 | 34.7 | 0.2 | 20.4 | 0 | 38.3 | 32.9
730083 | 873 | 51 | 2499 | 128.3 | 73.6 | 86 | 30 | 32 | 0.05 | 107 | 11.4 | 70 | 70.7 | 53.5 | 0.991 | 98.7 | 408.6 | 352.1 | 87.1 | 675.4 | 2.037 | 385.4 | 33.7 | 115.1 | 29.9 | 68.2 | 11.9 | 115 | 26.2 | 8.315 | 97 | 65.5 | 25 | 27.1 | 76 | 31 | 1.001 | 67.5 | 94 | 8430 | 28.6 | 114 | 34.7 | 0.4 | 18.9 | 0 | 39.1 | 32.9
730085 | 875 | 51 | 2502 | 128.6 | 73.7 | 86 | 30 | 32 | 0.051 | 107 | 11.4 | 70 | 70.6 | 53.6 | 0.991 | 98.7 | 408.3 | 351.8 | 87.1 | 675.4 | 2.051 | 385.5 | 33.7 | 114.9 | 29.9 | 68.3 | 11.9 | 114.9 | 26.2 | 8.331 | 97.2 | 65.8 | 25 | 27.5 | 76 | 31 | 1 | 67.8 | 99 | 8750 | 28.6 | 115.9 | 34.6 | 0.2 | 20.6 | 0 | 38.8 | 32.9
730087 | 877 | 51 | 2500 | 128.6 | 73.7 | 86 | 30 | 32 | 0.051 | 107 | 11.4 | 70 | 70.6 | 53.7 | 0.99 | 98.7 | 408.1 | 351.6 | 87.3 | 675.5 | 2.032 | 385.7 | 33.8 | 115.2 | 29.9 | 68.3 | 11.9 | 115.1 | 26.2 | 8.328 | 97.1 | 66.1 | 25 | 27.1 | 76 | 31 | 1.002 | 67.5 | 95 | 8700 | 28.6 | 114 | 34.6 | 0.3 | 19.1 | 0 | 39.2 | 32.9
730089 | 879 | 51 | 2499 | 128.3 | 73.8 | 86.1 | 30 | 32 | 0.051 | 107 | 11.4 | 70 | 70.6 | 53.8 | 0.991 | 98.7 | 407.8 | 351.3 | 87.3 | 675.5 | 2.033 | 385.6 | 33.7 | 115 | 29.9 | 68.4 | 11.7 | 114.9 | 26.2 | 8.316 | 97.3 | 66.1 | 25 | 27.1 | 76 | 31 | 1.002 | 67.5 | 95 | 8580 | 28.6 | 115.9 | 34.6 | 0.2 | 20.4 | 0 | 38.6 | 32.9
730091 | 881 | 51 | 2501 | 128.7 | 73.8 | 86.2 | 30 | 32 | 0.05 | 107 | 11.4 | 70 | 70.6 | 53.9 | 0.99 | 98.7 | 407.8 | 351.1 | 87.4 | 675.6 | 2.021 | 385.7 | 33.8 | 115 | 29.9 | 68.4 | 11.5 | 114.9 | 26.2 | 8.325 | 97.1 | 66.2 | 25 | 27.1 | 76 | 31 | 0.998 | 67.5 | 95 | 8680 | 28.6 | 115.9 | 34.8 | 0.2 | 19.5 | 0 | 39.2 | 32.9
730093 | 883 | 51 | 2499 | 128.4 | 73.9 | 86.3 | 30 | 32 | 0.05 | 107 | 11.4 | 70 | 70.5 | 54 | 0.99 | 98.7 | 407.2 | 350.5 | 87.4 | 675.6 | 2.021 | 386.2 | 33.7 | 114.9 | 29.9 | 68.5 | 11.5 | 114.9 | 26.2 | 8.323 | 97.2 | 66.5 | 25 | 27.5 | 76 | 31 | 1 | 67.5 | 95 | 8680 | 28.6 | 113.6 | 34.6 | 0.2 | 20.4 | 0 | 38.3 | 32.8
730095 | 885 | 51 | 2499 | 128.5 | 73.9 | 86.4 | 30 | 32 | 0.05 | 107 | 11.4 | 70 | 70.4 | 54.1 | 0.991 | 98.7 | 407 | 350.2 | 87.5 | 675.6 | 2.044 | 387 | 33.8 | 114.8 | 29.9 | 68.5 | 11.5 | 114.7 | 26.2 | 8.308 | 97 | 66.7 | 25 | 27.5 | 76 | 31 | 1.007 | 67.8 | 98 | 8510 | 28.6 | 115.6 | 34.6 | 0.3 | 19.3 | 0 | 39.3 | 32.9
730097 | 887 | 51 | 2501 | 128.7 | 74 | 86.4 | 30 | 31.9 | 0.05 | 107 | 11.4 | 70 | 70.5 | 54.1 | 0.991 | 98.7 | 406.6 | 349.8 | 87.5 | 675.7 | 2.029 | 386.4 | 33.8 | 115.1 | 29.9 | 68.6 | 11.5 | 115 | 26.2 | 8.316 | 97.4 | 66.7 | 25 | 27.5 | 76 | 31 | 0.999 | 67.5 | 99 | 8330 | 28.6 | 114.3 | 34.7 | 0.3 | 20.5 | 0 | 38.4 | 32.9
730099 | 889 | 51 | 2499 | 128.5 | 74 | 86.5 | 30 | 32 | 0.051 | 107 | 11.4 | 70 | 70.4 | 54.2 | 0.988 | 98.7 | 406.7 | 349.7 | 87.7 | 675.7 | 2.007 | 385.6 | 33.8 | 115.1 | 29.9 | 68.6 | 11.5 | 115 | 26.2 | 8.34 | 97 | 66.7 | 25 | 27.5 | 76 | 31 | 0.999 | 67.5 | 95 | 8650 | 28.6 | 114 | 34.7 | 0.2 | 19.4 | 0 | 39.3 | 32.8
730101 | 891 | 51 | 2500 | 128.5 | 74 | 86.5 | 30 | 32 | 0.051 | 107 | 11.4 | 70 | 70.3 | 54.3 | 0.992 | 98.7 | 406.2 | 349.2 | 87.6 | 675.7 | 2.029 | 385.6 | 33.7 | 115.1 | 29.9 | 68.7 | 11.6 | 115.1 | 26.2 | 8.291 | 97.2 | 67 | 25 | 27.5 | 76 | 31 | 0.998 | 67.8 | 99 | 8480 | 28.6 | 115.9 | 34.6 | 0.3 | 20.4 | 0 | 38.6 | 32.9
730103 | 893 | 51 | 2499 | 128.5 | 74.1 | 86.6 | 30 | 32 | 0.051 | 107 | 11.4 | 70 | 70.4 | 54.4 | 0.991 | 98.7 | 406 | 349 | 87.7 | 675.8 | 2.047 | 385.5 | 33.8 | 115 | 29.9 | 68.7 | 11.6 | 115 | 26.2 | 8.3 | 97.1 | 67.1 | 25 | 27.5 | 76 | 31 | 1.005 | 67.5 | 99 | 8330 | 28.6 | 115.9 | 34.7 | 0.3 | 19.2 | 0 | 39.4 | 32.9
730105 | 895 | 51 | 2501 | 128.6 | 74.1 | 86.7 | 30 | 32 | 0.051 | 107 | 11.4 | 70 | 70.4 | 54.5 | 0.989 | 98.7 | 405.7 | 348.6 | 87.8 | 675.8 | 2.042 | 384.8 | 33.7 | 115 | 29.9 | 68.7 | 11.6 | 114.9 | 26.2 | 8.302 | 97.1 | 67.1 | 25 | 27.5 | 76 | 31 | 1 | 67.5 | 99 | 8630 | 28.6 | 114 | 34.6 | 0.3 | 20.8 | 0 | 38.4 | 32.9
730107 | 897 | 51 | 2500 | 128.8 | 74.2 | 86.7 | 30 | 32 | 0.051 | 107 | 11.4 | 70 | 70.3 | 54.5 | 0.991 | 98.7 | 405.6 | 348.4 | 87.9 | 675.8 | 2.041 | 385.2 | 33.8 | 115.2 | 29.9 | 68.8 | 11.5 | 115.1 | 26.2 | 8.329 | 97.2 | 66.1 | 25 | 27.5 | 76 | 31 | 1 | 67.5 | 95 | 8550 | 28.6 | 114 | 34.7 | 0.3 | 19.1 | 0 | 39.3 | 32.9
730109 | 899 | 51 | 2499 | 128.3 | 74.2 | 86.8 | 30 | 32 | 0.05 | 107 | 11.4 | 69.9 | 70.3 | 54.5 | 0.991 | 98.7 | 405.2 | 347.9 | 87.9 | 675.7 | 2.037 | 385.1 | 33.7 | 115.1 | 30 | 68.8 | 11.5 | 115 | 26.2 | 8.305 | 97.4 | 65.5 | 25 | 27.5 | 77 | 31 | 1 | 67.8 | 95 | 8360 | 28.6 | 115.9 | 34.6 | 0.3 | 20.7 | 0 | 38.3 | 32.9
730111 | 901 | 51 | 2500 | 128.7 | 74.3 | 86.9 | 30 | 32 | 0.05 | 107 | 11.4 | 69.9 | 70.1 | 54.4 | 0.989 | 98.7 | 405.1 | 347.7 | 88 | 675.8 | 2.037 | 385.6 | 33.8 | 115.1 | 30 | 68.9 | 11.5 | 115 | 26.2 | 8.337 | 97.2 | 65.4 | 25 | 27.1 | 77 | 31 | 0.998 | 67.5 | 95 | 8750 | 28.6 | 114 | 34.6 | 0.3 | 19.1 | 0 | 38.9 | 32.9
730113 | 903 | 51 | 2500 | 128.4 | 74.3 | 86.9 | 30 | 32 | 0.049 | 107 | 11.4 | 70 | 70.1 | 54.3 | 0.992 | 98.7 | 404.8 | 347.4 | 88.1 | 675.9 | 2.037 | 385.5 | 33.7 | 114.9 | 30 | 68.9 | 11.5 | 114.8 | 26.2 | 8.303 | 97.2 | 64.9 | 25 | 27.5 | 77 | 31 | 1.003 | 67.5 | 99 | 8460 | 28.6 | 115.6 | 34.6 | 0.2 | 20.2 | 0 | 38.8 | 32.9
730115 | 905 | 51 | 2501 | 128.7 | 74.4 | 87 | 30 | 32 | 0.05 | 107 | 11.4 | 70.1 | 70.3 | 54.2 | 0.991 | 98.7 | 404.6 | 347.1 | 88.1 | 675.9 | 2.049 | 385.8 | 33.8 | 114.9 | 30 | 69 | 11.6 | 114.8 | 26.2 | 8.314 | 97.3 | 63.9 | 25 | 27.5 | 77 | 31 | 1 | 67.8 | 99 | 8580 | 28.6 | 115.6 | 34.6 | 0.3 | 19.2 | 0 | 39.3 | 32.9
730117 | 907 | 51 | 2499 | 128.4 | 74.4 | 87 | 30 | 31.9 | 0.05 | 107 | 11.4 | 70 | 70.4 | 54 | 0.989 | 98.7 | 404.5 | 346.8 | 88.1 | 676 | 2.049 | 385.5 | 33.7 | 115.1 | 30 | 69 | 11.6 | 115 | 26.2 | 8.315 | 97.4 | 62.6 | 25 | 27.5 | 77 | 31 | 1.001 | 67.5 | 95 | 8770 | 28.6 | 114.3 | 34.6 | 0.3 | 20.6 | 0 | 38.6 | 32.9
730119 | 909 | 51 | 2500 | 128.4 | 74.5 | 87.1 | 30 | 31.9 | 0.05 | 107 | 11.4 | 70 | 70.3 | 53.7 | 0.991 | 98.7 | 404 | 346.4 | 88.2 | 676.1 | 2.067 | 385.3 | 33.7 | 115 | 30 | 69.1 | 11.4 | 114.9 | 26.3 | 8.304 | 97.4 | 61.7 | 25 | 27.5 | 77 | 31 | 1.002 | 67.5 | 99 | 8430 | 28.6 | 115.6 | 34.5 | 0.3 | 19.9 | 0 | 38.5 | 32.9
730121 | 911 | 51 | 2499 | 128.2 | 74.5 | 87.2 | 30 | 31.9 | 0.051 | 107 | 11.4 | 69.9 | 70.3 | 53.6 | 0.991 | 98.7 | 403.9 | 346.2 | 88.3 | 676.2 | 2.052 | 385.3 | 33.7 | 115.1 | 30 | 69.1 | 11.4 | 115 | 26.3 | 8.266 | 96.9 | 61.7 | 25 | 27.5 | 77 | 31 | 0.998 | 67.1 | 95 | 8530 | 28.6 | 114 | 34.6 | 0.4 | 19.4 | 0 | 39.4 | 32.9
730123 | 913 | 51 | 2501 | 128.2 | 74.6 | 87.2 | 30 | 31.9 | 0.051 | 107 | 11.4 | 69.9 | 70.1 | 53.4 | 0.99 | 98.7 | 403.8 | 346 | 88.3 | 676.2 | 2.051 | 385.1 | 33.6 | 115 | 30 | 69.1 | 11.6 | 114.9 | 26.3 | 8.293 | 97.3 | 61.8 | 25 | 27.8 | 77 | 31 | 0.999 | 67.5 | 95 | 8630 | 28.6 | 115.9 | 34.6 | 0.2 | 20.6 | 0 | 38.8 | 32.9
730125 | 915 | 51 | 2500 | 128.4 | 74.6 | 87.3 | 30 | 31.9 | 0.05 | 107 | 11.4 | 70 | 70.2 | 53.3 | 0.992 | 98.7 | 403.6 | 345.8 | 88.4 | 676.3 | 2.06 | 385.6 | 33.7 | 115.1 | 30 | 69.2 | 11.5 | 115 | 26.3 | 8.305 | 97.1 | 61.4 | 25 | 27.5 | 77 | 31 | 0.999 | 67.5 | 98 | 8600 | 28.6 | 114 | 34 | 0.3 | 19.2 | 0 | 39.1 | 32.9
730127 | 917 | 51 | 2501 | 128.5 | 74.7 | 87.4 | 30 | 31.9 | 0.05 | 107 | 11.5 | 70.1 | 70.3 | 53.1 | 0.99 | 98.7 | 403.4 | 345.4 | 88.4 | 676.4 | 2.065 | 385.4 | 33.7 | 114.9 | 30 | 69.2 | 11.5 | 114.9 | 26.3 | 8.296 | 97.4 | 60.7 | 25 | 27.5 | 77 | 31 | 1.002 | 67.5 | 99 | 8480 | 28.6 | 115.6 | 34.7 | 0.3 | 20.5 | 0 | 38.5 | 32.9
730129 | 919 | 51 | 2499 | 128.2 | 74.7 | 87.5 | 30 | 31.9 | 0.05 | 107 | 11.5 | 70.1 | 70.4 | 53 | 0.99 | 98.7 | 403.4 | 345.3 | 88.5 | 676.4 | 2.038 | 385.6 | 33.7 | 115.1 | 30 | 69.3 | 11.6 | 115 | 26.3 | 8.289 | 97.1 | 60.4 | 25 | 27.5 | 77 | 31 | 1.003 | 67.1 | 95 | 8680 | 28.6 | 114 | 34.6 | 0.3 | 19.2 | 0 | 39.5 | 32.9
730131 | 921 | 51 | 2501 | 128.5 | 74.7 | 87.5 | 30 | 31.9 | 0.051 | 107 | 11.4 | 70.1 | 70.4 | 52.9 | 0.991 | 98.7 | 403.1 | 345 | 88.5 | 676.4 | 2.056 | 385.2 | 33.7 | 114.8 | 30 | 69.3 | 11.6 | 114.8 | 26.3 | 8.306 | 97.4 | 60.9 | 25 | 27.5 | 77 | 31 | 1 | 67.8 | 95 | 8550 | 28.6 | 115.6 | 34.6 | 0.3 | 20.6 | 0 | 38.4 | 32.9
730133 | 923 | 51 | 2499 | 128.1 | 74.8 | 87.6 | 30 | 31.9 | 0.05 | 107 | 11.5 | 70 | 70.3 | 52.8 | 0.99 | 98.7 | 402.9 | 344.7 | 88.7 | 676.4 | 2.045 | 385.5 | 33.7 | 114.8 | 30 | 69.4 | 11.5 | 114.7 | 26.3 | 8.303 | 97.1 | 61.8 | 25 | 27.5 | 77 | 31 | 0.999 | 67.5 | 94 | 8680 | 28.6 | 115.2 | 34 | 0.2 | 19.2 | 0 | 39.6 | 32.9
730135 | 925 | 51 | 2500 | 128.1 | 74.8 | 87.7 | 30 | 31.8 | 0.051 | 107 | 11.5 | 70 | 70.1 | 52.9 | 0.991 | 98.7 | 402.8 | 344.5 | 88.7 | 676.5 | 2.063 | 385.2 | 33.6 | 115 | 30 | 69.4 | 11.6 | 114.9 | 26.3 | 8.305 | 97.4 | 62.7 | 25 | 27.5 | 77 | 31 | 1 | 67.8 | 99 | 8550 | 28.6 | 114 | 34.5 | 0.3 | 20.7 | 0 | 38.8 | 32.9
730137 | 927 | 51 | 2501 | 128.5 | 74.9 | 87.7 | 30 | 31.8 | 0.05 | 107 | 11.4 | 70 | 70.2 | 53 | 0.991 | 98.7 | 402.7 | 344.3 | 88.8 | 676.6 | 2.063 | 385.4 | 33.7 | 115 | 30 | 69.5 | 11.5 | 114.9 | 26.3 | 8.325 | 97.3 | 63.5 | 25 | 27.5 | 77 | 31 | 1.002 | 67.5 | 99 | 8800 | 28.6 | 115.6 | 34.7 | 0.2 | 19.4 | 0 | 38.8 | 32.9
730139 | 929 | 51 | 2500 | 128.2 | 74.9 | 87.8 | 30 | 31.8 | 0.051 | 107 | 11.5 | 69.9 | 70.2 | 53.1 | 0.992 | 98.7 | 402.3 | 343.9 | 88.8 | 676.7 | 2.037 | 386.3 | 33.7 | 115.2 | 30 | 69.5 | 11.6 | 115.1 | 26.3 | 8.268 | 97.2 | 64.2 | 25 | 27.5 | 77 | 31 | 1.004 | 67.5 | 99 | 8310 | 28.6 | 115.9 | 34.6 | 0.4 | 20.4 | 0 | 38.8 | 32.9
730141 | 931 | 51 | 2502 | 128.6 | 75 | 87.9 | 30 | 31.8 | 0.05 | 107 | 11.5 | 69.9 | 70.1 | 53.2 | 0.991 | 98.7 | 402.1 | 343.6 | 88.8 | 676.8 | 2.05 | 386.2 | 33.7 | 115 | 30 | 69.5 | 11.6 | 115 | 26.3 | 8.323 | 97.3 | 64.7 | 25 | 27.1 | 77 | 31 | 0.999 | 67.8 | 95 | 8550 | 28.6 | 115.9 | 34.7 | 0.3 | 19.8 | 0 | 38.6 | 32.9
730143 | 933 | 51 | 2499 | 128.2 | 75 | 87.9 | 30 | 31.8 | 0.05 | 107 | 11.5 | 70 | 70.1 | 53.3 | 0.99 | 98.7 | 401.9 | 343.4 | 88.8 | 676.8 | 2.066 | 386.5 | 33.7 | 114.9 | 30 | 69.6 | 11.5 | 114.9 | 26.3 | 8.308 | 97.3 | 65.3 | 25 | 27.5 | 77 | 31 | 0.997 | 67.8 | 95 | 8680 | 28.6 | 113.6 | 34.6 | 0.3 | 20.7 | 0 | 38.4 | 32.9
730145 | 935 | 51 | 2500 | 128.4 | 75.1 | 88 | 30 | 31.8 | 0.05 | 107 | 11.5 | 70 | 70.1 | 53.5 | 0.991 | 98.7 | 401.7 | 343.1 | 89 | 676.9 | 2.069 | 386.5 | 33.7 | 115.1 | 30 | 69.6 | 11.8 | 115 | 26.3 | 8.288 | 97.2 | 65.7 | 25 | 27.1 | 77 | 31 | 1.001 | 67.5 | 94 | 8800 | 28.6 | 115.9 | 34.6 | 0.3 | 19.4 | 0 | 39.3 | 32.9
730147 | 937 | 51 | 2500 | 128.3 | 75.1 | 88.1 | 30 | 31.8 | 0.049 | 107 | 11.5 | 70 | 70 | 53.7 | 0.991 | 98.7 | 401.2 | 342.6 | 89 | 676.9 | 2.055 | 386 | 33.7 | 115 | 30 | 69.7 | 11.6 | 114.9 | 26.3 | 8.29 | 97.4 | 66 | 25 | 27.5 | 77 | 31 | 1.002 | 67.8 | 99 | 8410 | 28.6 | 113.6 | 34.7 | 0.2 | 20.3 | 0 | 38.7 | 32.9
730149 | 939 | 51 | 2499 | 128.4 | 75.2 | 88.1 | 30 | 31.9 | 0.051 | 107 | 11.5 | 70 | 70 | 53.8 | 0.989 | 98.7 | 401.3 | 342.5 | 89.1 | 676.9 | 2.045 | 385.8 | 33.7 | 115.1 | 30 | 69.7 | 11.5 | 115 | 26.3 | 8.326 | 97 | 66 | 25 | 27.1 | 77 | 31 | 1 | 67.1 | 98 | 8260 | 28.6 | 115.6 | 34.7 | 0.1 | 19.2 | 0 | 39.6 | 32.9
730151 | 941 | 51 | 2499 | 128.2 | 75.2 | 88.2 | 30 | 31.9 | 0.05 | 107 | 11.5 | 70 | 70.1 | 54 | 0.992 | 98.7 | 401 | 342.2 | 89.1 | 676.9 | 2.027 | 386.3 | 33.7 | 114.9 | 30 | 69.8 | 11.5 | 114.8 | 26.3 | 8.279 | 97.3 | 66.2 | 25 | 27.5 | 77 | 31 | 1.004 | 67.8 | 95 | 8460 | 28.6 | 115.6 | 34.5 | 0.1 | 20.5 | 0 | 38.7 | 32.9
730153 | 943 | 51 | 2500 | 128.2 | 75.2 | 88.3 | 30 | 31.8 | 0.05 | 107 | 11.5 | 70 | 70.2 | 54.1 | 0.99 | 98.7 | 400.9 | 341.9 | 89.2 | 677 | 2.04 | 385.8 | 33.7 | 114.9 | 30 | 69.8 | 11.5 | 114.9 | 26.3 | 8.286 | 97.2 | 66.4 | 25 | 27.5 | 78 | 31 | 0.999 | 67.5 | 95 | 8680 | 28.6 | 115.6 | 34.6 | 0.1 | 19.8 | 0 | 38.7 | 32.9
730155 | 945 | 51 | 2501 | 128.4 | 75.3 | 88.3 | 30 | 31.9 | 0.05 | 107 | 11.5 | 70 | 70.3 | 54.2 | 0.99 | 98.7 | 400.9 | 341.8 | 89.3 | 677 | 2.052 | 385.7 | 33.7 | 114.8 | 30 | 69.8 | 11.5 | 114.8 | 26.3 | 8.287 | 97.2 | 66.5 | 25 | 27.5 | 78 | 31 | 1 | 67.5 | 99 | 8550 | 28.6 | 115.6 | 34.6 | 0.1 | 20.6 | 0 | 38.7 | 32.9
730157 | 947 | 51 | 2498 | 128.1 | 75.3 | 88.4 | 30 | 31.9 | 0.05 | 107 | 11.5 | 70 | 70.3 | 54.3 | 0.991 | 98.7 | 400.7 | 341.6 | 89.3 | 677 | 2.034 | 385.9 | 33.7 | 114.9 | 30.1 | 69.9 | 11.5 | 114.8 | 26.3 | 8.279 | 97.2 | 66.5 | 25 | 27.5 | 78 | 31 | 0.999 | 67.5 | 94 | 8680 | 28.6 | 115.6 | 34.6 | 0.1 | 19.2 | 0 | 39.6 | 32.9
730159 | 949 | 51 | 2500 | 128 | 75.4 | 88.5 | 30 | 31.9 | 0.051 | 107 | 11.5 | 70 | 70.2 | 54.4 | 0.991 | 98.7 | 400.1 | 341 | 89.3 | 677.1 | 2.038 | 385.9 | 33.6 | 115.1 | 30.1 | 69.9 | 11.5 | 115.1 | 26.3 | 8.28 | 97.1 | 66.5 | 25 | 27.5 | 78 | 31 | 1.007 | 67.5 | 98 | 8550 | 28.6 | 114 | 34.6 | 0.1 | 20.2 | 0 | 39.4 | 32.9
730161 | 951 | 51 | 2501 | 128.3 | 75.4 | 88.5 | 30 | 31.9 | 0.05 | 107 | 11.5 | 70 | 70.1 | 54.5 | 0.99 | 98.7 | 399.9 | 340.7 | 89.4 | 677.1 | 2.051 | 385.5 | 33.7 | 115 | 30.1 | 70 | 11.7 | 115 | 26.3 | 8.281 | 97.3 | 66.6 | 25 | 27.5 | 78 | 31 | 1.001 | 67.5 | 99 | 8290 | 28.6 | 113.6 | 34 | 0 | 20.4 | 0 | 38.6 | 32.9
730163 | 953 | 51 | 2498 | 128 | 75.5 | 88.6 | 30 | 31.9 | 0.051 | 107 | 11.5 | 70 | 70.1 | 54.5 | 0.992 | 98.7 | 399.6 | 340.4 | 89.5 | 677.1 | 2.039 | 385.9 | 33.7 | 115 | 30.1 | 70 | 11.5 | 114.9 | 26.3 | 8.267 | 97.1 | 66.8 | 25 | 27.5 | 78 | 31 | 0.999 | 67.8 | 99 | 8510 | 28.6 | 115.9 | 34.6 | 0.1 | 20.4 | 0 | 39 | 32.9
730165 | 955 | 51 | 2502 | 128.6 | 75.5 | 88.6 | 30 | 31.9 | 0.051 | 107 | 11.5 | 70 | 70 | 54.6 | 0.991 | 98.7 | 399.4 | 340.1 | 89.6 | 677.2 | 2.073 | 385.7 | 33.7 | 115 | 30.1 | 70.1 | 11.4 | 114.9 | 26.3 | 8.331 | 97.4 | 66.9 | 25 | 27.5 | 78 | 31 | 1.002 | 67.1 | 99 | 8550 | 28.6 | 115.9 | 34.6 | 0.1 | 20 | 0 | 38.7 | 32.9
730167 | 957 | 51 | 2499 | 128.3 | 75.6 | 88.7 | 30 | 31.9 | 0.05 | 107 | 11.5 | 70 | 70 | 54.6 | 0.989 | 98.7 | 399 | 339.7 | 89.6 | 677.2 | 2.045 | 385.7 | 33.7 | 114.9 | 30.1 | 70.1 | 11.4 | 114.8 | 26.3 | 8.214 | 97.2 | 66.9 | 25 | 27.1 | 78 | 31 | 1.006 | 67.5 | 95 | 8680 | 28.6 | 113.6 | 34.7 | 0.1 | 20.2 | 0 | 39 | 32.9
730169 | 959 | 51 | 2501 | 128.4 | 75.6 | 88.8 | 30 | 31.8 | 0.051 | 107 | 11.5 | 70 | 69.9 | 54.6 | 0.992 | 98.7 | 398.9 | 339.5 | 89.6 | 677.1 | 2.051 | 386.9 | 33.7 | 115.2 | 30.1 | 70.1 | 11.4 | 115.2 | 26.3 | 8.284 | 97.2 | 66.8 | 25 | 27.5 | 78 | 31 | 1.002 | 67.5 | 99 | 8430 | 28.6 | 115.9 | 34.6 | 0.1 | 20.1 | 0 | 39.2 | 32.9
730171 | 961 | 51 | 2499 | 128.1 | 75.6 | 88.9 | 30 | 31.8 | 0.051 | 107 | 11.5 | 70 | 69.8 | 54.6 | 0.99 | 98.7 | 398.3 | 338.9 | 89.7 | 677.1 | 2.017 | 386.5 | 33.7 | 114.8 | 30.1 | 70.2 | 11.5 | 114.7 | 26.3 | 8.232 | 97 | 67 | 25 | 27.5 | 78 | 31 | 0.999 | 67.5 | 99 | 8210 | 28.6 | 115.2 | 34.1 | 0.1 | 19.8 | 0 | 39 | 32.9
730173 | 963 | 51 | 2500 | 128.2 | 75.7 | 88.9 | 30 | 31.9 | 0.051 | 107 | 11.5 | 70 | 69.8 | 54.5 | 0.989 | 98.7 | 398.2 | 338.7 | 89.8 | 677.2 | 2.038 | 385.4 | 33.7 | 115 | 30.1 | 70.2 | 11.4 | 115 | 26.3 | 8.236 | 97.3 | 67.4 | 25 | 27.5 | 78 | 31 | 1.004 | 67.5 | 95 | 8580 | 28.6 | 114 | 34.6 | 0.1 | 19.8 | 0 | 38.8 | 32.9
730175 | 965 | 51 | 2499 | 128.1 | 75.7 | 89 | 30 | 31.9 | 0.05 | 107 | 11.5 | 70 | 69.8 | 54.5 | 0.992 | 98.7 | 397.7 | 338.3 | 89.9 | 677.3 | 2.035 | 385 | 33.7 | 114.8 | 30.1 | 70.3 | 11.4 | 114.7 | 26.3 | 8.311 | 97.1 | 67.6 | 25 | 27.5 | 78 | 31 | 1.001 | 67.5 | 95 | 8530 | 28.6 | 113.6 | 34.7 | 0 | 20.5 | 0 | 39.2 | 32.9
730177 | 967 | 51 | 2500 | 127.9 | 75.8 | 89.1 | 30 | 31.8 | 0.05 | 107 | 11.5 | 70 | 69.8 | 54.5 | 0.992 | 98.7 | 397.3 | 337.7 | 89.8 | 677.3 | 2.035 | 385.3 | 33.6 | 115.2 | 30.1 | 70.3 | 11.4 | 115.1 | 26.4 | 8.241 | 97.3 | 67.8 | 25 | 27.5 | 78 | 31 | 1.003 | 67.5 | 99 | 8310 | 28.6 | 115.9 | 34.2 | 0 | 20.5 | 0 | 38.7 | 32.9
730179 | 969 | 51 | 2501 | 128.2 | 75.8 | 89.1 | 30 | 31.8 | 0.05 | 107 | 11.5 | 70 | 69.8 | 54.5 | 0.99 | 98.7 | 397.4 | 337.7 | 89.9 | 677.4 | 2.037 | 385 | 33.6 | 115 | 30.1 | 70.4 | 11.4 | 114.9 | 26.4 | 8.274 | 97 | 67.9 | 25 | 27.1 | 78 | 31 | 1.001 | 67.1 | 99 | 8530 | 28.6 | 115.6 | 34.6 | 0 | 19.1 | 0 | 39.1 | 32.9
730181 | 971 | 51 | 2498 | 127.5 | 75.9 | 89.2 | 30 | 31.9 | 0.051 | 107 | 11.5 | 70 | 69.7 | 54.5 | 0.992 | 98.7 | 397.8 | 337.9 | 90 | 677.4 | 2.056 | 385.1 | 33.5 | 115 | 30.2 | 70.4 | 11.5 | 114.9 | 26.4 | 8.258 | 97.3 | 68 | 25 | 27.5 | 78 | 31 | 0.998 | 67.5 | 95 | 8850 | 28.6 | 114 | 34.6 | 0 | 20.1 | 0 | 38.7 | 32.9
730183 | 973 | 51 | 2500 | 128.1 | 75.9 | 89.3 | 30 | 31.9 | 0.05 | 107 | 11.5 | 70 | 69.8 | 54.6 | 0.991 | 98.7 | 397.7 | 337.8 | 90 | 677.5 | 2.071 | 384.8 | 33.6 | 115 | 30.2 | 70.5 | 11.4 | 114.9 | 26.4 | 8.274 | 97.3 | 68.3 | 25 | 27.5 | 78 | 31 | 1.001 | 67.5 | 99 | 8360 | 28.6 | 115.9 | 34.6 | 0 | 19.9 | 0 | 39.3 | 32.9
730185 | 975 | 51 | 2499 | 127.4 | 75.9 | 89.3 | 30 | 31.9 | 0.052 | 107 | 11.5 | 70 | 69.8 | 54.6 | 0.99 | 98.7 | 397.5 | 337.5 | 90.1 | 677.6 | 2.072 | 385.3 | 33.5 | 115 | 30.2 | 70.5 | 11.4 | 114.9 | 26.4 | 8.24 | 97 | 68.6 | 25 | 27.1 | 78 | 31 | 1.002 | 67.1 | 98 | 8460 | 28.6 | 115.9 | 34.6 | 0.1 | 19.6 | 0 | 39.7 | 32.9
730187 | 977 | 51 | 2501 | 128.1 | 76 | 89.4 | 30 | 31.9 | 0.05 | 107 | 11.5 | 70 | 69.8 | 54.6 | 0.991 | 98.7 | 397.5 | 337.4 | 90.3 | 677.6 | 2.071 | 385.2 | 33.6 | 115 | 30.2 | 70.6 | 11.4 | 115 | 26.4 | 8.255 | 97.5 | 68.8 | 25 | 27.5 | 78 | 31 | 1 | 67.8 | 95 | 8750 | 28.6 | 112.3 | 34.5 | 0.1 | 20.6 | 0 | 38.6 | 32.9
730189 | 979 | 51 | 2500 | 127.9 | 76 | 89.5 | 30 | 31.9 | 0.051 | 107 | 11.5 | 70 | 69.9 | 54.7 | 0.991 | 98.7 | 397.1 | 337 | 90.3 | 677.6 | 2.065 | 386.1 | 33.6 | 114.9 | 30.2 | 70.6 | 11.4 | 114.8 | 26.4 | 8.303 | 97.1 | 68.9 | 25 | 27.5 | 78 | 31 | 0.999 | 67.5 | 99 | 8600 | 28.6 | 115.6 | 34.6 | 0.1 | 19.9 | 0 | 39.5 | 32.9
730191 | 981 | 51 | 2501 | 128 | 76.1 | 89.5 | 30 | 31.9 | 0.049 | 107 | 11.5 | 70 | 69.9 | 54.8 | 0.991 | 98.7 | 396.7 | 336.6 | 90.2 | 677.6 | 2.092 | 385.4 | 33.6 | 115.1 | 30.2 | 70.7 | 11.4 | 115 | 26.4 | 8.276 | 97.4 | 69.1 | 25 | 27.5 | 78 | 31 | 1.006 | 67.5 | 95 | 8480 | 28.6 | 114 | 34.7 | 0.1 | 20.1 | 0 | 38.8 | 32.9
730193 | 983 | 51 | 2500 | 128 | 76.2 | 89.6 | 30 | 31.9 | 0.05 | 107 | 11.5 | 70 | 69.8 | 54.9 | 0.99 | 98.7 | 396.5 | 336.3 | 90.3 | 677.6 | 2.079 | 385.4 | 33.6 | 114.8 | 30.2 | 70.7 | 11.4 | 114.8 | 26.4 | 8.194 | 97.2 | 69.4 | 25 | 27.5 | 78 | 31 | 0.997 | 67.5 | 95 | 8550 | 28.6 | 115.9 | 34.7 | 0.1 | 20.6 | 0 | 38.7 | 32.9
730195 | 985 | 51 | 2501 | 128 | 76.2 | 89.6 | 30 | 31.9 | 0.051 | 107 | 11.5 | 70 | 70 | 55.1 | 0.992 | 98.7 | 396.3 | 336.1 | 90.4 | 677.6 | 2.079 | 386 | 33.6 | 114.9 | 30.2 | 70.7 | 11.5 | 114.8 | 26.4 | 8.183 | 97.4 | 69.7 | 25 | 27.5 | 78 | 31 | 0.997 | 67.8 | 95 | 8630 | 28.6 | 115.9 | 34.6 | 0.1 | 20.2 | 0 | 39.1 | 32.9
730197 | 987 | 51 | 2499 | 127.8 | 76.2 | 89.7 | 30 | 31.9 | 0.05 | 107 | 11.5 | 70 | 69.9 | 55.3 | 0.991 | 98.7 | 396.3 | 336 | 90.4 | 677.6 | 2.053 | 386.5 | 33.6 | 115 | 30.2 | 70.8 | 11.4 | 114.9 | 26.4 | 8.245 | 97.2 | 69.7 | 25 | 27.5 | 78 | 31 | 0.999 | 67.5 | 98 | 8240 | 28.6 | 115.9 | 34.5 | 0 | 20.2 | 0 | 38.9 | 32.9
730199 | 989 | 51 | 2501 | 128.1 | 76.3 | 89.8 | 30 | 31.9 | 0.05 | 107 | 11.5 | 70 | 69.9 | 55.4 | 0.99 | 98.7 | 396 | 335.5 | 90.5 | 677.7 | 2.055 | 386.2 | 33.6 | 114.9 | 30.2 | 70.8 | 11.4 | 114.9 | 26.4 | 8.321 | 97.3 | 69.8 | 25 | 27.5 | 79 | 31 | 1 | 67.5 | 99 | 8750 | 28.6 | 115.6 | 34.6 | 0.1 | 20.2 | 0 | 39 | 32.9
730201 | 991 | 51 | 2497 | 127.3 | 76.3 | 89.8 | 30 | 31.9 | 0.051 | 107 | 11.5 | 70 | 69.9 | 55.6 | 0.992 | 98.7 | 395.9 | 335.3 | 90.5 | 677.7 | 2.032 | 386.3 | 33.5 | 115.1 | 30.1 | 70.9 | 11.5 | 115 | 26.4 | 8.221 | 97 | 70 | 25 | 27.1 | 79 | 31 | 1.008 | 67.5 | 99 | 8330 | 28.6 | 114 | 34.6 | 0.1 | 19.6 | 0 | 39.5 | 32.9
730203 | 993 | 51 | 2501 | 127.8 | 76.4 | 89.9 | 30 | 31.9 | 0.052 | 107 | 11.5 | 70 | 69.8 | 55.7 | 0.991 | 98.7 | 395.6 | 335 | 90.7 | 677.7 | 2.034 | 387.1 | 33.5 | 115 | 30.1 | 70.9 | 11.4 | 115 | 26.4 | 8.271 | 97.3 | 70.3 | 25 | 27.1 | 79 | 31 | 1.004 | 67.5 | 99 | 8310 | 28.6 | 115.9 | 34 | 0.1 | 20.8 | 0 | 38.9 | 32.9
730205 | 995 | 51 | 2501 | 128.2 | 76.5 | 90 | 30 | 31.9 | 0.051 | 107 | 11.5 | 70 | 70 | 55.9 | 0.989 | 98.7 | 395.3 | 334.6 | 90.6 | 677.6 | 2.038 | 387.3 | 33.6 | 115.1 | 30.1 | 71 | 11.4 | 115 | 26.4 | 8.277 | 97.1 | 70.5 | 25 | 27.1 | 79 | 31 | 0.998 | 67.1 | 98 | 8190 | 28.6 | 115.9 | 34.6 | 0.1 | 20.3 | 0 | 39.6 | 32.9
730207 | 997 | 51 | 2500 | 127.7 | 76.5 | 90.1 | 30 | 31.9 | 0.05 | 107 | 11.5 | 70 | 70.2 | 56.1 | 0.992 | 98.7 | 395.1 | 334.4 | 90.8 | 677.6 | 2.048 | 388.5 | 33.6 | 115.2 | 30.1 | 71 | 11.4 | 115.1 | 26.4 | 8.246 | 97.3 | 70.6 | 25 | 27.1 | 79 | 31 | 1 | 67.5 | 99 | 8240 | 28.6 | 115.9 | 34 | 0.1 | 20.1 | 0 | 38.8 | 32.9
730209 | 999 | 51 | 2500 | 128.1 | 76.5 | 90.1 | 30 | 31.9 | 0.051 | 107 | 11.5 | 70 | 70.1 | 56.2 | 0.99 | 98.7 | 394.4 | 333.7 | 90.8 | 677.7 | 2.023 | 389 | 33.6 | 115 | 30.1 | 71.1 | 11.4 | 114.9 | 26.4 | 8.28 | 97 | 70.6 | 25 | 27.5 | 79 | 31 | 1 | 67.5 | 98 | 8160 | 28.6 | 115.6 | 34.7 | 0.1 | 19.3 | 0 | 39.7 | 32.9
730211 | 1001 | 51 | 2500 | 128.1 | 76.6 | 90.2 | 30 | 31.9 | 0.051 | 107 | 11.5 | 70 | 70 | 56.3 | 0.989 | 98.7 | 394.1 | 333.3 | 90.9 | 677.7 | 2.024 | 388.1 | 33.6 | 115.1 | 30.1 | 71.1 | 11.5 | 115 | 26.4 | 8.259 | 97.3 | 70.9 | 25 | 27.1 | 79 | 31 | 1.001 | 67.5 | 99 | 8550 | 28.6 | 114.3 | 34.5 | 0.1 | 19.9 | 0 | 38.9 | 32.8
730213 | 1003 | 51 | 2500 | 127.9 | 76.6 | 90.2 | 30 | 31.9 | 0.049 | 107 | 11.5 | 70 | 69.9 | 56.3 | 0.991 | 98.7 | 393.9 | 333.1 | 91 | 677.8 | 2.002 | 387.1 | 33.6 | 114.8 | 30.1 | 71.2 | 11.5 | 114.7 | 26.5 | 8.288 | 97.2 | 71.1 | 25 | 27.5 | 79 | 31 | 1.001 | 67.5 | 95 | 8480 | 28.6 | 113.6 | 34.6 | 0.1 | 19.9 | 0 | 39.1 | 32.9
730215 | 1005 | 51 | 2500 | 127.8 | 76.7 | 90.3 | 30 | 31.9 | 0.051 | 107 | 11.5 | 70 | 70 | 56.4 | 0.991 | 98.7 | 393.4 | 332.7 | 91 | 677.9 | 2.026 | 388.7 | 33.6 | 115 | 30.1 | 71.2 | 11.4 | 114.9 | 26.5 | 8.253 | 97.3 | 71.3 | 25 | 27.5 | 79 | 31 | 0.998 | 67.5 | 95 | 8550 | 28.6 | 114 | 34.7 | 0.1 | 20.5 | 0 | 39 | 32.9
730217 | 1007 | 51 | 2500 | 127.9 | 76.7 | 90.4 | 30 | 31.9 | 0.05 | 107 | 11.5 | 70 | 70 | 56.5 | 0.99 | 98.7 | 393.5 | 332.5 | 91.1 | 678 | 1.995 | 390.8 | 33.6 | 114.8 | 30.1 | 71.3 | 11.4 | 114.8 | 26.5 | 8.282 | 97.1 | 71.5 | 25 | 27.5 | 79 | 31 | 1.007 | 67.5 | 98 | 8770 | 28.6 | 115.6 | 34.7 | 0.1 | 19.7 | 0 | 39.8 | 32.9
730219 | 1009 | 51 | 2501 | 127.8 | 76.8 | 90.5 | 30 | 31.9 | 0.051 | 107 | 11.5 | 70 | 70 | 56.4 | 0.992 | 98.7 | 393.2 | 332.2 | 91.1 | 678.1 | 2.013 | 389.4 | 33.5 | 115.1 | 30.1 | 71.3 | 11.4 | 115 | 26.5 | 8.212 | 97.4 | 71.5 | 25 | 27.5 | 79 | 31 | 1.003 | 67.5 | 99 | 8630 | 28.6 | 112.3 | 34.7 | 0.1 | 20.5 | 0 | 38.6 | 32.9
730221 | 1011 | 51 | 2499 | 127.7 | 76.8 | 90.5 | 30 | 31.9 | 0.05 | 107 | 11.5 | 70 | 70 | 56.5 | 0.991 | 98.7 | 393.1 | 332 | 91.2 | 678.1 | 1.99 | 389 | 33.6 | 115.1 | 30.1 | 71.4 | 11.4 | 115 | 26.5 | 8.211 | 97.1 | 71.8 | 25 | 27.5 | 79 | 31 | 1.005 | 67.5 | 98 | 8190 | 28.6 | 115.9 | 34.6 | 0.1 | 19.4 | 0 | 39.7 | 32.9
730223 | 1013 | 51 | 2501 | 127.9 | 76.9 | 90.6 | 30 | 31.9 | 0.051 | 107 | 11.5 | 70 | 69.9 | 56.6 | 0.99 | 98.7 | 392.8 | 331.6 | 91.2 | 678.1 | 1.983 | 389.2 | 33.6 | 115 | 30.1 | 71.4 | 11.4 | 114.9 | 26.5 | 8.254 | 97.4 | 72 | 25 | 27.5 | 79 | 31 | 1.008 | 67.5 | 99 | 8330 | 28.6 | 115.9 | 34.7 | 0.1 | 20.6 | 0 | 38.6 | 32.9
730225 | 1015 | 51 | 2499 | 127.7 | 76.9 | 90.7 | 30 | 31.9 | 0.052 | 107 | 11.5 | 70 | 69.9 | 56.7 | 0.992 | 98.7 | 392.5 | 331.3 | 91.3 | 678.2 | 1.981 | 386.5 | 33.6 | 115 | 30.1 | 71.5 | 11.4 | 114.9 | 26.5 | 8.224 | 97.1 | 72.3 | 25 | 27.5 | 79 | 31 | 0.998 | 67.5 | 99 | 8120 | 28.6 | 115.9 | 34.7 | 0.1 | 20.1 | 0 | 39.1 | 32.9
730227 | 1017 | 51 | 2502 | 128.2 | 77 | 90.7 | 30 | 31.9 | 0.049 | 107 | 11.5 | 70 | 69.9 | 56.9 | 0.991 | 98.7 | 392.8 | 331.5 | 91.4 | 678.3 | 1.985 | 385.8 | 33.6 | 115.1 | 30.1 | 71.5 | 11.4 | 115 | 26.5 | 8.232 | 97.4 | 72.3 | 25 | 27.5 | 79 | 31 | 1.001 | 67.5 | 99 | 8290 | 28.6 | 115.9 | 34.6 | 0.1 | 20.3 | 0 | 39.1 | 32.9
730229 | 1019 | 51 | 2500 | 128.1 | 77 | 90.8 | 30 | 31.9 | 0.05 | 107 | 11.5 | 70 | 69.9 | 57 | 0.99 | 98.7 | 392.1 | 330.8 | 91.4 | 678.3 | 1.971 | 385.3 | 33.6 | 115 | 30.1 | 71.6 | 11.4 | 114.9 | 26.5 | 8.268 | 97.2 | 72.4 | 24.5 | 27.5 | 79 | 31 | 1.002 | 67.8 | 95 | 8730 | 28.6 | 115.6 | 34.5 | 0.1 | 20.2 | 0 | 38.9 | 32.9
730231 | 1021 | 51 | 2500 | 128 | 77.1 | 90.9 | 30 | 31.9 | 0.049 | 107 | 11.5 | 70 | 70 | 57.1 | 0.992 | 98.7 | 391.8 | 330.4 | 91.4 | 678.4 | 1.961 | 385.7 | 33.6 | 115.1 | 30.1 | 71.6 | 11.4 | 115 | 26.5 | 8.293 | 97.2 | 72.6 | 25 | 27.5 | 79 | 31 | 0.999 | 67.1 | 95 | 8460 | 28.6 | 113.6 | 34.6 | 0.1 | 18.9 | 0 | 39.5 | 32.9
730233 | 1023 | 51 | 2500 | 128.1 | 77.1 | 90.9 | 30 | 31.9 | 0.051 | 107 | 11.5 | 70 | 70.1 | 57.2 | 0.991 | 98.7 | 391.6 | 330.2 | 91.5 | 678.5 | 1.941 | 388.7 | 33.6 | 114.9 | 30.1 | 71.7 | 11.4 | 114.9 | 26.5 | 8.3 | 97.2 | 72.9 | 25 | 27.5 | 79 | 31 | 1.003 | 67.5 | 95 | 8550 | 28.6 | 114 | 34.7 | 0.1 | 20.6 | 0 | 39 | 32.9
730235 | 1025 | 51 | 2500 | 128.2 | 77.2 | 91 | 30 | 31.9 | 0.051 | 107 | 11.5 | 70 | 70.1 | 57.3 | 0.99 | 98.7 | 391.5 | 329.9 | 91.5 | 678.5 | 1.949 | 386 | 33.7 | 114.8 | 30.1 | 71.7 | 11.4 | 114.8 | 26.5 | 8.255 | 97.1 | 73.1 | 25 | 27.5 | 79 | 31 | 1 | 67.5 | 95 | 8480 | 28.6 | 113.6 | 34.7 | 0.1 | 19 | 0 | 39.7 | 32.9
730237 | 1027 | 51 | 2499 | 127.7 | 77.2 | 91 | 30 | 31.9 | 0.05 | 107 | 11.5 | 70 | 70.1 | 57.5 | 0.991 | 98.7 | 391.2 | 329.6 | 91.7 | 678.6 | 1.965 | 386.2 | 33.5 | 115.3 | 30.1 | 71.8 | 11.4 | 115.2 | 26.5 | 8.269 | 97.3 | 73.3 | 25 | 27.1 | 80 | 31 | 1 | 67.5 | 99 | 8680 | 28.6 | 114.3 | 34.6 | 0.1 | 20.2 | 0 | 39.5 | 32.9
730239 | 1029 | 51 | 2501 | 127.9 | 77.3 | 91.1 | 30 | 31.9 | 0.051 | 107 | 11.5 | 70 | 70.2 | 57.6 | 0.991 | 98.7 | 390.6 | 329.1 | 91.7 | 678.7 | 1.965 | 386.2 | 33.6 | 115.3 | 30.2 | 71.8 | 11.4 | 115.3 | 26.5 | 8.193 | 97.4 | 73.3 | 25 | 27.5 | 80 | 31 | 1.002 | 67.5 | 99 | 8310 | 28.6 | 114.3 | 34.7 | 0.1 | 20.4 | 0 | 38.8 | 32.9
730241 | 1031 | 51 | 2499 | 127.9 | 77.3 | 91.2 | 30 | 31.9 | 0.049 | 107 | 11.5 | 70 | 70.4 | 57.7 | 0.99 | 98.7 | 390.6 | 328.9 | 91.7 | 678.7 | 1.956 | 385.6 | 33.6 | 115.2 | 30.2 | 71.9 | 11.5 | 115.1 | 26.5 | 8.224 | 97.1 | 73.5 | 25 | 27.1 | 80 | 31 | 0.997 | 67.5 | 95 | 8550 | 28.6 | 114.3 | 34.5 | 0.1 | 19.3 | 0 | 39.1 | 32.9
730243 | 1033 | 51 | 2501 | 128.4 | 77.4 | 91.2 | 30 | 31.9 | 0.049 | 107 | 11.5 | 70 | 70.4 | 57.8 | 0.991 | 98.7 | 390.6 | 328.7 | 91.7 | 678.7 | 1.975 | 385.8 | 33.7 | 115.1 | 30.2 | 71.9 | 11.5 | 115.1 | 26.5 | 8.279 | 97.2 | 73.8 | 25 | 27.5 | 80 | 31 | 1.002 | 67.5 | 99 | 8260 | 28.6 | 115.9 | 34.6 | 0.1 | 18.9 | 0 | 39.5 | 32.9
730245 | 1035 | 51 | 2500 | 128 | 77.4 | 91.3 | 30 | 31.9 | 0.049 | 107 | 11.5 | 69.9 | 70.5 | 57.9 | 0.992 | 98.7 | 390.3 | 328.4 | 91.9 | 678.8 | 1.966 | 385.5 | 33.6 | 114.9 | 30.2 | 72 | 11.6 | 114.9 | 26.5 | 8.197 | 97.3 | 73.9 | 25 | 27.5 | 80 | 31 | 0.999 | 67.5 | 99 | 8480 | 28.6 | 115.9 | 34.6 | 0.1 | 20.7 | 0 | 39 | 32.9
730247 | 1037 | 51 | 2498 | 128 | 77.5 | 91.4 | 30 | 31.9 | 0.049 | 107 | 11.5 | 70 | 70.4 | 57.9 | 0.991 | 98.7 | 389.8 | 328 | 91.9 | 678.8 | 1.954 | 385.8 | 33.6 | 115.3 | 30.2 | 72 | 11.8 | 115.2 | 26.5 | 8.263 | 97.1 | 74.1 | 25 | 27.1 | 80 | 31 | 0.999 | 67.1 | 98 | 8650 | 28.6 | 112.3 | 34.7 | 0 | 19 | 0 | 39.6 | 32.9
730249 | 1039 | 51 | 2500 | 128 | 77.5 | 91.4 | 30 | 31.9 | 0.05 | 107 | 11.5 | 70 | 70.3 | 58 | 0.99 | 98.7 | 389.9 | 327.9 | 92 | 678.9 | 1.947 | 385.6 | 33.6 | 114.9 | 30.2 | 72.1 | 11.8 | 114.8 | 26.5 | 8.227 | 97.2 | 74.2 | 24.5 | 27.5 | 80 | 31 | 0.999 | 67.5 | 95 | 8680 | 28.6 | 115.6 | 34.7 | 0 | 20.1 | 0 | 39.7 | 32.9
730251 | 1041 | 51 | 2500 | 128 | 77.6 | 91.5 | 30 | 31.9 | 0.051 | 107 | 11.5 | 70 | 70.1 | 58.1 | 0.991 | 98.7 | 390 | 327.9 | 92 | 679 | 1.95 | 385.7 | 33.6 | 115.2 | 30.2 | 72.1 | 11.9 | 115.2 | 26.5 | 8.249 | 97.3 | 74.3 | 25 | 27.5 | 80 | 31 | 1.003 | 67.5 | 99 | 8510 | 28.6 | 112.3 | 34 | 0.1 | 20.1 | 0 | 39 | 32.9
730253 | 1043 | 51 | 2501 | 128.2 | 77.6 | 91.5 | 30 | 31.9 | 0.047 | 107 | 11.5 | 70 | 70.1 | 58.3 | 0.991 | 98.7 | 389.4 | 327.3 | 92 | 679.1 | 1.932 | 385.8 | 33.6 | 114.9 | 30.2 | 72.2 | 11.9 | 114.8 | 26.5 | 8.242 | 97.3 | 74.6 | 25 | 27.5 | 80 | 31 | 0.997 | 67.5 | 99 | 8430 | 28.6 | 113.6 | 34.6 | 0 | 20.3 | 0 | 39.1 | 32.9
730255 | 1045 | 51 | 2500 | 128.3 | 77.7 | 91.6 | 30 | 31.9 | 0.049 | 107 | 11.5 | 70 | 70.1 | 58.6 | 0.99 | 98.7 | 389.3 | 327.1 | 92.2 | 679.2 | 1.941 | 385.9 | 33.7 | 115 | 30.2 | 72.2 | 11.7 | 114.9 | 26.5 | 8.313 | 97.3 | 74.8 | 24.5 | 27.5 | 80 | 31 | 0.998 | 67.5 | 95 | 8550 | 28.6 | 114 | 34.6 | 0 | 19.4 | 0 | 40 | 32.9
730257 | 1047 | 51 | 2498 | 127.5 | 77.8 | 91.7 | 30 | 31.9 | 0.049 | 107 | 11.5 | 70 | 70.2 | 58.8 | 0.992 | 98.7 | 388.9 | 326.7 | 92.3 | 679.4 | 1.936 | 386.5 | 33.5 | 115.3 | 30.2 | 72.3 | 11.4 | 115.3 | 26.5 | 8.186 | 97.3 | 74.8 | 25 | 27.5 | 80 | 31 | 1.004 | 67.5 | 95 | 8820 | 28.6 | 112.3 | 34.8 | 0.1 | 19.9 | 0 | 39.9 | 32.9
730259 | 1049 | 51 | 2501 | 127.8 | 77.8 | 91.7 | 30 | 31.9 | 0.049 | 107 | 11.5 | 70 | 70.1 | 59 | 0.991 | 98.7 | 388.5 | 326.4 | 92.3 | 679.5 | 1.923 | 386 | 33.5 | 115.5 | 30.2 | 72.3 | 11.4 | 115.4 | 26.5 | 8.294 | 97.3 | 74.9 | 25 | 27.5 | 80 | 31 | 1.001 | 67.5 | 95 | 8630 | 28.6 | 112.3 | 34.7 | 0.1 | 20.8 | 0 | 39.1 | 32.9
730261 | 1051 | 51 | 2500 | 128 | 77.9 | 91.8 | 30 | 31.9 | 0.051 | 107 | 11.5 | 70 | 70.2 | 59.2 | 0.989 | 98.7 | 388.5 | 326.1 | 92.3 | 679.5 | 1.925 | 386.1 | 33.6 | 115.3 | 30.2 | 72.4 | 11.4 | 115.2 | 26.5 | 8.245 | 97.2 | 75 | 25 | 27.5 | 80 | 31 | 1.003 | 67.5 | 95 | 8510 | 28.6 | 112.3 | 34.6 | 0.1 | 19.7 | 0 | 39.8 | 32.9
730263 | 1053 | 51 | 2500 | 127.8 | 77.9 | 91.9 | 30 | 31.9 | 0.051 | 107 | 11.5 | 70 | 70.1 | 59.4 | 0.992 | 98.7 | 388.3 | 325.9 | 92.4 | 679.6 | 1.929 | 385.6 | 33.6 | 115.1 | 30.2 | 72.4 | 11.5 | 115 | 26.5 | 8.236 | 97.5 | 75.4 | 25 | 27.5 | 80 | 31 | 1.001 | 67.5 | 95 | 8510 | 28.6 | 114 | 34.7 | 0.1 | 20.5 | 0 | 38.8 | 32.9
730265 | 1055 | 51 | 2499 | 127.7 | 78 | 91.9 | 30 | 31.9 | 0.052 | 107 | 11.5 | 70 | 70 | 59.6 | 0.991 | 98.7 | 388 | 325.7 | 92.4 | 679.7 | 1.907 | 386.3 | 33.6 | 115.2 | 30.2 | 72.5 | 11.4 | 115.1 | 26.6 | 8.214 | 97 | 75.8 | 25 | 27.5 | 80 | 31 | 0.999 | 67.5 | 98 | 8430 | 28.6 | 112.3 | 34.7 | 0 | 19.1 | 0 | 40 | 32.9
730267 | 1057 | 51 | 2502 | 128.3 | 78 | 92 | 30 | 31.9 | 0.05 | 107.1 | 11.5 | 70 | 70.1 | 59.8 | 0.991 | 98.7 | 387.7 | 325.2 | 92.4 | 679.8 | 1.919 | 386.2 | 33.6 | 115.2 | 30.2 | 72.5 | 11.4 | 115.1 | 26.6 | 8.257 | 97.5 | 75.8 | 25 | 27.5 | 80 | 31 | 1.003 | 67.8 | 99 | 8580 | 28.6 | 115.9 | 34.5 | 0.1 | 20.8 | 0 | 39.1 | 32.8
730269 | 1059 | 51 | 2500 | 127.8 | 78.1 | 92 | 30 | 31.9 | 0.051 | 107 | 11.5 | 70 | 70.2 | 60 | 0.991 | 98.7 | 387.9 | 325.2 | 92.5 | 679.9 | 1.904 | 386.8 | 33.6 | 115 | 30.2 | 72.6 | 11.4 | 115 | 26.6 | 8.172 | 97.2 | 75.9 | 25 | 27.8 | 80 | 31 | 0.998 | 67.5 | 99 | 8410 | 28.6 | 113.6 | 34 | 0.1 | 19.2 | 0 | 39.9 | 32.9
730271 | 1061 | 51 | 2502 | 128.2 | 78.1 | 92.1 | 30 | 31.9 | 0.05 | 107 | 11.5 | 70 | 70.1 | 60.1 | 0.991 | 98.7 | 387.6 | 324.9 | 92.6 | 680.1 | 1.915 | 387.3 | 33.6 | 115.2 | 30.2 | 72.6 | 11.5 | 115.1 | 26.6 | 8.261 | 97.5 | 76.1 | 24.5 | 27.5 | 80 | 31 | 1.004 | 67.5 | 95 | 8530 | 28.6 | 114.3 | 34.6 | 0.1 | 19.9 | 0 | 39.3 | 32.9
730273 | 1063 | 51 | 2499 | 127.8 | 78.2 | 92.2 | 30 | 31.9 | 0.05 | 107 | 11.5 | 70 | 70 | 60.2 | 0.989 | 98.7 | 387.3 | 324.6 | 92.7 | 680.2 | 1.917 | 387 | 33.6 | 115 | 30.2 | 72.7 | 11.5 | 114.9 | 26.6 | 8.208 | 97.4 | 76.3 | 24.5 | 27.8 | 80 | 31 | 1.002 | 67.5 | 95 | 8510 | 28.6 | 114 | 34.6 | 0.2 | 20.2 | 0 | 39.5 | 32.9
730275 | 1065 | 51 | 2500 | 127.9 | 78.2 | 92.2 | 30 | 31.9 | 0.051 | 107 | 11.5 | 70 | 69.8 | 60.4 | 0.991 | 98.7 | 387.1 | 324.4 | 92.8 | 680.3 | 1.918 | 386.9 | 33.6 | 115.1 | 30.2 | 72.8 | 11.4 | 115.1 | 26.6 | 8.204 | 97.5 | 76.6 | 24.5 | 27.8 | 80 | 31 | 1.005 | 67.5 | 99 | 8430 | 28.6 | 115.9 | 34.6 | 0.1 | 20.7 | 0 | 39.1 | 32.9
730277 | 1067 | 51 | 2500 | 127.9 | 78.3 | 92.3 | 30 | 32 | 0.05 | 107 | 11.5 | 70 | 69.8 | 60.5 | 0.99 | 98.7 | 387.1 | 324.3 | 92.8 | 680.3 | 1.908 | 386.6 | 33.6 | 115.1 | 30.3 | 72.8 | 11.4 | 115 | 26.6 | 8.228 | 97.2 | 76.8 | 24.5 | 27.1 | 80 | 31 | 1.001 | 67.5 | 99 | 8480 | 28.6 | 114.3 | 34.6 | 0.1 | 19.8 | 0 | 40 | 32.9
730279 | 1069 | 51 | 2502 | 128.1 | 78.3 | 92.4 | 30 | 32 | 0.05 | 107 | 11.5 | 70 | 69.8 | 60.7 | 0.989 | 98.7 | 386.7 | 323.8 | 92.8 | 680.4 | 1.929 | 386.8 | 33.6 | 115.3 | 30.3 | 72.9 | 11.4 | 115.2 | 26.6 | 8.276 | 97.5 | 76.8 | 25 | 27.5 | 80 | 31 | 1.002 | 67.5 | 99 | 8480 | 28.6 | 114.3 | 34.5 | 0.1 | 20.6 | 0 | 39 | 32.9
730281 | 1071 | 51 | 2497 | 127.6 | 78.4 | 92.4 | 30 | 32 | 0.05 | 107 | 11.5 | 70 | 70 | 60.9 | 0.991 | 98.7 | 386.8 | 323.9 | 92.9 | 680.5 | 1.911 | 386.7 | 33.6 | 115.2 | 30.3 | 72.9 | 11.5 | 115.2 | 26.6 | 8.237 | 97.3 | 77 | 24.5 | 27.5 | 81 | 31 | 0.995 | 67.1 | 98 | 8240 | 28.6 | 115.9 | 34.5 | 0.1 | 20.4 | 0 | 39.5 | 32.9
730283 | 1073 | 51 | 2500 | 127.9 | 78.4 | 92.5 | 30 | 32 | 0.05 | 107 | 11.5 | 70 | 70.1 | 61.1 | 0.991 | 98.7 | 386.1 | 323.2 | 92.9 | 680.6 | 1.924 | 386.3 | 33.6 | 115.1 | 30.3 | 73 | 11.5 | 115 | 26.6 | 8.191 | 97.6 | 77.3 | 24.5 | 27.5 | 81 | 31 | 1.003 | 67.8 | 96 | 8530 | 28.6 | 115.6 | 34.7 | 0.1 | 19.8 | 0 | 39.1 | 32.9
730285 | 1075 | 51 | 2500 | 127.7 | 78.5 | 92.5 | 30 | 32 | 0.051 | 107 | 11.5 | 70 | 70 | 61.3 | 0.99 | 98.7 | 385.8 | 322.9 | 92.9 | 680.7 | 1.922 | 386.7 | 33.6 | 115.2 | 30.3 | 73 | 11.4 | 115.2 | 26.6 | 8.212 | 97.1 | 77.5 | 24.5 | 27.5 | 81 | 31 | 1.003 | 67.1 | 95 | 8600 | 28.6 | 114.3 | 34.6 | 0.1 | 19.8 | 0 | 40 | 32.9
730287 | 1077 | 51 | 2500 | 128 | 78.5 | 92.6 | 30 | 32 | 0.05 | 107 | 11.5 | 70 | 69.9 | 61.4 | 0.992 | 98.7 | 385.9 | 322.8 | 93.1 | 680.8 | 1.952 | 386.7 | 33.6 | 115.2 | 30.3 | 73.1 | 11.5 | 115.1 | 26.6 | 8.252 | 97.7 | 77.6 | 25 | 27.5 | 81 | 31 | 1.003 | 67.8 | 96 | 8480 | 28.6 | 112.3 | 34.6 | 0 | 20.6 | 0 | 38.9 | 32.9
730289 | 1079 | 51 | 2499 | 127.6 | 78.6 | 92.6 | 30 | 32 | 0.051 | 107 | 11.5 | 70 | 69.9 | 61.5 | 0.99 | 98.7 | 385.6 | 322.5 | 93.1 | 680.9 | 1.926 | 386.9 | 33.5 | 115.2 | 30.3 | 73.2 | 11.6 | 115.1 | 26.7 | 8.214 | 97.1 | 77.5 | 24.5 | 27.1 | 81 | 31 | 0.999 | 67.5 | 98 | 8140 | 28.6 | 115.9 | 34.6 | 0.1 | 19.1 | 0 | 40.1 | 32.9
730291 | 1081 | 51 | 2501 | 127.9 | 78.7 | 92.7 | 30 | 32 | 0.05 | 107 | 11.5 | 70 | 69.9 | 61.5 | 0.991 | 98.7 | 385.6 | 322.3 | 93.2 | 680.9 | 1.93 | 386.8 | 33.6 | 115.1 | 30.3 | 73.2 | 11.6 | 115.1 | 26.7 | 8.231 | 97.6 | 77.7 | 24.5 | 27.5 | 81 | 31 | 1.005 | 67.8 | 95 | 8730 | 28.6 | 112.3 | 34.6 | 0 | 20.9 | 0 | 39.1 | 32.9
730293 | 1083 | 51 | 2499 | 127.9 | 78.7 | 92.8 | 30 | 32 | 0.05 | 107 | 11.5 | 70 | 70 | 61.4 | 0.991 | 98.7 | 385.4 | 322.2 | 93.3 | 680.9 | 1.923 | 385.8 | 33.6 | 115 | 30.3 | 73.3 | 11.6 | 115 | 26.7 | 8.256 | 97.4 | 77.8 | 24.5 | 27.5 | 81 | 31 | 0.999 | 67.5 | 99 | 8580 | 28.6 | 115.9 | 34.6 | 0.1 | 19.3 | 0 | 40.1 | 32.9
730295 | 1085 | 51 | 2501 | 128 | 78.8 | 92.8 | 30 | 32 | 0.049 | 107 | 11.5 | 70 | 69.9 | 61.5 | 0.991 | 98.7 | 384.8 | 321.7 | 93.3 | 681.1 | 1.933 | 385.9 | 33.6 | 115.3 | 30.4 | 73.3 | 11.4 | 115.2 | 26.7 | 8.231 | 97.6 | 76.9 | 25 | 27.5 | 81 | 31 | 1.002 | 67.5 | 95 | 8530 | 28.6 | 114.3 | 34.6 | 0.1 | 20.6 | 0 | 39.1 | 32.9
730297 | 1087 | 51 | 2499 | 127.8 | 78.8 | 92.9 | 30 | 32 | 0.05 | 107 | 11.5 | 69.9 | 69.9 | 61.4 | 0.99 | 98.7 | 384.7 | 321.4 | 93.4 | 681.2 | 1.913 | 387.5 | 33.6 | 115 | 30.3 | 73.4 | 11.2 | 115 | 26.7 | 8.234 | 97.3 | 75.4 | 24.5 | 27.5 | 81 | 31 | 1 | 67.5 | 99 | 8580 | 28.6 | 114 | 34.7 | 0.2 | 19 | 0 | 40 | 32.8
730299 | 1089 | 51 | 2500 | 127.7 | 78.9 | 92.9 | 30 | 32 | 0.051 | 107 | 11.5 | 69.9 | 69.9 | 61.4 | 0.991 | 98.7 | 384.1 | 320.8 | 93.4 | 681.3 | 1.903 | 387.4 | 33.5 | 115.5 | 30.3 | 73.4 | 11.2 | 115.4 | 26.7 | 8.224 | 97.4 | 74 | 24.5 | 27.5 | 81 | 31 | 1.001 | 67.1 | 95 | 8700 | 28.6 | 112.6 | 34.7 | 0.1 | 20.4 | 0 | 39.5 | 32.9
730301 | 1091 | 51 | 2500 | 127.9 | 78.9 | 93 | 30 | 32 | 0.05 | 107 | 11.5 | 69.9 | 69.9 | 61.1 | 0.991 | 98.7 | 384.4 | 320.9 | 93.5 | 681.3 | 1.901 | 388 | 33.6 | 115.2 | 30.3 | 73.5 | 11.2 | 115.1 | 26.7 | 8.241 | 97.5 | 72.4 | 24.5 | 27.5 | 81 | 31 | 1.001 | 67.5 | 95 | 8630 | 28.6 | 112.3 | 34.5 | 0.1 | 19.2 | 0 | 39.5 | 32.9
730303 | 1093 | 51 | 2500 | 127.6 | 79 | 93.1 | 30 | 32 | 0.051 | 107 | 11.5 | 70 | 70 | 60.8 | 0.991 | 98.7 | 383.6 | 320.3 | 93.5 | 681.4 | 1.884 | 386.3 | 33.5 | 115.3 | 30.3 | 73.5 | 11.2 | 115.2 | 26.7 | 8.205 | 97.3 | 70.5 | 24.5 | 27.1 | 81 | 31 | 1.001 | 67.5 | 95 | 8480 | 28.6 | 114 | 34.6 | 0.1 | 20.4 | 0 | 39.7 | 32.9
730305 | 1095 | 51 | 2501 | 128.3 | 79 | 93.1 | 30 | 32 | 0.049 | 107 | 11.5 | 70 | 70.1 | 60.4 | 0.99 | 98.7 | 383.9 | 320.3 | 93.6 | 681.5 | 1.898 | 385.4 | 33.6 | 115.3 | 30.3 | 73.6 | 11.1 | 115.2 | 26.7 | 8.284 | 97.4 | 68.7 | 24.5 | 27.5 | 81 | 31 | 0.999 | 67.5 | 95 | 8480 | 28.6 | 114.3 | 34.6 | 0.2 | 19.1 | 0 | 39.7 | 32.9
730307 | 1097 | 51 | 2499 | 127.5 | 79.1 | 93.1 | 30 | 32 | 0.05 | 107 | 11.5 | 70 | 70 | 59.9 | 0.992 | 98.7 | 383.5 | 320 | 93.6 | 681.6 | 1.872 | 385.2 | 33.5 | 115.1 | 30.3 | 73.6 | 11.1 | 115 | 26.7 | 8.219 | 97.5 | 67.2 | 24.5 | 27.5 | 81 | 31 | 1.001 | 67.5 | 95 | 8530 | 28.6 | 114 | 34.6 | 0 | 20.2 | 0 | 39.5 | 32.9
730309 | 1099 | 51 | 2500 | 127.8 | 79.2 | 93.2 | 30 | 32 | 0.051 | 107 | 11.5 | 70 | 70 | 59.5 | 0.99 | 98.7 | 383.1 | 319.5 | 93.6 | 681.7 | 1.872 | 385.5 | 33.5 | 115.4 | 30.3 | 73.7 | 11.2 | 115.3 | 26.7 | 8.26 | 97.5 | 65.9 | 24.5 | 27.1 | 81 | 31 | 1.001 | 67.5 | 99 | 8330 | 28.6 | 114.6 | 34.7 | 0.1 | 20.1 | 0 | 39.5 | 32.9
730311 | 1101 | 51 | 2499 | 127.5 | 79.2 | 93.3 | 30 | 32 | 0.051 | 107 | 11.5 | 69.9 | 70.1 | 59 | 0.989 | 98.7 | 383 | 319.4 | 93.8 | 681.8 | 1.84 | 385 | 33.5 | 115 | 30.3 | 73.7 | 11.2 | 114.9 | 26.7 | 8.25 | 97.3 | 64.9 | 24.5 | 27.1 | 81 | 31 | 0.999 | 67.5 | 99 | 8530 | 28.6 | 115.6 | 34.7 | 0.1 | 19.6 | 0 | 39.9 | 32.9
730313 | 1103 | 51 | 2501 | 127.9 | 79.3 | 93.3 | 30 | 32 | 0.049 | 107 | 11.5 | 70 | 70.1 | 58.5 | 0.992 | 98.7 | 382.4 | 318.8 | 93.8 | 682 | 1.86 | 385.6 | 33.6 | 115.3 | 30.3 | 73.8 | 11.1 | 115.2 | 26.7 | 8.256 | 97.6 | 64.2 | 25 | 27.5 | 81 | 31 | 1.003 | 67.8 | 99 | 8550 | 28.6 | 114.3 | 34.6 | 0.1 | 19.9 | 0 | 39.3 | 32.9
730315 | 1105 | 51 | 2501 | 128.1 | 79.3 | 93.4 | 30 | 32 | 0.05 | 107 | 11.5 | 70 | 70.2 | 58.1 | 0.991 | 98.7 | 382.5 | 318.8 | 93.8 | 682.1 | 1.847 | 385.1 | 33.6 | 115.1 | 30.3 | 73.9 | 11.3 | 115.1 | 26.7 | 8.254 | 97.4 | 63.6 | 24.5 | 27.5 | 82 | 31 | 1 | 67.5 | 95 | 8820 | 28.6 | 114 | 34.6 | 0.1 | 20.6 | 0 | 39.6 | 32.8
730317 | 1107 | 51 | 2500 | 128.1 | 79.4 | 93.4 | 30 | 32 | 0.051 | 107 | 11.5 | 70.1 | 70.3 | 57.7 | 0.99 | 98.7 | 382.2 | 318.4 | 93.9 | 682.3 | 1.848 | 384.9 | 33.6 | 115.1 | 30.3 | 73.9 | 11.5 | 115.1 | 26.7 | 8.274 | 97.4 | 63.2 | 24.5 | 27.5 | 82 | 31 | 0.998 | 67.5 | 95 | 8530 | 28.6 | 114 | 34.7 | 0.1 | 19.2 | 0 | 40 | 32.9
730319 | 1109 | 51 | 2499 | 127.8 | 79.4 | 93.5 | 30 | 32 | 0.05 | 107 | 11.5 | 70.1 | 70.2 | 57.4 | 0.992 | 98.7 | 382 | 318.2 | 94 | 682.4 | 1.85 | 385.1 | 33.6 | 115.5 | 30.3 | 74 | 11.7 | 115.5 | 26.7 | 8.235 | 97.5 | 63.3 | 24.5 | 27.5 | 82 | 31 | 1.001 | 67.5 | 99 | 8260 | 28.6 | 114.3 | 34.5 | 0.1 | 20.4 | 0 | 39.5 | 32.8
730321 | 1111 | 51 | 2500 | 128 | 79.5 | 93.6 | 30 | 32 | 0.049 | 107 | 11.5 | 70.1 | 70.3 | 57.2 | 0.991 | 98.7 | 382 | 318 | 94 | 682.5 | 1.873 | 385.3 | 33.6 | 115.2 | 30.3 | 74 | 11.9 | 115.1 | 26.7 | 8.252 | 97.5 | 64 | 24.5 | 27.5 | 82 | 31 | 1.001 | 67.5 | 95 | 8700 | 28.6 | 114 | 34.6 | 0.1 | 19.6 | 0 | 40.1 | 32.9
730323 | 1113 | 51 | 2499 | 127.2 | 79.5 | 93.6 | 30 | 32 | 0.048 | 107 | 11.5 | 70.1 | 70.3 | 57.2 | 0.99 | 98.7 | 381.7 | 317.7 | 94 | 682.5 | 1.854 | 385.4 | 33.5 | 115.6 | 30.3 | 74.1 | 11.7 | 115.5 | 26.8 | 8.207 | 97.2 | 65.1 | 24.5 | 27.5 | 82 | 31 | 1.005 | 67.5 | 95 | 8550 | 28.6 | 114.6 | 34.7 | 0.2 | 19.6 | 0 | 40.1 | 32.9
730325 | 1115 | 51 | 2501 | 127.7 | 79.6 | 93.7 | 30 | 32 | 0.049 | 107 | 11.5 | 70.1 | 70.1 | 57.3 | 0.993 | 98.7 | 381.9 | 317.8 | 94.1 | 682.6 | 1.861 | 385.2 | 33.5 | 115.3 | 30.3 | 74.1 | 11.6 | 115.2 | 26.8 | 8.223 | 97.7 | 66.3 | 24.5 | 27.5 | 82 | 31 | 1.001 | 67.8 | 99 | 8290 | 28.6 | 115.9 | 34.7 | 0.1 | 20.9 | 0 | 39.2 | 32.9
730327 | 1117 | 51 | 2498 | 127.5 | 79.7 | 93.7 | 30 | 32 | 0.051 | 107 | 11.5 | 70 | 70 | 57.4 | 0.99 | 98.7 | 381.9 | 317.7 | 94.1 | 682.7 | 1.864 | 385.4 | 33.5 | 115.4 | 30.3 | 74.2 | 11.5 | 115.3 | 26.8 | 8.262 | 97.4 | 67.5 | 24.5 | 27.1 | 82 | 31 | 1.002 | 67.5 | 99 | 8480 | 28.6 | 115.9 | 34.7 | 0.1 | 19.8 | 0 | 40.1 | 32.9
730329 | 1119 | 51 | 2502 | 127.8 | 79.7 | 93.8 | 30 | 32 | 0.048 | 107 | 11.5 | 70 | 69.9 | 57.6 | 0.991 | 98.7 | 381.6 | 317.2 | 94.2 | 682.9 | 1.853 | 385.3 | 33.5 | 115.1 | 30.3 | 74.3 | 11.6 | 115.1 | 26.8 | 8.23 | 97.7 | 68.5 | 24.5 | 27.8 | 82 | 31 | 1.004 | 67.8 | 99 | 8530 | 28.6 | 114 | 34.6 | 0.1 | 20.8 | 0 | 39.4 | 32.8
730331 | 1121 | 51 | 2498 | 127.7 | 79.8 | 93.8 | 30 | 32 | 0.05 | 107 | 11.5 | 70 | 69.8 | 57.8 | 0.991 | 98.7 | 381.4 | 317.1 | 94.2 | 683.1 | 1.851 | 385.7 | 33.6 | 115.2 | 30.3 | 74.3 | 11.6 | 115.1 | 26.8 | 8.268 | 97.5 | 69.7 | 24.5 | 27.5 | 82 | 31 | 1 | 67.5 | 99 | 8410 | 28.6 | 115.9 | 34.7 | 0.2 | 20.1 | 0 | 39.8 | 32.8
730333 | 1123 | 51 | 2500 | 127.6 | 79.8 | 93.9 | 30 | 32 | 0.051 | 107 | 11.5 | 70 | 69.8 | 57.9 | 0.992 | 98.7 | 381.2 | 316.8 | 94.3 | 683.3 | 1.856 | 386 | 33.5 | 115.5 | 30.3 | 74.4 | 11.6 | 115.5 | 26.8 | 8.241 | 97.5 | 70.9 | 24.5 | 27.1 | 82 | 31 | 0.998 | 67.5 | 95 | 8680 | 28.6 | 112.6 | 34.6 | 0.1 | 20.2 | 0 | 39.4 | 32.9
730335 | 1125 | 51 | 2501 | 128 | 79.9 | 93.9 | 30 | 32 | 0.051 | 107 | 11.5 | 70 | 69.8 | 58 | 0.99 | 98.7 | 380.9 | 316.5 | 94.4 | 683.4 | 1.843 | 386.2 | 33.6 | 115.1 | 30.3 | 74.4 | 11.6 | 115 | 26.8 | 8.249 | 97.4 | 71.5 | 24.5 | 27.5 | 82 | 31 | 1.005 | 67.1 | 95 | 8480 | 28.6 | 115.9 | 34.7 | 0.1 | 19.1 | 0 | 39.6 | 32.8
730337 | 1127 | 51 | 2500 | 128 | 79.9 | 94 | 30 | 32 | 0.05 | 107 | 11.5 | 70 | 69.8 | 58.1 | 0.991 | 98.7 | 380.6 | 316.2 | 94.4 | 683.5 | 1.876 | 386.6 | 33.6 | 115.2 | 30.3 | 74.5 | 11.5 | 115.1 | 26.8 | 8.278 | 97.6 | 71.9 | 24.5 | 27.5 | 82 | 31 | 1.001 | 67.5 | 95 | 8510 | 28.6 | 112.3 | 34.5 | 0.2 | 19.9 | 0 | 39.9 | 32.9
730339 | 1129 | 51 | 2498 | 127.4 | 80 | 94 | 30 | 32 | 0.05 | 107 | 11.5 | 70 | 70 | 58.3 | 0.99 | 98.7 | 380.4 | 315.9 | 94.4 | 683.6 | 1.861 | 386.4 | 33.5 | 115.6 | 30.3 | 74.5 | 11.6 | 115.5 | 26.8 | 8.219 | 97.4 | 72.1 | 24.5 | 27.1 | 82 | 31 | 1 | 67.5 | 99 | 8530 | 28.6 | 114.6 | 34.6 | 0 | 20.2 | 0 | 39.9 | 32.8
730341 | 1131 | 51 | 2502 | 128 | 80 | 94.1 | 30 | 32 | 0.049 | 107 | 11.5 | 70 | 70 | 58.6 | 0.991 | 98.7 | 379.8 | 315.4 | 94.5 | 683.6 | 1.878 | 387.2 | 33.5 | 115.5 | 30.4 | 74.6 | 11.6 | 115.4 | 26.8 | 8.255 | 97.6 | 72.2 | 24.5 | 27.5 | 82 | 31 | 1 | 67.5 | 99 | 8530 | 28.6 | 115.9 | 34.6 | 0.2 | 20.5 | 0 | 39.1 | 32.9
730343 | 1133 | 51 | 2499 | 127.6 | 80.1 | 94.1 | 30 | 32 | 0.048 | 107 | 11.5 | 70 | 70 | 58.8 | 0.991 | 98.7 | 379.7 | 315.2 | 94.5 | 683.7 | 1.826 | 387.5 | 33.5 | 115.5 | 30.4 | 74.6 | 11.6 | 115.4 | 26.8 | 8.233 | 97.5 | 72.3 | 24.5 | 27.5 | 82 | 31 | 0.996 | 67.5 | 95 | 8730 | 28.6 | 112.3 | 34.7 | 0.1 | 19.9 | 0 | 39.9 | 32.9
730345 | 1135 | 51 | 2501 | 127.9 | 80.1 | 94.2 | 30 | 32 | 0.049 | 107 | 11.5 | 70 | 70.1 | 59 | 0.992 | 98.7 | 379.5 | 315 | 94.6 | 683.8 | 1.833 | 386.2 | 33.6 | 115.3 | 30.4 | 74.7 | 11.5 | 115.2 | 26.8 | 8.258 | 97.7 | 72.3 | 24.5 | 27.5 | 82 | 31 | 1.005 | 67.5 | 96 | 8680 | 28.6 | 112.3 | 34.7 | 0.1 | 20.3 | 0 | 39.2 | 32.9
730347 | 1137 | 51 | 2499 | 127.5 | 80.2 | 94.2 | 30 | 32 | 0.05 | 107 | 11.5 | 70 | 70.4 | 59.2 | 0.991 | 98.7 | 379.1 | 314.6 | 94.7 | 684 | 1.8 | 385.4 | 33.5 | 115.4 | 30.4 | 74.8 | 11.5 | 115.3 | 26.8 | 8.23 | 97.4 | 72.2 | 24.5 | 27.5 | 82 | 31 | 1.001 | 67.5 | 99 | 8460 | 28.6 | 114 | 34.7 | 0.1 | 19.7 | 0 | 40.2 | 32.9
730349 | 1139 | 51 | 2501 | 128.1 | 80.3 | 94.3 | 30 | 32 | 0.049 | 107 | 11.5 | 70 | 70.4 | 59.3 | 0.991 | 98.7 | 378.9 | 314.3 | 94.7 | 684.1 | 1.818 | 385.2 | 33.6 | 115.4 | 30.4 | 74.8 | 11.5 | 115.4 | 26.8 | 8.266 | 97.7 | 71.8 | 24.5 | 27.1 | 82 | 31 | 1.002 | 67.5 | 99 | 8600 | 28.6 | 112.6 | 34.7 | 0.1 | 20.6 | 0 | 39.2 | 32.9
730351 | 1141 | 51 | 2500 | 127.9 | 80.3 | 94.4 | 30 | 32 | 0.049 | 107 | 11.5 | 70 | 70.3 | 59.2 | 0.991 | 98.7 | 378.5 | 313.9 | 94.7 | 684.2 | 1.816 | 385.9 | 33.6 | 115.2 | 30.4 | 74.9 | 11.5 | 115.1 | 26.8 | 8.267 | 97.5 | 71.7 | 24.5 | 27.5 | 82 | 31 | 1.001 | 67.5 | 99 | 8550 | 28.6 | 114 | 34.8 | 0.1 | 20.1 | 0 | 39.4 | 32.9
730353 | 1143 | 51 | 2501 | 128 | 80.4 | 94.4 | 30 | 32 | 0.05 | 107 | 11.5 | 70 | 70.3 | 59.1 | 0.991 | 98.7 | 378.7 | 314 | 94.9 | 684.3 | 1.818 | 387.7 | 33.6 | 115.4 | 30.4 | 74.9 | 11.5 | 115.3 | 26.8 | 8.271 | 97.6 | 71.7 | 24.5 | 27.5 | 82 | 31 | 1.003 | 67.5 | 99 | 8550 | 28.6 | 114.3 | 34.6 | 0.1 | 19 | 0 | 40 | 32.8
730355 | 1145 | 51 | 2501 | 128.3 | 80.5 | 94.5 | 30 | 32 | 0.05 | 107 | 11.5 | 70 | 70.3 | 59.1 | 0.99 | 98.7 | 378.5 | 313.7 | 94.9 | 684.5 | 1.829 | 387.9 | 33.7 | 115.2 | 30.4 | 75 | 11.4 | 115.1 | 26.8 | 8.267 | 97.6 | 71.8 | 24.5 | 27.5 | 82 | 31 | 1 | 67.5 | 99 | 8410 | 28.6 | 115.9 | 34.5 | 0.1 | 20.5 | 0 | 39.4 | 32.8
730357 | 1147 | 51 | 2499 | 128 | 80.5 | 94.5 | 30 | 32 | 0.049 | 107 | 11.5 | 70 | 70.2 | 59.2 | 0.991 | 98.7 | 378.3 | 313.4 | 94.9 | 684.5 | 1.818 | 388.8 | 33.7 | 115.4 | 30.4 | 75.1 | 11.6 | 115.3 | 26.8 | 8.251 | 97.5 | 71.6 | 24.5 | 27.5 | 83 | 31 | 1 | 67.5 | 95 | 8510 | 28.6 | 112.3 | 34.7 | 0.1 | 20.1 | 0 | 40.1 | 32.8
730359 | 1149 | 51 | 2498 | 127.4 | 80.6 | 94.6 | 30 | 32 | 0.049 | 107 | 11.5 | 70 | 70.1 | 59.3 | 0.991 | 98.7 | 378 | 313.1 | 94.9 | 684.6 | 1.844 | 388.3 | 33.5 | 115.7 | 30.4 | 75.1 | 11.5 | 115.6 | 26.8 | 8.219 | 97.6 | 71.5 | 24.5 | 27.5 | 83 | 31 | 1 | 67.5 | 95 | 8650 | 28.6 | 112.6 | 34.7 | 0.1 | 20.3 | 0 | 39.4 | 32.9
730361 | 1151 | 51 | 2501 | 128.2 | 80.6 | 94.6 | 30 | 32 | 0.048 | 107 | 11.5 | 70 | 70 | 59.4 | 0.991 | 98.7 | 377.7 | 312.7 | 95 | 684.6 | 1.822 | 388 | 33.6 | 115.3 | 30.4 | 75.2 | 11.5 | 115.2 | 26.8 | 8.236 | 97.6 | 71.6 | 24.5 | 27.1 | 83 | 31 | 1 | 67.5 | 99 | 8460 | 28.6 | 115.9 | 34.6 | 0.1 | 19.6 | 0 | 39.4 | 32.9
730363 | 1153 | 51 | 2499 | 127.7 | 80.7 | 94.7 | 30 | 32 | 0.049 | 107 | 11.5 | 70 | 70 | 59.5 | 0.992 | 98.7 | 377.6 | 312.5 | 95.2 | 684.6 | 1.833 | 387.1 | 33.6 | 115.3 | 30.4 | 75.2 | 11.5 | 115.2 | 26.8 | 8.211 | 97.6 | 71.9 | 24.5 | 27.5 | 83 | 31 | 1.001 | 67.5 | 96 | 8460 | 28.6 | 114 | 34.7 | 0.1 | 20 | 0 | 39.5 | 32.8
730365 | 1155 | 51 | 2501 | 128 | 80.7 | 94.7 | 30 | 32 | 0.049 | 107 | 11.5 | 70 | 69.9 | 59.5 | 0.991 | 98.7 | 377.8 | 312.6 | 95.1 | 684.7 | 1.811 | 387.2 | 33.6 | 115.4 | 30.4 | 75.3 | 11.5 | 115.3 | 26.8 | 8.264 | 97.7 | 72.1 | 24.5 | 27.5 | 83 | 31 | 1.002 | 67.5 | 95 | 8510 | 28.6 | 112.6 | 34.6 | 0 | 19.4 | 0 | 39.7 | 32.9
730367 | 1157 | 51 | 2501 | 128.1 | 80.8 | 94.8 | 30 | 32 | 0.049 | 107 | 11.5 | 70 | 69.8 | 59.6 | 0.99 | 98.7 | 377.3 | 312.1 | 95.2 | 684.8 | 1.804 | 385.4 | 33.6 | 115.3 | 30.4 | 75.3 | 11.5 | 115.2 | 26.8 | 8.265 | 97.6 | 72.4 | 24.5 | 27.5 | 83 | 31 | 0.999 | 67.5 | 96 | 8580 | 28.6 | 114 | 34.8 | 0.1 | 20.9 | 0 | 39.5 | 32.8
730369 | 1159 | 51 | 2498 | 127.4 | 80.9 | 94.9 | 30 | 32 | 0.05 | 107 | 11.5 | 69.9 | 69.7 | 59.7 | 0.992 | 98.7 | 377.2 | 312 | 95.2 | 684.8 | 1.798 | 384.9 | 33.5 | 115.8 | 30.4 | 75.4 | 11.5 | 115.7 | 26.8 | 8.201 | 97.5 | 72.5 | 24.5 | 27.1 | 83 | 31 | 1.002 | 67.1 | 99 | 8240 | 28.6 | 112.6 | 34 | 0.1 | 19.4 | 0 | 39.8 | 32.9
730371 | 1161 | 51 | 2502 | 128 | 80.9 | 94.9 | 30 | 32 | 0.051 | 107 | 11.5 | 70 | 69.8 | 59.8 | 0.991 | 98.7 | 377.1 | 311.7 | 95.3 | 684.9 | 1.789 | 384.6 | 33.6 | 115.2 | 30.4 | 75.4 | 11.5 | 115.1 | 26.8 | 8.222 | 97.4 | 72.7 | 24.5 | 27.8 | 83 | 31 | 0.999 | 67.5 | 95 | 8430 | 28.6 | 115.6 | 34.8 | 0.1 | 19.5 | 0 | 40.3 | 32.9
730373 | 1163 | 51 | 2502 | 128.5 | 81 | 94.9 | 30 | 32 | 0.049 | 107 | 11.5 | 70 | 69.9 | 59.8 | 0.99 | 98.7 | 376.9 | 311.6 | 95.3 | 685 | 1.805 | 384.7 | 33.7 | 115.2 | 30.4 | 75.5 | 11.5 | 115.2 | 26.8 | 8.285 | 97.6 | 73.1 | 24.5 | 27.5 | 83 | 31 | 0.999 | 67.5 | 95 | 8650 | 28.6 | 112.3 | 34.5 | 0.1 | 19.4 | 0 | 40.3 | 32.9
730375 | 1165 | 51 | 2501 | 128.1 | 81 | 95 | 30 | 32 | 0.049 | 107 | 11.5 | 70 | 69.8 | 59.9 | 0.993 | 98.7 | 376.5 | 311.1 | 95.4 | 685 | 1.832 | 384.6 | 33.6 | 115.5 | 30.4 | 75.5 | 11.5 | 115.4 | 26.8 | 8.217 | 97.8 | 73.4 | 24.5 | 27.5 | 83 | 31 | 0.998 | 67.5 | 99 | 8550 | 28.6 | 114.6 | 34.6 | 0.1 | 20.7 | 0 | 39.4 | 32.9
730377 | 1167 | 51 | 2499 | 128 | 81.1 | 95.1 | 30 | 32 | 0.045 | 107 | 11.5 | 70 | 69.6 | 60 | 0.99 | 98.7 | 376.4 | 311.1 | 95.5 | 685.1 | 1.803 | 384.7 | 33.6 | 115.3 | 30.4 | 75.6 | 11.5 | 115.2 | 26.8 | 8.225 | 97.5 | 73.6 | 24.5 | 27.8 | 83 | 31 | 0.999 | 67.5 | 95 | 8600 | 28.6 | 112.3 | 34.5 | 0.2 | 19.7 | 0 | 40.3 | 32.9
730379 | 1169 | 51 | 2498 | 127.3 | 81.1 | 95.1 | 30 | 32 | 0.05 | 107 | 11.5 | 70 | 69.7 | 60.1 | 0.99 | 98.7 | 375.9 | 310.6 | 95.5 | 685.2 | 1.787 | 384.3 | 33.5 | 115.9 | 30.4 | 75.6 | 11.5 | 115.9 | 26.8 | 8.229 | 97.4 | 73.8 | 24.5 | 27.1 | 83 | 31 | 1 | 67.1 | 99 | 8510 | 28.6 | 114.9 | 34.6 | 0.1 | 19.8 | 0 | 40.2 | 32.9
730381 | 1171 | 51 | 2501 | 127.7 | 81.2 | 95.1 | 30 | 32 | 0.05 | 107 | 11.5 | 70 | 69.6 | 60.1 | 0.993 | 98.7 | 375.9 | 310.5 | 95.5 | 685.3 | 1.801 | 384.1 | 33.5 | 115.6 | 30.4 | 75.7 | 11.5 | 115.6 | 26.8 | 8.211 | 97.6 | 74 | 24.5 | 27.5 | 83 | 31 | 1.001 | 67.5 | 99 | 8480 | 28.6 | 114.3 | 34.6 | 0.1 | 20.8 | 0 | 39.4 | 32.9
730383 | 1173 | 51 | 2500 | 127.8 | 81.3 | 95.2 | 30 | 32 | 0.051 | 107 | 11.5 | 70 | 69.6 | 59.8 | 0.991 | 98.7 | 376.3 | 310.6 | 95.6 | 685.3 | 1.793 | 384.3 | 33.6 | 115.5 | 30.4 | 75.8 | 11.5 | 115.5 | 26.9 | 8.272 | 97.4 | 74.3 | 24.5 | 27.5 | 83 | 31 | 1.002 | 67.1 | 99 | 8260 | 28.6 | 114.6 | 34.6 | 0.1 | 19.4 | 0 | 40.3 | 32.9
730385 | 1175 | 51 | 2502 | 127.9 | 81.3 | 95.3 | 30 | 32 | 0.05 | 107.1 | 11.5 | 70 | 69.6 | 59.6 | 0.991 | 98.7 | 376 | 310.4 | 95.7 | 685.3 | 1.827 | 384 | 33.6 | 115.3 | 30.4 | 75.8 | 11.4 | 115.2 | 26.9 | 8.197 | 97.9 | 74.6 | 24.5 | 27.5 | 83 | 31 | 1.001 | 67.8 | 99 | 8260 | 28.6 | 115.9 | 34.6 | 0.2 | 20.5 | 0 | 39.5 | 32.9
730387 | 1177 | 51 | 2499 | 127.6 | 81.4 | 95.3 | 30 | 32 | 0.051 | 107 | 11.5 | 70 | 69.9 | 59.6 | 0.992 | 98.7 | 375.8 | 310.2 | 95.7 | 685.4 | 1.815 | 384 | 33.5 | 115.3 | 30.4 | 75.9 | 11.5 | 115.3 | 26.9 | 8.23 | 97.6 | 74.7 | 24.5 | 27.5 | 83 | 31 | 0.995 | 67.8 | 95 | 8700 | 28.6 | 114 | 34.6 | 0.1 | 19.9 | 0 | 39.9 | 32.9
730389 | 1179 | 51 | 2500 | 127.7 | 81.4 | 95.3 | 30 | 32 | 0.049 | 107 | 11.5 | 69.9 | 69.8 | 59.7 | 0.991 | 98.7 | 375.3 | 309.7 | 95.8 | 685.5 | 1.839 | 384.6 | 33.5 | 115.5 | 30.4 | 75.9 | 11.5 | 115.4 | 26.9 | 8.222 | 97.8 | 74.7 | 24.5 | 27.8 | 83 | 31 | 1.005 | 67.5 | 96 | 8480 | 28.6 | 114.3 | 34.6 | 0.1 | 20.5 | 0 | 39.6 | 32.9
730391 | 1181 | 51 | 2500 | 127.7 | 81.4 | 95.4 | 30 | 32 | 0.049 | 107 | 11.5 | 70 | 69.8 | 59.8 | 0.991 | 98.7 | 375 | 309.3 | 95.8 | 685.6 | 1.821 | 384.3 | 33.5 | 115.2 | 30.4 | 76 | 11.6 | 115.1 | 26.9 | 8.211 | 97.4 | 75 | 24.5 | 27.5 | 84 | 31 | 1.005 | 67.5 | 99 | 8650 | 28.6 | 115.9 | 34.5 | 0.1 | 19.6 | 0 | 40.3 | 32.9
730393 | 1183 | 51 | 2501 | 127.9 | 81.5 | 95.5 | 30 | 32 | 0.05 | 107 | 11.5 | 70 | 69.7 | 59.9 | 0.992 | 98.7 | 374.9 | 309.2 | 95.9 | 685.7 | 1.825 | 384.1 | 33.6 | 115.3 | 30.4 | 76 | 11.5 | 115.3 | 26.9 | 8.234 | 97.7 | 75.3 | 24.5 | 27.5 | 84 | 31 | 0.998 | 67.8 | 99 | 8510 | 28.6 | 114.3 | 34.7 | 0.1 | 19.8 | 0 | 39.9 | 32.9
730395 | 1185 | 51 | 2499 | 127.8 | 81.6 | 95.5 | 30 | 32.1 | 0.05 | 107 | 11.5 | 70 | 69.8 | 59.9 | 0.991 | 98.7 | 374.4 | 308.7 | 96 | 685.8 | 1.814 | 384.4 | 33.6 | 115.3 | 30.4 | 76.1 | 11.5 | 115.2 | 26.9 | 8.219 | 97.7 | 75.5 | 24.5 | 27.5 | 84 | 31 | 0.999 | 67.8 | 96 | 8550 | 28.6 | 112.3 | 34.7 | 0.2 | 20.5 | 0 | 39.9 | 32.9
730397 | 1187 | 51 | 2501 | 128.3 | 81.6 | 95.6 | 30 | 32.1 | 0.049 | 107 | 11.5 | 70 | 69.9 | 59.9 | 0.991 | 98.7 | 374.1 | 308.4 | 96 | 685.9 | 1.838 | 384.5 | 33.6 | 115.3 | 30.4 | 76.2 | 11.5 | 115.2 | 26.9 | 8.229 | 97.7 | 75.4 | 24.5 | 27.5 | 84 | 31 | 0.998 | 67.5 | 99 | 8260 | 28.6 | 114 | 34.6 | 0.1 | 19.8 | 0 | 40.3 | 32.9
730399 | 1189 | 51 | 2498 | 127.3 | 81.7 | 95.6 | 30 | 32 | 0.05 | 107 | 11.5 | 70 | 69.9 | 59.8 | 0.991 | 98.7 | 374 | 308.2 | 96 | 686 | 1.814 | 384.5 | 33.5 | 115.8 | 30.4 | 76.2 | 11.5 | 115.7 | 26.9 | 8.206 | 97.5 | 75.4 | 24.5 | 27.1 | 84 | 31 | 1 | 67.5 | 95 | 8770 | 28.6 | 113 | 34.8 | 0.1 | 20 | 0 | 39.9 | 32.9
730401 | 1191 | 51 | 2501 | 127.7 | 81.8 | 95.7 | 30 | 32 | 0.05 | 107 | 11.5 | 70 | 69.8 | 59.9 | 0.992 | 98.7 | 373.7 | 307.9 | 96.2 | 686 | 1.818 | 384.6 | 33.5 | 115.6 | 30.4 | 76.3 | 11.5 | 115.6 | 26.9 | 8.198 | 97.6 | 75.6 | 24.5 | 27.8 | 84 | 31 | 1.003 | 67.5 | 96 | 8550 | 28.6 | 112.6 | 34.7 | 0.1 | 20.3 | 0 | 39.4 | 32.9
730403 | 1193 | 51 | 2499 | 127.7 | 81.8 | 95.8 | 30 | 32 | 0.048 | 107 | 11.5 | 70 | 69.7 | 60 | 0.991 | 98.7 | 373.6 | 307.7 | 96.1 | 686.1 | 1.804 | 384.6 | 33.5 | 115.6 | 30.4 | 76.3 | 11.5 | 115.6 | 26.9 | 8.247 | 97.5 | 76 | 24.5 | 27.1 | 84 | 31 | 0.999 | 67.5 | 96 | 8650 | 28.6 | 114.6 | 34.7 | 0.1 | 19.2 | 0 | 40.3 | 32.9
730405 | 1195 | 51 | 2500 | 127.9 | 81.9 | 95.8 | 30 | 32 | 0.049 | 107 | 11.5 | 70 | 69.7 | 60.1 | 0.991 | 98.7 | 373.3 | 307.4 | 96.2 | 686.1 | 1.816 | 384.7 | 33.6 | 115.4 | 30.4 | 76.4 | 11.5 | 115.3 | 26.9 | 8.238 | 97.8 | 76.2 | 24.5 | 27.8 | 84 | 31 | 0.999 | 67.5 | 96 | 8480 | 28.6 | 112.3 | 34.6 | 0.1 | 20.9 | 0 | 39.4 | 32.9
730407 | 1197 | 51 | 2498 | 127.3 | 81.9 | 95.8 | 30.1 | 32 | 0.049 | 107 | 11.5 | 70 | 69.8 | 60.1 | 0.992 | 98.7 | 373.1 | 307.1 | 96.2 | 686.2 | 1.798 | 385 | 33.4 | 116 | 30.4 | 76.4 | 11.5 | 116 | 26.9 | 8.22 | 97.6 | 76.3 | 24.5 | 27.1 | 84 | 31 | 0.999 | 67.5 | 99 | 8190 | 28.6 | 114.9 | 34.6 | 0.2 | 19.5 | 0 | 39.9 | 32.9
730409 | 1199 | 51 | 2500 | 127.4 | 82 | 95.9 | 30 | 32.1 | 0.05 | 107 | 11.5 | 70 | 69.7 | 60.1 | 0.991 | 98.7 | 372.9 | 306.9 | 96.2 | 686.4 | 1.782 | 385.2 | 33.4 | 115.5 | 30.4 | 76.5 | 11.5 | 115.4 | 26.9 | 8.205 | 97.6 | 76.3 | 24.5 | 27.5 | 84 | 31 | 0.999 | 67.5 | 95 | 8430 | 28.6 | 114 | 34.7 | 0.1 | 19.9 | 0 | 40.4 | 32.9
730411 | 1201 | 51 | 2503 | 128.3 | 82.1 | 95.9 | 30 | 32 | 0.05 | 107 | 11.5 | 70 | 69.7 | 59.9 | 0.99 | 98.7 | 372.5 | 306.5 | 96.4 | 686.5 | 1.794 | 385.5 | 33.6 | 115.4 | 30.5 | 76.6 | 11.5 | 115.4 | 26.9 | 8.289 | 97.7 | 76.5 | 24.5 | 27.5 | 84 | 31 | 0.998 | 67.5 | 96 | 8580 | 28.6 | 112.6 | 34.7 | 0.1 | 19.8 | 0 | 40.3 | 32.9
730413 | 1203 | 51 | 2501 | 127.8 | 82.1 | 96 | 30.1 | 32 | 0.05 | 107 | 11.5 | 70 | 69.7 | 59.6 | 0.992 | 98.7 | 372.1 | 306.1 | 96.3 | 686.5 | 1.784 | 385.4 | 33.6 | 115.6 | 30.5 | 76.6 | 11.5 | 115.5 | 26.9 | 8.228 | 97.8 | 76.8 | 24.5 | 27.5 | 84 | 31 | 1.004 | 67.5 | 96 | 8480 | 28.6 | 114.6 | 34.6 | 0.1 | 20.4 | 0 | 39.6 | 32.9
730415 | 1205 | 51 | 2501 | 127.8 | 82.2 | 96 | 30 | 32 | 0.05 | 107 | 11.5 | 70 | 69.8 | 59.5 | 0.991 | 98.7 | 371.9 | 305.9 | 96.4 | 686.7 | 1.783 | 385.9 | 33.6 | 115.2 | 30.4 | 76.7 | 11.5 | 115.2 | 26.9 | 8.208 | 97.6 | 76.9 | 24.5 | 27.5 | 84 | 31 | 1.001 | 67.5 | 99 | 8290 | 28.6 | 114.3 | 34.6 | 0.1 | 19.8 | 0 | 40.4 | 32.9
730417 | 1207 | 51 | 2501 | 127.9 | 82.2 | 96.1 | 30 | 32 | 0.051 | 107 | 11.5 | 70 | 69.9 | 59.5 | 0.99 | 98.7 | 371.9 | 305.7 | 96.5 | 686.8 | 1.822 | 384.7 | 33.6 | 115.5 | 30.4 | 76.7 | 11.5 | 115.4 | 26.9 | 8.224 | 97.8 | 77.1 | 24.5 | 27.1 | 84 | 31 | 0.999 | 67.5 | 95 | 8550 | 28.6 | 112.3 | 34.7 | 0.1 | 20.2 | 0 | 39.7 | 32.9
730419 | 1209 | 51 | 2497 | 127.1 | 82.3 | 96.2 | 30 | 32 | 0.049 | 107 | 11.4 | 70 | 69.8 | 59.7 | 0.992 | 98.7 | 371.3 | 305.1 | 96.5 | 686.9 | 1.818 | 384.5 | 33.5 | 115.6 | 30.4 | 76.8 | 11.5 | 115.5 | 26.9 | 8.219 | 97.6 | 77.3 | 24.5 | 27.5 | 84 | 31 | 1.003 | 67.5 | 95 | 8580 | 28.6 | 113 | 34.6 | 0.1 | 19.8 | 0 | 40.3 | 32.9
730421 | 1211 | 51 | 2498 | 126.8 | 82.3 | 96.2 | 30 | 32 | 0.049 | 107 | 11.5 | 70 | 69.8 | 59.8 | 0.991 | 98.7 | 371.5 | 305.2 | 96.6 | 687 | 1.825 | 384.5 | 33.3 | 116.1 | 30.4 | 76.9 | 11.5 | 116 | 26.9 | 8.185 | 97.5 | 77.4 | 24.5 | 27.1 | 84 | 31 | 1 | 67.1 | 96 | 8600 | 28.6 | 115.2 | 34.6 | 0.1 | 19.9 | 0 | 40.2 | 32.9
730423 | 1213 | 51 | 2502 | 127.6 | 82.4 | 96.3 | 30 | 32 | 0.049 | 107 | 11.5 | 70 | 69.7 | 60 | 0.99 | 98.7 | 371.4 | 305.1 | 96.6 | 687.1 | 1.858 | 384.4 | 33.4 | 115.6 | 30.4 | 76.9 | 11.5 | 115.5 | 26.9 | 8.211 | 97.8 | 77.7 | 24.5 | 27.5 | 84 | 31 | 0.999 | 67.5 | 99 | 8530 | 28.6 | 112.3 | 34.6 | 0.1 | 20.7 | 0 | 39.6 | 32.9
730425 | 1215 | 51 | 2499 | 127.5 | 82.5 | 96.3 | 30 | 32 | 0.05 | 107 | 11.4 | 70 | 69.7 | 59.9 | 0.991 | 98.7 | 370.8 | 304.5 | 96.7 | 687.2 | 1.859 | 385 | 33.5 | 115.4 | 30.4 | 77 | 11.5 | 115.3 | 26.9 | 8.196 | 97.8 | 77.9 | 24.5 | 27.5 | 85 | 31 | 1.002 | 67.5 | 95 | 8630 | 28.6 | 112.3 | 34.7 | 0.2 | 20.2 | 0 | 39.5 | 32.9
730427 | 1217 | 51 | 2498 | 127.1 | 82.5 | 96.4 | 30 | 32 | 0.051 | 107 | 11.5 | 70 | 69.8 | 59 | 0.991 | 98.7 | 370.5 | 304.2 | 96.7 | 687.2 | 1.834 | 385 | 33.4 | 115.8 | 30.4 | 77 | 11.5 | 115.7 | 26.9 | 8.164 | 97.6 | 78 | 24.5 | 27.5 | 85 | 31 | 0.999 | 67.5 | 99 | 8550 | 28.6 | 114.6 | 34.6 | 0.2 | 19.5 | 0 | 40.2 | 32.9
730429 | 1219 | 51 | 2501 | 127.5 | 82.6 | 96.4 | 30 | 32 | 0.05 | 107 | 11.5 | 70 | 69.8 | 58.3 | 0.99 | 98.7 | 370.5 | 304.1 | 96.8 | 687.3 | 1.835 | 385.6 | 33.4 | 115.4 | 30.4 | 77.1 | 11.5 | 115.3 | 26.9 | 8.218 | 97.7 | 78 | 24.5 | 27.5 | 85 | 31 | 1 | 67.5 | 96 | 8510 | 28.6 | 114 | 34.6 | 0.1 | 20.2 | 0 | 40.3 | 32.9
730431 | 1221 | 51 | 2499 | 127.6 | 82.6 | 96.5 | 30 | 32 | 0.05 | 107 | 11.5 | 70 | 69.6 | 58.2 | 0.992 | 98.7 | 370.6 | 304.1 | 96.9 | 687.3 | 1.85 | 385.7 | 33.5 | 115.3 | 30.4 | 77.1 | 11.5 | 115.2 | 26.9 | 8.216 | 97.7 | 78.2 | 24.5 | 27.5 | 85 | 31 | 1.001 | 67.5 | 99 | 8360 | 28.6 | 115.9 | 34.6 | 0.1 | 19.2 | 0 | 40.4 | 32.9
730433 | 1223 | 51 | 2500 | 127.6 | 82.7 | 96.5 | 30 | 32 | 0.05 | 107 | 11.5 | 70 | 69.6 | 58.5 | 0.991 | 98.7 | 370.6 | 303.9 | 96.8 | 687.3 | 1.851 | 385.4 | 33.5 | 115.3 | 30.4 | 77.2 | 11.5 | 115.2 | 26.9 | 8.209 | 97.9 | 78.5 | 24.5 | 27.8 | 85 | 31 | 1.001 | 67.8 | 99 | 8580 | 28.6 | 114.3 | 34.6 | 0.1 | 20.8 | 0 | 39.7 | 32.9
730435 | 1225 | 51 | 2500 | 127.7 | 82.7 | 96.6 | 30 | 32 | 0.051 | 107 | 11.5 | 70 | 69.7 | 58.9 | 0.99 | 98.7 | 370.4 | 303.8 | 96.9 | 687.4 | 1.843 | 384.9 | 33.5 | 115.3 | 30.4 | 77.2 | 11.5 | 115.2 | 26.9 | 8.237 | 97.7 | 78.8 | 24.5 | 27.5 | 85 | 31 | 1.002 | 67.5 | 95 | 8750 | 28.6 | 114 | 34.7 | 0.1 | 19.2 | 0 | 40.4 | 32.9
730437 | 1227 | 51 | 2499 | 127.3 | 82.8 | 96.6 | 30 | 32 | 0.048 | 107 | 11.4 | 70 | 69.6 | 59 | 0.992 | 98.7 | 370 | 303.3 | 97 | 687.5 | 1.834 | 384.7 | 33.5 | 115.7 | 30.4 | 77.3 | 11.5 | 115.7 | 26.9 | 8.197 | 97.9 | 78.9 | 24.5 | 27.1 | 85 | 31 | 0.998 | 67.5 | 96 | 8750 | 28.6 | 114.9 | 34.6 | 0.2 | 20.7 | 0 | 39.5 | 32.9
730439 | 1229 | 51 | 2501 | 127.9 | 82.8 | 96.7 | 30 | 32 | 0.049 | 107 | 11.4 | 70 | 69.6 | 59 | 0.991 | 98.7 | 369.9 | 303.1 | 97.1 | 687.6 | 1.837 | 384.6 | 33.6 | 115.5 | 30.5 | 77.4 | 11.6 | 115.4 | 27 | 8.226 | 97.6 | 78.9 | 24.5 | 27.5 | 85 | 31 | 1.006 | 67.5 | 95 | 8700 | 28.6 | 114.3 | 34.6 | 0.1 | 19 | 0 | 40.3 | 32.9
730441 | 1231 | 51 | 2500 | 127.5 | 82.9 | 96.7 | 30 | 32 | 0.049 | 107 | 11.4 | 70 | 69.7 | 59 | 0.991 | 98.7 | 369.5 | 302.8 | 97.1 | 687.6 | 1.84 | 384.4 | 33.5 | 115.3 | 30.4 | 77.4 | 11.6 | 115.3 | 27 | 8.211 | 98 | 79.2 | 24.5 | 27.5 | 85 | 31 | 1.002 | 67.8 | 96 | 8650 | 28.6 | 114 | 34.8 | 0.2 | 20.2 | 0 | 39.4 | 32.9
730443 | 1233 | 51 | 2500 | 127.7 | 83 | 96.8 | 30 | 32 | 0.05 | 107 | 11.4 | 70 | 69.9 | 59 | 0.991 | 98.7 | 369.5 | 302.7 | 97.2 | 687.7 | 1.821 | 384.4 | 33.5 | 115.5 | 30.4 | 77.5 | 11.5 | 115.4 | 27 | 8.225 | 97.6 | 79.5 | 24.5 | 27.1 | 85 | 31 | 0.999 | 67.1 | 99 | 8460 | 28.6 | 114.3 | 34.6 | 0.1 | 19.8 | 0 | 40.3 | 32.9
730445 | 1235 | 51 | 2501 | 127.8 | 83 | 96.8 | 30 | 32 | 0.049 | 107 | 11.4 | 70 | 70 | 59 | 0.992 | 98.7 | 369.3 | 302.6 | 97.2 | 687.7 | 1.834 | 384.3 | 33.6 | 115.4 | 30.4 | 77.5 | 11.5 | 115.3 | 27 | 8.226 | 98 | 79.7 | 24.5 | 27.5 | 85 | 31 | 1 | 67.8 | 100 | 8550 | 28.6 | 114.3 | 34.6 | 0.2 | 19.9 | 0 | 39.6 | 32.9
730447 | 1237 | 51 | 2498 | 127.3 | 83.1 | 96.9 | 30 | 32 | 0.048 | 107 | 11.4 | 70 | 70 | 59.1 | 0.991 | 98.7 | 369.3 | 302.4 | 97.2 | 687.8 | 1.807 | 384.5 | 33.5 | 115.5 | 30.4 | 77.6 | 11.5 | 115.4 | 27 | 8.198 | 97.7 | 79.8 | 24.5 | 27.5 | 85 | 31 | 1.001 | 67.5 | 96 | 8630 | 28.6 | 114.3 | 34.6 | 0.2 | 19.8 | 0 | 40.4 | 32.9
730449 | 1239 | 51 | 2502 | 128.2 | 83.1 | 96.9 | 30 | 32 | 0.047 | 107 | 11.4 | 70 | 69.8 | 59.1 | 0.991 | 98.7 | 369.1 | 302.1 | 97.3 | 687.9 | 1.824 | 384.5 | 33.6 | 115.4 | 30.5 | 77.7 | 11.5 | 115.3 | 27 | 8.243 | 98 | 79.7 | 24.5 | 27.1 | 85 | 31 | 1 | 67.8 | 100 | 8380 | 28.6 | 114.3 | 34.7 | 0.1 | 20.8 | 0 | 39.6 | 32.9
730451 | 1241 | 51 | 2500 | 127.7 | 83.2 | 97 | 30 | 32 | 0.048 | 107 | 11.4 | 70 | 69.7 | 59 | 0.991 | 98.7 | 369.2 | 302.2 | 97.4 | 687.9 | 1.817 | 384.4 | 33.5 | 115.1 | 30.5 | 77.7 | 11.5 | 115 | 27 | 8.203 | 97.8 | 79.9 | 24.5 | 27.5 | 85 | 31 | 1.002 | 67.8 | 95 | 8430 | 28.6 | 114 | 34.6 | 0.2 | 19.8 | 0 | 40.4 | 32.9
730453 | 1243 | 51 | 2501 | 127.8 | 83.3 | 97.1 | 30 | 32 | 0.05 | 107 | 11.4 | 70 | 69.7 | 59.1 | 0.991 | 98.7 | 369.2 | 302 | 97.4 | 688 | 1.815 | 384.5 | 33.6 | 115.5 | 30.5 | 77.8 | 11.5 | 115.4 | 27 | 8.229 | 98 | 80.2 | 24.5 | 27.5 | 85 | 31 | 1.001 | 67.5 | 100 | 8330 | 28.6 | 112.6 | 34.6 | 0.1 | 20.1 | 0 | 40 | 32.9
730455 | 1245 | 51 | 2500 | 128 | 83.3 | 97.1 | 30 | 32 | 0.05 | 107 | 11.4 | 70 | 69.6 | 59.1 | 0.991 | 98.7 | 369.1 | 301.8 | 97.5 | 688.1 | 1.818 | 384.7 | 33.6 | 115.4 | 30.5 | 77.8 | 11.5 | 115.3 | 27 | 8.219 | 97.9 | 80.5 | 24.5 | 27.5 | 85 | 31 | 0.998 | 67.8 | 96 | 8510 | 28.6 | 112.3 | 34.7 | 0.1 | 20.5 | 0 | 39.7 | 32.8
730457 | 1247 | 51 | 2499 | 127.8 | 83.4 | 97.1 | 30 | 32 | 0.05 | 107 | 11.4 | 70 | 69.5 | 59.2 | 0.992 | 98.7 | 369 | 301.7 | 97.6 | 688.2 | 1.811 | 384.6 | 33.6 | 115.2 | 30.5 | 77.9 | 11.6 | 115.1 | 27 | 8.215 | 97.8 | 80.5 | 24.5 | 27.8 | 85 | 31 | 1.002 | 67.5 | 95 | 8730 | 28.6 | 112.3 | 34.6 | 0.1 | 19.2 | 0 | 40.5 | 32.9
730459 | 1249 | 51 | 2498 | 127.3 | 83.4 | 97.2 | 30 | 32 | 0.052 | 107 | 11.4 | 70 | 69.6 | 59.1 | 0.991 | 98.7 | 368.3 | 301.1 | 97.6 | 688.2 | 1.792 | 384.7 | 33.5 | 115.8 | 30.5 | 77.9 | 11.6 | 115.7 | 27 | 8.219 | 97.8 | 80.7 | 24.5 | 27.1 | 85 | 31 | 1.001 | 67.5 | 96 | 8580 | 28.6 | 113 | 34.7 | 0.2 | 20.3 | 0 | 39.9 | 32.9
730461 | 1251 | 51 | 2501 | 127.8 | 83.5 | 97.3 | 30 | 32 | 0.049 | 107 | 11.4 | 70.1 | 69.7 | 59 | 0.99 | 98.7 | 368.3 | 301 | 97.6 | 688.3 | 1.801 | 384.4 | 33.5 | 115.4 | 30.5 | 78 | 11.5 | 115.4 | 27 | 8.229 | 98 | 80.8 | 24.5 | 27.5 | 85 | 31 | 1.003 | 67.8 | 96 | 8360 | 28.6 | 114 | 34.7 | 0.1 | 20.2 | 0 | 39.6 | 32.9
730463 | 1253 | 51 | 2500 | 127.5 | 83.5 | 97.3 | 30 | 32 | 0.052 | 107 | 11.4 | 70 | 69.6 | 59 | 0.992 | 98.7 | 368.2 | 300.7 | 97.7 | 688.4 | 1.777 | 384.6 | 33.5 | 115.7 | 30.5 | 78 | 11.5 | 115.6 | 27 | 8.174 | 97.6 | 81.1 | 24.5 | 27.5 | 85 | 31 | 1.003 | 67.5 | 99 | 8460 | 28.6 | 114.9 | 34.6 | 0.1 | 19.6 | 0 | 40.4 | 32.9
730465 | 1255 | 51 | 2502 | 127.9 | 83.6 | 97.4 | 30 | 32 | 0.053 | 107.1 | 11.4 | 70 | 69.5 | 59.2 | 0.991 | 98.7 | 367.7 | 300.3 | 97.7 | 688.4 | 1.794 | 384.4 | 33.5 | 115.4 | 30.6 | 78.1 | 11.5 | 115.4 | 27 | 8.225 | 98 | 81.3 | 24.5 | 27.5 | 86 | 31 | 1.002 | 67.5 | 96 | 8530 | 28.6 | 112.3 | 34.6 | 0.1 | 20.6 | 0 | 39.6 | 32.9
730467 | 1257 | 51 | 2499 | 127.5 | 83.6 | 97.4 | 30 | 32 | 0.053 | 107 | 11.4 | 70 | 69.5 | 59.2 | 0.99 | 98.7 | 367.6 | 300.2 | 97.8 | 688.5 | 1.784 | 384.6 | 33.5 | 115.4 | 30.6 | 78.2 | 11.5 | 115.4 | 27 | 8.215 | 97.8 | 81.4 | 24.5 | 27.5 | 86 | 31 | 0.999 | 67.5 | 99 | 8700 | 28.6 | 112.3 | 34.7 | 0 | 20.2 | 0 | 40 | 32.9
730469 | 1259 | 51 | 2499 | 127.5 | 83.7 | 97.5 | 30 | 32 | 0.053 | 107 | 11.4 | 70 | 69.3 | 59.1 | 0.992 | 98.7 | 367.2 | 299.8 | 97.9 | 688.6 | 1.791 | 384.7 | 33.5 | 115.8 | 30.6 | 78.2 | 11.6 | 115.7 | 27 | 8.216 | 97.9 | 81.4 | 24.5 | 27.5 | 86 | 31 | 1.005 | 67.5 | 95 | 8630 | 28.6 | 113 | 34.7 | 0.1 | 20 | 0 | 40 | 32.8
730471 | 1261 | 51 | 2499 | 127.5 | 83.7 | 97.5 | 30 | 32 | 0.054 | 107 | 11.4 | 70 | 69.4 | 59 | 0.991 | 98.7 | 367.4 | 299.9 | 97.9 | 688.6 | 1.781 | 384.5 | 33.5 | 115.3 | 30.6 | 78.3 | 11.9 | 115.2 | 27 | 8.207 | 97.7 | 81.6 | 24.5 | 27.8 | 86 | 31 | 1.002 | 67.5 | 99 | 8730 | 28.6 | 114 | 34.6 | 0.1 | 20 | 0 | 40.5 | 32.9
730473 | 1263 | 51 | 2502 | 128.1 | 83.8 | 97.6 | 30 | 32 | 0.054 | 107 | 11.4 | 70 | 69.5 | 58.9 | 0.99 | 98.7 | 367.1 | 299.6 | 97.8 | 688.7 | 1.793 | 384.6 | 33.6 | 115.6 | 30.6 | 78.3 | 11.6 | 115.5 | 27.1 | 8.288 | 97.9 | 82 | 24.5 | 27.1 | 86 | 31 | 1.004 | 67.5 | 99 | 8360 | 28.6 | 112.3 | 34.7 | 0.2 | 19.6 | 0 | 40 | 32.9
730475 | 1265 | 51 | 2498 | 127.6 | 83.8 | 97.6 | 30 | 31.9 | 0.055 | 107 | 11.4 | 70 | 69.6 | 59 | 0.992 | 98.7 | 366.7 | 299.2 | 97.9 | 688.8 | 1.787 | 384.6 | 33.6 | 115.4 | 30.6 | 78.4 | 11.6 | 115.3 | 27.1 | 8.209 | 97.9 | 82.2 | 24.5 | 27.1 | 86 | 31 | 1 | 67.8 | 96 | 8510 | 28.6 | 112.3 | 34.8 | 0.1 | 20.3 | 0 | 39.8 | 32.8
730477 | 1267 | 51 | 2499 | 127.9 | 83.9 | 97.7 | 30 | 31.9 | 0.054 | 107 | 11.4 | 70.1 | 69.6 | 59.1 | 0.991 | 98.7 | 367 | 299.3 | 98 | 688.8 | 1.794 | 384.6 | 33.6 | 115.3 | 30.6 | 78.4 | 11.6 | 115.2 | 27.1 | 8.224 | 97.8 | 82.2 | 24.5 | 27.5 | 86 | 31 | 1.003 | 67.5 | 99 | 8310 | 28.6 | 112.3 | 34.4 | 0.1 | 19.4 | 0 | 40.7 | 32.9
730479 | 1269 | 51 | 2500 | 127.7 | 84 | 97.7 | 30 | 31.9 | 0.054 | 107 | 11.4 | 70 | 69.7 | 59.1 | 0.989 | 98.7 | 366.4 | 298.9 | 98.1 | 688.9 | 1.787 | 384.7 | 33.5 | 115.8 | 30.6 | 78.5 | 11.6 | 115.7 | 27.1 | 8.225 | 97.8 | 82.2 | 24.5 | 27.5 | 86 | 31 | 1 | 67.5 | 99 | 8240 | 28.6 | 112.6 | 34.6 | 0.2 | 20.6 | 0 | 39.7 | 32.9
730481 | 1271 | 51 | 2498 | 127.7 | 84 | 97.8 | 30 | 31.9 | 0.054 | 107 | 11.4 | 70 | 69.7 | 59.1 | 0.992 | 98.7 | 366.2 | 298.5 | 98.1 | 688.9 | 1.773 | 384.9 | 33.6 | 115.6 | 30.6 | 78.5 | 11.5 | 115.5 | 27.1 | 8.219 | 97.7 | 82.4 | 24.5 | 27.1 | 86 | 31 | 0.999 | 67.5 | 99 | 8510 | 28.6 | 114.3 | 34.6 | 0.1 | 19.3 | 0 | 40.5 | 32.9
730483 | 1273 | 51 | 2500 | 127.4 | 84.1 | 97.8 | 30 | 31.9 | 0.056 | 107 | 11.4 | 70 | 69.7 | 59.1 | 0.991 | 98.7 | 366.2 | 298.5 | 98.1 | 688.9 | 1.749 | 384.3 | 33.4 | 115.9 | 30.6 | 78.6 | 11.5 | 115.9 | 27.1 | 8.197 | 97.7 | 82.7 | 24.5 | 27.5 | 86 | 31 | 0.996 | 67.5 | 99 | 8510 | 28.6 | 115.2 | 34.6 | 0.1 | 19.8 | 0 | 40.5 | 32.8
730485 | 1275 | 51 | 2501 | 127.9 | 84.1 | 97.9 | 30 | 31.9 | 0.054 | 107 | 11.4 | 70 | 69.7 | 59.1 | 0.99 | 98.7 | 366 | 298.1 | 98.1 | 688.9 | 1.78 | 384.1 | 33.6 | 115.6 | 30.6 | 78.6 | 11.6 | 115.6 | 27.1 | 8.239 | 98 | 82.9 | 24.5 | 27.1 | 86 | 31 | 1.002 | 67.5 | 99 | 8360 | 28.6 | 114.6 | 34.6 | 0.1 | 19.4 | 0 | 40.3 | 32.8
730487 | 1277 | 51 | 2500 | 127.5 | 84.2 | 97.9 | 30 | 31.9 | 0.055 | 107 | 11.4 | 70 | 69.7 | 59.2 | 0.992 | 98.7 | 365.7 | 297.9 | 98.2 | 689 | 1.753 | 384.2 | 33.5 | 115.5 | 30.6 | 78.7 | 11.6 | 115.4 | 27.1 | 8.192 | 97.8 | 83.1 | 24.5 | 27.5 | 86 | 31 | 1.004 | 67.5 | 96 | 8630 | 28.6 | 112.3 | 34.8 | 0.1 | 20.4 | 0 | 40.2 | 32.9
730489 | 1279 | 51 | 2503 | 128.2 | 84.2 | 97.9 | 30 | 31.9 | 0.055 | 107 | 11.4 | 70 | 69.6 | 59.2 | 0.992 | 98.7 | 365.4 | 297.6 | 98.3 | 689.1 | 1.751 | 384.2 | 33.6 | 115.7 | 30.6 | 78.8 | 11.6 | 115.6 | 27.1 | 8.231 | 97.8 | 83.2 | 24.5 | 27.5 | 86 | 31 | 1.002 | 67.5 | 99 | 8460 | 28.6 | 114.3 | 34.6 | 0.1 | 18.9 | 0 | 40.4 | 32.8
730491 | 1281 | 51 | 2500 | 128 | 84.3 | 98 | 30 | 31.9 | 0.055 | 107 | 11.4 | 69.9 | 69.5 | 59.2 | 0.991 | 98.7 | 365.2 | 297.3 | 98.4 | 689.1 | 1.737 | 384.2 | 33.6 | 115.7 | 30.6 | 78.8 | 11.5 | 115.7 | 27.1 | 8.233 | 97.9 | 83.4 | 24.5 | 27.5 | 86 | 31 | 1.005 | 67.5 | 96 | 8700 | 28.6 | 114.9 | 34.6 | 0.2 | 20.1 | 0 | 39.9 | 32.8
730493 | 1283 | 51 | 2500 | 127.9 | 84.3 | 98.1 | 30 | 31.9 | 0.055 | 107 | 11.4 | 70 | 69.5 | 58.9 | 0.992 | 98.7 | 365.1 | 297.1 | 98.4 | 689.1 | 1.738 | 384.5 | 33.6 | 115.3 | 30.6 | 78.9 | 11.6 | 115.3 | 27.1 | 8.218 | 97.8 | 83.5 | 24.5 | 27.5 | 86 | 31 | 1 | 67.8 | 96 | 8480 | 28.6 | 114.3 | 34.7 | 0.1 | 20.1 | 0 | 40.4 | 32.8
730495 | 1285 | 51 | 2500 | 128.2 | 84.4 | 98.1 | 30 | 31.9 | 0.054 | 107 | 11.4 | 70 | 69.4 | 58.8 | 0.992 | 98.7 | 364.7 | 296.7 | 98.4 | 689.2 | 1.741 | 384 | 33.6 | 115.5 | 30.5 | 78.9 | 11.6 | 115.4 | 27.1 | 8.227 | 98 | 83.7 | 24.5 | 27.5 | 86 | 31 | 1 | 67.5 | 99 | 8510 | 28.6 | 114.3 | 34.6 | 0.2 | 19.7 | 0 | 40.6 | 32.9
730497 | 1287 | 51 | 2498 | 127.4 | 84.4 | 98.1 | 30 | 31.9 | 0.055 | 107 | 11.4 | 70 | 69.4 | 58.8 | 0.992 | 98.7 | 364.4 | 296.3 | 98.5 | 689.3 | 1.698 | 384.3 | 33.5 | 115.7 | 30.5 | 79 | 11.9 | 115.6 | 27.1 | 8.212 | 97.8 | 83.9 | 24.5 | 27.1 | 86 | 31 | 1.004 | 67.5 | 95 | 8600 | 28.6 | 112.6 | 34.6 | 0.1 | 19.9 | 0 | 40.6 | 32.8
730499 | 1289 | 51 | 2501 | 127.7 | 84.5 | 98.2 | 30 | 31.9 | 0.055 | 107 | 11.4 | 70 | 69.5 | 58.8 | 0.992 | 98.7 | 364.2 | 296.3 | 98.5 | 689.4 | 1.712 | 384.5 | 33.5 | 116.1 | 30.5 | 79 | 11.8 | 116.1 | 27.2 | 8.207 | 97.8 | 84 | 24.5 | 27.1 | 86 | 31 | 0.997 | 67.5 | 100 | 8290 | 28.6 | 115.2 | 34.7 | 0.1 | 20.8 | 0 | 39.9 | 32.8
730501 | 1 | 51 | 2495 | 128.8 | 84.6 | 98.2 | 30 | 31.9 | 0.054 | 107 | 11.4 | 70 | 69.5 | 58.6 | 0.992 | 98.7 | 363.9 | 296 | 98.5 | 689.4 | 1.713 | 384.4 | 33.7 | 115.7 | 30.6 | 79.1 | 11.6 | 115.7 | 27.2 | 8.229 | 97.9 | 84.2 | 24.5 | 27.5 | 86 | 31 | 1.002 | 67.5 | 99 | 8510 | 28.6 | 114.9 | 34.7 | 0.2 | 19.3 | 0 | 40.7 | 32.8
730503 | 3 | 51 | 2496 | 128.1 | 84.6 | 98.3 | 30 | 31.9 | 0.054 | 107 | 11.4 | 70 | 69.3 | 58.1 | 0.991 | 98.7 | 363.5 | 295.6 | 98.7 | 689.4 | 1.72 | 384.3 | 33.6 | 115.7 | 30.6 | 79.1 | 11.6 | 115.7 | 27.2 | 8.223 | 98.1 | 84.4 | 24.5 | 27.5 | 87 | 31 | 1.002 | 67.8 | 100 | 8240 | 28.6 | 114.6 | 34.7 | 0.1 | 20 | 0 | 40 | 32.8
730505 | 5 | 51 | 2498 | 128.2 | 84.6 | 98.3 | 30 | 31.9 | 0.054 | 107 | 11.4 | 70 | 69.2 | 57.6 | 0.991 | 98.7 | 363.4 | 295.3 | 98.7 | 689.4 | 1.705 | 384.1 | 33.6 | 115.5 | 30.6 | 79.2 | 11.6 | 115.4 | 27.2 | 8.237 | 97.9 | 84.5 | 24.5 | 27.1 | 87 | 31 | 0.999 | 67.5 | 99 | 8190 | 28.6 | 112.3 | 34.6 | 0.1 | 19.6 | 0 | 40.5 | 32.8
730507 | 7 | 51 | 2498 | 128 | 84.7 | 98.4 | 30 | 31.9 | 0.054 | 107 | 11.4 | 69.9 | 69.4 | 57.2 | 0.992 | 98.7 | 363.2 | 295.1 | 98.7 | 689.5 | 1.716 | 383.8 | 33.6 | 115.3 | 30.6 | 79.2 | 11.6 | 115.2 | 27.2 | 8.217 | 98 | 84.7 | 24.5 | 27.5 | 87 | 31 | 1.002 | 67.8 | 96 | 8600 | 28.6 | 115.9 | 34.6 | 0.2 | 20.1 | 0 | 40.4 | 32.8
730509 | 9 | 51 | 2500 | 128.4 | 84.7 | 98.4 | 30 | 31.9 | 0.054 | 107.1 | 11.4 | 69.9 | 69.5 | 57.1 | 0.991 | 98.7 | 363.1 | 294.9 | 98.8 | 689.6 | 1.733 | 384.1 | 33.7 | 115.7 | 30.6 | 79.3 | 11.6 | 115.6 | 27.2 | 8.275 | 98.2 | 84.8 | 24.5 | 27.5 | 87 | 31 | 1 | 67.5 | 100 | 8480 | 28.6 | 112.6 | 34.6 | 0.2 | 20.8 | 0 | 40 | 32.8
730511 | 11 | 51 | 2501 | 128.5 | 84.8 | 98.5 | 30 | 31.9 | 0.054 | 107 | 11.4 | 69.9 | 69.7 | 57 | 0.991 | 98.7 | 362.7 | 294.6 | 98.8 | 689.7 | 1.711 | 384.1 | 33.7 | 115.4 | 30.6 | 79.3 | 11.6 | 115.3 | 27.2 | 8.236 | 97.9 | 85 | 24.5 | 27.8 | 87 | 31 | 1.002 | 67.8 | 95 | 8730 | 28.6 | 114 | 34.6 | 0.1 | 19.9 | 0 | 40.5 | 32.8
730513 | 13 | 51 | 2498 | 127.8 | 84.9 | 98.5 | 30 | 31.9 | 0.054 | 107 | 11.4 | 70 | 69.7 | 56.9 | 0.992 | 98.7 | 362.2 | 294.1 | 98.8 | 689.7 | 1.715 | 384.2 | 33.6 | 115.8 | 30.6 | 79.4 | 11.6 | 115.7 | 27.2 | 8.207 | 98.1 | 85.1 | 24.5 | 27.1 | 87 | 31 | 1.002 | 67.5 | 100 | 8600 | 28.6 | 114.9 | 34.7 | 0.1 | 20.4 | 0 | 39.8 | 32.8
730515 | 15 | 51 | 2500 | 128.2 | 84.9 | 98.6 | 30 | 31.9 | 0.055 | 107 | 11.4 | 70 | 69.7 | 56.9 | 0.991 | 98.7 | 362.1 | 293.9 | 98.9 | 689.7 | 1.708 | 384 | 33.6 | 115.5 | 30.6 | 79.5 | 11.7 | 115.4 | 27.2 | 8.233 | 98 | 85.4 | 24.5 | 27.5 | 87 | 31 | 1.002 | 67.5 | 96 | 8550 | 28.6 | 112.3 | 34 | 0.1 | 19.2 | 0 | 40.5 | 32.8
730517 | 17 | 51 | 2501 | 128.2 | 85 | 98.6 | 30 | 31.9 | 0.053 | 107 | 11.4 | 70 | 69.6 | 56.9 | 0.99 | 98.7 | 362 | 293.7 | 99 | 689.8 | 1.709 | 384.3 | 33.7 | 115.7 | 30.6 | 79.5 | 11.7 | 115.6 | 27.2 | 8.244 | 97.9 | 85.5 | 24.5 | 27.1 | 87 | 31 | 1.001 | 67.5 | 96 | 8580 | 28.6 | 113 | 34.6 | 0.2 | 20.6 | 0 | 40.1 | 32.8
730519 | 19 | 51 | 2499 | 128.1 | 85 | 98.7 | 30 | 31.9 | 0.054 | 107 | 11.4 | 70.1 | 69.6 | 57 | 0.992 | 98.7 | 362.7 | 294.1 | 99 | 689.8 | 1.713 | 384.6 | 33.7 | 115.6 | 30.6 | 79.6 | 11.6 | 115.5 | 27.2 | 8.22 | 97.9 | 85.5 | 24.5 | 27.1 | 87 | 31 | 1 | 67.8 | 99 | 8530 | 28.6 | 114.3 | 34.6 | 0.1 | 19.2 | 0 | 40.5 | 32.8
730521 | 21 | 51 | 2499 | 127.8 | 85.1 | 98.7 | 30 | 31.9 | 0.054 | 107 | 11.4 | 70 | 69.6 | 57.2 | 0.991 | 98.7 | 362.3 | 293.8 | 99 | 689.8 | 1.707 | 384.4 | 33.6 | 116 | 30.6 | 79.6 | 11.6 | 115.9 | 27.2 | 8.189 | 97.8 | 85.7 | 24.5 | 27.5 | 87 | 31 | 1 | 67.5 | 95 | 8580 | 28.6 | 114.9 | 34 | 0.2 | 20.2 | 0 | 40.4 | 32.8
730523 | 23 | 51 | 2501 | 128.3 | 85.1 | 98.7 | 30 | 31.9 | 0.053 | 107 | 11.4 | 70 | 69.7 | 57.5 | 0.99 | 98.7 | 362.1 | 293.5 | 99.1 | 689.8 | 1.722 | 384 | 33.7 | 115.6 | 30.6 | 79.6 | 11.6 | 115.5 | 27.2 | 8.253 | 98.1 | 86 | 24.5 | 27.5 | 87 | 31 | 1.001 | 67.5 | 96 | 8550 | 28.6 | 114.3 | 34.6 | 0.1 | 19.1 | 0 | 40.4 | 32.9
730525 | 25 | 51 | 2499 | 127.8 | 85.2 | 98.8 | 30 | 31.9 | 0.055 | 107 | 11.4 | 70 | 69.6 | 57.8 | 0.992 | 98.7 | 361.3 | 292.9 | 99.2 | 689.8 | 1.725 | 384.4 | 33.6 | 115.5 | 30.6 | 79.7 | 11.6 | 115.4 | 27.2 | 8.209 | 98 | 86.3 | 24.5 | 27.5 | 87 | 31 | 1.001 | 67.5 | 96 | 8510 | 28.6 | 114 | 34.6 | 0.1 | 20.7 | 0 | 39.9 | 32.8
730527 | 27 | 51 | 2499 | 128.1 | 85.2 | 98.8 | 30 | 31.9 | 0.055 | 107 | 11.4 | 70 | 69.5 | 58.1 | 0.991 | 98.7 | 361.3 | 292.7 | 99.1 | 689.8 | 1.724 | 384.4 | 33.7 | 115.8 | 30.6 | 79.7 | 11.6 | 115.7 | 27.2 | 8.226 | 97.9 | 86.4 | 24.5 | 27.5 | 87 | 31 | 0.997 | 67.5 | 96 | 8650 | 28.6 | 113 | 34.6 | 0.1 | 19 | 0 | 40.7 | 32.9
730529 | 29 | 51 | 2500 | 128 | 85.2 | 98.9 | 30 | 31.9 | 0.054 | 107 | 11.4 | 70 | 69.5 | 58.4 | 0.989 | 98.7 | 361 | 292.5 | 99.2 | 689.8 | 1.725 | 384.1 | 33.6 | 115.4 | 30.6 | 79.7 | 11.6 | 115.3 | 27.2 | 8.233 | 98 | 86.3 | 24.5 | 27.5 | 87 | 31 | 1.004 | 67.8 | 100 | 8750 | 28.6 | 114.3 | 34.5 | 0.2 | 20.6 | 0 | 40.2 | 32.8
730531 | 31 | 51 | 2500 | 128.1 | 85.3 | 98.9 | 30 | 31.9 | 0.054 | 107 | 11.4 | 70 | 69.5 | 58.7 | 0.992 | 98.7 | 361.3 | 292.5 | 99.3 | 689.8 | 1.714 | 384.5 | 33.6 | 115.5 | 30.6 | 79.8 | 11.6 | 115.5 | 27.2 | 8.219 | 97.9 | 86.6 | 24.5 | 27.5 | 87 | 31 | 0.999 | 67.5 | 99 | 8510 | 28.6 | 114.3 | 34.6 | 0.1 | 19.1 | 0 | 40.6 | 32.8
730533 | 33 | 51 | 2501 | 128.5 | 85.3 | 99 | 30 | 31.9 | 0.053 | 107 | 11.4 | 70 | 69.6 | 59 | 0.991 | 98.7 | 361 | 292.3 | 99.4 | 689.9 | 1.726 | 384 | 33.7 | 115.4 | 30.6 | 79.8 | 11.6 | 115.4 | 27.3 | 8.242 | 98 | 86.9 | 24.5 | 27.5 | 87 | 31 | 1.002 | 67.5 | 100 | 8480 | 28.6 | 114.6 | 34.6 | 0.1 | 20.6 | 0 | 40 | 32.8
730535 | 35 | 51 | 2501 | 128.4 | 85.4 | 99 | 30 | 31.9 | 0.053 | 107 | 11.4 | 70 | 69.7 | 59.2 | 0.99 | 98.7 | 360.7 | 292 | 99.3 | 689.9 | 1.716 | 384.4 | 33.7 | 115.4 | 30.6 | 79.8 | 11.6 | 115.3 | 27.3 | 8.234 | 98 | 87 | 24.5 | 27.8 | 87 | 31 | 1.002 | 67.5 | 99 | 8330 | 28.6 | 114.3 | 34.7 | 0.1 | 20.1 | 0 | 40.7 | 32.8
730537 | 37 | 51 | 2498 | 128 | 85.4 | 99.1 | 30 | 32 | 0.053 | 107 | 11.4 | 70 | 69.8 | 59.4 | 0.992 | 98.7 | 360.6 | 291.9 | 99.4 | 689.9 | 1.725 | 384 | 33.7 | 115.5 | 30.6 | 79.9 | 11.6 | 115.5 | 27.3 | 8.226 | 98.1 | 87.1 | 24.5 | 27.5 | 87 | 31 | 1.001 | 67.5 | 99 | 8460 | 28.6 | 112.6 | 34.7 | 0.1 | 20.1 | 0 | 40.2 | 32.8
730539 | 39 | 51 | 2500 | 128.2 | 85.4 | 99.1 | 30 | 32 | 0.051 | 107 | 11.4 | 70 | 69.6 | 59.5 | 0.991 | 98.7 | 360 | 291.4 | 99.4 | 690 | 1.715 | 384.1 | 33.6 | 115.6 | 30.5 | 79.9 | 11.6 | 115.5 | 27.3 | 8.24 | 97.9 | 87.1 | 24.5 | 27.1 | 87 | 31 | 1.001 | 67.5 | 100 | 8430 | 28.6 | 112.3 | 34.6 | 0.1 | 20 | 0 | 40.7 | 32.8
730541 | 41 | 51 | 2501 | 128.4 | 85.5 | 99.2 | 30 | 32 | 0.052 | 107 | 11.4 | 70 | 69.5 | 59.6 | 0.991 | 98.7 | 360 | 291.3 | 99.6 | 690.1 | 1.713 | 384.7 | 33.7 | 115.6 | 30.5 | 79.9 | 11.6 | 115.5 | 27.3 | 8.261 | 98.1 | 87.3 | 24.5 | 27.5 | 87 | 31 | 0.999 | 67.5 | 96 | 8580 | 28.6 | 114.6 | 34 | 0.2 | 20.2 | 0 | 39.8 | 32.8
730543 | 43 | 51 | 2499 | 128.3 | 85.5 | 99.2 | 30 | 32 | 0.051 | 107 | 11.4 | 70 | 69.4 | 59.7 | 0.992 | 98.7 | 359.9 | 291.1 | 99.6 | 690 | 1.705 | 384.2 | 33.7 | 115.6 | 30.5 | 79.9 | 11.6 | 115.5 | 27.3 | 8.22 | 98 | 87.6 | 24.5 | 27.5 | 87 | 31 | 0.997 | 67.5 | 96 | 8630 | 28.6 | 112.3 | 34.6 | 0.1 | 20.6 | 0 | 40.1 | 32.8
730545 | 45 | 51 | 2499 | 128.6 | 85.5 | 99.3 | 30 | 32 | 0.049 | 107 | 11.4 | 70 | 69.5 | 59.8 | 0.991 | 98.7 | 359.9 | 291 | 99.6 | 690 | 1.691 | 383.7 | 33.8 | 115.8 | 30.5 | 80 | 11.6 | 115.7 | 27.3 | 8.236 | 97.9 | 87.7 | 24.5 | 27.5 | 87 | 31 | 1.002 | 67.5 | 99 | 8510 | 28.6 | 113 | 34.6 | 0.2 | 19.1 | 0 | 40.6 | 32.9
730547 | 47 | 51 | 2501 | 128.7 | 85.5 | 99.3 | 30 | 32 | 0.05 | 107 | 11.4 | 69.9 | 69.6 | 59.7 | 0.991 | 98.7 | 359.6 | 290.6 | 99.6 | 690 | 1.706 | 384 | 33.7 | 115.4 | 30.5 | 80 | 11.7 | 115.4 | 27.3 | 8.234 | 98.2 | 87.9 | 24.5 | 27.5 | 87 | 31 | 1.001 | 67.8 | 96 | 8750 | 28.6 | 114.3 | 34.6 | 0.2 | 20.6 | 0 | 40.1 | 32.8
730549 | 49 | 51 | 2498 | 128.1 | 85.6 | 99.4 | 30 | 32 | 0.05 | 107 | 11.4 | 69.9 | 69.5 | 59.6 | 0.991 | 98.7 | 359.3 | 290.4 | 99.7 | 690 | 1.713 | 384.1 | 33.7 | 115.7 | 30.5 | 80 | 11.6 | 115.6 | 27.3 | 8.247 | 98 | 87.9 | 24.5 | 27.1 | 87 | 31 | 0.998 | 67.5 | 96 | 8580 | 28.6 | 114.3 | 34.7 | 0.1 | 19.2 | 0 | 40.8 | 32.9
730551 | 51 | 51 | 2498 | 127.9 | 85.6 | 99.4 | 30 | 32 | 0.049 | 107 | 11.4 | 70 | 69.5 | 59.5 | 0.991 | 98.7 | 359.3 | 290.3 | 99.7 | 690 | 1.723 | 384.1 | 33.6 | 115.2 | 30.5 | 80 | 11.6 | 115.1 | 27.3 | 8.198 | 98 | 88.1 | 24.5 | 27.8 | 88 | 31 | 1.003 | 67.5 | 100 | 8460 | 28.6 | 115.9 | 34.6 | 0.2 | 20.1 | 0 | 40.6 | 32.8
730553 | 53 | 51 | 2501 | 128.2 | 85.6 | 99.5 | 30 | 32 | 0.049 | 107 | 11.4 | 70 | 69.5 | 59.5 | 0.99 | 98.7 | 359 | 289.9 | 99.8 | 690.1 | 1.738 | 384 | 33.6 | 115.7 | 30.5 | 80 | 11.6 | 115.6 | 27.3 | 8.251 | 98.2 | 88.4 | 24.5 | 27.5 | 88 | 31 | 1.001 | 67.5 | 100 | 8510 | 28.6 | 113 | 34.6 | 0.2 | 20.3 | 0 | 40 | 32.8
730555 | 55 | 51 | 2500 | 128.4 | 85.6 | 99.5 | 30 | 32 | 0.049 | 107 | 11.4 | 70 | 69.4 | 59.6 | 0.991 | 98.7 | 359.1 | 290 | 99.8 | 690.2 | 1.729 | 383.7 | 33.7 | 115.5 | 30.5 | 80 | 11.6 | 115.4 | 27.3 | 8.25 | 98.1 | 88.6 | 24.5 | 27.5 | 88 | 31 | 0.998 | 67.8 | 96 | 8480 | 28.6 | 112.6 | 34.5 | 0.1 | 20.3 | 0 | 40.5 | 32.8
730557 | 57 | 51 | 2499 | 128 | 85.6 | 99.6 | 30 | 32 | 0.051 | 107 | 11.4 | 70 | 69.4 | 59.7 | 0.991 | 98.7 | 358.8 | 289.7 | 99.8 | 690.2 | 1.719 | 383.8 | 33.6 | 115.5 | 30.5 | 80.1 | 11.6 | 115.5 | 27.3 | 8.222 | 98.1 | 88.7 | 24.5 | 27.5 | 88 | 31 | 1.002 | 67.5 | 99 | 8190 | 28.6 | 114.3 | 34.6 | 0.2 | 19.8 | 0 | 40.1 | 32.9
730559 | 59 | 51 | 2499 | 128.1 | 85.7 | 99.6 | 30 | 32 | 0.051 | 107 | 11.4 | 70 | 69.5 | 59.8 | 0.991 | 98.7 | 359 | 289.7 | 99.9 | 690.2 | 1.704 | 383.9 | 33.7 | 115.7 | 30.5 | 80.1 | 11.6 | 115.7 | 27.3 | 8.225 | 98 | 88.7 | 24.5 | 27.5 | 88 | 31 | 0.999 | 67.5 | 100 | 8480 | 28.6 | 115.9 | 34.7 | 0.2 | 19.6 | 0 | 40.5 | 32.9
730561 | 61 | 51 | 2502 | 128.5 | 85.7 | 99.6 | 30 | 32 | 0.049 | 107 | 11.4 | 70 | 69.6 | 59.9 | 0.991 | 98.7 | 358.6 | 289.3 | 100 | 690.2 | 1.712 | 383.9 | 33.7 | 115.6 | 30.6 | 80.1 | 11.6 | 115.5 | 27.3 | 8.256 | 98.2 | 88.9 | 24.5 | 27.8 | 88 | 31 | 1.003 | 67.8 | 96 | 8240 | 28.6 | 112.3 | 34.6 | 0.1 | 20.2 | 0 | 40.4 | 32.9
730563 | 63 | 51 | 2500 | 128 | 85.7 | 99.7 | 30 | 32 | 0.05 | 107 | 11.4 | 70 | 69.7 | 59.8 | 0.992 | 98.7 | 358.5 | 289.2 | 100 | 690.2 | 1.701 | 383.9 | 33.6 | 115.6 | 30.6 | 80.1 | 11.6 | 115.6 | 27.3 | 8.213 | 97.9 | 89.1 | 24.5 | 27.5 | 88 | 31 | 1 | 67.5 | 96 | 8680 | 28.6 | 114.6 | 34.7 | 0.2 | 19.9 | 0 | 40.3 | 32.9
730565 | 65 | 51 | 2500 | 128.3 | 85.7 | 99.7 | 30 | 32 | 0.05 | 107 | 11.4 | 70 | 70 | 59.2 | 0.991 | 98.7 | 358.3 | 289 | 100.1 | 690.2 | 1.726 | 383.9 | 33.7 | 115.7 | 30.6 | 80.1 | 11.6 | 115.6 | 27.3 | 8.218 | 98.1 | 89.3 | 24.5 | 27.5 | 88 | 31 | 1.001 | 67.5 | 96 | 8680 | 28.6 | 114.3 | 34.6 | 0.2 | 19.4 | 0 | 40.4 | 32.8
730567 | 67 | 51 | 2500 | 128.2 | 85.7 | 99.8 | 30 | 32 | 0.05 | 107 | 11.4 | 70 | 70.1 | 58.7 | 0.99 | 98.7 | 358.5 | 288.9 | 100.1 | 690.2 | 1.691 | 383.8 | 33.7 | 115.6 | 30.6 | 80.1 | 11.7 | 115.5 | 27.3 | 8.206 | 97.9 | 89.4 | 24.5 | 27.5 | 88 | 31 | 1 | 67.5 | 96 | 8580 | 28.6 | 114.3 | 34.6 | 0.2 | 20.4 | 0 | 40.5 | 32.9
730569 | 69 | 51 | 2500 | 128.3 | 85.7 | 99.8 | 30 | 32 | 0.05 | 107 | 11.4 | 70 | 70 | 58.6 | 0.992 | 98.7 | 358.1 | 288.7 | 100.1 | 690.3 | 1.701 | 384.1 | 33.7 | 115.9 | 30.6 | 80.1 | 11.6 | 115.8 | 27.3 | 8.211 | 98 | 89.4 | 24.5 | 27.5 | 88 | 31 | 1.001 | 67.5 | 99 | 8310 | 28.6 | 114.9 | 34.6 | 0.1 | 19.5 | 0 | 40.4 | 32.9
730571 | 71 | 51 | 2499 | 127.9 | 85.7 | 99.9 | 30 | 32 | 0.049 | 107 | 11.4 | 70 | 70 | 58.7 | 0.991 | 98.7 | 357.9 | 288.3 | 100.3 | 690.3 | 1.698 | 384.2 | 33.6 | 115.4 | 30.6 | 80.1 | 11.6 | 115.3 | 27.3 | 8.213 | 98 | 89.6 | 24.5 | 27.8 | 88 | 31 | 1 | 67.5 | 100 | 8290 | 28.6 | 114.3 | 34.6 | 0.2 | 20 | 0 | 40.6 | 32.9
730573 | 73 | 51 | 2500 | 128.1 | 85.8 | 99.9 | 30 | 32.1 | 0.05 | 107 | 11.4 | 70.1 | 69.9 | 59.1 | 0.99 | 98.7 | 358 | 288.3 | 100.2 | 690.4 | 1.731 | 384.1 | 33.6 | 115.7 | 30.6 | 80.1 | 11.6 | 115.7 | 27.3 | 8.226 | 98 | 89.8 | 24.5 | 27.5 | 88 | 31 | 1.001 | 67.5 | 96 | 8550 | 28.6 | 113 | 34.7 | 0.1 | 20.4 | 0 | 40.1 | 32.9
730575 | 75 | 51 | 2500 | 128.1 | 85.8 | 100 | 30 | 32.1 | 0.05 | 107 | 11.4 | 70 | 69.9 | 59.6 | 0.991 | 98.7 | 357.7 | 288.1 | 100.3 | 690.4 | 1.733 | 384.2 | 33.6 | 115.3 | 30.6 | 80.2 | 11.7 | 115.2 | 27.4 | 8.201 | 98 | 90 | 24.5 | 27.5 | 88 | 31 | 1 | 67.5 | 100 | 8310 | 28.6 | 114 | 34.7 | 0.2 | 19.2 | 0 | 40.7 | 32.8
730577 | 77 | 51 | 2501 | 128.2 | 85.8 | 100 | 30 | 32.1 | 0.049 | 107 | 11.4 | 70 | 70 | 60 | 0.992 | 98.7 | 357.4 | 287.8 | 100.3 | 690.4 | 1.757 | 384.1 | 33.7 | 115.7 | 30.6 | 80.2 | 11.6 | 115.6 | 27.4 | 8.226 | 98.2 | 89.7 | 24.5 | 27.5 | 88 | 31 | 1.002 | 67.8 | 96 | 8580 | 28.6 | 113 | 34.6 | 0.2 | 19.8 | 0 | 40.3 | 32.8
730579 | 79 | 51 | 2499 | 128.2 | 85.8 | 100.1 | 30 | 32.1 | 0.049 | 107 | 11.4 | 70 | 70.1 | 60.4 | 0.99 | 98.7 | 358.2 | 288.3 | 100.3 | 690.4 | 1.746 | 384.2 | 33.7 | 115.8 | 30.6 | 80.2 | 11.6 | 115.7 | 27.4 | 8.215 | 98 | 89.4 | 24.5 | 27.5 | 88 | 31 | 1.001 | 67.5 | 99 | 8510 | 28.6 | 114.6 | 34.1 | 0.2 | 20.6 | 0 | 40.3 | 32.8
730581 | 81 | 51 | 2501 | 128.5 | 85.8 | 100.1 | 30 | 32.1 | 0.048 | 107 | 11.4 | 70 | 70 | 60.6 | 0.992 | 98.7 | 357.9 | 288.1 | 100.3 | 690.3 | 1.758 | 383.8 | 33.7 | 115.5 | 30.6 | 80.2 | 11.6 | 115.5 | 27.4 | 8.216 | 98.2 | 89.5 | 24.5 | 27.8 | 88 | 31 | 1.001 | 67.8 | 100 | 8480 | 28.6 | 114.3 | 34.5 | 0.1 | 19.1 | 0 | 40.5 | 32.8
730583 | 83 | 51 | 2499 | 127.7 | 85.8 | 100.1 | 30 | 32.1 | 0.05 | 107 | 11.4 | 70 | 69.8 | 60.8 | 0.991 | 98.7 | 357.8 | 287.9 | 100.4 | 690.3 | 1.724 | 384 | 33.6 | 115.6 | 30.6 | 80.2 | 11.6 | 115.6 | 27.4 | 8.22 | 98 | 89.6 | 24.5 | 27.5 | 88 | 31 | 1 | 67.8 | 96 | 8580 | 28.6 | 112.3 | 34.7 | 0.2 | 20.1 | 0 | 40.6 | 32.8
730585 | 85 | 51 | 2502 | 128.4 | 85.8 | 100.2 | 30 | 32.1 | 0.049 | 107 | 11.3 | 70 | 69.7 | 60.8 | 0.991 | 98.7 | 357.3 | 287.5 | 100.5 | 690.3 | 1.741 | 384.4 | 33.7 | 115.5 | 30.6 | 80.2 | 11.6 | 115.4 | 27.4 | 8.25 | 98.3 | 89.3 | 24.5 | 27.5 | 88 | 31 | 1.006 | 67.8 | 96 | 8700 | 28.6 | 114.3 | 34.6 | 0.2 | 20.3 | 0 | 40.1 | 32.8
730587 | 87 | 51 | 2499 | 127.8 | 85.8 | 100.2 | 30 | 32.1 | 0.05 | 107 | 11.4 | 70 | 69.7 | 60.1 | 0.992 | 98.7 | 357.2 | 287.4 | 100.5 | 690.3 | 1.709 | 385.2 | 33.6 | 115.5 | 30.6 | 80.2 | 11.6 | 115.4 | 27.4 | 8.211 | 98 | 88.4 | 24.5 | 27.5 | 88 | 31 | 1.001 | 67.5 | 99 | 8510 | 28.6 | 114.3 | 34.6 | 0.2 | 19.7 | 0 | 40.6 | 32.9
730589 | 89 | 51 | 2501 | 128.4 | 85.8 | 100.3 | 30 | 32.1 | 0.049 | 107 | 11.4 | 70 | 69.9 | 59.3 | 0.991 | 98.7 | 356.7 | 286.9 | 100.6 | 690.3 | 1.713 | 384.2 | 33.7 | 115.7 | 30.6 | 80.2 | 11.6 | 115.6 | 27.4 | 8.225 | 98.2 | 87.8 | 24.5 | 27.5 | 88 | 31 | 1.001 | 67.5 | 100 | 8330 | 28.6 | 114.9 | 34.7 | 0.1 | 20.4 | 0 | 40.6 | 32.8
730591 | 91 | 51 | 2500 | 128.3 | 85.8 | 100.3 | 30 | 32.1 | 0.05 | 107 | 11.4 | 70 | 70 | 58.7 | 0.99 | 98.7 | 356.3 | 286.6 | 100.6 | 690.3 | 1.699 | 383.8 | 33.7 | 115.5 | 30.6 | 80.2 | 11.8 | 115.4 | 27.4 | 8.219 | 98.1 | 87.6 | 24.5 | 27.5 | 88 | 31 | 1.002 | 67.5 | 100 | 8380 | 28.6 | 114.3 | 34.7 | 0.2 | 20.3 | 0 | 40.2 | 32.8
730593 | 93 | 51 | 2501 | 128.6 | 85.8 | 100.3 | 30 | 32.1 | 0.049 | 107 | 11.4 | 70 | 70 | 58.4 | 0.991 | 98.7 | 356.6 | 286.5 | 100.6 | 690.3 | 1.703 | 384.6 | 33.8 | 115.4 | 30.6 | 80.2 | 11.9 | 115.3 | 27.4 | 8.214 | 98 | 87.5 | 24.5 | 27.5 | 88 | 31 | 0.998 | 67.5 | 99 | 8510 | 28.6 | 114.3 | 34.6 | 0.2 | 19.9 | 0 | 40.9 | 32.8
730595 | 95 | 51 | 2499 | 128 | 85.8 | 100.4 | 30 | 32.1 | 0.049 | 107 | 11.4 | 69.9 | 70.1 | 58.5 | 0.992 | 98.7 | 355.6 | 285.8 | 100.7 | 690.3 | 1.676 | 384.4 | 33.7 | 115.7 | 30.6 | 80.2 | 12 | 115.7 | 27.4 | 8.232 | 98.2 | 87.1 | 24.5 | 27.5 | 88 | 31 | 1 | 67.5 | 96 | 8580 | 28.6 | 112.6 | 34.7 | 0.2 | 20.1 | 0 | 40.2 | 32.8
730597 | 97 | 51 | 2501 | 128.5 | 85.8 | 100.4 | 30 | 32.1 | 0.049 | 107 | 11.4 | 69.9 | 70.1 | 58.7 | 0.99 | 98.7 | 355.5 | 285.7 | 100.7 | 690.3 | 1.658 | 384.4 | 33.7 | 115.6 | 30.6 | 80.2 | 12 | 115.5 | 27.4 | 8.239 | 98.1 | 85.9 | 24.5 | 27.1 | 88 | 31 | 1.007 | 67.5 | 96 | 8530 | 28.6 | 112.6 | 34.7 | 0.2 | 19.8 | 0 | 41 | 32.8
730599 | 99 | 51 | 2500 | 128.4 | 85.9 | 100.4 | 30 | 32.1 | 0.048 | 107 | 11.4 | 70 | 69.9 | 59.1 | 0.992 | 98.7 | 355.5 | 285.6 | 100.8 | 690.4 | 1.677 | 384.9 | 33.7 | 115.6 | 30.6 | 80.2 | 11.6 | 115.5 | 27.4 | 8.246 | 98.3 | 85.2 | 24.5 | 27.5 | 88 | 31 | 1 | 67.5 | 100 | 8380 | 28.6 | 114.3 | 34 | 0.2 | 20.1 | 0 | 40.4 | 32.9
730601 | 101 | 51 | 2498 | 127.9 | 85.9 | 100.5 | 30 | 32.1 | 0.049 | 107 | 11.4 | 70 | 69.7 | 59.5 | 0.991 | 98.7 | 354.9 | 285.1 | 100.8 | 690.4 | 1.662 | 385.1 | 33.6 | 115.8 | 30.6 | 80.2 | 11.6 | 115.8 | 27.4 | 8.192 | 97.8 | 85.2 | 24.5 | 27.1 | 88 | 31 | 1.001 | 67.5 | 99 | 8730 | 28.6 | 114.9 | 34.6 | 0.1 | 19.4 | 0 | 41 | 32.8
730603 | 103 | 51 | 2501 | 128.2 | 85.9 | 100.5 | 30 | 32.1 | 0.05 | 107 | 11.4 | 70 | 69.7 | 59.6 | 0.991 | 98.7 | 354.5 | 284.8 | 100.8 | 690.4 | 1.655 | 384.3 | 33.6 | 115.8 | 30.6 | 80.2 | 11.6 | 115.7 | 27.4 | 8.212 | 98.1 | 85.5 | 24.5 | 27.5 | 88 | 31 | 1.001 | 67.5 | 100 | 8430 | 28.6 | 112.6 | 34.7 | 0.2 | 20.4 | 0 | 40.3 | 32.8
730605 | 105 | 51 | 2499 | 128.3 | 85.9 | 100.5 | 30 | 32.1 | 0.048 | 107 | 11.4 | 70 | 70 | 59.6 | 0.991 | 98.7 | 354.4 | 284.6 | 100.9 | 690.4 | 1.64 | 384.5 | 33.7 | 115.9 | 30.6 | 80.2 | 11.6 | 115.8 | 27.4 | 8.246 | 98 | 85.8 | 24.5 | 27.5 | 88 | 31 | 1 | 67.5 | 100 | 8460 | 28.6 | 114.9 | 34.6 | 0.2 | 19.6 | 0 | 40.9 | 32.8
730607 | 107 | 51 | 2501 | 128.1 | 85.9 | 100.5 | 30 | 32.2 | 0.049 | 107 | 11.4 | 70 | 70.2 | 59.5 | 0.992 | 98.7 | 354.1 | 284.4 | 100.9 | 690.4 | 1.666 | 384.6 | 33.6 | 115.5 | 30.7 | 80.2 | 11.6 | 115.4 | 27.4 | 8.208 | 98.2 | 86.1 | 24.5 | 27.5 | 88 | 31 | 1 | 67.5 | 100 | 8650 | 28.6 | 114.3 | 34.6 | 0.2 | 20.7 | 0 | 40.3 | 32.8
730609 | 109 | 51 | 2498 | 127.6 | 85.9 | 100.5 | 30 | 32.2 | 0.049 | 107 | 11.4 | 70 | 70.1 | 59.5 | 0.991 | 98.7 | 354.1 | 284.2 | 100.9 | 690.5 | 1.667 | 384.5 | 33.6 | 115.9 | 30.7 | 80.2 | 11.5 | 115.8 | 27.4 | 8.204 | 98 | 86.2 | 24.5 | 27.5 | 88 | 31 | 1.002 | 67.5 | 96 | 8630 | 28.6 | 113 | 34.6 | 0.2 | 19.6 | 0 | 40.8 | 32.8
730611 | 111 | 51 | 2503 | 128.4 | 85.9 | 100.5 | 30 | 32.2 | 0.05 | 107 | 11.4 | 69.9 | 70 | 59.2 | 0.99 | 98.7 | 354.2 | 284.3 | 101 | 690.5 | 1.663 | 384.7 | 33.6 | 115.4 | 30.7 | 80.2 | 11.6 | 115.4 | 27.4 | 8.241 | 98 | 86.7 | 24.5 | 27.5 | 88 | 31 | 0.997 | 67.8 | 99 | 8510 | 28.6 | 112.3 | 34.6 | 0.1 | 19.7 | 0 | 41.1 | 32.8
730613 | 113 | 51 | 2500 | 128.3 | 85.9 | 100.5 | 30 | 32.2 | 0.049 | 107 | 11.4 | 70 | 70 | 59.2 | 0.992 | 98.7 | 354.2 | 284.2 | 101 | 690.6 | 1.66 | 384.6 | 33.7 | 115.4 | 30.7 | 80.2 | 11.6 | 115.4 | 27.5 | 8.232 | 98 | 87.2 | 24.5 | 27.5 | 88 | 31 | 1.002 | 67.5 | 96 | 8580 | 28.6 | 112.3 | 34.7 | 0.2 | 19.5 | 0 | 41 | 32.8
730615 | 115 | 51 | 2498 | 127.8 | 85.9 | 100.4 | 30 | 32.1 | 0.048 | 107 | 11.4 | 70 | 70 | 59.4 | 0.991 | 98.7 | 354 | 284.1 | 101 | 690.6 | 1.673 | 383.8 | 33.6 | 115.7 | 30.7 | 80.2 | 11.6 | 115.6 | 27.5 | 8.23 | 98.1 | 87.7 | 24.5 | 27.1 | 88 | 31 | 1 | 67.8 | 96 | 8630 | 28.6 | 114.6 | 34.5 | 0.1 | 20.8 | 0 | 40.1 | 32.8
730617 | 117 | 51 | 2501 | 128.2 | 85.9 | 100.3 | 30 | 32.1 | 0.049 | 107 | 11.4 | 70.1 | 69.9 | 59.8 | 0.99 | 98.7 | 353.9 | 284.1 | 101 | 690.7 | 1.669 | 383.8 | 33.6 | 115.5 | 30.7 | 80.2 | 11.6 | 115.4 | 27.5 | 8.249 | 98.1 | 88.1 | 24.5 | 27.5 | 88 | 31 | 0.998 | 67.5 | 99 | 8480 | 28.6 | 114.3 | 34.6 | 0.2 | 19.2 | 0 | 40.8 | 32.8
730619 | 119 | 51 | 2500 | 127.8 | 85.9 | 100.3 | 30 | 32.1 | 0.049 | 107 | 11.4 | 70.1 | 69.8 | 60.1 | 0.992 | 98.7 | 353.8 | 284.1 | 101 | 690.7 | 1.66 | 384.2 | 33.6 | 115.9 | 30.7 | 80.2 | 11.6 | 115.8 | 27.5 | 8.202 | 98.1 | 88.3 | 24.5 | 27.5 | 88 | 31 | 1 | 67.8 | 100 | 8260 | 28.6 | 114.9 | 34.7 | 0.1 | 20.2 | 0 | 40.4 | 32.9
730621 | 121 | 51 | 2501 | 128.5 | 85.9 | 100.2 | 30 | 32.2 | 0.048 | 107 | 11.4 | 70 | 69.7 | 60.1 | 0.99 | 98.7 | 354.1 | 284.2 | 101.1 | 690.8 | 1.682 | 384 | 33.7 | 115.7 | 30.7 | 80.2 | 11.6 | 115.6 | 27.5 | 8.246 | 98.1 | 88.5 | 24.5 | 27.5 | 88 | 31 | 1.001 | 67.5 | 100 | 8210 | 28.6 | 114.6 | 34.6 | 0.2 | 19.2 | 0 | 40.9 | 32.8
730623 | 123 | 51 | 2500 | 128.2 | 85.9 | 100.2 | 30 | 32.2 | 0.048 | 107 | 11.4 | 69.9 | 69.7 | 60.3 | 0.99 | 98.7 | 353.7 | 283.9 | 101 | 690.7 | 1.671 | 384.1 | 33.7 | 115.4 | 30.7 | 80.2 | 11.6 | 115.3 | 27.5 | 8.237 | 98.2 | 88.9 | 24.5 | 27.8 | 88 | 31 | 1 | 67.8 | 100 | 8530 | 28.6 | 114.3 | 34.6 | 0.2 | 20.3 | 0 | 40.2 | 32.8
730625 | 125 | 51 | 2499 | 127.9 | 85.9 | 100.1 | 30 | 32.2 | 0.049 | 107 | 11.4 | 70 | 69.7 | 60.5 | 0.992 | 98.7 | 354.2 | 284.2 | 101.1 | 690.7 | 1.661 | 384.1 | 33.6 | 115.6 | 30.6 | 80.2 | 11.6 | 115.6 | 27.5 | 8.196 | 97.9 | 89.2 | 24.5 | 27.1 | 88 | 31 | 1.002 | 67.5 | 95 | 8630 | 28.6 | 114.6 | 34.5 | 0.1 | 19.6 | 0 | 40.8 | 32.8
730627 | 127 | 51 | 2501 | 128.2 | 86 | 100.1 | 30 | 32.2 | 0.048 | 107 | 11.4 | 70 | 69.8 | 60.6 | 0.992 | 98.7 | 353.7 | 283.9 | 101 | 690.7 | 1.677 | 384.2 | 33.6 | 115.5 | 30.7 | 80.2 | 11.6 | 115.4 | 27.5 | 8.23 | 98.3 | 89.3 | 24.5 | 27.8 | 88 | 31 | 1.001 | 67.5 | 100 | 8550 | 28.6 | 112.3 | 34.6 | 0.2 | 20.8 | 0 | 40.2 | 32.8
730629 | 129 | 51 | 2500 | 128.1 | 85.9 | 100 | 30 | 32.2 | 0.05 | 107 | 11.4 | 70 | 69.8 | 60.9 | 0.99 | 98.7 | 354.2 | 284.2 | 101.1 | 690.7 | 1.688 | 384.6 | 33.6 | 115.6 | 30.7 | 80.2 | 11.9 | 115.5 | 27.5 | 8.248 | 98 | 89.3 | 24.5 | 27.8 | 88 | 31 | 1.004 | 67.5 | 96 | 8800 | 28.6 | 112.6 | 34.7 | 0.1 | 19.2 | 0 | 41 | 32.8
730631 | 131 | 51 | 2500 | 128.1 | 85.9 | 100 | 30 | 32.2 | 0.045 | 107 | 11.4 | 69.9 | 70 | 61.3 | 0.992 | 98.7 | 354.1 | 284.1 | 101.1 | 690.6 | 1.664 | 385.3 | 33.6 | 115.7 | 30.7 | 80.2 | 12 | 115.6 | 27.5 | 8.221 | 98.2 | 89.3 | 24.5 | 27.5 | 88 | 31 | 1.004 | 67.5 | 100 | 8240 | 28.6 | 114.6 | 34.8 | 0.2 | 20 | 0 | 40.2 | 32.8
730633 | 133 | 51 | 2499 | 128.1 | 85.9 | 100 | 30 | 32.2 | 0.047 | 107 | 11.4 | 70 | 70.4 | 61.4 | 0.991 | 98.7 | 354.5 | 284.4 | 101.1 | 690.6 | 1.643 | 385.7 | 33.6 | 115.4 | 30.7 | 80.3 | 12 | 115.3 | 27.5 | 8.206 | 98 | 89.6 | 24.5 | 27.8 | 88 | 31 | 1.001 | 67.5 | 100 | 8550 | 28.6 | 112.3 | 34.7 | 0.2 | 20.2 | 0 | 40.8 | 32.9
730635 | 135 | 51 | 2501 | 128.4 | 86 | 100 | 30 | 32.2 | 0.048 | 107 | 11.4 | 70 | 70.5 | 61.3 | 0.99 | 98.7 | 354.2 | 284.2 | 101 | 690.6 | 1.658 | 385.6 | 33.7 | 115.6 | 30.8 | 80.2 | 12 | 115.5 | 27.5 | 8.244 | 98.2 | 89.6 | 24.5 | 27.5 | 88 | 31 | 1.008 | 67.5 | 96 | 8550 | 28.6 | 112.3 | 34.7 | 0.1 | 19.6 | 0 | 40.5 | 32.8
730637 | 137 | 51 | 2499 | 127.9 | 86 | 100 | 30 | 32.2 | 0.049 | 107 | 11.4 | 70 | 70.3 | 61.4 | 0.992 | 98.7 | 354 | 284.1 | 101.1 | 690.6 | 1.669 | 387.5 | 33.6 | 115.7 | 30.8 | 80.3 | 12 | 115.6 | 27.6 | 8.213 | 98.1 | 89.4 | 24.5 | 27.5 | 88 | 31 | 1.004 | 67.1 | 96 | 8460 | 28.6 | 113 | 34.6 | 0.2 | 20.1 | 0 | 40.8 | 32.8
730639 | 139 | 51 | 2499 | 127.6 | 86 | 100 | 30 | 32.2 | 0.05 | 107 | 11.4 | 70 | 70.3 | 61.5 | 0.991 | 98.7 | 354.2 | 284.3 | 101.1 | 690.6 | 1.653 | 389.4 | 33.5 | 116.1 | 30.8 | 80.2 | 11.8 | 116 | 27.5 | 8.203 | 98.1 | 89.2 | 24.5 | 27.5 | 88 | 31 | 1 | 67.5 | 100 | 8360 | 28.6 | 114.9 | 34.5 | 0.1 | 20.4 | 0 | 40.6 | 32.8
730641 | 141 | 51 | 2501 | 128.1 | 85.9 | 100 | 30 | 32.2 | 0.048 | 107 | 11.4 | 70 | 70.5 | 61.7 | 0.99 | 98.7 | 354.2 | 284.3 | 101.1 | 690.5 | 1.665 | 390.7 | 33.6 | 115.6 | 30.8 | 80.2 | 11.6 | 115.5 | 27.5 | 8.242 | 98.1 | 89.2 | 24.5 | 27.5 | 88 | 31 | 1.001 | 67.5 | 100 | 8380 | 28.6 | 114.3 | 34.7 | 0.2 | 19.3 | 0 | 40.5 | 32.8
730643 | 143 | 51 | 2500 | 127.9 | 86 | 100 | 30 | 32.2 | 0.049 | 107 | 11.4 | 70 | 70.4 | 61.9 | 0.992 | 98.7 | 354.1 | 284.2 | 101.1 | 690.6 | 1.667 | 386.6 | 33.6 | 115.5 | 30.8 | 80.2 | 11.6 | 115.4 | 27.5 | 8.178 | 98 | 89.3 | 24.5 | 27.8 | 88 | 31 | 0.999 | 67.5 | 96 | 8510 | 28.6 | 114.3 | 34.7 | 0.2 | 20.4 | 0 | 40.6 | 32.8
730645 | 145 | 51 | 2499 | 127.7 | 85.9 | 100 | 30 | 32.1 | 0.049 | 107 | 11.4 | 70 | 70.4 | 62.2 | 0.991 | 98.7 | 354.5 | 284.4 | 101.2 | 690.6 | 1.668 | 385.3 | 33.6 | 115.7 | 30.8 | 80.2 | 11.6 | 115.6 | 27.5 | 8.221 | 98 | 89.3 | 24.5 | 27.5 | 88 | 31 | 0.999 | 67.1 | 95 | 8530 | 28.6 | 113 | 34.7 | 0.2 | 19.3 | 0 | 41.1 | 32.8
730647 | 147 | 51 | 2502 | 128.3 | 86 | 100 | 30 | 32.1 | 0.047 | 107 | 11.4 | 70 | 70.4 | 62.3 | 0.99 | 98.7 | 354.3 | 284.2 | 101.1 | 690.5 | 1.656 | 385.8 | 33.6 | 115.4 | 30.8 | 80.2 | 11.6 | 115.4 | 27.6 | 8.196 | 98.1 | 88.6 | 24.5 | 27.8 | 88 | 31 | 1 | 67.8 | 100 | 8260 | 28.6 | 114.3 | 34.7 | 0.1 | 20.8 | 0 | 40.3 | 32.8
730649 | 149 | 51 | 2500 | 128.1 | 86 | 100 | 30 | 32.2 | 0.049 | 107 | 11.4 | 70.1 | 70.4 | 62.4 | 0.991 | 98.7 | 354.5 | 284.4 | 101.2 | 690.5 | 1.669 | 386.2 | 33.6 | 115.5 | 30.7 | 80.2 | 11.6 | 115.4 | 27.6 | 8.23 | 98.1 | 88.1 | 24.5 | 27.5 | 88 | 31 | 0.998 | 67.8 | 99 | 8260 | 28.6 | 115.9 | 34.5 | 0.3 | 20 | 0 | 40.9 | 32.8
730651 | 151 | 51 | 2499 | 128.1 | 85.9 | 100 | 30 | 32.2 | 0.047 | 107 | 11.4 | 70.1 | 70.4 | 62.6 | 0.991 | 98.7 | 354.4 | 284.3 | 101.1 | 690.5 | 1.655 | 386.5 | 33.6 | 115.6 | 30.7 | 80.2 | 11.7 | 115.5 | 27.6 | 8.227 | 98.2 | 88.1 | 24.5 | 27.5 | 88 | 31 | 1.001 | 67.5 | 96 | 8630 | 28.6 | 112.6 | 34.7 | 0.1 | 19.9 | 0 | 40.5 | 32.8
730653 | 153 | 51 | 2499 | 128.1 | 85.9 | 100 | 30 | 32.2 | 0.048 | 107 | 11.4 | 70.1 | 70.3 | 62.6 | 0.991 | 98.7 | 354.6 | 284.4 | 101.2 | 690.5 | 1.663 | 386.5 | 33.6 | 115.3 | 30.7 | 80.2 | 11.6 | 115.2 | 27.6 | 8.231 | 98.1 | 88.2 | 24.5 | 27.5 | 88 | 31 | 1.002 | 67.5 | 99 | 8530 | 28.6 | 114.3 | 34.6 | 0.2 | 20.2 | 0 | 40.8 | 32.8
730655 | 155 | 51 | 2500 | 128 | 85.9 | 100 | 30 | 32.2 | 0.049 | 107 | 11.4 | 70 | 70.2 | 62.6 | 0.991 | 98.7 | 354.3 | 284.2 | 101.1 | 690.6 | 1.673 | 386.8 | 33.6 | 115.5 | 30.7 | 80.2 | 11.6 | 115.4 | 27.6 | 8.237 | 98.1 | 87.9 | 24.5 | 27.8 | 88 | 31 | 0.997 | 67.5 | 96 | 8530 | 28.6 | 112.3 | 34.7 | 0.2 | 20.1 | 0 | 40.4 | 32.8
730657 | 157 | 51 | 2498 | 127.9 | 85.9 | 100 | 30 | 32.2 | 0.049 | 107 | 11.4 | 70 | 70.2 | 62.6 | 0.991 | 98.7 | 354.2 | 284.1 | 101.2 | 690.6 | 1.669 | 386.8 | 33.6 | 115.6 | 30.7 | 80.2 | 11.6 | 115.5 | 27.6 | 8.219 | 98.1 | 87.1 | 24.5 | 27.5 | 88 | 31 | 1 | 67.5 | 96 | 8480 | 28.6 | 112.6 | 34.7 | 0.2 | 20.1 | 0 | 40.5 | 32.8
730659 | 159 | 51 | 2499 | 127.6 | 85.9 | 100.1 | 30 | 32.2 | 0.048 | 107 | 11.4 | 69.9 | 70.2 | 62.1 | 0.991 | 98.7 | 354.3 | 284.1 | 101.2 | 690.5 | 1.657 | 386.8 | 33.5 | 115.6 | 30.7 | 80.2 | 11.6 | 115.5 | 27.6 | 8.229 | 98.2 | 86.5 | 24.5 | 27.8 | 88 | 31 | 0.997 | 67.5 | 100 | 8510 | 28.6 | 114.6 | 34.6 | 0.1 | 20.4 | 0 | 40.2 | 32.8
730661 | 161 | 51 | 2499 | 128 | 86 | 100.1 | 30 | 32.2 | 0.048 | 107 | 11.4 | 70 | 70.2 | 61.9 | 0.99 | 98.7 | 354.2 | 284.1 | 101.2 | 690.6 | 1.654 | 386.7 | 33.6 | 115.5 | 30.7 | 80.2 | 11.6 | 115.4 | 27.6 | 8.255 | 98 | 86.5 | 24.5 | 27.5 | 88 | 31 | 1 | 67.1 | 99 | 8210 | 28.6 | 112.3 | 34.6 | 0.2 | 20 | 0 | 40.8 | 32.8
730663 | 163 | 51 | 2499 | 127.8 | 85.9 | 100 | 30 | 32.2 | 0.048 | 107 | 11.4 | 70 | 70.2 | 61.7 | 0.992 | 98.7 | 354.1 | 284 | 101.1 | 690.6 | 1.655 | 385.9 | 33.6 | 115.3 | 30.7 | 80.2 | 11.6 | 115.2 | 27.6 | 8.219 | 98.3 | 86.6 | 24.5 | 27.8 | 88 | 31 | 0.999 | 67.8 | 100 | 8240 | 28.6 | 114.3 | 34.6 | 0.1 | 20.2 | 0 | 40.3 | 32.8
730665 | 165 | 51 | 2499 | 127.7 | 85.9 | 100 | 30 | 32.2 | 0.048 | 107 | 11.4 | 70 | 70.2 | 61 | 0.991 | 98.7 | 354.3 | 284 | 101.2 | 690.7 | 1.647 | 385.9 | 33.5 | 115.7 | 30.7 | 80.2 | 11.6 | 115.6 | 27.7 | 8.217 | 97.8 | 86.7 | 24.5 | 27.1 | 88 | 31 | 1.001 | 67.1 | 98 | 8210 | 28.6 | 114.6 | 34.5 | 0.3 | 19.2 | 0 | 41.1 | 32.8
730667 | 167 | 51 | 2501 | 127.9 | 85.9 | 100.1 | 30 | 32.2 | 0.048 | 107 | 11.4 | 70 | 70.2 | 60.5 | 0.99 | 98.7 | 354.2 | 284 | 101.2 | 690.7 | 1.649 | 386.3 | 33.5 | 115.4 | 30.7 | 80.2 | 11.6 | 115.3 | 27.7 | 8.223 | 98 | 86.4 | 24.5 | 27.5 | 88 | 31 | 1.001 | 67.8 | 96 | 8550 | 28.6 | 112.3 | 34.7 | 0.1 | 20.4 | 0 | 40.8 | 32.8
730669 | 169 | 51 | 2500 | 128 | 85.9 | 100.1 | 30 | 32.2 | 0.049 | 107 | 11.4 | 70 | 70.1 | 60.5 | 0.991 | 98.7 | 354 | 283.9 | 101.2 | 690.7 | 1.648 | 387.2 | 33.6 | 115.6 | 30.7 | 80.2 | 11.5 | 115.5 | 27.7 | 8.234 | 98 | 86.3 | 24.5 | 27.8 | 88 | 31 | 1 | 67.5 | 99 | 8650 | 28.6 | 114.6 | 34.7 | 0.2 | 19.2 | 0 | 41 | 32.8
730671 | 171 | 51 | 2500 | 127.9 | 85.9 | 100.1 | 30 | 32.2 | 0.048 | 107 | 11.4 | 70 | 70.1 | 61 | 0.991 | 98.7 | 354.4 | 284.2 | 101.3 | 690.7 | 1.658 | 387.6 | 33.6 | 115.6 | 30.7 | 80.2 | 11.6 | 115.5 | 27.7 | 8.246 | 98.2 | 86.6 | 24.5 | 27.5 | 88 | 31 | 1.001 | 67.5 | 100 | 8380 | 28.6 | 114.6 | 34.7 | 0.1 | 20.6 | 0 | 40.6 | 32.8
730673 | 173 | 51 | 2501 | 128.2 | 85.9 | 100.1 | 30 | 32.2 | 0.048 | 107 | 11.4 | 69.9 | 70.1 | 61.5 | 0.99 | 98.7 | 353.9 | 284 | 101.2 | 690.7 | 1.647 | 387.7 | 33.6 | 115.4 | 30.7 | 80.2 | 11.6 | 115.3 | 27.7 | 8.259 | 98.1 | 87 | 24.5 | 27.8 | 88 | 31 | 0.998 | 67.5 | 100 | 8510 | 28.6 | 114 | 34.6 | 0.2 | 20.8 | 0 | 40.5 | 32.8
730675 | 175 | 51 | 2499 | 127.8 | 85.9 | 100.1 | 30 | 32.2 | 0.048 | 107 | 11.4 | 70 | 70.1 | 61.7 | 0.992 | 98.7 | 354 | 284 | 101.3 | 690.7 | 1.649 | 387.8 | 33.6 | 115.4 | 30.8 | 80.2 | 11.6 | 115.3 | 27.7 | 8.207 | 98.1 | 87.5 | 24.5 | 27.5 | 88 | 31 | 1.004 | 67.5 | 100 | 8460 | 28.6 | 115.9 | 34.6 | 0.1 | 19.6 | 0 | 40.7 | 32.8
730677 | 177 | 51 | 2500 | 128 | 85.9 | 100 | 30 | 32.2 | 0.048 | 107 | 11.4 | 70 | 70.1 | 61.9 | 0.991 | 98.7 | 354.1 | 284.1 | 101.3 | 690.8 | 1.654 | 385.9 | 33.6 | 115.4 | 30.8 | 80.2 | 11.6 | 115.3 | 27.7 | 8.219 | 98 | 87.9 | 24.5 | 27.8 | 88 | 31 | 1 | 67.5 | 96 | 8680 | 28.6 | 112.6 | 34.4 | 0.3 | 20.2 | 0 | 41.1 | 32.8
730679 | 179 | 51 | 2501 | 128.2 | 85.9 | 100 | 30 | 32.2 | 0.048 | 107 | 11.4 | 70 | 70.3 | 62.1 | 0.99 | 98.7 | 353.9 | 283.8 | 101.2 | 690.8 | 1.66 | 385.6 | 33.6 | 115.6 | 30.8 | 80.2 | 11.6 | 115.5 | 27.7 | 8.24 | 98.3 | 88.1 | 24.5 | 27.5 | 88 | 31 | 1.002 | 67.5 | 96 | 8580 | 28.6 | 112.3 | 34.6 | 0.2 | 20.2 | 0 | 40.3 | 32.8
730681 | 181 | 51 | 2499 | 127.7 | 85.9 | 100 | 30 | 32.2 | 0.049 | 107 | 11.4 | 70.1 | 70.4 | 62.2 | 0.992 | 98.7 | 354.2 | 284.1 | 101.3 | 690.8 | 1.645 | 386.8 | 33.6 | 115.7 | 30.9 | 80.2 | 11.6 | 115.6 | 27.7 | 8.211 | 98 | 88.5 | 24.5 | 27.5 | 88 | 31 | 1.001 | 67.5 | 96 | 8580 | 28.6 | 112.3 | 34.6 | 0.3 | 20.2 | 0 | 40.6 | 32.8
730683 | 183 | 51 | 2500 | 127.9 | 85.9 | 100 | 30 | 32.2 | 0.049 | 107 | 11.4 | 70.1 | 70.4 | 62.4 | 0.992 | 98.7 | 354.5 | 284.2 | 101.2 | 690.8 | 1.649 | 384.4 | 33.6 | 115.5 | 30.9 | 80.2 | 11.7 | 115.5 | 27.7 | 8.205 | 98.1 | 88.9 | 24.5 | 27.1 | 88 | 31 | 0.999 | 67.5 | 96 | 8680 | 28.6 | 112.6 | 34.5 | 0.2 | 19.7 | 0 | 41 | 32.8
730685 | 185 | 51 | 2499 | 127.5 | 85.9 | 100 | 30 | 32.2 | 0.05 | 106.9 | 11.4 | 70 | 70.4 | 62.3 | 0.99 | 98.7 | 354.3 | 284.1 | 101.2 | 690.8 | 1.614 | 383.7 | 33.5 | 116 | 30.9 | 80.2 | 11.7 | 115.9 | 27.7 | 8.2 | 97.7 | 89.1 | 24.5 | 27.1 | 88 | 31 | 1.001 | 67.1 | 99 | 8510 | 28.6 | 114.9 | 34.5 | 0.2 | 19.6 | 0 | 41.1 | 32.8
730687 | 187 | 51 | 2502 | 128.1 | 85.9 | 100 | 30 | 32.2 | 0.049 | 107 | 11.4 | 70 | 70.3 | 62.4 | 0.992 | 98.7 | 354.4 | 284.1 | 101.2 | 690.8 | 1.652 | 383.5 | 33.6 | 115.6 | 30.9 | 80.2 | 11.6 | 115.5 | 27.7 | 8.225 | 98.2 | 89.2 | 24.5 | 27.5 | 88 | 31 | 0.999 | 67.5 | 96 | 8600 | 28.6 | 112.3 | 34.6 | 0.2 | 21 | 0 | 40.4 | 32.8
730689 | 189 | 51 | 2501 | 128 | 85.9 | 100 | 30 | 32.2 | 0.05 | 107 | 11.4 | 70 | 70.2 | 62.5 | 0.991 | 98.7 | 354.5 | 284.3 | 101.3 | 690.7 | 1.646 | 383.6 | 33.6 | 115.4 | 30.9 | 80.2 | 11.7 | 115.4 | 27.7 | 8.217 | 98.1 | 89.4 | 24.5 | 27.8 | 88 | 31 | 0.999 | 67.5 | 96 | 8680 | 28.6 | 114 | 34.6 | 0 | 20.2 | 0 | 40.8 | 32.8
730691 | 191 | 51 | 2501 | 128.2 | 85.9 | 100 | 30 | 32.2 | 0.048 | 107 | 11.4 | 70 | 70.1 | 62.6 | 0.99 | 98.7 | 354.4 | 284.2 | 101.2 | 690.7 | 1.633 | 383.7 | 33.6 | 115.6 | 30.9 | 80.2 | 11.6 | 115.5 | 27.7 | 8.255 | 98.1 | 89.5 | 24.5 | 27.5 | 88 | 31 | 1 | 67.5 | 96 | 8600 | 28.6 | 114.3 | 34.6 | 0 | 19.2 | 0 | 41 | 32.8
730693 | 193 | 51 | 2500 | 128 | 85.9 | 100 | 30 | 32.2 | 0.047 | 107 | 11.4 | 70 | 70 | 62.5 | 0.993 | 98.7 | 354.5 | 284.2 | 101.2 | 690.7 | 1.641 | 383.9 | 33.6 | 115.6 | 30.9 | 80.2 | 11.6 | 115.5 | 27.7 | 8.24 | 98.3 | 89.6 | 24.5 | 27.5 | 88 | 31 | 1.002 | 67.5 | 100 | 8330 | 28.6 | 112.6 | 34.6 | 0 | 20.6 | 0 | 40.3 | 32.8
730695 | 195 | 51 | 2500 | 128.3 | 85.9 | 100 | 30 | 32.2 | 0.049 | 107 | 11.4 | 70 | 70.1 | 62.1 | 0.99 | 98.7 | 354.2 | 284.1 | 101.3 | 690.7 | 1.642 | 383.4 | 33.7 | 115.4 | 30.9 | 80.2 | 11.6 | 115.3 | 27.7 | 8.24 | 98.1 | 89.7 | 24.5 | 27.5 | 88 | 31 | 1.001 | 67.8 | 95 | 8650 | 28.6 | 114 | 34.6 | 0 | 19.6 | 0 | 40.8 | 32.8
730697 | 197 | 51 | 2501 | 128.4 | 85.9 | 100 | 30 | 32.2 | 0.046 | 107 | 11.4 | 70 | 70.1 | 61.8 | 0.99 | 98.7 | 354.4 | 284.3 | 101.3 | 690.7 | 1.652 | 383.5 | 33.7 | 115.5 | 30.8 | 80.2 | 11.6 | 115.4 | 27.7 | 8.24 | 98.2 | 89.5 | 24.5 | 27.8 | 88 | 31 | 1.002 | 67.8 | 96 | 8630 | 28.6 | 112.3 | 34.6 | 0.1 | 20.1 | 0 | 40.8 | 32.8
730699 | 199 | 51 | 2496 | 127.5 | 85.9 | 100 | 30 | 32.2 | 0.047 | 107 | 11.4 | 70 | 70.1 | 61.8 | 0.992 | 98.7 | 354 | 284 | 101.2 | 690.7 | 1.621 | 383.7 | 33.6 | 115.8 | 30.8 | 80.2 | 11.6 | 115.7 | 27.7 | 8.209 | 98 | 89.3 | 24.5 | 27.5 | 88 | 31 | 0.997 | 67.5 | 96 | 8310 | 28.6 | 112.6 | 34.6 | 0 | 20.3 | 0 | 40.7 | 32.8
730701 | 201 | 51 | 2499 | 127.5 | 85.9 | 100 | 30 | 32.2 | 0.05 | 107 | 11.4 | 70 | 70.1 | 62 | 0.99 | 98.7 | 354.3 | 284.1 | 101.3 | 690.7 | 1.626 | 383.9 | 33.5 | 116 | 30.8 | 80.2 | 11.6 | 115.9 | 27.7 | 8.219 | 97.9 | 89.4 | 24.5 | 27.5 | 88 | 31 | 0.999 | 67.5 | 95 | 8550 | 28.6 | 112.6 | 34.6 | 0 | 20.2 | 0 | 40.7 | 32.8
730703 | 203 | 51 | 2503 | 128.4 | 85.9 | 100 | 30 | 32.2 | 0.049 | 107 | 11.4 | 70 | 70.2 | 61.4 | 0.991 | 98.7 | 354.3 | 284.2 | 101.2 | 690.6 | 1.636 | 384 | 33.6 | 115.6 | 30.8 | 80.2 | 11.5 | 115.5 | 27.7 | 8.236 | 98.1 | 89.5 | 24.5 | 27.5 | 88 | 31 | 1 | 67.8 | 96 | 8530 | 28.6 | 114.6 | 34.7 | 0 | 19.2 | 0 | 40.8 | 32.8
730705 | 205 | 51 | 2501 | 128.1 | 85.9 | 100 | 30 | 32.2 | 0.049 | 107 | 11.4 | 70.1 | 70.4 | 60.9 | 0.992 | 98.7 | 354.2 | 284.1 | 101.3 | 690.6 | 1.625 | 384.5 | 33.6 | 115.4 | 30.8 | 80.2 | 11.6 | 115.3 | 27.7 | 8.25 | 98.2 | 89.4 | 24.5 | 27.5 | 88 | 31 | 0.999 | 67.8 | 96 | 8700 | 28.6 | 115.9 | 34.6 | 0.1 | 20.5 | 0 | 40.3 | 32.8
730707 | 207 | 51 | 2499 | 127.9 | 85.9 | 100 | 30 | 32.2 | 0.049 | 107 | 11.4 | 70.1 | 70.5 | 60.8 | 0.991 | 98.7 | 354.2 | 284 | 101.3 | 690.5 | 1.612 | 384.3 | 33.6 | 115.6 | 30.8 | 80.2 | 11.6 | 115.5 | 27.7 | 8.223 | 98 | 88.6 | 24.5 | 27.5 | 88 | 31 | 0.998 | 67.5 | 99 | 8360 | 28.6 | 114.3 | 34.7 | 0 | 19.4 | 0 | 41.1 | 32.8
730709 | 209 | 51 | 2501 | 128 | 85.9 | 100 | 30 | 32.2 | 0.048 | 107 | 11.4 | 70 | 70.5 | 61 | 0.991 | 98.7 | 353.9 | 283.7 | 101.2 | 690.6 | 1.624 | 384.1 | 33.6 | 115.5 | 30.8 | 80.2 | 11.6 | 115.5 | 27.7 | 8.242 | 98.2 | 87.9 | 24.5 | 27.5 | 88 | 31 | 1.002 | 67.5 | 100 | 8190 | 28.6 | 114.6 | 34.5 | 0 | 20.5 | 0 | 40.4 | 32.8
730711 | 211 | 51 | 2499 | 127.9 | 85.9 | 100 | 30 | 32.2 | 0.046 | 107 | 11.4 | 70 | 70.4 | 61.4 | 0.99 | 98.7 | 354.2 | 284 | 101.3 | 690.6 | 1.606 | 383.8 | 33.6 | 115.4 | 30.8 | 80.2 | 11.6 | 115.3 | 27.7 | 8.256 | 98.1 | 87.8 | 24.5 | 27.5 | 88 | 31 | 0.997 | 67.5 | 99 | 8530 | 28.6 | 114 | 34.7 | 0.1 | 19.4 | 0 | 40.9 | 32.8
730713 | 213 | 51 | 2501 | 128 | 85.9 | 100 | 30 | 32.2 | 0.047 | 107 | 11.4 | 70 | 70.4 | 61.6 | 0.992 | 98.7 | 353.7 | 283.8 | 101.4 | 690.6 | 1.615 | 383.4 | 33.6 | 115.7 | 30.8 | 80.2 | 11.8 | 115.6 | 27.7 | 8.225 | 98.2 | 87.6 | 24.5 | 27.8 | 88 | 31 | 1.001 | 67.8 | 100 | 8550 | 28.6 | 114.6 | 34.7 | 0.1 | 19.9 | 0 | 40.5 | 32.8
730715 | 215 | 51 | 2499 | 128.1 | 85.9 | 100 | 30 | 32.2 | 0.048 | 107 | 11.4 | 70.1 | 70.5 | 61.6 | 0.991 | 98.7 | 354 | 283.9 | 101.3 | 690.6 | 1.601 | 383.8 | 33.7 | 115.4 | 30.8 | 80.2 | 11.9 | 115.3 | 27.8 | 8.235 | 98 | 87.3 | 24.5 | 27.5 | 88 | 31 | 1.001 | 67.5 | 96 | 8550 | 28.6 | 114 | 34.6 | 0 | 20.7 | 0 | 40.6 | 32.8
730717 | 217 | 51 | 2502 | 128.7 | 85.9 | 100 | 30 | 32.2 | 0.049 | 107 | 11.4 | 70.1 | 70.6 | 61.3 | 0.99 | 98.7 | 353.9 | 283.8 | 101.3 | 690.6 | 1.585 | 383.6 | 33.7 | 115.5 | 30.8 | 80.2 | 11.7 | 115.4 | 27.8 | 8.266 | 98.1 | 86.3 | 24.5 | 27.5 | 88 | 31 | 0.999 | 67.5 | 99 | 8260 | 28.6 | 112.3 | 34.6 | 0.1 | 19.1 | 0 | 41.1 | 32.8
730719 | 219 | 51 | 2500 | 128.3 | 85.9 | 100 | 30 | 32.2 | 0.049 | 107 | 11.4 | 70 | 70.5 | 61.2 | 0.992 | 98.7 | 353.9 | 283.8 | 101.3 | 690.6 | 1.577 | 383.5 | 33.7 | 115.6 | 30.8 | 80.1 | 11.6 | 115.5 | 27.8 | 8.234 | 98.2 | 85.5 | 24.5 | 27.5 | 88 | 31 | 1.003 | 67.8 | 100 | 8550 | 28.6 | 114.3 | 34.5 | 0.1 | 20.4 | 0 | 40.3 | 32.8
730721 | 221 | 51 | 2499 | 128.2 | 85.9 | 100 | 30 | 32.2 | 0.05 | 107 | 11.4 | 70 | 70.4 | 61.3 | 0.991 | 98.7 | 353.9 | 283.9 | 101.3 | 690.7 | 1.559 | 383.6 | 33.7 | 115.7 | 30.8 | 80.1 | 11.6 | 115.6 | 27.7 | 8.234 | 97.9 | 85.5 | 24.5 | 27.1 | 88 | 31 | 1 | 67.5 | 99 | 8630 | 28.6 | 114.6 | 34.7 | 0 | 19.9 | 0 | 41 | 32.8
730723 | 223 | 51 | 2501 | 128.4 | 85.9 | 100 | 30 | 32.2 | 0.049 | 107 | 11.4 | 70 | 70.2 | 61.5 | 0.991 | 98.7 | 353.6 | 283.7 | 101.3 | 690.7 | 1.568 | 383.3 | 33.7 | 115.5 | 30.8 | 80.1 | 11.6 | 115.4 | 27.7 | 8.271 | 98.2 | 85.6 | 24.5 | 27.5 | 88 | 31 | 1 | 67.5 | 100 | 8650 | 28.6 | 114.3 | 34.6 | 0 | 20.1 | 0 | 40.4 | 32.8
730725 | 225 | 51 | 2498 | 127.9 | 85.9 | 100 | 30 | 32.1 | 0.049 | 107 | 11.4 | 70 | 70.1 | 61.7 | 0.991 | 98.7 | 354.2 | 284.1 | 101.3 | 690.7 | 1.559 | 383.6 | 33.6 | 115.7 | 30.8 | 80.1 | 11.6 | 115.7 | 27.8 | 8.24 | 97.9 | 86 | 24.5 | 27.1 | 88 | 31 | 1 | 67.1 | 99 | 8600 | 28.6 | 114.6 | 34 | 0 | 19.6 | 0 | 41.1 | 32.8
730727 | 227 | 51 | 2501 | 128.2 | 85.9 | 100 | 30 | 32.2 | 0.048 | 107 | 11.4 | 70 | 70 | 62 | 0.991 | 98.7 | 354 | 283.9 | 101.3 | 690.6 | 1.564 | 383.4 | 33.6 | 115.4 | 30.8 | 80.1 | 11.6 | 115.3 | 27.8 | 8.255 | 98.2 | 86 | 24.5 | 27.5 | 88 | 31 | 1 | 67.8 | 100 | 8580 | 28.6 | 114.3 | 34.6 | 0 | 20.7 | 0 | 40.3 | 32.8
730729 | 229 | 51 | 2502 | 128.3 | 85.9 | 100 | 30 | 32.1 | 0.048 | 107 | 11.4 | 69.9 | 70.1 | 62.2 | 0.989 | 98.7 | 354 | 284 | 101.4 | 690.6 | 1.557 | 383.8 | 33.6 | 115.9 | 30.8 | 80.1 | 11.6 | 115.8 | 27.8 | 8.258 | 98 | 86.1 | 24.5 | 27.5 | 88 | 31 | 0.998 | 67.1 | 99 | 8600 | 28.6 | 114.9 | 34.6 | 0 | 19.7 | 0 | 41.1 | 32.8
730731 | 231 | 51 | 2500 | 128.1 | 85.8 | 100 | 30 | 32.1 | 0.046 | 107 | 11.4 | 70 | 70.1 | 62.5 | 0.992 | 98.7 | 354.3 | 284.2 | 101.3 | 690.6 | 1.565 | 383.6 | 33.6 | 115.5 | 30.8 | 80.1 | 11.6 | 115.4 | 27.8 | 8.239 | 98.2 | 86.5 | 24.5 | 27.8 | 88 | 31 | 0.999 | 67.8 | 96 | 8680 | 28.6 | 115.9 | 34.7 | 0 | 20.4 | 0 | 40.4 | 32.8
730733 | 233 | 51 | 2500 | 128.2 | 85.9 | 100 | 30 | 32.1 | 0.046 | 107 | 11.4 | 70 | 70.3 | 62.9 | 0.99 | 98.7 | 354.5 | 284.3 | 101.3 | 690.6 | 1.557 | 383.7 | 33.7 | 115.4 | 30.8 | 80.1 | 11.6 | 115.3 | 27.8 | 8.264 | 98 | 87 | 24.5 | 27.5 | 88 | 31 | 1 | 67.5 | 99 | 8550 | 28.6 | 115.9 | 34.6 | 0 | 19.4 | 0 | 41.2 | 32.8
730735 | 235 | 51 | 2500 | 128.1 | 85.9 | 100 | 30 | 32.1 | 0.046 | 107 | 11.4 | 70 | 70.5 | 63.1 | 0.99 | 98.7 | 354.5 | 284.3 | 101.3 | 690.7 | 1.564 | 383.6 | 33.7 | 115.6 | 30.8 | 80.1 | 11.6 | 115.5 | 27.8 | 8.283 | 98.3 | 87.5 | 24.5 | 27.8 | 88 | 31 | 0.999 | 67.5 | 100 | 8360 | 28.6 | 114.6 | 34.6 | 0 | 20.2 | 0 | 40.6 | 32.8
730737 | 237 | 51 | 2501 | 128.3 | 85.9 | 100 | 30 | 32.1 | 0.045 | 107 | 11.4 | 70 | 70.6 | 63.3 | 0.992 | 98.7 | 354.3 | 284.2 | 101.3 | 690.8 | 1.557 | 383.8 | 33.7 | 115.4 | 30.8 | 80.1 | 11.6 | 115.3 | 27.8 | 8.241 | 98.1 | 87.8 | 24.5 | 27.5 | 88 | 31 | 1.004 | 67.5 | 99 | 8210 | 28.6 | 114.3 | 34.6 | 0 | 19.6 | 0 | 41.2 | 32.8
730739 | 239 | 51 | 2500 | 127.8 | 85.9 | 100 | 30 | 32.1 | 0.046 | 107 | 11.4 | 70 | 70.9 | 63.3 | 0.992 | 98.7 | 354.1 | 284 | 101.3 | 690.9 | 1.559 | 383.5 | 33.6 | 115.7 | 30.8 | 80.1 | 11.6 | 115.7 | 27.8 | 8.256 | 98.2 | 88.1 | 24.5 | 27.5 | 88 | 31 | 1.003 | 67.8 | 100 | 8510 | 28.6 | 114.6 | 34.7 | -16.1 | 20.6 | 0 | 40.4 | 32.8
730741 | 241 | 51 | 2500 | 128.1 | 85.9 | 100 | 30 | 32.1 | 0.045 | 107 | 11.4 | 70 | 70.8 | 63.5 | 0.989 | 98.7 | 354.2 | 284.2 | 101.3 | 690.9 | 1.551 | 383.6 | 33.6 | 115.6 | 30.8 | 80.1 | 11.6 | 115.5 | 27.8 | 8.282 | 98.1 | 88.3 | 24.5 | 27.5 | 88 | 31 | 1.003 | 67.5 | 96 | 8380 | 28.6 | 114.3 | 34.6 | -16.1 | 19.3 | 0 | 41.1 | 32.8
730743 | 243 | 51 | 2500 | 127.9 | 85.8 | 100 | 30 | 32.1 | 0.046 | 107 | 11.4 | 69.9 | 70.7 | 63.7 | 0.992 | 98.7 | 354.5 | 284.3 | 101.3 | 691 | 1.555 | 383.6 | 33.6 | 115.5 | 30.8 | 80.1 | 11.6 | 115.4 | 27.8 | 8.236 | 98.2 | 88.8 | 24.5 | 27.8 | 88 | 31 | 1 | 67.8 | 100 | 8210 | 28.6 | 114.3 | 34.6 | 0.1 | 20.4 | 0 | 40.3 | 32.8
730745 | 245 | 51 | 2498 | 127.8 | 85.9 | 100 | 30 | 32.1 | 0.046 | 107 | 11.4 | 69.9 | 70.7 | 64.1 | 0.991 | 98.7 | 354.4 | 284.2 | 101.3 | 691 | 1.558 | 384 | 33.6 | 115.7 | 30.8 | 80.1 | 11.8 | 115.6 | 27.8 | 8.248 | 97.9 | 89.1 | 24.5 | 27.1 | 88 | 31 | 0.999 | 67.1 | 99 | 8600 | 28.6 | 114.6 | 34.6 | 0.1 | 19.8 | 0 | 41.1 | 32.9
730747 | 247 | 51 | 2502 | 128.2 | 85.9 | 100 | 30 | 32.1 | 0.043 | 107 | 11.4 | 69.9 | 70.7 | 64.4 | 0.991 | 98.7 | 354.3 | 284.1 | 101.4 | 691 | 1.559 | 384.2 | 33.6 | 115.4 | 30.8 | 80.1 | 11.9 | 115.4 | 27.8 | 8.268 | 98.3 | 89.1 | 24.5 | 27.5 | 88 | 31 | 1.008 | 67.8 | 100 | 8550 | 28.6 | 114.3 | 34.5 | 0 | 20.4 | 0 | 40.4 | 32.8
730749 | 249 | 51 | 2499 | 127.8 | 85.8 | 100 | 30 | 32.1 | 0.045 | 107 | 11.5 | 70 | 70.5 | 64.7 | 0.991 | 98.7 | 354.2 | 284.1 | 101.3 | 691 | 1.553 | 384.4 | 33.6 | 115.5 | 30.8 | 80.1 | 11.7 | 115.5 | 27.8 | 8.232 | 97.9 | 89.2 | 24.5 | 27.1 | 88 | 31 | 0.995 | 67.5 | 96 | 8600 | 28.6 | 112.3 | 34.6 | 0.1 | 19.4 | 0 | 41.2 | 32.8
730751 | 251 | 51 | 2500 | 128.1 | 85.8 | 100 | 30 | 32.1 | 0.045 | 107 | 11.4 | 70 | 70.4 | 65.1 | 0.992 | 98.7 | 354.5 | 284.4 | 101.3 | 691 | 1.58 | 384.3 | 33.6 | 115.5 | 30.8 | 80.1 | 11.6 | 115.4 | 27.8 | 8.254 | 98.2 | 89.4 | 24.5 | 27.5 | 88 | 31 | 0.999 | 67.8 | 100 | 8360 | 28.6 | 114.6 | 34.6 | 0 | 20.3 | 0 | 40.7 | 32.8
730753 | 253 | 51 | 2501 | 128.1 | 85.8 | 100 | 30 | 32.1 | 0.047 | 107 | 11.4 | 70 | 70.4 | 65.4 | 0.99 | 98.7 | 354.5 | 284.4 | 101.4 | 691 | 1.573 | 384.5 | 33.6 | 115.2 | 30.8 | 80.1 | 11.6 | 115.1 | 27.8 | 8.247 | 98 | 89.4 | 24.5 | 27.5 | 88 | 31 | 0.999 | 67.5 | 100 | 8550 | 28.6 | 114.3 | 34.6 | 0 | 19.1 | 0 | 41.3 | 32.8
730755 | 255 | 51 | 2502 | 128.4 | 85.9 | 100 | 30 | 32.1 | 0.045 | 107 | 11.4 | 70.1 | 70.5 | 65.7 | 0.992 | 98.7 | 354.4 | 284.3 | 101.3 | 691.1 | 1.588 | 384.6 | 33.7 | 115.4 | 30.8 | 80.1 | 11.6 | 115.3 | 27.8 | 8.253 | 98.3 | 89.6 | 24.5 | 27.5 | 88 | 31 | 1.002 | 67.8 | 100 | 8600 | 28.6 | 114.3 | 34.7 | 0 | 19.9 | 0 | 40.8 | 32.8
730757 | 257 | 51 | 2499 | 128 | 85.8 | 100 | 30 | 32.1 | 0.044 | 107 | 11.4 | 70.1 | 70.5 | 65.9 | 0.991 | 98.7 | 354.5 | 284.4 | 101.3 | 691.1 | 1.57 | 385.6 | 33.6 | 115.7 | 30.8 | 80.1 | 11.7 | 115.6 | 27.8 | 8.244 | 98.1 | 89.5 | 24.5 | 27.5 | 88 | 31 | 1 | 67.5 | 100 | 8650 | 28.6 | 114.9 | 34.7 | 0.1 | 20.4 | 0 | 40.7 | 32.8
730759 | 259 | 51 | 2501 | 128.2 | 85.9 | 100 | 30 | 32.1 | 0.046 | 107 | 11.4 | 70 | 70.4 | 65.9 | 0.99 | 98.7 | 354.2 | 284.2 | 101.3 | 691.1 | 1.562 | 386.1 | 33.6 | 115.5 | 30.8 | 80.1 | 11.6 | 115.4 | 27.8 | 8.263 | 98.2 | 89.2 | 24.5 | 27.5 | 88 | 31 | 1.003 | 67.5 | 96 | 8530 | 28.6 | 112.3 | 34.7 | 0 | 19.8 | 0 | 40.7 | 32.8
730761 | 261 | 51 | 2500 | 128.1 | 85.8 | 100 | 30 | 32.1 | 0.047 | 107 | 11.4 | 70 | 70.4 | 65.9 | 0.991 | 98.7 | 354.3 | 284.2 | 101.3 | 691.1 | 1.554 | 386.3 | 33.7 | 115.6 | 30.9 | 80.1 | 11.9 | 115.5 | 27.8 | 8.263 | 98.2 | 89.3 | 24.5 | 27.5 | 88 | 31 | 0.999 | 67.8 | 100 | 8380 | 28.6 | 114.3 | 34.7 | 0 | 20.3 | 0 | 40.5 | 32.8
730763 | 263 | 51 | 2500 | 128.2 | 85.9 | 100 | 30 | 32.1 | 0.045 | 107 | 11.4 | 70 | 70.3 | 66 | 0.991 | 98.7 | 354.3 | 284.3 | 101.3 | 691.1 | 1.549 | 386.1 | 33.7 | 115.5 | 30.9 | 80.1 | 12 | 115.4 | 27.8 | 8.254 | 98.2 | 89.4 | 24.5 | 27.5 | 88 | 31 | 1.004 | 67.5 | 96 | 8580 | 28.6 | 112.3 | 34.7 | 0 | 19.5 | 0 | 40.8 | 32.8
730765 | 265 | 51 | 2500 | 127.9 | 85.9 | 100 | 30 | 32.1 | 0.047 | 107 | 11.5 | 70 | 70.2 | 66.1 | 0.991 | 98.7 | 354.4 | 284.3 | 101.4 | 691.1 | 1.516 | 385.6 | 33.6 | 115.5 | 30.9 | 80.1 | 12 | 115.5 | 27.8 | 8.244 | 98.1 | 89.4 | 24.5 | 27.5 | 88 | 31 | 1.005 | 67.5 | 100 | 8380 | 28.6 | 114.3 | 34.7 | 0 | 20.4 | 0 | 40.7 | 32.8
730767 | 267 | 51 | 2500 | 128.3 | 85.9 | 100 | 30 | 32.1 | 0.049 | 107 | 11.4 | 70 | 70.1 | 66.2 | 0.991 | 98.7 | 354.7 | 284.5 | 101.3 | 691.1 | 1.54 | 385.9 | 33.7 | 115.7 | 30.9 | 80.1 | 11.9 | 115.6 | 27.8 | 8.305 | 98 | 88.6 | 24.5 | 27.1 | 88 | 31 | 0.998 | 67.1 | 96 | 8580 | 28.6 | 114.9 | 34.7 | 0 | 19.7 | 0 | 41.3 | 32.8
730769 | 269 | 51 | 2501 | 128.3 | 85.8 | 100 | 30 | 32.1 | 0.049 | 107 | 11.4 | 70 | 70.1 | 66.3 | 0.992 | 98.7 | 354.4 | 284.3 | 101.3 | 691.1 | 1.545 | 386 | 33.7 | 115.3 | 30.9 | 80.1 | 11.6 | 115.3 | 27.8 | 8.257 | 98.2 | 88 | 24.5 | 27.8 | 88 | 31 | 1.003 | 67.8 | 100 | 8380 | 28.6 | 114.3 | 34.6 | 0 | 20.2 | 0 | 40.6 | 32.8
730771 | 271 | 51 | 2499 | 128.1 | 85.8 | 100 | 30 | 32.1 | 0.049 | 107 | 11.4 | 70 | 70.1 | 66.2 | 0.99 | 98.7 | 354.8 | 284.5 | 101.3 | 691.1 | 1.543 | 387 | 33.7 | 115.5 | 30.9 | 80.1 | 11.6 | 115.4 | 27.8 | 8.281 | 98.1 | 88 | 24.5 | 27.5 | 88 | 31 | 0.999 | 67.8 | 99 | 8290 | 28.6 | 115.9 | 34.5 | 0 | 19.3 | 0 | 41.2 | 32.8
730773 | 273 | 51 | 2502 | 128.7 | 85.9 | 100 | 30 | 32.1 | 0.049 | 107 | 11.4 | 70 | 70.3 | 65.9 | 0.99 | 98.7 | 354.4 | 284.3 | 101.3 | 691.1 | 1.54 | 384.9 | 33.7 | 115.5 | 30.9 | 80.1 | 11.6 | 115.4 | 27.8 | 8.274 | 98.2 | 87.9 | 24.5 | 27.5 | 88 | 31 | 1.002 | 67.5 | 96 | 8600 | 28.6 | 112.6 | 34.7 | 0 | 20.4 | 0 | 40.5 | 32.8
730775 | 275 | 51 | 2499 | 128.3 | 85.8 | 100 | 30 | 32.1 | 0.048 | 107 | 11.4 | 70 | 70.4 | 65.4 | 0.991 | 98.7 | 354.4 | 284.4 | 101.3 | 691.1 | 1.526 | 384.5 | 33.7 | 115.5 | 30.9 | 80.1 | 11.6 | 115.5 | 27.8 | 8.26 | 98.2 | 87.7 | 24.5 | 27.5 | 88 | 31 | 1.005 | 67.8 | 100 | 8550 | 28.6 | 114.6 | 34.6 | 0.1 | 20.4 | 0 | 40.7 | 32.8
730777 | 277 | 51 | 2501 | 128.4 | 85.9 | 100 | 30 | 32.1 | 0.048 | 107 | 11.5 | 70 | 70.3 | 65.1 | 0.991 | 98.7 | 354.8 | 284.6 | 101.4 | 691.1 | 1.511 | 384.2 | 33.7 | 115.6 | 30.9 | 80.1 | 11.6 | 115.5 | 27.8 | 8.275 | 98.2 | 86.9 | 24.5 | 27.5 | 88 | 31 | 0.999 | 67.5 | 100 | 8260 | 28.6 | 112.3 | 34.6 | 0 | 20.1 | 0 | 40.8 | 32.8
730779 | 279 | 51 | 2498 | 128.2 | 85.9 | 100 | 30 | 32.1 | 0.046 | 107 | 11.5 | 70 | 70.2 | 65.1 | 0.99 | 98.7 | 354.7 | 284.6 | 101.4 | 691.1 | 1.515 | 383.8 | 33.7 | 115.7 | 30.9 | 80.1 | 11.6 | 115.6 | 27.8 | 8.281 | 98.1 | 86.3 | 24.5 | 27.5 | 88 | 31 | 0.999 | 67.8 | 100 | 8360 | 28.6 | 114.6 | 34.4 | 0.1 | 20.3 | 0 | 40.4 | 32.8
730781 | 281 | 51 | 2502 | 128.6 | 85.9 | 100 | 30 | 32.1 | 0.047 | 107 | 11.5 | 70 | 70.1 | 65.3 | 0.991 | 98.7 | 354.6 | 284.5 | 101.4 | 691.1 | 1.523 | 384.3 | 33.7 | 115.3 | 30.9 | 80.1 | 11.9 | 115.3 | 27.8 | 8.27 | 98.2 | 86.3 | 24.5 | 27.5 | 88 | 31 | 1.001 | 67.5 | 100 | 8480 | 28.6 | 115.9 | 34.6 | 0 | 20.1 | 0 | 40.7 | 32.8
730783 | 283 | 51 | 2500 | 128.3 | 85.9 | 100 | 30 | 32.1 | 0.048 | 107 | 11.5 | 70 | 70 | 65.4 | 0.991 | 98.7 | 354.7 | 284.6 | 101.4 | 691.1 | 1.512 | 384.8 | 33.7 | 115.5 | 30.9 | 80.1 | 11.6 | 115.4 | 27.8 | 8.266 | 98.1 | 86.4 | 24.5 | 27.5 | 88 | 31 | 0.999 | 67.8 | 100 | 8360 | 28.6 | 114.3 | 34.7 | 0.1 | 20.5 | 0 | 40.6 | 32.8
730785 | 285 | 51 | 2500 | 128.5 | 85.9 | 100 | 30 | 32.1 | 0.049 | 107 | 11.5 | 70 | 70 | 65.6 | 0.99 | 98.7 | 354.5 | 284.5 | 101.4 | 691.1 | 1.514 | 387 | 33.7 | 115.6 | 30.9 | 80.1 | 11.6 | 115.5 | 27.9 | 8.312 | 98.1 | 86.5 | 24.5 | 27.1 | 88 | 31 | 1 | 67.5 | 100 | 8430 | 28.6 | 114.6 | 34.6 | 0 | 19.3 | 0 | 40.9 | 32.8
730787 | 287 | 51 | 2500 | 128.2 | 85.8 | 100 | 30 | 32.1 | 0.05 | 107 | 11.5 | 70 | 70.1 | 65.7 | 0.992 | 98.7 | 354.8 | 284.7 | 101.3 | 691.1 | 1.507 | 385.4 | 33.7 | 115.4 | 30.9 | 80.1 | 11.6 | 115.3 | 27.8 | 8.213 | 98.1 | 86.3 | 24.5 | 27.5 | 88 | 31 | 1.003 | 67.8 | 100 | 8630 | 28.6 | 115.9 | 34.6 | 0.1 | 20.1 | 0 | 41 | 32.8
730789 | 289 | 51 | 2501 | 128.8 | 85.8 | 100 | 30 | 32.1 | 0.05 | 107 | 11.4 | 70 | 70.2 | 65.8 | 0.991 | 98.7 | 354.6 | 284.6 | 101.4 | 691 | 1.513 | 384.5 | 33.8 | 115.6 | 30.9 | 80.1 | 11.6 | 115.6 | 27.8 | 8.284 | 98.2 | 86.2 | 24.5 | 27.5 | 88 | 31 | 1.001 | 67.5 | 96 | 8770 | 28.6 | 112.6 | 34.6 | 0 | 19.5 | 0 | 40.8 | 32.8
730791 | 291 | 51 | 2499 | 128.2 | 85.8 | 100 | 30 | 32 | 0.049 | 107 | 11.5 | 70 | 70.1 | 65.8 | 0.99 | 98.7 | 354.5 | 284.5 | 101.4 | 691 | 1.483 | 384.7 | 33.7 | 115.5 | 30.9 | 80.1 | 11.6 | 115.4 | 27.8 | 8.298 | 98.3 | 86.5 | 24.5 | 27.5 | 88 | 31 | 0.999 | 67.5 | 100 | 8750 | 28.6 | 114.6 | 34.5 | 0.1 | 20.4 | 0 | 40.9 | 32.8
730793 | 293 | 51 | 2500 | 128.3 | 85.8 | 100 | 30 | 32 | 0.049 | 107 | 11.5 | 70 | 70 | 66 | 0.991 | 98.7 | 354.6 | 284.5 | 101.4 | 691 | 1.477 | 385.3 | 33.7 | 115.6 | 30.9 | 80.1 | 11.6 | 115.5 | 27.9 | 8.29 | 98.1 | 87 | 24.5 | 27.8 | 88 | 31 | 1.001 | 67.5 | 100 | 8330 | 28.6 | 112.3 | 34.6 | 0 | 19.6 | 0 | 41.1 | 32.8
730795 | 295 | 51 | 2499 | 128.1 | 85.8 | 100 | 30 | 32 | 0.048 | 107 | 11.5 | 70 | 70 | 66.1 | 0.991 | 98.7 | 354.4 | 284.4 | 101.4 | 691.1 | 1.474 | 384.5 | 33.7 | 115.5 | 30.9 | 80.1 | 11.6 | 115.4 | 27.9 | 8.297 | 98.1 | 87.6 | 24.5 | 27.5 | 88 | 31 | 1 | 67.8 | 96 | 8800 | 28.6 | 114.3 | 34.6 | 0 | 20.2 | 0 | 40.7 | 32.8
730797 | 297 | 51 | 2501 | 128.5 | 85.8 | 100 | 30 | 32 | 0.049 | 107 | 11.5 | 70 | 70 | 66.3 | 0.99 | 98.7 | 354.6 | 284.6 | 101.4 | 691.2 | 1.474 | 383.9 | 33.7 | 115.6 | 31 | 80.1 | 11.6 | 115.5 | 27.9 | 8.298 | 98.2 | 87.9 | 24.5 | 27.5 | 88 | 31 | 1.002 | 67.5 | 96 | 8580 | 28.6 | 112.3 | 34.7 | 0 | 19.4 | 0 | 41 | 32.8
730799 | 299 | 51 | 2500 | 128.2 | 85.8 | 100 | 30 | 32 | 0.05 | 107 | 11.5 | 70 | 69.9 | 66.2 | 0.992 | 98.7 | 354.5 | 284.5 | 101.4 | 691.2 | 1.472 | 384 | 33.7 | 115.7 | 31 | 80.1 | 11.6 | 115.6 | 27.9 | 8.261 | 98.2 | 88 | 24.5 | 27.5 | 88 | 31 | 1.003 | 67.5 | 100 | 8360 | 28.6 | 114.6 | 34 | 0.1 | 20.4 | 0 | 40.5 | 32.8

## PH2-1 Ramp Data
Test # | 27-0-15
Ramp | PH2-1
|  |  | Controlled | [12 empty] | Monitored | [16 empty] | PCM CAN BUS Channels
Test Time | Step Time | Cycle | Engine Speed | Engine Load | Coolant Out Temp | Oil Gallery Temp | Air Charge Temp | Inlet Air Temp | Inlet Air Press | Exhaust Back Press | Humidity | Coolant Pressure | Coolant Flow | Blowby Outlet Temp | Lambda | Barometric Pressure | Oil Gallery Pressure | Oil Head Pressure | Oil Out Temp | Exhaust temp | Crank Case Pressure | Fuel Pressure | Power | Pre-Intercooler Air Pressure | Ambient Temperature | Coolant In Temperature | Blowby heat exchanger coolant | Boost Pressure | Fuel Temp | Fuel Flow | Manifold Absolute Pressure (MAP) | Blowby heat exchanger coolant in | Ignition Timing Advance for #1 Cylinder | Absolute Throttle Position | Engine Coolant Temperature | Intake Air Temperature | Equivalence Ratio (Lambda) | Absolute Load Value | Intake Manifold Absolute Pressure | Fuel Rail Pressure | Accelerator Pedal Position | Boost Absolute Pressure - Raw Value | Turbocharger Wastegate Duty Cycle | Actual Intake (A) Camshaft Position | Actual Exhaust (B) Camshaft Position | Intake (A) Camshaft Position Actuator Duty Cycle | Exhaust (B) Camshaft PositionActuator Duty Cycle | Charge Air Cooler Temperature
|  |  | rpm | Nm | deg C | deg C | deg C | deg C | kPaG | kPaA | g/kg | kPaG | L/m | deg C | unitless | kPaA | kPaG | kPaG | deg C | deg C | kPaG | kPaG | kW | kPaA | degC | degC | L/m | kPaA | deg C | kg/hr | kPaA | degC | Deg | % | Deg C | Deg C | unitless | % | kPa | kPa | % | kPa | % | Deg | Deg | % | % | Deg C
28801 | 1 | 3 | 2504 | 127.9 | 85 | 100 | 30 | 32 | 0.049 | 107 | 11.4 | 69.9 | 68.9 | 79.3 | 0.99 | 98.8 | 398.5 | 333 | 101.7 | 648.6 | 1.063 | 360.4 | 33.6 | 115.1 | 28 | 78.8 | 11.6 | 115.1 | 26.7 | 8.415 | 95.8 | 86.3 | 25 | 27.1 | 87 | 31 | 1.002 | 65.5 | 97 | 8600 | 28.2 | 114 | 34.6 | 0.1 | 20.4 | 0 | 39.9 | 32.7
28803 | 3 | 3 | 2452 | 129.3 | 85 | 100 | 30 | 32 | 0.054 | 106.8 | 11.4 | 69.8 | 68.9 | 79.3 | 0.989 | 98.8 | 397 | 332.2 | 101.7 | 648.6 | 1.046 | 361 | 33.6 | 114.8 | 28 | 78.8 | 11.6 | 114.7 | 26.7 | 8.256 | 95 | 85.9 | 25 | 26.3 | 87 | 31 | 1.001 | 64.7 | 96 | 8380 | 27.8 | 113 | 34.7 | 0.2 | 19.9 | 0 | 40.1 | 32.7
28805 | 5 | 3 | 2379 | 127.7 | 85 | 100 | 30 | 32 | 0.063 | 106.7 | 11.4 | 69.9 | 68.5 | 79.2 | 0.991 | 98.8 | 392.9 | 329.3 | 101.7 | 648.5 | 1.034 | 361.5 | 32.7 | 114.2 | 28 | 78.9 | 11.6 | 114.1 | 26.7 | 7.929 | 94.6 | 85.7 | 25 | 26.3 | 87 | 31 | 0.998 | 64.3 | 93 | 7900 | 27.8 | 112.3 | 34.7 | 0.1 | 19.9 | 0 | 40 | 32.7
28807 | 7 | 3 | 2308 | 126.2 | 85.1 | 100 | 29.9 | 32 | 0.072 | 106.5 | 11.4 | 70 | 67.7 | 79.1 | 0.99 | 98.8 | 388 | 325.6 | 101.7 | 648 | 1.038 | 363.2 | 31.5 | 114.3 | 28 | 78.8 | 11.4 | 114.2 | 26.7 | 7.599 | 94.1 | 84.8 | 25 | 25.5 | 87 | 31 | 0.999 | 63.5 | 95 | 7750 | 27.5 | 112.3 | 34 | 0.1 | 20 | 0 | 40 | 32.7
28809 | 9 | 3 | 2239 | 124.3 | 85.1 | 100 | 29.9 | 32 | 0.082 | 106.3 | 11.4 | 70 | 66.6 | 78.9 | 0.989 | 98.8 | 382.9 | 321.8 | 101.7 | 647.2 | 1.04 | 364.5 | 30.2 | 114.4 | 28 | 78.8 | 11.6 | 114.3 | 26.7 | 7.225 | 93.4 | 83.1 | 25 | 25.1 | 87 | 31 | 1 | 62.7 | 92 | 7380 | 27.1 | 112.3 | 34.7 | 0.1 | 19.8 | 0 | 40 | 32.6
28811 | 11 | 3 | 2170 | 122.4 | 85.1 | 99.9 | 29.8 | 32 | 0.09 | 106.2 | 11.4 | 69.9 | 65.1 | 78.5 | 0.991 | 98.8 | 377.4 | 317.8 | 101.6 | 646 | 1.037 | 365.9 | 28.9 | 114 | 28 | 78.8 | 11.7 | 114 | 26.8 | 6.898 | 92.7 | 81.4 | 25 | 24.3 | 87 | 31 | 0.995 | 62 | 91 | 7310 | 27.1 | 113.6 | 34.6 | 0.1 | 20.1 | 0 | 39.9 | 32.5
28813 | 13 | 3 | 2101 | 119.9 | 85.1 | 99.8 | 29.7 | 32 | 0.095 | 105.9 | 11.4 | 69.9 | 63.5 | 78.2 | 0.99 | 98.8 | 371.5 | 313.5 | 101.6 | 644.4 | 1.021 | 367.7 | 27.5 | 113.6 | 28 | 78.7 | 11.8 | 113.6 | 26.8 | 6.57 | 91.8 | 80.8 | 25 | 23.9 | 87 | 31 | 1.001 | 61.2 | 90 | 6550 | 26.7 | 113.3 | 34.6 | 0.1 | 19.8 | 0 | 40.1 | 32.5
28815 | 15 | 3 | 2029 | 116.8 | 85.2 | 99.7 | 29.6 | 32 | 0.097 | 105.6 | 11.4 | 70 | 61.8 | 78 | 0.99 | 98.8 | 364.1 | 308 | 101.5 | 642.3 | 0.991 | 369.1 | 26 | 112.8 | 28 | 78.6 | 11.6 | 112.7 | 26.8 | 6.197 | 90.5 | 81.1 | 25 | 23.1 | 87 | 31 | 0.998 | 60 | 92 | 6310 | 26.3 | 112 | 34.7 | 0.1 | 19.8 | 0 | 40.1 | 32.4
28817 | 17 | 3 | 1960 | 113.5 | 85.1 | 99.6 | 29.5 | 32 | 0.103 | 105.4 | 11.4 | 70 | 60.1 | 77.8 | 0.99 | 98.8 | 354.3 | 300.9 | 101.5 | 639.9 | 0.961 | 370.7 | 24.5 | 111.8 | 28 | 78.5 | 11.8 | 111.7 | 26.8 | 5.829 | 89.4 | 81.5 | 25 | 22.7 | 87 | 31 | 0.996 | 58.8 | 87 | 6090 | 25.9 | 111.4 | 34.6 | 0.1 | 20.1 | 0 | 40.2 | 32.3
28819 | 19 | 3 | 1893 | 110.4 | 85.1 | 99.5 | 29.4 | 32 | 0.104 | 105.2 | 11.4 | 70.1 | 58.2 | 77.7 | 0.99 | 98.8 | 342.4 | 292.2 | 101.4 | 637.3 | 0.917 | 372.7 | 23 | 110.4 | 27.9 | 78.3 | 11.9 | 110.3 | 26.9 | 5.495 | 88.1 | 81.7 | 24.5 | 22.4 | 87 | 31 | 0.998 | 57.6 | 89 | 5840 | 25.5 | 110.1 | 34.6 | 0 | 19.8 | 0 | 40.3 | 32.2
28821 | 21 | 3 | 1826 | 106.8 | 85.1 | 99.4 | 29.3 | 32 | 0.107 | 105 | 11.4 | 70.1 | 56.3 | 77.6 | 0.99 | 98.8 | 330 | 283 | 101.4 | 634.5 | 0.863 | 376 | 21.5 | 109.1 | 27.9 | 78.2 | 11.8 | 109 | 26.9 | 5.203 | 86.7 | 82 | 24.5 | 21.6 | 87 | 31 | 1 | 56.5 | 87 | 5720 | 25.5 | 108.2 | 34.2 | 0 | 19.7 | 0 | 40.3 | 32.2
28823 | 23 | 3 | 1758 | 102.9 | 85 | 99.3 | 29.3 | 32 | 0.108 | 104.8 | 11.4 | 70.1 | 54.5 | 77.5 | 0.989 | 98.8 | 316.9 | 273 | 101.4 | 631.6 | 0.799 | 379.3 | 20.1 | 109 | 27.9 | 78 | 11.9 | 108.9 | 27 | 4.857 | 85 | 82.6 | 24.5 | 20.8 | 87 | 31 | 0.995 | 54.9 | 86 | 5360 | 25.1 | 106.9 | 34.9 | 0 | 20 | 0 | 40.3 | 32.1
28825 | 25 | 3 | 1696 | 99.6 | 84.9 | 99.2 | 29.2 | 32.1 | 0.11 | 104.6 | 11.4 | 70 | 52.5 | 77.6 | 0.984 | 98.8 | 305.1 | 264.1 | 101.2 | 628.6 | 0.777 | 381.1 | 18.7 | 107.7 | 27.9 | 77.9 | 11.8 | 107.6 | 27 | 4.484 | 83.4 | 83.3 | 24 | 20.4 | 87 | 31 | 0.995 | 52.9 | 82 | 5360 | 24.7 | 106.9 | 36.7 | 0 | 19.9 | 0 | 40.4 | 32.1
28827 | 27 | 3 | 1631 | 96.3 | 84.8 | 99.1 | 29.1 | 32.1 | 0.103 | 104.3 | 11.4 | 69.9 | 50.4 | 77.6 | 0.991 | 98.8 | 293.7 | 255.4 | 101.3 | 625.4 | 0.75 | 382.3 | 17.4 | 105.2 | 27.9 | 77.7 | 11.6 | 105.1 | 27.2 | 4.199 | 81.6 | 84 | 24.5 | 20.4 | 87 | 31 | 1.007 | 51.8 | 79 | 4920 | 24.3 | 104.3 | 37.2 | 0 | 20 | 0 | 40.4 | 28
28829 | 29 | 3 | 1567 | 93 | 84.7 | 99 | 29.1 | 32.1 | 0.096 | 104 | 11.4 | 69.9 | 48.7 | 77.8 | 0.99 | 98.8 | 283.5 | 247.6 | 101.1 | 622.1 | 0.728 | 380.8 | 16.2 | 104.7 | 27.9 | 77.5 | 11.5 | 104.7 | 27.3 | 3.917 | 80 | 84.7 | 24.5 | 19.2 | 87 | 31 | 0.999 | 49.4 | 80 | 4600 | 23.9 | 102.7 | 37.2 | 0 | 20 | 0 | 40.3 | 28
28831 | 31 | 3 | 1510 | 88.1 | 84.7 | 98.9 | 29 | 32.1 | 0.086 | 103.8 | 11.4 | 69.9 | 46.9 | 77.8 | 0.992 | 98.8 | 272 | 238.7 | 101.1 | 618.5 | 0.685 | 383.2 | 14.9 | 104.4 | 27.8 | 77.3 | 11.6 | 104.4 | 27.4 | 3.633 | 78.5 | 84.9 | 24.5 | 18.8 | 87 | 31 | 1.001 | 48.6 | 79 | 4110 | 23.9 | 103.7 | 37.2 | 0 | 20 | 0 | 40.3 | 28
28833 | 33 | 3 | 1501 | 84.2 | 84.6 | 98.8 | 29 | 32.1 | 0.078 | 103.8 | 11.4 | 70 | 45.3 | 77.9 | 0.995 | 98.8 | 265.4 | 233.2 | 101 | 614.8 | 0.663 | 383.6 | 13.9 | 106.4 | 27.8 | 77.1 | 11.6 | 106.4 | 27.5 | 3.481 | 77.9 | 85.1 | 24.5 | 18.4 | 87 | 31 | 1.011 | 47.8 | 79 | 4480 | 23.9 | 104.9 | 51.5 | 0.1 | 20.1 | 0 | 40.3 | 28
28835 | 35 | 3 | 1505 | 82 | 84.4 | 98.7 | 29 | 32.2 | 0.071 | 103.8 | 11.4 | 70 | 44 | 78.1 | 0.991 | 98.8 | 264.3 | 232.1 | 100.8 | 611.1 | 0.641 | 383.4 | 13.3 | 106.8 | 27.9 | 76.9 | 11.5 | 106.7 | 27.5 | 3.46 | 77 | 85.5 | 24.5 | 18 | 87 | 31 | 1.001 | 47.1 | 78 | 4330 | 23.5 | 104.6 | 50.6 | 0 | 20.1 | 0 | 40.3 | 28
28837 | 37 | 3 | 1507 | 80.2 | 84.2 | 98.7 | 29 | 32.2 | 0.065 | 103.8 | 11.4 | 70 | 43 | 78.2 | 0.992 | 98.8 | 265.3 | 232.8 | 100.7 | 607.6 | 0.617 | 383.5 | 12.9 | 106.6 | 27.8 | 76.7 | 11.5 | 106.6 | 27.6 | 3.39 | 75.9 | 85.9 | 25 | 18 | 87 | 31 | 1 | 46.3 | 74 | 4260 | 23.5 | 104.6 | 49.8 | 0.1 | 19.7 | 0 | 40.4 | 28
28839 | 39 | 3 | 1511 | 78.6 | 84 | 98.6 | 28.9 | 32.3 | 0.059 | 103.8 | 11.4 | 70.1 | 42.4 | 78.3 | 0.992 | 98.8 | 266.6 | 233.8 | 100.7 | 604.3 | 0.601 | 383.7 | 12.7 | 106.4 | 27.8 | 76.5 | 11.5 | 106.3 | 27.7 | 3.357 | 74.7 | 86.1 | 25 | 17.6 | 87 | 31 | 1.002 | 45.5 | 73 | 4260 | 23.5 | 106.2 | 48.9 | 0.1 | 20.2 | 0 | 40.5 | 28
28841 | 41 | 3 | 1516 | 77 | 83.8 | 98.5 | 28.9 | 32.3 | 0.055 | 103.8 | 11.4 | 70.1 | 42 | 78.4 | 0.99 | 98.8 | 267.3 | 234.4 | 100.6 | 601.2 | 0.581 | 383.9 | 12.4 | 106.2 | 27.8 | 76.3 | 11.5 | 106.2 | 27.8 | 3.319 | 74.1 | 86.1 | 25 | 17.6 | 87 | 31 | 0.998 | 45.1 | 72 | 4400 | 23.5 | 105.9 | 48.8 | 0 | 20 | 0 | 40.4 | 28
28843 | 43 | 3 | 1521 | 76.1 | 83.5 | 98.5 | 28.9 | 32.3 | 0.051 | 103.7 | 11.4 | 70 | 41.7 | 78.4 | 0.992 | 98.8 | 268.9 | 235.6 | 100.4 | 598.2 | 0.567 | 384.4 | 12.3 | 106 | 27.8 | 76.1 | 11.6 | 105.9 | 27.8 | 3.274 | 73 | 86.1 | 25.5 | 17.6 | 87 | 31 | 1.002 | 44.7 | 71 | 4090 | 23.5 | 105.9 | 47.5 | 0.1 | 19.9 | 0 | 40.3 | 28
28845 | 45 | 3 | 1523 | 74.9 | 83.3 | 98.4 | 28.9 | 32.4 | 0.049 | 103.8 | 11.4 | 70 | 41.6 | 78.5 | 0.992 | 98.8 | 269.9 | 236.5 | 100.4 | 595.4 | 0.557 | 385 | 12.1 | 105.8 | 27.8 | 75.9 | 11.8 | 105.7 | 27.9 | 3.297 | 72.1 | 86.4 | 25.5 | 17.6 | 86 | 31 | 1 | 43.9 | 70 | 3990 | 23.5 | 103.3 | 47.7 | 0.1 | 20.1 | 0 | 40.4 | 28
28847 | 47 | 3 | 1526 | 73.8 | 83 | 98.3 | 28.9 | 32.4 | 0.047 | 103.9 | 11.4 | 70 | 41.5 | 78.6 | 0.99 | 98.8 | 270.6 | 237.1 | 100.2 | 592.6 | 0.544 | 385 | 11.9 | 105.6 | 27.7 | 75.8 | 11.9 | 105.6 | 27.9 | 3.268 | 71.5 | 86.6 | 25.5 | 17.3 | 86 | 31 | 1.002 | 43.5 | 72 | 4040 | 23.1 | 105.6 | 50.4 | 0 | 20.1 | 0 | 40.2 | 28
28849 | 49 | 3 | 1527 | 72.6 | 82.8 | 98.3 | 28.9 | 32.4 | 0.048 | 104 | 11.4 | 70 | 41.5 | 78.6 | 0.992 | 98.8 | 271.6 | 237.9 | 100.2 | 590.1 | 0.537 | 384.9 | 11.8 | 105.5 | 27.7 | 75.6 | 11.9 | 105.4 | 28 | 3.225 | 70.9 | 86.7 | 26 | 17.3 | 86 | 31 | 1 | 43.1 | 72 | 4010 | 23.1 | 103.3 | 54.5 | 0 | 19.9 | 0 | 40.3 | 28
28851 | 51 | 3 | 1530 | 71.9 | 82.6 | 98.2 | 28.9 | 32.4 | 0.047 | 104 | 11.4 | 70 | 41.5 | 78.7 | 0.991 | 98.8 | 272.7 | 238.8 | 100 | 587.6 | 0.528 | 384.6 | 11.6 | 105.3 | 27.7 | 75.5 | 11.6 | 105.3 | 28 | 3.184 | 70.2 | 86.7 | 26 | 17.3 | 86 | 31 | 1 | 42.7 | 68 | 3870 | 23.1 | 103 | 54.5 | 0.1 | 19.8 | 0 | 40.4 | 32.1
28853 | 53 | 3 | 1533 | 71.2 | 82.4 | 98.2 | 29 | 32.4 | 0.049 | 104 | 11.4 | 70 | 41.6 | 78.7 | 0.99 | 98.8 | 273.6 | 239.6 | 100 | 585.3 | 0.524 | 384.5 | 11.5 | 105.2 | 27.7 | 75.4 | 11.6 | 105.1 | 28 | 3.167 | 69.5 | 86.6 | 26 | 17.3 | 86 | 31 | 1.003 | 42.4 | 67 | 3940 | 23.1 | 103 | 54.5 | 0.1 | 20.1 | 0 | 40.4 | 32.1
28855 | 55 | 3 | 1533 | 70.1 | 82.2 | 98.1 | 29 | 32.5 | 0.048 | 104 | 11.4 | 70.1 | 41.6 | 78.7 | 0.992 | 98.8 | 274.2 | 240.1 | 99.9 | 583 | 0.513 | 383.4 | 11.4 | 105 | 27.7 | 75.3 | 11.9 | 105 | 28.1 | 3.138 | 68.9 | 86.7 | 26 | 17.3 | 85 | 31 | 0.998 | 42.4 | 67 | 3920 | 23.1 | 103 | 54.5 | 0 | 19.8 | 0 | 40.5 | 32.1
28857 | 57 | 3 | 1532 | 68.8 | 82.1 | 98.1 | 29 | 32.5 | 0.048 | 104 | 11.4 | 70 | 41.6 | 78.8 | 0.992 | 98.8 | 274.6 | 240.6 | 99.8 | 580.8 | 0.502 | 384.6 | 11.2 | 104.9 | 27.7 | 75.3 | 11.7 | 104.9 | 28.1 | 3.119 | 68.2 | 86.8 | 26 | 17.3 | 85 | 31 | 1.003 | 41.2 | 66 | 3700 | 23.1 | 102.7 | 54.7 | 0 | 19.9 | 0 | 40.5 | 32.1
28859 | 59 | 3 | 1534 | 68.3 | 81.9 | 98 | 29 | 32.6 | 0.049 | 104 | 11.4 | 70 | 41.6 | 78.7 | 0.99 | 98.8 | 275.4 | 241.3 | 99.8 | 578.6 | 0.497 | 385 | 11.1 | 104.7 | 27.7 | 75.2 | 11.6 | 104.7 | 28.1 | 3.1 | 67.6 | 86.1 | 26.5 | 17.3 | 85 | 31 | 1 | 41.2 | 66 | 3700 | 22.7 | 104.3 | 54.6 | 0.1 | 19.9 | 0 | 40.6 | 32.2
28861 | 61 | 3 | 1537 | 68.1 | 81.8 | 98 | 29 | 32.6 | 0.049 | 104 | 11.4 | 70 | 41.6 | 78.6 | 0.991 | 98.8 | 275.9 | 241.7 | 99.7 | 576.6 | 0.493 | 385.2 | 11 | 104.6 | 27.7 | 75.1 | 11.5 | 104.6 | 28.2 | 3.06 | 67.2 | 84.9 | 26 | 16.9 | 85 | 32 | 0.999 | 41.2 | 68 | 3720 | 22.7 | 102.7 | 54.6 | 0 | 20.2 | 0 | 40.6 | 32.2
28863 | 63 | 3 | 1535 | 66.6 | 81.6 | 97.9 | 29.1 | 32.6 | 0.049 | 104 | 11.4 | 70 | 41.7 | 78.4 | 0.992 | 98.8 | 276.4 | 242.2 | 99.6 | 574.5 | 0.484 | 384.8 | 10.9 | 104.5 | 27.7 | 75.1 | 11.3 | 104.5 | 28.2 | 3.055 | 66.8 | 84 | 26.5 | 16.9 | 85 | 32 | 1.001 | 40.8 | 68 | 3430 | 22.7 | 104.3 | 54.6 | 0 | 20.2 | 0 | 40.5 | 32.3
28865 | 65 | 3 | 1537 | 66.1 | 81.6 | 97.8 | 29.1 | 32.7 | 0.049 | 104 | 11.4 | 70 | 41.6 | 78.1 | 0.991 | 98.8 | 276.9 | 242.7 | 99.5 | 572.6 | 0.48 | 383 | 10.7 | 104.5 | 27.7 | 75 | 11.4 | 104.4 | 28.2 | 3.022 | 66.5 | 83 | 26.5 | 16.9 | 85 | 32 | 1.005 | 40.4 | 67 | 3350 | 22.7 | 104.3 | 54.6 | 0 | 19.9 | 0 | 40.5 | 32.3
28867 | 67 | 3 | 1539 | 65.9 | 81.4 | 97.7 | 29.1 | 32.7 | 0.05 | 104 | 11.4 | 70 | 41.6 | 77.8 | 0.991 | 98.8 | 277.9 | 243.5 | 99.4 | 570.7 | 0.475 | 384.1 | 10.7 | 104.3 | 27.7 | 75 | 11.6 | 104.3 | 28.3 | 3.008 | 66 | 81.1 | 26.5 | 16.9 | 85 | 32 | 0.999 | 40.4 | 65 | 3670 | 22.7 | 104 | 54.6 | 0.2 | 20.1 | 0 | 40.4 | 32.3
28869 | 69 | 3 | 1540 | 65.6 | 81.3 | 97.7 | 29.2 | 32.7 | 0.05 | 104 | 11.4 | 70 | 41.5 | 77.3 | 0.992 | 98.8 | 278.6 | 244.1 | 99.3 | 568.9 | 0.473 | 384.4 | 10.6 | 104.3 | 27.7 | 74.9 | 11.4 | 104.2 | 28.3 | 3 | 65.5 | 78.9 | 26.5 | 16.9 | 84 | 32 | 1 | 40.4 | 66 | 3620 | 22.7 | 104 | 54.6 | 0.1 | 20.1 | 0 | 40.5 | 32.3
28871 | 71 | 3 | 1540 | 64.7 | 81.2 | 97.6 | 29.2 | 32.8 | 0.051 | 104 | 11.4 | 69.9 | 41.6 | 76.8 | 0.992 | 98.8 | 278.9 | 244.4 | 99.3 | 567.1 | 0.468 | 383.9 | 10.5 | 104.1 | 27.7 | 74.9 | 11.2 | 104.1 | 28.4 | 2.97 | 65 | 77.2 | 26.5 | 16.5 | 84 | 32 | 1 | 39.6 | 66 | 3450 | 22.4 | 104 | 54.6 | 0.1 | 20 | 0 | 40.4 | 32.4
28873 | 73 | 3 | 1535 | 63.4 | 81.1 | 97.5 | 29.2 | 32.8 | 0.051 | 103.9 | 11.4 | 69.9 | 41.5 | 76.4 | 0.991 | 98.8 | 279.5 | 245 | 99.1 | 565.4 | 0.459 | 383.6 | 10.4 | 104 | 27.7 | 74.8 | 11.4 | 104 | 28.4 | 2.923 | 64.3 | 76.3 | 27 | 16.5 | 84 | 32 | 0.998 | 38.4 | 62 | 3380 | 22.4 | 104 | 55.5 | 0 | 19.8 | 0 | 40.5 | 32.4
28875 | 75 | 3 | 1535 | 62.2 | 81 | 97.5 | 29.3 | 32.8 | 0.051 | 103.8 | 11.4 | 70 | 41.5 | 75.9 | 0.992 | 98.8 | 279.4 | 245 | 99.1 | 563.7 | 0.454 | 385.3 | 10.2 | 103.9 | 27.7 | 74.7 | 11.2 | 103.8 | 28.4 | 2.912 | 63.9 | 75.7 | 27 | 16.5 | 84 | 32 | 1.001 | 38.8 | 65 | 3280 | 22.4 | 103.7 | 54.6 | 0.1 | 19.8 | 0 | 40.6 | 32.5
28877 | 77 | 3 | 1537 | 61.9 | 80.9 | 97.4 | 29.3 | 32.8 | 0.051 | 103.9 | 11.4 | 70 | 41.5 | 75.4 | 0.992 | 98.8 | 280.1 | 245.6 | 99 | 562 | 0.453 | 385.2 | 10.1 | 103.9 | 27.7 | 74.7 | 11.5 | 103.8 | 28.4 | 2.931 | 63.6 | 74.8 | 27 | 16.5 | 84 | 32 | 1.001 | 38 | 64 | 3260 | 22.4 | 103.7 | 54.6 | 0.2 | 20 | 0 | 40.6 | 32.5
28879 | 79 | 3 | 1540 | 61.7 | 80.9 | 97.4 | 29.4 | 32.8 | 0.052 | 103.8 | 11.4 | 70 | 41.5 | 75 | 0.99 | 98.8 | 280.7 | 246.1 | 98.9 | 560.4 | 0.451 | 385.4 | 10 | 103.8 | 27.7 | 74.6 | 11.6 | 103.7 | 28.5 | 2.891 | 63.3 | 74 | 27 | 16.5 | 84 | 32 | 1 | 38.4 | 62 | 3380 | 22.4 | 103.7 | 54.6 | 0.1 | 20.1 | 0 | 40.6 | 32.5
28881 | 81 | 3 | 1539 | 60.9 | 80.8 | 97.3 | 29.4 | 32.8 | 0.052 | 103.8 | 11.4 | 70 | 41.4 | 74.5 | 0.992 | 98.8 | 281 | 246.6 | 98.8 | 558.8 | 0.445 | 384.4 | 9.9 | 103.7 | 27.7 | 74.6 | 11.5 | 103.7 | 28.5 | 2.855 | 63.1 | 73.4 | 27 | 16.5 | 84 | 32 | 1.002 | 38.4 | 64 | 3180 | 22.4 | 103.7 | 54.6 | 0 | 19.9 | 0 | 40.5 | 32.5
28883 | 83 | 3 | 1540 | 60.5 | 80.7 | 97.2 | 29.4 | 32.9 | 0.052 | 103.8 | 11.4 | 70 | 41.4 | 74.2 | 0.991 | 98.8 | 281.9 | 247.3 | 98.7 | 557.3 | 0.443 | 385 | 9.9 | 103.6 | 27.7 | 74.5 | 11.5 | 103.6 | 28.5 | 2.852 | 62.5 | 73.7 | 27 | 16.5 | 84 | 32 | 1.001 | 37.6 | 61 | 3400 | 22.4 | 101.4 | 54.7 | 0.1 | 19.9 | 0 | 40.5 | 32.5
28885 | 85 | 3 | 1539 | 60 | 80.6 | 97.2 | 29.5 | 32.9 | 0.052 | 103.8 | 11.4 | 70 | 41.4 | 74 | 0.989 | 98.8 | 282.5 | 247.8 | 98.7 | 555.8 | 0.441 | 385.5 | 9.8 | 103.5 | 27.6 | 74.4 | 11.5 | 103.4 | 28.6 | 2.813 | 62 | 74.8 | 27.5 | 16.1 | 83 | 32 | 0.999 | 37.6 | 61 | 3180 | 22.4 | 101.4 | 54.7 | 0.2 | 19.9 | 0 | 40.4 | 32.5
28887 | 87 | 3 | 1539 | 59.2 | 80.6 | 97.1 | 29.5 | 32.9 | 0.052 | 103.8 | 11.4 | 70 | 41.3 | 73.9 | 0.992 | 98.8 | 282.7 | 248.1 | 98.6 | 554.3 | 0.433 | 384.8 | 9.6 | 103.4 | 27.6 | 74.4 | 11.5 | 103.3 | 28.6 | 2.771 | 61.6 | 76.2 | 27.5 | 16.1 | 83 | 32 | 0.999 | 37.3 | 62 | 3210 | 22 | 101.1 | 55.5 | 0.1 | 20 | 0 | 40.5 | 32.5
28889 | 89 | 3 | 1539 | 58.6 | 80.5 | 97 | 29.5 | 32.9 | 0.052 | 103.8 | 11.4 | 70.1 | 41.3 | 73.8 | 0.991 | 98.8 | 282.9 | 248.3 | 98.5 | 552.8 | 0.431 | 383.9 | 9.5 | 103.3 | 27.6 | 74.3 | 11.5 | 103.2 | 28.6 | 2.773 | 61.1 | 77.6 | 27.5 | 16.1 | 83 | 32 | 1.001 | 36.9 | 62 | 3130 | 22 | 101.1 | 54.6 | 0.1 | 20.1 | 0 | 40.5 | 32.6
28891 | 91 | 3 | 1537 | 57.6 | 80.3 | 97 | 29.6 | 32.9 | 0.052 | 103.8 | 11.4 | 70 | 41.3 | 73.9 | 0.99 | 98.8 | 283.2 | 248.7 | 98.4 | 551.3 | 0.423 | 384.8 | 9.4 | 103.1 | 27.6 | 74.3 | 11.5 | 103.1 | 28.6 | 2.747 | 60.6 | 78.7 | 27.5 | 16.1 | 83 | 32 | 0.999 | 36.5 | 59 | 3130 | 22 | 101.1 | 55.5 | 0 | 20 | 0 | 40.5 | 32.6
28893 | 93 | 3 | 1539 | 57.1 | 80.3 | 96.9 | 29.6 | 32.9 | 0.051 | 103.8 | 11.4 | 70 | 41.3 | 74 | 0.992 | 98.8 | 283.7 | 249.1 | 98.4 | 549.8 | 0.419 | 385 | 9.3 | 103.1 | 27.6 | 74.2 | 11.5 | 103 | 28.6 | 2.726 | 60.3 | 79.6 | 27.5 | 16.1 | 83 | 32 | 1 | 36.5 | 61 | 3160 | 22 | 101.1 | 55.5 | 0 | 19.8 | 0 | 40.5 | 32.6
28895 | 95 | 3 | 1540 | 56.7 | 80.2 | 96.8 | 29.6 | 33 | 0.051 | 103.8 | 11.4 | 70 | 41.2 | 74.1 | 0.991 | 98.8 | 284.5 | 249.8 | 98.3 | 548.4 | 0.413 | 384.9 | 9.2 | 103 | 27.5 | 74.2 | 11.5 | 103 | 28.7 | 2.734 | 59.9 | 80.5 | 27.5 | 16.1 | 83 | 32 | 1.001 | 36.1 | 58 | 3130 | 22 | 100.7 | 55.5 | 0.1 | 19.9 | 0 | 40.6 | 32.6
28897 | 97 | 3 | 1542 | 56.5 | 80.1 | 96.8 | 29.7 | 33 | 0.052 | 103.8 | 11.4 | 69.9 | 41.2 | 74.3 | 0.99 | 98.8 | 284.9 | 250.3 | 98.2 | 547 | 0.413 | 384.5 | 9.2 | 103 | 27.5 | 74.1 | 11.5 | 102.9 | 28.7 | 2.711 | 59.7 | 81.2 | 27.5 | 16.1 | 83 | 32 | 1.002 | 36.1 | 60 | 3130 | 22 | 100.7 | 55.5 | 0 | 20.1 | 0 | 40.6 | 32.7
28899 | 99 | 3 | 1541 | 56.1 | 80 | 96.7 | 29.7 | 33 | 0.053 | 103.8 | 11.4 | 69.9 | 41.2 | 74.4 | 0.992 | 98.8 | 285.7 | 250.9 | 98.2 | 545.6 | 0.409 | 385.6 | 9.1 | 102.9 | 27.4 | 74.1 | 11.5 | 102.9 | 28.8 | 2.688 | 59.4 | 81.6 | 27.5 | 16.1 | 83 | 32 | 0.998 | 36.1 | 58 | 3110 | 22 | 100.7 | 55.6 | 0.1 | 20 | 0 | 40.6 | 32.7
28901 | 101 | 3 | 1542 | 55.6 | 80 | 96.7 | 29.7 | 33 | 0.051 | 103.8 | 11.4 | 69.9 | 41.2 | 74.6 | 0.991 | 98.8 | 286.1 | 251.4 | 98 | 544.3 | 0.404 | 385.8 | 9.1 | 102.9 | 27.4 | 74 | 11.5 | 102.8 | 28.8 | 2.691 | 59.2 | 81.7 | 28 | 16.1 | 83 | 32 | 1.001 | 35.7 | 60 | 3160 | 22 | 100.7 | 55.5 | 0 | 20 | 0 | 40.5 | 32.7
28903 | 103 | 3 | 1544 | 55.3 | 79.9 | 96.6 | 29.7 | 33 | 0.052 | 103.8 | 11.4 | 70 | 41.1 | 74.7 | 0.99 | 98.8 | 286.4 | 251.7 | 97.9 | 543 | 0.403 | 387.6 | 9 | 102.9 | 27.4 | 74 | 11.5 | 102.8 | 28.8 | 2.701 | 59.1 | 81.8 | 28 | 16.1 | 83 | 32 | 1.003 | 35.7 | 60 | 3130 | 22 | 101.1 | 55.5 | 0.1 | 19.9 | 0 | 40.5 | 32.7
28905 | 105 | 3 | 1544 | 55.1 | 79.8 | 96.5 | 29.8 | 33 | 0.051 | 103.8 | 11.4 | 70 | 41.1 | 74.8 | 0.992 | 98.8 | 287.3 | 252.5 | 97.8 | 541.8 | 0.398 | 389.4 | 9 | 102.8 | 27.3 | 73.9 | 11.5 | 102.8 | 28.8 | 2.687 | 58.9 | 81.8 | 28 | 16.1 | 83 | 32 | 1 | 35.7 | 57 | 3110 | 22 | 100.7 | 55.5 | 0.1 | 19.9 | 0 | 40.5 | 32.7
28907 | 107 | 3 | 1545 | 55 | 79.7 | 96.4 | 29.8 | 33 | 0.051 | 103.8 | 11.4 | 70 | 41 | 74.9 | 0.992 | 98.8 | 287.8 | 253 | 97.8 | 540.6 | 0.398 | 388 | 8.9 | 102.8 | 27.3 | 73.9 | 11.5 | 102.8 | 28.9 | 2.653 | 58.8 | 82 | 28 | 16.1 | 82 | 32 | 1.003 | 35.7 | 60 | 2990 | 22 | 100.7 | 55.5 | 0.1 | 20.1 | 0 | 40.4 | 32.8
28909 | 109 | 3 | 1547 | 55 | 79.7 | 96.4 | 29.8 | 33 | 0.051 | 103.9 | 11.3 | 70 | 41 | 74.9 | 0.991 | 98.8 | 288.3 | 253.5 | 97.7 | 539.4 | 0.395 | 388.1 | 8.9 | 102.8 | 27.3 | 73.8 | 11.5 | 102.7 | 28.9 | 2.643 | 58.6 | 82 | 28 | 15.7 | 82 | 32 | 1.003 | 35.7 | 59 | 3010 | 22 | 100.7 | 54.7 | 0 | 20.1 | 0 | 40.5 | 32.8
28911 | 111 | 3 | 1545 | 54.5 | 79.6 | 96.3 | 29.8 | 33.1 | 0.051 | 103.9 | 11.3 | 70 | 41 | 75 | 0.991 | 98.8 | 288.7 | 253.8 | 97.6 | 538.2 | 0.39 | 387.7 | 8.9 | 102.7 | 27.4 | 73.8 | 11.4 | 102.7 | 28.9 | 2.679 | 58.4 | 81.9 | 28 | 16.1 | 82 | 32 | 1 | 35.3 | 59 | 2990 | 22 | 100.7 | 54.7 | 0 | 19.9 | 0 | 40.4 | 32.8
28913 | 113 | 3 | 1546 | 54.4 | 79.6 | 96.3 | 29.9 | 33.1 | 0.051 | 103.9 | 11.3 | 69.9 | 40.9 | 75 | 0.992 | 98.8 | 289 | 254.1 | 97.5 | 537 | 0.388 | 385.1 | 8.8 | 102.7 | 27.4 | 73.7 | 11.5 | 102.7 | 28.9 | 2.69 | 58.3 | 81.8 | 28 | 16.1 | 82 | 32 | 1.002 | 35.3 | 59 | 3110 | 22 | 100.7 | 55.5 | 0.1 | 19.8 | 0 | 40.5 | 32.8
28915 | 115 | 3 | 1547 | 54.3 | 79.5 | 96.2 | 29.9 | 33.1 | 0.051 | 103.9 | 11.3 | 69.9 | 40.9 | 75.1 | 0.991 | 98.8 | 289.6 | 254.7 | 97.5 | 535.9 | 0.387 | 384.3 | 8.8 | 102.7 | 27.3 | 73.7 | 11.4 | 102.7 | 29 | 2.636 | 58.2 | 82.1 | 28 | 16.1 | 82 | 32 | 1.003 | 35.3 | 57 | 3130 | 22 | 100.7 | 55.5 | 0.1 | 20 | 0 | 40.6 | 32.8
28917 | 117 | 3 | 1547 | 54.2 | 79.4 | 96.1 | 29.9 | 33.1 | 0.05 | 103.9 | 11.4 | 70 | 40.9 | 75.1 | 0.992 | 98.8 | 289.9 | 255 | 97.4 | 534.8 | 0.384 | 383.9 | 8.8 | 102.7 | 27.3 | 73.7 | 11.5 | 102.6 | 29 | 2.646 | 58 | 82.1 | 28 | 15.7 | 82 | 32 | 0.998 | 34.9 | 57 | 3130 | 21.6 | 102.4 | 55.5 | 0.2 | 20.1 | 0 | 40.7 | 32.8
28919 | 119 | 3 | 1547 | 53.8 | 79.4 | 96.1 | 29.9 | 33.1 | 0.05 | 103.9 | 11.3 | 70 | 41 | 75.2 | 0.992 | 98.8 | 290.4 | 255.5 | 97.4 | 533.7 | 0.383 | 384.9 | 8.8 | 102.6 | 27.3 | 73.6 | 11.4 | 102.6 | 29 | 2.627 | 57.9 | 82.2 | 28 | 15.7 | 82 | 32 | 1 | 35.3 | 57 | 3090 | 21.6 | 102.4 | 54.7 | 0.1 | 20.1 | 0 | 40.6 | 32.8
28921 | 121 | 3 | 1546 | 53.2 | 79.3 | 96 | 29.9 | 33.1 | 0.049 | 103.9 | 11.4 | 70 | 41 | 75.2 | 0.991 | 98.8 | 290.4 | 255.6 | 97.3 | 532.6 | 0.381 | 386.4 | 8.7 | 102.6 | 27.3 | 73.6 | 11.5 | 102.6 | 29 | 2.669 | 57.9 | 82.3 | 28 | 15.7 | 82 | 32 | 1 | 34.9 | 57 | 2890 | 21.6 | 102.4 | 54.6 | 0 | 19.9 | 0 | 40.5 | 32.9
28923 | 123 | 3 | 1550 | 53.7 | 79.3 | 96 | 29.9 | 33.1 | 0.049 | 103.9 | 11.3 | 70.1 | 40.9 | 75.2 | 0.99 | 98.8 | 291.4 | 256.5 | 97.2 | 531.6 | 0.385 | 387.8 | 8.7 | 102.6 | 27.3 | 73.5 | 11.5 | 102.6 | 29 | 2.642 | 57.7 | 82.3 | 28 | 15.7 | 82 | 32 | 0.997 | 34.9 | 56 | 3180 | 21.6 | 102.4 | 55.5 | 0 | 20 | 0 | 40.5 | 32.9
28925 | 125 | 3 | 1546 | 53.3 | 79.2 | 95.9 | 30 | 33.1 | 0.05 | 103.9 | 11.3 | 70.1 | 40.9 | 75.3 | 0.992 | 98.8 | 291.9 | 257 | 97.1 | 530.6 | 0.386 | 387.9 | 8.7 | 102.6 | 27.2 | 73.5 | 11.5 | 102.6 | 29 | 2.635 | 57.7 | 82.6 | 28 | 15.7 | 82 | 32 | 1.001 | 34.9 | 56 | 3130 | 21.6 | 102.4 | 55.5 | 0.1 | 19.9 | 0 | 40.5 | 32.9
28927 | 127 | 3 | 1549 | 53.4 | 79.2 | 95.8 | 30 | 33.1 | 0.049 | 103.9 | 11.3 | 70.1 | 40.9 | 75.3 | 0.992 | 98.8 | 292.1 | 257.2 | 97 | 529.6 | 0.39 | 386.8 | 8.7 | 102.6 | 27.3 | 73.4 | 11.5 | 102.6 | 29 | 2.613 | 57.8 | 82.9 | 28 | 15.7 | 82 | 32 | 1.002 | 34.9 | 58 | 3040 | 21.6 | 100.7 | 54.7 | 0.1 | 20.1 | 0 | 40.4 | 32.8
28929 | 129 | 3 | 1548 | 53.3 | 79.1 | 95.8 | 30 | 33.1 | 0.049 | 103.9 | 11.3 | 70.1 | 40.8 | 75.4 | 0.99 | 98.8 | 292.6 | 257.7 | 97 | 528.6 | 0.389 | 385.2 | 8.7 | 102.6 | 27.3 | 73.4 | 11.5 | 102.5 | 29.1 | 2.625 | 57.6 | 83.2 | 28 | 15.7 | 82 | 32 | 1 | 34.9 | 56 | 3090 | 21.6 | 102.4 | 55.5 | 0.1 | 20.1 | 0 | 40.5 | 32.9
28931 | 131 | 3 | 1547 | 52.7 | 79.1 | 95.7 | 30 | 33.1 | 0.049 | 103.9 | 11.3 | 70 | 40.7 | 75.5 | 0.992 | 98.8 | 292.5 | 257.7 | 96.9 | 527.7 | 0.388 | 384.6 | 8.6 | 102.5 | 27.3 | 73.4 | 11.5 | 102.5 | 29.1 | 2.617 | 57.5 | 83.3 | 28 | 15.7 | 82 | 32 | 1.001 | 34.9 | 58 | 3090 | 21.6 | 102.4 | 55.5 | 0.1 | 19.9 | 0 | 40.4 | 32.9
28933 | 133 | 3 | 1547 | 52.6 | 79 | 95.6 | 30 | 33.1 | 0.05 | 103.9 | 11.3 | 70 | 40.6 | 75.5 | 0.991 | 98.8 | 293.2 | 258.3 | 96.8 | 526.8 | 0.39 | 384.3 | 8.6 | 102.5 | 27.3 | 73.3 | 11.5 | 102.5 | 29.1 | 2.613 | 57.4 | 83.5 | 28 | 15.7 | 82 | 32 | 0.999 | 34.9 | 58 | 2910 | 21.6 | 102.4 | 55.5 | 0 | 19.9 | 0 | 40.4 | 32.9
28935 | 135 | 3 | 1546 | 52.3 | 79 | 95.6 | 30 | 33.1 | 0.05 | 103.9 | 11.3 | 70 | 40.6 | 75.6 | 0.99 | 98.8 | 293.4 | 258.6 | 96.8 | 525.9 | 0.389 | 386.8 | 8.5 | 102.5 | 27.2 | 73.3 | 11.5 | 102.5 | 29.1 | 2.637 | 57.4 | 83.7 | 28 | 15.7 | 82 | 32 | 1 | 34.9 | 58 | 2910 | 21.6 | 102.4 | 55.5 | 0.1 | 19.8 | 0 | 40.5 | 32.9
28937 | 137 | 3 | 1547 | 52.3 | 78.9 | 95.5 | 30 | 33.1 | 0.05 | 103.9 | 11.3 | 70 | 40.6 | 75.7 | 0.991 | 98.8 | 293.8 | 259 | 96.7 | 525.1 | 0.387 | 385.3 | 8.5 | 102.5 | 27.2 | 73.2 | 11.6 | 102.5 | 29.2 | 2.62 | 57.2 | 84 | 28 | 15.7 | 82 | 32 | 0.999 | 34.5 | 58 | 2960 | 21.6 | 102.4 | 55.6 | 0.1 | 19.9 | 0 | 40.6 | 32.9
28939 | 139 | 3 | 1548 | 52.5 | 78.9 | 95.5 | 30 | 33.1 | 0.05 | 103.9 | 11.3 | 69.9 | 40.5 | 75.8 | 0.989 | 98.8 | 294.5 | 259.6 | 96.6 | 524.2 | 0.389 | 384.2 | 8.5 | 102.4 | 27.3 | 73.2 | 11.5 | 102.4 | 29.2 | 2.616 | 57.1 | 84.2 | 28 | 15.7 | 82 | 32 | 0.999 | 34.5 | 58 | 3060 | 21.6 | 102.4 | 54.7 | 0.1 | 20.2 | 0 | 40.6 | 32.9
28941 | 141 | 3 | 1549 | 52.4 | 78.9 | 95.4 | 30 | 33.1 | 0.05 | 104 | 11.3 | 70 | 40.6 | 75.9 | 0.986 | 98.8 | 294.8 | 259.9 | 96.5 | 523.3 | 0.388 | 384.5 | 8.5 | 102.4 | 27.2 | 73.1 | 11.5 | 102.4 | 29.2 | 2.599 | 57.1 | 84.3 | 28 | 15.7 | 82 | 32 | 0.997 | 34.5 | 57 | 3090 | 21.6 | 102.4 | 54.7 | 0.1 | 20.1 | 0 | 40.5 | 32.9
28943 | 143 | 3 | 1548 | 51.9 | 78.8 | 95.4 | 30 | 33.1 | 0.05 | 103.9 | 11.3 | 70 | 40.6 | 75.9 | 0.99 | 98.8 | 294.9 | 260.1 | 96.5 | 522.5 | 0.384 | 384.4 | 8.5 | 102.5 | 27.2 | 73.1 | 11.6 | 102.4 | 29.2 | 2.621 | 57.1 | 84.5 | 28 | 15.7 | 82 | 32 | 1 | 34.5 | 56 | 3090 | 21.6 | 102.4 | 55.5 | 0 | 20 | 0 | 40.4 | 32.9
28945 | 145 | 3 | 1549 | 52 | 78.7 | 95.3 | 30 | 33.1 | 0.049 | 103.9 | 11.3 | 69.9 | 40.5 | 76 | 0.987 | 98.8 | 295.4 | 260.5 | 96.4 | 521.7 | 0.38 | 384.5 | 8.5 | 102.4 | 27.3 | 73 | 11.5 | 102.4 | 29.2 | 2.603 | 57 | 84.7 | 28 | 15.7 | 81 | 32 | 0.998 | 34.5 | 56 | 3040 | 21.6 | 102.4 | 55.6 | 0.1 | 19.9 | 0 | 40.4 | 32.9
28947 | 147 | 3 | 1548 | 52 | 78.7 | 95.2 | 30 | 33.1 | 0.048 | 103.9 | 11.3 | 69.9 | 40.5 | 76.1 | 0.983 | 98.8 | 296.1 | 261.2 | 96.3 | 520.9 | 0.376 | 385.2 | 8.5 | 102.4 | 27.3 | 73 | 11.5 | 102.4 | 29.3 | 2.62 | 56.8 | 85 | 28 | 15.7 | 81 | 32 | 0.995 | 34.1 | 55 | 3090 | 21.6 | 102.4 | 55.5 | 0 | 19.9 | 0 | 40.3 | 32.9
28949 | 149 | 3 | 1546 | 51.6 | 78.6 | 95.2 | 30 | 33.1 | 0.05 | 103.9 | 11.3 | 69.9 | 40.4 | 76.2 | 0.985 | 98.8 | 296.4 | 261.5 | 96.2 | 520.2 | 0.375 | 384.3 | 8.4 | 102.4 | 27.2 | 72.9 | 11.5 | 102.4 | 29.3 | 2.599 | 56.7 | 85.2 | 28 | 15.7 | 81 | 32 | 0.995 | 34.5 | 56 | 3090 | 21.6 | 102.1 | 55.5 | 0.1 | 19.8 | 0 | 40.4 | 32.9
28951 | 151 | 3 | 1547 | 51.5 | 78.6 | 95.1 | 30 | 33.1 | 0.051 | 103.9 | 11.3 | 69.9 | 40.4 | 76.2 | 0.984 | 98.8 | 296.6 | 261.8 | 96.2 | 519.4 | 0.373 | 384.6 | 8.4 | 102.4 | 27.2 | 72.9 | 11.6 | 102.3 | 29.3 | 2.613 | 56.6 | 85.2 | 28 | 15.7 | 81 | 32 | 0.996 | 34.1 | 55 | 3090 | 21.6 | 102.1 | 54.7 | 0.1 | 19.9 | 0 | 40.5 | 32.8
28953 | 153 | 3 | 1548 | 51.6 | 78.5 | 95 | 30 | 33.1 | 0.051 | 103.9 | 11.3 | 70 | 40.4 | 76.3 | 0.982 | 98.8 | 297.1 | 262.2 | 96.1 | 518.7 | 0.372 | 384.2 | 8.4 | 102.4 | 27.2 | 72.9 | 11.6 | 102.3 | 29.3 | 2.611 | 56.5 | 85.3 | 28 | 15.7 | 81 | 32 | 0.995 | 34.1 | 55 | 3090 | 21.6 | 102.1 | 55.6 | 0.1 | 20.1 | 0 | 40.5 | 32.8
28955 | 155 | 3 | 1547 | 51.4 | 78.5 | 95 | 30 | 33 | 0.049 | 103.9 | 11.3 | 70.1 | 40.3 | 76.3 | 0.983 | 98.8 | 297.6 | 262.7 | 96 | 517.9 | 0.367 | 384.5 | 8.4 | 102.3 | 27.2 | 72.8 | 11.6 | 102.3 | 29.3 | 2.612 | 56.4 | 85.6 | 28 | 15.7 | 81 | 32 | 0.991 | 34.1 | 55 | 3130 | 21.6 | 102.4 | 54.7 | 0 | 19.9 | 0 | 40.4 | 32.8
28957 | 157 | 3 | 1549 | 51.4 | 78.4 | 94.9 | 30 | 33 | 0.05 | 103.9 | 11.3 | 70.1 | 40.4 | 76.4 | 0.981 | 98.8 | 297.9 | 263 | 96 | 517.2 | 0.368 | 384.9 | 8.4 | 102.3 | 27.2 | 72.8 | 11.5 | 102.3 | 29.3 | 2.577 | 56.3 | 85.8 | 28 | 15.7 | 81 | 32 | 0.992 | 34.1 | 55 | 3040 | 21.6 | 102.1 | 55.6 | 0.1 | 19.8 | 0 | 40.5 | 32.8
28959 | 159 | 3 | 1548 | 51.4 | 78.4 | 94.8 | 30 | 33 | 0.051 | 103.9 | 11.3 | 70.1 | 40.4 | 76.4 | 0.98 | 98.8 | 298.4 | 263.5 | 95.9 | 516.5 | 0.366 | 384.8 | 8.4 | 102.3 | 27.2 | 72.7 | 11.6 | 102.3 | 29.4 | 2.612 | 56.2 | 85.4 | 28 | 15.7 | 81 | 32 | 0.994 | 34.1 | 55 | 3040 | 21.6 | 102.1 | 55.6 | 0 | 19.9 | 0 | 40.5 | 32.8
28961 | 161 | 3 | 1546 | 50.7 | 78.3 | 94.7 | 30 | 33 | 0.05 | 103.9 | 11.3 | 70 | 40.4 | 76.4 | 0.981 | 98.8 | 298.5 | 263.7 | 95.9 | 515.8 | 0.365 | 384.3 | 8.3 | 102.3 | 27.2 | 72.7 | 11.4 | 102.2 | 29.4 | 2.592 | 56.2 | 84.5 | 28 | 15.7 | 81 | 32 | 0.99 | 33.7 | 57 | 2890 | 21.6 | 102.1 | 55.6 | 0.1 | 20 | 0 | 40.5 | 32.8
28963 | 163 | 3 | 1546 | 50.3 | 78.3 | 94.7 | 30 | 33 | 0.051 | 103.9 | 11.3 | 69.9 | 40.3 | 76.3 | 0.98 | 98.8 | 298.5 | 263.8 | 95.8 | 515.1 | 0.366 | 384.4 | 8.2 | 102.3 | 27.2 | 72.6 | 11.6 | 102.2 | 29.4 | 2.587 | 56.1 | 84 | 28 | 15.7 | 81 | 32 | 0.991 | 33.7 | 57 | 2960 | 21.6 | 102.1 | 55.6 | 0.2 | 20.1 | 0 | 40.5 | 32.9
28965 | 165 | 3 | 1546 | 50.4 | 78.2 | 94.6 | 30 | 33 | 0.05 | 104 | 11.3 | 69.9 | 40.2 | 76.2 | 0.978 | 98.8 | 299.2 | 264.4 | 95.7 | 514.4 | 0.367 | 384.7 | 8.2 | 102.2 | 27.2 | 72.6 | 11.3 | 102.2 | 29.4 | 2.601 | 56 | 83.3 | 28.5 | 15.7 | 81 | 32 | 0.991 | 33.7 | 54 | 3090 | 21.6 | 102.4 | 55.6 | 0.1 | 20 | 0 | 40.5 | 32.8
28967 | 2 | 3 | 1552 | 50.7 | 78.2 | 94.6 | 30 | 33 | 0.05 | 104 | 11.3 | 69.8 | 40.2 | 76 | 0.978 | 98.8 | 300.1 | 265.2 | 95.6 | 513.8 | 0.37 | 386.6 | 8.2 | 102.2 | 27.2 | 72.5 | 11.2 | 102.2 | 29.4 | 2.586 | 55.9 | 81.1 | 28.5 | 15.7 | 81 | 32 | 0.986 | 33.7 | 57 | 3090 | 21.6 | 102.1 | 55.6 | 0 | 20 | 0 | 40.3 | 32.8
28969 | 4 | 3 | 1550 | 50.6 | 78.1 | 94.5 | 30 | 32.9 | 0.05 | 104 | 11.3 | 69.8 | 40.2 | 75.6 | 0.978 | 98.8 | 300.8 | 265.8 | 95.6 | 513.1 | 0.366 | 386.9 | 8.2 | 102.2 | 27.2 | 72.5 | 11.2 | 102.2 | 29.4 | 2.588 | 55.8 | 78.5 | 28.5 | 15.7 | 81 | 32 | 0.988 | 33.7 | 57 | 3060 | 21.6 | 102.1 | 55.6 | 0.1 | 19.8 | 0 | 40.3 | 32.8
28971 | 6 | 3 | 1548 | 50.1 | 78.1 | 94.4 | 29.9 | 32.9 | 0.05 | 104 | 11.3 | 69.8 | 40.2 | 75.2 | 0.977 | 98.8 | 300.8 | 266 | 95.5 | 512.4 | 0.368 | 386.1 | 8.2 | 102.2 | 27.1 | 72.5 | 11.2 | 102.2 | 29.4 | 2.594 | 55.9 | 76.2 | 28 | 15.7 | 81 | 32 | 0.99 | 33.7 | 57 | 3160 | 21.6 | 102.1 | 55.6 | 0.1 | 19.9 | 0 | 40.4 | 32.8
28973 | 8 | 3 | 1545 | 49.6 | 78 | 94.4 | 29.9 | 32.9 | 0.05 | 104 | 11.3 | 69.9 | 40.1 | 74.7 | 0.976 | 98.8 | 301.4 | 266.5 | 95.5 | 511.8 | 0.368 | 386.6 | 8.2 | 102.2 | 27.1 | 72.4 | 11.2 | 102.2 | 29.4 | 2.605 | 55.8 | 74.6 | 28.5 | 15.7 | 81 | 32 | 0.987 | 33.7 | 57 | 2910 | 21.6 | 102.1 | 55.6 | 0.1 | 19.9 | 0 | 40.5 | 32.8
28975 | 10 | 3 | 1552 | 50.4 | 78 | 94.3 | 29.9 | 32.9 | 0.049 | 104 | 11.3 | 69.9 | 40.1 | 74.1 | 0.977 | 98.8 | 301.9 | 266.9 | 95.4 | 511.2 | 0.369 | 385.9 | 8.2 | 102.2 | 27.1 | 72.4 | 11.2 | 102.2 | 29.4 | 2.61 | 55.8 | 73.1 | 28.5 | 15.7 | 81 | 32 | 0.986 | 33.7 | 57 | 2940 | 21.6 | 102.1 | 55.6 | 0.1 | 19.9 | 0 | 40.5 | 32.8
28977 | 12 | 3 | 1549 | 50.2 | 77.9 | 94.3 | 29.9 | 32.9 | 0.05 | 104 | 11.3 | 69.9 | 40.1 | 73.6 | 0.976 | 98.8 | 302.4 | 267.5 | 95.3 | 510.6 | 0.367 | 385.5 | 8.2 | 102.2 | 27.1 | 72.3 | 11.2 | 102.2 | 29.5 | 2.604 | 55.7 | 71.9 | 28.5 | 15.7 | 81 | 32 | 0.987 | 33.7 | 54 | 3040 | 21.6 | 102.1 | 55.6 | 0.1 | 19.9 | 0 | 40.5 | 32.8
28979 | 14 | 3 | 1548 | 50.1 | 77.9 | 94.2 | 29.9 | 32.9 | 0.05 | 104 | 11.3 | 69.9 | 40.1 | 73.1 | 0.975 | 98.8 | 302.7 | 267.8 | 95.2 | 510 | 0.368 | 386.1 | 8.2 | 102.2 | 27.1 | 72.3 | 11.2 | 102.1 | 29.5 | 2.6 | 55.6 | 70.9 | 28.5 | 15.7 | 81 | 32 | 0.983 | 33.7 | 55 | 3060 | 21.6 | 102.1 | 55.6 | 0 | 20.1 | 0 | 40.5 | 32.7
28981 | 16 | 3 | 1548 | 50 | 77.8 | 94.1 | 29.9 | 32.9 | 0.051 | 104 | 11.3 | 70 | 40.1 | 72.6 | 0.976 | 98.8 | 302.7 | 267.9 | 95.2 | 509.4 | 0.369 | 385.2 | 8.2 | 102.2 | 27.1 | 72.2 | 11.2 | 102.1 | 29.5 | 2.59 | 55.6 | 70.2 | 28 | 15.7 | 80 | 32 | 0.987 | 33.7 | 57 | 3040 | 21.6 | 102.1 | 55.6 | 0 | 19.8 | 0 | 40.4 | 32.8
28983 | 18 | 3 | 1551 | 50.2 | 77.8 | 94 | 29.9 | 32.9 | 0.05 | 104 | 11.3 | 70.1 | 40.1 | 72.1 | 0.974 | 98.8 | 303.2 | 268.4 | 95 | 508.9 | 0.368 | 385.3 | 8.2 | 102.2 | 27.2 | 72.2 | 11.2 | 102.1 | 29.5 | 2.601 | 55.6 | 70 | 28.5 | 15.7 | 80 | 32 | 0.985 | 33.7 | 57 | 2910 | 21.6 | 102.1 | 55.6 | 0.1 | 19.9 | 0 | 40.4 | 32.7
28985 | 20 | 3 | 1549 | 50 | 77.8 | 94 | 29.9 | 32.9 | 0.05 | 104 | 11.3 | 70.1 | 40.1 | 71.7 | 0.973 | 98.8 | 303.6 | 268.8 | 95 | 508.3 | 0.364 | 386.4 | 8.1 | 102.2 | 27.2 | 72.2 | 11.2 | 102.1 | 29.5 | 2.611 | 55.6 | 69.8 | 28.5 | 15.7 | 80 | 32 | 0.982 | 33.3 | 57 | 3010 | 21.6 | 102.1 | 55.6 | 0.1 | 20 | 0 | 40.4 | 32.7
28987 | 22 | 3 | 1549 | 50.1 | 77.7 | 93.9 | 29.9 | 32.9 | 0.05 | 104 | 11.3 | 70.1 | 40.1 | 71.3 | 0.974 | 98.8 | 304.2 | 269.4 | 95 | 507.8 | 0.363 | 385.6 | 8.2 | 102.2 | 27.2 | 72.1 | 11.4 | 102.2 | 29.5 | 2.623 | 55.6 | 69.6 | 28.5 | 15.7 | 80 | 32 | 0.985 | 33.3 | 56 | 3060 | 21.6 | 102.1 | 54.7 | 0.1 | 20.1 | 0 | 40.4 | 32.7
28989 | 24 | 3 | 1556 | 50.9 | 77.7 | 93.9 | 29.9 | 32.9 | 0.049 | 104.1 | 11.3 | 70.2 | 40.1 | 71 | 0.973 | 98.8 | 304.5 | 269.6 | 94.9 | 507.2 | 0.364 | 384.9 | 8.2 | 102.2 | 27.2 | 72.1 | 11.6 | 102.2 | 29.5 | 2.623 | 56.2 | 69.5 | 28 | 15.7 | 80 | 32 | 0.982 | 34.5 | 56 | 3130 | 21.6 | 102.1 | 55.6 | 0.1 | 20.1 | 0 | 40.3 | 32.7
28991 | 26 | 3 | 1549 | 50.2 | 77.6 | 93.8 | 29.9 | 32.8 | 0.05 | 104 | 11.3 | 70.2 | 40.2 | 70.7 | 0.972 | 98.8 | 305.1 | 270.3 | 94.9 | 506.7 | 0.356 | 385.8 | 8.2 | 102.2 | 27.2 | 72 | 11.6 | 102.2 | 29.6 | 2.607 | 55.4 | 69.6 | 28.5 | 15.7 | 80 | 32 | 0.982 | 33.3 | 54 | 3060 | 21.6 | 102.1 | 55.5 | 0 | 20 | 0 | 40.4 | 32.7
28993 | 28 | 3 | 1554 | 50.5 | 77.6 | 93.7 | 29.9 | 32.8 | 0.051 | 104 | 11.3 | 70.2 | 40.2 | 70.4 | 0.971 | 98.8 | 305 | 270.1 | 94.8 | 506.2 | 0.358 | 384.2 | 8.2 | 102.1 | 27.2 | 72 | 11.5 | 102.1 | 29.6 | 2.596 | 55.8 | 70.2 | 28 | 15.7 | 80 | 31 | 0.984 | 34.1 | 54 | 3060 | 21.6 | 102.1 | 55.6 | 0 | 19.9 | 0 | 40.4 | 32.7
28995 | 30 | 3 | 1548 | 50.1 | 77.6 | 93.7 | 29.9 | 32.8 | 0.05 | 104 | 11.3 | 70.2 | 40.2 | 70.3 | 0.97 | 98.8 | 305.8 | 270.9 | 94.6 | 505.7 | 0.355 | 384.6 | 8.2 | 102.2 | 27.2 | 72 | 11.5 | 102.1 | 29.6 | 2.616 | 55.4 | 71.5 | 28.5 | 15.7 | 80 | 31 | 0.982 | 33.3 | 54 | 3040 | 21.6 | 102.1 | 55.6 | 0 | 19.8 | 0 | 40.4 | 32.7
28997 | 32 | 3 | 1557 | 51.4 | 77.5 | 93.6 | 29.9 | 32.7 | 0.05 | 104.1 | 11.3 | 70.1 | 40.2 | 70.3 | 0.968 | 98.8 | 306.1 | 271.2 | 94.6 | 505.1 | 0.36 | 384.3 | 8.2 | 102.2 | 27.2 | 71.9 | 11.5 | 102.2 | 29.6 | 2.643 | 56.1 | 73.2 | 28 | 15.7 | 80 | 31 | 0.982 | 34.5 | 56 | 3160 | 21.2 | 102.1 | 55.6 | 0.1 | 19.9 | 0 | 40.5 | 32.7
28999 | 34 | 3 | 1550 | 50.1 | 77.5 | 93.5 | 29.9 | 32.7 | 0.05 | 104 | 11.3 | 70.1 | 40.1 | 70.4 | 0.97 | 98.8 | 306.3 | 271.6 | 94.6 | 504.6 | 0.353 | 385.1 | 8.2 | 102.2 | 27.1 | 71.9 | 11.5 | 102.1 | 29.6 | 2.597 | 55.7 | 74.6 | 28 | 15.7 | 80 | 31 | 0.977 | 34.1 | 54 | 3090 | 21.6 | 101.7 | 55.6 | 0.2 | 20.1 | 0 | 40.4 | 32.7
29001 | 36 | 3 | 1547 | 50 | 77.4 | 93.4 | 29.9 | 32.7 | 0.05 | 104 | 11.3 | 70 | 40.1 | 70.5 | 0.968 | 98.8 | 307.1 | 272.2 | 94.5 | 504.2 | 0.358 | 386.1 | 8.2 | 102.2 | 27.1 | 71.8 | 11.4 | 102.2 | 29.6 | 2.629 | 55.7 | 75.6 | 28.5 | 15.7 | 80 | 31 | 0.978 | 33.3 | 57 | 2990 | 21.6 | 102.1 | 55.6 | 0.1 | 20.1 | 0 | 40.5 | 32.7
29003 | 38 | 3 | 1550 | 50.3 | 77.4 | 93.4 | 29.9 | 32.7 | 0.05 | 104 | 11.3 | 70 | 40.1 | 70.7 | 0.966 | 98.8 | 307.1 | 272.3 | 94.5 | 503.7 | 0.354 | 385.4 | 8.2 | 102.2 | 27.1 | 71.8 | 11.4 | 102.2 | 29.7 | 2.615 | 55.7 | 76.3 | 28 | 15.7 | 80 | 31 | 0.977 | 33.3 | 56 | 3060 | 21.6 | 102.1 | 55.6 | 0.1 | 20.1 | 0 | 40.3 | 32.7
29005 | 40 | 3 | 1553 | 51.1 | 77.3 | 93.3 | 29.9 | 32.6 | 0.05 | 104.1 | 11.3 | 69.9 | 40.1 | 70.8 | 0.97 | 98.8 | 307.9 | 273 | 94.4 | 503.2 | 0.351 | 386.1 | 8.3 | 102.2 | 27.1 | 71.7 | 11.3 | 102.2 | 29.7 | 2.624 | 55.9 | 76.9 | 28 | 15.7 | 80 | 31 | 0.978 | 34.1 | 55 | 3130 | 21.6 | 102.1 | 55.6 | 0 | 20.1 | 0 | 40.3 | 32.7
29007 | 42 | 3 | 1550 | 50.2 | 77.3 | 93.3 | 29.8 | 32.6 | 0.05 | 104 | 11.3 | 70 | 40.1 | 71 | 0.967 | 98.8 | 307.4 | 272.8 | 94.3 | 502.7 | 0.35 | 386.6 | 8.2 | 102.2 | 27.1 | 71.7 | 11.3 | 102.2 | 29.7 | 2.645 | 55.7 | 77.4 | 28 | 15.7 | 80 | 31 | 0.977 | 33.7 | 55 | 3090 | 21.6 | 102.1 | 55.6 | 0 | 19.9 | 0 | 40.2 | 32.7
29009 | 44 | 3 | 1548 | 50.3 | 77.2 | 93.2 | 29.8 | 32.6 | 0.051 | 104 | 11.3 | 69.9 | 40 | 71.1 | 0.967 | 98.8 | 308.1 | 273.3 | 94.3 | 502.2 | 0.351 | 386.4 | 8.2 | 102.2 | 27.1 | 71.6 | 11.3 | 102.1 | 29.7 | 2.604 | 55.4 | 77.7 | 28 | 15.7 | 80 | 31 | 0.979 | 33.3 | 54 | 3110 | 21.6 | 101.7 | 55.6 | 0.1 | 19.8 | 0 | 40.3 | 32.7
29011 | 46 | 3 | 1548 | 49.9 | 77.2 | 93.1 | 29.8 | 32.6 | 0.051 | 104 | 11.3 | 69.9 | 40 | 71.2 | 0.967 | 98.8 | 308.2 | 273.5 | 94.2 | 501.7 | 0.349 | 387 | 8.2 | 102.1 | 27.1 | 71.6 | 11.3 | 102.1 | 29.7 | 2.596 | 55.3 | 77.8 | 28 | 15.7 | 80 | 31 | 0.975 | 33.3 | 54 | 3040 | 21.6 | 102.1 | 55.6 | 0.2 | 19.9 | 0 | 40.3 | 32.7
29013 | 48 | 3 | 1549 | 50.3 | 77.1 | 93.1 | 29.8 | 32.5 | 0.05 | 104 | 11.3 | 69.9 | 40 | 71.3 | 0.965 | 98.8 | 309 | 274.2 | 94.2 | 501.2 | 0.334 | 387 | 8.2 | 102.2 | 27.1 | 71.6 | 11.3 | 102.2 | 29.7 | 2.694 | 55.3 | 77.6 | 28 | 15.7 | 80 | 31 | 0.975 | 33.3 | 54 | 3060 | 21.6 | 102.1 | 54.7 | 0.2 | 20.1 | 0 | 40.4 | 32.7
29015 | 50 | 3 | 1549 | 50 | 77.1 | 93 | 29.8 | 32.5 | 0.05 | 104 | 11.3 | 69.9 | 40 | 71.4 | 0.964 | 98.8 | 309 | 274.3 | 94.1 | 500.8 | 0.321 | 386.5 | 8.1 | 102.2 | 27.1 | 71.5 | 11.3 | 102.1 | 29.7 | 2.637 | 55.1 | 77.8 | 28.5 | 15.7 | 80 | 31 | 0.975 | 33.3 | 54 | 3060 | 21.6 | 102.1 | 55.7 | 0 | 19.9 | 0 | 40.4 | 32.7
29017 | 52 | 3 | 1556 | 51.6 | 77 | 92.9 | 29.8 | 32.5 | 0.049 | 104.1 | 11.3 | 69.9 | 40.1 | 71.5 | 0.966 | 98.8 | 310.5 | 275.5 | 94 | 500.3 | 0.335 | 384.9 | 8.3 | 102.2 | 27.1 | 71.5 | 11.3 | 102.2 | 29.7 | 2.753 | 56 | 77.8 | 28 | 15.7 | 80 | 31 | 0.969 | 34.1 | 55 | 3180 | 21.6 | 102.1 | 55.6 | 0 | 19.9 | 0 | 40.3 | 32.7
29019 | 54 | 3 | 1553 | 51.7 | 77 | 92.9 | 29.9 | 32.5 | 0.048 | 104.2 | 11.3 | 69.9 | 40.1 | 71.5 | 0.965 | 98.8 | 311.1 | 276.2 | 94 | 499.9 | 0.34 | 385.1 | 8.4 | 102.4 | 27.1 | 71.4 | 11.3 | 102.3 | 29.7 | 2.669 | 56.2 | 77.7 | 28 | 15.7 | 80 | 31 | 0.977 | 34.1 | 57 | 3160 | 21.6 | 102.1 | 55.6 | -16.1 | 19.9 | 0 | 40.3 | 32.7
29021 | 56 | 3 | 1552 | 51.6 | 77 | 92.8 | 29.9 | 32.4 | 0.049 | 104.2 | 11.3 | 70 | 40.2 | 71.6 | 0.963 | 98.8 | 310.9 | 276.1 | 93.9 | 499.5 | 0.342 | 384 | 8.4 | 102.4 | 27.2 | 71.4 | 11.2 | 102.3 | 29.7 | 2.695 | 56.3 | 77.6 | 28 | 15.7 | 80 | 31 | 0.976 | 34.1 | 55 | 3160 | 21.6 | 102.1 | 55.6 | 0 | 19.9 | 0 | 40.3 | 32.7
29023 | 58 | 3 | 1551 | 51.3 | 76.9 | 92.7 | 29.9 | 32.4 | 0.048 | 104.1 | 11.3 | 70.1 | 40.1 | 71.6 | 0.963 | 98.8 | 311 | 276.2 | 93.8 | 499.2 | 0.339 | 384.7 | 8.4 | 102.4 | 27.1 | 71.4 | 11.4 | 102.3 | 29.7 | 2.734 | 56.3 | 77.6 | 28 | 15.7 | 80 | 31 | 0.97 | 34.1 | 55 | 3180 | 21.6 | 102.4 | 55.6 | 0.2 | 20 | 0 | 40.3 | 32.7
29025 | 60 | 3 | 1551 | 51.5 | 76.9 | 92.7 | 29.9 | 32.4 | 0.049 | 104.1 | 11.3 | 70.1 | 40.1 | 71.6 | 0.963 | 98.8 | 311.3 | 276.5 | 93.8 | 498.8 | 0.341 | 385.2 | 8.4 | 102.4 | 27.1 | 71.3 | 11.7 | 102.3 | 29.7 | 2.707 | 56.3 | 77.8 | 28 | 15.7 | 80 | 31 | 0.974 | 34.1 | 57 | 3060 | 21.6 | 102.4 | 54.7 | 0.1 | 20.1 | 0 | 40.3 | 32.7
29027 | 62 | 3 | 1553 | 52 | 76.9 | 92.6 | 29.9 | 32.3 | 0.048 | 104.1 | 11.3 | 70 | 40.1 | 71.7 | 0.963 | 98.8 | 312 | 277.2 | 93.6 | 498.5 | 0.343 | 384.9 | 8.4 | 102.3 | 27.1 | 71.3 | 11.5 | 102.3 | 29.7 | 2.668 | 56.2 | 78.1 | 28 | 15.7 | 80 | 31 | 0.974 | 34.1 | 57 | 3110 | 21.6 | 102.1 | 55.5 | 0.1 | 20.1 | 0 | 40.2 | 32.7
29029 | 64 | 3 | 1544 | 50.3 | 76.8 | 92.5 | 29.9 | 32.3 | 0.05 | 104 | 11.3 | 70 | 40 | 71.7 | 0.963 | 98.8 | 311.8 | 277.1 | 93.6 | 498.1 | 0.336 | 385.6 | 8.3 | 102.2 | 27.1 | 71.3 | 11.3 | 102.2 | 29.7 | 2.599 | 55.3 | 78.3 | 28 | 15.7 | 79 | 31 | 0.971 | 33.3 | 54 | 3090 | 21.6 | 102.1 | 55.6 | 0 | 20.1 | 0 | 40.2 | 32.7
29031 | 66 | 3 | 1551 | 51 | 76.8 | 92.4 | 29.9 | 32.3 | 0.048 | 104 | 11.3 | 70 | 39.9 | 71.8 | 0.963 | 98.8 | 311.7 | 277.1 | 93.5 | 497.6 | 0.344 | 385.4 | 8.3 | 102.2 | 27.1 | 71.2 | 11.3 | 102.2 | 29.7 | 2.682 | 56 | 78.3 | 28 | 15.7 | 79 | 31 | 0.972 | 34.5 | 56 | 3110 | 21.6 | 102.1 | 55.6 | 0 | 19.8 | 0 | 40.2 | 32.7
29033 | 68 | 3 | 1552 | 50.9 | 76.8 | 92.3 | 29.9 | 32.3 | 0.049 | 104 | 11.3 | 70 | 39.8 | 71.8 | 0.962 | 98.8 | 312.4 | 277.7 | 93.5 | 497.3 | 0.352 | 384.4 | 8.2 | 102.2 | 27.1 | 71.2 | 11.3 | 102.1 | 29.7 | 2.696 | 55.9 | 78.3 | 28 | 15.7 | 79 | 31 | 0.97 | 34.1 | 57 | 2940 | 21.6 | 102.1 | 55.6 | 0.1 | 19.9 | 0 | 40.2 | 32.7
29035 | 70 | 3 | 1553 | 51.8 | 76.7 | 92.3 | 29.9 | 32.2 | 0.048 | 104.1 | 11.3 | 69.9 | 39.9 | 71.9 | 0.961 | 98.8 | 313.6 | 278.8 | 93.4 | 496.9 | 0.353 | 383.8 | 8.4 | 102.3 | 27.1 | 71.1 | 11.3 | 102.2 | 29.7 | 2.697 | 56.2 | 78.6 | 28 | 15.7 | 79 | 31 | 0.966 | 34.1 | 55 | 3180 | 21.6 | 102.1 | 55.5 | 0.1 | 19.9 | 0 | 40.4 | 32.7
29037 | 72 | 3 | 1544 | 50.4 | 76.7 | 92.2 | 29.9 | 32.2 | 0.05 | 104 | 11.3 | 69.9 | 40 | 72 | 0.961 | 98.8 | 313.6 | 279 | 93.4 | 496.5 | 0.347 | 384.7 | 8.3 | 102.2 | 27.1 | 71.1 | 11.3 | 102.2 | 29.7 | 2.657 | 55.4 | 79 | 28 | 15.3 | 79 | 31 | 0.969 | 33.3 | 54 | 3010 | 21.6 | 102.1 | 55.6 | 0.1 | 19.9 | 0 | 40.4 | 32.7
29039 | 74 | 3 | 1547 | 50.7 | 76.6 | 92.2 | 29.9 | 32.2 | 0.05 | 104 | 11.3 | 70 | 40 | 72.1 | 0.961 | 98.8 | 313.7 | 279 | 93.4 | 496.1 | 0.346 | 385.2 | 8.3 | 102.2 | 27.1 | 71 | 11.4 | 102.1 | 29.7 | 2.69 | 55.4 | 79.3 | 28 | 15.7 | 79 | 31 | 0.968 | 33.7 | 54 | 3060 | 21.6 | 102.1 | 55.6 | 0.1 | 20.1 | 0 | 40.4 | 32.7
29041 | 76 | 3 | 1553 | 51.5 | 76.6 | 92.1 | 29.9 | 32.1 | 0.048 | 104.1 | 11.3 | 70 | 40 | 72.1 | 0.96 | 98.8 | 314.3 | 279.5 | 93.2 | 495.7 | 0.35 | 385.1 | 8.3 | 102.2 | 27.1 | 71 | 11.4 | 102.2 | 29.7 | 2.679 | 56.1 | 79.4 | 28 | 15.7 | 79 | 31 | 0.967 | 34.5 | 55 | 3130 | 21.6 | 102.1 | 55.6 | 0 | 20.1 | 0 | 40.2 | 32.8
29043 | 78 | 3 | 1544 | 49.5 | 76.5 | 92 | 29.9 | 32.1 | 0.051 | 103.9 | 11.3 | 69.9 | 40 | 72.2 | 0.961 | 98.8 | 313.9 | 279.5 | 93.2 | 495.3 | 0.345 | 387.4 | 8.1 | 102.1 | 27.1 | 71 | 11.5 | 102.1 | 29.7 | 2.65 | 55.2 | 79.5 | 28 | 15.7 | 79 | 31 | 0.97 | 33.3 | 54 | 3130 | 21.6 | 102.1 | 55.7 | 0.1 | 19.9 | 0 | 40.2 | 32.8
29045 | 80 | 3 | 1555 | 51.6 | 76.5 | 91.9 | 29.9 | 32.1 | 0.049 | 104.1 | 11.3 | 70 | 39.9 | 72.3 | 0.959 | 98.8 | 315.3 | 280.6 | 93.2 | 494.9 | 0.356 | 386.1 | 8.3 | 102.2 | 27.1 | 70.9 | 11.4 | 102.2 | 29.7 | 2.723 | 56.1 | 79.8 | 28 | 15.7 | 79 | 31 | 0.966 | 34.1 | 55 | 3130 | 21.2 | 102.1 | 55.5 | 0 | 20 | 0 | 40.2 | 32.8
29047 | 82 | 3 | 1546 | 50 | 76.5 | 91.9 | 29.9 | 32.1 | 0.05 | 103.9 | 11.3 | 70 | 39.9 | 72.3 | 0.957 | 98.8 | 315.1 | 280.6 | 93 | 494.5 | 0.349 | 386.2 | 8.2 | 102.1 | 27.1 | 70.9 | 11.5 | 102.1 | 29.7 | 2.61 | 55.2 | 80.2 | 28 | 15.7 | 79 | 31 | 0.965 | 33.3 | 54 | 3090 | 21.6 | 101.7 | 55.6 | 0.2 | 20 | 0 | 40.2 | 32.8
29049 | 84 | 3 | 1545 | 49.7 | 76.4 | 91.8 | 29.9 | 32 | 0.051 | 103.9 | 11.3 | 70 | 39.9 | 72.4 | 0.961 | 98.8 | 315.2 | 280.7 | 93 | 494.1 | 0.348 | 386.4 | 8.1 | 102.1 | 27.1 | 70.8 | 11.4 | 102 | 29.7 | 2.634 | 55.1 | 80.5 | 28 | 15.7 | 79 | 31 | 0.968 | 33.3 | 54 | 3090 | 21.6 | 101.7 | 55.6 | 0.1 | 20 | 0 | 40.2 | 32.8
29051 | 86 | 3 | 1551 | 50.2 | 76.4 | 91.7 | 29.9 | 32 | 0.05 | 104 | 11.3 | 70 | 39.9 | 72.5 | 0.957 | 98.8 | 316 | 281.3 | 93 | 493.7 | 0.352 | 385.2 | 8.2 | 102.1 | 27.1 | 70.8 | 11.5 | 102.1 | 29.7 | 2.633 | 55.6 | 80.5 | 28 | 15.7 | 79 | 31 | 0.963 | 33.3 | 55 | 3130 | 21.6 | 102.1 | 55.6 | 0.1 | 20.1 | 0 | 40.2 | 32.8
29053 | 88 | 3 | 1548 | 50.6 | 76.3 | 91.7 | 29.9 | 31.9 | 0.049 | 104 | 11.3 | 70 | 39.9 | 72.6 | 0.954 | 98.8 | 317.1 | 282.3 | 92.9 | 493.3 | 0.352 | 385.4 | 8.3 | 102.1 | 27.1 | 70.8 | 11.5 | 102.1 | 29.7 | 2.684 | 55.4 | 80.6 | 28 | 15.7 | 79 | 31 | 0.964 | 33.3 | 56 | 3180 | 21.6 | 102.1 | 55.6 | 0.1 | 20 | 0 | 40.2 | 32.8
29055 | 90 | 3 | 1549 | 50.5 | 76.3 | 91.7 | 29.9 | 31.9 | 0.05 | 104 | 11.3 | 70 | 39.9 | 72.7 | 0.957 | 98.8 | 316.8 | 282.2 | 92.8 | 492.9 | 0.354 | 385.1 | 8.2 | 102.1 | 27.2 | 70.7 | 11.4 | 102.1 | 29.7 | 2.685 | 55.5 | 80.9 | 28 | 15.7 | 79 | 31 | 0.962 | 33.3 | 56 | 3060 | 21.6 | 102.1 | 55.5 | 0 | 19.8 | 0 | 40.3 | 32.8
29057 | 92 | 3 | 1546 | 49.5 | 76.2 | 91.6 | 29.9 | 31.9 | 0.051 | 103.9 | 11.3 | 70 | 39.9 | 72.8 | 0.955 | 98.8 | 316.8 | 282.3 | 92.8 | 492.5 | 0.349 | 385.3 | 8.1 | 102 | 27.2 | 70.7 | 11.4 | 102 | 29.7 | 2.676 | 55 | 81.1 | 28 | 15.7 | 79 | 31 | 0.963 | 33.3 | 56 | 3040 | 21.6 | 102.1 | 55.6 | 0 | 19.8 | 0 | 40.2 | 32.8
29059 | 94 | 3 | 1549 | 49.8 | 76.2 | 91.5 | 29.9 | 31.8 | 0.051 | 103.9 | 11.3 | 70 | 39.9 | 72.8 | 0.954 | 98.8 | 317.3 | 282.7 | 92.7 | 492.1 | 0.346 | 386.1 | 8.1 | 102 | 27.2 | 70.7 | 11.5 | 102 | 29.7 | 2.685 | 55 | 81.3 | 28 | 15.7 | 79 | 31 | 0.964 | 33.3 | 56 | 3060 | 21.6 | 102.1 | 55.6 | 0.1 | 19.9 | 0 | 40.3 | 32.8
29061 | 96 | 3 | 1548 | 49.6 | 76.1 | 91.5 | 29.9 | 31.8 | 0.05 | 103.9 | 11.3 | 70 | 39.9 | 72.9 | 0.955 | 98.8 | 317.7 | 283.1 | 92.7 | 491.7 | 0.344 | 385.5 | 8.1 | 102 | 27.2 | 70.6 | 11.5 | 102 | 29.8 | 2.661 | 54.9 | 81.5 | 28 | 15.7 | 79 | 31 | 0.961 | 33.3 | 56 | 3090 | 21.6 | 102.1 | 55.6 | 0.2 | 20.1 | 0 | 40.3 | 32.8
29063 | 98 | 3 | 1555 | 50.6 | 76.1 | 91.4 | 29.9 | 31.8 | 0.049 | 104 | 11.3 | 70 | 39.9 | 73 | 0.953 | 98.8 | 318.2 | 283.6 | 92.5 | 491.3 | 0.35 | 385.7 | 8.1 | 102 | 27.1 | 70.6 | 11.7 | 102 | 29.8 | 2.683 | 55.6 | 81.5 | 28 | 15.7 | 79 | 31 | 0.964 | 34.1 | 57 | 3060 | 21.2 | 102.1 | 55.6 | 0.1 | 20.1 | 0 | 40.2 | 32.8
29065 | 100 | 3 | 1556 | 51.7 | 76 | 91.4 | 30 | 31.8 | 0.049 | 104.1 | 11.3 | 70 | 39.9 | 73.1 | 0.952 | 98.8 | 319.9 | 285 | 92.5 | 491 | 0.355 | 386.2 | 8.4 | 102.2 | 27.1 | 70.5 | 11.6 | 102.1 | 29.8 | 2.682 | 55.8 | 81.8 | 28 | 15.7 | 79 | 31 | 0.962 | 33.7 | 55 | 3090 | 21.2 | 102.1 | 55.5 | 0 | 20.1 | 0 | 40.2 | 32.8
29067 | 102 | 3 | 1545 | 49.6 | 76 | 91.3 | 30 | 31.8 | 0.05 | 103.9 | 11.3 | 70 | 40 | 73.2 | 0.952 | 98.8 | 319.1 | 284.6 | 92.4 | 490.6 | 0.345 | 386.1 | 8.2 | 102 | 27.1 | 70.5 | 11.5 | 102 | 29.8 | 2.644 | 55 | 82 | 28 | 15.3 | 79 | 31 | 0.962 | 33.3 | 53 | 3110 | 21.6 | 102.1 | 55.7 | 0.1 | 20 | 0 | 40.1 | 32.8
29069 | 104 | 3 | 1555 | 51.4 | 76 | 91.1 | 30 | 31.8 | 0.05 | 104.1 | 11.3 | 70.1 | 40 | 73.2 | 0.953 | 98.8 | 320.1 | 285.3 | 92.4 | 490.2 | 0.357 | 385.5 | 8.3 | 102.1 | 27.1 | 70.5 | 11.5 | 102.1 | 29.8 | 2.711 | 55.9 | 82.2 | 28 | 15.7 | 79 | 31 | 0.96 | 34.1 | 57 | 2990 | 21.6 | 102.1 | 55.6 | 0.1 | 19.8 | 0 | 40.1 | 32.8
29071 | 106 | 3 | 1553 | 51.7 | 75.9 | 91.1 | 30 | 31.7 | 0.05 | 104.1 | 11.3 | 70.1 | 40 | 73.3 | 0.951 | 98.8 | 320.8 | 286 | 92.4 | 489.9 | 0.356 | 385.1 | 8.4 | 102.2 | 27.1 | 70.4 | 11.6 | 102.1 | 29.8 | 2.724 | 56 | 82.2 | 28 | 15.7 | 78 | 31 | 0.964 | 34.1 | 55 | 3090 | 21.6 | 102.1 | 55.6 | 0.1 | 19.9 | 0 | 40.2 | 32.8
29073 | 108 | 3 | 1545 | 50.1 | 75.9 | 91 | 30 | 31.7 | 0.051 | 104 | 11.3 | 70.1 | 40 | 73.4 | 0.95 | 98.8 | 320.2 | 285.7 | 92.3 | 489.5 | 0.348 | 384.6 | 8.3 | 102.1 | 27.1 | 70.4 | 11.6 | 102.1 | 29.8 | 2.678 | 55.3 | 82.4 | 28 | 15.7 | 78 | 31 | 0.957 | 33.3 | 54 | 3130 | 21.6 | 102.1 | 55.6 | 0 | 20 | 0 | 40.3 | 32.8
29075 | 110 | 3 | 1546 | 49.6 | 75.9 | 91 | 30 | 31.7 | 0.05 | 103.9 | 11.3 | 70.1 | 40 | 73.4 | 0.95 | 98.8 | 319.7 | 285.4 | 92.2 | 489.2 | 0.344 | 386.3 | 8.1 | 102 | 27.2 | 70.4 | 11.6 | 102 | 29.8 | 2.632 | 54.9 | 82.7 | 28 | 15.7 | 78 | 31 | 0.958 | 33.3 | 56 | 3090 | 21.6 | 101.7 | 55.6 | 0.1 | 19.9 | 0 | 40.2 | 32.8
29077 | 112 | 3 | 1548 | 50.1 | 75.8 | 90.9 | 30 | 31.6 | 0.049 | 104 | 11.3 | 70 | 40 | 73.5 | 0.95 | 98.8 | 320.9 | 286.3 | 92.2 | 488.8 | 0.343 | 386.5 | 8.1 | 102 | 27.2 | 70.3 | 11.6 | 102 | 29.8 | 2.706 | 55.2 | 82.9 | 28 | 15.7 | 78 | 31 | 0.958 | 33.3 | 56 | 3010 | 21.6 | 102.1 | 55.6 | 0.1 | 20.1 | 0 | 40.2 | 32.8
29079 | 114 | 3 | 1547 | 50.1 | 75.8 | 90.8 | 30 | 31.6 | 0.05 | 104 | 11.3 | 69.9 | 39.9 | 73.5 | 0.95 | 98.8 | 321.4 | 286.8 | 92.1 | 488.5 | 0.342 | 386.2 | 8.2 | 102.1 | 27.2 | 70.3 | 11.5 | 102 | 29.8 | 2.695 | 55.1 | 82 | 28 | 15.3 | 78 | 30 | 0.957 | 33.3 | 56 | 3130 | 21.6 | 102.1 | 55.6 | 0 | 19.9 | 0 | 40.2 | 32.8
29081 | 116 | 3 | 1549 | 49.8 | 75.8 | 90.8 | 30 | 31.6 | 0.05 | 103.9 | 11.3 | 69.9 | 39.9 | 73.4 | 0.951 | 98.8 | 321.4 | 286.9 | 92 | 488.2 | 0.339 | 386.7 | 8.1 | 102 | 27.2 | 70.3 | 11.3 | 102 | 29.8 | 2.639 | 55.2 | 80.7 | 28 | 15.3 | 78 | 31 | 0.958 | 33.3 | 56 | 3130 | 21.6 | 101.7 | 55.6 | 0 | 19.9 | 0 | 40.1 | 32.8
29083 | 118 | 3 | 1547 | 50.2 | 75.7 | 90.7 | 30 | 31.6 | 0.05 | 104 | 11.3 | 69.9 | 39.9 | 73.3 | 0.948 | 98.8 | 322.6 | 287.9 | 91.9 | 487.8 | 0.337 | 386.4 | 8.2 | 102.1 | 27.2 | 70.2 | 11.3 | 102 | 29.8 | 2.693 | 55.2 | 79.8 | 28 | 15.7 | 78 | 30 | 0.957 | 33.3 | 56 | 3110 | 21.6 | 102.1 | 55.6 | 0.1 | 19.9 | 0 | 40.1 | 32.8
29085 | 120 | 3 | 1551 | 51.1 | 75.7 | 90.6 | 30 | 31.5 | 0.05 | 104 | 11.3 | 69.9 | 40 | 73.1 | 0.948 | 98.8 | 323.2 | 288.6 | 91.9 | 487.5 | 0.341 | 386.1 | 8.3 | 102.1 | 27.2 | 70.2 | 11.2 | 102.1 | 29.8 | 2.722 | 55.4 | 78.1 | 28 | 15.7 | 78 | 30 | 0.955 | 33.3 | 54 | 3230 | 21.6 | 102.1 | 55.6 | 0.1 | 20.1 | 0 | 40.1 | 32.9
29087 | 122 | 3 | 1547 | 49.5 | 75.6 | 90.6 | 30 | 31.5 | 0.05 | 103.9 | 11.3 | 70 | 40 | 72.7 | 0.949 | 98.8 | 322.3 | 288 | 91.9 | 487.2 | 0.332 | 385.6 | 8.1 | 102 | 27.2 | 70.1 | 11.2 | 102 | 29.8 | 2.639 | 55 | 75.8 | 28 | 15.3 | 78 | 30 | 0.955 | 32.9 | 54 | 3210 | 21.6 | 101.7 | 55.6 | 0.1 | 20 | 0 | 40.1 | 32.8
29089 | 124 | 3 | 1549 | 49.9 | 75.6 | 90.5 | 30 | 31.5 | 0.05 | 104 | 11.3 | 70 | 40 | 72.3 | 0.948 | 98.8 | 323.1 | 288.6 | 91.8 | 486.8 | 0.331 | 384.4 | 8.1 | 102 | 27.2 | 70.1 | 11.2 | 102 | 29.8 | 2.68 | 55 | 73.7 | 28 | 15.7 | 78 | 30 | 0.955 | 32.9 | 54 | 3110 | 21.6 | 101.7 | 55.6 | 0.1 | 20.1 | 0 | 40 | 32.8
29091 | 126 | 3 | 1550 | 50.2 | 75.5 | 90.5 | 30 | 31.5 | 0.05 | 104 | 11.3 | 70.1 | 40 | 71.8 | 0.947 | 98.8 | 323.9 | 289.3 | 91.7 | 486.5 | 0.331 | 384.9 | 8.2 | 102 | 27.2 | 70.1 | 11.2 | 102 | 29.8 | 2.682 | 54.9 | 71.8 | 28 | 15.7 | 78 | 30 | 0.954 | 33.3 | 54 | 3090 | 21.6 | 102.1 | 55.6 | 0 | 19.9 | 0 | 40.1 | 32.9
29093 | 128 | 3 | 1549 | 49.8 | 75.5 | 90.4 | 30 | 31.4 | 0.05 | 104 | 11.3 | 70.1 | 40 | 71.3 | 0.948 | 98.8 | 323.7 | 289.3 | 91.7 | 486.2 | 0.33 | 384 | 8.1 | 102 | 27.2 | 70 | 11.2 | 102 | 29.8 | 2.66 | 54.9 | 70.3 | 28 | 15.7 | 78 | 30 | 0.956 | 33.3 | 54 | 3130 | 21.6 | 102.1 | 55.6 | 0 | 19.8 | 0 | 40 | 32.8
29095 | 130 | 3 | 1550 | 49.8 | 75.5 | 90.4 | 30 | 31.4 | 0.05 | 103.9 | 11.3 | 70.1 | 40 | 70.8 | 0.946 | 98.8 | 324.1 | 289.7 | 91.6 | 485.8 | 0.331 | 384.2 | 8.1 | 102 | 27.2 | 70 | 11.2 | 102 | 29.8 | 2.675 | 54.9 | 69.1 | 28 | 15.7 | 78 | 30 | 0.954 | 33.3 | 56 | 3160 | 21.6 | 102.1 | 55.7 | 0.1 | 19.9 | 0 | 40.2 | 32.8
29097 | 132 | 3 | 1550 | 49.9 | 75.4 | 90.3 | 30 | 31.4 | 0.05 | 103.9 | 11.3 | 70.1 | 39.9 | 70.2 | 0.945 | 98.8 | 324.6 | 290.2 | 91.7 | 485.5 | 0.331 | 384.7 | 8.1 | 102 | 27.2 | 70 | 11.2 | 102 | 29.8 | 2.681 | 54.9 | 68.2 | 28 | 15.7 | 78 | 30 | 0.95 | 33.3 | 56 | 3230 | 21.6 | 102.1 | 55.7 | 0.1 | 20 | 0 | 40.2 | 32.9
29099 | 134 | 3 | 1550 | 50 | 75.4 | 90.2 | 30 | 31.4 | 0.051 | 103.9 | 11.3 | 70.1 | 39.9 | 69.8 | 0.947 | 98.8 | 325.1 | 290.6 | 91.5 | 485.2 | 0.332 | 386 | 8.1 | 102 | 27.2 | 69.9 | 11.2 | 102 | 29.8 | 2.674 | 54.9 | 67.6 | 28 | 15.7 | 78 | 30 | 0.95 | 33.3 | 56 | 3060 | 21.6 | 102.1 | 55.6 | 0.2 | 20 | 0 | 40.2 | 32.9
29101 | 136 | 3 | 1547 | 49.6 | 75.3 | 90.2 | 30 | 31.4 | 0.049 | 103.9 | 11.3 | 70.1 | 40 | 69.3 | 0.945 | 98.8 | 325.4 | 291 | 91.4 | 484.9 | 0.328 | 385.6 | 8.1 | 102 | 27.2 | 69.9 | 11.2 | 101.9 | 29.8 | 2.67 | 54.9 | 67.1 | 28 | 15.7 | 78 | 30 | 0.953 | 33.3 | 56 | 3060 | 21.6 | 101.7 | 55.6 | 0.1 | 20.1 | 0 | 40.1 | 32.8
29103 | 138 | 3 | 1551 | 49.8 | 75.3 | 90.1 | 30 | 31.4 | 0.05 | 103.9 | 11.3 | 70 | 40 | 68.9 | 0.944 | 98.8 | 325.7 | 291.3 | 91.4 | 484.6 | 0.329 | 386.9 | 8.1 | 102 | 27.2 | 69.8 | 11.2 | 102 | 29.9 | 2.696 | 54.9 | 67.1 | 28 | 15.7 | 78 | 30 | 0.953 | 33.3 | 56 | 3130 | 21.6 | 101.7 | 55.6 | 0 | 20 | 0 | 40 | 32.8
29105 | 140 | 3 | 1551 | 49.9 | 75.2 | 90 | 30 | 31.3 | 0.05 | 103.9 | 11.3 | 69.9 | 40 | 68.6 | 0.945 | 98.8 | 326.4 | 292 | 91.3 | 484.3 | 0.329 | 386.5 | 8.1 | 102 | 27.2 | 69.8 | 11.2 | 101.9 | 29.9 | 2.661 | 54.9 | 67.1 | 28 | 15.7 | 78 | 30 | 0.948 | 33.3 | 54 | 3090 | 21.6 | 101.7 | 55.5 | 0 | 19.9 | 0 | 39.9 | 32.9
29107 | 142 | 3 | 1552 | 49.7 | 75.2 | 89.9 | 30 | 31.3 | 0.049 | 104 | 11.3 | 69.9 | 40 | 68.2 | 0.944 | 98.8 | 326.5 | 292.1 | 91.3 | 484 | 0.329 | 385.8 | 8.1 | 102 | 27.2 | 69.8 | 11.4 | 102 | 29.9 | 2.675 | 55.3 | 67 | 28 | 15.7 | 78 | 30 | 0.95 | 34.1 | 54 | 3180 | 21.6 | 102.1 | 55.7 | 0.1 | 19.9 | 0 | 40 | 32.8
29109 | 144 | 3 | 1549 | 49.8 | 75.1 | 89.9 | 30 | 31.3 | 0.049 | 104 | 11.3 | 69.9 | 40 | 67.9 | 0.94 | 98.8 | 327.3 | 292.9 | 91.2 | 483.7 | 0.326 | 386 | 8.1 | 102 | 27.2 | 69.7 | 11.6 | 102 | 29.8 | 2.705 | 54.9 | 66.8 | 28 | 15.7 | 78 | 30 | 0.949 | 33.3 | 53 | 3210 | 21.6 | 102.1 | 55.6 | 0.2 | 20.1 | 0 | 40 | 32.8
29111 | 146 | 3 | 1550 | 49.9 | 75.1 | 89.8 | 30 | 31.3 | 0.049 | 103.9 | 11.3 | 69.9 | 39.9 | 67.7 | 0.943 | 98.8 | 327.7 | 293.2 | 91.1 | 483.4 | 0.329 | 386.2 | 8.1 | 102 | 27.2 | 69.7 | 11.5 | 102 | 29.8 | 2.676 | 54.8 | 66.9 | 28 | 15.7 | 78 | 30 | 0.947 | 33.3 | 56 | 3130 | 21.6 | 102.1 | 55.6 | 0.2 | 20 | 0 | 40.1 | 32.8
29113 | 148 | 3 | 1549 | 49.6 | 75.1 | 89.7 | 30 | 31.3 | 0.05 | 103.9 | 11.3 | 70 | 40 | 67.5 | 0.941 | 98.8 | 327.8 | 293.4 | 91.1 | 483.1 | 0.33 | 387 | 8.1 | 102 | 27.2 | 69.6 | 11.4 | 102 | 29.8 | 2.709 | 54.9 | 67.5 | 28 | 15.7 | 78 | 30 | 0.947 | 33.3 | 56 | 3130 | 21.6 | 102.1 | 55.6 | 0 | 20 | 0 | 40.1 | 32.9
29115 | 150 | 3 | 1551 | 49.9 | 75 | 89.7 | 30 | 31.2 | 0.051 | 103.9 | 11.3 | 70.1 | 40.1 | 67.4 | 0.938 | 98.8 | 328.4 | 294 | 91.1 | 482.8 | 0.332 | 387.8 | 8.1 | 102 | 27.2 | 69.6 | 11.4 | 102 | 29.8 | 2.699 | 54.9 | 68.8 | 28 | 15.7 | 78 | 30 | 0.948 | 33.3 | 56 | 3160 | 21.6 | 101.7 | 55.6 | 0 | 19.8 | 0 | 40.1 | 32.8
29117 | 152 | 3 | 1551 | 49.9 | 75 | 89.6 | 30 | 31.2 | 0.051 | 103.9 | 11.3 | 70.1 | 40.1 | 67.4 | 0.941 | 98.8 | 328.8 | 294.4 | 91 | 482.5 | 0.333 | 387.1 | 8.1 | 102 | 27.2 | 69.6 | 11.4 | 102 | 29.8 | 2.674 | 54.9 | 70.3 | 28 | 15.7 | 78 | 30 | 0.948 | 33.3 | 54 | 3110 | 21.6 | 102.1 | 55.5 | 0 | 19.9 | 0 | 40 | 32.8
29119 | 154 | 3 | 1550 | 49.9 | 74.9 | 89.6 | 30 | 31.2 | 0.05 | 103.9 | 11.3 | 70 | 40.1 | 67.5 | 0.939 | 98.8 | 329.3 | 294.8 | 90.8 | 482.2 | 0.33 | 387.6 | 8.1 | 102 | 27.2 | 69.5 | 11.4 | 101.9 | 29.8 | 2.678 | 54.8 | 71.5 | 28 | 15.7 | 78 | 30 | 0.947 | 33.3 | 56 | 3090 | 21.6 | 101.7 | 55.7 | 0.1 | 19.9 | 0 | 40.1 | 32.9
29121 | 156 | 3 | 1550 | 49.8 | 74.9 | 89.5 | 30 | 31.2 | 0.05 | 104 | 11.3 | 70 | 40.1 | 67.6 | 0.938 | 98.8 | 329.6 | 295.2 | 90.8 | 482 | 0.332 | 387.7 | 8.1 | 102 | 27.2 | 69.5 | 11.6 | 101.9 | 29.8 | 2.739 | 54.9 | 72.4 | 28 | 15.7 | 77 | 30 | 0.948 | 33.3 | 56 | 2990 | 21.6 | 101.7 | 55.6 | 0.1 | 20.1 | 0 | 40.1 | 32.8
29123 | 158 | 3 | 1554 | 50.6 | 74.9 | 89.4 | 30 | 31.2 | 0.049 | 104 | 11.3 | 69.9 | 40.1 | 67.7 | 0.938 | 98.8 | 330.1 | 295.7 | 90.8 | 481.7 | 0.341 | 387.6 | 8.2 | 102 | 27.2 | 69.5 | 11.7 | 101.9 | 29.8 | 2.707 | 55.2 | 73.1 | 27.5 | 15.7 | 77 | 30 | 0.943 | 34.1 | 57 | 2940 | 21.6 | 101.7 | 55.6 | 0.1 | 20.1 | 0 | 40.1 | 32.8
29125 | 160 | 3 | 1549 | 49.7 | 74.8 | 89.4 | 30 | 31.2 | 0.05 | 104 | 11.3 | 69.9 | 40 | 67.9 | 0.937 | 98.8 | 330.2 | 295.9 | 90.8 | 481.4 | 0.336 | 387 | 8.1 | 102 | 27.2 | 69.4 | 11.7 | 101.9 | 29.8 | 2.689 | 54.9 | 73.8 | 28 | 15.7 | 77 | 30 | 0.947 | 33.3 | 54 | 3260 | 21.6 | 101.7 | 55.6 | 0.1 | 20.1 | 0 | 40 | 32.8
29127 | 162 | 3 | 1551 | 50.3 | 74.8 | 89.3 | 30 | 31.2 | 0.049 | 104 | 11.3 | 69.9 | 40 | 68 | 0.936 | 98.8 | 330.9 | 296.5 | 90.7 | 481.1 | 0.337 | 387.7 | 8.2 | 102 | 27.1 | 69.4 | 11.7 | 102 | 29.8 | 2.76 | 55.1 | 74.3 | 28 | 15.7 | 77 | 30 | 0.946 | 33.3 | 54 | 3210 | 21.6 | 101.7 | 55.6 | 0 | 20.1 | 0 | 39.9 | 32.8
29129 | 164 | 3 | 1551 | 49.9 | 74.8 | 89.2 | 30 | 31.2 | 0.05 | 104 | 11.3 | 69.9 | 40 | 68.2 | 0.937 | 98.8 | 331 | 296.7 | 90.6 | 480.9 | 0.336 | 386.8 | 8.1 | 102 | 27.1 | 69.3 | 11.7 | 101.9 | 29.8 | 2.681 | 54.9 | 74.4 | 28 | 15.7 | 77 | 30 | 0.944 | 33.3 | 54 | 3110 | 21.6 | 101.7 | 55.7 | 0 | 19.9 | 0 | 39.9 | 32.8
29131 | 166 | 3 | 1549 | 49.7 | 74.7 | 89.2 | 30 | 31.2 | 0.05 | 104 | 11.3 | 69.9 | 40 | 68.3 | 0.937 | 98.8 | 331.3 | 297 | 90.6 | 480.6 | 0.334 | 386.6 | 8.1 | 101.9 | 27.1 | 69.3 | 11.5 | 101.9 | 29.8 | 2.702 | 54.9 | 74.3 | 28 | 15.7 | 77 | 30 | 0.944 | 33.3 | 56 | 3130 | 21.6 | 101.7 | 55.6 | 0.1 | 19.9 | 0 | 40 | 32.8
29133 | 168 | 3 | 1551 | 50 | 74.7 | 89.1 | 30 | 31.2 | 0.05 | 104 | 11.3 | 70 | 39.9 | 68.4 | 0.936 | 98.8 | 331.7 | 297.4 | 90.5 | 480.4 | 0.334 | 385.9 | 8.1 | 101.9 | 27.1 | 69.3 | 11.3 | 101.9 | 29.8 | 2.704 | 54.9 | 74.2 | 28 | 15.7 | 77 | 30 | 0.943 | 33.3 | 56 | 3010 | 21.6 | 101.7 | 55.6 | 0.2 | 20.1 | 0 | 40 | 32.8
29135 | 170 | 3 | 1552 | 50 | 74.7 | 89 | 30 | 31.2 | 0.05 | 104 | 11.3 | 70 | 39.9 | 68.4 | 0.935 | 98.8 | 332.2 | 297.8 | 90.5 | 480.1 | 0.336 | 385.9 | 8.1 | 101.9 | 27.1 | 69.2 | 11.3 | 101.9 | 29.8 | 2.715 | 54.8 | 74.4 | 28 | 15.7 | 77 | 30 | 0.942 | 33.3 | 56 | 3040 | 21.6 | 101.7 | 55.6 | 0.1 | 20 | 0 | 40.1 | 32.8
29137 | 172 | 3 | 1549 | 49.7 | 74.6 | 89 | 30 | 31.2 | 0.051 | 104 | 11.3 | 70 | 39.9 | 68.5 | 0.936 | 98.8 | 332.4 | 298.1 | 90.4 | 479.8 | 0.334 | 385.1 | 8.1 | 102 | 27.1 | 69.2 | 11.2 | 101.9 | 29.9 | 2.694 | 54.9 | 74.4 | 28 | 15.7 | 77 | 30 | 0.943 | 33.3 | 56 | 3130 | 21.6 | 101.7 | 55.5 | 0.1 | 20.1 | 0 | 40.1 | 32.8
29139 | 174 | 3 | 1551 | 49.9 | 74.6 | 88.9 | 30 | 31.2 | 0.05 | 104 | 11.3 | 70.1 | 39.9 | 68.6 | 0.935 | 98.8 | 333 | 298.7 | 90.3 | 479.5 | 0.335 | 385.2 | 8.1 | 101.9 | 27.1 | 69.1 | 11.2 | 101.9 | 29.9 | 2.714 | 54.9 | 74.5 | 28 | 15.7 | 77 | 30 | 0.942 | 33.3 | 56 | 3130 | 21.6 | 101.7 | 55.6 | 0 | 20 | 0 | 40 | 32.8
29141 | 176 | 3 | 1550 | 49.9 | 74.5 | 88.8 | 30 | 31.2 | 0.05 | 104 | 11.3 | 70 | 40 | 68.6 | 0.934 | 98.8 | 333.5 | 299.2 | 90.3 | 479.3 | 0.334 | 386.4 | 8.1 | 101.9 | 27.1 | 69.1 | 11.2 | 101.9 | 29.8 | 2.724 | 54.9 | 74.5 | 28 | 15.7 | 77 | 30 | 0.941 | 33.3 | 54 | 3160 | 21.6 | 101.7 | 55.6 | 0 | 20 | 0 | 39.9 | 32.8
29143 | 178 | 3 | 1550 | 50 | 74.5 | 88.7 | 30 | 31.2 | 0.05 | 104 | 11.3 | 70.1 | 39.9 | 68.7 | 0.936 | 98.8 | 333.9 | 299.5 | 90.2 | 479 | 0.331 | 386.3 | 8.1 | 101.9 | 27.1 | 69.1 | 11.2 | 101.9 | 29.9 | 2.708 | 54.8 | 74.7 | 28 | 15.7 | 77 | 30 | 0.943 | 33.3 | 53 | 3210 | 21.6 | 101.7 | 55.6 | 0.1 | 19.9 | 0 | 40 | 32.8
29145 | 180 | 3 | 1550 | 49.8 | 74.5 | 88.7 | 30 | 31.2 | 0.051 | 104 | 11.3 | 70.1 | 39.9 | 68.7 | 0.933 | 98.8 | 334.2 | 299.9 | 90.1 | 478.7 | 0.329 | 386.7 | 8.1 | 101.9 | 27.1 | 69 | 11.3 | 101.9 | 29.9 | 2.716 | 54.9 | 74.8 | 28 | 15.7 | 77 | 30 | 0.94 | 33.3 | 54 | 3260 | 21.6 | 101.7 | 55.5 | 0.2 | 20.1 | 0 | 39.9 | 32.8
29147 | 182 | 3 | 1551 | 50 | 74.4 | 88.6 | 30 | 31.2 | 0.05 | 104 | 11.3 | 70.1 | 40 | 68.8 | 0.932 | 98.8 | 334.6 | 300.3 | 90.2 | 478.5 | 0.329 | 387 | 8.1 | 101.9 | 27 | 69 | 11.3 | 101.9 | 29.9 | 2.731 | 54.9 | 74.9 | 28 | 15.7 | 77 | 30 | 0.94 | 33.3 | 56 | 3180 | 21.6 | 101.7 | 55.6 | 0.1 | 20.1 | 0 | 40 | 32.8
29149 | 184 | 3 | 1551 | 50.1 | 74.3 | 88.5 | 30 | 31.2 | 0.049 | 104 | 11.3 | 70 | 40 | 68.9 | 0.933 | 98.8 | 335.2 | 301 | 90 | 478.2 | 0.328 | 388.3 | 8.2 | 101.9 | 27 | 68.9 | 11.6 | 101.9 | 29.9 | 2.759 | 54.8 | 75.3 | 28 | 15.7 | 77 | 30 | 0.937 | 33.3 | 56 | 3160 | 21.6 | 101.7 | 55.6 | 0.1 | 20 | 0 | 39.9 | 32.8
29151 | 186 | 3 | 1550 | 49.9 | 74.3 | 88.4 | 30 | 31.2 | 0.049 | 104 | 11.3 | 70 | 40 | 68.9 | 0.932 | 98.8 | 335.5 | 301.3 | 90 | 477.9 | 0.325 | 387.2 | 8.1 | 102 | 27 | 68.9 | 11.6 | 101.9 | 29.9 | 2.714 | 54.9 | 75.4 | 28 | 15.7 | 77 | 30 | 0.938 | 33.3 | 56 | 3110 | 21.6 | 101.7 | 55.6 | 0 | 19.9 | 0 | 39.9 | 32.8
29153 | 188 | 3 | 1549 | 49.8 | 74.3 | 88.4 | 30 | 31.2 | 0.05 | 104 | 11.3 | 70 | 40 | 68.9 | 0.931 | 98.8 | 335.7 | 301.5 | 89.9 | 477.6 | 0.327 | 387.5 | 8.1 | 102 | 27 | 68.8 | 11.5 | 101.9 | 29.8 | 2.732 | 54.9 | 75.3 | 28 | 15.7 | 77 | 30 | 0.938 | 33.3 | 53 | 3260 | 21.6 | 102.1 | 55.6 | 0 | 19.8 | 0 | 39.9 | 32.8
29155 | 190 | 3 | 1551 | 50.1 | 74.2 | 88.4 | 30 | 31.2 | 0.049 | 104 | 11.3 | 70.1 | 40.1 | 69 | 0.932 | 98.8 | 336.3 | 302.1 | 89.8 | 477.4 | 0.327 | 385.8 | 8.2 | 102 | 27 | 68.8 | 11.3 | 101.9 | 29.8 | 2.699 | 54.8 | 75.6 | 28 | 15.7 | 77 | 30 | 0.935 | 33.3 | 56 | 3160 | 21.6 | 101.7 | 55.6 | 0 | 19.8 | 0 | 40 | 32.8
29157 | 192 | 3 | 1550 | 50 | 74.2 | 88.3 | 30 | 31.2 | 0.05 | 104 | 11.3 | 70.1 | 40.1 | 69.1 | 0.929 | 98.8 | 336.7 | 302.4 | 89.7 | 477.1 | 0.328 | 386.2 | 8.2 | 102 | 27 | 68.8 | 11.2 | 101.9 | 29.8 | 2.733 | 54.8 | 75.9 | 28 | 15.7 | 77 | 30 | 0.934 | 33.3 | 56 | 2990 | 21.6 | 101.7 | 55.6 | 0.1 | 19.9 | 0 | 40 | 32.8
29159 | 194 | 3 | 1550 | 49.9 | 74.1 | 88.2 | 30 | 31.2 | 0.05 | 104 | 11.3 | 70.1 | 40.1 | 69.1 | 0.929 | 98.8 | 336.9 | 302.7 | 89.8 | 476.8 | 0.326 | 386.5 | 8.1 | 102 | 27 | 68.7 | 11.2 | 101.9 | 29.8 | 2.75 | 54.9 | 76.2 | 28 | 15.7 | 77 | 30 | 0.939 | 33.3 | 54 | 3210 | 21.6 | 101.7 | 55.5 | 0.1 | 19.9 | 0 | 40 | 32.8
29161 | 196 | 3 | 1550 | 49.9 | 74.1 | 88.1 | 30 | 31.2 | 0.049 | 104 | 11.3 | 70 | 40.1 | 69.2 | 0.931 | 98.8 | 337.2 | 303.1 | 89.8 | 476.6 | 0.326 | 386.3 | 8.1 | 102 | 27 | 68.7 | 11.2 | 101.9 | 29.8 | 2.749 | 54.8 | 76.3 | 28 | 15.7 | 77 | 30 | 0.938 | 33.3 | 54 | 3160 | 21.6 | 101.7 | 55.6 | 0.1 | 20.2 | 0 | 40 | 32.8
29163 | 198 | 3 | 1549 | 49.9 | 74.1 | 88.1 | 30 | 31.2 | 0.051 | 104 | 11.3 | 70 | 40 | 69.2 | 0.929 | 98.8 | 337.8 | 303.6 | 89.6 | 476.3 | 0.327 | 385.6 | 8.1 | 101.9 | 27 | 68.6 | 11.3 | 101.9 | 29.8 | 2.722 | 54.8 | 76.4 | 28 | 15.7 | 77 | 30 | 0.935 | 33.3 | 54 | 3130 | 21.6 | 101.7 | 55.6 | 0 | 20 | 0 | 39.9 | 32.8
29165 | 200 | 3 | 1550 | 50 | 74 | 88 | 30 | 31.2 | 0.051 | 104 | 11.3 | 70 | 40 | 69.3 | 0.927 | 98.8 | 338.3 | 304.1 | 89.6 | 476.1 | 0.327 | 385.8 | 8.1 | 101.9 | 27 | 68.6 | 11.3 | 101.9 | 29.8 | 2.757 | 54.8 | 76.7 | 28 | 15.7 | 77 | 30 | 0.938 | 33.3 | 56 | 3110 | 21.6 | 101.7 | 55.6 | 0 | 20 | 0 | 39.8 | 32.8
29167 | 202 | 3 | 1551 | 50.1 | 73.9 | 87.9 | 30 | 31.2 | 0.05 | 104 | 11.3 | 70 | 40 | 69.4 | 0.928 | 98.8 | 338.7 | 304.5 | 89.5 | 475.8 | 0.326 | 385.8 | 8.1 | 101.9 | 27 | 68.6 | 11.2 | 101.9 | 29.8 | 2.748 | 54.8 | 77.1 | 28 | 15.7 | 77 | 30 | 0.93 | 33.3 | 56 | 2910 | 21.6 | 101.7 | 55.6 | 0 | 19.8 | 0 | 39.8 | 32.8
29169 | 204 | 3 | 1550 | 49.9 | 73.9 | 87.9 | 30 | 31.2 | 0.05 | 104 | 11.3 | 70 | 40 | 69.5 | 0.928 | 98.8 | 338.9 | 304.8 | 89.5 | 475.6 | 0.327 | 384.3 | 8.1 | 101.9 | 27 | 68.5 | 11.3 | 101.9 | 29.8 | 2.726 | 54.8 | 77.4 | 28 | 15.7 | 77 | 30 | 0.933 | 32.9 | 56 | 3010 | 21.6 | 101.7 | 55.6 | 0.2 | 19.9 | 0 | 39.8 | 32.8
29171 | 206 | 3 | 1550 | 50 | 73.9 | 87.8 | 30 | 31.2 | 0.051 | 104 | 11.3 | 69.9 | 40 | 69.6 | 0.927 | 98.8 | 339.4 | 305.3 | 89.4 | 475.3 | 0.328 | 384.4 | 8.1 | 101.9 | 26.9 | 68.5 | 11.6 | 101.9 | 29.8 | 2.765 | 54.8 | 77.5 | 28 | 15.7 | 77 | 30 | 0.932 | 33.3 | 56 | 3090 | 21.6 | 101.7 | 55.6 | 0.2 | 19.9 | 0 | 39.9 | 32.8
29173 | 208 | 3 | 1550 | 49.9 | 73.8 | 87.8 | 30 | 31.2 | 0.05 | 104 | 11.3 | 69.8 | 40 | 69.6 | 0.927 | 98.8 | 339.6 | 305.5 | 89.3 | 475.1 | 0.329 | 384.9 | 8.1 | 101.9 | 27 | 68.4 | 11.6 | 101.9 | 29.8 | 2.74 | 54.8 | 77.6 | 28 | 15.7 | 76 | 30 | 0.93 | 33.3 | 54 | 3110 | 21.6 | 101.7 | 55.6 | 0.1 | 20 | 0 | 39.9 | 32.8
29175 | 210 | 3 | 1550 | 49.8 | 73.8 | 87.7 | 30 | 31.2 | 0.05 | 104 | 11.3 | 69.8 | 40 | 69.7 | 0.926 | 98.8 | 340.3 | 306.2 | 89.3 | 474.8 | 0.328 | 386.2 | 8.1 | 102 | 27 | 68.4 | 11.7 | 101.9 | 29.8 | 2.783 | 54.8 | 78 | 27.5 | 15.7 | 76 | 30 | 0.933 | 33.3 | 54 | 3230 | 21.6 | 101.7 | 55.6 | 0 | 19.9 | 0 | 40 | 32.8
29177 | 212 | 3 | 1550 | 50 | 73.7 | 87.6 | 30 | 31.3 | 0.049 | 104 | 11.3 | 69.9 | 40.1 | 69.8 | 0.925 | 98.8 | 341 | 306.9 | 89.2 | 474.6 | 0.328 | 385.3 | 8.1 | 101.9 | 26.9 | 68.3 | 11.6 | 101.9 | 29.8 | 2.75 | 54.8 | 78.1 | 28 | 15.7 | 76 | 30 | 0.928 | 33.3 | 54 | 3210 | 21.6 | 101.7 | 55.6 | 0 | 20 | 0 | 39.9 | 32.8
29179 | 214 | 3 | 1550 | 50 | 73.7 | 87.5 | 30 | 31.3 | 0.05 | 104 | 11.3 | 70 | 40.1 | 69.9 | 0.925 | 98.8 | 341.3 | 307.2 | 89.1 | 474.4 | 0.33 | 385.3 | 8.1 | 101.9 | 26.9 | 68.3 | 11.4 | 101.9 | 29.8 | 2.717 | 54.8 | 78.3 | 28 | 15.7 | 76 | 30 | 0.929 | 33.3 | 56 | 3310 | 21.6 | 101.7 | 55.6 | 0 | 19.8 | 0 | 39.9 | 32.8
29181 | 216 | 3 | 1550 | 50 | 73.6 | 87.4 | 30 | 31.3 | 0.05 | 104 | 11.3 | 70 | 40.1 | 70 | 0.925 | 98.8 | 341.6 | 307.5 | 89.1 | 474.1 | 0.33 | 385.3 | 8.1 | 101.9 | 26.9 | 68.3 | 11.3 | 101.9 | 29.8 | 2.766 | 54.8 | 78.4 | 28 | 15.7 | 76 | 30 | 0.931 | 33.3 | 56 | 3110 | 21.6 | 101.7 | 55.6 | 0.1 | 19.9 | 0 | 39.9 | 32.8
29183 | 218 | 3 | 1549 | 49.9 | 73.6 | 87.4 | 30 | 31.3 | 0.05 | 104 | 11.3 | 70 | 40 | 70.1 | 0.923 | 98.8 | 342.2 | 308.1 | 89 | 473.9 | 0.328 | 385.9 | 8.1 | 101.9 | 26.9 | 68.2 | 11.6 | 101.8 | 29.8 | 2.753 | 54.8 | 78.4 | 28 | 15.7 | 76 | 30 | 0.927 | 32.9 | 56 | 3130 | 21.6 | 101.7 | 55.6 | 0.1 | 20 | 0 | 39.9 | 32.8
29185 | 220 | 3 | 1551 | 50.2 | 73.6 | 87.3 | 30 | 31.4 | 0.05 | 104 | 11.3 | 70.1 | 40 | 70.1 | 0.923 | 98.8 | 342.7 | 308.6 | 88.9 | 473.6 | 0.332 | 385.4 | 8.2 | 101.9 | 26.9 | 68.2 | 11.5 | 101.8 | 29.8 | 2.741 | 54.7 | 78.7 | 28 | 15.7 | 76 | 30 | 0.927 | 32.9 | 56 | 3180 | 21.6 | 101.7 | 55.6 | 0.1 | 20.2 | 0 | 39.9 | 32.8
29187 | 222 | 3 | 1550 | 49.9 | 73.5 | 87.2 | 30 | 31.4 | 0.051 | 104 | 11.3 | 70.1 | 39.9 | 70.2 | 0.924 | 98.8 | 342.9 | 308.9 | 88.9 | 473.3 | 0.332 | 386 | 8.1 | 101.9 | 26.9 | 68.1 | 11.3 | 101.8 | 29.8 | 2.765 | 54.7 | 79 | 28 | 15.7 | 76 | 30 | 0.928 | 33.3 | 55 | 3260 | 21.6 | 101.7 | 55.6 | 0 | 20.1 | 0 | 39.8 | 32.8
29189 | 224 | 3 | 1553 | 50.1 | 73.5 | 87.2 | 30 | 31.4 | 0.049 | 104 | 11.3 | 70.1 | 40 | 70.3 | 0.923 | 98.8 | 343.1 | 309 | 88.9 | 473 | 0.333 | 386.1 | 8.1 | 101.9 | 26.9 | 68.1 | 11.5 | 101.8 | 29.8 | 2.789 | 55.2 | 79 | 27.5 | 15.7 | 76 | 30 | 0.929 | 33.7 | 57 | 3260 | 21.6 | 101.7 | 55.6 | 0 | 19.9 | 0 | 39.7 | 32.8
29191 | 226 | 3 | 1548 | 49.9 | 73.4 | 87.1 | 30 | 31.4 | 0.049 | 104 | 11.3 | 70.1 | 40 | 70.3 | 0.92 | 98.8 | 343.8 | 309.8 | 88.9 | 472.8 | 0.333 | 386.2 | 8.2 | 101.9 | 27 | 68 | 11.6 | 101.9 | 29.8 | 2.777 | 54.8 | 78.6 | 28 | 15.7 | 76 | 30 | 0.926 | 32.9 | 53 | 3130 | 21.6 | 101.7 | 55.6 | 0 | 19.9 | 0 | 39.8 | 32.8
29193 | 228 | 3 | 1551 | 50.1 | 73.4 | 87.1 | 30 | 31.4 | 0.049 | 104 | 11.3 | 70.1 | 40 | 70.4 | 0.921 | 98.8 | 343.6 | 309.6 | 88.7 | 472.6 | 0.333 | 386.8 | 8.1 | 101.9 | 27 | 68 | 11.4 | 101.9 | 29.8 | 2.773 | 54.9 | 78.6 | 27.5 | 15.7 | 76 | 30 | 0.928 | 33.3 | 56 | 3090 | 21.6 | 101.7 | 55.6 | 0.1 | 19.8 | 0 | 39.8 | 32.8
29195 | 230 | 3 | 1548 | 49.7 | 73.4 | 87 | 30 | 31.4 | 0.049 | 104 | 11.3 | 70 | 40 | 70.4 | 0.92 | 98.8 | 344.1 | 310.1 | 88.7 | 472.3 | 0.333 | 386.7 | 8.1 | 101.9 | 27.1 | 67.9 | 11.5 | 101.9 | 29.8 | 2.748 | 54.7 | 78.7 | 27.5 | 15.7 | 76 | 30 | 0.925 | 33.3 | 53 | 3280 | 21.6 | 101.7 | 55.6 | 0.1 | 19.9 | 0 | 39.9 | 32.8
29197 | 232 | 3 | 1551 | 50.4 | 73.3 | 86.9 | 30 | 31.4 | 0.05 | 104 | 11.3 | 70.1 | 40 | 70.4 | 0.92 | 98.8 | 345.2 | 311.2 | 88.6 | 472.1 | 0.336 | 387.4 | 8.2 | 101.9 | 27.1 | 67.9 | 11.4 | 101.9 | 29.8 | 2.807 | 54.9 | 77.6 | 27.5 | 15.7 | 76 | 30 | 0.925 | 32.9 | 53 | 3110 | 21.6 | 101.7 | 55.6 | 0.1 | 20.1 | 0 | 39.9 | 32.8
29199 | 234 | 3 | 1549 | 49.9 | 73.3 | 86.8 | 30 | 31.4 | 0.051 | 104 | 11.3 | 70 | 40 | 70.2 | 0.921 | 98.8 | 345.2 | 311.2 | 88.6 | 471.9 | 0.334 | 386 | 8.1 | 101.9 | 27.1 | 67.9 | 11.3 | 101.8 | 29.8 | 2.736 | 54.6 | 75.7 | 27.5 | 15.7 | 76 | 30 | 0.924 | 32.9 | 53 | 3180 | 21.6 | 101.7 | 55.6 | 0 | 19.9 | 0 | 39.8 | 32.8
29201 | 236 | 3 | 1548 | 49.7 | 73.2 | 86.7 | 30 | 31.4 | 0.05 | 104 | 11.3 | 70 | 40 | 69.9 | 0.918 | 98.8 | 345.5 | 311.6 | 88.5 | 471.7 | 0.332 | 386.7 | 8.1 | 101.8 | 27 | 67.8 | 11.3 | 101.8 | 29.8 | 2.765 | 54.7 | 73.6 | 27.5 | 15.7 | 76 | 30 | 0.923 | 32.9 | 55 | 3160 | 21.6 | 101.7 | 55.6 | 0 | 20.1 | 0 | 39.8 | 32.8
29203 | 238 | 3 | 1549 | 49.7 | 73.1 | 86.7 | 30 | 31.4 | 0.05 | 104 | 11.3 | 70 | 39.9 | 69.6 | 0.916 | 98.8 | 346 | 312 | 88.4 | 471.4 | 0.332 | 387.8 | 8.1 | 101.8 | 27 | 67.8 | 11.2 | 101.8 | 29.8 | 2.765 | 54.6 | 71.9 | 27.5 | 15.7 | 76 | 30 | 0.921 | 32.9 | 56 | 3040 | 21.6 | 101.7 | 55.6 | 0 | 19.9 | 0 | 39.7 | 32.8
29205 | 240 | 3 | 1550 | 49.8 | 73.1 | 86.6 | 30 | 31.4 | 0.05 | 104 | 11.3 | 70 | 40 | 69.2 | 0.919 | 98.8 | 346.3 | 312.4 | 88.4 | 471.2 | 0.332 | 388.6 | 8.1 | 101.8 | 27 | 67.7 | 11.2 | 101.8 | 29.8 | 2.753 | 54.6 | 70.3 | 28 | 15.7 | 76 | 30 | 0.923 | 32.9 | 56 | 3090 | 21.6 | 101.7 | 55.6 | 0.1 | 20 | 0 | 39.7 | 32.8
29207 | 242 | 3 | 1549 | 49.5 | 73.1 | 86.6 | 30 | 31.4 | 0.05 | 104 | 11.3 | 70 | 40 | 68.8 | 0.916 | 98.8 | 346.6 | 312.7 | 88.3 | 470.9 | 0.333 | 387.2 | 8.1 | 101.9 | 27 | 67.7 | 11.2 | 101.8 | 29.7 | 2.759 | 54.6 | 68.8 | 28 | 15.7 | 76 | 30 | 0.923 | 33.3 | 56 | 3180 | 21.6 | 101.7 | 55.6 | 0.1 | 19.9 | 0 | 39.7 | 32.8
29209 | 244 | 3 | 1558 | 51.8 | 73 | 86.5 | 30 | 31.4 | 0.048 | 104.2 | 11.3 | 70 | 40.1 | 68.3 | 0.915 | 98.8 | 348.3 | 314.1 | 88.2 | 470.7 | 0.343 | 387.3 | 8.3 | 102 | 27 | 67.7 | 11.2 | 101.9 | 29.7 | 2.859 | 55.6 | 67.5 | 27.5 | 15.7 | 76 | 30 | 0.919 | 34.1 | 55 | 3230 | 21.6 | 101.7 | 55.5 | 0.1 | 20 | 0 | 39.7 | 32.8
29211 | 246 | 3 | 1555 | 51 | 73 | 86.4 | 30 | 31.5 | 0.048 | 104.1 | 11.3 | 70 | 40.1 | 67.9 | 0.917 | 98.8 | 348.2 | 314.2 | 88.2 | 470.5 | 0.341 | 388.1 | 8.3 | 102 | 26.9 | 67.6 | 11.2 | 101.9 | 29.7 | 2.806 | 55.5 | 66.4 | 27.5 | 15.7 | 76 | 30 | 0.923 | 34.1 | 55 | 3280 | 21.6 | 101.7 | 55.6 | 0.1 | 20 | 0 | 39.7 | 32.8
29213 | 248 | 3 | 1544 | 49.4 | 72.9 | 86.4 | 30 | 31.5 | 0.049 | 104 | 11.3 | 70 | 40.1 | 67.4 | 0.914 | 98.8 | 347.9 | 314.2 | 88.1 | 470.2 | 0.334 | 388.1 | 8.2 | 102 | 26.9 | 67.6 | 11.2 | 101.9 | 29.7 | 2.794 | 54.9 | 65.6 | 27.5 | 15.3 | 76 | 30 | 0.92 | 32.9 | 54 | 3210 | 21.6 | 101.7 | 55.6 | 0 | 19.9 | 0 | 39.8 | 32.8
29215 | 250 | 3 | 1551 | 50.3 | 72.9 | 86.3 | 30 | 31.5 | 0.049 | 104 | 11.3 | 70 | 40.1 | 67 | 0.914 | 98.8 | 348.5 | 314.6 | 88 | 470 | 0.336 | 387.2 | 8.2 | 101.9 | 26.9 | 67.5 | 11.2 | 101.9 | 29.7 | 2.794 | 54.9 | 65 | 27.5 | 15.7 | 75 | 30 | 0.921 | 33.3 | 54 | 3180 | 21.6 | 101.7 | 55.6 | 0 | 19.9 | 0 | 39.8 | 32.8
29217 | 252 | 3 | 1549 | 50.2 | 72.9 | 86.3 | 30 | 31.5 | 0.049 | 104 | 11.3 | 70 | 40.1 | 66.5 | 0.915 | 98.8 | 349 | 315.1 | 88 | 469.8 | 0.335 | 387.1 | 8.2 | 101.9 | 26.9 | 67.5 | 11.3 | 101.8 | 29.7 | 2.785 | 54.9 | 64.5 | 27.5 | 15.7 | 75 | 30 | 0.916 | 33.3 | 56 | 3040 | 21.6 | 101.7 | 55.6 | 0.1 | 19.9 | 0 | 39.8 | 32.8
29219 | 254 | 3 | 1549 | 50.1 | 72.8 | 86.2 | 30 | 31.5 | 0.049 | 104 | 11.3 | 70.1 | 40 | 66.2 | 0.913 | 98.8 | 349 | 315.2 | 87.9 | 469.6 | 0.336 | 385.6 | 8.2 | 101.9 | 26.9 | 67.4 | 11.5 | 101.8 | 29.7 | 2.792 | 54.9 | 64.1 | 27.5 | 15.7 | 75 | 30 | 0.921 | 33.3 | 56 | 3040 | 21.6 | 101.7 | 55.6 | 0.2 | 19.9 | 0 | 39.8 | 32.8
29221 | 256 | 3 | 1547 | 49.7 | 72.8 | 86.1 | 30 | 31.6 | 0.05 | 104 | 11.3 | 70 | 40 | 65.8 | 0.91 | 98.8 | 349.3 | 315.5 | 87.9 | 469.3 | 0.335 | 386 | 8.1 | 101.9 | 26.9 | 67.4 | 11.6 | 101.9 | 29.7 | 2.815 | 54.8 | 63.9 | 27.5 | 15.7 | 75 | 30 | 0.916 | 32.9 | 56 | 3110 | 21.6 | 101.7 | 55.7 | 0.1 | 20.1 | 0 | 39.9 | 32.8
29223 | 258 | 3 | 1548 | 49.3 | 72.7 | 86.1 | 30 | 31.6 | 0.051 | 104 | 11.4 | 70 | 40 | 65.5 | 0.912 | 98.8 | 349.3 | 315.6 | 87.8 | 469.1 | 0.336 | 387 | 8.1 | 101.8 | 26.9 | 67.3 | 11.7 | 101.8 | 29.8 | 2.778 | 54.7 | 64.3 | 27.5 | 15.7 | 75 | 30 | 0.916 | 32.9 | 55 | 3110 | 21.6 | 101.7 | 55.6 | 0.1 | 20.1 | 0 | 39.8 | 32.8
29225 | 260 | 3 | 1556 | 51.4 | 72.7 | 86 | 30 | 31.6 | 0.048 | 104.1 | 11.3 | 70 | 40 | 65.3 | 0.913 | 98.8 | 351.3 | 317.2 | 87.8 | 468.9 | 0.343 | 387.6 | 8.3 | 101.9 | 26.9 | 67.3 | 11.9 | 101.9 | 29.7 | 2.85 | 55.5 | 65.1 | 27.5 | 15.7 | 75 | 30 | 0.918 | 34.1 | 54 | 3280 | 21.6 | 101.7 | 55.6 | 0 | 19.9 | 0 | 39.7 | 32.8
29227 | 262 | 3 | 1554 | 51.6 | 72.6 | 86 | 30 | 31.6 | 0.048 | 104.2 | 11.3 | 70 | 40 | 65.2 | 0.91 | 98.8 | 351.9 | 317.9 | 87.8 | 468.7 | 0.346 | 385.8 | 8.4 | 102 | 26.8 | 67.3 | 12 | 102 | 29.7 | 2.854 | 55.7 | 66.1 | 27.5 | 15.7 | 75 | 30 | 0.919 | 34.1 | 57 | 3110 | 21.6 | 101.7 | 55.6 | -16.1 | 20 | 0 | 39.4 | 32.8
29229 | 264 | 3 | 1554 | 51.7 | 72.6 | 85.9 | 30 | 31.6 | 0.049 | 104.2 | 11.3 | 69.9 | 40 | 65.1 | 0.91 | 98.8 | 352 | 318.1 | 87.7 | 468.5 | 0.349 | 385.1 | 8.4 | 102 | 26.8 | 67.2 | 11.9 | 102 | 29.7 | 2.853 | 55.6 | 66.6 | 27.5 | 15.7 | 75 | 31 | 0.915 | 34.1 | 57 | 3210 | 21.6 | 101.7 | 55.6 | 0.1 | 19.8 | 0 | 39.6 | 32.8
29231 | 266 | 3 | 1544 | 50 | 72.6 | 85.8 | 30 | 31.7 | 0.049 | 104 | 11.3 | 69.9 | 40.1 | 65.1 | 0.91 | 98.8 | 351.2 | 317.6 | 87.6 | 468.3 | 0.34 | 386.9 | 8.3 | 101.9 | 26.8 | 67.2 | 11.5 | 101.9 | 29.7 | 2.817 | 54.7 | 66.6 | 27.5 | 15.3 | 75 | 31 | 0.915 | 32.9 | 53 | 3160 | 21.6 | 101.7 | 55.6 | 0 | 19.8 | 0 | 39.7 | 32.8
29233 | 268 | 3 | 1548 | 50.2 | 72.5 | 85.8 | 30 | 31.7 | 0.049 | 104 | 11.3 | 69.9 | 40.1 | 65 | 0.91 | 98.8 | 351.3 | 317.6 | 87.6 | 468.1 | 0.341 | 387.5 | 8.2 | 101.9 | 26.8 | 67.1 | 11.4 | 101.9 | 29.7 | 2.842 | 55 | 67.2 | 27.5 | 15.7 | 75 | 31 | 0.914 | 32.9 | 55 | 3210 | 21.6 | 101.7 | 55.6 | 0.1 | 19.9 | 0 | 39.8 | 32.8
29235 | 270 | 3 | 1547 | 49.4 | 72.5 | 85.7 | 30 | 31.7 | 0.049 | 103.9 | 11.4 | 70 | 40 | 65.1 | 0.909 | 98.8 | 351.3 | 317.8 | 87.5 | 467.8 | 0.339 | 385.2 | 8.1 | 101.8 | 26.8 | 67.1 | 11.4 | 101.8 | 29.7 | 2.794 | 54.6 | 68.3 | 27.5 | 15.7 | 75 | 31 | 0.915 | 32.9 | 55 | 3210 | 21.6 | 99.5 | 55.6 | 0.1 | 20 | 0 | 39.7 | 32.8
29237 | 272 | 3 | 1552 | 49.9 | 72.4 | 85.6 | 30 | 31.7 | 0.049 | 104 | 11.4 | 70 | 40 | 65.2 | 0.91 | 98.8 | 352.1 | 318.4 | 87.4 | 467.6 | 0.342 | 383.9 | 8.1 | 101.8 | 26.8 | 67 | 11.3 | 101.8 | 29.7 | 2.766 | 55 | 69.4 | 27.5 | 15.7 | 75 | 31 | 0.914 | 33.7 | 57 | 3310 | 21.6 | 101.7 | 55.7 | 0.1 | 19.9 | 0 | 39.7 | 32.8
29239 | 274 | 3 | 1554 | 51.5 | 72.4 | 85.6 | 30 | 31.7 | 0.048 | 104.1 | 11.3 | 70 | 40 | 65.3 | 0.908 | 98.8 | 354.2 | 320.3 | 87.4 | 467.4 | 0.347 | 384.5 | 8.3 | 101.9 | 26.8 | 67 | 11.2 | 101.9 | 29.7 | 2.876 | 55.6 | 70.2 | 27.5 | 15.7 | 75 | 31 | 0.914 | 33.7 | 54 | 3430 | 21.6 | 101.7 | 55.6 | 0 | 19.9 | 0 | 39.7 | 32.8
29241 | 276 | 3 | 1553 | 51.4 | 72.3 | 85.5 | 30 | 31.7 | 0.049 | 104.2 | 11.3 | 70 | 40.1 | 65.4 | 0.908 | 98.8 | 354.4 | 320.6 | 87.4 | 467.2 | 0.348 | 385.2 | 8.4 | 102 | 26.8 | 66.9 | 11.2 | 102 | 29.7 | 2.882 | 55.7 | 70.7 | 27.5 | 15.7 | 75 | 31 | 0.911 | 33.7 | 56 | 3330 | 21.6 | 101.7 | 54.7 | 0 | 19.9 | 0 | 39.7 | 32.8
29243 | 278 | 3 | 1544 | 49.8 | 72.3 | 85.5 | 30 | 31.7 | 0.051 | 104 | 11.4 | 70 | 40.1 | 65.6 | 0.908 | 98.8 | 353.7 | 320.1 | 87.3 | 467 | 0.342 | 384.7 | 8.2 | 101.9 | 26.7 | 66.9 | 11.3 | 101.9 | 29.7 | 2.773 | 54.7 | 71 | 27.5 | 15.3 | 75 | 31 | 0.912 | 32.9 | 55 | 3180 | 21.6 | 101.7 | 55.6 | 0.1 | 20 | 0 | 39.6 | 32.8
29245 | 280 | 3 | 1547 | 49.9 | 72.3 | 85.4 | 30 | 31.8 | 0.05 | 103.9 | 11.4 | 70 | 40.1 | 65.7 | 0.906 | 98.8 | 353.7 | 320.1 | 87.3 | 466.8 | 0.34 | 384.5 | 8.1 | 101.8 | 26.8 | 66.9 | 11.3 | 101.8 | 29.7 | 2.77 | 54.5 | 71.2 | 27.5 | 15.7 | 75 | 31 | 0.911 | 32.9 | 55 | 3210 | 21.6 | 101.7 | 55.7 | 0.2 | 20.1 | 0 | 39.7 | 32.8
29247 | 282 | 3 | 1552 | 50.1 | 72.2 | 85.3 | 30 | 31.8 | 0.049 | 104 | 11.4 | 70 | 40.1 | 65.8 | 0.906 | 98.8 | 354 | 320.5 | 87.2 | 466.5 | 0.342 | 385.6 | 8.1 | 101.8 | 26.8 | 66.8 | 11.2 | 101.8 | 29.7 | 2.81 | 55.2 | 71.5 | 27.5 | 15.7 | 75 | 31 | 0.908 | 34.1 | 57 | 3090 | 21.6 | 101.7 | 55.6 | 0.1 | 20 | 0 | 39.6 | 32.8
29249 | 284 | 3 | 1545 | 49.5 | 72.2 | 85.2 | 30 | 31.8 | 0.05 | 104 | 11.4 | 69.9 | 40.1 | 65.9 | 0.907 | 98.8 | 355 | 321.4 | 87.1 | 466.3 | 0.338 | 384.9 | 8.1 | 101.8 | 26.7 | 66.8 | 11.2 | 101.8 | 29.7 | 2.795 | 54.7 | 71.7 | 27.5 | 15.7 | 75 | 31 | 0.91 | 32.9 | 56 | 3040 | 21.6 | 101.7 | 55.6 | 0 | 19.9 | 0 | 39.5 | 32.8
29251 | 286 | 3 | 1556 | 50.8 | 72.1 | 85.2 | 30 | 31.8 | 0.049 | 104 | 11.4 | 69.9 | 40 | 66 | 0.907 | 98.8 | 355.5 | 321.9 | 87.1 | 466.1 | 0.346 | 383.7 | 8.2 | 101.9 | 26.7 | 66.7 | 11.2 | 101.8 | 29.7 | 2.829 | 55.3 | 71.5 | 27.5 | 15.7 | 75 | 31 | 0.912 | 33.7 | 57 | 3230 | 21.6 | 101.7 | 55.6 | 0 | 19.9 | 0 | 39.6 | 32.8
29253 | 288 | 3 | 1552 | 50.6 | 72.1 | 85.1 | 30 | 31.9 | 0.05 | 104 | 11.4 | 69.9 | 40 | 66.1 | 0.905 | 98.8 | 356.3 | 322.7 | 87 | 465.9 | 0.345 | 384 | 8.2 | 101.9 | 26.7 | 66.7 | 11.2 | 101.8 | 29.6 | 2.866 | 55.2 | 71.5 | 27.5 | 15.7 | 75 | 31 | 0.906 | 34.1 | 56 | 3210 | 21.6 | 101.7 | 55.6 | 0.1 | 19.8 | 0 | 39.6 | 32.8
29255 | 290 | 3 | 1554 | 51.3 | 72 | 85 | 30 | 31.9 | 0.049 | 104.1 | 11.4 | 69.9 | 40 | 66.1 | 0.906 | 98.8 | 357.4 | 323.6 | 87 | 465.7 | 0.349 | 384.7 | 8.3 | 101.9 | 26.7 | 66.6 | 11.3 | 101.9 | 29.6 | 2.873 | 55.5 | 71.6 | 27.5 | 15.7 | 75 | 31 | 0.905 | 33.7 | 54 | 3280 | 21.6 | 102.1 | 55.6 | 0.1 | 19.9 | 0 | 39.7 | 32.8
29257 | 292 | 3 | 1548 | 50.8 | 72 | 85 | 30 | 32 | 0.05 | 104.1 | 11.4 | 70 | 40 | 66.2 | 0.904 | 98.8 | 357.8 | 324.1 | 86.8 | 465.6 | 0.346 | 384.4 | 8.3 | 102 | 26.7 | 66.6 | 11.2 | 101.9 | 29.6 | 2.837 | 55.1 | 71.8 | 27.5 | 15.7 | 75 | 31 | 0.906 | 33.7 | 56 | 3060 | 21.6 | 101.7 | 55.6 | 0.1 | 19.9 | 0 | 39.7 | 32.8
29259 | 294 | 3 | 1547 | 50 | 71.9 | 84.9 | 30 | 32 | 0.05 | 104 | 11.4 | 70 | 40 | 66.3 | 0.903 | 98.8 | 357 | 323.5 | 86.8 | 465.4 | 0.34 | 385 | 8.2 | 101.9 | 26.7 | 66.6 | 11.2 | 101.8 | 29.7 | 2.818 | 54.8 | 72 | 27.5 | 15.7 | 75 | 31 | 0.903 | 33.3 | 56 | 3130 | 21.6 | 101.7 | 55.6 | 0.1 | 20.1 | 0 | 39.7 | 32.8
29261 | 296 | 3 | 1547 | 49.8 | 71.9 | 84.8 | 30 | 32 | 0.051 | 103.9 | 11.4 | 70 | 40 | 66.3 | 0.905 | 98.8 | 357.1 | 323.7 | 86.7 | 465.2 | 0.338 | 384.7 | 8.1 | 101.8 | 26.6 | 66.5 | 11.2 | 101.8 | 29.7 | 2.776 | 54.7 | 72 | 27.5 | 15.7 | 75 | 31 | 0.906 | 33.3 | 53 | 3260 | 21.6 | 101.7 | 55.6 | 0.1 | 20.1 | 0 | 39.7 | 32.8
29263 | 298 | 3 | 1552 | 50.9 | 71.8 | 84.8 | 30 | 32 | 0.05 | 104.1 | 11.4 | 70 | 40 | 66.4 | 0.903 | 98.8 | 358.3 | 324.7 | 86.7 | 464.9 | 0.344 | 383.7 | 8.2 | 101.9 | 26.6 | 66.5 | 11.3 | 101.8 | 29.7 | 2.858 | 55.2 | 72 | 27.5 | 15.7 | 74 | 31 | 0.904 | 34.1 | 54 | 3330 | 21.6 | 101.7 | 55.5 | 0 | 20 | 0 | 39.5 | 32.8
29265 | 300 | 3 | 1547 | 49.8 | 71.8 | 84.7 | 30 | 32 | 0.051 | 103.9 | 11.4 | 70 | 40 | 66.4 | 0.9 | 98.8 | 358.4 | 324.9 | 86.7 | 464.7 | 0.339 | 384.2 | 8.1 | 101.8 | 26.7 | 66.4 | 11.3 | 101.8 | 29.7 | 2.827 | 54.6 | 72.2 | 27.5 | 15.7 | 74 | 31 | 0.906 | 32.9 | 56 | 3330 | 21.6 | 101.7 | 55.5 | 0 | 19.9 | 0 | 39.5 | 32.8
29267 | 302 | 3 | 1554 | 50.6 | 71.7 | 84.6 | 30 | 32.1 | 0.049 | 104 | 11.4 | 70.1 | 40 | 66.5 | 0.904 | 98.8 | 358.8 | 325.2 | 86.6 | 464.5 | 0.344 | 384.9 | 8.2 | 101.8 | 26.7 | 66.4 | 11.2 | 101.8 | 29.7 | 2.836 | 55.2 | 72.5 | 27.5 | 15.7 | 74 | 31 | 0.901 | 34.1 | 57 | 3380 | 21.6 | 101.7 | 55.6 | 0 | 20.1 | 0 | 39.4 | 32.8
29269 | 304 | 3 | 1547 | 49.7 | 71.7 | 84.6 | 30 | 32.1 | 0.05 | 103.9 | 11.4 | 70.1 | 40 | 66.6 | 0.902 | 98.8 | 359.3 | 325.8 | 86.5 | 464.3 | 0.339 | 385.4 | 8.1 | 101.8 | 26.7 | 66.3 | 11.2 | 101.8 | 29.6 | 2.825 | 54.6 | 72.8 | 27.5 | 15.7 | 74 | 31 | 0.904 | 32.9 | 55 | 3260 | 21.6 | 101.7 | 55.6 | 0.1 | 19.9 | 0 | 39.5 | 32.8
29271 | 306 | 3 | 1547 | 49.5 | 71.7 | 84.5 | 30 | 32.1 | 0.051 | 103.9 | 11.4 | 70 | 40.1 | 66.6 | 0.899 | 98.8 | 359.4 | 325.9 | 86.5 | 464.1 | 0.341 | 386.4 | 8.1 | 101.8 | 26.7 | 66.3 | 11.2 | 101.7 | 29.6 | 2.841 | 54.5 | 72.9 | 27.5 | 15.7 | 74 | 31 | 0.902 | 32.9 | 55 | 3260 | 21.6 | 101.7 | 55.7 | 0.1 | 20 | 0 | 39.6 | 32.8
29273 | 308 | 3 | 1554 | 51 | 71.6 | 84.4 | 30 | 32.1 | 0.049 | 104 | 11.4 | 70 | 40.1 | 66.7 | 0.901 | 98.8 | 361 | 327.3 | 86.5 | 463.9 | 0.351 | 385.8 | 8.2 | 101.9 | 26.7 | 66.3 | 11.3 | 101.8 | 29.6 | 2.893 | 55.1 | 73 | 27.5 | 15.7 | 74 | 31 | 0.9 | 33.7 | 55 | 3310 | 21.2 | 101.7 | 55.6 | 0.1 | 20 | 0 | 39.6 | 32.8
29275 | 310 | 3 | 1547 | 49.4 | 71.6 | 84.4 | 30 | 32.2 | 0.051 | 103.9 | 11.4 | 70 | 40.1 | 66.8 | 0.9 | 98.8 | 360.5 | 327.1 | 86.4 | 463.7 | 0.346 | 385.9 | 8.1 | 101.8 | 26.6 | 66.2 | 11.3 | 101.8 | 29.6 | 2.82 | 54.5 | 73.3 | 27.5 | 15.3 | 74 | 31 | 0.904 | 32.9 | 55 | 3040 | 21.6 | 101.7 | 55.6 | 0 | 19.9 | 0 | 39.6 | 32.8
29277 | 312 | 3 | 1555 | 50.4 | 71.5 | 84.3 | 30 | 32.2 | 0.049 | 104 | 11.4 | 70 | 40.1 | 66.9 | 0.898 | 98.8 | 361 | 327.5 | 86.3 | 463.4 | 0.347 | 385.2 | 8.1 | 101.8 | 26.6 | 66.2 | 11.2 | 101.8 | 29.6 | 2.873 | 55.2 | 73.8 | 27 | 15.7 | 74 | 31 | 0.903 | 34.1 | 57 | 3180 | 21.6 | 101.7 | 55.6 | 0 | 19.8 | 0 | 39.6 | 32.8
29279 | 314 | 3 | 1548 | 50.2 | 71.5 | 84.2 | 30 | 32.2 | 0.05 | 104 | 11.4 | 70.1 | 40.2 | 66.9 | 0.898 | 98.8 | 362.1 | 328.6 | 86.3 | 463.2 | 0.344 | 385.9 | 8.2 | 101.9 | 26.6 | 66.1 | 11.2 | 101.8 | 29.6 | 2.885 | 54.7 | 73.9 | 27.5 | 15.3 | 74 | 31 | 0.898 | 32.9 | 53 | 3260 | 21.6 | 101.7 | 55.6 | 0 | 20 | 0 | 39.6 | 32.8
29281 | 316 | 3 | 1553 | 50.8 | 71.4 | 84.2 | 30 | 32.2 | 0.049 | 104 | 11.4 | 70 | 40.1 | 67 | 0.899 | 98.8 | 362.3 | 328.7 | 86.2 | 463 | 0.345 | 387.7 | 8.2 | 101.8 | 26.6 | 66.1 | 11.3 | 101.8 | 29.7 | 2.892 | 55.1 | 73.9 | 27 | 15.7 | 74 | 31 | 0.902 | 33.7 | 54 | 3260 | 21.6 | 101.7 | 55.6 | 0.1 | 20 | 0 | 39.6 | 32.8
29283 | 318 | 3 | 1553 | 50.6 | 71.4 | 84.1 | 30 | 32.2 | 0.049 | 104 | 11.4 | 70.1 | 40.1 | 67.1 | 0.896 | 98.8 | 362.7 | 329.2 | 86.1 | 462.8 | 0.341 | 384.2 | 8.2 | 101.8 | 26.6 | 66 | 11.6 | 101.8 | 29.6 | 2.842 | 55 | 74.2 | 27.5 | 15.7 | 74 | 31 | 0.905 | 33.3 | 57 | 3130 | 21.6 | 101.7 | 55.6 | 0.1 | 20.2 | 0 | 39.6 | 32.8
29285 | 320 | 3 | 1548 | 49.7 | 71.4 | 84 | 30 | 32.3 | 0.05 | 103.9 | 11.4 | 70.1 | 40.1 | 67.2 | 0.895 | 98.8 | 362.8 | 329.4 | 86.1 | 462.6 | 0.331 | 384.2 | 8.1 | 101.8 | 26.6 | 66 | 11.5 | 101.8 | 29.6 | 2.837 | 54.6 | 74.5 | 27.5 | 15.7 | 74 | 31 | 0.897 | 33.3 | 56 | 3090 | 21.6 | 101.7 | 55.7 | 0 | 20 | 0 | 39.5 | 32.8
29287 | 322 | 3 | 1549 | 49.8 | 71.3 | 83.9 | 30 | 32.3 | 0.049 | 103.9 | 11.4 | 70.1 | 40 | 67.2 | 0.895 | 98.8 | 363.1 | 329.7 | 86 | 462.4 | 0.329 | 385 | 8.1 | 101.8 | 26.6 | 65.9 | 11.3 | 101.7 | 29.6 | 2.842 | 54.6 | 74.8 | 27.5 | 15.7 | 74 | 31 | 0.897 | 32.9 | 56 | 3230 | 21.6 | 101.7 | 55.7 | 0 | 20 | 0 | 39.4 | 32.8
29289 | 324 | 3 | 1551 | 49.8 | 71.3 | 83.9 | 30 | 32.3 | 0.05 | 103.9 | 11.4 | 70 | 40 | 67.3 | 0.894 | 98.8 | 363.5 | 330.1 | 86 | 462.2 | 0.333 | 384 | 8.1 | 101.8 | 26.6 | 65.9 | 11.5 | 101.7 | 29.6 | 2.836 | 54.6 | 74.5 | 27.5 | 15.7 | 74 | 31 | 0.898 | 33.3 | 53 | 3280 | 21.6 | 101.7 | 55.6 | 0 | 19.9 | 0 | 39.3 | 32.8
29291 | 326 | 3 | 1549 | 49.7 | 71.2 | 83.8 | 30 | 32.3 | 0.05 | 103.9 | 11.4 | 70 | 39.9 | 67.3 | 0.892 | 98.8 | 364 | 330.7 | 85.9 | 462 | 0.335 | 383.3 | 8.1 | 101.8 | 26.6 | 65.9 | 11.5 | 101.7 | 29.6 | 2.85 | 54.6 | 73.6 | 27.5 | 15.7 | 74 | 31 | 0.896 | 33.3 | 53 | 3280 | 21.6 | 101.7 | 55.6 | 0 | 19.9 | 0 | 39.4 | 32.8
29293 | 328 | 3 | 1547 | 49.2 | 71.2 | 83.8 | 30 | 32.3 | 0.049 | 103.9 | 11.4 | 69.9 | 40 | 67.2 | 0.894 | 98.8 | 364.2 | 330.9 | 85.9 | 461.8 | 0.336 | 383.2 | 8 | 101.8 | 26.6 | 65.8 | 11.3 | 101.7 | 29.6 | 2.834 | 54.5 | 73.3 | 27.5 | 15.7 | 74 | 31 | 0.896 | 33.3 | 56 | 3350 | 21.6 | 101.7 | 55.7 | 0.1 | 19.8 | 0 | 39.5 | 32.8
29295 | 330 | 3 | 1551 | 49.9 | 71.1 | 83.7 | 30 | 32.3 | 0.05 | 104 | 11.4 | 69.8 | 39.9 | 67.2 | 0.893 | 98.8 | 364.8 | 331.4 | 85.8 | 461.6 | 0.346 | 383.1 | 8.1 | 101.8 | 26.6 | 65.8 | 11.5 | 101.8 | 29.6 | 2.87 | 54.8 | 73.1 | 27 | 15.7 | 74 | 31 | 0.895 | 33.3 | 56 | 3330 | 21.6 | 101.7 | 55.6 | 0.1 | 20 | 0 | 39.6 | 32.8
29297 | 332 | 3 | 1550 | 49.5 | 71.1 | 83.6 | 30 | 32.4 | 0.049 | 103.9 | 11.4 | 69.8 | 40 | 67.1 | 0.89 | 98.8 | 365.5 | 332.2 | 85.8 | 461.5 | 0.343 | 382.6 | 8.1 | 101.8 | 26.6 | 65.7 | 11.6 | 101.7 | 29.6 | 2.839 | 54.6 | 71.8 | 27.5 | 15.7 | 74 | 31 | 0.891 | 33.3 | 55 | 3260 | 21.6 | 101.7 | 55.6 | 0.1 | 20.1 | 0 | 39.6 | 32.8
29299 | 334 | 3 | 1549 | 49.4 | 71 | 83.6 | 30 | 32.4 | 0.049 | 103.9 | 11.4 | 69.8 | 39.9 | 66.8 | 0.892 | 98.8 | 365.9 | 332.6 | 85.7 | 461.3 | 0.346 | 383.6 | 8.1 | 101.7 | 26.6 | 65.7 | 11.6 | 101.7 | 29.6 | 2.841 | 54.6 | 69.6 | 27 | 15.7 | 74 | 31 | 0.898 | 33.3 | 55 | 3260 | 21.6 | 101.7 | 55.7 | 0 | 20 | 0 | 39.5 | 32.8
29301 | 336 | 3 | 1549 | 49.4 | 71 | 83.5 | 30 | 32.4 | 0.049 | 103.9 | 11.4 | 69.9 | 39.9 | 66.5 | 0.89 | 98.8 | 366.2 | 332.9 | 85.6 | 461.1 | 0.349 | 383.4 | 8 | 101.7 | 26.6 | 65.6 | 11.6 | 101.7 | 29.6 | 2.834 | 54.6 | 67.7 | 27.5 | 15.7 | 74 | 31 | 0.894 | 33.3 | 56 | 3060 | 21.6 | 101.7 | 55.6 | 0 | 19.9 | 0 | 39.5 | 32.8
29303 | 338 | 3 | 1552 | 49.5 | 70.9 | 83.4 | 30 | 32.4 | 0.049 | 104 | 11.4 | 70 | 39.9 | 66.2 | 0.89 | 98.8 | 366.6 | 333.4 | 85.5 | 460.9 | 0.35 | 382.8 | 8 | 101.8 | 26.6 | 65.6 | 11.6 | 101.7 | 29.6 | 2.829 | 54.9 | 66.6 | 27 | 15.7 | 74 | 31 | 0.893 | 33.7 | 57 | 3160 | 21.6 | 99.5 | 55.5 | 0 | 20 | 0 | 39.4 | 32.7
29305 | 340 | 3 | 1550 | 49.7 | 70.9 | 83.4 | 30 | 32.5 | 0.05 | 104 | 11.4 | 70 | 39.9 | 65.8 | 0.89 | 98.8 | 367.7 | 334.3 | 85.5 | 460.7 | 0.35 | 382.7 | 8.1 | 101.8 | 26.6 | 65.5 | 11.6 | 101.8 | 29.5 | 2.853 | 54.6 | 65.4 | 27 | 15.7 | 73 | 31 | 0.892 | 32.9 | 53 | 3260 | 21.6 | 101.7 | 55.6 | 0.1 | 19.9 | 0 | 39.4 | 32.8
29307 | 342 | 3 | 1550 | 49.5 | 70.8 | 83.3 | 30 | 32.5 | 0.05 | 104 | 11.4 | 70 | 40 | 65.4 | 0.888 | 98.8 | 367.7 | 334.4 | 85.5 | 460.5 | 0.348 | 382.7 | 8.1 | 101.8 | 26.6 | 65.5 | 11.6 | 101.7 | 29.5 | 2.859 | 54.6 | 64.3 | 27 | 15.7 | 73 | 31 | 0.888 | 33.3 | 53 | 3260 | 21.6 | 101.7 | 55.6 | 0.1 | 20.1 | 0 | 39.4 | 32.8
29309 | 344 | 3 | 1549 | 49.5 | 70.8 | 83.2 | 30 | 32.5 | 0.049 | 104 | 11.4 | 70 | 40 | 65 | 0.888 | 98.8 | 368.1 | 334.8 | 85.3 | 460.4 | 0.346 | 383.3 | 8.1 | 101.7 | 26.6 | 65.4 | 11.5 | 101.7 | 29.5 | 2.854 | 54.6 | 63.4 | 27 | 15.7 | 73 | 31 | 0.891 | 33.3 | 53 | 3310 | 21.6 | 101.7 | 55.5 | 0.1 | 20 | 0 | 39.4 | 32.8
29311 | 346 | 3 | 1550 | 49.6 | 70.7 | 83.2 | 30 | 32.5 | 0.049 | 104 | 11.4 | 70.1 | 39.9 | 64.6 | 0.889 | 98.8 | 368.6 | 335.3 | 85.3 | 460.2 | 0.347 | 382.5 | 8.1 | 101.7 | 26.6 | 65.4 | 11.6 | 101.7 | 29.5 | 2.866 | 54.6 | 62.8 | 27 | 15.7 | 73 | 31 | 0.89 | 33.3 | 56 | 3280 | 21.6 | 101.7 | 55.6 | 0 | 20 | 0 | 39.4 | 32.8
29313 | 348 | 3 | 1551 | 49.7 | 70.7 | 83.1 | 30 | 32.5 | 0.049 | 104 | 11.4 | 70.1 | 39.9 | 64.3 | 0.887 | 98.8 | 369.1 | 335.8 | 85.2 | 460 | 0.347 | 383 | 8.1 | 101.7 | 26.7 | 65.4 | 11.6 | 101.7 | 29.5 | 2.883 | 54.6 | 62.8 | 27 | 15.7 | 73 | 31 | 0.889 | 32.9 | 56 | 3160 | 21.6 | 101.7 | 55.6 | 0 | 19.8 | 0 | 39.5 | 32.8
29315 | 350 | 3 | 1547 | 49.2 | 70.7 | 83 | 30 | 32.5 | 0.049 | 104 | 11.4 | 70.2 | 40 | 64 | 0.885 | 98.8 | 369.3 | 336.1 | 85.2 | 459.8 | 0.338 | 382.8 | 8 | 101.8 | 26.6 | 65.3 | 11.5 | 101.7 | 29.5 | 2.887 | 54.6 | 62.8 | 27 | 15.7 | 73 | 31 | 0.887 | 33.3 | 56 | 3160 | 21.6 | 101.7 | 55.7 | 0.1 | 19.9 | 0 | 39.5 | 32.8
29317 | 352 | 3 | 1551 | 49.6 | 70.6 | 83 | 30 | 32.5 | 0.049 | 104 | 11.4 | 70.1 | 40 | 63.7 | 0.888 | 98.8 | 369.8 | 336.5 | 85.1 | 459.7 | 0.338 | 382.6 | 8.1 | 101.8 | 26.6 | 65.3 | 11.8 | 101.7 | 29.5 | 2.845 | 54.6 | 62.7 | 27 | 15.7 | 73 | 31 | 0.889 | 33.3 | 55 | 3280 | 21.6 | 99.5 | 55.7 | 0.1 | 19.9 | 0 | 39.5 | 32.8
29319 | 354 | 3 | 1550 | 49.7 | 70.6 | 82.9 | 30 | 32.5 | 0.049 | 104 | 11.4 | 70.1 | 40.1 | 63.4 | 0.887 | 98.8 | 370.4 | 337.1 | 85.1 | 459.5 | 0.339 | 382.7 | 8.1 | 101.7 | 26.6 | 65.2 | 11.9 | 101.7 | 29.5 | 2.854 | 54.6 | 62.4 | 27 | 15.7 | 73 | 31 | 0.888 | 32.9 | 53 | 3260 | 21.6 | 99.5 | 55.7 | 0.1 | 20.1 | 0 | 39.5 | 32.8
29321 | 356 | 3 | 1551 | 50.2 | 70.5 | 82.8 | 30 | 32.5 | 0.05 | 104 | 11.4 | 70.1 | 40.1 | 63.2 | 0.884 | 98.8 | 371.5 | 338.1 | 85 | 459.3 | 0.342 | 383.2 | 8.2 | 101.8 | 26.6 | 65.2 | 11.9 | 101.8 | 29.5 | 2.902 | 54.7 | 62.3 | 27 | 15.7 | 73 | 31 | 0.887 | 33.3 | 53 | 3480 | 21.6 | 101.7 | 55.6 | 0 | 19.9 | 0 | 39.5 | 32.8
29323 | 358 | 3 | 1549 | 49.4 | 70.5 | 82.8 | 30 | 32.5 | 0.05 | 104 | 11.4 | 70.1 | 40.2 | 63 | 0.885 | 98.8 | 371 | 337.9 | 84.9 | 459.2 | 0.34 | 384.5 | 8.1 | 101.8 | 26.6 | 65.2 | 11.8 | 101.7 | 29.5 | 2.905 | 54.6 | 62.8 | 27 | 15.7 | 73 | 31 | 0.887 | 33.3 | 55 | 3230 | 21.6 | 99.5 | 55.6 | 0.1 | 20.1 | 0 | 39.4 | 32.8
29325 | 360 | 3 | 1549 | 49.3 | 70.4 | 82.7 | 30 | 32.5 | 0.05 | 104 | 11.4 | 70 | 40.1 | 62.9 | 0.884 | 98.8 | 371.3 | 338.2 | 84.9 | 459 | 0.337 | 383.2 | 8 | 101.8 | 26.6 | 65.1 | 11.7 | 101.7 | 29.5 | 2.864 | 54.6 | 63.7 | 27 | 15.7 | 73 | 31 | 0.886 | 33.3 | 53 | 3310 | 21.6 | 99.5 | 55.5 | 0 | 20 | 0 | 39.3 | 32.8
29327 | 362 | 3 | 1550 | 49.5 | 70.4 | 82.6 | 30 | 32.6 | 0.049 | 104 | 11.4 | 69.9 | 40.1 | 62.9 | 0.883 | 98.8 | 371.9 | 338.7 | 84.8 | 458.8 | 0.338 | 382.8 | 8 | 101.7 | 26.5 | 65.1 | 11.3 | 101.7 | 29.5 | 2.886 | 54.6 | 64.7 | 27 | 15.7 | 73 | 31 | 0.888 | 33.3 | 53 | 3430 | 21.6 | 101.7 | 55.7 | 0.1 | 20 | 0 | 39.2 | 32.8
29329 | 364 | 3 | 1554 | 50.4 | 70.3 | 82.6 | 30 | 32.6 | 0.048 | 104.1 | 11.4 | 69.9 | 40 | 62.9 | 0.884 | 98.8 | 372.8 | 339.5 | 84.8 | 458.7 | 0.343 | 382.8 | 8.1 | 101.8 | 26.5 | 65 | 11.3 | 101.7 | 29.5 | 2.913 | 55 | 65.8 | 27 | 15.7 | 73 | 31 | 0.884 | 34.1 | 53 | 3400 | 21.6 | 101.7 | 55.6 | 0.1 | 19.9 | 0 | 39.3 | 32.8
29331 | 366 | 3 | 1549 | 49.3 | 70.3 | 82.5 | 30 | 32.5 | 0.049 | 104 | 11.4 | 69.9 | 40 | 63 | 0.883 | 98.8 | 372.8 | 339.7 | 84.8 | 458.5 | 0.337 | 382.3 | 8.1 | 101.8 | 26.5 | 65 | 11.2 | 101.7 | 29.5 | 2.885 | 54.7 | 66.5 | 27 | 15.7 | 73 | 31 | 0.883 | 33.3 | 55 | 3430 | 21.6 | 99.5 | 55.6 | 0.1 | 20 | 0 | 39.4 | 32.8
29333 | 368 | 3 | 1550 | 49.7 | 70.2 | 82.4 | 30 | 32.5 | 0.05 | 104 | 11.4 | 70 | 40 | 63.1 | 0.881 | 98.8 | 373.4 | 340.3 | 84.6 | 458.4 | 0.341 | 381.3 | 8.1 | 101.8 | 26.5 | 64.9 | 11.3 | 101.7 | 29.5 | 2.86 | 54.6 | 67.2 | 27 | 15.7 | 73 | 31 | 0.884 | 33.3 | 55 | 3310 | 21.6 | 101.7 | 55.5 | 0.1 | 20 | 0 | 39.5 | 32.8
29335 | 370 | 3 | 1550 | 49.4 | 70.2 | 82.4 | 30 | 32.5 | 0.049 | 104 | 11.4 | 70 | 40 | 63.2 | 0.881 | 98.8 | 373.6 | 340.5 | 84.6 | 458.2 | 0.341 | 381.7 | 8 | 101.8 | 26.5 | 64.9 | 11.3 | 101.7 | 29.5 | 2.9 | 54.6 | 67.9 | 27 | 15.7 | 73 | 31 | 0.883 | 33.3 | 55 | 3350 | 21.6 | 101.7 | 55.6 | 0 | 20 | 0 | 39.4 | 32.8
29337 | 372 | 3 | 1550 | 49.6 | 70.2 | 82.3 | 30 | 32.5 | 0.048 | 104 | 11.4 | 70.1 | 40 | 63.4 | 0.88 | 98.8 | 374.3 | 341.1 | 84.6 | 458 | 0.34 | 381.9 | 8.1 | 101.7 | 26.5 | 64.8 | 11.2 | 101.7 | 29.5 | 2.898 | 54.6 | 68.5 | 27 | 15.7 | 73 | 31 | 0.881 | 33.3 | 56 | 3160 | 21.6 | 101.7 | 55.6 | 0 | 19.9 | 0 | 39.4 | 32.8
29339 | 374 | 3 | 1554 | 50.2 | 70.1 | 82.2 | 30 | 32.5 | 0.048 | 104 | 11.4 | 70.1 | 40 | 63.5 | 0.879 | 98.8 | 374.8 | 341.6 | 84.5 | 457.8 | 0.342 | 381.3 | 8.1 | 101.8 | 26.6 | 64.8 | 11.2 | 101.7 | 29.5 | 2.942 | 55 | 68.8 | 26.5 | 15.7 | 73 | 31 | 0.881 | 34.5 | 54 | 3230 | 21.6 | 99.5 | 55.5 | 0.1 | 19.9 | 0 | 39.3 | 32.8
29341 | 376 | 3 | 1550 | 49.9 | 70.1 | 82.2 | 30 | 32.5 | 0.048 | 104 | 11.4 | 70 | 40 | 63.6 | 0.879 | 98.8 | 375.2 | 342.1 | 84.5 | 457.7 | 0.341 | 382.1 | 8.1 | 101.8 | 26.6 | 64.8 | 11.2 | 101.7 | 29.4 | 2.906 | 54.7 | 68.8 | 27 | 15.7 | 73 | 31 | 0.88 | 33.3 | 53 | 3350 | 21.6 | 99.5 | 55.7 | 0.1 | 20 | 0 | 39.4 | 32.8
29343 | 378 | 3 | 1551 | 49.8 | 70 | 82.1 | 30 | 32.5 | 0.049 | 104 | 11.4 | 70 | 40 | 63.7 | 0.879 | 98.8 | 375.3 | 342.3 | 84.4 | 457.5 | 0.339 | 382.3 | 8.1 | 101.7 | 26.6 | 64.7 | 11.2 | 101.7 | 29.4 | 2.909 | 54.6 | 68.9 | 27 | 15.7 | 73 | 31 | 0.879 | 33.3 | 56 | 3160 | 21.6 | 99.5 | 55.6 | 0.1 | 20 | 0 | 39.3 | 32.8
29345 | 380 | 3 | 1549 | 49.5 | 70 | 82 | 30 | 32.5 | 0.049 | 104 | 11.4 | 70 | 40 | 63.8 | 0.877 | 98.8 | 375.7 | 342.6 | 84.4 | 457.3 | 0.338 | 382 | 8.1 | 101.7 | 26.6 | 64.7 | 11.6 | 101.7 | 29.4 | 2.889 | 54.6 | 69 | 27 | 15.7 | 72 | 31 | 0.882 | 33.3 | 53 | 3450 | 21.6 | 99.5 | 55.6 | 0.1 | 20.2 | 0 | 39.3 | 32.8
29347 | 382 | 3 | 1549 | 49.6 | 69.9 | 82 | 30 | 32.5 | 0.05 | 104 | 11.4 | 70 | 40 | 63.9 | 0.876 | 98.8 | 376.3 | 343.2 | 84.3 | 457.1 | 0.339 | 382.4 | 8.1 | 101.7 | 26.7 | 64.6 | 11.6 | 101.7 | 29.4 | 2.915 | 54.6 | 69.2 | 27 | 15.7 | 72 | 31 | 0.878 | 33.3 | 53 | 3260 | 21.6 | 99.5 | 54.7 | 0.1 | 20.2 | 0 | 39.2 | 32.8
29349 | 384 | 3 | 1550 | 49.6 | 69.9 | 81.9 | 30 | 32.5 | 0.05 | 104 | 11.4 | 69.9 | 40 | 64 | 0.878 | 98.8 | 376.6 | 343.6 | 84.3 | 457 | 0.341 | 382.1 | 8.1 | 101.8 | 26.7 | 64.6 | 11.6 | 101.7 | 29.4 | 2.868 | 54.6 | 69.3 | 27 | 15.7 | 72 | 31 | 0.881 | 33.3 | 53 | 3280 | 21.6 | 101.7 | 55.6 | 0 | 19.8 | 0 | 39.2 | 32.8
29351 | 386 | 3 | 1550 | 49.3 | 69.8 | 81.8 | 30 | 32.5 | 0.049 | 104 | 11.4 | 69.8 | 40 | 64 | 0.877 | 98.8 | 376.9 | 344 | 84.1 | 456.8 | 0.339 | 381.1 | 8 | 101.7 | 26.7 | 64.5 | 11.6 | 101.7 | 29.4 | 2.926 | 54.9 | 69.1 | 26.5 | 15.7 | 72 | 31 | 0.876 | 33.3 | 53 | 3310 | 21.6 | 101.7 | 55.5 | 0.1 | 19.8 | 0 | 39.2 | 32.8
29353 | 388 | 3 | 1549 | 49.6 | 69.8 | 81.7 | 30 | 32.5 | 0.049 | 104 | 11.4 | 69.9 | 40 | 64.1 | 0.874 | 98.8 | 377.7 | 344.7 | 84.1 | 456.6 | 0.338 | 381.5 | 8.1 | 101.8 | 26.7 | 64.5 | 11.7 | 101.7 | 29.4 | 2.931 | 54.7 | 69.1 | 27 | 15.7 | 72 | 31 | 0.877 | 33.3 | 56 | 3130 | 21.6 | 101.7 | 55.5 | 0 | 19.8 | 0 | 39.3 | 32.8
29355 | 390 | 3 | 1550 | 49.7 | 69.8 | 81.7 | 30 | 32.6 | 0.048 | 104 | 11.4 | 70 | 40 | 64.1 | 0.876 | 98.8 | 378 | 345.1 | 84 | 456.5 | 0.339 | 381.4 | 8.1 | 101.8 | 26.7 | 64.4 | 11.6 | 101.7 | 29.4 | 2.904 | 54.7 | 69.3 | 27 | 15.7 | 72 | 31 | 0.879 | 33.3 | 56 | 3260 | 21.6 | 99.5 | 55.5 | 0.1 | 19.9 | 0 | 39.4 | 32.8
29357 | 392 | 3 | 1550 | 49.8 | 69.7 | 81.6 | 30 | 32.6 | 0.05 | 104 | 11.4 | 70 | 40 | 64.2 | 0.874 | 98.8 | 378.5 | 345.6 | 83.9 | 456.3 | 0.342 | 381.8 | 8.1 | 101.8 | 26.7 | 64.4 | 11.2 | 101.7 | 29.4 | 2.919 | 54.7 | 69.5 | 26.5 | 15.7 | 72 | 31 | 0.874 | 33.3 | 55 | 3400 | 21.6 | 101.7 | 55.6 | 0.1 | 20.1 | 0 | 39.4 | 32.8
29359 | 394 | 3 | 1550 | 49.6 | 69.7 | 81.6 | 30 | 32.6 | 0.049 | 104 | 11.4 | 70.1 | 40 | 64.2 | 0.872 | 98.8 | 378.7 | 345.8 | 83.9 | 456.1 | 0.34 | 381.9 | 8.1 | 101.7 | 26.7 | 64.4 | 11.2 | 101.7 | 29.4 | 2.946 | 54.7 | 69.7 | 26.5 | 15.7 | 72 | 31 | 0.875 | 33.3 | 53 | 3330 | 21.6 | 99.5 | 55.6 | 0.1 | 20.1 | 0 | 39.4 | 32.8
29361 | 396 | 3 | 1550 | 49.6 | 69.6 | 81.5 | 30 | 32.6 | 0.049 | 104 | 11.4 | 70.1 | 39.9 | 64.3 | 0.873 | 98.8 | 379.1 | 346.2 | 83.8 | 456 | 0.339 | 382.5 | 8.1 | 101.7 | 26.6 | 64.3 | 11.2 | 101.7 | 29.4 | 2.946 | 54.7 | 69.7 | 26.5 | 15.7 | 72 | 31 | 0.874 | 33.3 | 53 | 3450 | 21.6 | 101.7 | 55.5 | 0 | 19.9 | 0 | 39.2 | 32.7
29363 | 398 | 3 | 1551 | 49.9 | 69.5 | 81.4 | 30 | 32.6 | 0.049 | 104 | 11.4 | 70.1 | 40 | 64.3 | 0.871 | 98.8 | 379.7 | 346.8 | 83.8 | 455.8 | 0.342 | 384.6 | 8.1 | 101.7 | 26.6 | 64.3 | 11.5 | 101.7 | 29.3 | 2.928 | 54.7 | 70 | 26.5 | 15.7 | 72 | 31 | 0.872 | 33.3 | 53 | 3480 | 21.6 | 101.7 | 55.5 | 0 | 19.9 | 0 | 39.1 | 32.8
29365 | 400 | 3 | 1549 | 49.5 | 69.5 | 81.3 | 30 | 32.6 | 0.05 | 104 | 11.4 | 70.1 | 40 | 64.4 | 0.87 | 98.8 | 380 | 347.1 | 83.7 | 455.6 | 0.341 | 384.5 | 8.1 | 101.8 | 26.6 | 64.2 | 11.4 | 101.7 | 29.3 | 2.927 | 54.7 | 70.4 | 26.5 | 15.7 | 72 | 31 | 0.875 | 33.3 | 56 | 3500 | 21.6 | 101.7 | 55.6 | 0.1 | 19.9 | 0 | 39.1 | 32.8
29367 | 402 | 3 | 1551 | 49.8 | 69.5 | 81.3 | 30 | 32.6 | 0.05 | 104 | 11.5 | 70.1 | 40.1 | 64.5 | 0.872 | 98.8 | 380.4 | 347.6 | 83.7 | 455.4 | 0.343 | 384.2 | 8.1 | 101.7 | 26.5 | 64.2 | 11.2 | 101.7 | 29.3 | 2.903 | 54.7 | 70.8 | 26.5 | 15.7 | 72 | 31 | 0.873 | 33.3 | 55 | 3350 | 21.6 | 99.5 | 55.7 | 0.1 | 20.1 | 0 | 39.2 | 32.8
29369 | 404 | 3 | 1550 | 49.7 | 69.4 | 81.2 | 30 | 32.6 | 0.049 | 104 | 11.4 | 70 | 40.1 | 64.6 | 0.869 | 98.8 | 380.8 | 348 | 83.6 | 455.3 | 0.341 | 384.4 | 8.1 | 101.7 | 26.6 | 64.1 | 11.2 | 101.7 | 29.4 | 2.932 | 54.7 | 70.8 | 26.5 | 15.7 | 72 | 31 | 0.871 | 33.3 | 56 | 3380 | 21.6 | 99.5 | 55.6 | 0.1 | 20 | 0 | 39.2 | 32.8
29371 | 406 | 3 | 1549 | 49.6 | 69.4 | 81.1 | 30 | 32.6 | 0.049 | 104 | 11.4 | 70 | 40.2 | 64.6 | 0.867 | 98.8 | 381.2 | 348.4 | 83.5 | 455.1 | 0.34 | 382.1 | 8.1 | 101.7 | 26.6 | 64.1 | 11.5 | 101.7 | 29.4 | 2.921 | 54.7 | 70.4 | 26.5 | 15.7 | 72 | 31 | 0.871 | 33.3 | 56 | 3530 | 21.6 | 101.7 | 55.7 | 0.1 | 20.1 | 0 | 39.2 | 32.7
29373 | 408 | 3 | 1551 | 49.8 | 69.4 | 81.1 | 30 | 32.6 | 0.049 | 104 | 11.5 | 70 | 40.2 | 64.6 | 0.869 | 98.8 | 381.5 | 348.7 | 83.5 | 454.9 | 0.34 | 381.6 | 8.1 | 101.8 | 26.6 | 64.1 | 11.5 | 101.7 | 29.4 | 2.951 | 54.7 | 70.4 | 26.5 | 15.7 | 72 | 31 | 0.869 | 33.3 | 55 | 3450 | 21.6 | 101.7 | 55.5 | 0 | 19.9 | 0 | 39.2 | 32.8
29375 | 410 | 3 | 1551 | 49.7 | 69.3 | 81 | 30 | 32.6 | 0.05 | 104 | 11.5 | 70 | 40.1 | 64.7 | 0.868 | 98.8 | 381.9 | 349.2 | 83.4 | 454.8 | 0.341 | 381.5 | 8.1 | 101.7 | 26.6 | 64 | 11.6 | 101.7 | 29.4 | 2.95 | 54.7 | 70.6 | 26.5 | 15.7 | 72 | 31 | 0.871 | 33.3 | 55 | 3400 | 21.6 | 101.7 | 55.6 | 0 | 19.8 | 0 | 39.3 | 32.8
29377 | 412 | 3 | 1548 | 49.6 | 69.3 | 81 | 30 | 32.6 | 0.049 | 104 | 11.5 | 70 | 40 | 64.7 | 0.865 | 98.8 | 382.4 | 349.7 | 83.3 | 454.6 | 0.338 | 382.1 | 8.1 | 101.7 | 26.6 | 64 | 11.6 | 101.7 | 29.4 | 2.95 | 54.7 | 70.5 | 26.5 | 15.7 | 72 | 31 | 0.872 | 33.3 | 56 | 3450 | 21.6 | 101.7 | 55.5 | 0 | 19.9 | 0 | 39.2 | 32.8
29379 | 414 | 3 | 1551 | 50 | 69.2 | 80.9 | 30 | 32.6 | 0.048 | 104.1 | 11.5 | 70 | 40 | 64.6 | 0.866 | 98.8 | 382.9 | 350.2 | 83.3 | 454.4 | 0.34 | 383.3 | 8.1 | 101.8 | 26.7 | 63.9 | 11.6 | 101.8 | 29.3 | 3.019 | 55.1 | 69.3 | 26.5 | 15.7 | 72 | 31 | 0.867 | 33.3 | 53 | 3670 | 21.6 | 101.7 | 55.6 | 0.1 | 19.9 | 0 | 39.3 | 32.7
29381 | 416 | 3 | 1549 | 49.7 | 69.2 | 80.8 | 30 | 32.6 | 0.05 | 104 | 11.5 | 70 | 40 | 64.5 | 0.866 | 98.8 | 383 | 350.4 | 83.3 | 454.3 | 0.342 | 383.2 | 8.1 | 101.8 | 26.7 | 63.9 | 11.4 | 101.7 | 29.3 | 2.943 | 54.8 | 67.8 | 26.5 | 15.7 | 72 | 31 | 0.869 | 33.3 | 53 | 3350 | 21.6 | 101.7 | 55.6 | 0.1 | 20.1 | 0 | 39.2 | 32.8
29383 | 418 | 3 | 1551 | 49.8 | 69.1 | 80.8 | 30 | 32.6 | 0.049 | 104 | 11.5 | 69.9 | 39.9 | 64.3 | 0.866 | 98.8 | 383.4 | 350.8 | 83.2 | 454.1 | 0.341 | 383.6 | 8.1 | 101.8 | 26.7 | 63.8 | 11.3 | 101.7 | 29.3 | 2.954 | 54.8 | 66.9 | 26.5 | 15.7 | 72 | 31 | 0.869 | 33.3 | 53 | 3550 | 21.6 | 101.7 | 55.5 | 0.1 | 20.1 | 0 | 39.3 | 32.8
29385 | 420 | 3 | 1550 | 49.7 | 69.1 | 80.7 | 30 | 32.6 | 0.049 | 104 | 11.5 | 69.9 | 39.9 | 64.1 | 0.864 | 98.8 | 383.8 | 351.1 | 83.2 | 454 | 0.34 | 384.6 | 8.1 | 101.7 | 26.7 | 63.8 | 11.3 | 101.7 | 29.3 | 2.968 | 54.8 | 66.1 | 26.5 | 15.7 | 72 | 31 | 0.865 | 33.3 | 56 | 3450 | 21.6 | 101.7 | 55.6 | 0 | 20.1 | 0 | 39.1 | 32.7
29387 | 422 | 3 | 1549 | 49.7 | 69 | 80.6 | 30 | 32.6 | 0.049 | 104 | 11.5 | 70 | 39.8 | 63.8 | 0.864 | 98.8 | 384.2 | 351.6 | 83 | 453.8 | 0.338 | 384.8 | 8.1 | 101.7 | 26.7 | 63.7 | 11.5 | 101.7 | 29.3 | 2.978 | 54.9 | 64.8 | 26.5 | 15.7 | 72 | 31 | 0.866 | 33.3 | 56 | 3210 | 21.6 | 101.7 | 55.5 | 0 | 19.9 | 0 | 39 | 32.7
29389 | 424 | 3 | 1549 | 49.4 | 69 | 80.5 | 30 | 32.6 | 0.049 | 104 | 11.5 | 70 | 39.8 | 63.5 | 0.862 | 98.8 | 384.3 | 351.8 | 83 | 453.7 | 0.338 | 383.4 | 8.1 | 101.8 | 26.7 | 63.7 | 11.3 | 101.7 | 29.3 | 2.967 | 54.8 | 63.5 | 26.5 | 15.7 | 72 | 31 | 0.867 | 33.7 | 56 | 3260 | 21.6 | 101.7 | 55.6 | 0 | 19.9 | 0 | 39.1 | 32.8
29391 | 426 | 3 | 1550 | 49.6 | 69 | 80.5 | 30 | 32.6 | 0.049 | 104 | 11.5 | 70 | 39.8 | 63.1 | 0.862 | 98.8 | 385 | 352.4 | 82.9 | 453.6 | 0.337 | 383.8 | 8.1 | 101.7 | 26.7 | 63.6 | 11.2 | 101.7 | 29.3 | 2.972 | 54.8 | 62.5 | 26.5 | 15.7 | 72 | 31 | 0.865 | 33.3 | 56 | 3430 | 21.6 | 99.5 | 55.6 | 0.1 | 19.9 | 0 | 39.2 | 32.8
29393 | 428 | 3 | 1550 | 49.7 | 68.9 | 80.4 | 30 | 32.6 | 0.05 | 104 | 11.5 | 70 | 39.8 | 62.8 | 0.862 | 98.8 | 385.5 | 353 | 82.9 | 453.5 | 0.339 | 384.1 | 8.1 | 101.7 | 26.6 | 63.6 | 11.2 | 101.7 | 29.3 | 2.984 | 54.8 | 62.3 | 26.5 | 15.7 | 71 | 31 | 0.864 | 33.3 | 55 | 3430 | 21.6 | 99.5 | 55.6 | 0.1 | 19.9 | 0 | 39.2 | 32.8
29395 | 430 | 3 | 1549 | 49.5 | 68.9 | 80.4 | 30 | 32.6 | 0.049 | 104 | 11.5 | 70 | 39.8 | 62.6 | 0.861 | 98.8 | 385.6 | 353.1 | 82.9 | 453.3 | 0.338 | 384.6 | 8.1 | 101.8 | 26.6 | 63.5 | 11.2 | 101.7 | 29.3 | 2.988 | 54.8 | 62.1 | 26.5 | 15.7 | 71 | 31 | 0.865 | 33.3 | 54 | 3450 | 21.6 | 99.5 | 55.6 | 0.1 | 20 | 0 | 39.2 | 32.8
29397 | 432 | 3 | 1550 | 49.4 | 68.8 | 80.3 | 30 | 32.6 | 0.05 | 104 | 11.5 | 69.9 | 39.8 | 62.3 | 0.86 | 98.8 | 385.8 | 353.4 | 82.8 | 453.2 | 0.337 | 384.8 | 8 | 101.7 | 26.6 | 63.5 | 11.5 | 101.7 | 29.3 | 2.981 | 54.8 | 61.6 | 26.5 | 15.7 | 71 | 31 | 0.865 | 33.3 | 54 | 3530 | 21.6 | 101.7 | 55.5 | 0 | 20.1 | 0 | 39.2 | 32.8
29399 | 434 | 3 | 1550 | 49.7 | 68.8 | 80.2 | 30 | 32.5 | 0.051 | 104 | 11.5 | 69.9 | 39.8 | 62 | 0.861 | 98.8 | 386.4 | 354 | 82.7 | 453.1 | 0.339 | 385.5 | 8.1 | 101.7 | 26.6 | 63.5 | 11.6 | 101.7 | 29.2 | 2.997 | 54.8 | 61 | 26.5 | 15.7 | 71 | 31 | 0.867 | 33.3 | 55 | 3480 | 21.6 | 101.7 | 55.6 | 0 | 19.9 | 0 | 39.2 | 32.7
29401 | 436 | 3 | 1550 | 49.7 | 68.7 | 80.2 | 30 | 32.5 | 0.051 | 104 | 11.5 | 70 | 39.8 | 61.7 | 0.859 | 98.8 | 386.9 | 354.5 | 82.7 | 452.9 | 0.339 | 385.1 | 8.1 | 101.7 | 26.6 | 63.4 | 11.4 | 101.7 | 29.2 | 3 | 54.8 | 60.7 | 26.5 | 15.7 | 71 | 31 | 0.863 | 33.3 | 54 | 3500 | 21.6 | 99.5 | 55.5 | 0 | 20 | 0 | 39.1 | 32.8
29403 | 438 | 3 | 1550 | 49.6 | 68.7 | 80.1 | 30 | 32.5 | 0.05 | 104 | 11.5 | 70 | 39.8 | 61.5 | 0.858 | 98.8 | 387.2 | 354.8 | 82.6 | 452.8 | 0.339 | 385.6 | 8.1 | 101.7 | 26.6 | 63.4 | 11.5 | 101.7 | 29.2 | 3.002 | 54.9 | 60.9 | 26.5 | 15.7 | 71 | 31 | 0.862 | 33.3 | 54 | 3430 | 21.6 | 101.7 | 55.6 | 0 | 19.9 | 0 | 39.1 | 32.8
29405 | 440 | 3 | 1549 | 49.7 | 68.6 | 80 | 30 | 32.5 | 0.051 | 104 | 11.5 | 70 | 39.8 | 61.4 | 0.86 | 98.8 | 387.7 | 355.4 | 82.6 | 452.7 | 0.34 | 385.8 | 8.1 | 101.8 | 26.6 | 63.3 | 11.9 | 101.7 | 29.2 | 2.99 | 54.8 | 61.7 | 26.5 | 15.7 | 71 | 31 | 0.86 | 33.3 | 53 | 3530 | 21.6 | 101.7 | 55.6 | 0.1 | 20.1 | 0 | 39.1 | 32.8
29407 | 442 | 3 | 1550 | 49.8 | 68.6 | 80 | 30 | 32.5 | 0.051 | 104 | 11.5 | 70 | 39.8 | 61.3 | 0.858 | 98.8 | 388 | 355.6 | 82.5 | 452.5 | 0.342 | 386.1 | 8.1 | 101.7 | 26.6 | 63.3 | 11.8 | 101.7 | 29.2 | 3.027 | 54.8 | 62.7 | 26 | 15.7 | 71 | 31 | 0.86 | 33.3 | 56 | 3480 | 21.6 | 99.5 | 55.6 | 0.1 | 20.1 | 0 | 39.1 | 32.8
29409 | 444 | 3 | 1551 | 49.7 | 68.6 | 79.9 | 30 | 32.5 | 0.051 | 104 | 11.5 | 70 | 39.9 | 61.3 | 0.856 | 98.8 | 388.3 | 356 | 82.4 | 452.4 | 0.342 | 385 | 8.1 | 101.7 | 26.6 | 63.2 | 11.7 | 101.7 | 29.2 | 2.989 | 54.8 | 63.4 | 26 | 15.7 | 71 | 31 | 0.861 | 33.3 | 56 | 3530 | 21.6 | 101.7 | 55.6 | 0 | 20 | 0 | 39 | 32.8
29411 | 446 | 3 | 1550 | 49.7 | 68.5 | 79.8 | 30 | 32.5 | 0.051 | 104 | 11.5 | 70 | 39.9 | 61.3 | 0.856 | 98.8 | 388.7 | 356.4 | 82.4 | 452.2 | 0.341 | 383.3 | 8.1 | 101.8 | 26.5 | 63.2 | 11.6 | 101.7 | 29.2 | 2.991 | 54.8 | 63.5 | 26 | 15.7 | 71 | 31 | 0.86 | 33.3 | 56 | 3480 | 21.6 | 99.5 | 55.6 | 0 | 19.9 | 0 | 39 | 32.8
29413 | 448 | 3 | 1550 | 49.8 | 68.5 | 79.8 | 30 | 32.5 | 0.051 | 104 | 11.5 | 70 | 39.9 | 61.3 | 0.855 | 98.8 | 389.1 | 356.9 | 82.3 | 452.1 | 0.342 | 382 | 8.1 | 101.7 | 26.5 | 63.2 | 11.7 | 101.7 | 29.2 | 3.006 | 54.8 | 64 | 26 | 15.7 | 71 | 31 | 0.859 | 33.7 | 53 | 3550 | 21.6 | 101.7 | 55.6 | 0 | 19.8 | 0 | 39 | 32.8
29415 | 450 | 3 | 1548 | 49.5 | 68.4 | 79.7 | 30 | 32.4 | 0.051 | 104 | 11.5 | 70 | 39.9 | 61.3 | 0.854 | 98.8 | 389.3 | 357.2 | 82.3 | 451.9 | 0.339 | 382.3 | 8.1 | 101.7 | 26.5 | 63.1 | 11.4 | 101.7 | 29.2 | 3.011 | 54.8 | 64.8 | 26 | 15.7 | 71 | 31 | 0.856 | 33.3 | 53 | 3650 | 21.6 | 101.7 | 55.5 | 0.1 | 19.8 | 0 | 39.1 | 32.8
29417 | 452 | 3 | 1550 | 49.7 | 68.4 | 79.6 | 30 | 32.4 | 0.051 | 104 | 11.5 | 69.9 | 39.9 | 61.4 | 0.854 | 98.8 | 389.7 | 357.5 | 82.1 | 451.7 | 0.341 | 381.9 | 8.1 | 101.7 | 26.5 | 63.1 | 11.2 | 101.7 | 29.2 | 3.008 | 54.8 | 65.7 | 26 | 15.7 | 71 | 31 | 0.857 | 33.7 | 54 | 3500 | 21.6 | 99.5 | 55.6 | 0.1 | 19.9 | 0 | 39.1 | 32.8
29419 | 454 | 3 | 1551 | 49.8 | 68.3 | 79.6 | 30 | 32.4 | 0.051 | 104 | 11.5 | 70 | 39.9 | 61.6 | 0.853 | 98.8 | 390.1 | 357.9 | 82.1 | 451.5 | 0.343 | 381.8 | 8.1 | 101.7 | 26.5 | 63 | 11.2 | 101.7 | 29.2 | 3.023 | 54.8 | 66.3 | 26 | 15.7 | 71 | 31 | 0.856 | 33.3 | 54 | 3530 | 21.6 | 101.7 | 55.6 | 0.1 | 20.1 | 0 | 39.2 | 32.8
29421 | 456 | 3 | 1550 | 49.6 | 68.3 | 79.5 | 30 | 32.4 | 0.05 | 104 | 11.5 | 70 | 39.9 | 61.7 | 0.852 | 98.8 | 390.3 | 358.2 | 82 | 451.4 | 0.339 | 381.6 | 8.1 | 101.7 | 26.5 | 63 | 11.2 | 101.7 | 29.2 | 2.989 | 54.8 | 66.4 | 26 | 15.7 | 71 | 31 | 0.857 | 33.7 | 56 | 3480 | 21.6 | 101.7 | 55.6 | 0 | 20.1 | 0 | 39 | 32.8
29423 | 458 | 3 | 1552 | 50.4 | 68.2 | 79.4 | 30 | 32.4 | 0.049 | 104.1 | 11.5 | 70 | 39.9 | 61.8 | 0.853 | 98.8 | 391.1 | 359 | 82 | 451.2 | 0.342 | 381.7 | 8.2 | 101.8 | 26.4 | 62.9 | 11.2 | 101.7 | 29.2 | 3.079 | 55 | 66.7 | 26 | 15.7 | 71 | 31 | 0.861 | 33.3 | 56 | 3400 | 21.6 | 101.7 | 55.5 | 0 | 19.9 | 0 | 39 | 32.8
29425 | 460 | 3 | 1553 | 49.8 | 68.2 | 79.4 | 30 | 32.4 | 0.049 | 104 | 11.5 | 70 | 39.9 | 61.9 | 0.851 | 98.8 | 390.8 | 358.8 | 82 | 451.1 | 0.343 | 381.4 | 8.1 | 101.7 | 26.4 | 62.9 | 11.3 | 101.7 | 29.2 | 3.02 | 55.1 | 67.1 | 26 | 15.7 | 71 | 31 | 0.856 | 33.7 | 57 | 3450 | 21.6 | 101.7 | 55.7 | 0 | 19.9 | 0 | 38.9 | 32.8
29427 | 462 | 3 | 1553 | 50.3 | 68.1 | 79.3 | 30 | 32.4 | 0.05 | 104 | 11.5 | 70 | 39.9 | 62 | 0.848 | 98.8 | 391.6 | 359.6 | 81.9 | 450.9 | 0.347 | 381.3 | 8.2 | 101.8 | 26.5 | 62.9 | 11.2 | 101.7 | 29.2 | 3.04 | 55.2 | 67.2 | 26 | 15.7 | 71 | 31 | 0.854 | 34.1 | 54 | 3750 | 21.6 | 99.5 | 55.5 | 0 | 19.9 | 0 | 38.9 | 32.8
29429 | 464 | 3 | 1553 | 51.2 | 68.1 | 79.3 | 30 | 32.3 | 0.049 | 104.1 | 11.5 | 70 | 39.9 | 62.1 | 0.851 | 98.8 | 392.5 | 360.4 | 81.8 | 450.8 | 0.348 | 381.4 | 8.3 | 101.8 | 26.5 | 62.8 | 11.2 | 101.8 | 29.2 | 3.088 | 55.3 | 67.4 | 26 | 15.7 | 70 | 31 | 0.854 | 33.7 | 57 | 3770 | 21.6 | 101.7 | 55.6 | 0.1 | 20 | 0 | 39 | 32.8
29431 | 466 | 3 | 1553 | 50.7 | 68.1 | 79.2 | 30 | 32.3 | 0.049 | 104.1 | 11.5 | 70 | 40 | 62.2 | 0.849 | 98.8 | 392 | 360.1 | 81.8 | 450.6 | 0.347 | 381.1 | 8.2 | 101.8 | 26.4 | 62.8 | 11.1 | 101.8 | 29.2 | 3.027 | 55.3 | 67.4 | 26 | 15.7 | 70 | 31 | 0.852 | 34.1 | 56 | 3620 | 21.6 | 101.7 | 55.6 | 0.2 | 20 | 0 | 39.1 | 32.8
29433 | 468 | 3 | 1547 | 49.5 | 68 | 79.1 | 30 | 32.3 | 0.05 | 104 | 11.5 | 70 | 39.9 | 62.3 | 0.848 | 98.8 | 391.8 | 360.1 | 81.7 | 450.4 | 0.342 | 381.5 | 8.1 | 101.7 | 26.4 | 62.7 | 11.8 | 101.7 | 29.1 | 3.018 | 54.8 | 67.4 | 26 | 15.7 | 70 | 31 | 0.852 | 33.3 | 56 | 3350 | 21.6 | 101.7 | 55.6 | 0 | 20.1 | 0 | 39 | 32.8
29435 | 470 | 3 | 1548 | 49.7 | 67.9 | 79.1 | 30 | 32.3 | 0.051 | 104 | 11.5 | 70 | 39.9 | 62.3 | 0.848 | 98.8 | 392.3 | 360.4 | 81.7 | 450.3 | 0.343 | 382.2 | 8.1 | 101.7 | 26.4 | 62.7 | 11.8 | 101.6 | 29.1 | 3.043 | 54.7 | 67.5 | 26 | 15.7 | 70 | 31 | 0.853 | 33.3 | 54 | 3480 | 21.6 | 99.5 | 55.6 | 0 | 20 | 0 | 39 | 32.7
29437 | 472 | 3 | 1552 | 50.1 | 67.9 | 79 | 30 | 32.3 | 0.051 | 104 | 11.5 | 70 | 39.9 | 62.4 | 0.848 | 98.8 | 392.9 | 361 | 81.6 | 450.1 | 0.345 | 383.1 | 8.1 | 101.7 | 26.4 | 62.6 | 11.7 | 101.7 | 29.1 | 3.067 | 54.9 | 67.7 | 26 | 15.7 | 70 | 31 | 0.852 | 33.7 | 53 | 3620 | 21.6 | 101.7 | 55.6 | 0 | 19.9 | 0 | 39 | 32.8
29439 | 474 | 3 | 1554 | 50.4 | 67.8 | 78.9 | 30 | 32.3 | 0.049 | 104.1 | 11.5 | 70 | 39.9 | 62.4 | 0.845 | 98.8 | 393.3 | 361.5 | 81.6 | 449.9 | 0.343 | 380.8 | 8.1 | 101.8 | 26.4 | 62.6 | 11.6 | 101.7 | 29.1 | 3.048 | 55.3 | 67.6 | 25.5 | 15.7 | 70 | 31 | 0.849 | 34.5 | 57 | 3840 | 21.6 | 101.7 | 55.6 | 0 | 19.8 | 0 | 39.1 | 32.7
29441 | 476 | 3 | 1549 | 49.4 | 67.8 | 78.8 | 30 | 32.2 | 0.05 | 104 | 11.5 | 69.9 | 40 | 62.4 | 0.844 | 98.8 | 393.5 | 361.8 | 81.5 | 449.8 | 0.342 | 382 | 8.1 | 101.7 | 26.4 | 62.5 | 11.9 | 101.7 | 29.1 | 3.078 | 55.1 | 66.9 | 26 | 15.7 | 70 | 31 | 0.849 | 33.7 | 56 | 3450 | 21.6 | 101.7 | 55.5 | 0.1 | 20 | 0 | 39.1 | 32.7
29443 | 478 | 3 | 1548 | 49.7 | 67.8 | 78.8 | 30 | 32.2 | 0.05 | 104 | 11.5 | 69.9 | 40 | 62.4 | 0.845 | 98.8 | 394 | 362.3 | 81.5 | 449.6 | 0.342 | 383 | 8.1 | 101.7 | 26.3 | 62.5 | 11.8 | 101.7 | 29.1 | 3.052 | 54.9 | 66.8 | 26 | 15.7 | 70 | 31 | 0.85 | 33.3 | 56 | 3530 | 21.6 | 99.5 | 55.6 | 0.1 | 19.9 | 0 | 39 | 32.7
29445 | 480 | 3 | 1556 | 50.5 | 67.7 | 78.7 | 30 | 32.2 | 0.05 | 104.1 | 11.5 | 69.9 | 39.9 | 62.4 | 0.844 | 98.8 | 394.3 | 362.7 | 81.3 | 449.5 | 0.349 | 383.5 | 8.1 | 101.7 | 26.3 | 62.4 | 12 | 101.7 | 29.1 | 3.059 | 55.4 | 66.9 | 26 | 15.7 | 70 | 31 | 0.848 | 33.7 | 57 | 3770 | 21.6 | 101.7 | 55.5 | 0.1 | 20.2 | 0 | 38.9 | 32.7
29447 | 482 | 3 | 1547 | 49.5 | 67.6 | 78.6 | 30 | 32.2 | 0.05 | 104 | 11.5 | 69.9 | 39.9 | 62.4 | 0.842 | 98.8 | 394.6 | 363 | 81.3 | 449.3 | 0.341 | 382 | 8.1 | 101.7 | 26.3 | 62.4 | 12 | 101.7 | 29.1 | 3.026 | 54.9 | 66.8 | 26 | 15.7 | 70 | 31 | 0.844 | 33.3 | 53 | 3600 | 21.6 | 99.5 | 55.5 | 0 | 20.1 | 0 | 38.8 | 32.7
29449 | 484 | 3 | 1556 | 51.4 | 67.6 | 78.6 | 30 | 32.2 | 0.048 | 104.1 | 11.5 | 69.9 | 39.9 | 62.3 | 0.844 | 98.8 | 395.5 | 363.8 | 81.3 | 449.2 | 0.349 | 382.4 | 8.3 | 101.8 | 26.3 | 62.4 | 11.9 | 101.8 | 29.1 | 3.16 | 55.7 | 65.7 | 26 | 15.7 | 70 | 31 | 0.847 | 34.1 | 57 | 3720 | 21.6 | 101.7 | 55.6 | 0 | 19.9 | 0 | 38.8 | 32.7
29451 | 486 | 3 | 1546 | 50.4 | 67.6 | 78.5 | 30 | 32.2 | 0.05 | 104.1 | 11.5 | 70 | 39.8 | 62.1 | 0.842 | 98.8 | 395.8 | 364.2 | 81.2 | 449 | 0.347 | 383.3 | 8.3 | 101.9 | 26.2 | 62.3 | 11.8 | 101.8 | 29.1 | 3.135 | 55.2 | 64.4 | 26 | 15.7 | 70 | 31 | 0.846 | 33.3 | 56 | 3480 | 21.6 | 101.7 | 55.6 | 0 | 19.8 | 0 | 38.9 | 32.8
29453 | 488 | 3 | 1551 | 50.7 | 67.5 | 78.4 | 30 | 32.2 | 0.05 | 104.1 | 11.5 | 70 | 39.8 | 62 | 0.841 | 98.8 | 395.8 | 364.2 | 81.2 | 448.9 | 0.349 | 383 | 8.3 | 101.8 | 26.3 | 62.3 | 11.6 | 101.8 | 29.1 | 3.126 | 55.2 | 63.8 | 26 | 15.7 | 70 | 31 | 0.844 | 33.7 | 54 | 3620 | 21.6 | 101.7 | 55.6 | 0.1 | 19.9 | 0 | 39 | 32.7
29455 | 490 | 3 | 1546 | 49.6 | 67.5 | 78.4 | 30 | 32.2 | 0.052 | 104 | 11.5 | 70 | 39.8 | 61.8 | 0.842 | 98.8 | 395.5 | 364.1 | 81.1 | 448.8 | 0.342 | 383.4 | 8.1 | 101.7 | 26.2 | 62.2 | 11.8 | 101.7 | 29.1 | 3.029 | 54.7 | 63.7 | 26 | 15.7 | 70 | 31 | 0.844 | 33.3 | 53 | 3570 | 21.6 | 99.5 | 55.6 | 0.1 | 19.9 | 0 | 39.1 | 32.7
29457 | 492 | 3 | 1554 | 50.8 | 67.4 | 78.3 | 30 | 32.2 | 0.049 | 104.1 | 11.5 | 70.1 | 39.8 | 61.6 | 0.84 | 98.8 | 396.2 | 364.7 | 81 | 448.6 | 0.345 | 383.3 | 8.2 | 101.7 | 26.2 | 62.2 | 12 | 101.7 | 29.1 | 3.161 | 55.5 | 63.1 | 26 | 15.7 | 70 | 31 | 0.845 | 34.1 | 54 | 3770 | 21.6 | 99.5 | 55.6 | 0.1 | 20.1 | 0 | 39 | 32.7
29459 | 494 | 3 | 1555 | 51.4 | 67.4 | 78.2 | 30 | 32.1 | 0.048 | 104.1 | 11.5 | 70.1 | 39.8 | 61.4 | 0.838 | 98.8 | 397 | 365.6 | 80.9 | 448.4 | 0.35 | 384.6 | 8.3 | 101.8 | 26.2 | 62.1 | 11.9 | 101.8 | 29.1 | 3.147 | 55.7 | 62 | 26 | 15.7 | 70 | 31 | 0.845 | 34.1 | 54 | 3890 | 21.6 | 101.7 | 55.6 | -16.1 | 20.1 | 0 | 39 | 32.7
29461 | 496 | 3 | 1546 | 50.3 | 67.4 | 78.1 | 30 | 32.1 | 0.049 | 104.1 | 11.5 | 70.1 | 39.9 | 61.1 | 0.84 | 98.8 | 397 | 365.7 | 80.9 | 448.3 | 0.344 | 386.7 | 8.3 | 101.8 | 26.2 | 62.1 | 11.9 | 101.8 | 29 | 3.15 | 55.3 | 61.1 | 26 | 15.7 | 70 | 31 | 0.846 | 33.3 | 56 | 3530 | 21.6 | 101.7 | 55.5 | 0 | 20 | 0 | 38.9 | 32.7
29463 | 498 | 3 | 1552 | 51 | 67.3 | 78.1 | 30 | 32.1 | 0.048 | 104.1 | 11.5 | 70.1 | 39.9 | 60.9 | 0.838 | 98.8 | 397.3 | 365.9 | 80.9 | 448.2 | 0.347 | 386.3 | 8.3 | 101.8 | 26.2 | 62 | 11.5 | 101.8 | 29 | 3.157 | 55.8 | 61 | 26 | 15.7 | 70 | 31 | 0.844 | 34.1 | 57 | 3770 | 21.6 | 101.7 | 55.6 | 0 | 19.9 | 0 | 38.8 | 32.7
29465 | 500 | 3 | 1552 | 51.2 | 67.3 | 78 | 30 | 32 | 0.048 | 104.1 | 11.5 | 70 | 39.9 | 60.7 | 0.836 | 98.8 | 397.7 | 366.4 | 80.8 | 448.1 | 0.347 | 386.5 | 8.3 | 101.8 | 26.2 | 62 | 11.5 | 101.8 | 29 | 3.151 | 55.7 | 61.4 | 26 | 15.7 | 70 | 31 | 0.842 | 34.1 | 54 | 3750 | 21.6 | 101.7 | 55.6 | 0.1 | 20 | 0 | 38.9 | 32.7
29467 | 502 | 3 | 1550 | 51.1 | 67.2 | 78 | 30 | 32 | 0.05 | 104.1 | 11.5 | 70.1 | 39.9 | 60.6 | 0.838 | 98.8 | 398 | 366.7 | 80.8 | 447.9 | 0.349 | 385.4 | 8.3 | 101.8 | 26.2 | 62 | 11.6 | 101.8 | 29 | 3.126 | 55.8 | 61.7 | 26 | 15.7 | 70 | 31 | 0.842 | 34.1 | 57 | 3720 | 21.6 | 101.7 | 55.7 | 0.1 | 19.9 | 0 | 38.8 | 32.7
29469 | 504 | 3 | 1545 | 50.5 | 67.2 | 77.9 | 30 | 32 | 0.051 | 104.1 | 11.5 | 70.1 | 40 | 60.5 | 0.837 | 98.8 | 398.2 | 367 | 80.7 | 447.8 | 0.347 | 386.4 | 8.3 | 101.8 | 26.2 | 61.9 | 11.5 | 101.8 | 29 | 3.147 | 55.3 | 61.3 | 26 | 15.7 | 70 | 31 | 0.842 | 34.1 | 54 | 3700 | 21.6 | 101.7 | 55.6 | 0.2 | 19.9 | 0 | 38.9 | 32.7
29471 | 506 | 3 | 1545 | 49.7 | 67.1 | 77.9 | 30 | 32 | 0.05 | 104 | 11.5 | 70 | 40 | 60.3 | 0.835 | 98.8 | 397.8 | 366.7 | 80.6 | 447.6 | 0.342 | 386.9 | 8.2 | 101.8 | 26.2 | 61.9 | 11.3 | 101.7 | 29 | 3.115 | 55 | 60.8 | 26 | 15.7 | 70 | 31 | 0.839 | 33.3 | 53 | 3670 | 21.6 | 101.7 | 55.6 | 0.1 | 20 | 0 | 38.9 | 32.7
29473 | 508 | 3 | 1546 | 49.6 | 67.1 | 77.8 | 30 | 32 | 0.049 | 104 | 11.5 | 70 | 40 | 60.2 | 0.836 | 98.8 | 398 | 367 | 80.6 | 447.5 | 0.34 | 387.1 | 8.1 | 101.7 | 26.2 | 61.8 | 11.6 | 101.6 | 29 | 3.079 | 54.9 | 61 | 26 | 15.7 | 70 | 31 | 0.84 | 33.7 | 56 | 3670 | 21.6 | 99.5 | 55.6 | 0 | 19.9 | 0 | 38.9 | 32.7
29475 | 510 | 3 | 1546 | 49.4 | 67 | 77.7 | 30 | 32 | 0.05 | 104 | 11.5 | 70 | 39.9 | 60.1 | 0.834 | 98.8 | 398.3 | 367.4 | 80.6 | 447.3 | 0.341 | 386.5 | 8 | 101.7 | 26.2 | 61.8 | 11.9 | 101.6 | 28.9 | 3.087 | 54.8 | 61.8 | 26 | 15.7 | 69 | 31 | 0.84 | 33.7 | 56 | 3430 | 21.6 | 99.5 | 55.6 | 0 | 19.9 | 0 | 38.9 | 32.7
29477 | 512 | 3 | 1549 | 49.6 | 67 | 77.7 | 30 | 32 | 0.05 | 104 | 11.5 | 70 | 39.9 | 60.1 | 0.832 | 98.8 | 398.9 | 367.9 | 80.4 | 447.1 | 0.342 | 386.7 | 8.1 | 101.7 | 26.2 | 61.7 | 11.8 | 101.6 | 28.9 | 3.08 | 54.8 | 62.6 | 26 | 15.7 | 69 | 31 | 0.84 | 33.3 | 56 | 3550 | 21.6 | 99.5 | 55.6 | 0.1 | 19.9 | 0 | 39 | 32.7
29479 | 514 | 3 | 1546 | 49.1 | 66.9 | 77.6 | 30 | 31.9 | 0.05 | 104 | 11.5 | 70.1 | 39.9 | 60.1 | 0.833 | 98.8 | 399.2 | 368.2 | 80.4 | 446.9 | 0.338 | 388.5 | 8 | 101.7 | 26.2 | 61.7 | 11.6 | 101.6 | 28.9 | 3.122 | 54.8 | 63.1 | 26 | 15.7 | 69 | 31 | 0.84 | 33.3 | 55 | 3570 | 21.6 | 99.5 | 55.6 | 0.1 | 20.1 | 0 | 39 | 32.7
29481 | 516 | 3 | 1548 | 49.4 | 66.9 | 77.5 | 30 | 31.9 | 0.051 | 104 | 11.5 | 70 | 39.8 | 60.1 | 0.832 | 98.8 | 399.6 | 368.7 | 80.3 | 446.7 | 0.339 | 388.3 | 8 | 101.7 | 26.1 | 61.6 | 11.5 | 101.6 | 28.9 | 3.132 | 54.8 | 63.2 | 26 | 15.7 | 69 | 31 | 0.836 | 33.7 | 55 | 3670 | 21.6 | 99.5 | 55.6 | 0.1 | 20.1 | 0 | 39 | 32.7
29483 | 518 | 3 | 1549 | 49.3 | 66.9 | 77.5 | 30 | 31.9 | 0.05 | 104 | 11.5 | 70 | 39.8 | 60.1 | 0.83 | 98.8 | 399.9 | 369 | 80.3 | 446.6 | 0.339 | 386.7 | 8 | 101.7 | 26.2 | 61.6 | 11.3 | 101.6 | 29 | 3.085 | 54.8 | 63.5 | 26 | 15.7 | 69 | 31 | 0.84 | 33.7 | 56 | 3750 | 21.6 | 99.5 | 55.6 | 0 | 20.1 | 0 | 38.8 | 32.7
29485 | 520 | 3 | 1550 | 49.5 | 66.8 | 77.4 | 30 | 31.9 | 0.051 | 104 | 11.5 | 70 | 39.9 | 60.2 | 0.831 | 98.8 | 400.3 | 369.5 | 80.3 | 446.4 | 0.34 | 387.3 | 8 | 101.7 | 26.2 | 61.6 | 11.3 | 101.6 | 29 | 3.109 | 54.8 | 63.9 | 26 | 15.7 | 69 | 31 | 0.836 | 33.3 | 56 | 3650 | 21.6 | 99.5 | 55.6 | 0 | 19.9 | 0 | 38.7 | 32.7
29487 | 522 | 3 | 1550 | 49.5 | 66.8 | 77.4 | 30 | 31.9 | 0.05 | 104 | 11.5 | 69.9 | 39.9 | 60.3 | 0.83 | 98.8 | 400.6 | 369.8 | 80.2 | 446.2 | 0.34 | 387.5 | 8.1 | 101.7 | 26.2 | 61.5 | 11.2 | 101.6 | 29 | 3.116 | 54.8 | 64.4 | 26 | 15.7 | 69 | 31 | 0.834 | 33.3 | 53 | 3840 | 21.6 | 99.5 | 55.6 | 0 | 19.9 | 0 | 38.7 | 32.7
29489 | 524 | 3 | 1550 | 49.5 | 66.7 | 77.3 | 30 | 31.8 | 0.05 | 104 | 11.5 | 69.9 | 39.9 | 60.4 | 0.829 | 98.8 | 400.8 | 370 | 80.1 | 446 | 0.339 | 387.9 | 8.1 | 101.7 | 26.2 | 61.5 | 11.2 | 101.6 | 28.9 | 3.086 | 54.7 | 65 | 26 | 15.7 | 69 | 31 | 0.834 | 33.3 | 53 | 3670 | 21.6 | 99.5 | 55.6 | 0.1 | 19.9 | 0 | 38.8 | 32.7
29491 | 526 | 3 | 1549 | 49.5 | 66.7 | 77.2 | 30 | 31.8 | 0.051 | 104 | 11.5 | 69.9 | 39.9 | 60.4 | 0.829 | 98.8 | 401.2 | 370.4 | 80 | 445.9 | 0.341 | 387.6 | 8.1 | 101.7 | 26.2 | 61.4 | 11.4 | 101.6 | 28.9 | 3.162 | 54.7 | 65 | 26 | 15.7 | 69 | 31 | 0.833 | 33.3 | 53 | 3700 | 21.6 | 99.5 | 55.6 | 0.1 | 20.1 | 0 | 38.9 | 32.7
29493 | 528 | 3 | 1551 | 49.9 | 66.6 | 77.1 | 30 | 31.8 | 0.051 | 104 | 11.5 | 69.9 | 39.9 | 60.5 | 0.829 | 98.8 | 401.8 | 371 | 80 | 445.7 | 0.342 | 387.4 | 8.1 | 101.7 | 26.2 | 61.4 | 11.6 | 101.7 | 28.9 | 3.152 | 55 | 65.2 | 26 | 15.7 | 69 | 31 | 0.833 | 34.1 | 55 | 3770 | 21.6 | 101.7 | 55.6 | 0.1 | 20.1 | 0 | 38.9 | 32.7
29495 | 530 | 3 | 1554 | 50.8 | 66.6 | 77 | 30 | 31.8 | 0.05 | 104.1 | 11.5 | 69.9 | 40 | 60.6 | 0.829 | 98.8 | 402.4 | 371.6 | 80 | 445.5 | 0.346 | 388.2 | 8.2 | 101.8 | 26.2 | 61.3 | 11.5 | 101.7 | 28.9 | 3.204 | 55.4 | 65.5 | 26 | 15.7 | 69 | 31 | 0.83 | 34.1 | 57 | 3600 | 21.6 | 101.7 | 55.5 | 0 | 20.1 | 0 | 38.9 | 32.7
29497 | 532 | 3 | 1554 | 50.8 | 66.5 | 77 | 30 | 31.8 | 0.05 | 104.1 | 11.5 | 70 | 40 | 60.7 | 0.828 | 98.8 | 402.5 | 371.7 | 79.9 | 445.4 | 0.349 | 386.7 | 8.3 | 101.8 | 26.2 | 61.3 | 11.4 | 101.8 | 28.9 | 3.157 | 55.5 | 65.7 | 26 | 15.7 | 69 | 31 | 0.833 | 34.1 | 54 | 3840 | 21.6 | 99.5 | 55.6 | 0 | 19.9 | 0 | 38.9 | 32.7
29499 | 534 | 3 | 1551 | 50.7 | 66.5 | 76.9 | 30 | 31.7 | 0.051 | 104.1 | 11.5 | 70.1 | 40 | 60.7 | 0.828 | 98.8 | 402.7 | 372 | 79.8 | 445.3 | 0.346 | 386.9 | 8.3 | 101.8 | 26.2 | 61.2 | 11.3 | 101.8 | 28.9 | 3.136 | 55.5 | 65.6 | 26 | 15.7 | 69 | 31 | 0.832 | 34.1 | 56 | 3770 | 21.6 | 101.7 | 55.6 | 0 | 19.8 | 0 | 38.8 | 32.7
29501 | 536 | 3 | 1552 | 50.9 | 66.4 | 76.9 | 30 | 31.7 | 0.05 | 104.1 | 11.5 | 70.1 | 40 | 60.7 | 0.827 | 98.8 | 402.9 | 372.3 | 79.8 | 445.1 | 0.349 | 387.2 | 8.3 | 101.8 | 26.2 | 61.2 | 11.5 | 101.8 | 28.9 | 3.194 | 55.5 | 64.8 | 26 | 15.7 | 69 | 31 | 0.83 | 34.1 | 54 | 3820 | 21.6 | 101.7 | 55.6 | 0 | 19.9 | 0 | 38.8 | 32.7
29503 | 538 | 3 | 1551 | 50.9 | 66.4 | 76.8 | 30 | 31.7 | 0.05 | 104.1 | 11.5 | 70.1 | 40 | 60.7 | 0.827 | 98.8 | 403.2 | 372.6 | 79.7 | 445 | 0.349 | 386.9 | 8.3 | 101.8 | 26.2 | 61.2 | 11.4 | 101.7 | 28.9 | 3.188 | 55.6 | 64.5 | 26 | 15.7 | 69 | 31 | 0.829 | 34.1 | 56 | 3700 | 21.6 | 99.5 | 55.7 | 0.1 | 20.1 | 0 | 38.8 | 32.7
29505 | 540 | 3 | 1551 | 50.9 | 66.3 | 76.7 | 30 | 31.7 | 0.05 | 104.1 | 11.5 | 70.1 | 40 | 60.7 | 0.827 | 98.8 | 403.4 | 372.9 | 79.5 | 444.9 | 0.348 | 386.9 | 8.3 | 101.8 | 26.3 | 61.1 | 11.5 | 101.7 | 28.9 | 3.187 | 55.6 | 64.6 | 26 | 15.7 | 69 | 31 | 0.829 | 34.1 | 56 | 3720 | 21.6 | 99.5 | 55.6 | 0.1 | 20 | 0 | 38.8 | 32.7
29507 | 542 | 3 | 1551 | 50.9 | 66.3 | 76.6 | 30 | 31.7 | 0.049 | 104.1 | 11.5 | 70.1 | 40 | 60.7 | 0.826 | 98.8 | 403.5 | 373 | 79.6 | 444.7 | 0.346 | 388.3 | 8.3 | 101.8 | 26.3 | 61.1 | 11.6 | 101.7 | 28.8 | 3.192 | 55.6 | 64.4 | 26 | 15.7 | 69 | 31 | 0.828 | 34.1 | 54 | 3790 | 21.6 | 99.5 | 55.5 | 0 | 20.2 | 0 | 38.7 | 32.7
29509 | 544 | 3 | 1549 | 50.8 | 66.2 | 76.6 | 30 | 31.7 | 0.049 | 104.1 | 11.5 | 70 | 40.1 | 60.6 | 0.824 | 98.8 | 403.8 | 373.4 | 79.6 | 444.6 | 0.347 | 388.8 | 8.3 | 101.8 | 26.3 | 61 | 11.6 | 101.7 | 28.8 | 3.189 | 55.5 | 63.3 | 26 | 15.7 | 69 | 31 | 0.827 | 34.1 | 54 | 3820 | 21.6 | 101.7 | 55.6 | 0 | 19.9 | 0 | 38.8 | 32.7
29511 | 546 | 3 | 1550 | 51.1 | 66.2 | 76.5 | 30 | 31.7 | 0.049 | 104.1 | 11.5 | 70.1 | 40 | 60.4 | 0.825 | 98.8 | 404.1 | 373.7 | 79.4 | 444.4 | 0.347 | 388.6 | 8.3 | 101.8 | 26.2 | 61 | 11.4 | 101.7 | 28.8 | 3.186 | 55.5 | 62 | 26 | 15.7 | 69 | 31 | 0.826 | 34.1 | 57 | 3940 | 21.6 | 101.7 | 55.6 | 0 | 19.8 | 0 | 38.7 | 32.7
29513 | 548 | 3 | 1552 | 51 | 66.2 | 76.4 | 30 | 31.7 | 0.05 | 104.1 | 11.5 | 70 | 40.1 | 60.2 | 0.823 | 98.8 | 404.4 | 374 | 79.4 | 444.3 | 0.349 | 388.8 | 8.3 | 101.8 | 26.2 | 60.9 | 11.2 | 101.7 | 28.8 | 3.208 | 55.5 | 61.4 | 26 | 15.7 | 68 | 30 | 0.825 | 34.1 | 56 | 3990 | 21.6 | 101.7 | 55.6 | 0.1 | 19.8 | 0 | 38.8 | 32.7
29515 | 550 | 3 | 1550 | 51 | 66.1 | 76.4 | 30 | 31.6 | 0.05 | 104.1 | 11.5 | 70 | 40.1 | 60.1 | 0.821 | 98.8 | 404.5 | 374.3 | 79.4 | 444.1 | 0.346 | 391.1 | 8.3 | 101.8 | 26.2 | 60.9 | 11.4 | 101.7 | 28.8 | 3.205 | 55.6 | 61.4 | 26 | 15.7 | 68 | 30 | 0.828 | 34.1 | 56 | 3820 | 21.6 | 101.7 | 55.6 | 0.1 | 20 | 0 | 38.8 | 32.7
29517 | 552 | 3 | 1550 | 50.9 | 66.1 | 76.3 | 30 | 31.6 | 0.05 | 104.1 | 11.5 | 70 | 40.1 | 59.9 | 0.823 | 98.8 | 404.8 | 374.5 | 79.3 | 443.9 | 0.348 | 391.5 | 8.3 | 101.8 | 26.2 | 60.8 | 11.6 | 101.7 | 28.8 | 3.181 | 55.6 | 60.9 | 26 | 15.7 | 68 | 30 | 0.824 | 34.1 | 56 | 3840 | 21.6 | 101.7 | 55.6 | 0.1 | 19.8 | 0 | 38.9 | 32.7
29519 | 554 | 3 | 1549 | 50.6 | 66 | 76.3 | 30 | 31.6 | 0.05 | 104.1 | 11.5 | 69.9 | 40.1 | 59.7 | 0.822 | 98.8 | 404.9 | 374.8 | 79.2 | 443.8 | 0.347 | 391.2 | 8.2 | 101.8 | 26.2 | 60.8 | 11.8 | 101.8 | 28.8 | 3.216 | 55.7 | 60 | 26 | 15.7 | 68 | 30 | 0.823 | 34.1 | 54 | 4040 | 21.6 | 101.7 | 55.6 | 0.1 | 20.1 | 0 | 38.9 | 32.7
29521 | 556 | 3 | 1551 | 51 | 66 | 76.2 | 30 | 31.6 | 0.049 | 104.1 | 11.5 | 69.9 | 40 | 59.5 | 0.82 | 98.8 | 405.4 | 375.2 | 79.2 | 443.7 | 0.347 | 391 | 8.3 | 101.8 | 26.2 | 60.8 | 11.9 | 101.8 | 28.8 | 3.212 | 55.6 | 59.2 | 26 | 15.7 | 68 | 30 | 0.82 | 34.1 | 54 | 3890 | 21.6 | 101.7 | 55.6 | -16.1 | 19.9 | 0 | 38.8 | 32.7
29523 | 558 | 3 | 1551 | 51 | 66 | 76.1 | 30 | 31.6 | 0.05 | 104.1 | 11.5 | 69.9 | 40 | 59.3 | 0.821 | 98.8 | 405.7 | 375.7 | 79.1 | 443.5 | 0.35 | 391 | 8.3 | 101.8 | 26.2 | 60.7 | 11.4 | 101.7 | 28.8 | 3.197 | 55.6 | 59.1 | 26 | 15.7 | 68 | 30 | 0.825 | 34.1 | 55 | 3890 | 21.6 | 99.5 | 55.7 | -16.1 | 20 | 0 | 38.6 | 32.7
29525 | 560 | 3 | 1550 | 50.8 | 65.9 | 76 | 30 | 31.6 | 0.05 | 104.1 | 11.5 | 69.9 | 39.9 | 59.1 | 0.819 | 98.8 | 405.9 | 375.8 | 79 | 443.4 | 0.353 | 390.6 | 8.3 | 101.8 | 26.2 | 60.7 | 11.5 | 101.7 | 28.8 | 3.235 | 55.7 | 59.7 | 26 | 15.7 | 68 | 30 | 0.821 | 34.5 | 57 | 3960 | 21.6 | 101.7 | 55.6 | 0.1 | 19.9 | 0 | 38.7 | 32.7
29527 | 562 | 3 | 1549 | 50.7 | 65.9 | 76 | 30 | 31.5 | 0.049 | 104.1 | 11.5 | 70 | 40 | 59 | 0.818 | 98.8 | 406.1 | 376.1 | 79 | 443.3 | 0.351 | 391.3 | 8.3 | 101.8 | 26.2 | 60.6 | 11.6 | 101.7 | 28.8 | 3.218 | 55.7 | 60.1 | 26 | 15.7 | 68 | 30 | 0.825 | 34.1 | 57 | 3990 | 21.6 | 101.7 | 55.6 | 0.1 | 20.1 | 0 | 38.7 | 32.7
29529 | 564 | 3 | 1551 | 51.1 | 65.8 | 75.9 | 30 | 31.5 | 0.048 | 104.1 | 11.5 | 70.1 | 39.9 | 58.9 | 0.819 | 98.8 | 406.5 | 376.6 | 78.9 | 443.1 | 0.34 | 390.8 | 8.3 | 101.8 | 26.2 | 60.6 | 11.5 | 101.8 | 28.8 | 3.206 | 55.6 | 59.7 | 26 | 15.7 | 68 | 30 | 0.82 | 34.1 | 57 | 3670 | 21.6 | 101.7 | 55.6 | 0.1 | 19.9 | 0 | 38.7 | 32.7
29531 | 566 | 3 | 1550 | 51 | 65.8 | 75.8 | 30 | 31.5 | 0.049 | 104.1 | 11.5 | 70.1 | 39.9 | 58.8 | 0.818 | 98.8 | 406.8 | 376.9 | 78.8 | 443 | 0.336 | 391.3 | 8.3 | 101.8 | 26.2 | 60.5 | 11.3 | 101.8 | 28.7 | 3.242 | 55.6 | 59.3 | 26 | 15.7 | 68 | 30 | 0.82 | 34.1 | 57 | 3770 | 21.6 | 99.5 | 55.6 | 0 | 20.1 | 0 | 38.7 | 32.7
29533 | 568 | 3 | 1550 | 50.3 | 65.7 | 75.8 | 30 | 31.5 | 0.05 | 104.1 | 11.5 | 70.1 | 39.9 | 58.7 | 0.817 | 98.8 | 406.6 | 376.8 | 78.8 | 442.9 | 0.33 | 391.8 | 8.2 | 101.7 | 26.1 | 60.5 | 11.5 | 101.7 | 28.7 | 3.176 | 55.4 | 59.5 | 26 | 15.7 | 68 | 30 | 0.822 | 34.5 | 57 | 3720 | 21.6 | 99.5 | 55.5 | 0 | 19.9 | 0 | 38.8 | 32.7
29535 | 570 | 3 | 1553 | 51.1 | 65.7 | 75.7 | 30 | 31.5 | 0.05 | 104.1 | 11.5 | 70.1 | 39.9 | 58.6 | 0.818 | 98.8 | 407.3 | 377.5 | 78.8 | 442.7 | 0.331 | 390.8 | 8.3 | 101.8 | 26.1 | 60.5 | 11.5 | 101.8 | 28.7 | 3.222 | 55.6 | 60.2 | 26 | 15.7 | 68 | 30 | 0.818 | 34.1 | 54 | 3890 | 21.6 | 101.7 | 55.6 | -16.1 | 19.9 | 0 | 38.7 | 32.7
29537 | 572 | 3 | 1552 | 51.4 | 65.6 | 75.7 | 30 | 31.5 | 0.049 | 104.1 | 11.5 | 70 | 39.9 | 58.6 | 0.818 | 98.8 | 407.8 | 378 | 78.7 | 442.6 | 0.335 | 390.3 | 8.3 | 101.8 | 26.2 | 60.4 | 11.3 | 101.8 | 28.7 | 3.259 | 55.7 | 61 | 26 | 15.7 | 68 | 30 | 0.819 | 34.5 | 55 | 3890 | 21.6 | 101.7 | 55.6 | 0.1 | 19.8 | 0 | 38.8 | 32.7
29539 | 574 | 3 | 1551 | 51 | 65.6 | 75.6 | 30 | 31.5 | 0.049 | 104.1 | 11.5 | 70 | 39.9 | 58.6 | 0.816 | 98.8 | 407.9 | 378.1 | 78.6 | 442.5 | 0.341 | 389.1 | 8.3 | 101.8 | 26.2 | 60.4 | 11.2 | 101.8 | 28.7 | 3.239 | 55.7 | 61.7 | 26 | 15.7 | 68 | 30 | 0.819 | 34.1 | 57 | 3670 | 21.6 | 101.7 | 55.5 | 0 | 19.9 | 0 | 38.7 | 32.7
29541 | 576 | 3 | 1546 | 50.8 | 65.5 | 75.5 | 30 | 31.5 | 0.051 | 104 | 11.5 | 69.9 | 39.9 | 58.7 | 0.815 | 98.8 | 408.1 | 378.4 | 78.6 | 442.3 | 0.345 | 389.6 | 8.3 | 101.8 | 26.2 | 60.3 | 11.2 | 101.7 | 28.7 | 3.296 | 55.2 | 61.8 | 26 | 15.7 | 68 | 30 | 0.813 | 34.1 | 56 | 3770 | 21.6 | 99.5 | 55.5 | 0.1 | 20 | 0 | 38.8 | 32.7
29543 | 578 | 3 | 1546 | 49.8 | 65.5 | 75.4 | 30 | 31.5 | 0.05 | 104 | 11.5 | 69.9 | 39.9 | 58.7 | 0.815 | 98.8 | 407.9 | 378.3 | 78.6 | 442.2 | 0.338 | 390 | 8.2 | 101.7 | 26.2 | 60.3 | 11.4 | 101.7 | 28.7 | 3.167 | 55.2 | 62 | 26.5 | 15.7 | 68 | 30 | 0.814 | 34.1 | 55 | 3650 | 21.6 | 99.5 | 55.6 | 0.1 | 20.1 | 0 | 38.7 | 32.7
29545 | 580 | 3 | 1544 | 49.5 | 65.4 | 75.4 | 30 | 31.5 | 0.052 | 103.9 | 11.5 | 70 | 39.9 | 58.8 | 0.816 | 98.8 | 408.1 | 378.5 | 78.5 | 442 | 0.336 | 390.1 | 8.1 | 101.7 | 26.2 | 60.2 | 11.7 | 101.6 | 28.7 | 3.165 | 54.8 | 62.5 | 26.5 | 15.7 | 68 | 30 | 0.817 | 33.3 | 53 | 3870 | 21.6 | 99.5 | 55.6 | 0 | 20.1 | 0 | 38.7 | 32.7
29547 | 582 | 3 | 1551 | 50.3 | 65.4 | 75.3 | 30 | 31.5 | 0.051 | 104 | 11.5 | 70 | 39.8 | 58.9 | 0.815 | 98.8 | 408.6 | 378.9 | 78.5 | 441.8 | 0.34 | 389.8 | 8.1 | 101.6 | 26.2 | 60.2 | 11.5 | 101.6 | 28.7 | 3.198 | 55.2 | 63 | 26 | 15.7 | 68 | 30 | 0.818 | 34.1 | 54 | 4090 | 21.6 | 101.7 | 55.6 | 0 | 20 | 0 | 38.5 | 32.7
29549 | 584 | 3 | 1552 | 50 | 65.3 | 75.2 | 30 | 31.5 | 0.05 | 104 | 11.5 | 70 | 39.9 | 59 | 0.815 | 98.8 | 408.8 | 379.3 | 78.3 | 441.6 | 0.34 | 388.7 | 8.1 | 101.7 | 26.2 | 60.1 | 11.2 | 101.6 | 28.6 | 3.13 | 55.3 | 63.4 | 26 | 15.7 | 68 | 30 | 0.816 | 34.5 | 55 | 3840 | 21.6 | 99.5 | 55.6 | 0 | 19.8 | 0 | 38.6 | 32.7
29551 | 586 | 3 | 1552 | 50.5 | 65.3 | 75.2 | 30 | 31.5 | 0.05 | 104 | 11.5 | 70 | 39.9 | 59 | 0.814 | 98.8 | 409.4 | 379.9 | 78.2 | 441.4 | 0.341 | 387.9 | 8.2 | 101.7 | 26.2 | 60.1 | 11.2 | 101.6 | 28.6 | 3.255 | 55.3 | 63.2 | 26 | 15.7 | 68 | 30 | 0.813 | 34.1 | 54 | 3940 | 21.6 | 99.5 | 55.6 | 0.1 | 19.9 | 0 | 38.7 | 32.7
29553 | 588 | 3 | 1548 | 49.4 | 65.3 | 75.1 | 30 | 31.5 | 0.052 | 103.9 | 11.5 | 70 | 39.9 | 59.1 | 0.813 | 98.8 | 409.4 | 380 | 78.2 | 441.3 | 0.334 | 388.4 | 8.1 | 101.7 | 26.2 | 60 | 11.5 | 101.6 | 28.7 | 3.194 | 54.7 | 63.2 | 26.5 | 15.7 | 68 | 30 | 0.812 | 33.3 | 54 | 3770 | 21.6 | 99.5 | 55.5 | 0.1 | 19.9 | 0 | 38.7 | 32.7
29555 | 590 | 3 | 1548 | 49.5 | 65.2 | 75 | 30 | 31.5 | 0.052 | 103.9 | 11.5 | 70 | 39.9 | 59.2 | 0.814 | 98.8 | 409.7 | 380.3 | 78.2 | 441.1 | 0.335 | 388.3 | 8.1 | 101.6 | 26.2 | 60 | 11.6 | 101.6 | 28.7 | 3.178 | 54.6 | 63.5 | 26 | 15.7 | 67 | 30 | 0.814 | 33.3 | 53 | 3820 | 21.6 | 99.5 | 55.6 | 0 | 20 | 0 | 38.7 | 32.7
29557 | 592 | 3 | 1547 | 49 | 65.1 | 75 | 30 | 31.5 | 0.052 | 103.9 | 11.5 | 70 | 39.9 | 59.2 | 0.811 | 98.8 | 409.9 | 380.5 | 78.1 | 440.9 | 0.333 | 388.2 | 8 | 101.6 | 26.2 | 60 | 11.4 | 101.6 | 28.7 | 3.202 | 54.7 | 63.8 | 26.5 | 15.7 | 67 | 30 | 0.809 | 33.3 | 53 | 3920 | 21.6 | 99.5 | 55.6 | 0 | 19.9 | 0 | 38.8 | 32.7
29559 | 594 | 3 | 1550 | 49.7 | 65.1 | 74.9 | 30 | 31.5 | 0.052 | 104 | 11.5 | 70 | 39.9 | 59.3 | 0.811 | 98.8 | 410.5 | 381.2 | 78.1 | 440.8 | 0.34 | 387.6 | 8.1 | 101.6 | 26.2 | 59.9 | 11.3 | 101.6 | 28.7 | 3.194 | 54.8 | 63.5 | 26.5 | 15.7 | 67 | 30 | 0.814 | 33.7 | 53 | 3890 | 21.6 | 99.5 | 55.6 | 0 | 19.9 | 0 | 38.7 | 32.7
29561 | 596 | 3 | 1552 | 50 | 65 | 74.8 | 30 | 31.5 | 0.05 | 104 | 11.5 | 70 | 40 | 59.2 | 0.811 | 98.8 | 410.7 | 381.5 | 77.9 | 440.6 | 0.344 | 388 | 8.1 | 101.7 | 26.2 | 59.9 | 11.6 | 101.6 | 28.7 | 3.252 | 55 | 62.6 | 26 | 15.7 | 67 | 30 | 0.81 | 33.7 | 54 | 3940 | 21.6 | 99.5 | 55.5 | 0 | 19.8 | 0 | 38.6 | 32.7
29563 | 598 | 3 | 1548 | 49.2 | 65 | 74.8 | 30 | 31.5 | 0.052 | 103.9 | 11.5 | 69.9 | 40.1 | 59.2 | 0.809 | 98.8 | 410.8 | 381.6 | 78 | 440.5 | 0.341 | 388.5 | 8 | 101.6 | 26.2 | 59.8 | 11.4 | 101.6 | 28.6 | 3.204 | 54.7 | 62.2 | 26.5 | 15.7 | 67 | 30 | 0.809 | 33.3 | 53 | 3870 | 21.6 | 99.5 | 55.6 | 0 | 20.1 | 0 | 38.6 | 32.7
29565 | 600 | 3 | 1550 | 49 | 64.9 | 74.7 | 30 | 31.5 | 0.051 | 104 | 11.5 | 69.9 | 40.1 | 59.2 | 0.807 | 98.8 | 410.9 | 381.8 | 77.9 | 440.3 | 0.341 | 387.6 | 8 | 101.6 | 26.1 | 59.8 | 11.5 | 101.6 | 28.6 | 3.223 | 55 | 62.3 | 26 | 15.7 | 67 | 30 | 0.81 | 33.7 | 54 | 4040 | 21.6 | 99.5 | 55.6 | 0.1 | 20.1 | 0 | 38.6 | 32.7
29567 | 602 | 3 | 1551 | 49.6 | 64.9 | 74.7 | 30 | 31.5 | 0.052 | 104 | 11.5 | 70 | 40 | 59.1 | 0.809 | 98.8 | 411.6 | 382.5 | 77.8 | 440.2 | 0.341 | 388.4 | 8.1 | 101.7 | 26.1 | 59.7 | 11.6 | 101.6 | 28.6 | 3.228 | 54.8 | 62.1 | 26.5 | 15.7 | 67 | 30 | 0.805 | 33.3 | 56 | 3650 | 21.6 | 99.5 | 55.6 | 0 | 20.1 | 0 | 38.6 | 32.7
29569 | 604 | 3 | 1549 | 49.2 | 64.8 | 74.6 | 30 | 31.5 | 0.052 | 104 | 11.5 | 70 | 40.1 | 59 | 0.807 | 98.8 | 411.7 | 382.6 | 77.7 | 440 | 0.34 | 389.2 | 8 | 101.7 | 26.2 | 59.7 | 11.6 | 101.6 | 28.6 | 3.227 | 54.8 | 60.9 | 26.5 | 15.7 | 67 | 30 | 0.807 | 33.7 | 56 | 3620 | 21.6 | 99.5 | 55.6 | 0 | 19.9 | 0 | 38.5 | 32.7
29571 | 606 | 3 | 1549 | 49.1 | 64.8 | 74.5 | 30 | 31.5 | 0.051 | 104 | 11.5 | 70 | 40.1 | 58.8 | 0.805 | 98.8 | 411.9 | 382.8 | 77.7 | 439.9 | 0.337 | 388.7 | 8 | 101.7 | 26.2 | 59.6 | 11.4 | 101.6 | 28.6 | 3.232 | 54.8 | 59.7 | 26.5 | 15.7 | 67 | 30 | 0.806 | 33.7 | 56 | 3790 | 21.6 | 99.5 | 55.6 | 0 | 19.8 | 0 | 38.6 | 32.7
29573 | 608 | 3 | 1550 | 49.4 | 64.8 | 74.4 | 30 | 31.5 | 0.051 | 104 | 11.5 | 70.1 | 40.1 | 58.6 | 0.807 | 98.8 | 412.3 | 383.3 | 77.6 | 439.8 | 0.338 | 388.9 | 8 | 101.6 | 26.2 | 59.6 | 11.3 | 101.6 | 28.6 | 3.22 | 54.8 | 59.2 | 26.5 | 15.7 | 67 | 30 | 0.809 | 33.7 | 56 | 3920 | 21.6 | 99.5 | 55.6 | 0 | 19.8 | 0 | 38.6 | 32.7
29575 | 610 | 3 | 1550 | 49.4 | 64.7 | 74.4 | 30 | 31.5 | 0.05 | 103.9 | 11.5 | 70 | 40.1 | 58.5 | 0.806 | 98.8 | 412.5 | 383.5 | 77.5 | 439.6 | 0.34 | 387.9 | 8 | 101.6 | 26.2 | 59.6 | 11.4 | 101.6 | 28.6 | 3.242 | 54.8 | 59.4 | 26.5 | 15.7 | 67 | 30 | 0.806 | 33.7 | 56 | 3770 | 21.6 | 99.5 | 55.6 | 0.1 | 19.9 | 0 | 38.6 | 32.7
29577 | 612 | 3 | 1550 | 49.3 | 64.7 | 74.3 | 30 | 31.5 | 0.051 | 104 | 11.5 | 70 | 40 | 58.3 | 0.805 | 98.8 | 412.7 | 383.8 | 77.6 | 439.5 | 0.341 | 391.9 | 8 | 101.6 | 26.3 | 59.5 | 11.6 | 101.6 | 28.6 | 3.288 | 54.8 | 59.1 | 26.5 | 15.7 | 67 | 30 | 0.805 | 33.7 | 56 | 3840 | 21.6 | 99.5 | 55.6 | 0.1 | 19.9 | 0 | 38.7 | 32.7
29579 | 614 | 3 | 1549 | 49.1 | 64.6 | 74.3 | 30 | 31.5 | 0.051 | 104 | 11.5 | 70 | 40 | 58.1 | 0.805 | 98.8 | 412.9 | 384 | 77.5 | 439.3 | 0.342 | 393.6 | 8 | 101.6 | 26.3 | 59.5 | 11.5 | 101.6 | 28.6 | 3.232 | 54.8 | 58.2 | 26.5 | 15.7 | 67 | 30 | 0.803 | 33.7 | 56 | 3870 | 21.6 | 99.5 | 55.6 | 0.1 | 20.1 | 0 | 38.7 | 32.7
29581 | 616 | 3 | 1550 | 49.2 | 64.6 | 74.2 | 30 | 31.5 | 0.051 | 103.9 | 11.5 | 70 | 40 | 57.9 | 0.804 | 98.8 | 413.2 | 384.3 | 77.4 | 439.2 | 0.344 | 392.9 | 8 | 101.6 | 26.3 | 59.4 | 11.5 | 101.6 | 28.6 | 3.23 | 54.8 | 57.5 | 26.5 | 15.7 | 67 | 30 | 0.806 | 33.7 | 56 | 3940 | 21.6 | 99.5 | 55.6 | 0 | 20 | 0 | 38.6 | 32.7
29583 | 618 | 3 | 1549 | 49.1 | 64.5 | 74.1 | 30 | 31.5 | 0.052 | 103.9 | 11.5 | 69.9 | 40.1 | 57.7 | 0.804 | 98.8 | 413.4 | 384.6 | 77.3 | 439 | 0.344 | 391.9 | 8 | 101.6 | 26.3 | 59.4 | 11.3 | 101.6 | 28.5 | 3.242 | 54.8 | 57.5 | 26.5 | 15.7 | 67 | 30 | 0.806 | 33.7 | 53 | 3940 | 21.6 | 99.5 | 55.6 | 0 | 20.1 | 0 | 38.5 | 32.7
29585 | 620 | 3 | 1550 | 49.3 | 64.5 | 74 | 30 | 31.5 | 0.051 | 104 | 11.5 | 69.9 | 40.1 | 57.6 | 0.804 | 98.8 | 413.9 | 385.2 | 77.3 | 438.9 | 0.347 | 391.1 | 8 | 101.7 | 26.3 | 59.3 | 11.5 | 101.6 | 28.5 | 3.257 | 55.1 | 58 | 26.5 | 15.7 | 67 | 30 | 0.804 | 33.7 | 53 | 4040 | 21.6 | 99.5 | 55.6 | 0 | 19.9 | 0 | 38.5 | 32.7
29587 | 622 | 3 | 1548 | 49.3 | 64.4 | 73.9 | 30 | 31.5 | 0.05 | 104 | 11.5 | 70 | 40.1 | 57.5 | 0.803 | 98.8 | 414.1 | 385.4 | 77.2 | 438.8 | 0.348 | 390.7 | 8.1 | 101.7 | 26.3 | 59.3 | 11.6 | 101.6 | 28.5 | 3.249 | 54.9 | 58.5 | 26.5 | 15.7 | 67 | 30 | 0.802 | 33.3 | 55 | 3960 | 21.6 | 99.5 | 55.7 | 0.2 | 19.9 | 0 | 38.5 | 32.7
29589 | 624 | 3 | 1548 | 48.8 | 64.4 | 73.9 | 30 | 31.5 | 0.051 | 103.9 | 11.5 | 70 | 40.1 | 57.4 | 0.8 | 98.8 | 414.2 | 385.5 | 77.1 | 438.7 | 0.345 | 389.4 | 8 | 101.6 | 26.3 | 59.2 | 11.5 | 101.6 | 28.5 | 3.24 | 54.7 | 58.3 | 26.5 | 15.7 | 67 | 30 | 0.802 | 33.7 | 55 | 4110 | 21.6 | 99.5 | 55.6 | 0.1 | 20 | 0 | 38.5 | 32.7
29591 | 626 | 3 | 1550 | 49.7 | 64.3 | 73.8 | 30 | 31.5 | 0.051 | 104 | 11.5 | 70 | 40.1 | 57.3 | 0.801 | 98.8 | 414.9 | 386.2 | 77.1 | 438.5 | 0.347 | 391.5 | 8.1 | 101.6 | 26.3 | 59.2 | 11.3 | 101.6 | 28.5 | 3.295 | 54.8 | 57.8 | 26.5 | 15.7 | 67 | 30 | 0.801 | 33.3 | 55 | 3920 | 21.6 | 99.5 | 55.6 | 0.1 | 20.1 | 0 | 38.6 | 32.7
29593 | 628 | 3 | 1556 | 50.6 | 64.3 | 73.8 | 30 | 31.5 | 0.051 | 104.1 | 11.5 | 70 | 40.1 | 57.2 | 0.801 | 98.8 | 415.2 | 386.5 | 77.1 | 438.3 | 0.355 | 391 | 8.2 | 101.7 | 26.3 | 59.1 | 11.5 | 101.7 | 28.5 | 3.323 | 55.6 | 57.9 | 26 | 15.7 | 67 | 30 | 0.805 | 34.5 | 57 | 3890 | 21.6 | 99.5 | 55.7 | 0 | 19.9 | 0 | 38.6 | 32.7
29595 | 630 | 3 | 1554 | 50.7 | 64.2 | 73.7 | 30 | 31.5 | 0.049 | 104.1 | 11.5 | 70.1 | 40.2 | 57.2 | 0.799 | 98.8 | 415.6 | 387 | 77 | 438.2 | 0.358 | 391.4 | 8.2 | 101.8 | 26.3 | 59.1 | 11.6 | 101.7 | 28.5 | 3.341 | 55.6 | 58.6 | 26 | 15.7 | 67 | 30 | 0.799 | 34.1 | 57 | 4230 | 21.6 | 99.5 | 55.5 | -16.1 | 19.9 | 0 | 38.5 | 32.7
29597 | 632 | 3 | 1553 | 50.6 | 64.2 | 73.7 | 30 | 31.5 | 0.049 | 104.1 | 11.5 | 70.1 | 40.2 | 57.2 | 0.799 | 98.8 | 415.6 | 387 | 76.9 | 438.1 | 0.356 | 393 | 8.2 | 101.8 | 26.3 | 59.1 | 11.4 | 101.7 | 28.5 | 3.351 | 55.7 | 59.4 | 26 | 15.7 | 66 | 30 | 0.798 | 34.1 | 56 | 3990 | 21.6 | 101.7 | 55.7 | 0 | 19.9 | 0 | 38.5 | 32.7
29599 | 634 | 3 | 1552 | 50.4 | 64.2 | 73.6 | 30 | 31.5 | 0.049 | 104.1 | 11.5 | 70.1 | 40.1 | 57.3 | 0.799 | 98.8 | 415.7 | 387.2 | 76.9 | 438 | 0.354 | 393.1 | 8.2 | 101.8 | 26.2 | 59 | 11.3 | 101.7 | 28.5 | 3.331 | 55.7 | 59.8 | 26 | 15.7 | 66 | 30 | 0.804 | 34.5 | 54 | 4210 | 21.6 | 101.7 | 55.6 | 0.1 | 19.9 | 0 | 38.6 | 32.7
29601 | 636 | 3 | 1545 | 49.6 | 64.1 | 73.5 | 30 | 31.5 | 0.05 | 104 | 11.5 | 70 | 40.1 | 57.3 | 0.798 | 98.8 | 415.8 | 387.5 | 76.8 | 437.9 | 0.351 | 392.8 | 8.2 | 101.8 | 26.2 | 59 | 11.2 | 101.7 | 28.5 | 3.312 | 55.1 | 59.7 | 26.5 | 15.7 | 66 | 30 | 0.799 | 33.7 | 53 | 3920 | 21.6 | 99.5 | 55.5 | 0 | 20 | 0 | 38.6 | 32.7
29603 | 638 | 3 | 1546 | 49.6 | 64.1 | 73.4 | 30 | 31.5 | 0.052 | 104 | 11.5 | 70 | 40 | 57.3 | 0.797 | 98.8 | 416 | 387.6 | 76.8 | 437.9 | 0.353 | 392.2 | 8.1 | 101.7 | 26.2 | 58.9 | 11.5 | 101.7 | 28.5 | 3.293 | 55.1 | 59.8 | 26 | 15.7 | 66 | 30 | 0.797 | 33.3 | 53 | 4060 | 21.6 | 99.5 | 55.7 | 0.1 | 20.1 | 0 | 38.6 | 32.7
29605 | 640 | 3 | 1548 | 49.6 | 64.1 | 73.4 | 30 | 31.5 | 0.05 | 104 | 11.5 | 70 | 40 | 57.3 | 0.797 | 98.8 | 416.2 | 387.9 | 76.7 | 437.8 | 0.352 | 392.7 | 8.1 | 101.7 | 26.2 | 58.9 | 11.5 | 101.7 | 28.5 | 3.338 | 55.2 | 60.2 | 26 | 15.7 | 66 | 30 | 0.8 | 33.3 | 54 | 4060 | 21.6 | 99.5 | 55.6 | 0 | 20 | 0 | 38.5 | 32.7
29607 | 642 | 3 | 1554 | 50.5 | 64 | 73.3 | 30 | 31.5 | 0.05 | 104.1 | 11.5 | 70 | 39.9 | 57.4 | 0.796 | 98.8 | 416.7 | 388.4 | 76.6 | 437.7 | 0.357 | 392.2 | 8.1 | 101.7 | 26.2 | 58.8 | 11.3 | 101.7 | 28.5 | 3.359 | 55.6 | 60.8 | 26 | 15.7 | 66 | 30 | 0.795 | 34.9 | 56 | 4180 | 21.6 | 101.7 | 55.6 | 0 | 20 | 0 | 38.3 | 32.7
29609 | 644 | 3 | 1550 | 49.2 | 64 | 73.2 | 30 | 31.5 | 0.05 | 104 | 11.5 | 70 | 40 | 57.5 | 0.795 | 98.8 | 416.5 | 388.3 | 76.6 | 437.5 | 0.35 | 389.8 | 8 | 101.6 | 26.2 | 58.8 | 11.2 | 101.6 | 28.5 | 3.235 | 55.2 | 60.9 | 26.5 | 15.7 | 66 | 30 | 0.794 | 34.5 | 57 | 3750 | 21.6 | 99.5 | 55.6 | -16.1 | 19.9 | 0 | 38.3 | 32.7
29611 | 646 | 3 | 1547 | 48.9 | 63.9 | 73.2 | 30 | 31.5 | 0.051 | 103.9 | 11.5 | 69.9 | 40 | 57.5 | 0.796 | 98.8 | 416.8 | 388.6 | 76.5 | 437.4 | 0.348 | 389.3 | 8 | 101.6 | 26.2 | 58.7 | 11.3 | 101.6 | 28.5 | 3.308 | 54.8 | 60.6 | 26.5 | 15.7 | 66 | 30 | 0.795 | 33.7 | 53 | 3820 | 21.6 | 99.5 | 55.6 | 0 | 19.8 | 0 | 38.5 | 32.7
29613 | 648 | 3 | 1547 | 49.1 | 63.9 | 73.1 | 30 | 31.5 | 0.05 | 104 | 11.5 | 70 | 40.1 | 57.5 | 0.794 | 98.8 | 417.1 | 388.9 | 76.5 | 437.2 | 0.347 | 390.5 | 8 | 101.6 | 26.2 | 58.7 | 11.5 | 101.6 | 28.5 | 3.309 | 54.8 | 60.6 | 26.5 | 15.7 | 66 | 30 | 0.795 | 33.7 | 53 | 4110 | 21.6 | 99.5 | 55.6 | 0.1 | 19.9 | 0 | 38.5 | 32.7
29615 | 650 | 3 | 1553 | 49.9 | 63.8 | 73.1 | 30 | 31.5 | 0.051 | 104 | 11.5 | 70 | 40.1 | 57.5 | 0.793 | 98.8 | 417.5 | 389.3 | 76.4 | 437.1 | 0.352 | 389.3 | 8.1 | 101.6 | 26.1 | 58.7 | 11.6 | 101.6 | 28.4 | 3.335 | 55.2 | 60.8 | 26 | 15.7 | 66 | 30 | 0.792 | 34.1 | 55 | 4230 | 21.6 | 99.5 | 55.6 | 0.1 | 20 | 0 | 38.6 | 32.7
29617 | 652 | 3 | 1546 | 48.8 | 63.7 | 73 | 30 | 31.5 | 0.052 | 103.9 | 11.5 | 70 | 40 | 57.6 | 0.794 | 98.8 | 417.7 | 389.6 | 76.4 | 436.9 | 0.347 | 389.1 | 8 | 101.6 | 26.1 | 58.6 | 11.5 | 101.6 | 28.4 | 3.275 | 54.8 | 61 | 26.5 | 15.7 | 66 | 30 | 0.794 | 33.3 | 53 | 3940 | 21.6 | 99.5 | 55.6 | 0 | 20 | 0 | 38.6 | 32.7
29619 | 654 | 3 | 1555 | 50.6 | 63.7 | 72.9 | 30 | 31.5 | 0.05 | 104.1 | 11.5 | 70.1 | 40 | 57.6 | 0.792 | 98.8 | 418.3 | 390.2 | 76.3 | 436.7 | 0.356 | 389.1 | 8.1 | 101.7 | 26.2 | 58.6 | 11.3 | 101.7 | 28.4 | 3.386 | 55.8 | 60.7 | 26 | 15.7 | 66 | 30 | 0.79 | 34.5 | 57 | 4160 | 21.6 | 101.7 | 55.6 | 0 | 20.1 | 0 | 38.4 | 32.7
29621 | 656 | 3 | 1548 | 49.3 | 63.7 | 72.9 | 30 | 31.5 | 0.05 | 104 | 11.5 | 70.1 | 40.1 | 57.5 | 0.791 | 98.8 | 418.2 | 390.2 | 76.2 | 436.6 | 0.351 | 388.9 | 8.1 | 101.7 | 26.2 | 58.5 | 11.5 | 101.7 | 28.4 | 3.331 | 55.2 | 59.7 | 26 | 15.7 | 66 | 30 | 0.793 | 33.7 | 56 | 3790 | 21.6 | 99.5 | 55.7 | 0 | 20 | 0 | 38.4 | 32.7
29623 | 658 | 3 | 1546 | 49 | 63.6 | 72.8 | 30 | 31.6 | 0.051 | 103.9 | 11.5 | 70 | 40.2 | 57.4 | 0.793 | 98.8 | 418.3 | 390.4 | 76.2 | 436.6 | 0.35 | 389.3 | 8 | 101.6 | 26.2 | 58.5 | 11.4 | 101.6 | 28.4 | 3.283 | 54.8 | 59.4 | 26.5 | 15.7 | 66 | 30 | 0.789 | 33.7 | 55 | 3940 | 21.6 | 99.5 | 55.6 | 0.1 | 19.9 | 0 | 38.4 | 32.7
29625 | 660 | 3 | 1549 | 49.1 | 63.6 | 72.7 | 30 | 31.6 | 0.051 | 104 | 11.5 | 70 | 40.1 | 57.4 | 0.791 | 98.8 | 418.7 | 390.8 | 76.1 | 436.4 | 0.35 | 389.6 | 8 | 101.6 | 26.2 | 58.4 | 11.5 | 101.6 | 28.4 | 3.307 | 55 | 59.6 | 26.5 | 15.7 | 66 | 30 | 0.791 | 33.7 | 56 | 3920 | 21.6 | 99.5 | 55.6 | 0.1 | 19.9 | 0 | 38.4 | 32.7
29627 | 662 | 3 | 1551 | 49.6 | 63.5 | 72.7 | 30 | 31.6 | 0.05 | 104 | 11.5 | 70 | 40.1 | 57.3 | 0.79 | 98.8 | 419 | 391.1 | 76.1 | 436.3 | 0.352 | 391.7 | 8 | 101.7 | 26.2 | 58.4 | 11.6 | 101.6 | 28.4 | 3.373 | 55.2 | 59.5 | 26 | 15.7 | 66 | 30 | 0.792 | 33.7 | 56 | 4060 | 21.6 | 99.5 | 55.6 | 0.1 | 20.1 | 0 | 38.4 | 32.7
29629 | 664 | 3 | 1548 | 48.9 | 63.5 | 72.6 | 30 | 31.6 | 0.051 | 104 | 11.5 | 69.9 | 40.1 | 57.2 | 0.791 | 98.8 | 419.2 | 391.3 | 76 | 436.2 | 0.348 | 391.7 | 8 | 101.7 | 26.2 | 58.3 | 11.5 | 101.6 | 28.4 | 3.301 | 55 | 58.7 | 26.5 | 15.7 | 66 | 30 | 0.792 | 33.7 | 56 | 3840 | 21.6 | 99.1 | 55.6 | 0 | 20.1 | 0 | 38.4 | 32.7
29631 | 666 | 3 | 1554 | 49.8 | 63.4 | 72.5 | 30 | 31.6 | 0.049 | 104 | 11.5 | 70 | 40.1 | 57.1 | 0.79 | 98.8 | 419.6 | 391.7 | 76 | 436.1 | 0.352 | 390.1 | 8 | 101.6 | 26.1 | 58.3 | 11.5 | 101.6 | 28.4 | 3.364 | 55.5 | 57.6 | 26 | 15.7 | 66 | 30 | 0.79 | 34.5 | 55 | 4330 | 21.6 | 99.5 | 55.6 | 0 | 19.9 | 0 | 38.4 | 32.7
29633 | 668 | 3 | 1548 | 49.1 | 63.4 | 72.5 | 30 | 31.6 | 0.05 | 104 | 11.4 | 70 | 40.2 | 56.9 | 0.789 | 98.8 | 419.8 | 392 | 75.9 | 436 | 0.348 | 391 | 8 | 101.6 | 26.1 | 58.2 | 11.3 | 101.6 | 28.4 | 3.333 | 54.9 | 57.3 | 26.5 | 15.7 | 66 | 30 | 0.789 | 33.7 | 54 | 4110 | 21.6 | 99.5 | 55.6 | 0 | 19.9 | 0 | 38.4 | 32.7
29635 | 670 | 3 | 1549 | 49.1 | 63.3 | 72.4 | 30 | 31.7 | 0.051 | 103.9 | 11.4 | 70 | 40.2 | 56.8 | 0.79 | 98.8 | 419.8 | 392.1 | 75.9 | 435.8 | 0.349 | 391.3 | 8 | 101.6 | 26.1 | 58.2 | 11.5 | 101.6 | 28.4 | 3.319 | 55 | 57.7 | 26.5 | 15.7 | 66 | 30 | 0.788 | 33.7 | 54 | 4090 | 21.6 | 99.5 | 55.6 | 0.1 | 19.9 | 0 | 38.4 | 32.7
29637 | 672 | 3 | 1551 | 49.3 | 63.3 | 72.3 | 30 | 31.7 | 0.05 | 103.9 | 11.4 | 70 | 40.1 | 56.7 | 0.789 | 98.8 | 420.2 | 392.5 | 75.7 | 435.7 | 0.349 | 390.9 | 8 | 101.6 | 26 | 58.2 | 11.6 | 101.6 | 28.3 | 3.333 | 55 | 57.8 | 26.5 | 15.7 | 65 | 31 | 0.788 | 33.7 | 56 | 4010 | 21.6 | 99.5 | 55.6 | 0.1 | 19.9 | 0 | 38.5 | 32.7
29639 | 674 | 3 | 1548 | 48.5 | 63.2 | 72.3 | 30 | 31.7 | 0.051 | 103.9 | 11.5 | 70 | 40.1 | 56.6 | 0.788 | 98.8 | 420.3 | 392.6 | 75.8 | 435.6 | 0.347 | 391.1 | 7.9 | 101.6 | 26 | 58.1 | 11.5 | 101.6 | 28.3 | 3.321 | 55.1 | 57.1 | 26.5 | 15.7 | 65 | 31 | 0.79 | 34.1 | 56 | 4060 | 21.6 | 99.5 | 55.6 | 0.1 | 20 | 0 | 38.5 | 32.7
29641 | 676 | 3 | 1549 | 49.1 | 63.2 | 72.2 | 30 | 31.7 | 0.051 | 103.9 | 11.4 | 70 | 40.2 | 56.4 | 0.788 | 98.8 | 420.6 | 393 | 75.7 | 435.4 | 0.348 | 391.1 | 8 | 101.6 | 26.1 | 58.1 | 11.5 | 101.6 | 28.3 | 3.349 | 55 | 56.4 | 26.5 | 15.7 | 65 | 31 | 0.782 | 33.7 | 56 | 4090 | 21.6 | 99.5 | 55.6 | -16.1 | 20.1 | 0 | 38.5 | 32.7
29643 | 678 | 3 | 1548 | 48.9 | 63.1 | 72.1 | 30 | 31.7 | 0.05 | 103.9 | 11.4 | 70 | 40.2 | 56.3 | 0.787 | 98.8 | 420.8 | 393.2 | 75.6 | 435.3 | 0.349 | 390.7 | 8 | 101.6 | 26.1 | 58 | 11.4 | 101.6 | 28.3 | 3.35 | 55 | 56.4 | 26.5 | 15.7 | 65 | 31 | 0.783 | 34.1 | 54 | 4140 | 21.6 | 99.5 | 55.6 | 0 | 20.1 | 0 | 38.4 | 32.7
29645 | 680 | 3 | 1551 | 49.2 | 63.1 | 72.1 | 30 | 31.7 | 0.05 | 103.9 | 11.4 | 70 | 40.2 | 56.2 | 0.786 | 98.8 | 421.2 | 393.6 | 75.6 | 435.2 | 0.348 | 390.3 | 8 | 101.6 | 26.1 | 58 | 11.6 | 101.6 | 28.3 | 3.341 | 55.1 | 56.9 | 26.5 | 15.7 | 65 | 31 | 0.784 | 34.1 | 54 | 4060 | 21.6 | 99.5 | 55.6 | -16.1 | 20 | 0 | 38.2 | 32.7
29647 | 682 | 3 | 1549 | 49.2 | 63 | 72 | 30 | 31.7 | 0.051 | 103.9 | 11.4 | 70 | 40.1 | 56.1 | 0.787 | 98.8 | 421.4 | 394 | 75.5 | 435.1 | 0.349 | 390.2 | 8 | 101.6 | 26 | 57.9 | 11.6 | 101.6 | 28.3 | 3.349 | 55 | 57.5 | 26.5 | 15.7 | 65 | 31 | 0.78 | 33.7 | 56 | 4110 | 21.6 | 99.5 | 55.6 | 0.1 | 19.9 | 0 | 38.2 | 32.7
29649 | 684 | 3 | 1550 | 49.1 | 63 | 71.9 | 30 | 31.8 | 0.051 | 104 | 11.4 | 70 | 40.1 | 56.1 | 0.786 | 98.8 | 421.5 | 394.1 | 75.5 | 434.9 | 0.349 | 390.4 | 8 | 101.6 | 26 | 57.9 | 11.5 | 101.6 | 28.3 | 3.362 | 55.1 | 57.3 | 26.5 | 15.7 | 65 | 31 | 0.784 | 33.7 | 56 | 3940 | 21.6 | 99.5 | 55.6 | 0 | 19.9 | 0 | 38.3 | 32.7
29651 | 686 | 3 | 1549 | 48.8 | 63 | 71.9 | 30 | 31.8 | 0.051 | 104 | 11.4 | 69.9 | 40 | 56 | 0.786 | 98.8 | 421.7 | 394.4 | 75.4 | 434.8 | 0.344 | 390 | 8 | 101.6 | 26 | 57.9 | 11.3 | 101.6 | 28.3 | 3.357 | 55.2 | 56.7 | 26.5 | 15.7 | 65 | 31 | 0.781 | 33.7 | 56 | 4180 | 21.6 | 99.5 | 55.6 | 0.1 | 19.9 | 0 | 38.4 | 32.7
29653 | 688 | 3 | 1552 | 49.2 | 62.9 | 71.8 | 30 | 31.8 | 0.049 | 104 | 11.4 | 69.9 | 40.1 | 55.9 | 0.785 | 98.8 | 422.1 | 394.8 | 75.4 | 434.7 | 0.35 | 391.3 | 8 | 101.7 | 26 | 57.8 | 11.5 | 101.6 | 28.3 | 3.397 | 55.6 | 56.8 | 26 | 15.7 | 65 | 31 | 0.78 | 34.5 | 56 | 4180 | 21.6 | 99.5 | 55.6 | 0.1 | 20.1 | 0 | 38.4 | 32.7
29655 | 690 | 3 | 1556 | 50.4 | 62.9 | 71.7 | 30 | 31.8 | 0.049 | 104 | 11.4 | 69.9 | 40.1 | 55.9 | 0.786 | 98.8 | 422.7 | 395.3 | 75.2 | 434.6 | 0.355 | 390.6 | 8.1 | 101.8 | 26 | 57.8 | 11.6 | 101.7 | 28.3 | 3.444 | 55.8 | 57.3 | 26 | 15.7 | 65 | 31 | 0.783 | 34.5 | 55 | 4280 | 21.6 | 99.5 | 55.6 | 0 | 19.9 | 0 | 38.4 | 32.7
29657 | 692 | 3 | 1548 | 50 | 62.8 | 71.6 | 30 | 31.8 | 0.049 | 104 | 11.4 | 70 | 40.1 | 55.9 | 0.785 | 98.8 | 423 | 395.8 | 75.2 | 434.6 | 0.351 | 391.6 | 8.2 | 101.8 | 26 | 57.7 | 11.5 | 101.7 | 28.3 | 3.41 | 55.3 | 58 | 26.5 | 15.7 | 65 | 31 | 0.781 | 34.1 | 56 | 3990 | 21.6 | 99.5 | 55.6 | -16.1 | 19.9 | 0 | 38.3 | 32.7
29659 | 694 | 3 | 1548 | 49.2 | 62.8 | 71.6 | 30 | 31.8 | 0.049 | 103.9 | 11.4 | 70 | 40.1 | 55.9 | 0.784 | 98.8 | 422.7 | 395.5 | 75.2 | 434.5 | 0.348 | 391 | 8.1 | 101.7 | 26 | 57.7 | 11.4 | 101.7 | 28.3 | 3.345 | 55.4 | 58.2 | 26.5 | 15.7 | 65 | 31 | 0.782 | 33.7 | 56 | 4160 | 21.6 | 99.5 | 55.6 | 0 | 19.9 | 0 | 38.3 | 32.7
29661 | 696 | 3 | 1549 | 49 | 62.7 | 71.6 | 30 | 31.9 | 0.05 | 103.9 | 11.4 | 70 | 40.2 | 55.9 | 0.785 | 98.8 | 422.8 | 395.7 | 75.2 | 434.4 | 0.351 | 391.1 | 8 | 101.7 | 26 | 57.6 | 11.3 | 101.6 | 28.3 | 3.349 | 55.4 | 57.7 | 26.5 | 15.7 | 65 | 31 | 0.783 | 33.7 | 57 | 4180 | 21.6 | 99.5 | 55.6 | 0 | 19.9 | 0 | 38.4 | 32.7
29663 | 698 | 3 | 1547 | 49.2 | 62.7 | 71.5 | 30 | 31.9 | 0.049 | 103.9 | 11.4 | 70 | 40.2 | 55.9 | 0.785 | 98.8 | 423.2 | 396.1 | 75 | 434.4 | 0.349 | 390.4 | 8.1 | 101.7 | 26 | 57.6 | 11.5 | 101.6 | 28.2 | 3.347 | 55.1 | 57.6 | 26.5 | 15.7 | 65 | 31 | 0.781 | 33.7 | 54 | 4160 | 21.6 | 99.5 | 55.6 | 0.1 | 20.1 | 0 | 38.4 | 32.7
29665 | 700 | 3 | 1549 | 48.9 | 62.7 | 71.4 | 30 | 31.9 | 0.049 | 103.9 | 11.4 | 70 | 40.2 | 55.9 | 0.784 | 98.8 | 423.1 | 396.1 | 75 | 434.3 | 0.348 | 391.9 | 8 | 101.6 | 26 | 57.6 | 11.6 | 101.6 | 28.2 | 3.376 | 55.5 | 58.1 | 26.5 | 15.7 | 65 | 31 | 0.777 | 34.5 | 56 | 4280 | 21.6 | 101.7 | 55.6 | 0.1 | 20.1 | 0 | 38.3 | 32.7
29667 | 702 | 3 | 1555 | 49.9 | 62.6 | 71.4 | 30 | 31.9 | 0.048 | 104 | 11.4 | 70 | 40.2 | 55.9 | 0.785 | 98.8 | 423.7 | 396.7 | 75 | 434.2 | 0.353 | 390.7 | 8.1 | 101.7 | 26 | 57.5 | 11.5 | 101.6 | 28.2 | 3.361 | 55.7 | 58.6 | 26.5 | 15.7 | 65 | 31 | 0.783 | 34.5 | 57 | 4310 | 21.6 | 99.5 | 55.6 | 0.1 | 20 | 0 | 38.2 | 32.7
29669 | 704 | 3 | 1547 | 49.4 | 62.6 | 71.3 | 30 | 31.9 | 0.05 | 103.9 | 11.4 | 70 | 40.3 | 55.9 | 0.785 | 98.8 | 424.1 | 397.1 | 74.9 | 434.1 | 0.349 | 390.3 | 8.1 | 101.7 | 26 | 57.5 | 11.3 | 101.6 | 28.2 | 3.332 | 55 | 58.6 | 26.5 | 15.7 | 65 | 31 | 0.779 | 33.7 | 53 | 4180 | 21.6 | 99.5 | 55.6 | -16.1 | 20 | 0 | 38.2 | 32.7
29671 | 706 | 3 | 1550 | 49.4 | 62.5 | 71.2 | 30 | 31.9 | 0.05 | 104 | 11.4 | 70.1 | 40.3 | 55.9 | 0.784 | 98.8 | 424.1 | 397.2 | 74.9 | 434 | 0.349 | 389.8 | 8 | 101.7 | 26 | 57.4 | 11.4 | 101.6 | 28.2 | 3.374 | 55.3 | 57.9 | 26.5 | 15.7 | 65 | 31 | 0.778 | 33.7 | 54 | 4140 | 21.6 | 99.5 | 55.6 | 0 | 19.9 | 0 | 38.3 | 32.7
29673 | 708 | 3 | 1548 | 49.1 | 62.5 | 71.2 | 30 | 32 | 0.05 | 104 | 11.4 | 70 | 40.4 | 55.9 | 0.785 | 98.8 | 424.3 | 397.5 | 74.7 | 433.9 | 0.349 | 389.8 | 8 | 101.7 | 26 | 57.4 | 11.5 | 101.6 | 28.2 | 3.361 | 55.2 | 57.8 | 26.5 | 15.7 | 65 | 31 | 0.782 | 33.7 | 54 | 4280 | 21.6 | 99.5 | 55.7 | 0 | 19.8 | 0 | 38.3 | 32.7
29675 | 710 | 3 | 1549 | 49.7 | 62.4 | 71.1 | 30 | 32 | 0.05 | 104 | 11.4 | 70 | 40.4 | 55.9 | 0.783 | 98.8 | 424.8 | 398 | 74.7 | 433.8 | 0.352 | 390.3 | 8.1 | 101.7 | 26 | 57.3 | 11.6 | 101.7 | 28.2 | 3.426 | 55.4 | 58.2 | 26.5 | 15.7 | 65 | 31 | 0.779 | 34.1 | 55 | 4210 | 21.6 | 99.5 | 55.6 | 0.1 | 19.9 | 0 | 38.4 | 32.7
29677 | 712 | 3 | 1548 | 49.1 | 62.4 | 71 | 30 | 32 | 0.05 | 104 | 11.4 | 70.1 | 40.4 | 55.9 | 0.783 | 98.8 | 424.7 | 397.9 | 74.6 | 433.7 | 0.349 | 390.4 | 8 | 101.7 | 26 | 57.3 | 11.6 | 101.7 | 28.2 | 3.387 | 55.3 | 58.5 | 26.5 | 15.7 | 64 | 31 | 0.781 | 34.1 | 56 | 4330 | 21.6 | 99.5 | 55.6 | 0.1 | 20.1 | 0 | 38.4 | 32.7
29679 | 714 | 3 | 1549 | 49.4 | 62.3 | 71 | 30 | 32 | 0.049 | 103.9 | 11.4 | 70.1 | 40.3 | 55.9 | 0.785 | 98.8 | 424.9 | 398.2 | 74.6 | 433.6 | 0.35 | 390.5 | 8 | 101.6 | 26 | 57.2 | 11.4 | 101.6 | 28.2 | 3.366 | 55.1 | 58 | 26.5 | 15.7 | 64 | 31 | 0.781 | 34.1 | 56 | 4140 | 21.6 | 99.5 | 55.6 | 0 | 20 | 0 | 38.3 | 32.7
29681 | 716 | 3 | 1550 | 49.4 | 62.3 | 70.9 | 30 | 32 | 0.05 | 104 | 11.4 | 70.1 | 40.4 | 55.8 | 0.784 | 98.8 | 425.1 | 398.4 | 74.6 | 433.5 | 0.349 | 390.4 | 8 | 101.7 | 26.1 | 57.2 | 11.5 | 101.6 | 28.2 | 3.413 | 55.4 | 57.1 | 26.5 | 15.7 | 64 | 31 | 0.781 | 34.5 | 56 | 4060 | 21.6 | 101.7 | 55.6 | 0 | 20 | 0 | 38.3 | 32.7
29683 | 718 | 3 | 1551 | 49.4 | 62.2 | 70.9 | 30 | 32 | 0.051 | 103.9 | 11.4 | 70 | 40.4 | 55.7 | 0.784 | 98.8 | 425.4 | 398.8 | 74.5 | 433.5 | 0.35 | 391.7 | 8 | 101.6 | 26.1 | 57.2 | 11.4 | 101.6 | 28.2 | 3.367 | 55.1 | 56.8 | 26.5 | 15.7 | 64 | 31 | 0.784 | 33.7 | 56 | 3960 | 21.6 | 99.5 | 55.6 | 0 | 19.9 | 0 | 38.2 | 32.7
29685 | 720 | 3 | 1549 | 49.1 | 62.2 | 70.8 | 30 | 32 | 0.051 | 103.9 | 11.4 | 70 | 40.3 | 55.6 | 0.785 | 98.8 | 425.7 | 399.1 | 74.4 | 433.4 | 0.348 | 392.6 | 8 | 101.6 | 26.1 | 57.1 | 11.5 | 101.6 | 28.2 | 3.38 | 55.1 | 57.3 | 26.5 | 15.7 | 64 | 31 | 0.782 | 34.1 | 54 | 4210 | 21.6 | 99.5 | 55.6 | 0 | 19.9 | 0 | 38.1 | 32.7
29687 | 722 | 3 | 1553 | 50 | 62.2 | 70.7 | 30 | 32 | 0.049 | 104 | 11.4 | 70 | 40.2 | 55.6 | 0.785 | 98.8 | 426.1 | 399.5 | 74.4 | 433.3 | 0.351 | 391.4 | 8.1 | 101.7 | 26.1 | 57.1 | 11.6 | 101.6 | 28.2 | 3.426 | 55.6 | 57.4 | 26 | 15.7 | 64 | 31 | 0.777 | 34.5 | 55 | 4360 | 21.6 | 99.5 | 55.6 | 0.1 | 20.1 | 0 | 38.2 | 32.7
29689 | 724 | 3 | 1555 | 50.2 | 62.1 | 70.6 | 30 | 32 | 0.05 | 104 | 11.4 | 70 | 40.2 | 55.5 | 0.783 | 98.8 | 426.4 | 399.9 | 74.3 | 433.2 | 0.353 | 391.2 | 8.1 | 101.7 | 26.1 | 57 | 11.5 | 101.7 | 28.1 | 3.421 | 55.7 | 56.7 | 26.5 | 15.7 | 64 | 31 | 0.783 | 34.9 | 55 | 4330 | 21.6 | 99.5 | 55.6 | 0 | 20.1 | 0 | 38.2 | 32.7
29691 | 726 | 3 | 1552 | 50 | 62.1 | 70.6 | 30 | 32.1 | 0.05 | 104 | 11.4 | 70.1 | 40.2 | 55.4 | 0.784 | 98.8 | 426.6 | 400 | 74.3 | 433.2 | 0.353 | 390.7 | 8.1 | 101.7 | 26.1 | 57 | 11.5 | 101.6 | 28.1 | 3.384 | 55.5 | 55.9 | 26 | 15.7 | 64 | 31 | 0.774 | 34.5 | 57 | 3960 | 21.6 | 99.5 | 55.6 | 0 | 20.1 | 0 | 38.2 | 32.7
29693 | 728 | 3 | 1553 | 49.8 | 62 | 70.5 | 30 | 32.1 | 0.049 | 104 | 11.4 | 70 | 40.1 | 55.3 | 0.784 | 98.8 | 426.7 | 400.2 | 74.2 | 433.1 | 0.349 | 389.7 | 8.1 | 101.6 | 26.1 | 56.9 | 11.4 | 101.6 | 28.1 | 3.363 | 55.4 | 55.7 | 26.5 | 15.7 | 64 | 31 | 0.777 | 33.7 | 57 | 4060 | 21.6 | 99.5 | 55.6 | -16.1 | 19.9 | 0 | 38.2 | 32.7
29695 | 730 | 3 | 1546 | 49.3 | 62 | 70.5 | 30 | 32.1 | 0.05 | 104 | 11.4 | 69.9 | 40.1 | 55.2 | 0.784 | 98.8 | 426.9 | 400.6 | 74.1 | 433 | 0.349 | 387.7 | 8.1 | 101.7 | 26.1 | 56.9 | 11.5 | 101.6 | 28.1 | 3.366 | 55.1 | 56.1 | 26.5 | 15.7 | 64 | 31 | 0.784 | 33.7 | 54 | 4060 | 21.6 | 99.5 | 55.6 | 0 | 19.9 | 0 | 38.2 | 32.7
29697 | 732 | 3 | 1550 | 49.7 | 61.9 | 70.4 | 30 | 32.1 | 0.05 | 104 | 11.4 | 69.9 | 40.1 | 55.1 | 0.784 | 98.8 | 427.1 | 400.8 | 74.1 | 432.9 | 0.351 | 386.5 | 8.1 | 101.7 | 26 | 56.8 | 11.6 | 101.6 | 28.1 | 3.399 | 55.2 | 56.4 | 26.5 | 15.7 | 64 | 31 | 0.783 | 34.1 | 54 | 4160 | 21.6 | 101.7 | 55.6 | 0 | 19.9 | 0 | 38.3 | 32.7
29699 | 734 | 3 | 1546 | 48.7 | 61.9 | 70.3 | 30 | 32.1 | 0.051 | 103.9 | 11.4 | 69.9 | 40.1 | 55 | 0.785 | 98.8 | 427.1 | 400.8 | 74 | 432.8 | 0.347 | 385.8 | 8 | 101.6 | 26 | 56.8 | 11.5 | 101.6 | 28.1 | 3.353 | 54.9 | 56 | 26.5 | 15.7 | 64 | 31 | 0.779 | 33.7 | 56 | 3940 | 21.6 | 99.5 | 55.6 | 0.1 | 19.9 | 0 | 38.3 | 32.7
29701 | 736 | 3 | 1549 | 49.1 | 61.9 | 70.2 | 30 | 32.1 | 0.051 | 104 | 11.4 | 70 | 40.1 | 54.9 | 0.783 | 98.8 | 427.4 | 401.1 | 73.9 | 432.7 | 0.349 | 385.7 | 8 | 101.6 | 26 | 56.8 | 11.5 | 101.6 | 28.1 | 3.388 | 55.1 | 55.3 | 26.5 | 15.7 | 64 | 31 | 0.783 | 34.1 | 56 | 4280 | 21.6 | 99.5 | 55.6 | 0.1 | 20.1 | 0 | 38.3 | 32.7
29703 | 738 | 3 | 1548 | 48.9 | 61.8 | 70.1 | 30 | 32.1 | 0.05 | 103.9 | 11.4 | 70 | 40.1 | 54.8 | 0.783 | 98.8 | 427.7 | 401.5 | 73.9 | 432.6 | 0.347 | 385.7 | 8 | 101.6 | 26 | 56.7 | 11.5 | 101.6 | 28.1 | 3.364 | 55 | 55.2 | 26.5 | 15.7 | 64 | 31 | 0.78 | 33.7 | 56 | 4010 | 21.6 | 99.5 | 55.6 | 0.1 | 20.2 | 0 | 38.2 | 32.7
29705 | 740 | 3 | 1548 | 48.8 | 61.7 | 70.1 | 30 | 32.1 | 0.05 | 104 | 11.4 | 70 | 40.1 | 54.8 | 0.784 | 98.8 | 428 | 401.9 | 73.8 | 432.6 | 0.346 | 386.3 | 8 | 101.6 | 26 | 56.7 | 11.6 | 101.6 | 28.1 | 3.367 | 55.2 | 55.7 | 26.5 | 15.7 | 64 | 31 | 0.784 | 33.7 | 56 | 4110 | 21.6 | 99.5 | 55.5 | 0 | 20.1 | 0 | 38.1 | 32.7
29707 | 742 | 3 | 1551 | 49.2 | 61.7 | 70 | 30 | 32.1 | 0.049 | 104 | 11.4 | 70 | 40.1 | 54.7 | 0.784 | 98.8 | 428.3 | 402.1 | 73.8 | 432.5 | 0.35 | 386.4 | 8 | 101.6 | 26 | 56.6 | 11.5 | 101.6 | 28.1 | 3.37 | 55.1 | 56.2 | 26.5 | 15.7 | 64 | 31 | 0.781 | 33.7 | 56 | 3960 | 21.6 | 99.5 | 55.6 | -16.1 | 19.9 | 0 | 38.1 | 32.7
29709 | 744 | 3 | 1549 | 49.3 | 61.6 | 70 | 30 | 32.1 | 0.05 | 104 | 11.4 | 70 | 40.1 | 54.7 | 0.784 | 98.8 | 428.6 | 402.5 | 73.7 | 432.4 | 0.349 | 387.4 | 8.1 | 101.6 | 25.9 | 56.6 | 11.5 | 101.6 | 28.1 | 3.387 | 55.1 | 56.1 | 26.5 | 15.7 | 64 | 31 | 0.783 | 33.7 | 54 | 4430 | 21.6 | 99.5 | 55.6 | 0 | 19.8 | 0 | 38 | 32.7
29711 | 746 | 3 | 1554 | 49.8 | 61.6 | 69.9 | 30 | 32.2 | 0.049 | 104 | 11.4 | 70.1 | 40.1 | 54.6 | 0.785 | 98.8 | 428.8 | 402.8 | 73.6 | 432.4 | 0.349 | 387.8 | 8.1 | 101.6 | 25.9 | 56.5 | 11.5 | 101.6 | 28.1 | 3.385 | 55.5 | 55.5 | 26.5 | 15.7 | 64 | 31 | 0.78 | 34.1 | 55 | 4580 | 21.6 | 99.5 | 55.6 | 0 | 19.8 | 0 | 38.2 | 32.6
29713 | 748 | 3 | 1550 | 49.2 | 61.5 | 69.8 | 30 | 32.2 | 0.05 | 104 | 11.4 | 70.1 | 40.1 | 54.5 | 0.784 | 98.8 | 428.8 | 402.9 | 73.7 | 432.3 | 0.348 | 388.7 | 8 | 101.6 | 25.9 | 56.5 | 11.5 | 101.6 | 28.1 | 3.357 | 55.2 | 55.4 | 26 | 15.7 | 64 | 31 | 0.783 | 34.9 | 56 | 4160 | 21.6 | 99.5 | 55.6 | 0.1 | 20 | 0 | 38.2 | 32.7
29715 | 750 | 3 | 1550 | 49.5 | 61.5 | 69.7 | 30 | 32.2 | 0.05 | 104 | 11.4 | 70.1 | 40.1 | 54.5 | 0.784 | 98.8 | 429.3 | 403.4 | 73.6 | 432.3 | 0.346 | 388.7 | 8.1 | 101.6 | 25.9 | 56.4 | 11.6 | 101.6 | 28 | 3.381 | 55.1 | 55.9 | 26.5 | 15.7 | 64 | 31 | 0.778 | 33.7 | 56 | 4230 | 21.6 | 99.5 | 55.6 | 0.1 | 20 | 0 | 38.3 | 32.7
29717 | 752 | 3 | 1548 | 49.1 | 61.5 | 69.7 | 30 | 32.2 | 0.051 | 103.9 | 11.4 | 70 | 40.1 | 54.5 | 0.785 | 98.8 | 429.4 | 403.5 | 73.6 | 432.2 | 0.343 | 388.5 | 8 | 101.6 | 25.9 | 56.4 | 11.5 | 101.5 | 28 | 3.35 | 54.8 | 56.6 | 26.5 | 15.7 | 64 | 31 | 0.777 | 33.7 | 56 | 3750 | 21.6 | 99.5 | 55.6 | 0 | 19.9 | 0 | 38.2 | 32.7
29719 | 754 | 3 | 1546 | 48.6 | 61.4 | 69.7 | 30 | 32.2 | 0.05 | 103.9 | 11.4 | 70 | 40 | 54.5 | 0.784 | 98.8 | 429.5 | 403.7 | 73.4 | 432.1 | 0.343 | 388 | 8 | 101.5 | 25.8 | 56.4 | 11.4 | 101.5 | 28.1 | 3.345 | 54.9 | 56.5 | 26.5 | 16.1 | 63 | 31 | 0.779 | 33.7 | 56 | 4160 | 21.6 | 99.5 | 55.6 | 0 | 19.9 | 0 | 38.2 | 32.7
29721 | 756 | 3 | 1549 | 49.3 | 61.4 | 69.6 | 30 | 32.2 | 0.05 | 104 | 11.4 | 70 | 40 | 54.5 | 0.784 | 98.8 | 430 | 404.2 | 73.3 | 432 | 0.346 | 388.6 | 8 | 101.6 | 25.8 | 56.3 | 11.7 | 101.6 | 28 | 3.424 | 55.3 | 55.8 | 26.5 | 15.7 | 63 | 31 | 0.779 | 33.7 | 54 | 4480 | 21.6 | 99.5 | 55.6 | 0 | 19.9 | 0 | 38.1 | 32.7
29723 | 758 | 3 | 1548 | 49.5 | 61.4 | 69.5 | 30 | 32.2 | 0.051 | 104 | 11.4 | 70 | 40.1 | 54.4 | 0.785 | 98.8 | 430.2 | 404.5 | 73.3 | 431.9 | 0.345 | 386.1 | 8.1 | 101.6 | 25.8 | 56.3 | 11.8 | 101.6 | 28.1 | 3.341 | 55 | 55.6 | 26.5 | 15.7 | 63 | 31 | 0.78 | 33.7 | 54 | 4010 | 21.6 | 99.5 | 55.6 | 0 | 20 | 0 | 38.1 | 32.7
29725 | 760 | 3 | 1551 | 50.1 | 61.3 | 69.4 | 30 | 32.2 | 0.05 | 104 | 11.4 | 69.9 | 40.1 | 54.4 | 0.784 | 98.8 | 430.5 | 404.8 | 73.3 | 431.8 | 0.348 | 386.3 | 8.1 | 101.6 | 25.8 | 56.2 | 12 | 101.6 | 28.1 | 3.429 | 55.2 | 56.2 | 26.5 | 15.7 | 63 | 31 | 0.782 | 33.7 | 54 | 4060 | 21.6 | 99.5 | 55.6 | 0.1 | 20.1 | 0 | 38.2 | 32.6
29727 | 762 | 3 | 1554 | 50.5 | 61.3 | 69.4 | 30 | 32.3 | 0.05 | 104.1 | 11.4 | 70 | 40 | 54.4 | 0.783 | 98.8 | 430.8 | 405.1 | 73.3 | 431.7 | 0.35 | 386.5 | 8.2 | 101.6 | 25.8 | 56.2 | 11.8 | 101.6 | 28.1 | 3.434 | 55.7 | 56.7 | 26.5 | 15.7 | 63 | 31 | 0.778 | 34.5 | 57 | 4060 | 21.6 | 99.5 | 55.6 | -16.1 | 20.1 | 0 | 38.1 | 32.7
29729 | 764 | 3 | 1555 | 50.7 | 61.2 | 69.3 | 30 | 32.3 | 0.049 | 104.1 | 11.4 | 69.9 | 40 | 54.4 | 0.785 | 98.8 | 431 | 405.3 | 73.1 | 431.6 | 0.351 | 388.5 | 8.2 | 101.7 | 25.9 | 56.1 | 11.4 | 101.6 | 28.1 | 3.44 | 55.7 | 56.2 | 26.5 | 15.7 | 63 | 31 | 0.778 | 34.5 | 54 | 4280 | 21.6 | 99.5 | 55.6 | 0 | 19.9 | 0 | 38 | 32.7
29731 | 766 | 3 | 1548 | 50.1 | 61.2 | 69.2 | 30 | 32.3 | 0.05 | 104.1 | 11.4 | 70 | 40 | 54.3 | 0.784 | 98.8 | 431.1 | 405.5 | 73.2 | 431.6 | 0.346 | 388.4 | 8.2 | 101.7 | 25.9 | 56.1 | 11.5 | 101.7 | 28 | 3.43 | 55.4 | 55.5 | 26.5 | 15.7 | 63 | 31 | 0.783 | 33.7 | 54 | 4160 | 21.6 | 99.5 | 55.7 | -16.1 | 19.9 | 0 | 38.1 | 32.7
29733 | 768 | 3 | 1552 | 49.7 | 61.1 | 69.2 | 30 | 32.3 | 0.049 | 104 | 11.4 | 70 | 40.1 | 54.2 | 0.782 | 98.8 | 430.9 | 405.4 | 73 | 431.6 | 0.346 | 387.7 | 8.1 | 101.6 | 25.9 | 56 | 11.5 | 101.6 | 28 | 3.381 | 55.4 | 55.3 | 26.5 | 15.7 | 63 | 31 | 0.778 | 34.5 | 55 | 4280 | 21.6 | 99.5 | 55.6 | 0 | 19.8 | 0 | 38.1 | 32.7
29735 | 770 | 3 | 1547 | 49.4 | 61.1 | 69.1 | 30 | 32.3 | 0.05 | 104 | 11.4 | 70 | 40.1 | 54.2 | 0.785 | 98.8 | 431.3 | 405.8 | 73 | 431.5 | 0.343 | 387.1 | 8.1 | 101.6 | 25.9 | 56 | 11.6 | 101.6 | 28 | 3.356 | 54.9 | 55.8 | 26.5 | 15.7 | 63 | 31 | 0.782 | 33.7 | 56 | 4180 | 21.6 | 99.5 | 55.6 | 0.1 | 19.9 | 0 | 38.2 | 32.6
29737 | 772 | 3 | 1547 | 49 | 61 | 69 | 30 | 32.3 | 0.05 | 103.9 | 11.4 | 70 | 40 | 54.2 | 0.785 | 98.8 | 431.4 | 406 | 72.9 | 431.5 | 0.339 | 387.9 | 8 | 101.5 | 25.9 | 55.9 | 11.6 | 101.5 | 28 | 3.346 | 54.7 | 56.2 | 26.5 | 15.7 | 63 | 31 | 0.78 | 33.7 | 53 | 4060 | 21.6 | 99.5 | 55.6 | 0.1 | 20.1 | 0 | 38.2 | 32.7
29739 | 774 | 3 | 1549 | 49.3 | 61 | 69 | 30 | 32.4 | 0.05 | 103.9 | 11.4 | 70.1 | 39.9 | 54.2 | 0.784 | 98.8 | 431.8 | 406.4 | 72.9 | 431.4 | 0.341 | 386.9 | 8 | 101.5 | 25.9 | 55.9 | 11.5 | 101.5 | 28 | 3.356 | 54.8 | 55.8 | 26.5 | 15.7 | 63 | 31 | 0.778 | 33.7 | 53 | 4140 | 21.6 | 99.5 | 55.6 | 0 | 19.9 | 0 | 38.2 | 32.7
29741 | 776 | 3 | 1548 | 49.1 | 60.9 | 68.9 | 30 | 32.4 | 0.05 | 103.9 | 11.4 | 70 | 39.9 | 54.1 | 0.785 | 98.8 | 432 | 406.7 | 72.8 | 431.2 | 0.338 | 388.7 | 8 | 101.5 | 25.9 | 55.9 | 11.5 | 101.5 | 28 | 3.354 | 54.7 | 55.1 | 26.5 | 15.7 | 63 | 31 | 0.784 | 33.7 | 53 | 4090 | 21.6 | 99.5 | 55.7 | 0 | 20 | 0 | 38 | 32.7
29743 | 778 | 3 | 1552 | 49.4 | 60.9 | 68.8 | 30 | 32.4 | 0.05 | 104 | 11.4 | 70 | 40 | 54 | 0.784 | 98.8 | 432.2 | 406.9 | 72.8 | 431.1 | 0.336 | 388.7 | 8 | 101.5 | 25.9 | 55.8 | 11.4 | 101.5 | 28 | 3.38 | 55.1 | 55 | 26.5 | 15.7 | 63 | 31 | 0.776 | 34.1 | 54 | 4260 | 21.6 | 99.5 | 55.6 | -16.1 | 19.8 | 0 | 38 | 32.7
29745 | 780 | 3 | 1550 | 49.4 | 60.8 | 68.7 | 30 | 32.4 | 0.05 | 104 | 11.4 | 69.9 | 40 | 54 | 0.783 | 98.8 | 432.7 | 407.4 | 72.7 | 431 | 0.335 | 389.5 | 8 | 101.5 | 25.8 | 55.8 | 11.5 | 101.5 | 28 | 3.369 | 54.8 | 55.4 | 26.5 | 15.7 | 63 | 31 | 0.782 | 33.7 | 56 | 4090 | 21.6 | 99.5 | 55.6 | 0.1 | 20.1 | 0 | 37.9 | 32.6
29747 | 782 | 3 | 1556 | 50.2 | 60.8 | 68.7 | 30 | 32.4 | 0.048 | 104 | 11.4 | 69.9 | 40.1 | 53.9 | 0.784 | 98.8 | 433 | 407.7 | 72.7 | 430.9 | 0.339 | 389.6 | 8.1 | 101.6 | 25.8 | 55.7 | 11.6 | 101.5 | 28 | 3.414 | 55.6 | 55.7 | 26.5 | 15.7 | 63 | 31 | 0.783 | 34.9 | 57 | 4040 | 21.6 | 99.5 | 55.6 | 0.1 | 20.1 | 0 | 38.1 | 32.6
29749 | 784 | 3 | 1550 | 49.7 | 60.7 | 68.6 | 30 | 32.4 | 0.051 | 104 | 11.4 | 69.9 | 40.1 | 53.9 | 0.785 | 98.8 | 433.2 | 408 | 72.6 | 430.8 | 0.334 | 390.2 | 8.1 | 101.6 | 25.8 | 55.7 | 11.4 | 101.6 | 27.9 | 3.361 | 54.9 | 55.3 | 26.5 | 15.7 | 63 | 31 | 0.781 | 33.7 | 53 | 4310 | 21.6 | 99.5 | 55.6 | 0.1 | 20 | 0 | 38.1 | 32.6
29751 | 786 | 3 | 1553 | 49.6 | 60.7 | 68.5 | 30 | 32.4 | 0.05 | 104 | 11.4 | 69.9 | 40.2 | 53.8 | 0.783 | 98.8 | 433.3 | 408.1 | 72.5 | 430.7 | 0.334 | 388.5 | 8.1 | 101.5 | 25.8 | 55.6 | 11.5 | 101.5 | 27.9 | 3.358 | 55.1 | 54.5 | 26.5 | 15.7 | 63 | 31 | 0.783 | 34.1 | 55 | 4380 | 21.6 | 99.5 | 55.6 | 0 | 20 | 0 | 38.1 | 32.6
29753 | 788 | 3 | 1549 | 50.1 | 60.7 | 68.5 | 30 | 32.4 | 0.05 | 104 | 11.4 | 69.9 | 40.3 | 53.7 | 0.784 | 98.8 | 433.9 | 408.8 | 72.5 | 430.6 | 0.333 | 388 | 8.2 | 101.6 | 25.8 | 55.6 | 11.4 | 101.6 | 28 | 3.426 | 55 | 54.4 | 26.5 | 15.7 | 63 | 31 | 0.779 | 33.7 | 55 | 4060 | 21.6 | 99.5 | 55.6 | 0 | 19.9 | 0 | 38.1 | 32.6
29755 | 790 | 3 | 1552 | 50.4 | 60.6 | 68.4 | 30 | 32.4 | 0.049 | 104 | 11.4 | 69.9 | 40.2 | 53.6 | 0.785 | 98.8 | 433.9 | 408.9 | 72.4 | 430.5 | 0.334 | 387.2 | 8.2 | 101.6 | 25.8 | 55.5 | 11.5 | 101.6 | 28 | 3.463 | 55.4 | 54.9 | 26.5 | 15.7 | 62 | 31 | 0.778 | 34.1 | 55 | 4480 | 21.6 | 99.5 | 55.6 | -16.1 | 19.8 | 0 | 38.1 | 32.7
29757 | 792 | 3 | 1555 | 50.8 | 60.6 | 68.4 | 30 | 32.5 | 0.049 | 104.1 | 11.4 | 69.9 | 40.1 | 53.6 | 0.784 | 98.8 | 434.2 | 409.2 | 72.3 | 430.5 | 0.339 | 386.6 | 8.2 | 101.7 | 25.8 | 55.5 | 11.6 | 101.6 | 28 | 3.455 | 55.8 | 55.2 | 26.5 | 15.7 | 62 | 31 | 0.776 | 34.9 | 57 | 4450 | 21.6 | 99.5 | 55.6 | 0 | 19.9 | 0 | 38 | 32.6
29759 | 794 | 3 | 1546 | 49.9 | 60.6 | 68.3 | 30 | 32.5 | 0.049 | 104 | 11.4 | 70 | 40.1 | 53.6 | 0.785 | 98.8 | 434.5 | 409.5 | 72.3 | 430.4 | 0.333 | 386.3 | 8.2 | 101.7 | 25.8 | 55.5 | 11.5 | 101.6 | 28 | 3.413 | 55.2 | 54.8 | 26.5 | 15.7 | 62 | 31 | 0.781 | 33.7 | 56 | 4160 | 21.6 | 99.5 | 55.6 | 0 | 19.9 | 0 | 38.1 | 32.7
29761 | 796 | 3 | 1549 | 49.7 | 60.5 | 68.2 | 30 | 32.5 | 0.05 | 104 | 11.3 | 70.1 | 40 | 53.5 | 0.785 | 98.8 | 434.3 | 409.4 | 72.3 | 430.4 | 0.332 | 387.6 | 8.1 | 101.6 | 25.8 | 55.4 | 11.5 | 101.5 | 27.9 | 3.359 | 55.2 | 54.2 | 26.5 | 15.7 | 62 | 31 | 0.781 | 34.5 | 56 | 3960 | 21.6 | 99.5 | 55.6 | 0 | 19.9 | 0 | 38.1 | 32.7
29763 | 798 | 3 | 1555 | 50.8 | 60.5 | 68.1 | 30 | 32.5 | 0.049 | 104.1 | 11.3 | 70.1 | 39.9 | 53.4 | 0.785 | 98.8 | 434.8 | 409.9 | 72.2 | 430.3 | 0.338 | 388 | 8.2 | 101.6 | 25.8 | 55.4 | 11.4 | 101.6 | 27.9 | 3.45 | 55.7 | 54 | 26.5 | 15.7 | 62 | 31 | 0.779 | 34.5 | 54 | 4580 | 21.6 | 99.5 | 55.6 | 0 | 20.2 | 0 | 38.1 | 32.6
29765 | 800 | 3 | 1549 | 50.5 | 60.4 | 68.1 | 30 | 32.5 | 0.05 | 104 | 11.4 | 70.1 | 39.9 | 53.4 | 0.785 | 98.8 | 435.2 | 410.4 | 72.2 | 430.3 | 0.338 | 386.5 | 8.3 | 101.6 | 25.8 | 55.3 | 11.9 | 101.6 | 27.9 | 3.392 | 55.4 | 54.6 | 26.5 | 15.7 | 62 | 31 | 0.783 | 34.5 | 56 | 4230 | 21.6 | 99.5 | 55.6 | 0 | 20.2 | 0 | 38 | 32.6
29767 | 802 | 3 | 1552 | 50.9 | 60.4 | 68 | 30 | 32.4 | 0.049 | 104.1 | 11.4 | 70.1 | 39.9 | 53.3 | 0.785 | 98.8 | 435.3 | 410.5 | 72.1 | 430.2 | 0.338 | 388.3 | 8.3 | 101.7 | 25.8 | 55.3 | 12 | 101.6 | 27.9 | 3.455 | 55.7 | 55 | 26.5 | 15.7 | 62 | 31 | 0.781 | 34.5 | 57 | 4230 | 21.6 | 99.5 | 55.6 | 0 | 19.9 | 0 | 37.8 | 32.6
29769 | 804 | 3 | 1551 | 50.7 | 60.3 | 68 | 30 | 32.4 | 0.05 | 104.1 | 11.4 | 70.1 | 39.9 | 53.3 | 0.785 | 98.8 | 435.4 | 410.6 | 72 | 430.2 | 0.339 | 390.7 | 8.3 | 101.7 | 25.8 | 55.2 | 11.8 | 101.7 | 27.9 | 3.444 | 55.8 | 54.7 | 26.5 | 15.7 | 62 | 31 | 0.783 | 34.5 | 57 | 4260 | 21.6 | 101.7 | 55.6 | 0 | 19.9 | 0 | 37.9 | 32.6
29771 | 806 | 3 | 1551 | 50.7 | 60.3 | 67.9 | 30 | 32.5 | 0.049 | 104.1 | 11.3 | 70.1 | 39.9 | 53.2 | 0.784 | 98.8 | 435.6 | 410.9 | 71.9 | 430.1 | 0.34 | 389.4 | 8.3 | 101.7 | 25.8 | 55.2 | 11.7 | 101.6 | 27.9 | 3.422 | 55.8 | 53.9 | 26.5 | 15.7 | 62 | 31 | 0.781 | 34.5 | 54 | 4530 | 21.6 | 99.5 | 55.7 | 0 | 19.8 | 0 | 38 | 32.6
29773 | 808 | 3 | 1549 | 50.7 | 60.3 | 67.8 | 30 | 32.5 | 0.049 | 104.1 | 11.4 | 70 | 39.9 | 53.1 | 0.784 | 98.8 | 435.9 | 411.2 | 71.9 | 430.1 | 0.339 | 388.8 | 8.3 | 101.7 | 25.8 | 55.2 | 11.5 | 101.6 | 27.9 | 3.424 | 55.7 | 53.9 | 26.5 | 15.7 | 62 | 31 | 0.784 | 34.5 | 54 | 4480 | 21.6 | 99.5 | 55.6 | 0.1 | 19.9 | 0 | 38 | 32.6
29775 | 810 | 3 | 1548 | 50.6 | 60.2 | 67.7 | 30 | 32.5 | 0.049 | 104 | 11.4 | 70 | 39.9 | 53.1 | 0.785 | 98.8 | 436.1 | 411.5 | 71.7 | 430.1 | 0.342 | 387.5 | 8.3 | 101.7 | 25.8 | 55.1 | 11.6 | 101.6 | 27.9 | 3.441 | 55.5 | 54.3 | 26.5 | 15.7 | 62 | 31 | 0.782 | 34.5 | 56 | 4400 | 21.6 | 99.5 | 55.6 | 0 | 20.1 | 0 | 38.1 | 32.7
29777 | 812 | 3 | 1548 | 50.2 | 60.2 | 67.7 | 30 | 32.4 | 0.05 | 104 | 11.3 | 70 | 39.9 | 53.1 | 0.782 | 98.8 | 436.1 | 411.5 | 71.8 | 430 | 0.343 | 387.6 | 8.2 | 101.6 | 25.8 | 55.1 | 11.6 | 101.6 | 27.9 | 3.458 | 55.5 | 54.7 | 26.5 | 15.7 | 62 | 31 | 0.779 | 34.9 | 56 | 4210 | 21.6 | 99.5 | 55.6 | 0 | 20.1 | 0 | 38.1 | 32.7
29779 | 814 | 3 | 1551 | 50 | 60.1 | 67.6 | 30 | 32.5 | 0.05 | 104 | 11.3 | 70 | 39.8 | 53.1 | 0.785 | 98.8 | 436.2 | 411.6 | 71.7 | 430 | 0.345 | 387.1 | 8.1 | 101.6 | 25.8 | 55 | 11.5 | 101.5 | 27.9 | 3.393 | 55.4 | 54.4 | 26.5 | 15.7 | 62 | 31 | 0.779 | 34.5 | 55 | 4260 | 21.6 | 99.5 | 55.6 | -16.1 | 20 | 0 | 38 | 32.6
29781 | 816 | 3 | 1547 | 49.3 | 60.1 | 67.6 | 30 | 32.5 | 0.051 | 103.9 | 11.3 | 70 | 39.9 | 53 | 0.785 | 98.8 | 436.4 | 411.9 | 71.7 | 429.9 | 0.34 | 387.4 | 8.1 | 101.5 | 25.8 | 55 | 11.5 | 101.5 | 27.9 | 3.363 | 55.1 | 53.8 | 26.5 | 15.7 | 62 | 31 | 0.778 | 33.7 | 54 | 4330 | 21.6 | 99.5 | 55.6 | 0 | 19.9 | 0 | 37.9 | 32.6
29783 | 818 | 3 | 1546 | 49.5 | 60 | 67.5 | 30 | 32.4 | 0.051 | 103.9 | 11.3 | 70 | 39.9 | 53 | 0.783 | 98.8 | 436.8 | 412.4 | 71.6 | 429.8 | 0.342 | 388 | 8.1 | 101.5 | 25.8 | 54.9 | 11.4 | 101.5 | 27.9 | 3.391 | 55 | 53.8 | 26.5 | 15.7 | 62 | 31 | 0.779 | 33.7 | 54 | 4260 | 21.6 | 99.5 | 55.6 | 0 | 19.8 | 0 | 37.9 | 32.6
29785 | 820 | 3 | 1548 | 49.6 | 60 | 67.4 | 30 | 32.4 | 0.049 | 104 | 11.3 | 70 | 39.9 | 52.9 | 0.785 | 98.8 | 437.1 | 412.7 | 71.6 | 429.8 | 0.34 | 388.6 | 8.1 | 101.6 | 25.8 | 54.9 | 11.6 | 101.5 | 27.8 | 3.371 | 55 | 54.1 | 26.5 | 15.7 | 62 | 31 | 0.783 | 33.7 | 54 | 4210 | 21.6 | 99.5 | 55.6 | 0.1 | 20 | 0 | 37.9 | 32.7
29787 | 822 | 3 | 1548 | 49.8 | 60 | 67.4 | 30 | 32.4 | 0.05 | 104 | 11.3 | 70 | 39.9 | 52.9 | 0.784 | 98.8 | 437.4 | 413 | 71.5 | 429.7 | 0.341 | 388 | 8.1 | 101.6 | 25.8 | 54.8 | 11.6 | 101.5 | 27.8 | 3.425 | 55.2 | 54.6 | 26.5 | 15.7 | 62 | 31 | 0.785 | 34.1 | 53 | 4210 | 21.6 | 99.5 | 55.6 | 0 | 20.1 | 0 | 37.9 | 32.7
29789 | 824 | 3 | 1551 | 49.7 | 59.9 | 67.3 | 30 | 32.4 | 0.05 | 103.9 | 11.3 | 70.1 | 40 | 52.9 | 0.782 | 98.8 | 437.4 | 413.1 | 71.5 | 429.7 | 0.345 | 386.8 | 8.1 | 101.5 | 25.8 | 54.8 | 11.5 | 101.5 | 27.8 | 3.373 | 55.3 | 54.3 | 26.5 | 15.7 | 62 | 31 | 0.776 | 33.7 | 54 | 4330 | 21.6 | 99.5 | 55.6 | 0 | 20.1 | 0 | 37.9 | 32.6
29791 | 826 | 3 | 1553 | 50 | 59.8 | 67.2 | 30 | 32.4 | 0.05 | 104 | 11.3 | 70.1 | 39.9 | 52.8 | 0.785 | 98.8 | 437.8 | 413.5 | 71.4 | 429.6 | 0.346 | 387.2 | 8.1 | 101.6 | 25.8 | 54.7 | 11.5 | 101.5 | 27.8 | 3.405 | 55.6 | 53.6 | 26.5 | 16.1 | 62 | 31 | 0.778 | 34.9 | 55 | 4310 | 21.6 | 99.5 | 55.6 | 0 | 19.9 | 0 | 37.8 | 32.6
29793 | 828 | 3 | 1549 | 49.7 | 59.8 | 67.1 | 30 | 32.4 | 0.05 | 103.9 | 11.3 | 69.9 | 39.8 | 52.7 | 0.785 | 98.8 | 438.2 | 413.9 | 71.4 | 429.6 | 0.342 | 388.6 | 8.1 | 101.6 | 25.8 | 54.7 | 11.4 | 101.5 | 27.8 | 3.389 | 54.9 | 53.4 | 26.5 | 15.7 | 62 | 31 | 0.783 | 33.7 | 56 | 4230 | 21.6 | 99.5 | 55.6 | 0 | 19.8 | 0 | 37.9 | 32.6
29795 | 830 | 3 | 1551 | 49.8 | 59.8 | 67.1 | 30 | 32.5 | 0.051 | 104 | 11.3 | 69.9 | 40 | 52.7 | 0.784 | 98.8 | 438.4 | 414.1 | 71.3 | 429.5 | 0.343 | 388.7 | 8.1 | 101.5 | 25.8 | 54.7 | 11.6 | 101.5 | 27.8 | 3.396 | 55 | 53.8 | 26.5 | 15.7 | 62 | 31 | 0.778 | 34.1 | 56 | 4040 | 21.6 | 99.5 | 55.6 | 0 | 19.8 | 0 | 38 | 32.7
29797 | 832 | 3 | 1547 | 49.2 | 59.7 | 67 | 30 | 32.5 | 0.051 | 103.9 | 11.3 | 69.9 | 40 | 52.7 | 0.784 | 98.8 | 438.5 | 414.3 | 71.2 | 429.4 | 0.343 | 389.5 | 8.1 | 101.5 | 25.8 | 54.6 | 11.6 | 101.4 | 27.8 | 3.375 | 54.8 | 54.2 | 26.5 | 15.7 | 62 | 31 | 0.781 | 33.7 | 56 | 4010 | 21.6 | 99.5 | 55.6 | 0.1 | 20 | 0 | 38.1 | 32.6
29799 | 834 | 3 | 1553 | 50.1 | 59.6 | 66.9 | 30 | 32.4 | 0.05 | 104 | 11.3 | 69.9 | 40.1 | 52.7 | 0.785 | 98.8 | 438.9 | 414.7 | 71.1 | 429.3 | 0.348 | 389.3 | 8.1 | 101.5 | 25.8 | 54.6 | 11.5 | 101.5 | 27.8 | 3.397 | 55.4 | 53.8 | 26.5 | 15.7 | 62 | 31 | 0.783 | 34.5 | 57 | 4010 | 21.6 | 99.5 | 55.6 | 0 | 20.1 | 0 | 38 | 32.6
29801 | 836 | 3 | 1552 | 50.8 | 59.6 | 66.9 | 30 | 32.4 | 0.049 | 104.1 | 11.3 | 69.9 | 40.1 | 52.6 | 0.784 | 98.8 | 439.5 | 415.3 | 71.1 | 429.2 | 0.348 | 390.1 | 8.2 | 101.6 | 25.8 | 54.5 | 11.6 | 101.6 | 27.8 | 3.478 | 55.6 | 53 | 26.5 | 15.7 | 62 | 31 | 0.781 | 34.5 | 54 | 4230 | 21.6 | 99.5 | 55.6 | 0 | 20.1 | 0 | 38 | 32.7
29803 | 838 | 3 | 1549 | 50.1 | 59.6 | 66.8 | 30 | 32.4 | 0.049 | 104 | 11.4 | 69.9 | 40.1 | 52.5 | 0.784 | 98.8 | 439.3 | 415.2 | 71.1 | 429.2 | 0.348 | 390.6 | 8.2 | 101.6 | 25.8 | 54.5 | 11.4 | 101.5 | 27.8 | 3.433 | 55.3 | 52.9 | 26.5 | 15.7 | 62 | 31 | 0.781 | 33.7 | 54 | 4140 | 21.6 | 99.5 | 55.6 | 0 | 20.2 | 0 | 37.9 | 32.6
29805 | 840 | 3 | 1554 | 50.4 | 59.5 | 66.7 | 30 | 32.4 | 0.049 | 104 | 11.3 | 69.9 | 40 | 52.4 | 0.784 | 98.8 | 439.5 | 415.4 | 71 | 429.1 | 0.35 | 390.8 | 8.2 | 101.5 | 25.8 | 54.4 | 11.5 | 101.5 | 27.8 | 3.431 | 55.6 | 53.3 | 26.5 | 15.7 | 61 | 31 | 0.781 | 34.9 | 57 | 4480 | 21.6 | 99.1 | 55.6 | -16.1 | 20 | 0 | 37.8 | 32.6
29807 | 842 | 3 | 1547 | 49.7 | 59.5 | 66.7 | 30 | 32.4 | 0.05 | 104 | 11.3 | 70 | 40 | 52.4 | 0.784 | 98.8 | 439.7 | 415.7 | 71 | 429.1 | 0.345 | 391.5 | 8.1 | 101.6 | 25.8 | 54.4 | 11.6 | 101.5 | 27.8 | 3.393 | 55.1 | 53.7 | 26.5 | 15.7 | 61 | 31 | 0.779 | 33.7 | 53 | 4280 | 21.6 | 99.1 | 55.6 | 0 | 20 | 0 | 37.7 | 32.7
29809 | 844 | 3 | 1548 | 49.3 | 59.4 | 66.6 | 30 | 32.4 | 0.051 | 103.9 | 11.3 | 70 | 39.9 | 52.4 | 0.783 | 98.8 | 439.6 | 415.7 | 70.9 | 429 | 0.345 | 392.7 | 8 | 101.5 | 25.9 | 54.4 | 11.5 | 101.5 | 27.8 | 3.38 | 55.1 | 53.3 | 26.5 | 15.7 | 61 | 31 | 0.784 | 34.1 | 54 | 4260 | 21.6 | 99.5 | 55.6 | 0 | 19.9 | 0 | 37.9 | 32.6
29811 | 846 | 3 | 1552 | 49.6 | 59.4 | 66.5 | 30 | 32.4 | 0.05 | 103.9 | 11.3 | 70.1 | 39.9 | 52.3 | 0.784 | 98.8 | 439.9 | 416.1 | 70.8 | 429 | 0.346 | 392.6 | 8 | 101.5 | 25.9 | 54.3 | 11.5 | 101.5 | 27.7 | 3.391 | 55.3 | 52.5 | 26.5 | 15.7 | 61 | 31 | 0.786 | 34.5 | 54 | 4380 | 21.6 | 99.5 | 55.6 | 0.1 | 19.9 | 0 | 37.9 | 32.7
29813 | 848 | 3 | 1547 | 49.5 | 59.4 | 66.4 | 30 | 32.4 | 0.05 | 103.9 | 11.3 | 70.1 | 39.9 | 52.2 | 0.785 | 98.8 | 440.4 | 416.6 | 70.8 | 429 | 0.345 | 392.4 | 8.1 | 101.5 | 25.9 | 54.3 | 11.4 | 101.5 | 27.7 | 3.37 | 54.9 | 52.5 | 26.5 | 15.7 | 61 | 31 | 0.784 | 33.7 | 53 | 4090 | 21.6 | 99.5 | 55.6 | 0.1 | 20 | 0 | 38 | 32.7
29815 | 850 | 3 | 1549 | 49.2 | 59.3 | 66.4 | 30 | 32.4 | 0.05 | 103.9 | 11.3 | 70 | 39.9 | 52.1 | 0.784 | 98.8 | 440.5 | 416.7 | 70.7 | 428.9 | 0.345 | 391.3 | 8 | 101.5 | 25.9 | 54.2 | 11.5 | 101.5 | 27.7 | 3.403 | 55 | 53 | 26.5 | 15.7 | 61 | 31 | 0.778 | 33.7 | 54 | 4310 | 21.6 | 99.5 | 55.6 | 0 | 20.1 | 0 | 38 | 32.7
29817 | 852 | 3 | 1550 | 49.7 | 59.2 | 66.3 | 30 | 32.4 | 0.049 | 103.9 | 11.3 | 70.1 | 39.9 | 52.1 | 0.785 | 98.8 | 440.8 | 417.1 | 70.7 | 428.9 | 0.346 | 392.9 | 8.1 | 101.5 | 25.9 | 54.2 | 11.6 | 101.5 | 27.7 | 3.39 | 54.9 | 53.3 | 26.5 | 15.7 | 61 | 31 | 0.783 | 33.7 | 56 | 4210 | 21.6 | 99.1 | 55.6 | 0 | 19.8 | 0 | 37.9 | 32.6
29819 | 854 | 3 | 1556 | 50.3 | 59.2 | 66.3 | 30 | 32.4 | 0.049 | 104 | 11.3 | 70.1 | 39.9 | 52.1 | 0.783 | 98.8 | 441.1 | 417.4 | 70.6 | 428.8 | 0.348 | 392 | 8.1 | 101.5 | 25.9 | 54.1 | 11.4 | 101.5 | 27.7 | 3.414 | 55.4 | 52.8 | 26.5 | 15.7 | 61 | 31 | 0.781 | 34.5 | 57 | 4400 | 21.6 | 99.5 | 55.6 | -16.1 | 19.9 | 0 | 37.9 | 32.6
29821 | 856 | 3 | 1551 | 50 | 59.2 | 66.2 | 30 | 32.3 | 0.049 | 104 | 11.3 | 70.1 | 39.9 | 52 | 0.784 | 98.8 | 441.4 | 417.7 | 70.5 | 428.7 | 0.346 | 391.5 | 8.2 | 101.6 | 25.9 | 54.1 | 11.5 | 101.5 | 27.7 | 3.423 | 55.6 | 52.1 | 26.5 | 15.7 | 61 | 31 | 0.781 | 34.9 | 56 | 4280 | 21.6 | 99.5 | 55.6 | 0 | 19.9 | 0 | 38 | 32.6
29823 | 858 | 3 | 1549 | 50.1 | 59.1 | 66.1 | 30 | 32.3 | 0.049 | 104 | 11.3 | 70.1 | 40 | 51.9 | 0.785 | 98.8 | 441.6 | 418 | 70.5 | 428.7 | 0.348 | 392.6 | 8.2 | 101.6 | 25.9 | 54.1 | 11.4 | 101.5 | 27.7 | 3.41 | 55.1 | 52.1 | 26.5 | 15.7 | 61 | 31 | 0.781 | 33.7 | 53 | 4060 | 21.6 | 99.5 | 55.6 | 0.1 | 20.1 | 0 | 37.9 | 32.7
29825 | 860 | 3 | 1552 | 50 | 59.1 | 66.1 | 30 | 32.3 | 0.049 | 104 | 11.3 | 70 | 40 | 51.9 | 0.784 | 98.8 | 441.5 | 417.9 | 70.4 | 428.7 | 0.347 | 392.7 | 8.1 | 101.5 | 25.9 | 54 | 11.5 | 101.5 | 27.7 | 3.412 | 55.5 | 52.6 | 26.5 | 15.7 | 61 | 31 | 0.781 | 34.5 | 54 | 4450 | 21.6 | 99.5 | 55.6 | 0.1 | 20.2 | 0 | 37.9 | 32.7
29827 | 862 | 3 | 1549 | 50.5 | 59 | 66 | 30 | 32.3 | 0.051 | 104 | 11.3 | 70 | 40.1 | 51.8 | 0.784 | 98.8 | 442.2 | 418.6 | 70.4 | 428.6 | 0.349 | 392.7 | 8.2 | 101.6 | 25.8 | 54 | 11.6 | 101.6 | 27.7 | 3.478 | 55.3 | 52.9 | 26.5 | 15.7 | 61 | 31 | 0.782 | 33.3 | 56 | 4210 | 21.6 | 99.5 | 55.6 | 0 | 20.1 | 0 | 37.7 | 32.7
29829 | 864 | 3 | 1553 | 50.9 | 59 | 65.9 | 30 | 32.3 | 0.05 | 104 | 11.3 | 70 | 40.2 | 51.8 | 0.785 | 98.8 | 442.4 | 418.8 | 70.3 | 428.6 | 0.353 | 391.9 | 8.2 | 101.6 | 25.8 | 53.9 | 11.5 | 101.5 | 27.7 | 3.437 | 55.6 | 52.5 | 26.5 | 15.7 | 61 | 31 | 0.782 | 34.5 | 56 | 4060 | 21.6 | 99.5 | 55.6 | -16.1 | 19.9 | 0 | 37.8 | 32.6
29831 | 866 | 3 | 1552 | 50.6 | 58.9 | 65.9 | 30 | 32.3 | 0.049 | 104.1 | 11.3 | 70 | 40.1 | 51.7 | 0.783 | 98.8 | 442.5 | 419 | 70.2 | 428.6 | 0.351 | 391.5 | 8.3 | 101.6 | 25.8 | 53.9 | 11.6 | 101.6 | 27.7 | 3.477 | 55.8 | 51.8 | 26.5 | 15.7 | 61 | 31 | 0.774 | 34.5 | 55 | 4280 | 21.6 | 99.5 | 55.6 | -16.1 | 19.9 | 0 | 37.8 | 32.6
29833 | 868 | 3 | 1550 | 50.6 | 58.9 | 65.8 | 30 | 32.3 | 0.05 | 104.1 | 11.3 | 70 | 40.1 | 51.6 | 0.783 | 98.8 | 442.7 | 419.3 | 70.2 | 428.6 | 0.353 | 392.8 | 8.3 | 101.6 | 25.8 | 53.8 | 11.4 | 101.6 | 27.7 | 3.476 | 55.8 | 51.7 | 26.5 | 15.7 | 61 | 31 | 0.78 | 34.5 | 54 | 4330 | 21.6 | 99.5 | 55.6 | 0 | 19.9 | 0 | 37.9 | 32.6
29835 | 870 | 3 | 1550 | 50.5 | 58.9 | 65.7 | 30 | 32.3 | 0.049 | 104 | 11.3 | 69.9 | 40 | 51.6 | 0.786 | 98.8 | 442.8 | 419.5 | 70.2 | 428.6 | 0.355 | 389.3 | 8.2 | 101.6 | 25.8 | 53.8 | 11.5 | 101.6 | 27.7 | 3.406 | 55.7 | 52.2 | 26.5 | 15.7 | 61 | 31 | 0.781 | 34.5 | 56 | 4260 | 21.6 | 99.5 | 55.6 | 0 | 20 | 0 | 37.9 | 32.6
29837 | 872 | 3 | 1544 | 49 | 58.8 | 65.7 | 30 | 32.4 | 0.049 | 103.9 | 11.3 | 70 | 40 | 51.6 | 0.784 | 98.8 | 442.5 | 419.3 | 70.1 | 428.6 | 0.348 | 389.3 | 8.1 | 101.5 | 25.8 | 53.7 | 11.6 | 101.5 | 27.7 | 3.354 | 55.1 | 52.6 | 26.5 | 15.7 | 61 | 31 | 0.778 | 33.7 | 56 | 4330 | 21.6 | 99.5 | 54.7 | 0.1 | 20 | 0 | 38 | 32.6
29839 | 874 | 3 | 1549 | 50.3 | 58.8 | 65.6 | 30 | 32.3 | 0.049 | 104 | 11.3 | 70 | 40 | 51.5 | 0.784 | 98.8 | 443.3 | 420 | 70 | 428.5 | 0.349 | 388.5 | 8.2 | 101.5 | 25.8 | 53.7 | 11.6 | 101.5 | 27.7 | 3.465 | 55.3 | 52.2 | 26.5 | 15.7 | 61 | 31 | 0.779 | 33.7 | 53 | 4230 | 21.6 | 99.5 | 55.6 | 0 | 20.1 | 0 | 37.9 | 32.6
29841 | 876 | 3 | 1545 | 49.3 | 58.7 | 65.5 | 30 | 32.3 | 0.051 | 104 | 11.3 | 70 | 40 | 51.4 | 0.784 | 98.8 | 443.2 | 420 | 70.1 | 428.4 | 0.347 | 388.7 | 8.1 | 101.5 | 25.8 | 53.7 | 11.6 | 101.5 | 27.7 | 3.408 | 55.2 | 51.5 | 26.5 | 15.7 | 61 | 31 | 0.783 | 33.7 | 54 | 4180 | 21.6 | 99.5 | 55.6 | -16.1 | 19.9 | 0 | 37.8 | 32.6
29843 | 878 | 3 | 1548 | 49.9 | 58.7 | 65.4 | 30 | 32.3 | 0.051 | 104 | 11.3 | 70 | 40 | 51.3 | 0.785 | 98.8 | 443.7 | 420.5 | 70 | 428.4 | 0.351 | 390.3 | 8.1 | 101.5 | 25.8 | 53.6 | 11.4 | 101.5 | 27.7 | 3.434 | 55.2 | 51.4 | 26.5 | 15.7 | 61 | 31 | 0.78 | 34.1 | 53 | 4260 | 21.6 | 99.5 | 55.6 | -16.1 | 19.9 | 0 | 37.8 | 32.6
29845 | 880 | 3 | 1552 | 50.2 | 58.7 | 65.4 | 30 | 32.3 | 0.048 | 104 | 11.3 | 70 | 39.9 | 51.3 | 0.783 | 98.8 | 443.9 | 420.7 | 69.9 | 428.4 | 0.351 | 391.2 | 8.1 | 101.6 | 25.8 | 53.6 | 11.5 | 101.5 | 27.7 | 3.481 | 55.8 | 51.9 | 26.5 | 15.7 | 60 | 31 | 0.78 | 34.9 | 55 | 4280 | 21.6 | 99.5 | 55.6 | 0 | 19.9 | 0 | 37.7 | 32.6
29847 | 882 | 3 | 1552 | 50.3 | 58.6 | 65.3 | 30 | 32.3 | 0.049 | 104 | 11.3 | 70 | 39.9 | 51.3 | 0.784 | 98.8 | 444.1 | 421 | 69.8 | 428.3 | 0.352 | 390.9 | 8.2 | 101.5 | 25.8 | 53.5 | 11.6 | 101.5 | 27.7 | 3.405 | 55.7 | 52.4 | 26.5 | 15.7 | 60 | 31 | 0.777 | 34.9 | 57 | 4180 | 21.6 | 99.5 | 55.6 | 0.1 | 20.1 | 0 | 37.7 | 32.6
29849 | 884 | 3 | 1545 | 49.4 | 58.6 | 65.2 | 30 | 32.2 | 0.05 | 104 | 11.3 | 70 | 40 | 51.3 | 0.784 | 98.8 | 444.2 | 421.2 | 69.8 | 428.3 | 0.348 | 391.4 | 8.1 | 101.6 | 25.8 | 53.5 | 11.5 | 101.5 | 27.7 | 3.392 | 55.1 | 51.9 | 27 | 15.7 | 60 | 31 | 0.778 | 33.7 | 56 | 3940 | 21.6 | 99.5 | 55.7 | 0.1 | 19.9 | 0 | 37.8 | 32.7
29851 | 886 | 3 | 1545 | 48.8 | 58.5 | 65.2 | 30 | 32.2 | 0.051 | 103.9 | 11.3 | 70 | 40 | 51.2 | 0.784 | 98.8 | 444 | 421.1 | 69.7 | 428.3 | 0.346 | 390 | 8 | 101.5 | 25.8 | 53.4 | 11.6 | 101.5 | 27.7 | 3.391 | 55 | 51.2 | 26.5 | 15.7 | 60 | 31 | 0.779 | 33.7 | 56 | 4040 | 21.6 | 99.5 | 55.6 | 0 | 20 | 0 | 37.8 | 32.6
29853 | 888 | 3 | 1551 | 49.9 | 58.5 | 65.1 | 30 | 32.2 | 0.049 | 104 | 11.3 | 70 | 40 | 51.1 | 0.784 | 98.8 | 444.7 | 421.7 | 69.7 | 428.3 | 0.351 | 390.4 | 8 | 101.5 | 25.8 | 53.4 | 11.4 | 101.4 | 27.6 | 3.421 | 55.1 | 51.2 | 26.5 | 15.7 | 60 | 31 | 0.778 | 34.1 | 56 | 4360 | 21.6 | 99.5 | 55.6 | -16.1 | 19.9 | 0 | 37.8 | 32.6
29855 | 890 | 3 | 1551 | 50.2 | 58.4 | 65 | 30 | 32.2 | 0.05 | 104 | 11.3 | 70 | 39.9 | 51.1 | 0.784 | 98.8 | 445.2 | 422.2 | 69.6 | 428.2 | 0.355 | 390.4 | 8.1 | 101.5 | 25.7 | 53.3 | 11.5 | 101.5 | 27.6 | 3.457 | 55.3 | 51.7 | 26.5 | 15.7 | 60 | 31 | 0.786 | 34.5 | 55 | 4180 | 21.6 | 99.5 | 55.6 | -16.1 | 19.8 | 0 | 37.8 | 32.6
29857 | 892 | 3 | 1548 | 49.8 | 58.4 | 65 | 30 | 32.2 | 0.05 | 104 | 11.3 | 70 | 40 | 51.1 | 0.784 | 98.8 | 445.2 | 422.3 | 69.6 | 428.2 | 0.352 | 390 | 8.1 | 101.5 | 25.8 | 53.3 | 11.5 | 101.5 | 27.6 | 3.44 | 55.3 | 52.1 | 26.5 | 15.7 | 60 | 31 | 0.783 | 34.1 | 56 | 4280 | 21.6 | 99.5 | 55.6 | 0 | 19.8 | 0 | 37.9 | 32.6
29859 | 894 | 3 | 1549 | 49.5 | 58.3 | 64.9 | 30 | 32.2 | 0.051 | 103.9 | 11.3 | 70 | 39.9 | 51 | 0.785 | 98.8 | 445.4 | 422.5 | 69.5 | 428.2 | 0.349 | 390.9 | 8.1 | 101.5 | 25.8 | 53.3 | 11.5 | 101.4 | 27.6 | 3.387 | 55.1 | 51.6 | 26.5 | 15.7 | 60 | 31 | 0.781 | 33.7 | 54 | 3960 | 21.6 | 99.5 | 55.6 | 0.1 | 20.1 | 0 | 37.9 | 32.6
29861 | 896 | 3 | 1549 | 49.2 | 58.3 | 64.8 | 30 | 32.2 | 0.051 | 103.9 | 11.3 | 70 | 39.9 | 50.9 | 0.785 | 98.8 | 445.5 | 422.7 | 69.4 | 428.2 | 0.35 | 388.6 | 8 | 101.5 | 25.7 | 53.2 | 11.5 | 101.4 | 27.6 | 3.354 | 55 | 50.9 | 26.5 | 15.7 | 60 | 31 | 0.783 | 34.1 | 53 | 4480 | 21.6 | 99.1 | 55.6 | 0.1 | 20.1 | 0 | 37.8 | 32.6
29863 | 898 | 3 | 1550 | 48.7 | 58.2 | 64.8 | 30 | 32.2 | 0.051 | 103.9 | 11.3 | 70 | 39.9 | 50.9 | 0.784 | 98.8 | 445.7 | 423 | 69.4 | 428.1 | 0.351 | 386.5 | 8 | 101.4 | 25.7 | 53.2 | 11.4 | 101.4 | 27.6 | 3.369 | 55 | 50.9 | 26.5 | 15.7 | 60 | 31 | 0.782 | 34.1 | 53 | 4310 | 21.6 | 99.1 | 55.6 | 0 | 20.1 | 0 | 37.7 | 32.6
29865 | 900 | 3 | 1552 | 49.6 | 58.2 | 64.7 | 30 | 32.2 | 0.05 | 104 | 11.3 | 69.9 | 39.9 | 50.8 | 0.783 | 98.8 | 446.1 | 423.4 | 69.2 | 428.1 | 0.353 | 384 | 8.1 | 101.5 | 25.7 | 53.1 | 11.5 | 101.4 | 27.6 | 3.4 | 55.1 | 51.4 | 26.5 | 15.7 | 60 | 31 | 0.778 | 34.1 | 54 | 4280 | 21.6 | 99.5 | 55.6 | -16.1 | 19.9 | 0 | 37.7 | 32.7
29867 | 902 | 3 | 1551 | 49.4 | 58.1 | 64.6 | 30 | 32.1 | 0.05 | 104 | 11.3 | 70 | 39.8 | 50.8 | 0.785 | 98.8 | 446.3 | 423.6 | 69.3 | 428 | 0.351 | 383.9 | 8 | 101.5 | 25.7 | 53.1 | 11.6 | 101.4 | 27.6 | 3.393 | 55 | 51.7 | 26.5 | 15.7 | 60 | 31 | 0.784 | 34.1 | 54 | 4160 | 21.6 | 99.5 | 55.6 | 0.1 | 19.9 | 0 | 37.6 | 32.7
29869 | 904 | 3 | 1551 | 49.5 | 58.1 | 64.6 | 30 | 32.1 | 0.05 | 104 | 11.3 | 70 | 39.9 | 50.8 | 0.784 | 98.8 | 446.5 | 423.8 | 69.2 | 427.9 | 0.349 | 384.7 | 8 | 101.4 | 25.7 | 53 | 11.5 | 101.4 | 27.6 | 3.405 | 55 | 51.3 | 26.5 | 15.7 | 60 | 31 | 0.781 | 34.1 | 56 | 4230 | 21.6 | 99.5 | 55.6 | 0 | 20.1 | 0 | 37.7 | 32.7
29871 | 906 | 3 | 1550 | 49.2 | 58 | 64.5 | 30 | 32.1 | 0.051 | 104 | 11.3 | 70 | 40 | 50.7 | 0.784 | 98.8 | 446.7 | 424.1 | 69.1 | 427.8 | 0.348 | 384.9 | 8 | 101.5 | 25.7 | 53 | 11.6 | 101.4 | 27.6 | 3.396 | 55 | 50.7 | 26.5 | 15.7 | 60 | 31 | 0.781 | 34.1 | 56 | 4090 | 21.6 | 99.1 | 55.7 | 0 | 20.1 | 0 | 37.7 | 32.6
29873 | 908 | 3 | 1556 | 50.4 | 58 | 64.4 | 30 | 32.1 | 0.049 | 104.1 | 11.3 | 70 | 40.1 | 50.6 | 0.785 | 98.8 | 447.1 | 424.5 | 69.1 | 427.8 | 0.356 | 386 | 8.1 | 101.5 | 25.8 | 52.9 | 11.4 | 101.5 | 27.6 | 3.465 | 55.7 | 50.7 | 26.5 | 15.7 | 60 | 31 | 0.781 | 34.9 | 57 | 4230 | 21.6 | 99.1 | 55.6 | 0.1 | 20 | 0 | 37.8 | 32.6
29875 | 910 | 3 | 1551 | 50.6 | 57.9 | 64.4 | 30 | 32.1 | 0.05 | 104.1 | 11.3 | 70 | 40.1 | 50.6 | 0.784 | 98.8 | 447.7 | 425.1 | 69 | 427.8 | 0.358 | 387 | 8.2 | 101.6 | 25.8 | 52.9 | 11.5 | 101.5 | 27.6 | 3.477 | 55.6 | 51.2 | 26.5 | 15.7 | 60 | 31 | 0.779 | 34.1 | 54 | 4500 | 21.6 | 99.5 | 55.6 | 0.1 | 19.9 | 0 | 37.8 | 32.7
29877 | 912 | 3 | 1553 | 50.7 | 57.9 | 64.3 | 30 | 32.1 | 0.05 | 104.1 | 11.3 | 70 | 40.1 | 50.6 | 0.784 | 98.8 | 447.7 | 425.2 | 68.9 | 427.8 | 0.356 | 387.3 | 8.2 | 101.6 | 25.8 | 52.8 | 11.6 | 101.5 | 27.6 | 3.464 | 55.8 | 51.5 | 26.5 | 15.7 | 60 | 31 | 0.781 | 34.5 | 54 | 4310 | 21.6 | 99.5 | 55.6 | -16.1 | 19.9 | 0 | 37.8 | 32.6
29879 | 914 | 3 | 1552 | 50.2 | 57.9 | 64.2 | 30 | 32.1 | 0.049 | 104 | 11.3 | 70 | 40.1 | 50.6 | 0.784 | 98.8 | 447.5 | 425.1 | 68.9 | 427.8 | 0.354 | 389.7 | 8.2 | 101.6 | 25.8 | 52.8 | 11.5 | 101.6 | 27.6 | 3.448 | 55.7 | 51 | 26.5 | 15.7 | 60 | 31 | 0.784 | 34.9 | 55 | 4110 | 21.6 | 99.1 | 55.6 | -16.1 | 19.9 | 0 | 37.6 | 32.6
29881 | 916 | 3 | 1551 | 49.8 | 57.8 | 64.2 | 30 | 32.1 | 0.049 | 104 | 11.3 | 70 | 40.2 | 50.5 | 0.785 | 98.8 | 447.6 | 425.2 | 68.9 | 427.8 | 0.351 | 389.7 | 8.1 | 101.5 | 25.8 | 52.8 | 11.5 | 101.5 | 27.5 | 3.416 | 55.6 | 50.3 | 26.5 | 15.7 | 60 | 31 | 0.78 | 34.9 | 55 | 4180 | 21.6 | 99.5 | 55.6 | -16.1 | 19.9 | 0 | 37.7 | 32.6
29883 | 918 | 3 | 1546 | 49.4 | 57.8 | 64.1 | 30 | 32.1 | 0.049 | 104 | 11.3 | 70 | 40.2 | 50.4 | 0.784 | 98.8 | 448 | 425.6 | 68.7 | 427.8 | 0.346 | 388.8 | 8.1 | 101.5 | 25.8 | 52.8 | 11.4 | 101.4 | 27.5 | 3.391 | 55 | 50.4 | 27 | 15.7 | 60 | 31 | 0.78 | 33.7 | 56 | 3920 | 21.6 | 99.5 | 55.6 | 0 | 20.1 | 0 | 37.6 | 32.6
29885 | 920 | 3 | 1550 | 49.7 | 57.7 | 64.1 | 30 | 32.1 | 0.049 | 104 | 11.3 | 70 | 40.2 | 50.4 | 0.785 | 98.8 | 448 | 425.7 | 68.7 | 427.8 | 0.348 | 389.2 | 8 | 101.5 | 25.8 | 52.7 | 11.5 | 101.4 | 27.4 | 3.412 | 55.2 | 50.8 | 26.5 | 15.7 | 59 | 31 | 0.78 | 34.9 | 56 | 3920 | 21.6 | 99.1 | 55.6 | 0 | 20 | 0 | 37.7 | 32.7
29887 | 922 | 3 | 1554 | 50.5 | 57.7 | 64 | 30 | 32.1 | 0.049 | 104.1 | 11.3 | 70 | 40.2 | 50.4 | 0.785 | 98.8 | 448.6 | 426.2 | 68.7 | 427.7 | 0.356 | 386.6 | 8.1 | 101.5 | 25.8 | 52.7 | 11.6 | 101.4 | 27.3 | 3.454 | 55.7 | 51.1 | 26.5 | 15.7 | 59 | 31 | 0.781 | 34.9 | 57 | 4140 | 21.6 | 99.5 | 55.5 | 0 | 20.1 | 0 | 37.6 | 32.6
29889 | 924 | 3 | 1554 | 51 | 57.7 | 63.9 | 30 | 32.1 | 0.048 | 104.1 | 11.3 | 69.9 | 40.2 | 50.3 | 0.784 | 98.8 | 449 | 426.8 | 68.7 | 427.7 | 0.355 | 387 | 8.3 | 101.6 | 25.8 | 52.7 | 11.6 | 101.5 | 27.5 | 3.491 | 55.8 | 50.6 | 26.5 | 15.7 | 59 | 31 | 0.779 | 34.9 | 55 | 4380 | 21.6 | 99.5 | 55.6 | -16.1 | 19.9 | 0 | 37.7 | 32.6
29891 | 926 | 3 | 1550 | 49.8 | 57.6 | 63.9 | 30 | 32.1 | 0.049 | 104 | 11.3 | 69.9 | 40.2 | 50.2 | 0.785 | 98.8 | 448.7 | 426.6 | 68.6 | 427.7 | 0.35 | 386.4 | 8.2 | 101.5 | 25.8 | 52.6 | 11.6 | 101.5 | 27.5 | 3.394 | 55.4 | 50 | 26.5 | 15.7 | 59 | 31 | 0.781 | 34.5 | 55 | 4260 | 21.6 | 99.1 | 55.6 | 0 | 19.9 | 0 | 37.6 | 32.6
29893 | 928 | 3 | 1548 | 50 | 57.6 | 63.8 | 30 | 32.1 | 0.05 | 104 | 11.3 | 69.9 | 40.1 | 50.1 | 0.784 | 98.8 | 449.2 | 427 | 68.5 | 427.6 | 0.351 | 387.4 | 8.2 | 101.5 | 25.8 | 52.6 | 11.4 | 101.5 | 27.5 | 3.397 | 55.1 | 49.9 | 27 | 15.7 | 59 | 31 | 0.781 | 34.1 | 57 | 4010 | 21.6 | 99.5 | 55.7 | 0 | 19.8 | 0 | 37.7 | 32.6
29895 | 930 | 3 | 1547 | 49.3 | 57.6 | 63.8 | 30 | 32.1 | 0.051 | 104 | 11.3 | 69.9 | 40 | 50.1 | 0.783 | 98.8 | 449 | 426.9 | 68.5 | 427.6 | 0.35 | 387.5 | 8.1 | 101.5 | 25.8 | 52.5 | 11.5 | 101.4 | 27.5 | 3.392 | 55.1 | 50.6 | 26.5 | 15.7 | 59 | 31 | 0.784 | 34.1 | 56 | 4500 | 21.6 | 99.5 | 55.5 | 0.1 | 19.8 | 0 | 37.7 | 32.6
29897 | 932 | 3 | 1548 | 49.4 | 57.5 | 63.7 | 30 | 32.1 | 0.05 | 104 | 11.3 | 70 | 40 | 50.1 | 0.785 | 98.8 | 449.2 | 427.1 | 68.4 | 427.5 | 0.349 | 387.8 | 8 | 101.4 | 25.8 | 52.5 | 11.6 | 101.4 | 27.5 | 3.401 | 55.1 | 50.8 | 26.5 | 15.7 | 59 | 31 | 0.783 | 34.1 | 54 | 4180 | 21.6 | 99.5 | 55.6 | 0 | 20.1 | 0 | 37.8 | 32.6
29899 | 934 | 3 | 1547 | 49 | 57.5 | 63.6 | 30 | 32 | 0.051 | 104 | 11.3 | 70 | 40 | 50 | 0.785 | 98.8 | 449.4 | 427.4 | 68.4 | 427.5 | 0.349 | 387.6 | 8 | 101.4 | 25.8 | 52.4 | 11.6 | 101.4 | 27.5 | 3.382 | 55 | 50.2 | 27 | 15.7 | 59 | 31 | 0.781 | 34.1 | 54 | 4210 | 21.6 | 99.1 | 55.6 | 0.1 | 20.1 | 0 | 37.8 | 32.6
29901 | 936 | 3 | 1556 | 50.7 | 57.4 | 63.6 | 30 | 32 | 0.05 | 104.1 | 11.3 | 70 | 40.1 | 49.9 | 0.784 | 98.8 | 450 | 428 | 68.4 | 427.4 | 0.357 | 386 | 8.2 | 101.5 | 25.8 | 52.4 | 11.6 | 101.5 | 27.5 | 3.454 | 55.6 | 49.6 | 26.5 | 15.7 | 59 | 31 | 0.778 | 34.5 | 54 | 4430 | 21.6 | 99.5 | 55.6 | 0 | 20 | 0 | 37.7 | 32.6
29903 | 938 | 3 | 1552 | 50.5 | 57.4 | 63.5 | 30 | 32 | 0.048 | 104.1 | 11.3 | 70 | 40.1 | 49.9 | 0.784 | 98.8 | 450.3 | 428.3 | 68.3 | 427.4 | 0.353 | 386.4 | 8.2 | 101.5 | 25.8 | 52.3 | 11.3 | 101.5 | 27.5 | 3.456 | 55.7 | 49.6 | 26.5 | 15.7 | 59 | 31 | 0.781 | 34.5 | 57 | 4140 | 21.6 | 99.5 | 55.6 | -16.1 | 20.1 | 0 | 37.5 | 32.6
29905 | 940 | 3 | 1553 | 50.7 | 57.3 | 63.4 | 30 | 32 | 0.05 | 104.1 | 11.3 | 70 | 40.1 | 49.8 | 0.784 | 98.8 | 450.5 | 428.6 | 68.2 | 427.3 | 0.356 | 385.7 | 8.2 | 101.5 | 25.8 | 52.3 | 11.5 | 101.5 | 27.5 | 3.456 | 55.7 | 50.2 | 26.5 | 15.7 | 59 | 31 | 0.778 | 34.5 | 55 | 4230 | 21.6 | 99.5 | 55.6 | -16.1 | 19.9 | 0 | 37.4 | 32.6
29907 | 942 | 3 | 1551 | 50.6 | 57.3 | 63.4 | 30 | 32 | 0.05 | 104.1 | 11.3 | 70 | 40.1 | 49.8 | 0.784 | 98.8 | 450.6 | 428.7 | 68.2 | 427.3 | 0.355 | 386 | 8.3 | 101.5 | 25.8 | 52.2 | 11.6 | 101.5 | 27.5 | 3.465 | 55.6 | 50.4 | 26.5 | 15.7 | 59 | 31 | 0.781 | 34.5 | 54 | 4330 | 21.6 | 99.5 | 55.6 | 0 | 19.9 | 0 | 37.5 | 32.6
29909 | 944 | 3 | 1551 | 50.2 | 57.2 | 63.3 | 30 | 32 | 0.05 | 104.1 | 11.3 | 70 | 40.1 | 49.8 | 0.784 | 98.8 | 450.5 | 428.7 | 68.1 | 427.3 | 0.353 | 384 | 8.2 | 101.5 | 25.7 | 52.2 | 11.5 | 101.5 | 27.5 | 3.44 | 55.8 | 49.9 | 26.5 | 15.7 | 59 | 31 | 0.78 | 34.9 | 55 | 4280 | 21.6 | 99.1 | 55.6 | 0 | 19.9 | 0 | 37.6 | 32.6
29911 | 946 | 3 | 1548 | 49.8 | 57.2 | 63.2 | 30 | 32 | 0.05 | 104 | 11.3 | 70 | 40.1 | 49.7 | 0.784 | 98.8 | 450.8 | 429 | 68 | 427.3 | 0.35 | 384.1 | 8.2 | 101.5 | 25.7 | 52.2 | 11.5 | 101.5 | 27.4 | 3.395 | 55.4 | 49.2 | 27 | 15.7 | 59 | 31 | 0.782 | 33.7 | 56 | 4500 | 21.6 | 99.5 | 55.5 | 0.1 | 19.9 | 0 | 37.6 | 32.6
29913 | 948 | 3 | 1547 | 49.6 | 57.2 | 63.1 | 30 | 32 | 0.05 | 104 | 11.3 | 70 | 40 | 49.6 | 0.784 | 98.8 | 451 | 429.2 | 67.9 | 427.3 | 0.351 | 384.2 | 8.1 | 101.5 | 25.7 | 52.1 | 11.3 | 101.4 | 27.4 | 3.405 | 55.2 | 49.2 | 27 | 15.7 | 59 | 31 | 0.781 | 34.1 | 56 | 4310 | 21.6 | 99.5 | 55.6 | 0 | 20.1 | 0 | 37.7 | 32.6
29915 | 950 | 3 | 1547 | 49.3 | 57.1 | 63.1 | 30 | 32 | 0.05 | 103.9 | 11.3 | 70 | 40 | 49.5 | 0.784 | 98.8 | 451 | 429.3 | 67.9 | 427.2 | 0.348 | 383.9 | 8.1 | 101.4 | 25.7 | 52.1 | 11.5 | 101.4 | 27.4 | 3.384 | 54.9 | 49.6 | 27 | 15.7 | 59 | 31 | 0.779 | 34.1 | 56 | 4380 | 21.6 | 99.1 | 55.6 | 0 | 20 | 0 | 37.6 | 32.6
29917 | 952 | 3 | 1549 | 49.6 | 57.1 | 63 | 30 | 31.9 | 0.05 | 104 | 11.3 | 70 | 40 | 49.5 | 0.784 | 98.8 | 451.4 | 429.6 | 67.9 | 427.2 | 0.347 | 384.3 | 8.1 | 101.4 | 25.7 | 52 | 11.6 | 101.4 | 27.4 | 3.433 | 55.2 | 49.9 | 26.5 | 15.7 | 59 | 31 | 0.781 | 34.9 | 56 | 4160 | 22 | 99.5 | 55.6 | -16.1 | 19.9 | 0 | 37.6 | 32.6
29919 | 954 | 3 | 1554 | 50.4 | 57 | 63 | 30 | 31.9 | 0.05 | 104 | 11.3 | 70 | 40 | 49.5 | 0.784 | 98.8 | 451.8 | 430.1 | 67.8 | 427.1 | 0.353 | 384.3 | 8.1 | 101.4 | 25.7 | 52 | 11.5 | 101.4 | 27.4 | 3.447 | 55.5 | 49.5 | 26.5 | 15.7 | 59 | 31 | 0.777 | 34.9 | 57 | 4230 | 21.6 | 99.5 | 55.7 | 0.1 | 19.9 | 0 | 37.6 | 32.6
29921 | 956 | 3 | 1553 | 50.8 | 57 | 62.9 | 30 | 31.9 | 0.049 | 104.1 | 11.3 | 70 | 40 | 49.4 | 0.783 | 98.8 | 452.2 | 430.6 | 67.8 | 427 | 0.354 | 384.3 | 8.2 | 101.5 | 25.7 | 51.9 | 11.5 | 101.5 | 27.4 | 3.458 | 55.7 | 48.9 | 26.5 | 15.7 | 59 | 31 | 0.778 | 34.5 | 54 | 4550 | 21.6 | 99.5 | 55.6 | 0 | 19.9 | 0 | 37.6 | 32.6
29923 | 958 | 3 | 1551 | 50.4 | 56.9 | 62.8 | 30 | 31.9 | 0.049 | 104 | 11.3 | 70 | 40 | 49.3 | 0.784 | 98.8 | 452.2 | 430.6 | 67.7 | 427 | 0.351 | 384.7 | 8.2 | 101.5 | 25.7 | 51.9 | 11.3 | 101.5 | 27.4 | 3.426 | 55.6 | 48.9 | 26.5 | 15.7 | 59 | 31 | 0.788 | 34.5 | 54 | 4310 | 21.6 | 99.5 | 55.6 | 0.1 | 20.1 | 0 | 37.6 | 32.6
29925 | 960 | 3 | 1552 | 50.7 | 56.9 | 62.8 | 30 | 31.9 | 0.049 | 104.1 | 11.3 | 70 | 40 | 49.2 | 0.783 | 98.8 | 452.4 | 430.8 | 67.7 | 427 | 0.353 | 384.4 | 8.2 | 101.5 | 25.8 | 51.8 | 11.5 | 101.5 | 27.4 | 3.46 | 55.8 | 49.3 | 26.5 | 15.7 | 59 | 31 | 0.781 | 34.5 | 57 | 4140 | 21.6 | 99.5 | 55.6 | 0 | 20.2 | 0 | 37.6 | 32.6
29927 | 962 | 3 | 1551 | 50.4 | 56.9 | 62.7 | 30 | 31.9 | 0.049 | 104.1 | 11.3 | 70 | 40.1 | 49.2 | 0.783 | 98.8 | 452.5 | 431 | 67.6 | 427 | 0.352 | 384.7 | 8.2 | 101.5 | 25.8 | 51.8 | 11.5 | 101.5 | 27.4 | 3.459 | 55.8 | 49.7 | 26.5 | 15.7 | 59 | 31 | 0.778 | 34.9 | 57 | 4430 | 21.6 | 99.5 | 55.6 | 0 | 20.1 | 0 | 37.4 | 32.6
29929 | 964 | 3 | 1550 | 49.5 | 56.8 | 62.6 | 30 | 31.9 | 0.051 | 104 | 11.3 | 70 | 40 | 49.2 | 0.783 | 98.8 | 452.4 | 431 | 67.5 | 427 | 0.349 | 385.6 | 8.1 | 101.5 | 25.8 | 51.8 | 11.5 | 101.4 | 27.4 | 3.397 | 55.5 | 49.2 | 26.5 | 15.7 | 59 | 31 | 0.779 | 34.5 | 57 | 4230 | 21.6 | 99.5 | 55.5 | -16.1 | 19.9 | 0 | 37.5 | 32.6
29931 | 966 | 3 | 1551 | 50.1 | 56.8 | 62.6 | 30 | 31.9 | 0.051 | 104 | 11.3 | 70.1 | 39.9 | 49.1 | 0.785 | 98.8 | 452.9 | 431.5 | 67.5 | 426.9 | 0.35 | 384.7 | 8.1 | 101.5 | 25.7 | 51.7 | 11.5 | 101.5 | 27.4 | 3.432 | 55.6 | 48.6 | 26.5 | 15.7 | 58 | 31 | 0.784 | 34.5 | 57 | 4060 | 21.6 | 99.5 | 55.6 | 0 | 19.9 | 0 | 37.5 | 32.6
29933 | 968 | 3 | 1551 | 50.4 | 56.7 | 62.5 | 30 | 31.9 | 0.051 | 104.1 | 11.3 | 70 | 39.9 | 49 | 0.783 | 98.8 | 453.2 | 431.8 | 67.4 | 426.9 | 0.354 | 385.4 | 8.2 | 101.5 | 25.7 | 51.7 | 11.3 | 101.5 | 27.4 | 3.47 | 55.7 | 48.7 | 26.5 | 15.7 | 58 | 31 | 0.778 | 34.5 | 57 | 4040 | 21.6 | 99.5 | 55.6 | 0 | 19.8 | 0 | 37.6 | 32.6
29935 | 970 | 3 | 1551 | 50.4 | 56.7 | 62.4 | 30 | 31.9 | 0.05 | 104 | 11.3 | 70 | 40 | 49 | 0.785 | 98.8 | 453.4 | 432 | 67.4 | 426.9 | 0.352 | 386.2 | 8.2 | 101.5 | 25.7 | 51.6 | 11.7 | 101.5 | 27.4 | 3.433 | 55.6 | 49.2 | 26.5 | 15.7 | 58 | 31 | 0.78 | 34.5 | 55 | 4400 | 21.6 | 99.5 | 55.5 | 0.1 | 20 | 0 | 37.6 | 32.6
29937 | 972 | 3 | 1550 | 50.4 | 56.6 | 62.4 | 30 | 31.8 | 0.05 | 104 | 11.3 | 69.9 | 40.1 | 49 | 0.785 | 98.8 | 453.5 | 432.2 | 67.3 | 426.9 | 0.352 | 386.5 | 8.2 | 101.5 | 25.7 | 51.6 | 12 | 101.5 | 27.4 | 3.457 | 55.7 | 49.5 | 26.5 | 15.7 | 58 | 31 | 0.78 | 34.5 | 57 | 4260 | 21.6 | 99.5 | 55.6 | 0 | 20.1 | 0 | 37.6 | 32.6
29939 | 974 | 3 | 1542 | 48.8 | 56.6 | 62.3 | 30 | 31.8 | 0.05 | 103.9 | 11.3 | 69.9 | 40.1 | 49 | 0.784 | 98.8 | 453.4 | 432.2 | 67.2 | 426.9 | 0.345 | 387.1 | 8.1 | 101.5 | 25.7 | 51.5 | 11.9 | 101.4 | 27.3 | 3.39 | 55 | 49 | 27 | 15.7 | 58 | 31 | 0.78 | 33.7 | 56 | 4060 | 21.6 | 99.1 | 55.5 | 0 | 20.2 | 0 | 37.6 | 32.6
29941 | 976 | 3 | 1550 | 49.5 | 56.6 | 62.2 | 30 | 31.8 | 0.05 | 103.9 | 11.3 | 69.9 | 40 | 48.9 | 0.784 | 98.8 | 453.7 | 432.4 | 67.3 | 426.9 | 0.348 | 386.9 | 8 | 101.4 | 25.7 | 51.5 | 11.9 | 101.4 | 27.4 | 3.393 | 55.1 | 48.4 | 27 | 15.7 | 58 | 31 | 0.776 | 34.1 | 56 | 4260 | 21.6 | 99.1 | 55.5 | -16.1 | 19.9 | 0 | 37.4 | 32.6
29943 | 978 | 3 | 1550 | 49.8 | 56.5 | 62.2 | 30 | 31.8 | 0.05 | 104 | 11.3 | 69.9 | 40 | 48.8 | 0.784 | 98.8 | 454.1 | 432.9 | 67.2 | 426.8 | 0.347 | 386.7 | 8.1 | 101.4 | 25.7 | 51.5 | 11.5 | 101.4 | 27.3 | 3.445 | 55.2 | 48.4 | 27 | 15.7 | 58 | 31 | 0.781 | 34.1 | 56 | 4360 | 21.6 | 99.1 | 55.6 | 0 | 19.8 | 0 | 37.3 | 32.6
29945 | 980 | 3 | 1554 | 50.6 | 56.5 | 62.1 | 30 | 31.8 | 0.049 | 104 | 11.3 | 70 | 39.9 | 48.8 | 0.782 | 98.8 | 454.5 | 433.3 | 67.1 | 426.8 | 0.352 | 386.2 | 8.2 | 101.5 | 25.7 | 51.4 | 11.5 | 101.4 | 27.4 | 3.472 | 55.4 | 48.9 | 26.5 | 15.7 | 58 | 31 | 0.78 | 34.9 | 56 | 4260 | 21.6 | 99.1 | 55.5 | -16.1 | 19.9 | 0 | 37.5 | 32.6
29947 | 982 | 3 | 1552 | 49.9 | 56.4 | 62.1 | 30 | 31.8 | 0.051 | 104 | 11.3 | 70 | 39.9 | 48.8 | 0.785 | 98.8 | 454.5 | 433.4 | 67.1 | 426.7 | 0.351 | 386.4 | 8.1 | 101.5 | 25.7 | 51.4 | 11.6 | 101.4 | 27.3 | 3.47 | 55.5 | 49.2 | 26.5 | 15.7 | 58 | 31 | 0.781 | 34.9 | 54 | 4310 | 21.6 | 99.5 | 55.6 | 0.1 | 20.1 | 0 | 37.5 | 32.6
29949 | 984 | 3 | 1548 | 49.4 | 56.4 | 62 | 30 | 31.8 | 0.051 | 103.9 | 11.3 | 70.1 | 40 | 48.7 | 0.785 | 98.8 | 454.6 | 433.6 | 67 | 426.7 | 0.347 | 386.2 | 8.1 | 101.4 | 25.7 | 51.3 | 11.6 | 101.4 | 27.3 | 3.4 | 54.9 | 48.7 | 27 | 15.7 | 58 | 31 | 0.781 | 33.7 | 53 | 4210 | 21.6 | 99.1 | 55.6 | 0 | 20 | 0 | 37.4 | 32.6
29951 | 986 | 3 | 1554 | 50.4 | 56.3 | 61.9 | 30 | 31.8 | 0.051 | 104 | 11.3 | 70.1 | 40 | 48.6 | 0.783 | 98.8 | 455 | 434 | 66.9 | 426.6 | 0.352 | 386.7 | 8.1 | 101.4 | 25.6 | 51.3 | 11.5 | 101.4 | 27.3 | 3.472 | 55.6 | 48.1 | 26.5 | 15.7 | 58 | 31 | 0.78 | 34.9 | 54 | 4400 | 21.6 | 99.1 | 55.6 | 0 | 20 | 0 | 37.5 | 32.6
29953 | 988 | 3 | 1550 | 49.6 | 56.3 | 61.9 | 30 | 31.7 | 0.05 | 104 | 11.3 | 70 | 40 | 48.6 | 0.784 | 98.8 | 455 | 434 | 66.9 | 426.5 | 0.348 | 387.1 | 8.1 | 101.4 | 25.6 | 51.2 | 11.3 | 101.4 | 27.3 | 3.396 | 55.4 | 48.1 | 27 | 15.7 | 58 | 31 | 0.777 | 34.1 | 55 | 4260 | 21.6 | 99.1 | 55.7 | -16.1 | 19.9 | 0 | 37.4 | 32.6
29955 | 990 | 3 | 1546 | 49.4 | 56.2 | 61.8 | 30 | 31.7 | 0.051 | 104 | 11.3 | 70.1 | 40 | 48.5 | 0.785 | 98.8 | 455.3 | 434.4 | 66.8 | 426.5 | 0.344 | 387.7 | 8.1 | 101.5 | 25.6 | 51.2 | 11.5 | 101.4 | 27.3 | 3.444 | 55.2 | 48.6 | 26.5 | 15.7 | 58 | 31 | 0.782 | 34.1 | 56 | 3990 | 21.6 | 99.5 | 55.5 | 0 | 19.9 | 0 | 37.6 | 32.6
29957 | 992 | 3 | 1548 | 49.1 | 56.2 | 61.7 | 30 | 31.7 | 0.052 | 103.9 | 11.3 | 70.1 | 40 | 48.5 | 0.784 | 98.8 | 455.3 | 434.4 | 66.7 | 426.4 | 0.346 | 385.4 | 8 | 101.4 | 25.6 | 51.2 | 11.6 | 101.4 | 27.3 | 3.414 | 55.1 | 49 | 27 | 15.7 | 58 | 31 | 0.779 | 34.1 | 56 | 4380 | 21.6 | 99.1 | 55.6 | 0 | 19.8 | 0 | 37.6 | 32.6
29959 | 994 | 3 | 1549 | 49.1 | 56.1 | 61.6 | 30 | 31.7 | 0.05 | 103.9 | 11.3 | 70.1 | 40 | 48.5 | 0.784 | 98.8 | 455.6 | 434.7 | 66.7 | 426.4 | 0.344 | 386.6 | 8 | 101.4 | 25.6 | 51.1 | 11.6 | 101.4 | 27.3 | 3.389 | 55 | 48.5 | 27 | 15.7 | 58 | 31 | 0.777 | 34.1 | 56 | 4380 | 21.6 | 99.1 | 55.6 | 0.1 | 20 | 0 | 37.6 | 32.6
29961 | 996 | 3 | 1554 | 50.1 | 56.1 | 61.6 | 30 | 31.7 | 0.05 | 104 | 11.3 | 70 | 40.1 | 48.4 | 0.785 | 98.8 | 456.1 | 435.2 | 66.6 | 426.4 | 0.349 | 385.9 | 8.1 | 101.4 | 25.6 | 51.1 | 11.5 | 101.4 | 27.3 | 3.44 | 55.5 | 47.8 | 26.5 | 15.7 | 58 | 31 | 0.782 | 34.5 | 57 | 4400 | 21.6 | 99.5 | 55.6 | 0 | 20.1 | 0 | 37.5 | 32.6
29963 | 998 | 3 | 1553 | 50.4 | 56.1 | 61.5 | 30 | 31.7 | 0.05 | 104.1 | 11.3 | 70 | 40.1 | 48.3 | 0.784 | 98.8 | 456.5 | 435.7 | 66.6 | 426.4 | 0.353 | 385.9 | 8.2 | 101.5 | 25.5 | 51 | 11.4 | 101.5 | 27.3 | 3.469 | 55.7 | 47.8 | 26.5 | 15.7 | 58 | 31 | 0.783 | 34.9 | 54 | 4310 | 21.6 | 99.1 | 55.6 | 0 | 20.1 | 0 | 37.4 | 32.6
29965 | 1000 | 3 | 1554 | 50.3 | 56 | 61.4 | 30 | 31.7 | 0.051 | 104 | 11.3 | 69.9 | 40.2 | 48.3 | 0.784 | 98.8 | 456.6 | 435.8 | 66.5 | 426.4 | 0.352 | 386.6 | 8.2 | 101.5 | 25.5 | 51 | 11.5 | 101.4 | 27.3 | 3.465 | 55.6 | 48.4 | 26.5 | 15.7 | 58 | 30 | 0.777 | 34.5 | 54 | 4430 | 21.6 | 99.1 | 55.6 | -16.1 | 20 | 0 | 37.3 | 32.6
29967 | 1002 | 3 | 1548 | 49.8 | 56 | 61.4 | 30 | 31.7 | 0.05 | 104 | 11.3 | 69.9 | 40.2 | 48.3 | 0.785 | 98.8 | 456.8 | 436 | 66.5 | 426.4 | 0.349 | 385.5 | 8.2 | 101.5 | 25.5 | 50.9 | 11.6 | 101.4 | 27.3 | 3.426 | 55.3 | 48.6 | 27 | 15.7 | 58 | 31 | 0.782 | 34.1 | 55 | 4010 | 21.6 | 99.5 | 55.6 | 0 | 19.9 | 0 | 37.4 | 32.6
29969 | 1004 | 3 | 1548 | 49.2 | 55.9 | 61.3 | 30 | 31.7 | 0.05 | 103.9 | 11.3 | 69.9 | 40.1 | 48.2 | 0.784 | 98.8 | 456.6 | 436 | 66.4 | 426.3 | 0.346 | 384.7 | 8.1 | 101.4 | 25.5 | 50.9 | 11.6 | 101.4 | 27.3 | 3.374 | 55.2 | 48.2 | 27 | 15.7 | 58 | 30 | 0.782 | 34.1 | 57 | 4210 | 21.6 | 99.1 | 55.6 | 0 | 19.8 | 0 | 37.4 | 32.6
29971 | 1006 | 3 | 1550 | 49.6 | 55.9 | 61.2 | 30 | 31.7 | 0.05 | 103.9 | 11.3 | 69.9 | 40.1 | 48.2 | 0.783 | 98.8 | 456.9 | 436.2 | 66.4 | 426.3 | 0.346 | 384.5 | 8.1 | 101.4 | 25.5 | 50.9 | 11.5 | 101.3 | 27.3 | 3.386 | 55.2 | 47.6 | 27 | 15.7 | 58 | 31 | 0.783 | 34.5 | 56 | 4210 | 21.6 | 99.1 | 55.5 | 0.1 | 20 | 0 | 37.5 | 32.6
29973 | 1008 | 3 | 1551 | 50.6 | 55.9 | 61.2 | 30 | 31.7 | 0.049 | 104 | 11.3 | 69.9 | 40.1 | 48.1 | 0.785 | 98.8 | 457.5 | 436.8 | 66.3 | 426.2 | 0.349 | 385 | 8.2 | 101.5 | 25.5 | 50.8 | 11.3 | 101.4 | 27.3 | 3.48 | 55.3 | 47.5 | 27 | 15.7 | 58 | 31 | 0.783 | 34.1 | 56 | 4330 | 21.6 | 99.5 | 55.7 | 0 | 19.9 | 0 | 37.4 | 32.6
29975 | 1010 | 3 | 1549 | 50 | 55.8 | 61.1 | 30 | 31.7 | 0.05 | 104 | 11.3 | 69.9 | 40.1 | 48.1 | 0.784 | 98.8 | 457.5 | 436.9 | 66.3 | 426.1 | 0.347 | 384.8 | 8.2 | 101.5 | 25.5 | 50.8 | 11.7 | 101.4 | 27.3 | 3.453 | 55.6 | 48 | 26.5 | 15.7 | 58 | 31 | 0.78 | 34.5 | 54 | 4280 | 21.6 | 99.5 | 55.6 | 0 | 20 | 0 | 37.5 | 32.7
29977 | 1012 | 3 | 1552 | 50.5 | 55.8 | 61 | 30 | 31.7 | 0.05 | 104 | 11.3 | 70 | 40.1 | 48 | 0.784 | 98.8 | 457.8 | 437.2 | 66.2 | 426.1 | 0.35 | 384.4 | 8.2 | 101.5 | 25.5 | 50.7 | 11.9 | 101.4 | 27.2 | 3.451 | 55.6 | 48.3 | 27 | 15.7 | 58 | 31 | 0.78 | 34.9 | 54 | 4260 | 21.6 | 99.5 | 55.6 | -16.1 | 19.9 | 0 | 37.4 | 32.6
29979 | 1014 | 3 | 1552 | 50.6 | 55.7 | 61 | 30 | 31.7 | 0.051 | 104 | 11.3 | 70.1 | 40.1 | 48 | 0.785 | 98.8 | 458 | 437.4 | 66.2 | 426 | 0.352 | 384.3 | 8.2 | 101.5 | 25.5 | 50.7 | 11.9 | 101.4 | 27.2 | 3.468 | 55.7 | 47.8 | 26.5 | 15.7 | 57 | 30 | 0.783 | 34.5 | 56 | 4310 | 21.6 | 99.5 | 55.6 | 0 | 20.1 | 0 | 37.5 | 32.6
29981 | 1016 | 3 | 1553 | 50.5 | 55.7 | 60.9 | 30 | 31.7 | 0.051 | 104 | 11.3 | 70.1 | 40.1 | 47.9 | 0.783 | 98.8 | 458.1 | 437.6 | 66.1 | 426 | 0.354 | 384.2 | 8.2 | 101.5 | 25.5 | 50.7 | 11.7 | 101.4 | 27.2 | 3.455 | 55.8 | 47.2 | 26.5 | 15.7 | 57 | 31 | 0.783 | 34.9 | 55 | 4360 | 21.6 | 99.5 | 55.6 | -16.1 | 19.8 | 0 | 37.4 | 32.6
29983 | 1018 | 3 | 1549 | 49.8 | 55.6 | 60.8 | 30 | 31.7 | 0.051 | 104 | 11.3 | 70.1 | 40.2 | 47.9 | 0.783 | 98.8 | 458 | 437.6 | 66 | 426 | 0.35 | 384.3 | 8.1 | 101.4 | 25.6 | 50.6 | 11.4 | 101.4 | 27.2 | 3.437 | 55.6 | 47.2 | 26.5 | 15.7 | 57 | 31 | 0.778 | 34.9 | 54 | 4280 | 21.6 | 99.5 | 55.6 | 0.1 | 20 | 0 | 37.4 | 32.6
29985 | 1020 | 3 | 1549 | 49.4 | 55.6 | 60.8 | 30 | 31.7 | 0.051 | 104 | 11.3 | 70.1 | 40.1 | 47.8 | 0.785 | 98.8 | 458.1 | 437.7 | 65.9 | 426 | 0.347 | 383.9 | 8 | 101.4 | 25.5 | 50.6 | 11.5 | 101.4 | 27.2 | 3.389 | 55.5 | 47.7 | 26.5 | 15.7 | 57 | 31 | 0.778 | 34.9 | 55 | 4280 | 21.6 | 99.1 | 55.7 | 0 | 20.2 | 0 | 37.4 | 32.7
29987 | 1022 | 3 | 1550 | 50.3 | 55.6 | 60.7 | 30 | 31.7 | 0.05 | 104 | 11.3 | 70.1 | 40.1 | 47.8 | 0.785 | 98.8 | 458.8 | 438.4 | 65.9 | 426 | 0.349 | 383.4 | 8.2 | 101.5 | 25.6 | 50.5 | 11.6 | 101.4 | 27.2 | 3.452 | 55.4 | 48 | 27 | 15.7 | 57 | 31 | 0.782 | 34.1 | 56 | 4310 | 21.6 | 99.5 | 55.7 | 0 | 20 | 0 | 37.4 | 32.7
29989 | 1024 | 3 | 1553 | 50.6 | 55.5 | 60.6 | 30 | 31.6 | 0.05 | 104 | 11.3 | 70 | 40.1 | 47.8 | 0.784 | 98.8 | 458.9 | 438.6 | 66 | 426 | 0.353 | 384.4 | 8.2 | 101.5 | 25.6 | 50.5 | 11.6 | 101.4 | 27.2 | 3.494 | 55.7 | 47.5 | 26.5 | 15.7 | 57 | 30 | 0.78 | 34.9 | 57 | 4260 | 21.6 | 99.5 | 55.6 | -16.1 | 20.1 | 0 | 37.3 | 32.6
29991 | 1026 | 3 | 1552 | 50.4 | 55.5 | 60.6 | 30 | 31.7 | 0.05 | 104 | 11.3 | 70 | 40 | 47.7 | 0.785 | 98.8 | 459 | 438.7 | 65.8 | 426 | 0.352 | 384.1 | 8.2 | 101.5 | 25.6 | 50.4 | 11.5 | 101.4 | 27.2 | 3.448 | 55.7 | 46.9 | 26.5 | 15.7 | 57 | 31 | 0.781 | 34.5 | 57 | 4040 | 21.6 | 99.5 | 55.7 | -16.1 | 19.8 | 0 | 37.3 | 32.6
29993 | 1028 | 3 | 1543 | 48.8 | 55.5 | 60.5 | 30 | 31.7 | 0.051 | 103.9 | 11.3 | 70 | 40 | 47.6 | 0.784 | 98.8 | 459 | 438.8 | 65.7 | 426 | 0.342 | 384.4 | 8.1 | 101.4 | 25.6 | 50.4 | 11.3 | 101.4 | 27.2 | 3.395 | 55.2 | 46.9 | 27 | 15.7 | 57 | 31 | 0.78 | 34.1 | 53 | 3940 | 21.6 | 99.1 | 55.7 | 0 | 19.9 | 0 | 37.4 | 32.6
29995 | 1030 | 3 | 1546 | 49.1 | 55.4 | 60.4 | 30 | 31.7 | 0.051 | 103.9 | 11.3 | 69.9 | 39.9 | 47.6 | 0.782 | 98.8 | 459.2 | 439 | 65.7 | 426 | 0.343 | 384.8 | 8 | 101.4 | 25.6 | 50.4 | 11.5 | 101.3 | 27.1 | 3.401 | 54.9 | 47.5 | 27 | 15.7 | 57 | 31 | 0.776 | 33.7 | 56 | 4040 | 21.6 | 99.1 | 55.6 | 0.1 | 19.9 | 0 | 37.4 | 32.6
29997 | 1032 | 3 | 1547 | 48.8 | 55.4 | 60.4 | 30 | 31.7 | 0.05 | 103.9 | 11.3 | 70 | 40 | 47.6 | 0.784 | 98.8 | 459.3 | 439.1 | 65.7 | 425.9 | 0.342 | 384.7 | 8 | 101.3 | 25.6 | 50.3 | 11.6 | 101.3 | 27.1 | 3.385 | 54.9 | 47.6 | 27 | 15.7 | 57 | 31 | 0.783 | 34.1 | 56 | 4310 | 21.6 | 99.1 | 55.6 | 0 | 20.1 | 0 | 37.5 | 32.6
29999 | 1034 | 3 | 1549 | 49.1 | 55.3 | 60.3 | 30 | 31.7 | 0.05 | 103.9 | 11.3 | 70 | 40 | 47.5 | 0.784 | 98.8 | 459.6 | 439.5 | 65.6 | 425.9 | 0.34 | 385.6 | 8 | 101.4 | 25.6 | 50.3 | 11.6 | 101.3 | 27.2 | 3.41 | 54.9 | 47.1 | 27 | 15.7 | 57 | 31 | 0.782 | 34.1 | 56 | 4140 | 21.6 | 99.1 | 55.6 | -16.1 | 19.9 | 0 | 37.5 | 32.6
30001 | 1036 | 3 | 1555 | 50.1 | 55.2 | 60.2 | 30 | 31.7 | 0.049 | 104 | 11.3 | 70 | 40 | 47.4 | 0.783 | 98.8 | 460.1 | 440 | 65.5 | 425.9 | 0.345 | 385.3 | 8.1 | 101.4 | 25.6 | 50.2 | 11.5 | 101.4 | 27.2 | 3.463 | 55.4 | 46.5 | 26.5 | 15.7 | 57 | 31 | 0.781 | 34.1 | 57 | 4380 | 21.6 | 99.5 | 55.6 | -16.1 | 20 | 0 | 37.2 | 32.6
30003 | 1038 | 3 | 1549 | 49.3 | 55.2 | 60.2 | 30 | 31.7 | 0.05 | 103.9 | 11.3 | 70 | 40.1 | 47.4 | 0.784 | 98.8 | 460.2 | 440.2 | 65.5 | 425.8 | 0.345 | 385.8 | 8 | 101.4 | 25.6 | 50.2 | 11.4 | 101.4 | 27.2 | 3.446 | 55.3 | 46.5 | 27 | 15.7 | 57 | 31 | 0.785 | 34.1 | 53 | 4360 | 21.6 | 99.1 | 55.5 | 0 | 19.9 | 0 | 37.3 | 32.7
30005 | 1040 | 3 | 1550 | 49.5 | 55.2 | 60.1 | 30 | 31.7 | 0.051 | 103.9 | 11.3 | 70.1 | 40.1 | 47.3 | 0.785 | 98.8 | 460.5 | 440.4 | 65.4 | 425.8 | 0.347 | 385.4 | 8.1 | 101.4 | 25.6 | 50.1 | 11.5 | 101.4 | 27.2 | 3.405 | 55 | 47 | 27 | 15.7 | 57 | 31 | 0.78 | 34.1 | 54 | 4380 | 21.6 | 99.5 | 55.6 | 0.1 | 20 | 0 | 37.2 | 32.7
30007 | 1042 | 3 | 1551 | 49.6 | 55.1 | 60 | 30 | 31.7 | 0.05 | 103.9 | 11.3 | 70.1 | 40.1 | 47.3 | 0.784 | 98.8 | 460.6 | 440.6 | 65.4 | 425.8 | 0.341 | 385.3 | 8.1 | 101.3 | 25.6 | 50.1 | 11.6 | 101.3 | 27.2 | 3.402 | 55 | 47.1 | 27 | 15.7 | 57 | 30 | 0.783 | 34.1 | 54 | 4310 | 21.6 | 99.1 | 55.6 | 0 | 19.9 | 0 | 37.3 | 32.6
30009 | 1044 | 3 | 1548 | 49.3 | 55.1 | 60 | 30 | 31.7 | 0.051 | 103.9 | 11.3 | 70.1 | 40 | 47.2 | 0.783 | 98.8 | 460.8 | 440.9 | 65.3 | 425.7 | 0.339 | 385.5 | 8.1 | 101.4 | 25.6 | 50 | 11.6 | 101.3 | 27.2 | 3.408 | 55.1 | 46.6 | 27 | 16.1 | 57 | 31 | 0.782 | 34.1 | 53 | 4330 | 21.6 | 99.5 | 55.6 | 0 | 20.1 | 0 | 37.3 | 32.6
30011 | 1046 | 3 | 1548 | 49.2 | 55 | 59.9 | 30 | 31.7 | 0.051 | 103.9 | 11.3 | 70.1 | 40.1 | 47.1 | 0.783 | 98.8 | 460.9 | 441 | 65.3 | 425.6 | 0.341 | 385.6 | 8 | 101.4 | 25.6 | 50 | 11.5 | 101.3 | 27.2 | 3.41 | 55 | 46.1 | 27 | 15.7 | 57 | 30 | 0.783 | 34.1 | 53 | 4260 | 21.6 | 99.1 | 55.6 | 0 | 19.9 | 0 | 37.3 | 32.6
30013 | 1048 | 3 | 1550 | 49.3 | 55 | 59.9 | 30 | 31.7 | 0.051 | 103.9 | 11.3 | 70 | 40.1 | 47.1 | 0.784 | 98.8 | 461.1 | 441.3 | 65.2 | 425.6 | 0.341 | 385.6 | 8 | 101.4 | 25.6 | 50 | 11.3 | 101.3 | 27.2 | 3.424 | 55 | 46.1 | 27 | 15.7 | 57 | 30 | 0.782 | 34.1 | 54 | 4430 | 21.6 | 99.1 | 55.6 | -16.1 | 19.9 | 0 | 37.3 | 32.7
30015 | 1050 | 3 | 1552 | 50 | 55 | 59.8 | 30 | 31.7 | 0.05 | 104 | 11.3 | 69.9 | 40.1 | 47 | 0.783 | 98.8 | 461.6 | 441.8 | 65.2 | 425.5 | 0.343 | 386.6 | 8.1 | 101.4 | 25.6 | 49.9 | 11.5 | 101.4 | 27.1 | 3.487 | 55.2 | 46.6 | 26.5 | 15.7 | 57 | 31 | 0.782 | 33.7 | 56 | 4040 | 21.6 | 99.5 | 55.6 | -16.1 | 19.9 | 0 | 37.4 | 32.7
30017 | 1052 | 3 | 1555 | 50.6 | 54.9 | 59.7 | 30 | 31.7 | 0.051 | 104.1 | 11.3 | 69.9 | 40.2 | 47 | 0.785 | 98.8 | 461.9 | 442.1 | 65.1 | 425.5 | 0.347 | 385.3 | 8.2 | 101.4 | 25.6 | 49.9 | 11.6 | 101.4 | 27.1 | 3.493 | 55.7 | 46.7 | 27 | 15.7 | 57 | 31 | 0.784 | 34.9 | 57 | 4360 | 21.6 | 99.5 | 55.5 | 0 | 19.8 | 0 | 37.3 | 32.6
30019 | 1054 | 3 | 1545 | 49.7 | 54.9 | 59.7 | 30 | 31.7 | 0.05 | 104 | 11.3 | 69.9 | 40.2 | 46.9 | 0.784 | 98.8 | 461.9 | 442.1 | 65 | 425.5 | 0.339 | 385.4 | 8.2 | 101.5 | 25.6 | 49.8 | 11.6 | 101.4 | 27.1 | 3.465 | 55.1 | 46.2 | 27 | 15.7 | 57 | 30 | 0.781 | 34.1 | 53 | 4210 | 21.6 | 99.5 | 55.6 | 0 | 20 | 0 | 37.4 | 32.7
30021 | 1056 | 3 | 1550 | 49.5 | 54.8 | 59.6 | 30 | 31.7 | 0.049 | 104 | 11.3 | 69.9 | 40.1 | 46.9 | 0.784 | 98.8 | 461.8 | 442.1 | 65.1 | 425.5 | 0.339 | 384.8 | 8.1 | 101.4 | 25.6 | 49.8 | 11.5 | 101.4 | 27.1 | 3.422 | 55.4 | 45.7 | 26.5 | 15.7 | 56 | 31 | 0.777 | 34.9 | 54 | 4230 | 21.6 | 99.1 | 55.5 | 0.1 | 20.2 | 0 | 37.4 | 32.6
30023 | 1058 | 3 | 1554 | 50.1 | 54.8 | 59.5 | 30 | 31.7 | 0.048 | 104.1 | 11.3 | 70 | 40 | 46.8 | 0.785 | 98.8 | 462.2 | 442.5 | 64.9 | 425.4 | 0.338 | 383.8 | 8.1 | 101.4 | 25.5 | 49.8 | 11.3 | 101.4 | 27.1 | 3.447 | 55.6 | 45.7 | 26.5 | 15.7 | 56 | 31 | 0.778 | 34.9 | 55 | 4530 | 21.6 | 99.1 | 55.6 | -16.1 | 20 | 0 | 37.3 | 32.6
30025 | 1060 | 3 | 1546 | 49.6 | 54.8 | 59.5 | 30 | 31.7 | 0.05 | 104.1 | 11.3 | 70 | 40 | 46.7 | 0.783 | 98.8 | 462.4 | 442.8 | 64.9 | 425.4 | 0.331 | 384.3 | 8.1 | 101.4 | 25.5 | 49.7 | 11.5 | 101.4 | 27.1 | 3.449 | 55.1 | 46.3 | 27 | 15.7 | 56 | 31 | 0.777 | 33.7 | 56 | 4180 | 21.6 | 99.1 | 55.6 | -16.1 | 20.1 | 0 | 37.2 | 32.6
30027 | 1062 | 3 | 1545 | 48.9 | 54.7 | 59.4 | 30 | 31.7 | 0.051 | 104 | 11.3 | 70 | 40.1 | 46.7 | 0.783 | 98.8 | 462.2 | 442.6 | 64.8 | 425.4 | 0.325 | 385.3 | 8 | 101.4 | 25.5 | 49.7 | 11.5 | 101.3 | 27.1 | 3.412 | 54.9 | 46.4 | 27 | 15.7 | 56 | 31 | 0.778 | 34.1 | 56 | 4280 | 21.6 | 99.1 | 55.6 | -16.1 | 19.9 | 0 | 37.1 | 32.6
30029 | 1064 | 3 | 1555 | 50.1 | 54.7 | 59.3 | 30 | 31.7 | 0.05 | 104.1 | 11.3 | 70 | 40.1 | 46.7 | 0.784 | 98.8 | 462.6 | 443 | 64.8 | 425.4 | 0.329 | 385.6 | 8 | 101.4 | 25.5 | 49.7 | 11.6 | 101.3 | 27.1 | 3.437 | 55.5 | 45.9 | 26.5 | 15.7 | 56 | 31 | 0.782 | 34.9 | 57 | 4500 | 21.6 | 99.1 | 55.7 | 0 | 19.9 | 0 | 37.2 | 32.6
30031 | 1066 | 3 | 1550 | 50 | 54.6 | 59.3 | 30 | 31.7 | 0.05 | 104.1 | 11.3 | 70 | 40.1 | 46.6 | 0.784 | 98.8 | 463.1 | 443.5 | 64.8 | 425.4 | 0.325 | 387 | 8.1 | 101.4 | 25.5 | 49.6 | 11.5 | 101.4 | 27.1 | 3.481 | 55.2 | 45.4 | 27 | 15.7 | 56 | 31 | 0.781 | 34.9 | 56 | 4160 | 21.6 | 99.1 | 55.6 | 0 | 19.8 | 0 | 37.3 | 32.6
30033 | 1068 | 3 | 1555 | 50.6 | 54.6 | 59.2 | 30 | 31.7 | 0.05 | 104.1 | 11.3 | 70 | 40 | 46.5 | 0.784 | 98.8 | 463.4 | 443.8 | 64.7 | 425.4 | 0.33 | 386.4 | 8.2 | 101.4 | 25.5 | 49.6 | 11.3 | 101.4 | 27.1 | 3.493 | 55.5 | 45.3 | 27 | 15.7 | 56 | 31 | 0.782 | 34.5 | 56 | 4400 | 21.6 | 99.1 | 55.6 | 0 | 20 | 0 | 37.3 | 32.6
30035 | 1070 | 3 | 1551 | 50.2 | 54.6 | 59.1 | 30 | 31.7 | 0.049 | 104.1 | 11.3 | 70 | 40.1 | 46.5 | 0.785 | 98.8 | 463.5 | 444 | 64.6 | 425.4 | 0.327 | 386.8 | 8.2 | 101.5 | 25.5 | 49.5 | 11.4 | 101.4 | 27.1 | 3.481 | 55.4 | 45.9 | 27 | 15.7 | 56 | 31 | 0.779 | 34.5 | 54 | 4210 | 21.6 | 99.5 | 55.7 | -16.1 | 19.9 | 0 | 37.3 | 32.6
30037 | 1072 | 3 | 1548 | 49.6 | 54.5 | 59.1 | 30 | 31.7 | 0.051 | 104 | 11.3 | 70 | 40 | 46.4 | 0.784 | 98.8 | 463.5 | 444 | 64.6 | 425.4 | 0.326 | 387.1 | 8.1 | 101.4 | 25.4 | 49.5 | 11.6 | 101.4 | 27.1 | 3.428 | 55 | 46 | 27 | 15.7 | 56 | 31 | 0.779 | 33.7 | 53 | 4230 | 21.6 | 99.1 | 55.6 | -16.1 | 20.1 | 0 | 37.3 | 32.6
30039 | 1074 | 3 | 1549 | 49.8 | 54.4 | 59 | 30 | 31.7 | 0.05 | 104.1 | 11.3 | 70 | 40 | 46.4 | 0.784 | 98.8 | 463.7 | 444.2 | 64.5 | 425.4 | 0.326 | 385.7 | 8.1 | 101.4 | 25.4 | 49.4 | 11.6 | 101.3 | 27.1 | 3.446 | 55.1 | 45.6 | 27 | 15.7 | 56 | 31 | 0.781 | 34.1 | 53 | 4230 | 21.6 | 99.1 | 55.6 | -16.1 | 19.9 | 0 | 37.2 | 32.6
30041 | 1076 | 3 | 1548 | 49.4 | 54.4 | 58.9 | 30 | 31.7 | 0.05 | 104 | 11.3 | 70 | 39.9 | 46.3 | 0.784 | 98.8 | 463.8 | 444.5 | 64.5 | 425.4 | 0.324 | 387.5 | 8 | 101.3 | 25.4 | 49.4 | 11.4 | 101.3 | 27.1 | 3.397 | 54.8 | 45 | 27 | 15.7 | 56 | 31 | 0.778 | 34.1 | 53 | 4060 | 21.6 | 99.1 | 55.6 | 0 | 20 | 0 | 37.1 | 32.6
30043 | 1078 | 3 | 1549 | 49.4 | 54.4 | 58.9 | 30 | 31.8 | 0.049 | 104.1 | 11.3 | 70 | 39.9 | 46.2 | 0.783 | 98.8 | 464.1 | 444.8 | 64.5 | 425.3 | 0.323 | 386.9 | 8.1 | 101.4 | 25.4 | 49.3 | 11.3 | 101.3 | 27.1 | 3.432 | 55.1 | 45.1 | 27 | 15.7 | 56 | 31 | 0.778 | 34.1 | 54 | 4360 | 21.6 | 99.1 | 55.6 | 0 | 19.9 | 0 | 37.2 | 32.6
30045 | 1080 | 3 | 1550 | 49.8 | 54.3 | 58.8 | 30 | 31.8 | 0.049 | 104.1 | 11.3 | 70 | 39.9 | 46.2 | 0.783 | 98.8 | 464.5 | 445.2 | 64.3 | 425.3 | 0.326 | 384.9 | 8.1 | 101.4 | 25.4 | 49.3 | 11.4 | 101.4 | 27.1 | 3.44 | 55.4 | 45.6 | 27 | 15.7 | 56 | 31 | 0.779 | 34.9 | 53 | 4310 | 21.6 | 99.1 | 55.6 | 0 | 20.1 | 0 | 37.3 | 32.6
30047 | 1082 | 3 | 1550 | 49.7 | 54.3 | 58.7 | 30 | 31.8 | 0.05 | 104 | 11.3 | 69.9 | 39.9 | 46.1 | 0.784 | 98.8 | 464.5 | 445.2 | 64.3 | 425.3 | 0.325 | 384.6 | 8.1 | 101.4 | 25.3 | 49.2 | 11.6 | 101.3 | 27 | 3.412 | 55 | 45.8 | 27 | 15.7 | 56 | 31 | 0.779 | 34.1 | 56 | 4500 | 21.6 | 99.1 | 55.6 | 0 | 20.1 | 0 | 37.2 | 32.6
30049 | 1084 | 3 | 1549 | 49.3 | 54.2 | 58.7 | 30 | 31.8 | 0.05 | 104.1 | 11.3 | 70 | 40 | 46.1 | 0.783 | 98.8 | 464.5 | 445.3 | 64.2 | 425.2 | 0.323 | 383.8 | 8 | 101.4 | 25.3 | 49.2 | 11.6 | 101.3 | 27 | 3.4 | 55.3 | 45.4 | 27 | 15.7 | 56 | 31 | 0.779 | 34.1 | 57 | 4500 | 21.6 | 99.1 | 55.7 | -16.1 | 20 | 0 | 37.1 | 32.6
30051 | 1086 | 3 | 1549 | 49 | 54.2 | 58.6 | 30 | 31.8 | 0.051 | 104 | 11.3 | 70 | 39.9 | 46 | 0.783 | 98.8 | 464.7 | 445.5 | 64.2 | 425.2 | 0.326 | 384.6 | 8 | 101.4 | 25.3 | 49.2 | 11.5 | 101.3 | 27 | 3.416 | 54.9 | 44.8 | 27 | 15.7 | 56 | 31 | 0.784 | 34.1 | 56 | 4230 | 21.6 | 99.1 | 55.6 | -16.1 | 19.9 | 0 | 37 | 32.6
30053 | 1088 | 3 | 1550 | 49.2 | 54.1 | 58.5 | 30 | 31.8 | 0.051 | 104 | 11.3 | 69.9 | 39.9 | 45.9 | 0.784 | 98.8 | 465 | 445.8 | 64.1 | 425.2 | 0.326 | 384.3 | 8 | 101.3 | 25.3 | 49.1 | 11.3 | 101.3 | 27 | 3.396 | 55 | 44.8 | 27 | 15.7 | 56 | 31 | 0.779 | 34.1 | 56 | 4400 | 21.6 | 99.1 | 55.6 | 0 | 19.9 | 0 | 37.1 | 32.6
30055 | 1090 | 3 | 1547 | 49.7 | 54.1 | 58.5 | 30 | 31.8 | 0.051 | 104.1 | 11.3 | 69.9 | 39.9 | 45.9 | 0.784 | 98.8 | 465.5 | 446.3 | 64.1 | 425.2 | 0.327 | 383.5 | 8.1 | 101.4 | 25.3 | 49.1 | 11.4 | 101.4 | 27 | 3.451 | 55 | 45.4 | 27 | 15.7 | 56 | 31 | 0.781 | 33.7 | 56 | 3940 | 21.6 | 99.1 | 55.6 | 0 | 19.9 | 0 | 37.3 | 32.6
30057 | 1092 | 3 | 1549 | 49.4 | 54.1 | 58.4 | 30 | 31.8 | 0.05 | 104 | 11.3 | 70 | 39.9 | 45.9 | 0.784 | 98.8 | 465.4 | 446.3 | 64 | 425.2 | 0.329 | 383.5 | 8.1 | 101.4 | 25.3 | 49 | 11.6 | 101.4 | 27 | 3.434 | 55.2 | 45.5 | 27 | 15.7 | 56 | 31 | 0.78 | 34.5 | 56 | 3990 | 21.6 | 99.1 | 55.6 | 0.1 | 20 | 0 | 37.3 | 32.6
30059 | 1094 | 3 | 1551 | 50.5 | 54 | 58.4 | 30 | 31.8 | 0.051 | 104.1 | 11.3 | 70 | 39.9 | 45.8 | 0.784 | 98.8 | 466 | 446.9 | 63.9 | 425.2 | 0.334 | 384.2 | 8.2 | 101.4 | 25.3 | 49 | 11.6 | 101.4 | 27 | 3.5 | 55.3 | 45.1 | 27 | 15.7 | 56 | 31 | 0.782 | 34.1 | 55 | 4260 | 21.6 | 99.1 | 55.5 | -16.1 | 20.1 | 0 | 37.3 | 32.6
30061 | 1096 | 3 | 1546 | 49 | 54 | 58.3 | 30 | 31.9 | 0.052 | 104 | 11.3 | 70 | 39.9 | 45.8 | 0.785 | 98.8 | 465.8 | 446.7 | 63.9 | 425.2 | 0.329 | 383.7 | 8.1 | 101.3 | 25.3 | 48.9 | 11.5 | 101.3 | 27 | 3.388 | 54.8 | 44.5 | 27 | 15.7 | 56 | 31 | 0.784 | 33.7 | 53 | 4180 | 21.6 | 99.1 | 55.6 | -16.1 | 20 | 0 | 37.2 | 32.6
30063 | 1098 | 3 | 1547 | 49.2 | 53.9 | 58.2 | 30 | 31.8 | 0.051 | 104 | 11.3 | 70 | 39.9 | 45.7 | 0.783 | 98.8 | 465.9 | 447 | 63.9 | 425.1 | 0.33 | 383.8 | 8 | 101.3 | 25.3 | 48.9 | 11.3 | 101.3 | 27 | 3.408 | 55 | 44.5 | 27 | 15.7 | 56 | 31 | 0.785 | 34.1 | 54 | 4210 | 21.6 | 99.1 | 55.6 | -16.1 | 19.9 | 0 | 37.1 | 32.6
30065 | 1100 | 3 | 1550 | 49.3 | 53.9 | 58.2 | 30 | 31.8 | 0.05 | 104 | 11.3 | 70 | 39.9 | 45.7 | 0.783 | 98.8 | 466.2 | 447.2 | 63.8 | 425.1 | 0.329 | 385.9 | 8 | 101.3 | 25.3 | 48.9 | 11.4 | 101.3 | 27 | 3.416 | 54.8 | 45.1 | 27 | 15.7 | 56 | 31 | 0.777 | 34.1 | 53 | 4160 | 21.6 | 99.1 | 55.6 | 0 | 20 | 0 | 37 | 32.6
30067 | 1102 | 3 | 1550 | 49.9 | 53.8 | 58.1 | 30 | 31.8 | 0.05 | 104.1 | 11.3 | 70 | 40 | 45.7 | 0.785 | 98.8 | 466.5 | 447.5 | 63.8 | 425 | 0.331 | 384.8 | 8.1 | 101.3 | 25.4 | 48.8 | 11.6 | 101.3 | 27 | 3.471 | 55 | 45.4 | 27 | 15.7 | 56 | 31 | 0.781 | 34.1 | 56 | 4160 | 21.6 | 99.1 | 55.6 | 0 | 19.9 | 0 | 37.1 | 32.6
30069 | 1104 | 3 | 1553 | 50.2 | 53.8 | 58 | 30 | 31.8 | 0.049 | 104.1 | 11.3 | 70 | 40 | 45.6 | 0.784 | 98.8 | 466.7 | 447.8 | 63.8 | 424.9 | 0.336 | 383.8 | 8.1 | 101.4 | 25.4 | 48.8 | 11.6 | 101.3 | 27 | 3.497 | 55.4 | 44.9 | 27 | 16.1 | 56 | 31 | 0.783 | 34.1 | 57 | 4310 | 21.6 | 99.1 | 55.6 | 0 | 20 | 0 | 37.1 | 32.6
30071 | 1106 | 3 | 1550 | 49.4 | 53.8 | 58 | 30 | 31.8 | 0.05 | 104 | 11.3 | 70 | 40 | 45.5 | 0.784 | 98.8 | 466.7 | 447.8 | 63.6 | 424.9 | 0.333 | 383.6 | 8.1 | 101.3 | 25.4 | 48.7 | 11.5 | 101.3 | 27 | 3.42 | 55 | 44.4 | 27 | 15.7 | 55 | 31 | 0.777 | 34.1 | 56 | 4180 | 21.6 | 99.1 | 55.6 | 0 | 20 | 0 | 37.2 | 32.6
30073 | 1108 | 3 | 1551 | 49.7 | 53.7 | 57.9 | 30 | 31.8 | 0.051 | 104 | 11.3 | 70 | 40.1 | 45.5 | 0.785 | 98.8 | 467 | 448.1 | 63.6 | 424.9 | 0.335 | 383.5 | 8.1 | 101.3 | 25.4 | 48.7 | 11.3 | 101.3 | 27 | 3.426 | 55 | 44.4 | 27 | 15.7 | 55 | 31 | 0.785 | 34.1 | 54 | 4230 | 21.6 | 99.1 | 55.6 | -16.1 | 20 | 0 | 37.2 | 32.6
30075 | 1110 | 3 | 1549 | 49.6 | 53.6 | 57.8 | 30 | 31.8 | 0.05 | 104 | 11.3 | 70 | 40.1 | 45.4 | 0.784 | 98.8 | 467.2 | 448.4 | 63.5 | 424.8 | 0.334 | 383.4 | 8.1 | 101.3 | 25.4 | 48.6 | 11.4 | 101.2 | 27 | 3.433 | 54.9 | 44.9 | 27 | 15.7 | 55 | 31 | 0.779 | 34.1 | 53 | 4230 | 21.6 | 99.1 | 55.7 | -16.1 | 19.9 | 0 | 37.2 | 32.6
30077 | 1112 | 3 | 1548 | 49.3 | 53.6 | 57.8 | 30 | 31.8 | 0.051 | 104 | 11.3 | 70.1 | 40.1 | 45.4 | 0.783 | 98.8 | 467.3 | 448.5 | 63.5 | 424.7 | 0.334 | 384.2 | 8 | 101.3 | 25.4 | 48.6 | 11.5 | 101.3 | 27 | 3.432 | 54.8 | 45.1 | 27 | 15.7 | 55 | 31 | 0.776 | 34.1 | 53 | 4380 | 21.6 | 99.1 | 55.6 | 0 | 19.9 | 0 | 37.1 | 32.6
30079 | 1114 | 3 | 1547 | 49.1 | 53.6 | 57.7 | 30 | 31.8 | 0.051 | 104 | 11.3 | 70.1 | 40.1 | 45.4 | 0.783 | 98.8 | 467.5 | 448.7 | 63.4 | 424.6 | 0.335 | 383.7 | 8 | 101.3 | 25.3 | 48.6 | 11.5 | 101.2 | 27 | 3.394 | 55.1 | 44.7 | 27 | 15.7 | 55 | 31 | 0.778 | 33.7 | 56 | 4360 | 21.6 | 98.8 | 55.6 | -16.1 | 19.8 | 0 | 37.2 | 32.6
30081 | 1116 | 3 | 1548 | 49.7 | 53.5 | 57.6 | 30 | 31.9 | 0.051 | 104 | 11.3 | 70.1 | 40.1 | 45.3 | 0.785 | 98.8 | 467.9 | 449.1 | 63.4 | 424.5 | 0.338 | 384 | 8.1 | 101.3 | 25.3 | 48.5 | 11.4 | 101.3 | 27 | 3.436 | 55 | 44.1 | 27 | 15.7 | 55 | 31 | 0.777 | 33.7 | 53 | 4260 | 21.6 | 99.1 | 55.6 | 0 | 20.1 | 0 | 37.2 | 32.6
30083 | 1118 | 3 | 1555 | 50.6 | 53.5 | 57.6 | 30 | 31.9 | 0.05 | 104.1 | 11.3 | 70 | 40.1 | 45.2 | 0.784 | 98.8 | 468.2 | 449.5 | 63.3 | 424.5 | 0.344 | 383.9 | 8.2 | 101.4 | 25.4 | 48.5 | 11.3 | 101.3 | 27 | 3.498 | 55.7 | 44.1 | 27 | 15.7 | 55 | 31 | 0.778 | 34.9 | 54 | 4380 | 21.6 | 99.1 | 55.6 | 0 | 20.2 | 0 | 37.2 | 32.6
30085 | 1120 | 3 | 1546 | 49.6 | 53.4 | 57.5 | 30 | 31.9 | 0.051 | 104 | 11.3 | 70 | 40.1 | 45.2 | 0.784 | 98.8 | 468.3 | 449.6 | 63.2 | 424.4 | 0.34 | 385.6 | 8.2 | 101.4 | 25.4 | 48.4 | 11.4 | 101.3 | 27 | 3.453 | 55.1 | 44.6 | 27 | 15.7 | 55 | 31 | 0.78 | 33.7 | 55 | 4110 | 21.6 | 99.5 | 55.6 | 0 | 20.2 | 0 | 37 | 32.6
30087 | 1122 | 3 | 1554 | 50.6 | 53.4 | 57.4 | 30 | 31.9 | 0.051 | 104.1 | 11.3 | 70 | 40.1 | 45.2 | 0.783 | 98.8 | 468.5 | 449.8 | 63.2 | 424.4 | 0.344 | 386.1 | 8.2 | 101.4 | 25.3 | 48.4 | 11.6 | 101.3 | 26.9 | 3.479 | 55.5 | 44.9 | 27 | 15.7 | 55 | 31 | 0.78 | 34.9 | 57 | 4280 | 21.6 | 99.1 | 55.6 | -16.1 | 20 | 0 | 36.9 | 32.6
30089 | 1124 | 3 | 1546 | 49.1 | 53.4 | 57.3 | 30 | 31.9 | 0.052 | 104 | 11.3 | 70 | 40 | 45.2 | 0.782 | 98.8 | 468.3 | 449.7 | 63.1 | 424.4 | 0.336 | 389 | 8.1 | 101.3 | 25.3 | 48.4 | 11.6 | 101.3 | 26.9 | 3.414 | 54.9 | 44.5 | 27 | 15.7 | 55 | 31 | 0.779 | 34.1 | 56 | 4180 | 21.6 | 99.1 | 55.6 | -16.1 | 19.8 | 0 | 37 | 32.6
30091 | 1126 | 3 | 1554 | 50.2 | 53.3 | 57.3 | 30 | 31.9 | 0.049 | 104 | 11.4 | 70 | 40 | 45.1 | 0.783 | 98.8 | 468.7 | 450.1 | 63.1 | 424.3 | 0.341 | 388.7 | 8.1 | 101.3 | 25.4 | 48.3 | 11.4 | 101.2 | 26.9 | 3.439 | 55.4 | 43.9 | 27 | 15.7 | 55 | 31 | 0.777 | 34.9 | 57 | 4310 | 21.6 | 99.1 | 55.6 | -16.1 | 19.8 | 0 | 37 | 32.6
30093 | 1128 | 3 | 1554 | 50.9 | 53.3 | 57.2 | 30 | 31.9 | 0.049 | 104.1 | 11.4 | 70 | 40 | 45 | 0.784 | 98.8 | 469.3 | 450.7 | 63 | 424.3 | 0.342 | 389.5 | 8.2 | 101.4 | 25.4 | 48.3 | 11.3 | 101.3 | 26.9 | 3.513 | 55.7 | 43.9 | 27 | 15.7 | 55 | 31 | 0.779 | 34.9 | 54 | 4430 | 21.6 | 99.1 | 55.5 | 0 | 20 | 0 | 37.1 | 32.6
30095 | 1130 | 3 | 1547 | 50.1 | 53.2 | 57.1 | 30 | 31.9 | 0.05 | 104.1 | 11.3 | 69.9 | 40.1 | 45 | 0.783 | 98.8 | 469.3 | 450.8 | 63 | 424.2 | 0.339 | 390.3 | 8.2 | 101.4 | 25.3 | 48.2 | 11.4 | 101.3 | 26.9 | 3.484 | 55.2 | 44.4 | 27 | 15.7 | 55 | 31 | 0.78 | 34.1 | 55 | 4160 | 21.6 | 99.1 | 55.7 | -16.1 | 20.1 | 0 | 37.2 | 32.6
30097 | 1132 | 3 | 1551 | 50.7 | 53.2 | 57.1 | 30 | 31.9 | 0.05 | 104.1 | 11.3 | 69.9 | 40.1 | 45 | 0.784 | 98.8 | 469.4 | 451 | 62.9 | 424.2 | 0.343 | 387.9 | 8.2 | 101.4 | 25.4 | 48.2 | 11.6 | 101.3 | 26.9 | 3.489 | 55.6 | 44.6 | 27 | 15.7 | 55 | 31 | 0.78 | 34.9 | 56 | 4400 | 21.6 | 99.1 | 55.6 | 0 | 20.1 | 0 | 37.1 | 32.6
30099 | 1134 | 3 | 1546 | 49.5 | 53.1 | 57 | 30 | 31.9 | 0.051 | 104 | 11.3 | 69.9 | 40.1 | 45 | 0.783 | 98.8 | 469.3 | 450.8 | 62.9 | 424.2 | 0.337 | 386.1 | 8.1 | 101.3 | 25.4 | 48.2 | 11.6 | 101.3 | 26.9 | 3.425 | 55.1 | 44.2 | 27 | 15.7 | 55 | 31 | 0.781 | 34.1 | 56 | 4010 | 21.6 | 99.1 | 55.6 | -16.1 | 20 | 0 | 37 | 32.6
30101 | 1136 | 3 | 1549 | 49.7 | 53.1 | 56.9 | 30 | 31.9 | 0.049 | 104 | 11.3 | 70 | 40.1 | 44.9 | 0.783 | 98.8 | 469.4 | 451 | 62.8 | 424.1 | 0.336 | 385.5 | 8.1 | 101.3 | 25.4 | 48.1 | 11.4 | 101.3 | 26.9 | 3.472 | 55.2 | 43.6 | 27 | 15.7 | 55 | 31 | 0.785 | 34.1 | 56 | 4260 | 21.6 | 99.1 | 55.6 | -16.1 | 19.8 | 0 | 36.9 | 32.6
30103 | 1138 | 3 | 1545 | 49.5 | 53.1 | 56.9 | 30 | 32 | 0.05 | 104 | 11.4 | 70 | 40 | 44.8 | 0.784 | 98.8 | 469.8 | 451.4 | 62.7 | 424.1 | 0.335 | 386.1 | 8.1 | 101.3 | 25.4 | 48.1 | 11.4 | 101.3 | 26.9 | 3.433 | 55 | 43.6 | 27 | 15.7 | 55 | 31 | 0.784 | 33.7 | 53 | 4360 | 21.6 | 99.1 | 55.6 | -16.1 | 19.9 | 0 | 36.9 | 32.6
30105 | 1140 | 3 | 1554 | 50.2 | 53 | 56.8 | 30 | 31.9 | 0.049 | 104 | 11.4 | 70 | 40 | 44.8 | 0.783 | 98.8 | 470 | 451.6 | 62.7 | 424.1 | 0.34 | 385.5 | 8.1 | 101.3 | 25.4 | 48 | 11.7 | 101.3 | 26.9 | 3.466 | 55.5 | 44.2 | 27 | 15.7 | 55 | 31 | 0.784 | 34.9 | 57 | 4280 | 21.6 | 99.1 | 55.6 | 0 | 20 | 0 | 37.1 | 32.6
30107 | 1142 | 3 | 1552 | 49.9 | 53 | 56.7 | 30 | 31.9 | 0.049 | 104 | 11.4 | 70 | 40 | 44.8 | 0.782 | 98.8 | 470.1 | 451.8 | 62.7 | 424.1 | 0.34 | 384.5 | 8.1 | 101.3 | 25.4 | 48 | 11.7 | 101.3 | 26.9 | 3.436 | 55.4 | 44.3 | 27 | 15.7 | 55 | 31 | 0.779 | 34.9 | 54 | 4260 | 21.6 | 99.1 | 55.6 | -16.1 | 20.2 | 0 | 37 | 32.6
30109 | 1144 | 3 | 1550 | 49.9 | 53 | 56.7 | 30 | 31.9 | 0.05 | 104 | 11.3 | 70.1 | 40 | 44.7 | 0.785 | 98.8 | 470.4 | 452.1 | 62.6 | 424.1 | 0.338 | 384.7 | 8.1 | 101.3 | 25.4 | 47.9 | 11.6 | 101.3 | 26.9 | 3.483 | 55.2 | 43.8 | 27 | 15.7 | 55 | 31 | 0.783 | 34.9 | 53 | 4160 | 21.6 | 99.1 | 55.6 | 0 | 20.1 | 0 | 37 | 32.6
30111 | 1146 | 3 | 1549 | 49.4 | 52.9 | 56.6 | 30 | 32 | 0.051 | 104 | 11.4 | 70.1 | 40 | 44.6 | 0.784 | 98.8 | 470.4 | 452.2 | 62.6 | 424.1 | 0.338 | 385 | 8.1 | 101.3 | 25.4 | 47.9 | 11.4 | 101.3 | 26.9 | 3.452 | 55.1 | 43.2 | 27 | 15.7 | 55 | 31 | 0.783 | 34.1 | 53 | 4360 | 21.6 | 99.5 | 55.6 | 0 | 19.8 | 0 | 36.9 | 32.6
30113 | 1148 | 3 | 1550 | 49.2 | 52.9 | 56.5 | 30 | 32 | 0.051 | 104 | 11.3 | 70 | 39.9 | 44.6 | 0.782 | 98.8 | 470.5 | 452.3 | 62.5 | 424.1 | 0.339 | 384.4 | 8 | 101.3 | 25.4 | 47.9 | 11.3 | 101.2 | 26.9 | 3.433 | 55.2 | 43.3 | 27 | 15.7 | 55 | 31 | 0.78 | 35.3 | 56 | 4310 | 21.6 | 99.1 | 55.6 | -16.1 | 19.9 | 0 | 37 | 32.6
30115 | 1150 | 3 | 1552 | 49.7 | 52.8 | 56.5 | 30 | 32 | 0.05 | 104 | 11.4 | 69.9 | 39.9 | 44.5 | 0.783 | 98.8 | 470.8 | 452.6 | 62.5 | 424.1 | 0.342 | 384.9 | 8 | 101.3 | 25.4 | 47.8 | 11.4 | 101.3 | 26.8 | 3.448 | 55.4 | 43.8 | 27 | 16.1 | 55 | 31 | 0.781 | 34.9 | 56 | 4450 | 21.6 | 99.1 | 55.6 | -16.1 | 19.9 | 0 | 37 | 32.6
30117 | 1152 | 3 | 1550 | 49.6 | 52.8 | 56.4 | 30 | 32 | 0.05 | 104 | 11.4 | 69.9 | 39.9 | 44.5 | 0.785 | 98.8 | 471.2 | 453 | 62.3 | 424.1 | 0.342 | 385.4 | 8.1 | 101.3 | 25.4 | 47.8 | 11.6 | 101.3 | 26.8 | 3.416 | 55 | 43.9 | 27 | 15.7 | 54 | 31 | 0.785 | 34.1 | 53 | 4480 | 21.6 | 99.1 | 55.6 | 0 | 19.9 | 0 | 37.1 | 32.6
30119 | 1154 | 3 | 1548 | 49.1 | 52.7 | 56.4 | 30 | 32 | 0.051 | 104 | 11.4 | 69.9 | 39.9 | 44.5 | 0.784 | 98.8 | 471.2 | 453 | 62.3 | 424.1 | 0.34 | 384.8 | 8 | 101.3 | 25.4 | 47.7 | 11.6 | 101.2 | 26.8 | 3.427 | 55 | 43.4 | 27 | 15.7 | 54 | 31 | 0.776 | 34.1 | 54 | 4310 | 21.6 | 98.8 | 55.6 | 0.1 | 20.2 | 0 | 37.1 | 32.6
30121 | 1156 | 3 | 1550 | 49.2 | 52.7 | 56.3 | 30 | 32 | 0.05 | 104 | 11.4 | 70 | 39.8 | 44.4 | 0.784 | 98.8 | 471.4 | 453.3 | 62.3 | 424.1 | 0.339 | 384.3 | 8 | 101.3 | 25.4 | 47.7 | 11.4 | 101.2 | 26.8 | 3.435 | 55 | 42.9 | 27 | 15.7 | 54 | 31 | 0.78 | 34.1 | 54 | 4380 | 21.6 | 99.1 | 55.6 | 0 | 20.2 | 0 | 37.1 | 32.6
30123 | 1158 | 3 | 1550 | 49.5 | 52.7 | 56.2 | 30 | 32 | 0.05 | 104 | 11.4 | 70 | 39.8 | 44.3 | 0.784 | 98.8 | 471.6 | 453.6 | 62.1 | 424 | 0.339 | 384 | 8 | 101.2 | 25.4 | 47.6 | 11.3 | 101.2 | 26.8 | 3.425 | 54.9 | 42.9 | 27 | 15.7 | 54 | 31 | 0.778 | 34.1 | 54 | 4230 | 21.6 | 99.1 | 55.6 | -16.1 | 20 | 0 | 36.9 | 32.6
30125 | 1160 | 3 | 1550 | 49.4 | 52.6 | 56.2 | 30 | 32 | 0.051 | 104 | 11.4 | 70 | 39.8 | 44.3 | 0.784 | 98.8 | 471.8 | 453.8 | 62.2 | 424 | 0.34 | 384.8 | 8 | 101.2 | 25.3 | 47.6 | 11.3 | 101.2 | 26.8 | 3.446 | 54.9 | 43.4 | 27 | 15.7 | 54 | 31 | 0.779 | 34.1 | 56 | 4260 | 21.6 | 99.1 | 55.6 | 0 | 19.9 | 0 | 36.8 | 32.6
30127 | 1162 | 3 | 1549 | 49 | 52.6 | 56.1 | 30 | 32 | 0.051 | 104 | 11.4 | 70 | 39.8 | 44.2 | 0.783 | 98.8 | 472 | 454 | 62.1 | 423.9 | 0.339 | 383.7 | 8 | 101.2 | 25.3 | 47.6 | 11.6 | 101.2 | 26.8 | 3.435 | 54.9 | 43.4 | 27 | 15.7 | 54 | 31 | 0.781 | 34.1 | 56 | 4180 | 21.6 | 99.1 | 55.6 | 0 | 19.9 | 0 | 36.8 | 32.6
30129 | 1164 | 3 | 1549 | 49.1 | 52.5 | 56 | 30 | 32 | 0.052 | 104 | 11.4 | 70 | 40 | 44.2 | 0.785 | 98.8 | 472.2 | 454.2 | 62 | 423.8 | 0.337 | 383.4 | 8 | 101.3 | 25.3 | 47.5 | 11.6 | 101.2 | 26.8 | 3.429 | 54.9 | 43 | 27 | 15.7 | 54 | 31 | 0.782 | 34.1 | 56 | 4060 | 21.6 | 99.1 | 55.6 | 0.1 | 19.9 | 0 | 36.9 | 32.6
30131 | 1166 | 3 | 1550 | 49.3 | 52.5 | 56 | 30 | 32 | 0.052 | 104 | 11.4 | 70 | 40 | 44.1 | 0.783 | 98.8 | 472.4 | 454.4 | 62 | 423.8 | 0.339 | 383.6 | 8 | 101.2 | 25.3 | 47.5 | 11.4 | 101.2 | 26.8 | 3.42 | 54.9 | 42.5 | 27 | 15.7 | 54 | 31 | 0.777 | 34.1 | 56 | 4160 | 21.6 | 99.1 | 55.6 | 0 | 20.1 | 0 | 37 | 32.6
30133 | 1168 | 3 | 1550 | 49.2 | 52.5 | 55.9 | 30 | 32 | 0.05 | 104 | 11.4 | 70 | 40 | 44 | 0.783 | 98.8 | 472.5 | 454.6 | 62 | 423.8 | 0.338 | 384.1 | 8 | 101.2 | 25.3 | 47.4 | 11.3 | 101.2 | 26.8 | 3.44 | 55 | 42.5 | 27 | 15.7 | 54 | 31 | 0.78 | 34.1 | 56 | 4330 | 21.6 | 99.1 | 55.7 | 0 | 20.1 | 0 | 37 | 32.6
30135 | 1170 | 3 | 1549 | 49 | 52.4 | 55.9 | 30 | 32.1 | 0.051 | 104 | 11.4 | 70 | 40 | 44 | 0.784 | 98.8 | 472.6 | 454.7 | 61.9 | 423.8 | 0.338 | 383.9 | 8 | 101.3 | 25.3 | 47.4 | 11.3 | 101.2 | 26.8 | 3.423 | 54.9 | 43 | 27 | 15.7 | 54 | 31 | 0.78 | 34.1 | 56 | 4280 | 21.6 | 99.1 | 55.6 | 0 | 19.9 | 0 | 37 | 32.6
30137 | 1172 | 3 | 1551 | 49.8 | 52.4 | 55.8 | 30 | 32.1 | 0.05 | 104 | 11.4 | 70 | 40.1 | 44 | 0.784 | 98.8 | 473 | 455.2 | 61.9 | 423.8 | 0.34 | 383.9 | 8.1 | 101.3 | 25.4 | 47.4 | 11.5 | 101.2 | 26.8 | 3.484 | 55 | 43 | 27 | 16.1 | 54 | 31 | 0.782 | 34.1 | 54 | 4430 | 21.6 | 99.1 | 55.6 | 0 | 19.9 | 0 | 36.9 | 32.6
30139 | 1174 | 3 | 1554 | 49.8 | 52.3 | 55.8 | 30 | 32.1 | 0.049 | 104 | 11.4 | 70 | 40 | 43.9 | 0.782 | 98.8 | 473.2 | 455.3 | 61.8 | 423.7 | 0.339 | 383.5 | 8.1 | 101.3 | 25.4 | 47.3 | 11.6 | 101.2 | 26.8 | 3.426 | 55.2 | 42.5 | 27 | 15.7 | 54 | 31 | 0.78 | 34.1 | 56 | 4330 | 21.6 | 99.1 | 55.6 | 0 | 19.9 | 0 | 36.9 | 32.6
30141 | 1176 | 3 | 1548 | 49.4 | 52.3 | 55.7 | 30 | 32.1 | 0.05 | 103.9 | 11.4 | 70 | 40.1 | 43.8 | 0.785 | 98.8 | 473.3 | 455.5 | 61.8 | 423.6 | 0.337 | 383.9 | 8.1 | 101.2 | 25.4 | 47.3 | 11.3 | 101.2 | 26.8 | 3.414 | 54.8 | 42 | 27 | 15.7 | 54 | 31 | 0.779 | 34.1 | 53 | 4140 | 21.6 | 99.1 | 55.6 | 0 | 19.9 | 0 | 37 | 32.6
30143 | 1178 | 3 | 1554 | 50 | 52.2 | 55.6 | 30 | 32.1 | 0.049 | 104 | 11.4 | 70 | 40 | 43.7 | 0.784 | 98.8 | 473.4 | 455.6 | 61.7 | 423.6 | 0.34 | 383.6 | 8.1 | 101.2 | 25.4 | 47.2 | 11.2 | 101.2 | 26.7 | 3.47 | 55.5 | 42.2 | 27 | 15.7 | 54 | 31 | 0.779 | 34.9 | 54 | 4480 | 21.6 | 99.1 | 55.6 | 0.1 | 20.1 | 0 | 36.9 | 32.6
30145 | 1180 | 3 | 1547 | 50 | 52.2 | 55.6 | 30 | 32.1 | 0.051 | 104 | 11.4 | 70.1 | 40 | 43.7 | 0.784 | 98.8 | 473.8 | 456.1 | 61.7 | 423.5 | 0.341 | 383.8 | 8.2 | 101.3 | 25.4 | 47.2 | 11.3 | 101.3 | 26.7 | 3.498 | 55.2 | 42.6 | 27 | 15.7 | 54 | 31 | 0.781 | 33.7 | 56 | 4210 | 21.6 | 99.1 | 55.6 | 0.1 | 20.1 | 0 | 37 | 32.6
30147 | 1182 | 3 | 1546 | 48.7 | 52.2 | 55.5 | 30 | 32.1 | 0.05 | 103.9 | 11.4 | 70.1 | 40 | 43.7 | 0.784 | 98.8 | 473.4 | 455.8 | 61.6 | 423.5 | 0.334 | 383.4 | 8 | 101.2 | 25.4 | 47.2 | 11.5 | 101.2 | 26.7 | 3.413 | 55 | 42.5 | 27 | 15.7 | 54 | 31 | 0.782 | 34.9 | 55 | 4230 | 21.6 | 99.1 | 55.6 | 0 | 20.1 | 0 | 36.7 | 32.6
30149 | 1184 | 3 | 1550 | 49.3 | 52.1 | 55.4 | 30 | 32.1 | 0.051 | 104 | 11.4 | 70.1 | 40 | 43.6 | 0.784 | 98.8 | 473.8 | 456.2 | 61.6 | 423.5 | 0.338 | 384.5 | 8 | 101.3 | 25.4 | 47.1 | 11.5 | 101.2 | 26.7 | 3.458 | 55.1 | 42.1 | 27 | 15.7 | 54 | 31 | 0.781 | 34.1 | 56 | 4280 | 21.6 | 99.1 | 55.6 | -16.1 | 19.9 | 0 | 36.8 | 32.6
30151 | 1186 | 3 | 1548 | 49.1 | 52.1 | 55.4 | 30 | 32.2 | 0.05 | 104 | 11.4 | 70 | 40 | 43.5 | 0.782 | 98.8 | 474 | 456.3 | 61.4 | 423.5 | 0.336 | 385 | 8 | 101.2 | 25.3 | 47.1 | 11.3 | 101.2 | 26.7 | 3.434 | 55 | 41.7 | 27 | 15.7 | 54 | 31 | 0.78 | 34.1 | 56 | 4310 | 21.6 | 99.1 | 55.6 | -16.1 | 19.9 | 0 | 36.8 | 32.6
30153 | 1188 | 3 | 1550 | 49.3 | 52 | 55.3 | 30 | 32.2 | 0.05 | 103.9 | 11.4 | 70 | 40 | 43.5 | 0.783 | 98.8 | 474.2 | 456.6 | 61.4 | 423.5 | 0.336 | 384.2 | 8 | 101.2 | 25.3 | 47 | 11.5 | 101.2 | 26.8 | 3.428 | 54.9 | 41.8 | 27 | 15.7 | 54 | 31 | 0.777 | 34.1 | 56 | 4010 | 21.6 | 99.1 | 55.6 | 0.1 | 19.8 | 0 | 36.9 | 32.6
30155 | 1190 | 3 | 1551 | 49.4 | 52 | 55.2 | 30 | 32.2 | 0.05 | 103.9 | 11.4 | 70 | 39.9 | 43.4 | 0.783 | 98.8 | 474.4 | 456.8 | 61.4 | 423.4 | 0.335 | 384 | 8 | 101.2 | 25.3 | 47 | 11.6 | 101.2 | 26.8 | 3.438 | 54.9 | 42.2 | 27 | 15.7 | 54 | 31 | 0.778 | 34.1 | 56 | 4060 | 21.6 | 99.1 | 55.6 | 0.1 | 20 | 0 | 37 | 32.6
30157 | 1192 | 3 | 1549 | 49.2 | 51.9 | 55.2 | 30 | 32.2 | 0.05 | 103.9 | 11.4 | 70 | 39.9 | 43.4 | 0.783 | 98.8 | 474.6 | 457.1 | 61.2 | 423.4 | 0.334 | 384.4 | 8 | 101.2 | 25.2 | 47 | 11.9 | 101.2 | 26.7 | 3.435 | 54.9 | 42.2 | 27 | 15.7 | 54 | 31 | 0.779 | 34.1 | 54 | 4310 | 21.6 | 98.8 | 55.6 | 0.1 | 20.1 | 0 | 37 | 32.6
30159 | 1194 | 3 | 1549 | 49.1 | 51.9 | 55.1 | 30 | 32.2 | 0.05 | 103.9 | 11.4 | 70 | 40 | 43.3 | 0.784 | 98.8 | 474.7 | 457.2 | 61.2 | 423.3 | 0.335 | 385 | 8 | 101.2 | 25.2 | 46.9 | 11.6 | 101.2 | 26.7 | 3.444 | 54.9 | 41.7 | 27 | 15.7 | 54 | 31 | 0.778 | 34.1 | 54 | 4160 | 21.6 | 99.1 | 55.6 | 0 | 20.1 | 0 | 36.9 | 32.6
30161 | 1196 | 3 | 1548 | 48.9 | 51.9 | 55.1 | 30 | 32.2 | 0.05 | 103.9 | 11.4 | 70 | 39.9 | 43.2 | 0.784 | 98.8 | 474.8 | 457.4 | 61.2 | 423.2 | 0.335 | 384.3 | 8 | 101.2 | 25.2 | 46.9 | 11.3 | 101.2 | 26.7 | 3.426 | 54.9 | 41.3 | 27 | 15.7 | 54 | 31 | 0.782 | 34.1 | 54 | 4330 | 21.6 | 99.1 | 55.6 | -16.1 | 19.9 | 0 | 36.8 | 32.6
30163 | 1198 | 3 | 1550 | 49.1 | 51.8 | 55 | 30 | 32.2 | 0.05 | 104 | 11.4 | 69.9 | 39.9 | 43.2 | 0.783 | 98.8 | 475.1 | 457.6 | 61.2 | 423.2 | 0.334 | 384.4 | 8 | 101.2 | 25.2 | 46.8 | 11.2 | 101.2 | 26.7 | 3.441 | 54.9 | 41.4 | 27 | 15.7 | 54 | 31 | 0.779 | 34.1 | 54 | 4260 | 21.6 | 99.1 | 55.6 | -16.1 | 19.9 | 0 | 36.8 | 32.6
30165 | 1200 | 3 | 1550 | 49 | 51.8 | 54.9 | 30 | 32.2 | 0.051 | 103.9 | 11.4 | 69.9 | 39.9 | 43.1 | 0.783 | 98.8 | 475.3 | 457.8 | 61.1 | 423.2 | 0.335 | 384.1 | 8 | 101.2 | 25.2 | 46.8 | 11.3 | 101.2 | 26.7 | 3.433 | 54.9 | 41.8 | 27 | 15.7 | 53 | 31 | 0.782 | 34.1 | 56 | 4480 | 21.6 | 99.1 | 55.5 | 0.1 | 20 | 0 | 36.8 | 32.6
30167 | 1202 | 3 | 1549 | 49 | 51.8 | 54.9 | 30 | 32.2 | 0.051 | 104 | 11.4 | 69.9 | 39.9 | 43.1 | 0.783 | 98.8 | 475.4 | 458.1 | 61.1 | 423.2 | 0.336 | 384.5 | 8 | 101.2 | 25.2 | 46.8 | 11.5 | 101.2 | 26.7 | 3.44 | 54.9 | 41.9 | 27 | 15.7 | 53 | 31 | 0.781 | 34.1 | 56 | 4400 | 21.6 | 99.1 | 55.6 | 0.1 | 20.1 | 0 | 36.8 | 32.6
30169 | 1204 | 3 | 1549 | 48.8 | 51.7 | 54.8 | 30 | 32.2 | 0.052 | 104 | 11.4 | 70 | 40 | 43 | 0.784 | 98.8 | 475.6 | 458.2 | 61 | 423.1 | 0.337 | 385.2 | 8 | 101.2 | 25.2 | 46.7 | 11.6 | 101.2 | 26.7 | 3.419 | 54.9 | 41.5 | 27 | 15.7 | 53 | 31 | 0.781 | 34.1 | 56 | 4210 | 21.6 | 99.1 | 55.7 | 0 | 20.2 | 0 | 36.8 | 32.6
30171 | 1206 | 3 | 1551 | 49.3 | 51.7 | 54.7 | 30 | 32.2 | 0.052 | 104 | 11.4 | 70 | 40 | 43 | 0.783 | 98.8 | 475.8 | 458.5 | 61 | 423.1 | 0.339 | 384.4 | 8 | 101.2 | 25.3 | 46.7 | 11.4 | 101.2 | 26.7 | 3.434 | 55 | 41.1 | 27 | 15.7 | 53 | 31 | 0.779 | 34.1 | 56 | 4280 | 21.6 | 98.8 | 55.6 | 0 | 20 | 0 | 36.8 | 32.6
30173 | 1208 | 3 | 1552 | 49.7 | 51.6 | 54.7 | 30 | 32.2 | 0.051 | 104 | 11.4 | 70 | 40 | 42.9 | 0.784 | 98.8 | 476.2 | 458.9 | 60.9 | 423.1 | 0.341 | 385.1 | 8.1 | 101.2 | 25.3 | 46.6 | 11.3 | 101.2 | 26.7 | 3.477 | 55.1 | 41.1 | 27 | 15.7 | 53 | 31 | 0.776 | 34.1 | 53 | 4400 | 21.6 | 99.1 | 55.6 | -16.1 | 19.8 | 0 | 36.9 | 32.6
30175 | 1210 | 3 | 1550 | 49 | 51.6 | 54.6 | 30 | 32.2 | 0.051 | 104 | 11.4 | 70.1 | 40 | 42.9 | 0.783 | 98.8 | 476 | 458.8 | 60.8 | 423.1 | 0.338 | 384.9 | 8 | 101.2 | 25.3 | 46.6 | 11.3 | 101.2 | 26.7 | 3.432 | 55 | 41.6 | 27 | 15.7 | 53 | 31 | 0.775 | 34.1 | 53 | 4400 | 21.6 | 99.1 | 55.7 | -16.1 | 19.8 | 0 | 36.9 | 32.6
30177 | 1212 | 3 | 1551 | 49.5 | 51.5 | 54.5 | 30 | 32.2 | 0.051 | 104 | 11.4 | 70.1 | 39.9 | 42.9 | 0.784 | 98.8 | 476.4 | 459.2 | 60.7 | 423.1 | 0.34 | 385.2 | 8 | 101.2 | 25.3 | 46.5 | 11.5 | 101.2 | 26.7 | 3.46 | 55 | 41.6 | 27 | 15.7 | 53 | 31 | 0.782 | 34.5 | 53 | 4280 | 21.6 | 99.1 | 55.6 | 0.1 | 19.9 | 0 | 36.9 | 32.6
30179 | 1214 | 3 | 1550 | 49.1 | 51.5 | 54.5 | 30 | 32.2 | 0.051 | 103.9 | 11.4 | 70.1 | 39.9 | 42.8 | 0.784 | 98.8 | 476.4 | 459.2 | 60.7 | 423.1 | 0.336 | 384.3 | 8 | 101.2 | 25.3 | 46.5 | 11.5 | 101.2 | 26.7 | 3.415 | 54.8 | 41.2 | 27 | 15.7 | 53 | 31 | 0.784 | 34.1 | 56 | 4360 | 21.6 | 98.8 | 55.7 | -16.1 | 20.1 | 0 | 36.9 | 32.6
30181 | 1216 | 3 | 1554 | 49.2 | 51.4 | 54.4 | 30 | 32.2 | 0.049 | 104 | 11.4 | 70 | 39.9 | 42.7 | 0.782 | 98.8 | 476.6 | 459.4 | 60.7 | 423.1 | 0.338 | 384.2 | 8 | 101.2 | 25.2 | 46.5 | 11.4 | 101.2 | 26.7 | 3.433 | 55.2 | 40.8 | 27 | 15.7 | 53 | 31 | 0.783 | 34.5 | 54 | 4550 | 21.6 | 99.1 | 55.6 | 0.1 | 20.1 | 0 | 36.9 | 32.6
30183 | 1218 | 3 | 1554 | 50 | 51.4 | 54.4 | 30 | 32.2 | 0.05 | 104 | 11.4 | 70 | 40 | 42.7 | 0.783 | 98.8 | 477.1 | 459.9 | 60.6 | 423.1 | 0.342 | 384.2 | 8.1 | 101.2 | 25.2 | 46.4 | 11.3 | 101.2 | 26.7 | 3.465 | 55.2 | 40.9 | 27 | 15.7 | 53 | 31 | 0.779 | 34.5 | 55 | 4600 | 21.6 | 99.1 | 55.6 | 0 | 20.1 | 0 | 36.8 | 32.6
30185 | 1220 | 3 | 1550 | 49.3 | 51.4 | 54.3 | 30 | 32.2 | 0.051 | 104 | 11.4 | 70 | 40 | 42.6 | 0.785 | 98.8 | 477.1 | 459.9 | 60.6 | 423.1 | 0.34 | 385 | 8.1 | 101.2 | 25.2 | 46.4 | 11.3 | 101.2 | 26.7 | 3.442 | 54.9 | 41.3 | 27 | 15.7 | 53 | 31 | 0.778 | 34.1 | 56 | 4280 | 21.6 | 99.1 | 55.6 | -16.1 | 20 | 0 | 36.8 | 32.6
30187 | 1222 | 3 | 1549 | 49.4 | 51.3 | 54.2 | 30 | 32.2 | 0.05 | 104 | 11.4 | 70 | 40 | 42.6 | 0.784 | 98.8 | 477.3 | 460.2 | 60.5 | 423 | 0.339 | 385.7 | 8.1 | 101.2 | 25.2 | 46.4 | 11.6 | 101.2 | 26.7 | 3.465 | 54.9 | 41.4 | 27 | 15.7 | 53 | 31 | 0.78 | 34.1 | 55 | 4280 | 21.6 | 99.1 | 55.5 | -16.1 | 20 | 0 | 36.6 | 32.6
30189 | 1224 | 3 | 1556 | 49.9 | 51.3 | 54.2 | 30 | 32.2 | 0.05 | 104 | 11.4 | 70 | 40 | 42.6 | 0.782 | 98.8 | 477.3 | 460.2 | 60.5 | 423 | 0.343 | 386.8 | 8.1 | 101.2 | 25.2 | 46.3 | 11.5 | 101.2 | 26.7 | 3.481 | 55.4 | 40.9 | 27 | 15.7 | 53 | 31 | 0.777 | 34.9 | 57 | 4180 | 21.6 | 99.1 | 55.6 | 0 | 19.8 | 0 | 36.8 | 32.6
30191 | 1226 | 3 | 1548 | 49.2 | 51.2 | 54.1 | 30 | 32.2 | 0.05 | 104 | 11.4 | 70 | 40.1 | 42.5 | 0.785 | 98.8 | 477.6 | 460.5 | 60.5 | 423 | 0.338 | 387.7 | 8.1 | 101.2 | 25.2 | 46.3 | 11.3 | 101.2 | 26.6 | 3.432 | 55 | 40.5 | 27 | 15.7 | 53 | 31 | 0.78 | 34.1 | 53 | 4380 | 21.6 | 99.1 | 55.6 | 0.1 | 19.9 | 0 | 36.8 | 32.6
30193 | 1228 | 3 | 1548 | 49.2 | 51.2 | 54.1 | 30 | 32.3 | 0.051 | 104 | 11.4 | 70 | 40.1 | 42.4 | 0.783 | 98.8 | 477.7 | 460.7 | 60.4 | 423 | 0.338 | 388 | 8 | 101.2 | 25.2 | 46.2 | 11.2 | 101.2 | 26.6 | 3.433 | 54.8 | 40.5 | 27 | 15.7 | 53 | 31 | 0.781 | 34.1 | 53 | 4280 | 21.6 | 99.1 | 55.5 | 0.1 | 20.1 | 0 | 36.9 | 32.6
30195 | 1230 | 3 | 1553 | 49.8 | 51.2 | 54 | 30 | 32.3 | 0.051 | 104 | 11.4 | 70 | 39.9 | 42.4 | 0.783 | 98.8 | 477.9 | 460.9 | 60.3 | 422.9 | 0.341 | 387.2 | 8.1 | 101.2 | 25.2 | 46.2 | 11.3 | 101.1 | 26.6 | 3.475 | 55.1 | 41.1 | 27 | 16.1 | 53 | 31 | 0.781 | 34.9 | 54 | 4110 | 21.6 | 99.1 | 55.6 | 0 | 20 | 0 | 36.9 | 32.6
30197 | 1232 | 3 | 1556 | 50.6 | 51.1 | 53.9 | 30 | 32.3 | 0.051 | 104.1 | 11.4 | 70 | 39.9 | 42.4 | 0.784 | 98.8 | 478.3 | 461.3 | 60.3 | 422.9 | 0.346 | 387.3 | 8.1 | 101.2 | 25.2 | 46.1 | 11.5 | 101.2 | 26.6 | 3.521 | 55.5 | 41.1 | 27 | 15.7 | 53 | 31 | 0.78 | 35.3 | 57 | 4430 | 21.6 | 99.1 | 55.7 | -16.1 | 19.9 | 0 | 36.8 | 32.6
30199 | 1234 | 3 | 1550 | 49.3 | 51.1 | 53.9 | 30 | 32.2 | 0.051 | 104 | 11.4 | 70 | 40 | 42.3 | 0.783 | 98.8 | 478.2 | 461.2 | 60.2 | 422.8 | 0.341 | 387.9 | 8.1 | 101.2 | 25.3 | 46.1 | 11.5 | 101.2 | 26.6 | 3.458 | 55.2 | 40.7 | 27 | 15.7 | 53 | 31 | 0.78 | 35.3 | 56 | 4140 | 21.6 | 99.1 | 55.6 | -16.1 | 19.9 | 0 | 36.8 | 32.6
30201 | 1236 | 3 | 1548 | 49.2 | 51 | 53.8 | 30 | 32.3 | 0.051 | 104 | 11.4 | 70 | 40 | 42.3 | 0.782 | 98.8 | 478.3 | 461.4 | 60.2 | 422.8 | 0.339 | 386.9 | 8 | 101.2 | 25.3 | 46.1 | 11.5 | 101.1 | 26.6 | 3.449 | 55 | 40.2 | 27 | 15.7 | 53 | 31 | 0.782 | 34.1 | 56 | 4260 | 21.6 | 99.1 | 55.7 | 0 | 19.9 | 0 | 36.8 | 32.6
30203 | 1238 | 3 | 1549 | 49.5 | 51 | 53.7 | 30 | 32.3 | 0.051 | 104 | 11.4 | 70 | 39.9 | 42.2 | 0.783 | 98.8 | 478.6 | 461.7 | 60.1 | 422.8 | 0.34 | 386.8 | 8.1 | 101.2 | 25.3 | 46 | 11.6 | 101.2 | 26.6 | 3.485 | 55.2 | 40.3 | 27 | 15.7 | 53 | 31 | 0.782 | 34.1 | 55 | 4140 | 21.6 | 99.1 | 55.6 | 0.1 | 20.1 | 0 | 36.8 | 32.6
30205 | 1240 | 3 | 1556 | 50.8 | 51 | 53.7 | 30 | 32.3 | 0.05 | 104.1 | 11.4 | 70 | 40 | 42.2 | 0.783 | 98.8 | 478.9 | 462.1 | 60.1 | 422.8 | 0.346 | 393 | 8.2 | 101.2 | 25.3 | 46 | 11.7 | 101.2 | 26.6 | 3.526 | 55.6 | 40.8 | 27 | 15.7 | 53 | 31 | 0.778 | 34.9 | 54 | 4450 | 21.6 | 99.1 | 55.6 | 0.1 | 20 | 0 | 36.8 | 32.6
30207 | 1242 | 3 | 1554 | 51 | 50.9 | 53.6 | 30 | 32.3 | 0.049 | 104.1 | 11.4 | 69.9 | 40.1 | 42.2 | 0.783 | 98.8 | 479.3 | 462.5 | 59.9 | 422.8 | 0.346 | 394.6 | 8.3 | 101.3 | 25.2 | 46 | 11.9 | 101.3 | 26.6 | 3.552 | 55.8 | 40.7 | 27 | 15.7 | 53 | 31 | 0.781 | 34.9 | 57 | 4110 | 21.6 | 99.1 | 55.7 | 0 | 20.1 | 0 | 36.7 | 32.6
30209 | 1244 | 3 | 1550 | 49.9 | 50.9 | 53.6 | 30 | 32.3 | 0.05 | 104 | 11.4 | 69.9 | 40 | 42.1 | 0.783 | 98.8 | 479 | 462.3 | 60 | 422.8 | 0.341 | 394.5 | 8.2 | 101.3 | 25.2 | 45.9 | 11.9 | 101.2 | 26.6 | 3.479 | 55.6 | 40.2 | 27 | 15.7 | 53 | 31 | 0.778 | 34.9 | 57 | 4110 | 21.6 | 98.8 | 55.5 | -16.1 | 19.9 | 0 | 36.6 | 32.6
30211 | 1246 | 3 | 1545 | 49.4 | 50.9 | 53.5 | 30 | 32.3 | 0.051 | 104 | 11.4 | 69.9 | 39.9 | 42 | 0.785 | 98.8 | 479.1 | 462.4 | 59.9 | 422.8 | 0.337 | 392.9 | 8.1 | 101.2 | 25.2 | 45.9 | 11.7 | 101.2 | 26.6 | 3.417 | 54.9 | 39.8 | 27 | 15.7 | 52 | 31 | 0.782 | 34.1 | 56 | 4160 | 21.6 | 98.8 | 55.6 | -16.1 | 19.9 | 0 | 36.7 | 32.6
30213 | 1248 | 3 | 1551 | 50.3 | 50.8 | 53.4 | 30 | 32.3 | 0.051 | 104 | 11.4 | 70 | 39.9 | 42 | 0.784 | 98.8 | 479.5 | 462.8 | 59.9 | 422.7 | 0.341 | 391.4 | 8.1 | 101.2 | 25.2 | 45.8 | 11.6 | 101.2 | 26.6 | 3.5 | 55.3 | 40 | 27 | 16.1 | 52 | 31 | 0.783 | 35.3 | 54 | 4090 | 21.6 | 99.1 | 55.6 | 0 | 19.9 | 0 | 36.8 | 32.6
30215 | 1250 | 3 | 1549 | 49.6 | 50.8 | 53.4 | 30 | 32.3 | 0.051 | 104 | 11.4 | 70 | 39.9 | 41.9 | 0.784 | 98.8 | 479.5 | 462.8 | 59.8 | 422.7 | 0.338 | 388.9 | 8.1 | 101.2 | 25.2 | 45.8 | 11.7 | 101.1 | 26.6 | 3.428 | 55 | 40.4 | 27 | 15.7 | 52 | 31 | 0.779 | 34.1 | 54 | 4360 | 21.6 | 99.1 | 55.6 | 0.1 | 20 | 0 | 36.9 | 32.6
30217 | 1252 | 3 | 1548 | 49.2 | 50.8 | 53.3 | 30 | 32.3 | 0.051 | 103.9 | 11.4 | 70.1 | 39.9 | 41.9 | 0.784 | 98.8 | 479.5 | 462.8 | 59.7 | 422.6 | 0.335 | 387.2 | 8 | 101.2 | 25.2 | 45.8 | 11.6 | 101.1 | 26.5 | 3.425 | 54.9 | 40.4 | 27 | 15.7 | 52 | 31 | 0.783 | 34.1 | 54 | 4260 | 21.6 | 98.8 | 55.7 | 0.1 | 20.1 | 0 | 36.8 | 32.6
30219 | 1254 | 3 | 1548 | 48.9 | 50.7 | 53.2 | 30 | 32.3 | 0.05 | 103.9 | 11.4 | 70.1 | 39.9 | 41.8 | 0.783 | 98.8 | 479.6 | 463 | 59.7 | 422.6 | 0.335 | 387.3 | 8 | 101.2 | 25.2 | 45.7 | 11.5 | 101.1 | 26.5 | 3.436 | 54.9 | 39.9 | 27 | 15.7 | 52 | 31 | 0.778 | 34.1 | 53 | 4450 | 21.6 | 99.1 | 55.6 | 0 | 20 | 0 | 36.7 | 32.6
30221 | 1256 | 3 | 1549 | 49.5 | 50.6 | 53.2 | 30 | 32.3 | 0.05 | 104 | 11.4 | 70.1 | 40 | 41.8 | 0.784 | 98.8 | 480.1 | 463.5 | 59.7 | 422.6 | 0.336 | 389.8 | 8 | 101.2 | 25.2 | 45.7 | 11.4 | 101.2 | 26.5 | 3.486 | 55 | 39.5 | 27 | 15.7 | 52 | 31 | 0.781 | 34.1 | 53 | 4360 | 21.6 | 99.1 | 55.6 | -16.1 | 19.9 | 0 | 36.6 | 32.6
30223 | 1258 | 3 | 1552 | 49.2 | 50.6 | 53.1 | 30 | 32.3 | 0.049 | 103.9 | 11.4 | 70 | 40 | 41.7 | 0.783 | 98.8 | 480.1 | 463.5 | 59.7 | 422.5 | 0.336 | 390.7 | 8 | 101.2 | 25.2 | 45.6 | 11.3 | 101.1 | 26.5 | 3.428 | 55.1 | 39.7 | 27 | 16.1 | 52 | 31 | 0.784 | 34.1 | 57 | 4310 | 21.6 | 99.1 | 55.6 | -16.1 | 19.9 | 0 | 36.6 | 32.6
30225 | 1260 | 3 | 1550 | 49.8 | 50.6 | 53 | 30 | 32.3 | 0.05 | 104 | 11.4 | 70 | 40 | 41.7 | 0.784 | 98.8 | 480.6 | 464.1 | 59.5 | 422.5 | 0.338 | 389.3 | 8.1 | 101.2 | 25.2 | 45.6 | 11.3 | 101.2 | 26.5 | 3.45 | 55.1 | 40.2 | 27 | 15.7 | 52 | 31 | 0.782 | 34.1 | 53 | 4430 | 21.6 | 99.1 | 55.6 | 0 | 19.9 | 0 | 36.6 | 32.6
30227 | 1262 | 3 | 1552 | 49.7 | 50.5 | 53 | 30 | 32.3 | 0.049 | 104 | 11.4 | 70 | 40 | 41.7 | 0.782 | 98.8 | 480.6 | 464.1 | 59.4 | 422.5 | 0.341 | 387.9 | 8.1 | 101.2 | 25.2 | 45.6 | 11.5 | 101.2 | 26.5 | 3.481 | 55.6 | 40.1 | 27 | 16.1 | 52 | 31 | 0.782 | 35.3 | 55 | 4670 | 21.6 | 99.1 | 55.6 | 0.1 | 20 | 0 | 36.7 | 32.6
30229 | 1264 | 3 | 1549 | 49.7 | 50.5 | 52.9 | 30 | 32.3 | 0.05 | 104 | 11.4 | 70.1 | 39.9 | 41.6 | 0.785 | 98.8 | 480.8 | 464.3 | 59.5 | 422.5 | 0.338 | 388.8 | 8.1 | 101.2 | 25.2 | 45.5 | 11.5 | 101.2 | 26.5 | 3.459 | 55.1 | 39.7 | 27 | 15.7 | 52 | 31 | 0.783 | 34.1 | 53 | 4360 | 21.6 | 99.1 | 55.6 | 0.1 | 19.9 | 0 | 36.7 | 32.6
30231 | 1266 | 3 | 1549 | 49.2 | 50.5 | 52.9 | 30 | 32.3 | 0.05 | 103.9 | 11.4 | 70 | 40 | 41.5 | 0.783 | 98.8 | 480.8 | 464.3 | 59.5 | 422.5 | 0.336 | 389.2 | 8 | 101.2 | 25.1 | 45.5 | 11.3 | 101.1 | 26.5 | 3.436 | 54.9 | 39.3 | 27 | 15.7 | 52 | 31 | 0.784 | 34.1 | 54 | 4160 | 21.6 | 98.8 | 55.7 | 0 | 20 | 0 | 36.7 | 32.6
30233 | 1268 | 3 | 1548 | 49 | 50.4 | 52.8 | 30 | 32.2 | 0.05 | 103.9 | 11.4 | 70 | 40.1 | 41.5 | 0.783 | 98.8 | 480.9 | 464.5 | 59.3 | 422.4 | 0.334 | 389.9 | 8 | 101.1 | 25.1 | 45.4 | 11.3 | 101.1 | 26.5 | 3.438 | 54.8 | 39.4 | 27 | 15.7 | 52 | 31 | 0.778 | 34.1 | 53 | 4380 | 21.6 | 98.8 | 55.6 | -16.1 | 19.9 | 0 | 36.6 | 32.6
30235 | 1270 | 3 | 1556 | 50.2 | 50.4 | 52.8 | 30 | 32.2 | 0.05 | 104 | 11.4 | 69.9 | 40.1 | 41.4 | 0.784 | 98.8 | 481.3 | 464.9 | 59.3 | 422.4 | 0.341 | 387.9 | 8.1 | 101.2 | 25.1 | 45.4 | 11.3 | 101.1 | 26.5 | 3.475 | 55.5 | 39.7 | 27 | 16.1 | 52 | 31 | 0.778 | 34.9 | 57 | 4360 | 21.6 | 99.1 | 55.6 | -16.1 | 19.9 | 0 | 36.7 | 32.6
30237 | 1272 | 3 | 1546 | 49.1 | 50.3 | 52.7 | 30 | 32.2 | 0.051 | 104 | 11.4 | 69.9 | 40.1 | 41.4 | 0.784 | 98.8 | 481.4 | 465.1 | 59.2 | 422.3 | 0.336 | 387.2 | 8.1 | 101.2 | 25.1 | 45.4 | 11.5 | 101.1 | 26.5 | 3.447 | 54.9 | 39.8 | 27 | 15.7 | 52 | 31 | 0.779 | 34.1 | 56 | 4010 | 21.6 | 98.8 | 55.5 | 0 | 19.9 | 0 | 36.7 | 32.6
30239 | 1274 | 3 | 1556 | 50.6 | 50.3 | 52.6 | 30 | 32.2 | 0.05 | 104.1 | 11.4 | 69.9 | 40.1 | 41.4 | 0.784 | 98.8 | 481.8 | 465.4 | 59.2 | 422.3 | 0.343 | 386.6 | 8.2 | 101.2 | 25.1 | 45.3 | 11.5 | 101.2 | 26.5 | 3.516 | 55.7 | 39.3 | 27 | 15.7 | 52 | 31 | 0.78 | 34.9 | 55 | 4380 | 21.6 | 99.1 | 55.6 | 0 | 19.9 | 0 | 36.8 | 32.6
30241 | 1276 | 3 | 1548 | 50 | 50.3 | 52.6 | 30 | 32.2 | 0.05 | 104 | 11.4 | 69.9 | 40.2 | 41.3 | 0.785 | 98.8 | 482 | 465.7 | 59.1 | 422.3 | 0.34 | 387.3 | 8.2 | 101.2 | 25.1 | 45.3 | 11.3 | 101.2 | 26.5 | 3.496 | 55.3 | 38.9 | 27.5 | 15.7 | 52 | 31 | 0.78 | 34.1 | 56 | 4210 | 21.6 | 99.1 | 55.6 | 0 | 20.1 | 0 | 36.7 | 32.6
30243 | 1278 | 3 | 1553 | 50.6 | 50.2 | 52.5 | 30 | 32.2 | 0.049 | 104.1 | 11.4 | 69.9 | 40.1 | 41.2 | 0.783 | 98.8 | 482.1 | 465.7 | 59.1 | 422.2 | 0.343 | 387.2 | 8.2 | 101.2 | 25.1 | 45.3 | 11.2 | 101.2 | 26.5 | 3.506 | 55.7 | 39 | 27 | 15.7 | 52 | 31 | 0.782 | 34.9 | 57 | 4330 | 21.6 | 99.1 | 55.6 | 0 | 20.1 | 0 | 36.7 | 32.6
30245 | 1280 | 3 | 1552 | 50.8 | 50.2 | 52.5 | 30 | 32.2 | 0.05 | 104.1 | 11.5 | 69.9 | 40.1 | 41.2 | 0.782 | 98.8 | 482.3 | 466 | 59 | 422.2 | 0.345 | 386.2 | 8.2 | 101.3 | 25.1 | 45.2 | 11.3 | 101.2 | 26.5 | 3.519 | 55.8 | 39.4 | 27 | 15.7 | 52 | 31 | 0.779 | 34.9 | 54 | 4230 | 21.6 | 99.1 | 55.6 | -16.1 | 20.1 | 0 | 36.4 | 32.6
30247 | 1282 | 3 | 1552 | 50.9 | 50.1 | 52.4 | 30 | 32.2 | 0.05 | 104.1 | 11.5 | 70 | 40 | 41.1 | 0.785 | 98.8 | 482.4 | 466.2 | 59 | 422.2 | 0.345 | 386 | 8.3 | 101.3 | 25.1 | 45.2 | 11.5 | 101.2 | 26.5 | 3.517 | 55.9 | 39.3 | 27 | 15.7 | 52 | 31 | 0.779 | 35.3 | 55 | 4450 | 21.6 | 99.1 | 55.6 | 0 | 19.9 | 0 | 36.5 | 32.6
30249 | 1284 | 3 | 1551 | 51 | 50.1 | 52.3 | 30 | 32.2 | 0.05 | 104.1 | 11.4 | 70 | 40 | 41.1 | 0.784 | 98.8 | 482.6 | 466.3 | 58.9 | 422.2 | 0.344 | 388.1 | 8.3 | 101.3 | 25.1 | 45.1 | 11.4 | 101.2 | 26.5 | 3.524 | 55.7 | 38.9 | 27 | 15.7 | 52 | 31 | 0.785 | 34.5 | 57 | 4480 | 21.6 | 99.1 | 55.6 | 0 | 19.8 | 0 | 36.5 | 32.6
30251 | 1286 | 3 | 1543 | 48.9 | 50.1 | 52.3 | 30 | 32.2 | 0.05 | 103.9 | 11.4 | 70 | 39.9 | 41 | 0.783 | 98.8 | 482.1 | 465.9 | 58.9 | 422.2 | 0.333 | 389.7 | 8.1 | 101.2 | 25 | 45.1 | 11.3 | 101.1 | 26.5 | 3.434 | 54.9 | 38.5 | 27 | 15.7 | 52 | 31 | 0.783 | 34.1 | 56 | 4230 | 21.6 | 99.1 | 55.6 | 0 | 19.9 | 0 | 36.7 | 32.6
30253 | 1288 | 3 | 1554 | 50.8 | 50 | 52.2 | 30 | 32.2 | 0.049 | 104.1 | 11.4 | 70 | 39.9 | 40.9 | 0.785 | 98.8 | 482.7 | 466.5 | 58.8 | 422.1 | 0.341 | 387.9 | 8.2 | 101.2 | 25 | 45.1 | 11.4 | 101.2 | 26.4 | 3.5 | 55.6 | 38.6 | 27 | 16.1 | 52 | 31 | 0.78 | 35.3 | 56 | 4330 | 21.6 | 99.1 | 55.7 | 0 | 20.1 | 0 | 36.7 | 32.5
30255 | 1290 | 3 | 1551 | 50.2 | 50 | 52.1 | 30 | 32.2 | 0.049 | 104 | 11.4 | 70.1 | 40 | 40.9 | 0.783 | 98.8 | 482.8 | 466.7 | 58.8 | 422.1 | 0.339 | 386.3 | 8.1 | 101.2 | 25 | 45 | 11.6 | 101.1 | 26.4 | 3.482 | 55.5 | 39 | 27 | 15.7 | 52 | 31 | 0.777 | 34.9 | 57 | 4430 | 21.6 | 99.1 | 55.6 | 0 | 20.1 | 0 | 36.7 | 32.6
30257 | 1292 | 3 | 1551 | 50.7 | 50 | 52.1 | 30 | 32.2 | 0.048 | 104.1 | 11.4 | 70.1 | 40 | 40.9 | 0.783 | 98.8 | 483.2 | 467.1 | 58.8 | 422.1 | 0.339 | 386.4 | 8.2 | 101.2 | 25.1 | 45 | 11.9 | 101.2 | 26.4 | 3.52 | 55.7 | 38.9 | 27 | 15.7 | 52 | 31 | 0.779 | 34.9 | 56 | 4550 | 21.6 | 99.1 | 55.6 | -16.1 | 19.9 | 0 | 36.6 | 32.5
30259 | 1294 | 3 | 1552 | 50.8 | 49.9 | 52 | 30 | 32.2 | 0.049 | 104.1 | 11.5 | 70.1 | 40.1 | 40.8 | 0.784 | 98.8 | 483.3 | 467.3 | 58.7 | 422.1 | 0.343 | 387.2 | 8.2 | 101.3 | 25.1 | 44.9 | 11.7 | 101.2 | 26.4 | 3.51 | 55.8 | 38.5 | 27 | 15.7 | 52 | 31 | 0.779 | 34.9 | 55 | 4450 | 21.6 | 99.1 | 55.6 | 0 | 19.8 | 0 | 36.6 | 32.6
30261 | 1296 | 3 | 1552 | 51 | 49.9 | 51.9 | 30 | 32.2 | 0.049 | 104.1 | 11.5 | 70.1 | 40.1 | 40.7 | 0.785 | 98.8 | 483.6 | 467.5 | 58.6 | 422.1 | 0.343 | 387 | 8.3 | 101.2 | 25 | 44.9 | 11.3 | 101.2 | 26.4 | 3.513 | 55.8 | 38.2 | 27 | 15.7 | 52 | 31 | 0.783 | 34.9 | 54 | 4450 | 21.6 | 99.1 | 55.6 | 0 | 19.9 | 0 | 36.6 | 32.6
30263 | 1298 | 3 | 1551 | 50.8 | 49.9 | 51.9 | 30 | 32.2 | 0.049 | 104.1 | 11.5 | 70 | 40.1 | 40.7 | 0.782 | 98.8 | 483.7 | 467.6 | 58.6 | 422 | 0.342 | 387.9 | 8.3 | 101.2 | 25 | 44.9 | 11.2 | 101.2 | 26.4 | 3.528 | 55.8 | 38.3 | 27 | 15.7 | 52 | 31 | 0.785 | 34.9 | 57 | 4280 | 21.6 | 99.1 | 55.6 | 0 | 20 | 0 | 36.6 | 32.5
30265 | 1300 | 3 | 1552 | 50.9 | 49.8 | 51.8 | 30 | 32.2 | 0.05 | 104.1 | 11.5 | 70 | 40.2 | 40.6 | 0.783 | 98.8 | 483.8 | 467.8 | 58.6 | 422 | 0.345 | 386.7 | 8.3 | 101.3 | 24.9 | 44.8 | 11.2 | 101.2 | 26.4 | 3.507 | 55.9 | 38.6 | 27 | 15.7 | 52 | 31 | 0.777 | 34.9 | 57 | 4260 | 21.6 | 99.1 | 55.6 | 0 | 20.2 | 0 | 36.6 | 32.6
30267 | 1302 | 3 | 1552 | 51 | 49.8 | 51.8 | 30 | 32.2 | 0.051 | 104.1 | 11.4 | 70 | 40.2 | 40.6 | 0.784 | 98.8 | 484 | 468 | 58.4 | 422 | 0.345 | 386.5 | 8.3 | 101.3 | 24.9 | 44.8 | 11.5 | 101.2 | 26.4 | 3.52 | 55.8 | 38.6 | 27 | 15.7 | 51 | 31 | 0.779 | 34.9 | 55 | 4310 | 21.6 | 99.1 | 55.6 | 0 | 20.1 | 0 | 36.5 | 32.6
30269 | 1304 | 3 | 1552 | 51.1 | 49.7 | 51.7 | 30 | 32.2 | 0.051 | 104.1 | 11.4 | 70 | 40.2 | 40.5 | 0.784 | 98.8 | 484.2 | 468.2 | 58.4 | 422 | 0.344 | 385.8 | 8.3 | 101.2 | 24.9 | 44.7 | 11.4 | 101.2 | 26.4 | 3.516 | 55.8 | 38.2 | 27 | 15.7 | 51 | 31 | 0.781 | 34.9 | 57 | 4310 | 21.6 | 99.1 | 55.7 | 0.1 | 19.9 | 0 | 36.5 | 32.5
30271 | 1306 | 3 | 1549 | 50.8 | 49.7 | 51.6 | 30 | 32.2 | 0.05 | 104.1 | 11.4 | 69.9 | 40.1 | 40.5 | 0.784 | 98.8 | 484.2 | 468.3 | 58.4 | 421.9 | 0.341 | 387.1 | 8.3 | 101.2 | 24.9 | 44.7 | 11.2 | 101.2 | 26.4 | 3.52 | 55.8 | 37.9 | 27 | 15.7 | 51 | 31 | 0.783 | 35.3 | 56 | 4260 | 21.6 | 99.1 | 55.6 | -16.1 | 19.9 | 0 | 36.5 | 32.5
30273 | 1308 | 3 | 1550 | 50.9 | 49.7 | 51.6 | 30 | 32.2 | 0.05 | 104.1 | 11.5 | 69.9 | 40 | 40.4 | 0.785 | 98.8 | 484.3 | 468.5 | 58.3 | 421.9 | 0.342 | 388.5 | 8.3 | 101.2 | 24.9 | 44.7 | 11.3 | 101.2 | 26.4 | 3.506 | 55.8 | 38 | 27 | 15.7 | 51 | 31 | 0.782 | 34.9 | 55 | 4620 | 21.6 | 99.1 | 55.6 | -16.1 | 19.8 | 0 | 36.6 | 32.6
30275 | 1310 | 3 | 1550 | 50.8 | 49.6 | 51.5 | 30 | 32.2 | 0.05 | 104.1 | 11.4 | 69.9 | 40 | 40.4 | 0.784 | 98.8 | 484.4 | 468.6 | 58.2 | 421.9 | 0.34 | 389.1 | 8.3 | 101.2 | 25 | 44.6 | 11.2 | 101.2 | 26.4 | 3.517 | 55.8 | 38.3 | 27 | 15.7 | 51 | 31 | 0.776 | 34.9 | 55 | 4450 | 21.6 | 99.1 | 55.6 | 0 | 19.9 | 0 | 36.6 | 32.6
30277 | 1312 | 3 | 1551 | 51 | 49.6 | 51.5 | 30 | 32.2 | 0.05 | 104.1 | 11.5 | 69.8 | 40.1 | 40.3 | 0.784 | 98.8 | 484.7 | 468.9 | 58.2 | 421.8 | 0.342 | 389.3 | 8.3 | 101.2 | 25 | 44.6 | 11.5 | 101.2 | 26.4 | 3.529 | 55.8 | 38.2 | 27 | 15.7 | 51 | 31 | 0.779 | 34.9 | 54 | 4480 | 21.6 | 99.1 | 55.6 | 0.1 | 20.1 | 0 | 36.6 | 32.6
30279 | 1314 | 3 | 1552 | 51.1 | 49.5 | 51.4 | 30 | 32.2 | 0.05 | 104.1 | 11.5 | 69.9 | 40 | 40.2 | 0.784 | 98.8 | 484.9 | 469.1 | 58.1 | 421.8 | 0.342 | 388.2 | 8.3 | 101.2 | 25 | 44.5 | 11.3 | 101.2 | 26.4 | 3.516 | 55.8 | 37.8 | 27 | 16.1 | 51 | 31 | 0.783 | 34.9 | 57 | 4430 | 21.6 | 99.1 | 55.6 | 0.1 | 20 | 0 | 36.6 | 32.6
30281 | 1316 | 3 | 1550 | 51 | 49.5 | 51.4 | 30 | 32.2 | 0.049 | 104.1 | 11.5 | 69.9 | 40 | 40.2 | 0.784 | 98.8 | 485.1 | 469.2 | 58.1 | 421.7 | 0.34 | 386.8 | 8.3 | 101.2 | 24.9 | 44.5 | 11.2 | 101.2 | 26.4 | 3.519 | 55.9 | 37.5 | 27 | 15.7 | 51 | 31 | 0.778 | 34.9 | 57 | 4280 | 21.6 | 99.1 | 55.6 | 0 | 20.1 | 0 | 36.5 | 32.5
30283 | 1318 | 3 | 1549 | 50.6 | 49.4 | 51.3 | 30 | 32.2 | 0.05 | 104.1 | 11.5 | 70 | 40 | 40.1 | 0.784 | 98.8 | 485 | 469.2 | 58.1 | 421.7 | 0.34 | 387.5 | 8.3 | 101.2 | 24.9 | 44.5 | 11.3 | 101.2 | 26.4 | 3.53 | 55.9 | 37.6 | 27 | 15.7 | 51 | 31 | 0.78 | 34.9 | 57 | 4620 | 21.6 | 99.1 | 55.6 | 0 | 19.9 | 0 | 36.4 | 32.5
30285 | 1320 | 3 | 1549 | 50.8 | 49.4 | 51.2 | 30 | 32.2 | 0.05 | 104.1 | 11.5 | 70 | 40 | 40.1 | 0.785 | 98.8 | 485.3 | 469.5 | 58 | 421.7 | 0.339 | 387.1 | 8.3 | 101.2 | 24.9 | 44.4 | 11.7 | 101.2 | 26.4 | 3.504 | 55.9 | 37.9 | 27 | 15.7 | 51 | 31 | 0.782 | 34.9 | 57 | 4480 | 21.6 | 99.1 | 55.6 | -16.1 | 20 | 0 | 36.4 | 32.6
30287 | 1322 | 3 | 1551 | 50.9 | 49.4 | 51.2 | 30 | 32.1 | 0.05 | 104.1 | 11.5 | 70.1 | 39.9 | 40 | 0.784 | 98.8 | 485.4 | 469.7 | 58 | 421.7 | 0.338 | 385.7 | 8.3 | 101.2 | 24.9 | 44.4 | 11.8 | 101.2 | 26.4 | 3.511 | 55.9 | 37.8 | 27 | 15.7 | 51 | 31 | 0.778 | 35.3 | 54 | 4670 | 21.6 | 99.1 | 55.6 | 0 | 19.8 | 0 | 36.4 | 32.6
30289 | 1324 | 3 | 1551 | 51.2 | 49.4 | 51.1 | 30 | 32.1 | 0.049 | 104.1 | 11.5 | 70.1 | 40 | 40 | 0.783 | 98.8 | 485.7 | 470 | 57.9 | 421.7 | 0.338 | 385.6 | 8.3 | 101.2 | 25 | 44.4 | 11.7 | 101.2 | 26.3 | 3.537 | 55.9 | 37.4 | 27 | 15.7 | 51 | 31 | 0.779 | 34.9 | 54 | 4530 | 21.6 | 99.1 | 55.6 | 0 | 20.1 | 0 | 36.5 | 32.5
30291 | 1326 | 3 | 1546 | 49.6 | 49.3 | 51.1 | 30 | 32.1 | 0.05 | 104 | 11.5 | 70 | 40.1 | 39.9 | 0.784 | 98.8 | 485.3 | 469.7 | 57.9 | 421.6 | 0.332 | 386.9 | 8.1 | 101.2 | 25 | 44.3 | 11.3 | 101.1 | 26.3 | 3.438 | 55.4 | 37.1 | 27 | 15.7 | 51 | 31 | 0.777 | 34.5 | 53 | 4530 | 21.6 | 98.8 | 55.6 | 0.1 | 19.9 | 0 | 36.4 | 32.5
30293 | 1328 | 3 | 1545 | 50 | 49.3 | 51 | 30 | 32.1 | 0.051 | 104 | 11.5 | 70 | 40 | 39.8 | 0.784 | 98.8 | 485.7 | 470.1 | 57.8 | 421.6 | 0.334 | 388.1 | 8.2 | 101.2 | 25 | 44.3 | 11.2 | 101.1 | 26.3 | 3.522 | 55.3 | 37.3 | 27.5 | 15.7 | 51 | 31 | 0.783 | 34.1 | 57 | 4210 | 21.6 | 99.1 | 55.6 | 0 | 20.1 | 0 | 36.5 | 32.6
30295 | 1330 | 3 | 1544 | 49.1 | 49.2 | 51 | 30 | 32.1 | 0.051 | 103.9 | 11.5 | 70 | 40 | 39.8 | 0.782 | 98.8 | 485.6 | 470 | 57.8 | 421.6 | 0.331 | 387.1 | 8 | 101.1 | 25 | 44.2 | 11.2 | 101.1 | 26.3 | 3.437 | 55 | 37.6 | 27 | 15.7 | 51 | 31 | 0.781 | 34.1 | 56 | 4230 | 21.6 | 99.1 | 55.6 | 0 | 19.8 | 0 | 36.6 | 32.5
30297 | 1332 | 3 | 1549 | 49.9 | 49.2 | 50.9 | 30 | 32.1 | 0.051 | 104 | 11.5 | 70.1 | 39.9 | 39.8 | 0.784 | 98.8 | 486.2 | 470.6 | 57.7 | 421.6 | 0.333 | 387.8 | 8.1 | 101.1 | 25 | 44.2 | 11.5 | 101.1 | 26.3 | 3.505 | 55.2 | 37.6 | 27 | 15.7 | 51 | 31 | 0.78 | 34.5 | 56 | 4530 | 21.6 | 99.1 | 55.7 | -16.1 | 19.9 | 0 | 36.4 | 32.6
30299 | 1334 | 3 | 1546 | 49.1 | 49.2 | 50.8 | 30 | 32.1 | 0.052 | 103.9 | 11.5 | 70.1 | 39.8 | 39.7 | 0.784 | 98.8 | 486.1 | 470.6 | 57.7 | 421.5 | 0.33 | 388.3 | 8 | 101.1 | 25 | 44.2 | 11.3 | 101.1 | 26.3 | 3.438 | 54.8 | 37.2 | 27 | 15.7 | 51 | 31 | 0.78 | 34.1 | 53 | 4260 | 21.6 | 98.8 | 55.6 | 0 | 19.9 | 0 | 36.5 | 32.6
30301 | 1 | 3 | 1545 | 48.6 | 49.1 | 50.8 | 30 | 32.1 | 0.052 | 103.9 | 11.5 | 70 | 39.8 | 39.6 | 0.783 | 98.8 | 486.1 | 470.6 | 57.6 | 421.5 | 0.328 | 389.9 | 7.9 | 101.1 | 25 | 44.1 | 11.3 | 101 | 26.3 | 3.442 | 55 | 36.9 | 27.5 | 15.7 | 51 | 31 | 0.783 | 34.1 | 54 | 4480 | 21.6 | 99.1 | 55.6 | 0.1 | 20.1 | 0 | 36.5 | 32.5
30303 | 3 | 3 | 1549 | 49.7 | 49.1 | 50.7 | 30 | 32.1 | 0.051 | 104 | 11.5 | 70.1 | 39.9 | 39.6 | 0.785 | 98.8 | 486.8 | 471.3 | 57.6 | 421.5 | 0.333 | 390.1 | 8.1 | 101.1 | 25 | 44.1 | 11.2 | 101.1 | 26.3 | 3.484 | 55 | 37 | 27.5 | 15.7 | 51 | 31 | 0.782 | 34.1 | 55 | 4060 | 21.6 | 99.1 | 55.7 | 0 | 20.1 | 0 | 36.5 | 32.6
30305 | 5 | 3 | 1555 | 50.6 | 49 | 50.7 | 30 | 32.1 | 0.049 | 104.1 | 11.5 | 70 | 40 | 39.6 | 0.784 | 98.8 | 487.1 | 471.6 | 57.6 | 421.4 | 0.335 | 389.7 | 8.2 | 101.2 | 25 | 44 | 11.2 | 101.1 | 26.3 | 3.532 | 55.7 | 37.4 | 27 | 16.1 | 51 | 31 | 0.782 | 34.9 | 57 | 4140 | 21.6 | 99.1 | 55.6 | 0 | 20.1 | 0 | 36.4 | 32.6
30307 | 7 | 3 | 1550 | 49.7 | 49 | 50.6 | 30 | 32.1 | 0.05 | 104 | 11.5 | 70 | 40 | 39.5 | 0.782 | 98.8 | 487 | 471.5 | 57.5 | 421.4 | 0.333 | 389.9 | 8.1 | 101.2 | 24.9 | 44 | 11.4 | 101.1 | 26.3 | 3.46 | 55.4 | 37.4 | 27 | 15.7 | 51 | 31 | 0.781 | 34.9 | 57 | 4310 | 21.6 | 98.8 | 55.7 | -16.1 | 19.9 | 0 | 36.4 | 32.5
30309 | 9 | 3 | 1550 | 49.9 | 48.9 | 50.6 | 30 | 32.1 | 0.051 | 104 | 11.5 | 70 | 40 | 39.5 | 0.785 | 98.8 | 487.2 | 471.7 | 57.4 | 421.4 | 0.331 | 391.9 | 8.1 | 101.2 | 24.9 | 44 | 11.3 | 101.1 | 26.3 | 3.471 | 55.1 | 37 | 27.5 | 15.7 | 51 | 31 | 0.784 | 34.5 | 53 | 4480 | 21.6 | 99.1 | 55.5 | -16.1 | 19.9 | 0 | 36.3 | 32.5
30311 | 11 | 3 | 1546 | 49.3 | 48.9 | 50.5 | 30 | 32.1 | 0.05 | 103.9 | 11.5 | 70 | 39.9 | 39.4 | 0.784 | 98.8 | 487.1 | 471.7 | 57.4 | 421.4 | 0.327 | 393 | 8.1 | 101.1 | 25 | 43.9 | 11.3 | 101.1 | 26.3 | 3.445 | 55 | 36.6 | 27 | 15.7 | 51 | 31 | 0.781 | 34.5 | 54 | 4430 | 21.6 | 98.8 | 55.6 | 0 | 19.9 | 0 | 36.5 | 32.6
30313 | 13 | 3 | 1549 | 49.2 | 48.9 | 50.5 | 30 | 32.1 | 0.051 | 103.9 | 11.5 | 70 | 39.9 | 39.3 | 0.783 | 98.8 | 487.2 | 471.8 | 57.3 | 421.3 | 0.327 | 393.4 | 8 | 101.1 | 24.9 | 43.9 | 11.3 | 101.1 | 26.3 | 3.471 | 55 | 36.7 | 27.5 | 15.7 | 51 | 31 | 0.782 | 34.5 | 54 | 4430 | 21.6 | 98.8 | 55.5 | 0 | 20 | 0 | 36.5 | 32.5
30315 | 15 | 3 | 1548 | 49 | 48.8 | 50.4 | 30 | 32.1 | 0.051 | 103.9 | 11.5 | 70 | 39.9 | 39.3 | 0.784 | 98.8 | 487.4 | 472.1 | 57.3 | 421.3 | 0.327 | 394.3 | 8 | 101.1 | 25 | 43.9 | 11.3 | 101.1 | 26.3 | 3.445 | 55 | 37.1 | 27 | 15.7 | 51 | 31 | 0.783 | 34.5 | 54 | 4330 | 21.6 | 98.8 | 55.5 | 0 | 20 | 0 | 36.6 | 32.5
30317 | 17 | 3 | 1551 | 49.4 | 48.8 | 50.4 | 30 | 32 | 0.05 | 103.9 | 11.5 | 70 | 39.9 | 39.3 | 0.784 | 98.8 | 487.7 | 472.4 | 57.2 | 421.3 | 0.326 | 392.5 | 8 | 101.1 | 25 | 43.8 | 11.8 | 101 | 26.3 | 3.458 | 54.9 | 37.1 | 27.5 | 15.7 | 51 | 31 | 0.78 | 34.1 | 53 | 4380 | 21.6 | 98.8 | 55.6 | 0 | 19.9 | 0 | 36.5 | 32.6
30319 | 19 | 3 | 1550 | 49.3 | 48.8 | 50.3 | 30 | 32 | 0.05 | 103.9 | 11.5 | 70 | 39.9 | 39.2 | 0.784 | 98.8 | 487.9 | 472.6 | 57.2 | 421.3 | 0.326 | 390.7 | 8 | 101.1 | 25 | 43.8 | 11.7 | 101 | 26.3 | 3.446 | 54.9 | 36.7 | 27.5 | 15.7 | 50 | 31 | 0.78 | 34.1 | 53 | 4480 | 21.6 | 99.1 | 55.7 | 0 | 19.9 | 0 | 36.4 | 32.5
30321 | 21 | 3 | 1549 | 49.2 | 48.7 | 50.3 | 30 | 32 | 0.051 | 103.9 | 11.5 | 70 | 39.8 | 39.2 | 0.784 | 98.8 | 488 | 472.7 | 57 | 421.3 | 0.325 | 390 | 8 | 101.1 | 25 | 43.7 | 11.6 | 101.1 | 26.3 | 3.464 | 54.9 | 36.4 | 27 | 15.7 | 50 | 31 | 0.779 | 34.5 | 56 | 4280 | 21.6 | 98.8 | 55.7 | -16.1 | 20 | 0 | 36.3 | 32.5
30323 | 23 | 3 | 1549 | 49.1 | 48.7 | 50.2 | 30 | 32 | 0.051 | 103.9 | 11.5 | 70 | 39.9 | 39.1 | 0.784 | 98.8 | 488.1 | 472.8 | 57.2 | 421.2 | 0.325 | 391.3 | 8 | 101.1 | 25 | 43.7 | 11.6 | 101 | 26.3 | 3.472 | 54.9 | 36.5 | 27.5 | 15.7 | 50 | 31 | 0.779 | 34.1 | 53 | 4480 | 21.6 | 98.8 | 55.6 | 0 | 19.9 | 0 | 36.5 | 32.6
30325 | 25 | 3 | 1551 | 49.3 | 48.6 | 50.2 | 30 | 32 | 0.051 | 103.9 | 11.5 | 70 | 39.8 | 39.1 | 0.784 | 98.8 | 488.3 | 473.1 | 57.1 | 421.2 | 0.325 | 390.6 | 8 | 101.1 | 24.9 | 43.7 | 11.6 | 101.1 | 26.3 | 3.458 | 54.9 | 36.9 | 27.5 | 15.7 | 50 | 31 | 0.778 | 34.1 | 53 | 4330 | 21.6 | 98.8 | 55.7 | 0 | 20.1 | 0 | 36.2 | 32.5
30327 | 27 | 3 | 1550 | 49.2 | 48.6 | 50.1 | 30 | 32 | 0.051 | 103.9 | 11.5 | 70 | 39.8 | 39.1 | 0.784 | 98.8 | 488.5 | 473.2 | 57 | 421.2 | 0.326 | 389.6 | 8 | 101.1 | 24.9 | 43.6 | 11.8 | 101 | 26.3 | 3.449 | 54.9 | 36.8 | 27.5 | 15.7 | 50 | 31 | 0.78 | 34.1 | 54 | 4430 | 21.6 | 98.8 | 55.7 | 0.1 | 20 | 0 | 36.4 | 32.5
30329 | 29 | 3 | 1549 | 49.1 | 48.6 | 50.1 | 30 | 32 | 0.051 | 103.9 | 11.5 | 70 | 39.8 | 39 | 0.785 | 98.8 | 488.6 | 473.4 | 57 | 421.1 | 0.323 | 390 | 8 | 101.1 | 24.9 | 43.6 | 11.7 | 101.1 | 26.2 | 3.453 | 54.9 | 36.4 | 27.5 | 15.7 | 50 | 31 | 0.781 | 34.1 | 54 | 4330 | 21.6 | 98.8 | 55.6 | 0 | 20 | 0 | 36.3 | 32.5
30331 | 31 | 3 | 1551 | 49.4 | 48.5 | 50.1 | 30 | 32 | 0.05 | 103.9 | 11.5 | 70 | 39.7 | 38.9 | 0.785 | 98.8 | 488.7 | 473.5 | 56.9 | 421.1 | 0.327 | 390.2 | 8 | 101.1 | 24.8 | 43.6 | 11.3 | 101.1 | 26.2 | 3.466 | 54.9 | 36.1 | 27.5 | 15.7 | 50 | 31 | 0.778 | 34.1 | 56 | 4360 | 21.6 | 98.8 | 55.6 | -16.1 | 19.9 | 0 | 36.4 | 32.5
30333 | 33 | 3 | 1547 | 48.7 | 48.5 | 50 | 30 | 32 | 0.05 | 103.9 | 11.5 | 70 | 39.7 | 38.9 | 0.784 | 98.8 | 488.8 | 473.6 | 56.9 | 421.1 | 0.323 | 390.3 | 8 | 101.1 | 24.8 | 43.5 | 11.2 | 101.1 | 26.2 | 3.45 | 54.9 | 36.3 | 27 | 15.7 | 50 | 31 | 0.781 | 34.1 | 56 | 4110 | 21.6 | 99.1 | 55.6 | -16.1 | 19.9 | 0 | 36.3 | 32.5
30335 | 35 | 3 | 1551 | 49.6 | 48.4 | 50 | 30 | 32 | 0.051 | 103.9 | 11.5 | 70 | 39.7 | 38.9 | 0.784 | 98.8 | 489.2 | 474 | 56.8 | 421.1 | 0.327 | 390.6 | 8.1 | 101.1 | 24.8 | 43.5 | 11.3 | 101.1 | 26.2 | 3.45 | 54.9 | 36.7 | 27.5 | 15.7 | 50 | 31 | 0.786 | 34.5 | 56 | 4260 | 21.6 | 98.8 | 55.7 | 0 | 19.8 | 0 | 36.4 | 32.5
30337 | 37 | 3 | 1551 | 49.6 | 48.4 | 50 | 30 | 32 | 0.051 | 104 | 11.5 | 70 | 39.7 | 38.8 | 0.784 | 98.8 | 489.3 | 474.1 | 56.8 | 421 | 0.327 | 390 | 8.1 | 101.1 | 24.8 | 43.5 | 11.5 | 101.1 | 26.2 | 3.503 | 55.1 | 36.6 | 27.5 | 15.7 | 50 | 31 | 0.777 | 34.5 | 55 | 4400 | 21.6 | 98.8 | 55.6 | 0.1 | 19.9 | 0 | 36.4 | 32.5
30339 | 39 | 3 | 1553 | 50 | 48.4 | 49.9 | 30 | 32 | 0.05 | 104 | 11.5 | 70.1 | 39.7 | 38.8 | 0.784 | 98.8 | 489.5 | 474.4 | 56.7 | 421 | 0.33 | 389.6 | 8.1 | 101.1 | 24.8 | 43.4 | 11.3 | 101.1 | 26.2 | 3.513 | 55.2 | 36.3 | 27 | 15.7 | 50 | 31 | 0.782 | 35.3 | 54 | 4310 | 21.6 | 98.8 | 55.6 | 0.1 | 20.1 | 0 | 36.5 | 32.5
30341 | 41 | 3 | 1548 | 49.1 | 48.3 | 49.9 | 30 | 32 | 0.051 | 103.9 | 11.5 | 70 | 39.8 | 38.7 | 0.785 | 98.8 | 489.4 | 474.3 | 56.7 | 421 | 0.326 | 389.2 | 8 | 101.1 | 24.8 | 43.4 | 11.3 | 101.1 | 26.2 | 3.453 | 54.9 | 35.9 | 27.5 | 15.7 | 50 | 31 | 0.784 | 34.1 | 54 | 4330 | 21.6 | 98.8 | 55.6 | 0.1 | 20.1 | 0 | 36.4 | 32.6
30343 | 43 | 3 | 1553 | 49.9 | 48.3 | 49.9 | 30 | 31.9 | 0.05 | 104 | 11.5 | 70 | 39.9 | 38.7 | 0.784 | 98.8 | 489.7 | 474.6 | 56.7 | 421 | 0.329 | 390.4 | 8.1 | 101.1 | 24.8 | 43.4 | 11.2 | 101.1 | 26.2 | 3.541 | 55.3 | 36.1 | 27.5 | 15.7 | 50 | 31 | 0.779 | 34.9 | 56 | 4280 | 21.6 | 98.8 | 55.5 | 0 | 19.9 | 0 | 36.3 | 32.5
30345 | 45 | 3 | 1549 | 49.3 | 48.3 | 49.8 | 30 | 31.9 | 0.05 | 103.9 | 11.5 | 70 | 40 | 38.7 | 0.784 | 98.8 | 489.8 | 474.7 | 56.6 | 420.9 | 0.326 | 389.5 | 8 | 101.1 | 24.8 | 43.4 | 11.2 | 101 | 26.2 | 3.452 | 54.9 | 36.4 | 27.5 | 15.7 | 50 | 31 | 0.782 | 34.1 | 56 | 4090 | 21.6 | 98.8 | 55.6 | 0 | 20 | 0 | 36.1 | 32.5
30347 | 47 | 3 | 1549 | 49.2 | 48.2 | 49.8 | 30 | 31.9 | 0.05 | 103.9 | 11.5 | 70 | 40 | 38.6 | 0.786 | 98.8 | 489.7 | 474.7 | 56.6 | 420.9 | 0.323 | 388.6 | 8 | 101.1 | 24.8 | 43.3 | 11.4 | 101 | 26.2 | 3.432 | 54.9 | 36.3 | 27.5 | 15.7 | 50 | 31 | 0.781 | 34.5 | 56 | 4160 | 21.6 | 99.1 | 55.6 | 0 | 19.9 | 0 | 36.2 | 32.5
30349 | 49 | 3 | 1550 | 49.8 | 48.2 | 49.8 | 30 | 31.9 | 0.049 | 104 | 11.5 | 70 | 40 | 38.6 | 0.784 | 98.8 | 490.1 | 475.1 | 56.5 | 420.8 | 0.326 | 388.6 | 8.1 | 101.1 | 24.8 | 43.3 | 11.3 | 101.1 | 26.2 | 3.5 | 55 | 36 | 27.5 | 15.7 | 50 | 31 | 0.782 | 34.1 | 56 | 4040 | 21.6 | 98.8 | 55.6 | 0.1 | 19.9 | 0 | 36.3 | 32.6
30351 | 51 | 3 | 1547 | 48.8 | 48.2 | 49.7 | 30 | 31.9 | 0.049 | 103.9 | 11.5 | 70 | 40 | 38.5 | 0.783 | 98.8 | 489.8 | 474.8 | 56.5 | 420.8 | 0.323 | 388.7 | 8 | 101.1 | 24.8 | 43.3 | 11.2 | 101 | 26.2 | 3.447 | 54.8 | 35.6 | 27.5 | 15.7 | 50 | 31 | 0.781 | 34.1 | 56 | 4260 | 21.6 | 99.1 | 55.6 | 0.1 | 19.9 | 0 | 36.4 | 32.5
30353 | 53 | 3 | 1549 | 49 | 48.1 | 49.7 | 30 | 31.9 | 0.051 | 103.9 | 11.5 | 69.9 | 39.9 | 38.5 | 0.785 | 98.8 | 489.9 | 474.9 | 56.4 | 420.8 | 0.326 | 389 | 8 | 101 | 24.8 | 43.2 | 11.3 | 101 | 26.2 | 3.449 | 54.7 | 35.8 | 27.5 | 15.7 | 50 | 31 | 0.775 | 34.1 | 55 | 4430 | 21.6 | 98.8 | 55.6 | 0.1 | 20.1 | 0 | 36.4 | 32.5
30355 | 55 | 3 | 1550 | 49.1 | 48.1 | 49.7 | 30 | 31.9 | 0.051 | 103.9 | 11.5 | 69.9 | 39.9 | 38.4 | 0.784 | 98.8 | 490.1 | 475.2 | 56.4 | 420.7 | 0.325 | 388.6 | 8 | 101.1 | 24.8 | 43.2 | 11.2 | 101 | 26.2 | 3.452 | 54.8 | 36.1 | 27.5 | 15.7 | 50 | 31 | 0.781 | 34.5 | 56 | 4400 | 21.6 | 98.8 | 55.6 | 0 | 19.9 | 0 | 36.4 | 32.5
30357 | 57 | 3 | 1551 | 49.3 | 48.1 | 49.7 | 30 | 31.9 | 0.051 | 103.9 | 11.5 | 69.9 | 39.8 | 38.4 | 0.783 | 98.8 | 490.4 | 475.4 | 56.4 | 420.7 | 0.326 | 389.1 | 8 | 101 | 24.8 | 43.2 | 11.3 | 101 | 26.2 | 3.481 | 54.8 | 36 | 27.5 | 15.7 | 50 | 31 | 0.781 | 34.1 | 55 | 4400 | 21.6 | 98.8 | 55.6 | 0 | 20.1 | 0 | 36.3 | 32.5
30359 | 59 | 3 | 1551 | 49.5 | 48.1 | 49.6 | 30 | 31.9 | 0.049 | 103.9 | 11.5 | 70 | 39.9 | 38.3 | 0.784 | 98.8 | 490.5 | 475.6 | 56.3 | 420.6 | 0.327 | 389.7 | 8 | 101.1 | 24.8 | 43.2 | 11.2 | 101 | 26.2 | 3.46 | 54.8 | 35.6 | 27.5 | 15.7 | 50 | 31 | 0.784 | 34.1 | 56 | 4060 | 21.6 | 99.1 | 55.6 | 0 | 19.9 | 0 | 36.3 | 32.5
30361 | 61 | 3 | 1549 | 48.8 | 48 | 49.6 | 30 | 31.9 | 0.05 | 103.9 | 11.5 | 70 | 39.8 | 38.3 | 0.784 | 98.8 | 490.5 | 475.6 | 56.3 | 420.5 | 0.326 | 389.7 | 8 | 101.1 | 24.8 | 43.1 | 11.2 | 101 | 26.2 | 3.471 | 55 | 35.2 | 27.5 | 15.7 | 50 | 31 | 0.78 | 34.5 | 54 | 4480 | 21.6 | 98.8 | 55.6 | 0 | 19.9 | 0 | 36.3 | 32.5
30363 | 63 | 3 | 1551 | 49.5 | 48 | 49.6 | 30 | 31.9 | 0.051 | 104 | 11.5 | 70 | 39.8 | 38.2 | 0.783 | 98.8 | 490.9 | 475.9 | 56.3 | 420.4 | 0.332 | 389.6 | 8.1 | 101.1 | 24.8 | 43.1 | 11.2 | 101.1 | 26.2 | 3.475 | 55 | 35.4 | 27.5 | 15.7 | 50 | 31 | 0.778 | 34.5 | 54 | 4430 | 21.6 | 98.8 | 55.7 | 0.1 | 20 | 0 | 36.4 | 32.5
30365 | 65 | 3 | 1549 | 49.2 | 48 | 49.6 | 30 | 31.9 | 0.051 | 103.9 | 11.5 | 70 | 39.8 | 38.2 | 0.784 | 98.8 | 490.8 | 475.9 | 56.2 | 420.4 | 0.33 | 390.3 | 8 | 101.1 | 24.8 | 43.1 | 11.2 | 101 | 26.2 | 3.473 | 54.9 | 35.7 | 27.5 | 15.7 | 50 | 31 | 0.782 | 34.5 | 56 | 4180 | 21.6 | 98.8 | 55.6 | 0.1 | 20.2 | 0 | 36.3 | 32.5
30367 | 67 | 3 | 1549 | 49.2 | 48 | 49.5 | 30 | 31.9 | 0.05 | 103.9 | 11.5 | 70 | 39.8 | 38.1 | 0.783 | 98.8 | 490.9 | 476 | 56.2 | 420.3 | 0.33 | 391.6 | 8 | 101.1 | 24.9 | 43.1 | 11.2 | 101 | 26.2 | 3.477 | 54.9 | 35.5 | 27.5 | 15.7 | 50 | 31 | 0.78 | 34.5 | 56 | 4010 | 21.6 | 98.8 | 55.6 | 0 | 20 | 0 | 36.3 | 32.5
30369 | 69 | 3 | 1549 | 49.1 | 47.9 | 49.5 | 30 | 31.9 | 0.05 | 103.9 | 11.5 | 70 | 39.8 | 38.1 | 0.783 | 98.8 | 490.9 | 476 | 56.2 | 420.3 | 0.331 | 390.5 | 8 | 101.1 | 24.9 | 43 | 11.2 | 101 | 26.1 | 3.472 | 54.9 | 35.2 | 27.5 | 15.7 | 50 | 31 | 0.782 | 34.5 | 56 | 4180 | 21.6 | 98.8 | 55.6 | 0 | 19.9 | 0 | 36.1 | 32.5
30371 | 71 | 3 | 1550 | 49.2 | 47.9 | 49.5 | 30 | 31.9 | 0.05 | 103.9 | 11.5 | 70.1 | 39.7 | 38 | 0.784 | 98.8 | 491 | 476.2 | 56.1 | 420.2 | 0.332 | 391.2 | 8 | 101.1 | 24.9 | 43 | 11.2 | 101 | 26.1 | 3.474 | 54.9 | 34.9 | 27.5 | 15.7 | 50 | 31 | 0.782 | 34.5 | 56 | 4280 | 21.6 | 98.8 | 55.6 | 0 | 19.8 | 0 | 36.3 | 32.6
30373 | 73 | 3 | 1554 | 49.8 | 47.9 | 49.5 | 30 | 31.8 | 0.048 | 104 | 11.5 | 70 | 39.8 | 38 | 0.784 | 98.8 | 491.3 | 476.5 | 56.1 | 420.2 | 0.333 | 393.2 | 8.1 | 101.1 | 24.9 | 43 | 11.2 | 101.1 | 26.1 | 3.533 | 55.5 | 35 | 27 | 15.7 | 50 | 31 | 0.779 | 35.3 | 57 | 4400 | 21.6 | 98.8 | 55.6 | 0.1 | 19.9 | 0 | 36.3 | 32.5
30375 | 75 | 3 | 1551 | 49.7 | 47.8 | 49.4 | 30 | 31.8 | 0.048 | 104 | 11.5 | 70 | 39.9 | 37.9 | 0.784 | 98.8 | 491.5 | 476.7 | 56.1 | 420.2 | 0.331 | 392.8 | 8.1 | 101.1 | 24.9 | 43 | 11.2 | 101.1 | 26.1 | 3.508 | 55.2 | 35.2 | 27.5 | 15.7 | 50 | 31 | 0.782 | 34.9 | 54 | 4260 | 21.6 | 98.8 | 55.6 | 0.1 | 20 | 0 | 36.4 | 32.5
30377 | 77 | 3 | 1550 | 49.5 | 47.8 | 49.4 | 30 | 31.8 | 0.05 | 103.9 | 11.5 | 70 | 39.8 | 37.9 | 0.785 | 98.8 | 491.4 | 476.6 | 56 | 420.2 | 0.332 | 392.2 | 8.1 | 101.1 | 24.9 | 42.9 | 11.2 | 101 | 26.1 | 3.465 | 55 | 35.1 | 27.5 | 15.7 | 50 | 31 | 0.779 | 34.5 | 54 | 4310 | 21.6 | 98.8 | 55.6 | 0.1 | 20.1 | 0 | 36.4 | 32.5
30379 | 79 | 3 | 1549 | 49.2 | 47.8 | 49.4 | 30 | 31.8 | 0.05 | 103.9 | 11.5 | 70 | 39.8 | 37.8 | 0.784 | 98.8 | 491.5 | 476.7 | 56 | 420.2 | 0.332 | 393 | 8 | 101.1 | 24.9 | 42.9 | 11.4 | 101 | 26.1 | 3.457 | 54.9 | 34.8 | 27.5 | 15.7 | 50 | 31 | 0.781 | 34.5 | 56 | 4550 | 21.6 | 98.8 | 55.6 | 0 | 19.9 | 0 | 36.3 | 32.5
30381 | 81 | 3 | 1549 | 49.1 | 47.8 | 49.4 | 30 | 31.8 | 0.05 | 103.9 | 11.5 | 70 | 39.7 | 37.7 | 0.784 | 98.8 | 491.5 | 476.7 | 55.9 | 420.1 | 0.331 | 390.8 | 8 | 101 | 25 | 42.9 | 11.6 | 101 | 26.1 | 3.464 | 54.9 | 34.5 | 27.5 | 15.7 | 49 | 31 | 0.785 | 34.5 | 56 | 4580 | 21.6 | 98.8 | 55.6 | 0 | 19.9 | 0 | 36.1 | 32.5
30383 | 83 | 3 | 1550 | 49.3 | 47.7 | 49.4 | 30 | 31.8 | 0.05 | 104 | 11.5 | 70 | 39.8 | 37.7 | 0.784 | 98.8 | 491.6 | 476.9 | 55.9 | 420.1 | 0.333 | 390.9 | 8 | 101 | 25 | 42.9 | 11.6 | 101 | 26.1 | 3.458 | 54.9 | 34.6 | 27.5 | 15.7 | 49 | 31 | 0.78 | 34.5 | 56 | 4360 | 21.6 | 99.1 | 55.6 | 0 | 19.9 | 0 | 36.2 | 32.6
30385 | 85 | 3 | 1549 | 49.3 | 47.7 | 49.4 | 30 | 31.8 | 0.05 | 103.9 | 11.5 | 70 | 39.8 | 37.6 | 0.785 | 98.8 | 491.8 | 477.1 | 55.9 | 420.1 | 0.332 | 391.7 | 8 | 101 | 24.9 | 42.8 | 11.6 | 101 | 26.1 | 3.479 | 54.9 | 34.8 | 27.5 | 15.7 | 49 | 31 | 0.783 | 34.1 | 56 | 4360 | 21.6 | 99.1 | 55.6 | 0.1 | 19.9 | 0 | 36.1 | 32.5
30387 | 87 | 3 | 1552 | 49.2 | 47.7 | 49.4 | 30 | 31.8 | 0.049 | 104 | 11.5 | 70 | 39.8 | 37.6 | 0.783 | 98.8 | 491.7 | 477 | 55.8 | 420 | 0.334 | 391.5 | 8 | 101 | 24.9 | 42.8 | 11.6 | 101 | 26.1 | 3.474 | 55.3 | 34.6 | 27.5 | 16.1 | 49 | 31 | 0.78 | 34.1 | 57 | 4500 | 21.6 | 98.8 | 55.6 | 0.1 | 19.9 | 0 | 36.2 | 32.6
30389 | 89 | 3 | 1549 | 49.6 | 47.7 | 49.3 | 30 | 31.8 | 0.049 | 104 | 11.5 | 70 | 39.9 | 37.5 | 0.784 | 98.8 | 492.1 | 477.4 | 55.8 | 420 | 0.334 | 390.3 | 8.1 | 101.1 | 25 | 42.8 | 11.6 | 101.1 | 26.1 | 3.464 | 55 | 34.3 | 27.5 | 15.7 | 49 | 31 | 0.786 | 34.1 | 53 | 4580 | 21.6 | 98.8 | 55.7 | 0 | 20 | 0 | 36.2 | 32.6
30391 | 91 | 3 | 1549 | 49.1 | 47.6 | 49.3 | 30 | 31.8 | 0.049 | 103.9 | 11.5 | 69.9 | 40 | 37.4 | 0.785 | 98.8 | 492 | 477.3 | 55.9 | 420 | 0.335 | 388.5 | 8 | 101 | 25 | 42.8 | 11.6 | 101 | 26.1 | 3.44 | 54.8 | 34 | 27.5 | 15.7 | 49 | 31 | 0.781 | 34.5 | 53 | 4210 | 21.6 | 98.8 | 55.6 | 0.1 | 19.9 | 0 | 36.2 | 32.5
30393 | 93 | 3 | 1553 | 50 | 47.6 | 49.3 | 30 | 31.8 | 0.048 | 104.1 | 11.5 | 69.9 | 39.9 | 37.4 | 0.784 | 98.8 | 492.3 | 477.6 | 55.8 | 420 | 0.335 | 388.5 | 8.1 | 101 | 24.9 | 42.8 | 11.6 | 101 | 26.1 | 3.533 | 55.2 | 34.2 | 27.5 | 15.7 | 49 | 31 | 0.781 | 35.3 | 56 | 4400 | 21.6 | 98.8 | 55.6 | 0.1 | 19.9 | 0 | 36.2 | 32.6
30395 | 95 | 3 | 1553 | 50.1 | 47.6 | 49.3 | 30 | 31.8 | 0.049 | 104.1 | 11.5 | 69.9 | 40 | 37.3 | 0.783 | 98.8 | 492.4 | 477.7 | 55.7 | 419.9 | 0.337 | 388.7 | 8.1 | 101.1 | 24.9 | 42.7 | 11.6 | 101 | 26.1 | 3.507 | 55.2 | 34.4 | 27 | 16.1 | 49 | 31 | 0.779 | 34.1 | 54 | 4500 | 21.6 | 99.1 | 55.7 | 0 | 19.9 | 0 | 36.2 | 32.6
30397 | 97 | 3 | 1549 | 49.3 | 47.6 | 49.3 | 30 | 31.8 | 0.051 | 104 | 11.5 | 69.9 | 40.1 | 37.3 | 0.785 | 98.8 | 492.2 | 477.6 | 55.7 | 419.9 | 0.333 | 389.4 | 8.1 | 101.1 | 25 | 42.7 | 11.3 | 101 | 26.1 | 3.454 | 54.9 | 34.2 | 27.5 | 15.7 | 49 | 31 | 0.78 | 34.5 | 54 | 4500 | 21.6 | 98.8 | 55.6 | 0 | 19.8 | 0 | 36.2 | 32.6
30399 | 99 | 3 | 1549 | 49.1 | 47.5 | 49.3 | 30 | 31.8 | 0.05 | 104 | 11.5 | 69.9 | 40 | 37.2 | 0.783 | 98.8 | 492.3 | 477.6 | 55.7 | 419.9 | 0.334 | 389.3 | 8 | 101 | 25 | 42.7 | 11.2 | 101 | 26.1 | 3.441 | 55 | 33.9 | 27.5 | 15.7 | 49 | 31 | 0.775 | 34.5 | 54 | 4480 | 21.6 | 98.8 | 55.7 | 0 | 19.9 | 0 | 36.3 | 32.6
30401 | 101 | 3 | 1549 | 49.6 | 47.5 | 49.3 | 30 | 31.8 | 0.049 | 104 | 11.5 | 69.9 | 40 | 37.1 | 0.783 | 98.8 | 492.5 | 477.9 | 55.6 | 419.8 | 0.334 | 388.1 | 8.1 | 101.1 | 25 | 42.7 | 11.2 | 101.1 | 26.1 | 3.494 | 55 | 33.6 | 27.5 | 15.7 | 49 | 31 | 0.779 | 34.5 | 56 | 4400 | 21.6 | 98.8 | 55.6 | 0.1 | 20.1 | 0 | 36.3 | 32.6
30403 | 103 | 3 | 1548 | 49 | 47.5 | 49.3 | 30 | 31.8 | 0.05 | 104 | 11.5 | 70 | 39.9 | 37.1 | 0.785 | 98.8 | 492.3 | 477.7 | 55.6 | 419.8 | 0.332 | 389.1 | 8 | 101 | 25 | 42.7 | 11.2 | 101 | 26.1 | 3.442 | 54.8 | 33.9 | 27.5 | 15.7 | 49 | 31 | 0.782 | 34.1 | 56 | 4140 | 21.6 | 99.1 | 55.6 | 0 | 20 | 0 | 36.2 | 32.5
30405 | 105 | 3 | 1553 | 50.3 | 47.5 | 49.3 | 30 | 31.8 | 0.049 | 104.1 | 11.5 | 70 | 39.9 | 37.1 | 0.784 | 98.8 | 492.8 | 478.2 | 55.6 | 419.8 | 0.335 | 388.2 | 8.1 | 101.1 | 25 | 42.6 | 11.2 | 101.1 | 26 | 3.541 | 55.3 | 34.1 | 27.5 | 15.7 | 49 | 31 | 0.778 | 34.5 | 53 | 4450 | 21.6 | 98.8 | 55.6 | 0 | 20.1 | 0 | 36.2 | 32.5
30407 | 107 | 3 | 1550 | 49.7 | 47.5 | 49.3 | 30 | 31.8 | 0.049 | 104 | 11.5 | 70 | 39.9 | 37 | 0.784 | 98.8 | 492.6 | 478.1 | 55.6 | 419.7 | 0.333 | 387.1 | 8.1 | 101.1 | 25 | 42.6 | 11.2 | 101 | 26 | 3.501 | 55.3 | 33.9 | 27.5 | 15.7 | 49 | 31 | 0.777 | 35.3 | 54 | 4330 | 21.6 | 98.8 | 55.7 | 0 | 20 | 0 | 36 | 32.6
30409 | 109 | 3 | 1548 | 49.5 | 47.4 | 49.2 | 30 | 31.8 | 0.051 | 104 | 11.5 | 70 | 39.9 | 36.9 | 0.785 | 98.8 | 492.6 | 478.1 | 55.6 | 419.7 | 0.334 | 388.2 | 8.1 | 101.1 | 25 | 42.6 | 11.2 | 101 | 26 | 3.457 | 54.9 | 33.6 | 27.5 | 15.7 | 49 | 31 | 0.778 | 34.5 | 54 | 4310 | 21.6 | 98.8 | 55.7 | 0.1 | 19.9 | 0 | 36.1 | 32.5
30411 | 111 | 3 | 1552 | 49.5 | 47.4 | 49.2 | 30 | 31.8 | 0.05 | 104 | 11.5 | 70 | 39.9 | 36.9 | 0.784 | 98.8 | 492.6 | 478.1 | 55.6 | 419.6 | 0.334 | 389.1 | 8 | 101 | 25 | 42.6 | 11.3 | 101 | 26 | 3.466 | 55.2 | 33.3 | 27 | 16.1 | 49 | 31 | 0.781 | 34.9 | 55 | 4620 | 21.6 | 99.1 | 55.7 | 0 | 19.9 | 0 | 36.2 | 32.5
30413 | 113 | 3 | 1548 | 49.1 | 47.4 | 49.2 | 30 | 31.7 | 0.05 | 104 | 11.5 | 70 | 40 | 36.8 | 0.785 | 98.8 | 492.7 | 478.2 | 55.5 | 419.6 | 0.329 | 390.1 | 8 | 101 | 25 | 42.6 | 11.3 | 101 | 26 | 3.454 | 54.8 | 33.5 | 27.5 | 15.7 | 49 | 31 | 0.784 | 34.1 | 53 | 4360 | 21.6 | 98.8 | 55.6 | 0.1 | 20.1 | 0 | 36.3 | 32.5
30415 | 115 | 3 | 1552 | 50 | 47.4 | 49.3 | 30 | 31.7 | 0.049 | 104.1 | 11.5 | 70 | 40.1 | 36.8 | 0.784 | 98.8 | 493 | 478.5 | 55.5 | 419.6 | 0.331 | 390.9 | 8.1 | 101.1 | 25 | 42.5 | 11.2 | 101 | 26 | 3.542 | 55.2 | 33.7 | 27.5 | 15.7 | 49 | 31 | 0.78 | 34.5 | 57 | 4380 | 21.6 | 99.1 | 55.7 | 0 | 20 | 0 | 36.3 | 32.5
30417 | 117 | 3 | 1549 | 49.7 | 47.4 | 49.2 | 30 | 31.7 | 0.049 | 104 | 11.5 | 70 | 40.2 | 36.7 | 0.784 | 98.8 | 493.1 | 478.6 | 55.4 | 419.6 | 0.331 | 391.2 | 8.1 | 101.1 | 25 | 42.5 | 11.2 | 101 | 26 | 3.494 | 55 | 33.5 | 27.5 | 15.7 | 49 | 31 | 0.782 | 34.1 | 56 | 4040 | 21.6 | 98.8 | 55.7 | 0 | 20.1 | 0 | 36.3 | 32.5
30419 | 119 | 3 | 1547 | 49.1 | 47.3 | 49.2 | 30 | 31.7 | 0.049 | 104 | 11.4 | 70 | 40.1 | 36.7 | 0.783 | 98.8 | 492.9 | 478.4 | 55.4 | 419.6 | 0.328 | 391.2 | 8 | 101 | 25 | 42.5 | 11.2 | 101 | 26 | 3.458 | 54.8 | 33.1 | 27.5 | 15.7 | 49 | 31 | 0.779 | 34.1 | 56 | 4160 | 21.6 | 98.8 | 55.6 | -16.1 | 19.9 | 0 | 36.2 | 32.5
30421 | 121 | 3 | 1548 | 49 | 47.3 | 49.2 | 30 | 31.7 | 0.05 | 104 | 11.5 | 70 | 40 | 36.6 | 0.784 | 98.8 | 492.9 | 478.4 | 55.3 | 419.5 | 0.33 | 392.2 | 8 | 101 | 25 | 42.5 | 11.3 | 101 | 26 | 3.457 | 54.8 | 32.9 | 27.5 | 15.7 | 49 | 31 | 0.779 | 34.5 | 56 | 4380 | 21.6 | 98.8 | 55.6 | 0 | 19.9 | 0 | 36.2 | 32.5
30423 | 123 | 3 | 1548 | 48.9 | 47.3 | 49.2 | 30 | 31.7 | 0.05 | 104 | 11.5 | 70 | 40 | 36.5 | 0.785 | 98.8 | 493 | 478.6 | 55.4 | 419.5 | 0.328 | 394.5 | 8 | 101 | 25 | 42.5 | 11.2 | 101 | 26 | 3.452 | 54.8 | 33.1 | 27.5 | 15.7 | 49 | 31 | 0.78 | 34.1 | 56 | 4360 | 21.6 | 98.8 | 55.6 | 0.1 | 19.9 | 0 | 36.2 | 32.5
30425 | 125 | 3 | 1551 | 49.9 | 47.3 | 49.2 | 30 | 31.7 | 0.049 | 104 | 11.5 | 70 | 40 | 36.5 | 0.784 | 98.8 | 493.3 | 478.9 | 55.4 | 419.4 | 0.332 | 392.7 | 8.1 | 101 | 25 | 42.4 | 11.2 | 101 | 26 | 3.485 | 55.1 | 33.3 | 27.5 | 15.7 | 49 | 31 | 0.779 | 34.5 | 53 | 4530 | 21.6 | 99.1 | 55.6 | 0.1 | 20.1 | 0 | 36.2 | 32.6
30427 | 127 | 3 | 1550 | 49.5 | 47.3 | 49.2 | 30 | 31.7 | 0.05 | 104 | 11.5 | 70 | 40 | 36.4 | 0.784 | 98.8 | 493.2 | 478.7 | 55.4 | 419.4 | 0.33 | 392.6 | 8.1 | 101 | 25 | 42.4 | 11.2 | 101 | 26 | 3.463 | 55 | 33.1 | 27.5 | 15.7 | 49 | 31 | 0.782 | 34.5 | 54 | 4330 | 21.6 | 98.8 | 55.6 | 0 | 20.1 | 0 | 36.1 | 32.6
30429 | 129 | 3 | 1549 | 49.4 | 47.2 | 49.2 | 30 | 31.7 | 0.05 | 104 | 11.5 | 70 | 39.9 | 36.4 | 0.785 | 98.8 | 493.3 | 478.9 | 55.3 | 419.3 | 0.329 | 392.2 | 8.1 | 101 | 25 | 42.4 | 11.3 | 101 | 26 | 3.467 | 54.9 | 32.8 | 27.5 | 15.7 | 49 | 31 | 0.779 | 34.5 | 56 | 4380 | 21.6 | 98.8 | 55.6 | 0 | 19.9 | 0 | 36 | 32.5
30431 | 131 | 3 | 1550 | 49.5 | 47.2 | 49.2 | 30 | 31.7 | 0.05 | 104 | 11.5 | 70 | 39.8 | 36.3 | 0.785 | 98.8 | 493.3 | 478.9 | 55.3 | 419.2 | 0.329 | 394 | 8.1 | 101 | 25 | 42.4 | 11.3 | 101 | 26 | 3.489 | 54.9 | 32.6 | 27.5 | 15.7 | 49 | 31 | 0.782 | 34.5 | 56 | 4430 | 21.6 | 98.8 | 55.7 | 0 | 19.9 | 0 | 36.1 | 32.6
30433 | 133 | 3 | 1550 | 49.5 | 47.2 | 49.2 | 30 | 31.7 | 0.049 | 104 | 11.5 | 70 | 39.8 | 36.3 | 0.784 | 98.8 | 493.4 | 478.9 | 55.3 | 419.2 | 0.331 | 393.3 | 8.1 | 101 | 25 | 42.4 | 11.2 | 101 | 26 | 3.478 | 54.9 | 32.8 | 27.5 | 15.7 | 49 | 31 | 0.777 | 34.5 | 54 | 4450 | 21.6 | 98.8 | 55.6 | 0 | 19.9 | 0 | 36.1 | 32.5
30435 | 135 | 3 | 1551 | 49.7 | 47.2 | 49.2 | 30 | 31.7 | 0.049 | 104 | 11.5 | 70 | 39.8 | 36.2 | 0.785 | 98.8 | 493.6 | 479.2 | 55.3 | 419.1 | 0.33 | 392.9 | 8.1 | 101 | 25 | 42.4 | 11.2 | 101 | 26 | 3.489 | 54.9 | 33 | 27.5 | 15.7 | 49 | 31 | 0.783 | 34.1 | 56 | 4280 | 21.6 | 98.8 | 55.6 | 0 | 19.8 | 0 | 36.1 | 32.5
30437 | 137 | 3 | 1550 | 49.6 | 47.1 | 49.2 | 30 | 31.7 | 0.05 | 104 | 11.5 | 70 | 39.8 | 36.2 | 0.785 | 98.8 | 493.5 | 479.1 | 55.2 | 419.1 | 0.33 | 393 | 8.1 | 101 | 25 | 42.3 | 11.2 | 101 | 26 | 3.467 | 54.9 | 32.9 | 27.5 | 15.7 | 49 | 31 | 0.782 | 34.5 | 56 | 4360 | 21.6 | 98.8 | 55.6 | 0.1 | 19.9 | 0 | 36.3 | 32.5
30439 | 139 | 3 | 1550 | 49.5 | 47.1 | 49.2 | 30 | 31.7 | 0.05 | 104 | 11.5 | 70 | 39.9 | 36.1 | 0.784 | 98.8 | 493.5 | 479.1 | 55.2 | 419 | 0.331 | 392.2 | 8.1 | 101 | 25 | 42.3 | 11.2 | 101 | 26 | 3.464 | 54.9 | 32.6 | 27.5 | 15.7 | 49 | 30 | 0.778 | 34.5 | 56 | 4090 | 21.6 | 98.8 | 55.7 | 0 | 20.1 | 0 | 36.3 | 32.5
30441 | 141 | 3 | 1550 | 49.6 | 47.1 | 49.2 | 30 | 31.7 | 0.049 | 104 | 11.5 | 70 | 40 | 36.1 | 0.785 | 98.8 | 493.6 | 479.2 | 55.2 | 418.9 | 0.33 | 391.7 | 8.1 | 101 | 25 | 42.3 | 11.2 | 101 | 25.9 | 3.477 | 54.9 | 32.4 | 27.5 | 15.7 | 49 | 31 | 0.781 | 34.5 | 56 | 4210 | 21.6 | 98.8 | 55.6 | 0 | 20.1 | 0 | 36.1 | 32.5
30443 | 143 | 3 | 1549 | 49.4 | 47.1 | 49.3 | 30 | 31.7 | 0.05 | 104 | 11.5 | 70 | 40 | 36 | 0.785 | 98.8 | 493.6 | 479.2 | 55.2 | 418.8 | 0.327 | 390.4 | 8.1 | 101 | 25 | 42.3 | 11.2 | 101 | 25.9 | 3.476 | 54.9 | 32.5 | 27.5 | 15.7 | 49 | 31 | 0.78 | 34.5 | 54 | 4450 | 21.6 | 98.8 | 55.6 | 0 | 20 | 0 | 35.9 | 32.5
30445 | 145 | 3 | 1549 | 49.4 | 47.1 | 49.3 | 30 | 31.7 | 0.049 | 104 | 11.5 | 70 | 40 | 36 | 0.783 | 98.8 | 493.6 | 479.2 | 55.1 | 418.8 | 0.325 | 390.6 | 8 | 101 | 25 | 42.3 | 11.2 | 101 | 25.9 | 3.488 | 55 | 32.8 | 27.5 | 15.7 | 49 | 31 | 0.78 | 34.5 | 54 | 4430 | 21.6 | 98.8 | 55.5 | 0 | 19.9 | 0 | 35.9 | 32.5
30447 | 147 | 3 | 1550 | 49.4 | 47.1 | 49.3 | 30 | 31.7 | 0.049 | 104 | 11.5 | 70 | 39.9 | 36 | 0.784 | 98.8 | 493.6 | 479.3 | 55.2 | 418.8 | 0.324 | 392.2 | 8 | 101 | 25.1 | 42.3 | 11.2 | 101 | 25.9 | 3.475 | 54.9 | 32.6 | 27.5 | 15.7 | 49 | 31 | 0.779 | 34.5 | 54 | 4280 | 21.6 | 98.8 | 55.6 | 0 | 19.8 | 0 | 36 | 32.5
30449 | 149 | 3 | 1550 | 49.5 | 47.1 | 49.3 | 30 | 31.7 | 0.05 | 104 | 11.5 | 70 | 39.9 | 35.9 | 0.785 | 98.8 | 493.8 | 479.4 | 55.2 | 418.7 | 0.324 | 392.1 | 8.1 | 101 | 25.1 | 42.3 | 11.2 | 101 | 25.9 | 3.473 | 54.9 | 32.3 | 27.5 | 15.7 | 49 | 31 | 0.782 | 34.5 | 54 | 4430 | 21.6 | 98.8 | 55.6 | 0.1 | 19.9 | 0 | 36.1 | 32.5
30451 | 151 | 3 | 1550 | 49.6 | 47 | 49.3 | 30 | 31.7 | 0.049 | 104 | 11.5 | 70 | 39.9 | 35.8 | 0.784 | 98.8 | 493.8 | 479.5 | 55.1 | 418.7 | 0.323 | 391 | 8.1 | 101 | 25 | 42.2 | 11.2 | 101 | 25.9 | 3.47 | 54.9 | 32.1 | 27.5 | 15.7 | 49 | 31 | 0.779 | 34.1 | 56 | 4210 | 21.6 | 99.1 | 55.6 | 0 | 20 | 0 | 36.2 | 32.6
30453 | 153 | 3 | 1550 | 49.6 | 47 | 49.3 | 30 | 31.7 | 0.049 | 104 | 11.5 | 70 | 39.9 | 35.8 | 0.786 | 98.8 | 493.9 | 479.5 | 55.1 | 418.6 | 0.325 | 390.8 | 8.1 | 101 | 25 | 42.2 | 11.2 | 101 | 25.9 | 3.455 | 54.9 | 32.3 | 27.5 | 15.7 | 49 | 31 | 0.785 | 34.5 | 56 | 4160 | 21.6 | 99.1 | 55.6 | 0 | 20 | 0 | 36.1 | 32.6
30455 | 155 | 3 | 1550 | 49.5 | 47 | 49.3 | 30 | 31.7 | 0.049 | 104 | 11.5 | 70 | 39.9 | 35.8 | 0.784 | 98.8 | 493.9 | 479.5 | 55.1 | 418.6 | 0.324 | 390.7 | 8.1 | 101 | 25 | 42.2 | 11.3 | 101 | 25.9 | 3.466 | 54.9 | 32.5 | 27.5 | 15.7 | 49 | 31 | 0.781 | 34.5 | 56 | 4380 | 21.6 | 98.8 | 55.6 | 0 | 19.9 | 0 | 36 | 32.5
30457 | 157 | 3 | 1551 | 49.6 | 47 | 49.3 | 30 | 31.7 | 0.049 | 104 | 11.5 | 69.9 | 40 | 35.7 | 0.782 | 98.8 | 493.9 | 479.5 | 55.1 | 418.6 | 0.324 | 389.9 | 8.1 | 101 | 25 | 42.2 | 11.3 | 101 | 25.9 | 3.48 | 54.9 | 32.4 | 27.5 | 15.7 | 49 | 31 | 0.781 | 34.5 | 54 | 4330 | 21.6 | 98.8 | 55.6 | 0 | 19.8 | 0 | 36 | 32.5
30459 | 159 | 3 | 1550 | 49.5 | 47 | 49.3 | 30 | 31.7 | 0.05 | 104 | 11.5 | 70 | 39.9 | 35.7 | 0.785 | 98.8 | 493.9 | 479.6 | 55 | 418.5 | 0.325 | 390.3 | 8.1 | 101 | 25 | 42.2 | 11.2 | 101 | 25.9 | 3.475 | 54.9 | 32.1 | 27.5 | 15.7 | 49 | 31 | 0.78 | 34.5 | 56 | 4160 | 21.6 | 98.8 | 55.7 | 0 | 19.8 | 0 | 36.1 | 32.5
30461 | 161 | 3 | 1550 | 49.6 | 46.9 | 49.3 | 30 | 31.7 | 0.05 | 104 | 11.4 | 70 | 39.9 | 35.6 | 0.784 | 98.8 | 493.9 | 479.6 | 55.1 | 418.5 | 0.325 | 390.3 | 8.1 | 101 | 25 | 42.2 | 11.2 | 101 | 25.9 | 3.483 | 55 | 31.8 | 27.5 | 15.7 | 49 | 31 | 0.787 | 34.5 | 56 | 4400 | 21.6 | 98.8 | 55.6 | 0.1 | 19.9 | 0 | 36.2 | 32.5
30463 | 163 | 3 | 1554 | 50.3 | 46.9 | 49.3 | 30 | 31.7 | 0.05 | 104.1 | 11.5 | 69.9 | 39.9 | 35.6 | 0.782 | 98.8 | 494.2 | 479.8 | 55 | 418.5 | 0.33 | 389.8 | 8.1 | 101.1 | 24.9 | 42.2 | 11.2 | 101 | 25.9 | 3.542 | 55.3 | 32 | 27.5 | 15.7 | 49 | 31 | 0.78 | 34.9 | 57 | 4500 | 21.6 | 99.1 | 55.6 | 0 | 20.1 | 0 | 36.1 | 32.5
30465 | 165 | 3 | 1556 | 51.1 | 46.9 | 49.3 | 30 | 31.7 | 0.049 | 104.1 | 11.5 | 69.9 | 40 | 35.5 | 0.784 | 98.8 | 494.5 | 480.1 | 55 | 418.5 | 0.333 | 389.7 | 8.2 | 101.1 | 24.9 | 42.1 | 11.2 | 101.1 | 25.9 | 3.562 | 55.7 | 32.3 | 27 | 15.7 | 49 | 31 | 0.783 | 35.3 | 57 | 4450 | 21.6 | 98.8 | 55.7 | 0.1 | 20.2 | 0 | 36.1 | 32.5
30467 | 167 | 3 | 1547 | 49.4 | 46.9 | 49.3 | 30 | 31.7 | 0.051 | 104 | 11.5 | 70 | 40.1 | 35.5 | 0.783 | 98.8 | 493.9 | 479.6 | 55 | 418.5 | 0.327 | 391 | 8.1 | 101.1 | 24.9 | 42.1 | 11.2 | 101 | 25.9 | 3.464 | 54.9 | 32.1 | 27.5 | 15.7 | 49 | 31 | 0.776 | 34.5 | 56 | 4210 | 21.6 | 98.8 | 55.6 | -16.1 | 20.1 | 0 | 35.9 | 32.5
30469 | 169 | 3 | 1553 | 50.6 | 46.9 | 49.4 | 30 | 31.7 | 0.049 | 104.1 | 11.5 | 70 | 40.1 | 35.5 | 0.782 | 98.8 | 494.2 | 479.9 | 55 | 418.4 | 0.329 | 390.4 | 8.2 | 101.1 | 24.8 | 42.1 | 11.2 | 101.1 | 25.8 | 3.562 | 55.4 | 31.8 | 27 | 15.7 | 49 | 31 | 0.783 | 34.5 | 57 | 4550 | 21.6 | 98.8 | 55.6 | 0 | 19.8 | 0 | 36 | 32.5
30471 | 171 | 3 | 1548 | 49.5 | 46.9 | 49.4 | 30 | 31.7 | 0.051 | 104 | 11.5 | 70 | 40.1 | 35.4 | 0.785 | 98.8 | 494 | 479.7 | 55 | 418.4 | 0.325 | 389.6 | 8.1 | 101 | 24.8 | 42.1 | 11.2 | 101 | 25.8 | 3.465 | 54.9 | 31.5 | 27.5 | 15.7 | 49 | 31 | 0.782 | 34.5 | 56 | 4380 | 21.6 | 98.8 | 55.6 | 0 | 19.8 | 0 | 36.1 | 32.5
30473 | 173 | 3 | 1548 | 49.3 | 46.9 | 49.4 | 30 | 31.7 | 0.05 | 104 | 11.5 | 70.1 | 40.2 | 35.3 | 0.784 | 98.8 | 493.9 | 479.6 | 55 | 418.4 | 0.326 | 390.6 | 8 | 101 | 24.8 | 42.1 | 11.2 | 101 | 25.9 | 3.461 | 54.8 | 31.7 | 27.5 | 15.7 | 49 | 31 | 0.779 | 34.5 | 55 | 4280 | 21.6 | 98.8 | 55.6 | 0 | 19.9 | 0 | 36.1 | 32.5
30475 | 175 | 3 | 1548 | 49.2 | 46.9 | 49.4 | 30 | 31.7 | 0.05 | 104 | 11.4 | 70.1 | 40.2 | 35.3 | 0.784 | 98.8 | 494 | 479.7 | 54.9 | 418.4 | 0.325 | 390.9 | 8 | 101 | 24.7 | 42.1 | 11.2 | 101 | 25.9 | 3.475 | 54.8 | 32 | 27.5 | 15.7 | 49 | 31 | 0.779 | 34.5 | 56 | 4140 | 21.6 | 98.8 | 55.6 | 0 | 20.1 | 0 | 36.1 | 32.5
30477 | 177 | 3 | 1550 | 49.4 | 46.8 | 49.4 | 30 | 31.8 | 0.05 | 104 | 11.5 | 70 | 40.2 | 35.3 | 0.784 | 98.8 | 494.1 | 479.8 | 55 | 418.4 | 0.324 | 389.2 | 8 | 101 | 24.7 | 42.1 | 11.2 | 101 | 25.9 | 3.456 | 54.8 | 31.8 | 27.5 | 15.7 | 49 | 31 | 0.777 | 34.5 | 56 | 4230 | 21.6 | 98.8 | 55.6 | 0 | 20.1 | 0 | 36.1 | 32.5
30479 | 179 | 3 | 1549 | 49.4 | 46.8 | 49.4 | 30 | 31.8 | 0.05 | 104 | 11.4 | 70 | 40.2 | 35.2 | 0.784 | 98.8 | 494.1 | 479.8 | 54.9 | 418.3 | 0.323 | 388.5 | 8 | 101 | 24.7 | 42 | 11.2 | 101 | 25.9 | 3.46 | 54.8 | 31.5 | 27.5 | 15.7 | 49 | 31 | 0.782 | 34.5 | 53 | 4530 | 21.6 | 98.8 | 55.6 | 0 | 20 | 0 | 36 | 32.5
30481 | 181 | 3 | 1550 | 49.4 | 46.8 | 49.4 | 30 | 31.8 | 0.049 | 104 | 11.4 | 70 | 40.1 | 35.2 | 0.784 | 98.8 | 494.1 | 479.9 | 54.9 | 418.3 | 0.322 | 389.2 | 8 | 101 | 24.7 | 42 | 11.2 | 101 | 25.9 | 3.474 | 54.8 | 31.3 | 27.5 | 15.7 | 49 | 31 | 0.782 | 34.5 | 54 | 4530 | 21.6 | 98.8 | 55.6 | 0 | 19.9 | 0 | 36 | 32.5
30483 | 183 | 3 | 1553 | 50.1 | 46.8 | 49.4 | 30 | 31.8 | 0.05 | 104 | 11.4 | 70 | 40 | 35.1 | 0.783 | 98.8 | 494.4 | 480.1 | 54.9 | 418.2 | 0.326 | 388.8 | 8.1 | 101 | 24.7 | 42 | 11.3 | 101 | 25.9 | 3.543 | 55.1 | 31.5 | 27.5 | 15.7 | 49 | 31 | 0.777 | 34.5 | 54 | 4280 | 21.6 | 98.8 | 55.7 | 0 | 19.9 | 0 | 36 | 32.5
30485 | 185 | 3 | 1549 | 49.4 | 46.8 | 49.4 | 30 | 31.8 | 0.05 | 104 | 11.4 | 70 | 40 | 35.1 | 0.785 | 98.8 | 494.2 | 480 | 54.9 | 418.1 | 0.325 | 389.1 | 8.1 | 101 | 24.7 | 42 | 11.2 | 101 | 25.8 | 3.471 | 54.9 | 31.7 | 27.5 | 15.7 | 48 | 31 | 0.782 | 34.5 | 56 | 4310 | 21.6 | 98.8 | 55.6 | 0.1 | 20 | 0 | 36.1 | 32.5
30487 | 187 | 3 | 1550 | 49.4 | 46.7 | 49.4 | 30 | 31.8 | 0.049 | 104 | 11.4 | 70 | 40.1 | 35 | 0.783 | 98.8 | 494.2 | 480 | 54.9 | 418.1 | 0.323 | 389.5 | 8 | 101 | 24.8 | 42 | 11.2 | 101 | 25.8 | 3.485 | 54.9 | 31.5 | 27.5 | 15.7 | 48 | 31 | 0.78 | 34.5 | 56 | 4330 | 21.6 | 98.8 | 55.6 | 0 | 20.1 | 0 | 36 | 32.5
30489 | 189 | 3 | 1548 | 49.3 | 46.7 | 49.4 | 30 | 31.8 | 0.048 | 104 | 11.4 | 70 | 40 | 35 | 0.784 | 98.8 | 494.2 | 479.9 | 54.9 | 418.1 | 0.321 | 390.4 | 8 | 101.1 | 24.8 | 42 | 11.3 | 101 | 25.8 | 3.482 | 55 | 31.2 | 27.5 | 15.7 | 48 | 31 | 0.78 | 34.5 | 56 | 4230 | 21.6 | 98.8 | 55.6 | 0 | 20.1 | 0 | 36 | 32.5
30491 | 191 | 3 | 1550 | 49.5 | 46.7 | 49.5 | 30 | 31.8 | 0.049 | 104 | 11.4 | 70.1 | 39.9 | 34.9 | 0.785 | 98.8 | 494.3 | 480 | 54.8 | 418.1 | 0.321 | 391.5 | 8.1 | 101 | 24.8 | 42 | 11.2 | 101 | 25.8 | 3.48 | 54.9 | 30.9 | 27.5 | 15.7 | 48 | 31 | 0.783 | 34.5 | 56 | 4380 | 21.6 | 98.8 | 55.6 | -16.1 | 19.9 | 0 | 36 | 32.5
30493 | 193 | 3 | 1550 | 49.5 | 46.7 | 49.4 | 30 | 31.8 | 0.05 | 104 | 11.4 | 70 | 39.9 | 34.9 | 0.785 | 98.8 | 494.3 | 480.1 | 54.9 | 418.1 | 0.323 | 388.8 | 8.1 | 101 | 24.8 | 42 | 11.3 | 101 | 25.8 | 3.469 | 54.9 | 31.1 | 27.5 | 15.7 | 48 | 31 | 0.778 | 34.5 | 56 | 4310 | 21.6 | 98.8 | 55.5 | 0 | 19.8 | 0 | 36.1 | 32.5
30495 | 195 | 3 | 1549 | 49.4 | 46.7 | 49.4 | 30 | 31.8 | 0.049 | 104 | 11.4 | 70 | 39.9 | 34.8 | 0.784 | 98.8 | 494.4 | 480.1 | 54.8 | 418 | 0.324 | 388.6 | 8.1 | 101 | 24.8 | 41.9 | 11.2 | 101 | 25.8 | 3.489 | 54.9 | 31.3 | 27.5 | 15.7 | 48 | 31 | 0.779 | 34.1 | 54 | 4330 | 21.6 | 99.1 | 55.6 | 0 | 19.8 | 0 | 36.1 | 32.5
30497 | 197 | 3 | 1550 | 49.6 | 46.7 | 49.5 | 30 | 31.8 | 0.049 | 104 | 11.4 | 70 | 39.8 | 34.8 | 0.785 | 98.8 | 494.3 | 480.1 | 54.8 | 418 | 0.323 | 388.8 | 8.1 | 101 | 24.8 | 41.9 | 11.3 | 101 | 25.8 | 3.473 | 54.9 | 31.1 | 27.5 | 15.7 | 48 | 31 | 0.78 | 34.1 | 53 | 4360 | 21.6 | 99.1 | 55.6 | 0.1 | 19.9 | 0 | 36.1 | 32.5
30499 | 199 | 3 | 1551 | 49.7 | 46.7 | 49.5 | 30 | 31.9 | 0.049 | 104 | 11.4 | 70 | 39.7 | 34.7 | 0.784 | 98.8 | 494.4 | 480.2 | 54.8 | 418 | 0.323 | 386.8 | 8.1 | 101 | 24.8 | 41.9 | 11.2 | 101 | 25.8 | 3.469 | 54.9 | 30.8 | 27.5 | 15.7 | 48 | 31 | 0.779 | 34.5 | 54 | 4550 | 21.6 | 98.8 | 55.6 | 0 | 20.1 | 0 | 36.1 | 32.5
30501 | 201 | 3 | 1551 | 49.6 | 46.7 | 49.5 | 30 | 31.9 | 0.05 | 104 | 11.4 | 70 | 39.8 | 34.7 | 0.784 | 98.8 | 494.3 | 480.2 | 54.8 | 418 | 0.321 | 384.9 | 8.1 | 101 | 24.8 | 41.9 | 11.3 | 101 | 25.8 | 3.461 | 55 | 30.6 | 27.5 | 15.7 | 48 | 31 | 0.777 | 34.5 | 56 | 4430 | 21.6 | 98.8 | 55.6 | -16.1 | 20.2 | 0 | 36.1 | 32.5
30503 | 203 | 3 | 1551 | 49.7 | 46.6 | 49.5 | 30 | 31.8 | 0.049 | 104 | 11.4 | 70.1 | 39.9 | 34.6 | 0.785 | 98.8 | 494.4 | 480.2 | 54.8 | 418 | 0.322 | 384.4 | 8.1 | 101 | 24.8 | 41.9 | 11.3 | 101 | 25.8 | 3.481 | 54.9 | 30.8 | 27.5 | 15.7 | 48 | 31 | 0.781 | 34.5 | 56 | 4360 | 21.6 | 98.8 | 55.6 | 0 | 20 | 0 | 35.8 | 32.5
30505 | 205 | 3 | 1550 | 49.5 | 46.6 | 49.5 | 30 | 31.8 | 0.049 | 104 | 11.4 | 70 | 40 | 34.6 | 0.785 | 98.8 | 494.4 | 480.3 | 54.8 | 417.9 | 0.323 | 384.5 | 8.1 | 101 | 24.8 | 41.9 | 11.3 | 101 | 25.8 | 3.489 | 54.9 | 30.9 | 27.5 | 15.7 | 48 | 31 | 0.783 | 34.5 | 56 | 4090 | 21.6 | 98.8 | 55.6 | 0 | 19.9 | 0 | 35.9 | 32.5
30507 | 207 | 3 | 1548 | 49.4 | 46.6 | 49.5 | 30 | 31.9 | 0.049 | 104 | 11.4 | 70 | 40 | 34.5 | 0.784 | 98.8 | 494.4 | 480.2 | 54.8 | 417.9 | 0.319 | 383.9 | 8.1 | 101 | 24.8 | 41.9 | 11.2 | 101 | 25.8 | 3.499 | 54.9 | 30.7 | 27.5 | 15.7 | 48 | 31 | 0.781 | 34.5 | 53 | 4210 | 21.6 | 98.8 | 55.6 | 0.1 | 20.1 | 0 | 35.9 | 32.5
30509 | 209 | 3 | 1551 | 49.7 | 46.6 | 49.5 | 30 | 31.9 | 0.051 | 104 | 11.4 | 70 | 39.9 | 34.5 | 0.786 | 98.8 | 494.4 | 480.2 | 54.8 | 417.9 | 0.324 | 383.6 | 8.1 | 101 | 24.9 | 41.9 | 11.2 | 101 | 25.8 | 3.486 | 54.9 | 30.4 | 27.5 | 15.7 | 48 | 31 | 0.78 | 34.5 | 54 | 4580 | 21.6 | 98.8 | 55.6 | 0.1 | 19.9 | 0 | 35.8 | 32.5
30511 | 211 | 3 | 1549 | 49.5 | 46.6 | 49.5 | 30 | 31.9 | 0.049 | 104 | 11.4 | 70 | 39.9 | 34.4 | 0.785 | 98.8 | 494.5 | 480.3 | 54.8 | 417.8 | 0.32 | 383.9 | 8.1 | 101 | 24.9 | 41.9 | 11.2 | 101 | 25.8 | 3.489 | 54.9 | 30.2 | 27.5 | 15.7 | 48 | 31 | 0.78 | 34.5 | 54 | 4400 | 21.6 | 98.8 | 55.6 | 0 | 20.1 | 0 | 35.8 | 32.5
30513 | 213 | 3 | 1550 | 49.3 | 46.6 | 49.6 | 30 | 31.9 | 0.05 | 104 | 11.4 | 70 | 39.8 | 34.3 | 0.784 | 98.8 | 494.3 | 480.2 | 54.7 | 417.8 | 0.32 | 383.5 | 8 | 101 | 24.9 | 41.8 | 11.2 | 101 | 25.8 | 3.49 | 54.9 | 30.4 | 27.5 | 15.7 | 48 | 31 | 0.781 | 34.5 | 56 | 4060 | 21.6 | 98.8 | 55.6 | 0 | 19.9 | 0 | 36.1 | 32.5
30515 | 215 | 3 | 1550 | 49.4 | 46.6 | 49.6 | 30 | 31.9 | 0.05 | 104 | 11.4 | 70 | 39.9 | 34.3 | 0.785 | 98.8 | 494.4 | 480.3 | 54.7 | 417.9 | 0.322 | 382.9 | 8 | 101 | 24.9 | 41.8 | 11.2 | 101 | 25.8 | 3.488 | 54.9 | 30.5 | 27.5 | 15.7 | 48 | 31 | 0.775 | 34.5 | 56 | 4090 | 21.6 | 98.8 | 55.6 | 0 | 20 | 0 | 36 | 32.5
30517 | 217 | 3 | 1550 | 49.6 | 46.6 | 49.6 | 30 | 31.9 | 0.051 | 104 | 11.4 | 70 | 39.9 | 34.3 | 0.785 | 98.8 | 494.6 | 480.4 | 54.7 | 417.8 | 0.321 | 383.2 | 8.1 | 101 | 24.9 | 41.8 | 11.2 | 101 | 25.8 | 3.482 | 54.9 | 30.3 | 27.5 | 15.7 | 48 | 31 | 0.78 | 34.5 | 54 | 4450 | 21.6 | 98.8 | 55.6 | 0 | 19.8 | 0 | 36.1 | 32.5
30519 | 219 | 3 | 1552 | 49.7 | 46.6 | 49.6 | 30 | 31.9 | 0.05 | 104 | 11.4 | 70 | 40 | 34.2 | 0.783 | 98.8 | 494.6 | 480.4 | 54.7 | 417.8 | 0.324 | 383 | 8.1 | 101 | 24.9 | 41.8 | 11.2 | 101 | 25.8 | 3.486 | 54.9 | 30 | 27.5 | 15.7 | 48 | 31 | 0.78 | 34.5 | 54 | 4210 | 21.6 | 98.8 | 55.6 | 0 | 20 | 0 | 35.9 | 32.5
30521 | 221 | 3 | 1550 | 49.5 | 46.5 | 49.6 | 30 | 31.9 | 0.051 | 104 | 11.4 | 70 | 40.1 | 34.1 | 0.784 | 98.8 | 494.5 | 480.4 | 54.8 | 417.8 | 0.322 | 383.4 | 8.1 | 101 | 24.9 | 41.8 | 11.2 | 101 | 25.8 | 3.481 | 54.9 | 29.9 | 27.5 | 15.7 | 48 | 31 | 0.782 | 34.5 | 54 | 4450 | 21.6 | 98.8 | 55.6 | 0 | 20 | 0 | 36 | 32.5
30523 | 223 | 3 | 1550 | 49.5 | 46.5 | 49.6 | 30 | 31.9 | 0.049 | 104 | 11.4 | 70 | 40.1 | 34.1 | 0.785 | 98.8 | 494.5 | 480.3 | 54.7 | 417.8 | 0.321 | 383.4 | 8.1 | 101 | 24.9 | 41.8 | 11.2 | 101 | 25.7 | 3.477 | 54.9 | 30 | 27.5 | 15.7 | 48 | 31 | 0.781 | 34.5 | 56 | 4650 | 21.6 | 98.8 | 55.6 | 0 | 20.1 | 0 | 36 | 32.5
30525 | 225 | 3 | 1551 | 49.7 | 46.5 | 49.6 | 30 | 32 | 0.049 | 104 | 11.4 | 70 | 40 | 34 | 0.784 | 98.8 | 494.5 | 480.4 | 54.7 | 417.7 | 0.323 | 383.4 | 8.1 | 101 | 24.9 | 41.8 | 11.3 | 101 | 25.7 | 3.488 | 54.9 | 30.1 | 27.5 | 15.7 | 48 | 31 | 0.784 | 34.5 | 56 | 4180 | 21.6 | 98.8 | 55.6 | 0 | 20.1 | 0 | 36 | 32.5
30527 | 227 | 3 | 1549 | 49.5 | 46.5 | 49.6 | 30 | 32 | 0.049 | 104 | 11.4 | 70 | 40 | 34 | 0.784 | 98.8 | 494.5 | 480.4 | 54.8 | 417.7 | 0.32 | 383.8 | 8.1 | 101 | 24.9 | 41.8 | 11.2 | 101 | 25.7 | 3.48 | 54.9 | 29.9 | 27.5 | 15.7 | 48 | 31 | 0.781 | 34.5 | 56 | 4360 | 21.6 | 98.8 | 55.7 | 0 | 20.1 | 0 | 35.8 | 32.5
30529 | 229 | 3 | 1551 | 49.7 | 46.5 | 49.6 | 30 | 31.9 | 0.05 | 104 | 11.4 | 70 | 40.1 | 33.9 | 0.784 | 98.8 | 494.5 | 480.4 | 54.7 | 417.7 | 0.323 | 384 | 8.1 | 101 | 24.8 | 41.8 | 11.2 | 101 | 25.7 | 3.485 | 54.9 | 29.6 | 27.5 | 15.7 | 48 | 31 | 0.781 | 34.5 | 54 | 4330 | 21.6 | 98.8 | 55.6 | -16.1 | 19.8 | 0 | 35.9 | 32.6
30531 | 231 | 3 | 1550 | 49.4 | 46.5 | 49.6 | 30 | 31.9 | 0.049 | 104 | 11.4 | 70 | 40.1 | 33.9 | 0.783 | 98.8 | 494.5 | 480.4 | 54.8 | 417.7 | 0.321 | 384 | 8.1 | 101 | 24.8 | 41.8 | 11.2 | 101 | 25.7 | 3.477 | 54.9 | 29.5 | 27.5 | 15.7 | 48 | 31 | 0.779 | 34.5 | 54 | 4360 | 21.6 | 98.8 | 55.7 | 0 | 20 | 0 | 35.9 | 32.5
30533 | 233 | 3 | 1551 | 49.6 | 46.5 | 49.6 | 30 | 31.9 | 0.049 | 104 | 11.4 | 70 | 40.1 | 33.8 | 0.784 | 98.8 | 494.5 | 480.3 | 54.7 | 417.6 | 0.32 | 384.1 | 8.1 | 101 | 24.8 | 41.8 | 11.2 | 101 | 25.7 | 3.483 | 54.9 | 29.6 | 27.5 | 15.7 | 48 | 31 | 0.78 | 34.5 | 53 | 4450 | 21.6 | 98.8 | 55.6 | 0.1 | 19.9 | 0 | 36 | 32.5
30535 | 235 | 3 | 1550 | 49.7 | 46.5 | 49.6 | 30 | 31.9 | 0.05 | 104 | 11.4 | 70 | 40.1 | 33.8 | 0.784 | 98.8 | 494.6 | 480.4 | 54.8 | 417.6 | 0.321 | 384.6 | 8.1 | 101 | 24.8 | 41.7 | 11.2 | 101 | 25.7 | 3.485 | 54.9 | 29.7 | 27.5 | 15.7 | 48 | 31 | 0.785 | 34.5 | 53 | 4450 | 21.6 | 98.8 | 55.6 | 0 | 20 | 0 | 36 | 32.5
30537 | 237 | 3 | 1556 | 50.3 | 46.5 | 49.7 | 30 | 32 | 0.05 | 104.1 | 11.4 | 70 | 40.2 | 33.7 | 0.783 | 98.8 | 494.6 | 480.5 | 54.7 | 417.6 | 0.325 | 384.3 | 8.1 | 101.1 | 24.8 | 41.7 | 11.2 | 101 | 25.7 | 3.523 | 55.5 | 29.5 | 27 | 16.1 | 48 | 31 | 0.78 | 35.3 | 57 | 4720 | 21.6 | 98.8 | 55.6 | -16.1 | 19.9 | 0 | 36.1 | 32.5
30539 | 239 | 3 | 1550 | 49.9 | 46.5 | 49.7 | 30 | 32 | 0.05 | 104 | 11.4 | 69.9 | 40.2 | 33.6 | 0.785 | 98.8 | 494.7 | 480.5 | 54.7 | 417.5 | 0.323 | 384.3 | 8.1 | 101.1 | 24.8 | 41.7 | 11.2 | 101 | 25.7 | 3.495 | 55 | 29.2 | 27.5 | 15.7 | 48 | 31 | 0.78 | 34.5 | 56 | 4310 | 21.6 | 98.8 | 55.6 | 0 | 20.1 | 0 | 35.9 | 32.5
30541 | 241 | 3 | 1550 | 49.8 | 46.4 | 49.7 | 30 | 32 | 0.051 | 104 | 11.4 | 70 | 40.1 | 33.6 | 0.785 | 98.8 | 494.6 | 480.4 | 54.6 | 417.5 | 0.322 | 384 | 8.1 | 101 | 24.8 | 41.7 | 11.2 | 101 | 25.7 | 3.47 | 54.9 | 29.1 | 27.5 | 15.7 | 48 | 31 | 0.778 | 34.5 | 53 | 4550 | 21.6 | 98.8 | 55.6 | -16.1 | 19.9 | 0 | 35.9 | 32.5
30543 | 243 | 3 | 1550 | 49.7 | 46.4 | 49.7 | 30 | 32 | 0.05 | 104 | 11.4 | 70 | 40 | 33.5 | 0.784 | 98.8 | 494.6 | 480.5 | 54.7 | 417.5 | 0.32 | 383.9 | 8.1 | 101 | 24.8 | 41.7 | 11.3 | 101 | 25.7 | 3.483 | 55 | 29.2 | 27.5 | 15.7 | 48 | 31 | 0.779 | 34.5 | 53 | 4380 | 21.6 | 98.8 | 55.6 | 0 | 20 | 0 | 35.8 | 32.5
30545 | 245 | 3 | 1549 | 49.6 | 46.4 | 49.7 | 30 | 32 | 0.049 | 104 | 11.4 | 70 | 40 | 33.5 | 0.784 | 98.8 | 494.5 | 480.4 | 54.6 | 417.5 | 0.319 | 384.8 | 8.1 | 101 | 24.8 | 41.7 | 11.2 | 101 | 25.7 | 3.485 | 54.9 | 29.3 | 27.5 | 15.7 | 48 | 31 | 0.783 | 34.5 | 54 | 4400 | 21.6 | 98.8 | 55.6 | 0 | 20 | 0 | 35.9 | 32.5
30547 | 247 | 3 | 1550 | 49.8 | 46.4 | 49.7 | 30 | 32 | 0.05 | 104 | 11.4 | 70 | 40.1 | 33.4 | 0.785 | 98.8 | 494.7 | 480.6 | 54.6 | 417.5 | 0.322 | 384.4 | 8.1 | 101 | 24.8 | 41.7 | 11.3 | 101 | 25.7 | 3.469 | 54.9 | 29.1 | 27.5 | 15.7 | 48 | 31 | 0.783 | 34.5 | 54 | 4380 | 21.6 | 98.8 | 55.6 | 0.1 | 20.1 | 0 | 35.9 | 32.5
30549 | 249 | 3 | 1549 | 49.6 | 46.4 | 49.7 | 30 | 32 | 0.051 | 104 | 11.4 | 70 | 40.1 | 33.4 | 0.784 | 98.8 | 494.6 | 480.5 | 54.7 | 417.4 | 0.321 | 384 | 8.1 | 101 | 24.8 | 41.7 | 11.2 | 101 | 25.7 | 3.488 | 54.9 | 28.9 | 27.5 | 15.7 | 48 | 31 | 0.783 | 34.5 | 56 | 4140 | 21.6 | 98.8 | 55.6 | 0 | 20 | 0 | 35.9 | 32.5
30551 | 251 | 3 | 1550 | 49.7 | 46.4 | 49.7 | 30 | 32 | 0.049 | 104 | 11.4 | 70 | 40.1 | 33.3 | 0.784 | 98.8 | 494.6 | 480.5 | 54.7 | 417.4 | 0.32 | 383.8 | 8.1 | 101 | 24.8 | 41.7 | 11.2 | 101 | 25.7 | 3.487 | 54.9 | 28.7 | 27.5 | 15.7 | 48 | 31 | 0.782 | 34.1 | 56 | 4230 | 21.6 | 98.8 | 55.6 | 0 | 19.9 | 0 | 35.9 | 32.5
30553 | 253 | 3 | 1549 | 49.6 | 46.4 | 49.7 | 30 | 32 | 0.049 | 104 | 11.4 | 70 | 40.1 | 33.2 | 0.785 | 98.8 | 494.6 | 480.5 | 54.6 | 417.4 | 0.319 | 383.7 | 8.1 | 101 | 24.8 | 41.7 | 11.2 | 101 | 25.7 | 3.465 | 54.9 | 28.9 | 27.5 | 15.7 | 48 | 31 | 0.785 | 34.5 | 56 | 4260 | 21.6 | 99.1 | 55.6 | 0 | 19.8 | 0 | 35.9 | 32.5
30555 | 255 | 3 | 1550 | 49.6 | 46.4 | 49.7 | 30 | 32 | 0.049 | 104 | 11.4 | 70.1 | 40.1 | 33.2 | 0.785 | 98.8 | 494.6 | 480.4 | 54.6 | 417.4 | 0.317 | 385.2 | 8.1 | 101 | 24.8 | 41.7 | 11.2 | 101 | 25.6 | 3.485 | 54.9 | 28.9 | 27.5 | 15.7 | 48 | 31 | 0.783 | 34.5 | 56 | 4140 | 21.6 | 98.8 | 55.6 | 0.1 | 19.9 | 0 | 36 | 32.5
30557 | 257 | 3 | 1550 | 49.7 | 46.4 | 49.7 | 30 | 32 | 0.049 | 104 | 11.4 | 70.1 | 40.1 | 33.2 | 0.784 | 98.8 | 494.6 | 480.5 | 54.6 | 417.3 | 0.319 | 385.1 | 8.1 | 101 | 24.8 | 41.6 | 11.2 | 101 | 25.7 | 3.494 | 54.9 | 28.8 | 27.5 | 15.7 | 48 | 31 | 0.782 | 34.5 | 56 | 4110 | 21.6 | 99.1 | 55.6 | 0.1 | 19.9 | 0 | 36 | 32.5
30559 | 259 | 3 | 1550 | 49.6 | 46.4 | 49.7 | 30 | 32 | 0.049 | 104 | 11.4 | 70 | 40 | 33.1 | 0.785 | 98.8 | 494.5 | 480.4 | 54.6 | 417.3 | 0.316 | 385.7 | 8.1 | 101 | 24.8 | 41.6 | 11.2 | 101 | 25.6 | 3.476 | 54.9 | 28.5 | 27.5 | 15.7 | 48 | 31 | 0.783 | 34.5 | 56 | 4210 | 21.6 | 98.8 | 55.6 | 0.1 | 20.1 | 0 | 36 | 32.5
30561 | 261 | 3 | 1550 | 49.8 | 46.4 | 49.7 | 30 | 32.1 | 0.049 | 104 | 11.4 | 70 | 40.1 | 33 | 0.785 | 98.8 | 494.6 | 480.5 | 54.6 | 417.3 | 0.317 | 383.8 | 8.1 | 101 | 24.8 | 41.6 | 11.2 | 101 | 25.6 | 3.484 | 54.9 | 28.4 | 27.5 | 15.7 | 48 | 31 | 0.784 | 34.5 | 56 | 4280 | 21.6 | 98.8 | 55.7 | 0.1 | 20.1 | 0 | 36 | 32.5
30563 | 263 | 3 | 1551 | 49.8 | 46.4 | 49.7 | 30 | 32.1 | 0.049 | 104 | 11.4 | 70 | 40 | 33 | 0.784 | 98.8 | 494.7 | 480.6 | 54.6 | 417.3 | 0.32 | 383.9 | 8.1 | 101 | 24.8 | 41.6 | 11.2 | 101 | 25.6 | 3.485 | 54.9 | 28.5 | 27.5 | 15.7 | 48 | 31 | 0.777 | 34.5 | 56 | 4230 | 21.6 | 98.8 | 55.6 | 0 | 20.1 | 0 | 35.8 | 32.5
30565 | 265 | 3 | 1552 | 49.8 | 46.4 | 49.7 | 30 | 32.1 | 0.049 | 104 | 11.4 | 70 | 40 | 33 | 0.784 | 98.8 | 494.6 | 480.5 | 54.6 | 417.2 | 0.318 | 383.8 | 8.1 | 101 | 24.8 | 41.6 | 11.3 | 101 | 25.7 | 3.48 | 55.2 | 28.6 | 27 | 15.7 | 48 | 31 | 0.779 | 35.3 | 54 | 4380 | 21.6 | 98.8 | 55.6 | -16.1 | 19.9 | 0 | 35.7 | 32.5
30567 | 267 | 3 | 1550 | 49.9 | 46.3 | 49.7 | 30 | 32.1 | 0.049 | 104 | 11.4 | 70 | 40 | 32.9 | 0.784 | 98.8 | 494.7 | 480.6 | 54.6 | 417.3 | 0.319 | 383.7 | 8.1 | 101.1 | 24.8 | 41.6 | 11.2 | 101 | 25.7 | 3.49 | 55 | 28.4 | 27.5 | 15.7 | 48 | 31 | 0.78 | 34.5 | 54 | 4310 | 21.6 | 98.8 | 55.6 | 0 | 19.8 | 0 | 35.7 | 32.5
30569 | 269 | 3 | 1550 | 49.8 | 46.3 | 49.8 | 30 | 32.1 | 0.05 | 104 | 11.4 | 70 | 39.9 | 32.8 | 0.785 | 98.8 | 494.7 | 480.6 | 54.7 | 417.3 | 0.321 | 383.3 | 8.1 | 101 | 24.8 | 41.6 | 11.2 | 101 | 25.7 | 3.495 | 54.9 | 28.2 | 27.5 | 15.7 | 48 | 31 | 0.781 | 34.5 | 53 | 4430 | 21.6 | 98.8 | 55.6 | 0.1 | 19.9 | 0 | 35.9 | 32.5
30571 | 271 | 3 | 1550 | 49.9 | 46.3 | 49.8 | 30 | 32.2 | 0.05 | 104 | 11.4 | 70 | 39.9 | 32.8 | 0.785 | 98.8 | 494.7 | 480.6 | 54.6 | 417.3 | 0.32 | 383.3 | 8.1 | 101 | 24.8 | 41.6 | 11.2 | 101 | 25.7 | 3.492 | 54.9 | 28 | 27.5 | 15.7 | 48 | 31 | 0.782 | 34.5 | 56 | 4600 | 21.6 | 98.8 | 55.6 | 0.1 | 20.1 | 0 | 35.9 | 32.5
30573 | 273 | 3 | 1551 | 49.8 | 46.3 | 49.8 | 30 | 32.2 | 0.05 | 104 | 11.4 | 70.1 | 39.9 | 32.7 | 0.785 | 98.8 | 494.7 | 480.6 | 54.6 | 417.2 | 0.321 | 383.9 | 8.1 | 101.1 | 24.8 | 41.6 | 11.3 | 101 | 25.7 | 3.487 | 54.9 | 28.2 | 27.5 | 15.7 | 48 | 31 | 0.782 | 34.5 | 56 | 4260 | 21.6 | 98.8 | 55.6 | 0 | 20 | 0 | 36 | 32.5
30575 | 275 | 3 | 1549 | 49.7 | 46.3 | 49.8 | 30 | 32.2 | 0.05 | 104 | 11.4 | 70 | 40 | 32.7 | 0.784 | 98.8 | 494.7 | 480.6 | 54.6 | 417.2 | 0.318 | 383.3 | 8.1 | 101 | 24.8 | 41.6 | 11.3 | 101 | 25.6 | 3.496 | 54.9 | 28.3 | 27.5 | 15.7 | 48 | 31 | 0.783 | 34.5 | 56 | 4450 | 21.6 | 98.8 | 55.6 | 0.1 | 20 | 0 | 36 | 32.5
30577 | 277 | 3 | 1550 | 49.8 | 46.3 | 49.8 | 30 | 32.2 | 0.05 | 104 | 11.4 | 70 | 40 | 32.6 | 0.784 | 98.8 | 494.6 | 480.6 | 54.6 | 417.2 | 0.319 | 383.2 | 8.1 | 101 | 24.8 | 41.6 | 11.2 | 101 | 25.6 | 3.485 | 54.9 | 28.1 | 27.5 | 15.7 | 48 | 31 | 0.778 | 34.5 | 53 | 4110 | 21.6 | 98.8 | 55.6 | -16.1 | 19.9 | 0 | 35.9 | 32.5
30579 | 279 | 3 | 1549 | 49.6 | 46.3 | 49.8 | 30 | 32.2 | 0.05 | 104 | 11.4 | 70 | 40 | 32.6 | 0.784 | 98.8 | 494.6 | 480.6 | 54.6 | 417.2 | 0.32 | 383.4 | 8.1 | 101 | 24.8 | 41.6 | 11.2 | 101 | 25.6 | 3.491 | 54.9 | 27.9 | 27.5 | 15.7 | 48 | 31 | 0.781 | 34.5 | 53 | 4450 | 21.6 | 98.8 | 55.6 | 0.1 | 19.9 | 0 | 35.8 | 32.5
30581 | 281 | 3 | 1550 | 49.8 | 46.3 | 49.8 | 30 | 32.2 | 0.05 | 104 | 11.4 | 70 | 39.9 | 32.5 | 0.784 | 98.8 | 494.7 | 480.6 | 54.6 | 417.2 | 0.322 | 383.2 | 8.1 | 101 | 24.8 | 41.6 | 11.2 | 101 | 25.6 | 3.49 | 54.9 | 27.7 | 27.5 | 15.7 | 48 | 31 | 0.784 | 34.1 | 54 | 4360 | 21.6 | 98.8 | 55.6 | 0.1 | 19.9 | 0 | 36 | 32.5
30583 | 283 | 3 | 1549 | 49.6 | 46.3 | 49.8 | 30 | 32.2 | 0.049 | 104 | 11.4 | 70 | 39.9 | 32.5 | 0.784 | 98.8 | 494.7 | 480.6 | 54.6 | 417.2 | 0.317 | 383.4 | 8.1 | 101 | 24.8 | 41.6 | 11.3 | 101 | 25.6 | 3.498 | 54.9 | 27.9 | 27.5 | 15.7 | 48 | 31 | 0.781 | 34.5 | 54 | 4400 | 21.6 | 98.8 | 55.6 | 0.1 | 20.2 | 0 | 36 | 32.5
30585 | 285 | 3 | 1550 | 49.7 | 46.2 | 49.8 | 30 | 32.2 | 0.05 | 104 | 11.4 | 70 | 39.9 | 32.4 | 0.784 | 98.8 | 494.7 | 480.6 | 54.6 | 417.1 | 0.32 | 384.5 | 8.1 | 101 | 24.8 | 41.6 | 11.3 | 101 | 25.6 | 3.494 | 54.9 | 28 | 27.5 | 15.7 | 48 | 31 | 0.781 | 34.5 | 56 | 4160 | 21.6 | 98.8 | 55.6 | 0.1 | 20.1 | 0 | 35.9 | 32.5
30587 | 287 | 3 | 1550 | 49.9 | 46.3 | 49.8 | 30 | 32.2 | 0.049 | 104 | 11.4 | 69.9 | 40 | 32.4 | 0.784 | 98.8 | 494.7 | 480.6 | 54.6 | 417.1 | 0.317 | 385.8 | 8.1 | 101 | 24.8 | 41.5 | 11.3 | 101 | 25.6 | 3.498 | 54.9 | 27.8 | 27.5 | 15.7 | 48 | 31 | 0.78 | 34.5 | 56 | 4060 | 21.6 | 98.8 | 55.7 | 0 | 20.1 | 0 | 35.8 | 32.5
30589 | 289 | 3 | 1550 | 49.5 | 46.3 | 49.8 | 30 | 32.2 | 0.049 | 104 | 11.4 | 70 | 39.9 | 32.3 | 0.783 | 98.8 | 494.6 | 480.5 | 54.5 | 417.1 | 0.317 | 387.2 | 8.1 | 101 | 24.8 | 41.5 | 11.3 | 101 | 25.6 | 3.492 | 54.9 | 27.6 | 27.5 | 15.7 | 48 | 31 | 0.781 | 34.5 | 56 | 4280 | 21.6 | 98.8 | 55.6 | 0 | 19.9 | 0 | 35.8 | 32.5
30591 | 291 | 3 | 1551 | 49.8 | 46.2 | 49.8 | 30 | 32.2 | 0.049 | 104 | 11.4 | 70 | 39.8 | 32.2 | 0.785 | 98.8 | 494.6 | 480.5 | 54.5 | 417.1 | 0.318 | 387.1 | 8.1 | 101.1 | 24.8 | 41.5 | 11.3 | 101 | 25.6 | 3.488 | 55 | 27.4 | 27.5 | 15.7 | 48 | 31 | 0.782 | 34.5 | 56 | 4280 | 21.6 | 98.8 | 55.5 | 0 | 20 | 0 | 35.8 | 32.5
30593 | 293 | 3 | 1550 | 49.8 | 46.2 | 49.8 | 30 | 32.2 | 0.048 | 104 | 11.4 | 70 | 39.8 | 32.2 | 0.785 | 98.8 | 494.7 | 480.7 | 54.5 | 417.1 | 0.317 | 385.6 | 8.1 | 101 | 24.8 | 41.5 | 11.3 | 101 | 25.6 | 3.488 | 54.9 | 27.6 | 27.5 | 15.7 | 48 | 31 | 0.78 | 34.5 | 54 | 4230 | 21.6 | 98.8 | 55.6 | 0.1 | 19.9 | 0 | 36 | 32.5
30595 | 295 | 3 | 1551 | 49.8 | 46.2 | 49.8 | 30 | 32.2 | 0.049 | 104 | 11.4 | 70 | 39.8 | 32.2 | 0.783 | 98.8 | 494.7 | 480.7 | 54.5 | 417 | 0.318 | 386.2 | 8.1 | 101 | 24.8 | 41.5 | 11.2 | 101 | 25.6 | 3.496 | 54.9 | 27.7 | 27.5 | 15.7 | 48 | 31 | 0.782 | 34.5 | 54 | 4450 | 21.6 | 98.8 | 55.6 | 0 | 20.1 | 0 | 36 | 32.5
30597 | 297 | 3 | 1550 | 49.8 | 46.2 | 49.8 | 30 | 32.2 | 0.049 | 104 | 11.4 | 70 | 39.8 | 32.1 | 0.785 | 98.8 | 494.6 | 480.6 | 54.5 | 417 | 0.316 | 386.8 | 8.1 | 101 | 24.8 | 41.5 | 11.2 | 101 | 25.6 | 3.485 | 54.9 | 27.5 | 27.5 | 15.7 | 48 | 31 | 0.78 | 34.5 | 56 | 4260 | 21.6 | 98.8 | 55.6 | 0.1 | 20 | 0 | 36 | 32.5
30599 | 299 | 3 | 1550 | 49.8 | 46.2 | 49.8 | 30 | 32.2 | 0.05 | 104 | 11.4 | 70 | 39.8 | 32.1 | 0.785 | 98.8 | 494.6 | 480.6 | 54.5 | 417 | 0.317 | 387.3 | 8.1 | 101 | 24.8 | 41.5 | 11.2 | 101 | 25.6 | 3.493 | 54.9 | 27.3 | 27.5 | 15.7 | 48 | 31 | 0.778 | 34.5 | 54 | 4210 | 21.6 | 98.8 | 55.5 | 0 | 20.1 | 0 | 35.9 | 32.5
115201 | 1 | 9 | 2490 | 128.1 | 85 | 100 | 30 | 32 | 0.051 | 107 | 11.4 | 70.1 | 69.2 | 77.6 | 0.99 | 98.7 | 385.5 | 318.6 | 101.6 | 662.9 | 1.127 | 347.9 | 33.6 | 115.6 | 31.9 | 79 | 11.6 | 115.5 | 27.1 | 8.345 | 95.7 | 81.6 | 25 | 26.7 | 87 | 31 | 1.002 | 65.5 | 97 | 8480 | 28.2 | 114.6 | 34.6 | 0 | 19.9 | 0 | 40.4 | 32.9
115203 | 3 | 9 | 2434 | 128.6 | 85 | 100 | 30 | 32 | 0.058 | 106.7 | 11.4 | 70 | 69.1 | 77.2 | 0.99 | 98.7 | 383.1 | 316.8 | 101.6 | 662.9 | 1.107 | 349.8 | 33.3 | 115 | 31.9 | 79 | 11.6 | 114.9 | 27.1 | 8.117 | 95 | 80.7 | 25 | 26.3 | 87 | 31 | 0.997 | 64.7 | 93 | 8190 | 27.8 | 112.3 | 34.6 | 0 | 19.9 | 0 | 40.6 | 32.9
115205 | 5 | 9 | 2367 | 127.5 | 85 | 100 | 29.9 | 32 | 0.064 | 106.7 | 11.4 | 70 | 68.6 | 76.8 | 0.99 | 98.7 | 379 | 313.9 | 101.6 | 662.7 | 1.092 | 352.4 | 32.5 | 114.2 | 31.9 | 79 | 11.7 | 114.1 | 27.1 | 7.799 | 94.6 | 80.7 | 25 | 25.9 | 87 | 31 | 1 | 64.3 | 93 | 7970 | 27.8 | 113.6 | 34 | 0 | 19.9 | 0 | 40.5 | 32.9
115207 | 7 | 9 | 2298 | 125.8 | 85 | 100 | 29.9 | 32 | 0.072 | 106.5 | 11.4 | 70 | 67.8 | 76.5 | 0.99 | 98.7 | 373.8 | 310.1 | 101.5 | 662.2 | 1.104 | 355.9 | 31.3 | 114.4 | 31.9 | 79 | 11.9 | 114.3 | 27.1 | 7.468 | 94.1 | 81.2 | 25 | 25.5 | 87 | 31 | 1.001 | 63.5 | 95 | 7360 | 27.5 | 112.6 | 34.7 | 0 | 20.1 | 0 | 40.6 | 32.8
115209 | 9 | 9 | 2231 | 124.2 | 85.1 | 99.9 | 29.8 | 32 | 0.082 | 106.3 | 11.4 | 70 | 66.5 | 76.3 | 0.99 | 98.7 | 368.1 | 306 | 101.6 | 661.2 | 1.108 | 357.3 | 30 | 114.5 | 31.9 | 79 | 11.8 | 114.4 | 27.1 | 7.117 | 93.3 | 81.5 | 25 | 24.7 | 87 | 31 | 0.998 | 62.4 | 91 | 7460 | 27.1 | 112.6 | 34.7 | 0 | 20.1 | 0 | 40.5 | 32.6
115211 | 11 | 9 | 2163 | 121.8 | 85.1 | 99.8 | 29.6 | 32 | 0.089 | 106.1 | 11.4 | 70 | 64.8 | 76.2 | 0.992 | 98.7 | 362.1 | 301.7 | 101.5 | 659.9 | 1.095 | 360.2 | 28.7 | 114.2 | 31.9 | 78.9 | 11.6 | 114.1 | 27.2 | 6.765 | 92.6 | 81.8 | 25 | 24.3 | 87 | 31 | 0.999 | 62 | 94 | 7090 | 27.1 | 114 | 34.6 | -16.1 | 19.9 | 0 | 40.5 | 32.5
115213 | 13 | 9 | 2097 | 120 | 85.1 | 99.8 | 29.5 | 32 | 0.096 | 105.9 | 11.4 | 70 | 63.1 | 76.1 | 0.991 | 98.7 | 355.2 | 296.8 | 101.4 | 658.1 | 1.084 | 361.4 | 27.4 | 113.6 | 31.9 | 78.8 | 11.8 | 113.5 | 27.3 | 6.453 | 91.5 | 82.6 | 25 | 23.5 | 87 | 31 | 0.999 | 60.8 | 92 | 6850 | 26.7 | 113.3 | 34.6 | 0 | 20 | 0 | 40.5 | 32.5
115215 | 15 | 9 | 2026 | 116.7 | 85.1 | 99.7 | 29.4 | 32 | 0.1 | 105.6 | 11.4 | 70 | 61.2 | 76.2 | 0.988 | 98.7 | 346.4 | 290.5 | 101.4 | 656 | 1.043 | 362.7 | 25.9 | 112.7 | 31.9 | 78.7 | 11.6 | 112.6 | 27.3 | 6.115 | 90.3 | 83.5 | 25 | 23.1 | 87 | 31 | 1 | 60 | 88 | 6330 | 26.3 | 110.4 | 34.6 | 0 | 20 | 0 | 40.6 | 32.3
115217 | 17 | 9 | 1959 | 113.7 | 85.1 | 99.6 | 29.2 | 32 | 0.1 | 105.4 | 11.4 | 70 | 59.4 | 76.2 | 0.99 | 98.7 | 336 | 283 | 101.3 | 653.5 | 1.007 | 362.6 | 24.5 | 111.5 | 31.9 | 78.6 | 11.6 | 111.4 | 27.3 | 5.753 | 89.1 | 84.5 | 25 | 22.7 | 87 | 31 | 1.003 | 59.2 | 90 | 5970 | 25.9 | 109.1 | 34.7 | -16.2 | 19.9 | 0 | 40.6 | 32.3
115219 | 19 | 9 | 1889 | 110 | 85.1 | 99.5 | 29.1 | 32 | 0.105 | 105.1 | 11.4 | 69.9 | 57.6 | 76.4 | 0.99 | 98.7 | 325.1 | 275 | 101.2 | 650.7 | 0.973 | 363.6 | 23 | 110.3 | 31.9 | 78.5 | 11.6 | 110.2 | 27.4 | 5.436 | 87.7 | 85.4 | 24.5 | 22.4 | 87 | 31 | 0.999 | 57.6 | 88 | 5890 | 25.5 | 109.8 | 34.6 | 0 | 20 | 0 | 40.7 | 32.2
115221 | 21 | 9 | 1825 | 106.8 | 85 | 99.4 | 29 | 32.1 | 0.108 | 105 | 11.4 | 69.9 | 55.7 | 76.5 | 0.989 | 98.7 | 313.5 | 266.5 | 101.2 | 647.7 | 0.928 | 365.2 | 21.5 | 109.4 | 31.9 | 78.4 | 11.6 | 109.3 | 27.4 | 5.118 | 86.3 | 85.9 | 24.5 | 21.6 | 87 | 31 | 0.997 | 56.1 | 87 | 5920 | 25.5 | 109.5 | 34 | 0 | 19.9 | 0 | 40.7 | 32.1
115223 | 23 | 9 | 1757 | 102.7 | 85 | 99.3 | 28.9 | 32.1 | 0.108 | 104.7 | 11.4 | 69.9 | 53.8 | 76.6 | 0.992 | 98.7 | 301.9 | 257.9 | 101.1 | 644.7 | 0.869 | 364.1 | 20 | 109.1 | 31.9 | 78.2 | 11.6 | 109 | 27.5 | 4.733 | 84.7 | 86.2 | 24.5 | 20.8 | 87 | 31 | 0.999 | 54.9 | 85 | 5530 | 25.1 | 107.2 | 35.1 | -16.2 | 19.8 | 0 | 40.8 | 28
115225 | 25 | 9 | 1695 | 99.5 | 84.9 | 99.2 | 28.8 | 32.1 | 0.106 | 104.5 | 11.4 | 70 | 52.1 | 76.8 | 0.985 | 98.7 | 290.6 | 249.7 | 101 | 641.5 | 0.837 | 363.4 | 18.7 | 106.8 | 31.9 | 78.1 | 11.7 | 106.7 | 27.6 | 4.442 | 83.1 | 86.5 | 24.5 | 20.8 | 87 | 31 | 0.988 | 53.3 | 84 | 5140 | 24.7 | 103 | 37.2 | -16.1 | 19.8 | 0 | 41.1 | 28
115227 | 27 | 9 | 1631 | 96.3 | 84.9 | 99 | 28.7 | 32.1 | 0.099 | 104.3 | 11.4 | 70 | 50.4 | 76.9 | 0.988 | 98.7 | 279.7 | 241.4 | 100.9 | 638.2 | 0.805 | 365 | 17.4 | 104.8 | 31.9 | 77.9 | 11.6 | 104.7 | 27.7 | 4.179 | 81.2 | 86.8 | 24.5 | 20.4 | 87 | 31 | 0.998 | 51 | 79 | 4840 | 24.3 | 104.3 | 37.2 | -16.1 | 19.9 | 0 | 41.2 | 27.9
115229 | 29 | 9 | 1567 | 92.8 | 84.8 | 98.9 | 28.7 | 32.2 | 0.089 | 104 | 11.4 | 70 | 48.8 | 77 | 0.992 | 98.7 | 268.6 | 233.1 | 100.7 | 634.6 | 0.772 | 366.7 | 16.2 | 104.5 | 31.9 | 77.8 | 11.6 | 104.4 | 27.8 | 3.901 | 79.7 | 86.9 | 24.5 | 19.2 | 87 | 31 | 1.001 | 49.8 | 80 | 4380 | 24.3 | 104.3 | 37.2 | -16.2 | 19.9 | 0 | 41.1 | 27.9
115231 | 31 | 9 | 1502 | 86.4 | 84.7 | 98.8 | 28.6 | 32.2 | 0.084 | 103.8 | 11.4 | 70 | 47.1 | 77 | 0.998 | 98.7 | 257.3 | 224.3 | 100.6 | 630.9 | 0.724 | 368.6 | 14.7 | 104.9 | 31.8 | 77.6 | 11.6 | 104.8 | 27.9 | 3.564 | 78.1 | 86.9 | 24.5 | 18.8 | 87 | 31 | 1.014 | 47.8 | 76 | 4330 | 23.9 | 105.9 | 52.1 | -16.1 | 20.1 | 0 | 41.1 | 27.8
115233 | 33 | 9 | 1500 | 84 | 84.6 | 98.7 | 28.6 | 32.2 | 0.077 | 103.9 | 11.4 | 70 | 45.5 | 77.1 | 0.993 | 98.7 | 251.8 | 219.7 | 100.5 | 627.1 | 0.713 | 369.4 | 13.8 | 106.6 | 31.8 | 77.4 | 11.6 | 106.5 | 28 | 3.478 | 77.7 | 86.9 | 24.5 | 18.4 | 87 | 31 | 1.005 | 47.5 | 76 | 4530 | 23.9 | 104.9 | 51.2 | -16.1 | 20.1 | 0 | 41.1 | 27.9
115235 | 35 | 9 | 1505 | 81.9 | 84.5 | 98.6 | 28.6 | 32.3 | 0.069 | 103.8 | 11.4 | 70 | 44.2 | 77.1 | 0.994 | 98.7 | 251.7 | 219.3 | 100.4 | 623.4 | 0.689 | 369.2 | 13.2 | 106.8 | 31.8 | 77.2 | 11.7 | 106.7 | 28.1 | 3.412 | 76.9 | 87 | 24.5 | 18 | 87 | 31 | 1.004 | 47.1 | 77 | 4430 | 23.9 | 104.9 | 51 | -16.2 | 19.8 | 0 | 41 | 27.9
115237 | 37 | 9 | 1511 | 80.5 | 84.3 | 98.5 | 28.5 | 32.3 | 0.063 | 103.8 | 11.4 | 69.9 | 43.2 | 77.2 | 0.988 | 98.7 | 253.4 | 220.8 | 100.4 | 619.8 | 0.676 | 369.2 | 13 | 103.9 | 31.8 | 77 | 11.6 | 103.8 | 28.2 | 3.415 | 75.8 | 87.2 | 24.5 | 18.4 | 87 | 31 | 0.999 | 46.7 | 74 | 4360 | 23.5 | 101.1 | 37.2 | 0 | 19.9 | 0 | 41.2 | 27.8
115239 | 39 | 9 | 1514 | 78.6 | 84.1 | 98.5 | 28.5 | 32.4 | 0.057 | 103.8 | 11.4 | 70 | 42.6 | 77.2 | 0.991 | 98.7 | 254.4 | 221.6 | 100.2 | 616.4 | 0.653 | 369.8 | 12.7 | 104.7 | 31.8 | 76.8 | 11.6 | 104.6 | 28.3 | 3.323 | 74.8 | 87.4 | 25 | 18 | 87 | 31 | 1.005 | 45.9 | 73 | 4310 | 23.5 | 105.6 | 54 | -16.1 | 19.9 | 0 | 41 | 27.8
115241 | 41 | 9 | 1516 | 77.2 | 83.9 | 98.5 | 28.5 | 32.4 | 0.054 | 103.8 | 11.4 | 70 | 42.2 | 77.3 | 0.992 | 98.7 | 255.7 | 222.5 | 100.1 | 613.3 | 0.638 | 370.3 | 12.5 | 105.8 | 31.8 | 76.6 | 11.6 | 105.7 | 28.4 | 3.273 | 73.7 | 87.3 | 25.5 | 17.6 | 87 | 31 | 0.996 | 44.7 | 74 | 4060 | 23.5 | 105.9 | 53.5 | -16.2 | 19.9 | 0 | 41.1 | 27.9
115243 | 43 | 9 | 1520 | 76 | 83.7 | 98.5 | 28.5 | 32.4 | 0.051 | 104 | 11.4 | 70 | 41.9 | 77.3 | 0.992 | 98.7 | 256.1 | 222.9 | 100.1 | 610.2 | 0.63 | 370.6 | 12.3 | 105.8 | 31.7 | 76.4 | 11.6 | 105.7 | 28.4 | 3.252 | 72.9 | 87.4 | 25.5 | 17.6 | 87 | 32 | 1.001 | 44.3 | 73 | 4040 | 23.5 | 105.6 | 51.5 | 0 | 19.9 | 0 | 41.2 | 27.9
115245 | 45 | 9 | 1523 | 74.9 | 83.4 | 98.5 | 28.5 | 32.5 | 0.05 | 104 | 11.4 | 70 | 41.8 | 77.3 | 0.991 | 98.7 | 256.8 | 223.4 | 100.2 | 607.2 | 0.62 | 371.6 | 12.1 | 105.7 | 31.7 | 76.3 | 11.6 | 105.6 | 28.5 | 3.225 | 72.1 | 87.7 | 25.5 | 17.6 | 86 | 32 | 0.998 | 43.9 | 70 | 4040 | 23.5 | 105.6 | 51.7 | -16.1 | 20 | 0 | 41.1 | 27.9
115247 | 47 | 9 | 1524 | 73.3 | 83.2 | 98.4 | 28.5 | 32.5 | 0.048 | 104 | 11.4 | 70 | 41.7 | 77.4 | 0.991 | 98.7 | 257.3 | 223.8 | 100.1 | 604.4 | 0.606 | 371 | 11.9 | 105.5 | 31.7 | 76.1 | 11.9 | 105.5 | 28.6 | 3.214 | 71.5 | 87.8 | 25.5 | 17.6 | 86 | 32 | 0.997 | 43.5 | 70 | 3870 | 23.1 | 105.6 | 50.7 | -16.2 | 20.1 | 0 | 41.2 | 27.9
115249 | 49 | 9 | 1529 | 72.8 | 83 | 98.4 | 28.5 | 32.5 | 0.048 | 104 | 11.4 | 70 | 41.7 | 77.5 | 0.992 | 98.7 | 258.3 | 224.6 | 100 | 601.7 | 0.598 | 374.4 | 11.7 | 105.4 | 31.7 | 76 | 12 | 105.3 | 28.6 | 3.197 | 70.8 | 88.1 | 26 | 17.6 | 86 | 32 | 1.001 | 43.1 | 71 | 3920 | 23.1 | 103.3 | 54.5 | -16.1 | 20 | 0 | 41.2 | 27.9
115251 | 51 | 9 | 1529 | 71.7 | 82.8 | 98.4 | 28.5 | 32.6 | 0.048 | 103.9 | 11.4 | 70 | 41.7 | 77.5 | 0.991 | 98.7 | 259 | 225.2 | 99.9 | 599.2 | 0.592 | 376.3 | 11.6 | 105.2 | 31.7 | 75.9 | 12 | 105.1 | 28.7 | 3.141 | 70 | 88.1 | 26 | 17.3 | 86 | 32 | 1.001 | 42.4 | 70 | 3770 | 23.1 | 103 | 54.5 | -16.1 | 20.2 | 0 | 41.1 | 27.9
115253 | 53 | 9 | 1532 | 71.1 | 82.6 | 98.3 | 28.5 | 32.6 | 0.048 | 103.9 | 11.4 | 70 | 41.7 | 77.5 | 0.991 | 98.7 | 259.8 | 225.9 | 99.9 | 596.7 | 0.586 | 374.2 | 11.5 | 105 | 31.7 | 75.8 | 11.8 | 105 | 28.7 | 3.092 | 69.3 | 88.2 | 26 | 17.3 | 86 | 32 | 1 | 42 | 67 | 3720 | 23.1 | 103 | 54.5 | -16.1 | 20.1 | 0 | 41.1 | 27.9
115255 | 55 | 9 | 1534 | 70.4 | 82.5 | 98.2 | 28.5 | 32.7 | 0.047 | 103.9 | 11.4 | 70 | 41.7 | 77.6 | 0.992 | 98.7 | 260.7 | 226.6 | 99.9 | 594.2 | 0.579 | 374.2 | 11.4 | 104.9 | 31.6 | 75.7 | 11.6 | 104.8 | 28.8 | 3.066 | 68.6 | 88.5 | 26 | 17.3 | 85 | 32 | 1.001 | 42 | 67 | 3790 | 23.1 | 102.7 | 54.5 | -16.1 | 19.8 | 0 | 41.1 | 27.9
115257 | 57 | 9 | 1535 | 69.5 | 82.3 | 98.2 | 28.5 | 32.7 | 0.048 | 103.9 | 11.4 | 70 | 41.8 | 77.7 | 0.992 | 98.7 | 260.9 | 226.8 | 99.8 | 591.8 | 0.576 | 372.9 | 11.3 | 104.7 | 31.6 | 75.7 | 11.6 | 104.7 | 28.9 | 3.068 | 68.1 | 88.7 | 26 | 17.3 | 85 | 32 | 1 | 41.2 | 69 | 3790 | 22.7 | 103 | 54.6 | 0 | 19.9 | 0 | 41.2 | 28
115259 | 59 | 9 | 1535 | 68.6 | 82.2 | 98.1 | 28.6 | 32.7 | 0.048 | 103.9 | 11.4 | 70 | 41.8 | 77.7 | 0.99 | 98.7 | 261.5 | 227.3 | 99.7 | 589.5 | 0.57 | 373.9 | 11.1 | 104.6 | 31.6 | 75.6 | 11.6 | 104.6 | 28.9 | 3.066 | 67.6 | 88.9 | 26 | 17.3 | 85 | 32 | 0.999 | 41.2 | 66 | 3720 | 22.7 | 102.7 | 54.6 | 0 | 20 | 0 | 41.3 | 28
115261 | 61 | 9 | 1535 | 67.6 | 82 | 98.1 | 28.6 | 32.8 | 0.05 | 103.9 | 11.4 | 70 | 41.8 | 77.8 | 0.992 | 98.7 | 261.7 | 227.6 | 99.7 | 587.3 | 0.564 | 374.2 | 11 | 104.5 | 31.6 | 75.6 | 11.7 | 104.4 | 29 | 2.983 | 67.1 | 89 | 26.5 | 17.3 | 85 | 32 | 1.001 | 40.8 | 68 | 3720 | 22.7 | 104.3 | 54.6 | -16.1 | 20.1 | 0 | 41.1 | 28
115263 | 63 | 9 | 1534 | 66.3 | 81.9 | 98 | 28.6 | 32.8 | 0.049 | 103.9 | 11.4 | 70 | 41.8 | 77.9 | 0.991 | 98.7 | 262.3 | 228.2 | 99.6 | 585.2 | 0.557 | 375.1 | 10.8 | 104.4 | 31.5 | 75.5 | 11.7 | 104.3 | 29 | 2.997 | 66.3 | 89 | 26.5 | 16.9 | 85 | 32 | 1 | 40 | 66 | 3330 | 22.7 | 104.3 | 54.6 | -16.1 | 19.9 | 0 | 41.2 | 32.1
115265 | 65 | 9 | 1534 | 65.7 | 81.8 | 97.9 | 28.7 | 32.8 | 0.05 | 103.9 | 11.4 | 70 | 41.8 | 77.9 | 0.99 | 98.7 | 263.1 | 228.8 | 99.6 | 583.2 | 0.554 | 375.4 | 10.7 | 104.3 | 31.6 | 75.5 | 11.7 | 104.2 | 29 | 2.97 | 65.9 | 89.4 | 26.5 | 16.9 | 85 | 32 | 1 | 39.6 | 67 | 3350 | 22.7 | 104.3 | 54.5 | -16.1 | 20.1 | 0 | 41.2 | 32.2
115267 | 67 | 9 | 1539 | 65.9 | 81.7 | 97.9 | 28.7 | 32.9 | 0.051 | 103.9 | 11.4 | 70.1 | 41.9 | 78 | 0.992 | 98.7 | 263.6 | 229.3 | 99.4 | 581.2 | 0.555 | 376.1 | 10.7 | 104.2 | 31.6 | 75.4 | 11.6 | 104.1 | 29.1 | 2.975 | 65.6 | 89.7 | 26.5 | 16.9 | 85 | 32 | 1.003 | 39.2 | 64 | 3600 | 22.7 | 104 | 54.5 | 0 | 19.9 | 0 | 41.3 | 32.2
115269 | 69 | 9 | 1538 | 64.8 | 81.6 | 97.8 | 28.8 | 32.9 | 0.051 | 103.9 | 11.4 | 70.1 | 41.9 | 78 | 0.992 | 98.7 | 264.3 | 229.9 | 99.4 | 579.2 | 0.548 | 375.8 | 10.6 | 104.1 | 31.6 | 75.4 | 11.7 | 104 | 29.1 | 2.93 | 65.1 | 89.2 | 27 | 16.9 | 85 | 32 | 0.999 | 38.8 | 64 | 3550 | 22.7 | 104.3 | 54.6 | -16.1 | 20 | 0 | 41.2 | 32.2
115271 | 71 | 9 | 1535 | 63.7 | 81.5 | 97.7 | 28.8 | 32.9 | 0.051 | 103.8 | 11.4 | 70.1 | 42 | 77.9 | 0.99 | 98.7 | 264.6 | 230.3 | 99.3 | 577.3 | 0.542 | 376.6 | 10.4 | 104 | 31.6 | 75.3 | 11.7 | 103.9 | 29.2 | 2.914 | 64.5 | 87.9 | 27 | 16.9 | 84 | 32 | 1.001 | 39.2 | 63 | 3380 | 22.7 | 104 | 54.6 | -16.1 | 20.1 | 0 | 41.1 | 32.3
115273 | 73 | 9 | 1537 | 63.2 | 81.4 | 97.6 | 28.8 | 33 | 0.051 | 103.8 | 11.4 | 70.1 | 41.9 | 77.8 | 0.991 | 98.7 | 265 | 230.7 | 99.3 | 575.4 | 0.54 | 377 | 10.3 | 103.9 | 31.6 | 75.3 | 11.4 | 103.8 | 29.2 | 2.881 | 64.2 | 87.1 | 27 | 16.5 | 84 | 32 | 1.001 | 38.8 | 65 | 3350 | 22.7 | 104 | 55.5 | -16.1 | 20 | 0 | 41.1 | 32.3
115275 | 75 | 9 | 1540 | 63 | 81.4 | 97.6 | 28.9 | 33 | 0.051 | 103.8 | 11.4 | 70.1 | 41.9 | 77.7 | 0.992 | 98.7 | 265.5 | 231.1 | 99.1 | 573.6 | 0.537 | 376.1 | 10.2 | 103.8 | 31.6 | 75.2 | 11.5 | 103.7 | 29.3 | 2.885 | 63.9 | 86.5 | 27 | 16.5 | 84 | 32 | 1 | 38.8 | 64 | 3330 | 22.4 | 103.7 | 55.5 | 0 | 19.9 | 0 | 41.2 | 32.3
115277 | 77 | 9 | 1537 | 61.7 | 81.3 | 97.5 | 28.9 | 33 | 0.051 | 103.8 | 11.4 | 70 | 41.8 | 77.4 | 0.99 | 98.7 | 265.8 | 231.5 | 99.1 | 571.9 | 0.528 | 376.4 | 10.1 | 103.7 | 31.6 | 75.1 | 11.7 | 103.6 | 29.3 | 2.828 | 63.4 | 84.8 | 27 | 16.5 | 84 | 32 | 1.001 | 38.4 | 62 | 3280 | 22.4 | 103.7 | 54.7 | 0 | 20 | 0 | 41.3 | 32.4
115279 | 79 | 9 | 1537 | 61.3 | 81.2 | 97.4 | 29 | 33 | 0.052 | 103.8 | 11.4 | 70 | 41.7 | 77 | 0.992 | 98.7 | 266.4 | 232 | 99 | 570.2 | 0.524 | 375.6 | 10 | 103.6 | 31.6 | 75.1 | 11.6 | 103.5 | 29.3 | 2.819 | 63 | 82.4 | 27 | 16.5 | 84 | 32 | 1.001 | 38.4 | 63 | 3350 | 22.4 | 103.7 | 54.6 | -16.1 | 20 | 0 | 41.2 | 32.4
115281 | 81 | 9 | 1539 | 60.7 | 81.1 | 97.3 | 29 | 33 | 0.052 | 103.8 | 11.4 | 70 | 41.7 | 76.5 | 0.992 | 98.7 | 266.8 | 232.4 | 98.9 | 568.5 | 0.521 | 375.9 | 9.9 | 103.5 | 31.6 | 75 | 11.4 | 103.5 | 29.4 | 2.816 | 62.6 | 80.2 | 27 | 16.5 | 84 | 32 | 1 | 38 | 63 | 3230 | 22.4 | 101.4 | 54.7 | -16.1 | 19.9 | 0 | 41.2 | 32.5
115283 | 83 | 9 | 1542 | 60.7 | 81 | 97.3 | 29.1 | 33 | 0.052 | 103.8 | 11.4 | 70 | 41.6 | 76 | 0.99 | 98.7 | 267.6 | 233.1 | 98.8 | 566.9 | 0.521 | 377.1 | 9.9 | 103.5 | 31.6 | 75 | 11.7 | 103.4 | 29.4 | 2.817 | 62.5 | 79 | 27 | 16.5 | 84 | 32 | 1.005 | 38 | 63 | 3210 | 22.4 | 101.4 | 54.7 | 0 | 19.9 | 0 | 41.3 | 32.5
115285 | 85 | 9 | 1537 | 59.4 | 80.9 | 97.2 | 29.1 | 33.1 | 0.052 | 103.8 | 11.4 | 70 | 41.6 | 75.5 | 0.992 | 98.7 | 267.9 | 233.4 | 98.8 | 565.3 | 0.511 | 378.9 | 9.7 | 103.4 | 31.5 | 74.9 | 11.5 | 103.4 | 29.4 | 2.799 | 62.1 | 78.2 | 27.5 | 16.5 | 84 | 32 | 0.999 | 37.6 | 63 | 3210 | 22.4 | 101.4 | 55.5 | 0 | 20 | 0 | 41.3 | 32.5
115287 | 87 | 9 | 1538 | 59.2 | 80.8 | 97.1 | 29.2 | 33.1 | 0.053 | 103.8 | 11.4 | 70 | 41.6 | 75 | 0.992 | 98.7 | 268.4 | 233.8 | 98.7 | 563.8 | 0.513 | 378.9 | 9.6 | 103.4 | 31.5 | 74.8 | 11.6 | 103.3 | 29.4 | 2.769 | 61.6 | 77.2 | 27.5 | 16.5 | 84 | 32 | 0.999 | 37.3 | 60 | 3180 | 22 | 101.4 | 54.7 | 0 | 20 | 0 | 41.2 | 32.5
115289 | 89 | 9 | 1540 | 58.6 | 80.8 | 97 | 29.2 | 33.1 | 0.053 | 103.7 | 11.4 | 70 | 41.5 | 74.6 | 0.99 | 98.7 | 268.8 | 234.2 | 98.6 | 562.3 | 0.507 | 377.9 | 9.5 | 103.2 | 31.5 | 74.8 | 11.6 | 103.1 | 29.5 | 2.728 | 61.2 | 76.2 | 27.5 | 16.5 | 83 | 32 | 1.003 | 36.9 | 62 | 3210 | 22 | 101.1 | 55.5 | -16.1 | 20 | 0 | 41.2 | 32.6
115291 | 91 | 9 | 1538 | 57.8 | 80.7 | 97 | 29.3 | 33.1 | 0.053 | 103.8 | 11.4 | 70 | 41.4 | 74.1 | 0.991 | 98.7 | 269.1 | 234.6 | 98.5 | 560.8 | 0.502 | 378.4 | 9.4 | 103.1 | 31.5 | 74.7 | 11.6 | 103 | 29.5 | 2.736 | 60.7 | 75.5 | 27.5 | 16.1 | 83 | 32 | 0.998 | 36.5 | 59 | 3110 | 22 | 101.1 | 55.5 | -16.1 | 19.9 | 0 | 41.1 | 32.6
115293 | 93 | 9 | 1540 | 57.3 | 80.6 | 96.9 | 29.3 | 33.1 | 0.053 | 103.8 | 11.4 | 70 | 41.4 | 73.7 | 0.992 | 98.7 | 269.5 | 234.9 | 98.3 | 559.3 | 0.501 | 378.4 | 9.3 | 103 | 31.5 | 74.6 | 11.6 | 103 | 29.5 | 2.7 | 60.4 | 75.6 | 27.5 | 16.1 | 83 | 32 | 1.002 | 36.5 | 61 | 3160 | 22 | 101.1 | 55.5 | 0 | 20 | 0 | 41.1 | 32.6
115295 | 95 | 9 | 1538 | 56.3 | 80.5 | 96.8 | 29.4 | 33.2 | 0.052 | 103.8 | 11.4 | 70 | 41.3 | 73.5 | 0.991 | 98.7 | 269.7 | 235.2 | 98.4 | 557.8 | 0.495 | 377.6 | 9.2 | 103 | 31.5 | 74.6 | 11.7 | 102.9 | 29.6 | 2.674 | 60.2 | 76.8 | 27.5 | 16.1 | 83 | 32 | 1.001 | 36.5 | 59 | 3180 | 22 | 101.1 | 54.6 | 0 | 20 | 0 | 41.2 | 32.7
115297 | 97 | 9 | 1540 | 56.1 | 80.5 | 96.8 | 29.4 | 33.2 | 0.052 | 103.8 | 11.4 | 70 | 41.3 | 73.3 | 0.991 | 98.7 | 270.7 | 236.1 | 98.3 | 556.5 | 0.491 | 378.7 | 9.1 | 102.9 | 31.5 | 74.5 | 11.6 | 102.9 | 29.6 | 2.693 | 59.9 | 78.2 | 27.5 | 16.1 | 83 | 32 | 0.997 | 36.1 | 58 | 3130 | 22 | 100.7 | 55.6 | -16.1 | 20.1 | 0 | 41.2 | 32.7
115299 | 99 | 9 | 1543 | 56.1 | 80.4 | 96.7 | 29.5 | 33.2 | 0.052 | 103.8 | 11.4 | 70 | 41.2 | 73.3 | 0.992 | 98.7 | 271.2 | 236.5 | 98.2 | 555.1 | 0.492 | 380 | 9.1 | 102.9 | 31.5 | 74.5 | 11.6 | 102.8 | 29.6 | 2.655 | 59.6 | 79.4 | 27.5 | 16.1 | 83 | 32 | 1.001 | 36.1 | 60 | 3160 | 22 | 100.7 | 55.6 | -16.1 | 19.8 | 0 | 41.2 | 32.7
115301 | 101 | 9 | 1544 | 56.1 | 80.3 | 96.7 | 29.5 | 33.2 | 0.052 | 103.8 | 11.4 | 70.1 | 41.2 | 73.3 | 0.991 | 98.7 | 272.1 | 237.3 | 98.1 | 553.8 | 0.491 | 380.5 | 9.1 | 102.8 | 31.5 | 74.4 | 11.6 | 102.8 | 29.7 | 2.662 | 59.4 | 80.5 | 27.5 | 16.1 | 83 | 32 | 1 | 36.1 | 60 | 3180 | 22 | 100.7 | 55.5 | 0 | 19.9 | 0 | 41.2 | 32.8
115303 | 103 | 9 | 1544 | 55.6 | 80.2 | 96.6 | 29.5 | 33.2 | 0.052 | 103.8 | 11.4 | 70 | 41.2 | 73.4 | 0.99 | 98.7 | 272.5 | 237.7 | 98.1 | 552.5 | 0.489 | 380.2 | 9 | 102.8 | 31.5 | 74.4 | 11.6 | 102.7 | 29.7 | 2.681 | 59.2 | 81.5 | 28 | 16.1 | 83 | 32 | 0.998 | 35.7 | 58 | 3130 | 22 | 100.7 | 55.5 | 0 | 19.9 | 0 | 41.3 | 32.8
115305 | 105 | 9 | 1543 | 54.9 | 80.1 | 96.5 | 29.6 | 33.2 | 0.051 | 103.8 | 11.4 | 70 | 41.2 | 73.5 | 0.992 | 98.7 | 272.4 | 237.7 | 98 | 551.3 | 0.487 | 379.1 | 8.9 | 102.7 | 31.5 | 74.4 | 11.6 | 102.7 | 29.7 | 2.633 | 59.1 | 82.3 | 28 | 16.1 | 83 | 32 | 1.001 | 35.7 | 60 | 3090 | 22 | 100.7 | 55.5 | 0 | 20.1 | 0 | 41.3 | 32.8
115307 | 107 | 9 | 1545 | 54.8 | 80.1 | 96.5 | 29.6 | 33.2 | 0.051 | 103.9 | 11.4 | 70 | 41.2 | 73.7 | 0.992 | 98.7 | 273.1 | 238.3 | 97.9 | 550 | 0.486 | 379.2 | 8.9 | 102.7 | 31.5 | 74.3 | 11.6 | 102.7 | 29.8 | 2.651 | 59 | 83.1 | 28 | 16.1 | 83 | 32 | 1.001 | 35.7 | 58 | 3160 | 22 | 100.7 | 55.5 | -16.1 | 20.1 | 0 | 41.3 | 32.9
115309 | 109 | 9 | 1546 | 54.6 | 80.1 | 96.4 | 29.7 | 33.3 | 0.051 | 103.9 | 11.4 | 70 | 41.2 | 73.9 | 0.991 | 98.7 | 273.7 | 238.8 | 97.8 | 548.8 | 0.485 | 381 | 8.9 | 102.7 | 31.5 | 74.3 | 11.6 | 102.7 | 29.8 | 2.653 | 58.9 | 83.5 | 28 | 16.1 | 83 | 32 | 1 | 35.7 | 59 | 3090 | 22 | 100.7 | 55.6 | -16.1 | 20.1 | 0 | 41.1 | 32.9
115311 | 111 | 9 | 1547 | 54.7 | 80 | 96.4 | 29.7 | 33.3 | 0.05 | 103.9 | 11.4 | 70 | 41.1 | 74 | 0.992 | 98.7 | 274.4 | 239.4 | 97.7 | 547.7 | 0.486 | 380.5 | 8.9 | 102.7 | 31.4 | 74.2 | 11.7 | 102.6 | 29.9 | 2.628 | 58.7 | 83.7 | 28 | 16.1 | 83 | 32 | 1.001 | 35.3 | 59 | 3110 | 22 | 100.7 | 55.5 | -16.1 | 19.8 | 0 | 41 | 32.9
115313 | 113 | 9 | 1544 | 54 | 79.9 | 96.3 | 29.7 | 33.3 | 0.05 | 103.9 | 11.4 | 69.9 | 41.1 | 74.1 | 0.992 | 98.7 | 274.6 | 239.7 | 97.6 | 546.6 | 0.484 | 381.6 | 8.8 | 102.7 | 31.5 | 74.2 | 11.9 | 102.6 | 29.9 | 2.608 | 58.6 | 83.7 | 28 | 16.1 | 82 | 32 | 1.002 | 35.3 | 59 | 3110 | 22 | 100.7 | 55.5 | 0 | 20.1 | 0 | 41.1 | 33
115315 | 115 | 9 | 1548 | 54.4 | 79.9 | 96.2 | 29.8 | 33.3 | 0.05 | 103.9 | 11.4 | 69.9 | 41.1 | 74.2 | 0.991 | 98.7 | 275.5 | 240.5 | 97.6 | 545.5 | 0.487 | 382.4 | 8.8 | 102.6 | 31.5 | 74.1 | 12 | 102.6 | 29.9 | 2.636 | 58.4 | 83.8 | 28 | 16.1 | 82 | 32 | 1.001 | 35.3 | 57 | 3060 | 22 | 100.7 | 55.6 | 0 | 20.1 | 0 | 41.2 | 33
115317 | 117 | 9 | 1546 | 53.9 | 79.8 | 96.2 | 29.8 | 33.3 | 0.051 | 103.9 | 11.4 | 69.9 | 41.1 | 74.3 | 0.992 | 98.7 | 275.7 | 240.8 | 97.5 | 544.4 | 0.486 | 382.8 | 8.8 | 102.6 | 31.4 | 74.1 | 11.9 | 102.5 | 29.9 | 2.636 | 58.3 | 83.8 | 28 | 16.1 | 82 | 32 | 1.001 | 35.3 | 57 | 3110 | 22 | 100.7 | 55.5 | 0 | 20 | 0 | 41.1 | 33
115319 | 119 | 9 | 1544 | 53.4 | 79.8 | 96.1 | 29.8 | 33.3 | 0.05 | 103.9 | 11.4 | 69.9 | 41 | 74.4 | 0.991 | 98.7 | 275.8 | 241 | 97.4 | 543.3 | 0.482 | 384.8 | 8.7 | 102.6 | 31.4 | 74 | 11.9 | 102.5 | 30 | 2.649 | 58.2 | 83.8 | 28 | 16.1 | 82 | 32 | 1.001 | 35.3 | 57 | 3090 | 22 | 102.4 | 55.6 | -16.1 | 19.9 | 0 | 41.2 | 33
115321 | 121 | 9 | 1547 | 53.6 | 79.7 | 96 | 29.9 | 33.3 | 0.05 | 103.9 | 11.4 | 69.9 | 40.9 | 74.4 | 0.99 | 98.7 | 276.4 | 241.5 | 97.4 | 542.2 | 0.483 | 382.7 | 8.7 | 102.6 | 31.4 | 74 | 12 | 102.5 | 30 | 2.602 | 58.2 | 83.6 | 28 | 16.1 | 82 | 32 | 1 | 35.3 | 57 | 3060 | 22 | 102.4 | 55.5 | -16.1 | 19.9 | 0 | 41.2 | 33.1
115323 | 123 | 9 | 1547 | 53.4 | 79.6 | 96 | 29.9 | 33.3 | 0.05 | 103.9 | 11.4 | 69.9 | 40.9 | 74.5 | 0.992 | 98.7 | 277 | 242 | 97.3 | 541.2 | 0.483 | 381.9 | 8.7 | 102.6 | 31.4 | 74 | 11.9 | 102.5 | 30 | 2.62 | 58.1 | 83.6 | 28 | 16.1 | 82 | 32 | 1.001 | 35.3 | 57 | 3040 | 21.6 | 102.4 | 54.7 | 0 | 19.8 | 0 | 41.2 | 33.1
115325 | 125 | 9 | 1548 | 53.5 | 79.6 | 95.9 | 29.9 | 33.3 | 0.05 | 103.9 | 11.4 | 70 | 40.9 | 74.5 | 0.991 | 98.7 | 277.4 | 242.4 | 97.2 | 540.2 | 0.485 | 380.3 | 8.7 | 102.6 | 31.4 | 73.9 | 11.8 | 102.5 | 30.1 | 2.622 | 58 | 83.7 | 28 | 16.1 | 82 | 32 | 1.001 | 35.3 | 59 | 3090 | 22 | 102.4 | 55.6 | 0 | 20 | 0 | 41.3 | 33.1
115327 | 127 | 9 | 1548 | 53 | 79.5 | 95.8 | 29.9 | 33.3 | 0.05 | 103.9 | 11.4 | 70.1 | 40.8 | 74.6 | 0.991 | 98.7 | 277.5 | 242.6 | 97.1 | 539.3 | 0.482 | 380.1 | 8.6 | 102.5 | 31.4 | 73.9 | 11.6 | 102.4 | 30.1 | 2.608 | 57.9 | 84 | 28 | 16.1 | 82 | 32 | 1 | 35.3 | 58 | 3160 | 22 | 102.4 | 55.5 | 0 | 20.1 | 0 | 41.3 | 33.1
115329 | 129 | 9 | 1546 | 52.8 | 79.5 | 95.8 | 30 | 33.2 | 0.05 | 104 | 11.4 | 70 | 40.8 | 74.6 | 0.992 | 98.7 | 278.1 | 243.2 | 97.1 | 538.4 | 0.482 | 378.8 | 8.6 | 102.5 | 31.4 | 73.8 | 11.6 | 102.4 | 30.1 | 2.603 | 57.9 | 84.1 | 28 | 16.1 | 82 | 32 | 1.001 | 35.3 | 59 | 2990 | 21.6 | 100.7 | 55.5 | -16.1 | 20.1 | 0 | 41.1 | 33.1
115331 | 131 | 9 | 1550 | 53.2 | 79.4 | 95.7 | 30 | 33.2 | 0.05 | 104 | 11.4 | 70 | 40.8 | 74.7 | 0.992 | 98.7 | 278.7 | 243.7 | 97 | 537.4 | 0.48 | 378.4 | 8.6 | 102.5 | 31.3 | 73.8 | 11.6 | 102.4 | 30.1 | 2.611 | 57.8 | 84.1 | 28 | 16.1 | 82 | 32 | 1.001 | 34.9 | 58 | 2910 | 21.6 | 102.4 | 55.5 | -16.1 | 20 | 0 | 41.1 | 33.1
115333 | 133 | 9 | 1547 | 52.6 | 79.4 | 95.6 | 30 | 33.2 | 0.05 | 103.9 | 11.4 | 70 | 40.8 | 74.7 | 0.991 | 98.7 | 278.9 | 244 | 96.9 | 536.5 | 0.476 | 378.7 | 8.6 | 102.5 | 31.3 | 73.7 | 11.6 | 102.4 | 30.2 | 2.632 | 57.6 | 84.3 | 28 | 16.1 | 82 | 32 | 1.002 | 34.9 | 56 | 3040 | 22 | 102.4 | 55.5 | -16.1 | 19.9 | 0 | 41 | 33.1
115335 | 135 | 9 | 1547 | 52.7 | 79.3 | 95.6 | 30 | 33.2 | 0.05 | 103.9 | 11.4 | 70 | 40.8 | 74.8 | 0.992 | 98.7 | 279.5 | 244.6 | 96.7 | 535.6 | 0.472 | 379.7 | 8.6 | 102.4 | 31.4 | 73.7 | 11.6 | 102.4 | 30.2 | 2.599 | 57.5 | 84.6 | 28 | 16.1 | 82 | 32 | 1 | 34.9 | 56 | 3060 | 21.6 | 102.4 | 55.5 | -16.1 | 19.9 | 0 | 41 | 33.2
115337 | 137 | 9 | 1547 | 52.5 | 79.3 | 95.5 | 30 | 33.2 | 0.05 | 103.9 | 11.3 | 70 | 40.7 | 74.8 | 0.992 | 98.7 | 279.7 | 244.8 | 96.8 | 534.7 | 0.473 | 379.9 | 8.6 | 102.4 | 31.4 | 73.6 | 12 | 102.4 | 30.2 | 2.591 | 57.3 | 85.1 | 28 | 16.1 | 82 | 32 | 1 | 34.5 | 56 | 3060 | 21.6 | 102.4 | 55.5 | 0 | 19.9 | 0 | 41.2 | 33.2
115339 | 139 | 9 | 1547 | 52.5 | 79.2 | 95.4 | 30 | 33.2 | 0.05 | 103.9 | 11.3 | 70 | 40.7 | 74.9 | 0.99 | 98.7 | 280.1 | 245.2 | 96.7 | 533.8 | 0.471 | 379.6 | 8.5 | 102.4 | 31.4 | 73.6 | 12 | 102.3 | 30.2 | 2.594 | 57.3 | 85.2 | 28 | 15.7 | 82 | 32 | 1.001 | 34.5 | 56 | 3110 | 21.6 | 102.4 | 55.5 | 0 | 20.1 | 0 | 41.3 | 33.2
115341 | 141 | 9 | 1546 | 52 | 79.2 | 95.4 | 30 | 33.2 | 0.05 | 104 | 11.3 | 70 | 40.6 | 75 | 0.991 | 98.7 | 280.2 | 245.4 | 96.6 | 532.9 | 0.467 | 380.3 | 8.5 | 102.4 | 31.4 | 73.5 | 12 | 102.3 | 30.3 | 2.605 | 57.4 | 85.3 | 28 | 15.7 | 82 | 32 | 0.998 | 34.9 | 56 | 3060 | 21.6 | 102.4 | 55.5 | -16.1 | 20.1 | 0 | 41.2 | 33.1
115343 | 143 | 9 | 1547 | 52.3 | 79.1 | 95.3 | 30 | 33.2 | 0.05 | 104 | 11.3 | 70 | 40.5 | 75 | 0.992 | 98.7 | 281 | 246 | 96.5 | 532.1 | 0.466 | 379.8 | 8.5 | 102.4 | 31.4 | 73.5 | 11.7 | 102.3 | 30.3 | 2.587 | 57.2 | 85.5 | 28 | 16.1 | 82 | 32 | 1.001 | 34.5 | 56 | 3090 | 21.6 | 102.1 | 55.6 | -16.1 | 19.9 | 0 | 41.2 | 33.2
115345 | 145 | 9 | 1548 | 52.2 | 79.1 | 95.2 | 30 | 33.2 | 0.05 | 103.9 | 11.3 | 70 | 40.5 | 75.1 | 0.991 | 98.7 | 281.1 | 246.2 | 96.5 | 531.2 | 0.466 | 380.1 | 8.5 | 102.3 | 31.4 | 73.4 | 11.6 | 102.3 | 30.3 | 2.573 | 57.1 | 85.8 | 28 | 15.7 | 82 | 32 | 1.001 | 34.5 | 57 | 3010 | 21.6 | 102.1 | 55.6 | -16.1 | 19.9 | 0 | 41.1 | 33.2
115347 | 147 | 9 | 1550 | 52.3 | 79 | 95.2 | 30 | 33.2 | 0.051 | 104 | 11.3 | 70 | 40.5 | 75.2 | 0.99 | 98.7 | 281.6 | 246.7 | 96.3 | 530.4 | 0.467 | 379.5 | 8.5 | 102.3 | 31.4 | 73.4 | 11.8 | 102.2 | 30.3 | 2.57 | 57 | 85.9 | 28 | 15.7 | 82 | 32 | 0.998 | 34.5 | 58 | 3130 | 21.6 | 102.4 | 54.7 | -16.1 | 20 | 0 | 41.2 | 33.2
115349 | 149 | 9 | 1548 | 52.1 | 79 | 95.1 | 30.1 | 33.2 | 0.051 | 104 | 11.4 | 70 | 40.4 | 75.2 | 0.99 | 98.7 | 282.2 | 247.2 | 96.3 | 529.5 | 0.463 | 381.5 | 8.5 | 102.3 | 31.4 | 73.3 | 12 | 102.2 | 30.4 | 2.606 | 56.8 | 86.3 | 28 | 15.7 | 82 | 32 | 0.997 | 34.5 | 58 | 3090 | 21.6 | 102.1 | 55.6 | 0 | 20 | 0 | 41.1 | 33.2
115351 | 151 | 9 | 1547 | 51.6 | 78.9 | 95 | 30 | 33.1 | 0.05 | 104 | 11.3 | 70 | 40.4 | 75.3 | 0.989 | 98.7 | 282.2 | 247.3 | 96.3 | 528.7 | 0.458 | 382.8 | 8.4 | 102.3 | 31.4 | 73.3 | 12 | 102.2 | 30.4 | 2.571 | 56.8 | 86.4 | 28 | 15.7 | 82 | 32 | 1.001 | 34.5 | 58 | 2910 | 21.6 | 102.1 | 54.7 | 0 | 20.1 | 0 | 41.1 | 33.2
115353 | 153 | 9 | 1546 | 51.2 | 78.9 | 95 | 30 | 33.1 | 0.051 | 104 | 11.3 | 70 | 40.4 | 75.4 | 0.988 | 98.7 | 282.5 | 247.6 | 96.1 | 527.9 | 0.456 | 383.4 | 8.4 | 102.3 | 31.4 | 73.2 | 11.9 | 102.2 | 30.4 | 2.58 | 56.6 | 86.5 | 28 | 15.7 | 82 | 32 | 0.997 | 34.1 | 57 | 2960 | 21.6 | 102.1 | 55.6 | -16.1 | 20.1 | 0 | 41 | 33.2
115355 | 155 | 9 | 1548 | 51.5 | 78.8 | 94.9 | 30 | 33.1 | 0.05 | 104 | 11.3 | 70 | 40.3 | 75.4 | 0.988 | 98.7 | 282.9 | 248 | 96.1 | 527.1 | 0.456 | 383.3 | 8.4 | 102.2 | 31.4 | 73.2 | 11.6 | 102.2 | 30.4 | 2.553 | 56.6 | 86.6 | 28.5 | 15.7 | 81 | 32 | 0.997 | 34.5 | 57 | 2940 | 21.6 | 102.1 | 55.6 | -16.1 | 19.8 | 0 | 41 | 33.2
115357 | 157 | 9 | 1546 | 51.2 | 78.8 | 94.9 | 30 | 33.1 | 0.05 | 104 | 11.3 | 70 | 40.4 | 75.5 | 0.984 | 98.7 | 283.4 | 248.5 | 96 | 526.4 | 0.453 | 380.9 | 8.3 | 102.2 | 31.4 | 73.2 | 11.6 | 102.1 | 30.4 | 2.532 | 56.5 | 86.9 | 28 | 15.7 | 81 | 32 | 0.996 | 34.1 | 57 | 3010 | 21.6 | 102.1 | 55.6 | -16.1 | 19.9 | 0 | 41.1 | 33.2
115359 | 159 | 9 | 1546 | 51 | 78.7 | 94.8 | 30 | 33 | 0.051 | 104 | 11.3 | 70 | 40.4 | 75.6 | 0.983 | 98.7 | 283.7 | 248.8 | 96 | 525.7 | 0.447 | 377.3 | 8.3 | 102.2 | 31.3 | 73.1 | 11.6 | 102.1 | 30.5 | 2.544 | 56.4 | 87.1 | 28.5 | 15.7 | 81 | 32 | 0.995 | 34.1 | 57 | 3090 | 21.6 | 102.1 | 55.5 | 0 | 20 | 0 | 41.2 | 33.2
115361 | 161 | 9 | 1549 | 51.3 | 78.7 | 94.7 | 30 | 33 | 0.05 | 104 | 11.3 | 70 | 40.4 | 75.6 | 0.985 | 98.7 | 284.1 | 249.1 | 96 | 524.9 | 0.446 | 376.1 | 8.3 | 102.2 | 31.3 | 73.1 | 11.7 | 102.1 | 30.5 | 2.567 | 56.2 | 87.1 | 28 | 15.7 | 81 | 32 | 0.998 | 34.1 | 57 | 3060 | 21.6 | 102.1 | 55.6 | -16.1 | 20 | 0 | 41.2 | 33.1
115363 | 163 | 9 | 1547 | 51 | 78.6 | 94.7 | 30 | 33 | 0.051 | 103.9 | 11.3 | 70 | 40.3 | 75.7 | 0.982 | 98.7 | 284.3 | 249.5 | 95.9 | 524.2 | 0.444 | 376 | 8.3 | 102.1 | 31.3 | 73 | 11.7 | 102.1 | 30.5 | 2.553 | 56 | 87.2 | 28.5 | 15.7 | 81 | 32 | 0.995 | 33.7 | 57 | 2910 | 21.6 | 102.1 | 55.6 | 0 | 20.1 | 0 | 41.2 | 33.1
115365 | 165 | 9 | 1545 | 50.6 | 78.5 | 94.6 | 30 | 33 | 0.051 | 103.9 | 11.3 | 70 | 40.3 | 75.8 | 0.981 | 98.7 | 284.6 | 249.7 | 95.7 | 523.5 | 0.442 | 375.2 | 8.3 | 102.1 | 31.3 | 73 | 11.7 | 102.1 | 30.5 | 2.567 | 55.9 | 87.6 | 28.5 | 15.7 | 81 | 32 | 0.993 | 33.7 | 57 | 2940 | 21.6 | 102.1 | 55.6 | -16.1 | 20 | 0 | 41.1 | 33.1
115367 | 2 | 9 | 1554 | 50.6 | 78.5 | 94.5 | 30 | 32.9 | 0.051 | 104 | 11.3 | 70 | 40.3 | 75.8 | 0.982 | 98.7 | 285.8 | 250.7 | 95.7 | 522.8 | 0.44 | 375.7 | 8.2 | 102.1 | 31.3 | 73 | 11.7 | 102 | 30.5 | 2.568 | 55.8 | 87.6 | 28.5 | 15.7 | 81 | 32 | 0.995 | 33.7 | 57 | 2960 | 21.6 | 102.1 | 54.7 | -16.1 | 19.9 | 0 | 41 | 33.1
115369 | 4 | 9 | 1553 | 50.7 | 78.5 | 94.5 | 30 | 32.9 | 0.05 | 104 | 11.3 | 70 | 40.2 | 75.8 | 0.981 | 98.7 | 286.6 | 251.4 | 95.6 | 522 | 0.438 | 375 | 8.2 | 102.1 | 31.3 | 72.9 | 11.7 | 102 | 30.5 | 2.557 | 55.7 | 86.7 | 28.5 | 15.7 | 81 | 32 | 0.991 | 33.7 | 56 | 3010 | 21.6 | 102.1 | 54.7 | -16.1 | 20 | 0 | 41.1 | 33.1
115371 | 6 | 9 | 1552 | 50.5 | 78.4 | 94.4 | 30 | 32.9 | 0.05 | 104 | 11.3 | 70 | 40.3 | 75.7 | 0.981 | 98.7 | 286.8 | 251.7 | 95.5 | 521.3 | 0.436 | 375.6 | 8.2 | 102.1 | 31.2 | 72.9 | 11.4 | 102 | 30.5 | 2.554 | 55.7 | 85 | 28.5 | 15.7 | 81 | 32 | 0.992 | 33.7 | 54 | 3090 | 21.6 | 101.7 | 55.6 | 0.1 | 20.1 | 0 | 41 | 33.1
115373 | 8 | 9 | 1550 | 50.3 | 78.4 | 94.3 | 30 | 32.9 | 0.05 | 104 | 11.3 | 70 | 40.2 | 75.5 | 0.981 | 98.7 | 286.9 | 251.9 | 95.5 | 520.6 | 0.433 | 376.2 | 8.2 | 102.1 | 31.2 | 72.8 | 11.3 | 102 | 30.6 | 2.556 | 55.6 | 83.6 | 28.5 | 15.7 | 81 | 32 | 0.992 | 33.7 | 54 | 3040 | 21.6 | 102.1 | 55.6 | -16.1 | 20.1 | 0 | 41 | 33.1
115375 | 10 | 9 | 1549 | 50.1 | 78.3 | 94.3 | 30 | 32.9 | 0.05 | 104 | 11.3 | 69.9 | 40.2 | 75.2 | 0.979 | 98.7 | 287 | 252.1 | 95.4 | 520 | 0.431 | 376.1 | 8.2 | 102.1 | 31.2 | 72.8 | 11.3 | 102 | 30.6 | 2.553 | 55.6 | 82 | 28.5 | 15.7 | 81 | 32 | 0.991 | 33.7 | 57 | 2940 | 21.6 | 102.1 | 55.6 | -16.1 | 20.1 | 0 | 41 | 33.1
115377 | 12 | 9 | 1551 | 50.5 | 78.3 | 94.2 | 30 | 32.8 | 0.05 | 104 | 11.3 | 69.9 | 40.3 | 74.8 | 0.977 | 98.7 | 287.6 | 252.6 | 95.3 | 519.3 | 0.433 | 375.8 | 8.2 | 102.1 | 31.1 | 72.8 | 11.3 | 102 | 30.6 | 2.566 | 55.6 | 79.8 | 28.5 | 15.7 | 81 | 32 | 0.987 | 33.3 | 54 | 3060 | 21.6 | 101.7 | 55.6 | -16.1 | 20.1 | 0 | 41 | 33.1
115379 | 14 | 9 | 1549 | 50.3 | 78.3 | 94.2 | 30 | 32.8 | 0.05 | 104 | 11.3 | 69.9 | 40.2 | 74.3 | 0.979 | 98.7 | 287.8 | 252.8 | 95.3 | 518.7 | 0.432 | 373.3 | 8.2 | 102.1 | 31.1 | 72.7 | 11.4 | 102 | 30.6 | 2.548 | 55.6 | 77.7 | 28.5 | 15.7 | 81 | 32 | 0.989 | 33.7 | 54 | 3040 | 21.6 | 102.1 | 55.5 | -16.1 | 19.8 | 0 | 41 | 33.1
115381 | 16 | 9 | 1550 | 50.3 | 78.2 | 94.1 | 29.9 | 32.8 | 0.05 | 104 | 11.3 | 70 | 40.2 | 73.8 | 0.978 | 98.7 | 288.1 | 253.1 | 95.2 | 518 | 0.431 | 373.2 | 8.2 | 102.1 | 31 | 72.7 | 11.4 | 102 | 30.6 | 2.575 | 55.6 | 76 | 28.5 | 15.7 | 81 | 32 | 0.988 | 33.7 | 57 | 3110 | 21.6 | 102.1 | 55.7 | -16.1 | 19.9 | 0 | 41.1 | 33.1
115383 | 18 | 9 | 1551 | 50.6 | 78.2 | 94 | 29.9 | 32.8 | 0.05 | 104 | 11.3 | 70.1 | 40.1 | 73.3 | 0.976 | 98.7 | 288.7 | 253.6 | 95.1 | 517.4 | 0.43 | 372.9 | 8.2 | 102 | 31 | 72.6 | 11.3 | 102 | 30.6 | 2.561 | 55.6 | 74.7 | 28.5 | 15.7 | 81 | 32 | 0.989 | 33.7 | 56 | 3040 | 21.6 | 102.1 | 55.6 | 0 | 19.9 | 0 | 41.1 | 33
115385 | 20 | 9 | 1549 | 50 | 78.1 | 94 | 29.9 | 32.7 | 0.05 | 104 | 11.3 | 70.1 | 40.1 | 72.8 | 0.978 | 98.7 | 288.7 | 253.8 | 95.1 | 516.8 | 0.428 | 372.9 | 8.2 | 102 | 31 | 72.6 | 11.3 | 102 | 30.7 | 2.567 | 55.6 | 73.7 | 28.5 | 15.7 | 81 | 32 | 0.984 | 33.7 | 56 | 3040 | 21.6 | 102.1 | 55.6 | -16.1 | 20.1 | 0 | 41.1 | 33
115387 | 22 | 9 | 1549 | 50 | 78.1 | 93.9 | 29.9 | 32.7 | 0.05 | 104 | 11.3 | 70.1 | 40.1 | 72.3 | 0.976 | 98.7 | 288.9 | 254 | 95 | 516.2 | 0.426 | 373.1 | 8.1 | 102.1 | 31 | 72.6 | 11.4 | 102 | 30.7 | 2.561 | 55.5 | 72.8 | 28.5 | 15.7 | 81 | 32 | 0.987 | 33.7 | 56 | 3060 | 21.6 | 102.1 | 55.6 | 0 | 20.2 | 0 | 41.1 | 33
115389 | 24 | 9 | 1550 | 50.2 | 78.1 | 93.8 | 29.9 | 32.6 | 0.05 | 104 | 11.3 | 70.1 | 40.1 | 71.8 | 0.976 | 98.7 | 289.4 | 254.4 | 95 | 515.6 | 0.427 | 373.2 | 8.2 | 102 | 31 | 72.5 | 11.6 | 102 | 30.7 | 2.561 | 55.4 | 72.1 | 28.5 | 15.7 | 81 | 32 | 0.987 | 33.3 | 56 | 2910 | 21.6 | 101.7 | 55.6 | -16.1 | 20 | 0 | 41 | 33
115391 | 26 | 9 | 1550 | 50.1 | 78 | 93.8 | 29.9 | 32.6 | 0.05 | 104 | 11.3 | 70 | 40.1 | 71.3 | 0.976 | 98.7 | 289.7 | 254.7 | 94.9 | 515.1 | 0.426 | 373.1 | 8.1 | 102 | 31 | 72.5 | 11.6 | 102 | 30.7 | 2.57 | 55.5 | 71.7 | 28.5 | 15.7 | 80 | 32 | 0.984 | 33.7 | 57 | 2870 | 21.6 | 102.1 | 55.6 | -16.1 | 20 | 0 | 40.9 | 33
115393 | 28 | 9 | 1550 | 50.2 | 77.9 | 93.7 | 29.9 | 32.5 | 0.05 | 104 | 11.3 | 69.9 | 40.1 | 71 | 0.974 | 98.7 | 290.3 | 255.3 | 94.9 | 514.5 | 0.428 | 373.3 | 8.2 | 102 | 31 | 72.4 | 11.6 | 101.9 | 30.7 | 2.564 | 55.4 | 71.9 | 28.5 | 15.7 | 80 | 32 | 0.983 | 33.3 | 54 | 3040 | 21.6 | 102.1 | 55.6 | -16.1 | 19.8 | 0 | 40.9 | 33
115395 | 30 | 9 | 1551 | 50.4 | 77.9 | 93.7 | 29.9 | 32.5 | 0.049 | 104 | 11.3 | 70 | 40.1 | 70.7 | 0.973 | 98.7 | 290.6 | 255.6 | 94.8 | 513.9 | 0.429 | 373.7 | 8.2 | 102 | 31 | 72.4 | 11.6 | 102 | 30.7 | 2.581 | 55.4 | 72.8 | 28.5 | 15.7 | 80 | 32 | 0.984 | 33.3 | 54 | 3130 | 21.6 | 102.1 | 55.6 | 0 | 19.9 | 0 | 41 | 33
115397 | 32 | 9 | 1548 | 50 | 77.9 | 93.6 | 29.9 | 32.5 | 0.049 | 104 | 11.3 | 70 | 40.1 | 70.6 | 0.974 | 98.7 | 290.8 | 255.9 | 94.7 | 513.4 | 0.426 | 374.5 | 8.2 | 102 | 31 | 72.4 | 11.6 | 102 | 30.8 | 2.572 | 55.4 | 74.1 | 28.5 | 15.7 | 80 | 32 | 0.983 | 33.7 | 54 | 3060 | 21.6 | 102.1 | 55.6 | -16.1 | 20.1 | 0 | 41 | 33
115399 | 34 | 9 | 1551 | 49.9 | 77.8 | 93.6 | 29.9 | 32.4 | 0.049 | 104 | 11.3 | 70 | 40.1 | 70.5 | 0.974 | 98.7 | 290.8 | 255.9 | 94.7 | 512.8 | 0.429 | 374.4 | 8.1 | 102.1 | 31 | 72.3 | 11.6 | 102 | 30.8 | 2.572 | 55.7 | 75.5 | 28.5 | 15.7 | 80 | 32 | 0.982 | 33.3 | 55 | 3110 | 21.6 | 102.1 | 55.5 | 0 | 19.9 | 0 | 41.1 | 33
115401 | 36 | 9 | 1551 | 50.4 | 77.8 | 93.5 | 29.9 | 32.4 | 0.049 | 104 | 11.3 | 70 | 40.1 | 70.6 | 0.973 | 98.7 | 291.7 | 256.7 | 94.6 | 512.3 | 0.432 | 375.4 | 8.2 | 102.1 | 31 | 72.3 | 11.6 | 102 | 30.8 | 2.596 | 55.6 | 76.7 | 28 | 15.7 | 80 | 31 | 0.986 | 33.7 | 57 | 2990 | 21.6 | 102.1 | 55.6 | -16.1 | 19.9 | 0 | 41 | 33
115403 | 38 | 9 | 1550 | 50 | 77.7 | 93.4 | 29.9 | 32.4 | 0.049 | 104 | 11.3 | 70 | 40.1 | 70.7 | 0.973 | 98.7 | 291.6 | 256.8 | 94.5 | 511.8 | 0.429 | 376.4 | 8.2 | 102 | 31.1 | 72.2 | 11.6 | 102 | 30.8 | 2.569 | 55.5 | 77.9 | 28 | 15.7 | 80 | 32 | 0.983 | 33.7 | 56 | 3010 | 21.6 | 102.1 | 55.6 | -16.1 | 19.9 | 0 | 41 | 33
115405 | 40 | 9 | 1552 | 50.5 | 77.7 | 93.3 | 29.9 | 32.4 | 0.049 | 104 | 11.3 | 70 | 40.1 | 70.8 | 0.973 | 98.7 | 292.3 | 257.3 | 94.4 | 511.2 | 0.43 | 376.5 | 8.2 | 102.1 | 31.1 | 72.2 | 11.6 | 102 | 30.8 | 2.579 | 55.5 | 78.7 | 28.5 | 15.7 | 80 | 31 | 0.982 | 33.3 | 56 | 3130 | 21.6 | 102.1 | 55.6 | -16.1 | 19.9 | 0 | 41 | 33
115407 | 42 | 9 | 1551 | 50.3 | 77.7 | 93.3 | 29.9 | 32.3 | 0.049 | 104 | 11.3 | 70 | 40.1 | 71 | 0.971 | 98.7 | 292.5 | 257.6 | 94.4 | 510.7 | 0.43 | 376.4 | 8.2 | 102 | 31.1 | 72.2 | 11.6 | 102 | 30.8 | 2.601 | 55.5 | 79.4 | 28.5 | 15.7 | 80 | 31 | 0.979 | 33.7 | 54 | 3060 | 21.6 | 102.1 | 55.6 | 0 | 20 | 0 | 41 | 33
115409 | 44 | 9 | 1551 | 50.5 | 77.6 | 93.2 | 29.9 | 32.3 | 0.05 | 104 | 11.3 | 70 | 40.1 | 71.2 | 0.97 | 98.7 | 292.9 | 258 | 94.4 | 510.2 | 0.431 | 376.4 | 8.2 | 102 | 31.1 | 72.1 | 11.6 | 101.9 | 30.8 | 2.58 | 55.4 | 80.1 | 28.5 | 15.7 | 80 | 31 | 0.98 | 33.3 | 54 | 3130 | 21.6 | 102.1 | 54.7 | 0 | 20.2 | 0 | 41 | 33
115411 | 46 | 9 | 1548 | 50.2 | 77.6 | 93.2 | 29.9 | 32.3 | 0.05 | 104 | 11.3 | 70 | 40 | 71.3 | 0.973 | 98.7 | 293.2 | 258.2 | 94.2 | 509.7 | 0.428 | 377.2 | 8.2 | 102 | 31.1 | 72.1 | 11.5 | 101.9 | 30.8 | 2.609 | 55.4 | 80.2 | 28.5 | 15.7 | 80 | 31 | 0.981 | 33.3 | 56 | 2990 | 21.6 | 101.7 | 55.5 | 0 | 20.2 | 0 | 40.9 | 33
115413 | 48 | 9 | 1550 | 50.1 | 77.5 | 93.1 | 29.9 | 32.2 | 0.05 | 104 | 11.3 | 70 | 40 | 71.4 | 0.97 | 98.7 | 293.3 | 258.3 | 94.3 | 509.2 | 0.429 | 378.3 | 8.2 | 102 | 31.1 | 72 | 11.5 | 101.9 | 30.8 | 2.619 | 55.4 | 80.2 | 28.5 | 15.7 | 80 | 31 | 0.978 | 33.3 | 56 | 3060 | 21.6 | 101.7 | 55.6 | -16.1 | 20 | 0 | 40.8 | 33
115415 | 50 | 9 | 1552 | 50.6 | 77.5 | 93 | 29.9 | 32.2 | 0.049 | 104 | 11.3 | 70 | 40 | 71.5 | 0.967 | 98.7 | 294.1 | 259.1 | 94.2 | 508.7 | 0.431 | 378.9 | 8.2 | 102 | 31.2 | 72 | 11.6 | 101.9 | 30.8 | 2.578 | 55.3 | 80.3 | 28 | 15.7 | 80 | 31 | 0.98 | 33.3 | 54 | 3110 | 21.6 | 102.1 | 55.5 | -16.1 | 19.9 | 0 | 40.9 | 33
115417 | 52 | 9 | 1551 | 50.7 | 77.4 | 93 | 29.9 | 32.2 | 0.049 | 104 | 11.3 | 70 | 40.1 | 71.6 | 0.968 | 98.7 | 294.6 | 259.6 | 94.1 | 508.2 | 0.43 | 379.1 | 8.2 | 102 | 31.1 | 71.9 | 11.5 | 101.9 | 30.9 | 2.61 | 55.3 | 80.4 | 28.5 | 15.7 | 80 | 31 | 0.978 | 33.3 | 54 | 3160 | 21.6 | 102.1 | 55.5 | -16.1 | 19.8 | 0 | 40.9 | 33
115419 | 54 | 9 | 1549 | 50.4 | 77.3 | 92.9 | 29.9 | 32.1 | 0.05 | 104 | 11.3 | 70 | 40 | 71.7 | 0.967 | 98.7 | 294.7 | 259.8 | 94 | 507.6 | 0.428 | 380.8 | 8.2 | 102 | 31.1 | 71.9 | 11.5 | 101.9 | 30.9 | 2.597 | 55.4 | 80.4 | 28.5 | 15.7 | 80 | 31 | 0.978 | 33.3 | 54 | 3010 | 21.6 | 102.1 | 55.6 | 0 | 20 | 0 | 41 | 33
115421 | 56 | 9 | 1553 | 50.8 | 77.3 | 92.8 | 29.9 | 32.1 | 0.049 | 104 | 11.3 | 70 | 40 | 71.8 | 0.965 | 98.7 | 295.1 | 260.2 | 93.9 | 507.1 | 0.431 | 383.9 | 8.2 | 102 | 31.1 | 71.9 | 11.5 | 101.9 | 30.9 | 2.608 | 55.7 | 80.2 | 28 | 15.7 | 80 | 31 | 0.976 | 34.1 | 56 | 3060 | 21.6 | 102.1 | 54.7 | 0 | 20.1 | 0 | 41 | 33
115423 | 58 | 9 | 1547 | 50.3 | 77.3 | 92.7 | 29.9 | 32.1 | 0.05 | 104 | 11.3 | 70 | 40 | 71.8 | 0.967 | 98.7 | 295.5 | 260.6 | 93.8 | 506.6 | 0.424 | 382.1 | 8.2 | 102 | 31.1 | 71.8 | 11.5 | 101.9 | 30.9 | 2.631 | 55.3 | 80.1 | 28 | 15.7 | 80 | 31 | 0.978 | 33.3 | 56 | 3060 | 21.6 | 101.7 | 55.6 | 0 | 20 | 0 | 41.1 | 33
115425 | 60 | 9 | 1548 | 50.5 | 77.2 | 92.7 | 29.9 | 32 | 0.05 | 104 | 11.3 | 70 | 40.1 | 71.8 | 0.965 | 98.7 | 295.7 | 260.9 | 93.9 | 506.1 | 0.424 | 383.5 | 8.2 | 102 | 31.1 | 71.8 | 11.6 | 101.9 | 30.9 | 2.603 | 55.3 | 80.2 | 28 | 15.7 | 80 | 31 | 0.975 | 33.3 | 56 | 2890 | 21.6 | 101.7 | 55.6 | -16.1 | 20.1 | 0 | 41 | 33
115427 | 62 | 9 | 1550 | 50.5 | 77.2 | 92.6 | 29.9 | 32 | 0.049 | 104 | 11.3 | 69.9 | 40.1 | 71.9 | 0.965 | 98.7 | 295.8 | 261 | 93.8 | 505.6 | 0.424 | 380.5 | 8.2 | 102 | 31.1 | 71.7 | 11.6 | 101.9 | 30.9 | 2.615 | 55.3 | 80.4 | 28.5 | 15.7 | 80 | 31 | 0.974 | 33.3 | 56 | 2940 | 21.6 | 101.7 | 55.6 | -16.1 | 19.9 | 0 | 40.9 | 33
115429 | 64 | 9 | 1549 | 50.3 | 77.2 | 92.6 | 29.9 | 31.9 | 0.05 | 104 | 11.3 | 70 | 40.1 | 71.9 | 0.966 | 98.7 | 296.1 | 261.3 | 93.7 | 505.2 | 0.424 | 379.1 | 8.2 | 101.9 | 31.1 | 71.7 | 11.5 | 101.9 | 30.9 | 2.591 | 55.3 | 80.7 | 28 | 15.7 | 80 | 31 | 0.974 | 33.3 | 54 | 3110 | 21.6 | 101.7 | 55.5 | -16.1 | 19.9 | 0 | 40.9 | 33
115431 | 66 | 9 | 1550 | 50.4 | 77.1 | 92.5 | 29.9 | 31.9 | 0.049 | 104 | 11.3 | 70 | 40.1 | 72 | 0.965 | 98.7 | 296.6 | 261.7 | 93.7 | 504.7 | 0.423 | 379.3 | 8.2 | 101.9 | 31.1 | 71.7 | 11.6 | 101.9 | 30.9 | 2.624 | 55.2 | 80.6 | 28 | 15.7 | 80 | 31 | 0.975 | 33.3 | 54 | 3110 | 21.6 | 101.7 | 55.6 | -16.1 | 20 | 0 | 40.9 | 33
115433 | 68 | 9 | 1550 | 50.4 | 77.1 | 92.4 | 29.9 | 31.9 | 0.05 | 104 | 11.3 | 70 | 40 | 72 | 0.963 | 98.7 | 297 | 262.2 | 93.6 | 504.2 | 0.425 | 380.6 | 8.2 | 101.9 | 31.1 | 71.6 | 11.6 | 101.9 | 30.9 | 2.625 | 55.2 | 80.7 | 28 | 15.7 | 80 | 31 | 0.973 | 33.3 | 54 | 3060 | 21.6 | 101.7 | 55.7 | 0 | 20.1 | 0 | 40.8 | 33
115435 | 70 | 9 | 1551 | 50.5 | 77 | 92.3 | 29.9 | 31.8 | 0.05 | 104 | 11.3 | 70 | 40 | 72.1 | 0.964 | 98.7 | 297.4 | 262.6 | 93.5 | 503.8 | 0.426 | 380.2 | 8.2 | 101.9 | 31.1 | 71.6 | 11.6 | 101.9 | 30.9 | 2.582 | 55.2 | 81 | 28 | 15.7 | 80 | 31 | 0.971 | 33.3 | 56 | 2940 | 21.6 | 101.7 | 55.6 | -16.1 | 20.1 | 0 | 40.9 | 33
115437 | 72 | 9 | 1549 | 50.2 | 77 | 92.3 | 29.9 | 31.8 | 0.05 | 104 | 11.3 | 70 | 40 | 72.1 | 0.963 | 98.7 | 297.5 | 262.7 | 93.5 | 503.3 | 0.425 | 381.2 | 8.2 | 102 | 31.1 | 71.5 | 11.6 | 101.9 | 30.9 | 2.605 | 55.2 | 81.3 | 28 | 15.7 | 80 | 31 | 0.973 | 33.3 | 56 | 3060 | 21.6 | 101.7 | 55.6 | -16.1 | 19.9 | 0 | 40.8 | 33
115439 | 74 | 9 | 1552 | 50.5 | 76.9 | 92.2 | 29.9 | 31.8 | 0.049 | 104 | 11.3 | 70 | 40 | 72.2 | 0.962 | 98.7 | 298 | 263.2 | 93.4 | 502.8 | 0.428 | 381.7 | 8.2 | 101.9 | 31.2 | 71.5 | 11.6 | 101.9 | 30.9 | 2.595 | 55.5 | 81.7 | 28 | 15.7 | 80 | 31 | 0.971 | 34.1 | 54 | 3110 | 21.6 | 101.7 | 55.6 | -16.1 | 19.9 | 0 | 40.9 | 33
115441 | 76 | 9 | 1547 | 49.9 | 76.9 | 92.1 | 29.9 | 31.7 | 0.05 | 104 | 11.3 | 70 | 40 | 72.3 | 0.964 | 98.7 | 298.3 | 263.6 | 93.3 | 502.4 | 0.426 | 381.2 | 8.2 | 102 | 31.2 | 71.5 | 11.6 | 101.9 | 31 | 2.597 | 55.2 | 81.9 | 28 | 15.7 | 80 | 31 | 0.971 | 33.3 | 54 | 3090 | 21.6 | 101.7 | 55.6 | -16.1 | 19.9 | 0 | 40.9 | 33
115443 | 78 | 9 | 1548 | 49.9 | 76.9 | 92 | 29.9 | 31.7 | 0.048 | 104 | 11.3 | 70 | 40 | 72.3 | 0.962 | 98.7 | 298.3 | 263.6 | 93.3 | 502 | 0.424 | 381.8 | 8.1 | 101.9 | 31.2 | 71.4 | 11.7 | 101.9 | 31 | 2.595 | 55.4 | 82 | 28 | 15.7 | 79 | 31 | 0.968 | 33.7 | 55 | 3130 | 21.6 | 101.7 | 55.5 | -16.1 | 19.8 | 0 | 41 | 33.1
115445 | 80 | 9 | 1552 | 50.4 | 76.8 | 92 | 29.9 | 31.6 | 0.05 | 104.1 | 11.3 | 69.9 | 39.9 | 72.4 | 0.961 | 98.7 | 299.1 | 264.3 | 93.2 | 501.6 | 0.427 | 381.4 | 8.2 | 102 | 31.2 | 71.4 | 11.6 | 101.9 | 31 | 2.614 | 55.3 | 82.3 | 28 | 15.7 | 79 | 31 | 0.97 | 33.3 | 54 | 3060 | 21.6 | 101.7 | 55.7 | 0 | 20 | 0 | 40.9 | 33
115447 | 82 | 9 | 1551 | 50.5 | 76.8 | 91.9 | 29.9 | 31.6 | 0.049 | 104.1 | 11.3 | 69.9 | 39.9 | 72.5 | 0.961 | 98.7 | 299.8 | 265 | 93.2 | 501.2 | 0.43 | 382.1 | 8.2 | 102 | 31.2 | 71.4 | 11.6 | 101.9 | 31 | 2.638 | 55.3 | 82.5 | 28 | 15.7 | 79 | 31 | 0.969 | 33.3 | 56 | 3110 | 21.6 | 102.1 | 55.5 | 0 | 20.1 | 0 | 40.9 | 33
115449 | 84 | 9 | 1551 | 50.5 | 76.7 | 91.9 | 29.9 | 31.5 | 0.049 | 104 | 11.3 | 69.9 | 40 | 72.6 | 0.962 | 98.7 | 300.1 | 265.2 | 93.1 | 500.8 | 0.426 | 381.9 | 8.2 | 102 | 31.2 | 71.3 | 11.6 | 101.9 | 31 | 2.602 | 55.2 | 82.8 | 28 | 15.7 | 79 | 31 | 0.97 | 33.3 | 56 | 3090 | 21.6 | 102.1 | 55.6 | -16.1 | 20 | 0 | 40.8 | 33.1
115451 | 86 | 9 | 1549 | 50.3 | 76.7 | 91.8 | 29.9 | 31.5 | 0.05 | 104 | 11.3 | 70 | 40 | 72.7 | 0.961 | 98.7 | 300.3 | 265.5 | 93 | 500.4 | 0.424 | 381.6 | 8.2 | 101.9 | 31.2 | 71.3 | 11.6 | 101.8 | 31 | 2.598 | 55.2 | 83.1 | 28 | 15.7 | 79 | 31 | 0.969 | 33.3 | 56 | 2870 | 21.6 | 101.7 | 55.6 | -16.2 | 20.1 | 0 | 40.8 | 33.1
115453 | 88 | 9 | 1551 | 50.5 | 76.6 | 91.7 | 29.9 | 31.5 | 0.05 | 104 | 11.3 | 70.1 | 40 | 72.8 | 0.961 | 98.7 | 300.8 | 266 | 93 | 500 | 0.425 | 381 | 8.2 | 101.9 | 31.2 | 71.2 | 11.6 | 101.8 | 31 | 2.629 | 55.2 | 83.1 | 28 | 15.7 | 79 | 31 | 0.967 | 33.3 | 56 | 2910 | 21.6 | 101.7 | 55.6 | -16.1 | 19.9 | 0 | 40.7 | 33.1
115455 | 90 | 9 | 1550 | 50.5 | 76.6 | 91.6 | 29.9 | 31.4 | 0.05 | 104 | 11.3 | 70.1 | 40 | 72.8 | 0.96 | 98.7 | 301.1 | 266.3 | 92.9 | 499.5 | 0.422 | 381.2 | 8.2 | 101.9 | 31.2 | 71.2 | 11.6 | 101.8 | 31 | 2.62 | 55.1 | 83.2 | 28 | 15.7 | 79 | 31 | 0.967 | 33.3 | 54 | 3060 | 21.6 | 101.7 | 55.6 | 0 | 19.8 | 0 | 40.8 | 33.1
115457 | 92 | 9 | 1550 | 50.4 | 76.6 | 91.6 | 29.9 | 31.4 | 0.049 | 104 | 11.3 | 70.1 | 40 | 72.9 | 0.957 | 98.7 | 301.4 | 266.7 | 92.8 | 499.1 | 0.423 | 383.7 | 8.2 | 101.9 | 31.2 | 71.2 | 11.6 | 101.8 | 31 | 2.618 | 55.1 | 83.5 | 28 | 15.7 | 79 | 31 | 0.966 | 33.3 | 54 | 3090 | 21.6 | 101.7 | 55.5 | 0 | 20 | 0 | 40.9 | 33.1
115459 | 94 | 9 | 1548 | 50.1 | 76.5 | 91.5 | 30 | 31.4 | 0.049 | 104 | 11.3 | 70 | 40.1 | 73 | 0.957 | 98.7 | 301.5 | 266.8 | 92.8 | 498.7 | 0.424 | 383.2 | 8.2 | 101.9 | 31.2 | 71.1 | 11.7 | 101.9 | 31 | 2.635 | 55.1 | 83.9 | 28 | 15.7 | 79 | 31 | 0.966 | 33.3 | 54 | 3060 | 21.6 | 102.1 | 55.7 | 0 | 20.1 | 0 | 40.9 | 33.1
115461 | 96 | 9 | 1549 | 50.2 | 76.5 | 91.5 | 30 | 31.4 | 0.049 | 104 | 11.3 | 69.9 | 40.1 | 73.1 | 0.96 | 98.7 | 301.8 | 267.2 | 92.8 | 498.3 | 0.427 | 383.1 | 8.2 | 101.9 | 31.2 | 71.1 | 11.6 | 101.9 | 31 | 2.632 | 55.1 | 83.9 | 28 | 15.7 | 79 | 31 | 0.967 | 33.3 | 54 | 3130 | 21.6 | 101.7 | 55.6 | -16.1 | 19.9 | 0 | 40.9 | 33.1
115463 | 98 | 9 | 1552 | 50.5 | 76.5 | 91.4 | 30 | 31.3 | 0.049 | 104 | 11.3 | 69.9 | 40 | 73.2 | 0.959 | 98.7 | 302.4 | 267.7 | 92.7 | 497.9 | 0.43 | 382.1 | 8.2 | 101.9 | 31.2 | 71 | 11.7 | 101.8 | 31 | 2.612 | 55.1 | 84 | 28 | 15.7 | 79 | 31 | 0.967 | 33.3 | 54 | 3110 | 21.6 | 102.1 | 55.6 | -16.2 | 19.8 | 0 | 40.9 | 33.1
115465 | 100 | 9 | 1551 | 50.7 | 76.4 | 91.3 | 30 | 31.3 | 0.049 | 104 | 11.3 | 70 | 40 | 73.2 | 0.955 | 98.7 | 303 | 268.3 | 92.6 | 497.4 | 0.431 | 383.4 | 8.2 | 101.9 | 31.1 | 71 | 11.6 | 101.8 | 31 | 2.627 | 55.1 | 84.2 | 28 | 15.7 | 79 | 31 | 0.965 | 33.3 | 56 | 2960 | 21.6 | 101.7 | 55.5 | -16.1 | 20 | 0 | 40.8 | 33.1
115467 | 102 | 9 | 1550 | 50.3 | 76.4 | 91.3 | 30 | 31.3 | 0.049 | 104 | 11.3 | 70 | 40 | 73.3 | 0.956 | 98.7 | 303 | 268.3 | 92.6 | 497 | 0.43 | 383.1 | 8.2 | 101.9 | 31.1 | 71 | 11.6 | 101.8 | 31 | 2.624 | 55.1 | 84.4 | 28 | 15.7 | 79 | 31 | 0.962 | 33.3 | 56 | 3010 | 21.6 | 101.7 | 55.6 | 0 | 19.9 | 0 | 40.8 | 33.1
115469 | 104 | 9 | 1550 | 50.4 | 76.3 | 91.2 | 30 | 31.3 | 0.05 | 104 | 11.3 | 70 | 40 | 73.4 | 0.956 | 98.7 | 303.4 | 268.8 | 92.6 | 496.6 | 0.431 | 382.3 | 8.2 | 101.9 | 31.1 | 70.9 | 11.7 | 101.8 | 31 | 2.604 | 55.1 | 84.4 | 28 | 15.7 | 79 | 31 | 0.965 | 33.3 | 56 | 3060 | 21.6 | 101.7 | 55.6 | 0 | 19.9 | 0 | 40.8 | 33.1
115471 | 106 | 9 | 1549 | 50.3 | 76.3 | 91.1 | 30 | 31.3 | 0.048 | 104 | 11.3 | 70 | 40 | 73.4 | 0.954 | 98.7 | 303.6 | 269.1 | 92.5 | 496.2 | 0.43 | 381.3 | 8.2 | 101.9 | 31.1 | 70.9 | 11.7 | 101.8 | 31 | 2.619 | 55.2 | 83.9 | 28 | 15.7 | 79 | 31 | 0.964 | 33.3 | 54 | 3160 | 21.6 | 101.7 | 55.6 | 0 | 19.9 | 0 | 40.7 | 33.1
115473 | 108 | 9 | 1549 | 50.1 | 76.2 | 91.1 | 30 | 31.2 | 0.049 | 104 | 11.3 | 70 | 40 | 73.4 | 0.956 | 98.7 | 303.8 | 269.3 | 92.5 | 495.8 | 0.433 | 381.1 | 8.2 | 101.9 | 31.1 | 70.9 | 11.6 | 101.9 | 31 | 2.622 | 55.1 | 83.5 | 28 | 15.7 | 79 | 31 | 0.962 | 33.3 | 56 | 3040 | 21.6 | 101.7 | 55.6 | -16.1 | 20.1 | 0 | 40.7 | 33.1
115475 | 110 | 9 | 1550 | 50 | 76.2 | 91 | 30 | 31.2 | 0.049 | 104 | 11.3 | 70 | 39.9 | 73.4 | 0.954 | 98.7 | 304.1 | 269.6 | 92.4 | 495.5 | 0.429 | 381.2 | 8.1 | 101.9 | 31 | 70.8 | 11.6 | 101.9 | 31 | 2.611 | 55.1 | 83.2 | 28 | 15.7 | 79 | 31 | 0.96 | 33.3 | 56 | 3060 | 21.6 | 101.7 | 55.6 | -16.1 | 20 | 0 | 40.7 | 33.1
115477 | 112 | 9 | 1550 | 50.1 | 76.2 | 90.9 | 30 | 31.2 | 0.049 | 104 | 11.3 | 69.9 | 39.9 | 73.3 | 0.952 | 98.7 | 304.8 | 270.1 | 92.3 | 495.1 | 0.428 | 381.8 | 8.2 | 101.9 | 31 | 70.8 | 11.4 | 101.8 | 31.1 | 2.632 | 55 | 81.9 | 28 | 15.7 | 79 | 31 | 0.961 | 33.3 | 56 | 3090 | 21.6 | 102.1 | 55.5 | -16.1 | 19.9 | 0 | 40.7 | 33.1
115479 | 114 | 9 | 1549 | 50.1 | 76.1 | 90.9 | 30 | 31.2 | 0.049 | 104 | 11.3 | 70 | 40 | 73 | 0.955 | 98.7 | 305.2 | 270.6 | 92.2 | 494.7 | 0.429 | 381.2 | 8.2 | 101.9 | 31 | 70.7 | 11.3 | 101.8 | 31 | 2.614 | 55 | 79.6 | 28 | 15.7 | 79 | 30 | 0.962 | 33.3 | 56 | 2910 | 21.6 | 101.7 | 55.6 | -16.1 | 19.8 | 0 | 40.7 | 33.1
115481 | 116 | 9 | 1550 | 50.2 | 76.1 | 90.8 | 30 | 31.2 | 0.049 | 104 | 11.3 | 70.1 | 40 | 72.6 | 0.953 | 98.7 | 305.5 | 270.9 | 92.2 | 494.4 | 0.432 | 381 | 8.2 | 101.9 | 31 | 70.7 | 11.4 | 101.8 | 31.1 | 2.609 | 55 | 77.2 | 28 | 15.7 | 79 | 30 | 0.96 | 33.3 | 56 | 2990 | 21.6 | 101.7 | 55.6 | 0 | 19.9 | 0 | 40.9 | 33.1
115483 | 118 | 9 | 1549 | 50 | 76.1 | 90.7 | 30 | 31.2 | 0.05 | 104 | 11.3 | 70 | 40 | 72.2 | 0.95 | 98.7 | 305.8 | 271.3 | 92.2 | 494 | 0.428 | 381 | 8.2 | 101.9 | 31 | 70.7 | 11.4 | 101.8 | 31.1 | 2.626 | 55 | 75.4 | 28 | 15.7 | 78 | 30 | 0.959 | 33.3 | 56 | 3010 | 21.6 | 101.7 | 55.6 | 0 | 20 | 0 | 40.9 | 33.1
115485 | 120 | 9 | 1549 | 50 | 76 | 90.7 | 30 | 31.1 | 0.05 | 104 | 11.3 | 70.1 | 40 | 71.7 | 0.953 | 98.7 | 306.2 | 271.6 | 92.1 | 493.6 | 0.428 | 380.4 | 8.2 | 101.9 | 31 | 70.6 | 11.4 | 101.8 | 31.1 | 2.623 | 55 | 73.9 | 28 | 15.7 | 78 | 30 | 0.96 | 33.3 | 54 | 3060 | 21.6 | 101.7 | 55.6 | -16.1 | 20.1 | 0 | 40.8 | 33.2
115487 | 122 | 9 | 1550 | 50.1 | 76 | 90.6 | 30 | 31.1 | 0.049 | 104 | 11.3 | 70 | 40.1 | 71.2 | 0.95 | 98.7 | 306.5 | 272 | 92 | 493.3 | 0.427 | 381.3 | 8.1 | 101.8 | 31 | 70.6 | 11.3 | 101.8 | 31.1 | 2.629 | 54.9 | 72.4 | 28 | 15.7 | 78 | 30 | 0.96 | 33.3 | 54 | 3110 | 21.6 | 101.7 | 55.6 | -16.1 | 20 | 0 | 40.8 | 33.1
115489 | 124 | 9 | 1550 | 50.2 | 75.9 | 90.5 | 30 | 31.1 | 0.05 | 104 | 11.3 | 70 | 40.1 | 70.7 | 0.95 | 98.7 | 307 | 272.4 | 92 | 492.9 | 0.427 | 381.5 | 8.2 | 101.8 | 31 | 70.6 | 11.3 | 101.8 | 31 | 2.634 | 55 | 71.2 | 28 | 15.7 | 78 | 30 | 0.963 | 33.3 | 54 | 3110 | 21.6 | 101.7 | 55.6 | -16.2 | 20.1 | 0 | 40.6 | 33.1
115491 | 126 | 9 | 1549 | 50.1 | 75.9 | 90.4 | 30 | 31.1 | 0.05 | 104 | 11.3 | 70.1 | 40 | 70.2 | 0.952 | 98.7 | 307.4 | 272.9 | 91.9 | 492.6 | 0.427 | 382 | 8.2 | 101.8 | 31 | 70.5 | 11.3 | 101.7 | 31 | 2.628 | 55 | 70.3 | 28 | 15.7 | 78 | 30 | 0.958 | 33.3 | 53 | 3110 | 21.6 | 101.7 | 55.6 | -16.1 | 20 | 0 | 40.6 | 33.1
115493 | 128 | 9 | 1549 | 50 | 75.8 | 90.4 | 30 | 31.1 | 0.05 | 104 | 11.3 | 70.1 | 40 | 69.7 | 0.95 | 98.7 | 307.6 | 273.2 | 91.8 | 492.2 | 0.428 | 383.6 | 8.2 | 101.8 | 30.9 | 70.5 | 11.6 | 101.8 | 31 | 2.637 | 55 | 69.7 | 28 | 15.7 | 78 | 30 | 0.957 | 33.3 | 56 | 3110 | 21.6 | 102.1 | 55.5 | 0 | 20 | 0 | 40.6 | 33.2
115495 | 130 | 9 | 1551 | 50.2 | 75.8 | 90.3 | 30 | 31 | 0.049 | 104 | 11.3 | 70 | 40 | 69.3 | 0.949 | 98.7 | 308.2 | 273.6 | 91.8 | 491.9 | 0.427 | 383.1 | 8.2 | 101.9 | 30.9 | 70.4 | 11.4 | 101.8 | 31 | 2.618 | 54.9 | 69.2 | 28 | 15.7 | 78 | 30 | 0.957 | 33.3 | 56 | 3090 | 21.6 | 102.1 | 54.7 | 0 | 20 | 0 | 40.7 | 33.2
115497 | 132 | 9 | 1549 | 50 | 75.8 | 90.2 | 30 | 31 | 0.049 | 104 | 11.3 | 69.9 | 40 | 68.9 | 0.949 | 98.7 | 308.6 | 274 | 91.7 | 491.5 | 0.426 | 383.8 | 8.2 | 101.9 | 30.9 | 70.4 | 11.3 | 101.8 | 31 | 2.645 | 54.9 | 68.8 | 28 | 15.7 | 78 | 30 | 0.952 | 33.3 | 56 | 3110 | 21.6 | 101.7 | 55.6 | -16.1 | 20.1 | 0 | 40.7 | 33.1
115499 | 134 | 9 | 1549 | 49.9 | 75.7 | 90.2 | 30 | 31 | 0.05 | 104 | 11.3 | 69.9 | 39.9 | 68.5 | 0.948 | 98.7 | 308.6 | 274.1 | 91.6 | 491.2 | 0.424 | 383.4 | 8.1 | 101.9 | 30.8 | 70.4 | 11.6 | 101.8 | 31.1 | 2.626 | 54.9 | 68.6 | 28 | 15.7 | 78 | 30 | 0.954 | 33.3 | 56 | 2910 | 21.6 | 102.1 | 55.6 | -16.1 | 19.9 | 0 | 40.7 | 33.2
115501 | 136 | 9 | 1550 | 50.1 | 75.7 | 90.1 | 30 | 31 | 0.05 | 104 | 11.3 | 69.9 | 39.9 | 68.2 | 0.948 | 98.7 | 309.2 | 274.6 | 91.6 | 490.8 | 0.423 | 382.2 | 8.1 | 101.9 | 30.8 | 70.3 | 11.6 | 101.8 | 31.1 | 2.624 | 54.9 | 68.5 | 28 | 15.7 | 78 | 30 | 0.959 | 33.3 | 56 | 2910 | 21.6 | 101.7 | 55.6 | -16.1 | 19.9 | 0 | 40.7 | 33.2
115503 | 138 | 9 | 1550 | 50.1 | 75.7 | 90.1 | 30 | 31 | 0.048 | 104 | 11.3 | 70 | 39.9 | 67.9 | 0.948 | 98.7 | 309.6 | 275.1 | 91.5 | 490.5 | 0.424 | 382.8 | 8.2 | 101.8 | 30.8 | 70.3 | 11.6 | 101.8 | 31.1 | 2.653 | 54.9 | 69 | 28 | 15.7 | 78 | 30 | 0.952 | 33.3 | 56 | 3010 | 21.6 | 101.7 | 55.6 | 0 | 19.9 | 0 | 40.8 | 33.1
115505 | 140 | 9 | 1549 | 49.8 | 75.6 | 90 | 30 | 31 | 0.048 | 104 | 11.3 | 70 | 40 | 67.8 | 0.948 | 98.7 | 309.8 | 275.4 | 91.4 | 490.2 | 0.422 | 384.3 | 8.1 | 101.8 | 30.8 | 70.2 | 11.6 | 101.7 | 31.1 | 2.637 | 54.9 | 70 | 28 | 15.7 | 78 | 30 | 0.952 | 33.3 | 54 | 3180 | 21.6 | 101.7 | 55.6 | 0 | 19.9 | 0 | 40.8 | 33.1
115507 | 142 | 9 | 1550 | 50 | 75.6 | 89.9 | 30 | 31 | 0.049 | 104 | 11.3 | 70 | 40 | 67.8 | 0.946 | 98.7 | 310.2 | 275.7 | 91.4 | 489.9 | 0.426 | 383 | 8.1 | 101.8 | 30.8 | 70.2 | 11.6 | 101.7 | 31.1 | 2.624 | 54.9 | 71.4 | 28 | 15.7 | 78 | 30 | 0.956 | 33.3 | 56 | 2940 | 21.6 | 101.7 | 55.6 | 0 | 20.1 | 0 | 40.8 | 33.1
115509 | 144 | 9 | 1549 | 49.9 | 75.5 | 89.9 | 30 | 31 | 0.05 | 104 | 11.3 | 70 | 40 | 67.8 | 0.946 | 98.7 | 310.5 | 276.1 | 91.3 | 489.6 | 0.428 | 383.4 | 8.1 | 101.8 | 30.9 | 70.2 | 11.6 | 101.8 | 31.1 | 2.652 | 54.9 | 72.9 | 28 | 15.7 | 78 | 30 | 0.952 | 33.3 | 56 | 2990 | 21.6 | 101.7 | 55.7 | 0 | 20.2 | 0 | 40.7 | 33.1
115511 | 146 | 9 | 1551 | 50.1 | 75.5 | 89.8 | 30 | 31 | 0.049 | 104 | 11.3 | 70 | 40 | 67.9 | 0.946 | 98.7 | 311 | 276.5 | 91.3 | 489.3 | 0.432 | 383.2 | 8.1 | 101.8 | 30.9 | 70.1 | 11.6 | 101.7 | 31.1 | 2.631 | 54.9 | 74 | 28 | 15.7 | 78 | 30 | 0.953 | 33.3 | 55 | 3110 | 21.6 | 101.7 | 55.7 | -16.1 | 20.1 | 0 | 40.5 | 33.1
115513 | 148 | 9 | 1550 | 50 | 75.4 | 89.7 | 30 | 31 | 0.049 | 104 | 11.3 | 70 | 40 | 68.1 | 0.946 | 98.7 | 311.4 | 276.8 | 91.2 | 489 | 0.433 | 382.7 | 8.1 | 101.8 | 30.8 | 70.1 | 11.5 | 101.7 | 31.1 | 2.657 | 54.8 | 74.8 | 28 | 15.7 | 78 | 30 | 0.952 | 33.3 | 54 | 3130 | 21.6 | 101.7 | 54.7 | -16.1 | 19.9 | 0 | 40.5 | 33.1
115515 | 150 | 9 | 1551 | 50 | 75.4 | 89.7 | 30 | 31 | 0.049 | 104 | 11.3 | 70 | 40 | 68.2 | 0.946 | 98.7 | 311.6 | 277.1 | 91.2 | 488.7 | 0.432 | 383.2 | 8.1 | 101.8 | 30.8 | 70.1 | 11.6 | 101.7 | 31.1 | 2.659 | 54.8 | 75.5 | 28 | 15.7 | 78 | 30 | 0.953 | 33.3 | 54 | 3130 | 21.6 | 101.7 | 55.5 | -16.1 | 19.8 | 0 | 40.5 | 33.1
115517 | 152 | 9 | 1549 | 49.8 | 75.4 | 89.6 | 30 | 31 | 0.049 | 104 | 11.3 | 70 | 40 | 68.4 | 0.945 | 98.7 | 312 | 277.5 | 91.1 | 488.4 | 0.431 | 383 | 8.1 | 101.8 | 30.8 | 70 | 11.6 | 101.7 | 31.1 | 2.664 | 54.8 | 76 | 28 | 15.7 | 78 | 30 | 0.95 | 32.9 | 53 | 3180 | 21.6 | 101.7 | 55.6 | 0 | 19.9 | 0 | 40.6 | 33.1
115519 | 154 | 9 | 1551 | 49.8 | 75.3 | 89.5 | 30 | 31 | 0.049 | 104 | 11.3 | 70 | 40 | 68.6 | 0.944 | 98.7 | 312.3 | 277.8 | 91 | 488.1 | 0.432 | 379.6 | 8.1 | 101.8 | 30.7 | 70 | 11.7 | 101.7 | 31.1 | 2.639 | 54.8 | 76.4 | 28 | 15.7 | 78 | 30 | 0.952 | 33.3 | 53 | 3160 | 21.6 | 101.7 | 55.5 | 0 | 20 | 0 | 40.7 | 33.1
115521 | 156 | 9 | 1548 | 49.6 | 75.3 | 89.5 | 30 | 31 | 0.049 | 104 | 11.4 | 70 | 40 | 68.7 | 0.943 | 98.7 | 312.6 | 278.2 | 91 | 487.8 | 0.431 | 380.4 | 8.1 | 101.8 | 30.7 | 69.9 | 11.6 | 101.8 | 31.1 | 2.671 | 54.8 | 76.4 | 28 | 15.7 | 78 | 30 | 0.949 | 33.3 | 53 | 3110 | 21.6 | 102.1 | 55.6 | -16.1 | 20.1 | 0 | 40.7 | 33.1
115523 | 158 | 9 | 1550 | 49.7 | 75.3 | 89.4 | 30 | 31 | 0.048 | 104 | 11.4 | 70 | 40 | 68.8 | 0.945 | 98.7 | 313 | 278.6 | 90.9 | 487.5 | 0.433 | 379.1 | 8.1 | 101.8 | 30.6 | 69.9 | 11.5 | 101.8 | 31.1 | 2.631 | 54.8 | 76.4 | 28 | 15.7 | 78 | 30 | 0.948 | 33.3 | 54 | 3040 | 21.6 | 101.7 | 55.6 | -16.1 | 19.9 | 0 | 40.6 | 33.1
115525 | 160 | 9 | 1550 | 49.8 | 75.2 | 89.3 | 30 | 31 | 0.049 | 104 | 11.3 | 70 | 40 | 68.9 | 0.944 | 98.7 | 313.6 | 279.2 | 90.9 | 487.3 | 0.433 | 378 | 8.1 | 101.8 | 30.6 | 69.9 | 11.5 | 101.7 | 31.1 | 2.658 | 54.8 | 76.4 | 28 | 15.7 | 78 | 30 | 0.948 | 33.3 | 55 | 3110 | 21.6 | 101.7 | 55.6 | -16.1 | 19.9 | 0 | 40.6 | 33.1
115527 | 162 | 9 | 1551 | 50 | 75.2 | 89.3 | 30 | 31 | 0.049 | 104 | 11.3 | 70 | 40 | 69 | 0.94 | 98.7 | 314.1 | 279.6 | 90.8 | 487 | 0.435 | 374.8 | 8.1 | 101.8 | 30.6 | 69.8 | 11.5 | 101.7 | 31.1 | 2.623 | 54.8 | 76.5 | 28 | 15.7 | 78 | 30 | 0.948 | 33.3 | 56 | 2960 | 21.6 | 101.7 | 55.6 | 0 | 19.9 | 0 | 40.6 | 33.1
115529 | 164 | 9 | 1549 | 49.5 | 75.1 | 89.2 | 30 | 31 | 0.049 | 104 | 11.4 | 70 | 40 | 69.1 | 0.941 | 98.7 | 314 | 279.7 | 90.8 | 486.7 | 0.433 | 374.6 | 8.1 | 101.8 | 30.6 | 69.8 | 11.5 | 101.7 | 31.1 | 2.681 | 54.8 | 76.5 | 28 | 15.7 | 78 | 30 | 0.945 | 33.3 | 56 | 3010 | 21.6 | 101.7 | 55.7 | 0 | 20.1 | 0 | 40.6 | 33.1
115531 | 166 | 9 | 1550 | 49.7 | 75.1 | 89.2 | 30 | 31 | 0.049 | 104 | 11.4 | 70 | 40 | 69.1 | 0.939 | 98.7 | 314.6 | 280.2 | 90.7 | 486.4 | 0.434 | 373.7 | 8.1 | 101.7 | 30.6 | 69.7 | 11.7 | 101.7 | 31.1 | 2.669 | 54.8 | 76.4 | 28 | 15.7 | 78 | 30 | 0.945 | 33.3 | 56 | 2990 | 21.6 | 101.7 | 55.6 | 0 | 20.1 | 0 | 40.6 | 33.1
115533 | 168 | 9 | 1550 | 49.8 | 75 | 89.1 | 30 | 31 | 0.049 | 104 | 11.3 | 70 | 40 | 69.2 | 0.941 | 98.7 | 315.1 | 280.7 | 90.6 | 486.2 | 0.436 | 373.8 | 8.1 | 101.7 | 30.6 | 69.7 | 11.9 | 101.7 | 31.1 | 2.659 | 54.8 | 76.4 | 28 | 15.7 | 78 | 30 | 0.948 | 33.3 | 54 | 3130 | 21.6 | 101.7 | 55.6 | 0 | 20.1 | 0 | 40.5 | 33.1
115535 | 170 | 9 | 1550 | 49.8 | 75 | 89 | 30 | 31 | 0.049 | 104 | 11.4 | 70 | 40 | 69.2 | 0.941 | 98.7 | 315.4 | 281 | 90.6 | 485.9 | 0.435 | 374.2 | 8.1 | 101.7 | 30.6 | 69.6 | 12 | 101.7 | 31.1 | 2.662 | 54.8 | 76.5 | 28 | 15.7 | 78 | 30 | 0.947 | 32.9 | 56 | 3010 | 21.6 | 101.7 | 55.6 | -16.1 | 20 | 0 | 40.4 | 33.1
115537 | 172 | 9 | 1550 | 49.7 | 75 | 88.9 | 30 | 31 | 0.049 | 104 | 11.3 | 70 | 40 | 69.3 | 0.938 | 98.7 | 315.7 | 281.3 | 90.5 | 485.6 | 0.437 | 374.2 | 8.1 | 101.7 | 30.6 | 69.6 | 12 | 101.7 | 31.1 | 2.656 | 54.8 | 76.8 | 28 | 15.7 | 77 | 30 | 0.946 | 33.3 | 55 | 3110 | 21.6 | 101.7 | 55.6 | -16.1 | 19.9 | 0 | 40.5 | 33.1
115539 | 174 | 9 | 1550 | 49.5 | 74.9 | 88.9 | 30 | 31 | 0.049 | 104 | 11.3 | 70 | 40 | 69.3 | 0.936 | 98.7 | 315.9 | 281.7 | 90.5 | 485.4 | 0.438 | 375.3 | 8.1 | 101.7 | 30.6 | 69.6 | 11.9 | 101.7 | 31 | 2.648 | 54.8 | 76.9 | 28 | 15.7 | 77 | 30 | 0.944 | 33.3 | 55 | 3090 | 21.6 | 101.7 | 55.6 | -16.1 | 19.8 | 0 | 40.6 | 33.1
115541 | 176 | 9 | 1550 | 49.6 | 74.9 | 88.8 | 30 | 31 | 0.048 | 104 | 11.3 | 70 | 40 | 69.4 | 0.937 | 98.7 | 316.4 | 282.1 | 90.4 | 485.1 | 0.436 | 375.6 | 8.1 | 101.7 | 30.6 | 69.5 | 11.9 | 101.7 | 31 | 2.662 | 54.8 | 76.9 | 28 | 15.7 | 77 | 30 | 0.943 | 33.3 | 55 | 3180 | 21.6 | 101.7 | 55.6 | 0 | 19.9 | 0 | 40.7 | 33.1
115543 | 178 | 9 | 1550 | 49.7 | 74.8 | 88.7 | 30 | 31 | 0.049 | 104 | 11.4 | 70 | 39.9 | 69.4 | 0.936 | 98.7 | 316.9 | 282.6 | 90.3 | 484.8 | 0.439 | 375.5 | 8.1 | 101.7 | 30.6 | 69.5 | 12 | 101.7 | 31 | 2.66 | 54.8 | 77.1 | 28 | 15.7 | 77 | 30 | 0.944 | 33.3 | 53 | 3160 | 21.6 | 101.7 | 55.6 | 0 | 20.1 | 0 | 40.6 | 33.1
115545 | 180 | 9 | 1550 | 49.8 | 74.8 | 88.7 | 30 | 31 | 0.049 | 104 | 11.4 | 69.9 | 39.9 | 69.5 | 0.935 | 98.7 | 317.3 | 283 | 90.4 | 484.5 | 0.44 | 376.9 | 8.1 | 101.8 | 30.6 | 69.4 | 12 | 101.7 | 31 | 2.683 | 54.8 | 77.5 | 28 | 15.7 | 77 | 30 | 0.941 | 33.3 | 53 | 3180 | 21.6 | 101.7 | 55.6 | 0 | 20.2 | 0 | 40.6 | 33.1
115547 | 182 | 9 | 1552 | 49.7 | 74.8 | 88.6 | 30 | 31 | 0.048 | 104 | 11.4 | 69.9 | 39.9 | 69.6 | 0.936 | 98.7 | 317.4 | 283.1 | 90.2 | 484.2 | 0.442 | 374 | 8.1 | 101.7 | 30.6 | 69.4 | 11.6 | 101.7 | 31 | 2.641 | 55.2 | 77.9 | 28 | 15.7 | 77 | 30 | 0.938 | 34.1 | 54 | 3110 | 21.6 | 99.5 | 55.6 | -16.1 | 20.1 | 0 | 40.4 | 33.1
115549 | 184 | 9 | 1550 | 49.9 | 74.7 | 88.6 | 30 | 31.1 | 0.049 | 104 | 11.4 | 69.9 | 39.9 | 69.7 | 0.935 | 98.7 | 318.3 | 283.9 | 90.2 | 484 | 0.439 | 376 | 8.2 | 101.8 | 30.6 | 69.3 | 11.6 | 101.7 | 31 | 2.703 | 54.9 | 78.2 | 28 | 15.7 | 77 | 30 | 0.941 | 33.3 | 56 | 3090 | 21.6 | 101.7 | 55.6 | -16.1 | 19.9 | 0 | 40.4 | 33.1
115551 | 186 | 9 | 1551 | 50.1 | 74.6 | 88.5 | 30 | 31.1 | 0.049 | 104 | 11.4 | 70 | 40 | 69.8 | 0.934 | 98.7 | 318.4 | 284 | 90.1 | 483.7 | 0.436 | 376.4 | 8.1 | 101.8 | 30.6 | 69.3 | 11.6 | 101.7 | 31.1 | 2.656 | 54.9 | 78.3 | 28 | 15.7 | 77 | 30 | 0.944 | 33.3 | 56 | 3110 | 21.6 | 101.7 | 55.6 | -16.1 | 19.9 | 0 | 40.4 | 33.1
115553 | 188 | 9 | 1548 | 49.5 | 74.6 | 88.4 | 30 | 31.1 | 0.049 | 104 | 11.4 | 70 | 40 | 69.9 | 0.935 | 98.7 | 318.5 | 284.2 | 90.1 | 483.4 | 0.433 | 377.4 | 8.1 | 101.8 | 30.6 | 69.3 | 11.5 | 101.7 | 31.1 | 2.67 | 54.9 | 78.5 | 28 | 15.7 | 77 | 30 | 0.941 | 33.3 | 56 | 2940 | 21.6 | 101.7 | 55.6 | 0 | 20 | 0 | 40.4 | 33.1
115555 | 190 | 9 | 1554 | 50.2 | 74.6 | 88.3 | 30 | 31.1 | 0.047 | 104 | 11.4 | 70 | 40.1 | 69.9 | 0.934 | 98.7 | 319 | 284.6 | 90 | 483.2 | 0.437 | 376.1 | 8.1 | 101.7 | 30.6 | 69.2 | 11.6 | 101.7 | 31.1 | 2.669 | 55.2 | 78.7 | 27.5 | 15.7 | 77 | 30 | 0.942 | 33.7 | 56 | 3010 | 21.6 | 101.7 | 55.5 | -16.1 | 20 | 0 | 40.5 | 33.1
115557 | 192 | 9 | 1550 | 50.1 | 74.6 | 88.3 | 30 | 31.1 | 0.049 | 104 | 11.4 | 70 | 40 | 70.1 | 0.932 | 98.7 | 319.6 | 285.3 | 89.9 | 483 | 0.435 | 375.2 | 8.2 | 101.8 | 30.7 | 69.2 | 11.5 | 101.7 | 31.1 | 2.671 | 54.8 | 79.1 | 28 | 15.7 | 77 | 30 | 0.941 | 32.9 | 53 | 3130 | 21.6 | 101.7 | 55.6 | 0 | 20.1 | 0 | 40.5 | 33.1
115559 | 194 | 9 | 1549 | 49.7 | 74.5 | 88.2 | 30 | 31.1 | 0.049 | 104 | 11.4 | 70 | 40 | 70.2 | 0.932 | 98.7 | 319.5 | 285.3 | 89.9 | 482.7 | 0.431 | 375.9 | 8.1 | 101.7 | 30.7 | 69.1 | 11.5 | 101.7 | 31.1 | 2.658 | 54.8 | 79.4 | 28 | 15.7 | 77 | 30 | 0.94 | 33.3 | 54 | 3110 | 21.6 | 101.7 | 55.6 | -16.1 | 20 | 0 | 40.5 | 33.1
115561 | 196 | 9 | 1549 | 49.8 | 74.5 | 88.1 | 30 | 31.2 | 0.049 | 104 | 11.4 | 70 | 40 | 70.3 | 0.933 | 98.7 | 320 | 285.8 | 89.8 | 482.5 | 0.429 | 374.3 | 8.1 | 101.7 | 30.7 | 69.1 | 11.6 | 101.6 | 31 | 2.676 | 54.8 | 79.5 | 28 | 15.7 | 77 | 30 | 0.941 | 33.3 | 53 | 3060 | 21.6 | 101.7 | 55.6 | -16.1 | 19.8 | 0 | 40.5 | 33.1
115563 | 198 | 9 | 1548 | 49.5 | 74.4 | 88.1 | 30 | 31.2 | 0.049 | 104 | 11.4 | 70 | 40 | 70.3 | 0.932 | 98.7 | 320.2 | 286 | 89.7 | 482.3 | 0.428 | 373.9 | 8.1 | 101.8 | 30.7 | 69 | 11.6 | 101.7 | 31 | 2.679 | 54.8 | 79.6 | 28 | 15.7 | 77 | 30 | 0.938 | 33.3 | 54 | 3110 | 21.6 | 101.7 | 55.6 | -16.1 | 19.8 | 0 | 40.5 | 33.1
115565 | 200 | 9 | 1550 | 49.8 | 74.4 | 88 | 30 | 31.2 | 0.049 | 104 | 11.4 | 70.1 | 40 | 70.4 | 0.932 | 98.7 | 320.8 | 286.4 | 89.7 | 482 | 0.428 | 374.8 | 8.1 | 101.8 | 30.7 | 69 | 11.6 | 101.7 | 31 | 2.691 | 54.8 | 79.9 | 28 | 15.7 | 77 | 30 | 0.937 | 32.9 | 56 | 3210 | 21.6 | 101.7 | 55.6 | 0 | 20 | 0 | 40.6 | 33.1
115567 | 202 | 9 | 1550 | 50 | 74.3 | 88 | 30 | 31.2 | 0.049 | 104 | 11.4 | 70.1 | 39.9 | 70.6 | 0.931 | 98.7 | 321.3 | 287 | 89.6 | 481.8 | 0.429 | 375.2 | 8.1 | 101.9 | 30.7 | 69 | 11.6 | 101.8 | 31 | 2.696 | 54.9 | 80.2 | 28 | 15.7 | 77 | 30 | 0.939 | 32.9 | 56 | 3010 | 21.6 | 101.7 | 55.6 | 0 | 20.1 | 0 | 40.5 | 33.1
115569 | 204 | 9 | 1553 | 50.8 | 74.3 | 87.9 | 30 | 31.3 | 0.049 | 104 | 11.4 | 70 | 39.9 | 70.7 | 0.931 | 98.7 | 322.4 | 287.9 | 89.6 | 481.6 | 0.432 | 375.1 | 8.2 | 101.9 | 30.7 | 68.9 | 11.5 | 101.8 | 31 | 2.731 | 55 | 80.4 | 28 | 15.7 | 77 | 31 | 0.935 | 33.3 | 54 | 3160 | 21.6 | 101.7 | 55.6 | 0 | 20.1 | 0 | 40.4 | 33.1
115571 | 206 | 9 | 1548 | 49.5 | 74.2 | 87.8 | 30 | 31.3 | 0.049 | 104 | 11.4 | 70 | 40 | 70.7 | 0.93 | 98.7 | 321.5 | 287.3 | 89.5 | 481.3 | 0.426 | 376.5 | 8.1 | 101.8 | 30.7 | 68.9 | 11.6 | 101.7 | 31 | 2.698 | 54.8 | 80.3 | 28 | 15.7 | 77 | 30 | 0.935 | 32.9 | 53 | 3110 | 21.6 | 101.7 | 55.6 | -16.1 | 20.1 | 0 | 40.3 | 33.1
115573 | 208 | 9 | 1550 | 49.7 | 74.2 | 87.7 | 30 | 31.3 | 0.049 | 104 | 11.4 | 70.1 | 40 | 70.8 | 0.93 | 98.7 | 322.1 | 287.9 | 89.5 | 481.1 | 0.423 | 377.7 | 8.1 | 101.8 | 30.7 | 68.8 | 11.7 | 101.7 | 31 | 2.691 | 54.7 | 80.4 | 28 | 15.7 | 77 | 31 | 0.937 | 32.9 | 53 | 3110 | 21.6 | 101.7 | 55.6 | -16.1 | 19.8 | 0 | 40.3 | 33.1
115575 | 210 | 9 | 1556 | 50.9 | 74.1 | 87.7 | 30 | 31.4 | 0.048 | 104.1 | 11.4 | 70.1 | 40.1 | 70.9 | 0.93 | 98.7 | 323.1 | 288.8 | 89.4 | 480.8 | 0.432 | 374.6 | 8.2 | 101.8 | 30.8 | 68.8 | 11.7 | 101.7 | 31 | 2.723 | 55.3 | 80.6 | 27.5 | 15.7 | 77 | 31 | 0.935 | 34.1 | 54 | 3260 | 21.6 | 101.7 | 55.6 | -16.1 | 19.8 | 0 | 40.4 | 33.1
115577 | 212 | 9 | 1547 | 49.8 | 74.1 | 87.6 | 30 | 31.4 | 0.049 | 104 | 11.4 | 70 | 40.1 | 70.9 | 0.928 | 98.7 | 323.2 | 289 | 89.3 | 480.6 | 0.424 | 374.1 | 8.2 | 101.7 | 30.8 | 68.7 | 11.7 | 101.7 | 31.1 | 2.698 | 54.7 | 80.6 | 28 | 15.7 | 77 | 31 | 0.932 | 32.9 | 55 | 3060 | 21.6 | 101.7 | 55.6 | 0 | 20 | 0 | 40.5 | 33.1
115579 | 214 | 9 | 1553 | 50.9 | 74 | 87.5 | 30 | 31.4 | 0.048 | 104.1 | 11.4 | 70 | 40.1 | 70.9 | 0.929 | 98.7 | 324.1 | 289.7 | 89.3 | 480.4 | 0.429 | 373.2 | 8.2 | 101.8 | 30.8 | 68.7 | 11.5 | 101.7 | 31.1 | 2.75 | 55.2 | 79.4 | 28 | 15.7 | 77 | 31 | 0.934 | 33.3 | 55 | 3160 | 21.6 | 101.7 | 55.6 | 0 | 20.1 | 0 | 40.5 | 33.1
115581 | 216 | 9 | 1547 | 49.5 | 74 | 87.5 | 30 | 31.5 | 0.049 | 104 | 11.4 | 69.9 | 40.1 | 70.8 | 0.928 | 98.7 | 323.3 | 289.2 | 89.2 | 480.2 | 0.422 | 373.5 | 8.1 | 101.8 | 30.7 | 68.7 | 11.5 | 101.7 | 31.1 | 2.686 | 54.7 | 77.6 | 28 | 15.7 | 77 | 31 | 0.933 | 33.3 | 55 | 3130 | 21.6 | 101.7 | 55.6 | 0 | 20.1 | 0 | 40.5 | 33.1
115583 | 218 | 9 | 1555 | 50.5 | 74 | 87.4 | 30 | 31.5 | 0.048 | 104 | 11.4 | 70 | 40 | 70.5 | 0.927 | 98.7 | 323.8 | 289.6 | 89.2 | 480 | 0.427 | 373.7 | 8.1 | 101.8 | 30.7 | 68.6 | 11.3 | 101.7 | 31.1 | 2.723 | 55.3 | 76.1 | 27.5 | 15.7 | 76 | 31 | 0.93 | 34.1 | 57 | 3040 | 21.6 | 101.7 | 55.6 | -16.1 | 19.9 | 0 | 40.4 | 33.1
115585 | 220 | 9 | 1547 | 49.6 | 73.9 | 87.3 | 30 | 31.5 | 0.049 | 104 | 11.4 | 70 | 40.1 | 70.2 | 0.927 | 98.7 | 324.4 | 290.3 | 89.2 | 479.7 | 0.419 | 374 | 8.1 | 101.8 | 30.7 | 68.6 | 11.3 | 101.8 | 31.1 | 2.703 | 54.7 | 74.4 | 28 | 15.7 | 76 | 31 | 0.933 | 32.9 | 55 | 2940 | 21.6 | 101.7 | 55.6 | -16.1 | 19.9 | 0 | 40.4 | 33.1
115587 | 222 | 9 | 1550 | 50.3 | 73.9 | 87.3 | 30 | 31.5 | 0.048 | 104 | 11.4 | 70 | 40.1 | 69.9 | 0.925 | 98.7 | 325.3 | 291 | 89.1 | 479.5 | 0.423 | 376 | 8.2 | 101.9 | 30.7 | 68.5 | 11.3 | 101.8 | 31 | 2.787 | 55.1 | 72.4 | 28 | 15.7 | 76 | 31 | 0.927 | 32.9 | 53 | 3230 | 21.6 | 101.7 | 55.7 | -16.1 | 19.9 | 0 | 40.4 | 33.1
115589 | 224 | 9 | 1555 | 51.6 | 73.8 | 87.2 | 30 | 31.5 | 0.048 | 104.1 | 11.4 | 70 | 40.1 | 69.4 | 0.925 | 98.7 | 326.3 | 291.8 | 89 | 479.3 | 0.431 | 376 | 8.3 | 101.9 | 30.6 | 68.5 | 11.3 | 101.8 | 31 | 2.781 | 55.5 | 70.7 | 27.5 | 15.7 | 76 | 31 | 0.931 | 33.7 | 56 | 3210 | 21.6 | 101.7 | 55.6 | 0 | 20 | 0 | 40.4 | 33.1
115591 | 226 | 9 | 1553 | 51.5 | 73.8 | 87.1 | 30 | 31.6 | 0.048 | 104.1 | 11.4 | 70 | 40 | 68.9 | 0.927 | 98.7 | 326.5 | 292.1 | 89 | 479.1 | 0.431 | 377.1 | 8.4 | 101.9 | 30.6 | 68.4 | 11.3 | 101.9 | 31 | 2.777 | 55.7 | 69.2 | 27.5 | 15.7 | 76 | 31 | 0.929 | 33.7 | 56 | 3230 | 21.6 | 102.1 | 55.7 | 0 | 20.2 | 0 | 40.4 | 33.1
115593 | 228 | 9 | 1553 | 51.4 | 73.8 | 87.1 | 30 | 31.6 | 0.048 | 104.1 | 11.4 | 70 | 40 | 68.4 | 0.925 | 98.7 | 326.5 | 292.2 | 88.9 | 478.9 | 0.43 | 379 | 8.4 | 101.9 | 30.6 | 68.4 | 11.4 | 101.8 | 31 | 2.794 | 55.7 | 68 | 27.5 | 15.7 | 76 | 31 | 0.928 | 33.7 | 54 | 3330 | 21.6 | 101.7 | 55.6 | 0 | 20.1 | 0 | 40.3 | 33.1
115595 | 230 | 9 | 1552 | 51.6 | 73.7 | 87 | 30 | 31.6 | 0.048 | 104.1 | 11.4 | 70 | 40 | 68 | 0.923 | 98.7 | 326.9 | 292.6 | 88.8 | 478.7 | 0.431 | 375.1 | 8.4 | 101.9 | 30.6 | 68.3 | 11.3 | 101.8 | 31 | 2.78 | 55.7 | 67.1 | 27.5 | 15.7 | 76 | 31 | 0.93 | 33.7 | 56 | 3230 | 21.6 | 101.7 | 55.6 | -16.1 | 20 | 0 | 40.2 | 33.1
115597 | 232 | 9 | 1549 | 50.9 | 73.7 | 86.9 | 30 | 31.6 | 0.047 | 104.1 | 11.4 | 70 | 40.1 | 67.5 | 0.925 | 98.7 | 326.6 | 292.5 | 88.8 | 478.5 | 0.426 | 374.9 | 8.3 | 101.9 | 30.7 | 68.3 | 11.3 | 101.8 | 31 | 2.779 | 55.7 | 66.5 | 27.5 | 15.7 | 76 | 31 | 0.925 | 33.7 | 56 | 3210 | 21.6 | 101.7 | 55.5 | -16.1 | 19.9 | 0 | 40.3 | 33.1
115599 | 234 | 9 | 1551 | 51.3 | 73.6 | 86.9 | 30 | 31.7 | 0.048 | 104.1 | 11.4 | 70 | 40.1 | 67.1 | 0.923 | 98.7 | 327.1 | 292.9 | 88.7 | 478.3 | 0.428 | 376.1 | 8.3 | 101.9 | 30.7 | 68.3 | 11.3 | 101.8 | 31 | 2.784 | 55.7 | 65.9 | 27.5 | 15.7 | 76 | 31 | 0.926 | 33.7 | 54 | 3330 | 21.6 | 101.7 | 55.6 | -16.1 | 19.9 | 0 | 40.3 | 33
115601 | 236 | 9 | 1552 | 51.6 | 73.6 | 86.8 | 30 | 31.7 | 0.048 | 104.1 | 11.4 | 70 | 40.1 | 66.7 | 0.922 | 98.7 | 327.7 | 293.5 | 88.6 | 478.2 | 0.43 | 377.9 | 8.4 | 101.9 | 30.7 | 68.2 | 11.3 | 101.8 | 31 | 2.794 | 55.6 | 65.5 | 27.5 | 15.7 | 76 | 31 | 0.929 | 33.7 | 56 | 3180 | 21.6 | 102.1 | 55.6 | 0 | 19.8 | 0 | 40.4 | 33.1
115603 | 238 | 9 | 1550 | 51.3 | 73.6 | 86.7 | 30 | 31.8 | 0.049 | 104.1 | 11.4 | 69.9 | 40.1 | 66.3 | 0.922 | 98.7 | 328 | 293.8 | 88.6 | 478 | 0.43 | 378.1 | 8.4 | 101.8 | 30.7 | 68.2 | 11.3 | 101.8 | 31 | 2.79 | 55.6 | 65.6 | 27.5 | 15.7 | 76 | 31 | 0.926 | 33.7 | 56 | 3230 | 21.6 | 101.7 | 55.6 | 0 | 20.1 | 0 | 40.4 | 33.1
115605 | 240 | 9 | 1550 | 51.2 | 73.5 | 86.7 | 30 | 31.8 | 0.049 | 104.1 | 11.4 | 69.9 | 40 | 66.1 | 0.921 | 98.7 | 328.2 | 294.1 | 88.5 | 477.7 | 0.429 | 377.8 | 8.4 | 101.8 | 30.6 | 68.1 | 11.2 | 101.8 | 31 | 2.794 | 55.6 | 66.1 | 27.5 | 15.7 | 76 | 31 | 0.926 | 33.7 | 56 | 3180 | 21.6 | 101.7 | 55.6 | 0.1 | 19.9 | 0 | 40.4 | 33.1
115607 | 242 | 9 | 1551 | 51.2 | 73.5 | 86.6 | 30 | 31.8 | 0.049 | 104.1 | 11.4 | 69.9 | 40 | 65.8 | 0.92 | 98.7 | 328.4 | 294.3 | 88.5 | 477.5 | 0.432 | 378 | 8.3 | 101.9 | 30.6 | 68.1 | 11.4 | 101.8 | 31 | 2.783 | 55.7 | 66.2 | 27.5 | 15.7 | 76 | 31 | 0.925 | 33.7 | 57 | 3060 | 21.6 | 101.7 | 55.6 | 0 | 20.1 | 0 | 40.3 | 33.1
115609 | 244 | 9 | 1551 | 51.6 | 73.4 | 86.5 | 30 | 31.8 | 0.049 | 104.1 | 11.4 | 70 | 40 | 65.6 | 0.922 | 98.7 | 329.1 | 295 | 88.5 | 477.3 | 0.431 | 379.3 | 8.4 | 101.9 | 30.6 | 68 | 11.6 | 101.8 | 31 | 2.792 | 55.7 | 66.1 | 27.5 | 15.7 | 76 | 31 | 0.926 | 34.1 | 54 | 3330 | 21.6 | 101.7 | 55.6 | -16.1 | 20.1 | 0 | 40.3 | 33.1
115611 | 246 | 9 | 1551 | 51.7 | 73.4 | 86.5 | 30 | 31.8 | 0.049 | 104.1 | 11.5 | 70.1 | 40 | 65.4 | 0.921 | 98.7 | 329.6 | 295.5 | 88.3 | 477.1 | 0.431 | 376.7 | 8.4 | 101.9 | 30.6 | 68 | 11.5 | 101.8 | 31 | 2.787 | 55.7 | 66 | 27.5 | 15.7 | 76 | 31 | 0.924 | 33.7 | 54 | 3210 | 21.6 | 101.7 | 55.6 | -16.1 | 19.9 | 0 | 40.1 | 33.1
115613 | 248 | 9 | 1549 | 51.3 | 73.3 | 86.4 | 30 | 31.8 | 0.049 | 104.1 | 11.4 | 70.1 | 40 | 65.3 | 0.918 | 98.7 | 329.7 | 295.6 | 88.3 | 476.9 | 0.429 | 376.6 | 8.4 | 101.8 | 30.6 | 67.9 | 11.6 | 101.8 | 31 | 2.795 | 55.7 | 66.3 | 27.5 | 15.7 | 76 | 31 | 0.919 | 33.7 | 54 | 3260 | 21.6 | 101.7 | 55.6 | 0 | 19.9 | 0 | 40.2 | 33.1
115615 | 250 | 9 | 1549 | 51.2 | 73.3 | 86.3 | 30 | 31.8 | 0.049 | 104.1 | 11.5 | 70.1 | 39.9 | 65.2 | 0.917 | 98.7 | 329.9 | 295.8 | 88.2 | 476.7 | 0.426 | 374.9 | 8.4 | 101.8 | 30.6 | 67.9 | 11.7 | 101.8 | 31 | 2.788 | 55.7 | 67.3 | 27.5 | 15.7 | 76 | 31 | 0.922 | 33.7 | 56 | 3210 | 21.6 | 101.7 | 55.6 | 0.1 | 20.1 | 0 | 40.2 | 33.1
115617 | 252 | 9 | 1551 | 51.7 | 73.2 | 86.3 | 30 | 31.9 | 0.048 | 104.1 | 11.5 | 70.1 | 39.9 | 65.2 | 0.918 | 98.7 | 330.6 | 296.5 | 88.2 | 476.5 | 0.429 | 372.3 | 8.4 | 101.8 | 30.6 | 67.8 | 11.6 | 101.7 | 31 | 2.776 | 55.7 | 68.5 | 27.5 | 15.7 | 76 | 31 | 0.922 | 33.7 | 57 | 3040 | 21.6 | 101.7 | 55.6 | 0 | 19.9 | 0 | 40.3 | 33.1
115619 | 254 | 9 | 1549 | 51.3 | 73.2 | 86.2 | 30 | 31.9 | 0.049 | 104.1 | 11.5 | 70.1 | 40 | 65.3 | 0.916 | 98.7 | 330.8 | 296.8 | 88.1 | 476.2 | 0.428 | 371.6 | 8.4 | 101.8 | 30.6 | 67.8 | 11.5 | 101.7 | 31 | 2.778 | 55.6 | 69.6 | 27.5 | 15.7 | 76 | 31 | 0.925 | 33.7 | 57 | 3130 | 21.6 | 101.7 | 55.6 | -16.1 | 20 | 0 | 40.3 | 33.1
115621 | 256 | 9 | 1549 | 51.3 | 73.1 | 86.1 | 30 | 31.9 | 0.049 | 104.1 | 11.5 | 70 | 39.9 | 65.4 | 0.915 | 98.7 | 331.2 | 297.1 | 88.1 | 476 | 0.428 | 371.2 | 8.4 | 101.8 | 30.6 | 67.7 | 11.5 | 101.8 | 31 | 2.783 | 55.6 | 70.4 | 27.5 | 15.7 | 76 | 31 | 0.921 | 33.7 | 57 | 3060 | 21.6 | 101.7 | 55.6 | -16.2 | 19.9 | 0 | 40.3 | 33.1
115623 | 258 | 9 | 1550 | 51.3 | 73.1 | 86.1 | 30 | 31.9 | 0.049 | 104.1 | 11.5 | 70 | 39.9 | 65.5 | 0.916 | 98.7 | 331.6 | 297.6 | 88 | 475.8 | 0.43 | 371.3 | 8.4 | 101.9 | 30.6 | 67.7 | 11.5 | 101.8 | 31 | 2.789 | 55.7 | 71 | 27.5 | 15.7 | 76 | 31 | 0.923 | 34.1 | 56 | 3180 | 21.6 | 101.7 | 55.7 | -16.2 | 19.9 | 0 | 40.3 | 33.1
115625 | 260 | 9 | 1550 | 51.2 | 73 | 86 | 30 | 32 | 0.049 | 104 | 11.5 | 70 | 39.9 | 65.7 | 0.915 | 98.7 | 331.9 | 297.9 | 87.9 | 475.6 | 0.431 | 370.8 | 8.3 | 101.9 | 30.6 | 67.7 | 11.5 | 101.8 | 31 | 2.797 | 55.6 | 71.5 | 27.5 | 15.7 | 76 | 31 | 0.922 | 33.7 | 54 | 3260 | 21.6 | 101.7 | 55.6 | 0 | 20 | 0 | 40.3 | 33.1
115627 | 262 | 9 | 1549 | 51.2 | 73 | 85.9 | 30 | 32 | 0.05 | 104.1 | 11.5 | 69.9 | 39.9 | 65.8 | 0.914 | 98.7 | 332.5 | 298.5 | 87.9 | 475.4 | 0.431 | 371.8 | 8.4 | 101.9 | 30.6 | 67.6 | 11.5 | 101.8 | 31 | 2.769 | 55.6 | 71.9 | 27.5 | 15.7 | 76 | 31 | 0.918 | 33.7 | 54 | 3280 | 21.6 | 101.7 | 55.6 | 0.1 | 20.1 | 0 | 40.3 | 33.1
115629 | 264 | 9 | 1551 | 51.4 | 72.9 | 85.9 | 30 | 32 | 0.05 | 104 | 11.5 | 69.9 | 39.9 | 65.9 | 0.915 | 98.7 | 332.8 | 298.8 | 87.8 | 475.2 | 0.432 | 371.2 | 8.4 | 101.9 | 30.5 | 67.6 | 11.6 | 101.8 | 31 | 2.784 | 55.6 | 72.1 | 27.5 | 15.7 | 75 | 31 | 0.921 | 33.7 | 54 | 3330 | 21.6 | 102.1 | 55.6 | 0 | 20 | 0 | 40.2 | 33.1
115631 | 266 | 9 | 1550 | 51.1 | 72.9 | 85.8 | 30 | 32 | 0.05 | 104 | 11.5 | 70 | 40 | 66 | 0.913 | 98.7 | 332.9 | 299 | 87.8 | 475 | 0.431 | 371.7 | 8.3 | 101.9 | 30.5 | 67.5 | 11.5 | 101.8 | 31 | 2.797 | 55.6 | 72.1 | 27.5 | 15.7 | 75 | 31 | 0.918 | 34.1 | 55 | 3260 | 21.6 | 101.7 | 55.6 | 0 | 20.1 | 0 | 40.1 | 33.1
115633 | 268 | 9 | 1551 | 51.5 | 72.8 | 85.7 | 30 | 32.1 | 0.049 | 104.1 | 11.5 | 70 | 40 | 66.1 | 0.912 | 98.7 | 333.7 | 299.6 | 87.7 | 474.8 | 0.431 | 371.4 | 8.4 | 101.9 | 30.5 | 67.5 | 11.5 | 101.8 | 31 | 2.786 | 55.7 | 72.1 | 27.5 | 15.7 | 75 | 31 | 0.921 | 33.7 | 54 | 3180 | 21.6 | 101.7 | 55.6 | -16.1 | 20 | 0 | 40.2 | 33.1
115635 | 270 | 9 | 1550 | 51.4 | 72.8 | 85.7 | 30 | 32.1 | 0.05 | 104 | 11.5 | 70 | 40 | 66.2 | 0.914 | 98.7 | 334.1 | 300.1 | 87.7 | 474.6 | 0.433 | 371.5 | 8.4 | 101.9 | 30.5 | 67.4 | 11.6 | 101.8 | 31 | 2.801 | 55.6 | 72.3 | 27.5 | 15.7 | 75 | 31 | 0.919 | 33.7 | 54 | 3280 | 21.6 | 101.7 | 55.6 | -16.1 | 19.8 | 0 | 40.1 | 33.1
115637 | 272 | 9 | 1550 | 51.4 | 72.8 | 85.6 | 30 | 32.1 | 0.05 | 104 | 11.5 | 70 | 40 | 66.3 | 0.912 | 98.7 | 334.3 | 300.5 | 87.6 | 474.4 | 0.431 | 371.4 | 8.4 | 101.9 | 30.5 | 67.4 | 11.5 | 101.8 | 30.9 | 2.809 | 55.5 | 72.5 | 27.5 | 15.7 | 75 | 31 | 0.914 | 33.7 | 54 | 3130 | 21.6 | 101.7 | 55.6 | 0 | 19.8 | 0 | 40.2 | 33.1
115639 | 274 | 9 | 1548 | 50.7 | 72.7 | 85.6 | 30 | 32.2 | 0.051 | 104 | 11.5 | 70 | 40 | 66.4 | 0.91 | 98.7 | 334.3 | 300.5 | 87.6 | 474.2 | 0.427 | 371.5 | 8.3 | 101.8 | 30.4 | 67.3 | 11.5 | 101.8 | 30.9 | 2.836 | 55.5 | 72.4 | 27.5 | 15.7 | 75 | 31 | 0.918 | 34.1 | 53 | 3210 | 21.6 | 101.7 | 55.6 | 0.1 | 19.9 | 0 | 40.2 | 33.1
115641 | 276 | 9 | 1552 | 50.8 | 72.7 | 85.5 | 30 | 32.2 | 0.05 | 104 | 11.5 | 70 | 40 | 66.4 | 0.913 | 98.7 | 334.3 | 300.4 | 87.5 | 474 | 0.429 | 371.7 | 8.2 | 101.7 | 30.4 | 67.3 | 11.6 | 101.7 | 30.9 | 2.76 | 55.4 | 72.4 | 27.5 | 15.7 | 75 | 31 | 0.917 | 34.1 | 54 | 3330 | 21.6 | 101.7 | 55.6 | 0.1 | 19.8 | 0 | 40.3 | 33.1
115643 | 278 | 9 | 1546 | 50.4 | 72.6 | 85.4 | 30 | 32.3 | 0.051 | 104 | 11.5 | 70 | 39.9 | 66.5 | 0.91 | 98.7 | 335.1 | 301.3 | 87.4 | 473.8 | 0.425 | 372.2 | 8.2 | 101.8 | 30.4 | 67.2 | 11.6 | 101.7 | 30.9 | 2.826 | 54.9 | 72.5 | 27.5 | 15.7 | 75 | 31 | 0.912 | 32.9 | 53 | 3180 | 21.6 | 99.5 | 55.5 | 0 | 19.9 | 0 | 40.3 | 33.1
115645 | 280 | 9 | 1551 | 50.2 | 72.6 | 85.4 | 30 | 32.3 | 0.049 | 104 | 11.5 | 69.9 | 39.8 | 66.5 | 0.91 | 98.7 | 334.8 | 301 | 87.3 | 473.6 | 0.422 | 373.8 | 8.1 | 101.7 | 30.4 | 67.2 | 11.6 | 101.6 | 30.9 | 2.783 | 55.3 | 72.6 | 27.5 | 15.7 | 75 | 31 | 0.916 | 34.1 | 54 | 3280 | 21.6 | 101.7 | 55.7 | -16.1 | 19.9 | 0 | 40.2 | 33.1
115647 | 282 | 9 | 1546 | 49.6 | 72.5 | 85.3 | 30 | 32.3 | 0.051 | 103.9 | 11.5 | 69.9 | 39.8 | 66.6 | 0.91 | 98.7 | 335.5 | 301.7 | 87.3 | 473.4 | 0.421 | 377.7 | 8.1 | 101.7 | 30.5 | 67.2 | 11.5 | 101.7 | 30.9 | 2.805 | 54.6 | 72.9 | 27.5 | 15.7 | 75 | 31 | 0.914 | 32.9 | 56 | 3010 | 21.6 | 101.7 | 55.6 | -16.1 | 19.9 | 0 | 40.1 | 33.1
115649 | 284 | 9 | 1547 | 49.5 | 72.5 | 85.2 | 30 | 32.4 | 0.05 | 103.9 | 11.5 | 70 | 39.8 | 66.6 | 0.908 | 98.7 | 335.8 | 302 | 87.3 | 473.2 | 0.416 | 379.8 | 8.1 | 101.7 | 30.5 | 67.1 | 11.8 | 101.6 | 30.9 | 2.79 | 54.6 | 73.1 | 27.5 | 15.7 | 75 | 31 | 0.912 | 32.9 | 56 | 3060 | 21.6 | 101.7 | 55.6 | 0 | 19.9 | 0 | 40.2 | 33.1
115651 | 286 | 9 | 1549 | 49.6 | 72.4 | 85.1 | 30 | 32.4 | 0.051 | 103.9 | 11.5 | 70 | 39.8 | 66.7 | 0.908 | 98.7 | 336.5 | 302.7 | 87.2 | 473 | 0.419 | 382.9 | 8.1 | 101.6 | 30.5 | 67.1 | 11.9 | 101.6 | 30.9 | 2.754 | 54.6 | 73.2 | 27.5 | 15.7 | 75 | 31 | 0.916 | 32.9 | 55 | 3130 | 21.6 | 99.5 | 55.7 | 0 | 20.1 | 0 | 40.2 | 33.1
115653 | 288 | 9 | 1549 | 49.5 | 72.4 | 85.1 | 30 | 32.4 | 0.051 | 103.9 | 11.5 | 70 | 39.8 | 66.7 | 0.908 | 98.7 | 337.1 | 303.3 | 87.2 | 472.8 | 0.42 | 382.4 | 8.1 | 101.6 | 30.5 | 67 | 11.9 | 101.6 | 30.9 | 2.727 | 54.5 | 73.5 | 27.5 | 15.7 | 75 | 31 | 0.913 | 32.9 | 55 | 3160 | 21.6 | 101.7 | 55.6 | 0 | 20.2 | 0 | 40.1 | 33.1
115655 | 290 | 9 | 1549 | 49.5 | 72.3 | 85 | 30 | 32.5 | 0.05 | 103.9 | 11.5 | 70 | 39.9 | 66.8 | 0.908 | 98.7 | 337.6 | 303.7 | 87.1 | 472.6 | 0.418 | 381.2 | 8.1 | 101.6 | 30.5 | 67 | 12 | 101.5 | 30.9 | 2.74 | 54.5 | 73.8 | 27.5 | 15.7 | 75 | 31 | 0.908 | 32.9 | 55 | 3160 | 21.6 | 99.5 | 55.6 | 0 | 19.9 | 0 | 40.1 | 33.1
115657 | 292 | 9 | 1548 | 49.3 | 72.2 | 85 | 30 | 32.5 | 0.051 | 103.9 | 11.5 | 70 | 39.9 | 66.9 | 0.906 | 98.7 | 337.8 | 304 | 87 | 472.4 | 0.417 | 379.8 | 8 | 101.6 | 30.5 | 66.9 | 11.9 | 101.6 | 30.9 | 2.764 | 54.5 | 74 | 27.5 | 15.7 | 75 | 31 | 0.911 | 32.9 | 55 | 3010 | 21.6 | 99.5 | 55.6 | -16.1 | 19.8 | 0 | 40.1 | 33.1
115659 | 294 | 9 | 1550 | 49.4 | 72.2 | 84.9 | 30 | 32.5 | 0.052 | 103.9 | 11.5 | 70 | 39.9 | 67 | 0.907 | 98.7 | 338.4 | 304.6 | 86.9 | 472.2 | 0.421 | 379.7 | 8 | 101.7 | 30.6 | 66.9 | 11.9 | 101.6 | 30.9 | 2.784 | 54.5 | 74.3 | 27.5 | 15.7 | 75 | 31 | 0.909 | 32.9 | 55 | 3040 | 21.6 | 101.7 | 55.7 | -16.1 | 19.8 | 0 | 40.1 | 33.1
115661 | 296 | 9 | 1555 | 50.1 | 72.2 | 84.8 | 30 | 32.5 | 0.051 | 103.9 | 11.5 | 70 | 39.9 | 67 | 0.906 | 98.7 | 339.1 | 305.2 | 86.9 | 472 | 0.425 | 378.7 | 8.1 | 101.7 | 30.6 | 66.9 | 11.9 | 101.6 | 30.9 | 2.755 | 54.9 | 74.4 | 27.5 | 15.7 | 75 | 32 | 0.909 | 33.7 | 54 | 3130 | 21.6 | 101.7 | 55.6 | 0.1 | 19.9 | 0 | 40.2 | 33.1
115663 | 298 | 9 | 1549 | 50 | 72.1 | 84.8 | 30 | 32.6 | 0.051 | 104 | 11.5 | 70 | 40 | 67.1 | 0.904 | 98.7 | 340.1 | 306.2 | 86.9 | 471.8 | 0.424 | 379 | 8.2 | 101.8 | 30.5 | 66.8 | 12 | 101.7 | 30.9 | 2.801 | 54.7 | 74.5 | 27.5 | 15.7 | 75 | 32 | 0.908 | 32.9 | 53 | 3160 | 21.6 | 101.7 | 55.6 | 0 | 20.1 | 0 | 40.2 | 33.1
115665 | 300 | 9 | 1546 | 49 | 72.1 | 84.7 | 30 | 32.6 | 0.052 | 103.9 | 11.5 | 70 | 40 | 67.2 | 0.904 | 98.7 | 339.3 | 305.5 | 86.8 | 471.6 | 0.42 | 379.6 | 8 | 101.7 | 30.5 | 66.8 | 12 | 101.6 | 30.9 | 2.734 | 54.5 | 74.8 | 27.5 | 15.7 | 75 | 32 | 0.905 | 32.9 | 53 | 3180 | 21.6 | 101.7 | 55.6 | 0 | 20.2 | 0 | 40.2 | 33.1
115667 | 302 | 9 | 1550 | 49.4 | 72 | 84.6 | 30 | 32.6 | 0.052 | 103.9 | 11.5 | 70 | 39.9 | 67.3 | 0.905 | 98.7 | 339.9 | 306.1 | 86.7 | 471.4 | 0.422 | 379.3 | 8 | 101.6 | 30.6 | 66.7 | 11.9 | 101.6 | 30.9 | 2.743 | 54.5 | 75.3 | 27.5 | 15.7 | 75 | 32 | 0.909 | 32.9 | 53 | 3210 | 21.6 | 101.7 | 55.5 | -16.1 | 19.9 | 0 | 40 | 33.1
115669 | 304 | 9 | 1550 | 49.7 | 72 | 84.5 | 30 | 32.6 | 0.051 | 103.9 | 11.5 | 70 | 39.9 | 67.4 | 0.904 | 98.7 | 340.8 | 306.9 | 86.6 | 471.2 | 0.422 | 379 | 8.1 | 101.6 | 30.5 | 66.7 | 11.9 | 101.5 | 30.9 | 2.786 | 54.5 | 75.6 | 27.5 | 15.7 | 74 | 32 | 0.904 | 32.9 | 56 | 3280 | 21.6 | 99.5 | 55.5 | 0 | 19.9 | 0 | 40 | 33.1
115671 | 306 | 9 | 1549 | 49.3 | 71.9 | 84.5 | 30 | 32.6 | 0.05 | 103.9 | 11.5 | 70 | 40 | 67.5 | 0.902 | 98.7 | 341 | 307.2 | 86.6 | 471 | 0.422 | 380.2 | 8 | 101.7 | 30.6 | 66.6 | 11.9 | 101.6 | 30.9 | 2.805 | 54.5 | 75.6 | 27.5 | 15.7 | 74 | 32 | 0.905 | 32.9 | 56 | 3160 | 21.6 | 101.7 | 55.6 | -16.1 | 19.9 | 0 | 40 | 33.1
115673 | 308 | 9 | 1557 | 50.5 | 71.9 | 84.4 | 30 | 32.6 | 0.05 | 104.1 | 11.5 | 70.1 | 39.9 | 67.6 | 0.903 | 98.7 | 342 | 308 | 86.6 | 470.7 | 0.429 | 380.3 | 8.1 | 101.7 | 30.6 | 66.6 | 12 | 101.7 | 30.9 | 2.829 | 55.3 | 75.6 | 27.5 | 15.7 | 74 | 32 | 0.905 | 33.7 | 56 | 3350 | 21.6 | 101.7 | 55.6 | 0 | 20 | 0 | 40 | 33.1
115675 | 310 | 9 | 1547 | 49.3 | 71.9 | 84.4 | 30 | 32.6 | 0.051 | 103.9 | 11.5 | 70.1 | 40 | 67.7 | 0.902 | 98.7 | 342 | 308.3 | 86.5 | 470.6 | 0.422 | 379.3 | 8.1 | 101.7 | 30.6 | 66.5 | 11.7 | 101.7 | 30.9 | 2.766 | 54.5 | 76 | 27.5 | 15.7 | 74 | 32 | 0.905 | 32.9 | 53 | 3230 | 21.6 | 99.5 | 55.6 | 0.1 | 20.1 | 0 | 40.1 | 33.1
115677 | 312 | 9 | 1549 | 49.3 | 71.8 | 84.3 | 30 | 32.6 | 0.051 | 103.9 | 11.5 | 70 | 40 | 67.8 | 0.901 | 98.7 | 342 | 308.3 | 86.4 | 470.4 | 0.419 | 378.6 | 8 | 101.6 | 30.6 | 66.5 | 11.6 | 101.6 | 30.9 | 2.792 | 54.4 | 76.1 | 27.5 | 15.7 | 74 | 32 | 0.903 | 32.9 | 53 | 3160 | 21.6 | 99.5 | 55.5 | 0 | 20 | 0 | 40.1 | 33.1
115679 | 314 | 9 | 1555 | 50.2 | 71.8 | 84.2 | 30 | 32.6 | 0.051 | 104 | 11.5 | 70 | 39.9 | 67.9 | 0.901 | 98.7 | 342.8 | 309 | 86.3 | 470.1 | 0.425 | 379.7 | 8.1 | 101.6 | 30.6 | 66.4 | 11.6 | 101.5 | 30.9 | 2.801 | 54.9 | 76.4 | 27.5 | 15.7 | 74 | 32 | 0.904 | 34.1 | 54 | 3380 | 21.6 | 101.7 | 55.6 | -16.1 | 19.9 | 0 | 40 | 33.1
115681 | 316 | 9 | 1548 | 49.9 | 71.7 | 84.1 | 30 | 32.6 | 0.051 | 104 | 11.5 | 70 | 39.9 | 67.9 | 0.899 | 98.7 | 343.8 | 309.9 | 86.3 | 469.9 | 0.423 | 373.8 | 8.2 | 101.7 | 30.6 | 66.4 | 11.7 | 101.6 | 30.9 | 2.801 | 54.5 | 75.9 | 27.5 | 15.7 | 74 | 32 | 0.903 | 32.9 | 53 | 3210 | 21.6 | 101.7 | 55.6 | -16.1 | 19.9 | 0 | 40.1 | 33.1
115683 | 318 | 9 | 1548 | 49.4 | 71.6 | 84 | 30 | 32.6 | 0.051 | 103.9 | 11.5 | 70 | 40 | 68 | 0.9 | 98.7 | 343.4 | 309.7 | 86.2 | 469.7 | 0.421 | 372.9 | 8.1 | 101.7 | 30.6 | 66.4 | 11.4 | 101.6 | 30.9 | 2.781 | 54.5 | 75.7 | 27.5 | 15.7 | 74 | 32 | 0.902 | 32.9 | 53 | 3180 | 21.6 | 101.7 | 55.6 | -16.1 | 19.9 | 0 | 40.1 | 33.1
115685 | 320 | 9 | 1550 | 49.5 | 71.6 | 84 | 30 | 32.7 | 0.051 | 103.9 | 11.5 | 70 | 40 | 68 | 0.901 | 98.7 | 343.9 | 310.2 | 86.2 | 469.5 | 0.421 | 373.7 | 8.1 | 101.7 | 30.6 | 66.3 | 11.6 | 101.6 | 30.9 | 2.783 | 54.4 | 75.7 | 27.5 | 15.7 | 74 | 32 | 0.9 | 32.9 | 53 | 3330 | 21.6 | 101.7 | 55.6 | 0 | 19.9 | 0 | 40.1 | 33.1
115687 | 322 | 9 | 1549 | 49.3 | 71.5 | 83.9 | 30 | 32.7 | 0.052 | 103.9 | 11.5 | 70 | 40 | 67.9 | 0.899 | 98.7 | 344.1 | 310.4 | 86.2 | 469.3 | 0.423 | 374.3 | 8 | 101.6 | 30.6 | 66.3 | 11.5 | 101.6 | 30.9 | 2.784 | 54.5 | 74.8 | 27.5 | 15.7 | 74 | 32 | 0.899 | 32.9 | 53 | 3160 | 21.6 | 99.5 | 55.7 | 0.1 | 20.1 | 0 | 40.1 | 33.1
115689 | 324 | 9 | 1555 | 49.9 | 71.5 | 83.9 | 30 | 32.7 | 0.051 | 104 | 11.6 | 70 | 39.9 | 67.8 | 0.897 | 98.7 | 344.7 | 311 | 86.1 | 469.1 | 0.426 | 375.6 | 8.1 | 101.7 | 30.6 | 66.2 | 11.3 | 101.6 | 30.8 | 2.814 | 55 | 72.9 | 27 | 15.7 | 74 | 32 | 0.897 | 33.7 | 54 | 3450 | 21.6 | 99.5 | 55.6 | 0 | 20.2 | 0 | 40 | 33.1
115691 | 326 | 9 | 1549 | 50.2 | 71.5 | 83.8 | 30 | 32.7 | 0.051 | 104 | 11.5 | 70 | 39.9 | 67.5 | 0.898 | 98.7 | 346.2 | 312.3 | 86 | 468.9 | 0.427 | 377.5 | 8.2 | 101.8 | 30.6 | 66.2 | 11.3 | 101.7 | 30.8 | 2.856 | 54.8 | 70.9 | 27.5 | 15.7 | 74 | 32 | 0.898 | 32.9 | 55 | 3230 | 21.6 | 101.7 | 55.6 | -16.1 | 20.1 | 0 | 39.9 | 33.1
115693 | 328 | 9 | 1555 | 50.7 | 71.4 | 83.7 | 30 | 32.7 | 0.051 | 104.1 | 11.5 | 70.1 | 39.9 | 67.1 | 0.896 | 98.7 | 346.1 | 312.3 | 86 | 468.7 | 0.431 | 376.3 | 8.2 | 101.7 | 30.6 | 66.1 | 11.2 | 101.7 | 30.8 | 2.839 | 55.1 | 69.3 | 27.5 | 15.7 | 74 | 32 | 0.901 | 34.1 | 57 | 3110 | 21.6 | 101.7 | 55.6 | -16.1 | 19.9 | 0 | 40 | 33.1
115695 | 330 | 9 | 1555 | 50.4 | 71.4 | 83.7 | 30 | 32.7 | 0.05 | 104 | 11.5 | 70.1 | 39.9 | 66.8 | 0.894 | 98.7 | 346.2 | 312.5 | 85.9 | 468.5 | 0.426 | 374 | 8.2 | 101.7 | 30.6 | 66.1 | 11.3 | 101.6 | 30.8 | 2.819 | 55.1 | 67.8 | 27 | 15.7 | 74 | 32 | 0.898 | 34.1 | 57 | 3110 | 21.6 | 101.7 | 55.6 | -16.1 | 19.9 | 0 | 39.9 | 33.1
115697 | 332 | 9 | 1555 | 51.2 | 71.3 | 83.6 | 30 | 32.7 | 0.05 | 104.1 | 11.5 | 70.1 | 39.9 | 66.3 | 0.896 | 98.7 | 347.5 | 313.6 | 85.9 | 468.4 | 0.431 | 374.7 | 8.3 | 101.8 | 30.6 | 66.1 | 11.2 | 101.7 | 30.8 | 2.892 | 55.4 | 66.5 | 27 | 15.7 | 74 | 32 | 0.897 | 33.7 | 54 | 3350 | 21.6 | 101.7 | 55.6 | 0 | 19.9 | 0 | 40 | 33.1
115699 | 334 | 9 | 1553 | 51.1 | 71.3 | 83.6 | 30 | 32.7 | 0.049 | 104.1 | 11.5 | 70 | 39.9 | 65.9 | 0.896 | 98.7 | 347.7 | 313.8 | 85.7 | 468.2 | 0.429 | 376 | 8.3 | 101.8 | 30.5 | 66 | 11.3 | 101.7 | 30.8 | 2.882 | 55.4 | 65.3 | 27 | 15.7 | 74 | 32 | 0.896 | 33.7 | 56 | 3310 | 21.6 | 101.7 | 55.6 | 0.1 | 19.9 | 0 | 40.1 | 33.1
115701 | 336 | 9 | 1553 | 51.2 | 71.2 | 83.5 | 30 | 32.8 | 0.048 | 104.1 | 11.5 | 70 | 40 | 65.4 | 0.892 | 98.7 | 347.8 | 314 | 85.7 | 468.1 | 0.43 | 377 | 8.3 | 101.8 | 30.5 | 66 | 11.2 | 101.8 | 30.8 | 2.887 | 55.5 | 64.4 | 27 | 15.7 | 74 | 32 | 0.898 | 33.7 | 56 | 3380 | 21.6 | 101.7 | 55.6 | 0.1 | 19.9 | 0 | 40.1 | 33.1
115703 | 338 | 9 | 1543 | 49.8 | 71.2 | 83.4 | 30 | 32.8 | 0.051 | 104 | 11.5 | 70 | 40 | 65 | 0.891 | 98.7 | 347.6 | 314 | 85.6 | 467.9 | 0.424 | 376.7 | 8.2 | 101.8 | 30.5 | 65.9 | 11.3 | 101.7 | 30.8 | 2.838 | 54.7 | 63.6 | 27.5 | 15.7 | 74 | 32 | 0.891 | 32.9 | 53 | 3260 | 21.6 | 101.7 | 55.6 | -16.1 | 20 | 0 | 40.1 | 33.1
115705 | 340 | 9 | 1546 | 49.3 | 71.2 | 83.3 | 30 | 32.8 | 0.051 | 103.9 | 11.5 | 70 | 40 | 64.6 | 0.891 | 98.7 | 347.1 | 313.6 | 85.6 | 467.7 | 0.418 | 377.7 | 8.1 | 101.6 | 30.5 | 65.9 | 11.3 | 101.5 | 30.8 | 2.798 | 54.5 | 63 | 27.5 | 15.7 | 74 | 32 | 0.893 | 32.9 | 55 | 3130 | 21.6 | 99.5 | 55.6 | -16.1 | 19.9 | 0 | 40 | 33.1
115707 | 342 | 9 | 1552 | 50 | 71.1 | 83.3 | 30 | 32.8 | 0.05 | 104 | 11.5 | 70 | 39.9 | 64.2 | 0.89 | 98.7 | 347.9 | 314.3 | 85.6 | 467.5 | 0.423 | 380.6 | 8.1 | 101.6 | 30.5 | 65.8 | 11.3 | 101.5 | 30.8 | 2.831 | 55 | 62.6 | 27 | 15.7 | 74 | 32 | 0.895 | 33.7 | 57 | 3210 | 21.6 | 99.5 | 55.6 | 0 | 20 | 0 | 39.9 | 33.1
115709 | 344 | 9 | 1547 | 49.5 | 71.1 | 83.2 | 30 | 32.8 | 0.051 | 104 | 11.6 | 70 | 39.9 | 63.8 | 0.89 | 98.7 | 348.4 | 314.9 | 85.5 | 467.3 | 0.418 | 381.3 | 8.1 | 101.6 | 30.5 | 65.8 | 11.5 | 101.6 | 30.8 | 2.808 | 54.6 | 62.2 | 27.5 | 15.7 | 73 | 32 | 0.891 | 33.3 | 55 | 3260 | 21.6 | 99.5 | 55.6 | 0 | 20.1 | 0 | 40 | 33.1
115711 | 346 | 9 | 1549 | 49.5 | 71 | 83.2 | 30 | 32.7 | 0.052 | 103.9 | 11.5 | 70 | 39.9 | 63.5 | 0.89 | 98.7 | 348.8 | 315.3 | 85.4 | 467.1 | 0.417 | 379.8 | 8 | 101.6 | 30.5 | 65.7 | 11.6 | 101.6 | 30.9 | 2.804 | 54.5 | 62 | 27 | 15.7 | 73 | 32 | 0.891 | 33.3 | 55 | 3230 | 21.6 | 99.5 | 55.5 | 0 | 20 | 0 | 39.9 | 33.1
115713 | 348 | 9 | 1549 | 49.1 | 71 | 83.1 | 30 | 32.8 | 0.051 | 104 | 11.5 | 70 | 39.9 | 63.2 | 0.888 | 98.7 | 349 | 315.5 | 85.5 | 466.9 | 0.416 | 379.9 | 8 | 101.6 | 30.5 | 65.7 | 11.7 | 101.5 | 30.8 | 2.813 | 54.8 | 62.3 | 27 | 15.7 | 73 | 32 | 0.895 | 33.3 | 56 | 3330 | 21.6 | 99.5 | 55.6 | 0 | 20.2 | 0 | 39.9 | 33.1
115715 | 350 | 9 | 1550 | 50.2 | 70.9 | 83.1 | 30 | 32.8 | 0.051 | 104 | 11.5 | 70 | 40 | 63 | 0.888 | 98.7 | 350.9 | 317.2 | 85.3 | 466.7 | 0.422 | 375.1 | 8.2 | 101.7 | 30.5 | 65.6 | 11.6 | 101.6 | 30.8 | 2.843 | 54.7 | 63 | 27.5 | 15.7 | 73 | 32 | 0.889 | 32.9 | 53 | 3280 | 21.6 | 101.7 | 55.6 | -16.1 | 20.1 | 0 | 39.8 | 33.1
115717 | 352 | 9 | 1548 | 49.5 | 70.9 | 83 | 30 | 32.8 | 0.052 | 103.9 | 11.6 | 69.9 | 40 | 62.9 | 0.89 | 98.7 | 350.3 | 316.8 | 85.3 | 466.5 | 0.42 | 375.5 | 8.1 | 101.6 | 30.5 | 65.6 | 11.6 | 101.6 | 30.8 | 2.83 | 54.5 | 63.9 | 27 | 15.7 | 73 | 32 | 0.893 | 32.9 | 53 | 3380 | 21.6 | 99.5 | 55.7 | 0 | 19.7 | 0 | 39.9 | 33.1
115719 | 354 | 9 | 1546 | 49 | 70.8 | 82.9 | 30 | 32.8 | 0.052 | 103.9 | 11.6 | 69.9 | 40 | 62.8 | 0.889 | 98.7 | 350.5 | 317.1 | 85.2 | 466.3 | 0.419 | 376.1 | 8 | 101.6 | 30.5 | 65.6 | 11.7 | 101.6 | 30.8 | 2.831 | 54.5 | 64.3 | 27 | 15.7 | 73 | 32 | 0.892 | 33.3 | 53 | 3310 | 21.6 | 99.5 | 55.6 | 0 | 19.8 | 0 | 39.9 | 33.1
115721 | 356 | 9 | 1556 | 51.1 | 70.8 | 82.8 | 30 | 32.8 | 0.05 | 104.1 | 11.6 | 70 | 40 | 62.7 | 0.887 | 98.7 | 352.5 | 318.6 | 85.1 | 466.1 | 0.427 | 376.6 | 8.2 | 101.7 | 30.6 | 65.5 | 11.9 | 101.6 | 30.8 | 2.932 | 55.3 | 64.2 | 27 | 15.7 | 73 | 32 | 0.89 | 33.3 | 54 | 3310 | 21.6 | 101.7 | 55.6 | 0.1 | 19.9 | 0 | 40 | 33.1
115723 | 358 | 9 | 1555 | 50.6 | 70.8 | 82.8 | 30 | 32.8 | 0.05 | 104.1 | 11.6 | 70 | 40 | 62.7 | 0.887 | 98.7 | 352.3 | 318.7 | 85.1 | 466 | 0.425 | 375 | 8.2 | 101.7 | 30.6 | 65.5 | 11.7 | 101.6 | 30.8 | 2.895 | 55.2 | 64.6 | 27 | 15.7 | 73 | 32 | 0.892 | 34.1 | 55 | 3430 | 21.6 | 101.7 | 55.6 | 0.1 | 20 | 0 | 40 | 33.1
115725 | 360 | 9 | 1555 | 51.1 | 70.7 | 82.7 | 30 | 32.8 | 0.049 | 104.1 | 11.6 | 70 | 40 | 62.7 | 0.886 | 98.7 | 353.3 | 319.6 | 85 | 465.8 | 0.428 | 376.4 | 8.3 | 101.7 | 30.6 | 65.4 | 11.6 | 101.7 | 30.7 | 2.919 | 55.5 | 65.6 | 27 | 15.7 | 73 | 32 | 0.887 | 34.1 | 57 | 3210 | 21.6 | 101.7 | 55.6 | 0 | 20.1 | 0 | 40 | 33.1
115727 | 362 | 9 | 1553 | 51.1 | 70.6 | 82.6 | 30 | 32.8 | 0.049 | 104.1 | 11.6 | 70 | 40 | 62.8 | 0.886 | 98.7 | 353.5 | 319.9 | 85 | 465.7 | 0.43 | 376.8 | 8.3 | 101.8 | 30.6 | 65.4 | 11.6 | 101.7 | 30.7 | 2.908 | 55.5 | 66.6 | 27 | 15.7 | 73 | 32 | 0.888 | 33.7 | 54 | 3430 | 21.6 | 101.7 | 55.7 | 0 | 20.1 | 0 | 39.9 | 33.1
115729 | 364 | 9 | 1553 | 51.2 | 70.6 | 82.6 | 30 | 32.8 | 0.049 | 104.1 | 11.6 | 70.1 | 40.1 | 62.9 | 0.887 | 98.7 | 353.8 | 320.2 | 84.9 | 465.6 | 0.429 | 378.4 | 8.3 | 101.8 | 30.6 | 65.3 | 11.6 | 101.7 | 30.7 | 2.945 | 55.5 | 67.4 | 27 | 15.7 | 73 | 32 | 0.886 | 34.1 | 56 | 3380 | 21.6 | 101.7 | 55.6 | -16.1 | 19.9 | 0 | 39.8 | 33.1
115731 | 366 | 9 | 1551 | 51 | 70.6 | 82.5 | 30 | 32.8 | 0.049 | 104.1 | 11.6 | 70.1 | 40 | 63 | 0.884 | 98.7 | 353.9 | 320.3 | 84.9 | 465.4 | 0.427 | 378.6 | 8.3 | 101.8 | 30.7 | 65.3 | 11.5 | 101.8 | 30.7 | 2.91 | 55.6 | 67.9 | 27 | 15.7 | 73 | 32 | 0.888 | 33.7 | 54 | 3480 | 21.6 | 101.7 | 55.6 | -16.1 | 20 | 0 | 39.8 | 33.1
115733 | 368 | 9 | 1551 | 51 | 70.5 | 82.4 | 30 | 32.8 | 0.049 | 104.1 | 11.6 | 70 | 40 | 63.2 | 0.883 | 98.7 | 354.2 | 320.7 | 84.8 | 465.3 | 0.427 | 377.5 | 8.3 | 101.8 | 30.6 | 65.2 | 11.6 | 101.8 | 30.7 | 2.914 | 55.6 | 68.2 | 27 | 15.7 | 73 | 32 | 0.883 | 33.7 | 56 | 3380 | 21.6 | 101.7 | 55.6 | 0 | 19.8 | 0 | 39.7 | 33.1
115735 | 370 | 9 | 1550 | 50.9 | 70.5 | 82.4 | 30 | 32.7 | 0.05 | 104.1 | 11.6 | 70.1 | 40 | 63.3 | 0.886 | 98.7 | 354.6 | 321.1 | 84.7 | 465.2 | 0.428 | 376.3 | 8.3 | 101.8 | 30.6 | 65.2 | 11.6 | 101.7 | 30.8 | 2.901 | 55.6 | 68.5 | 27 | 15.7 | 73 | 32 | 0.885 | 34.1 | 56 | 3380 | 21.6 | 101.7 | 55.6 | 0.1 | 19.9 | 0 | 39.7 | 33.1
115737 | 372 | 9 | 1552 | 51.3 | 70.4 | 82.3 | 30 | 32.7 | 0.05 | 104.1 | 11.6 | 70 | 40 | 63.4 | 0.883 | 98.7 | 355.2 | 321.7 | 84.6 | 465 | 0.429 | 375.4 | 8.3 | 101.8 | 30.6 | 65.2 | 11.5 | 101.7 | 30.8 | 2.917 | 55.6 | 68.7 | 27 | 15.7 | 73 | 32 | 0.884 | 34.1 | 56 | 3430 | 21.6 | 101.7 | 55.6 | 0.1 | 19.9 | 0 | 39.9 | 33.1
115739 | 374 | 9 | 1551 | 51.1 | 70.4 | 82.2 | 30 | 32.7 | 0.05 | 104.1 | 11.6 | 70 | 40 | 63.5 | 0.882 | 98.7 | 355.5 | 322.1 | 84.6 | 464.9 | 0.431 | 375.5 | 8.3 | 101.8 | 30.6 | 65.1 | 11.5 | 101.7 | 30.8 | 2.923 | 55.6 | 68.9 | 26.5 | 15.7 | 73 | 32 | 0.885 | 34.1 | 54 | 3500 | 21.6 | 101.7 | 55.6 | 0 | 20 | 0 | 39.9 | 33.1
115741 | 376 | 9 | 1551 | 51.4 | 70.3 | 82.1 | 30 | 32.7 | 0.05 | 104.1 | 11.6 | 70 | 40.1 | 63.6 | 0.884 | 98.7 | 356.1 | 322.7 | 84.5 | 464.8 | 0.433 | 375.7 | 8.4 | 101.8 | 30.6 | 65.1 | 11.5 | 101.7 | 30.8 | 2.934 | 55.6 | 69 | 27 | 15.7 | 73 | 32 | 0.883 | 34.1 | 54 | 3280 | 21.6 | 101.7 | 55.6 | -16.1 | 19.9 | 0 | 39.9 | 33.1
115743 | 378 | 9 | 1541 | 49.4 | 70.3 | 82.1 | 30 | 32.7 | 0.051 | 104 | 11.6 | 70 | 40.1 | 63.6 | 0.881 | 98.7 | 355.4 | 322.2 | 84.5 | 464.6 | 0.419 | 377 | 8.2 | 101.7 | 30.6 | 65 | 11.6 | 101.6 | 30.7 | 2.894 | 54.8 | 68.8 | 27 | 15.7 | 73 | 32 | 0.882 | 33.3 | 53 | 3230 | 21.6 | 101.7 | 54.7 | -16.1 | 19.9 | 0 | 39.9 | 33.1
115745 | 380 | 9 | 1545 | 49.9 | 70.2 | 82 | 30 | 32.7 | 0.051 | 104 | 11.6 | 70 | 40 | 63.7 | 0.879 | 98.7 | 355.9 | 322.6 | 84.4 | 464.4 | 0.42 | 378.9 | 8.2 | 101.7 | 30.6 | 65 | 11.6 | 101.6 | 30.7 | 2.913 | 54.8 | 68.9 | 27 | 15.7 | 73 | 32 | 0.879 | 32.9 | 53 | 3310 | 21.6 | 99.5 | 55.6 | 0 | 19.9 | 0 | 39.9 | 33.1
115747 | 382 | 9 | 1546 | 49.5 | 70.2 | 82 | 30 | 32.7 | 0.052 | 103.9 | 11.6 | 70 | 40 | 63.7 | 0.88 | 98.7 | 356.2 | 322.9 | 84.3 | 464.3 | 0.418 | 380 | 8.1 | 101.6 | 30.6 | 64.9 | 11.5 | 101.5 | 30.7 | 2.831 | 54.7 | 69.1 | 27 | 15.7 | 73 | 32 | 0.883 | 33.3 | 55 | 3280 | 21.6 | 99.5 | 55.6 | 0.1 | 20.1 | 0 | 39.9 | 33.1
115749 | 384 | 9 | 1547 | 49.4 | 70.2 | 81.9 | 30 | 32.7 | 0.051 | 103.9 | 11.6 | 70 | 40 | 63.8 | 0.878 | 98.7 | 356.6 | 323.4 | 84.3 | 464.1 | 0.417 | 381.1 | 8 | 101.6 | 30.6 | 64.9 | 11.5 | 101.5 | 30.7 | 2.858 | 54.7 | 69.3 | 27 | 15.7 | 73 | 32 | 0.88 | 33.3 | 55 | 3260 | 21.6 | 99.5 | 55.6 | 0.1 | 20.1 | 0 | 39.8 | 33.1
115751 | 386 | 9 | 1548 | 49.6 | 70.1 | 81.8 | 30 | 32.6 | 0.051 | 103.9 | 11.6 | 70 | 40 | 63.8 | 0.878 | 98.7 | 357.4 | 324.2 | 84.2 | 463.9 | 0.419 | 381.3 | 8 | 101.5 | 30.6 | 64.8 | 11.5 | 101.5 | 30.7 | 2.858 | 54.6 | 69.4 | 27 | 15.7 | 73 | 32 | 0.879 | 33.3 | 56 | 3160 | 21.6 | 99.5 | 55.6 | -16.1 | 20.1 | 0 | 39.7 | 33.1
115753 | 388 | 9 | 1548 | 49.4 | 70.1 | 81.8 | 30 | 32.6 | 0.05 | 103.9 | 11.6 | 70 | 40 | 63.9 | 0.878 | 98.7 | 358 | 324.8 | 84.2 | 463.7 | 0.418 | 379.9 | 8 | 101.5 | 30.6 | 64.8 | 11.5 | 101.5 | 30.7 | 2.841 | 54.6 | 69.4 | 27 | 15.7 | 72 | 32 | 0.878 | 33.3 | 56 | 3210 | 21.6 | 101.7 | 55.6 | 0 | 19.9 | 0 | 39.7 | 33.1
115755 | 390 | 9 | 1549 | 49.6 | 70 | 81.7 | 30 | 32.6 | 0.051 | 103.9 | 11.6 | 70 | 40 | 64 | 0.877 | 98.7 | 358.8 | 325.5 | 84.2 | 463.5 | 0.417 | 380.3 | 8.1 | 101.5 | 30.6 | 64.7 | 11.6 | 101.5 | 30.6 | 2.873 | 54.5 | 69.7 | 27 | 15.7 | 72 | 32 | 0.88 | 32.9 | 55 | 3230 | 21.6 | 99.5 | 55.6 | -16.1 | 19.8 | 0 | 39.7 | 33.1
115757 | 392 | 9 | 1548 | 49.3 | 69.9 | 81.6 | 30 | 32.6 | 0.05 | 103.9 | 11.6 | 70 | 40 | 64 | 0.876 | 98.7 | 359.1 | 325.9 | 84.1 | 463.4 | 0.416 | 379.1 | 8 | 101.6 | 30.6 | 64.7 | 11.5 | 101.5 | 30.6 | 2.88 | 54.6 | 70 | 27 | 15.7 | 72 | 32 | 0.882 | 33.3 | 55 | 3330 | 21.6 | 99.5 | 55.7 | 0.1 | 19.9 | 0 | 39.8 | 33.1
115759 | 394 | 9 | 1551 | 49.7 | 69.9 | 81.6 | 30 | 32.6 | 0.051 | 103.9 | 11.6 | 70 | 39.9 | 64.1 | 0.877 | 98.7 | 359.8 | 326.4 | 84 | 463.2 | 0.419 | 378.4 | 8.1 | 101.6 | 30.7 | 64.6 | 11.5 | 101.5 | 30.6 | 2.86 | 54.6 | 70.3 | 27 | 15.7 | 72 | 32 | 0.878 | 33.3 | 55 | 3350 | 21.6 | 99.5 | 55.6 | 0 | 20.1 | 0 | 39.8 | 33.1
115761 | 396 | 9 | 1549 | 49.4 | 69.8 | 81.5 | 30 | 32.6 | 0.052 | 103.9 | 11.6 | 70 | 40 | 64.2 | 0.875 | 98.7 | 360.2 | 326.9 | 83.9 | 463 | 0.417 | 380 | 8 | 101.6 | 30.7 | 64.6 | 11.5 | 101.6 | 30.6 | 2.899 | 54.5 | 70.5 | 27 | 15.7 | 72 | 32 | 0.877 | 33.3 | 55 | 3430 | 21.6 | 99.5 | 55.6 | 0.1 | 19.9 | 0 | 39.9 | 33.1
115763 | 398 | 9 | 1550 | 49.4 | 69.8 | 81.5 | 30 | 32.5 | 0.05 | 103.9 | 11.6 | 70 | 40 | 64.2 | 0.873 | 98.7 | 360.7 | 327.3 | 83.9 | 462.8 | 0.418 | 377.3 | 8 | 101.6 | 30.6 | 64.5 | 11.6 | 101.6 | 30.6 | 2.88 | 54.5 | 70.5 | 27 | 15.7 | 72 | 31 | 0.877 | 33.3 | 56 | 3180 | 21.6 | 101.7 | 55.7 | 0 | 20 | 0 | 39.8 | 33.1
115765 | 400 | 9 | 1550 | 49.4 | 69.7 | 81.4 | 30 | 32.5 | 0.051 | 103.9 | 11.6 | 70 | 40 | 64.3 | 0.874 | 98.7 | 361.2 | 327.9 | 83.8 | 462.6 | 0.419 | 377.1 | 8 | 101.6 | 30.6 | 64.5 | 11.6 | 101.6 | 30.6 | 2.882 | 54.5 | 70.8 | 26.5 | 15.7 | 72 | 31 | 0.875 | 33.3 | 55 | 3330 | 21.6 | 101.7 | 55.6 | -16.1 | 19.9 | 0 | 39.7 | 33.1
115767 | 402 | 9 | 1550 | 49.5 | 69.7 | 81.3 | 30 | 32.5 | 0.052 | 103.9 | 11.6 | 70 | 40 | 64.4 | 0.873 | 98.7 | 361.8 | 328.5 | 83.8 | 462.4 | 0.419 | 377.3 | 8.1 | 101.6 | 30.6 | 64.5 | 11.5 | 101.5 | 30.6 | 2.895 | 54.5 | 71.2 | 26.5 | 15.7 | 72 | 31 | 0.875 | 33.3 | 55 | 3330 | 21.6 | 101.7 | 55.6 | -16.1 | 19.9 | 0 | 39.6 | 33.1
115769 | 404 | 9 | 1557 | 50.5 | 69.7 | 81.2 | 30 | 32.5 | 0.05 | 104 | 11.6 | 70 | 40 | 64.5 | 0.872 | 98.7 | 362.6 | 329.2 | 83.7 | 462.2 | 0.425 | 376.1 | 8.1 | 101.7 | 30.5 | 64.4 | 11.5 | 101.6 | 30.6 | 2.951 | 55.3 | 71.5 | 26.5 | 15.7 | 72 | 31 | 0.875 | 34.1 | 57 | 3260 | 21.6 | 101.7 | 55.6 | 0 | 19.9 | 0 | 39.7 | 33.1
115771 | 406 | 9 | 1549 | 49.6 | 69.6 | 81.2 | 30 | 32.5 | 0.051 | 103.9 | 11.6 | 70 | 40 | 64.6 | 0.871 | 98.7 | 362.9 | 329.6 | 83.7 | 462.1 | 0.422 | 373.6 | 8.1 | 101.7 | 30.5 | 64.4 | 11.5 | 101.6 | 30.6 | 2.867 | 54.6 | 71.6 | 26.5 | 15.7 | 72 | 31 | 0.874 | 32.9 | 53 | 3430 | 21.6 | 99.5 | 55.7 | 0.1 | 20.1 | 0 | 39.7 | 33.1
115773 | 408 | 9 | 1549 | 49.5 | 69.6 | 81.1 | 30 | 32.5 | 0.051 | 103.9 | 11.6 | 70 | 40 | 64.7 | 0.872 | 98.7 | 362.9 | 329.6 | 83.6 | 461.9 | 0.421 | 373.7 | 8.1 | 101.6 | 30.5 | 64.3 | 11.9 | 101.5 | 30.6 | 2.901 | 54.5 | 71.8 | 26.5 | 15.7 | 72 | 31 | 0.875 | 32.9 | 53 | 3330 | 21.6 | 99.5 | 55.6 | 0.1 | 19.9 | 0 | 39.7 | 33.1
115775 | 410 | 9 | 1548 | 49.4 | 69.5 | 81 | 30 | 32.5 | 0.051 | 103.9 | 11.6 | 70 | 40 | 64.8 | 0.87 | 98.7 | 363.3 | 330.1 | 83.5 | 461.7 | 0.418 | 375.4 | 8 | 101.5 | 30.5 | 64.3 | 12 | 101.5 | 30.6 | 2.874 | 54.5 | 72.1 | 26.5 | 15.7 | 72 | 31 | 0.871 | 33.3 | 53 | 3280 | 21.6 | 99.5 | 55.6 | 0 | 20 | 0 | 39.7 | 33.1
115777 | 412 | 9 | 1550 | 49.5 | 69.5 | 81 | 30 | 32.4 | 0.051 | 103.9 | 11.6 | 70 | 39.9 | 64.9 | 0.868 | 98.7 | 363.7 | 330.5 | 83.5 | 461.5 | 0.42 | 376.8 | 8 | 101.6 | 30.5 | 64.2 | 11.9 | 101.5 | 30.6 | 2.908 | 54.5 | 72.4 | 26.5 | 15.7 | 72 | 31 | 0.871 | 33.3 | 53 | 3350 | 21.6 | 99.5 | 55.6 | -16.1 | 19.9 | 0 | 39.7 | 33.1
115779 | 414 | 9 | 1549 | 49.3 | 69.4 | 80.9 | 30 | 32.4 | 0.051 | 103.9 | 11.6 | 70 | 39.9 | 65 | 0.869 | 98.7 | 364.3 | 331 | 83.4 | 461.3 | 0.418 | 378.4 | 8 | 101.6 | 30.6 | 64.2 | 11.9 | 101.5 | 30.6 | 2.93 | 54.6 | 72.5 | 26.5 | 15.7 | 72 | 31 | 0.872 | 33.3 | 53 | 3400 | 21.6 | 99.5 | 55.6 | -16.1 | 19.8 | 0 | 39.7 | 33.1
115781 | 416 | 9 | 1552 | 49.9 | 69.4 | 80.9 | 30 | 32.4 | 0.051 | 104 | 11.6 | 70 | 40 | 65 | 0.868 | 98.7 | 365.1 | 331.8 | 83.3 | 461.1 | 0.423 | 377.9 | 8.1 | 101.6 | 30.6 | 64.2 | 12 | 101.6 | 30.6 | 2.914 | 54.8 | 72.1 | 26.5 | 15.7 | 72 | 31 | 0.873 | 33.3 | 56 | 3530 | 21.6 | 101.7 | 55.6 | 0 | 19.9 | 0 | 39.8 | 33.1
115783 | 418 | 9 | 1550 | 49.6 | 69.3 | 80.8 | 30 | 32.4 | 0.05 | 103.9 | 11.6 | 70 | 40 | 65 | 0.867 | 98.7 | 365.4 | 332.1 | 83.3 | 461 | 0.422 | 377.5 | 8.1 | 101.6 | 30.6 | 64.1 | 11.8 | 101.5 | 30.6 | 2.905 | 54.6 | 72 | 26.5 | 15.7 | 72 | 31 | 0.868 | 33.3 | 55 | 3350 | 21.6 | 99.5 | 55.6 | 0.1 | 20 | 0 | 39.8 | 33.1
115785 | 420 | 9 | 1549 | 49.3 | 69.3 | 80.7 | 30 | 32.3 | 0.051 | 103.9 | 11.6 | 70 | 40 | 65.1 | 0.867 | 98.7 | 365.7 | 332.4 | 83.2 | 460.8 | 0.42 | 378.5 | 8.1 | 101.6 | 30.5 | 64.1 | 11.6 | 101.6 | 30.6 | 2.928 | 54.6 | 72.2 | 26.5 | 15.7 | 72 | 31 | 0.871 | 33.3 | 55 | 3480 | 21.6 | 99.5 | 55.5 | 0.1 | 19.9 | 0 | 39.7 | 33.1
115787 | 422 | 9 | 1548 | 49.2 | 69.2 | 80.6 | 30 | 32.3 | 0.05 | 103.9 | 11.6 | 70 | 40 | 65.1 | 0.867 | 98.7 | 365.9 | 332.7 | 83.2 | 460.6 | 0.416 | 378.1 | 8 | 101.6 | 30.6 | 64 | 11.7 | 101.6 | 30.6 | 2.918 | 54.7 | 71.9 | 26.5 | 15.7 | 72 | 31 | 0.867 | 33.3 | 55 | 3480 | 21.6 | 99.5 | 55.6 | 0 | 20.1 | 0 | 39.7 | 33.1
115789 | 424 | 9 | 1550 | 49.3 | 69.2 | 80.6 | 30 | 32.3 | 0.05 | 103.9 | 11.6 | 70 | 39.9 | 65 | 0.865 | 98.7 | 366.4 | 333.2 | 83.2 | 460.5 | 0.418 | 377.9 | 8 | 101.6 | 30.6 | 64 | 11.5 | 101.6 | 30.6 | 2.925 | 54.7 | 70.5 | 26.5 | 15.7 | 72 | 31 | 0.867 | 33.3 | 56 | 3260 | 21.6 | 99.5 | 55.6 | -16.1 | 20.1 | 0 | 39.6 | 33.1
115791 | 426 | 9 | 1550 | 49.6 | 69.2 | 80.5 | 30 | 32.3 | 0.051 | 103.9 | 11.6 | 69.9 | 40 | 64.8 | 0.865 | 98.7 | 367.2 | 334 | 83.1 | 460.3 | 0.418 | 379.2 | 8.1 | 101.6 | 30.6 | 63.9 | 11.3 | 101.6 | 30.6 | 2.934 | 54.7 | 68.7 | 26.5 | 15.7 | 72 | 31 | 0.868 | 33.3 | 53 | 3430 | 21.6 | 99.5 | 55.5 | -16.1 | 19.9 | 0 | 39.5 | 33.1
115793 | 428 | 9 | 1550 | 49.6 | 69.1 | 80.5 | 30 | 32.2 | 0.05 | 104 | 11.6 | 69.9 | 39.9 | 64.6 | 0.863 | 98.7 | 367.6 | 334.4 | 83 | 460.1 | 0.416 | 380.4 | 8.1 | 101.6 | 30.6 | 63.9 | 11.3 | 101.6 | 30.6 | 2.94 | 54.7 | 67.5 | 26.5 | 15.7 | 72 | 31 | 0.867 | 33.3 | 53 | 3430 | 21.6 | 99.5 | 55.7 | 0 | 19.9 | 0 | 39.6 | 33.1
115795 | 430 | 9 | 1548 | 49.2 | 69.1 | 80.4 | 30 | 32.2 | 0.051 | 103.9 | 11.6 | 70 | 39.9 | 64.3 | 0.862 | 98.7 | 367.9 | 334.8 | 82.9 | 459.9 | 0.414 | 382.3 | 8.1 | 101.6 | 30.6 | 63.8 | 11.3 | 101.6 | 30.5 | 2.944 | 54.7 | 66.3 | 26.5 | 15.7 | 72 | 31 | 0.866 | 33.3 | 53 | 3530 | 21.6 | 101.7 | 55.6 | 0.1 | 20.1 | 0 | 39.6 | 33.1
115797 | 432 | 9 | 1551 | 49.6 | 69 | 80.3 | 30 | 32.2 | 0.051 | 103.9 | 11.6 | 70 | 39.9 | 63.9 | 0.863 | 98.7 | 368.4 | 335.3 | 82.9 | 459.8 | 0.418 | 380.8 | 8.1 | 101.6 | 30.5 | 63.8 | 11.3 | 101.5 | 30.5 | 2.933 | 54.7 | 64.9 | 26.5 | 15.7 | 71 | 31 | 0.864 | 33.3 | 53 | 3330 | 21.6 | 99.5 | 55.6 | 0 | 20 | 0 | 39.6 | 33.1
115799 | 434 | 9 | 1550 | 49.4 | 69 | 80.2 | 30 | 32.2 | 0.05 | 103.9 | 11.6 | 70 | 39.9 | 63.5 | 0.861 | 98.7 | 368.8 | 335.7 | 82.8 | 459.6 | 0.416 | 377.5 | 8 | 101.6 | 30.5 | 63.7 | 11.6 | 101.5 | 30.5 | 2.931 | 54.7 | 63.6 | 26.5 | 15.7 | 71 | 31 | 0.865 | 33.3 | 56 | 3180 | 21.6 | 99.5 | 55.7 | -16.1 | 20 | 0 | 39.6 | 33.1
115801 | 436 | 9 | 1551 | 49.6 | 68.9 | 80.2 | 30 | 32.2 | 0.05 | 103.9 | 11.6 | 70 | 39.9 | 63.1 | 0.859 | 98.7 | 369.3 | 336.2 | 82.8 | 459.4 | 0.416 | 373 | 8.1 | 101.6 | 30.5 | 63.7 | 11.5 | 101.5 | 30.5 | 2.948 | 54.7 | 62.6 | 26.5 | 15.7 | 71 | 31 | 0.867 | 33.3 | 56 | 3350 | 21.6 | 99.5 | 55.6 | -16.1 | 19.8 | 0 | 39.6 | 33.1
115803 | 438 | 9 | 1550 | 49.4 | 68.9 | 80.1 | 30 | 32.1 | 0.05 | 104 | 11.6 | 69.9 | 39.9 | 62.7 | 0.86 | 98.7 | 369.7 | 336.6 | 82.8 | 459.3 | 0.417 | 373.5 | 8 | 101.6 | 30.5 | 63.7 | 11.7 | 101.5 | 30.5 | 2.941 | 54.7 | 61.8 | 26.5 | 15.7 | 71 | 31 | 0.864 | 33.3 | 56 | 3280 | 21.6 | 99.5 | 55.6 | -16.1 | 19.9 | 0 | 39.7 | 33.1
115805 | 440 | 9 | 1550 | 49.3 | 68.8 | 80.1 | 30 | 32.1 | 0.051 | 104 | 11.6 | 70 | 39.9 | 62.3 | 0.86 | 98.7 | 370 | 337 | 82.7 | 459.1 | 0.419 | 373.2 | 8 | 101.6 | 30.5 | 63.6 | 11.3 | 101.5 | 30.5 | 2.947 | 54.7 | 61.1 | 26.5 | 15.7 | 71 | 31 | 0.863 | 33.3 | 55 | 3450 | 21.6 | 99.5 | 55.6 | 0 | 19.9 | 0 | 39.7 | 33.1
115807 | 442 | 9 | 1554 | 50.4 | 68.8 | 80 | 30 | 32.1 | 0.05 | 104.1 | 11.6 | 70 | 39.9 | 62 | 0.858 | 98.7 | 371.4 | 338.2 | 82.5 | 459 | 0.423 | 372.4 | 8.1 | 101.7 | 30.5 | 63.6 | 11.3 | 101.6 | 30.5 | 3.039 | 55.2 | 60.5 | 26.5 | 15.7 | 71 | 31 | 0.865 | 33.7 | 56 | 3450 | 21.6 | 101.7 | 55.5 | 0.1 | 20.1 | 0 | 39.6 | 33.1
115809 | 444 | 9 | 1549 | 49.6 | 68.7 | 79.9 | 30 | 32.1 | 0.05 | 104 | 11.6 | 70.1 | 40 | 61.6 | 0.858 | 98.7 | 371.4 | 338.4 | 82.5 | 458.9 | 0.419 | 373.9 | 8.1 | 101.7 | 30.4 | 63.5 | 11.5 | 101.6 | 30.5 | 2.957 | 54.8 | 60.1 | 26.5 | 15.7 | 71 | 31 | 0.861 | 33.3 | 56 | 3400 | 21.6 | 101.7 | 55.6 | 0 | 20.1 | 0 | 39.6 | 33
115811 | 446 | 9 | 1551 | 49.7 | 68.7 | 79.8 | 30 | 32 | 0.051 | 104 | 11.6 | 70 | 40 | 61.3 | 0.858 | 98.7 | 371.6 | 338.6 | 82.4 | 458.7 | 0.421 | 373.5 | 8.1 | 101.6 | 30.4 | 63.5 | 11.5 | 101.5 | 30.5 | 2.958 | 54.8 | 59.9 | 26.5 | 15.7 | 71 | 31 | 0.863 | 33.3 | 56 | 3450 | 21.6 | 99.5 | 55.6 | 0 | 20.1 | 0 | 39.5 | 33.1
115813 | 448 | 9 | 1549 | 49.6 | 68.6 | 79.8 | 30 | 32 | 0.052 | 104 | 11.6 | 70 | 40 | 61 | 0.857 | 98.7 | 372.1 | 339 | 82.4 | 458.6 | 0.422 | 374.7 | 8.1 | 101.6 | 30.4 | 63.4 | 11.7 | 101.5 | 30.5 | 2.984 | 54.8 | 60.1 | 26 | 15.7 | 71 | 31 | 0.861 | 33.3 | 56 | 3500 | 21.6 | 101.7 | 55.7 | -16.1 | 20 | 0 | 39.4 | 33.1
115815 | 450 | 9 | 1549 | 49.4 | 68.6 | 79.7 | 30 | 32 | 0.052 | 104 | 11.6 | 70 | 40 | 60.8 | 0.857 | 98.7 | 372.3 | 339.3 | 82.3 | 458.4 | 0.421 | 375.9 | 8 | 101.6 | 30.4 | 63.4 | 11.7 | 101.5 | 30.5 | 2.978 | 54.8 | 60.8 | 26 | 15.7 | 71 | 31 | 0.861 | 33.3 | 53 | 3430 | 21.6 | 99.5 | 55.6 | 0 | 19.8 | 0 | 39.5 | 33.1
115817 | 452 | 9 | 1549 | 49.4 | 68.5 | 79.7 | 30 | 32 | 0.051 | 104 | 11.6 | 70 | 40.1 | 60.7 | 0.856 | 98.7 | 372.9 | 339.8 | 82.3 | 458.2 | 0.42 | 374.2 | 8 | 101.6 | 30.4 | 63.3 | 11.9 | 101.5 | 30.5 | 2.956 | 54.8 | 61.3 | 26 | 15.7 | 71 | 31 | 0.86 | 33.7 | 53 | 3500 | 21.6 | 99.5 | 55.6 | 0 | 19.8 | 0 | 39.6 | 33.1
115819 | 454 | 9 | 1550 | 49.5 | 68.5 | 79.6 | 30 | 32 | 0.051 | 104 | 11.6 | 70 | 40.1 | 60.6 | 0.855 | 98.7 | 373.4 | 340.4 | 82.2 | 458.1 | 0.422 | 373.9 | 8.1 | 101.6 | 30.4 | 63.3 | 11.7 | 101.5 | 30.4 | 2.981 | 54.8 | 61.3 | 26 | 15.7 | 71 | 31 | 0.857 | 33.3 | 53 | 3480 | 21.6 | 99.5 | 55.6 | 0.1 | 20 | 0 | 39.6 | 33.1
115821 | 456 | 9 | 1551 | 49.6 | 68.5 | 79.5 | 30 | 31.9 | 0.051 | 104 | 11.6 | 70.1 | 40.1 | 60.5 | 0.854 | 98.7 | 373.9 | 340.9 | 82.1 | 458 | 0.423 | 373.4 | 8.1 | 101.6 | 30.4 | 63.3 | 11.6 | 101.6 | 30.4 | 2.951 | 54.8 | 61.1 | 26 | 15.7 | 71 | 31 | 0.858 | 33.3 | 53 | 3650 | 21.6 | 99.5 | 55.7 | 0 | 20 | 0 | 39.7 | 33
115823 | 458 | 9 | 1549 | 49.4 | 68.4 | 79.4 | 30 | 31.9 | 0.051 | 104 | 11.6 | 70 | 40 | 60.4 | 0.853 | 98.7 | 374.4 | 341.4 | 82.1 | 457.8 | 0.422 | 372 | 8.1 | 101.6 | 30.4 | 63.2 | 11.6 | 101.6 | 30.4 | 2.977 | 54.8 | 61.4 | 26 | 15.7 | 71 | 31 | 0.858 | 33.3 | 56 | 3430 | 21.6 | 99.5 | 55.7 | 0 | 20 | 0 | 39.6 | 33.1
115825 | 460 | 9 | 1550 | 49.6 | 68.4 | 79.4 | 30 | 31.9 | 0.05 | 104 | 11.6 | 70 | 40 | 60.3 | 0.853 | 98.7 | 374.9 | 341.8 | 82.1 | 457.7 | 0.423 | 371.8 | 8.1 | 101.6 | 30.3 | 63.2 | 11.6 | 101.6 | 30.4 | 3.001 | 54.8 | 62.2 | 26 | 15.7 | 71 | 31 | 0.857 | 33.3 | 56 | 3330 | 21.6 | 99.5 | 55.5 | -16.1 | 19.9 | 0 | 39.5 | 33.1
115827 | 462 | 9 | 1551 | 49.4 | 68.3 | 79.3 | 30 | 31.9 | 0.05 | 104 | 11.6 | 70 | 40.1 | 60.4 | 0.852 | 98.7 | 375 | 342.1 | 82 | 457.5 | 0.424 | 371.8 | 8 | 101.6 | 30.3 | 63.1 | 11.5 | 101.5 | 30.4 | 2.982 | 54.8 | 63.2 | 26 | 15.7 | 71 | 31 | 0.853 | 33.3 | 56 | 3330 | 21.6 | 99.5 | 55.5 | -16.1 | 19.9 | 0 | 39.4 | 33.1
115829 | 464 | 9 | 1556 | 50.1 | 68.3 | 79.3 | 30 | 31.9 | 0.05 | 104 | 11.6 | 70 | 40.1 | 60.5 | 0.852 | 98.7 | 375.6 | 342.6 | 81.9 | 457.3 | 0.43 | 370.9 | 8.1 | 101.6 | 30.3 | 63.1 | 11.5 | 101.6 | 30.4 | 2.989 | 55.4 | 64.2 | 26 | 15.7 | 71 | 31 | 0.855 | 34.5 | 57 | 3500 | 21.6 | 101.7 | 55.6 | 0 | 19.9 | 0 | 39.5 | 33.1
115831 | 466 | 9 | 1547 | 49.2 | 68.2 | 79.2 | 30 | 31.8 | 0.051 | 104 | 11.6 | 70 | 40 | 60.6 | 0.851 | 98.7 | 375.9 | 343.1 | 81.9 | 457.2 | 0.424 | 371.5 | 8.1 | 101.7 | 30.3 | 63 | 11.6 | 101.6 | 30.4 | 2.982 | 54.8 | 64.9 | 26 | 15.7 | 71 | 31 | 0.852 | 33.3 | 53 | 3450 | 21.6 | 99.5 | 55.6 | 0.1 | 20.1 | 0 | 39.5 | 33.1
115833 | 468 | 9 | 1549 | 50 | 68.2 | 79.1 | 30 | 31.8 | 0.052 | 104 | 11.6 | 70 | 40 | 60.7 | 0.849 | 98.7 | 377 | 344 | 81.7 | 457 | 0.427 | 371.3 | 8.1 | 101.7 | 30.3 | 63 | 11.5 | 101.6 | 30.4 | 3.053 | 54.9 | 65 | 26 | 15.7 | 71 | 31 | 0.854 | 33.3 | 53 | 3480 | 21.6 | 99.5 | 55.6 | 0 | 20.1 | 0 | 39.5 | 33.1
115835 | 470 | 9 | 1556 | 50.9 | 68.1 | 79 | 30 | 31.8 | 0.05 | 104.1 | 11.6 | 70 | 40 | 60.8 | 0.851 | 98.7 | 377.7 | 344.6 | 81.7 | 456.9 | 0.433 | 370.8 | 8.2 | 101.7 | 30.3 | 62.9 | 11.8 | 101.6 | 30.4 | 3.044 | 55.6 | 65.4 | 26 | 16.1 | 71 | 31 | 0.856 | 34.5 | 57 | 3570 | 21.6 | 101.7 | 55.6 | 0 | 19.9 | 0 | 39.4 | 33.1
115837 | 472 | 9 | 1553 | 50.8 | 68.1 | 79 | 30 | 31.8 | 0.049 | 104.2 | 11.6 | 70 | 40 | 61 | 0.848 | 98.7 | 378.2 | 345.1 | 81.7 | 456.8 | 0.432 | 370.2 | 8.3 | 101.7 | 30.3 | 62.9 | 11.9 | 101.6 | 30.4 | 3.089 | 55.7 | 65.9 | 26 | 15.7 | 70 | 31 | 0.853 | 34.1 | 57 | 3620 | 21.6 | 101.7 | 55.6 | -16.1 | 19.9 | 0 | 39.5 | 33.1
115839 | 474 | 9 | 1552 | 51 | 68 | 78.9 | 30 | 31.8 | 0.049 | 104.2 | 11.6 | 70 | 40 | 61.1 | 0.847 | 98.7 | 378.5 | 345.5 | 81.6 | 456.7 | 0.43 | 370 | 8.3 | 101.7 | 30.2 | 62.8 | 11.6 | 101.6 | 30.4 | 3.083 | 55.7 | 66.3 | 26 | 15.7 | 70 | 31 | 0.851 | 34.1 | 55 | 3750 | 21.6 | 99.5 | 55.6 | -16.1 | 19.8 | 0 | 39.4 | 33.1
115841 | 476 | 9 | 1545 | 49.4 | 68 | 78.8 | 30 | 31.7 | 0.051 | 104 | 11.6 | 70 | 40 | 61.2 | 0.848 | 98.7 | 377.6 | 344.9 | 81.5 | 456.6 | 0.42 | 370.3 | 8.2 | 101.7 | 30.2 | 62.8 | 11.5 | 101.6 | 30.4 | 2.998 | 55 | 66.2 | 26 | 15.7 | 70 | 31 | 0.848 | 33.3 | 53 | 3400 | 21.6 | 99.5 | 55.6 | 0 | 19.8 | 0 | 39.5 | 33.1
115843 | 478 | 9 | 1553 | 51 | 68 | 78.8 | 30 | 31.7 | 0.05 | 104.1 | 11.6 | 70 | 40 | 61.3 | 0.847 | 98.7 | 378.8 | 345.9 | 81.5 | 456.5 | 0.427 | 372.4 | 8.2 | 101.7 | 30.2 | 62.8 | 11.5 | 101.7 | 30.4 | 3.092 | 55.7 | 66 | 25.5 | 15.7 | 70 | 31 | 0.849 | 34.1 | 55 | 3700 | 21.6 | 101.7 | 55.6 | 0.1 | 19.9 | 0 | 39.5 | 33.1
115845 | 480 | 9 | 1552 | 51.1 | 67.9 | 78.7 | 30 | 31.7 | 0.049 | 104.2 | 11.6 | 70 | 40 | 61.4 | 0.844 | 98.7 | 379.7 | 346.7 | 81.4 | 456.4 | 0.426 | 372 | 8.3 | 101.8 | 30.2 | 62.7 | 11.6 | 101.7 | 30.4 | 3.085 | 55.8 | 66.2 | 25.5 | 15.7 | 70 | 31 | 0.851 | 34.1 | 57 | 3500 | 21.6 | 101.7 | 55.6 | 0.1 | 20.1 | 0 | 39.6 | 33.1
115847 | 482 | 9 | 1553 | 51.1 | 67.9 | 78.6 | 30 | 31.7 | 0.049 | 104.2 | 11.6 | 70 | 40.1 | 61.4 | 0.846 | 98.7 | 379.8 | 346.8 | 81.4 | 456.3 | 0.427 | 373 | 8.3 | 101.8 | 30.2 | 62.7 | 11.6 | 101.7 | 30.4 | 3.086 | 55.9 | 66.5 | 25.5 | 15.7 | 70 | 31 | 0.85 | 34.1 | 57 | 3530 | 21.6 | 101.7 | 55.6 | 0 | 20.1 | 0 | 39.4 | 33
115849 | 484 | 9 | 1543 | 49.1 | 67.9 | 78.6 | 30 | 31.6 | 0.051 | 104 | 11.6 | 70 | 40.1 | 61.5 | 0.844 | 98.7 | 378.8 | 346.2 | 81.3 | 456.2 | 0.415 | 374.2 | 8.1 | 101.7 | 30.2 | 62.6 | 11.6 | 101.6 | 30.4 | 2.982 | 54.8 | 66.7 | 26 | 15.7 | 70 | 31 | 0.849 | 33.3 | 55 | 3450 | 21.6 | 99.5 | 55.5 | -16.1 | 20.1 | 0 | 39.4 | 33
115851 | 486 | 9 | 1549 | 50.1 | 67.8 | 78.5 | 30 | 31.6 | 0.05 | 104.1 | 11.6 | 70 | 40 | 61.6 | 0.842 | 98.7 | 379.9 | 347.1 | 81.2 | 456.1 | 0.421 | 375.6 | 8.1 | 101.7 | 30.2 | 62.6 | 11.6 | 101.6 | 30.4 | 3.121 | 55.3 | 66.7 | 26 | 15.7 | 70 | 31 | 0.848 | 33.3 | 56 | 3380 | 21.6 | 101.7 | 55.5 | -16.1 | 19.9 | 0 | 39.3 | 33
115853 | 488 | 9 | 1553 | 50.9 | 67.8 | 78.4 | 30 | 31.6 | 0.049 | 104.1 | 11.6 | 70 | 40 | 61.6 | 0.843 | 98.7 | 380.9 | 348.1 | 81.2 | 455.9 | 0.428 | 374.8 | 8.2 | 101.8 | 30.1 | 62.5 | 11.5 | 101.7 | 30.3 | 3.11 | 55.8 | 66.6 | 26 | 15.7 | 70 | 31 | 0.847 | 34.1 | 55 | 3700 | 21.6 | 101.7 | 55.6 | 0 | 19.9 | 0 | 39.3 | 33
115855 | 490 | 9 | 1550 | 49.8 | 67.7 | 78.4 | 30 | 31.6 | 0.05 | 104 | 11.6 | 70 | 40 | 61.7 | 0.842 | 98.7 | 380.5 | 347.8 | 81.2 | 455.8 | 0.42 | 374.3 | 8.1 | 101.7 | 30.1 | 62.5 | 11.7 | 101.6 | 30.3 | 3.043 | 55.4 | 66.8 | 26 | 15.7 | 70 | 31 | 0.847 | 34.5 | 54 | 3770 | 21.6 | 101.7 | 55.7 | 0.1 | 19.9 | 0 | 39.3 | 33
115857 | 492 | 9 | 1552 | 51.1 | 67.7 | 78.3 | 30 | 31.5 | 0.05 | 104.1 | 11.6 | 70 | 40 | 61.8 | 0.842 | 98.7 | 382.2 | 349.2 | 81.1 | 455.7 | 0.424 | 374.2 | 8.3 | 101.7 | 30.2 | 62.4 | 11.6 | 101.7 | 30.4 | 3.099 | 55.6 | 67.2 | 25.5 | 15.7 | 70 | 31 | 0.849 | 34.1 | 54 | 3550 | 21.6 | 101.7 | 55.6 | 0 | 19.9 | 0 | 39.5 | 33
115859 | 494 | 9 | 1551 | 50.2 | 67.6 | 78.2 | 30 | 31.5 | 0.05 | 104.1 | 11.6 | 70 | 40.1 | 61.9 | 0.842 | 98.7 | 381.4 | 348.7 | 81 | 455.6 | 0.421 | 374 | 8.2 | 101.7 | 30.2 | 62.4 | 11.5 | 101.6 | 30.3 | 3.066 | 55.6 | 67.6 | 25.5 | 15.7 | 70 | 31 | 0.845 | 34.5 | 57 | 3750 | 21.6 | 99.5 | 55.5 | 0.1 | 20 | 0 | 39.4 | 33
115861 | 496 | 9 | 1551 | 50.1 | 67.6 | 78.2 | 30 | 31.5 | 0.049 | 104 | 11.6 | 70 | 40.1 | 61.9 | 0.841 | 98.7 | 381.8 | 349.1 | 81 | 455.5 | 0.422 | 374.7 | 8.1 | 101.6 | 30.2 | 62.3 | 11.5 | 101.6 | 30.3 | 3.054 | 55.5 | 67.7 | 25.5 | 15.7 | 70 | 31 | 0.844 | 34.5 | 57 | 3530 | 21.6 | 101.7 | 55.6 | -16.1 | 19.9 | 0 | 39.4 | 33
115863 | 498 | 9 | 1544 | 49.1 | 67.5 | 78.1 | 30 | 31.4 | 0.049 | 104 | 11.6 | 69.9 | 40.1 | 62 | 0.839 | 98.7 | 382.3 | 349.7 | 80.9 | 455.4 | 0.415 | 372 | 8.1 | 101.6 | 30.2 | 62.3 | 11.6 | 101.6 | 30.3 | 3.005 | 54.9 | 67.8 | 26 | 15.7 | 70 | 31 | 0.844 | 33.3 | 56 | 3380 | 21.6 | 99.5 | 55.6 | -16.1 | 19.9 | 0 | 39.4 | 33
115865 | 500 | 9 | 1555 | 50.9 | 67.5 | 78 | 30 | 31.4 | 0.049 | 104.1 | 11.6 | 69.9 | 40.1 | 62.1 | 0.84 | 98.7 | 383.6 | 350.8 | 80.8 | 455.3 | 0.426 | 371.5 | 8.2 | 101.7 | 30.2 | 62.2 | 11.7 | 101.7 | 30.3 | 3.125 | 55.7 | 68.1 | 26 | 15.7 | 70 | 31 | 0.842 | 34.1 | 54 | 3720 | 21.6 | 101.7 | 55.6 | 0 | 19.9 | 0 | 39.4 | 33
115867 | 502 | 9 | 1545 | 49.9 | 67.4 | 78 | 30 | 31.4 | 0.051 | 104 | 11.6 | 70 | 40.1 | 62.2 | 0.839 | 98.7 | 383.9 | 351.3 | 80.8 | 455.2 | 0.422 | 371 | 8.2 | 101.7 | 30.2 | 62.2 | 11.6 | 101.7 | 30.3 | 3.056 | 55 | 68.6 | 26 | 15.7 | 70 | 31 | 0.845 | 33.3 | 55 | 3570 | 21.6 | 99.5 | 55.7 | 0 | 19.9 | 0 | 39.5 | 33
115869 | 504 | 9 | 1552 | 49.9 | 67.4 | 77.9 | 30 | 31.4 | 0.05 | 104.1 | 11.6 | 70 | 40.1 | 62.3 | 0.838 | 98.7 | 383.5 | 350.9 | 80.7 | 455 | 0.424 | 370.8 | 8.1 | 101.7 | 30.2 | 62.2 | 11.9 | 101.6 | 30.3 | 3.133 | 55.6 | 68.7 | 26 | 15.7 | 70 | 31 | 0.843 | 34.1 | 55 | 3700 | 21.6 | 101.7 | 55.6 | 0 | 20.2 | 0 | 39.4 | 33
115871 | 506 | 9 | 1553 | 50.8 | 67.4 | 77.8 | 30 | 31.4 | 0.05 | 104.1 | 11.6 | 70 | 40 | 62.3 | 0.837 | 98.7 | 384.8 | 352.2 | 80.6 | 454.9 | 0.428 | 370.9 | 8.2 | 101.8 | 30.1 | 62.1 | 12 | 101.7 | 30.3 | 3.154 | 55.8 | 68.2 | 26 | 15.7 | 70 | 31 | 0.844 | 34.1 | 57 | 3480 | 21.6 | 101.7 | 55.6 | 0 | 20.1 | 0 | 39.3 | 33
115873 | 508 | 9 | 1552 | 50.9 | 67.3 | 77.7 | 30 | 31.4 | 0.049 | 104.1 | 11.6 | 70 | 40 | 62.4 | 0.838 | 98.7 | 385.5 | 352.8 | 80.6 | 454.8 | 0.43 | 370.8 | 8.3 | 101.8 | 30.1 | 62.1 | 11.6 | 101.7 | 30.3 | 3.115 | 55.7 | 68.2 | 26 | 15.7 | 70 | 31 | 0.841 | 34.5 | 57 | 3620 | 21.6 | 101.7 | 55.6 | -16.1 | 20.1 | 0 | 39.2 | 33
115875 | 510 | 9 | 1551 | 50.8 | 67.2 | 77.7 | 30 | 31.4 | 0.049 | 104.1 | 11.6 | 70 | 40 | 62.4 | 0.836 | 98.7 | 385.6 | 352.9 | 80.5 | 454.7 | 0.429 | 370.7 | 8.3 | 101.7 | 30.1 | 62 | 11.6 | 101.7 | 30.3 | 3.113 | 55.8 | 68.2 | 26 | 15.7 | 70 | 31 | 0.839 | 34.1 | 54 | 3890 | 21.6 | 101.7 | 55.6 | -16.1 | 19.8 | 0 | 39.3 | 33.1
115877 | 512 | 9 | 1544 | 49.5 | 67.2 | 77.6 | 30 | 31.4 | 0.049 | 104.1 | 11.6 | 69.9 | 40 | 62.4 | 0.834 | 98.7 | 385.2 | 352.7 | 80.5 | 454.6 | 0.422 | 370.9 | 8.2 | 101.7 | 30.1 | 62 | 11.6 | 101.7 | 30.3 | 3.103 | 55.3 | 67.9 | 26 | 15.7 | 70 | 31 | 0.838 | 33.7 | 53 | 3550 | 21.6 | 101.7 | 55.6 | 0 | 19.8 | 0 | 39.4 | 33.1
115879 | 514 | 9 | 1551 | 50.7 | 67.1 | 77.6 | 30 | 31.4 | 0.05 | 104.1 | 11.6 | 70 | 40 | 62.3 | 0.836 | 98.7 | 386.1 | 353.5 | 80.4 | 454.5 | 0.427 | 371.1 | 8.2 | 101.7 | 30.1 | 61.9 | 11.6 | 101.7 | 30.2 | 3.117 | 55.7 | 66.7 | 26 | 15.7 | 70 | 31 | 0.843 | 34.1 | 54 | 3820 | 21.6 | 101.7 | 55.6 | 0.1 | 19.9 | 0 | 39.4 | 33
115881 | 516 | 9 | 1552 | 50.7 | 67.1 | 77.5 | 30 | 31.4 | 0.048 | 104.1 | 11.6 | 70 | 40 | 62.1 | 0.834 | 98.7 | 386.5 | 354 | 80.4 | 454.4 | 0.427 | 371.8 | 8.2 | 101.8 | 30.1 | 61.9 | 11.3 | 101.7 | 30.2 | 3.138 | 55.8 | 65.1 | 26 | 15.7 | 69 | 30 | 0.839 | 34.1 | 55 | 3770 | 21.6 | 101.7 | 55.6 | 0.1 | 20 | 0 | 39.4 | 33
115883 | 518 | 9 | 1552 | 50.8 | 67 | 77.4 | 30 | 31.3 | 0.049 | 104.1 | 11.6 | 70 | 40 | 61.9 | 0.832 | 98.7 | 386.9 | 354.5 | 80.3 | 454.3 | 0.427 | 372 | 8.3 | 101.8 | 30.1 | 61.8 | 11.3 | 101.7 | 30.2 | 3.134 | 55.8 | 64.1 | 26 | 15.7 | 69 | 30 | 0.835 | 34.1 | 57 | 3750 | 21.6 | 101.7 | 55.6 | 0 | 20.1 | 0 | 39.4 | 33
115885 | 520 | 9 | 1551 | 50.6 | 67 | 77.4 | 30 | 31.3 | 0.049 | 104.1 | 11.6 | 70 | 40.1 | 61.7 | 0.833 | 98.7 | 387.3 | 354.8 | 80.2 | 454.2 | 0.428 | 373.3 | 8.3 | 101.7 | 30.1 | 61.8 | 11.3 | 101.7 | 30.2 | 3.145 | 55.9 | 63.3 | 26 | 15.7 | 69 | 31 | 0.838 | 34.1 | 57 | 3720 | 21.6 | 101.7 | 55.6 | -16.1 | 19.9 | 0 | 39.3 | 33
115887 | 522 | 9 | 1543 | 49.5 | 66.9 | 77.3 | 30 | 31.4 | 0.051 | 104 | 11.6 | 70 | 40.1 | 61.4 | 0.832 | 98.7 | 387.1 | 354.8 | 80.2 | 454.1 | 0.42 | 373.4 | 8.2 | 101.7 | 30.1 | 61.8 | 11.3 | 101.6 | 30.2 | 3.069 | 55 | 62.2 | 26 | 15.7 | 69 | 31 | 0.835 | 32.9 | 55 | 3620 | 21.6 | 101.7 | 55.6 | 0 | 20.1 | 0 | 39.3 | 33.1
115889 | 524 | 9 | 1545 | 49.3 | 66.9 | 77.2 | 30 | 31.4 | 0.049 | 104 | 11.6 | 70.1 | 40.1 | 61.1 | 0.83 | 98.7 | 387 | 354.7 | 80.2 | 453.9 | 0.419 | 372.5 | 8.1 | 101.6 | 30.1 | 61.7 | 11.2 | 101.6 | 30.2 | 3.081 | 55.2 | 61 | 26 | 15.7 | 69 | 31 | 0.835 | 33.3 | 56 | 3600 | 21.6 | 99.5 | 54.7 | 0 | 19.9 | 0 | 39.3 | 33
115891 | 526 | 9 | 1546 | 49.3 | 66.9 | 77.2 | 30 | 31.3 | 0.051 | 104 | 11.6 | 70.1 | 40 | 60.7 | 0.831 | 98.7 | 387.6 | 355.3 | 80 | 453.8 | 0.42 | 372.6 | 8.1 | 101.7 | 30.1 | 61.7 | 11.3 | 101.6 | 30.2 | 3.069 | 55 | 60 | 26 | 15.7 | 69 | 31 | 0.836 | 33.3 | 56 | 3430 | 21.6 | 101.7 | 55.6 | 0.1 | 20 | 0 | 39.3 | 33
115893 | 528 | 9 | 1545 | 49 | 66.8 | 77.1 | 30 | 31.3 | 0.05 | 103.9 | 11.6 | 70 | 40 | 60.4 | 0.83 | 98.7 | 388 | 355.8 | 80 | 453.7 | 0.417 | 372.5 | 8 | 101.6 | 30 | 61.6 | 11.3 | 101.5 | 30.2 | 3.066 | 54.9 | 59.6 | 26 | 15.7 | 69 | 31 | 0.834 | 33.7 | 54 | 3650 | 21.6 | 101.7 | 55.6 | 0.1 | 20 | 0 | 39.3 | 33.1
115895 | 530 | 9 | 1547 | 48.9 | 66.8 | 77 | 30 | 31.3 | 0.05 | 103.9 | 11.6 | 69.9 | 39.9 | 60.1 | 0.83 | 98.7 | 388.4 | 356.3 | 79.9 | 453.5 | 0.416 | 372.1 | 8 | 101.6 | 30 | 61.6 | 11.3 | 101.5 | 30.2 | 3.083 | 54.8 | 59.2 | 26 | 15.7 | 69 | 31 | 0.837 | 33.7 | 53 | 3720 | 21.6 | 99.5 | 55.6 | 0 | 20.1 | 0 | 39.3 | 33.1
115897 | 532 | 9 | 1556 | 50.1 | 66.7 | 77 | 30 | 31.3 | 0.05 | 104 | 11.6 | 69.9 | 39.9 | 59.8 | 0.829 | 98.7 | 389.3 | 357 | 80 | 453.3 | 0.422 | 371.9 | 8 | 101.6 | 30 | 61.5 | 11.4 | 101.5 | 30.2 | 3.1 | 55.3 | 58.8 | 26 | 15.7 | 69 | 30 | 0.834 | 34.1 | 54 | 3940 | 21.6 | 99.5 | 55.6 | -16.1 | 19.8 | 0 | 39.2 | 33
115899 | 534 | 9 | 1547 | 49.3 | 66.7 | 76.9 | 30 | 31.3 | 0.051 | 104 | 11.6 | 70 | 39.9 | 59.5 | 0.828 | 98.7 | 389.9 | 357.7 | 79.9 | 453.2 | 0.418 | 371.2 | 8.1 | 101.6 | 30 | 61.5 | 11.6 | 101.5 | 30.1 | 3.073 | 54.8 | 58.3 | 26 | 15.7 | 69 | 30 | 0.834 | 33.3 | 56 | 3670 | 21.6 | 99.5 | 55.6 | -16.1 | 19.9 | 0 | 39.3 | 33
115901 | 536 | 9 | 1549 | 49.1 | 66.6 | 76.9 | 30 | 31.3 | 0.051 | 103.9 | 11.5 | 70 | 40 | 59.2 | 0.828 | 98.7 | 389.7 | 357.6 | 79.8 | 453 | 0.417 | 371.7 | 8 | 101.6 | 30 | 61.4 | 11.6 | 101.5 | 30.1 | 3.08 | 54.8 | 58 | 26 | 15.7 | 69 | 30 | 0.831 | 33.3 | 53 | 3870 | 21.6 | 101.7 | 55.6 | 0 | 19.8 | 0 | 39.4 | 33
115903 | 538 | 9 | 1554 | 50.4 | 66.6 | 76.8 | 30 | 31.3 | 0.05 | 104.1 | 11.6 | 70 | 40.1 | 59 | 0.829 | 98.7 | 391 | 358.8 | 79.7 | 452.9 | 0.421 | 371.3 | 8.1 | 101.7 | 30 | 61.4 | 11.5 | 101.6 | 30.1 | 3.17 | 55.5 | 58.1 | 26 | 15.7 | 69 | 30 | 0.83 | 34.1 | 55 | 3920 | 21.6 | 101.7 | 55.6 | 0.1 | 19.9 | 0 | 39.4 | 33
115905 | 540 | 9 | 1553 | 49.6 | 66.5 | 76.7 | 30 | 31.3 | 0.05 | 104 | 11.6 | 70 | 40.1 | 58.8 | 0.828 | 98.7 | 390.8 | 358.7 | 79.6 | 452.7 | 0.419 | 370.4 | 8.1 | 101.6 | 30 | 61.3 | 11.8 | 101.5 | 30.1 | 3.095 | 55.4 | 58.8 | 26 | 16.1 | 69 | 30 | 0.829 | 34.5 | 54 | 3820 | 21.6 | 99.5 | 55.6 | 0 | 20.1 | 0 | 39.3 | 33
115907 | 542 | 9 | 1556 | 50.4 | 66.5 | 76.6 | 30 | 31.3 | 0.05 | 104.1 | 11.6 | 70 | 40.1 | 58.7 | 0.826 | 98.7 | 391.7 | 359.5 | 79.6 | 452.6 | 0.424 | 370.9 | 8.1 | 101.7 | 30 | 61.3 | 11.7 | 101.6 | 30.1 | 3.156 | 55.6 | 59.5 | 26 | 16.1 | 69 | 31 | 0.831 | 34.5 | 57 | 3840 | 21.6 | 101.7 | 55.6 | 0 | 20.1 | 0 | 39.3 | 33
115909 | 544 | 9 | 1547 | 49.2 | 66.4 | 76.6 | 30 | 31.3 | 0.05 | 104 | 11.5 | 70 | 40.1 | 58.6 | 0.828 | 98.7 | 391.6 | 359.6 | 79.5 | 452.5 | 0.416 | 370.8 | 8.1 | 101.6 | 30 | 61.3 | 11.6 | 101.5 | 30.1 | 3.078 | 54.8 | 59.6 | 26 | 15.7 | 69 | 30 | 0.831 | 33.3 | 56 | 3500 | 21.6 | 99.5 | 55.6 | -16.1 | 20.1 | 0 | 39.1 | 33.1
115911 | 546 | 9 | 1546 | 48.8 | 66.4 | 76.5 | 30 | 31.3 | 0.05 | 103.9 | 11.5 | 70 | 40.2 | 58.5 | 0.825 | 98.7 | 391.6 | 359.7 | 79.5 | 452.3 | 0.413 | 372.9 | 8 | 101.5 | 30 | 61.2 | 11.6 | 101.5 | 30.1 | 3.096 | 54.7 | 59.3 | 26 | 15.7 | 69 | 30 | 0.827 | 33.3 | 56 | 3550 | 21.6 | 99.5 | 55.6 | -16.1 | 19.9 | 0 | 39.1 | 33.1
115913 | 548 | 9 | 1549 | 48.9 | 66.3 | 76.4 | 30 | 31.3 | 0.05 | 103.9 | 11.5 | 70 | 40.2 | 58.4 | 0.824 | 98.7 | 392 | 360.1 | 79.4 | 452.2 | 0.417 | 374.7 | 8 | 101.6 | 30.1 | 61.2 | 11.5 | 101.5 | 30.1 | 3.126 | 54.7 | 59.5 | 26 | 15.7 | 69 | 30 | 0.83 | 33.3 | 56 | 3620 | 21.6 | 99.5 | 55.6 | 0 | 19.8 | 0 | 39.2 | 33.1
115915 | 550 | 9 | 1547 | 48.6 | 66.3 | 76.4 | 30 | 31.3 | 0.05 | 103.9 | 11.5 | 70 | 40.1 | 58.4 | 0.825 | 98.7 | 392.4 | 360.5 | 79.4 | 452 | 0.413 | 374.4 | 7.9 | 101.6 | 30.1 | 61.1 | 11.6 | 101.5 | 30.1 | 3.09 | 54.7 | 60.3 | 26 | 15.7 | 69 | 30 | 0.823 | 33.3 | 55 | 3770 | 21.6 | 99.5 | 55.6 | 0.1 | 19.9 | 0 | 39.2 | 33.1
115917 | 552 | 9 | 1557 | 50.6 | 66.2 | 76.3 | 30 | 31.3 | 0.049 | 104.1 | 11.6 | 70 | 40.1 | 58.5 | 0.825 | 98.7 | 393.9 | 361.8 | 79.3 | 451.9 | 0.425 | 372.8 | 8.1 | 101.7 | 30.1 | 61.1 | 11.6 | 101.6 | 30.1 | 3.203 | 55.5 | 61.2 | 26 | 15.7 | 68 | 30 | 0.83 | 34.1 | 57 | 3920 | 21.6 | 101.7 | 55.6 | 0 | 19.9 | 0 | 39.3 | 33.1
115919 | 554 | 9 | 1549 | 49.6 | 66.2 | 76.2 | 30 | 31.3 | 0.05 | 104 | 11.5 | 70.1 | 40.1 | 58.6 | 0.823 | 98.7 | 393.9 | 361.9 | 79.2 | 451.8 | 0.422 | 373.4 | 8.1 | 101.7 | 30.1 | 61 | 11.5 | 101.6 | 30 | 3.184 | 55.1 | 62 | 26 | 15.7 | 68 | 30 | 0.825 | 33.7 | 53 | 3750 | 21.6 | 99.5 | 55.7 | 0 | 20 | 0 | 39.3 | 33.1
115921 | 556 | 9 | 1547 | 48.9 | 66.2 | 76.2 | 30 | 31.3 | 0.05 | 103.9 | 11.5 | 70.1 | 40.1 | 58.7 | 0.822 | 98.7 | 393.6 | 361.8 | 79.1 | 451.6 | 0.415 | 377.8 | 8 | 101.6 | 30 | 61 | 11.6 | 101.5 | 30 | 3.131 | 54.8 | 62.5 | 26 | 15.7 | 68 | 30 | 0.823 | 33.3 | 53 | 3820 | 21.6 | 99.5 | 55.6 | -16.1 | 19.9 | 0 | 39.3 | 33
115923 | 558 | 9 | 1557 | 50.8 | 66.1 | 76.1 | 30 | 31.3 | 0.049 | 104.1 | 11.5 | 70.1 | 40.2 | 58.8 | 0.823 | 98.7 | 394.9 | 362.9 | 79.1 | 451.5 | 0.427 | 378 | 8.2 | 101.6 | 30 | 60.9 | 11.6 | 101.6 | 30 | 3.235 | 55.7 | 62.7 | 26 | 15.7 | 68 | 30 | 0.826 | 34.5 | 54 | 3920 | 21.6 | 101.7 | 54.7 | -16.1 | 19.8 | 0 | 39.2 | 33
115925 | 560 | 9 | 1545 | 48.8 | 66.1 | 76.1 | 30 | 31.3 | 0.05 | 104 | 11.5 | 70 | 40.2 | 58.9 | 0.821 | 98.7 | 394.3 | 362.6 | 79.1 | 451.4 | 0.415 | 377.2 | 8.1 | 101.6 | 30 | 60.9 | 11.6 | 101.6 | 30 | 3.109 | 54.9 | 63 | 26 | 15.7 | 68 | 30 | 0.827 | 33.3 | 56 | 3770 | 21.6 | 99.5 | 55.7 | 0 | 19.9 | 0 | 39.2 | 33.1
115927 | 562 | 9 | 1555 | 50.7 | 66 | 76 | 30 | 31.3 | 0.049 | 104.1 | 11.5 | 70.1 | 40.1 | 59 | 0.82 | 98.7 | 395.3 | 363.5 | 78.9 | 451.2 | 0.426 | 377.2 | 8.2 | 101.7 | 29.9 | 60.9 | 11.6 | 101.6 | 30 | 3.211 | 55.6 | 63.4 | 26 | 15.7 | 68 | 30 | 0.822 | 34.1 | 55 | 3940 | 21.6 | 101.7 | 55.6 | 0.1 | 20.1 | 0 | 39.2 | 33
115929 | 564 | 9 | 1546 | 49 | 66 | 75.9 | 30 | 31.3 | 0.051 | 103.9 | 11.5 | 70 | 40.1 | 59.1 | 0.82 | 98.7 | 394.8 | 363.2 | 78.9 | 451.1 | 0.418 | 376.5 | 8.1 | 101.6 | 30 | 60.8 | 11.5 | 101.5 | 30 | 3.079 | 54.9 | 63.8 | 26 | 15.7 | 68 | 30 | 0.827 | 33.7 | 55 | 3820 | 21.6 | 99.5 | 55.6 | 0 | 20.1 | 0 | 39.2 | 33.1
115931 | 566 | 9 | 1547 | 48.9 | 65.9 | 75.8 | 30 | 31.3 | 0.05 | 103.9 | 11.5 | 70 | 40.1 | 59.2 | 0.82 | 98.7 | 395 | 363.4 | 79 | 450.9 | 0.415 | 374.9 | 8 | 101.6 | 30 | 60.8 | 11.5 | 101.5 | 30 | 3.15 | 54.8 | 63.8 | 26 | 15.7 | 68 | 30 | 0.825 | 33.7 | 53 | 3750 | 21.6 | 99.5 | 55.6 | 0 | 20.1 | 0 | 39.2 | 33
115933 | 568 | 9 | 1548 | 48.8 | 65.9 | 75.8 | 30 | 31.3 | 0.051 | 103.9 | 11.5 | 70 | 40.1 | 59.2 | 0.818 | 98.7 | 395.4 | 363.8 | 78.8 | 450.8 | 0.414 | 373.7 | 7.9 | 101.5 | 30 | 60.7 | 11.6 | 101.5 | 30 | 3.15 | 54.8 | 63.7 | 26 | 15.7 | 68 | 30 | 0.823 | 33.3 | 54 | 3750 | 21.6 | 99.5 | 55.6 | -16.1 | 20.1 | 0 | 39.1 | 33
115935 | 570 | 9 | 1551 | 49.6 | 65.8 | 75.7 | 30 | 31.3 | 0.05 | 104 | 11.5 | 70 | 40.1 | 59.3 | 0.818 | 98.7 | 396.3 | 364.7 | 78.8 | 450.6 | 0.417 | 372.2 | 8 | 101.6 | 30 | 60.7 | 11.6 | 101.5 | 30 | 3.197 | 55.1 | 64 | 26 | 15.7 | 68 | 30 | 0.823 | 33.7 | 54 | 3870 | 21.6 | 99.5 | 55.6 | 0 | 19.7 | 0 | 39.1 | 33.1
115937 | 572 | 9 | 1549 | 49.2 | 65.8 | 75.6 | 30 | 31.3 | 0.05 | 103.9 | 11.5 | 70 | 40 | 59.4 | 0.818 | 98.7 | 396.4 | 364.8 | 78.7 | 450.5 | 0.415 | 372.6 | 8 | 101.6 | 30.1 | 60.6 | 11.5 | 101.5 | 30 | 3.127 | 54.8 | 64.2 | 26 | 15.7 | 68 | 30 | 0.823 | 33.3 | 56 | 3770 | 21.6 | 99.5 | 55.6 | 0 | 19.8 | 0 | 39.1 | 33
115939 | 574 | 9 | 1549 | 48.9 | 65.7 | 75.6 | 30 | 31.3 | 0.048 | 103.9 | 11.5 | 69.9 | 40 | 59.5 | 0.818 | 98.7 | 396.6 | 365.1 | 78.7 | 450.4 | 0.415 | 372.7 | 8 | 101.6 | 30.1 | 60.6 | 11.8 | 101.5 | 30 | 3.157 | 54.8 | 64.5 | 26 | 15.7 | 68 | 31 | 0.818 | 33.7 | 56 | 3720 | 21.6 | 99.5 | 55.6 | 0.1 | 19.9 | 0 | 39.2 | 33
115941 | 576 | 9 | 1550 | 49.1 | 65.7 | 75.5 | 30 | 31.3 | 0.05 | 103.9 | 11.5 | 69.9 | 40 | 59.6 | 0.818 | 98.7 | 397.1 | 365.5 | 78.6 | 450.2 | 0.416 | 373.1 | 8 | 101.5 | 30 | 60.5 | 11.8 | 101.5 | 30 | 3.192 | 54.8 | 64.5 | 26 | 15.7 | 68 | 30 | 0.818 | 33.3 | 55 | 3840 | 21.6 | 99.5 | 55.6 | 0 | 20 | 0 | 39.2 | 33.1
115943 | 578 | 9 | 1549 | 48.8 | 65.6 | 75.5 | 30 | 31.3 | 0.049 | 103.9 | 11.5 | 69.9 | 40 | 59.6 | 0.817 | 98.7 | 397.3 | 365.8 | 78.5 | 450 | 0.414 | 373.5 | 8 | 101.5 | 30 | 60.5 | 12 | 101.4 | 30 | 3.13 | 54.9 | 64.5 | 26 | 15.7 | 68 | 31 | 0.817 | 33.3 | 56 | 3720 | 21.6 | 99.5 | 55.6 | 0 | 20.1 | 0 | 39.2 | 33
115945 | 580 | 9 | 1551 | 49.7 | 65.6 | 75.4 | 30 | 31.4 | 0.049 | 104 | 11.5 | 69.9 | 40.1 | 59.7 | 0.817 | 98.7 | 398.2 | 366.7 | 78.5 | 449.9 | 0.419 | 372.1 | 8.1 | 101.6 | 30 | 60.4 | 12 | 101.5 | 30 | 3.154 | 54.9 | 64.8 | 26.5 | 15.7 | 68 | 31 | 0.816 | 33.3 | 53 | 3790 | 21.6 | 99.5 | 55.6 | -16.1 | 20.1 | 0 | 39.1 | 33
115947 | 582 | 9 | 1548 | 48.8 | 65.5 | 75.3 | 30 | 31.4 | 0.05 | 103.9 | 11.5 | 70 | 40.1 | 59.8 | 0.817 | 98.7 | 397.8 | 366.4 | 78.5 | 449.7 | 0.417 | 374.4 | 8 | 101.6 | 30 | 60.4 | 11.9 | 101.5 | 30 | 3.152 | 54.7 | 65 | 26.5 | 15.7 | 68 | 31 | 0.821 | 33.3 | 53 | 3940 | 21.6 | 99.5 | 55.6 | 0 | 19.8 | 0 | 39.1 | 33.1
115949 | 584 | 9 | 1552 | 49.2 | 65.5 | 75.3 | 30 | 31.4 | 0.05 | 103.9 | 11.5 | 70.1 | 40.1 | 59.8 | 0.815 | 98.7 | 398.3 | 366.9 | 78.5 | 449.5 | 0.419 | 375.1 | 8 | 101.5 | 30 | 60.4 | 11.6 | 101.5 | 30 | 3.166 | 55 | 64.9 | 26.5 | 16.1 | 68 | 31 | 0.818 | 33.3 | 54 | 3940 | 21.6 | 99.5 | 55.6 | 0 | 19.9 | 0 | 39 | 33.1
115951 | 586 | 9 | 1557 | 50.8 | 65.4 | 75.2 | 30 | 31.4 | 0.05 | 104.1 | 11.5 | 70.1 | 40.1 | 59.8 | 0.814 | 98.7 | 399.5 | 368 | 78.3 | 449.4 | 0.427 | 375.3 | 8.2 | 101.7 | 29.9 | 60.3 | 11.6 | 101.6 | 29.9 | 3.242 | 55.7 | 64.2 | 26 | 15.7 | 68 | 31 | 0.817 | 34.5 | 56 | 3960 | 21.6 | 101.7 | 55.6 | 0.1 | 20.1 | 0 | 39.1 | 33.1
115953 | 588 | 9 | 1551 | 50 | 65.4 | 75.1 | 30 | 31.4 | 0.05 | 104 | 11.5 | 70.1 | 40.1 | 59.8 | 0.815 | 98.7 | 399.3 | 368 | 78.3 | 449.2 | 0.421 | 374.4 | 8.2 | 101.7 | 29.9 | 60.3 | 11.6 | 101.6 | 29.9 | 3.191 | 55.3 | 64 | 26 | 15.7 | 68 | 31 | 0.813 | 34.1 | 57 | 3820 | 21.6 | 99.5 | 55.6 | 0.1 | 20.1 | 0 | 39 | 33
115955 | 590 | 9 | 1547 | 48.9 | 65.3 | 75.1 | 30 | 31.4 | 0.049 | 104 | 11.5 | 70 | 40 | 59.8 | 0.814 | 98.7 | 399 | 367.8 | 78.3 | 449.1 | 0.416 | 375.6 | 8 | 101.6 | 29.9 | 60.2 | 11.6 | 101.5 | 29.9 | 3.172 | 54.9 | 64.2 | 26 | 15.7 | 68 | 31 | 0.815 | 33.7 | 53 | 3820 | 21.6 | 99.5 | 55.6 | 0.1 | 20 | 0 | 39.1 | 33.1
115957 | 592 | 9 | 1548 | 49.1 | 65.3 | 75 | 30 | 31.5 | 0.049 | 103.9 | 11.5 | 70 | 40.1 | 59.8 | 0.811 | 98.7 | 399.5 | 368.3 | 78.1 | 448.9 | 0.414 | 376.1 | 8 | 101.6 | 29.9 | 60.2 | 11.6 | 101.5 | 29.9 | 3.175 | 54.8 | 64.1 | 26 | 15.7 | 68 | 31 | 0.815 | 33.7 | 54 | 3920 | 21.6 | 99.5 | 55.6 | 0 | 20 | 0 | 39.1 | 33
115959 | 594 | 9 | 1549 | 48.9 | 65.3 | 74.9 | 30 | 31.5 | 0.05 | 103.9 | 11.5 | 70 | 40.1 | 59.7 | 0.813 | 98.7 | 399.8 | 368.6 | 78.1 | 448.8 | 0.415 | 377.5 | 8 | 101.5 | 29.9 | 60.1 | 11.7 | 101.5 | 29.9 | 3.161 | 54.8 | 63.1 | 26 | 15.7 | 67 | 31 | 0.814 | 33.7 | 54 | 3890 | 21.6 | 99.5 | 55.6 | 0 | 19.8 | 0 | 39.1 | 33
115961 | 596 | 9 | 1549 | 48.9 | 65.2 | 74.8 | 30 | 31.5 | 0.05 | 103.9 | 11.5 | 69.9 | 40.1 | 59.6 | 0.811 | 98.7 | 400.1 | 369 | 78 | 448.6 | 0.416 | 377.1 | 8 | 101.6 | 29.9 | 60.1 | 11.5 | 101.5 | 29.9 | 3.175 | 54.9 | 61.7 | 26 | 15.7 | 67 | 31 | 0.816 | 33.7 | 54 | 3920 | 21.6 | 99.5 | 55.6 | 0 | 19.8 | 0 | 39.2 | 33
115963 | 598 | 9 | 1551 | 49.2 | 65.2 | 74.8 | 30 | 31.5 | 0.05 | 103.9 | 11.5 | 69.9 | 40 | 59.4 | 0.809 | 98.7 | 400.6 | 369.5 | 78 | 448.4 | 0.42 | 376.9 | 8 | 101.5 | 29.9 | 60 | 11.4 | 101.5 | 29.9 | 3.184 | 54.8 | 61 | 26.5 | 15.7 | 67 | 31 | 0.811 | 33.7 | 54 | 3920 | 21.6 | 99.5 | 55.6 | 0.1 | 19.9 | 0 | 39.2 | 33
115965 | 600 | 9 | 1548 | 48.7 | 65.1 | 74.7 | 30 | 31.5 | 0.05 | 103.9 | 11.5 | 69.9 | 39.9 | 59.2 | 0.809 | 98.7 | 400.8 | 369.8 | 77.9 | 448.2 | 0.416 | 377 | 8 | 101.5 | 29.9 | 60 | 11.5 | 101.5 | 29.9 | 3.183 | 54.8 | 60.8 | 26.5 | 15.7 | 67 | 31 | 0.814 | 33.7 | 56 | 3940 | 21.6 | 99.5 | 55.5 | 0.1 | 20.1 | 0 | 39.1 | 33
115967 | 602 | 9 | 1549 | 49.1 | 65.1 | 74.7 | 30 | 31.6 | 0.05 | 103.9 | 11.5 | 69.9 | 39.9 | 59 | 0.809 | 98.7 | 401.3 | 370.2 | 77.9 | 448.1 | 0.418 | 373.6 | 8 | 101.5 | 29.9 | 60 | 11.6 | 101.5 | 29.9 | 3.158 | 54.8 | 60.2 | 26.5 | 15.7 | 67 | 31 | 0.811 | 33.7 | 56 | 3790 | 21.6 | 99.5 | 55.6 | 0 | 20.1 | 0 | 39.1 | 33
115969 | 604 | 9 | 1549 | 48.8 | 65 | 74.6 | 30 | 31.6 | 0.05 | 103.9 | 11.5 | 69.9 | 39.9 | 58.8 | 0.807 | 98.7 | 401.4 | 370.4 | 77.8 | 447.9 | 0.416 | 372 | 8 | 101.6 | 30 | 59.9 | 11.6 | 101.5 | 29.9 | 3.195 | 54.9 | 59.3 | 26.5 | 15.7 | 67 | 31 | 0.812 | 33.7 | 56 | 3960 | 21.6 | 99.5 | 55.6 | -16.1 | 20.1 | 0 | 39 | 33.1
115971 | 606 | 9 | 1551 | 49.2 | 65 | 74.5 | 30 | 31.6 | 0.05 | 103.9 | 11.5 | 70 | 39.9 | 58.5 | 0.808 | 98.7 | 402 | 371 | 77.7 | 447.7 | 0.418 | 372.3 | 8 | 101.5 | 30 | 59.9 | 11.4 | 101.4 | 29.8 | 3.181 | 54.8 | 58.4 | 26.5 | 15.7 | 67 | 31 | 0.81 | 33.3 | 56 | 3920 | 21.6 | 99.5 | 55.6 | -16.1 | 20 | 0 | 38.9 | 33
115973 | 608 | 9 | 1548 | 48.8 | 64.9 | 74.5 | 30 | 31.6 | 0.05 | 103.9 | 11.5 | 70 | 39.8 | 58.3 | 0.807 | 98.7 | 402.2 | 371.3 | 77.7 | 447.6 | 0.413 | 372.5 | 8 | 101.5 | 30 | 59.8 | 11.3 | 101.4 | 29.8 | 3.191 | 54.8 | 58.2 | 26.5 | 15.7 | 67 | 31 | 0.809 | 33.7 | 55 | 3870 | 21.6 | 99.5 | 55.6 | -16.1 | 19.8 | 0 | 38.9 | 33
115975 | 610 | 9 | 1551 | 49.2 | 64.9 | 74.4 | 30 | 31.6 | 0.05 | 103.9 | 11.5 | 70 | 39.8 | 58.1 | 0.805 | 98.7 | 402.5 | 371.6 | 77.6 | 447.4 | 0.415 | 371.8 | 8 | 101.5 | 30 | 59.8 | 11.6 | 101.4 | 29.8 | 3.2 | 54.7 | 58.5 | 26.5 | 15.7 | 67 | 31 | 0.809 | 33.3 | 53 | 3670 | 21.6 | 99.5 | 55.6 | 0 | 19.9 | 0 | 39 | 33
115977 | 612 | 9 | 1550 | 48.8 | 64.9 | 74.4 | 30 | 31.7 | 0.05 | 103.9 | 11.5 | 70 | 39.8 | 57.9 | 0.805 | 98.7 | 402.5 | 371.6 | 77.6 | 447.2 | 0.415 | 372 | 8 | 101.5 | 30.1 | 59.7 | 11.6 | 101.4 | 29.8 | 3.193 | 54.8 | 58.4 | 26.5 | 15.7 | 67 | 31 | 0.804 | 33.7 | 54 | 3960 | 21.6 | 99.5 | 55.6 | 0 | 20 | 0 | 39 | 33
115979 | 614 | 9 | 1549 | 48.9 | 64.8 | 74.3 | 30 | 31.7 | 0.051 | 103.9 | 11.5 | 70.1 | 39.9 | 57.7 | 0.805 | 98.7 | 403 | 372.1 | 77.5 | 447.1 | 0.416 | 372.7 | 8 | 101.5 | 30.1 | 59.7 | 11.6 | 101.5 | 29.8 | 3.203 | 54.7 | 57.9 | 26.5 | 15.7 | 67 | 31 | 0.808 | 33.7 | 53 | 3870 | 21.6 | 99.5 | 55.6 | 0 | 19.9 | 0 | 39.1 | 33
115981 | 616 | 9 | 1553 | 49.8 | 64.7 | 74.2 | 30 | 31.7 | 0.049 | 104 | 11.5 | 70.1 | 39.8 | 57.5 | 0.805 | 98.7 | 403.8 | 372.9 | 77.5 | 446.9 | 0.418 | 373 | 8 | 101.6 | 30.1 | 59.6 | 11.6 | 101.5 | 29.7 | 3.261 | 55.1 | 57.4 | 26 | 16.1 | 67 | 31 | 0.808 | 33.7 | 54 | 3820 | 21.6 | 101.7 | 55.6 | -16.1 | 20 | 0 | 39 | 33
115983 | 618 | 9 | 1551 | 49.4 | 64.7 | 74.2 | 30 | 31.7 | 0.051 | 104 | 11.5 | 70.1 | 39.8 | 57.3 | 0.805 | 98.7 | 403.8 | 373 | 77.4 | 446.7 | 0.419 | 371.8 | 8 | 101.6 | 30.1 | 59.6 | 11.6 | 101.5 | 29.7 | 3.216 | 54.9 | 57.5 | 26.5 | 15.7 | 67 | 31 | 0.805 | 33.3 | 56 | 3720 | 21.6 | 99.5 | 55.6 | -16.1 | 19.8 | 0 | 39 | 33
115985 | 620 | 9 | 1549 | 49.1 | 64.7 | 74.1 | 30 | 31.7 | 0.05 | 103.9 | 11.5 | 70 | 39.9 | 57.2 | 0.805 | 98.7 | 403.9 | 373.2 | 77.4 | 446.6 | 0.417 | 372 | 8 | 101.5 | 30.1 | 59.5 | 11.6 | 101.5 | 29.7 | 3.213 | 54.9 | 58.1 | 26.5 | 15.7 | 67 | 31 | 0.804 | 33.7 | 56 | 3750 | 21.6 | 99.5 | 55.6 | 0 | 19.9 | 0 | 39 | 33
115987 | 622 | 9 | 1549 | 49 | 64.6 | 74 | 30 | 31.8 | 0.05 | 103.9 | 11.5 | 70 | 39.9 | 57.2 | 0.805 | 98.7 | 404.1 | 373.5 | 77.2 | 446.4 | 0.414 | 374.6 | 8 | 101.5 | 30.1 | 59.5 | 11.6 | 101.5 | 29.7 | 3.224 | 54.9 | 58.9 | 26.5 | 15.7 | 67 | 31 | 0.807 | 33.7 | 56 | 3840 | 21.6 | 99.5 | 55.6 | 0.1 | 19.9 | 0 | 39 | 33
115989 | 624 | 9 | 1550 | 49.2 | 64.6 | 73.9 | 30 | 31.8 | 0.051 | 104 | 11.5 | 70 | 39.9 | 57.2 | 0.803 | 98.7 | 404.6 | 374 | 77.2 | 446.2 | 0.417 | 376.4 | 8 | 101.5 | 30.1 | 59.4 | 11.6 | 101.5 | 29.7 | 3.215 | 54.9 | 59 | 26.5 | 15.7 | 67 | 31 | 0.803 | 33.7 | 56 | 3750 | 21.6 | 99.5 | 55.6 | 0 | 20.1 | 0 | 39 | 33
115991 | 626 | 9 | 1550 | 49 | 64.5 | 73.9 | 30 | 31.8 | 0.05 | 104 | 11.5 | 70 | 39.9 | 57.1 | 0.803 | 98.7 | 404.7 | 374.2 | 77 | 446 | 0.417 | 377.1 | 8 | 101.5 | 30.1 | 59.4 | 11.6 | 101.5 | 29.7 | 3.238 | 54.9 | 58.6 | 26.5 | 15.7 | 67 | 31 | 0.801 | 33.7 | 54 | 3840 | 21.6 | 99.5 | 55.6 | 0 | 20.1 | 0 | 38.9 | 33
115993 | 628 | 9 | 1549 | 49.1 | 64.5 | 73.8 | 30 | 31.9 | 0.05 | 103.9 | 11.5 | 70 | 39.8 | 57 | 0.803 | 98.7 | 405 | 374.5 | 77 | 445.9 | 0.417 | 378 | 8 | 101.5 | 30.1 | 59.4 | 11.7 | 101.5 | 29.7 | 3.237 | 54.9 | 58.6 | 26.5 | 15.7 | 67 | 31 | 0.802 | 33.7 | 54 | 3940 | 21.6 | 99.5 | 55.6 | -16.1 | 20.1 | 0 | 38.8 | 33
115995 | 630 | 9 | 1551 | 49.1 | 64.4 | 73.7 | 30 | 31.9 | 0.049 | 103.9 | 11.5 | 70 | 39.8 | 57 | 0.8 | 98.7 | 405.3 | 374.8 | 77 | 445.7 | 0.414 | 376.4 | 8 | 101.5 | 30.1 | 59.3 | 11.6 | 101.5 | 29.7 | 3.233 | 54.8 | 59.2 | 26.5 | 15.7 | 67 | 31 | 0.802 | 33.7 | 53 | 3890 | 21.6 | 99.5 | 55.6 | 0 | 19.9 | 0 | 38.9 | 33
115997 | 632 | 9 | 1550 | 49.1 | 64.4 | 73.7 | 30 | 31.9 | 0.05 | 103.9 | 11.5 | 70 | 39.8 | 57.1 | 0.801 | 98.7 | 405.7 | 375.2 | 77 | 445.5 | 0.413 | 373.1 | 8 | 101.5 | 30 | 59.3 | 11.6 | 101.4 | 29.7 | 3.219 | 54.8 | 59.8 | 26.5 | 15.7 | 67 | 31 | 0.801 | 33.3 | 53 | 4110 | 21.6 | 99.5 | 55.6 | 0 | 19.8 | 0 | 38.9 | 33
115999 | 634 | 9 | 1548 | 48.8 | 64.3 | 73.6 | 30 | 31.9 | 0.049 | 103.9 | 11.5 | 70 | 39.8 | 57.1 | 0.8 | 98.7 | 405.8 | 375.5 | 76.9 | 445.4 | 0.409 | 374.5 | 8 | 101.5 | 30 | 59.2 | 11.6 | 101.4 | 29.7 | 3.259 | 54.8 | 60.5 | 26.5 | 15.7 | 67 | 31 | 0.801 | 33.7 | 53 | 3920 | 21.6 | 99.5 | 55.6 | 0 | 20 | 0 | 39 | 33
116001 | 636 | 9 | 1558 | 50.5 | 64.3 | 73.6 | 30 | 31.9 | 0.048 | 104.1 | 11.5 | 70 | 39.7 | 57.1 | 0.798 | 98.7 | 406.6 | 376.2 | 76.9 | 445.2 | 0.419 | 374.9 | 8.1 | 101.5 | 29.9 | 59.2 | 11.9 | 101.5 | 29.7 | 3.356 | 55.6 | 60.5 | 26 | 15.7 | 67 | 31 | 0.801 | 34.5 | 57 | 4040 | 21.6 | 99.5 | 55.6 | 0.1 | 19.9 | 0 | 39 | 33
116003 | 638 | 9 | 1548 | 49.3 | 64.2 | 73.5 | 30 | 31.9 | 0.049 | 104 | 11.4 | 70 | 39.8 | 57.2 | 0.8 | 98.7 | 406.6 | 376.3 | 76.8 | 445.1 | 0.412 | 374.1 | 8.1 | 101.6 | 29.9 | 59.1 | 12 | 101.5 | 29.7 | 3.225 | 54.9 | 60.4 | 26.5 | 15.7 | 66 | 31 | 0.799 | 33.3 | 56 | 4090 | 21.6 | 99.5 | 55.6 | 0.1 | 20 | 0 | 39 | 33
116005 | 640 | 9 | 1549 | 48.9 | 64.2 | 73.4 | 30 | 32 | 0.05 | 103.9 | 11.4 | 70 | 39.9 | 57.2 | 0.797 | 98.7 | 406.5 | 376.3 | 76.8 | 445 | 0.41 | 373.7 | 8 | 101.5 | 29.9 | 59.1 | 12 | 101.5 | 29.7 | 3.254 | 54.8 | 60.7 | 26.5 | 15.7 | 66 | 31 | 0.797 | 33.3 | 56 | 3920 | 21.6 | 99.5 | 55.6 | 0 | 20.1 | 0 | 39 | 33
116007 | 642 | 9 | 1548 | 48.9 | 64.1 | 73.3 | 30 | 32 | 0.05 | 103.9 | 11.5 | 70.1 | 39.9 | 57.3 | 0.797 | 98.7 | 406.8 | 376.7 | 76.8 | 444.8 | 0.411 | 374.3 | 8 | 101.5 | 29.9 | 59 | 12 | 101.5 | 29.7 | 3.281 | 54.8 | 61 | 26.5 | 15.7 | 66 | 31 | 0.794 | 33.7 | 56 | 3990 | 21.6 | 99.5 | 55.6 | -16.1 | 19.9 | 0 | 38.8 | 33
116009 | 644 | 9 | 1549 | 48.9 | 64.1 | 73.3 | 30 | 32 | 0.05 | 103.9 | 11.4 | 70.1 | 39.9 | 57.3 | 0.797 | 98.7 | 407.2 | 377 | 76.6 | 444.6 | 0.412 | 373.3 | 8 | 101.5 | 30 | 59 | 12 | 101.5 | 29.6 | 3.229 | 54.8 | 61.4 | 26.5 | 15.7 | 66 | 31 | 0.799 | 33.7 | 56 | 3990 | 21.6 | 99.5 | 55.5 | -16.1 | 19.9 | 0 | 38.8 | 33
116011 | 646 | 9 | 1549 | 48.8 | 64 | 73.2 | 30 | 32 | 0.049 | 103.9 | 11.4 | 70 | 39.9 | 57.4 | 0.795 | 98.7 | 407.4 | 377.3 | 76.6 | 444.5 | 0.41 | 372.7 | 7.9 | 101.5 | 30 | 58.9 | 12 | 101.5 | 29.6 | 3.251 | 54.8 | 61.1 | 26.5 | 15.7 | 66 | 31 | 0.794 | 33.7 | 56 | 3790 | 21.6 | 99.5 | 55.6 | 0.1 | 19.9 | 0 | 38.9 | 33.1
116013 | 648 | 9 | 1549 | 48.8 | 64 | 73.2 | 30 | 32 | 0.05 | 103.9 | 11.4 | 70 | 39.9 | 57.4 | 0.794 | 98.7 | 407.7 | 377.7 | 76.5 | 444.3 | 0.412 | 372.1 | 7.9 | 101.5 | 30 | 58.9 | 12 | 101.5 | 29.6 | 3.248 | 54.8 | 60.9 | 26.5 | 15.7 | 66 | 31 | 0.797 | 33.7 | 56 | 3750 | 21.6 | 99.5 | 55.6 | 0.1 | 20.1 | 0 | 38.9 | 33
116015 | 650 | 9 | 1557 | 50.1 | 63.9 | 73.1 | 30 | 32 | 0.049 | 104.1 | 11.4 | 69.9 | 40 | 57.4 | 0.795 | 98.7 | 408.4 | 378.3 | 76.5 | 444.2 | 0.42 | 371.6 | 8 | 101.6 | 29.9 | 58.9 | 12.1 | 101.5 | 29.6 | 3.314 | 55.5 | 61.2 | 26 | 15.7 | 66 | 31 | 0.794 | 34.5 | 57 | 3940 | 21.6 | 99.5 | 55.7 | 0.1 | 20 | 0 | 38.9 | 33
116017 | 652 | 9 | 1549 | 49.2 | 63.9 | 73.1 | 30 | 32.1 | 0.05 | 104 | 11.4 | 69.9 | 40.1 | 57.4 | 0.795 | 98.7 | 408.6 | 378.6 | 76.4 | 444.1 | 0.415 | 371.9 | 8.1 | 101.6 | 29.9 | 58.8 | 12 | 101.5 | 29.6 | 3.266 | 54.9 | 61.5 | 26.5 | 15.7 | 66 | 31 | 0.795 | 33.7 | 54 | 3920 | 21.6 | 99.5 | 55.6 | 0 | 19.9 | 0 | 38.8 | 33
116019 | 654 | 9 | 1549 | 49 | 63.8 | 73 | 30 | 32.1 | 0.05 | 103.9 | 11.4 | 69.9 | 40 | 57.5 | 0.792 | 98.7 | 408.5 | 378.6 | 76.4 | 444 | 0.414 | 370.7 | 8 | 101.5 | 29.9 | 58.8 | 11.8 | 101.5 | 29.6 | 3.278 | 54.8 | 61.4 | 26.5 | 15.7 | 66 | 31 | 0.798 | 33.7 | 53 | 4040 | 21.6 | 99.5 | 55.6 | -16.1 | 19.8 | 0 | 38.9 | 33
116021 | 656 | 9 | 1549 | 49 | 63.8 | 72.9 | 30 | 32.1 | 0.05 | 103.9 | 11.4 | 69.9 | 40 | 57.4 | 0.793 | 98.7 | 408.8 | 378.9 | 76.3 | 443.8 | 0.413 | 371.2 | 8 | 101.5 | 29.9 | 58.7 | 11.9 | 101.5 | 29.6 | 3.206 | 54.8 | 60.7 | 26.5 | 15.7 | 66 | 31 | 0.793 | 33.7 | 53 | 3940 | 21.6 | 99.5 | 55.6 | -16.1 | 19.8 | 0 | 38.8 | 33
116023 | 658 | 9 | 1550 | 48.9 | 63.8 | 72.9 | 30 | 32.1 | 0.05 | 103.9 | 11.4 | 70 | 40 | 57.4 | 0.792 | 98.7 | 409 | 379.1 | 76.2 | 443.7 | 0.414 | 374.6 | 8 | 101.5 | 29.9 | 58.7 | 12 | 101.5 | 29.6 | 3.284 | 54.8 | 60.4 | 26.5 | 15.7 | 66 | 31 | 0.792 | 33.7 | 53 | 4160 | 21.6 | 99.5 | 55.6 | 0 | 19.9 | 0 | 39 | 33
116025 | 660 | 9 | 1549 | 49 | 63.7 | 72.8 | 30 | 32.1 | 0.049 | 104 | 11.4 | 70 | 39.9 | 57.4 | 0.79 | 98.7 | 409.4 | 379.5 | 76.2 | 443.5 | 0.412 | 372.4 | 8 | 101.5 | 29.9 | 58.6 | 12 | 101.5 | 29.6 | 3.283 | 54.8 | 60.8 | 26.5 | 15.7 | 66 | 31 | 0.794 | 33.3 | 53 | 4090 | 21.6 | 99.5 | 55.6 | 0 | 20.2 | 0 | 39 | 33
116027 | 662 | 9 | 1550 | 49.2 | 63.7 | 72.7 | 30 | 32.2 | 0.049 | 104 | 11.4 | 70 | 39.9 | 57.4 | 0.791 | 98.7 | 409.8 | 379.9 | 76 | 443.4 | 0.414 | 372.4 | 8 | 101.5 | 29.9 | 58.6 | 12.1 | 101.5 | 29.6 | 3.293 | 54.8 | 60.9 | 26.5 | 15.7 | 66 | 31 | 0.791 | 33.7 | 55 | 3960 | 21.6 | 99.5 | 55.6 | 0 | 20.1 | 0 | 38.9 | 33
116029 | 664 | 9 | 1549 | 48.8 | 63.6 | 72.7 | 30 | 32.2 | 0.05 | 104 | 11.4 | 70.1 | 39.9 | 57.3 | 0.791 | 98.7 | 409.8 | 380.1 | 76.1 | 443.2 | 0.411 | 371.5 | 8 | 101.5 | 29.9 | 58.5 | 11.7 | 101.4 | 29.5 | 3.276 | 54.8 | 60.2 | 26.5 | 15.7 | 66 | 31 | 0.789 | 33.7 | 56 | 4040 | 21.6 | 99.5 | 55.6 | -16.1 | 20 | 0 | 38.8 | 33
116031 | 666 | 9 | 1554 | 50 | 63.6 | 72.6 | 30 | 32.2 | 0.048 | 104.1 | 11.4 | 70.1 | 39.9 | 57.2 | 0.79 | 98.7 | 410.4 | 380.6 | 76 | 443.1 | 0.417 | 371.5 | 8.1 | 101.6 | 29.9 | 58.5 | 11.6 | 101.5 | 29.5 | 3.37 | 55.7 | 59.2 | 26 | 16.1 | 66 | 31 | 0.793 | 34.5 | 57 | 4040 | 21.6 | 99.5 | 55.6 | 0 | 20 | 0 | 38.6 | 33
116033 | 668 | 9 | 1554 | 50.8 | 63.5 | 72.5 | 30 | 32.2 | 0.048 | 104.2 | 11.4 | 70 | 40 | 57.1 | 0.789 | 98.7 | 411.2 | 381.4 | 75.9 | 442.9 | 0.421 | 372.6 | 8.2 | 101.7 | 29.9 | 58.4 | 11.5 | 101.6 | 29.5 | 3.392 | 55.7 | 58.9 | 26 | 16.1 | 66 | 31 | 0.788 | 34.5 | 56 | 4060 | 21.6 | 101.7 | 55.5 | -16.1 | 19.9 | 0 | 38.6 | 33
116035 | 670 | 9 | 1547 | 49.1 | 63.5 | 72.5 | 30 | 32.3 | 0.049 | 104 | 11.4 | 69.9 | 40 | 57 | 0.791 | 98.7 | 410.5 | 380.9 | 75.9 | 442.9 | 0.412 | 372.9 | 8.1 | 101.6 | 29.8 | 58.4 | 11.8 | 101.5 | 29.5 | 3.289 | 55.1 | 59.1 | 26.5 | 15.7 | 66 | 31 | 0.788 | 33.7 | 56 | 3990 | 21.6 | 99.5 | 55.6 | 0 | 19.8 | 0 | 38.8 | 33
116037 | 672 | 9 | 1549 | 49 | 63.4 | 72.4 | 30 | 32.3 | 0.048 | 104 | 11.4 | 69.9 | 40 | 56.9 | 0.789 | 98.7 | 410.6 | 381 | 75.8 | 442.8 | 0.411 | 368.7 | 8 | 101.6 | 29.9 | 58.4 | 12 | 101.5 | 29.5 | 3.276 | 55.1 | 59.3 | 26.5 | 16.1 | 66 | 31 | 0.789 | 33.7 | 54 | 4060 | 21.6 | 99.5 | 55.6 | 0.1 | 19.9 | 0 | 38.8 | 33
116039 | 674 | 9 | 1549 | 49.6 | 63.4 | 72.4 | 30 | 32.3 | 0.049 | 104 | 11.4 | 70 | 39.9 | 56.8 | 0.788 | 98.7 | 411.4 | 381.8 | 75.8 | 442.6 | 0.414 | 368.4 | 8.1 | 101.6 | 29.9 | 58.3 | 11.7 | 101.5 | 29.5 | 3.306 | 55.2 | 58.7 | 26.5 | 15.7 | 66 | 31 | 0.784 | 33.7 | 56 | 4090 | 21.6 | 99.5 | 55.6 | 0 | 20.1 | 0 | 38.9 | 33
116041 | 676 | 9 | 1549 | 49.2 | 63.4 | 72.3 | 30 | 32.3 | 0.05 | 104 | 11.4 | 70 | 39.9 | 56.7 | 0.79 | 98.7 | 411.2 | 381.8 | 75.7 | 442.5 | 0.411 | 367.8 | 8 | 101.5 | 29.9 | 58.3 | 11.7 | 101.5 | 29.4 | 3.296 | 55.1 | 57.8 | 26.5 | 15.7 | 65 | 31 | 0.785 | 33.7 | 56 | 3920 | 21.6 | 99.5 | 55.6 | -16.1 | 19.9 | 0 | 38.8 | 33
116043 | 678 | 9 | 1551 | 49.5 | 63.3 | 72.2 | 30 | 32.3 | 0.05 | 104 | 11.4 | 70 | 39.9 | 56.5 | 0.788 | 98.7 | 411.7 | 382.3 | 75.7 | 442.4 | 0.413 | 367.6 | 8 | 101.5 | 29.9 | 58.2 | 11.5 | 101.5 | 29.4 | 3.317 | 55.1 | 57.6 | 26.5 | 15.7 | 65 | 31 | 0.785 | 33.7 | 54 | 4060 | 21.6 | 99.5 | 55.6 | -16.1 | 19.9 | 0 | 38.8 | 33
116045 | 680 | 9 | 1549 | 49.2 | 63.2 | 72.1 | 30 | 32.4 | 0.05 | 104 | 11.4 | 70 | 39.9 | 56.4 | 0.787 | 98.7 | 411.8 | 382.5 | 75.7 | 442.2 | 0.413 | 367.4 | 8 | 101.5 | 29.9 | 58.2 | 11.6 | 101.5 | 29.4 | 3.31 | 55 | 58 | 26.5 | 15.7 | 65 | 31 | 0.781 | 33.7 | 54 | 4140 | 21.6 | 99.5 | 55.6 | -16.1 | 20 | 0 | 38.7 | 33
116047 | 682 | 9 | 1550 | 49.1 | 63.2 | 72.1 | 30 | 32.4 | 0.05 | 104 | 11.4 | 70 | 39.9 | 56.4 | 0.788 | 98.7 | 412.1 | 382.7 | 75.6 | 442.1 | 0.411 | 367.8 | 8 | 101.6 | 29.9 | 58.1 | 11.6 | 101.5 | 29.4 | 3.31 | 55.1 | 58.4 | 26.5 | 15.7 | 65 | 31 | 0.784 | 33.7 | 54 | 4140 | 21.6 | 99.5 | 55.6 | 0 | 19.9 | 0 | 38.8 | 33
116049 | 684 | 9 | 1550 | 49.1 | 63.2 | 72 | 30 | 32.4 | 0.05 | 104 | 11.4 | 69.9 | 39.9 | 56.3 | 0.786 | 98.7 | 412.3 | 383 | 75.5 | 442 | 0.41 | 368.3 | 8 | 101.5 | 29.9 | 58.1 | 11.6 | 101.5 | 29.4 | 3.335 | 55.1 | 58.1 | 26.5 | 15.7 | 65 | 31 | 0.783 | 33.7 | 56 | 4380 | 21.6 | 99.5 | 55.6 | 0.1 | 20.1 | 0 | 38.8 | 33.1
116051 | 686 | 9 | 1550 | 49.2 | 63.1 | 71.9 | 30 | 32.4 | 0.049 | 104 | 11.4 | 70 | 40 | 56.2 | 0.786 | 98.7 | 412.7 | 383.4 | 75.4 | 441.8 | 0.411 | 367.4 | 8 | 101.5 | 29.8 | 58 | 11.6 | 101.5 | 29.4 | 3.342 | 55.1 | 57.4 | 26.5 | 15.7 | 65 | 31 | 0.784 | 33.7 | 56 | 3960 | 21.6 | 99.5 | 55.6 | 0 | 20.1 | 0 | 38.7 | 33
116053 | 688 | 9 | 1550 | 49 | 63.1 | 71.9 | 30 | 32.4 | 0.048 | 104 | 11.4 | 70 | 40 | 56.1 | 0.787 | 98.7 | 412.9 | 383.7 | 75.3 | 441.7 | 0.41 | 368.3 | 8 | 101.6 | 29.9 | 58 | 11.6 | 101.5 | 29.4 | 3.327 | 55.1 | 57.3 | 26.5 | 15.7 | 65 | 31 | 0.785 | 33.7 | 56 | 3940 | 21.6 | 99.5 | 55.6 | -16.1 | 20 | 0 | 38.6 | 33
116055 | 690 | 9 | 1551 | 49.3 | 63 | 71.8 | 30 | 32.4 | 0.049 | 104 | 11.4 | 70 | 39.9 | 56 | 0.785 | 98.7 | 413.2 | 384.1 | 75.3 | 441.6 | 0.412 | 369.6 | 8 | 101.5 | 29.8 | 57.9 | 11.9 | 101.5 | 29.4 | 3.33 | 55 | 57.9 | 26.5 | 15.7 | 65 | 31 | 0.784 | 33.7 | 56 | 4040 | 21.6 | 99.5 | 55.6 | -16.1 | 19.9 | 0 | 38.7 | 33
116057 | 692 | 9 | 1549 | 49 | 63 | 71.7 | 30 | 32.4 | 0.05 | 104 | 11.4 | 70.1 | 39.9 | 56 | 0.784 | 98.7 | 413.4 | 384.3 | 75.3 | 441.4 | 0.409 | 373.1 | 8 | 101.5 | 29.8 | 57.9 | 11.7 | 101.5 | 29.4 | 3.361 | 55 | 58.5 | 26.5 | 15.7 | 65 | 31 | 0.78 | 33.7 | 56 | 4180 | 21.6 | 99.5 | 55.6 | -16.1 | 19.8 | 0 | 38.7 | 33
116059 | 694 | 9 | 1551 | 49.3 | 62.9 | 71.7 | 30 | 32.5 | 0.05 | 104 | 11.4 | 70.1 | 39.8 | 56 | 0.785 | 98.7 | 413.8 | 384.8 | 75.2 | 441.3 | 0.41 | 370.9 | 8 | 101.5 | 29.8 | 57.9 | 11.6 | 101.5 | 29.4 | 3.333 | 55.1 | 58.3 | 26.5 | 15.7 | 65 | 31 | 0.78 | 33.7 | 53 | 3940 | 21.6 | 99.5 | 55.6 | 0 | 19.8 | 0 | 38.8 | 33
116061 | 696 | 9 | 1552 | 50 | 62.9 | 71.6 | 30 | 32.5 | 0.049 | 104.1 | 11.4 | 70.1 | 39.8 | 55.9 | 0.784 | 98.7 | 414.4 | 385.3 | 75.2 | 441.1 | 0.416 | 369.1 | 8.1 | 101.6 | 29.8 | 57.8 | 11.6 | 101.5 | 29.4 | 3.416 | 55.4 | 57.6 | 26.5 | 15.7 | 65 | 31 | 0.779 | 33.7 | 55 | 4330 | 21.6 | 101.7 | 55.5 | 0 | 20 | 0 | 38.9 | 33
116063 | 698 | 9 | 1555 | 50.1 | 62.8 | 71.5 | 30 | 32.5 | 0.048 | 104.1 | 11.4 | 70.1 | 39.9 | 55.8 | 0.783 | 98.7 | 414.5 | 385.5 | 75.1 | 441 | 0.414 | 368.7 | 8.1 | 101.6 | 29.8 | 57.8 | 11.7 | 101.5 | 29.3 | 3.378 | 55.6 | 57.5 | 26 | 16.1 | 65 | 31 | 0.777 | 34.9 | 56 | 4260 | 21.6 | 99.5 | 55.6 | 0.1 | 20 | 0 | 38.8 | 33
116065 | 700 | 9 | 1546 | 49 | 62.8 | 71.5 | 30 | 32.5 | 0.049 | 104 | 11.4 | 70 | 39.9 | 55.8 | 0.785 | 98.7 | 414.5 | 385.6 | 75.1 | 440.9 | 0.409 | 368.7 | 8 | 101.6 | 29.8 | 57.7 | 11.6 | 101.5 | 29.3 | 3.341 | 55.1 | 58 | 26.5 | 15.7 | 65 | 31 | 0.778 | 33.7 | 56 | 4180 | 21.6 | 99.5 | 55.6 | 0 | 20.1 | 0 | 38.7 | 33
116067 | 702 | 9 | 1551 | 50 | 62.7 | 71.4 | 30 | 32.6 | 0.049 | 104.1 | 11.4 | 70 | 39.9 | 55.8 | 0.785 | 98.7 | 415.1 | 386.2 | 74.9 | 440.8 | 0.416 | 368.8 | 8.1 | 101.6 | 29.7 | 57.7 | 11.7 | 101.5 | 29.3 | 3.418 | 55.4 | 58.5 | 26.5 | 15.7 | 65 | 32 | 0.78 | 33.7 | 56 | 4040 | 21.6 | 101.7 | 55.6 | -16.1 | 19.9 | 0 | 38.7 | 33
116069 | 704 | 9 | 1551 | 49.2 | 62.7 | 71.3 | 30 | 32.6 | 0.049 | 104 | 11.4 | 70 | 39.9 | 55.8 | 0.783 | 98.7 | 414.8 | 386 | 74.9 | 440.7 | 0.412 | 369 | 8 | 101.5 | 29.7 | 57.6 | 11.7 | 101.5 | 29.3 | 3.323 | 55.2 | 58.6 | 26.5 | 16.1 | 65 | 32 | 0.783 | 33.7 | 57 | 4010 | 21.6 | 99.5 | 55.6 | -16.1 | 20.1 | 0 | 38.6 | 33
116071 | 706 | 9 | 1550 | 49.9 | 62.7 | 71.3 | 30 | 32.6 | 0.048 | 104 | 11.4 | 70 | 40 | 55.7 | 0.785 | 98.7 | 415.5 | 386.7 | 74.9 | 440.6 | 0.412 | 369 | 8.1 | 101.6 | 29.7 | 57.6 | 11.6 | 101.5 | 29.3 | 3.36 | 55.2 | 57.8 | 26.5 | 16.1 | 65 | 32 | 0.778 | 33.7 | 56 | 4090 | 21.6 | 99.5 | 55.6 | -16.1 | 19.9 | 0 | 38.7 | 33
116073 | 708 | 9 | 1551 | 49.7 | 62.6 | 71.2 | 30 | 32.6 | 0.049 | 104 | 11.4 | 70 | 40 | 55.6 | 0.785 | 98.7 | 415.4 | 386.7 | 74.9 | 440.5 | 0.415 | 369.1 | 8.1 | 101.6 | 29.7 | 57.6 | 11.6 | 101.5 | 29.3 | 3.385 | 55.4 | 57.6 | 26.5 | 15.7 | 65 | 32 | 0.783 | 34.1 | 57 | 3940 | 21.6 | 99.5 | 55.6 | 0.1 | 20 | 0 | 38.7 | 33
116075 | 710 | 9 | 1550 | 49.6 | 62.6 | 71.1 | 30 | 32.6 | 0.049 | 104.1 | 11.4 | 70 | 40 | 55.6 | 0.784 | 98.7 | 415.8 | 387.1 | 74.7 | 440.5 | 0.416 | 369.2 | 8.1 | 101.6 | 29.7 | 57.5 | 11.6 | 101.6 | 29.3 | 3.372 | 55.6 | 58.1 | 26 | 15.7 | 65 | 32 | 0.781 | 34.5 | 56 | 4090 | 21.6 | 99.5 | 55.6 | 0 | 20.1 | 0 | 38.7 | 33
116077 | 712 | 9 | 1550 | 49.3 | 62.5 | 71.1 | 30 | 32.6 | 0.05 | 104 | 11.3 | 70 | 39.9 | 55.6 | 0.785 | 98.7 | 415.9 | 387.3 | 74.7 | 440.4 | 0.412 | 370.2 | 8 | 101.6 | 29.7 | 57.5 | 11.6 | 101.5 | 29.3 | 3.359 | 55.1 | 58.5 | 26.5 | 15.7 | 65 | 32 | 0.782 | 33.7 | 56 | 4040 | 21.6 | 99.5 | 55.6 | 0 | 20.1 | 0 | 38.7 | 33
116079 | 714 | 9 | 1550 | 49.4 | 62.5 | 71 | 30 | 32.6 | 0.048 | 104 | 11.4 | 70.1 | 39.8 | 55.6 | 0.785 | 98.7 | 416.3 | 387.8 | 74.6 | 440.3 | 0.411 | 370.2 | 8 | 101.5 | 29.7 | 57.4 | 11.7 | 101.5 | 29.3 | 3.334 | 55 | 58.4 | 26.5 | 15.7 | 65 | 32 | 0.783 | 33.7 | 54 | 4010 | 21.6 | 99.5 | 55.6 | -16.1 | 19.8 | 0 | 38.7 | 33
116081 | 716 | 9 | 1550 | 49.2 | 62.4 | 70.9 | 30 | 32.6 | 0.049 | 104 | 11.4 | 70.1 | 39.8 | 55.5 | 0.783 | 98.7 | 416.4 | 387.9 | 74.6 | 440.2 | 0.411 | 371.2 | 8 | 101.5 | 29.6 | 57.4 | 11.6 | 101.4 | 29.3 | 3.347 | 55 | 57.7 | 26.5 | 15.7 | 65 | 32 | 0.779 | 34.1 | 54 | 4210 | 21.6 | 99.5 | 55.6 | -16.1 | 19.8 | 0 | 38.6 | 33
116083 | 718 | 9 | 1550 | 49.5 | 62.4 | 70.9 | 30 | 32.6 | 0.05 | 104 | 11.4 | 70.1 | 39.8 | 55.5 | 0.784 | 98.7 | 416.8 | 388.4 | 74.5 | 440 | 0.413 | 368.6 | 8 | 101.6 | 29.6 | 57.3 | 11.6 | 101.5 | 29.3 | 3.371 | 55.3 | 57.4 | 26.5 | 15.7 | 64 | 32 | 0.779 | 33.7 | 54 | 4180 | 21.6 | 99.5 | 55.5 | 0 | 19.9 | 0 | 38.7 | 33
116085 | 720 | 9 | 1549 | 49.2 | 62.3 | 70.8 | 30 | 32.6 | 0.049 | 104 | 11.4 | 70 | 39.9 | 55.4 | 0.785 | 98.7 | 417.1 | 388.6 | 74.5 | 439.9 | 0.409 | 368.5 | 8 | 101.6 | 29.6 | 57.3 | 11.7 | 101.5 | 29.3 | 3.356 | 55.1 | 57.9 | 26.5 | 15.7 | 64 | 32 | 0.782 | 34.1 | 54 | 4310 | 21.6 | 99.5 | 55.6 | 0 | 19.9 | 0 | 38.7 | 33
116087 | 722 | 9 | 1551 | 49.3 | 62.3 | 70.7 | 30 | 32.7 | 0.049 | 104 | 11.4 | 70 | 39.9 | 55.4 | 0.785 | 98.7 | 417.2 | 388.9 | 74.4 | 439.8 | 0.411 | 368.7 | 8 | 101.5 | 29.6 | 57.2 | 11.6 | 101.4 | 29.3 | 3.333 | 55.1 | 58.3 | 26.5 | 15.7 | 64 | 32 | 0.783 | 33.7 | 54 | 4110 | 21.6 | 99.5 | 55.6 | 0 | 20.1 | 0 | 38.7 | 33
116089 | 724 | 9 | 1549 | 49.1 | 62.3 | 70.6 | 30 | 32.7 | 0.049 | 104 | 11.3 | 70 | 39.9 | 55.4 | 0.784 | 98.7 | 417.4 | 389 | 74.3 | 439.7 | 0.409 | 368.7 | 8 | 101.5 | 29.5 | 57.2 | 11.6 | 101.5 | 29.2 | 3.349 | 55.2 | 58.1 | 26.5 | 15.7 | 64 | 32 | 0.779 | 34.1 | 56 | 4060 | 21.6 | 99.5 | 55.6 | 0 | 20.2 | 0 | 38.7 | 33
116091 | 726 | 9 | 1551 | 49.4 | 62.2 | 70.6 | 30 | 32.7 | 0.049 | 104 | 11.3 | 69.9 | 39.9 | 55.3 | 0.785 | 98.7 | 417.9 | 389.6 | 74.3 | 439.6 | 0.412 | 369.4 | 8 | 101.5 | 29.5 | 57.2 | 11.6 | 101.5 | 29.2 | 3.334 | 55.2 | 57.3 | 26.5 | 15.7 | 64 | 32 | 0.784 | 33.7 | 56 | 4160 | 21.6 | 99.5 | 55.6 | -16.1 | 20 | 0 | 38.6 | 33
116093 | 728 | 9 | 1549 | 49.1 | 62.1 | 70.5 | 30 | 32.7 | 0.048 | 104 | 11.3 | 69.9 | 39.9 | 55.2 | 0.785 | 98.7 | 417.9 | 389.7 | 74.3 | 439.6 | 0.409 | 369.4 | 8 | 101.5 | 29.6 | 57.1 | 11.6 | 101.5 | 29.2 | 3.36 | 55.2 | 57 | 26.5 | 15.7 | 64 | 32 | 0.781 | 34.1 | 56 | 4230 | 21.6 | 99.5 | 55.6 | -16.1 | 19.9 | 0 | 38.5 | 33
116095 | 730 | 9 | 1551 | 49.2 | 62.1 | 70.4 | 30 | 32.7 | 0.049 | 104 | 11.4 | 69.9 | 39.9 | 55.2 | 0.784 | 98.7 | 418.2 | 390 | 74.2 | 439.5 | 0.409 | 369.7 | 8 | 101.5 | 29.6 | 57 | 11.6 | 101.4 | 29.2 | 3.357 | 55.1 | 57.3 | 26.5 | 15.7 | 64 | 32 | 0.778 | 33.7 | 56 | 3920 | 21.6 | 99.5 | 55.6 | 0 | 19.8 | 0 | 38.6 | 33
116097 | 732 | 9 | 1549 | 49.1 | 62.1 | 70.4 | 30 | 32.7 | 0.05 | 104 | 11.3 | 69.9 | 40 | 55.1 | 0.785 | 98.7 | 418.5 | 390.3 | 74.1 | 439.4 | 0.411 | 373.4 | 8 | 101.5 | 29.5 | 57 | 11.6 | 101.4 | 29.2 | 3.354 | 55.1 | 57.8 | 26.5 | 15.7 | 64 | 32 | 0.782 | 33.7 | 56 | 3990 | 21.6 | 99.5 | 55.6 | 0 | 19.9 | 0 | 38.6 | 33
116099 | 734 | 9 | 1551 | 49.4 | 62 | 70.3 | 30 | 32.7 | 0.049 | 104 | 11.3 | 69.9 | 40 | 55.1 | 0.784 | 98.7 | 418.8 | 390.6 | 74.1 | 439.4 | 0.411 | 371.7 | 8 | 101.5 | 29.5 | 57 | 11.8 | 101.5 | 29.2 | 3.327 | 55.1 | 57.6 | 26.5 | 15.7 | 64 | 32 | 0.78 | 33.7 | 54 | 4210 | 21.6 | 99.5 | 55.6 | 0.1 | 20 | 0 | 38.7 | 33
116101 | 736 | 9 | 1550 | 49.2 | 62 | 70.2 | 30 | 32.7 | 0.049 | 104 | 11.3 | 70 | 40.1 | 55 | 0.784 | 98.7 | 419 | 390.9 | 74.1 | 439.3 | 0.41 | 370.8 | 8 | 101.5 | 29.5 | 56.9 | 12 | 101.4 | 29.2 | 3.389 | 55.1 | 56.9 | 26.5 | 15.7 | 64 | 32 | 0.776 | 34.1 | 54 | 4140 | 21.6 | 99.5 | 55.5 | 0 | 20.1 | 0 | 38.7 | 33
116103 | 738 | 9 | 1551 | 49.5 | 61.9 | 70.2 | 30 | 32.7 | 0.049 | 104 | 11.3 | 70 | 40.1 | 54.9 | 0.785 | 98.7 | 419.3 | 391.3 | 74 | 439.2 | 0.412 | 371.7 | 8 | 101.5 | 29.5 | 56.9 | 12 | 101.5 | 29.2 | 3.379 | 55.3 | 56.6 | 26.5 | 15.7 | 64 | 32 | 0.78 | 34.1 | 54 | 4110 | 21.6 | 99.5 | 55.6 | -16.1 | 19.9 | 0 | 38.7 | 33
116105 | 740 | 9 | 1549 | 49.3 | 61.9 | 70.1 | 30 | 32.7 | 0.048 | 104 | 11.3 | 70 | 40.2 | 54.9 | 0.785 | 98.7 | 419.6 | 391.5 | 73.9 | 439.2 | 0.409 | 370 | 8 | 101.5 | 29.4 | 56.8 | 12 | 101.5 | 29.2 | 3.33 | 55.1 | 57.2 | 26.5 | 15.7 | 64 | 32 | 0.782 | 33.7 | 54 | 4180 | 21.6 | 99.5 | 55.6 | -16.1 | 20 | 0 | 38.6 | 33
116107 | 742 | 9 | 1547 | 48.6 | 61.8 | 70 | 30 | 32.7 | 0.049 | 104 | 11.3 | 70 | 40.2 | 54.9 | 0.784 | 98.7 | 419.6 | 391.6 | 73.9 | 439.1 | 0.408 | 368.6 | 8 | 101.5 | 29.5 | 56.8 | 12 | 101.5 | 29.2 | 3.362 | 55.1 | 57.6 | 26.5 | 15.7 | 64 | 32 | 0.778 | 33.7 | 54 | 4210 | 21.6 | 99.5 | 55.6 | 0 | 19.9 | 0 | 38.6 | 33
116109 | 744 | 9 | 1550 | 49.5 | 61.8 | 70 | 30 | 32.7 | 0.05 | 104 | 11.3 | 70 | 40.1 | 54.9 | 0.785 | 98.7 | 420.1 | 392.2 | 73.8 | 439 | 0.413 | 369.8 | 8 | 101.5 | 29.5 | 56.8 | 11.7 | 101.5 | 29.2 | 3.358 | 55.1 | 57.3 | 26.5 | 15.7 | 64 | 32 | 0.779 | 33.7 | 56 | 4230 | 21.6 | 99.5 | 55.5 | 0 | 20.1 | 0 | 38.5 | 33
116111 | 746 | 9 | 1550 | 49.1 | 61.8 | 69.9 | 30 | 32.7 | 0.048 | 104 | 11.3 | 70.1 | 40.1 | 54.8 | 0.784 | 98.7 | 420.1 | 392.2 | 73.7 | 439 | 0.41 | 370.5 | 8 | 101.5 | 29.5 | 56.7 | 11.9 | 101.5 | 29.2 | 3.331 | 55.1 | 56.6 | 26.5 | 15.7 | 64 | 32 | 0.781 | 33.7 | 56 | 4110 | 21.6 | 99.5 | 55.6 | 0.1 | 20 | 0 | 38.5 | 33
116113 | 748 | 9 | 1551 | 49.4 | 61.7 | 69.8 | 30 | 32.7 | 0.049 | 104 | 11.3 | 70.1 | 40.1 | 54.7 | 0.784 | 98.7 | 420.5 | 392.7 | 73.7 | 438.9 | 0.412 | 373.9 | 8 | 101.5 | 29.5 | 56.7 | 12 | 101.4 | 29.1 | 3.363 | 55.1 | 56.4 | 26.5 | 15.7 | 64 | 32 | 0.784 | 33.7 | 54 | 4160 | 21.6 | 99.5 | 55.6 | 0 | 20.2 | 0 | 38.5 | 33
116115 | 750 | 9 | 1551 | 49.6 | 61.7 | 69.8 | 30 | 32.7 | 0.048 | 104 | 11.3 | 70 | 40 | 54.7 | 0.785 | 98.7 | 420.8 | 393 | 73.6 | 438.8 | 0.409 | 373.5 | 8.1 | 101.5 | 29.6 | 56.6 | 12 | 101.4 | 29.1 | 3.384 | 55.2 | 56.9 | 26.5 | 15.7 | 64 | 32 | 0.781 | 33.7 | 56 | 4230 | 21.6 | 99.5 | 55.6 | -16.1 | 19.9 | 0 | 38.5 | 33
116117 | 752 | 9 | 1551 | 49.4 | 61.6 | 69.7 | 30 | 32.7 | 0.049 | 104 | 11.3 | 70 | 40.1 | 54.7 | 0.785 | 98.7 | 420.9 | 393.1 | 73.6 | 438.7 | 0.409 | 372.3 | 8 | 101.5 | 29.6 | 56.6 | 12 | 101.4 | 29.1 | 3.351 | 55 | 57.4 | 26.5 | 15.7 | 64 | 32 | 0.782 | 33.7 | 56 | 3990 | 21.6 | 99.5 | 55.5 | -16.1 | 19.8 | 0 | 38.5 | 33
116119 | 754 | 9 | 1551 | 49.4 | 61.6 | 69.6 | 30 | 32.7 | 0.05 | 104 | 11.3 | 70 | 40.1 | 54.7 | 0.783 | 98.7 | 421.1 | 393.3 | 73.5 | 438.7 | 0.412 | 369.5 | 8 | 101.5 | 29.6 | 56.5 | 11.7 | 101.4 | 29.2 | 3.347 | 55 | 57.2 | 26.5 | 15.7 | 64 | 32 | 0.782 | 33.7 | 56 | 4140 | 21.6 | 99.5 | 55.6 | -16.1 | 19.9 | 0 | 38.6 | 33
116121 | 756 | 9 | 1549 | 49.1 | 61.5 | 69.6 | 30 | 32.7 | 0.05 | 104 | 11.3 | 69.9 | 40 | 54.6 | 0.785 | 98.7 | 421.3 | 393.6 | 73.4 | 438.5 | 0.409 | 369.7 | 8 | 101.5 | 29.6 | 56.5 | 11.6 | 101.4 | 29.1 | 3.361 | 55 | 56.4 | 26.5 | 15.7 | 64 | 32 | 0.777 | 33.7 | 56 | 4040 | 21.6 | 99.5 | 55.6 | 0 | 19.9 | 0 | 38.6 | 33
116123 | 758 | 9 | 1551 | 49.6 | 61.5 | 69.5 | 30 | 32.7 | 0.049 | 104 | 11.3 | 70 | 40 | 54.5 | 0.785 | 98.7 | 421.7 | 394 | 73.4 | 438.4 | 0.412 | 370.3 | 8 | 101.5 | 29.6 | 56.4 | 11.6 | 101.4 | 29.1 | 3.399 | 55.3 | 56.3 | 26.5 | 15.7 | 63 | 32 | 0.779 | 34.1 | 54 | 4430 | 21.6 | 99.5 | 55.6 | 0.1 | 20.1 | 0 | 38.6 | 33
116125 | 760 | 9 | 1551 | 49.5 | 61.4 | 69.4 | 30 | 32.7 | 0.05 | 104 | 11.3 | 70 | 40 | 54.5 | 0.783 | 98.7 | 422 | 394.3 | 73.3 | 438.4 | 0.413 | 370.7 | 8.1 | 101.5 | 29.6 | 56.4 | 11.6 | 101.4 | 29.1 | 3.362 | 55.2 | 56.8 | 26.5 | 15.7 | 63 | 32 | 0.782 | 34.1 | 54 | 4230 | 21.6 | 99.1 | 55.6 | 0 | 20.1 | 0 | 38.6 | 33
116127 | 762 | 9 | 1551 | 49.6 | 61.4 | 69.4 | 30 | 32.6 | 0.05 | 104 | 11.3 | 70.1 | 40 | 54.5 | 0.784 | 98.7 | 422.2 | 394.6 | 73.3 | 438.3 | 0.414 | 370.6 | 8.1 | 101.5 | 29.5 | 56.4 | 11.6 | 101.4 | 29.1 | 3.356 | 55.2 | 57.3 | 26.5 | 15.7 | 63 | 31 | 0.783 | 34.1 | 54 | 4180 | 21.6 | 99.5 | 55.6 | -16.1 | 20.1 | 0 | 38.4 | 33
116129 | 764 | 9 | 1549 | 49.4 | 61.3 | 69.3 | 30 | 32.6 | 0.049 | 104 | 11.3 | 70 | 40 | 54.5 | 0.784 | 98.7 | 422.4 | 394.9 | 73.1 | 438.2 | 0.412 | 370.9 | 8.1 | 101.5 | 29.5 | 56.3 | 11.6 | 101.4 | 29.1 | 3.351 | 55.1 | 57 | 26.5 | 15.7 | 63 | 32 | 0.778 | 33.7 | 56 | 4230 | 21.6 | 99.5 | 55.6 | -16.1 | 20.1 | 0 | 38.4 | 33
116131 | 766 | 9 | 1550 | 49.2 | 61.3 | 69.2 | 30 | 32.6 | 0.049 | 104 | 11.3 | 70.1 | 40 | 54.4 | 0.784 | 98.7 | 422.5 | 395 | 73.2 | 438.1 | 0.412 | 372.2 | 8 | 101.5 | 29.5 | 56.3 | 11.6 | 101.4 | 29.1 | 3.385 | 55.2 | 56.2 | 26.5 | 15.7 | 63 | 31 | 0.783 | 34.1 | 56 | 3940 | 21.6 | 99.5 | 55.6 | -16.1 | 20 | 0 | 38.4 | 33
116133 | 768 | 9 | 1549 | 49.2 | 61.2 | 69.2 | 30 | 32.5 | 0.05 | 104 | 11.3 | 70 | 40 | 54.4 | 0.784 | 98.7 | 422.7 | 395.3 | 73.1 | 438 | 0.415 | 372.6 | 8 | 101.5 | 29.5 | 56.2 | 11.6 | 101.4 | 29.1 | 3.366 | 55.2 | 56 | 26.5 | 15.7 | 63 | 31 | 0.778 | 33.7 | 56 | 4110 | 21.6 | 99.5 | 55.6 | 0 | 20.1 | 0 | 38.5 | 33
116135 | 770 | 9 | 1549 | 49 | 61.2 | 69.1 | 30 | 32.6 | 0.049 | 104 | 11.3 | 70 | 40 | 54.3 | 0.784 | 98.7 | 422.9 | 395.6 | 73 | 438 | 0.411 | 371.2 | 8 | 101.5 | 29.5 | 56.2 | 11.6 | 101.4 | 29.1 | 3.35 | 55.2 | 56.4 | 26.5 | 15.7 | 63 | 31 | 0.78 | 34.1 | 56 | 4090 | 21.6 | 99.5 | 55.6 | 0.1 | 19.9 | 0 | 38.5 | 33
116137 | 772 | 9 | 1551 | 49.2 | 61.2 | 69 | 30 | 32.5 | 0.05 | 104 | 11.3 | 70 | 40.1 | 54.3 | 0.784 | 98.7 | 423.2 | 395.9 | 73 | 438 | 0.414 | 372.4 | 8 | 101.5 | 29.5 | 56.1 | 11.6 | 101.4 | 29 | 3.359 | 55.1 | 56.7 | 26.5 | 15.7 | 63 | 31 | 0.78 | 34.1 | 56 | 4090 | 21.6 | 99.5 | 55.6 | 0 | 20.1 | 0 | 38.5 | 33
116139 | 774 | 9 | 1549 | 49.1 | 61.1 | 68.9 | 30 | 32.5 | 0.05 | 104 | 11.3 | 70 | 40.1 | 54.3 | 0.784 | 98.7 | 423.4 | 396.1 | 72.9 | 437.9 | 0.411 | 371.5 | 8 | 101.5 | 29.5 | 56.1 | 11.6 | 101.4 | 29 | 3.341 | 55.2 | 56.3 | 26.5 | 15.7 | 63 | 31 | 0.777 | 34.1 | 56 | 4140 | 21.6 | 99.5 | 55.6 | -16.1 | 20 | 0 | 38.4 | 33
116141 | 776 | 9 | 1550 | 49.3 | 61.1 | 68.8 | 30 | 32.5 | 0.05 | 104 | 11.3 | 69.9 | 40.1 | 54.2 | 0.785 | 98.7 | 424 | 396.7 | 72.9 | 437.9 | 0.412 | 371.8 | 8 | 101.5 | 29.5 | 56 | 11.7 | 101.4 | 29 | 3.358 | 55.1 | 55.5 | 26.5 | 15.7 | 63 | 31 | 0.781 | 33.7 | 54 | 4160 | 21.6 | 99.5 | 55.6 | -16.1 | 19.9 | 0 | 38.5 | 33
116143 | 778 | 9 | 1550 | 49.1 | 61 | 68.8 | 30 | 32.5 | 0.051 | 104 | 11.3 | 69.9 | 40 | 54.1 | 0.784 | 98.7 | 424 | 396.8 | 72.7 | 437.8 | 0.412 | 370.6 | 8 | 101.5 | 29.5 | 56 | 11.5 | 101.4 | 29 | 3.343 | 55.2 | 55.3 | 26.5 | 15.7 | 63 | 31 | 0.781 | 34.1 | 54 | 4360 | 21.6 | 99.5 | 55.6 | -16.1 | 19.9 | 0 | 38.6 | 33
116145 | 780 | 9 | 1551 | 49.4 | 61 | 68.7 | 30 | 32.5 | 0.05 | 104 | 11.3 | 69.9 | 40 | 54 | 0.783 | 98.7 | 424.4 | 397.2 | 72.7 | 437.8 | 0.414 | 370.2 | 8 | 101.5 | 29.5 | 56 | 11.6 | 101.4 | 29 | 3.363 | 55.1 | 55.6 | 26.5 | 15.7 | 63 | 31 | 0.784 | 34.1 | 54 | 4110 | 21.6 | 99.5 | 55.6 | 0 | 20 | 0 | 38.6 | 33
116147 | 782 | 9 | 1550 | 49.2 | 60.9 | 68.7 | 30 | 32.5 | 0.049 | 104 | 11.3 | 69.9 | 40.1 | 54 | 0.785 | 98.7 | 424.6 | 397.5 | 72.7 | 437.8 | 0.411 | 369.6 | 8 | 101.5 | 29.5 | 55.9 | 11.6 | 101.4 | 29 | 3.362 | 55.1 | 56 | 26.5 | 15.7 | 63 | 31 | 0.781 | 34.1 | 54 | 4280 | 21.6 | 99.5 | 55.6 | 0 | 20.1 | 0 | 38.5 | 33
116149 | 784 | 9 | 1551 | 49.3 | 60.9 | 68.6 | 30 | 32.5 | 0.049 | 104 | 11.3 | 70 | 40.1 | 53.9 | 0.785 | 98.7 | 424.8 | 397.7 | 72.6 | 437.7 | 0.413 | 369.2 | 8 | 101.5 | 29.5 | 55.9 | 11.6 | 101.4 | 29 | 3.365 | 55.2 | 55.6 | 26.5 | 15.7 | 63 | 31 | 0.778 | 33.7 | 56 | 4060 | 21.6 | 99.5 | 55.6 | 0 | 20.2 | 0 | 38.4 | 33
116151 | 786 | 9 | 1550 | 49.3 | 60.9 | 68.5 | 30 | 32.5 | 0.049 | 104 | 11.3 | 70 | 40 | 53.8 | 0.783 | 98.7 | 425 | 398 | 72.6 | 437.7 | 0.41 | 369.8 | 8 | 101.5 | 29.5 | 55.8 | 11.6 | 101.4 | 29 | 3.372 | 55.2 | 54.9 | 26.5 | 15.7 | 63 | 31 | 0.779 | 34.1 | 56 | 3940 | 21.6 | 99.5 | 55.6 | -16.1 | 20 | 0 | 38.2 | 33
116153 | 788 | 9 | 1551 | 49.3 | 60.8 | 68.4 | 30 | 32.4 | 0.051 | 104 | 11.3 | 70 | 40.1 | 53.7 | 0.785 | 98.7 | 425.2 | 398.3 | 72.5 | 437.6 | 0.413 | 370.2 | 8 | 101.5 | 29.5 | 55.8 | 11.6 | 101.4 | 29 | 3.352 | 55.1 | 54.6 | 26.5 | 15.7 | 63 | 31 | 0.781 | 34.1 | 56 | 3990 | 21.6 | 99.5 | 55.6 | -16.1 | 19.8 | 0 | 38.2 | 33
116155 | 790 | 9 | 1549 | 49.2 | 60.8 | 68.4 | 30 | 32.4 | 0.05 | 104 | 11.3 | 70 | 40.1 | 53.7 | 0.784 | 98.7 | 425.4 | 398.5 | 72.5 | 437.6 | 0.411 | 370.3 | 8 | 101.5 | 29.5 | 55.8 | 11.6 | 101.4 | 29 | 3.362 | 55.1 | 55 | 26.5 | 15.7 | 63 | 31 | 0.783 | 34.1 | 56 | 3990 | 21.6 | 99.5 | 55.6 | 0 | 19.8 | 0 | 38.4 | 33
116157 | 792 | 9 | 1549 | 49.2 | 60.7 | 68.3 | 30 | 32.4 | 0.05 | 104 | 11.3 | 70 | 40.1 | 53.6 | 0.784 | 98.7 | 425.8 | 398.9 | 72.4 | 437.5 | 0.41 | 370.4 | 8 | 101.5 | 29.6 | 55.7 | 11.6 | 101.4 | 29 | 3.357 | 55.1 | 55.5 | 26.5 | 15.7 | 63 | 31 | 0.781 | 34.1 | 56 | 4210 | 21.6 | 99.5 | 55.6 | 0 | 19.9 | 0 | 38.4 | 33
116159 | 794 | 9 | 1550 | 49.2 | 60.7 | 68.2 | 30 | 32.4 | 0.051 | 104 | 11.3 | 70 | 40 | 53.6 | 0.785 | 98.7 | 425.9 | 399.1 | 72.5 | 437.5 | 0.411 | 369.2 | 8 | 101.5 | 29.6 | 55.7 | 11.6 | 101.4 | 29 | 3.347 | 55.1 | 55.1 | 26.5 | 15.7 | 63 | 31 | 0.778 | 33.7 | 56 | 3990 | 21.6 | 99.5 | 55.6 | 0.1 | 19.8 | 0 | 38.4 | 33
116161 | 796 | 9 | 1550 | 49.3 | 60.6 | 68.2 | 30 | 32.4 | 0.05 | 103.9 | 11.3 | 70 | 39.9 | 53.5 | 0.784 | 98.7 | 426.2 | 399.5 | 72.3 | 437.4 | 0.411 | 368.4 | 8 | 101.5 | 29.5 | 55.6 | 11.6 | 101.4 | 29 | 3.352 | 55.1 | 54.3 | 26.5 | 15.7 | 62 | 31 | 0.782 | 33.7 | 56 | 4140 | 21.6 | 99.5 | 55.6 | 0 | 20.1 | 0 | 38.5 | 33
116163 | 798 | 9 | 1550 | 49.2 | 60.6 | 68.1 | 30 | 32.4 | 0.05 | 103.9 | 11.3 | 70 | 39.9 | 53.4 | 0.783 | 98.7 | 426.5 | 399.8 | 72.2 | 437.4 | 0.413 | 368.3 | 8 | 101.5 | 29.5 | 55.6 | 11.6 | 101.4 | 29 | 3.367 | 55.1 | 54.2 | 26.5 | 15.7 | 62 | 31 | 0.782 | 34.1 | 56 | 4090 | 21.6 | 99.5 | 55.6 | -16.1 | 20 | 0 | 38.4 | 33
116165 | 800 | 9 | 1552 | 49.5 | 60.5 | 68 | 30 | 32.4 | 0.049 | 104 | 11.3 | 70 | 39.9 | 53.3 | 0.785 | 98.7 | 426.8 | 400 | 72.2 | 437.4 | 0.413 | 367.8 | 8 | 101.5 | 29.5 | 55.5 | 11.6 | 101.4 | 29 | 3.366 | 55.1 | 54.7 | 26.5 | 15.7 | 62 | 31 | 0.78 | 34.1 | 54 | 4140 | 21.6 | 99.5 | 55.6 | -16.1 | 20.1 | 0 | 38.3 | 33
116167 | 802 | 9 | 1551 | 49.5 | 60.5 | 68 | 30 | 32.4 | 0.05 | 104 | 11.3 | 70 | 40 | 53.3 | 0.784 | 98.7 | 427 | 400.4 | 72.1 | 437.3 | 0.413 | 367.7 | 8.1 | 101.4 | 29.5 | 55.5 | 11.6 | 101.4 | 29 | 3.377 | 55.1 | 55.2 | 26.5 | 15.7 | 62 | 31 | 0.783 | 33.7 | 54 | 4140 | 21.6 | 99.5 | 55.6 | -16.1 | 19.9 | 0 | 38.3 | 33
116169 | 804 | 9 | 1551 | 49.7 | 60.4 | 67.9 | 30 | 32.4 | 0.05 | 104 | 11.3 | 70 | 39.9 | 53.3 | 0.783 | 98.7 | 427.3 | 400.7 | 72 | 437.2 | 0.412 | 368 | 8.1 | 101.5 | 29.5 | 55.4 | 11.6 | 101.4 | 29 | 3.367 | 55.1 | 54.8 | 26.5 | 15.7 | 62 | 31 | 0.784 | 33.7 | 54 | 4230 | 21.6 | 99.5 | 55.6 | 0 | 20 | 0 | 38.4 | 33
116171 | 806 | 9 | 1549 | 49.4 | 60.4 | 67.9 | 30 | 32.4 | 0.05 | 104 | 11.3 | 70 | 39.9 | 53.2 | 0.784 | 98.7 | 427.4 | 400.9 | 72.1 | 437.1 | 0.41 | 368.3 | 8.1 | 101.5 | 29.4 | 55.4 | 11.7 | 101.4 | 29 | 3.358 | 55.1 | 54 | 26.5 | 15.7 | 62 | 31 | 0.779 | 33.7 | 56 | 4160 | 21.6 | 99.5 | 55.5 | 0 | 20.2 | 0 | 38.3 | 33
116173 | 808 | 9 | 1550 | 49.4 | 60.3 | 67.8 | 30 | 32.3 | 0.051 | 104 | 11.3 | 70 | 40 | 53.1 | 0.783 | 98.7 | 427.7 | 401.2 | 72 | 437 | 0.409 | 368.2 | 8.1 | 101.4 | 29.5 | 55.3 | 11.5 | 101.4 | 28.9 | 3.364 | 55.1 | 53.9 | 26.5 | 15.7 | 62 | 31 | 0.78 | 33.7 | 56 | 4310 | 21.6 | 99.5 | 55.6 | 0 | 20.1 | 0 | 38.3 | 33
116175 | 810 | 9 | 1548 | 49.1 | 60.3 | 67.7 | 30 | 32.3 | 0.05 | 104 | 11.3 | 70 | 39.9 | 53 | 0.783 | 98.7 | 427.8 | 401.4 | 71.9 | 436.9 | 0.409 | 367.5 | 8 | 101.5 | 29.4 | 55.3 | 11.8 | 101.4 | 28.9 | 3.379 | 55 | 54.4 | 26.5 | 15.7 | 62 | 31 | 0.781 | 34.1 | 56 | 4210 | 21.6 | 99.5 | 55.7 | -16.1 | 20 | 0 | 38.2 | 33
116177 | 812 | 9 | 1550 | 49.4 | 60.3 | 67.7 | 30 | 32.3 | 0.049 | 104 | 11.3 | 70 | 39.9 | 53.1 | 0.785 | 98.7 | 428 | 401.6 | 71.8 | 436.8 | 0.411 | 367.8 | 8 | 101.5 | 29.4 | 55.3 | 11.9 | 101.4 | 28.9 | 3.369 | 55.1 | 55 | 26.5 | 15.7 | 62 | 31 | 0.779 | 34.1 | 56 | 4160 | 21.6 | 99.5 | 55.6 | -16.1 | 19.8 | 0 | 38.2 | 33
116179 | 814 | 9 | 1549 | 49.3 | 60.2 | 67.6 | 30 | 32.3 | 0.05 | 104 | 11.3 | 70.1 | 39.9 | 53 | 0.785 | 98.7 | 428.4 | 401.9 | 71.8 | 436.7 | 0.41 | 368 | 8 | 101.5 | 29.4 | 55.2 | 11.7 | 101.4 | 28.9 | 3.353 | 55.1 | 54.6 | 26.5 | 15.7 | 62 | 31 | 0.782 | 34.1 | 56 | 4010 | 21.6 | 99.5 | 55.6 | -16.1 | 19.9 | 0 | 38.4 | 33
116181 | 816 | 9 | 1549 | 49 | 60.2 | 67.5 | 30 | 32.3 | 0.05 | 104 | 11.3 | 70 | 40 | 52.9 | 0.783 | 98.7 | 428.4 | 402.1 | 71.7 | 436.7 | 0.409 | 368.9 | 8 | 101.5 | 29.4 | 55.2 | 11.6 | 101.4 | 28.9 | 3.391 | 55 | 53.8 | 26.5 | 15.7 | 62 | 31 | 0.784 | 33.7 | 56 | 3920 | 21.6 | 99.5 | 55.6 | 0 | 20 | 0 | 38.5 | 33
116183 | 818 | 9 | 1551 | 49.3 | 60.1 | 67.5 | 30 | 32.3 | 0.05 | 104 | 11.2 | 70 | 40 | 52.9 | 0.784 | 98.7 | 428.7 | 402.5 | 71.6 | 436.7 | 0.412 | 370 | 8 | 101.5 | 29.3 | 55.1 | 11.6 | 101.4 | 28.9 | 3.37 | 55.1 | 53.6 | 26.5 | 15.7 | 62 | 31 | 0.781 | 34.1 | 56 | 4230 | 21.6 | 99.5 | 55.5 | 0 | 20.1 | 0 | 38.5 | 33
116185 | 820 | 9 | 1551 | 49.4 | 60.1 | 67.4 | 30 | 32.2 | 0.051 | 104 | 11.2 | 70 | 40.1 | 52.8 | 0.784 | 98.7 | 429.1 | 402.8 | 71.6 | 436.7 | 0.413 | 370.2 | 8 | 101.5 | 29.3 | 55.1 | 11.9 | 101.4 | 28.9 | 3.373 | 55 | 54 | 26.5 | 15.7 | 62 | 31 | 0.779 | 33.7 | 54 | 4160 | 21.6 | 99.5 | 55.6 | 0 | 20.1 | 0 | 38.4 | 33
116187 | 822 | 9 | 1549 | 49.2 | 60 | 67.3 | 30 | 32.2 | 0.05 | 104 | 11.2 | 70 | 40.1 | 52.8 | 0.783 | 98.7 | 429.3 | 403.1 | 71.6 | 436.6 | 0.412 | 371.2 | 8 | 101.4 | 29.3 | 55 | 12 | 101.4 | 28.9 | 3.372 | 55 | 54.5 | 26.5 | 15.7 | 62 | 31 | 0.78 | 34.1 | 54 | 4140 | 21.6 | 99.5 | 55.5 | -16.1 | 20 | 0 | 38.2 | 33
116189 | 824 | 9 | 1550 | 49.5 | 60 | 67.2 | 30 | 32.2 | 0.05 | 104 | 11.2 | 70 | 40.1 | 52.8 | 0.784 | 98.7 | 429.6 | 403.5 | 71.5 | 436.5 | 0.412 | 371.2 | 8 | 101.4 | 29.4 | 55 | 11.8 | 101.4 | 28.9 | 3.377 | 55 | 54.3 | 26.5 | 15.7 | 62 | 31 | 0.781 | 34.1 | 54 | 4210 | 21.6 | 99.5 | 55.6 | -16.1 | 19.9 | 0 | 38.2 | 33
116191 | 826 | 9 | 1551 | 49.5 | 59.9 | 67.2 | 30 | 32.2 | 0.05 | 104 | 11.2 | 70 | 40.1 | 52.7 | 0.785 | 98.7 | 429.7 | 403.6 | 71.4 | 436.5 | 0.41 | 370.9 | 8 | 101.4 | 29.4 | 54.9 | 11.6 | 101.4 | 28.9 | 3.371 | 55.1 | 53.6 | 26.5 | 15.7 | 62 | 31 | 0.781 | 34.1 | 56 | 4140 | 21.6 | 99.5 | 55.6 | -16.1 | 19.8 | 0 | 38.2 | 33
116193 | 828 | 9 | 1548 | 49 | 59.9 | 67.1 | 30 | 32.2 | 0.05 | 104 | 11.2 | 70 | 40 | 52.6 | 0.783 | 98.7 | 429.9 | 403.8 | 71.4 | 436.4 | 0.409 | 370.9 | 8 | 101.4 | 29.4 | 54.9 | 11.9 | 101.4 | 28.9 | 3.385 | 55.2 | 53.5 | 26.5 | 16.1 | 62 | 31 | 0.779 | 34.1 | 56 | 3990 | 21.6 | 99.5 | 55.6 | 0 | 20.1 | 0 | 38.3 | 33
116195 | 830 | 9 | 1550 | 49.7 | 59.8 | 67.1 | 30 | 32.1 | 0.049 | 104 | 11.2 | 69.9 | 40 | 52.6 | 0.784 | 98.7 | 430.3 | 404.3 | 71.4 | 436.3 | 0.413 | 370.9 | 8.1 | 101.5 | 29.4 | 54.9 | 12 | 101.4 | 28.9 | 3.359 | 55.1 | 53.9 | 26.5 | 15.7 | 62 | 31 | 0.779 | 33.7 | 56 | 4140 | 21.6 | 99.5 | 55.6 | 0 | 20.1 | 0 | 38.3 | 33
116197 | 832 | 9 | 1549 | 49.4 | 59.8 | 67 | 30 | 32.1 | 0.05 | 104 | 11.2 | 69.9 | 40 | 52.6 | 0.785 | 98.7 | 430.4 | 404.5 | 71.2 | 436.3 | 0.411 | 370.6 | 8.1 | 101.4 | 29.4 | 54.8 | 12 | 101.4 | 28.9 | 3.349 | 55.1 | 54.4 | 26.5 | 15.7 | 62 | 31 | 0.785 | 34.1 | 54 | 4160 | 21.6 | 99.5 | 55.6 | 0 | 20 | 0 | 38.3 | 33
116199 | 834 | 9 | 1549 | 49.4 | 59.8 | 66.9 | 30 | 32.1 | 0.05 | 104 | 11.2 | 70 | 40 | 52.6 | 0.784 | 98.7 | 430.6 | 404.7 | 71.2 | 436.2 | 0.411 | 370.7 | 8.1 | 101.4 | 29.4 | 54.8 | 11.7 | 101.4 | 28.9 | 3.367 | 55 | 54.1 | 26.5 | 15.7 | 62 | 31 | 0.78 | 34.1 | 54 | 4210 | 21.6 | 99.5 | 55.7 | -16.1 | 19.9 | 0 | 38.3 | 33
116201 | 836 | 9 | 1552 | 49.9 | 59.7 | 66.9 | 30 | 32.1 | 0.05 | 104.1 | 11.2 | 70 | 40 | 52.5 | 0.783 | 98.7 | 431 | 405.1 | 71.1 | 436.2 | 0.413 | 371.2 | 8.1 | 101.5 | 29.5 | 54.7 | 11.6 | 101.4 | 28.9 | 3.437 | 55.3 | 53.4 | 26.5 | 15.7 | 62 | 31 | 0.781 | 34.1 | 54 | 4210 | 21.6 | 99.5 | 55.7 | -16.1 | 19.8 | 0 | 38.2 | 33
116203 | 838 | 9 | 1555 | 50.2 | 59.6 | 66.8 | 30 | 32.1 | 0.049 | 104.1 | 11.2 | 70 | 40 | 52.4 | 0.784 | 98.7 | 431.3 | 405.4 | 71.1 | 436.1 | 0.415 | 370.7 | 8.1 | 101.5 | 29.4 | 54.7 | 11.6 | 101.4 | 28.9 | 3.424 | 55.8 | 53.2 | 26.5 | 16.1 | 62 | 31 | 0.775 | 34.9 | 55 | 4310 | 21.6 | 99.5 | 55.6 | -16.1 | 19.8 | 0 | 38.3 | 33
116205 | 840 | 9 | 1547 | 49.5 | 59.6 | 66.7 | 30 | 32.1 | 0.051 | 104 | 11.2 | 70 | 40.1 | 52.4 | 0.785 | 98.7 | 431.4 | 405.6 | 71 | 436.1 | 0.413 | 370.9 | 8.1 | 101.5 | 29.4 | 54.6 | 11.6 | 101.4 | 28.8 | 3.375 | 55.2 | 53.6 | 26.5 | 15.7 | 62 | 31 | 0.78 | 34.1 | 54 | 4330 | 21.6 | 99.5 | 55.6 | 0 | 19.9 | 0 | 38.4 | 33
116207 | 842 | 9 | 1550 | 49.7 | 59.6 | 66.7 | 30 | 32 | 0.051 | 104 | 11.2 | 70 | 40.1 | 52.4 | 0.784 | 98.7 | 431.6 | 405.8 | 70.9 | 436.1 | 0.415 | 370.3 | 8.1 | 101.5 | 29.5 | 54.6 | 11.6 | 101.4 | 28.8 | 3.407 | 55.3 | 54.1 | 26.5 | 15.7 | 61 | 31 | 0.783 | 34.1 | 54 | 4330 | 21.6 | 99.5 | 55.6 | 0 | 20.1 | 0 | 38.3 | 33
116209 | 844 | 9 | 1553 | 49.8 | 59.6 | 66.6 | 30 | 32 | 0.05 | 104.1 | 11.2 | 70 | 40 | 52.4 | 0.785 | 98.7 | 431.7 | 406 | 70.9 | 436.1 | 0.415 | 369.8 | 8.1 | 101.5 | 29.5 | 54.6 | 11.6 | 101.4 | 28.8 | 3.382 | 55.6 | 54 | 26.5 | 16.1 | 61 | 31 | 0.781 | 34.5 | 55 | 4310 | 21.6 | 99.5 | 55.6 | 0 | 20.2 | 0 | 38.3 | 33
116211 | 846 | 9 | 1549 | 49.8 | 59.5 | 66.5 | 30 | 32 | 0.05 | 104 | 11.2 | 70 | 40 | 52.3 | 0.785 | 98.7 | 432.2 | 406.5 | 70.8 | 436.1 | 0.418 | 370.3 | 8.1 | 101.5 | 29.5 | 54.5 | 11.6 | 101.5 | 28.9 | 3.387 | 55.3 | 53.2 | 26.5 | 15.7 | 61 | 31 | 0.778 | 33.7 | 56 | 4160 | 21.6 | 99.5 | 55.6 | 0 | 20.1 | 0 | 38.1 | 33
116213 | 848 | 9 | 1549 | 49.5 | 59.5 | 66.5 | 30 | 32 | 0.051 | 104 | 11.2 | 70.1 | 40 | 52.3 | 0.784 | 98.7 | 432.1 | 406.6 | 70.8 | 436 | 0.417 | 370.7 | 8.1 | 101.4 | 29.5 | 54.5 | 11.6 | 101.4 | 28.8 | 3.367 | 55.1 | 53 | 26.5 | 15.7 | 61 | 31 | 0.78 | 34.1 | 56 | 4230 | 21.6 | 99.1 | 55.7 | -16.1 | 19.9 | 0 | 38.2 | 33
116215 | 850 | 9 | 1549 | 49.3 | 59.4 | 66.4 | 30 | 31.9 | 0.051 | 104 | 11.2 | 70.1 | 40 | 52.2 | 0.785 | 98.7 | 432.3 | 406.7 | 70.8 | 436 | 0.416 | 370 | 8 | 101.4 | 29.5 | 54.4 | 11.6 | 101.4 | 28.8 | 3.36 | 55 | 53.5 | 26.5 | 15.7 | 61 | 31 | 0.781 | 34.1 | 56 | 3870 | 21.6 | 99.1 | 55.6 | -16.1 | 19.8 | 0 | 38.2 | 33
116217 | 852 | 9 | 1550 | 49.4 | 59.4 | 66.3 | 30 | 31.9 | 0.051 | 104 | 11.2 | 70.1 | 40.1 | 52.2 | 0.784 | 98.7 | 432.5 | 407 | 70.6 | 435.9 | 0.414 | 371.2 | 8 | 101.4 | 29.5 | 54.4 | 11.6 | 101.3 | 28.8 | 3.392 | 55 | 53.9 | 26.5 | 15.7 | 61 | 31 | 0.78 | 34.1 | 56 | 4210 | 21.6 | 99.5 | 55.7 | 0 | 19.9 | 0 | 38.3 | 32.9
116219 | 854 | 9 | 1554 | 49.8 | 59.3 | 66.2 | 30 | 31.9 | 0.05 | 104.1 | 11.2 | 70.1 | 40.1 | 52.2 | 0.783 | 98.7 | 432.9 | 407.4 | 70.6 | 435.8 | 0.418 | 370.3 | 8.1 | 101.5 | 29.4 | 54.3 | 11.6 | 101.4 | 28.8 | 3.412 | 55.6 | 53.5 | 26.5 | 16.1 | 61 | 31 | 0.783 | 34.9 | 57 | 4140 | 21.6 | 99.5 | 55.7 | 0 | 20 | 0 | 38.3 | 33
116221 | 856 | 9 | 1548 | 49.3 | 59.3 | 66.2 | 30 | 31.9 | 0.051 | 104 | 11.2 | 70 | 40.2 | 52.1 | 0.785 | 98.7 | 433.1 | 407.7 | 70.5 | 435.8 | 0.415 | 370.7 | 8.1 | 101.4 | 29.4 | 54.3 | 11.6 | 101.4 | 28.8 | 3.372 | 55 | 52.7 | 26.5 | 15.7 | 61 | 31 | 0.782 | 33.7 | 54 | 4230 | 21.6 | 99.5 | 55.6 | 0.1 | 20.1 | 0 | 38.3 | 33
116223 | 858 | 9 | 1549 | 49.2 | 59.2 | 66.1 | 30 | 31.9 | 0.051 | 104 | 11.2 | 70 | 40.1 | 52 | 0.784 | 98.7 | 433.2 | 407.9 | 70.5 | 435.8 | 0.414 | 371 | 8 | 101.4 | 29.4 | 54.2 | 11.6 | 101.3 | 28.8 | 3.367 | 55 | 52.5 | 26.5 | 15.7 | 61 | 31 | 0.78 | 34.1 | 54 | 4060 | 21.6 | 99.5 | 55.6 | -16.1 | 20.1 | 0 | 38.3 | 33
116225 | 860 | 9 | 1550 | 49.3 | 59.2 | 66.1 | 30 | 31.9 | 0.05 | 104 | 11.2 | 70 | 40.1 | 51.9 | 0.782 | 98.7 | 433.6 | 408.3 | 70.5 | 435.7 | 0.415 | 369.9 | 8 | 101.4 | 29.4 | 54.2 | 11.6 | 101.3 | 28.8 | 3.377 | 55 | 52.9 | 26.5 | 15.7 | 61 | 31 | 0.781 | 33.7 | 53 | 4230 | 21.6 | 99.1 | 55.7 | -16.1 | 19.9 | 0 | 38.2 | 33
116227 | 862 | 9 | 1549 | 49.2 | 59.1 | 66 | 30 | 31.9 | 0.051 | 104 | 11.2 | 70 | 40.1 | 51.9 | 0.785 | 98.7 | 433.8 | 408.5 | 70.4 | 435.6 | 0.417 | 369.9 | 8 | 101.4 | 29.4 | 54.2 | 11.6 | 101.3 | 28.7 | 3.38 | 55 | 53.3 | 26.5 | 15.7 | 61 | 31 | 0.781 | 33.7 | 53 | 4380 | 21.6 | 99.1 | 55.7 | -16.1 | 19.9 | 0 | 38.1 | 33
116229 | 864 | 9 | 1549 | 49.3 | 59.1 | 65.9 | 30 | 31.9 | 0.05 | 104 | 11.2 | 70 | 40 | 51.9 | 0.785 | 98.7 | 434 | 408.8 | 70.4 | 435.5 | 0.418 | 369.6 | 8 | 101.4 | 29.3 | 54.1 | 11.9 | 101.3 | 28.7 | 3.368 | 55 | 52.8 | 26.5 | 15.7 | 61 | 31 | 0.781 | 33.7 | 54 | 4280 | 21.6 | 99.5 | 55.6 | 0 | 19.9 | 0 | 38.2 | 33
116231 | 866 | 9 | 1550 | 49.3 | 59 | 65.9 | 30 | 31.9 | 0.051 | 104 | 11.2 | 70 | 40 | 51.8 | 0.783 | 98.7 | 434.2 | 409 | 70.4 | 435.4 | 0.419 | 369.7 | 8 | 101.4 | 29.3 | 54.1 | 11.7 | 101.3 | 28.7 | 3.373 | 55 | 52.1 | 26.5 | 15.7 | 61 | 31 | 0.783 | 34.1 | 54 | 4140 | 21.6 | 99.5 | 55.6 | 0 | 20.2 | 0 | 38.1 | 33
116233 | 868 | 9 | 1550 | 49.2 | 59 | 65.8 | 30 | 31.8 | 0.051 | 104 | 11.2 | 70 | 40 | 51.7 | 0.783 | 98.7 | 434.4 | 409.3 | 70.3 | 435.3 | 0.42 | 370.5 | 8 | 101.4 | 29.3 | 54 | 11.6 | 101.3 | 28.7 | 3.368 | 55 | 51.9 | 26.5 | 15.7 | 61 | 31 | 0.782 | 33.7 | 56 | 4280 | 21.6 | 99.1 | 55.6 | 0 | 20.1 | 0 | 38.1 | 32.9
116235 | 870 | 9 | 1551 | 49.8 | 59 | 65.7 | 30 | 31.8 | 0.051 | 104 | 11.2 | 70 | 40.1 | 51.6 | 0.785 | 98.7 | 434.9 | 409.8 | 70.2 | 435.3 | 0.423 | 369.8 | 8.1 | 101.4 | 29.3 | 54 | 11.6 | 101.3 | 28.7 | 3.403 | 55.2 | 52.4 | 26.5 | 15.7 | 61 | 31 | 0.777 | 34.1 | 56 | 3960 | 21.6 | 99.5 | 55.6 | -16.1 | 19.9 | 0 | 38.1 | 32.9
116237 | 872 | 9 | 1552 | 49.7 | 58.9 | 65.7 | 30 | 31.8 | 0.05 | 104.1 | 11.2 | 70 | 40.1 | 51.6 | 0.783 | 98.7 | 435 | 410 | 70.2 | 435.2 | 0.422 | 370.1 | 8.1 | 101.5 | 29.3 | 53.9 | 11.6 | 101.4 | 28.7 | 3.453 | 55.5 | 52.7 | 26.5 | 15.7 | 61 | 31 | 0.781 | 34.5 | 56 | 3890 | 21.6 | 99.5 | 55.6 | -16.1 | 19.8 | 0 | 38.1 | 33
116239 | 874 | 9 | 1550 | 49.5 | 58.9 | 65.6 | 30 | 31.8 | 0.05 | 104 | 11.2 | 70 | 40.1 | 51.5 | 0.784 | 98.7 | 435.1 | 410.1 | 70.1 | 435.2 | 0.421 | 370.1 | 8.1 | 101.4 | 29.3 | 53.9 | 11.5 | 101.4 | 28.7 | 3.393 | 55.2 | 52.4 | 26.5 | 15.7 | 61 | 31 | 0.783 | 34.1 | 54 | 4330 | 21.6 | 99.5 | 55.6 | -16.1 | 19.8 | 0 | 38.2 | 33
116241 | 876 | 9 | 1551 | 49.6 | 58.8 | 65.6 | 30 | 31.8 | 0.05 | 104 | 11.2 | 69.9 | 40 | 51.4 | 0.784 | 98.7 | 435.4 | 410.4 | 70 | 435.2 | 0.421 | 368.9 | 8.1 | 101.4 | 29.3 | 53.9 | 11.6 | 101.4 | 28.7 | 3.41 | 55.3 | 51.7 | 26.5 | 16.1 | 61 | 31 | 0.778 | 34.5 | 55 | 4260 | 21.6 | 99.5 | 55.6 | 0 | 19.8 | 0 | 38.2 | 33
116243 | 878 | 9 | 1552 | 49.8 | 58.8 | 65.5 | 30 | 31.7 | 0.051 | 104 | 11.2 | 70 | 40 | 51.4 | 0.784 | 98.7 | 435.7 | 410.8 | 69.9 | 435.1 | 0.423 | 368.7 | 8.1 | 101.4 | 29.3 | 53.8 | 11.5 | 101.3 | 28.7 | 3.377 | 55.2 | 51.6 | 26.5 | 15.7 | 60 | 31 | 0.781 | 34.1 | 54 | 4040 | 21.6 | 99.5 | 55.6 | 0.1 | 20 | 0 | 38.2 | 33
116245 | 880 | 9 | 1551 | 49.7 | 58.7 | 65.4 | 30 | 31.7 | 0.05 | 104 | 11.2 | 70 | 40 | 51.3 | 0.783 | 98.7 | 435.9 | 411 | 69.9 | 435 | 0.42 | 369.2 | 8.1 | 101.4 | 29.3 | 53.8 | 11.6 | 101.3 | 28.7 | 3.372 | 55.1 | 52 | 26.5 | 15.7 | 60 | 31 | 0.778 | 34.1 | 54 | 4360 | 21.6 | 99.5 | 55.7 | 0.1 | 20 | 0 | 38.3 | 32.9
116247 | 882 | 9 | 1551 | 49.7 | 58.7 | 65.4 | 30 | 31.7 | 0.051 | 104 | 11.2 | 70 | 40.1 | 51.3 | 0.784 | 98.7 | 436 | 411.2 | 69.8 | 434.9 | 0.419 | 370 | 8.1 | 101.4 | 29.3 | 53.7 | 11.6 | 101.3 | 28.7 | 3.372 | 55.1 | 52.5 | 26.5 | 15.7 | 60 | 31 | 0.78 | 34.1 | 54 | 4160 | 21.6 | 99.5 | 55.6 | 0 | 20 | 0 | 38.1 | 33
116249 | 884 | 9 | 1550 | 49.9 | 58.7 | 65.3 | 30 | 31.7 | 0.051 | 104 | 11.2 | 70 | 40.1 | 51.2 | 0.784 | 98.7 | 436.3 | 411.5 | 69.8 | 434.9 | 0.418 | 370.2 | 8.1 | 101.4 | 29.3 | 53.7 | 11.9 | 101.3 | 28.7 | 3.425 | 55.2 | 52.1 | 26.5 | 15.7 | 60 | 31 | 0.781 | 33.7 | 54 | 4260 | 21.6 | 99.5 | 55.5 | -16.1 | 20.1 | 0 | 38 | 33
116251 | 886 | 9 | 1549 | 49.7 | 58.6 | 65.2 | 30 | 31.7 | 0.05 | 104 | 11.2 | 70 | 40.1 | 51.1 | 0.782 | 98.7 | 436.4 | 411.7 | 69.7 | 434.8 | 0.415 | 368.8 | 8.1 | 101.4 | 29.3 | 53.6 | 11.7 | 101.3 | 28.7 | 3.372 | 55.2 | 51.4 | 26.5 | 15.7 | 60 | 31 | 0.777 | 34.1 | 56 | 4090 | 21.6 | 99.5 | 55.5 | -16.1 | 20 | 0 | 37.9 | 33
116253 | 888 | 9 | 1550 | 49.4 | 58.6 | 65.2 | 30 | 31.7 | 0.05 | 104 | 11.2 | 70 | 40 | 51.1 | 0.784 | 98.7 | 436.5 | 411.8 | 69.7 | 434.7 | 0.411 | 368.3 | 8.1 | 101.4 | 29.3 | 53.6 | 11.6 | 101.3 | 28.7 | 3.367 | 55.1 | 51.3 | 26.5 | 15.7 | 60 | 31 | 0.778 | 34.1 | 56 | 4090 | 21.6 | 99.5 | 55.6 | 0 | 19.8 | 0 | 38 | 33
116255 | 890 | 9 | 1552 | 49.9 | 58.5 | 65.1 | 30 | 31.7 | 0.051 | 104 | 11.2 | 70 | 40 | 51 | 0.783 | 98.7 | 436.9 | 412.2 | 69.7 | 434.6 | 0.415 | 368.6 | 8.1 | 101.4 | 29.4 | 53.5 | 11.6 | 101.3 | 28.7 | 3.405 | 55.2 | 51.8 | 26.5 | 15.7 | 60 | 31 | 0.783 | 34.1 | 56 | 4140 | 21.6 | 99.5 | 55.6 | 0 | 20.1 | 0 | 38.1 | 33
116257 | 892 | 9 | 1549 | 49.6 | 58.5 | 65.1 | 30 | 31.7 | 0.05 | 104 | 11.2 | 70 | 40.1 | 51 | 0.782 | 98.7 | 437.1 | 412.5 | 69.6 | 434.6 | 0.412 | 368.4 | 8.1 | 101.4 | 29.4 | 53.5 | 11.6 | 101.4 | 28.7 | 3.413 | 55.3 | 52.2 | 26.5 | 15.7 | 60 | 31 | 0.777 | 34.1 | 56 | 4110 | 21.6 | 99.5 | 55.6 | 0 | 20 | 0 | 38.1 | 33
116259 | 894 | 9 | 1549 | 49.5 | 58.4 | 65 | 30 | 31.7 | 0.049 | 104 | 11.2 | 70 | 40.1 | 51 | 0.785 | 98.7 | 437.3 | 412.8 | 69.5 | 434.6 | 0.412 | 369.6 | 8.1 | 101.4 | 29.4 | 53.5 | 11.6 | 101.4 | 28.7 | 3.364 | 55.2 | 51.8 | 26.5 | 15.7 | 60 | 31 | 0.779 | 34.1 | 54 | 4160 | 21.6 | 99.5 | 55.5 | 0 | 19.9 | 0 | 38.1 | 33
116261 | 896 | 9 | 1552 | 50.1 | 58.4 | 64.9 | 30 | 31.7 | 0.051 | 104 | 11.2 | 70.1 | 40.1 | 50.9 | 0.784 | 98.7 | 437.7 | 413.1 | 69.5 | 434.5 | 0.415 | 370.6 | 8.1 | 101.4 | 29.4 | 53.4 | 11.6 | 101.4 | 28.6 | 3.394 | 55.2 | 51.2 | 26.5 | 15.7 | 60 | 31 | 0.779 | 34.1 | 54 | 4310 | 21.6 | 99.5 | 55.7 | -16.1 | 19.9 | 0 | 38.2 | 32.9
116263 | 898 | 9 | 1550 | 49.8 | 58.3 | 64.8 | 30 | 31.7 | 0.05 | 104 | 11.2 | 70 | 40.1 | 50.8 | 0.782 | 98.7 | 437.8 | 413.3 | 69.4 | 434.5 | 0.414 | 369.9 | 8.1 | 101.4 | 29.4 | 53.4 | 11.5 | 101.3 | 28.6 | 3.387 | 55.2 | 51 | 26.5 | 15.7 | 60 | 31 | 0.78 | 34.1 | 54 | 4280 | 21.6 | 99.1 | 55.6 | -16.1 | 20 | 0 | 38.1 | 33
116265 | 900 | 9 | 1550 | 49.7 | 58.3 | 64.8 | 30 | 31.6 | 0.051 | 104 | 11.2 | 70 | 40 | 50.8 | 0.785 | 98.7 | 438 | 413.5 | 69.3 | 434.4 | 0.414 | 369.8 | 8.1 | 101.4 | 29.4 | 53.3 | 11.6 | 101.3 | 28.6 | 3.386 | 55.2 | 51.5 | 26.5 | 15.7 | 60 | 31 | 0.78 | 34.1 | 54 | 4260 | 21.6 | 99.5 | 55.7 | 0 | 19.9 | 0 | 38.1 | 32.9
116267 | 902 | 9 | 1550 | 49.9 | 58.3 | 64.7 | 30 | 31.6 | 0.05 | 104 | 11.2 | 69.9 | 40.1 | 50.8 | 0.784 | 98.7 | 438.3 | 413.9 | 69.3 | 434.4 | 0.416 | 371.3 | 8.1 | 101.4 | 29.3 | 53.3 | 11.6 | 101.3 | 28.6 | 3.398 | 55.2 | 52 | 26.5 | 15.7 | 60 | 31 | 0.777 | 34.1 | 56 | 4260 | 21.6 | 99.5 | 55.7 | 0 | 20.1 | 0 | 38.1 | 33
116269 | 904 | 9 | 1551 | 50 | 58.2 | 64.7 | 30 | 31.6 | 0.051 | 104 | 11.2 | 69.9 | 40.3 | 50.7 | 0.783 | 98.7 | 438.6 | 414.2 | 69.2 | 434.3 | 0.42 | 370.8 | 8.1 | 101.4 | 29.3 | 53.2 | 11.6 | 101.3 | 28.6 | 3.415 | 55.2 | 51.7 | 26.5 | 15.7 | 60 | 31 | 0.781 | 34.1 | 56 | 4140 | 21.6 | 99.1 | 55.6 | 0 | 20.2 | 0 | 38.1 | 33
116271 | 906 | 9 | 1550 | 49.8 | 58.2 | 64.6 | 30 | 31.6 | 0.05 | 104 | 11.2 | 70 | 40.4 | 50.7 | 0.785 | 98.7 | 438.6 | 414.3 | 69.2 | 434.2 | 0.418 | 369.8 | 8.1 | 101.4 | 29.3 | 53.2 | 11.6 | 101.3 | 28.6 | 3.372 | 55.3 | 50.9 | 26.5 | 15.7 | 60 | 31 | 0.78 | 34.1 | 56 | 3940 | 21.6 | 99.1 | 55.6 | -16.1 | 20.2 | 0 | 37.9 | 32.9
116273 | 908 | 9 | 1550 | 49.8 | 58.1 | 64.5 | 30 | 31.6 | 0.049 | 104 | 11.2 | 70 | 40.4 | 50.6 | 0.783 | 98.7 | 438.9 | 414.6 | 69.2 | 434.1 | 0.419 | 368.7 | 8.1 | 101.4 | 29.3 | 53.2 | 11.6 | 101.3 | 28.6 | 3.385 | 55.2 | 50.8 | 26.5 | 15.7 | 60 | 31 | 0.779 | 34.1 | 54 | 4090 | 21.6 | 99.1 | 55.7 | -16.1 | 19.9 | 0 | 38 | 33
116275 | 910 | 9 | 1550 | 49.7 | 58.1 | 64.5 | 30 | 31.6 | 0.051 | 104 | 11.2 | 70 | 40.3 | 50.6 | 0.782 | 98.7 | 439 | 414.8 | 69.2 | 434.1 | 0.422 | 369.7 | 8.1 | 101.4 | 29.3 | 53.1 | 11.6 | 101.3 | 28.6 | 3.396 | 55.2 | 51.3 | 26.5 | 15.7 | 60 | 31 | 0.779 | 34.1 | 54 | 4280 | 21.6 | 99.1 | 55.7 | -16.1 | 19.9 | 0 | 38 | 33
116277 | 912 | 9 | 1550 | 49.6 | 58 | 64.4 | 30 | 31.6 | 0.051 | 104 | 11.2 | 70 | 40.1 | 50.6 | 0.784 | 98.7 | 439.1 | 414.9 | 69.1 | 434 | 0.425 | 368.9 | 8.1 | 101.4 | 29.3 | 53.1 | 11.6 | 101.3 | 28.6 | 3.369 | 55.2 | 51.8 | 26.5 | 15.7 | 60 | 31 | 0.781 | 34.1 | 54 | 4180 | 21.6 | 99.1 | 55.6 | 0 | 19.8 | 0 | 38 | 33
116279 | 914 | 9 | 1550 | 49.8 | 58 | 64.3 | 30 | 31.5 | 0.051 | 104 | 11.2 | 70.1 | 40.1 | 50.5 | 0.784 | 98.7 | 439.4 | 415.2 | 69 | 433.9 | 0.427 | 368.4 | 8.1 | 101.4 | 29.4 | 53 | 11.6 | 101.3 | 28.6 | 3.363 | 55.2 | 51.4 | 26.5 | 15.7 | 60 | 31 | 0.779 | 34.1 | 54 | 4210 | 21.6 | 99.5 | 55.6 | 0 | 19.9 | 0 | 38.1 | 33
116281 | 916 | 9 | 1550 | 49.7 | 58 | 64.3 | 30 | 31.5 | 0.049 | 104 | 11.2 | 70.1 | 40 | 50.5 | 0.782 | 98.7 | 439.6 | 415.5 | 69 | 433.9 | 0.429 | 367.5 | 8.1 | 101.4 | 29.3 | 53 | 11.6 | 101.3 | 28.6 | 3.394 | 55.3 | 50.6 | 26.5 | 15.7 | 60 | 31 | 0.781 | 34.1 | 54 | 4280 | 21.6 | 99.1 | 55.5 | 0 | 20.1 | 0 | 38.2 | 33
116283 | 918 | 9 | 1548 | 49.4 | 57.9 | 64.2 | 30 | 31.5 | 0.05 | 104 | 11.2 | 70 | 40 | 50.4 | 0.784 | 98.7 | 439.8 | 415.7 | 68.9 | 433.8 | 0.427 | 368.1 | 8.1 | 101.4 | 29.3 | 52.9 | 11.6 | 101.3 | 28.6 | 3.384 | 55.3 | 50.5 | 26.5 | 15.7 | 60 | 31 | 0.781 | 34.1 | 56 | 4360 | 21.6 | 99.5 | 55.6 | -16.1 | 20 | 0 | 38 | 33
116285 | 920 | 9 | 1551 | 49.9 | 57.9 | 64.1 | 30 | 31.5 | 0.049 | 104 | 11.2 | 70 | 40.1 | 50.4 | 0.784 | 98.7 | 440.1 | 416.1 | 68.9 | 433.7 | 0.431 | 368.1 | 8.1 | 101.4 | 29.3 | 52.9 | 11.6 | 101.3 | 28.6 | 3.383 | 55.2 | 51 | 26.5 | 15.7 | 60 | 31 | 0.782 | 34.1 | 56 | 4330 | 21.6 | 99.1 | 55.6 | -16.1 | 19.8 | 0 | 38.1 | 32.9
116287 | 922 | 9 | 1549 | 49.7 | 57.8 | 64.1 | 30 | 31.5 | 0.05 | 104 | 11.1 | 70 | 40.2 | 50.4 | 0.784 | 98.7 | 440.4 | 416.4 | 68.8 | 433.6 | 0.426 | 370.8 | 8.1 | 101.4 | 29.3 | 52.9 | 11.6 | 101.3 | 28.6 | 3.392 | 55.3 | 51.4 | 26.5 | 15.7 | 59 | 31 | 0.782 | 34.1 | 54 | 4230 | 21.6 | 99.5 | 55.5 | -16.1 | 20 | 0 | 37.9 | 33
116289 | 924 | 9 | 1549 | 49.7 | 57.8 | 64 | 30 | 31.5 | 0.051 | 104 | 11.1 | 70 | 40.2 | 50.3 | 0.784 | 98.7 | 440.6 | 416.7 | 68.7 | 433.6 | 0.427 | 372.2 | 8.1 | 101.4 | 29.3 | 52.8 | 11.6 | 101.3 | 28.6 | 3.388 | 55.3 | 51 | 26.5 | 15.7 | 59 | 31 | 0.777 | 34.1 | 54 | 4160 | 21.6 | 99.5 | 55.6 | 0 | 20 | 0 | 37.9 | 32.9
116291 | 926 | 9 | 1549 | 49.7 | 57.7 | 63.9 | 30 | 31.5 | 0.05 | 104 | 11.1 | 70 | 40.1 | 50.2 | 0.785 | 98.7 | 440.7 | 416.9 | 68.7 | 433.5 | 0.424 | 374.6 | 8.1 | 101.4 | 29.3 | 52.8 | 11.6 | 101.3 | 28.7 | 3.417 | 55.2 | 50.3 | 26.5 | 15.7 | 59 | 31 | 0.782 | 34.1 | 56 | 4180 | 21.6 | 99.1 | 55.7 | 0 | 20.1 | 0 | 37.9 | 32.9
116293 | 928 | 9 | 1548 | 49.4 | 57.7 | 63.9 | 30 | 31.5 | 0.051 | 104 | 11.1 | 70 | 40 | 50.2 | 0.784 | 98.7 | 440.8 | 416.9 | 68.6 | 433.5 | 0.425 | 372.5 | 8.1 | 101.4 | 29.3 | 52.7 | 11.5 | 101.3 | 28.6 | 3.345 | 55.2 | 50.2 | 26.5 | 15.7 | 59 | 31 | 0.781 | 34.1 | 56 | 4280 | 21.6 | 99.1 | 55.6 | 0 | 20.1 | 0 | 38 | 33
116295 | 930 | 9 | 1551 | 49.7 | 57.6 | 63.8 | 30 | 31.5 | 0.051 | 104 | 11.1 | 70 | 40 | 50.1 | 0.784 | 98.7 | 441.2 | 417.3 | 68.6 | 433.4 | 0.426 | 373.2 | 8.1 | 101.4 | 29.3 | 52.7 | 11.6 | 101.3 | 28.6 | 3.394 | 55.1 | 50.6 | 26.5 | 15.7 | 59 | 31 | 0.778 | 34.1 | 56 | 4210 | 21.6 | 99.1 | 55.5 | 0 | 20 | 0 | 37.9 | 32.9
116297 | 932 | 9 | 1550 | 49.6 | 57.6 | 63.7 | 30 | 31.5 | 0.051 | 104 | 11.1 | 70 | 40 | 50.1 | 0.784 | 98.7 | 441.4 | 417.7 | 68.5 | 433.3 | 0.424 | 370.1 | 8.1 | 101.3 | 29.2 | 52.6 | 11.6 | 101.3 | 28.6 | 3.343 | 55.1 | 51 | 26.5 | 15.7 | 59 | 31 | 0.785 | 33.7 | 56 | 3870 | 21.6 | 99.5 | 55.6 | -16.1 | 19.8 | 0 | 38 | 33
116299 | 934 | 9 | 1551 | 49.9 | 57.5 | 63.6 | 30 | 31.5 | 0.051 | 104 | 11.1 | 70 | 40 | 50.1 | 0.784 | 98.7 | 441.7 | 418 | 68.5 | 433.2 | 0.424 | 369.5 | 8.1 | 101.4 | 29.2 | 52.6 | 11.5 | 101.3 | 28.6 | 3.39 | 55.1 | 50.7 | 27 | 15.7 | 59 | 31 | 0.779 | 34.1 | 56 | 4210 | 21.6 | 99.5 | 55.5 | -16.1 | 19.8 | 0 | 37.9 | 33
116301 | 936 | 9 | 1548 | 49.1 | 57.5 | 63.6 | 30 | 31.5 | 0.049 | 104 | 11.1 | 70 | 40 | 50 | 0.783 | 98.7 | 441.7 | 418.1 | 68.4 | 433.2 | 0.415 | 368.4 | 8 | 101.4 | 29.2 | 52.5 | 11.6 | 101.3 | 28.6 | 3.366 | 55.2 | 50 | 26.5 | 15.7 | 59 | 31 | 0.778 | 34.1 | 56 | 4110 | 21.6 | 99.1 | 55.5 | 0 | 19.9 | 0 | 38 | 32.9
116303 | 938 | 9 | 1551 | 49.9 | 57.5 | 63.5 | 30 | 31.5 | 0.051 | 104 | 11.1 | 70 | 40 | 49.9 | 0.785 | 98.7 | 442.2 | 418.5 | 68.4 | 433.1 | 0.417 | 370.7 | 8.1 | 101.3 | 29.2 | 52.5 | 11.5 | 101.3 | 28.6 | 3.394 | 55.1 | 49.9 | 27 | 15.7 | 59 | 31 | 0.782 | 34.1 | 54 | 4230 | 21.6 | 99.1 | 55.6 | 0 | 19.9 | 0 | 38 | 33
116305 | 940 | 9 | 1551 | 49.8 | 57.4 | 63.4 | 30 | 31.5 | 0.051 | 104 | 11.1 | 70 | 40 | 49.8 | 0.783 | 98.7 | 442.4 | 418.8 | 68.3 | 433.1 | 0.418 | 371.2 | 8.1 | 101.3 | 29.2 | 52.5 | 11.6 | 101.3 | 28.6 | 3.373 | 55.1 | 50.5 | 27 | 15.7 | 59 | 31 | 0.777 | 34.1 | 54 | 4310 | 21.6 | 99.1 | 55.6 | 0 | 20.1 | 0 | 38 | 33
116307 | 942 | 9 | 1550 | 49.7 | 57.4 | 63.4 | 30 | 31.5 | 0.051 | 104 | 11.1 | 70 | 40 | 49.8 | 0.783 | 98.7 | 442.6 | 419 | 68.2 | 433 | 0.415 | 370.4 | 8.1 | 101.4 | 29.2 | 52.4 | 11.9 | 101.3 | 28.6 | 3.385 | 55.1 | 50.7 | 26.5 | 15.7 | 59 | 31 | 0.777 | 34.1 | 54 | 4180 | 21.6 | 99.1 | 55.6 | -16.1 | 20.1 | 0 | 37.9 | 32.9
116309 | 944 | 9 | 1548 | 49.4 | 57.3 | 63.3 | 30 | 31.5 | 0.051 | 104 | 11.1 | 70 | 40 | 49.8 | 0.785 | 98.7 | 442.6 | 419.1 | 68.2 | 432.9 | 0.413 | 369.5 | 8.1 | 101.4 | 29.2 | 52.4 | 11.6 | 101.3 | 28.6 | 3.382 | 55.1 | 50.3 | 27 | 15.7 | 59 | 31 | 0.779 | 34.1 | 56 | 4400 | 21.6 | 99.1 | 55.6 | -16.1 | 19.9 | 0 | 37.9 | 32.9
116311 | 946 | 9 | 1549 | 49.6 | 57.3 | 63.3 | 30 | 31.5 | 0.051 | 104 | 11.1 | 70 | 40.1 | 49.7 | 0.784 | 98.7 | 442.9 | 419.5 | 68.1 | 432.9 | 0.411 | 368.7 | 8.1 | 101.4 | 29.2 | 52.3 | 11.6 | 101.3 | 28.6 | 3.4 | 55.1 | 49.6 | 27 | 15.7 | 59 | 31 | 0.783 | 34.1 | 56 | 4110 | 21.6 | 99.1 | 55.6 | -16.1 | 20 | 0 | 37.8 | 32.9
116313 | 948 | 9 | 1551 | 49.7 | 57.2 | 63.2 | 30 | 31.5 | 0.049 | 104 | 11.1 | 69.9 | 40.1 | 49.6 | 0.783 | 98.7 | 443.1 | 419.7 | 68 | 432.9 | 0.411 | 369.2 | 8.1 | 101.4 | 29.2 | 52.3 | 11.5 | 101.3 | 28.6 | 3.399 | 55.1 | 49.5 | 27 | 15.7 | 59 | 31 | 0.777 | 34.1 | 56 | 4430 | 21.6 | 99.5 | 55.5 | 0 | 19.9 | 0 | 37.9 | 32.9
116315 | 950 | 9 | 1550 | 49.8 | 57.2 | 63.1 | 30 | 31.5 | 0.05 | 104 | 11.1 | 70 | 40.1 | 49.6 | 0.785 | 98.7 | 443.6 | 420.1 | 68 | 432.8 | 0.41 | 368.6 | 8.1 | 101.4 | 29.1 | 52.2 | 11.6 | 101.3 | 28.5 | 3.385 | 55.1 | 49.9 | 27 | 15.7 | 59 | 31 | 0.781 | 34.1 | 56 | 4210 | 21.6 | 99.1 | 55.7 | 0 | 20 | 0 | 37.8 | 33
116317 | 952 | 9 | 1552 | 49.9 | 57.1 | 63.1 | 30 | 31.5 | 0.051 | 104 | 11.1 | 70 | 40.1 | 49.5 | 0.783 | 98.7 | 443.7 | 420.3 | 68 | 432.8 | 0.41 | 368.1 | 8.1 | 101.4 | 29.1 | 52.2 | 11.6 | 101.3 | 28.5 | 3.377 | 55.1 | 50.3 | 27 | 15.7 | 59 | 31 | 0.777 | 34.1 | 54 | 4260 | 21.6 | 99.5 | 55.6 | 0 | 20 | 0 | 37.9 | 33
116319 | 954 | 9 | 1548 | 49.4 | 57.1 | 63 | 30 | 31.5 | 0.051 | 104 | 11.1 | 70 | 40.1 | 49.5 | 0.783 | 98.7 | 443.7 | 420.4 | 67.9 | 432.8 | 0.409 | 368.3 | 8.1 | 101.4 | 29.1 | 52.1 | 11.6 | 101.3 | 28.5 | 3.364 | 55.1 | 49.9 | 27 | 15.7 | 59 | 31 | 0.779 | 34.1 | 54 | 4400 | 21.6 | 99.5 | 55.7 | -16.1 | 20 | 0 | 37.9 | 33
116321 | 956 | 9 | 1551 | 49.6 | 57.1 | 62.9 | 30 | 31.5 | 0.051 | 104 | 11.1 | 70 | 40.1 | 49.4 | 0.785 | 98.7 | 444 | 420.7 | 67.8 | 432.7 | 0.41 | 369.4 | 8.1 | 101.4 | 29.1 | 52.1 | 11.6 | 101.3 | 28.5 | 3.403 | 55.1 | 49.2 | 27 | 15.7 | 59 | 31 | 0.778 | 34.1 | 54 | 4280 | 21.6 | 99.1 | 55.5 | -16.1 | 19.9 | 0 | 38 | 33
116323 | 958 | 9 | 1550 | 49.6 | 57 | 62.9 | 30 | 31.5 | 0.049 | 104 | 11.1 | 69.9 | 40.2 | 49.3 | 0.783 | 98.7 | 444.2 | 421 | 67.7 | 432.7 | 0.409 | 368.6 | 8.1 | 101.4 | 29.2 | 52.1 | 11.5 | 101.3 | 28.5 | 3.4 | 55.1 | 49.1 | 27 | 15.7 | 59 | 31 | 0.78 | 34.1 | 54 | 4260 | 21.6 | 99.5 | 55.7 | 0 | 19.9 | 0 | 37.9 | 32.9
116325 | 960 | 9 | 1551 | 49.6 | 57 | 62.8 | 30 | 31.5 | 0.051 | 104 | 11.1 | 70 | 40.2 | 49.3 | 0.783 | 98.7 | 444.4 | 421.2 | 67.7 | 432.7 | 0.412 | 368.3 | 8.1 | 101.4 | 29.2 | 52 | 11.6 | 101.3 | 28.5 | 3.395 | 55.1 | 49.6 | 27 | 15.7 | 59 | 31 | 0.781 | 34.1 | 54 | 4040 | 21.6 | 99.1 | 55.6 | 0 | 19.9 | 0 | 38 | 32.9
116327 | 962 | 9 | 1552 | 49.9 | 56.9 | 62.7 | 30 | 31.5 | 0.05 | 104 | 11.1 | 70 | 40.2 | 49.3 | 0.784 | 98.7 | 444.7 | 421.5 | 67.7 | 432.7 | 0.413 | 368.5 | 8.1 | 101.4 | 29.2 | 52 | 11.6 | 101.3 | 28.5 | 3.399 | 55.1 | 50.1 | 27 | 15.7 | 59 | 31 | 0.782 | 34.1 | 54 | 4360 | 21.6 | 99.1 | 55.5 | 0 | 19.9 | 0 | 37.7 | 33
116329 | 964 | 9 | 1547 | 49.3 | 56.8 | 62.7 | 30 | 31.5 | 0.051 | 104 | 11.1 | 70.1 | 40.2 | 49.2 | 0.784 | 98.7 | 444.8 | 421.7 | 67.6 | 432.7 | 0.411 | 368.3 | 8.1 | 101.3 | 29.2 | 51.9 | 11.9 | 101.3 | 28.5 | 3.402 | 55.1 | 49.6 | 27 | 15.7 | 59 | 31 | 0.785 | 34.1 | 54 | 4360 | 21.6 | 99.5 | 55.5 | 0 | 20 | 0 | 37.9 | 33
116331 | 966 | 9 | 1551 | 49.6 | 56.8 | 62.6 | 30 | 31.5 | 0.051 | 104 | 11.1 | 70.1 | 40 | 49.1 | 0.783 | 98.7 | 445 | 422 | 67.6 | 432.6 | 0.415 | 368.1 | 8.1 | 101.4 | 29.3 | 51.9 | 11.7 | 101.3 | 28.5 | 3.392 | 55.1 | 48.9 | 27 | 15.7 | 58 | 31 | 0.784 | 34.1 | 54 | 4280 | 21.6 | 99.1 | 55.7 | -16.1 | 20.2 | 0 | 37.8 | 33
116333 | 968 | 9 | 1550 | 49.6 | 56.8 | 62.5 | 30 | 31.5 | 0.051 | 104 | 11.1 | 70 | 39.9 | 49.1 | 0.784 | 98.7 | 445.2 | 422.2 | 67.5 | 432.6 | 0.414 | 368.5 | 8.1 | 101.3 | 29.3 | 51.8 | 11.5 | 101.3 | 28.5 | 3.397 | 55.1 | 48.8 | 27 | 15.7 | 58 | 31 | 0.779 | 34.1 | 54 | 4180 | 21.6 | 99.1 | 55.6 | -16.1 | 20 | 0 | 37.8 | 32.9
116335 | 970 | 9 | 1549 | 49.4 | 56.7 | 62.5 | 30 | 31.5 | 0.05 | 104 | 11.1 | 70 | 39.9 | 49 | 0.784 | 98.7 | 445.4 | 422.4 | 67.5 | 432.6 | 0.414 | 368.8 | 8 | 101.4 | 29.3 | 51.8 | 11.6 | 101.3 | 28.4 | 3.4 | 55.1 | 49.3 | 27 | 15.7 | 58 | 31 | 0.778 | 34.1 | 56 | 4230 | 21.6 | 99.1 | 55.6 | -16.1 | 19.9 | 0 | 37.8 | 32.9
116337 | 972 | 9 | 1550 | 49.3 | 56.7 | 62.4 | 30 | 31.5 | 0.049 | 104 | 11.1 | 69.9 | 40 | 49 | 0.783 | 98.7 | 445.6 | 422.7 | 67.4 | 432.6 | 0.411 | 368.5 | 8 | 101.3 | 29.3 | 51.7 | 11.6 | 101.3 | 28.4 | 3.377 | 55.1 | 49.8 | 27 | 15.7 | 58 | 31 | 0.778 | 34.1 | 56 | 4180 | 21.6 | 99.1 | 55.6 | 0 | 19.9 | 0 | 37.8 | 32.9
116339 | 974 | 9 | 1550 | 49.4 | 56.6 | 62.3 | 30 | 31.6 | 0.05 | 104 | 11.1 | 69.9 | 40 | 49 | 0.783 | 98.7 | 446 | 423.1 | 67.3 | 432.6 | 0.414 | 369.4 | 8.1 | 101.3 | 29.4 | 51.7 | 11.5 | 101.3 | 28.4 | 3.394 | 55 | 49.4 | 27 | 15.7 | 58 | 31 | 0.778 | 34.1 | 56 | 4160 | 21.6 | 99.5 | 55.6 | 0 | 20 | 0 | 37.9 | 32.9
116341 | 976 | 9 | 1548 | 49.3 | 56.6 | 62.2 | 30 | 31.6 | 0.051 | 104 | 11.1 | 69.9 | 40 | 48.9 | 0.784 | 98.7 | 446.1 | 423.3 | 67.2 | 432.6 | 0.411 | 369.7 | 8 | 101.4 | 29.4 | 51.7 | 11.6 | 101.3 | 28.4 | 3.369 | 55.1 | 48.7 | 27 | 15.7 | 58 | 31 | 0.776 | 34.1 | 56 | 4310 | 21.6 | 99.1 | 55.6 | 0 | 19.9 | 0 | 37.9 | 33
116343 | 978 | 9 | 1549 | 49.3 | 56.6 | 62.2 | 30 | 31.6 | 0.051 | 104 | 11.1 | 69.9 | 40 | 48.8 | 0.784 | 98.7 | 446.3 | 423.5 | 67.3 | 432.6 | 0.411 | 369.9 | 8 | 101.3 | 29.4 | 51.6 | 11.5 | 101.3 | 28.4 | 3.385 | 55.1 | 48.6 | 27 | 15.7 | 58 | 31 | 0.777 | 34.1 | 56 | 4230 | 21.6 | 99.1 | 55.5 | 0 | 20 | 0 | 37.8 | 32.9
116345 | 980 | 9 | 1552 | 49.5 | 56.5 | 62.1 | 30 | 31.6 | 0.05 | 104 | 11.1 | 69.9 | 40 | 48.8 | 0.782 | 98.7 | 446.5 | 423.8 | 67.1 | 432.5 | 0.412 | 369.8 | 8 | 101.3 | 29.4 | 51.6 | 11.6 | 101.3 | 28.4 | 3.383 | 55.4 | 49 | 26.5 | 16.1 | 58 | 31 | 0.777 | 34.5 | 53 | 4040 | 21.6 | 99.5 | 55.6 | -16.1 | 20 | 0 | 37.8 | 32.9
116347 | 982 | 9 | 1550 | 49.7 | 56.5 | 62.1 | 30 | 31.6 | 0.05 | 104 | 11.1 | 69.9 | 40.1 | 48.8 | 0.784 | 98.7 | 446.9 | 424.2 | 67.1 | 432.5 | 0.412 | 369.6 | 8.1 | 101.4 | 29.4 | 51.5 | 11.7 | 101.3 | 28.4 | 3.4 | 55.2 | 49.5 | 27 | 15.7 | 58 | 31 | 0.784 | 34.1 | 54 | 4380 | 21.6 | 99.5 | 55.5 | -16.1 | 20 | 0 | 37.7 | 32.9
116349 | 984 | 9 | 1550 | 49.5 | 56.4 | 62 | 30 | 31.6 | 0.05 | 104 | 11.1 | 70 | 40.1 | 48.7 | 0.784 | 98.7 | 447 | 424.3 | 67 | 432.5 | 0.412 | 368.8 | 8.1 | 101.4 | 29.3 | 51.5 | 11.9 | 101.3 | 28.4 | 3.433 | 55.2 | 49.1 | 26.5 | 15.7 | 58 | 31 | 0.778 | 34.1 | 54 | 4310 | 21.6 | 99.5 | 55.6 | -16.1 | 19.9 | 0 | 37.7 | 32.9
116351 | 986 | 9 | 1550 | 49.4 | 56.4 | 61.9 | 30 | 31.6 | 0.05 | 104 | 11.1 | 70 | 40.1 | 48.6 | 0.782 | 98.7 | 447.2 | 424.5 | 66.9 | 432.5 | 0.413 | 369.3 | 8 | 101.4 | 29.3 | 51.4 | 12 | 101.3 | 28.4 | 3.411 | 55.2 | 48.4 | 27 | 15.7 | 58 | 31 | 0.78 | 34.1 | 54 | 4140 | 21.6 | 99.5 | 55.5 | 0 | 20.1 | 0 | 37.7 | 32.9
116353 | 988 | 9 | 1550 | 49.3 | 56.3 | 61.9 | 30 | 31.6 | 0.05 | 104 | 11.1 | 70.1 | 40 | 48.6 | 0.784 | 98.7 | 447.4 | 424.8 | 66.9 | 432.6 | 0.414 | 369.3 | 8 | 101.3 | 29.3 | 51.4 | 11.9 | 101.3 | 28.4 | 3.395 | 55.2 | 48.4 | 27 | 15.7 | 58 | 31 | 0.779 | 34.1 | 56 | 4110 | 21.6 | 99.1 | 55.6 | 0 | 20.1 | 0 | 37.7 | 32.9
116355 | 990 | 9 | 1551 | 49.7 | 56.3 | 61.8 | 30 | 31.7 | 0.05 | 104 | 11.1 | 70.1 | 40 | 48.5 | 0.784 | 98.7 | 447.8 | 425.2 | 66.8 | 432.6 | 0.414 | 369.4 | 8.1 | 101.3 | 29.3 | 51.4 | 11.8 | 101.3 | 28.4 | 3.415 | 55.1 | 48.8 | 27 | 15.7 | 58 | 31 | 0.78 | 34.1 | 56 | 4060 | 21.6 | 99.1 | 55.6 | -16.1 | 20 | 0 | 37.7 | 32.9
116357 | 992 | 9 | 1551 | 49.4 | 56.3 | 61.7 | 30 | 31.7 | 0.049 | 104 | 11.1 | 70.1 | 40 | 48.5 | 0.783 | 98.7 | 447.8 | 425.3 | 66.8 | 432.6 | 0.413 | 368.9 | 8 | 101.4 | 29.3 | 51.3 | 11.7 | 101.3 | 28.4 | 3.391 | 55.2 | 49.1 | 27 | 15.7 | 58 | 31 | 0.779 | 34.1 | 54 | 4060 | 21.6 | 99.5 | 55.7 | -16.1 | 20 | 0 | 37.8 | 32.9
116359 | 994 | 9 | 1551 | 49.6 | 56.2 | 61.7 | 30 | 31.7 | 0.05 | 104 | 11.1 | 70.1 | 40.1 | 48.5 | 0.785 | 98.7 | 448.1 | 425.6 | 66.7 | 432.6 | 0.417 | 369.7 | 8.1 | 101.3 | 29.3 | 51.3 | 11.5 | 101.3 | 28.4 | 3.396 | 55.2 | 48.7 | 27 | 15.7 | 58 | 31 | 0.779 | 34.1 | 56 | 4140 | 21.6 | 99.1 | 55.5 | -16.1 | 19.9 | 0 | 37.8 | 32.9
116361 | 996 | 9 | 1549 | 49.3 | 56.2 | 61.6 | 30 | 31.7 | 0.051 | 104 | 11.1 | 70.1 | 40.1 | 48.4 | 0.783 | 98.7 | 448.2 | 425.8 | 66.7 | 432.6 | 0.415 | 372 | 8 | 101.4 | 29.3 | 51.2 | 11.6 | 101.3 | 28.4 | 3.404 | 55.2 | 48 | 27 | 15.7 | 58 | 31 | 0.776 | 34.1 | 56 | 3940 | 21.6 | 99.1 | 55.6 | -16.1 | 19.8 | 0 | 37.8 | 33
116363 | 998 | 9 | 1550 | 49.2 | 56.1 | 61.5 | 30 | 31.7 | 0.05 | 104 | 11.1 | 70.1 | 40.1 | 48.3 | 0.783 | 98.7 | 448.5 | 426 | 66.7 | 432.6 | 0.418 | 370.4 | 8 | 101.4 | 29.3 | 51.2 | 11.5 | 101.3 | 28.4 | 3.386 | 55.2 | 48 | 27 | 15.7 | 58 | 31 | 0.778 | 34.1 | 56 | 4090 | 21.6 | 99.5 | 55.6 | 0 | 19.9 | 0 | 37.7 | 32.9
116365 | 1000 | 9 | 1550 | 49.4 | 56.1 | 61.4 | 30 | 31.7 | 0.05 | 104 | 11.1 | 70 | 40 | 48.3 | 0.784 | 98.7 | 448.8 | 426.4 | 66.6 | 432.6 | 0.421 | 370.5 | 8 | 101.3 | 29.3 | 51.1 | 11.6 | 101.3 | 28.4 | 3.403 | 55.2 | 48.5 | 27 | 15.7 | 58 | 31 | 0.779 | 34.1 | 56 | 4040 | 21.6 | 99.1 | 55.7 | 0 | 19.9 | 0 | 37.8 | 32.9
116367 | 1002 | 9 | 1549 | 49.3 | 56.1 | 61.3 | 30 | 31.7 | 0.049 | 104 | 11.1 | 70 | 39.9 | 48.3 | 0.783 | 98.7 | 449 | 426.6 | 66.5 | 432.7 | 0.418 | 372.2 | 8 | 101.3 | 29.3 | 51.1 | 11.6 | 101.3 | 28.4 | 3.412 | 55.2 | 48.9 | 27 | 15.7 | 58 | 31 | 0.776 | 34.1 | 56 | 4180 | 21.6 | 99.5 | 55.5 | 0 | 20.1 | 0 | 37.7 | 33
116369 | 1004 | 9 | 1551 | 49.5 | 56 | 61.2 | 30 | 31.7 | 0.049 | 104 | 11.1 | 70 | 39.9 | 48.3 | 0.782 | 98.7 | 449.2 | 426.9 | 66.4 | 432.6 | 0.421 | 369.2 | 8 | 101.3 | 29.3 | 51 | 11.8 | 101.3 | 28.4 | 3.428 | 55.2 | 48.5 | 27 | 15.7 | 58 | 31 | 0.78 | 34.5 | 56 | 4280 | 21.6 | 99.1 | 55.6 | -16.1 | 20.1 | 0 | 37.7 | 32.9
116371 | 1006 | 9 | 1549 | 49.3 | 56 | 61.2 | 30 | 31.7 | 0.05 | 104 | 11.1 | 70.1 | 40 | 48.2 | 0.784 | 98.7 | 449.5 | 427.2 | 66.4 | 432.6 | 0.42 | 369.3 | 8 | 101.3 | 29.3 | 51 | 11.6 | 101.2 | 28.4 | 3.393 | 55.3 | 47.8 | 27 | 15.7 | 58 | 31 | 0.779 | 34.1 | 54 | 4280 | 21.6 | 99.1 | 55.6 | -16.1 | 20 | 0 | 37.5 | 32.9
116373 | 1008 | 9 | 1548 | 49 | 55.9 | 61.1 | 30 | 31.7 | 0.05 | 104 | 11.1 | 70 | 40 | 48.1 | 0.784 | 98.7 | 449.6 | 427.4 | 66.3 | 432.6 | 0.418 | 367.8 | 8 | 101.3 | 29.3 | 51 | 11.6 | 101.3 | 28.4 | 3.381 | 55.2 | 47.7 | 27 | 15.7 | 58 | 31 | 0.785 | 34.1 | 54 | 4380 | 21.6 | 99.5 | 55.6 | -16.1 | 19.9 | 0 | 37.6 | 33
116375 | 1010 | 9 | 1553 | 49.8 | 55.9 | 61.1 | 30 | 31.7 | 0.05 | 104 | 11.1 | 70 | 39.9 | 48.1 | 0.783 | 98.7 | 450.1 | 427.9 | 66.3 | 432.6 | 0.423 | 368.1 | 8.1 | 101.3 | 29.2 | 50.9 | 11.6 | 101.3 | 28.3 | 3.433 | 55.3 | 48.1 | 27 | 15.7 | 58 | 31 | 0.782 | 34.1 | 54 | 4450 | 21.6 | 99.5 | 55.7 | 0 | 19.9 | 0 | 37.7 | 32.9
116377 | 1012 | 9 | 1549 | 49.4 | 55.8 | 61 | 30 | 31.7 | 0.05 | 104 | 11.1 | 70 | 39.9 | 48.1 | 0.784 | 98.7 | 450.1 | 428 | 66.2 | 432.6 | 0.419 | 368.9 | 8.1 | 101.3 | 29.2 | 50.9 | 11.5 | 101.3 | 28.3 | 3.401 | 55.2 | 48.5 | 27 | 15.7 | 58 | 31 | 0.777 | 34.1 | 56 | 4360 | 21.6 | 99.5 | 55.6 | 0 | 19.9 | 0 | 37.7 | 32.9
116379 | 1014 | 9 | 1550 | 49.3 | 55.8 | 60.9 | 30 | 31.7 | 0.049 | 104 | 11.1 | 70 | 39.9 | 48 | 0.784 | 98.7 | 450.3 | 428.2 | 66.1 | 432.6 | 0.416 | 369.4 | 8 | 101.3 | 29.2 | 50.8 | 11.6 | 101.3 | 28.3 | 3.384 | 55.2 | 48.1 | 27 | 15.7 | 57 | 31 | 0.779 | 34.1 | 56 | 4160 | 21.6 | 99.5 | 55.6 | 0 | 20.1 | 0 | 37.8 | 32.9
116381 | 1016 | 9 | 1549 | 49.2 | 55.7 | 60.8 | 30 | 31.8 | 0.05 | 104 | 11.1 | 69.9 | 40 | 47.9 | 0.783 | 98.7 | 450.6 | 428.5 | 66.1 | 432.6 | 0.416 | 370 | 8 | 101.3 | 29.1 | 50.8 | 11.6 | 101.3 | 28.3 | 3.402 | 55.2 | 47.5 | 27 | 15.7 | 57 | 31 | 0.779 | 34.1 | 56 | 3870 | 21.6 | 99.1 | 55.6 | -16.1 | 20 | 0 | 37.8 | 32.9
116383 | 1018 | 9 | 1551 | 49.6 | 55.7 | 60.8 | 30 | 31.8 | 0.05 | 104 | 11.1 | 69.9 | 40.1 | 47.9 | 0.784 | 98.7 | 450.9 | 428.9 | 66.1 | 432.6 | 0.419 | 367.9 | 8.1 | 101.3 | 29.1 | 50.7 | 11.5 | 101.2 | 28.3 | 3.386 | 55.1 | 47.4 | 27 | 15.7 | 57 | 31 | 0.781 | 34.1 | 54 | 4140 | 21.6 | 99.1 | 55.6 | -16.1 | 20 | 0 | 37.7 | 32.9
116385 | 1020 | 9 | 1548 | 49.1 | 55.6 | 60.7 | 30 | 31.8 | 0.049 | 104 | 11.1 | 70 | 40.1 | 47.8 | 0.784 | 98.7 | 451 | 429 | 66 | 432.6 | 0.414 | 368.3 | 8 | 101.3 | 29.1 | 50.7 | 11.6 | 101.3 | 28.3 | 3.404 | 55.2 | 47.8 | 27 | 15.7 | 57 | 31 | 0.782 | 34.1 | 56 | 4210 | 21.6 | 99.1 | 55.6 | -16.1 | 19.9 | 0 | 37.7 | 32.9
116387 | 1022 | 9 | 1552 | 49.8 | 55.6 | 60.6 | 30 | 31.8 | 0.05 | 104 | 11.1 | 70 | 40.1 | 47.8 | 0.784 | 98.7 | 451.4 | 429.4 | 65.9 | 432.6 | 0.418 | 369.2 | 8.1 | 101.3 | 29.1 | 50.6 | 11.6 | 101.2 | 28.3 | 3.4 | 55.2 | 48.1 | 27 | 15.7 | 57 | 31 | 0.782 | 34.1 | 56 | 3990 | 21.6 | 99.1 | 55.6 | 0 | 20.1 | 0 | 37.7 | 32.9
116389 | 1024 | 9 | 1551 | 49.8 | 55.6 | 60.6 | 30 | 31.8 | 0.05 | 104 | 11.1 | 70 | 40.1 | 47.8 | 0.784 | 98.7 | 451.6 | 429.7 | 65.9 | 432.6 | 0.418 | 370 | 8.1 | 101.3 | 29.1 | 50.6 | 11.6 | 101.2 | 28.3 | 3.401 | 55.2 | 47.7 | 27 | 15.7 | 57 | 31 | 0.781 | 34.1 | 56 | 4010 | 21.6 | 99.1 | 55.6 | 0 | 20 | 0 | 37.7 | 32.9
116391 | 1026 | 9 | 1550 | 49.4 | 55.5 | 60.5 | 30 | 31.9 | 0.05 | 104 | 11.1 | 70 | 40.1 | 47.7 | 0.784 | 98.7 | 451.7 | 429.8 | 65.8 | 432.5 | 0.417 | 373.3 | 8.1 | 101.3 | 29.1 | 50.6 | 11.9 | 101.2 | 28.3 | 3.418 | 55.2 | 47.1 | 27 | 15.7 | 57 | 31 | 0.783 | 34.1 | 54 | 4450 | 21.6 | 99.1 | 55.6 | 0.1 | 20.1 | 0 | 37.6 | 32.9
116393 | 1028 | 9 | 1549 | 49.2 | 55.5 | 60.4 | 30 | 31.9 | 0.05 | 104 | 11.1 | 70 | 40.1 | 47.6 | 0.783 | 98.7 | 451.8 | 430 | 65.7 | 432.5 | 0.414 | 375.8 | 8 | 101.3 | 29.1 | 50.5 | 11.9 | 101.3 | 28.3 | 3.406 | 55.2 | 46.9 | 27 | 15.7 | 57 | 31 | 0.783 | 34.1 | 54 | 4260 | 21.6 | 99.1 | 55.7 | -16.1 | 20.1 | 0 | 37.6 | 32.9
116395 | 1030 | 9 | 1552 | 49.6 | 55.4 | 60.4 | 30 | 31.9 | 0.049 | 104 | 11.1 | 70 | 40.1 | 47.6 | 0.784 | 98.7 | 452.2 | 430.4 | 65.7 | 432.5 | 0.416 | 373.8 | 8.1 | 101.3 | 29.1 | 50.5 | 11.9 | 101.2 | 28.3 | 3.385 | 55.1 | 47.5 | 27 | 15.7 | 57 | 31 | 0.782 | 34.1 | 54 | 4180 | 21.6 | 99.1 | 55.6 | -16.1 | 20 | 0 | 37.6 | 32.9
116397 | 1032 | 9 | 1549 | 49.5 | 55.4 | 60.3 | 30 | 31.9 | 0.051 | 104 | 11.1 | 70 | 40 | 47.6 | 0.784 | 98.7 | 452.4 | 430.7 | 65.6 | 432.5 | 0.416 | 371.3 | 8.1 | 101.3 | 29.1 | 50.4 | 12 | 101.2 | 28.3 | 3.409 | 55.1 | 47.7 | 26.5 | 15.7 | 57 | 31 | 0.783 | 34.1 | 54 | 4210 | 21.6 | 99.1 | 55.6 | -16.1 | 19.8 | 0 | 37.6 | 32.9
116399 | 1034 | 9 | 1552 | 49.4 | 55.4 | 60.3 | 30 | 31.9 | 0.05 | 104 | 11.1 | 70.1 | 40 | 47.5 | 0.783 | 98.7 | 452.4 | 430.7 | 65.6 | 432.5 | 0.415 | 371.1 | 8.1 | 101.3 | 29.1 | 50.4 | 11.9 | 101.2 | 28.3 | 3.412 | 55.3 | 47.2 | 27 | 16.1 | 57 | 31 | 0.78 | 34.5 | 56 | 4380 | 21.6 | 99.1 | 55.6 | 0 | 19.9 | 0 | 37.7 | 32.9
116401 | 1036 | 9 | 1551 | 49.7 | 55.3 | 60.2 | 30 | 31.9 | 0.05 | 104 | 11.1 | 70.1 | 40 | 47.4 | 0.783 | 98.7 | 452.8 | 431.1 | 65.4 | 432.5 | 0.417 | 370.6 | 8.1 | 101.3 | 29.1 | 50.4 | 11.9 | 101.3 | 28.2 | 3.425 | 55.2 | 46.5 | 27 | 15.7 | 57 | 31 | 0.781 | 34.1 | 56 | 4110 | 21.6 | 99.5 | 55.6 | 0 | 19.9 | 0 | 37.7 | 32.9
116403 | 1038 | 9 | 1550 | 49.6 | 55.3 | 60.1 | 30 | 31.9 | 0.05 | 104 | 11.1 | 70 | 39.9 | 47.3 | 0.785 | 98.7 | 452.9 | 431.3 | 65.5 | 432.4 | 0.414 | 370.1 | 8.1 | 101.3 | 29.2 | 50.3 | 11.9 | 101.2 | 28.2 | 3.401 | 55.1 | 46.5 | 27 | 15.7 | 57 | 31 | 0.779 | 34.1 | 56 | 4230 | 21.6 | 99.1 | 55.5 | 0.1 | 19.9 | 0 | 37.7 | 32.9
116405 | 1040 | 9 | 1550 | 49.5 | 55.2 | 60 | 30 | 31.9 | 0.05 | 104 | 11.1 | 70 | 40 | 47.3 | 0.784 | 98.7 | 453 | 431.5 | 65.4 | 432.4 | 0.413 | 370.2 | 8 | 101.3 | 29.2 | 50.3 | 11.9 | 101.2 | 28.2 | 3.388 | 55.1 | 47 | 27 | 15.7 | 57 | 31 | 0.782 | 34.5 | 56 | 4230 | 21.6 | 99.1 | 55.6 | 0 | 20 | 0 | 37.6 | 32.9
116407 | 1042 | 9 | 1550 | 49.4 | 55.2 | 60 | 30 | 31.9 | 0.051 | 104 | 11.1 | 70 | 40 | 47.3 | 0.783 | 98.7 | 453.2 | 431.7 | 65.3 | 432.4 | 0.414 | 368.4 | 8 | 101.3 | 29.2 | 50.2 | 11.8 | 101.2 | 28.2 | 3.402 | 55.1 | 47.3 | 27 | 15.7 | 57 | 31 | 0.782 | 34.5 | 56 | 4230 | 21.6 | 99.1 | 55.6 | -16.1 | 20.1 | 0 | 37.5 | 32.9
116409 | 1044 | 9 | 1551 | 49.4 | 55.2 | 59.9 | 30 | 32 | 0.05 | 104 | 11.1 | 70 | 40 | 47.2 | 0.784 | 98.7 | 453.5 | 432 | 65.2 | 432.4 | 0.415 | 368.2 | 8 | 101.3 | 29.2 | 50.2 | 11.6 | 101.2 | 28.3 | 3.39 | 55.3 | 46.7 | 27 | 15.7 | 57 | 31 | 0.778 | 34.5 | 54 | 4380 | 21.6 | 99.5 | 55.6 | -16.1 | 19.9 | 0 | 37.5 | 32.9
116411 | 1046 | 9 | 1548 | 49.6 | 55.1 | 59.8 | 30 | 32 | 0.05 | 104 | 11.1 | 70 | 40 | 47.1 | 0.784 | 98.7 | 453.8 | 432.4 | 65.2 | 432.4 | 0.414 | 369.1 | 8.1 | 101.4 | 29.2 | 50.1 | 11.8 | 101.3 | 28.3 | 3.43 | 55.4 | 46.1 | 26.5 | 15.7 | 57 | 31 | 0.78 | 34.5 | 54 | 4140 | 21.6 | 99.1 | 55.6 | 0 | 20 | 0 | 37.5 | 32.9
116413 | 1048 | 9 | 1554 | 50.4 | 55.1 | 59.8 | 30 | 32 | 0.05 | 104.1 | 11.1 | 70 | 40 | 47 | 0.782 | 98.7 | 454 | 432.6 | 65.2 | 432.4 | 0.419 | 369.3 | 8.2 | 101.4 | 29.2 | 50.1 | 11.5 | 101.3 | 28.2 | 3.46 | 55.8 | 46.1 | 26.5 | 16.1 | 57 | 31 | 0.776 | 34.9 | 55 | 4380 | 21.6 | 99.5 | 55.6 | 0 | 19.9 | 0 | 37.5 | 32.9
116415 | 1050 | 9 | 1555 | 50.5 | 55 | 59.7 | 30 | 32 | 0.05 | 104.1 | 11.1 | 69.9 | 39.9 | 47 | 0.785 | 98.7 | 454.3 | 432.9 | 65.1 | 432.4 | 0.421 | 368.9 | 8.2 | 101.4 | 29.2 | 50 | 11.5 | 101.3 | 28.2 | 3.42 | 55.8 | 46.7 | 26.5 | 16.1 | 57 | 31 | 0.777 | 34.9 | 54 | 4380 | 21.6 | 99.5 | 55.6 | 0.1 | 19.9 | 0 | 37.5 | 32.9
116417 | 1052 | 9 | 1548 | 49.6 | 55 | 59.7 | 30 | 32.1 | 0.05 | 104 | 11.1 | 69.9 | 39.9 | 47 | 0.784 | 98.7 | 454.3 | 433.1 | 65 | 432.4 | 0.414 | 369.7 | 8.2 | 101.4 | 29.2 | 50 | 11.6 | 101.3 | 28.2 | 3.408 | 55.4 | 47 | 27 | 16.1 | 57 | 31 | 0.78 | 34.1 | 56 | 4260 | 21.6 | 99.5 | 55.7 | 0 | 20.1 | 0 | 37.6 | 32.9
116419 | 1054 | 9 | 1549 | 50.3 | 54.9 | 59.6 | 30 | 32.1 | 0.05 | 104.1 | 11.1 | 70 | 40 | 46.9 | 0.783 | 98.7 | 454.8 | 433.5 | 65 | 432.5 | 0.418 | 369.7 | 8.2 | 101.4 | 29.2 | 50 | 11.6 | 101.3 | 28.2 | 3.448 | 55.4 | 46.5 | 27 | 15.7 | 57 | 31 | 0.779 | 34.1 | 56 | 4230 | 21.6 | 99.5 | 55.6 | -16.1 | 20.1 | 0 | 37.6 | 32.9
116421 | 1056 | 9 | 1553 | 50.2 | 54.9 | 59.5 | 30 | 32.1 | 0.049 | 104 | 11.1 | 70 | 40 | 46.9 | 0.784 | 98.7 | 454.7 | 433.4 | 65 | 432.5 | 0.419 | 369 | 8.1 | 101.3 | 29.2 | 49.9 | 11.6 | 101.2 | 28.2 | 3.422 | 55.7 | 45.9 | 26.5 | 16.1 | 56 | 31 | 0.778 | 34.5 | 57 | 4380 | 21.6 | 99.1 | 55.6 | -16.1 | 19.9 | 0 | 37.6 | 32.9
116423 | 1058 | 9 | 1546 | 49.5 | 54.8 | 59.5 | 30 | 32.1 | 0.05 | 104 | 11.1 | 70 | 40 | 46.8 | 0.784 | 98.7 | 454.9 | 433.7 | 64.9 | 432.4 | 0.413 | 368.5 | 8.1 | 101.3 | 29.2 | 49.9 | 11.5 | 101.3 | 28.2 | 3.39 | 55.3 | 45.8 | 27 | 16.1 | 56 | 31 | 0.782 | 34.1 | 53 | 4330 | 21.6 | 99.1 | 55.6 | -16.1 | 19.8 | 0 | 37.7 | 32.9
116425 | 1060 | 9 | 1548 | 50.1 | 54.8 | 59.4 | 30 | 32.1 | 0.05 | 104.1 | 11.1 | 70 | 40 | 46.8 | 0.783 | 98.7 | 455.2 | 434.1 | 64.8 | 432.4 | 0.416 | 368.9 | 8.2 | 101.4 | 29.2 | 49.8 | 11.6 | 101.3 | 28.2 | 3.502 | 55.6 | 46.3 | 27 | 15.7 | 56 | 31 | 0.785 | 34.5 | 55 | 4360 | 21.6 | 99.1 | 55.6 | 0 | 20.1 | 0 | 37.6 | 32.9
116427 | 1062 | 9 | 1547 | 49.9 | 54.7 | 59.3 | 30 | 32.1 | 0.05 | 104 | 11.1 | 70 | 40.1 | 46.7 | 0.785 | 98.7 | 455.4 | 434.2 | 64.8 | 432.5 | 0.415 | 370.1 | 8.2 | 101.4 | 29.2 | 49.8 | 11.6 | 101.3 | 28.2 | 3.441 | 55.4 | 46.5 | 27 | 15.7 | 56 | 31 | 0.78 | 34.1 | 54 | 4310 | 21.6 | 99.1 | 55.7 | 0.1 | 20.1 | 0 | 37.6 | 32.9
116429 | 1064 | 9 | 1550 | 49.7 | 54.7 | 59.3 | 30 | 32.1 | 0.05 | 104 | 11.2 | 70 | 40.1 | 46.7 | 0.785 | 98.7 | 455.3 | 434.3 | 64.8 | 432.5 | 0.415 | 369.9 | 8.1 | 101.3 | 29.2 | 49.7 | 11.8 | 101.2 | 28.2 | 3.385 | 55.4 | 46.2 | 27 | 16.1 | 56 | 31 | 0.778 | 34.9 | 54 | 4330 | 21.6 | 99.1 | 55.6 | 0 | 20 | 0 | 37.5 | 32.9
116431 | 1066 | 9 | 1546 | 49.4 | 54.7 | 59.2 | 30 | 32.1 | 0.051 | 104 | 11.2 | 70 | 40.1 | 46.6 | 0.783 | 98.7 | 455.6 | 434.5 | 64.7 | 432.4 | 0.41 | 370.4 | 8.1 | 101.3 | 29.2 | 49.7 | 11.9 | 101.2 | 28.2 | 3.423 | 55.2 | 45.6 | 27 | 15.7 | 56 | 31 | 0.781 | 34.1 | 54 | 4280 | 21.6 | 99.1 | 55.6 | -16.1 | 20 | 0 | 37.5 | 32.9
116433 | 1068 | 9 | 1549 | 49.8 | 54.6 | 59.2 | 30 | 32.1 | 0.05 | 104 | 11.2 | 70 | 40.1 | 46.5 | 0.785 | 98.7 | 455.9 | 434.9 | 64.7 | 432.4 | 0.411 | 370.8 | 8.1 | 101.3 | 29.2 | 49.7 | 11.8 | 101.2 | 28.2 | 3.384 | 55.1 | 45.5 | 27 | 15.7 | 56 | 31 | 0.784 | 34.1 | 54 | 4180 | 21.6 | 99.1 | 55.6 | -16.1 | 19.9 | 0 | 37.4 | 32.9
116435 | 1070 | 9 | 1548 | 49.3 | 54.6 | 59.1 | 30 | 32.1 | 0.05 | 104 | 11.2 | 70.1 | 40 | 46.5 | 0.784 | 98.7 | 456 | 435.1 | 64.6 | 432.4 | 0.406 | 371.3 | 8 | 101.3 | 29.2 | 49.6 | 11.8 | 101.2 | 28.1 | 3.391 | 55.1 | 45.9 | 27 | 15.7 | 56 | 31 | 0.78 | 34.1 | 54 | 4260 | 21.6 | 99.1 | 55.6 | 0 | 19.8 | 0 | 37.5 | 32.9
116437 | 1072 | 9 | 1550 | 49.5 | 54.5 | 59 | 30 | 32.1 | 0.05 | 104 | 11.2 | 70 | 40 | 46.5 | 0.783 | 98.7 | 456.2 | 435.3 | 64.5 | 432.4 | 0.405 | 370 | 8.1 | 101.3 | 29.2 | 49.6 | 11.6 | 101.2 | 28.1 | 3.395 | 55.1 | 46.2 | 27 | 15.7 | 56 | 31 | 0.78 | 34.1 | 56 | 4480 | 21.6 | 99.1 | 55.5 | 0 | 19.9 | 0 | 37.5 | 32.9
116439 | 1074 | 9 | 1548 | 49.2 | 54.5 | 59 | 30 | 32.2 | 0.051 | 104 | 11.2 | 70 | 40 | 46.4 | 0.784 | 98.7 | 456.4 | 435.5 | 64.5 | 432.3 | 0.405 | 370.7 | 8 | 101.3 | 29.1 | 49.5 | 11.5 | 101.2 | 28.1 | 3.426 | 55.1 | 45.7 | 27 | 15.7 | 56 | 31 | 0.781 | 34.5 | 56 | 4260 | 21.6 | 99.1 | 55.5 | 0.1 | 20 | 0 | 37.6 | 32.9
116441 | 1076 | 9 | 1550 | 49.5 | 54.5 | 58.9 | 30 | 32.2 | 0.049 | 104 | 11.2 | 69.9 | 40 | 46.3 | 0.785 | 98.7 | 456.7 | 435.9 | 64.4 | 432.3 | 0.405 | 371.9 | 8 | 101.3 | 29.1 | 49.5 | 11.6 | 101.2 | 28.1 | 3.394 | 55.1 | 45.1 | 27 | 15.7 | 56 | 31 | 0.777 | 34.1 | 56 | 4210 | 21.6 | 99.1 | 55.6 | -16.1 | 19.9 | 0 | 37.6 | 32.9
116443 | 1078 | 9 | 1552 | 49.9 | 54.4 | 58.9 | 30 | 32.2 | 0.05 | 104 | 11.2 | 69.9 | 40.1 | 46.2 | 0.784 | 98.7 | 457 | 436.2 | 64.3 | 432.3 | 0.407 | 374.8 | 8.1 | 101.3 | 29.1 | 49.4 | 11.5 | 101.2 | 28.1 | 3.404 | 55.1 | 45.1 | 27 | 15.7 | 56 | 31 | 0.78 | 34.1 | 56 | 4280 | 21.6 | 99.1 | 55.6 | -16.1 | 19.9 | 0 | 37.6 | 32.9
116445 | 1080 | 9 | 1549 | 49.4 | 54.4 | 58.8 | 30 | 32.2 | 0.05 | 104 | 11.2 | 69.9 | 40.1 | 46.2 | 0.783 | 98.7 | 457.1 | 436.4 | 64.3 | 432.3 | 0.405 | 375.4 | 8.1 | 101.3 | 29 | 49.4 | 11.5 | 101.2 | 28.1 | 3.39 | 55.1 | 45.7 | 27 | 15.7 | 56 | 31 | 0.783 | 34.1 | 56 | 4090 | 21.6 | 99.1 | 55.6 | -16.1 | 20 | 0 | 37.5 | 32.9
116447 | 1082 | 9 | 1550 | 49.5 | 54.3 | 58.7 | 30 | 32.2 | 0.05 | 104 | 11.2 | 69.9 | 40.2 | 46.2 | 0.784 | 98.7 | 457.4 | 436.6 | 64.2 | 432.3 | 0.404 | 372 | 8.1 | 101.3 | 29 | 49.3 | 11.6 | 101.2 | 28.1 | 3.394 | 55.1 | 45.9 | 27 | 15.7 | 56 | 31 | 0.783 | 34.1 | 54 | 4040 | 21.6 | 99.1 | 55.6 | 0 | 19.9 | 0 | 37.5 | 32.9
116449 | 1084 | 9 | 1555 | 50.5 | 54.3 | 58.7 | 30 | 32.2 | 0.05 | 104.1 | 11.2 | 70 | 40.1 | 46.2 | 0.783 | 98.7 | 457.7 | 436.9 | 64.2 | 432.2 | 0.412 | 372.7 | 8.1 | 101.3 | 29 | 49.3 | 11.6 | 101.3 | 28.1 | 3.471 | 55.6 | 45.4 | 26.5 | 16.1 | 56 | 31 | 0.78 | 35.3 | 55 | 4400 | 21.6 | 99.1 | 55.7 | 0.1 | 20.1 | 0 | 37.5 | 32.9
116451 | 1086 | 9 | 1551 | 50.2 | 54.2 | 58.6 | 30 | 32.2 | 0.05 | 104 | 11.2 | 70 | 40.1 | 46.1 | 0.784 | 98.7 | 458 | 437.3 | 64.2 | 432.2 | 0.408 | 372.2 | 8.2 | 101.3 | 29 | 49.3 | 11.6 | 101.3 | 28.1 | 3.457 | 55.3 | 44.8 | 27 | 15.7 | 56 | 31 | 0.783 | 34.1 | 56 | 4230 | 21.6 | 99.1 | 55.6 | 0 | 20.1 | 0 | 37.5 | 32.9
116453 | 1088 | 9 | 1548 | 49.1 | 54.2 | 58.6 | 30 | 32.2 | 0.05 | 103.9 | 11.2 | 70 | 40 | 46 | 0.784 | 98.7 | 457.8 | 437.2 | 64 | 432.2 | 0.402 | 371.5 | 8.1 | 101.3 | 29 | 49.2 | 11.5 | 101.2 | 28.1 | 3.387 | 55.1 | 44.8 | 27 | 16.1 | 56 | 31 | 0.782 | 34.1 | 56 | 4010 | 21.6 | 99.1 | 55.6 | 0 | 20 | 0 | 37.3 | 32.9
116455 | 1090 | 9 | 1551 | 49.8 | 54.1 | 58.5 | 30 | 32.2 | 0.051 | 104 | 11.2 | 70 | 40 | 46 | 0.783 | 98.7 | 458 | 437.5 | 64 | 432.2 | 0.404 | 371 | 8.1 | 101.3 | 29.1 | 49.2 | 11.5 | 101.2 | 28.1 | 3.413 | 55.2 | 45.4 | 27 | 15.7 | 56 | 31 | 0.776 | 34.5 | 54 | 4280 | 21.6 | 99.1 | 55.6 | -16.1 | 20 | 0 | 37.4 | 32.9
116457 | 1092 | 9 | 1550 | 49.7 | 54.1 | 58.4 | 30 | 32.2 | 0.05 | 104 | 11.2 | 70.1 | 40 | 46 | 0.783 | 98.7 | 458.4 | 437.8 | 64 | 432.1 | 0.404 | 370.9 | 8.1 | 101.3 | 29.1 | 49.1 | 11.6 | 101.2 | 28 | 3.427 | 55.2 | 45.6 | 27 | 15.7 | 56 | 31 | 0.779 | 34.5 | 54 | 4330 | 21.6 | 99.5 | 55.6 | -16.1 | 19.9 | 0 | 37.4 | 32.9
116459 | 1094 | 9 | 1550 | 49.7 | 54 | 58.3 | 30 | 32.2 | 0.05 | 104 | 11.2 | 70.1 | 40 | 45.9 | 0.785 | 98.7 | 458.5 | 438 | 63.9 | 432.1 | 0.403 | 371.5 | 8.1 | 101.3 | 29.1 | 49.1 | 11.6 | 101.2 | 28 | 3.423 | 55.2 | 45.2 | 27 | 15.7 | 56 | 31 | 0.78 | 34.5 | 54 | 4260 | 21.6 | 99.1 | 55.6 | -16.1 | 19.8 | 0 | 37.5 | 32.9
116461 | 1096 | 9 | 1549 | 49.7 | 54 | 58.3 | 30 | 32.2 | 0.05 | 104 | 11.2 | 70.1 | 40 | 45.8 | 0.785 | 98.7 | 458.8 | 438.4 | 63.9 | 432.1 | 0.404 | 371.9 | 8.1 | 101.3 | 29.1 | 49 | 11.6 | 101.2 | 28.1 | 3.43 | 55.2 | 44.5 | 27 | 15.7 | 56 | 31 | 0.778 | 34.5 | 56 | 4160 | 21.6 | 99.1 | 55.6 | 0 | 20 | 0 | 37.5 | 32.9
116463 | 1098 | 9 | 1551 | 49.9 | 54 | 58.2 | 30 | 32.3 | 0.05 | 104 | 11.2 | 70 | 39.9 | 45.7 | 0.783 | 98.7 | 459 | 438.6 | 63.8 | 432.1 | 0.405 | 372.1 | 8.1 | 101.3 | 29.1 | 49 | 11.5 | 101.2 | 28.1 | 3.436 | 55.2 | 44.4 | 27 | 15.7 | 56 | 31 | 0.783 | 34.5 | 56 | 4110 | 21.6 | 99.1 | 55.6 | 0.1 | 20 | 0 | 37.6 | 32.9
116465 | 1100 | 9 | 1550 | 49.9 | 53.9 | 58.2 | 30 | 32.3 | 0.05 | 104 | 11.2 | 70 | 39.9 | 45.7 | 0.784 | 98.7 | 459.1 | 438.8 | 63.8 | 432 | 0.402 | 371 | 8.1 | 101.3 | 29.1 | 49 | 11.8 | 101.2 | 28.1 | 3.411 | 55.2 | 45 | 27 | 15.7 | 56 | 31 | 0.781 | 34.5 | 56 | 4360 | 21.6 | 99.1 | 55.6 | 0 | 20.1 | 0 | 37.5 | 32.8
116467 | 1102 | 9 | 1551 | 50.1 | 53.8 | 58.1 | 30 | 32.3 | 0.051 | 104 | 11.2 | 70 | 39.9 | 45.7 | 0.784 | 98.7 | 459.4 | 439.1 | 63.7 | 432 | 0.404 | 370.3 | 8.2 | 101.3 | 29.1 | 48.9 | 11.7 | 101.2 | 28.1 | 3.406 | 55.2 | 45.3 | 27 | 15.7 | 56 | 31 | 0.78 | 34.5 | 54 | 4360 | 21.6 | 99.1 | 55.6 | -16.1 | 20.1 | 0 | 37.5 | 32.9
116469 | 1104 | 9 | 1550 | 49.9 | 53.8 | 58 | 30 | 32.3 | 0.05 | 104 | 11.2 | 70 | 40 | 45.6 | 0.783 | 98.7 | 459.5 | 439.2 | 63.6 | 431.9 | 0.402 | 370.6 | 8.1 | 101.3 | 29.1 | 48.9 | 11.6 | 101.2 | 28.1 | 3.453 | 55.2 | 44.7 | 27 | 15.7 | 55 | 31 | 0.779 | 34.5 | 54 | 4310 | 21.6 | 99.1 | 55.6 | -16.1 | 20 | 0 | 37.3 | 32.9
116471 | 1106 | 9 | 1551 | 50.3 | 53.8 | 58 | 30 | 32.3 | 0.05 | 104 | 11.2 | 70 | 40.1 | 45.5 | 0.784 | 98.7 | 459.9 | 439.7 | 63.6 | 431.8 | 0.402 | 371.7 | 8.2 | 101.3 | 29.1 | 48.8 | 11.6 | 101.2 | 28.1 | 3.442 | 55.2 | 44.2 | 27 | 15.7 | 55 | 31 | 0.783 | 34.5 | 54 | 4330 | 21.6 | 99.1 | 55.6 | 0 | 19.9 | 0 | 37.3 | 32.9
116473 | 1108 | 9 | 1550 | 49.8 | 53.8 | 57.9 | 30 | 32.3 | 0.05 | 104 | 11.2 | 70 | 40.1 | 45.5 | 0.783 | 98.7 | 459.9 | 439.7 | 63.6 | 431.8 | 0.398 | 370 | 8.1 | 101.3 | 29 | 48.8 | 11.5 | 101.2 | 28.1 | 3.419 | 55.2 | 44.2 | 27 | 15.7 | 55 | 31 | 0.784 | 34.5 | 56 | 4310 | 21.6 | 99.1 | 55.6 | 0 | 20 | 0 | 37.3 | 32.9
116475 | 1110 | 9 | 1550 | 49.6 | 53.7 | 57.8 | 30 | 32.3 | 0.05 | 104 | 11.2 | 70 | 40 | 45.4 | 0.782 | 98.7 | 459.9 | 439.8 | 63.5 | 431.7 | 0.397 | 370.3 | 8.1 | 101.3 | 29 | 48.8 | 11.6 | 101.2 | 28 | 3.42 | 55.1 | 44.7 | 27 | 15.7 | 55 | 31 | 0.777 | 34.1 | 56 | 4380 | 21.6 | 99.1 | 55.5 | 0 | 19.9 | 0 | 37.4 | 32.9
116477 | 1112 | 9 | 1549 | 49.6 | 53.7 | 57.7 | 30 | 32.3 | 0.051 | 104 | 11.2 | 70.1 | 40 | 45.4 | 0.784 | 98.7 | 460.3 | 440.2 | 63.5 | 431.7 | 0.397 | 369.7 | 8.1 | 101.3 | 29 | 48.7 | 11.6 | 101.2 | 28 | 3.411 | 55.1 | 45 | 27 | 15.7 | 55 | 31 | 0.781 | 34.1 | 56 | 4360 | 21.6 | 99.1 | 55.6 | 0 | 19.9 | 0 | 37.4 | 32.9
116479 | 1114 | 9 | 1548 | 49.6 | 53.6 | 57.7 | 30 | 32.3 | 0.05 | 104 | 11.2 | 70 | 40 | 45.4 | 0.784 | 98.7 | 460.5 | 440.4 | 63.5 | 431.7 | 0.395 | 369.9 | 8.1 | 101.3 | 28.9 | 48.7 | 11.7 | 101.2 | 28 | 3.411 | 55.1 | 44.6 | 27 | 15.7 | 55 | 31 | 0.778 | 34.1 | 56 | 4260 | 21.6 | 99.1 | 55.6 | -16.1 | 19.9 | 0 | 37.5 | 32.9
116481 | 1116 | 9 | 1552 | 50 | 53.6 | 57.6 | 30 | 32.3 | 0.05 | 104 | 11.2 | 70 | 40.1 | 45.3 | 0.783 | 98.7 | 460.7 | 440.7 | 63.4 | 431.6 | 0.398 | 369.5 | 8.1 | 101.3 | 28.9 | 48.6 | 11.6 | 101.2 | 28.1 | 3.467 | 55.3 | 44 | 27 | 15.7 | 55 | 31 | 0.782 | 35.3 | 56 | 4140 | 21.6 | 99.1 | 55.6 | -16.1 | 19.9 | 0 | 37.4 | 32.9
116483 | 1118 | 9 | 1550 | 50.1 | 53.6 | 57.6 | 30 | 32.3 | 0.05 | 104 | 11.2 | 70 | 40 | 45.2 | 0.785 | 98.7 | 461.1 | 441.1 | 63.3 | 431.6 | 0.398 | 369.1 | 8.1 | 101.3 | 28.9 | 48.6 | 11.5 | 101.3 | 28.1 | 3.459 | 55.3 | 43.9 | 27 | 15.7 | 55 | 31 | 0.78 | 34.1 | 54 | 4330 | 21.6 | 99.1 | 55.6 | -16.1 | 19.8 | 0 | 37.5 | 32.9
116485 | 1120 | 9 | 1553 | 50.2 | 53.5 | 57.5 | 30 | 32.4 | 0.05 | 104 | 11.2 | 70 | 40 | 45.2 | 0.784 | 98.7 | 461.2 | 441.2 | 63.3 | 431.6 | 0.4 | 368.8 | 8.1 | 101.3 | 28.9 | 48.6 | 11.5 | 101.2 | 28 | 3.463 | 55.4 | 44.5 | 27 | 15.7 | 55 | 31 | 0.779 | 34.9 | 54 | 4310 | 21.6 | 99.1 | 55.5 | 0 | 20 | 0 | 37.4 | 32.9
116487 | 1122 | 9 | 1547 | 49.3 | 53.5 | 57.4 | 30 | 32.4 | 0.05 | 104 | 11.2 | 70 | 40 | 45.2 | 0.783 | 98.7 | 461.2 | 441.3 | 63.2 | 431.6 | 0.393 | 369 | 8.1 | 101.3 | 28.8 | 48.5 | 11.6 | 101.2 | 28 | 3.417 | 55.2 | 44.8 | 27 | 15.7 | 55 | 31 | 0.78 | 34.5 | 54 | 4280 | 21.6 | 99.1 | 55.6 | 0.1 | 20.1 | 0 | 37.5 | 32.9
116489 | 1124 | 9 | 1553 | 50.1 | 53.4 | 57.3 | 30 | 32.4 | 0.05 | 104 | 11.2 | 70 | 40 | 45.2 | 0.783 | 98.7 | 461.5 | 441.7 | 63.1 | 431.7 | 0.4 | 370.6 | 8.1 | 101.3 | 28.8 | 48.5 | 11.6 | 101.2 | 28 | 3.442 | 55.5 | 44.3 | 27 | 15.7 | 55 | 31 | 0.776 | 34.9 | 56 | 4210 | 21.6 | 99.1 | 55.6 | 0 | 20.2 | 0 | 37.4 | 32.9
116491 | 1126 | 9 | 1548 | 49.4 | 53.4 | 57.3 | 30 | 32.4 | 0.05 | 104 | 11.2 | 70 | 40 | 45.1 | 0.784 | 98.7 | 461.6 | 441.7 | 63 | 431.7 | 0.395 | 372.6 | 8.1 | 101.3 | 28.8 | 48.4 | 11.6 | 101.2 | 28 | 3.418 | 55.3 | 43.7 | 27 | 15.7 | 55 | 31 | 0.78 | 34.5 | 54 | 4620 | 21.6 | 99.1 | 55.5 | -16.1 | 20 | 0 | 37.3 | 32.9
116493 | 1128 | 9 | 1548 | 49.7 | 53.3 | 57.2 | 30 | 32.4 | 0.05 | 104 | 11.2 | 70 | 40.1 | 45 | 0.785 | 98.7 | 462 | 442.1 | 63 | 431.7 | 0.395 | 373.8 | 8.1 | 101.3 | 28.9 | 48.4 | 11.5 | 101.3 | 28 | 3.436 | 55.3 | 43.6 | 27 | 15.7 | 55 | 31 | 0.782 | 34.1 | 54 | 4210 | 21.6 | 99.1 | 55.6 | -16.1 | 20.1 | 0 | 37.2 | 32.9
116495 | 1130 | 9 | 1548 | 49.1 | 53.3 | 57.1 | 30 | 32.4 | 0.051 | 104 | 11.2 | 70 | 40.1 | 45 | 0.784 | 98.7 | 462 | 442.2 | 63 | 431.7 | 0.394 | 372.8 | 8 | 101.3 | 28.9 | 48.3 | 11.5 | 101.2 | 28 | 3.391 | 55.1 | 44.2 | 27 | 15.7 | 55 | 31 | 0.782 | 34.5 | 54 | 4210 | 21.6 | 99.1 | 55.6 | -16.1 | 19.9 | 0 | 37.2 | 32.9
116497 | 1132 | 9 | 1549 | 49.4 | 53.2 | 57.1 | 30 | 32.4 | 0.051 | 104 | 11.2 | 69.9 | 40.1 | 45 | 0.785 | 98.7 | 462.2 | 442.4 | 62.9 | 431.8 | 0.392 | 371.4 | 8 | 101.3 | 28.9 | 48.3 | 11.7 | 101.2 | 28 | 3.394 | 55 | 44.4 | 27 | 15.7 | 55 | 31 | 0.784 | 34.1 | 53 | 4180 | 21.6 | 99.1 | 55.6 | 0 | 19.9 | 0 | 37.3 | 32.9
116499 | 1134 | 9 | 1549 | 49.5 | 53.2 | 57 | 30 | 32.4 | 0.05 | 103.9 | 11.2 | 69.9 | 40.1 | 44.9 | 0.784 | 98.7 | 462.5 | 442.8 | 62.9 | 431.8 | 0.394 | 371.2 | 8.1 | 101.2 | 28.9 | 48.3 | 11.6 | 101.2 | 28 | 3.421 | 55 | 44 | 27 | 15.7 | 55 | 31 | 0.78 | 34.1 | 53 | 4330 | 21.6 | 99.1 | 55.6 | 0 | 19.9 | 0 | 37.4 | 32.9
116501 | 1136 | 9 | 1551 | 49.6 | 53.2 | 56.9 | 30 | 32.4 | 0.051 | 104 | 11.2 | 70 | 40.2 | 44.8 | 0.784 | 98.7 | 462.7 | 443 | 62.8 | 431.8 | 0.395 | 372.8 | 8.1 | 101.2 | 28.9 | 48.2 | 11.6 | 101.2 | 28 | 3.428 | 55 | 43.4 | 27 | 15.7 | 55 | 31 | 0.779 | 34.1 | 54 | 4310 | 21.6 | 99.1 | 55.6 | 0 | 20.1 | 0 | 37.4 | 32.9
116503 | 1138 | 9 | 1547 | 49.1 | 53.1 | 56.9 | 30 | 32.4 | 0.05 | 104 | 11.2 | 70 | 40.2 | 44.8 | 0.784 | 98.7 | 462.8 | 443.2 | 62.8 | 431.7 | 0.392 | 372.4 | 8 | 101.3 | 28.9 | 48.2 | 11.5 | 101.2 | 27.9 | 3.404 | 55.1 | 43.4 | 27 | 15.7 | 55 | 31 | 0.781 | 34.1 | 56 | 4380 | 21.6 | 99.1 | 55.7 | -16.1 | 19.9 | 0 | 37.4 | 32.8
116505 | 1140 | 9 | 1551 | 49.4 | 53.1 | 56.8 | 30 | 32.4 | 0.05 | 104 | 11.2 | 69.9 | 40.1 | 44.7 | 0.783 | 98.7 | 463 | 443.4 | 62.7 | 431.7 | 0.394 | 371.8 | 8 | 101.3 | 28.9 | 48.1 | 11.6 | 101.2 | 27.9 | 3.419 | 55.1 | 43.9 | 27 | 15.7 | 55 | 31 | 0.778 | 34.5 | 56 | 4380 | 21.6 | 99.1 | 55.6 | -16.1 | 20.1 | 0 | 37.3 | 32.9
116507 | 1142 | 9 | 1556 | 50.7 | 53 | 56.7 | 30 | 32.4 | 0.048 | 104.1 | 11.2 | 69.9 | 40 | 44.7 | 0.784 | 98.7 | 463.7 | 444.1 | 62.6 | 431.7 | 0.401 | 370.1 | 8.2 | 101.3 | 28.9 | 48.1 | 11.6 | 101.2 | 27.9 | 3.496 | 55.9 | 44 | 27 | 16.1 | 55 | 31 | 0.778 | 35.3 | 57 | 4180 | 21.6 | 99.5 | 55.7 | -16.1 | 19.9 | 0 | 37.2 | 32.9
116509 | 1144 | 9 | 1548 | 50 | 53 | 56.7 | 30 | 32.4 | 0.05 | 104 | 11.2 | 69.9 | 40 | 44.7 | 0.785 | 98.7 | 463.7 | 444.2 | 62.5 | 431.7 | 0.395 | 369.9 | 8.2 | 101.3 | 28.9 | 48 | 11.6 | 101.3 | 27.9 | 3.431 | 55.2 | 43.6 | 27 | 15.7 | 55 | 31 | 0.78 | 34.1 | 53 | 4380 | 21.6 | 99.5 | 55.6 | 0 | 19.9 | 0 | 37.1 | 32.9
116511 | 1146 | 9 | 1546 | 49.1 | 52.9 | 56.6 | 30 | 32.4 | 0.05 | 103.9 | 11.3 | 70 | 39.9 | 44.6 | 0.785 | 98.7 | 463.6 | 444 | 62.5 | 431.7 | 0.391 | 370.3 | 8.1 | 101.2 | 28.9 | 48 | 11.6 | 101.2 | 27.9 | 3.404 | 54.9 | 43 | 27 | 15.7 | 55 | 31 | 0.782 | 34.1 | 54 | 4260 | 21.6 | 99.1 | 55.6 | 0 | 20.1 | 0 | 37.3 | 32.9
116513 | 1148 | 9 | 1550 | 49.7 | 52.9 | 56.5 | 30 | 32.4 | 0.05 | 104 | 11.3 | 70 | 39.8 | 44.5 | 0.783 | 98.7 | 463.9 | 444.4 | 62.4 | 431.7 | 0.397 | 370.8 | 8.1 | 101.3 | 28.9 | 47.9 | 11.4 | 101.2 | 27.9 | 3.447 | 55.2 | 42.9 | 27 | 15.7 | 55 | 31 | 0.781 | 34.1 | 54 | 4210 | 21.6 | 99.1 | 55.7 | 0 | 20.1 | 0 | 37.3 | 32.9
116515 | 1150 | 9 | 1548 | 49.3 | 52.8 | 56.5 | 30 | 32.4 | 0.051 | 104 | 11.3 | 70.1 | 39.8 | 44.5 | 0.785 | 98.7 | 464.1 | 444.7 | 62.4 | 431.7 | 0.394 | 369 | 8.1 | 101.2 | 28.9 | 47.9 | 11.5 | 101.2 | 27.9 | 3.407 | 55 | 43.5 | 27 | 15.7 | 54 | 31 | 0.783 | 34.1 | 54 | 4230 | 21.6 | 99.1 | 55.6 | -16.1 | 19.9 | 0 | 37.2 | 32.9
116517 | 1152 | 9 | 1550 | 49.5 | 52.8 | 56.4 | 30 | 32.4 | 0.051 | 104 | 11.3 | 70.1 | 39.9 | 44.5 | 0.784 | 98.7 | 464.2 | 444.8 | 62.3 | 431.6 | 0.391 | 369.1 | 8 | 101.2 | 28.9 | 47.9 | 11.6 | 101.1 | 27.9 | 3.411 | 54.9 | 43.7 | 27 | 15.7 | 54 | 31 | 0.783 | 34.1 | 54 | 4280 | 21.6 | 99.1 | 55.6 | -16.1 | 19.9 | 0 | 37.2 | 32.9
116519 | 1154 | 9 | 1552 | 50.1 | 52.8 | 56.4 | 30 | 32.4 | 0.051 | 104 | 11.3 | 70.1 | 39.9 | 44.4 | 0.785 | 98.7 | 464.6 | 445.3 | 62.2 | 431.6 | 0.396 | 369.3 | 8.1 | 101.3 | 28.9 | 47.8 | 11.6 | 101.2 | 27.9 | 3.451 | 55.2 | 43.2 | 27 | 15.7 | 54 | 31 | 0.78 | 34.1 | 56 | 4210 | 21.6 | 99.1 | 55.6 | -16.1 | 19.8 | 0 | 37.3 | 32.9
116521 | 1156 | 9 | 1550 | 49.7 | 52.7 | 56.3 | 30 | 32.4 | 0.051 | 104 | 11.3 | 70 | 39.9 | 44.3 | 0.785 | 98.7 | 464.6 | 445.3 | 62.2 | 431.6 | 0.395 | 369.9 | 8.1 | 101.2 | 28.9 | 47.8 | 11.5 | 101.2 | 27.9 | 3.416 | 55.1 | 42.7 | 27 | 15.7 | 54 | 31 | 0.777 | 34.5 | 56 | 4160 | 21.6 | 99.1 | 55.6 | 0 | 20 | 0 | 37.3 | 32.9
116523 | 1158 | 9 | 1549 | 49.4 | 52.7 | 56.3 | 30 | 32.4 | 0.05 | 104 | 11.3 | 70 | 39.9 | 44.3 | 0.784 | 98.7 | 464.7 | 445.4 | 62.2 | 431.5 | 0.395 | 369.8 | 8.1 | 101.2 | 28.9 | 47.7 | 11.4 | 101.2 | 27.9 | 3.411 | 55.2 | 42.6 | 27 | 15.7 | 54 | 31 | 0.777 | 34.1 | 56 | 4310 | 21.6 | 99.1 | 55.6 | 0 | 19.9 | 0 | 37.4 | 32.9
116525 | 1160 | 9 | 1549 | 49.6 | 52.7 | 56.2 | 30 | 32.4 | 0.05 | 104 | 11.3 | 70 | 39.9 | 44.2 | 0.783 | 98.7 | 465.1 | 445.8 | 62.1 | 431.5 | 0.395 | 372.1 | 8.1 | 101.3 | 28.9 | 47.7 | 11.5 | 101.2 | 27.9 | 3.451 | 55.2 | 43.1 | 27 | 15.7 | 54 | 31 | 0.779 | 34.5 | 54 | 4260 | 21.6 | 99.1 | 55.6 | 0 | 20.1 | 0 | 37.3 | 32.9
116527 | 1162 | 9 | 1551 | 49.7 | 52.6 | 56.1 | 30 | 32.4 | 0.05 | 104 | 11.3 | 70 | 40 | 44.2 | 0.785 | 98.7 | 465.2 | 446 | 62.1 | 431.4 | 0.394 | 371.2 | 8.1 | 101.2 | 28.9 | 47.7 | 11.6 | 101.2 | 27.9 | 3.418 | 55.1 | 43.3 | 27 | 15.7 | 54 | 31 | 0.78 | 34.5 | 54 | 4260 | 21.6 | 99.1 | 55.6 | -16.1 | 19.9 | 0 | 37.3 | 32.9
116529 | 1164 | 9 | 1547 | 49.2 | 52.5 | 56 | 30 | 32.4 | 0.05 | 104 | 11.3 | 70.1 | 40 | 44.2 | 0.785 | 98.7 | 465.4 | 446.2 | 62 | 431.4 | 0.392 | 374.3 | 8.1 | 101.2 | 28.8 | 47.6 | 11.6 | 101.2 | 27.9 | 3.444 | 55.1 | 42.9 | 27 | 15.7 | 54 | 31 | 0.782 | 34.5 | 54 | 4380 | 21.6 | 99.1 | 55.6 | -16.1 | 20 | 0 | 37.1 | 32.9
116531 | 1166 | 9 | 1547 | 49.1 | 52.5 | 56 | 30 | 32.4 | 0.051 | 104 | 11.3 | 70 | 40 | 44.1 | 0.784 | 98.7 | 465.5 | 446.3 | 62 | 431.4 | 0.393 | 376.1 | 8 | 101.2 | 28.8 | 47.6 | 11.6 | 101.2 | 27.9 | 3.43 | 55.2 | 42.4 | 27 | 15.7 | 54 | 31 | 0.779 | 34.5 | 54 | 4230 | 21.6 | 98.8 | 55.6 | -16.1 | 19.9 | 0 | 37.1 | 32.9
116533 | 1168 | 9 | 1550 | 49.9 | 52.5 | 55.9 | 30 | 32.3 | 0.05 | 104 | 11.3 | 69.9 | 40 | 44 | 0.785 | 98.7 | 466 | 446.8 | 61.9 | 431.4 | 0.397 | 375.7 | 8.1 | 101.3 | 28.8 | 47.5 | 11.5 | 101.2 | 27.9 | 3.441 | 55.4 | 42.3 | 27 | 15.7 | 54 | 31 | 0.775 | 34.5 | 54 | 4210 | 21.6 | 99.1 | 55.6 | 0 | 20.2 | 0 | 37.1 | 32.9
116535 | 1170 | 9 | 1550 | 49.4 | 52.4 | 55.9 | 30 | 32.3 | 0.05 | 104 | 11.3 | 69.9 | 39.9 | 44 | 0.785 | 98.7 | 465.9 | 446.8 | 61.9 | 431.5 | 0.396 | 374.8 | 8.1 | 101.3 | 28.8 | 47.5 | 11.5 | 101.2 | 27.8 | 3.429 | 55.2 | 42.8 | 27 | 15.7 | 54 | 31 | 0.783 | 34.5 | 56 | 4210 | 21.6 | 99.1 | 55.6 | 0.1 | 19.9 | 0 | 37.2 | 32.9
116537 | 1172 | 9 | 1550 | 49.6 | 52.4 | 55.8 | 30 | 32.3 | 0.05 | 104 | 11.3 | 70 | 39.9 | 44 | 0.783 | 98.7 | 466.3 | 447.2 | 61.8 | 431.5 | 0.395 | 375.6 | 8.1 | 101.2 | 28.8 | 47.5 | 11.6 | 101.2 | 27.8 | 3.436 | 55.1 | 42.9 | 27 | 15.7 | 54 | 31 | 0.786 | 34.5 | 56 | 3990 | 21.6 | 99.1 | 55.6 | 0 | 19.9 | 0 | 37.2 | 32.9
116539 | 1174 | 9 | 1549 | 49.4 | 52.4 | 55.7 | 30 | 32.3 | 0.049 | 104 | 11.3 | 70 | 39.9 | 43.9 | 0.784 | 98.7 | 466.3 | 447.3 | 61.7 | 431.5 | 0.392 | 376.1 | 8.1 | 101.2 | 28.8 | 47.4 | 11.6 | 101.1 | 27.8 | 3.436 | 55.1 | 42.5 | 27 | 15.7 | 54 | 31 | 0.779 | 34.5 | 56 | 4060 | 21.6 | 99.1 | 55.6 | -16.1 | 19.9 | 0 | 37.3 | 32.9
116541 | 1176 | 9 | 1550 | 49.7 | 52.3 | 55.7 | 30 | 32.3 | 0.051 | 104 | 11.3 | 70 | 39.9 | 43.8 | 0.785 | 98.7 | 466.6 | 447.6 | 61.7 | 431.5 | 0.395 | 376.9 | 8.1 | 101.2 | 28.8 | 47.4 | 11.5 | 101.2 | 27.8 | 3.432 | 55.1 | 42 | 27 | 15.7 | 54 | 31 | 0.783 | 34.5 | 56 | 4180 | 21.6 | 99.1 | 55.6 | -16.1 | 19.9 | 0 | 37.2 | 32.9
116543 | 1178 | 9 | 1550 | 49.7 | 52.3 | 55.6 | 30 | 32.3 | 0.05 | 104 | 11.3 | 70 | 39.9 | 43.8 | 0.783 | 98.7 | 466.8 | 447.8 | 61.6 | 431.5 | 0.395 | 378.9 | 8.1 | 101.2 | 28.8 | 47.3 | 11.5 | 101.1 | 27.9 | 3.442 | 55.1 | 41.9 | 27 | 15.7 | 54 | 31 | 0.779 | 34.5 | 56 | 4210 | 21.6 | 99.1 | 55.6 | -16.1 | 19.8 | 0 | 37.3 | 32.9
116545 | 1180 | 9 | 1549 | 49.5 | 52.2 | 55.5 | 30 | 32.3 | 0.049 | 104 | 11.3 | 70 | 40 | 43.8 | 0.784 | 98.7 | 467 | 448.1 | 61.6 | 431.5 | 0.394 | 377.9 | 8.1 | 101.2 | 28.8 | 47.3 | 11.5 | 101.2 | 27.8 | 3.418 | 55.1 | 42.4 | 27 | 15.7 | 54 | 31 | 0.781 | 34.1 | 54 | 4210 | 21.6 | 99.1 | 55.6 | 0 | 20.1 | 0 | 37.3 | 32.9
116547 | 1182 | 9 | 1549 | 49.4 | 52.2 | 55.5 | 30 | 32.3 | 0.051 | 104 | 11.3 | 70 | 40.1 | 43.7 | 0.784 | 98.7 | 467.1 | 448.2 | 61.6 | 431.5 | 0.394 | 376.9 | 8.1 | 101.2 | 28.8 | 47.3 | 11.6 | 101.1 | 27.8 | 3.443 | 55.1 | 42.5 | 27 | 15.7 | 54 | 31 | 0.778 | 34.5 | 54 | 4140 | 21.6 | 99.1 | 55.6 | 0 | 19.9 | 0 | 37.2 | 32.9
116549 | 1184 | 9 | 1548 | 49.3 | 52.1 | 55.4 | 30 | 32.2 | 0.05 | 104 | 11.3 | 70 | 40.1 | 43.7 | 0.783 | 98.7 | 467.3 | 448.4 | 61.5 | 431.4 | 0.394 | 373 | 8 | 101.2 | 28.8 | 47.2 | 11.6 | 101.2 | 27.8 | 3.429 | 55.2 | 42.1 | 27 | 15.7 | 54 | 31 | 0.78 | 34.5 | 56 | 4310 | 21.6 | 99.1 | 55.6 | 0 | 20.1 | 0 | 37.2 | 32.9
116551 | 1186 | 9 | 1552 | 49.8 | 52.1 | 55.3 | 30 | 32.2 | 0.05 | 104 | 11.3 | 70.1 | 40 | 43.6 | 0.783 | 98.7 | 467.7 | 448.8 | 61.4 | 431.5 | 0.395 | 373.3 | 8.1 | 101.2 | 28.8 | 47.2 | 11.5 | 101.1 | 27.8 | 3.442 | 55.1 | 41.6 | 27 | 15.7 | 54 | 31 | 0.781 | 34.1 | 56 | 4230 | 21.6 | 99.1 | 55.6 | -16.1 | 20.1 | 0 | 37.2 | 32.9
116553 | 1188 | 9 | 1550 | 49.7 | 52.1 | 55.3 | 30 | 32.2 | 0.051 | 104 | 11.3 | 70.1 | 40 | 43.5 | 0.785 | 98.7 | 467.9 | 449.1 | 61.4 | 431.5 | 0.394 | 373.3 | 8.1 | 101.2 | 28.8 | 47.1 | 11.4 | 101.1 | 27.8 | 3.434 | 55.1 | 41.5 | 27 | 15.7 | 54 | 31 | 0.781 | 34.1 | 54 | 4230 | 21.6 | 99.1 | 55.6 | -16.1 | 20 | 0 | 37 | 32.9
116555 | 1190 | 9 | 1549 | 49.4 | 52 | 55.2 | 30 | 32.2 | 0.05 | 104 | 11.3 | 70.1 | 40 | 43.5 | 0.784 | 98.7 | 468 | 449.2 | 61.3 | 431.4 | 0.391 | 372.6 | 8.1 | 101.2 | 28.8 | 47.1 | 11.5 | 101.1 | 27.8 | 3.434 | 55.1 | 42.1 | 27 | 15.7 | 54 | 31 | 0.778 | 34.1 | 53 | 4330 | 21.6 | 99.1 | 55.6 | -16.1 | 19.9 | 0 | 37 | 32.9
116557 | 1192 | 9 | 1550 | 49.6 | 52 | 55.1 | 30 | 32.2 | 0.051 | 104 | 11.3 | 70 | 40.1 | 43.4 | 0.784 | 98.7 | 468.1 | 449.4 | 61.3 | 431.4 | 0.394 | 372.7 | 8.1 | 101.2 | 28.8 | 47 | 11.6 | 101.1 | 27.8 | 3.432 | 55.1 | 42.1 | 27 | 15.7 | 54 | 31 | 0.783 | 34.5 | 54 | 4360 | 21.6 | 99.1 | 55.6 | 0 | 19.9 | 0 | 37.1 | 32.9
116559 | 1194 | 9 | 1550 | 49.6 | 51.9 | 55.1 | 30 | 32.2 | 0.051 | 104 | 11.3 | 69.9 | 40.1 | 43.4 | 0.785 | 98.7 | 468.4 | 449.7 | 61.2 | 431.4 | 0.395 | 373.2 | 8.1 | 101.2 | 28.8 | 47 | 11.6 | 101.1 | 27.8 | 3.418 | 55.1 | 41.7 | 27 | 15.7 | 54 | 31 | 0.78 | 34.5 | 54 | 4330 | 21.6 | 99.1 | 55.6 | 0 | 19.9 | 0 | 37.2 | 32.9
116561 | 1196 | 9 | 1556 | 50.9 | 51.9 | 55 | 30 | 32.2 | 0.05 | 104.2 | 11.3 | 69.9 | 40.1 | 43.3 | 0.784 | 98.7 | 468.8 | 450.2 | 61.2 | 431.4 | 0.403 | 374 | 8.2 | 101.3 | 28.8 | 47 | 11.5 | 101.2 | 27.8 | 3.529 | 55.7 | 41.2 | 27 | 16.1 | 53 | 31 | 0.782 | 34.5 | 57 | 4480 | 21.6 | 99.1 | 55.6 | 0 | 20.1 | 0 | 37.3 | 32.9
116563 | 1198 | 9 | 1548 | 49.5 | 51.8 | 55 | 30 | 32.2 | 0.049 | 104.1 | 11.3 | 69.9 | 40.1 | 43.2 | 0.784 | 98.7 | 468.7 | 450 | 61.1 | 431.3 | 0.392 | 375.5 | 8.1 | 101.2 | 28.8 | 46.9 | 11.7 | 101.2 | 27.8 | 3.441 | 55.1 | 41.2 | 27 | 15.7 | 53 | 31 | 0.78 | 34.1 | 56 | 3990 | 21.6 | 99.1 | 55.6 | -16.1 | 20.1 | 0 | 37.2 | 32.9
116565 | 1200 | 9 | 1557 | 51 | 51.8 | 54.9 | 30 | 32.2 | 0.049 | 104.2 | 11.3 | 69.9 | 40.1 | 43.2 | 0.785 | 98.7 | 469.2 | 450.5 | 61.1 | 431.3 | 0.402 | 374.9 | 8.2 | 101.3 | 28.8 | 46.9 | 11.8 | 101.2 | 27.8 | 3.48 | 55.8 | 41.6 | 27 | 16.1 | 53 | 31 | 0.778 | 34.9 | 54 | 4600 | 21.6 | 99.1 | 55.6 | -16.1 | 19.9 | 0 | 37.2 | 32.9
116567 | 1202 | 9 | 1547 | 49.8 | 51.8 | 54.8 | 30 | 32.2 | 0.05 | 104.1 | 11.3 | 70 | 40.1 | 43.2 | 0.785 | 98.7 | 469.2 | 450.6 | 61 | 431.3 | 0.396 | 374.6 | 8.2 | 101.3 | 28.9 | 46.8 | 12 | 101.2 | 27.8 | 3.45 | 55.2 | 41.7 | 27 | 15.7 | 53 | 31 | 0.776 | 34.5 | 54 | 4380 | 21.6 | 99.1 | 55.6 | 0 | 19.8 | 0 | 37 | 32.9
116569 | 1204 | 9 | 1549 | 49.6 | 51.7 | 54.8 | 30 | 32.2 | 0.05 | 104.1 | 11.3 | 70 | 40 | 43.1 | 0.783 | 98.7 | 469.1 | 450.6 | 61 | 431.3 | 0.394 | 374.8 | 8.1 | 101.2 | 28.9 | 46.8 | 11.9 | 101.1 | 27.7 | 3.459 | 55.3 | 41.3 | 27 | 15.7 | 53 | 31 | 0.776 | 34.5 | 54 | 4430 | 21.6 | 98.8 | 55.6 | 0 | 20.1 | 0 | 37 | 32.9
116571 | 1206 | 9 | 1550 | 49.8 | 51.7 | 54.7 | 30 | 32.2 | 0.05 | 104.1 | 11.3 | 70 | 40 | 43 | 0.785 | 98.7 | 469.5 | 451 | 60.9 | 431.2 | 0.394 | 373.6 | 8.1 | 101.2 | 28.9 | 46.8 | 11.6 | 101.1 | 27.7 | 3.437 | 55.2 | 40.8 | 27 | 15.7 | 53 | 31 | 0.781 | 34.5 | 54 | 4140 | 21.6 | 99.1 | 55.6 | 0.1 | 19.9 | 0 | 37.1 | 32.9
116573 | 1208 | 9 | 1550 | 49.6 | 51.6 | 54.7 | 30 | 32.2 | 0.049 | 104.1 | 11.3 | 70 | 39.9 | 42.9 | 0.784 | 98.7 | 469.6 | 451.2 | 60.8 | 431.2 | 0.393 | 375.3 | 8.1 | 101.2 | 28.9 | 46.7 | 11.4 | 101.1 | 27.7 | 3.435 | 55.2 | 40.9 | 27 | 15.7 | 53 | 31 | 0.777 | 34.5 | 54 | 4310 | 21.6 | 99.1 | 55.6 | 0 | 20.1 | 0 | 37.1 | 32.9
116575 | 1210 | 9 | 1549 | 49.5 | 51.6 | 54.6 | 30 | 32.2 | 0.05 | 104.1 | 11.3 | 70 | 39.9 | 42.9 | 0.783 | 98.7 | 469.8 | 451.3 | 60.8 | 431.2 | 0.392 | 375.5 | 8.1 | 101.2 | 28.9 | 46.7 | 11.5 | 101.1 | 27.7 | 3.44 | 55.2 | 41.2 | 27 | 15.7 | 53 | 31 | 0.782 | 34.5 | 56 | 4550 | 21.6 | 99.1 | 55.6 | -16.1 | 19.9 | 0 | 37.1 | 32.9
116577 | 1212 | 9 | 1550 | 49.5 | 51.6 | 54.5 | 30 | 32.2 | 0.05 | 104.1 | 11.3 | 70.1 | 39.9 | 42.9 | 0.784 | 98.7 | 470 | 451.6 | 60.8 | 431.2 | 0.392 | 375.4 | 8.1 | 101.2 | 28.9 | 46.6 | 11.6 | 101.1 | 27.8 | 3.408 | 55.1 | 41.2 | 27 | 15.7 | 53 | 31 | 0.776 | 34.5 | 56 | 4160 | 21.6 | 99.1 | 55.6 | -16.1 | 19.8 | 0 | 37 | 32.9
116579 | 1214 | 9 | 1548 | 49.4 | 51.5 | 54.5 | 30 | 32.2 | 0.051 | 104.1 | 11.3 | 70.1 | 39.8 | 42.8 | 0.783 | 98.7 | 470.2 | 451.8 | 60.7 | 431.2 | 0.389 | 375.3 | 8.1 | 101.2 | 28.9 | 46.6 | 11.6 | 101.1 | 27.8 | 3.429 | 55.1 | 40.9 | 27 | 15.7 | 53 | 31 | 0.782 | 34.5 | 56 | 4180 | 21.6 | 99.1 | 55.6 | 0 | 19.9 | 0 | 37.1 | 32.9
116581 | 1216 | 9 | 1550 | 49.3 | 51.5 | 54.4 | 30 | 32.1 | 0.05 | 104.1 | 11.4 | 70 | 39.8 | 42.7 | 0.783 | 98.7 | 470.3 | 451.9 | 60.6 | 431.2 | 0.389 | 374.6 | 8 | 101.2 | 28.9 | 46.6 | 11.5 | 101.1 | 27.7 | 3.441 | 55.2 | 40.4 | 27 | 15.7 | 53 | 31 | 0.78 | 34.5 | 56 | 4260 | 21.6 | 99.1 | 55.6 | 0.1 | 20.1 | 0 | 37.1 | 32.9
116583 | 1218 | 9 | 1550 | 49.6 | 51.5 | 54.4 | 30 | 32.1 | 0.051 | 104.1 | 11.3 | 70 | 39.9 | 42.7 | 0.785 | 98.7 | 470.6 | 452.3 | 60.6 | 431.2 | 0.392 | 374.6 | 8.1 | 101.2 | 28.9 | 46.5 | 11.4 | 101.1 | 27.7 | 3.425 | 55.1 | 40.4 | 27 | 15.7 | 53 | 31 | 0.78 | 34.5 | 56 | 4280 | 21.6 | 99.1 | 55.6 | 0.1 | 19.9 | 0 | 37.2 | 32.9
116585 | 1220 | 9 | 1555 | 50.4 | 51.4 | 54.3 | 30 | 32.1 | 0.05 | 104.1 | 11.4 | 70 | 39.8 | 42.6 | 0.784 | 98.7 | 470.8 | 452.5 | 60.6 | 431.1 | 0.395 | 374.7 | 8.1 | 101.2 | 28.9 | 46.5 | 11.4 | 101.2 | 27.7 | 3.487 | 55.6 | 40.9 | 27 | 15.7 | 53 | 31 | 0.78 | 34.9 | 55 | 4360 | 21.6 | 99.1 | 55.6 | 0.1 | 20.2 | 0 | 37.1 | 32.9
116587 | 1222 | 9 | 1552 | 50.2 | 51.4 | 54.2 | 30 | 32.1 | 0.05 | 104.2 | 11.4 | 70 | 39.9 | 42.6 | 0.783 | 98.7 | 471.1 | 452.8 | 60.5 | 431.2 | 0.393 | 374.3 | 8.1 | 101.3 | 28.8 | 46.4 | 11.6 | 101.2 | 27.7 | 3.508 | 55.6 | 41 | 27 | 15.7 | 53 | 31 | 0.781 | 35.3 | 55 | 4500 | 21.6 | 99.1 | 55.6 | 0 | 20 | 0 | 37.2 | 32.9
116589 | 1224 | 9 | 1547 | 49.1 | 51.3 | 54.2 | 30 | 32.1 | 0.051 | 104 | 11.4 | 70 | 39.9 | 42.5 | 0.785 | 98.7 | 471 | 452.7 | 60.4 | 431.2 | 0.388 | 375.7 | 8.1 | 101.2 | 28.8 | 46.4 | 11.6 | 101.2 | 27.7 | 3.428 | 55.1 | 40.6 | 27 | 15.7 | 53 | 31 | 0.781 | 34.1 | 56 | 4230 | 21.6 | 99.1 | 55.7 | 0 | 20.1 | 0 | 37 | 32.9
116591 | 1226 | 9 | 1554 | 49.7 | 51.3 | 54.1 | 30 | 32.1 | 0.05 | 104.1 | 11.4 | 70 | 39.9 | 42.5 | 0.784 | 98.7 | 471.2 | 452.9 | 60.4 | 431.2 | 0.393 | 376 | 8 | 101.2 | 28.8 | 46.4 | 11.5 | 101.1 | 27.7 | 3.474 | 55.7 | 40.2 | 27 | 16.1 | 53 | 31 | 0.777 | 35.3 | 57 | 4230 | 21.6 | 99.1 | 55.6 | 0 | 19.9 | 0 | 36.9 | 32.9
116593 | 1228 | 9 | 1550 | 49.3 | 51.2 | 54.1 | 30 | 32.1 | 0.05 | 104.1 | 11.4 | 70 | 39.9 | 42.4 | 0.783 | 98.7 | 471.4 | 453.2 | 60.3 | 431.3 | 0.391 | 374.3 | 8.1 | 101.2 | 28.8 | 46.3 | 11.4 | 101.1 | 27.7 | 3.419 | 55.4 | 40.1 | 27 | 16.1 | 53 | 31 | 0.778 | 34.5 | 54 | 4430 | 21.6 | 99.1 | 55.6 | 0 | 19.9 | 0 | 36.9 | 32.9
116595 | 1230 | 9 | 1549 | 49.5 | 51.2 | 54 | 30 | 32.1 | 0.051 | 104.1 | 11.4 | 70 | 39.9 | 42.4 | 0.785 | 98.7 | 471.7 | 453.5 | 60.2 | 431.3 | 0.391 | 374.5 | 8.1 | 101.2 | 28.8 | 46.3 | 11.7 | 101.1 | 27.7 | 3.436 | 55.2 | 40.5 | 27 | 15.7 | 53 | 31 | 0.782 | 34.1 | 54 | 4180 | 21.6 | 99.1 | 55.6 | 0.1 | 19.9 | 0 | 37 | 32.9
116597 | 1232 | 9 | 1548 | 49.4 | 51.2 | 53.9 | 30 | 32.1 | 0.051 | 104 | 11.4 | 70 | 39.8 | 42.4 | 0.785 | 98.7 | 471.8 | 453.7 | 60.2 | 431.3 | 0.39 | 373.5 | 8.1 | 101.2 | 28.8 | 46.3 | 12 | 101.1 | 27.7 | 3.43 | 55.1 | 40.6 | 27 | 15.7 | 53 | 31 | 0.782 | 34.1 | 54 | 4310 | 21.6 | 99.1 | 55.6 | 0.1 | 19.9 | 0 | 37 | 32.9
116599 | 1234 | 9 | 1552 | 49.5 | 51.1 | 53.9 | 30 | 32.1 | 0.049 | 104.1 | 11.4 | 70 | 39.8 | 42.3 | 0.784 | 98.7 | 471.8 | 453.7 | 60.1 | 431.2 | 0.39 | 373.7 | 8 | 101.2 | 28.8 | 46.2 | 12 | 101.1 | 27.7 | 3.458 | 55.6 | 40.3 | 27 | 16.1 | 53 | 31 | 0.781 | 35.3 | 55 | 4480 | 21.6 | 99.1 | 55.6 | -16.1 | 19.9 | 0 | 37.1 | 32.9
116601 | 1236 | 9 | 1550 | 49.6 | 51.1 | 53.8 | 30 | 32.1 | 0.049 | 104.1 | 11.4 | 70 | 40 | 42.2 | 0.785 | 98.7 | 472.2 | 454.1 | 60.1 | 431.3 | 0.391 | 373.8 | 8.1 | 101.2 | 28.8 | 46.2 | 11.8 | 101.2 | 27.7 | 3.443 | 55.2 | 39.8 | 27 | 15.7 | 53 | 31 | 0.776 | 34.5 | 56 | 3940 | 21.6 | 99.5 | 55.6 | -16.1 | 20 | 0 | 37.1 | 32.9
116603 | 1238 | 9 | 1549 | 49.3 | 51.1 | 53.7 | 30 | 32 | 0.051 | 104 | 11.4 | 70 | 40.1 | 42.2 | 0.785 | 98.7 | 472.3 | 454.2 | 60.1 | 431.3 | 0.389 | 374.4 | 8 | 101.2 | 28.8 | 46.1 | 11.7 | 101.1 | 27.7 | 3.429 | 55.1 | 40 | 27 | 15.7 | 53 | 31 | 0.781 | 34.5 | 56 | 4160 | 21.6 | 99.1 | 55.6 | 0 | 19.8 | 0 | 37 | 32.9
116605 | 1240 | 9 | 1551 | 49.8 | 51 | 53.7 | 30 | 32 | 0.05 | 104.1 | 11.4 | 70 | 40 | 42.1 | 0.784 | 98.7 | 472.6 | 454.6 | 60 | 431.3 | 0.391 | 374.5 | 8.1 | 101.2 | 28.7 | 46.1 | 11.7 | 101.1 | 27.7 | 3.458 | 55.3 | 40.3 | 27 | 15.7 | 53 | 31 | 0.781 | 34.5 | 56 | 4380 | 21.6 | 99.1 | 55.6 | 0.1 | 20 | 0 | 37 | 32.9
116607 | 1242 | 9 | 1550 | 49.4 | 51 | 53.6 | 30 | 32 | 0.05 | 104.1 | 11.4 | 70 | 39.9 | 42.1 | 0.784 | 98.7 | 472.7 | 454.7 | 60 | 431.2 | 0.391 | 373.9 | 8.1 | 101.2 | 28.7 | 46.1 | 12 | 101.1 | 27.7 | 3.454 | 55.3 | 40.4 | 27 | 15.7 | 53 | 31 | 0.78 | 34.5 | 56 | 4360 | 21.6 | 99.1 | 55.6 | 0.1 | 20.1 | 0 | 37.1 | 32.9
116609 | 1244 | 9 | 1551 | 49.9 | 50.9 | 53.6 | 30 | 32 | 0.051 | 104.1 | 11.4 | 70.1 | 39.8 | 42.1 | 0.785 | 98.7 | 472.9 | 455 | 59.9 | 431.2 | 0.392 | 373.7 | 8.1 | 101.2 | 28.7 | 46 | 11.9 | 101.1 | 27.7 | 3.416 | 55.3 | 39.9 | 27 | 15.7 | 52 | 31 | 0.781 | 34.5 | 54 | 4230 | 21.6 | 99.1 | 55.6 | 0.1 | 20.1 | 0 | 37 | 32.9
116611 | 1246 | 9 | 1550 | 49.7 | 50.9 | 53.5 | 30 | 32 | 0.051 | 104.1 | 11.4 | 70 | 39.8 | 42 | 0.785 | 98.7 | 473.1 | 455.1 | 59.9 | 431.3 | 0.392 | 374.2 | 8.1 | 101.2 | 28.7 | 46 | 11.8 | 101.1 | 27.7 | 3.44 | 55.3 | 39.5 | 27 | 15.7 | 52 | 31 | 0.779 | 34.5 | 54 | 4380 | 21.6 | 99.1 | 55.6 | -16.1 | 20.2 | 0 | 37 | 32.9
116613 | 1248 | 9 | 1550 | 49.5 | 50.8 | 53.5 | 30 | 32 | 0.051 | 104.1 | 11.4 | 70 | 39.9 | 41.9 | 0.784 | 98.7 | 473.2 | 455.3 | 59.8 | 431.3 | 0.392 | 375.5 | 8.1 | 101.2 | 28.7 | 45.9 | 11.8 | 101.1 | 27.7 | 3.483 | 55.3 | 39.6 | 27 | 15.7 | 52 | 31 | 0.779 | 34.9 | 54 | 4500 | 21.6 | 99.1 | 55.7 | 0 | 20 | 0 | 36.9 | 32.9
116615 | 1250 | 9 | 1551 | 49.7 | 50.8 | 53.4 | 30 | 32 | 0.051 | 104.1 | 11.4 | 70 | 39.9 | 41.9 | 0.785 | 98.7 | 473.5 | 455.6 | 59.8 | 431.3 | 0.393 | 376.6 | 8.1 | 101.2 | 28.6 | 45.9 | 11.8 | 101.1 | 27.6 | 3.448 | 55.2 | 40.2 | 27 | 15.7 | 52 | 31 | 0.779 | 34.5 | 54 | 4140 | 21.6 | 99.1 | 55.6 | 0 | 19.8 | 0 | 36.9 | 32.9
116617 | 1252 | 9 | 1549 | 49.5 | 50.8 | 53.3 | 30 | 32 | 0.051 | 104.1 | 11.4 | 70 | 39.9 | 41.9 | 0.784 | 98.7 | 473.6 | 455.8 | 59.7 | 431.2 | 0.391 | 375.5 | 8.1 | 101.2 | 28.6 | 45.9 | 12 | 101.1 | 27.6 | 3.449 | 55.2 | 40.2 | 27 | 15.7 | 52 | 31 | 0.779 | 34.5 | 56 | 4310 | 21.6 | 99.1 | 55.6 | 0.1 | 19.9 | 0 | 37 | 32.8
116619 | 1254 | 9 | 1550 | 49.7 | 50.7 | 53.3 | 30 | 32 | 0.051 | 104.1 | 11.4 | 70 | 39.9 | 41.8 | 0.784 | 98.7 | 473.9 | 456.1 | 59.6 | 431.2 | 0.391 | 374.1 | 8.1 | 101.2 | 28.6 | 45.8 | 11.7 | 101.1 | 27.6 | 3.45 | 55.2 | 39.7 | 27 | 15.7 | 52 | 31 | 0.781 | 34.5 | 56 | 4360 | 21.6 | 99.1 | 55.6 | 0.1 | 19.9 | 0 | 37.1 | 32.9
116621 | 1256 | 9 | 1549 | 49.5 | 50.7 | 53.2 | 30 | 32 | 0.05 | 104.1 | 11.4 | 70 | 40 | 41.8 | 0.785 | 98.7 | 473.9 | 456.1 | 59.6 | 431.2 | 0.39 | 375.5 | 8.1 | 101.2 | 28.6 | 45.8 | 11.5 | 101.1 | 27.6 | 3.443 | 55.2 | 39.1 | 27 | 15.7 | 52 | 31 | 0.778 | 34.5 | 56 | 3990 | 21.6 | 99.1 | 55.6 | 0 | 20 | 0 | 37 | 32.9
116623 | 1258 | 9 | 1551 | 49.7 | 50.7 | 53.1 | 30 | 32 | 0.05 | 104.1 | 11.4 | 70 | 39.9 | 41.7 | 0.784 | 98.7 | 474.2 | 456.4 | 59.7 | 431.2 | 0.392 | 375.6 | 8.1 | 101.2 | 28.6 | 45.7 | 11.4 | 101.1 | 27.6 | 3.447 | 55.3 | 39.1 | 27 | 15.7 | 52 | 31 | 0.78 | 34.5 | 56 | 4160 | 21.6 | 99.1 | 55.6 | 0 | 20 | 0 | 37.1 | 32.8
116625 | 1260 | 9 | 1549 | 49.4 | 50.6 | 53.1 | 30 | 32 | 0.051 | 104.1 | 11.4 | 70 | 39.9 | 41.7 | 0.783 | 98.7 | 474.3 | 456.6 | 59.5 | 431.2 | 0.39 | 376.3 | 8.1 | 101.2 | 28.6 | 45.7 | 11.4 | 101.1 | 27.6 | 3.458 | 55.3 | 39.6 | 27 | 15.7 | 52 | 31 | 0.781 | 34.5 | 54 | 4600 | 21.6 | 99.1 | 55.6 | 0 | 19.9 | 0 | 36.9 | 32.9
116627 | 1262 | 9 | 1550 | 49.7 | 50.6 | 53 | 30 | 32 | 0.05 | 104.1 | 11.4 | 70 | 39.9 | 41.6 | 0.785 | 98.7 | 474.5 | 456.9 | 59.5 | 431.2 | 0.391 | 376.6 | 8.1 | 101.2 | 28.6 | 45.7 | 11.6 | 101.1 | 27.6 | 3.453 | 55.2 | 39.9 | 27 | 15.7 | 52 | 31 | 0.782 | 34.5 | 54 | 4280 | 21.6 | 99.1 | 55.6 | 0 | 19.8 | 0 | 36.9 | 32.8
116629 | 1264 | 9 | 1548 | 49.4 | 50.5 | 53 | 30 | 32 | 0.05 | 104.1 | 11.4 | 70 | 39.9 | 41.6 | 0.784 | 98.7 | 474.6 | 457 | 59.4 | 431.1 | 0.387 | 376.5 | 8.1 | 101.2 | 28.6 | 45.6 | 11.6 | 101.1 | 27.6 | 3.464 | 55.2 | 39.4 | 27 | 15.7 | 52 | 31 | 0.777 | 34.5 | 54 | 4280 | 21.6 | 99.1 | 55.6 | 0.1 | 19.9 | 0 | 36.8 | 32.9
116631 | 1266 | 9 | 1552 | 49.9 | 50.5 | 52.9 | 30 | 32 | 0.05 | 104.1 | 11.4 | 69.9 | 39.8 | 41.5 | 0.785 | 98.7 | 474.9 | 457.2 | 59.3 | 431.1 | 0.392 | 376.7 | 8.1 | 101.2 | 28.6 | 45.6 | 11.5 | 101.1 | 27.6 | 3.469 | 55.3 | 38.8 | 27 | 15.7 | 52 | 31 | 0.78 | 34.5 | 54 | 4310 | 21.6 | 99.1 | 55.5 | 0.1 | 20.1 | 0 | 37 | 32.9
116633 | 1268 | 9 | 1548 | 49.3 | 50.5 | 52.8 | 30 | 31.9 | 0.05 | 104.1 | 11.4 | 69.9 | 39.9 | 41.5 | 0.785 | 98.7 | 475 | 457.4 | 59.3 | 431.1 | 0.389 | 375.9 | 8.1 | 101.2 | 28.6 | 45.5 | 11.4 | 101.1 | 27.6 | 3.439 | 55.3 | 38.9 | 27 | 15.7 | 52 | 31 | 0.782 | 34.5 | 54 | 4380 | 21.6 | 99.1 | 55.6 | 0.1 | 20.1 | 0 | 36.9 | 32.9
116635 | 1270 | 9 | 1550 | 49.6 | 50.4 | 52.8 | 30 | 31.9 | 0.051 | 104.1 | 11.4 | 69.9 | 39.9 | 41.4 | 0.785 | 98.7 | 475.2 | 457.6 | 59.3 | 431.1 | 0.39 | 375.6 | 8.1 | 101.2 | 28.6 | 45.5 | 11.4 | 101.1 | 27.5 | 3.459 | 55.2 | 39.5 | 27 | 15.7 | 52 | 31 | 0.782 | 34.5 | 54 | 4430 | 21.6 | 99.1 | 55.6 | 0 | 20 | 0 | 36.9 | 32.9
116637 | 1272 | 9 | 1548 | 49.3 | 50.4 | 52.7 | 30 | 31.9 | 0.051 | 104.1 | 11.4 | 70 | 39.8 | 41.4 | 0.784 | 98.7 | 475.2 | 457.7 | 59.2 | 431.1 | 0.388 | 375.4 | 8 | 101.2 | 28.6 | 45.5 | 11.6 | 101.1 | 27.5 | 3.454 | 55.3 | 39.7 | 27 | 15.7 | 52 | 31 | 0.783 | 34.5 | 54 | 4360 | 21.6 | 99.1 | 55.6 | 0 | 20 | 0 | 36.9 | 32.9
116639 | 1274 | 9 | 1552 | 49.8 | 50.3 | 52.7 | 30 | 31.9 | 0.05 | 104 | 11.4 | 70 | 39.8 | 41.4 | 0.784 | 98.7 | 475.5 | 458 | 59.1 | 431.2 | 0.391 | 376.1 | 8.1 | 101.2 | 28.6 | 45.4 | 11.6 | 101.1 | 27.6 | 3.457 | 55.2 | 39.3 | 27 | 15.7 | 52 | 31 | 0.779 | 34.5 | 54 | 4400 | 21.6 | 99.1 | 55.6 | 0 | 19.9 | 0 | 36.8 | 32.9
116641 | 1276 | 9 | 1550 | 49.6 | 50.3 | 52.6 | 30 | 31.9 | 0.049 | 104.1 | 11.4 | 70 | 39.9 | 41.3 | 0.785 | 98.7 | 475.8 | 458.3 | 59.1 | 431.2 | 0.389 | 374.7 | 8.1 | 101.2 | 28.6 | 45.4 | 11.5 | 101.1 | 27.5 | 3.448 | 55.2 | 38.6 | 27 | 15.7 | 52 | 31 | 0.783 | 34.5 | 56 | 4400 | 21.6 | 98.8 | 55.6 | 0.1 | 19.9 | 0 | 36.9 | 32.9
116643 | 1278 | 9 | 1551 | 49.7 | 50.3 | 52.5 | 30 | 31.9 | 0.05 | 104.1 | 11.4 | 70 | 39.9 | 41.2 | 0.784 | 98.7 | 475.8 | 458.3 | 59 | 431.2 | 0.391 | 374 | 8.1 | 101.2 | 28.6 | 45.4 | 11.4 | 101.1 | 27.6 | 3.442 | 55.3 | 38.6 | 27 | 15.7 | 52 | 31 | 0.781 | 34.5 | 56 | 4230 | 21.6 | 99.1 | 55.6 | 0.1 | 19.9 | 0 | 37 | 32.9
116645 | 1280 | 9 | 1549 | 49.3 | 50.2 | 52.5 | 30 | 31.9 | 0.051 | 104.1 | 11.4 | 70 | 39.9 | 41.2 | 0.785 | 98.7 | 475.9 | 458.5 | 59 | 431.1 | 0.387 | 376 | 8.1 | 101.2 | 28.6 | 45.3 | 11.4 | 101.1 | 27.6 | 3.464 | 55.2 | 39 | 27 | 15.7 | 52 | 31 | 0.78 | 34.5 | 56 | 4260 | 21.6 | 99.1 | 55.6 | 0.1 | 20.1 | 0 | 37 | 32.8
116647 | 1282 | 9 | 1552 | 49.9 | 50.2 | 52.4 | 30 | 31.9 | 0.051 | 104 | 11.4 | 70 | 39.9 | 41.2 | 0.784 | 98.7 | 476.2 | 458.7 | 59 | 431.1 | 0.392 | 378.1 | 8.1 | 101.2 | 28.6 | 45.3 | 11.6 | 101.1 | 27.6 | 3.448 | 55.2 | 39 | 27 | 15.7 | 52 | 31 | 0.779 | 34.5 | 56 | 4040 | 21.6 | 99.1 | 55.6 | 0 | 20.1 | 0 | 36.8 | 32.9
116649 | 1284 | 9 | 1550 | 49.6 | 50.1 | 52.3 | 30 | 31.9 | 0.051 | 104 | 11.4 | 70 | 39.9 | 41.1 | 0.783 | 98.7 | 476.3 | 458.9 | 58.8 | 431.1 | 0.392 | 378.7 | 8.1 | 101.2 | 28.6 | 45.2 | 11.6 | 101.1 | 27.6 | 3.468 | 55.3 | 38.7 | 27 | 15.7 | 52 | 31 | 0.777 | 34.5 | 54 | 4480 | 21.6 | 99.1 | 55.6 | 0 | 20.1 | 0 | 36.8 | 32.9
116651 | 1286 | 9 | 1551 | 50 | 50.1 | 52.3 | 30 | 31.9 | 0.05 | 104.1 | 11.4 | 70 | 39.9 | 41 | 0.785 | 98.7 | 476.7 | 459.3 | 58.8 | 431.1 | 0.392 | 377.7 | 8.1 | 101.2 | 28.5 | 45.2 | 11.4 | 101.1 | 27.6 | 3.467 | 55.3 | 38.3 | 27 | 15.7 | 52 | 31 | 0.779 | 34.5 | 54 | 4230 | 21.6 | 99.1 | 55.6 | 0 | 20 | 0 | 36.6 | 32.8
116653 | 1288 | 9 | 1549 | 49.6 | 50.1 | 52.2 | 30 | 31.9 | 0.05 | 104 | 11.4 | 70 | 39.9 | 41 | 0.785 | 98.7 | 476.7 | 459.4 | 58.8 | 431 | 0.389 | 375.2 | 8.1 | 101.2 | 28.5 | 45.2 | 11.4 | 101.1 | 27.5 | 3.435 | 55.2 | 38.2 | 27 | 15.7 | 52 | 31 | 0.778 | 34.5 | 54 | 4330 | 21.6 | 99.1 | 55.6 | 0 | 19.9 | 0 | 36.8 | 32.8
116655 | 1290 | 9 | 1547 | 49.6 | 50 | 52.2 | 30 | 31.8 | 0.05 | 104.1 | 11.4 | 70 | 40 | 40.9 | 0.785 | 98.7 | 476.9 | 459.6 | 58.8 | 431 | 0.389 | 376 | 8.1 | 101.2 | 28.5 | 45.1 | 11.4 | 101.1 | 27.5 | 3.463 | 55.2 | 38.6 | 27 | 15.7 | 52 | 31 | 0.78 | 34.1 | 56 | 4360 | 21.6 | 99.1 | 55.6 | 0.1 | 19.9 | 0 | 36.9 | 32.9
116657 | 1292 | 9 | 1547 | 49 | 50 | 52.1 | 30 | 31.8 | 0.051 | 104 | 11.4 | 70 | 40 | 40.9 | 0.784 | 98.7 | 476.8 | 459.5 | 58.6 | 431 | 0.386 | 376.6 | 8 | 101.2 | 28.5 | 45.1 | 11.6 | 101.1 | 27.5 | 3.44 | 55.2 | 38.7 | 27 | 15.7 | 52 | 31 | 0.779 | 34.5 | 56 | 4330 | 21.6 | 99.1 | 55.6 | 0.1 | 20.1 | 0 | 36.9 | 32.9
116659 | 1294 | 9 | 1548 | 49.1 | 49.9 | 52 | 30 | 31.8 | 0.051 | 104 | 11.5 | 69.9 | 40 | 40.9 | 0.786 | 98.7 | 476.9 | 459.7 | 58.6 | 431 | 0.384 | 376 | 8 | 101.2 | 28.5 | 45 | 11.6 | 101.1 | 27.5 | 3.428 | 55.1 | 38.3 | 27 | 15.7 | 52 | 31 | 0.782 | 34.5 | 56 | 4480 | 21.6 | 99.1 | 55.6 | 0 | 19.9 | 0 | 36.9 | 32.9
116661 | 1296 | 9 | 1550 | 49.5 | 49.9 | 52 | 30 | 31.8 | 0.05 | 104 | 11.5 | 69.9 | 39.9 | 40.8 | 0.785 | 98.7 | 477.3 | 460 | 58.6 | 431 | 0.388 | 373.8 | 8 | 101.1 | 28.5 | 45 | 11.5 | 101.1 | 27.5 | 3.445 | 55.1 | 37.9 | 27 | 15.7 | 52 | 31 | 0.782 | 34.5 | 56 | 4310 | 21.6 | 98.8 | 55.6 | 0 | 20 | 0 | 36.9 | 32.9
116663 | 1298 | 9 | 1551 | 49.4 | 49.9 | 51.9 | 30 | 31.8 | 0.051 | 104 | 11.5 | 69.9 | 39.9 | 40.7 | 0.784 | 98.7 | 477.5 | 460.3 | 58.5 | 431 | 0.387 | 374 | 8 | 101.1 | 28.5 | 45 | 11.4 | 101.1 | 27.5 | 3.436 | 55.1 | 38 | 27 | 15.7 | 51 | 31 | 0.783 | 34.5 | 54 | 4310 | 21.6 | 99.1 | 55.6 | 0 | 19.9 | 0 | 36.7 | 32.9
116665 | 1300 | 9 | 1549 | 49.3 | 49.8 | 51.9 | 30 | 31.8 | 0.051 | 104 | 11.5 | 70 | 39.8 | 40.7 | 0.785 | 98.7 | 477.7 | 460.5 | 58.4 | 431 | 0.386 | 374.6 | 8 | 101.1 | 28.5 | 44.9 | 11.4 | 101.1 | 27.5 | 3.433 | 55.1 | 38.3 | 27 | 15.7 | 51 | 31 | 0.782 | 34.5 | 54 | 4280 | 21.6 | 99.1 | 55.6 | 0 | 19.9 | 0 | 36.9 | 32.9
116667 | 1302 | 9 | 1549 | 49.4 | 49.8 | 51.8 | 30 | 31.8 | 0.05 | 104 | 11.5 | 70 | 39.8 | 40.7 | 0.785 | 98.7 | 477.8 | 460.7 | 58.5 | 431 | 0.385 | 376.9 | 8.1 | 101.1 | 28.6 | 44.9 | 11.6 | 101.1 | 27.5 | 3.457 | 55.1 | 38.4 | 27 | 15.7 | 51 | 31 | 0.781 | 34.5 | 56 | 4600 | 21.6 | 98.8 | 55.7 | 0.1 | 19.9 | 0 | 36.9 | 32.8
116669 | 1304 | 9 | 1548 | 49.2 | 49.8 | 51.8 | 30 | 31.8 | 0.05 | 104 | 11.5 | 70 | 39.8 | 40.6 | 0.784 | 98.7 | 477.8 | 460.8 | 58.3 | 430.9 | 0.384 | 376.2 | 8 | 101.1 | 28.6 | 44.9 | 11.5 | 101.1 | 27.5 | 3.429 | 55.2 | 38 | 27 | 15.7 | 51 | 31 | 0.78 | 34.5 | 56 | 4480 | 21.6 | 99.1 | 55.6 | 0.1 | 20.1 | 0 | 36.9 | 32.8
116671 | 1306 | 9 | 1551 | 49.5 | 49.7 | 51.7 | 30 | 31.8 | 0.051 | 104 | 11.5 | 70 | 39.8 | 40.5 | 0.785 | 98.7 | 478.2 | 461.1 | 58.3 | 430.9 | 0.389 | 375.6 | 8 | 101.1 | 28.6 | 44.8 | 11.5 | 101.1 | 27.5 | 3.449 | 55.1 | 37.8 | 27 | 15.7 | 51 | 31 | 0.781 | 34.5 | 56 | 4380 | 21.6 | 99.1 | 55.6 | 0.1 | 20.1 | 0 | 36.8 | 32.8
116673 | 1308 | 9 | 1551 | 49.4 | 49.7 | 51.6 | 30 | 31.8 | 0.051 | 104 | 11.5 | 70 | 39.8 | 40.5 | 0.785 | 98.7 | 478.4 | 461.3 | 58.3 | 430.9 | 0.386 | 374.8 | 8 | 101.1 | 28.6 | 44.8 | 11.4 | 101 | 27.5 | 3.447 | 55.1 | 37.8 | 27 | 15.7 | 51 | 31 | 0.778 | 34.5 | 56 | 4280 | 21.6 | 99.1 | 55.5 | 0.1 | 20.1 | 0 | 36.7 | 32.8
116675 | 1310 | 9 | 1549 | 49.2 | 49.6 | 51.6 | 30 | 31.8 | 0.05 | 104 | 11.5 | 70 | 39.8 | 40.4 | 0.784 | 98.7 | 478.4 | 461.4 | 58.3 | 430.9 | 0.386 | 375.1 | 8 | 101.1 | 28.6 | 44.7 | 11.4 | 101 | 27.5 | 3.449 | 55.1 | 38 | 27 | 15.7 | 51 | 31 | 0.782 | 34.5 | 56 | 4110 | 21.6 | 99.1 | 55.6 | 0 | 19.9 | 0 | 36.7 | 32.8
116677 | 1312 | 9 | 1554 | 49.9 | 49.6 | 51.5 | 30 | 31.7 | 0.049 | 104.1 | 11.5 | 70.1 | 39.9 | 40.4 | 0.785 | 98.7 | 478.8 | 461.8 | 58.2 | 430.8 | 0.39 | 373.7 | 8.1 | 101.2 | 28.6 | 44.7 | 11.6 | 101.1 | 27.5 | 3.47 | 55.7 | 38.1 | 27 | 16.1 | 51 | 31 | 0.782 | 35.3 | 54 | 4580 | 21.6 | 99.1 | 55.6 | 0 | 19.8 | 0 | 36.7 | 32.8
116679 | 1314 | 9 | 1551 | 49.9 | 49.6 | 51.5 | 30 | 31.7 | 0.05 | 104.1 | 11.5 | 70.1 | 39.9 | 40.3 | 0.784 | 98.7 | 478.9 | 461.9 | 58.1 | 430.9 | 0.388 | 376.7 | 8.1 | 101.2 | 28.6 | 44.7 | 11.8 | 101.1 | 27.5 | 3.473 | 55.3 | 37.6 | 27 | 15.7 | 51 | 31 | 0.786 | 34.5 | 54 | 4280 | 21.6 | 99.1 | 55.6 | 0.1 | 19.9 | 0 | 36.9 | 32.8
116681 | 1316 | 9 | 1551 | 50.1 | 49.5 | 51.4 | 30 | 31.7 | 0.051 | 104.1 | 11.5 | 70.1 | 39.9 | 40.3 | 0.784 | 98.7 | 479.2 | 462.2 | 58 | 430.9 | 0.392 | 376.5 | 8.1 | 101.2 | 28.6 | 44.6 | 11.8 | 101.1 | 27.5 | 3.483 | 55.4 | 37.2 | 27 | 15.7 | 51 | 31 | 0.786 | 34.5 | 56 | 4380 | 21.6 | 99.1 | 55.6 | 0.1 | 20 | 0 | 36.9 | 32.9
116683 | 1318 | 9 | 1549 | 49.5 | 49.5 | 51.3 | 30 | 31.7 | 0.051 | 104 | 11.5 | 70 | 40 | 40.2 | 0.785 | 98.7 | 479.1 | 462.2 | 58.1 | 430.9 | 0.388 | 376.8 | 8.1 | 101.1 | 28.6 | 44.6 | 11.8 | 101.1 | 27.5 | 3.452 | 55.2 | 37.5 | 27 | 15.7 | 51 | 31 | 0.781 | 34.5 | 56 | 4210 | 21.6 | 99.1 | 55.6 | 0 | 20 | 0 | 36.9 | 32.8
116685 | 1320 | 9 | 1550 | 49.6 | 49.4 | 51.3 | 30 | 31.7 | 0.05 | 104 | 11.5 | 70 | 40 | 40.1 | 0.785 | 98.7 | 479.3 | 462.4 | 57.9 | 430.8 | 0.387 | 373.7 | 8.1 | 101.1 | 28.6 | 44.5 | 11.4 | 101 | 27.5 | 3.457 | 55.1 | 37.6 | 27 | 15.7 | 51 | 31 | 0.784 | 34.5 | 56 | 4040 | 21.6 | 99.1 | 55.5 | -16.1 | 19.9 | 0 | 36.8 | 32.8
116687 | 1322 | 9 | 1555 | 50.3 | 49.4 | 51.2 | 30 | 31.7 | 0.049 | 104.1 | 11.5 | 70 | 39.9 | 40.1 | 0.782 | 98.7 | 479.5 | 462.7 | 58 | 430.8 | 0.391 | 370.8 | 8.1 | 101.1 | 28.5 | 44.5 | 11.5 | 101.1 | 27.5 | 3.495 | 55.7 | 37.5 | 27 | 16.1 | 51 | 31 | 0.775 | 35.3 | 57 | 4280 | 21.6 | 99.1 | 55.6 | 0 | 19.9 | 0 | 36.6 | 32.9
116689 | 1324 | 9 | 1550 | 50 | 49.4 | 51.1 | 30 | 31.7 | 0.05 | 104.1 | 11.5 | 70 | 39.8 | 40 | 0.785 | 98.7 | 479.8 | 463 | 57.8 | 430.8 | 0.392 | 370.6 | 8.2 | 101.2 | 28.5 | 44.5 | 11.5 | 101.1 | 27.4 | 3.478 | 55.4 | 37.2 | 27 | 15.7 | 51 | 31 | 0.78 | 34.5 | 54 | 4230 | 21.6 | 99.1 | 55.6 | 0 | 19.9 | 0 | 36.6 | 32.8
116691 | 1326 | 9 | 1549 | 49.5 | 49.3 | 51.1 | 30 | 31.7 | 0.051 | 104 | 11.5 | 70 | 39.8 | 40 | 0.785 | 98.7 | 479.7 | 462.9 | 57.8 | 430.8 | 0.39 | 370.9 | 8.1 | 101.1 | 28.5 | 44.4 | 11.4 | 101.1 | 27.4 | 3.467 | 55.2 | 36.8 | 27 | 15.7 | 51 | 31 | 0.783 | 34.5 | 56 | 4090 | 21.6 | 99.1 | 55.6 | 0.1 | 20 | 0 | 36.6 | 32.8
116693 | 1328 | 9 | 1550 | 49.6 | 49.3 | 51 | 30 | 31.7 | 0.051 | 104 | 11.5 | 70 | 39.9 | 39.9 | 0.784 | 98.7 | 480 | 463.2 | 57.7 | 430.8 | 0.39 | 370.6 | 8.1 | 101.1 | 28.5 | 44.4 | 11.3 | 101 | 27.4 | 3.452 | 55.2 | 36.9 | 27 | 15.7 | 51 | 31 | 0.781 | 34.5 | 56 | 4160 | 21.6 | 99.1 | 55.7 | 0.1 | 19.9 | 0 | 36.7 | 32.9
116695 | 1330 | 9 | 1550 | 49.7 | 49.2 | 51 | 30 | 31.7 | 0.051 | 104 | 11.5 | 69.9 | 39.9 | 39.9 | 0.785 | 98.7 | 480.2 | 463.4 | 57.7 | 430.8 | 0.391 | 369.9 | 8.1 | 101.1 | 28.5 | 44.4 | 11.4 | 101 | 27.4 | 3.452 | 55.1 | 37.1 | 27 | 15.7 | 51 | 31 | 0.78 | 34.5 | 56 | 4160 | 21.6 | 99.1 | 55.6 | 0 | 20.1 | 0 | 36.7 | 32.9
116697 | 1332 | 9 | 1550 | 49.7 | 49.2 | 50.9 | 30 | 31.7 | 0.05 | 104 | 11.5 | 69.9 | 39.9 | 39.8 | 0.786 | 98.7 | 480.3 | 463.6 | 57.7 | 430.7 | 0.388 | 370.1 | 8.1 | 101.1 | 28.4 | 44.3 | 11.6 | 101 | 27.4 | 3.448 | 55.1 | 37.1 | 27 | 15.7 | 51 | 31 | 0.781 | 34.5 | 54 | 4430 | 21.6 | 98.8 | 55.7 | 0 | 19.9 | 0 | 36.8 | 32.9
116699 | 1334 | 9 | 1548 | 49.2 | 49.2 | 50.9 | 30 | 31.7 | 0.05 | 104 | 11.5 | 69.9 | 40 | 39.8 | 0.784 | 98.7 | 480.3 | 463.6 | 57.6 | 430.7 | 0.386 | 370.4 | 8 | 101.1 | 28.4 | 44.3 | 11.4 | 101 | 27.4 | 3.463 | 55.1 | 36.8 | 27 | 15.7 | 51 | 31 | 0.778 | 34.5 | 54 | 4330 | 21.6 | 98.8 | 55.6 | -16.1 | 19.9 | 0 | 36.8 | 32.9
116701 | 1 | 9 | 1549 | 49.2 | 49.2 | 50.8 | 30 | 31.7 | 0.051 | 104 | 11.5 | 69.9 | 40 | 39.7 | 0.785 | 98.7 | 480.5 | 463.8 | 57.6 | 430.6 | 0.387 | 370.8 | 8 | 101.1 | 28.4 | 44.2 | 11.4 | 101 | 27.4 | 3.465 | 55.2 | 36.4 | 27 | 15.7 | 51 | 31 | 0.78 | 34.5 | 54 | 4450 | 21.6 | 99.1 | 55.6 | 0 | 19.8 | 0 | 36.7 | 32.9
116703 | 3 | 9 | 1551 | 49.5 | 49.1 | 50.7 | 30 | 31.7 | 0.051 | 104 | 11.5 | 69.9 | 40 | 39.6 | 0.784 | 98.7 | 480.7 | 464.1 | 57.5 | 430.6 | 0.389 | 369.9 | 8 | 101.1 | 28.4 | 44.2 | 11.3 | 101 | 27.4 | 3.443 | 55.1 | 36.6 | 27 | 15.7 | 51 | 31 | 0.779 | 34.5 | 53 | 4550 | 21.6 | 99.1 | 55.6 | 0.1 | 19.9 | 0 | 36.8 | 32.8
116705 | 5 | 9 | 1551 | 49.4 | 49.1 | 50.7 | 30 | 31.7 | 0.05 | 104 | 11.5 | 69.9 | 39.9 | 39.6 | 0.783 | 98.7 | 480.9 | 464.3 | 57.5 | 430.6 | 0.388 | 370 | 8 | 101.1 | 28.4 | 44.2 | 11.3 | 101 | 27.4 | 3.457 | 55.1 | 36.9 | 27 | 15.7 | 51 | 31 | 0.779 | 34.5 | 54 | 4600 | 21.6 | 98.8 | 55.6 | 0.1 | 19.9 | 0 | 36.8 | 32.9
116707 | 7 | 9 | 1549 | 49.4 | 49 | 50.6 | 30 | 31.7 | 0.05 | 104 | 11.5 | 69.9 | 40 | 39.5 | 0.785 | 98.7 | 481.2 | 464.6 | 57.4 | 430.6 | 0.387 | 368.8 | 8.1 | 101.1 | 28.4 | 44.1 | 11.5 | 101 | 27.3 | 3.455 | 55.1 | 36.9 | 27 | 15.7 | 51 | 31 | 0.78 | 34.1 | 56 | 4180 | 21.6 | 99.1 | 55.6 | 0 | 20.1 | 0 | 36.7 | 32.8
116709 | 9 | 9 | 1551 | 50 | 49 | 50.6 | 30 | 31.7 | 0.05 | 104.1 | 11.5 | 70 | 40 | 39.5 | 0.786 | 98.7 | 481.6 | 465 | 57.3 | 430.5 | 0.391 | 368.7 | 8.1 | 101.1 | 28.4 | 44.1 | 11.5 | 101.1 | 27.4 | 3.495 | 55.3 | 36.6 | 27.5 | 15.7 | 51 | 31 | 0.784 | 34.5 | 56 | 4430 | 21.6 | 99.1 | 55.6 | 0 | 20.1 | 0 | 36.7 | 32.8
116711 | 11 | 9 | 1553 | 50.2 | 49 | 50.5 | 30 | 31.7 | 0.05 | 104.1 | 11.5 | 70 | 40 | 39.4 | 0.785 | 98.7 | 481.5 | 465 | 57.3 | 430.5 | 0.392 | 368.8 | 8.1 | 101.1 | 28.4 | 44.1 | 11.3 | 101.1 | 27.4 | 3.508 | 55.5 | 36.3 | 27 | 16.1 | 51 | 31 | 0.783 | 34.5 | 57 | 4180 | 21.6 | 99.1 | 55.6 | 0 | 20 | 0 | 36.5 | 32.9
116713 | 13 | 9 | 1549 | 50 | 48.9 | 50.5 | 30 | 31.7 | 0.05 | 104.1 | 11.5 | 70 | 39.9 | 39.3 | 0.785 | 98.7 | 481.8 | 465.2 | 57.3 | 430.5 | 0.391 | 369 | 8.2 | 101.2 | 28.4 | 44 | 11.3 | 101.1 | 27.4 | 3.519 | 55.5 | 36.1 | 27.5 | 15.7 | 51 | 31 | 0.78 | 34.5 | 54 | 4400 | 21.6 | 99.1 | 55.6 | 0 | 19.8 | 0 | 36.5 | 32.8
116715 | 15 | 9 | 1553 | 50.7 | 48.9 | 50.4 | 30 | 31.7 | 0.05 | 104.1 | 11.5 | 70 | 39.9 | 39.3 | 0.785 | 98.7 | 482.1 | 465.6 | 57.2 | 430.5 | 0.393 | 373.4 | 8.2 | 101.2 | 28.4 | 44 | 11.3 | 101.1 | 27.3 | 3.568 | 55.6 | 36.6 | 27 | 15.7 | 51 | 31 | 0.783 | 35.3 | 56 | 4400 | 21.6 | 99.1 | 55.6 | 0.1 | 19.9 | 0 | 36.6 | 32.9
116717 | 17 | 9 | 1554 | 51 | 48.9 | 50.4 | 30 | 31.7 | 0.049 | 104.1 | 11.5 | 70.1 | 39.9 | 39.3 | 0.785 | 98.7 | 482.2 | 465.7 | 57.2 | 430.5 | 0.393 | 377.6 | 8.3 | 101.2 | 28.4 | 44 | 11.5 | 101.1 | 27.3 | 3.537 | 55.7 | 36.7 | 27 | 16.1 | 51 | 31 | 0.785 | 35.3 | 57 | 4450 | 21.6 | 99.1 | 55.6 | 0.1 | 19.9 | 0 | 36.8 | 32.8
116719 | 19 | 9 | 1553 | 50.4 | 48.8 | 50.4 | 30 | 31.7 | 0.049 | 104.1 | 11.5 | 70.1 | 39.9 | 39.2 | 0.784 | 98.7 | 482.2 | 465.7 | 57.2 | 430.5 | 0.394 | 377.9 | 8.2 | 101.1 | 28.4 | 43.9 | 11.4 | 101.1 | 27.3 | 3.505 | 55.9 | 36.3 | 27 | 16.1 | 50 | 31 | 0.782 | 35.3 | 57 | 4180 | 21.6 | 99.1 | 55.6 | 0 | 20.1 | 0 | 36.7 | 32.9
116721 | 21 | 9 | 1554 | 50.8 | 48.8 | 50.3 | 30 | 31.7 | 0.049 | 104.1 | 11.5 | 70.1 | 39.9 | 39.1 | 0.784 | 98.7 | 482.3 | 465.9 | 57.1 | 430.5 | 0.397 | 379.8 | 8.3 | 101.2 | 28.4 | 43.9 | 11.3 | 101.1 | 27.3 | 3.512 | 55.9 | 35.9 | 27 | 16.1 | 50 | 31 | 0.778 | 35.3 | 55 | 4600 | 21.6 | 99.1 | 55.6 | 0 | 19.9 | 0 | 36.7 | 32.9
116723 | 23 | 9 | 1552 | 50.5 | 48.7 | 50.3 | 30 | 31.7 | 0.049 | 104.1 | 11.5 | 70 | 40 | 39.1 | 0.784 | 98.7 | 482.3 | 465.9 | 57 | 430.5 | 0.394 | 379.5 | 8.2 | 101.2 | 28.4 | 43.8 | 11.3 | 101.1 | 27.3 | 3.477 | 55.8 | 35.9 | 27 | 15.7 | 50 | 31 | 0.777 | 34.9 | 55 | 4670 | 21.6 | 99.1 | 55.6 | 0 | 20.1 | 0 | 36.7 | 32.8
116725 | 25 | 9 | 1547 | 49.6 | 48.7 | 50.2 | 30 | 31.7 | 0.05 | 104 | 11.5 | 70 | 40 | 39.1 | 0.784 | 98.7 | 482.3 | 465.9 | 57.1 | 430.5 | 0.389 | 379.9 | 8.1 | 101.1 | 28.4 | 43.8 | 11.3 | 101.1 | 27.3 | 3.463 | 55.2 | 36.2 | 27 | 15.7 | 50 | 31 | 0.78 | 34.5 | 56 | 4060 | 21.6 | 99.1 | 55.5 | -16.1 | 20 | 0 | 36.7 | 32.8
116727 | 27 | 9 | 1547 | 49.5 | 48.7 | 50.2 | 30 | 31.7 | 0.049 | 104 | 11.5 | 70 | 40 | 39 | 0.787 | 98.7 | 482.3 | 466 | 57 | 430.5 | 0.385 | 378.3 | 8.1 | 101.1 | 28.4 | 43.8 | 11.5 | 101 | 27.3 | 3.432 | 55.2 | 36.3 | 27 | 15.7 | 50 | 31 | 0.781 | 34.5 | 56 | 4090 | 21.6 | 98.8 | 55.6 | 0 | 19.9 | 0 | 36.5 | 32.9
116729 | 29 | 9 | 1549 | 49.7 | 48.6 | 50.1 | 30 | 31.7 | 0.05 | 104 | 11.5 | 69.9 | 39.9 | 39 | 0.784 | 98.7 | 482.6 | 466.3 | 56.9 | 430.4 | 0.39 | 378.7 | 8.1 | 101.1 | 28.4 | 43.7 | 11.5 | 101 | 27.3 | 3.438 | 55.1 | 35.9 | 27 | 15.7 | 50 | 31 | 0.782 | 34.5 | 56 | 4210 | 21.6 | 98.8 | 55.6 | 0.1 | 19.9 | 0 | 36.6 | 32.8
116731 | 31 | 9 | 1549 | 49.5 | 48.6 | 50.1 | 30 | 31.7 | 0.05 | 104 | 11.5 | 69.9 | 39.9 | 38.9 | 0.783 | 98.7 | 482.7 | 466.5 | 56.9 | 430.3 | 0.388 | 379.7 | 8.1 | 101.1 | 28.4 | 43.7 | 11.5 | 101 | 27.3 | 3.477 | 55.1 | 35.4 | 27 | 15.7 | 50 | 31 | 0.781 | 34.5 | 56 | 4450 | 21.6 | 98.8 | 55.5 | 0.1 | 20.1 | 0 | 36.7 | 32.8
116733 | 33 | 9 | 1549 | 49.6 | 48.5 | 50.1 | 30 | 31.7 | 0.05 | 104 | 11.5 | 70 | 39.8 | 38.8 | 0.785 | 98.7 | 483 | 466.7 | 56.8 | 430.3 | 0.388 | 370.9 | 8.1 | 101.1 | 28.4 | 43.7 | 11.7 | 101 | 27.3 | 3.437 | 55.1 | 35.6 | 27.5 | 15.7 | 50 | 31 | 0.78 | 34.5 | 56 | 4160 | 21.6 | 98.8 | 55.6 | 0 | 20.1 | 0 | 36.6 | 32.9
116735 | 35 | 9 | 1551 | 49.6 | 48.5 | 50 | 30 | 31.6 | 0.05 | 104 | 11.5 | 70 | 39.7 | 38.8 | 0.785 | 98.7 | 483.1 | 466.9 | 56.8 | 430.2 | 0.389 | 371.1 | 8.1 | 101.1 | 28.4 | 43.6 | 11.7 | 101 | 27.3 | 3.466 | 55.1 | 36 | 27 | 15.7 | 50 | 31 | 0.78 | 34.5 | 56 | 4230 | 21.6 | 98.8 | 55.7 | 0 | 19.9 | 0 | 36.5 | 32.9
116737 | 37 | 9 | 1551 | 49.5 | 48.5 | 50 | 30 | 31.7 | 0.05 | 104 | 11.5 | 70 | 39.8 | 38.8 | 0.784 | 98.7 | 483.2 | 467 | 56.7 | 430.2 | 0.386 | 371.6 | 8.1 | 101 | 28.4 | 43.6 | 11.8 | 101 | 27.3 | 3.469 | 55.2 | 36 | 27 | 16.1 | 50 | 31 | 0.782 | 34.9 | 54 | 4650 | 21.6 | 99.1 | 55.6 | 0 | 19.8 | 0 | 36.6 | 32.8
116739 | 39 | 9 | 1550 | 50.3 | 48.4 | 50 | 30 | 31.7 | 0.05 | 104.1 | 11.5 | 70 | 39.8 | 38.7 | 0.785 | 98.7 | 483.7 | 467.5 | 56.7 | 430.1 | 0.391 | 373.6 | 8.2 | 101.1 | 28.4 | 43.6 | 11.6 | 101 | 27.3 | 3.514 | 55.4 | 35.6 | 27.5 | 15.7 | 50 | 31 | 0.782 | 34.5 | 56 | 4400 | 21.6 | 99.1 | 55.7 | 0.1 | 19.9 | 0 | 36.7 | 32.9
116741 | 41 | 9 | 1548 | 49.6 | 48.4 | 49.9 | 30 | 31.7 | 0.05 | 104 | 11.5 | 70 | 39.8 | 38.6 | 0.785 | 98.7 | 483.5 | 467.3 | 56.7 | 430.1 | 0.387 | 373.8 | 8.1 | 101.1 | 28.4 | 43.6 | 11.4 | 101 | 27.3 | 3.452 | 55.2 | 35.2 | 27 | 15.7 | 50 | 31 | 0.781 | 34.5 | 56 | 4380 | 21.6 | 98.8 | 55.6 | 0.1 | 19.9 | 0 | 36.7 | 32.8
116743 | 43 | 9 | 1556 | 50.7 | 48.4 | 49.9 | 30 | 31.7 | 0.049 | 104.1 | 11.5 | 70 | 39.9 | 38.6 | 0.783 | 98.7 | 483.8 | 467.6 | 56.6 | 430.1 | 0.395 | 374.3 | 8.2 | 101.1 | 28.4 | 43.5 | 11.4 | 101 | 27.3 | 3.535 | 55.8 | 35.4 | 27 | 16.1 | 50 | 31 | 0.781 | 35.3 | 57 | 4450 | 21.6 | 99.1 | 55.6 | 0 | 20.1 | 0 | 36.7 | 32.8
116745 | 45 | 9 | 1547 | 49.8 | 48.3 | 49.9 | 30 | 31.7 | 0.05 | 104 | 11.5 | 70 | 39.9 | 38.6 | 0.786 | 98.7 | 483.9 | 467.8 | 56.5 | 430.1 | 0.392 | 375.5 | 8.2 | 101.1 | 28.4 | 43.5 | 11.4 | 101.1 | 27.2 | 3.487 | 55.3 | 35.7 | 27.5 | 15.7 | 50 | 31 | 0.781 | 34.5 | 56 | 4280 | 21.6 | 99.1 | 55.6 | 0 | 20.1 | 0 | 36.7 | 32.8
116747 | 47 | 9 | 1555 | 50.5 | 48.3 | 49.8 | 30 | 31.7 | 0.048 | 104.1 | 11.5 | 70 | 40 | 38.5 | 0.784 | 98.7 | 484 | 467.9 | 56.5 | 430.1 | 0.393 | 374.8 | 8.2 | 101.1 | 28.4 | 43.5 | 11.5 | 101.1 | 27.2 | 3.512 | 55.8 | 35.7 | 27 | 16.1 | 50 | 31 | 0.778 | 35.3 | 57 | 4280 | 21.6 | 99.1 | 55.6 | 0 | 20.1 | 0 | 36.6 | 32.9
116749 | 49 | 9 | 1548 | 49.7 | 48.3 | 49.8 | 30 | 31.7 | 0.049 | 104 | 11.5 | 70 | 40.1 | 38.5 | 0.785 | 98.7 | 484.1 | 468 | 56.4 | 430.1 | 0.387 | 375.2 | 8.1 | 101.1 | 28.4 | 43.5 | 11.5 | 101 | 27.2 | 3.455 | 55.2 | 35.4 | 27.5 | 15.7 | 50 | 31 | 0.781 | 34.5 | 54 | 4360 | 21.6 | 98.8 | 55.6 | 0 | 19.9 | 0 | 36.5 | 32.8
116751 | 51 | 9 | 1548 | 49.5 | 48.2 | 49.8 | 30 | 31.7 | 0.05 | 103.9 | 11.6 | 70 | 40 | 38.4 | 0.785 | 98.7 | 484 | 467.9 | 56.3 | 430.1 | 0.387 | 370.3 | 8.1 | 101 | 28.4 | 43.4 | 11.4 | 101 | 27.2 | 3.418 | 55.1 | 35 | 27 | 15.7 | 50 | 31 | 0.775 | 34.5 | 54 | 4450 | 21.6 | 99.1 | 55.5 | 0.1 | 20 | 0 | 36.4 | 32.8
116753 | 53 | 9 | 1549 | 49.6 | 48.2 | 49.7 | 30 | 31.8 | 0.049 | 103.9 | 11.6 | 70 | 40 | 38.4 | 0.786 | 98.7 | 484.2 | 468.2 | 56.4 | 430 | 0.387 | 369 | 8.1 | 101 | 28.4 | 43.4 | 11.4 | 101 | 27.2 | 3.452 | 55.1 | 35.1 | 27.5 | 15.7 | 50 | 31 | 0.779 | 34.5 | 54 | 4310 | 21.6 | 98.8 | 55.6 | 0.1 | 20 | 0 | 36.6 | 32.8
116755 | 55 | 9 | 1547 | 49.1 | 48.2 | 49.7 | 30 | 31.8 | 0.05 | 103.9 | 11.5 | 70 | 40.1 | 38.3 | 0.785 | 98.7 | 484.3 | 468.3 | 56.4 | 430 | 0.385 | 369.2 | 8 | 101 | 28.4 | 43.4 | 11.3 | 101 | 27.2 | 3.452 | 55.1 | 35.5 | 27.5 | 15.7 | 50 | 31 | 0.777 | 34.5 | 54 | 4430 | 21.6 | 98.8 | 55.7 | 0 | 20.1 | 0 | 36.6 | 32.8
116757 | 57 | 9 | 1548 | 49.4 | 48.2 | 49.7 | 30 | 31.8 | 0.05 | 103.9 | 11.6 | 70 | 40.1 | 38.3 | 0.785 | 98.7 | 484.5 | 468.5 | 56.3 | 430 | 0.387 | 369.5 | 8 | 101 | 28.4 | 43.3 | 11.5 | 101 | 27.2 | 3.467 | 55.1 | 35.5 | 27.5 | 15.7 | 50 | 31 | 0.782 | 34.5 | 54 | 4400 | 21.6 | 98.8 | 55.5 | 0 | 20 | 0 | 36.6 | 32.9
116759 | 59 | 9 | 1558 | 51.2 | 48.1 | 49.6 | 30 | 31.8 | 0.049 | 104.1 | 11.6 | 70 | 40.1 | 38.3 | 0.785 | 98.7 | 485.1 | 469 | 56.2 | 429.9 | 0.399 | 368.9 | 8.2 | 101.1 | 28.4 | 43.3 | 11.4 | 101 | 27.2 | 3.536 | 55.9 | 35.2 | 27 | 16.1 | 50 | 31 | 0.779 | 35.3 | 57 | 4400 | 21.6 | 99.1 | 55.6 | 0 | 19.9 | 0 | 36.6 | 32.8
116761 | 61 | 9 | 1548 | 49.8 | 48.1 | 49.6 | 30 | 31.8 | 0.051 | 104 | 11.6 | 70 | 40.1 | 38.2 | 0.786 | 98.7 | 484.9 | 468.9 | 56.2 | 429.9 | 0.392 | 370.8 | 8.2 | 101.1 | 28.4 | 43.3 | 11.4 | 101 | 27.2 | 3.472 | 55.1 | 34.9 | 27.5 | 15.7 | 50 | 31 | 0.78 | 34.1 | 57 | 4400 | 21.6 | 99.1 | 55.7 | -16.1 | 19.9 | 0 | 36.7 | 32.8
116763 | 63 | 9 | 1549 | 49.5 | 48 | 49.6 | 30 | 31.8 | 0.051 | 103.9 | 11.6 | 70 | 40.1 | 38.1 | 0.784 | 98.7 | 484.7 | 468.7 | 56.1 | 429.8 | 0.39 | 370.2 | 8.1 | 101 | 28.4 | 43.3 | 11.3 | 101 | 27.2 | 3.453 | 55.1 | 34.9 | 27 | 15.7 | 50 | 31 | 0.778 | 34.1 | 57 | 4260 | 21.6 | 99.1 | 55.6 | -16.1 | 19.9 | 0 | 36.5 | 32.8
116765 | 65 | 9 | 1549 | 49.6 | 48.1 | 49.6 | 30 | 31.8 | 0.05 | 103.9 | 11.6 | 70 | 40 | 38.1 | 0.785 | 98.7 | 485 | 469 | 56.2 | 429.8 | 0.39 | 369.5 | 8.1 | 101 | 28.5 | 43.2 | 11.4 | 101 | 27.2 | 3.451 | 55.1 | 35.2 | 27.5 | 15.7 | 50 | 31 | 0.778 | 34.5 | 54 | 4380 | 21.6 | 98.8 | 55.6 | 0 | 19.9 | 0 | 36.6 | 32.8
116767 | 67 | 9 | 1550 | 49.5 | 48 | 49.5 | 30 | 31.8 | 0.049 | 104 | 11.6 | 70 | 40 | 38.1 | 0.785 | 98.7 | 485.1 | 469.2 | 56.1 | 429.7 | 0.388 | 368.7 | 8.1 | 101 | 28.5 | 43.2 | 11.5 | 101 | 27.2 | 3.466 | 55.1 | 35.1 | 27.5 | 15.7 | 50 | 31 | 0.778 | 34.5 | 54 | 4430 | 21.6 | 99.1 | 55.6 | 0.1 | 20.1 | 0 | 36.6 | 32.8
116769 | 69 | 9 | 1549 | 49.6 | 48 | 49.5 | 30 | 31.8 | 0.049 | 104 | 11.6 | 70 | 39.9 | 38 | 0.785 | 98.7 | 485.4 | 469.4 | 56 | 429.7 | 0.387 | 369.9 | 8.1 | 101 | 28.5 | 43.2 | 11.4 | 101 | 27.2 | 3.464 | 55.1 | 34.9 | 27.5 | 15.7 | 50 | 31 | 0.781 | 34.5 | 56 | 4430 | 21.6 | 99.1 | 55.6 | 0 | 20.1 | 0 | 36.6 | 32.8
116771 | 71 | 9 | 1551 | 49.6 | 48 | 49.5 | 30 | 31.8 | 0.05 | 103.9 | 11.6 | 70 | 39.8 | 38 | 0.786 | 98.7 | 485.3 | 469.5 | 56 | 429.6 | 0.389 | 370.8 | 8.1 | 101 | 28.4 | 43.2 | 11.3 | 101 | 27.2 | 3.451 | 55.1 | 34.6 | 27.5 | 15.7 | 50 | 31 | 0.78 | 34.5 | 56 | 4360 | 21.6 | 99.1 | 55.6 | 0 | 20.1 | 0 | 36.4 | 32.8
116773 | 73 | 9 | 1550 | 49.6 | 47.9 | 49.5 | 30 | 31.8 | 0.049 | 103.9 | 11.6 | 70 | 39.8 | 37.9 | 0.786 | 98.7 | 485.4 | 469.6 | 56 | 429.6 | 0.389 | 371.3 | 8.1 | 101 | 28.4 | 43.2 | 11.2 | 101 | 27.2 | 3.469 | 55 | 34.5 | 27.5 | 15.7 | 50 | 31 | 0.779 | 34.5 | 56 | 4110 | 21.6 | 99.1 | 55.6 | 0 | 19.9 | 0 | 36.4 | 32.8
116775 | 75 | 9 | 1550 | 49.5 | 47.9 | 49.4 | 30 | 31.8 | 0.049 | 103.9 | 11.6 | 70 | 39.8 | 37.9 | 0.785 | 98.7 | 485.6 | 469.7 | 55.9 | 429.5 | 0.386 | 373.6 | 8.1 | 101 | 28.4 | 43.1 | 11.3 | 101 | 27.2 | 3.475 | 55 | 34.9 | 27.5 | 15.7 | 50 | 31 | 0.779 | 34.5 | 56 | 4090 | 21.6 | 98.8 | 55.6 | 0 | 19.9 | 0 | 36.4 | 32.8
116777 | 77 | 9 | 1549 | 49.2 | 47.9 | 49.4 | 30 | 31.8 | 0.05 | 103.9 | 11.6 | 70 | 39.8 | 37.9 | 0.786 | 98.7 | 485.6 | 469.8 | 55.9 | 429.4 | 0.387 | 375.1 | 8 | 101 | 28.4 | 43.1 | 11.5 | 101 | 27.2 | 3.451 | 55.1 | 34.9 | 27.5 | 15.7 | 50 | 31 | 0.78 | 34.5 | 56 | 4140 | 21.6 | 98.8 | 55.7 | 0.1 | 19.8 | 0 | 36.5 | 32.8
116779 | 79 | 9 | 1550 | 49.5 | 47.8 | 49.4 | 30 | 31.9 | 0.05 | 103.9 | 11.6 | 70 | 39.8 | 37.8 | 0.785 | 98.7 | 485.9 | 470 | 55.9 | 429.4 | 0.388 | 373.6 | 8.1 | 101 | 28.4 | 43.1 | 11.4 | 101 | 27.2 | 3.461 | 55 | 34.6 | 27.5 | 15.7 | 49 | 31 | 0.782 | 34.5 | 54 | 4210 | 21.6 | 98.8 | 55.7 | 0.1 | 20 | 0 | 36.6 | 32.8
116781 | 81 | 9 | 1550 | 49.4 | 47.8 | 49.4 | 30 | 31.9 | 0.05 | 103.9 | 11.6 | 70 | 40 | 37.7 | 0.784 | 98.7 | 485.9 | 470.1 | 55.8 | 429.4 | 0.387 | 373.8 | 8.1 | 101 | 28.4 | 43.1 | 11.3 | 100.9 | 27.2 | 3.479 | 55 | 34.2 | 27 | 15.7 | 49 | 31 | 0.779 | 34.1 | 54 | 4450 | 21.6 | 98.8 | 55.6 | 0 | 20 | 0 | 36.6 | 32.8
116783 | 83 | 9 | 1551 | 49.6 | 47.8 | 49.4 | 30 | 31.8 | 0.051 | 103.9 | 11.6 | 70 | 40 | 37.7 | 0.784 | 98.7 | 486 | 470.2 | 55.8 | 429.3 | 0.388 | 374.7 | 8.1 | 101 | 28.4 | 43 | 11.3 | 100.9 | 27.2 | 3.467 | 55 | 34.3 | 27.5 | 15.7 | 49 | 31 | 0.776 | 34.5 | 54 | 4260 | 21.6 | 99.1 | 55.5 | 0 | 19.9 | 0 | 36.5 | 32.8
116785 | 85 | 9 | 1550 | 49.5 | 47.8 | 49.4 | 30 | 31.9 | 0.05 | 103.9 | 11.6 | 70 | 40 | 37.7 | 0.786 | 98.7 | 486 | 470.3 | 55.8 | 429.3 | 0.386 | 375.4 | 8.1 | 101 | 28.5 | 43 | 11.3 | 101 | 27.2 | 3.472 | 55 | 34.7 | 27.5 | 15.7 | 49 | 31 | 0.782 | 34.5 | 53 | 4330 | 21.6 | 98.8 | 55.5 | 0 | 19.9 | 0 | 36.5 | 32.8
116787 | 87 | 9 | 1550 | 49.5 | 47.7 | 49.3 | 30 | 31.9 | 0.049 | 103.9 | 11.6 | 70 | 40 | 37.6 | 0.784 | 98.7 | 486.1 | 470.4 | 55.7 | 429.2 | 0.387 | 374.5 | 8.1 | 101 | 28.5 | 43 | 11.3 | 101 | 27.2 | 3.448 | 55.1 | 34.5 | 27.5 | 15.7 | 49 | 31 | 0.781 | 34.5 | 56 | 4380 | 21.6 | 98.8 | 55.5 | -16.1 | 19.9 | 0 | 36.4 | 32.8
116789 | 89 | 9 | 1557 | 50.6 | 47.7 | 49.3 | 30 | 31.9 | 0.049 | 104.1 | 11.6 | 70 | 40 | 37.6 | 0.785 | 98.7 | 486.4 | 470.7 | 55.8 | 429.2 | 0.394 | 374.6 | 8.1 | 101.1 | 28.4 | 43 | 11.3 | 101 | 27.2 | 3.53 | 55.8 | 34.2 | 27 | 16.1 | 49 | 31 | 0.778 | 35.3 | 57 | 4670 | 21.6 | 99.1 | 55.6 | 0.1 | 19.9 | 0 | 36.5 | 32.8
116791 | 91 | 9 | 1550 | 50.2 | 47.7 | 49.3 | 30 | 31.9 | 0.05 | 104 | 11.6 | 70 | 40.1 | 37.5 | 0.785 | 98.7 | 486.6 | 470.9 | 55.7 | 429.2 | 0.393 | 374.3 | 8.2 | 101.1 | 28.4 | 43 | 11.3 | 101.1 | 27.2 | 3.482 | 55.2 | 33.8 | 27.5 | 15.7 | 49 | 31 | 0.782 | 34.5 | 53 | 4330 | 21.6 | 98.8 | 55.6 | 0.1 | 20.1 | 0 | 36.5 | 32.8
116793 | 93 | 9 | 1551 | 50.6 | 47.7 | 49.3 | 30 | 31.9 | 0.05 | 104 | 11.6 | 70 | 40.2 | 37.4 | 0.784 | 98.7 | 486.7 | 471 | 55.7 | 429.2 | 0.394 | 373.7 | 8.2 | 101.1 | 28.4 | 42.9 | 11.3 | 101 | 27.2 | 3.537 | 55.5 | 34 | 27.5 | 15.7 | 49 | 31 | 0.777 | 34.5 | 55 | 4580 | 21.6 | 99.1 | 55.6 | 0 | 20.1 | 0 | 36.5 | 32.8
116795 | 95 | 9 | 1548 | 49.5 | 47.7 | 49.3 | 30 | 31.9 | 0.05 | 103.9 | 11.6 | 70 | 40.3 | 37.4 | 0.786 | 98.7 | 486.4 | 470.7 | 55.6 | 429.2 | 0.388 | 374.5 | 8.1 | 101 | 28.4 | 42.9 | 11.3 | 101 | 27.1 | 3.467 | 55.1 | 34.2 | 27.5 | 15.7 | 49 | 31 | 0.779 | 34.5 | 53 | 4260 | 21.6 | 98.8 | 55.6 | 0 | 20.1 | 0 | 36.4 | 32.8
116797 | 97 | 9 | 1555 | 50.5 | 47.7 | 49.3 | 30 | 31.9 | 0.049 | 104 | 11.6 | 70 | 40.2 | 37.4 | 0.784 | 98.7 | 486.7 | 471 | 55.6 | 429.1 | 0.394 | 372.9 | 8.1 | 101.1 | 28.4 | 42.9 | 11.3 | 101 | 27.1 | 3.507 | 55.7 | 34.1 | 27 | 16.1 | 49 | 31 | 0.783 | 35.3 | 55 | 4600 | 21.6 | 99.1 | 55.6 | -16.1 | 19.8 | 0 | 36.5 | 32.8
116799 | 99 | 9 | 1547 | 49.8 | 47.6 | 49.3 | 30 | 31.9 | 0.05 | 103.9 | 11.6 | 70 | 40.2 | 37.3 | 0.784 | 98.7 | 486.6 | 471 | 55.6 | 429.1 | 0.389 | 374.8 | 8.1 | 101.1 | 28.4 | 42.9 | 11.4 | 101 | 27.1 | 3.469 | 55.1 | 33.8 | 27.5 | 15.7 | 49 | 31 | 0.781 | 34.1 | 56 | 4360 | 21.6 | 99.1 | 55.6 | 0 | 19.9 | 0 | 36.5 | 32.8
116801 | 101 | 9 | 1549 | 49.6 | 47.6 | 49.3 | 30 | 31.9 | 0.049 | 103.9 | 11.6 | 70 | 40.3 | 37.2 | 0.785 | 98.7 | 486.6 | 470.9 | 55.5 | 429.1 | 0.386 | 375.7 | 8.1 | 101 | 28.4 | 42.8 | 11.3 | 100.9 | 27.1 | 3.466 | 55.1 | 33.4 | 27 | 15.7 | 49 | 31 | 0.784 | 34.5 | 56 | 4260 | 21.6 | 99.1 | 55.6 | 0 | 19.9 | 0 | 36.6 | 32.8
116803 | 103 | 9 | 1555 | 50.3 | 47.6 | 49.2 | 30 | 31.9 | 0.049 | 104 | 11.6 | 70 | 40.3 | 37.2 | 0.784 | 98.7 | 486.9 | 471.2 | 55.5 | 429 | 0.393 | 376 | 8.1 | 101 | 28.4 | 42.8 | 11.2 | 100.9 | 27.1 | 3.496 | 55.6 | 33.5 | 27 | 16.1 | 49 | 31 | 0.78 | 35.3 | 57 | 4280 | 21.6 | 98.8 | 55.6 | 0 | 20 | 0 | 36.5 | 32.8
116805 | 105 | 9 | 1549 | 50.5 | 47.6 | 49.2 | 30 | 31.9 | 0.05 | 104 | 11.6 | 70 | 40.3 | 37.1 | 0.784 | 98.7 | 487.2 | 471.6 | 55.5 | 429 | 0.391 | 377.4 | 8.2 | 101.1 | 28.4 | 42.8 | 11.3 | 101.1 | 27.1 | 3.537 | 55.4 | 33.8 | 27.5 | 15.7 | 49 | 31 | 0.781 | 34.5 | 54 | 4480 | 21.6 | 99.1 | 55.6 | 0 | 20.1 | 0 | 36.6 | 32.8
116807 | 107 | 9 | 1549 | 49.7 | 47.5 | 49.2 | 30 | 31.9 | 0.05 | 103.9 | 11.6 | 70 | 40.3 | 37.1 | 0.785 | 98.7 | 486.8 | 471.2 | 55.4 | 428.9 | 0.388 | 379.4 | 8.1 | 101 | 28.4 | 42.8 | 11.3 | 101 | 27.1 | 3.471 | 55.1 | 33.7 | 27.5 | 15.7 | 49 | 31 | 0.777 | 34.5 | 54 | 4400 | 21.6 | 98.8 | 55.5 | 0 | 20.1 | 0 | 36.3 | 32.8
116809 | 109 | 9 | 1549 | 49.7 | 47.5 | 49.2 | 30 | 31.9 | 0.05 | 103.9 | 11.6 | 70 | 40.1 | 37 | 0.786 | 98.7 | 486.9 | 471.3 | 55.5 | 428.9 | 0.388 | 379 | 8.1 | 101 | 28.4 | 42.8 | 11.2 | 100.9 | 27.1 | 3.464 | 55.1 | 33.4 | 27.5 | 15.7 | 49 | 31 | 0.782 | 34.5 | 56 | 4110 | 21.6 | 98.8 | 55.6 | -16.1 | 19.9 | 0 | 36.3 | 32.8
116811 | 111 | 9 | 1549 | 49.6 | 47.5 | 49.2 | 30 | 32 | 0.05 | 103.9 | 11.6 | 70 | 40.1 | 36.9 | 0.785 | 98.7 | 487 | 471.4 | 55.4 | 428.8 | 0.388 | 378 | 8.1 | 101 | 28.4 | 42.8 | 11.2 | 100.9 | 27.1 | 3.458 | 55 | 33 | 27.5 | 15.7 | 49 | 31 | 0.779 | 34.5 | 56 | 4210 | 21.6 | 98.8 | 55.6 | 0 | 19.9 | 0 | 36.2 | 32.8
116813 | 113 | 9 | 1550 | 49.8 | 47.5 | 49.2 | 30 | 32 | 0.05 | 103.9 | 11.6 | 70 | 40 | 36.9 | 0.785 | 98.7 | 487.1 | 471.6 | 55.4 | 428.7 | 0.388 | 378.5 | 8.1 | 101 | 28.4 | 42.7 | 11.3 | 100.9 | 27.1 | 3.476 | 55 | 33.1 | 27.5 | 15.7 | 49 | 31 | 0.783 | 34.5 | 56 | 4040 | 21.6 | 98.8 | 55.7 | 0 | 19.9 | 0 | 36.4 | 32.8
116815 | 115 | 9 | 1549 | 49.7 | 47.5 | 49.2 | 30 | 32 | 0.05 | 103.9 | 11.6 | 70 | 40 | 36.9 | 0.785 | 98.7 | 487.3 | 471.7 | 55.3 | 428.7 | 0.387 | 376.4 | 8.1 | 101 | 28.5 | 42.7 | 11.3 | 100.9 | 27.1 | 3.452 | 55 | 33.4 | 27.5 | 15.7 | 49 | 31 | 0.777 | 34.5 | 54 | 4160 | 21.6 | 98.8 | 55.6 | 0.1 | 20 | 0 | 36.4 | 32.8
116817 | 117 | 9 | 1548 | 49.7 | 47.4 | 49.2 | 30 | 32 | 0.05 | 103.9 | 11.6 | 70 | 40 | 36.8 | 0.785 | 98.7 | 487.3 | 471.8 | 55.4 | 428.6 | 0.385 | 375.9 | 8.1 | 101 | 28.5 | 42.7 | 11.3 | 100.9 | 27.1 | 3.454 | 55 | 33.3 | 27.5 | 15.7 | 49 | 31 | 0.776 | 34.5 | 54 | 4330 | 21.6 | 98.8 | 55.6 | 0.1 | 20 | 0 | 36.5 | 32.8
116819 | 119 | 9 | 1550 | 50.3 | 47.4 | 49.2 | 30 | 32 | 0.049 | 104 | 11.6 | 70 | 40.1 | 36.8 | 0.785 | 98.7 | 487.7 | 472.1 | 55.2 | 428.5 | 0.388 | 378.1 | 8.2 | 101.1 | 28.5 | 42.7 | 11.2 | 101 | 27.1 | 3.542 | 55.3 | 32.9 | 27.5 | 15.7 | 49 | 31 | 0.778 | 34.5 | 54 | 4400 | 21.6 | 98.8 | 55.7 | 0 | 20 | 0 | 36.5 | 32.8
116821 | 121 | 9 | 1549 | 49.4 | 47.4 | 49.2 | 30 | 32 | 0.049 | 103.9 | 11.6 | 70 | 40.1 | 36.7 | 0.786 | 98.7 | 487.2 | 471.8 | 55.3 | 428.5 | 0.383 | 376.3 | 8.1 | 101 | 28.5 | 42.7 | 11.3 | 101 | 27.1 | 3.444 | 55.2 | 32.7 | 27.5 | 16.1 | 49 | 31 | 0.782 | 34.5 | 53 | 4430 | 21.6 | 98.8 | 55.5 | 0 | 19.8 | 0 | 36.4 | 32.8
116823 | 123 | 9 | 1549 | 49.7 | 47.4 | 49.2 | 30 | 32 | 0.049 | 104 | 11.6 | 70 | 40.2 | 36.6 | 0.785 | 98.7 | 487.5 | 472 | 55.3 | 428.5 | 0.385 | 376.8 | 8.1 | 101.1 | 28.5 | 42.7 | 11.3 | 101 | 27.1 | 3.48 | 55.2 | 32.8 | 27.5 | 15.7 | 49 | 31 | 0.782 | 34.5 | 56 | 4500 | 21.6 | 98.8 | 55.6 | 0.1 | 19.9 | 0 | 36.3 | 32.8
116825 | 125 | 9 | 1554 | 50.9 | 47.4 | 49.2 | 30 | 32 | 0.049 | 104.1 | 11.6 | 70 | 40.2 | 36.6 | 0.784 | 98.7 | 487.9 | 472.4 | 55.2 | 428.5 | 0.391 | 376.7 | 8.2 | 101.1 | 28.5 | 42.6 | 11.2 | 101 | 27.1 | 3.567 | 55.7 | 33 | 27 | 16.1 | 49 | 31 | 0.784 | 35.3 | 56 | 4480 | 21.6 | 99.1 | 55.6 | 0.1 | 19.9 | 0 | 36.4 | 32.8
116827 | 127 | 9 | 1550 | 49.6 | 47.3 | 49.2 | 30 | 32 | 0.049 | 103.9 | 11.6 | 70 | 40.1 | 36.5 | 0.786 | 98.7 | 487.6 | 472.1 | 55.2 | 428.5 | 0.389 | 379.3 | 8.1 | 101 | 28.5 | 42.6 | 11.3 | 101 | 27.1 | 3.462 | 55.4 | 32.8 | 27.5 | 16.1 | 49 | 31 | 0.78 | 34.9 | 56 | 4430 | 21.6 | 98.8 | 55.5 | 0.1 | 20 | 0 | 36.5 | 32.8
116829 | 129 | 9 | 1555 | 51.1 | 47.3 | 49.2 | 30 | 32 | 0.049 | 104.1 | 11.6 | 70 | 40.1 | 36.5 | 0.786 | 98.7 | 488 | 472.5 | 55.2 | 428.5 | 0.394 | 380.1 | 8.3 | 101.1 | 28.5 | 42.6 | 11.3 | 101.1 | 27.1 | 3.556 | 55.9 | 32.5 | 27 | 16.1 | 49 | 31 | 0.78 | 35.3 | 54 | 4790 | 21.6 | 98.8 | 55.6 | 0.1 | 20.1 | 0 | 36.4 | 32.8
116831 | 131 | 9 | 1555 | 51.3 | 47.3 | 49.2 | 30 | 32 | 0.049 | 104.1 | 11.6 | 70 | 40.1 | 36.4 | 0.784 | 98.7 | 488.1 | 472.7 | 55.2 | 428.5 | 0.397 | 379.4 | 8.3 | 101.2 | 28.5 | 42.6 | 11.3 | 101.1 | 27 | 3.563 | 56 | 32.3 | 27 | 16.1 | 49 | 31 | 0.777 | 35.3 | 57 | 4480 | 21.6 | 99.1 | 55.6 | 0 | 20.1 | 0 | 36.3 | 32.8
116833 | 133 | 9 | 1553 | 51.5 | 47.3 | 49.2 | 30 | 32 | 0.049 | 104.1 | 11.6 | 70 | 40.1 | 36.3 | 0.786 | 98.7 | 488.2 | 472.8 | 55.1 | 428.5 | 0.397 | 376.7 | 8.4 | 101.2 | 28.5 | 42.6 | 11.3 | 101.1 | 27 | 3.52 | 56 | 32.4 | 27 | 16.1 | 49 | 31 | 0.78 | 35.3 | 57 | 4380 | 21.6 | 99.1 | 55.6 | -16.1 | 20 | 0 | 36.2 | 32.8
116835 | 135 | 9 | 1551 | 51.1 | 47.3 | 49.2 | 30 | 32 | 0.049 | 104.1 | 11.6 | 70 | 40.1 | 36.3 | 0.785 | 98.7 | 488.1 | 472.6 | 55.2 | 428.5 | 0.394 | 376.5 | 8.4 | 101.2 | 28.5 | 42.6 | 11.3 | 101.1 | 27 | 3.557 | 56 | 32.6 | 27 | 16.1 | 49 | 31 | 0.779 | 35.3 | 55 | 4450 | 21.6 | 99.1 | 55.5 | 0.1 | 19.8 | 0 | 36.2 | 32.8
116837 | 137 | 9 | 1551 | 51.3 | 47.3 | 49.2 | 30 | 32 | 0.049 | 104.1 | 11.6 | 70 | 40 | 36.3 | 0.784 | 98.7 | 488 | 472.6 | 55.1 | 428.5 | 0.396 | 374.8 | 8.4 | 101.2 | 28.5 | 42.5 | 11.3 | 101.1 | 27 | 3.541 | 56 | 32.4 | 27 | 16.1 | 49 | 31 | 0.782 | 35.3 | 57 | 4500 | 21.6 | 99.1 | 55.6 | 0 | 19.8 | 0 | 36.4 | 32.8
116839 | 139 | 9 | 1550 | 51.3 | 47.2 | 49.2 | 30 | 32 | 0.049 | 104.1 | 11.6 | 70 | 40.1 | 36.2 | 0.785 | 98.7 | 488.1 | 472.7 | 55.1 | 428.6 | 0.394 | 377.5 | 8.4 | 101.2 | 28.6 | 42.5 | 11.3 | 101.1 | 27 | 3.564 | 56 | 32.1 | 27 | 16.1 | 49 | 31 | 0.784 | 35.3 | 57 | 4230 | 21.6 | 99.1 | 55.6 | 0.1 | 20 | 0 | 36.4 | 32.8
116841 | 141 | 9 | 1550 | 50.7 | 47.2 | 49.2 | 30 | 32.1 | 0.049 | 104 | 11.6 | 70 | 40.2 | 36.1 | 0.784 | 98.7 | 487.9 | 472.5 | 55.1 | 428.6 | 0.391 | 376.9 | 8.3 | 101.1 | 28.6 | 42.5 | 11.3 | 101.1 | 27 | 3.514 | 55.9 | 31.8 | 27 | 16.1 | 49 | 31 | 0.78 | 35.3 | 57 | 4310 | 21.6 | 99.1 | 55.5 | 0 | 20.1 | 0 | 36.5 | 32.8
116843 | 143 | 9 | 1545 | 49.6 | 47.2 | 49.2 | 30 | 32.1 | 0.05 | 103.9 | 11.6 | 70.1 | 40.1 | 36.1 | 0.783 | 98.7 | 487.6 | 472.2 | 55.1 | 428.6 | 0.386 | 378.7 | 8.1 | 101.1 | 28.6 | 42.5 | 11.3 | 101 | 27 | 3.472 | 55.4 | 32 | 27.5 | 15.7 | 49 | 31 | 0.784 | 34.1 | 56 | 4400 | 21.6 | 98.8 | 55.6 | 0 | 20.1 | 0 | 36.4 | 32.8
116845 | 145 | 9 | 1548 | 50.7 | 47.2 | 49.2 | 30 | 32.1 | 0.049 | 104 | 11.6 | 70 | 40 | 36 | 0.785 | 98.7 | 488 | 472.6 | 55 | 428.6 | 0.391 | 379.5 | 8.2 | 101.1 | 28.6 | 42.5 | 11.3 | 101 | 27 | 3.531 | 55.5 | 32.2 | 27 | 15.7 | 49 | 31 | 0.781 | 34.5 | 57 | 4380 | 21.6 | 99.1 | 55.6 | 0 | 19.9 | 0 | 36.2 | 32.8
116847 | 147 | 9 | 1546 | 49.6 | 47.2 | 49.2 | 30 | 32.1 | 0.049 | 103.9 | 11.6 | 70 | 40 | 36 | 0.786 | 98.7 | 487.7 | 472.4 | 55 | 428.6 | 0.384 | 377.9 | 8.1 | 101 | 28.6 | 42.4 | 11.3 | 101 | 27 | 3.444 | 55.2 | 32 | 27.5 | 15.7 | 49 | 31 | 0.78 | 34.9 | 54 | 4430 | 21.6 | 98.8 | 55.6 | 0 | 19.9 | 0 | 36.3 | 32.8
116849 | 149 | 9 | 1548 | 49.7 | 47.2 | 49.2 | 30 | 32.1 | 0.049 | 103.9 | 11.6 | 70 | 40 | 35.9 | 0.785 | 98.7 | 487.9 | 472.5 | 55.1 | 428.6 | 0.385 | 377.6 | 8.1 | 101 | 28.6 | 42.4 | 11.3 | 100.9 | 27 | 3.467 | 55.1 | 31.7 | 27.5 | 15.7 | 49 | 31 | 0.782 | 34.5 | 54 | 4160 | 21.6 | 98.8 | 55.7 | 0 | 19.9 | 0 | 36.3 | 32.8
116851 | 151 | 9 | 1549 | 49.7 | 47.1 | 49.2 | 30 | 32.1 | 0.05 | 103.9 | 11.6 | 70 | 39.9 | 35.8 | 0.785 | 98.7 | 488 | 472.7 | 54.9 | 428.5 | 0.383 | 376.5 | 8.1 | 101 | 28.6 | 42.4 | 11.3 | 100.9 | 27 | 3.469 | 55.1 | 31.4 | 27.5 | 15.7 | 49 | 31 | 0.779 | 34.5 | 56 | 4210 | 21.6 | 99.1 | 55.6 | 0.1 | 20.1 | 0 | 36.4 | 32.8
116853 | 153 | 9 | 1548 | 49.7 | 47.1 | 49.2 | 30 | 32.1 | 0.05 | 103.9 | 11.6 | 70 | 39.8 | 35.8 | 0.785 | 98.7 | 488.2 | 472.8 | 55 | 428.5 | 0.385 | 376.6 | 8.1 | 101 | 28.6 | 42.4 | 11.3 | 100.9 | 26.9 | 3.468 | 55.1 | 31.6 | 27.5 | 15.7 | 49 | 31 | 0.779 | 34.5 | 56 | 4360 | 21.6 | 98.8 | 55.6 | 0 | 20.1 | 0 | 36.3 | 32.8
116855 | 155 | 9 | 1556 | 50.6 | 47.1 | 49.2 | 30 | 32.1 | 0.049 | 104 | 11.6 | 70 | 39.9 | 35.7 | 0.783 | 98.7 | 488.3 | 473 | 54.9 | 428.4 | 0.388 | 374.7 | 8.1 | 101 | 28.7 | 42.4 | 11.3 | 101 | 26.9 | 3.516 | 55.6 | 31.8 | 27 | 16.1 | 49 | 31 | 0.783 | 35.3 | 55 | 4530 | 21.6 | 98.8 | 55.6 | 0.1 | 20.1 | 0 | 36.3 | 32.8
116857 | 157 | 9 | 1549 | 50.1 | 47.1 | 49.3 | 30 | 32.1 | 0.049 | 103.9 | 11.6 | 70 | 39.9 | 35.7 | 0.785 | 98.7 | 488.4 | 473.1 | 55 | 428.3 | 0.385 | 375.4 | 8.2 | 101.1 | 28.7 | 42.4 | 11.2 | 101 | 27 | 3.473 | 55.1 | 31.6 | 27.5 | 15.7 | 49 | 31 | 0.781 | 34.5 | 53 | 4450 | 21.6 | 99.1 | 55.6 | 0 | 19.9 | 0 | 36.2 | 32.8
116859 | 159 | 9 | 1549 | 49.9 | 47.1 | 49.3 | 30 | 32.1 | 0.049 | 103.9 | 11.6 | 70 | 39.9 | 35.6 | 0.786 | 98.7 | 488.2 | 472.9 | 54.9 | 428.3 | 0.384 | 373.5 | 8.1 | 101 | 28.7 | 42.3 | 11.3 | 100.9 | 27 | 3.469 | 55 | 31.4 | 27.5 | 15.7 | 49 | 31 | 0.779 | 34.5 | 56 | 4330 | 21.6 | 98.8 | 55.7 | 0 | 19.8 | 0 | 36.3 | 32.8
116861 | 161 | 9 | 1546 | 49.5 | 47 | 49.3 | 30 | 32.1 | 0.05 | 103.9 | 11.6 | 70 | 39.8 | 35.5 | 0.785 | 98.7 | 488.2 | 472.9 | 54.9 | 428.2 | 0.38 | 373 | 8.1 | 101 | 28.8 | 42.3 | 11.3 | 100.9 | 26.9 | 3.467 | 55 | 31.1 | 27.5 | 15.7 | 49 | 31 | 0.777 | 34.5 | 56 | 4530 | 21.6 | 98.8 | 55.5 | 0 | 19.8 | 0 | 36.4 | 32.8
116863 | 163 | 9 | 1549 | 50.2 | 47 | 49.3 | 30 | 32.2 | 0.049 | 104 | 11.6 | 70 | 39.7 | 35.5 | 0.785 | 98.7 | 488.4 | 473.1 | 54.9 | 428.1 | 0.382 | 372.5 | 8.2 | 101.1 | 28.8 | 42.3 | 11.3 | 101 | 26.9 | 3.497 | 55.2 | 31.3 | 27.5 | 15.7 | 49 | 31 | 0.781 | 34.5 | 56 | 4360 | 21.6 | 99.1 | 55.5 | 0.1 | 20 | 0 | 36.4 | 32.8
116865 | 165 | 9 | 1548 | 49.5 | 47 | 49.3 | 30 | 32.2 | 0.05 | 103.9 | 11.6 | 70 | 39.8 | 35.5 | 0.786 | 98.7 | 488.3 | 473 | 54.8 | 428 | 0.379 | 373 | 8.1 | 101 | 28.7 | 42.3 | 11.3 | 100.9 | 26.9 | 3.466 | 55 | 31.5 | 27.5 | 15.7 | 49 | 31 | 0.781 | 34.5 | 56 | 4160 | 21.6 | 98.8 | 55.6 | 0 | 20 | 0 | 36.4 | 32.8
116867 | 167 | 9 | 1550 | 49.6 | 47 | 49.3 | 30 | 32.2 | 0.05 | 103.9 | 11.6 | 70 | 39.9 | 35.4 | 0.785 | 98.7 | 488.3 | 473.1 | 54.8 | 428 | 0.38 | 372 | 8.1 | 101 | 28.7 | 42.3 | 11.2 | 100.9 | 26.9 | 3.471 | 55.3 | 31.4 | 27.5 | 16.1 | 49 | 31 | 0.781 | 34.5 | 57 | 4210 | 21.6 | 99.1 | 55.6 | 0 | 20.1 | 0 | 36.3 | 32.8
116869 | 169 | 9 | 1551 | 50.8 | 47 | 49.3 | 30 | 32.2 | 0.05 | 104 | 11.6 | 70 | 39.9 | 35.4 | 0.785 | 98.7 | 488.9 | 473.6 | 54.9 | 428 | 0.386 | 373 | 8.2 | 101.1 | 28.7 | 42.3 | 11.3 | 101 | 26.9 | 3.56 | 55.4 | 31.1 | 27 | 15.7 | 49 | 31 | 0.782 | 34.1 | 53 | 4430 | 21.6 | 99.1 | 55.6 | -16.1 | 19.9 | 0 | 36.2 | 32.8
116871 | 171 | 9 | 1555 | 51 | 47 | 49.3 | 30 | 32.2 | 0.049 | 104.1 | 11.6 | 70 | 39.9 | 35.3 | 0.785 | 98.7 | 488.7 | 473.4 | 54.8 | 428 | 0.389 | 372.9 | 8.2 | 101.1 | 28.7 | 42.3 | 11.3 | 101 | 26.9 | 3.55 | 55.8 | 30.8 | 27 | 16.1 | 49 | 31 | 0.782 | 35.3 | 55 | 4480 | 21.6 | 99.1 | 55.6 | 0 | 19.9 | 0 | 36.1 | 32.8
116873 | 173 | 9 | 1552 | 51.3 | 46.9 | 49.3 | 30 | 32.2 | 0.05 | 104.1 | 11.6 | 70 | 39.9 | 35.2 | 0.786 | 98.7 | 489 | 473.7 | 54.9 | 428 | 0.391 | 373.1 | 8.3 | 101.2 | 28.7 | 42.2 | 11.3 | 101.1 | 26.9 | 3.569 | 55.6 | 31 | 27 | 16.1 | 49 | 31 | 0.781 | 35.3 | 56 | 4430 | 21.6 | 99.1 | 55.6 | 0 | 19.9 | 0 | 36.2 | 32.8
116875 | 175 | 9 | 1545 | 49.6 | 46.9 | 49.3 | 30 | 32.2 | 0.05 | 103.9 | 11.6 | 70 | 39.9 | 35.2 | 0.784 | 98.7 | 488.4 | 473.1 | 54.8 | 428 | 0.382 | 373.3 | 8.2 | 101 | 28.7 | 42.2 | 11.3 | 101 | 26.9 | 3.469 | 55 | 31.2 | 27.5 | 15.7 | 49 | 31 | 0.778 | 34.5 | 56 | 4090 | 21.6 | 98.8 | 55.7 | 0.1 | 19.9 | 0 | 36.3 | 32.8
116877 | 177 | 9 | 1555 | 51.1 | 46.9 | 49.3 | 30 | 32.2 | 0.049 | 104.1 | 11.6 | 70 | 40 | 35.2 | 0.786 | 98.7 | 488.7 | 473.4 | 54.8 | 427.9 | 0.391 | 372.8 | 8.3 | 101.1 | 28.7 | 42.2 | 11.3 | 101 | 26.9 | 3.56 | 55.8 | 31.1 | 27 | 16.1 | 49 | 31 | 0.782 | 35.3 | 57 | 4480 | 21.6 | 99.1 | 55.6 | 0 | 20 | 0 | 36.3 | 32.8
116879 | 179 | 9 | 1553 | 51.3 | 46.9 | 49.3 | 30 | 32.2 | 0.049 | 104.1 | 11.6 | 70 | 40.1 | 35.1 | 0.785 | 98.7 | 488.9 | 473.6 | 54.8 | 427.9 | 0.392 | 370.5 | 8.3 | 101.2 | 28.7 | 42.2 | 11.3 | 101.1 | 26.9 | 3.547 | 56 | 30.8 | 27 | 16.1 | 49 | 31 | 0.781 | 35.3 | 57 | 4500 | 21.6 | 99.1 | 55.6 | 0.1 | 20.1 | 0 | 36.3 | 32.8
116881 | 181 | 9 | 1553 | 51.5 | 46.9 | 49.3 | 30 | 32.2 | 0.048 | 104.1 | 11.6 | 69.9 | 40.1 | 35.1 | 0.785 | 98.7 | 488.9 | 473.7 | 54.8 | 427.9 | 0.392 | 370.2 | 8.4 | 101.2 | 28.7 | 42.2 | 11.2 | 101.1 | 26.9 | 3.565 | 56 | 30.6 | 27 | 16.1 | 49 | 31 | 0.784 | 35.3 | 54 | 4700 | 21.6 | 99.1 | 55.6 | 0 | 20 | 0 | 36.3 | 32.8
116883 | 183 | 9 | 1551 | 51.2 | 46.9 | 49.4 | 30 | 32.2 | 0.048 | 104.1 | 11.6 | 69.9 | 40 | 35 | 0.785 | 98.7 | 488.7 | 473.5 | 54.8 | 428 | 0.393 | 372.3 | 8.4 | 101.2 | 28.7 | 42.2 | 11.3 | 101.1 | 26.9 | 3.563 | 56.1 | 30.7 | 27 | 16.1 | 49 | 31 | 0.781 | 35.3 | 55 | 4700 | 21.6 | 99.1 | 55.6 | -16.1 | 19.9 | 0 | 36.3 | 32.8
116885 | 185 | 9 | 1546 | 49.8 | 46.9 | 49.4 | 30 | 32.2 | 0.049 | 103.9 | 11.6 | 70 | 40 | 35 | 0.784 | 98.7 | 488.3 | 473.1 | 54.8 | 428 | 0.386 | 373 | 8.2 | 101.1 | 28.7 | 42.2 | 11.3 | 101 | 26.9 | 3.464 | 55.4 | 31 | 27.5 | 16.1 | 49 | 31 | 0.784 | 34.5 | 55 | 4650 | 21.6 | 98.8 | 55.5 | 0 | 19.8 | 0 | 36.3 | 32.8
116887 | 187 | 9 | 1547 | 50 | 46.9 | 49.4 | 30 | 32.2 | 0.05 | 103.9 | 11.6 | 70 | 39.9 | 34.9 | 0.785 | 98.7 | 488.4 | 473.1 | 54.7 | 428 | 0.386 | 373 | 8.2 | 101 | 28.7 | 42.2 | 11.3 | 101 | 26.9 | 3.479 | 55.3 | 30.9 | 27.5 | 16.1 | 49 | 31 | 0.78 | 34.5 | 54 | 4330 | 21.6 | 98.8 | 55.7 | 0.1 | 20 | 0 | 36.3 | 32.8
116889 | 189 | 9 | 1547 | 49.8 | 46.8 | 49.4 | 30 | 32.2 | 0.049 | 103.9 | 11.6 | 70 | 39.8 | 34.9 | 0.786 | 98.7 | 488.4 | 473.2 | 54.7 | 427.9 | 0.381 | 374.8 | 8.1 | 101 | 28.6 | 42.1 | 11.3 | 101 | 26.9 | 3.476 | 55.2 | 30.6 | 27.5 | 15.7 | 49 | 31 | 0.779 | 34.5 | 54 | 4360 | 21.6 | 99.1 | 55.6 | 0.1 | 20.2 | 0 | 36.3 | 32.8
116891 | 191 | 9 | 1548 | 49.7 | 46.8 | 49.4 | 30 | 32.2 | 0.049 | 103.9 | 11.6 | 70.1 | 39.7 | 34.8 | 0.785 | 98.7 | 488.5 | 473.3 | 54.7 | 427.9 | 0.383 | 376.7 | 8.1 | 101 | 28.6 | 42.1 | 11.2 | 101 | 26.9 | 3.485 | 55.2 | 30.3 | 27.5 | 15.7 | 49 | 31 | 0.782 | 34.5 | 54 | 4360 | 21.6 | 99.1 | 55.6 | 0 | 20.2 | 0 | 36.2 | 32.8
116893 | 193 | 9 | 1548 | 49.8 | 46.8 | 49.4 | 30 | 32.2 | 0.049 | 103.9 | 11.6 | 70 | 39.8 | 34.8 | 0.784 | 98.7 | 488.6 | 473.4 | 54.7 | 427.9 | 0.383 | 376.1 | 8.1 | 101 | 28.6 | 42.1 | 11.3 | 101 | 26.9 | 3.478 | 55.1 | 30.4 | 27.5 | 15.7 | 48 | 31 | 0.781 | 34.5 | 53 | 4580 | 21.6 | 99.1 | 55.6 | 0 | 20 | 0 | 36.1 | 32.8
116895 | 195 | 9 | 1549 | 49.7 | 46.8 | 49.4 | 30 | 32.2 | 0.05 | 103.9 | 11.6 | 70 | 39.8 | 34.7 | 0.785 | 98.7 | 488.6 | 473.4 | 54.7 | 427.9 | 0.383 | 375.7 | 8.1 | 101 | 28.5 | 42.1 | 11.2 | 101 | 26.9 | 3.477 | 55.1 | 30.7 | 27.5 | 15.7 | 49 | 31 | 0.78 | 34.5 | 54 | 4700 | 21.6 | 98.8 | 55.6 | 0 | 19.8 | 0 | 36.2 | 32.8
116897 | 197 | 9 | 1552 | 50 | 46.8 | 49.4 | 30 | 32.2 | 0.05 | 103.9 | 11.6 | 70 | 39.9 | 34.7 | 0.785 | 98.7 | 488.7 | 473.5 | 54.6 | 427.9 | 0.385 | 375.4 | 8.1 | 101 | 28.5 | 42.1 | 11.3 | 101 | 26.9 | 3.476 | 55.1 | 30.6 | 27.5 | 15.7 | 48 | 31 | 0.777 | 34.5 | 54 | 4580 | 21.6 | 98.8 | 55.6 | 0 | 19.8 | 0 | 36.2 | 32.8
116899 | 199 | 9 | 1550 | 49.9 | 46.8 | 49.4 | 30 | 32.2 | 0.049 | 103.9 | 11.6 | 69.9 | 40 | 34.7 | 0.785 | 98.7 | 488.7 | 473.5 | 54.6 | 427.8 | 0.385 | 375.9 | 8.1 | 101 | 28.5 | 42.1 | 11.3 | 101 | 26.9 | 3.479 | 55.1 | 30.3 | 27.5 | 15.7 | 48 | 31 | 0.783 | 34.5 | 54 | 4280 | 21.6 | 98.8 | 55.6 | 0.1 | 19.9 | 0 | 36.3 | 32.8
116901 | 201 | 9 | 1550 | 49.8 | 46.7 | 49.5 | 30 | 32.2 | 0.05 | 103.9 | 11.6 | 70 | 40 | 34.6 | 0.786 | 98.7 | 488.8 | 473.7 | 54.6 | 427.8 | 0.387 | 374.2 | 8.1 | 101 | 28.5 | 42.1 | 11.3 | 101 | 26.9 | 3.483 | 55.1 | 30.1 | 27.5 | 15.7 | 48 | 31 | 0.778 | 34.5 | 54 | 4310 | 21.6 | 98.8 | 55.7 | 0 | 20.1 | 0 | 36.3 | 32.8
116903 | 203 | 9 | 1550 | 49.8 | 46.7 | 49.5 | 30 | 32.2 | 0.05 | 103.9 | 11.6 | 70 | 40.1 | 34.5 | 0.785 | 98.7 | 488.8 | 473.6 | 54.6 | 427.7 | 0.389 | 374.4 | 8.1 | 101 | 28.5 | 42.1 | 11.2 | 101 | 26.9 | 3.487 | 55.1 | 30.2 | 27.5 | 15.7 | 48 | 31 | 0.782 | 34.5 | 54 | 4380 | 21.6 | 98.8 | 55.6 | 0 | 20.1 | 0 | 36.3 | 32.8
116905 | 205 | 9 | 1550 | 49.8 | 46.7 | 49.5 | 30 | 32.3 | 0.05 | 103.9 | 11.6 | 70 | 40.1 | 34.5 | 0.785 | 98.7 | 488.8 | 473.6 | 54.6 | 427.7 | 0.385 | 370.3 | 8.1 | 101 | 28.4 | 42.1 | 11.3 | 100.9 | 26.8 | 3.469 | 55.1 | 30.5 | 27.5 | 15.7 | 48 | 31 | 0.784 | 34.5 | 56 | 4310 | 21.6 | 99.1 | 55.6 | 0 | 19.9 | 0 | 36.2 | 32.8
116907 | 207 | 9 | 1550 | 49.9 | 46.7 | 49.5 | 30 | 32.3 | 0.05 | 103.9 | 11.6 | 70 | 40 | 34.5 | 0.785 | 98.7 | 488.7 | 473.5 | 54.6 | 427.7 | 0.387 | 370.3 | 8.1 | 101 | 28.4 | 42 | 11.3 | 100.9 | 26.8 | 3.488 | 55.1 | 30.4 | 27.5 | 15.7 | 48 | 31 | 0.779 | 34.5 | 56 | 4260 | 21.6 | 98.8 | 55.7 | 0 | 19.9 | 0 | 36.2 | 32.8
116909 | 209 | 9 | 1549 | 49.8 | 46.7 | 49.5 | 30 | 32.3 | 0.05 | 103.9 | 11.6 | 70 | 40 | 34.4 | 0.785 | 98.7 | 488.7 | 473.5 | 54.6 | 427.6 | 0.388 | 370.9 | 8.1 | 101 | 28.4 | 42 | 11.3 | 101 | 26.8 | 3.486 | 55.1 | 30.1 | 27.5 | 15.7 | 48 | 31 | 0.782 | 34.5 | 56 | 4330 | 21.6 | 98.8 | 55.6 | 0 | 19.9 | 0 | 36.2 | 32.8
116911 | 211 | 9 | 1548 | 49.6 | 46.7 | 49.5 | 30 | 32.3 | 0.051 | 103.9 | 11.6 | 70 | 40 | 34.4 | 0.785 | 98.7 | 488.7 | 473.6 | 54.7 | 427.6 | 0.387 | 372.2 | 8.1 | 101 | 28.4 | 42 | 11.3 | 101 | 26.8 | 3.48 | 55.1 | 29.8 | 27.5 | 15.7 | 48 | 31 | 0.78 | 34.5 | 56 | 4450 | 21.6 | 98.8 | 55.6 | 0.1 | 20 | 0 | 36.2 | 32.8
116913 | 213 | 9 | 1555 | 50.5 | 46.7 | 49.5 | 30 | 32.3 | 0.05 | 104 | 11.6 | 70 | 39.9 | 34.3 | 0.784 | 98.7 | 488.9 | 473.7 | 54.7 | 427.6 | 0.393 | 372.9 | 8.1 | 101 | 28.4 | 42 | 11.3 | 101 | 26.8 | 3.504 | 55.5 | 30 | 27 | 16.1 | 48 | 31 | 0.779 | 35.3 | 57 | 4330 | 21.6 | 99.1 | 55.6 | 0 | 20.1 | 0 | 36.2 | 32.8
116915 | 215 | 9 | 1550 | 50 | 46.7 | 49.5 | 30 | 32.3 | 0.049 | 103.9 | 11.6 | 70 | 39.9 | 34.3 | 0.785 | 98.7 | 488.8 | 473.7 | 54.6 | 427.6 | 0.389 | 372 | 8.2 | 101 | 28.4 | 42 | 11.3 | 101 | 26.8 | 3.467 | 55 | 30.2 | 27.5 | 15.7 | 48 | 31 | 0.777 | 34.5 | 53 | 4550 | 21.6 | 98.8 | 55.7 | 0 | 20 | 0 | 36.2 | 32.8
116917 | 217 | 9 | 1548 | 49.6 | 46.6 | 49.5 | 30 | 32.3 | 0.05 | 103.9 | 11.6 | 70 | 39.9 | 34.3 | 0.785 | 98.7 | 488.7 | 473.5 | 54.6 | 427.5 | 0.387 | 372.4 | 8.1 | 101 | 28.4 | 42 | 11.3 | 100.9 | 26.8 | 3.492 | 55 | 30.1 | 27.5 | 15.7 | 48 | 31 | 0.782 | 34.5 | 54 | 4500 | 21.6 | 98.8 | 55.6 | -16.1 | 19.8 | 0 | 36.2 | 32.8
116919 | 219 | 9 | 1547 | 49.3 | 46.6 | 49.5 | 30 | 32.3 | 0.05 | 103.9 | 11.6 | 70 | 39.9 | 34.2 | 0.785 | 98.7 | 488.7 | 473.5 | 54.6 | 427.5 | 0.385 | 372.3 | 8.1 | 101 | 28.3 | 42 | 11.2 | 101 | 26.8 | 3.486 | 55.1 | 29.8 | 27.5 | 15.7 | 48 | 31 | 0.781 | 34.5 | 54 | 4400 | 21.6 | 98.8 | 55.7 | 0 | 19.9 | 0 | 36.3 | 32.8
116921 | 221 | 9 | 1549 | 49.2 | 46.6 | 49.6 | 30 | 32.3 | 0.051 | 103.9 | 11.6 | 70 | 39.9 | 34.1 | 0.785 | 98.7 | 488.7 | 473.5 | 54.6 | 427.4 | 0.385 | 371.6 | 8 | 101 | 28.3 | 42 | 11.2 | 101 | 26.8 | 3.465 | 55.1 | 29.6 | 27.5 | 15.7 | 48 | 31 | 0.779 | 34.5 | 54 | 4360 | 21.6 | 98.8 | 55.6 | 0 | 19.8 | 0 | 36.2 | 32.8
116923 | 223 | 9 | 1550 | 49.6 | 46.6 | 49.6 | 30 | 32.2 | 0.05 | 103.9 | 11.6 | 70 | 39.9 | 34.1 | 0.785 | 98.7 | 488.8 | 473.6 | 54.6 | 427.4 | 0.385 | 372 | 8.1 | 101 | 28.3 | 42 | 11.2 | 100.9 | 26.8 | 3.47 | 55 | 29.7 | 27.5 | 15.7 | 48 | 31 | 0.781 | 34.5 | 56 | 4110 | 21.6 | 98.8 | 55.6 | 0 | 20 | 0 | 36.3 | 32.8
116925 | 225 | 9 | 1549 | 49.6 | 46.6 | 49.6 | 30 | 32.3 | 0.05 | 104 | 11.6 | 70 | 39.9 | 34.1 | 0.785 | 98.7 | 488.9 | 473.7 | 54.6 | 427.4 | 0.386 | 371.1 | 8.1 | 101 | 28.3 | 41.9 | 11.3 | 100.9 | 26.8 | 3.479 | 55 | 29.9 | 27.5 | 15.7 | 48 | 31 | 0.778 | 34.5 | 54 | 4500 | 21.6 | 98.8 | 55.5 | 0 | 20 | 0 | 36.3 | 32.8
116927 | 227 | 9 | 1550 | 49.6 | 46.6 | 49.6 | 30 | 32.3 | 0.05 | 103.9 | 11.6 | 70 | 40 | 34 | 0.785 | 98.7 | 488.7 | 473.6 | 54.6 | 427.3 | 0.386 | 370.9 | 8.1 | 101 | 28.2 | 41.9 | 11.3 | 100.9 | 26.8 | 3.466 | 55 | 29.8 | 27.5 | 15.7 | 48 | 31 | 0.777 | 34.5 | 54 | 4280 | 21.6 | 99.1 | 55.6 | 0.1 | 20 | 0 | 36.2 | 32.8
116929 | 229 | 9 | 1550 | 49.7 | 46.6 | 49.6 | 30 | 32.2 | 0.05 | 104 | 11.6 | 70 | 40 | 34 | 0.785 | 98.7 | 488.8 | 473.7 | 54.6 | 427.3 | 0.385 | 370.7 | 8.1 | 101 | 28.2 | 41.9 | 11.3 | 100.9 | 26.8 | 3.48 | 55 | 29.5 | 27.5 | 15.7 | 48 | 31 | 0.777 | 34.5 | 54 | 4330 | 21.6 | 99.1 | 55.6 | 0 | 20.1 | 0 | 36.1 | 32.8
116931 | 231 | 9 | 1551 | 49.9 | 46.6 | 49.6 | 30 | 32.3 | 0.05 | 104 | 11.6 | 70 | 40 | 33.9 | 0.785 | 98.7 | 488.9 | 473.8 | 54.6 | 427.3 | 0.386 | 369.5 | 8.1 | 101 | 28.2 | 41.9 | 11.2 | 100.9 | 26.8 | 3.492 | 55.1 | 29.3 | 27.5 | 15.7 | 48 | 31 | 0.777 | 34.5 | 56 | 4530 | 21.6 | 99.1 | 55.6 | 0 | 19.9 | 0 | 36.1 | 32.8
116933 | 233 | 9 | 1550 | 49.6 | 46.6 | 49.6 | 30 | 32.3 | 0.05 | 104 | 11.6 | 70 | 40.1 | 33.8 | 0.785 | 98.7 | 488.8 | 473.6 | 54.5 | 427.2 | 0.386 | 369.3 | 8.1 | 101 | 28.2 | 41.9 | 11.5 | 100.9 | 26.8 | 3.471 | 55 | 29.4 | 27.5 | 16.1 | 48 | 31 | 0.783 | 34.1 | 56 | 4160 | 21.6 | 98.8 | 55.6 | 0 | 19.9 | 0 | 36 | 32.8
116935 | 235 | 9 | 1551 | 49.7 | 46.6 | 49.6 | 30 | 32.2 | 0.05 | 104 | 11.6 | 69.9 | 40.1 | 33.8 | 0.783 | 98.7 | 488.8 | 473.7 | 54.6 | 427.1 | 0.385 | 369.5 | 8.1 | 101 | 28.3 | 41.9 | 11.6 | 100.9 | 26.8 | 3.48 | 55.2 | 29.6 | 27.5 | 15.7 | 48 | 31 | 0.78 | 35.3 | 56 | 4450 | 21.6 | 98.8 | 55.6 | 0.1 | 19.9 | 0 | 36.2 | 32.8
116937 | 237 | 9 | 1549 | 49.7 | 46.5 | 49.6 | 30 | 32.2 | 0.05 | 104 | 11.6 | 69.9 | 40 | 33.8 | 0.785 | 98.7 | 488.8 | 473.7 | 54.5 | 427.1 | 0.387 | 371.7 | 8.1 | 101.1 | 28.3 | 41.9 | 11.6 | 101 | 26.8 | 3.484 | 55.1 | 29.4 | 27.5 | 15.7 | 48 | 31 | 0.781 | 34.5 | 54 | 4380 | 21.6 | 99.1 | 55.7 | 0.1 | 19.9 | 0 | 36.2 | 32.8
116939 | 239 | 9 | 1549 | 49.5 | 46.5 | 49.6 | 30 | 32.2 | 0.05 | 104 | 11.6 | 70 | 40 | 33.7 | 0.785 | 98.7 | 488.7 | 473.6 | 54.6 | 427.1 | 0.385 | 373 | 8.1 | 101 | 28.3 | 41.9 | 11.4 | 101 | 26.8 | 3.478 | 55 | 29.1 | 27.5 | 15.7 | 48 | 31 | 0.777 | 34.5 | 54 | 4280 | 21.6 | 99.1 | 55.6 | -16.1 | 20.1 | 0 | 36.2 | 32.8
116941 | 241 | 9 | 1550 | 49.6 | 46.5 | 49.6 | 30 | 32.2 | 0.05 | 104 | 11.5 | 70 | 40 | 33.6 | 0.785 | 98.7 | 488.8 | 473.7 | 54.5 | 427.1 | 0.385 | 373.6 | 8.1 | 101 | 28.3 | 41.9 | 11.3 | 101 | 26.7 | 3.483 | 55 | 28.9 | 27.5 | 15.7 | 48 | 31 | 0.781 | 34.5 | 53 | 4430 | 21.6 | 98.8 | 55.7 | -16.1 | 20 | 0 | 36.2 | 32.8
116943 | 243 | 9 | 1550 | 49.6 | 46.5 | 49.6 | 30 | 32.3 | 0.05 | 104 | 11.5 | 70 | 40.1 | 33.6 | 0.783 | 98.7 | 488.8 | 473.7 | 54.5 | 427.1 | 0.385 | 372.2 | 8.1 | 101 | 28.3 | 41.9 | 11.3 | 100.9 | 26.7 | 3.478 | 55 | 29 | 27.5 | 15.7 | 48 | 31 | 0.781 | 34.5 | 54 | 4480 | 21.6 | 98.8 | 55.7 | 0 | 19.9 | 0 | 36.2 | 32.8
116945 | 245 | 9 | 1551 | 49.8 | 46.5 | 49.6 | 30 | 32.3 | 0.049 | 104 | 11.5 | 70 | 40 | 33.5 | 0.786 | 98.7 | 488.8 | 473.7 | 54.5 | 427.1 | 0.386 | 372.5 | 8.1 | 101 | 28.3 | 41.8 | 11.3 | 100.9 | 26.7 | 3.487 | 55 | 29.2 | 27.5 | 15.7 | 48 | 31 | 0.782 | 34.5 | 54 | 4430 | 21.6 | 98.8 | 55.7 | 0.1 | 19.9 | 0 | 36.1 | 32.8
116947 | 247 | 9 | 1550 | 49.7 | 46.5 | 49.6 | 30 | 32.2 | 0.05 | 104 | 11.5 | 70 | 39.9 | 33.5 | 0.785 | 98.7 | 488.9 | 473.8 | 54.5 | 427.1 | 0.384 | 373.2 | 8.1 | 101 | 28.3 | 41.8 | 11.3 | 100.9 | 26.7 | 3.493 | 55.1 | 29.1 | 27.5 | 15.7 | 48 | 31 | 0.778 | 34.5 | 56 | 4330 | 21.6 | 98.8 | 55.7 | 0.1 | 20 | 0 | 36.3 | 32.8
116949 | 249 | 9 | 1551 | 49.9 | 46.5 | 49.7 | 30 | 32.2 | 0.05 | 104 | 11.5 | 70 | 39.9 | 33.4 | 0.785 | 98.7 | 488.9 | 473.8 | 54.5 | 427 | 0.387 | 372.6 | 8.1 | 101 | 28.3 | 41.8 | 11.3 | 101 | 26.7 | 3.491 | 55 | 28.8 | 27.5 | 15.7 | 48 | 31 | 0.781 | 34.5 | 56 | 4210 | 21.6 | 98.8 | 55.6 | 0 | 20.2 | 0 | 36.2 | 32.8
116951 | 251 | 9 | 1550 | 49.8 | 46.5 | 49.7 | 30 | 32.2 | 0.05 | 104 | 11.5 | 70 | 39.9 | 33.3 | 0.786 | 98.7 | 488.8 | 473.7 | 54.5 | 427 | 0.387 | 372.4 | 8.1 | 101 | 28.3 | 41.8 | 11.3 | 101 | 26.7 | 3.481 | 55.1 | 28.6 | 27.5 | 15.7 | 48 | 31 | 0.783 | 34.5 | 56 | 4090 | 21.6 | 98.8 | 55.6 | 0.1 | 20.1 | 0 | 36.1 | 32.8
116953 | 253 | 9 | 1550 | 49.8 | 46.5 | 49.7 | 30 | 32.2 | 0.05 | 104 | 11.5 | 70 | 40 | 33.3 | 0.785 | 98.7 | 488.7 | 473.7 | 54.5 | 427 | 0.387 | 372.5 | 8.1 | 101 | 28.3 | 41.8 | 11.3 | 101 | 26.7 | 3.492 | 55 | 28.7 | 27.5 | 15.7 | 48 | 31 | 0.781 | 34.5 | 56 | 4110 | 21.6 | 98.8 | 55.7 | -16.1 | 20 | 0 | 36 | 32.8
116955 | 255 | 9 | 1550 | 49.8 | 46.4 | 49.7 | 30 | 32.2 | 0.05 | 104 | 11.5 | 70 | 40 | 33.2 | 0.784 | 98.7 | 488.9 | 473.8 | 54.6 | 427 | 0.386 | 373.4 | 8.1 | 101 | 28.3 | 41.8 | 11.3 | 100.9 | 26.7 | 3.501 | 55 | 28.8 | 27.5 | 15.7 | 48 | 31 | 0.781 | 34.5 | 54 | 4380 | 21.6 | 98.8 | 55.6 | 0 | 19.8 | 0 | 36.1 | 32.8
116957 | 257 | 9 | 1550 | 49.7 | 46.4 | 49.7 | 30 | 32.2 | 0.05 | 104 | 11.5 | 70 | 39.9 | 33.2 | 0.785 | 98.7 | 488.8 | 473.7 | 54.5 | 426.9 | 0.384 | 372.7 | 8.1 | 101 | 28.3 | 41.8 | 11.3 | 101 | 26.7 | 3.486 | 55.1 | 28.7 | 27.5 | 15.7 | 48 | 31 | 0.784 | 34.5 | 56 | 4180 | 21.6 | 99.1 | 55.5 | 0 | 19.9 | 0 | 36.1 | 32.8
116959 | 259 | 9 | 1551 | 49.8 | 46.4 | 49.7 | 30 | 32.2 | 0.049 | 104 | 11.5 | 70 | 39.9 | 33.1 | 0.785 | 98.7 | 488.9 | 473.9 | 54.5 | 426.9 | 0.387 | 372.8 | 8.1 | 101 | 28.3 | 41.8 | 11.3 | 101 | 26.7 | 3.483 | 55 | 28.4 | 27.5 | 15.7 | 48 | 31 | 0.781 | 34.5 | 56 | 4330 | 21.6 | 98.8 | 55.6 | 0 | 19.8 | 0 | 36.2 | 32.8
116961 | 261 | 9 | 1548 | 49.7 | 46.4 | 49.7 | 30 | 32.2 | 0.05 | 104 | 11.5 | 70 | 39.9 | 33 | 0.785 | 98.7 | 488.9 | 473.8 | 54.5 | 426.9 | 0.384 | 372.8 | 8.1 | 101 | 28.3 | 41.8 | 11.3 | 100.9 | 26.7 | 3.484 | 55 | 28.2 | 27.5 | 15.7 | 48 | 31 | 0.781 | 34.5 | 54 | 4160 | 21.6 | 98.8 | 55.5 | 0.1 | 20.1 | 0 | 36.3 | 32.8
116963 | 263 | 9 | 1548 | 49.3 | 46.4 | 49.7 | 30 | 32.2 | 0.05 | 104 | 11.5 | 70 | 39.8 | 33 | 0.784 | 98.7 | 488.8 | 473.7 | 54.4 | 426.8 | 0.383 | 372.3 | 8 | 101 | 28.4 | 41.8 | 11.3 | 101 | 26.7 | 3.486 | 55.1 | 28.3 | 27.5 | 15.7 | 48 | 31 | 0.781 | 34.5 | 54 | 4230 | 21.6 | 98.8 | 55.6 | 0 | 20.1 | 0 | 36.3 | 32.8
116965 | 265 | 9 | 1551 | 49.8 | 46.4 | 49.7 | 30 | 32.2 | 0.049 | 104 | 11.5 | 70 | 39.8 | 32.9 | 0.785 | 98.7 | 488.9 | 473.8 | 54.5 | 426.8 | 0.386 | 372.5 | 8.1 | 101 | 28.4 | 41.7 | 11.3 | 100.9 | 26.7 | 3.492 | 55 | 28.4 | 27.5 | 15.7 | 48 | 31 | 0.777 | 34.5 | 54 | 4330 | 21.6 | 98.8 | 55.6 | 0 | 20.1 | 0 | 36.2 | 32.8
116967 | 267 | 9 | 1550 | 49.6 | 46.4 | 49.7 | 30 | 32.2 | 0.049 | 104 | 11.5 | 70 | 39.8 | 32.9 | 0.785 | 98.7 | 489 | 473.9 | 54.5 | 426.8 | 0.386 | 372.6 | 8.1 | 101 | 28.4 | 41.7 | 11.3 | 100.9 | 26.7 | 3.476 | 55.1 | 28.3 | 27.5 | 16.1 | 48 | 31 | 0.782 | 34.5 | 53 | 4530 | 21.6 | 98.8 | 55.6 | -16.1 | 20 | 0 | 36.1 | 32.8
116969 | 269 | 9 | 1550 | 49.8 | 46.4 | 49.7 | 30 | 32.2 | 0.05 | 104 | 11.5 | 70 | 39.9 | 32.8 | 0.785 | 98.7 | 489 | 473.9 | 54.4 | 426.8 | 0.385 | 371.2 | 8.1 | 101 | 28.3 | 41.7 | 11.3 | 101 | 26.7 | 3.471 | 55.1 | 28.1 | 27.5 | 15.7 | 48 | 31 | 0.779 | 34.5 | 53 | 4280 | 21.6 | 98.8 | 55.7 | 0 | 20 | 0 | 36.1 | 32.8
116971 | 271 | 9 | 1551 | 49.9 | 46.4 | 49.8 | 30 | 32.1 | 0.05 | 104 | 11.5 | 70 | 40 | 32.7 | 0.786 | 98.7 | 488.9 | 473.8 | 54.5 | 426.8 | 0.386 | 371.7 | 8.1 | 101 | 28.3 | 41.7 | 11.3 | 100.9 | 26.7 | 3.485 | 55 | 27.9 | 27.5 | 15.7 | 48 | 31 | 0.779 | 34.5 | 56 | 4380 | 21.6 | 98.8 | 55.6 | 0 | 20 | 0 | 36.1 | 32.8
116973 | 273 | 9 | 1550 | 49.7 | 46.4 | 49.8 | 30 | 32.1 | 0.05 | 104 | 11.5 | 70 | 40.1 | 32.7 | 0.785 | 98.7 | 488.9 | 473.9 | 54.5 | 426.7 | 0.384 | 373 | 8.1 | 101 | 28.3 | 41.7 | 11.3 | 100.9 | 26.7 | 3.489 | 55 | 28 | 27.5 | 15.7 | 48 | 31 | 0.779 | 34.5 | 56 | 4400 | 21.6 | 98.8 | 55.6 | 0 | 20.1 | 0 | 36.1 | 32.8
116975 | 275 | 9 | 1551 | 49.7 | 46.3 | 49.8 | 30 | 32.1 | 0.05 | 104 | 11.5 | 70 | 40.1 | 32.7 | 0.784 | 98.7 | 488.8 | 473.8 | 54.5 | 426.7 | 0.384 | 371.9 | 8.1 | 101 | 28.3 | 41.7 | 11.3 | 100.9 | 26.7 | 3.471 | 55 | 28.1 | 27.5 | 15.7 | 48 | 31 | 0.782 | 34.5 | 56 | 4330 | 21.6 | 98.8 | 55.6 | 0.1 | 19.9 | 0 | 36.2 | 32.8
116977 | 277 | 9 | 1550 | 49.8 | 46.4 | 49.8 | 30 | 32.1 | 0.049 | 104 | 11.5 | 70 | 40 | 32.6 | 0.785 | 98.7 | 488.8 | 473.8 | 54.5 | 426.6 | 0.387 | 371.7 | 8.1 | 101 | 28.3 | 41.7 | 11.3 | 100.9 | 26.7 | 3.484 | 55 | 28 | 27.5 | 15.7 | 48 | 31 | 0.781 | 34.5 | 56 | 4140 | 21.6 | 98.8 | 55.7 | 0 | 19.9 | 0 | 36.1 | 32.8
116979 | 279 | 9 | 1549 | 49.7 | 46.4 | 49.8 | 30 | 32.1 | 0.05 | 104 | 11.5 | 70 | 40 | 32.5 | 0.784 | 98.7 | 488.9 | 473.9 | 54.5 | 426.6 | 0.384 | 371.9 | 8.1 | 101 | 28.3 | 41.7 | 11.3 | 101 | 26.7 | 3.48 | 55 | 27.8 | 27.5 | 15.7 | 48 | 31 | 0.783 | 34.5 | 54 | 4620 | 21.6 | 98.8 | 55.7 | -16.1 | 19.9 | 0 | 36.1 | 32.8
116981 | 281 | 9 | 1550 | 49.8 | 46.3 | 49.8 | 30 | 32.1 | 0.05 | 104 | 11.5 | 70 | 40 | 32.5 | 0.785 | 98.7 | 488.8 | 473.8 | 54.4 | 426.6 | 0.385 | 371.2 | 8.1 | 101 | 28.3 | 41.7 | 11.3 | 101 | 26.7 | 3.481 | 55 | 27.6 | 27.5 | 15.7 | 48 | 31 | 0.781 | 34.5 | 54 | 4360 | 21.6 | 98.8 | 55.7 | -16.1 | 19.9 | 0 | 36.1 | 32.8
116983 | 283 | 9 | 1551 | 49.7 | 46.3 | 49.8 | 30 | 32.1 | 0.05 | 104 | 11.5 | 70 | 40 | 32.4 | 0.786 | 98.7 | 488.9 | 473.9 | 54.5 | 426.5 | 0.386 | 369.7 | 8.1 | 101 | 28.4 | 41.7 | 11.3 | 100.9 | 26.7 | 3.468 | 55.1 | 27.7 | 27.5 | 15.7 | 48 | 31 | 0.78 | 34.5 | 54 | 4380 | 21.6 | 98.8 | 55.5 | 0 | 19.9 | 0 | 36.2 | 32.8
116985 | 285 | 9 | 1550 | 49.6 | 46.3 | 49.8 | 30 | 32.1 | 0.05 | 104 | 11.5 | 70 | 40 | 32.4 | 0.786 | 98.7 | 488.8 | 473.7 | 54.4 | 426.5 | 0.386 | 369.8 | 8.1 | 101 | 28.4 | 41.7 | 11.3 | 101 | 26.6 | 3.477 | 55 | 27.8 | 27.5 | 15.7 | 48 | 31 | 0.781 | 34.5 | 54 | 4450 | 21.6 | 99.1 | 55.6 | 0.1 | 20.1 | 0 | 36.3 | 32.8
116987 | 287 | 9 | 1550 | 49.6 | 46.3 | 49.8 | 30 | 32.1 | 0.05 | 104 | 11.5 | 70 | 40 | 32.3 | 0.784 | 98.7 | 488.9 | 473.8 | 54.5 | 426.5 | 0.385 | 370.2 | 8.1 | 101 | 28.4 | 41.7 | 11.3 | 101 | 26.6 | 3.48 | 55 | 27.7 | 27.5 | 15.7 | 48 | 31 | 0.778 | 34.5 | 56 | 4450 | 21.6 | 98.8 | 55.6 | 0.1 | 20.1 | 0 | 36.2 | 32.8
116989 | 289 | 9 | 1551 | 49.9 | 46.3 | 49.8 | 30 | 32.1 | 0.05 | 104 | 11.5 | 70 | 40 | 32.3 | 0.786 | 98.7 | 488.9 | 473.9 | 54.5 | 426.5 | 0.388 | 369.9 | 8.1 | 101 | 28.4 | 41.7 | 11.3 | 100.9 | 26.6 | 3.48 | 55 | 27.5 | 27.5 | 15.7 | 48 | 31 | 0.78 | 34.5 | 56 | 4180 | 21.6 | 99.1 | 55.6 | 0 | 20.1 | 0 | 36 | 32.8
116991 | 291 | 9 | 1550 | 49.6 | 46.3 | 49.8 | 30 | 32.1 | 0.051 | 104 | 11.5 | 70 | 40 | 32.2 | 0.785 | 98.7 | 488.9 | 473.9 | 54.4 | 426.4 | 0.386 | 369.9 | 8.1 | 101 | 28.3 | 41.6 | 11.3 | 100.9 | 26.6 | 3.489 | 55 | 27.3 | 27.5 | 15.7 | 48 | 31 | 0.78 | 34.5 | 56 | 4210 | 21.6 | 99.1 | 55.6 | 0 | 19.9 | 0 | 35.9 | 32.8
116993 | 293 | 9 | 1552 | 50 | 46.3 | 49.8 | 30 | 32.1 | 0.051 | 104 | 11.5 | 70 | 40 | 32.2 | 0.785 | 98.7 | 488.9 | 473.8 | 54.4 | 426.4 | 0.388 | 369.4 | 8.1 | 101 | 28.4 | 41.6 | 11.3 | 100.9 | 26.6 | 3.497 | 55.1 | 27.4 | 27.5 | 15.7 | 48 | 31 | 0.779 | 34.5 | 56 | 4360 | 21.6 | 98.8 | 55.6 | 0 | 19.9 | 0 | 36 | 32.8
116995 | 295 | 9 | 1550 | 50.1 | 46.3 | 49.8 | 30 | 32.1 | 0.051 | 104 | 11.5 | 70 | 40 | 32.1 | 0.786 | 98.7 | 489 | 474 | 54.5 | 426.4 | 0.386 | 368.7 | 8.1 | 101 | 28.4 | 41.6 | 11.3 | 100.9 | 26.6 | 3.492 | 55 | 27.6 | 27.5 | 15.7 | 48 | 31 | 0.78 | 34.5 | 54 | 4260 | 21.6 | 98.8 | 55.7 | 0.1 | 19.9 | 0 | 36.1 | 32.8
116997 | 297 | 9 | 1550 | 49.9 | 46.3 | 49.8 | 30 | 32.1 | 0.05 | 104 | 11.5 | 70 | 40.1 | 32.1 | 0.785 | 98.7 | 489 | 473.9 | 54.5 | 426.3 | 0.384 | 369.4 | 8.1 | 101 | 28.4 | 41.6 | 11.3 | 101 | 26.6 | 3.487 | 55 | 27.5 | 27.5 | 15.7 | 48 | 31 | 0.778 | 34.5 | 53 | 4380 | 21.6 | 98.8 | 55.5 | 0.1 | 20.1 | 0 | 36.2 | 32.8
116999 | 299 | 9 | 1550 | 49.9 | 46.3 | 49.8 | 30 | 32.1 | 0.05 | 104 | 11.5 | 69.9 | 40 | 32 | 0.784 | 98.7 | 488.9 | 473.9 | 54.5 | 426.3 | 0.384 | 369.4 | 8.1 | 101 | 28.4 | 41.6 | 11.3 | 101 | 26.6 | 3.503 | 55.1 | 27.2 | 27.5 | 15.7 | 48 | 31 | 0.78 | 34.5 | 53 | 4360 | 21.6 | 98.8 | 55.6 | 0.1 | 19.8 | 0 | 36.2 | 32.8
201601 | 1 | 15 | 2494 | 128.4 | 84.9 | 100 | 30 | 32 | 0.05 | 107 | 11.3 | 70 | 69 | 78.2 | 0.991 | 99 | 379.9 | 312.3 | 101.5 | 672.7 | 1.067 | 370 | 33.7 | 116.2 | 31 | 79 | 11.6 | 116.1 | 27.2 | 8.331 | 96.2 | 89.6 | 25 | 26.7 | 87 | 31 | 1.003 | 65.9 | 98 | 8510 | 28.2 | 114.9 | 34 | -16.1 | 20.3 | 0 | 40.3 | 32.9
201603 | 3 | 15 | 2440 | 128.9 | 84.9 | 100 | 30 | 32 | 0.058 | 106.8 | 11.3 | 69.9 | 69 | 78.3 | 0.99 | 99 | 377.7 | 310.9 | 101.5 | 672.7 | 1.056 | 371.7 | 33.4 | 115.5 | 31.1 | 79 | 11.6 | 115.4 | 27.2 | 8.149 | 95.2 | 89.9 | 25 | 25.9 | 87 | 31 | 1.001 | 65.1 | 96 | 8040 | 27.8 | 112.6 | 34.7 | -16.1 | 20 | 0 | 40.6 | 32.9
201605 | 5 | 15 | 2372 | 128 | 84.9 | 100 | 30 | 32 | 0.065 | 106.7 | 11.3 | 69.9 | 68.7 | 78.4 | 0.986 | 99 | 373.5 | 307.9 | 101.5 | 672.6 | 1.066 | 372.4 | 32.6 | 114.9 | 31.1 | 79 | 11.6 | 114.8 | 27.1 | 7.828 | 94.8 | 89.9 | 25 | 25.9 | 87 | 31 | 1.001 | 64.7 | 95 | 8120 | 27.8 | 113 | 34.1 | -16.1 | 20 | 0 | 40.6 | 32.9
201607 | 7 | 15 | 2300 | 126 | 84.9 | 100 | 29.9 | 32 | 0.073 | 106.6 | 11.3 | 70 | 67.8 | 78.4 | 0.99 | 99 | 368 | 303.9 | 101.4 | 672.1 | 1.077 | 373.6 | 31.4 | 115.3 | 31.1 | 79 | 11.7 | 115.2 | 27.1 | 7.461 | 94.4 | 89.9 | 25 | 25.1 | 87 | 31 | 0.999 | 63.5 | 96 | 7380 | 27.5 | 115.6 | 34 | 0 | 20.1 | 0 | 40.5 | 32.8
201609 | 9 | 15 | 2232 | 124 | 85 | 99.9 | 29.9 | 32 | 0.082 | 106.4 | 11.3 | 70 | 66.3 | 78.5 | 0.99 | 99 | 362.2 | 299.9 | 101.4 | 671.3 | 1.089 | 376.7 | 30.1 | 115.3 | 31 | 79 | 11.7 | 115.2 | 27.2 | 7.157 | 93.7 | 90.2 | 25 | 24.7 | 87 | 31 | 0.999 | 62.7 | 92 | 7360 | 27.1 | 115.2 | 34.7 | 0 | 20.1 | 0 | 40.5 | 32.8
201611 | 11 | 15 | 2166 | 122.4 | 85 | 99.8 | 29.8 | 32 | 0.089 | 106.1 | 11.3 | 70 | 64.6 | 78.6 | 0.988 | 99 | 355.9 | 295.3 | 101.4 | 670 | 1.086 | 378 | 28.8 | 114.8 | 31 | 78.9 | 11.6 | 114.7 | 27.2 | 6.811 | 92.9 | 90.4 | 25 | 24.3 | 87 | 31 | 1.002 | 62 | 91 | 6870 | 26.7 | 112.6 | 34.7 | -16.1 | 19.9 | 0 | 40.6 | 32.7
201613 | 13 | 15 | 2096 | 119.8 | 85 | 99.8 | 29.7 | 32 | 0.094 | 105.9 | 11.3 | 70 | 62.9 | 78.6 | 0.991 | 99 | 347.9 | 289.6 | 101.3 | 668.3 | 1.073 | 378.8 | 27.4 | 114.3 | 31 | 78.8 | 11.6 | 114.2 | 27.2 | 6.496 | 92 | 90 | 25 | 23.5 | 87 | 31 | 0.997 | 61.2 | 92 | 6700 | 26.7 | 114 | 34.5 | -16.1 | 20.1 | 0 | 40.5 | 32.6
201615 | 15 | 15 | 2028 | 116.9 | 85 | 99.7 | 29.7 | 32 | 0.1 | 105.6 | 11.4 | 69.9 | 61.2 | 78.5 | 0.99 | 99 | 338.3 | 282.7 | 101.3 | 666.3 | 1.04 | 380 | 26 | 113.5 | 31 | 78.7 | 11.6 | 113.4 | 27.3 | 6.134 | 90.6 | 88.6 | 25 | 23.1 | 87 | 31 | 1 | 60 | 88 | 6140 | 26.3 | 111 | 34.7 | -16.1 | 20.1 | 0 | 40.7 | 32.6
201617 | 17 | 15 | 1959 | 113.8 | 85 | 99.6 | 29.6 | 32 | 0.104 | 105.4 | 11.3 | 70 | 59.3 | 78.4 | 0.988 | 99 | 327.2 | 274.6 | 101.2 | 663.8 | 1.011 | 381.4 | 24.5 | 112.3 | 31 | 78.6 | 11.5 | 112.3 | 27.3 | 5.809 | 89.4 | 87.3 | 25 | 23.1 | 87 | 31 | 0.999 | 59.2 | 89 | 6260 | 25.9 | 111.7 | 34.5 | -16.2 | 19.9 | 0 | 40.6 | 32.5
201619 | 19 | 15 | 1891 | 110.5 | 85 | 99.5 | 29.5 | 32 | 0.105 | 105.2 | 11.4 | 69.9 | 57.4 | 78.1 | 0.99 | 99 | 316.1 | 266.6 | 101.1 | 661 | 0.968 | 382.8 | 23 | 111 | 31 | 78.5 | 11.7 | 110.9 | 27.4 | 5.494 | 88.2 | 86.6 | 24.5 | 22 | 87 | 31 | 1 | 58 | 86 | 5870 | 25.5 | 108.5 | 34.6 | -16.1 | 20 | 0 | 40.7 | 32.5
201621 | 21 | 15 | 1824 | 106.9 | 85 | 99.4 | 29.4 | 32.1 | 0.106 | 105 | 11.4 | 69.9 | 55.6 | 77.9 | 0.989 | 99 | 305.5 | 258.8 | 101.1 | 658 | 0.923 | 384 | 21.6 | 109.9 | 31 | 78.3 | 12 | 109.8 | 27.4 | 5.142 | 86.6 | 85.3 | 24.5 | 21.6 | 87 | 31 | 0.999 | 56.5 | 84 | 5600 | 25.5 | 109.5 | 34.6 | -16.2 | 19.9 | 0 | 40.8 | 32.5
201623 | 23 | 15 | 1758 | 103.1 | 84.9 | 99.3 | 29.4 | 32.1 | 0.107 | 104.8 | 11.3 | 70 | 53.7 | 77.4 | 0.99 | 99 | 294.6 | 250.8 | 101 | 654.9 | 0.865 | 385.1 | 20.1 | 109.3 | 31 | 78.2 | 12 | 109.2 | 27.5 | 4.828 | 85 | 82.9 | 24.5 | 20.8 | 87 | 31 | 1.001 | 55.3 | 85 | 5650 | 25.1 | 107.2 | 35 | -16.2 | 19.8 | 0 | 40.9 | 32.5
201625 | 25 | 15 | 1694 | 99.6 | 84.8 | 99.2 | 29.3 | 32.1 | 0.108 | 104.6 | 11.4 | 69.9 | 51.9 | 76.9 | 0.987 | 99 | 283.9 | 242.9 | 100.8 | 651.5 | 0.826 | 386.5 | 18.7 | 108.5 | 31 | 78 | 11.7 | 108.4 | 27.6 | 4.462 | 83.2 | 80.9 | 24.5 | 20.8 | 87 | 31 | 0.994 | 52.9 | 84 | 5280 | 24.7 | 106.9 | 35.9 | -16.1 | 19.9 | 0 | 41.1 | 32.5
201627 | 27 | 15 | 1631 | 96.6 | 84.8 | 99 | 29.3 | 32.1 | 0.097 | 104.4 | 11.4 | 69.9 | 50.2 | 76.3 | 0.988 | 99 | 273.3 | 235.1 | 100.7 | 648 | 0.798 | 387.9 | 17.5 | 105.4 | 31.1 | 77.9 | 11.5 | 105.3 | 27.7 | 4.178 | 81.4 | 79.7 | 24.5 | 20 | 87 | 31 | 1.001 | 51.4 | 80 | 4970 | 24.3 | 103 | 37.2 | -16.2 | 19.8 | 0 | 41.3 | 32.4
201629 | 29 | 15 | 1568 | 92.9 | 84.7 | 98.9 | 29.2 | 32.2 | 0.09 | 104.2 | 11.4 | 69.9 | 48.6 | 75.9 | 0.993 | 99 | 262.4 | 227 | 100.6 | 644.4 | 0.77 | 389.7 | 16.2 | 105.5 | 31.2 | 77.7 | 11.5 | 105.5 | 27.8 | 3.864 | 80 | 79.5 | 24.5 | 19.6 | 87 | 31 | 1.001 | 49.4 | 81 | 4670 | 23.9 | 103 | 37.2 | -16.1 | 20 | 0 | 41.2 | 32.4
201631 | 31 | 15 | 1510 | 88.1 | 84.6 | 98.8 | 29.2 | 32.2 | 0.085 | 103.9 | 11.4 | 69.9 | 46.9 | 75.5 | 0.986 | 99 | 252.2 | 219.2 | 100.5 | 640.5 | 0.73 | 391.4 | 14.9 | 104.2 | 31.2 | 77.5 | 11.8 | 104.2 | 27.9 | 3.592 | 78.1 | 79.6 | 24.5 | 18.8 | 87 | 31 | 0.993 | 47.8 | 76 | 4330 | 23.9 | 104 | 37.2 | -16.2 | 19.9 | 0 | 41.2 | 32.3
201633 | 33 | 15 | 1497 | 84 | 84.5 | 98.7 | 29.2 | 32.3 | 0.076 | 103.9 | 11.4 | 69.9 | 45.3 | 75.1 | 0.996 | 99 | 247.1 | 215 | 100.4 | 636.5 | 0.702 | 392.2 | 13.8 | 106.3 | 31.2 | 77.4 | 11.9 | 106.2 | 28 | 3.463 | 77.6 | 79.1 | 24.5 | 18.4 | 87 | 31 | 1.003 | 47.5 | 79 | 4280 | 23.9 | 104.9 | 52.7 | -16.1 | 20.1 | 0 | 41.3 | 32.4
201635 | 35 | 15 | 1506 | 82.6 | 84.4 | 98.6 | 29.2 | 32.3 | 0.07 | 104 | 11.4 | 70 | 44 | 74.8 | 0.988 | 99 | 247.4 | 215.1 | 100.3 | 632.6 | 0.692 | 392.5 | 13.4 | 104.8 | 31.2 | 77.2 | 11.9 | 104.7 | 28.1 | 3.483 | 76.7 | 78.4 | 24.5 | 18.8 | 87 | 31 | 1.004 | 48.2 | 76 | 4450 | 23.9 | 103.7 | 37.2 | -16.1 | 20.1 | 0 | 41.3 | 32.4
201637 | 37 | 15 | 1501 | 79.1 | 84.2 | 98.5 | 29.2 | 32.4 | 0.062 | 103.9 | 11.4 | 70 | 43.1 | 74.4 | 0.991 | 99 | 247.7 | 215.3 | 100.2 | 628.8 | 0.656 | 392.4 | 12.9 | 104.2 | 31.2 | 77 | 11.9 | 104.2 | 28.1 | 3.338 | 75.3 | 78.5 | 25 | 18 | 87 | 31 | 1.002 | 45.5 | 73 | 4160 | 23.5 | 103.3 | 54 | -16.1 | 20 | 0 | 41.2 | 32.4
201639 | 39 | 15 | 1513 | 78.2 | 84 | 98.5 | 29.2 | 32.4 | 0.057 | 103.9 | 11.4 | 70 | 42.4 | 74.2 | 0.993 | 99 | 248.3 | 215.7 | 100.2 | 625.3 | 0.639 | 392.6 | 12.5 | 106.2 | 31.2 | 76.7 | 11.9 | 106.1 | 28.2 | 3.318 | 74.7 | 79.5 | 25 | 18 | 87 | 31 | 1.001 | 45.5 | 76 | 4140 | 23.5 | 104.6 | 53.4 | -16.1 | 20.1 | 0 | 41.3 | 32.4
201641 | 41 | 15 | 1517 | 77 | 83.8 | 98.5 | 29.2 | 32.4 | 0.053 | 103.9 | 11.4 | 70 | 42 | 74.2 | 0.991 | 99 | 249.8 | 216.8 | 100.1 | 622 | 0.623 | 392.8 | 12.4 | 106.4 | 31.2 | 76.5 | 11.9 | 106.3 | 28.3 | 3.3 | 73.8 | 81 | 25 | 17.6 | 87 | 31 | 1.001 | 45.1 | 74 | 4040 | 23.5 | 106.2 | 51.5 | -16.2 | 19.9 | 0 | 41.3 | 32.4
201643 | 43 | 15 | 1521 | 76 | 83.6 | 98.5 | 29.2 | 32.4 | 0.051 | 103.8 | 11.4 | 70.1 | 41.8 | 74.2 | 0.989 | 99 | 251.2 | 217.9 | 100 | 618.8 | 0.611 | 392.9 | 12.2 | 106.3 | 31.1 | 76.4 | 11.7 | 106.2 | 28.4 | 3.241 | 72.7 | 82.4 | 25.5 | 17.6 | 86 | 32 | 1.001 | 44.3 | 74 | 4210 | 23.5 | 105.9 | 51.8 | -16.1 | 20 | 0 | 41.4 | 32.4
201645 | 45 | 15 | 1523 | 74.5 | 83.4 | 98.5 | 29.2 | 32.5 | 0.049 | 103.8 | 11.4 | 70.1 | 41.6 | 74.3 | 0.991 | 99 | 251.9 | 218.5 | 100 | 615.7 | 0.599 | 393.1 | 12 | 106.1 | 31.1 | 76.2 | 11.5 | 106.1 | 28.5 | 3.244 | 72.2 | 83.4 | 25.5 | 17.6 | 86 | 32 | 1 | 44.3 | 70 | 4180 | 23.5 | 105.9 | 50.9 | -16.1 | 20.1 | 0 | 41.4 | 32.4
201647 | 47 | 15 | 1524 | 73.4 | 83.1 | 98.4 | 29.2 | 32.5 | 0.049 | 104 | 11.4 | 70.1 | 41.6 | 74.4 | 0.99 | 99 | 252.8 | 219.2 | 99.9 | 612.8 | 0.592 | 393.3 | 11.9 | 106 | 31.1 | 76.1 | 11.6 | 105.9 | 28.6 | 3.177 | 71.4 | 83.9 | 25.5 | 17.3 | 86 | 32 | 0.999 | 43.5 | 69 | 3990 | 23.1 | 105.6 | 50.2 | -16.2 | 20 | 0 | 41.3 | 32.5
201649 | 49 | 15 | 1528 | 72.9 | 82.9 | 98.4 | 29.2 | 32.6 | 0.048 | 104.1 | 11.4 | 70.1 | 41.7 | 74.6 | 0.99 | 99 | 253.9 | 220.1 | 100 | 610 | 0.587 | 393.4 | 11.8 | 105.8 | 31.1 | 76 | 11.7 | 105.7 | 28.6 | 3.201 | 70.7 | 84.3 | 26 | 17.6 | 86 | 32 | 0.999 | 42.7 | 71 | 3990 | 23.1 | 105.6 | 52.2 | -16.1 | 20.1 | 0 | 41.4 | 32.5
201651 | 51 | 15 | 1530 | 71.7 | 82.7 | 98.4 | 29.2 | 32.6 | 0.047 | 104.1 | 11.4 | 70.1 | 41.6 | 74.7 | 0.991 | 99 | 254.7 | 220.8 | 99.9 | 607.3 | 0.58 | 394.2 | 11.6 | 105.7 | 31.1 | 75.9 | 11.7 | 105.6 | 28.7 | 3.165 | 70.1 | 84.8 | 26 | 17.3 | 86 | 32 | 1.001 | 42.4 | 71 | 3960 | 23.1 | 105.6 | 54.6 | 0 | 20.2 | 0 | 41.2 | 32.5
201653 | 53 | 15 | 1531 | 70.9 | 82.6 | 98.3 | 29.2 | 32.6 | 0.047 | 104 | 11.4 | 70.1 | 41.6 | 74.8 | 0.99 | 99 | 255.3 | 221.3 | 99.8 | 604.7 | 0.574 | 394.8 | 11.5 | 105.5 | 31.1 | 75.8 | 12 | 105.4 | 28.8 | 3.115 | 69.4 | 85.3 | 26 | 17.3 | 86 | 32 | 1 | 42.4 | 67 | 3820 | 23.1 | 103.3 | 54.4 | -16.1 | 20.1 | 0 | 41.3 | 32.5
201655 | 55 | 15 | 1531 | 69.6 | 82.4 | 98.3 | 29.2 | 32.7 | 0.048 | 104 | 11.4 | 70.1 | 41.6 | 75 | 0.99 | 99 | 255.7 | 221.7 | 99.8 | 602.2 | 0.565 | 396.4 | 11.3 | 105.3 | 31.1 | 75.7 | 11.7 | 105.3 | 28.8 | 3.104 | 68.7 | 85.4 | 26 | 17.3 | 85 | 32 | 1.002 | 42 | 70 | 3570 | 23.1 | 103.3 | 54.5 | -16.2 | 19.9 | 0 | 41.3 | 32.5
201657 | 57 | 15 | 1534 | 69.2 | 82.2 | 98.2 | 29.2 | 32.7 | 0.048 | 104 | 11.4 | 70 | 41.6 | 75 | 0.991 | 99 | 256.4 | 222.3 | 99.7 | 599.8 | 0.562 | 396.6 | 11.2 | 105.2 | 31.1 | 75.6 | 11.6 | 105.1 | 28.8 | 3.093 | 68.3 | 85.1 | 26 | 17.3 | 85 | 32 | 0.999 | 41.6 | 69 | 3530 | 23.1 | 103 | 54.7 | -16.1 | 19.9 | 0 | 41.3 | 32.5
201659 | 59 | 15 | 1533 | 68.2 | 82.1 | 98.1 | 29.3 | 32.8 | 0.049 | 104 | 11.4 | 70 | 41.6 | 75.1 | 0.991 | 99 | 257.2 | 222.9 | 99.6 | 597.5 | 0.556 | 398.1 | 11.1 | 105.1 | 31.1 | 75.6 | 11.6 | 105 | 28.9 | 3.068 | 67.5 | 85 | 26 | 16.9 | 85 | 32 | 1.002 | 41.2 | 67 | 3620 | 23.1 | 103 | 54.6 | -16.1 | 19.9 | 0 | 41.5 | 32.5
201661 | 61 | 15 | 1534 | 67.5 | 81.9 | 98 | 29.3 | 32.8 | 0.049 | 104 | 11.4 | 70 | 41.5 | 75.1 | 0.99 | 99 | 257.6 | 223.3 | 99.6 | 595.3 | 0.553 | 398.9 | 11 | 105 | 31.1 | 75.5 | 11.6 | 104.9 | 28.9 | 3.061 | 67 | 85.1 | 26.5 | 16.9 | 85 | 32 | 1.002 | 40 | 68 | 3700 | 22.7 | 103 | 54.6 | -16.2 | 19.9 | 0 | 41.4 | 32.5
201663 | 63 | 15 | 1534 | 66.5 | 81.8 | 97.9 | 29.3 | 32.9 | 0.05 | 103.9 | 11.4 | 70 | 41.6 | 75.2 | 0.99 | 99 | 258.2 | 223.8 | 99.5 | 593.1 | 0.548 | 400.7 | 10.8 | 104.8 | 31.1 | 75.4 | 11.6 | 104.7 | 29 | 2.975 | 66.4 | 85.2 | 26.5 | 17.3 | 85 | 32 | 0.998 | 40 | 64 | 3430 | 22.7 | 102.7 | 54.6 | -16.2 | 19.9 | 0 | 41.5 | 32.5
201665 | 65 | 15 | 1534 | 65.8 | 81.7 | 97.9 | 29.3 | 32.9 | 0.05 | 104 | 11.4 | 70 | 41.7 | 75.2 | 0.991 | 99 | 258.6 | 224.3 | 99.5 | 591 | 0.542 | 400.4 | 10.7 | 104.7 | 31.1 | 75.4 | 11.6 | 104.7 | 29 | 3.014 | 66.1 | 85.3 | 26.5 | 16.9 | 85 | 32 | 1.002 | 40.4 | 66 | 3430 | 22.7 | 102.7 | 54.6 | -16.2 | 20 | 0 | 41.4 | 32.5
201667 | 67 | 15 | 1539 | 65.6 | 81.6 | 97.8 | 29.4 | 32.9 | 0.05 | 104 | 11.4 | 70 | 41.6 | 75.3 | 0.991 | 99 | 259.1 | 224.7 | 99.4 | 588.9 | 0.541 | 400.3 | 10.6 | 104.7 | 31.1 | 75.4 | 11.6 | 104.6 | 29.1 | 2.963 | 65.8 | 85.2 | 26.5 | 16.5 | 84 | 32 | 1.001 | 40 | 64 | 3570 | 22.7 | 104.3 | 54.6 | -16.2 | 20.1 | 0 | 41.4 | 32.6
201669 | 69 | 15 | 1537 | 64.7 | 81.5 | 97.7 | 29.4 | 33 | 0.051 | 103.9 | 11.4 | 70.1 | 41.6 | 75.3 | 0.991 | 99 | 259.4 | 225 | 99.3 | 587 | 0.535 | 402.4 | 10.5 | 104.6 | 31.1 | 75.3 | 11.6 | 104.5 | 29.1 | 2.957 | 65.4 | 85.5 | 26.5 | 16.9 | 84 | 32 | 0.997 | 40 | 64 | 3570 | 22.7 | 104.3 | 54.6 | -16.2 | 20.2 | 0 | 41.4 | 32.6
201671 | 71 | 15 | 1539 | 64.2 | 81.4 | 97.7 | 29.4 | 33 | 0.05 | 103.9 | 11.4 | 70 | 41.6 | 75.4 | 0.992 | 99 | 259.9 | 225.4 | 99.2 | 585.1 | 0.529 | 402.8 | 10.4 | 104.5 | 31.1 | 75.3 | 11.6 | 104.4 | 29.1 | 2.94 | 65.1 | 85.6 | 26.5 | 16.9 | 84 | 32 | 1 | 39.6 | 64 | 3450 | 22.7 | 104.3 | 54.6 | -16.2 | 20 | 0 | 41.3 | 32.6
201673 | 73 | 15 | 1540 | 63.5 | 81.3 | 97.6 | 29.5 | 33 | 0.051 | 103.9 | 11.4 | 70 | 41.6 | 75.4 | 0.99 | 99 | 260.8 | 226.2 | 99.2 | 583.2 | 0.523 | 401.9 | 10.3 | 104.4 | 31.1 | 75.2 | 11.6 | 104.4 | 29.2 | 2.892 | 64.5 | 85.9 | 27 | 16.9 | 84 | 32 | 1.001 | 39.2 | 66 | 3400 | 22.7 | 104.3 | 54.6 | -16.2 | 19.8 | 0 | 41.3 | 32.7
201675 | 75 | 15 | 1540 | 63.2 | 81.3 | 97.5 | 29.5 | 33 | 0.051 | 103.9 | 11.4 | 70 | 41.6 | 75.5 | 0.991 | 99 | 261.4 | 226.8 | 99 | 581.4 | 0.519 | 403.6 | 10.3 | 104.3 | 31.1 | 75.1 | 11.6 | 104.2 | 29.2 | 2.902 | 63.9 | 86.1 | 27 | 16.5 | 84 | 32 | 0.999 | 38.8 | 65 | 3260 | 22.4 | 104.3 | 54.6 | -16.1 | 19.9 | 0 | 41.4 | 32.7
201677 | 77 | 15 | 1540 | 62.5 | 81.2 | 97.4 | 29.5 | 33 | 0.052 | 103.9 | 11.4 | 70 | 41.6 | 75.5 | 0.991 | 99 | 261.6 | 227 | 99 | 579.6 | 0.515 | 406.4 | 10.2 | 104.1 | 31.1 | 75.1 | 11.6 | 104.1 | 29.3 | 2.826 | 63.5 | 86.2 | 27 | 16.9 | 84 | 32 | 1.001 | 38.8 | 62 | 3380 | 22.4 | 104 | 54.6 | -16.1 | 19.9 | 0 | 41.5 | 32.7
201679 | 79 | 15 | 1535 | 60.7 | 81.1 | 97.4 | 29.5 | 33.1 | 0.052 | 103.9 | 11.4 | 69.9 | 41.6 | 75.6 | 0.99 | 99 | 261.5 | 227 | 98.9 | 577.8 | 0.51 | 404.3 | 9.9 | 104.1 | 31 | 75 | 11.6 | 104 | 29.3 | 2.846 | 63.1 | 86.4 | 27 | 16.5 | 84 | 32 | 0.999 | 38 | 64 | 3230 | 22.4 | 104 | 54.7 | -16.1 | 20.1 | 0 | 41.4 | 32.7
201681 | 81 | 15 | 1539 | 60.6 | 81 | 97.3 | 29.6 | 33.1 | 0.052 | 103.9 | 11.4 | 69.9 | 41.6 | 75.6 | 0.99 | 99 | 262.2 | 227.6 | 98.9 | 576.1 | 0.505 | 405.5 | 9.9 | 104 | 31 | 75 | 11.6 | 103.9 | 29.3 | 2.837 | 62.6 | 86.9 | 27 | 16.5 | 84 | 32 | 0.999 | 38 | 63 | 3110 | 22.4 | 104 | 54.7 | -16.2 | 19.9 | 0 | 41.5 | 32.8
201683 | 83 | 15 | 1542 | 60.6 | 80.9 | 97.3 | 29.6 | 33.1 | 0.052 | 103.9 | 11.4 | 69.9 | 41.6 | 75.7 | 0.991 | 99 | 263.1 | 228.3 | 98.8 | 574.5 | 0.504 | 406.6 | 9.8 | 103.9 | 31 | 74.9 | 11.6 | 103.8 | 29.4 | 2.825 | 62.4 | 87.3 | 27 | 16.5 | 84 | 32 | 1.003 | 37.6 | 61 | 3180 | 22.4 | 104 | 54.6 | -16.1 | 19.9 | 0 | 41.5 | 32.8
201685 | 85 | 15 | 1542 | 60.2 | 80.8 | 97.2 | 29.6 | 33.1 | 0.052 | 103.9 | 11.4 | 70 | 41.5 | 75.8 | 0.99 | 99 | 263.6 | 228.9 | 98.7 | 572.8 | 0.501 | 407.4 | 9.8 | 103.8 | 31 | 74.9 | 11.6 | 103.7 | 29.4 | 2.811 | 62 | 87.4 | 27.5 | 16.5 | 84 | 32 | 1 | 37.6 | 63 | 3060 | 22.4 | 103.7 | 54.6 | 0 | 20.1 | 0 | 41.5 | 32.8
201687 | 87 | 15 | 1538 | 59.2 | 80.7 | 97.1 | 29.7 | 33.1 | 0.053 | 103.8 | 11.4 | 70 | 41.5 | 75.8 | 0.989 | 99 | 263.6 | 229 | 98.6 | 571.2 | 0.496 | 405.8 | 9.7 | 103.7 | 31 | 74.8 | 11.6 | 103.6 | 29.4 | 2.759 | 61.5 | 87.4 | 27.5 | 16.5 | 83 | 32 | 0.998 | 37.3 | 60 | 3310 | 22.4 | 103.7 | 55.5 | -16.1 | 20.1 | 0 | 41.5 | 32.9
201689 | 89 | 15 | 1540 | 58.9 | 80.7 | 97.1 | 29.7 | 33.1 | 0.053 | 103.8 | 11.4 | 70 | 41.4 | 75.8 | 0.991 | 99 | 263.9 | 229.3 | 98.6 | 569.5 | 0.496 | 408.5 | 9.6 | 103.6 | 31 | 74.7 | 11.6 | 103.5 | 29.5 | 2.757 | 61.1 | 87.5 | 27.5 | 16.5 | 83 | 32 | 1.002 | 37.3 | 59 | 3180 | 22 | 103.7 | 54.7 | -16.2 | 20.1 | 0 | 41.4 | 32.8
201691 | 91 | 15 | 1540 | 57.9 | 80.6 | 97 | 29.7 | 33.2 | 0.053 | 103.8 | 11.4 | 70.1 | 41.3 | 75.9 | 0.99 | 99 | 264 | 229.4 | 98.5 | 567.9 | 0.492 | 409.3 | 9.4 | 103.5 | 31 | 74.7 | 11.6 | 103.4 | 29.5 | 2.73 | 60.7 | 87.8 | 27.5 | 16.1 | 83 | 32 | 1.002 | 36.5 | 62 | 2960 | 22 | 101.4 | 55.5 | -16.1 | 19.9 | 0 | 41.3 | 32.9
201693 | 93 | 15 | 1537 | 56.8 | 80.5 | 96.9 | 29.7 | 33.2 | 0.053 | 103.8 | 11.4 | 70.1 | 41.3 | 75.9 | 0.989 | 99 | 264.5 | 230 | 98.4 | 566.3 | 0.481 | 409.4 | 9.3 | 103.4 | 30.9 | 74.6 | 11.9 | 103.4 | 29.5 | 2.67 | 60.3 | 88.1 | 27.5 | 16.1 | 83 | 32 | 0.999 | 36.5 | 59 | 3160 | 22 | 101.4 | 55.5 | -16.1 | 20 | 0 | 41.4 | 32.9
201695 | 95 | 15 | 1540 | 56.7 | 80.4 | 96.9 | 29.8 | 33.2 | 0.053 | 103.8 | 11.4 | 70 | 41.3 | 76 | 0.991 | 99 | 265 | 230.4 | 98.3 | 564.8 | 0.477 | 407.3 | 9.2 | 103.4 | 30.9 | 74.6 | 11.9 | 103.3 | 29.5 | 2.658 | 60.1 | 88.2 | 27.5 | 16.1 | 83 | 32 | 1 | 36.5 | 59 | 3160 | 22 | 101.4 | 55.5 | -16.1 | 19.9 | 0 | 41.4 | 32.9
201697 | 97 | 15 | 1542 | 56.5 | 80.4 | 96.8 | 29.8 | 33.2 | 0.052 | 103.8 | 11.4 | 70.1 | 41.3 | 76 | 0.991 | 99 | 265.6 | 230.8 | 98.2 | 563.3 | 0.478 | 406.5 | 9.2 | 103.4 | 30.9 | 74.5 | 11.9 | 103.3 | 29.6 | 2.683 | 59.9 | 88.3 | 27.5 | 16.1 | 83 | 32 | 1 | 36.1 | 61 | 2960 | 22 | 101.4 | 55.5 | -16.2 | 20 | 0 | 41.4 | 32.9
201699 | 99 | 15 | 1541 | 55.8 | 80.3 | 96.7 | 29.8 | 33.2 | 0.052 | 103.8 | 11.4 | 70.1 | 41.3 | 76.1 | 0.99 | 99 | 266.5 | 231.6 | 98.1 | 561.9 | 0.475 | 407.2 | 9.1 | 103.3 | 30.8 | 74.5 | 11.9 | 103.2 | 29.6 | 2.67 | 59.4 | 88.5 | 27.5 | 16.1 | 83 | 32 | 1.001 | 36.1 | 58 | 3180 | 22 | 101.4 | 55.5 | -16.2 | 19.9 | 0 | 41.4 | 33
201701 | 101 | 15 | 1542 | 55.6 | 80.2 | 96.7 | 29.8 | 33.2 | 0.052 | 103.8 | 11.4 | 70 | 41.3 | 76.1 | 0.991 | 99 | 266.9 | 232 | 98.1 | 560.5 | 0.475 | 409.8 | 9.1 | 103.2 | 30.8 | 74.5 | 11.6 | 103.1 | 29.6 | 2.641 | 59.3 | 88.7 | 28 | 16.1 | 83 | 32 | 0.999 | 36.1 | 60 | 2990 | 22 | 101.4 | 55.5 | -16.1 | 19.8 | 0 | 41.5 | 33
201703 | 103 | 15 | 1545 | 55.8 | 80.1 | 96.6 | 29.8 | 33.2 | 0.051 | 103.8 | 11.4 | 70 | 41.3 | 76.2 | 0.99 | 99 | 267.7 | 232.7 | 98 | 559.1 | 0.473 | 409.2 | 9.1 | 103.2 | 30.8 | 74.4 | 11.6 | 103.1 | 29.7 | 2.631 | 59.1 | 88.9 | 28 | 16.1 | 83 | 32 | 1 | 35.7 | 60 | 3180 | 22 | 101.4 | 55.5 | 0 | 20 | 0 | 41.6 | 33
201705 | 105 | 15 | 1543 | 55.2 | 80.1 | 96.6 | 29.9 | 33.2 | 0.051 | 103.8 | 11.4 | 69.9 | 41.3 | 76.3 | 0.99 | 99 | 268 | 233 | 97.9 | 557.7 | 0.472 | 408.4 | 9 | 103.1 | 30.8 | 74.4 | 11.7 | 103.1 | 29.7 | 2.64 | 58.9 | 89 | 28 | 16.1 | 83 | 32 | 1 | 35.7 | 57 | 3130 | 22 | 101.1 | 55.5 | -16.1 | 20.1 | 0 | 41.6 | 33
201707 | 107 | 15 | 1543 | 54.8 | 80 | 96.5 | 29.9 | 33.2 | 0.051 | 103.8 | 11.4 | 69.9 | 41.3 | 76.3 | 0.991 | 99 | 267.9 | 233.1 | 97.9 | 556.4 | 0.471 | 409.7 | 8.9 | 103.1 | 30.8 | 74.3 | 12 | 103 | 29.7 | 2.618 | 58.7 | 88.9 | 28 | 16.1 | 83 | 32 | 1 | 35.7 | 60 | 2990 | 22 | 101.1 | 55.5 | -16.1 | 20 | 0 | 41.4 | 33
201709 | 109 | 15 | 1545 | 54.6 | 80 | 96.4 | 29.9 | 33.2 | 0.05 | 103.8 | 11.4 | 70 | 41.3 | 76.3 | 0.99 | 99 | 268.6 | 233.7 | 97.7 | 555.1 | 0.466 | 410.2 | 8.9 | 103.1 | 30.7 | 74.3 | 11.9 | 103 | 29.8 | 2.627 | 58.7 | 89.2 | 28 | 16.1 | 82 | 32 | 0.999 | 35.7 | 57 | 3060 | 22 | 101.4 | 55.5 | -16.2 | 20 | 0 | 41.3 | 33
201711 | 111 | 15 | 1546 | 54.5 | 79.9 | 96.4 | 29.9 | 33.2 | 0.05 | 103.8 | 11.4 | 70 | 41.3 | 76.4 | 0.99 | 99 | 269 | 234 | 97.7 | 553.8 | 0.467 | 411.7 | 8.9 | 103.1 | 30.7 | 74.2 | 11.7 | 103 | 29.8 | 2.656 | 58.5 | 89.5 | 28 | 16.1 | 82 | 32 | 1.001 | 35.3 | 57 | 3040 | 22 | 101.1 | 55.5 | 0 | 20.1 | 0 | 41.3 | 33
201713 | 113 | 15 | 1543 | 53.9 | 79.8 | 96.3 | 29.9 | 33.2 | 0.05 | 103.8 | 11.4 | 70.1 | 41.3 | 76.4 | 0.991 | 99 | 269.5 | 234.6 | 97.6 | 552.6 | 0.461 | 414.1 | 8.8 | 103 | 30.7 | 74.2 | 11.6 | 103 | 29.9 | 2.634 | 58.3 | 89 | 28 | 16.1 | 82 | 32 | 1 | 35.3 | 59 | 3090 | 22 | 101.1 | 55.5 | -16.1 | 19.9 | 0 | 41.3 | 33
201715 | 115 | 15 | 1546 | 53.8 | 79.8 | 96.2 | 29.9 | 33.2 | 0.05 | 103.8 | 11.4 | 70.1 | 41.2 | 76.3 | 0.991 | 99 | 269.6 | 234.7 | 97.6 | 551.4 | 0.459 | 411.5 | 8.7 | 103 | 30.7 | 74.2 | 11.6 | 102.9 | 29.9 | 2.612 | 58.2 | 87.5 | 28 | 16.1 | 82 | 32 | 0.999 | 35.3 | 59 | 2910 | 22 | 101.1 | 55.6 | -16.1 | 20.1 | 0 | 41.4 | 33
201717 | 117 | 15 | 1547 | 53.9 | 79.7 | 96.2 | 30 | 33.2 | 0.05 | 103.9 | 11.4 | 70 | 41.1 | 76.2 | 0.99 | 99 | 270.6 | 235.6 | 97.5 | 550.2 | 0.46 | 408.8 | 8.8 | 103 | 30.7 | 74.1 | 11.4 | 102.9 | 29.9 | 2.609 | 58.1 | 86.2 | 28 | 16.1 | 82 | 32 | 1.002 | 35.3 | 57 | 3160 | 22 | 101.1 | 55.5 | -16.1 | 19.9 | 0 | 41.4 | 33.1
201719 | 119 | 15 | 1548 | 53.9 | 79.7 | 96.1 | 30 | 33.2 | 0.049 | 103.9 | 11.4 | 70 | 41 | 76 | 0.991 | 99 | 270.9 | 235.9 | 97.4 | 549.1 | 0.463 | 408 | 8.8 | 103 | 30.7 | 74.1 | 11.4 | 102.9 | 29.9 | 2.615 | 58 | 85.3 | 28 | 16.1 | 82 | 32 | 1 | 35.3 | 59 | 2960 | 22 | 101.1 | 55.5 | -16.1 | 20 | 0 | 41.4 | 33
201721 | 121 | 15 | 1546 | 53.6 | 79.6 | 96 | 30 | 33.2 | 0.05 | 103.9 | 11.4 | 70 | 41 | 75.7 | 0.991 | 99 | 271.2 | 236.2 | 97.3 | 548 | 0.456 | 407.7 | 8.7 | 103 | 30.6 | 74 | 11.8 | 102.9 | 30 | 2.597 | 57.9 | 83.8 | 28 | 16.1 | 82 | 32 | 1.001 | 34.9 | 59 | 3060 | 22 | 101.1 | 55.5 | -16.2 | 19.8 | 0 | 41.5 | 33.1
201723 | 123 | 15 | 1547 | 53.2 | 79.6 | 95.9 | 30 | 33.2 | 0.051 | 103.9 | 11.4 | 70 | 41 | 75.3 | 0.99 | 99 | 271.3 | 236.3 | 97.2 | 546.9 | 0.451 | 407.3 | 8.7 | 102.9 | 30.6 | 74 | 11.7 | 102.9 | 30 | 2.597 | 57.8 | 81.6 | 28 | 16.1 | 82 | 32 | 1.002 | 34.9 | 57 | 3060 | 22 | 101.1 | 55.5 | 0 | 20 | 0 | 41.4 | 33.1
201725 | 125 | 15 | 1547 | 53.3 | 79.6 | 95.9 | 30 | 33.2 | 0.05 | 103.9 | 11.5 | 69.9 | 41 | 74.9 | 0.99 | 99 | 271.9 | 236.9 | 97.1 | 545.8 | 0.451 | 407.7 | 8.7 | 102.9 | 30.6 | 74 | 11.4 | 102.9 | 30 | 2.621 | 57.8 | 79.5 | 28 | 16.1 | 82 | 32 | 1.001 | 34.9 | 57 | 3040 | 22 | 100.7 | 55.5 | 0 | 20.1 | 0 | 41.5 | 33.1
201727 | 127 | 15 | 1549 | 53.3 | 79.5 | 95.8 | 30 | 33.2 | 0.051 | 103.9 | 11.5 | 69.9 | 41 | 74.4 | 0.992 | 99 | 272.5 | 237.5 | 97 | 544.8 | 0.452 | 409.7 | 8.7 | 102.9 | 30.6 | 73.9 | 11.3 | 102.9 | 30 | 2.617 | 57.7 | 78.3 | 28 | 16.1 | 82 | 32 | 1.003 | 34.9 | 57 | 3090 | 22 | 100.7 | 55.5 | -16.1 | 20 | 0 | 41.4 | 33.1
201729 | 129 | 15 | 1548 | 53 | 79.5 | 95.7 | 30 | 33.2 | 0.05 | 104 | 11.5 | 70 | 40.9 | 74 | 0.991 | 99 | 272.8 | 237.8 | 97 | 543.8 | 0.444 | 410.4 | 8.6 | 102.9 | 30.6 | 73.9 | 11.3 | 102.8 | 30.1 | 2.606 | 57.7 | 77.9 | 28 | 16.1 | 82 | 32 | 0.999 | 34.9 | 56 | 3160 | 22 | 100.7 | 54.7 | -16.2 | 20 | 0 | 41.3 | 33.1
201731 | 131 | 15 | 1550 | 53.3 | 79.4 | 95.7 | 30 | 33.2 | 0.049 | 104 | 11.5 | 70 | 40.8 | 73.6 | 0.99 | 99 | 273.2 | 238.1 | 97 | 542.8 | 0.443 | 410.6 | 8.7 | 102.9 | 30.7 | 73.8 | 11.6 | 102.8 | 30.1 | 2.622 | 57.6 | 77.5 | 28 | 16.1 | 82 | 32 | 1 | 34.9 | 56 | 3110 | 21.6 | 100.7 | 55.6 | -16.2 | 20 | 0 | 41.2 | 33
201733 | 133 | 15 | 1546 | 52.7 | 79.3 | 95.6 | 30 | 33.2 | 0.05 | 103.9 | 11.5 | 70 | 40.7 | 73.2 | 0.992 | 99 | 273.5 | 238.5 | 96.9 | 541.9 | 0.441 | 411.6 | 8.6 | 102.8 | 30.7 | 73.8 | 11.6 | 102.8 | 30.1 | 2.589 | 57.3 | 76.7 | 28 | 16.1 | 82 | 32 | 1.001 | 34.5 | 56 | 3010 | 22 | 102.4 | 55.6 | -16.1 | 19.8 | 0 | 41.3 | 33.1
201735 | 135 | 15 | 1546 | 52.7 | 79.3 | 95.6 | 30 | 33.2 | 0.051 | 104 | 11.5 | 70 | 40.7 | 72.8 | 0.991 | 99 | 273.8 | 238.7 | 96.8 | 540.9 | 0.442 | 410.3 | 8.6 | 102.8 | 30.6 | 73.7 | 11.6 | 102.7 | 30.1 | 2.6 | 57.2 | 75.9 | 28 | 16.1 | 82 | 32 | 1.001 | 34.5 | 58 | 3060 | 21.6 | 100.7 | 55.5 | -16.1 | 20 | 0 | 41.4 | 33.1
201737 | 137 | 15 | 1548 | 52.7 | 79.2 | 95.5 | 30 | 33.2 | 0.051 | 104 | 11.5 | 70.1 | 40.7 | 72.5 | 0.989 | 99 | 274.3 | 239.2 | 96.7 | 539.9 | 0.44 | 408.5 | 8.6 | 102.8 | 30.7 | 73.7 | 11.6 | 102.7 | 30.2 | 2.598 | 57.2 | 75.9 | 28 | 16.1 | 82 | 32 | 1 | 34.5 | 58 | 3010 | 21.6 | 100.7 | 55.5 | 0 | 20.1 | 0 | 41.4 | 33.1
201739 | 139 | 15 | 1547 | 52.4 | 79.2 | 95.5 | 30 | 33.2 | 0.051 | 104 | 11.5 | 70.1 | 40.7 | 72.3 | 0.991 | 99 | 274.4 | 239.4 | 96.6 | 539 | 0.437 | 408.6 | 8.5 | 102.8 | 30.7 | 73.6 | 11.6 | 102.7 | 30.2 | 2.576 | 57.1 | 76.9 | 28 | 16.1 | 82 | 32 | 1.003 | 34.5 | 58 | 3090 | 21.6 | 100.7 | 55.5 | -16.1 | 19.9 | 0 | 41.4 | 33.1
201741 | 141 | 15 | 1549 | 52.4 | 79.1 | 95.4 | 30 | 33.2 | 0.05 | 104 | 11.5 | 70 | 40.6 | 72.2 | 0.991 | 99 | 274.7 | 239.6 | 96.6 | 538.1 | 0.436 | 404.6 | 8.5 | 102.8 | 30.7 | 73.6 | 11.5 | 102.7 | 30.2 | 2.58 | 57.1 | 78.3 | 28 | 15.7 | 82 | 32 | 1 | 34.5 | 58 | 3040 | 21.6 | 100.7 | 55.5 | -16.2 | 19.8 | 0 | 41.4 | 33.1
201743 | 143 | 15 | 1548 | 52.4 | 79.1 | 95.3 | 30 | 33.2 | 0.051 | 104 | 11.5 | 70 | 40.6 | 72.2 | 0.989 | 99 | 275.4 | 240.4 | 96.5 | 537.2 | 0.436 | 404.9 | 8.5 | 102.7 | 30.7 | 73.5 | 11.5 | 102.7 | 30.2 | 2.569 | 56.8 | 79.8 | 28 | 15.7 | 82 | 32 | 0.999 | 34.1 | 58 | 3040 | 21.6 | 100.7 | 55.5 | -16.2 | 19.9 | 0 | 41.4 | 33.1
201745 | 145 | 15 | 1546 | 51.9 | 79 | 95.2 | 30 | 33.2 | 0.051 | 104 | 11.5 | 69.9 | 40.6 | 72.2 | 0.99 | 99 | 275.4 | 240.5 | 96.5 | 536.2 | 0.435 | 402.7 | 8.5 | 102.7 | 30.7 | 73.5 | 11.5 | 102.6 | 30.3 | 2.546 | 56.8 | 81 | 28 | 15.7 | 82 | 32 | 0.999 | 34.5 | 55 | 3090 | 21.6 | 100.7 | 55.5 | -16.1 | 19.9 | 0 | 41.4 | 33.1
201747 | 147 | 15 | 1549 | 52.2 | 79 | 95.2 | 30 | 33.1 | 0.051 | 104 | 11.5 | 69.9 | 40.6 | 72.3 | 0.989 | 99 | 275.9 | 240.9 | 96.4 | 535.3 | 0.435 | 404.4 | 8.5 | 102.7 | 30.7 | 73.5 | 11.6 | 102.6 | 30.3 | 2.582 | 56.7 | 81.6 | 28 | 15.7 | 82 | 32 | 0.997 | 34.1 | 55 | 3090 | 21.6 | 100.7 | 55.5 | -16.1 | 20.1 | 0 | 41.4 | 33.1
201749 | 149 | 15 | 1548 | 52 | 78.9 | 95.1 | 30 | 33.1 | 0.051 | 104 | 11.5 | 69.9 | 40.6 | 72.5 | 0.985 | 99 | 276.3 | 241.3 | 96.3 | 534.4 | 0.435 | 402.6 | 8.5 | 102.6 | 30.7 | 73.4 | 11.6 | 102.6 | 30.3 | 2.57 | 56.6 | 82.4 | 28 | 15.7 | 82 | 32 | 0.998 | 34.1 | 57 | 3090 | 21.6 | 100.7 | 55.5 | 0 | 20.2 | 0 | 41.4 | 33.1
201751 | 151 | 15 | 1547 | 51.6 | 78.9 | 95.1 | 30 | 33.1 | 0.05 | 104 | 11.5 | 70 | 40.5 | 72.6 | 0.988 | 99 | 276.2 | 241.3 | 96.3 | 533.6 | 0.432 | 403 | 8.4 | 102.6 | 30.7 | 73.4 | 11.6 | 102.6 | 30.3 | 2.579 | 56.6 | 83 | 28 | 16.1 | 81 | 32 | 0.999 | 34.1 | 57 | 2890 | 21.6 | 100.7 | 55.6 | -16.2 | 20.1 | 0 | 41.2 | 33.1
201753 | 153 | 15 | 1548 | 51.6 | 78.8 | 95 | 30 | 33.1 | 0.051 | 104 | 11.5 | 70 | 40.5 | 72.7 | 0.984 | 99 | 276.7 | 241.8 | 96.2 | 532.7 | 0.429 | 403.9 | 8.4 | 102.6 | 30.7 | 73.4 | 11.6 | 102.6 | 30.3 | 2.578 | 56.4 | 83.3 | 28.5 | 15.7 | 81 | 32 | 0.997 | 34.1 | 55 | 3230 | 21.6 | 100.7 | 54.7 | -16.1 | 19.9 | 0 | 41.2 | 33
201755 | 155 | 15 | 1548 | 51.6 | 78.8 | 94.9 | 30 | 33.1 | 0.051 | 104 | 11.5 | 70 | 40.5 | 72.9 | 0.983 | 99 | 277.3 | 242.3 | 96.1 | 531.9 | 0.429 | 404.2 | 8.4 | 102.6 | 30.7 | 73.3 | 11.5 | 102.5 | 30.4 | 2.56 | 56.2 | 83.5 | 28.5 | 15.7 | 81 | 32 | 0.996 | 34.1 | 55 | 3180 | 21.6 | 102.4 | 55.5 | -16.2 | 19.8 | 0 | 41.3 | 33
201757 | 157 | 15 | 1548 | 51 | 78.7 | 94.8 | 30 | 33.1 | 0.051 | 104 | 11.5 | 70 | 40.4 | 73 | 0.984 | 99 | 277.4 | 242.4 | 96 | 531 | 0.426 | 403.7 | 8.3 | 102.6 | 30.7 | 73.3 | 11.6 | 102.6 | 30.4 | 2.577 | 56.4 | 83.3 | 28 | 15.7 | 81 | 32 | 0.995 | 34.1 | 55 | 3010 | 21.6 | 102.4 | 55.5 | -16.1 | 19.9 | 0 | 41.3 | 33
201759 | 159 | 15 | 1549 | 51.2 | 78.7 | 94.8 | 30 | 33 | 0.05 | 104 | 11.5 | 70 | 40.4 | 73 | 0.982 | 99 | 278.3 | 243.3 | 95.9 | 530.3 | 0.421 | 402.8 | 8.3 | 102.6 | 30.7 | 73.2 | 11.6 | 102.5 | 30.4 | 2.54 | 56.1 | 83.4 | 28.5 | 15.7 | 81 | 32 | 0.996 | 33.7 | 55 | 3040 | 21.6 | 102.4 | 54.7 | -16.1 | 19.9 | 0 | 41.4 | 33
201761 | 161 | 15 | 1551 | 51.3 | 78.7 | 94.7 | 30 | 33 | 0.05 | 104 | 11.5 | 70 | 40.4 | 73.1 | 0.981 | 99 | 278.6 | 243.6 | 95.9 | 529.5 | 0.42 | 403.1 | 8.3 | 102.6 | 30.7 | 73.2 | 11.6 | 102.5 | 30.4 | 2.55 | 56 | 83.5 | 28.5 | 15.7 | 81 | 32 | 0.998 | 33.7 | 55 | 3090 | 21.6 | 102.4 | 55.6 | -16.1 | 20 | 0 | 41.4 | 33
201763 | 163 | 15 | 1548 | 50.8 | 78.6 | 94.6 | 30 | 33 | 0.05 | 104 | 11.5 | 70 | 40.4 | 73.2 | 0.983 | 99 | 278.8 | 243.8 | 95.9 | 528.8 | 0.416 | 403.1 | 8.3 | 102.5 | 30.7 | 73.1 | 11.6 | 102.5 | 30.4 | 2.54 | 55.8 | 83.6 | 28.5 | 15.7 | 81 | 32 | 0.992 | 33.7 | 55 | 3010 | 21.6 | 102.4 | 55.6 | -16.2 | 19.9 | 0 | 41.3 | 33
201765 | 165 | 15 | 1549 | 50.9 | 78.5 | 94.6 | 30 | 32.9 | 0.051 | 104 | 11.5 | 70 | 40.3 | 73.2 | 0.981 | 99 | 279.2 | 244.2 | 95.8 | 528 | 0.414 | 403.4 | 8.3 | 102.5 | 30.7 | 73.1 | 11.6 | 102.4 | 30.4 | 2.547 | 55.7 | 83.5 | 28.5 | 15.7 | 81 | 32 | 0.995 | 33.7 | 54 | 3090 | 21.6 | 102.4 | 55.5 | -16.2 | 19.9 | 0 | 41.4 | 33
201767 | 2 | 15 | 1541 | 51.1 | 78.5 | 94.5 | 30 | 32.9 | 0.05 | 104 | 11.5 | 70 | 40.3 | 73.2 | 0.979 | 99 | 278 | 243.4 | 95.7 | 527.2 | 0.417 | 405 | 8.3 | 102.4 | 30.7 | 73 | 11.6 | 102.4 | 30.5 | 2.525 | 55.9 | 83.3 | 28 | 15.7 | 81 | 32 | 0.992 | 34.1 | 57 | 3090 | 21.6 | 100.7 | 55.6 | -16.1 | 19.9 | 0 | 41.3 | 33
201769 | 4 | 15 | 1543 | 50.5 | 78.5 | 94.5 | 29.9 | 32.9 | 0.05 | 104 | 11.5 | 70 | 40.3 | 73.2 | 0.981 | 99 | 277.8 | 243.3 | 95.6 | 526.5 | 0.415 | 406.3 | 8.2 | 102.4 | 30.7 | 73 | 11.6 | 102.3 | 30.5 | 2.508 | 56 | 83.5 | 28.5 | 15.7 | 81 | 32 | 0.989 | 34.1 | 57 | 2890 | 21.6 | 102.4 | 55.5 | -16.1 | 20.1 | 0 | 41.3 | 33
201771 | 6 | 15 | 1543 | 51.2 | 78.4 | 94.4 | 29.9 | 32.8 | 0.051 | 104.1 | 11.5 | 70 | 40.3 | 73.3 | 0.979 | 99 | 279.6 | 244.7 | 95.6 | 525.7 | 0.418 | 403.4 | 8.3 | 102.5 | 30.7 | 73 | 11.6 | 102.4 | 30.5 | 2.571 | 55.9 | 83.7 | 28.5 | 15.7 | 81 | 32 | 0.993 | 33.3 | 57 | 2960 | 21.6 | 102.4 | 55.6 | -16.2 | 20.1 | 0 | 41.2 | 33
201773 | 8 | 15 | 1549 | 51.3 | 78.4 | 94.3 | 29.9 | 32.8 | 0.049 | 104.1 | 11.5 | 69.9 | 40.2 | 73.3 | 0.978 | 99 | 279.6 | 244.8 | 95.5 | 525 | 0.415 | 401.6 | 8.3 | 102.5 | 30.7 | 72.9 | 11.6 | 102.4 | 30.5 | 2.56 | 56.2 | 83.9 | 28 | 15.7 | 81 | 32 | 0.992 | 34.1 | 55 | 3160 | 21.6 | 102.4 | 55.6 | -16.2 | 20.1 | 0 | 41.2 | 33
201775 | 10 | 15 | 1551 | 51.8 | 78.3 | 94.3 | 29.9 | 32.8 | 0.048 | 104.1 | 11.5 | 70 | 40.3 | 73.4 | 0.978 | 99 | 280.9 | 246 | 95.4 | 524.3 | 0.415 | 400.1 | 8.4 | 102.6 | 30.8 | 72.9 | 11.6 | 102.5 | 30.6 | 2.598 | 56.3 | 84.2 | 28 | 15.7 | 81 | 32 | 0.989 | 34.1 | 55 | 3060 | 21.6 | 102.4 | 55.6 | -16.2 | 19.9 | 0 | 41.2 | 33
201777 | 12 | 15 | 1548 | 51.3 | 78.2 | 94.2 | 29.9 | 32.8 | 0.049 | 104.1 | 11.5 | 70 | 40.2 | 73.4 | 0.979 | 99 | 281 | 246.2 | 95.3 | 523.6 | 0.41 | 400.5 | 8.4 | 102.6 | 30.7 | 72.8 | 11.6 | 102.6 | 30.6 | 2.598 | 56.3 | 84.1 | 28 | 15.7 | 81 | 32 | 0.99 | 34.1 | 57 | 2890 | 21.6 | 100.7 | 55.6 | -16.1 | 19.8 | 0 | 41.3 | 33
201779 | 14 | 15 | 1542 | 49.8 | 78.2 | 94.2 | 29.9 | 32.7 | 0.05 | 104 | 11.5 | 70 | 40.2 | 73.5 | 0.977 | 99 | 280.6 | 246 | 95.3 | 523 | 0.4 | 400.1 | 8.2 | 102.5 | 30.7 | 72.8 | 11.6 | 102.4 | 30.6 | 2.509 | 55.4 | 84.4 | 28.5 | 15.7 | 81 | 32 | 0.991 | 32.9 | 57 | 2870 | 21.6 | 102.4 | 55.6 | -16.1 | 20.1 | 0 | 41.3 | 33
201781 | 16 | 15 | 1544 | 50.4 | 78.2 | 94.1 | 29.9 | 32.7 | 0.05 | 104 | 11.5 | 70 | 40.2 | 73.6 | 0.976 | 99 | 281.5 | 246.7 | 95.2 | 522.4 | 0.402 | 401.2 | 8.2 | 102.5 | 30.7 | 72.7 | 11.6 | 102.4 | 30.6 | 2.555 | 55.4 | 84.8 | 28.5 | 15.7 | 81 | 32 | 0.987 | 33.3 | 56 | 3060 | 21.6 | 102.4 | 55.5 | -16.1 | 20.1 | 0 | 41.4 | 33
201783 | 18 | 15 | 1550 | 51.3 | 78.2 | 94 | 29.9 | 32.7 | 0.049 | 104.1 | 11.5 | 70 | 40.2 | 73.6 | 0.976 | 99 | 282.3 | 247.3 | 95.2 | 521.7 | 0.408 | 402 | 8.3 | 102.5 | 30.7 | 72.7 | 11.6 | 102.4 | 30.6 | 2.613 | 55.9 | 85.2 | 28 | 15.7 | 81 | 32 | 0.987 | 34.1 | 55 | 3110 | 21.6 | 100.7 | 55.5 | -16.2 | 19.9 | 0 | 41.2 | 33
201785 | 20 | 15 | 1549 | 51 | 78.1 | 94 | 29.9 | 32.6 | 0.05 | 104 | 11.5 | 70 | 40.1 | 73.7 | 0.976 | 99 | 282.8 | 247.8 | 95.1 | 521.2 | 0.406 | 400.5 | 8.3 | 102.6 | 30.7 | 72.7 | 11.6 | 102.5 | 30.6 | 2.63 | 55.6 | 85.3 | 28.5 | 15.7 | 81 | 32 | 0.986 | 33.3 | 54 | 2960 | 21.6 | 100.7 | 55.5 | -16.2 | 19.9 | 0 | 41.3 | 33
201787 | 22 | 15 | 1554 | 50.9 | 78 | 93.9 | 29.9 | 32.6 | 0.049 | 104 | 11.5 | 70 | 40.1 | 73.8 | 0.975 | 99 | 282.8 | 247.9 | 95.1 | 520.6 | 0.404 | 401 | 8.2 | 102.4 | 30.8 | 72.6 | 11.7 | 102.4 | 30.6 | 2.537 | 55.7 | 85.4 | 28.5 | 15.7 | 81 | 32 | 0.984 | 34.5 | 55 | 3110 | 21.6 | 102.4 | 55.6 | -16.2 | 20 | 0 | 41.2 | 33
201789 | 24 | 15 | 1554 | 51.8 | 78 | 93.8 | 29.9 | 32.6 | 0.048 | 104.1 | 11.5 | 70 | 40.1 | 73.9 | 0.976 | 99 | 284.1 | 248.9 | 95 | 520 | 0.41 | 402.3 | 8.4 | 102.6 | 30.8 | 72.6 | 11.9 | 102.5 | 30.6 | 2.622 | 56.1 | 85.6 | 28 | 15.7 | 80 | 32 | 0.989 | 34.1 | 57 | 3060 | 21.6 | 100.7 | 55.6 | -16.1 | 20 | 0 | 41.3 | 33
201791 | 26 | 15 | 1553 | 52 | 78 | 93.8 | 29.9 | 32.5 | 0.048 | 104.1 | 11.5 | 70.1 | 40.2 | 73.9 | 0.975 | 99 | 284.6 | 249.4 | 94.9 | 519.4 | 0.412 | 404.8 | 8.5 | 102.6 | 30.8 | 72.5 | 11.9 | 102.5 | 30.7 | 2.629 | 56.2 | 86 | 28 | 15.7 | 80 | 32 | 0.983 | 34.1 | 57 | 2940 | 21.6 | 102.4 | 55.5 | 0 | 20.1 | 0 | 41.2 | 33
201793 | 28 | 15 | 1551 | 51.9 | 77.9 | 93.7 | 29.9 | 32.5 | 0.049 | 104.1 | 11.5 | 70.1 | 40.3 | 74.1 | 0.973 | 99 | 284.6 | 249.5 | 94.9 | 518.8 | 0.415 | 404.3 | 8.5 | 102.6 | 30.9 | 72.5 | 11.9 | 102.5 | 30.7 | 2.606 | 56.2 | 86.3 | 28 | 15.7 | 80 | 32 | 0.985 | 34.1 | 55 | 3160 | 21.6 | 102.4 | 55.5 | -16.1 | 20.1 | 0 | 41.2 | 33
201795 | 30 | 15 | 1547 | 50.9 | 77.9 | 93.7 | 29.9 | 32.5 | 0.049 | 104 | 11.5 | 70 | 40.3 | 74.2 | 0.974 | 99 | 284.1 | 249.3 | 94.9 | 518.3 | 0.411 | 403.3 | 8.4 | 102.5 | 30.9 | 72.5 | 11.8 | 102.5 | 30.7 | 2.566 | 55.7 | 86.5 | 28 | 15.7 | 80 | 32 | 0.985 | 33.7 | 54 | 2990 | 21.6 | 102.4 | 55.6 | -16.1 | 19.9 | 0 | 41.1 | 33
201797 | 32 | 15 | 1544 | 50.5 | 77.9 | 93.6 | 29.9 | 32.5 | 0.05 | 104 | 11.5 | 70 | 40.2 | 74.2 | 0.974 | 99 | 284.3 | 249.4 | 94.7 | 517.7 | 0.41 | 404.1 | 8.3 | 102.5 | 30.9 | 72.4 | 11.6 | 102.4 | 30.7 | 2.616 | 55.3 | 86.4 | 28.5 | 15.7 | 80 | 32 | 0.984 | 32.9 | 54 | 3010 | 21.6 | 102.4 | 55.6 | -16.2 | 19.8 | 0 | 41.2 | 33
201799 | 34 | 15 | 1545 | 49.9 | 77.8 | 93.6 | 29.9 | 32.4 | 0.05 | 103.9 | 11.5 | 70 | 40.1 | 74.3 | 0.973 | 99 | 284.1 | 249.3 | 94.7 | 517.1 | 0.409 | 404.1 | 8.2 | 102.4 | 30.9 | 72.4 | 11.6 | 102.3 | 30.7 | 2.555 | 55.1 | 86.7 | 28.5 | 15.7 | 80 | 31 | 0.984 | 33.3 | 56 | 3060 | 21.6 | 102.4 | 55.7 | -16.1 | 19.9 | 0 | 41.2 | 33
201801 | 36 | 15 | 1552 | 50.5 | 77.8 | 93.5 | 29.9 | 32.4 | 0.049 | 104 | 11.5 | 70 | 40 | 74.4 | 0.975 | 99 | 284.5 | 249.8 | 94.6 | 516.5 | 0.413 | 403.4 | 8.1 | 102.4 | 30.9 | 72.3 | 11.5 | 102.3 | 30.7 | 2.548 | 55.7 | 87 | 28 | 15.7 | 80 | 31 | 0.983 | 34.1 | 57 | 3130 | 21.6 | 102.4 | 55.6 | -16.1 | 19.9 | 0 | 41.3 | 33
201803 | 38 | 15 | 1545 | 49.9 | 77.7 | 93.4 | 29.9 | 32.3 | 0.05 | 103.9 | 11.5 | 70 | 40 | 74.5 | 0.974 | 99 | 285.4 | 250.6 | 94.5 | 516 | 0.408 | 406.3 | 8.2 | 102.4 | 30.8 | 72.3 | 11.6 | 102.3 | 30.7 | 2.625 | 55.1 | 87.1 | 28.5 | 15.7 | 80 | 31 | 0.983 | 33.3 | 56 | 3010 | 21.6 | 102.4 | 55.6 | -16.1 | 20.1 | 0 | 41.3 | 33
201805 | 40 | 15 | 1554 | 51.2 | 77.7 | 93.3 | 29.9 | 32.3 | 0.049 | 104 | 11.5 | 69.9 | 40 | 74.6 | 0.969 | 99 | 286.2 | 251.2 | 94.5 | 515.5 | 0.416 | 406.8 | 8.2 | 102.4 | 30.8 | 72.2 | 11.6 | 102.4 | 30.8 | 2.612 | 55.8 | 87.2 | 28 | 15.7 | 80 | 31 | 0.979 | 33.3 | 57 | 3210 | 21.6 | 102.4 | 55.5 | -16.1 | 20.1 | 0 | 41.2 | 33
201807 | 42 | 15 | 1552 | 50.6 | 77.6 | 93.3 | 29.9 | 32.3 | 0.049 | 104 | 11.5 | 70 | 40 | 74.7 | 0.972 | 99 | 286.3 | 251.4 | 94.4 | 515 | 0.414 | 407.7 | 8.2 | 102.4 | 30.8 | 72.2 | 11.6 | 102.4 | 30.8 | 2.563 | 55.5 | 87.2 | 28.5 | 15.7 | 80 | 31 | 0.979 | 33.7 | 55 | 3130 | 21.6 | 102.4 | 55.6 | -16.2 | 19.9 | 0 | 41.1 | 33
201809 | 44 | 15 | 1546 | 49.6 | 77.6 | 93.2 | 29.9 | 32.2 | 0.05 | 103.9 | 11.5 | 70 | 40 | 74.8 | 0.97 | 99 | 286.5 | 251.7 | 94.3 | 514.5 | 0.408 | 406.2 | 8.1 | 102.4 | 30.8 | 72.2 | 11.7 | 102.3 | 30.8 | 2.527 | 55 | 87.5 | 28.5 | 15.7 | 80 | 31 | 0.98 | 33.3 | 54 | 2990 | 21.6 | 102.4 | 55.7 | -16.2 | 20 | 0 | 41.1 | 33
201811 | 46 | 15 | 1552 | 50.3 | 77.6 | 93.2 | 29.9 | 32.2 | 0.049 | 104 | 11.5 | 70 | 40 | 74.8 | 0.968 | 99 | 286.7 | 251.9 | 94.3 | 514 | 0.413 | 406.1 | 8.1 | 102.3 | 30.8 | 72.1 | 11.6 | 102.3 | 30.8 | 2.575 | 55.6 | 87.7 | 28.5 | 15.7 | 80 | 31 | 0.981 | 34.1 | 55 | 3110 | 21.6 | 102.4 | 55.6 | -16.1 | 19.9 | 0 | 41.1 | 33
201813 | 48 | 15 | 1550 | 50.1 | 77.5 | 93.1 | 29.9 | 32.1 | 0.05 | 103.9 | 11.5 | 70 | 40 | 74.9 | 0.972 | 99 | 287.4 | 252.6 | 94.3 | 513.5 | 0.413 | 406.9 | 8.2 | 102.4 | 30.8 | 72.1 | 11.6 | 102.4 | 30.8 | 2.593 | 55.4 | 87 | 28 | 15.7 | 80 | 31 | 0.978 | 33.7 | 54 | 2940 | 21.6 | 102.4 | 55.5 | 0 | 19.9 | 0 | 41.1 | 33
201815 | 50 | 15 | 1556 | 51.6 | 77.5 | 93 | 29.9 | 32.1 | 0.048 | 104.1 | 11.5 | 70 | 40 | 74.8 | 0.968 | 99 | 288.6 | 253.5 | 94.2 | 513 | 0.421 | 404.2 | 8.3 | 102.5 | 30.8 | 72 | 11.5 | 102.5 | 30.8 | 2.628 | 55.9 | 85.4 | 28 | 15.7 | 80 | 31 | 0.979 | 34.1 | 55 | 3130 | 21.6 | 102.4 | 55.6 | -16.1 | 20.1 | 0 | 41.1 | 33
201817 | 52 | 15 | 1554 | 51.8 | 77.4 | 93 | 29.9 | 32 | 0.048 | 104.1 | 11.5 | 70 | 40 | 74.6 | 0.966 | 99 | 289.1 | 254 | 94.1 | 512.6 | 0.422 | 404 | 8.4 | 102.5 | 30.8 | 72 | 11.6 | 102.5 | 30.8 | 2.645 | 56 | 83.8 | 28 | 15.7 | 80 | 31 | 0.981 | 34.1 | 57 | 3180 | 21.6 | 102.4 | 55.5 | -16.1 | 20.1 | 0 | 41.2 | 33
201819 | 54 | 15 | 1552 | 51.5 | 77.4 | 92.9 | 29.9 | 32 | 0.049 | 104.1 | 11.5 | 69.9 | 40 | 74.3 | 0.967 | 99 | 289 | 254 | 94 | 512.1 | 0.424 | 403.7 | 8.4 | 102.6 | 30.8 | 72 | 11.6 | 102.5 | 30.9 | 2.648 | 56.1 | 82.4 | 28 | 15.7 | 80 | 31 | 0.975 | 34.1 | 57 | 2940 | 21.6 | 100.7 | 55.6 | -16.2 | 20 | 0 | 41.1 | 33
201821 | 56 | 15 | 1551 | 51.5 | 77.3 | 92.8 | 29.9 | 32 | 0.048 | 104.1 | 11.5 | 69.9 | 40 | 74 | 0.967 | 99 | 289.1 | 254.2 | 94 | 511.7 | 0.426 | 404.4 | 8.4 | 102.5 | 30.7 | 71.9 | 11.4 | 102.5 | 30.9 | 2.651 | 56.1 | 80.1 | 28 | 15.7 | 80 | 31 | 0.978 | 34.1 | 55 | 3210 | 21.6 | 102.4 | 55.5 | -16.2 | 19.8 | 0 | 41.2 | 33
201823 | 58 | 15 | 1544 | 50.5 | 77.3 | 92.8 | 29.9 | 31.9 | 0.05 | 104 | 11.5 | 69.9 | 40 | 73.5 | 0.966 | 99 | 289.1 | 254.4 | 93.9 | 511.3 | 0.426 | 408.6 | 8.3 | 102.5 | 30.7 | 71.9 | 11.2 | 102.5 | 30.9 | 2.633 | 55.5 | 77.9 | 28 | 15.7 | 80 | 31 | 0.978 | 33.3 | 54 | 3060 | 21.6 | 102.4 | 55.5 | -16.2 | 19.9 | 0 | 41.2 | 33
201825 | 60 | 15 | 1549 | 51.1 | 77.3 | 92.7 | 29.9 | 31.9 | 0.049 | 104 | 11.5 | 69.9 | 39.9 | 73 | 0.966 | 99 | 289.5 | 254.7 | 93.8 | 510.8 | 0.431 | 410.3 | 8.3 | 102.5 | 30.7 | 71.9 | 11.3 | 102.5 | 30.9 | 2.648 | 56 | 76.1 | 28 | 15.7 | 80 | 31 | 0.975 | 34.1 | 57 | 2960 | 21.6 | 100.7 | 55.6 | -16.1 | 19.9 | 0 | 41.2 | 33
201827 | 62 | 15 | 1549 | 50.9 | 77.2 | 92.6 | 29.9 | 31.9 | 0.049 | 104.1 | 11.5 | 69.9 | 39.9 | 72.5 | 0.965 | 99 | 289.8 | 255.1 | 93.8 | 510.4 | 0.435 | 411.2 | 8.3 | 102.6 | 30.7 | 71.8 | 11.2 | 102.5 | 30.9 | 2.636 | 56.1 | 74.7 | 28 | 15.7 | 80 | 31 | 0.975 | 34.1 | 57 | 2940 | 21.6 | 100.7 | 55.6 | -16.1 | 19.9 | 0 | 41.1 | 33
201829 | 64 | 15 | 1553 | 51.5 | 77.2 | 92.5 | 29.9 | 31.8 | 0.049 | 104 | 11.5 | 70 | 40 | 71.9 | 0.965 | 99 | 290.4 | 255.6 | 93.7 | 510 | 0.437 | 412.5 | 8.3 | 102.5 | 30.7 | 71.8 | 11.2 | 102.5 | 30.9 | 2.651 | 56.1 | 73.7 | 28 | 15.7 | 80 | 31 | 0.977 | 34.1 | 57 | 3040 | 21.6 | 100.7 | 55.5 | -16.1 | 20.1 | 0 | 41.1 | 33
201831 | 66 | 15 | 1549 | 51.2 | 77.1 | 92.5 | 29.9 | 31.8 | 0.048 | 104 | 11.5 | 70 | 40 | 71.4 | 0.964 | 99 | 290.7 | 255.9 | 93.6 | 509.6 | 0.437 | 411 | 8.3 | 102.5 | 30.7 | 71.7 | 11.3 | 102.4 | 30.9 | 2.635 | 56.1 | 72.7 | 28 | 15.7 | 80 | 31 | 0.972 | 34.1 | 57 | 3090 | 21.6 | 102.4 | 55.6 | -16.1 | 20.1 | 0 | 41 | 33
201833 | 68 | 15 | 1546 | 49.9 | 77.1 | 92.4 | 29.9 | 31.7 | 0.049 | 104 | 11.5 | 70.1 | 40 | 70.9 | 0.965 | 99 | 290.1 | 255.5 | 93.6 | 509.2 | 0.434 | 410.6 | 8.2 | 102.5 | 30.7 | 71.7 | 11.6 | 102.4 | 30.9 | 2.578 | 55.8 | 72 | 28 | 15.7 | 80 | 31 | 0.975 | 34.1 | 57 | 3060 | 21.6 | 102.4 | 55.6 | -16.2 | 19.8 | 0 | 41 | 33
201835 | 70 | 15 | 1545 | 49.9 | 77 | 92.3 | 29.9 | 31.7 | 0.05 | 103.9 | 11.5 | 70.1 | 40 | 70.4 | 0.965 | 99 | 290.8 | 256.1 | 93.6 | 508.8 | 0.436 | 411 | 8.2 | 102.5 | 30.7 | 71.7 | 11.6 | 102.4 | 30.9 | 2.628 | 55.4 | 71.5 | 28 | 15.7 | 80 | 31 | 0.976 | 33.3 | 56 | 3040 | 21.6 | 102.4 | 55.5 | -16.1 | 19.8 | 0 | 41 | 33
201837 | 72 | 15 | 1546 | 49.5 | 77 | 92.3 | 29.9 | 31.7 | 0.05 | 103.9 | 11.5 | 70.1 | 40 | 70 | 0.964 | 99 | 290.9 | 256.3 | 93.5 | 508.4 | 0.434 | 410.7 | 8.1 | 102.3 | 30.7 | 71.6 | 11.6 | 102.3 | 30.9 | 2.564 | 55.1 | 71.5 | 28 | 15.7 | 80 | 31 | 0.972 | 33.3 | 54 | 3090 | 21.6 | 102.1 | 55.6 | 0 | 19.9 | 0 | 41.1 | 33
201839 | 74 | 15 | 1546 | 49.3 | 77 | 92.2 | 29.9 | 31.6 | 0.05 | 103.9 | 11.5 | 70 | 40 | 69.7 | 0.963 | 99 | 291.4 | 256.8 | 93.4 | 508 | 0.433 | 410.1 | 8 | 102.3 | 30.7 | 71.6 | 11.6 | 102.2 | 30.9 | 2.595 | 55.1 | 72.1 | 28 | 15.7 | 80 | 31 | 0.973 | 33.3 | 54 | 3060 | 21.6 | 102.4 | 55.5 | -16.1 | 20 | 0 | 41.1 | 33.1
201841 | 76 | 15 | 1548 | 49.6 | 76.9 | 92.1 | 30 | 31.6 | 0.05 | 103.9 | 11.5 | 70 | 40 | 69.5 | 0.963 | 99 | 292.1 | 257.4 | 93.4 | 507.6 | 0.434 | 410.6 | 8.1 | 102.3 | 30.7 | 71.6 | 11.6 | 102.2 | 30.9 | 2.597 | 55.1 | 73.3 | 28 | 15.7 | 80 | 31 | 0.972 | 33.3 | 56 | 2910 | 21.6 | 102.1 | 55.5 | -16.1 | 20.1 | 0 | 41.2 | 33.1
201843 | 78 | 15 | 1552 | 49.9 | 76.9 | 92.1 | 30 | 31.6 | 0.049 | 104 | 11.5 | 70.1 | 40.1 | 69.5 | 0.962 | 99 | 292.8 | 258.1 | 93.3 | 507.2 | 0.438 | 413 | 8.1 | 102.4 | 30.7 | 71.5 | 11.6 | 102.3 | 31 | 2.642 | 55.4 | 74.6 | 28 | 15.7 | 79 | 31 | 0.97 | 33.3 | 56 | 2940 | 21.6 | 102.4 | 55.6 | -16.2 | 19.9 | 0 | 41.1 | 33.1
201845 | 80 | 15 | 1549 | 49.6 | 76.8 | 92 | 30 | 31.5 | 0.048 | 103.9 | 11.6 | 70 | 40.1 | 69.5 | 0.963 | 99 | 293.2 | 258.5 | 93.3 | 506.9 | 0.433 | 411.8 | 8.1 | 102.3 | 30.7 | 71.5 | 11.6 | 102.2 | 31 | 2.567 | 55.1 | 75.8 | 28 | 15.7 | 79 | 31 | 0.97 | 33.3 | 56 | 2960 | 21.6 | 102.1 | 55.7 | -16.1 | 19.9 | 0 | 41 | 33.1
201847 | 82 | 15 | 1551 | 49.9 | 76.8 | 91.9 | 30 | 31.5 | 0.049 | 103.9 | 11.6 | 70 | 40 | 69.5 | 0.961 | 99 | 293.6 | 258.9 | 93.2 | 506.5 | 0.438 | 411.5 | 8.1 | 102.3 | 30.7 | 71.4 | 11.6 | 102.2 | 31 | 2.581 | 55.2 | 76.7 | 28 | 15.7 | 79 | 31 | 0.971 | 33.3 | 54 | 3010 | 21.6 | 102.1 | 55.6 | -16.1 | 19.9 | 0 | 41.1 | 33.1
201849 | 84 | 15 | 1549 | 49.6 | 76.8 | 91.9 | 30 | 31.4 | 0.05 | 103.9 | 11.6 | 70 | 40 | 69.6 | 0.96 | 99 | 293.9 | 259.2 | 93.1 | 506.1 | 0.439 | 411.3 | 8.1 | 102.3 | 30.6 | 71.4 | 11.6 | 102.2 | 31 | 2.591 | 55.2 | 77.7 | 28 | 15.7 | 79 | 31 | 0.967 | 33.3 | 54 | 3110 | 21.6 | 102.4 | 55.5 | -16.1 | 20.1 | 0 | 41.1 | 33.1
201851 | 86 | 15 | 1549 | 49.4 | 76.7 | 91.8 | 30 | 31.4 | 0.05 | 103.9 | 11.5 | 70.1 | 40 | 69.8 | 0.962 | 99 | 294 | 259.4 | 93 | 505.7 | 0.441 | 409.6 | 8.1 | 102.3 | 30.6 | 71.4 | 11.7 | 102.2 | 31 | 2.568 | 55.2 | 78.4 | 28 | 15.7 | 79 | 31 | 0.971 | 33.3 | 54 | 3060 | 21.6 | 102.1 | 55.5 | 0 | 20.1 | 0 | 41 | 33.1
201853 | 88 | 15 | 1549 | 49.2 | 76.7 | 91.7 | 30 | 31.4 | 0.05 | 103.9 | 11.6 | 70 | 40 | 69.9 | 0.96 | 99 | 294.3 | 259.7 | 93 | 505.3 | 0.438 | 409.9 | 8 | 102.3 | 30.6 | 71.3 | 11.6 | 102.2 | 31 | 2.594 | 55.1 | 79.1 | 28 | 15.7 | 79 | 31 | 0.967 | 33.3 | 54 | 2890 | 21.6 | 102.1 | 55.6 | -16.1 | 20.1 | 0 | 40.9 | 33.1
201855 | 90 | 15 | 1550 | 49.4 | 76.7 | 91.7 | 30 | 31.4 | 0.05 | 103.9 | 11.6 | 70 | 40 | 70.1 | 0.959 | 99 | 294.9 | 260.3 | 93 | 504.9 | 0.439 | 409.7 | 8.1 | 102.3 | 30.6 | 71.3 | 11.6 | 102.2 | 31 | 2.623 | 55.1 | 79.3 | 28 | 15.7 | 79 | 31 | 0.965 | 33.3 | 54 | 3130 | 21.6 | 102.4 | 55.6 | -16.1 | 19.8 | 0 | 40.9 | 33.1
201857 | 92 | 15 | 1550 | 49.7 | 76.6 | 91.6 | 30 | 31.3 | 0.049 | 103.9 | 11.6 | 70 | 39.9 | 70.2 | 0.961 | 99 | 295.5 | 260.8 | 92.9 | 504.5 | 0.442 | 409.8 | 8.1 | 102.3 | 30.5 | 71.3 | 11.6 | 102.2 | 31.1 | 2.611 | 55 | 79.1 | 28 | 15.7 | 79 | 31 | 0.966 | 33.3 | 54 | 3040 | 21.6 | 102.1 | 55.6 | -16.2 | 19.8 | 0 | 40.9 | 33.1
201859 | 94 | 15 | 1550 | 49.8 | 76.6 | 91.5 | 30 | 31.3 | 0.049 | 104 | 11.6 | 70.1 | 39.9 | 70.3 | 0.96 | 99 | 295.9 | 261.2 | 92.8 | 504.1 | 0.442 | 407.4 | 8.1 | 102.3 | 30.5 | 71.2 | 11.6 | 102.2 | 31.1 | 2.601 | 55.1 | 79.3 | 28 | 15.7 | 79 | 31 | 0.968 | 32.9 | 56 | 2890 | 21.6 | 102.1 | 55.6 | -16.2 | 19.8 | 0 | 41 | 33.1
201861 | 96 | 15 | 1549 | 49.3 | 76.5 | 91.5 | 30 | 31.3 | 0.05 | 104 | 11.5 | 70 | 39.9 | 70.4 | 0.957 | 99 | 296 | 261.3 | 92.8 | 503.7 | 0.44 | 406.4 | 8.1 | 102.3 | 30.5 | 71.2 | 11.6 | 102.2 | 31 | 2.646 | 55.1 | 79.5 | 28 | 15.7 | 79 | 31 | 0.965 | 33.3 | 56 | 2990 | 21.6 | 102.1 | 55.6 | -16.1 | 19.9 | 0 | 41.1 | 33.1
201863 | 98 | 15 | 1551 | 49.9 | 76.5 | 91.4 | 30 | 31.3 | 0.05 | 103.9 | 11.5 | 70 | 40 | 70.4 | 0.959 | 99 | 296.5 | 261.8 | 92.7 | 503.3 | 0.444 | 407.1 | 8.1 | 102.3 | 30.5 | 71.1 | 11.6 | 102.2 | 31 | 2.613 | 55 | 79.4 | 28 | 15.7 | 79 | 31 | 0.961 | 33.3 | 56 | 2960 | 21.6 | 102.1 | 55.6 | -16.1 | 20.1 | 0 | 41.1 | 33.1
201865 | 100 | 15 | 1549 | 49.6 | 76.4 | 91.3 | 30 | 31.3 | 0.05 | 104 | 11.5 | 69.9 | 40 | 70.5 | 0.956 | 99 | 296.7 | 262.1 | 92.6 | 502.9 | 0.443 | 408.7 | 8.1 | 102.3 | 30.5 | 71.1 | 11.6 | 102.2 | 31 | 2.633 | 55 | 79.2 | 28 | 15.7 | 79 | 31 | 0.964 | 33.3 | 56 | 3040 | 21.6 | 102.1 | 55.6 | -16.1 | 20.1 | 0 | 41 | 33.1
201867 | 102 | 15 | 1550 | 49.7 | 76.4 | 91.3 | 30 | 31.2 | 0.05 | 104 | 11.5 | 69.9 | 40 | 70.5 | 0.954 | 99 | 297.1 | 262.5 | 92.6 | 502.6 | 0.443 | 408 | 8.1 | 102.3 | 30.5 | 71.1 | 11.6 | 102.3 | 31 | 2.62 | 55 | 79.1 | 28 | 15.7 | 79 | 30 | 0.966 | 33.3 | 54 | 3060 | 21.6 | 102.4 | 55.6 | -16.2 | 20 | 0 | 40.9 | 33.1
201869 | 104 | 15 | 1551 | 49.8 | 76.3 | 91.2 | 30 | 31.2 | 0.05 | 103.9 | 11.5 | 69.9 | 40 | 70.5 | 0.957 | 99 | 297.5 | 262.9 | 92.5 | 502.2 | 0.441 | 408.2 | 8.1 | 102.3 | 30.5 | 71 | 11.6 | 102.2 | 31 | 2.63 | 54.9 | 79.3 | 28 | 15.7 | 79 | 30 | 0.96 | 33.3 | 54 | 3090 | 21.6 | 102.4 | 55.6 | -16.1 | 19.9 | 0 | 40.8 | 33.1
201871 | 106 | 15 | 1549 | 49.6 | 76.3 | 91.1 | 30 | 31.2 | 0.05 | 104 | 11.5 | 70 | 40 | 70.6 | 0.955 | 99 | 297.9 | 263.2 | 92.4 | 501.8 | 0.441 | 408.6 | 8.1 | 102.3 | 30.5 | 71 | 11.6 | 102.2 | 31 | 2.594 | 54.9 | 79.4 | 28 | 15.7 | 79 | 30 | 0.962 | 33.3 | 53 | 3160 | 21.6 | 102.1 | 55.6 | -16.2 | 19.9 | 0 | 40.8 | 33.1
201873 | 108 | 15 | 1549 | 49.5 | 76.3 | 91 | 30 | 31.1 | 0.05 | 104 | 11.6 | 70 | 40 | 70.6 | 0.954 | 99 | 298 | 263.4 | 92.4 | 501.4 | 0.439 | 411 | 8.1 | 102.3 | 30.4 | 71 | 11.6 | 102.2 | 31 | 2.631 | 55 | 79.6 | 28 | 15.7 | 79 | 30 | 0.964 | 33.3 | 54 | 3010 | 21.6 | 102.1 | 55.6 | -16.1 | 20 | 0 | 40.9 | 33.1
201875 | 110 | 15 | 1550 | 49.5 | 76.3 | 91 | 30 | 31.1 | 0.05 | 104 | 11.6 | 70 | 40 | 70.7 | 0.955 | 99 | 298.5 | 263.9 | 92.4 | 501.1 | 0.441 | 411.1 | 8.1 | 102.3 | 30.4 | 70.9 | 11.8 | 102.2 | 31 | 2.622 | 55 | 79.7 | 28 | 15.7 | 79 | 30 | 0.961 | 33.3 | 54 | 3010 | 21.6 | 102.1 | 55.6 | -16.1 | 20.1 | 0 | 40.9 | 33.1
201877 | 112 | 15 | 1551 | 49.8 | 76.2 | 90.9 | 30 | 31.1 | 0.05 | 104 | 11.6 | 70.1 | 40.1 | 70.7 | 0.952 | 99 | 299.1 | 264.5 | 92.3 | 500.8 | 0.441 | 409.1 | 8.1 | 102.2 | 30.4 | 70.9 | 11.9 | 102.2 | 31 | 2.584 | 54.9 | 79.9 | 28 | 15.7 | 79 | 30 | 0.959 | 33.3 | 54 | 3110 | 21.6 | 102.1 | 55.6 | -16.1 | 20 | 0 | 40.9 | 33.1
201879 | 114 | 15 | 1550 | 49.3 | 76.2 | 90.9 | 30 | 31.1 | 0.048 | 104 | 11.6 | 70.1 | 40.1 | 70.8 | 0.952 | 99 | 299 | 264.5 | 92.2 | 500.4 | 0.435 | 408.2 | 8 | 102.2 | 30.4 | 70.9 | 12 | 102.2 | 31 | 2.618 | 55 | 80.3 | 28 | 15.7 | 79 | 30 | 0.963 | 33.7 | 54 | 3110 | 21.6 | 102.1 | 55.5 | -16.2 | 19.8 | 0 | 40.9 | 33.1
201881 | 116 | 15 | 1550 | 49.6 | 76.1 | 90.8 | 30 | 31 | 0.049 | 104 | 11.5 | 70 | 40.1 | 70.9 | 0.953 | 99 | 299.8 | 265.2 | 92.2 | 500 | 0.437 | 406.4 | 8.1 | 102.2 | 30.4 | 70.8 | 11.9 | 102.2 | 31 | 2.626 | 54.9 | 80.7 | 28 | 15.7 | 79 | 30 | 0.961 | 33.3 | 54 | 3110 | 21.6 | 102.1 | 55.7 | -16.2 | 19.9 | 0 | 40.9 | 33.1
201883 | 118 | 15 | 1551 | 50 | 76.1 | 90.7 | 30 | 31 | 0.05 | 104 | 11.6 | 69.9 | 40.1 | 70.9 | 0.953 | 99 | 300.3 | 265.7 | 92.1 | 499.7 | 0.438 | 406.1 | 8.1 | 102.3 | 30.4 | 70.8 | 11.6 | 102.2 | 31 | 2.662 | 55 | 80.9 | 28 | 15.7 | 79 | 30 | 0.962 | 32.9 | 53 | 3130 | 21.6 | 102.4 | 55.6 | -16.1 | 19.8 | 0 | 41 | 33.1
201885 | 120 | 15 | 1552 | 50 | 76 | 90.7 | 30 | 31 | 0.049 | 104 | 11.6 | 69.9 | 40.1 | 71 | 0.951 | 99 | 300.4 | 265.8 | 92 | 499.4 | 0.435 | 403.6 | 8.1 | 102.3 | 30.4 | 70.7 | 11.7 | 102.3 | 31.1 | 2.637 | 55.2 | 81.1 | 28 | 15.7 | 79 | 30 | 0.961 | 33.3 | 54 | 3110 | 21.6 | 102.4 | 55.6 | 0 | 20.1 | 0 | 41 | 33.1
201887 | 122 | 15 | 1552 | 49.4 | 76 | 90.6 | 30 | 31 | 0.049 | 104 | 11.5 | 69.9 | 40.1 | 71.1 | 0.951 | 99 | 300.4 | 265.9 | 92 | 499.1 | 0.431 | 403.3 | 8 | 102.3 | 30.4 | 70.7 | 11.8 | 102.2 | 31.1 | 2.593 | 55.2 | 81.2 | 28 | 15.7 | 78 | 30 | 0.959 | 33.7 | 54 | 3040 | 21.6 | 102.1 | 55.6 | -16.2 | 20.1 | 0 | 40.9 | 33.1
201889 | 124 | 15 | 1549 | 49.3 | 75.9 | 90.5 | 30 | 31 | 0.048 | 104 | 11.6 | 70 | 40.1 | 71.2 | 0.95 | 99 | 301 | 266.6 | 91.9 | 498.8 | 0.432 | 403.8 | 8.1 | 102.2 | 30.4 | 70.7 | 11.8 | 102.2 | 31.1 | 2.591 | 55.1 | 81.5 | 28 | 15.7 | 78 | 30 | 0.959 | 32.9 | 56 | 3040 | 21.6 | 102.4 | 55.6 | -16.1 | 20.1 | 0 | 40.8 | 33.1
201891 | 126 | 15 | 1551 | 49.5 | 75.9 | 90.5 | 30 | 30.9 | 0.049 | 104 | 11.6 | 70 | 40.1 | 71.3 | 0.949 | 99 | 301.2 | 266.7 | 91.9 | 498.4 | 0.436 | 403.4 | 8.1 | 102.3 | 30.4 | 70.6 | 11.6 | 102.2 | 31.1 | 2.645 | 55.2 | 81.8 | 28 | 15.7 | 78 | 30 | 0.956 | 33.7 | 56 | 2910 | 21.6 | 102.4 | 55.6 | -16.2 | 19.9 | 0 | 40.7 | 33.1
201893 | 128 | 15 | 1551 | 50.1 | 75.9 | 90.4 | 30 | 30.9 | 0.05 | 104 | 11.6 | 70 | 40.1 | 71.4 | 0.95 | 99 | 302.1 | 267.5 | 91.8 | 498.1 | 0.438 | 400.2 | 8.1 | 102.3 | 30.3 | 70.6 | 11.6 | 102.3 | 31.1 | 2.634 | 55 | 82.1 | 28 | 15.7 | 78 | 30 | 0.956 | 32.9 | 56 | 2990 | 21.6 | 102.4 | 55.6 | -16.1 | 19.9 | 0 | 40.7 | 33.1
201895 | 130 | 15 | 1547 | 49.1 | 75.9 | 90.3 | 30 | 30.9 | 0.049 | 104 | 11.6 | 70 | 40.1 | 71.5 | 0.952 | 99 | 301.7 | 267.4 | 91.8 | 497.8 | 0.431 | 399.3 | 8 | 102.2 | 30.3 | 70.5 | 11.6 | 102.2 | 31 | 2.599 | 54.7 | 82.2 | 28 | 15.7 | 78 | 30 | 0.96 | 32.9 | 56 | 3010 | 21.6 | 102.4 | 55.6 | 0 | 19.8 | 0 | 40.8 | 33.1
201897 | 132 | 15 | 1548 | 49.6 | 75.8 | 90.3 | 30 | 30.9 | 0.05 | 104 | 11.6 | 70 | 40 | 71.5 | 0.95 | 99 | 302.4 | 267.9 | 91.7 | 497.5 | 0.43 | 398.8 | 8 | 102.2 | 30.3 | 70.5 | 11.6 | 102.1 | 31 | 2.614 | 54.7 | 82.3 | 28 | 15.7 | 78 | 30 | 0.957 | 32.9 | 55 | 3090 | 21.6 | 102.4 | 55.6 | -16.1 | 19.9 | 0 | 40.9 | 33.1
201899 | 134 | 15 | 1550 | 49.7 | 75.8 | 90.2 | 30 | 30.9 | 0.05 | 104 | 11.6 | 70 | 40 | 71.6 | 0.948 | 99 | 303.1 | 268.6 | 91.6 | 497.1 | 0.431 | 398 | 8.1 | 102.2 | 30.3 | 70.5 | 11.6 | 102.2 | 31 | 2.653 | 54.8 | 82.6 | 28 | 15.7 | 78 | 30 | 0.955 | 32.9 | 55 | 3090 | 21.6 | 102.1 | 55.6 | -16.2 | 20 | 0 | 41 | 33.1
201901 | 136 | 15 | 1548 | 49.2 | 75.7 | 90.1 | 30 | 30.9 | 0.05 | 104 | 11.6 | 70 | 40 | 71.7 | 0.949 | 99 | 303 | 268.5 | 91.6 | 496.8 | 0.429 | 398 | 8 | 102.2 | 30.3 | 70.4 | 11.5 | 102.2 | 31 | 2.632 | 54.7 | 82.8 | 28 | 15.7 | 78 | 30 | 0.958 | 32.9 | 56 | 3110 | 21.6 | 102.1 | 55.6 | -16.2 | 20 | 0 | 40.9 | 33.1
201903 | 138 | 15 | 1550 | 49.5 | 75.7 | 90.1 | 30 | 30.8 | 0.048 | 104 | 11.6 | 70 | 40.1 | 71.8 | 0.948 | 99 | 303.5 | 269 | 91.5 | 496.5 | 0.434 | 398.5 | 8.1 | 102.2 | 30.3 | 70.4 | 11.6 | 102.2 | 31 | 2.612 | 54.8 | 83.2 | 28 | 15.7 | 78 | 30 | 0.954 | 33.3 | 56 | 2910 | 21.6 | 102.1 | 55.5 | -16.2 | 20 | 0 | 40.9 | 33.1
201905 | 140 | 15 | 1550 | 49.6 | 75.6 | 90 | 30 | 30.8 | 0.05 | 104 | 11.6 | 70 | 40.1 | 71.9 | 0.947 | 99 | 303.8 | 269.4 | 91.4 | 496.1 | 0.432 | 398.9 | 8.1 | 102.2 | 30.2 | 70.4 | 11.5 | 102.2 | 31 | 2.631 | 54.7 | 83.3 | 28 | 15.7 | 78 | 30 | 0.953 | 32.9 | 56 | 2990 | 21.6 | 102.1 | 55.5 | -16.1 | 20.1 | 0 | 40.8 | 33.1
201907 | 142 | 15 | 1549 | 49.3 | 75.6 | 89.9 | 30 | 30.8 | 0.05 | 104 | 11.6 | 70 | 40.1 | 72 | 0.948 | 99 | 304.2 | 269.7 | 91.4 | 495.8 | 0.43 | 399.3 | 8 | 102.2 | 30.2 | 70.3 | 11.6 | 102.1 | 31 | 2.616 | 54.7 | 83.3 | 28 | 15.7 | 78 | 30 | 0.953 | 32.9 | 53 | 3010 | 21.6 | 102.1 | 55.5 | -16.1 | 19.9 | 0 | 40.8 | 33.1
201909 | 144 | 15 | 1547 | 49.2 | 75.6 | 89.9 | 30 | 30.8 | 0.05 | 104 | 11.6 | 70 | 40.1 | 72.1 | 0.946 | 99 | 304.6 | 270.2 | 91.3 | 495.5 | 0.431 | 398.9 | 8 | 102.2 | 30.2 | 70.3 | 11.6 | 102.1 | 31 | 2.618 | 54.7 | 83.5 | 28 | 15.7 | 78 | 30 | 0.953 | 32.9 | 56 | 2940 | 21.6 | 102.1 | 55.5 | -16.1 | 20.1 | 0 | 40.8 | 33.1
201911 | 146 | 15 | 1551 | 49.9 | 75.5 | 89.8 | 30 | 30.8 | 0.05 | 104 | 11.6 | 70 | 40.1 | 72.2 | 0.945 | 99 | 305.4 | 270.8 | 91.2 | 495.2 | 0.436 | 398.8 | 8.1 | 102.2 | 30.2 | 70.2 | 11.5 | 102.2 | 31 | 2.668 | 54.9 | 83.9 | 28 | 15.7 | 78 | 30 | 0.951 | 32.9 | 56 | 3040 | 21.6 | 102.1 | 55.5 | -16.1 | 20.1 | 0 | 40.8 | 33.1
201913 | 148 | 15 | 1550 | 49.5 | 75.5 | 89.7 | 30 | 30.8 | 0.05 | 104 | 11.6 | 70 | 40.1 | 72.3 | 0.948 | 99 | 305.3 | 270.8 | 91.2 | 494.9 | 0.435 | 398 | 8.1 | 102.2 | 30.2 | 70.2 | 11.5 | 102.2 | 31 | 2.637 | 54.7 | 84.1 | 28 | 15.7 | 78 | 30 | 0.953 | 33.3 | 56 | 2960 | 21.6 | 102.4 | 55.6 | -16.1 | 20.1 | 0 | 40.7 | 33.1
201915 | 150 | 15 | 1550 | 49.3 | 75.5 | 89.7 | 30 | 30.8 | 0.05 | 104 | 11.6 | 70 | 40.1 | 72.4 | 0.946 | 99 | 305.4 | 271 | 91.1 | 494.5 | 0.434 | 396.6 | 8 | 102.2 | 30.2 | 70.2 | 11.6 | 102.2 | 31 | 2.629 | 54.7 | 83.9 | 28 | 15.7 | 78 | 30 | 0.952 | 32.9 | 55 | 3010 | 21.6 | 102.4 | 55.6 | -16.2 | 19.9 | 0 | 40.7 | 33.1
201917 | 152 | 15 | 1546 | 48.9 | 75.4 | 89.6 | 30 | 30.8 | 0.049 | 104 | 11.6 | 70 | 40.1 | 72.4 | 0.944 | 99 | 305.7 | 271.4 | 91.1 | 494.2 | 0.429 | 396.4 | 8 | 102.2 | 30.2 | 70.1 | 11.5 | 102.2 | 31 | 2.644 | 54.7 | 83.5 | 28 | 15.7 | 78 | 30 | 0.954 | 32.9 | 56 | 3090 | 21.6 | 102.4 | 55.6 | -16.1 | 19.9 | 0 | 40.7 | 33.1
201919 | 154 | 15 | 1552 | 49.4 | 75.4 | 89.5 | 30 | 30.8 | 0.049 | 104 | 11.6 | 70 | 40 | 72.5 | 0.945 | 99 | 306.2 | 271.8 | 91.1 | 493.9 | 0.435 | 396.3 | 8 | 102.2 | 30.2 | 70.1 | 11.5 | 102.2 | 31 | 2.653 | 54.9 | 83.5 | 28 | 15.7 | 78 | 30 | 0.951 | 33.3 | 56 | 3090 | 21.6 | 102.4 | 55.6 | 0 | 19.9 | 0 | 40.8 | 33.1
201921 | 156 | 15 | 1550 | 49.4 | 75.3 | 89.5 | 30 | 30.8 | 0.05 | 104 | 11.6 | 70 | 40.1 | 72.4 | 0.944 | 99 | 307 | 272.5 | 90.9 | 493.7 | 0.432 | 396.1 | 8 | 102.2 | 30.3 | 70 | 11.4 | 102.2 | 31 | 2.647 | 54.7 | 83.1 | 28 | 15.7 | 78 | 30 | 0.953 | 32.9 | 56 | 2910 | 21.6 | 102.1 | 55.6 | -16.1 | 19.9 | 0 | 40.9 | 33.1
201923 | 158 | 15 | 1550 | 49.6 | 75.3 | 89.4 | 30 | 30.8 | 0.05 | 104.1 | 11.6 | 70.1 | 40 | 72.3 | 0.942 | 99 | 307.3 | 272.8 | 90.9 | 493.5 | 0.434 | 396.1 | 8.1 | 102.2 | 30.3 | 70 | 11.3 | 102.1 | 31 | 2.657 | 54.8 | 81.3 | 28 | 15.7 | 78 | 30 | 0.948 | 33.3 | 56 | 3040 | 21.6 | 102.1 | 55.6 | -16.1 | 20 | 0 | 40.9 | 33
201925 | 160 | 15 | 1552 | 49.5 | 75.2 | 89.3 | 30 | 30.8 | 0.049 | 104.1 | 11.5 | 70 | 40 | 72 | 0.944 | 99 | 307.5 | 273.1 | 90.9 | 493.2 | 0.435 | 395.5 | 8.1 | 102.2 | 30.3 | 70 | 11.2 | 102.1 | 31 | 2.656 | 54.8 | 78.9 | 28 | 15.7 | 78 | 30 | 0.949 | 33.3 | 56 | 2990 | 21.6 | 102.1 | 55.6 | -16.2 | 20.1 | 0 | 40.7 | 33.1
201927 | 162 | 15 | 1552 | 49.7 | 75.2 | 89.3 | 30 | 30.8 | 0.05 | 104 | 11.5 | 70 | 40 | 71.6 | 0.941 | 99 | 308 | 273.5 | 90.8 | 493 | 0.432 | 395.7 | 8.1 | 102.2 | 30.3 | 69.9 | 11.3 | 102.1 | 31 | 2.663 | 54.8 | 76.7 | 28 | 15.7 | 78 | 30 | 0.945 | 33.3 | 54 | 3180 | 21.6 | 102.1 | 55.6 | -16.1 | 19.9 | 0 | 40.7 | 33.1
201929 | 164 | 15 | 1550 | 49.6 | 75.2 | 89.2 | 30 | 30.8 | 0.049 | 104 | 11.5 | 70 | 40 | 71.2 | 0.938 | 99 | 308.2 | 273.8 | 90.8 | 492.7 | 0.434 | 396.1 | 8.1 | 102.2 | 30.3 | 69.9 | 11.2 | 102.1 | 31 | 2.68 | 54.8 | 74.9 | 28 | 15.7 | 78 | 30 | 0.948 | 33.3 | 54 | 3130 | 21.6 | 102.1 | 55.6 | -16.1 | 20 | 0 | 40.6 | 33.1
201931 | 166 | 15 | 1550 | 49.7 | 75.1 | 89.1 | 30 | 30.8 | 0.05 | 104 | 11.6 | 70 | 40 | 70.7 | 0.94 | 99 | 308.7 | 274.2 | 90.8 | 492.4 | 0.435 | 396.7 | 8.1 | 102.2 | 30.3 | 69.8 | 11.5 | 102.1 | 31 | 2.679 | 54.8 | 73.2 | 28 | 15.7 | 78 | 30 | 0.947 | 33.3 | 54 | 3160 | 21.6 | 102.1 | 55.6 | -16.1 | 20 | 0 | 40.7 | 33.1
201933 | 168 | 15 | 1549 | 49.3 | 75.1 | 89.1 | 30 | 30.8 | 0.05 | 104 | 11.6 | 70 | 40 | 70.2 | 0.94 | 99.1 | 308.7 | 274.4 | 90.6 | 492.1 | 0.431 | 397.3 | 8.1 | 102.2 | 30.3 | 69.8 | 11.3 | 102.1 | 31 | 2.65 | 54.8 | 71.7 | 28 | 15.7 | 78 | 30 | 0.948 | 33.3 | 53 | 3210 | 21.6 | 102.4 | 55.6 | 0 | 20 | 0 | 40.7 | 33.1
201935 | 170 | 15 | 1550 | 49.6 | 75 | 89 | 30 | 30.9 | 0.05 | 104 | 11.5 | 70 | 40 | 69.6 | 0.939 | 99.1 | 309.2 | 274.8 | 90.6 | 491.9 | 0.429 | 397.4 | 8.1 | 102.2 | 30.3 | 69.7 | 11.3 | 102.1 | 31 | 2.651 | 54.8 | 70.6 | 28 | 15.7 | 78 | 30 | 0.948 | 33.3 | 54 | 3110 | 21.6 | 102.4 | 55.6 | -16.2 | 20 | 0 | 40.7 | 33.1
201937 | 172 | 15 | 1550 | 49.5 | 75 | 88.9 | 30 | 30.9 | 0.05 | 104 | 11.5 | 70 | 40.1 | 69.1 | 0.938 | 99.1 | 309.4 | 275 | 90.5 | 491.6 | 0.432 | 396.8 | 8 | 102.2 | 30.3 | 69.7 | 11.2 | 102.1 | 31 | 2.653 | 54.8 | 69.7 | 28 | 15.7 | 77 | 30 | 0.944 | 33.3 | 54 | 3110 | 21.6 | 102.1 | 55.6 | -16.1 | 19.9 | 0 | 40.7 | 33.1
201939 | 174 | 15 | 1549 | 49.3 | 74.9 | 88.9 | 30 | 30.9 | 0.049 | 104 | 11.6 | 70 | 40.1 | 68.6 | 0.938 | 99.1 | 309.8 | 275.5 | 90.5 | 491.4 | 0.432 | 396.6 | 8 | 102.2 | 30.3 | 69.7 | 11.2 | 102.2 | 31 | 2.658 | 54.9 | 69 | 28 | 15.7 | 77 | 30 | 0.944 | 33.3 | 54 | 3180 | 21.6 | 102.4 | 55.5 | -16.1 | 19.7 | 0 | 40.7 | 33.1
201941 | 176 | 15 | 1549 | 49.7 | 74.9 | 88.8 | 30 | 30.9 | 0.049 | 104 | 11.5 | 70 | 40.1 | 68.2 | 0.937 | 99.1 | 310.6 | 276.2 | 90.4 | 491.1 | 0.431 | 396.8 | 8.1 | 102.3 | 30.3 | 69.6 | 11.2 | 102.2 | 31 | 2.67 | 54.7 | 68.5 | 28 | 15.7 | 77 | 30 | 0.943 | 32.9 | 56 | 2940 | 21.6 | 102.1 | 55.7 | 0 | 19.9 | 0 | 40.7 | 33.1
201943 | 178 | 15 | 1551 | 49.7 | 74.9 | 88.8 | 30 | 30.9 | 0.049 | 104 | 11.6 | 70 | 40.1 | 67.7 | 0.936 | 99.1 | 310.7 | 276.3 | 90.3 | 490.8 | 0.429 | 396.4 | 8.1 | 102.2 | 30.3 | 69.6 | 11.5 | 102.2 | 31 | 2.668 | 54.7 | 68.1 | 28 | 15.7 | 77 | 30 | 0.943 | 32.9 | 56 | 3010 | 21.6 | 102.1 | 55.6 | 0 | 20.1 | 0 | 40.8 | 33
201945 | 180 | 15 | 1549 | 49.4 | 74.8 | 88.7 | 30 | 30.9 | 0.05 | 104 | 11.6 | 70 | 40 | 67.3 | 0.938 | 99.1 | 310.8 | 276.5 | 90.3 | 490.5 | 0.422 | 396.8 | 8.1 | 102.2 | 30.3 | 69.5 | 11.6 | 102.2 | 31 | 2.659 | 54.7 | 67.8 | 28 | 15.7 | 77 | 30 | 0.944 | 32.9 | 53 | 3090 | 21.6 | 102.4 | 55.6 | 0 | 20.1 | 0 | 40.7 | 33.1
201947 | 182 | 15 | 1550 | 49.7 | 74.8 | 88.6 | 30 | 30.9 | 0.049 | 104 | 11.5 | 70 | 40.1 | 67 | 0.936 | 99 | 311.4 | 277 | 90.2 | 490.2 | 0.418 | 396.7 | 8.1 | 102.2 | 30.3 | 69.5 | 11.6 | 102.2 | 31 | 2.668 | 54.7 | 67.9 | 28 | 15.7 | 77 | 30 | 0.946 | 33.3 | 54 | 3110 | 21.6 | 102.1 | 54.7 | -16.1 | 20.1 | 0 | 40.7 | 33.1
201949 | 184 | 15 | 1550 | 49.7 | 74.7 | 88.5 | 30 | 30.9 | 0.049 | 104 | 11.5 | 70 | 40.1 | 66.8 | 0.934 | 99 | 311.9 | 277.5 | 90.1 | 489.9 | 0.417 | 396.8 | 8.1 | 102.2 | 30.3 | 69.4 | 11.6 | 102.2 | 31 | 2.678 | 54.7 | 68.6 | 28 | 15.7 | 77 | 30 | 0.942 | 33.3 | 53 | 3210 | 21.6 | 102.1 | 55.6 | -16.1 | 20.2 | 0 | 40.6 | 33.1
201951 | 186 | 15 | 1550 | 49.6 | 74.7 | 88.4 | 30 | 31 | 0.05 | 104 | 11.5 | 70 | 40 | 66.6 | 0.936 | 99 | 312.2 | 277.8 | 90.1 | 489.6 | 0.414 | 397 | 8.1 | 102.2 | 30.3 | 69.4 | 11.5 | 102.2 | 31 | 2.676 | 54.7 | 69.7 | 28 | 15.7 | 77 | 30 | 0.941 | 32.9 | 56 | 3210 | 21.6 | 102.1 | 55.6 | -16.2 | 19.9 | 0 | 40.5 | 33
201953 | 188 | 15 | 1551 | 49.8 | 74.6 | 88.4 | 30 | 31 | 0.049 | 104 | 11.6 | 70 | 39.9 | 66.6 | 0.934 | 99 | 312.6 | 278.3 | 90 | 489.3 | 0.415 | 398.4 | 8.1 | 102.2 | 30.3 | 69.3 | 11.5 | 102.2 | 31 | 2.67 | 54.6 | 70.8 | 28 | 15.7 | 77 | 30 | 0.942 | 33.3 | 55 | 3180 | 21.6 | 102.1 | 55.6 | -16.1 | 19.9 | 0 | 40.5 | 33.1
201955 | 190 | 15 | 1550 | 49.6 | 74.6 | 88.3 | 30 | 31 | 0.049 | 104 | 11.5 | 70 | 39.9 | 66.6 | 0.933 | 99 | 313 | 278.6 | 90 | 489.1 | 0.416 | 400.3 | 8.1 | 102.2 | 30.3 | 69.3 | 11.6 | 102.2 | 31 | 2.7 | 54.7 | 71.9 | 28 | 15.7 | 77 | 30 | 0.941 | 32.9 | 55 | 3130 | 21.6 | 102.1 | 55.6 | 0 | 19.9 | 0 | 40.6 | 33.1
201957 | 192 | 15 | 1550 | 49.7 | 74.5 | 88.3 | 30 | 31 | 0.049 | 104 | 11.5 | 70 | 39.9 | 66.7 | 0.935 | 99.1 | 313.4 | 279 | 89.9 | 488.8 | 0.417 | 396.6 | 8.1 | 102.2 | 30.3 | 69.2 | 11.5 | 102.2 | 31 | 2.647 | 54.6 | 72.7 | 28 | 15.7 | 77 | 30 | 0.937 | 32.9 | 55 | 3130 | 21.6 | 102.1 | 55.6 | -16.1 | 20 | 0 | 40.6 | 33
201959 | 194 | 15 | 1549 | 49.5 | 74.5 | 88.2 | 30 | 31 | 0.049 | 104 | 11.5 | 70 | 39.9 | 66.8 | 0.933 | 99.1 | 313.6 | 279.3 | 89.8 | 488.5 | 0.418 | 397.3 | 8.1 | 102.2 | 30.3 | 69.2 | 11.6 | 102.1 | 31 | 2.673 | 54.6 | 73.5 | 28 | 15.7 | 77 | 30 | 0.939 | 33.3 | 56 | 2910 | 21.6 | 102.1 | 55.6 | -16.2 | 20 | 0 | 40.7 | 33
201961 | 196 | 15 | 1548 | 49.4 | 74.5 | 88.1 | 30 | 31.1 | 0.049 | 104 | 11.5 | 70 | 39.9 | 66.9 | 0.932 | 99.1 | 314 | 279.7 | 89.8 | 488.3 | 0.421 | 397.3 | 8.1 | 102.2 | 30.3 | 69.1 | 11.6 | 102.1 | 31 | 2.686 | 54.6 | 74.4 | 28 | 15.7 | 77 | 30 | 0.941 | 32.9 | 56 | 2960 | 21.6 | 102.1 | 55.6 | -16.2 | 20 | 0 | 40.7 | 33.1
201963 | 198 | 15 | 1549 | 49.3 | 74.4 | 88.1 | 30 | 31.1 | 0.05 | 104 | 11.5 | 70.1 | 39.9 | 67 | 0.933 | 99.1 | 314.2 | 279.9 | 89.8 | 488 | 0.42 | 396.6 | 8 | 102.2 | 30.3 | 69.1 | 11.6 | 102.1 | 31 | 2.663 | 54.6 | 74.8 | 28 | 15.7 | 77 | 30 | 0.938 | 32.9 | 56 | 2990 | 21.6 | 102.1 | 55.6 | -16.1 | 19.8 | 0 | 40.6 | 33.1
201965 | 200 | 15 | 1550 | 49.5 | 74.4 | 88 | 30 | 31.1 | 0.049 | 104 | 11.5 | 70.1 | 39.9 | 67.2 | 0.931 | 99.1 | 314.7 | 280.4 | 89.7 | 487.8 | 0.42 | 395.9 | 8 | 102.1 | 30.2 | 69.1 | 11.5 | 102.1 | 31 | 2.694 | 54.6 | 74.9 | 28 | 15.7 | 77 | 30 | 0.935 | 32.9 | 55 | 3090 | 21.6 | 102.1 | 55.6 | 0 | 20 | 0 | 40.6 | 33
201967 | 202 | 15 | 1551 | 50.2 | 74.3 | 88 | 30 | 31.1 | 0.049 | 104.1 | 11.5 | 70.1 | 39.9 | 67.3 | 0.928 | 99.1 | 315.7 | 281.3 | 89.6 | 487.6 | 0.425 | 395.7 | 8.2 | 102.2 | 30.2 | 69 | 11.5 | 102.1 | 31 | 2.736 | 55 | 74.9 | 28 | 15.7 | 77 | 30 | 0.935 | 32.9 | 54 | 3090 | 21.6 | 102.1 | 55.6 | 0 | 20 | 0 | 40.6 | 33
201969 | 204 | 15 | 1549 | 49.8 | 74.3 | 87.9 | 30 | 31.1 | 0.049 | 104 | 11.5 | 70 | 39.9 | 67.3 | 0.93 | 99 | 315.7 | 281.4 | 89.6 | 487.4 | 0.421 | 394.9 | 8.1 | 102.2 | 30.2 | 69 | 11.6 | 102.1 | 31 | 2.702 | 54.8 | 74.8 | 28 | 15.7 | 77 | 30 | 0.935 | 33.3 | 54 | 3110 | 21.6 | 102.1 | 55.6 | -16.1 | 20.1 | 0 | 40.5 | 33.1
201971 | 206 | 15 | 1550 | 49.7 | 74.2 | 87.8 | 30 | 31.2 | 0.05 | 104 | 11.5 | 70 | 39.9 | 67.4 | 0.93 | 99.1 | 315.7 | 281.5 | 89.5 | 487.1 | 0.422 | 394.5 | 8.1 | 102.1 | 30.2 | 68.9 | 11.6 | 102.1 | 31 | 2.701 | 54.7 | 75.1 | 28 | 15.7 | 77 | 30 | 0.936 | 33.3 | 53 | 3230 | 21.6 | 102.1 | 55.6 | -16.2 | 20.1 | 0 | 40.5 | 33.1
201973 | 208 | 15 | 1550 | 49.9 | 74.2 | 87.7 | 30 | 31.2 | 0.048 | 104 | 11.5 | 70 | 39.8 | 67.5 | 0.929 | 99.1 | 316.3 | 282 | 89.4 | 486.9 | 0.417 | 394.6 | 8.1 | 102.1 | 30.1 | 68.9 | 11.5 | 102.1 | 31 | 2.716 | 54.7 | 75.3 | 28 | 15.7 | 77 | 30 | 0.936 | 33.3 | 53 | 3210 | 21.6 | 102.1 | 55.6 | -16.1 | 19.9 | 0 | 40.4 | 33.1
201975 | 210 | 15 | 1549 | 49.5 | 74.1 | 87.7 | 30 | 31.2 | 0.049 | 104 | 11.5 | 70 | 39.9 | 67.6 | 0.93 | 99 | 316.5 | 282.2 | 89.4 | 486.6 | 0.416 | 394.9 | 8.1 | 102.1 | 30.1 | 68.8 | 11.6 | 102.1 | 31 | 2.663 | 54.7 | 75.2 | 28 | 15.7 | 77 | 30 | 0.933 | 32.9 | 53 | 3110 | 21.6 | 102.1 | 55.6 | -16.1 | 19.8 | 0 | 40.4 | 33.1
201977 | 212 | 15 | 1552 | 50 | 74.1 | 87.6 | 30 | 31.2 | 0.048 | 104 | 11.5 | 70 | 39.9 | 67.6 | 0.928 | 99 | 317 | 282.7 | 89.3 | 486.4 | 0.414 | 395.4 | 8.1 | 102.2 | 30.1 | 68.8 | 11.6 | 102.1 | 31 | 2.721 | 54.7 | 75 | 28 | 15.7 | 77 | 30 | 0.935 | 33.3 | 54 | 3060 | 21.6 | 102.1 | 55.6 | -16.1 | 19.9 | 0 | 40.5 | 33.1
201979 | 214 | 15 | 1551 | 49.8 | 74 | 87.5 | 30 | 31.3 | 0.049 | 104 | 11.5 | 70 | 39.9 | 67.6 | 0.927 | 99 | 317.5 | 283.2 | 89.3 | 486.2 | 0.416 | 396.3 | 8.1 | 102.2 | 30.1 | 68.8 | 11.6 | 102.1 | 31.1 | 2.728 | 54.7 | 75.1 | 28 | 15.7 | 77 | 30 | 0.933 | 33.3 | 54 | 3110 | 21.6 | 102.1 | 55.6 | 0 | 19.9 | 0 | 40.6 | 33.1
201981 | 216 | 15 | 1549 | 49.8 | 74 | 87.5 | 30 | 31.3 | 0.049 | 104 | 11.5 | 70 | 39.9 | 67.7 | 0.927 | 99 | 318 | 283.8 | 89.2 | 486 | 0.414 | 394.9 | 8.1 | 102.2 | 30.1 | 68.7 | 11.5 | 102.1 | 31.1 | 2.716 | 54.7 | 75.5 | 28 | 15.7 | 77 | 30 | 0.932 | 33.3 | 54 | 3160 | 21.6 | 102.1 | 55.6 | -16.1 | 20.1 | 0 | 40.6 | 33.1
201983 | 218 | 15 | 1550 | 49.8 | 73.9 | 87.4 | 30 | 31.3 | 0.049 | 104 | 11.5 | 70 | 39.9 | 67.8 | 0.927 | 99 | 318.1 | 283.9 | 89.2 | 485.7 | 0.412 | 395.2 | 8.1 | 102.2 | 30 | 68.7 | 11.6 | 102.2 | 31.1 | 2.717 | 54.7 | 75.7 | 28 | 15.7 | 77 | 31 | 0.932 | 33.3 | 53 | 3130 | 21.6 | 102.1 | 55.6 | -16.2 | 19.9 | 0 | 40.6 | 33.1
201985 | 220 | 15 | 1550 | 49.8 | 73.9 | 87.3 | 30 | 31.4 | 0.049 | 104 | 11.5 | 70 | 39.9 | 67.8 | 0.925 | 99 | 318.5 | 284.3 | 89.1 | 485.5 | 0.41 | 395.6 | 8.1 | 102.2 | 30 | 68.6 | 11.6 | 102.2 | 31.1 | 2.714 | 54.7 | 75.7 | 28 | 15.7 | 76 | 31 | 0.93 | 33.3 | 56 | 3280 | 21.6 | 102.4 | 55.6 | -16.2 | 20 | 0 | 40.5 | 33
201987 | 222 | 15 | 1550 | 49.8 | 73.9 | 87.3 | 30 | 31.4 | 0.049 | 104 | 11.5 | 70 | 39.9 | 67.9 | 0.926 | 99 | 319 | 284.7 | 89 | 485.2 | 0.408 | 396 | 8.1 | 102.2 | 30 | 68.6 | 11.6 | 102.2 | 31.1 | 2.726 | 54.7 | 76 | 27.5 | 15.7 | 76 | 31 | 0.931 | 33.3 | 55 | 3160 | 21.6 | 102.1 | 55.6 | -16.1 | 19.9 | 0 | 40.4 | 33
201989 | 224 | 15 | 1543 | 49.3 | 73.8 | 87.2 | 30 | 31.4 | 0.049 | 104 | 11.5 | 70 | 39.9 | 67.9 | 0.925 | 99 | 319.3 | 285.2 | 89 | 485 | 0.402 | 396.5 | 8.1 | 102.2 | 30 | 68.5 | 11.5 | 102.2 | 31 | 2.732 | 54.8 | 76.3 | 28 | 15.7 | 76 | 31 | 0.93 | 32.9 | 53 | 3230 | 21.6 | 102.1 | 55.6 | -16.1 | 19.9 | 0 | 40.4 | 33
201991 | 226 | 15 | 1548 | 49.3 | 73.8 | 87.1 | 30 | 31.4 | 0.049 | 103.9 | 11.5 | 70 | 39.9 | 68 | 0.926 | 99 | 319.6 | 285.4 | 88.9 | 484.8 | 0.402 | 395.1 | 8 | 102.2 | 30.1 | 68.5 | 11.5 | 102.2 | 31 | 2.707 | 54.5 | 76.6 | 28 | 15.7 | 76 | 31 | 0.933 | 32.9 | 53 | 3180 | 21.6 | 102.1 | 55.7 | -16.1 | 20.1 | 0 | 40.4 | 33
201993 | 228 | 15 | 1554 | 50.9 | 73.7 | 87.1 | 30 | 31.5 | 0.049 | 104.1 | 11.5 | 70 | 40 | 68.1 | 0.924 | 99 | 321 | 286.6 | 88.8 | 484.6 | 0.408 | 395.1 | 8.2 | 102.3 | 30.1 | 68.5 | 11.5 | 102.2 | 31 | 2.791 | 55 | 76.9 | 27.5 | 15.7 | 76 | 31 | 0.926 | 32.9 | 53 | 3160 | 21.6 | 102.1 | 55.6 | -16.1 | 20.1 | 0 | 40.4 | 33.1
201995 | 230 | 15 | 1554 | 50.4 | 73.7 | 87 | 30 | 31.5 | 0.048 | 104.1 | 11.5 | 70 | 40 | 68.2 | 0.925 | 99.1 | 320.6 | 286.4 | 88.7 | 484.4 | 0.406 | 395.7 | 8.2 | 102.3 | 30.1 | 68.4 | 11.6 | 102.2 | 31 | 2.731 | 55 | 77.2 | 27.5 | 15.7 | 76 | 31 | 0.932 | 33.7 | 57 | 3180 | 21.6 | 102.1 | 55.6 | -16.2 | 19.9 | 0 | 40.4 | 33
201997 | 232 | 15 | 1549 | 49.7 | 73.6 | 86.9 | 30 | 31.5 | 0.049 | 104 | 11.5 | 69.9 | 40 | 68.2 | 0.923 | 99.1 | 320.7 | 286.6 | 88.7 | 484.2 | 0.4 | 397.2 | 8.1 | 102.2 | 30.1 | 68.4 | 11.6 | 102.2 | 31 | 2.713 | 54.6 | 77.3 | 28 | 15.7 | 76 | 31 | 0.928 | 32.9 | 55 | 3160 | 21.6 | 102.1 | 55.6 | -16.2 | 20 | 0 | 40.4 | 33.1
201999 | 234 | 15 | 1551 | 50 | 73.6 | 86.9 | 30 | 31.6 | 0.05 | 104 | 11.5 | 69.9 | 40 | 68.3 | 0.922 | 99.1 | 321.3 | 287.2 | 88.6 | 484 | 0.399 | 398.7 | 8.1 | 102.1 | 30.1 | 68.3 | 11.5 | 102.1 | 31 | 2.734 | 54.6 | 77.5 | 28 | 15.7 | 76 | 31 | 0.929 | 32.9 | 56 | 2990 | 21.6 | 102.1 | 55.6 | -16.1 | 19.8 | 0 | 40.5 | 33.1
202001 | 236 | 15 | 1549 | 49.7 | 73.6 | 86.8 | 30 | 31.6 | 0.049 | 104 | 11.5 | 70 | 40 | 68.4 | 0.922 | 99.1 | 321.5 | 287.4 | 88.6 | 483.7 | 0.395 | 398.2 | 8.1 | 102.1 | 30.1 | 68.3 | 11.5 | 102.1 | 31 | 2.718 | 54.5 | 77.9 | 28 | 15.7 | 76 | 31 | 0.93 | 33.3 | 55 | 3040 | 21.6 | 102.1 | 55.6 | -16.1 | 19.9 | 0 | 40.5 | 33.1
202003 | 238 | 15 | 1548 | 49.6 | 73.5 | 86.7 | 30 | 31.6 | 0.049 | 104 | 11.5 | 70 | 40 | 68.5 | 0.919 | 99.1 | 321.9 | 287.8 | 88.6 | 483.5 | 0.395 | 398 | 8.1 | 102.1 | 30.1 | 68.2 | 11.5 | 102 | 31 | 2.72 | 54.5 | 78.2 | 28 | 15.7 | 76 | 31 | 0.924 | 32.9 | 56 | 3090 | 21.6 | 102.1 | 55.7 | 0 | 20 | 0 | 40.6 | 33.1
202005 | 240 | 15 | 1550 | 49.6 | 73.4 | 86.7 | 30 | 31.7 | 0.048 | 104 | 11.5 | 70 | 39.9 | 68.6 | 0.918 | 99.1 | 322.3 | 288.2 | 88.5 | 483.3 | 0.393 | 399.2 | 8.1 | 102.1 | 30.1 | 68.2 | 11.5 | 102.1 | 31 | 2.747 | 54.6 | 78.3 | 28 | 15.7 | 76 | 31 | 0.925 | 32.9 | 55 | 3160 | 21.6 | 102.1 | 55.6 | -16.1 | 20.1 | 0 | 40.5 | 33.1
202007 | 242 | 15 | 1551 | 49.8 | 73.4 | 86.6 | 30 | 31.7 | 0.049 | 104 | 11.5 | 70.1 | 39.9 | 68.7 | 0.921 | 99.1 | 322.8 | 288.7 | 88.4 | 483.1 | 0.396 | 400.5 | 8.1 | 102.1 | 30.1 | 68.1 | 11.6 | 102.1 | 31 | 2.748 | 54.5 | 78.3 | 28 | 15.7 | 76 | 31 | 0.925 | 32.9 | 55 | 3160 | 21.6 | 102.1 | 55.6 | -16.1 | 20 | 0 | 40.3 | 33.1
202009 | 244 | 15 | 1551 | 49.8 | 73.3 | 86.5 | 30 | 31.7 | 0.049 | 104 | 11.5 | 70 | 39.9 | 68.8 | 0.919 | 99 | 323.2 | 289.1 | 88.4 | 482.8 | 0.394 | 398.5 | 8.1 | 102.2 | 30.1 | 68.1 | 11.6 | 102.1 | 31 | 2.706 | 54.5 | 78.6 | 28 | 15.7 | 76 | 31 | 0.926 | 32.9 | 55 | 3160 | 21.6 | 102.1 | 55.6 | -16.1 | 20.1 | 0 | 40.3 | 33.1
202011 | 246 | 15 | 1549 | 49.7 | 73.3 | 86.5 | 30 | 31.8 | 0.049 | 104 | 11.5 | 70 | 40 | 68.9 | 0.916 | 99.1 | 323.5 | 289.5 | 88.3 | 482.6 | 0.394 | 398.3 | 8.1 | 102.2 | 30.1 | 68 | 11.5 | 102.1 | 31 | 2.739 | 54.5 | 79 | 28 | 15.7 | 76 | 31 | 0.921 | 32.9 | 56 | 2990 | 21.6 | 102.1 | 55.6 | -16.2 | 20 | 0 | 40.3 | 33.1
202013 | 248 | 15 | 1548 | 49.4 | 73.3 | 86.4 | 30 | 31.8 | 0.048 | 104 | 11.5 | 70 | 39.9 | 69 | 0.918 | 99.1 | 323.6 | 289.7 | 88.2 | 482.3 | 0.393 | 398.3 | 8.1 | 102.2 | 30.1 | 68 | 11.6 | 102.1 | 31 | 2.719 | 54.5 | 79.2 | 28 | 15.7 | 76 | 31 | 0.924 | 32.9 | 55 | 3040 | 21.6 | 101.7 | 55.6 | 0 | 20 | 0 | 40.3 | 33
202015 | 250 | 15 | 1549 | 49.5 | 73.2 | 86.3 | 30 | 31.9 | 0.048 | 104 | 11.5 | 70 | 39.9 | 69 | 0.915 | 99.1 | 324.1 | 290.1 | 88.2 | 482.1 | 0.392 | 399.5 | 8.1 | 102.2 | 30.1 | 67.9 | 11.5 | 102.1 | 31 | 2.72 | 54.5 | 79.3 | 27.5 | 15.7 | 76 | 31 | 0.922 | 32.9 | 55 | 3040 | 21.6 | 102.1 | 55.6 | 0 | 19.9 | 0 | 40.4 | 33
202017 | 252 | 15 | 1550 | 49.5 | 73.2 | 86.3 | 30 | 31.9 | 0.048 | 104 | 11.5 | 70 | 39.9 | 69.1 | 0.915 | 99.1 | 324.6 | 290.6 | 88.2 | 481.9 | 0.392 | 399.8 | 8.1 | 102.2 | 30.1 | 67.9 | 11.5 | 102.1 | 31 | 2.746 | 54.5 | 79.4 | 27.5 | 15.7 | 76 | 31 | 0.923 | 32.9 | 55 | 3180 | 21.6 | 102.1 | 55.6 | -16.1 | 20 | 0 | 40.4 | 33.1
202019 | 254 | 15 | 1550 | 49.6 | 73.1 | 86.2 | 30 | 31.9 | 0.049 | 104 | 11.5 | 70 | 39.9 | 69.2 | 0.916 | 99.1 | 325.2 | 291.1 | 88.1 | 481.6 | 0.392 | 400.8 | 8.1 | 102.2 | 30.1 | 67.9 | 11.6 | 102.1 | 31 | 2.759 | 54.4 | 79.7 | 27.5 | 15.7 | 76 | 31 | 0.918 | 32.9 | 55 | 3180 | 21.6 | 102.1 | 55.6 | -16.2 | 19.9 | 0 | 40.3 | 33.1
202021 | 256 | 15 | 1549 | 49.5 | 73.1 | 86.1 | 30 | 32 | 0.049 | 104 | 11.5 | 70 | 39.9 | 69.3 | 0.914 | 99 | 325.3 | 291.3 | 88.1 | 481.4 | 0.39 | 400.5 | 8.1 | 102.1 | 30.1 | 67.8 | 11.6 | 102.1 | 31 | 2.737 | 54.5 | 80 | 27.5 | 15.7 | 76 | 31 | 0.92 | 32.9 | 53 | 3160 | 21.6 | 102.1 | 55.5 | -16.2 | 19.9 | 0 | 40.4 | 33.1
202023 | 258 | 15 | 1551 | 49.8 | 73 | 86.1 | 30 | 32 | 0.049 | 104 | 11.5 | 70 | 39.9 | 69.4 | 0.913 | 99.1 | 325.9 | 291.9 | 88 | 481.2 | 0.392 | 399.8 | 8.1 | 102.1 | 30.1 | 67.8 | 11.6 | 102 | 31 | 2.748 | 54.5 | 80.2 | 27.5 | 15.7 | 76 | 31 | 0.92 | 32.9 | 53 | 3280 | 21.6 | 102.1 | 55.6 | -16.1 | 19.9 | 0 | 40.4 | 33.1
202025 | 260 | 15 | 1550 | 49.7 | 73 | 86 | 30 | 32.1 | 0.048 | 104 | 11.5 | 70 | 39.9 | 69.4 | 0.914 | 99.1 | 326.3 | 292.4 | 87.9 | 481 | 0.393 | 400.9 | 8.1 | 102.1 | 30.1 | 67.7 | 11.6 | 102.1 | 31 | 2.742 | 54.5 | 80 | 27.5 | 15.7 | 76 | 31 | 0.917 | 32.9 | 53 | 3160 | 21.6 | 102.1 | 55.6 | 0 | 20.1 | 0 | 40.3 | 33.1
202027 | 262 | 15 | 1549 | 49.6 | 72.9 | 86 | 30 | 32.1 | 0.049 | 104 | 11.5 | 70 | 40 | 69.5 | 0.912 | 99.1 | 326.6 | 292.6 | 87.9 | 480.8 | 0.393 | 399.7 | 8.1 | 102.1 | 30.1 | 67.7 | 11.6 | 102.1 | 31 | 2.732 | 54.4 | 79.8 | 27.5 | 15.7 | 75 | 31 | 0.918 | 32.9 | 53 | 3160 | 21.6 | 102.1 | 55.6 | 0 | 20 | 0 | 40.4 | 33
202029 | 264 | 15 | 1550 | 49.7 | 72.9 | 85.9 | 30 | 32.1 | 0.05 | 104 | 11.5 | 70 | 40 | 69.5 | 0.911 | 99.1 | 326.9 | 293 | 87.8 | 480.6 | 0.396 | 399.4 | 8.1 | 102.2 | 30 | 67.6 | 11.6 | 102.1 | 31 | 2.757 | 54.4 | 79.9 | 27.5 | 15.7 | 75 | 31 | 0.918 | 32.9 | 53 | 3130 | 21.6 | 102.1 | 55.6 | -16.1 | 20.1 | 0 | 40.2 | 33.1
202031 | 266 | 15 | 1550 | 49.8 | 72.9 | 85.8 | 30 | 32.2 | 0.05 | 104 | 11.5 | 70 | 40 | 69.5 | 0.912 | 99.1 | 327.4 | 293.4 | 87.7 | 480.4 | 0.394 | 399 | 8.1 | 102.2 | 30.1 | 67.6 | 11.6 | 102.1 | 31 | 2.749 | 54.5 | 79.6 | 27.5 | 15.7 | 75 | 31 | 0.916 | 32.9 | 53 | 3160 | 21.6 | 102.1 | 55.6 | -16.2 | 20 | 0 | 40.2 | 33.1
202033 | 268 | 15 | 1550 | 49.6 | 72.8 | 85.8 | 30 | 32.2 | 0.049 | 104 | 11.5 | 70 | 40 | 69.4 | 0.912 | 99.1 | 327.7 | 293.8 | 87.7 | 480.1 | 0.392 | 397.8 | 8.1 | 102.2 | 30.1 | 67.5 | 11.4 | 102.1 | 31 | 2.747 | 54.5 | 78.1 | 27.5 | 15.7 | 75 | 31 | 0.919 | 32.9 | 55 | 3090 | 21.6 | 102.1 | 55.6 | -16.2 | 19.9 | 0 | 40.2 | 33.1
202035 | 270 | 15 | 1553 | 50.2 | 72.7 | 85.7 | 30 | 32.3 | 0.049 | 104 | 11.5 | 70 | 39.9 | 69.2 | 0.912 | 99.1 | 328.2 | 294.2 | 87.7 | 479.9 | 0.394 | 396.3 | 8.1 | 102.2 | 30 | 67.5 | 11.3 | 102.2 | 31 | 2.777 | 54.7 | 76 | 27.5 | 15.7 | 75 | 31 | 0.92 | 33.3 | 54 | 3280 | 21.6 | 102.1 | 55.5 | -16.1 | 19.8 | 0 | 40.2 | 33.1
202037 | 272 | 15 | 1550 | 50.1 | 72.7 | 85.6 | 30 | 32.3 | 0.049 | 104 | 11.5 | 70 | 39.9 | 68.9 | 0.91 | 99.1 | 328.6 | 294.6 | 87.5 | 479.7 | 0.389 | 396.8 | 8.2 | 102.2 | 30.1 | 67.5 | 11.2 | 102.1 | 31 | 2.772 | 54.6 | 74.1 | 27.5 | 15.7 | 75 | 31 | 0.917 | 32.9 | 53 | 3210 | 21.6 | 102.1 | 55.6 | 0 | 19.9 | 0 | 40.3 | 33.1
202039 | 274 | 15 | 1550 | 49.8 | 72.7 | 85.6 | 30 | 32.3 | 0.049 | 104 | 11.5 | 70 | 40 | 68.5 | 0.911 | 99.1 | 328.5 | 294.6 | 87.5 | 479.5 | 0.389 | 396.8 | 8.1 | 102.2 | 30.1 | 67.4 | 11.2 | 102.1 | 31 | 2.778 | 54.6 | 72.4 | 27.5 | 15.7 | 75 | 31 | 0.916 | 33.3 | 53 | 3230 | 21.6 | 102.1 | 55.6 | -16.1 | 20 | 0 | 40.3 | 33.1
202041 | 276 | 15 | 1552 | 50.1 | 72.6 | 85.5 | 30 | 32.4 | 0.05 | 104 | 11.5 | 70 | 39.9 | 68.1 | 0.91 | 99.1 | 329.1 | 295.1 | 87.4 | 479.4 | 0.387 | 397 | 8.1 | 102.2 | 30.1 | 67.4 | 11.2 | 102.1 | 31 | 2.774 | 54.6 | 70.8 | 27.5 | 15.7 | 75 | 31 | 0.916 | 33.3 | 53 | 3230 | 21.6 | 102.1 | 55.6 | -16.1 | 20.1 | 0 | 40.4 | 33.1
202043 | 278 | 15 | 1551 | 50 | 72.6 | 85.4 | 30 | 32.4 | 0.05 | 104 | 11.5 | 70 | 39.9 | 67.6 | 0.909 | 99.1 | 329.2 | 295.3 | 87.4 | 479.2 | 0.383 | 397.7 | 8.1 | 102.1 | 30.1 | 67.3 | 11.2 | 102.1 | 31 | 2.792 | 54.7 | 69.4 | 27.5 | 15.7 | 75 | 31 | 0.913 | 33.3 | 54 | 3210 | 21.6 | 102.1 | 55.6 | -16.2 | 20 | 0 | 40.3 | 33.1
202045 | 280 | 15 | 1549 | 49.8 | 72.5 | 85.4 | 30 | 32.4 | 0.05 | 104 | 11.5 | 70 | 39.9 | 67.2 | 0.909 | 99.1 | 329.5 | 295.7 | 87.2 | 479 | 0.383 | 397.3 | 8.1 | 102.2 | 30.1 | 67.3 | 11.2 | 102.1 | 30.9 | 2.773 | 54.6 | 68.1 | 27.5 | 15.7 | 75 | 31 | 0.914 | 32.9 | 53 | 3210 | 21.6 | 102.1 | 55.6 | -16.1 | 19.8 | 0 | 40.2 | 33.1
202047 | 282 | 15 | 1550 | 49.8 | 72.5 | 85.3 | 30 | 32.4 | 0.049 | 104 | 11.5 | 70 | 39.9 | 66.7 | 0.908 | 99.1 | 329.7 | 296 | 87.2 | 478.8 | 0.385 | 396.7 | 8.1 | 102.2 | 30 | 67.2 | 11.2 | 102.1 | 30.9 | 2.772 | 54.6 | 67.2 | 27.5 | 15.7 | 75 | 31 | 0.913 | 32.9 | 53 | 3260 | 21.6 | 102.1 | 55.6 | -16.1 | 19.9 | 0 | 40.2 | 33.1
202049 | 284 | 15 | 1550 | 49.8 | 72.5 | 85.2 | 30 | 32.4 | 0.049 | 104 | 11.5 | 69.9 | 39.9 | 66.2 | 0.907 | 99.1 | 330.3 | 296.6 | 87.2 | 478.6 | 0.39 | 398.3 | 8.1 | 102.2 | 30 | 67.2 | 11.2 | 102.1 | 30.9 | 2.788 | 54.5 | 66.5 | 27.5 | 15.7 | 75 | 31 | 0.91 | 32.9 | 56 | 3180 | 21.6 | 102.1 | 55.6 | 0 | 20.1 | 0 | 40.3 | 33.1
202051 | 286 | 15 | 1549 | 49.6 | 72.4 | 85.1 | 30 | 32.5 | 0.05 | 104 | 11.5 | 69.9 | 39.9 | 65.8 | 0.908 | 99 | 330.4 | 296.7 | 87.2 | 478.4 | 0.391 | 399.5 | 8.1 | 102.2 | 30 | 67.1 | 11.2 | 102.1 | 30.9 | 2.752 | 54.5 | 65.9 | 27.5 | 15.7 | 75 | 31 | 0.912 | 32.9 | 56 | 3210 | 21.6 | 102.1 | 55.6 | 0 | 20.1 | 0 | 40.2 | 33.1
202053 | 288 | 15 | 1550 | 49.9 | 72.3 | 85.1 | 30 | 32.5 | 0.05 | 104 | 11.5 | 70 | 39.9 | 65.4 | 0.906 | 99.1 | 331.1 | 297.4 | 87 | 478.2 | 0.389 | 399.2 | 8.1 | 102.2 | 30 | 67.1 | 11.5 | 102.1 | 30.9 | 2.785 | 54.5 | 65.4 | 27.5 | 15.7 | 75 | 32 | 0.91 | 32.9 | 55 | 3130 | 21.6 | 102.1 | 55.6 | -16.1 | 20.1 | 0 | 40.2 | 33.1
202055 | 290 | 15 | 1549 | 49.7 | 72.3 | 85 | 30 | 32.5 | 0.05 | 104 | 11.5 | 70 | 39.9 | 65 | 0.905 | 99.1 | 331.3 | 297.6 | 87 | 477.9 | 0.388 | 399 | 8.1 | 102.2 | 30.1 | 67 | 11.6 | 102.1 | 30.9 | 2.783 | 54.5 | 65 | 27.5 | 15.7 | 75 | 32 | 0.91 | 32.9 | 53 | 3180 | 21.6 | 102.1 | 55.6 | -16.2 | 20 | 0 | 40.2 | 33.1
202057 | 292 | 15 | 1548 | 49.4 | 72.3 | 84.9 | 30 | 32.6 | 0.05 | 104 | 11.5 | 70 | 39.9 | 64.6 | 0.907 | 99.1 | 331.5 | 297.8 | 87 | 477.7 | 0.387 | 400.6 | 8.1 | 102.2 | 30 | 67 | 11.4 | 102.1 | 30.9 | 2.768 | 54.5 | 65.1 | 27.5 | 15.7 | 75 | 32 | 0.912 | 32.9 | 53 | 3260 | 21.6 | 102.1 | 55.6 | -16.2 | 19.9 | 0 | 40.2 | 33.1
202059 | 294 | 15 | 1549 | 49.3 | 72.2 | 84.9 | 30 | 32.6 | 0.051 | 104 | 11.4 | 70 | 39.9 | 64.4 | 0.906 | 99.1 | 331.7 | 298.1 | 86.9 | 477.5 | 0.388 | 402.1 | 8 | 102.2 | 30 | 67 | 11.4 | 102.1 | 30.9 | 2.78 | 54.5 | 65.7 | 27.5 | 15.7 | 75 | 32 | 0.909 | 32.9 | 53 | 3230 | 21.6 | 102.1 | 55.7 | -16.1 | 19.8 | 0 | 40.2 | 33.1
202061 | 296 | 15 | 1550 | 49.6 | 72.1 | 84.8 | 30 | 32.6 | 0.051 | 104 | 11.4 | 70 | 40 | 64.2 | 0.903 | 99.1 | 332.5 | 298.8 | 86.8 | 477.3 | 0.391 | 402.3 | 8.1 | 102.2 | 30 | 66.9 | 11.6 | 102.1 | 31 | 2.769 | 54.5 | 66.5 | 27.5 | 15.7 | 75 | 32 | 0.907 | 32.9 | 53 | 3160 | 21.6 | 102.1 | 55.6 | 0 | 19.9 | 0 | 40.3 | 33.1
202063 | 298 | 15 | 1550 | 49.9 | 72.1 | 84.8 | 30 | 32.6 | 0.049 | 104 | 11.4 | 70.1 | 40 | 64.1 | 0.905 | 99.1 | 333.2 | 299.5 | 86.8 | 477.2 | 0.392 | 400.6 | 8.1 | 102.2 | 30.1 | 66.9 | 11.9 | 102.1 | 31 | 2.78 | 54.6 | 66.9 | 27.5 | 15.7 | 75 | 32 | 0.904 | 32.9 | 53 | 3130 | 21.6 | 102.1 | 55.6 | -16.1 | 20.1 | 0 | 40.3 | 33.1
202065 | 300 | 15 | 1551 | 49.7 | 72.1 | 84.7 | 30 | 32.7 | 0.05 | 104 | 11.4 | 70.1 | 40 | 63.9 | 0.903 | 99.1 | 333.3 | 299.6 | 86.7 | 477 | 0.39 | 400.2 | 8.1 | 102.2 | 30.1 | 66.8 | 11.7 | 102.1 | 31 | 2.783 | 54.5 | 66.8 | 27.5 | 15.7 | 75 | 32 | 0.906 | 32.9 | 53 | 3230 | 21.6 | 102.1 | 55.6 | -16.1 | 20.2 | 0 | 40.3 | 33.1
202067 | 302 | 15 | 1549 | 49.4 | 72 | 84.6 | 30 | 32.7 | 0.05 | 104 | 11.4 | 70.1 | 40 | 63.8 | 0.901 | 99.1 | 333.5 | 299.9 | 86.7 | 476.8 | 0.386 | 400 | 8.1 | 102.2 | 30.1 | 66.8 | 11.6 | 102.1 | 30.9 | 2.798 | 54.5 | 66.9 | 27.5 | 15.7 | 75 | 32 | 0.906 | 32.9 | 53 | 3210 | 21.6 | 102.1 | 55.6 | -16.2 | 20 | 0 | 40.1 | 33.1
202069 | 304 | 15 | 1551 | 49.8 | 72 | 84.6 | 30 | 32.7 | 0.05 | 104 | 11.4 | 70.1 | 40 | 63.8 | 0.904 | 99 | 334 | 300.4 | 86.6 | 476.6 | 0.385 | 401.4 | 8.1 | 102.2 | 30 | 66.7 | 11.6 | 102.1 | 30.9 | 2.804 | 54.5 | 67.8 | 27.5 | 15.7 | 74 | 32 | 0.903 | 33.3 | 53 | 3210 | 21.6 | 102.1 | 55.6 | -16.1 | 20 | 0 | 40 | 33.1
202071 | 306 | 15 | 1551 | 49.8 | 71.9 | 84.5 | 30 | 32.7 | 0.05 | 104 | 11.4 | 70 | 39.9 | 63.8 | 0.902 | 99 | 334.5 | 300.9 | 86.5 | 476.4 | 0.384 | 402 | 8.1 | 102.2 | 30 | 66.7 | 11.5 | 102.1 | 30.9 | 2.799 | 54.5 | 68.8 | 27.5 | 15.7 | 74 | 32 | 0.904 | 32.9 | 53 | 3280 | 21.6 | 102.1 | 55.6 | -16.1 | 19.9 | 0 | 40 | 33.1
202073 | 308 | 15 | 1550 | 50 | 71.9 | 84.4 | 30 | 32.8 | 0.05 | 104 | 11.4 | 70 | 39.9 | 63.9 | 0.901 | 99.1 | 335.2 | 301.5 | 86.5 | 476.2 | 0.386 | 398.7 | 8.1 | 102.1 | 30 | 66.7 | 11.5 | 102.1 | 30.9 | 2.796 | 54.5 | 69.8 | 27.5 | 15.7 | 74 | 32 | 0.906 | 32.9 | 55 | 3230 | 21.6 | 102.1 | 55.6 | -16.1 | 20 | 0 | 40.1 | 33.1
202075 | 310 | 15 | 1550 | 49.7 | 71.8 | 84.3 | 30 | 32.8 | 0.05 | 104 | 11.4 | 70 | 39.9 | 64 | 0.901 | 99.1 | 335.2 | 301.6 | 86.5 | 476 | 0.383 | 398.4 | 8.1 | 102.2 | 30 | 66.6 | 11.5 | 102.1 | 30.9 | 2.792 | 54.5 | 70.5 | 27.5 | 15.7 | 74 | 32 | 0.901 | 33.3 | 55 | 3210 | 21.6 | 102.1 | 55.6 | 0 | 20.1 | 0 | 40.1 | 33.1
202077 | 312 | 15 | 1550 | 49.6 | 71.8 | 84.3 | 30 | 32.8 | 0.05 | 104 | 11.4 | 69.9 | 40 | 64.1 | 0.901 | 99.1 | 335.5 | 301.9 | 86.4 | 475.8 | 0.376 | 399.3 | 8.1 | 102.2 | 30 | 66.6 | 11.5 | 102.1 | 30.9 | 2.816 | 54.5 | 70.8 | 27.5 | 15.7 | 74 | 32 | 0.903 | 32.9 | 55 | 3310 | 21.6 | 102.1 | 55.6 | -16.1 | 20 | 0 | 40.1 | 33.1
202079 | 314 | 15 | 1551 | 49.8 | 71.8 | 84.2 | 30 | 32.8 | 0.05 | 104 | 11.4 | 70 | 40 | 64.2 | 0.899 | 99.1 | 336.2 | 302.6 | 86.3 | 475.6 | 0.377 | 399.9 | 8.1 | 102.2 | 30 | 66.5 | 11.6 | 102.1 | 30.9 | 2.817 | 54.4 | 71.1 | 27.5 | 15.7 | 74 | 32 | 0.906 | 32.9 | 55 | 3040 | 21.6 | 102.1 | 55.6 | -16.2 | 19.9 | 0 | 40.1 | 33.1
202081 | 316 | 15 | 1551 | 49.9 | 71.7 | 84.1 | 30 | 32.8 | 0.05 | 104 | 11.4 | 70 | 40 | 64.3 | 0.899 | 99.1 | 336.6 | 302.9 | 86.3 | 475.5 | 0.375 | 399.6 | 8.1 | 102.1 | 30 | 66.5 | 11.5 | 102.1 | 30.9 | 2.831 | 54.5 | 71.3 | 27.5 | 15.7 | 74 | 32 | 0.901 | 32.9 | 53 | 3090 | 21.6 | 102.1 | 55.6 | -16.1 | 19.9 | 0 | 40.2 | 33.1
202083 | 318 | 15 | 1551 | 50.1 | 71.7 | 84 | 30 | 32.8 | 0.051 | 104 | 11.4 | 70 | 40.1 | 64.4 | 0.9 | 99.1 | 337.2 | 303.5 | 86.2 | 475.3 | 0.373 | 400.9 | 8.1 | 102.1 | 30 | 66.4 | 11.6 | 102.1 | 30.9 | 2.815 | 54.4 | 71.6 | 27.5 | 15.7 | 74 | 32 | 0.901 | 32.9 | 55 | 3130 | 21.6 | 102.1 | 55.6 | -16.1 | 19.8 | 0 | 40.1 | 33.1
202085 | 320 | 15 | 1550 | 49.8 | 71.6 | 84 | 30 | 32.8 | 0.051 | 104 | 11.4 | 70 | 40.1 | 64.5 | 0.898 | 99.1 | 337.3 | 303.7 | 86.1 | 475.1 | 0.371 | 401.6 | 8.1 | 102.1 | 30 | 66.4 | 11.5 | 102.1 | 30.9 | 2.799 | 54.5 | 71.6 | 27.5 | 15.7 | 74 | 32 | 0.903 | 32.9 | 56 | 3210 | 21.6 | 102.1 | 55.6 | 0 | 20 | 0 | 40.1 | 33.1
202087 | 322 | 15 | 1549 | 49.6 | 71.6 | 83.9 | 30 | 32.9 | 0.049 | 104 | 11.4 | 70 | 40.1 | 64.5 | 0.897 | 99.1 | 337.7 | 304.1 | 86.1 | 474.9 | 0.374 | 400.8 | 8.1 | 102.1 | 30 | 66.3 | 11.5 | 102.1 | 30.9 | 2.805 | 54.5 | 71.5 | 27.5 | 15.7 | 74 | 32 | 0.901 | 32.9 | 56 | 3060 | 21.6 | 102.1 | 55.6 | -16.1 | 20.2 | 0 | 40.1 | 33.1
202089 | 324 | 15 | 1552 | 49.9 | 71.6 | 83.8 | 30 | 32.9 | 0.05 | 104 | 11.4 | 69.9 | 40.1 | 64.6 | 0.898 | 99 | 338.1 | 304.5 | 86 | 474.7 | 0.37 | 401.2 | 8.1 | 102.2 | 30 | 66.3 | 11.5 | 102.1 | 30.9 | 2.801 | 54.5 | 71.7 | 27.5 | 15.7 | 74 | 32 | 0.901 | 32.9 | 55 | 3180 | 21.6 | 102.1 | 55.5 | -16.1 | 20.1 | 0 | 40 | 33.1
202091 | 326 | 15 | 1550 | 49.8 | 71.5 | 83.8 | 30 | 32.9 | 0.05 | 104 | 11.4 | 69.9 | 40.1 | 64.6 | 0.896 | 99 | 338.7 | 305.1 | 86 | 474.5 | 0.36 | 401.4 | 8.1 | 102.2 | 30 | 66.2 | 11.5 | 102.1 | 30.9 | 2.839 | 54.5 | 71.8 | 27.5 | 15.7 | 74 | 32 | 0.896 | 32.9 | 55 | 3160 | 21.6 | 102.1 | 55.6 | -16.2 | 20.1 | 0 | 39.9 | 33.1
202093 | 328 | 15 | 1550 | 50 | 71.5 | 83.7 | 30 | 32.9 | 0.05 | 104 | 11.4 | 70 | 40 | 64.7 | 0.896 | 99.1 | 339.2 | 305.6 | 85.9 | 474.3 | 0.363 | 403.3 | 8.1 | 102.2 | 30 | 66.2 | 11.5 | 102.1 | 30.9 | 2.862 | 54.5 | 71.9 | 27.5 | 15.7 | 74 | 32 | 0.899 | 32.9 | 55 | 3230 | 21.6 | 102.1 | 55.6 | -16.1 | 19.9 | 0 | 39.9 | 33
202095 | 330 | 15 | 1551 | 50.2 | 71.4 | 83.7 | 30 | 32.9 | 0.051 | 104 | 11.4 | 70.1 | 40 | 64.7 | 0.897 | 99.1 | 339.7 | 306.1 | 85.9 | 474.2 | 0.362 | 404.5 | 8.2 | 102.2 | 29.9 | 66.2 | 11.5 | 102.1 | 30.9 | 2.809 | 54.4 | 72 | 27.5 | 15.7 | 74 | 32 | 0.902 | 32.9 | 55 | 3230 | 21.6 | 102.1 | 55.6 | -16.1 | 19.8 | 0 | 40 | 33.1
202097 | 332 | 15 | 1552 | 50.2 | 71.3 | 83.6 | 30 | 32.9 | 0.049 | 104 | 11.4 | 70.1 | 40 | 64.8 | 0.892 | 99.1 | 340 | 306.4 | 85.7 | 474 | 0.36 | 401.9 | 8.2 | 102.2 | 29.9 | 66.1 | 11.6 | 102.1 | 30.9 | 2.804 | 54.5 | 72 | 27.5 | 15.7 | 74 | 32 | 0.897 | 32.9 | 56 | 3090 | 21.6 | 102.1 | 55.6 | 0 | 19.9 | 0 | 40.1 | 33.1
202099 | 334 | 15 | 1549 | 49.9 | 71.3 | 83.5 | 30 | 32.9 | 0.05 | 104 | 11.4 | 70.1 | 39.9 | 64.8 | 0.893 | 99 | 340.3 | 306.8 | 85.7 | 473.8 | 0.359 | 400.7 | 8.1 | 102.1 | 29.9 | 66.1 | 11.5 | 102.1 | 30.9 | 2.816 | 54.5 | 72.3 | 27.5 | 15.7 | 74 | 32 | 0.895 | 32.9 | 53 | 3330 | 21.6 | 102.1 | 55.6 | 0 | 20.1 | 0 | 40.2 | 33.1
202101 | 336 | 15 | 1548 | 49.9 | 71.2 | 83.5 | 30 | 32.9 | 0.051 | 104 | 11.4 | 70 | 39.9 | 64.9 | 0.894 | 99.1 | 340.7 | 307.2 | 85.7 | 473.6 | 0.359 | 400.6 | 8.1 | 102.1 | 29.9 | 66 | 11.5 | 102.1 | 30.9 | 2.812 | 54.5 | 72.7 | 27.5 | 15.7 | 74 | 32 | 0.9 | 32.9 | 53 | 3310 | 21.6 | 102.1 | 55.5 | 0 | 20.1 | 0 | 40.1 | 33.1
202103 | 338 | 15 | 1550 | 50 | 71.2 | 83.4 | 30 | 32.9 | 0.051 | 104 | 11.4 | 70 | 39.9 | 65 | 0.891 | 99.1 | 341.1 | 307.5 | 85.6 | 473.5 | 0.361 | 401.5 | 8.1 | 102.2 | 29.9 | 66 | 11.5 | 102.1 | 30.8 | 2.852 | 54.5 | 73.1 | 27.5 | 15.7 | 74 | 32 | 0.894 | 32.9 | 53 | 3310 | 21.6 | 102.1 | 55.6 | -16.2 | 19.9 | 0 | 40 | 33.1
202105 | 340 | 15 | 1549 | 49.9 | 71.2 | 83.3 | 30 | 32.9 | 0.051 | 104 | 11.4 | 70 | 39.9 | 65.1 | 0.89 | 99.1 | 341.6 | 308.1 | 85.6 | 473.3 | 0.358 | 401.6 | 8.1 | 102.2 | 29.9 | 65.9 | 11.6 | 102.1 | 30.8 | 2.85 | 54.5 | 73.4 | 27.5 | 15.7 | 74 | 32 | 0.892 | 32.9 | 53 | 3180 | 21.6 | 102.1 | 55.6 | -16.2 | 19.9 | 0 | 40 | 33.1
202107 | 342 | 15 | 1551 | 50 | 71.1 | 83.3 | 30 | 32.9 | 0.05 | 104 | 11.4 | 70 | 39.9 | 65.1 | 0.892 | 99.1 | 342.1 | 308.5 | 85.5 | 473.1 | 0.36 | 401.4 | 8.1 | 102.2 | 30 | 65.9 | 11.5 | 102.1 | 30.8 | 2.834 | 54.5 | 73.4 | 27.5 | 15.7 | 74 | 32 | 0.893 | 32.9 | 53 | 3230 | 21.6 | 102.1 | 55.6 | -16.1 | 19.8 | 0 | 39.9 | 33.1
202109 | 344 | 15 | 1549 | 49.7 | 71.1 | 83.2 | 30 | 33 | 0.05 | 104 | 11.4 | 70 | 39.9 | 65.2 | 0.891 | 99 | 342.2 | 308.7 | 85.5 | 473 | 0.357 | 402.1 | 8.1 | 102.2 | 30 | 65.8 | 11.5 | 102.1 | 30.8 | 2.846 | 54.5 | 73.6 | 27.5 | 15.7 | 73 | 32 | 0.893 | 32.9 | 53 | 3400 | 21.6 | 102.1 | 55.6 | 0 | 20.1 | 0 | 40 | 33.1
202111 | 346 | 15 | 1551 | 50.2 | 71 | 83.1 | 30 | 32.9 | 0.051 | 104 | 11.4 | 70 | 39.9 | 65.3 | 0.889 | 99.1 | 343 | 309.4 | 85.4 | 472.8 | 0.36 | 402.4 | 8.1 | 102.2 | 30 | 65.8 | 11.6 | 102.1 | 30.8 | 2.875 | 54.5 | 74 | 27.5 | 15.7 | 74 | 32 | 0.893 | 33.3 | 53 | 3310 | 21.6 | 102.1 | 55.6 | 0 | 20.1 | 0 | 40 | 33.1
202113 | 348 | 15 | 1549 | 49.5 | 71 | 83.1 | 30 | 32.9 | 0.05 | 104 | 11.4 | 70 | 40 | 65.4 | 0.89 | 99.1 | 343 | 309.5 | 85.3 | 472.7 | 0.356 | 401.2 | 8.1 | 102.2 | 30 | 65.7 | 11.5 | 102.1 | 30.8 | 2.834 | 54.6 | 74.4 | 27.5 | 15.7 | 73 | 32 | 0.893 | 33.3 | 53 | 3310 | 21.6 | 102.1 | 55.6 | -16.1 | 20 | 0 | 39.9 | 33.1
202115 | 350 | 15 | 1549 | 49.7 | 70.9 | 83 | 30 | 32.9 | 0.05 | 104 | 11.4 | 70 | 40 | 65.5 | 0.888 | 99.1 | 343.7 | 310.2 | 85.2 | 472.6 | 0.357 | 404.1 | 8.1 | 102.2 | 30 | 65.7 | 11.5 | 102.1 | 30.8 | 2.847 | 54.5 | 74.5 | 27 | 15.7 | 73 | 32 | 0.892 | 32.9 | 53 | 3260 | 21.6 | 102.1 | 55.6 | -16.2 | 19.8 | 0 | 39.8 | 33.1
202117 | 352 | 15 | 1550 | 49.8 | 70.9 | 82.9 | 30 | 32.9 | 0.048 | 104 | 11.4 | 70 | 40.1 | 65.6 | 0.887 | 99.1 | 344.2 | 310.7 | 85.2 | 472.4 | 0.357 | 401.1 | 8.1 | 102.2 | 30 | 65.7 | 11.5 | 102.1 | 30.8 | 2.86 | 54.5 | 74.7 | 27 | 15.7 | 73 | 32 | 0.892 | 32.9 | 53 | 3210 | 21.6 | 102.1 | 55.6 | -16.2 | 19.9 | 0 | 39.9 | 33.1
202119 | 354 | 15 | 1550 | 50 | 70.8 | 82.9 | 30 | 32.9 | 0.05 | 104 | 11.4 | 70 | 40.1 | 65.6 | 0.889 | 99.1 | 344.7 | 311.3 | 85.1 | 472.3 | 0.36 | 399.8 | 8.1 | 102.2 | 30 | 65.6 | 11.5 | 102.1 | 30.8 | 2.848 | 54.5 | 74.8 | 27 | 15.7 | 73 | 32 | 0.891 | 33.3 | 56 | 3230 | 21.6 | 102.1 | 55.6 | -16.1 | 19.8 | 0 | 40 | 33.1
202121 | 356 | 15 | 1550 | 49.9 | 70.8 | 82.8 | 30 | 33 | 0.05 | 104 | 11.4 | 70 | 40.1 | 65.7 | 0.887 | 99.1 | 345.1 | 311.7 | 85 | 472.1 | 0.362 | 396.5 | 8.1 | 102.2 | 30 | 65.6 | 11.5 | 102.1 | 30.8 | 2.844 | 54.5 | 75.1 | 27 | 15.7 | 73 | 32 | 0.888 | 32.9 | 55 | 3210 | 21.6 | 102.1 | 55.6 | 0 | 20.1 | 0 | 40.1 | 33.1
202123 | 358 | 15 | 1550 | 49.8 | 70.8 | 82.7 | 30 | 33 | 0.05 | 104 | 11.4 | 70 | 40.1 | 65.8 | 0.885 | 99.1 | 345.3 | 311.9 | 85 | 472 | 0.36 | 396.3 | 8.1 | 102.1 | 30 | 65.5 | 11.5 | 102.1 | 30.8 | 2.864 | 54.5 | 75.4 | 27 | 15.7 | 73 | 32 | 0.89 | 33.3 | 55 | 3180 | 21.6 | 102.1 | 55.6 | -16.1 | 20 | 0 | 40.1 | 33.1
202125 | 360 | 15 | 1551 | 50.2 | 70.7 | 82.7 | 30 | 33 | 0.05 | 104 | 11.4 | 70 | 40.1 | 65.9 | 0.887 | 99.1 | 346.2 | 312.7 | 85 | 471.9 | 0.359 | 395.9 | 8.1 | 102.1 | 30.1 | 65.5 | 11.5 | 102 | 30.8 | 2.853 | 54.5 | 75.6 | 27 | 15.7 | 73 | 32 | 0.888 | 32.9 | 55 | 3210 | 21.6 | 102.1 | 55.6 | -16.1 | 20.1 | 0 | 39.9 | 33.1
202127 | 362 | 15 | 1556 | 50.8 | 70.7 | 82.6 | 30 | 33 | 0.05 | 104.1 | 11.4 | 70.1 | 40.1 | 66 | 0.885 | 99.1 | 346.7 | 313.1 | 84.8 | 471.7 | 0.361 | 395.1 | 8.2 | 102.1 | 30.1 | 65.4 | 11.8 | 102.1 | 30.8 | 2.89 | 55 | 75.7 | 27 | 15.7 | 73 | 32 | 0.889 | 33.7 | 56 | 3430 | 21.6 | 102.1 | 55.6 | -16.2 | 20 | 0 | 39.8 | 33.1
202129 | 364 | 15 | 1554 | 50.8 | 70.6 | 82.5 | 30 | 33 | 0.05 | 104.1 | 11.4 | 70.1 | 40.1 | 66.1 | 0.883 | 99.1 | 347.2 | 313.6 | 84.9 | 471.6 | 0.359 | 394.4 | 8.2 | 102.2 | 30 | 65.4 | 11.7 | 102.1 | 30.8 | 2.901 | 55 | 75.9 | 27 | 15.7 | 73 | 32 | 0.886 | 34.1 | 53 | 3310 | 21.6 | 102.1 | 55.6 | -16.2 | 20.1 | 0 | 39.8 | 33.1
202131 | 366 | 15 | 1553 | 50.3 | 70.6 | 82.5 | 30 | 33 | 0.05 | 104 | 11.4 | 70 | 40.1 | 66.2 | 0.885 | 99.1 | 347.1 | 313.7 | 84.9 | 471.5 | 0.356 | 394.2 | 8.2 | 102.2 | 30 | 65.3 | 11.6 | 102.1 | 30.8 | 2.855 | 54.8 | 76.2 | 27 | 15.7 | 73 | 32 | 0.885 | 32.9 | 56 | 3350 | 21.6 | 102.1 | 55.6 | -16.1 | 19.9 | 0 | 39.7 | 33.1
202133 | 368 | 15 | 1548 | 50.1 | 70.6 | 82.4 | 30 | 33 | 0.05 | 104 | 11.4 | 70 | 40 | 66.3 | 0.885 | 99.1 | 347.8 | 314.4 | 84.8 | 471.3 | 0.35 | 394.7 | 8.2 | 102.2 | 30 | 65.3 | 11.5 | 102.1 | 30.8 | 2.876 | 54.5 | 76.5 | 27 | 15.7 | 73 | 32 | 0.885 | 32.9 | 55 | 3280 | 21.6 | 102.4 | 55.6 | 0 | 19.9 | 0 | 39.8 | 33.1
202135 | 370 | 15 | 1552 | 50 | 70.5 | 82.4 | 30 | 32.9 | 0.05 | 104 | 11.4 | 69.9 | 40 | 66.4 | 0.882 | 99.1 | 347.5 | 314.1 | 84.7 | 471.2 | 0.347 | 394.9 | 8.1 | 102.2 | 30 | 65.2 | 11.6 | 102.1 | 30.8 | 2.877 | 54.8 | 76.7 | 27 | 15.7 | 73 | 32 | 0.885 | 33.7 | 56 | 3500 | 21.6 | 101.7 | 55.6 | 0 | 20 | 0 | 39.9 | 33.1
202137 | 372 | 15 | 1550 | 50.7 | 70.5 | 82.3 | 30 | 32.9 | 0.05 | 104 | 11.4 | 70 | 40 | 66.5 | 0.882 | 99.1 | 349.1 | 315.6 | 84.7 | 471 | 0.353 | 394.8 | 8.3 | 102.2 | 30 | 65.2 | 11.6 | 102.2 | 30.8 | 2.901 | 54.7 | 76.7 | 27 | 15.7 | 73 | 32 | 0.883 | 32.9 | 53 | 3160 | 21.6 | 102.1 | 55.6 | -16.1 | 20.1 | 0 | 39.9 | 33.1
202139 | 374 | 15 | 1550 | 50.1 | 70.4 | 82.2 | 30 | 32.9 | 0.05 | 104 | 11.4 | 70 | 40 | 66.5 | 0.882 | 99.1 | 348.7 | 315.3 | 84.5 | 470.9 | 0.341 | 394.9 | 8.2 | 102.2 | 30 | 65.1 | 11.6 | 102.1 | 30.8 | 2.885 | 54.4 | 77 | 27 | 15.7 | 73 | 32 | 0.882 | 32.9 | 55 | 3160 | 21.6 | 102.1 | 55.6 | -16.2 | 19.8 | 0 | 39.9 | 33.1
202141 | 376 | 15 | 1550 | 50 | 70.3 | 82.1 | 30 | 32.9 | 0.049 | 104 | 11.4 | 70 | 39.9 | 66.6 | 0.881 | 99.1 | 349 | 315.7 | 84.5 | 470.8 | 0.336 | 395.2 | 8.1 | 102.2 | 30 | 65.1 | 11.6 | 102.1 | 30.8 | 2.884 | 54.4 | 77.3 | 27 | 15.7 | 73 | 32 | 0.885 | 32.9 | 55 | 3180 | 21.6 | 102.1 | 55.6 | -16.1 | 19.8 | 0 | 39.8 | 33.1
202143 | 378 | 15 | 1550 | 50.2 | 70.3 | 82.1 | 30 | 32.9 | 0.049 | 104 | 11.4 | 70 | 39.9 | 66.7 | 0.88 | 99.1 | 349.8 | 316.4 | 84.5 | 470.6 | 0.336 | 395.2 | 8.2 | 102.1 | 30 | 65.1 | 11.6 | 102.1 | 30.8 | 2.881 | 54.4 | 77 | 27 | 15.7 | 73 | 32 | 0.881 | 32.9 | 55 | 3210 | 21.6 | 102.1 | 55.6 | -16.1 | 19.8 | 0 | 39.9 | 33.1
202145 | 380 | 15 | 1549 | 49.8 | 70.3 | 82 | 30 | 32.9 | 0.049 | 104 | 11.4 | 70 | 40 | 66.7 | 0.881 | 99.1 | 350 | 316.7 | 84.4 | 470.4 | 0.337 | 395.9 | 8.1 | 102.2 | 30 | 65 | 11.4 | 102.1 | 30.8 | 2.888 | 54.4 | 75.7 | 27 | 15.7 | 73 | 32 | 0.883 | 32.9 | 55 | 3230 | 21.6 | 102.1 | 55.6 | 0 | 20.1 | 0 | 39.9 | 33.1
202147 | 382 | 15 | 1549 | 49.7 | 70.2 | 81.9 | 30 | 32.9 | 0.05 | 104 | 11.4 | 70 | 40 | 66.6 | 0.879 | 99.1 | 350.3 | 317 | 84.3 | 470.3 | 0.343 | 395.3 | 8.1 | 102.2 | 30 | 65 | 11.6 | 102.1 | 30.8 | 2.862 | 54.5 | 74.7 | 27 | 15.7 | 73 | 32 | 0.88 | 32.9 | 56 | 3160 | 21.6 | 102.1 | 55.6 | -16.1 | 20.2 | 0 | 39.9 | 33.1
202149 | 384 | 15 | 1553 | 50.1 | 70.2 | 81.9 | 30 | 32.9 | 0.049 | 104 | 11.4 | 70 | 39.9 | 66.5 | 0.878 | 99 | 350.9 | 317.6 | 84.2 | 470.1 | 0.34 | 394.2 | 8.1 | 102.2 | 30 | 64.9 | 11.7 | 102.1 | 30.8 | 2.909 | 55 | 73.5 | 27 | 15.7 | 73 | 32 | 0.879 | 33.3 | 57 | 3230 | 21.6 | 102.1 | 55.6 | -16.1 | 20.1 | 0 | 39.7 | 33.1
202151 | 386 | 15 | 1550 | 50.5 | 70.1 | 81.8 | 30 | 32.8 | 0.05 | 104 | 11.4 | 70 | 39.9 | 66.2 | 0.879 | 99 | 352.2 | 318.8 | 84.2 | 470 | 0.333 | 395.4 | 8.2 | 102.2 | 30 | 64.9 | 11.6 | 102.2 | 30.8 | 2.914 | 54.6 | 71.6 | 27 | 15.7 | 72 | 32 | 0.881 | 32.9 | 53 | 3330 | 21.6 | 102.1 | 55.6 | -16.2 | 20 | 0 | 39.6 | 33.1
202153 | 388 | 15 | 1550 | 50.3 | 70.1 | 81.7 | 30 | 32.8 | 0.05 | 104 | 11.4 | 70.1 | 40 | 65.9 | 0.877 | 99.1 | 352.1 | 318.8 | 84.2 | 469.9 | 0.319 | 395.1 | 8.2 | 102.2 | 30 | 64.8 | 11.7 | 102.1 | 30.7 | 2.898 | 54.4 | 69.5 | 27 | 15.7 | 72 | 32 | 0.88 | 32.9 | 53 | 3310 | 21.6 | 102.1 | 55.6 | 0 | 19.9 | 0 | 39.6 | 33.1
202155 | 390 | 15 | 1550 | 50.3 | 70 | 81.7 | 30 | 32.8 | 0.05 | 104 | 11.4 | 70.1 | 40 | 65.4 | 0.875 | 99.1 | 352.5 | 319.2 | 84.1 | 469.7 | 0.317 | 396.4 | 8.2 | 102.2 | 30 | 64.8 | 11.7 | 102.1 | 30.7 | 2.923 | 54.4 | 67.7 | 27 | 15.7 | 72 | 32 | 0.879 | 32.9 | 53 | 3330 | 21.6 | 102.1 | 55.6 | -16.1 | 19.9 | 0 | 39.8 | 33.1
202157 | 392 | 15 | 1552 | 50.5 | 70 | 81.6 | 30 | 32.8 | 0.05 | 104 | 11.4 | 70 | 40 | 65 | 0.876 | 99 | 353 | 319.7 | 84 | 469.5 | 0.323 | 397.5 | 8.2 | 102.2 | 30 | 64.7 | 11.6 | 102.1 | 30.7 | 2.904 | 54.4 | 66.3 | 27 | 15.7 | 72 | 32 | 0.878 | 32.9 | 53 | 3310 | 21.6 | 102.1 | 55.6 | 0 | 19.9 | 0 | 39.8 | 33.1
202159 | 394 | 15 | 1550 | 50.3 | 69.9 | 81.6 | 30 | 32.8 | 0.05 | 104 | 11.3 | 70 | 40 | 64.6 | 0.876 | 99.1 | 353.3 | 320 | 84 | 469.3 | 0.319 | 396.7 | 8.2 | 102.2 | 29.9 | 64.7 | 11.3 | 102.1 | 30.7 | 2.908 | 54.4 | 65.3 | 27 | 15.7 | 72 | 32 | 0.878 | 32.9 | 53 | 3450 | 21.6 | 102.1 | 55.6 | -16.1 | 20 | 0 | 39.9 | 33.1
202161 | 396 | 15 | 1551 | 50.2 | 69.9 | 81.5 | 30 | 32.7 | 0.05 | 104 | 11.3 | 70 | 40 | 64.1 | 0.873 | 99.1 | 353.5 | 320.3 | 84 | 469.2 | 0.314 | 397.3 | 8.2 | 102.2 | 29.9 | 64.7 | 11.2 | 102.1 | 30.7 | 2.933 | 54.6 | 64.5 | 26.5 | 15.7 | 72 | 32 | 0.875 | 32.9 | 54 | 3500 | 21.6 | 102.1 | 55.6 | -16.1 | 20.1 | 0 | 39.8 | 33.1
202163 | 398 | 15 | 1551 | 50.5 | 69.8 | 81.4 | 30 | 32.7 | 0.05 | 104 | 11.3 | 69.9 | 40 | 63.7 | 0.875 | 99.1 | 354.5 | 321.2 | 83.8 | 469.1 | 0.308 | 398.3 | 8.2 | 102.2 | 29.9 | 64.6 | 11.2 | 102.1 | 30.7 | 2.928 | 54.5 | 63.9 | 27 | 15.7 | 72 | 32 | 0.877 | 33.3 | 55 | 3430 | 21.6 | 102.1 | 55.6 | -16.1 | 19.8 | 0 | 39.7 | 33.1
202165 | 400 | 15 | 1550 | 50.2 | 69.8 | 81.4 | 30 | 32.7 | 0.051 | 104 | 11.4 | 69.9 | 40 | 63.3 | 0.873 | 99.1 | 354.6 | 321.4 | 83.8 | 468.9 | 0.31 | 398.3 | 8.2 | 102.2 | 29.9 | 64.6 | 11.2 | 102.2 | 30.7 | 2.932 | 54.5 | 63.4 | 27 | 15.7 | 72 | 32 | 0.877 | 32.9 | 53 | 3530 | 21.6 | 102.1 | 55.6 | -16.1 | 19.9 | 0 | 39.7 | 33.1
202167 | 402 | 15 | 1550 | 50.4 | 69.7 | 81.3 | 30 | 32.7 | 0.05 | 104 | 11.3 | 70 | 40 | 62.9 | 0.871 | 99.1 | 355.4 | 322.2 | 83.7 | 468.8 | 0.318 | 399.4 | 8.2 | 102.2 | 29.9 | 64.5 | 11.2 | 102.1 | 30.7 | 2.942 | 54.5 | 63 | 27 | 15.7 | 72 | 32 | 0.874 | 33.3 | 53 | 3500 | 21.6 | 102.1 | 55.6 | -16.1 | 19.9 | 0 | 39.7 | 33
202169 | 404 | 15 | 1550 | 50.3 | 69.7 | 81.2 | 30 | 32.7 | 0.05 | 104 | 11.3 | 70 | 40 | 62.6 | 0.872 | 99.1 | 355.6 | 322.4 | 83.6 | 468.6 | 0.326 | 398.8 | 8.2 | 102.2 | 29.9 | 64.5 | 11.2 | 102.1 | 30.7 | 2.915 | 54.5 | 62.6 | 26.5 | 15.7 | 72 | 32 | 0.873 | 33.3 | 53 | 3430 | 21.6 | 102.1 | 55.6 | 0 | 20.1 | 0 | 39.7 | 33.1
202171 | 406 | 15 | 1550 | 50.3 | 69.6 | 81.1 | 30 | 32.7 | 0.05 | 104 | 11.3 | 70 | 40 | 62.2 | 0.87 | 99.1 | 356.1 | 322.8 | 83.6 | 468.5 | 0.329 | 396.4 | 8.2 | 102.2 | 29.8 | 64.4 | 11.2 | 102.1 | 30.7 | 2.933 | 54.5 | 62.3 | 26.5 | 15.7 | 72 | 32 | 0.871 | 33.3 | 53 | 3450 | 21.6 | 102.1 | 55.6 | -16.1 | 20.1 | 0 | 39.7 | 33.1
202173 | 408 | 15 | 1549 | 50.2 | 69.6 | 81.1 | 30 | 32.6 | 0.05 | 104 | 11.4 | 70 | 40 | 61.9 | 0.869 | 99.1 | 356.6 | 323.4 | 83.5 | 468.3 | 0.332 | 395.5 | 8.2 | 102.1 | 29.8 | 64.4 | 11.4 | 102.1 | 30.7 | 2.934 | 54.5 | 61.9 | 26.5 | 15.7 | 72 | 32 | 0.873 | 33.3 | 53 | 3350 | 21.6 | 102.1 | 55.6 | -16.1 | 20 | 0 | 39.7 | 33.1
202175 | 410 | 15 | 1550 | 50.2 | 69.5 | 81 | 30 | 32.6 | 0.051 | 104 | 11.3 | 70.1 | 40.1 | 61.6 | 0.871 | 99.1 | 356.9 | 323.7 | 83.4 | 468.1 | 0.337 | 394.8 | 8.2 | 102.1 | 29.8 | 64.3 | 11.8 | 102.1 | 30.7 | 2.937 | 54.5 | 61.6 | 26.5 | 15.7 | 72 | 32 | 0.872 | 33.3 | 53 | 3530 | 21.6 | 102.1 | 55.6 | -16.2 | 19.9 | 0 | 39.6 | 33.1
202177 | 412 | 15 | 1548 | 50 | 69.5 | 81 | 30 | 32.6 | 0.051 | 104 | 11.3 | 70.1 | 40.1 | 61.4 | 0.868 | 99.1 | 357.2 | 324.1 | 83.4 | 467.9 | 0.341 | 394.9 | 8.2 | 102.1 | 29.9 | 64.3 | 11.9 | 102.1 | 30.7 | 2.939 | 54.5 | 61.7 | 26.5 | 15.7 | 72 | 31 | 0.871 | 33.3 | 53 | 3500 | 21.6 | 102.1 | 55.7 | -16.1 | 19.8 | 0 | 39.7 | 33.1
202179 | 414 | 15 | 1549 | 49.8 | 69.4 | 80.9 | 30 | 32.5 | 0.051 | 104 | 11.4 | 70.1 | 40.1 | 61.2 | 0.866 | 99.1 | 357.5 | 324.4 | 83.3 | 467.7 | 0.347 | 394.5 | 8.1 | 102.1 | 29.9 | 64.2 | 11.6 | 102.1 | 30.7 | 2.94 | 54.5 | 62.3 | 26.5 | 15.7 | 72 | 31 | 0.873 | 33.3 | 53 | 3480 | 21.6 | 102.1 | 55.6 | -16.1 | 19.9 | 0 | 39.8 | 33.1
202181 | 416 | 15 | 1548 | 49.8 | 69.4 | 80.8 | 30 | 32.5 | 0.05 | 104 | 11.3 | 70 | 40 | 61.1 | 0.869 | 99.1 | 358 | 324.9 | 83.3 | 467.6 | 0.351 | 394 | 8.1 | 102.1 | 29.9 | 64.2 | 11.6 | 102.1 | 30.6 | 2.933 | 54.5 | 63 | 26.5 | 15.7 | 72 | 31 | 0.869 | 33.3 | 53 | 3450 | 21.6 | 102.1 | 55.6 | 0 | 20.1 | 0 | 39.8 | 33.1
202183 | 418 | 15 | 1549 | 49.8 | 69.4 | 80.8 | 30 | 32.5 | 0.05 | 104 | 11.3 | 70 | 40 | 61 | 0.866 | 99.1 | 358.5 | 325.4 | 83.3 | 467.4 | 0.345 | 394.5 | 8.1 | 102.1 | 29.9 | 64.2 | 11.6 | 102.1 | 30.6 | 2.951 | 54.5 | 63.9 | 26.5 | 15.7 | 72 | 31 | 0.869 | 33.3 | 53 | 3500 | 21.6 | 102.1 | 55.6 | -16.1 | 20 | 0 | 39.8 | 33.1
202185 | 420 | 15 | 1551 | 50.1 | 69.3 | 80.7 | 30 | 32.5 | 0.049 | 104 | 11.4 | 70 | 40 | 61 | 0.865 | 99.1 | 359.2 | 326 | 83.2 | 467.3 | 0.343 | 394.5 | 8.1 | 102.1 | 30 | 64.1 | 11.6 | 102.1 | 30.6 | 2.953 | 54.5 | 64.1 | 26.5 | 15.7 | 72 | 31 | 0.869 | 32.9 | 53 | 3430 | 21.6 | 102.1 | 55.6 | -16.1 | 20.1 | 0 | 39.7 | 33.1
202187 | 422 | 15 | 1549 | 49.8 | 69.3 | 80.6 | 30 | 32.5 | 0.049 | 104 | 11.3 | 70 | 40 | 61 | 0.865 | 99.1 | 359.5 | 326.4 | 83.1 | 467.1 | 0.351 | 394.7 | 8.1 | 102.1 | 30 | 64.1 | 11.6 | 102.1 | 30.6 | 2.943 | 54.5 | 64.2 | 26.5 | 15.7 | 72 | 31 | 0.866 | 33.3 | 56 | 3450 | 21.6 | 102.1 | 55.6 | -16.1 | 19.9 | 0 | 39.6 | 33.1
202189 | 424 | 15 | 1548 | 49.6 | 69.2 | 80.6 | 30 | 32.4 | 0.051 | 104 | 11.3 | 70 | 40.1 | 61 | 0.863 | 99.1 | 359.7 | 326.6 | 83.1 | 466.9 | 0.364 | 395.1 | 8.1 | 102.1 | 30 | 64 | 11.6 | 102 | 30.6 | 2.95 | 54.5 | 65 | 26.5 | 15.7 | 72 | 31 | 0.869 | 32.9 | 55 | 3530 | 21.6 | 102.1 | 55.6 | 0 | 20 | 0 | 39.5 | 33.1
202191 | 426 | 15 | 1548 | 49.4 | 69.2 | 80.5 | 30 | 32.4 | 0.051 | 104 | 11.4 | 70.1 | 40 | 61.1 | 0.863 | 99.1 | 360 | 326.9 | 83 | 466.7 | 0.366 | 396.2 | 8.1 | 102.1 | 30 | 64 | 11.5 | 102 | 30.6 | 2.955 | 54.5 | 65.8 | 26.5 | 15.7 | 72 | 31 | 0.867 | 33.3 | 53 | 3500 | 21.6 | 102.1 | 55.6 | 0 | 20 | 0 | 39.6 | 33.1
202193 | 428 | 15 | 1549 | 49.3 | 69.1 | 80.4 | 30 | 32.4 | 0.049 | 104 | 11.4 | 70 | 40 | 61.2 | 0.863 | 99.1 | 360.4 | 327.3 | 82.9 | 466.5 | 0.366 | 397.9 | 8 | 102 | 30 | 63.9 | 11.5 | 102 | 30.6 | 2.936 | 54.5 | 66.5 | 26.5 | 15.7 | 72 | 31 | 0.867 | 33.3 | 53 | 3430 | 21.6 | 101.7 | 55.7 | 0 | 20.1 | 0 | 39.6 | 33.1
202195 | 430 | 15 | 1550 | 49.6 | 69.1 | 80.4 | 30 | 32.3 | 0.05 | 104 | 11.4 | 69.9 | 40 | 61.3 | 0.863 | 99.1 | 361.1 | 328 | 82.9 | 466.4 | 0.361 | 398.5 | 8 | 102 | 30 | 63.9 | 11.5 | 102 | 30.6 | 2.951 | 54.6 | 67 | 26.5 | 15.7 | 72 | 31 | 0.867 | 33.3 | 53 | 3550 | 21.6 | 101.7 | 55.6 | -16.1 | 19.8 | 0 | 39.7 | 33
202197 | 432 | 15 | 1551 | 49.6 | 69 | 80.3 | 30 | 32.3 | 0.05 | 104 | 11.3 | 69.9 | 40 | 61.4 | 0.862 | 99.1 | 361.5 | 328.4 | 82.9 | 466.3 | 0.353 | 399.5 | 8.1 | 102.1 | 30 | 63.8 | 11.5 | 102 | 30.6 | 2.943 | 54.5 | 67.2 | 26.5 | 15.7 | 71 | 31 | 0.867 | 32.9 | 53 | 3570 | 21.6 | 102.1 | 54.7 | -16.1 | 19.9 | 0 | 39.7 | 33.1
202199 | 434 | 15 | 1550 | 49.7 | 69 | 80.3 | 30 | 32.3 | 0.05 | 104 | 11.3 | 69.9 | 40 | 61.5 | 0.86 | 99 | 362.1 | 329 | 82.8 | 466.1 | 0.36 | 394.3 | 8.1 | 102.1 | 30 | 63.8 | 11.5 | 102 | 30.6 | 2.963 | 54.5 | 67.3 | 26.5 | 15.7 | 71 | 31 | 0.864 | 33.3 | 56 | 3480 | 21.6 | 102.1 | 55.7 | -16.1 | 19.8 | 0 | 39.9 | 33.1
202201 | 436 | 15 | 1549 | 49.5 | 68.9 | 80.2 | 30 | 32.2 | 0.05 | 104 | 11.3 | 69.9 | 40 | 61.6 | 0.86 | 99 | 362.5 | 329.4 | 82.7 | 465.9 | 0.359 | 393.2 | 8.1 | 102.1 | 30 | 63.7 | 11.5 | 102 | 30.6 | 2.964 | 54.5 | 67.5 | 26.5 | 15.7 | 71 | 31 | 0.865 | 33.3 | 55 | 3600 | 21.6 | 102.1 | 55.6 | 0 | 19.9 | 0 | 39.8 | 33
202203 | 438 | 15 | 1550 | 49.6 | 68.9 | 80.1 | 30 | 32.2 | 0.051 | 104 | 11.3 | 70 | 40 | 61.7 | 0.859 | 99.1 | 362.9 | 329.8 | 82.7 | 465.8 | 0.365 | 393.4 | 8.1 | 102.1 | 30 | 63.7 | 11.4 | 102 | 30.6 | 2.954 | 54.5 | 67.8 | 26.5 | 15.7 | 71 | 31 | 0.865 | 32.9 | 55 | 3430 | 21.6 | 102.1 | 55.6 | -16.1 | 20 | 0 | 39.9 | 33.1
202205 | 440 | 15 | 1549 | 49.5 | 68.8 | 80 | 30 | 32.2 | 0.05 | 104 | 11.3 | 70 | 40 | 61.8 | 0.857 | 99.1 | 363.3 | 330.2 | 82.6 | 465.6 | 0.363 | 393.3 | 8.1 | 102.1 | 30.1 | 63.6 | 11.5 | 102 | 30.5 | 2.97 | 54.5 | 67.9 | 26.5 | 15.7 | 71 | 31 | 0.862 | 33.3 | 55 | 3500 | 21.6 | 102.1 | 55.6 | -16.1 | 20.2 | 0 | 39.7 | 33.1
202207 | 442 | 15 | 1550 | 49.5 | 68.8 | 80 | 30 | 32.2 | 0.051 | 104 | 11.3 | 70 | 40 | 61.8 | 0.858 | 99 | 363.7 | 330.6 | 82.5 | 465.4 | 0.365 | 393.5 | 8.1 | 102.1 | 30.1 | 63.6 | 11.5 | 102 | 30.5 | 2.961 | 54.5 | 67.8 | 26.5 | 15.7 | 71 | 31 | 0.863 | 33.3 | 55 | 3480 | 21.6 | 102.1 | 55.5 | -16.1 | 20 | 0 | 39.6 | 33.1
202209 | 444 | 15 | 1550 | 49.7 | 68.7 | 79.9 | 30 | 32.1 | 0.049 | 104 | 11.3 | 70 | 40.1 | 61.9 | 0.858 | 99.1 | 364.2 | 331.1 | 82.4 | 465.3 | 0.361 | 393.6 | 8.1 | 102.1 | 30 | 63.6 | 11.6 | 102 | 30.5 | 2.974 | 54.5 | 67.8 | 26.5 | 15.7 | 71 | 31 | 0.862 | 33.3 | 55 | 3530 | 21.6 | 102.1 | 55.7 | -16.2 | 20 | 0 | 39.5 | 33.1
202211 | 446 | 15 | 1551 | 49.8 | 68.7 | 79.8 | 30 | 32.1 | 0.049 | 104 | 11.3 | 70 | 40.1 | 62 | 0.856 | 99.1 | 364.6 | 331.6 | 82.4 | 465.1 | 0.36 | 393.4 | 8.1 | 102.1 | 30 | 63.5 | 11.5 | 102 | 30.5 | 2.981 | 54.5 | 68.1 | 26.5 | 15.7 | 71 | 31 | 0.861 | 33.3 | 55 | 3260 | 21.6 | 102.1 | 55.6 | -16.1 | 19.9 | 0 | 39.5 | 33
202213 | 448 | 15 | 1551 | 49.8 | 68.6 | 79.8 | 30 | 32.1 | 0.049 | 104 | 11.3 | 70 | 40.1 | 62 | 0.857 | 99.1 | 365.1 | 332.1 | 82.3 | 464.9 | 0.357 | 393.6 | 8.1 | 102.1 | 30 | 63.5 | 11.5 | 102 | 30.5 | 2.956 | 54.5 | 68.4 | 26.5 | 15.7 | 71 | 31 | 0.864 | 33.3 | 55 | 3260 | 21.6 | 102.1 | 55.6 | 0 | 19.9 | 0 | 39.6 | 33.1
202215 | 450 | 15 | 1550 | 49.7 | 68.6 | 79.7 | 30 | 32.1 | 0.051 | 104 | 11.3 | 70 | 40.1 | 62.1 | 0.854 | 99.1 | 365.7 | 332.6 | 82.3 | 464.7 | 0.357 | 394.2 | 8.1 | 102.1 | 30 | 63.4 | 11.5 | 102 | 30.5 | 2.97 | 54.5 | 68.6 | 26.5 | 15.7 | 71 | 31 | 0.86 | 32.9 | 56 | 3380 | 21.6 | 102.1 | 55.6 | 0 | 19.9 | 0 | 39.7 | 33.1
202217 | 452 | 15 | 1550 | 49.5 | 68.5 | 79.6 | 30 | 32 | 0.05 | 104 | 11.3 | 70 | 40.1 | 62.2 | 0.854 | 99.1 | 365.9 | 332.9 | 82.2 | 464.5 | 0.356 | 394.6 | 8.1 | 102.1 | 30 | 63.4 | 11.6 | 102 | 30.5 | 2.987 | 54.8 | 68.6 | 26.5 | 15.7 | 71 | 31 | 0.858 | 34.1 | 53 | 3530 | 21.6 | 102.1 | 55.5 | -16.1 | 20 | 0 | 39.7 | 33.1
202219 | 454 | 15 | 1551 | 49.9 | 68.5 | 79.6 | 30 | 32 | 0.049 | 104 | 11.3 | 70 | 40.1 | 62.2 | 0.855 | 99.1 | 366.6 | 333.5 | 82.2 | 464.3 | 0.358 | 395.7 | 8.1 | 102.1 | 30 | 63.3 | 11.9 | 102 | 30.5 | 2.986 | 54.5 | 69 | 26 | 15.7 | 71 | 31 | 0.855 | 33.3 | 53 | 3550 | 21.6 | 102.1 | 55.6 | -16.2 | 19.9 | 0 | 39.7 | 33.1
202221 | 456 | 15 | 1549 | 49.5 | 68.5 | 79.5 | 30 | 32 | 0.051 | 104 | 11.3 | 70 | 40.1 | 62.3 | 0.852 | 99.1 | 366.7 | 333.7 | 82.1 | 464.2 | 0.363 | 396.2 | 8.1 | 102 | 30 | 63.3 | 11.8 | 102 | 30.5 | 2.978 | 54.6 | 69.3 | 26 | 15.7 | 71 | 31 | 0.86 | 33.3 | 53 | 3550 | 21.6 | 102.1 | 55.6 | -16.2 | 19.9 | 0 | 39.7 | 33.1
202223 | 458 | 15 | 1550 | 49.8 | 68.4 | 79.4 | 30 | 32 | 0.05 | 104 | 11.3 | 70.1 | 40 | 62.4 | 0.851 | 99 | 367.3 | 334.3 | 82 | 464 | 0.364 | 396 | 8.1 | 102.1 | 30.1 | 63.2 | 11.9 | 102 | 30.5 | 2.986 | 54.5 | 69.7 | 26 | 15.7 | 71 | 31 | 0.86 | 33.3 | 53 | 3500 | 21.6 | 102.1 | 55.6 | -16.2 | 19.9 | 0 | 39.7 | 33.1
202225 | 460 | 15 | 1548 | 49.5 | 68.4 | 79.4 | 30 | 31.9 | 0.05 | 104 | 11.3 | 70.1 | 40 | 62.5 | 0.854 | 99.1 | 367.5 | 334.6 | 82 | 463.8 | 0.363 | 394.3 | 8.1 | 102 | 30.1 | 63.2 | 11.9 | 102 | 30.4 | 2.95 | 54.6 | 69.8 | 26 | 15.7 | 71 | 31 | 0.856 | 33.3 | 53 | 3500 | 21.6 | 102.1 | 55.7 | -16.2 | 20.1 | 0 | 39.6 | 33.1
202227 | 462 | 15 | 1550 | 49.7 | 68.3 | 79.3 | 30 | 31.9 | 0.051 | 104 | 11.3 | 70.1 | 40 | 62.6 | 0.851 | 99.1 | 368.2 | 335.2 | 81.9 | 463.6 | 0.367 | 394.7 | 8.1 | 102 | 30.1 | 63.1 | 12 | 102 | 30.4 | 2.964 | 54.6 | 70 | 26 | 15.7 | 71 | 31 | 0.854 | 33.3 | 55 | 3500 | 21.6 | 102.1 | 55.6 | 0 | 19.9 | 0 | 39.7 | 33.1
202229 | 464 | 15 | 1552 | 49.9 | 68.3 | 79.2 | 30 | 31.9 | 0.05 | 104 | 11.3 | 70 | 40 | 62.7 | 0.849 | 99 | 368.7 | 335.7 | 81.9 | 463.4 | 0.366 | 394.7 | 8.1 | 102.1 | 30.1 | 63.1 | 11.9 | 102 | 30.4 | 2.988 | 54.5 | 70.2 | 26 | 15.7 | 71 | 31 | 0.856 | 32.9 | 56 | 3280 | 21.6 | 102.1 | 55.6 | -16.1 | 20.1 | 0 | 39.7 | 33.1
202231 | 466 | 15 | 1550 | 49.7 | 68.2 | 79.2 | 30 | 31.8 | 0.051 | 104 | 11.3 | 70.1 | 40.1 | 62.8 | 0.85 | 99 | 369.2 | 336.2 | 81.8 | 463.2 | 0.368 | 394.8 | 8.1 | 102.1 | 30.2 | 63.1 | 11.9 | 102 | 30.4 | 2.986 | 54.5 | 70.5 | 26 | 15.7 | 71 | 31 | 0.852 | 33.3 | 53 | 3330 | 21.6 | 102.1 | 55.6 | -16.2 | 20.1 | 0 | 39.6 | 33.1
202233 | 468 | 15 | 1551 | 49.7 | 68.2 | 79.1 | 30 | 31.8 | 0.051 | 104 | 11.3 | 70.1 | 40.1 | 62.9 | 0.85 | 99 | 369.4 | 336.4 | 81.8 | 463 | 0.368 | 394.4 | 8.1 | 102.1 | 30.2 | 63 | 12 | 102 | 30.4 | 2.992 | 54.5 | 70.8 | 26 | 15.7 | 71 | 31 | 0.853 | 33.3 | 53 | 3650 | 21.6 | 102.1 | 55.6 | -16.2 | 20.1 | 0 | 39.6 | 33.1
202235 | 470 | 15 | 1550 | 49.6 | 68.2 | 79 | 30 | 31.8 | 0.05 | 104 | 11.3 | 70 | 40.1 | 63 | 0.848 | 99 | 369.7 | 336.8 | 81.7 | 462.8 | 0.366 | 394.8 | 8.1 | 102.1 | 30.2 | 63 | 11.9 | 102 | 30.4 | 3.016 | 54.5 | 71 | 26 | 15.7 | 70 | 31 | 0.853 | 33.3 | 53 | 3570 | 21.6 | 101.7 | 55.6 | -16.1 | 19.8 | 0 | 39.6 | 33.1
202237 | 472 | 15 | 1547 | 48.9 | 68.1 | 79 | 30 | 31.8 | 0.05 | 104 | 11.3 | 69.9 | 40 | 63.1 | 0.848 | 99 | 369.8 | 337 | 81.6 | 462.6 | 0.362 | 395.6 | 8 | 102.1 | 30.2 | 62.9 | 11.9 | 102 | 30.4 | 2.979 | 54.6 | 71.1 | 26 | 15.7 | 70 | 31 | 0.852 | 33.3 | 55 | 3450 | 21.6 | 102.1 | 55.6 | 0 | 19.9 | 0 | 39.6 | 33.1
202239 | 474 | 15 | 1551 | 50.1 | 68.1 | 78.9 | 30 | 31.7 | 0.051 | 104 | 11.3 | 70 | 40 | 63.2 | 0.848 | 99 | 371.4 | 338.4 | 81.6 | 462.5 | 0.368 | 395.7 | 8.1 | 102.1 | 30.2 | 62.9 | 11.7 | 102.1 | 30.4 | 3.04 | 54.8 | 71.3 | 26 | 15.7 | 70 | 31 | 0.85 | 33.3 | 53 | 3600 | 21.6 | 102.1 | 55.6 | 0 | 19.9 | 0 | 39.7 | 33.1
202241 | 476 | 15 | 1549 | 49.4 | 68 | 78.8 | 30 | 31.7 | 0.049 | 104 | 11.3 | 69.9 | 40 | 63.3 | 0.846 | 99 | 371.1 | 338.3 | 81.5 | 462.4 | 0.365 | 396.4 | 8.1 | 102.1 | 30.2 | 62.8 | 11.5 | 102 | 30.4 | 3.015 | 54.7 | 71.7 | 26 | 15.7 | 70 | 31 | 0.855 | 33.3 | 53 | 3650 | 21.6 | 101.7 | 55.6 | -16.1 | 20 | 0 | 39.7 | 33.1
202243 | 478 | 15 | 1551 | 49.7 | 67.9 | 78.8 | 30 | 31.7 | 0.05 | 104 | 11.3 | 70 | 40 | 63.4 | 0.845 | 99.1 | 371.8 | 338.9 | 81.5 | 462.3 | 0.369 | 397.2 | 8.1 | 102.1 | 30.2 | 62.8 | 11.5 | 102 | 30.4 | 3.009 | 54.7 | 72 | 26 | 15.7 | 70 | 31 | 0.851 | 33.3 | 53 | 3670 | 21.6 | 102.1 | 55.6 | -16.1 | 19.9 | 0 | 39.7 | 33.1
202245 | 480 | 15 | 1551 | 49.9 | 67.9 | 78.7 | 30 | 31.7 | 0.051 | 104 | 11.3 | 70 | 40.1 | 63.5 | 0.846 | 99.1 | 372.3 | 339.4 | 81.4 | 462.1 | 0.369 | 395.4 | 8.1 | 102.1 | 30.2 | 62.7 | 11.6 | 102 | 30.4 | 3.012 | 54.7 | 72.2 | 26 | 15.7 | 70 | 31 | 0.849 | 33.3 | 53 | 3500 | 21.6 | 102.1 | 55.6 | -16.1 | 19.9 | 0 | 39.6 | 33.1
202247 | 482 | 15 | 1549 | 49.6 | 67.9 | 78.7 | 30 | 31.6 | 0.051 | 104 | 11.3 | 70 | 40 | 63.6 | 0.845 | 99.1 | 372.5 | 339.7 | 81.3 | 461.9 | 0.369 | 394.8 | 8.1 | 102.1 | 30.1 | 62.7 | 11.6 | 102 | 30.3 | 3.032 | 54.7 | 72.3 | 26 | 15.7 | 70 | 31 | 0.85 | 33.3 | 54 | 3620 | 21.6 | 102.1 | 55.6 | -16.1 | 19.9 | 0 | 39.6 | 33.1
202249 | 484 | 15 | 1551 | 49.9 | 67.8 | 78.6 | 30 | 31.6 | 0.05 | 104 | 11.3 | 70 | 40 | 63.7 | 0.843 | 99 | 373.2 | 340.4 | 81.3 | 461.8 | 0.37 | 394.2 | 8.1 | 102.1 | 30.1 | 62.6 | 11.9 | 102 | 30.3 | 3.005 | 54.7 | 72.5 | 26 | 15.7 | 70 | 31 | 0.848 | 33.3 | 53 | 3570 | 21.6 | 102.1 | 55.6 | -16.1 | 20.1 | 0 | 39.5 | 33.1
202251 | 486 | 15 | 1550 | 49.7 | 67.7 | 78.5 | 30 | 31.6 | 0.051 | 104 | 11.3 | 70 | 40 | 63.8 | 0.843 | 99 | 373.5 | 340.7 | 81.2 | 461.6 | 0.37 | 394.4 | 8.1 | 102.1 | 30 | 62.6 | 11.6 | 102 | 30.3 | 3.025 | 54.7 | 72.8 | 26 | 15.7 | 70 | 31 | 0.847 | 33.3 | 53 | 3620 | 21.6 | 102.1 | 55.6 | 0 | 20 | 0 | 39.5 | 33.1
202253 | 488 | 15 | 1551 | 49.9 | 67.7 | 78.4 | 30 | 31.6 | 0.051 | 104 | 11.3 | 70 | 40 | 63.9 | 0.842 | 99 | 373.9 | 341.1 | 81.2 | 461.4 | 0.368 | 396.8 | 8.1 | 102 | 30 | 62.5 | 11.6 | 102 | 30.4 | 3.065 | 54.7 | 72.4 | 26 | 15.7 | 70 | 31 | 0.847 | 33.3 | 54 | 3650 | 21.6 | 101.7 | 55.6 | 0 | 20.1 | 0 | 39.5 | 33.1
202255 | 490 | 15 | 1549 | 49.6 | 67.6 | 78.4 | 30 | 31.6 | 0.05 | 104 | 11.3 | 70 | 40 | 63.8 | 0.842 | 99 | 374.2 | 341.5 | 81.2 | 461.3 | 0.366 | 400.5 | 8.1 | 102 | 30 | 62.5 | 11.4 | 102 | 30.3 | 3.048 | 54.7 | 71.2 | 26 | 15.7 | 70 | 31 | 0.848 | 33.3 | 53 | 3530 | 21.6 | 102.1 | 55.6 | -16.1 | 19.9 | 0 | 39.5 | 33.1
202257 | 492 | 15 | 1550 | 49.5 | 67.6 | 78.3 | 30 | 31.6 | 0.051 | 104 | 11.3 | 70 | 40 | 63.7 | 0.841 | 99 | 374.6 | 341.9 | 81.1 | 461.1 | 0.367 | 403 | 8.1 | 102.1 | 30 | 62.5 | 11.3 | 102 | 30.3 | 3.041 | 54.7 | 70.1 | 26 | 15.7 | 70 | 31 | 0.847 | 33.3 | 53 | 3600 | 21.6 | 102.1 | 55.6 | -16.2 | 19.9 | 0 | 39.5 | 33.1
202259 | 494 | 15 | 1550 | 49.5 | 67.6 | 78.3 | 30 | 31.6 | 0.051 | 104 | 11.3 | 70 | 40 | 63.6 | 0.84 | 99 | 375.2 | 342.5 | 81 | 461 | 0.367 | 404.6 | 8.1 | 102.1 | 30 | 62.4 | 11.3 | 102 | 30.3 | 3.036 | 54.6 | 69.3 | 26 | 15.7 | 70 | 31 | 0.844 | 33.3 | 55 | 3550 | 21.6 | 102.1 | 55.6 | -16.2 | 19.8 | 0 | 39.5 | 33.1
202261 | 496 | 15 | 1549 | 49.6 | 67.5 | 78.2 | 30 | 31.5 | 0.051 | 104 | 11.3 | 69.9 | 40 | 63.4 | 0.839 | 99 | 375.8 | 343.1 | 81 | 460.8 | 0.368 | 404.3 | 8.1 | 102.1 | 30 | 62.4 | 11.3 | 102 | 30.3 | 3.032 | 54.7 | 67.6 | 26 | 15.7 | 70 | 31 | 0.842 | 33.3 | 56 | 3600 | 21.6 | 102.1 | 55.6 | -16.2 | 19.9 | 0 | 39.6 | 33.1
202263 | 498 | 15 | 1550 | 49.6 | 67.5 | 78.1 | 30 | 31.5 | 0.05 | 104 | 11.3 | 69.9 | 40 | 63 | 0.84 | 99 | 376.2 | 343.5 | 80.9 | 460.7 | 0.368 | 402.8 | 8.1 | 102.1 | 30 | 62.3 | 11.3 | 102 | 30.3 | 3.045 | 54.7 | 65.7 | 26 | 15.7 | 70 | 31 | 0.844 | 33.3 | 55 | 3620 | 21.6 | 102.1 | 55.6 | -16.1 | 19.8 | 0 | 39.6 | 33.1
202265 | 500 | 15 | 1550 | 49.8 | 67.4 | 78 | 30 | 31.5 | 0.05 | 104 | 11.3 | 69.9 | 40 | 62.6 | 0.838 | 99 | 376.8 | 344.1 | 80.8 | 460.5 | 0.364 | 402.7 | 8.1 | 102.1 | 29.9 | 62.3 | 11.2 | 102 | 30.3 | 3.072 | 54.6 | 64.1 | 26 | 15.7 | 70 | 31 | 0.842 | 33.3 | 56 | 3500 | 21.6 | 102.1 | 55.6 | 0 | 20.1 | 0 | 39.6 | 33.1
202267 | 502 | 15 | 1550 | 49.6 | 67.4 | 78 | 30 | 31.5 | 0.05 | 104 | 11.3 | 70 | 40 | 62.2 | 0.836 | 99 | 377 | 344.3 | 80.7 | 460.4 | 0.366 | 403.2 | 8.1 | 102.1 | 29.9 | 62.2 | 11.2 | 102 | 30.3 | 3.054 | 54.6 | 62.8 | 26 | 15.7 | 70 | 31 | 0.84 | 33.3 | 56 | 3450 | 21.6 | 102.1 | 55.6 | -16.1 | 20.1 | 0 | 39.5 | 33.1
202269 | 504 | 15 | 1550 | 49.7 | 67.3 | 77.9 | 30 | 31.4 | 0.051 | 104 | 11.3 | 70 | 40 | 61.8 | 0.839 | 99 | 377.5 | 344.7 | 80.8 | 460.2 | 0.364 | 401.3 | 8.1 | 102 | 29.9 | 62.2 | 11.2 | 102 | 30.2 | 3.041 | 54.6 | 61.7 | 26 | 15.7 | 70 | 31 | 0.843 | 33.3 | 53 | 3770 | 21.6 | 101.7 | 55.6 | -16.1 | 20.1 | 0 | 39.4 | 33.1
202271 | 506 | 15 | 1549 | 49.5 | 67.3 | 77.8 | 30 | 31.4 | 0.051 | 104 | 11.3 | 70 | 40 | 61.4 | 0.836 | 99 | 377.8 | 345.2 | 80.6 | 460.1 | 0.362 | 400.3 | 8.1 | 102 | 30 | 62.2 | 11.3 | 102 | 30.2 | 3.057 | 54.7 | 61 | 26 | 15.7 | 70 | 31 | 0.84 | 33.3 | 53 | 3700 | 21.6 | 101.7 | 55.6 | -16.2 | 20 | 0 | 39.3 | 33.1
202273 | 508 | 15 | 1551 | 49.8 | 67.3 | 77.8 | 30 | 31.4 | 0.05 | 104 | 11.3 | 70 | 40 | 61 | 0.834 | 99 | 378.2 | 345.6 | 80.6 | 459.9 | 0.364 | 399.9 | 8.1 | 102 | 30 | 62.1 | 11.2 | 102 | 30.2 | 3.084 | 54.7 | 60.4 | 26 | 15.7 | 70 | 31 | 0.839 | 33.3 | 53 | 3720 | 21.6 | 101.7 | 55.6 | -16.1 | 19.9 | 0 | 39.5 | 33.1
202275 | 510 | 15 | 1550 | 49.8 | 67.2 | 77.7 | 30 | 31.4 | 0.049 | 104 | 11.3 | 70 | 40 | 60.6 | 0.835 | 99.1 | 378.8 | 346.1 | 80.5 | 459.8 | 0.363 | 396.3 | 8.1 | 102.1 | 30 | 62.1 | 11.2 | 102 | 30.2 | 3.05 | 54.6 | 59.9 | 26 | 15.7 | 70 | 31 | 0.84 | 33.3 | 53 | 3600 | 21.6 | 102.1 | 55.6 | -16.1 | 19.9 | 0 | 39.4 | 33.1
202277 | 512 | 15 | 1549 | 49.5 | 67.2 | 77.7 | 30 | 31.4 | 0.05 | 104 | 11.3 | 70 | 40 | 60.2 | 0.835 | 99 | 378.9 | 346.3 | 80.4 | 459.6 | 0.364 | 394.8 | 8.1 | 102.1 | 29.9 | 62 | 11.2 | 102 | 30.2 | 3.066 | 54.6 | 59.5 | 26 | 15.7 | 70 | 31 | 0.843 | 33.3 | 53 | 3720 | 21.6 | 102.1 | 55.5 | -16.1 | 20.1 | 0 | 39.6 | 33.1
202279 | 514 | 15 | 1550 | 49.6 | 67.1 | 77.6 | 30 | 31.4 | 0.05 | 104 | 11.3 | 70 | 40 | 59.9 | 0.833 | 99.1 | 379.5 | 346.9 | 80.4 | 459.5 | 0.366 | 394.3 | 8.1 | 102.1 | 29.9 | 62 | 11.2 | 102 | 30.2 | 3.086 | 54.6 | 59.2 | 26 | 15.7 | 69 | 31 | 0.839 | 33.3 | 53 | 3600 | 21.6 | 101.7 | 55.7 | -16.1 | 19.9 | 0 | 39.5 | 33.1
202281 | 516 | 15 | 1550 | 49.6 | 67.1 | 77.5 | 30 | 31.4 | 0.051 | 104 | 11.3 | 70 | 40 | 59.5 | 0.834 | 99 | 380 | 347.4 | 80.4 | 459.3 | 0.366 | 395.2 | 8.1 | 102.1 | 29.9 | 61.9 | 11.2 | 102 | 30.2 | 3.073 | 54.7 | 58.9 | 26 | 15.7 | 69 | 31 | 0.838 | 33.3 | 53 | 3750 | 21.6 | 102.1 | 55.6 | -16.1 | 19.9 | 0 | 39.5 | 33.1
202283 | 518 | 15 | 1551 | 49.7 | 67 | 77.4 | 30 | 31.3 | 0.051 | 104 | 11.3 | 69.9 | 40.1 | 59.2 | 0.833 | 99 | 380.5 | 347.9 | 80.2 | 459.2 | 0.367 | 396.2 | 8.1 | 102.1 | 29.9 | 61.9 | 11.3 | 102 | 30.2 | 3.088 | 54.7 | 58.5 | 26 | 15.7 | 69 | 31 | 0.837 | 33.3 | 53 | 3720 | 21.6 | 102.1 | 55.6 | -16.1 | 19.8 | 0 | 39.5 | 33.1
202285 | 520 | 15 | 1550 | 49.6 | 67 | 77.4 | 30 | 31.3 | 0.051 | 104 | 11.3 | 69.9 | 40.1 | 59 | 0.831 | 99 | 380.9 | 348.3 | 80.3 | 459 | 0.367 | 394.4 | 8.1 | 102.1 | 29.9 | 61.8 | 11.3 | 102 | 30.2 | 3.063 | 54.7 | 58.2 | 26 | 15.7 | 69 | 31 | 0.837 | 33.3 | 53 | 3720 | 21.6 | 102.1 | 54.7 | 0 | 19.9 | 0 | 39.5 | 33
202287 | 522 | 15 | 1550 | 49.6 | 66.9 | 77.3 | 30 | 31.3 | 0.049 | 104 | 11.3 | 70 | 40.1 | 58.7 | 0.832 | 99 | 381.2 | 348.7 | 80.2 | 458.9 | 0.365 | 395.2 | 8.1 | 102.1 | 29.9 | 61.8 | 11.2 | 102 | 30.1 | 3.081 | 54.8 | 58.2 | 26 | 15.7 | 69 | 30 | 0.835 | 33.3 | 54 | 3750 | 21.6 | 102.1 | 55.5 | -16.1 | 20 | 0 | 39.5 | 33.1
202289 | 524 | 15 | 1551 | 50 | 66.9 | 77.2 | 30 | 31.3 | 0.051 | 104 | 11.3 | 70 | 40.1 | 58.5 | 0.829 | 99 | 382.1 | 349.5 | 80.1 | 458.7 | 0.369 | 394 | 8.1 | 102.1 | 29.8 | 61.7 | 11.2 | 102 | 30.1 | 3.07 | 54.8 | 58.7 | 26 | 15.7 | 69 | 30 | 0.835 | 33.3 | 56 | 3480 | 21.6 | 102.1 | 55.6 | -16.1 | 20.2 | 0 | 39.4 | 33.1
202291 | 526 | 15 | 1547 | 49.4 | 66.8 | 77.2 | 30 | 31.3 | 0.051 | 104 | 11.4 | 70 | 40.2 | 58.4 | 0.829 | 99 | 382.1 | 349.6 | 80 | 458.5 | 0.367 | 392.8 | 8.1 | 102.1 | 29.8 | 61.7 | 11.4 | 102 | 30.1 | 3.093 | 54.7 | 59.1 | 26 | 15.7 | 69 | 30 | 0.836 | 33.3 | 55 | 3570 | 21.6 | 102.1 | 55.6 | -16.2 | 20.1 | 0 | 39.2 | 33.1
202293 | 528 | 15 | 1553 | 50.3 | 66.8 | 77.1 | 30 | 31.3 | 0.05 | 104.1 | 11.3 | 70.1 | 40.1 | 58.2 | 0.829 | 99.1 | 382.8 | 350.3 | 80 | 458.4 | 0.37 | 393.1 | 8.1 | 102 | 29.8 | 61.6 | 11.6 | 102 | 30.1 | 3.131 | 55 | 58.9 | 26 | 15.7 | 69 | 30 | 0.835 | 34.1 | 55 | 3600 | 21.6 | 101.7 | 55.5 | -16.1 | 19.9 | 0 | 39.3 | 33.1
202295 | 530 | 15 | 1550 | 49.9 | 66.8 | 77 | 30 | 31.3 | 0.05 | 104 | 11.4 | 70.1 | 40.1 | 58.1 | 0.829 | 99.1 | 383.1 | 350.7 | 79.9 | 458.2 | 0.367 | 394 | 8.1 | 102 | 29.8 | 61.6 | 11.6 | 101.9 | 30.1 | 3.103 | 54.7 | 58.6 | 26 | 15.7 | 69 | 30 | 0.832 | 33.3 | 55 | 3700 | 21.6 | 101.7 | 55.5 | -16.1 | 20 | 0 | 39.3 | 33.1
202297 | 532 | 15 | 1548 | 49.5 | 66.7 | 77 | 30 | 31.3 | 0.05 | 104 | 11.4 | 70.1 | 40.2 | 57.9 | 0.829 | 99 | 383.1 | 350.7 | 79.9 | 458 | 0.369 | 393.4 | 8.1 | 102 | 29.8 | 61.6 | 11.5 | 101.9 | 30.1 | 3.105 | 54.7 | 58.5 | 26 | 15.7 | 69 | 30 | 0.832 | 33.3 | 56 | 3530 | 21.6 | 102.1 | 55.6 | 0 | 20.1 | 0 | 39.5 | 33.1
202299 | 534 | 15 | 1551 | 49.8 | 66.6 | 76.9 | 30 | 31.3 | 0.05 | 104 | 11.4 | 70 | 40.1 | 57.8 | 0.828 | 99 | 383.7 | 351.3 | 79.8 | 457.9 | 0.373 | 393.5 | 8.1 | 102 | 29.8 | 61.5 | 11.5 | 102 | 30.1 | 3.136 | 54.9 | 59 | 26 | 15.7 | 69 | 30 | 0.834 | 33.3 | 55 | 3670 | 21.6 | 102.1 | 55.5 | 0 | 20 | 0 | 39.5 | 33.1
202301 | 536 | 15 | 1549 | 49.6 | 66.6 | 76.9 | 30 | 31.3 | 0.051 | 104 | 11.4 | 70.1 | 40.1 | 57.8 | 0.828 | 99 | 384.1 | 351.7 | 79.7 | 457.7 | 0.37 | 394.4 | 8.1 | 102 | 29.8 | 61.5 | 11.6 | 102 | 30.1 | 3.107 | 54.7 | 60 | 26 | 15.7 | 69 | 30 | 0.83 | 33.7 | 55 | 3620 | 21.6 | 101.7 | 55.6 | 0 | 20.1 | 0 | 39.5 | 33.1
202303 | 538 | 15 | 1549 | 49.3 | 66.5 | 76.8 | 30 | 31.3 | 0.051 | 104 | 11.3 | 70.1 | 40.1 | 57.9 | 0.827 | 99.1 | 384.2 | 351.9 | 79.7 | 457.6 | 0.371 | 394.5 | 8.1 | 102.1 | 29.8 | 61.4 | 11.5 | 102 | 30.1 | 3.105 | 54.8 | 61 | 26 | 15.7 | 69 | 31 | 0.83 | 33.3 | 56 | 3770 | 21.6 | 102.1 | 55.7 | -16.2 | 19.9 | 0 | 39.4 | 33.1
202305 | 540 | 15 | 1550 | 49.7 | 66.5 | 76.7 | 30 | 31.3 | 0.05 | 104 | 11.4 | 70 | 40.1 | 58 | 0.826 | 99 | 385.1 | 352.7 | 79.7 | 457.4 | 0.372 | 395.1 | 8.1 | 102.1 | 29.7 | 61.4 | 11.5 | 102 | 30.1 | 3.115 | 54.7 | 61.7 | 26 | 15.7 | 69 | 30 | 0.829 | 33.3 | 56 | 3500 | 21.6 | 102.1 | 55.6 | -16.1 | 19.9 | 0 | 39.4 | 33.1
202307 | 542 | 15 | 1549 | 49.4 | 66.5 | 76.6 | 30 | 31.3 | 0.05 | 104 | 11.4 | 70 | 40.1 | 58.1 | 0.827 | 99 | 385.1 | 352.8 | 79.6 | 457.3 | 0.372 | 396.6 | 8 | 102.1 | 29.7 | 61.3 | 11.5 | 102 | 30.1 | 3.134 | 54.8 | 62.2 | 26 | 15.7 | 69 | 30 | 0.829 | 33.3 | 56 | 3720 | 21.6 | 102.1 | 55.5 | -16.1 | 19.8 | 0 | 39.3 | 33
202309 | 544 | 15 | 1548 | 49.3 | 66.4 | 76.6 | 30 | 31.3 | 0.049 | 104 | 11.4 | 70 | 40.2 | 58.2 | 0.826 | 99 | 385.6 | 353.3 | 79.5 | 457.1 | 0.367 | 397.6 | 8 | 102.1 | 29.7 | 61.3 | 11.5 | 102 | 30.1 | 3.117 | 54.7 | 62.6 | 26 | 15.7 | 69 | 30 | 0.829 | 33.3 | 55 | 3790 | 21.6 | 102.1 | 55.6 | 0 | 20.1 | 0 | 39.3 | 33.1
202311 | 546 | 15 | 1549 | 49.2 | 66.4 | 76.5 | 30 | 31.3 | 0.05 | 104 | 11.4 | 70 | 40.1 | 58.3 | 0.824 | 99 | 385.8 | 353.6 | 79.5 | 457 | 0.369 | 398 | 8 | 102.1 | 29.7 | 61.2 | 11.5 | 102 | 30.1 | 3.112 | 54.7 | 63 | 26 | 15.7 | 69 | 30 | 0.826 | 33.3 | 56 | 3820 | 21.6 | 102.1 | 55.6 | 0 | 20.2 | 0 | 39.3 | 33.1
202313 | 548 | 15 | 1549 | 49.4 | 66.3 | 76.4 | 30 | 31.2 | 0.051 | 104 | 11.4 | 70 | 40.1 | 58.4 | 0.826 | 99 | 386.6 | 354.3 | 79.4 | 456.8 | 0.373 | 397.8 | 8 | 102.1 | 29.7 | 61.2 | 11.5 | 102 | 30.1 | 3.109 | 54.7 | 63.3 | 26 | 15.7 | 69 | 30 | 0.828 | 33.3 | 56 | 3750 | 21.6 | 102.1 | 55.5 | -16.1 | 19.9 | 0 | 39.3 | 33.1
202315 | 550 | 15 | 1549 | 49.3 | 66.3 | 76.4 | 30 | 31.2 | 0.05 | 104 | 11.4 | 70 | 40 | 58.5 | 0.823 | 99 | 386.7 | 354.5 | 79.3 | 456.7 | 0.371 | 396.8 | 8 | 102.1 | 29.7 | 61.2 | 11.5 | 102 | 30.1 | 3.12 | 54.7 | 63.5 | 26 | 15.7 | 68 | 30 | 0.826 | 33.3 | 56 | 3550 | 21.6 | 102.1 | 55.6 | -16.1 | 19.9 | 0 | 39.2 | 33.1
202317 | 552 | 15 | 1550 | 49.3 | 66.2 | 76.3 | 30 | 31.2 | 0.05 | 104 | 11.4 | 70 | 39.9 | 58.6 | 0.822 | 99 | 387.1 | 354.9 | 79.2 | 456.6 | 0.37 | 395.5 | 8 | 102.1 | 29.7 | 61.1 | 11.8 | 102 | 30.1 | 3.144 | 54.7 | 63.5 | 26 | 15.7 | 68 | 30 | 0.824 | 33.3 | 56 | 3550 | 21.6 | 102.1 | 55.6 | -16.1 | 19.8 | 0 | 39.3 | 33.1
202319 | 554 | 15 | 1557 | 50.2 | 66.2 | 76.3 | 30 | 31.3 | 0.05 | 104.1 | 11.4 | 70 | 40 | 58.7 | 0.823 | 99 | 387.9 | 355.6 | 79.2 | 456.5 | 0.375 | 397.2 | 8.1 | 102.1 | 29.6 | 61.1 | 11.7 | 102 | 30.1 | 3.168 | 55.3 | 63.7 | 26 | 15.7 | 68 | 30 | 0.824 | 34.5 | 57 | 3840 | 21.6 | 102.1 | 55.6 | -16.1 | 19.8 | 0 | 39.3 | 33.1
202321 | 556 | 15 | 1551 | 49.8 | 66.1 | 76.2 | 30 | 31.3 | 0.049 | 104 | 11.4 | 69.9 | 40 | 58.8 | 0.822 | 99 | 388.4 | 356.2 | 79.2 | 456.3 | 0.373 | 398 | 8.1 | 102.1 | 29.6 | 61 | 11.5 | 102 | 30.1 | 3.141 | 54.8 | 64 | 26 | 15.7 | 68 | 30 | 0.827 | 33.3 | 55 | 3720 | 21.6 | 102.1 | 55.6 | 0 | 19.9 | 0 | 39.4 | 33.1
202323 | 558 | 15 | 1549 | 49.3 | 66.1 | 76.1 | 30 | 31.3 | 0.05 | 104 | 11.4 | 69.9 | 40 | 58.9 | 0.819 | 99 | 388.3 | 356.2 | 79.1 | 456.2 | 0.373 | 398.5 | 8.1 | 102 | 29.6 | 61 | 11.8 | 102 | 30.1 | 3.132 | 54.7 | 64.1 | 26 | 15.7 | 68 | 30 | 0.822 | 33.7 | 55 | 3620 | 21.6 | 101.7 | 55.6 | -16.1 | 20.1 | 0 | 39.4 | 33
202325 | 560 | 15 | 1549 | 49.3 | 66 | 76 | 30 | 31.3 | 0.049 | 104 | 11.4 | 69.9 | 40 | 59 | 0.823 | 99 | 388.6 | 356.5 | 79 | 456 | 0.374 | 396.7 | 8 | 102 | 29.6 | 60.9 | 11.9 | 102 | 30 | 3.145 | 54.7 | 64.1 | 26 | 15.7 | 68 | 30 | 0.821 | 33.3 | 56 | 3720 | 21.6 | 101.7 | 55.7 | -16.1 | 20 | 0 | 39.3 | 33
202327 | 562 | 15 | 1547 | 49 | 66 | 76 | 30 | 31.3 | 0.05 | 104 | 11.4 | 69.9 | 40 | 59 | 0.82 | 99 | 388.8 | 356.8 | 79.1 | 455.9 | 0.373 | 395.5 | 8 | 102 | 29.6 | 60.9 | 11.8 | 102 | 30 | 3.144 | 54.7 | 64.2 | 26 | 15.7 | 68 | 30 | 0.823 | 33.3 | 55 | 3570 | 21.6 | 102.1 | 55.7 | -16.1 | 20.1 | 0 | 39.3 | 33
202329 | 564 | 15 | 1556 | 50.3 | 66 | 75.9 | 30 | 31.3 | 0.05 | 104.1 | 11.4 | 69.9 | 40 | 59.1 | 0.819 | 99 | 389.8 | 357.7 | 79 | 455.7 | 0.384 | 396.7 | 8.1 | 102.1 | 29.5 | 60.8 | 11.9 | 102 | 30 | 3.214 | 55.5 | 64.5 | 26 | 15.7 | 68 | 30 | 0.824 | 34.5 | 56 | 3920 | 21.6 | 102.1 | 55.7 | -16.1 | 19.9 | 0 | 39.1 | 33
202331 | 566 | 15 | 1546 | 48.7 | 65.9 | 75.9 | 30 | 31.3 | 0.051 | 104 | 11.4 | 70 | 40 | 59.2 | 0.819 | 99 | 389.6 | 357.6 | 78.9 | 455.6 | 0.379 | 395.3 | 8 | 102 | 29.5 | 60.8 | 11.9 | 102 | 30 | 3.111 | 54.7 | 64.7 | 26.5 | 15.7 | 68 | 30 | 0.821 | 33.3 | 55 | 3670 | 21.6 | 102.1 | 55.5 | -16.1 | 19.8 | 0 | 39.1 | 33.1
202333 | 568 | 15 | 1556 | 50.7 | 65.9 | 75.8 | 30 | 31.3 | 0.05 | 104.1 | 11.4 | 70 | 40 | 59.3 | 0.818 | 99 | 390.9 | 358.8 | 78.9 | 455.6 | 0.392 | 393.9 | 8.1 | 102.1 | 29.6 | 60.8 | 11.6 | 102 | 30 | 3.217 | 55.4 | 65 | 26 | 15.7 | 68 | 30 | 0.822 | 33.7 | 57 | 3770 | 21.6 | 102.1 | 54.7 | 0 | 19.9 | 0 | 39.2 | 33.1
202335 | 570 | 15 | 1548 | 49.1 | 65.8 | 75.7 | 30 | 31.3 | 0.051 | 104 | 11.4 | 70 | 40 | 59.4 | 0.818 | 99 | 390.4 | 358.5 | 78.8 | 455.4 | 0.387 | 394.3 | 8 | 102 | 29.5 | 60.7 | 11.5 | 102 | 30 | 3.115 | 54.7 | 65.2 | 26 | 15.7 | 68 | 30 | 0.82 | 33.3 | 56 | 3600 | 21.6 | 101.7 | 55.6 | 0 | 20 | 0 | 39.3 | 33.1
202337 | 572 | 15 | 1556 | 50.3 | 65.8 | 75.6 | 30 | 31.3 | 0.049 | 104.1 | 11.4 | 70.1 | 40 | 59.5 | 0.818 | 99.1 | 391.3 | 359.2 | 78.6 | 455.3 | 0.396 | 394.1 | 8.1 | 102.1 | 29.5 | 60.7 | 11.5 | 102 | 30 | 3.225 | 55.5 | 65.3 | 26 | 15.7 | 68 | 30 | 0.818 | 34.1 | 57 | 3720 | 21.6 | 102.1 | 55.5 | 0 | 20 | 0 | 39.2 | 33.1
202339 | 574 | 15 | 1549 | 50.1 | 65.7 | 75.6 | 30 | 31.3 | 0.05 | 104.1 | 11.4 | 70.1 | 40 | 59.6 | 0.817 | 99 | 392 | 360 | 78.7 | 455.2 | 0.393 | 394.5 | 8.2 | 102.2 | 29.5 | 60.6 | 11.5 | 102.1 | 30 | 3.185 | 55.2 | 65.7 | 26.5 | 15.7 | 68 | 30 | 0.818 | 33.3 | 54 | 3770 | 21.6 | 102.1 | 55.6 | -16.2 | 19.9 | 0 | 39.3 | 33.1
202341 | 576 | 15 | 1546 | 48.9 | 65.7 | 75.5 | 30 | 31.3 | 0.051 | 104 | 11.4 | 70.1 | 40.1 | 59.7 | 0.817 | 99 | 391.4 | 359.5 | 78.6 | 455.1 | 0.389 | 394.4 | 8 | 102 | 29.6 | 60.6 | 11.5 | 102 | 30 | 3.112 | 54.7 | 66 | 26 | 15.7 | 68 | 31 | 0.822 | 33.3 | 54 | 3940 | 21.6 | 101.7 | 55.7 | -16.1 | 19.8 | 0 | 39.3 | 33
202343 | 578 | 15 | 1553 | 49.6 | 65.6 | 75.4 | 30 | 31.3 | 0.05 | 104 | 11.4 | 70.1 | 40.1 | 59.8 | 0.817 | 99 | 391.8 | 359.9 | 78.5 | 454.9 | 0.395 | 393.6 | 8 | 102 | 29.6 | 60.5 | 11.5 | 102 | 30 | 3.191 | 55.3 | 66.5 | 26 | 16.1 | 68 | 31 | 0.815 | 34.1 | 57 | 3820 | 21.6 | 101.7 | 55.6 | -16.1 | 19.8 | 0 | 39.3 | 33
202345 | 580 | 15 | 1548 | 49.6 | 65.6 | 75.4 | 30 | 31.3 | 0.05 | 104 | 11.4 | 70 | 40.1 | 59.9 | 0.816 | 99 | 392.8 | 361 | 78.4 | 454.7 | 0.396 | 394.3 | 8.1 | 102.1 | 29.6 | 60.5 | 11.5 | 102 | 30 | 3.201 | 55 | 66.7 | 26 | 15.7 | 68 | 31 | 0.816 | 33.3 | 53 | 3920 | 21.6 | 102.1 | 55.6 | 0 | 20 | 0 | 39.3 | 33
202347 | 582 | 15 | 1546 | 48.6 | 65.5 | 75.3 | 30 | 31.4 | 0.05 | 104 | 11.4 | 70 | 40.2 | 60 | 0.814 | 99.1 | 392.2 | 360.5 | 78.4 | 454.6 | 0.39 | 395 | 8 | 102 | 29.6 | 60.4 | 11.5 | 102 | 29.9 | 3.159 | 54.8 | 66.8 | 26 | 15.7 | 68 | 31 | 0.818 | 33.3 | 53 | 4040 | 21.6 | 101.7 | 55.7 | 0 | 20.2 | 0 | 39.2 | 33
202349 | 584 | 15 | 1550 | 49.1 | 65.5 | 75.2 | 30 | 31.4 | 0.049 | 104 | 11.4 | 70 | 40.2 | 60.2 | 0.816 | 99.1 | 392.8 | 361.1 | 78.3 | 454.4 | 0.389 | 397.7 | 8 | 102 | 29.6 | 60.4 | 11.6 | 102 | 29.9 | 3.155 | 54.8 | 67 | 26 | 15.7 | 68 | 31 | 0.816 | 33.3 | 54 | 3990 | 21.6 | 102.1 | 55.5 | -16.1 | 20.1 | 0 | 39.2 | 33.1
202351 | 586 | 15 | 1546 | 48.6 | 65.4 | 75.2 | 30 | 31.4 | 0.05 | 104 | 11.4 | 70 | 40.1 | 60.3 | 0.814 | 99 | 393.2 | 361.5 | 78.3 | 454.3 | 0.389 | 395 | 7.9 | 102 | 29.6 | 60.3 | 11.6 | 101.9 | 29.9 | 3.134 | 54.8 | 67.4 | 26.5 | 15.7 | 68 | 31 | 0.816 | 33.7 | 54 | 3770 | 21.6 | 101.7 | 55.5 | -16.2 | 19.9 | 0 | 39 | 33
202353 | 588 | 15 | 1557 | 50.6 | 65.4 | 75.2 | 30 | 31.4 | 0.049 | 104.1 | 11.4 | 69.9 | 40.1 | 60.4 | 0.812 | 99.1 | 394.6 | 362.7 | 78.2 | 454.2 | 0.402 | 394.1 | 8.1 | 102.1 | 29.6 | 60.3 | 11.5 | 102 | 29.9 | 3.269 | 55.6 | 67.7 | 26 | 15.7 | 68 | 31 | 0.816 | 34.5 | 54 | 3940 | 21.6 | 101.7 | 55.6 | -16.1 | 19.8 | 0 | 39 | 33.1
202355 | 590 | 15 | 1549 | 49.2 | 65.3 | 75.1 | 30 | 31.4 | 0.05 | 104 | 11.4 | 69.9 | 40.1 | 60.6 | 0.811 | 99 | 394.2 | 362.5 | 78.1 | 454 | 0.399 | 394.5 | 8 | 102.1 | 29.5 | 60.3 | 11.5 | 102 | 29.9 | 3.185 | 55.3 | 68 | 26 | 15.7 | 68 | 31 | 0.811 | 33.3 | 55 | 3920 | 21.6 | 102.1 | 55.6 | -16.1 | 19.8 | 0 | 39.1 | 33.1
202357 | 592 | 15 | 1548 | 49.3 | 65.3 | 75 | 30 | 31.4 | 0.051 | 104 | 11.4 | 70 | 40.1 | 60.7 | 0.814 | 99 | 394.7 | 363.1 | 78.2 | 453.9 | 0.395 | 395.3 | 8.1 | 102.1 | 29.5 | 60.2 | 11.6 | 102 | 29.9 | 3.172 | 54.9 | 68.2 | 26.5 | 15.7 | 68 | 31 | 0.815 | 33.3 | 53 | 3940 | 21.6 | 101.7 | 55.5 | 0 | 19.9 | 0 | 39.2 | 33
202359 | 594 | 15 | 1547 | 48.6 | 65.3 | 74.9 | 30 | 31.4 | 0.051 | 103.9 | 11.4 | 70.1 | 40 | 60.8 | 0.811 | 99.1 | 394.7 | 363.1 | 78 | 453.8 | 0.392 | 394.7 | 8 | 102 | 29.5 | 60.2 | 11.6 | 101.9 | 29.9 | 3.164 | 54.7 | 68.2 | 26.5 | 15.7 | 67 | 31 | 0.812 | 33.3 | 53 | 3840 | 21.6 | 102.1 | 55.7 | 0 | 19.9 | 0 | 39.2 | 33
202361 | 596 | 15 | 1549 | 49.4 | 65.2 | 74.8 | 30 | 31.5 | 0.05 | 104 | 11.4 | 70.1 | 40.1 | 60.9 | 0.809 | 99.1 | 395.5 | 363.9 | 78 | 453.6 | 0.393 | 393.8 | 8 | 102 | 29.5 | 60.1 | 11.6 | 101.9 | 29.9 | 3.181 | 54.9 | 68.4 | 26 | 15.7 | 67 | 31 | 0.81 | 33.3 | 53 | 3920 | 21.6 | 102.1 | 55.5 | 0 | 20.1 | 0 | 39.3 | 33
202363 | 598 | 15 | 1548 | 48.9 | 65.2 | 74.8 | 30 | 31.5 | 0.05 | 104 | 11.4 | 70.1 | 40.1 | 61 | 0.811 | 99.1 | 395.4 | 364 | 78 | 453.5 | 0.392 | 394 | 8 | 102 | 29.5 | 60.1 | 11.5 | 101.9 | 29.9 | 3.179 | 54.8 | 68.8 | 26 | 15.7 | 67 | 31 | 0.811 | 33.3 | 56 | 3650 | 21.6 | 101.7 | 55.6 | -16.2 | 19.9 | 0 | 39.2 | 33
202365 | 600 | 15 | 1550 | 49.3 | 65.1 | 74.7 | 30 | 31.5 | 0.05 | 104 | 11.4 | 70.1 | 40 | 61.1 | 0.808 | 99 | 396.1 | 364.6 | 77.8 | 453.3 | 0.395 | 393.5 | 8 | 102.1 | 29.5 | 60 | 11.6 | 102 | 29.9 | 3.215 | 55.2 | 68.6 | 26 | 15.7 | 67 | 31 | 0.809 | 33.7 | 54 | 4010 | 21.6 | 102.1 | 55.6 | -16.1 | 19.9 | 0 | 39.1 | 33.1
202367 | 602 | 15 | 1548 | 49.3 | 65.1 | 74.7 | 30 | 31.5 | 0.05 | 104 | 11.4 | 69.9 | 40.1 | 61.2 | 0.807 | 99 | 396.4 | 364.9 | 77.8 | 453.2 | 0.396 | 394.1 | 8 | 102.1 | 29.5 | 60 | 11.5 | 102 | 29.9 | 3.211 | 55 | 68.3 | 26.5 | 15.7 | 67 | 31 | 0.809 | 33.7 | 54 | 3870 | 21.6 | 102.1 | 55.6 | 0 | 19.9 | 0 | 39.1 | 33.1
202369 | 604 | 15 | 1552 | 49.5 | 65 | 74.6 | 30 | 31.6 | 0.05 | 104 | 11.4 | 69.9 | 40.1 | 61.2 | 0.809 | 99 | 396.7 | 365.2 | 77.8 | 453 | 0.398 | 394.3 | 8 | 102.1 | 29.5 | 59.9 | 11.4 | 102 | 29.9 | 3.22 | 55.1 | 68.4 | 26 | 15.7 | 67 | 31 | 0.813 | 33.7 | 54 | 3960 | 21.6 | 101.7 | 55.6 | 0 | 20 | 0 | 39.1 | 33
202371 | 606 | 15 | 1549 | 49.1 | 65 | 74.5 | 30 | 31.6 | 0.051 | 104 | 11.4 | 69.9 | 40.1 | 61.2 | 0.807 | 99 | 397 | 365.6 | 77.7 | 452.9 | 0.395 | 393.5 | 8 | 102 | 29.5 | 59.9 | 11.4 | 102 | 29.8 | 3.2 | 54.9 | 68.2 | 26.5 | 15.7 | 67 | 31 | 0.807 | 33.7 | 54 | 3840 | 21.6 | 101.7 | 55.5 | 0 | 20.1 | 0 | 39.1 | 33
202373 | 608 | 15 | 1552 | 49.4 | 64.9 | 74.5 | 30 | 31.6 | 0.05 | 104 | 11.4 | 69.9 | 40 | 61.2 | 0.806 | 99 | 397.3 | 365.9 | 77.7 | 452.7 | 0.399 | 393.7 | 8 | 102 | 29.5 | 59.8 | 11.2 | 102 | 29.8 | 3.221 | 55.2 | 67 | 26 | 16.1 | 67 | 31 | 0.807 | 33.7 | 54 | 3960 | 21.6 | 102.1 | 55.7 | -16.1 | 20.1 | 0 | 39.1 | 33
202375 | 610 | 15 | 1549 | 49.4 | 64.9 | 74.4 | 30 | 31.6 | 0.05 | 104 | 11.4 | 69.9 | 40 | 61 | 0.806 | 99 | 397.8 | 366.5 | 77.6 | 452.6 | 0.399 | 395.9 | 8.1 | 102 | 29.5 | 59.8 | 11.2 | 102 | 29.8 | 3.208 | 54.9 | 65.3 | 26.5 | 15.7 | 67 | 31 | 0.807 | 33.3 | 56 | 3840 | 21.6 | 102.1 | 55.6 | -16.2 | 19.9 | 0 | 39 | 33
202377 | 612 | 15 | 1547 | 48.6 | 64.8 | 74.4 | 30 | 31.6 | 0.049 | 103.9 | 11.4 | 70 | 40 | 60.7 | 0.806 | 99 | 397.6 | 366.3 | 77.5 | 452.4 | 0.389 | 393.6 | 8 | 102 | 29.5 | 59.7 | 11.2 | 101.9 | 29.8 | 3.178 | 54.7 | 63.6 | 26.5 | 15.7 | 67 | 31 | 0.805 | 33.3 | 53 | 3940 | 21.6 | 101.7 | 55.5 | -16.1 | 19.8 | 0 | 39.1 | 33.1
202379 | 614 | 15 | 1548 | 48.8 | 64.8 | 74.3 | 30 | 31.6 | 0.05 | 104 | 11.4 | 70 | 40 | 60.4 | 0.804 | 99 | 398.1 | 366.8 | 77.5 | 452.2 | 0.391 | 393.7 | 8 | 101.9 | 29.5 | 59.7 | 11.2 | 101.9 | 29.8 | 3.213 | 54.8 | 62.1 | 26.5 | 15.7 | 67 | 31 | 0.806 | 33.3 | 54 | 4110 | 21.6 | 101.7 | 55.6 | -16.1 | 19.8 | 0 | 39.2 | 33
202381 | 616 | 15 | 1549 | 48.9 | 64.7 | 74.2 | 30 | 31.6 | 0.05 | 104 | 11.4 | 70 | 40 | 60 | 0.805 | 99 | 398.5 | 367.3 | 77.5 | 452.1 | 0.39 | 393.8 | 8 | 102 | 29.5 | 59.7 | 11.2 | 101.9 | 29.8 | 3.2 | 54.7 | 60.7 | 26.5 | 15.7 | 67 | 31 | 0.805 | 33.3 | 53 | 3920 | 21.6 | 101.7 | 55.6 | 0 | 19.9 | 0 | 39.2 | 33
202383 | 618 | 15 | 1556 | 50.1 | 64.7 | 74.2 | 30 | 31.7 | 0.048 | 104.1 | 11.4 | 70 | 40 | 59.6 | 0.804 | 99 | 399.3 | 368.1 | 77.4 | 451.9 | 0.398 | 393.6 | 8.1 | 102.1 | 29.5 | 59.6 | 11.2 | 102 | 29.7 | 3.295 | 55.6 | 59.6 | 26 | 15.7 | 67 | 31 | 0.805 | 34.5 | 57 | 4060 | 21.6 | 102.1 | 55.6 | 0 | 20 | 0 | 39.2 | 33.1
202385 | 620 | 15 | 1549 | 49.1 | 64.6 | 74.1 | 30 | 31.7 | 0.05 | 104 | 11.4 | 70 | 39.9 | 59.2 | 0.803 | 99 | 399.3 | 368.2 | 77.3 | 451.8 | 0.393 | 395.2 | 8 | 102.1 | 29.5 | 59.6 | 11.2 | 102 | 29.7 | 3.233 | 55 | 58.7 | 26.5 | 15.7 | 67 | 31 | 0.805 | 33.7 | 56 | 3790 | 21.6 | 102.1 | 55.6 | 0 | 20.1 | 0 | 39.1 | 33
202387 | 622 | 15 | 1550 | 49 | 64.6 | 74 | 30 | 31.7 | 0.05 | 104 | 11.4 | 70 | 39.9 | 58.8 | 0.804 | 99 | 399.4 | 368.3 | 77.2 | 451.7 | 0.394 | 395.5 | 8 | 102 | 29.5 | 59.5 | 11.3 | 102 | 29.7 | 3.204 | 54.9 | 58 | 26.5 | 15.7 | 67 | 31 | 0.803 | 33.7 | 56 | 3840 | 21.6 | 102.1 | 55.6 | -16.2 | 19.9 | 0 | 39 | 33
202389 | 624 | 15 | 1550 | 49.1 | 64.6 | 74 | 30 | 31.8 | 0.05 | 104 | 11.4 | 70 | 39.9 | 58.5 | 0.803 | 99 | 399.9 | 368.8 | 77.2 | 451.5 | 0.391 | 396.2 | 8 | 102 | 29.5 | 59.5 | 11.2 | 101.9 | 29.7 | 3.238 | 54.9 | 57.5 | 26.5 | 15.7 | 67 | 31 | 0.803 | 33.7 | 56 | 3890 | 21.6 | 101.7 | 55.6 | -16.1 | 19.9 | 0 | 38.9 | 33
202391 | 626 | 15 | 1550 | 49.1 | 64.5 | 73.9 | 30 | 31.8 | 0.049 | 104 | 11.4 | 70 | 40 | 58.1 | 0.801 | 99.1 | 400.1 | 369.1 | 77.1 | 451.4 | 0.39 | 395.7 | 8 | 102 | 29.5 | 59.4 | 11.2 | 101.9 | 29.7 | 3.232 | 54.9 | 57.1 | 26.5 | 15.7 | 67 | 31 | 0.802 | 33.7 | 56 | 4060 | 21.6 | 101.7 | 55.6 | 0 | 19.9 | 0 | 38.9 | 33
202393 | 628 | 15 | 1550 | 49.5 | 64.5 | 73.8 | 30 | 31.8 | 0.05 | 104 | 11.4 | 70 | 40 | 57.8 | 0.802 | 99 | 400.7 | 369.7 | 77.1 | 451.2 | 0.392 | 396.3 | 8 | 102 | 29.5 | 59.4 | 11.2 | 102 | 29.8 | 3.264 | 55.1 | 56.8 | 26.5 | 15.7 | 67 | 31 | 0.8 | 33.7 | 55 | 3990 | 21.6 | 101.7 | 54.7 | 0 | 20 | 0 | 39 | 33
202395 | 630 | 15 | 1551 | 49.4 | 64.4 | 73.8 | 30 | 31.8 | 0.05 | 104 | 11.4 | 70 | 40 | 57.5 | 0.801 | 99 | 400.9 | 369.9 | 77 | 451 | 0.392 | 395.4 | 8 | 102 | 29.5 | 59.3 | 11.2 | 101.9 | 29.7 | 3.228 | 54.9 | 56.4 | 26.5 | 15.7 | 67 | 31 | 0.8 | 33.7 | 56 | 4090 | 21.6 | 101.7 | 55.6 | 0 | 19.9 | 0 | 39 | 33
202397 | 632 | 15 | 1551 | 49.9 | 64.3 | 73.7 | 30 | 31.8 | 0.05 | 104.1 | 11.4 | 70.1 | 40 | 57.2 | 0.801 | 99 | 401.5 | 370.5 | 76.9 | 450.9 | 0.393 | 397.6 | 8.1 | 102 | 29.5 | 59.3 | 11.2 | 102 | 29.7 | 3.341 | 55.2 | 56.2 | 26 | 15.7 | 67 | 31 | 0.804 | 34.5 | 53 | 4010 | 21.6 | 101.7 | 55.6 | -16.1 | 19.9 | 0 | 39 | 33
202399 | 634 | 15 | 1547 | 48.8 | 64.3 | 73.6 | 30 | 31.9 | 0.05 | 104 | 11.4 | 70 | 40 | 56.9 | 0.799 | 99 | 401.3 | 370.4 | 76.9 | 450.8 | 0.389 | 394.8 | 8 | 102 | 29.5 | 59.2 | 11.2 | 101.9 | 29.7 | 3.214 | 54.9 | 55.8 | 26.5 | 15.7 | 66 | 31 | 0.798 | 33.7 | 53 | 4110 | 21.6 | 101.7 | 55.6 | -16.2 | 19.9 | 0 | 39 | 33
202401 | 636 | 15 | 1551 | 49.5 | 64.3 | 73.6 | 30 | 31.9 | 0.049 | 104 | 11.4 | 70 | 40 | 56.6 | 0.8 | 99 | 401.7 | 370.8 | 76.8 | 450.6 | 0.392 | 393.5 | 8 | 102 | 29.5 | 59.2 | 11.2 | 102 | 29.7 | 3.276 | 55.1 | 55.5 | 26.5 | 15.7 | 66 | 31 | 0.798 | 33.7 | 54 | 4060 | 21.6 | 101.7 | 55.6 | -16.1 | 19.8 | 0 | 39.1 | 33
202403 | 638 | 15 | 1551 | 49.4 | 64.2 | 73.5 | 30 | 31.9 | 0.049 | 104 | 11.4 | 70 | 40 | 56.4 | 0.798 | 99 | 402.1 | 371.3 | 76.9 | 450.5 | 0.392 | 393.5 | 8 | 102 | 29.5 | 59.1 | 11.2 | 102 | 29.7 | 3.271 | 55.1 | 55.1 | 26.5 | 15.7 | 66 | 31 | 0.8 | 33.7 | 54 | 4040 | 21.6 | 101.7 | 55.5 | 0 | 19.9 | 0 | 39.1 | 33
202405 | 640 | 15 | 1550 | 49.3 | 64.2 | 73.4 | 30 | 32 | 0.049 | 104 | 11.4 | 70 | 39.9 | 56.1 | 0.798 | 99 | 402.3 | 371.5 | 76.8 | 450.3 | 0.392 | 393.1 | 8 | 102 | 29.5 | 59.1 | 11.2 | 102 | 29.7 | 3.257 | 55.1 | 54.7 | 26.5 | 15.7 | 66 | 31 | 0.796 | 33.7 | 54 | 4010 | 21.6 | 101.7 | 55.5 | 0 | 20.1 | 0 | 39.1 | 33
202407 | 642 | 15 | 1550 | 49.3 | 64.1 | 73.4 | 30 | 32 | 0.05 | 104 | 11.4 | 69.9 | 39.9 | 55.9 | 0.797 | 99 | 402.6 | 371.9 | 76.6 | 450.2 | 0.391 | 392.6 | 8 | 102 | 29.5 | 59.1 | 11.2 | 102 | 29.7 | 3.268 | 55.1 | 54.2 | 26.5 | 15.7 | 66 | 31 | 0.795 | 33.7 | 54 | 4140 | 21.6 | 102.1 | 55.6 | -16.1 | 19.9 | 0 | 39 | 33
202409 | 644 | 15 | 1548 | 49 | 64.1 | 73.3 | 30 | 32 | 0.049 | 104 | 11.4 | 69.9 | 40 | 55.6 | 0.796 | 99 | 402.9 | 372.2 | 76.7 | 450.1 | 0.388 | 392.7 | 8 | 102 | 29.5 | 59 | 11.5 | 102 | 29.6 | 3.265 | 55.1 | 53.8 | 26.5 | 15.7 | 66 | 31 | 0.796 | 33.7 | 54 | 4090 | 21.6 | 102.1 | 55.6 | -16.1 | 20.1 | 0 | 39 | 33
202411 | 646 | 15 | 1549 | 49 | 64 | 73.2 | 30 | 32 | 0.05 | 104 | 11.4 | 69.9 | 40 | 55.3 | 0.795 | 99 | 403.1 | 372.4 | 76.5 | 450 | 0.392 | 392.9 | 8 | 102 | 29.5 | 59 | 11.4 | 102 | 29.6 | 3.29 | 55.1 | 53.3 | 26.5 | 15.7 | 66 | 31 | 0.796 | 33.7 | 54 | 4010 | 21.6 | 102.1 | 55.6 | -16.1 | 19.9 | 0 | 39 | 33.1
202413 | 648 | 15 | 1549 | 49.1 | 64 | 73.1 | 30 | 32.1 | 0.05 | 104 | 11.4 | 69.9 | 40.1 | 55.1 | 0.795 | 99 | 403.6 | 372.9 | 76.4 | 449.9 | 0.388 | 392.8 | 8 | 102 | 29.5 | 58.9 | 11.3 | 102 | 29.6 | 3.286 | 55 | 52.9 | 26.5 | 15.7 | 66 | 31 | 0.797 | 33.7 | 56 | 3840 | 21.6 | 102.1 | 55.6 | -16.1 | 19.9 | 0 | 38.9 | 33
202415 | 650 | 15 | 1551 | 49.3 | 63.9 | 73.1 | 30 | 32.1 | 0.049 | 104 | 11.4 | 70 | 40.1 | 54.8 | 0.794 | 99 | 404 | 373.3 | 76.4 | 449.8 | 0.388 | 392.6 | 8 | 102 | 29.5 | 58.9 | 11.5 | 102 | 29.6 | 3.292 | 55 | 52.5 | 26.5 | 15.7 | 66 | 31 | 0.795 | 33.7 | 56 | 3840 | 21.6 | 102.1 | 55.5 | 0 | 19.8 | 0 | 38.9 | 33
202417 | 652 | 15 | 1552 | 49.6 | 63.9 | 73 | 30 | 32.1 | 0.049 | 104 | 11.4 | 70 | 40 | 54.6 | 0.794 | 99 | 404.4 | 373.7 | 76.4 | 449.6 | 0.391 | 392.4 | 8 | 102 | 29.5 | 58.8 | 11.6 | 102 | 29.6 | 3.305 | 55.1 | 52.5 | 26.5 | 15.7 | 66 | 31 | 0.788 | 33.7 | 56 | 3820 | 21.6 | 101.7 | 55.7 | 0.1 | 19.9 | 0 | 39 | 33
202419 | 654 | 15 | 1551 | 49.3 | 63.8 | 73 | 30 | 32.1 | 0.048 | 104 | 11.4 | 70.1 | 40 | 54.4 | 0.793 | 99 | 404.5 | 374 | 76.2 | 449.5 | 0.388 | 392.9 | 8 | 102 | 29.5 | 58.8 | 11.6 | 102 | 29.6 | 3.331 | 55.2 | 53 | 26.5 | 15.7 | 66 | 31 | 0.79 | 34.5 | 57 | 4110 | 21.6 | 102.1 | 55.7 | 0 | 19.9 | 0 | 39 | 33
202421 | 656 | 15 | 1554 | 50.1 | 63.8 | 72.9 | 30 | 32.2 | 0.049 | 104.1 | 11.4 | 70.2 | 40.1 | 54.3 | 0.792 | 99 | 405.2 | 374.6 | 76.2 | 449.4 | 0.394 | 391.7 | 8.1 | 102.1 | 29.5 | 58.7 | 11.6 | 102 | 29.6 | 3.352 | 55.6 | 53.7 | 26 | 15.7 | 66 | 31 | 0.794 | 34.5 | 55 | 4180 | 21.6 | 102.1 | 55.6 | 0 | 20 | 0 | 39 | 33.1
202423 | 658 | 15 | 1554 | 50 | 63.8 | 72.8 | 30 | 32.2 | 0.049 | 104.1 | 11.4 | 70.1 | 40.1 | 54.3 | 0.791 | 99 | 405.3 | 374.8 | 76.2 | 449.3 | 0.394 | 391.5 | 8.1 | 102.1 | 29.5 | 58.7 | 11.6 | 102 | 29.6 | 3.315 | 55.6 | 54.7 | 26 | 16.1 | 66 | 31 | 0.791 | 34.5 | 55 | 4090 | 21.6 | 102.1 | 55.6 | -16.1 | 19.9 | 0 | 38.9 | 33
202425 | 660 | 15 | 1551 | 50.2 | 63.7 | 72.7 | 30 | 32.2 | 0.049 | 104.1 | 11.4 | 70.1 | 40.1 | 54.3 | 0.792 | 99 | 405.7 | 375.3 | 76.1 | 449.2 | 0.396 | 392.1 | 8.2 | 102.1 | 29.5 | 58.7 | 11.6 | 102.1 | 29.6 | 3.385 | 55.7 | 55.2 | 26 | 15.7 | 66 | 31 | 0.789 | 34.5 | 57 | 4140 | 21.6 | 102.1 | 55.6 | 0 | 19.9 | 0 | 38.8 | 33
202427 | 662 | 15 | 1554 | 50 | 63.7 | 72.7 | 30 | 32.2 | 0.049 | 104.1 | 11.4 | 70.1 | 40.1 | 54.3 | 0.791 | 99 | 405.6 | 375.3 | 76 | 449.1 | 0.397 | 392.1 | 8.1 | 102.1 | 29.5 | 58.6 | 11.6 | 102 | 29.6 | 3.361 | 55.6 | 55.5 | 26 | 16.1 | 66 | 31 | 0.792 | 34.5 | 57 | 4090 | 21.6 | 102.1 | 55.6 | 0 | 19.9 | 0 | 38.9 | 33
202429 | 664 | 15 | 1551 | 49.8 | 63.6 | 72.6 | 30 | 32.2 | 0.049 | 104.1 | 11.4 | 70 | 40 | 54.4 | 0.79 | 99 | 406 | 375.7 | 76 | 449 | 0.395 | 391.5 | 8.1 | 102.1 | 29.4 | 58.6 | 11.6 | 102 | 29.5 | 3.338 | 55.6 | 56.2 | 26.5 | 16.1 | 66 | 31 | 0.787 | 34.5 | 56 | 4010 | 21.6 | 101.7 | 55.6 | 0.1 | 20.1 | 0 | 38.9 | 33
202431 | 666 | 15 | 1549 | 49.7 | 63.6 | 72.6 | 30 | 32.3 | 0.05 | 104.1 | 11.4 | 70 | 40 | 54.5 | 0.792 | 99 | 406.3 | 376 | 76 | 448.9 | 0.394 | 393.1 | 8.1 | 102.1 | 29.5 | 58.5 | 11.6 | 102 | 29.5 | 3.34 | 55.3 | 57.1 | 26.5 | 15.7 | 66 | 31 | 0.788 | 33.7 | 56 | 4140 | 21.6 | 102.1 | 55.6 | 0 | 20.1 | 0 | 38.8 | 33.1
202433 | 668 | 15 | 1548 | 49.6 | 63.5 | 72.5 | 30 | 32.3 | 0.05 | 104 | 11.4 | 70.1 | 40 | 54.6 | 0.79 | 99 | 406.4 | 376.2 | 75.9 | 448.7 | 0.39 | 393.6 | 8.1 | 102.1 | 29.4 | 58.5 | 11.6 | 102 | 29.5 | 3.343 | 55.2 | 57.7 | 26.5 | 15.7 | 66 | 31 | 0.791 | 33.7 | 56 | 4110 | 21.6 | 102.1 | 55.6 | 0 | 20 | 0 | 38.8 | 33
202435 | 670 | 15 | 1550 | 49.3 | 63.5 | 72.4 | 30 | 32.3 | 0.048 | 104 | 11.4 | 70 | 40 | 54.8 | 0.787 | 99 | 406.5 | 376.4 | 75.8 | 448.6 | 0.39 | 393.4 | 8 | 102 | 29.4 | 58.4 | 11.6 | 102 | 29.5 | 3.328 | 55.4 | 58 | 26.5 | 16.1 | 66 | 31 | 0.786 | 34.5 | 57 | 3870 | 21.6 | 101.7 | 55.6 | 0 | 19.9 | 0 | 38.8 | 33
202437 | 672 | 15 | 1550 | 50.1 | 63.4 | 72.3 | 30 | 32.3 | 0.048 | 104.1 | 11.4 | 70 | 40 | 54.9 | 0.79 | 99 | 407.3 | 377.2 | 75.8 | 448.5 | 0.395 | 393.5 | 8.2 | 102.1 | 29.4 | 58.4 | 11.6 | 102 | 29.5 | 3.35 | 55.3 | 58 | 26.5 | 15.7 | 66 | 31 | 0.788 | 33.7 | 54 | 4010 | 21.6 | 102.1 | 55.6 | 0 | 19.9 | 0 | 38.9 | 33
202439 | 674 | 15 | 1556 | 50.8 | 63.4 | 72.3 | 30 | 32.3 | 0.047 | 104.1 | 11.5 | 70 | 40 | 55 | 0.788 | 99 | 407.7 | 377.6 | 75.8 | 448.3 | 0.395 | 393.1 | 8.2 | 102 | 29.4 | 58.3 | 11.6 | 102 | 29.5 | 3.374 | 55.7 | 58.3 | 26 | 16.1 | 65 | 31 | 0.784 | 34.5 | 57 | 4230 | 21.6 | 102.1 | 55.7 | 0 | 19.8 | 0 | 38.9 | 33
202441 | 676 | 15 | 1553 | 50.7 | 63.3 | 72.2 | 30 | 32.4 | 0.048 | 104.2 | 11.5 | 70 | 40 | 55.1 | 0.787 | 99.1 | 408.1 | 378 | 75.7 | 448.2 | 0.395 | 393.1 | 8.3 | 102.1 | 29.4 | 58.3 | 11.5 | 102.1 | 29.4 | 3.414 | 55.9 | 58.5 | 26 | 16.1 | 65 | 31 | 0.786 | 34.5 | 57 | 3960 | 21.6 | 102.1 | 55.6 | 0.1 | 19.9 | 0 | 39 | 33
202443 | 678 | 15 | 1549 | 50.3 | 63.3 | 72.2 | 30 | 32.4 | 0.049 | 104.1 | 11.5 | 70 | 40 | 55.2 | 0.788 | 99 | 408.1 | 378.2 | 75.6 | 448.1 | 0.395 | 393 | 8.2 | 102.2 | 29.4 | 58.2 | 11.5 | 102.1 | 29.4 | 3.39 | 55.6 | 58.8 | 26.5 | 15.7 | 65 | 31 | 0.785 | 34.1 | 55 | 4310 | 21.6 | 102.1 | 55.6 | 0 | 20.1 | 0 | 38.9 | 33
202445 | 680 | 15 | 1552 | 50 | 63.2 | 72.1 | 30 | 32.4 | 0.048 | 104.1 | 11.4 | 69.9 | 40 | 55.3 | 0.786 | 99 | 407.9 | 378 | 75.6 | 448 | 0.394 | 392.9 | 8.1 | 102.1 | 29.4 | 58.2 | 11.8 | 102 | 29.4 | 3.36 | 55.7 | 58.7 | 26 | 16.1 | 65 | 31 | 0.781 | 34.5 | 55 | 4110 | 21.6 | 101.7 | 55.6 | 0 | 20.1 | 0 | 38.9 | 33
202447 | 682 | 15 | 1553 | 50.4 | 63.2 | 72 | 30 | 32.4 | 0.048 | 104.1 | 11.5 | 69.9 | 39.9 | 55.3 | 0.786 | 99 | 408.5 | 378.6 | 75.5 | 447.8 | 0.397 | 396.9 | 8.2 | 102.1 | 29.4 | 58.1 | 11.9 | 102 | 29.4 | 3.393 | 55.7 | 58.7 | 26 | 16.1 | 65 | 31 | 0.784 | 34.5 | 55 | 4230 | 21.6 | 102.1 | 55.6 | 0 | 20 | 0 | 38.7 | 33
202449 | 684 | 15 | 1552 | 50.5 | 63.2 | 71.9 | 30 | 32.5 | 0.048 | 104.1 | 11.4 | 69.9 | 40 | 55.4 | 0.786 | 99 | 408.9 | 379.1 | 75.5 | 447.7 | 0.4 | 394.6 | 8.2 | 102.1 | 29.4 | 58.1 | 12 | 102.1 | 29.4 | 3.392 | 55.9 | 59 | 26 | 15.7 | 65 | 31 | 0.785 | 34.5 | 55 | 4230 | 21.6 | 102.1 | 55.6 | 0 | 20 | 0 | 38.7 | 33.1
202451 | 686 | 15 | 1551 | 50.7 | 63.1 | 71.9 | 30 | 32.5 | 0.049 | 104.1 | 11.5 | 69.9 | 40 | 55.5 | 0.786 | 99 | 409.3 | 379.4 | 75.4 | 447.5 | 0.4 | 393.5 | 8.2 | 102.1 | 29.4 | 58.1 | 12 | 102.1 | 29.4 | 3.449 | 55.9 | 59.3 | 26 | 15.7 | 65 | 31 | 0.781 | 34.5 | 57 | 4260 | 21.6 | 102.1 | 55.6 | 0 | 19.9 | 0 | 38.7 | 33
202453 | 688 | 15 | 1552 | 50.8 | 63.1 | 71.8 | 30 | 32.5 | 0.049 | 104.1 | 11.5 | 70 | 40 | 55.6 | 0.785 | 99 | 409.5 | 379.7 | 75.3 | 447.4 | 0.401 | 393.4 | 8.3 | 102.2 | 29.5 | 58 | 11.8 | 102.1 | 29.4 | 3.425 | 56 | 59.6 | 26.5 | 16.1 | 65 | 31 | 0.78 | 34.5 | 57 | 4160 | 21.6 | 102.1 | 55.6 | 0.1 | 19.9 | 0 | 38.8 | 33
202455 | 690 | 15 | 1552 | 50.8 | 63 | 71.8 | 30 | 32.5 | 0.048 | 104.1 | 11.5 | 70 | 40 | 55.7 | 0.784 | 99 | 409.7 | 380 | 75.2 | 447.3 | 0.402 | 393.1 | 8.3 | 102.1 | 29.5 | 58 | 11.6 | 102.1 | 29.4 | 3.407 | 56.1 | 59.6 | 26 | 16.1 | 65 | 31 | 0.781 | 34.5 | 57 | 4310 | 21.6 | 102.1 | 55.6 | 0 | 20 | 0 | 38.8 | 33
202457 | 692 | 15 | 1552 | 50.9 | 62.9 | 71.7 | 30 | 32.5 | 0.048 | 104.1 | 11.5 | 70 | 40 | 55.7 | 0.785 | 99 | 409.9 | 380.3 | 75.2 | 447.2 | 0.403 | 390.9 | 8.3 | 102.2 | 29.5 | 57.9 | 11.5 | 102.1 | 29.4 | 3.403 | 56.1 | 59.7 | 26 | 16.1 | 65 | 31 | 0.782 | 34.5 | 57 | 4280 | 21.6 | 102.1 | 55.6 | 0 | 19.9 | 0 | 38.8 | 33
202459 | 694 | 15 | 1544 | 49.5 | 62.9 | 71.6 | 30 | 32.5 | 0.049 | 104 | 11.5 | 70 | 40 | 55.8 | 0.785 | 99 | 409.8 | 380.2 | 75.2 | 447.1 | 0.397 | 391.8 | 8.2 | 102.1 | 29.5 | 57.9 | 11.6 | 102.1 | 29.4 | 3.387 | 55.5 | 59.9 | 26.5 | 15.7 | 65 | 32 | 0.779 | 34.1 | 56 | 4140 | 21.6 | 101.7 | 55.6 | -16.1 | 19.9 | 0 | 38.7 | 33
202461 | 696 | 15 | 1550 | 50.3 | 62.9 | 71.6 | 30 | 32.5 | 0.048 | 104.1 | 11.5 | 70 | 40 | 55.9 | 0.784 | 99 | 410.3 | 380.8 | 75.1 | 447 | 0.403 | 392.1 | 8.2 | 102.1 | 29.5 | 57.8 | 11.6 | 102 | 29.3 | 3.427 | 55.9 | 60.4 | 26 | 16.1 | 65 | 31 | 0.778 | 34.5 | 57 | 4060 | 21.6 | 102.1 | 55.6 | -16.1 | 19.8 | 0 | 38.8 | 33
202463 | 698 | 15 | 1550 | 50.6 | 62.8 | 71.5 | 30 | 32.5 | 0.05 | 104.1 | 11.5 | 70 | 40 | 56 | 0.785 | 99 | 410.8 | 381.3 | 75.1 | 446.9 | 0.403 | 392 | 8.2 | 102.1 | 29.5 | 57.8 | 11.5 | 102.1 | 29.3 | 3.401 | 55.9 | 60.8 | 26.5 | 16.1 | 65 | 31 | 0.784 | 34.5 | 57 | 4040 | 21.6 | 101.7 | 55.6 | 0 | 19.8 | 0 | 38.8 | 33
202465 | 700 | 15 | 1550 | 50.4 | 62.8 | 71.4 | 30 | 32.5 | 0.05 | 104.1 | 11.5 | 70.1 | 40.1 | 56.1 | 0.785 | 99 | 410.7 | 381.3 | 75 | 446.7 | 0.403 | 391.7 | 8.2 | 102.1 | 29.5 | 57.7 | 11.5 | 102.1 | 29.3 | 3.415 | 56 | 61.2 | 26 | 16.1 | 65 | 31 | 0.779 | 34.5 | 55 | 4180 | 21.6 | 102.1 | 55.6 | 0.1 | 20.1 | 0 | 38.9 | 33.1
202467 | 702 | 15 | 1545 | 49.7 | 62.7 | 71.4 | 30 | 32.6 | 0.051 | 104 | 11.5 | 70 | 40.1 | 56.2 | 0.785 | 99 | 411 | 381.6 | 75 | 446.6 | 0.398 | 392.5 | 8.2 | 102.1 | 29.5 | 57.7 | 11.5 | 102.1 | 29.3 | 3.399 | 55.4 | 61.3 | 26.5 | 15.7 | 65 | 31 | 0.782 | 33.7 | 54 | 4140 | 21.6 | 102.1 | 55.6 | 0 | 20.1 | 0 | 38.9 | 33
202469 | 704 | 15 | 1551 | 50.2 | 62.7 | 71.3 | 30 | 32.6 | 0.05 | 104.1 | 11.5 | 70 | 40.2 | 56.3 | 0.785 | 99 | 411.1 | 381.8 | 74.9 | 446.5 | 0.401 | 392.3 | 8.1 | 102.1 | 29.5 | 57.7 | 11.6 | 102 | 29.3 | 3.415 | 55.9 | 61.4 | 26 | 16.1 | 65 | 32 | 0.781 | 34.5 | 57 | 4260 | 21.6 | 102.1 | 55.5 | 0 | 20.1 | 0 | 38.6 | 33
202471 | 706 | 15 | 1545 | 49.5 | 62.6 | 71.2 | 30 | 32.6 | 0.05 | 104 | 11.5 | 70 | 40.1 | 56.5 | 0.785 | 99 | 411.5 | 382.2 | 74.9 | 446.5 | 0.396 | 392.8 | 8.1 | 102.1 | 29.5 | 57.6 | 11.6 | 102 | 29.3 | 3.345 | 55.4 | 62 | 26.5 | 15.7 | 65 | 32 | 0.781 | 34.1 | 56 | 4110 | 21.6 | 102.1 | 55.6 | -16.1 | 20 | 0 | 38.6 | 33.1
202473 | 708 | 15 | 1546 | 49.1 | 62.6 | 71.2 | 30 | 32.6 | 0.05 | 104 | 11.5 | 70 | 40 | 56.6 | 0.783 | 99 | 411.4 | 382.2 | 74.8 | 446.3 | 0.394 | 394 | 8 | 102 | 29.5 | 57.6 | 11.6 | 102 | 29.3 | 3.348 | 55.2 | 62.3 | 26.5 | 15.7 | 65 | 32 | 0.779 | 34.1 | 56 | 3890 | 21.6 | 102.1 | 55.7 | 0.1 | 19.9 | 0 | 38.6 | 33
202475 | 710 | 15 | 1548 | 49.3 | 62.6 | 71.1 | 30 | 32.6 | 0.05 | 104 | 11.5 | 70 | 40 | 56.7 | 0.785 | 99 | 411.9 | 382.7 | 74.7 | 446.2 | 0.396 | 392.7 | 8 | 102 | 29.4 | 57.5 | 11.5 | 101.9 | 29.3 | 3.334 | 55.2 | 62.4 | 26.5 | 15.7 | 65 | 32 | 0.784 | 34.1 | 54 | 4260 | 21.6 | 101.7 | 55.6 | 0 | 19.8 | 0 | 38.7 | 33
202477 | 712 | 15 | 1546 | 48.8 | 62.5 | 71 | 30 | 32.6 | 0.051 | 104 | 11.5 | 70 | 40 | 56.8 | 0.784 | 99 | 411.9 | 382.8 | 74.6 | 446.1 | 0.395 | 391.7 | 8 | 102 | 29.4 | 57.5 | 11.5 | 102 | 29.3 | 3.355 | 55.2 | 62.4 | 26.5 | 15.7 | 65 | 32 | 0.782 | 34.1 | 56 | 4010 | 21.6 | 101.7 | 55.6 | 0.1 | 20.1 | 0 | 38.8 | 33
202479 | 714 | 15 | 1549 | 49.2 | 62.5 | 71 | 30 | 32.6 | 0.051 | 104 | 11.5 | 70 | 39.9 | 56.9 | 0.783 | 99 | 412.5 | 383.3 | 74.5 | 446 | 0.395 | 392.7 | 8 | 102 | 29.4 | 57.4 | 11.5 | 101.9 | 29.3 | 3.368 | 55.2 | 62.6 | 26.5 | 15.7 | 65 | 32 | 0.778 | 34.1 | 56 | 4180 | 21.6 | 101.7 | 55.6 | 0 | 20 | 0 | 38.9 | 33
202481 | 716 | 15 | 1550 | 49.4 | 62.4 | 70.9 | 30 | 32.6 | 0.051 | 104 | 11.5 | 70.1 | 39.9 | 57 | 0.785 | 99 | 413.1 | 384 | 74.5 | 445.9 | 0.395 | 392.9 | 8 | 102 | 29.4 | 57.4 | 11.6 | 101.9 | 29.2 | 3.353 | 55.2 | 63 | 26.5 | 15.7 | 64 | 32 | 0.78 | 34.1 | 56 | 4230 | 21.6 | 101.7 | 55.6 | 0 | 19.9 | 0 | 38.7 | 33
202483 | 718 | 15 | 1550 | 49.6 | 62.4 | 70.8 | 30 | 32.6 | 0.051 | 104 | 11.5 | 70 | 39.8 | 57.1 | 0.785 | 99 | 413.3 | 384.3 | 74.4 | 445.8 | 0.396 | 392.7 | 8.1 | 102 | 29.4 | 57.3 | 11.5 | 101.9 | 29.2 | 3.394 | 55.1 | 63.4 | 26.5 | 15.7 | 64 | 32 | 0.78 | 34.1 | 53 | 4230 | 21.6 | 101.7 | 55.6 | -16.1 | 19.9 | 0 | 38.7 | 33
202485 | 720 | 15 | 1548 | 49.1 | 62.3 | 70.8 | 30 | 32.6 | 0.051 | 104 | 11.5 | 70 | 39.8 | 57.2 | 0.785 | 99 | 413.4 | 384.4 | 74.4 | 445.7 | 0.394 | 393.2 | 8 | 102 | 29.4 | 57.3 | 11.5 | 101.9 | 29.2 | 3.384 | 55.2 | 63.6 | 26.5 | 15.7 | 64 | 31 | 0.781 | 34.1 | 54 | 4260 | 21.6 | 101.7 | 55.5 | -16.1 | 19.9 | 0 | 38.6 | 33
202487 | 722 | 15 | 1550 | 49.2 | 62.2 | 70.7 | 30 | 32.6 | 0.051 | 104 | 11.5 | 70 | 39.9 | 57.3 | 0.785 | 99 | 413.6 | 384.7 | 74.3 | 445.6 | 0.394 | 393.7 | 8 | 102 | 29.4 | 57.2 | 11.5 | 101.9 | 29.2 | 3.368 | 55.2 | 63.7 | 26.5 | 15.7 | 64 | 32 | 0.775 | 33.7 | 54 | 4140 | 21.6 | 101.7 | 55.6 | 0 | 19.9 | 0 | 38.7 | 33
202489 | 724 | 15 | 1549 | 49.1 | 62.2 | 70.6 | 30 | 32.6 | 0.051 | 104 | 11.5 | 70 | 40 | 57.4 | 0.784 | 99 | 414.1 | 385.2 | 74.3 | 445.6 | 0.392 | 392.7 | 8 | 102 | 29.5 | 57.2 | 11.6 | 101.9 | 29.2 | 3.355 | 55.2 | 64.1 | 26.5 | 15.7 | 64 | 32 | 0.778 | 33.7 | 54 | 4310 | 21.6 | 101.7 | 55.6 | 0.1 | 20.2 | 0 | 38.7 | 33
202491 | 726 | 15 | 1548 | 48.9 | 62.2 | 70.6 | 30 | 32.6 | 0.05 | 104 | 11.5 | 70 | 40.1 | 57.5 | 0.784 | 99 | 414.2 | 385.3 | 74.2 | 445.5 | 0.389 | 391.5 | 8 | 102 | 29.5 | 57.2 | 11.6 | 102 | 29.2 | 3.349 | 55.1 | 64.4 | 26.5 | 15.7 | 64 | 32 | 0.781 | 33.7 | 54 | 4140 | 21.6 | 101.7 | 55.6 | 0 | 20.1 | 0 | 38.7 | 33
202493 | 728 | 15 | 1552 | 49.5 | 62.1 | 70.5 | 30 | 32.6 | 0.049 | 104 | 11.5 | 70 | 40.1 | 57.7 | 0.785 | 99 | 414.5 | 385.7 | 74.1 | 445.4 | 0.392 | 389.4 | 8 | 102 | 29.5 | 57.1 | 11.6 | 101.9 | 29.2 | 3.352 | 55.1 | 64.7 | 26.5 | 15.7 | 64 | 32 | 0.779 | 33.7 | 54 | 4140 | 21.6 | 101.7 | 55.5 | -16.1 | 20 | 0 | 38.5 | 33
202495 | 730 | 15 | 1550 | 49.3 | 62.1 | 70.5 | 30 | 32.6 | 0.05 | 104 | 11.5 | 70 | 40.1 | 57.8 | 0.785 | 99 | 414.8 | 386 | 74.1 | 445.4 | 0.39 | 390.2 | 8 | 102 | 29.5 | 57.1 | 11.6 | 101.9 | 29.2 | 3.381 | 55.1 | 64.9 | 26.5 | 15.7 | 64 | 32 | 0.78 | 33.7 | 53 | 4260 | 21.6 | 101.7 | 55.5 | -16.1 | 19.8 | 0 | 38.6 | 33
202497 | 732 | 15 | 1549 | 49.3 | 62 | 70.4 | 30 | 32.6 | 0.051 | 104 | 11.5 | 70 | 40.1 | 57.9 | 0.783 | 99 | 415.1 | 386.3 | 74.1 | 445.3 | 0.391 | 390 | 8 | 102 | 29.5 | 57 | 11.6 | 101.9 | 29.2 | 3.379 | 55.1 | 64.9 | 26.5 | 15.7 | 64 | 32 | 0.782 | 33.7 | 54 | 4160 | 21.6 | 101.7 | 55.7 | 0 | 19.9 | 0 | 38.7 | 33
202499 | 734 | 15 | 1550 | 49.3 | 62 | 70.3 | 30 | 32.6 | 0.051 | 104 | 11.5 | 70 | 40 | 58 | 0.785 | 99 | 415.3 | 386.6 | 74 | 445.2 | 0.389 | 390.7 | 8 | 101.9 | 29.4 | 57 | 11.6 | 101.9 | 29.2 | 3.359 | 55.1 | 65.1 | 26.5 | 15.7 | 64 | 31 | 0.779 | 34.1 | 54 | 4330 | 21.6 | 101.7 | 55.6 | 0 | 19.9 | 0 | 38.7 | 33
202501 | 736 | 15 | 1552 | 49.5 | 61.9 | 70.3 | 30 | 32.6 | 0.051 | 104 | 11.5 | 70 | 40 | 58 | 0.784 | 99 | 415.7 | 387.1 | 74 | 445.2 | 0.393 | 391.8 | 8 | 102 | 29.4 | 56.9 | 11.6 | 101.9 | 29.2 | 3.372 | 55.1 | 65.3 | 26.5 | 15.7 | 64 | 31 | 0.778 | 33.7 | 54 | 4230 | 21.6 | 102.1 | 55.6 | 0 | 20 | 0 | 38.7 | 33
202503 | 738 | 15 | 1550 | 49.5 | 61.9 | 70.2 | 30 | 32.6 | 0.051 | 104 | 11.5 | 70 | 40 | 58.1 | 0.783 | 99 | 415.8 | 387.3 | 73.9 | 445.1 | 0.392 | 391.9 | 8 | 102 | 29.4 | 56.9 | 11.5 | 101.9 | 29.2 | 3.368 | 55.1 | 65 | 26.5 | 15.7 | 64 | 32 | 0.781 | 33.7 | 54 | 4180 | 21.6 | 101.7 | 55.6 | 0 | 20 | 0 | 38.8 | 33
202505 | 740 | 15 | 1549 | 49.4 | 61.9 | 70.1 | 30 | 32.6 | 0.05 | 104 | 11.5 | 70.1 | 40 | 58.1 | 0.784 | 99 | 416.2 | 387.6 | 73.9 | 445 | 0.388 | 391.7 | 8.1 | 102 | 29.4 | 56.9 | 11.4 | 101.9 | 29.2 | 3.368 | 55.2 | 64 | 26.5 | 15.7 | 64 | 32 | 0.778 | 33.7 | 56 | 3960 | 21.6 | 102.1 | 55.6 | -16.1 | 20.1 | 0 | 38.6 | 33
202507 | 742 | 15 | 1551 | 49.5 | 61.8 | 70.1 | 30 | 32.6 | 0.05 | 104 | 11.5 | 70 | 40 | 58 | 0.785 | 99 | 416.4 | 387.9 | 73.8 | 445 | 0.387 | 391.3 | 8.1 | 102 | 29.4 | 56.8 | 11.3 | 101.9 | 29.1 | 3.361 | 55.1 | 63 | 26.5 | 15.7 | 64 | 31 | 0.779 | 33.7 | 56 | 4060 | 21.6 | 102.1 | 55.5 | -16.1 | 19.8 | 0 | 38.6 | 33
202509 | 744 | 15 | 1550 | 49.6 | 61.8 | 70 | 30 | 32.6 | 0.05 | 104 | 11.5 | 70 | 40 | 57.9 | 0.783 | 99 | 416.6 | 388.1 | 73.7 | 444.9 | 0.389 | 391.5 | 8.1 | 102 | 29.4 | 56.8 | 11.3 | 101.9 | 29.1 | 3.366 | 55.1 | 61.9 | 26.5 | 15.7 | 64 | 31 | 0.78 | 33.7 | 56 | 4210 | 21.6 | 101.7 | 55.6 | 0.1 | 20.1 | 0 | 38.6 | 33
202511 | 746 | 15 | 1553 | 49.7 | 61.7 | 69.9 | 30 | 32.6 | 0.051 | 104 | 11.5 | 70 | 40 | 57.6 | 0.783 | 99 | 416.7 | 388.3 | 73.7 | 444.8 | 0.389 | 392.1 | 8.1 | 102 | 29.4 | 56.7 | 11.3 | 101.9 | 29.1 | 3.381 | 55.5 | 60.3 | 26.5 | 16.1 | 64 | 31 | 0.78 | 34.1 | 57 | 4260 | 21.6 | 101.7 | 55.6 | 0 | 19.9 | 0 | 38.6 | 33
202513 | 748 | 15 | 1557 | 50.7 | 61.7 | 69.9 | 30 | 32.6 | 0.051 | 104.1 | 11.5 | 70 | 40 | 57.3 | 0.785 | 99 | 417.4 | 388.9 | 73.6 | 444.7 | 0.392 | 391.8 | 8.2 | 102 | 29.4 | 56.7 | 11.3 | 102 | 29.1 | 3.401 | 55.7 | 58.7 | 26.5 | 16.1 | 64 | 31 | 0.782 | 34.5 | 54 | 4310 | 21.6 | 101.7 | 55.6 | 0 | 19.9 | 0 | 38.5 | 33
202515 | 750 | 15 | 1552 | 49.8 | 61.6 | 69.8 | 30 | 32.6 | 0.05 | 104 | 11.5 | 70 | 40 | 57 | 0.784 | 99 | 417.3 | 388.9 | 73.5 | 444.7 | 0.386 | 392.2 | 8.1 | 102 | 29.4 | 56.6 | 11.2 | 102 | 29.1 | 3.362 | 55.5 | 57.4 | 26.5 | 16.1 | 64 | 31 | 0.782 | 34.5 | 56 | 4400 | 21.6 | 101.7 | 55.7 | 0 | 20 | 0 | 38.5 | 33
202517 | 752 | 15 | 1551 | 50.3 | 61.6 | 69.7 | 30 | 32.6 | 0.049 | 104.1 | 11.5 | 70 | 39.9 | 56.6 | 0.784 | 99 | 417.7 | 389.4 | 73.5 | 444.6 | 0.387 | 392.6 | 8.2 | 102.1 | 29.4 | 56.6 | 11.2 | 102 | 29.1 | 3.433 | 55.8 | 56.3 | 26.5 | 16.1 | 64 | 32 | 0.782 | 34.5 | 57 | 4280 | 21.6 | 102.1 | 55.6 | 0 | 20 | 0 | 38.6 | 33
202519 | 754 | 15 | 1553 | 50.4 | 61.5 | 69.6 | 30 | 32.5 | 0.049 | 104.1 | 11.5 | 69.9 | 39.9 | 56.2 | 0.785 | 99 | 417.9 | 389.6 | 73.5 | 444.6 | 0.39 | 392.8 | 8.2 | 102.1 | 29.4 | 56.5 | 11.2 | 102.1 | 29.1 | 3.426 | 55.8 | 55.5 | 26.5 | 16.1 | 63 | 31 | 0.782 | 34.5 | 55 | 4180 | 21.6 | 102.1 | 55.6 | -16.1 | 19.8 | 0 | 38.6 | 33
202521 | 756 | 15 | 1551 | 50.6 | 61.5 | 69.6 | 30 | 32.5 | 0.051 | 104.1 | 11.5 | 70 | 39.9 | 55.8 | 0.785 | 99 | 418.3 | 390.1 | 73.4 | 444.6 | 0.389 | 392.3 | 8.2 | 102.1 | 29.4 | 56.5 | 11.3 | 102.1 | 29.1 | 3.424 | 55.5 | 55 | 26.5 | 15.7 | 63 | 31 | 0.784 | 33.7 | 54 | 4310 | 21.6 | 102.1 | 55.6 | 0 | 19.9 | 0 | 38.7 | 33
202523 | 758 | 15 | 1550 | 50.2 | 61.5 | 69.5 | 30 | 32.5 | 0.05 | 104.1 | 11.5 | 70 | 39.9 | 55.5 | 0.785 | 99 | 418.1 | 390 | 73.3 | 444.6 | 0.387 | 392.2 | 8.2 | 102.1 | 29.4 | 56.4 | 11.2 | 102 | 29.1 | 3.419 | 55.8 | 54.6 | 26.5 | 16.1 | 63 | 31 | 0.781 | 34.5 | 54 | 4500 | 21.6 | 102.1 | 55.6 | 0.1 | 19.9 | 0 | 38.6 | 33
202525 | 760 | 15 | 1550 | 50.5 | 61.4 | 69.4 | 30 | 32.5 | 0.051 | 104.1 | 11.5 | 70 | 39.9 | 55.2 | 0.786 | 99 | 418.6 | 390.5 | 73.3 | 444.6 | 0.391 | 392.3 | 8.2 | 102.1 | 29.4 | 56.4 | 11.3 | 102.1 | 29.1 | 3.425 | 55.6 | 54.3 | 26.5 | 16.1 | 63 | 31 | 0.78 | 33.7 | 54 | 4310 | 21.6 | 102.1 | 55.6 | 0.1 | 20.1 | 0 | 38.7 | 33
202527 | 762 | 15 | 1546 | 49.3 | 61.4 | 69.4 | 30 | 32.5 | 0.051 | 103.9 | 11.5 | 70 | 39.9 | 54.9 | 0.785 | 99 | 418.3 | 390.3 | 73.3 | 444.6 | 0.381 | 391.2 | 8.1 | 102 | 29.4 | 56.4 | 11.2 | 101.9 | 29 | 3.343 | 55 | 54 | 26.5 | 15.7 | 63 | 31 | 0.778 | 33.7 | 54 | 4090 | 21.6 | 101.7 | 55.7 | 0 | 20.1 | 0 | 38.5 | 33
202529 | 764 | 15 | 1548 | 49.3 | 61.3 | 69.3 | 30 | 32.5 | 0.051 | 103.9 | 11.5 | 70 | 40 | 54.6 | 0.785 | 99 | 418.6 | 390.7 | 73.1 | 444.5 | 0.381 | 390.2 | 8 | 101.9 | 29.4 | 56.3 | 11.3 | 101.8 | 29 | 3.329 | 54.9 | 53.7 | 26.5 | 15.7 | 63 | 31 | 0.78 | 33.7 | 54 | 4180 | 21.6 | 101.7 | 55.6 | 0 | 20.1 | 0 | 38.5 | 33
202531 | 766 | 15 | 1553 | 49.9 | 61.3 | 69.2 | 30 | 32.5 | 0.05 | 104 | 11.5 | 70 | 40 | 54.3 | 0.785 | 99 | 419.1 | 391.1 | 73.1 | 444.4 | 0.385 | 390.7 | 8 | 101.9 | 29.5 | 56.3 | 11.3 | 101.9 | 29 | 3.367 | 55.5 | 53.5 | 26.5 | 16.1 | 63 | 31 | 0.781 | 34.5 | 57 | 4210 | 21.6 | 101.7 | 55.6 | -16.1 | 19.9 | 0 | 38.4 | 33
202533 | 768 | 15 | 1549 | 49.8 | 61.2 | 69.2 | 30 | 32.5 | 0.049 | 104 | 11.5 | 70 | 40 | 54.1 | 0.784 | 99 | 419.5 | 391.6 | 73.1 | 444.3 | 0.383 | 390.9 | 8.1 | 102 | 29.5 | 56.2 | 11.2 | 101.9 | 29.1 | 3.358 | 55.3 | 53.2 | 26.5 | 15.7 | 63 | 31 | 0.781 | 34.5 | 53 | 4140 | 21.6 | 101.7 | 55.7 | 0 | 19.9 | 0 | 38.5 | 33
202535 | 770 | 15 | 1554 | 50.7 | 61.2 | 69.1 | 30 | 32.5 | 0.05 | 104.1 | 11.5 | 70 | 40 | 53.9 | 0.784 | 99 | 420 | 392.1 | 73 | 444.2 | 0.388 | 389.9 | 8.2 | 102.1 | 29.5 | 56.2 | 11.2 | 102 | 29 | 3.426 | 55.7 | 52.9 | 26.5 | 15.7 | 63 | 31 | 0.784 | 34.5 | 54 | 4360 | 21.6 | 102.1 | 55.6 | 0 | 19.9 | 0 | 38.5 | 33
202537 | 772 | 15 | 1552 | 50.8 | 61.1 | 69.1 | 30 | 32.5 | 0.05 | 104.1 | 11.5 | 70 | 40.1 | 53.6 | 0.785 | 99 | 420.2 | 392.3 | 73 | 444.2 | 0.389 | 390.3 | 8.3 | 102.1 | 29.5 | 56.1 | 11.3 | 102 | 29 | 3.418 | 55.8 | 52.6 | 26.5 | 15.7 | 63 | 31 | 0.78 | 34.5 | 57 | 4330 | 21.6 | 102.1 | 55.6 | 0 | 19.9 | 0 | 38.6 | 33
202539 | 774 | 15 | 1551 | 50.7 | 61.1 | 69 | 30 | 32.5 | 0.051 | 104.1 | 11.5 | 70 | 40.1 | 53.4 | 0.785 | 99 | 420.3 | 392.5 | 72.9 | 444.1 | 0.39 | 391.1 | 8.2 | 102.1 | 29.5 | 56.1 | 11.3 | 102 | 29 | 3.42 | 55.8 | 52.3 | 26.5 | 15.7 | 63 | 31 | 0.783 | 34.5 | 57 | 4280 | 21.6 | 102.1 | 55.7 | -16.1 | 20 | 0 | 38.6 | 33
202541 | 776 | 15 | 1550 | 50.3 | 61.1 | 68.9 | 30 | 32.5 | 0.049 | 104.1 | 11.5 | 70 | 40.1 | 53.2 | 0.783 | 99 | 420.3 | 392.6 | 72.8 | 444.1 | 0.388 | 391.6 | 8.2 | 102.1 | 29.5 | 56 | 11.2 | 102 | 29 | 3.424 | 55.8 | 51.9 | 26.5 | 15.7 | 63 | 31 | 0.78 | 34.5 | 57 | 4450 | 21.6 | 102.1 | 55.6 | -16.1 | 19.9 | 0 | 38.5 | 33
202543 | 778 | 15 | 1551 | 50.5 | 61 | 68.9 | 30 | 32.4 | 0.05 | 104.1 | 11.5 | 70 | 40.1 | 53 | 0.784 | 99 | 420.6 | 392.9 | 72.7 | 444.1 | 0.389 | 392 | 8.2 | 102.1 | 29.5 | 56 | 11.3 | 102 | 29 | 3.413 | 55.8 | 51.4 | 26.5 | 15.7 | 63 | 31 | 0.778 | 34.5 | 57 | 4210 | 21.6 | 102.1 | 55.6 | -16.1 | 19.9 | 0 | 38.5 | 33
202545 | 780 | 15 | 1551 | 50.9 | 61 | 68.8 | 30 | 32.4 | 0.051 | 104.1 | 11.5 | 69.9 | 40.2 | 52.7 | 0.785 | 99 | 421.1 | 393.4 | 72.6 | 444.1 | 0.394 | 391.5 | 8.3 | 102.1 | 29.5 | 56 | 11.3 | 102 | 29 | 3.42 | 55.7 | 50.9 | 26.5 | 15.7 | 63 | 31 | 0.778 | 34.5 | 57 | 4280 | 21.6 | 102.1 | 55.6 | 0 | 19.9 | 0 | 38.5 | 33
202547 | 782 | 15 | 1544 | 49.1 | 60.9 | 68.7 | 30 | 32.4 | 0.052 | 103.9 | 11.5 | 70 | 40.2 | 52.5 | 0.784 | 99 | 420.6 | 393.1 | 72.7 | 444 | 0.383 | 391.3 | 8.1 | 102 | 29.5 | 55.9 | 11.3 | 101.9 | 29 | 3.34 | 55 | 50.5 | 26.5 | 15.7 | 63 | 31 | 0.783 | 33.7 | 56 | 4160 | 21.6 | 101.7 | 55.6 | 0.1 | 20.1 | 0 | 38.5 | 33
202549 | 784 | 15 | 1551 | 50 | 60.9 | 68.7 | 30 | 32.4 | 0.049 | 104 | 11.5 | 70 | 40.1 | 52.2 | 0.784 | 99 | 421 | 393.4 | 72.6 | 443.9 | 0.39 | 391.2 | 8.1 | 102 | 29.5 | 55.9 | 11.2 | 101.9 | 29 | 3.426 | 55.8 | 50 | 26.5 | 16.1 | 63 | 31 | 0.783 | 34.5 | 55 | 4360 | 21.6 | 102.1 | 55.7 | 0 | 20.2 | 0 | 38.5 | 33
202551 | 786 | 15 | 1552 | 50.9 | 60.8 | 68.6 | 30 | 32.4 | 0.049 | 104.1 | 11.5 | 70 | 40.1 | 52 | 0.783 | 99 | 421.8 | 394.2 | 72.5 | 443.9 | 0.395 | 390.6 | 8.2 | 102 | 29.5 | 55.8 | 11.3 | 102 | 29 | 3.439 | 55.8 | 49.6 | 26.5 | 16.1 | 63 | 31 | 0.784 | 34.5 | 57 | 4210 | 21.6 | 102.1 | 55.6 | -16.1 | 20 | 0 | 38.3 | 33
202553 | 788 | 15 | 1551 | 50.4 | 60.8 | 68.5 | 30 | 32.4 | 0.051 | 104.1 | 11.5 | 70 | 40 | 51.8 | 0.783 | 99 | 421.8 | 394.3 | 72.5 | 443.8 | 0.397 | 390.7 | 8.2 | 102.1 | 29.5 | 55.8 | 11.2 | 102 | 29 | 3.418 | 55.8 | 49.2 | 26.5 | 16.1 | 63 | 31 | 0.779 | 34.5 | 57 | 4180 | 21.6 | 101.7 | 55.6 | -16.1 | 19.9 | 0 | 38.4 | 33
202555 | 790 | 15 | 1553 | 50.6 | 60.7 | 68.4 | 30 | 32.3 | 0.05 | 104.1 | 11.5 | 70 | 40 | 51.5 | 0.784 | 99 | 422.2 | 394.7 | 72.5 | 443.8 | 0.399 | 391.6 | 8.2 | 102.1 | 29.4 | 55.7 | 11.2 | 102 | 29 | 3.429 | 55.8 | 48.8 | 26.5 | 16.1 | 63 | 31 | 0.777 | 34.5 | 57 | 4330 | 21.6 | 101.7 | 55.6 | -16.1 | 19.9 | 0 | 38.4 | 33
202557 | 792 | 15 | 1549 | 50.2 | 60.7 | 68.3 | 30 | 32.3 | 0.051 | 104 | 11.5 | 69.9 | 40 | 51.3 | 0.784 | 99 | 422.3 | 394.9 | 72.4 | 443.8 | 0.4 | 391.2 | 8.2 | 102.1 | 29.4 | 55.7 | 11.2 | 102 | 29 | 3.429 | 55.8 | 48.4 | 26.5 | 16.1 | 63 | 31 | 0.777 | 34.5 | 57 | 4360 | 21.6 | 102.1 | 55.6 | 0 | 19.8 | 0 | 38.5 | 33
202559 | 794 | 15 | 1551 | 50.4 | 60.6 | 68.2 | 30 | 32.3 | 0.05 | 104 | 11.5 | 69.9 | 40 | 51 | 0.784 | 99 | 422.6 | 395.3 | 72.2 | 443.8 | 0.404 | 391 | 8.2 | 102.1 | 29.4 | 55.7 | 11.2 | 102 | 29 | 3.43 | 55.8 | 48 | 26.5 | 16.1 | 62 | 31 | 0.783 | 34.5 | 57 | 4280 | 21.6 | 102.1 | 55.5 | 0 | 20 | 0 | 38.5 | 33
202561 | 796 | 15 | 1551 | 50.6 | 60.6 | 68.1 | 30 | 32.3 | 0.049 | 104 | 11.5 | 70 | 40 | 50.8 | 0.784 | 99 | 423 | 395.7 | 72.2 | 443.7 | 0.406 | 390.5 | 8.2 | 102.1 | 29.4 | 55.6 | 11.2 | 102 | 28.9 | 3.414 | 55.9 | 47.6 | 26.5 | 16.1 | 62 | 31 | 0.78 | 34.5 | 54 | 4010 | 21.6 | 102.1 | 55.5 | 0 | 20 | 0 | 38.6 | 33
202563 | 798 | 15 | 1548 | 50.2 | 60.6 | 68 | 30 | 32.3 | 0.049 | 104 | 11.5 | 69.9 | 40 | 50.6 | 0.785 | 99 | 423.1 | 395.9 | 72.2 | 443.7 | 0.408 | 390.5 | 8.2 | 102.1 | 29.4 | 55.6 | 11.3 | 102 | 28.9 | 3.43 | 56 | 47.3 | 26.5 | 16.1 | 62 | 31 | 0.783 | 34.5 | 55 | 4550 | 21.6 | 102.1 | 55.6 | 0 | 20.1 | 0 | 38.5 | 33
202565 | 800 | 15 | 1550 | 50.4 | 60.5 | 68 | 30 | 32.2 | 0.048 | 104 | 11.5 | 70 | 40 | 50.4 | 0.785 | 99 | 423.4 | 396.1 | 72.1 | 443.7 | 0.41 | 389.9 | 8.2 | 102.1 | 29.3 | 55.5 | 11.5 | 102 | 28.9 | 3.423 | 56 | 47 | 26.5 | 16.1 | 62 | 31 | 0.786 | 34.5 | 55 | 4430 | 21.6 | 102.1 | 55.6 | -16.1 | 19.9 | 0 | 38.4 | 33
202567 | 802 | 15 | 1552 | 50.5 | 60.5 | 67.9 | 30 | 32.2 | 0.05 | 104 | 11.5 | 70.1 | 40.1 | 50.2 | 0.785 | 99 | 423.7 | 396.5 | 72 | 443.7 | 0.411 | 390.5 | 8.2 | 102.1 | 29.3 | 55.5 | 11.6 | 102 | 28.9 | 3.43 | 55.9 | 47.1 | 26.5 | 16.1 | 62 | 31 | 0.779 | 34.5 | 55 | 4360 | 21.6 | 102.1 | 55.6 | -16.1 | 19.9 | 0 | 38.4 | 33
202569 | 804 | 15 | 1551 | 50.7 | 60.4 | 67.8 | 30 | 32.2 | 0.05 | 104 | 11.5 | 70.1 | 40.1 | 50.1 | 0.785 | 99 | 424.1 | 396.9 | 71.9 | 443.7 | 0.412 | 390.6 | 8.2 | 102.1 | 29.3 | 55.4 | 11.6 | 102 | 28.9 | 3.425 | 55.9 | 47.7 | 26.5 | 16.1 | 62 | 31 | 0.781 | 34.5 | 55 | 4260 | 21.6 | 102.1 | 55.6 | 0 | 19.9 | 0 | 38.4 | 33
202571 | 806 | 15 | 1550 | 50.6 | 60.4 | 67.8 | 30 | 32.2 | 0.05 | 104 | 11.5 | 70.1 | 40 | 50 | 0.785 | 99 | 424.3 | 397.1 | 71.9 | 443.7 | 0.415 | 390.6 | 8.2 | 102.1 | 29.3 | 55.4 | 11.6 | 102 | 28.9 | 3.435 | 55.9 | 48.6 | 26.5 | 16.1 | 62 | 31 | 0.78 | 34.5 | 55 | 4260 | 21.6 | 102.1 | 55.6 | 0 | 20.2 | 0 | 38.4 | 33
202573 | 808 | 15 | 1550 | 50.5 | 60.3 | 67.7 | 30 | 32.2 | 0.05 | 104 | 11.5 | 70.1 | 40.1 | 50 | 0.784 | 99 | 424.5 | 397.5 | 71.9 | 443.6 | 0.414 | 390.8 | 8.2 | 102 | 29.3 | 55.3 | 11.6 | 102 | 28.9 | 3.436 | 55.9 | 49.5 | 26.5 | 16.1 | 62 | 31 | 0.778 | 34.5 | 54 | 4330 | 21.6 | 102.1 | 55.6 | 0 | 20.1 | 0 | 38.4 | 33
202575 | 810 | 15 | 1551 | 50.4 | 60.3 | 67.7 | 30 | 32.2 | 0.05 | 104 | 11.5 | 70 | 40.1 | 50.1 | 0.785 | 99 | 424.6 | 397.6 | 71.8 | 443.5 | 0.413 | 390.7 | 8.2 | 102 | 29.3 | 55.3 | 11.5 | 102 | 28.9 | 3.414 | 55.9 | 50.3 | 26.5 | 16.1 | 62 | 31 | 0.782 | 34.5 | 55 | 4310 | 21.6 | 101.7 | 55.5 | 0 | 19.9 | 0 | 38.3 | 33
202577 | 812 | 15 | 1544 | 49 | 60.2 | 67.6 | 30 | 32.1 | 0.051 | 103.9 | 11.5 | 70 | 40.1 | 50.2 | 0.784 | 99 | 424.4 | 397.5 | 71.7 | 443.5 | 0.403 | 391 | 8.1 | 101.9 | 29.2 | 55.3 | 11.5 | 101.9 | 28.9 | 3.344 | 55 | 51.1 | 26.5 | 15.7 | 62 | 31 | 0.778 | 33.7 | 56 | 4110 | 21.6 | 101.7 | 55.5 | -16.1 | 19.9 | 0 | 38.4 | 33
202579 | 814 | 15 | 1547 | 49.1 | 60.2 | 67.6 | 30 | 32.1 | 0.051 | 103.9 | 11.5 | 69.9 | 40 | 50.3 | 0.783 | 99 | 424.6 | 397.8 | 71.7 | 443.4 | 0.402 | 390.5 | 8 | 101.9 | 29.2 | 55.2 | 11.6 | 101.8 | 28.8 | 3.389 | 55.2 | 51.8 | 26.5 | 15.7 | 62 | 31 | 0.78 | 34.1 | 56 | 3960 | 21.6 | 101.7 | 55.6 | -16.1 | 19.9 | 0 | 38.4 | 33
202581 | 816 | 15 | 1549 | 49.3 | 60.2 | 67.5 | 30 | 32.1 | 0.051 | 103.9 | 11.5 | 69.9 | 40 | 50.5 | 0.785 | 99 | 425.1 | 398.3 | 71.6 | 443.3 | 0.404 | 391 | 8 | 101.9 | 29.2 | 55.2 | 11.6 | 101.8 | 28.8 | 3.352 | 55.1 | 52.3 | 26.5 | 16.1 | 62 | 31 | 0.783 | 33.7 | 56 | 4230 | 21.6 | 101.7 | 55.6 | 0 | 19.9 | 0 | 38.5 | 33
202583 | 818 | 15 | 1549 | 49.3 | 60.1 | 67.4 | 30 | 32.1 | 0.051 | 103.9 | 11.5 | 69.9 | 40.1 | 50.6 | 0.784 | 99 | 425.5 | 398.6 | 71.6 | 443.3 | 0.403 | 390.8 | 8 | 101.9 | 29.1 | 55.1 | 11.5 | 101.8 | 28.8 | 3.37 | 55.1 | 52.9 | 26.5 | 15.7 | 62 | 31 | 0.782 | 34.1 | 54 | 4360 | 21.6 | 101.7 | 55.6 | 0 | 20.1 | 0 | 38.5 | 33
202585 | 820 | 15 | 1550 | 49.3 | 60.1 | 67.4 | 30 | 32.1 | 0.051 | 103.9 | 11.5 | 70 | 40 | 50.8 | 0.783 | 99 | 425.7 | 398.9 | 71.6 | 443.2 | 0.403 | 391 | 8 | 101.9 | 29.1 | 55.1 | 11.5 | 101.8 | 28.8 | 3.388 | 55.1 | 53.3 | 26.5 | 15.7 | 62 | 31 | 0.779 | 34.1 | 54 | 4230 | 21.6 | 101.7 | 55.6 | 0 | 20.2 | 0 | 38.5 | 33
202587 | 822 | 15 | 1551 | 49.4 | 60 | 67.3 | 30 | 32.1 | 0.051 | 103.9 | 11.5 | 70.1 | 40 | 50.9 | 0.785 | 99 | 426 | 399.2 | 71.5 | 443.1 | 0.405 | 391.2 | 8 | 101.9 | 29.1 | 55 | 11.5 | 101.8 | 28.8 | 3.362 | 55.1 | 53.2 | 26.5 | 15.7 | 62 | 31 | 0.782 | 34.1 | 54 | 4140 | 21.6 | 101.7 | 55.7 | -16.1 | 20.1 | 0 | 38.3 | 33
202589 | 824 | 15 | 1550 | 49.4 | 60 | 67.2 | 30 | 32.1 | 0.05 | 103.9 | 11.5 | 70.1 | 40 | 51 | 0.785 | 99 | 426.3 | 399.6 | 71.4 | 443.1 | 0.402 | 390.5 | 8 | 101.9 | 29.1 | 55 | 11.6 | 101.8 | 28.8 | 3.368 | 55 | 53.1 | 26.5 | 15.7 | 62 | 31 | 0.781 | 34.1 | 56 | 4090 | 21.6 | 101.7 | 55.6 | 0 | 19.9 | 0 | 38.2 | 33
202591 | 826 | 15 | 1551 | 49.6 | 59.9 | 67.2 | 30 | 32.1 | 0.051 | 103.9 | 11.5 | 70 | 40 | 51.1 | 0.784 | 99 | 426.5 | 399.8 | 71.4 | 443 | 0.402 | 390.9 | 8.1 | 101.9 | 29.1 | 54.9 | 11.6 | 101.8 | 28.8 | 3.405 | 55.1 | 53.4 | 26.5 | 15.7 | 62 | 31 | 0.781 | 34.1 | 56 | 3890 | 21.6 | 101.7 | 55.6 | 0 | 19.9 | 0 | 38.2 | 33
202593 | 828 | 15 | 1552 | 49.6 | 59.9 | 67.1 | 30 | 32 | 0.051 | 103.9 | 11.5 | 70 | 40.1 | 51.2 | 0.785 | 99 | 426.8 | 400.1 | 71.3 | 442.9 | 0.399 | 391.2 | 8.1 | 101.9 | 29 | 54.9 | 11.5 | 101.8 | 28.8 | 3.368 | 55 | 53.6 | 26.5 | 15.7 | 62 | 31 | 0.78 | 34.1 | 56 | 3890 | 21.6 | 101.7 | 55.6 | 0 | 20 | 0 | 38.3 | 33
202595 | 830 | 15 | 1551 | 49.6 | 59.8 | 67.1 | 30 | 32 | 0.051 | 103.9 | 11.4 | 70 | 40 | 51.3 | 0.783 | 99 | 427 | 400.4 | 71.2 | 442.8 | 0.397 | 391 | 8.1 | 101.9 | 29 | 54.9 | 11.5 | 101.8 | 28.8 | 3.371 | 55 | 53.6 | 26.5 | 15.7 | 62 | 31 | 0.778 | 33.7 | 56 | 4040 | 21.6 | 101.7 | 55.6 | 0 | 20.1 | 0 | 38.4 | 33
202597 | 832 | 15 | 1551 | 49.8 | 59.8 | 67 | 30 | 32 | 0.05 | 104 | 11.4 | 70 | 40 | 51.3 | 0.784 | 99 | 427.3 | 400.7 | 71.2 | 442.7 | 0.395 | 391.5 | 8.1 | 101.9 | 29 | 54.8 | 11.5 | 101.8 | 28.8 | 3.401 | 55.1 | 53.5 | 26.5 | 15.7 | 62 | 31 | 0.781 | 34.5 | 56 | 4260 | 21.6 | 101.7 | 55.6 | 0 | 20.1 | 0 | 38.4 | 33
202599 | 834 | 15 | 1550 | 49.6 | 59.7 | 66.9 | 30 | 32 | 0.05 | 103.9 | 11.5 | 69.9 | 40 | 51.4 | 0.785 | 99 | 427.4 | 400.9 | 71.1 | 442.5 | 0.395 | 392.3 | 8.1 | 101.9 | 29 | 54.8 | 11.5 | 101.8 | 28.8 | 3.37 | 54.9 | 53.6 | 26.5 | 15.7 | 62 | 31 | 0.779 | 33.7 | 56 | 4230 | 21.6 | 101.7 | 55.6 | -16.1 | 19.9 | 0 | 38.3 | 33
202601 | 836 | 15 | 1548 | 48.9 | 59.7 | 66.9 | 30 | 32 | 0.052 | 103.9 | 11.4 | 69.9 | 40 | 51.5 | 0.784 | 99 | 427.4 | 401 | 71.1 | 442.4 | 0.392 | 392.6 | 8 | 101.9 | 29 | 54.7 | 11.6 | 101.8 | 28.8 | 3.331 | 55 | 54 | 26.5 | 15.7 | 62 | 31 | 0.783 | 33.7 | 57 | 4260 | 21.6 | 101.7 | 55.6 | -16.1 | 19.8 | 0 | 38.3 | 33
202603 | 838 | 15 | 1551 | 49.7 | 59.7 | 66.8 | 30 | 32 | 0.051 | 103.9 | 11.4 | 69.9 | 39.9 | 51.6 | 0.782 | 99 | 428 | 401.5 | 71 | 442.4 | 0.395 | 392.3 | 8.1 | 101.9 | 29 | 54.7 | 11.6 | 101.8 | 28.8 | 3.396 | 55 | 54.4 | 26.5 | 15.7 | 61 | 31 | 0.777 | 34.1 | 56 | 4040 | 21.6 | 101.7 | 55.6 | 0 | 19.8 | 0 | 38.4 | 33
202605 | 840 | 15 | 1552 | 49.9 | 59.6 | 66.7 | 30 | 32 | 0.051 | 104 | 11.4 | 70 | 40 | 51.6 | 0.784 | 99 | 428.2 | 401.9 | 71 | 442.3 | 0.399 | 392.2 | 8.1 | 101.9 | 29 | 54.6 | 11.6 | 101.8 | 28.8 | 3.412 | 55.2 | 54.5 | 26.5 | 15.7 | 61 | 31 | 0.777 | 34.1 | 54 | 4670 | 21.6 | 101.7 | 55.7 | 0.1 | 20.1 | 0 | 38.4 | 33
202607 | 842 | 15 | 1548 | 49.2 | 59.6 | 66.7 | 30 | 32 | 0.051 | 103.9 | 11.4 | 70 | 40 | 51.7 | 0.785 | 99 | 428.2 | 401.9 | 70.9 | 442.2 | 0.394 | 390.9 | 8 | 101.9 | 29 | 54.6 | 11.5 | 101.8 | 28.8 | 3.352 | 54.9 | 54.8 | 26.5 | 15.7 | 61 | 31 | 0.777 | 34.1 | 53 | 4400 | 21.6 | 101.7 | 55.7 | 0.1 | 20.1 | 0 | 38.3 | 33
202609 | 844 | 15 | 1550 | 49.1 | 59.5 | 66.6 | 30 | 31.9 | 0.052 | 103.9 | 11.4 | 70 | 40.1 | 51.8 | 0.784 | 99 | 428.4 | 402.1 | 70.9 | 442.2 | 0.394 | 390 | 8 | 101.9 | 29 | 54.6 | 11.6 | 101.8 | 28.8 | 3.362 | 54.9 | 55.2 | 27 | 15.7 | 61 | 31 | 0.782 | 33.7 | 56 | 4180 | 21.6 | 101.7 | 55.6 | 0 | 20.2 | 0 | 38.3 | 33
202611 | 846 | 15 | 1551 | 49.7 | 59.5 | 66.5 | 30 | 31.9 | 0.052 | 103.9 | 11.4 | 70 | 40.1 | 52 | 0.784 | 99 | 428.9 | 402.7 | 70.8 | 442.1 | 0.397 | 390.2 | 8.1 | 101.9 | 29 | 54.5 | 11.6 | 101.8 | 28.8 | 3.374 | 55.1 | 55.5 | 26.5 | 15.7 | 61 | 31 | 0.784 | 33.7 | 56 | 4060 | 21.6 | 102.1 | 55.6 | -16.1 | 20.1 | 0 | 38.2 | 33
202613 | 848 | 15 | 1553 | 49.9 | 59.4 | 66.4 | 30 | 31.9 | 0.05 | 103.9 | 11.4 | 70 | 40.1 | 52.1 | 0.784 | 99 | 429.2 | 403 | 70.7 | 442.1 | 0.395 | 389.8 | 8.1 | 101.9 | 29.1 | 54.5 | 11.6 | 101.8 | 28.8 | 3.376 | 55 | 55.8 | 26.5 | 15.7 | 61 | 31 | 0.784 | 33.7 | 56 | 4010 | 21.6 | 101.7 | 55.6 | 0 | 19.8 | 0 | 38.1 | 33
202615 | 850 | 15 | 1550 | 49.5 | 59.4 | 66.4 | 30 | 31.9 | 0.05 | 103.9 | 11.4 | 70.1 | 40.1 | 52.2 | 0.785 | 99 | 429.3 | 403.2 | 70.7 | 442 | 0.395 | 390 | 8.1 | 101.9 | 29.1 | 54.4 | 11.5 | 101.8 | 28.8 | 3.383 | 55 | 56.1 | 26.5 | 15.7 | 61 | 31 | 0.785 | 34.1 | 56 | 4160 | 21.6 | 101.7 | 55.6 | -16.1 | 19.9 | 0 | 38.2 | 33
202617 | 852 | 15 | 1551 | 49.6 | 59.3 | 66.3 | 30 | 31.8 | 0.051 | 103.9 | 11.4 | 70.1 | 40.1 | 52.3 | 0.783 | 99 | 429.6 | 403.4 | 70.7 | 441.9 | 0.396 | 390.9 | 8.1 | 101.9 | 29.1 | 54.4 | 11.5 | 101.8 | 28.8 | 3.396 | 55 | 56.3 | 26.5 | 15.7 | 61 | 31 | 0.781 | 33.7 | 56 | 4230 | 21.6 | 101.7 | 55.6 | 0 | 19.9 | 0 | 38.3 | 33
202619 | 854 | 15 | 1550 | 49.5 | 59.3 | 66.3 | 30 | 31.8 | 0.051 | 103.9 | 11.4 | 70.1 | 40.2 | 52.4 | 0.784 | 99 | 429.7 | 403.7 | 70.6 | 441.8 | 0.394 | 391.3 | 8.1 | 101.9 | 29.1 | 54.3 | 11.5 | 101.8 | 28.8 | 3.368 | 54.9 | 56.6 | 26.5 | 15.7 | 61 | 31 | 0.781 | 33.7 | 54 | 4090 | 21.6 | 101.7 | 55.6 | 0.1 | 20 | 0 | 38.3 | 33
202621 | 856 | 15 | 1550 | 49.6 | 59.2 | 66.2 | 30 | 31.8 | 0.052 | 103.9 | 11.4 | 70.1 | 40.2 | 52.5 | 0.784 | 99 | 430 | 404 | 70.5 | 441.7 | 0.395 | 390.6 | 8.1 | 101.8 | 29.1 | 54.3 | 11.6 | 101.8 | 28.8 | 3.374 | 54.8 | 56.9 | 26.5 | 15.7 | 61 | 31 | 0.782 | 33.7 | 53 | 4160 | 21.6 | 101.7 | 55.6 | 0 | 20.1 | 0 | 38.4 | 33
202623 | 858 | 15 | 1550 | 49.4 | 59.2 | 66.1 | 30 | 31.8 | 0.051 | 103.9 | 11.4 | 70 | 40.2 | 52.7 | 0.784 | 99 | 430.1 | 404.1 | 70.4 | 441.6 | 0.396 | 391 | 8.1 | 101.8 | 29.1 | 54.2 | 11.5 | 101.8 | 28.7 | 3.378 | 54.9 | 57.4 | 26.5 | 15.7 | 61 | 31 | 0.779 | 33.7 | 54 | 4180 | 21.6 | 101.7 | 55.6 | -16.1 | 20 | 0 | 38.2 | 33
202625 | 860 | 15 | 1549 | 49.3 | 59.2 | 66 | 30 | 31.8 | 0.052 | 103.9 | 11.4 | 70 | 40.2 | 52.8 | 0.785 | 99 | 430.4 | 404.5 | 70.4 | 441.5 | 0.395 | 391.7 | 8 | 101.8 | 29.1 | 54.2 | 11.6 | 101.8 | 28.7 | 3.366 | 54.9 | 57.5 | 26.5 | 15.7 | 61 | 31 | 0.78 | 33.7 | 54 | 4230 | 21.6 | 101.7 | 55.6 | -16.1 | 19.8 | 0 | 38.1 | 33
202627 | 862 | 15 | 1548 | 49.3 | 59.1 | 66 | 30 | 31.8 | 0.051 | 103.9 | 11.4 | 70 | 40.1 | 52.9 | 0.784 | 99 | 430.7 | 404.8 | 70.3 | 441.4 | 0.392 | 391.4 | 8 | 101.8 | 29.1 | 54.1 | 11.5 | 101.8 | 28.7 | 3.391 | 54.9 | 57.6 | 26.5 | 15.7 | 61 | 31 | 0.784 | 33.7 | 54 | 4010 | 21.6 | 101.7 | 55.6 | 0 | 19.9 | 0 | 38.1 | 33
202629 | 864 | 15 | 1551 | 49.6 | 59.1 | 65.9 | 30 | 31.7 | 0.051 | 103.9 | 11.4 | 70 | 40 | 53 | 0.784 | 99 | 430.9 | 405.1 | 70.3 | 441.3 | 0.397 | 391 | 8.1 | 101.8 | 29.1 | 54.1 | 11.5 | 101.8 | 28.7 | 3.348 | 54.8 | 57.9 | 26.5 | 15.7 | 61 | 31 | 0.779 | 33.7 | 54 | 4210 | 21.6 | 99.5 | 55.6 | 0 | 20.1 | 0 | 38.2 | 33
202631 | 866 | 15 | 1549 | 49.2 | 59 | 65.9 | 30 | 31.7 | 0.052 | 103.9 | 11.4 | 69.9 | 40 | 53.1 | 0.785 | 99 | 431.1 | 405.3 | 70.3 | 441.1 | 0.393 | 390.5 | 8 | 101.8 | 29 | 54 | 11.6 | 101.7 | 28.7 | 3.34 | 54.9 | 58.3 | 26.5 | 15.7 | 61 | 31 | 0.78 | 33.7 | 54 | 4140 | 21.6 | 101.7 | 55.6 | 0 | 20.1 | 0 | 38.1 | 33
202633 | 868 | 15 | 1551 | 49.8 | 59 | 65.8 | 30 | 31.7 | 0.051 | 103.9 | 11.4 | 70 | 40 | 53.2 | 0.784 | 99 | 431.5 | 405.6 | 70.2 | 441 | 0.395 | 392.4 | 8.1 | 101.8 | 29 | 54 | 11.6 | 101.8 | 28.6 | 3.418 | 55 | 58.5 | 26.5 | 15.7 | 61 | 31 | 0.784 | 34.1 | 53 | 4280 | 21.6 | 101.7 | 55.6 | 0.1 | 20.1 | 0 | 38.2 | 33
202635 | 870 | 15 | 1551 | 49.5 | 58.9 | 65.7 | 30 | 31.7 | 0.051 | 103.9 | 11.4 | 70 | 40 | 53.4 | 0.784 | 99 | 431.5 | 405.8 | 70.1 | 441 | 0.398 | 393.1 | 8 | 101.9 | 29 | 54 | 11.6 | 101.8 | 28.6 | 3.376 | 55 | 58.7 | 26.5 | 15.7 | 61 | 31 | 0.782 | 33.7 | 56 | 4210 | 21.6 | 101.7 | 55.6 | 0 | 19.9 | 0 | 38.1 | 33
202637 | 872 | 15 | 1551 | 49.6 | 58.9 | 65.7 | 30 | 31.7 | 0.052 | 103.9 | 11.4 | 70 | 40 | 53.5 | 0.785 | 99 | 431.9 | 406.2 | 70.1 | 440.9 | 0.398 | 394.2 | 8.1 | 101.8 | 29 | 53.9 | 11.6 | 101.8 | 28.6 | 3.337 | 54.9 | 58.8 | 26.5 | 15.7 | 61 | 31 | 0.781 | 33.7 | 54 | 4110 | 21.6 | 101.7 | 55.6 | -16.1 | 19.9 | 0 | 38.1 | 33
202639 | 874 | 15 | 1550 | 49.5 | 58.8 | 65.6 | 30 | 31.7 | 0.052 | 103.9 | 11.4 | 70 | 40 | 53.6 | 0.784 | 99 | 432 | 406.4 | 70 | 440.9 | 0.396 | 393.7 | 8.1 | 101.8 | 28.9 | 53.9 | 11.6 | 101.8 | 28.6 | 3.385 | 54.9 | 59.1 | 26.5 | 15.7 | 61 | 31 | 0.778 | 33.7 | 53 | 4360 | 21.6 | 101.7 | 55.6 | -16.1 | 19.8 | 0 | 38.2 | 33
202641 | 876 | 15 | 1549 | 49.2 | 58.8 | 65.5 | 30 | 31.7 | 0.052 | 103.9 | 11.4 | 70 | 39.9 | 53.7 | 0.783 | 99 | 432.2 | 406.6 | 70 | 440.8 | 0.394 | 392.5 | 8 | 101.8 | 28.9 | 53.8 | 11.5 | 101.8 | 28.6 | 3.381 | 55 | 59.5 | 26.5 | 15.7 | 60 | 31 | 0.78 | 33.7 | 54 | 4360 | 21.6 | 101.7 | 55.6 | 0.1 | 19.9 | 0 | 38.3 | 33
202643 | 878 | 15 | 1550 | 49.4 | 58.7 | 65.5 | 30 | 31.7 | 0.052 | 103.9 | 11.4 | 69.9 | 39.9 | 53.8 | 0.785 | 99 | 432.4 | 406.9 | 69.9 | 440.8 | 0.396 | 391.6 | 8 | 101.8 | 28.9 | 53.8 | 11.5 | 101.8 | 28.6 | 3.36 | 54.9 | 59.8 | 26.5 | 15.7 | 60 | 31 | 0.782 | 34.1 | 54 | 4330 | 21.6 | 101.7 | 55.6 | 0 | 20.1 | 0 | 38.2 | 33
202645 | 880 | 15 | 1551 | 49.6 | 58.7 | 65.4 | 30 | 31.6 | 0.051 | 103.9 | 11.4 | 70 | 39.9 | 54 | 0.784 | 99 | 432.7 | 407.2 | 69.9 | 440.7 | 0.397 | 391.4 | 8.1 | 101.8 | 28.9 | 53.7 | 11.5 | 101.8 | 28.6 | 3.353 | 54.9 | 60 | 26.5 | 15.7 | 60 | 31 | 0.782 | 33.7 | 54 | 4140 | 21.6 | 101.7 | 55.6 | 0 | 20.2 | 0 | 38.2 | 33
202647 | 882 | 15 | 1548 | 49.2 | 58.7 | 65.3 | 30 | 31.6 | 0.051 | 103.9 | 11.4 | 70 | 39.9 | 54.1 | 0.783 | 99 | 432.8 | 407.4 | 69.8 | 440.7 | 0.398 | 391.8 | 8 | 101.8 | 28.9 | 53.7 | 11.6 | 101.8 | 28.6 | 3.415 | 54.9 | 60.1 | 27 | 15.7 | 60 | 31 | 0.779 | 33.7 | 54 | 4310 | 21.6 | 101.7 | 55.6 | -16.1 | 20.2 | 0 | 38.1 | 33
202649 | 884 | 15 | 1550 | 49.4 | 58.6 | 65.3 | 30 | 31.6 | 0.051 | 103.9 | 11.4 | 70 | 40 | 54.2 | 0.785 | 99 | 433 | 407.7 | 69.7 | 440.6 | 0.397 | 392.9 | 8 | 101.8 | 28.9 | 53.6 | 11.6 | 101.8 | 28.6 | 3.388 | 54.9 | 60.3 | 26.5 | 15.7 | 60 | 31 | 0.778 | 33.7 | 54 | 4140 | 21.6 | 101.7 | 55.6 | 0 | 19.9 | 0 | 38 | 33
202651 | 886 | 15 | 1550 | 49.6 | 58.6 | 65.2 | 30 | 31.6 | 0.05 | 103.9 | 11.4 | 70.1 | 40 | 54.3 | 0.784 | 99 | 433.4 | 408.1 | 69.7 | 440.5 | 0.395 | 392.9 | 8.1 | 101.8 | 28.9 | 53.6 | 11.6 | 101.8 | 28.7 | 3.355 | 54.9 | 60.7 | 27 | 15.7 | 60 | 31 | 0.785 | 33.7 | 53 | 4260 | 21.6 | 101.7 | 55.6 | 0 | 19.9 | 0 | 38 | 33
202653 | 888 | 15 | 1550 | 49.5 | 58.5 | 65.1 | 30 | 31.6 | 0.051 | 103.9 | 11.4 | 70.1 | 39.9 | 54.5 | 0.784 | 99 | 433.6 | 408.3 | 69.7 | 440.5 | 0.397 | 391.9 | 8.1 | 101.8 | 28.9 | 53.5 | 11.6 | 101.8 | 28.7 | 3.372 | 54.9 | 61.2 | 26.5 | 15.7 | 60 | 31 | 0.778 | 34.1 | 54 | 4260 | 21.6 | 101.7 | 55.6 | 0 | 19.9 | 0 | 38.1 | 33
202655 | 890 | 15 | 1551 | 49.5 | 58.5 | 65.1 | 30 | 31.5 | 0.05 | 103.9 | 11.4 | 70 | 39.9 | 54.6 | 0.785 | 99 | 433.8 | 408.6 | 69.5 | 440.4 | 0.396 | 392.1 | 8.1 | 101.8 | 28.9 | 53.5 | 11.6 | 101.8 | 28.6 | 3.373 | 54.9 | 61.2 | 26.5 | 15.7 | 60 | 31 | 0.781 | 33.7 | 56 | 4090 | 21.6 | 101.7 | 55.6 | 0.1 | 20.1 | 0 | 38.1 | 33
202657 | 892 | 15 | 1548 | 49.3 | 58.4 | 65 | 30 | 31.5 | 0.05 | 103.9 | 11.4 | 70 | 39.9 | 54.7 | 0.783 | 99 | 434.1 | 408.9 | 69.4 | 440.3 | 0.395 | 393 | 8 | 101.8 | 28.9 | 53.5 | 11.5 | 101.8 | 28.6 | 3.378 | 54.9 | 61.2 | 26.5 | 15.7 | 60 | 31 | 0.779 | 34.1 | 56 | 4060 | 21.6 | 101.7 | 55.6 | 0 | 20.1 | 0 | 38.1 | 33
202659 | 894 | 15 | 1551 | 49.5 | 58.4 | 64.9 | 30 | 31.5 | 0.051 | 103.9 | 11.4 | 69.9 | 39.9 | 54.8 | 0.784 | 99 | 434.3 | 409.2 | 69.5 | 440.3 | 0.398 | 392.7 | 8.1 | 101.8 | 28.9 | 53.4 | 11.4 | 101.8 | 28.6 | 3.377 | 54.9 | 61.2 | 26.5 | 15.7 | 60 | 31 | 0.779 | 34.1 | 56 | 4210 | 21.6 | 101.7 | 55.6 | -16.1 | 19.9 | 0 | 38.1 | 33
202661 | 896 | 15 | 1549 | 49.1 | 58.3 | 64.9 | 30 | 31.5 | 0.05 | 103.9 | 11.4 | 69.9 | 39.9 | 54.9 | 0.784 | 99 | 434.4 | 409.3 | 69.4 | 440.2 | 0.394 | 394.1 | 8 | 101.8 | 28.9 | 53.4 | 11.3 | 101.8 | 28.6 | 3.388 | 54.9 | 61.2 | 26.5 | 15.7 | 60 | 31 | 0.778 | 33.7 | 56 | 4160 | 21.6 | 101.7 | 55.6 | 0 | 19.8 | 0 | 38.1 | 33
202663 | 898 | 15 | 1550 | 49.5 | 58.3 | 64.8 | 30 | 31.5 | 0.05 | 104 | 11.4 | 69.9 | 39.8 | 54.9 | 0.784 | 99 | 434.7 | 409.6 | 69.3 | 440.2 | 0.392 | 393.6 | 8 | 101.8 | 28.9 | 53.3 | 11.3 | 101.8 | 28.6 | 3.375 | 54.9 | 60.3 | 26.5 | 15.7 | 60 | 31 | 0.78 | 34.1 | 56 | 4010 | 21.6 | 101.7 | 55.6 | 0 | 19.9 | 0 | 38.2 | 33
202665 | 900 | 15 | 1551 | 49.7 | 58.2 | 64.7 | 30 | 31.5 | 0.051 | 104 | 11.4 | 70 | 39.8 | 54.7 | 0.783 | 99 | 435 | 409.9 | 69.3 | 440.1 | 0.389 | 393.4 | 8.1 | 101.8 | 28.9 | 53.3 | 11.3 | 101.7 | 28.6 | 3.382 | 54.9 | 58.8 | 27 | 15.7 | 60 | 31 | 0.78 | 34.1 | 56 | 4180 | 21.6 | 101.7 | 55.6 | 0.1 | 20 | 0 | 38.2 | 33
202667 | 902 | 15 | 1550 | 49.5 | 58.2 | 64.7 | 30 | 31.5 | 0.051 | 104 | 11.4 | 70 | 39.7 | 54.6 | 0.784 | 99 | 435.2 | 410.1 | 69.2 | 440.1 | 0.388 | 393.3 | 8.1 | 101.8 | 28.8 | 53.2 | 11.3 | 101.8 | 28.6 | 3.385 | 54.9 | 57.3 | 26.5 | 15.7 | 60 | 31 | 0.781 | 33.7 | 56 | 4210 | 21.6 | 101.7 | 55.6 | 0 | 20.2 | 0 | 38.2 | 33
202669 | 904 | 15 | 1551 | 49.7 | 58.2 | 64.6 | 30 | 31.5 | 0.051 | 104 | 11.4 | 70 | 39.8 | 54.3 | 0.783 | 99 | 435.5 | 410.5 | 69.2 | 440 | 0.386 | 393.3 | 8.1 | 101.8 | 28.8 | 53.2 | 11.2 | 101.8 | 28.6 | 3.38 | 54.9 | 55.7 | 27 | 15.7 | 60 | 31 | 0.781 | 33.7 | 56 | 4330 | 21.6 | 101.7 | 55.6 | 0 | 20.1 | 0 | 38 | 32.9
202671 | 906 | 15 | 1551 | 49.7 | 58.1 | 64.6 | 30 | 31.5 | 0.051 | 104 | 11.4 | 70 | 39.8 | 54 | 0.783 | 99 | 435.7 | 410.7 | 69.1 | 440 | 0.388 | 392.2 | 8.1 | 101.8 | 28.8 | 53.2 | 11.3 | 101.8 | 28.6 | 3.377 | 55 | 54.4 | 27 | 15.7 | 60 | 31 | 0.783 | 34.5 | 54 | 3870 | 21.6 | 101.7 | 55.6 | -16.1 | 20 | 0 | 37.8 | 33
202673 | 908 | 15 | 1552 | 49.8 | 58.1 | 64.5 | 30 | 31.5 | 0.051 | 104 | 11.4 | 70 | 39.8 | 53.6 | 0.783 | 99 | 435.9 | 410.9 | 69 | 439.9 | 0.389 | 391.8 | 8.1 | 101.8 | 28.9 | 53.1 | 11.2 | 101.8 | 28.6 | 3.388 | 55.2 | 53.4 | 26.5 | 16.1 | 60 | 31 | 0.781 | 34.1 | 54 | 4430 | 21.6 | 101.7 | 55.6 | 0 | 19.9 | 0 | 37.9 | 33
202675 | 910 | 15 | 1552 | 50.8 | 58 | 64.4 | 30 | 31.5 | 0.05 | 104.1 | 11.4 | 70 | 39.9 | 53.3 | 0.785 | 99 | 436.5 | 411.6 | 69 | 439.9 | 0.397 | 391.3 | 8.2 | 101.9 | 28.9 | 53.1 | 11.2 | 101.9 | 28.6 | 3.468 | 55.4 | 52.6 | 26.5 | 15.7 | 60 | 31 | 0.782 | 34.5 | 56 | 4140 | 21.6 | 101.7 | 55.6 | 0 | 19.8 | 0 | 38 | 33
202677 | 912 | 15 | 1547 | 49.4 | 58 | 64.4 | 30 | 31.5 | 0.051 | 104 | 11.4 | 70 | 40 | 52.9 | 0.785 | 99 | 436.2 | 411.4 | 69 | 439.9 | 0.394 | 389.9 | 8.1 | 101.9 | 28.9 | 53 | 11.2 | 101.8 | 28.5 | 3.37 | 55 | 52 | 26.5 | 15.7 | 60 | 31 | 0.78 | 34.1 | 54 | 4060 | 21.6 | 101.7 | 55.6 | 0.1 | 19.9 | 0 | 38.1 | 33
202679 | 914 | 15 | 1551 | 49.4 | 57.9 | 64.3 | 30 | 31.5 | 0.05 | 104 | 11.4 | 70 | 40 | 52.6 | 0.783 | 99 | 436.3 | 411.5 | 68.8 | 439.9 | 0.396 | 389.6 | 8 | 101.8 | 28.9 | 53 | 11.3 | 101.7 | 28.5 | 3.363 | 55 | 51.6 | 26.5 | 16.1 | 60 | 31 | 0.78 | 33.7 | 53 | 4260 | 21.6 | 101.7 | 55.6 | 0 | 20.1 | 0 | 38.2 | 33
202681 | 916 | 15 | 1550 | 49.7 | 57.9 | 64.2 | 30 | 31.5 | 0.051 | 104 | 11.4 | 70 | 40 | 52.3 | 0.785 | 99 | 436.8 | 412.1 | 68.8 | 439.8 | 0.396 | 390 | 8.1 | 101.8 | 28.9 | 52.9 | 11.3 | 101.8 | 28.5 | 3.365 | 54.9 | 51.3 | 27 | 15.7 | 60 | 31 | 0.781 | 34.1 | 54 | 4230 | 21.6 | 101.7 | 55.6 | 0 | 20 | 0 | 38.1 | 32.9
202683 | 918 | 15 | 1546 | 49.2 | 57.8 | 64.2 | 30 | 31.5 | 0.05 | 104 | 11.4 | 70 | 40 | 52.1 | 0.785 | 99 | 436.8 | 412.1 | 68.8 | 439.8 | 0.394 | 389.6 | 8 | 101.8 | 28.9 | 52.9 | 11.2 | 101.7 | 28.5 | 3.373 | 54.9 | 51.1 | 26.5 | 15.7 | 59 | 31 | 0.78 | 34.1 | 53 | 4210 | 21.6 | 101.7 | 55.6 | -16.1 | 19.9 | 0 | 38 | 33
202685 | 920 | 15 | 1553 | 49.7 | 57.8 | 64.1 | 30 | 31.5 | 0.049 | 104 | 11.4 | 70 | 40 | 51.8 | 0.783 | 99 | 437 | 412.4 | 68.7 | 439.7 | 0.396 | 389.4 | 8 | 101.8 | 28.9 | 52.8 | 11.2 | 101.8 | 28.5 | 3.419 | 55.3 | 50.9 | 26.5 | 16.1 | 59 | 31 | 0.778 | 34.5 | 56 | 4180 | 21.6 | 101.7 | 55.6 | 0 | 19.9 | 0 | 37.9 | 33
202687 | 922 | 15 | 1548 | 49.4 | 57.8 | 64 | 30 | 31.5 | 0.051 | 104 | 11.4 | 70 | 39.9 | 51.6 | 0.785 | 99 | 437.4 | 412.8 | 68.7 | 439.7 | 0.393 | 389.7 | 8.1 | 101.9 | 29 | 52.8 | 11.2 | 101.8 | 28.5 | 3.378 | 55.1 | 50.7 | 27 | 15.7 | 59 | 31 | 0.782 | 33.7 | 54 | 4110 | 21.6 | 101.7 | 55.6 | 0.1 | 19.8 | 0 | 38 | 33
202689 | 924 | 15 | 1554 | 50.3 | 57.7 | 63.9 | 30 | 31.5 | 0.05 | 104.1 | 11.4 | 70 | 39.9 | 51.4 | 0.784 | 99 | 437.8 | 413.3 | 68.6 | 439.7 | 0.398 | 389.9 | 8.1 | 101.9 | 29 | 52.8 | 11.2 | 101.8 | 28.5 | 3.427 | 55.6 | 50.5 | 26.5 | 16.1 | 59 | 31 | 0.783 | 34.9 | 54 | 4310 | 21.6 | 101.7 | 55.6 | 0.1 | 20.1 | 0 | 38 | 33
202691 | 926 | 15 | 1552 | 50 | 57.7 | 63.9 | 30 | 31.5 | 0.05 | 104.1 | 11.4 | 70 | 40 | 51.2 | 0.783 | 99 | 437.8 | 413.4 | 68.5 | 439.7 | 0.398 | 389.6 | 8.1 | 101.9 | 29 | 52.7 | 11.3 | 101.8 | 28.5 | 3.409 | 55.6 | 50.3 | 26.5 | 16.1 | 59 | 31 | 0.778 | 34.5 | 54 | 4280 | 21.6 | 101.7 | 55.6 | 0.1 | 20.2 | 0 | 38 | 33
202693 | 928 | 15 | 1549 | 49.9 | 57.6 | 63.8 | 30 | 31.5 | 0.05 | 104 | 11.4 | 70 | 40.1 | 51 | 0.785 | 99 | 438.3 | 413.8 | 68.4 | 439.8 | 0.395 | 390.2 | 8.2 | 101.9 | 29 | 52.7 | 11.2 | 101.8 | 28.5 | 3.396 | 55.1 | 50 | 27 | 15.7 | 59 | 31 | 0.782 | 33.7 | 55 | 4280 | 21.6 | 101.7 | 55.6 | 0.1 | 20.1 | 0 | 37.9 | 33
202695 | 930 | 15 | 1547 | 49.5 | 57.6 | 63.8 | 30 | 31.5 | 0.05 | 104 | 11.4 | 70 | 40.1 | 50.8 | 0.785 | 99 | 438.1 | 413.7 | 68.4 | 439.8 | 0.395 | 390.2 | 8.1 | 101.9 | 29 | 52.6 | 11.2 | 101.8 | 28.5 | 3.391 | 55.1 | 49.7 | 27 | 15.7 | 59 | 31 | 0.781 | 33.7 | 56 | 4210 | 21.6 | 101.7 | 55.6 | 0 | 19.9 | 0 | 37.9 | 33
202697 | 932 | 15 | 1549 | 49.7 | 57.6 | 63.7 | 30 | 31.4 | 0.051 | 104 | 11.4 | 69.9 | 40.2 | 50.6 | 0.784 | 99 | 438.4 | 414.1 | 68.4 | 439.8 | 0.396 | 390.7 | 8.1 | 101.9 | 29 | 52.6 | 11.2 | 101.8 | 28.5 | 3.41 | 55.1 | 49.3 | 26.5 | 15.7 | 59 | 31 | 0.779 | 34.1 | 56 | 4010 | 21.6 | 101.7 | 55.6 | 0.1 | 19.8 | 0 | 37.9 | 33
202699 | 934 | 15 | 1549 | 49.1 | 57.5 | 63.6 | 30 | 31.4 | 0.051 | 104 | 11.4 | 69.9 | 40.2 | 50.3 | 0.784 | 99 | 438.4 | 414.1 | 68.3 | 439.8 | 0.396 | 390.2 | 8 | 101.8 | 29 | 52.5 | 11.3 | 101.7 | 28.5 | 3.366 | 55 | 48.9 | 26.5 | 15.7 | 59 | 31 | 0.777 | 34.1 | 54 | 4310 | 21.6 | 101.7 | 55.6 | 0.1 | 19.8 | 0 | 38 | 33
202701 | 936 | 15 | 1550 | 50.1 | 57.5 | 63.6 | 30 | 31.4 | 0.049 | 104 | 11.4 | 69.9 | 40.2 | 50.1 | 0.785 | 99 | 439.1 | 414.8 | 68.3 | 439.7 | 0.395 | 390.3 | 8.1 | 101.8 | 29 | 52.5 | 11.3 | 101.8 | 28.5 | 3.414 | 55.2 | 48.5 | 27 | 15.7 | 59 | 31 | 0.78 | 33.7 | 56 | 4180 | 21.6 | 101.7 | 55.6 | 0.1 | 20 | 0 | 38.1 | 33
202703 | 938 | 15 | 1548 | 49.3 | 57.4 | 63.5 | 30 | 31.4 | 0.05 | 104 | 11.3 | 70 | 40.2 | 49.9 | 0.784 | 99 | 438.9 | 414.7 | 68.2 | 439.7 | 0.392 | 390.4 | 8 | 101.8 | 29 | 52.4 | 11.3 | 101.7 | 28.5 | 3.395 | 54.9 | 48 | 27 | 15.7 | 59 | 31 | 0.781 | 33.7 | 56 | 4310 | 21.6 | 101.7 | 55.6 | 0.1 | 20.1 | 0 | 38.1 | 33
202705 | 940 | 15 | 1548 | 49.4 | 57.3 | 63.4 | 30 | 31.4 | 0.05 | 104 | 11.3 | 70 | 40.1 | 49.7 | 0.784 | 99 | 439.3 | 415.1 | 68.1 | 439.7 | 0.39 | 390.6 | 8 | 101.8 | 29 | 52.4 | 11.3 | 101.8 | 28.5 | 3.407 | 55.1 | 47.6 | 27 | 15.7 | 59 | 31 | 0.781 | 34.1 | 56 | 4210 | 21.6 | 101.7 | 55.6 | 0 | 20.1 | 0 | 37.9 | 33
202707 | 942 | 15 | 1548 | 49 | 57.3 | 63.4 | 30 | 31.4 | 0.051 | 104 | 11.3 | 70 | 40.1 | 49.5 | 0.784 | 99 | 439.4 | 415.2 | 68.1 | 439.7 | 0.387 | 391.4 | 8 | 101.8 | 29 | 52.4 | 11.3 | 101.7 | 28.5 | 3.369 | 54.9 | 47.2 | 27 | 15.7 | 59 | 31 | 0.785 | 34.1 | 54 | 4040 | 21.6 | 101.7 | 55.6 | 0 | 19.9 | 0 | 37.8 | 33
202709 | 944 | 15 | 1552 | 49.4 | 57.3 | 63.3 | 30 | 31.4 | 0.05 | 104 | 11.3 | 70.1 | 40 | 49.3 | 0.783 | 99 | 439.7 | 415.5 | 68 | 439.7 | 0.391 | 390.7 | 8 | 101.8 | 29 | 52.3 | 11.3 | 101.7 | 28.5 | 3.408 | 55.1 | 46.8 | 27 | 15.7 | 59 | 31 | 0.779 | 34.1 | 54 | 4330 | 21.6 | 101.7 | 55.6 | 0.1 | 19.9 | 0 | 37.8 | 33
202711 | 946 | 15 | 1550 | 49.3 | 57.2 | 63.2 | 30 | 31.4 | 0.05 | 104 | 11.3 | 70.1 | 40 | 49 | 0.784 | 99 | 440.1 | 416 | 68 | 439.7 | 0.386 | 390.4 | 8 | 101.8 | 29 | 52.3 | 11.3 | 101.8 | 28.5 | 3.388 | 55.1 | 46.4 | 27 | 15.7 | 59 | 31 | 0.779 | 34.1 | 56 | 4210 | 21.6 | 101.7 | 55.6 | 0.1 | 20 | 0 | 37.9 | 33
202713 | 948 | 15 | 1551 | 49.7 | 57.2 | 63.2 | 30 | 31.4 | 0.05 | 104 | 11.3 | 70.1 | 40 | 48.8 | 0.785 | 99 | 440.4 | 416.3 | 67.9 | 439.6 | 0.388 | 390.2 | 8.1 | 101.8 | 29 | 52.2 | 11.3 | 101.8 | 28.4 | 3.387 | 55.1 | 46 | 27 | 16.1 | 59 | 31 | 0.785 | 34.1 | 56 | 4310 | 21.6 | 101.7 | 55.6 | 0.1 | 19.9 | 0 | 37.9 | 33
202715 | 950 | 15 | 1550 | 49.5 | 57.1 | 63.1 | 30 | 31.5 | 0.049 | 104 | 11.3 | 70.1 | 40 | 48.6 | 0.783 | 99 | 440.5 | 416.4 | 67.9 | 439.6 | 0.383 | 390 | 8.1 | 101.8 | 29 | 52.2 | 11.2 | 101.8 | 28.4 | 3.398 | 55.1 | 45.7 | 27 | 15.7 | 59 | 31 | 0.785 | 34.1 | 56 | 4230 | 21.6 | 101.7 | 55.6 | 0 | 20.1 | 0 | 37.9 | 33
202717 | 952 | 15 | 1552 | 49.6 | 57.1 | 63 | 30 | 31.5 | 0.05 | 104 | 11.3 | 70 | 40 | 48.4 | 0.784 | 99 | 440.6 | 416.6 | 67.7 | 439.6 | 0.384 | 390 | 8.1 | 101.8 | 29 | 52.1 | 11.2 | 101.8 | 28.5 | 3.4 | 55.1 | 45.3 | 27 | 15.7 | 59 | 31 | 0.784 | 34.1 | 56 | 4210 | 21.6 | 101.7 | 55.6 | 0 | 20 | 0 | 37.9 | 33
202719 | 954 | 15 | 1550 | 49.6 | 57.1 | 63 | 30 | 31.4 | 0.05 | 104 | 11.3 | 70 | 40 | 48.2 | 0.785 | 99 | 441 | 417 | 67.8 | 439.6 | 0.381 | 389.6 | 8.1 | 101.8 | 29 | 52.1 | 11.3 | 101.8 | 28.5 | 3.395 | 55 | 45 | 27 | 15.7 | 59 | 31 | 0.784 | 34.1 | 53 | 4280 | 21.6 | 101.7 | 55.6 | 0 | 19.9 | 0 | 37.9 | 33
202721 | 956 | 15 | 1551 | 49.5 | 57 | 62.9 | 30 | 31.4 | 0.049 | 104 | 11.3 | 70 | 40 | 48 | 0.784 | 99 | 441 | 417.2 | 67.7 | 439.6 | 0.378 | 389.8 | 8 | 101.8 | 29 | 52.1 | 11.3 | 101.8 | 28.5 | 3.401 | 55.1 | 44.7 | 27 | 15.7 | 59 | 31 | 0.783 | 34.1 | 54 | 4280 | 21.6 | 101.7 | 55.6 | 0.1 | 19.9 | 0 | 37.9 | 33
202723 | 958 | 15 | 1550 | 49.7 | 57 | 62.8 | 30 | 31.4 | 0.051 | 104 | 11.3 | 70 | 40 | 47.8 | 0.783 | 99 | 441.3 | 417.5 | 67.6 | 439.6 | 0.38 | 390.1 | 8.1 | 101.8 | 29 | 52 | 11.2 | 101.8 | 28.5 | 3.396 | 55 | 44.4 | 27 | 15.7 | 59 | 31 | 0.783 | 34.1 | 56 | 4430 | 21.6 | 101.7 | 55.6 | 0.1 | 19.8 | 0 | 38 | 33
202725 | 960 | 15 | 1549 | 49.3 | 56.9 | 62.7 | 30 | 31.5 | 0.051 | 104 | 11.3 | 70 | 40.1 | 47.6 | 0.784 | 99 | 441.5 | 417.7 | 67.6 | 439.6 | 0.375 | 389.8 | 8.1 | 101.8 | 29 | 52 | 11.2 | 101.8 | 28.5 | 3.386 | 55 | 44.1 | 27 | 15.7 | 59 | 31 | 0.779 | 34.1 | 56 | 4210 | 21.6 | 101.7 | 55.6 | 0.1 | 20 | 0 | 38 | 33
202727 | 962 | 15 | 1549 | 49.2 | 56.9 | 62.7 | 30 | 31.5 | 0.05 | 104 | 11.3 | 70 | 40 | 47.4 | 0.784 | 99 | 441.7 | 417.9 | 67.5 | 439.6 | 0.374 | 390.2 | 8 | 101.8 | 29 | 51.9 | 11.2 | 101.8 | 28.5 | 3.385 | 55 | 43.8 | 27 | 15.7 | 58 | 31 | 0.778 | 34.1 | 56 | 3920 | 21.6 | 101.7 | 55.6 | 0.1 | 20.1 | 0 | 37.9 | 33
202729 | 964 | 15 | 1549 | 49.1 | 56.8 | 62.6 | 30 | 31.5 | 0.05 | 104 | 11.3 | 70 | 40.1 | 47.2 | 0.783 | 99 | 441.9 | 418.2 | 67.4 | 439.6 | 0.372 | 390 | 8 | 101.8 | 29 | 51.9 | 11.2 | 101.8 | 28.4 | 3.39 | 55 | 43.5 | 27 | 15.7 | 58 | 31 | 0.778 | 34.1 | 56 | 3990 | 21.6 | 101.7 | 55.6 | 0 | 20.1 | 0 | 37.8 | 33
202731 | 966 | 15 | 1551 | 49.4 | 56.8 | 62.5 | 30 | 31.5 | 0.049 | 104 | 11.3 | 70 | 40.1 | 47 | 0.784 | 99 | 442.2 | 418.5 | 67.4 | 439.6 | 0.377 | 390.3 | 8 | 101.8 | 28.9 | 51.8 | 11.2 | 101.8 | 28.4 | 3.4 | 55 | 43.2 | 27 | 15.7 | 58 | 31 | 0.781 | 34.1 | 56 | 4230 | 21.6 | 101.7 | 55.5 | 0 | 19.9 | 0 | 37.6 | 33
202733 | 968 | 15 | 1551 | 49.4 | 56.8 | 62.5 | 30 | 31.5 | 0.049 | 104 | 11.3 | 69.9 | 40.1 | 46.8 | 0.784 | 99 | 442.5 | 418.8 | 67.3 | 439.6 | 0.377 | 390.7 | 8 | 101.8 | 28.9 | 51.8 | 11.2 | 101.8 | 28.4 | 3.404 | 55 | 42.9 | 27 | 15.7 | 58 | 31 | 0.781 | 34.1 | 56 | 4210 | 21.6 | 101.7 | 55.6 | 0.1 | 19.9 | 0 | 37.7 | 33
202735 | 970 | 15 | 1550 | 49.3 | 56.7 | 62.4 | 30 | 31.5 | 0.05 | 104 | 11.3 | 69.9 | 40.1 | 46.6 | 0.784 | 99 | 442.7 | 419 | 67.3 | 439.5 | 0.379 | 390.6 | 8 | 101.8 | 28.9 | 51.8 | 11.3 | 101.8 | 28.4 | 3.406 | 54.9 | 42.6 | 27 | 15.7 | 58 | 31 | 0.78 | 34.1 | 56 | 4140 | 21.6 | 101.7 | 55.6 | 0.1 | 19.9 | 0 | 37.9 | 33
202737 | 972 | 15 | 1549 | 49.2 | 56.7 | 62.3 | 30 | 31.5 | 0.05 | 104 | 11.3 | 69.9 | 40 | 46.4 | 0.784 | 99 | 442.9 | 419.3 | 67.3 | 439.5 | 0.375 | 391.9 | 8 | 101.8 | 28.9 | 51.7 | 11.3 | 101.7 | 28.3 | 3.391 | 55 | 42.3 | 27 | 15.7 | 58 | 31 | 0.785 | 33.7 | 56 | 4230 | 21.6 | 101.7 | 55.6 | 0.1 | 20 | 0 | 37.9 | 33
202739 | 974 | 15 | 1550 | 49.2 | 56.6 | 62.3 | 30 | 31.5 | 0.05 | 104 | 11.3 | 70 | 40 | 46.3 | 0.784 | 99 | 443.1 | 419.6 | 67.2 | 439.5 | 0.374 | 392.4 | 8 | 101.8 | 28.9 | 51.7 | 11.3 | 101.8 | 28.3 | 3.406 | 55 | 42 | 27 | 15.7 | 58 | 31 | 0.784 | 34.1 | 56 | 4040 | 21.6 | 101.7 | 55.5 | 0 | 20 | 0 | 38 | 33
202741 | 976 | 15 | 1551 | 49.4 | 56.6 | 62.2 | 30 | 31.6 | 0.05 | 104 | 11.3 | 70 | 40 | 46.1 | 0.783 | 99 | 443.3 | 419.9 | 67.2 | 439.5 | 0.373 | 393.2 | 8 | 101.8 | 29 | 51.6 | 11.2 | 101.8 | 28.3 | 3.409 | 55 | 41.7 | 27 | 15.7 | 58 | 31 | 0.779 | 34.1 | 56 | 3960 | 21.6 | 101.7 | 55.6 | 0.1 | 20.1 | 0 | 37.9 | 32.9
202743 | 978 | 15 | 1550 | 49.4 | 56.6 | 62.2 | 30 | 31.6 | 0.05 | 104 | 11.3 | 70 | 40 | 45.9 | 0.785 | 99 | 443.6 | 420.1 | 67.1 | 439.5 | 0.372 | 391.4 | 8.1 | 101.8 | 28.9 | 51.6 | 11.3 | 101.7 | 28.3 | 3.381 | 55 | 41.5 | 27 | 15.7 | 58 | 31 | 0.78 | 34.1 | 56 | 4060 | 21.6 | 101.7 | 55.6 | 0 | 19.9 | 0 | 37.8 | 33
202745 | 980 | 15 | 1551 | 49.7 | 56.5 | 62.1 | 30 | 31.6 | 0.051 | 104 | 11.3 | 70 | 40 | 45.7 | 0.784 | 99 | 443.8 | 420.3 | 67 | 439.5 | 0.369 | 390.9 | 8.1 | 101.8 | 28.9 | 51.5 | 11.3 | 101.7 | 28.4 | 3.406 | 54.9 | 41.2 | 27 | 15.7 | 58 | 31 | 0.781 | 34.1 | 54 | 4210 | 21.6 | 101.7 | 55.6 | 0.1 | 19.9 | 0 | 37.8 | 32.9
202747 | 982 | 15 | 1549 | 49.1 | 56.5 | 62 | 30 | 31.6 | 0.05 | 104 | 11.3 | 70 | 40 | 45.5 | 0.783 | 99 | 443.8 | 420.4 | 67 | 439.5 | 0.372 | 391.8 | 8 | 101.8 | 28.9 | 51.5 | 11.2 | 101.8 | 28.3 | 3.412 | 55 | 40.9 | 27 | 15.7 | 58 | 31 | 0.782 | 34.1 | 54 | 4210 | 21.6 | 101.7 | 55.6 | 0.1 | 19.9 | 0 | 37.8 | 32.9
202749 | 984 | 15 | 1548 | 48.5 | 56.4 | 62 | 30 | 31.6 | 0.049 | 104 | 11.3 | 70 | 40 | 45.3 | 0.784 | 99 | 443.8 | 420.5 | 66.9 | 439.4 | 0.372 | 391.7 | 7.9 | 101.8 | 28.9 | 51.5 | 11.3 | 101.8 | 28.3 | 3.384 | 55.3 | 40.6 | 27 | 15.7 | 58 | 31 | 0.78 | 34.9 | 56 | 4180 | 21.6 | 101.7 | 55.6 | 0.1 | 20.1 | 0 | 37.8 | 32.9
202751 | 986 | 15 | 1556 | 49.9 | 56.4 | 61.9 | 30 | 31.6 | 0.049 | 104.1 | 11.3 | 70 | 40 | 45.2 | 0.784 | 99 | 444.4 | 421.1 | 66.9 | 439.4 | 0.38 | 391.4 | 8.1 | 101.9 | 28.9 | 51.4 | 11.3 | 101.8 | 28.3 | 3.438 | 55.6 | 40.4 | 26.5 | 16.1 | 58 | 31 | 0.781 | 34.9 | 54 | 3990 | 21.6 | 101.7 | 55.6 | 0 | 20.1 | 0 | 37.8 | 32.9
202753 | 988 | 15 | 1549 | 49.8 | 56.3 | 61.8 | 30 | 31.6 | 0.05 | 104.1 | 11.3 | 70 | 40.1 | 45 | 0.784 | 99 | 444.9 | 421.6 | 66.8 | 439.5 | 0.377 | 394.7 | 8.1 | 101.9 | 28.9 | 51.4 | 11.4 | 101.9 | 28.3 | 3.473 | 55.2 | 40.2 | 27 | 15.7 | 58 | 31 | 0.786 | 34.1 | 53 | 4180 | 21.6 | 101.7 | 55.6 | 0 | 20 | 0 | 37.7 | 32.9
202755 | 990 | 15 | 1555 | 50.9 | 56.3 | 61.8 | 30 | 31.6 | 0.049 | 104.1 | 11.3 | 70 | 40.1 | 44.8 | 0.785 | 99 | 445.2 | 422 | 66.7 | 439.5 | 0.38 | 395.8 | 8.2 | 101.9 | 28.9 | 51.3 | 11.5 | 101.9 | 28.3 | 3.465 | 55.8 | 40 | 26.5 | 16.1 | 58 | 31 | 0.78 | 34.9 | 57 | 4310 | 21.6 | 101.7 | 55.6 | 0 | 19.9 | 0 | 37.7 | 32.9
202757 | 992 | 15 | 1553 | 50.8 | 56.2 | 61.7 | 30 | 31.6 | 0.049 | 104.1 | 11.3 | 70 | 40.1 | 44.7 | 0.784 | 99 | 445.3 | 422.2 | 66.7 | 439.6 | 0.378 | 396.1 | 8.3 | 102 | 28.9 | 51.3 | 11.6 | 101.9 | 28.3 | 3.486 | 55.8 | 40.2 | 26.5 | 16.1 | 58 | 31 | 0.777 | 34.9 | 55 | 4400 | 21.6 | 101.7 | 55.7 | 0.1 | 19.8 | 0 | 37.8 | 32.9
202759 | 994 | 15 | 1552 | 50.7 | 56.2 | 61.6 | 30 | 31.7 | 0.048 | 104.1 | 11.3 | 70 | 40.2 | 44.6 | 0.784 | 99 | 445.4 | 422.3 | 66.7 | 439.6 | 0.373 | 397.5 | 8.3 | 102 | 28.8 | 51.2 | 11.6 | 101.9 | 28.3 | 3.498 | 55.9 | 40.9 | 26.5 | 16.1 | 58 | 31 | 0.783 | 34.9 | 55 | 4360 | 21.6 | 101.7 | 55.6 | 0.1 | 19.8 | 0 | 37.8 | 33
202761 | 996 | 15 | 1552 | 51.1 | 56.1 | 61.6 | 30 | 31.7 | 0.047 | 104.1 | 11.3 | 70 | 40.1 | 44.6 | 0.785 | 99 | 445.6 | 422.6 | 66.6 | 439.7 | 0.368 | 396.3 | 8.3 | 102 | 28.8 | 51.2 | 11.5 | 101.9 | 28.3 | 3.467 | 55.9 | 41.9 | 26.5 | 16.1 | 58 | 31 | 0.779 | 34.5 | 55 | 4400 | 21.6 | 101.7 | 55.6 | 0.1 | 20 | 0 | 37.9 | 32.9
202763 | 998 | 15 | 1546 | 50.2 | 56.1 | 61.5 | 30 | 31.7 | 0.049 | 104.1 | 11.3 | 70 | 40.1 | 44.7 | 0.784 | 99 | 445.7 | 422.7 | 66.5 | 439.7 | 0.365 | 395.1 | 8.3 | 102 | 28.8 | 51.1 | 11.5 | 101.9 | 28.3 | 3.445 | 55.5 | 42.9 | 26.5 | 16.1 | 58 | 31 | 0.785 | 33.7 | 54 | 4230 | 21.6 | 101.7 | 55.6 | 0.1 | 20.1 | 0 | 37.9 | 32.9
202765 | 1000 | 15 | 1551 | 50.8 | 56.1 | 61.4 | 30 | 31.7 | 0.049 | 104.1 | 11.2 | 70 | 40 | 44.8 | 0.783 | 99 | 445.9 | 422.9 | 66.4 | 439.8 | 0.367 | 393.7 | 8.3 | 101.9 | 28.8 | 51.1 | 11.3 | 101.9 | 28.3 | 3.464 | 55.9 | 43.8 | 26.5 | 16.1 | 58 | 31 | 0.778 | 34.9 | 55 | 4430 | 21.6 | 101.7 | 55.6 | 0.1 | 20.2 | 0 | 37.8 | 32.9
202767 | 1002 | 15 | 1544 | 49.4 | 56 | 61.4 | 30 | 31.7 | 0.05 | 104 | 11.2 | 70 | 40.1 | 44.9 | 0.785 | 99 | 445.7 | 422.8 | 66.5 | 439.8 | 0.354 | 393.7 | 8.1 | 101.9 | 28.8 | 51.1 | 11.4 | 101.8 | 28.3 | 3.401 | 55.1 | 44.6 | 27 | 15.7 | 58 | 31 | 0.78 | 33.7 | 53 | 4260 | 21.6 | 101.7 | 55.6 | 0 | 20 | 0 | 37.6 | 33
202769 | 1004 | 15 | 1550 | 50.7 | 56 | 61.3 | 30 | 31.7 | 0.049 | 104.1 | 11.3 | 70 | 40.1 | 45.1 | 0.785 | 99 | 446.3 | 423.4 | 66.4 | 439.8 | 0.358 | 392.4 | 8.2 | 101.9 | 28.8 | 51 | 11.4 | 101.9 | 28.2 | 3.48 | 55.8 | 45.1 | 26.5 | 16.1 | 58 | 31 | 0.781 | 34.5 | 55 | 4360 | 21.6 | 101.7 | 55.6 | 0.1 | 19.9 | 0 | 37.6 | 32.9
202771 | 1006 | 15 | 1549 | 49.8 | 56 | 61.2 | 30 | 31.7 | 0.05 | 104 | 11.3 | 70.1 | 40 | 45.2 | 0.784 | 99 | 446.3 | 423.4 | 66.3 | 439.8 | 0.354 | 391.1 | 8.1 | 101.9 | 28.8 | 51 | 11.4 | 101.8 | 28.2 | 3.417 | 55.5 | 45.7 | 26.5 | 16.1 | 58 | 31 | 0.782 | 34.5 | 55 | 4360 | 21.6 | 101.7 | 55.6 | 0 | 19.9 | 0 | 37.6 | 33
202773 | 1008 | 15 | 1551 | 50.6 | 55.9 | 61.2 | 30 | 31.8 | 0.049 | 104 | 11.2 | 70.1 | 40 | 45.4 | 0.785 | 99 | 446.7 | 423.9 | 66.2 | 439.9 | 0.353 | 394.1 | 8.2 | 101.9 | 28.8 | 50.9 | 11.3 | 101.9 | 28.2 | 3.495 | 55.4 | 46.3 | 26.5 | 16.1 | 58 | 31 | 0.78 | 34.1 | 54 | 4310 | 21.6 | 101.7 | 55.5 | 0.1 | 20.1 | 0 | 37.7 | 32.9
202775 | 1010 | 15 | 1546 | 49.2 | 55.9 | 61.1 | 30 | 31.8 | 0.05 | 103.9 | 11.3 | 70 | 40.1 | 45.5 | 0.784 | 99 | 446.5 | 423.8 | 66.2 | 439.9 | 0.334 | 396.1 | 8.1 | 101.9 | 28.8 | 50.9 | 11.4 | 101.8 | 28.2 | 3.466 | 55.1 | 46.4 | 27 | 16.1 | 57 | 31 | 0.784 | 34.1 | 54 | 4260 | 21.6 | 101.7 | 55.6 | 0.1 | 19.9 | 0 | 37.7 | 32.9
202777 | 1012 | 15 | 1550 | 49.9 | 55.8 | 61.1 | 30 | 31.8 | 0.049 | 104 | 11.2 | 70 | 40.1 | 45.6 | 0.785 | 99 | 446.9 | 424.2 | 66.1 | 439.9 | 0.33 | 395 | 8.1 | 101.9 | 28.8 | 50.8 | 11.4 | 101.8 | 28.2 | 3.432 | 55 | 46.2 | 27 | 15.7 | 57 | 31 | 0.782 | 34.1 | 54 | 4330 | 21.6 | 101.7 | 55.6 | 0 | 20 | 0 | 37.7 | 32.9
202779 | 1014 | 15 | 1549 | 49.6 | 55.8 | 61 | 30 | 31.8 | 0.049 | 104 | 11.2 | 70 | 40 | 45.7 | 0.784 | 99 | 447.1 | 424.5 | 66 | 439.9 | 0.335 | 391.9 | 8.1 | 101.8 | 28.9 | 50.8 | 11.6 | 101.8 | 28.2 | 3.425 | 54.9 | 46.4 | 27 | 15.7 | 57 | 31 | 0.777 | 34.1 | 53 | 4400 | 21.6 | 101.7 | 55.6 | 0 | 19.8 | 0 | 37.8 | 32.9
202781 | 1016 | 15 | 1548 | 49.5 | 55.7 | 60.9 | 30 | 31.8 | 0.049 | 104 | 11.2 | 70 | 39.9 | 45.9 | 0.785 | 99 | 447.3 | 424.7 | 66 | 439.9 | 0.334 | 391.8 | 8.1 | 101.8 | 28.9 | 50.8 | 11.7 | 101.8 | 28.2 | 3.401 | 54.9 | 46.6 | 27 | 15.7 | 57 | 31 | 0.779 | 34.1 | 54 | 4360 | 21.6 | 101.7 | 55.6 | 0.1 | 19.8 | 0 | 37.8 | 32.9
202783 | 1018 | 15 | 1549 | 49.6 | 55.7 | 60.9 | 30 | 31.8 | 0.049 | 104 | 11.2 | 70 | 40 | 45.9 | 0.785 | 99 | 447.6 | 425 | 65.9 | 439.9 | 0.319 | 391.9 | 8.1 | 101.8 | 28.9 | 50.7 | 11.5 | 101.8 | 28.2 | 3.402 | 54.9 | 46.8 | 27 | 15.7 | 57 | 31 | 0.78 | 34.1 | 53 | 4500 | 21.6 | 101.7 | 55.6 | 0.1 | 19.9 | 0 | 37.8 | 32.9
202785 | 1020 | 15 | 1551 | 49.9 | 55.6 | 60.8 | 30 | 31.8 | 0.049 | 104 | 11.2 | 70 | 40 | 46 | 0.784 | 99 | 447.9 | 425.4 | 66 | 440 | 0.316 | 391.7 | 8.1 | 101.9 | 28.9 | 50.7 | 11.4 | 101.8 | 28.2 | 3.431 | 55 | 46.9 | 27 | 15.7 | 57 | 31 | 0.776 | 34.1 | 54 | 4360 | 21.6 | 101.7 | 55.6 | 0.1 | 20.1 | 0 | 37.8 | 32.9
202787 | 1022 | 15 | 1550 | 49.9 | 55.6 | 60.7 | 30 | 31.8 | 0.05 | 104 | 11.2 | 70.1 | 40.2 | 46.1 | 0.785 | 99 | 448.1 | 425.6 | 65.9 | 440 | 0.321 | 391.7 | 8.1 | 101.9 | 28.9 | 50.6 | 11.4 | 101.8 | 28.2 | 3.369 | 54.9 | 46.9 | 27 | 15.7 | 57 | 31 | 0.782 | 34.1 | 54 | 4310 | 21.6 | 101.7 | 55.6 | 0 | 20.1 | 0 | 37.7 | 32.9
202789 | 1024 | 15 | 1550 | 49.8 | 55.6 | 60.7 | 30 | 31.8 | 0.05 | 104 | 11.2 | 70.1 | 40.1 | 46.2 | 0.785 | 99 | 448.4 | 425.9 | 65.8 | 440 | 0.319 | 391.3 | 8.1 | 101.8 | 28.9 | 50.6 | 11.5 | 101.8 | 28.2 | 3.42 | 54.9 | 47.1 | 27 | 15.7 | 57 | 31 | 0.783 | 33.7 | 54 | 4260 | 21.6 | 101.7 | 55.6 | 0 | 20 | 0 | 37.5 | 32.9
202791 | 1026 | 15 | 1549 | 49.8 | 55.5 | 60.6 | 30 | 31.8 | 0.05 | 104 | 11.2 | 70.1 | 40.1 | 46.2 | 0.784 | 99 | 448.5 | 426.1 | 65.7 | 440 | 0.312 | 390.6 | 8.1 | 101.9 | 28.9 | 50.5 | 11.5 | 101.8 | 28.2 | 3.439 | 55 | 47.4 | 27 | 15.7 | 57 | 31 | 0.78 | 34.1 | 53 | 4400 | 21.6 | 101.7 | 55.6 | 0 | 19.9 | 0 | 37.5 | 32.9
202793 | 1028 | 15 | 1552 | 50 | 55.5 | 60.6 | 30 | 31.9 | 0.05 | 104 | 11.2 | 70 | 40.1 | 46.3 | 0.785 | 99 | 448.7 | 426.3 | 65.7 | 440 | 0.313 | 391.9 | 8.1 | 101.9 | 28.9 | 50.5 | 11.4 | 101.8 | 28.1 | 3.419 | 54.9 | 47.9 | 27 | 15.7 | 57 | 31 | 0.781 | 34.1 | 54 | 4330 | 21.6 | 101.7 | 55.6 | 0.1 | 19.9 | 0 | 37.6 | 32.9
202795 | 1030 | 15 | 1550 | 50.1 | 55.4 | 60.5 | 30 | 31.9 | 0.05 | 104 | 11.2 | 69.9 | 40 | 46.4 | 0.784 | 99 | 449 | 426.7 | 65.7 | 440 | 0.316 | 391.6 | 8.2 | 101.9 | 28.9 | 50.5 | 11.3 | 101.8 | 28.1 | 3.41 | 54.9 | 48.1 | 27 | 15.7 | 57 | 31 | 0.777 | 34.1 | 54 | 4310 | 21.6 | 101.7 | 55.6 | 0.1 | 19.8 | 0 | 37.6 | 32.9
202797 | 1032 | 15 | 1550 | 49.9 | 55.4 | 60.4 | 30 | 31.9 | 0.048 | 104 | 11.2 | 69.9 | 39.9 | 46.5 | 0.783 | 99 | 449.2 | 426.8 | 65.6 | 440 | 0.323 | 390.4 | 8.1 | 101.8 | 28.9 | 50.4 | 11.3 | 101.8 | 28.1 | 3.423 | 54.9 | 48.3 | 27 | 15.7 | 57 | 31 | 0.78 | 34.1 | 53 | 4360 | 21.6 | 101.7 | 55.6 | 0.2 | 20.1 | 0 | 37.7 | 32.9
202799 | 1034 | 15 | 1548 | 49.9 | 55.3 | 60.3 | 30 | 31.9 | 0.049 | 104 | 11.2 | 70 | 39.9 | 46.6 | 0.785 | 99 | 449.3 | 427 | 65.6 | 440 | 0.326 | 390.4 | 8.1 | 101.8 | 28.8 | 50.4 | 11.4 | 101.8 | 28.1 | 3.421 | 54.9 | 48.7 | 27 | 15.7 | 57 | 31 | 0.778 | 34.1 | 54 | 4360 | 21.6 | 101.7 | 55.6 | 0 | 20 | 0 | 37.7 | 32.9
202801 | 1036 | 15 | 1550 | 49.9 | 55.3 | 60.3 | 30 | 32 | 0.049 | 104 | 11.2 | 70 | 39.8 | 46.7 | 0.784 | 99 | 449.6 | 427.3 | 65.5 | 439.9 | 0.331 | 390.2 | 8.1 | 101.8 | 28.8 | 50.3 | 11.4 | 101.8 | 28.1 | 3.42 | 54.8 | 49.1 | 27 | 15.7 | 57 | 31 | 0.784 | 34.1 | 53 | 4330 | 21.6 | 101.7 | 55.5 | 0 | 20.1 | 0 | 37.7 | 32.9
202803 | 1038 | 15 | 1547 | 49 | 55.3 | 60.2 | 30 | 32 | 0.049 | 104 | 11.2 | 70 | 39.9 | 46.9 | 0.783 | 99 | 449.4 | 427.3 | 65.4 | 439.9 | 0.331 | 390.6 | 8 | 101.8 | 28.8 | 50.3 | 11.5 | 101.8 | 28.1 | 3.493 | 55.1 | 49.5 | 27 | 15.7 | 57 | 31 | 0.78 | 34.1 | 54 | 4330 | 21.6 | 101.7 | 55.7 | 0 | 19.9 | 0 | 37.6 | 32.9
202805 | 1040 | 15 | 1550 | 49.7 | 55.2 | 60.1 | 30 | 32 | 0.049 | 104 | 11.2 | 70.1 | 39.9 | 47 | 0.784 | 99 | 450 | 427.8 | 65.3 | 439.9 | 0.333 | 393.8 | 8.1 | 101.8 | 28.8 | 50.2 | 11.4 | 101.8 | 28.1 | 3.389 | 55 | 49.8 | 27 | 15.7 | 57 | 31 | 0.776 | 34.1 | 54 | 4280 | 21.6 | 101.7 | 55.6 | 0.1 | 19.9 | 0 | 37.7 | 32.9
202807 | 1042 | 15 | 1551 | 50 | 55.2 | 60.1 | 30 | 32 | 0.05 | 104 | 11.2 | 70.1 | 39.9 | 47.1 | 0.784 | 99 | 450.3 | 428.2 | 65.3 | 439.9 | 0.335 | 396.6 | 8.1 | 101.8 | 28.7 | 50.2 | 11.3 | 101.8 | 28.1 | 3.427 | 55 | 50 | 27 | 15.7 | 57 | 31 | 0.78 | 34.1 | 53 | 4110 | 21.6 | 101.7 | 55.6 | 0.1 | 19.9 | 0 | 37.6 | 32.9
202809 | 1044 | 15 | 1549 | 49.6 | 55.1 | 60 | 30 | 32 | 0.05 | 104 | 11.2 | 70 | 39.9 | 47.2 | 0.784 | 99 | 450.4 | 428.3 | 65.3 | 439.9 | 0.337 | 395 | 8.1 | 101.8 | 28.7 | 50.1 | 11.4 | 101.7 | 28.1 | 3.398 | 54.8 | 50.2 | 27 | 15.7 | 57 | 31 | 0.783 | 34.1 | 53 | 4210 | 21.6 | 101.7 | 55.6 | 0.1 | 20.1 | 0 | 37.6 | 32.9
202811 | 1046 | 15 | 1549 | 49.5 | 55.1 | 59.9 | 30 | 32 | 0.049 | 104 | 11.2 | 70 | 39.9 | 47.4 | 0.785 | 99 | 450.6 | 428.5 | 65.3 | 439.8 | 0.335 | 395.3 | 8.1 | 101.8 | 28.7 | 50.1 | 11.4 | 101.7 | 28.1 | 3.438 | 54.8 | 50.7 | 27 | 15.7 | 57 | 31 | 0.78 | 34.1 | 53 | 4310 | 21.6 | 101.7 | 55.7 | 0 | 20.1 | 0 | 37.5 | 32.9
202813 | 1048 | 15 | 1554 | 50.1 | 55 | 59.9 | 30 | 32 | 0.049 | 104 | 11.2 | 70 | 39.9 | 47.5 | 0.783 | 99 | 450.9 | 428.9 | 65.1 | 439.8 | 0.341 | 395.5 | 8.1 | 101.8 | 28.7 | 50.1 | 11.3 | 101.7 | 28.1 | 3.469 | 55.3 | 51 | 27 | 16.1 | 57 | 31 | 0.777 | 34.5 | 54 | 4430 | 21.6 | 101.7 | 55.6 | 0 | 19.8 | 0 | 37.5 | 32.9
202815 | 1050 | 15 | 1549 | 49.6 | 55 | 59.8 | 30 | 32.1 | 0.05 | 104 | 11.2 | 70 | 40 | 47.6 | 0.783 | 99 | 451.1 | 429.1 | 65 | 439.8 | 0.339 | 392.8 | 8.1 | 101.8 | 28.7 | 50 | 11.3 | 101.8 | 28.1 | 3.385 | 54.9 | 51.2 | 27 | 15.7 | 57 | 31 | 0.785 | 34.1 | 56 | 4160 | 21.6 | 101.7 | 55.6 | 0 | 19.8 | 0 | 37.5 | 32.9
202817 | 1052 | 15 | 1548 | 49.3 | 54.9 | 59.7 | 30 | 32.1 | 0.05 | 104 | 11.2 | 70 | 40.1 | 47.8 | 0.784 | 99 | 451.1 | 429.2 | 65 | 439.7 | 0.337 | 391.5 | 8 | 101.8 | 28.7 | 50 | 11.4 | 101.7 | 28.1 | 3.403 | 54.8 | 51.2 | 27 | 15.7 | 57 | 31 | 0.779 | 34.1 | 56 | 4210 | 21.6 | 101.7 | 55.6 | 0.1 | 19.9 | 0 | 37.6 | 32.9
202819 | 1054 | 15 | 1551 | 49.6 | 54.9 | 59.7 | 30 | 32.1 | 0.049 | 104 | 11.2 | 70 | 40.1 | 47.9 | 0.785 | 99 | 451.4 | 429.5 | 64.9 | 439.7 | 0.339 | 391.3 | 8.1 | 101.8 | 28.7 | 49.9 | 11.4 | 101.7 | 28.1 | 3.395 | 54.9 | 51.5 | 27 | 15.7 | 56 | 31 | 0.78 | 34.1 | 56 | 4280 | 21.6 | 101.7 | 55.6 | 0.1 | 19.9 | 0 | 37.7 | 32.9
202821 | 1056 | 15 | 1552 | 49.8 | 54.9 | 59.6 | 30 | 32.1 | 0.048 | 104 | 11.2 | 70 | 40.1 | 48 | 0.784 | 99 | 451.7 | 429.8 | 65 | 439.7 | 0.341 | 391.7 | 8.1 | 101.8 | 28.7 | 49.9 | 11.4 | 101.7 | 28.1 | 3.425 | 55 | 52 | 27 | 15.7 | 56 | 31 | 0.778 | 34.1 | 56 | 4480 | 21.6 | 101.7 | 55.6 | 0.1 | 20.1 | 0 | 37.7 | 32.9
202823 | 1058 | 15 | 1548 | 49.3 | 54.8 | 59.5 | 30 | 32.1 | 0.049 | 104 | 11.2 | 69.9 | 40.1 | 48.1 | 0.783 | 99 | 451.8 | 430.1 | 64.9 | 439.6 | 0.34 | 391.7 | 8.1 | 101.8 | 28.7 | 49.9 | 11.3 | 101.7 | 28.1 | 3.445 | 55 | 52.3 | 27 | 15.7 | 56 | 31 | 0.778 | 34.1 | 56 | 4310 | 21.6 | 101.7 | 55.6 | 0 | 20 | 0 | 37.6 | 32.9
202825 | 1060 | 15 | 1551 | 49.9 | 54.8 | 59.5 | 30 | 32.1 | 0.05 | 104 | 11.2 | 69.9 | 40 | 48.3 | 0.784 | 99 | 452.2 | 430.4 | 64.8 | 439.6 | 0.344 | 391.6 | 8.1 | 101.8 | 28.7 | 49.8 | 11.3 | 101.7 | 28.1 | 3.408 | 55 | 52.5 | 27 | 15.7 | 56 | 31 | 0.782 | 34.1 | 56 | 4160 | 21.6 | 101.7 | 55.6 | 0 | 19.8 | 0 | 37.5 | 32.9
202827 | 1062 | 15 | 1552 | 50 | 54.7 | 59.4 | 30 | 32.1 | 0.049 | 104 | 11.2 | 69.9 | 40 | 48.4 | 0.784 | 99 | 452.5 | 430.7 | 64.7 | 439.6 | 0.347 | 392.3 | 8.1 | 101.8 | 28.7 | 49.8 | 11.3 | 101.7 | 28.1 | 3.412 | 55 | 52.6 | 27 | 15.7 | 56 | 31 | 0.781 | 34.5 | 56 | 4310 | 21.6 | 101.7 | 55.5 | 0 | 19.9 | 0 | 37.5 | 32.9
202829 | 1064 | 15 | 1549 | 49.4 | 54.7 | 59.3 | 30 | 32.2 | 0.049 | 104 | 11.2 | 70 | 40 | 48.5 | 0.784 | 99 | 452.4 | 430.8 | 64.6 | 439.5 | 0.348 | 391.6 | 8.1 | 101.8 | 28.7 | 49.7 | 11.4 | 101.7 | 28.1 | 3.402 | 55 | 52.8 | 27 | 15.7 | 56 | 31 | 0.782 | 34.1 | 56 | 4090 | 21.6 | 101.7 | 55.7 | 0.1 | 20.1 | 0 | 37.5 | 32.9
202831 | 1066 | 15 | 1550 | 49.4 | 54.6 | 59.3 | 30 | 32.2 | 0.05 | 104 | 11.2 | 70 | 39.9 | 48.7 | 0.784 | 99 | 452.7 | 431.1 | 64.6 | 439.5 | 0.356 | 392.4 | 8 | 101.8 | 28.8 | 49.7 | 11.4 | 101.7 | 28 | 3.425 | 55 | 53.3 | 27 | 15.7 | 56 | 31 | 0.781 | 34.1 | 56 | 3990 | 21.6 | 101.7 | 55.6 | 0.1 | 20.1 | 0 | 37.5 | 32.9
202833 | 1068 | 15 | 1549 | 49.5 | 54.6 | 59.2 | 30 | 32.2 | 0.05 | 104 | 11.2 | 70.1 | 39.9 | 48.8 | 0.784 | 99 | 453 | 431.4 | 64.6 | 439.5 | 0.356 | 393.2 | 8.1 | 101.8 | 28.8 | 49.6 | 11.3 | 101.7 | 28 | 3.415 | 55 | 53.6 | 27 | 15.7 | 56 | 31 | 0.782 | 34.1 | 56 | 4040 | 21.6 | 101.7 | 55.6 | 0.1 | 20.1 | 0 | 37.5 | 32.9
202835 | 1070 | 15 | 1549 | 49.3 | 54.5 | 59.1 | 30 | 32.2 | 0.05 | 104 | 11.2 | 70.1 | 40 | 48.9 | 0.783 | 99 | 453 | 431.4 | 64.5 | 439.4 | 0.354 | 392.8 | 8 | 101.8 | 28.8 | 49.6 | 11.4 | 101.7 | 28 | 3.421 | 55 | 53.9 | 27 | 15.7 | 56 | 31 | 0.779 | 34.1 | 54 | 4310 | 21.6 | 101.7 | 55.6 | 0.1 | 20 | 0 | 37.5 | 32.9
202837 | 1072 | 15 | 1551 | 49.5 | 54.5 | 59.1 | 30 | 32.2 | 0.05 | 104 | 11.2 | 70.1 | 40.1 | 49 | 0.785 | 99 | 453.2 | 431.6 | 64.4 | 439.4 | 0.352 | 393.2 | 8 | 101.8 | 28.8 | 49.5 | 11.4 | 101.7 | 28 | 3.421 | 55 | 53.9 | 27 | 15.7 | 56 | 31 | 0.78 | 34.1 | 54 | 4260 | 21.6 | 101.7 | 55.6 | 0 | 19.9 | 0 | 37.5 | 32.9
202839 | 1074 | 15 | 1551 | 49.6 | 54.5 | 59 | 30 | 32.2 | 0.05 | 104 | 11.2 | 70 | 40.1 | 49.2 | 0.784 | 99 | 453.6 | 432.1 | 64.4 | 439.4 | 0.349 | 393.3 | 8.1 | 101.8 | 28.8 | 49.5 | 11.5 | 101.7 | 28 | 3.417 | 54.9 | 54.3 | 27 | 15.7 | 56 | 31 | 0.778 | 34.1 | 56 | 4400 | 21.6 | 101.7 | 55.6 | 0 | 19.9 | 0 | 37.5 | 32.9
202841 | 1076 | 15 | 1549 | 49.5 | 54.4 | 59 | 30 | 32.3 | 0.05 | 104 | 11.2 | 70 | 40.1 | 49.3 | 0.783 | 99 | 453.7 | 432.3 | 64.3 | 439.4 | 0.357 | 393.7 | 8.1 | 101.8 | 28.7 | 49.5 | 11.9 | 101.7 | 28 | 3.351 | 55 | 54.6 | 27 | 15.7 | 56 | 31 | 0.78 | 34.1 | 56 | 4360 | 21.6 | 101.7 | 55.6 | 0.1 | 19.9 | 0 | 37.6 | 32.9
202843 | 1078 | 15 | 1551 | 49.8 | 54.4 | 58.9 | 30 | 32.3 | 0.049 | 103.9 | 11.2 | 70 | 40.3 | 49.5 | 0.784 | 99 | 453.9 | 432.6 | 64.3 | 439.3 | 0.369 | 392.4 | 8.1 | 101.7 | 28.7 | 49.4 | 11.8 | 101.7 | 28 | 3.364 | 54.9 | 54.9 | 27 | 15.7 | 56 | 31 | 0.782 | 33.7 | 56 | 4160 | 21.6 | 101.7 | 55.7 | 0.1 | 20.1 | 0 | 37.6 | 32.9
202845 | 1080 | 15 | 1548 | 49.2 | 54.3 | 58.8 | 30 | 32.3 | 0.049 | 104 | 11.2 | 70 | 40.2 | 49.6 | 0.784 | 99 | 454.1 | 432.8 | 64.2 | 439.2 | 0.372 | 390 | 8 | 101.7 | 28.7 | 49.4 | 11.4 | 101.6 | 28 | 3.394 | 55 | 55.1 | 27 | 15.7 | 56 | 31 | 0.779 | 34.1 | 56 | 4230 | 21.6 | 101.7 | 55.6 | 0.1 | 20.2 | 0 | 37.6 | 32.9
202847 | 1082 | 15 | 1548 | 49.2 | 54.3 | 58.8 | 30 | 32.3 | 0.05 | 104 | 11.2 | 70 | 40 | 49.7 | 0.784 | 99 | 454.2 | 432.9 | 64.2 | 439.2 | 0.376 | 389.3 | 8 | 101.7 | 28.7 | 49.3 | 11.2 | 101.7 | 28 | 3.423 | 55 | 55.2 | 27 | 15.7 | 56 | 31 | 0.779 | 34.1 | 56 | 4060 | 21.6 | 99.5 | 55.6 | 0 | 20 | 0 | 37.3 | 32.9
202849 | 1084 | 15 | 1547 | 48.9 | 54.3 | 58.7 | 30 | 32.3 | 0.049 | 103.9 | 11.2 | 70 | 39.9 | 49.9 | 0.785 | 99 | 454.4 | 433.1 | 64.1 | 439.1 | 0.376 | 390.7 | 8 | 101.7 | 28.6 | 49.3 | 11.3 | 101.7 | 28 | 3.406 | 55 | 55.5 | 27 | 15.7 | 56 | 31 | 0.782 | 34.1 | 56 | 4040 | 21.6 | 101.7 | 55.7 | 0.1 | 19.9 | 0 | 37.3 | 32.9
202851 | 1086 | 15 | 1551 | 49.2 | 54.2 | 58.6 | 30 | 32.3 | 0.05 | 104 | 11.2 | 70 | 39.8 | 50 | 0.784 | 99 | 454.6 | 433.4 | 64 | 439.1 | 0.369 | 391.7 | 8 | 101.7 | 28.6 | 49.2 | 11.4 | 101.7 | 28 | 3.396 | 55 | 56 | 27 | 15.7 | 56 | 31 | 0.778 | 34.1 | 56 | 4110 | 21.6 | 99.5 | 55.6 | 0 | 19.9 | 0 | 37.3 | 32.9
202853 | 1088 | 15 | 1552 | 49.5 | 54.2 | 58.6 | 30 | 32.3 | 0.05 | 104 | 11.2 | 70 | 39.8 | 50.2 | 0.783 | 99 | 455 | 433.8 | 64 | 439.1 | 0.36 | 392 | 8 | 101.7 | 28.6 | 49.2 | 11.3 | 101.7 | 28 | 3.416 | 54.9 | 56.4 | 27 | 15.7 | 56 | 31 | 0.78 | 34.1 | 56 | 4230 | 21.6 | 101.7 | 55.6 | 0.1 | 20 | 0 | 37.4 | 32.9
202855 | 1090 | 15 | 1551 | 49.5 | 54.1 | 58.5 | 30 | 32.3 | 0.05 | 104 | 11.2 | 69.9 | 39.8 | 50.3 | 0.785 | 99 | 455.1 | 434 | 63.9 | 439 | 0.36 | 389.8 | 8.1 | 101.7 | 28.6 | 49.2 | 11.5 | 101.7 | 28 | 3.408 | 54.9 | 56.6 | 27 | 15.7 | 56 | 31 | 0.783 | 34.1 | 56 | 4310 | 21.6 | 99.5 | 55.7 | 0.1 | 20.1 | 0 | 37.4 | 32.9
202857 | 1092 | 15 | 1550 | 49.5 | 54.1 | 58.5 | 30 | 32.3 | 0.05 | 104 | 11.2 | 69.9 | 39.8 | 50.4 | 0.785 | 99 | 455.4 | 434.2 | 63.9 | 439 | 0.365 | 390.2 | 8.1 | 101.7 | 28.6 | 49.1 | 11.5 | 101.7 | 28 | 3.422 | 54.9 | 56.6 | 27 | 15.7 | 56 | 31 | 0.78 | 34.1 | 56 | 4310 | 21.6 | 99.5 | 55.6 | 0.1 | 20.1 | 0 | 37.5 | 32.9
202859 | 1094 | 15 | 1549 | 49.3 | 54 | 58.4 | 30 | 32.3 | 0.05 | 104 | 11.2 | 69.9 | 39.8 | 50.6 | 0.783 | 99 | 455.4 | 434.4 | 63.8 | 438.9 | 0.364 | 389.1 | 8 | 101.7 | 28.5 | 49.1 | 11.4 | 101.7 | 28 | 3.409 | 54.9 | 57 | 27 | 15.7 | 56 | 31 | 0.783 | 34.1 | 56 | 4090 | 21.6 | 101.7 | 55.6 | 0 | 19.9 | 0 | 37.5 | 32.9
202861 | 1096 | 15 | 1551 | 49.6 | 54 | 58.3 | 30 | 32.3 | 0.05 | 104 | 11.2 | 70 | 39.7 | 50.7 | 0.784 | 99 | 455.7 | 434.6 | 63.8 | 438.9 | 0.368 | 387.8 | 8.1 | 101.7 | 28.5 | 49 | 11.4 | 101.7 | 28 | 3.419 | 55 | 56.9 | 27 | 15.7 | 56 | 31 | 0.781 | 34.1 | 54 | 4480 | 21.6 | 101.7 | 55.6 | 0 | 19.9 | 0 | 37.4 | 32.9
202863 | 1098 | 15 | 1550 | 49.5 | 53.9 | 58.2 | 30 | 32.3 | 0.049 | 104 | 11.2 | 70 | 39.8 | 50.7 | 0.784 | 99 | 455.9 | 434.9 | 63.8 | 438.9 | 0.365 | 387.7 | 8.1 | 101.7 | 28.5 | 49 | 11.4 | 101.7 | 28 | 3.417 | 55 | 55.9 | 27 | 15.7 | 56 | 31 | 0.782 | 34.1 | 54 | 4260 | 21.6 | 101.7 | 55.6 | 0.1 | 19.8 | 0 | 37.5 | 32.9
202865 | 1100 | 15 | 1549 | 49.4 | 53.9 | 58.2 | 30 | 32.3 | 0.049 | 104 | 11.2 | 70 | 39.8 | 50.6 | 0.784 | 99 | 456.1 | 435.1 | 63.7 | 438.8 | 0.367 | 388.2 | 8 | 101.7 | 28.5 | 48.9 | 11.3 | 101.7 | 28 | 3.403 | 55 | 54.5 | 27 | 15.7 | 55 | 31 | 0.78 | 34.1 | 54 | 4140 | 21.6 | 99.5 | 55.6 | 0.2 | 20 | 0 | 37.4 | 32.9
202867 | 1102 | 15 | 1551 | 49.4 | 53.9 | 58.1 | 30 | 32.4 | 0.049 | 104 | 11.2 | 70 | 39.7 | 50.5 | 0.784 | 99 | 456.2 | 435.3 | 63.6 | 438.8 | 0.369 | 389.1 | 8 | 101.7 | 28.5 | 48.9 | 11.3 | 101.7 | 27.9 | 3.414 | 54.9 | 53 | 27 | 15.7 | 55 | 31 | 0.781 | 34.1 | 54 | 4140 | 21.6 | 101.7 | 55.6 | 0.1 | 20.2 | 0 | 37.5 | 32.9
202869 | 1104 | 15 | 1552 | 49.8 | 53.8 | 58.1 | 30 | 32.4 | 0.048 | 104 | 11.2 | 70 | 39.8 | 50.2 | 0.785 | 99 | 456.6 | 435.8 | 63.5 | 438.7 | 0.369 | 388.8 | 8.1 | 101.7 | 28.5 | 48.9 | 11.3 | 101.7 | 27.9 | 3.449 | 55.1 | 51.5 | 27 | 15.7 | 55 | 31 | 0.783 | 34.9 | 54 | 4260 | 21.6 | 101.7 | 55.6 | 0.1 | 20.1 | 0 | 37.4 | 32.9
202871 | 1106 | 15 | 1550 | 49.6 | 53.8 | 58 | 30 | 32.4 | 0.049 | 104 | 11.2 | 70 | 39.9 | 50 | 0.784 | 99 | 456.8 | 435.9 | 63.5 | 438.7 | 0.368 | 389.7 | 8.1 | 101.7 | 28.5 | 48.8 | 11.3 | 101.7 | 27.9 | 3.414 | 55 | 50.3 | 27 | 15.7 | 55 | 31 | 0.782 | 34.1 | 54 | 4260 | 21.6 | 101.7 | 55.5 | 0 | 20.1 | 0 | 37.3 | 32.9
202873 | 1108 | 15 | 1552 | 49.5 | 53.8 | 57.9 | 30 | 32.4 | 0.05 | 104 | 11.2 | 70 | 40 | 49.7 | 0.784 | 99 | 456.9 | 436 | 63.5 | 438.6 | 0.37 | 390.9 | 8 | 101.7 | 28.5 | 48.8 | 11.3 | 101.7 | 27.9 | 3.401 | 55 | 49.3 | 27 | 15.7 | 55 | 31 | 0.779 | 34.1 | 53 | 4280 | 21.6 | 101.7 | 55.6 | 0 | 19.9 | 0 | 37.2 | 32.9
202875 | 1110 | 15 | 1550 | 49.5 | 53.7 | 57.8 | 30 | 32.4 | 0.05 | 104 | 11.2 | 70 | 40 | 49.4 | 0.785 | 99 | 457.1 | 436.4 | 63.4 | 438.6 | 0.369 | 390 | 8.1 | 101.7 | 28.5 | 48.7 | 11.3 | 101.7 | 27.9 | 3.397 | 55 | 48.7 | 27 | 15.7 | 55 | 31 | 0.784 | 34.1 | 56 | 4550 | 21.6 | 101.7 | 55.6 | 0.1 | 19.8 | 0 | 37.4 | 32.9
202877 | 1112 | 15 | 1550 | 49.5 | 53.6 | 57.8 | 30 | 32.4 | 0.05 | 104 | 11.2 | 70.1 | 40 | 49.1 | 0.783 | 99 | 457.3 | 436.6 | 63.3 | 438.5 | 0.368 | 389.7 | 8.1 | 101.7 | 28.5 | 48.7 | 11.3 | 101.7 | 27.9 | 3.414 | 55 | 48.2 | 27 | 15.7 | 55 | 31 | 0.783 | 34.1 | 56 | 4360 | 21.6 | 101.7 | 55.6 | 0.1 | 19.9 | 0 | 37.4 | 32.9
202879 | 1114 | 15 | 1550 | 49.3 | 53.6 | 57.7 | 30 | 32.4 | 0.05 | 104 | 11.2 | 70.1 | 40 | 48.8 | 0.784 | 99 | 457.5 | 436.8 | 63.2 | 438.5 | 0.366 | 387.9 | 8 | 101.7 | 28.5 | 48.7 | 11.3 | 101.7 | 27.9 | 3.416 | 55 | 47.9 | 27 | 15.7 | 55 | 31 | 0.783 | 34.1 | 54 | 4230 | 21.6 | 101.7 | 55.7 | 0.2 | 20 | 0 | 37.5 | 32.9
202881 | 1116 | 15 | 1552 | 49.8 | 53.6 | 57.6 | 30 | 32.4 | 0.05 | 104 | 11.2 | 70 | 40.1 | 48.6 | 0.785 | 99 | 457.8 | 437.1 | 63.3 | 438.4 | 0.365 | 387.5 | 8.1 | 101.7 | 28.5 | 48.6 | 11.3 | 101.7 | 27.9 | 3.422 | 54.9 | 47.6 | 27 | 15.7 | 55 | 31 | 0.78 | 34.1 | 54 | 4210 | 21.6 | 101.7 | 55.6 | 0.1 | 20 | 0 | 37.5 | 32.9
202883 | 1118 | 15 | 1550 | 49.5 | 53.5 | 57.6 | 30 | 32.4 | 0.049 | 104 | 11.2 | 70 | 40.2 | 48.3 | 0.785 | 99 | 457.9 | 437.3 | 63.2 | 438.4 | 0.362 | 387.9 | 8.1 | 101.7 | 28.5 | 48.6 | 11.3 | 101.6 | 27.9 | 3.426 | 55 | 47.4 | 27 | 15.7 | 55 | 31 | 0.78 | 34.1 | 54 | 4260 | 21.6 | 101.7 | 55.6 | 0 | 20 | 0 | 37.3 | 32.9
202885 | 1120 | 15 | 1552 | 49.9 | 53.5 | 57.5 | 30 | 32.4 | 0.049 | 104 | 11.2 | 70 | 40.3 | 48.1 | 0.783 | 99 | 458.2 | 437.6 | 63.2 | 438.3 | 0.368 | 388.1 | 8.1 | 101.7 | 28.5 | 48.5 | 11.3 | 101.7 | 27.9 | 3.461 | 55.4 | 47.3 | 27 | 16.1 | 55 | 31 | 0.778 | 34.9 | 54 | 4400 | 21.6 | 101.7 | 55.6 | 0.1 | 19.9 | 0 | 37.3 | 32.9
202887 | 1122 | 15 | 1551 | 49.6 | 53.4 | 57.4 | 30 | 32.4 | 0.05 | 104 | 11.2 | 70 | 40.2 | 47.9 | 0.785 | 99 | 458.4 | 437.8 | 63.1 | 438.3 | 0.369 | 388.1 | 8.1 | 101.7 | 28.5 | 48.5 | 11.3 | 101.7 | 27.9 | 3.4 | 55.1 | 47.1 | 27 | 15.7 | 55 | 31 | 0.783 | 34.1 | 56 | 4230 | 21.6 | 101.7 | 55.7 | 0.1 | 19.9 | 0 | 37.3 | 32.9
202889 | 1124 | 15 | 1551 | 49.8 | 53.4 | 57.4 | 30 | 32.5 | 0.05 | 104 | 11.2 | 70 | 40.1 | 47.7 | 0.784 | 99 | 458.6 | 438.1 | 63 | 438.3 | 0.372 | 388.1 | 8.1 | 101.7 | 28.5 | 48.4 | 11.3 | 101.6 | 27.9 | 3.419 | 55 | 47 | 27 | 15.7 | 55 | 31 | 0.777 | 34.1 | 56 | 4400 | 21.6 | 101.7 | 55.6 | 0.1 | 20 | 0 | 37.4 | 32.9
202891 | 1126 | 15 | 1548 | 49.5 | 53.4 | 57.3 | 30 | 32.5 | 0.049 | 104 | 11.2 | 70 | 40.1 | 47.6 | 0.784 | 99 | 458.8 | 438.3 | 62.9 | 438.3 | 0.368 | 388.2 | 8.1 | 101.7 | 28.5 | 48.4 | 11.3 | 101.6 | 27.9 | 3.411 | 55 | 46.7 | 27 | 15.7 | 55 | 31 | 0.779 | 34.1 | 56 | 4090 | 21.6 | 99.5 | 55.7 | 0.1 | 20.2 | 0 | 37.3 | 32.9
202893 | 1128 | 15 | 1549 | 49.4 | 53.3 | 57.2 | 30 | 32.5 | 0.049 | 104 | 11.2 | 70 | 40 | 47.4 | 0.785 | 99 | 458.9 | 438.5 | 62.9 | 438.2 | 0.368 | 388.6 | 8.1 | 101.7 | 28.5 | 48.4 | 11.3 | 101.6 | 27.9 | 3.401 | 54.9 | 46.5 | 27 | 15.7 | 55 | 31 | 0.782 | 34.1 | 56 | 4330 | 21.6 | 101.7 | 55.6 | 0.1 | 20.1 | 0 | 37.2 | 32.9
202895 | 1130 | 15 | 1549 | 49.6 | 53.3 | 57.1 | 30 | 32.5 | 0.05 | 104 | 11.2 | 70 | 39.9 | 47.2 | 0.784 | 99 | 459.2 | 438.8 | 62.9 | 438.2 | 0.368 | 388.1 | 8.1 | 101.7 | 28.5 | 48.3 | 11.3 | 101.6 | 27.9 | 3.424 | 54.9 | 46.2 | 27 | 15.7 | 55 | 31 | 0.782 | 34.1 | 56 | 4260 | 21.6 | 99.5 | 55.5 | 0 | 19.9 | 0 | 37.2 | 32.9
202897 | 1132 | 15 | 1549 | 49.1 | 53.2 | 57.1 | 30 | 32.5 | 0.05 | 104 | 11.2 | 70 | 39.9 | 47 | 0.783 | 99 | 459.2 | 438.9 | 62.9 | 438.2 | 0.37 | 388.2 | 8 | 101.7 | 28.5 | 48.3 | 11.2 | 101.7 | 27.9 | 3.423 | 55 | 45.8 | 27 | 15.7 | 55 | 31 | 0.782 | 34.5 | 56 | 4230 | 21.6 | 101.7 | 55.7 | 0 | 19.8 | 0 | 37.3 | 32.9
202899 | 1134 | 15 | 1549 | 49.2 | 53.2 | 57 | 30 | 32.5 | 0.05 | 104 | 11.2 | 70 | 39.9 | 46.9 | 0.786 | 99 | 459.4 | 439.2 | 62.7 | 438.2 | 0.369 | 388.6 | 8 | 101.7 | 28.6 | 48.2 | 11.2 | 101.6 | 27.9 | 3.405 | 55 | 45.5 | 27 | 15.7 | 55 | 31 | 0.779 | 34.1 | 56 | 4060 | 21.6 | 101.7 | 55.6 | 0.1 | 19.8 | 0 | 37.3 | 32.9
202901 | 1136 | 15 | 1549 | 49.2 | 53.1 | 56.9 | 30 | 32.5 | 0.049 | 104 | 11.2 | 70.1 | 39.9 | 46.7 | 0.785 | 99 | 459.7 | 439.4 | 62.7 | 438.1 | 0.37 | 387.9 | 8 | 101.7 | 28.6 | 48.2 | 11.3 | 101.6 | 27.9 | 3.418 | 54.9 | 45.1 | 27 | 15.7 | 55 | 31 | 0.779 | 34.1 | 56 | 4090 | 21.6 | 99.5 | 55.6 | 0.1 | 20.1 | 0 | 37.4 | 32.9
202903 | 1138 | 15 | 1550 | 49.2 | 53.1 | 56.9 | 30 | 32.5 | 0.05 | 104 | 11.2 | 70 | 39.9 | 46.5 | 0.784 | 99 | 459.8 | 439.6 | 62.7 | 438.1 | 0.374 | 388.6 | 8 | 101.7 | 28.6 | 48.1 | 11.3 | 101.6 | 27.9 | 3.423 | 55 | 44.7 | 27 | 15.7 | 55 | 31 | 0.781 | 34.1 | 56 | 4160 | 21.6 | 99.5 | 55.6 | 0.1 | 20 | 0 | 37.4 | 32.9
202905 | 1140 | 15 | 1550 | 49.1 | 53 | 56.8 | 30 | 32.5 | 0.049 | 104 | 11.2 | 70 | 39.8 | 46.3 | 0.785 | 99 | 460.1 | 439.9 | 62.6 | 438.1 | 0.375 | 388.2 | 8 | 101.7 | 28.6 | 48.1 | 11.3 | 101.6 | 27.9 | 3.403 | 55.1 | 44.3 | 27 | 15.7 | 55 | 31 | 0.778 | 34.1 | 56 | 4280 | 21.6 | 101.7 | 55.7 | 0 | 20.1 | 0 | 37.3 | 32.9
202907 | 1142 | 15 | 1555 | 50.2 | 53 | 56.7 | 30 | 32.5 | 0.048 | 104 | 11.2 | 70 | 39.8 | 46.1 | 0.783 | 99 | 460.5 | 440.4 | 62.5 | 438 | 0.378 | 389.5 | 8.1 | 101.7 | 28.6 | 48.1 | 11.3 | 101.7 | 27.8 | 3.433 | 55.4 | 43.9 | 27 | 16.1 | 55 | 31 | 0.78 | 34.9 | 56 | 4380 | 21.6 | 101.7 | 54.7 | 0 | 20 | 0 | 37.2 | 32.9
202909 | 1144 | 15 | 1555 | 50.5 | 53 | 56.6 | 30 | 32.5 | 0.048 | 104.1 | 11.2 | 70 | 39.8 | 45.9 | 0.783 | 99 | 460.8 | 440.7 | 62.4 | 437.9 | 0.381 | 389.6 | 8.2 | 101.7 | 28.6 | 48 | 11.4 | 101.7 | 27.8 | 3.465 | 55.6 | 43.6 | 27 | 16.1 | 55 | 31 | 0.778 | 34.9 | 55 | 4430 | 21.6 | 101.7 | 55.7 | 0.1 | 20 | 0 | 37.1 | 32.9
202911 | 1146 | 15 | 1547 | 49.7 | 52.9 | 56.6 | 30 | 32.5 | 0.05 | 104 | 11.2 | 69.9 | 39.9 | 45.7 | 0.785 | 99.1 | 460.9 | 440.8 | 62.5 | 437.9 | 0.378 | 389.8 | 8.2 | 101.8 | 28.6 | 48 | 11.3 | 101.7 | 27.8 | 3.44 | 55.2 | 43.2 | 27 | 15.7 | 55 | 31 | 0.78 | 34.1 | 54 | 4260 | 21.6 | 101.7 | 55.6 | 0 | 19.9 | 0 | 37.1 | 32.9
202913 | 1148 | 15 | 1549 | 49.2 | 52.9 | 56.5 | 30 | 32.5 | 0.051 | 104 | 11.2 | 69.9 | 39.9 | 45.6 | 0.785 | 99 | 460.7 | 440.7 | 62.4 | 437.9 | 0.376 | 389.5 | 8.1 | 101.7 | 28.6 | 47.9 | 11.3 | 101.6 | 27.8 | 3.398 | 54.9 | 42.9 | 27 | 15.7 | 54 | 31 | 0.78 | 34.1 | 56 | 4280 | 21.6 | 99.5 | 55.6 | 0.2 | 19.9 | 0 | 37.2 | 32.9
202915 | 1150 | 15 | 1548 | 49.2 | 52.9 | 56.5 | 30 | 32.5 | 0.05 | 104 | 11.2 | 69.9 | 39.9 | 45.4 | 0.784 | 99.1 | 461 | 441.1 | 62.3 | 437.8 | 0.375 | 389 | 8 | 101.7 | 28.6 | 47.9 | 11.3 | 101.6 | 27.8 | 3.403 | 54.9 | 42.6 | 27 | 15.7 | 54 | 31 | 0.784 | 34.1 | 55 | 4110 | 21.6 | 101.7 | 55.6 | 0.1 | 20 | 0 | 37.3 | 32.9
202917 | 1152 | 15 | 1550 | 49.4 | 52.8 | 56.4 | 30 | 32.5 | 0.049 | 104 | 11.2 | 70 | 39.8 | 45.2 | 0.785 | 99 | 461.3 | 441.4 | 62.3 | 437.7 | 0.375 | 390 | 8 | 101.6 | 28.6 | 47.9 | 11.3 | 101.6 | 27.8 | 3.409 | 54.8 | 42.3 | 27 | 15.7 | 54 | 31 | 0.78 | 34.1 | 56 | 3990 | 21.6 | 99.5 | 55.7 | 0.1 | 20.1 | 0 | 37.3 | 32.9
202919 | 1154 | 15 | 1550 | 49.5 | 52.8 | 56.3 | 30 | 32.5 | 0.05 | 104 | 11.2 | 70 | 39.8 | 45 | 0.784 | 99 | 461.5 | 441.6 | 62.2 | 437.6 | 0.377 | 389.6 | 8.1 | 101.7 | 28.5 | 47.8 | 11.3 | 101.6 | 27.8 | 3.423 | 55 | 42 | 27 | 15.7 | 54 | 31 | 0.779 | 34.1 | 56 | 4010 | 21.6 | 99.5 | 55.6 | 0 | 19.9 | 0 | 37.3 | 32.9
202921 | 1156 | 15 | 1556 | 50.8 | 52.7 | 56.3 | 30 | 32.5 | 0.049 | 104.1 | 11.2 | 70 | 39.9 | 44.8 | 0.783 | 99 | 462.1 | 442.1 | 62.1 | 437.6 | 0.381 | 388.6 | 8.2 | 101.7 | 28.5 | 47.8 | 11.3 | 101.7 | 27.8 | 3.512 | 55.5 | 41.8 | 27 | 15.7 | 54 | 31 | 0.781 | 34.9 | 57 | 4230 | 21.6 | 101.7 | 55.6 | 0.1 | 19.9 | 0 | 37.3 | 32.9
202923 | 1158 | 15 | 1555 | 50.5 | 52.7 | 56.2 | 30 | 32.5 | 0.049 | 104.1 | 11.2 | 70 | 39.9 | 44.7 | 0.783 | 99 | 462.1 | 442.2 | 62.1 | 437.5 | 0.381 | 388.4 | 8.2 | 101.7 | 28.5 | 47.7 | 11.4 | 101.7 | 27.8 | 3.477 | 55.7 | 41.5 | 27 | 16.1 | 54 | 31 | 0.78 | 34.9 | 55 | 4260 | 21.6 | 99.5 | 55.6 | 0.1 | 19.9 | 0 | 37.3 | 32.9
202925 | 1160 | 15 | 1555 | 51.2 | 52.6 | 56.1 | 30 | 32.5 | 0.049 | 104.1 | 11.2 | 70 | 39.9 | 44.5 | 0.785 | 99 | 462.5 | 442.7 | 62 | 437.5 | 0.385 | 388.1 | 8.3 | 101.8 | 28.5 | 47.7 | 11.7 | 101.7 | 27.8 | 3.51 | 55.8 | 41.2 | 27 | 16.1 | 54 | 31 | 0.78 | 34.9 | 57 | 4230 | 21.6 | 101.7 | 55.6 | 0.1 | 19.9 | 0 | 37.3 | 32.9
202927 | 1162 | 15 | 1553 | 51.1 | 52.6 | 56.1 | 30 | 32.5 | 0.049 | 104.1 | 11.2 | 70 | 39.9 | 44.3 | 0.784 | 99 | 462.6 | 442.8 | 62 | 437.5 | 0.386 | 389.1 | 8.3 | 101.8 | 28.5 | 47.6 | 11.7 | 101.7 | 27.8 | 3.486 | 55.9 | 41 | 27 | 16.1 | 54 | 31 | 0.776 | 34.9 | 57 | 4210 | 21.6 | 101.7 | 55.6 | 0.1 | 20.1 | 0 | 37.3 | 32.9
202929 | 1164 | 15 | 1552 | 51.1 | 52.5 | 56 | 30 | 32.5 | 0.049 | 104.1 | 11.2 | 70 | 40 | 44.2 | 0.783 | 99 | 462.7 | 443 | 61.9 | 437.5 | 0.387 | 388.2 | 8.3 | 101.8 | 28.5 | 47.6 | 11.7 | 101.7 | 27.8 | 3.492 | 55.9 | 40.7 | 27 | 16.1 | 54 | 31 | 0.777 | 34.9 | 55 | 4400 | 21.6 | 101.7 | 55.6 | 0.1 | 20.2 | 0 | 37.3 | 32.9
202931 | 1166 | 15 | 1545 | 50.3 | 52.5 | 55.9 | 30 | 32.5 | 0.049 | 104.1 | 11.2 | 70 | 40 | 44 | 0.784 | 99 | 462.6 | 443 | 61.9 | 437.4 | 0.386 | 388.1 | 8.3 | 101.8 | 28.5 | 47.6 | 11.5 | 101.7 | 27.8 | 3.464 | 55.4 | 40.4 | 27 | 15.7 | 54 | 31 | 0.785 | 34.1 | 54 | 4180 | 21.6 | 99.5 | 55.6 | 0 | 20 | 0 | 37 | 32.9
202933 | 1168 | 15 | 1547 | 49.6 | 52.5 | 55.9 | 30 | 32.5 | 0.05 | 104 | 11.2 | 70 | 40 | 43.8 | 0.785 | 99 | 462.5 | 442.9 | 61.9 | 437.4 | 0.387 | 388.4 | 8.1 | 101.7 | 28.4 | 47.5 | 11.4 | 101.6 | 27.8 | 3.434 | 55.3 | 40.1 | 27 | 15.7 | 54 | 31 | 0.782 | 34.5 | 54 | 4330 | 21.6 | 101.7 | 55.7 | 0.1 | 19.9 | 0 | 37.1 | 32.9
202935 | 1170 | 15 | 1547 | 49.6 | 52.4 | 55.8 | 30 | 32.5 | 0.05 | 104 | 11.2 | 70 | 39.9 | 43.7 | 0.784 | 99 | 462.8 | 443.2 | 61.7 | 437.3 | 0.387 | 389.2 | 8.1 | 101.6 | 28.4 | 47.5 | 11.4 | 101.6 | 27.8 | 3.423 | 55.2 | 39.9 | 27 | 15.7 | 54 | 31 | 0.781 | 34.5 | 54 | 4330 | 21.6 | 99.5 | 55.6 | 0.1 | 19.8 | 0 | 37.2 | 32.9
202937 | 1172 | 15 | 1544 | 49.2 | 52.4 | 55.7 | 30 | 32.5 | 0.049 | 104 | 11.2 | 70 | 39.9 | 43.5 | 0.784 | 99 | 462.9 | 443.4 | 61.7 | 437.3 | 0.387 | 388.5 | 8 | 101.6 | 28.3 | 47.4 | 11.3 | 101.6 | 27.8 | 3.41 | 55.2 | 39.6 | 27 | 15.7 | 54 | 31 | 0.783 | 34.5 | 56 | 4060 | 21.6 | 99.5 | 55.6 | 0.1 | 19.9 | 0 | 37.2 | 32.9
202939 | 1174 | 15 | 1548 | 49.6 | 52.4 | 55.7 | 30 | 32.5 | 0.05 | 104 | 11.2 | 70 | 39.8 | 43.3 | 0.783 | 99 | 463.3 | 443.8 | 61.7 | 437.2 | 0.393 | 388.8 | 8 | 101.6 | 28.3 | 47.4 | 11.3 | 101.6 | 27.8 | 3.437 | 55.1 | 39.4 | 27 | 15.7 | 54 | 31 | 0.781 | 34.5 | 56 | 4230 | 21.6 | 99.5 | 55.6 | 0.1 | 19.9 | 0 | 37.3 | 32.9
202941 | 1176 | 15 | 1546 | 49.1 | 52.3 | 55.6 | 30 | 32.5 | 0.05 | 104 | 11.2 | 70 | 39.9 | 43.2 | 0.783 | 99 | 463.4 | 443.9 | 61.7 | 437.1 | 0.388 | 388.4 | 8 | 101.6 | 28.3 | 47.4 | 11.3 | 101.6 | 27.8 | 3.428 | 55.1 | 39.1 | 27 | 15.7 | 54 | 31 | 0.778 | 34.5 | 56 | 4140 | 21.6 | 99.5 | 55.6 | 0.1 | 20 | 0 | 37.3 | 32.8
202943 | 1178 | 15 | 1551 | 49.8 | 52.2 | 55.6 | 30 | 32.5 | 0.051 | 104 | 11.2 | 70 | 39.9 | 43 | 0.786 | 99 | 463.8 | 444.4 | 61.6 | 437 | 0.392 | 388.1 | 8.1 | 101.7 | 28.3 | 47.3 | 11.3 | 101.6 | 27.7 | 3.43 | 55.1 | 38.8 | 27 | 15.7 | 54 | 31 | 0.78 | 34.1 | 56 | 4090 | 21.6 | 99.5 | 55.5 | 0 | 19.9 | 0 | 37.1 | 32.9
202945 | 1180 | 15 | 1548 | 49 | 52.2 | 55.5 | 30 | 32.5 | 0.051 | 104 | 11.2 | 70 | 39.9 | 42.9 | 0.785 | 99 | 463.7 | 444.3 | 61.5 | 436.9 | 0.389 | 388.5 | 8 | 101.6 | 28.3 | 47.3 | 11.3 | 101.6 | 27.7 | 3.418 | 55.1 | 38.6 | 27 | 15.7 | 54 | 31 | 0.778 | 34.1 | 56 | 4180 | 21.6 | 99.5 | 55.6 | 0.1 | 19.9 | 0 | 37.1 | 32.9
202947 | 1182 | 15 | 1549 | 49.4 | 52.2 | 55.4 | 30 | 32.5 | 0.051 | 104 | 11.2 | 70 | 39.9 | 42.7 | 0.783 | 99 | 464.1 | 444.7 | 61.4 | 436.9 | 0.391 | 387.8 | 8 | 101.7 | 28.3 | 47.2 | 11.3 | 101.6 | 27.7 | 3.451 | 55.2 | 38.3 | 27 | 15.7 | 54 | 31 | 0.783 | 34.1 | 56 | 4380 | 21.6 | 99.5 | 55.6 | 0.1 | 19.9 | 0 | 37.2 | 32.9
202949 | 1184 | 15 | 1550 | 49.3 | 52.1 | 55.4 | 30 | 32.5 | 0.051 | 104 | 11.2 | 69.9 | 39.9 | 42.5 | 0.785 | 99 | 464.3 | 444.9 | 61.4 | 436.9 | 0.391 | 389.3 | 8 | 101.6 | 28.3 | 47.2 | 11.3 | 101.6 | 27.7 | 3.416 | 55.1 | 38.1 | 27 | 15.7 | 54 | 31 | 0.782 | 34.1 | 56 | 4140 | 21.6 | 99.5 | 55.6 | 0.2 | 20.1 | 0 | 37.2 | 32.9
202951 | 1186 | 15 | 1549 | 49.3 | 52.1 | 55.3 | 30 | 32.5 | 0.051 | 104 | 11.2 | 69.9 | 39.9 | 42.4 | 0.784 | 99 | 464.5 | 445.2 | 61.3 | 436.8 | 0.39 | 389.8 | 8 | 101.6 | 28.3 | 47.1 | 11.3 | 101.6 | 27.7 | 3.429 | 55 | 37.8 | 27 | 15.7 | 54 | 31 | 0.783 | 34.1 | 56 | 4060 | 21.6 | 99.5 | 55.6 | 0 | 20.1 | 0 | 37.2 | 32.9
202953 | 1188 | 15 | 1549 | 49.1 | 52 | 55.3 | 30 | 32.5 | 0.051 | 104 | 11.2 | 70 | 39.9 | 42.2 | 0.783 | 99 | 464.5 | 445.3 | 61.2 | 436.7 | 0.39 | 390.6 | 8 | 101.6 | 28.3 | 47.1 | 11.3 | 101.6 | 27.7 | 3.431 | 55.1 | 37.5 | 27 | 15.7 | 54 | 31 | 0.779 | 34.5 | 54 | 4230 | 21.6 | 99.5 | 55.7 | 0.1 | 20.1 | 0 | 37.1 | 32.9
202955 | 1190 | 15 | 1552 | 49.7 | 52 | 55.2 | 30 | 32.4 | 0.05 | 104 | 11.2 | 70 | 39.8 | 42.1 | 0.785 | 99 | 465 | 445.7 | 61.2 | 436.7 | 0.389 | 390.6 | 8.1 | 101.6 | 28.3 | 47.1 | 11.3 | 101.6 | 27.7 | 3.424 | 54.9 | 37.3 | 27 | 15.7 | 54 | 31 | 0.78 | 34.1 | 54 | 4310 | 21.6 | 99.5 | 55.6 | 0 | 19.9 | 0 | 37.1 | 32.9
202957 | 1192 | 15 | 1551 | 49.4 | 51.9 | 55.1 | 30 | 32.4 | 0.049 | 104 | 11.2 | 70 | 39.8 | 41.9 | 0.785 | 99 | 465 | 445.8 | 61.2 | 436.6 | 0.387 | 389.4 | 8 | 101.6 | 28.3 | 47 | 11.3 | 101.5 | 27.7 | 3.424 | 54.9 | 37.1 | 27 | 15.7 | 54 | 31 | 0.78 | 34.1 | 53 | 4260 | 21.6 | 99.5 | 55.6 | 0.1 | 19.8 | 0 | 37.1 | 32.9
202959 | 1194 | 15 | 1557 | 50.3 | 51.9 | 55 | 30 | 32.4 | 0.049 | 104.1 | 11.2 | 70 | 39.9 | 41.7 | 0.783 | 99 | 465.4 | 446.2 | 61.1 | 436.5 | 0.393 | 388.1 | 8.1 | 101.6 | 28.3 | 47 | 11.3 | 101.6 | 27.7 | 3.465 | 55.6 | 36.9 | 27 | 16.1 | 53 | 31 | 0.779 | 34.9 | 57 | 4620 | 21.6 | 99.5 | 55.7 | 0.1 | 19.8 | 0 | 37.2 | 32.9
202961 | 1196 | 15 | 1549 | 49.6 | 51.9 | 55 | 30 | 32.4 | 0.05 | 104 | 11.2 | 70.1 | 39.9 | 41.6 | 0.785 | 99 | 465.7 | 446.5 | 61.1 | 436.4 | 0.39 | 388.1 | 8.1 | 101.6 | 28.3 | 46.9 | 11.3 | 101.6 | 27.7 | 3.404 | 55 | 36.6 | 27 | 15.7 | 53 | 31 | 0.778 | 34.1 | 56 | 4140 | 21.6 | 99.5 | 55.5 | 0.2 | 20 | 0 | 37.3 | 32.9
202963 | 1198 | 15 | 1547 | 49.1 | 51.8 | 54.9 | 30 | 32.4 | 0.051 | 104 | 11.2 | 70 | 39.9 | 41.4 | 0.785 | 99 | 465.5 | 446.4 | 61.1 | 436.3 | 0.388 | 388.2 | 8 | 101.6 | 28.2 | 46.9 | 11.3 | 101.5 | 27.6 | 3.404 | 54.9 | 36.4 | 27 | 15.7 | 53 | 31 | 0.781 | 34.1 | 56 | 4260 | 21.6 | 99.5 | 55.6 | 0.1 | 20 | 0 | 37.2 | 32.9
202965 | 1200 | 15 | 1552 | 50.4 | 51.8 | 54.9 | 30 | 32.4 | 0.049 | 104.1 | 11.2 | 70 | 39.9 | 41.3 | 0.784 | 99 | 466.1 | 447 | 61 | 436.2 | 0.391 | 388.6 | 8.1 | 101.6 | 28.2 | 46.9 | 11.3 | 101.6 | 27.6 | 3.496 | 55.2 | 36.2 | 27 | 15.7 | 53 | 31 | 0.779 | 34.5 | 56 | 4230 | 21.6 | 99.5 | 55.7 | 0.1 | 20.1 | 0 | 37.2 | 32.9
202967 | 1202 | 15 | 1550 | 49.7 | 51.7 | 54.8 | 30 | 32.4 | 0.051 | 104 | 11.2 | 70 | 40 | 41.1 | 0.785 | 99 | 466.1 | 447 | 60.9 | 436.1 | 0.391 | 388.8 | 8.1 | 101.6 | 28.2 | 46.8 | 11.3 | 101.5 | 27.6 | 3.411 | 55 | 36 | 27 | 15.7 | 53 | 31 | 0.781 | 34.1 | 56 | 4110 | 21.6 | 99.5 | 55.6 | 0.1 | 20 | 0 | 37 | 32.9
202969 | 1204 | 15 | 1551 | 50.1 | 51.7 | 54.8 | 30 | 32.4 | 0.05 | 104 | 11.3 | 70 | 39.9 | 41 | 0.784 | 99 | 466.3 | 447.3 | 60.8 | 436 | 0.391 | 388.4 | 8.1 | 101.6 | 28.2 | 46.8 | 11.3 | 101.6 | 27.6 | 3.471 | 55.2 | 35.8 | 27 | 15.7 | 53 | 31 | 0.78 | 34.5 | 55 | 4140 | 21.6 | 99.5 | 55.6 | 0.1 | 19.9 | 0 | 37 | 32.9
202971 | 1206 | 15 | 1551 | 50 | 51.7 | 54.7 | 30 | 32.4 | 0.05 | 104 | 11.3 | 70 | 39.9 | 40.8 | 0.784 | 99 | 466.4 | 447.4 | 60.7 | 435.9 | 0.392 | 388.9 | 8.1 | 101.6 | 28.2 | 46.7 | 11.3 | 101.6 | 27.6 | 3.483 | 55.3 | 35.5 | 27 | 15.7 | 53 | 31 | 0.775 | 35.3 | 54 | 4380 | 21.6 | 99.5 | 55.6 | 0.1 | 19.9 | 0 | 37 | 32.9
202973 | 1208 | 15 | 1547 | 48.9 | 51.6 | 54.6 | 30 | 32.3 | 0.05 | 104 | 11.2 | 70 | 39.8 | 40.7 | 0.785 | 99 | 466.3 | 447.4 | 60.8 | 435.9 | 0.385 | 390.1 | 8 | 101.6 | 28.2 | 46.7 | 11.3 | 101.6 | 27.6 | 3.402 | 55 | 35.3 | 27 | 15.7 | 53 | 31 | 0.78 | 34.1 | 54 | 4260 | 21.6 | 99.5 | 55.6 | 0.1 | 19.9 | 0 | 37.1 | 32.9
202975 | 1210 | 15 | 1549 | 49.1 | 51.6 | 54.6 | 30 | 32.3 | 0.051 | 104 | 11.3 | 70 | 39.7 | 40.6 | 0.785 | 99 | 466.6 | 447.7 | 60.7 | 435.8 | 0.387 | 390 | 8 | 101.6 | 28.1 | 46.7 | 11.3 | 101.5 | 27.6 | 3.405 | 54.9 | 35.1 | 27 | 15.7 | 53 | 31 | 0.78 | 34.1 | 56 | 4210 | 21.6 | 99.5 | 55.6 | 0.1 | 20 | 0 | 37.1 | 32.9
202977 | 1212 | 15 | 1549 | 49.2 | 51.5 | 54.5 | 30 | 32.3 | 0.051 | 104 | 11.3 | 70 | 39.8 | 40.4 | 0.784 | 99 | 467 | 448.1 | 60.6 | 435.8 | 0.386 | 389.5 | 8 | 101.6 | 28.1 | 46.6 | 11.3 | 101.6 | 27.6 | 3.461 | 55.2 | 34.9 | 27 | 15.7 | 53 | 31 | 0.78 | 34.1 | 56 | 4330 | 21.6 | 101.7 | 55.6 | 0.1 | 20 | 0 | 37 | 32.9
202979 | 1214 | 15 | 1550 | 49.5 | 51.5 | 54.4 | 30 | 32.3 | 0.05 | 104 | 11.3 | 70 | 39.8 | 40.3 | 0.784 | 99 | 467.1 | 448.3 | 60.6 | 435.8 | 0.387 | 389.9 | 8.1 | 101.6 | 28.1 | 46.6 | 11.3 | 101.6 | 27.6 | 3.432 | 55.1 | 34.7 | 27 | 15.7 | 53 | 31 | 0.781 | 34.1 | 54 | 4500 | 21.6 | 101.7 | 55.6 | 0 | 19.8 | 0 | 37 | 32.9
202981 | 1216 | 15 | 1551 | 49.8 | 51.4 | 54.4 | 30 | 32.3 | 0.051 | 104 | 11.3 | 70 | 39.7 | 40.1 | 0.785 | 99 | 467.4 | 448.6 | 60.5 | 435.7 | 0.388 | 389.2 | 8.1 | 101.6 | 28.1 | 46.5 | 11.3 | 101.5 | 27.6 | 3.412 | 55 | 34.5 | 27 | 15.7 | 53 | 31 | 0.779 | 34.1 | 54 | 4310 | 21.6 | 99.5 | 55.6 | 0.2 | 19.8 | 0 | 37.1 | 32.9
202983 | 1218 | 15 | 1550 | 49.4 | 51.4 | 54.3 | 30 | 32.3 | 0.049 | 104 | 11.3 | 70 | 39.7 | 40 | 0.784 | 99 | 467.5 | 448.7 | 60.5 | 435.7 | 0.384 | 389.7 | 8.1 | 101.6 | 28.1 | 46.5 | 11.3 | 101.5 | 27.6 | 3.444 | 55.1 | 34.3 | 27 | 15.7 | 53 | 31 | 0.782 | 34.5 | 54 | 4380 | 21.6 | 99.5 | 55.6 | 0.1 | 19.9 | 0 | 37.1 | 32.9
202985 | 1220 | 15 | 1549 | 49.3 | 51.4 | 54.3 | 30 | 32.3 | 0.05 | 104 | 11.3 | 70 | 39.7 | 39.9 | 0.784 | 99 | 467.6 | 448.8 | 60.5 | 435.7 | 0.386 | 390 | 8 | 101.6 | 28.1 | 46.5 | 11.3 | 101.6 | 27.6 | 3.423 | 55.1 | 34.1 | 27 | 15.7 | 53 | 31 | 0.781 | 34.1 | 54 | 4160 | 21.6 | 99.5 | 55.6 | 0.2 | 20.1 | 0 | 37.1 | 32.9
202987 | 1222 | 15 | 1551 | 49.6 | 51.3 | 54.2 | 30 | 32.3 | 0.051 | 104 | 11.3 | 69.9 | 39.8 | 39.7 | 0.785 | 99 | 467.8 | 449.1 | 60.4 | 435.6 | 0.386 | 390.2 | 8 | 101.6 | 28.1 | 46.4 | 11.3 | 101.6 | 27.6 | 3.419 | 55 | 33.9 | 27 | 15.7 | 53 | 31 | 0.782 | 34.1 | 54 | 4210 | 21.6 | 99.5 | 55.6 | 0.1 | 20.1 | 0 | 37.1 | 32.9
202989 | 1224 | 15 | 1549 | 49.4 | 51.3 | 54.1 | 30 | 32.3 | 0.05 | 104 | 11.3 | 70 | 39.9 | 39.6 | 0.783 | 99 | 468.1 | 449.4 | 60.4 | 435.6 | 0.385 | 389.8 | 8 | 101.6 | 28 | 46.4 | 11.3 | 101.5 | 27.6 | 3.432 | 55 | 33.7 | 27 | 15.7 | 53 | 31 | 0.782 | 34.1 | 54 | 4330 | 21.6 | 99.5 | 55.6 | 0 | 20.1 | 0 | 36.9 | 32.9
202991 | 1226 | 15 | 1552 | 49.8 | 51.3 | 54.1 | 30 | 32.3 | 0.051 | 104 | 11.3 | 70 | 39.9 | 39.5 | 0.784 | 99 | 468.3 | 449.6 | 60.3 | 435.6 | 0.388 | 390.8 | 8.1 | 101.6 | 28 | 46.3 | 11.3 | 101.5 | 27.6 | 3.436 | 55.1 | 33.5 | 27 | 15.7 | 53 | 31 | 0.78 | 34.1 | 54 | 4430 | 21.6 | 99.5 | 55.6 | 0 | 19.9 | 0 | 36.9 | 32.9
202993 | 1228 | 15 | 1549 | 49.5 | 51.2 | 54 | 30 | 32.3 | 0.05 | 104 | 11.3 | 70.1 | 39.9 | 39.3 | 0.785 | 99 | 468.4 | 449.8 | 60.3 | 435.5 | 0.385 | 391.3 | 8.1 | 101.6 | 28 | 46.3 | 11.3 | 101.5 | 27.6 | 3.421 | 55 | 33.3 | 27 | 15.7 | 53 | 31 | 0.776 | 34.1 | 56 | 4530 | 21.6 | 99.5 | 55.6 | 0.1 | 19.9 | 0 | 36.9 | 32.9
202995 | 1230 | 15 | 1550 | 49.3 | 51.2 | 54 | 30 | 32.3 | 0.051 | 104 | 11.3 | 70.1 | 39.9 | 39.2 | 0.785 | 99 | 468.5 | 449.9 | 60.2 | 435.5 | 0.386 | 391.1 | 8 | 101.6 | 28 | 46.2 | 11.3 | 101.5 | 27.6 | 3.416 | 55 | 33.1 | 27 | 15.7 | 53 | 31 | 0.779 | 34.1 | 56 | 4330 | 21.6 | 99.5 | 55.6 | 0.1 | 19.9 | 0 | 37 | 32.9
202997 | 1232 | 15 | 1550 | 49.3 | 51.1 | 53.9 | 30 | 32.3 | 0.051 | 104 | 11.3 | 70.1 | 39.9 | 39.1 | 0.783 | 99 | 468.8 | 450.2 | 60.2 | 435.4 | 0.387 | 391.5 | 8 | 101.6 | 28 | 46.2 | 11.3 | 101.5 | 27.6 | 3.424 | 55 | 32.9 | 27 | 15.7 | 53 | 31 | 0.782 | 34.1 | 53 | 4550 | 21.6 | 101.7 | 55.6 | 0.1 | 20 | 0 | 37.1 | 32.8
202999 | 1234 | 15 | 1549 | 49.2 | 51.1 | 53.8 | 30 | 32.2 | 0.051 | 104 | 11.3 | 70 | 39.9 | 38.9 | 0.785 | 99 | 468.9 | 450.4 | 60.1 | 435.4 | 0.385 | 390.5 | 8 | 101.6 | 28 | 46.2 | 11.3 | 101.5 | 27.6 | 3.409 | 55 | 32.7 | 27 | 15.7 | 53 | 31 | 0.782 | 34.1 | 54 | 4380 | 21.6 | 99.5 | 55.6 | 0.1 | 19.9 | 0 | 37.1 | 32.9
203001 | 1236 | 15 | 1550 | 49.4 | 51 | 53.8 | 30 | 32.2 | 0.051 | 104 | 11.3 | 70 | 39.9 | 38.8 | 0.785 | 99 | 469.2 | 450.7 | 60.1 | 435.3 | 0.386 | 390.6 | 8 | 101.6 | 28 | 46.1 | 11.3 | 101.5 | 27.6 | 3.442 | 55 | 32.6 | 27 | 15.7 | 53 | 31 | 0.783 | 34.1 | 54 | 4330 | 21.6 | 99.5 | 55.6 | 0.1 | 20.1 | 0 | 37.1 | 32.9
203003 | 1238 | 15 | 1551 | 49.5 | 51 | 53.7 | 30 | 32.2 | 0.05 | 104 | 11.3 | 70 | 39.9 | 38.7 | 0.783 | 99 | 469.4 | 450.9 | 60 | 435.3 | 0.386 | 390.5 | 8.1 | 101.6 | 28 | 46.1 | 11.3 | 101.5 | 27.6 | 3.443 | 55 | 32.4 | 27 | 15.7 | 52 | 31 | 0.779 | 34.1 | 54 | 4180 | 21.6 | 99.1 | 55.6 | 0 | 19.9 | 0 | 36.9 | 32.9
203005 | 1240 | 15 | 1549 | 49.2 | 51 | 53.7 | 30 | 32.2 | 0.05 | 104 | 11.3 | 69.9 | 39.9 | 38.6 | 0.786 | 99 | 469.4 | 451 | 60 | 435.2 | 0.383 | 389.6 | 8 | 101.6 | 28 | 46.1 | 11.3 | 101.5 | 27.5 | 3.408 | 55 | 32.2 | 27 | 15.7 | 52 | 31 | 0.784 | 34.1 | 54 | 4360 | 21.6 | 99.5 | 55.6 | 0.1 | 19.9 | 0 | 36.9 | 32.9
203007 | 1242 | 15 | 1549 | 49.4 | 50.9 | 53.6 | 30 | 32.2 | 0.051 | 104 | 11.3 | 70 | 39.9 | 38.4 | 0.784 | 99 | 469.6 | 451.2 | 59.9 | 435.1 | 0.386 | 389.5 | 8 | 101.6 | 28 | 46 | 11.2 | 101.5 | 27.5 | 3.443 | 55 | 32.3 | 27 | 15.7 | 52 | 31 | 0.781 | 34.1 | 54 | 4380 | 22 | 99.5 | 55.6 | 0.2 | 19.9 | 0 | 37 | 32.9
203009 | 1244 | 15 | 1553 | 49.6 | 50.9 | 53.5 | 30 | 32.2 | 0.05 | 104 | 11.3 | 69.9 | 39.9 | 38.4 | 0.783 | 99 | 469.9 | 451.5 | 59.8 | 435.1 | 0.388 | 390.1 | 8 | 101.6 | 28.1 | 46 | 11.3 | 101.5 | 27.5 | 3.44 | 55.2 | 32.8 | 27 | 15.7 | 52 | 31 | 0.78 | 34.9 | 54 | 4400 | 21.6 | 99.5 | 55.6 | 0.2 | 20.1 | 0 | 37 | 32.8
203011 | 1246 | 15 | 1548 | 49.4 | 50.8 | 53.5 | 30 | 32.2 | 0.05 | 104 | 11.3 | 69.9 | 39.9 | 38.3 | 0.785 | 99 | 470.1 | 451.7 | 59.8 | 435.1 | 0.385 | 391.9 | 8.1 | 101.6 | 28.1 | 45.9 | 11.3 | 101.6 | 27.5 | 3.444 | 55.1 | 33 | 27 | 15.7 | 52 | 31 | 0.78 | 34.1 | 56 | 4160 | 21.6 | 99.5 | 55.7 | 0 | 20.1 | 0 | 36.9 | 32.9
203013 | 1248 | 15 | 1548 | 49.2 | 50.8 | 53.4 | 30 | 32.2 | 0.051 | 104 | 11.3 | 70 | 39.9 | 38.3 | 0.784 | 99 | 470.1 | 451.8 | 59.7 | 435.1 | 0.385 | 393.4 | 8 | 101.6 | 28.1 | 45.9 | 11.4 | 101.5 | 27.5 | 3.433 | 55 | 32.8 | 27 | 15.7 | 52 | 31 | 0.78 | 34.1 | 56 | 4400 | 21.6 | 99.5 | 55.6 | 0 | 19.9 | 0 | 36.9 | 32.9
203015 | 1250 | 15 | 1554 | 49.6 | 50.8 | 53.3 | 30 | 32.2 | 0.051 | 104 | 11.3 | 70 | 40 | 38.2 | 0.782 | 99 | 470.3 | 452 | 59.7 | 435 | 0.387 | 393.1 | 8 | 101.6 | 28.1 | 45.9 | 11.5 | 101.5 | 27.5 | 3.427 | 55.2 | 32.6 | 27 | 15.7 | 52 | 31 | 0.78 | 34.9 | 56 | 4280 | 21.6 | 99.5 | 55.6 | 0 | 19.8 | 0 | 36.9 | 32.9
203017 | 1252 | 15 | 1549 | 49.2 | 50.7 | 53.3 | 30 | 32.1 | 0.05 | 103.9 | 11.3 | 70.1 | 40.1 | 38.2 | 0.785 | 99 | 470.5 | 452.2 | 59.6 | 435 | 0.381 | 392.3 | 8 | 101.6 | 28.1 | 45.8 | 11.5 | 101.5 | 27.5 | 3.407 | 54.8 | 32.7 | 27 | 15.7 | 52 | 31 | 0.783 | 34.1 | 56 | 4310 | 21.6 | 99.5 | 55.6 | 0.2 | 19.9 | 0 | 37 | 32.9
203019 | 1254 | 15 | 1549 | 49.1 | 50.7 | 53.2 | 30 | 32.1 | 0.051 | 103.9 | 11.3 | 70.1 | 40.1 | 38.2 | 0.785 | 99 | 470.6 | 452.4 | 59.5 | 434.9 | 0.382 | 392.8 | 8 | 101.5 | 28.1 | 45.8 | 11.5 | 101.5 | 27.5 | 3.415 | 54.8 | 33.3 | 27 | 15.7 | 52 | 31 | 0.779 | 34.1 | 56 | 4060 | 21.6 | 99.5 | 55.6 | 0.2 | 19.9 | 0 | 37 | 32.9
203021 | 1256 | 15 | 1551 | 49.5 | 50.6 | 53.2 | 30 | 32.1 | 0.05 | 104 | 11.3 | 70.1 | 40.2 | 38.2 | 0.783 | 99 | 471 | 452.8 | 59.5 | 434.8 | 0.385 | 392.4 | 8 | 101.6 | 28.2 | 45.8 | 11.5 | 101.5 | 27.5 | 3.438 | 55 | 34.3 | 27 | 15.7 | 52 | 31 | 0.784 | 34.1 | 56 | 4180 | 21.6 | 99.5 | 55.6 | 0.1 | 20.1 | 0 | 37.1 | 32.9
203023 | 1258 | 15 | 1551 | 49.4 | 50.6 | 53.1 | 30 | 32.1 | 0.049 | 104 | 11.3 | 70 | 40.2 | 38.3 | 0.784 | 99 | 471 | 452.8 | 59.4 | 434.8 | 0.385 | 390.6 | 8 | 101.6 | 28.2 | 45.7 | 11.4 | 101.5 | 27.5 | 3.462 | 55.2 | 35.3 | 27 | 15.7 | 52 | 31 | 0.779 | 34.5 | 56 | 4280 | 21.6 | 99.5 | 55.6 | 0 | 20 | 0 | 37 | 32.9
203025 | 1260 | 15 | 1552 | 49.7 | 50.6 | 53 | 30 | 32.1 | 0.05 | 104 | 11.3 | 70 | 40.1 | 38.5 | 0.784 | 99 | 471.4 | 453.2 | 59.4 | 434.7 | 0.388 | 390.3 | 8.1 | 101.6 | 28.2 | 45.7 | 11.3 | 101.5 | 27.5 | 3.451 | 55.1 | 36 | 27 | 15.7 | 52 | 31 | 0.78 | 34.1 | 56 | 4210 | 21.6 | 99.5 | 55.6 | 0 | 20.1 | 0 | 36.9 | 32.9
203027 | 1262 | 15 | 1551 | 49.4 | 50.5 | 53 | 30 | 32.1 | 0.05 | 104 | 11.3 | 70 | 40.1 | 38.6 | 0.783 | 99 | 471.4 | 453.2 | 59.4 | 434.7 | 0.389 | 391.1 | 8 | 101.6 | 28.2 | 45.6 | 11.3 | 101.5 | 27.5 | 3.447 | 55.1 | 36.6 | 27 | 15.7 | 52 | 31 | 0.779 | 34.5 | 56 | 4400 | 21.6 | 99.5 | 55.6 | 0 | 19.9 | 0 | 36.8 | 32.9
203029 | 1264 | 15 | 1551 | 49.6 | 50.5 | 52.9 | 30 | 32.1 | 0.049 | 104 | 11.3 | 70 | 40.1 | 38.8 | 0.784 | 99 | 471.6 | 453.5 | 59.4 | 434.7 | 0.392 | 391.9 | 8.1 | 101.6 | 28.2 | 45.6 | 11.4 | 101.5 | 27.5 | 3.447 | 55.1 | 37.1 | 27 | 16.1 | 52 | 31 | 0.78 | 34.5 | 54 | 4500 | 21.6 | 99.5 | 55.6 | 0.1 | 19.9 | 0 | 36.8 | 32.9
203031 | 1266 | 15 | 1550 | 49.4 | 50.4 | 52.9 | 30 | 32.1 | 0.049 | 104 | 11.3 | 70 | 40 | 39 | 0.785 | 99 | 471.7 | 453.7 | 59.3 | 434.6 | 0.388 | 391.9 | 8 | 101.6 | 28.2 | 45.5 | 11.3 | 101.5 | 27.5 | 3.439 | 55.1 | 37.6 | 27 | 15.7 | 52 | 31 | 0.779 | 34.1 | 54 | 4380 | 21.6 | 99.5 | 55.6 | 0.2 | 20 | 0 | 36.9 | 32.9
203033 | 1268 | 15 | 1549 | 49.5 | 50.4 | 52.8 | 30 | 32.1 | 0.049 | 104 | 11.3 | 70 | 40.1 | 39.2 | 0.784 | 99 | 471.9 | 453.9 | 59.2 | 434.6 | 0.388 | 392.2 | 8 | 101.6 | 28.2 | 45.5 | 11.3 | 101.5 | 27.4 | 3.438 | 55.1 | 38 | 27 | 15.7 | 52 | 31 | 0.78 | 34.1 | 54 | 4230 | 21.6 | 99.5 | 55.6 | 0.1 | 20.1 | 0 | 36.9 | 32.8
203035 | 1270 | 15 | 1549 | 49.2 | 50.4 | 52.7 | 30 | 32 | 0.049 | 104 | 11.3 | 70 | 40 | 39.3 | 0.785 | 99 | 472.1 | 454.1 | 59.2 | 434.6 | 0.387 | 392.1 | 8 | 101.6 | 28.2 | 45.5 | 11.7 | 101.5 | 27.4 | 3.454 | 55.1 | 38.3 | 27 | 15.7 | 52 | 31 | 0.781 | 34.5 | 54 | 4180 | 21.6 | 99.5 | 55.7 | 0 | 19.9 | 0 | 36.9 | 32.9
203037 | 1272 | 15 | 1552 | 49.5 | 50.3 | 52.7 | 30 | 32 | 0.05 | 104 | 11.3 | 70 | 40 | 39.5 | 0.784 | 99 | 472.3 | 454.3 | 59.1 | 434.6 | 0.393 | 392.6 | 8 | 101.6 | 28.2 | 45.4 | 11.7 | 101.5 | 27.4 | 3.478 | 55.1 | 38.3 | 27 | 15.7 | 52 | 31 | 0.784 | 34.5 | 54 | 4230 | 21.6 | 99.5 | 55.6 | 0 | 19.9 | 0 | 36.9 | 32.8
203039 | 1274 | 15 | 1551 | 49.7 | 50.3 | 52.6 | 30 | 32 | 0.05 | 104 | 11.3 | 70 | 40 | 39.6 | 0.785 | 99 | 472.6 | 454.6 | 59 | 434.6 | 0.395 | 393.2 | 8.1 | 101.6 | 28.2 | 45.4 | 11.7 | 101.5 | 27.4 | 3.481 | 55.2 | 38.5 | 27 | 15.7 | 52 | 31 | 0.784 | 34.1 | 54 | 4090 | 21.6 | 99.5 | 55.6 | 0 | 19.9 | 0 | 37 | 32.9
203041 | 1276 | 15 | 1549 | 49.3 | 50.2 | 52.6 | 30 | 32 | 0.05 | 104 | 11.3 | 70 | 40 | 39.7 | 0.784 | 99 | 472.7 | 454.7 | 59.1 | 434.5 | 0.396 | 393.6 | 8 | 101.5 | 28.2 | 45.3 | 11.5 | 101.5 | 27.4 | 3.405 | 55 | 38.8 | 27 | 15.7 | 52 | 31 | 0.778 | 34.1 | 54 | 4330 | 21.6 | 99.5 | 55.6 | 0.1 | 19.9 | 0 | 37 | 32.9
203043 | 1278 | 15 | 1550 | 49.3 | 50.2 | 52.5 | 30 | 32 | 0.05 | 103.9 | 11.3 | 70 | 40 | 39.8 | 0.786 | 99 | 472.8 | 454.9 | 59 | 434.5 | 0.397 | 393.1 | 8 | 101.5 | 28.2 | 45.3 | 11.4 | 101.5 | 27.4 | 3.476 | 54.9 | 39 | 27 | 15.7 | 52 | 31 | 0.779 | 34.1 | 54 | 4210 | 21.6 | 99.5 | 55.6 | 0.1 | 19.9 | 0 | 37 | 32.9
203045 | 1280 | 15 | 1548 | 48.8 | 50.2 | 52.4 | 30 | 32 | 0.051 | 103.9 | 11.3 | 70 | 40 | 39.9 | 0.785 | 99 | 472.8 | 454.9 | 58.9 | 434.4 | 0.395 | 390.6 | 8 | 101.5 | 28.1 | 45.3 | 11.5 | 101.5 | 27.4 | 3.401 | 54.9 | 39.1 | 27 | 15.7 | 52 | 31 | 0.781 | 34.1 | 54 | 4280 | 21.6 | 99.5 | 55.6 | 0.2 | 20.1 | 0 | 37 | 32.8
203047 | 1282 | 15 | 1549 | 49.3 | 50.1 | 52.4 | 30 | 32 | 0.051 | 104 | 11.4 | 70 | 39.9 | 40 | 0.784 | 99 | 473.1 | 455.3 | 58.9 | 434.4 | 0.398 | 396.7 | 8 | 101.6 | 28.1 | 45.2 | 11.5 | 101.5 | 27.4 | 3.464 | 55.1 | 39.1 | 27 | 15.7 | 52 | 31 | 0.778 | 34.5 | 53 | 4400 | 21.6 | 99.5 | 55.6 | 0.1 | 20.1 | 0 | 36.9 | 32.9
203049 | 1284 | 15 | 1549 | 49.2 | 50.1 | 52.3 | 30 | 32 | 0.051 | 104 | 11.4 | 70 | 39.9 | 40.1 | 0.785 | 99 | 473.2 | 455.5 | 58.8 | 434.3 | 0.401 | 399.7 | 8 | 101.5 | 28.1 | 45.2 | 11.6 | 101.5 | 27.4 | 3.425 | 54.9 | 39.4 | 27 | 15.7 | 52 | 31 | 0.779 | 34.1 | 53 | 4400 | 21.6 | 99.5 | 55.6 | 0 | 20.1 | 0 | 36.7 | 32.9
203051 | 1286 | 15 | 1555 | 50.1 | 50 | 52.3 | 30 | 31.9 | 0.049 | 104 | 11.4 | 70 | 39.9 | 40.3 | 0.784 | 99 | 473.6 | 455.8 | 58.8 | 434.3 | 0.407 | 400.3 | 8.1 | 101.5 | 28.1 | 45.2 | 11.6 | 101.5 | 27.4 | 3.474 | 55.6 | 39.9 | 27 | 16.1 | 52 | 31 | 0.782 | 34.9 | 55 | 4530 | 21.6 | 99.5 | 55.6 | 0 | 19.9 | 0 | 36.7 | 32.9
203053 | 1288 | 15 | 1546 | 49.5 | 50 | 52.2 | 30 | 31.9 | 0.051 | 104 | 11.4 | 70 | 40 | 40.4 | 0.785 | 99 | 473.9 | 456.2 | 58.7 | 434.2 | 0.406 | 400.9 | 8.1 | 101.6 | 28.1 | 45.1 | 11.5 | 101.5 | 27.4 | 3.45 | 55.1 | 40.4 | 27 | 15.7 | 52 | 31 | 0.778 | 34.1 | 56 | 4210 | 21.6 | 99.5 | 55.6 | 0.2 | 19.9 | 0 | 36.8 | 32.8
203055 | 1290 | 15 | 1550 | 49.5 | 50 | 52.1 | 30 | 31.9 | 0.051 | 104 | 11.4 | 70 | 40.1 | 40.5 | 0.785 | 99 | 473.9 | 456.2 | 58.6 | 434.2 | 0.407 | 400.7 | 8.1 | 101.5 | 28.1 | 45.1 | 11.5 | 101.5 | 27.4 | 3.444 | 55.2 | 40.6 | 27 | 16.1 | 52 | 31 | 0.782 | 34.1 | 56 | 4400 | 21.6 | 99.5 | 55.6 | 0.1 | 19.9 | 0 | 36.8 | 32.9
203057 | 1292 | 15 | 1549 | 49.2 | 49.9 | 52.1 | 30 | 31.9 | 0.051 | 104 | 11.4 | 70 | 40.1 | 40.6 | 0.785 | 99 | 473.8 | 456.2 | 58.6 | 434.1 | 0.405 | 401.3 | 8 | 101.5 | 28.1 | 45 | 11.5 | 101.5 | 27.4 | 3.458 | 55.1 | 40.9 | 27 | 15.7 | 51 | 31 | 0.779 | 34.5 | 56 | 4210 | 21.6 | 99.5 | 55.6 | 0.1 | 20.1 | 0 | 36.9 | 32.9
203059 | 1294 | 15 | 1550 | 49.4 | 49.9 | 52 | 30 | 31.9 | 0.049 | 104 | 11.4 | 69.9 | 40.1 | 40.8 | 0.782 | 99 | 474.1 | 456.5 | 58.6 | 434.1 | 0.406 | 402.5 | 8 | 101.5 | 28.1 | 45 | 11.6 | 101.5 | 27.3 | 3.487 | 55.1 | 41.1 | 27 | 15.7 | 51 | 31 | 0.777 | 34.5 | 56 | 4530 | 21.6 | 99.5 | 55.6 | 0 | 19.9 | 0 | 36.9 | 32.9
203061 | 1296 | 15 | 1550 | 49.6 | 49.8 | 52 | 30 | 31.9 | 0.05 | 104 | 11.4 | 69.9 | 40 | 40.9 | 0.785 | 99 | 474.4 | 456.8 | 58.5 | 434.1 | 0.409 | 401.1 | 8.1 | 101.6 | 28.1 | 45 | 11.5 | 101.5 | 27.3 | 3.466 | 55.3 | 41.5 | 27 | 16.1 | 51 | 31 | 0.776 | 34.5 | 56 | 4140 | 21.6 | 99.5 | 55.6 | 0 | 19.9 | 0 | 36.8 | 32.8
203063 | 1298 | 15 | 1549 | 49.1 | 49.8 | 51.9 | 30 | 31.9 | 0.051 | 104 | 11.4 | 69.9 | 40 | 41 | 0.785 | 99 | 474.5 | 456.9 | 58.4 | 434.1 | 0.407 | 399.6 | 8 | 101.5 | 28.2 | 44.9 | 11.5 | 101.5 | 27.3 | 3.428 | 55.2 | 42.1 | 27 | 15.7 | 51 | 31 | 0.782 | 34.5 | 56 | 4260 | 22 | 99.5 | 55.6 | 0 | 19.9 | 0 | 36.9 | 32.8
203065 | 1300 | 15 | 1551 | 49.5 | 49.8 | 51.9 | 30 | 31.9 | 0.051 | 104 | 11.4 | 70 | 39.9 | 41.2 | 0.783 | 99 | 474.7 | 457.2 | 58.4 | 434.1 | 0.408 | 401.2 | 8 | 101.5 | 28.2 | 44.9 | 11.5 | 101.5 | 27.3 | 3.484 | 55.2 | 42.2 | 27 | 15.7 | 51 | 31 | 0.783 | 34.5 | 56 | 4330 | 21.6 | 99.5 | 55.6 | 0.1 | 20 | 0 | 36.9 | 32.8
203067 | 1302 | 15 | 1549 | 49.3 | 49.7 | 51.8 | 30 | 31.9 | 0.05 | 104 | 11.4 | 70 | 39.9 | 41.3 | 0.785 | 99 | 474.9 | 457.4 | 58.4 | 434 | 0.404 | 401.1 | 8 | 101.5 | 28.2 | 44.9 | 11.5 | 101.5 | 27.3 | 3.439 | 55 | 42.3 | 27 | 15.7 | 51 | 31 | 0.782 | 34.5 | 54 | 4310 | 21.6 | 99.5 | 55.6 | 0.1 | 20.2 | 0 | 36.8 | 32.9
203069 | 1304 | 15 | 1548 | 49 | 49.7 | 51.7 | 30 | 31.8 | 0.05 | 104 | 11.4 | 70 | 39.9 | 41.4 | 0.785 | 99 | 474.8 | 457.4 | 58.3 | 434 | 0.402 | 400 | 8 | 101.5 | 28.2 | 44.8 | 11.6 | 101.5 | 27.3 | 3.435 | 55.1 | 42.5 | 27 | 15.7 | 51 | 31 | 0.78 | 34.5 | 54 | 4400 | 21.6 | 101.7 | 55.6 | 0.2 | 20.1 | 0 | 36.8 | 32.9
203071 | 1306 | 15 | 1549 | 49.4 | 49.6 | 51.7 | 30 | 31.8 | 0.05 | 104 | 11.4 | 70 | 39.8 | 41.5 | 0.785 | 99 | 475.1 | 457.7 | 58.3 | 433.9 | 0.405 | 400.3 | 8 | 101.5 | 28.2 | 44.8 | 11.7 | 101.4 | 27.3 | 3.417 | 55 | 43 | 27 | 15.7 | 51 | 31 | 0.782 | 34.1 | 54 | 4260 | 21.6 | 99.5 | 55.6 | 0.1 | 20.1 | 0 | 36.8 | 32.9
203073 | 1308 | 15 | 1554 | 49.8 | 49.6 | 51.6 | 30 | 31.8 | 0.049 | 104 | 11.4 | 70.1 | 39.8 | 41.7 | 0.784 | 99 | 475.2 | 457.8 | 58.3 | 433.9 | 0.409 | 399.6 | 8 | 101.5 | 28.3 | 44.7 | 11.7 | 101.5 | 27.3 | 3.461 | 55.4 | 43.4 | 27 | 16.1 | 51 | 31 | 0.781 | 34.9 | 55 | 4380 | 21.6 | 99.5 | 55.7 | 0.1 | 19.9 | 0 | 36.7 | 32.9
203075 | 1310 | 15 | 1551 | 49.7 | 49.6 | 51.6 | 30 | 31.8 | 0.05 | 104 | 11.4 | 70.1 | 39.8 | 41.8 | 0.785 | 99 | 475.5 | 458.1 | 58.1 | 433.8 | 0.406 | 399.1 | 8.1 | 101.5 | 28.3 | 44.7 | 11.5 | 101.5 | 27.3 | 3.445 | 55 | 43.6 | 27 | 15.7 | 51 | 31 | 0.779 | 34.1 | 56 | 4060 | 21.6 | 99.5 | 55.6 | 0.1 | 19.8 | 0 | 36.7 | 32.9
203077 | 1312 | 15 | 1549 | 49.3 | 49.5 | 51.5 | 30 | 31.8 | 0.051 | 104 | 11.4 | 70 | 39.9 | 41.9 | 0.784 | 99 | 475.6 | 458.2 | 58.1 | 433.7 | 0.405 | 399.3 | 8 | 101.5 | 28.3 | 44.7 | 11.5 | 101.4 | 27.3 | 3.455 | 55 | 43.8 | 27 | 15.7 | 51 | 31 | 0.78 | 34.1 | 56 | 4180 | 21.6 | 99.5 | 55.6 | 0.2 | 19.9 | 0 | 36.8 | 32.9
203079 | 1314 | 15 | 1550 | 49.4 | 49.5 | 51.5 | 30 | 31.8 | 0.05 | 104 | 11.4 | 70.1 | 40 | 42 | 0.784 | 99 | 475.8 | 458.4 | 58.1 | 433.7 | 0.405 | 398.1 | 8 | 101.5 | 28.2 | 44.6 | 11.5 | 101.4 | 27.3 | 3.471 | 55 | 44 | 27 | 15.7 | 51 | 31 | 0.778 | 34.5 | 56 | 4140 | 21.6 | 99.5 | 55.6 | 0.2 | 20.1 | 0 | 36.9 | 32.8
203081 | 1316 | 15 | 1550 | 49.3 | 49.4 | 51.4 | 30 | 31.7 | 0.051 | 104 | 11.4 | 70.1 | 40.1 | 42.2 | 0.785 | 99 | 475.9 | 458.6 | 58 | 433.6 | 0.403 | 398.6 | 8 | 101.5 | 28.2 | 44.6 | 11.5 | 101.4 | 27.3 | 3.448 | 55 | 44.2 | 27 | 15.7 | 51 | 31 | 0.778 | 34.1 | 56 | 4280 | 21.6 | 99.5 | 55.6 | 0.2 | 20 | 0 | 36.8 | 32.9
203083 | 1318 | 15 | 1550 | 49.5 | 49.4 | 51.3 | 30 | 31.7 | 0.051 | 104 | 11.4 | 70 | 40.1 | 42.3 | 0.785 | 99 | 476.1 | 458.8 | 58 | 433.5 | 0.404 | 398 | 8 | 101.5 | 28.3 | 44.5 | 11.5 | 101.4 | 27.3 | 3.415 | 55 | 44.6 | 27 | 15.7 | 51 | 31 | 0.781 | 34.1 | 56 | 4280 | 21.6 | 99.5 | 55.5 | 0.1 | 20 | 0 | 36.8 | 32.8
203085 | 1320 | 15 | 1548 | 49.2 | 49.4 | 51.3 | 30 | 31.7 | 0.052 | 104 | 11.4 | 70 | 40 | 42.4 | 0.784 | 99 | 476.2 | 459 | 57.9 | 433.5 | 0.405 | 398.6 | 8 | 101.5 | 28.2 | 44.5 | 11.5 | 101.4 | 27.3 | 3.446 | 55 | 45 | 27 | 15.7 | 51 | 31 | 0.779 | 34.1 | 56 | 4310 | 21.6 | 99.5 | 55.6 | 0.1 | 19.9 | 0 | 36.6 | 32.8
203087 | 1322 | 15 | 1550 | 49.5 | 49.3 | 51.2 | 30 | 31.7 | 0.051 | 104 | 11.4 | 70 | 40 | 42.6 | 0.784 | 99 | 476.4 | 459.2 | 57.9 | 433.4 | 0.406 | 399.6 | 8 | 101.5 | 28.2 | 44.5 | 11.5 | 101.4 | 27.3 | 3.426 | 55 | 45.2 | 27 | 15.7 | 51 | 31 | 0.776 | 34.1 | 56 | 4060 | 21.6 | 99.5 | 55.6 | 0.1 | 19.9 | 0 | 36.7 | 32.8
203089 | 1324 | 15 | 1550 | 49.2 | 49.3 | 51.2 | 30 | 31.7 | 0.05 | 104 | 11.4 | 70 | 39.9 | 42.7 | 0.784 | 99 | 476.5 | 459.4 | 57.8 | 433.4 | 0.405 | 399.3 | 8 | 101.5 | 28.2 | 44.4 | 11.5 | 101.4 | 27.2 | 3.431 | 55 | 45.5 | 27 | 15.7 | 51 | 31 | 0.778 | 34.5 | 56 | 4160 | 21.6 | 99.5 | 55.6 | 0.2 | 20 | 0 | 36.6 | 32.9
203091 | 1326 | 15 | 1551 | 49.7 | 49.2 | 51.1 | 30 | 31.7 | 0.05 | 104 | 11.4 | 70 | 39.9 | 42.8 | 0.783 | 99 | 476.8 | 459.7 | 57.8 | 433.3 | 0.406 | 399.4 | 8.1 | 101.5 | 28.3 | 44.4 | 11.5 | 101.4 | 27.2 | 3.454 | 55 | 45.9 | 27 | 15.7 | 51 | 31 | 0.78 | 34.1 | 54 | 4400 | 21.6 | 99.5 | 55.6 | 0.2 | 20.1 | 0 | 36.7 | 32.8
203093 | 1328 | 15 | 1550 | 49.4 | 49.2 | 51.1 | 30 | 31.6 | 0.05 | 104 | 11.4 | 70 | 39.9 | 43 | 0.786 | 99 | 476.9 | 459.8 | 57.8 | 433.2 | 0.406 | 398.6 | 8 | 101.5 | 28.3 | 44.4 | 11.5 | 101.4 | 27.2 | 3.402 | 55 | 46.3 | 27.5 | 15.7 | 51 | 31 | 0.781 | 34.1 | 56 | 4140 | 21.6 | 99.5 | 55.6 | 0.2 | 19.9 | 0 | 36.7 | 32.9
203095 | 1330 | 15 | 1551 | 49.6 | 49.2 | 51 | 30 | 31.6 | 0.05 | 104 | 11.4 | 70 | 40 | 43.1 | 0.786 | 99 | 477.1 | 460.1 | 57.6 | 433.1 | 0.407 | 397.7 | 8.1 | 101.5 | 28.3 | 44.3 | 11.5 | 101.4 | 27.2 | 3.446 | 55 | 46.4 | 27 | 15.7 | 51 | 31 | 0.779 | 34.5 | 56 | 4230 | 21.6 | 99.5 | 55.6 | 0.1 | 20 | 0 | 36.7 | 32.9
203097 | 1332 | 15 | 1549 | 49.2 | 49.1 | 50.9 | 30 | 31.6 | 0.05 | 104 | 11.4 | 70 | 40.1 | 43.2 | 0.784 | 99 | 477.2 | 460.2 | 57.6 | 433 | 0.406 | 397.7 | 8 | 101.5 | 28.3 | 44.3 | 11.5 | 101.4 | 27.3 | 3.418 | 55 | 46.4 | 27.5 | 15.7 | 51 | 31 | 0.778 | 34.1 | 56 | 4310 | 21.6 | 99.5 | 55.6 | 0.1 | 19.9 | 0 | 36.7 | 32.9
203099 | 1334 | 15 | 1549 | 49.1 | 49.1 | 50.9 | 30 | 31.6 | 0.05 | 104 | 11.4 | 70 | 40.1 | 43.4 | 0.785 | 99 | 477.3 | 460.3 | 57.6 | 433 | 0.407 | 397.4 | 8 | 101.5 | 28.3 | 44.2 | 11.6 | 101.4 | 27.2 | 3.433 | 55 | 46.8 | 27 | 15.7 | 51 | 31 | 0.78 | 34.1 | 56 | 4450 | 22 | 99.5 | 55.6 | 0.1 | 19.8 | 0 | 36.7 | 32.9
203101 | 1 | 15 | 1549 | 48.9 | 49 | 50.8 | 30 | 31.6 | 0.051 | 104 | 11.4 | 69.9 | 40.1 | 43.5 | 0.784 | 99 | 477.5 | 460.5 | 57.6 | 433 | 0.406 | 397.5 | 8 | 101.5 | 28.3 | 44.2 | 11.5 | 101.4 | 27.2 | 3.461 | 55.1 | 47.3 | 27 | 16.1 | 51 | 31 | 0.779 | 34.5 | 56 | 4360 | 22 | 99.5 | 55.6 | 0.2 | 19.9 | 0 | 36.8 | 32.9
203103 | 3 | 15 | 1550 | 49.4 | 49 | 50.7 | 30 | 31.6 | 0.05 | 104 | 11.4 | 69.9 | 40 | 43.6 | 0.784 | 99 | 477.9 | 460.9 | 57.5 | 432.9 | 0.409 | 398.4 | 8 | 101.5 | 28.3 | 44.2 | 11.6 | 101.5 | 27.2 | 3.458 | 55.2 | 47.5 | 27 | 15.7 | 51 | 31 | 0.781 | 34.5 | 56 | 4380 | 21.6 | 99.5 | 55.6 | 0.2 | 20.1 | 0 | 36.8 | 32.9
203105 | 5 | 15 | 1551 | 49.7 | 49 | 50.7 | 30 | 31.6 | 0.051 | 104 | 11.4 | 69.9 | 40 | 43.8 | 0.785 | 99 | 478.1 | 461.1 | 57.4 | 432.9 | 0.41 | 397.7 | 8.1 | 101.5 | 28.3 | 44.1 | 11.6 | 101.4 | 27.2 | 3.426 | 55.1 | 47.5 | 27 | 15.7 | 51 | 31 | 0.778 | 34.5 | 53 | 4530 | 21.6 | 99.5 | 55.5 | 0.2 | 20.1 | 0 | 36.8 | 32.8
203107 | 7 | 15 | 1551 | 49.5 | 48.9 | 50.6 | 30 | 31.6 | 0.05 | 104 | 11.5 | 69.9 | 40 | 43.9 | 0.784 | 99 | 478.1 | 461.2 | 57.4 | 432.9 | 0.408 | 396.7 | 8.1 | 101.5 | 28.3 | 44.1 | 11.5 | 101.4 | 27.2 | 3.452 | 55.1 | 47.3 | 27 | 15.7 | 51 | 31 | 0.781 | 34.5 | 56 | 4380 | 21.6 | 99.5 | 55.6 | 0.1 | 20.1 | 0 | 36.7 | 32.9
203109 | 9 | 15 | 1551 | 49.6 | 48.9 | 50.6 | 30 | 31.6 | 0.05 | 104 | 11.4 | 70 | 40 | 43.9 | 0.784 | 99 | 478.4 | 461.5 | 57.3 | 432.8 | 0.407 | 398.4 | 8.1 | 101.5 | 28.3 | 44.1 | 11.4 | 101.4 | 27.2 | 3.458 | 55.1 | 47.6 | 27.5 | 15.7 | 51 | 31 | 0.783 | 34.5 | 56 | 4180 | 21.6 | 99.5 | 55.6 | 0.1 | 20 | 0 | 36.6 | 32.9
203111 | 11 | 15 | 1551 | 49.7 | 48.8 | 50.5 | 30 | 31.6 | 0.05 | 104 | 11.5 | 70 | 40.1 | 44 | 0.785 | 99 | 478.5 | 461.7 | 57.3 | 432.8 | 0.406 | 397.6 | 8.1 | 101.5 | 28.3 | 44 | 11.4 | 101.4 | 27.2 | 3.433 | 55.1 | 47.1 | 27 | 15.7 | 50 | 31 | 0.782 | 34.5 | 56 | 4040 | 21.6 | 99.5 | 55.6 | 0.1 | 20.1 | 0 | 36.4 | 32.8
203113 | 13 | 15 | 1549 | 49.5 | 48.8 | 50.5 | 30 | 31.6 | 0.051 | 104 | 11.5 | 70.1 | 40 | 44 | 0.785 | 99 | 478.6 | 461.7 | 57.2 | 432.7 | 0.406 | 397.1 | 8.1 | 101.5 | 28.3 | 44 | 11.4 | 101.4 | 27.2 | 3.464 | 55.1 | 46.1 | 27 | 15.7 | 50 | 31 | 0.779 | 34.5 | 54 | 4180 | 21.6 | 99.5 | 55.6 | 0.1 | 19.9 | 0 | 36.6 | 32.8
203115 | 15 | 15 | 1550 | 49.5 | 48.8 | 50.4 | 30 | 31.6 | 0.051 | 104 | 11.5 | 70.1 | 40.1 | 43.9 | 0.783 | 99 | 478.7 | 461.9 | 57.2 | 432.6 | 0.406 | 398.1 | 8 | 101.5 | 28.3 | 43.9 | 11.4 | 101.5 | 27.2 | 3.48 | 55.2 | 44.9 | 27 | 15.7 | 50 | 31 | 0.775 | 34.5 | 56 | 4140 | 21.6 | 99.5 | 55.6 | 0.2 | 20.1 | 0 | 36.6 | 32.8
203117 | 17 | 15 | 1550 | 49.6 | 48.7 | 50.4 | 30 | 31.6 | 0.051 | 104 | 11.5 | 70.1 | 40.2 | 43.7 | 0.785 | 99 | 479.1 | 462.3 | 57.1 | 432.6 | 0.404 | 394.3 | 8.1 | 101.5 | 28.3 | 43.9 | 11.3 | 101.4 | 27.2 | 3.434 | 55.1 | 43.8 | 27 | 15.7 | 50 | 31 | 0.777 | 34.5 | 54 | 4260 | 21.6 | 99.5 | 55.6 | 0.2 | 20 | 0 | 36.7 | 32.9
203119 | 19 | 15 | 1551 | 49.7 | 48.7 | 50.4 | 30 | 31.6 | 0.05 | 104 | 11.5 | 70 | 40.3 | 43.5 | 0.785 | 99 | 479.2 | 462.5 | 57.1 | 432.6 | 0.405 | 395.7 | 8.1 | 101.5 | 28.3 | 43.9 | 11.3 | 101.4 | 27.2 | 3.449 | 55 | 42.8 | 27.5 | 15.7 | 50 | 31 | 0.78 | 34.5 | 54 | 4280 | 21.6 | 99.5 | 55.6 | 0.1 | 19.9 | 0 | 36.7 | 32.9
203121 | 21 | 15 | 1551 | 49.7 | 48.7 | 50.3 | 30 | 31.5 | 0.051 | 104 | 11.5 | 70 | 40.3 | 43.2 | 0.784 | 99 | 479.4 | 462.7 | 57.1 | 432.5 | 0.406 | 396.5 | 8.1 | 101.4 | 28.3 | 43.8 | 11.3 | 101.4 | 27.2 | 3.439 | 55 | 42 | 27.5 | 15.7 | 50 | 31 | 0.782 | 34.5 | 54 | 4480 | 21.6 | 99.5 | 55.7 | 0.1 | 19.9 | 0 | 36.7 | 32.9
203123 | 23 | 15 | 1550 | 49.6 | 48.6 | 50.3 | 30 | 31.5 | 0.05 | 104 | 11.5 | 70 | 40.2 | 43 | 0.785 | 99 | 479.4 | 462.7 | 57 | 432.4 | 0.402 | 398.4 | 8.1 | 101.4 | 28.3 | 43.8 | 11.3 | 101.4 | 27.2 | 3.448 | 55 | 41.5 | 27.5 | 15.7 | 50 | 31 | 0.784 | 34.1 | 54 | 4550 | 21.6 | 99.5 | 55.6 | 0.1 | 19.9 | 0 | 36.6 | 32.8
203125 | 25 | 15 | 1550 | 49.5 | 48.6 | 50.2 | 30 | 31.5 | 0.05 | 104 | 11.5 | 70 | 40.1 | 42.8 | 0.785 | 99 | 479.5 | 462.8 | 56.9 | 432.4 | 0.402 | 398.4 | 8.1 | 101.5 | 28.3 | 43.8 | 11.3 | 101.4 | 27.2 | 3.425 | 55.1 | 41.2 | 27 | 15.7 | 50 | 31 | 0.781 | 34.5 | 54 | 4550 | 22 | 99.5 | 55.6 | 0.2 | 19.9 | 0 | 36.7 | 32.9
203127 | 27 | 15 | 1550 | 49.4 | 48.5 | 50.2 | 30 | 31.5 | 0.05 | 104 | 11.5 | 70 | 40 | 42.6 | 0.784 | 99 | 479.6 | 463 | 56.9 | 432.3 | 0.402 | 399.3 | 8 | 101.5 | 28.2 | 43.7 | 11.3 | 101.4 | 27.2 | 3.475 | 55.1 | 40.9 | 27.5 | 15.7 | 50 | 31 | 0.782 | 34.5 | 54 | 4380 | 21.6 | 99.5 | 55.6 | 0.1 | 20.1 | 0 | 36.7 | 32.8
203129 | 29 | 15 | 1550 | 49.4 | 48.5 | 50.1 | 30 | 31.5 | 0.05 | 104 | 11.5 | 70 | 40 | 42.4 | 0.785 | 99 | 479.9 | 463.2 | 56.9 | 432.3 | 0.404 | 398.3 | 8.1 | 101.5 | 28.2 | 43.7 | 11.3 | 101.4 | 27.2 | 3.433 | 55.1 | 40.7 | 27 | 15.7 | 50 | 31 | 0.78 | 34.5 | 54 | 4450 | 21.6 | 99.5 | 55.6 | 0.2 | 20.2 | 0 | 36.7 | 32.8
203131 | 31 | 15 | 1548 | 49.2 | 48.5 | 50.1 | 30 | 31.5 | 0.051 | 104 | 11.5 | 70 | 40 | 42.2 | 0.784 | 99 | 480 | 463.4 | 56.8 | 432.2 | 0.405 | 398.9 | 8 | 101.5 | 28.2 | 43.7 | 11.3 | 101.4 | 27.2 | 3.465 | 55.1 | 40.6 | 27.5 | 15.7 | 50 | 31 | 0.781 | 34.5 | 54 | 4280 | 21.6 | 99.5 | 55.6 | 0.1 | 20.1 | 0 | 36.6 | 32.8
203133 | 33 | 15 | 1549 | 49.2 | 48.4 | 50.1 | 30 | 31.5 | 0.051 | 104 | 11.5 | 69.9 | 40 | 42 | 0.784 | 99 | 480.1 | 463.5 | 56.8 | 432.2 | 0.404 | 399.1 | 8 | 101.5 | 28.2 | 43.6 | 11.3 | 101.4 | 27.2 | 3.441 | 55.1 | 40.5 | 27.5 | 15.7 | 50 | 31 | 0.78 | 34.5 | 54 | 4280 | 21.6 | 99.5 | 55.6 | 0.1 | 19.9 | 0 | 36.5 | 32.9
203135 | 35 | 15 | 1549 | 49.3 | 48.4 | 50 | 30 | 31.5 | 0.05 | 104 | 11.5 | 69.9 | 40 | 41.9 | 0.785 | 99 | 480.2 | 463.7 | 56.8 | 432.2 | 0.404 | 396.4 | 8 | 101.4 | 28.2 | 43.6 | 11.3 | 101.4 | 27.2 | 3.428 | 55 | 40.3 | 27.5 | 15.7 | 50 | 31 | 0.779 | 34.5 | 56 | 4430 | 21.6 | 99.5 | 55.5 | 0.1 | 19.9 | 0 | 36.6 | 32.9
203137 | 37 | 15 | 1550 | 49.5 | 48.4 | 50 | 30 | 31.5 | 0.05 | 104 | 11.5 | 69.9 | 40.1 | 41.7 | 0.785 | 99 | 480.5 | 463.9 | 56.7 | 432.1 | 0.404 | 397 | 8.1 | 101.5 | 28.2 | 43.6 | 11.3 | 101.4 | 27.2 | 3.461 | 55 | 40.2 | 27.5 | 15.7 | 50 | 31 | 0.775 | 34.5 | 56 | 4330 | 21.6 | 99.5 | 55.6 | 0.2 | 19.8 | 0 | 36.6 | 32.9
203139 | 39 | 15 | 1550 | 49.5 | 48.3 | 50 | 30 | 31.5 | 0.05 | 104 | 11.5 | 69.9 | 40 | 41.6 | 0.784 | 99 | 480.6 | 464.1 | 56.7 | 432.1 | 0.405 | 397.8 | 8.1 | 101.5 | 28.1 | 43.5 | 11.4 | 101.4 | 27.2 | 3.448 | 55 | 40 | 27.5 | 15.7 | 50 | 31 | 0.777 | 34.5 | 56 | 4360 | 21.6 | 99.5 | 55.6 | 0.2 | 20 | 0 | 36.7 | 32.9
203141 | 41 | 15 | 1550 | 49.3 | 48.3 | 49.9 | 30 | 31.5 | 0.051 | 104 | 11.5 | 70 | 39.9 | 41.5 | 0.784 | 99 | 480.6 | 464.1 | 56.6 | 432.1 | 0.404 | 396 | 8 | 101.4 | 28.1 | 43.5 | 11.3 | 101.4 | 27.2 | 3.445 | 55 | 39.8 | 27.5 | 15.7 | 50 | 31 | 0.781 | 34.5 | 56 | 4450 | 21.6 | 99.5 | 55.6 | 0.2 | 20.1 | 0 | 36.7 | 32.9
203143 | 43 | 15 | 1550 | 49.6 | 48.3 | 49.9 | 30 | 31.6 | 0.049 | 104 | 11.5 | 70.1 | 40 | 41.4 | 0.785 | 99 | 480.8 | 464.4 | 56.5 | 432 | 0.406 | 396.9 | 8.1 | 101.4 | 28.1 | 43.5 | 11.3 | 101.4 | 27.2 | 3.454 | 55 | 39.6 | 27.5 | 15.7 | 50 | 31 | 0.782 | 34.5 | 56 | 4140 | 21.6 | 99.5 | 55.6 | 0.1 | 20.1 | 0 | 36.6 | 32.9
203145 | 45 | 15 | 1550 | 49.4 | 48.2 | 49.9 | 30 | 31.5 | 0.05 | 104 | 11.5 | 70.1 | 40.1 | 41.2 | 0.785 | 99 | 480.9 | 464.5 | 56.5 | 432 | 0.405 | 397.3 | 8 | 101.4 | 28.1 | 43.5 | 11.3 | 101.4 | 27.2 | 3.448 | 55 | 39.3 | 27.5 | 15.7 | 50 | 31 | 0.782 | 34.5 | 54 | 4430 | 21.6 | 99.5 | 55.6 | 0.1 | 20 | 0 | 36.6 | 32.9
203147 | 47 | 15 | 1554 | 50.2 | 48.2 | 49.8 | 30 | 31.5 | 0.05 | 104 | 11.5 | 70.1 | 40 | 41.1 | 0.783 | 99 | 481.2 | 464.8 | 56.5 | 431.9 | 0.414 | 396.6 | 8.1 | 101.5 | 28 | 43.4 | 11.3 | 101.4 | 27.2 | 3.496 | 55.4 | 39 | 27 | 16.1 | 50 | 31 | 0.783 | 34.9 | 54 | 4500 | 21.6 | 99.5 | 55.6 | 0.1 | 20 | 0 | 36.4 | 32.8
203149 | 49 | 15 | 1549 | 49.3 | 48.2 | 49.8 | 30 | 31.5 | 0.05 | 104 | 11.5 | 70.1 | 40.1 | 40.9 | 0.786 | 99 | 481.2 | 464.8 | 56.4 | 431.9 | 0.405 | 394.7 | 8.1 | 101.5 | 28 | 43.4 | 11.3 | 101.4 | 27.2 | 3.418 | 55 | 38.7 | 27.5 | 15.7 | 50 | 31 | 0.781 | 34.1 | 56 | 4430 | 21.6 | 99.5 | 55.6 | 0.2 | 19.9 | 0 | 36.5 | 32.8
203151 | 51 | 15 | 1554 | 49.8 | 48.2 | 49.8 | 30 | 31.5 | 0.05 | 104 | 11.5 | 70 | 40.1 | 40.8 | 0.784 | 99 | 481.3 | 464.9 | 56.3 | 431.8 | 0.412 | 396.1 | 8.1 | 101.5 | 28 | 43.4 | 11.3 | 101.4 | 27.1 | 3.492 | 55.5 | 38.4 | 27 | 16.1 | 50 | 31 | 0.781 | 35.3 | 57 | 4550 | 21.6 | 99.5 | 55.6 | 0.2 | 20.1 | 0 | 36.5 | 32.8
203153 | 53 | 15 | 1551 | 50.2 | 48.1 | 49.7 | 30 | 31.5 | 0.051 | 104.1 | 11.5 | 70 | 40.2 | 40.7 | 0.784 | 99 | 481.8 | 465.4 | 56.3 | 431.8 | 0.414 | 396.8 | 8.2 | 101.5 | 28 | 43.3 | 11.2 | 101.5 | 27.1 | 3.521 | 55.3 | 38.1 | 27.5 | 15.7 | 50 | 31 | 0.779 | 34.5 | 56 | 4090 | 21.6 | 99.5 | 55.6 | 0.2 | 20.1 | 0 | 36.5 | 32.9
203155 | 55 | 15 | 1552 | 50 | 48.1 | 49.7 | 30 | 31.5 | 0.051 | 104 | 11.5 | 70 | 40.2 | 40.5 | 0.785 | 99 | 481.6 | 465.3 | 56.3 | 431.8 | 0.415 | 397.2 | 8.1 | 101.5 | 28 | 43.3 | 11.3 | 101.4 | 27.1 | 3.481 | 55.5 | 37.9 | 27 | 15.7 | 50 | 31 | 0.777 | 34.9 | 57 | 4450 | 21.6 | 99.5 | 55.6 | 0.1 | 19.9 | 0 | 36.4 | 32.9
203157 | 57 | 15 | 1548 | 49.1 | 48.1 | 49.7 | 30 | 31.5 | 0.05 | 104 | 11.5 | 70 | 40.2 | 40.4 | 0.785 | 99 | 481.5 | 465.2 | 56.3 | 431.8 | 0.407 | 391.2 | 8 | 101.5 | 28 | 43.3 | 11.2 | 101.4 | 27.1 | 3.425 | 55.1 | 37.6 | 27.5 | 15.7 | 50 | 31 | 0.78 | 34.5 | 56 | 4360 | 21.6 | 99.5 | 55.6 | 0.1 | 19.9 | 0 | 36.5 | 32.9
203159 | 59 | 15 | 1549 | 49.4 | 48 | 49.7 | 30 | 31.6 | 0.051 | 104 | 11.5 | 70 | 40.2 | 40.2 | 0.784 | 99 | 481.9 | 465.5 | 56.2 | 431.8 | 0.409 | 389.9 | 8 | 101.4 | 28 | 43.3 | 11.3 | 101.4 | 27.1 | 3.45 | 55 | 37.3 | 27.5 | 15.7 | 50 | 31 | 0.777 | 34.5 | 56 | 4360 | 21.6 | 99.5 | 55.6 | 0.1 | 19.9 | 0 | 36.5 | 32.9
203161 | 61 | 15 | 1547 | 49.2 | 48 | 49.6 | 30 | 31.6 | 0.05 | 104 | 11.5 | 70 | 40.1 | 40.1 | 0.786 | 99 | 481.9 | 465.6 | 56.2 | 431.8 | 0.408 | 389.4 | 8 | 101.4 | 28 | 43.2 | 11.2 | 101.4 | 27.1 | 3.447 | 55 | 37.1 | 27.5 | 15.7 | 50 | 31 | 0.78 | 34.5 | 56 | 4230 | 21.6 | 99.1 | 55.6 | 0.1 | 19.9 | 0 | 36.6 | 32.8
203163 | 63 | 15 | 1551 | 49.5 | 48 | 49.6 | 30 | 31.6 | 0.051 | 104 | 11.5 | 70 | 40 | 40 | 0.785 | 99 | 482 | 465.7 | 56.2 | 431.7 | 0.409 | 389.3 | 8 | 101.4 | 28 | 43.2 | 11.2 | 101.3 | 27.1 | 3.458 | 55.1 | 36.9 | 27.5 | 16.1 | 50 | 31 | 0.782 | 34.5 | 56 | 4140 | 21.6 | 99.5 | 55.7 | 0.2 | 20.1 | 0 | 36.6 | 32.8
203165 | 65 | 15 | 1553 | 49.9 | 47.9 | 49.6 | 30 | 31.6 | 0.051 | 104 | 11.5 | 70 | 40.1 | 39.8 | 0.784 | 99 | 482.3 | 466 | 56.1 | 431.7 | 0.411 | 389.1 | 8.1 | 101.4 | 28 | 43.2 | 11.3 | 101.4 | 27.1 | 3.474 | 55.1 | 36.7 | 27.5 | 16.1 | 50 | 31 | 0.777 | 34.5 | 54 | 4210 | 21.6 | 99.5 | 55.6 | 0.2 | 20.1 | 0 | 36.6 | 32.8
203167 | 67 | 15 | 1550 | 49.4 | 47.9 | 49.6 | 30 | 31.6 | 0.051 | 104 | 11.5 | 70 | 40.1 | 39.7 | 0.785 | 99 | 482.3 | 466.1 | 56.1 | 431.7 | 0.411 | 389.8 | 8.1 | 101.4 | 28 | 43.2 | 11.2 | 101.4 | 27.1 | 3.466 | 55.2 | 36.5 | 27.5 | 15.7 | 50 | 31 | 0.777 | 34.5 | 54 | 4500 | 21.6 | 99.5 | 55.6 | 0.1 | 20.1 | 0 | 36.4 | 32.8
203169 | 69 | 15 | 1551 | 49.5 | 47.9 | 49.6 | 30 | 31.6 | 0.05 | 104 | 11.5 | 70 | 40.1 | 39.5 | 0.785 | 99 | 482.4 | 466.2 | 56.1 | 431.6 | 0.408 | 391 | 8.1 | 101.4 | 28 | 43.2 | 11.3 | 101.4 | 27.1 | 3.464 | 55.2 | 36.2 | 27.5 | 15.7 | 50 | 31 | 0.779 | 34.5 | 54 | 4450 | 21.6 | 99.5 | 55.6 | 0.1 | 19.8 | 0 | 36.4 | 32.8
203171 | 71 | 15 | 1551 | 49.7 | 47.9 | 49.5 | 30 | 31.6 | 0.05 | 104 | 11.5 | 70 | 40.1 | 39.4 | 0.784 | 99 | 482.6 | 466.4 | 56.1 | 431.6 | 0.408 | 392.1 | 8.1 | 101.5 | 28 | 43.1 | 11.3 | 101.4 | 27.1 | 3.466 | 55.2 | 36 | 27.5 | 15.7 | 49 | 31 | 0.786 | 34.5 | 54 | 4330 | 21.6 | 99.5 | 55.6 | 0.1 | 19.9 | 0 | 36.4 | 32.9
203173 | 73 | 15 | 1550 | 49.5 | 47.9 | 49.5 | 30 | 31.6 | 0.05 | 104 | 11.5 | 70 | 40 | 39.3 | 0.784 | 99 | 482.6 | 466.5 | 55.9 | 431.5 | 0.41 | 393 | 8.1 | 101.4 | 28 | 43.1 | 11.3 | 101.4 | 27.1 | 3.459 | 55.2 | 35.8 | 27.5 | 15.7 | 49 | 31 | 0.781 | 34.5 | 54 | 4450 | 21.6 | 99.5 | 55.6 | 0.2 | 19.9 | 0 | 36.4 | 32.9
203175 | 75 | 15 | 1551 | 49.8 | 47.8 | 49.5 | 30 | 31.6 | 0.05 | 104 | 11.5 | 70 | 40.1 | 39.1 | 0.785 | 99 | 482.8 | 466.6 | 55.9 | 431.5 | 0.408 | 393 | 8.1 | 101.4 | 27.9 | 43.1 | 11.3 | 101.4 | 27.1 | 3.469 | 55.2 | 35.6 | 27.5 | 16.1 | 49 | 31 | 0.781 | 34.5 | 54 | 4450 | 21.6 | 99.5 | 55.6 | 0.1 | 20.1 | 0 | 36.5 | 32.8
203177 | 77 | 15 | 1551 | 49.7 | 47.8 | 49.5 | 30 | 31.6 | 0.051 | 104 | 11.5 | 70 | 40.1 | 39 | 0.785 | 99 | 483 | 466.8 | 55.9 | 431.4 | 0.41 | 393.1 | 8.1 | 101.4 | 27.9 | 43 | 11.3 | 101.4 | 27.1 | 3.465 | 55.2 | 35.4 | 27 | 15.7 | 49 | 31 | 0.785 | 34.5 | 54 | 4430 | 21.6 | 99.5 | 55.6 | 0.2 | 20.1 | 0 | 36.5 | 32.9
203179 | 79 | 15 | 1551 | 49.7 | 47.8 | 49.4 | 30 | 31.6 | 0.05 | 104 | 11.5 | 70 | 40.2 | 38.9 | 0.783 | 99 | 483.1 | 467 | 55.9 | 431.4 | 0.409 | 392.8 | 8.1 | 101.4 | 28 | 43 | 11.3 | 101.4 | 27.1 | 3.457 | 55.2 | 35.2 | 27.5 | 15.7 | 49 | 31 | 0.781 | 34.5 | 56 | 4260 | 21.6 | 99.5 | 55.6 | 0.1 | 19.9 | 0 | 36.5 | 32.8
203181 | 81 | 15 | 1551 | 49.8 | 47.8 | 49.4 | 30 | 31.6 | 0.05 | 104 | 11.5 | 69.9 | 40.2 | 38.7 | 0.785 | 99 | 483.2 | 467.1 | 55.8 | 431.3 | 0.406 | 392.8 | 8.1 | 101.4 | 28 | 43 | 11.3 | 101.4 | 27.1 | 3.465 | 55.1 | 35 | 27.5 | 16.1 | 49 | 31 | 0.784 | 34.5 | 56 | 4140 | 21.6 | 99.5 | 55.6 | 0.1 | 19.8 | 0 | 36.5 | 32.8
203183 | 83 | 15 | 1550 | 49.8 | 47.8 | 49.4 | 30 | 31.6 | 0.051 | 104 | 11.5 | 69.9 | 40.1 | 38.6 | 0.785 | 99 | 483.3 | 467.2 | 55.8 | 431.3 | 0.405 | 392.7 | 8.1 | 101.4 | 28 | 43 | 11.2 | 101.4 | 27 | 3.471 | 55.1 | 34.7 | 27 | 16.1 | 49 | 31 | 0.784 | 34.9 | 56 | 4060 | 21.6 | 99.5 | 55.6 | 0.1 | 19.8 | 0 | 36.5 | 32.9
203185 | 85 | 15 | 1549 | 49.5 | 47.7 | 49.4 | 30 | 31.6 | 0.05 | 104 | 11.5 | 69.9 | 40.1 | 38.5 | 0.784 | 99 | 483.3 | 467.3 | 55.8 | 431.2 | 0.405 | 390.3 | 8.1 | 101.4 | 28 | 43 | 11.3 | 101.4 | 27 | 3.452 | 55.2 | 34.5 | 27.5 | 16.1 | 49 | 31 | 0.78 | 34.5 | 56 | 4280 | 21.6 | 99.5 | 55.6 | 0.2 | 19.9 | 0 | 36.6 | 32.8
203187 | 87 | 15 | 1550 | 49.7 | 47.7 | 49.4 | 30 | 31.6 | 0.05 | 104 | 11.5 | 69.9 | 40.1 | 38.4 | 0.785 | 99 | 483.4 | 467.3 | 55.7 | 431.2 | 0.405 | 389.7 | 8.1 | 101.4 | 28 | 43 | 11.2 | 101.4 | 27 | 3.471 | 55.2 | 34.3 | 27.5 | 15.7 | 49 | 31 | 0.781 | 34.5 | 54 | 4430 | 21.6 | 99.5 | 55.6 | 0.2 | 20.1 | 0 | 36.5 | 32.8
203189 | 89 | 15 | 1549 | 49.5 | 47.7 | 49.4 | 30 | 31.6 | 0.05 | 104 | 11.5 | 70 | 40 | 38.2 | 0.784 | 99 | 483.5 | 467.5 | 55.7 | 431.1 | 0.406 | 389.9 | 8.1 | 101.4 | 28 | 42.9 | 11.3 | 101.4 | 27 | 3.463 | 55.2 | 34.1 | 27.5 | 15.7 | 49 | 31 | 0.78 | 34.5 | 54 | 4430 | 21.6 | 99.5 | 55.6 | 0.2 | 20.1 | 0 | 36.5 | 32.9
203191 | 91 | 15 | 1550 | 49.6 | 47.6 | 49.3 | 30 | 31.6 | 0.051 | 104 | 11.5 | 70 | 40 | 38.1 | 0.785 | 99 | 483.6 | 467.6 | 55.6 | 431.1 | 0.407 | 389.2 | 8.1 | 101.4 | 28 | 42.9 | 11.3 | 101.4 | 27 | 3.463 | 55.2 | 33.9 | 27.5 | 15.7 | 49 | 31 | 0.777 | 34.5 | 54 | 4450 | 21.6 | 99.5 | 55.6 | 0.1 | 20.1 | 0 | 36.3 | 32.8
203193 | 93 | 15 | 1548 | 49.3 | 47.6 | 49.3 | 30 | 31.7 | 0.05 | 104 | 11.5 | 70 | 40 | 38 | 0.785 | 99 | 483.6 | 467.6 | 55.6 | 431.1 | 0.406 | 389.7 | 8 | 101.4 | 28 | 42.9 | 11.3 | 101.4 | 27 | 3.469 | 55.2 | 33.7 | 27 | 15.7 | 49 | 31 | 0.779 | 34.5 | 54 | 4280 | 21.6 | 99.5 | 55.6 | 0 | 19.9 | 0 | 36.3 | 32.8
203195 | 95 | 15 | 1550 | 49.5 | 47.6 | 49.3 | 30 | 31.7 | 0.05 | 104 | 11.5 | 70 | 40.1 | 37.8 | 0.785 | 99 | 483.7 | 467.7 | 55.5 | 431.1 | 0.406 | 390.2 | 8 | 101.4 | 28 | 42.9 | 11.2 | 101.4 | 27 | 3.478 | 55.1 | 33.5 | 27.5 | 15.7 | 49 | 31 | 0.781 | 34.5 | 54 | 4360 | 21.6 | 99.5 | 55.7 | 0.1 | 19.8 | 0 | 36.3 | 32.8
203197 | 97 | 15 | 1550 | 49.6 | 47.6 | 49.3 | 30 | 31.7 | 0.05 | 104 | 11.5 | 70 | 40.1 | 37.7 | 0.784 | 99 | 483.9 | 467.9 | 55.6 | 431.1 | 0.408 | 390.6 | 8.1 | 101.4 | 28 | 42.9 | 11.3 | 101.4 | 27 | 3.477 | 55.1 | 33.4 | 27.5 | 15.7 | 49 | 31 | 0.778 | 34.5 | 56 | 4330 | 21.6 | 99.5 | 55.5 | 0.1 | 19.9 | 0 | 36.5 | 32.8
203199 | 99 | 15 | 1550 | 49.5 | 47.6 | 49.3 | 30 | 31.7 | 0.05 | 104 | 11.5 | 70.1 | 40.1 | 37.6 | 0.786 | 99 | 483.9 | 468 | 55.5 | 431 | 0.407 | 390.6 | 8 | 101.4 | 28.1 | 42.8 | 11.2 | 101.4 | 27 | 3.461 | 55.1 | 33.2 | 27.5 | 15.7 | 49 | 31 | 0.783 | 34.5 | 56 | 4040 | 21.6 | 99.5 | 55.6 | 0.1 | 20 | 0 | 36.5 | 32.8
203201 | 101 | 15 | 1550 | 49.5 | 47.5 | 49.3 | 30 | 31.7 | 0.051 | 104 | 11.5 | 70.1 | 40.1 | 37.5 | 0.785 | 99 | 484 | 468.1 | 55.5 | 431 | 0.409 | 390.3 | 8.1 | 101.4 | 28.1 | 42.8 | 11.2 | 101.4 | 27 | 3.468 | 55.1 | 33 | 27.5 | 15.7 | 49 | 31 | 0.784 | 34.5 | 56 | 4090 | 21.6 | 99.1 | 55.7 | 0.1 | 20.1 | 0 | 36.5 | 32.8
203203 | 103 | 15 | 1549 | 49.3 | 47.5 | 49.3 | 30 | 31.7 | 0.05 | 104 | 11.5 | 70 | 40.1 | 37.3 | 0.785 | 99 | 483.9 | 468.1 | 55.5 | 430.9 | 0.406 | 390.5 | 8 | 101.4 | 28 | 42.8 | 11.4 | 101.3 | 27 | 3.47 | 55.1 | 32.8 | 27.5 | 16.1 | 49 | 31 | 0.779 | 34.5 | 56 | 4230 | 21.6 | 99.5 | 55.5 | 0 | 19.9 | 0 | 36.3 | 32.8
203205 | 105 | 15 | 1550 | 49.7 | 47.5 | 49.3 | 30 | 31.7 | 0.049 | 104 | 11.5 | 70 | 40 | 37.2 | 0.786 | 99 | 484.2 | 468.3 | 55.4 | 430.9 | 0.406 | 389.9 | 8.1 | 101.4 | 28 | 42.8 | 11.6 | 101.3 | 27 | 3.457 | 55.1 | 32.6 | 27.5 | 16.1 | 49 | 31 | 0.78 | 34.5 | 56 | 4160 | 21.6 | 99.5 | 55.7 | 0.1 | 19.9 | 0 | 36.4 | 32.8
203207 | 107 | 15 | 1550 | 49.7 | 47.5 | 49.3 | 30 | 31.7 | 0.049 | 104 | 11.5 | 70 | 40 | 37.1 | 0.785 | 99 | 484.2 | 468.3 | 55.4 | 430.9 | 0.407 | 389.1 | 8.1 | 101.3 | 28.1 | 42.7 | 11.6 | 101.3 | 27 | 3.464 | 55.1 | 32.4 | 27.5 | 15.7 | 49 | 31 | 0.779 | 34.5 | 56 | 4260 | 21.6 | 99.1 | 55.6 | 0.1 | 19.9 | 0 | 36.3 | 32.8
203209 | 109 | 15 | 1550 | 49.6 | 47.5 | 49.3 | 30 | 31.7 | 0.05 | 104 | 11.5 | 70 | 39.9 | 37 | 0.784 | 99 | 484.2 | 468.4 | 55.5 | 430.8 | 0.406 | 388.5 | 8.1 | 101.3 | 28.1 | 42.7 | 11.7 | 101.3 | 27 | 3.479 | 55.1 | 32.2 | 27.5 | 15.7 | 49 | 31 | 0.777 | 34.5 | 56 | 4430 | 21.6 | 99.5 | 55.6 | 0.2 | 20 | 0 | 36.5 | 32.8
203211 | 111 | 15 | 1551 | 49.8 | 47.4 | 49.3 | 30 | 31.7 | 0.05 | 104 | 11.5 | 70 | 39.9 | 36.9 | 0.786 | 99 | 484.4 | 468.5 | 55.4 | 430.8 | 0.409 | 388.7 | 8.1 | 101.4 | 28.1 | 42.7 | 11.3 | 101.3 | 27 | 3.456 | 55.1 | 32.1 | 27.5 | 16.1 | 49 | 31 | 0.777 | 34.5 | 56 | 4110 | 21.6 | 99.1 | 55.6 | 0.2 | 20.1 | 0 | 36.4 | 32.8
203213 | 113 | 15 | 1550 | 49.9 | 47.4 | 49.3 | 30 | 31.7 | 0.051 | 104 | 11.5 | 70 | 40 | 36.8 | 0.784 | 99 | 484.4 | 468.6 | 55.4 | 430.7 | 0.411 | 388.8 | 8.1 | 101.4 | 28.1 | 42.7 | 11.3 | 101.3 | 27 | 3.468 | 55.1 | 31.9 | 27.5 | 15.7 | 49 | 31 | 0.778 | 34.5 | 54 | 4430 | 21.6 | 99.5 | 55.7 | 0.1 | 20.1 | 0 | 36.3 | 32.8
203215 | 115 | 15 | 1548 | 49.4 | 47.4 | 49.3 | 30 | 31.7 | 0.05 | 104 | 11.5 | 70 | 40 | 36.6 | 0.783 | 99 | 484.4 | 468.5 | 55.5 | 430.6 | 0.404 | 388.6 | 8.1 | 101.4 | 28.1 | 42.7 | 11.3 | 101.4 | 27 | 3.483 | 55.1 | 31.7 | 27.5 | 15.7 | 49 | 31 | 0.778 | 34.5 | 54 | 4500 | 21.6 | 99.5 | 55.6 | 0.1 | 19.9 | 0 | 36.2 | 32.8
203217 | 117 | 15 | 1550 | 49.7 | 47.4 | 49.3 | 30 | 31.8 | 0.049 | 104 | 11.5 | 70.1 | 40 | 36.5 | 0.786 | 99 | 484.5 | 468.6 | 55.3 | 430.6 | 0.406 | 389.4 | 8.1 | 101.4 | 28 | 42.7 | 11.3 | 101.4 | 27 | 3.463 | 55 | 31.6 | 27.5 | 15.7 | 49 | 31 | 0.781 | 34.5 | 54 | 4400 | 21.6 | 99.5 | 55.6 | 0.1 | 19.8 | 0 | 36.3 | 32.8
203219 | 119 | 15 | 1549 | 49.7 | 47.3 | 49.3 | 30 | 31.8 | 0.049 | 104 | 11.5 | 70 | 39.9 | 36.4 | 0.785 | 99 | 484.5 | 468.7 | 55.2 | 430.5 | 0.405 | 388.7 | 8.1 | 101.4 | 28 | 42.6 | 11.3 | 101.4 | 26.9 | 3.468 | 55.1 | 31.4 | 27.5 | 15.7 | 49 | 31 | 0.783 | 34.5 | 56 | 4040 | 21.6 | 99.5 | 55.5 | 0 | 19.9 | 0 | 36.4 | 32.8
203221 | 121 | 15 | 1550 | 49.5 | 47.3 | 49.2 | 30 | 31.8 | 0.049 | 104 | 11.5 | 70 | 40 | 36.3 | 0.783 | 99 | 484.6 | 468.8 | 55.2 | 430.5 | 0.404 | 388.4 | 8.1 | 101.4 | 28 | 42.6 | 11.6 | 101.4 | 26.9 | 3.465 | 55.1 | 31.3 | 27.5 | 15.7 | 49 | 31 | 0.778 | 34.5 | 56 | 4230 | 21.6 | 99.5 | 55.6 | 0.2 | 19.9 | 0 | 36.5 | 32.8
203223 | 123 | 15 | 1552 | 49.8 | 47.3 | 49.2 | 30 | 31.8 | 0.05 | 104 | 11.5 | 70 | 40.1 | 36.2 | 0.786 | 99 | 484.8 | 469 | 55.2 | 430.5 | 0.407 | 388.9 | 8.1 | 101.4 | 28 | 42.6 | 11.6 | 101.4 | 26.9 | 3.467 | 55.1 | 31.1 | 27.5 | 16.1 | 49 | 31 | 0.781 | 34.5 | 56 | 4280 | 21.6 | 99.5 | 55.6 | 0.2 | 20 | 0 | 36.4 | 32.8
203225 | 125 | 15 | 1549 | 49.4 | 47.3 | 49.2 | 30 | 31.8 | 0.051 | 104 | 11.5 | 70 | 40 | 36.1 | 0.785 | 99 | 484.8 | 469 | 55.1 | 430.4 | 0.405 | 389 | 8.1 | 101.4 | 28 | 42.6 | 11.7 | 101.4 | 26.9 | 3.469 | 55.1 | 30.9 | 27.5 | 15.7 | 49 | 31 | 0.778 | 34.5 | 56 | 4180 | 21.6 | 99.1 | 55.6 | 0.2 | 20.1 | 0 | 36.4 | 32.8
203227 | 127 | 15 | 1549 | 49.4 | 47.3 | 49.2 | 30 | 31.8 | 0.051 | 104 | 11.5 | 70 | 40 | 36 | 0.784 | 99 | 484.9 | 469.1 | 55.2 | 430.4 | 0.406 | 388.8 | 8.1 | 101.4 | 27.9 | 42.6 | 11.5 | 101.4 | 26.9 | 3.476 | 55.1 | 30.7 | 27.5 | 15.7 | 49 | 31 | 0.781 | 34.5 | 56 | 4450 | 21.6 | 99.5 | 55.6 | 0.1 | 20.1 | 0 | 36.2 | 32.8
203229 | 129 | 15 | 1551 | 49.7 | 47.3 | 49.2 | 30 | 31.9 | 0.051 | 104 | 11.5 | 70 | 40 | 35.9 | 0.785 | 99 | 485 | 469.2 | 55.2 | 430.4 | 0.404 | 388.5 | 8.1 | 101.4 | 27.9 | 42.6 | 11.3 | 101.4 | 26.9 | 3.486 | 55.1 | 30.5 | 27.5 | 15.7 | 49 | 31 | 0.779 | 34.5 | 54 | 4620 | 21.6 | 99.5 | 55.7 | 0.1 | 19.9 | 0 | 36.3 | 32.8
203231 | 131 | 15 | 1550 | 49.7 | 47.3 | 49.2 | 30 | 31.9 | 0.051 | 104 | 11.5 | 70 | 40 | 35.7 | 0.785 | 99 | 485.1 | 469.3 | 55.1 | 430.3 | 0.405 | 388.9 | 8.1 | 101.4 | 27.9 | 42.5 | 11.3 | 101.4 | 26.9 | 3.464 | 55.1 | 30.4 | 27.5 | 16.1 | 49 | 31 | 0.781 | 34.5 | 53 | 4450 | 21.6 | 99.5 | 55.6 | 0.1 | 19.9 | 0 | 36.2 | 32.8
203233 | 133 | 15 | 1550 | 49.8 | 47.2 | 49.2 | 30 | 31.9 | 0.05 | 104 | 11.5 | 70 | 40.1 | 35.6 | 0.784 | 99 | 485.1 | 469.3 | 55.1 | 430.3 | 0.402 | 388.6 | 8.1 | 101.4 | 27.9 | 42.5 | 11.3 | 101.4 | 26.9 | 3.474 | 55.1 | 30.3 | 27.5 | 15.7 | 49 | 31 | 0.783 | 34.5 | 54 | 4380 | 21.6 | 99.5 | 55.6 | 0.2 | 19.9 | 0 | 36.3 | 32.8
203235 | 135 | 15 | 1550 | 49.7 | 47.2 | 49.2 | 30 | 31.9 | 0.049 | 104 | 11.5 | 70 | 40.1 | 35.5 | 0.785 | 99 | 485.1 | 469.3 | 55.2 | 430.3 | 0.399 | 388.4 | 8.1 | 101.4 | 27.8 | 42.5 | 11.3 | 101.4 | 26.9 | 3.471 | 55.1 | 30.1 | 27.5 | 15.7 | 49 | 31 | 0.781 | 34.1 | 54 | 4450 | 21.6 | 99.5 | 55.6 | 0.2 | 20.1 | 0 | 36.4 | 32.8
203237 | 137 | 15 | 1551 | 49.9 | 47.2 | 49.2 | 30 | 31.9 | 0.049 | 104 | 11.5 | 70 | 40.1 | 35.4 | 0.785 | 99 | 485.2 | 469.5 | 55.1 | 430.2 | 0.399 | 388.5 | 8.1 | 101.4 | 27.8 | 42.5 | 11.3 | 101.4 | 26.9 | 3.461 | 55.1 | 30 | 27.5 | 15.7 | 49 | 31 | 0.777 | 34.5 | 54 | 4260 | 21.6 | 99.5 | 55.6 | 0.1 | 19.9 | 0 | 36.4 | 32.8
203239 | 139 | 15 | 1549 | 49.5 | 47.2 | 49.2 | 30 | 31.9 | 0.05 | 104 | 11.5 | 70 | 40 | 35.3 | 0.785 | 99 | 485.1 | 469.3 | 55 | 430.2 | 0.396 | 389.3 | 8.1 | 101.4 | 27.8 | 42.5 | 11.3 | 101.3 | 26.9 | 3.483 | 55.1 | 29.8 | 27.5 | 15.7 | 49 | 31 | 0.78 | 34.5 | 56 | 4360 | 21.6 | 99.5 | 55.6 | 0 | 19.9 | 0 | 36.3 | 32.8
203241 | 141 | 15 | 1551 | 49.8 | 47.1 | 49.2 | 30 | 31.9 | 0.05 | 104 | 11.5 | 70 | 39.9 | 35.2 | 0.784 | 99 | 485.1 | 469.4 | 55 | 430.2 | 0.397 | 389.2 | 8.1 | 101.4 | 27.9 | 42.4 | 11.3 | 101.4 | 26.9 | 3.47 | 55.1 | 29.6 | 27.5 | 15.7 | 49 | 31 | 0.779 | 34.5 | 56 | 4480 | 21.6 | 99.5 | 55.7 | 0.1 | 19.8 | 0 | 36.3 | 32.8
203243 | 143 | 15 | 1550 | 49.7 | 47.1 | 49.2 | 30 | 31.9 | 0.05 | 104 | 11.5 | 70 | 39.9 | 35.1 | 0.786 | 99 | 485.2 | 469.5 | 55 | 430.1 | 0.396 | 391.1 | 8.1 | 101.4 | 27.9 | 42.4 | 11.2 | 101.4 | 26.9 | 3.481 | 55.1 | 29.5 | 27.5 | 15.7 | 49 | 31 | 0.779 | 34.5 | 56 | 4180 | 21.6 | 99.5 | 55.6 | 0.1 | 19.8 | 0 | 36.3 | 32.8
203245 | 145 | 15 | 1550 | 49.6 | 47.1 | 49.2 | 30 | 31.9 | 0.049 | 104 | 11.5 | 70 | 40 | 35 | 0.784 | 99 | 485.3 | 469.6 | 55 | 430.1 | 0.396 | 392.3 | 8.1 | 101.4 | 27.9 | 42.4 | 11.3 | 101.4 | 26.9 | 3.468 | 55.1 | 29.3 | 27.5 | 15.7 | 49 | 31 | 0.783 | 34.1 | 56 | 4360 | 21.6 | 99.5 | 55.6 | 0.2 | 20 | 0 | 36.4 | 32.8
203247 | 147 | 15 | 1550 | 49.7 | 47.1 | 49.2 | 30 | 31.9 | 0.05 | 104 | 11.5 | 70 | 40 | 34.9 | 0.785 | 99 | 485.3 | 469.6 | 54.9 | 430.1 | 0.398 | 393 | 8.1 | 101.4 | 27.9 | 42.4 | 11.2 | 101.4 | 26.9 | 3.475 | 55.1 | 29.2 | 27.5 | 16.1 | 49 | 31 | 0.779 | 34.5 | 56 | 4330 | 21.6 | 99.5 | 55.6 | 0.1 | 20.2 | 0 | 36.4 | 32.8
203249 | 149 | 15 | 1550 | 49.7 | 47.1 | 49.2 | 30 | 31.9 | 0.049 | 104 | 11.5 | 70 | 40 | 34.8 | 0.785 | 99 | 485.4 | 469.7 | 54.9 | 430 | 0.395 | 393.1 | 8.1 | 101.4 | 27.9 | 42.4 | 11.3 | 101.4 | 26.9 | 3.48 | 55.1 | 29 | 27.5 | 15.7 | 49 | 31 | 0.781 | 34.5 | 56 | 4360 | 21.6 | 99.5 | 55.6 | 0.1 | 20.1 | 0 | 36.2 | 32.8
203251 | 151 | 15 | 1551 | 49.8 | 47 | 49.2 | 30 | 31.9 | 0.051 | 104 | 11.5 | 70 | 40 | 34.6 | 0.784 | 99 | 485.5 | 469.9 | 54.9 | 430 | 0.396 | 392.8 | 8.1 | 101.4 | 27.8 | 42.4 | 11.3 | 101.3 | 26.9 | 3.479 | 55.1 | 28.9 | 27.5 | 15.7 | 49 | 31 | 0.78 | 34.5 | 56 | 4210 | 21.6 | 99.5 | 55.6 | 0.1 | 19.9 | 0 | 36.1 | 32.8
203253 | 153 | 15 | 1550 | 49.8 | 47 | 49.2 | 30 | 32 | 0.05 | 104 | 11.5 | 70 | 40.2 | 34.5 | 0.783 | 99 | 485.5 | 469.8 | 54.9 | 430 | 0.397 | 391.5 | 8.1 | 101.4 | 27.8 | 42.4 | 11.3 | 101.4 | 26.9 | 3.473 | 55.1 | 28.7 | 27.5 | 15.7 | 49 | 31 | 0.783 | 34.5 | 54 | 4140 | 21.6 | 99.5 | 55.6 | 0.1 | 19.9 | 0 | 36.3 | 32.8
203255 | 155 | 15 | 1550 | 49.7 | 47 | 49.3 | 30 | 32 | 0.051 | 104 | 11.5 | 70 | 40.2 | 34.4 | 0.785 | 99 | 485.5 | 469.8 | 54.9 | 430 | 0.399 | 392 | 8.1 | 101.4 | 27.8 | 42.3 | 11.3 | 101.4 | 26.8 | 3.48 | 55.1 | 28.6 | 27.5 | 15.7 | 49 | 31 | 0.783 | 34.5 | 56 | 4210 | 21.6 | 99.5 | 55.6 | 0 | 19.8 | 0 | 36.3 | 32.8
203257 | 157 | 15 | 1550 | 49.7 | 47 | 49.3 | 30 | 32 | 0.05 | 104 | 11.5 | 69.9 | 40.2 | 34.3 | 0.785 | 99 | 485.6 | 469.9 | 54.9 | 429.9 | 0.397 | 388.2 | 8.1 | 101.4 | 27.8 | 42.3 | 11.3 | 101.4 | 26.8 | 3.462 | 55.1 | 28.4 | 27.5 | 15.7 | 49 | 31 | 0.779 | 34.5 | 56 | 4060 | 21.6 | 99.5 | 55.7 | 0.2 | 19.9 | 0 | 36.3 | 32.8
203259 | 159 | 15 | 1551 | 50 | 47 | 49.3 | 30 | 32 | 0.05 | 104 | 11.5 | 69.9 | 40.1 | 34.2 | 0.785 | 99 | 485.7 | 470 | 54.9 | 429.9 | 0.399 | 387.4 | 8.1 | 101.4 | 27.8 | 42.3 | 11.3 | 101.4 | 26.8 | 3.485 | 55 | 28.3 | 27.5 | 15.7 | 49 | 31 | 0.779 | 34.5 | 56 | 4110 | 21.6 | 99.5 | 55.6 | 0.1 | 20.1 | 0 | 36.4 | 32.8
203261 | 161 | 15 | 1552 | 50.2 | 47 | 49.3 | 30 | 32 | 0.049 | 104 | 11.5 | 69.9 | 40.1 | 34.1 | 0.785 | 99 | 485.8 | 470.1 | 54.9 | 429.8 | 0.399 | 387.7 | 8.1 | 101.5 | 27.8 | 42.3 | 11.3 | 101.4 | 26.8 | 3.519 | 55.3 | 28.2 | 27.5 | 15.7 | 49 | 31 | 0.78 | 34.5 | 56 | 4310 | 21.6 | 99.5 | 55.6 | 0.2 | 19.9 | 0 | 36.3 | 32.8
203263 | 163 | 15 | 1548 | 49.7 | 47 | 49.3 | 30 | 32 | 0.05 | 104 | 11.5 | 70 | 40.1 | 34 | 0.784 | 99 | 485.6 | 469.9 | 54.9 | 429.8 | 0.395 | 387.9 | 8.1 | 101.4 | 27.8 | 42.3 | 11.3 | 101.4 | 26.8 | 3.474 | 55.1 | 28 | 27.5 | 15.7 | 49 | 31 | 0.782 | 34.1 | 56 | 4400 | 21.6 | 99.5 | 55.6 | 0.1 | 20 | 0 | 36.2 | 32.8
203265 | 165 | 15 | 1549 | 49.4 | 46.9 | 49.3 | 30 | 32.1 | 0.051 | 104 | 11.5 | 70 | 40.1 | 33.9 | 0.783 | 99 | 485.5 | 469.9 | 54.9 | 429.8 | 0.394 | 388.1 | 8.1 | 101.4 | 27.8 | 42.3 | 11.3 | 101.4 | 26.8 | 3.476 | 55.1 | 27.9 | 27.5 | 15.7 | 49 | 31 | 0.781 | 34.5 | 56 | 4360 | 21.6 | 99.1 | 55.6 | 0.1 | 19.9 | 0 | 36.2 | 32.8
203267 | 167 | 15 | 1549 | 49.5 | 46.9 | 49.3 | 30 | 32.1 | 0.05 | 104 | 11.5 | 70 | 40 | 33.8 | 0.785 | 99 | 485.6 | 470 | 54.8 | 429.8 | 0.392 | 387.9 | 8.1 | 101.4 | 27.8 | 42.3 | 11.3 | 101.3 | 26.8 | 3.471 | 55.1 | 27.8 | 27.5 | 15.7 | 49 | 31 | 0.779 | 34.5 | 56 | 4400 | 21.6 | 99.5 | 55.6 | 0.1 | 19.9 | 0 | 36.2 | 32.8
203269 | 169 | 15 | 1551 | 49.9 | 46.9 | 49.3 | 30 | 32.1 | 0.049 | 104 | 11.5 | 70 | 40.1 | 33.7 | 0.785 | 99 | 485.8 | 470.2 | 54.8 | 429.8 | 0.394 | 388.2 | 8.1 | 101.4 | 27.8 | 42.2 | 11.3 | 101.3 | 26.8 | 3.483 | 55.1 | 27.6 | 27.5 | 15.7 | 49 | 31 | 0.78 | 34.5 | 56 | 4230 | 21.6 | 99.5 | 55.6 | 0.2 | 20.1 | 0 | 36.3 | 32.8
203271 | 171 | 15 | 1552 | 50.1 | 46.9 | 49.3 | 30 | 32.1 | 0.05 | 104 | 11.5 | 70 | 40.1 | 33.6 | 0.785 | 99 | 485.8 | 470.2 | 54.9 | 429.8 | 0.398 | 389.1 | 8.1 | 101.4 | 27.8 | 42.2 | 11.3 | 101.3 | 26.8 | 3.486 | 55.1 | 27.5 | 27.5 | 15.7 | 49 | 31 | 0.78 | 34.5 | 54 | 4500 | 21.6 | 99.5 | 55.6 | 0.1 | 20.1 | 0 | 36.2 | 32.8
203273 | 173 | 15 | 1547 | 49.4 | 46.9 | 49.4 | 30 | 32.1 | 0.05 | 104 | 11.5 | 70 | 40 | 33.4 | 0.785 | 99 | 485.6 | 470 | 54.8 | 429.7 | 0.391 | 388.7 | 8.1 | 101.4 | 27.8 | 42.2 | 11.3 | 101.3 | 26.8 | 3.464 | 55.1 | 27.4 | 27.5 | 15.7 | 49 | 31 | 0.78 | 34.5 | 54 | 4550 | 21.6 | 99.1 | 55.5 | 0.1 | 20.1 | 0 | 36.2 | 32.8
203275 | 175 | 15 | 1549 | 49.7 | 46.9 | 49.4 | 30 | 32.1 | 0.05 | 104 | 11.5 | 70.1 | 39.9 | 33.3 | 0.785 | 99 | 485.6 | 470 | 54.8 | 429.6 | 0.394 | 388.6 | 8.1 | 101.4 | 27.8 | 42.2 | 11.3 | 101.4 | 26.8 | 3.481 | 55.1 | 27.2 | 27.5 | 15.7 | 49 | 31 | 0.781 | 34.5 | 54 | 4360 | 21.6 | 99.5 | 55.6 | 0.1 | 19.9 | 0 | 36.2 | 32.8
203277 | 177 | 15 | 1551 | 49.9 | 46.9 | 49.4 | 30 | 32.1 | 0.051 | 104 | 11.5 | 70 | 39.9 | 33.2 | 0.784 | 99 | 485.7 | 470.1 | 54.8 | 429.6 | 0.394 | 388.3 | 8.1 | 101.4 | 27.8 | 42.2 | 11.3 | 101.4 | 26.8 | 3.472 | 55 | 27.1 | 27.5 | 15.7 | 48 | 31 | 0.782 | 34.5 | 54 | 4480 | 21.6 | 99.5 | 55.6 | 0.1 | 19.8 | 0 | 36.2 | 32.8
203279 | 179 | 15 | 1551 | 50 | 46.8 | 49.4 | 30 | 32.1 | 0.05 | 104 | 11.5 | 70 | 39.9 | 33.1 | 0.785 | 99 | 485.9 | 470.3 | 54.8 | 429.6 | 0.394 | 388.5 | 8.1 | 101.4 | 27.8 | 42.2 | 11.2 | 101.4 | 26.8 | 3.48 | 55.1 | 27 | 27.5 | 15.7 | 48 | 31 | 0.784 | 34.5 | 54 | 4330 | 21.6 | 99.5 | 55.6 | 0.1 | 19.8 | 0 | 36.3 | 32.8
203281 | 181 | 15 | 1550 | 50 | 46.9 | 49.4 | 30 | 32.1 | 0.05 | 104 | 11.5 | 70 | 39.9 | 33 | 0.785 | 99 | 485.9 | 470.3 | 54.8 | 429.6 | 0.395 | 388.8 | 8.1 | 101.4 | 27.8 | 42.2 | 11.3 | 101.4 | 26.8 | 3.486 | 55 | 26.9 | 27.5 | 15.7 | 48 | 31 | 0.778 | 34.5 | 53 | 4310 | 21.6 | 99.5 | 55.6 | 0.1 | 19.9 | 0 | 36.3 | 32.8
203283 | 183 | 15 | 1551 | 50 | 46.8 | 49.4 | 30 | 32.1 | 0.05 | 104 | 11.5 | 70 | 39.9 | 32.9 | 0.785 | 99 | 485.9 | 470.3 | 54.7 | 429.5 | 0.392 | 389.8 | 8.1 | 101.4 | 27.9 | 42.2 | 11.3 | 101.3 | 26.8 | 3.499 | 55.1 | 26.8 | 27.5 | 15.7 | 48 | 31 | 0.778 | 34.5 | 54 | 4430 | 21.6 | 99.5 | 55.6 | 0.1 | 20.1 | 0 | 36.3 | 32.8
203285 | 185 | 15 | 1550 | 50.1 | 46.8 | 49.4 | 30 | 32.2 | 0.049 | 104 | 11.5 | 70 | 39.9 | 32.8 | 0.785 | 99 | 485.9 | 470.3 | 54.7 | 429.5 | 0.393 | 391.4 | 8.1 | 101.4 | 27.9 | 42.1 | 11.3 | 101.3 | 26.8 | 3.486 | 55.1 | 26.6 | 27.5 | 16.1 | 48 | 31 | 0.78 | 34.5 | 56 | 4400 | 21.6 | 99.1 | 55.6 | 0.2 | 20.1 | 0 | 36.3 | 32.8
203287 | 187 | 15 | 1551 | 50.1 | 46.8 | 49.4 | 30 | 32.2 | 0.05 | 104 | 11.5 | 70 | 39.9 | 32.7 | 0.785 | 99 | 485.9 | 470.4 | 54.7 | 429.4 | 0.393 | 392.2 | 8.2 | 101.4 | 27.9 | 42.1 | 11.3 | 101.3 | 26.8 | 3.484 | 55.1 | 26.5 | 27.5 | 15.7 | 48 | 31 | 0.783 | 34.5 | 56 | 4450 | 21.6 | 99.5 | 55.5 | 0.1 | 19.9 | 0 | 36.1 | 32.8
203289 | 189 | 15 | 1549 | 49.7 | 46.8 | 49.4 | 30 | 32.2 | 0.05 | 104 | 11.5 | 70 | 39.9 | 32.6 | 0.784 | 99 | 485.9 | 470.3 | 54.7 | 429.3 | 0.39 | 393.6 | 8.1 | 101.4 | 27.9 | 42.1 | 11.3 | 101.4 | 26.8 | 3.479 | 55.1 | 26.4 | 27.5 | 15.7 | 48 | 31 | 0.779 | 34.5 | 56 | 4210 | 21.6 | 99.5 | 55.7 | 0.1 | 19.9 | 0 | 36.2 | 32.8
203291 | 191 | 15 | 1551 | 50 | 46.8 | 49.4 | 30 | 32.2 | 0.05 | 104 | 11.5 | 70 | 40 | 32.5 | 0.785 | 99 | 485.9 | 470.4 | 54.7 | 429.3 | 0.391 | 392.1 | 8.1 | 101.4 | 27.9 | 42.1 | 11.3 | 101.4 | 26.8 | 3.467 | 55.1 | 26.3 | 27.5 | 16.1 | 48 | 31 | 0.782 | 34.5 | 56 | 4230 | 21.6 | 99.5 | 55.6 | 0.2 | 19.9 | 0 | 36.2 | 32.8
203293 | 193 | 15 | 1551 | 50.1 | 46.8 | 49.4 | 30 | 32.2 | 0.051 | 104 | 11.5 | 70 | 40 | 32.3 | 0.785 | 99 | 486 | 470.5 | 54.7 | 429.3 | 0.391 | 392.5 | 8.1 | 101.4 | 27.9 | 42.1 | 11.3 | 101.3 | 26.8 | 3.476 | 55.1 | 26.1 | 27.5 | 15.7 | 48 | 31 | 0.783 | 34.5 | 56 | 4210 | 21.6 | 99.1 | 55.6 | 0.2 | 19.9 | 0 | 36.2 | 32.8
203295 | 195 | 15 | 1551 | 50 | 46.7 | 49.4 | 30 | 32.2 | 0.051 | 104 | 11.5 | 70 | 40 | 32.2 | 0.785 | 99 | 486 | 470.5 | 54.6 | 429.2 | 0.391 | 394 | 8.1 | 101.4 | 27.9 | 42.1 | 11.3 | 101.3 | 26.8 | 3.471 | 55.1 | 26 | 27.5 | 16.1 | 48 | 31 | 0.782 | 34.5 | 56 | 4310 | 21.6 | 99.5 | 55.6 | 0.1 | 20.1 | 0 | 36.2 | 32.8
203297 | 197 | 15 | 1550 | 49.9 | 46.7 | 49.4 | 30 | 32.2 | 0.05 | 104 | 11.5 | 70 | 40.1 | 32.2 | 0.785 | 99 | 485.9 | 470.4 | 54.7 | 429.2 | 0.39 | 397.2 | 8.1 | 101.4 | 27.8 | 42.1 | 11.3 | 101.3 | 26.8 | 3.491 | 55 | 26.2 | 27.5 | 15.7 | 48 | 31 | 0.781 | 34.5 | 56 | 4180 | 21.6 | 99.5 | 55.6 | 0.2 | 20.1 | 0 | 36.3 | 32.8
203299 | 199 | 15 | 1550 | 49.9 | 46.7 | 49.4 | 30 | 32.3 | 0.05 | 104 | 11.5 | 70 | 40 | 32.1 | 0.785 | 99 | 485.9 | 470.4 | 54.7 | 429.2 | 0.391 | 394.9 | 8.1 | 101.4 | 27.8 | 42 | 11.3 | 101.4 | 26.8 | 3.475 | 55 | 26.5 | 27.5 | 15.7 | 48 | 31 | 0.779 | 34.5 | 56 | 4310 | 21.6 | 99.1 | 55.6 | 0.1 | 19.8 | 0 | 36.2 | 32.8
203301 | 201 | 15 | 1550 | 49.9 | 46.7 | 49.5 | 30 | 32.3 | 0.05 | 104 | 11.5 | 70 | 40 | 32.1 | 0.785 | 99 | 485.9 | 470.4 | 54.7 | 429.1 | 0.39 | 394 | 8.1 | 101.4 | 27.8 | 42 | 11.3 | 101.4 | 26.8 | 3.47 | 55.1 | 26.5 | 27.5 | 16.1 | 48 | 31 | 0.778 | 34.5 | 53 | 4620 | 21.6 | 99.5 | 55.6 | 0.2 | 19.9 | 0 | 36.1 | 32.8
203303 | 203 | 15 | 1551 | 49.9 | 46.7 | 49.5 | 30 | 32.3 | 0.049 | 104 | 11.5 | 70 | 40.1 | 32 | 0.783 | 99 | 485.8 | 470.4 | 54.6 | 429.1 | 0.389 | 392.9 | 8.1 | 101.4 | 27.8 | 42 | 11.3 | 101.4 | 26.8 | 3.464 | 55.1 | 26.4 | 27.5 | 15.7 | 48 | 31 | 0.78 | 34.5 | 56 | 4380 | 21.6 | 99.5 | 55.6 | 0.1 | 19.8 | 0 | 36.2 | 32.8
203305 | 205 | 15 | 1550 | 49.9 | 46.7 | 49.5 | 30 | 32.3 | 0.051 | 104 | 11.5 | 70.1 | 40.1 | 31.9 | 0.785 | 99 | 485.9 | 470.4 | 54.6 | 429.1 | 0.389 | 392.6 | 8.1 | 101.4 | 27.8 | 42 | 11.4 | 101.4 | 26.7 | 3.499 | 55 | 26.3 | 27.5 | 15.7 | 48 | 31 | 0.781 | 34.5 | 56 | 4260 | 21.6 | 99.5 | 55.5 | 0.2 | 19.9 | 0 | 36.2 | 32.8
203307 | 207 | 15 | 1549 | 49.9 | 46.7 | 49.5 | 30 | 32.3 | 0.051 | 104 | 11.5 | 70.1 | 40.1 | 31.9 | 0.784 | 99 | 486 | 470.5 | 54.6 | 429 | 0.389 | 392.6 | 8.1 | 101.4 | 27.8 | 42 | 11.5 | 101.4 | 26.7 | 3.475 | 55 | 26.4 | 27.5 | 15.7 | 48 | 31 | 0.779 | 34.5 | 56 | 3990 | 21.6 | 99.5 | 55.7 | 0.2 | 20.1 | 0 | 36.2 | 32.8
203309 | 209 | 15 | 1550 | 49.9 | 46.7 | 49.5 | 30 | 32.3 | 0.051 | 104 | 11.5 | 70 | 40 | 31.9 | 0.784 | 99 | 486 | 470.5 | 54.7 | 429 | 0.391 | 393.6 | 8.1 | 101.4 | 27.8 | 42 | 11.5 | 101.4 | 26.7 | 3.49 | 55 | 27.1 | 27.5 | 15.7 | 48 | 31 | 0.782 | 34.5 | 56 | 4090 | 21.6 | 99.5 | 55.6 | 0.2 | 20.2 | 0 | 36.1 | 32.8
203311 | 211 | 15 | 1551 | 50.1 | 46.6 | 49.5 | 30 | 32.3 | 0.051 | 104 | 11.5 | 70 | 40 | 32 | 0.785 | 99 | 486 | 470.6 | 54.6 | 429 | 0.393 | 394.6 | 8.1 | 101.4 | 27.8 | 42 | 11.5 | 101.4 | 26.7 | 3.478 | 55 | 27.9 | 27.5 | 15.7 | 48 | 31 | 0.785 | 34.5 | 56 | 4060 | 21.6 | 99.1 | 55.6 | 0.1 | 20 | 0 | 36 | 32.8
203313 | 213 | 15 | 1549 | 49.7 | 46.6 | 49.5 | 30 | 32.3 | 0.051 | 104 | 11.5 | 70 | 40.1 | 32.1 | 0.785 | 99 | 486 | 470.5 | 54.6 | 428.9 | 0.391 | 393.2 | 8.1 | 101.4 | 27.8 | 42 | 11.6 | 101.3 | 26.7 | 3.456 | 55 | 28.9 | 27.5 | 15.7 | 48 | 31 | 0.78 | 34.5 | 54 | 4280 | 21.6 | 99.1 | 55.6 | 0.1 | 19.8 | 0 | 36.1 | 32.8
203315 | 215 | 15 | 1548 | 49.6 | 46.6 | 49.5 | 30 | 32.3 | 0.051 | 104 | 11.5 | 70 | 40.1 | 32.3 | 0.784 | 99 | 485.8 | 470.4 | 54.6 | 428.9 | 0.391 | 394.5 | 8.1 | 101.4 | 27.7 | 41.9 | 11.5 | 101.4 | 26.7 | 3.478 | 55 | 29.6 | 27.5 | 15.7 | 48 | 31 | 0.778 | 34.5 | 54 | 4260 | 21.6 | 99.5 | 55.6 | 0.1 | 19.8 | 0 | 36.2 | 32.8
203317 | 217 | 15 | 1551 | 49.9 | 46.6 | 49.5 | 30 | 32.3 | 0.051 | 104 | 11.5 | 70 | 40.1 | 32.5 | 0.785 | 99 | 486 | 470.5 | 54.6 | 428.9 | 0.394 | 393.8 | 8.1 | 101.4 | 27.7 | 41.9 | 11.5 | 101.4 | 26.7 | 3.469 | 55 | 30 | 27.5 | 15.7 | 48 | 31 | 0.776 | 34.5 | 54 | 4380 | 21.6 | 99.5 | 55.6 | 0.2 | 19.9 | 0 | 36.2 | 32.8
203319 | 219 | 15 | 1550 | 49.8 | 46.5 | 49.5 | 30 | 32.3 | 0.051 | 104 | 11.5 | 70 | 40.1 | 32.7 | 0.785 | 99 | 486.1 | 470.6 | 54.6 | 428.9 | 0.393 | 394.2 | 8.1 | 101.4 | 27.7 | 41.9 | 11.5 | 101.4 | 26.7 | 3.474 | 55 | 30.7 | 27.5 | 15.7 | 48 | 31 | 0.779 | 34.5 | 53 | 4550 | 21.6 | 99.5 | 55.6 | 0.1 | 20 | 0 | 36.2 | 32.8
203321 | 221 | 15 | 1549 | 49.7 | 46.6 | 49.5 | 30 | 32.4 | 0.05 | 104 | 11.5 | 70 | 40.1 | 32.9 | 0.784 | 99 | 486.1 | 470.6 | 54.5 | 428.9 | 0.392 | 394.9 | 8.1 | 101.4 | 27.7 | 41.9 | 11.6 | 101.4 | 26.7 | 3.495 | 55 | 31.3 | 27.5 | 15.7 | 48 | 31 | 0.781 | 34.5 | 53 | 4480 | 21.6 | 99.1 | 55.6 | 0.2 | 19.9 | 0 | 36.3 | 32.8
203323 | 223 | 15 | 1549 | 49.5 | 46.6 | 49.5 | 30 | 32.4 | 0.049 | 104 | 11.5 | 70 | 40.2 | 33.1 | 0.786 | 99 | 486 | 470.6 | 54.5 | 428.9 | 0.389 | 395.2 | 8.1 | 101.4 | 27.7 | 41.9 | 11.5 | 101.4 | 26.7 | 3.459 | 55 | 31.8 | 27.5 | 15.7 | 48 | 31 | 0.782 | 34.5 | 54 | 4430 | 21.6 | 99.1 | 55.6 | 0.1 | 19.9 | 0 | 36 | 32.8
203325 | 225 | 15 | 1551 | 49.8 | 46.6 | 49.6 | 30 | 32.4 | 0.05 | 104 | 11.5 | 70 | 40.2 | 33.4 | 0.785 | 99 | 486.1 | 470.7 | 54.5 | 428.9 | 0.393 | 396 | 8.1 | 101.4 | 27.7 | 41.9 | 11.5 | 101.4 | 26.7 | 3.474 | 55.1 | 32.1 | 27.5 | 15.7 | 48 | 31 | 0.784 | 34.5 | 54 | 4280 | 21.6 | 99.1 | 55.6 | 0.2 | 19.9 | 0 | 36 | 32.8
203327 | 227 | 15 | 1551 | 49.8 | 46.6 | 49.6 | 30 | 32.4 | 0.05 | 104 | 11.5 | 70 | 40.2 | 33.5 | 0.783 | 99 | 486.1 | 470.6 | 54.6 | 428.9 | 0.393 | 396.9 | 8.1 | 101.4 | 27.7 | 41.9 | 11.6 | 101.4 | 26.6 | 3.465 | 55 | 32.2 | 27.5 | 15.7 | 48 | 31 | 0.783 | 34.5 | 54 | 4280 | 21.6 | 99.5 | 55.6 | 0.2 | 20.1 | 0 | 36.2 | 32.8
203329 | 229 | 15 | 1551 | 49.9 | 46.5 | 49.6 | 30 | 32.4 | 0.05 | 104 | 11.5 | 70 | 40 | 33.7 | 0.784 | 99 | 486.1 | 470.7 | 54.6 | 428.9 | 0.393 | 396.5 | 8.1 | 101.4 | 27.7 | 41.9 | 11.6 | 101.4 | 26.6 | 3.47 | 55 | 32.5 | 27.5 | 15.7 | 48 | 31 | 0.782 | 34.5 | 54 | 4330 | 21.6 | 99.5 | 55.6 | 0.2 | 20.1 | 0 | 36.2 | 32.8
203331 | 231 | 15 | 1551 | 50 | 46.5 | 49.6 | 30 | 32.4 | 0.051 | 104 | 11.5 | 70 | 39.9 | 33.9 | 0.785 | 99 | 486.2 | 470.7 | 54.6 | 428.8 | 0.395 | 395.4 | 8.1 | 101.4 | 27.7 | 41.9 | 11.6 | 101.4 | 26.6 | 3.474 | 55 | 32.7 | 27.5 | 15.7 | 48 | 31 | 0.783 | 34.5 | 56 | 4480 | 21.6 | 99.1 | 55.6 | 0.1 | 20.1 | 0 | 36.1 | 32.8
203333 | 233 | 15 | 1549 | 49.8 | 46.5 | 49.6 | 30 | 32.4 | 0.051 | 104 | 11.5 | 70 | 40 | 34 | 0.783 | 99 | 486.1 | 470.6 | 54.6 | 428.8 | 0.393 | 396.2 | 8.1 | 101.4 | 27.7 | 41.9 | 11.7 | 101.4 | 26.6 | 3.473 | 55 | 33 | 27.5 | 15.7 | 48 | 31 | 0.781 | 34.5 | 56 | 4280 | 21.6 | 99.5 | 55.6 | 0.1 | 19.9 | 0 | 36.1 | 32.8
203335 | 235 | 15 | 1550 | 49.9 | 46.5 | 49.6 | 30 | 32.4 | 0.051 | 104 | 11.5 | 70 | 40 | 34.2 | 0.785 | 99 | 486.1 | 470.6 | 54.6 | 428.8 | 0.393 | 396.4 | 8.1 | 101.4 | 27.6 | 41.9 | 11.7 | 101.4 | 26.6 | 3.483 | 55 | 33.1 | 27.5 | 15.7 | 48 | 31 | 0.78 | 34.5 | 56 | 4400 | 21.6 | 99.5 | 55.6 | 0.1 | 19.8 | 0 | 36.1 | 32.8
203337 | 237 | 15 | 1550 | 49.9 | 46.5 | 49.6 | 30 | 32.4 | 0.051 | 104 | 11.5 | 70 | 39.9 | 34.3 | 0.786 | 99 | 486.1 | 470.6 | 54.5 | 428.8 | 0.394 | 397.8 | 8.1 | 101.4 | 27.6 | 41.8 | 11.5 | 101.4 | 26.6 | 3.505 | 55 | 33.1 | 27.5 | 15.7 | 48 | 31 | 0.78 | 34.5 | 56 | 4260 | 21.6 | 99.5 | 55.5 | 0.2 | 19.9 | 0 | 36.1 | 32.8
203339 | 239 | 15 | 1549 | 49.6 | 46.5 | 49.6 | 30 | 32.4 | 0.05 | 104 | 11.5 | 70 | 39.9 | 34.4 | 0.784 | 99 | 486 | 470.6 | 54.6 | 428.7 | 0.391 | 397.6 | 8.1 | 101.4 | 27.6 | 41.8 | 11.6 | 101.3 | 26.6 | 3.478 | 55 | 33.5 | 27.5 | 15.7 | 48 | 31 | 0.78 | 34.5 | 53 | 4530 | 21.6 | 99.5 | 55.6 | 0.2 | 19.9 | 0 | 36.2 | 32.8
203341 | 241 | 15 | 1551 | 49.9 | 46.5 | 49.6 | 30 | 32.4 | 0.05 | 104 | 11.5 | 70 | 39.9 | 34.6 | 0.784 | 99 | 485.9 | 470.5 | 54.5 | 428.7 | 0.394 | 397.9 | 8.1 | 101.4 | 27.6 | 41.8 | 11.6 | 101.4 | 26.6 | 3.475 | 55 | 33.9 | 27.5 | 15.7 | 48 | 31 | 0.781 | 34.5 | 53 | 4600 | 21.6 | 99.1 | 55.6 | 0.2 | 20 | 0 | 36.3 | 32.8
203343 | 243 | 15 | 1548 | 49.5 | 46.5 | 49.7 | 30 | 32.4 | 0.051 | 104 | 11.5 | 70 | 39.9 | 34.7 | 0.785 | 99 | 485.9 | 470.5 | 54.5 | 428.7 | 0.395 | 397.9 | 8.1 | 101.4 | 27.6 | 41.8 | 11.5 | 101.4 | 26.6 | 3.484 | 55 | 34.3 | 27.5 | 15.7 | 48 | 31 | 0.778 | 34.5 | 54 | 4230 | 21.6 | 99.5 | 55.6 | 0.2 | 20.1 | 0 | 36.2 | 32.8
203345 | 245 | 15 | 1549 | 49.9 | 46.5 | 49.7 | 30 | 32.4 | 0.049 | 104 | 11.5 | 70 | 39.9 | 34.9 | 0.784 | 99 | 486 | 470.6 | 54.5 | 428.6 | 0.393 | 399 | 8.1 | 101.4 | 27.6 | 41.8 | 11.5 | 101.4 | 26.6 | 3.473 | 55 | 34.5 | 27.5 | 15.7 | 48 | 31 | 0.78 | 34.5 | 56 | 4210 | 21.6 | 99.5 | 55.6 | 0.2 | 19.9 | 0 | 36.2 | 32.8
203347 | 247 | 15 | 1551 | 50.1 | 46.4 | 49.7 | 30 | 32.3 | 0.051 | 104 | 11.5 | 70 | 39.9 | 35 | 0.785 | 99 | 486.1 | 470.7 | 54.5 | 428.6 | 0.394 | 399.2 | 8.1 | 101.4 | 27.6 | 41.8 | 11.6 | 101.3 | 26.6 | 3.446 | 55.1 | 34.7 | 27.5 | 15.7 | 48 | 31 | 0.78 | 34.5 | 56 | 4140 | 21.6 | 99.5 | 55.5 | 0.1 | 19.9 | 0 | 36 | 32.8
203349 | 249 | 15 | 1550 | 49.9 | 46.4 | 49.7 | 30 | 32.4 | 0.051 | 104 | 11.5 | 70 | 39.9 | 35.2 | 0.785 | 99 | 486.1 | 470.7 | 54.5 | 428.5 | 0.396 | 399.5 | 8.1 | 101.4 | 27.6 | 41.8 | 11.5 | 101.3 | 26.6 | 3.486 | 55 | 35 | 27.5 | 15.7 | 48 | 31 | 0.783 | 34.5 | 56 | 4330 | 21.6 | 99.5 | 55.5 | 0.2 | 19.9 | 0 | 36 | 32.8
203351 | 251 | 15 | 1551 | 49.9 | 46.4 | 49.7 | 30 | 32.3 | 0.051 | 104 | 11.5 | 70 | 39.9 | 35.4 | 0.784 | 99 | 486 | 470.6 | 54.5 | 428.5 | 0.398 | 401 | 8.1 | 101.4 | 27.6 | 41.8 | 11.6 | 101.4 | 26.6 | 3.491 | 55.1 | 35.4 | 27.5 | 15.7 | 48 | 31 | 0.778 | 34.5 | 56 | 4160 | 21.6 | 99.5 | 55.7 | 0.2 | 20 | 0 | 36 | 32.8
203353 | 253 | 15 | 1550 | 49.8 | 46.4 | 49.7 | 30 | 32.3 | 0.05 | 104 | 11.5 | 70 | 39.9 | 35.6 | 0.785 | 99 | 486 | 470.6 | 54.5 | 428.4 | 0.395 | 400.1 | 8.1 | 101.4 | 27.6 | 41.8 | 11.6 | 101.4 | 26.6 | 3.462 | 55 | 36 | 27.5 | 15.7 | 48 | 31 | 0.782 | 34.5 | 56 | 4260 | 21.6 | 99.5 | 55.6 | 0.2 | 20.1 | 0 | 36.1 | 32.8
203355 | 255 | 15 | 1550 | 49.8 | 46.4 | 49.7 | 30 | 32.3 | 0.05 | 104 | 11.5 | 70 | 39.9 | 35.8 | 0.786 | 99 | 486 | 470.7 | 54.5 | 428.4 | 0.395 | 400.2 | 8.1 | 101.4 | 27.7 | 41.8 | 11.6 | 101.4 | 26.6 | 3.454 | 55.1 | 36.2 | 27.5 | 15.7 | 48 | 31 | 0.781 | 34.5 | 56 | 4380 | 21.6 | 99.5 | 55.6 | 0.1 | 19.9 | 0 | 36.1 | 32.8
203357 | 257 | 15 | 1551 | 49.9 | 46.4 | 49.7 | 30 | 32.4 | 0.051 | 104 | 11.5 | 70 | 39.9 | 35.9 | 0.785 | 99 | 486 | 470.6 | 54.6 | 428.3 | 0.396 | 400.3 | 8.1 | 101.4 | 27.7 | 41.8 | 11.6 | 101.4 | 26.6 | 3.488 | 55 | 36.3 | 27.5 | 15.7 | 48 | 31 | 0.785 | 34.5 | 56 | 4450 | 22 | 99.5 | 55.6 | 0.2 | 19.9 | 0 | 36.1 | 32.8
203359 | 259 | 15 | 1549 | 50 | 46.4 | 49.7 | 30 | 32.4 | 0.05 | 104 | 11.5 | 69.9 | 39.9 | 36.1 | 0.784 | 99 | 486 | 470.6 | 54.5 | 428.3 | 0.397 | 400.2 | 8.1 | 101.4 | 27.7 | 41.7 | 11.6 | 101.4 | 26.6 | 3.498 | 55 | 36.7 | 27.5 | 15.7 | 48 | 31 | 0.778 | 34.5 | 56 | 4210 | 21.6 | 99.5 | 55.6 | 0.1 | 19.9 | 0 | 36.1 | 32.8
203361 | 261 | 15 | 1551 | 50 | 46.4 | 49.7 | 30 | 32.4 | 0.05 | 104 | 11.4 | 70 | 39.9 | 36.3 | 0.785 | 99 | 486 | 470.6 | 54.5 | 428.3 | 0.395 | 400.1 | 8.1 | 101.4 | 27.7 | 41.7 | 11.9 | 101.4 | 26.6 | 3.48 | 55.1 | 37.1 | 27.5 | 15.7 | 48 | 31 | 0.785 | 34.5 | 56 | 4060 | 21.6 | 99.5 | 55.7 | 0.2 | 19.9 | 0 | 36.1 | 32.8
203363 | 263 | 15 | 1549 | 49.7 | 46.4 | 49.7 | 30 | 32.4 | 0.05 | 104 | 11.4 | 69.9 | 39.9 | 36.4 | 0.785 | 99 | 486 | 470.6 | 54.6 | 428.2 | 0.395 | 400.6 | 8.1 | 101.4 | 27.7 | 41.7 | 11.9 | 101.4 | 26.6 | 3.472 | 55.1 | 36.9 | 27.5 | 15.7 | 48 | 31 | 0.78 | 34.1 | 56 | 4140 | 21.6 | 99.5 | 55.6 | 0.2 | 20 | 0 | 36.2 | 32.8
203365 | 265 | 15 | 1551 | 50 | 46.3 | 49.7 | 30 | 32.4 | 0.051 | 104 | 11.4 | 69.9 | 40 | 36.3 | 0.784 | 99 | 486.1 | 470.8 | 54.5 | 428.2 | 0.397 | 400.8 | 8.1 | 101.4 | 27.7 | 41.7 | 11.8 | 101.4 | 26.6 | 3.464 | 55.2 | 36.1 | 27.5 | 16.1 | 48 | 31 | 0.781 | 34.9 | 54 | 4380 | 21.6 | 99.5 | 55.6 | 0.2 | 20.1 | 0 | 36.2 | 32.8
203367 | 267 | 15 | 1550 | 49.9 | 46.3 | 49.7 | 30 | 32.3 | 0.051 | 104 | 11.4 | 69.9 | 40.1 | 36.3 | 0.785 | 99 | 486.2 | 470.8 | 54.5 | 428.2 | 0.398 | 400.8 | 8.1 | 101.4 | 27.7 | 41.7 | 11.8 | 101.4 | 26.6 | 3.46 | 55.1 | 35.6 | 27.5 | 15.7 | 48 | 31 | 0.779 | 34.5 | 54 | 4330 | 21.6 | 99.5 | 55.6 | 0.1 | 20.1 | 0 | 36.2 | 32.8
203369 | 269 | 15 | 1550 | 49.9 | 46.3 | 49.7 | 30 | 32.3 | 0.05 | 104 | 11.4 | 69.9 | 40 | 36.2 | 0.785 | 99 | 486.1 | 470.7 | 54.5 | 428.2 | 0.394 | 400.7 | 8.1 | 101.4 | 27.7 | 41.7 | 11.7 | 101.4 | 26.5 | 3.46 | 55.1 | 35.3 | 27.5 | 15.7 | 48 | 31 | 0.783 | 34.5 | 54 | 4430 | 21.6 | 99.5 | 55.6 | 0.2 | 20 | 0 | 36 | 32.8
203371 | 271 | 15 | 1550 | 49.8 | 46.3 | 49.7 | 30 | 32.3 | 0.051 | 104 | 11.4 | 69.9 | 40 | 36.1 | 0.784 | 99 | 486 | 470.6 | 54.5 | 428.2 | 0.394 | 401 | 8.1 | 101.4 | 27.7 | 41.7 | 11.7 | 101.3 | 26.5 | 3.481 | 55.1 | 34.6 | 27.5 | 15.7 | 48 | 31 | 0.781 | 34.5 | 53 | 4400 | 21.6 | 99.5 | 55.6 | 0.1 | 20 | 0 | 36 | 32.8
203373 | 273 | 15 | 1551 | 50 | 46.3 | 49.7 | 30 | 32.3 | 0.05 | 104 | 11.4 | 69.9 | 39.9 | 35.9 | 0.786 | 99 | 486.1 | 470.7 | 54.5 | 428.2 | 0.393 | 401.3 | 8.1 | 101.4 | 27.7 | 41.7 | 11.5 | 101.4 | 26.5 | 3.486 | 55.1 | 33.9 | 27.5 | 16.1 | 48 | 31 | 0.781 | 34.5 | 56 | 4310 | 21.6 | 99.5 | 55.6 | 0.1 | 19.8 | 0 | 36 | 32.8
203375 | 275 | 15 | 1550 | 49.9 | 46.3 | 49.7 | 30 | 32.3 | 0.05 | 104 | 11.4 | 70 | 40 | 35.8 | 0.784 | 99 | 486.1 | 470.8 | 54.5 | 428.2 | 0.392 | 398.7 | 8.1 | 101.4 | 27.7 | 41.7 | 11.3 | 101.4 | 26.5 | 3.486 | 55.1 | 33.3 | 27.5 | 15.7 | 48 | 31 | 0.783 | 34.5 | 56 | 4430 | 21.6 | 99.5 | 55.6 | 0.1 | 19.9 | 0 | 36.1 | 32.7
203377 | 277 | 15 | 1550 | 49.9 | 46.3 | 49.8 | 30 | 32.3 | 0.051 | 104 | 11.4 | 70 | 40 | 35.6 | 0.784 | 99 | 486.1 | 470.8 | 54.5 | 428.2 | 0.392 | 397.7 | 8.1 | 101.4 | 27.7 | 41.7 | 11.3 | 101.4 | 26.5 | 3.453 | 55 | 32.9 | 27.5 | 15.7 | 48 | 31 | 0.783 | 34.5 | 53 | 4310 | 21.6 | 99.5 | 55.6 | 0.2 | 19.9 | 0 | 36.2 | 32.8
203379 | 279 | 15 | 1550 | 49.9 | 46.3 | 49.8 | 30 | 32.3 | 0.05 | 104 | 11.4 | 70.1 | 39.9 | 35.5 | 0.785 | 99 | 485.9 | 470.6 | 54.5 | 428.2 | 0.392 | 396.9 | 8.1 | 101.4 | 27.8 | 41.7 | 11.3 | 101.4 | 26.5 | 3.479 | 55 | 32.6 | 27.5 | 16.1 | 48 | 31 | 0.78 | 34.5 | 54 | 4600 | 21.6 | 99.5 | 55.6 | 0.1 | 20.1 | 0 | 36.2 | 32.8
203381 | 281 | 15 | 1551 | 50.1 | 46.3 | 49.8 | 30 | 32.3 | 0.051 | 104 | 11.4 | 70.1 | 39.9 | 35.3 | 0.785 | 99 | 486.1 | 470.7 | 54.5 | 428.2 | 0.392 | 398.3 | 8.1 | 101.4 | 27.8 | 41.6 | 11.3 | 101.4 | 26.5 | 3.503 | 55.1 | 32.4 | 27.5 | 15.7 | 48 | 31 | 0.781 | 34.5 | 54 | 4580 | 21.6 | 99.1 | 55.6 | 0.2 | 19.9 | 0 | 36.2 | 32.8
203383 | 283 | 15 | 1551 | 50.1 | 46.3 | 49.8 | 30 | 32.3 | 0.051 | 104 | 11.4 | 70 | 39.8 | 35.2 | 0.784 | 99 | 486.1 | 470.7 | 54.5 | 428.1 | 0.394 | 396.5 | 8.1 | 101.4 | 27.7 | 41.6 | 11.3 | 101.4 | 26.5 | 3.462 | 55.1 | 32.2 | 27.5 | 15.7 | 48 | 31 | 0.781 | 34.5 | 54 | 4380 | 21.6 | 99.1 | 55.6 | 0.1 | 20 | 0 | 36 | 32.8
203385 | 285 | 15 | 1550 | 50 | 46.3 | 49.8 | 30 | 32.3 | 0.049 | 104 | 11.4 | 70 | 39.9 | 35.1 | 0.785 | 99 | 486.1 | 470.8 | 54.5 | 428.1 | 0.391 | 396.2 | 8.1 | 101.4 | 27.7 | 41.6 | 11.3 | 101.4 | 26.5 | 3.469 | 55.1 | 32.1 | 27.5 | 15.7 | 48 | 31 | 0.781 | 34.5 | 54 | 4310 | 21.6 | 99.5 | 55.6 | 0.1 | 19.9 | 0 | 35.9 | 32.8
203387 | 287 | 15 | 1550 | 50.1 | 46.3 | 49.8 | 30 | 32.3 | 0.049 | 104 | 11.4 | 69.9 | 39.9 | 35 | 0.785 | 99 | 486.1 | 470.7 | 54.4 | 428.1 | 0.388 | 396.1 | 8.2 | 101.4 | 27.7 | 41.6 | 11.3 | 101.4 | 26.5 | 3.475 | 55.1 | 32 | 27.5 | 15.7 | 48 | 31 | 0.778 | 34.5 | 54 | 4310 | 21.6 | 99.5 | 55.6 | 0.2 | 20.1 | 0 | 36.1 | 32.8
203389 | 289 | 15 | 1548 | 49.6 | 46.2 | 49.8 | 30 | 32.3 | 0.05 | 104 | 11.4 | 70 | 39.9 | 34.9 | 0.783 | 99 | 486 | 470.6 | 54.4 | 428 | 0.389 | 396.3 | 8.1 | 101.4 | 27.8 | 41.6 | 11.2 | 101.4 | 26.5 | 3.504 | 55.1 | 31.9 | 27.5 | 15.7 | 48 | 31 | 0.782 | 34.5 | 54 | 4550 | 21.6 | 99.5 | 55.6 | 0.2 | 20.1 | 0 | 36.1 | 32.8
203391 | 291 | 15 | 1549 | 49.7 | 46.3 | 49.8 | 30 | 32.3 | 0.05 | 104 | 11.4 | 70 | 39.8 | 34.8 | 0.785 | 99 | 486 | 470.6 | 54.4 | 428 | 0.389 | 394.1 | 8.1 | 101.4 | 27.8 | 41.6 | 11.2 | 101.4 | 26.5 | 3.479 | 55.1 | 31.8 | 27.5 | 15.7 | 48 | 31 | 0.781 | 34.5 | 54 | 4330 | 21.6 | 99.5 | 55.6 | 0.1 | 20.1 | 0 | 36 | 32.8
203393 | 293 | 15 | 1551 | 50.1 | 46.2 | 49.8 | 30 | 32.3 | 0.05 | 104 | 11.4 | 70.1 | 39.8 | 34.7 | 0.785 | 99 | 486.2 | 470.8 | 54.4 | 428 | 0.39 | 394.1 | 8.1 | 101.4 | 27.8 | 41.6 | 11.3 | 101.3 | 26.5 | 3.469 | 55 | 31.7 | 27.5 | 15.7 | 48 | 31 | 0.78 | 34.5 | 56 | 4450 | 21.6 | 99.1 | 55.6 | 0.1 | 19.9 | 0 | 36 | 32.8
203395 | 295 | 15 | 1549 | 49.9 | 46.2 | 49.8 | 30 | 32.2 | 0.051 | 104 | 11.4 | 70 | 39.9 | 34.6 | 0.785 | 99 | 486.1 | 470.7 | 54.4 | 428 | 0.39 | 394.9 | 8.1 | 101.4 | 27.8 | 41.6 | 11.2 | 101.3 | 26.5 | 3.466 | 55 | 31.5 | 27.5 | 15.7 | 48 | 31 | 0.784 | 34.5 | 56 | 4330 | 21.6 | 99.5 | 55.6 | 0.1 | 19.8 | 0 | 36 | 32.8
203397 | 297 | 15 | 1550 | 49.9 | 46.2 | 49.8 | 30 | 32.2 | 0.051 | 104 | 11.4 | 70 | 39.8 | 34.5 | 0.784 | 99 | 486 | 470.7 | 54.4 | 427.9 | 0.389 | 394.7 | 8.1 | 101.4 | 27.8 | 41.6 | 11.2 | 101.4 | 26.5 | 3.472 | 55 | 31.4 | 27.5 | 15.7 | 48 | 31 | 0.78 | 34.5 | 56 | 4160 | 21.6 | 99.5 | 55.6 | 0.2 | 19.9 | 0 | 36.1 | 32.8
203399 | 299 | 15 | 1550 | 49.9 | 46.2 | 49.8 | 30 | 32.2 | 0.049 | 104 | 11.4 | 70 | 39.8 | 34.4 | 0.785 | 99 | 486 | 470.7 | 54.4 | 427.9 | 0.389 | 394.8 | 8.1 | 101.4 | 27.8 | 41.6 | 11.3 | 101.4 | 26.5 | 3.48 | 55 | 31.2 | 27.5 | 15.7 | 48 | 31 | 0.779 | 34.5 | 56 | 4230 | 21.6 | 99.5 | 55.6 | 0.2 | 19.9 | 0 | 36.2 | 32.8
288001 | 1 | 21 | 2475 | 129.7 | 84.9 | 100 | 30 | 32 | 0.05 | 106.9 | 11.5 | 70.1 | 69.6 | 77.9 | 0.99 | 98.5 | 376.1 | 308.4 | 101.4 | 679.5 | 0.99 | 358.5 | 33.7 | 115.6 | 30.2 | 79.1 | 11.7 | 115.6 | 27.4 | 8.321 | 95.2 | 87.6 | 25 | 26.3 | 87 | 31 | 1 | 65.1 | 96 | 8240 | 28.2 | 114.6 | 34.7 | -16.1 | 20.1 | 0 | 40.5 | 32.7
288003 | 3 | 21 | 2415 | 129 | 84.9 | 100 | 30 | 32 | 0.059 | 106.7 | 11.5 | 70 | 69.4 | 77.8 | 0.99 | 98.5 | 372.8 | 306.1 | 101.3 | 679.5 | 0.987 | 360 | 33.2 | 115.1 | 30.2 | 79.1 | 11.7 | 115 | 27.4 | 8.067 | 95 | 87.6 | 25 | 26.3 | 87 | 31 | 1 | 64.7 | 93 | 7990 | 27.8 | 115.2 | 34.7 | -16.1 | 19.8 | 0 | 40.5 | 32.7
288005 | 5 | 21 | 2351 | 127.6 | 85 | 100 | 30 | 32 | 0.066 | 106.7 | 11.5 | 70 | 68.9 | 77.7 | 0.989 | 98.5 | 368.2 | 302.8 | 101.2 | 679.2 | 0.974 | 359.4 | 32.3 | 114.7 | 30.3 | 79.1 | 11.6 | 114.6 | 27.4 | 7.772 | 94.5 | 87.7 | 25 | 25.9 | 87 | 31 | 0.996 | 63.9 | 95 | 7990 | 27.8 | 112.3 | 34.6 | 0 | 20 | 0 | 40.6 | 32.7
288007 | 7 | 21 | 2286 | 125.7 | 85 | 100 | 29.9 | 32 | 0.076 | 106.5 | 11.5 | 69.9 | 68 | 77.6 | 0.989 | 98.5 | 363.1 | 299.1 | 101.2 | 678.6 | 0.974 | 360.8 | 31.1 | 115 | 30.2 | 79.1 | 11.7 | 114.9 | 27.5 | 7.428 | 93.9 | 87.3 | 25 | 25.1 | 87 | 31 | 1.001 | 63.1 | 94 | 7310 | 27.5 | 113 | 34 | 0 | 19.9 | 0 | 40.5 | 32.6
288009 | 9 | 21 | 2222 | 123.8 | 85.1 | 99.9 | 29.9 | 32 | 0.084 | 106.3 | 11.5 | 70 | 66.9 | 77.4 | 0.99 | 98.5 | 357.4 | 295.1 | 101.3 | 677.7 | 0.968 | 362.8 | 29.8 | 115 | 30.2 | 79 | 11.8 | 114.9 | 27.5 | 7.144 | 93.3 | 86.4 | 25 | 24.7 | 87 | 31 | 1.002 | 62.4 | 91 | 7020 | 27.1 | 113 | 34.7 | 0 | 19.9 | 0 | 40.5 | 32.7
288011 | 11 | 21 | 2158 | 121.9 | 85.1 | 99.9 | 29.9 | 32 | 0.092 | 106 | 11.5 | 70 | 65.4 | 77.2 | 0.989 | 98.5 | 350.8 | 290.5 | 101.1 | 676.3 | 0.962 | 364.8 | 28.6 | 114.5 | 30.2 | 78.9 | 11.9 | 114.4 | 27.5 | 6.801 | 92.5 | 85.9 | 25 | 23.9 | 87 | 31 | 1.002 | 62 | 93 | 7190 | 27.1 | 114 | 34.7 | 0 | 20.1 | 0 | 40.4 | 32.7
288013 | 13 | 21 | 2092 | 119.8 | 85.1 | 99.8 | 29.9 | 32 | 0.101 | 105.8 | 11.5 | 70 | 63.6 | 77.1 | 0.99 | 98.5 | 343.6 | 285.5 | 101.1 | 674.6 | 0.949 | 366.3 | 27.3 | 114 | 30.2 | 78.8 | 11.8 | 113.9 | 27.5 | 6.485 | 91.3 | 86.2 | 25 | 23.9 | 87 | 31 | 1 | 60.4 | 92 | 6700 | 26.7 | 113.6 | 34.6 | 0 | 19.8 | 0 | 40.5 | 32.6
288015 | 15 | 21 | 2024 | 116.9 | 85 | 99.7 | 29.8 | 32 | 0.111 | 105.5 | 11.5 | 70 | 61.6 | 77.1 | 0.99 | 98.5 | 333.6 | 278.3 | 101.1 | 672.5 | 0.933 | 366.9 | 25.9 | 113.2 | 30.2 | 78.7 | 11.6 | 113.1 | 27.6 | 6.133 | 89.9 | 86.6 | 25 | 23.1 | 87 | 31 | 0.997 | 59.2 | 88 | 6160 | 26.3 | 110.7 | 34.6 | -16.1 | 19.8 | 0 | 40.6 | 32.6
288017 | 17 | 21 | 1956 | 113.3 | 85.1 | 99.6 | 29.8 | 32 | 0.113 | 105.3 | 11.5 | 70 | 59.6 | 77 | 0.989 | 98.5 | 322.1 | 270 | 101 | 670 | 0.9 | 367.9 | 24.4 | 112 | 30.2 | 78.6 | 11.6 | 111.9 | 27.6 | 5.796 | 88.9 | 87.2 | 25 | 22.4 | 87 | 31 | 1.004 | 58.4 | 90 | 6160 | 25.9 | 111.4 | 34.6 | 0 | 20.1 | 0 | 40.5 | 32.6
288019 | 19 | 21 | 1890 | 110.3 | 85 | 99.5 | 29.7 | 32 | 0.115 | 105.1 | 11.5 | 70 | 57.7 | 77 | 0.99 | 98.5 | 311.9 | 262.5 | 101 | 667.2 | 0.868 | 369.8 | 23 | 110.6 | 30.2 | 78.5 | 11.7 | 110.5 | 27.7 | 5.454 | 87.4 | 87.6 | 24.5 | 22 | 87 | 31 | 1.002 | 57.3 | 88 | 5990 | 25.5 | 110.1 | 34.6 | -16.1 | 19.7 | 0 | 40.7 | 32.6
288021 | 21 | 21 | 1823 | 106.8 | 85 | 99.4 | 29.7 | 32 | 0.115 | 104.9 | 11.5 | 70 | 55.8 | 77 | 0.99 | 98.5 | 301.2 | 254.6 | 100.9 | 664.2 | 0.807 | 372 | 21.5 | 109.4 | 30.2 | 78.4 | 11.9 | 109.3 | 27.7 | 5.154 | 85.9 | 87.9 | 24.5 | 21.6 | 87 | 31 | 0.999 | 55.7 | 86 | 5870 | 25.5 | 107.2 | 34.1 | -16.1 | 19.8 | 0 | 40.8 | 32.6
288023 | 23 | 21 | 1757 | 103 | 84.9 | 99.3 | 29.7 | 32.1 | 0.114 | 104.7 | 11.5 | 70 | 53.8 | 77.1 | 0.989 | 98.5 | 290.6 | 246.7 | 100.8 | 661.1 | 0.755 | 373.5 | 20 | 109 | 30.2 | 78.2 | 11.9 | 108.9 | 27.8 | 4.809 | 84.3 | 88.5 | 24.5 | 20.8 | 87 | 31 | 1 | 54.9 | 82 | 5530 | 25.1 | 106.9 | 35.1 | -16.1 | 19.9 | 0 | 40.8 | 32.5
288025 | 25 | 21 | 1693 | 99.6 | 84.9 | 99.2 | 29.7 | 32.1 | 0.113 | 104.5 | 11.5 | 70 | 51.9 | 77.1 | 0.987 | 98.5 | 280.3 | 239.3 | 100.7 | 657.8 | 0.733 | 376 | 18.7 | 106.9 | 30.2 | 78.1 | 11.9 | 106.8 | 27.9 | 4.467 | 82.7 | 88.9 | 24.5 | 20.4 | 87 | 31 | 0.993 | 52.5 | 81 | 5160 | 24.7 | 103 | 37.2 | -16.1 | 19.5 | 0 | 40.9 | 32.5
288027 | 27 | 21 | 1629 | 96.2 | 84.8 | 99.1 | 29.6 | 32.1 | 0.104 | 104.3 | 11.5 | 70 | 50.2 | 77.1 | 0.99 | 98.5 | 270 | 231.8 | 100.5 | 654.3 | 0.711 | 377.6 | 17.4 | 104.8 | 30.2 | 77.9 | 11.7 | 104.7 | 28 | 4.168 | 80.8 | 89.2 | 24.5 | 20 | 87 | 31 | 0.994 | 51 | 81 | 4870 | 24.3 | 104.3 | 37.2 | -16.2 | 20 | 0 | 41.2 | 32.5
288029 | 29 | 21 | 1564 | 92.5 | 84.7 | 98.9 | 29.6 | 32.1 | 0.096 | 104 | 11.5 | 70 | 48.6 | 77.2 | 0.99 | 98.5 | 259.6 | 224 | 100.5 | 650.7 | 0.686 | 379.2 | 16.2 | 104.4 | 30.2 | 77.8 | 11.6 | 104.4 | 28.1 | 3.903 | 79.1 | 89.3 | 24.5 | 19.6 | 87 | 31 | 1.008 | 49.4 | 76 | 4750 | 24.3 | 104 | 37.2 | -16.1 | 20.1 | 0 | 41.3 | 32.5
288031 | 31 | 21 | 1506 | 87.4 | 84.6 | 98.8 | 29.6 | 32.2 | 0.087 | 103.8 | 11.5 | 70 | 47.1 | 77.2 | 0.994 | 98.5 | 249.3 | 216.2 | 100.3 | 646.8 | 0.642 | 379 | 14.8 | 104.7 | 30.2 | 77.6 | 11.5 | 104.6 | 28.2 | 3.588 | 77.9 | 89.4 | 24.5 | 18.8 | 87 | 31 | 1.007 | 47.5 | 78 | 4480 | 23.9 | 105.9 | 52.7 | -16.1 | 20.1 | 0 | 41.1 | 32.5
288033 | 33 | 21 | 1504 | 85 | 84.5 | 98.7 | 29.6 | 32.2 | 0.077 | 103.9 | 11.5 | 70 | 45.5 | 77.3 | 0.992 | 98.5 | 244.9 | 212.5 | 100.2 | 642.9 | 0.633 | 380.2 | 13.9 | 104.5 | 30.2 | 77.4 | 11.6 | 104.5 | 28.3 | 3.517 | 77.3 | 89.7 | 24.5 | 18.4 | 87 | 31 | 1 | 47.5 | 77 | 4330 | 23.9 | 103.7 | 37.2 | -16.1 | 19.9 | 0 | 41.2 | 32.5
288035 | 35 | 21 | 1506 | 82.6 | 84.4 | 98.6 | 29.6 | 32.2 | 0.068 | 103.8 | 11.5 | 69.9 | 44.2 | 77.3 | 0.989 | 98.5 | 244.5 | 212 | 100.1 | 639 | 0.608 | 380.9 | 13.4 | 103.4 | 30.2 | 77.2 | 11.6 | 103.4 | 28.3 | 3.448 | 76.1 | 89.8 | 24.5 | 18.4 | 87 | 31 | 1.003 | 46.7 | 74 | 4530 | 23.5 | 101.1 | 54.1 | -16.1 | 20.1 | 0 | 41.2 | 32.5
288037 | 37 | 21 | 1506 | 79.8 | 84.2 | 98.6 | 29.6 | 32.3 | 0.063 | 103.9 | 11.5 | 69.9 | 43.3 | 77.3 | 0.991 | 98.5 | 245.1 | 212.4 | 100 | 635.2 | 0.584 | 380.4 | 12.9 | 105.7 | 30.2 | 77 | 11.6 | 105.7 | 28.4 | 3.339 | 74.9 | 90 | 25 | 18 | 87 | 31 | 1.001 | 45.5 | 75 | 4260 | 23.5 | 106.2 | 53.4 | -16.2 | 19.9 | 0 | 41 | 32.6
288039 | 39 | 21 | 1511 | 78.6 | 84 | 98.5 | 29.6 | 32.3 | 0.058 | 104 | 11.5 | 69.9 | 42.6 | 77.3 | 0.99 | 98.5 | 246.1 | 213.1 | 99.9 | 631.6 | 0.569 | 381.1 | 12.6 | 106.1 | 30.2 | 76.7 | 11.6 | 106 | 28.5 | 3.314 | 73.9 | 89.8 | 25 | 17.6 | 87 | 31 | 1.001 | 44.7 | 75 | 3990 | 23.5 | 105.9 | 52.4 | -16.1 | 19.9 | 0 | 41.2 | 32.6
288041 | 41 | 21 | 1517 | 77.3 | 83.8 | 98.5 | 29.6 | 32.3 | 0.054 | 104 | 11.5 | 70 | 42.1 | 77.3 | 0.989 | 98.5 | 247.1 | 213.9 | 99.8 | 628.2 | 0.555 | 381.4 | 12.4 | 106 | 30.2 | 76.5 | 11.6 | 105.9 | 28.5 | 3.294 | 72.9 | 89.5 | 25.5 | 17.6 | 87 | 31 | 1 | 44.7 | 71 | 4060 | 23.5 | 105.9 | 50.6 | 0 | 19.8 | 0 | 41.2 | 32.6
288043 | 43 | 21 | 1519 | 75.6 | 83.6 | 98.5 | 29.6 | 32.4 | 0.051 | 104 | 11.5 | 70 | 41.9 | 77.3 | 0.99 | 98.5 | 248.1 | 214.7 | 100 | 624.8 | 0.539 | 381.1 | 12.2 | 105.8 | 30.3 | 76.4 | 11.6 | 105.7 | 28.6 | 3.265 | 72.2 | 89.6 | 25.5 | 17.6 | 86 | 31 | 0.999 | 43.5 | 73 | 4230 | 23.5 | 105.6 | 49.8 | -16.1 | 19.9 | 0 | 41.1 | 32.6
288045 | 45 | 21 | 1523 | 74.8 | 83.3 | 98.5 | 29.7 | 32.4 | 0.049 | 104 | 11.5 | 70.1 | 41.7 | 77.2 | 0.99 | 98.5 | 249.3 | 215.6 | 99.8 | 621.7 | 0.53 | 381.1 | 12.1 | 105.6 | 30.3 | 76.2 | 11.6 | 105.5 | 28.6 | 3.238 | 71.3 | 89.8 | 25.5 | 17.6 | 86 | 32 | 1 | 43.1 | 69 | 4040 | 23.1 | 105.6 | 50 | 0 | 19.9 | 0 | 41.2 | 32.6
288047 | 47 | 21 | 1525 | 73.4 | 83.1 | 98.5 | 29.7 | 32.5 | 0.049 | 103.9 | 11.5 | 70.1 | 41.6 | 77.2 | 0.99 | 98.5 | 250 | 216.2 | 99.8 | 618.7 | 0.52 | 381.3 | 11.9 | 105.4 | 30.3 | 76.1 | 11.6 | 105.4 | 28.7 | 3.204 | 70.7 | 89.3 | 26 | 17.6 | 86 | 32 | 1.002 | 43.1 | 71 | 3920 | 23.1 | 103.3 | 48.2 | 0 | 20.2 | 0 | 41.2 | 32.6
288049 | 49 | 21 | 1525 | 72.4 | 82.8 | 98.4 | 29.7 | 32.5 | 0.048 | 103.9 | 11.5 | 70.1 | 41.6 | 77 | 0.99 | 98.5 | 250.7 | 216.8 | 99.8 | 615.9 | 0.51 | 381.7 | 11.7 | 105.3 | 30.3 | 75.9 | 11.5 | 105.3 | 28.8 | 3.187 | 70.1 | 87.9 | 26 | 17.6 | 86 | 31 | 0.998 | 42.4 | 68 | 3840 | 23.1 | 103 | 48 | -16.2 | 20.2 | 0 | 41.1 | 32.6
288051 | 51 | 21 | 1528 | 71.1 | 82.7 | 98.4 | 29.7 | 32.5 | 0.048 | 104 | 11.5 | 70 | 41.6 | 76.8 | 0.99 | 98.5 | 251.7 | 217.6 | 99.7 | 613.2 | 0.503 | 381.5 | 11.5 | 105.2 | 30.2 | 75.8 | 11.6 | 105.1 | 28.8 | 3.161 | 69.3 | 87 | 26 | 17.3 | 86 | 32 | 1.002 | 42 | 67 | 3870 | 23.1 | 103 | 50.3 | -16.1 | 19.8 | 0 | 41.1 | 32.6
288053 | 53 | 21 | 1531 | 70.5 | 82.5 | 98.4 | 29.7 | 32.6 | 0.048 | 104 | 11.5 | 70 | 41.6 | 76.6 | 0.99 | 98.5 | 252.3 | 218.1 | 99.7 | 610.6 | 0.497 | 382.4 | 11.4 | 105 | 30.2 | 75.7 | 11.7 | 104.9 | 28.9 | 3.122 | 68.7 | 86.5 | 26 | 17.3 | 86 | 32 | 1.002 | 42 | 70 | 4110 | 23.1 | 103 | 54.5 | -16.1 | 19.9 | 0 | 41.2 | 32.7
288055 | 55 | 21 | 1533 | 70 | 82.3 | 98.3 | 29.7 | 32.6 | 0.048 | 103.9 | 11.5 | 70 | 41.7 | 76.4 | 0.99 | 98.5 | 253.3 | 219 | 99.5 | 608.1 | 0.488 | 382.5 | 11.3 | 104.9 | 30.2 | 75.6 | 11.7 | 104.8 | 28.9 | 3.116 | 68.1 | 85.9 | 26 | 17.3 | 85 | 32 | 0.998 | 41.2 | 68 | 3650 | 23.1 | 103 | 54.5 | -16.1 | 20.1 | 0 | 41.2 | 32.7
288057 | 57 | 21 | 1534 | 69.2 | 82.2 | 98.2 | 29.7 | 32.6 | 0.048 | 103.9 | 11.5 | 70 | 41.7 | 76 | 0.99 | 98.5 | 253.7 | 219.3 | 99.5 | 605.7 | 0.48 | 383.2 | 11.2 | 104.7 | 30.1 | 75.6 | 11.6 | 104.7 | 29 | 3.085 | 67.6 | 84.5 | 26.5 | 17.3 | 85 | 32 | 1.003 | 41.6 | 69 | 3620 | 23.1 | 102.7 | 54.5 | -16.2 | 19.9 | 0 | 41.3 | 32.7
288059 | 59 | 21 | 1528 | 67 | 82 | 98.2 | 29.7 | 32.7 | 0.049 | 103.8 | 11.5 | 70.1 | 41.7 | 75.6 | 0.989 | 98.5 | 253.7 | 219.5 | 99.4 | 603.3 | 0.466 | 383.8 | 11 | 104.6 | 30.1 | 75.5 | 11.6 | 104.5 | 29 | 3.026 | 66.6 | 82.8 | 26.5 | 16.9 | 85 | 32 | 0.998 | 39.6 | 64 | 3570 | 23.1 | 104.3 | 54.6 | -16.1 | 19.9 | 0 | 41.2 | 32.7
288061 | 61 | 21 | 1535 | 67.3 | 81.9 | 98.1 | 29.7 | 32.7 | 0.049 | 103.9 | 11.5 | 70 | 41.8 | 75.2 | 0.99 | 98.5 | 254.5 | 220 | 99.4 | 601.1 | 0.465 | 383.7 | 10.9 | 104.5 | 30.1 | 75.4 | 11.5 | 104.4 | 29.1 | 3.035 | 66.5 | 81.8 | 26.5 | 16.9 | 85 | 32 | 1 | 40.4 | 65 | 3770 | 23.1 | 104.3 | 54.6 | -16.1 | 20.1 | 0 | 41.4 | 32.7
288063 | 63 | 21 | 1536 | 66.2 | 81.8 | 98.1 | 29.8 | 32.7 | 0.049 | 103.9 | 11.5 | 70 | 41.8 | 74.9 | 0.991 | 98.5 | 254.8 | 220.4 | 99.4 | 598.9 | 0.458 | 384.3 | 10.8 | 104.4 | 30 | 75.4 | 11.6 | 104.3 | 29.1 | 2.996 | 66 | 81.9 | 26.5 | 17.3 | 85 | 32 | 1.001 | 39.6 | 63 | 3450 | 23.1 | 104.3 | 54.6 | -16.1 | 20.1 | 0 | 41.4 | 32.7
288065 | 65 | 21 | 1534 | 65.4 | 81.6 | 98 | 29.8 | 32.8 | 0.049 | 103.8 | 11.5 | 70 | 41.7 | 74.7 | 0.991 | 98.5 | 255.4 | 220.9 | 99.3 | 596.8 | 0.453 | 384.6 | 10.7 | 104.3 | 30 | 75.3 | 11.9 | 104.2 | 29.2 | 3.01 | 65.5 | 82.4 | 26.5 | 16.9 | 85 | 32 | 1.002 | 40 | 64 | 3650 | 22.7 | 104.3 | 54.6 | -16.1 | 20.1 | 0 | 41.3 | 32.8
288067 | 67 | 21 | 1540 | 65.6 | 81.6 | 97.9 | 29.8 | 32.8 | 0.049 | 103.8 | 11.5 | 70 | 41.7 | 74.5 | 0.989 | 98.5 | 256.1 | 221.4 | 99.2 | 594.8 | 0.451 | 384.5 | 10.6 | 104.2 | 29.9 | 75.3 | 12 | 104.2 | 29.2 | 2.974 | 65.4 | 82.8 | 26.5 | 16.9 | 85 | 32 | 1 | 40 | 66 | 3700 | 22.7 | 104 | 54.6 | -16.2 | 19.9 | 0 | 41.3 | 32.8
288069 | 69 | 21 | 1536 | 64.2 | 81.5 | 97.8 | 29.8 | 32.8 | 0.051 | 103.8 | 11.5 | 70.1 | 41.7 | 74.3 | 0.991 | 98.5 | 256.4 | 221.9 | 99.1 | 592.9 | 0.447 | 384.4 | 10.5 | 104.1 | 30 | 75.2 | 11.9 | 104 | 29.3 | 2.933 | 64.7 | 83.2 | 26.5 | 16.9 | 84 | 32 | 1.002 | 39.6 | 66 | 3380 | 22.7 | 103.7 | 55.5 | -16.1 | 20 | 0 | 41.1 | 32.8
288071 | 71 | 21 | 1539 | 64.1 | 81.4 | 97.7 | 29.8 | 32.8 | 0.05 | 103.9 | 11.5 | 70.1 | 41.7 | 74.2 | 0.99 | 98.5 | 257 | 222.3 | 99.1 | 590.9 | 0.444 | 383.9 | 10.4 | 104 | 30 | 75.2 | 12 | 103.9 | 29.3 | 2.957 | 64.4 | 83.9 | 27 | 16.9 | 84 | 32 | 0.999 | 39.2 | 63 | 3500 | 22.7 | 104 | 54.6 | -16.1 | 20 | 0 | 41.3 | 32.8
288073 | 73 | 21 | 1542 | 63.6 | 81.3 | 97.7 | 29.8 | 32.8 | 0.051 | 104 | 11.5 | 70 | 41.7 | 74.2 | 0.988 | 98.5 | 257.6 | 222.9 | 99 | 589.1 | 0.445 | 383.9 | 10.3 | 103.9 | 30 | 75.1 | 11.7 | 103.9 | 29.4 | 2.946 | 64.1 | 84.8 | 27 | 17.3 | 84 | 32 | 1 | 38.8 | 65 | 3570 | 22.7 | 104 | 54.6 | -16.1 | 20.1 | 0 | 41.2 | 32.9
288075 | 75 | 21 | 1535 | 62 | 81.2 | 97.6 | 29.9 | 32.9 | 0.051 | 104 | 11.5 | 70 | 41.7 | 74.2 | 0.991 | 98.5 | 258 | 223.3 | 98.9 | 587.3 | 0.439 | 383.7 | 10.2 | 103.8 | 30 | 75 | 11.6 | 103.7 | 29.4 | 2.907 | 63.4 | 85.4 | 27 | 16.9 | 84 | 32 | 1.002 | 38 | 62 | 3380 | 22.7 | 103.7 | 54.6 | -16.1 | 19.9 | 0 | 41.1 | 32.8
288077 | 77 | 21 | 1535 | 61.3 | 81.1 | 97.5 | 29.9 | 32.9 | 0.052 | 103.9 | 11.5 | 70 | 41.7 | 74.3 | 0.99 | 98.5 | 258.3 | 223.7 | 98.8 | 585.6 | 0.436 | 383.1 | 10 | 103.7 | 30 | 75 | 11.6 | 103.7 | 29.4 | 2.861 | 62.9 | 85.9 | 27 | 16.5 | 84 | 32 | 1.001 | 37.6 | 61 | 3480 | 22.7 | 103.7 | 54.6 | -16.2 | 19.9 | 0 | 41.3 | 32.9
288079 | 79 | 21 | 1541 | 61.7 | 81 | 97.4 | 29.9 | 32.9 | 0.051 | 103.9 | 11.5 | 69.9 | 41.7 | 74.3 | 0.989 | 98.5 | 258.9 | 224.1 | 98.7 | 583.9 | 0.436 | 383.2 | 10 | 103.6 | 30 | 74.9 | 11.6 | 103.5 | 29.4 | 2.89 | 62.6 | 86.2 | 27 | 16.5 | 84 | 32 | 1.001 | 37.6 | 63 | 3160 | 22.4 | 101.4 | 54.5 | 0 | 19.9 | 0 | 41.4 | 32.9
288081 | 81 | 21 | 1542 | 61.2 | 80.9 | 97.4 | 29.9 | 32.9 | 0.052 | 103.9 | 11.5 | 69.9 | 41.7 | 74.4 | 0.991 | 98.5 | 259.3 | 224.5 | 98.6 | 582.2 | 0.435 | 383.3 | 9.9 | 103.5 | 29.9 | 74.9 | 11.6 | 103.4 | 29.5 | 2.83 | 62.3 | 86.5 | 27 | 16.5 | 84 | 32 | 1 | 38 | 61 | 3430 | 22.4 | 101.4 | 54.6 | -16.1 | 20 | 0 | 41.5 | 32.9
288083 | 83 | 21 | 1541 | 60.5 | 80.8 | 97.3 | 29.9 | 32.9 | 0.051 | 103.8 | 11.5 | 69.9 | 41.7 | 74.5 | 0.99 | 98.5 | 259.8 | 225 | 98.5 | 580.5 | 0.431 | 384.1 | 9.9 | 103.4 | 29.9 | 74.8 | 11.6 | 103.4 | 29.5 | 2.822 | 61.9 | 86.7 | 27 | 16.5 | 84 | 32 | 1 | 37.3 | 63 | 3160 | 22.4 | 101.1 | 54.7 | -16.1 | 20 | 0 | 41.4 | 32.9
288085 | 85 | 21 | 1538 | 59.6 | 80.8 | 97.2 | 29.9 | 33 | 0.052 | 103.8 | 11.5 | 69.9 | 41.6 | 74.5 | 0.989 | 98.5 | 259.9 | 225.2 | 98.5 | 578.8 | 0.427 | 384.2 | 9.7 | 103.4 | 29.9 | 74.7 | 11.6 | 103.3 | 29.5 | 2.808 | 61.6 | 86.9 | 27.5 | 16.5 | 83 | 32 | 1.001 | 37.3 | 60 | 3230 | 22.4 | 101.1 | 54.6 | -16.1 | 20 | 0 | 41.3 | 32.9
288087 | 87 | 21 | 1539 | 59.2 | 80.7 | 97.1 | 29.9 | 33 | 0.052 | 103.7 | 11.5 | 70 | 41.6 | 74.6 | 0.991 | 98.5 | 260.4 | 225.6 | 98.4 | 577.2 | 0.428 | 392.3 | 9.6 | 103.3 | 29.9 | 74.7 | 11.6 | 103.2 | 29.5 | 2.826 | 61.2 | 87.3 | 27.5 | 16.5 | 83 | 32 | 0.996 | 36.9 | 62 | 3260 | 22.4 | 101.4 | 54.6 | -16.1 | 20.1 | 0 | 41.2 | 32.9
288089 | 89 | 21 | 1538 | 58.5 | 80.6 | 97 | 30 | 33 | 0.053 | 103.7 | 11.5 | 70 | 41.5 | 74.7 | 0.99 | 98.5 | 260.8 | 226 | 98.3 | 575.7 | 0.421 | 393.6 | 9.5 | 103.2 | 29.9 | 74.6 | 11.6 | 103.1 | 29.5 | 2.756 | 60.6 | 87.2 | 27.5 | 16.5 | 83 | 32 | 1.001 | 36.5 | 61 | 3130 | 22 | 101.1 | 54.7 | 0 | 20.1 | 0 | 41.4 | 32.9
288091 | 91 | 21 | 1540 | 58.1 | 80.5 | 97 | 30 | 33 | 0.053 | 103.7 | 11.5 | 70.1 | 41.5 | 74.7 | 0.99 | 98.5 | 261.1 | 226.3 | 98.2 | 574.1 | 0.419 | 396.3 | 9.4 | 103 | 29.8 | 74.5 | 11.9 | 103 | 29.6 | 2.751 | 60.3 | 87 | 27.5 | 16.5 | 83 | 32 | 1.003 | 36.5 | 59 | 3210 | 22 | 100.7 | 54.7 | -16.1 | 20.1 | 0 | 41.3 | 32.9
288093 | 93 | 21 | 1537 | 56.8 | 80.4 | 96.9 | 30 | 33 | 0.052 | 103.7 | 11.5 | 70.1 | 41.4 | 74.7 | 0.99 | 98.5 | 261.2 | 226.5 | 98.2 | 572.5 | 0.415 | 396.7 | 9.3 | 103 | 29.9 | 74.5 | 11.7 | 102.9 | 29.6 | 2.688 | 60 | 87.1 | 27.5 | 16.5 | 83 | 32 | 0.998 | 36.1 | 61 | 3160 | 22 | 101.1 | 55.5 | -16.1 | 20 | 0 | 41.2 | 32.9
288095 | 95 | 21 | 1542 | 57 | 80.3 | 96.8 | 30 | 33 | 0.052 | 103.7 | 11.5 | 70 | 41.3 | 74.8 | 0.99 | 98.5 | 262 | 227.2 | 98.1 | 571 | 0.416 | 399.3 | 9.2 | 102.9 | 29.9 | 74.4 | 11.6 | 102.9 | 29.6 | 2.703 | 59.7 | 87.3 | 27.5 | 16.1 | 83 | 32 | 1.001 | 36.1 | 61 | 3040 | 22 | 100.7 | 55.5 | -16.1 | 19.9 | 0 | 41.3 | 32.9
288097 | 97 | 21 | 1540 | 56.1 | 80.3 | 96.8 | 30 | 33 | 0.052 | 103.7 | 11.5 | 70 | 41.3 | 74.8 | 0.99 | 98.5 | 262.4 | 227.6 | 98 | 569.5 | 0.411 | 399.8 | 9.1 | 102.9 | 29.9 | 74.4 | 11.6 | 102.8 | 29.7 | 2.711 | 59.4 | 87.5 | 27.5 | 16.1 | 83 | 32 | 1.004 | 36.1 | 58 | 3160 | 22 | 100.7 | 55.5 | 0 | 19.9 | 0 | 41.4 | 32.9
288099 | 99 | 21 | 1542 | 56.1 | 80.2 | 96.7 | 30 | 33 | 0.052 | 103.7 | 11.5 | 70 | 41.3 | 74.8 | 0.989 | 98.5 | 263 | 228.2 | 98 | 568.1 | 0.41 | 400.5 | 9.1 | 102.8 | 29.9 | 74.3 | 11.7 | 102.7 | 29.7 | 2.725 | 59.1 | 87.5 | 28 | 16.1 | 83 | 32 | 1 | 35.7 | 60 | 3090 | 22 | 100.7 | 55.5 | -16.1 | 20 | 0 | 41.4 | 32.9
288101 | 101 | 21 | 1544 | 56 | 80.1 | 96.7 | 30 | 33 | 0.052 | 103.7 | 11.5 | 70 | 41.2 | 74.9 | 0.99 | 98.5 | 263.8 | 228.9 | 97.8 | 566.7 | 0.41 | 398.6 | 9.1 | 102.7 | 29.9 | 74.3 | 11.6 | 102.7 | 29.8 | 2.627 | 58.8 | 87.7 | 28 | 16.1 | 83 | 32 | 1.001 | 35.7 | 59 | 3210 | 22 | 100.7 | 55.5 | -16.1 | 19.9 | 0 | 41.4 | 32.9
288103 | 103 | 21 | 1541 | 54.9 | 80.1 | 96.6 | 30 | 33.1 | 0.052 | 103.8 | 11.5 | 70 | 41.2 | 75 | 0.99 | 98.5 | 263.8 | 228.9 | 97.8 | 565.2 | 0.404 | 398 | 9 | 102.7 | 29.9 | 74.2 | 11.6 | 102.6 | 29.8 | 2.621 | 58.6 | 88.1 | 28 | 16.1 | 83 | 32 | 1.001 | 35.7 | 60 | 2910 | 22 | 100.7 | 55.6 | -16.1 | 19.9 | 0 | 41.3 | 33
288105 | 105 | 21 | 1544 | 55.3 | 80 | 96.5 | 30 | 33.1 | 0.051 | 103.8 | 11.5 | 70 | 41.1 | 75.1 | 0.989 | 98.5 | 264.6 | 229.6 | 97.7 | 563.9 | 0.405 | 388.5 | 9 | 102.7 | 29.9 | 74.2 | 11.6 | 102.6 | 29.8 | 2.585 | 58.6 | 88.3 | 28 | 16.1 | 83 | 32 | 1 | 35.3 | 57 | 3160 | 22 | 102.4 | 55.5 | -16.1 | 19.9 | 0 | 41.3 | 32.9
288107 | 107 | 21 | 1544 | 55 | 79.9 | 96.5 | 30 | 33 | 0.051 | 103.8 | 11.5 | 70 | 41 | 75.1 | 0.991 | 98.5 | 265.1 | 230.1 | 97.6 | 562.6 | 0.405 | 384.3 | 8.9 | 102.6 | 29.8 | 74.1 | 11.9 | 102.6 | 29.9 | 2.672 | 58.5 | 88.6 | 28 | 16.1 | 83 | 32 | 1 | 35.3 | 59 | 2940 | 22 | 102.4 | 55.5 | -16.1 | 19.9 | 0 | 41.4 | 33
288109 | 109 | 21 | 1542 | 54 | 79.8 | 96.4 | 30 | 33.1 | 0.05 | 103.8 | 11.5 | 70 | 41 | 75.2 | 0.99 | 98.5 | 264.9 | 230 | 97.6 | 561.3 | 0.401 | 383.4 | 8.8 | 102.6 | 29.8 | 74.1 | 12 | 102.6 | 29.9 | 2.651 | 58.4 | 88.8 | 28 | 16.1 | 82 | 32 | 1.001 | 35.3 | 59 | 3010 | 22 | 100.7 | 54.7 | 0 | 20.2 | 0 | 41.3 | 33
288111 | 111 | 21 | 1545 | 54.4 | 79.8 | 96.3 | 30 | 33.1 | 0.05 | 103.9 | 11.5 | 70.1 | 41 | 75.3 | 0.989 | 98.5 | 265.8 | 230.8 | 97.5 | 560.1 | 0.4 | 383.2 | 8.8 | 102.6 | 29.8 | 74.1 | 12 | 102.6 | 29.9 | 2.675 | 58.3 | 88.8 | 28 | 16.1 | 82 | 32 | 0.998 | 35.3 | 57 | 3110 | 22 | 100.7 | 55.5 | -16.1 | 20.1 | 0 | 41.3 | 32.9
288113 | 113 | 21 | 1545 | 53.9 | 79.7 | 96.3 | 30 | 33.1 | 0.051 | 103.8 | 11.5 | 70 | 41 | 75.4 | 0.991 | 98.5 | 266.1 | 231.1 | 97.4 | 558.9 | 0.398 | 382.4 | 8.8 | 102.6 | 29.8 | 74 | 12 | 102.6 | 30 | 2.638 | 58.1 | 89.1 | 28 | 16.1 | 82 | 32 | 1.001 | 35.3 | 57 | 3090 | 22 | 102.4 | 55.5 | -16.1 | 19.9 | 0 | 41.2 | 32.9
288115 | 115 | 21 | 1545 | 53.9 | 79.6 | 96.2 | 30 | 33.1 | 0.051 | 103.8 | 11.5 | 70 | 40.9 | 75.5 | 0.99 | 98.5 | 267.2 | 232 | 97.3 | 557.8 | 0.398 | 382.9 | 8.8 | 102.6 | 29.8 | 74 | 12 | 102.5 | 30 | 2.639 | 57.9 | 89.5 | 28 | 16.1 | 82 | 32 | 1.001 | 34.9 | 57 | 3060 | 22 | 102.4 | 54.6 | -16.1 | 19.9 | 0 | 41.2 | 33
288117 | 117 | 21 | 1548 | 54.2 | 79.6 | 96.1 | 30 | 33.1 | 0.051 | 103.8 | 11.5 | 70 | 40.9 | 75.6 | 0.989 | 98.5 | 267.6 | 232.4 | 97.3 | 556.6 | 0.399 | 383.4 | 8.8 | 102.5 | 29.8 | 73.9 | 11.9 | 102.5 | 30 | 2.63 | 57.7 | 89.7 | 28 | 16.1 | 82 | 32 | 0.999 | 34.9 | 58 | 3160 | 22 | 102.4 | 55.5 | -16.1 | 19.9 | 0 | 41.3 | 33
288119 | 119 | 21 | 1546 | 53.7 | 79.5 | 96.1 | 30 | 33.1 | 0.05 | 103.8 | 11.5 | 70 | 40.9 | 75.7 | 0.991 | 98.5 | 267.5 | 232.5 | 97.2 | 555.5 | 0.397 | 383.5 | 8.8 | 102.5 | 29.8 | 73.9 | 11.7 | 102.4 | 30 | 2.641 | 57.6 | 89.8 | 28 | 16.1 | 82 | 32 | 0.999 | 34.9 | 58 | 3110 | 22 | 102.4 | 55.5 | -16.1 | 19.9 | 0 | 41.4 | 32.9
288121 | 121 | 21 | 1547 | 53.7 | 79.5 | 96 | 30 | 33.1 | 0.05 | 103.9 | 11.5 | 70 | 40.8 | 75.8 | 0.99 | 98.5 | 267.9 | 232.9 | 97.1 | 554.4 | 0.397 | 383.8 | 8.7 | 102.4 | 29.7 | 73.9 | 11.7 | 102.4 | 30 | 2.631 | 57.6 | 89.8 | 28 | 16.1 | 82 | 32 | 1.001 | 34.9 | 58 | 2910 | 22 | 102.4 | 55.6 | -16.1 | 20.1 | 0 | 41.4 | 32.9
288123 | 123 | 21 | 1549 | 53.8 | 79.4 | 96 | 30 | 33.1 | 0.049 | 103.9 | 11.5 | 70 | 40.8 | 75.9 | 0.989 | 98.5 | 268.6 | 233.5 | 97 | 553.2 | 0.398 | 383.9 | 8.8 | 102.4 | 29.7 | 73.8 | 11.7 | 102.4 | 30.1 | 2.642 | 57.4 | 90.1 | 28 | 16.1 | 82 | 32 | 1 | 34.9 | 58 | 2960 | 22 | 102.4 | 55.6 | -16.1 | 19.9 | 0 | 41.4 | 32.9
288125 | 125 | 21 | 1545 | 53.2 | 79.4 | 95.9 | 30 | 33.1 | 0.049 | 103.9 | 11.4 | 70 | 40.8 | 76 | 0.992 | 98.5 | 268.7 | 233.7 | 97 | 552.1 | 0.396 | 384.5 | 8.7 | 102.4 | 29.7 | 73.8 | 11.6 | 102.3 | 30.1 | 2.618 | 57.3 | 90.5 | 28 | 16.1 | 82 | 32 | 0.999 | 34.5 | 58 | 2990 | 22 | 102.4 | 55.6 | -16.1 | 19.9 | 0 | 41.2 | 32.9
288127 | 127 | 21 | 1546 | 53 | 79.3 | 95.8 | 30 | 33.1 | 0.05 | 103.9 | 11.5 | 70 | 40.8 | 76.1 | 0.991 | 98.5 | 268.8 | 233.8 | 96.9 | 551 | 0.397 | 383.8 | 8.6 | 102.4 | 29.7 | 73.7 | 11.6 | 102.3 | 30.1 | 2.6 | 57.3 | 90.3 | 28 | 16.1 | 82 | 32 | 1.002 | 34.9 | 56 | 3060 | 22 | 102.4 | 55.5 | -16.1 | 19.9 | 0 | 41.3 | 32.9
288129 | 129 | 21 | 1548 | 53.3 | 79.3 | 95.8 | 30 | 33.1 | 0.049 | 103.9 | 11.5 | 70 | 40.8 | 76.1 | 0.989 | 98.5 | 269.6 | 234.4 | 96.8 | 549.9 | 0.395 | 383.4 | 8.7 | 102.4 | 29.8 | 73.7 | 11.6 | 102.3 | 30.1 | 2.611 | 57.2 | 89.3 | 28 | 16.1 | 82 | 32 | 1.002 | 34.5 | 56 | 3040 | 22 | 102.1 | 55.5 | -16.1 | 20.1 | 0 | 41.3 | 32.9
288131 | 131 | 21 | 1544 | 52.7 | 79.2 | 95.7 | 30 | 33.1 | 0.05 | 103.9 | 11.5 | 70 | 40.7 | 76 | 0.991 | 98.5 | 269.7 | 234.7 | 96.6 | 548.8 | 0.395 | 382.8 | 8.6 | 102.3 | 29.8 | 73.6 | 11.7 | 102.3 | 30.2 | 2.591 | 57.1 | 88.6 | 28 | 16.1 | 82 | 32 | 1 | 34.5 | 56 | 3060 | 21.6 | 102.4 | 55.5 | -16.1 | 20.1 | 0 | 41.2 | 32.9
288133 | 133 | 21 | 1546 | 52.8 | 79.2 | 95.6 | 30 | 33.1 | 0.049 | 103.9 | 11.4 | 70 | 40.7 | 76 | 0.99 | 98.5 | 270.1 | 235.1 | 96.7 | 547.8 | 0.391 | 382.7 | 8.6 | 102.3 | 29.8 | 73.6 | 11.7 | 102.3 | 30.2 | 2.591 | 57.1 | 88.4 | 28 | 16.1 | 82 | 32 | 1.001 | 34.5 | 56 | 3040 | 21.6 | 102.1 | 55.6 | -16.1 | 20 | 0 | 41.2 | 32.9
288135 | 135 | 21 | 1546 | 52.5 | 79.1 | 95.5 | 30 | 33.1 | 0.05 | 103.9 | 11.4 | 70 | 40.6 | 75.9 | 0.99 | 98.5 | 270.4 | 235.4 | 96.6 | 546.8 | 0.392 | 382.2 | 8.6 | 102.3 | 29.8 | 73.5 | 11.6 | 102.3 | 30.2 | 2.589 | 57 | 87.3 | 28 | 16.1 | 82 | 32 | 1.001 | 34.5 | 55 | 2870 | 21.6 | 102.4 | 54.6 | -16.2 | 19.9 | 0 | 41.2 | 32.9
288137 | 137 | 21 | 1545 | 52.4 | 79.1 | 95.5 | 30 | 33.1 | 0.05 | 103.9 | 11.5 | 70 | 40.6 | 75.6 | 0.992 | 98.5 | 270.9 | 235.8 | 96.5 | 545.9 | 0.39 | 382.3 | 8.5 | 102.3 | 29.8 | 73.5 | 11.7 | 102.3 | 30.2 | 2.591 | 56.9 | 84.7 | 28 | 16.1 | 82 | 32 | 1 | 34.5 | 58 | 2910 | 21.6 | 102.1 | 55.6 | -16.1 | 19.9 | 0 | 41.2 | 32.9
288139 | 139 | 21 | 1546 | 52.1 | 79 | 95.4 | 30 | 33.1 | 0.05 | 103.9 | 11.4 | 69.9 | 40.6 | 75.2 | 0.989 | 98.5 | 270.9 | 236 | 96.4 | 545 | 0.388 | 382.6 | 8.5 | 102.3 | 29.9 | 73.5 | 11.7 | 102.3 | 30.3 | 2.614 | 56.8 | 82.3 | 28 | 16.1 | 82 | 32 | 0.999 | 34.5 | 58 | 2960 | 22 | 102.4 | 55.5 | 0 | 20.1 | 0 | 41.3 | 32.9
288141 | 141 | 21 | 1549 | 52.4 | 78.9 | 95.4 | 30 | 33 | 0.05 | 103.9 | 11.5 | 69.9 | 40.6 | 74.8 | 0.987 | 98.5 | 271.8 | 236.7 | 96.3 | 544 | 0.389 | 382.7 | 8.5 | 102.3 | 29.9 | 73.4 | 11.8 | 102.2 | 30.3 | 2.602 | 56.6 | 80.9 | 28 | 16.1 | 82 | 32 | 1 | 34.1 | 57 | 3010 | 21.6 | 102.4 | 55.5 | -16.1 | 20.1 | 0 | 41.4 | 32.9
288143 | 143 | 21 | 1548 | 52.3 | 78.9 | 95.3 | 30 | 33 | 0.05 | 103.9 | 11.5 | 69.9 | 40.5 | 74.4 | 0.988 | 98.5 | 272.4 | 237.2 | 96.3 | 543.1 | 0.39 | 382.6 | 8.5 | 102.2 | 29.9 | 73.4 | 11.7 | 102.1 | 30.3 | 2.583 | 56.4 | 80 | 28.5 | 16.1 | 82 | 32 | 0.995 | 34.1 | 55 | 3040 | 21.6 | 102.1 | 55.5 | 0 | 20 | 0 | 41.3 | 32.9
288145 | 145 | 21 | 1547 | 52 | 78.9 | 95.3 | 30 | 33 | 0.051 | 103.9 | 11.5 | 70 | 40.5 | 73.9 | 0.987 | 98.5 | 272.2 | 237.2 | 96.2 | 542.2 | 0.389 | 382.9 | 8.5 | 102.2 | 29.9 | 73.3 | 11.6 | 102.1 | 30.3 | 2.589 | 56.4 | 78.7 | 28.5 | 16.1 | 81 | 32 | 0.996 | 34.1 | 55 | 3090 | 21.6 | 102.1 | 55.5 | -16.1 | 20 | 0 | 41.3 | 32.9
288147 | 147 | 21 | 1545 | 51.6 | 78.8 | 95.2 | 30 | 33 | 0.051 | 103.9 | 11.5 | 70.1 | 40.4 | 73.5 | 0.983 | 98.5 | 272.6 | 237.5 | 96.1 | 541.3 | 0.384 | 382.7 | 8.4 | 102.2 | 29.9 | 73.3 | 11.9 | 102.1 | 30.3 | 2.584 | 56.4 | 77.5 | 28 | 15.7 | 81 | 32 | 1 | 34.1 | 55 | 3040 | 21.6 | 102.1 | 55.5 | -16.2 | 19.9 | 0 | 41.2 | 32.9
288149 | 149 | 21 | 1550 | 52.2 | 78.8 | 95.1 | 30 | 33 | 0.051 | 103.9 | 11.4 | 70 | 40.4 | 73 | 0.983 | 98.5 | 273.2 | 238 | 96.2 | 540.4 | 0.387 | 382.8 | 8.5 | 102.2 | 29.9 | 73.2 | 11.9 | 102.1 | 30.4 | 2.596 | 56.3 | 76.6 | 28.5 | 16.1 | 81 | 32 | 0.997 | 34.1 | 55 | 3060 | 21.6 | 102.1 | 55.5 | -16.1 | 20 | 0 | 41.1 | 32.9
288151 | 151 | 21 | 1547 | 51.5 | 78.7 | 95.1 | 30 | 33 | 0.051 | 103.9 | 11.4 | 70 | 40.4 | 72.6 | 0.984 | 98.5 | 273.2 | 238.2 | 96 | 539.6 | 0.382 | 383.6 | 8.4 | 102.2 | 30 | 73.2 | 11.7 | 102.1 | 30.4 | 2.581 | 56.1 | 76.4 | 28.5 | 15.7 | 81 | 32 | 0.996 | 34.1 | 55 | 3010 | 21.6 | 101.7 | 55.5 | -16.1 | 20 | 0 | 41.2 | 32.9
288153 | 153 | 21 | 1549 | 51.7 | 78.7 | 95 | 30 | 32.9 | 0.051 | 103.9 | 11.4 | 69.9 | 40.4 | 72.3 | 0.982 | 98.5 | 273.7 | 238.6 | 95.9 | 538.8 | 0.381 | 384.1 | 8.4 | 102.1 | 30 | 73.1 | 11.6 | 102.1 | 30.4 | 2.581 | 56 | 77.1 | 28.5 | 15.7 | 81 | 32 | 0.996 | 33.7 | 57 | 3060 | 21.6 | 101.7 | 55.5 | 0 | 20.1 | 0 | 41.2 | 32.9
288155 | 155 | 21 | 1544 | 50.8 | 78.6 | 94.9 | 30 | 32.9 | 0.051 | 103.9 | 11.4 | 70 | 40.4 | 72.1 | 0.981 | 98.5 | 273.9 | 239 | 95.9 | 538 | 0.379 | 383.8 | 8.3 | 102.1 | 29.9 | 73.1 | 11.6 | 102.1 | 30.4 | 2.57 | 56 | 78.1 | 28.5 | 15.7 | 81 | 32 | 0.994 | 33.7 | 57 | 3060 | 21.6 | 102.1 | 55.5 | 0 | 20 | 0 | 41.2 | 32.9
288157 | 157 | 21 | 1549 | 51.2 | 78.6 | 94.9 | 30 | 32.9 | 0.051 | 103.9 | 11.4 | 70 | 40.3 | 72 | 0.98 | 98.5 | 274.2 | 239.2 | 95.8 | 537.2 | 0.383 | 383.3 | 8.3 | 102.1 | 29.9 | 73.1 | 11.6 | 102.1 | 30.4 | 2.577 | 55.9 | 79.2 | 28.5 | 16.1 | 81 | 32 | 0.991 | 33.7 | 57 | 2870 | 21.6 | 102.1 | 55.6 | -16.1 | 19.8 | 0 | 41.1 | 32.9
288159 | 159 | 21 | 1550 | 51.2 | 78.5 | 94.8 | 30 | 32.9 | 0.051 | 103.9 | 11.4 | 70 | 40.3 | 72 | 0.981 | 98.5 | 274.9 | 239.8 | 95.8 | 536.4 | 0.379 | 382.9 | 8.3 | 102.1 | 29.9 | 73 | 11.6 | 102 | 30.4 | 2.582 | 55.8 | 80.3 | 28.5 | 15.7 | 81 | 32 | 0.994 | 33.7 | 57 | 2990 | 21.6 | 101.7 | 54.7 | -16.1 | 19.8 | 0 | 41.2 | 32.9
288161 | 161 | 21 | 1549 | 51.2 | 78.5 | 94.8 | 30 | 32.9 | 0.051 | 103.9 | 11.4 | 70 | 40.3 | 72 | 0.979 | 98.5 | 275.4 | 240.4 | 95.8 | 535.6 | 0.378 | 383.1 | 8.3 | 102.1 | 29.9 | 73 | 11.6 | 102 | 30.4 | 2.594 | 55.7 | 81.2 | 28.5 | 15.7 | 81 | 32 | 0.993 | 33.7 | 57 | 2960 | 21.6 | 101.7 | 55.5 | -16.1 | 19.9 | 0 | 41.3 | 32.9
288163 | 163 | 21 | 1547 | 50.9 | 78.5 | 94.7 | 30 | 32.8 | 0.051 | 103.9 | 11.4 | 70 | 40.2 | 72.1 | 0.981 | 98.5 | 275.4 | 240.5 | 95.7 | 534.8 | 0.379 | 382.9 | 8.3 | 102.1 | 29.9 | 72.9 | 11.6 | 102 | 30.5 | 2.557 | 55.6 | 82.3 | 28.5 | 15.7 | 81 | 32 | 0.991 | 33.3 | 56 | 3040 | 21.6 | 102.1 | 55.5 | -16.1 | 19.9 | 0 | 41.3 | 32.9
288165 | 165 | 21 | 1549 | 51 | 78.4 | 94.6 | 30 | 32.8 | 0.051 | 103.9 | 11.4 | 70 | 40.2 | 72.2 | 0.979 | 98.5 | 275.7 | 240.7 | 95.5 | 534.1 | 0.379 | 383.2 | 8.3 | 102 | 29.8 | 72.9 | 11.6 | 102 | 30.5 | 2.569 | 55.5 | 82.9 | 28.5 | 15.7 | 81 | 32 | 0.993 | 33.3 | 56 | 3040 | 21.6 | 102.1 | 55.5 | -16.1 | 20.2 | 0 | 41.3 | 32.9
288167 | 2 | 21 | 1543 | 50.4 | 78.4 | 94.5 | 29.9 | 32.8 | 0.051 | 103.9 | 11.4 | 70 | 40.2 | 72.3 | 0.978 | 98.5 | 275.7 | 240.8 | 95.5 | 533.3 | 0.374 | 383.4 | 8.2 | 101.9 | 29.8 | 72.8 | 11.6 | 101.9 | 30.5 | 2.552 | 55.2 | 83.2 | 28.5 | 15.7 | 81 | 32 | 0.986 | 33.3 | 56 | 3040 | 21.6 | 101.7 | 55.6 | -16.1 | 20.1 | 0 | 41.2 | 32.8
288169 | 4 | 21 | 1544 | 49.8 | 78.3 | 94.5 | 29.9 | 32.8 | 0.051 | 103.9 | 11.4 | 69.9 | 40.1 | 72.4 | 0.979 | 98.5 | 275.5 | 240.7 | 95.4 | 532.6 | 0.376 | 383.9 | 8.1 | 101.9 | 29.8 | 72.8 | 11.6 | 101.9 | 30.5 | 2.534 | 55.1 | 83.4 | 28.5 | 15.7 | 81 | 32 | 0.991 | 33.3 | 54 | 3010 | 21.6 | 101.7 | 55.6 | -16.2 | 19.9 | 0 | 41.1 | 32.9
288171 | 6 | 21 | 1548 | 50.3 | 78.3 | 94.4 | 29.9 | 32.8 | 0.051 | 103.9 | 11.4 | 69.9 | 40.1 | 72.5 | 0.978 | 98.5 | 276.4 | 241.5 | 95.4 | 531.8 | 0.375 | 384.3 | 8.2 | 101.9 | 29.7 | 72.8 | 11.6 | 101.8 | 30.5 | 2.547 | 55 | 83.4 | 28.5 | 15.7 | 81 | 32 | 0.988 | 33.3 | 54 | 3110 | 21.6 | 101.7 | 55.6 | -16.1 | 20 | 0 | 41.1 | 32.8
288173 | 8 | 21 | 1549 | 50.2 | 78.2 | 94.4 | 29.9 | 32.7 | 0.051 | 103.9 | 11.4 | 69.9 | 40.1 | 72.5 | 0.977 | 98.5 | 277 | 242 | 95.3 | 531.1 | 0.373 | 384.1 | 8.2 | 101.9 | 29.7 | 72.7 | 11.6 | 101.8 | 30.6 | 2.564 | 55 | 83.4 | 28.5 | 15.7 | 81 | 32 | 0.991 | 32.9 | 56 | 3130 | 21.6 | 101.7 | 54.7 | -16.1 | 19.9 | 0 | 41.1 | 32.9
288175 | 10 | 21 | 1548 | 50.3 | 78.1 | 94.3 | 29.9 | 32.7 | 0.051 | 104 | 11.4 | 70 | 40.2 | 72.6 | 0.977 | 98.5 | 277.6 | 242.6 | 95.3 | 530.4 | 0.372 | 383.9 | 8.2 | 101.9 | 29.7 | 72.7 | 11.6 | 101.8 | 30.6 | 2.552 | 54.9 | 83.5 | 28.5 | 15.7 | 81 | 32 | 0.989 | 32.9 | 56 | 3090 | 21.6 | 102.1 | 55.6 | 0 | 20 | 0 | 41.1 | 32.9
288177 | 12 | 21 | 1549 | 50.3 | 78.1 | 94.2 | 29.9 | 32.7 | 0.051 | 103.9 | 11.4 | 70 | 40.2 | 72.6 | 0.976 | 98.5 | 277.9 | 242.9 | 95.2 | 529.6 | 0.374 | 383.7 | 8.2 | 101.9 | 29.7 | 72.6 | 11.6 | 101.8 | 30.6 | 2.563 | 54.9 | 83.5 | 28.5 | 15.7 | 81 | 32 | 0.986 | 32.9 | 56 | 2890 | 21.6 | 101.7 | 55.6 | 0 | 19.9 | 0 | 41.2 | 32.9
288179 | 14 | 21 | 1550 | 50.1 | 78 | 94.2 | 29.9 | 32.7 | 0.051 | 104 | 11.4 | 70 | 40.2 | 72.7 | 0.974 | 98.5 | 278.2 | 243.2 | 95 | 528.9 | 0.374 | 383.6 | 8.1 | 101.9 | 29.7 | 72.6 | 11.6 | 101.8 | 30.7 | 2.566 | 55.1 | 83.4 | 28.5 | 15.7 | 81 | 32 | 0.987 | 33.7 | 56 | 2890 | 21.6 | 101.7 | 55.5 | 0 | 20 | 0 | 41.2 | 32.9
288181 | 16 | 21 | 1550 | 50.2 | 78 | 94.1 | 29.9 | 32.6 | 0.051 | 104 | 11.4 | 70 | 40.2 | 72.7 | 0.976 | 98.5 | 278.8 | 243.8 | 95 | 528.3 | 0.372 | 383.6 | 8.2 | 101.9 | 29.7 | 72.5 | 11.5 | 101.8 | 30.7 | 2.588 | 54.9 | 83.3 | 28.5 | 15.7 | 81 | 31 | 0.988 | 32.9 | 56 | 2990 | 21.6 | 102.1 | 55.5 | -16.1 | 19.8 | 0 | 41.1 | 32.9
288183 | 18 | 21 | 1551 | 50.1 | 78 | 94 | 29.9 | 32.6 | 0.05 | 104 | 11.4 | 70 | 40.2 | 72.7 | 0.974 | 98.5 | 279.1 | 244.1 | 95 | 527.6 | 0.369 | 384.2 | 8.1 | 101.9 | 29.7 | 72.5 | 11.6 | 101.8 | 30.7 | 2.59 | 55 | 83.4 | 28.5 | 15.7 | 80 | 31 | 0.985 | 33.3 | 56 | 3040 | 21.6 | 101.7 | 55.6 | 0 | 19.8 | 0 | 41.3 | 32.9
288185 | 20 | 21 | 1553 | 50.7 | 77.9 | 94 | 29.9 | 32.6 | 0.05 | 104 | 11.4 | 70.1 | 40.2 | 72.7 | 0.973 | 98.5 | 279.7 | 244.7 | 94.9 | 527 | 0.37 | 384.5 | 8.2 | 101.9 | 29.7 | 72.5 | 11.6 | 101.8 | 30.7 | 2.59 | 54.9 | 83.7 | 28.5 | 15.7 | 80 | 31 | 0.984 | 33.3 | 56 | 3040 | 21.6 | 101.7 | 55.6 | -16.1 | 20 | 0 | 41.2 | 32.9
288187 | 22 | 21 | 1549 | 50 | 77.9 | 93.9 | 29.9 | 32.5 | 0.05 | 104 | 11.4 | 70.1 | 40.2 | 72.8 | 0.975 | 98.5 | 279.8 | 244.9 | 94.8 | 526.4 | 0.366 | 384.1 | 8.2 | 101.9 | 29.6 | 72.4 | 11.8 | 101.8 | 30.7 | 2.574 | 54.9 | 84.1 | 28.5 | 15.7 | 80 | 31 | 0.985 | 32.9 | 54 | 3040 | 21.6 | 101.7 | 55.6 | 0 | 20.1 | 0 | 41.2 | 32.9
288189 | 24 | 21 | 1552 | 50.3 | 77.8 | 93.9 | 29.9 | 32.5 | 0.049 | 104 | 11.4 | 70.1 | 40.2 | 72.8 | 0.972 | 98.5 | 280 | 245.1 | 94.7 | 525.8 | 0.369 | 384.7 | 8.2 | 101.9 | 29.6 | 72.4 | 12 | 101.8 | 30.7 | 2.572 | 55.2 | 84.3 | 28 | 16.1 | 80 | 31 | 0.983 | 33.7 | 54 | 3130 | 21.6 | 101.7 | 55.5 | -16.1 | 20.1 | 0 | 41.1 | 32.9
288191 | 26 | 21 | 1550 | 50.2 | 77.8 | 93.8 | 29.9 | 32.5 | 0.049 | 104 | 11.4 | 70 | 40.2 | 72.9 | 0.971 | 98.5 | 280.4 | 245.5 | 94.8 | 525.2 | 0.369 | 384.8 | 8.2 | 101.9 | 29.6 | 72.3 | 11.7 | 101.9 | 30.7 | 2.579 | 54.9 | 84.4 | 28.5 | 15.7 | 80 | 31 | 0.984 | 33.3 | 53 | 3110 | 21.6 | 101.7 | 55.6 | -16.1 | 20.1 | 0 | 41.1 | 32.9
288193 | 28 | 21 | 1548 | 49.6 | 77.7 | 93.7 | 29.9 | 32.5 | 0.049 | 104 | 11.4 | 70 | 40.2 | 72.9 | 0.972 | 98.5 | 280.5 | 245.6 | 94.7 | 524.5 | 0.369 | 384.4 | 8.1 | 102 | 29.6 | 72.3 | 11.6 | 101.9 | 30.7 | 2.577 | 55.1 | 84.7 | 28.5 | 15.7 | 80 | 31 | 0.983 | 33.7 | 54 | 3060 | 21.6 | 101.7 | 55.5 | -16.2 | 20.1 | 0 | 40.9 | 32.9
288195 | 30 | 21 | 1552 | 50.4 | 77.7 | 93.7 | 29.9 | 32.4 | 0.049 | 104 | 11.4 | 70 | 40.2 | 73 | 0.972 | 98.5 | 281.3 | 246.3 | 94.6 | 524 | 0.373 | 384.7 | 8.2 | 102 | 29.5 | 72.3 | 11.6 | 101.9 | 30.7 | 2.58 | 54.9 | 84.9 | 28.5 | 15.7 | 80 | 31 | 0.98 | 32.9 | 54 | 3040 | 21.6 | 101.7 | 55.6 | -16.1 | 19.8 | 0 | 41.1 | 32.9
288197 | 32 | 21 | 1551 | 50.2 | 77.7 | 93.6 | 29.9 | 32.4 | 0.049 | 104 | 11.4 | 70 | 40.2 | 73.1 | 0.969 | 98.5 | 281.6 | 246.6 | 94.5 | 523.4 | 0.371 | 384.8 | 8.2 | 101.9 | 29.5 | 72.2 | 11.6 | 101.9 | 30.7 | 2.591 | 54.9 | 85.2 | 28.5 | 15.7 | 80 | 31 | 0.983 | 33.3 | 56 | 3010 | 21.6 | 102.1 | 55.6 | 0 | 20 | 0 | 41.1 | 32.9
288199 | 34 | 21 | 1549 | 50 | 77.6 | 93.6 | 29.9 | 32.4 | 0.049 | 104 | 11.4 | 70 | 40.2 | 73.1 | 0.97 | 98.5 | 281.8 | 246.8 | 94.5 | 522.8 | 0.371 | 385.6 | 8.2 | 101.9 | 29.5 | 72.2 | 11.6 | 101.9 | 30.7 | 2.577 | 54.9 | 85.4 | 28.5 | 15.7 | 80 | 31 | 0.978 | 33.3 | 56 | 2890 | 21.6 | 101.7 | 55.6 | 0 | 20 | 0 | 41.2 | 32.8
288201 | 36 | 21 | 1549 | 50 | 77.5 | 93.5 | 29.9 | 32.3 | 0.048 | 104 | 11.4 | 69.9 | 40.2 | 73.2 | 0.97 | 98.5 | 282 | 247.1 | 94.4 | 522.2 | 0.37 | 385.5 | 8.1 | 101.9 | 29.5 | 72.1 | 11.6 | 101.8 | 30.8 | 2.574 | 54.9 | 85.7 | 28.5 | 15.7 | 80 | 31 | 0.982 | 33.3 | 56 | 2960 | 21.6 | 102.1 | 55.5 | -16.1 | 19.9 | 0 | 41.1 | 32.9
288203 | 38 | 21 | 1550 | 50.1 | 77.5 | 93.4 | 29.9 | 32.3 | 0.049 | 104 | 11.4 | 69.9 | 40.2 | 73.3 | 0.97 | 98.5 | 282.6 | 247.6 | 94.4 | 521.6 | 0.37 | 385.2 | 8.1 | 101.9 | 29.5 | 72.1 | 11.9 | 101.8 | 30.8 | 2.606 | 54.9 | 86 | 28.5 | 15.7 | 80 | 31 | 0.981 | 32.9 | 56 | 2910 | 21.6 | 101.7 | 55.6 | -16.1 | 19.9 | 0 | 41.1 | 32.9
288205 | 40 | 21 | 1549 | 50 | 77.5 | 93.4 | 29.9 | 32.3 | 0.049 | 104 | 11.4 | 70 | 40.1 | 73.4 | 0.967 | 98.5 | 282.9 | 248 | 94.3 | 521.1 | 0.369 | 384.9 | 8.2 | 101.9 | 29.6 | 72.1 | 11.9 | 101.8 | 30.8 | 2.582 | 54.9 | 86.2 | 28.5 | 15.7 | 80 | 31 | 0.976 | 32.9 | 56 | 3060 | 21.6 | 101.7 | 55.6 | -16.1 | 19.9 | 0 | 41 | 32.9
288207 | 42 | 21 | 1550 | 49.8 | 77.4 | 93.3 | 30 | 32.3 | 0.049 | 104 | 11.4 | 70 | 40.1 | 73.5 | 0.968 | 98.5 | 282.9 | 248.1 | 94.2 | 520.5 | 0.368 | 385.1 | 8.1 | 101.9 | 29.6 | 72 | 11.7 | 101.8 | 30.8 | 2.603 | 54.9 | 86.6 | 28.5 | 15.7 | 80 | 31 | 0.98 | 33.3 | 56 | 3090 | 21.6 | 101.7 | 55.6 | -16.1 | 19.9 | 0 | 41.1 | 32.9
288209 | 44 | 21 | 1550 | 49.9 | 77.4 | 93.2 | 30 | 32.2 | 0.05 | 103.9 | 11.4 | 70 | 40.1 | 73.6 | 0.967 | 98.5 | 283.5 | 248.6 | 94.1 | 520 | 0.368 | 385.1 | 8.1 | 101.8 | 29.7 | 72 | 11.6 | 101.8 | 30.8 | 2.604 | 54.8 | 86.7 | 28.5 | 15.7 | 80 | 31 | 0.978 | 32.9 | 56 | 3060 | 21.6 | 101.7 | 55.6 | -16.1 | 20.1 | 0 | 41 | 32.9
288211 | 46 | 21 | 1552 | 50.4 | 77.3 | 93.2 | 30 | 32.2 | 0.05 | 104 | 11.4 | 70 | 40 | 73.7 | 0.966 | 98.5 | 284.1 | 249.1 | 94.1 | 519.5 | 0.368 | 385.4 | 8.2 | 101.9 | 29.7 | 71.9 | 11.8 | 101.8 | 30.8 | 2.616 | 54.8 | 86.5 | 28.5 | 15.7 | 80 | 31 | 0.979 | 32.9 | 53 | 3110 | 21.6 | 101.7 | 55.6 | 0 | 20.1 | 0 | 41 | 32.9
288213 | 48 | 21 | 1547 | 49.6 | 77.3 | 93.1 | 30 | 32.2 | 0.049 | 104 | 11.4 | 70 | 40 | 73.7 | 0.967 | 98.5 | 284.1 | 249.3 | 94 | 519 | 0.366 | 385.5 | 8.1 | 101.8 | 29.7 | 71.9 | 12 | 101.8 | 30.8 | 2.599 | 54.8 | 86.9 | 28.5 | 15.7 | 80 | 31 | 0.979 | 32.9 | 53 | 3040 | 21.6 | 101.7 | 55.6 | -16.1 | 19.9 | 0 | 40.9 | 32.9
288215 | 50 | 21 | 1552 | 50.4 | 77.3 | 93 | 30 | 32.1 | 0.049 | 104 | 11.4 | 70.1 | 40.1 | 73.8 | 0.965 | 98.5 | 284.8 | 249.8 | 94 | 518.5 | 0.369 | 385.2 | 8.2 | 102 | 29.7 | 71.9 | 12 | 101.9 | 30.8 | 2.623 | 55 | 87.3 | 28.5 | 15.7 | 80 | 31 | 0.976 | 33.3 | 53 | 3010 | 21.6 | 101.7 | 54.7 | -16.1 | 20 | 0 | 40.9 | 32.9
288217 | 52 | 21 | 1551 | 50.3 | 77.2 | 93 | 30 | 32.1 | 0.049 | 104 | 11.4 | 70 | 40.1 | 73.9 | 0.965 | 98.5 | 285.1 | 250.2 | 93.9 | 518.1 | 0.369 | 385.1 | 8.2 | 101.9 | 29.6 | 71.8 | 11.7 | 101.8 | 30.8 | 2.581 | 54.8 | 87.6 | 28.5 | 15.7 | 80 | 31 | 0.973 | 33.3 | 54 | 3040 | 21.6 | 101.7 | 55.6 | -16.2 | 19.9 | 0 | 41 | 32.9
288219 | 54 | 21 | 1549 | 50.1 | 77.2 | 92.9 | 30 | 32.1 | 0.049 | 103.9 | 11.4 | 70 | 40 | 74 | 0.965 | 98.5 | 285.4 | 250.5 | 93.9 | 517.6 | 0.367 | 384.8 | 8.2 | 101.8 | 29.6 | 71.8 | 11.6 | 101.8 | 30.8 | 2.59 | 54.7 | 87.6 | 28.5 | 15.7 | 80 | 31 | 0.976 | 32.9 | 56 | 2890 | 21.6 | 101.7 | 55.6 | 0 | 19.9 | 0 | 41 | 32.9
288221 | 56 | 21 | 1548 | 49.6 | 77.2 | 92.8 | 30 | 32 | 0.049 | 103.9 | 11.4 | 70 | 40 | 74.1 | 0.965 | 98.5 | 285.3 | 250.5 | 93.8 | 517.1 | 0.363 | 384 | 8.1 | 101.8 | 29.6 | 71.7 | 11.6 | 101.8 | 30.8 | 2.573 | 54.7 | 87.6 | 28.5 | 15.7 | 80 | 31 | 0.978 | 33.3 | 53 | 3010 | 21.6 | 99.5 | 55.6 | -16.1 | 19.9 | 0 | 41 | 32.9
288223 | 58 | 21 | 1549 | 49.7 | 77.1 | 92.8 | 30 | 32 | 0.049 | 104 | 11.4 | 70 | 40 | 74.2 | 0.963 | 98.5 | 285.7 | 250.9 | 93.8 | 516.6 | 0.365 | 384.1 | 8.1 | 101.8 | 29.6 | 71.7 | 11.7 | 101.8 | 30.8 | 2.595 | 54.7 | 87.8 | 28.5 | 15.7 | 80 | 31 | 0.973 | 33.3 | 54 | 3040 | 21.6 | 101.7 | 55.5 | 0 | 20.1 | 0 | 41.1 | 32.9
288225 | 60 | 21 | 1548 | 49.6 | 77.1 | 92.7 | 30 | 32 | 0.049 | 104 | 11.4 | 70.1 | 40 | 74.3 | 0.964 | 98.5 | 286.2 | 251.3 | 93.7 | 516.1 | 0.363 | 384 | 8.1 | 101.8 | 29.7 | 71.7 | 11.6 | 101.7 | 30.8 | 2.598 | 54.7 | 88.2 | 28.5 | 15.7 | 80 | 31 | 0.975 | 32.9 | 53 | 3110 | 21.6 | 101.7 | 55.5 | -16.1 | 20.1 | 0 | 41 | 32.9
288227 | 62 | 21 | 1551 | 49.9 | 77 | 92.6 | 30 | 31.9 | 0.049 | 104 | 11.4 | 70.1 | 40 | 74.3 | 0.963 | 98.5 | 286.5 | 251.7 | 93.7 | 515.6 | 0.363 | 383.9 | 8.1 | 101.8 | 29.7 | 71.6 | 11.6 | 101.7 | 30.8 | 2.599 | 54.7 | 87.9 | 28 | 15.7 | 80 | 31 | 0.974 | 32.9 | 53 | 3060 | 21.6 | 101.7 | 55.6 | -16.1 | 19.9 | 0 | 41 | 32.9
288229 | 64 | 21 | 1549 | 49.8 | 76.9 | 92.5 | 30 | 31.9 | 0.049 | 104 | 11.4 | 70 | 40 | 74.3 | 0.962 | 98.5 | 287.1 | 252.2 | 93.5 | 515.2 | 0.364 | 384 | 8.1 | 101.8 | 29.6 | 71.6 | 11.6 | 101.8 | 30.8 | 2.592 | 54.7 | 86.7 | 28.5 | 15.7 | 80 | 31 | 0.971 | 32.9 | 53 | 3110 | 21.6 | 101.7 | 55.6 | -16.2 | 20 | 0 | 40.9 | 32.9
288231 | 66 | 21 | 1550 | 49.9 | 76.9 | 92.5 | 30 | 31.9 | 0.05 | 104 | 11.4 | 70 | 40.1 | 74.2 | 0.964 | 98.5 | 287.3 | 252.5 | 93.4 | 514.7 | 0.365 | 384 | 8.1 | 101.8 | 29.6 | 71.5 | 11.6 | 101.7 | 30.8 | 2.596 | 54.7 | 85.7 | 28.5 | 15.7 | 80 | 31 | 0.973 | 32.9 | 53 | 3090 | 21.6 | 101.7 | 55.6 | -16.1 | 19.9 | 0 | 40.9 | 32.9
288233 | 68 | 21 | 1550 | 49.8 | 76.9 | 92.4 | 30 | 31.9 | 0.05 | 104 | 11.4 | 70 | 40.1 | 74 | 0.962 | 98.5 | 287.6 | 252.8 | 93.3 | 514.2 | 0.364 | 383.6 | 8.1 | 101.8 | 29.6 | 71.5 | 11.6 | 101.7 | 30.8 | 2.576 | 54.7 | 84.8 | 28.5 | 15.7 | 79 | 31 | 0.972 | 32.9 | 53 | 3010 | 21.6 | 101.7 | 55.6 | -16.1 | 20 | 0 | 40.9 | 32.9
288235 | 70 | 21 | 1551 | 50.2 | 76.8 | 92.3 | 30 | 31.8 | 0.05 | 104 | 11.4 | 70 | 40 | 73.8 | 0.96 | 98.5 | 288.4 | 253.5 | 93.3 | 513.7 | 0.365 | 383.1 | 8.1 | 101.8 | 29.6 | 71.5 | 11.6 | 101.8 | 30.9 | 2.62 | 54.8 | 82.8 | 28.5 | 15.7 | 79 | 31 | 0.969 | 32.9 | 55 | 3090 | 21.6 | 101.7 | 55.6 | 0 | 20 | 0 | 40.9 | 32.9
288237 | 72 | 21 | 1549 | 49.8 | 76.8 | 92.2 | 30 | 31.8 | 0.049 | 104 | 11.4 | 70 | 40 | 73.4 | 0.962 | 98.5 | 288.5 | 253.7 | 93.3 | 513.3 | 0.362 | 382.8 | 8.1 | 101.9 | 29.6 | 71.4 | 11.6 | 101.8 | 30.9 | 2.614 | 54.7 | 80.3 | 28.5 | 15.7 | 79 | 31 | 0.969 | 33.3 | 56 | 2910 | 21.6 | 101.7 | 55.5 | -16.1 | 19.9 | 0 | 40.9 | 32.9
288239 | 74 | 21 | 1551 | 50 | 76.7 | 92.2 | 30 | 31.8 | 0.049 | 104 | 11.4 | 70 | 40 | 72.9 | 0.961 | 98.5 | 288.9 | 254 | 93.2 | 512.9 | 0.362 | 382.6 | 8.1 | 101.9 | 29.6 | 71.4 | 11.6 | 101.8 | 30.9 | 2.614 | 54.6 | 78.2 | 28.5 | 15.7 | 79 | 31 | 0.966 | 32.9 | 56 | 2890 | 21.6 | 101.7 | 55.6 | -16.1 | 19.8 | 0 | 40.9 | 32.9
288241 | 76 | 21 | 1551 | 50.4 | 76.7 | 92.1 | 30 | 31.7 | 0.049 | 104 | 11.4 | 70 | 40 | 72.4 | 0.957 | 98.5 | 289.6 | 254.7 | 93.2 | 512.4 | 0.365 | 382.4 | 8.2 | 101.9 | 29.6 | 71.3 | 11.7 | 101.8 | 30.9 | 2.634 | 54.8 | 76.5 | 28 | 15.7 | 79 | 31 | 0.968 | 33.3 | 53 | 3010 | 21.6 | 101.7 | 55.6 | -16.1 | 19.9 | 0 | 40.9 | 32.9
288243 | 78 | 21 | 1549 | 49.8 | 76.7 | 92 | 30 | 31.7 | 0.05 | 104 | 11.4 | 70 | 40.1 | 71.9 | 0.961 | 98.5 | 289.5 | 254.7 | 93.1 | 512 | 0.361 | 382.5 | 8.1 | 101.8 | 29.5 | 71.3 | 11.6 | 101.8 | 30.9 | 2.597 | 54.6 | 75.2 | 28.5 | 15.7 | 79 | 31 | 0.97 | 32.9 | 53 | 3060 | 21.6 | 101.7 | 55.6 | -16.1 | 19.9 | 0 | 41 | 32.9
288245 | 80 | 21 | 1549 | 49.8 | 76.6 | 92 | 30 | 31.6 | 0.05 | 104 | 11.4 | 70 | 40.1 | 71.4 | 0.96 | 98.5 | 289.8 | 255 | 93 | 511.5 | 0.361 | 383.1 | 8.1 | 101.8 | 29.5 | 71.3 | 11.6 | 101.8 | 30.9 | 2.602 | 54.5 | 74 | 28 | 15.7 | 79 | 31 | 0.967 | 32.9 | 53 | 3040 | 21.6 | 101.7 | 55.6 | 0 | 20 | 0 | 41 | 32.9
288247 | 82 | 21 | 1553 | 50.3 | 76.6 | 91.9 | 30 | 31.6 | 0.049 | 104 | 11.4 | 69.9 | 40 | 70.8 | 0.958 | 98.5 | 290.2 | 255.4 | 93 | 511 | 0.363 | 382.5 | 8.1 | 101.9 | 29.6 | 71.2 | 11.6 | 101.8 | 30.9 | 2.625 | 55.1 | 73 | 28 | 15.7 | 79 | 31 | 0.967 | 33.7 | 55 | 3090 | 21.6 | 99.5 | 55.7 | 0 | 20.2 | 0 | 40.9 | 32.9
288249 | 84 | 21 | 1553 | 50.9 | 76.6 | 91.8 | 30 | 31.6 | 0.049 | 104.1 | 11.4 | 69.9 | 40.1 | 70.4 | 0.959 | 98.5 | 291.2 | 256.3 | 92.9 | 510.6 | 0.367 | 382.6 | 8.3 | 101.9 | 29.6 | 71.2 | 11.9 | 101.9 | 30.9 | 2.642 | 55.2 | 72.3 | 28 | 15.7 | 79 | 31 | 0.964 | 33.7 | 57 | 3160 | 21.6 | 102.1 | 55.6 | -16.1 | 20.2 | 0 | 40.8 | 32.9
288251 | 86 | 21 | 1549 | 49.9 | 76.5 | 91.8 | 30 | 31.6 | 0.05 | 104 | 11.4 | 69.9 | 40 | 69.9 | 0.957 | 98.5 | 290.7 | 256.1 | 92.9 | 510.2 | 0.362 | 383 | 8.1 | 101.9 | 29.6 | 71.2 | 12 | 101.9 | 30.9 | 2.637 | 54.8 | 72.3 | 28.5 | 15.7 | 79 | 31 | 0.966 | 32.9 | 55 | 3010 | 21.6 | 101.7 | 55.6 | -16.1 | 19.9 | 0 | 40.8 | 32.9
288253 | 88 | 21 | 1548 | 49.7 | 76.5 | 91.7 | 30 | 31.5 | 0.049 | 104 | 11.4 | 70 | 40 | 69.6 | 0.956 | 98.5 | 291.3 | 256.5 | 92.7 | 509.9 | 0.359 | 384.2 | 8.1 | 101.8 | 29.7 | 71.1 | 12 | 101.7 | 31 | 2.639 | 54.6 | 73 | 28.5 | 15.7 | 79 | 31 | 0.968 | 32.9 | 55 | 3010 | 21.6 | 101.7 | 55.6 | -16.1 | 19.8 | 0 | 40.7 | 32.9
288255 | 90 | 21 | 1552 | 50.3 | 76.5 | 91.6 | 30 | 31.5 | 0.049 | 104 | 11.4 | 69.9 | 40 | 69.3 | 0.956 | 98.5 | 291.9 | 257.1 | 92.7 | 509.5 | 0.363 | 383 | 8.2 | 101.8 | 29.8 | 71.1 | 11.6 | 101.7 | 30.9 | 2.62 | 54.7 | 74 | 28 | 15.7 | 79 | 31 | 0.966 | 32.9 | 56 | 3110 | 21.6 | 101.7 | 55.6 | -16.1 | 20 | 0 | 40.8 | 32.9
288257 | 92 | 21 | 1551 | 50.1 | 76.4 | 91.6 | 30 | 31.5 | 0.049 | 104 | 11.4 | 70 | 40 | 69.2 | 0.955 | 98.5 | 292.3 | 257.4 | 92.7 | 509.1 | 0.359 | 383.2 | 8.2 | 101.8 | 29.8 | 71 | 11.6 | 101.7 | 31 | 2.635 | 54.7 | 75.1 | 28 | 15.7 | 79 | 31 | 0.964 | 32.9 | 56 | 3130 | 21.6 | 101.7 | 55.6 | 0 | 20 | 0 | 40.8 | 32.9
288259 | 94 | 21 | 1551 | 50.3 | 76.4 | 91.5 | 30 | 31.5 | 0.049 | 104 | 11.4 | 70 | 39.9 | 69.1 | 0.954 | 98.5 | 292.6 | 257.8 | 92.6 | 508.8 | 0.361 | 383.3 | 8.2 | 101.8 | 29.7 | 71 | 11.5 | 101.7 | 31 | 2.644 | 54.7 | 76 | 28 | 15.7 | 79 | 31 | 0.966 | 33.3 | 55 | 3110 | 21.6 | 101.7 | 55.6 | 0 | 20 | 0 | 40.9 | 32.9
288261 | 96 | 21 | 1550 | 50 | 76.3 | 91.5 | 30 | 31.4 | 0.049 | 104 | 11.4 | 70 | 39.9 | 69.1 | 0.954 | 98.5 | 292.7 | 257.9 | 92.6 | 508.4 | 0.362 | 383.7 | 8.2 | 101.8 | 29.7 | 71 | 11.6 | 101.7 | 30.9 | 2.636 | 54.7 | 76.8 | 28 | 15.7 | 79 | 31 | 0.962 | 32.9 | 55 | 3060 | 21.6 | 101.7 | 55.6 | -16.1 | 20.1 | 0 | 40.9 | 32.9
288263 | 98 | 21 | 1550 | 50 | 76.3 | 91.4 | 30 | 31.4 | 0.049 | 104 | 11.4 | 70.1 | 39.9 | 69.2 | 0.955 | 98.5 | 293.1 | 258.3 | 92.4 | 508 | 0.361 | 384.1 | 8.1 | 101.8 | 29.7 | 70.9 | 11.6 | 101.7 | 30.9 | 2.616 | 54.6 | 77.8 | 28 | 15.7 | 79 | 31 | 0.964 | 32.9 | 55 | 3040 | 21.6 | 101.7 | 55.7 | -16.1 | 19.8 | 0 | 40.9 | 32.9
288265 | 100 | 21 | 1550 | 50 | 76.2 | 91.3 | 30 | 31.4 | 0.049 | 104 | 11.4 | 70 | 39.9 | 69.3 | 0.954 | 98.5 | 293.4 | 258.7 | 92.4 | 507.6 | 0.362 | 383.2 | 8.1 | 101.8 | 29.7 | 70.9 | 11.6 | 101.7 | 31 | 2.608 | 54.7 | 78.7 | 28 | 15.7 | 79 | 31 | 0.965 | 33.3 | 56 | 2890 | 21.6 | 101.7 | 55.5 | -16.2 | 19.9 | 0 | 40.8 | 32.9
288267 | 102 | 21 | 1549 | 49.9 | 76.2 | 91.3 | 30 | 31.4 | 0.049 | 104 | 11.4 | 70 | 39.9 | 69.3 | 0.953 | 98.5 | 293.7 | 258.9 | 92.4 | 507.3 | 0.361 | 382.8 | 8.1 | 101.7 | 29.7 | 70.8 | 11.6 | 101.7 | 31 | 2.635 | 54.7 | 79.3 | 28 | 15.7 | 79 | 30 | 0.962 | 32.9 | 53 | 2960 | 21.6 | 101.7 | 55.6 | -16.1 | 19.9 | 0 | 40.9 | 32.9
288269 | 104 | 21 | 1551 | 50.2 | 76.2 | 91.2 | 30 | 31.4 | 0.048 | 104 | 11.4 | 70 | 39.9 | 69.4 | 0.953 | 98.5 | 294.2 | 259.3 | 92.3 | 506.9 | 0.361 | 382.9 | 8.2 | 101.7 | 29.7 | 70.8 | 11.6 | 101.7 | 31 | 2.617 | 54.6 | 79.4 | 28 | 15.7 | 79 | 30 | 0.963 | 32.9 | 53 | 3130 | 21.6 | 101.7 | 55.6 | 0 | 20 | 0 | 40.7 | 32.9
288271 | 106 | 21 | 1549 | 50.1 | 76.1 | 91.1 | 30 | 31.3 | 0.049 | 104 | 11.4 | 70 | 39.9 | 69.5 | 0.952 | 98.5 | 294.6 | 259.8 | 92.2 | 506.5 | 0.362 | 383.6 | 8.2 | 101.7 | 29.7 | 70.8 | 11.9 | 101.7 | 31 | 2.656 | 54.7 | 79.3 | 28 | 15.7 | 79 | 30 | 0.962 | 33.3 | 54 | 3090 | 21.6 | 99.5 | 55.6 | 0 | 20.2 | 0 | 40.8 | 32.9
288273 | 108 | 21 | 1548 | 49.8 | 76.1 | 91.1 | 30 | 31.3 | 0.049 | 104 | 11.4 | 70 | 39.9 | 69.5 | 0.951 | 98.5 | 294.7 | 260 | 92.2 | 506.1 | 0.361 | 383.5 | 8.1 | 101.7 | 29.7 | 70.7 | 11.8 | 101.7 | 31 | 2.634 | 54.7 | 79.3 | 28 | 15.7 | 79 | 30 | 0.957 | 33.3 | 54 | 3110 | 21.6 | 99.5 | 55.6 | -16.1 | 20.1 | 0 | 40.7 | 32.9
288275 | 110 | 21 | 1549 | 50.2 | 76.1 | 91 | 30 | 31.3 | 0.049 | 104 | 11.3 | 69.9 | 39.9 | 69.6 | 0.953 | 98.5 | 295.4 | 260.7 | 92.1 | 505.8 | 0.362 | 383.2 | 8.2 | 101.8 | 29.6 | 70.7 | 11.6 | 101.7 | 31 | 2.643 | 54.6 | 79.3 | 28 | 15.7 | 79 | 30 | 0.96 | 32.5 | 53 | 3060 | 21.6 | 101.7 | 55.6 | -16.2 | 19.8 | 0 | 40.7 | 32.9
288277 | 112 | 21 | 1551 | 50.1 | 76 | 90.9 | 30 | 31.3 | 0.049 | 104 | 11.4 | 69.9 | 40 | 69.6 | 0.951 | 98.5 | 295.4 | 260.8 | 92.1 | 505.4 | 0.362 | 383.4 | 8.2 | 101.8 | 29.6 | 70.7 | 11.7 | 101.7 | 31 | 2.635 | 54.7 | 79.3 | 28 | 15.7 | 78 | 30 | 0.959 | 32.9 | 53 | 3040 | 21.6 | 101.7 | 55.6 | -16.1 | 20 | 0 | 40.8 | 32.9
288279 | 114 | 21 | 1551 | 50.4 | 76 | 90.9 | 30 | 31.2 | 0.049 | 104 | 11.4 | 70 | 40 | 69.7 | 0.948 | 98.5 | 296.2 | 261.4 | 92 | 505.1 | 0.363 | 383.6 | 8.2 | 101.8 | 29.6 | 70.6 | 11.7 | 101.7 | 31 | 2.662 | 54.6 | 79.2 | 28 | 15.7 | 78 | 30 | 0.956 | 32.9 | 53 | 3130 | 21.6 | 101.7 | 55.6 | -16.1 | 19.9 | 0 | 40.8 | 32.9
288281 | 116 | 21 | 1549 | 50 | 75.9 | 90.8 | 30 | 31.2 | 0.049 | 104 | 11.4 | 70 | 40 | 69.7 | 0.951 | 98.5 | 296.2 | 261.5 | 92 | 504.7 | 0.361 | 383.5 | 8.2 | 101.8 | 29.6 | 70.6 | 11.6 | 101.7 | 31 | 2.643 | 54.6 | 79.2 | 28 | 15.7 | 78 | 30 | 0.958 | 32.9 | 53 | 3090 | 21.6 | 101.7 | 55.6 | 0 | 19.9 | 0 | 40.8 | 32.9
288283 | 118 | 21 | 1549 | 49.8 | 75.9 | 90.8 | 30 | 31.2 | 0.049 | 104 | 11.4 | 69.9 | 39.9 | 69.7 | 0.95 | 98.5 | 296.3 | 261.7 | 91.9 | 504.3 | 0.359 | 383.6 | 8.1 | 101.8 | 29.6 | 70.5 | 11.6 | 101.8 | 31 | 2.64 | 54.6 | 79.4 | 28 | 15.7 | 78 | 30 | 0.957 | 32.9 | 53 | 3110 | 21.6 | 101.7 | 55.6 | 0 | 20 | 0 | 40.9 | 32.9
288285 | 120 | 21 | 1550 | 50 | 75.8 | 90.7 | 30 | 31.2 | 0.049 | 104 | 11.4 | 69.9 | 39.9 | 69.7 | 0.949 | 98.5 | 296.7 | 262 | 91.8 | 504 | 0.358 | 384 | 8.1 | 101.8 | 29.6 | 70.5 | 11.6 | 101.8 | 31 | 2.667 | 54.6 | 79.6 | 28 | 15.7 | 78 | 30 | 0.957 | 32.9 | 53 | 3060 | 21.6 | 101.7 | 55.5 | -16.1 | 20.1 | 0 | 40.8 | 32.9
288287 | 122 | 21 | 1555 | 50.6 | 75.8 | 90.6 | 30 | 31.2 | 0.048 | 104 | 11.4 | 69.9 | 39.9 | 69.8 | 0.951 | 98.5 | 297.3 | 262.6 | 91.7 | 503.6 | 0.361 | 383.1 | 8.2 | 101.9 | 29.5 | 70.5 | 11.6 | 101.8 | 31 | 2.664 | 55.1 | 79.9 | 28 | 15.7 | 78 | 30 | 0.957 | 33.7 | 56 | 3060 | 21.6 | 101.7 | 55.6 | -16.1 | 20 | 0 | 40.7 | 32.9
288289 | 124 | 21 | 1546 | 49.7 | 75.8 | 90.5 | 30 | 31.2 | 0.049 | 104 | 11.4 | 69.9 | 39.9 | 69.8 | 0.948 | 98.5 | 297.6 | 263 | 91.7 | 503.3 | 0.356 | 383.2 | 8.1 | 101.8 | 29.5 | 70.4 | 11.6 | 101.8 | 31 | 2.639 | 54.5 | 80.1 | 28 | 15.7 | 78 | 30 | 0.954 | 32.9 | 55 | 3130 | 21.6 | 101.7 | 55.7 | -16.1 | 20 | 0 | 40.7 | 32.9
288291 | 126 | 21 | 1552 | 50.8 | 75.8 | 90.5 | 30 | 31.2 | 0.049 | 104.1 | 11.4 | 69.9 | 40 | 69.9 | 0.947 | 98.5 | 298.5 | 263.7 | 91.6 | 503 | 0.361 | 382.6 | 8.2 | 101.9 | 29.4 | 70.4 | 11.6 | 101.8 | 31 | 2.737 | 54.9 | 80.2 | 28 | 15.7 | 78 | 30 | 0.956 | 32.9 | 56 | 2990 | 21.6 | 101.7 | 55.6 | -16.1 | 19.9 | 0 | 40.6 | 32.9
288293 | 128 | 21 | 1545 | 49.2 | 75.7 | 90.4 | 30 | 31.2 | 0.05 | 103.9 | 11.3 | 70 | 40 | 69.9 | 0.948 | 98.5 | 297.9 | 263.4 | 91.6 | 502.6 | 0.357 | 383 | 8.1 | 101.8 | 29.4 | 70.4 | 11.6 | 101.7 | 31 | 2.627 | 54.4 | 80.6 | 28 | 15.7 | 78 | 30 | 0.949 | 32.5 | 55 | 2870 | 21.6 | 99.5 | 55.6 | 0 | 19.9 | 0 | 40.6 | 32.8
288295 | 130 | 21 | 1552 | 50.8 | 75.7 | 90.3 | 30 | 31.1 | 0.049 | 104.1 | 11.3 | 70 | 39.9 | 70 | 0.948 | 98.5 | 299.1 | 264.4 | 91.6 | 502.3 | 0.366 | 382.8 | 8.2 | 101.9 | 29.4 | 70.3 | 11.9 | 101.8 | 31 | 2.697 | 55.1 | 81.1 | 28 | 15.7 | 78 | 30 | 0.956 | 33.7 | 56 | 3090 | 21.6 | 101.7 | 54.7 | 0 | 19.9 | 0 | 40.7 | 32.9
288297 | 132 | 21 | 1551 | 49.9 | 75.6 | 90.3 | 30 | 31.1 | 0.049 | 104 | 11.4 | 70.1 | 39.9 | 70.1 | 0.947 | 98.5 | 298.8 | 264.2 | 91.5 | 502.1 | 0.363 | 382.1 | 8.1 | 101.8 | 29.4 | 70.3 | 12 | 101.8 | 31 | 2.641 | 54.6 | 81.5 | 28 | 15.7 | 78 | 30 | 0.956 | 32.9 | 55 | 3130 | 21.6 | 101.7 | 55.6 | -16.1 | 20.1 | 0 | 40.7 | 32.9
288299 | 134 | 21 | 1550 | 49.7 | 75.6 | 90.2 | 30 | 31.1 | 0.049 | 104 | 11.4 | 70.2 | 39.9 | 70.2 | 0.947 | 98.5 | 299.3 | 264.8 | 91.4 | 501.8 | 0.359 | 381.7 | 8.1 | 101.8 | 29.3 | 70.3 | 11.9 | 101.8 | 31 | 2.647 | 54.7 | 81.5 | 28 | 15.7 | 78 | 30 | 0.951 | 32.9 | 54 | 3110 | 21.6 | 101.7 | 55.6 | -16.2 | 19.9 | 0 | 40.7 | 32.9
288301 | 136 | 21 | 1548 | 49.8 | 75.5 | 90.1 | 30 | 31.1 | 0.048 | 104 | 11.4 | 70.1 | 39.9 | 70.3 | 0.946 | 98.5 | 299.8 | 265.2 | 91.3 | 501.5 | 0.358 | 382.1 | 8.1 | 101.8 | 29.3 | 70.2 | 12 | 101.8 | 31 | 2.667 | 54.6 | 81.6 | 28 | 15.7 | 78 | 30 | 0.953 | 32.9 | 53 | 3090 | 21.6 | 101.7 | 55.6 | -16.2 | 19.9 | 0 | 40.8 | 32.9
288303 | 138 | 21 | 1551 | 50.2 | 75.5 | 90 | 30 | 31.1 | 0.049 | 104 | 11.4 | 70.1 | 40 | 70.4 | 0.945 | 98.5 | 300.4 | 265.7 | 91.3 | 501.2 | 0.362 | 382.4 | 8.1 | 101.8 | 29.3 | 70.2 | 12 | 101.7 | 31 | 2.645 | 54.5 | 82 | 28 | 15.7 | 78 | 30 | 0.954 | 32.9 | 53 | 3180 | 21.6 | 99.5 | 55.5 | -16.1 | 19.9 | 0 | 40.7 | 32.9
288305 | 140 | 21 | 1549 | 50 | 75.5 | 90 | 30 | 31.1 | 0.049 | 104 | 11.4 | 70 | 40 | 70.5 | 0.945 | 98.5 | 300.8 | 266.1 | 91.2 | 500.9 | 0.361 | 382.3 | 8.2 | 101.7 | 29.3 | 70.2 | 12 | 101.7 | 31 | 2.68 | 54.5 | 82.3 | 28 | 15.7 | 78 | 30 | 0.948 | 32.9 | 53 | 3160 | 21.6 | 101.7 | 55.6 | 0 | 20.1 | 0 | 40.7 | 32.9
288307 | 142 | 21 | 1547 | 49.6 | 75.4 | 89.9 | 30 | 31.1 | 0.049 | 104 | 11.4 | 70 | 40 | 70.6 | 0.946 | 98.5 | 300.9 | 266.4 | 91.2 | 500.6 | 0.359 | 381.6 | 8.1 | 101.7 | 29.3 | 70.1 | 11.9 | 101.6 | 31 | 2.658 | 54.6 | 82.6 | 28 | 15.7 | 78 | 30 | 0.953 | 32.9 | 53 | 3130 | 22 | 101.7 | 55.6 | 0 | 20 | 0 | 40.7 | 32.9
288309 | 144 | 21 | 1552 | 50.3 | 75.4 | 89.9 | 30 | 31.1 | 0.049 | 104 | 11.4 | 70 | 39.9 | 70.7 | 0.944 | 98.5 | 301.5 | 266.8 | 91.1 | 500.2 | 0.361 | 381.3 | 8.2 | 101.7 | 29.3 | 70.1 | 11.9 | 101.7 | 31 | 2.668 | 54.6 | 82.6 | 28 | 15.7 | 78 | 30 | 0.952 | 32.9 | 53 | 3130 | 21.6 | 101.7 | 55.6 | -16.1 | 20.1 | 0 | 40.6 | 32.9
288311 | 146 | 21 | 1548 | 49.9 | 75.3 | 89.8 | 30 | 31.1 | 0.049 | 104 | 11.4 | 70 | 40 | 70.7 | 0.942 | 98.5 | 301.8 | 267.2 | 91 | 499.9 | 0.358 | 381.6 | 8.2 | 101.7 | 29.3 | 70 | 11.9 | 101.6 | 31 | 2.698 | 54.5 | 82.6 | 28 | 15.7 | 78 | 30 | 0.951 | 32.9 | 56 | 2940 | 21.6 | 101.7 | 55.6 | -16.1 | 20.1 | 0 | 40.6 | 32.9
288313 | 148 | 21 | 1550 | 50 | 75.3 | 89.7 | 30 | 31.1 | 0.049 | 104 | 11.4 | 70 | 40 | 70.8 | 0.943 | 98.5 | 302 | 267.5 | 91 | 499.6 | 0.362 | 381.3 | 8.1 | 101.7 | 29.3 | 70 | 12 | 101.6 | 31 | 2.659 | 54.5 | 82.8 | 28 | 15.7 | 78 | 30 | 0.951 | 32.9 | 56 | 2960 | 21.6 | 101.7 | 55.6 | -16.2 | 19.9 | 0 | 40.5 | 32.9
288315 | 150 | 21 | 1549 | 49.9 | 75.3 | 89.7 | 30 | 31.1 | 0.049 | 104 | 11.4 | 70 | 40 | 70.9 | 0.944 | 98.5 | 302.3 | 267.8 | 90.9 | 499.3 | 0.361 | 381.9 | 8.1 | 101.7 | 29.4 | 70 | 12 | 101.6 | 31 | 2.666 | 54.5 | 83.2 | 28 | 15.7 | 78 | 30 | 0.95 | 32.9 | 55 | 3010 | 21.6 | 101.7 | 55.6 | -16.1 | 19.8 | 0 | 40.6 | 32.9
288317 | 152 | 21 | 1551 | 50 | 75.2 | 89.6 | 30 | 31 | 0.049 | 104 | 11.4 | 70 | 40 | 71 | 0.942 | 98.5 | 302.7 | 268.2 | 90.9 | 499 | 0.363 | 382.1 | 8.1 | 101.7 | 29.4 | 69.9 | 11.9 | 101.6 | 31 | 2.659 | 54.5 | 83.5 | 28 | 15.7 | 78 | 30 | 0.95 | 32.9 | 55 | 3010 | 21.6 | 101.7 | 55.6 | 0 | 20 | 0 | 40.7 | 32.9
288319 | 154 | 21 | 1548 | 49.6 | 75.2 | 89.5 | 30 | 31 | 0.049 | 104 | 11.4 | 69.9 | 39.9 | 71.1 | 0.942 | 98.5 | 303 | 268.5 | 90.9 | 498.7 | 0.36 | 381.2 | 8.1 | 101.7 | 29.4 | 69.9 | 11.9 | 101.6 | 31 | 2.646 | 54.4 | 83.7 | 28 | 15.7 | 78 | 30 | 0.948 | 32.9 | 55 | 3110 | 21.6 | 99.5 | 55.6 | -16.1 | 19.9 | 0 | 40.7 | 32.9
288321 | 156 | 21 | 1551 | 50.2 | 75.1 | 89.5 | 30 | 31.1 | 0.048 | 104 | 11.3 | 69.9 | 40 | 71.2 | 0.94 | 98.5 | 303.7 | 269.1 | 90.7 | 498.4 | 0.36 | 381.5 | 8.2 | 101.7 | 29.4 | 69.8 | 11.9 | 101.6 | 31 | 2.688 | 54.5 | 83.8 | 28 | 15.7 | 78 | 30 | 0.946 | 32.9 | 55 | 3110 | 21.6 | 99.5 | 55.6 | -16.1 | 20.1 | 0 | 40.7 | 32.9
288323 | 158 | 21 | 1550 | 49.9 | 75.1 | 89.4 | 30 | 31.1 | 0.048 | 104 | 11.4 | 70 | 40 | 71.3 | 0.938 | 98.5 | 303.8 | 269.3 | 90.7 | 498.1 | 0.361 | 381.2 | 8.1 | 101.7 | 29.4 | 69.8 | 11.8 | 101.6 | 31 | 2.678 | 54.5 | 84.1 | 28 | 15.7 | 78 | 30 | 0.946 | 32.9 | 55 | 3130 | 21.6 | 101.7 | 55.5 | -16.2 | 19.9 | 0 | 40.7 | 32.9
288325 | 160 | 21 | 1549 | 49.8 | 75.1 | 89.3 | 30 | 31.1 | 0.048 | 104 | 11.4 | 70 | 40 | 71.4 | 0.94 | 98.5 | 304 | 269.6 | 90.7 | 497.9 | 0.359 | 380.9 | 8.1 | 101.7 | 29.4 | 69.8 | 11.7 | 101.6 | 31.1 | 2.666 | 54.5 | 84.3 | 28 | 15.7 | 78 | 30 | 0.946 | 32.9 | 55 | 3010 | 21.6 | 101.7 | 55.6 | -16.1 | 19.9 | 0 | 40.5 | 32.8
288327 | 162 | 21 | 1549 | 49.6 | 75 | 89.3 | 30 | 31.1 | 0.049 | 104 | 11.4 | 70 | 40 | 71.5 | 0.939 | 98.5 | 304.3 | 270 | 90.6 | 497.6 | 0.357 | 381.7 | 8.1 | 101.7 | 29.4 | 69.7 | 11.9 | 101.6 | 31.1 | 2.677 | 54.6 | 84.9 | 28 | 15.7 | 78 | 30 | 0.946 | 32.9 | 55 | 3110 | 21.6 | 99.5 | 55.6 | -16.1 | 19.9 | 0 | 40.6 | 32.9
288329 | 164 | 21 | 1552 | 50.2 | 75 | 89.2 | 30 | 31.1 | 0.049 | 104 | 11.4 | 70 | 40 | 71.6 | 0.938 | 98.5 | 305.1 | 270.6 | 90.5 | 497.4 | 0.359 | 381.8 | 8.1 | 101.7 | 29.4 | 69.7 | 11.9 | 101.6 | 31.1 | 2.705 | 54.5 | 84.9 | 28 | 15.7 | 78 | 30 | 0.945 | 32.9 | 55 | 2910 | 21.6 | 99.5 | 55.5 | -16.1 | 20.1 | 0 | 40.5 | 32.9
288331 | 166 | 21 | 1549 | 49.6 | 74.9 | 89.1 | 30 | 31.1 | 0.049 | 104 | 11.4 | 70 | 40 | 71.7 | 0.938 | 98.5 | 305.1 | 270.7 | 90.5 | 497.1 | 0.358 | 382 | 8.1 | 101.7 | 29.4 | 69.6 | 11.7 | 101.6 | 31.1 | 2.67 | 54.5 | 85 | 28 | 15.7 | 77 | 30 | 0.945 | 32.9 | 56 | 2940 | 21.6 | 99.5 | 55.6 | 0 | 20.1 | 0 | 40.6 | 32.9
288333 | 168 | 21 | 1551 | 50 | 74.9 | 89 | 30 | 31.1 | 0.049 | 104 | 11.4 | 69.9 | 39.9 | 71.8 | 0.936 | 98.5 | 305.7 | 271.2 | 90.4 | 496.8 | 0.358 | 382.1 | 8.1 | 101.7 | 29.4 | 69.6 | 11.6 | 101.6 | 31 | 2.688 | 54.5 | 85.2 | 28 | 15.7 | 77 | 30 | 0.946 | 32.9 | 55 | 3010 | 21.6 | 99.5 | 55.6 | -16.1 | 20.1 | 0 | 40.5 | 32.9
288335 | 170 | 21 | 1548 | 49.7 | 74.9 | 89 | 30 | 31.1 | 0.049 | 104 | 11.4 | 69.9 | 40 | 71.9 | 0.935 | 98.5 | 306 | 271.5 | 90.4 | 496.5 | 0.36 | 382.3 | 8.1 | 101.7 | 29.4 | 69.6 | 11.6 | 101.6 | 31 | 2.683 | 54.5 | 85.5 | 28 | 15.7 | 77 | 30 | 0.945 | 32.9 | 53 | 3130 | 21.6 | 99.5 | 55.5 | -16.1 | 19.9 | 0 | 40.5 | 32.9
288337 | 172 | 21 | 1550 | 49.9 | 74.8 | 88.9 | 30 | 31.1 | 0.049 | 104 | 11.4 | 69.9 | 39.9 | 72 | 0.937 | 98.5 | 306.5 | 272 | 90.3 | 496.3 | 0.36 | 382.1 | 8.1 | 101.7 | 29.4 | 69.5 | 11.6 | 101.7 | 31 | 2.705 | 54.6 | 85.7 | 28 | 15.7 | 77 | 30 | 0.943 | 32.9 | 53 | 3110 | 21.6 | 99.5 | 55.6 | -16.2 | 19.8 | 0 | 40.5 | 32.9
288339 | 174 | 21 | 1547 | 49.6 | 74.8 | 88.9 | 30 | 31.2 | 0.049 | 104 | 11.4 | 69.9 | 40 | 72 | 0.936 | 98.5 | 306.7 | 272.3 | 90.3 | 496 | 0.359 | 382.1 | 8.1 | 101.7 | 29.4 | 69.5 | 11.6 | 101.6 | 31 | 2.686 | 54.5 | 85.2 | 28 | 15.7 | 77 | 30 | 0.944 | 32.9 | 53 | 3110 | 21.6 | 99.5 | 55.7 | -16.1 | 19.8 | 0 | 40.6 | 32.9
288341 | 176 | 21 | 1548 | 49.8 | 74.7 | 88.8 | 30 | 31.2 | 0.049 | 104 | 11.4 | 69.9 | 40 | 72.1 | 0.934 | 98.5 | 307.3 | 272.8 | 90.1 | 495.8 | 0.359 | 381.5 | 8.1 | 101.7 | 29.4 | 69.4 | 11.6 | 101.7 | 31 | 2.714 | 54.4 | 84.8 | 28 | 15.7 | 77 | 30 | 0.941 | 32.5 | 53 | 3180 | 21.6 | 101.7 | 55.6 | 0 | 19.9 | 0 | 40.6 | 32.9
288343 | 178 | 21 | 1555 | 50.3 | 74.7 | 88.7 | 30 | 31.2 | 0.047 | 104 | 11.4 | 70 | 40 | 72.1 | 0.936 | 98.5 | 307.5 | 273.1 | 90.1 | 495.5 | 0.362 | 381.3 | 8.1 | 101.7 | 29.4 | 69.4 | 11.7 | 101.6 | 31 | 2.675 | 54.8 | 84.8 | 28 | 16.1 | 77 | 30 | 0.939 | 33.3 | 54 | 3260 | 21.6 | 99.5 | 55.6 | 0 | 20 | 0 | 40.6 | 32.9
288345 | 180 | 21 | 1556 | 51.4 | 74.6 | 88.6 | 30 | 31.2 | 0.048 | 104.1 | 11.4 | 70 | 40 | 72 | 0.935 | 98.5 | 309 | 274.3 | 90 | 495.3 | 0.369 | 380.6 | 8.3 | 101.9 | 29.4 | 69.4 | 11.7 | 101.8 | 31 | 2.774 | 55.2 | 83.7 | 28 | 15.7 | 77 | 30 | 0.944 | 33.7 | 56 | 3230 | 21.6 | 101.7 | 55.5 | 0 | 20.1 | 0 | 40.6 | 32.8
288347 | 182 | 21 | 1547 | 50.3 | 74.6 | 88.6 | 30 | 31.2 | 0.049 | 104 | 11.4 | 70 | 40 | 71.8 | 0.933 | 98.5 | 308.8 | 274.3 | 89.9 | 495 | 0.364 | 380.9 | 8.3 | 101.8 | 29.4 | 69.3 | 11.6 | 101.8 | 31 | 2.723 | 54.7 | 81.4 | 28 | 15.7 | 77 | 30 | 0.941 | 32.9 | 55 | 3010 | 21.6 | 101.7 | 55.6 | -16.1 | 20.1 | 0 | 40.5 | 32.9
288349 | 184 | 21 | 1550 | 49.7 | 74.6 | 88.5 | 30 | 31.2 | 0.048 | 104 | 11.4 | 70 | 40.1 | 71.5 | 0.934 | 98.5 | 307.7 | 273.5 | 89.9 | 494.7 | 0.363 | 381.4 | 8.1 | 101.7 | 29.4 | 69.3 | 11.6 | 101.7 | 31.1 | 2.679 | 54.9 | 78.8 | 28 | 15.7 | 77 | 30 | 0.936 | 33.3 | 57 | 3060 | 21.6 | 101.7 | 55.5 | -16.2 | 20.1 | 0 | 40.4 | 32.9
288351 | 186 | 21 | 1546 | 49.7 | 74.5 | 88.5 | 30 | 31.2 | 0.049 | 103.9 | 11.4 | 70 | 40 | 71 | 0.932 | 98.5 | 308.7 | 274.4 | 89.9 | 494.4 | 0.358 | 381.2 | 8.1 | 101.8 | 29.4 | 69.2 | 11.6 | 101.7 | 31.1 | 2.691 | 54.4 | 76.5 | 28 | 15.7 | 77 | 30 | 0.937 | 32.9 | 55 | 3090 | 21.6 | 101.7 | 55.6 | -16.1 | 20 | 0 | 40.4 | 32.9
288353 | 188 | 21 | 1549 | 49.7 | 74.5 | 88.4 | 30 | 31.2 | 0.049 | 103.9 | 11.4 | 70 | 40 | 70.5 | 0.932 | 98.5 | 308.9 | 274.6 | 89.8 | 494.1 | 0.357 | 380.8 | 8.1 | 101.7 | 29.4 | 69.2 | 11.6 | 101.6 | 31 | 2.668 | 54.3 | 74.6 | 28 | 15.7 | 77 | 30 | 0.942 | 32.9 | 55 | 3160 | 21.6 | 99.5 | 55.7 | -16.1 | 19.9 | 0 | 40.4 | 32.9
288355 | 190 | 21 | 1549 | 49.6 | 74.4 | 88.3 | 30 | 31.2 | 0.048 | 103.9 | 11.4 | 70.1 | 40 | 70 | 0.932 | 98.5 | 309.3 | 275 | 89.8 | 493.8 | 0.354 | 381.3 | 8.1 | 101.7 | 29.3 | 69.1 | 11.6 | 101.6 | 31 | 2.69 | 54.2 | 73 | 28 | 15.7 | 77 | 30 | 0.941 | 32.9 | 55 | 3110 | 21.6 | 101.7 | 55.5 | 0 | 19.9 | 0 | 40.4 | 32.9
288357 | 192 | 21 | 1543 | 48.7 | 74.4 | 88.3 | 30 | 31.2 | 0.048 | 103.9 | 11.4 | 70.1 | 40 | 69.4 | 0.933 | 98.5 | 309.8 | 275.5 | 89.6 | 493.5 | 0.351 | 382.2 | 8 | 101.7 | 29.3 | 69.1 | 11.6 | 101.6 | 31 | 2.685 | 54.2 | 71.8 | 28 | 15.7 | 77 | 30 | 0.94 | 32.9 | 55 | 2940 | 21.6 | 101.7 | 55.6 | -16.1 | 20 | 0 | 40.5 | 32.9
288359 | 194 | 21 | 1553 | 49.9 | 74.3 | 88.2 | 30 | 31.3 | 0.048 | 104 | 11.4 | 70.1 | 40 | 68.9 | 0.931 | 98.5 | 310.4 | 276 | 89.6 | 493.3 | 0.357 | 382 | 8.1 | 101.8 | 29.3 | 69 | 11.6 | 101.7 | 31 | 2.721 | 54.6 | 70.8 | 28 | 15.7 | 77 | 30 | 0.94 | 33.3 | 56 | 3130 | 21.6 | 101.7 | 55.6 | -16.2 | 19.9 | 0 | 40.5 | 32.9
288361 | 196 | 21 | 1549 | 49.7 | 74.3 | 88.1 | 30 | 31.3 | 0.049 | 104 | 11.4 | 70.1 | 39.9 | 68.4 | 0.93 | 98.5 | 311.1 | 276.7 | 89.6 | 493 | 0.355 | 381.9 | 8.1 | 101.7 | 29.3 | 69 | 11.6 | 101.7 | 31 | 2.685 | 54.3 | 70.1 | 28 | 15.7 | 77 | 30 | 0.937 | 32.9 | 55 | 3060 | 21.6 | 101.7 | 55.6 | -16.1 | 20 | 0 | 40.5 | 32.9
288363 | 198 | 21 | 1549 | 49.5 | 74.3 | 88.1 | 30 | 31.3 | 0.049 | 104 | 11.4 | 70 | 39.9 | 67.9 | 0.93 | 98.5 | 311.1 | 276.8 | 89.5 | 492.8 | 0.354 | 381.5 | 8.1 | 101.7 | 29.3 | 69 | 11.6 | 101.6 | 31 | 2.686 | 54.3 | 69.5 | 28 | 15.7 | 77 | 30 | 0.937 | 32.9 | 55 | 3130 | 21.6 | 99.5 | 55.6 | -16.1 | 19.9 | 0 | 40.5 | 32.9
288365 | 200 | 21 | 1554 | 49.8 | 74.2 | 88 | 30 | 31.4 | 0.048 | 104 | 11.4 | 70.1 | 39.9 | 67.4 | 0.93 | 98.5 | 311.5 | 277.2 | 89.4 | 492.5 | 0.356 | 381.7 | 8.1 | 101.7 | 29.3 | 68.9 | 11.6 | 101.7 | 31 | 2.707 | 54.7 | 69 | 28 | 15.7 | 77 | 30 | 0.932 | 33.3 | 55 | 3160 | 21.6 | 99.5 | 55.6 | 0 | 19.9 | 0 | 40.5 | 32.9
288367 | 202 | 21 | 1549 | 49.6 | 74.2 | 87.9 | 30 | 31.4 | 0.05 | 104 | 11.4 | 70.1 | 40 | 67 | 0.93 | 98.5 | 312.2 | 277.9 | 89.4 | 492.3 | 0.354 | 381.6 | 8.1 | 101.7 | 29.3 | 68.9 | 11.6 | 101.7 | 31.1 | 2.708 | 54.3 | 68.5 | 28 | 15.7 | 77 | 30 | 0.935 | 32.5 | 53 | 3110 | 21.6 | 99.5 | 55.6 | 0 | 20.1 | 0 | 40.4 | 32.9
288369 | 204 | 21 | 1557 | 51.2 | 74.1 | 87.9 | 30 | 31.4 | 0.048 | 104.1 | 11.4 | 70.1 | 40 | 66.6 | 0.93 | 98.5 | 313.1 | 278.6 | 89.3 | 492 | 0.361 | 381.2 | 8.2 | 101.7 | 29.3 | 68.8 | 11.6 | 101.7 | 31.1 | 2.756 | 55 | 68.2 | 27.5 | 15.7 | 77 | 30 | 0.937 | 33.7 | 54 | 3230 | 21.6 | 101.7 | 55.5 | -16.1 | 20.1 | 0 | 40.4 | 32.9
288371 | 206 | 21 | 1555 | 51.3 | 74.1 | 87.8 | 30 | 31.4 | 0.048 | 104.1 | 11.4 | 70 | 40.1 | 66.3 | 0.928 | 98.5 | 313.7 | 279.2 | 89.3 | 491.8 | 0.363 | 381.3 | 8.3 | 101.8 | 29.3 | 68.8 | 11.9 | 101.7 | 31.1 | 2.788 | 55.1 | 68.4 | 28 | 15.7 | 77 | 30 | 0.934 | 33.3 | 56 | 3260 | 21.6 | 101.7 | 55.6 | -16.1 | 20 | 0 | 40.3 | 32.9
288373 | 208 | 21 | 1547 | 50.5 | 74 | 87.8 | 30 | 31.4 | 0.049 | 104.1 | 11.4 | 70 | 40.1 | 66 | 0.927 | 98.5 | 313.5 | 279.1 | 89.3 | 491.5 | 0.359 | 382.2 | 8.3 | 101.8 | 29.3 | 68.7 | 11.8 | 101.7 | 31 | 2.785 | 54.9 | 69 | 28 | 15.7 | 77 | 31 | 0.934 | 33.7 | 53 | 3180 | 21.6 | 101.7 | 55.5 | -16.1 | 20 | 0 | 40.3 | 32.9
288375 | 210 | 21 | 1548 | 50.5 | 74 | 87.7 | 30 | 31.4 | 0.049 | 104 | 11.4 | 70 | 40.1 | 65.9 | 0.928 | 98.5 | 313.6 | 279.3 | 89.2 | 491.3 | 0.359 | 382.6 | 8.2 | 101.7 | 29.3 | 68.7 | 11.6 | 101.7 | 31 | 2.756 | 54.6 | 69.9 | 28 | 15.7 | 77 | 31 | 0.935 | 32.9 | 53 | 3130 | 21.6 | 101.7 | 55.7 | -16.1 | 19.8 | 0 | 40.3 | 32.9
288377 | 212 | 21 | 1546 | 49.4 | 74 | 87.6 | 30 | 31.5 | 0.048 | 103.9 | 11.4 | 70 | 40.1 | 65.8 | 0.927 | 98.5 | 313 | 278.9 | 89.1 | 491.1 | 0.352 | 383.3 | 8.1 | 101.6 | 29.3 | 68.7 | 11.6 | 101.6 | 31 | 2.71 | 54.4 | 71 | 28 | 15.7 | 76 | 31 | 0.934 | 32.9 | 53 | 3160 | 21.6 | 99.5 | 55.6 | 0 | 19.9 | 0 | 40.4 | 32.9
288379 | 214 | 21 | 1548 | 49.3 | 73.9 | 87.5 | 30 | 31.5 | 0.049 | 103.9 | 11.4 | 70 | 40 | 65.8 | 0.926 | 98.5 | 313.4 | 279.2 | 89.1 | 490.9 | 0.355 | 381.3 | 8 | 101.6 | 29.3 | 68.6 | 11.6 | 101.6 | 31 | 2.701 | 54.6 | 71.8 | 28 | 15.7 | 76 | 31 | 0.931 | 32.9 | 56 | 2940 | 21.6 | 99.5 | 55.6 | -16.1 | 19.9 | 0 | 40.5 | 32.9
288381 | 216 | 21 | 1547 | 49.7 | 73.9 | 87.5 | 30 | 31.5 | 0.05 | 104 | 11.4 | 70 | 40 | 65.8 | 0.926 | 98.5 | 314.4 | 280.2 | 89 | 490.7 | 0.357 | 383 | 8.1 | 101.6 | 29.3 | 68.6 | 11.6 | 101.6 | 31 | 2.722 | 54.4 | 72.5 | 28 | 15.7 | 76 | 31 | 0.931 | 32.9 | 53 | 3160 | 21.6 | 99.5 | 55.6 | -16.1 | 20 | 0 | 40.5 | 32.9
288383 | 218 | 21 | 1549 | 49.7 | 73.8 | 87.4 | 30 | 31.5 | 0.05 | 103.9 | 11.4 | 70 | 40 | 65.8 | 0.926 | 98.5 | 314.8 | 280.6 | 88.9 | 490.4 | 0.356 | 383.7 | 8.1 | 101.6 | 29.3 | 68.5 | 11.7 | 101.5 | 31 | 2.709 | 54.3 | 73.3 | 28 | 15.7 | 76 | 31 | 0.928 | 32.9 | 53 | 3160 | 21.6 | 99.5 | 55.6 | -16.1 | 19.9 | 0 | 40.4 | 32.9
288385 | 220 | 21 | 1549 | 49.4 | 73.8 | 87.3 | 30 | 31.6 | 0.05 | 103.9 | 11.4 | 70 | 40 | 65.9 | 0.924 | 98.5 | 314.9 | 280.8 | 88.9 | 490.2 | 0.358 | 382.5 | 8.1 | 101.6 | 29.3 | 68.5 | 11.6 | 101.5 | 31 | 2.713 | 54.3 | 74 | 28 | 15.7 | 76 | 31 | 0.932 | 32.9 | 55 | 2960 | 21.6 | 99.5 | 55.6 | -16.2 | 20 | 0 | 40.4 | 32.9
288387 | 222 | 21 | 1550 | 49.6 | 73.7 | 87.3 | 30 | 31.6 | 0.051 | 103.9 | 11.4 | 70 | 40 | 66 | 0.925 | 98.5 | 315.3 | 281.1 | 88.8 | 489.9 | 0.359 | 382.1 | 8 | 101.6 | 29.3 | 68.4 | 11.6 | 101.5 | 31 | 2.725 | 54.3 | 74.4 | 28 | 15.7 | 76 | 31 | 0.927 | 32.9 | 55 | 3010 | 21.6 | 99.5 | 55.6 | -16.1 | 19.9 | 0 | 40.3 | 32.9
288389 | 224 | 21 | 1556 | 50.4 | 73.7 | 87.2 | 30 | 31.6 | 0.048 | 104 | 11.4 | 70 | 40 | 66.1 | 0.924 | 98.5 | 316.1 | 281.8 | 88.7 | 489.7 | 0.363 | 380.7 | 8.1 | 101.6 | 29.3 | 68.4 | 11.7 | 101.6 | 31 | 2.737 | 54.8 | 74.5 | 27.5 | 15.7 | 76 | 31 | 0.926 | 33.7 | 56 | 3230 | 21.6 | 99.5 | 55.6 | 0 | 20 | 0 | 40.3 | 32.9
288391 | 226 | 21 | 1548 | 49.5 | 73.7 | 87.1 | 30 | 31.6 | 0.049 | 104 | 11.4 | 69.9 | 40 | 66.2 | 0.923 | 98.5 | 316.4 | 282.2 | 88.7 | 489.5 | 0.358 | 381.2 | 8.1 | 101.7 | 29.3 | 68.4 | 11.9 | 101.6 | 31 | 2.773 | 54.5 | 74.5 | 28 | 15.7 | 76 | 31 | 0.929 | 32.9 | 55 | 3060 | 21.6 | 99.5 | 55.6 | -16.1 | 20 | 0 | 40.3 | 32.9
288393 | 228 | 21 | 1551 | 49.8 | 73.6 | 87.1 | 30 | 31.6 | 0.05 | 104 | 11.4 | 69.9 | 40 | 66.2 | 0.924 | 98.5 | 316.8 | 282.6 | 88.7 | 489.3 | 0.361 | 388.4 | 8.1 | 101.6 | 29.2 | 68.3 | 11.6 | 101.6 | 31 | 2.738 | 54.4 | 74.6 | 28 | 15.7 | 76 | 31 | 0.926 | 32.9 | 53 | 3160 | 21.6 | 99.5 | 55.6 | 0 | 20.1 | 0 | 40.2 | 32.9
288395 | 230 | 21 | 1550 | 49.6 | 73.6 | 87 | 30 | 31.7 | 0.049 | 104 | 11.4 | 70 | 40 | 66.3 | 0.923 | 98.5 | 317 | 282.9 | 88.5 | 489.1 | 0.362 | 391 | 8.1 | 101.6 | 29.2 | 68.3 | 11.6 | 101.5 | 31 | 2.736 | 54.3 | 74.5 | 28 | 15.7 | 76 | 31 | 0.928 | 32.9 | 53 | 3180 | 21.6 | 101.7 | 55.6 | -16.1 | 19.9 | 0 | 40.4 | 32.9
288397 | 232 | 21 | 1550 | 49.7 | 73.5 | 86.9 | 30 | 31.7 | 0.049 | 104 | 11.4 | 70 | 40 | 66.3 | 0.918 | 98.5 | 317.6 | 283.5 | 88.5 | 488.8 | 0.36 | 391.3 | 8.1 | 101.6 | 29.2 | 68.2 | 11.5 | 101.5 | 31 | 2.733 | 54.3 | 74.7 | 28 | 15.7 | 76 | 31 | 0.927 | 32.9 | 53 | 3180 | 21.6 | 99.5 | 55.6 | -16.2 | 20 | 0 | 40.3 | 32.9
288399 | 234 | 21 | 1550 | 49.6 | 73.5 | 86.8 | 30 | 31.7 | 0.05 | 103.9 | 11.4 | 70 | 40 | 66.3 | 0.922 | 98.5 | 318 | 283.8 | 88.4 | 488.6 | 0.362 | 388.3 | 8.1 | 101.6 | 29.3 | 68.2 | 11.5 | 101.5 | 31 | 2.732 | 54.3 | 74.6 | 28 | 15.7 | 76 | 31 | 0.925 | 32.9 | 53 | 3110 | 21.6 | 99.5 | 54.7 | -16.2 | 19.8 | 0 | 40.3 | 32.9
288401 | 236 | 21 | 1550 | 49.8 | 73.4 | 86.8 | 30 | 31.8 | 0.05 | 103.9 | 11.4 | 70 | 40 | 66.4 | 0.921 | 98.5 | 318.4 | 284.1 | 88.4 | 488.3 | 0.361 | 382.2 | 8.1 | 101.6 | 29.3 | 68.1 | 11.6 | 101.5 | 31 | 2.73 | 54.3 | 74.6 | 28 | 15.7 | 76 | 31 | 0.926 | 32.9 | 53 | 3160 | 21.6 | 99.5 | 55.6 | 0 | 19.9 | 0 | 40.3 | 32.9
288403 | 238 | 21 | 1555 | 50.5 | 73.4 | 86.7 | 30 | 31.8 | 0.049 | 104 | 11.4 | 70 | 40 | 66.4 | 0.92 | 98.5 | 319 | 284.7 | 88.4 | 488.1 | 0.365 | 383 | 8.1 | 101.6 | 29.2 | 68.1 | 11.5 | 101.6 | 31 | 2.775 | 54.7 | 74.8 | 27.5 | 15.7 | 76 | 31 | 0.926 | 33.7 | 54 | 3230 | 21.6 | 99.5 | 55.6 | 0 | 19.9 | 0 | 40.4 | 32.9
288405 | 240 | 21 | 1549 | 49.6 | 73.3 | 86.7 | 30 | 31.8 | 0.05 | 104 | 11.4 | 70 | 39.9 | 66.4 | 0.919 | 98.5 | 319.1 | 284.9 | 88.3 | 487.9 | 0.364 | 383.4 | 8.1 | 101.7 | 29.2 | 68 | 11.6 | 101.6 | 31 | 2.725 | 54.3 | 75.1 | 28 | 15.7 | 76 | 31 | 0.922 | 32.9 | 55 | 2960 | 21.6 | 99.5 | 55.6 | -16.1 | 20.2 | 0 | 40.4 | 32.9
288407 | 242 | 21 | 1548 | 49.2 | 73.3 | 86.6 | 30 | 31.9 | 0.051 | 103.9 | 11.4 | 70 | 39.9 | 66.5 | 0.917 | 98.5 | 319.1 | 284.9 | 88.2 | 487.7 | 0.365 | 382.5 | 8 | 101.7 | 29.2 | 68 | 11.6 | 101.6 | 31 | 2.723 | 54.3 | 75.5 | 28 | 15.7 | 76 | 31 | 0.923 | 32.9 | 55 | 3090 | 21.6 | 99.5 | 55.6 | -16.1 | 20 | 0 | 40.3 | 32.9
288409 | 244 | 21 | 1549 | 49.4 | 73.2 | 86.5 | 30 | 31.9 | 0.05 | 104 | 11.4 | 70 | 39.9 | 66.6 | 0.916 | 98.5 | 319.6 | 285.4 | 88.2 | 487.4 | 0.363 | 380.9 | 8 | 101.7 | 29.2 | 68 | 11.6 | 101.6 | 31 | 2.73 | 54.3 | 75.7 | 28 | 15.7 | 76 | 31 | 0.923 | 32.9 | 55 | 3330 | 21.6 | 101.7 | 54.7 | -16.2 | 19.9 | 0 | 40.1 | 32.9
288411 | 246 | 21 | 1556 | 50.2 | 73.2 | 86.5 | 30 | 31.9 | 0.049 | 104 | 11.4 | 70 | 39.9 | 66.6 | 0.917 | 98.5 | 320.3 | 286.1 | 88.1 | 487.2 | 0.367 | 380.4 | 8.1 | 101.7 | 29.1 | 67.9 | 11.8 | 101.6 | 31 | 2.768 | 54.9 | 75.8 | 27.5 | 15.7 | 76 | 31 | 0.924 | 33.3 | 56 | 3260 | 21.6 | 101.7 | 55.6 | -16.1 | 19.9 | 0 | 40.1 | 32.9
288413 | 248 | 21 | 1550 | 50.3 | 73.1 | 86.4 | 30 | 31.9 | 0.049 | 104.1 | 11.4 | 70 | 40 | 66.7 | 0.915 | 98.5 | 321.5 | 287.2 | 88.1 | 487 | 0.365 | 381 | 8.2 | 101.8 | 29.1 | 67.9 | 12 | 101.7 | 31 | 2.791 | 54.6 | 76.1 | 28 | 15.7 | 76 | 31 | 0.923 | 32.5 | 53 | 3210 | 21.6 | 101.7 | 55.6 | 0 | 19.9 | 0 | 40.2 | 32.9
288415 | 250 | 21 | 1553 | 50.4 | 73.1 | 86.3 | 30 | 32 | 0.049 | 104.1 | 11.4 | 70 | 40 | 66.8 | 0.914 | 98.5 | 321.2 | 287 | 88 | 486.8 | 0.367 | 381.1 | 8.2 | 101.7 | 29.1 | 67.8 | 12 | 101.7 | 30.9 | 2.783 | 54.9 | 76.7 | 27.5 | 15.7 | 76 | 31 | 0.919 | 33.7 | 56 | 3160 | 21.6 | 99.5 | 55.6 | -16.1 | 19.8 | 0 | 40.2 | 32.9
288417 | 252 | 21 | 1546 | 49.7 | 73.1 | 86.3 | 30 | 32 | 0.048 | 104 | 11.4 | 70.1 | 40 | 66.9 | 0.913 | 98.5 | 321.5 | 287.4 | 87.9 | 486.6 | 0.361 | 381.2 | 8.2 | 101.7 | 29.1 | 67.8 | 11.9 | 101.7 | 31 | 2.764 | 54.3 | 77 | 28 | 15.7 | 76 | 31 | 0.918 | 32.5 | 53 | 3160 | 21.6 | 99.5 | 55.5 | 0 | 19.9 | 0 | 40.3 | 32.9
288419 | 254 | 21 | 1555 | 51.2 | 73 | 86.2 | 30 | 32 | 0.049 | 104.1 | 11.4 | 70 | 40 | 67 | 0.915 | 98.5 | 322.4 | 288.1 | 87.9 | 486.4 | 0.372 | 380.6 | 8.3 | 101.8 | 29.1 | 67.7 | 11.6 | 101.7 | 31 | 2.821 | 55.1 | 77 | 27.5 | 15.7 | 76 | 31 | 0.924 | 33.7 | 54 | 3230 | 21.6 | 101.7 | 55.5 | -16.1 | 19.9 | 0 | 40.3 | 32.9
288421 | 256 | 21 | 1553 | 51.3 | 73 | 86.2 | 30 | 32 | 0.048 | 104.1 | 11.4 | 70 | 40 | 67.1 | 0.914 | 98.5 | 322.9 | 288.6 | 87.8 | 486.1 | 0.372 | 381.4 | 8.3 | 101.8 | 29.1 | 67.7 | 11.5 | 101.7 | 31 | 2.823 | 55.2 | 77.2 | 27.5 | 16.1 | 76 | 31 | 0.919 | 33.7 | 56 | 3060 | 21.6 | 101.7 | 55.7 | -16.1 | 20.1 | 0 | 40.3 | 32.9
288423 | 258 | 21 | 1553 | 51.4 | 72.9 | 86.1 | 30 | 32.1 | 0.049 | 104.1 | 11.4 | 70 | 40 | 67.2 | 0.913 | 98.5 | 323.1 | 288.8 | 87.7 | 485.9 | 0.374 | 382.4 | 8.4 | 101.8 | 29 | 67.7 | 11.5 | 101.7 | 31 | 2.815 | 55.2 | 77.5 | 27.5 | 15.7 | 75 | 31 | 0.922 | 33.7 | 56 | 3130 | 21.6 | 101.7 | 55.5 | -16.1 | 19.9 | 0 | 40.2 | 32.9
288425 | 260 | 21 | 1550 | 51.3 | 72.9 | 86 | 30 | 32.1 | 0.05 | 104.1 | 11.4 | 70 | 40 | 67.3 | 0.913 | 98.5 | 323.4 | 289.2 | 87.7 | 485.7 | 0.374 | 383.3 | 8.4 | 101.8 | 29.1 | 67.6 | 11.6 | 101.7 | 31 | 2.826 | 55 | 77.7 | 27.5 | 15.7 | 75 | 31 | 0.918 | 33.3 | 54 | 3210 | 21.6 | 101.7 | 55.5 | -16.1 | 19.8 | 0 | 40.2 | 32.9
288427 | 262 | 21 | 1543 | 49.2 | 72.9 | 86 | 30 | 32.1 | 0.05 | 103.9 | 11.4 | 70 | 40 | 67.4 | 0.911 | 98.5 | 322 | 288.2 | 87.6 | 485.5 | 0.366 | 383.5 | 8.1 | 101.7 | 29.1 | 67.6 | 11.5 | 101.6 | 31 | 2.745 | 54.3 | 78.2 | 27.5 | 15.7 | 75 | 31 | 0.919 | 32.5 | 55 | 3130 | 21.6 | 99.5 | 55.6 | -16.1 | 19.9 | 0 | 40.2 | 32.9
288429 | 264 | 21 | 1547 | 49.4 | 72.8 | 85.9 | 30 | 32.1 | 0.051 | 103.9 | 11.4 | 70 | 40 | 67.5 | 0.911 | 98.5 | 322.6 | 288.6 | 87.6 | 485.2 | 0.365 | 382.9 | 8 | 101.6 | 29.1 | 67.5 | 11.6 | 101.6 | 31 | 2.748 | 54.2 | 78.3 | 28 | 15.7 | 75 | 31 | 0.919 | 32.9 | 55 | 3160 | 21.6 | 99.5 | 55.6 | 0 | 20.2 | 0 | 40.2 | 32.9
288431 | 266 | 21 | 1556 | 51.1 | 72.8 | 85.8 | 30 | 32.2 | 0.05 | 104.1 | 11.4 | 70 | 40 | 67.6 | 0.913 | 98.5 | 324.3 | 290 | 87.5 | 485 | 0.374 | 381.6 | 8.2 | 101.7 | 29.2 | 67.5 | 11.6 | 101.6 | 30.9 | 2.801 | 55.1 | 78.4 | 27.5 | 15.7 | 75 | 31 | 0.916 | 33.7 | 56 | 3090 | 21.6 | 101.7 | 55.6 | -16.1 | 19.9 | 0 | 40.1 | 32.9
288433 | 268 | 21 | 1546 | 49.6 | 72.7 | 85.7 | 30 | 32.2 | 0.051 | 104 | 11.4 | 70 | 40.1 | 67.7 | 0.91 | 98.5 | 324.3 | 290.4 | 87.5 | 484.7 | 0.368 | 382.6 | 8.2 | 101.7 | 29.3 | 67.4 | 11.6 | 101.6 | 30.9 | 2.768 | 54.3 | 78.6 | 28 | 15.7 | 75 | 31 | 0.913 | 32.9 | 55 | 3010 | 21.6 | 99.5 | 55.5 | -16.1 | 20.1 | 0 | 40.1 | 32.9
288435 | 270 | 21 | 1547 | 49.2 | 72.7 | 85.7 | 30 | 32.2 | 0.051 | 103.9 | 11.4 | 69.9 | 40.1 | 67.8 | 0.909 | 98.5 | 324 | 290.1 | 87.4 | 484.5 | 0.363 | 382.5 | 8 | 101.6 | 29.3 | 67.4 | 11.6 | 101.6 | 30.9 | 2.768 | 54.2 | 79 | 27.5 | 15.7 | 75 | 31 | 0.916 | 32.9 | 55 | 3130 | 21.6 | 99.5 | 55.6 | -16.1 | 19.9 | 0 | 40.1 | 32.9
288437 | 272 | 21 | 1550 | 49.5 | 72.6 | 85.6 | 30 | 32.2 | 0.051 | 104 | 11.4 | 70 | 40 | 67.9 | 0.911 | 98.5 | 324.8 | 290.8 | 87.3 | 484.2 | 0.365 | 382.7 | 8 | 101.6 | 29.3 | 67.3 | 11.5 | 101.5 | 30.9 | 2.754 | 54.3 | 79.2 | 27.5 | 15.7 | 75 | 31 | 0.915 | 32.9 | 55 | 3090 | 21.6 | 101.7 | 55.6 | 0 | 19.9 | 0 | 40.1 | 32.9
288439 | 274 | 21 | 1555 | 51.2 | 72.6 | 85.5 | 30 | 32.2 | 0.049 | 104.1 | 11.4 | 70 | 40 | 68 | 0.91 | 98.5 | 326.6 | 292.3 | 87.3 | 484 | 0.373 | 382 | 8.2 | 101.7 | 29.2 | 67.3 | 11.5 | 101.7 | 30.9 | 2.822 | 54.9 | 79.5 | 27.5 | 15.7 | 75 | 31 | 0.913 | 33.7 | 54 | 3260 | 21.6 | 99.5 | 55.7 | -16.1 | 19.9 | 0 | 40.2 | 32.9
288441 | 276 | 21 | 1556 | 51.1 | 72.5 | 85.5 | 30 | 32.3 | 0.05 | 104.1 | 11.4 | 70 | 40 | 68.1 | 0.908 | 98.5 | 326.6 | 292.4 | 87.2 | 483.8 | 0.375 | 382.4 | 8.3 | 101.7 | 29.2 | 67.3 | 11.6 | 101.6 | 30.9 | 2.803 | 55 | 79.6 | 27.5 | 15.7 | 75 | 31 | 0.913 | 33.7 | 54 | 3310 | 21.6 | 101.7 | 55.7 | 0 | 20 | 0 | 40.3 | 32.9
288443 | 278 | 21 | 1553 | 51.1 | 72.5 | 85.4 | 30 | 32.3 | 0.05 | 104.1 | 11.4 | 70 | 40 | 68.2 | 0.909 | 98.5 | 327.1 | 292.9 | 87.2 | 483.6 | 0.373 | 381.9 | 8.3 | 101.7 | 29.1 | 67.2 | 11.6 | 101.6 | 30.9 | 2.82 | 55.1 | 79.8 | 27.5 | 15.7 | 75 | 31 | 0.912 | 33.7 | 56 | 3110 | 21.6 | 101.7 | 55.6 | -16.1 | 20 | 0 | 40.1 | 32.9
288445 | 280 | 21 | 1552 | 51.3 | 72.4 | 85.4 | 30 | 32.3 | 0.05 | 104.1 | 11.4 | 70 | 40.1 | 68.3 | 0.908 | 98.5 | 327.3 | 293.2 | 87.2 | 483.4 | 0.374 | 382.2 | 8.3 | 101.7 | 29.1 | 67.2 | 11.5 | 101.6 | 30.9 | 2.835 | 55.1 | 80.2 | 27.5 | 15.7 | 75 | 31 | 0.908 | 33.3 | 56 | 3110 | 21.6 | 99.5 | 55.6 | -16.1 | 20.1 | 0 | 40.1 | 32.9
288447 | 282 | 21 | 1552 | 51.4 | 72.4 | 85.3 | 30 | 32.3 | 0.05 | 104.1 | 11.4 | 70 | 40.2 | 68.5 | 0.905 | 98.5 | 327.6 | 293.5 | 87.1 | 483.1 | 0.376 | 382.2 | 8.4 | 101.7 | 29.1 | 67.1 | 11.6 | 101.6 | 30.9 | 2.867 | 55.1 | 80.4 | 27.5 | 15.7 | 75 | 31 | 0.909 | 33.7 | 54 | 3260 | 21.6 | 99.5 | 55.7 | -16.1 | 19.9 | 0 | 40 | 32.9
288449 | 284 | 21 | 1550 | 51.2 | 72.4 | 85.2 | 30 | 32.3 | 0.05 | 104.1 | 11.4 | 70 | 40.1 | 68.6 | 0.908 | 98.5 | 327.6 | 293.6 | 87 | 482.9 | 0.373 | 382.3 | 8.4 | 101.7 | 29 | 67.1 | 11.8 | 101.6 | 30.9 | 2.852 | 55 | 80.6 | 27.5 | 15.7 | 75 | 31 | 0.907 | 33.7 | 54 | 3230 | 21.6 | 101.7 | 55.6 | -16.1 | 20 | 0 | 40.1 | 32.9
288451 | 286 | 21 | 1552 | 51 | 72.3 | 85.1 | 30 | 32.3 | 0.05 | 104.1 | 11.4 | 70.1 | 40.1 | 68.7 | 0.906 | 98.5 | 327.5 | 293.6 | 86.9 | 482.7 | 0.372 | 382.5 | 8.3 | 101.6 | 29 | 67 | 11.9 | 101.6 | 30.9 | 2.839 | 55.2 | 80.7 | 27.5 | 15.7 | 75 | 31 | 0.913 | 33.7 | 54 | 3230 | 21.6 | 101.7 | 55.5 | -16.1 | 20 | 0 | 40 | 32.9
288453 | 288 | 21 | 1548 | 49.9 | 72.3 | 85.1 | 30 | 32.4 | 0.05 | 104 | 11.4 | 70 | 40.1 | 68.8 | 0.906 | 98.5 | 327.3 | 293.5 | 86.9 | 482.5 | 0.367 | 382.9 | 8.2 | 101.6 | 29 | 67 | 12 | 101.5 | 30.9 | 2.786 | 54.8 | 81 | 27.5 | 16.1 | 75 | 31 | 0.912 | 33.7 | 54 | 3330 | 21.6 | 99.5 | 55.6 | 0 | 20 | 0 | 40 | 32.9
288455 | 290 | 21 | 1544 | 49.2 | 72.2 | 85 | 30 | 32.4 | 0.051 | 103.9 | 11.4 | 70 | 40 | 68.9 | 0.905 | 98.5 | 327.5 | 293.7 | 86.9 | 482.3 | 0.364 | 383.5 | 8.1 | 101.6 | 29 | 67 | 11.9 | 101.5 | 30.9 | 2.788 | 54.3 | 81.4 | 27.5 | 15.7 | 75 | 31 | 0.909 | 32.9 | 53 | 3210 | 21.6 | 99.5 | 55.6 | -16.1 | 20 | 0 | 40 | 32.9
288457 | 292 | 21 | 1547 | 49.3 | 72.2 | 84.9 | 30 | 32.4 | 0.05 | 103.9 | 11.4 | 70 | 39.9 | 69 | 0.905 | 98.5 | 328 | 294.2 | 86.8 | 482.2 | 0.362 | 382.8 | 8 | 101.5 | 29 | 66.9 | 11.7 | 101.4 | 30.9 | 2.748 | 54.1 | 81.6 | 27.5 | 15.7 | 75 | 31 | 0.911 | 32.5 | 55 | 3060 | 21.6 | 99.5 | 55.6 | -16.1 | 19.8 | 0 | 40.1 | 32.9
288459 | 294 | 21 | 1556 | 50.9 | 72.1 | 84.9 | 30 | 32.4 | 0.049 | 104.1 | 11.4 | 69.9 | 39.9 | 69.1 | 0.904 | 98.5 | 329.4 | 295.3 | 86.7 | 482 | 0.372 | 381.7 | 8.2 | 101.6 | 28.9 | 66.9 | 11.6 | 101.5 | 30.9 | 2.837 | 55 | 81.6 | 27.5 | 15.7 | 75 | 31 | 0.91 | 33.7 | 56 | 3310 | 21.6 | 99.5 | 55.6 | -16.1 | 19.8 | 0 | 40.1 | 32.9
288461 | 296 | 21 | 1547 | 49.5 | 72.1 | 84.8 | 30 | 32.4 | 0.051 | 104 | 11.4 | 69.9 | 39.9 | 69.2 | 0.904 | 98.5 | 329.2 | 295.4 | 86.7 | 481.8 | 0.365 | 382 | 8.1 | 101.6 | 29 | 66.8 | 11.6 | 101.6 | 30.9 | 2.789 | 54.3 | 81.7 | 27.5 | 15.7 | 75 | 31 | 0.905 | 32.9 | 53 | 3210 | 21.6 | 99.5 | 55.6 | -16.1 | 19.9 | 0 | 40.2 | 32.9
288463 | 298 | 21 | 1548 | 49.3 | 72 | 84.7 | 30 | 32.5 | 0.05 | 103.9 | 11.4 | 70 | 39.9 | 69.3 | 0.903 | 98.5 | 329.1 | 295.4 | 86.6 | 481.6 | 0.362 | 382.3 | 8 | 101.6 | 29 | 66.8 | 11.6 | 101.5 | 30.9 | 2.764 | 54.1 | 82.1 | 27.5 | 15.7 | 75 | 31 | 0.908 | 32.9 | 55 | 3180 | 21.6 | 99.5 | 55.6 | -16.1 | 20 | 0 | 40.2 | 32.9
288465 | 300 | 21 | 1548 | 49.3 | 72 | 84.7 | 30 | 32.5 | 0.051 | 103.9 | 11.4 | 70 | 39.9 | 69.4 | 0.903 | 98.5 | 329.7 | 295.9 | 86.6 | 481.4 | 0.362 | 382.8 | 8 | 101.6 | 29 | 66.7 | 11.6 | 101.5 | 30.9 | 2.761 | 54 | 82.4 | 27.5 | 15.7 | 74 | 31 | 0.908 | 32.5 | 55 | 3060 | 21.6 | 99.5 | 55.6 | 0 | 20.2 | 0 | 40.1 | 32.9
288467 | 302 | 21 | 1556 | 50.9 | 71.9 | 84.6 | 30 | 32.5 | 0.05 | 104.1 | 11.4 | 70 | 39.9 | 69.4 | 0.903 | 98.5 | 331.1 | 297.1 | 86.5 | 481.1 | 0.368 | 383 | 8.2 | 101.6 | 29.1 | 66.7 | 11.6 | 101.6 | 30.9 | 2.863 | 54.9 | 81.4 | 27.5 | 15.7 | 74 | 31 | 0.902 | 33.3 | 54 | 3210 | 21.6 | 101.7 | 54.7 | -16.1 | 20.1 | 0 | 40 | 32.9
288469 | 304 | 21 | 1554 | 51.3 | 71.9 | 84.5 | 30 | 32.5 | 0.05 | 104.1 | 11.4 | 70 | 40 | 69.3 | 0.902 | 98.5 | 331.9 | 297.9 | 86.4 | 480.9 | 0.37 | 383.2 | 8.3 | 101.7 | 29.1 | 66.6 | 11.7 | 101.7 | 30.9 | 2.854 | 55.1 | 79.8 | 27.5 | 15.7 | 74 | 31 | 0.903 | 33.3 | 56 | 3260 | 21.6 | 101.7 | 55.5 | -16.1 | 19.8 | 0 | 39.9 | 32.9
288471 | 306 | 21 | 1552 | 51 | 71.8 | 84.5 | 30 | 32.5 | 0.049 | 104.1 | 11.4 | 70 | 40.1 | 69.1 | 0.901 | 98.5 | 331.8 | 298 | 86.4 | 480.7 | 0.369 | 382.6 | 8.3 | 101.8 | 29.1 | 66.6 | 11.7 | 101.7 | 30.9 | 2.871 | 55.1 | 78.2 | 27.5 | 16.1 | 74 | 31 | 0.902 | 33.7 | 56 | 3310 | 21.6 | 101.7 | 55.5 | -16.1 | 19.9 | 0 | 39.9 | 32.9
288473 | 308 | 21 | 1553 | 51.2 | 71.8 | 84.4 | 30 | 32.5 | 0.048 | 104.1 | 11.4 | 70 | 40.1 | 68.8 | 0.901 | 98.5 | 332 | 298.1 | 86.3 | 480.5 | 0.369 | 383.4 | 8.3 | 101.8 | 29.1 | 66.5 | 11.6 | 101.7 | 30.9 | 2.872 | 55.2 | 76.1 | 27.5 | 15.7 | 74 | 31 | 0.902 | 33.3 | 54 | 3400 | 21.6 | 101.7 | 55.6 | 0 | 20 | 0 | 39.9 | 32.9
288475 | 310 | 21 | 1546 | 50.2 | 71.8 | 84.3 | 30 | 32.5 | 0.05 | 104 | 11.4 | 70 | 40.1 | 68.4 | 0.9 | 98.5 | 331.9 | 298.3 | 86.2 | 480.4 | 0.365 | 384 | 8.3 | 101.7 | 29.1 | 66.5 | 11.6 | 101.7 | 30.9 | 2.845 | 54.5 | 73.7 | 27.5 | 15.7 | 74 | 31 | 0.901 | 32.9 | 52 | 3310 | 21.6 | 101.7 | 55.6 | -16.1 | 20.1 | 0 | 40 | 32.9
288477 | 312 | 21 | 1544 | 49.3 | 71.7 | 84.3 | 30 | 32.5 | 0.051 | 103.9 | 11.4 | 70 | 40.1 | 67.9 | 0.899 | 98.5 | 331.4 | 297.8 | 86.2 | 480.2 | 0.36 | 382.6 | 8.1 | 101.6 | 29.1 | 66.4 | 11.6 | 101.5 | 30.9 | 2.785 | 54.1 | 71.7 | 27.5 | 15.7 | 74 | 31 | 0.901 | 32.5 | 55 | 3230 | 21.6 | 99.5 | 55.6 | 0 | 20.1 | 0 | 40 | 32.9
288479 | 314 | 21 | 1548 | 49.5 | 71.7 | 84.2 | 30 | 32.5 | 0.051 | 103.9 | 11.4 | 70 | 40.1 | 67.4 | 0.899 | 98.5 | 331.9 | 298.3 | 86.1 | 479.9 | 0.362 | 381.6 | 8 | 101.6 | 29.1 | 66.4 | 11.6 | 101.5 | 30.8 | 2.777 | 54.1 | 70.1 | 27.5 | 15.7 | 74 | 31 | 0.902 | 32.9 | 55 | 3260 | 21.6 | 99.5 | 55.6 | -16.2 | 19.9 | 0 | 40 | 32.8
288481 | 316 | 21 | 1548 | 49.3 | 71.6 | 84.1 | 30 | 32.5 | 0.051 | 103.9 | 11.4 | 70.1 | 40.1 | 66.9 | 0.9 | 98.5 | 332.3 | 298.8 | 86.1 | 479.7 | 0.359 | 381.6 | 8 | 101.6 | 29.1 | 66.4 | 11.6 | 101.5 | 30.8 | 2.789 | 54.1 | 68.9 | 27.5 | 15.7 | 74 | 31 | 0.9 | 32.5 | 53 | 3210 | 21.6 | 99.5 | 55.6 | -16.1 | 19.8 | 0 | 40.1 | 32.9
288483 | 318 | 21 | 1552 | 50.5 | 71.6 | 84.1 | 30 | 32.5 | 0.049 | 104 | 11.4 | 70.1 | 40.1 | 66.4 | 0.897 | 98.5 | 334 | 300.1 | 86 | 479.5 | 0.365 | 380.9 | 8.1 | 101.6 | 29.1 | 66.3 | 11.6 | 101.6 | 30.8 | 2.861 | 54.5 | 68.1 | 27.5 | 15.7 | 74 | 31 | 0.9 | 32.9 | 55 | 3260 | 21.6 | 101.7 | 55.5 | -16.1 | 19.9 | 0 | 40 | 32.9
288485 | 320 | 21 | 1548 | 49.2 | 71.5 | 84 | 30 | 32.5 | 0.05 | 103.9 | 11.4 | 70 | 40.1 | 65.9 | 0.895 | 98.5 | 333.5 | 299.9 | 86 | 479.3 | 0.361 | 380.9 | 8.1 | 101.6 | 29.1 | 66.3 | 11.5 | 101.5 | 30.8 | 2.807 | 54.4 | 67.4 | 27.5 | 15.7 | 74 | 31 | 0.897 | 33.3 | 55 | 3210 | 21.6 | 99.5 | 55.6 | -16.1 | 19.9 | 0 | 40 | 32.9
288487 | 322 | 21 | 1550 | 49.9 | 71.5 | 83.9 | 30 | 32.6 | 0.05 | 103.9 | 11.4 | 70 | 40 | 65.5 | 0.898 | 98.5 | 334.5 | 300.8 | 85.9 | 479.1 | 0.366 | 381.1 | 8.1 | 101.6 | 29.1 | 66.2 | 11.6 | 101.6 | 30.8 | 2.82 | 54.3 | 66.9 | 27.5 | 15.7 | 74 | 31 | 0.896 | 32.9 | 55 | 3160 | 21.6 | 99.5 | 55.6 | 0 | 20.1 | 0 | 40 | 32.9
288489 | 324 | 21 | 1547 | 49.2 | 71.4 | 83.9 | 30 | 32.6 | 0.05 | 103.9 | 11.4 | 70 | 40 | 65 | 0.895 | 98.5 | 334.3 | 300.7 | 85.8 | 479 | 0.363 | 382.3 | 8 | 101.6 | 29.1 | 66.2 | 11.6 | 101.5 | 30.8 | 2.796 | 54.2 | 66.5 | 27.5 | 15.7 | 74 | 31 | 0.897 | 32.9 | 55 | 3230 | 21.6 | 99.5 | 55.6 | -16.1 | 20.1 | 0 | 39.9 | 32.9
288491 | 326 | 21 | 1550 | 50 | 71.4 | 83.8 | 30 | 32.6 | 0.05 | 104 | 11.4 | 70 | 40 | 64.7 | 0.891 | 98.5 | 335.5 | 301.8 | 85.7 | 478.8 | 0.364 | 382.9 | 8.1 | 101.6 | 29.1 | 66.2 | 11.6 | 101.6 | 30.8 | 2.866 | 54.4 | 66 | 27.5 | 15.7 | 74 | 31 | 0.893 | 32.5 | 55 | 3130 | 21.6 | 99.5 | 55.6 | -16.1 | 20 | 0 | 39.8 | 32.9
288493 | 328 | 21 | 1547 | 49.2 | 71.3 | 83.7 | 30 | 32.6 | 0.05 | 103.9 | 11.4 | 70 | 40.1 | 64.3 | 0.894 | 98.5 | 335.4 | 301.7 | 85.8 | 478.6 | 0.358 | 382.4 | 8.1 | 101.6 | 29.1 | 66.1 | 11.6 | 101.5 | 30.8 | 2.813 | 54.2 | 65.6 | 27.5 | 15.7 | 74 | 31 | 0.896 | 32.9 | 55 | 3040 | 21.6 | 99.5 | 55.6 | -16.1 | 19.9 | 0 | 39.8 | 32.9
288495 | 330 | 21 | 1546 | 49.2 | 71.3 | 83.7 | 30 | 32.6 | 0.05 | 103.9 | 11.4 | 70.1 | 40.1 | 63.9 | 0.892 | 98.5 | 335.7 | 302.1 | 85.6 | 478.4 | 0.362 | 381.3 | 8.1 | 101.6 | 29.1 | 66.1 | 11.6 | 101.5 | 30.8 | 2.808 | 54.3 | 65.1 | 27.5 | 15.7 | 74 | 31 | 0.894 | 32.9 | 55 | 3110 | 21.6 | 99.5 | 55.6 | -16.1 | 19.8 | 0 | 39.9 | 32.9
288497 | 332 | 21 | 1548 | 49.1 | 71.3 | 83.6 | 30 | 32.6 | 0.051 | 103.9 | 11.4 | 70.1 | 40 | 63.6 | 0.891 | 98.5 | 335.7 | 302.2 | 85.6 | 478.3 | 0.363 | 381.1 | 8 | 101.5 | 29.1 | 66 | 11.6 | 101.5 | 30.8 | 2.814 | 54.1 | 64.6 | 27.5 | 15.7 | 74 | 31 | 0.898 | 32.9 | 55 | 3310 | 21.6 | 99.5 | 55.6 | 0 | 19.9 | 0 | 40 | 32.9
288499 | 334 | 21 | 1550 | 49.3 | 71.2 | 83.5 | 30 | 32.6 | 0.051 | 103.9 | 11.4 | 70 | 40 | 63.2 | 0.893 | 98.5 | 336.5 | 302.9 | 85.6 | 478.1 | 0.363 | 381.3 | 8 | 101.5 | 29 | 66 | 11.6 | 101.4 | 30.9 | 2.8 | 54.1 | 64.1 | 27.5 | 15.7 | 74 | 32 | 0.894 | 32.9 | 55 | 3210 | 21.6 | 99.5 | 55.6 | -16.1 | 20.1 | 0 | 40 | 32.9
288501 | 336 | 21 | 1549 | 49.3 | 71.1 | 83.5 | 30 | 32.7 | 0.051 | 103.9 | 11.4 | 69.9 | 40 | 62.9 | 0.891 | 98.5 | 337.2 | 303.6 | 85.5 | 477.9 | 0.362 | 381.3 | 8 | 101.5 | 29 | 65.9 | 11.6 | 101.4 | 30.9 | 2.822 | 54.1 | 64 | 27.5 | 15.7 | 74 | 31 | 0.894 | 32.9 | 55 | 3180 | 21.6 | 99.1 | 55.6 | 0 | 20.1 | 0 | 40 | 32.9
288503 | 338 | 21 | 1550 | 49.4 | 71.1 | 83.4 | 30 | 32.7 | 0.051 | 103.9 | 11.4 | 69.9 | 40.1 | 62.7 | 0.89 | 98.5 | 337.5 | 303.9 | 85.4 | 477.7 | 0.361 | 381.7 | 8 | 101.5 | 29 | 65.9 | 11.6 | 101.4 | 30.9 | 2.826 | 54 | 64.3 | 27.5 | 15.7 | 74 | 31 | 0.892 | 32.9 | 55 | 3090 | 21.6 | 99.5 | 55.6 | -16.1 | 20 | 0 | 39.9 | 32.9
288505 | 340 | 21 | 1550 | 49.4 | 71 | 83.4 | 30 | 32.6 | 0.05 | 103.9 | 11.4 | 69.9 | 40.1 | 62.5 | 0.89 | 98.5 | 337.9 | 304.3 | 85.4 | 477.5 | 0.358 | 381.7 | 8 | 101.5 | 29 | 65.8 | 11.6 | 101.4 | 30.8 | 2.824 | 54.1 | 64.6 | 27.5 | 15.7 | 73 | 31 | 0.893 | 32.9 | 53 | 3040 | 21.6 | 99.5 | 55.6 | -16.1 | 19.9 | 0 | 39.8 | 32.9
288507 | 342 | 21 | 1550 | 49.4 | 71 | 83.3 | 30 | 32.7 | 0.051 | 104 | 11.4 | 69.9 | 40.1 | 62.3 | 0.889 | 98.5 | 338.5 | 304.8 | 85.3 | 477.3 | 0.36 | 382 | 8 | 101.5 | 29 | 65.8 | 11.6 | 101.5 | 30.8 | 2.837 | 54.1 | 64.4 | 27.5 | 15.7 | 73 | 31 | 0.893 | 32.9 | 53 | 3330 | 21.6 | 99.5 | 55.6 | -16.1 | 19.9 | 0 | 39.9 | 32.9
288509 | 344 | 21 | 1552 | 49.8 | 70.9 | 83.2 | 30 | 32.7 | 0.05 | 104 | 11.5 | 69.9 | 40 | 62.1 | 0.888 | 98.5 | 339.1 | 305.4 | 85.2 | 477.1 | 0.363 | 382.7 | 8.1 | 101.6 | 29 | 65.7 | 11.6 | 101.6 | 30.8 | 2.861 | 54.5 | 64.1 | 27.5 | 15.7 | 73 | 31 | 0.894 | 32.9 | 53 | 3330 | 21.6 | 99.5 | 55.6 | 0 | 20.1 | 0 | 39.9 | 32.9
288511 | 346 | 21 | 1552 | 49.9 | 70.9 | 83.1 | 30 | 32.6 | 0.049 | 104 | 11.4 | 70 | 40 | 61.9 | 0.889 | 98.5 | 339.7 | 306.1 | 85.2 | 476.9 | 0.365 | 382.9 | 8.1 | 101.6 | 29 | 65.7 | 11.6 | 101.6 | 30.8 | 2.869 | 54.4 | 64.2 | 27.5 | 15.7 | 73 | 31 | 0.891 | 32.9 | 53 | 3260 | 21.6 | 99.5 | 55.6 | 0 | 20.1 | 0 | 39.9 | 32.9
288513 | 348 | 21 | 1551 | 49.7 | 70.9 | 83 | 30 | 32.7 | 0.05 | 104 | 11.5 | 70 | 40.1 | 61.8 | 0.888 | 98.5 | 340.1 | 306.4 | 85.1 | 476.7 | 0.365 | 381.5 | 8.1 | 101.6 | 29 | 65.6 | 11.6 | 101.5 | 30.8 | 2.858 | 54.4 | 65.1 | 27 | 15.7 | 73 | 31 | 0.889 | 32.9 | 55 | 3060 | 21.6 | 99.5 | 55.6 | 0 | 20 | 0 | 39.8 | 32.9
288515 | 350 | 21 | 1551 | 50.1 | 70.8 | 83 | 30 | 32.7 | 0.05 | 104 | 11.4 | 70.1 | 40 | 61.8 | 0.886 | 98.5 | 340.7 | 307 | 85.1 | 476.6 | 0.366 | 381.5 | 8.1 | 101.6 | 29 | 65.6 | 11.6 | 101.6 | 30.8 | 2.894 | 54.5 | 66.3 | 27 | 15.7 | 73 | 32 | 0.888 | 32.9 | 55 | 3180 | 21.6 | 99.5 | 55.6 | -16.1 | 19.9 | 0 | 39.8 | 32.9
288517 | 352 | 21 | 1549 | 49.4 | 70.8 | 82.9 | 30 | 32.7 | 0.05 | 104 | 11.5 | 70.1 | 40 | 61.8 | 0.887 | 98.5 | 340.5 | 306.9 | 85 | 476.4 | 0.362 | 381.5 | 8.1 | 101.6 | 29 | 65.6 | 11.6 | 101.5 | 30.8 | 2.85 | 54.3 | 67.2 | 27 | 15.7 | 73 | 32 | 0.888 | 32.9 | 55 | 3210 | 21.6 | 99.5 | 55.6 | -16.1 | 19.9 | 0 | 39.7 | 32.8
288519 | 354 | 21 | 1549 | 49.3 | 70.7 | 82.9 | 30 | 32.7 | 0.05 | 104 | 11.5 | 70.1 | 40 | 61.9 | 0.887 | 98.5 | 340.7 | 307.3 | 84.9 | 476.3 | 0.361 | 380.8 | 8 | 101.6 | 29 | 65.5 | 11.6 | 101.5 | 30.8 | 2.849 | 54.3 | 67.8 | 27 | 15.7 | 73 | 32 | 0.89 | 32.9 | 55 | 3210 | 21.6 | 99.5 | 55.6 | -16.1 | 19.8 | 0 | 39.9 | 32.9
288521 | 356 | 21 | 1550 | 49.5 | 70.7 | 82.8 | 30 | 32.7 | 0.05 | 104 | 11.5 | 70.1 | 40 | 62 | 0.887 | 98.5 | 341.5 | 308 | 85 | 476.1 | 0.363 | 381.2 | 8.1 | 101.6 | 29 | 65.5 | 11.6 | 101.5 | 30.8 | 2.876 | 54.3 | 68.1 | 27 | 15.7 | 73 | 32 | 0.89 | 32.9 | 55 | 3260 | 21.6 | 99.5 | 55.6 | 0 | 20 | 0 | 39.9 | 32.8
288523 | 358 | 21 | 1550 | 49.5 | 70.6 | 82.8 | 30 | 32.7 | 0.05 | 104 | 11.5 | 70 | 40 | 62 | 0.885 | 98.5 | 341.9 | 308.3 | 84.9 | 476 | 0.363 | 382.3 | 8.1 | 101.6 | 29 | 65.4 | 11.6 | 101.5 | 30.8 | 2.861 | 54.3 | 68.4 | 27 | 15.7 | 73 | 32 | 0.886 | 32.9 | 53 | 3230 | 21.6 | 99.5 | 55.6 | 0 | 20.1 | 0 | 39.9 | 32.9
288525 | 360 | 21 | 1550 | 49.5 | 70.6 | 82.7 | 30 | 32.7 | 0.05 | 104 | 11.5 | 70 | 40 | 62.1 | 0.885 | 98.5 | 342.3 | 308.8 | 84.8 | 475.8 | 0.363 | 382.3 | 8.1 | 101.6 | 29 | 65.4 | 11.6 | 101.5 | 30.8 | 2.872 | 54.3 | 68.7 | 27 | 15.7 | 73 | 32 | 0.888 | 32.9 | 53 | 3330 | 21.6 | 99.5 | 55.6 | 0 | 20 | 0 | 39.8 | 32.9
288527 | 362 | 21 | 1550 | 49.5 | 70.6 | 82.6 | 30 | 32.7 | 0.049 | 104 | 11.5 | 69.9 | 40 | 62.2 | 0.885 | 98.5 | 342.7 | 309.2 | 84.7 | 475.6 | 0.365 | 383 | 8.1 | 101.6 | 29.1 | 65.3 | 11.6 | 101.5 | 30.8 | 2.881 | 54.3 | 69.1 | 27 | 15.7 | 73 | 32 | 0.884 | 32.9 | 55 | 3230 | 21.6 | 99.5 | 55.6 | -16.1 | 20 | 0 | 39.7 | 32.9
288529 | 364 | 21 | 1549 | 49.3 | 70.5 | 82.5 | 30 | 32.7 | 0.05 | 104 | 11.5 | 69.9 | 40 | 62.3 | 0.883 | 98.5 | 343.1 | 309.6 | 84.6 | 475.4 | 0.363 | 383 | 8 | 101.6 | 29.1 | 65.3 | 11.6 | 101.5 | 30.8 | 2.867 | 54.4 | 69.2 | 27 | 15.7 | 73 | 32 | 0.886 | 32.9 | 55 | 3280 | 21.6 | 99.5 | 55.6 | -16.1 | 20 | 0 | 39.7 | 32.9
288531 | 366 | 21 | 1550 | 49.7 | 70.5 | 82.5 | 30 | 32.7 | 0.049 | 104 | 11.5 | 70 | 40 | 62.3 | 0.885 | 98.5 | 344 | 310.4 | 84.6 | 475.2 | 0.365 | 381 | 8.1 | 101.6 | 29 | 65.3 | 11.6 | 101.6 | 30.8 | 2.861 | 54.5 | 69.1 | 27 | 15.7 | 73 | 32 | 0.886 | 32.9 | 55 | 3090 | 21.6 | 99.5 | 55.7 | -16.1 | 19.9 | 0 | 39.7 | 32.8
288533 | 368 | 21 | 1549 | 49.5 | 70.4 | 82.4 | 30 | 32.7 | 0.049 | 104 | 11.5 | 70 | 40 | 62.4 | 0.882 | 98.5 | 344.2 | 310.7 | 84.5 | 475.1 | 0.363 | 380.5 | 8.1 | 101.6 | 29 | 65.2 | 11.6 | 101.5 | 30.8 | 2.876 | 54.4 | 69.3 | 27 | 15.7 | 73 | 32 | 0.883 | 32.9 | 53 | 3310 | 21.6 | 99.5 | 55.7 | 0 | 19.9 | 0 | 39.7 | 32.9
288535 | 370 | 21 | 1550 | 49.4 | 70.4 | 82.4 | 30 | 32.7 | 0.049 | 104 | 11.5 | 70 | 39.9 | 62.5 | 0.88 | 98.5 | 344.4 | 311 | 84.5 | 474.9 | 0.361 | 380.6 | 8.1 | 101.6 | 28.9 | 65.2 | 11.6 | 101.5 | 30.8 | 2.89 | 54.5 | 69.4 | 27 | 15.7 | 73 | 31 | 0.883 | 32.9 | 54 | 3480 | 21.6 | 99.5 | 55.6 | 0 | 20 | 0 | 39.7 | 32.9
288537 | 372 | 21 | 1549 | 49.5 | 70.3 | 82.3 | 30 | 32.7 | 0.05 | 104 | 11.5 | 70 | 40 | 62.5 | 0.881 | 98.5 | 345 | 311.6 | 84.4 | 474.8 | 0.362 | 381.6 | 8.1 | 101.6 | 28.9 | 65.1 | 11.5 | 101.6 | 30.8 | 2.867 | 54.3 | 69.7 | 27 | 15.7 | 73 | 31 | 0.883 | 32.5 | 53 | 3350 | 21.6 | 99.5 | 55.6 | -16.1 | 19.9 | 0 | 39.8 | 32.8
288539 | 374 | 21 | 1552 | 49.4 | 70.3 | 82.2 | 30 | 32.7 | 0.049 | 104 | 11.5 | 70 | 39.9 | 62.6 | 0.88 | 98.5 | 344.9 | 311.6 | 84.3 | 474.7 | 0.362 | 381 | 8 | 101.6 | 28.9 | 65.1 | 11.5 | 101.5 | 30.8 | 2.87 | 54.5 | 69.8 | 27 | 15.7 | 73 | 31 | 0.882 | 33.7 | 53 | 3280 | 21.6 | 99.5 | 55.6 | -16.1 | 19.9 | 0 | 39.7 | 32.9
288541 | 376 | 21 | 1550 | 50 | 70.2 | 82.2 | 30 | 32.7 | 0.05 | 104 | 11.5 | 70 | 39.9 | 62.6 | 0.879 | 98.5 | 346.6 | 313 | 84.3 | 474.5 | 0.362 | 381.2 | 8.2 | 101.6 | 28.9 | 65 | 11.5 | 101.6 | 30.7 | 2.899 | 54.4 | 69.8 | 27 | 15.7 | 73 | 31 | 0.878 | 32.9 | 55 | 3090 | 21.6 | 99.5 | 55.6 | -16.1 | 19.8 | 0 | 39.8 | 32.9
288543 | 378 | 21 | 1547 | 49.2 | 70.2 | 82.1 | 30 | 32.7 | 0.05 | 103.9 | 11.5 | 70 | 39.9 | 62.7 | 0.88 | 98.5 | 345.9 | 312.6 | 84.2 | 474.3 | 0.355 | 381.4 | 8.1 | 101.5 | 28.9 | 65 | 11.6 | 101.5 | 30.7 | 2.857 | 54.1 | 70.1 | 27 | 15.7 | 73 | 31 | 0.881 | 32.9 | 55 | 3180 | 21.6 | 99.5 | 55.6 | -16.1 | 19.8 | 0 | 39.7 | 32.9
288545 | 380 | 21 | 1556 | 50.5 | 70.2 | 82 | 30 | 32.6 | 0.049 | 104.1 | 11.5 | 70 | 39.9 | 62.8 | 0.879 | 98.5 | 346.9 | 313.3 | 84.2 | 474.1 | 0.364 | 380.9 | 8.1 | 101.6 | 28.9 | 64.9 | 11.6 | 101.5 | 30.7 | 2.927 | 54.9 | 70.5 | 26.5 | 16.1 | 73 | 31 | 0.881 | 33.7 | 56 | 3400 | 21.6 | 99.5 | 55.6 | 0 | 20 | 0 | 39.8 | 32.9
288547 | 382 | 21 | 1556 | 51.2 | 70.1 | 81.9 | 30 | 32.6 | 0.049 | 104.2 | 11.5 | 70.1 | 39.9 | 62.9 | 0.876 | 98.5 | 348.4 | 314.7 | 84.2 | 474 | 0.367 | 380.8 | 8.3 | 101.7 | 29 | 64.9 | 11.5 | 101.6 | 30.7 | 2.98 | 55.2 | 71 | 27 | 15.7 | 72 | 31 | 0.879 | 33.7 | 54 | 3330 | 21.6 | 99.5 | 55.6 | 0 | 20.2 | 0 | 39.7 | 32.9
288549 | 384 | 21 | 1553 | 51 | 70.1 | 81.9 | 30 | 32.6 | 0.049 | 104.2 | 11.5 | 70.1 | 40 | 63 | 0.878 | 98.5 | 348.3 | 314.9 | 84 | 473.8 | 0.366 | 381.2 | 8.3 | 101.7 | 29 | 64.8 | 11.5 | 101.7 | 30.7 | 2.98 | 55.3 | 71.1 | 26.5 | 15.7 | 72 | 31 | 0.88 | 33.7 | 56 | 3280 | 21.6 | 101.7 | 55.6 | 0 | 20.1 | 0 | 39.7 | 32.9
288551 | 386 | 21 | 1550 | 51.1 | 70 | 81.8 | 30 | 32.6 | 0.05 | 104.1 | 11.5 | 70.1 | 40 | 63 | 0.877 | 98.5 | 348.8 | 315.3 | 84 | 473.7 | 0.365 | 381 | 8.3 | 101.7 | 29 | 64.8 | 11.5 | 101.7 | 30.7 | 2.975 | 54.9 | 71.2 | 26.5 | 15.7 | 72 | 31 | 0.881 | 33.3 | 56 | 3350 | 21.6 | 99.5 | 55.6 | -16.1 | 20 | 0 | 39.5 | 32.9
288553 | 388 | 21 | 1550 | 50.2 | 70 | 81.8 | 30 | 32.6 | 0.05 | 104 | 11.5 | 70 | 40 | 63.1 | 0.875 | 98.5 | 347.8 | 314.5 | 84 | 473.5 | 0.361 | 381.3 | 8.2 | 101.6 | 29 | 64.8 | 11.6 | 101.6 | 30.7 | 2.918 | 54.7 | 71.5 | 26.5 | 15.7 | 72 | 31 | 0.881 | 33.7 | 55 | 3330 | 21.6 | 99.5 | 55.6 | -16.1 | 19.9 | 0 | 39.6 | 32.9
288555 | 390 | 21 | 1555 | 51 | 69.9 | 81.7 | 30 | 32.6 | 0.049 | 104.1 | 11.5 | 70 | 40 | 63.2 | 0.876 | 98.5 | 348.9 | 315.5 | 83.8 | 473.4 | 0.365 | 381.9 | 8.2 | 101.6 | 29.1 | 64.7 | 11.5 | 101.6 | 30.7 | 2.97 | 55.1 | 72 | 26.5 | 15.7 | 72 | 31 | 0.875 | 33.7 | 56 | 3530 | 21.6 | 99.5 | 55.6 | -16.1 | 19.8 | 0 | 39.6 | 32.9
288557 | 392 | 21 | 1545 | 49.8 | 69.9 | 81.6 | 30 | 32.6 | 0.051 | 104 | 11.5 | 70 | 40 | 63.3 | 0.874 | 98.5 | 349.4 | 316.1 | 83.8 | 473.2 | 0.359 | 381.6 | 8.2 | 101.7 | 29.1 | 64.7 | 11.5 | 101.6 | 30.7 | 2.902 | 54.4 | 72.3 | 27 | 15.7 | 72 | 31 | 0.879 | 32.9 | 53 | 3330 | 21.6 | 99.5 | 55.6 | 0 | 19.9 | 0 | 39.7 | 32.9
288559 | 394 | 21 | 1543 | 48.9 | 69.8 | 81.5 | 30 | 32.6 | 0.051 | 103.9 | 11.5 | 70 | 40 | 63.4 | 0.872 | 98.5 | 348.6 | 315.5 | 83.8 | 473 | 0.356 | 380.8 | 8 | 101.5 | 29.1 | 64.6 | 11.5 | 101.5 | 30.7 | 2.863 | 54.2 | 72.5 | 27 | 15.7 | 72 | 31 | 0.878 | 32.5 | 55 | 3310 | 21.6 | 99.5 | 55.6 | 0 | 20.1 | 0 | 39.8 | 32.9
288561 | 396 | 21 | 1548 | 49.8 | 69.8 | 81.5 | 30 | 32.6 | 0.051 | 104 | 11.5 | 70 | 39.9 | 63.5 | 0.874 | 98.5 | 350 | 316.7 | 83.7 | 472.8 | 0.361 | 381 | 8.1 | 101.6 | 29.1 | 64.6 | 11.5 | 101.5 | 30.7 | 2.922 | 54.3 | 72.6 | 27 | 15.7 | 72 | 31 | 0.875 | 32.9 | 55 | 3130 | 21.6 | 99.5 | 55.6 | -16.1 | 20.1 | 0 | 39.8 | 32.9
288563 | 398 | 21 | 1547 | 49.5 | 69.7 | 81.4 | 30 | 32.5 | 0.051 | 103.9 | 11.5 | 70 | 40 | 63.6 | 0.872 | 98.5 | 350.3 | 317 | 83.7 | 472.6 | 0.361 | 381.2 | 8.1 | 101.5 | 29.1 | 64.5 | 11.5 | 101.5 | 30.7 | 2.903 | 54.2 | 72.9 | 27 | 15.7 | 72 | 31 | 0.875 | 32.9 | 55 | 3280 | 21.6 | 99.5 | 55.6 | -16.1 | 19.8 | 0 | 39.6 | 32.9
288565 | 400 | 21 | 1552 | 50.6 | 69.7 | 81.3 | 30 | 32.5 | 0.05 | 104.1 | 11.5 | 70 | 40 | 63.7 | 0.871 | 98.5 | 351.8 | 318.3 | 83.6 | 472.4 | 0.366 | 381 | 8.2 | 101.6 | 29.2 | 64.5 | 11.5 | 101.6 | 30.7 | 2.99 | 54.7 | 73.1 | 27 | 15.7 | 72 | 31 | 0.874 | 33.3 | 56 | 3500 | 21.6 | 101.7 | 55.6 | -16.1 | 19.9 | 0 | 39.6 | 32.9
288567 | 402 | 21 | 1546 | 49.2 | 69.6 | 81.3 | 30 | 32.5 | 0.05 | 104 | 11.5 | 70 | 39.9 | 63.8 | 0.871 | 98.5 | 351 | 317.8 | 83.5 | 472.3 | 0.362 | 381.3 | 8.1 | 101.6 | 29.2 | 64.5 | 11.5 | 101.5 | 30.7 | 2.895 | 54.4 | 73.5 | 27 | 15.7 | 72 | 31 | 0.874 | 32.9 | 55 | 3260 | 21.6 | 99.5 | 55.6 | -16.1 | 19.9 | 0 | 39.7 | 32.8
288569 | 404 | 21 | 1548 | 49 | 69.6 | 81.2 | 30 | 32.5 | 0.049 | 104 | 11.5 | 70 | 39.9 | 63.9 | 0.87 | 98.5 | 351.2 | 318.1 | 83.4 | 472.1 | 0.362 | 381 | 8 | 101.6 | 29.2 | 64.4 | 11.5 | 101.5 | 30.6 | 2.908 | 54.4 | 73.7 | 27 | 15.7 | 72 | 31 | 0.875 | 32.9 | 53 | 3310 | 21.6 | 99.5 | 55.6 | 0 | 20.1 | 0 | 39.6 | 32.9
288571 | 406 | 21 | 1549 | 49.7 | 69.5 | 81.1 | 30 | 32.5 | 0.05 | 104 | 11.5 | 70 | 39.9 | 64 | 0.871 | 98.5 | 352.5 | 319.2 | 83.4 | 471.9 | 0.366 | 381.5 | 8.1 | 101.6 | 29.2 | 64.4 | 11.5 | 101.5 | 30.6 | 2.919 | 54.4 | 73.7 | 27 | 15.7 | 72 | 31 | 0.873 | 32.9 | 55 | 3330 | 21.6 | 99.5 | 55.6 | -16.1 | 20.1 | 0 | 39.6 | 32.9
288573 | 408 | 21 | 1548 | 49.2 | 69.5 | 81.1 | 30 | 32.5 | 0.049 | 104 | 11.5 | 70 | 39.9 | 64.1 | 0.867 | 98.5 | 352.5 | 319.3 | 83.4 | 471.7 | 0.362 | 381.5 | 8 | 101.5 | 29.1 | 64.3 | 11.5 | 101.5 | 30.6 | 2.927 | 54.3 | 74.1 | 26.5 | 15.7 | 72 | 31 | 0.87 | 32.9 | 55 | 3530 | 21.6 | 99.5 | 55.6 | -16.1 | 20.2 | 0 | 39.6 | 32.8
288575 | 410 | 21 | 1551 | 49.5 | 69.5 | 81 | 30 | 32.4 | 0.05 | 104 | 11.5 | 70 | 39.9 | 64.2 | 0.869 | 98.5 | 353.2 | 319.9 | 83.2 | 471.6 | 0.363 | 381.1 | 8 | 101.5 | 29.1 | 64.3 | 11.5 | 101.5 | 30.6 | 2.927 | 54.3 | 74.4 | 26.5 | 15.7 | 72 | 31 | 0.873 | 32.9 | 55 | 3380 | 21.6 | 99.5 | 55.6 | -16.1 | 19.7 | 0 | 39.6 | 32.9
288577 | 412 | 21 | 1550 | 49.4 | 69.4 | 81 | 30 | 32.4 | 0.05 | 103.9 | 11.5 | 70 | 40 | 64.3 | 0.868 | 98.5 | 353.6 | 320.4 | 83.3 | 471.4 | 0.365 | 380.9 | 8 | 101.5 | 29.1 | 64.2 | 11.5 | 101.4 | 30.6 | 2.939 | 54.2 | 74.7 | 26.5 | 15.7 | 72 | 31 | 0.87 | 32.9 | 55 | 3160 | 21.6 | 99.5 | 55.6 | 0 | 19.8 | 0 | 39.6 | 32.9
288579 | 414 | 21 | 1550 | 49.4 | 69.4 | 80.9 | 30 | 32.4 | 0.049 | 104 | 11.5 | 70 | 40 | 64.4 | 0.866 | 98.5 | 354.3 | 321 | 83.2 | 471.2 | 0.363 | 380.8 | 8 | 101.5 | 29.1 | 64.2 | 11.5 | 101.4 | 30.6 | 2.921 | 54.2 | 75 | 26.5 | 15.7 | 72 | 31 | 0.869 | 32.9 | 55 | 3180 | 21.6 | 99.5 | 55.6 | -16.1 | 19.9 | 0 | 39.8 | 32.9
288581 | 416 | 21 | 1548 | 49.1 | 69.3 | 80.8 | 30 | 32.4 | 0.051 | 103.9 | 11.5 | 70 | 40.1 | 64.5 | 0.866 | 98.5 | 354.4 | 321.2 | 83.1 | 471 | 0.361 | 380.9 | 8 | 101.5 | 29.1 | 64.1 | 11.5 | 101.4 | 30.6 | 2.915 | 54.2 | 75 | 26.5 | 15.7 | 72 | 31 | 0.87 | 32.9 | 55 | 3210 | 21.6 | 99.5 | 55.5 | 0 | 19.9 | 0 | 39.8 | 32.9
288583 | 418 | 21 | 1549 | 49.3 | 69.3 | 80.8 | 30 | 32.4 | 0.051 | 103.9 | 11.5 | 69.9 | 40.1 | 64.6 | 0.865 | 98.5 | 355.1 | 321.8 | 83.1 | 470.9 | 0.365 | 380.5 | 8 | 101.5 | 29 | 64.1 | 11.5 | 101.4 | 30.6 | 2.929 | 54.2 | 75.4 | 26.5 | 15.7 | 72 | 31 | 0.867 | 32.9 | 55 | 3330 | 21.6 | 99.5 | 55.6 | -16.1 | 20.2 | 0 | 39.9 | 32.9
288585 | 420 | 21 | 1550 | 49.3 | 69.2 | 80.7 | 30 | 32.4 | 0.051 | 103.9 | 11.5 | 69.9 | 40 | 64.8 | 0.864 | 98.5 | 355.6 | 322.3 | 83.1 | 470.7 | 0.367 | 380.7 | 8 | 101.5 | 29 | 64 | 11.5 | 101.4 | 30.6 | 2.961 | 54.3 | 75.7 | 26.5 | 15.7 | 72 | 31 | 0.867 | 32.9 | 55 | 3450 | 21.6 | 99.5 | 55.6 | -16.1 | 20.1 | 0 | 39.8 | 32.9
288587 | 422 | 21 | 1550 | 49.4 | 69.2 | 80.6 | 30 | 32.3 | 0.051 | 103.9 | 11.5 | 69.9 | 40 | 64.9 | 0.866 | 98.5 | 356.2 | 322.9 | 83 | 470.5 | 0.367 | 381 | 8 | 101.5 | 29 | 64 | 11.5 | 101.4 | 30.6 | 2.939 | 54.3 | 75.9 | 26.5 | 15.7 | 72 | 31 | 0.868 | 32.9 | 55 | 3430 | 21.6 | 99.5 | 55.7 | -16.1 | 20.1 | 0 | 39.6 | 32.9
288589 | 424 | 21 | 1551 | 49.4 | 69.1 | 80.6 | 30 | 32.3 | 0.05 | 104 | 11.5 | 70 | 40 | 65 | 0.863 | 98.5 | 356.5 | 323.2 | 82.9 | 470.4 | 0.371 | 381.4 | 8 | 101.5 | 29 | 64 | 11.7 | 101.4 | 30.6 | 2.957 | 54.3 | 76 | 26.5 | 15.7 | 72 | 31 | 0.867 | 32.9 | 53 | 3600 | 21.6 | 99.5 | 55.6 | -16.1 | 19.9 | 0 | 39.6 | 32.9
288591 | 426 | 21 | 1549 | 49.2 | 69.1 | 80.5 | 30 | 32.3 | 0.051 | 104 | 11.5 | 70 | 40 | 65.1 | 0.862 | 98.5 | 356.7 | 323.6 | 82.8 | 470.2 | 0.37 | 380.6 | 8 | 101.5 | 29 | 63.9 | 11.9 | 101.5 | 30.6 | 2.967 | 54.4 | 76.2 | 26.5 | 15.7 | 72 | 31 | 0.865 | 32.9 | 53 | 3480 | 21.6 | 99.5 | 55.6 | -16.1 | 19.9 | 0 | 39.6 | 32.9
288593 | 428 | 21 | 1554 | 50.3 | 69 | 80.4 | 30 | 32.3 | 0.05 | 104.1 | 11.5 | 70.1 | 39.9 | 65.2 | 0.863 | 98.5 | 358.1 | 324.7 | 82.7 | 470 | 0.373 | 381.4 | 8.1 | 101.6 | 29 | 63.9 | 12 | 101.6 | 30.6 | 3.008 | 54.8 | 76.6 | 26.5 | 15.7 | 72 | 31 | 0.867 | 33.3 | 53 | 3450 | 21.6 | 99.5 | 55.6 | -16.1 | 19.9 | 0 | 39.6 | 32.9
288595 | 430 | 21 | 1552 | 50.4 | 69 | 80.3 | 30 | 32.2 | 0.05 | 104.1 | 11.5 | 70 | 39.9 | 65.3 | 0.861 | 98.5 | 358.6 | 325.3 | 82.7 | 469.8 | 0.373 | 383.5 | 8.2 | 101.6 | 29 | 63.8 | 12 | 101.6 | 30.6 | 3.036 | 54.8 | 76.9 | 26.5 | 15.7 | 71 | 31 | 0.866 | 33.3 | 56 | 3480 | 21.6 | 99.5 | 55.6 | 0 | 20.1 | 0 | 39.7 | 32.9
288597 | 432 | 21 | 1546 | 49.3 | 69 | 80.3 | 30 | 32.2 | 0.051 | 104 | 11.5 | 70 | 40 | 65.4 | 0.859 | 98.5 | 358.1 | 324.9 | 82.6 | 469.7 | 0.366 | 385.2 | 8.1 | 101.6 | 29 | 63.8 | 11.9 | 101.5 | 30.6 | 2.943 | 54.4 | 77.2 | 26.5 | 15.7 | 71 | 31 | 0.864 | 32.9 | 55 | 3430 | 21.6 | 99.5 | 55.6 | -16.1 | 20.1 | 0 | 39.7 | 32.9
288599 | 434 | 21 | 1554 | 50.5 | 68.9 | 80.2 | 30 | 32.2 | 0.049 | 104.1 | 11.5 | 70 | 40 | 65.5 | 0.862 | 98.5 | 359.3 | 325.9 | 82.6 | 469.6 | 0.372 | 383.8 | 8.2 | 101.6 | 29 | 63.7 | 11.6 | 101.6 | 30.6 | 3.001 | 54.8 | 77.3 | 26 | 15.7 | 71 | 31 | 0.865 | 32.9 | 56 | 3310 | 21.6 | 99.5 | 55.6 | -16.1 | 19.8 | 0 | 39.6 | 32.9
288601 | 436 | 21 | 1552 | 49.7 | 68.9 | 80.2 | 30 | 32.2 | 0.05 | 104 | 11.5 | 70 | 40.1 | 65.6 | 0.86 | 98.5 | 359 | 325.8 | 82.5 | 469.4 | 0.37 | 381.4 | 8.1 | 101.6 | 28.9 | 63.7 | 11.5 | 101.5 | 30.5 | 2.942 | 54.8 | 77.4 | 26.5 | 15.7 | 71 | 31 | 0.862 | 33.7 | 55 | 3260 | 21.6 | 99.5 | 55.6 | -16.1 | 19.8 | 0 | 39.7 | 32.9
288603 | 438 | 21 | 1548 | 49.4 | 68.8 | 80.1 | 30 | 32.2 | 0.049 | 104 | 11.5 | 70 | 40.1 | 65.7 | 0.859 | 98.5 | 359.4 | 326.4 | 82.5 | 469.3 | 0.365 | 381.7 | 8.1 | 101.6 | 28.9 | 63.6 | 11.5 | 101.5 | 30.5 | 2.968 | 54.5 | 77.6 | 26.5 | 15.7 | 71 | 31 | 0.863 | 32.9 | 53 | 3550 | 21.6 | 101.7 | 55.6 | -16.1 | 19.9 | 0 | 39.7 | 32.9
288605 | 440 | 21 | 1549 | 49.3 | 68.8 | 80 | 30 | 32.2 | 0.05 | 104 | 11.5 | 70 | 40.1 | 65.9 | 0.858 | 98.5 | 359.5 | 326.5 | 82.4 | 469.2 | 0.367 | 382 | 8 | 101.5 | 28.9 | 63.6 | 11.5 | 101.5 | 30.5 | 2.96 | 54.4 | 78 | 26.5 | 15.7 | 71 | 31 | 0.862 | 32.9 | 53 | 3350 | 21.6 | 99.5 | 55.6 | 0 | 20.1 | 0 | 39.8 | 32.9
288607 | 442 | 21 | 1548 | 49 | 68.7 | 80 | 30 | 32.1 | 0.05 | 104 | 11.5 | 70 | 40.1 | 66 | 0.857 | 98.5 | 359.9 | 326.8 | 82.4 | 469 | 0.365 | 384.3 | 8 | 101.5 | 28.9 | 63.6 | 11.5 | 101.5 | 30.5 | 2.994 | 54.4 | 78.4 | 26.5 | 15.7 | 71 | 31 | 0.861 | 32.9 | 53 | 3400 | 21.6 | 99.5 | 55.6 | -16.1 | 20.1 | 0 | 39.7 | 32.9
288609 | 444 | 21 | 1550 | 49.2 | 68.7 | 79.9 | 30 | 32.1 | 0.051 | 104 | 11.5 | 70 | 40.1 | 66.1 | 0.857 | 98.5 | 360.5 | 327.4 | 82.3 | 468.8 | 0.367 | 381.6 | 8 | 101.5 | 29 | 63.5 | 11.6 | 101.5 | 30.5 | 2.934 | 54.3 | 78.6 | 26.5 | 15.7 | 71 | 31 | 0.862 | 32.9 | 55 | 3400 | 21.6 | 99.5 | 55.6 | 0 | 20.1 | 0 | 39.6 | 32.9
288611 | 446 | 21 | 1551 | 49.5 | 68.6 | 79.9 | 30 | 32.1 | 0.05 | 104 | 11.5 | 70 | 40 | 66.2 | 0.856 | 98.5 | 361.3 | 328.1 | 82.3 | 468.7 | 0.369 | 380 | 8 | 101.6 | 29 | 63.5 | 11.8 | 101.5 | 30.5 | 3.002 | 54.6 | 78.4 | 26.5 | 15.7 | 71 | 31 | 0.86 | 33.3 | 53 | 3260 | 21.6 | 99.5 | 55.6 | -16.1 | 19.9 | 0 | 39.4 | 32.9
288613 | 448 | 21 | 1550 | 49.4 | 68.6 | 79.8 | 30 | 32.1 | 0.05 | 104 | 11.5 | 70 | 40 | 66.3 | 0.855 | 98.5 | 362 | 328.9 | 82.2 | 468.5 | 0.369 | 379.7 | 8 | 101.6 | 29 | 63.4 | 11.9 | 101.5 | 30.5 | 2.991 | 54.5 | 78.6 | 26.5 | 15.7 | 71 | 31 | 0.86 | 33.3 | 53 | 3480 | 21.6 | 99.5 | 55.6 | -16.1 | 19.9 | 0 | 39.4 | 32.9
288615 | 450 | 21 | 1551 | 49.6 | 68.5 | 79.7 | 30 | 32.1 | 0.05 | 104 | 11.5 | 70 | 40 | 66.3 | 0.855 | 98.5 | 362.4 | 329.2 | 82.2 | 468.4 | 0.366 | 379.7 | 8.1 | 101.6 | 29 | 63.4 | 11.7 | 101.5 | 30.5 | 2.987 | 54.4 | 78.3 | 26.5 | 15.7 | 71 | 31 | 0.858 | 32.9 | 53 | 3550 | 21.6 | 99.5 | 55.6 | -16.1 | 19.9 | 0 | 39.6 | 32.9
288617 | 452 | 21 | 1551 | 49.7 | 68.5 | 79.6 | 30 | 32 | 0.049 | 104 | 11.5 | 70.1 | 40.1 | 66.3 | 0.854 | 98.5 | 363 | 329.8 | 82.1 | 468.2 | 0.365 | 379.9 | 8.1 | 101.5 | 28.9 | 63.3 | 11.6 | 101.5 | 30.5 | 2.984 | 54.4 | 76.8 | 26 | 15.7 | 71 | 31 | 0.86 | 32.9 | 55 | 3430 | 21.6 | 99.5 | 55.6 | 0 | 20 | 0 | 39.7 | 32.9
288619 | 454 | 21 | 1551 | 49.6 | 68.5 | 79.6 | 30 | 32 | 0.05 | 104 | 11.5 | 70 | 40.1 | 66.1 | 0.853 | 98.5 | 363.2 | 330.1 | 82.1 | 468 | 0.365 | 379.5 | 8.1 | 101.5 | 28.9 | 63.3 | 11.6 | 101.5 | 30.5 | 2.989 | 54.4 | 74.6 | 26 | 15.7 | 71 | 31 | 0.857 | 32.9 | 55 | 3400 | 21.6 | 99.5 | 55.6 | -16.1 | 19.9 | 0 | 39.7 | 32.9
288621 | 456 | 21 | 1550 | 49.5 | 68.4 | 79.5 | 30 | 32 | 0.051 | 104 | 11.5 | 70 | 40.1 | 65.7 | 0.852 | 98.5 | 363.5 | 330.4 | 82 | 467.8 | 0.371 | 379.5 | 8.1 | 101.5 | 28.9 | 63.2 | 11.6 | 101.5 | 30.5 | 3.011 | 54.4 | 72.2 | 26 | 15.7 | 71 | 31 | 0.858 | 33.3 | 55 | 3260 | 21.6 | 99.5 | 55.6 | -16.1 | 20.1 | 0 | 39.6 | 32.9
288623 | 458 | 21 | 1550 | 49.4 | 68.3 | 79.4 | 30 | 32 | 0.049 | 104 | 11.5 | 70 | 40.1 | 65.3 | 0.852 | 98.5 | 363.8 | 330.8 | 81.9 | 467.6 | 0.367 | 379.9 | 8.1 | 101.5 | 28.9 | 63.2 | 11.6 | 101.5 | 30.5 | 3.013 | 54.4 | 70 | 26 | 15.7 | 71 | 31 | 0.854 | 33.3 | 55 | 3450 | 21.6 | 99.5 | 55.6 | -16.1 | 19.9 | 0 | 39.6 | 32.9
288625 | 460 | 21 | 1550 | 49.5 | 68.3 | 79.4 | 30 | 32 | 0.049 | 104 | 11.5 | 70 | 40.1 | 64.9 | 0.852 | 98.5 | 364.4 | 331.4 | 81.8 | 467.5 | 0.367 | 379.9 | 8.1 | 101.5 | 28.9 | 63.1 | 11.6 | 101.5 | 30.5 | 3.004 | 54.4 | 68.2 | 26 | 15.7 | 71 | 31 | 0.857 | 33.3 | 55 | 3330 | 21.6 | 99.5 | 55.6 | 0 | 19.8 | 0 | 39.5 | 32.9
288627 | 462 | 21 | 1551 | 49.6 | 68.3 | 79.3 | 30 | 32 | 0.049 | 104 | 11.5 | 70 | 40.1 | 64.4 | 0.85 | 98.5 | 364.9 | 331.9 | 81.8 | 467.3 | 0.368 | 380.6 | 8.1 | 101.6 | 28.9 | 63.1 | 11.6 | 101.5 | 30.5 | 3.054 | 54.7 | 66.8 | 26 | 15.7 | 71 | 31 | 0.853 | 33.3 | 53 | 3430 | 21.6 | 99.5 | 55.5 | -16.1 | 20 | 0 | 39.6 | 32.9
288629 | 464 | 21 | 1550 | 49.7 | 68.2 | 79.2 | 30 | 31.9 | 0.049 | 104 | 11.5 | 70 | 40 | 63.9 | 0.849 | 98.5 | 365.6 | 332.6 | 81.7 | 467.1 | 0.367 | 380.9 | 8.1 | 101.6 | 28.9 | 63.1 | 11.6 | 101.5 | 30.5 | 3.026 | 54.5 | 65.8 | 26 | 15.7 | 71 | 31 | 0.853 | 32.9 | 55 | 3430 | 21.6 | 99.5 | 55.5 | 0 | 20.1 | 0 | 39.6 | 32.9
288631 | 466 | 21 | 1550 | 49.6 | 68.2 | 79.2 | 30 | 31.9 | 0.049 | 104 | 11.5 | 70 | 39.9 | 63.4 | 0.85 | 98.5 | 365.8 | 332.8 | 81.7 | 467 | 0.362 | 381.8 | 8.1 | 101.6 | 28.9 | 63 | 11.6 | 101.5 | 30.5 | 3.004 | 54.5 | 65.1 | 26 | 15.7 | 70 | 31 | 0.855 | 33.3 | 55 | 3530 | 21.6 | 99.5 | 55.6 | -16.1 | 20.1 | 0 | 39.5 | 32.9
288633 | 468 | 21 | 1551 | 49.8 | 68.1 | 79.1 | 30 | 31.9 | 0.05 | 104 | 11.5 | 70 | 40 | 63 | 0.849 | 98.5 | 366.3 | 333.4 | 81.6 | 466.8 | 0.351 | 381.3 | 8.1 | 101.6 | 28.9 | 63 | 11.6 | 101.5 | 30.5 | 3.017 | 54.5 | 64.5 | 26 | 15.7 | 70 | 31 | 0.855 | 33.3 | 55 | 3650 | 21.6 | 99.5 | 55.6 | 0 | 20.1 | 0 | 39.4 | 32.9
288635 | 470 | 21 | 1551 | 49.9 | 68.1 | 79 | 30 | 31.9 | 0.051 | 104 | 11.5 | 70 | 40 | 62.5 | 0.847 | 98.5 | 366.9 | 333.8 | 81.5 | 466.7 | 0.35 | 380.7 | 8.1 | 101.6 | 28.9 | 62.9 | 11.6 | 101.5 | 30.5 | 3.033 | 54.4 | 64.1 | 26 | 15.7 | 70 | 31 | 0.851 | 32.9 | 53 | 3550 | 21.6 | 99.5 | 55.6 | -16.1 | 19.9 | 0 | 39.4 | 32.9
288637 | 472 | 21 | 1550 | 49.6 | 68 | 79 | 30 | 31.8 | 0.051 | 104 | 11.5 | 70 | 40 | 62.2 | 0.848 | 98.5 | 367 | 334 | 81.5 | 466.5 | 0.35 | 381.5 | 8.1 | 101.6 | 28.9 | 62.9 | 11.6 | 101.5 | 30.5 | 3.025 | 54.5 | 63.7 | 26 | 15.7 | 70 | 31 | 0.853 | 33.3 | 53 | 3570 | 21.6 | 99.5 | 55.6 | -16.1 | 19.8 | 0 | 39.5 | 32.9
288639 | 474 | 21 | 1549 | 49.6 | 68 | 78.9 | 30 | 31.8 | 0.051 | 104 | 11.5 | 70 | 40 | 61.8 | 0.848 | 98.5 | 367.4 | 334.5 | 81.5 | 466.3 | 0.345 | 381.8 | 8.1 | 101.6 | 28.9 | 62.8 | 11.6 | 101.5 | 30.5 | 3.021 | 54.4 | 63.4 | 26 | 15.7 | 70 | 31 | 0.851 | 32.9 | 53 | 3570 | 21.6 | 99.5 | 55.6 | -16.1 | 19.8 | 0 | 39.5 | 32.9
288641 | 476 | 21 | 1550 | 49.6 | 67.9 | 78.9 | 30 | 31.8 | 0.049 | 104 | 11.5 | 70 | 40 | 61.4 | 0.845 | 98.5 | 367.8 | 334.9 | 81.4 | 466.2 | 0.342 | 381.1 | 8.1 | 101.6 | 28.9 | 62.8 | 11.6 | 101.5 | 30.5 | 3.024 | 54.4 | 63 | 26 | 15.7 | 70 | 31 | 0.85 | 33.3 | 53 | 3670 | 21.6 | 99.5 | 55.6 | 0 | 20 | 0 | 39.6 | 32.9
288643 | 478 | 21 | 1550 | 49.7 | 67.9 | 78.8 | 30 | 31.7 | 0.05 | 104 | 11.5 | 70 | 39.9 | 61.1 | 0.847 | 98.5 | 368.5 | 335.5 | 81.3 | 466.1 | 0.338 | 381.5 | 8.1 | 101.6 | 28.9 | 62.7 | 11.8 | 101.5 | 30.4 | 3.035 | 54.4 | 62.6 | 26 | 15.7 | 70 | 31 | 0.851 | 32.9 | 53 | 3530 | 21.6 | 99.5 | 55.7 | -16.1 | 20.1 | 0 | 39.5 | 32.9
288645 | 480 | 21 | 1549 | 49.8 | 67.8 | 78.7 | 30 | 31.7 | 0.05 | 104 | 11.5 | 70 | 39.9 | 60.8 | 0.845 | 98.5 | 369.1 | 336.2 | 81.2 | 465.9 | 0.345 | 382.8 | 8.1 | 101.6 | 28.9 | 62.7 | 11.9 | 101.5 | 30.4 | 3.041 | 54.5 | 62.1 | 26 | 15.7 | 70 | 31 | 0.849 | 32.9 | 55 | 3530 | 21.6 | 99.5 | 55.6 | 0 | 20.1 | 0 | 39.5 | 32.9
288647 | 482 | 21 | 1547 | 49.2 | 67.8 | 78.6 | 30 | 31.7 | 0.05 | 104 | 11.5 | 70 | 40 | 60.5 | 0.844 | 98.5 | 368.8 | 335.9 | 81.2 | 465.8 | 0.353 | 382.1 | 8.1 | 101.5 | 28.9 | 62.7 | 12 | 101.4 | 30.4 | 3.03 | 54.4 | 61.5 | 26 | 15.7 | 70 | 31 | 0.849 | 33.3 | 55 | 3430 | 21.6 | 99.5 | 55.5 | -16.1 | 19.9 | 0 | 39.4 | 32.9
288649 | 484 | 21 | 1550 | 49.8 | 67.7 | 78.6 | 30 | 31.7 | 0.051 | 104 | 11.5 | 70 | 39.9 | 60.2 | 0.844 | 98.5 | 369.7 | 336.7 | 81.1 | 465.7 | 0.356 | 381.6 | 8.1 | 101.5 | 28.9 | 62.6 | 11.7 | 101.4 | 30.4 | 3.039 | 54.4 | 60.8 | 26 | 15.7 | 70 | 31 | 0.847 | 33.3 | 55 | 3430 | 21.6 | 99.5 | 55.6 | -16.1 | 19.9 | 0 | 39.2 | 32.9
288651 | 486 | 21 | 1550 | 49.6 | 67.7 | 78.5 | 30 | 31.7 | 0.051 | 104 | 11.5 | 70.1 | 39.9 | 59.8 | 0.842 | 98.5 | 370 | 337.1 | 81.1 | 465.5 | 0.352 | 382.3 | 8.1 | 101.5 | 28.9 | 62.6 | 11.6 | 101.4 | 30.4 | 3.042 | 54.4 | 60.2 | 26 | 15.7 | 70 | 31 | 0.845 | 33.3 | 55 | 3430 | 21.6 | 99.5 | 55.7 | -16.1 | 19.9 | 0 | 39.4 | 32.9
288653 | 488 | 21 | 1548 | 49.2 | 67.6 | 78.4 | 30 | 31.6 | 0.051 | 104 | 11.5 | 70.1 | 40 | 59.5 | 0.84 | 98.5 | 370.1 | 337.3 | 81 | 465.3 | 0.354 | 381.7 | 8 | 101.5 | 28.9 | 62.5 | 11.6 | 101.4 | 30.4 | 3.033 | 54.4 | 59.5 | 26 | 15.7 | 70 | 31 | 0.846 | 32.9 | 55 | 3530 | 21.6 | 99.5 | 55.6 | 0 | 20 | 0 | 39.4 | 32.9
288655 | 490 | 21 | 1551 | 49.3 | 67.6 | 78.4 | 30 | 31.6 | 0.05 | 104 | 11.5 | 70 | 40 | 59.2 | 0.843 | 98.5 | 370.6 | 337.7 | 81 | 465.2 | 0.355 | 381.6 | 8 | 101.5 | 28.9 | 62.5 | 11.7 | 101.5 | 30.4 | 3.017 | 54.4 | 58.9 | 26 | 15.7 | 70 | 31 | 0.845 | 32.9 | 55 | 3500 | 21.6 | 99.5 | 55.6 | -16.1 | 20 | 0 | 39.4 | 32.9
288657 | 492 | 21 | 1549 | 49.3 | 67.6 | 78.3 | 30 | 31.6 | 0.051 | 104 | 11.5 | 70 | 40 | 58.8 | 0.839 | 98.5 | 371.3 | 338.4 | 80.9 | 465 | 0.353 | 381.4 | 8 | 101.5 | 28.9 | 62.4 | 11.8 | 101.5 | 30.4 | 3.034 | 54.3 | 58.3 | 26 | 15.7 | 70 | 31 | 0.844 | 33.3 | 55 | 3530 | 21.6 | 99.5 | 55.6 | -16.1 | 20 | 0 | 39.4 | 32.9
288659 | 494 | 21 | 1549 | 49.1 | 67.5 | 78.2 | 30 | 31.6 | 0.051 | 104 | 11.5 | 70 | 40 | 58.5 | 0.838 | 98.5 | 371.7 | 338.8 | 80.9 | 464.9 | 0.356 | 381.5 | 8 | 101.5 | 28.9 | 62.4 | 11.6 | 101.5 | 30.4 | 3.05 | 54.4 | 57.7 | 26 | 15.7 | 70 | 31 | 0.845 | 33.3 | 55 | 3400 | 21.6 | 99.5 | 55.6 | -16.1 | 19.9 | 0 | 39.4 | 32.9
288661 | 496 | 21 | 1555 | 49.7 | 67.5 | 78.2 | 30 | 31.5 | 0.05 | 104 | 11.5 | 70 | 40 | 58.2 | 0.839 | 98.5 | 372.2 | 339.3 | 80.8 | 464.7 | 0.362 | 380.4 | 8 | 101.5 | 28.8 | 62.3 | 11.6 | 101.5 | 30.4 | 3.073 | 54.8 | 57.1 | 26 | 16.1 | 70 | 31 | 0.842 | 33.7 | 57 | 3400 | 21.6 | 99.5 | 55.6 | 0 | 19.9 | 0 | 39.4 | 32.8
288663 | 498 | 21 | 1548 | 49.8 | 67.4 | 78.1 | 30 | 31.5 | 0.05 | 104.1 | 11.5 | 70 | 40 | 57.9 | 0.839 | 98.5 | 373.5 | 340.6 | 80.6 | 464.6 | 0.368 | 380.3 | 8.1 | 101.6 | 28.8 | 62.3 | 11.6 | 101.5 | 30.4 | 3.082 | 54.6 | 56.5 | 26 | 15.7 | 70 | 31 | 0.844 | 32.9 | 53 | 3670 | 21.6 | 99.5 | 55.7 | 0 | 19.9 | 0 | 39.5 | 32.9
288665 | 500 | 21 | 1552 | 49.4 | 67.4 | 78 | 30 | 31.5 | 0.049 | 104 | 11.5 | 70 | 40.1 | 57.5 | 0.837 | 98.5 | 372.9 | 340.1 | 80.7 | 464.4 | 0.38 | 380.3 | 8 | 101.5 | 28.8 | 62.2 | 11.5 | 101.5 | 30.4 | 3.038 | 54.8 | 56.1 | 26 | 15.7 | 70 | 31 | 0.843 | 34.1 | 56 | 3480 | 21.6 | 99.5 | 55.7 | 0 | 20 | 0 | 39.5 | 32.9
288667 | 502 | 21 | 1550 | 49.2 | 67.3 | 77.9 | 30 | 31.5 | 0.051 | 104 | 11.5 | 70 | 40.1 | 57.2 | 0.837 | 98.5 | 373.3 | 340.5 | 80.6 | 464.2 | 0.393 | 380.7 | 8 | 101.5 | 28.8 | 62.2 | 11.6 | 101.5 | 30.4 | 3.041 | 54.8 | 55.7 | 26 | 16.1 | 70 | 31 | 0.841 | 33.7 | 55 | 3380 | 22 | 99.5 | 55.6 | -16.1 | 20.2 | 0 | 39.4 | 32.9
288669 | 504 | 21 | 1550 | 49.3 | 67.3 | 77.9 | 30 | 31.5 | 0.051 | 104 | 11.5 | 70 | 40 | 57 | 0.836 | 98.5 | 374 | 341.3 | 80.5 | 464.1 | 0.395 | 380.9 | 8 | 101.5 | 28.8 | 62.2 | 11.6 | 101.5 | 30.4 | 3.045 | 54.6 | 55.6 | 26 | 15.7 | 70 | 31 | 0.842 | 33.3 | 55 | 3570 | 21.6 | 99.5 | 55.6 | 0 | 20.1 | 0 | 39.4 | 32.9
288671 | 506 | 21 | 1549 | 49.2 | 67.2 | 77.8 | 30 | 31.5 | 0.05 | 104 | 11.5 | 70 | 40 | 56.8 | 0.835 | 98.5 | 374.5 | 341.8 | 80.4 | 463.9 | 0.395 | 380.6 | 8 | 101.5 | 28.7 | 62.1 | 11.6 | 101.4 | 30.4 | 3.076 | 54.6 | 55.9 | 26 | 15.7 | 70 | 31 | 0.843 | 33.3 | 55 | 3600 | 21.6 | 99.5 | 55.6 | -16.1 | 20 | 0 | 39.2 | 32.9
288673 | 508 | 21 | 1551 | 49.3 | 67.2 | 77.7 | 30 | 31.5 | 0.05 | 104 | 11.5 | 70 | 40.1 | 56.6 | 0.835 | 98.5 | 375 | 342.2 | 80.4 | 463.7 | 0.401 | 380.2 | 8 | 101.5 | 28.7 | 62.1 | 11.6 | 101.4 | 30.4 | 3.069 | 54.6 | 56.7 | 26 | 15.7 | 70 | 30 | 0.84 | 33.3 | 55 | 3480 | 21.6 | 99.5 | 55.5 | -16.1 | 19.8 | 0 | 39.2 | 32.9
288675 | 510 | 21 | 1549 | 49.2 | 67.2 | 77.7 | 30 | 31.4 | 0.05 | 104 | 11.5 | 70 | 40.1 | 56.6 | 0.836 | 98.5 | 375.5 | 342.7 | 80.3 | 463.5 | 0.398 | 380 | 8 | 101.5 | 28.7 | 62 | 11.6 | 101.4 | 30.4 | 3.078 | 54.6 | 57.9 | 26 | 15.7 | 70 | 31 | 0.84 | 33.3 | 53 | 3620 | 21.6 | 99.5 | 55.6 | -16.1 | 19.8 | 0 | 39.3 | 32.9
288677 | 512 | 21 | 1550 | 49 | 67.1 | 77.6 | 30 | 31.4 | 0.05 | 104 | 11.5 | 70 | 40.1 | 56.6 | 0.834 | 98.5 | 375.7 | 343 | 80.2 | 463.3 | 0.397 | 379.7 | 8 | 101.4 | 28.7 | 62 | 11.6 | 101.4 | 30.4 | 3.053 | 54.7 | 59.3 | 26 | 15.7 | 69 | 30 | 0.839 | 34.1 | 53 | 3720 | 21.6 | 99.5 | 55.6 | 0 | 19.9 | 0 | 39.4 | 32.9
288679 | 514 | 21 | 1549 | 49.1 | 67 | 77.6 | 30 | 31.4 | 0.049 | 104 | 11.5 | 69.9 | 40 | 56.7 | 0.832 | 98.5 | 376.2 | 343.5 | 80.2 | 463.2 | 0.398 | 379.2 | 8 | 101.4 | 28.7 | 61.9 | 11.6 | 101.4 | 30.4 | 3.062 | 54.7 | 60.3 | 26 | 15.7 | 69 | 31 | 0.835 | 33.3 | 53 | 3550 | 21.6 | 99.5 | 55.6 | -16.1 | 20 | 0 | 39.4 | 32.9
288681 | 516 | 21 | 1550 | 49.2 | 67 | 77.5 | 30 | 31.4 | 0.05 | 104 | 11.5 | 69.9 | 40.1 | 56.8 | 0.833 | 98.5 | 376.6 | 343.9 | 80.1 | 463 | 0.402 | 379.3 | 8 | 101.4 | 28.7 | 61.9 | 11.6 | 101.3 | 30.4 | 3.072 | 54.6 | 60.8 | 26 | 15.7 | 69 | 30 | 0.837 | 33.3 | 53 | 3750 | 21.6 | 99.5 | 54.7 | 0 | 19.9 | 0 | 39.4 | 32.9
288683 | 518 | 21 | 1550 | 49.2 | 67 | 77.4 | 30 | 31.4 | 0.05 | 104 | 11.5 | 69.9 | 40.1 | 57 | 0.832 | 98.5 | 377.1 | 344.4 | 80.1 | 462.8 | 0.404 | 379.4 | 8 | 101.4 | 28.8 | 61.8 | 11.6 | 101.3 | 30.4 | 3.093 | 54.5 | 61.4 | 26 | 15.7 | 69 | 30 | 0.838 | 33.3 | 53 | 3570 | 21.6 | 99.1 | 55.6 | -16.1 | 19.9 | 0 | 39.3 | 32.9
288685 | 520 | 21 | 1549 | 49 | 66.9 | 77.4 | 30 | 31.4 | 0.05 | 104 | 11.5 | 69.9 | 40.1 | 57.1 | 0.831 | 98.5 | 377.2 | 344.5 | 80.1 | 462.6 | 0.4 | 380.4 | 8 | 101.4 | 28.8 | 61.8 | 11.5 | 101.3 | 30.4 | 3.096 | 54.6 | 62 | 26 | 15.7 | 69 | 30 | 0.835 | 33.3 | 53 | 3670 | 21.6 | 99.5 | 55.6 | 0 | 19.9 | 0 | 39.3 | 32.9
288687 | 522 | 21 | 1549 | 49.1 | 66.8 | 77.3 | 30 | 31.4 | 0.051 | 104 | 11.5 | 70 | 40.2 | 57.3 | 0.83 | 98.5 | 377.7 | 345.1 | 80 | 462.4 | 0.405 | 381.1 | 8 | 101.4 | 28.8 | 61.7 | 11.5 | 101.4 | 30.3 | 3.081 | 54.6 | 62.3 | 26 | 15.7 | 69 | 30 | 0.832 | 33.3 | 55 | 3620 | 21.6 | 99.5 | 55.6 | -16.1 | 19.8 | 0 | 39.3 | 32.9
288689 | 524 | 21 | 1550 | 49.1 | 66.8 | 77.3 | 30 | 31.4 | 0.051 | 104 | 11.5 | 70 | 40.1 | 57.4 | 0.83 | 98.5 | 378.1 | 345.4 | 80 | 462.2 | 0.407 | 382.2 | 8 | 101.4 | 28.8 | 61.7 | 11.5 | 101.4 | 30.3 | 3.095 | 54.5 | 62.3 | 26 | 15.7 | 69 | 30 | 0.835 | 33.3 | 55 | 3620 | 21.6 | 99.5 | 55.6 | 0 | 20.1 | 0 | 39.3 | 32.9
288691 | 526 | 21 | 1548 | 49 | 66.8 | 77.2 | 30 | 31.4 | 0.051 | 104 | 11.5 | 70 | 40 | 57.5 | 0.829 | 98.5 | 378.6 | 346 | 79.9 | 462 | 0.408 | 382.5 | 8 | 101.4 | 28.8 | 61.7 | 11.5 | 101.4 | 30.3 | 3.086 | 54.5 | 62.2 | 26 | 15.7 | 69 | 30 | 0.832 | 33.3 | 55 | 3570 | 21.6 | 99.5 | 55.6 | -16.1 | 20.2 | 0 | 39.3 | 32.9
288693 | 528 | 21 | 1548 | 48.6 | 66.8 | 77.1 | 30 | 31.4 | 0.051 | 104 | 11.5 | 70 | 40 | 57.5 | 0.83 | 98.5 | 378.7 | 346.1 | 79.8 | 461.8 | 0.411 | 383.1 | 7.9 | 101.5 | 28.8 | 61.6 | 11.6 | 101.4 | 30.3 | 3.076 | 54.5 | 62.2 | 26 | 15.7 | 69 | 30 | 0.833 | 33.3 | 55 | 3670 | 21.6 | 99.5 | 55.5 | -16.1 | 20 | 0 | 39.2 | 32.9
288695 | 530 | 21 | 1550 | 48.9 | 66.7 | 77 | 30 | 31.4 | 0.052 | 104 | 11.5 | 70 | 40.1 | 57.6 | 0.829 | 98.5 | 379.5 | 346.9 | 79.7 | 461.6 | 0.41 | 381.7 | 7.9 | 101.5 | 28.8 | 61.6 | 11.6 | 101.4 | 30.3 | 3.064 | 54.5 | 62.4 | 26 | 15.7 | 69 | 30 | 0.834 | 33.3 | 55 | 3620 | 21.6 | 99.5 | 55.6 | -16.1 | 19.9 | 0 | 39.2 | 32.9
288697 | 532 | 21 | 1551 | 49.1 | 66.6 | 77 | 30 | 31.4 | 0.051 | 104 | 11.5 | 70.1 | 40 | 57.7 | 0.827 | 98.5 | 380.1 | 347.5 | 79.7 | 461.4 | 0.411 | 382.3 | 8 | 101.4 | 28.9 | 61.5 | 11.5 | 101.4 | 30.3 | 3.112 | 54.5 | 62.5 | 26 | 15.7 | 69 | 30 | 0.832 | 33.3 | 56 | 3430 | 21.6 | 99.5 | 55.7 | -16.1 | 19.9 | 0 | 39.2 | 32.8
288699 | 534 | 21 | 1554 | 50.1 | 66.6 | 76.9 | 30 | 31.4 | 0.049 | 104.1 | 11.5 | 70.1 | 40 | 57.8 | 0.829 | 98.5 | 381.2 | 348.5 | 79.6 | 461.2 | 0.413 | 382.9 | 8.1 | 101.5 | 28.9 | 61.5 | 11.5 | 101.4 | 30.3 | 3.154 | 54.9 | 62.6 | 26 | 15.7 | 69 | 30 | 0.831 | 33.7 | 53 | 3770 | 21.6 | 99.5 | 55.5 | -16.1 | 19.8 | 0 | 39.3 | 32.9
288701 | 536 | 21 | 1550 | 49.2 | 66.5 | 76.8 | 30 | 31.4 | 0.05 | 104 | 11.5 | 70.1 | 40 | 57.8 | 0.827 | 98.5 | 380.9 | 348.4 | 79.6 | 461 | 0.414 | 382.6 | 8 | 101.4 | 28.9 | 61.4 | 11.5 | 101.4 | 30.3 | 3.089 | 54.6 | 62.7 | 26 | 15.7 | 69 | 30 | 0.828 | 33.3 | 53 | 3620 | 21.6 | 99.5 | 55.6 | 0 | 20 | 0 | 39.4 | 32.9
288703 | 538 | 21 | 1551 | 49.1 | 66.5 | 76.8 | 30 | 31.4 | 0.051 | 104 | 11.5 | 70 | 39.9 | 57.9 | 0.827 | 98.5 | 381 | 348.5 | 79.6 | 460.9 | 0.416 | 381.7 | 8 | 101.4 | 28.9 | 61.4 | 11.6 | 101.3 | 30.3 | 3.124 | 54.6 | 62.9 | 26 | 15.7 | 69 | 30 | 0.83 | 33.3 | 53 | 3700 | 21.6 | 99.1 | 55.6 | -16.1 | 20 | 0 | 39.4 | 32.9
288705 | 540 | 21 | 1551 | 49.2 | 66.4 | 76.7 | 30 | 31.4 | 0.051 | 104 | 11.5 | 70 | 39.9 | 58 | 0.827 | 98.5 | 381.3 | 348.8 | 79.5 | 460.7 | 0.417 | 380.1 | 8 | 101.4 | 28.9 | 61.3 | 11.6 | 101.3 | 30.3 | 3.085 | 54.7 | 63.3 | 26 | 15.7 | 69 | 30 | 0.828 | 33.7 | 54 | 3650 | 21.6 | 99.1 | 55.6 | -16.1 | 20 | 0 | 39.2 | 32.9
288707 | 542 | 21 | 1550 | 49 | 66.4 | 76.7 | 30 | 31.3 | 0.051 | 104 | 11.5 | 70 | 39.9 | 58.1 | 0.825 | 98.5 | 381.8 | 349.2 | 79.5 | 460.5 | 0.417 | 379.5 | 8 | 101.4 | 28.9 | 61.3 | 11.5 | 101.3 | 30.2 | 3.097 | 54.6 | 63.7 | 26 | 15.7 | 69 | 30 | 0.829 | 33.3 | 56 | 3550 | 21.6 | 99.1 | 55.6 | -16.1 | 20 | 0 | 39.2 | 32.9
288709 | 544 | 21 | 1548 | 48.7 | 66.3 | 76.6 | 30 | 31.3 | 0.051 | 104 | 11.5 | 70 | 39.8 | 58.2 | 0.824 | 98.5 | 382 | 349.6 | 79.4 | 460.3 | 0.416 | 379.6 | 8 | 101.4 | 28.9 | 61.2 | 11.5 | 101.3 | 30.2 | 3.109 | 54.6 | 64 | 26 | 15.7 | 69 | 30 | 0.829 | 33.3 | 55 | 3600 | 21.6 | 99.1 | 55.6 | -16.1 | 19.9 | 0 | 39.1 | 32.9
288711 | 546 | 21 | 1550 | 49.1 | 66.3 | 76.5 | 30 | 31.3 | 0.051 | 104 | 11.5 | 70 | 39.8 | 58.3 | 0.825 | 98.5 | 382.6 | 350.2 | 79.3 | 460.1 | 0.418 | 379.2 | 8 | 101.4 | 28.9 | 61.2 | 11.5 | 101.3 | 30.2 | 3.11 | 54.6 | 64.2 | 26 | 15.7 | 69 | 30 | 0.828 | 33.3 | 53 | 3750 | 21.6 | 99.1 | 55.7 | -16.1 | 19.9 | 0 | 39.1 | 32.9
288713 | 548 | 21 | 1551 | 49.1 | 66.3 | 76.5 | 30 | 31.3 | 0.049 | 104 | 11.5 | 70 | 39.9 | 58.4 | 0.824 | 98.5 | 383 | 350.6 | 79.3 | 459.9 | 0.42 | 379.3 | 8 | 101.4 | 28.9 | 61.2 | 11.5 | 101.3 | 30.2 | 3.113 | 54.6 | 64.6 | 26 | 15.7 | 68 | 30 | 0.826 | 33.7 | 53 | 3720 | 21.6 | 99.5 | 55.6 | 0 | 20 | 0 | 39.2 | 32.9
288715 | 550 | 21 | 1549 | 48.8 | 66.2 | 76.4 | 30 | 31.3 | 0.05 | 104 | 11.5 | 70 | 39.9 | 58.5 | 0.822 | 98.5 | 383.3 | 350.9 | 79.3 | 459.8 | 0.417 | 379.2 | 8 | 101.4 | 28.9 | 61.1 | 11.5 | 101.3 | 30.2 | 3.091 | 54.6 | 64.9 | 26 | 15.7 | 68 | 30 | 0.828 | 33.3 | 53 | 3770 | 21.6 | 99.1 | 55.6 | -16.1 | 20.1 | 0 | 39.2 | 32.9
288717 | 552 | 21 | 1549 | 48.8 | 66.1 | 76.3 | 30 | 31.3 | 0.05 | 104 | 11.5 | 70 | 39.8 | 58.6 | 0.824 | 98.5 | 383.7 | 351.3 | 79.2 | 459.6 | 0.417 | 380 | 8 | 101.4 | 28.9 | 61.1 | 11.8 | 101.3 | 30.2 | 3.107 | 54.6 | 65.3 | 26 | 15.7 | 68 | 30 | 0.826 | 33.3 | 53 | 3820 | 21.6 | 99.1 | 55.6 | 0 | 19.9 | 0 | 39.2 | 32.9
288719 | 554 | 21 | 1552 | 49.2 | 66.1 | 76.3 | 30 | 31.3 | 0.051 | 104 | 11.5 | 70 | 39.8 | 58.7 | 0.824 | 98.5 | 384.3 | 351.9 | 79.1 | 459.5 | 0.419 | 380 | 8 | 101.4 | 29 | 61 | 11.6 | 101.3 | 30.2 | 3.094 | 54.6 | 65.6 | 26 | 15.7 | 68 | 30 | 0.826 | 33.3 | 53 | 3890 | 21.6 | 99.1 | 55.6 | -16.1 | 19.8 | 0 | 39.2 | 32.9
288721 | 556 | 21 | 1548 | 48.4 | 66.1 | 76.2 | 30 | 31.3 | 0.05 | 104 | 11.5 | 70.1 | 39.8 | 58.9 | 0.821 | 98.5 | 384.3 | 352.1 | 79 | 459.3 | 0.418 | 379.2 | 7.9 | 101.4 | 29 | 61 | 11.6 | 101.3 | 30.2 | 3.13 | 54.6 | 65.8 | 26 | 15.7 | 68 | 30 | 0.824 | 33.3 | 53 | 3750 | 21.6 | 99.5 | 55.6 | 0 | 19.9 | 0 | 39.2 | 32.9
288723 | 558 | 21 | 1556 | 50.2 | 66 | 76.1 | 30 | 31.4 | 0.049 | 104.1 | 11.5 | 70.1 | 39.8 | 59 | 0.82 | 98.5 | 385.8 | 353.3 | 79 | 459.2 | 0.428 | 379.1 | 8.1 | 101.5 | 29 | 60.9 | 11.6 | 101.4 | 30.2 | 3.209 | 55.1 | 66 | 26 | 15.7 | 68 | 30 | 0.824 | 34.1 | 55 | 3770 | 21.6 | 99.5 | 55.6 | -16.1 | 19.8 | 0 | 39.3 | 32.9
288725 | 560 | 21 | 1548 | 48.8 | 66 | 76.1 | 30 | 31.4 | 0.05 | 104 | 11.5 | 70.1 | 39.9 | 59.1 | 0.82 | 98.5 | 385.6 | 353.3 | 78.9 | 459 | 0.424 | 379.1 | 8 | 101.5 | 29 | 60.9 | 11.6 | 101.4 | 30.1 | 3.118 | 54.7 | 66.5 | 26 | 15.7 | 68 | 30 | 0.823 | 33.3 | 56 | 3550 | 21.6 | 99.5 | 55.5 | 0 | 19.9 | 0 | 39.2 | 32.9
288727 | 562 | 21 | 1551 | 49.2 | 65.9 | 76 | 30 | 31.4 | 0.05 | 104 | 11.5 | 70 | 39.9 | 59.3 | 0.819 | 98.5 | 385.9 | 353.6 | 78.8 | 458.9 | 0.43 | 379 | 8 | 101.5 | 29 | 60.8 | 11.6 | 101.4 | 30.1 | 3.17 | 54.9 | 66.7 | 26 | 15.7 | 68 | 30 | 0.823 | 33.3 | 56 | 3790 | 21.6 | 99.5 | 55.5 | -16.1 | 20.1 | 0 | 39.2 | 32.9
288729 | 564 | 21 | 1550 | 48.9 | 65.9 | 75.9 | 30 | 31.4 | 0.049 | 104 | 11.5 | 69.9 | 39.8 | 59.4 | 0.818 | 98.5 | 386.1 | 353.8 | 78.7 | 458.7 | 0.427 | 379.1 | 8 | 101.5 | 28.9 | 60.8 | 11.6 | 101.4 | 30.1 | 3.148 | 54.7 | 66.7 | 26 | 15.7 | 68 | 31 | 0.821 | 33.3 | 56 | 3620 | 21.6 | 99.1 | 55.6 | 0 | 20.1 | 0 | 39.1 | 32.8
288731 | 566 | 21 | 1550 | 48.7 | 65.8 | 75.8 | 30 | 31.4 | 0.049 | 104 | 11.5 | 70 | 39.8 | 59.5 | 0.818 | 98.5 | 386.4 | 354.2 | 78.7 | 458.5 | 0.427 | 378.8 | 7.9 | 101.4 | 28.9 | 60.8 | 11.6 | 101.3 | 30.1 | 3.124 | 54.8 | 66.8 | 26 | 15.7 | 68 | 30 | 0.821 | 33.7 | 56 | 3750 | 21.6 | 99.1 | 55.5 | -16.2 | 20 | 0 | 39 | 32.9
288733 | 568 | 21 | 1554 | 49.2 | 65.8 | 75.8 | 30 | 31.4 | 0.048 | 104 | 11.5 | 70 | 39.8 | 59.6 | 0.818 | 98.5 | 387.1 | 354.9 | 78.6 | 458.4 | 0.433 | 378.2 | 8 | 101.4 | 28.9 | 60.7 | 11.6 | 101.4 | 30.1 | 3.144 | 55.1 | 67.2 | 26 | 16.1 | 68 | 30 | 0.819 | 34.1 | 56 | 3790 | 21.6 | 99.1 | 55.6 | 0 | 19.9 | 0 | 39 | 32.9
288735 | 570 | 21 | 1550 | 48.8 | 65.8 | 75.7 | 30 | 31.4 | 0.05 | 104 | 11.5 | 70 | 39.8 | 59.7 | 0.818 | 98.5 | 387.5 | 355.3 | 78.6 | 458.2 | 0.433 | 378.8 | 8 | 101.5 | 28.9 | 60.7 | 11.6 | 101.4 | 30.1 | 3.157 | 54.8 | 67.5 | 26 | 15.7 | 68 | 30 | 0.822 | 33.3 | 56 | 3670 | 21.6 | 99.5 | 55.6 | -16.1 | 20 | 0 | 39 | 32.9
288737 | 572 | 21 | 1549 | 48.7 | 65.7 | 75.6 | 30 | 31.4 | 0.05 | 104 | 11.5 | 70.1 | 39.9 | 59.8 | 0.818 | 98.5 | 387.8 | 355.6 | 78.5 | 458.1 | 0.434 | 378.9 | 7.9 | 101.4 | 28.9 | 60.6 | 11.6 | 101.4 | 30.1 | 3.142 | 54.7 | 67.8 | 26 | 15.7 | 68 | 30 | 0.817 | 33.7 | 55 | 3620 | 21.6 | 99.5 | 55.6 | -16.1 | 19.8 | 0 | 39.1 | 32.9
288739 | 574 | 21 | 1549 | 48.7 | 65.6 | 75.6 | 30 | 31.4 | 0.051 | 104 | 11.5 | 70 | 39.9 | 60 | 0.817 | 98.5 | 388.1 | 356 | 78.5 | 457.9 | 0.435 | 378.7 | 7.9 | 101.4 | 28.9 | 60.6 | 11.7 | 101.4 | 30.1 | 3.126 | 54.7 | 68.1 | 26 | 15.7 | 68 | 30 | 0.819 | 33.3 | 55 | 3750 | 21.6 | 99.5 | 55.6 | -16.1 | 20.1 | 0 | 39.2 | 32.9
288741 | 576 | 21 | 1549 | 48.6 | 65.6 | 75.5 | 30 | 31.4 | 0.05 | 104 | 11.5 | 70 | 39.9 | 60.1 | 0.816 | 98.5 | 388.3 | 356.3 | 78.4 | 457.8 | 0.437 | 378.8 | 7.9 | 101.4 | 28.9 | 60.5 | 11.9 | 101.4 | 30.1 | 3.156 | 54.7 | 68.1 | 26 | 15.7 | 68 | 30 | 0.818 | 33.3 | 56 | 3820 | 21.6 | 99.1 | 55.7 | -16.1 | 19.9 | 0 | 39.2 | 32.9
288743 | 578 | 21 | 1552 | 48.8 | 65.6 | 75.5 | 30 | 31.4 | 0.051 | 104 | 11.5 | 70 | 40 | 60.2 | 0.816 | 98.5 | 388.8 | 356.8 | 78.3 | 457.6 | 0.437 | 378.8 | 7.9 | 101.4 | 28.9 | 60.5 | 11.7 | 101.3 | 30 | 3.14 | 54.8 | 68.4 | 26 | 15.7 | 68 | 31 | 0.816 | 33.7 | 56 | 3650 | 21.6 | 99.1 | 55.6 | -16.1 | 19.9 | 0 | 39 | 32.9
288745 | 580 | 21 | 1550 | 48.7 | 65.5 | 75.4 | 30 | 31.5 | 0.05 | 104 | 11.5 | 70 | 40.2 | 60.3 | 0.815 | 98.5 | 389.3 | 357.2 | 78.3 | 457.4 | 0.436 | 378.7 | 7.9 | 101.4 | 28.9 | 60.4 | 11.6 | 101.3 | 30 | 3.173 | 54.8 | 68.9 | 26 | 15.7 | 68 | 31 | 0.815 | 33.3 | 56 | 3620 | 21.6 | 99.1 | 55.6 | -16.1 | 19.9 | 0 | 39 | 32.9
288747 | 582 | 21 | 1550 | 48.6 | 65.5 | 75.3 | 30 | 31.5 | 0.051 | 104 | 11.5 | 70 | 40.3 | 60.5 | 0.814 | 98.5 | 389.6 | 357.6 | 78.3 | 457.2 | 0.436 | 378.6 | 7.9 | 101.4 | 28.9 | 60.4 | 11.6 | 101.3 | 30 | 3.174 | 54.8 | 69.2 | 26.5 | 15.7 | 68 | 31 | 0.818 | 33.7 | 54 | 3920 | 21.6 | 99.5 | 55.6 | -16.1 | 20.1 | 0 | 39.1 | 32.9
288749 | 584 | 21 | 1551 | 49.2 | 65.4 | 75.3 | 30 | 31.5 | 0.05 | 104 | 11.5 | 70 | 40.2 | 60.6 | 0.816 | 98.5 | 390.2 | 358.2 | 78.2 | 457.1 | 0.438 | 378.5 | 8 | 101.4 | 28.9 | 60.3 | 11.6 | 101.4 | 30 | 3.205 | 54.9 | 69.3 | 26 | 15.7 | 68 | 31 | 0.817 | 33.3 | 53 | 3790 | 21.6 | 99.5 | 55.6 | -16.1 | 20 | 0 | 39.1 | 32.9
288751 | 586 | 21 | 1549 | 48.6 | 65.4 | 75.2 | 30 | 31.5 | 0.051 | 104 | 11.5 | 69.9 | 40.1 | 60.7 | 0.814 | 98.5 | 390.1 | 358.3 | 78.1 | 456.9 | 0.44 | 378.7 | 7.9 | 101.4 | 28.9 | 60.3 | 11.5 | 101.4 | 30 | 3.166 | 54.7 | 69.4 | 26.5 | 15.7 | 68 | 31 | 0.814 | 33.3 | 53 | 3820 | 21.6 | 99.5 | 55.6 | 0 | 20.1 | 0 | 39.1 | 32.9
288753 | 588 | 21 | 1548 | 48.3 | 65.3 | 75.1 | 30 | 31.5 | 0.051 | 104 | 11.5 | 69.9 | 40.1 | 60.8 | 0.811 | 98.5 | 390.5 | 358.6 | 78.1 | 456.7 | 0.435 | 379 | 7.9 | 101.4 | 28.9 | 60.3 | 11.6 | 101.4 | 30 | 3.18 | 54.6 | 69.8 | 26.5 | 15.7 | 68 | 31 | 0.814 | 33.7 | 53 | 3790 | 21.6 | 99.5 | 55.6 | 0 | 20.1 | 0 | 39 | 32.9
288755 | 590 | 21 | 1550 | 48.5 | 65.3 | 75.1 | 30 | 31.5 | 0.051 | 104 | 11.5 | 69.8 | 40 | 60.9 | 0.814 | 98.5 | 391 | 359.1 | 78 | 456.5 | 0.434 | 378.9 | 7.9 | 101.4 | 28.9 | 60.2 | 11.6 | 101.4 | 30 | 3.148 | 54.7 | 70.1 | 26.5 | 15.7 | 67 | 31 | 0.813 | 33.3 | 53 | 4010 | 21.6 | 99.5 | 55.6 | -16.1 | 19.8 | 0 | 39 | 32.9
288757 | 592 | 21 | 1552 | 48.5 | 65.2 | 75 | 30 | 31.5 | 0.05 | 104 | 11.5 | 69.8 | 40 | 61.1 | 0.811 | 98.5 | 391.3 | 359.5 | 78 | 456.4 | 0.434 | 378.7 | 7.9 | 101.4 | 28.9 | 60.2 | 11.6 | 101.4 | 30 | 3.185 | 54.9 | 70.5 | 26 | 16.1 | 67 | 31 | 0.812 | 33.7 | 54 | 3990 | 21.6 | 99.5 | 55.6 | -16.1 | 19.8 | 0 | 39 | 32.9
288759 | 594 | 21 | 1558 | 50.4 | 65.2 | 74.9 | 30 | 31.5 | 0.049 | 104.2 | 11.5 | 69.9 | 40 | 61.2 | 0.809 | 98.5 | 392.9 | 360.9 | 77.9 | 456.3 | 0.446 | 378.9 | 8.1 | 101.6 | 28.9 | 60.1 | 11.6 | 101.5 | 30 | 3.272 | 55.6 | 70.8 | 26 | 16.1 | 67 | 31 | 0.811 | 34.1 | 56 | 3990 | 21.6 | 99.5 | 55.6 | -16.1 | 19.9 | 0 | 39.1 | 32.9
288761 | 596 | 21 | 1556 | 50.1 | 65.2 | 74.9 | 30 | 31.6 | 0.05 | 104.1 | 11.5 | 69.9 | 40 | 61.3 | 0.81 | 98.5 | 392.8 | 360.9 | 77.9 | 456.2 | 0.439 | 379.5 | 8.1 | 101.5 | 28.8 | 60.1 | 11.9 | 101.5 | 30 | 3.222 | 55.3 | 70.8 | 26 | 16.1 | 67 | 31 | 0.813 | 34.1 | 54 | 4010 | 21.6 | 99.5 | 55.6 | 0 | 19.9 | 0 | 39.1 | 32.9
288763 | 598 | 21 | 1552 | 49.6 | 65.1 | 74.8 | 30 | 31.6 | 0.049 | 104.1 | 11.5 | 69.9 | 40 | 61.5 | 0.81 | 98.5 | 392.8 | 361 | 77.8 | 456.1 | 0.433 | 379.5 | 8.1 | 101.5 | 28.8 | 60 | 12 | 101.5 | 30 | 3.206 | 55.3 | 71.1 | 26 | 16.1 | 67 | 31 | 0.811 | 34.1 | 54 | 3940 | 21.6 | 99.5 | 55.5 | -16.1 | 20.1 | 0 | 39.1 | 32.9
288765 | 600 | 21 | 1545 | 49 | 65 | 74.7 | 30 | 31.6 | 0.049 | 104.1 | 11.5 | 70 | 40 | 61.6 | 0.808 | 98.5 | 393.1 | 361.3 | 77.7 | 455.9 | 0.434 | 379.9 | 8.1 | 101.5 | 28.8 | 60 | 12 | 101.5 | 30 | 3.242 | 55.1 | 71.4 | 26 | 15.7 | 67 | 31 | 0.814 | 33.7 | 56 | 3700 | 21.6 | 99.5 | 55.7 | -16.1 | 20.1 | 0 | 39.1 | 32.9
288767 | 602 | 21 | 1548 | 48.8 | 65 | 74.7 | 30 | 31.6 | 0.051 | 104 | 11.5 | 70.1 | 40.1 | 61.7 | 0.808 | 98.5 | 392.8 | 361.1 | 77.7 | 455.8 | 0.433 | 380.6 | 8 | 101.5 | 28.8 | 59.9 | 11.6 | 101.4 | 29.9 | 3.201 | 54.9 | 71.8 | 26.5 | 15.7 | 67 | 31 | 0.805 | 33.7 | 54 | 3920 | 21.6 | 99.1 | 55.6 | -16.1 | 20.1 | 0 | 39 | 32.9
288769 | 604 | 21 | 1548 | 48.7 | 65 | 74.6 | 30 | 31.6 | 0.051 | 104 | 11.5 | 70.1 | 40 | 61.8 | 0.808 | 98.5 | 393.3 | 361.7 | 77.6 | 455.7 | 0.432 | 381 | 7.9 | 101.4 | 28.7 | 59.9 | 11.4 | 101.4 | 29.9 | 3.187 | 54.8 | 71.8 | 26.5 | 15.7 | 67 | 31 | 0.808 | 33.7 | 53 | 3620 | 21.6 | 99.1 | 55.6 | -16.1 | 19.9 | 0 | 38.8 | 32.9
288771 | 606 | 21 | 1550 | 48.9 | 64.9 | 74.5 | 30 | 31.6 | 0.05 | 104 | 11.5 | 70 | 40 | 61.9 | 0.806 | 98.5 | 393.9 | 362.2 | 77.5 | 455.5 | 0.432 | 381.5 | 7.9 | 101.4 | 28.7 | 59.9 | 11.4 | 101.4 | 29.9 | 3.216 | 54.8 | 71.8 | 26 | 15.7 | 67 | 31 | 0.808 | 33.7 | 53 | 3670 | 21.6 | 99.5 | 55.6 | -16.1 | 20 | 0 | 38.9 | 32.9
288773 | 608 | 21 | 1548 | 48.7 | 64.9 | 74.4 | 30 | 31.6 | 0.051 | 104 | 11.5 | 70 | 40 | 62.1 | 0.806 | 98.5 | 394.2 | 362.6 | 77.5 | 455.4 | 0.432 | 381.3 | 7.9 | 101.4 | 28.7 | 59.8 | 11.6 | 101.4 | 29.9 | 3.2 | 54.8 | 72.2 | 26.5 | 15.7 | 67 | 31 | 0.807 | 33.3 | 53 | 3920 | 21.6 | 99.1 | 55.5 | 0 | 19.9 | 0 | 39 | 32.9
288775 | 610 | 21 | 1547 | 48.3 | 64.8 | 74.4 | 30 | 31.7 | 0.051 | 104 | 11.5 | 70 | 40 | 62.2 | 0.806 | 98.5 | 394.5 | 362.9 | 77.5 | 455.2 | 0.432 | 381.4 | 7.9 | 101.4 | 28.7 | 59.8 | 11.9 | 101.4 | 29.9 | 3.208 | 54.8 | 72.6 | 26.5 | 15.7 | 67 | 31 | 0.807 | 33.3 | 53 | 3770 | 21.6 | 99.5 | 55.6 | -16.1 | 20 | 0 | 39 | 32.9
288777 | 612 | 21 | 1548 | 48.9 | 64.8 | 74.3 | 30 | 31.7 | 0.051 | 104 | 11.5 | 70 | 40 | 62.3 | 0.805 | 98.5 | 395.2 | 363.7 | 77.4 | 455.1 | 0.432 | 379.9 | 8 | 101.4 | 28.7 | 59.7 | 11.8 | 101.4 | 29.9 | 3.22 | 54.8 | 73.1 | 26.5 | 15.7 | 67 | 31 | 0.804 | 33.3 | 53 | 3940 | 21.6 | 99.1 | 55.7 | 0 | 20 | 0 | 39 | 32.9
288779 | 614 | 21 | 1548 | 48.4 | 64.7 | 74.3 | 30 | 31.7 | 0.049 | 104 | 11.5 | 70.1 | 40 | 62.5 | 0.805 | 98.5 | 395.2 | 363.7 | 77.3 | 455 | 0.429 | 380 | 7.9 | 101.4 | 28.7 | 59.7 | 11.9 | 101.3 | 29.9 | 3.216 | 54.8 | 73.2 | 26.5 | 15.7 | 67 | 31 | 0.803 | 33.7 | 54 | 3990 | 21.6 | 99.1 | 55.6 | -16.1 | 19.9 | 0 | 39 | 32.9
288781 | 616 | 21 | 1549 | 48.6 | 64.7 | 74.2 | 30 | 31.7 | 0.05 | 104 | 11.5 | 70.1 | 39.9 | 62.6 | 0.805 | 98.5 | 395.6 | 364.1 | 77.3 | 454.8 | 0.43 | 380.1 | 7.9 | 101.4 | 28.7 | 59.6 | 11.9 | 101.3 | 29.9 | 3.217 | 54.7 | 73.4 | 26.5 | 15.7 | 67 | 31 | 0.805 | 33.3 | 53 | 3990 | 21.6 | 99.1 | 55.6 | -16.1 | 19.8 | 0 | 39 | 32.9
288783 | 618 | 21 | 1549 | 48.5 | 64.6 | 74.1 | 30 | 31.7 | 0.051 | 104 | 11.5 | 70.1 | 39.9 | 62.7 | 0.804 | 98.5 | 395.9 | 364.6 | 77.2 | 454.7 | 0.432 | 379.8 | 7.9 | 101.4 | 28.7 | 59.6 | 12 | 101.3 | 29.9 | 3.226 | 54.7 | 73.5 | 26.5 | 15.7 | 67 | 31 | 0.803 | 33.7 | 53 | 3940 | 21.6 | 99.1 | 55.6 | -16.1 | 19.8 | 0 | 39 | 32.9
288785 | 620 | 21 | 1551 | 48.7 | 64.6 | 74.1 | 30 | 31.7 | 0.049 | 104 | 11.5 | 70 | 39.9 | 62.8 | 0.804 | 98.5 | 396.5 | 365.1 | 77.2 | 454.6 | 0.43 | 379.9 | 7.9 | 101.4 | 28.7 | 59.5 | 11.7 | 101.3 | 29.9 | 3.231 | 54.8 | 73.8 | 26.5 | 15.7 | 67 | 31 | 0.803 | 33.7 | 53 | 3870 | 21.6 | 99.1 | 55.7 | 0 | 20.1 | 0 | 39 | 32.9
288787 | 622 | 21 | 1551 | 49.4 | 64.6 | 74 | 30 | 31.7 | 0.05 | 104.1 | 11.5 | 70 | 39.9 | 62.9 | 0.804 | 98.5 | 397.2 | 365.8 | 77.1 | 454.5 | 0.434 | 379.7 | 8 | 101.4 | 28.7 | 59.5 | 11.6 | 101.4 | 29.9 | 3.292 | 55.2 | 73.4 | 26.5 | 15.7 | 67 | 31 | 0.804 | 33.7 | 54 | 3870 | 21.6 | 99.5 | 55.6 | -16.1 | 20.1 | 0 | 39 | 32.8
288789 | 624 | 21 | 1551 | 49.1 | 64.5 | 73.9 | 30 | 31.7 | 0.05 | 104 | 11.5 | 70 | 39.9 | 62.9 | 0.803 | 98.5 | 397.3 | 365.8 | 77 | 454.4 | 0.433 | 379.5 | 8 | 101.4 | 28.7 | 59.5 | 11.6 | 101.3 | 29.9 | 3.249 | 54.9 | 72.4 | 26.5 | 15.7 | 67 | 31 | 0.804 | 33.7 | 56 | 3790 | 21.6 | 99.1 | 55.7 | -16.1 | 20.1 | 0 | 38.9 | 32.9
288791 | 626 | 21 | 1548 | 48.5 | 64.4 | 73.8 | 30 | 31.8 | 0.05 | 104 | 11.5 | 70 | 39.9 | 62.8 | 0.802 | 98.5 | 397.2 | 365.9 | 77 | 454.3 | 0.432 | 380.2 | 7.9 | 101.4 | 28.7 | 59.4 | 11.6 | 101.3 | 29.8 | 3.221 | 54.9 | 71.5 | 26.5 | 15.7 | 67 | 31 | 0.803 | 33.7 | 56 | 3770 | 21.6 | 99.5 | 55.5 | -16.1 | 19.9 | 0 | 38.7 | 32.9
288793 | 628 | 21 | 1549 | 49 | 64.4 | 73.8 | 30 | 31.8 | 0.05 | 104.1 | 11.5 | 70 | 40 | 62.6 | 0.802 | 98.5 | 398 | 366.6 | 76.9 | 454.2 | 0.434 | 379.8 | 7.9 | 101.5 | 28.7 | 59.4 | 11.6 | 101.4 | 29.8 | 3.277 | 55.1 | 69.9 | 26 | 15.7 | 67 | 31 | 0.806 | 33.7 | 56 | 3770 | 21.6 | 99.5 | 55.6 | -16.1 | 19.8 | 0 | 38.8 | 32.9
288795 | 630 | 21 | 1549 | 48.8 | 64.4 | 73.7 | 30 | 31.8 | 0.05 | 104 | 11.5 | 70 | 40 | 62.3 | 0.801 | 98.5 | 398.3 | 367.1 | 76.8 | 454.1 | 0.432 | 380.2 | 8 | 101.5 | 28.7 | 59.3 | 11.6 | 101.4 | 29.8 | 3.259 | 55 | 67.7 | 26.5 | 15.7 | 67 | 31 | 0.8 | 33.7 | 56 | 3750 | 21.6 | 99.5 | 55.6 | -16.1 | 19.9 | 0 | 38.9 | 32.9
288797 | 632 | 21 | 1548 | 48.6 | 64.4 | 73.7 | 30 | 31.8 | 0.051 | 104 | 11.5 | 70 | 40 | 61.9 | 0.8 | 98.5 | 398.3 | 367.1 | 76.8 | 454 | 0.432 | 380.1 | 7.9 | 101.4 | 28.7 | 59.3 | 11.6 | 101.4 | 29.9 | 3.233 | 54.8 | 65.6 | 26.5 | 15.7 | 66 | 31 | 0.801 | 33.7 | 55 | 3820 | 21.6 | 99.5 | 55.6 | 0 | 20 | 0 | 39 | 32.9
288799 | 634 | 21 | 1550 | 48.6 | 64.3 | 73.6 | 30 | 31.8 | 0.05 | 104 | 11.5 | 70 | 39.9 | 61.5 | 0.801 | 98.5 | 398.6 | 367.4 | 76.7 | 453.9 | 0.431 | 379.7 | 7.9 | 101.4 | 28.7 | 59.2 | 11.6 | 101.4 | 29.8 | 3.251 | 54.8 | 63.9 | 26.5 | 15.7 | 66 | 31 | 0.799 | 33.7 | 53 | 3890 | 21.6 | 99.5 | 55.6 | -16.1 | 20 | 0 | 38.9 | 32.9
288801 | 636 | 21 | 1550 | 48.7 | 64.2 | 73.5 | 30 | 31.9 | 0.051 | 104 | 11.5 | 70 | 40 | 61 | 0.799 | 98.5 | 399.1 | 368 | 76.7 | 453.7 | 0.429 | 379.5 | 7.9 | 101.4 | 28.7 | 59.2 | 11.6 | 101.4 | 29.8 | 3.245 | 54.8 | 62.8 | 26.5 | 15.7 | 66 | 31 | 0.798 | 33.7 | 54 | 3840 | 21.6 | 99.5 | 55.6 | 0 | 20.1 | 0 | 39 | 32.9
288803 | 638 | 21 | 1550 | 48.6 | 64.2 | 73.4 | 30 | 31.9 | 0.05 | 104 | 11.5 | 70 | 40 | 60.5 | 0.798 | 98.5 | 399.5 | 368.4 | 76.6 | 453.6 | 0.426 | 380 | 7.9 | 101.4 | 28.7 | 59.1 | 11.6 | 101.4 | 29.8 | 3.271 | 54.8 | 61.9 | 26.5 | 15.7 | 66 | 31 | 0.801 | 33.7 | 53 | 3940 | 21.6 | 99.1 | 55.6 | -16.1 | 19.9 | 0 | 38.9 | 32.9
288805 | 640 | 21 | 1551 | 49.1 | 64.2 | 73.4 | 30 | 31.9 | 0.05 | 104 | 11.5 | 70 | 40 | 60.1 | 0.8 | 98.5 | 400.1 | 369 | 76.5 | 453.4 | 0.427 | 380.3 | 8 | 101.5 | 28.7 | 59.1 | 11.6 | 101.4 | 29.8 | 3.256 | 54.9 | 61.3 | 26.5 | 15.7 | 66 | 31 | 0.796 | 33.3 | 54 | 3990 | 21.6 | 99.5 | 55.6 | -16.1 | 19.9 | 0 | 38.9 | 32.9
288807 | 642 | 21 | 1552 | 49.5 | 64.1 | 73.3 | 30 | 31.9 | 0.05 | 104.1 | 11.5 | 70 | 40 | 59.7 | 0.797 | 98.5 | 400.4 | 369.4 | 76.5 | 453.3 | 0.433 | 381.1 | 8 | 101.5 | 28.7 | 59.1 | 11.6 | 101.4 | 29.8 | 3.276 | 55 | 60.8 | 26.5 | 15.7 | 66 | 31 | 0.797 | 33.7 | 54 | 3990 | 21.6 | 99.5 | 55.7 | -16.1 | 19.9 | 0 | 38.9 | 32.9
288809 | 644 | 21 | 1547 | 48.5 | 64.1 | 73.3 | 30 | 31.9 | 0.05 | 104 | 11.5 | 69.9 | 40.1 | 59.3 | 0.795 | 98.5 | 400.2 | 369.3 | 76.4 | 453.1 | 0.426 | 380.3 | 7.9 | 101.4 | 28.7 | 59 | 11.5 | 101.4 | 29.8 | 3.254 | 54.9 | 60.4 | 26.5 | 15.7 | 66 | 31 | 0.796 | 33.7 | 53 | 4040 | 21.6 | 99.1 | 55.6 | 0 | 20 | 0 | 38.9 | 32.9
288811 | 646 | 21 | 1549 | 48.7 | 64 | 73.2 | 30 | 32 | 0.05 | 104 | 11.4 | 70 | 40 | 59 | 0.796 | 98.5 | 400.6 | 369.7 | 76.4 | 453 | 0.429 | 380.7 | 7.9 | 101.4 | 28.7 | 59 | 11.5 | 101.4 | 29.8 | 3.262 | 54.9 | 60.1 | 26.5 | 15.7 | 66 | 31 | 0.791 | 33.7 | 53 | 4090 | 21.6 | 99.5 | 55.6 | 0 | 20.2 | 0 | 38.8 | 32.9
288813 | 648 | 21 | 1549 | 48.5 | 63.9 | 73.1 | 30 | 32 | 0.049 | 104 | 11.5 | 70 | 40 | 58.6 | 0.796 | 98.5 | 400.9 | 370 | 76.3 | 452.9 | 0.426 | 379.2 | 7.9 | 101.4 | 28.7 | 58.9 | 11.6 | 101.4 | 29.8 | 3.263 | 54.8 | 59.8 | 26.5 | 15.7 | 66 | 31 | 0.795 | 33.7 | 53 | 3890 | 21.6 | 99.5 | 55.6 | -16.1 | 20.1 | 0 | 38.8 | 32.9
288815 | 650 | 21 | 1551 | 48.6 | 63.9 | 73 | 30 | 32 | 0.05 | 104 | 11.5 | 70 | 40 | 58.3 | 0.793 | 98.5 | 401.3 | 370.4 | 76.2 | 452.8 | 0.428 | 380.1 | 7.9 | 101.4 | 28.7 | 58.9 | 11.6 | 101.4 | 29.8 | 3.285 | 54.9 | 59.4 | 26.5 | 15.7 | 66 | 31 | 0.795 | 33.7 | 54 | 3960 | 21.6 | 99.1 | 55.6 | -16.1 | 19.8 | 0 | 38.8 | 32.9
288817 | 652 | 21 | 1550 | 48.8 | 63.9 | 73 | 30 | 32 | 0.05 | 104 | 11.5 | 70.1 | 40 | 58 | 0.795 | 98.5 | 401.8 | 371 | 76.2 | 452.7 | 0.429 | 380.9 | 7.9 | 101.4 | 28.7 | 58.8 | 11.6 | 101.4 | 29.8 | 3.267 | 54.8 | 59 | 26.5 | 15.7 | 66 | 31 | 0.796 | 33.7 | 54 | 4040 | 21.6 | 99.5 | 55.7 | -16.1 | 19.8 | 0 | 38.8 | 32.9
288819 | 654 | 21 | 1548 | 48.1 | 63.8 | 72.9 | 30 | 32.1 | 0.049 | 104 | 11.4 | 70 | 40 | 57.7 | 0.793 | 98.5 | 401.8 | 371.1 | 76.1 | 452.5 | 0.424 | 379 | 7.9 | 101.4 | 28.7 | 58.8 | 11.6 | 101.4 | 29.8 | 3.284 | 55 | 58.5 | 26.5 | 15.7 | 66 | 31 | 0.793 | 33.7 | 55 | 4180 | 21.6 | 99.5 | 55.6 | -16.1 | 19.8 | 0 | 38.9 | 32.9
288821 | 656 | 21 | 1552 | 49.1 | 63.8 | 72.9 | 30 | 32.1 | 0.05 | 104 | 11.4 | 70 | 40.1 | 57.4 | 0.792 | 98.5 | 402.6 | 371.8 | 76.1 | 452.4 | 0.428 | 380.4 | 8 | 101.4 | 28.7 | 58.7 | 11.6 | 101.4 | 29.8 | 3.28 | 54.8 | 57.9 | 26.5 | 15.7 | 66 | 31 | 0.794 | 33.7 | 56 | 4160 | 21.6 | 99.5 | 55.5 | 0 | 20 | 0 | 38.9 | 32.9
288823 | 658 | 21 | 1548 | 48.4 | 63.7 | 72.8 | 30 | 32.1 | 0.05 | 104 | 11.4 | 70 | 40.1 | 57.1 | 0.792 | 98.5 | 402.4 | 371.7 | 76 | 452.3 | 0.425 | 378.4 | 7.9 | 101.4 | 28.8 | 58.7 | 11.5 | 101.4 | 29.8 | 3.264 | 54.9 | 57.3 | 26.5 | 15.7 | 66 | 31 | 0.791 | 33.7 | 55 | 4060 | 21.6 | 99.5 | 55.6 | -16.1 | 20.1 | 0 | 38.9 | 32.9
288825 | 660 | 21 | 1550 | 48.7 | 63.7 | 72.7 | 30 | 32.1 | 0.05 | 104 | 11.4 | 70 | 40.1 | 56.8 | 0.791 | 98.5 | 402.9 | 372.2 | 76 | 452.2 | 0.427 | 378.9 | 7.9 | 101.4 | 28.7 | 58.7 | 11.5 | 101.4 | 29.8 | 3.276 | 54.9 | 56.7 | 26.5 | 15.7 | 66 | 31 | 0.791 | 33.7 | 56 | 4110 | 21.6 | 99.5 | 55.6 | -16.1 | 20 | 0 | 38.8 | 32.9
288827 | 662 | 21 | 1551 | 49 | 63.6 | 72.7 | 30 | 32.1 | 0.049 | 104 | 11.4 | 70 | 40.1 | 56.5 | 0.791 | 98.5 | 403.4 | 372.7 | 75.9 | 452.1 | 0.426 | 380.1 | 8 | 101.4 | 28.7 | 58.6 | 11.6 | 101.4 | 29.8 | 3.3 | 54.9 | 56.1 | 26.5 | 15.7 | 66 | 31 | 0.796 | 33.7 | 56 | 3920 | 21.6 | 99.1 | 55.6 | -16.1 | 20 | 0 | 38.7 | 32.9
288829 | 664 | 21 | 1549 | 48.7 | 63.6 | 72.6 | 30 | 32.2 | 0.05 | 104 | 11.4 | 70.1 | 40 | 56.1 | 0.791 | 98.5 | 403.5 | 373 | 75.8 | 451.9 | 0.425 | 379.8 | 7.9 | 101.4 | 28.7 | 58.6 | 11.6 | 101.4 | 29.8 | 3.287 | 54.9 | 55.6 | 26.5 | 15.7 | 66 | 31 | 0.789 | 33.7 | 56 | 3840 | 21.6 | 99.5 | 55.6 | -16.1 | 19.9 | 0 | 38.8 | 32.9
288831 | 666 | 21 | 1551 | 48.8 | 63.5 | 72.5 | 30 | 32.2 | 0.049 | 104 | 11.4 | 70 | 39.9 | 55.8 | 0.791 | 98.5 | 403.8 | 373.3 | 75.8 | 451.8 | 0.426 | 380.8 | 7.9 | 101.4 | 28.7 | 58.5 | 11.5 | 101.4 | 29.7 | 3.287 | 54.9 | 55 | 26.5 | 15.7 | 66 | 31 | 0.789 | 33.7 | 56 | 3920 | 21.6 | 99.1 | 55.7 | -16.1 | 19.9 | 0 | 38.7 | 32.9
288833 | 668 | 21 | 1551 | 48.9 | 63.5 | 72.5 | 30 | 32.2 | 0.05 | 104 | 11.4 | 70 | 39.9 | 55.5 | 0.79 | 98.5 | 404.2 | 373.7 | 75.7 | 451.6 | 0.426 | 380.5 | 8 | 101.4 | 28.7 | 58.5 | 11.5 | 101.3 | 29.7 | 3.315 | 54.9 | 54.4 | 26.5 | 15.7 | 66 | 31 | 0.786 | 33.7 | 54 | 4110 | 21.6 | 99.1 | 55.7 | -16.1 | 20 | 0 | 38.7 | 32.9
288835 | 670 | 21 | 1555 | 49.5 | 63.4 | 72.4 | 30 | 32.2 | 0.049 | 104.1 | 11.4 | 70 | 39.9 | 55.2 | 0.789 | 98.5 | 404.5 | 374 | 75.7 | 451.5 | 0.43 | 379.9 | 8 | 101.4 | 28.7 | 58.4 | 11.5 | 101.3 | 29.7 | 3.344 | 55.5 | 53.9 | 26 | 15.7 | 66 | 31 | 0.783 | 34.5 | 55 | 4230 | 21.6 | 99.1 | 55.6 | -16.1 | 20.1 | 0 | 38.7 | 32.9
288837 | 672 | 21 | 1552 | 49.1 | 63.4 | 72.3 | 30 | 32.2 | 0.049 | 104 | 11.4 | 70 | 40 | 54.9 | 0.79 | 98.5 | 404.8 | 374.4 | 75.6 | 451.4 | 0.424 | 381.7 | 8 | 101.4 | 28.7 | 58.4 | 11.6 | 101.3 | 29.7 | 3.309 | 55.2 | 53.5 | 26.5 | 16.1 | 66 | 31 | 0.785 | 33.7 | 54 | 4160 | 21.6 | 99.1 | 55.6 | -16.1 | 19.9 | 0 | 38.7 | 32.9
288839 | 674 | 21 | 1550 | 48.9 | 63.3 | 72.3 | 30 | 32.3 | 0.049 | 104 | 11.4 | 70 | 40.1 | 54.6 | 0.788 | 98.5 | 405 | 374.7 | 75.6 | 451.3 | 0.424 | 383 | 8 | 101.4 | 28.7 | 58.3 | 11.5 | 101.4 | 29.7 | 3.341 | 55.1 | 53 | 26.5 | 15.7 | 66 | 31 | 0.782 | 33.7 | 56 | 4310 | 21.6 | 99.5 | 55.7 | -16.1 | 19.9 | 0 | 38.7 | 32.9
288841 | 676 | 21 | 1549 | 48.6 | 63.3 | 72.2 | 30 | 32.3 | 0.049 | 104 | 11.4 | 69.9 | 40.1 | 54.3 | 0.787 | 98.5 | 405.2 | 374.8 | 75.5 | 451.1 | 0.424 | 383.4 | 7.9 | 101.5 | 28.7 | 58.3 | 11.5 | 101.4 | 29.7 | 3.33 | 55.2 | 52.6 | 26.5 | 15.7 | 65 | 31 | 0.786 | 34.1 | 55 | 4310 | 21.6 | 99.5 | 55.6 | -16.1 | 19.8 | 0 | 38.8 | 32.9
288843 | 678 | 21 | 1549 | 48.8 | 63.3 | 72.2 | 30 | 32.3 | 0.049 | 104 | 11.4 | 70 | 40.1 | 54 | 0.789 | 98.5 | 405.5 | 375.2 | 75.5 | 451 | 0.425 | 382.7 | 7.9 | 101.5 | 28.7 | 58.3 | 11.6 | 101.4 | 29.7 | 3.33 | 55.1 | 52.2 | 26.5 | 15.7 | 65 | 31 | 0.786 | 34.1 | 54 | 4110 | 21.6 | 99.5 | 55.6 | 0 | 19.9 | 0 | 38.7 | 32.9
288845 | 680 | 21 | 1552 | 49 | 63.2 | 72.1 | 30 | 32.3 | 0.05 | 104 | 11.4 | 70 | 40 | 53.8 | 0.787 | 98.5 | 405.9 | 375.6 | 75.3 | 450.9 | 0.425 | 382.4 | 8 | 101.5 | 28.7 | 58.2 | 11.5 | 101.4 | 29.7 | 3.325 | 55.1 | 51.7 | 26.5 | 16.1 | 65 | 31 | 0.783 | 33.7 | 54 | 4090 | 21.6 | 99.5 | 55.6 | 0 | 20 | 0 | 38.8 | 32.9
288847 | 682 | 21 | 1550 | 48.9 | 63.2 | 72 | 30 | 32.3 | 0.05 | 104.1 | 11.4 | 70 | 40 | 53.5 | 0.785 | 98.5 | 406.2 | 376 | 75.3 | 450.8 | 0.425 | 384.1 | 8 | 101.5 | 28.7 | 58.2 | 11.5 | 101.4 | 29.7 | 3.354 | 55.2 | 51.3 | 26.5 | 16.1 | 65 | 31 | 0.78 | 33.7 | 54 | 4140 | 21.6 | 99.5 | 55.7 | -16.1 | 20.2 | 0 | 38.7 | 32.9
288849 | 684 | 21 | 1550 | 48.8 | 63.1 | 71.9 | 30 | 32.3 | 0.05 | 104 | 11.4 | 70 | 40 | 53.2 | 0.786 | 98.5 | 406.3 | 376.2 | 75.3 | 450.7 | 0.424 | 384.1 | 7.9 | 101.5 | 28.7 | 58.1 | 11.5 | 101.4 | 29.6 | 3.323 | 55.2 | 50.9 | 26.5 | 15.7 | 65 | 31 | 0.782 | 34.1 | 56 | 4260 | 21.6 | 99.5 | 55.6 | -16.1 | 20 | 0 | 38.7 | 32.9
288851 | 686 | 21 | 1550 | 48.9 | 63.1 | 71.9 | 30 | 32.3 | 0.049 | 104.1 | 11.4 | 70 | 40 | 52.9 | 0.786 | 98.5 | 406.7 | 376.6 | 75.2 | 450.5 | 0.424 | 383.8 | 8 | 101.5 | 28.7 | 58.1 | 11.5 | 101.4 | 29.6 | 3.356 | 55.3 | 50.5 | 26.5 | 15.7 | 65 | 31 | 0.784 | 34.1 | 56 | 4180 | 21.6 | 99.5 | 55.6 | -16.1 | 20.1 | 0 | 38.6 | 32.9
288853 | 688 | 21 | 1550 | 48.9 | 63 | 71.8 | 30 | 32.4 | 0.05 | 104 | 11.4 | 70 | 40 | 52.7 | 0.785 | 98.5 | 407 | 376.9 | 75.1 | 450.4 | 0.423 | 384.7 | 8 | 101.5 | 28.7 | 58 | 11.5 | 101.4 | 29.6 | 3.354 | 55.1 | 50.1 | 26.5 | 15.7 | 65 | 31 | 0.782 | 33.7 | 56 | 4140 | 21.6 | 99.1 | 54.7 | -16.1 | 19.8 | 0 | 38.5 | 32.9
288855 | 690 | 21 | 1550 | 48.8 | 63 | 71.8 | 30 | 32.4 | 0.05 | 104 | 11.4 | 70 | 40 | 52.4 | 0.786 | 98.5 | 407.1 | 377.1 | 75.1 | 450.3 | 0.424 | 385.9 | 8 | 101.5 | 28.7 | 58 | 11.5 | 101.4 | 29.6 | 3.364 | 55.1 | 49.7 | 26.5 | 15.7 | 65 | 31 | 0.783 | 33.7 | 56 | 4040 | 21.6 | 99.5 | 55.7 | 0.1 | 19.9 | 0 | 38.6 | 32.8
288857 | 692 | 21 | 1551 | 49.1 | 63 | 71.7 | 30 | 32.4 | 0.05 | 104 | 11.4 | 70 | 40 | 52.1 | 0.785 | 98.5 | 407.6 | 377.6 | 75 | 450.2 | 0.425 | 385.2 | 8 | 101.5 | 28.6 | 57.9 | 11.5 | 101.4 | 29.6 | 3.357 | 55.1 | 49.3 | 26.5 | 16.1 | 65 | 31 | 0.781 | 34.1 | 56 | 3920 | 21.6 | 99.5 | 55.6 | 0 | 19.9 | 0 | 38.7 | 32.9
288859 | 694 | 21 | 1554 | 49.3 | 62.9 | 71.6 | 30 | 32.4 | 0.049 | 104.1 | 11.4 | 70.1 | 40 | 51.9 | 0.783 | 98.5 | 407.9 | 378 | 74.9 | 450.1 | 0.427 | 383 | 8 | 101.5 | 28.6 | 57.9 | 11.5 | 101.4 | 29.6 | 3.368 | 55.5 | 48.9 | 26.5 | 16.1 | 65 | 31 | 0.782 | 34.5 | 55 | 4230 | 21.6 | 99.1 | 55.6 | 0 | 20.1 | 0 | 38.7 | 32.8
288861 | 696 | 21 | 1554 | 49.6 | 62.8 | 71.6 | 30 | 32.4 | 0.049 | 104.1 | 11.4 | 70.1 | 40 | 51.7 | 0.785 | 98.5 | 408.3 | 378.3 | 74.9 | 450 | 0.428 | 382.5 | 8 | 101.5 | 28.6 | 57.9 | 11.5 | 101.4 | 29.6 | 3.359 | 55.5 | 48.9 | 26 | 16.1 | 65 | 31 | 0.779 | 34.5 | 54 | 4310 | 21.6 | 99.5 | 55.6 | 0 | 20 | 0 | 38.8 | 32.8
288863 | 698 | 21 | 1549 | 49.6 | 62.8 | 71.5 | 30 | 32.4 | 0.048 | 104.1 | 11.4 | 70.1 | 40 | 51.5 | 0.784 | 98.5 | 408.8 | 378.9 | 74.9 | 449.9 | 0.429 | 383.3 | 8.1 | 101.5 | 28.5 | 57.8 | 11.5 | 101.5 | 29.6 | 3.403 | 55.4 | 49.4 | 26.5 | 15.7 | 65 | 31 | 0.779 | 33.7 | 56 | 4110 | 21.6 | 99.5 | 55.6 | 0 | 19.9 | 0 | 38.6 | 32.9
288865 | 700 | 21 | 1549 | 49.3 | 62.8 | 71.5 | 30 | 32.4 | 0.049 | 104.1 | 11.4 | 70 | 40 | 51.4 | 0.784 | 98.5 | 408.7 | 378.9 | 74.8 | 449.7 | 0.43 | 383.5 | 8.1 | 101.5 | 28.5 | 57.8 | 11.5 | 101.5 | 29.6 | 3.387 | 55.5 | 50.2 | 26.5 | 16.1 | 65 | 31 | 0.78 | 34.1 | 56 | 3870 | 21.6 | 99.5 | 55.6 | -16.1 | 19.9 | 0 | 38.6 | 32.9
288867 | 702 | 21 | 1549 | 49.7 | 62.7 | 71.4 | 30 | 32.4 | 0.05 | 104.1 | 11.4 | 70 | 40 | 51.4 | 0.786 | 98.5 | 409.1 | 379.3 | 74.7 | 449.6 | 0.436 | 380.1 | 8.1 | 101.6 | 28.5 | 57.7 | 11.5 | 101.5 | 29.6 | 3.41 | 55.5 | 51 | 26.5 | 15.7 | 65 | 31 | 0.781 | 34.1 | 54 | 4360 | 21.6 | 99.5 | 55.6 | 0 | 20 | 0 | 38.5 | 32.8
288869 | 704 | 21 | 1551 | 49.7 | 62.7 | 71.3 | 30 | 32.4 | 0.048 | 104.1 | 11.4 | 70 | 40 | 51.4 | 0.785 | 98.5 | 409.1 | 379.4 | 74.7 | 449.6 | 0.433 | 379.2 | 8.1 | 101.5 | 28.4 | 57.7 | 11.4 | 101.4 | 29.6 | 3.379 | 55.4 | 51.8 | 26 | 16.1 | 65 | 31 | 0.784 | 34.5 | 54 | 3990 | 21.6 | 99.5 | 55.6 | 0.1 | 20 | 0 | 38.6 | 32.9
288871 | 706 | 21 | 1551 | 49.6 | 62.6 | 71.3 | 30 | 32.4 | 0.048 | 104.1 | 11.4 | 70 | 40 | 51.5 | 0.784 | 98.5 | 409.5 | 379.8 | 74.6 | 449.4 | 0.434 | 377.9 | 8.1 | 101.5 | 28.4 | 57.6 | 11.5 | 101.5 | 29.5 | 3.411 | 55.9 | 52.5 | 26.5 | 16.1 | 65 | 31 | 0.78 | 34.9 | 57 | 4400 | 21.6 | 99.5 | 55.6 | 0 | 20.1 | 0 | 38.6 | 32.9
288873 | 708 | 21 | 1555 | 50.9 | 62.6 | 71.2 | 30 | 32.5 | 0.048 | 104.2 | 11.4 | 69.9 | 40 | 51.6 | 0.785 | 98.5 | 410.3 | 380.6 | 74.6 | 449.4 | 0.438 | 377.7 | 8.2 | 101.6 | 28.4 | 57.6 | 11.5 | 101.5 | 29.5 | 3.423 | 55.9 | 53.2 | 26.5 | 16.1 | 65 | 31 | 0.78 | 34.5 | 55 | 4180 | 21.6 | 99.5 | 55.6 | 0 | 20.1 | 0 | 38.6 | 32.9
288875 | 710 | 21 | 1552 | 50.6 | 62.5 | 71.1 | 30 | 32.5 | 0.048 | 104.1 | 11.4 | 70 | 40 | 51.7 | 0.785 | 98.5 | 410.3 | 380.7 | 74.5 | 449.3 | 0.438 | 378.3 | 8.2 | 101.6 | 28.4 | 57.6 | 11.5 | 101.5 | 29.5 | 3.436 | 55.9 | 53.8 | 26.5 | 16.1 | 65 | 31 | 0.78 | 34.5 | 55 | 4310 | 21.6 | 101.7 | 55.6 | 0 | 19.9 | 0 | 38.6 | 32.9
288877 | 712 | 21 | 1552 | 50.4 | 62.5 | 71.1 | 30 | 32.5 | 0.048 | 104.1 | 11.4 | 70 | 40 | 51.8 | 0.784 | 98.5 | 410.3 | 380.8 | 74.4 | 449.2 | 0.436 | 380 | 8.2 | 101.6 | 28.4 | 57.5 | 11.5 | 101.5 | 29.5 | 3.427 | 56 | 54.3 | 26 | 16.1 | 65 | 31 | 0.783 | 34.5 | 57 | 4060 | 21.6 | 99.5 | 55.6 | -16.1 | 19.9 | 0 | 38.5 | 32.9
288879 | 714 | 21 | 1552 | 50.5 | 62.5 | 71 | 30 | 32.5 | 0.048 | 104.1 | 11.4 | 70 | 40 | 51.9 | 0.784 | 98.5 | 410.6 | 381.1 | 74.5 | 449.1 | 0.438 | 382.1 | 8.2 | 101.6 | 28.5 | 57.5 | 11.4 | 101.5 | 29.5 | 3.449 | 56 | 54.6 | 26 | 16.1 | 65 | 31 | 0.784 | 34.5 | 57 | 4180 | 21.6 | 99.5 | 55.6 | 0 | 19.9 | 0 | 38.6 | 32.9
288881 | 716 | 21 | 1548 | 50.2 | 62.4 | 70.9 | 30 | 32.5 | 0.049 | 104.1 | 11.4 | 70 | 40 | 52.1 | 0.785 | 98.5 | 410.8 | 381.3 | 74.4 | 449.1 | 0.438 | 384.3 | 8.2 | 101.6 | 28.4 | 57.4 | 11.4 | 101.5 | 29.5 | 3.45 | 55.7 | 54.7 | 26 | 16.1 | 65 | 31 | 0.782 | 34.5 | 56 | 4010 | 21.6 | 99.5 | 55.6 | 0 | 19.8 | 0 | 38.6 | 32.9
288883 | 718 | 21 | 1552 | 50.1 | 62.4 | 70.9 | 30 | 32.5 | 0.049 | 104.1 | 11.4 | 69.9 | 39.9 | 52.1 | 0.785 | 98.5 | 410.8 | 381.4 | 74.3 | 449 | 0.436 | 384.6 | 8.1 | 101.5 | 28.4 | 57.4 | 11.4 | 101.5 | 29.5 | 3.429 | 55.9 | 54.9 | 26 | 16.1 | 64 | 31 | 0.779 | 34.5 | 57 | 4210 | 21.6 | 99.5 | 55.6 | 0 | 20.1 | 0 | 38.7 | 32.9
288885 | 720 | 21 | 1551 | 49.8 | 62.3 | 70.8 | 30 | 32.5 | 0.049 | 104.1 | 11.4 | 69.8 | 39.9 | 52.2 | 0.784 | 98.5 | 410.9 | 381.6 | 74.2 | 448.9 | 0.436 | 383.1 | 8.1 | 101.5 | 28.4 | 57.3 | 11.6 | 101.5 | 29.4 | 3.394 | 55.8 | 55.1 | 26.5 | 16.1 | 64 | 31 | 0.781 | 34.5 | 57 | 4090 | 21.6 | 99.5 | 55.6 | -16.1 | 20 | 0 | 38.7 | 32.9
288887 | 722 | 21 | 1548 | 49.8 | 62.3 | 70.7 | 30 | 32.5 | 0.049 | 104.1 | 11.4 | 69.8 | 40 | 52.3 | 0.785 | 98.5 | 411.5 | 382.2 | 74.2 | 448.8 | 0.433 | 381.8 | 8.1 | 101.6 | 28.4 | 57.3 | 11.4 | 101.5 | 29.4 | 3.4 | 55.7 | 55.2 | 26.5 | 15.7 | 64 | 31 | 0.78 | 33.7 | 56 | 4260 | 21.6 | 99.5 | 55.5 | 0 | 20 | 0 | 38.5 | 32.9
288889 | 724 | 21 | 1552 | 50.3 | 62.3 | 70.6 | 30 | 32.5 | 0.049 | 104.1 | 11.4 | 69.8 | 40.1 | 52.4 | 0.785 | 98.5 | 411.9 | 382.6 | 74.1 | 448.8 | 0.438 | 381.6 | 8.1 | 101.5 | 28.4 | 57.2 | 11.3 | 101.5 | 29.4 | 3.405 | 55.9 | 55.3 | 26.5 | 16.1 | 64 | 31 | 0.78 | 34.5 | 57 | 4260 | 21.6 | 99.5 | 55.6 | -16.1 | 19.9 | 0 | 38.4 | 32.9
288891 | 726 | 21 | 1552 | 50.4 | 62.2 | 70.6 | 30 | 32.5 | 0.049 | 104.1 | 11.4 | 69.9 | 40.1 | 52.5 | 0.785 | 98.5 | 412.2 | 382.9 | 74.1 | 448.7 | 0.439 | 381.2 | 8.2 | 101.6 | 28.3 | 57.2 | 11.3 | 101.5 | 29.4 | 3.415 | 56 | 55.2 | 26.5 | 16.1 | 64 | 31 | 0.78 | 34.5 | 55 | 4280 | 21.6 | 99.5 | 55.5 | 0 | 20 | 0 | 38.3 | 32.8
288893 | 728 | 21 | 1550 | 50.4 | 62.2 | 70.5 | 30 | 32.5 | 0.049 | 104.1 | 11.4 | 69.9 | 40.1 | 52.5 | 0.785 | 98.5 | 412.4 | 383.2 | 74 | 448.7 | 0.437 | 380.6 | 8.2 | 101.6 | 28.3 | 57.2 | 11.4 | 101.5 | 29.4 | 3.424 | 55.9 | 55.6 | 26.5 | 16.1 | 64 | 31 | 0.779 | 34.5 | 54 | 4260 | 21.6 | 99.5 | 55.6 | 0 | 19.8 | 0 | 38.4 | 32.9
288895 | 730 | 21 | 1551 | 50.3 | 62.1 | 70.5 | 30 | 32.6 | 0.049 | 104.1 | 11.4 | 69.9 | 40.1 | 52.6 | 0.784 | 98.5 | 412.6 | 383.5 | 74 | 448.6 | 0.439 | 377.9 | 8.2 | 101.6 | 28.3 | 57.1 | 11.5 | 101.5 | 29.4 | 3.412 | 55.9 | 56.1 | 26.5 | 16.1 | 64 | 31 | 0.778 | 34.5 | 57 | 4280 | 21.6 | 99.5 | 55.6 | 0 | 20.1 | 0 | 38.5 | 32.9
288897 | 732 | 21 | 1549 | 50 | 62.1 | 70.4 | 30 | 32.6 | 0.049 | 104.1 | 11.4 | 69.9 | 40 | 52.7 | 0.784 | 98.5 | 412.7 | 383.6 | 73.9 | 448.6 | 0.436 | 378 | 8.2 | 101.6 | 28.3 | 57.1 | 11.4 | 101.5 | 29.4 | 3.433 | 56 | 56.5 | 26.5 | 16.1 | 64 | 31 | 0.783 | 34.5 | 57 | 4260 | 21.6 | 99.5 | 55.5 | 0 | 20.1 | 0 | 38.6 | 32.9
288899 | 734 | 21 | 1552 | 50.6 | 62 | 70.3 | 30 | 32.6 | 0.049 | 104.1 | 11.4 | 70 | 40 | 52.8 | 0.785 | 98.5 | 413.2 | 384.2 | 73.8 | 448.5 | 0.438 | 376.6 | 8.2 | 101.6 | 28.3 | 57 | 11.5 | 101.5 | 29.4 | 3.419 | 56 | 56.6 | 26.5 | 16.1 | 64 | 31 | 0.781 | 34.5 | 57 | 4280 | 21.6 | 99.5 | 55.5 | -16.1 | 19.9 | 0 | 38.5 | 32.8
288901 | 736 | 21 | 1545 | 49.4 | 62 | 70.3 | 30 | 32.6 | 0.05 | 104 | 11.4 | 70.1 | 40 | 52.9 | 0.784 | 98.5 | 413.2 | 384.3 | 73.8 | 448.5 | 0.434 | 377.2 | 8.1 | 101.5 | 28.4 | 57 | 11.4 | 101.5 | 29.4 | 3.4 | 55.5 | 56.9 | 26.5 | 15.7 | 64 | 31 | 0.782 | 34.1 | 56 | 3870 | 21.6 | 99.5 | 55.6 | -16.1 | 19.9 | 0 | 38.5 | 32.9
288903 | 738 | 21 | 1548 | 50 | 61.9 | 70.2 | 30 | 32.6 | 0.048 | 104.1 | 11.4 | 70.1 | 40.1 | 53 | 0.784 | 98.5 | 413.6 | 384.7 | 73.8 | 448.4 | 0.434 | 378 | 8.1 | 101.5 | 28.4 | 56.9 | 11.5 | 101.5 | 29.4 | 3.435 | 55.6 | 57.1 | 26.5 | 15.7 | 64 | 31 | 0.778 | 34.5 | 57 | 3890 | 21.6 | 99.5 | 55.6 | 0 | 20.1 | 0 | 38.6 | 32.8
288905 | 740 | 21 | 1545 | 48.8 | 61.9 | 70.1 | 30 | 32.6 | 0.05 | 104 | 11.4 | 70 | 40.2 | 53.1 | 0.785 | 98.5 | 413.5 | 384.6 | 73.7 | 448.4 | 0.43 | 377.5 | 8 | 101.5 | 28.4 | 56.9 | 11.4 | 101.4 | 29.4 | 3.345 | 55.4 | 57.4 | 26.5 | 15.7 | 64 | 31 | 0.78 | 34.5 | 55 | 4060 | 21.6 | 99.1 | 55.6 | 0 | 19.9 | 0 | 38.5 | 32.8
288907 | 742 | 21 | 1545 | 48.6 | 61.9 | 70.1 | 30 | 32.6 | 0.05 | 103.9 | 11.4 | 70 | 40.1 | 53.2 | 0.784 | 98.5 | 413.7 | 384.8 | 73.7 | 448.3 | 0.428 | 377 | 7.9 | 101.4 | 28.4 | 56.9 | 11.4 | 101.4 | 29.4 | 3.361 | 55.2 | 58 | 26.5 | 15.7 | 64 | 31 | 0.779 | 34.1 | 56 | 4310 | 21.6 | 99.5 | 55.6 | 0 | 20 | 0 | 38.5 | 32.8
288909 | 744 | 21 | 1549 | 49 | 61.8 | 70 | 30 | 32.6 | 0.05 | 103.9 | 11.4 | 70.1 | 40 | 53.4 | 0.784 | 98.5 | 414 | 385.2 | 73.6 | 448.2 | 0.429 | 377.3 | 7.9 | 101.4 | 28.4 | 56.8 | 11.4 | 101.3 | 29.4 | 3.38 | 55.1 | 58.2 | 26.5 | 15.7 | 64 | 31 | 0.781 | 34.1 | 56 | 4160 | 21.6 | 99.1 | 55.6 | 0 | 20.1 | 0 | 38.5 | 32.8
288911 | 746 | 21 | 1547 | 49 | 61.8 | 69.9 | 30 | 32.6 | 0.051 | 104 | 11.4 | 70 | 39.9 | 53.5 | 0.785 | 98.5 | 414.5 | 385.7 | 73.5 | 448.2 | 0.43 | 377.7 | 8 | 101.4 | 28.4 | 56.8 | 11.4 | 101.3 | 29.3 | 3.33 | 55.2 | 58.4 | 26.5 | 16.1 | 64 | 31 | 0.781 | 34.1 | 56 | 3920 | 21.6 | 99.1 | 55.7 | 0 | 20.1 | 0 | 38.3 | 32.8
288913 | 748 | 21 | 1548 | 48.9 | 61.7 | 69.9 | 30 | 32.6 | 0.051 | 103.9 | 11.4 | 70.1 | 40 | 53.6 | 0.784 | 98.5 | 414.7 | 386 | 73.5 | 448.1 | 0.429 | 377.6 | 8 | 101.4 | 28.4 | 56.7 | 11.5 | 101.3 | 29.3 | 3.365 | 55.1 | 58.6 | 26.5 | 16.1 | 64 | 31 | 0.78 | 34.1 | 56 | 3990 | 21.6 | 99.5 | 55.6 | -16.1 | 19.8 | 0 | 38.4 | 32.8
288915 | 750 | 21 | 1550 | 49.4 | 61.7 | 69.8 | 30 | 32.6 | 0.05 | 104 | 11.4 | 70.1 | 40 | 53.7 | 0.784 | 98.5 | 415.3 | 386.6 | 73.4 | 448 | 0.431 | 377.8 | 8 | 101.4 | 28.4 | 56.7 | 11.4 | 101.4 | 29.3 | 3.38 | 55.2 | 59 | 26.5 | 16.1 | 64 | 31 | 0.781 | 33.7 | 54 | 4310 | 21.6 | 99.5 | 55.6 | 0 | 19.9 | 0 | 38.3 | 32.8
288917 | 752 | 21 | 1553 | 49.3 | 61.6 | 69.7 | 30 | 32.6 | 0.048 | 104 | 11.4 | 70.1 | 40 | 53.8 | 0.785 | 98.5 | 415.4 | 386.7 | 73.4 | 447.9 | 0.431 | 377.6 | 8 | 101.4 | 28.4 | 56.6 | 11.5 | 101.4 | 29.3 | 3.37 | 55.6 | 59.4 | 26.5 | 16.1 | 64 | 31 | 0.78 | 34.5 | 55 | 4090 | 21.6 | 99.5 | 55.5 | 0 | 19.9 | 0 | 38.5 | 32.8
288919 | 754 | 21 | 1546 | 49 | 61.6 | 69.7 | 30 | 32.6 | 0.049 | 104 | 11.4 | 70.1 | 40.1 | 54 | 0.785 | 98.5 | 415.9 | 387.3 | 73.3 | 447.9 | 0.426 | 378.3 | 8 | 101.5 | 28.4 | 56.6 | 11.4 | 101.4 | 29.3 | 3.376 | 55.2 | 59.6 | 26.5 | 15.7 | 64 | 31 | 0.786 | 33.7 | 54 | 4060 | 21.6 | 99.5 | 55.6 | 0 | 20 | 0 | 38.5 | 32.9
288921 | 756 | 21 | 1547 | 48.8 | 61.5 | 69.6 | 30 | 32.6 | 0.049 | 104 | 11.3 | 70 | 40 | 54.1 | 0.784 | 98.5 | 415.9 | 387.4 | 73.2 | 447.8 | 0.426 | 379.2 | 8 | 101.5 | 28.4 | 56.5 | 11.4 | 101.4 | 29.3 | 3.379 | 55.3 | 59.6 | 26.5 | 15.7 | 64 | 31 | 0.778 | 33.7 | 54 | 4110 | 21.6 | 99.5 | 55.6 | -16.1 | 20.1 | 0 | 38.6 | 32.8
288923 | 758 | 21 | 1549 | 48.8 | 61.5 | 69.5 | 30 | 32.6 | 0.05 | 103.9 | 11.4 | 70 | 40 | 54.2 | 0.785 | 98.5 | 416.1 | 387.6 | 73.2 | 447.8 | 0.425 | 378.8 | 8 | 101.4 | 28.4 | 56.5 | 11.5 | 101.4 | 29.3 | 3.366 | 55.1 | 60 | 26.5 | 15.7 | 63 | 31 | 0.782 | 34.1 | 54 | 4180 | 21.6 | 99.5 | 55.6 | 0 | 20 | 0 | 38.5 | 32.8
288925 | 760 | 21 | 1550 | 48.7 | 61.4 | 69.4 | 30 | 32.6 | 0.051 | 103.9 | 11.3 | 70 | 40 | 54.3 | 0.785 | 98.5 | 416.3 | 387.8 | 73.1 | 447.8 | 0.428 | 377.3 | 7.9 | 101.4 | 28.4 | 56.5 | 11.4 | 101.4 | 29.3 | 3.337 | 55.1 | 60.3 | 26.5 | 15.7 | 63 | 31 | 0.781 | 33.7 | 54 | 4140 | 21.6 | 99.1 | 55.6 | -16.1 | 19.8 | 0 | 38.4 | 32.8
288927 | 762 | 21 | 1553 | 49.1 | 61.4 | 69.4 | 30 | 32.6 | 0.051 | 104 | 11.3 | 70 | 40 | 54.4 | 0.783 | 98.5 | 416.7 | 388.2 | 73 | 447.7 | 0.433 | 378.3 | 8 | 101.4 | 28.4 | 56.4 | 11.4 | 101.3 | 29.3 | 3.376 | 55.4 | 60.7 | 26.5 | 16.1 | 63 | 31 | 0.78 | 34.5 | 54 | 4360 | 21.6 | 99.1 | 55.6 | 0 | 20.1 | 0 | 38.4 | 32.9
288929 | 764 | 21 | 1549 | 48.8 | 61.3 | 69.3 | 30 | 32.6 | 0.05 | 103.9 | 11.3 | 70 | 40 | 54.5 | 0.785 | 98.5 | 416.9 | 388.6 | 73 | 447.6 | 0.427 | 377.8 | 8 | 101.3 | 28.4 | 56.4 | 11.3 | 101.3 | 29.3 | 3.326 | 55 | 61 | 26.5 | 16.1 | 63 | 31 | 0.778 | 33.7 | 54 | 4210 | 21.6 | 99.1 | 55.6 | 0.1 | 20 | 0 | 38.4 | 32.8
288931 | 766 | 21 | 1550 | 48.7 | 61.3 | 69.3 | 30 | 32.5 | 0.049 | 103.9 | 11.3 | 70 | 39.9 | 54.6 | 0.785 | 98.5 | 417.1 | 388.7 | 72.9 | 447.6 | 0.426 | 376.8 | 7.9 | 101.3 | 28.4 | 56.3 | 11.5 | 101.2 | 29.3 | 3.329 | 55 | 60.9 | 26.5 | 15.7 | 63 | 31 | 0.78 | 34.1 | 56 | 4140 | 21.6 | 99.1 | 55.6 | 0 | 20.1 | 0 | 38.4 | 32.8
288933 | 768 | 21 | 1556 | 50.5 | 61.2 | 69.2 | 30 | 32.5 | 0.049 | 104.1 | 11.4 | 70 | 39.9 | 54.8 | 0.784 | 98.5 | 418 | 389.6 | 72.9 | 447.5 | 0.438 | 376.7 | 8.1 | 101.5 | 28.4 | 56.3 | 11.5 | 101.4 | 29.2 | 3.455 | 55.8 | 61.3 | 26.5 | 16.1 | 63 | 31 | 0.783 | 34.5 | 57 | 4040 | 21.6 | 99.5 | 55.6 | -16.1 | 20.1 | 0 | 38.4 | 32.9
288935 | 770 | 21 | 1548 | 49.6 | 61.2 | 69.2 | 30 | 32.5 | 0.049 | 104 | 11.4 | 69.9 | 39.9 | 54.9 | 0.785 | 98.5 | 418 | 389.8 | 72.9 | 447.4 | 0.432 | 377.5 | 8.2 | 101.5 | 28.3 | 56.2 | 11.3 | 101.4 | 29.2 | 3.38 | 55.2 | 61.9 | 26.5 | 15.7 | 63 | 31 | 0.781 | 33.7 | 54 | 4160 | 21.6 | 99.1 | 55.6 | 0 | 19.9 | 0 | 38.3 | 32.8
288937 | 772 | 21 | 1548 | 49.5 | 61.1 | 69.1 | 30 | 32.5 | 0.049 | 104 | 11.3 | 69.9 | 39.9 | 55 | 0.785 | 98.5 | 418 | 389.8 | 72.8 | 447.4 | 0.432 | 377.1 | 8.1 | 101.4 | 28.4 | 56.2 | 11.3 | 101.4 | 29.3 | 3.369 | 55.2 | 62.2 | 26.5 | 15.7 | 63 | 31 | 0.78 | 33.7 | 54 | 3990 | 21.6 | 99.1 | 55.6 | -16.1 | 19.8 | 0 | 38.4 | 32.8
288939 | 774 | 21 | 1550 | 49.4 | 61.1 | 69 | 30 | 32.5 | 0.05 | 104 | 11.3 | 70 | 39.9 | 55.2 | 0.784 | 98.5 | 418 | 389.9 | 72.7 | 447.3 | 0.432 | 377.2 | 8.1 | 101.4 | 28.3 | 56.2 | 11.2 | 101.4 | 29.3 | 3.376 | 55.6 | 62.3 | 26.5 | 16.1 | 63 | 31 | 0.782 | 34.5 | 57 | 4110 | 21.6 | 99.5 | 55.6 | 0.1 | 19.9 | 0 | 38.4 | 32.9
288941 | 776 | 21 | 1548 | 49.9 | 61.1 | 68.9 | 30 | 32.5 | 0.05 | 104 | 11.3 | 69.9 | 39.9 | 55.3 | 0.785 | 98.5 | 418.6 | 390.5 | 72.6 | 447.2 | 0.431 | 377.8 | 8.1 | 101.5 | 28.3 | 56.1 | 11.2 | 101.4 | 29.3 | 3.411 | 55.4 | 62.3 | 26.5 | 15.7 | 63 | 31 | 0.781 | 34.1 | 56 | 3920 | 21.6 | 99.5 | 55.6 | 0 | 19.9 | 0 | 38.5 | 32.8
288943 | 778 | 21 | 1550 | 49.2 | 61 | 68.8 | 30 | 32.5 | 0.051 | 104 | 11.3 | 69.6 | 39.9 | 55.4 | 0.785 | 98.5 | 418.5 | 390.5 | 72.6 | 447.1 | 0.43 | 378.7 | 8 | 101.4 | 28.3 | 56.1 | 11.1 | 101.4 | 29.2 | 3.377 | 55.3 | 62.7 | 26.5 | 16.1 | 63 | 31 | 0.783 | 34.1 | 56 | 4010 | 21.6 | 99.5 | 55.6 | 0 | 20.1 | 0 | 38.5 | 32.8
288945 | 780 | 21 | 1546 | 49 | 61 | 68.8 | 30 | 32.5 | 0.051 | 104 | 11.3 | 69.6 | 39.9 | 55.5 | 0.784 | 98.5 | 418.8 | 390.8 | 72.5 | 447.1 | 0.429 | 379.8 | 8 | 101.4 | 28.3 | 56 | 11.3 | 101.4 | 29.2 | 3.362 | 55.1 | 63 | 26.5 | 15.7 | 63 | 31 | 0.776 | 33.7 | 54 | 4090 | 21.6 | 99.5 | 55.6 | 0 | 20 | 0 | 38.4 | 32.9
288947 | 782 | 21 | 1549 | 49.1 | 60.9 | 68.7 | 30 | 32.5 | 0.051 | 103.9 | 11.3 | 69.7 | 39.9 | 55.7 | 0.784 | 98.5 | 418.8 | 390.9 | 72.5 | 447 | 0.429 | 378.5 | 8 | 101.4 | 28.3 | 56 | 11.3 | 101.3 | 29.2 | 3.354 | 55.2 | 63.5 | 26.5 | 16.1 | 63 | 31 | 0.78 | 33.7 | 54 | 4180 | 22 | 99.1 | 55.6 | 0 | 20.1 | 0 | 38.3 | 32.8
288949 | 784 | 21 | 1548 | 49.1 | 60.9 | 68.7 | 30 | 32.5 | 0.05 | 103.9 | 11.3 | 69.8 | 39.9 | 55.8 | 0.785 | 98.5 | 419.3 | 391.3 | 72.4 | 446.9 | 0.425 | 378.8 | 8 | 101.3 | 28.3 | 55.9 | 11.4 | 101.3 | 29.2 | 3.35 | 55.1 | 63.8 | 26.5 | 16.1 | 63 | 31 | 0.783 | 34.1 | 54 | 4140 | 21.6 | 99.5 | 55.6 | -16.1 | 19.9 | 0 | 38.2 | 32.8
288951 | 786 | 21 | 1549 | 49.1 | 60.9 | 68.6 | 30 | 32.5 | 0.05 | 103.9 | 11.3 | 69.9 | 39.9 | 55.9 | 0.785 | 98.5 | 419.6 | 391.7 | 72.3 | 446.8 | 0.426 | 380 | 8 | 101.3 | 28.4 | 55.9 | 11.4 | 101.3 | 29.2 | 3.366 | 55.1 | 63.8 | 26.5 | 16.1 | 63 | 31 | 0.781 | 33.7 | 54 | 4140 | 21.6 | 99.1 | 55.6 | 0.1 | 19.9 | 0 | 38.3 | 32.8
288953 | 788 | 21 | 1551 | 49.2 | 60.8 | 68.5 | 30 | 32.5 | 0.051 | 104 | 11.3 | 70.1 | 40 | 56 | 0.784 | 98.5 | 419.8 | 392 | 72.3 | 446.8 | 0.429 | 380.6 | 8 | 101.4 | 28.4 | 55.8 | 11.4 | 101.3 | 29.2 | 3.389 | 55.3 | 64.1 | 26.5 | 16.1 | 63 | 31 | 0.78 | 34.1 | 54 | 4230 | 21.6 | 99.1 | 55.7 | 0 | 19.9 | 0 | 38.3 | 32.8
288955 | 790 | 21 | 1552 | 49.3 | 60.8 | 68.5 | 30 | 32.5 | 0.051 | 104 | 11.3 | 70.1 | 40 | 56.2 | 0.785 | 98.5 | 420.2 | 392.4 | 72.3 | 446.8 | 0.431 | 378.5 | 8 | 101.4 | 28.4 | 55.8 | 11.3 | 101.3 | 29.1 | 3.351 | 55.3 | 64.6 | 26.5 | 16.1 | 63 | 31 | 0.78 | 34.1 | 54 | 4210 | 22 | 99.1 | 55.6 | 0 | 19.9 | 0 | 38.3 | 32.8
288957 | 792 | 21 | 1550 | 49 | 60.7 | 68.4 | 30 | 32.5 | 0.05 | 103.9 | 11.3 | 70.2 | 40 | 56.3 | 0.785 | 98.5 | 420.3 | 392.6 | 72.2 | 446.7 | 0.429 | 380 | 8 | 101.4 | 28.4 | 55.8 | 11.3 | 101.3 | 29.1 | 3.367 | 55 | 64.9 | 26.5 | 16.1 | 63 | 31 | 0.781 | 33.7 | 56 | 4180 | 21.6 | 99.5 | 55.6 | 0 | 19.9 | 0 | 38.4 | 32.8
288959 | 794 | 21 | 1549 | 48.8 | 60.7 | 68.4 | 30 | 32.4 | 0.051 | 103.9 | 11.3 | 70.1 | 39.8 | 56.4 | 0.785 | 98.5 | 420.4 | 392.7 | 72.1 | 446.7 | 0.428 | 379.6 | 8 | 101.4 | 28.4 | 55.7 | 11.1 | 101.3 | 29.1 | 3.354 | 55 | 65.1 | 26.5 | 15.7 | 63 | 31 | 0.781 | 33.7 | 56 | 4110 | 21.6 | 99.5 | 55.6 | 0 | 19.9 | 0 | 38.3 | 32.8
288961 | 796 | 21 | 1549 | 48.8 | 60.6 | 68.3 | 30 | 32.4 | 0.051 | 103.9 | 11.3 | 69.9 | 39.8 | 56.6 | 0.785 | 98.5 | 420.8 | 393.1 | 72.1 | 446.6 | 0.427 | 378.2 | 8 | 101.4 | 28.4 | 55.7 | 11.2 | 101.3 | 29.2 | 3.344 | 54.9 | 65.1 | 26.5 | 15.7 | 63 | 31 | 0.78 | 33.7 | 56 | 4380 | 21.6 | 99.1 | 55.6 | -16.1 | 19.8 | 0 | 38.3 | 32.8
288963 | 798 | 21 | 1550 | 49.5 | 60.6 | 68.2 | 30 | 32.4 | 0.05 | 104 | 11.3 | 70 | 39.8 | 56.7 | 0.785 | 98.5 | 421.4 | 393.8 | 72 | 446.5 | 0.431 | 377.3 | 8.1 | 101.4 | 28.4 | 55.6 | 11.2 | 101.3 | 29.2 | 3.409 | 55.1 | 65.5 | 26.5 | 15.7 | 62 | 31 | 0.785 | 33.7 | 55 | 4060 | 21.6 | 99.5 | 55.6 | 0 | 19.9 | 0 | 38.3 | 32.9
288965 | 800 | 21 | 1549 | 49.3 | 60.5 | 68.1 | 30 | 32.4 | 0.051 | 104 | 11.3 | 70.1 | 39.9 | 56.8 | 0.784 | 98.5 | 421.5 | 394 | 72 | 446.4 | 0.431 | 377.1 | 8 | 101.4 | 28.4 | 55.6 | 11.2 | 101.3 | 29.1 | 3.37 | 55 | 65.9 | 26.5 | 15.7 | 62 | 31 | 0.782 | 33.7 | 55 | 3990 | 21.6 | 99.1 | 55.5 | 0 | 19.9 | 0 | 38.4 | 32.8
288967 | 802 | 21 | 1552 | 49.3 | 60.5 | 68 | 30 | 32.4 | 0.051 | 103.9 | 11.3 | 70.1 | 39.9 | 57 | 0.785 | 98.5 | 421.6 | 394 | 71.9 | 446.3 | 0.432 | 378 | 8 | 101.3 | 28.4 | 55.6 | 11.2 | 101.3 | 29.1 | 3.347 | 55.3 | 66.2 | 26.5 | 16.1 | 62 | 31 | 0.783 | 34.5 | 56 | 4140 | 21.6 | 99.1 | 55.6 | 0 | 20.1 | 0 | 38.3 | 32.8
288969 | 804 | 21 | 1548 | 49.7 | 60.5 | 68 | 30 | 32.4 | 0.05 | 104 | 11.3 | 70.2 | 39.9 | 57.1 | 0.785 | 98.5 | 422.2 | 394.7 | 71.8 | 446.2 | 0.433 | 377.8 | 8.1 | 101.4 | 28.4 | 55.5 | 11.1 | 101.4 | 29.1 | 3.404 | 55.3 | 66.4 | 26.5 | 16.1 | 62 | 31 | 0.78 | 33.7 | 53 | 4160 | 21.6 | 99.5 | 55.6 | 0 | 20.1 | 0 | 38.3 | 32.8
288971 | 806 | 21 | 1548 | 49.5 | 60.4 | 67.9 | 30 | 32.3 | 0.051 | 104 | 11.3 | 70.2 | 39.9 | 57.2 | 0.785 | 98.5 | 422.2 | 394.8 | 71.8 | 446.2 | 0.431 | 377.5 | 8.1 | 101.4 | 28.4 | 55.5 | 11.1 | 101.4 | 29.1 | 3.378 | 55.1 | 66.4 | 26.5 | 15.7 | 62 | 31 | 0.786 | 33.7 | 56 | 4230 | 21.6 | 99.5 | 55.5 | -16.1 | 20.1 | 0 | 38.1 | 32.8
288973 | 808 | 21 | 1555 | 50.3 | 60.4 | 67.8 | 30 | 32.3 | 0.049 | 104.1 | 11.3 | 70.2 | 40 | 57.4 | 0.785 | 98.5 | 422.6 | 395.1 | 71.7 | 446.1 | 0.436 | 377 | 8.1 | 101.4 | 28.4 | 55.4 | 11.2 | 101.4 | 29.1 | 3.432 | 55.8 | 66.8 | 26.5 | 16.1 | 62 | 31 | 0.778 | 34.5 | 57 | 4310 | 21.6 | 99.5 | 55.6 | -16.1 | 19.8 | 0 | 38.2 | 32.8
288975 | 810 | 21 | 1549 | 49.6 | 60.3 | 67.8 | 30 | 32.3 | 0.051 | 104 | 11.3 | 70.1 | 40.1 | 57.5 | 0.784 | 98.5 | 422.7 | 395.4 | 71.7 | 446.1 | 0.432 | 377.6 | 8.1 | 101.5 | 28.3 | 55.4 | 11.2 | 101.4 | 29.1 | 3.4 | 55.3 | 67.3 | 26.5 | 15.7 | 62 | 31 | 0.779 | 34.1 | 57 | 4160 | 21.6 | 99.5 | 55.7 | 0 | 19.8 | 0 | 38.2 | 32.8
288977 | 812 | 21 | 1547 | 48.8 | 60.3 | 67.7 | 30 | 32.2 | 0.051 | 103.9 | 11.3 | 69.8 | 40.1 | 57.7 | 0.784 | 98.5 | 422.6 | 395.3 | 71.6 | 446.1 | 0.426 | 376.9 | 8 | 101.3 | 28.3 | 55.3 | 11.5 | 101.3 | 29.1 | 3.322 | 54.9 | 67.6 | 26.5 | 15.7 | 62 | 31 | 0.78 | 33.7 | 56 | 4090 | 21.6 | 99.1 | 55.6 | 0 | 19.9 | 0 | 38.3 | 32.8
288979 | 814 | 21 | 1554 | 50.3 | 60.3 | 67.6 | 30 | 32.2 | 0.05 | 104.1 | 11.3 | 69.9 | 40 | 57.8 | 0.784 | 98.5 | 423.3 | 396 | 71.6 | 446 | 0.435 | 376.8 | 8.1 | 101.4 | 28.3 | 55.3 | 11.6 | 101.4 | 29.1 | 3.422 | 55.7 | 67.8 | 26.5 | 16.1 | 62 | 31 | 0.782 | 34.5 | 57 | 4060 | 21.6 | 99.5 | 55.6 | 0.1 | 20.1 | 0 | 38.3 | 32.8
288981 | 816 | 21 | 1551 | 50.1 | 60.2 | 67.5 | 30 | 32.2 | 0.049 | 104.1 | 11.3 | 69.9 | 40 | 58 | 0.785 | 98.5 | 423.4 | 396.2 | 71.5 | 445.9 | 0.436 | 376.8 | 8.1 | 101.5 | 28.3 | 55.3 | 11.5 | 101.4 | 29.1 | 3.436 | 55.8 | 67.9 | 26.5 | 16.1 | 62 | 31 | 0.783 | 34.5 | 55 | 4400 | 21.6 | 99.5 | 55.6 | 0 | 20 | 0 | 38.3 | 32.8
288983 | 818 | 21 | 1552 | 50.2 | 60.1 | 67.5 | 30 | 32.2 | 0.049 | 104.1 | 11.3 | 69.7 | 39.9 | 58.1 | 0.785 | 98.5 | 423.7 | 396.6 | 71.4 | 445.9 | 0.435 | 377 | 8.2 | 101.5 | 28.3 | 55.2 | 11.2 | 101.4 | 29.1 | 3.433 | 55.9 | 68.3 | 26.5 | 16.1 | 62 | 31 | 0.78 | 34.5 | 55 | 4480 | 21.6 | 99.5 | 55.6 | 0 | 19.9 | 0 | 38.2 | 32.8
288985 | 820 | 21 | 1553 | 50.7 | 60.1 | 67.4 | 30 | 32.2 | 0.05 | 104.1 | 11.3 | 69.3 | 39.9 | 58.2 | 0.785 | 98.5 | 424.1 | 396.9 | 71.4 | 445.9 | 0.439 | 377 | 8.2 | 101.5 | 28.3 | 55.2 | 10.8 | 101.4 | 29.1 | 3.481 | 55.8 | 68.4 | 26.5 | 16.1 | 62 | 31 | 0.78 | 34.5 | 57 | 4160 | 21.6 | 99.5 | 55.6 | -16.1 | 19.9 | 0 | 38.2 | 32.8
288987 | 822 | 21 | 1547 | 49.7 | 60.1 | 67.4 | 30 | 32.2 | 0.05 | 104.1 | 11.3 | 69.1 | 40 | 58.3 | 0.785 | 98.5 | 423.9 | 396.9 | 71.4 | 445.9 | 0.435 | 377.2 | 8.2 | 101.5 | 28.3 | 55.1 | 11 | 101.4 | 29.1 | 3.418 | 55.9 | 68 | 26.5 | 16.1 | 62 | 31 | 0.784 | 34.9 | 57 | 3920 | 21.6 | 99.5 | 55.6 | 0 | 19.9 | 0 | 38.2 | 32.8
288989 | 824 | 21 | 1546 | 49.2 | 60 | 67.3 | 30 | 32.2 | 0.05 | 103.9 | 11.3 | 69.1 | 39.9 | 58.3 | 0.785 | 98.5 | 423.9 | 396.9 | 71.3 | 445.9 | 0.425 | 377.4 | 8.1 | 101.4 | 28.3 | 55.1 | 11 | 101.4 | 29.1 | 3.353 | 55.2 | 66.9 | 26.5 | 15.7 | 62 | 31 | 0.781 | 34.1 | 57 | 4140 | 21.6 | 99.5 | 55.5 | 0 | 20.1 | 0 | 38.1 | 32.8
288991 | 826 | 21 | 1546 | 49 | 60 | 67.2 | 30 | 32.1 | 0.051 | 103.9 | 11.3 | 69.2 | 39.9 | 58.2 | 0.784 | 98.5 | 424.1 | 397.2 | 71.2 | 445.8 | 0.422 | 378 | 8 | 101.3 | 28.3 | 55 | 10.8 | 101.3 | 29.1 | 3.362 | 55.2 | 65.6 | 26.5 | 16.1 | 62 | 31 | 0.778 | 34.1 | 54 | 4230 | 21.6 | 99.1 | 55.7 | 0 | 20.1 | 0 | 38.2 | 32.8
288993 | 828 | 21 | 1550 | 49.7 | 59.9 | 67.2 | 30 | 32.1 | 0.051 | 104 | 11.3 | 69.4 | 39.9 | 57.9 | 0.785 | 98.5 | 424.7 | 397.8 | 71.2 | 445.8 | 0.425 | 377.4 | 8 | 101.3 | 28.3 | 55 | 10.9 | 101.2 | 29.1 | 3.364 | 55.1 | 63.8 | 26.5 | 16.1 | 62 | 31 | 0.785 | 34.1 | 54 | 4210 | 21.6 | 99.1 | 55.6 | 0 | 19.9 | 0 | 38.2 | 32.8
288995 | 830 | 21 | 1550 | 49.6 | 59.9 | 67.1 | 30 | 32.1 | 0.051 | 104 | 11.3 | 69.7 | 39.9 | 57.6 | 0.784 | 98.5 | 424.9 | 398 | 71.2 | 445.7 | 0.425 | 377.6 | 8.1 | 101.3 | 28.3 | 54.9 | 11.1 | 101.3 | 29.1 | 3.346 | 55.1 | 61.8 | 26.5 | 16.1 | 62 | 31 | 0.78 | 34.1 | 54 | 4210 | 21.6 | 99.1 | 55.7 | 0 | 19.9 | 0 | 38.2 | 32.8
288997 | 832 | 21 | 1548 | 49 | 59.9 | 67 | 30 | 32.1 | 0.052 | 103.9 | 11.3 | 69.9 | 39.9 | 57.2 | 0.784 | 98.5 | 424.9 | 398.1 | 71.1 | 445.6 | 0.422 | 378.2 | 8 | 101.3 | 28.3 | 54.9 | 11.3 | 101.3 | 29.1 | 3.343 | 55 | 60.1 | 26.5 | 15.7 | 62 | 31 | 0.78 | 34.1 | 53 | 4090 | 21.6 | 99.5 | 55.6 | -16.1 | 19.9 | 0 | 38.1 | 32.8
288999 | 834 | 21 | 1547 | 48.8 | 59.8 | 67 | 30 | 32.1 | 0.052 | 103.9 | 11.3 | 70.1 | 39.9 | 56.8 | 0.785 | 98.5 | 425.2 | 398.4 | 71 | 445.5 | 0.421 | 377.6 | 8 | 101.3 | 28.3 | 54.8 | 11.3 | 101.3 | 29.1 | 3.363 | 55 | 58.6 | 26.5 | 16.1 | 62 | 31 | 0.781 | 34.1 | 54 | 4160 | 21.6 | 99.5 | 55.6 | 0 | 19.9 | 0 | 38.2 | 32.8
289001 | 836 | 21 | 1549 | 48.9 | 59.8 | 66.9 | 30 | 32 | 0.052 | 103.9 | 11.3 | 70.1 | 39.8 | 56.4 | 0.784 | 98.5 | 425.6 | 398.9 | 71 | 445.4 | 0.422 | 377.1 | 8 | 101.3 | 28.3 | 54.8 | 11.3 | 101.3 | 29.1 | 3.373 | 55.1 | 57.6 | 26.5 | 16.1 | 62 | 31 | 0.779 | 34.1 | 54 | 4360 | 21.6 | 99.1 | 55.6 | 0 | 19.9 | 0 | 38.3 | 32.8
289003 | 838 | 21 | 1550 | 49.4 | 59.7 | 66.8 | 30 | 32 | 0.051 | 104 | 11.3 | 70.2 | 39.9 | 55.9 | 0.784 | 98.5 | 426.1 | 399.3 | 70.9 | 445.4 | 0.424 | 377 | 8 | 101.4 | 28.3 | 54.8 | 11.2 | 101.3 | 29.1 | 3.394 | 55.2 | 56.8 | 26.5 | 15.7 | 62 | 31 | 0.779 | 34.1 | 54 | 4060 | 21.6 | 99.1 | 55.7 | 0 | 20.1 | 0 | 38.3 | 32.8
289005 | 840 | 21 | 1549 | 49 | 59.7 | 66.7 | 30 | 32 | 0.051 | 104 | 11.3 | 70.3 | 39.9 | 55.5 | 0.785 | 98.5 | 426.1 | 399.4 | 70.8 | 445.3 | 0.424 | 376.6 | 8 | 101.4 | 28.3 | 54.7 | 11 | 101.3 | 29.1 | 3.353 | 55.4 | 56.3 | 26.5 | 16.1 | 62 | 31 | 0.779 | 34.5 | 54 | 4090 | 21.6 | 99.1 | 54.7 | 0 | 20 | 0 | 38.2 | 32.8
289007 | 842 | 21 | 1549 | 49.1 | 59.6 | 66.7 | 30 | 31.9 | 0.052 | 104 | 11.3 | 70.3 | 40.1 | 55.2 | 0.785 | 98.5 | 426.5 | 399.8 | 70.8 | 445.3 | 0.426 | 376.7 | 8 | 101.4 | 28.3 | 54.7 | 11.1 | 101.3 | 29.1 | 3.362 | 55.2 | 56 | 26.5 | 15.7 | 61 | 31 | 0.781 | 34.1 | 54 | 4090 | 21.6 | 99.5 | 55.6 | 0 | 20.1 | 0 | 38.1 | 32.8
289009 | 844 | 21 | 1549 | 49.4 | 59.6 | 66.6 | 30 | 31.9 | 0.05 | 104 | 11.3 | 70.4 | 40.1 | 54.8 | 0.784 | 98.5 | 426.7 | 400.2 | 70.8 | 445.3 | 0.425 | 377.1 | 8 | 101.4 | 28.4 | 54.6 | 11.1 | 101.3 | 29.1 | 3.411 | 55.2 | 55.7 | 26.5 | 15.7 | 61 | 31 | 0.782 | 34.1 | 56 | 4310 | 21.6 | 99.1 | 55.6 | -16.1 | 19.9 | 0 | 38 | 32.8
289011 | 846 | 21 | 1550 | 49.2 | 59.5 | 66.6 | 30 | 31.9 | 0.049 | 103.9 | 11.3 | 70.5 | 40 | 54.5 | 0.785 | 98.5 | 426.8 | 400.3 | 70.7 | 445.3 | 0.423 | 377.5 | 8 | 101.4 | 28.4 | 54.6 | 11.2 | 101.3 | 29.1 | 3.377 | 55.1 | 55.5 | 26.5 | 15.7 | 61 | 31 | 0.779 | 33.7 | 56 | 4180 | 21.6 | 99.5 | 55.5 | 0 | 20 | 0 | 38 | 32.8
289013 | 848 | 21 | 1550 | 49.3 | 59.5 | 66.5 | 30 | 31.9 | 0.05 | 103.9 | 11.3 | 70.7 | 40.1 | 54.2 | 0.784 | 98.5 | 427.2 | 400.6 | 70.7 | 445.2 | 0.424 | 378.5 | 8 | 101.3 | 28.4 | 54.5 | 11.1 | 101.2 | 29 | 3.392 | 55 | 55.2 | 26.5 | 16.1 | 61 | 31 | 0.783 | 33.7 | 56 | 4180 | 21.6 | 99.1 | 55.6 | 0 | 19.9 | 0 | 38.1 | 32.8
289015 | 850 | 21 | 1550 | 49.2 | 59.5 | 66.4 | 30 | 31.9 | 0.051 | 103.9 | 11.3 | 70.8 | 40.1 | 53.9 | 0.783 | 98.5 | 427.4 | 400.9 | 70.6 | 445.1 | 0.426 | 380.4 | 8 | 101.3 | 28.4 | 54.5 | 11.2 | 101.3 | 29 | 3.398 | 55 | 54.8 | 26.5 | 16.1 | 61 | 31 | 0.778 | 34.1 | 56 | 4230 | 21.6 | 99.1 | 55.7 | 0 | 20.1 | 0 | 38.1 | 32.8
289017 | 852 | 21 | 1549 | 48.9 | 59.4 | 66.3 | 30 | 31.9 | 0.051 | 103.9 | 11.3 | 70.6 | 40.1 | 53.7 | 0.785 | 98.5 | 427.6 | 401.2 | 70.5 | 445 | 0.427 | 379.3 | 8 | 101.3 | 28.4 | 54.5 | 11.2 | 101.3 | 29 | 3.372 | 55 | 54.5 | 26.5 | 16.1 | 61 | 31 | 0.783 | 34.1 | 56 | 3960 | 21.6 | 99.1 | 55.5 | -16.1 | 19.9 | 0 | 38.1 | 32.8
289019 | 854 | 21 | 1549 | 48.9 | 59.3 | 66.3 | 30 | 31.9 | 0.051 | 103.9 | 11.3 | 70.5 | 40.1 | 53.4 | 0.783 | 98.5 | 427.7 | 401.3 | 70.5 | 445 | 0.426 | 378.9 | 8 | 101.3 | 28.3 | 54.4 | 11.2 | 101.2 | 29 | 3.363 | 55 | 54.1 | 26.5 | 16.1 | 61 | 31 | 0.782 | 34.1 | 56 | 3840 | 21.6 | 99.5 | 55.6 | -16.1 | 19.9 | 0 | 38.1 | 32.8
289021 | 856 | 21 | 1550 | 49.1 | 59.3 | 66.2 | 30 | 31.9 | 0.05 | 103.9 | 11.3 | 70.4 | 40.1 | 53.1 | 0.782 | 98.5 | 428 | 401.7 | 70.4 | 444.9 | 0.426 | 377.9 | 8 | 101.3 | 28.3 | 54.4 | 11.3 | 101.2 | 29 | 3.368 | 55 | 53.6 | 26.5 | 16.1 | 61 | 31 | 0.78 | 34.1 | 56 | 4160 | 21.6 | 99.1 | 55.6 | -16.1 | 19.9 | 0 | 38.1 | 32.8
289023 | 858 | 21 | 1549 | 49.1 | 59.3 | 66.1 | 30 | 31.8 | 0.051 | 103.9 | 11.3 | 70.1 | 40.1 | 52.9 | 0.785 | 98.5 | 428.4 | 402.1 | 70.4 | 444.9 | 0.424 | 377.7 | 8 | 101.2 | 28.3 | 54.3 | 11.2 | 101.2 | 29 | 3.351 | 55 | 53.1 | 26.5 | 15.7 | 61 | 31 | 0.777 | 34.1 | 56 | 4040 | 21.6 | 99.1 | 55.6 | 0 | 20 | 0 | 38.2 | 32.8
289025 | 860 | 21 | 1550 | 49.1 | 59.2 | 66.1 | 30 | 31.8 | 0.051 | 103.9 | 11.3 | 69.4 | 40.1 | 52.6 | 0.784 | 98.5 | 428.5 | 402.3 | 70.3 | 444.8 | 0.423 | 377.4 | 8 | 101.3 | 28.3 | 54.3 | 11.3 | 101.2 | 29 | 3.354 | 55 | 52.6 | 26.5 | 15.7 | 61 | 31 | 0.779 | 33.7 | 54 | 4090 | 21.6 | 99.1 | 55.6 | 0 | 20 | 0 | 38.2 | 32.8
289027 | 862 | 21 | 1551 | 49 | 59.1 | 66 | 30 | 31.8 | 0.051 | 103.9 | 11.3 | 69.3 | 40.1 | 52.3 | 0.783 | 98.5 | 428.6 | 402.4 | 70.3 | 444.7 | 0.426 | 377.7 | 8 | 101.3 | 28.4 | 54.2 | 11.3 | 101.2 | 29 | 3.369 | 55.1 | 52.1 | 26.5 | 16.1 | 61 | 31 | 0.779 | 34.1 | 54 | 4210 | 21.6 | 99.1 | 55.6 | 0 | 20.1 | 0 | 38.1 | 32.8
289029 | 864 | 21 | 1551 | 49.3 | 59.1 | 66 | 30 | 31.8 | 0.052 | 103.9 | 11.3 | 69.4 | 40.1 | 52.1 | 0.785 | 98.5 | 428.9 | 402.8 | 70.1 | 444.7 | 0.429 | 378.2 | 8 | 101.3 | 28.4 | 54.2 | 11.2 | 101.2 | 29 | 3.38 | 55 | 51.6 | 26.5 | 16.1 | 61 | 31 | 0.78 | 34.1 | 56 | 4060 | 21.6 | 99.1 | 55.6 | 0 | 20.1 | 0 | 38.1 | 32.8
289031 | 866 | 21 | 1550 | 49.1 | 59.1 | 65.9 | 30 | 31.8 | 0.051 | 103.9 | 11.3 | 69.5 | 40 | 51.8 | 0.785 | 98.5 | 429.2 | 403.1 | 70.1 | 444.6 | 0.424 | 378.6 | 8 | 101.3 | 28.3 | 54.2 | 11.2 | 101.2 | 29 | 3.369 | 55 | 51.1 | 27 | 15.7 | 61 | 31 | 0.78 | 34.1 | 56 | 4230 | 21.6 | 99.1 | 55.6 | 0 | 20 | 0 | 37.9 | 32.8
289033 | 868 | 21 | 1551 | 49.3 | 59 | 65.8 | 30 | 31.8 | 0.051 | 103.9 | 11.3 | 69.6 | 39.9 | 51.5 | 0.785 | 98.5 | 429.5 | 403.4 | 70.1 | 444.5 | 0.425 | 378 | 8 | 101.3 | 28.3 | 54.1 | 11.2 | 101.2 | 29 | 3.38 | 54.9 | 50.7 | 26.5 | 16.1 | 61 | 31 | 0.783 | 34.1 | 56 | 4210 | 21.6 | 99.1 | 55.6 | -16.1 | 19.8 | 0 | 38 | 32.8
289035 | 870 | 21 | 1550 | 49.3 | 59 | 65.7 | 30 | 31.8 | 0.052 | 103.9 | 11.3 | 69.7 | 39.9 | 51.3 | 0.784 | 98.5 | 429.7 | 403.7 | 70 | 444.5 | 0.424 | 378.1 | 8 | 101.3 | 28.4 | 54.1 | 11.2 | 101.2 | 29 | 3.377 | 55 | 50.3 | 26.5 | 16.1 | 61 | 31 | 0.779 | 34.1 | 53 | 3940 | 21.6 | 99.1 | 55.6 | 0.1 | 19.8 | 0 | 37.9 | 32.8
289037 | 872 | 21 | 1548 | 48.9 | 58.9 | 65.6 | 30 | 31.7 | 0.052 | 103.9 | 11.3 | 69.8 | 39.9 | 51 | 0.784 | 98.5 | 429.9 | 403.9 | 70 | 444.4 | 0.423 | 378.5 | 8 | 101.3 | 28.4 | 54 | 11.2 | 101.2 | 29 | 3.386 | 55 | 49.8 | 26.5 | 15.7 | 61 | 31 | 0.78 | 34.1 | 53 | 4260 | 21.6 | 99.1 | 55.6 | 0 | 19.8 | 0 | 38.1 | 32.8
289039 | 874 | 21 | 1550 | 49.3 | 58.9 | 65.6 | 30 | 31.7 | 0.052 | 104 | 11.3 | 69.9 | 39.9 | 50.8 | 0.785 | 98.5 | 430.2 | 404.3 | 69.8 | 444.3 | 0.427 | 379 | 8 | 101.3 | 28.4 | 54 | 11.2 | 101.3 | 28.9 | 3.429 | 55.3 | 49.4 | 26.5 | 15.7 | 61 | 31 | 0.782 | 34.9 | 54 | 4280 | 21.6 | 99.5 | 55.7 | 0 | 20.1 | 0 | 38.1 | 32.8
289041 | 876 | 21 | 1550 | 48.8 | 58.9 | 65.5 | 30 | 31.7 | 0.052 | 103.9 | 11.3 | 70 | 40 | 50.5 | 0.784 | 98.5 | 430.3 | 404.5 | 69.9 | 444.3 | 0.423 | 378.7 | 8 | 101.3 | 28.4 | 53.9 | 11.2 | 101.3 | 28.9 | 3.363 | 55 | 49 | 26.5 | 16.1 | 61 | 31 | 0.78 | 34.1 | 54 | 4060 | 21.6 | 99.1 | 55.6 | 0 | 20 | 0 | 38.1 | 32.8
289043 | 878 | 21 | 1551 | 49.5 | 58.8 | 65.5 | 30 | 31.7 | 0.051 | 104 | 11.3 | 70.2 | 40.1 | 50.2 | 0.785 | 98.5 | 430.8 | 405 | 69.9 | 444.3 | 0.426 | 378.4 | 8.1 | 101.3 | 28.4 | 53.9 | 11.2 | 101.3 | 28.9 | 3.377 | 55.1 | 48.6 | 26.5 | 16.1 | 61 | 31 | 0.783 | 34.1 | 56 | 3990 | 21.6 | 99.1 | 55.6 | 0 | 20 | 0 | 38 | 32.8
289045 | 880 | 21 | 1551 | 49.3 | 58.8 | 65.4 | 30 | 31.7 | 0.051 | 103.9 | 11.3 | 70.3 | 40.1 | 50 | 0.785 | 98.5 | 430.8 | 405 | 69.7 | 444.2 | 0.423 | 377.9 | 8 | 101.3 | 28.4 | 53.9 | 11.2 | 101.2 | 28.9 | 3.382 | 55 | 48.2 | 26.5 | 16.1 | 60 | 31 | 0.779 | 34.1 | 56 | 3820 | 21.6 | 99.1 | 55.6 | -16.1 | 19.9 | 0 | 38 | 32.8
289047 | 882 | 21 | 1550 | 49.3 | 58.7 | 65.3 | 30 | 31.7 | 0.051 | 104 | 11.3 | 70.4 | 40.1 | 49.8 | 0.784 | 98.5 | 431.1 | 405.4 | 69.6 | 444.1 | 0.421 | 378.3 | 8 | 101.3 | 28.5 | 53.8 | 11.2 | 101.2 | 28.9 | 3.379 | 55 | 47.9 | 26.5 | 15.7 | 60 | 31 | 0.778 | 34.1 | 56 | 4040 | 21.6 | 99.1 | 55.6 | 0 | 20 | 0 | 38.1 | 32.8
289049 | 884 | 21 | 1551 | 49.3 | 58.7 | 65.3 | 30 | 31.7 | 0.051 | 104 | 11.3 | 70.5 | 40.1 | 49.5 | 0.785 | 98.5 | 431.2 | 405.5 | 69.6 | 444.1 | 0.422 | 378.2 | 8 | 101.3 | 28.5 | 53.8 | 11.2 | 101.3 | 28.9 | 3.388 | 55.3 | 47.5 | 26.5 | 16.1 | 60 | 31 | 0.779 | 34.1 | 56 | 4140 | 21.6 | 99.5 | 54.7 | 0 | 19.9 | 0 | 37.9 | 32.8
289051 | 886 | 21 | 1551 | 49.4 | 58.6 | 65.2 | 30 | 31.7 | 0.05 | 104 | 11.3 | 70.5 | 40.2 | 49.3 | 0.785 | 98.5 | 431.5 | 405.9 | 69.5 | 444 | 0.419 | 379 | 8 | 101.3 | 28.5 | 53.7 | 11.2 | 101.3 | 28.9 | 3.399 | 55.1 | 47.1 | 26.5 | 16.1 | 60 | 31 | 0.781 | 34.1 | 56 | 4040 | 21.6 | 99.1 | 55.5 | 0.1 | 20.1 | 0 | 38 | 32.8
289053 | 888 | 21 | 1551 | 49.3 | 58.6 | 65.2 | 30 | 31.6 | 0.05 | 104 | 11.3 | 70.5 | 40.2 | 49.1 | 0.784 | 98.5 | 431.7 | 406.1 | 69.5 | 444 | 0.418 | 378.7 | 8 | 101.3 | 28.5 | 53.7 | 11.2 | 101.2 | 28.9 | 3.386 | 55.1 | 46.7 | 26.5 | 16.1 | 60 | 31 | 0.779 | 34.1 | 56 | 4110 | 21.6 | 99.1 | 55.6 | 0 | 20.1 | 0 | 37.8 | 32.8
289055 | 890 | 21 | 1552 | 49.6 | 58.5 | 65.1 | 30 | 31.6 | 0.051 | 104 | 11.2 | 70.5 | 40.2 | 48.8 | 0.785 | 98.5 | 432.1 | 406.5 | 69.4 | 443.9 | 0.421 | 378.8 | 8.1 | 101.3 | 28.5 | 53.6 | 11.2 | 101.2 | 28.9 | 3.38 | 55.1 | 46.4 | 26.5 | 16.1 | 60 | 31 | 0.784 | 34.1 | 53 | 3990 | 21.6 | 99.1 | 55.6 | 0 | 19.9 | 0 | 37.9 | 32.8
289057 | 892 | 21 | 1546 | 48.9 | 58.5 | 65 | 30 | 31.6 | 0.051 | 104 | 11.3 | 70.4 | 40.2 | 48.6 | 0.784 | 98.5 | 432.1 | 406.6 | 69.4 | 443.8 | 0.422 | 378.5 | 8 | 101.3 | 28.5 | 53.6 | 11.2 | 101.2 | 28.9 | 3.391 | 55.1 | 46.1 | 26.5 | 16.1 | 60 | 31 | 0.78 | 34.1 | 56 | 4210 | 22 | 99.1 | 55.6 | -16.1 | 19.9 | 0 | 38 | 32.8
289059 | 894 | 21 | 1550 | 49.2 | 58.5 | 65 | 30 | 31.6 | 0.051 | 104 | 11.3 | 70.2 | 40.2 | 48.4 | 0.784 | 98.5 | 432.3 | 406.8 | 69.3 | 443.8 | 0.422 | 378.7 | 8 | 101.3 | 28.5 | 53.5 | 11.1 | 101.3 | 28.9 | 3.386 | 55.2 | 45.7 | 26.5 | 16.1 | 60 | 31 | 0.78 | 34.1 | 56 | 4160 | 21.6 | 99.1 | 55.6 | 0 | 19.9 | 0 | 38.1 | 32.8
289061 | 896 | 21 | 1549 | 49.3 | 58.4 | 64.9 | 30 | 31.6 | 0.051 | 104 | 11.2 | 70.1 | 40.1 | 48.2 | 0.785 | 98.5 | 432.5 | 407.1 | 69.2 | 443.7 | 0.418 | 378.6 | 8 | 101.3 | 28.5 | 53.5 | 11.2 | 101.2 | 28.9 | 3.389 | 55 | 45.4 | 26.5 | 16.1 | 60 | 31 | 0.783 | 34.1 | 54 | 4230 | 21.6 | 99.1 | 55.6 | 0 | 19.8 | 0 | 38 | 32.8
289063 | 898 | 21 | 1551 | 49.2 | 58.4 | 64.8 | 30 | 31.6 | 0.051 | 104 | 11.3 | 70 | 40.1 | 47.9 | 0.783 | 98.5 | 432.7 | 407.3 | 69.2 | 443.7 | 0.422 | 378.6 | 8 | 101.3 | 28.5 | 53.4 | 11.2 | 101.2 | 28.9 | 3.385 | 55.4 | 45.1 | 26.5 | 16.1 | 60 | 31 | 0.776 | 34.1 | 54 | 4580 | 21.6 | 99.1 | 55.6 | 0 | 20 | 0 | 38.1 | 32.8
289065 | 900 | 21 | 1549 | 49.1 | 58.3 | 64.8 | 30 | 31.6 | 0.051 | 104 | 11.2 | 70 | 40.1 | 47.7 | 0.784 | 98.5 | 432.9 | 407.6 | 69.1 | 443.6 | 0.42 | 377.6 | 8 | 101.3 | 28.4 | 53.4 | 11.1 | 101.2 | 28.9 | 3.338 | 54.9 | 44.7 | 26.5 | 15.7 | 60 | 31 | 0.782 | 34.1 | 54 | 4260 | 21.6 | 99.1 | 55.6 | 0 | 20.1 | 0 | 37.9 | 32.8
289067 | 902 | 21 | 1554 | 50 | 58.3 | 64.7 | 30 | 31.6 | 0.049 | 104.1 | 11.2 | 70 | 40.1 | 47.5 | 0.786 | 98.5 | 433.4 | 408.1 | 69.1 | 443.6 | 0.426 | 377.1 | 8.1 | 101.3 | 28.4 | 53.4 | 11.2 | 101.3 | 28.9 | 3.443 | 55.7 | 44.4 | 26.5 | 16.1 | 60 | 31 | 0.779 | 34.9 | 55 | 4500 | 21.6 | 99.1 | 55.6 | 0 | 20.1 | 0 | 37.9 | 32.8
289069 | 904 | 21 | 1555 | 50.6 | 58.2 | 64.6 | 30 | 31.6 | 0.049 | 104.2 | 11.2 | 70 | 40.2 | 47.3 | 0.784 | 98.5 | 433.9 | 408.6 | 69 | 443.6 | 0.429 | 377.5 | 8.2 | 101.4 | 28.4 | 53.3 | 11.1 | 101.4 | 28.9 | 3.456 | 55.9 | 44 | 26.5 | 16.1 | 60 | 31 | 0.782 | 34.9 | 57 | 4400 | 21.6 | 99.5 | 55.7 | -16.1 | 20 | 0 | 37.7 | 32.8
289071 | 906 | 21 | 1547 | 49.7 | 58.2 | 64.6 | 30 | 31.6 | 0.05 | 104.1 | 11.2 | 69.9 | 40.2 | 47.1 | 0.783 | 98.5 | 433.9 | 408.7 | 69 | 443.6 | 0.427 | 378.1 | 8.2 | 101.4 | 28.5 | 53.3 | 11.2 | 101.3 | 28.8 | 3.504 | 55.3 | 43.7 | 26.5 | 15.7 | 60 | 31 | 0.78 | 33.7 | 56 | 3990 | 22 | 99.5 | 55.6 | 0 | 20 | 0 | 37.9 | 32.8
289073 | 908 | 21 | 1550 | 49.9 | 58.2 | 64.5 | 30 | 31.6 | 0.05 | 104 | 11.2 | 69.9 | 40.3 | 46.9 | 0.785 | 98.5 | 434 | 408.9 | 68.9 | 443.6 | 0.429 | 378 | 8.1 | 101.3 | 28.5 | 53.2 | 11.2 | 101.3 | 28.8 | 3.434 | 55.3 | 43.4 | 26.5 | 15.7 | 60 | 31 | 0.781 | 34.1 | 56 | 3940 | 21.6 | 99.1 | 55.6 | 0 | 19.8 | 0 | 37.8 | 32.8
289075 | 910 | 21 | 1546 | 48.9 | 58.1 | 64.4 | 30 | 31.6 | 0.051 | 104 | 11.2 | 69.9 | 40.4 | 46.7 | 0.785 | 98.5 | 433.9 | 408.8 | 68.8 | 443.5 | 0.423 | 378.2 | 8 | 101.3 | 28.5 | 53.2 | 11.2 | 101.2 | 28.8 | 3.359 | 55.1 | 43.1 | 26.5 | 15.7 | 60 | 31 | 0.781 | 34.1 | 56 | 3920 | 21.6 | 99.1 | 55.6 | 0 | 19.9 | 0 | 37.9 | 32.8
289077 | 912 | 21 | 1547 | 48.9 | 58.1 | 64.4 | 30 | 31.6 | 0.051 | 104 | 11.2 | 69.9 | 40.3 | 46.5 | 0.784 | 98.4 | 434.2 | 409.1 | 68.8 | 443.5 | 0.423 | 377.7 | 8 | 101.3 | 28.5 | 53.1 | 11.1 | 101.2 | 28.8 | 3.355 | 55 | 42.8 | 26.5 | 15.7 | 60 | 31 | 0.781 | 34.1 | 56 | 4280 | 21.6 | 99.1 | 55.6 | 0 | 19.9 | 0 | 37.9 | 32.8
289079 | 914 | 21 | 1550 | 49.2 | 58 | 64.3 | 30 | 31.6 | 0.051 | 104 | 11.2 | 69.9 | 40.3 | 46.2 | 0.785 | 98.4 | 434.5 | 409.5 | 68.7 | 443.4 | 0.423 | 377.4 | 8 | 101.3 | 28.5 | 53.1 | 11.1 | 101.2 | 28.8 | 3.36 | 55 | 42.5 | 26.5 | 16.1 | 60 | 31 | 0.783 | 34.1 | 56 | 4160 | 21.6 | 99.1 | 55.6 | -16.1 | 19.9 | 0 | 37.9 | 32.8
289081 | 916 | 21 | 1549 | 49.1 | 58 | 64.2 | 30 | 31.6 | 0.051 | 104 | 11.2 | 69.8 | 40.3 | 46.1 | 0.785 | 98.4 | 434.8 | 409.8 | 68.7 | 443.4 | 0.422 | 376.7 | 8 | 101.3 | 28.5 | 53.1 | 11 | 101.2 | 28.8 | 3.376 | 55 | 42.5 | 26.5 | 16.1 | 60 | 31 | 0.783 | 34.1 | 56 | 4180 | 21.6 | 99.1 | 55.6 | -16.1 | 19.9 | 0 | 37.9 | 32.8
289083 | 918 | 21 | 1552 | 49.3 | 58 | 64.1 | 30 | 31.6 | 0.051 | 104 | 11.2 | 69.2 | 40.3 | 46 | 0.783 | 98.4 | 435.1 | 410.1 | 68.7 | 443.3 | 0.424 | 376.7 | 8 | 101.3 | 28.5 | 53 | 10.9 | 101.2 | 28.8 | 3.411 | 55.5 | 43 | 26.5 | 16.1 | 60 | 31 | 0.779 | 34.9 | 57 | 4110 | 21.6 | 99.1 | 55.6 | 0 | 19.9 | 0 | 38 | 32.8
289085 | 920 | 21 | 1553 | 49.7 | 57.9 | 64.1 | 30 | 31.5 | 0.049 | 104 | 11.2 | 69 | 40.2 | 45.9 | 0.784 | 98.4 | 435.5 | 410.6 | 68.6 | 443.3 | 0.427 | 376.8 | 8.1 | 101.4 | 28.5 | 53 | 10.8 | 101.3 | 28.8 | 3.404 | 55.6 | 43.8 | 26.5 | 16.1 | 60 | 31 | 0.782 | 34.5 | 54 | 4550 | 22 | 99.1 | 55.6 | 0.1 | 20.1 | 0 | 38 | 32.8
289087 | 922 | 21 | 1550 | 49.1 | 57.8 | 64 | 30 | 31.5 | 0.05 | 104 | 11.2 | 69.1 | 40.1 | 45.9 | 0.784 | 98.4 | 435.5 | 410.7 | 68.6 | 443.3 | 0.424 | 377.1 | 8 | 101.3 | 28.4 | 52.9 | 10.7 | 101.3 | 28.8 | 3.38 | 55.6 | 44.7 | 26.5 | 16.1 | 60 | 31 | 0.78 | 34.1 | 55 | 4430 | 21.6 | 99.1 | 55.6 | 0 | 20 | 0 | 37.9 | 32.8
289089 | 924 | 21 | 1547 | 48.9 | 57.8 | 64 | 30 | 31.5 | 0.051 | 104 | 11.2 | 69.2 | 40 | 46 | 0.785 | 98.4 | 435.7 | 410.9 | 68.5 | 443.3 | 0.425 | 377 | 8 | 101.3 | 28.4 | 52.9 | 10.7 | 101.3 | 28.8 | 3.379 | 55.2 | 45.5 | 26.5 | 16.1 | 59 | 31 | 0.778 | 34.1 | 54 | 4110 | 21.6 | 99.1 | 55.6 | 0 | 20.1 | 0 | 37.8 | 32.8
289091 | 926 | 21 | 1551 | 49.6 | 57.8 | 63.9 | 30 | 31.5 | 0.051 | 104 | 11.2 | 69.3 | 39.9 | 46.1 | 0.785 | 98.4 | 436.1 | 411.3 | 68.5 | 443.3 | 0.428 | 377 | 8.1 | 101.3 | 28.4 | 52.8 | 10.8 | 101.3 | 28.8 | 3.437 | 55.4 | 46.1 | 26.5 | 16.1 | 59 | 31 | 0.78 | 34.1 | 54 | 4230 | 21.6 | 99.1 | 55.6 | -16.1 | 20.1 | 0 | 37.8 | 32.8
289093 | 928 | 21 | 1550 | 49.2 | 57.7 | 63.8 | 30 | 31.6 | 0.051 | 104 | 11.2 | 69.4 | 40 | 46.2 | 0.784 | 98.4 | 436.2 | 411.5 | 68.4 | 443.3 | 0.425 | 376.8 | 8 | 101.3 | 28.3 | 52.8 | 10.7 | 101.2 | 28.7 | 3.388 | 55.2 | 46.8 | 26.5 | 16.1 | 59 | 31 | 0.776 | 34.1 | 54 | 4380 | 21.6 | 99.1 | 55.6 | -16.1 | 19.9 | 0 | 37.7 | 32.8
289095 | 930 | 21 | 1549 | 49.3 | 57.7 | 63.8 | 30 | 31.5 | 0.051 | 104 | 11.2 | 69.6 | 40 | 46.3 | 0.784 | 98.4 | 436.4 | 411.7 | 68.3 | 443.3 | 0.424 | 376.6 | 8 | 101.3 | 28.3 | 52.8 | 10.7 | 101.2 | 28.7 | 3.381 | 55.1 | 47.4 | 27 | 16.1 | 59 | 31 | 0.781 | 34.1 | 54 | 4280 | 21.6 | 98.8 | 55.6 | 0 | 19.9 | 0 | 37.8 | 32.8
289097 | 932 | 21 | 1548 | 48.8 | 57.6 | 63.7 | 30 | 31.5 | 0.051 | 104 | 11.2 | 69.7 | 40 | 46.4 | 0.784 | 98.4 | 436.5 | 411.8 | 68.4 | 443.3 | 0.423 | 375.9 | 8 | 101.3 | 28.4 | 52.7 | 10.8 | 101.2 | 28.7 | 3.386 | 55.2 | 47.9 | 26.5 | 16.1 | 59 | 31 | 0.779 | 34.1 | 54 | 4140 | 21.6 | 99.1 | 55.6 | 0.1 | 20 | 0 | 37.8 | 32.8
289099 | 934 | 21 | 1548 | 49 | 57.6 | 63.7 | 30 | 31.5 | 0.051 | 104 | 11.2 | 69.9 | 39.9 | 46.6 | 0.786 | 98.4 | 436.8 | 412.2 | 68.2 | 443.2 | 0.425 | 376.2 | 8 | 101.3 | 28.4 | 52.7 | 10.9 | 101.3 | 28.7 | 3.417 | 55.2 | 48.3 | 27 | 16.1 | 59 | 31 | 0.781 | 34.1 | 54 | 4180 | 21.6 | 99.1 | 55.6 | 0 | 19.9 | 0 | 37.9 | 32.8
289101 | 936 | 21 | 1554 | 49.7 | 57.5 | 63.6 | 30 | 31.5 | 0.05 | 104 | 11.2 | 70 | 39.9 | 46.7 | 0.785 | 98.4 | 437 | 412.5 | 68.2 | 443.3 | 0.429 | 376.4 | 8 | 101.3 | 28.4 | 52.6 | 10.9 | 101.3 | 28.7 | 3.429 | 55.6 | 48.3 | 26.5 | 15.7 | 59 | 31 | 0.777 | 34.9 | 55 | 4480 | 21.6 | 99.1 | 55.6 | 0 | 20 | 0 | 37.9 | 32.8
289103 | 938 | 21 | 1549 | 49 | 57.5 | 63.5 | 30 | 31.5 | 0.051 | 104 | 11.2 | 70.2 | 40 | 46.8 | 0.783 | 98.4 | 437.3 | 412.8 | 68.1 | 443.3 | 0.425 | 376.7 | 8 | 101.3 | 28.4 | 52.6 | 10.9 | 101.3 | 28.7 | 3.399 | 55.2 | 48.6 | 26.5 | 16.1 | 59 | 30 | 0.776 | 34.1 | 54 | 4180 | 21.6 | 99.1 | 55.6 | -16.1 | 19.9 | 0 | 37.9 | 32.8
289105 | 940 | 21 | 1549 | 49.2 | 57.5 | 63.5 | 30 | 31.5 | 0.052 | 104 | 11.2 | 70.3 | 40 | 46.9 | 0.785 | 98.4 | 437.5 | 413 | 68 | 443.3 | 0.428 | 376.7 | 8 | 101.3 | 28.4 | 52.5 | 10.9 | 101.2 | 28.7 | 3.368 | 55 | 48.9 | 27 | 16.1 | 59 | 31 | 0.784 | 34.1 | 56 | 4140 | 21.6 | 99.1 | 55.6 | 0 | 19.9 | 0 | 37.7 | 32.8
289107 | 942 | 21 | 1551 | 49.1 | 57.4 | 63.4 | 30 | 31.5 | 0.05 | 104 | 11.2 | 70.4 | 40.1 | 47 | 0.785 | 98.4 | 437.6 | 413.1 | 68 | 443.2 | 0.427 | 376.8 | 8 | 101.3 | 28.4 | 52.5 | 10.9 | 101.2 | 28.7 | 3.396 | 55.1 | 49.1 | 26.5 | 16.1 | 59 | 31 | 0.783 | 34.1 | 54 | 4090 | 21.6 | 99.1 | 55.6 | 0.1 | 19.9 | 0 | 37.8 | 32.8
289109 | 944 | 21 | 1550 | 49.1 | 57.4 | 63.3 | 30 | 31.5 | 0.05 | 104 | 11.2 | 70.5 | 40.1 | 47.1 | 0.783 | 98.4 | 437.9 | 413.4 | 67.9 | 443.2 | 0.424 | 377.3 | 8 | 101.3 | 28.4 | 52.5 | 11 | 101.2 | 28.7 | 3.384 | 55.2 | 49.2 | 26.5 | 16.1 | 59 | 31 | 0.777 | 34.1 | 56 | 4110 | 21.6 | 99.5 | 55.6 | 0.1 | 20.1 | 0 | 37.8 | 32.8
289111 | 946 | 21 | 1550 | 49.1 | 57.3 | 63.3 | 30 | 31.5 | 0.051 | 104 | 11.2 | 70.7 | 40.2 | 47.2 | 0.785 | 98.4 | 438.2 | 413.8 | 67.8 | 443.2 | 0.426 | 377.7 | 8 | 101.3 | 28.4 | 52.4 | 11 | 101.2 | 28.6 | 3.38 | 55.1 | 49.3 | 26.5 | 16.1 | 59 | 31 | 0.781 | 34.1 | 56 | 4060 | 22 | 99.1 | 55.6 | 0.1 | 20.1 | 0 | 37.8 | 32.8
289113 | 948 | 21 | 1552 | 49.9 | 57.3 | 63.2 | 30 | 31.5 | 0.051 | 104 | 11.2 | 70.5 | 40.1 | 47.3 | 0.785 | 98.4 | 438.7 | 414.3 | 67.8 | 443.2 | 0.43 | 378.6 | 8.1 | 101.3 | 28.4 | 52.4 | 11 | 101.3 | 28.6 | 3.426 | 55.3 | 49.5 | 27 | 16.1 | 59 | 31 | 0.783 | 34.1 | 56 | 4010 | 21.6 | 99.1 | 55.5 | 0 | 20.1 | 0 | 37.7 | 32.8
289115 | 950 | 21 | 1549 | 49.2 | 57.2 | 63.1 | 30 | 31.5 | 0.051 | 104 | 11.2 | 70 | 40.1 | 47.4 | 0.783 | 98.4 | 438.6 | 414.3 | 67.7 | 443.1 | 0.427 | 379.3 | 8 | 101.3 | 28.5 | 52.3 | 11.1 | 101.2 | 28.6 | 3.355 | 55 | 49.8 | 27 | 16.1 | 59 | 31 | 0.783 | 34.1 | 54 | 4310 | 21.6 | 99.1 | 55.6 | -16.1 | 19.9 | 0 | 37.7 | 32.8
289117 | 952 | 21 | 1554 | 49.9 | 57.2 | 63.1 | 30 | 31.5 | 0.051 | 104.1 | 11.2 | 69.9 | 40 | 47.5 | 0.785 | 98.4 | 438.9 | 414.6 | 67.7 | 443.1 | 0.434 | 380.3 | 8.1 | 101.3 | 28.5 | 52.3 | 11 | 101.3 | 28.6 | 3.416 | 55.6 | 50.3 | 26.5 | 16.1 | 59 | 31 | 0.778 | 34.9 | 54 | 4330 | 21.6 | 99.1 | 55.5 | -16.1 | 19.9 | 0 | 37.7 | 32.8
289119 | 954 | 21 | 1551 | 49.8 | 57.2 | 63 | 30 | 31.5 | 0.051 | 104 | 11.2 | 69.9 | 40 | 47.7 | 0.785 | 98.4 | 439.1 | 414.9 | 67.6 | 443.1 | 0.431 | 380.7 | 8.1 | 101.3 | 28.4 | 52.2 | 11 | 101.3 | 28.6 | 3.433 | 55.4 | 50.7 | 27 | 16.1 | 59 | 31 | 0.782 | 34.1 | 54 | 4230 | 21.6 | 99.1 | 55.7 | 0 | 19.8 | 0 | 37.8 | 32.8
289121 | 956 | 21 | 1548 | 49 | 57.1 | 62.9 | 30 | 31.5 | 0.052 | 104 | 11.2 | 70 | 40 | 47.8 | 0.783 | 98.4 | 439.1 | 415 | 67.6 | 443.1 | 0.427 | 380.5 | 8 | 101.3 | 28.4 | 52.2 | 10.9 | 101.2 | 28.7 | 3.39 | 55.1 | 50.7 | 27 | 16.1 | 59 | 31 | 0.78 | 34.1 | 54 | 4180 | 22 | 99.1 | 55.6 | 0.1 | 20.1 | 0 | 37.9 | 32.8
289123 | 958 | 21 | 1549 | 49.1 | 57.1 | 62.9 | 30 | 31.5 | 0.051 | 104 | 11.2 | 70.1 | 40 | 47.9 | 0.785 | 98.4 | 439.3 | 415.2 | 67.5 | 443.1 | 0.427 | 379.1 | 8 | 101.2 | 28.4 | 52.1 | 10.9 | 101.2 | 28.6 | 3.375 | 55.1 | 51 | 26.5 | 16.1 | 59 | 31 | 0.778 | 34.5 | 54 | 4260 | 21.6 | 99.1 | 55.6 | 0.1 | 20.1 | 0 | 37.8 | 32.8
289125 | 960 | 21 | 1554 | 49.6 | 57 | 62.8 | 30 | 31.5 | 0.05 | 104 | 11.2 | 70.2 | 40 | 48 | 0.784 | 98.4 | 439.6 | 415.5 | 67.5 | 443 | 0.433 | 376.4 | 8 | 101.3 | 28.4 | 52.1 | 10.8 | 101.2 | 28.6 | 3.401 | 55.6 | 51.4 | 26.5 | 16.1 | 59 | 30 | 0.779 | 34.9 | 55 | 4480 | 21.6 | 99.1 | 55.5 | 0 | 20.1 | 0 | 37.7 | 32.8
289127 | 962 | 21 | 1550 | 49.5 | 57 | 62.7 | 30 | 31.5 | 0.051 | 104 | 11.2 | 70.3 | 40.2 | 48.1 | 0.783 | 98.4 | 439.9 | 415.9 | 67.5 | 443 | 0.432 | 376.4 | 8.1 | 101.3 | 28.4 | 52.1 | 10.9 | 101.3 | 28.6 | 3.416 | 55.5 | 51.8 | 27 | 16.1 | 59 | 31 | 0.785 | 34.1 | 57 | 4260 | 21.6 | 99.1 | 55.6 | 0 | 20 | 0 | 37.6 | 32.8
289129 | 964 | 21 | 1548 | 49.3 | 56.9 | 62.7 | 30 | 31.5 | 0.05 | 104 | 11.2 | 70.4 | 40.4 | 48.2 | 0.785 | 98.4 | 440.1 | 416.1 | 67.3 | 443 | 0.428 | 377.2 | 8.1 | 101.3 | 28.4 | 52 | 10.9 | 101.3 | 28.6 | 3.397 | 55.3 | 52 | 27 | 16.1 | 59 | 31 | 0.78 | 34.1 | 56 | 4160 | 21.6 | 99.1 | 55.6 | 0 | 20.1 | 0 | 37.6 | 32.8
289131 | 966 | 21 | 1551 | 49.3 | 56.9 | 62.6 | 30 | 31.5 | 0.049 | 104 | 11.2 | 70.4 | 40.3 | 48.4 | 0.784 | 98.5 | 440.1 | 416.2 | 67.3 | 443 | 0.429 | 379 | 8 | 101.3 | 28.4 | 52 | 10.9 | 101.2 | 28.6 | 3.398 | 55.6 | 52.4 | 26.5 | 16.1 | 59 | 31 | 0.781 | 34.9 | 57 | 3960 | 21.6 | 99.1 | 55.6 | 0.1 | 19.9 | 0 | 37.7 | 32.8
289133 | 968 | 21 | 1549 | 49.6 | 56.8 | 62.5 | 30 | 31.5 | 0.05 | 104 | 11.2 | 70.4 | 40.2 | 48.5 | 0.784 | 98.4 | 440.7 | 416.7 | 67.3 | 443 | 0.429 | 380.6 | 8.1 | 101.3 | 28.4 | 51.9 | 10.9 | 101.2 | 28.6 | 3.412 | 55.2 | 52.7 | 27 | 16.1 | 58 | 30 | 0.781 | 34.1 | 54 | 4430 | 21.6 | 99.1 | 55.6 | 0.1 | 20.1 | 0 | 37.7 | 32.8
289135 | 970 | 21 | 1549 | 49 | 56.8 | 62.5 | 30 | 31.5 | 0.052 | 103.9 | 11.2 | 70.3 | 40.1 | 48.6 | 0.785 | 98.4 | 440.6 | 416.7 | 67.2 | 443 | 0.426 | 380.2 | 8 | 101.2 | 28.4 | 51.9 | 11 | 101.2 | 28.6 | 3.392 | 55 | 53.1 | 27 | 15.7 | 58 | 31 | 0.782 | 34.1 | 54 | 4060 | 21.6 | 99.1 | 55.6 | 0.1 | 20.1 | 0 | 37.7 | 32.8
289137 | 972 | 21 | 1551 | 49.1 | 56.8 | 62.4 | 30 | 31.5 | 0.05 | 104 | 11.1 | 70.1 | 40 | 48.8 | 0.784 | 98.4 | 440.8 | 417 | 67.2 | 442.9 | 0.425 | 381 | 8 | 101.2 | 28.5 | 51.8 | 11.1 | 101.2 | 28.5 | 3.38 | 55.3 | 53.4 | 26.5 | 16.1 | 58 | 31 | 0.779 | 34.5 | 54 | 4180 | 22 | 98.8 | 55.6 | 0 | 19.9 | 0 | 37.7 | 32.8
289139 | 974 | 21 | 1549 | 49.5 | 56.7 | 62.3 | 30 | 31.5 | 0.051 | 104 | 11.1 | 69.8 | 40.1 | 48.9 | 0.785 | 98.4 | 441.3 | 417.5 | 67 | 442.9 | 0.429 | 380.6 | 8.1 | 101.3 | 28.5 | 51.8 | 11.1 | 101.2 | 28.5 | 3.402 | 55.2 | 53.7 | 27 | 16.1 | 58 | 31 | 0.778 | 34.1 | 54 | 4310 | 21.6 | 99.1 | 55.6 | 0.1 | 19.9 | 0 | 37.8 | 32.8
289141 | 976 | 21 | 1546 | 48.8 | 56.7 | 62.3 | 30 | 31.5 | 0.05 | 103.9 | 11.1 | 69.5 | 40.1 | 49 | 0.784 | 98.4 | 441.2 | 417.4 | 67 | 442.8 | 0.422 | 380.1 | 8 | 101.3 | 28.5 | 51.8 | 11.1 | 101.2 | 28.5 | 3.409 | 55.1 | 53.8 | 27 | 16.1 | 58 | 31 | 0.784 | 34.1 | 54 | 4310 | 21.6 | 99.1 | 55.6 | 0.1 | 19.8 | 0 | 37.6 | 32.8
289143 | 978 | 21 | 1549 | 49 | 56.6 | 62.2 | 30 | 31.6 | 0.051 | 103.9 | 11.1 | 69.6 | 40.1 | 49.2 | 0.785 | 98.4 | 441.4 | 417.7 | 67 | 442.8 | 0.422 | 380 | 8 | 101.2 | 28.5 | 51.7 | 11 | 101.2 | 28.5 | 3.378 | 55 | 54 | 26.5 | 16.1 | 58 | 31 | 0.783 | 34.1 | 56 | 4160 | 21.6 | 99.1 | 55.6 | 0.1 | 19.9 | 0 | 37.7 | 32.8
289145 | 980 | 21 | 1549 | 49 | 56.6 | 62.2 | 30 | 31.6 | 0.051 | 103.9 | 11.1 | 69.7 | 40.1 | 49.3 | 0.785 | 98.4 | 441.7 | 418 | 66.9 | 442.8 | 0.427 | 380.7 | 8 | 101.2 | 28.5 | 51.7 | 11 | 101.1 | 28.5 | 3.404 | 55 | 54.3 | 27 | 16.1 | 58 | 31 | 0.779 | 34.1 | 56 | 4310 | 21.6 | 99.1 | 55.5 | 0.1 | 20.1 | 0 | 37.7 | 32.8
289147 | 982 | 21 | 1548 | 48.9 | 56.5 | 62.1 | 30 | 31.6 | 0.051 | 103.9 | 11.2 | 69.8 | 40.1 | 49.4 | 0.784 | 98.4 | 442 | 418.3 | 66.8 | 442.7 | 0.424 | 381.4 | 8 | 101.2 | 28.5 | 51.6 | 10.9 | 101.2 | 28.5 | 3.398 | 55 | 54.7 | 27 | 16.1 | 58 | 31 | 0.78 | 34.1 | 56 | 4230 | 21.6 | 99.1 | 55.6 | 0.1 | 20.1 | 0 | 37.8 | 32.8
289149 | 984 | 21 | 1555 | 49.7 | 56.5 | 62 | 30 | 31.6 | 0.05 | 104 | 11.2 | 69.9 | 40.1 | 49.6 | 0.785 | 98.4 | 442.3 | 418.7 | 66.9 | 442.6 | 0.428 | 381.4 | 8 | 101.2 | 28.4 | 51.6 | 10.8 | 101.2 | 28.5 | 3.413 | 55.4 | 55.1 | 26.5 | 16.1 | 58 | 31 | 0.779 | 34.5 | 57 | 4180 | 21.6 | 99.1 | 55.6 | 0 | 20.1 | 0 | 37.5 | 32.8
289151 | 986 | 21 | 1552 | 49.3 | 56.4 | 61.9 | 30 | 31.6 | 0.05 | 104 | 11.2 | 70.1 | 40.1 | 49.7 | 0.782 | 98.4 | 442.5 | 418.9 | 66.7 | 442.6 | 0.428 | 381.8 | 8 | 101.2 | 28.4 | 51.5 | 10.9 | 101.2 | 28.5 | 3.379 | 55.3 | 55.1 | 26.5 | 16.1 | 58 | 31 | 0.781 | 34.5 | 54 | 4330 | 22 | 99.1 | 55.6 | -16.1 | 20 | 0 | 37.6 | 32.8
289153 | 988 | 21 | 1550 | 49.4 | 56.4 | 61.9 | 30 | 31.6 | 0.051 | 104 | 11.1 | 70.2 | 40.2 | 49.8 | 0.784 | 98.4 | 442.7 | 419.2 | 66.7 | 442.6 | 0.429 | 381.2 | 8.1 | 101.3 | 28.4 | 51.5 | 10.9 | 101.2 | 28.5 | 3.403 | 55.2 | 55.4 | 27 | 16.1 | 58 | 31 | 0.779 | 34.1 | 54 | 4380 | 21.6 | 99.1 | 55.6 | 0 | 20 | 0 | 37.5 | 32.8
289155 | 990 | 21 | 1551 | 49.8 | 56.4 | 61.8 | 30 | 31.6 | 0.05 | 104 | 11.1 | 70.3 | 40.2 | 49.9 | 0.784 | 98.4 | 443.1 | 419.6 | 66.6 | 442.5 | 0.428 | 380.6 | 8.1 | 101.3 | 28.4 | 51.4 | 11 | 101.2 | 28.5 | 3.42 | 55.3 | 55.8 | 27 | 16.1 | 58 | 31 | 0.786 | 34.1 | 56 | 4280 | 21.6 | 99.1 | 55.6 | 0.1 | 19.8 | 0 | 37.6 | 32.8
289157 | 992 | 21 | 1549 | 49.2 | 56.3 | 61.7 | 30 | 31.6 | 0.051 | 103.9 | 11.1 | 70.4 | 40.1 | 50.1 | 0.785 | 98.4 | 443.1 | 419.6 | 66.7 | 442.5 | 0.425 | 381.4 | 8 | 101.2 | 28.4 | 51.4 | 11 | 101.2 | 28.5 | 3.399 | 55.1 | 56.2 | 27 | 16.1 | 58 | 31 | 0.783 | 34.1 | 56 | 4260 | 21.6 | 99.1 | 55.6 | 0.1 | 20 | 0 | 37.7 | 32.8
289159 | 994 | 21 | 1554 | 50.3 | 56.3 | 61.7 | 30 | 31.6 | 0.05 | 104.1 | 11.1 | 70.1 | 40 | 50.2 | 0.783 | 98.4 | 443.6 | 420.1 | 66.6 | 442.5 | 0.431 | 380 | 8.1 | 101.2 | 28.4 | 51.4 | 11.2 | 101.2 | 28.5 | 3.462 | 55.4 | 56.5 | 26.5 | 16.1 | 58 | 31 | 0.78 | 34.9 | 56 | 4140 | 21.6 | 99.5 | 55.7 | 0.1 | 20.1 | 0 | 37.7 | 32.8
289161 | 996 | 21 | 1548 | 49.1 | 56.2 | 61.6 | 30 | 31.6 | 0.049 | 103.9 | 11.1 | 69.7 | 40 | 50.3 | 0.785 | 98.4 | 443.4 | 420.1 | 66.4 | 442.4 | 0.425 | 379.4 | 8 | 101.2 | 28.3 | 51.3 | 11.3 | 101.2 | 28.5 | 3.362 | 55.1 | 56.6 | 27 | 16.1 | 58 | 31 | 0.782 | 34.1 | 56 | 4040 | 21.6 | 99.1 | 55.6 | 0 | 20 | 0 | 37.7 | 32.8
289163 | 998 | 21 | 1550 | 49 | 56.2 | 61.5 | 30 | 31.6 | 0.049 | 104 | 11.1 | 69.6 | 39.9 | 50.5 | 0.783 | 98.4 | 443.7 | 420.3 | 66.4 | 442.4 | 0.424 | 379.3 | 8 | 101.2 | 28.3 | 51.3 | 11.3 | 101.1 | 28.5 | 3.39 | 55.2 | 56.9 | 27 | 16.1 | 58 | 31 | 0.78 | 34.1 | 57 | 4090 | 21.6 | 99.1 | 55.6 | 0 | 19.9 | 0 | 37.6 | 32.8
289165 | 1000 | 21 | 1549 | 49.3 | 56.2 | 61.5 | 30 | 31.6 | 0.051 | 104 | 11.1 | 69.7 | 40 | 50.6 | 0.783 | 98.4 | 443.9 | 420.6 | 66.4 | 442.3 | 0.43 | 380.2 | 8 | 101.3 | 28.3 | 51.2 | 11.3 | 101.2 | 28.5 | 3.495 | 55.3 | 57.4 | 26.5 | 16.1 | 58 | 31 | 0.778 | 34.1 | 54 | 4160 | 21.6 | 99.1 | 55.6 | -16.1 | 19.9 | 0 | 37.6 | 32.8
289167 | 1002 | 21 | 1548 | 48.9 | 56.1 | 61.4 | 30 | 31.6 | 0.05 | 104 | 11.1 | 69.8 | 40 | 50.8 | 0.785 | 98.4 | 444.1 | 420.8 | 66.3 | 442.3 | 0.425 | 378.6 | 8 | 101.2 | 28.3 | 51.2 | 11.3 | 101.2 | 28.5 | 3.4 | 55.2 | 57.7 | 27 | 16.1 | 58 | 31 | 0.783 | 34.1 | 54 | 4210 | 21.6 | 99.1 | 55.6 | 0.1 | 19.9 | 0 | 37.6 | 32.8
289169 | 1004 | 21 | 1548 | 49 | 56.1 | 61.3 | 30 | 31.6 | 0.051 | 104 | 11.1 | 69.9 | 40 | 50.9 | 0.784 | 98.4 | 444.3 | 421.1 | 66.2 | 442.3 | 0.426 | 378.9 | 8 | 101.2 | 28.2 | 51.1 | 11.2 | 101.2 | 28.5 | 3.388 | 55.1 | 57.7 | 27 | 16.1 | 58 | 31 | 0.782 | 34.1 | 54 | 4160 | 21.6 | 99.1 | 55.6 | 0.1 | 20.1 | 0 | 37.5 | 32.8
289171 | 1006 | 21 | 1549 | 49.1 | 56 | 61.3 | 30 | 31.6 | 0.051 | 103.9 | 11.1 | 70 | 40 | 51 | 0.783 | 98.4 | 444.6 | 421.5 | 66.3 | 442.3 | 0.428 | 379.1 | 8 | 101.2 | 28.2 | 51.1 | 11 | 101.1 | 28.5 | 3.417 | 55.1 | 57.8 | 27 | 16.1 | 58 | 31 | 0.784 | 34.1 | 54 | 4330 | 21.6 | 99.1 | 55.6 | 0.1 | 20.2 | 0 | 37.6 | 32.8
289173 | 1008 | 21 | 1550 | 49.1 | 56 | 61.2 | 30 | 31.7 | 0.051 | 103.9 | 11.1 | 70.1 | 40.1 | 51.1 | 0.785 | 98.4 | 444.9 | 421.7 | 66.1 | 442.2 | 0.43 | 379.7 | 8 | 101.2 | 28.2 | 51.1 | 10.9 | 101.1 | 28.4 | 3.392 | 55.1 | 58 | 27 | 16.1 | 58 | 31 | 0.778 | 34.1 | 54 | 4160 | 21.6 | 99.1 | 55.6 | 0 | 20 | 0 | 37.4 | 32.8
289175 | 1010 | 21 | 1553 | 49.7 | 55.9 | 61.1 | 30 | 31.7 | 0.049 | 104 | 11.1 | 70.3 | 40.1 | 51.3 | 0.784 | 98.4 | 445.1 | 422.1 | 66.1 | 442.2 | 0.431 | 381.1 | 8 | 101.2 | 28.2 | 51 | 10.9 | 101.2 | 28.4 | 3.446 | 55.4 | 58.6 | 27 | 16.1 | 58 | 31 | 0.78 | 34.5 | 54 | 4400 | 21.6 | 99.1 | 55.6 | 0 | 19.9 | 0 | 37.5 | 32.8
289177 | 1012 | 21 | 1551 | 49.4 | 55.9 | 61.1 | 30 | 31.7 | 0.051 | 104 | 11.1 | 70.3 | 40 | 51.4 | 0.784 | 98.4 | 445.4 | 422.3 | 66 | 442.2 | 0.429 | 381.7 | 8 | 101.2 | 28.2 | 51 | 10.9 | 101.2 | 28.4 | 3.416 | 55.1 | 59 | 27 | 16.1 | 58 | 31 | 0.782 | 34.1 | 56 | 4160 | 22 | 99.1 | 55.6 | 0 | 19.8 | 0 | 37.6 | 32.8
289179 | 1014 | 21 | 1549 | 49 | 55.8 | 61 | 30 | 31.7 | 0.051 | 104 | 11.1 | 70.4 | 39.9 | 51.6 | 0.785 | 98.4 | 445.5 | 422.5 | 66 | 442.1 | 0.431 | 380.8 | 8 | 101.2 | 28.2 | 50.9 | 11 | 101.2 | 28.4 | 3.402 | 55.2 | 59.2 | 27 | 16.1 | 58 | 31 | 0.781 | 34.1 | 56 | 4040 | 21.6 | 99.1 | 55.6 | 0.1 | 19.9 | 0 | 37.6 | 32.8
289181 | 1016 | 21 | 1550 | 49 | 55.8 | 60.9 | 30 | 31.7 | 0.05 | 104 | 11.1 | 70.5 | 40 | 51.7 | 0.784 | 98.4 | 445.6 | 422.6 | 66 | 442.1 | 0.428 | 380.9 | 8 | 101.2 | 28.1 | 50.9 | 11 | 101.2 | 28.4 | 3.41 | 55.2 | 59.4 | 27 | 16.1 | 57 | 31 | 0.78 | 34.5 | 56 | 3960 | 21.6 | 99.1 | 55.6 | 0.1 | 20 | 0 | 37.6 | 32.8
289183 | 1018 | 21 | 1551 | 49.5 | 55.8 | 60.9 | 30 | 31.8 | 0.05 | 104 | 11.1 | 70.4 | 40 | 51.9 | 0.783 | 98.4 | 445.9 | 423 | 65.9 | 442.1 | 0.43 | 380.9 | 8 | 101.2 | 28.1 | 50.8 | 11 | 101.1 | 28.4 | 3.426 | 55.2 | 59.8 | 27 | 16.1 | 57 | 31 | 0.78 | 34.1 | 56 | 4090 | 22 | 99.1 | 55.6 | 0.1 | 20.1 | 0 | 37.7 | 32.8
289185 | 1020 | 21 | 1549 | 49 | 55.7 | 60.8 | 30 | 31.8 | 0.049 | 104 | 11.1 | 70.3 | 40 | 52 | 0.784 | 98.4 | 446 | 423.2 | 65.8 | 442 | 0.427 | 381.5 | 8 | 101.2 | 28 | 50.8 | 11 | 101.1 | 28.4 | 3.405 | 55.2 | 60.1 | 27 | 16.1 | 57 | 31 | 0.783 | 34.1 | 56 | 4280 | 21.6 | 99.1 | 55.6 | 0 | 19.9 | 0 | 37.5 | 32.8
289187 | 1022 | 21 | 1548 | 48.9 | 55.7 | 60.7 | 30 | 31.8 | 0.05 | 104 | 11.1 | 70.2 | 39.9 | 52.2 | 0.783 | 98.4 | 446.2 | 423.4 | 65.8 | 442 | 0.427 | 382.4 | 8 | 101.2 | 28 | 50.8 | 11 | 101.2 | 28.4 | 3.406 | 55.2 | 60.4 | 27 | 16.1 | 57 | 31 | 0.779 | 34.1 | 54 | 4210 | 21.6 | 99.1 | 55.6 | -16.1 | 20 | 0 | 37.5 | 32.8
289189 | 1024 | 21 | 1550 | 49.2 | 55.6 | 60.7 | 30 | 31.8 | 0.05 | 104 | 11.1 | 70 | 39.9 | 52.3 | 0.784 | 98.4 | 446.5 | 423.8 | 65.7 | 442 | 0.429 | 384.1 | 8 | 101.2 | 28 | 50.7 | 10.9 | 101.2 | 28.4 | 3.405 | 55.2 | 60.6 | 27 | 16.1 | 57 | 31 | 0.783 | 34.1 | 56 | 4500 | 21.6 | 99.1 | 55.6 | 0 | 19.9 | 0 | 37.4 | 32.8
289191 | 1026 | 21 | 1551 | 49.4 | 55.6 | 60.6 | 30 | 31.8 | 0.049 | 104 | 11.1 | 69.9 | 40 | 52.5 | 0.785 | 98.4 | 446.7 | 424 | 65.7 | 442 | 0.429 | 384 | 8 | 101.2 | 28.1 | 50.7 | 10.9 | 101.2 | 28.4 | 3.393 | 55.2 | 60.7 | 27 | 16.1 | 57 | 31 | 0.779 | 34.5 | 56 | 4260 | 22 | 99.1 | 55.6 | 0 | 19.9 | 0 | 37.5 | 32.8
289193 | 1028 | 21 | 1548 | 49 | 55.5 | 60.5 | 30 | 31.8 | 0.049 | 104 | 11.1 | 69.9 | 40.1 | 52.6 | 0.785 | 98.4 | 446.9 | 424.3 | 65.6 | 441.9 | 0.427 | 382.8 | 8 | 101.2 | 28.1 | 50.6 | 10.9 | 101.1 | 28.4 | 3.414 | 55.3 | 61 | 27 | 16.1 | 57 | 31 | 0.78 | 34.5 | 56 | 4230 | 21.6 | 99.1 | 55.6 | 0.1 | 20.1 | 0 | 37.4 | 32.8
289195 | 1030 | 21 | 1551 | 49.6 | 55.5 | 60.5 | 30 | 31.8 | 0.05 | 104 | 11.1 | 69.9 | 40 | 52.7 | 0.783 | 98.4 | 447.3 | 424.6 | 65.5 | 441.9 | 0.432 | 383.7 | 8.1 | 101.2 | 28.1 | 50.6 | 11 | 101.2 | 28.4 | 3.403 | 55.3 | 60.9 | 27 | 16.1 | 57 | 31 | 0.777 | 34.5 | 56 | 4360 | 21.6 | 99.1 | 55.6 | 0.1 | 20 | 0 | 37.5 | 32.8
289197 | 1032 | 21 | 1550 | 49.3 | 55.5 | 60.4 | 30 | 31.8 | 0.05 | 104 | 11.1 | 69.9 | 40 | 52.8 | 0.784 | 98.4 | 447.4 | 424.8 | 65.5 | 441.9 | 0.427 | 384.2 | 8 | 101.2 | 28.1 | 50.6 | 11 | 101.2 | 28.4 | 3.403 | 55.2 | 60.1 | 27 | 16.1 | 57 | 31 | 0.779 | 34.5 | 56 | 3920 | 21.6 | 99.1 | 55.5 | 0 | 20 | 0 | 37.5 | 32.8
289199 | 1034 | 21 | 1553 | 49.6 | 55.4 | 60.3 | 30 | 31.9 | 0.049 | 104 | 11.1 | 69.9 | 40.1 | 52.7 | 0.785 | 98.4 | 447.6 | 425.1 | 65.4 | 441.9 | 0.432 | 382.5 | 8.1 | 101.2 | 28.1 | 50.5 | 10.9 | 101.2 | 28.4 | 3.389 | 55.5 | 58.6 | 26.5 | 16.1 | 57 | 31 | 0.778 | 34.5 | 54 | 4450 | 21.6 | 99.1 | 55.6 | 0 | 19.8 | 0 | 37.5 | 32.8
289201 | 1036 | 21 | 1548 | 49.2 | 55.4 | 60.2 | 30 | 31.9 | 0.049 | 104 | 11.1 | 69.9 | 40.1 | 52.5 | 0.785 | 98.4 | 447.8 | 425.3 | 65.4 | 441.8 | 0.429 | 382.9 | 8 | 101.2 | 28.1 | 50.5 | 10.9 | 101.2 | 28.4 | 3.357 | 55.2 | 56.7 | 27 | 16.1 | 57 | 31 | 0.784 | 34.1 | 54 | 4330 | 21.6 | 99.1 | 55.6 | 0 | 19.9 | 0 | 37.4 | 32.8
289203 | 1038 | 21 | 1552 | 49.5 | 55.3 | 60.2 | 30 | 31.9 | 0.05 | 104 | 11.1 | 70 | 40.1 | 52.2 | 0.784 | 98.4 | 448 | 425.5 | 65.4 | 441.8 | 0.428 | 382.4 | 8 | 101.2 | 28.1 | 50.4 | 10.8 | 101.2 | 28.4 | 3.446 | 55.4 | 55 | 26.5 | 16.1 | 57 | 31 | 0.783 | 34.5 | 54 | 4280 | 22 | 99.1 | 55.6 | 0.1 | 19.9 | 0 | 37.6 | 32.8
289205 | 1040 | 21 | 1548 | 48.8 | 55.3 | 60.1 | 30 | 32 | 0.05 | 104 | 11.1 | 70 | 40.1 | 51.8 | 0.785 | 98.4 | 448.1 | 425.7 | 65.3 | 441.8 | 0.426 | 382.8 | 8 | 101.2 | 28.1 | 50.4 | 10.8 | 101.2 | 28.4 | 3.402 | 55.2 | 53.6 | 27 | 16.1 | 57 | 31 | 0.782 | 34.1 | 54 | 4210 | 21.6 | 99.1 | 55.6 | 0.1 | 20.1 | 0 | 37.5 | 32.8
289207 | 1042 | 21 | 1550 | 49.5 | 55.3 | 60 | 30 | 32 | 0.051 | 104 | 11.1 | 70.1 | 40.2 | 51.5 | 0.785 | 98.4 | 448.5 | 426.1 | 65.2 | 441.8 | 0.432 | 383.5 | 8.1 | 101.2 | 28.1 | 50.3 | 10.8 | 101.2 | 28.4 | 3.419 | 55.3 | 52.5 | 27 | 16.1 | 57 | 31 | 0.781 | 34.5 | 54 | 4230 | 21.6 | 99.1 | 55.6 | 0.1 | 20.1 | 0 | 37.5 | 32.8
289209 | 1044 | 21 | 1551 | 49.4 | 55.2 | 60 | 30 | 32 | 0.051 | 104 | 11.1 | 70.2 | 40.2 | 51.1 | 0.784 | 98.4 | 448.6 | 426.3 | 65.2 | 441.8 | 0.429 | 382.9 | 8 | 101.2 | 28.1 | 50.3 | 10.9 | 101.2 | 28.4 | 3.418 | 55.3 | 51.7 | 27 | 16.1 | 57 | 31 | 0.779 | 34.1 | 56 | 4280 | 21.6 | 99.1 | 55.6 | 0 | 20.2 | 0 | 37.4 | 32.8
289211 | 1046 | 21 | 1548 | 49.1 | 55.2 | 59.9 | 30 | 32 | 0.05 | 104 | 11.1 | 70 | 40.2 | 50.8 | 0.785 | 98.4 | 448.8 | 426.5 | 65.1 | 441.8 | 0.427 | 382.5 | 8 | 101.2 | 28.1 | 50.3 | 10.9 | 101.2 | 28.4 | 3.421 | 55.2 | 51.1 | 27 | 16.1 | 57 | 31 | 0.783 | 34.1 | 56 | 4360 | 22 | 99.1 | 55.6 | 0 | 19.9 | 0 | 37.3 | 32.8
289213 | 1048 | 21 | 1550 | 49.2 | 55.1 | 59.8 | 30 | 32 | 0.051 | 104 | 11.1 | 70 | 40.1 | 50.5 | 0.785 | 98.4 | 449 | 426.8 | 65 | 441.8 | 0.428 | 382.5 | 8 | 101.2 | 28.2 | 50.2 | 11 | 101.1 | 28.4 | 3.405 | 55.1 | 50.7 | 27 | 16.1 | 57 | 31 | 0.78 | 34.1 | 56 | 4280 | 21.6 | 99.1 | 55.6 | 0 | 19.8 | 0 | 37.3 | 32.8
289215 | 1050 | 21 | 1550 | 49.2 | 55.1 | 59.8 | 30 | 32.1 | 0.05 | 104 | 11.1 | 70 | 40.1 | 50.1 | 0.783 | 98.4 | 449.3 | 427.1 | 65 | 441.7 | 0.428 | 383.1 | 8 | 101.2 | 28.2 | 50.2 | 11 | 101.1 | 28.4 | 3.435 | 55.2 | 50.4 | 27 | 16.1 | 57 | 31 | 0.782 | 34.5 | 56 | 4260 | 21.6 | 99.1 | 55.6 | 0.1 | 19.9 | 0 | 37.4 | 32.8
289217 | 1052 | 21 | 1551 | 49.3 | 55 | 59.7 | 30 | 32.1 | 0.049 | 104 | 11.1 | 69.9 | 40 | 49.9 | 0.784 | 98.4 | 449.5 | 427.3 | 64.9 | 441.7 | 0.429 | 384.3 | 8 | 101.2 | 28.2 | 50.1 | 11 | 101.1 | 28.3 | 3.427 | 55.2 | 50.1 | 27 | 16.1 | 57 | 31 | 0.779 | 34.5 | 56 | 3870 | 22 | 99.1 | 55.6 | 0.1 | 20.1 | 0 | 37.4 | 32.8
289219 | 1054 | 21 | 1551 | 49.6 | 55 | 59.6 | 30 | 32.1 | 0.05 | 104 | 11.1 | 69.9 | 40 | 49.6 | 0.784 | 98.4 | 449.8 | 427.7 | 64.8 | 441.7 | 0.431 | 383.3 | 8.1 | 101.2 | 28.2 | 50.1 | 11 | 101.2 | 28.3 | 3.401 | 55.3 | 49.8 | 27 | 16.1 | 57 | 31 | 0.782 | 34.5 | 56 | 3940 | 21.6 | 99.5 | 55.6 | 0.1 | 20.1 | 0 | 37.5 | 32.8
289221 | 1056 | 21 | 1551 | 49.3 | 55 | 59.6 | 30 | 32.1 | 0.049 | 104 | 11.1 | 69.9 | 40 | 49.3 | 0.783 | 98.4 | 449.9 | 427.8 | 64.8 | 441.7 | 0.43 | 381.8 | 8 | 101.2 | 28.2 | 50 | 11 | 101.1 | 28.3 | 3.412 | 55.3 | 49.7 | 27 | 16.1 | 57 | 31 | 0.781 | 34.5 | 57 | 4010 | 21.6 | 99.1 | 55.6 | 0 | 20 | 0 | 37.4 | 32.8
289223 | 1058 | 21 | 1549 | 49.2 | 54.9 | 59.5 | 30 | 32.1 | 0.049 | 104 | 11.1 | 69.9 | 39.9 | 49.1 | 0.785 | 98.4 | 450.1 | 428 | 64.7 | 441.6 | 0.425 | 378.7 | 8 | 101.2 | 28.2 | 50 | 10.9 | 101.1 | 28.3 | 3.415 | 55 | 49.5 | 27 | 16.1 | 57 | 31 | 0.78 | 34.1 | 54 | 4210 | 21.6 | 99.1 | 55.6 | 0 | 19.9 | 0 | 37.4 | 32.8
289225 | 1060 | 21 | 1556 | 50.1 | 54.9 | 59.5 | 30 | 32.1 | 0.048 | 104.1 | 11.1 | 69.9 | 39.9 | 48.9 | 0.783 | 98.4 | 450.5 | 428.4 | 64.7 | 441.5 | 0.433 | 379.9 | 8.1 | 101.2 | 28.2 | 49.9 | 10.9 | 101.1 | 28.3 | 3.437 | 55.7 | 49.3 | 26.5 | 16.1 | 57 | 31 | 0.776 | 34.9 | 55 | 4380 | 21.6 | 99.1 | 55.6 | 0 | 19.9 | 0 | 37.3 | 32.8
289227 | 1062 | 21 | 1548 | 49.2 | 54.8 | 59.4 | 30 | 32.2 | 0.05 | 104 | 11.1 | 70 | 39.9 | 48.7 | 0.784 | 98.4 | 450.5 | 428.6 | 64.6 | 441.5 | 0.429 | 381.9 | 8.1 | 101.2 | 28.3 | 49.9 | 10.9 | 101.2 | 28.3 | 3.419 | 55.2 | 49 | 27 | 16.1 | 56 | 31 | 0.781 | 34.1 | 56 | 4210 | 22 | 99.1 | 55.6 | 0.1 | 20 | 0 | 37.5 | 32.8
289229 | 1064 | 21 | 1551 | 49.2 | 54.8 | 59.3 | 30 | 32.1 | 0.049 | 104 | 11.1 | 70 | 40 | 48.5 | 0.784 | 98.4 | 450.6 | 428.6 | 64.5 | 441.5 | 0.43 | 386.9 | 8 | 101.2 | 28.3 | 49.9 | 10.9 | 101.1 | 28.3 | 3.429 | 55.2 | 48.7 | 27 | 16.1 | 56 | 31 | 0.781 | 34.1 | 54 | 4280 | 22 | 99.1 | 55.7 | 0.1 | 20.2 | 0 | 37.4 | 32.8
289231 | 1066 | 21 | 1549 | 49.3 | 54.7 | 59.3 | 30 | 32.2 | 0.049 | 104 | 11.1 | 70 | 39.9 | 48.3 | 0.784 | 98.4 | 450.9 | 429.1 | 64.5 | 441.4 | 0.427 | 386.2 | 8 | 101.2 | 28.3 | 49.8 | 10.9 | 101.1 | 28.3 | 3.408 | 55.3 | 48.3 | 27 | 15.7 | 56 | 31 | 0.783 | 34.1 | 56 | 4110 | 22 | 99.1 | 55.7 | 0.1 | 20.1 | 0 | 37.4 | 32.8
289233 | 1068 | 21 | 1556 | 50.7 | 54.7 | 59.2 | 30 | 32.2 | 0.049 | 104.1 | 11.1 | 70.1 | 39.8 | 48.1 | 0.783 | 98.4 | 451.5 | 429.6 | 64.5 | 441.3 | 0.438 | 383.2 | 8.2 | 101.2 | 28.2 | 49.8 | 11 | 101.2 | 28.3 | 3.445 | 55.9 | 47.9 | 27 | 16.1 | 56 | 31 | 0.782 | 34.9 | 57 | 4280 | 21.6 | 99.1 | 55.6 | 0 | 20.1 | 0 | 37.2 | 32.8
289235 | 1070 | 21 | 1553 | 50.6 | 54.7 | 59.1 | 30 | 32.2 | 0.049 | 104.2 | 11.1 | 70.1 | 39.9 | 47.9 | 0.785 | 98.4 | 451.6 | 429.8 | 64.4 | 441.3 | 0.44 | 379.1 | 8.2 | 101.3 | 28.2 | 49.7 | 10.9 | 101.3 | 28.3 | 3.48 | 56.1 | 47.5 | 26.5 | 16.1 | 56 | 31 | 0.778 | 34.9 | 57 | 4310 | 21.6 | 99.1 | 55.6 | 0 | 19.9 | 0 | 37.3 | 32.8
289237 | 1072 | 21 | 1549 | 49.6 | 54.6 | 59.1 | 30 | 32.2 | 0.049 | 104.1 | 11.1 | 70.1 | 39.9 | 47.7 | 0.784 | 98.4 | 451.4 | 429.6 | 64.3 | 441.3 | 0.434 | 378 | 8.1 | 101.3 | 28.2 | 49.7 | 11 | 101.3 | 28.3 | 3.428 | 55.9 | 47 | 26.5 | 16.1 | 56 | 31 | 0.781 | 34.5 | 57 | 4280 | 22 | 99.1 | 55.6 | -16.1 | 19.8 | 0 | 37.3 | 32.8
289239 | 1074 | 21 | 1552 | 50.4 | 54.6 | 59 | 30 | 32.2 | 0.049 | 104.1 | 11.1 | 70 | 39.9 | 47.5 | 0.784 | 98.4 | 451.7 | 430 | 64.3 | 441.3 | 0.435 | 377.6 | 8.2 | 101.3 | 28.2 | 49.7 | 11 | 101.2 | 28.3 | 3.492 | 55.8 | 46.6 | 26.5 | 16.1 | 56 | 31 | 0.779 | 34.5 | 57 | 4230 | 21.6 | 99.1 | 55.6 | 0 | 19.9 | 0 | 37.4 | 32.8
289241 | 1076 | 21 | 1549 | 49.3 | 54.5 | 58.9 | 30 | 32.3 | 0.05 | 104 | 11.1 | 70 | 40 | 47.3 | 0.784 | 98.4 | 451.6 | 430 | 64.3 | 441.3 | 0.428 | 378.6 | 8.1 | 101.2 | 28.2 | 49.6 | 11 | 101.1 | 28.3 | 3.414 | 55.4 | 46.2 | 26.5 | 16.1 | 56 | 31 | 0.778 | 34.5 | 56 | 4110 | 22 | 99.1 | 55.6 | 0.1 | 19.9 | 0 | 37.5 | 32.8
289243 | 1078 | 21 | 1549 | 50.3 | 54.5 | 58.9 | 30 | 32.3 | 0.05 | 104.1 | 11.1 | 69.9 | 40.1 | 47 | 0.785 | 98.4 | 452.3 | 430.6 | 64.2 | 441.3 | 0.432 | 378.9 | 8.2 | 101.2 | 28.3 | 49.6 | 11 | 101.2 | 28.3 | 3.457 | 55.4 | 45.8 | 27 | 16.1 | 56 | 31 | 0.781 | 34.5 | 54 | 4210 | 21.6 | 99.1 | 55.6 | 0.1 | 20 | 0 | 37.5 | 32.8
289245 | 1080 | 21 | 1550 | 49.9 | 54.4 | 58.8 | 30 | 32.3 | 0.049 | 104 | 11.1 | 69.9 | 40 | 46.8 | 0.783 | 98.4 | 452.2 | 430.7 | 64.1 | 441.3 | 0.43 | 379.7 | 8.1 | 101.2 | 28.3 | 49.5 | 11 | 101.1 | 28.3 | 3.455 | 55.5 | 45.5 | 26.5 | 16.1 | 56 | 31 | 0.785 | 34.5 | 54 | 4310 | 21.6 | 99.1 | 55.6 | 0.1 | 20.1 | 0 | 37.4 | 32.8
289247 | 1082 | 21 | 1548 | 49.5 | 54.4 | 58.7 | 30 | 32.3 | 0.049 | 104 | 11.1 | 69.9 | 40 | 46.6 | 0.784 | 98.4 | 452.3 | 430.8 | 64.1 | 441.2 | 0.429 | 379.9 | 8.1 | 101.2 | 28.2 | 49.5 | 11 | 101.1 | 28.3 | 3.483 | 55.5 | 45.1 | 26.5 | 16.1 | 56 | 31 | 0.783 | 34.5 | 54 | 4230 | 22 | 99.1 | 55.6 | -16.1 | 20.1 | 0 | 37.3 | 32.7
289249 | 1084 | 21 | 1547 | 49.2 | 54.4 | 58.7 | 29.9 | 32.3 | 0.049 | 104 | 11.1 | 69.9 | 40 | 46.4 | 0.784 | 98.4 | 452.4 | 431 | 64 | 441.2 | 0.426 | 382 | 8 | 101.2 | 28.2 | 49.4 | 11 | 101.1 | 28.2 | 3.411 | 55.3 | 44.8 | 27 | 16.1 | 56 | 31 | 0.781 | 34.1 | 54 | 4260 | 21.6 | 99.1 | 55.6 | 0 | 19.9 | 0 | 37.1 | 32.8
289251 | 1086 | 21 | 1549 | 49.2 | 54.3 | 58.6 | 30 | 32.4 | 0.05 | 104 | 11.1 | 69.9 | 39.9 | 46.2 | 0.783 | 98.4 | 452.7 | 431.3 | 64 | 441.1 | 0.429 | 382.9 | 8 | 101.1 | 28.2 | 49.4 | 11 | 101.1 | 28.2 | 3.411 | 55.2 | 44.4 | 27 | 16.1 | 56 | 31 | 0.78 | 34.1 | 54 | 4380 | 22 | 98.8 | 55.6 | 0.1 | 19.9 | 0 | 37.3 | 32.8
289253 | 1088 | 21 | 1546 | 48.8 | 54.3 | 58.5 | 29.9 | 32.4 | 0.05 | 104 | 11.1 | 69.9 | 39.9 | 46 | 0.784 | 98.4 | 452.9 | 431.5 | 63.9 | 441.1 | 0.425 | 383.1 | 8 | 101.1 | 28.2 | 49.4 | 11 | 101.1 | 28.2 | 3.392 | 55.2 | 44.1 | 27 | 16.1 | 56 | 31 | 0.78 | 34.5 | 54 | 4280 | 21.6 | 99.1 | 55.6 | 0.1 | 20.1 | 0 | 37.3 | 32.8
289255 | 1090 | 21 | 1550 | 49.4 | 54.2 | 58.5 | 30 | 32.4 | 0.05 | 104 | 11.1 | 69.9 | 39.9 | 45.8 | 0.785 | 98.4 | 453.2 | 431.8 | 63.8 | 441 | 0.429 | 386.8 | 8 | 101.2 | 28.2 | 49.3 | 10.9 | 101.1 | 28.2 | 3.472 | 55.3 | 43.8 | 27 | 16.1 | 56 | 31 | 0.781 | 34.5 | 54 | 4280 | 21.6 | 99.1 | 55.6 | 0.1 | 19.9 | 0 | 37.3 | 32.8
289257 | 1092 | 21 | 1549 | 49.2 | 54.2 | 58.4 | 30 | 32.4 | 0.05 | 104 | 11.1 | 70 | 40 | 45.6 | 0.785 | 98.4 | 453.5 | 432.1 | 63.7 | 441 | 0.427 | 387.1 | 8 | 101.2 | 28.2 | 49.3 | 10.9 | 101.2 | 28.2 | 3.463 | 55.4 | 43.5 | 27 | 16.1 | 56 | 31 | 0.779 | 34.5 | 54 | 4400 | 22 | 99.1 | 55.6 | 0 | 20.1 | 0 | 37.3 | 32.8
289259 | 1094 | 21 | 1551 | 49.5 | 54.2 | 58.3 | 30 | 32.4 | 0.051 | 104 | 11.1 | 70.1 | 40.1 | 45.4 | 0.784 | 98.4 | 453.7 | 432.4 | 63.8 | 441 | 0.429 | 385.5 | 8 | 101.2 | 28.2 | 49.2 | 10.9 | 101.1 | 28.2 | 3.387 | 55.2 | 43.2 | 27 | 16.1 | 56 | 31 | 0.781 | 34.5 | 54 | 4380 | 21.6 | 99.1 | 55.7 | 0 | 19.9 | 0 | 37.3 | 32.8
289261 | 1096 | 21 | 1550 | 49.3 | 54.1 | 58.3 | 30 | 32.4 | 0.049 | 104 | 11.1 | 70.1 | 40.1 | 45.2 | 0.785 | 98.4 | 453.8 | 432.5 | 63.7 | 441 | 0.426 | 384.6 | 8 | 101.1 | 28.2 | 49.2 | 11 | 101.1 | 28.2 | 3.394 | 55.2 | 42.9 | 27 | 16.1 | 56 | 31 | 0.781 | 34.5 | 54 | 4310 | 22 | 99.1 | 55.6 | 0 | 19.8 | 0 | 37.3 | 32.8
289263 | 1098 | 21 | 1552 | 49.9 | 54.1 | 58.2 | 30 | 32.4 | 0.049 | 104 | 11.1 | 70.1 | 39.9 | 45 | 0.784 | 98.4 | 454.2 | 433 | 63.6 | 440.9 | 0.43 | 383.7 | 8.1 | 101.2 | 28.2 | 49.1 | 11 | 101.1 | 28.2 | 3.436 | 55.4 | 42.6 | 27 | 16.1 | 56 | 31 | 0.783 | 34.5 | 56 | 4230 | 21.6 | 99.1 | 55.6 | 0.1 | 19.9 | 0 | 37.4 | 32.8
289265 | 1100 | 21 | 1550 | 49.3 | 54 | 58.1 | 30 | 32.5 | 0.049 | 104 | 11.1 | 70.1 | 39.9 | 44.8 | 0.783 | 98.4 | 454.3 | 433.1 | 63.5 | 440.9 | 0.426 | 383.9 | 8 | 101.2 | 28.2 | 49.1 | 11 | 101.1 | 28.2 | 3.453 | 55.3 | 42.3 | 27 | 16.1 | 56 | 31 | 0.781 | 34.5 | 56 | 4140 | 21.6 | 99.1 | 55.6 | 0.1 | 20.1 | 0 | 37.4 | 32.8
289267 | 1102 | 21 | 1551 | 49.6 | 54 | 58 | 30 | 32.5 | 0.048 | 104 | 11.1 | 70.1 | 39.8 | 44.7 | 0.786 | 98.4 | 454.5 | 433.4 | 63.6 | 440.9 | 0.427 | 383.8 | 8.1 | 101.2 | 28.2 | 49.1 | 11 | 101.1 | 28.2 | 3.466 | 55.3 | 42 | 27 | 16.1 | 56 | 31 | 0.784 | 34.5 | 56 | 4010 | 22 | 99.1 | 55.6 | 0.1 | 20.1 | 0 | 37.3 | 32.8
289269 | 1104 | 21 | 1550 | 49.4 | 53.9 | 58 | 30 | 32.5 | 0.05 | 104 | 11.1 | 70 | 39.8 | 44.5 | 0.784 | 98.4 | 454.7 | 433.7 | 63.4 | 440.8 | 0.427 | 384.2 | 8.1 | 101.2 | 28.2 | 49 | 11 | 101.1 | 28.2 | 3.403 | 55.3 | 41.7 | 27 | 16.1 | 56 | 31 | 0.782 | 34.5 | 56 | 4090 | 21.6 | 99.1 | 55.6 | 0 | 20.1 | 0 | 37.1 | 32.8
289271 | 1106 | 21 | 1549 | 49 | 53.9 | 57.9 | 30 | 32.5 | 0.05 | 104 | 11.1 | 70 | 39.8 | 44.3 | 0.784 | 98.4 | 454.8 | 433.8 | 63.4 | 440.8 | 0.427 | 384 | 8 | 101.2 | 28.1 | 49 | 11 | 101.1 | 28.2 | 3.408 | 55.3 | 41.4 | 27 | 16.1 | 56 | 31 | 0.781 | 34.5 | 56 | 4210 | 22 | 99.1 | 55.5 | 0 | 19.9 | 0 | 37.1 | 32.8
289273 | 1108 | 21 | 1552 | 49.7 | 53.8 | 57.9 | 30 | 32.5 | 0.05 | 104 | 11.1 | 69.9 | 39.8 | 44.1 | 0.785 | 98.4 | 455.2 | 434.2 | 63.3 | 440.8 | 0.427 | 384.1 | 8.1 | 101.1 | 28.1 | 48.9 | 11 | 101.1 | 28.2 | 3.378 | 55.2 | 41.1 | 27 | 16.1 | 56 | 31 | 0.781 | 34.5 | 54 | 4310 | 21.6 | 99.1 | 55.5 | 0 | 19.8 | 0 | 37.2 | 32.8
289275 | 1110 | 21 | 1550 | 49.5 | 53.8 | 57.8 | 30 | 32.5 | 0.049 | 104 | 11.1 | 70 | 39.8 | 43.9 | 0.785 | 98.4 | 455.4 | 434.4 | 63.3 | 440.7 | 0.426 | 383.5 | 8.1 | 101.1 | 28.1 | 48.9 | 11 | 101.1 | 28.2 | 3.453 | 55.2 | 40.9 | 27 | 16.1 | 55 | 31 | 0.781 | 34.5 | 54 | 4330 | 22 | 99.1 | 55.6 | 0.1 | 19.9 | 0 | 37.2 | 32.8
289277 | 1112 | 21 | 1549 | 49.2 | 53.8 | 57.7 | 30 | 32.5 | 0.05 | 104 | 11.1 | 70 | 39.9 | 43.7 | 0.783 | 98.4 | 455.4 | 434.6 | 63.3 | 440.6 | 0.426 | 383.7 | 8 | 101.1 | 28.1 | 48.9 | 10.9 | 101.1 | 28.2 | 3.438 | 55.2 | 40.6 | 27 | 16.1 | 55 | 31 | 0.779 | 34.5 | 56 | 4180 | 22 | 99.1 | 55.7 | 0.1 | 19.9 | 0 | 37.3 | 32.8
289279 | 1114 | 21 | 1549 | 49.1 | 53.7 | 57.6 | 30 | 32.5 | 0.05 | 104 | 11.1 | 70 | 39.9 | 43.6 | 0.785 | 98.4 | 455.6 | 434.7 | 63.2 | 440.6 | 0.424 | 383.7 | 8 | 101.2 | 28.1 | 48.8 | 11 | 101.1 | 28.2 | 3.387 | 55.2 | 40.3 | 27 | 16.1 | 55 | 31 | 0.782 | 34.5 | 56 | 4180 | 21.6 | 99.1 | 55.6 | 0.1 | 19.9 | 0 | 37.3 | 32.8
289281 | 1116 | 21 | 1555 | 49.9 | 53.7 | 57.6 | 30 | 32.5 | 0.05 | 104 | 11.1 | 70 | 40 | 43.4 | 0.783 | 98.4 | 455.9 | 435.1 | 63.1 | 440.6 | 0.43 | 383.7 | 8.1 | 101.2 | 28.1 | 48.8 | 11 | 101.1 | 28.2 | 3.475 | 55.6 | 40 | 27 | 16.1 | 55 | 31 | 0.779 | 34.5 | 57 | 4530 | 21.6 | 99.1 | 55.5 | 0.1 | 19.9 | 0 | 37.3 | 32.8
289283 | 1118 | 21 | 1549 | 49.2 | 53.7 | 57.5 | 30 | 32.5 | 0.05 | 104 | 11.1 | 70.1 | 40 | 43.2 | 0.783 | 98.4 | 456 | 435.2 | 63.1 | 440.6 | 0.424 | 383.8 | 8 | 101.2 | 28.1 | 48.7 | 11 | 101.1 | 28.2 | 3.402 | 55.2 | 39.8 | 27 | 16.1 | 55 | 31 | 0.781 | 34.5 | 54 | 4040 | 22 | 99.1 | 55.5 | 0 | 19.9 | 0 | 37.2 | 32.8
289285 | 1120 | 21 | 1550 | 49.1 | 53.6 | 57.5 | 30 | 32.5 | 0.048 | 104 | 11.1 | 70 | 40 | 43.1 | 0.785 | 98.4 | 456.1 | 435.4 | 63 | 440.5 | 0.421 | 384.1 | 8 | 101.1 | 28.1 | 48.7 | 11 | 101.1 | 28.2 | 3.418 | 55.4 | 39.5 | 27 | 16.1 | 55 | 31 | 0.782 | 34.5 | 54 | 4550 | 22 | 99.1 | 55.5 | 0 | 19.9 | 0 | 37.3 | 32.8
289287 | 1122 | 21 | 1548 | 49.4 | 53.5 | 57.4 | 30 | 32.5 | 0.05 | 104 | 11.1 | 70.1 | 40 | 42.9 | 0.785 | 98.4 | 456.5 | 435.8 | 62.9 | 440.5 | 0.422 | 382 | 8.1 | 101.2 | 28 | 48.7 | 10.9 | 101.1 | 28.1 | 3.383 | 55.2 | 39.2 | 27 | 16.1 | 55 | 31 | 0.78 | 34.1 | 54 | 4260 | 21.6 | 98.8 | 55.6 | 0 | 19.9 | 0 | 37.2 | 32.8
289289 | 1124 | 21 | 1552 | 50.2 | 53.5 | 57.3 | 30 | 32.5 | 0.049 | 104.1 | 11.1 | 70 | 40 | 42.7 | 0.784 | 98.4 | 456.8 | 436.1 | 62.9 | 440.5 | 0.428 | 381.9 | 8.1 | 101.2 | 28 | 48.6 | 11 | 101.1 | 28.1 | 3.547 | 55.6 | 39 | 27 | 16.1 | 55 | 31 | 0.781 | 34.5 | 55 | 4280 | 21.6 | 99.1 | 55.6 | 0.1 | 20.2 | 0 | 37.2 | 32.8
289291 | 1126 | 21 | 1556 | 51.1 | 53.4 | 57.3 | 30 | 32.5 | 0.049 | 104.1 | 11.1 | 70 | 40 | 42.5 | 0.784 | 98.4 | 457.3 | 436.6 | 62.9 | 440.5 | 0.432 | 382.4 | 8.2 | 101.2 | 28 | 48.6 | 10.9 | 101.2 | 28.1 | 3.484 | 55.8 | 38.7 | 27 | 16.1 | 55 | 31 | 0.782 | 34.9 | 56 | 4550 | 21.6 | 99.1 | 55.6 | 0.1 | 20.1 | 0 | 37.2 | 32.8
289293 | 1128 | 21 | 1551 | 49.6 | 53.4 | 57.2 | 30 | 32.5 | 0.049 | 104 | 11.1 | 70 | 39.9 | 42.4 | 0.783 | 98.4 | 457 | 436.4 | 62.8 | 440.4 | 0.424 | 382.2 | 8.1 | 101.2 | 28 | 48.5 | 10.9 | 101.1 | 28.1 | 3.403 | 55.5 | 38.5 | 27 | 15.7 | 55 | 31 | 0.779 | 35.3 | 57 | 4060 | 21.6 | 99.1 | 55.6 | 0 | 19.9 | 0 | 37 | 32.8
289295 | 1130 | 21 | 1551 | 50.3 | 53.4 | 57.2 | 30 | 32.5 | 0.049 | 104.1 | 11.1 | 70 | 39.9 | 42.2 | 0.785 | 98.4 | 457.3 | 436.7 | 62.8 | 440.4 | 0.428 | 382 | 8.2 | 101.2 | 28 | 48.5 | 10.9 | 101.2 | 28.1 | 3.502 | 55.8 | 38.2 | 27 | 16.1 | 55 | 31 | 0.781 | 34.9 | 57 | 4110 | 21.6 | 99.1 | 55.6 | 0 | 19.9 | 0 | 37.1 | 32.8
289297 | 1132 | 21 | 1549 | 49 | 53.4 | 57.1 | 30 | 32.5 | 0.05 | 104 | 11.1 | 70.1 | 39.8 | 42.1 | 0.784 | 98.4 | 457.1 | 436.6 | 62.7 | 440.4 | 0.424 | 382 | 8 | 101.2 | 28 | 48.4 | 10.9 | 101.1 | 28.1 | 3.386 | 55.4 | 38 | 27 | 16.1 | 55 | 31 | 0.781 | 34.1 | 57 | 4160 | 22 | 98.8 | 55.7 | 0 | 19.8 | 0 | 37.1 | 32.8
289299 | 1134 | 21 | 1551 | 49.6 | 53.3 | 57 | 30 | 32.5 | 0.048 | 104 | 11.1 | 70.1 | 39.8 | 41.9 | 0.784 | 98.4 | 457.5 | 437 | 62.7 | 440.4 | 0.427 | 382.1 | 8.1 | 101.2 | 28 | 48.4 | 10.9 | 101.1 | 28.1 | 3.454 | 55.7 | 37.7 | 27 | 16.1 | 55 | 31 | 0.78 | 35.3 | 57 | 4210 | 21.6 | 98.8 | 55.6 | 0.1 | 19.9 | 0 | 37.2 | 32.8
289301 | 1136 | 21 | 1547 | 49.5 | 53.3 | 57 | 30 | 32.5 | 0.05 | 104 | 11.1 | 70 | 39.8 | 41.7 | 0.785 | 98.5 | 457.8 | 437.4 | 62.6 | 440.4 | 0.428 | 383.3 | 8.1 | 101.2 | 28 | 48.4 | 11 | 101.2 | 28.1 | 3.449 | 55.4 | 37.5 | 27 | 16.1 | 55 | 31 | 0.781 | 34.1 | 54 | 4280 | 21.6 | 99.1 | 55.6 | 0.1 | 20.1 | 0 | 37.3 | 32.8
289303 | 1138 | 21 | 1551 | 48.8 | 53.2 | 56.9 | 30 | 32.5 | 0.05 | 104 | 11.1 | 70 | 39.8 | 41.6 | 0.783 | 98.4 | 457.5 | 437.2 | 62.6 | 440.4 | 0.426 | 384 | 8 | 101.1 | 28 | 48.3 | 11 | 101.1 | 28.1 | 3.361 | 55.5 | 37.2 | 27 | 16.1 | 55 | 31 | 0.784 | 34.5 | 57 | 4480 | 22 | 99.1 | 55.6 | 0.1 | 20.1 | 0 | 37.3 | 32.7
289305 | 1140 | 21 | 1549 | 49.3 | 53.2 | 56.8 | 30 | 32.5 | 0.05 | 104 | 11.1 | 70 | 39.8 | 41.4 | 0.785 | 98.5 | 458.1 | 437.7 | 62.5 | 440.4 | 0.424 | 385.6 | 8 | 101.2 | 28 | 48.3 | 11 | 101.1 | 28.1 | 3.444 | 55.3 | 37 | 27 | 16.1 | 55 | 31 | 0.784 | 34.1 | 54 | 4500 | 21.6 | 99.1 | 55.6 | 0 | 19.9 | 0 | 37.2 | 32.8
289307 | 1142 | 21 | 1549 | 49 | 53.1 | 56.8 | 30 | 32.5 | 0.051 | 104 | 11.1 | 69.9 | 39.8 | 41.3 | 0.784 | 98.4 | 458.2 | 437.9 | 62.4 | 440.4 | 0.424 | 387.2 | 8 | 101.1 | 28 | 48.2 | 11 | 101.1 | 28.1 | 3.454 | 55.3 | 36.8 | 27 | 16.1 | 55 | 31 | 0.784 | 34.5 | 56 | 4330 | 22 | 98.8 | 55.7 | 0 | 20 | 0 | 37 | 32.8
289309 | 1144 | 21 | 1546 | 48.5 | 53.1 | 56.7 | 30 | 32.5 | 0.05 | 104 | 11.1 | 69.9 | 39.8 | 41.1 | 0.783 | 98.5 | 458.3 | 438 | 62.4 | 440.4 | 0.423 | 386 | 7.9 | 101.1 | 28 | 48.2 | 11 | 101.1 | 28.1 | 3.441 | 55.4 | 36.5 | 27 | 16.1 | 55 | 31 | 0.778 | 34.5 | 57 | 4400 | 22 | 99.1 | 55.7 | 0 | 20 | 0 | 37 | 32.8
289311 | 1146 | 21 | 1550 | 49.7 | 53.1 | 56.6 | 30 | 32.5 | 0.05 | 104 | 11.1 | 69.9 | 39.9 | 41 | 0.785 | 98.5 | 458.9 | 438.6 | 62.3 | 440.4 | 0.426 | 381.3 | 8.1 | 101.2 | 28 | 48.2 | 11 | 101.1 | 28.1 | 3.399 | 55.3 | 36.3 | 27 | 16.1 | 55 | 31 | 0.784 | 34.1 | 56 | 3990 | 21.6 | 99.1 | 55.6 | 0.1 | 19.8 | 0 | 37.1 | 32.8
289313 | 1148 | 21 | 1556 | 50.5 | 53 | 56.6 | 30 | 32.5 | 0.049 | 104.1 | 11.1 | 69.9 | 39.9 | 40.8 | 0.784 | 98.5 | 459.2 | 439 | 62.2 | 440.4 | 0.431 | 380.4 | 8.1 | 101.2 | 28 | 48.1 | 10.9 | 101.1 | 28 | 3.478 | 55.9 | 36.1 | 26.5 | 16.1 | 55 | 31 | 0.781 | 35.3 | 57 | 4160 | 21.6 | 99.1 | 55.6 | 0.1 | 20 | 0 | 37.1 | 32.8
289315 | 1150 | 21 | 1546 | 49.2 | 53 | 56.5 | 30 | 32.5 | 0.049 | 104 | 11.1 | 70 | 39.9 | 40.6 | 0.784 | 98.5 | 459.2 | 439 | 62.2 | 440.4 | 0.421 | 380.3 | 8.1 | 101.2 | 28 | 48.1 | 11 | 101.1 | 28 | 3.458 | 55.4 | 35.9 | 27 | 16.1 | 55 | 31 | 0.782 | 34.1 | 54 | 4480 | 21.6 | 99.1 | 55.6 | 0.1 | 20 | 0 | 37.2 | 32.8
289317 | 1152 | 21 | 1549 | 50.1 | 52.9 | 56.4 | 30 | 32.5 | 0.049 | 104.1 | 11.1 | 70 | 39.9 | 40.5 | 0.785 | 98.5 | 459.5 | 439.4 | 62.1 | 440.3 | 0.427 | 380.4 | 8.2 | 101.2 | 28 | 48 | 11 | 101.2 | 28 | 3.471 | 55.6 | 35.6 | 27 | 16.1 | 55 | 31 | 0.782 | 34.1 | 54 | 4230 | 21.6 | 98.8 | 55.7 | 0.1 | 20 | 0 | 37.1 | 32.8
289319 | 1154 | 21 | 1549 | 49.4 | 52.9 | 56.4 | 30 | 32.5 | 0.05 | 104 | 11.1 | 70 | 39.9 | 40.3 | 0.785 | 98.4 | 459.4 | 439.3 | 62.1 | 440.4 | 0.421 | 380.4 | 8.1 | 101.2 | 28 | 48 | 11 | 101.1 | 28 | 3.425 | 55.4 | 35.4 | 27 | 16.1 | 55 | 31 | 0.78 | 34.5 | 54 | 4310 | 21.6 | 99.1 | 55.6 | 0 | 19.9 | 0 | 37.1 | 32.8
289321 | 1156 | 21 | 1548 | 48.9 | 52.8 | 56.3 | 30 | 32.5 | 0.05 | 104 | 11.1 | 70.1 | 39.9 | 40.2 | 0.784 | 98.5 | 459.4 | 439.4 | 62.1 | 440.4 | 0.422 | 380.1 | 8 | 101.2 | 28 | 48 | 11 | 101.1 | 28 | 3.447 | 55.4 | 35.5 | 27 | 16.1 | 55 | 31 | 0.781 | 34.5 | 54 | 4360 | 22 | 99.1 | 55.6 | 0 | 19.9 | 0 | 37.1 | 32.8
289323 | 1158 | 21 | 1550 | 49.4 | 52.8 | 56.3 | 30 | 32.5 | 0.05 | 104 | 11.1 | 70.1 | 40 | 40.2 | 0.785 | 98.5 | 459.9 | 439.8 | 62 | 440.4 | 0.425 | 379.5 | 8 | 101.2 | 28 | 47.9 | 11 | 101.1 | 28 | 3.449 | 55.4 | 36.1 | 27 | 16.1 | 54 | 31 | 0.779 | 34.5 | 54 | 4230 | 22 | 99.1 | 55.6 | 0.1 | 19.8 | 0 | 37.1 | 32.8
289325 | 1160 | 21 | 1548 | 49.2 | 52.8 | 56.2 | 30 | 32.5 | 0.05 | 104 | 11.1 | 70 | 39.9 | 40.2 | 0.785 | 98.5 | 460.1 | 440.1 | 62 | 440.4 | 0.424 | 380.4 | 8 | 101.1 | 28 | 47.9 | 11 | 101.1 | 28 | 3.428 | 55.2 | 37 | 27 | 16.1 | 54 | 31 | 0.78 | 34.5 | 56 | 4280 | 21.6 | 98.8 | 55.6 | 0.1 | 20.1 | 0 | 37.2 | 32.8
289327 | 1162 | 21 | 1550 | 49.3 | 52.7 | 56.1 | 30 | 32.5 | 0.05 | 104 | 11.1 | 70 | 39.9 | 40.2 | 0.783 | 98.5 | 460.3 | 440.4 | 61.9 | 440.4 | 0.427 | 381.8 | 8 | 101.1 | 28 | 47.8 | 11 | 101.1 | 28 | 3.469 | 55.3 | 38 | 27 | 16.1 | 54 | 31 | 0.781 | 34.5 | 56 | 4230 | 21.6 | 99.1 | 55.6 | 0.1 | 20.1 | 0 | 37.2 | 32.8
289329 | 1164 | 21 | 1549 | 49 | 52.7 | 56 | 30 | 32.5 | 0.05 | 104 | 11.1 | 70 | 39.9 | 40.3 | 0.785 | 98.4 | 460.4 | 440.5 | 61.8 | 440.4 | 0.42 | 380 | 8 | 101.1 | 28 | 47.8 | 11 | 101 | 28 | 3.418 | 55.2 | 38.9 | 27 | 16.1 | 54 | 31 | 0.781 | 34.5 | 56 | 4260 | 22 | 99.1 | 55.6 | 0 | 20.2 | 0 | 37 | 32.8
289331 | 1166 | 21 | 1550 | 49.7 | 52.6 | 56 | 30 | 32.5 | 0.05 | 104 | 11.1 | 70 | 39.9 | 40.5 | 0.785 | 98.4 | 460.8 | 440.9 | 61.8 | 440.3 | 0.423 | 379.5 | 8.1 | 101.2 | 28.1 | 47.8 | 11 | 101.1 | 28 | 3.487 | 55.4 | 39.7 | 27 | 16.1 | 54 | 31 | 0.781 | 34.5 | 56 | 3990 | 22 | 99.1 | 55.6 | 0 | 20 | 0 | 36.9 | 32.8
289333 | 1168 | 21 | 1555 | 50 | 52.6 | 55.9 | 30 | 32.5 | 0.048 | 104 | 11.2 | 70 | 40 | 40.6 | 0.782 | 98.4 | 461 | 441.1 | 61.7 | 440.3 | 0.425 | 378.5 | 8.1 | 101.1 | 28.2 | 47.7 | 11 | 101.1 | 28 | 3.453 | 55.7 | 40.2 | 27 | 16.1 | 54 | 31 | 0.782 | 35.3 | 57 | 4210 | 21.6 | 99.1 | 55.5 | 0 | 20 | 0 | 36.9 | 32.8
289335 | 1170 | 21 | 1554 | 50.9 | 52.5 | 55.9 | 30 | 32.5 | 0.048 | 104.1 | 11.2 | 70 | 40 | 40.8 | 0.785 | 98.4 | 461.5 | 441.7 | 61.7 | 440.3 | 0.432 | 378.9 | 8.2 | 101.2 | 28.2 | 47.7 | 11.1 | 101.2 | 28 | 3.522 | 56.1 | 40.8 | 27 | 16.1 | 54 | 31 | 0.781 | 35.3 | 55 | 4380 | 21.6 | 99.1 | 55.6 | 0.1 | 19.9 | 0 | 37 | 32.8
289337 | 1172 | 21 | 1545 | 48.7 | 52.5 | 55.8 | 30 | 32.5 | 0.05 | 104 | 11.2 | 70.1 | 40 | 41 | 0.785 | 98.4 | 461.1 | 441.4 | 61.6 | 440.3 | 0.422 | 379.4 | 8.1 | 101.2 | 28.2 | 47.6 | 11 | 101.1 | 28 | 3.419 | 55.3 | 41.4 | 27 | 16.1 | 54 | 31 | 0.782 | 34.1 | 54 | 4090 | 22 | 99.1 | 55.6 | 0.1 | 20 | 0 | 37.1 | 32.8
289339 | 1174 | 21 | 1553 | 49.8 | 52.5 | 55.7 | 30 | 32.5 | 0.049 | 104 | 11.2 | 70 | 40 | 41.1 | 0.783 | 98.5 | 461.5 | 441.7 | 61.6 | 440.3 | 0.43 | 379.7 | 8.1 | 101.2 | 28.2 | 47.6 | 11 | 101.1 | 28 | 3.452 | 55.9 | 41.8 | 27 | 16.1 | 54 | 31 | 0.78 | 35.3 | 55 | 4450 | 22 | 99.1 | 55.6 | 0.1 | 20 | 0 | 37.1 | 32.8
289341 | 1176 | 21 | 1546 | 49.2 | 52.4 | 55.7 | 30 | 32.5 | 0.049 | 104 | 11.2 | 69.9 | 39.9 | 41.3 | 0.785 | 98.5 | 461.6 | 441.9 | 61.5 | 440.3 | 0.424 | 379.6 | 8.1 | 101.2 | 28.2 | 47.5 | 11 | 101.1 | 28 | 3.424 | 55.3 | 41.8 | 27 | 16.1 | 54 | 31 | 0.779 | 34.1 | 56 | 4260 | 22 | 99.1 | 55.5 | 0 | 20 | 0 | 37.1 | 32.8
289343 | 1178 | 21 | 1552 | 49.3 | 52.4 | 55.6 | 30 | 32.5 | 0.049 | 104 | 11.2 | 69.9 | 39.9 | 41.4 | 0.784 | 98.4 | 461.6 | 442 | 61.5 | 440.3 | 0.425 | 378.9 | 8 | 101.1 | 28.2 | 47.5 | 11.1 | 101.1 | 27.9 | 3.409 | 55.5 | 41.9 | 27 | 16.1 | 54 | 31 | 0.781 | 34.9 | 54 | 4280 | 21.6 | 98.8 | 55.5 | 0 | 19.9 | 0 | 37 | 32.8
289345 | 1180 | 21 | 1547 | 49.3 | 52.4 | 55.6 | 30 | 32.5 | 0.049 | 104 | 11.2 | 69.9 | 40 | 41.5 | 0.785 | 98.4 | 462.1 | 442.4 | 61.3 | 440.3 | 0.423 | 379.4 | 8.1 | 101.1 | 28.2 | 47.5 | 11 | 101.1 | 27.9 | 3.421 | 55.2 | 42.2 | 27 | 16.1 | 54 | 31 | 0.782 | 34.1 | 56 | 4210 | 21.6 | 99.1 | 55.6 | 0.1 | 19.9 | 0 | 37 | 32.8
289347 | 1182 | 21 | 1549 | 49.6 | 52.3 | 55.5 | 30 | 32.5 | 0.05 | 104 | 11.2 | 70 | 39.9 | 41.7 | 0.784 | 98.4 | 462.3 | 442.7 | 61.3 | 440.3 | 0.424 | 379.9 | 8.1 | 101.1 | 28.2 | 47.4 | 11.1 | 101.1 | 27.9 | 3.46 | 55.4 | 42.5 | 27 | 16.1 | 54 | 31 | 0.782 | 34.5 | 56 | 4380 | 22 | 99.1 | 55.6 | 0.1 | 20 | 0 | 37.1 | 32.8
289349 | 1184 | 21 | 1549 | 49.1 | 52.3 | 55.4 | 30 | 32.5 | 0.05 | 103.9 | 11.2 | 70 | 40 | 41.8 | 0.785 | 98.4 | 462.2 | 442.7 | 61.2 | 440.3 | 0.423 | 379.7 | 8 | 101.1 | 28.1 | 47.4 | 11 | 101.1 | 27.9 | 3.422 | 55.3 | 42.7 | 27 | 16.1 | 54 | 31 | 0.777 | 34.5 | 54 | 4260 | 22 | 98.8 | 55.5 | 0.1 | 20.1 | 0 | 37 | 32.8
289351 | 1186 | 21 | 1553 | 49.5 | 52.2 | 55.4 | 30 | 32.5 | 0.049 | 104 | 11.2 | 70 | 40 | 41.9 | 0.783 | 98.4 | 462.5 | 443 | 61.2 | 440.3 | 0.425 | 379.5 | 8 | 101.1 | 28.1 | 47.3 | 11 | 101 | 27.9 | 3.46 | 55.6 | 42.8 | 27 | 16.1 | 54 | 31 | 0.784 | 34.9 | 55 | 4480 | 22 | 98.8 | 55.7 | 0 | 20.1 | 0 | 37 | 32.8
289353 | 1188 | 21 | 1549 | 49.3 | 52.2 | 55.3 | 30 | 32.5 | 0.05 | 104 | 11.2 | 70 | 40 | 42 | 0.784 | 98.4 | 462.8 | 443.3 | 61.2 | 440.2 | 0.424 | 380.9 | 8.1 | 101.1 | 28.1 | 47.3 | 11 | 101.1 | 27.9 | 3.469 | 55.3 | 43 | 27 | 16.1 | 54 | 31 | 0.777 | 34.5 | 54 | 4160 | 22 | 99.1 | 55.7 | 0.1 | 20.1 | 0 | 37 | 32.8
289355 | 1190 | 21 | 1547 | 48.7 | 52.1 | 55.2 | 30 | 32.4 | 0.05 | 104 | 11.2 | 70 | 39.9 | 42.1 | 0.785 | 98.4 | 462.8 | 443.4 | 61.1 | 440.2 | 0.42 | 380.6 | 8 | 101.1 | 28.2 | 47.3 | 11.1 | 101 | 27.9 | 3.418 | 55.3 | 43.4 | 27 | 16.1 | 54 | 31 | 0.782 | 34.5 | 54 | 4360 | 21.6 | 98.8 | 55.6 | 0 | 19.8 | 0 | 36.9 | 32.8
289357 | 1192 | 21 | 1549 | 49.4 | 52.1 | 55.2 | 30 | 32.4 | 0.05 | 104 | 11.2 | 70 | 39.9 | 42.2 | 0.785 | 98.4 | 463.3 | 443.9 | 61 | 440.1 | 0.422 | 380.4 | 8.1 | 101.1 | 28.1 | 47.2 | 11 | 101.1 | 27.9 | 3.457 | 55.3 | 43.8 | 27 | 16.1 | 54 | 31 | 0.78 | 34.5 | 56 | 4330 | 22 | 98.8 | 55.7 | 0.1 | 19.9 | 0 | 36.9 | 32.8
289359 | 1194 | 21 | 1548 | 49.6 | 52 | 55.1 | 30 | 32.4 | 0.049 | 104 | 11.2 | 70 | 39.9 | 42.3 | 0.784 | 98.4 | 463.5 | 444.1 | 61.1 | 440.1 | 0.425 | 380.9 | 8.1 | 101.1 | 28.1 | 47.2 | 11 | 101.1 | 27.9 | 3.438 | 55.3 | 44 | 27 | 16.1 | 54 | 31 | 0.783 | 34.1 | 56 | 4010 | 22 | 99.1 | 55.6 | 0.1 | 19.8 | 0 | 37 | 32.8
289361 | 1196 | 21 | 1550 | 49.9 | 52 | 55.1 | 30 | 32.4 | 0.05 | 104 | 11.2 | 69.8 | 39.8 | 42.4 | 0.785 | 98.5 | 463.7 | 444.3 | 61 | 440.1 | 0.428 | 380.3 | 8.1 | 101.2 | 28.1 | 47.1 | 11.2 | 101.1 | 27.9 | 3.526 | 55.5 | 44.1 | 27 | 16.1 | 54 | 31 | 0.783 | 34.1 | 56 | 4110 | 21.6 | 99.1 | 55.6 | 0.1 | 19.9 | 0 | 37 | 32.8
289363 | 1198 | 21 | 1553 | 50.4 | 52 | 55 | 30 | 32.4 | 0.049 | 104.1 | 11.2 | 69.8 | 39.8 | 42.6 | 0.784 | 98.5 | 464 | 444.7 | 60.9 | 440 | 0.433 | 379.7 | 8.2 | 101.2 | 28.1 | 47.1 | 11.1 | 101.1 | 27.9 | 3.496 | 55.9 | 44.7 | 27 | 16.1 | 54 | 31 | 0.778 | 35.3 | 55 | 4450 | 21.6 | 99.1 | 55.7 | 0.1 | 20.1 | 0 | 37.1 | 32.8
289365 | 1200 | 21 | 1553 | 50.7 | 51.9 | 54.9 | 30 | 32.4 | 0.048 | 104.1 | 11.2 | 69.9 | 39.9 | 42.7 | 0.784 | 98.5 | 464.2 | 444.9 | 60.8 | 440 | 0.434 | 381.8 | 8.2 | 101.2 | 28.1 | 47.1 | 11 | 101.1 | 27.8 | 3.501 | 56 | 45.1 | 27 | 16.1 | 54 | 31 | 0.78 | 34.9 | 57 | 4280 | 21.6 | 99.1 | 55.6 | 0 | 20.1 | 0 | 37 | 32.8
289367 | 1202 | 21 | 1552 | 50.6 | 51.9 | 54.9 | 30 | 32.4 | 0.048 | 104.1 | 11.2 | 70 | 39.9 | 42.9 | 0.785 | 98.5 | 464.3 | 445 | 60.9 | 440 | 0.433 | 380.1 | 8.2 | 101.2 | 28.1 | 47 | 11 | 101.2 | 27.8 | 3.503 | 56.1 | 45.6 | 27 | 16.1 | 54 | 31 | 0.782 | 35.3 | 57 | 4230 | 21.6 | 99.1 | 55.6 | 0 | 19.9 | 0 | 36.8 | 32.8
289369 | 1204 | 21 | 1548 | 49.5 | 51.9 | 54.8 | 30 | 32.3 | 0.049 | 104 | 11.2 | 70 | 39.8 | 43 | 0.785 | 98.5 | 464.1 | 444.9 | 60.7 | 440 | 0.427 | 380.4 | 8.1 | 101.2 | 28.1 | 47 | 11.1 | 101.1 | 27.8 | 3.428 | 55.7 | 45.8 | 27 | 16.1 | 53 | 31 | 0.781 | 34.5 | 57 | 4110 | 22 | 99.1 | 55.6 | 0 | 19.9 | 0 | 36.8 | 32.8
289371 | 1206 | 21 | 1546 | 49.2 | 51.8 | 54.8 | 30 | 32.3 | 0.05 | 104 | 11.2 | 70 | 39.9 | 43.1 | 0.784 | 98.5 | 464.2 | 445 | 60.7 | 439.9 | 0.421 | 381.9 | 8.1 | 101.1 | 28.1 | 47 | 11.2 | 101.1 | 27.8 | 3.417 | 55.4 | 46 | 27 | 16.1 | 53 | 31 | 0.783 | 34.5 | 56 | 4210 | 22 | 98.8 | 55.6 | 0.1 | 19.9 | 0 | 36.9 | 32.8
289373 | 1208 | 21 | 1546 | 49 | 51.8 | 54.7 | 30 | 32.3 | 0.049 | 103.9 | 11.2 | 69.8 | 39.9 | 43.3 | 0.785 | 98.5 | 464.4 | 445.2 | 60.7 | 439.9 | 0.423 | 381.7 | 8 | 101.1 | 28.1 | 46.9 | 11.3 | 101 | 27.8 | 3.429 | 55.3 | 46.4 | 27 | 16.1 | 53 | 31 | 0.779 | 34.5 | 56 | 4110 | 21.6 | 98.8 | 55.6 | 0.1 | 20.1 | 0 | 36.9 | 32.8
289375 | 1210 | 21 | 1545 | 49.6 | 51.8 | 54.6 | 30 | 32.3 | 0.049 | 104 | 11.2 | 69.8 | 39.9 | 43.4 | 0.784 | 98.5 | 464.9 | 445.8 | 60.6 | 439.9 | 0.426 | 382.9 | 8.1 | 101.1 | 28 | 46.9 | 11.3 | 101.1 | 27.8 | 3.41 | 55.4 | 46.9 | 27 | 16.1 | 53 | 31 | 0.781 | 34.1 | 56 | 4180 | 22 | 99.1 | 55.5 | 0.1 | 20 | 0 | 36.9 | 32.8
289377 | 1212 | 21 | 1556 | 50.7 | 51.7 | 54.6 | 30 | 32.3 | 0.048 | 104.1 | 11.2 | 69.8 | 40.1 | 43.6 | 0.783 | 98.5 | 465.2 | 446.2 | 60.6 | 439.8 | 0.434 | 383.1 | 8.2 | 101.2 | 28 | 46.8 | 11.3 | 101.1 | 27.8 | 3.476 | 56.1 | 47.3 | 27 | 16.1 | 53 | 31 | 0.783 | 35.3 | 57 | 4450 | 21.6 | 99.1 | 55.6 | 0.1 | 19.9 | 0 | 36.9 | 32.8
289379 | 1214 | 21 | 1553 | 50.5 | 51.7 | 54.5 | 30 | 32.3 | 0.048 | 104.1 | 11.2 | 69.9 | 40.1 | 43.7 | 0.784 | 98.5 | 465.4 | 446.4 | 60.4 | 439.8 | 0.433 | 381.6 | 8.2 | 101.2 | 28 | 46.8 | 11.1 | 101.1 | 27.8 | 3.48 | 56 | 47 | 27 | 16.1 | 53 | 31 | 0.778 | 35.3 | 55 | 4330 | 22 | 99.1 | 55.6 | 0 | 19.9 | 0 | 36.9 | 32.8
289381 | 1216 | 21 | 1550 | 50.4 | 51.6 | 54.4 | 30 | 32.3 | 0.049 | 104.1 | 11.2 | 70 | 40 | 43.8 | 0.783 | 98.5 | 465.5 | 446.5 | 60.5 | 439.8 | 0.436 | 380.8 | 8.2 | 101.2 | 28 | 46.8 | 11.1 | 101.1 | 27.8 | 3.482 | 56.1 | 47.1 | 27 | 16.1 | 53 | 31 | 0.781 | 35.3 | 55 | 4360 | 21.6 | 99.1 | 55.6 | 0 | 19.9 | 0 | 36.9 | 32.8
289383 | 1218 | 21 | 1551 | 50.5 | 51.6 | 54.4 | 30 | 32.2 | 0.049 | 104.1 | 11.2 | 70.1 | 39.9 | 43.9 | 0.783 | 98.5 | 465.6 | 446.7 | 60.4 | 439.8 | 0.438 | 381.8 | 8.2 | 101.2 | 28 | 46.7 | 11 | 101.2 | 27.8 | 3.51 | 56.2 | 47.4 | 27 | 16.1 | 53 | 31 | 0.782 | 35.3 | 57 | 4550 | 21.6 | 99.1 | 55.6 | 0.1 | 19.9 | 0 | 36.9 | 32.8
289385 | 1220 | 21 | 1547 | 50.2 | 51.6 | 54.3 | 30 | 32.2 | 0.05 | 104 | 11.2 | 70.1 | 39.9 | 44.1 | 0.785 | 98.5 | 465.9 | 447 | 60.3 | 439.8 | 0.432 | 383.6 | 8.2 | 101.2 | 28 | 46.7 | 11 | 101.1 | 27.8 | 3.483 | 55.6 | 47.9 | 27 | 16.1 | 53 | 31 | 0.784 | 35.3 | 57 | 4230 | 22 | 99.1 | 55.6 | 0.2 | 20.1 | 0 | 37 | 32.7
289387 | 1222 | 21 | 1550 | 50.1 | 51.5 | 54.3 | 30 | 32.2 | 0.049 | 104 | 11.2 | 70.2 | 39.9 | 44.2 | 0.784 | 98.5 | 465.8 | 446.9 | 60.3 | 439.8 | 0.436 | 383.8 | 8.1 | 101.2 | 27.9 | 46.6 | 11 | 101.1 | 27.8 | 3.503 | 55.9 | 48.4 | 27 | 16.1 | 53 | 31 | 0.783 | 35.3 | 54 | 4430 | 21.6 | 99.1 | 55.6 | 0 | 20.1 | 0 | 36.9 | 32.8
289389 | 1224 | 21 | 1548 | 49.7 | 51.5 | 54.2 | 30 | 32.2 | 0.05 | 104 | 11.2 | 70.2 | 39.9 | 44.3 | 0.784 | 98.5 | 466.1 | 447.2 | 60.2 | 439.8 | 0.433 | 383.3 | 8.1 | 101.1 | 28 | 46.6 | 11.1 | 101.1 | 27.8 | 3.481 | 55.5 | 48.6 | 27 | 16.1 | 53 | 31 | 0.78 | 34.5 | 54 | 4380 | 21.6 | 98.8 | 55.7 | 0.1 | 20.2 | 0 | 36.9 | 32.8
289391 | 1226 | 21 | 1545 | 48.9 | 51.5 | 54.1 | 30 | 32.2 | 0.05 | 103.9 | 11.2 | 70.1 | 39.9 | 44.5 | 0.785 | 98.5 | 466 | 447.2 | 60.2 | 439.7 | 0.427 | 383.6 | 8 | 101.1 | 27.9 | 46.6 | 11 | 101 | 27.8 | 3.423 | 55.2 | 49 | 27 | 16.1 | 53 | 31 | 0.78 | 34.5 | 54 | 4310 | 22 | 98.8 | 55.6 | 0 | 20 | 0 | 36.7 | 32.8
289393 | 1228 | 21 | 1548 | 49 | 51.4 | 54.1 | 30 | 32.2 | 0.05 | 103.9 | 11.2 | 70 | 39.8 | 44.6 | 0.785 | 98.5 | 466.1 | 447.3 | 60.1 | 439.7 | 0.426 | 383.4 | 8 | 101 | 27.9 | 46.5 | 11 | 101 | 27.8 | 3.402 | 55.2 | 49.3 | 27 | 16.1 | 53 | 31 | 0.779 | 34.5 | 56 | 4180 | 22 | 98.8 | 55.6 | 0.1 | 19.8 | 0 | 36.7 | 32.8
289395 | 1230 | 21 | 1554 | 50 | 51.4 | 54 | 30 | 32.1 | 0.049 | 104.1 | 11.2 | 70 | 39.9 | 44.8 | 0.784 | 98.5 | 466.7 | 447.9 | 60.1 | 439.7 | 0.435 | 383.6 | 8 | 101.1 | 27.9 | 46.5 | 11 | 101 | 27.8 | 3.506 | 56 | 49.6 | 27 | 16.1 | 53 | 31 | 0.782 | 35.3 | 57 | 4480 | 21.6 | 99.1 | 55.6 | 0.1 | 19.8 | 0 | 36.8 | 32.8
289397 | 1232 | 21 | 1554 | 50.6 | 51.3 | 54 | 30 | 32.1 | 0.048 | 104.1 | 11.2 | 70 | 40 | 44.9 | 0.784 | 98.5 | 467.2 | 448.4 | 60.1 | 439.6 | 0.438 | 383.2 | 8.2 | 101.2 | 27.8 | 46.4 | 11 | 101.1 | 27.8 | 3.498 | 56.2 | 50 | 27 | 16.1 | 53 | 31 | 0.783 | 35.3 | 55 | 4450 | 21.6 | 99.1 | 55.6 | 0.2 | 20 | 0 | 36.9 | 32.8
289399 | 1234 | 21 | 1545 | 49 | 51.3 | 53.9 | 30 | 32.1 | 0.051 | 104 | 11.2 | 70 | 40 | 45.1 | 0.784 | 98.5 | 467 | 448.3 | 60 | 439.7 | 0.431 | 383.8 | 8.1 | 101.1 | 27.9 | 46.4 | 11 | 101.1 | 27.8 | 3.43 | 55.4 | 50.2 | 27 | 16.1 | 53 | 31 | 0.779 | 34.1 | 56 | 4480 | 22 | 98.8 | 55.6 | 0.1 | 19.9 | 0 | 36.9 | 32.8
289401 | 1236 | 21 | 1546 | 49.1 | 51.3 | 53.8 | 30 | 32.1 | 0.051 | 104 | 11.2 | 70 | 40 | 45.2 | 0.783 | 98.5 | 467.1 | 448.4 | 59.9 | 439.6 | 0.431 | 383.6 | 8.1 | 101.1 | 27.9 | 46.4 | 11 | 101 | 27.8 | 3.445 | 55.4 | 50.5 | 27 | 16.1 | 53 | 31 | 0.779 | 34.5 | 56 | 4450 | 22 | 99.1 | 55.5 | 0.1 | 20 | 0 | 36.9 | 32.8
289403 | 1238 | 21 | 1549 | 49.8 | 51.2 | 53.8 | 30 | 32.1 | 0.051 | 104 | 11.2 | 70 | 39.8 | 45.4 | 0.785 | 98.5 | 467.5 | 448.8 | 59.9 | 439.6 | 0.434 | 382.3 | 8.1 | 101.1 | 27.8 | 46.3 | 11 | 101 | 27.7 | 3.471 | 55.5 | 50.7 | 27 | 16.1 | 53 | 31 | 0.781 | 34.5 | 56 | 4160 | 22 | 98.8 | 55.6 | 0 | 19.9 | 0 | 36.8 | 32.8
289405 | 1240 | 21 | 1547 | 49 | 51.1 | 53.7 | 30 | 32.1 | 0.049 | 103.9 | 11.3 | 70 | 39.8 | 45.5 | 0.785 | 98.5 | 467.5 | 448.8 | 59.8 | 439.6 | 0.431 | 382.6 | 8 | 101.1 | 27.8 | 46.3 | 11 | 101 | 27.7 | 3.43 | 55.3 | 51.1 | 27 | 16.1 | 53 | 31 | 0.782 | 34.5 | 56 | 4180 | 21.6 | 98.8 | 55.6 | 0.1 | 19.9 | 0 | 36.7 | 32.8
289407 | 1242 | 21 | 1548 | 48.9 | 51.1 | 53.6 | 30 | 32.1 | 0.049 | 103.9 | 11.3 | 69.9 | 39.9 | 45.7 | 0.785 | 98.5 | 467.6 | 449 | 59.8 | 439.5 | 0.43 | 382.1 | 8 | 101 | 27.8 | 46.3 | 11 | 101 | 27.7 | 3.411 | 55.3 | 51.5 | 27 | 16.1 | 53 | 31 | 0.786 | 34.5 | 54 | 4280 | 22 | 98.8 | 55.7 | 0.1 | 19.9 | 0 | 36.8 | 32.8
289409 | 1244 | 21 | 1549 | 49 | 51.1 | 53.6 | 30 | 32.1 | 0.05 | 104 | 11.3 | 69.9 | 40 | 45.9 | 0.784 | 98.5 | 467.8 | 449.2 | 59.7 | 439.5 | 0.432 | 381 | 8 | 101 | 27.8 | 46.2 | 11 | 101 | 27.7 | 3.419 | 55.3 | 51.7 | 27 | 16.1 | 53 | 31 | 0.782 | 34.5 | 54 | 4230 | 22 | 99.1 | 55.6 | 0.2 | 20.2 | 0 | 36.9 | 32.8
289411 | 1246 | 21 | 1548 | 48.6 | 51.1 | 53.5 | 30 | 32.1 | 0.051 | 104 | 11.3 | 70 | 40 | 46 | 0.785 | 98.5 | 468 | 449.4 | 59.7 | 439.4 | 0.431 | 379.6 | 7.9 | 101.1 | 27.8 | 46.2 | 11 | 101 | 27.7 | 3.415 | 55.3 | 51.7 | 27 | 16.1 | 53 | 31 | 0.779 | 34.5 | 54 | 4260 | 22 | 98.8 | 55.6 | 0.2 | 20.1 | 0 | 36.8 | 32.8
289413 | 1248 | 21 | 1550 | 49.5 | 51 | 53.5 | 30 | 32 | 0.049 | 104 | 11.3 | 70 | 39.9 | 46.1 | 0.785 | 98.5 | 468.5 | 449.9 | 59.7 | 439.4 | 0.434 | 379.3 | 8 | 101.1 | 27.8 | 46.1 | 11.1 | 101 | 27.7 | 3.402 | 55.4 | 52 | 27 | 16.1 | 53 | 31 | 0.782 | 34.5 | 56 | 4380 | 21.6 | 98.8 | 55.6 | 0.1 | 20.1 | 0 | 36.7 | 32.8
289415 | 1250 | 21 | 1551 | 49.4 | 51 | 53.4 | 30 | 32 | 0.05 | 104 | 11.3 | 70 | 39.9 | 46.3 | 0.784 | 98.5 | 468.5 | 450 | 59.6 | 439.4 | 0.436 | 380.5 | 8 | 101.1 | 27.8 | 46.1 | 11 | 101 | 27.7 | 3.459 | 55.4 | 52.4 | 27 | 16.1 | 53 | 31 | 0.778 | 34.9 | 56 | 4280 | 21.6 | 98.8 | 55.6 | 0 | 19.9 | 0 | 36.7 | 32.8
289417 | 1252 | 21 | 1550 | 49.4 | 50.9 | 53.4 | 30 | 32 | 0.049 | 104 | 11.3 | 69.9 | 39.9 | 46.4 | 0.786 | 98.5 | 468.8 | 450.3 | 59.5 | 439.3 | 0.434 | 382.5 | 8 | 101.1 | 27.8 | 46.1 | 11.1 | 101 | 27.7 | 3.469 | 55.4 | 52.5 | 27 | 16.1 | 53 | 31 | 0.781 | 34.5 | 56 | 4330 | 22 | 99.1 | 55.6 | 0 | 19.8 | 0 | 36.8 | 32.8
289419 | 1254 | 21 | 1548 | 49 | 50.9 | 53.3 | 30 | 32 | 0.05 | 104 | 11.3 | 69.8 | 40 | 46.5 | 0.785 | 98.5 | 468.8 | 450.3 | 59.5 | 439.3 | 0.435 | 383.2 | 8 | 101.1 | 27.8 | 46 | 11.1 | 101 | 27.7 | 3.433 | 55.4 | 51.8 | 27 | 16.1 | 52 | 31 | 0.782 | 34.5 | 56 | 4040 | 22 | 99.1 | 55.7 | 0.1 | 19.9 | 0 | 36.9 | 32.8
289421 | 1256 | 21 | 1549 | 48.8 | 50.8 | 53.2 | 30 | 32 | 0.049 | 104 | 11.3 | 69.7 | 39.9 | 46.5 | 0.783 | 98.5 | 468.9 | 450.5 | 59.4 | 439.3 | 0.432 | 384.6 | 8 | 101.1 | 27.9 | 46 | 11.3 | 101 | 27.7 | 3.489 | 55.5 | 51.3 | 27 | 16.1 | 52 | 31 | 0.782 | 34.9 | 56 | 4160 | 22 | 98.8 | 55.5 | 0.2 | 20.1 | 0 | 36.9 | 32.8
289423 | 1258 | 21 | 1550 | 49.3 | 50.8 | 53.2 | 30 | 32 | 0.049 | 104 | 11.3 | 69.6 | 39.9 | 46.5 | 0.785 | 98.5 | 469.3 | 450.9 | 59.4 | 439.3 | 0.434 | 385.8 | 8 | 101.1 | 27.9 | 46 | 11.3 | 101 | 27.7 | 3.472 | 55.5 | 50.7 | 27 | 16.1 | 52 | 31 | 0.783 | 34.9 | 54 | 4550 | 22 | 98.8 | 55.6 | 0.2 | 20 | 0 | 36.9 | 32.8
289425 | 1260 | 21 | 1551 | 49.4 | 50.8 | 53.1 | 30 | 32 | 0.05 | 104 | 11.3 | 69.7 | 39.9 | 46.4 | 0.785 | 98.5 | 469.4 | 451 | 59.4 | 439.2 | 0.436 | 385.9 | 8 | 101.1 | 27.9 | 45.9 | 11.3 | 101 | 27.7 | 3.491 | 55.5 | 49.6 | 27 | 16.1 | 52 | 31 | 0.781 | 34.9 | 54 | 4360 | 21.6 | 98.8 | 55.7 | 0.1 | 20.1 | 0 | 36.8 | 32.8
289427 | 1262 | 21 | 1548 | 49 | 50.8 | 53.1 | 30 | 32 | 0.051 | 104 | 11.3 | 69.7 | 39.8 | 46.2 | 0.784 | 98.5 | 469.5 | 451.2 | 59.3 | 439.2 | 0.435 | 384.5 | 8 | 101.1 | 27.9 | 45.9 | 11.3 | 101 | 27.7 | 3.404 | 55.5 | 48.2 | 27 | 16.1 | 52 | 31 | 0.78 | 34.5 | 54 | 4260 | 22 | 98.8 | 55.6 | 0 | 19.9 | 0 | 36.7 | 32.7
289429 | 1264 | 21 | 1549 | 49.3 | 50.7 | 53 | 30 | 32 | 0.05 | 104 | 11.3 | 69.8 | 39.8 | 46 | 0.785 | 98.5 | 469.7 | 451.4 | 59.3 | 439.2 | 0.436 | 383.5 | 8 | 101.1 | 27.9 | 45.9 | 11.3 | 101 | 27.7 | 3.434 | 55.4 | 47 | 27 | 16.1 | 52 | 31 | 0.78 | 34.5 | 54 | 4280 | 22 | 98.8 | 55.6 | 0.1 | 19.8 | 0 | 36.7 | 32.8
289431 | 1266 | 21 | 1550 | 49 | 50.7 | 53 | 30 | 32 | 0.05 | 104 | 11.3 | 69.9 | 39.8 | 45.7 | 0.785 | 98.5 | 469.8 | 451.5 | 59.2 | 439.2 | 0.434 | 382.8 | 8 | 101.1 | 27.9 | 45.8 | 11.1 | 101 | 27.7 | 3.424 | 55.5 | 46.1 | 27 | 16.1 | 52 | 31 | 0.783 | 34.5 | 54 | 4430 | 22 | 98.8 | 55.6 | 0.2 | 19.9 | 0 | 36.7 | 32.8
289433 | 1268 | 21 | 1549 | 49.1 | 50.6 | 52.9 | 30 | 31.9 | 0.051 | 104 | 11.3 | 69.9 | 39.8 | 45.4 | 0.784 | 98.5 | 470 | 451.8 | 59.2 | 439.2 | 0.437 | 383.5 | 8 | 101.1 | 27.9 | 45.8 | 11.1 | 101 | 27.7 | 3.476 | 55.4 | 45.4 | 27 | 16.1 | 52 | 31 | 0.779 | 34.5 | 54 | 4310 | 21.6 | 98.8 | 55.7 | 0.1 | 20.2 | 0 | 36.8 | 32.8
289435 | 1270 | 21 | 1550 | 49.2 | 50.6 | 52.8 | 30 | 31.9 | 0.051 | 104 | 11.3 | 70 | 39.9 | 45.2 | 0.785 | 98.5 | 470.1 | 452 | 59 | 439.2 | 0.438 | 384.2 | 8 | 101.1 | 27.9 | 45.7 | 11 | 101 | 27.7 | 3.421 | 55.4 | 44.9 | 27 | 16.1 | 52 | 31 | 0.777 | 34.5 | 54 | 4280 | 21.6 | 98.8 | 55.6 | 0.2 | 20 | 0 | 36.7 | 32.8
289437 | 1272 | 21 | 1550 | 49.1 | 50.5 | 52.8 | 30 | 31.9 | 0.051 | 104 | 11.3 | 70.1 | 39.9 | 44.9 | 0.784 | 98.5 | 470.4 | 452.2 | 59 | 439.2 | 0.44 | 385.4 | 8 | 101.1 | 27.9 | 45.7 | 11 | 101 | 27.7 | 3.43 | 55.4 | 44.6 | 27 | 16.1 | 52 | 31 | 0.78 | 34.5 | 54 | 4600 | 21.6 | 99.1 | 55.6 | 0.1 | 19.9 | 0 | 36.8 | 32.7
289439 | 1274 | 21 | 1549 | 49.1 | 50.5 | 52.7 | 30 | 31.9 | 0.05 | 104 | 11.3 | 70.1 | 39.9 | 44.7 | 0.784 | 98.5 | 470.6 | 452.4 | 59 | 439.2 | 0.436 | 382.1 | 8 | 101 | 28 | 45.7 | 11 | 101 | 27.7 | 3.448 | 55.4 | 44.3 | 27 | 16.1 | 52 | 31 | 0.783 | 34.5 | 54 | 4330 | 21.6 | 98.8 | 55.6 | 0 | 19.9 | 0 | 36.7 | 32.8
289441 | 1276 | 21 | 1551 | 49.2 | 50.5 | 52.7 | 30 | 31.9 | 0.051 | 104 | 11.3 | 70.1 | 39.9 | 44.5 | 0.785 | 98.5 | 470.7 | 452.5 | 58.9 | 439.2 | 0.44 | 381.3 | 8 | 101.1 | 28 | 45.6 | 11 | 101 | 27.7 | 3.444 | 55.4 | 44.1 | 27 | 16.1 | 52 | 31 | 0.782 | 34.5 | 54 | 4260 | 22 | 98.8 | 55.6 | 0 | 19.9 | 0 | 36.7 | 32.8
289443 | 1278 | 21 | 1554 | 50 | 50.4 | 52.6 | 30 | 31.9 | 0.05 | 104 | 11.3 | 70.2 | 39.9 | 44.3 | 0.785 | 98.5 | 471.1 | 452.9 | 58.9 | 439.2 | 0.443 | 382.5 | 8.1 | 101.1 | 28 | 45.6 | 11 | 101 | 27.7 | 3.481 | 55.7 | 43.9 | 27 | 16.1 | 52 | 31 | 0.78 | 35.7 | 55 | 4330 | 21.6 | 99.1 | 55.7 | 0.1 | 19.9 | 0 | 36.8 | 32.8
289445 | 1280 | 21 | 1552 | 49.9 | 50.4 | 52.5 | 30 | 31.9 | 0.05 | 104.1 | 11.3 | 70.2 | 39.9 | 44.1 | 0.784 | 98.5 | 471.3 | 453.2 | 58.8 | 439.1 | 0.444 | 381.4 | 8.1 | 101.1 | 27.9 | 45.6 | 11 | 101.1 | 27.6 | 3.527 | 55.8 | 43.8 | 27 | 16.1 | 52 | 31 | 0.781 | 34.5 | 57 | 4180 | 21.6 | 98.8 | 55.6 | 0.2 | 20.1 | 0 | 36.8 | 32.7
289447 | 1282 | 21 | 1547 | 48.9 | 50.4 | 52.5 | 30 | 31.8 | 0.051 | 103.9 | 11.3 | 70.2 | 39.8 | 43.9 | 0.785 | 98.5 | 471.1 | 453.1 | 58.8 | 439.1 | 0.442 | 381.6 | 8 | 101.1 | 27.9 | 45.5 | 11 | 101 | 27.6 | 3.448 | 55.4 | 43.6 | 27 | 16.1 | 52 | 31 | 0.778 | 34.5 | 56 | 4090 | 22 | 99.1 | 55.6 | 0.1 | 20.1 | 0 | 36.8 | 32.8
289449 | 1284 | 21 | 1556 | 49.9 | 50.3 | 52.4 | 30 | 31.8 | 0.05 | 104 | 11.3 | 70.1 | 39.8 | 43.8 | 0.784 | 98.5 | 471.5 | 453.5 | 58.7 | 439.1 | 0.447 | 381.8 | 8 | 101 | 27.9 | 45.5 | 11 | 101 | 27.6 | 3.479 | 56 | 43.3 | 27 | 16.1 | 52 | 31 | 0.78 | 35.3 | 57 | 4380 | 21.6 | 99.1 | 55.6 | 0.1 | 20.1 | 0 | 36.6 | 32.8
289451 | 1286 | 21 | 1554 | 49.9 | 50.3 | 52.3 | 30 | 31.8 | 0.049 | 104 | 11.3 | 70.2 | 39.9 | 43.6 | 0.783 | 98.5 | 471.6 | 453.7 | 58.7 | 439 | 0.448 | 382.7 | 8.1 | 101.1 | 27.9 | 45.4 | 11 | 101 | 27.6 | 3.45 | 55.9 | 43.1 | 27 | 16.1 | 52 | 31 | 0.778 | 35.3 | 57 | 4260 | 21.6 | 99.1 | 55.5 | 0 | 20 | 0 | 36.6 | 32.8
289453 | 1288 | 21 | 1546 | 48.9 | 50.2 | 52.3 | 30 | 31.8 | 0.051 | 104 | 11.3 | 70 | 40 | 43.4 | 0.785 | 98.5 | 471.7 | 453.7 | 58.6 | 439 | 0.443 | 382 | 8 | 101.1 | 27.9 | 45.4 | 11.1 | 101 | 27.6 | 3.421 | 55.4 | 42.8 | 27 | 16.1 | 52 | 31 | 0.777 | 34.5 | 54 | 4280 | 22 | 98.8 | 55.6 | 0.1 | 19.9 | 0 | 36.5 | 32.8
289455 | 1290 | 21 | 1556 | 50.4 | 50.2 | 52.2 | 30 | 31.8 | 0.05 | 104.1 | 11.3 | 69.9 | 40 | 43.3 | 0.785 | 98.5 | 472 | 454.1 | 58.5 | 438.9 | 0.448 | 380.7 | 8.1 | 101.1 | 27.8 | 45.4 | 11.2 | 101 | 27.6 | 3.541 | 56.1 | 42.5 | 27 | 16.1 | 52 | 31 | 0.781 | 35.3 | 55 | 4450 | 21.6 | 99.1 | 55.6 | 0.2 | 19.8 | 0 | 36.7 | 32.8
289457 | 1292 | 21 | 1547 | 49 | 50.2 | 52.2 | 30 | 31.7 | 0.05 | 103.9 | 11.3 | 69.8 | 39.9 | 43.1 | 0.785 | 98.5 | 472 | 454.1 | 58.5 | 438.9 | 0.44 | 381.7 | 8 | 101.1 | 27.8 | 45.3 | 11.2 | 101 | 27.6 | 3.467 | 55.4 | 42.1 | 27 | 16.1 | 52 | 31 | 0.78 | 34.5 | 54 | 4380 | 21.6 | 99.1 | 55.6 | 0.2 | 20.1 | 0 | 36.7 | 32.8
289459 | 1294 | 21 | 1552 | 49.6 | 50.1 | 52.1 | 30 | 31.7 | 0.05 | 104 | 11.3 | 69.6 | 39.9 | 42.9 | 0.784 | 98.5 | 472.1 | 454.2 | 58.5 | 438.9 | 0.446 | 381.5 | 8 | 101 | 27.8 | 45.3 | 11.1 | 101 | 27.6 | 3.485 | 55.7 | 41.8 | 27 | 16.1 | 52 | 31 | 0.776 | 35.3 | 55 | 4600 | 21.6 | 98.8 | 55.6 | 0.1 | 20 | 0 | 36.8 | 32.8
289461 | 1296 | 21 | 1555 | 49.8 | 50.1 | 52 | 30 | 31.7 | 0.049 | 104 | 11.4 | 69.6 | 39.9 | 42.8 | 0.784 | 98.5 | 472.4 | 454.6 | 58.4 | 438.9 | 0.448 | 381.2 | 8 | 101 | 27.8 | 45.3 | 11 | 101 | 27.6 | 3.468 | 55.9 | 41.4 | 27 | 16.1 | 52 | 31 | 0.779 | 34.9 | 55 | 4600 | 21.6 | 98.8 | 55.5 | 0.1 | 19.9 | 0 | 36.7 | 32.7
289463 | 1298 | 21 | 1549 | 50 | 50 | 52 | 30 | 31.7 | 0.05 | 104 | 11.4 | 69.1 | 39.9 | 42.6 | 0.785 | 98.5 | 472.9 | 455.1 | 58.4 | 438.9 | 0.446 | 380.9 | 8.2 | 101.1 | 27.9 | 45.2 | 10.9 | 101.1 | 27.6 | 3.507 | 55.7 | 41.1 | 27 | 16.1 | 52 | 31 | 0.779 | 34.5 | 56 | 4260 | 22 | 99.1 | 55.7 | 0.1 | 19.9 | 0 | 36.7 | 32.8
289465 | 1300 | 21 | 1546 | 48.8 | 50 | 51.9 | 30 | 31.7 | 0.051 | 103.9 | 11.4 | 69.2 | 40.1 | 42.4 | 0.783 | 98.5 | 472.5 | 454.8 | 58.3 | 438.8 | 0.441 | 379.2 | 8 | 101 | 27.9 | 45.2 | 10.8 | 101 | 27.6 | 3.439 | 55.3 | 40.8 | 27 | 16.1 | 52 | 31 | 0.782 | 34.5 | 56 | 3940 | 22 | 98.8 | 55.6 | 0.1 | 19.9 | 0 | 36.6 | 32.8
289467 | 1302 | 21 | 1556 | 50.3 | 50 | 51.9 | 30 | 31.7 | 0.049 | 104 | 11.4 | 69.4 | 40.1 | 42.2 | 0.784 | 98.5 | 473 | 455.3 | 58.3 | 438.7 | 0.448 | 379.1 | 8.1 | 101 | 27.9 | 45.2 | 10.9 | 101 | 27.6 | 3.499 | 56.1 | 40.5 | 27 | 16.1 | 52 | 31 | 0.78 | 35.7 | 57 | 4310 | 21.6 | 99.1 | 55.5 | 0.2 | 19.9 | 0 | 36.7 | 32.8
289469 | 1304 | 21 | 1552 | 49.7 | 49.9 | 51.8 | 30 | 31.7 | 0.048 | 104 | 11.4 | 69.6 | 40.2 | 42.1 | 0.783 | 98.5 | 473.1 | 455.4 | 58.2 | 438.7 | 0.444 | 379.2 | 8.1 | 101.1 | 27.9 | 45.1 | 10.9 | 101 | 27.6 | 3.469 | 56 | 40.2 | 27 | 16.1 | 52 | 31 | 0.782 | 35.7 | 57 | 4280 | 22 | 98.8 | 55.5 | 0.1 | 20.1 | 0 | 36.7 | 32.8
289471 | 1306 | 21 | 1552 | 49.9 | 49.9 | 51.7 | 30 | 31.7 | 0.049 | 104 | 11.3 | 69.9 | 40.2 | 41.9 | 0.784 | 98.5 | 473.2 | 455.5 | 58.2 | 438.6 | 0.444 | 379.5 | 8.1 | 101.1 | 27.9 | 45.1 | 11 | 101 | 27.6 | 3.502 | 55.8 | 39.9 | 27 | 16.1 | 52 | 31 | 0.778 | 35.3 | 55 | 4500 | 21.6 | 98.8 | 55.6 | 0.1 | 20.1 | 0 | 36.7 | 32.8
289473 | 1308 | 21 | 1553 | 50.4 | 49.9 | 51.7 | 30 | 31.6 | 0.05 | 104 | 11.4 | 70.1 | 40 | 41.7 | 0.786 | 98.5 | 473.5 | 455.9 | 58.2 | 438.6 | 0.447 | 379.1 | 8.1 | 101.1 | 27.8 | 45 | 10.9 | 101 | 27.6 | 3.542 | 55.8 | 39.6 | 27 | 16.1 | 51 | 31 | 0.788 | 35.7 | 56 | 4110 | 22 | 98.8 | 55.6 | 0.1 | 19.9 | 0 | 36.6 | 32.8
289475 | 1310 | 21 | 1548 | 49.3 | 49.8 | 51.6 | 30 | 31.6 | 0.05 | 104 | 11.4 | 70.2 | 39.9 | 41.6 | 0.785 | 98.5 | 473.4 | 455.8 | 58.2 | 438.6 | 0.441 | 379 | 8.1 | 101.1 | 27.8 | 45 | 10.9 | 101 | 27.6 | 3.496 | 55.6 | 39.3 | 27 | 16.1 | 51 | 31 | 0.784 | 34.9 | 57 | 4260 | 22 | 99.1 | 55.6 | 0.1 | 19.9 | 0 | 36.5 | 32.8
289477 | 1312 | 21 | 1548 | 49.3 | 49.8 | 51.6 | 30 | 31.6 | 0.051 | 104 | 11.4 | 70.4 | 40 | 41.4 | 0.784 | 98.5 | 473.7 | 456.1 | 58 | 438.6 | 0.443 | 378.9 | 8 | 101.1 | 27.8 | 45 | 11.2 | 101 | 27.6 | 3.473 | 55.6 | 39.1 | 27 | 16.1 | 51 | 31 | 0.783 | 34.5 | 56 | 4380 | 21.6 | 99.1 | 55.7 | 0.1 | 19.8 | 0 | 36.5 | 32.7
289479 | 1314 | 21 | 1548 | 49.2 | 49.8 | 51.5 | 30 | 31.6 | 0.05 | 103.9 | 11.4 | 70.5 | 40 | 41.2 | 0.786 | 98.5 | 473.8 | 456.2 | 58 | 438.5 | 0.439 | 379.5 | 8 | 101 | 27.7 | 44.9 | 11.2 | 101 | 27.6 | 3.441 | 55.4 | 38.8 | 27 | 16.1 | 51 | 31 | 0.784 | 34.9 | 56 | 4280 | 22 | 98.8 | 55.6 | 0.1 | 19.8 | 0 | 36.7 | 32.8
289481 | 1316 | 21 | 1549 | 49.9 | 49.7 | 51.4 | 30 | 31.6 | 0.049 | 104 | 11.4 | 70.5 | 40 | 41.1 | 0.785 | 98.5 | 474.3 | 456.7 | 58 | 438.5 | 0.441 | 379.9 | 8.1 | 101.1 | 27.7 | 44.9 | 11.1 | 101 | 27.5 | 3.517 | 55.6 | 38.5 | 27 | 16.1 | 51 | 31 | 0.783 | 34.5 | 56 | 4330 | 22 | 98.8 | 55.6 | 0.2 | 20 | 0 | 36.7 | 32.8
289483 | 1318 | 21 | 1551 | 50 | 49.7 | 51.4 | 30 | 31.6 | 0.049 | 104.1 | 11.4 | 70.4 | 40 | 40.9 | 0.783 | 98.5 | 474.4 | 456.9 | 57.9 | 438.5 | 0.444 | 379.8 | 8.1 | 101.1 | 27.7 | 44.9 | 11.2 | 101 | 27.5 | 3.532 | 55.8 | 38.3 | 27 | 16.1 | 51 | 31 | 0.78 | 34.9 | 55 | 4750 | 21.6 | 99.1 | 55.6 | 0.1 | 20 | 0 | 36.7 | 32.8
289485 | 1320 | 21 | 1555 | 50.1 | 49.7 | 51.3 | 30 | 31.6 | 0.05 | 104 | 11.4 | 70.2 | 39.9 | 40.7 | 0.785 | 98.5 | 474.3 | 456.9 | 57.8 | 438.5 | 0.447 | 379.9 | 8.1 | 101.1 | 27.7 | 44.8 | 11.1 | 101 | 27.5 | 3.485 | 55.9 | 38 | 27 | 16.1 | 51 | 31 | 0.779 | 35.3 | 55 | 4550 | 21.6 | 99.1 | 55.6 | 0.1 | 20.1 | 0 | 36.7 | 32.8
289487 | 1322 | 21 | 1551 | 49.6 | 49.6 | 51.3 | 30 | 31.6 | 0.049 | 104 | 11.4 | 70.1 | 39.9 | 40.6 | 0.785 | 98.5 | 474.4 | 457 | 57.8 | 438.5 | 0.442 | 380.1 | 8.1 | 101 | 27.7 | 44.8 | 10.9 | 101 | 27.5 | 3.48 | 55.7 | 37.8 | 27 | 16.1 | 51 | 31 | 0.781 | 34.9 | 54 | 4330 | 22 | 98.8 | 55.7 | 0 | 19.9 | 0 | 36.4 | 32.8
289489 | 1324 | 21 | 1549 | 49.3 | 49.6 | 51.2 | 30 | 31.6 | 0.049 | 104 | 11.4 | 70.2 | 39.9 | 40.4 | 0.784 | 98.5 | 474.5 | 457.1 | 57.7 | 438.4 | 0.441 | 380.3 | 8 | 101 | 27.7 | 44.8 | 10.9 | 101 | 27.5 | 3.482 | 55.5 | 37.6 | 27 | 16.1 | 51 | 31 | 0.781 | 34.9 | 54 | 4430 | 22 | 98.8 | 55.6 | 0.1 | 19.9 | 0 | 36.4 | 32.8
289491 | 1326 | 21 | 1550 | 49.6 | 49.5 | 51.2 | 30 | 31.6 | 0.05 | 104 | 11.4 | 70.2 | 39.9 | 40.3 | 0.785 | 98.5 | 474.8 | 457.4 | 57.7 | 438.4 | 0.443 | 378.5 | 8.1 | 101.1 | 27.7 | 44.7 | 10.9 | 101 | 27.5 | 3.499 | 55.8 | 37.3 | 27 | 16.1 | 51 | 31 | 0.78 | 34.9 | 54 | 4180 | 21.6 | 98.8 | 55.6 | 0.1 | 19.9 | 0 | 36.5 | 32.8
289493 | 1328 | 21 | 1552 | 49.9 | 49.5 | 51.1 | 30 | 31.6 | 0.049 | 104 | 11.4 | 70.2 | 40 | 40.1 | 0.785 | 98.5 | 475.1 | 457.7 | 57.6 | 438.4 | 0.445 | 378.2 | 8.1 | 101.1 | 27.7 | 44.7 | 10.9 | 101 | 27.5 | 3.485 | 55.9 | 37.1 | 27 | 16.1 | 51 | 31 | 0.777 | 35.3 | 57 | 4180 | 22 | 98.8 | 55.6 | 0.2 | 20.1 | 0 | 36.6 | 32.8
289495 | 1330 | 21 | 1554 | 50.7 | 49.5 | 51.1 | 30 | 31.6 | 0.048 | 104.1 | 11.4 | 70.2 | 40 | 39.9 | 0.784 | 98.5 | 475.5 | 458.2 | 57.7 | 438.3 | 0.449 | 377.5 | 8.2 | 101.1 | 27.6 | 44.7 | 11 | 101.1 | 27.5 | 3.509 | 56.1 | 36.9 | 27 | 16.1 | 51 | 31 | 0.781 | 35.3 | 57 | 4210 | 21.6 | 99.1 | 55.6 | 0.1 | 20 | 0 | 36.6 | 32.8
289497 | 1332 | 21 | 1551 | 50.5 | 49.4 | 51 | 30 | 31.6 | 0.049 | 104.1 | 11.4 | 70.2 | 40 | 39.8 | 0.784 | 98.5 | 475.5 | 458.2 | 57.6 | 438.3 | 0.448 | 377.7 | 8.2 | 101.1 | 27.6 | 44.6 | 10.9 | 101.1 | 27.5 | 3.526 | 56.2 | 36.6 | 27 | 16.1 | 51 | 31 | 0.777 | 35.3 | 55 | 4450 | 21.6 | 98.8 | 55.5 | 0.1 | 20 | 0 | 36.6 | 32.8
289499 | 1334 | 21 | 1550 | 50.3 | 49.4 | 51 | 30 | 31.6 | 0.05 | 104.1 | 11.4 | 69.7 | 39.9 | 39.6 | 0.784 | 98.5 | 475.5 | 458.3 | 57.4 | 438.3 | 0.447 | 378.2 | 8.2 | 101.1 | 27.6 | 44.6 | 11.1 | 101.1 | 27.5 | 3.546 | 56.2 | 36.4 | 27 | 16.1 | 51 | 31 | 0.783 | 35.3 | 57 | 4380 | 22 | 98.8 | 55.6 | 0 | 19.9 | 0 | 36.5 | 32.8
289501 | 1 | 21 | 1550 | 50.5 | 49.4 | 50.9 | 30 | 31.6 | 0.049 | 104.1 | 11.4 | 69.7 | 39.9 | 39.5 | 0.783 | 98.5 | 475.6 | 458.4 | 57.4 | 438.2 | 0.446 | 379.9 | 8.2 | 101.1 | 27.6 | 44.5 | 10.9 | 101.1 | 27.5 | 3.543 | 56.2 | 36.1 | 27 | 16.1 | 51 | 31 | 0.777 | 35.3 | 57 | 4260 | 21.6 | 98.8 | 55.7 | 0.1 | 19.9 | 0 | 36.5 | 32.8
289503 | 3 | 21 | 1549 | 50.1 | 49.3 | 50.8 | 30 | 31.6 | 0.048 | 104.1 | 11.4 | 69.8 | 39.8 | 39.3 | 0.784 | 98.5 | 475.8 | 458.5 | 57.4 | 438.2 | 0.443 | 382.5 | 8.2 | 101.1 | 27.6 | 44.5 | 10.9 | 101.1 | 27.5 | 3.534 | 56.2 | 35.9 | 27 | 16.1 | 51 | 31 | 0.781 | 35.3 | 57 | 4230 | 21.6 | 99.1 | 55.6 | 0.1 | 19.8 | 0 | 36.6 | 32.8
289505 | 5 | 21 | 1551 | 50.6 | 49.3 | 50.8 | 30 | 31.6 | 0.049 | 104.1 | 11.4 | 69.9 | 39.9 | 39.2 | 0.784 | 98.5 | 476 | 458.9 | 57.4 | 438.2 | 0.447 | 383.3 | 8.2 | 101.1 | 27.7 | 44.5 | 11 | 101.1 | 27.5 | 3.525 | 56.3 | 35.6 | 27 | 16.1 | 51 | 31 | 0.781 | 35.3 | 57 | 4280 | 21.6 | 99.1 | 55.5 | 0.2 | 20 | 0 | 36.6 | 32.8
289507 | 7 | 21 | 1548 | 50.4 | 49.3 | 50.7 | 30 | 31.6 | 0.05 | 104.1 | 11.4 | 70 | 40 | 39 | 0.785 | 98.5 | 476.1 | 459 | 57.3 | 438.2 | 0.446 | 383.3 | 8.2 | 101.1 | 27.7 | 44.4 | 11 | 101.1 | 27.5 | 3.542 | 56 | 35.4 | 27 | 16.1 | 51 | 31 | 0.779 | 35.3 | 55 | 4600 | 21.6 | 99.1 | 55.6 | 0.1 | 20.1 | 0 | 36.6 | 32.8
289509 | 9 | 21 | 1546 | 49.3 | 49.2 | 50.7 | 30 | 31.6 | 0.05 | 104 | 11.4 | 70.2 | 39.9 | 38.9 | 0.785 | 98.5 | 476 | 458.8 | 57.3 | 438.2 | 0.441 | 384.8 | 8.1 | 101.1 | 27.7 | 44.4 | 10.9 | 101 | 27.4 | 3.512 | 55.9 | 35.2 | 27 | 16.1 | 51 | 31 | 0.781 | 34.5 | 57 | 4310 | 22 | 98.8 | 55.6 | 0.1 | 20.2 | 0 | 36.5 | 32.7
289511 | 11 | 21 | 1547 | 49.2 | 49.2 | 50.6 | 30 | 31.6 | 0.051 | 103.9 | 11.4 | 70.2 | 39.9 | 38.7 | 0.785 | 98.5 | 476.1 | 459 | 57.2 | 438.2 | 0.438 | 387.7 | 8 | 101 | 27.7 | 44.4 | 10.9 | 101 | 27.4 | 3.464 | 55.6 | 34.9 | 27 | 16.1 | 51 | 31 | 0.779 | 34.9 | 54 | 4280 | 22 | 98.8 | 55.5 | 0.1 | 19.9 | 0 | 36.3 | 32.7
289513 | 13 | 21 | 1548 | 49.2 | 49.2 | 50.6 | 30 | 31.6 | 0.05 | 103.9 | 11.4 | 70.2 | 39.9 | 38.6 | 0.785 | 98.5 | 476.3 | 459.2 | 57.2 | 438.1 | 0.436 | 388.4 | 8 | 101 | 27.7 | 44.3 | 10.9 | 100.9 | 27.4 | 3.462 | 55.5 | 34.7 | 27 | 16.1 | 51 | 31 | 0.777 | 34.9 | 54 | 4450 | 22 | 98.8 | 55.6 | 0.1 | 19.8 | 0 | 36.3 | 32.8
289515 | 15 | 21 | 1548 | 49.2 | 49.1 | 50.5 | 30 | 31.6 | 0.051 | 103.9 | 11.5 | 70.1 | 39.8 | 38.4 | 0.784 | 98.5 | 476.6 | 459.5 | 57.2 | 438.1 | 0.436 | 385.1 | 8 | 101 | 27.8 | 44.3 | 10.9 | 100.9 | 27.4 | 3.444 | 55.4 | 34.5 | 27 | 16.1 | 51 | 31 | 0.778 | 34.5 | 54 | 4550 | 22 | 98.8 | 55.5 | 0.1 | 19.8 | 0 | 36.5 | 32.8
289517 | 17 | 21 | 1554 | 49.9 | 49.1 | 50.5 | 30 | 31.6 | 0.049 | 104 | 11.5 | 69.9 | 39.9 | 38.3 | 0.784 | 98.5 | 476.9 | 459.9 | 57.1 | 438.1 | 0.441 | 382.5 | 8 | 101 | 27.8 | 44.3 | 10.9 | 101 | 27.4 | 3.481 | 56 | 34.3 | 27 | 16.1 | 51 | 31 | 0.779 | 35.7 | 55 | 4530 | 21.6 | 98.8 | 55.6 | 0.2 | 19.9 | 0 | 36.5 | 32.7
289519 | 19 | 21 | 1549 | 49.2 | 49 | 50.4 | 30 | 31.6 | 0.05 | 104 | 11.5 | 69.9 | 39.9 | 38.1 | 0.784 | 98.5 | 476.9 | 459.9 | 57.1 | 438 | 0.438 | 381.5 | 8 | 101 | 27.8 | 44.2 | 10.9 | 101 | 27.4 | 3.462 | 55.8 | 34.1 | 27 | 16.1 | 51 | 31 | 0.783 | 34.9 | 54 | 4360 | 22 | 98.8 | 55.6 | 0.1 | 20 | 0 | 36.6 | 32.8
289521 | 21 | 21 | 1547 | 49.3 | 49 | 50.4 | 30 | 31.6 | 0.051 | 104 | 11.5 | 70 | 40 | 38 | 0.784 | 98.5 | 477.2 | 460.2 | 57 | 438 | 0.438 | 382.8 | 8.1 | 101.1 | 27.8 | 44.2 | 10.9 | 101 | 27.4 | 3.486 | 55.6 | 33.9 | 27 | 16.1 | 51 | 31 | 0.78 | 34.5 | 54 | 4280 | 22 | 98.8 | 55.6 | 0.1 | 20 | 0 | 36.6 | 32.8
289523 | 23 | 21 | 1547 | 48.9 | 49 | 50.4 | 30 | 31.6 | 0.051 | 103.9 | 11.5 | 70 | 40 | 37.9 | 0.786 | 98.5 | 477.2 | 460.2 | 56.9 | 438 | 0.438 | 384.3 | 8 | 101 | 27.8 | 44.2 | 10.9 | 100.9 | 27.4 | 3.46 | 55.4 | 33.7 | 27 | 16.1 | 51 | 31 | 0.782 | 34.9 | 54 | 4500 | 22 | 98.8 | 55.5 | 0 | 19.8 | 0 | 36.5 | 32.7
289525 | 25 | 21 | 1549 | 49.1 | 48.9 | 50.3 | 30 | 31.6 | 0.05 | 103.9 | 11.5 | 70 | 40 | 37.7 | 0.784 | 98.5 | 477.3 | 460.3 | 56.9 | 438 | 0.437 | 381.8 | 8 | 101 | 27.8 | 44.1 | 10.9 | 100.9 | 27.4 | 3.447 | 55.3 | 33.4 | 27 | 16.1 | 51 | 31 | 0.78 | 34.5 | 54 | 4430 | 21.6 | 98.8 | 55.6 | 0.1 | 19.9 | 0 | 36.5 | 32.8
289527 | 27 | 21 | 1550 | 49 | 48.9 | 50.3 | 30 | 31.6 | 0.05 | 103.9 | 11.5 | 70 | 40 | 37.6 | 0.784 | 98.5 | 477.5 | 460.6 | 56.9 | 438 | 0.435 | 381 | 8 | 101 | 27.8 | 44.1 | 10.9 | 100.9 | 27.4 | 3.46 | 55.4 | 33.2 | 27 | 16.1 | 51 | 31 | 0.78 | 34.5 | 54 | 4260 | 22 | 98.8 | 55.7 | 0.1 | 19.9 | 0 | 36.5 | 32.8
289529 | 29 | 21 | 1550 | 49 | 48.8 | 50.2 | 30 | 31.6 | 0.051 | 103.9 | 11.5 | 70 | 40 | 37.4 | 0.785 | 98.5 | 477.7 | 460.8 | 56.8 | 437.9 | 0.435 | 380.3 | 8 | 101 | 27.8 | 44.1 | 10.9 | 100.9 | 27.4 | 3.454 | 55.4 | 33 | 27 | 16.1 | 51 | 31 | 0.783 | 34.5 | 54 | 4280 | 22 | 98.8 | 55.5 | 0.2 | 20.1 | 0 | 36.5 | 32.7
289531 | 31 | 21 | 1549 | 49 | 48.8 | 50.2 | 30 | 31.6 | 0.051 | 103.9 | 11.5 | 70 | 40 | 37.3 | 0.785 | 98.5 | 477.9 | 461 | 56.7 | 437.9 | 0.435 | 380.9 | 8 | 101 | 27.8 | 44 | 10.9 | 100.9 | 27.4 | 3.463 | 55.4 | 32.8 | 27 | 16.1 | 51 | 31 | 0.78 | 34.5 | 54 | 4230 | 22 | 98.8 | 55.6 | 0.1 | 20.1 | 0 | 36.4 | 32.8
289533 | 33 | 21 | 1552 | 49.6 | 48.8 | 50.1 | 30 | 31.6 | 0.05 | 104 | 11.5 | 70 | 39.9 | 37.2 | 0.782 | 98.5 | 478.3 | 461.4 | 56.6 | 437.9 | 0.439 | 380.9 | 8.1 | 101 | 27.8 | 44 | 10.9 | 101 | 27.4 | 3.494 | 55.7 | 32.6 | 27 | 16.1 | 50 | 31 | 0.777 | 34.9 | 57 | 4260 | 22 | 98.8 | 55.6 | 0.1 | 20 | 0 | 36.4 | 32.8
289535 | 35 | 21 | 1552 | 50 | 48.7 | 50.1 | 30 | 31.6 | 0.049 | 104 | 11.5 | 69.9 | 39.9 | 37 | 0.785 | 98.5 | 478.4 | 461.6 | 56.6 | 437.8 | 0.44 | 380.3 | 8.1 | 101 | 27.8 | 44 | 10.9 | 101 | 27.4 | 3.505 | 55.7 | 32.4 | 27 | 16.1 | 50 | 31 | 0.784 | 35.3 | 56 | 4380 | 22 | 98.8 | 55.7 | 0 | 19.9 | 0 | 36.4 | 32.8
289537 | 37 | 21 | 1553 | 50 | 48.7 | 50.1 | 30 | 31.6 | 0.05 | 104 | 11.5 | 69.9 | 39.9 | 36.9 | 0.785 | 98.5 | 478.4 | 461.6 | 56.6 | 437.8 | 0.441 | 380.4 | 8.1 | 101 | 27.8 | 44 | 10.9 | 101 | 27.4 | 3.521 | 55.8 | 32.2 | 27 | 16.1 | 50 | 31 | 0.777 | 34.9 | 57 | 4430 | 21.6 | 98.8 | 55.7 | 0.1 | 19.8 | 0 | 36.4 | 32.8
289539 | 39 | 21 | 1549 | 49.3 | 48.7 | 50 | 30 | 31.6 | 0.051 | 103.9 | 11.5 | 69.8 | 39.9 | 36.8 | 0.784 | 98.5 | 478.5 | 461.7 | 56.5 | 437.7 | 0.436 | 380.8 | 8 | 101 | 27.8 | 43.9 | 10.9 | 100.9 | 27.3 | 3.455 | 55.4 | 32 | 27 | 16.1 | 50 | 31 | 0.78 | 34.5 | 56 | 4140 | 22 | 98.8 | 55.6 | 0.1 | 19.9 | 0 | 36.5 | 32.8
289541 | 41 | 21 | 1549 | 49.2 | 48.7 | 50 | 30 | 31.7 | 0.051 | 103.9 | 11.5 | 69.9 | 39.8 | 36.6 | 0.786 | 98.5 | 478.5 | 461.8 | 56.5 | 437.7 | 0.435 | 380.3 | 8 | 100.9 | 27.8 | 43.9 | 10.8 | 100.9 | 27.3 | 3.448 | 55.3 | 31.8 | 27 | 16.1 | 50 | 31 | 0.783 | 34.5 | 56 | 4160 | 22 | 98.8 | 55.6 | 0.2 | 20 | 0 | 36.6 | 32.8
289543 | 43 | 21 | 1553 | 49.3 | 48.6 | 50 | 30 | 31.7 | 0.05 | 104 | 11.5 | 70 | 39.8 | 36.5 | 0.783 | 98.5 | 478.6 | 461.9 | 56.5 | 437.6 | 0.436 | 381.8 | 8 | 101 | 27.8 | 43.9 | 11.1 | 100.9 | 27.3 | 3.484 | 55.8 | 31.7 | 27 | 16.1 | 50 | 31 | 0.781 | 35.7 | 57 | 4550 | 21.6 | 98.8 | 55.6 | 0.1 | 20 | 0 | 36.5 | 32.8
289545 | 45 | 21 | 1548 | 49 | 48.6 | 49.9 | 30 | 31.7 | 0.051 | 104 | 11.5 | 70.1 | 39.9 | 36.4 | 0.784 | 98.5 | 478.9 | 462.2 | 56.4 | 437.6 | 0.434 | 382.7 | 8 | 101 | 27.8 | 43.8 | 11.2 | 101 | 27.3 | 3.46 | 55.5 | 31.5 | 27 | 16.1 | 50 | 31 | 0.785 | 34.5 | 56 | 4230 | 22 | 98.8 | 55.6 | 0.1 | 20.1 | 0 | 36.5 | 32.8
289547 | 47 | 21 | 1555 | 49.6 | 48.6 | 49.9 | 30 | 31.7 | 0.049 | 104 | 11.5 | 70.1 | 40 | 36.2 | 0.785 | 98.5 | 479 | 462.3 | 56.4 | 437.6 | 0.438 | 379.5 | 8 | 101 | 27.7 | 43.8 | 11 | 101 | 27.3 | 3.469 | 55.9 | 31.3 | 27 | 16.1 | 50 | 31 | 0.778 | 35.7 | 57 | 4330 | 22 | 98.8 | 55.6 | 0 | 20 | 0 | 36.3 | 32.8
289549 | 49 | 21 | 1547 | 49 | 48.5 | 49.9 | 30 | 31.7 | 0.05 | 103.9 | 11.5 | 70.1 | 40 | 36.1 | 0.785 | 98.5 | 479.1 | 462.5 | 56.4 | 437.6 | 0.431 | 379.9 | 8 | 101 | 27.7 | 43.8 | 10.9 | 100.9 | 27.3 | 3.464 | 55.4 | 31.1 | 27 | 16.1 | 50 | 31 | 0.778 | 34.5 | 54 | 4090 | 22 | 98.8 | 55.6 | 0.1 | 19.9 | 0 | 36.2 | 32.7
289551 | 51 | 21 | 1552 | 49.1 | 48.5 | 49.8 | 30 | 31.7 | 0.05 | 103.9 | 11.5 | 70.2 | 39.9 | 36 | 0.784 | 98.5 | 479.2 | 462.5 | 56.3 | 437.6 | 0.432 | 379.3 | 8 | 101 | 27.7 | 43.8 | 10.9 | 100.9 | 27.3 | 3.447 | 55.6 | 30.9 | 27 | 16.1 | 50 | 31 | 0.782 | 34.5 | 57 | 4310 | 22 | 98.8 | 55.6 | 0.1 | 19.9 | 0 | 36.3 | 32.8
289553 | 53 | 21 | 1548 | 49.6 | 48.5 | 49.8 | 30 | 31.7 | 0.051 | 104 | 11.5 | 70.1 | 39.9 | 35.8 | 0.785 | 98.5 | 479.5 | 462.9 | 56.3 | 437.5 | 0.431 | 379.7 | 8.1 | 101 | 27.7 | 43.7 | 10.9 | 101 | 27.3 | 3.508 | 55.5 | 30.7 | 27 | 16.1 | 50 | 31 | 0.78 | 34.5 | 54 | 4480 | 22 | 98.8 | 55.6 | 0.2 | 20 | 0 | 36.4 | 32.8
289555 | 55 | 21 | 1550 | 49.4 | 48.4 | 49.8 | 30 | 31.7 | 0.051 | 104 | 11.5 | 70.1 | 39.9 | 35.7 | 0.785 | 98.5 | 479.5 | 462.9 | 56.3 | 437.5 | 0.432 | 379.2 | 8.1 | 101 | 27.6 | 43.7 | 10.9 | 101 | 27.3 | 3.469 | 55.6 | 30.6 | 27 | 16.1 | 50 | 31 | 0.78 | 34.9 | 54 | 4380 | 22 | 98.8 | 55.6 | 0.1 | 20 | 0 | 36.4 | 32.8
289557 | 57 | 21 | 1549 | 49.3 | 48.4 | 49.7 | 30 | 31.7 | 0.051 | 104 | 11.5 | 70 | 39.9 | 35.6 | 0.785 | 98.5 | 479.5 | 462.9 | 56.2 | 437.5 | 0.432 | 381.1 | 8 | 101 | 27.6 | 43.7 | 10.9 | 101 | 27.3 | 3.505 | 55.5 | 30.4 | 27 | 16.1 | 50 | 31 | 0.78 | 34.9 | 54 | 4430 | 22 | 98.8 | 55.6 | 0.1 | 19.9 | 0 | 36.4 | 32.8
289559 | 59 | 21 | 1550 | 49.6 | 48.4 | 49.7 | 30 | 31.8 | 0.051 | 104 | 11.5 | 70 | 40 | 35.5 | 0.784 | 98.5 | 479.8 | 463.3 | 56.2 | 437.5 | 0.432 | 379.3 | 8.1 | 101 | 27.6 | 43.7 | 11.2 | 100.9 | 27.3 | 3.485 | 55.5 | 30.2 | 27 | 16.1 | 50 | 31 | 0.779 | 34.9 | 57 | 4430 | 22 | 98.8 | 55.6 | 0 | 19.9 | 0 | 36.4 | 32.7
289561 | 61 | 21 | 1551 | 49.6 | 48.4 | 49.7 | 30 | 31.7 | 0.05 | 104 | 11.5 | 70.1 | 40 | 35.4 | 0.784 | 98.5 | 479.9 | 463.4 | 56.1 | 437.5 | 0.434 | 379.3 | 8.1 | 101 | 27.6 | 43.6 | 11.3 | 100.9 | 27.3 | 3.498 | 55.4 | 30 | 27 | 16.1 | 50 | 31 | 0.785 | 34.9 | 56 | 4380 | 22 | 98.8 | 55.6 | 0.1 | 19.8 | 0 | 36.4 | 32.8
289563 | 63 | 21 | 1551 | 49.5 | 48.4 | 49.7 | 30 | 31.8 | 0.05 | 104 | 11.5 | 70.2 | 40.1 | 35.2 | 0.784 | 98.5 | 480 | 463.4 | 56.1 | 437.4 | 0.432 | 380.5 | 8.1 | 101 | 27.6 | 43.6 | 11.4 | 100.9 | 27.3 | 3.463 | 55.5 | 29.9 | 27 | 16.1 | 50 | 31 | 0.778 | 34.9 | 56 | 4230 | 21.6 | 98.8 | 55.6 | 0.1 | 19.9 | 0 | 36.4 | 32.8
289565 | 65 | 21 | 1549 | 49.1 | 48.3 | 49.6 | 30 | 31.7 | 0.051 | 104 | 11.5 | 70.3 | 40.1 | 35.1 | 0.785 | 98.5 | 480 | 463.5 | 56.1 | 437.3 | 0.431 | 381 | 8 | 101 | 27.6 | 43.6 | 11.1 | 100.9 | 27.3 | 3.458 | 55.5 | 29.7 | 27 | 16.1 | 50 | 31 | 0.779 | 34.9 | 56 | 4430 | 22 | 98.8 | 55.6 | 0.2 | 20.1 | 0 | 36.5 | 32.7
289567 | 67 | 21 | 1551 | 49.3 | 48.3 | 49.6 | 30 | 31.8 | 0.05 | 104 | 11.5 | 70.2 | 40.2 | 35 | 0.785 | 98.5 | 480.2 | 463.7 | 55.9 | 437.3 | 0.432 | 381.1 | 8 | 101 | 27.5 | 43.6 | 11 | 100.9 | 27.2 | 3.484 | 55.5 | 29.5 | 27 | 16.1 | 50 | 31 | 0.779 | 34.9 | 56 | 4360 | 22 | 98.8 | 55.6 | 0.1 | 20.1 | 0 | 36.3 | 32.7
289569 | 69 | 21 | 1549 | 49.2 | 48.2 | 49.6 | 30 | 31.8 | 0.051 | 104 | 11.5 | 70 | 40.1 | 34.8 | 0.785 | 98.5 | 480.2 | 463.8 | 56 | 437.2 | 0.433 | 381 | 8 | 101 | 27.5 | 43.5 | 10.9 | 100.9 | 27.3 | 3.488 | 55.5 | 29.3 | 27 | 16.1 | 50 | 31 | 0.779 | 34.9 | 56 | 4400 | 22 | 98.8 | 55.6 | 0.1 | 20.1 | 0 | 36.3 | 32.7
289571 | 71 | 21 | 1551 | 49.4 | 48.2 | 49.5 | 30 | 31.8 | 0.051 | 104 | 11.6 | 69.9 | 40.1 | 34.7 | 0.785 | 98.5 | 480.4 | 463.9 | 56 | 437.2 | 0.434 | 380.7 | 8 | 101 | 27.5 | 43.5 | 11 | 100.9 | 27.2 | 3.457 | 55.5 | 29.2 | 27 | 16.1 | 50 | 31 | 0.781 | 34.9 | 56 | 4310 | 22 | 98.8 | 55.6 | 0 | 20.1 | 0 | 36.4 | 32.8
289573 | 73 | 21 | 1555 | 49.9 | 48.2 | 49.5 | 30 | 31.8 | 0.049 | 104 | 11.6 | 69.9 | 40 | 34.6 | 0.785 | 98.5 | 480.6 | 464.2 | 55.9 | 437.1 | 0.436 | 380 | 8.1 | 101 | 27.5 | 43.5 | 11 | 100.9 | 27.2 | 3.491 | 55.8 | 29 | 27 | 16.1 | 50 | 31 | 0.777 | 35.7 | 57 | 4530 | 21.6 | 98.8 | 55.6 | 0 | 19.8 | 0 | 36.2 | 32.7
289575 | 75 | 21 | 1549 | 49.3 | 48.2 | 49.5 | 30 | 31.8 | 0.05 | 104 | 11.6 | 69.9 | 39.9 | 34.5 | 0.785 | 98.5 | 480.6 | 464.2 | 55.9 | 437.1 | 0.432 | 379.9 | 8 | 101 | 27.5 | 43.5 | 10.9 | 100.9 | 27.2 | 3.485 | 55.4 | 28.9 | 27 | 16.1 | 50 | 31 | 0.782 | 34.5 | 56 | 4280 | 22 | 98.8 | 55.6 | 0.1 | 19.8 | 0 | 36.3 | 32.8
289577 | 77 | 21 | 1553 | 49.8 | 48.1 | 49.5 | 30 | 31.8 | 0.05 | 104 | 11.6 | 69.9 | 39.9 | 34.4 | 0.784 | 98.5 | 480.8 | 464.4 | 55.8 | 437 | 0.432 | 380.3 | 8.1 | 101 | 27.5 | 43.5 | 10.9 | 100.9 | 27.2 | 3.512 | 55.7 | 28.8 | 27 | 16.1 | 50 | 31 | 0.778 | 34.9 | 57 | 4280 | 21.6 | 98.8 | 55.6 | 0.1 | 19.9 | 0 | 36.4 | 32.8
289579 | 79 | 21 | 1548 | 49.3 | 48.1 | 49.5 | 30 | 31.8 | 0.051 | 103.9 | 11.6 | 69.9 | 40 | 34.2 | 0.785 | 98.5 | 480.8 | 464.4 | 55.8 | 437 | 0.428 | 381 | 8 | 100.9 | 27.4 | 43.4 | 10.9 | 100.9 | 27.2 | 3.472 | 55.3 | 28.6 | 27 | 16.1 | 50 | 31 | 0.782 | 34.5 | 56 | 4160 | 22 | 98.8 | 55.6 | 0.1 | 20 | 0 | 36.4 | 32.7
289581 | 81 | 21 | 1553 | 50.1 | 48.1 | 49.4 | 30 | 31.9 | 0.049 | 104.1 | 11.6 | 70 | 40 | 34.2 | 0.785 | 98.5 | 481.1 | 464.7 | 55.8 | 436.9 | 0.433 | 380.1 | 8.1 | 101 | 27.4 | 43.4 | 10.9 | 101 | 27.2 | 3.539 | 55.8 | 28.8 | 27 | 16.1 | 50 | 31 | 0.78 | 35.3 | 54 | 4380 | 21.6 | 98.8 | 55.6 | 0.1 | 20.1 | 0 | 36.4 | 32.7
289583 | 83 | 21 | 1556 | 50.6 | 48.1 | 49.4 | 30 | 31.9 | 0.049 | 104.1 | 11.6 | 70.1 | 40 | 34.1 | 0.784 | 98.5 | 481.2 | 464.9 | 55.7 | 436.9 | 0.437 | 379.8 | 8.2 | 101 | 27.4 | 43.4 | 10.9 | 101 | 27.2 | 3.557 | 56 | 29.6 | 27 | 16.1 | 50 | 31 | 0.779 | 34.9 | 55 | 4450 | 21.6 | 99.1 | 55.6 | 0 | 20 | 0 | 36.3 | 32.8
289585 | 85 | 21 | 1548 | 49.6 | 48.1 | 49.4 | 30 | 31.9 | 0.05 | 104 | 11.6 | 70.2 | 40 | 34.2 | 0.785 | 98.5 | 481 | 464.7 | 55.7 | 436.9 | 0.431 | 379.9 | 8.1 | 101 | 27.4 | 43.4 | 11 | 100.9 | 27.2 | 3.472 | 55.4 | 30.5 | 27 | 16.1 | 50 | 31 | 0.778 | 34.5 | 56 | 4090 | 22 | 98.8 | 55.6 | 0.1 | 19.8 | 0 | 36.3 | 32.7
289587 | 87 | 21 | 1550 | 49.3 | 48 | 49.4 | 30 | 31.9 | 0.05 | 104 | 11.6 | 70.3 | 40 | 34.3 | 0.785 | 98.5 | 481 | 464.7 | 55.7 | 436.9 | 0.431 | 379.7 | 8 | 100.9 | 27.4 | 43.3 | 11.1 | 100.9 | 27.2 | 3.468 | 55.6 | 31.5 | 27 | 16.1 | 50 | 31 | 0.784 | 34.5 | 57 | 4500 | 22 | 98.8 | 55.6 | 0.1 | 19.9 | 0 | 36.3 | 32.7
289589 | 89 | 21 | 1547 | 49.5 | 48 | 49.4 | 30 | 31.9 | 0.05 | 104 | 11.6 | 70.3 | 40 | 34.5 | 0.784 | 98.5 | 481.3 | 465 | 55.6 | 436.8 | 0.43 | 380.4 | 8.1 | 101 | 27.5 | 43.3 | 11.1 | 101 | 27.2 | 3.524 | 55.7 | 32.3 | 27.5 | 16.1 | 50 | 31 | 0.78 | 34.9 | 56 | 4160 | 22 | 98.8 | 55.6 | 0.2 | 20.1 | 0 | 36.4 | 32.8
289591 | 91 | 21 | 1549 | 49.8 | 48 | 49.4 | 30 | 31.9 | 0.051 | 104 | 11.6 | 70.4 | 40.1 | 34.6 | 0.785 | 98.5 | 481.4 | 465.2 | 55.6 | 436.8 | 0.432 | 380.3 | 8.1 | 101 | 27.5 | 43.3 | 11.1 | 101 | 27.2 | 3.476 | 55.6 | 33 | 27 | 16.1 | 50 | 31 | 0.782 | 34.9 | 56 | 4330 | 22 | 98.8 | 55.7 | 0.1 | 20.1 | 0 | 36.2 | 32.7
289593 | 93 | 21 | 1548 | 49.5 | 48 | 49.3 | 30 | 31.9 | 0.051 | 104 | 11.6 | 70.4 | 40.1 | 34.8 | 0.784 | 98.5 | 481.4 | 465.2 | 55.6 | 436.7 | 0.43 | 380 | 8.1 | 100.9 | 27.5 | 43.3 | 11 | 100.9 | 27.1 | 3.478 | 55.4 | 33.6 | 27 | 16.1 | 50 | 31 | 0.781 | 34.5 | 56 | 4280 | 22 | 98.8 | 55.6 | 0.1 | 20.1 | 0 | 36.2 | 32.7
289595 | 95 | 21 | 1551 | 49.9 | 48 | 49.3 | 30 | 31.9 | 0.05 | 104 | 11.6 | 70.2 | 40.2 | 35 | 0.783 | 98.5 | 481.6 | 465.3 | 55.6 | 436.7 | 0.434 | 382.2 | 8.1 | 101 | 27.5 | 43.3 | 11.3 | 100.9 | 27.1 | 3.589 | 55.6 | 34.3 | 27 | 16.1 | 50 | 31 | 0.783 | 34.5 | 56 | 4430 | 22 | 98.8 | 55.6 | 0 | 19.9 | 0 | 36.2 | 32.8
289597 | 97 | 21 | 1549 | 49 | 47.9 | 49.3 | 30 | 31.9 | 0.05 | 104 | 11.6 | 70.2 | 40.3 | 35.2 | 0.785 | 98.5 | 481.4 | 465.1 | 55.6 | 436.6 | 0.428 | 382.1 | 8 | 100.9 | 27.5 | 43.3 | 11.1 | 100.9 | 27.1 | 3.476 | 55.5 | 34.7 | 27 | 16.1 | 50 | 31 | 0.781 | 34.9 | 56 | 4160 | 22 | 98.8 | 55.6 | 0.1 | 19.8 | 0 | 36.3 | 32.8
289599 | 99 | 21 | 1548 | 49.5 | 47.9 | 49.3 | 30 | 31.9 | 0.05 | 104 | 11.6 | 70.2 | 40.3 | 35.4 | 0.785 | 98.5 | 481.8 | 465.6 | 55.5 | 436.6 | 0.429 | 383.8 | 8.1 | 101 | 27.5 | 43.2 | 11.1 | 100.9 | 27.1 | 3.501 | 55.5 | 35 | 27 | 16.1 | 50 | 31 | 0.781 | 34.5 | 56 | 4400 | 22 | 98.8 | 55.7 | 0.2 | 19.9 | 0 | 36.3 | 32.7
289601 | 101 | 21 | 1549 | 49.3 | 47.9 | 49.3 | 30 | 31.9 | 0.05 | 104 | 11.6 | 70.2 | 40.3 | 35.6 | 0.785 | 98.5 | 481.7 | 465.5 | 55.4 | 436.6 | 0.427 | 384.1 | 8 | 100.9 | 27.5 | 43.2 | 11.1 | 100.9 | 27.1 | 3.453 | 55.4 | 35.3 | 27 | 16.1 | 50 | 31 | 0.783 | 34.5 | 56 | 4450 | 22 | 98.8 | 55.6 | 0.2 | 19.9 | 0 | 36.4 | 32.7
289603 | 103 | 21 | 1550 | 49.2 | 47.9 | 49.3 | 30 | 31.9 | 0.05 | 104 | 11.6 | 70.1 | 40.3 | 35.7 | 0.785 | 98.5 | 481.8 | 465.6 | 55.4 | 436.5 | 0.427 | 382.9 | 8 | 100.9 | 27.5 | 43.2 | 11.1 | 100.9 | 27.1 | 3.467 | 55.3 | 35.3 | 27.5 | 16.1 | 50 | 31 | 0.783 | 34.5 | 56 | 4210 | 22 | 98.8 | 55.6 | 0.1 | 20.1 | 0 | 36.4 | 32.7
289605 | 105 | 21 | 1556 | 50.1 | 47.8 | 49.3 | 30 | 31.9 | 0.049 | 104 | 11.6 | 70.1 | 40.3 | 35.9 | 0.785 | 98.5 | 482.1 | 465.9 | 55.4 | 436.5 | 0.431 | 381 | 8.1 | 101 | 27.4 | 43.2 | 11.1 | 100.9 | 27.1 | 3.523 | 55.9 | 35.4 | 27 | 16.1 | 49 | 31 | 0.779 | 35.3 | 57 | 4210 | 22 | 98.8 | 55.6 | 0 | 20 | 0 | 36.3 | 32.7
289607 | 107 | 21 | 1550 | 49.7 | 47.8 | 49.2 | 30 | 31.9 | 0.049 | 104 | 11.6 | 70 | 40.3 | 36.1 | 0.784 | 98.5 | 482.1 | 466 | 55.3 | 436.4 | 0.426 | 381.7 | 8.1 | 101 | 27.4 | 43.2 | 11.1 | 100.9 | 27.1 | 3.501 | 55.6 | 36.1 | 27 | 16.1 | 49 | 31 | 0.783 | 34.5 | 56 | 4090 | 22 | 98.8 | 55.6 | 0 | 20.1 | 0 | 36.1 | 32.7
289609 | 109 | 21 | 1550 | 49.4 | 47.8 | 49.2 | 30 | 31.9 | 0.051 | 104 | 11.6 | 70 | 40.3 | 36.2 | 0.785 | 98.5 | 482.1 | 466 | 55.4 | 436.4 | 0.426 | 382.7 | 8 | 101 | 27.4 | 43.1 | 11.1 | 100.9 | 27.1 | 3.466 | 55.5 | 36.1 | 27 | 16.1 | 49 | 31 | 0.78 | 34.9 | 56 | 4230 | 22 | 98.8 | 55.6 | 0 | 19.9 | 0 | 36.2 | 32.7
289611 | 111 | 21 | 1556 | 50.3 | 47.8 | 49.2 | 30 | 31.9 | 0.049 | 104.1 | 11.6 | 69.9 | 40.2 | 36.3 | 0.784 | 98.5 | 482.3 | 466.1 | 55.3 | 436.4 | 0.433 | 381.4 | 8.1 | 101 | 27.4 | 43.1 | 11.1 | 100.9 | 27.1 | 3.519 | 56.1 | 36.1 | 27 | 16.1 | 49 | 31 | 0.779 | 35.7 | 55 | 4500 | 22 | 98.8 | 55.7 | 0.1 | 19.9 | 0 | 36.1 | 32.7
289613 | 113 | 21 | 1548 | 49.5 | 47.7 | 49.2 | 30 | 31.9 | 0.051 | 104 | 11.6 | 69.9 | 40.3 | 36.4 | 0.784 | 98.5 | 482.4 | 466.3 | 55.3 | 436.4 | 0.428 | 382.5 | 8.1 | 101 | 27.4 | 43.1 | 11 | 100.9 | 27.1 | 3.476 | 55.4 | 36.5 | 27.5 | 16.1 | 49 | 31 | 0.784 | 34.5 | 54 | 4310 | 22 | 98.8 | 55.6 | 0.2 | 19.9 | 0 | 36.3 | 32.7
289615 | 115 | 21 | 1557 | 50.9 | 47.8 | 49.2 | 30 | 32 | 0.049 | 104.1 | 11.6 | 69.9 | 40.3 | 36.6 | 0.784 | 98.5 | 482.7 | 466.6 | 55.2 | 436.3 | 0.437 | 381.9 | 8.2 | 101 | 27.4 | 43.1 | 11.1 | 100.9 | 27.1 | 3.549 | 56.1 | 36.9 | 27 | 16.1 | 49 | 31 | 0.777 | 35.3 | 57 | 4480 | 21.6 | 98.8 | 55.6 | 0.1 | 20.1 | 0 | 36.2 | 32.7
289617 | 117 | 21 | 1547 | 49.3 | 47.7 | 49.2 | 30 | 32 | 0.05 | 104 | 11.6 | 69.9 | 40.3 | 36.7 | 0.785 | 98.5 | 482.4 | 466.4 | 55.2 | 436.3 | 0.427 | 382.5 | 8.1 | 101 | 27.4 | 43.1 | 11.1 | 100.9 | 27.1 | 3.469 | 55.4 | 37.2 | 27.5 | 16.1 | 49 | 31 | 0.776 | 34.5 | 56 | 4160 | 22 | 98.8 | 55.6 | 0 | 19.9 | 0 | 36.3 | 32.7
289619 | 119 | 21 | 1549 | 49.8 | 47.7 | 49.2 | 30 | 32 | 0.049 | 104 | 11.6 | 69.9 | 40.3 | 36.9 | 0.784 | 98.5 | 482.6 | 466.6 | 55.2 | 436.2 | 0.431 | 381.3 | 8.1 | 101 | 27.4 | 43 | 11.1 | 100.9 | 27.1 | 3.54 | 55.6 | 37.5 | 27 | 16.1 | 49 | 31 | 0.785 | 34.5 | 56 | 4380 | 22 | 98.8 | 55.7 | 0 | 19.9 | 0 | 36.2 | 32.7
289621 | 121 | 21 | 1548 | 49.7 | 47.7 | 49.2 | 30 | 32 | 0.05 | 104.1 | 11.6 | 70 | 40.2 | 37.1 | 0.784 | 98.5 | 482.7 | 466.7 | 55.2 | 436.2 | 0.43 | 380.7 | 8.1 | 101 | 27.4 | 43 | 11.1 | 101 | 27.1 | 3.533 | 55.6 | 37.9 | 27 | 16.1 | 49 | 31 | 0.783 | 34.5 | 56 | 4380 | 22 | 98.8 | 55.7 | 0.1 | 19.8 | 0 | 36.2 | 32.7
289623 | 123 | 21 | 1549 | 49.5 | 47.7 | 49.2 | 30 | 32 | 0.05 | 104 | 11.6 | 70 | 40.1 | 37.3 | 0.785 | 98.5 | 482.6 | 466.5 | 55.2 | 436.2 | 0.43 | 382.3 | 8.1 | 100.9 | 27.4 | 43 | 11.1 | 100.9 | 27.1 | 3.471 | 55.3 | 38.2 | 27.5 | 16.1 | 49 | 31 | 0.784 | 34.5 | 56 | 4360 | 22 | 98.8 | 55.6 | 0.2 | 19.9 | 0 | 36.2 | 32.7
289625 | 125 | 21 | 1548 | 49.2 | 47.7 | 49.2 | 30 | 32 | 0.05 | 103.9 | 11.6 | 70 | 40.2 | 37.4 | 0.785 | 98.5 | 482.5 | 466.5 | 55.1 | 436.1 | 0.43 | 386.8 | 8 | 100.9 | 27.4 | 43 | 11.1 | 100.9 | 27.1 | 3.466 | 55.3 | 38.5 | 27 | 16.1 | 49 | 31 | 0.78 | 34.5 | 56 | 4010 | 22 | 98.8 | 55.6 | 0.2 | 20 | 0 | 36.3 | 32.7
289627 | 127 | 21 | 1550 | 49.4 | 47.6 | 49.2 | 30 | 32 | 0.051 | 104 | 11.6 | 70 | 40.3 | 37.6 | 0.784 | 98.5 | 482.8 | 466.8 | 55.1 | 436.1 | 0.431 | 388.1 | 8 | 100.9 | 27.4 | 43 | 11.1 | 100.9 | 27.1 | 3.492 | 55.3 | 38.9 | 27 | 16.1 | 49 | 31 | 0.781 | 34.5 | 56 | 4230 | 22 | 98.8 | 55.6 | 0.1 | 20.1 | 0 | 36.2 | 32.7
289629 | 129 | 21 | 1548 | 49.1 | 47.6 | 49.2 | 30 | 32 | 0.05 | 104 | 11.6 | 70 | 40.3 | 37.9 | 0.785 | 98.5 | 482.7 | 466.7 | 55 | 436 | 0.43 | 388.7 | 8 | 100.9 | 27.4 | 43 | 11.1 | 100.9 | 27.1 | 3.451 | 55.3 | 39.4 | 27.5 | 16.1 | 49 | 31 | 0.777 | 34.5 | 56 | 4210 | 22 | 98.8 | 55.6 | 0.1 | 20 | 0 | 36.1 | 32.7
289631 | 131 | 21 | 1550 | 49.3 | 47.6 | 49.1 | 30 | 32 | 0.051 | 103.9 | 11.6 | 70 | 40.3 | 38 | 0.785 | 98.5 | 482.8 | 466.9 | 55 | 435.9 | 0.431 | 389.9 | 8 | 100.9 | 27.3 | 42.9 | 11.1 | 100.8 | 27.1 | 3.459 | 55.3 | 39.7 | 27 | 16.1 | 49 | 31 | 0.78 | 34.5 | 56 | 4360 | 22 | 98.8 | 55.6 | 0 | 20 | 0 | 36 | 32.7
289633 | 133 | 21 | 1550 | 49.2 | 47.6 | 49.1 | 30 | 32 | 0.051 | 104 | 11.6 | 70 | 40.2 | 38.2 | 0.784 | 98.5 | 483 | 467.1 | 55 | 435.8 | 0.43 | 393.5 | 8 | 100.9 | 27.3 | 42.9 | 11.1 | 100.9 | 27 | 3.483 | 55.3 | 39.9 | 27 | 16.1 | 49 | 31 | 0.78 | 34.5 | 56 | 4330 | 22 | 98.8 | 55.6 | 0.1 | 19.9 | 0 | 36 | 32.7
289635 | 135 | 21 | 1547 | 49.1 | 47.5 | 49.1 | 30 | 32 | 0.051 | 104 | 11.6 | 70 | 40.1 | 38.3 | 0.785 | 98.5 | 483 | 467.1 | 55 | 435.8 | 0.429 | 391.6 | 8 | 100.9 | 27.3 | 42.9 | 11.1 | 100.9 | 27 | 3.448 | 55.3 | 40.4 | 27 | 16.1 | 49 | 31 | 0.782 | 34.5 | 56 | 4330 | 22 | 98.8 | 55.6 | 0.1 | 19.9 | 0 | 36.1 | 32.7
289637 | 137 | 21 | 1554 | 49.6 | 47.5 | 49.1 | 30 | 32 | 0.049 | 104 | 11.6 | 70 | 40.1 | 38.4 | 0.783 | 98.5 | 483 | 467.1 | 55 | 435.7 | 0.434 | 388.8 | 8 | 100.9 | 27.3 | 42.9 | 11.1 | 100.9 | 27 | 3.444 | 55.7 | 40.6 | 27 | 16.1 | 49 | 31 | 0.781 | 34.5 | 57 | 4580 | 21.6 | 98.8 | 55.6 | 0.1 | 19.9 | 0 | 36.2 | 32.7
289639 | 139 | 21 | 1549 | 49.6 | 47.5 | 49.1 | 30 | 32 | 0.05 | 104 | 11.6 | 70.1 | 40.1 | 38.5 | 0.784 | 98.5 | 483.2 | 467.3 | 55 | 435.7 | 0.433 | 388.8 | 8.1 | 101 | 27.3 | 42.9 | 11.1 | 100.9 | 27 | 3.462 | 55.4 | 40.8 | 27.5 | 16.1 | 49 | 31 | 0.779 | 34.5 | 56 | 4530 | 22 | 98.8 | 55.6 | 0.1 | 20 | 0 | 36.3 | 32.7
289641 | 141 | 21 | 1552 | 50.2 | 47.5 | 49.2 | 30 | 32 | 0.051 | 104 | 11.6 | 70 | 40.1 | 38.6 | 0.786 | 98.5 | 483.5 | 467.5 | 54.9 | 435.6 | 0.438 | 383.2 | 8.1 | 101 | 27.4 | 42.8 | 11.1 | 100.9 | 27 | 3.493 | 55.6 | 41 | 27 | 16.1 | 49 | 31 | 0.777 | 34.9 | 54 | 4330 | 21.6 | 98.8 | 55.6 | 0 | 20 | 0 | 36.3 | 32.7
289643 | 143 | 21 | 1550 | 49.8 | 47.4 | 49.1 | 30 | 32 | 0.05 | 104 | 11.6 | 70 | 40.2 | 38.7 | 0.785 | 98.5 | 483.5 | 467.6 | 54.9 | 435.6 | 0.435 | 382.4 | 8.1 | 101 | 27.4 | 42.8 | 11.1 | 101 | 27 | 3.532 | 55.6 | 41.4 | 27 | 16.1 | 49 | 31 | 0.781 | 34.9 | 54 | 4400 | 22 | 99.1 | 55.6 | 0 | 20 | 0 | 36.2 | 32.7
289645 | 145 | 21 | 1547 | 49.3 | 47.4 | 49.1 | 30 | 32 | 0.05 | 103.9 | 11.6 | 70 | 40.2 | 38.9 | 0.784 | 98.5 | 483.2 | 467.3 | 54.9 | 435.6 | 0.432 | 380.9 | 8 | 100.9 | 27.4 | 42.8 | 11.1 | 100.9 | 27 | 3.459 | 55.3 | 41.7 | 27 | 16.1 | 49 | 31 | 0.778 | 34.5 | 54 | 4550 | 22 | 98.8 | 55.6 | 0.1 | 19.8 | 0 | 36.1 | 32.7
289647 | 147 | 21 | 1549 | 49.6 | 47.4 | 49.1 | 30 | 32 | 0.049 | 104 | 11.6 | 70 | 40.2 | 39 | 0.785 | 98.5 | 483.4 | 467.5 | 54.9 | 435.6 | 0.431 | 380.1 | 8.1 | 100.9 | 27.4 | 42.8 | 11.1 | 100.9 | 27 | 3.518 | 55.5 | 42.1 | 27.5 | 16.1 | 49 | 31 | 0.779 | 34.9 | 54 | 4330 | 22 | 98.8 | 55.6 | 0.2 | 20 | 0 | 36.1 | 32.7
289649 | 149 | 21 | 1549 | 49.7 | 47.4 | 49.1 | 30 | 32.1 | 0.05 | 104 | 11.6 | 69.9 | 40.2 | 39.1 | 0.784 | 98.5 | 483.6 | 467.7 | 54.9 | 435.5 | 0.435 | 379.3 | 8.1 | 101 | 27.4 | 42.8 | 11.1 | 100.9 | 27 | 3.496 | 55.5 | 42.3 | 27.5 | 16.1 | 49 | 31 | 0.779 | 34.5 | 56 | 4400 | 22 | 98.8 | 55.6 | 0.2 | 20 | 0 | 36.2 | 32.7
289651 | 151 | 21 | 1547 | 49.1 | 47.4 | 49.2 | 30 | 32.1 | 0.05 | 104 | 11.6 | 69.6 | 40.3 | 39.2 | 0.783 | 98.5 | 483.2 | 467.4 | 54.8 | 435.5 | 0.431 | 379.5 | 8 | 100.9 | 27.4 | 42.8 | 11 | 100.9 | 27 | 3.465 | 55.4 | 42.7 | 27 | 16.1 | 49 | 31 | 0.78 | 34.5 | 56 | 4140 | 22 | 98.8 | 55.6 | 0.1 | 20.1 | 0 | 36.1 | 32.7
289653 | 153 | 21 | 1552 | 49.4 | 47.4 | 49.2 | 30 | 32.1 | 0.048 | 104 | 11.6 | 69.6 | 40.3 | 39.3 | 0.783 | 98.5 | 483.3 | 467.5 | 54.9 | 435.4 | 0.432 | 379.3 | 8 | 100.9 | 27.4 | 42.7 | 11 | 100.9 | 27 | 3.457 | 55.5 | 42.8 | 27.5 | 16.1 | 49 | 31 | 0.777 | 34.5 | 57 | 4180 | 22 | 98.8 | 55.6 | 0.1 | 20 | 0 | 36.1 | 32.7
289655 | 155 | 21 | 1551 | 50.2 | 47.3 | 49.2 | 30 | 32.1 | 0.049 | 104 | 11.6 | 69.7 | 40.4 | 39.5 | 0.785 | 98.5 | 483.8 | 467.9 | 54.8 | 435.4 | 0.436 | 381.9 | 8.2 | 101 | 27.4 | 42.7 | 11 | 100.9 | 27 | 3.509 | 55.5 | 43.2 | 27.5 | 16.1 | 49 | 31 | 0.786 | 34.5 | 56 | 4140 | 21.6 | 98.8 | 55.6 | 0 | 19.9 | 0 | 36.1 | 32.7
289657 | 157 | 21 | 1549 | 49.6 | 47.3 | 49.2 | 30 | 32.1 | 0.05 | 104 | 11.6 | 69.8 | 40.4 | 39.6 | 0.783 | 98.5 | 483.5 | 467.7 | 54.7 | 435.4 | 0.433 | 382 | 8.1 | 100.9 | 27.4 | 42.7 | 11 | 100.9 | 27 | 3.474 | 55.4 | 43.3 | 27.5 | 16.1 | 49 | 31 | 0.784 | 34.9 | 56 | 4230 | 22 | 98.8 | 55.6 | 0 | 19.8 | 0 | 36.1 | 32.7
289659 | 159 | 21 | 1549 | 49.9 | 47.3 | 49.2 | 30 | 32.1 | 0.049 | 104 | 11.6 | 69.9 | 40.2 | 39.7 | 0.784 | 98.5 | 483.6 | 467.8 | 54.8 | 435.3 | 0.434 | 382.7 | 8.1 | 101 | 27.4 | 42.7 | 11 | 100.9 | 27 | 3.525 | 55.6 | 42.7 | 27 | 16.1 | 49 | 31 | 0.783 | 34.9 | 54 | 4450 | 22 | 98.8 | 55.6 | 0.1 | 19.9 | 0 | 36.1 | 32.7
289661 | 161 | 21 | 1549 | 49.5 | 47.3 | 49.2 | 30 | 32.1 | 0.05 | 104 | 11.6 | 69.9 | 40.1 | 39.7 | 0.785 | 98.5 | 483.5 | 467.7 | 54.7 | 435.3 | 0.432 | 384.9 | 8.1 | 100.9 | 27.4 | 42.7 | 11.1 | 100.9 | 27 | 3.465 | 55.3 | 42.2 | 27 | 16.1 | 49 | 31 | 0.78 | 34.5 | 54 | 4430 | 22 | 98.8 | 55.6 | 0.1 | 19.9 | 0 | 36.2 | 32.7
289663 | 163 | 21 | 1557 | 50.9 | 47.3 | 49.2 | 30 | 32.1 | 0.049 | 104.1 | 11.6 | 70 | 40.2 | 39.7 | 0.784 | 98.5 | 483.9 | 468.1 | 54.7 | 435.3 | 0.438 | 384.3 | 8.2 | 101 | 27.4 | 42.7 | 11.1 | 100.9 | 27 | 3.537 | 56 | 41.9 | 27 | 16.1 | 49 | 31 | 0.782 | 35.7 | 55 | 4580 | 21.6 | 98.8 | 55.6 | 0.1 | 20.1 | 0 | 36.2 | 32.7
289665 | 165 | 21 | 1548 | 49.6 | 47.3 | 49.2 | 30 | 32.1 | 0.05 | 104 | 11.6 | 70 | 40.1 | 39.6 | 0.784 | 98.5 | 483.7 | 467.9 | 54.8 | 435.2 | 0.433 | 383.7 | 8.1 | 100.9 | 27.4 | 42.6 | 11.1 | 100.9 | 27 | 3.494 | 55.4 | 41.2 | 27.5 | 16.1 | 49 | 31 | 0.786 | 34.5 | 56 | 4450 | 22 | 98.8 | 55.5 | 0.1 | 20.1 | 0 | 36.2 | 32.7
289667 | 167 | 21 | 1548 | 49.3 | 47.2 | 49.2 | 30 | 32.1 | 0.051 | 103.9 | 11.6 | 70.1 | 40.1 | 39.5 | 0.785 | 98.5 | 483.6 | 467.8 | 54.7 | 435.2 | 0.432 | 383.6 | 8 | 100.9 | 27.4 | 42.6 | 11.1 | 100.9 | 27 | 3.493 | 55.3 | 40.1 | 27.5 | 16.1 | 49 | 31 | 0.782 | 34.5 | 54 | 4330 | 22 | 98.8 | 55.6 | 0 | 20 | 0 | 36 | 32.7
289669 | 169 | 21 | 1555 | 49.9 | 47.2 | 49.2 | 30 | 32.1 | 0.05 | 104 | 11.6 | 70.1 | 40.1 | 39.3 | 0.784 | 98.5 | 483.6 | 467.8 | 54.7 | 435.2 | 0.438 | 384.7 | 8.1 | 100.9 | 27.4 | 42.6 | 11.3 | 100.9 | 27 | 3.472 | 55.8 | 39.1 | 27.5 | 16.1 | 49 | 31 | 0.777 | 35.7 | 55 | 4450 | 22 | 98.8 | 55.6 | 0 | 19.9 | 0 | 36 | 32.7
289671 | 171 | 21 | 1548 | 49.7 | 47.3 | 49.2 | 30 | 32.1 | 0.05 | 104.1 | 11.6 | 70.2 | 40.1 | 39.1 | 0.784 | 98.5 | 483.8 | 468.1 | 54.7 | 435.2 | 0.437 | 385 | 8.1 | 101 | 27.4 | 42.6 | 11.4 | 101 | 27 | 3.537 | 55.6 | 38.4 | 27.5 | 16.1 | 49 | 31 | 0.778 | 34.5 | 56 | 4230 | 22 | 98.8 | 55.6 | 0.1 | 20 | 0 | 36 | 32.7
289673 | 173 | 21 | 1548 | 49.4 | 47.2 | 49.2 | 30 | 32.1 | 0.049 | 104 | 11.6 | 70.2 | 40.1 | 38.9 | 0.785 | 98.5 | 483.7 | 467.9 | 54.7 | 435.2 | 0.43 | 386.6 | 8.1 | 100.9 | 27.5 | 42.6 | 11.4 | 100.9 | 27 | 3.468 | 55.3 | 37.8 | 27.5 | 16.1 | 49 | 31 | 0.78 | 34.5 | 56 | 4110 | 22 | 98.8 | 55.6 | 0.2 | 19.9 | 0 | 36.1 | 32.7
289675 | 175 | 21 | 1549 | 49.9 | 47.2 | 49.2 | 30 | 32.1 | 0.051 | 104 | 11.6 | 70.3 | 40 | 38.7 | 0.785 | 98.5 | 483.9 | 468.1 | 54.7 | 435.1 | 0.436 | 388.7 | 8.1 | 101 | 27.5 | 42.6 | 11.4 | 100.9 | 27 | 3.505 | 55.6 | 37.5 | 27 | 16.1 | 49 | 31 | 0.785 | 34.5 | 56 | 4180 | 22 | 98.8 | 55.6 | 0.1 | 20.1 | 0 | 36.1 | 32.7
289677 | 177 | 21 | 1547 | 49 | 47.2 | 49.3 | 30 | 32.1 | 0.051 | 104 | 11.6 | 70.4 | 40 | 38.6 | 0.785 | 98.5 | 483.6 | 467.9 | 54.7 | 435.1 | 0.43 | 387.6 | 8 | 100.9 | 27.5 | 42.5 | 11.4 | 100.9 | 27 | 3.444 | 55.3 | 37.2 | 27.5 | 16.1 | 49 | 31 | 0.779 | 34.5 | 54 | 4480 | 22 | 98.8 | 55.7 | 0 | 20 | 0 | 36.2 | 32.7
289679 | 179 | 21 | 1548 | 48.9 | 47.2 | 49.3 | 30 | 32.1 | 0.05 | 104 | 11.6 | 70.4 | 39.9 | 38.4 | 0.785 | 98.5 | 483.8 | 468 | 54.6 | 435 | 0.427 | 386.3 | 8 | 100.9 | 27.5 | 42.5 | 11.4 | 100.8 | 27 | 3.455 | 55.3 | 37 | 27.5 | 16.1 | 49 | 31 | 0.782 | 34.5 | 54 | 4430 | 22 | 98.8 | 55.6 | 0.1 | 19.9 | 0 | 36.1 | 32.7
289681 | 181 | 21 | 1551 | 49.8 | 47.2 | 49.3 | 30 | 32.1 | 0.05 | 104 | 11.6 | 70.3 | 40.1 | 38.2 | 0.784 | 98.5 | 484.2 | 468.4 | 54.6 | 435 | 0.434 | 386.8 | 8.1 | 100.9 | 27.6 | 42.5 | 11.4 | 100.9 | 27 | 3.464 | 55.5 | 36.9 | 27 | 16.1 | 49 | 31 | 0.781 | 34.5 | 54 | 4380 | 22 | 98.8 | 55.5 | 0.1 | 19.9 | 0 | 36 | 32.7
289683 | 183 | 21 | 1558 | 51.3 | 47.1 | 49.3 | 30 | 32.2 | 0.049 | 104.2 | 11.6 | 70.3 | 40.2 | 38.1 | 0.784 | 98.5 | 484.4 | 468.6 | 54.6 | 435 | 0.444 | 386.7 | 8.3 | 101 | 27.6 | 42.5 | 11.4 | 101 | 27 | 3.636 | 56.3 | 36.8 | 27 | 16.1 | 49 | 31 | 0.781 | 35.7 | 57 | 4330 | 21.6 | 98.8 | 55.7 | 0.1 | 19.9 | 0 | 36.1 | 32.7
289685 | 185 | 21 | 1547 | 49.7 | 47.1 | 49.3 | 30 | 32.2 | 0.05 | 104 | 11.6 | 70.2 | 40.3 | 38 | 0.785 | 98.5 | 484 | 468.2 | 54.6 | 434.9 | 0.433 | 388 | 8.2 | 101 | 27.7 | 42.5 | 11.4 | 100.9 | 27 | 3.366 | 55.7 | 36.7 | 27.5 | 16.1 | 49 | 31 | 0.78 | 34.5 | 55 | 4260 | 22 | 98.8 | 55.6 | 0.2 | 20 | 0 | 36.2 | 32.7
289687 | 187 | 21 | 1548 | 50.1 | 47.1 | 49.3 | 30 | 32.2 | 0.05 | 104.1 | 11.6 | 70.1 | 40.3 | 37.8 | 0.785 | 98.5 | 484.1 | 468.4 | 54.6 | 434.9 | 0.436 | 387 | 8.2 | 101 | 27.7 | 42.5 | 11.3 | 101 | 27 | 3.472 | 55.7 | 36.6 | 27 | 16.1 | 49 | 31 | 0.781 | 34.5 | 54 | 4280 | 22 | 98.8 | 55.6 | 0.2 | 20.1 | 0 | 36.2 | 32.7
289689 | 189 | 21 | 1549 | 49.4 | 47.1 | 49.3 | 30 | 32.2 | 0.05 | 104 | 11.6 | 70.1 | 40.2 | 37.7 | 0.784 | 98.5 | 483.8 | 468.1 | 54.5 | 434.9 | 0.432 | 387.9 | 8.1 | 101 | 27.7 | 42.4 | 11.2 | 100.9 | 27 | 3.506 | 55.9 | 36.4 | 27 | 16.1 | 49 | 31 | 0.779 | 35.7 | 55 | 4530 | 22 | 98.8 | 55.6 | 0.1 | 20.2 | 0 | 36.2 | 32.7
289691 | 191 | 21 | 1548 | 49.3 | 47.1 | 49.3 | 30 | 32.2 | 0.051 | 104 | 11.6 | 70 | 40.1 | 37.6 | 0.785 | 98.5 | 483.8 | 468.1 | 54.5 | 435 | 0.429 | 390.9 | 8 | 101 | 27.7 | 42.4 | 11.1 | 100.9 | 26.9 | 3.478 | 55.5 | 36.2 | 27.5 | 16.1 | 49 | 31 | 0.78 | 34.9 | 54 | 4380 | 22 | 98.8 | 55.6 | 0.1 | 20.1 | 0 | 35.9 | 32.7
289693 | 193 | 21 | 1547 | 49 | 47.1 | 49.3 | 30 | 32.2 | 0.051 | 104 | 11.6 | 69.9 | 40 | 37.5 | 0.784 | 98.5 | 483.8 | 468.1 | 54.5 | 435 | 0.427 | 390.9 | 8 | 101 | 27.7 | 42.4 | 11.1 | 100.9 | 26.9 | 3.488 | 55.5 | 36 | 27 | 16.1 | 49 | 31 | 0.783 | 34.9 | 54 | 4400 | 22 | 98.8 | 55.6 | 0.1 | 19.9 | 0 | 36 | 32.7
289695 | 195 | 21 | 1550 | 49.4 | 47.1 | 49.3 | 30 | 32.2 | 0.051 | 104 | 11.6 | 69.9 | 40 | 37.4 | 0.783 | 98.5 | 484 | 468.3 | 54.5 | 435.1 | 0.43 | 391.3 | 8 | 101 | 27.7 | 42.4 | 11.4 | 100.9 | 26.9 | 3.436 | 55.4 | 35.7 | 27 | 16.1 | 49 | 31 | 0.782 | 34.9 | 54 | 4580 | 22 | 98.8 | 55.6 | 0.1 | 19.9 | 0 | 36.1 | 32.7
289697 | 197 | 21 | 1552 | 49.5 | 47 | 49.3 | 30 | 32.2 | 0.05 | 104 | 11.6 | 70 | 40 | 37.2 | 0.786 | 98.5 | 484 | 468.3 | 54.5 | 435.1 | 0.429 | 391.4 | 8 | 101 | 27.7 | 42.4 | 11.4 | 100.9 | 26.9 | 3.514 | 55.6 | 35.5 | 27 | 16.1 | 49 | 31 | 0.778 | 34.5 | 57 | 4180 | 22 | 98.8 | 55.6 | 0.2 | 19.9 | 0 | 36.1 | 32.7
289699 | 199 | 21 | 1548 | 49.2 | 47 | 49.4 | 30 | 32.2 | 0.049 | 104 | 11.6 | 70.1 | 40 | 37.1 | 0.785 | 98.5 | 484.1 | 468.4 | 54.5 | 435.1 | 0.426 | 392.6 | 8 | 101 | 27.7 | 42.4 | 11.5 | 100.9 | 26.9 | 3.48 | 55.5 | 35.2 | 27 | 16.1 | 49 | 31 | 0.781 | 34.9 | 56 | 4330 | 22 | 98.8 | 55.6 | 0.2 | 19.9 | 0 | 36.2 | 32.7
289701 | 201 | 21 | 1557 | 50.4 | 47 | 49.4 | 30 | 32.2 | 0.049 | 104.1 | 11.6 | 70 | 40 | 37 | 0.783 | 98.5 | 484.3 | 468.6 | 54.4 | 435.1 | 0.435 | 394.5 | 8.1 | 101 | 27.7 | 42.4 | 11.3 | 100.9 | 26.9 | 3.483 | 56.1 | 34.9 | 27 | 16.1 | 49 | 31 | 0.78 | 35.7 | 57 | 4480 | 22 | 98.8 | 55.6 | 0.1 | 20 | 0 | 36.2 | 32.7
289703 | 203 | 21 | 1549 | 49.6 | 47 | 49.4 | 30 | 32.2 | 0.049 | 104 | 11.6 | 70 | 40 | 36.8 | 0.784 | 98.5 | 484.2 | 468.5 | 54.5 | 435.1 | 0.429 | 394.6 | 8.1 | 101 | 27.7 | 42.3 | 11.2 | 101 | 26.9 | 3.477 | 55.6 | 34.6 | 27 | 16.1 | 49 | 31 | 0.778 | 34.5 | 54 | 4330 | 22 | 98.8 | 55.6 | 0.1 | 20.1 | 0 | 36.1 | 32.7
289705 | 205 | 21 | 1552 | 49.6 | 47 | 49.4 | 30 | 32.2 | 0.05 | 104 | 11.6 | 70 | 40 | 36.7 | 0.784 | 98.5 | 483.9 | 468.2 | 54.6 | 435.1 | 0.43 | 394 | 8.1 | 101 | 27.7 | 42.3 | 11.4 | 100.9 | 26.9 | 3.538 | 55.8 | 34.3 | 27.5 | 16.1 | 49 | 31 | 0.783 | 35.7 | 55 | 4480 | 21.6 | 98.8 | 55.6 | 0.1 | 19.9 | 0 | 36.1 | 32.8
289707 | 207 | 21 | 1550 | 49.6 | 46.9 | 49.4 | 30 | 32.2 | 0.051 | 104 | 11.6 | 70 | 39.9 | 36.5 | 0.784 | 98.5 | 484.2 | 468.5 | 54.6 | 435.1 | 0.428 | 390.8 | 8.1 | 101 | 27.7 | 42.3 | 11.5 | 100.9 | 26.9 | 3.518 | 55.5 | 34.1 | 27.5 | 16.1 | 49 | 31 | 0.781 | 34.9 | 54 | 4450 | 22 | 98.8 | 55.6 | 0.2 | 20 | 0 | 35.9 | 32.7
289709 | 209 | 21 | 1549 | 49.6 | 46.9 | 49.4 | 30 | 32.2 | 0.049 | 104 | 11.6 | 70.1 | 39.9 | 36.4 | 0.784 | 98.5 | 484.2 | 468.5 | 54.5 | 435.1 | 0.427 | 391 | 8.1 | 100.9 | 27.6 | 42.3 | 11.4 | 100.9 | 26.9 | 3.459 | 55.4 | 33.8 | 27.5 | 16.1 | 49 | 31 | 0.782 | 34.5 | 54 | 4550 | 22 | 98.8 | 55.6 | 0.2 | 20 | 0 | 36 | 32.7
289711 | 211 | 21 | 1549 | 49.5 | 46.9 | 49.4 | 30 | 32.2 | 0.049 | 104 | 11.6 | 70.1 | 39.9 | 36.3 | 0.784 | 98.5 | 484.1 | 468.5 | 54.4 | 435 | 0.424 | 390.8 | 8.1 | 100.9 | 27.6 | 42.3 | 11.4 | 100.9 | 26.9 | 3.452 | 55.4 | 33.6 | 27 | 16.1 | 49 | 31 | 0.785 | 34.9 | 54 | 4400 | 22 | 98.8 | 55.6 | 0.2 | 20.1 | 0 | 36 | 32.7
289713 | 213 | 21 | 1548 | 49 | 46.9 | 49.4 | 30 | 32.2 | 0.05 | 104 | 11.6 | 70 | 39.9 | 36.1 | 0.784 | 98.5 | 484.1 | 468.4 | 54.5 | 435 | 0.423 | 387.8 | 8 | 101 | 27.6 | 42.3 | 11.3 | 100.9 | 26.9 | 3.414 | 55.4 | 33.4 | 27 | 16.1 | 49 | 31 | 0.781 | 34.5 | 54 | 4310 | 22 | 98.8 | 55.6 | 0 | 20.1 | 0 | 36 | 32.7
289715 | 215 | 21 | 1552 | 49.6 | 46.9 | 49.4 | 30 | 32.2 | 0.05 | 104 | 11.6 | 70 | 39.8 | 36 | 0.785 | 98.5 | 484.2 | 468.5 | 54.4 | 435 | 0.427 | 388.5 | 8 | 100.9 | 27.7 | 42.3 | 11.2 | 100.9 | 26.9 | 3.512 | 55.4 | 33.2 | 27.5 | 16.1 | 49 | 31 | 0.778 | 34.9 | 54 | 4360 | 22 | 98.8 | 55.6 | 0.1 | 20 | 0 | 36 | 32.7
289717 | 217 | 21 | 1551 | 49.4 | 46.9 | 49.4 | 30 | 32.2 | 0.05 | 104 | 11.6 | 70 | 39.8 | 35.8 | 0.785 | 98.5 | 484.1 | 468.5 | 54.4 | 435 | 0.425 | 388.7 | 8.1 | 100.9 | 27.7 | 42.2 | 11.2 | 100.9 | 26.9 | 3.491 | 55.5 | 33 | 27 | 16.1 | 49 | 31 | 0.779 | 34.9 | 56 | 4110 | 22 | 98.8 | 55.6 | 0.1 | 19.8 | 0 | 36 | 32.7
289719 | 219 | 21 | 1550 | 49.6 | 46.9 | 49.4 | 30 | 32.2 | 0.05 | 104 | 11.6 | 70 | 39.9 | 35.7 | 0.784 | 98.5 | 484.3 | 468.6 | 54.4 | 434.9 | 0.426 | 387.9 | 8.1 | 101 | 27.7 | 42.2 | 11.1 | 100.9 | 26.9 | 3.504 | 55.5 | 32.8 | 27 | 16.1 | 49 | 31 | 0.779 | 34.9 | 54 | 4400 | 22 | 98.8 | 55.6 | 0.1 | 19.8 | 0 | 36 | 32.7
289721 | 221 | 21 | 1556 | 51.2 | 46.8 | 49.5 | 30 | 32.2 | 0.049 | 104.2 | 11.6 | 69.9 | 39.8 | 35.6 | 0.784 | 98.5 | 484.6 | 468.9 | 54.4 | 434.9 | 0.434 | 387 | 8.3 | 101 | 27.8 | 42.2 | 11.2 | 101 | 26.9 | 3.621 | 56.3 | 32.6 | 27 | 16.1 | 49 | 31 | 0.783 | 35.7 | 57 | 4550 | 21.6 | 98.8 | 55.7 | 0.1 | 19.9 | 0 | 36.1 | 32.7
289723 | 223 | 21 | 1547 | 49.5 | 46.8 | 49.5 | 30 | 32.2 | 0.051 | 104 | 11.6 | 70 | 39.9 | 35.5 | 0.785 | 98.5 | 484.1 | 468.5 | 54.5 | 434.9 | 0.425 | 389.3 | 8.2 | 101 | 27.8 | 42.2 | 11.1 | 100.9 | 26.9 | 3.527 | 55.5 | 32.5 | 27.5 | 16.1 | 49 | 31 | 0.78 | 34.5 | 56 | 4180 | 22 | 98.8 | 55.6 | 0.2 | 20 | 0 | 36.1 | 32.7
289725 | 225 | 21 | 1547 | 49.1 | 46.8 | 49.5 | 30 | 32.2 | 0.051 | 103.9 | 11.6 | 70 | 39.9 | 35.3 | 0.785 | 98.5 | 483.9 | 468.2 | 54.5 | 434.9 | 0.421 | 389.1 | 8 | 100.9 | 27.8 | 42.2 | 11.1 | 100.9 | 26.9 | 3.469 | 55.4 | 32.3 | 27.5 | 16.1 | 49 | 31 | 0.781 | 34.5 | 56 | 4180 | 22 | 98.8 | 55.6 | 0.1 | 20.1 | 0 | 36.1 | 32.7
289727 | 227 | 21 | 1554 | 49.8 | 46.8 | 49.5 | 30 | 32.2 | 0.049 | 104 | 11.6 | 70 | 39.9 | 35.2 | 0.783 | 98.5 | 484.1 | 468.4 | 54.4 | 434.9 | 0.428 | 388.6 | 8 | 100.9 | 27.8 | 42.2 | 11.1 | 100.9 | 26.9 | 3.51 | 55.8 | 32.1 | 27 | 16.1 | 49 | 31 | 0.775 | 35.3 | 57 | 4280 | 21.6 | 98.8 | 55.6 | 0.1 | 20.1 | 0 | 36 | 32.7
289729 | 229 | 21 | 1547 | 49.5 | 46.8 | 49.5 | 30 | 32.2 | 0.05 | 104 | 11.6 | 70 | 39.8 | 35.1 | 0.785 | 98.5 | 484.1 | 468.5 | 54.4 | 434.8 | 0.422 | 389.8 | 8.1 | 101 | 27.8 | 42.2 | 11.2 | 100.9 | 26.9 | 3.496 | 55.4 | 31.8 | 27.5 | 16.1 | 49 | 31 | 0.782 | 34.9 | 56 | 4210 | 22 | 98.8 | 55.6 | 0.1 | 20 | 0 | 35.8 | 32.7
289731 | 231 | 21 | 1548 | 49.2 | 46.8 | 49.5 | 30 | 32.2 | 0.051 | 104 | 11.6 | 70.1 | 39.8 | 35 | 0.784 | 98.5 | 484 | 468.4 | 54.4 | 434.8 | 0.421 | 389.3 | 8 | 100.9 | 27.7 | 42.2 | 11.2 | 100.9 | 26.9 | 3.442 | 55.3 | 31.6 | 27.5 | 16.1 | 49 | 31 | 0.78 | 34.5 | 56 | 4360 | 22 | 98.8 | 55.6 | 0.1 | 19.9 | 0 | 35.8 | 32.7
289733 | 233 | 21 | 1548 | 49.3 | 46.8 | 49.5 | 30 | 32.2 | 0.051 | 104 | 11.6 | 70 | 39.9 | 34.8 | 0.784 | 98.5 | 484.1 | 468.4 | 54.4 | 434.8 | 0.422 | 388.3 | 8 | 100.9 | 27.7 | 42.2 | 11.2 | 100.9 | 26.9 | 3.488 | 55.3 | 31.4 | 27.5 | 16.1 | 49 | 31 | 0.78 | 34.5 | 56 | 4360 | 22 | 98.8 | 55.6 | 0.1 | 19.9 | 0 | 36 | 32.7
289735 | 235 | 21 | 1554 | 50.6 | 46.8 | 49.5 | 30 | 32.2 | 0.049 | 104.1 | 11.6 | 70 | 39.9 | 34.7 | 0.785 | 98.5 | 484.5 | 468.9 | 54.4 | 434.7 | 0.428 | 388.7 | 8.2 | 101 | 27.7 | 42.1 | 11.1 | 100.9 | 26.9 | 3.57 | 55.8 | 31.2 | 27 | 16.1 | 48 | 31 | 0.782 | 34.9 | 54 | 4480 | 22 | 99.1 | 55.6 | 0.2 | 20 | 0 | 36 | 32.7
289737 | 237 | 21 | 1549 | 49.7 | 46.8 | 49.5 | 30 | 32.2 | 0.049 | 104 | 11.6 | 70 | 39.9 | 34.6 | 0.784 | 98.5 | 484.3 | 468.7 | 54.3 | 434.7 | 0.423 | 390.5 | 8.1 | 101 | 27.6 | 42.1 | 11.1 | 100.9 | 26.8 | 3.49 | 55.5 | 31 | 27.5 | 16.1 | 48 | 31 | 0.785 | 34.5 | 54 | 4400 | 22 | 98.8 | 55.6 | 0.1 | 20 | 0 | 36.1 | 32.7
289739 | 239 | 21 | 1547 | 49.4 | 46.7 | 49.5 | 30 | 32.2 | 0.05 | 104 | 11.6 | 70 | 39.9 | 34.5 | 0.785 | 98.5 | 484.1 | 468.5 | 54.3 | 434.7 | 0.421 | 389.8 | 8.1 | 101 | 27.6 | 42.1 | 11.1 | 100.9 | 26.8 | 3.495 | 55.4 | 30.9 | 27.5 | 16.1 | 48 | 31 | 0.781 | 34.5 | 54 | 4430 | 22 | 98.8 | 55.6 | 0.1 | 20 | 0 | 36.1 | 32.7
289741 | 241 | 21 | 1550 | 49.4 | 46.8 | 49.6 | 30 | 32.2 | 0.05 | 104 | 11.6 | 70 | 39.9 | 34.3 | 0.784 | 98.5 | 484 | 468.4 | 54.4 | 434.7 | 0.422 | 389.2 | 8 | 100.9 | 27.6 | 42.1 | 11.2 | 100.9 | 26.8 | 3.495 | 55.3 | 30.7 | 27.5 | 16.1 | 48 | 31 | 0.781 | 34.5 | 54 | 4530 | 22 | 98.8 | 55.6 | 0.1 | 19.8 | 0 | 36 | 32.7
289743 | 243 | 21 | 1550 | 49.5 | 46.7 | 49.6 | 30 | 32.2 | 0.05 | 104 | 11.6 | 70 | 40 | 34.2 | 0.784 | 98.5 | 484.1 | 468.5 | 54.4 | 434.7 | 0.422 | 387.3 | 8 | 100.9 | 27.6 | 42.1 | 11.2 | 100.9 | 26.8 | 3.472 | 55.3 | 30.5 | 27.5 | 16.1 | 48 | 31 | 0.782 | 34.9 | 54 | 4360 | 22 | 98.8 | 55.6 | 0.1 | 19.9 | 0 | 36 | 32.7
289745 | 245 | 21 | 1553 | 49.9 | 46.7 | 49.6 | 30 | 32.2 | 0.05 | 104 | 11.6 | 70 | 40 | 34.1 | 0.784 | 98.5 | 484.3 | 468.7 | 54.4 | 434.6 | 0.426 | 385.1 | 8.1 | 100.9 | 27.6 | 42.1 | 11.2 | 100.9 | 26.8 | 3.45 | 55.6 | 30.3 | 27 | 16.1 | 48 | 31 | 0.781 | 34.9 | 55 | 4600 | 22 | 98.8 | 55.6 | 0.2 | 19.9 | 0 | 36.1 | 32.7
289747 | 247 | 21 | 1549 | 49.5 | 46.7 | 49.6 | 30 | 32.2 | 0.051 | 104 | 11.6 | 70 | 40.2 | 34 | 0.785 | 98.5 | 484.2 | 468.6 | 54.4 | 434.6 | 0.424 | 384.4 | 8.1 | 100.9 | 27.5 | 42.1 | 11.2 | 100.9 | 26.8 | 3.48 | 55.4 | 30.1 | 27.5 | 16.1 | 48 | 31 | 0.781 | 34.9 | 56 | 4380 | 22 | 98.8 | 55.6 | 0.2 | 20.1 | 0 | 36.1 | 32.7
289749 | 249 | 21 | 1552 | 50.4 | 46.7 | 49.6 | 30 | 32.2 | 0.05 | 104.1 | 11.6 | 70 | 40.1 | 33.9 | 0.784 | 98.5 | 484.4 | 468.8 | 54.4 | 434.5 | 0.428 | 384.3 | 8.2 | 101 | 27.5 | 42.1 | 11.1 | 100.9 | 26.8 | 3.578 | 55.8 | 30 | 27.5 | 16.1 | 48 | 31 | 0.784 | 34.9 | 57 | 4450 | 22 | 98.8 | 55.6 | 0 | 20.1 | 0 | 36 | 32.7
289751 | 251 | 21 | 1557 | 50.8 | 46.7 | 49.6 | 30 | 32.2 | 0.048 | 104.1 | 11.6 | 70 | 40.1 | 33.8 | 0.783 | 98.5 | 484.4 | 468.8 | 54.3 | 434.5 | 0.43 | 383.8 | 8.2 | 101 | 27.5 | 42.1 | 11.2 | 101 | 26.8 | 3.571 | 56.1 | 29.8 | 27 | 16.1 | 48 | 31 | 0.777 | 35.7 | 57 | 4400 | 21.6 | 98.8 | 55.6 | 0.1 | 20.1 | 0 | 35.8 | 32.7
289753 | 253 | 21 | 1546 | 49.5 | 46.7 | 49.6 | 30 | 32.2 | 0.05 | 104 | 11.6 | 70 | 40 | 33.6 | 0.785 | 98.5 | 484.2 | 468.6 | 54.3 | 434.5 | 0.422 | 385 | 8.1 | 101 | 27.5 | 42 | 11.2 | 100.9 | 26.8 | 3.506 | 55.4 | 29.6 | 27.5 | 16.1 | 48 | 31 | 0.781 | 34.5 | 54 | 4360 | 22 | 98.8 | 55.5 | 0.1 | 19.9 | 0 | 35.8 | 32.7
289755 | 255 | 21 | 1548 | 49.3 | 46.7 | 49.6 | 30 | 32.2 | 0.051 | 104 | 11.6 | 70 | 40 | 33.5 | 0.783 | 98.5 | 484 | 468.4 | 54.4 | 434.5 | 0.422 | 385 | 8.1 | 100.9 | 27.5 | 42 | 11.4 | 100.9 | 26.8 | 3.45 | 55.4 | 29.5 | 27.5 | 16.1 | 48 | 31 | 0.784 | 34.5 | 56 | 4210 | 22 | 98.8 | 55.6 | 0.1 | 19.9 | 0 | 35.9 | 32.7
289757 | 257 | 21 | 1553 | 50.8 | 46.7 | 49.6 | 30 | 32.2 | 0.051 | 104.1 | 11.6 | 70 | 39.9 | 33.4 | 0.783 | 98.5 | 484.5 | 468.9 | 54.3 | 434.5 | 0.432 | 384.8 | 8.2 | 101 | 27.5 | 42 | 11.2 | 101 | 26.8 | 3.597 | 55.9 | 29.3 | 27 | 16.1 | 48 | 31 | 0.782 | 35.7 | 54 | 4210 | 21.6 | 98.8 | 55.6 | 0.1 | 19.9 | 0 | 36 | 32.7
289759 | 259 | 21 | 1551 | 49.6 | 46.6 | 49.6 | 30 | 32.1 | 0.05 | 104 | 11.6 | 70 | 40.1 | 33.3 | 0.783 | 98.5 | 484.2 | 468.6 | 54.3 | 434.5 | 0.427 | 385.1 | 8.1 | 101 | 27.5 | 42 | 11.1 | 100.9 | 26.8 | 3.513 | 55.8 | 29.1 | 27.5 | 16.1 | 48 | 31 | 0.777 | 35.7 | 57 | 4430 | 21.6 | 98.8 | 55.6 | 0.2 | 20 | 0 | 36.1 | 32.7
289761 | 261 | 21 | 1549 | 50.1 | 46.6 | 49.6 | 30 | 32.1 | 0.049 | 104 | 11.6 | 70 | 40.1 | 33.2 | 0.785 | 98.5 | 484.4 | 468.8 | 54.3 | 434.5 | 0.427 | 385.1 | 8.2 | 101 | 27.5 | 42 | 11.2 | 101 | 26.8 | 3.486 | 55.6 | 29 | 27.5 | 16.1 | 48 | 31 | 0.784 | 34.5 | 54 | 4480 | 22 | 99.1 | 55.6 | 0.1 | 20 | 0 | 36.1 | 32.7
289763 | 263 | 21 | 1547 | 49.3 | 46.6 | 49.6 | 30 | 32.1 | 0.05 | 104 | 11.6 | 70 | 40 | 33 | 0.784 | 98.5 | 484.1 | 468.5 | 54.3 | 434.5 | 0.423 | 384.8 | 8.1 | 101 | 27.4 | 42 | 11.2 | 100.9 | 26.8 | 3.468 | 55.4 | 28.8 | 27.5 | 16.1 | 48 | 31 | 0.781 | 34.5 | 54 | 4480 | 22 | 98.8 | 55.6 | 0.1 | 20.1 | 0 | 36.1 | 32.7
289765 | 265 | 21 | 1547 | 49.3 | 46.6 | 49.6 | 30 | 32.1 | 0.051 | 104 | 11.6 | 70 | 40 | 32.9 | 0.784 | 98.5 | 484.1 | 468.5 | 54.3 | 434.5 | 0.422 | 386.3 | 8 | 100.9 | 27.4 | 42 | 11.2 | 100.9 | 26.8 | 3.503 | 55.4 | 28.7 | 27.5 | 16.1 | 48 | 31 | 0.781 | 34.5 | 54 | 4230 | 22 | 98.8 | 55.6 | 0.1 | 19.9 | 0 | 35.8 | 32.7
289767 | 267 | 21 | 1549 | 49.5 | 46.6 | 49.7 | 30 | 32.1 | 0.05 | 104 | 11.6 | 70 | 40 | 32.8 | 0.785 | 98.5 | 484.1 | 468.5 | 54.3 | 434.5 | 0.426 | 386 | 8 | 100.9 | 27.4 | 42 | 11.1 | 100.9 | 26.8 | 3.499 | 55.3 | 28.5 | 27.5 | 16.1 | 48 | 31 | 0.779 | 34.5 | 54 | 4450 | 22 | 98.8 | 55.6 | 0.1 | 19.8 | 0 | 35.8 | 32.7
289769 | 269 | 21 | 1550 | 49.6 | 46.6 | 49.7 | 30 | 32.1 | 0.051 | 104 | 11.6 | 70 | 39.9 | 32.7 | 0.784 | 98.5 | 484.2 | 468.6 | 54.3 | 434.4 | 0.426 | 386.7 | 8.1 | 100.9 | 27.5 | 42 | 11.2 | 100.9 | 26.8 | 3.499 | 55.3 | 28.3 | 27.5 | 16.1 | 48 | 31 | 0.779 | 34.5 | 54 | 4380 | 22 | 98.8 | 55.6 | 0.1 | 19.9 | 0 | 35.9 | 32.7
289771 | 271 | 21 | 1559 | 50.9 | 46.6 | 49.7 | 30 | 32.1 | 0.049 | 104.1 | 11.6 | 70 | 39.9 | 32.6 | 0.784 | 98.5 | 484.4 | 468.8 | 54.4 | 434.4 | 0.432 | 386.2 | 8.2 | 101 | 27.5 | 42 | 11.1 | 100.9 | 26.8 | 3.538 | 56.2 | 28.2 | 27 | 16.1 | 48 | 31 | 0.779 | 35.7 | 55 | 4580 | 21.6 | 98.8 | 55.6 | 0.1 | 20.1 | 0 | 36 | 32.7
289773 | 273 | 21 | 1549 | 49.9 | 46.6 | 49.7 | 30 | 32.1 | 0.05 | 104 | 11.6 | 70 | 40 | 32.4 | 0.785 | 98.5 | 484.3 | 468.7 | 54.3 | 434.4 | 0.426 | 386.9 | 8.2 | 101 | 27.5 | 41.9 | 11.1 | 100.9 | 26.8 | 3.524 | 55.3 | 28 | 27.5 | 16.1 | 48 | 31 | 0.78 | 34.5 | 56 | 4280 | 22 | 98.8 | 55.5 | 0.1 | 19.9 | 0 | 35.9 | 32.7
289775 | 275 | 21 | 1554 | 50.8 | 46.6 | 49.7 | 30 | 32.1 | 0.049 | 104.1 | 11.6 | 69.9 | 40 | 32.3 | 0.785 | 98.5 | 484.4 | 468.8 | 54.3 | 434.3 | 0.429 | 387 | 8.2 | 101 | 27.5 | 41.9 | 11.1 | 100.9 | 26.8 | 3.561 | 55.9 | 27.9 | 27 | 16.1 | 48 | 31 | 0.781 | 35.7 | 56 | 4160 | 21.6 | 98.8 | 55.6 | 0.1 | 20.1 | 0 | 35.9 | 32.7
289777 | 277 | 21 | 1546 | 49.3 | 46.5 | 49.7 | 30 | 32.1 | 0.051 | 104 | 11.6 | 69.9 | 40 | 32.2 | 0.783 | 98.5 | 484.1 | 468.6 | 54.4 | 434.3 | 0.423 | 387.6 | 8.1 | 101 | 27.5 | 41.9 | 11.1 | 100.9 | 26.7 | 3.479 | 55.4 | 27.7 | 27.5 | 16.1 | 48 | 31 | 0.785 | 34.9 | 56 | 4380 | 22 | 98.8 | 55.7 | 0 | 19.9 | 0 | 35.9 | 32.7
289779 | 279 | 21 | 1548 | 50 | 46.5 | 49.7 | 30 | 32.1 | 0.051 | 104 | 11.6 | 69.9 | 40 | 32.1 | 0.786 | 98.5 | 484.3 | 468.7 | 54.3 | 434.3 | 0.427 | 385.7 | 8.1 | 101 | 27.5 | 41.9 | 11.1 | 100.9 | 26.7 | 3.528 | 55.6 | 27.6 | 27.5 | 16.1 | 48 | 31 | 0.783 | 34.5 | 56 | 4360 | 22 | 98.8 | 55.6 | 0.1 | 19.9 | 0 | 36 | 32.7
289781 | 281 | 21 | 1557 | 50.8 | 46.5 | 49.7 | 30 | 32.1 | 0.05 | 104.1 | 11.6 | 69.9 | 40 | 32 | 0.783 | 98.5 | 484.3 | 468.7 | 54.3 | 434.3 | 0.432 | 386 | 8.2 | 101 | 27.5 | 41.9 | 11.2 | 101 | 26.7 | 3.551 | 56.1 | 27.4 | 27 | 16.1 | 48 | 31 | 0.778 | 35.3 | 55 | 4580 | 22 | 98.8 | 55.6 | 0.1 | 19.9 | 0 | 36.1 | 32.7
289783 | 283 | 21 | 1550 | 50.9 | 46.5 | 49.7 | 30 | 32.1 | 0.05 | 104.1 | 11.6 | 70 | 40 | 31.9 | 0.784 | 98.5 | 484.6 | 469 | 54.3 | 434.3 | 0.431 | 382.3 | 8.3 | 101.1 | 27.4 | 41.9 | 11.2 | 101 | 26.7 | 3.55 | 55.8 | 27.3 | 27 | 16.1 | 48 | 31 | 0.78 | 35.3 | 56 | 4500 | 22 | 98.8 | 55.6 | 0.2 | 20.1 | 0 | 36.1 | 32.7
289785 | 285 | 21 | 1551 | 50.8 | 46.5 | 49.7 | 30 | 32.1 | 0.05 | 104.1 | 11.6 | 70 | 39.9 | 31.7 | 0.786 | 98.5 | 484.4 | 468.8 | 54.3 | 434.3 | 0.429 | 380.5 | 8.3 | 101 | 27.4 | 41.9 | 11.1 | 101 | 26.7 | 3.558 | 55.9 | 27.1 | 27.5 | 16.1 | 48 | 31 | 0.777 | 34.9 | 57 | 4620 | 22 | 98.8 | 55.5 | 0.1 | 20 | 0 | 36 | 32.7
289787 | 287 | 21 | 1546 | 49.3 | 46.5 | 49.7 | 30 | 32.1 | 0.05 | 103.9 | 11.6 | 70.1 | 39.9 | 31.6 | 0.784 | 98.5 | 483.9 | 468.4 | 54.3 | 434.3 | 0.421 | 380.3 | 8.1 | 101 | 27.4 | 41.9 | 11.1 | 100.9 | 26.7 | 3.487 | 55.4 | 27 | 27 | 16.1 | 48 | 31 | 0.779 | 34.9 | 56 | 4620 | 22 | 98.8 | 55.6 | 0.1 | 20.1 | 0 | 35.9 | 32.7
289789 | 289 | 21 | 1547 | 49.3 | 46.5 | 49.7 | 30 | 32.1 | 0.051 | 103.9 | 11.6 | 70.1 | 39.9 | 31.5 | 0.783 | 98.5 | 483.9 | 468.4 | 54.3 | 434.3 | 0.423 | 380.5 | 8 | 100.9 | 27.4 | 41.9 | 11.1 | 100.9 | 26.7 | 3.484 | 55.3 | 26.8 | 27.5 | 16.1 | 48 | 31 | 0.777 | 34.5 | 54 | 4360 | 22 | 98.8 | 55.6 | 0.1 | 19.9 | 0 | 35.8 | 32.7
289791 | 291 | 21 | 1554 | 50.5 | 46.5 | 49.8 | 30 | 32.1 | 0.05 | 104 | 11.6 | 70.1 | 39.9 | 31.4 | 0.785 | 98.5 | 484.2 | 468.7 | 54.3 | 434.2 | 0.43 | 380.6 | 8.1 | 100.9 | 27.4 | 41.9 | 11.1 | 100.9 | 26.7 | 3.536 | 55.8 | 26.7 | 27 | 16.1 | 48 | 31 | 0.777 | 35.7 | 55 | 4600 | 21.6 | 98.8 | 55.6 | 0.2 | 19.9 | 0 | 35.8 | 32.7
289793 | 293 | 21 | 1548 | 49.6 | 46.5 | 49.8 | 30 | 32.1 | 0.051 | 104 | 11.6 | 70 | 39.9 | 31.3 | 0.785 | 98.5 | 484.1 | 468.5 | 54.3 | 434.2 | 0.427 | 380.6 | 8.1 | 100.9 | 27.4 | 41.9 | 11.1 | 100.9 | 26.7 | 3.481 | 55.3 | 26.6 | 27.5 | 16.1 | 48 | 31 | 0.783 | 34.5 | 56 | 4140 | 22 | 98.8 | 55.6 | 0.1 | 19.9 | 0 | 35.9 | 32.7
289795 | 295 | 21 | 1549 | 49.5 | 46.5 | 49.8 | 30 | 32 | 0.05 | 103.9 | 11.6 | 70 | 39.8 | 31.2 | 0.784 | 98.5 | 484 | 468.5 | 54.2 | 434.1 | 0.427 | 380.8 | 8.1 | 100.9 | 27.4 | 41.9 | 11.2 | 100.9 | 26.7 | 3.479 | 55.3 | 26.4 | 27.5 | 16.1 | 48 | 31 | 0.781 | 34.5 | 56 | 4650 | 22 | 98.8 | 55.6 | 0.2 | 20.1 | 0 | 36 | 32.7
289797 | 297 | 21 | 1558 | 51.1 | 46.5 | 49.8 | 30 | 32 | 0.049 | 104.1 | 11.6 | 70 | 39.9 | 31 | 0.785 | 98.5 | 484.4 | 468.9 | 54.2 | 434.1 | 0.436 | 380.2 | 8.2 | 101 | 27.4 | 41.9 | 11.1 | 100.9 | 26.7 | 3.565 | 56 | 26.3 | 27 | 16.1 | 48 | 31 | 0.78 | 35.7 | 57 | 4600 | 21.6 | 98.8 | 55.6 | 0 | 19.9 | 0 | 36 | 32.7
289799 | 299 | 21 | 1549 | 50.4 | 46.5 | 49.8 | 30 | 32 | 0.05 | 104 | 11.6 | 70 | 40 | 30.9 | 0.785 | 98.5 | 484.5 | 468.9 | 54.3 | 434 | 0.43 | 380.5 | 8.3 | 101 | 27.5 | 41.8 | 11.1 | 101 | 26.7 | 3.542 | 55.6 | 26.2 | 27.5 | 16.1 | 48 | 31 | 0.782 | 34.9 | 54 | 4450 | 21.6 | 98.8 | 55.6 | 0.1 | 20 | 0 | 36 | 32.7
374401 | 1 | 27 | 2486 | 129.6 | 84.9 | 100 | 30 | 31.9 | 0.052 | 107 | 11.6 | 70 | 70.4 | 77.9 | 0.991 | 97.5 | 373 | 305.8 | 101.3 | 684.7 | 1.112 | 372.2 | 33.8 | 114.4 | 31 | 79.1 | 11.6 | 114.3 | 27.6 | 8.367 | 96.1 | 86.9 | 25 | 27.1 | 87 | 31 | 0.999 | 65.9 | 94 | 8550 | 28.2 | 115.2 | 34.6 | 0 | 20.2 | 0 | 40.8 | 32.9
374403 | 3 | 27 | 2427 | 129.3 | 84.9 | 100 | 30 | 31.9 | 0.057 | 106.8 | 11.6 | 70 | 70.1 | 77.8 | 0.991 | 97.5 | 370.6 | 304.1 | 101.4 | 684.7 | 1.096 | 372.4 | 33.4 | 114.2 | 31 | 79.1 | 11.6 | 114.1 | 27.6 | 8.107 | 95.6 | 86.7 | 25 | 26.7 | 87 | 31 | 0.998 | 65.5 | 94 | 8310 | 27.8 | 112.6 | 34 | 0 | 20.2 | 0 | 40.5 | 32.9
374405 | 5 | 27 | 2360 | 128 | 85 | 100 | 30 | 31.9 | 0.063 | 106.7 | 11.6 | 70 | 69.5 | 77.7 | 0.988 | 97.5 | 366.1 | 300.9 | 101.2 | 684.5 | 1.075 | 373.2 | 32.5 | 113.9 | 31 | 79.1 | 11.6 | 113.8 | 27.6 | 7.838 | 95 | 86.8 | 25 | 25.9 | 87 | 31 | 0.998 | 64.7 | 93 | 7900 | 27.8 | 114 | 34.8 | 0.1 | 19.8 | 0 | 40.6 | 32.9
374407 | 7 | 27 | 2292 | 125.8 | 85 | 100 | 29.9 | 31.9 | 0.073 | 106.6 | 11.6 | 70 | 68.4 | 77.6 | 0.99 | 97.5 | 360.9 | 297 | 101.2 | 683.9 | 1.068 | 374.1 | 31.2 | 114.3 | 31 | 79.1 | 11.6 | 114.2 | 27.6 | 7.435 | 94.4 | 86.7 | 25 | 25.5 | 87 | 31 | 0.997 | 63.9 | 92 | 7720 | 27.5 | 112.3 | 34.7 | 0 | 19.8 | 0 | 40.5 | 32.8
374409 | 9 | 27 | 2227 | 124.1 | 85 | 99.9 | 29.9 | 31.9 | 0.08 | 106.3 | 11.6 | 70 | 67.1 | 77.4 | 0.991 | 97.5 | 355.1 | 293 | 101.2 | 683 | 1.066 | 376 | 30 | 114.2 | 30.9 | 79.1 | 11.6 | 114.1 | 27.6 | 7.078 | 93.6 | 86.2 | 25 | 25.1 | 87 | 31 | 1 | 63.1 | 94 | 7410 | 27.1 | 114 | 34.7 | -16.1 | 20.1 | 0 | 40.5 | 32.8
374411 | 11 | 27 | 2161 | 122.3 | 85.1 | 99.8 | 29.9 | 31.9 | 0.086 | 106.1 | 11.6 | 70 | 65.6 | 77.3 | 0.99 | 97.5 | 349 | 288.7 | 101.1 | 681.7 | 1.031 | 378.3 | 28.7 | 113.8 | 30.9 | 79 | 11.6 | 113.7 | 27.7 | 6.762 | 92.7 | 86 | 25 | 24.3 | 87 | 31 | 0.997 | 62 | 90 | 6820 | 27.1 | 113.3 | 34.6 | 0.1 | 20 | 0 | 40.6 | 32.8
374413 | 13 | 27 | 2095 | 119.8 | 85.1 | 99.7 | 29.9 | 31.9 | 0.091 | 105.8 | 11.6 | 70 | 64 | 77.2 | 0.991 | 97.5 | 341.4 | 283.3 | 101.1 | 679.9 | 1.023 | 380.2 | 27.3 | 113.4 | 30.8 | 78.9 | 11.6 | 113.3 | 27.7 | 6.423 | 91.8 | 86.4 | 25 | 23.9 | 87 | 31 | 0.999 | 61.2 | 90 | 6600 | 26.7 | 113.3 | 34.6 | 0 | 19.9 | 0 | 40.5 | 32.8
374415 | 15 | 27 | 2026 | 117 | 85.1 | 99.6 | 29.8 | 31.8 | 0.096 | 105.5 | 11.6 | 70 | 62 | 77.2 | 0.991 | 97.5 | 331.3 | 276.2 | 101.1 | 677.8 | 0.997 | 381.9 | 26 | 112.4 | 30.9 | 78.8 | 11.6 | 112.3 | 27.7 | 6.095 | 90.5 | 86.8 | 25 | 23.5 | 87 | 31 | 0.999 | 60.4 | 91 | 6360 | 26.3 | 112 | 34.6 | -16.1 | 19.9 | 0 | 40.5 | 32.8
374417 | 17 | 27 | 1958 | 113.9 | 85.1 | 99.5 | 29.8 | 31.9 | 0.099 | 105.3 | 11.6 | 69.9 | 60.1 | 77.2 | 0.988 | 97.5 | 319.6 | 267.8 | 101.1 | 675.3 | 0.968 | 383.1 | 24.5 | 111.2 | 30.9 | 78.7 | 11.6 | 111.1 | 27.8 | 5.78 | 89.1 | 87.4 | 25 | 22.7 | 87 | 31 | 0.997 | 58.8 | 87 | 5750 | 25.9 | 108.8 | 34.7 | 0 | 19.9 | 0 | 40.7 | 32.7
374419 | 19 | 27 | 1890 | 110.2 | 85 | 99.5 | 29.7 | 31.9 | 0.103 | 105.2 | 11.6 | 69.9 | 57.9 | 77.2 | 0.991 | 97.5 | 308.8 | 259.8 | 101 | 672.5 | 0.932 | 384.8 | 23 | 109.9 | 30.9 | 78.6 | 11.6 | 109.8 | 27.8 | 5.439 | 88 | 87.8 | 24.5 | 23.1 | 87 | 31 | 0.999 | 57.6 | 86 | 5940 | 25.9 | 109.8 | 34.6 | -16.1 | 19.9 | 0 | 40.6 | 32.7
374421 | 21 | 27 | 1824 | 106.7 | 85 | 99.4 | 29.7 | 31.9 | 0.104 | 105 | 11.6 | 69.9 | 55.6 | 77.3 | 0.99 | 97.5 | 298.3 | 252.2 | 100.9 | 669.5 | 0.878 | 386.7 | 21.5 | 108.9 | 30.8 | 78.5 | 11.6 | 108.8 | 27.9 | 5.114 | 86.4 | 88.2 | 24.5 | 22 | 87 | 31 | 0.995 | 56.5 | 85 | 5800 | 25.5 | 106.5 | 34.2 | -16.1 | 19.9 | 0 | 40.8 | 32.6
374423 | 23 | 27 | 1759 | 103.2 | 84.9 | 99.3 | 29.7 | 31.9 | 0.105 | 104.7 | 11.6 | 69.9 | 53.5 | 77.4 | 0.989 | 97.5 | 288 | 244.6 | 100.8 | 666.3 | 0.804 | 387.8 | 20.1 | 108.5 | 30.8 | 78.3 | 11.6 | 108.4 | 27.9 | 4.766 | 84.8 | 88.7 | 24.5 | 20.8 | 87 | 31 | 0.999 | 54.9 | 86 | 5650 | 25.1 | 108.2 | 34.9 | -16.1 | 19.8 | 0 | 40.8 | 32.7
374425 | 25 | 27 | 1695 | 99.8 | 84.9 | 99.2 | 29.6 | 32 | 0.104 | 104.5 | 11.6 | 69.9 | 51.6 | 77.5 | 0.987 | 97.5 | 277.9 | 237.1 | 100.7 | 662.9 | 0.768 | 389.2 | 18.7 | 106.5 | 30.8 | 78.2 | 11.6 | 106.4 | 28 | 4.424 | 83 | 89.1 | 24.5 | 21.2 | 87 | 31 | 0.993 | 52.9 | 81 | 5190 | 24.7 | 102.7 | 37.2 | 0 | 19.8 | 0 | 41 | 32.6
374427 | 27 | 27 | 1632 | 96.8 | 84.8 | 99 | 29.6 | 32 | 0.096 | 104.3 | 11.6 | 69.9 | 49.9 | 77.6 | 0.99 | 97.5 | 267.8 | 229.7 | 100.7 | 659.3 | 0.734 | 390 | 17.5 | 103.9 | 30.8 | 78 | 11.6 | 103.8 | 28.2 | 4.159 | 81.1 | 89.5 | 24.5 | 20 | 87 | 31 | 1.003 | 51 | 79 | 4820 | 24.3 | 101.1 | 37.2 | -16.1 | 20.1 | 0 | 41.2 | 32.6
374429 | 29 | 27 | 1567 | 93.3 | 84.7 | 98.9 | 29.6 | 32 | 0.089 | 104.1 | 11.6 | 69.9 | 48.2 | 77.7 | 0.991 | 97.5 | 258 | 222.4 | 100.5 | 655.6 | 0.718 | 390.8 | 16.2 | 104.1 | 30.9 | 77.8 | 11.6 | 104 | 28.3 | 3.887 | 79.6 | 89.7 | 24.5 | 19.6 | 87 | 31 | 1.007 | 49.4 | 81 | 4530 | 23.9 | 103.7 | 37.2 | 0 | 20.1 | 0 | 41.2 | 32.6
374431 | 31 | 27 | 1509 | 88.5 | 84.7 | 98.8 | 29.6 | 32 | 0.083 | 104.2 | 11.6 | 69.9 | 46.6 | 77.7 | 0.99 | 97.5 | 248 | 214.8 | 100.4 | 651.6 | 0.699 | 391.7 | 14.9 | 102.7 | 30.9 | 77.7 | 11.6 | 102.7 | 28.4 | 3.571 | 78 | 89.8 | 24.5 | 19.2 | 87 | 31 | 0.995 | 48.2 | 78 | 4330 | 23.9 | 102.4 | 37.2 | -16.1 | 20 | 0 | 41.2 | 32.6
374433 | 33 | 27 | 1495 | 83.8 | 84.6 | 98.7 | 29.6 | 32.1 | 0.075 | 104.3 | 11.6 | 69.9 | 44.9 | 77.8 | 0.995 | 97.5 | 242.9 | 210.6 | 100.2 | 647.5 | 0.672 | 392.2 | 13.8 | 105.1 | 30.9 | 77.5 | 11.7 | 105 | 28.5 | 3.48 | 77.5 | 90 | 24.5 | 18.4 | 87 | 31 | 1.023 | 47.8 | 78 | 4180 | 23.9 | 105.6 | 52.7 | -16.1 | 20.2 | 0 | 41 | 32.6
374435 | 35 | 27 | 1504 | 82.5 | 84.5 | 98.6 | 29.6 | 32.1 | 0.069 | 104.3 | 11.6 | 70 | 43.5 | 77.8 | 0.99 | 97.5 | 243.4 | 210.8 | 100.1 | 643.4 | 0.663 | 391.4 | 13.4 | 103.4 | 30.9 | 77.3 | 12 | 103.4 | 28.6 | 3.463 | 76.5 | 90.3 | 25 | 18.4 | 87 | 31 | 0.999 | 46.7 | 74 | 4230 | 23.5 | 102.4 | 37.2 | -16.1 | 19.9 | 0 | 41.2 | 32.6
374437 | 37 | 27 | 1504 | 79.7 | 84.3 | 98.6 | 29.6 | 32.1 | 0.061 | 104.2 | 11.6 | 70 | 42.5 | 77.9 | 0.992 | 97.5 | 243.4 | 210.8 | 100 | 639.5 | 0.633 | 392.5 | 12.9 | 102.5 | 30.9 | 77.1 | 12 | 102.4 | 28.6 | 3.333 | 75.3 | 90.5 | 25 | 18.4 | 87 | 31 | 0.999 | 46.7 | 76 | 4060 | 23.5 | 101.7 | 37.2 | -16.1 | 19.6 | 0 | 41.1 | 32.6
374439 | 39 | 27 | 1510 | 78.1 | 84.1 | 98.5 | 29.6 | 32.2 | 0.056 | 104.1 | 11.6 | 70 | 41.8 | 78 | 0.993 | 97.5 | 244.6 | 211.7 | 100 | 635.9 | 0.609 | 392.7 | 12.6 | 104.6 | 30.9 | 76.8 | 11.7 | 104.6 | 28.7 | 3.327 | 74.6 | 90.2 | 25 | 18 | 87 | 31 | 1.005 | 45.5 | 73 | 4260 | 23.5 | 103 | 53.5 | 0 | 19.9 | 0 | 41.2 | 32.7
374441 | 41 | 27 | 1517 | 77.4 | 83.9 | 98.5 | 29.6 | 32.2 | 0.053 | 104.1 | 11.6 | 70.1 | 41.5 | 78 | 0.991 | 97.5 | 246.1 | 212.8 | 99.9 | 632.4 | 0.6 | 392.6 | 12.4 | 104.9 | 30.9 | 76.6 | 11.6 | 104.9 | 28.8 | 3.282 | 73.5 | 89.8 | 25.5 | 17.6 | 87 | 31 | 1.001 | 44.7 | 72 | 4260 | 23.5 | 103 | 52.6 | -16.1 | 20 | 0 | 41.3 | 32.7
374443 | 43 | 27 | 1519 | 75.4 | 83.6 | 98.5 | 29.6 | 32.3 | 0.051 | 104 | 11.6 | 70.1 | 41.3 | 78 | 0.992 | 97.5 | 247 | 213.5 | 99.9 | 629.1 | 0.589 | 393.2 | 12.2 | 104.8 | 30.9 | 76.5 | 11.6 | 104.7 | 28.8 | 3.241 | 72.7 | 89.7 | 25.5 | 18 | 87 | 31 | 0.996 | 44.7 | 73 | 4090 | 23.5 | 102.7 | 51.8 | -16.1 | 20 | 0 | 41.3 | 32.7
374445 | 45 | 27 | 1523 | 74.6 | 83.4 | 98.5 | 29.6 | 32.3 | 0.05 | 104 | 11.6 | 70 | 41.2 | 78 | 0.991 | 97.5 | 248 | 214.3 | 99.9 | 626 | 0.579 | 393.5 | 12 | 104.6 | 30.9 | 76.3 | 11.7 | 104.6 | 28.9 | 3.218 | 71.9 | 89.5 | 25.5 | 17.6 | 86 | 31 | 0.999 | 43.9 | 72 | 4040 | 23.5 | 104.3 | 50 | 0 | 19.9 | 0 | 41.3 | 32.7
374447 | 47 | 27 | 1526 | 73.8 | 83.2 | 98.5 | 29.6 | 32.4 | 0.049 | 103.9 | 11.6 | 70 | 41.1 | 77.9 | 0.991 | 97.5 | 249.1 | 215.2 | 99.8 | 623 | 0.571 | 392.4 | 11.9 | 104.5 | 30.9 | 76.2 | 11.6 | 104.4 | 29 | 3.208 | 71.2 | 88.7 | 25.5 | 17.6 | 86 | 31 | 1.004 | 43.5 | 69 | 4040 | 23.1 | 104.3 | 49.6 | -16.1 | 20 | 0 | 41.3 | 32.7
374449 | 49 | 27 | 1528 | 72.4 | 83 | 98.4 | 29.6 | 32.4 | 0.048 | 103.9 | 11.6 | 70 | 41.1 | 77.6 | 0.991 | 97.5 | 249.6 | 215.7 | 99.8 | 620.1 | 0.562 | 392.6 | 11.7 | 104.4 | 30.9 | 76 | 11.6 | 104.3 | 29.1 | 3.174 | 70.6 | 86.9 | 26 | 17.6 | 86 | 32 | 1 | 43.1 | 69 | 3890 | 23.1 | 104.3 | 50.3 | -16.1 | 20.1 | 0 | 41.2 | 32.8
374451 | 51 | 27 | 1531 | 71.8 | 82.8 | 98.4 | 29.7 | 32.5 | 0.048 | 103.9 | 11.6 | 70 | 41.1 | 77.4 | 0.992 | 97.5 | 250.5 | 216.3 | 99.7 | 617.4 | 0.558 | 394 | 11.6 | 104.2 | 30.9 | 75.9 | 11.4 | 104.1 | 29.1 | 3.149 | 69.9 | 85.3 | 26 | 17.6 | 86 | 32 | 1 | 42.7 | 71 | 3720 | 23.1 | 104 | 54.5 | -16.1 | 19.9 | 0 | 41.2 | 32.8
374453 | 53 | 27 | 1532 | 70.8 | 82.6 | 98.4 | 29.7 | 32.5 | 0.048 | 103.9 | 11.6 | 70 | 41 | 77 | 0.991 | 97.5 | 251.3 | 216.9 | 99.7 | 614.7 | 0.554 | 394.1 | 11.5 | 104 | 30.9 | 75.8 | 11.4 | 103.9 | 29.2 | 3.098 | 69.3 | 84.3 | 26 | 17.6 | 86 | 32 | 1 | 42 | 70 | 3700 | 23.1 | 104 | 54.4 | 0 | 20.1 | 0 | 41.3 | 32.8
374455 | 55 | 27 | 1532 | 70 | 82.4 | 98.3 | 29.7 | 32.5 | 0.049 | 103.8 | 11.6 | 70 | 41 | 76.7 | 0.99 | 97.5 | 252.1 | 217.6 | 99.7 | 612.2 | 0.546 | 393.4 | 11.4 | 103.9 | 30.8 | 75.7 | 11.6 | 103.8 | 29.2 | 3.078 | 68.5 | 83 | 26 | 17.6 | 86 | 32 | 0.998 | 41.6 | 69 | 3480 | 23.1 | 103.7 | 54.5 | -16.1 | 20.1 | 0 | 41.3 | 32.8
374457 | 57 | 27 | 1534 | 69.2 | 82.3 | 98.3 | 29.7 | 32.5 | 0.049 | 103.8 | 11.6 | 70.1 | 41.1 | 76.2 | 0.992 | 97.5 | 252.5 | 218 | 99.6 | 609.7 | 0.542 | 393.3 | 11.2 | 103.7 | 30.9 | 75.6 | 11.6 | 103.7 | 29.3 | 3.062 | 68 | 81.1 | 26 | 17.3 | 85 | 32 | 0.999 | 41.6 | 69 | 3530 | 23.1 | 103.7 | 54.5 | -16.1 | 19.8 | 0 | 41.2 | 32.8
374459 | 59 | 27 | 1536 | 68.4 | 82.1 | 98.2 | 29.7 | 32.6 | 0.049 | 103.9 | 11.6 | 70.1 | 41.1 | 75.7 | 0.991 | 97.5 | 252.8 | 218.3 | 99.5 | 607.3 | 0.538 | 393.1 | 11.1 | 103.6 | 30.9 | 75.6 | 11.6 | 103.6 | 29.3 | 3.055 | 67.6 | 79.4 | 26 | 17.3 | 85 | 32 | 1.001 | 41.2 | 68 | 3500 | 23.1 | 101.4 | 54.5 | 0 | 19.9 | 0 | 41.4 | 32.8
374461 | 61 | 27 | 1535 | 67.5 | 82 | 98.1 | 29.7 | 32.6 | 0.05 | 103.8 | 11.6 | 70.1 | 41 | 75.2 | 0.991 | 97.5 | 253.5 | 219 | 99.5 | 605 | 0.531 | 394.1 | 11 | 103.5 | 30.9 | 75.5 | 11.6 | 103.4 | 29.3 | 3.023 | 67 | 78.6 | 26.5 | 17.3 | 85 | 32 | 1 | 40.8 | 67 | 3650 | 22.7 | 101.4 | 54.6 | 0 | 20 | 0 | 41.4 | 32.8
374463 | 63 | 27 | 1533 | 66.3 | 81.9 | 98 | 29.7 | 32.6 | 0.05 | 103.8 | 11.6 | 70.1 | 41 | 74.9 | 0.992 | 97.5 | 253.6 | 219.2 | 99.4 | 602.8 | 0.524 | 394.7 | 10.8 | 103.3 | 30.9 | 75.5 | 11.8 | 103.3 | 29.4 | 2.96 | 66.3 | 78.7 | 26.5 | 17.6 | 85 | 32 | 1.004 | 40.4 | 67 | 3650 | 22.7 | 101.4 | 54.6 | -16.1 | 20.1 | 0 | 41.4 | 32.8
374465 | 65 | 27 | 1539 | 66 | 81.8 | 97.9 | 29.8 | 32.7 | 0.05 | 103.9 | 11.6 | 70.1 | 41 | 74.5 | 0.991 | 97.5 | 254.1 | 219.5 | 99.3 | 600.7 | 0.524 | 394.9 | 10.7 | 103.2 | 30.9 | 75.4 | 12 | 103.2 | 29.4 | 2.946 | 66 | 79.3 | 26.5 | 17.3 | 85 | 32 | 1.002 | 40.4 | 67 | 3570 | 22.7 | 101.1 | 54.6 | -16.1 | 20.1 | 0 | 41.4 | 32.9
374467 | 67 | 27 | 1541 | 65.6 | 81.7 | 97.9 | 29.8 | 32.7 | 0.05 | 103.9 | 11.5 | 70.1 | 41 | 74.3 | 0.99 | 97.5 | 255.1 | 220.4 | 99.3 | 598.6 | 0.521 | 394.2 | 10.6 | 103.1 | 30.9 | 75.4 | 11.7 | 103 | 29.5 | 2.967 | 65.5 | 80.2 | 26.5 | 17.3 | 85 | 32 | 1.002 | 40 | 64 | 3500 | 22.7 | 100.7 | 54.6 | 0 | 20 | 0 | 41.3 | 32.9
374469 | 69 | 27 | 1538 | 64.7 | 81.6 | 97.8 | 29.8 | 32.7 | 0.05 | 103.9 | 11.5 | 70 | 41 | 74.2 | 0.992 | 97.5 | 255.6 | 220.9 | 99.2 | 596.6 | 0.515 | 394.5 | 10.5 | 102.9 | 30.9 | 75.3 | 11.6 | 102.9 | 29.5 | 2.929 | 64.9 | 80.9 | 26.5 | 17.3 | 85 | 32 | 0.998 | 39.6 | 64 | 3480 | 22.7 | 101.1 | 55.5 | 0 | 20 | 0 | 41.4 | 32.9
374471 | 71 | 27 | 1538 | 63.7 | 81.5 | 97.7 | 29.8 | 32.8 | 0.051 | 103.9 | 11.6 | 70 | 41 | 74.1 | 0.992 | 97.5 | 255.7 | 221 | 99.1 | 594.5 | 0.512 | 393.6 | 10.3 | 102.9 | 30.9 | 75.3 | 11.6 | 102.9 | 29.5 | 2.886 | 64.8 | 81.7 | 26.5 | 16.9 | 84 | 32 | 1.002 | 39.6 | 66 | 3450 | 22.7 | 101.1 | 54.6 | -16.1 | 20.1 | 0 | 41.3 | 32.9
374473 | 73 | 27 | 1537 | 63 | 81.4 | 97.6 | 29.8 | 32.8 | 0.052 | 103.8 | 11.6 | 70 | 40.9 | 74.1 | 0.99 | 97.5 | 256.5 | 221.7 | 99.1 | 592.6 | 0.502 | 393.8 | 10.3 | 102.9 | 30.9 | 75.2 | 11.7 | 102.8 | 29.6 | 2.909 | 64 | 82.8 | 27 | 16.9 | 84 | 32 | 1.002 | 38 | 64 | 3310 | 22.7 | 100.7 | 54.6 | 0 | 20.1 | 0 | 41.3 | 32.9
374475 | 75 | 27 | 1542 | 62.8 | 81.3 | 97.6 | 29.8 | 32.8 | 0.051 | 103.9 | 11.5 | 69.9 | 40.9 | 74.1 | 0.992 | 97.5 | 256.8 | 221.9 | 98.9 | 590.7 | 0.498 | 393.4 | 10.2 | 102.8 | 30.9 | 75.1 | 11.6 | 102.7 | 29.6 | 2.895 | 63.9 | 84 | 27 | 16.9 | 84 | 32 | 1.003 | 39.2 | 65 | 3210 | 22.7 | 100.7 | 55.5 | -16.1 | 19.9 | 0 | 41.2 | 33
374477 | 77 | 27 | 1539 | 61.8 | 81.2 | 97.5 | 29.9 | 32.8 | 0.051 | 103.8 | 11.5 | 69.9 | 40.9 | 74.2 | 0.992 | 97.5 | 257.1 | 222.3 | 98.9 | 588.9 | 0.499 | 394.3 | 10 | 102.6 | 30.9 | 75 | 11.6 | 102.6 | 29.7 | 2.85 | 63.3 | 85.1 | 27 | 16.9 | 84 | 32 | 1.001 | 38.4 | 62 | 3480 | 22.7 | 100.7 | 54.7 | 0 | 19.9 | 0 | 41.3 | 33
374479 | 79 | 27 | 1539 | 61 | 81.2 | 97.4 | 29.9 | 32.8 | 0.051 | 103.8 | 11.5 | 69.9 | 40.9 | 74.4 | 0.99 | 97.5 | 257.6 | 222.8 | 98.8 | 587.1 | 0.495 | 394.5 | 9.9 | 102.5 | 30.9 | 75 | 11.6 | 102.5 | 29.7 | 2.818 | 62.9 | 85.8 | 27 | 16.9 | 84 | 32 | 1 | 38.4 | 62 | 3230 | 22.7 | 102.4 | 54.6 | 0 | 19.9 | 0 | 41.4 | 33
374481 | 81 | 27 | 1537 | 60.6 | 81.1 | 97.3 | 29.9 | 32.9 | 0.051 | 103.8 | 11.5 | 70 | 40.8 | 74.5 | 0.992 | 97.5 | 258.3 | 223.4 | 98.7 | 585.4 | 0.489 | 394.7 | 9.9 | 102.5 | 30.9 | 74.9 | 11.6 | 102.4 | 29.7 | 2.831 | 62.4 | 86.2 | 27 | 16.9 | 84 | 32 | 0.999 | 38.4 | 63 | 3010 | 22.4 | 102.4 | 54.7 | 0 | 20.1 | 0 | 41.4 | 33
374483 | 83 | 27 | 1539 | 59.8 | 80.9 | 97.3 | 29.9 | 32.9 | 0.051 | 103.8 | 11.5 | 70.1 | 40.8 | 74.7 | 0.991 | 97.5 | 258.4 | 223.6 | 98.5 | 583.7 | 0.487 | 394.4 | 9.7 | 102.4 | 30.9 | 74.9 | 11.7 | 102.3 | 29.7 | 2.771 | 62 | 86.6 | 27.5 | 16.5 | 84 | 32 | 1 | 37.6 | 60 | 3280 | 22.4 | 102.1 | 54.6 | -16.1 | 19.8 | 0 | 41.4 | 33
374485 | 85 | 27 | 1541 | 59.4 | 80.8 | 97.2 | 29.9 | 32.9 | 0.052 | 103.9 | 11.5 | 70.1 | 40.7 | 74.9 | 0.991 | 97.5 | 258.8 | 224 | 98.5 | 582 | 0.484 | 394.9 | 9.6 | 102.3 | 30.9 | 74.8 | 11.6 | 102.3 | 29.7 | 2.79 | 61.9 | 87 | 27 | 16.5 | 84 | 32 | 1.003 | 37.6 | 63 | 3160 | 22.4 | 102.4 | 54.7 | 0 | 19.9 | 0 | 41.4 | 33
374487 | 87 | 27 | 1538 | 58.6 | 80.8 | 97.1 | 29.9 | 32.9 | 0.052 | 103.8 | 11.5 | 70.1 | 40.7 | 75 | 0.991 | 97.5 | 259.5 | 224.6 | 98.4 | 580.4 | 0.472 | 395 | 9.6 | 102.2 | 30.9 | 74.7 | 11.6 | 102.2 | 29.8 | 2.76 | 61.1 | 87.4 | 27.5 | 16.5 | 84 | 32 | 0.999 | 36.9 | 62 | 2960 | 22.4 | 102.1 | 55.5 | -16.1 | 19.9 | 0 | 41.3 | 33
374489 | 89 | 27 | 1535 | 57.4 | 80.7 | 97 | 29.9 | 32.9 | 0.053 | 103.8 | 11.5 | 70.1 | 40.7 | 75.1 | 0.991 | 97.5 | 259.4 | 224.7 | 98.4 | 578.8 | 0.461 | 394.3 | 9.4 | 102 | 30.9 | 74.7 | 11.6 | 102 | 29.8 | 2.688 | 60.4 | 87.5 | 27.5 | 16.5 | 83 | 32 | 1 | 36.5 | 59 | 3230 | 22.4 | 101.7 | 54.7 | 0 | 20 | 0 | 41.4 | 33
374491 | 91 | 27 | 1543 | 57.7 | 80.6 | 96.9 | 29.9 | 32.9 | 0.051 | 103.9 | 11.5 | 70.1 | 40.6 | 75.2 | 0.992 | 97.5 | 260 | 225.1 | 98.3 | 577.2 | 0.465 | 394.4 | 9.3 | 102 | 30.9 | 74.6 | 11.6 | 101.9 | 29.9 | 2.699 | 60.5 | 87.5 | 27.5 | 16.5 | 83 | 32 | 1.001 | 36.9 | 61 | 3090 | 22.4 | 102.1 | 55.5 | -16.1 | 19.9 | 0 | 41.4 | 33.1
374493 | 93 | 27 | 1543 | 57.6 | 80.5 | 96.9 | 30 | 33 | 0.051 | 103.9 | 11.5 | 70.1 | 40.5 | 75.3 | 0.992 | 97.5 | 261.2 | 226.1 | 98.2 | 575.7 | 0.462 | 394.7 | 9.3 | 102 | 30.9 | 74.6 | 11.6 | 102 | 29.9 | 2.734 | 60.4 | 87.4 | 27.5 | 16.5 | 83 | 32 | 0.998 | 36.9 | 59 | 3280 | 22.4 | 102.1 | 55.5 | -16.2 | 20 | 0 | 41.2 | 33.1
374495 | 95 | 27 | 1541 | 56.8 | 80.4 | 96.8 | 30 | 33 | 0.051 | 103.9 | 11.5 | 70 | 40.5 | 75.3 | 0.992 | 97.5 | 261.6 | 226.6 | 98.1 | 574.2 | 0.457 | 394.8 | 9.3 | 102 | 30.8 | 74.5 | 11.6 | 101.9 | 29.9 | 2.707 | 60.1 | 87.4 | 27.5 | 16.5 | 83 | 32 | 1.001 | 36.5 | 61 | 3060 | 22 | 102.1 | 54.6 | 0 | 19.9 | 0 | 41.3 | 33.1
374497 | 97 | 27 | 1543 | 56.7 | 80.4 | 96.8 | 30 | 33 | 0.051 | 103.8 | 11.5 | 70 | 40.6 | 75.4 | 0.991 | 97.5 | 262.1 | 227 | 98.1 | 572.8 | 0.455 | 393.8 | 9.2 | 101.9 | 30.8 | 74.4 | 11.6 | 101.9 | 30 | 2.7 | 59.8 | 87.5 | 27.5 | 16.5 | 83 | 32 | 1.002 | 36.1 | 58 | 3160 | 22 | 102.1 | 55.5 | 0 | 20 | 0 | 41.4 | 33.1
374499 | 99 | 27 | 1543 | 56.5 | 80.3 | 96.7 | 30 | 33 | 0.051 | 103.8 | 11.5 | 70 | 40.6 | 75.4 | 0.991 | 97.5 | 262.6 | 227.5 | 98 | 571.4 | 0.452 | 395 | 9.2 | 101.8 | 30.8 | 74.4 | 11.7 | 101.8 | 30 | 2.688 | 59.5 | 87.3 | 27.5 | 16.5 | 83 | 32 | 1 | 36.1 | 58 | 3160 | 22 | 101.7 | 55.5 | 0 | 20.1 | 0 | 41.4 | 33.1
374501 | 101 | 27 | 1543 | 56.1 | 80.2 | 96.6 | 30 | 33.1 | 0.05 | 103.8 | 11.5 | 70 | 40.6 | 75.4 | 0.992 | 97.5 | 262.8 | 227.7 | 97.9 | 570 | 0.446 | 395 | 9.1 | 101.8 | 30.8 | 74.4 | 11.6 | 101.7 | 30.1 | 2.677 | 59.4 | 87.1 | 27.5 | 16.5 | 83 | 32 | 1 | 36.1 | 60 | 3160 | 22 | 101.7 | 55.5 | -16.1 | 19.9 | 0 | 41.3 | 33.1
374503 | 103 | 27 | 1542 | 55.6 | 80.1 | 96.6 | 30 | 33.1 | 0.05 | 103.9 | 11.5 | 70 | 40.5 | 75.4 | 0.992 | 97.5 | 263.2 | 228.1 | 97.8 | 568.6 | 0.44 | 396.2 | 9.1 | 101.8 | 30.8 | 74.3 | 11.6 | 101.7 | 30.1 | 2.682 | 59.2 | 87.3 | 28 | 16.5 | 83 | 32 | 1 | 35.7 | 60 | 3110 | 22 | 101.7 | 55.5 | 0 | 19.9 | 0 | 41.3 | 33.1
374505 | 105 | 27 | 1544 | 55.3 | 80 | 96.5 | 30 | 33.1 | 0.051 | 103.9 | 11.5 | 70 | 40.5 | 75.4 | 0.99 | 97.5 | 263.6 | 228.4 | 97.7 | 567.3 | 0.437 | 395.8 | 9 | 101.8 | 30.8 | 74.3 | 11.7 | 101.7 | 30.1 | 2.674 | 59 | 87.5 | 28 | 16.5 | 83 | 32 | 0.997 | 35.7 | 57 | 3060 | 22 | 101.7 | 55.5 | -16.1 | 19.9 | 0 | 41.4 | 33.1
374507 | 107 | 27 | 1543 | 54.6 | 80 | 96.4 | 30 | 33.1 | 0.051 | 103.9 | 11.5 | 70 | 40.5 | 75.4 | 0.992 | 97.5 | 263.9 | 228.8 | 97.7 | 566 | 0.436 | 396.2 | 8.9 | 101.7 | 30.8 | 74.2 | 11.6 | 101.7 | 30.2 | 2.656 | 58.9 | 87.5 | 28 | 16.1 | 83 | 32 | 1 | 35.7 | 57 | 3230 | 22 | 101.7 | 55.5 | 0 | 20 | 0 | 41.4 | 33.1
374509 | 109 | 27 | 1546 | 54.8 | 80 | 96.4 | 30 | 33.1 | 0.05 | 103.9 | 11.5 | 70 | 40.5 | 75.3 | 0.991 | 97.5 | 264.3 | 229.3 | 97.6 | 564.8 | 0.436 | 395.4 | 8.9 | 101.7 | 30.8 | 74.2 | 11.6 | 101.6 | 30.2 | 2.66 | 58.8 | 87.4 | 28 | 16.1 | 83 | 32 | 1.001 | 35.7 | 60 | 2990 | 22 | 101.7 | 54.6 | -16.1 | 20.2 | 0 | 41.3 | 33.1
374511 | 111 | 27 | 1545 | 54.6 | 79.9 | 96.3 | 30 | 33.1 | 0.05 | 103.9 | 11.5 | 70 | 40.5 | 75.3 | 0.991 | 97.5 | 265.1 | 230 | 97.6 | 563.6 | 0.436 | 395.7 | 8.9 | 101.7 | 30.9 | 74.1 | 11.6 | 101.6 | 30.2 | 2.656 | 58.6 | 87.4 | 28 | 16.1 | 83 | 32 | 1 | 35.3 | 59 | 3040 | 22 | 101.7 | 54.6 | 0 | 20.2 | 0 | 41.3 | 33.1
374513 | 113 | 27 | 1546 | 54.5 | 79.8 | 96.2 | 30 | 33.1 | 0.05 | 103.9 | 11.5 | 70 | 40.4 | 75.3 | 0.992 | 97.5 | 265.5 | 230.4 | 97.5 | 562.4 | 0.437 | 396.5 | 8.9 | 101.6 | 30.9 | 74.1 | 11.7 | 101.6 | 30.2 | 2.641 | 58.5 | 87.7 | 28 | 16.1 | 82 | 32 | 1.001 | 35.3 | 59 | 3130 | 22 | 101.7 | 54.6 | -16.1 | 19.9 | 0 | 41.1 | 33.1
374515 | 115 | 27 | 1546 | 54.3 | 79.8 | 96.2 | 30 | 33.1 | 0.05 | 103.9 | 11.5 | 70 | 40.4 | 75.4 | 0.991 | 97.5 | 266 | 230.8 | 97.3 | 561.3 | 0.438 | 396.4 | 8.8 | 101.6 | 30.9 | 74.1 | 11.6 | 101.5 | 30.3 | 2.634 | 58.3 | 88.1 | 28 | 16.1 | 82 | 32 | 1.001 | 35.3 | 57 | 3060 | 22 | 101.7 | 55.5 | -16.1 | 19.9 | 0 | 41.1 | 33.1
374517 | 117 | 27 | 1545 | 53.9 | 79.7 | 96.1 | 30 | 33.1 | 0.05 | 103.9 | 11.5 | 70 | 40.4 | 75.4 | 0.989 | 97.5 | 266.2 | 231 | 97.3 | 560.1 | 0.444 | 397 | 8.8 | 101.5 | 30.9 | 74 | 11.6 | 101.5 | 30.3 | 2.649 | 58.3 | 88.3 | 28 | 16.1 | 82 | 32 | 1 | 35.3 | 57 | 3060 | 22 | 99.5 | 55.6 | -16.1 | 19.9 | 0 | 41.3 | 33.1
374519 | 119 | 27 | 1547 | 54 | 79.6 | 96.1 | 30 | 33.1 | 0.05 | 103.9 | 11.5 | 70.1 | 40.4 | 75.5 | 0.992 | 97.5 | 266.5 | 231.3 | 97.2 | 558.9 | 0.444 | 397.9 | 8.8 | 101.5 | 30.8 | 74 | 11.6 | 101.5 | 30.4 | 2.623 | 58.2 | 88.3 | 28 | 16.1 | 82 | 32 | 1.002 | 35.3 | 59 | 3110 | 22 | 99.5 | 55.5 | 0 | 19.9 | 0 | 41.3 | 33.1
374521 | 121 | 27 | 1544 | 53.3 | 79.6 | 96 | 30 | 33.1 | 0.05 | 103.9 | 11.5 | 70 | 40.4 | 75.5 | 0.992 | 97.5 | 266.8 | 231.7 | 97.1 | 557.8 | 0.442 | 393.3 | 8.7 | 101.5 | 30.8 | 73.9 | 11.6 | 101.5 | 30.4 | 2.594 | 58.1 | 88.3 | 28 | 16.1 | 82 | 32 | 1 | 35.3 | 59 | 2940 | 22 | 99.5 | 55.5 | -16.1 | 19.9 | 0 | 41.4 | 33.1
374523 | 123 | 27 | 1549 | 53.6 | 79.5 | 95.9 | 30 | 33.1 | 0.05 | 103.9 | 11.5 | 70 | 40.4 | 75.6 | 0.99 | 97.5 | 267.3 | 232.1 | 97.1 | 556.8 | 0.44 | 393.2 | 8.7 | 101.5 | 30.8 | 73.9 | 11.6 | 101.4 | 30.4 | 2.638 | 57.9 | 88.7 | 28 | 16.1 | 82 | 32 | 1.002 | 35.3 | 59 | 2910 | 22 | 99.5 | 55.5 | -16.1 | 20 | 0 | 41.4 | 33.1
374525 | 125 | 27 | 1544 | 53.1 | 79.5 | 95.9 | 30 | 33.1 | 0.05 | 103.9 | 11.5 | 70 | 40.4 | 75.7 | 0.992 | 97.5 | 267.8 | 232.6 | 97 | 555.7 | 0.441 | 394.3 | 8.7 | 101.5 | 30.8 | 73.9 | 11.6 | 101.4 | 30.4 | 2.608 | 57.8 | 89.1 | 28 | 16.1 | 82 | 32 | 1.001 | 34.9 | 58 | 2990 | 22 | 99.5 | 54.6 | -16.1 | 19.9 | 0 | 41.3 | 33.1
374527 | 127 | 27 | 1546 | 53 | 79.4 | 95.8 | 30 | 33.1 | 0.05 | 103.9 | 11.5 | 70 | 40.4 | 75.8 | 0.991 | 97.5 | 268 | 232.8 | 96.9 | 554.7 | 0.44 | 394.2 | 8.6 | 101.4 | 30.8 | 73.8 | 11.6 | 101.4 | 30.4 | 2.626 | 57.7 | 89.3 | 28 | 16.1 | 82 | 32 | 1.003 | 34.9 | 56 | 3110 | 22 | 99.5 | 55.5 | -16.1 | 20 | 0 | 41.3 | 33.1
374529 | 129 | 27 | 1547 | 53 | 79.4 | 95.7 | 30 | 33.1 | 0.05 | 103.9 | 11.5 | 69.9 | 40.3 | 75.8 | 0.991 | 97.5 | 268.5 | 233.3 | 96.9 | 553.7 | 0.438 | 395.2 | 8.6 | 101.4 | 30.8 | 73.8 | 11.6 | 101.4 | 30.4 | 2.612 | 57.7 | 89.2 | 28 | 16.1 | 82 | 32 | 1.001 | 34.9 | 56 | 3090 | 22 | 99.5 | 55.5 | 0 | 20.1 | 0 | 41.3 | 33.1
374531 | 131 | 27 | 1547 | 52.7 | 79.3 | 95.7 | 30 | 33.1 | 0.05 | 103.9 | 11.5 | 69.9 | 40.3 | 75.9 | 0.992 | 97.5 | 268.9 | 233.7 | 96.7 | 552.7 | 0.439 | 394.8 | 8.6 | 101.4 | 30.8 | 73.7 | 11.9 | 101.4 | 30.5 | 2.602 | 57.6 | 89 | 28 | 16.1 | 82 | 32 | 1.001 | 34.9 | 56 | 3090 | 22 | 99.5 | 55.5 | -16.1 | 20.1 | 0 | 41.2 | 33.1
374533 | 133 | 27 | 1547 | 52.6 | 79.3 | 95.6 | 30 | 33.1 | 0.05 | 103.9 | 11.5 | 70 | 40.2 | 75.9 | 0.992 | 97.5 | 269.6 | 234.3 | 96.7 | 551.7 | 0.436 | 395 | 8.6 | 101.4 | 30.8 | 73.7 | 12 | 101.3 | 30.5 | 2.621 | 57.4 | 89.2 | 28 | 16.1 | 82 | 32 | 1.002 | 34.9 | 56 | 3060 | 22 | 99.5 | 55.5 | 0 | 20 | 0 | 41.1 | 33.1
374535 | 135 | 27 | 1549 | 52.8 | 79.2 | 95.5 | 30 | 33.1 | 0.05 | 103.9 | 11.5 | 70 | 40.2 | 76 | 0.991 | 97.5 | 269.9 | 234.6 | 96.6 | 550.7 | 0.438 | 395 | 8.6 | 101.3 | 30.8 | 73.6 | 12 | 101.3 | 30.5 | 2.618 | 57.3 | 89.3 | 28 | 16.1 | 82 | 32 | 1.003 | 34.5 | 56 | 3090 | 22 | 99.1 | 55.5 | -16.1 | 19.9 | 0 | 41.1 | 33.1
374537 | 137 | 27 | 1547 | 52.7 | 79.2 | 95.5 | 30 | 33.1 | 0.05 | 103.9 | 11.5 | 70 | 40.2 | 75.9 | 0.992 | 97.5 | 270.3 | 235 | 96.6 | 549.7 | 0.44 | 395.8 | 8.6 | 101.3 | 30.8 | 73.6 | 11.7 | 101.2 | 30.6 | 2.586 | 57.2 | 88.3 | 28 | 16.1 | 82 | 32 | 1 | 34.5 | 56 | 3110 | 22 | 99.1 | 55.6 | 0 | 19.8 | 0 | 41.2 | 33.1
374539 | 139 | 27 | 1546 | 52.4 | 79.1 | 95.4 | 30 | 33 | 0.05 | 103.9 | 11.5 | 70 | 40.2 | 75.8 | 0.991 | 97.5 | 270.5 | 235.3 | 96.5 | 548.8 | 0.437 | 395.5 | 8.6 | 101.3 | 30.8 | 73.5 | 11.6 | 101.2 | 30.6 | 2.581 | 57.1 | 86.5 | 28 | 16.1 | 82 | 32 | 1 | 34.5 | 56 | 3060 | 22 | 99.1 | 54.7 | -16.1 | 19.9 | 0 | 41.2 | 33.1
374541 | 141 | 27 | 1546 | 52.3 | 79.1 | 95.4 | 30 | 33 | 0.05 | 103.9 | 11.5 | 69.9 | 40.2 | 75.6 | 0.991 | 97.5 | 270.8 | 235.5 | 96.4 | 547.8 | 0.438 | 396.1 | 8.5 | 101.3 | 30.8 | 73.5 | 11.3 | 101.2 | 30.6 | 2.59 | 57 | 85 | 28 | 16.1 | 82 | 32 | 1.001 | 34.5 | 57 | 3060 | 22 | 99.1 | 55.5 | 0 | 19.9 | 0 | 41.4 | 33.1
374543 | 143 | 27 | 1547 | 51.9 | 79 | 95.3 | 30 | 33 | 0.05 | 103.9 | 11.5 | 69.9 | 40.1 | 75.3 | 0.991 | 97.5 | 270.8 | 235.7 | 96.3 | 546.8 | 0.434 | 396.3 | 8.5 | 101.3 | 30.8 | 73.5 | 11.4 | 101.2 | 30.7 | 2.58 | 57 | 84 | 28 | 16.1 | 82 | 32 | 0.999 | 34.5 | 58 | 3090 | 22 | 99.1 | 55.5 | 0 | 20.1 | 0 | 41.4 | 33.1
374545 | 145 | 27 | 1549 | 52.2 | 79 | 95.2 | 30 | 33 | 0.051 | 103.9 | 11.5 | 69.9 | 40.1 | 75 | 0.991 | 97.5 | 271.5 | 236.3 | 96.3 | 545.9 | 0.436 | 395.6 | 8.5 | 101.2 | 30.8 | 73.4 | 11.6 | 101.2 | 30.7 | 2.568 | 56.9 | 82.4 | 28 | 16.1 | 82 | 32 | 1 | 34.5 | 55 | 3110 | 22 | 99.1 | 55.5 | -16.1 | 19.9 | 0 | 41.3 | 33.1
374547 | 147 | 27 | 1547 | 51.7 | 78.9 | 95.2 | 30 | 33 | 0.05 | 103.9 | 11.5 | 70 | 40.1 | 74.6 | 0.989 | 97.5 | 271.9 | 236.7 | 96.2 | 545 | 0.435 | 396.4 | 8.4 | 101.2 | 30.7 | 73.4 | 11.6 | 101.2 | 30.7 | 2.578 | 56.8 | 80.3 | 28 | 16.1 | 82 | 32 | 1 | 34.5 | 55 | 3110 | 21.6 | 99.1 | 55.5 | -16.2 | 20 | 0 | 41.2 | 33
374549 | 149 | 27 | 1548 | 51.9 | 78.9 | 95.1 | 30 | 33 | 0.05 | 103.9 | 11.5 | 70 | 40.1 | 74.1 | 0.989 | 97.5 | 272.3 | 237 | 96.2 | 544.1 | 0.434 | 396.1 | 8.4 | 101.2 | 30.7 | 73.3 | 11.6 | 101.1 | 30.7 | 2.584 | 56.7 | 78.5 | 28 | 16.1 | 82 | 32 | 0.995 | 34.5 | 55 | 3090 | 21.6 | 99.1 | 55.6 | -16.1 | 19.9 | 0 | 41.2 | 33
374551 | 151 | 27 | 1548 | 51.8 | 78.8 | 95 | 30 | 33 | 0.05 | 103.9 | 11.5 | 70 | 40.1 | 73.6 | 0.99 | 97.5 | 272.6 | 237.3 | 96 | 543.2 | 0.431 | 397 | 8.4 | 101.2 | 30.7 | 73.3 | 11.3 | 101.1 | 30.7 | 2.581 | 56.6 | 77.4 | 28 | 16.1 | 82 | 32 | 0.998 | 34.5 | 55 | 3060 | 21.6 | 99.5 | 55.5 | 0 | 20 | 0 | 41.1 | 33.1
374553 | 153 | 27 | 1546 | 51.3 | 78.8 | 95 | 30 | 33 | 0.05 | 103.9 | 11.5 | 70 | 40.1 | 73.2 | 0.987 | 97.5 | 272.6 | 237.5 | 96 | 542.3 | 0.425 | 396.5 | 8.4 | 101.2 | 30.8 | 73.3 | 11.3 | 101.1 | 30.8 | 2.559 | 56.5 | 77.3 | 28 | 16.1 | 81 | 32 | 0.998 | 34.1 | 55 | 2990 | 21.6 | 99.1 | 55.5 | 0 | 20.1 | 0 | 41.2 | 33.1
374555 | 155 | 27 | 1548 | 51.3 | 78.7 | 94.9 | 30 | 33 | 0.05 | 103.9 | 11.5 | 70 | 40.1 | 72.8 | 0.984 | 97.5 | 273.2 | 237.9 | 95.9 | 541.5 | 0.429 | 397 | 8.3 | 101.2 | 30.8 | 73.2 | 11.6 | 101.1 | 30.8 | 2.595 | 56.5 | 77.2 | 28 | 16.1 | 81 | 32 | 0.995 | 34.1 | 55 | 3040 | 21.6 | 99.1 | 55.5 | 0 | 20.1 | 0 | 41.2 | 33
374557 | 157 | 27 | 1548 | 51.2 | 78.7 | 94.8 | 30 | 33 | 0.051 | 103.9 | 11.5 | 70 | 40.1 | 72.4 | 0.985 | 97.5 | 273.6 | 238.5 | 95.8 | 540.7 | 0.427 | 396.4 | 8.3 | 101.1 | 30.8 | 73.2 | 11.6 | 101.1 | 30.8 | 2.564 | 56.3 | 76.7 | 28 | 16.1 | 81 | 32 | 0.996 | 34.1 | 55 | 3060 | 21.6 | 99.1 | 55.5 | -16.1 | 19.8 | 0 | 41.2 | 33
374559 | 159 | 27 | 1547 | 51.1 | 78.6 | 94.8 | 30 | 33 | 0.05 | 103.9 | 11.5 | 70 | 40.1 | 72.1 | 0.984 | 97.5 | 274 | 238.8 | 95.8 | 539.9 | 0.434 | 396.9 | 8.3 | 101.1 | 30.8 | 73.1 | 11.6 | 101 | 30.8 | 2.577 | 56.3 | 76.2 | 28 | 16.1 | 81 | 32 | 0.995 | 34.1 | 55 | 2870 | 21.6 | 98.8 | 55.5 | -16.1 | 19.9 | 0 | 41.2 | 33
374561 | 161 | 27 | 1547 | 50.8 | 78.6 | 94.7 | 29.9 | 33 | 0.05 | 103.9 | 11.4 | 70.1 | 40.1 | 71.8 | 0.982 | 97.5 | 274.2 | 239.1 | 95.7 | 539.1 | 0.433 | 397.7 | 8.3 | 101.1 | 30.8 | 73.1 | 11.6 | 101 | 30.8 | 2.569 | 56.2 | 76.4 | 28 | 16.1 | 81 | 32 | 0.993 | 34.1 | 57 | 2910 | 21.6 | 99.1 | 55.6 | -16.1 | 19.9 | 0 | 41.3 | 33
374563 | 163 | 27 | 1547 | 50.5 | 78.5 | 94.7 | 29.9 | 32.9 | 0.05 | 103.9 | 11.4 | 70.1 | 40.1 | 71.7 | 0.983 | 97.5 | 274.5 | 239.3 | 95.7 | 538.3 | 0.431 | 396.8 | 8.2 | 101.1 | 30.8 | 73 | 11.6 | 101 | 30.9 | 2.554 | 56 | 77.6 | 28.5 | 16.1 | 81 | 32 | 0.994 | 33.7 | 57 | 2990 | 21.6 | 99.1 | 55.6 | 0 | 19.9 | 0 | 41.3 | 33
374565 | 165 | 27 | 1547 | 50.5 | 78.5 | 94.6 | 29.9 | 32.9 | 0.051 | 103.9 | 11.4 | 70.1 | 40.1 | 71.6 | 0.981 | 97.5 | 275 | 239.8 | 95.5 | 537.5 | 0.427 | 396.1 | 8.2 | 101.1 | 30.9 | 73 | 11.6 | 101 | 30.9 | 2.545 | 56 | 79.4 | 28.5 | 16.1 | 81 | 32 | 0.991 | 33.7 | 57 | 2990 | 21.6 | 99.1 | 55.7 | -16.1 | 20.1 | 0 | 41.3 | 33
374567 | 2 | 27 | 1550 | 50.5 | 78.4 | 94.5 | 29.9 | 32.9 | 0.051 | 104 | 11.4 | 70.1 | 40.1 | 71.7 | 0.981 | 97.5 | 275.6 | 240.4 | 95.6 | 536.8 | 0.425 | 395 | 8.2 | 101.1 | 30.8 | 73 | 11.6 | 101 | 30.9 | 2.575 | 56 | 81 | 28.5 | 16.1 | 81 | 32 | 0.991 | 33.7 | 57 | 3060 | 21.6 | 99.1 | 55.5 | -16.1 | 20.1 | 0 | 41.2 | 33
374569 | 4 | 27 | 1550 | 50.9 | 78.4 | 94.5 | 29.9 | 32.9 | 0.05 | 104 | 11.4 | 70 | 40.1 | 71.8 | 0.982 | 97.5 | 276.4 | 241 | 95.5 | 536 | 0.425 | 395.3 | 8.3 | 101.1 | 30.8 | 72.9 | 11.6 | 101 | 30.9 | 2.586 | 55.9 | 82.3 | 28.5 | 15.7 | 81 | 32 | 0.994 | 33.7 | 57 | 2890 | 21.6 | 99.1 | 55.5 | -16.1 | 19.9 | 0 | 41.1 | 33
374571 | 6 | 27 | 1550 | 50.1 | 78.4 | 94.4 | 29.9 | 32.9 | 0.05 | 103.9 | 11.4 | 70 | 40.1 | 72 | 0.98 | 97.5 | 276.1 | 241 | 95.3 | 535.3 | 0.422 | 394.7 | 8.2 | 101 | 30.8 | 72.9 | 11.6 | 101 | 30.9 | 2.548 | 55.7 | 83.2 | 28.5 | 15.7 | 81 | 32 | 0.993 | 33.7 | 57 | 2910 | 21.6 | 98.8 | 55.5 | -16.1 | 20.1 | 0 | 41.1 | 33
374573 | 8 | 27 | 1550 | 50.3 | 78.3 | 94.4 | 29.9 | 32.9 | 0.05 | 104 | 11.4 | 70 | 40.1 | 72.2 | 0.979 | 97.5 | 276.9 | 241.6 | 95.3 | 534.6 | 0.424 | 395.5 | 8.2 | 101 | 30.8 | 72.8 | 11.6 | 100.9 | 30.9 | 2.568 | 55.6 | 84.1 | 28.5 | 16.1 | 81 | 32 | 0.991 | 33.7 | 56 | 2910 | 21.6 | 98.8 | 55.6 | -16.1 | 20 | 0 | 41.1 | 33
374575 | 10 | 27 | 1550 | 50.3 | 78.2 | 94.3 | 29.9 | 32.9 | 0.05 | 104 | 11.5 | 70 | 40.1 | 72.4 | 0.98 | 97.5 | 277.3 | 242 | 95.2 | 533.9 | 0.421 | 399.3 | 8.2 | 101 | 30.8 | 72.8 | 11.6 | 100.9 | 30.9 | 2.557 | 55.5 | 84.8 | 28.5 | 15.7 | 81 | 32 | 0.991 | 33.3 | 57 | 2910 | 21.6 | 98.8 | 55.6 | 0 | 20 | 0 | 41.1 | 33
374577 | 12 | 27 | 1549 | 50.3 | 78.2 | 94.2 | 29.9 | 32.8 | 0.05 | 104 | 11.4 | 70 | 40.1 | 72.6 | 0.978 | 97.5 | 277.5 | 242.3 | 95.1 | 533.2 | 0.42 | 398.4 | 8.2 | 101 | 30.8 | 72.8 | 11.7 | 100.9 | 31 | 2.571 | 55.6 | 85.3 | 28.5 | 16.1 | 81 | 32 | 0.989 | 33.7 | 57 | 2890 | 21.6 | 98.8 | 55.6 | 0 | 20 | 0 | 41.2 | 33
374579 | 14 | 27 | 1551 | 50.5 | 78.2 | 94.1 | 29.9 | 32.8 | 0.05 | 104 | 11.4 | 70 | 40 | 72.7 | 0.978 | 97.5 | 277.9 | 242.6 | 95.1 | 532.6 | 0.425 | 397.7 | 8.2 | 101 | 30.8 | 72.7 | 11.6 | 100.9 | 31 | 2.553 | 55.6 | 85.6 | 28.5 | 16.1 | 81 | 32 | 0.988 | 33.7 | 57 | 2990 | 21.6 | 98.8 | 55.6 | 0 | 20.1 | 0 | 41.2 | 33
374581 | 16 | 27 | 1550 | 50.3 | 78.1 | 94.1 | 29.9 | 32.8 | 0.05 | 104 | 11.4 | 69.9 | 40 | 72.9 | 0.979 | 97.5 | 278.3 | 243 | 95 | 531.9 | 0.427 | 398 | 8.2 | 100.9 | 30.8 | 72.7 | 11.6 | 100.9 | 31 | 2.557 | 55.5 | 85.6 | 28.5 | 15.7 | 81 | 32 | 0.987 | 33.7 | 56 | 2990 | 21.6 | 98.8 | 55.6 | -16.2 | 19.9 | 0 | 41.2 | 33
374583 | 18 | 27 | 1548 | 50 | 78 | 94 | 29.9 | 32.7 | 0.049 | 104 | 11.4 | 70 | 40 | 73 | 0.977 | 97.5 | 278.4 | 243.2 | 95 | 531.2 | 0.43 | 398.4 | 8.2 | 100.9 | 30.8 | 72.6 | 11.6 | 100.9 | 31 | 2.573 | 55.6 | 85.7 | 28 | 15.7 | 81 | 32 | 0.99 | 33.7 | 56 | 3010 | 21.6 | 98.8 | 55.6 | -16.1 | 19.9 | 0 | 41.2 | 33
374585 | 20 | 27 | 1549 | 50.1 | 78 | 94 | 29.9 | 32.7 | 0.049 | 104 | 11.4 | 70 | 40 | 73.1 | 0.975 | 97.5 | 278.7 | 243.5 | 94.9 | 530.5 | 0.432 | 398.5 | 8.1 | 100.9 | 30.8 | 72.6 | 11.6 | 100.9 | 31 | 2.568 | 55.5 | 85.8 | 28 | 15.7 | 81 | 32 | 0.987 | 33.7 | 56 | 3090 | 21.6 | 98.8 | 55.6 | 0 | 19.9 | 0 | 41.2 | 33
374587 | 22 | 27 | 1549 | 49.6 | 78 | 93.9 | 29.9 | 32.7 | 0.049 | 104 | 11.4 | 70 | 40 | 73.3 | 0.977 | 97.5 | 279 | 243.8 | 94.9 | 529.9 | 0.431 | 399.6 | 8.1 | 100.9 | 30.8 | 72.6 | 11.6 | 100.9 | 31 | 2.573 | 55.7 | 85.9 | 28.5 | 15.7 | 81 | 32 | 0.986 | 33.7 | 54 | 3130 | 21.6 | 98.8 | 55.6 | 0 | 20.1 | 0 | 41.2 | 33
374589 | 24 | 27 | 1551 | 50.4 | 77.9 | 93.9 | 29.9 | 32.7 | 0.05 | 104 | 11.4 | 70 | 40.1 | 73.4 | 0.976 | 97.5 | 279.8 | 244.5 | 94.7 | 529.2 | 0.434 | 399.5 | 8.2 | 100.9 | 30.9 | 72.5 | 11.6 | 100.9 | 31 | 2.58 | 55.6 | 85.6 | 28.5 | 16.1 | 81 | 32 | 0.987 | 33.7 | 54 | 3090 | 21.6 | 98.8 | 55.6 | 0 | 20.1 | 0 | 41.1 | 33
374591 | 26 | 27 | 1550 | 50.1 | 77.9 | 93.8 | 29.9 | 32.6 | 0.05 | 104 | 11.4 | 70 | 40.1 | 73.4 | 0.974 | 97.5 | 279.9 | 244.6 | 94.7 | 528.6 | 0.434 | 398.9 | 8.2 | 100.9 | 30.9 | 72.5 | 11.6 | 100.9 | 31.1 | 2.569 | 55.5 | 85.3 | 28.5 | 15.7 | 80 | 32 | 0.984 | 33.7 | 54 | 3040 | 21.6 | 98.8 | 55.6 | 0 | 20.1 | 0 | 41 | 33
374593 | 28 | 27 | 1549 | 50 | 77.9 | 93.7 | 29.9 | 32.6 | 0.05 | 104 | 11.4 | 70 | 40.1 | 73.5 | 0.975 | 97.5 | 280.3 | 245 | 94.7 | 528 | 0.435 | 400.3 | 8.2 | 101 | 30.9 | 72.4 | 11.7 | 100.9 | 31.1 | 2.593 | 55.7 | 85.2 | 28.5 | 16.1 | 80 | 32 | 0.982 | 33.7 | 54 | 3060 | 21.6 | 99.1 | 55.6 | -16.1 | 20 | 0 | 41 | 33
374595 | 30 | 27 | 1550 | 49.8 | 77.8 | 93.7 | 29.9 | 32.5 | 0.05 | 104 | 11.4 | 70 | 40.1 | 73.5 | 0.975 | 97.5 | 280.3 | 245.2 | 94.6 | 527.4 | 0.435 | 398.9 | 8.1 | 100.9 | 30.8 | 72.4 | 11.6 | 100.9 | 31.1 | 2.566 | 55.7 | 85.3 | 28 | 15.7 | 80 | 31 | 0.986 | 33.7 | 57 | 3040 | 21.6 | 98.8 | 55.6 | -16.1 | 19.9 | 0 | 41 | 33.1
374597 | 32 | 27 | 1551 | 50.1 | 77.8 | 93.6 | 29.9 | 32.5 | 0.05 | 104 | 11.4 | 70 | 40.1 | 73.5 | 0.974 | 97.5 | 280.8 | 245.6 | 94.6 | 526.8 | 0.435 | 398.3 | 8.2 | 101 | 30.8 | 72.4 | 11.9 | 100.9 | 31.1 | 2.579 | 55.5 | 85.3 | 28.5 | 15.7 | 80 | 31 | 0.983 | 33.3 | 57 | 2890 | 21.6 | 98.8 | 55.5 | 0 | 19.9 | 0 | 41.1 | 33.1
374599 | 34 | 27 | 1550 | 50.3 | 77.7 | 93.6 | 30 | 32.5 | 0.05 | 104 | 11.4 | 70 | 40.1 | 73.6 | 0.974 | 97.5 | 281.4 | 246.2 | 94.5 | 526.2 | 0.436 | 399 | 8.2 | 100.9 | 30.8 | 72.3 | 11.7 | 100.8 | 31.1 | 2.576 | 55.4 | 85.3 | 28.5 | 15.7 | 80 | 31 | 0.982 | 33.7 | 56 | 2990 | 21.6 | 98.8 | 55.5 | 0 | 20 | 0 | 41.1 | 33
374601 | 36 | 27 | 1549 | 50 | 77.7 | 93.5 | 30 | 32.4 | 0.05 | 104 | 11.4 | 70 | 40.1 | 73.6 | 0.974 | 97.5 | 281.4 | 246.3 | 94.4 | 525.6 | 0.435 | 398.8 | 8.2 | 100.9 | 30.8 | 72.3 | 11.7 | 100.8 | 31.1 | 2.574 | 55.4 | 85.2 | 28 | 16.1 | 80 | 31 | 0.983 | 33.7 | 56 | 2960 | 21.6 | 98.8 | 55.6 | 0 | 20 | 0 | 41.2 | 33
374603 | 38 | 27 | 1551 | 50.3 | 77.6 | 93.4 | 30 | 32.4 | 0.05 | 104 | 11.4 | 69.9 | 40 | 73.6 | 0.972 | 97.5 | 281.9 | 246.7 | 94.3 | 525 | 0.438 | 398.4 | 8.2 | 100.9 | 30.8 | 72.2 | 11.7 | 100.8 | 31.1 | 2.576 | 55.4 | 85.3 | 28 | 15.7 | 80 | 31 | 0.986 | 33.7 | 54 | 3060 | 21.6 | 98.8 | 55.6 | -16.1 | 20 | 0 | 41.1 | 33
374605 | 40 | 27 | 1548 | 49.9 | 77.6 | 93.4 | 30 | 32.3 | 0.05 | 104 | 11.4 | 70 | 40 | 73.7 | 0.971 | 97.5 | 282.1 | 246.9 | 94.3 | 524.4 | 0.437 | 397.8 | 8.2 | 100.9 | 30.8 | 72.2 | 11.6 | 100.8 | 31.1 | 2.567 | 55.4 | 85.5 | 28 | 15.7 | 80 | 31 | 0.979 | 33.7 | 54 | 3060 | 21.6 | 98.8 | 55.6 | -16.1 | 19.9 | 0 | 41.1 | 33
374607 | 42 | 27 | 1551 | 50.2 | 77.6 | 93.3 | 30 | 32.3 | 0.05 | 104 | 11.4 | 70 | 40 | 73.7 | 0.973 | 97.5 | 282.3 | 247.1 | 94.2 | 523.8 | 0.432 | 396.9 | 8.1 | 100.9 | 30.8 | 72.2 | 11.6 | 100.8 | 31.1 | 2.582 | 55.5 | 85.8 | 28 | 15.7 | 80 | 31 | 0.982 | 33.7 | 54 | 3090 | 21.6 | 98.8 | 55.6 | -16.1 | 19.9 | 0 | 41 | 33
374609 | 44 | 27 | 1557 | 51.2 | 77.5 | 93.3 | 30 | 32.3 | 0.048 | 104.1 | 11.4 | 70 | 40 | 73.8 | 0.971 | 97.5 | 283 | 247.8 | 94.1 | 523.2 | 0.441 | 396.8 | 8.2 | 101 | 30.9 | 72.1 | 11.6 | 100.9 | 31.2 | 2.631 | 56.2 | 86 | 28 | 16.1 | 80 | 31 | 0.984 | 34.5 | 55 | 3160 | 21.6 | 99.1 | 55.5 | 0 | 20.1 | 0 | 41.1 | 33
374611 | 46 | 27 | 1547 | 50.2 | 77.4 | 93.2 | 30 | 32.2 | 0.05 | 104 | 11.4 | 70 | 40.1 | 73.8 | 0.968 | 97.5 | 283.2 | 248 | 94 | 522.7 | 0.438 | 397.3 | 8.2 | 101 | 30.9 | 72.1 | 11.6 | 100.9 | 31.2 | 2.594 | 55.5 | 86 | 28 | 15.7 | 80 | 31 | 0.978 | 33.3 | 56 | 3060 | 21.6 | 99.1 | 55.5 | 0 | 20.1 | 0 | 41 | 33
374613 | 48 | 27 | 1549 | 50 | 77.4 | 93.1 | 30 | 32.2 | 0.05 | 103.9 | 11.4 | 70 | 40 | 73.9 | 0.97 | 97.5 | 283.1 | 248.1 | 94.1 | 522.2 | 0.437 | 397.4 | 8.2 | 100.9 | 30.9 | 72 | 11.6 | 100.8 | 31.1 | 2.581 | 55.4 | 86.3 | 28.5 | 15.7 | 80 | 31 | 0.981 | 33.7 | 56 | 3010 | 21.6 | 98.8 | 55.6 | 0 | 20.1 | 0 | 41 | 33
374615 | 50 | 27 | 1551 | 50.1 | 77.4 | 93.1 | 30 | 32.2 | 0.049 | 104 | 11.4 | 70 | 40 | 74 | 0.967 | 97.5 | 283.4 | 248.3 | 94 | 521.7 | 0.435 | 397 | 8.1 | 100.9 | 30.9 | 72 | 11.7 | 100.8 | 31.1 | 2.595 | 55.7 | 86.6 | 28 | 15.7 | 80 | 31 | 0.976 | 34.5 | 57 | 3110 | 21.6 | 98.8 | 55.5 | -16.2 | 20.1 | 0 | 41 | 33.1
374617 | 52 | 27 | 1555 | 51.3 | 77.3 | 93 | 30 | 32.2 | 0.049 | 104.1 | 11.4 | 70 | 40 | 74 | 0.967 | 97.5 | 284.5 | 249.2 | 93.9 | 521.2 | 0.444 | 396.8 | 8.3 | 101 | 30.9 | 72 | 11.6 | 100.9 | 31.2 | 2.644 | 56 | 86.9 | 28 | 15.7 | 80 | 31 | 0.977 | 34.5 | 57 | 2960 | 21.6 | 99.1 | 55.6 | -16.1 | 20 | 0 | 41 | 33.1
374619 | 54 | 27 | 1551 | 50.5 | 77.3 | 92.9 | 30 | 32.1 | 0.049 | 104 | 11.4 | 70 | 40 | 74.1 | 0.968 | 97.5 | 284.4 | 249.3 | 93.9 | 520.7 | 0.439 | 397.2 | 8.2 | 101 | 30.9 | 71.9 | 11.6 | 100.9 | 31.2 | 2.602 | 55.7 | 87 | 28 | 16.1 | 80 | 31 | 0.979 | 34.5 | 56 | 2910 | 21.6 | 98.8 | 55.6 | -16.1 | 19.8 | 0 | 41 | 33.1
374621 | 56 | 27 | 1552 | 50.3 | 77.2 | 92.8 | 30 | 32.1 | 0.048 | 104 | 11.4 | 70 | 40 | 74.2 | 0.967 | 97.5 | 284.5 | 249.5 | 93.8 | 520.2 | 0.436 | 397.3 | 8.2 | 100.9 | 30.9 | 71.9 | 11.7 | 100.9 | 31.2 | 2.588 | 55.7 | 87 | 28 | 16.1 | 80 | 31 | 0.975 | 34.1 | 57 | 2990 | 21.6 | 98.8 | 54.7 | -16.1 | 19.9 | 0 | 41.1 | 33.1
374623 | 58 | 27 | 1554 | 51.3 | 77.2 | 92.8 | 30 | 32.1 | 0.048 | 104.1 | 11.4 | 70 | 40 | 74.2 | 0.965 | 97.5 | 285.7 | 250.5 | 93.8 | 519.7 | 0.441 | 397.7 | 8.3 | 101 | 30.8 | 71.8 | 11.6 | 100.9 | 31.2 | 2.668 | 56.2 | 87.2 | 28 | 16.1 | 80 | 31 | 0.976 | 34.1 | 55 | 3110 | 21.6 | 99.1 | 55.5 | 0 | 20.1 | 0 | 41.1 | 33.1
374625 | 60 | 27 | 1549 | 51.1 | 77.2 | 92.7 | 30 | 32 | 0.049 | 104.1 | 11.4 | 70 | 40.1 | 74.3 | 0.965 | 97.5 | 285.8 | 250.7 | 93.6 | 519.3 | 0.444 | 398.5 | 8.3 | 101.1 | 30.8 | 71.8 | 11.7 | 101 | 31.2 | 2.66 | 56.3 | 87.3 | 28 | 16.1 | 80 | 31 | 0.976 | 34.5 | 57 | 3110 | 21.6 | 99.1 | 55.5 | 0 | 20 | 0 | 41.1 | 33.1
374627 | 62 | 27 | 1545 | 49.8 | 77.1 | 92.6 | 30 | 32 | 0.05 | 103.9 | 11.4 | 70 | 40.1 | 74.3 | 0.965 | 97.5 | 285.3 | 250.4 | 93.7 | 518.9 | 0.429 | 398.9 | 8.2 | 101 | 30.7 | 71.8 | 11.6 | 101 | 31.2 | 2.604 | 55.6 | 86.5 | 28 | 16.1 | 80 | 31 | 0.974 | 33.7 | 56 | 2890 | 21.6 | 98.8 | 55.6 | -16.1 | 20.1 | 0 | 41 | 33.1
374629 | 64 | 27 | 1551 | 50.5 | 77.1 | 92.5 | 30 | 31.9 | 0.05 | 104 | 11.4 | 70 | 40.1 | 74.1 | 0.964 | 97.5 | 285.9 | 250.9 | 93.6 | 518.5 | 0.427 | 399 | 8.2 | 101 | 30.7 | 71.7 | 11.4 | 100.9 | 31.3 | 2.632 | 55.7 | 84.6 | 28 | 16.1 | 80 | 31 | 0.975 | 33.7 | 57 | 3160 | 21.6 | 99.1 | 55.6 | -16.1 | 19.9 | 0 | 40.9 | 33.1
374631 | 66 | 27 | 1555 | 51.4 | 77.1 | 92.5 | 30 | 31.9 | 0.049 | 104.1 | 11.4 | 69.9 | 40 | 73.9 | 0.966 | 97.5 | 287 | 251.8 | 93.5 | 518.1 | 0.428 | 403 | 8.3 | 101 | 30.7 | 71.7 | 11.3 | 100.9 | 31.3 | 2.672 | 56.1 | 83 | 28 | 16.1 | 80 | 31 | 0.972 | 34.1 | 57 | 2990 | 21.6 | 99.1 | 54.6 | 0 | 20.1 | 0 | 40.9 | 33.1
374633 | 68 | 27 | 1553 | 51.6 | 77 | 92.4 | 30 | 31.9 | 0.049 | 104.1 | 11.4 | 69.8 | 40.1 | 73.6 | 0.965 | 97.5 | 287.5 | 252.4 | 93.5 | 517.7 | 0.428 | 402.9 | 8.4 | 101 | 30.7 | 71.6 | 11.2 | 100.9 | 31.3 | 2.675 | 56.2 | 81.4 | 28 | 16.1 | 80 | 31 | 0.974 | 34.1 | 55 | 3110 | 21.6 | 98.8 | 55.6 | 0 | 20 | 0 | 40.9 | 33.1
374635 | 70 | 27 | 1552 | 51.6 | 77 | 92.4 | 30 | 31.8 | 0.048 | 104.1 | 11.4 | 69.9 | 40.1 | 73.2 | 0.962 | 97.5 | 287.7 | 252.6 | 93.5 | 517.2 | 0.428 | 402 | 8.4 | 101 | 30.7 | 71.6 | 11.2 | 101 | 31.3 | 2.653 | 56.2 | 79.4 | 28 | 16.1 | 80 | 31 | 0.97 | 34.1 | 55 | 3040 | 21.6 | 99.1 | 55.6 | 0 | 19.9 | 0 | 40.9 | 33.1
374637 | 72 | 27 | 1550 | 51.3 | 76.9 | 92.3 | 30 | 31.8 | 0.049 | 104.1 | 11.4 | 69.9 | 40 | 72.7 | 0.964 | 97.5 | 287.7 | 252.7 | 93.4 | 516.8 | 0.426 | 401.1 | 8.4 | 101 | 30.7 | 71.6 | 11.3 | 101 | 31.3 | 2.654 | 56.3 | 77.2 | 28 | 16.1 | 80 | 31 | 0.967 | 34.1 | 57 | 2890 | 21.6 | 99.1 | 55.5 | 0 | 20 | 0 | 40.9 | 33.1
374639 | 74 | 27 | 1550 | 51.3 | 76.9 | 92.2 | 30 | 31.8 | 0.049 | 104.1 | 11.4 | 69.9 | 40 | 72.2 | 0.963 | 97.5 | 287.9 | 252.9 | 93.3 | 516.4 | 0.427 | 400.9 | 8.4 | 101 | 30.6 | 71.5 | 11.2 | 101 | 31.3 | 2.65 | 56.2 | 75.5 | 28 | 16.1 | 80 | 31 | 0.972 | 34.1 | 57 | 3040 | 21.6 | 99.1 | 55.5 | -16.1 | 20 | 0 | 41 | 33.1
374641 | 76 | 27 | 1551 | 51.5 | 76.9 | 92.2 | 30 | 31.8 | 0.048 | 104.1 | 11.4 | 70 | 39.9 | 71.7 | 0.962 | 97.5 | 288.2 | 253.2 | 93.2 | 516.1 | 0.427 | 401 | 8.4 | 101.1 | 30.6 | 71.5 | 11.2 | 101 | 31.3 | 2.646 | 56.2 | 74.2 | 28 | 16.1 | 80 | 31 | 0.975 | 34.1 | 57 | 3110 | 21.6 | 99.1 | 54.7 | -16.1 | 19.8 | 0 | 40.9 | 33.1
374643 | 78 | 27 | 1551 | 51.5 | 76.8 | 92.1 | 30 | 31.8 | 0.048 | 104.1 | 11.4 | 70 | 39.9 | 71.2 | 0.963 | 97.5 | 288.8 | 253.7 | 93.1 | 515.7 | 0.428 | 402.5 | 8.4 | 101.1 | 30.6 | 71.4 | 11.3 | 101 | 31.3 | 2.673 | 56.2 | 73.2 | 28 | 16.1 | 79 | 31 | 0.972 | 34.1 | 55 | 3110 | 21.6 | 99.1 | 54.7 | -16.1 | 19.9 | 0 | 40.9 | 33.1
374645 | 80 | 27 | 1551 | 51.6 | 76.8 | 92 | 30 | 31.7 | 0.048 | 104.1 | 11.4 | 70 | 39.9 | 70.7 | 0.962 | 97.5 | 289.1 | 254 | 93.1 | 515.3 | 0.43 | 401.4 | 8.4 | 101 | 30.6 | 71.4 | 11.3 | 100.9 | 31.3 | 2.671 | 56.2 | 72.3 | 28 | 16.1 | 79 | 31 | 0.97 | 34.1 | 55 | 3130 | 21.6 | 98.8 | 54.7 | 0 | 19.9 | 0 | 41 | 33.1
374647 | 82 | 27 | 1551 | 51.6 | 76.7 | 91.9 | 30 | 31.7 | 0.048 | 104.1 | 11.4 | 70.1 | 39.9 | 70.2 | 0.96 | 97.5 | 289.4 | 254.3 | 93.1 | 514.9 | 0.428 | 401.2 | 8.4 | 101 | 30.7 | 71.4 | 11.5 | 100.9 | 31.3 | 2.662 | 56.2 | 71.6 | 28 | 16.1 | 79 | 31 | 0.971 | 34.1 | 55 | 3210 | 21.6 | 98.8 | 55.6 | 0 | 20 | 0 | 40.9 | 33.1
374649 | 84 | 27 | 1549 | 51.2 | 76.7 | 91.9 | 30 | 31.7 | 0.049 | 104.1 | 11.4 | 70.1 | 39.9 | 69.8 | 0.962 | 97.5 | 289.4 | 254.5 | 93 | 514.5 | 0.426 | 403.1 | 8.4 | 101 | 30.7 | 71.3 | 11.6 | 101 | 31.3 | 2.692 | 56.3 | 71.2 | 28 | 16.1 | 79 | 31 | 0.966 | 34.1 | 55 | 3130 | 21.6 | 99.1 | 55.6 | 0 | 20.1 | 0 | 40.9 | 33
374651 | 86 | 27 | 1550 | 51.1 | 76.7 | 91.8 | 30 | 31.6 | 0.049 | 104.1 | 11.4 | 70.1 | 39.9 | 69.4 | 0.961 | 97.5 | 289.7 | 254.8 | 92.9 | 514.2 | 0.425 | 404.6 | 8.3 | 101.1 | 30.7 | 71.3 | 11.6 | 101 | 31.3 | 2.658 | 56.2 | 71.4 | 28 | 16.1 | 79 | 31 | 0.969 | 34.1 | 57 | 3160 | 21.6 | 99.1 | 55.5 | -16.1 | 20 | 0 | 40.9 | 33.1
374653 | 88 | 27 | 1551 | 51.7 | 76.6 | 91.7 | 30 | 31.6 | 0.048 | 104.1 | 11.4 | 70.1 | 40 | 69.1 | 0.961 | 97.5 | 290.5 | 255.5 | 92.8 | 513.8 | 0.427 | 406.9 | 8.4 | 101.1 | 30.7 | 71.2 | 11.6 | 101 | 31.3 | 2.677 | 56.2 | 72.3 | 28 | 16.1 | 79 | 31 | 0.968 | 34.1 | 57 | 3110 | 21.6 | 99.1 | 54.7 | 0 | 19.9 | 0 | 40.7 | 33.1
374655 | 90 | 27 | 1545 | 50.4 | 76.6 | 91.7 | 30 | 31.6 | 0.049 | 104 | 11.4 | 70.1 | 40 | 69 | 0.96 | 97.5 | 290.3 | 255.5 | 92.8 | 513.4 | 0.421 | 404.1 | 8.3 | 101.1 | 30.7 | 71.2 | 11.6 | 101 | 31.4 | 2.633 | 55.9 | 73.8 | 28 | 15.7 | 79 | 31 | 0.968 | 33.7 | 57 | 3060 | 21.6 | 99.1 | 55.6 | -16.1 | 19.9 | 0 | 40.8 | 33.1
374657 | 92 | 27 | 1544 | 49.7 | 76.6 | 91.6 | 30 | 31.6 | 0.05 | 103.9 | 11.4 | 70 | 40 | 69 | 0.96 | 97.5 | 290.1 | 255.4 | 92.7 | 513.1 | 0.417 | 405.4 | 8.2 | 101 | 30.7 | 71.2 | 11.6 | 100.9 | 31.4 | 2.615 | 55.5 | 75.6 | 28 | 15.7 | 79 | 31 | 0.97 | 33.3 | 56 | 3060 | 21.6 | 99.1 | 55.7 | 0 | 19.8 | 0 | 40.9 | 33.1
374659 | 94 | 27 | 1548 | 49.7 | 76.5 | 91.5 | 30 | 31.5 | 0.05 | 103.9 | 11.4 | 70 | 39.9 | 69.1 | 0.96 | 97.5 | 290.4 | 255.7 | 92.6 | 512.8 | 0.419 | 403.4 | 8.1 | 100.9 | 30.7 | 71.1 | 11.6 | 100.8 | 31.4 | 2.577 | 55.3 | 77.2 | 28 | 15.7 | 79 | 31 | 0.968 | 33.3 | 54 | 3160 | 21.6 | 98.8 | 55.5 | -16.1 | 20 | 0 | 40.9 | 33.1
374661 | 96 | 27 | 1553 | 51.2 | 76.5 | 91.4 | 30 | 31.5 | 0.049 | 104.1 | 11.4 | 70 | 39.9 | 69.2 | 0.959 | 97.5 | 292.2 | 257.2 | 92.7 | 512.4 | 0.431 | 401.9 | 8.3 | 101 | 30.7 | 71.1 | 11.6 | 100.9 | 31.4 | 2.685 | 56 | 78.5 | 28 | 16.1 | 79 | 31 | 0.967 | 34.5 | 54 | 3160 | 21.6 | 99.1 | 55.5 | -16.1 | 19.9 | 0 | 40.9 | 33.1
374663 | 98 | 27 | 1546 | 49.8 | 76.5 | 91.4 | 30 | 31.5 | 0.049 | 103.9 | 11.4 | 70 | 39.9 | 69.4 | 0.959 | 97.5 | 291.7 | 257 | 92.6 | 512.1 | 0.424 | 401.7 | 8.2 | 100.9 | 30.6 | 71.1 | 11.7 | 100.8 | 31.4 | 2.608 | 55.3 | 79.7 | 28 | 15.7 | 79 | 31 | 0.966 | 33.3 | 54 | 3090 | 21.6 | 99.1 | 55.6 | -16.2 | 19.8 | 0 | 40.9 | 33.1
374665 | 100 | 27 | 1551 | 50.4 | 76.4 | 91.3 | 30 | 31.5 | 0.049 | 103.9 | 11.4 | 70 | 39.9 | 69.7 | 0.959 | 97.5 | 292.2 | 257.3 | 92.4 | 511.7 | 0.428 | 403.4 | 8.2 | 100.9 | 30.7 | 71 | 11.6 | 100.8 | 31.4 | 2.648 | 55.7 | 80.7 | 28 | 15.7 | 79 | 31 | 0.964 | 34.5 | 55 | 3090 | 21.6 | 98.8 | 55.6 | -16.1 | 19.9 | 0 | 40.9 | 33.1
374667 | 102 | 27 | 1548 | 49.6 | 76.4 | 91.3 | 30 | 31.5 | 0.049 | 103.9 | 11.4 | 70 | 39.8 | 69.9 | 0.957 | 97.5 | 292.4 | 257.6 | 92.4 | 511.3 | 0.427 | 402.9 | 8.1 | 100.8 | 30.7 | 71 | 11.6 | 100.8 | 31.4 | 2.61 | 55.4 | 81.5 | 28 | 15.7 | 79 | 31 | 0.963 | 33.3 | 55 | 3130 | 21.6 | 99.1 | 55.6 | -16.1 | 20 | 0 | 40.9 | 33.1
374669 | 104 | 27 | 1553 | 50.8 | 76.3 | 91.2 | 30 | 31.4 | 0.049 | 103.9 | 11.4 | 70 | 39.8 | 70.2 | 0.957 | 97.5 | 293.6 | 258.6 | 92.4 | 511 | 0.435 | 402.5 | 8.2 | 100.9 | 30.6 | 70.9 | 11.6 | 100.8 | 31.4 | 2.671 | 55.6 | 81.8 | 28 | 15.7 | 79 | 31 | 0.964 | 33.7 | 54 | 3090 | 21.6 | 98.8 | 55.6 | 0 | 20 | 0 | 40.9 | 33.1
374671 | 106 | 27 | 1547 | 49.7 | 76.3 | 91.1 | 30 | 31.4 | 0.049 | 103.9 | 11.4 | 70 | 39.8 | 70.4 | 0.956 | 97.5 | 293.4 | 258.6 | 92.3 | 510.6 | 0.43 | 403 | 8.1 | 100.9 | 30.6 | 70.9 | 11.6 | 100.8 | 31.4 | 2.635 | 55.4 | 82 | 28 | 15.7 | 79 | 31 | 0.962 | 33.3 | 54 | 3040 | 21.6 | 98.8 | 55.7 | 0 | 20.1 | 0 | 40.8 | 33.1
374673 | 108 | 27 | 1547 | 49.8 | 76.2 | 91.1 | 30 | 31.4 | 0.05 | 103.9 | 11.4 | 70 | 39.9 | 70.6 | 0.954 | 97.5 | 293.7 | 258.8 | 92.2 | 510.3 | 0.43 | 402.5 | 8.1 | 100.8 | 30.6 | 70.9 | 11.6 | 100.7 | 31.4 | 2.63 | 55.3 | 82.1 | 28 | 15.7 | 79 | 31 | 0.962 | 33.7 | 54 | 3130 | 21.6 | 98.8 | 55.6 | -16.1 | 20.1 | 0 | 40.8 | 33.1
374675 | 110 | 27 | 1552 | 50.4 | 76.2 | 91 | 30 | 31.4 | 0.049 | 104 | 11.4 | 70 | 39.8 | 70.7 | 0.955 | 97.5 | 294.6 | 259.5 | 92.2 | 509.9 | 0.434 | 401.7 | 8.2 | 100.9 | 30.7 | 70.8 | 11.6 | 100.8 | 31.4 | 2.666 | 55.7 | 82.3 | 28 | 15.7 | 79 | 31 | 0.965 | 33.7 | 54 | 3040 | 21.6 | 98.8 | 55.6 | -16.1 | 19.9 | 0 | 40.7 | 33.1
374677 | 112 | 27 | 1549 | 50 | 76.2 | 90.9 | 30 | 31.4 | 0.049 | 103.9 | 11.4 | 70 | 39.9 | 70.9 | 0.954 | 97.5 | 294.7 | 259.8 | 92.1 | 509.6 | 0.434 | 402.1 | 8.2 | 101 | 30.7 | 70.8 | 11.6 | 100.9 | 31.4 | 2.652 | 55.4 | 82.4 | 28 | 15.7 | 79 | 31 | 0.963 | 33.3 | 54 | 3130 | 21.6 | 99.1 | 55.5 | -16.1 | 19.9 | 0 | 40.8 | 33.1
374679 | 114 | 27 | 1550 | 49.8 | 76.1 | 90.9 | 30 | 31.3 | 0.05 | 103.9 | 11.4 | 70 | 39.9 | 71 | 0.952 | 97.5 | 294.8 | 260 | 92 | 509.3 | 0.431 | 403.7 | 8.1 | 100.9 | 30.6 | 70.8 | 11.6 | 100.8 | 31.4 | 2.657 | 55.3 | 82.1 | 28 | 15.7 | 79 | 31 | 0.96 | 33.7 | 54 | 3180 | 21.6 | 99.1 | 55.7 | -16.1 | 19.9 | 0 | 40.8 | 33.1
374681 | 116 | 27 | 1549 | 49.6 | 76.1 | 90.8 | 30 | 31.3 | 0.05 | 103.9 | 11.4 | 70 | 39.9 | 71.1 | 0.954 | 97.5 | 295.1 | 260.2 | 92 | 509 | 0.43 | 400.7 | 8.1 | 100.9 | 30.7 | 70.7 | 11.6 | 100.8 | 31.4 | 2.608 | 55.3 | 81.9 | 28 | 15.7 | 79 | 31 | 0.961 | 33.3 | 54 | 3040 | 21.6 | 98.8 | 55.7 | 0 | 19.9 | 0 | 40.8 | 33.1
374683 | 118 | 27 | 1549 | 49.6 | 76 | 90.7 | 30 | 31.3 | 0.049 | 103.9 | 11.4 | 70 | 39.9 | 71.1 | 0.952 | 97.5 | 295.6 | 260.7 | 91.9 | 508.7 | 0.428 | 399.1 | 8.1 | 100.8 | 30.7 | 70.7 | 11.6 | 100.8 | 31.4 | 2.628 | 55.3 | 81.7 | 28 | 15.7 | 79 | 31 | 0.961 | 33.7 | 54 | 3010 | 21.6 | 98.8 | 55.6 | -16.1 | 20.1 | 0 | 40.9 | 33.1
374685 | 120 | 27 | 1550 | 49.8 | 76 | 90.7 | 30 | 31.3 | 0.05 | 103.9 | 11.4 | 70 | 39.9 | 71.2 | 0.952 | 97.5 | 296.2 | 261.3 | 91.9 | 508.4 | 0.432 | 399.4 | 8.1 | 100.8 | 30.7 | 70.7 | 11.6 | 100.7 | 31.4 | 2.646 | 55.2 | 81.8 | 28 | 15.7 | 78 | 30 | 0.958 | 33.3 | 54 | 3110 | 21.6 | 98.8 | 55.6 | 0 | 19.9 | 0 | 40.8 | 33.1
374687 | 122 | 27 | 1548 | 49.7 | 76 | 90.6 | 30 | 31.3 | 0.049 | 103.9 | 11.4 | 70 | 39.9 | 71.2 | 0.952 | 97.5 | 296.5 | 261.7 | 91.8 | 508 | 0.43 | 401 | 8.1 | 100.8 | 30.7 | 70.6 | 11.6 | 100.7 | 31.4 | 2.637 | 55.2 | 81.7 | 28 | 15.7 | 78 | 30 | 0.96 | 33.3 | 56 | 3110 | 21.6 | 98.8 | 55.7 | -16.1 | 19.9 | 0 | 40.7 | 33.1
374689 | 124 | 27 | 1549 | 49.6 | 75.9 | 90.5 | 30 | 31.3 | 0.049 | 103.9 | 11.4 | 69.9 | 39.9 | 71.2 | 0.951 | 97.5 | 296.8 | 262 | 91.7 | 507.7 | 0.43 | 398 | 8.1 | 100.8 | 30.7 | 70.6 | 11.6 | 100.8 | 31.4 | 2.624 | 55.4 | 81.4 | 28 | 15.7 | 78 | 30 | 0.957 | 33.3 | 56 | 2990 | 21.6 | 98.8 | 55.7 | -16.1 | 20 | 0 | 40.7 | 33.1
374691 | 126 | 27 | 1549 | 49.3 | 75.9 | 90.5 | 30 | 31.3 | 0.049 | 103.9 | 11.4 | 69.9 | 39.9 | 71.2 | 0.949 | 97.5 | 296.9 | 262.1 | 91.7 | 507.4 | 0.431 | 396.3 | 8.1 | 100.8 | 30.7 | 70.6 | 11.6 | 100.8 | 31.4 | 2.641 | 55.5 | 81.3 | 28 | 15.7 | 78 | 30 | 0.961 | 33.7 | 57 | 3010 | 21.6 | 98.8 | 55.6 | -16.1 | 20.1 | 0 | 40.6 | 33.1
374693 | 128 | 27 | 1549 | 49.5 | 75.8 | 90.4 | 30 | 31.3 | 0.049 | 103.9 | 11.4 | 69.9 | 39.9 | 71.3 | 0.951 | 97.5 | 297.6 | 262.8 | 91.6 | 507.2 | 0.431 | 396.6 | 8.1 | 100.8 | 30.7 | 70.5 | 11.6 | 100.7 | 31.4 | 2.632 | 55.4 | 81.4 | 28 | 15.7 | 78 | 30 | 0.957 | 33.7 | 56 | 3040 | 21.6 | 98.8 | 55.5 | 0 | 20 | 0 | 40.7 | 33.1
374695 | 130 | 27 | 1549 | 49.7 | 75.8 | 90.3 | 30 | 31.2 | 0.049 | 103.9 | 11.4 | 69.9 | 40 | 71.3 | 0.951 | 97.5 | 298 | 263.2 | 91.6 | 506.9 | 0.428 | 396.8 | 8.1 | 100.9 | 30.7 | 70.5 | 11.6 | 100.8 | 31.4 | 2.648 | 55.3 | 81.6 | 28 | 15.7 | 78 | 30 | 0.957 | 33.3 | 56 | 3090 | 21.6 | 98.8 | 54.7 | -16.1 | 20 | 0 | 40.7 | 33.1
374697 | 132 | 27 | 1549 | 49.6 | 75.8 | 90.3 | 30 | 31.2 | 0.05 | 103.9 | 11.4 | 70 | 40 | 71.3 | 0.95 | 97.5 | 298.2 | 263.4 | 91.5 | 506.6 | 0.429 | 397.4 | 8.1 | 100.8 | 30.6 | 70.4 | 11.6 | 100.7 | 31.4 | 2.638 | 55.2 | 81.7 | 28 | 15.7 | 78 | 30 | 0.959 | 33.3 | 56 | 3130 | 21.6 | 98.8 | 55.6 | 0 | 19.9 | 0 | 40.7 | 33.1
374699 | 134 | 27 | 1554 | 49.8 | 75.7 | 90.2 | 30 | 31.2 | 0.048 | 104 | 11.4 | 70 | 39.9 | 71.3 | 0.95 | 97.5 | 298.4 | 263.6 | 91.5 | 506.3 | 0.43 | 397 | 8.1 | 100.8 | 30.6 | 70.4 | 11.7 | 100.8 | 31.4 | 2.649 | 55.7 | 81.9 | 28 | 16.1 | 78 | 30 | 0.956 | 33.7 | 57 | 2960 | 21.6 | 98.8 | 55.7 | -16.1 | 19.9 | 0 | 40.7 | 33.1
374701 | 136 | 27 | 1548 | 49.6 | 75.7 | 90.1 | 30 | 31.2 | 0.049 | 103.9 | 11.4 | 70 | 39.9 | 71.3 | 0.949 | 97.5 | 299.2 | 264.4 | 91.4 | 506.1 | 0.426 | 397.7 | 8.1 | 100.8 | 30.7 | 70.4 | 11.7 | 100.8 | 31.4 | 2.651 | 55.2 | 82 | 28 | 15.7 | 78 | 30 | 0.952 | 33.3 | 54 | 3060 | 21.6 | 98.8 | 55.6 | -16.1 | 19.8 | 0 | 40.7 | 33.1
374703 | 138 | 27 | 1550 | 49.4 | 75.6 | 90.1 | 30 | 31.2 | 0.05 | 103.9 | 11.4 | 70 | 39.9 | 71.4 | 0.948 | 97.5 | 299.2 | 264.4 | 91.3 | 505.8 | 0.427 | 398.9 | 8.1 | 100.8 | 30.7 | 70.3 | 11.7 | 100.7 | 31.4 | 2.654 | 55.1 | 82.3 | 28 | 15.7 | 78 | 30 | 0.955 | 33.3 | 54 | 3130 | 21.6 | 98.8 | 55.7 | -16.1 | 19.9 | 0 | 40.7 | 33.1
374705 | 140 | 27 | 1549 | 49.6 | 75.6 | 90 | 30 | 31.2 | 0.05 | 103.9 | 11.4 | 70 | 39.9 | 71.4 | 0.948 | 97.5 | 299.6 | 264.9 | 91.3 | 505.5 | 0.427 | 399.4 | 8.1 | 100.8 | 30.7 | 70.3 | 11.7 | 100.7 | 31.4 | 2.651 | 55.1 | 82.8 | 28 | 15.7 | 78 | 30 | 0.952 | 33.3 | 54 | 3060 | 21.6 | 100.4 | 55.6 | 0 | 20 | 0 | 40.8 | 33.1
374707 | 142 | 27 | 1554 | 50.5 | 75.6 | 89.9 | 30 | 31.2 | 0.049 | 104 | 11.4 | 70.1 | 39.9 | 71.5 | 0.948 | 97.5 | 300.5 | 265.5 | 91.2 | 505.2 | 0.433 | 397.6 | 8.1 | 100.8 | 30.7 | 70.2 | 11.7 | 100.8 | 31.4 | 2.678 | 55.6 | 83 | 28 | 15.7 | 78 | 30 | 0.955 | 34.1 | 55 | 3160 | 21.6 | 99.1 | 54.7 | 0 | 20 | 0 | 40.6 | 33.1
374709 | 144 | 27 | 1546 | 49.2 | 75.5 | 89.9 | 30 | 31.2 | 0.049 | 103.9 | 11.4 | 70.1 | 40 | 71.6 | 0.947 | 97.5 | 300.4 | 265.7 | 91.2 | 505 | 0.427 | 396.5 | 8.1 | 100.8 | 30.7 | 70.2 | 11.6 | 100.7 | 31.4 | 2.645 | 55.1 | 83.2 | 28 | 15.7 | 78 | 30 | 0.95 | 33.3 | 56 | 3060 | 21.6 | 98.8 | 55.6 | 0 | 20 | 0 | 40.6 | 33.1
374711 | 146 | 27 | 1557 | 50.7 | 75.5 | 89.8 | 30 | 31.2 | 0.049 | 104 | 11.4 | 70.1 | 40 | 71.7 | 0.946 | 97.5 | 301.1 | 266.2 | 91.1 | 504.7 | 0.437 | 396.1 | 8.2 | 100.9 | 30.7 | 70.2 | 11.9 | 100.8 | 31.4 | 2.695 | 55.8 | 83.5 | 28 | 16.1 | 78 | 30 | 0.951 | 33.7 | 57 | 3040 | 21.6 | 98.8 | 55.5 | -16.1 | 20 | 0 | 40.6 | 33.1
374713 | 148 | 27 | 1554 | 50.6 | 75.4 | 89.8 | 30 | 31.2 | 0.048 | 104.1 | 11.4 | 70.1 | 39.9 | 71.8 | 0.947 | 97.5 | 301.7 | 266.9 | 91.1 | 504.4 | 0.434 | 396.3 | 8.2 | 100.9 | 30.6 | 70.1 | 11.9 | 100.8 | 31.4 | 2.723 | 55.9 | 83.7 | 28 | 16.1 | 78 | 30 | 0.949 | 34.1 | 57 | 3060 | 21.6 | 98.8 | 55.6 | -16.1 | 19.9 | 0 | 40.5 | 33.1
374715 | 150 | 27 | 1548 | 49.7 | 75.4 | 89.7 | 30 | 31.2 | 0.049 | 104 | 11.4 | 70 | 40 | 71.9 | 0.947 | 97.5 | 301.4 | 266.7 | 91 | 504.2 | 0.428 | 397 | 8.1 | 100.8 | 30.6 | 70.1 | 11.7 | 100.8 | 31.4 | 2.669 | 55.2 | 84 | 28 | 15.7 | 78 | 30 | 0.952 | 33.3 | 54 | 3130 | 21.6 | 98.8 | 55.6 | -16.1 | 19.8 | 0 | 40.5 | 33.1
374717 | 152 | 27 | 1548 | 49.6 | 75.4 | 89.6 | 30 | 31.2 | 0.049 | 103.9 | 11.4 | 70 | 40 | 71.9 | 0.945 | 97.5 | 301.6 | 266.9 | 90.9 | 503.9 | 0.429 | 397.9 | 8.1 | 100.8 | 30.6 | 70 | 11.6 | 100.7 | 31.4 | 2.658 | 55.1 | 84 | 28 | 15.7 | 78 | 30 | 0.952 | 33.3 | 54 | 3060 | 21.6 | 98.8 | 55.5 | 0 | 20 | 0 | 40.7 | 33.1
374719 | 154 | 27 | 1548 | 49.5 | 75.3 | 89.5 | 30 | 31.2 | 0.049 | 103.9 | 11.4 | 70 | 40 | 71.9 | 0.946 | 97.5 | 301.8 | 267.2 | 90.9 | 503.6 | 0.428 | 399.4 | 8.1 | 100.8 | 30.6 | 70 | 11.6 | 100.7 | 31.4 | 2.652 | 55.1 | 82.9 | 28 | 15.7 | 78 | 30 | 0.953 | 33.3 | 56 | 3040 | 21.6 | 98.8 | 55.5 | -16.1 | 19.9 | 0 | 40.6 | 33.1
374721 | 156 | 27 | 1550 | 49.3 | 75.3 | 89.5 | 30 | 31.1 | 0.049 | 104 | 11.4 | 70 | 40 | 71.9 | 0.944 | 97.5 | 302.2 | 267.6 | 90.8 | 503.3 | 0.428 | 399.8 | 8 | 100.8 | 30.6 | 70 | 11.4 | 100.7 | 31.4 | 2.662 | 55.2 | 82 | 28 | 15.7 | 78 | 30 | 0.949 | 33.3 | 56 | 3090 | 21.6 | 98.8 | 55.6 | -16.1 | 20.1 | 0 | 40.7 | 33.1
374723 | 158 | 27 | 1558 | 51.3 | 75.2 | 89.4 | 30 | 31.1 | 0.048 | 104.2 | 11.4 | 70 | 39.9 | 71.8 | 0.943 | 97.5 | 304 | 269 | 90.8 | 503 | 0.438 | 398.4 | 8.2 | 100.9 | 30.5 | 69.9 | 11.3 | 100.8 | 31.4 | 2.717 | 55.8 | 81.5 | 28 | 16.1 | 78 | 30 | 0.949 | 34.1 | 55 | 3130 | 21.6 | 98.8 | 55.6 | -16.1 | 20.1 | 0 | 40.6 | 33.1
374725 | 160 | 27 | 1547 | 49.3 | 75.2 | 89.3 | 30 | 31.1 | 0.049 | 104.1 | 11.4 | 69.9 | 39.9 | 71.6 | 0.946 | 97.5 | 303.3 | 268.6 | 90.7 | 502.7 | 0.426 | 396.8 | 8.1 | 100.8 | 30.5 | 69.9 | 11.3 | 100.8 | 31.4 | 2.666 | 55.2 | 79.8 | 28 | 15.7 | 78 | 30 | 0.951 | 33.3 | 54 | 3130 | 21.6 | 98.8 | 55.6 | -16.1 | 19.8 | 0 | 40.6 | 33.1
374727 | 162 | 27 | 1548 | 48.9 | 75.1 | 89.3 | 30 | 31.2 | 0.049 | 104 | 11.4 | 70 | 39.9 | 71.3 | 0.942 | 97.5 | 302.8 | 268.3 | 90.6 | 502.5 | 0.425 | 397.2 | 8 | 100.8 | 30.5 | 69.8 | 11.3 | 100.7 | 31.4 | 2.663 | 55.3 | 77.5 | 28 | 15.7 | 78 | 30 | 0.95 | 33.7 | 56 | 2910 | 21.6 | 98.8 | 55.6 | -16.1 | 19.9 | 0 | 40.6 | 33.1
374729 | 164 | 27 | 1550 | 49.5 | 75.1 | 89.2 | 30 | 31.1 | 0.05 | 104 | 11.4 | 70 | 39.9 | 70.8 | 0.941 | 97.5 | 304 | 269.3 | 90.5 | 502.2 | 0.426 | 397.2 | 8 | 100.8 | 30.5 | 69.8 | 11.3 | 100.7 | 31.4 | 2.673 | 55.1 | 75.2 | 28 | 15.7 | 78 | 30 | 0.946 | 33.3 | 54 | 3090 | 21.6 | 98.8 | 55.6 | 0 | 20.1 | 0 | 40.6 | 33.1
374731 | 166 | 27 | 1554 | 50.4 | 75.1 | 89.1 | 30 | 31.1 | 0.049 | 104.1 | 11.4 | 70 | 39.9 | 70.3 | 0.943 | 97.5 | 305.1 | 270.2 | 90.5 | 502 | 0.429 | 397.4 | 8.1 | 100.8 | 30.5 | 69.7 | 11.3 | 100.7 | 31.4 | 2.713 | 55.3 | 73.5 | 28 | 15.7 | 78 | 30 | 0.947 | 33.3 | 54 | 3110 | 21.6 | 98.8 | 55.6 | -16.1 | 20.1 | 0 | 40.5 | 33
374733 | 168 | 27 | 1555 | 50.2 | 75 | 89.1 | 30 | 31.2 | 0.048 | 104 | 11.4 | 70 | 40 | 69.8 | 0.94 | 97.5 | 305.1 | 270.4 | 90.5 | 501.7 | 0.429 | 396.9 | 8.1 | 100.8 | 30.5 | 69.7 | 11.3 | 100.7 | 31.5 | 2.675 | 55.5 | 72.1 | 27.5 | 16.1 | 78 | 30 | 0.949 | 34.1 | 57 | 3130 | 21.6 | 98.8 | 55.6 | -16.1 | 20.2 | 0 | 40.5 | 33.1
374735 | 170 | 27 | 1551 | 50.2 | 75 | 89 | 30 | 31.2 | 0.047 | 104.2 | 11.4 | 70 | 40 | 69.3 | 0.939 | 97.5 | 305.8 | 271.1 | 90.4 | 501.5 | 0.431 | 396.6 | 8.2 | 100.9 | 30.5 | 69.6 | 11.5 | 100.8 | 31.4 | 2.744 | 56 | 70.9 | 27.5 | 16.1 | 78 | 30 | 0.948 | 34.1 | 57 | 2960 | 22 | 98.8 | 55.5 | -16.1 | 20 | 0 | 40.4 | 33.1
374737 | 172 | 27 | 1551 | 50.4 | 74.9 | 88.9 | 30 | 31.2 | 0.048 | 104 | 11.4 | 70 | 40 | 68.8 | 0.942 | 97.5 | 305.8 | 271.2 | 90.3 | 501.2 | 0.429 | 397.8 | 8.2 | 100.9 | 30.5 | 69.6 | 11.9 | 100.8 | 31.4 | 2.717 | 55.7 | 69.8 | 28 | 16.1 | 77 | 30 | 0.944 | 34.1 | 54 | 3180 | 21.6 | 98.8 | 55.6 | -16.1 | 19.8 | 0 | 40.5 | 33.1
374739 | 174 | 27 | 1552 | 50.7 | 74.9 | 88.8 | 30 | 31.2 | 0.048 | 104.1 | 11.4 | 70 | 40.1 | 68.3 | 0.939 | 97.5 | 306.3 | 271.6 | 90.4 | 501 | 0.432 | 397.9 | 8.3 | 101 | 30.5 | 69.6 | 11.9 | 100.9 | 31.4 | 2.75 | 55.9 | 69 | 27.5 | 16.1 | 77 | 30 | 0.946 | 34.1 | 55 | 3130 | 21.6 | 99.1 | 55.6 | 0 | 19.9 | 0 | 40.5 | 33.1
374741 | 176 | 27 | 1555 | 51.1 | 74.8 | 88.8 | 30 | 31.2 | 0.048 | 104.1 | 11.4 | 70.1 | 40 | 67.9 | 0.936 | 97.5 | 306.7 | 272 | 90.2 | 500.8 | 0.435 | 398.7 | 8.3 | 101 | 30.5 | 69.5 | 11.9 | 100.9 | 31.4 | 2.728 | 55.9 | 68.8 | 27.5 | 16.1 | 77 | 30 | 0.943 | 34.1 | 55 | 3210 | 21.6 | 98.8 | 55.5 | -16.1 | 19.9 | 0 | 40.6 | 33.1
374743 | 178 | 27 | 1552 | 51.3 | 74.8 | 88.7 | 30 | 31.2 | 0.048 | 104.1 | 11.4 | 70.1 | 40 | 67.6 | 0.938 | 97.5 | 307.4 | 272.6 | 90.1 | 500.5 | 0.435 | 399.8 | 8.4 | 100.9 | 30.5 | 69.5 | 11.6 | 100.9 | 31.4 | 2.739 | 56 | 69.4 | 27.5 | 16.1 | 77 | 30 | 0.943 | 34.1 | 57 | 3180 | 21.6 | 99.1 | 55.6 | -16.1 | 20 | 0 | 40.6 | 33.1
374745 | 180 | 27 | 1547 | 50.1 | 74.8 | 88.6 | 30 | 31.2 | 0.048 | 104 | 11.4 | 70 | 40 | 67.3 | 0.937 | 97.5 | 306.8 | 272.3 | 90.1 | 500.2 | 0.429 | 398.6 | 8.2 | 100.9 | 30.5 | 69.4 | 11.6 | 100.8 | 31.4 | 2.687 | 55.4 | 70.3 | 28 | 15.7 | 77 | 30 | 0.942 | 33.7 | 56 | 3130 | 21.6 | 98.8 | 55.6 | -16.1 | 20 | 0 | 40.6 | 33.1
374747 | 182 | 27 | 1548 | 49.9 | 74.7 | 88.5 | 30 | 31.2 | 0.049 | 104 | 11.4 | 70 | 40 | 67.2 | 0.935 | 97.5 | 306.9 | 272.4 | 90.1 | 499.9 | 0.427 | 398.6 | 8.2 | 100.7 | 30.5 | 69.4 | 11.6 | 100.7 | 31.4 | 2.68 | 55.2 | 70.9 | 28 | 15.7 | 77 | 30 | 0.941 | 33.3 | 56 | 3160 | 21.6 | 98.8 | 55.5 | -16.1 | 20.1 | 0 | 40.5 | 33.1
374749 | 184 | 27 | 1548 | 49.8 | 74.7 | 88.5 | 30 | 31.2 | 0.049 | 104 | 11.4 | 70 | 40 | 67 | 0.937 | 97.5 | 307.3 | 272.8 | 89.9 | 499.6 | 0.426 | 398.9 | 8.1 | 100.8 | 30.5 | 69.4 | 11.6 | 100.7 | 31.4 | 2.705 | 55.3 | 71.2 | 28 | 15.7 | 77 | 30 | 0.94 | 33.7 | 54 | 3180 | 21.6 | 98.8 | 55.6 | -16.1 | 20.1 | 0 | 40.4 | 33.1
374751 | 186 | 27 | 1550 | 49.9 | 74.6 | 88.4 | 30 | 31.2 | 0.049 | 104 | 11.4 | 70 | 40 | 66.9 | 0.935 | 97.5 | 307.9 | 273.3 | 89.9 | 499.3 | 0.427 | 398.6 | 8.1 | 100.7 | 30.5 | 69.3 | 11.6 | 100.7 | 31.4 | 2.693 | 55.2 | 71.9 | 28 | 15.7 | 77 | 30 | 0.943 | 33.3 | 54 | 3160 | 21.6 | 98.8 | 55.6 | 0 | 20 | 0 | 40.4 | 33
374753 | 188 | 27 | 1550 | 49.9 | 74.6 | 88.3 | 30 | 31.3 | 0.049 | 104 | 11.4 | 70 | 40 | 67 | 0.934 | 97.5 | 308.5 | 273.9 | 89.8 | 499 | 0.425 | 398.4 | 8.1 | 100.7 | 30.4 | 69.3 | 11.6 | 100.7 | 31.4 | 2.699 | 55.2 | 73.2 | 28 | 15.7 | 77 | 30 | 0.941 | 33.7 | 54 | 3180 | 21.6 | 98.8 | 55.6 | 0 | 20 | 0 | 40.4 | 33.1
374755 | 190 | 27 | 1549 | 49.9 | 74.6 | 88.2 | 30 | 31.3 | 0.049 | 104 | 11.4 | 70 | 40 | 67.1 | 0.935 | 97.5 | 308.9 | 274.4 | 89.8 | 498.7 | 0.423 | 398.8 | 8.1 | 100.7 | 30.4 | 69.2 | 11.6 | 100.6 | 31.4 | 2.696 | 55.2 | 74.9 | 28 | 15.7 | 77 | 30 | 0.94 | 33.7 | 56 | 3130 | 21.6 | 100.4 | 55.6 | 0 | 20 | 0 | 40.4 | 33.1
374757 | 192 | 27 | 1548 | 49.7 | 74.5 | 88.2 | 30 | 31.3 | 0.049 | 104 | 11.4 | 70 | 40 | 67.3 | 0.934 | 97.5 | 309.3 | 274.7 | 89.7 | 498.5 | 0.424 | 398.3 | 8.1 | 100.7 | 30.4 | 69.2 | 11.6 | 100.7 | 31.4 | 2.691 | 55.1 | 76.3 | 28 | 15.7 | 77 | 30 | 0.943 | 33.3 | 56 | 3160 | 21.6 | 98.8 | 55.5 | -16.1 | 19.8 | 0 | 40.5 | 33.1
374759 | 194 | 27 | 1551 | 49.4 | 74.5 | 88.1 | 30 | 31.3 | 0.05 | 104 | 11.4 | 70 | 39.9 | 67.5 | 0.933 | 97.5 | 309.3 | 274.8 | 89.7 | 498.2 | 0.426 | 398.5 | 8.1 | 100.8 | 30.4 | 69.1 | 11.7 | 100.7 | 31.4 | 2.696 | 55.2 | 77.2 | 28 | 15.7 | 77 | 31 | 0.943 | 33.7 | 56 | 3060 | 21.6 | 98.8 | 55.5 | -16.1 | 20 | 0 | 40.5 | 33.1
374761 | 196 | 27 | 1550 | 49.5 | 74.4 | 88.1 | 30 | 31.3 | 0.048 | 104 | 11.4 | 70 | 40 | 67.7 | 0.932 | 97.5 | 309.8 | 275.3 | 89.7 | 498 | 0.421 | 398.7 | 8 | 100.8 | 30.4 | 69.1 | 11.6 | 100.7 | 31.4 | 2.692 | 55.1 | 77.8 | 28 | 15.7 | 77 | 30 | 0.941 | 33.7 | 54 | 3130 | 21.6 | 98.8 | 55.6 | -16.1 | 19.9 | 0 | 40.4 | 33.1
374763 | 198 | 27 | 1548 | 49.5 | 74.3 | 88 | 30 | 31.3 | 0.049 | 103.9 | 11.4 | 70 | 40 | 68 | 0.933 | 97.5 | 310.4 | 275.8 | 89.6 | 497.7 | 0.421 | 398.8 | 8.1 | 100.8 | 30.4 | 69 | 11.6 | 100.7 | 31.4 | 2.69 | 54.9 | 78.3 | 28 | 15.7 | 77 | 31 | 0.94 | 33.3 | 54 | 3180 | 21.6 | 98.8 | 55.6 | 0 | 19.8 | 0 | 40.4 | 33.1
374765 | 200 | 27 | 1548 | 49.1 | 74.3 | 88 | 30 | 31.3 | 0.05 | 103.9 | 11.4 | 70 | 40 | 68.2 | 0.932 | 97.5 | 310.5 | 276 | 89.5 | 497.5 | 0.421 | 399.4 | 8 | 100.8 | 30.4 | 69 | 11.6 | 100.7 | 31.4 | 2.687 | 55 | 78.7 | 28 | 15.7 | 77 | 31 | 0.938 | 33.3 | 54 | 3090 | 21.6 | 98.8 | 55.6 | -16.1 | 19.9 | 0 | 40.5 | 33.1
374767 | 202 | 27 | 1551 | 50.1 | 74.3 | 87.9 | 30 | 31.4 | 0.05 | 104 | 11.4 | 70 | 39.9 | 68.4 | 0.931 | 97.5 | 311.6 | 276.9 | 89.5 | 497.2 | 0.425 | 399.5 | 8.1 | 100.7 | 30.4 | 68.9 | 11.6 | 100.7 | 31.4 | 2.712 | 55.1 | 79 | 28 | 15.7 | 77 | 31 | 0.937 | 33.3 | 54 | 3130 | 21.6 | 98.8 | 55.6 | 0 | 20.1 | 0 | 40.5 | 33
374769 | 204 | 27 | 1551 | 49.9 | 74.2 | 87.9 | 30 | 31.4 | 0.05 | 104 | 11.4 | 70 | 40 | 68.5 | 0.932 | 97.5 | 311.8 | 277.2 | 89.3 | 496.9 | 0.427 | 400.3 | 8.1 | 100.7 | 30.4 | 68.9 | 11.6 | 100.6 | 31.4 | 2.702 | 55 | 79 | 28 | 15.7 | 77 | 31 | 0.937 | 33.3 | 56 | 3230 | 21.6 | 98.8 | 55.6 | -16.1 | 20.1 | 0 | 40.4 | 33.1
374771 | 206 | 27 | 1549 | 49.6 | 74.2 | 87.8 | 30 | 31.4 | 0.05 | 104 | 11.4 | 70 | 40 | 68.6 | 0.93 | 97.5 | 312 | 277.4 | 89.3 | 496.6 | 0.425 | 401.5 | 8.1 | 100.7 | 30.4 | 68.9 | 11.6 | 100.6 | 31.4 | 2.716 | 55 | 78.7 | 28 | 15.7 | 77 | 31 | 0.938 | 33.3 | 56 | 3040 | 21.6 | 98.8 | 55.6 | -16.1 | 20.1 | 0 | 40.3 | 33
374773 | 208 | 27 | 1546 | 49.6 | 74.1 | 87.7 | 30 | 31.4 | 0.05 | 104 | 11.4 | 70 | 40 | 68.8 | 0.93 | 97.5 | 312.4 | 277.9 | 89.2 | 496.3 | 0.424 | 401.9 | 8.1 | 100.7 | 30.5 | 68.8 | 11.6 | 100.7 | 31.4 | 2.709 | 55 | 78.7 | 28 | 15.7 | 77 | 31 | 0.933 | 33.3 | 56 | 3130 | 21.6 | 98.8 | 55.6 | -16.1 | 20 | 0 | 40.3 | 33.1
374775 | 210 | 27 | 1550 | 49.6 | 74.1 | 87.6 | 30 | 31.4 | 0.05 | 104 | 11.4 | 70 | 40 | 68.9 | 0.931 | 97.5 | 312.7 | 278.1 | 89.2 | 496 | 0.427 | 402.3 | 8.1 | 100.8 | 30.5 | 68.8 | 11.6 | 100.7 | 31.4 | 2.699 | 55 | 78.8 | 28 | 15.7 | 77 | 31 | 0.936 | 33.3 | 56 | 3130 | 21.6 | 98.8 | 55.5 | -16.1 | 19.9 | 0 | 40.3 | 33.1
374777 | 212 | 27 | 1549 | 49.3 | 74 | 87.6 | 30 | 31.4 | 0.05 | 104 | 11.5 | 69.9 | 39.9 | 68.9 | 0.928 | 97.5 | 312.8 | 278.4 | 89.1 | 495.8 | 0.425 | 399.2 | 8 | 100.8 | 30.5 | 68.7 | 11.6 | 100.7 | 31.4 | 2.688 | 54.9 | 78.6 | 28 | 15.7 | 77 | 31 | 0.932 | 33.3 | 56 | 3090 | 21.6 | 98.8 | 55.5 | 0 | 19.8 | 0 | 40.4 | 33.1
374779 | 214 | 27 | 1553 | 50.3 | 74 | 87.5 | 30 | 31.5 | 0.05 | 104.1 | 11.5 | 70 | 39.9 | 69 | 0.928 | 97.5 | 314 | 279.4 | 89.1 | 495.5 | 0.432 | 398.1 | 8.1 | 100.8 | 30.5 | 68.7 | 11.6 | 100.7 | 31.4 | 2.74 | 55.1 | 78.4 | 28 | 15.7 | 77 | 31 | 0.93 | 33.3 | 56 | 2990 | 21.6 | 98.8 | 55.6 | 0 | 20 | 0 | 40.4 | 33.1
374781 | 216 | 27 | 1548 | 49.5 | 74 | 87.5 | 30 | 31.5 | 0.05 | 104 | 11.5 | 70 | 39.9 | 69 | 0.929 | 97.5 | 313.9 | 279.4 | 89 | 495.3 | 0.425 | 397.9 | 8.1 | 100.8 | 30.5 | 68.6 | 11.6 | 100.7 | 31.4 | 2.71 | 55 | 78.2 | 28 | 16.1 | 77 | 31 | 0.931 | 33.3 | 54 | 3130 | 21.6 | 98.8 | 55.6 | -16.1 | 19.9 | 0 | 40.4 | 33
374783 | 218 | 27 | 1550 | 49.5 | 73.9 | 87.4 | 30 | 31.5 | 0.05 | 104 | 11.5 | 70 | 39.9 | 69 | 0.928 | 97.5 | 314.1 | 279.6 | 89 | 495 | 0.425 | 399.2 | 8.1 | 100.8 | 30.5 | 68.6 | 11.6 | 100.7 | 31.4 | 2.719 | 55.1 | 78.2 | 28 | 15.7 | 77 | 31 | 0.931 | 33.3 | 54 | 3160 | 21.6 | 98.8 | 55.6 | -16.1 | 20 | 0 | 40.5 | 33.1
374785 | 220 | 27 | 1549 | 49.8 | 73.8 | 87.4 | 30 | 31.5 | 0.05 | 104 | 11.5 | 70 | 39.9 | 69 | 0.927 | 97.5 | 314.9 | 280.3 | 89 | 494.8 | 0.425 | 399.8 | 8.1 | 100.8 | 30.5 | 68.6 | 11.6 | 100.7 | 31.4 | 2.722 | 55.1 | 78.4 | 27.5 | 15.7 | 76 | 31 | 0.933 | 33.7 | 54 | 3090 | 21.6 | 98.8 | 55.6 | -16.1 | 19.9 | 0 | 40.3 | 33
374787 | 222 | 27 | 1551 | 49.9 | 73.8 | 87.3 | 30 | 31.5 | 0.049 | 104 | 11.5 | 70 | 39.9 | 69 | 0.927 | 97.5 | 315 | 280.5 | 88.9 | 494.5 | 0.423 | 399.8 | 8.1 | 100.7 | 30.5 | 68.5 | 11.6 | 100.6 | 31.4 | 2.718 | 55 | 78.4 | 28 | 15.7 | 76 | 31 | 0.929 | 33.3 | 54 | 3180 | 21.6 | 98.8 | 55.6 | 0 | 19.9 | 0 | 40.3 | 33.1
374789 | 224 | 27 | 1550 | 49.7 | 73.8 | 87.2 | 30 | 31.6 | 0.05 | 104 | 11.5 | 70 | 39.9 | 69.1 | 0.926 | 97.5 | 315.4 | 280.9 | 88.8 | 494.3 | 0.423 | 399.1 | 8.1 | 100.7 | 30.6 | 68.5 | 11.6 | 100.6 | 31.3 | 2.716 | 54.9 | 78.5 | 28 | 15.7 | 76 | 31 | 0.93 | 33.3 | 56 | 2990 | 21.6 | 100.4 | 55.6 | 0 | 20.1 | 0 | 40.3 | 33.1
374791 | 226 | 27 | 1548 | 49.8 | 73.7 | 87.1 | 30 | 31.6 | 0.05 | 104 | 11.5 | 70 | 39.9 | 69.1 | 0.924 | 97.5 | 316 | 281.4 | 88.7 | 494 | 0.426 | 399 | 8.1 | 100.7 | 30.5 | 68.4 | 11.6 | 100.6 | 31.3 | 2.742 | 55.1 | 78.5 | 28 | 15.7 | 76 | 31 | 0.931 | 33.3 | 56 | 3040 | 21.6 | 98.8 | 55.7 | 0 | 20.1 | 0 | 40.4 | 33.1
374793 | 228 | 27 | 1552 | 50.1 | 73.7 | 87.1 | 30 | 31.6 | 0.049 | 104.1 | 11.5 | 70.1 | 39.9 | 69.1 | 0.926 | 97.5 | 316.4 | 281.9 | 88.7 | 493.8 | 0.427 | 398.9 | 8.2 | 100.7 | 30.5 | 68.4 | 11.6 | 100.7 | 31.3 | 2.738 | 55.4 | 78.7 | 27.5 | 16.1 | 76 | 31 | 0.927 | 33.3 | 55 | 3060 | 21.6 | 100.4 | 55.6 | -16.1 | 20.1 | 0 | 40.3 | 33.1
374795 | 230 | 27 | 1548 | 49.7 | 73.6 | 87 | 30 | 31.6 | 0.05 | 104 | 11.5 | 70 | 39.9 | 69.2 | 0.925 | 97.5 | 316.5 | 282 | 88.6 | 493.6 | 0.425 | 399.3 | 8.1 | 100.8 | 30.5 | 68.3 | 11.6 | 100.7 | 31.3 | 2.726 | 55 | 79.1 | 28 | 15.7 | 76 | 31 | 0.926 | 33.3 | 56 | 2960 | 21.6 | 98.8 | 55.6 | 0 | 20.1 | 0 | 40.3 | 33.1
374797 | 232 | 27 | 1549 | 49.6 | 73.6 | 87 | 30 | 31.7 | 0.049 | 104 | 11.5 | 70 | 39.9 | 69.3 | 0.923 | 97.5 | 316.6 | 282.1 | 88.5 | 493.3 | 0.423 | 399.3 | 8.1 | 100.8 | 30.5 | 68.3 | 11.8 | 100.7 | 31.3 | 2.737 | 54.9 | 79.3 | 27.5 | 15.7 | 76 | 31 | 0.927 | 33.3 | 56 | 3060 | 21.6 | 98.8 | 54.7 | -16.1 | 19.8 | 0 | 40.2 | 33.1
374799 | 234 | 27 | 1549 | 49.7 | 73.5 | 86.9 | 30 | 31.7 | 0.05 | 104 | 11.5 | 70 | 39.9 | 69.3 | 0.924 | 97.5 | 317.2 | 282.7 | 88.5 | 493.1 | 0.426 | 399.3 | 8.1 | 100.7 | 30.5 | 68.2 | 12 | 100.7 | 31.4 | 2.715 | 54.9 | 79 | 27.5 | 15.7 | 76 | 31 | 0.927 | 33.3 | 55 | 3110 | 21.6 | 98.8 | 55.6 | -16.1 | 19.9 | 0 | 40.2 | 33.1
374801 | 236 | 27 | 1549 | 49.7 | 73.5 | 86.8 | 30 | 31.7 | 0.049 | 104 | 11.5 | 70 | 39.9 | 69.3 | 0.924 | 97.5 | 317.6 | 283.2 | 88.4 | 492.8 | 0.426 | 398.9 | 8.1 | 100.7 | 30.5 | 68.2 | 12 | 100.7 | 31.4 | 2.712 | 54.8 | 78.7 | 27.5 | 15.7 | 76 | 31 | 0.927 | 33.3 | 56 | 3110 | 21.6 | 98.8 | 55.5 | 0 | 19.9 | 0 | 40.4 | 33
374803 | 238 | 27 | 1549 | 49.6 | 73.4 | 86.7 | 30 | 31.8 | 0.05 | 104 | 11.5 | 69.9 | 39.9 | 69.3 | 0.922 | 97.5 | 317.9 | 283.5 | 88.4 | 492.5 | 0.425 | 399.1 | 8.1 | 100.7 | 30.4 | 68.1 | 12 | 100.6 | 31.3 | 2.747 | 54.9 | 78.9 | 27.5 | 15.7 | 76 | 31 | 0.927 | 33.3 | 56 | 3180 | 21.6 | 100.4 | 55.6 | 0 | 20 | 0 | 40.4 | 33.1
374805 | 240 | 27 | 1551 | 49.5 | 73.4 | 86.7 | 30 | 31.8 | 0.049 | 104 | 11.5 | 69.9 | 39.9 | 69.3 | 0.922 | 97.5 | 318.2 | 283.8 | 88.3 | 492.2 | 0.423 | 399.2 | 8.1 | 100.7 | 30.4 | 68.1 | 11.7 | 100.6 | 31.4 | 2.723 | 55.1 | 78.8 | 27.5 | 16.1 | 76 | 31 | 0.923 | 33.3 | 56 | 2910 | 21.6 | 100.4 | 55.7 | -16.1 | 20.1 | 0 | 40.3 | 33.1
374807 | 242 | 27 | 1548 | 50.4 | 73.3 | 86.6 | 30 | 31.8 | 0.05 | 104 | 11.5 | 69.9 | 40 | 69.2 | 0.92 | 97.5 | 319.7 | 285.1 | 88.3 | 492 | 0.427 | 401.1 | 8.2 | 100.7 | 30.4 | 68.1 | 11.6 | 100.6 | 31.4 | 2.79 | 55 | 77.5 | 28 | 15.7 | 76 | 31 | 0.928 | 33.3 | 53 | 3210 | 21.6 | 98.8 | 55.5 | -16.1 | 20.1 | 0 | 40.3 | 33.1
374809 | 244 | 27 | 1549 | 49.7 | 73.3 | 86.5 | 30 | 31.8 | 0.05 | 104 | 11.5 | 69.9 | 40 | 69 | 0.919 | 97.5 | 319 | 284.6 | 88.2 | 491.7 | 0.424 | 401.6 | 8.1 | 100.7 | 30.4 | 68 | 11.4 | 100.6 | 31.4 | 2.746 | 55.2 | 75.7 | 27.5 | 15.7 | 76 | 31 | 0.928 | 33.7 | 54 | 3280 | 21.6 | 100.4 | 55.6 | -16.1 | 20.1 | 0 | 40.1 | 33.1
374811 | 246 | 27 | 1549 | 49.5 | 73.3 | 86.5 | 30 | 31.9 | 0.05 | 104 | 11.5 | 69.9 | 40 | 68.7 | 0.917 | 97.5 | 319.2 | 284.8 | 88.1 | 491.5 | 0.422 | 400.5 | 8.1 | 100.7 | 30.4 | 68 | 11.3 | 100.6 | 31.4 | 2.727 | 55.1 | 74.2 | 27.5 | 16.1 | 76 | 31 | 0.922 | 33.3 | 54 | 3130 | 21.6 | 100.4 | 55.6 | 0 | 20 | 0 | 40.1 | 33.1
374813 | 248 | 27 | 1550 | 49.8 | 73.2 | 86.4 | 30 | 31.9 | 0.05 | 104 | 11.5 | 69.9 | 40 | 68.4 | 0.919 | 97.5 | 320.1 | 285.6 | 88.1 | 491.3 | 0.423 | 400.6 | 8.1 | 100.7 | 30.4 | 67.9 | 11.3 | 100.6 | 31.4 | 2.76 | 55 | 73.3 | 27.5 | 15.7 | 76 | 31 | 0.925 | 33.7 | 54 | 3180 | 21.6 | 100.4 | 55.6 | -16.1 | 19.9 | 0 | 40.1 | 33
374815 | 250 | 27 | 1550 | 50.1 | 73.2 | 86.3 | 30 | 31.9 | 0.05 | 104.1 | 11.5 | 69.9 | 40 | 68.1 | 0.918 | 97.5 | 320.7 | 286.2 | 88 | 491.1 | 0.425 | 400.5 | 8.2 | 100.8 | 30.4 | 67.9 | 11.5 | 100.7 | 31.3 | 2.783 | 55.1 | 71.9 | 27.5 | 15.7 | 76 | 31 | 0.922 | 33.3 | 56 | 2960 | 21.6 | 98.8 | 55.6 | 0 | 20.1 | 0 | 40.2 | 33
374817 | 252 | 27 | 1555 | 50.4 | 73.1 | 86.3 | 30 | 31.9 | 0.049 | 104.1 | 11.5 | 70.1 | 40 | 67.7 | 0.919 | 97.5 | 320.7 | 286.3 | 88 | 490.9 | 0.431 | 401.8 | 8.1 | 100.8 | 30.5 | 67.8 | 11.5 | 100.7 | 31.3 | 2.754 | 55.5 | 70.4 | 27.5 | 16.1 | 76 | 31 | 0.922 | 34.1 | 55 | 3260 | 21.6 | 98.8 | 55.6 | -16.1 | 20 | 0 | 40.3 | 33.1
374819 | 254 | 27 | 1549 | 49.7 | 73.1 | 86.2 | 30 | 31.9 | 0.05 | 104 | 11.5 | 70.1 | 39.9 | 67.3 | 0.916 | 97.5 | 321 | 286.6 | 88 | 490.7 | 0.426 | 403.2 | 8.1 | 100.8 | 30.4 | 67.8 | 11.3 | 100.7 | 31.3 | 2.763 | 55 | 69.2 | 27.5 | 15.7 | 76 | 31 | 0.92 | 33.3 | 54 | 3210 | 21.6 | 98.8 | 55.6 | -16.1 | 19.9 | 0 | 40.2 | 33
374821 | 256 | 27 | 1549 | 49.7 | 73 | 86.1 | 30 | 32 | 0.05 | 104 | 11.5 | 70 | 39.9 | 66.9 | 0.915 | 97.5 | 321.2 | 286.8 | 87.9 | 490.5 | 0.428 | 405 | 8.1 | 100.7 | 30.4 | 67.8 | 11.2 | 100.7 | 31.3 | 2.755 | 54.9 | 68.5 | 27.5 | 15.7 | 76 | 31 | 0.918 | 33.3 | 54 | 3160 | 21.6 | 98.8 | 55.6 | -16.1 | 19.9 | 0 | 40.2 | 33
374823 | 258 | 27 | 1550 | 49.5 | 73 | 86.1 | 30 | 32 | 0.05 | 104 | 11.5 | 70 | 39.9 | 66.5 | 0.915 | 97.5 | 321.6 | 287.2 | 87.7 | 490.2 | 0.43 | 404.6 | 8.1 | 100.7 | 30.4 | 67.7 | 11.2 | 100.6 | 31.3 | 2.736 | 54.9 | 68.4 | 27.5 | 15.7 | 76 | 31 | 0.92 | 33.3 | 53 | 3230 | 21.6 | 98.8 | 55.7 | -16.1 | 19.9 | 0 | 40.2 | 33.1
374825 | 260 | 27 | 1550 | 49.5 | 72.9 | 86 | 30 | 32 | 0.05 | 104 | 11.5 | 70 | 40 | 66.2 | 0.915 | 97.5 | 322.1 | 287.8 | 87.7 | 490 | 0.43 | 403.7 | 8.1 | 100.7 | 30.5 | 67.7 | 11.4 | 100.6 | 31.3 | 2.74 | 54.9 | 68.2 | 27.5 | 15.7 | 76 | 31 | 0.922 | 33.3 | 54 | 3210 | 21.6 | 100.4 | 55.6 | -16.1 | 19.8 | 0 | 40.2 | 33.1
374827 | 262 | 27 | 1549 | 49.6 | 72.9 | 85.9 | 30 | 32 | 0.05 | 104 | 11.5 | 70 | 40 | 65.9 | 0.914 | 97.5 | 322.6 | 288.2 | 87.7 | 489.8 | 0.429 | 403.7 | 8.1 | 100.7 | 30.5 | 67.6 | 11.6 | 100.6 | 31.3 | 2.741 | 54.9 | 67.7 | 27.5 | 15.7 | 75 | 31 | 0.917 | 33.3 | 54 | 3210 | 21.6 | 98.8 | 55.6 | 0 | 20 | 0 | 40.3 | 33.1
374829 | 264 | 27 | 1551 | 49.5 | 72.8 | 85.9 | 30 | 32.1 | 0.05 | 104 | 11.5 | 70.1 | 40 | 65.6 | 0.913 | 97.5 | 322.9 | 288.5 | 87.6 | 489.5 | 0.43 | 403.2 | 8 | 100.7 | 30.5 | 67.6 | 11.6 | 100.6 | 31.3 | 2.761 | 54.9 | 67.3 | 27.5 | 15.7 | 75 | 31 | 0.919 | 33.3 | 54 | 3130 | 21.6 | 100.4 | 55.7 | 0 | 20.1 | 0 | 40.2 | 33
374831 | 266 | 27 | 1549 | 49.4 | 72.8 | 85.8 | 30 | 32.1 | 0.05 | 104 | 11.5 | 70.1 | 40 | 65.3 | 0.914 | 97.5 | 323.3 | 289 | 87.6 | 489.3 | 0.427 | 401.9 | 8 | 100.7 | 30.5 | 67.5 | 11.6 | 100.6 | 31.3 | 2.739 | 54.9 | 67.4 | 27.5 | 15.7 | 75 | 31 | 0.917 | 33.3 | 56 | 3230 | 21.6 | 100.4 | 55.6 | 0 | 20.1 | 0 | 40.1 | 33.1
374833 | 268 | 27 | 1552 | 49.8 | 72.8 | 85.7 | 30 | 32.1 | 0.05 | 104 | 11.5 | 70.1 | 40 | 65.2 | 0.913 | 97.5 | 323.9 | 289.6 | 87.5 | 489.1 | 0.429 | 401.5 | 8.1 | 100.6 | 30.5 | 67.5 | 11.6 | 100.6 | 31.3 | 2.77 | 54.9 | 68.4 | 27.5 | 15.7 | 75 | 31 | 0.918 | 33.3 | 56 | 3040 | 21.6 | 100.4 | 55.6 | -16.1 | 20 | 0 | 40 | 33.1
374835 | 270 | 27 | 1550 | 49.7 | 72.7 | 85.7 | 30 | 32.1 | 0.05 | 104 | 11.5 | 70.1 | 40 | 65.2 | 0.91 | 97.5 | 324.4 | 290.1 | 87.5 | 488.9 | 0.426 | 401.6 | 8.1 | 100.6 | 30.5 | 67.4 | 11.6 | 100.6 | 31.3 | 2.76 | 54.9 | 69.8 | 27.5 | 15.7 | 75 | 31 | 0.919 | 33.3 | 56 | 3110 | 21.6 | 100.4 | 55.6 | -16.1 | 19.8 | 0 | 40 | 33.1
374837 | 272 | 27 | 1552 | 49.8 | 72.7 | 85.6 | 30 | 32.1 | 0.05 | 104 | 11.5 | 70 | 40 | 65.2 | 0.912 | 97.5 | 324.6 | 290.3 | 87.3 | 488.7 | 0.428 | 401.8 | 8.1 | 100.7 | 30.5 | 67.4 | 11.6 | 100.6 | 31.3 | 2.755 | 55 | 71.2 | 27.5 | 15.7 | 75 | 31 | 0.916 | 33.3 | 56 | 3110 | 21.6 | 100.4 | 55.6 | -16.1 | 19.8 | 0 | 40.1 | 33.1
374839 | 274 | 27 | 1552 | 49.9 | 72.6 | 85.6 | 30 | 32.2 | 0.05 | 104 | 11.5 | 70 | 40.1 | 65.3 | 0.911 | 97.5 | 325.1 | 290.7 | 87.4 | 488.5 | 0.431 | 402.8 | 8.1 | 100.7 | 30.5 | 67.3 | 11.6 | 100.6 | 31.3 | 2.778 | 54.9 | 72.4 | 27.5 | 15.7 | 75 | 31 | 0.915 | 33.3 | 54 | 3160 | 21.6 | 100.4 | 55.6 | 0 | 20.1 | 0 | 40.2 | 33.1
374841 | 276 | 27 | 1552 | 50 | 72.6 | 85.5 | 30 | 32.2 | 0.049 | 104.1 | 11.5 | 70 | 40 | 65.5 | 0.909 | 97.5 | 325.5 | 291.2 | 87.3 | 488.3 | 0.432 | 402.2 | 8.1 | 100.7 | 30.5 | 67.3 | 11.6 | 100.7 | 31.3 | 2.798 | 55.1 | 73.3 | 27.5 | 15.7 | 75 | 31 | 0.912 | 33.3 | 54 | 3210 | 21.6 | 98.8 | 55.6 | -16.1 | 20 | 0 | 40.2 | 33.1
374843 | 278 | 27 | 1553 | 50.2 | 72.5 | 85.4 | 30 | 32.2 | 0.049 | 104.1 | 11.5 | 70 | 40 | 65.7 | 0.912 | 97.5 | 325.8 | 291.5 | 87.3 | 488 | 0.435 | 402.9 | 8.1 | 100.8 | 30.4 | 67.2 | 11.6 | 100.7 | 31.3 | 2.777 | 55.4 | 74.1 | 27.5 | 16.1 | 75 | 31 | 0.914 | 34.1 | 56 | 3110 | 21.6 | 100.4 | 55.6 | 0 | 20.1 | 0 | 40.2 | 33.1
374845 | 280 | 27 | 1551 | 49.9 | 72.5 | 85.4 | 30 | 32.2 | 0.05 | 104 | 11.5 | 70 | 40 | 65.9 | 0.909 | 97.5 | 325.8 | 291.5 | 87.2 | 487.8 | 0.433 | 403.4 | 8.1 | 100.7 | 30.4 | 67.2 | 11.6 | 100.7 | 31.2 | 2.77 | 54.9 | 74.9 | 27.5 | 15.7 | 75 | 31 | 0.914 | 33.3 | 54 | 3180 | 21.6 | 100.4 | 55.6 | -16.1 | 20 | 0 | 40.1 | 33.1
374847 | 282 | 27 | 1549 | 49.6 | 72.4 | 85.3 | 30 | 32.2 | 0.05 | 104 | 11.5 | 70 | 39.9 | 66.1 | 0.907 | 97.5 | 326.1 | 291.8 | 87.1 | 487.6 | 0.43 | 404.1 | 8.1 | 100.7 | 30.4 | 67.2 | 11.6 | 100.6 | 31.2 | 2.787 | 54.9 | 75.6 | 27.5 | 15.7 | 75 | 31 | 0.913 | 33.3 | 54 | 3280 | 21.6 | 100.4 | 55.7 | -16.1 | 19.9 | 0 | 40.1 | 33.1
374849 | 284 | 27 | 1549 | 49.5 | 72.4 | 85.2 | 30 | 32.3 | 0.05 | 104 | 11.5 | 70 | 39.9 | 66.3 | 0.91 | 97.5 | 326.3 | 292.1 | 87.1 | 487.4 | 0.43 | 403.7 | 8.1 | 100.7 | 30.3 | 67.1 | 11.6 | 100.6 | 31.2 | 2.775 | 54.9 | 75.8 | 27.5 | 15.7 | 75 | 31 | 0.91 | 33.3 | 54 | 3210 | 21.6 | 100.4 | 55.7 | -16.1 | 19.9 | 0 | 40.1 | 33.1
374851 | 286 | 27 | 1550 | 49.8 | 72.3 | 85.1 | 30 | 32.3 | 0.05 | 104 | 11.5 | 70 | 39.8 | 66.5 | 0.908 | 97.5 | 326.9 | 292.7 | 87 | 487.1 | 0.433 | 402.5 | 8.1 | 100.7 | 30.3 | 67.1 | 11.6 | 100.6 | 31.2 | 2.766 | 54.8 | 75.8 | 27.5 | 15.7 | 75 | 31 | 0.913 | 33.3 | 53 | 3330 | 22 | 98.8 | 55.6 | 0 | 20.1 | 0 | 40.1 | 33.1
374853 | 288 | 27 | 1551 | 49.9 | 72.3 | 85.1 | 30 | 32.3 | 0.049 | 104 | 11.5 | 70 | 39.8 | 66.6 | 0.906 | 97.5 | 327.4 | 293.1 | 86.9 | 486.9 | 0.432 | 403 | 8.1 | 100.7 | 30.3 | 67 | 11.5 | 100.6 | 31.2 | 2.792 | 54.9 | 76 | 27.5 | 15.7 | 75 | 31 | 0.914 | 33.3 | 54 | 3260 | 21.6 | 100.4 | 55.6 | 0 | 20.1 | 0 | 40 | 33.1
374855 | 290 | 27 | 1551 | 50 | 72.2 | 85 | 30 | 32.3 | 0.049 | 104 | 11.5 | 70 | 39.9 | 66.7 | 0.907 | 97.5 | 327.8 | 293.5 | 87 | 486.6 | 0.434 | 403.4 | 8.1 | 100.7 | 30.3 | 67 | 11.5 | 100.6 | 31.3 | 2.797 | 54.8 | 76.1 | 27.5 | 15.7 | 75 | 31 | 0.911 | 33.3 | 56 | 3280 | 21.6 | 100.4 | 55.5 | 0 | 20.1 | 0 | 40 | 33.1
374857 | 292 | 27 | 1548 | 49.6 | 72.2 | 84.9 | 30 | 32.3 | 0.05 | 104 | 11.5 | 70 | 39.9 | 66.9 | 0.906 | 97.5 | 328 | 293.8 | 86.8 | 486.4 | 0.431 | 404.2 | 8.1 | 100.6 | 30.4 | 67 | 11.5 | 100.6 | 31.3 | 2.788 | 54.8 | 76.2 | 27.5 | 15.7 | 75 | 31 | 0.905 | 33.3 | 56 | 3180 | 21.6 | 100.4 | 55.6 | -16.1 | 19.9 | 0 | 40 | 33.1
374859 | 294 | 27 | 1550 | 49.7 | 72.2 | 84.9 | 30 | 32.3 | 0.05 | 104 | 11.5 | 70 | 39.9 | 66.9 | 0.906 | 97.5 | 328.3 | 294.1 | 86.7 | 486.1 | 0.433 | 403.7 | 8.1 | 100.6 | 30.4 | 66.9 | 11.5 | 100.5 | 31.2 | 2.781 | 54.9 | 76.1 | 27.5 | 15.7 | 75 | 31 | 0.909 | 33.3 | 56 | 3010 | 21.6 | 100.4 | 55.6 | -16.1 | 19.9 | 0 | 40 | 33.1
374861 | 296 | 27 | 1550 | 49.7 | 72.1 | 84.8 | 30 | 32.3 | 0.05 | 104 | 11.5 | 70 | 40 | 67 | 0.905 | 97.5 | 328.5 | 294.5 | 86.7 | 485.9 | 0.433 | 402.7 | 8.1 | 100.6 | 30.4 | 66.9 | 11.5 | 100.5 | 31.2 | 2.802 | 54.8 | 75.9 | 27.5 | 15.7 | 75 | 31 | 0.908 | 33.3 | 56 | 3010 | 21.6 | 100.4 | 55.6 | -16.1 | 19.9 | 0 | 40.1 | 33.1
374863 | 298 | 27 | 1549 | 49.6 | 72.1 | 84.7 | 30 | 32.4 | 0.05 | 104 | 11.5 | 70 | 40.1 | 67.1 | 0.905 | 97.5 | 328.8 | 294.8 | 86.6 | 485.6 | 0.431 | 403.6 | 8.1 | 100.6 | 30.4 | 66.8 | 11.6 | 100.5 | 31.2 | 2.786 | 54.8 | 75.8 | 27.5 | 15.7 | 75 | 31 | 0.908 | 33.3 | 56 | 3060 | 21.6 | 100.4 | 55.6 | 0 | 19.9 | 0 | 40.2 | 33.1
374865 | 300 | 27 | 1551 | 49.7 | 72 | 84.7 | 30 | 32.4 | 0.05 | 104 | 11.6 | 70 | 40.1 | 67.1 | 0.905 | 97.5 | 329.1 | 295 | 86.6 | 485.4 | 0.433 | 404.9 | 8.1 | 100.6 | 30.4 | 66.8 | 11.5 | 100.5 | 31.2 | 2.779 | 55 | 75.8 | 27.5 | 15.7 | 75 | 31 | 0.909 | 33.3 | 56 | 3160 | 21.6 | 100.4 | 55.6 | 0 | 20.1 | 0 | 40.1 | 33.1
374867 | 302 | 27 | 1552 | 50 | 72 | 84.6 | 30 | 32.4 | 0.05 | 104 | 11.5 | 70 | 40.1 | 67.1 | 0.904 | 97.5 | 329.8 | 295.6 | 86.6 | 485.2 | 0.436 | 403.6 | 8.1 | 100.7 | 30.4 | 66.7 | 11.5 | 100.6 | 31.2 | 2.766 | 55 | 76 | 27.5 | 15.7 | 75 | 31 | 0.904 | 33.7 | 56 | 3060 | 21.6 | 98.8 | 55.5 | 0 | 20.1 | 0 | 40.1 | 33.1
374869 | 304 | 27 | 1551 | 50 | 71.9 | 84.6 | 30 | 32.4 | 0.05 | 104 | 11.6 | 70 | 40.1 | 67.2 | 0.905 | 97.5 | 330.3 | 296.1 | 86.5 | 485 | 0.435 | 403.3 | 8.1 | 100.7 | 30.4 | 66.7 | 11.5 | 100.6 | 31.2 | 2.798 | 55 | 75.6 | 27.5 | 15.7 | 74 | 31 | 0.908 | 33.7 | 56 | 3180 | 21.6 | 100.4 | 55.5 | -16.1 | 20 | 0 | 39.9 | 33.1
374871 | 306 | 27 | 1550 | 49.9 | 71.9 | 84.5 | 30 | 32.4 | 0.05 | 104 | 11.5 | 70.1 | 40.1 | 67.1 | 0.902 | 97.5 | 330.6 | 296.5 | 86.4 | 484.7 | 0.432 | 403.6 | 8.1 | 100.7 | 30.4 | 66.6 | 11.6 | 100.6 | 31.2 | 2.806 | 54.9 | 75.1 | 27.5 | 15.7 | 74 | 31 | 0.905 | 33.3 | 56 | 3210 | 21.6 | 100.4 | 55.6 | -16.1 | 20 | 0 | 40 | 33.1
374873 | 308 | 27 | 1551 | 49.9 | 71.8 | 84.4 | 30 | 32.4 | 0.05 | 104 | 11.5 | 70.1 | 40 | 67.1 | 0.902 | 97.5 | 331 | 296.8 | 86.4 | 484.5 | 0.434 | 405.4 | 8.1 | 100.7 | 30.3 | 66.6 | 11.6 | 100.6 | 31.2 | 2.823 | 54.9 | 75.2 | 27.5 | 15.7 | 74 | 31 | 0.904 | 33.3 | 54 | 3280 | 21.6 | 100.4 | 54.7 | -16.1 | 19.9 | 0 | 39.8 | 33.1
374875 | 310 | 27 | 1550 | 49.8 | 71.8 | 84.3 | 30 | 32.4 | 0.05 | 104 | 11.5 | 70 | 40 | 67.1 | 0.902 | 97.5 | 331.5 | 297.5 | 86.3 | 484.3 | 0.434 | 407.9 | 8.1 | 100.7 | 30.3 | 66.5 | 11.6 | 100.6 | 31.2 | 2.821 | 54.9 | 75.2 | 27.5 | 15.7 | 74 | 31 | 0.902 | 33.3 | 53 | 3210 | 21.6 | 100.4 | 55.5 | 0 | 19.8 | 0 | 39.9 | 33.1
374877 | 312 | 27 | 1550 | 49.7 | 71.8 | 84.3 | 30 | 32.4 | 0.05 | 104 | 11.5 | 70 | 40 | 67.1 | 0.902 | 97.5 | 331.4 | 297.5 | 86.2 | 484 | 0.431 | 405.7 | 8.1 | 100.7 | 30.3 | 66.5 | 11.6 | 100.6 | 31.2 | 2.795 | 54.9 | 74.7 | 27.5 | 15.7 | 74 | 31 | 0.904 | 33.3 | 53 | 3260 | 21.6 | 98.8 | 55.6 | 0 | 19.9 | 0 | 40 | 33.1
374879 | 314 | 27 | 1551 | 49.9 | 71.7 | 84.2 | 30 | 32.4 | 0.05 | 104 | 11.6 | 70 | 40 | 66.9 | 0.901 | 97.5 | 332.2 | 298.2 | 86.2 | 483.8 | 0.433 | 405.8 | 8.1 | 100.7 | 30.3 | 66.4 | 11.6 | 100.6 | 31.2 | 2.813 | 54.9 | 73.3 | 27.5 | 15.7 | 74 | 31 | 0.9 | 33.3 | 53 | 3260 | 21.6 | 100.4 | 55.6 | 0 | 20 | 0 | 40.1 | 33.1
374881 | 316 | 27 | 1551 | 50 | 71.6 | 84.1 | 30 | 32.4 | 0.05 | 104 | 11.5 | 70 | 40 | 66.7 | 0.902 | 97.5 | 332.6 | 298.6 | 86.2 | 483.6 | 0.433 | 409.4 | 8.1 | 100.7 | 30.2 | 66.4 | 11.4 | 100.6 | 31.2 | 2.836 | 54.9 | 72.3 | 27.5 | 15.7 | 74 | 31 | 0.903 | 33.3 | 55 | 3230 | 21.6 | 100.4 | 55.5 | -16.1 | 19.9 | 0 | 40 | 33.1
374883 | 318 | 27 | 1550 | 49.7 | 71.6 | 84.1 | 30 | 32.4 | 0.05 | 104 | 11.5 | 69.9 | 40 | 66.5 | 0.9 | 97.5 | 332.8 | 298.9 | 86.1 | 483.3 | 0.432 | 412.2 | 8.1 | 100.7 | 30.2 | 66.4 | 11.4 | 100.6 | 31.2 | 2.824 | 54.9 | 71.8 | 27.5 | 15.7 | 74 | 31 | 0.901 | 33.3 | 56 | 3330 | 21.6 | 100.4 | 55.6 | -16.1 | 19.9 | 0 | 40 | 33.1
374885 | 320 | 27 | 1550 | 49.6 | 71.5 | 84 | 30 | 32.4 | 0.05 | 104 | 11.6 | 69.9 | 40 | 66.3 | 0.899 | 97.5 | 333.1 | 299.2 | 86 | 483.1 | 0.432 | 412.7 | 8.1 | 100.7 | 30.2 | 66.3 | 11.6 | 100.6 | 31.2 | 2.812 | 54.9 | 71.1 | 27.5 | 15.7 | 74 | 31 | 0.901 | 33.3 | 56 | 3230 | 21.6 | 100.4 | 55.6 | 0 | 20 | 0 | 40 | 33.1
374887 | 322 | 27 | 1549 | 49.6 | 71.5 | 83.9 | 30 | 32.5 | 0.05 | 104 | 11.6 | 69.9 | 40 | 66.1 | 0.901 | 97.5 | 333.5 | 299.6 | 86 | 482.8 | 0.43 | 409.2 | 8.1 | 100.7 | 30.2 | 66.3 | 11.6 | 100.6 | 31.2 | 2.793 | 54.9 | 69.7 | 27.5 | 15.7 | 74 | 31 | 0.903 | 33.3 | 56 | 3040 | 21.6 | 100.4 | 55.6 | -16.1 | 19.9 | 0 | 40 | 33.1
374889 | 324 | 27 | 1550 | 49.8 | 71.5 | 83.9 | 30 | 32.5 | 0.05 | 104 | 11.6 | 69.9 | 40 | 65.7 | 0.897 | 97.5 | 334.2 | 300.2 | 85.9 | 482.6 | 0.429 | 406.7 | 8.1 | 100.7 | 30.2 | 66.2 | 11.6 | 100.6 | 31.2 | 2.826 | 54.9 | 68.3 | 27.5 | 15.7 | 74 | 31 | 0.897 | 33.3 | 56 | 3160 | 21.6 | 100.4 | 55.6 | 0 | 20.1 | 0 | 40 | 33.1
374891 | 326 | 27 | 1550 | 50 | 71.4 | 83.8 | 30 | 32.5 | 0.05 | 104 | 11.6 | 69.9 | 40 | 65.4 | 0.894 | 97.5 | 334.7 | 300.7 | 85.8 | 482.4 | 0.431 | 403.4 | 8.1 | 100.6 | 30.2 | 66.2 | 11.4 | 100.5 | 31.2 | 2.829 | 54.9 | 67.5 | 27.5 | 15.7 | 74 | 31 | 0.898 | 33.3 | 56 | 3160 | 21.6 | 100.4 | 55.6 | -16.1 | 20.1 | 0 | 39.9 | 33.1
374893 | 328 | 27 | 1550 | 49.8 | 71.4 | 83.8 | 30 | 32.5 | 0.049 | 104 | 11.6 | 70 | 40 | 65.1 | 0.897 | 97.5 | 335 | 301 | 85.8 | 482.2 | 0.428 | 403.6 | 8.1 | 100.6 | 30.1 | 66.1 | 11.4 | 100.5 | 31.2 | 2.827 | 55 | 67.7 | 27.5 | 15.7 | 74 | 31 | 0.895 | 33.3 | 54 | 3210 | 21.6 | 100.4 | 55.6 | -16.1 | 20 | 0 | 39.7 | 33.1
374895 | 330 | 27 | 1548 | 49.7 | 71.3 | 83.7 | 30 | 32.5 | 0.05 | 104 | 11.6 | 70 | 40 | 64.9 | 0.894 | 97.5 | 335.3 | 301.4 | 85.7 | 482 | 0.425 | 403.3 | 8.1 | 100.6 | 30.1 | 66.1 | 11.6 | 100.5 | 31.2 | 2.822 | 54.9 | 67.9 | 27.5 | 15.7 | 74 | 31 | 0.896 | 33.3 | 54 | 3260 | 21.6 | 100.4 | 55.6 | -16.1 | 19.8 | 0 | 39.8 | 33.1
374897 | 332 | 27 | 1548 | 49.3 | 71.3 | 83.6 | 30 | 32.6 | 0.05 | 104 | 11.6 | 70 | 40 | 64.6 | 0.892 | 97.5 | 335.4 | 301.6 | 85.6 | 481.8 | 0.425 | 404.1 | 8.1 | 100.6 | 30.1 | 66 | 11.6 | 100.5 | 31.2 | 2.837 | 54.9 | 67.5 | 27.5 | 15.7 | 74 | 31 | 0.895 | 33.3 | 53 | 3130 | 21.6 | 100.4 | 55.7 | 0 | 19.9 | 0 | 39.8 | 33.1
374899 | 334 | 27 | 1551 | 49.8 | 71.2 | 83.6 | 30 | 32.5 | 0.05 | 104 | 11.6 | 70.1 | 39.9 | 64.4 | 0.893 | 97.5 | 336.1 | 302.2 | 85.6 | 481.7 | 0.429 | 403.3 | 8.1 | 100.6 | 30.1 | 66 | 11.6 | 100.6 | 31.2 | 2.841 | 55 | 66.8 | 27 | 15.7 | 74 | 31 | 0.895 | 33.3 | 56 | 3230 | 21.6 | 100.4 | 55.6 | 0 | 19.9 | 0 | 39.9 | 33.1
374901 | 336 | 27 | 1549 | 49.5 | 71.2 | 83.5 | 30 | 32.6 | 0.05 | 104 | 11.6 | 70.1 | 39.9 | 64.2 | 0.893 | 97.5 | 336.2 | 302.4 | 85.6 | 481.5 | 0.427 | 401.7 | 8.1 | 100.7 | 30.1 | 66 | 11.5 | 100.6 | 31.2 | 2.827 | 54.9 | 66.7 | 27 | 15.7 | 74 | 31 | 0.897 | 33.3 | 56 | 3280 | 21.6 | 100.4 | 55.6 | 0 | 20 | 0 | 40 | 33.1
374903 | 338 | 27 | 1549 | 49.3 | 71.1 | 83.4 | 30 | 32.6 | 0.05 | 104 | 11.6 | 70.1 | 39.9 | 64 | 0.891 | 97.5 | 336.7 | 302.8 | 85.6 | 481.3 | 0.426 | 400.9 | 8 | 100.7 | 30.1 | 65.9 | 11.6 | 100.6 | 31.2 | 2.821 | 55 | 67.5 | 27 | 15.7 | 74 | 32 | 0.895 | 33.3 | 56 | 3280 | 21.6 | 100.4 | 55.6 | 0 | 20 | 0 | 40 | 33.1
374905 | 340 | 27 | 1551 | 49.7 | 71.1 | 83.4 | 30 | 32.5 | 0.05 | 104 | 11.6 | 70 | 39.9 | 64 | 0.891 | 97.5 | 337.4 | 303.5 | 85.4 | 481.1 | 0.43 | 401.6 | 8.1 | 100.7 | 30.1 | 65.9 | 11.6 | 100.6 | 31.2 | 2.823 | 54.9 | 68.7 | 27 | 15.7 | 74 | 31 | 0.89 | 33.3 | 53 | 3350 | 21.6 | 98.8 | 55.5 | -16.1 | 20.1 | 0 | 39.9 | 33
374907 | 342 | 27 | 1551 | 49.7 | 71.1 | 83.3 | 30 | 32.6 | 0.05 | 104 | 11.6 | 70.1 | 39.9 | 64 | 0.891 | 97.5 | 338 | 304.1 | 85.3 | 481 | 0.43 | 403 | 8.1 | 100.7 | 30.1 | 65.8 | 11.6 | 100.6 | 31.2 | 2.851 | 55 | 69.8 | 27 | 15.7 | 74 | 31 | 0.894 | 33.3 | 54 | 3330 | 21.6 | 100.4 | 55.5 | -16.1 | 20 | 0 | 39.8 | 33.1
374909 | 344 | 27 | 1551 | 49.8 | 71 | 83.2 | 30 | 32.6 | 0.05 | 104 | 11.6 | 70.1 | 40 | 64.1 | 0.89 | 97.5 | 338.5 | 304.5 | 85.3 | 480.8 | 0.43 | 404.5 | 8.1 | 100.7 | 30.2 | 65.8 | 11.6 | 100.6 | 31.1 | 2.862 | 54.9 | 70.7 | 27 | 15.7 | 74 | 32 | 0.896 | 33.3 | 54 | 3310 | 21.6 | 100.4 | 55.6 | -16.1 | 19.9 | 0 | 39.8 | 33
374911 | 346 | 27 | 1551 | 49.9 | 70.9 | 83.1 | 30 | 32.6 | 0.05 | 104 | 11.6 | 70.1 | 40 | 64.2 | 0.89 | 97.5 | 338.8 | 304.9 | 85.2 | 480.6 | 0.43 | 405.2 | 8.1 | 100.7 | 30.2 | 65.7 | 11.5 | 100.6 | 31.2 | 2.852 | 55 | 71.5 | 27 | 16.1 | 73 | 31 | 0.892 | 33.3 | 56 | 3210 | 21.6 | 100.4 | 55.6 | 0 | 20.1 | 0 | 39.8 | 33.1
374913 | 348 | 27 | 1550 | 49.7 | 70.9 | 83.1 | 30 | 32.6 | 0.05 | 104 | 11.6 | 70 | 40 | 64.3 | 0.89 | 97.5 | 339.3 | 305.4 | 85.1 | 480.4 | 0.427 | 406.1 | 8.1 | 100.7 | 30.2 | 65.7 | 11.6 | 100.6 | 31.1 | 2.866 | 54.9 | 72.2 | 27 | 15.7 | 73 | 31 | 0.89 | 33.3 | 56 | 3090 | 21.6 | 100.4 | 55.6 | 0 | 20 | 0 | 39.8 | 33.1
374915 | 350 | 27 | 1549 | 49.6 | 70.9 | 83 | 30 | 32.6 | 0.049 | 104 | 11.6 | 70 | 40 | 64.5 | 0.888 | 97.5 | 339.5 | 305.6 | 85.2 | 480.2 | 0.426 | 404.5 | 8.1 | 100.7 | 30.2 | 65.6 | 11.5 | 100.6 | 31.1 | 2.85 | 55 | 72.9 | 27 | 15.7 | 73 | 31 | 0.892 | 33.3 | 56 | 3180 | 21.6 | 100.4 | 55.6 | -16.1 | 20 | 0 | 39.8 | 33.1
374917 | 352 | 27 | 1551 | 49.7 | 70.8 | 82.9 | 30 | 32.6 | 0.05 | 104 | 11.6 | 70 | 40 | 64.6 | 0.889 | 97.5 | 339.9 | 306 | 85.1 | 480 | 0.428 | 404.3 | 8.1 | 100.6 | 30.3 | 65.6 | 11.5 | 100.6 | 31.1 | 2.86 | 55 | 73.5 | 27 | 15.7 | 73 | 31 | 0.891 | 33.3 | 56 | 3160 | 21.6 | 100.4 | 55.6 | -16.1 | 19.9 | 0 | 39.8 | 33.1
374919 | 354 | 27 | 1550 | 49.9 | 70.8 | 82.9 | 30 | 32.6 | 0.05 | 104 | 11.6 | 70 | 40 | 64.8 | 0.888 | 97.5 | 340.8 | 306.8 | 85 | 479.9 | 0.427 | 401.4 | 8.1 | 100.6 | 30.3 | 65.6 | 11.5 | 100.5 | 31.1 | 2.835 | 54.9 | 73.8 | 27 | 15.7 | 73 | 31 | 0.895 | 33.3 | 56 | 3280 | 21.6 | 100.4 | 55.6 | -16.1 | 19.8 | 0 | 39.8 | 33.1
374921 | 356 | 27 | 1550 | 49.7 | 70.7 | 82.8 | 30 | 32.6 | 0.05 | 104 | 11.6 | 70 | 40 | 64.9 | 0.887 | 97.5 | 340.8 | 307 | 84.9 | 479.7 | 0.427 | 401.6 | 8.1 | 100.6 | 30.3 | 65.5 | 11.5 | 100.5 | 31.1 | 2.846 | 54.9 | 73.8 | 27 | 15.7 | 73 | 32 | 0.888 | 33.3 | 56 | 3230 | 21.6 | 100.4 | 55.5 | 0 | 19.9 | 0 | 39.9 | 33.1
374923 | 358 | 27 | 1549 | 49.5 | 70.7 | 82.7 | 30 | 32.6 | 0.05 | 104 | 11.6 | 70 | 40 | 65.1 | 0.886 | 97.5 | 341.2 | 307.4 | 84.9 | 479.6 | 0.426 | 402.6 | 8.1 | 100.6 | 30.3 | 65.5 | 11.6 | 100.5 | 31 | 2.869 | 54.9 | 74.1 | 27 | 15.7 | 73 | 32 | 0.889 | 33.3 | 54 | 3210 | 21.6 | 100.4 | 55.6 | 0 | 19.9 | 0 | 39.9 | 33
374925 | 360 | 27 | 1550 | 49.6 | 70.6 | 82.7 | 30 | 32.6 | 0.049 | 104 | 11.6 | 70 | 39.9 | 65.2 | 0.887 | 97.5 | 341.8 | 308 | 84.8 | 479.4 | 0.429 | 400.4 | 8.1 | 100.6 | 30.3 | 65.4 | 11.5 | 100.5 | 31 | 2.839 | 54.9 | 74.3 | 27 | 16.1 | 73 | 32 | 0.889 | 33.3 | 54 | 3330 | 21.6 | 100.4 | 55.6 | 0 | 20 | 0 | 39.9 | 33.1
374927 | 362 | 27 | 1552 | 49.8 | 70.6 | 82.6 | 30 | 32.6 | 0.049 | 104 | 11.6 | 70 | 39.9 | 65.3 | 0.886 | 97.5 | 342.1 | 308.2 | 84.8 | 479.2 | 0.431 | 401.3 | 8.1 | 100.6 | 30.3 | 65.4 | 11.5 | 100.5 | 31 | 2.848 | 54.9 | 74.4 | 27 | 15.7 | 73 | 32 | 0.888 | 33.3 | 53 | 3380 | 21.6 | 100.4 | 55.6 | -16.1 | 20.1 | 0 | 39.9 | 33.1
374929 | 364 | 27 | 1550 | 49.7 | 70.5 | 82.6 | 30 | 32.6 | 0.05 | 104 | 11.6 | 70 | 39.9 | 65.4 | 0.885 | 97.5 | 342.8 | 308.9 | 84.8 | 479.1 | 0.432 | 402.6 | 8.1 | 100.6 | 30.3 | 65.3 | 11.5 | 100.6 | 31.1 | 2.852 | 54.9 | 74 | 27 | 15.7 | 73 | 31 | 0.887 | 33.3 | 54 | 3380 | 21.6 | 100.4 | 55.7 | -16.1 | 20.1 | 0 | 39.7 | 33.1
374931 | 366 | 27 | 1549 | 49.5 | 70.5 | 82.5 | 30 | 32.6 | 0.05 | 104 | 11.6 | 69.9 | 40 | 65.5 | 0.886 | 97.5 | 342.9 | 309.1 | 84.7 | 478.9 | 0.431 | 403.4 | 8.1 | 100.7 | 30.3 | 65.3 | 11.6 | 100.6 | 31.1 | 2.866 | 55 | 73.6 | 27 | 15.7 | 73 | 32 | 0.886 | 33.3 | 54 | 3230 | 21.6 | 100.4 | 54.7 | -16.1 | 19.9 | 0 | 39.7 | 33.1
374933 | 368 | 27 | 1552 | 50 | 70.4 | 82.4 | 30 | 32.6 | 0.05 | 104 | 11.6 | 70 | 40.1 | 65.5 | 0.884 | 97.5 | 343.7 | 309.8 | 84.6 | 478.7 | 0.435 | 405.2 | 8.1 | 100.7 | 30.3 | 65.2 | 11.6 | 100.6 | 31.1 | 2.891 | 55 | 73.6 | 27 | 15.7 | 73 | 32 | 0.886 | 33.3 | 56 | 3180 | 21.6 | 100.4 | 55.6 | 0 | 20.1 | 0 | 39.6 | 33.1
374935 | 370 | 27 | 1550 | 49.4 | 70.4 | 82.4 | 30 | 32.6 | 0.05 | 104 | 11.6 | 70 | 40.1 | 65.5 | 0.883 | 97.5 | 343.6 | 309.9 | 84.5 | 478.6 | 0.433 | 406.2 | 8.1 | 100.6 | 30.3 | 65.2 | 11.6 | 100.5 | 31.1 | 2.893 | 55 | 73.6 | 27 | 15.7 | 73 | 31 | 0.883 | 33.7 | 56 | 3110 | 21.6 | 100.4 | 55.6 | 0 | 19.9 | 0 | 39.7 | 33.1
374937 | 372 | 27 | 1550 | 49.7 | 70.3 | 82.3 | 30 | 32.6 | 0.05 | 104 | 11.6 | 70 | 40 | 65.5 | 0.883 | 97.5 | 344.4 | 310.5 | 84.5 | 478.4 | 0.433 | 403.8 | 8.1 | 100.5 | 30.3 | 65.1 | 11.6 | 100.5 | 31.1 | 2.864 | 54.8 | 72.7 | 27 | 15.7 | 73 | 32 | 0.886 | 33.3 | 56 | 3180 | 21.6 | 100.4 | 55.6 | -16.1 | 20 | 0 | 39.7 | 33.1
374939 | 374 | 27 | 1550 | 49.4 | 70.3 | 82.2 | 30 | 32.6 | 0.051 | 104 | 11.6 | 70 | 40 | 65.3 | 0.882 | 97.5 | 344.5 | 310.8 | 84.4 | 478.2 | 0.43 | 404.5 | 8 | 100.5 | 30.3 | 65.1 | 11.6 | 100.5 | 31.1 | 2.893 | 54.8 | 71.1 | 27 | 15.7 | 73 | 31 | 0.885 | 33.3 | 56 | 3230 | 21.6 | 100.4 | 55.6 | 0 | 20 | 0 | 39.8 | 33.1
374941 | 376 | 27 | 1551 | 50.5 | 70.3 | 82.1 | 30 | 32.6 | 0.05 | 104.1 | 11.6 | 70 | 40 | 65.1 | 0.881 | 97.5 | 346.1 | 312.2 | 84.4 | 478 | 0.434 | 406.2 | 8.2 | 100.6 | 30.3 | 65.1 | 11.5 | 100.5 | 31.1 | 2.944 | 55 | 69.8 | 27 | 15.7 | 73 | 31 | 0.885 | 34.1 | 54 | 3280 | 21.6 | 100.4 | 55.6 | -16.1 | 19.9 | 0 | 39.8 | 33.1
374943 | 378 | 27 | 1549 | 49.4 | 70.2 | 82.1 | 30 | 32.6 | 0.05 | 104 | 11.6 | 70 | 40 | 64.9 | 0.882 | 97.5 | 345.4 | 311.8 | 84.2 | 477.8 | 0.429 | 406.1 | 8.1 | 100.6 | 30.3 | 65 | 11.3 | 100.5 | 31.1 | 2.847 | 54.9 | 69.2 | 27 | 15.7 | 73 | 32 | 0.879 | 33.3 | 56 | 3180 | 21.6 | 100.4 | 55.6 | -16.1 | 19.9 | 0 | 39.7 | 33.1
374945 | 380 | 27 | 1553 | 50.1 | 70.2 | 82 | 30 | 32.5 | 0.05 | 104.1 | 11.6 | 70 | 39.9 | 64.6 | 0.88 | 97.5 | 346.3 | 312.4 | 84.3 | 477.7 | 0.434 | 405.9 | 8.1 | 100.7 | 30.2 | 65 | 11.5 | 100.6 | 31.1 | 2.902 | 55.2 | 68.2 | 26.5 | 15.7 | 73 | 31 | 0.883 | 34.1 | 56 | 3280 | 21.6 | 100.4 | 55.6 | 0 | 19.9 | 0 | 39.9 | 33.1
374947 | 382 | 27 | 1551 | 49.9 | 70.1 | 82 | 30 | 32.5 | 0.05 | 104 | 11.6 | 70 | 39.9 | 64.3 | 0.879 | 97.5 | 346.8 | 313 | 84.2 | 477.5 | 0.432 | 405.8 | 8.1 | 100.7 | 30.2 | 64.9 | 11.6 | 100.6 | 31.1 | 2.914 | 55.1 | 66.6 | 27 | 15.7 | 73 | 31 | 0.882 | 33.7 | 56 | 3280 | 21.6 | 100.4 | 55.6 | 0 | 19.9 | 0 | 39.9 | 33.1
374949 | 384 | 27 | 1548 | 49.6 | 70.1 | 81.9 | 30 | 32.5 | 0.05 | 104 | 11.6 | 70 | 39.9 | 63.9 | 0.88 | 97.5 | 347 | 313.3 | 84.1 | 477.3 | 0.426 | 405.9 | 8.1 | 100.7 | 30.2 | 64.9 | 11.6 | 100.6 | 31.1 | 2.893 | 55 | 65.3 | 27 | 15.7 | 73 | 31 | 0.879 | 33.7 | 56 | 3280 | 21.6 | 100.4 | 55.7 | 0 | 20.1 | 0 | 39.9 | 33.1
374951 | 386 | 27 | 1551 | 49.9 | 70 | 81.8 | 30 | 32.5 | 0.049 | 104 | 11.6 | 70 | 39.9 | 63.6 | 0.878 | 97.5 | 347.4 | 313.6 | 84.1 | 477.1 | 0.427 | 404.4 | 8.1 | 100.7 | 30.2 | 64.8 | 11.4 | 100.6 | 31 | 2.889 | 55 | 64.6 | 27 | 16.1 | 72 | 31 | 0.882 | 33.7 | 54 | 3310 | 21.6 | 100.4 | 55.7 | 0 | 20.1 | 0 | 39.9 | 33.1
374953 | 388 | 27 | 1551 | 50.1 | 70 | 81.8 | 30 | 32.5 | 0.05 | 104 | 11.6 | 70 | 40 | 63.3 | 0.875 | 97.5 | 348.1 | 314.4 | 84 | 477 | 0.43 | 405.2 | 8.1 | 100.7 | 30.1 | 64.8 | 11.4 | 100.6 | 31 | 2.91 | 55 | 64.8 | 26.5 | 15.7 | 72 | 31 | 0.876 | 33.7 | 54 | 3480 | 21.6 | 98.8 | 55.6 | 0 | 20 | 0 | 39.8 | 33.1
374955 | 390 | 27 | 1550 | 49.8 | 70 | 81.7 | 30 | 32.5 | 0.05 | 104 | 11.6 | 70 | 40 | 63 | 0.878 | 97.5 | 348.3 | 314.6 | 84 | 476.8 | 0.425 | 402.7 | 8.1 | 100.7 | 30.1 | 64.7 | 11.5 | 100.6 | 31 | 2.886 | 55.1 | 65.2 | 26.5 | 15.7 | 72 | 31 | 0.878 | 33.7 | 54 | 3450 | 21.6 | 100.1 | 55.7 | -16.1 | 19.9 | 0 | 39.7 | 33.1
374957 | 392 | 27 | 1550 | 49.8 | 69.9 | 81.6 | 30 | 32.5 | 0.05 | 104 | 11.6 | 70 | 40 | 62.8 | 0.877 | 97.5 | 348.7 | 315 | 83.9 | 476.6 | 0.426 | 403.2 | 8.1 | 100.7 | 30.1 | 64.7 | 11.6 | 100.6 | 31 | 2.908 | 55.1 | 64.9 | 26.5 | 15.7 | 72 | 31 | 0.876 | 33.7 | 54 | 3480 | 21.6 | 100.4 | 55.5 | 0 | 19.9 | 0 | 39.8 | 33.1
374959 | 394 | 27 | 1551 | 49.8 | 69.9 | 81.5 | 30 | 32.5 | 0.05 | 104 | 11.6 | 70 | 40 | 62.6 | 0.874 | 97.5 | 349.1 | 315.4 | 83.8 | 476.4 | 0.426 | 402 | 8.1 | 100.7 | 30.1 | 64.6 | 11.6 | 100.6 | 31 | 2.926 | 55.1 | 64.6 | 26.5 | 15.7 | 72 | 31 | 0.875 | 33.7 | 54 | 3260 | 21.6 | 100.4 | 55.6 | 0 | 19.9 | 0 | 39.9 | 33.1
374961 | 396 | 27 | 1551 | 49.8 | 69.8 | 81.5 | 30 | 32.5 | 0.051 | 104 | 11.6 | 70 | 40 | 62.4 | 0.874 | 97.5 | 349.8 | 316.1 | 83.8 | 476.3 | 0.425 | 402.7 | 8.1 | 100.7 | 30.1 | 64.6 | 11.6 | 100.6 | 31 | 2.924 | 55.1 | 64.6 | 26.5 | 16.1 | 72 | 31 | 0.874 | 33.3 | 56 | 3180 | 21.6 | 100.4 | 55.6 | 0 | 20 | 0 | 39.9 | 33.1
374963 | 398 | 27 | 1551 | 49.9 | 69.8 | 81.4 | 30 | 32.5 | 0.05 | 104 | 11.6 | 69.9 | 40 | 62.3 | 0.874 | 97.5 | 350.4 | 316.7 | 83.7 | 476.1 | 0.425 | 403.5 | 8.1 | 100.7 | 30 | 64.6 | 11.6 | 100.6 | 31 | 2.928 | 55 | 65.6 | 26.5 | 16.1 | 72 | 31 | 0.876 | 33.7 | 56 | 3130 | 21.6 | 100.4 | 55.6 | 0 | 19.9 | 0 | 39.9 | 33.1
374965 | 400 | 27 | 1550 | 49.9 | 69.7 | 81.3 | 30 | 32.5 | 0.05 | 104 | 11.6 | 69.9 | 40.1 | 62.3 | 0.874 | 97.5 | 350.6 | 316.9 | 83.7 | 476 | 0.426 | 402.2 | 8.1 | 100.7 | 30 | 64.5 | 11.5 | 100.6 | 31 | 2.918 | 55.1 | 67 | 26.5 | 15.7 | 72 | 31 | 0.878 | 33.7 | 56 | 3260 | 21.6 | 100.4 | 55.6 | -16.1 | 20 | 0 | 39.8 | 33.1
374967 | 402 | 27 | 1550 | 49.7 | 69.7 | 81.3 | 30 | 32.5 | 0.05 | 104 | 11.6 | 69.9 | 40.1 | 62.4 | 0.872 | 97.5 | 350.8 | 317.2 | 83.6 | 475.8 | 0.425 | 401.4 | 8.1 | 100.7 | 30 | 64.5 | 11.5 | 100.6 | 31 | 2.919 | 55.1 | 68.2 | 26.5 | 16.1 | 72 | 31 | 0.872 | 33.7 | 56 | 3280 | 21.6 | 100.4 | 55.6 | -16.1 | 20 | 0 | 39.7 | 33.1
374969 | 404 | 27 | 1551 | 49.9 | 69.6 | 81.2 | 30 | 32.5 | 0.051 | 104 | 11.6 | 70 | 40.1 | 62.5 | 0.872 | 97.5 | 351.4 | 317.7 | 83.5 | 475.6 | 0.426 | 400.4 | 8.1 | 100.6 | 30 | 64.4 | 11.5 | 100.6 | 31 | 2.909 | 55.1 | 69.3 | 26.5 | 15.7 | 72 | 31 | 0.875 | 33.7 | 54 | 3330 | 21.6 | 100.4 | 55.6 | -16.1 | 19.9 | 0 | 39.7 | 33.1
374971 | 406 | 27 | 1548 | 49.6 | 69.6 | 81.2 | 30 | 32.4 | 0.051 | 104 | 11.6 | 70.1 | 40.1 | 62.7 | 0.871 | 97.5 | 351.9 | 318.2 | 83.5 | 475.5 | 0.423 | 400 | 8.1 | 100.6 | 30 | 64.4 | 11.5 | 100.5 | 31 | 2.922 | 55 | 70 | 26.5 | 15.7 | 72 | 31 | 0.875 | 33.7 | 56 | 3310 | 21.6 | 100.4 | 55.6 | 0 | 20 | 0 | 39.7 | 33.1
374973 | 408 | 27 | 1549 | 49.4 | 69.5 | 81.1 | 30 | 32.4 | 0.051 | 104 | 11.6 | 70.1 | 40.1 | 62.8 | 0.87 | 97.5 | 352 | 318.4 | 83.4 | 475.3 | 0.423 | 401.2 | 8.1 | 100.6 | 30 | 64.3 | 11.5 | 100.5 | 31 | 2.945 | 55.1 | 70.7 | 26.5 | 15.7 | 72 | 31 | 0.872 | 33.7 | 56 | 3330 | 21.6 | 100.4 | 55.6 | 0 | 20.1 | 0 | 39.7 | 33.1
374975 | 410 | 27 | 1549 | 49.7 | 69.5 | 81 | 30 | 32.4 | 0.05 | 104 | 11.6 | 70.1 | 40.1 | 63 | 0.87 | 97.5 | 352.8 | 319.2 | 83.3 | 475.2 | 0.425 | 400.9 | 8.1 | 100.6 | 30 | 64.3 | 11.5 | 100.5 | 31 | 2.918 | 55.1 | 71.3 | 26.5 | 16.1 | 72 | 31 | 0.873 | 33.7 | 56 | 3500 | 21.6 | 100.4 | 55.5 | 0 | 20 | 0 | 39.7 | 33.1
374977 | 412 | 27 | 1549 | 49.5 | 69.4 | 81 | 30 | 32.4 | 0.05 | 104 | 11.6 | 70 | 40.1 | 63.2 | 0.868 | 97.5 | 353.1 | 319.5 | 83.3 | 475.1 | 0.422 | 400.7 | 8.1 | 100.6 | 30 | 64.2 | 11.5 | 100.5 | 31 | 2.924 | 55.1 | 71.9 | 26.5 | 16.1 | 72 | 31 | 0.87 | 33.7 | 56 | 3500 | 21.6 | 100.4 | 55.6 | 0 | 20 | 0 | 39.7 | 33.1
374979 | 414 | 27 | 1549 | 49.7 | 69.4 | 80.9 | 30 | 32.4 | 0.05 | 104 | 11.6 | 70 | 40.1 | 63.4 | 0.868 | 97.5 | 353.6 | 320 | 83.2 | 474.9 | 0.421 | 400.6 | 8.1 | 100.6 | 30 | 64.2 | 11.5 | 100.5 | 31 | 2.922 | 55.1 | 72.1 | 26.5 | 15.7 | 72 | 31 | 0.871 | 33.7 | 54 | 3210 | 21.6 | 100.4 | 55.6 | -16.1 | 19.8 | 0 | 39.7 | 33.1
374981 | 416 | 27 | 1550 | 49.9 | 69.3 | 80.8 | 30 | 32.3 | 0.05 | 104 | 11.6 | 70 | 40.1 | 63.5 | 0.87 | 97.5 | 354.2 | 320.6 | 83.2 | 474.8 | 0.426 | 402.7 | 8.1 | 100.6 | 30 | 64.2 | 11.5 | 100.5 | 31 | 2.911 | 55 | 72.1 | 26.5 | 15.7 | 72 | 31 | 0.871 | 33.7 | 54 | 3430 | 21.6 | 100.4 | 55.6 | 0 | 19.8 | 0 | 39.8 | 33.1
374983 | 418 | 27 | 1550 | 49.7 | 69.3 | 80.8 | 30 | 32.3 | 0.05 | 104 | 11.6 | 70 | 40.1 | 63.6 | 0.867 | 97.5 | 354.5 | 320.9 | 83.1 | 474.6 | 0.424 | 403.3 | 8.1 | 100.6 | 30.1 | 64.1 | 11.5 | 100.6 | 31 | 2.933 | 55.1 | 72.2 | 26.5 | 16.1 | 72 | 31 | 0.869 | 33.7 | 54 | 3380 | 21.6 | 100.4 | 55.6 | 0 | 19.9 | 0 | 39.8 | 33.1
374985 | 420 | 27 | 1551 | 49.9 | 69.2 | 80.7 | 30 | 32.3 | 0.05 | 104 | 11.6 | 70 | 40.1 | 63.8 | 0.865 | 97.5 | 355.1 | 321.5 | 83.1 | 474.5 | 0.426 | 402.3 | 8.1 | 100.7 | 30 | 64.1 | 11.5 | 100.6 | 30.9 | 2.956 | 55.1 | 72.4 | 26.5 | 16.1 | 72 | 31 | 0.865 | 33.7 | 54 | 3480 | 21.6 | 100.4 | 55.6 | 0 | 20 | 0 | 39.8 | 33.1
374987 | 422 | 27 | 1550 | 49.8 | 69.2 | 80.6 | 30 | 32.3 | 0.05 | 104 | 11.6 | 70 | 40 | 63.9 | 0.867 | 97.5 | 355.5 | 322 | 83 | 474.3 | 0.425 | 401.1 | 8.1 | 100.7 | 30 | 64 | 11.4 | 100.6 | 30.9 | 2.958 | 55.1 | 72.4 | 26.5 | 16.1 | 72 | 31 | 0.871 | 33.7 | 56 | 3400 | 21.6 | 100.4 | 55.6 | 0 | 20.1 | 0 | 39.7 | 33.1
374989 | 424 | 27 | 1550 | 49.7 | 69.2 | 80.6 | 30 | 32.3 | 0.051 | 104 | 11.6 | 70 | 40 | 63.9 | 0.865 | 97.5 | 355.9 | 322.3 | 82.9 | 474.2 | 0.425 | 401.1 | 8.1 | 100.7 | 30 | 64 | 11.4 | 100.6 | 30.9 | 2.961 | 55.1 | 72.2 | 26.5 | 16.1 | 72 | 31 | 0.866 | 33.7 | 56 | 3350 | 21.6 | 100.4 | 55.6 | 0 | 20.1 | 0 | 39.7 | 33.1
374991 | 426 | 27 | 1550 | 49.7 | 69.1 | 80.5 | 30 | 32.3 | 0.051 | 104 | 11.6 | 70 | 40 | 64 | 0.864 | 97.5 | 356.3 | 322.7 | 82.8 | 474 | 0.428 | 400.2 | 8.1 | 100.7 | 30 | 63.9 | 11.6 | 100.6 | 30.9 | 2.974 | 55.1 | 72 | 26.5 | 16.1 | 72 | 31 | 0.867 | 33.7 | 56 | 3430 | 21.6 | 100.4 | 55.6 | -16.1 | 19.9 | 0 | 39.5 | 33
374993 | 428 | 27 | 1552 | 49.9 | 69.1 | 80.4 | 30 | 32.2 | 0.05 | 104 | 11.6 | 69.9 | 40.1 | 64 | 0.866 | 97.5 | 357 | 323.4 | 82.8 | 473.9 | 0.428 | 400.5 | 8.1 | 100.7 | 30 | 63.9 | 11.6 | 100.6 | 30.9 | 2.997 | 55.2 | 72 | 26.5 | 15.7 | 72 | 31 | 0.866 | 33.7 | 56 | 3550 | 21.6 | 98.8 | 55.5 | 0 | 20 | 0 | 39.5 | 33.1
374995 | 430 | 27 | 1551 | 50 | 69 | 80.3 | 30 | 32.2 | 0.049 | 104 | 11.6 | 69.9 | 40.1 | 64.1 | 0.863 | 97.5 | 357.6 | 324.1 | 82.8 | 473.7 | 0.427 | 401.7 | 8.1 | 100.7 | 30.1 | 63.8 | 11.6 | 100.6 | 30.8 | 2.959 | 55.1 | 72 | 26.5 | 16.1 | 72 | 31 | 0.867 | 33.7 | 56 | 3430 | 21.6 | 100.4 | 55.5 | 0 | 19.9 | 0 | 39.6 | 33.1
374997 | 432 | 27 | 1551 | 49.9 | 68.9 | 80.3 | 30 | 32.2 | 0.05 | 104 | 11.6 | 69.9 | 40.1 | 64.1 | 0.862 | 97.5 | 357.7 | 324.2 | 82.7 | 473.6 | 0.426 | 402.3 | 8.1 | 100.6 | 30.1 | 63.8 | 11.6 | 100.5 | 30.8 | 2.975 | 55.1 | 71.5 | 26.5 | 16.1 | 72 | 31 | 0.863 | 33.7 | 56 | 3500 | 21.6 | 100.4 | 55.6 | 0.1 | 20 | 0 | 39.7 | 33.1
374999 | 434 | 27 | 1551 | 50.1 | 68.9 | 80.2 | 30 | 32.2 | 0.05 | 104 | 11.6 | 69.9 | 40.1 | 63.9 | 0.863 | 97.5 | 358.3 | 324.7 | 82.6 | 473.4 | 0.426 | 402.6 | 8.1 | 100.6 | 30.1 | 63.7 | 11.6 | 100.5 | 30.8 | 2.971 | 55.1 | 70.2 | 26.5 | 16.1 | 71 | 31 | 0.864 | 33.7 | 54 | 3530 | 21.6 | 100.4 | 55.6 | 0 | 20 | 0 | 39.7 | 33.1
375001 | 436 | 27 | 1550 | 49.7 | 68.9 | 80.2 | 30 | 32.2 | 0.05 | 104 | 11.6 | 70 | 40 | 63.8 | 0.86 | 97.5 | 358.4 | 325 | 82.6 | 473.3 | 0.422 | 403.5 | 8.1 | 100.6 | 30.1 | 63.7 | 11.4 | 100.5 | 30.8 | 2.992 | 55 | 69.2 | 26 | 15.7 | 71 | 31 | 0.862 | 33.7 | 53 | 3550 | 21.6 | 100.4 | 55.6 | -16.1 | 19.9 | 0 | 39.7 | 33.1
375003 | 438 | 27 | 1551 | 49.7 | 68.8 | 80.1 | 30 | 32.2 | 0.05 | 104 | 11.6 | 70.1 | 40 | 63.6 | 0.86 | 97.5 | 358.9 | 325.5 | 82.6 | 473.1 | 0.424 | 403.6 | 8.1 | 100.6 | 30.1 | 63.7 | 11.5 | 100.5 | 30.8 | 2.985 | 55.2 | 68.8 | 26 | 16.1 | 71 | 31 | 0.863 | 34.1 | 56 | 3450 | 21.6 | 100.4 | 55.5 | -16.1 | 20 | 0 | 39.7 | 33.1
375005 | 440 | 27 | 1550 | 49.9 | 68.8 | 80 | 30 | 32.1 | 0.05 | 104 | 11.6 | 70.1 | 40 | 63.5 | 0.86 | 97.5 | 359.7 | 326.2 | 82.5 | 472.9 | 0.424 | 403.8 | 8.1 | 100.6 | 30.1 | 63.6 | 11.6 | 100.5 | 30.8 | 2.974 | 55.1 | 67.9 | 26 | 16.1 | 71 | 31 | 0.861 | 33.7 | 56 | 3280 | 21.6 | 100.4 | 55.6 | 0 | 19.9 | 0 | 39.6 | 33.1
375007 | 442 | 27 | 1549 | 49.7 | 68.7 | 80 | 30 | 32.1 | 0.05 | 104 | 11.6 | 70.1 | 40 | 63.2 | 0.859 | 97.5 | 359.8 | 326.4 | 82.4 | 472.8 | 0.425 | 404.4 | 8.1 | 100.6 | 30.1 | 63.6 | 11.6 | 100.6 | 30.9 | 2.992 | 55.1 | 66.4 | 26 | 16.1 | 71 | 31 | 0.863 | 33.7 | 54 | 3600 | 21.6 | 100.4 | 55.6 | -16.1 | 19.9 | 0 | 39.6 | 33.1
375009 | 444 | 27 | 1550 | 49.7 | 68.7 | 79.9 | 30 | 32.1 | 0.049 | 104 | 11.6 | 70.1 | 40 | 62.8 | 0.857 | 97.5 | 360.2 | 326.7 | 82.4 | 472.6 | 0.424 | 402.5 | 8.1 | 100.6 | 30.1 | 63.5 | 11.5 | 100.6 | 30.9 | 2.985 | 55.1 | 64.8 | 26 | 16.1 | 71 | 31 | 0.862 | 33.7 | 54 | 3600 | 21.6 | 100.4 | 55.5 | 0 | 20.1 | 0 | 39.6 | 33
375011 | 446 | 27 | 1549 | 49.8 | 68.7 | 79.8 | 30 | 32 | 0.05 | 104 | 11.6 | 70 | 40 | 62.5 | 0.858 | 97.5 | 360.9 | 327.4 | 82.3 | 472.4 | 0.421 | 402.3 | 8.1 | 100.6 | 30.1 | 63.5 | 11.6 | 100.6 | 30.9 | 2.978 | 55.1 | 64 | 26 | 16.1 | 71 | 31 | 0.863 | 33.7 | 54 | 3480 | 21.6 | 100.4 | 55.6 | -16.1 | 20.1 | 0 | 39.6 | 33.1
375013 | 448 | 27 | 1549 | 49.7 | 68.6 | 79.8 | 30 | 32 | 0.05 | 104 | 11.6 | 70 | 40 | 62.2 | 0.857 | 97.5 | 361.1 | 327.7 | 82.3 | 472.3 | 0.419 | 403.2 | 8.1 | 100.6 | 30.1 | 63.4 | 11.6 | 100.6 | 30.8 | 2.985 | 55.1 | 64 | 26 | 15.7 | 71 | 31 | 0.86 | 33.7 | 54 | 3570 | 21.6 | 98.8 | 55.6 | 0 | 20.1 | 0 | 39.5 | 33.1
375015 | 450 | 27 | 1550 | 49.6 | 68.5 | 79.7 | 30 | 32 | 0.05 | 104 | 11.6 | 69.9 | 40 | 62 | 0.856 | 97.5 | 361.4 | 328 | 82.2 | 472.1 | 0.417 | 402.7 | 8.1 | 100.7 | 30.1 | 63.4 | 11.6 | 100.6 | 30.8 | 3.002 | 55.1 | 63.8 | 26 | 15.7 | 71 | 31 | 0.864 | 33.7 | 54 | 3530 | 21.6 | 100.4 | 55.6 | -16.1 | 19.9 | 0 | 39.5 | 33.1
375017 | 452 | 27 | 1551 | 50 | 68.5 | 79.6 | 30 | 32 | 0.05 | 104 | 11.6 | 69.9 | 40 | 61.7 | 0.855 | 97.5 | 362.3 | 328.8 | 82.1 | 471.9 | 0.416 | 403.4 | 8.1 | 100.6 | 30.1 | 63.3 | 11.5 | 100.6 | 30.8 | 2.998 | 55.1 | 63.2 | 26 | 16.1 | 71 | 31 | 0.861 | 33.7 | 56 | 3570 | 21.6 | 100.4 | 55.6 | 0 | 19.9 | 0 | 39.5 | 33.1
375019 | 454 | 27 | 1551 | 50 | 68.5 | 79.5 | 30 | 32 | 0.05 | 104 | 11.6 | 70 | 40 | 61.4 | 0.855 | 97.5 | 362.8 | 329.3 | 82.1 | 471.8 | 0.416 | 403.8 | 8.1 | 100.6 | 30.1 | 63.3 | 11.5 | 100.5 | 30.8 | 3 | 55 | 62.6 | 26 | 16.1 | 71 | 31 | 0.857 | 33.7 | 56 | 3350 | 21.6 | 100.4 | 55.6 | -16.1 | 19.8 | 0 | 39.6 | 33.1
375021 | 456 | 27 | 1547 | 49.4 | 68.4 | 79.5 | 30 | 31.9 | 0.05 | 104 | 11.6 | 70 | 40.1 | 61.2 | 0.854 | 97.5 | 362.8 | 329.4 | 82 | 471.6 | 0.41 | 404.1 | 8.1 | 100.6 | 30.1 | 63.2 | 11.6 | 100.5 | 30.8 | 3.002 | 55.1 | 62.5 | 26 | 16.1 | 71 | 31 | 0.858 | 33.7 | 56 | 3480 | 21.6 | 100.4 | 55.7 | 0 | 19.9 | 0 | 39.6 | 33
375023 | 458 | 27 | 1551 | 49.8 | 68.4 | 79.4 | 30 | 31.9 | 0.05 | 104 | 11.6 | 70 | 40 | 61 | 0.853 | 97.5 | 363.4 | 330 | 81.9 | 471.4 | 0.411 | 403.5 | 8.1 | 100.6 | 30.1 | 63.2 | 11.9 | 100.5 | 30.8 | 2.997 | 55.1 | 63.3 | 26 | 16.1 | 71 | 31 | 0.856 | 33.7 | 56 | 3480 | 21.6 | 100.4 | 55.6 | 0 | 20.1 | 0 | 39.7 | 33
375025 | 460 | 27 | 1550 | 49.8 | 68.3 | 79.4 | 30 | 31.9 | 0.05 | 104 | 11.5 | 70 | 40 | 61 | 0.854 | 97.5 | 364 | 330.6 | 81.9 | 471.3 | 0.409 | 403.6 | 8.1 | 100.6 | 30.1 | 63.1 | 11.9 | 100.6 | 30.7 | 2.995 | 55.1 | 64.6 | 26 | 16.1 | 71 | 31 | 0.857 | 33.7 | 56 | 3550 | 21.6 | 100.4 | 55.5 | 0 | 20.1 | 0 | 39.6 | 33.1
375027 | 462 | 27 | 1551 | 49.9 | 68.3 | 79.3 | 30 | 31.9 | 0.05 | 104 | 11.6 | 70 | 40 | 61 | 0.854 | 97.5 | 364.6 | 331.2 | 81.8 | 471.1 | 0.413 | 400.9 | 8.1 | 100.6 | 30.1 | 63.1 | 11.9 | 100.6 | 30.7 | 2.99 | 55.1 | 65.7 | 26 | 16.1 | 71 | 31 | 0.853 | 33.7 | 54 | 3570 | 21.6 | 98.8 | 55.6 | -16.1 | 19.9 | 0 | 39.5 | 33.1
375029 | 464 | 27 | 1549 | 49.6 | 68.2 | 79.2 | 30 | 31.9 | 0.05 | 104 | 11.6 | 70 | 40.1 | 61 | 0.85 | 97.5 | 364.8 | 331.5 | 81.8 | 471 | 0.42 | 401.6 | 8.1 | 100.6 | 30.1 | 63 | 11.9 | 100.6 | 30.7 | 3.013 | 55.1 | 66.4 | 26 | 16.1 | 71 | 31 | 0.853 | 33.7 | 54 | 3570 | 21.6 | 100.4 | 54.7 | 0 | 19.9 | 0 | 39.4 | 33
375031 | 466 | 27 | 1549 | 49.8 | 68.1 | 79.2 | 30 | 31.8 | 0.05 | 104 | 11.5 | 70 | 40.1 | 61.1 | 0.852 | 97.5 | 365.4 | 332.1 | 81.7 | 470.8 | 0.424 | 402.8 | 8.1 | 100.6 | 30.1 | 63 | 11.6 | 100.6 | 30.7 | 2.989 | 55.1 | 67.1 | 26 | 16.1 | 71 | 31 | 0.856 | 33.7 | 54 | 3570 | 21.6 | 100.4 | 55.6 | 0 | 19.9 | 0 | 39.4 | 33.1
375033 | 468 | 27 | 1549 | 49.5 | 68.1 | 79.1 | 30 | 31.8 | 0.05 | 104 | 11.5 | 70.1 | 40.1 | 61.2 | 0.85 | 97.5 | 365.6 | 332.3 | 81.7 | 470.6 | 0.427 | 402.2 | 8.1 | 100.6 | 30.1 | 63 | 11.5 | 100.6 | 30.7 | 2.984 | 55.1 | 68.1 | 26 | 16.1 | 70 | 31 | 0.855 | 33.7 | 54 | 3450 | 22 | 100.4 | 55.6 | 0.1 | 20.1 | 0 | 39.5 | 33.1
375035 | 470 | 27 | 1550 | 49.7 | 68 | 79 | 30 | 31.8 | 0.051 | 104 | 11.5 | 70.1 | 40.1 | 61.4 | 0.848 | 97.5 | 366.2 | 332.8 | 81.6 | 470.4 | 0.431 | 400.6 | 8.1 | 100.6 | 30.1 | 62.9 | 11.5 | 100.5 | 30.7 | 3.009 | 55.1 | 68.8 | 26 | 16.1 | 70 | 31 | 0.854 | 33.7 | 54 | 3530 | 21.6 | 100.4 | 55.6 | 0 | 20.1 | 0 | 39.5 | 33.1
375037 | 472 | 27 | 1550 | 49.8 | 68 | 79 | 30 | 31.8 | 0.049 | 104 | 11.5 | 70.1 | 40 | 61.6 | 0.849 | 97.5 | 366.8 | 333.4 | 81.5 | 470.2 | 0.43 | 401.5 | 8.1 | 100.6 | 30.1 | 62.9 | 11.4 | 100.5 | 30.7 | 3.035 | 55.1 | 69.5 | 26 | 16.1 | 70 | 31 | 0.852 | 33.7 | 54 | 3670 | 21.6 | 100.4 | 55.6 | 0 | 19.9 | 0 | 39.5 | 33.1
375039 | 474 | 27 | 1549 | 49.5 | 68 | 78.9 | 30 | 31.8 | 0.05 | 104 | 11.5 | 70.1 | 40 | 61.8 | 0.848 | 97.5 | 367 | 333.8 | 81.5 | 470 | 0.428 | 401.8 | 8.1 | 100.6 | 30 | 62.8 | 11.4 | 100.5 | 30.7 | 3.031 | 55.1 | 69.8 | 26 | 16.1 | 70 | 31 | 0.849 | 33.7 | 54 | 3600 | 21.6 | 100.4 | 55.6 | -16.1 | 19.9 | 0 | 39.5 | 33.1
375041 | 476 | 27 | 1550 | 49.6 | 67.9 | 78.8 | 30 | 31.8 | 0.05 | 104 | 11.5 | 70 | 40.1 | 61.9 | 0.846 | 97.5 | 367.4 | 334.2 | 81.4 | 469.8 | 0.425 | 402.5 | 8.1 | 100.6 | 30.1 | 62.8 | 11.5 | 100.5 | 30.6 | 3.058 | 55.1 | 70 | 26 | 16.1 | 70 | 31 | 0.85 | 33.7 | 54 | 3650 | 21.6 | 100.4 | 55.6 | 0 | 19.9 | 0 | 39.5 | 33.1
375043 | 478 | 27 | 1550 | 49.7 | 67.9 | 78.7 | 30 | 31.8 | 0.05 | 104 | 11.5 | 70 | 40.1 | 62 | 0.847 | 97.5 | 368.3 | 335 | 81.3 | 469.7 | 0.421 | 404 | 8.1 | 100.6 | 30.1 | 62.7 | 11.6 | 100.5 | 30.6 | 3.033 | 55 | 70.3 | 26 | 16.1 | 70 | 31 | 0.852 | 33.7 | 54 | 3530 | 21.6 | 100.4 | 55.6 | 0 | 19.8 | 0 | 39.5 | 33.1
375045 | 480 | 27 | 1551 | 49.9 | 67.8 | 78.7 | 30 | 31.8 | 0.05 | 104 | 11.5 | 69.9 | 40.2 | 62.2 | 0.846 | 97.5 | 368.7 | 335.4 | 81.3 | 469.5 | 0.418 | 402.4 | 8.1 | 100.5 | 30.1 | 62.7 | 11.5 | 100.5 | 30.6 | 3.019 | 55 | 70.5 | 26 | 16.1 | 70 | 31 | 0.847 | 33.7 | 56 | 3650 | 21.6 | 100.4 | 55.6 | 0 | 20 | 0 | 39.6 | 33.1
375047 | 482 | 27 | 1549 | 49.4 | 67.8 | 78.6 | 30 | 31.7 | 0.05 | 104 | 11.5 | 70 | 40.2 | 62.3 | 0.843 | 97.5 | 368.6 | 335.4 | 81.2 | 469.3 | 0.414 | 400.1 | 8.1 | 100.5 | 30.1 | 62.6 | 11.4 | 100.5 | 30.6 | 3.04 | 55.1 | 70.6 | 26 | 16.1 | 70 | 31 | 0.849 | 33.7 | 56 | 3550 | 21.6 | 100.4 | 55.6 | -16.1 | 20.1 | 0 | 39.5 | 33.1
375049 | 484 | 27 | 1551 | 49.9 | 67.7 | 78.6 | 30 | 31.7 | 0.05 | 104 | 11.5 | 70 | 40.1 | 62.3 | 0.845 | 97.5 | 369.5 | 336.3 | 81.2 | 469.1 | 0.417 | 400.5 | 8.1 | 100.6 | 30.1 | 62.6 | 11.6 | 100.5 | 30.6 | 3.046 | 55.1 | 70.1 | 26 | 16.1 | 70 | 31 | 0.847 | 33.7 | 56 | 3700 | 21.6 | 100.4 | 55.6 | 0 | 20.2 | 0 | 39.4 | 33.1
375051 | 486 | 27 | 1550 | 49.9 | 67.7 | 78.5 | 30 | 31.7 | 0.051 | 104 | 11.5 | 70 | 40.1 | 62.4 | 0.843 | 97.5 | 370 | 336.8 | 81.1 | 468.9 | 0.418 | 400.9 | 8.1 | 100.6 | 30.1 | 62.5 | 11.6 | 100.5 | 30.6 | 3.034 | 55 | 69.5 | 26 | 16.1 | 70 | 31 | 0.847 | 33.7 | 56 | 3530 | 21.6 | 100.4 | 55.6 | -16.1 | 20.1 | 0 | 39.3 | 33.1
375053 | 488 | 27 | 1550 | 49.7 | 67.6 | 78.5 | 30 | 31.7 | 0.05 | 104 | 11.5 | 70 | 40.1 | 62.4 | 0.841 | 97.5 | 370.2 | 337 | 81.1 | 468.7 | 0.416 | 400.2 | 8.1 | 100.6 | 30 | 62.5 | 11.6 | 100.6 | 30.6 | 3.066 | 55.1 | 69.4 | 26 | 16.1 | 70 | 31 | 0.847 | 33.7 | 56 | 3450 | 21.6 | 100.4 | 55.6 | 0 | 19.9 | 0 | 39.2 | 33.1
375055 | 490 | 27 | 1548 | 49.4 | 67.6 | 78.4 | 30 | 31.7 | 0.05 | 104 | 11.5 | 70.1 | 40.1 | 62.3 | 0.843 | 97.5 | 370.5 | 337.4 | 81 | 468.5 | 0.411 | 400.2 | 8.1 | 100.6 | 30 | 62.5 | 11.6 | 100.6 | 30.6 | 3.05 | 55.1 | 69.2 | 26 | 16.1 | 70 | 31 | 0.847 | 33.3 | 56 | 3350 | 21.6 | 100.4 | 55.6 | 0 | 19.8 | 0 | 39.3 | 33.1
375057 | 492 | 27 | 1550 | 49.7 | 67.5 | 78.3 | 30 | 31.7 | 0.05 | 104 | 11.5 | 70 | 40.1 | 62.2 | 0.842 | 97.5 | 371.1 | 338 | 80.9 | 468.4 | 0.413 | 401.3 | 8.1 | 100.6 | 30 | 62.4 | 11.6 | 100.6 | 30.6 | 3.055 | 55.1 | 68 | 26 | 16.1 | 70 | 31 | 0.845 | 33.7 | 54 | 3700 | 21.6 | 100.4 | 55.7 | 0 | 19.9 | 0 | 39.4 | 33.1
375059 | 494 | 27 | 1550 | 49.9 | 67.5 | 78.2 | 30 | 31.7 | 0.05 | 104 | 11.5 | 70 | 40 | 62 | 0.84 | 97.5 | 371.9 | 338.7 | 80.8 | 468.2 | 0.413 | 402.2 | 8.1 | 100.6 | 29.9 | 62.4 | 11.4 | 100.6 | 30.6 | 3.055 | 55 | 66.2 | 26 | 16.1 | 70 | 31 | 0.846 | 33.7 | 54 | 3700 | 21.6 | 100.4 | 55.6 | 0 | 20 | 0 | 39.4 | 33.1
375061 | 496 | 27 | 1551 | 49.9 | 67.5 | 78.2 | 30 | 31.7 | 0.05 | 104 | 11.5 | 69.9 | 40.1 | 61.8 | 0.84 | 97.5 | 372.2 | 339 | 80.8 | 468.1 | 0.416 | 401 | 8.1 | 100.6 | 29.9 | 62.3 | 11.5 | 100.6 | 30.6 | 3.054 | 55 | 64.8 | 26 | 16.1 | 70 | 31 | 0.845 | 33.7 | 54 | 3530 | 21.6 | 100.4 | 55.6 | -16.1 | 20 | 0 | 39.5 | 33.1
375063 | 498 | 27 | 1550 | 49.8 | 67.4 | 78.1 | 30 | 31.6 | 0.05 | 104 | 11.5 | 69.9 | 40 | 61.5 | 0.839 | 97.5 | 372.7 | 339.5 | 80.8 | 467.9 | 0.418 | 402.7 | 8.1 | 100.6 | 29.9 | 62.3 | 11.7 | 100.5 | 30.6 | 3.053 | 55.1 | 64.1 | 26 | 16.1 | 70 | 31 | 0.846 | 33.7 | 54 | 3720 | 21.6 | 100.4 | 55.6 | -16.1 | 19.9 | 0 | 39.4 | 33.1
375065 | 500 | 27 | 1548 | 49.6 | 67.3 | 78 | 30 | 31.6 | 0.05 | 104 | 11.5 | 69.9 | 40 | 61.2 | 0.837 | 97.5 | 372.8 | 339.8 | 80.7 | 467.7 | 0.42 | 399.2 | 8.1 | 100.6 | 29.9 | 62.2 | 11.9 | 100.5 | 30.6 | 3.022 | 55.1 | 63.3 | 26 | 16.1 | 70 | 31 | 0.842 | 33.7 | 56 | 3840 | 21.6 | 100.4 | 55.6 | 0 | 19.8 | 0 | 39.3 | 33
375067 | 502 | 27 | 1551 | 50 | 67.3 | 78 | 30 | 31.6 | 0.05 | 104 | 11.5 | 70 | 40.1 | 60.9 | 0.839 | 97.5 | 373.6 | 340.5 | 80.6 | 467.5 | 0.421 | 398.1 | 8.1 | 100.6 | 29.9 | 62.2 | 12 | 100.5 | 30.5 | 3.049 | 55 | 62.1 | 26 | 16.1 | 70 | 31 | 0.843 | 33.7 | 56 | 3570 | 21.6 | 100.4 | 55.6 | -16.1 | 19.9 | 0 | 39.4 | 33.1
375069 | 504 | 27 | 1550 | 49.8 | 67.2 | 77.9 | 30 | 31.6 | 0.049 | 104 | 11.5 | 70.1 | 40.1 | 60.6 | 0.837 | 97.5 | 373.9 | 340.9 | 80.6 | 467.4 | 0.419 | 397.9 | 8.1 | 100.6 | 29.9 | 62.1 | 12 | 100.5 | 30.5 | 3.061 | 55.1 | 61 | 26 | 16.1 | 70 | 31 | 0.843 | 33.7 | 56 | 3570 | 22 | 100.4 | 55.6 | 0 | 20 | 0 | 39.4 | 33.1
375071 | 506 | 27 | 1551 | 49.9 | 67.2 | 77.8 | 30 | 31.6 | 0.05 | 104 | 11.5 | 70.1 | 40.1 | 60.2 | 0.837 | 97.5 | 374.4 | 341.3 | 80.5 | 467.2 | 0.421 | 398.4 | 8.1 | 100.6 | 29.9 | 62.1 | 11.7 | 100.5 | 30.5 | 3.069 | 55.1 | 60.6 | 26 | 16.1 | 70 | 31 | 0.844 | 33.7 | 56 | 3600 | 21.6 | 100.4 | 55.6 | -16.1 | 20.1 | 0 | 39.4 | 33.1
375073 | 508 | 27 | 1549 | 49.7 | 67.2 | 77.8 | 30 | 31.6 | 0.05 | 104 | 11.5 | 70 | 40 | 60 | 0.835 | 97.5 | 374.8 | 341.8 | 80.5 | 467 | 0.422 | 398.9 | 8.1 | 100.6 | 29.9 | 62 | 11.5 | 100.5 | 30.5 | 3.077 | 55.1 | 61.1 | 26 | 16.1 | 70 | 31 | 0.839 | 33.7 | 56 | 3650 | 21.6 | 100.4 | 55.6 | -16.1 | 20.1 | 0 | 39.2 | 33
375075 | 510 | 27 | 1549 | 49.6 | 67.1 | 77.7 | 30 | 31.6 | 0.05 | 104 | 11.5 | 70 | 40 | 59.8 | 0.836 | 97.5 | 375 | 342 | 80.4 | 466.8 | 0.423 | 399.2 | 8.1 | 100.6 | 30 | 62 | 11.6 | 100.5 | 30.5 | 3.083 | 55 | 61.9 | 26 | 15.7 | 70 | 31 | 0.84 | 33.7 | 56 | 3450 | 21.6 | 100.4 | 55.6 | -16.1 | 19.9 | 0 | 39.2 | 33.1
375077 | 512 | 27 | 1550 | 49.7 | 67.1 | 77.7 | 30 | 31.5 | 0.049 | 104 | 11.5 | 70 | 40 | 59.7 | 0.835 | 97.5 | 375.7 | 342.6 | 80.4 | 466.6 | 0.421 | 398.6 | 8.1 | 100.6 | 30 | 62 | 11.6 | 100.5 | 30.4 | 3.07 | 55 | 62.2 | 26 | 16.1 | 70 | 31 | 0.842 | 33.7 | 54 | 3720 | 21.6 | 100.4 | 55.6 | 0 | 19.9 | 0 | 39.3 | 33
375079 | 514 | 27 | 1549 | 49.5 | 67 | 77.6 | 30 | 31.5 | 0.05 | 104 | 11.5 | 70 | 40.1 | 59.6 | 0.833 | 97.5 | 375.9 | 342.9 | 80.3 | 466.4 | 0.42 | 399.1 | 8.1 | 100.6 | 30 | 61.9 | 11.5 | 100.5 | 30.4 | 3.084 | 55.1 | 62 | 26 | 16.1 | 69 | 31 | 0.841 | 33.7 | 54 | 3750 | 21.6 | 100.4 | 55.6 | 0 | 19.9 | 0 | 39.4 | 33
375081 | 516 | 27 | 1549 | 49.6 | 67 | 77.5 | 30 | 31.5 | 0.05 | 104 | 11.5 | 70 | 40.1 | 59.5 | 0.833 | 97.5 | 376.5 | 343.5 | 80.2 | 466.2 | 0.418 | 399.6 | 8.1 | 100.6 | 30 | 61.9 | 11.5 | 100.5 | 30.4 | 3.077 | 55 | 62.3 | 26 | 16.1 | 69 | 31 | 0.836 | 33.7 | 56 | 3500 | 21.6 | 100.4 | 55.6 | 0 | 19.9 | 0 | 39.3 | 33
375083 | 518 | 27 | 1556 | 50.5 | 66.9 | 77.4 | 30 | 31.5 | 0.049 | 104.1 | 11.5 | 69.9 | 40.1 | 59.5 | 0.832 | 97.5 | 377.3 | 344.3 | 80.2 | 466 | 0.424 | 399.6 | 8.1 | 100.7 | 30 | 61.8 | 11.6 | 100.6 | 30.4 | 3.152 | 55.7 | 63.3 | 25.5 | 16.1 | 69 | 31 | 0.84 | 34.5 | 57 | 3670 | 21.6 | 98.8 | 55.6 | 0 | 20.1 | 0 | 39.4 | 33.1
375085 | 520 | 27 | 1551 | 49.7 | 66.9 | 77.3 | 30 | 31.5 | 0.05 | 104 | 11.5 | 69.9 | 40.1 | 59.5 | 0.831 | 97.5 | 377.4 | 344.5 | 80.1 | 465.9 | 0.42 | 400.2 | 8.1 | 100.7 | 30 | 61.8 | 11.8 | 100.6 | 30.4 | 3.093 | 55.4 | 64.5 | 26 | 16.1 | 69 | 31 | 0.834 | 33.7 | 55 | 3960 | 22 | 98.8 | 55.6 | 0 | 20.1 | 0 | 39.4 | 33.1
375087 | 522 | 27 | 1550 | 50.3 | 66.8 | 77.3 | 30 | 31.5 | 0.05 | 104.1 | 11.5 | 70 | 40.1 | 59.7 | 0.831 | 97.5 | 378.5 | 345.5 | 80.1 | 465.8 | 0.422 | 399.2 | 8.2 | 100.7 | 30 | 61.7 | 11.9 | 100.6 | 30.4 | 3.121 | 55.4 | 65.8 | 26 | 15.7 | 69 | 31 | 0.836 | 33.7 | 54 | 3650 | 21.6 | 100.4 | 55.7 | -16.1 | 20 | 0 | 39.2 | 33
375089 | 524 | 27 | 1552 | 50.1 | 66.8 | 77.2 | 30 | 31.5 | 0.05 | 104.1 | 11.5 | 70 | 40.1 | 59.8 | 0.83 | 97.5 | 378.3 | 345.3 | 80 | 465.6 | 0.42 | 399.4 | 8.2 | 100.7 | 30 | 61.7 | 11.9 | 100.6 | 30.4 | 3.134 | 55.4 | 66.7 | 26 | 16.1 | 69 | 31 | 0.837 | 34.1 | 55 | 3820 | 21.6 | 98.8 | 54.7 | 0 | 19.9 | 0 | 39.2 | 33
375091 | 526 | 27 | 1549 | 49.7 | 66.7 | 77.2 | 30 | 31.5 | 0.05 | 104 | 11.5 | 70 | 40.1 | 60 | 0.829 | 97.5 | 378.7 | 345.8 | 79.9 | 465.5 | 0.418 | 400.4 | 8.1 | 100.6 | 30 | 61.6 | 11.9 | 100.6 | 30.4 | 3.123 | 55.2 | 67.3 | 26 | 16.1 | 69 | 31 | 0.836 | 33.7 | 56 | 3720 | 21.6 | 100.4 | 55.6 | -16.1 | 19.9 | 0 | 39.1 | 33
375093 | 528 | 27 | 1550 | 50 | 66.7 | 77.1 | 30 | 31.5 | 0.05 | 104 | 11.5 | 70 | 40.2 | 60.2 | 0.83 | 97.5 | 379.3 | 346.4 | 79.9 | 465.3 | 0.416 | 400.3 | 8.1 | 100.5 | 30 | 61.6 | 11.9 | 100.5 | 30.4 | 3.079 | 55.1 | 67.7 | 26 | 16.1 | 69 | 31 | 0.835 | 33.7 | 56 | 3650 | 21.6 | 100.4 | 55.6 | 0 | 19.9 | 0 | 39.2 | 33
375095 | 530 | 27 | 1550 | 50 | 66.7 | 77 | 30 | 31.4 | 0.05 | 104 | 11.5 | 70 | 40.2 | 60.4 | 0.828 | 97.5 | 379.7 | 346.8 | 79.8 | 465.2 | 0.416 | 401.1 | 8.1 | 100.5 | 30 | 61.6 | 11.9 | 100.4 | 30.4 | 3.128 | 55.1 | 68.1 | 26 | 16.1 | 69 | 31 | 0.83 | 33.7 | 56 | 3670 | 21.6 | 100.4 | 55.6 | -16.1 | 20 | 0 | 39.2 | 33.1
375097 | 532 | 27 | 1550 | 49.9 | 66.6 | 77 | 30 | 31.4 | 0.05 | 104 | 11.5 | 70 | 40.2 | 60.5 | 0.828 | 97.5 | 380 | 347.1 | 79.8 | 465 | 0.416 | 401.5 | 8.1 | 100.5 | 30.1 | 61.5 | 11.9 | 100.4 | 30.4 | 3.109 | 55.1 | 68.4 | 26 | 16.1 | 69 | 31 | 0.831 | 33.7 | 56 | 3720 | 22 | 100.4 | 55.6 | 0 | 20.1 | 0 | 39.2 | 33
375099 | 534 | 27 | 1551 | 50.4 | 66.5 | 76.9 | 30 | 31.4 | 0.05 | 104 | 11.5 | 70 | 40.1 | 60.7 | 0.829 | 97.5 | 380.8 | 347.9 | 79.7 | 464.8 | 0.416 | 400.8 | 8.2 | 100.5 | 30.1 | 61.5 | 11.9 | 100.4 | 30.4 | 3.094 | 55.1 | 68.5 | 26 | 16.1 | 69 | 31 | 0.83 | 33.7 | 56 | 3770 | 21.6 | 100.4 | 55.6 | -16.1 | 19.9 | 0 | 39.2 | 33
375101 | 536 | 27 | 1549 | 49.7 | 66.5 | 76.8 | 30 | 31.4 | 0.05 | 104 | 11.5 | 70 | 40.1 | 60.8 | 0.828 | 97.5 | 380.6 | 347.9 | 79.6 | 464.6 | 0.416 | 400.8 | 8.1 | 100.5 | 30 | 61.4 | 11.6 | 100.5 | 30.4 | 3.128 | 55 | 68.4 | 26 | 16.1 | 69 | 31 | 0.833 | 33.7 | 53 | 3920 | 21.6 | 100.4 | 55.6 | -16.1 | 19.8 | 0 | 39.2 | 33
375103 | 538 | 27 | 1550 | 49.9 | 66.5 | 76.8 | 30 | 31.4 | 0.049 | 104 | 11.5 | 70.1 | 40.1 | 60.9 | 0.826 | 97.5 | 380.9 | 348.2 | 79.6 | 464.4 | 0.415 | 401.6 | 8.1 | 100.6 | 30 | 61.4 | 11.6 | 100.5 | 30.3 | 3.125 | 55 | 68.5 | 26 | 16.1 | 69 | 31 | 0.832 | 33.7 | 54 | 3940 | 21.6 | 100.4 | 55.6 | -16.1 | 19.8 | 0 | 39.3 | 33.1
375105 | 540 | 27 | 1548 | 49.7 | 66.4 | 76.7 | 30 | 31.4 | 0.049 | 104 | 11.5 | 70 | 40 | 61 | 0.828 | 97.5 | 381.6 | 348.8 | 79.5 | 464.2 | 0.415 | 401.7 | 8.1 | 100.6 | 30 | 61.3 | 11.5 | 100.5 | 30.3 | 3.118 | 55.1 | 68.6 | 26 | 16.1 | 69 | 31 | 0.832 | 33.7 | 54 | 3720 | 21.6 | 100.4 | 55.6 | 0 | 19.9 | 0 | 39.3 | 33.1
375107 | 542 | 27 | 1550 | 49.8 | 66.4 | 76.6 | 30 | 31.4 | 0.05 | 104 | 11.5 | 70 | 40 | 61 | 0.827 | 97.5 | 381.9 | 349.2 | 79.4 | 464 | 0.415 | 400.5 | 8.1 | 100.6 | 30 | 61.3 | 11.5 | 100.5 | 30.3 | 3.134 | 55.1 | 68.5 | 26 | 16.1 | 69 | 31 | 0.827 | 33.7 | 54 | 3720 | 21.6 | 100.4 | 55.6 | 0 | 20.1 | 0 | 39.2 | 33.1
375109 | 544 | 27 | 1549 | 49.6 | 66.3 | 76.6 | 30 | 31.4 | 0.05 | 104 | 11.5 | 70 | 40 | 61.1 | 0.824 | 97.5 | 382.1 | 349.4 | 79.5 | 463.9 | 0.414 | 401.5 | 8.1 | 100.6 | 30 | 61.2 | 11.6 | 100.5 | 30.3 | 3.134 | 55.1 | 67.7 | 26 | 16.1 | 69 | 31 | 0.83 | 33.7 | 54 | 3720 | 21.6 | 100.4 | 55.6 | 0 | 20.1 | 0 | 39.2 | 33
375111 | 546 | 27 | 1551 | 50.2 | 66.3 | 76.5 | 30 | 31.4 | 0.05 | 104 | 11.5 | 70 | 40 | 61 | 0.825 | 97.5 | 382.8 | 350 | 79.4 | 463.7 | 0.416 | 402.3 | 8.1 | 100.6 | 30 | 61.2 | 11.5 | 100.6 | 30.3 | 3.172 | 55.2 | 67.1 | 26 | 16.1 | 69 | 31 | 0.824 | 33.7 | 54 | 3720 | 21.6 | 100.4 | 55.6 | -16.1 | 20.1 | 0 | 39.1 | 33.1
375113 | 548 | 27 | 1549 | 49.6 | 66.2 | 76.4 | 30 | 31.4 | 0.05 | 104 | 11.5 | 70 | 39.9 | 61 | 0.824 | 97.5 | 383 | 350.4 | 79.2 | 463.6 | 0.416 | 401.3 | 8.1 | 100.6 | 30 | 61.1 | 11.5 | 100.5 | 30.3 | 3.126 | 55 | 66.9 | 26 | 16.1 | 69 | 31 | 0.827 | 33.7 | 56 | 3620 | 21.6 | 100.4 | 55.6 | -16.1 | 19.9 | 0 | 39 | 33
375115 | 550 | 27 | 1550 | 50.2 | 66.2 | 76.4 | 30 | 31.4 | 0.05 | 104 | 11.5 | 70 | 40 | 60.9 | 0.822 | 97.5 | 384.1 | 351.3 | 79.3 | 463.5 | 0.417 | 401.7 | 8.2 | 100.6 | 30 | 61.1 | 11.6 | 100.6 | 30.2 | 3.189 | 55.1 | 66.5 | 26 | 15.7 | 68 | 31 | 0.826 | 33.7 | 54 | 3720 | 21.6 | 100.4 | 55.6 | -16.1 | 19.9 | 0 | 39.1 | 33
375117 | 552 | 27 | 1546 | 49.4 | 66.1 | 76.3 | 30 | 31.4 | 0.05 | 104 | 11.5 | 70 | 40 | 60.8 | 0.823 | 97.5 | 384 | 351.4 | 79.2 | 463.3 | 0.411 | 403.2 | 8.1 | 100.6 | 30 | 61 | 11.6 | 100.5 | 30.2 | 3.127 | 54.9 | 65.1 | 26 | 15.7 | 68 | 31 | 0.825 | 33.7 | 54 | 3790 | 21.6 | 100.4 | 55.6 | 0 | 19.9 | 0 | 39.1 | 33.1
375119 | 554 | 27 | 1551 | 49.8 | 66.1 | 76.2 | 30 | 31.4 | 0.05 | 104 | 11.5 | 70 | 40 | 60.5 | 0.822 | 97.5 | 384.5 | 351.9 | 79.2 | 463.2 | 0.414 | 403.7 | 8.1 | 100.6 | 30 | 61 | 11.4 | 100.5 | 30.2 | 3.145 | 55.1 | 63.2 | 26 | 16.1 | 68 | 31 | 0.827 | 33.7 | 54 | 3890 | 22 | 100.4 | 55.6 | 0 | 19.9 | 0 | 39.2 | 33
375121 | 556 | 27 | 1549 | 49.7 | 66 | 76.2 | 30 | 31.4 | 0.05 | 104 | 11.5 | 69.9 | 40.1 | 60.2 | 0.822 | 97.5 | 384.7 | 352.1 | 79 | 463 | 0.416 | 401.2 | 8.1 | 100.6 | 30 | 61 | 11.3 | 100.5 | 30.2 | 3.146 | 55.2 | 62.1 | 26 | 16.1 | 68 | 31 | 0.825 | 33.7 | 54 | 3790 | 21.6 | 100.4 | 55.6 | 0 | 20.1 | 0 | 39.2 | 33.1
375123 | 558 | 27 | 1550 | 49.7 | 66 | 76.1 | 30 | 31.4 | 0.05 | 104 | 11.5 | 69.9 | 40.1 | 60 | 0.819 | 97.5 | 384.9 | 352.3 | 79 | 462.9 | 0.415 | 399.1 | 8.1 | 100.6 | 30 | 60.9 | 11.3 | 100.5 | 30.2 | 3.156 | 55.1 | 61.8 | 26 | 16.1 | 68 | 31 | 0.82 | 33.7 | 56 | 3750 | 22 | 100.4 | 55.6 | -16.1 | 20 | 0 | 39.2 | 33.1
375125 | 560 | 27 | 1551 | 49.8 | 65.9 | 76 | 30 | 31.4 | 0.049 | 104 | 11.5 | 69.9 | 40.1 | 59.7 | 0.82 | 97.5 | 385.5 | 352.9 | 78.9 | 462.7 | 0.413 | 399.5 | 8.1 | 100.6 | 29.9 | 60.9 | 11.5 | 100.5 | 30.2 | 3.149 | 55.1 | 61.2 | 26 | 16.1 | 68 | 31 | 0.826 | 33.7 | 56 | 3770 | 22 | 100.4 | 55.6 | 0 | 19.8 | 0 | 39.2 | 33.1
375127 | 562 | 27 | 1550 | 49.9 | 65.9 | 76 | 30 | 31.4 | 0.05 | 104 | 11.5 | 69.9 | 40.1 | 59.4 | 0.819 | 97.5 | 385.7 | 353.2 | 78.8 | 462.6 | 0.414 | 400.6 | 8.1 | 100.6 | 29.9 | 60.8 | 11.6 | 100.5 | 30.2 | 3.184 | 55.1 | 60.2 | 26 | 16.1 | 68 | 31 | 0.822 | 33.7 | 56 | 3770 | 21.6 | 100.4 | 55.6 | -16.1 | 19.9 | 0 | 39.1 | 33.1
375129 | 564 | 27 | 1549 | 49.7 | 65.9 | 75.9 | 30 | 31.4 | 0.05 | 104 | 11.5 | 70 | 40.1 | 59.1 | 0.819 | 97.5 | 386 | 353.6 | 78.8 | 462.4 | 0.411 | 403.3 | 8.1 | 100.6 | 29.9 | 60.8 | 11.6 | 100.5 | 30.2 | 3.175 | 55.1 | 59.4 | 26 | 16.1 | 68 | 31 | 0.823 | 33.7 | 56 | 3650 | 21.6 | 100.4 | 55.6 | 0 | 20.1 | 0 | 39.2 | 33.1
375131 | 566 | 27 | 1551 | 50 | 65.8 | 75.9 | 30 | 31.4 | 0.05 | 104 | 11.5 | 70 | 40.1 | 58.8 | 0.819 | 97.5 | 386.4 | 354 | 78.8 | 462.3 | 0.414 | 405.1 | 8.1 | 100.6 | 29.8 | 60.7 | 11.5 | 100.5 | 30.2 | 3.179 | 55.1 | 59.2 | 26 | 16.1 | 68 | 31 | 0.824 | 33.7 | 56 | 3670 | 21.6 | 100.4 | 55.7 | 0 | 20.1 | 0 | 39.1 | 33
375133 | 568 | 27 | 1551 | 49.9 | 65.7 | 75.8 | 30 | 31.5 | 0.05 | 104 | 11.4 | 70 | 40.1 | 58.6 | 0.818 | 97.5 | 386.8 | 354.4 | 78.7 | 462.1 | 0.414 | 404.3 | 8.1 | 100.6 | 29.8 | 60.7 | 11.4 | 100.5 | 30.2 | 3.155 | 55 | 59.7 | 26 | 16.1 | 68 | 31 | 0.821 | 33.7 | 54 | 3990 | 21.6 | 100.4 | 55.6 | 0 | 20.1 | 0 | 39.1 | 33
375135 | 570 | 27 | 1550 | 49.7 | 65.7 | 75.7 | 30 | 31.5 | 0.05 | 104 | 11.4 | 70 | 40.1 | 58.5 | 0.819 | 97.5 | 387 | 354.6 | 78.7 | 461.9 | 0.413 | 398.4 | 8.1 | 100.6 | 29.8 | 60.6 | 11.6 | 100.5 | 30.1 | 3.156 | 55 | 60.4 | 26 | 16.1 | 68 | 31 | 0.817 | 33.7 | 54 | 3890 | 21.6 | 98.8 | 55.6 | -16.1 | 20 | 0 | 39 | 33.1
375137 | 572 | 27 | 1550 | 49.7 | 65.7 | 75.6 | 30 | 31.5 | 0.049 | 104 | 11.4 | 70 | 40.1 | 58.4 | 0.818 | 97.5 | 387.4 | 355 | 78.7 | 461.8 | 0.413 | 397.8 | 8.1 | 100.6 | 29.8 | 60.6 | 11.6 | 100.5 | 30.1 | 3.158 | 55 | 60.8 | 26 | 16.1 | 68 | 31 | 0.82 | 33.7 | 54 | 3890 | 22 | 100.4 | 55.6 | 0 | 19.8 | 0 | 39 | 33
375139 | 574 | 27 | 1550 | 50 | 65.6 | 75.6 | 30 | 31.4 | 0.05 | 104 | 11.5 | 70.1 | 40.1 | 58.3 | 0.817 | 97.5 | 388 | 355.7 | 78.5 | 461.6 | 0.417 | 398.1 | 8.1 | 100.5 | 29.8 | 60.5 | 11.6 | 100.4 | 30.1 | 3.161 | 55 | 60.6 | 26 | 16.1 | 68 | 31 | 0.819 | 33.7 | 54 | 3820 | 21.6 | 100.4 | 55.6 | -16.1 | 19.9 | 0 | 39.1 | 33.1
375141 | 576 | 27 | 1550 | 49.7 | 65.5 | 75.5 | 30 | 31.5 | 0.05 | 104 | 11.4 | 70 | 40 | 58.2 | 0.816 | 97.5 | 388 | 355.8 | 78.5 | 461.4 | 0.415 | 398.2 | 8.1 | 100.5 | 29.9 | 60.5 | 11.5 | 100.5 | 30.1 | 3.159 | 55 | 60.7 | 26 | 16.1 | 68 | 31 | 0.82 | 33.7 | 54 | 3890 | 21.6 | 100.4 | 55.6 | 0.1 | 20 | 0 | 39.2 | 33.1
375143 | 578 | 27 | 1550 | 49.8 | 65.5 | 75.5 | 30 | 31.5 | 0.05 | 104 | 11.4 | 70 | 40 | 58.2 | 0.817 | 97.5 | 388.7 | 356.4 | 78.4 | 461.2 | 0.417 | 398.6 | 8.1 | 100.6 | 29.9 | 60.5 | 11.5 | 100.5 | 30.1 | 3.174 | 55 | 61.6 | 26 | 16.1 | 68 | 31 | 0.817 | 33.7 | 54 | 3790 | 21.6 | 100.4 | 55.6 | -16.1 | 20 | 0 | 39.1 | 33
375145 | 580 | 27 | 1548 | 49.5 | 65.5 | 75.4 | 30 | 31.5 | 0.05 | 104 | 11.4 | 70.1 | 40 | 58.2 | 0.815 | 97.5 | 388.8 | 356.6 | 78.4 | 461 | 0.418 | 398.3 | 8.1 | 100.6 | 29.9 | 60.4 | 11.5 | 100.5 | 30.1 | 3.175 | 55 | 62.7 | 26 | 16.1 | 68 | 31 | 0.815 | 33.7 | 56 | 3890 | 21.6 | 100.4 | 55.6 | -16.1 | 20.1 | 0 | 39.1 | 33
375147 | 582 | 27 | 1549 | 49.5 | 65.4 | 75.3 | 30 | 31.5 | 0.05 | 104 | 11.4 | 70 | 40.1 | 58.3 | 0.814 | 97.5 | 389.1 | 356.9 | 78.3 | 460.9 | 0.418 | 398.6 | 8.1 | 100.6 | 29.8 | 60.4 | 11.5 | 100.5 | 30.1 | 3.194 | 55.1 | 63.9 | 26 | 16.1 | 68 | 31 | 0.818 | 33.7 | 56 | 3820 | 21.6 | 100.4 | 55.6 | -16.1 | 20 | 0 | 39 | 33
375149 | 584 | 27 | 1552 | 49.9 | 65.4 | 75.3 | 30 | 31.5 | 0.051 | 104 | 11.4 | 70 | 40.1 | 58.5 | 0.816 | 97.5 | 389.7 | 357.6 | 78.3 | 460.7 | 0.424 | 398 | 8.1 | 100.6 | 29.8 | 60.3 | 11.5 | 100.5 | 30.1 | 3.183 | 55.1 | 64.6 | 26 | 16.1 | 68 | 31 | 0.817 | 34.1 | 56 | 3750 | 21.6 | 100.4 | 55.6 | 0 | 19.9 | 0 | 39 | 33.1
375151 | 586 | 27 | 1549 | 49.5 | 65.3 | 75.2 | 30 | 31.5 | 0.05 | 104 | 11.4 | 70 | 40 | 58.6 | 0.813 | 97.5 | 389.8 | 357.7 | 78.2 | 460.5 | 0.421 | 398.2 | 8.1 | 100.6 | 29.8 | 60.3 | 11.8 | 100.5 | 30.1 | 3.219 | 55.1 | 65.2 | 26 | 16.1 | 68 | 31 | 0.814 | 34.1 | 56 | 3620 | 21.6 | 100.4 | 55.6 | 0 | 20 | 0 | 38.9 | 33.1
375153 | 588 | 27 | 1550 | 49.6 | 65.3 | 75.1 | 30 | 31.5 | 0.05 | 104 | 11.4 | 70 | 40.1 | 58.8 | 0.813 | 97.5 | 390.3 | 358.2 | 78.1 | 460.4 | 0.421 | 399 | 8.1 | 100.5 | 29.7 | 60.2 | 12 | 100.4 | 30.1 | 3.2 | 55.1 | 65.7 | 26 | 16.1 | 68 | 31 | 0.812 | 33.7 | 56 | 3750 | 21.6 | 100.4 | 55.6 | 0 | 19.9 | 0 | 39 | 33
375155 | 590 | 27 | 1550 | 49.7 | 65.2 | 75.1 | 30 | 31.5 | 0.05 | 104 | 11.4 | 70 | 40.1 | 59 | 0.814 | 97.5 | 390.9 | 358.7 | 78 | 460.2 | 0.421 | 399.5 | 8.1 | 100.5 | 29.7 | 60.2 | 11.9 | 100.4 | 30.1 | 3.198 | 55.1 | 66.2 | 26 | 16.1 | 68 | 31 | 0.814 | 33.7 | 56 | 3750 | 21.6 | 100.4 | 55.6 | 0 | 20.1 | 0 | 38.9 | 33
375157 | 592 | 27 | 1550 | 49.6 | 65.2 | 75 | 30 | 31.5 | 0.05 | 104 | 11.4 | 70 | 40.1 | 59.1 | 0.811 | 97.5 | 391 | 358.9 | 78 | 460.1 | 0.42 | 400.3 | 8.1 | 100.5 | 29.8 | 60.1 | 11.9 | 100.4 | 30.1 | 3.202 | 55.1 | 66.6 | 26 | 16.1 | 67 | 31 | 0.813 | 33.7 | 54 | 3890 | 21.6 | 100.4 | 55.7 | 0 | 19.9 | 0 | 39 | 33.1
375159 | 594 | 27 | 1550 | 49.7 | 65.1 | 74.9 | 30 | 31.6 | 0.051 | 104 | 11.4 | 70 | 40.1 | 59.2 | 0.809 | 97.5 | 391.6 | 359.5 | 78 | 460 | 0.424 | 400.6 | 8.1 | 100.5 | 29.7 | 60.1 | 11.6 | 100.5 | 30.1 | 3.221 | 55.1 | 66.3 | 26 | 16.1 | 67 | 31 | 0.815 | 33.7 | 54 | 3940 | 21.6 | 100.4 | 55.6 | -16.1 | 19.9 | 0 | 39 | 33.1
375161 | 596 | 27 | 1552 | 49.8 | 65.1 | 74.8 | 30 | 31.6 | 0.051 | 104 | 11.4 | 69.9 | 40 | 59.3 | 0.813 | 97.5 | 391.9 | 359.9 | 77.9 | 459.8 | 0.427 | 400.4 | 8.1 | 100.6 | 29.7 | 60 | 11.6 | 100.5 | 30.1 | 3.197 | 55.1 | 66 | 26 | 16.1 | 67 | 31 | 0.811 | 33.7 | 54 | 3990 | 21.6 | 100.4 | 55.6 | 0 | 19.8 | 0 | 39 | 33.1
375163 | 598 | 27 | 1549 | 49.2 | 65.1 | 74.8 | 30 | 31.6 | 0.05 | 104 | 11.4 | 69.9 | 40 | 59.4 | 0.809 | 97.5 | 392 | 360.1 | 77.8 | 459.6 | 0.426 | 400.5 | 8 | 100.6 | 29.7 | 60 | 11.6 | 100.5 | 30.1 | 3.201 | 55.1 | 66.1 | 26 | 16.1 | 67 | 31 | 0.812 | 33.7 | 56 | 3960 | 22 | 100.4 | 55.6 | 0 | 19.9 | 0 | 39 | 33
375165 | 600 | 27 | 1548 | 49.2 | 65 | 74.7 | 30 | 31.6 | 0.051 | 104 | 11.4 | 69.9 | 40 | 59.5 | 0.808 | 97.5 | 392.3 | 360.4 | 77.8 | 459.5 | 0.43 | 401.7 | 8 | 100.6 | 29.7 | 59.9 | 11.6 | 100.5 | 30.1 | 3.229 | 55.1 | 66.1 | 26 | 16.1 | 67 | 31 | 0.812 | 33.7 | 56 | 3920 | 21.6 | 100.4 | 55.6 | 0 | 20 | 0 | 39.1 | 33.1
375167 | 602 | 27 | 1548 | 49.2 | 65 | 74.6 | 30 | 31.6 | 0.051 | 104 | 11.4 | 69.9 | 40.1 | 59.5 | 0.808 | 97.5 | 392.7 | 360.8 | 77.7 | 459.4 | 0.432 | 402.4 | 8 | 100.6 | 29.6 | 59.9 | 11.6 | 100.5 | 30 | 3.197 | 55.1 | 65.5 | 26 | 16.1 | 67 | 31 | 0.81 | 33.7 | 56 | 3570 | 21.6 | 100.4 | 55.6 | 0 | 20.2 | 0 | 39 | 33.1
375169 | 604 | 27 | 1550 | 49.4 | 64.9 | 74.6 | 30 | 31.6 | 0.051 | 104 | 11.4 | 70 | 40.1 | 59.4 | 0.809 | 97.5 | 393.2 | 361.3 | 77.6 | 459.2 | 0.433 | 402.2 | 8 | 100.5 | 29.6 | 59.9 | 11.5 | 100.5 | 30 | 3.206 | 55.1 | 64 | 26 | 16.1 | 67 | 31 | 0.809 | 33.7 | 56 | 3700 | 21.6 | 100.4 | 55.5 | -16.1 | 20.1 | 0 | 39 | 33
375171 | 606 | 27 | 1549 | 49.4 | 64.9 | 74.5 | 30 | 31.7 | 0.051 | 104 | 11.4 | 70 | 40.1 | 59.2 | 0.806 | 97.5 | 393.6 | 361.8 | 77.6 | 459.1 | 0.435 | 401.8 | 8 | 100.5 | 29.7 | 59.8 | 11.6 | 100.5 | 30 | 3.205 | 55.1 | 62.8 | 26 | 16.1 | 67 | 31 | 0.81 | 33.7 | 54 | 4140 | 21.6 | 100.4 | 55.6 | 0 | 20.1 | 0 | 38.8 | 33
375173 | 608 | 27 | 1549 | 48.9 | 64.8 | 74.4 | 30 | 31.7 | 0.05 | 104 | 11.4 | 70 | 40.1 | 59.1 | 0.806 | 97.5 | 393.9 | 362.1 | 77.5 | 458.9 | 0.433 | 401.1 | 8 | 100.6 | 29.8 | 59.8 | 11.7 | 100.5 | 30 | 3.228 | 55.3 | 62.3 | 26 | 16.1 | 67 | 31 | 0.809 | 34.1 | 54 | 3940 | 22 | 100.4 | 55.6 | 0 | 19.9 | 0 | 38.8 | 33
375175 | 610 | 27 | 1550 | 49.5 | 64.8 | 74.4 | 30 | 31.7 | 0.05 | 104 | 11.4 | 70 | 40.2 | 58.9 | 0.806 | 97.5 | 394.5 | 362.8 | 77.4 | 458.8 | 0.435 | 402.4 | 8.1 | 100.6 | 29.8 | 59.7 | 11.9 | 100.5 | 30 | 3.224 | 55.2 | 61.4 | 26 | 16.1 | 67 | 31 | 0.807 | 34.1 | 54 | 3890 | 21.6 | 100.4 | 55.6 | 0 | 19.9 | 0 | 38.8 | 33
375177 | 612 | 27 | 1549 | 49.4 | 64.7 | 74.3 | 30 | 31.7 | 0.05 | 104 | 11.4 | 70 | 40.2 | 58.6 | 0.805 | 97.5 | 394.7 | 363 | 77.4 | 458.7 | 0.435 | 399 | 8.1 | 100.6 | 29.8 | 59.7 | 12 | 100.5 | 30 | 3.232 | 55.2 | 59.9 | 26.5 | 16.1 | 67 | 31 | 0.807 | 33.7 | 54 | 3920 | 21.6 | 100.4 | 55.6 | 0 | 19.9 | 0 | 38.9 | 33
375179 | 614 | 27 | 1549 | 49.1 | 64.7 | 74.2 | 30 | 31.7 | 0.051 | 104 | 11.4 | 70 | 40.2 | 58.3 | 0.804 | 97.5 | 394.9 | 363.2 | 77.3 | 458.5 | 0.433 | 398.7 | 8 | 100.5 | 29.8 | 59.6 | 11.5 | 100.5 | 30 | 3.223 | 55 | 58.7 | 26.5 | 16.1 | 67 | 31 | 0.802 | 33.7 | 54 | 4010 | 21.6 | 100.4 | 55.6 | 0 | 20.1 | 0 | 39 | 33.1
375181 | 616 | 27 | 1552 | 49.2 | 64.7 | 74.2 | 30 | 31.7 | 0.051 | 104 | 11.4 | 70.1 | 40.2 | 58 | 0.804 | 97.5 | 395.2 | 363.5 | 77.3 | 458.4 | 0.435 | 398.3 | 8 | 100.6 | 29.8 | 59.6 | 11.3 | 100.5 | 30 | 3.219 | 55.3 | 58 | 26 | 16.1 | 67 | 31 | 0.805 | 34.1 | 54 | 3960 | 22 | 100.4 | 55.6 | -16.1 | 19.9 | 0 | 39 | 33
375183 | 618 | 27 | 1549 | 48.8 | 64.6 | 74.1 | 30 | 31.7 | 0.05 | 104 | 11.4 | 70 | 40.1 | 57.7 | 0.804 | 97.5 | 395.5 | 363.9 | 77.2 | 458.3 | 0.429 | 398.5 | 7.9 | 100.6 | 29.8 | 59.5 | 11.4 | 100.5 | 30 | 3.24 | 55.2 | 58.1 | 26 | 16.1 | 67 | 31 | 0.803 | 34.1 | 56 | 3940 | 22 | 100.4 | 55.6 | 0 | 20.1 | 0 | 38.9 | 33
375185 | 620 | 27 | 1550 | 49 | 64.5 | 74.1 | 30 | 31.7 | 0.05 | 104 | 11.4 | 70 | 40.1 | 57.5 | 0.803 | 97.5 | 396.1 | 364.5 | 77.1 | 458.2 | 0.429 | 399.4 | 8 | 100.6 | 29.7 | 59.5 | 11.5 | 100.5 | 30 | 3.24 | 55.1 | 58 | 26.5 | 16.1 | 67 | 31 | 0.803 | 33.7 | 54 | 4110 | 21.6 | 100.4 | 55.6 | -16.1 | 19.9 | 0 | 38.9 | 33
375187 | 622 | 27 | 1550 | 49.2 | 64.5 | 74 | 30 | 31.7 | 0.05 | 104 | 11.4 | 70.1 | 40.1 | 57.2 | 0.804 | 97.5 | 396.5 | 364.9 | 77.1 | 458 | 0.431 | 399.7 | 8 | 100.5 | 29.7 | 59.4 | 11.9 | 100.5 | 30 | 3.229 | 55.1 | 57.6 | 26 | 16.1 | 67 | 31 | 0.804 | 33.7 | 54 | 4010 | 21.6 | 100.4 | 55.6 | 0 | 19.9 | 0 | 38.9 | 33
375189 | 624 | 27 | 1551 | 49.2 | 64.4 | 73.9 | 30 | 31.8 | 0.05 | 104 | 11.4 | 70.1 | 40.1 | 57 | 0.803 | 97.5 | 396.7 | 365.1 | 77 | 457.9 | 0.432 | 398.1 | 8 | 100.6 | 29.7 | 59.4 | 11.9 | 100.5 | 30 | 3.265 | 55.4 | 57.2 | 26 | 16.1 | 67 | 31 | 0.805 | 34.5 | 54 | 4160 | 21.6 | 100.4 | 55.6 | 0 | 20.1 | 0 | 38.9 | 33
375191 | 626 | 27 | 1550 | 49 | 64.4 | 73.9 | 30 | 31.8 | 0.05 | 104 | 11.4 | 70.1 | 40.1 | 56.8 | 0.802 | 97.5 | 397 | 365.6 | 77 | 457.8 | 0.43 | 397.6 | 8 | 100.6 | 29.7 | 59.3 | 11.9 | 100.5 | 29.9 | 3.244 | 55.2 | 57.4 | 26.5 | 16.1 | 67 | 31 | 0.798 | 33.7 | 54 | 4010 | 21.6 | 100.4 | 55.6 | 0 | 20.1 | 0 | 38.8 | 33.1
375193 | 628 | 27 | 1551 | 49.5 | 64.4 | 73.8 | 30 | 31.8 | 0.05 | 104.1 | 11.4 | 70 | 40 | 56.7 | 0.803 | 97.5 | 397.9 | 366.4 | 76.9 | 457.7 | 0.432 | 397.1 | 8.1 | 100.6 | 29.7 | 59.3 | 11.9 | 100.5 | 29.9 | 3.229 | 55.2 | 58.1 | 26.5 | 16.1 | 67 | 31 | 0.801 | 33.7 | 56 | 4060 | 21.6 | 100.4 | 55.6 | -16.1 | 20 | 0 | 38.8 | 33
375195 | 630 | 27 | 1551 | 49.2 | 64.3 | 73.7 | 30 | 31.8 | 0.049 | 104 | 11.4 | 70.1 | 40 | 56.7 | 0.801 | 97.5 | 397.8 | 366.4 | 76.9 | 457.6 | 0.43 | 396.7 | 8 | 100.6 | 29.7 | 59.3 | 11.6 | 100.5 | 29.9 | 3.238 | 55.1 | 59.3 | 26.5 | 16.1 | 67 | 31 | 0.8 | 33.7 | 56 | 3790 | 21.6 | 100.4 | 55.6 | -16.1 | 20.1 | 0 | 38.7 | 33.1
375197 | 632 | 27 | 1547 | 48.8 | 64.3 | 73.7 | 30 | 31.8 | 0.049 | 104 | 11.4 | 70.1 | 40.1 | 56.7 | 0.799 | 97.5 | 398.1 | 366.7 | 76.8 | 457.5 | 0.427 | 397.1 | 8 | 100.5 | 29.7 | 59.2 | 11.5 | 100.5 | 29.9 | 3.267 | 55.1 | 60.4 | 26 | 16.1 | 66 | 31 | 0.802 | 34.1 | 56 | 3920 | 22 | 100.4 | 55.6 | -16.1 | 19.8 | 0 | 38.7 | 33.1
375199 | 634 | 27 | 1553 | 49.9 | 64.2 | 73.6 | 30 | 31.8 | 0.049 | 104.1 | 11.4 | 70 | 40 | 56.8 | 0.8 | 97.5 | 398.7 | 367.3 | 76.8 | 457.3 | 0.435 | 396.3 | 8.1 | 100.6 | 29.7 | 59.2 | 11.4 | 100.5 | 29.9 | 3.271 | 55.6 | 61.2 | 26 | 16.1 | 66 | 31 | 0.798 | 34.1 | 55 | 4230 | 21.6 | 100.4 | 55.5 | 0 | 19.9 | 0 | 38.8 | 33
375201 | 636 | 27 | 1549 | 49.7 | 64.2 | 73.5 | 30 | 31.9 | 0.05 | 104.1 | 11.4 | 70 | 40 | 56.9 | 0.799 | 97.5 | 399.2 | 367.8 | 76.7 | 457.2 | 0.432 | 398.6 | 8.1 | 100.6 | 29.8 | 59.1 | 11.4 | 100.5 | 29.9 | 3.296 | 55.3 | 61.9 | 26.5 | 16.1 | 66 | 31 | 0.802 | 34.1 | 54 | 3920 | 22 | 100.4 | 55.6 | 0 | 19.9 | 0 | 38.9 | 33
375203 | 638 | 27 | 1552 | 50.1 | 64.1 | 73.5 | 30 | 31.9 | 0.05 | 104.1 | 11.4 | 70 | 40 | 57.1 | 0.797 | 97.5 | 399.3 | 367.9 | 76.6 | 457.1 | 0.433 | 401.5 | 8.1 | 100.5 | 29.8 | 59.1 | 11.4 | 100.4 | 29.9 | 3.33 | 55.4 | 62.8 | 26.5 | 16.1 | 66 | 31 | 0.797 | 33.7 | 56 | 3990 | 21.6 | 100.4 | 55.6 | 0 | 20 | 0 | 39 | 33
375205 | 640 | 27 | 1545 | 48.7 | 64.1 | 73.4 | 30 | 31.9 | 0.05 | 104 | 11.4 | 70 | 40.1 | 57.3 | 0.798 | 97.5 | 398.9 | 367.8 | 76.6 | 457 | 0.429 | 402.6 | 8 | 100.5 | 29.8 | 59 | 11.4 | 100.4 | 29.8 | 3.247 | 55.1 | 63.6 | 26.5 | 16.1 | 66 | 31 | 0.795 | 33.7 | 56 | 3890 | 21.6 | 100.4 | 55.6 | -16.1 | 20 | 0 | 38.9 | 33
375207 | 642 | 27 | 1547 | 49 | 64 | 73.3 | 30 | 31.9 | 0.051 | 104 | 11.4 | 70 | 40 | 57.5 | 0.797 | 97.5 | 399.6 | 368.4 | 76.5 | 456.8 | 0.429 | 401 | 8 | 100.5 | 29.8 | 59 | 11.4 | 100.4 | 29.8 | 3.268 | 55.2 | 64.1 | 26.5 | 15.7 | 66 | 31 | 0.798 | 33.7 | 56 | 3890 | 22 | 100.1 | 55.6 | -16.1 | 20 | 0 | 38.9 | 33
375209 | 644 | 27 | 1551 | 50.1 | 64 | 73.3 | 30 | 31.9 | 0.05 | 104.1 | 11.4 | 70 | 39.9 | 57.6 | 0.796 | 97.5 | 400.4 | 369.1 | 76.5 | 456.8 | 0.434 | 402.6 | 8.1 | 100.5 | 29.8 | 58.9 | 11.4 | 100.5 | 29.8 | 3.352 | 55.6 | 64.4 | 26.5 | 16.1 | 66 | 31 | 0.797 | 34.1 | 56 | 4010 | 21.6 | 100.4 | 55.6 | 0 | 19.9 | 0 | 38.8 | 33
375211 | 646 | 27 | 1549 | 49.3 | 63.9 | 73.2 | 30 | 32 | 0.05 | 104 | 11.4 | 70 | 39.9 | 57.8 | 0.797 | 97.5 | 400.2 | 369.1 | 76.4 | 456.7 | 0.434 | 404.4 | 8 | 100.5 | 29.8 | 58.9 | 11.5 | 100.5 | 29.8 | 3.247 | 55.2 | 64.5 | 26.5 | 16.1 | 66 | 31 | 0.793 | 34.1 | 54 | 3990 | 21.6 | 100.4 | 55.6 | 0 | 19.9 | 0 | 38.6 | 33
375213 | 648 | 27 | 1551 | 49.1 | 63.9 | 73.2 | 30 | 32 | 0.049 | 104 | 11.3 | 70 | 39.9 | 57.9 | 0.794 | 97.5 | 400.3 | 369.2 | 76.4 | 456.5 | 0.436 | 402.2 | 8 | 100.6 | 29.8 | 58.8 | 11.6 | 100.5 | 29.8 | 3.293 | 55.5 | 64.7 | 26 | 16.1 | 66 | 31 | 0.792 | 34.1 | 55 | 4230 | 22 | 100.4 | 55.6 | 0 | 19.8 | 0 | 38.7 | 33
375215 | 650 | 27 | 1550 | 49.4 | 63.9 | 73.1 | 30 | 32 | 0.048 | 104 | 11.3 | 70 | 39.9 | 58.1 | 0.793 | 97.5 | 401 | 369.9 | 76.3 | 456.4 | 0.435 | 403.5 | 8 | 100.6 | 29.8 | 58.8 | 11.5 | 100.5 | 29.8 | 3.295 | 55.3 | 64.8 | 26.5 | 16.1 | 66 | 31 | 0.794 | 34.1 | 54 | 3960 | 21.6 | 100.4 | 55.6 | 0 | 20.1 | 0 | 38.8 | 33
375217 | 652 | 27 | 1550 | 49.4 | 63.8 | 73 | 30 | 32 | 0.049 | 104 | 11.4 | 70 | 39.9 | 58.2 | 0.794 | 97.5 | 401.3 | 370.2 | 76.2 | 456.3 | 0.434 | 401.9 | 8 | 100.6 | 29.8 | 58.7 | 11.5 | 100.5 | 29.8 | 3.277 | 55.2 | 64.8 | 26.5 | 16.1 | 66 | 31 | 0.791 | 34.1 | 56 | 4060 | 21.6 | 100.4 | 55.6 | -16.1 | 20 | 0 | 38.8 | 33
375219 | 654 | 27 | 1549 | 49.1 | 63.7 | 72.9 | 30 | 32 | 0.05 | 104 | 11.4 | 70 | 39.9 | 58.2 | 0.792 | 97.5 | 401.5 | 370.5 | 76.2 | 456.1 | 0.433 | 401.7 | 8 | 100.6 | 29.8 | 58.7 | 11.6 | 100.5 | 29.8 | 3.322 | 55.2 | 63.7 | 26 | 16.1 | 66 | 31 | 0.791 | 34.1 | 56 | 4110 | 21.6 | 100.4 | 55.6 | 0 | 19.9 | 0 | 38.8 | 33
375221 | 656 | 27 | 1550 | 49.1 | 63.7 | 72.9 | 30 | 32 | 0.049 | 104 | 11.3 | 70 | 39.9 | 58.2 | 0.792 | 97.5 | 401.9 | 370.9 | 76 | 456 | 0.431 | 401.8 | 8 | 100.6 | 29.8 | 58.6 | 11.4 | 100.5 | 29.8 | 3.304 | 55.3 | 63 | 26.5 | 16.1 | 66 | 31 | 0.791 | 34.1 | 56 | 3820 | 21.6 | 100.4 | 55.6 | -16.1 | 19.9 | 0 | 38.8 | 33
375223 | 658 | 27 | 1549 | 48.9 | 63.7 | 72.8 | 30 | 32.1 | 0.049 | 104 | 11.3 | 69.9 | 40 | 58.1 | 0.793 | 97.5 | 402.1 | 371.2 | 76.1 | 455.8 | 0.429 | 402.5 | 8 | 100.6 | 29.8 | 58.6 | 11.4 | 100.5 | 29.8 | 3.3 | 55.4 | 62.8 | 26.5 | 16.1 | 66 | 31 | 0.788 | 34.1 | 57 | 3960 | 21.6 | 100.4 | 55.6 | 0 | 19.9 | 0 | 38.8 | 33
375225 | 660 | 27 | 1549 | 49.3 | 63.6 | 72.7 | 30 | 32.1 | 0.048 | 104 | 11.3 | 69.9 | 40 | 58 | 0.791 | 97.5 | 402.6 | 371.7 | 75.9 | 455.7 | 0.425 | 399.9 | 8.1 | 100.6 | 29.8 | 58.6 | 11.6 | 100.5 | 29.7 | 3.284 | 55.3 | 62.2 | 26.5 | 16.1 | 66 | 31 | 0.792 | 33.7 | 56 | 3890 | 21.6 | 100.4 | 55.6 | -16.1 | 19.9 | 0 | 38.8 | 33
375227 | 662 | 27 | 1551 | 49.4 | 63.6 | 72.7 | 30 | 32.1 | 0.05 | 104 | 11.4 | 70 | 40 | 57.9 | 0.79 | 97.5 | 402.8 | 371.9 | 75.9 | 455.6 | 0.426 | 398.3 | 8 | 100.5 | 29.8 | 58.5 | 11.5 | 100.5 | 29.7 | 3.3 | 55.2 | 60.7 | 26.5 | 16.1 | 66 | 31 | 0.792 | 34.1 | 56 | 3890 | 21.6 | 100.4 | 55.6 | 0 | 20.1 | 0 | 38.8 | 33
375229 | 664 | 27 | 1556 | 49.9 | 63.5 | 72.6 | 30 | 32.1 | 0.049 | 104.1 | 11.3 | 70 | 40 | 57.6 | 0.791 | 97.5 | 403.1 | 372.2 | 75.8 | 455.4 | 0.429 | 397.8 | 8.1 | 100.6 | 29.8 | 58.5 | 11.3 | 100.5 | 29.7 | 3.32 | 55.7 | 59.1 | 26 | 16.1 | 66 | 31 | 0.788 | 34.5 | 55 | 4160 | 21.6 | 100.4 | 55.6 | 0 | 20.1 | 0 | 38.8 | 33
375231 | 666 | 27 | 1550 | 49.7 | 63.5 | 72.5 | 30 | 32.1 | 0.048 | 104.1 | 11.3 | 70 | 40 | 57.3 | 0.791 | 97.5 | 403.6 | 372.8 | 75.8 | 455.3 | 0.423 | 398.4 | 8.1 | 100.6 | 29.9 | 58.4 | 11.2 | 100.6 | 29.7 | 3.334 | 55.6 | 58.1 | 26.5 | 16.1 | 66 | 31 | 0.79 | 34.1 | 55 | 4210 | 21.6 | 100.4 | 55.6 | 0 | 20.1 | 0 | 38.6 | 33
375233 | 668 | 27 | 1554 | 50.6 | 63.4 | 72.5 | 30 | 32.1 | 0.048 | 104.2 | 11.3 | 70 | 40 | 57.1 | 0.79 | 97.5 | 404.2 | 373.4 | 75.7 | 455.2 | 0.438 | 398.2 | 8.2 | 100.7 | 29.8 | 58.4 | 11.2 | 100.6 | 29.7 | 3.397 | 56.1 | 57.7 | 26 | 16.1 | 66 | 31 | 0.789 | 34.9 | 57 | 4110 | 21.6 | 98.8 | 54.7 | -16.1 | 19.9 | 0 | 38.5 | 33
375235 | 670 | 27 | 1555 | 51.1 | 63.4 | 72.4 | 30 | 32.2 | 0.049 | 104.2 | 11.3 | 70 | 40 | 56.8 | 0.789 | 97.5 | 404.5 | 373.8 | 75.6 | 455.1 | 0.446 | 398.3 | 8.3 | 100.7 | 29.8 | 58.3 | 11.5 | 100.6 | 29.7 | 3.38 | 56.2 | 57 | 26 | 16.1 | 66 | 31 | 0.784 | 34.9 | 55 | 4380 | 21.6 | 100.4 | 55.6 | 0 | 19.8 | 0 | 38.6 | 33
375237 | 672 | 27 | 1551 | 50.3 | 63.3 | 72.4 | 30 | 32.2 | 0.049 | 104.1 | 11.3 | 70 | 40 | 56.5 | 0.789 | 97.5 | 404.3 | 373.6 | 75.7 | 455 | 0.442 | 398.4 | 8.2 | 100.7 | 29.8 | 58.3 | 11.6 | 100.6 | 29.6 | 3.366 | 56.1 | 56.3 | 26 | 16.1 | 66 | 31 | 0.787 | 34.9 | 57 | 4040 | 21.6 | 98.8 | 55.6 | -16.1 | 19.8 | 0 | 38.7 | 33.1
375239 | 674 | 27 | 1551 | 50.3 | 63.3 | 72.3 | 30 | 32.2 | 0.049 | 104.1 | 11.3 | 70 | 40 | 56.2 | 0.789 | 97.5 | 404.4 | 373.8 | 75.6 | 454.9 | 0.439 | 401.2 | 8.2 | 100.7 | 29.9 | 58.2 | 11.6 | 100.6 | 29.7 | 3.373 | 56 | 55.6 | 26 | 16.1 | 65 | 31 | 0.783 | 34.5 | 57 | 4040 | 21.6 | 100.4 | 55.6 | 0.1 | 20 | 0 | 38.8 | 33
375241 | 676 | 27 | 1545 | 49 | 63.2 | 72.2 | 30 | 32.2 | 0.05 | 104 | 11.3 | 70 | 40 | 56 | 0.787 | 97.5 | 404.3 | 373.9 | 75.5 | 454.8 | 0.431 | 398.9 | 8 | 100.6 | 29.9 | 58.2 | 11.4 | 100.5 | 29.6 | 3.296 | 55.4 | 55.4 | 26.5 | 16.1 | 65 | 31 | 0.782 | 34.1 | 56 | 4060 | 21.6 | 100.4 | 55.6 | 0 | 20.1 | 0 | 38.8 | 33
375243 | 678 | 27 | 1549 | 49.8 | 63.2 | 72.2 | 30 | 32.2 | 0.05 | 104.1 | 11.3 | 70 | 40.1 | 55.8 | 0.788 | 97.5 | 405.1 | 374.6 | 75.4 | 454.6 | 0.434 | 399.9 | 8.1 | 100.6 | 29.8 | 58.1 | 11.4 | 100.5 | 29.6 | 3.355 | 55.5 | 56 | 26.5 | 16.1 | 65 | 31 | 0.788 | 34.1 | 56 | 4140 | 21.6 | 100.4 | 55.6 | 0 | 20.1 | 0 | 38.8 | 33
375245 | 680 | 27 | 1551 | 49.4 | 63.2 | 72.1 | 30 | 32.2 | 0.049 | 104 | 11.3 | 70.1 | 40.1 | 55.7 | 0.786 | 97.5 | 404.9 | 374.5 | 75.4 | 454.5 | 0.431 | 400.3 | 8 | 100.5 | 29.8 | 58.1 | 11.6 | 100.5 | 29.6 | 3.336 | 55.8 | 56.9 | 26.5 | 16.1 | 65 | 31 | 0.784 | 34.9 | 57 | 4180 | 21.6 | 100.4 | 55.6 | -16.1 | 20 | 0 | 38.7 | 33
375247 | 682 | 27 | 1548 | 49.2 | 63.1 | 72 | 30 | 32.3 | 0.05 | 104 | 11.3 | 70 | 40.1 | 55.6 | 0.786 | 97.5 | 405.4 | 375 | 75.3 | 454.4 | 0.43 | 401.2 | 8 | 100.5 | 29.8 | 58.1 | 11.6 | 100.5 | 29.6 | 3.352 | 55.4 | 57 | 26.5 | 16.1 | 65 | 31 | 0.78 | 34.1 | 56 | 4090 | 21.6 | 100.4 | 55.6 | -16.1 | 19.9 | 0 | 38.6 | 33
375249 | 684 | 27 | 1546 | 48.9 | 63 | 71.9 | 30 | 32.3 | 0.05 | 103.9 | 11.3 | 70.1 | 40.1 | 55.5 | 0.788 | 97.5 | 405.8 | 375.4 | 75.3 | 454.3 | 0.428 | 400.4 | 8 | 100.5 | 29.8 | 58 | 11.6 | 100.5 | 29.6 | 3.323 | 55.2 | 56.7 | 26.5 | 16.1 | 65 | 31 | 0.785 | 34.1 | 56 | 3840 | 21.6 | 100.4 | 55.6 | -16.1 | 19.9 | 0 | 38.6 | 33
375251 | 686 | 27 | 1554 | 50.2 | 63 | 71.9 | 30 | 32.3 | 0.05 | 104.1 | 11.3 | 70.1 | 40 | 55.4 | 0.785 | 97.5 | 406.4 | 376 | 75.3 | 454.2 | 0.44 | 399.4 | 8.1 | 100.6 | 29.8 | 58 | 11.5 | 100.5 | 29.5 | 3.384 | 55.7 | 56.9 | 26 | 16.1 | 65 | 31 | 0.784 | 34.5 | 57 | 4090 | 21.6 | 100.4 | 55.5 | 0 | 20.1 | 0 | 38.7 | 33
375253 | 688 | 27 | 1550 | 49.6 | 62.9 | 71.8 | 30 | 32.3 | 0.049 | 104.1 | 11.3 | 70 | 40 | 55.4 | 0.784 | 97.5 | 406.6 | 376.3 | 75.2 | 454 | 0.436 | 399.6 | 8.1 | 100.6 | 29.7 | 57.9 | 11.5 | 100.5 | 29.5 | 3.388 | 55.6 | 57.9 | 26.5 | 16.1 | 65 | 31 | 0.782 | 34.1 | 54 | 4210 | 21.6 | 100.4 | 55.6 | 0 | 20.1 | 0 | 38.6 | 33
375255 | 690 | 27 | 1550 | 49.5 | 62.9 | 71.8 | 30 | 32.3 | 0.049 | 104 | 11.3 | 70 | 40 | 55.4 | 0.785 | 97.5 | 406.8 | 376.5 | 75.1 | 453.9 | 0.437 | 399.2 | 8.1 | 100.6 | 29.7 | 57.9 | 11.5 | 100.5 | 29.5 | 3.363 | 55.5 | 58.9 | 26.5 | 16.1 | 65 | 31 | 0.783 | 34.1 | 54 | 4160 | 21.6 | 100.4 | 55.6 | 0 | 19.9 | 0 | 38.5 | 33
375257 | 692 | 27 | 1550 | 49.8 | 62.8 | 71.7 | 30 | 32.3 | 0.05 | 104 | 11.3 | 70 | 40 | 55.6 | 0.785 | 97.5 | 407.3 | 377 | 75.1 | 453.8 | 0.438 | 399 | 8.1 | 100.6 | 29.7 | 57.8 | 11.4 | 100.5 | 29.5 | 3.356 | 55.4 | 59.9 | 26.5 | 16.1 | 65 | 31 | 0.783 | 34.1 | 54 | 4060 | 21.6 | 100.4 | 55.6 | -16.1 | 19.8 | 0 | 38.5 | 33
375259 | 694 | 27 | 1548 | 49.2 | 62.8 | 71.6 | 30 | 32.3 | 0.049 | 104 | 11.3 | 70 | 40 | 55.7 | 0.784 | 97.5 | 407.3 | 377.1 | 75 | 453.6 | 0.434 | 397.9 | 8 | 100.6 | 29.6 | 57.8 | 11.4 | 100.5 | 29.5 | 3.386 | 55.4 | 60.6 | 26.5 | 16.1 | 65 | 31 | 0.78 | 34.1 | 54 | 4210 | 21.6 | 100.4 | 55.6 | 0 | 19.9 | 0 | 38.6 | 33
375261 | 696 | 27 | 1552 | 49.7 | 62.8 | 71.6 | 30 | 32.3 | 0.05 | 104 | 11.3 | 70 | 40 | 55.9 | 0.785 | 97.5 | 407.6 | 377.4 | 74.9 | 453.5 | 0.438 | 398 | 8 | 100.6 | 29.6 | 57.7 | 11.5 | 100.5 | 29.5 | 3.374 | 55.4 | 61.1 | 26.5 | 16.1 | 65 | 31 | 0.778 | 34.1 | 54 | 4210 | 21.6 | 100.4 | 55.7 | 0 | 19.9 | 0 | 38.7 | 33
375263 | 698 | 27 | 1546 | 49.1 | 62.7 | 71.5 | 30 | 32.3 | 0.05 | 104 | 11.3 | 70 | 39.9 | 56 | 0.784 | 97.5 | 407.8 | 377.7 | 75 | 453.3 | 0.432 | 397.4 | 8 | 100.5 | 29.6 | 57.7 | 11.6 | 100.5 | 29.5 | 3.345 | 55.3 | 61.7 | 26.5 | 16.1 | 65 | 31 | 0.782 | 34.1 | 56 | 4310 | 21.6 | 100.4 | 55.6 | 0.1 | 20.1 | 0 | 38.7 | 33
375265 | 700 | 27 | 1549 | 49.4 | 62.7 | 71.5 | 30 | 32.3 | 0.048 | 104 | 11.3 | 70 | 39.9 | 56.2 | 0.785 | 97.5 | 408.1 | 378 | 74.8 | 453.2 | 0.433 | 397.5 | 8 | 100.6 | 29.6 | 57.6 | 11.5 | 100.5 | 29.5 | 3.377 | 55.5 | 62.2 | 26.5 | 16.1 | 65 | 31 | 0.783 | 34.1 | 56 | 4280 | 22 | 100.4 | 55.6 | 0 | 20 | 0 | 38.7 | 33
375267 | 702 | 27 | 1548 | 49 | 62.6 | 71.4 | 30 | 32.4 | 0.05 | 104 | 11.3 | 70 | 39.8 | 56.4 | 0.786 | 97.5 | 408.3 | 378.2 | 74.8 | 453.1 | 0.433 | 397.2 | 8 | 100.5 | 29.6 | 57.6 | 11.4 | 100.4 | 29.5 | 3.35 | 55.4 | 62.6 | 26.5 | 16.1 | 65 | 31 | 0.78 | 34.1 | 56 | 4110 | 21.6 | 100.4 | 55.6 | 0 | 20.1 | 0 | 38.6 | 33
375269 | 704 | 27 | 1548 | 48.8 | 62.6 | 71.3 | 30 | 32.4 | 0.05 | 104 | 11.3 | 70 | 39.8 | 56.5 | 0.785 | 97.5 | 408.5 | 378.5 | 74.7 | 453 | 0.431 | 397.8 | 8 | 100.5 | 29.6 | 57.6 | 11.5 | 100.4 | 29.5 | 3.354 | 55.4 | 62.2 | 26.5 | 16.1 | 65 | 31 | 0.778 | 34.1 | 56 | 3960 | 21.6 | 100.4 | 55.6 | -16.1 | 19.9 | 0 | 38.5 | 33
375271 | 706 | 27 | 1554 | 49.5 | 62.6 | 71.2 | 30 | 32.4 | 0.049 | 104 | 11.3 | 70 | 39.7 | 56.5 | 0.783 | 97.5 | 408.9 | 379 | 74.7 | 452.9 | 0.437 | 398.1 | 8 | 100.5 | 29.6 | 57.5 | 11.5 | 100.4 | 29.5 | 3.367 | 55.8 | 61.9 | 26 | 16.1 | 65 | 31 | 0.78 | 34.9 | 57 | 4110 | 21.6 | 100.4 | 55.6 | 0 | 19.9 | 0 | 38.5 | 33
375273 | 708 | 27 | 1552 | 49.7 | 62.5 | 71.2 | 30 | 32.4 | 0.049 | 104 | 11.3 | 70 | 39.8 | 56.6 | 0.784 | 97.5 | 409.5 | 379.5 | 74.7 | 452.9 | 0.437 | 398.6 | 8.1 | 100.5 | 29.6 | 57.5 | 11.6 | 100.4 | 29.4 | 3.368 | 55.7 | 61.9 | 26.5 | 16.1 | 65 | 31 | 0.78 | 34.5 | 55 | 4160 | 21.6 | 100.4 | 55.6 | 0 | 19.9 | 0 | 38.5 | 33
375275 | 710 | 27 | 1547 | 49 | 62.4 | 71.1 | 30 | 32.4 | 0.05 | 104 | 11.3 | 70.1 | 39.8 | 56.7 | 0.783 | 97.5 | 409.4 | 379.6 | 74.6 | 452.8 | 0.43 | 397.9 | 8 | 100.5 | 29.6 | 57.4 | 11.6 | 100.4 | 29.4 | 3.344 | 55.4 | 61.9 | 26.5 | 16.1 | 65 | 31 | 0.781 | 34.1 | 57 | 3940 | 22 | 100.4 | 55.7 | 0 | 20 | 0 | 38.5 | 33
375277 | 712 | 27 | 1548 | 49.1 | 62.4 | 71.1 | 30 | 32.4 | 0.05 | 104 | 11.3 | 70 | 39.8 | 56.7 | 0.785 | 97.5 | 409.8 | 380 | 74.5 | 452.8 | 0.432 | 398.2 | 8 | 100.6 | 29.6 | 57.4 | 11.6 | 100.5 | 29.4 | 3.401 | 55.6 | 61 | 26.5 | 16.1 | 65 | 31 | 0.779 | 34.1 | 56 | 4040 | 21.6 | 100.4 | 55.6 | 0 | 20.1 | 0 | 38.6 | 33
375279 | 714 | 27 | 1551 | 49.7 | 62.4 | 71 | 30 | 32.5 | 0.05 | 104 | 11.3 | 70 | 39.8 | 56.5 | 0.784 | 97.5 | 410.3 | 380.6 | 74.4 | 452.7 | 0.439 | 399.6 | 8.1 | 100.6 | 29.6 | 57.3 | 11.5 | 100.5 | 29.4 | 3.393 | 55.6 | 59.6 | 26.5 | 16.1 | 64 | 31 | 0.776 | 34.1 | 56 | 4060 | 21.6 | 100.4 | 55.6 | 0 | 20.1 | 0 | 38.6 | 33
375281 | 716 | 27 | 1552 | 49.9 | 62.3 | 70.9 | 30 | 32.5 | 0.049 | 104 | 11.3 | 69.9 | 39.8 | 56.4 | 0.785 | 97.5 | 410.5 | 380.8 | 74.4 | 452.7 | 0.439 | 398.8 | 8.1 | 100.6 | 29.6 | 57.3 | 11.3 | 100.5 | 29.4 | 3.395 | 55.6 | 58.5 | 26 | 16.1 | 64 | 31 | 0.779 | 34.1 | 56 | 4110 | 21.6 | 100.1 | 55.7 | -16.1 | 19.9 | 0 | 38.6 | 33
375283 | 718 | 27 | 1547 | 48.8 | 62.3 | 70.8 | 30 | 32.5 | 0.05 | 104 | 11.3 | 69.9 | 39.8 | 56.2 | 0.785 | 97.5 | 410.5 | 380.9 | 74.3 | 452.6 | 0.433 | 398.4 | 8 | 100.5 | 29.5 | 57.2 | 11.3 | 100.5 | 29.4 | 3.342 | 55.3 | 58.2 | 26.5 | 16.1 | 64 | 31 | 0.784 | 34.1 | 54 | 4160 | 22 | 100.4 | 55.6 | 0 | 19.9 | 0 | 38.5 | 33
375285 | 720 | 27 | 1555 | 50.1 | 62.2 | 70.8 | 30 | 32.5 | 0.05 | 104.1 | 11.3 | 69.9 | 39.8 | 56 | 0.784 | 97.5 | 411.1 | 381.4 | 74.3 | 452.5 | 0.441 | 399 | 8.1 | 100.6 | 29.5 | 57.2 | 11.5 | 100.5 | 29.4 | 3.426 | 56 | 57.3 | 26 | 16.1 | 64 | 31 | 0.779 | 34.9 | 55 | 4330 | 22 | 100.4 | 55.6 | 0 | 19.9 | 0 | 38.5 | 33
375287 | 722 | 27 | 1553 | 50.2 | 62.2 | 70.7 | 30 | 32.5 | 0.05 | 104.1 | 11.3 | 69.9 | 39.9 | 55.7 | 0.785 | 97.5 | 411.5 | 381.9 | 74.2 | 452.5 | 0.442 | 398.4 | 8.1 | 100.6 | 29.5 | 57.2 | 11.5 | 100.6 | 29.4 | 3.402 | 56.1 | 56.2 | 26 | 16.1 | 64 | 31 | 0.784 | 34.9 | 55 | 4260 | 22 | 98.8 | 55.6 | 0 | 20 | 0 | 38.6 | 33
375289 | 724 | 27 | 1548 | 49.7 | 62.1 | 70.6 | 30 | 32.5 | 0.05 | 104 | 11.3 | 69.9 | 39.9 | 55.4 | 0.785 | 97.5 | 411.6 | 382.1 | 74.1 | 452.4 | 0.438 | 397.8 | 8.1 | 100.6 | 29.5 | 57.1 | 11.4 | 100.6 | 29.4 | 3.389 | 55.5 | 55 | 26.5 | 16.1 | 64 | 31 | 0.78 | 34.1 | 56 | 4110 | 21.6 | 100.4 | 55.6 | 0 | 20.2 | 0 | 38.6 | 33
375291 | 726 | 27 | 1550 | 49 | 62.1 | 70.6 | 30 | 32.5 | 0.049 | 103.9 | 11.3 | 70 | 39.9 | 55.2 | 0.784 | 97.5 | 411.4 | 382 | 74.1 | 452.3 | 0.435 | 399.1 | 8 | 100.5 | 29.5 | 57.1 | 11.3 | 100.5 | 29.4 | 3.348 | 55.5 | 54.6 | 26.5 | 16.1 | 64 | 31 | 0.779 | 34.1 | 57 | 4450 | 22 | 100.4 | 55.6 | 0 | 20.1 | 0 | 38.5 | 33
375293 | 728 | 27 | 1553 | 49.9 | 62 | 70.5 | 30 | 32.5 | 0.049 | 104 | 11.3 | 70 | 39.8 | 54.9 | 0.785 | 97.5 | 412.1 | 382.6 | 74 | 452.2 | 0.438 | 398.6 | 8.1 | 100.6 | 29.5 | 57 | 11.3 | 100.5 | 29.3 | 3.378 | 55.8 | 54.8 | 26.5 | 16.1 | 64 | 31 | 0.777 | 34.9 | 57 | 4400 | 21.6 | 100.4 | 55.6 | -16.1 | 19.8 | 0 | 38.3 | 33
375295 | 730 | 27 | 1546 | 49.4 | 62 | 70.4 | 30 | 32.5 | 0.05 | 104 | 11.3 | 70 | 39.9 | 54.7 | 0.785 | 97.5 | 412.3 | 382.9 | 74 | 452.1 | 0.433 | 399.5 | 8.1 | 100.6 | 29.5 | 57 | 11.5 | 100.5 | 29.3 | 3.368 | 55.3 | 54.7 | 26.5 | 16.1 | 64 | 31 | 0.777 | 34.1 | 56 | 4040 | 22 | 100.4 | 55.6 | -16.1 | 19.9 | 0 | 38.4 | 33
375297 | 732 | 27 | 1555 | 50.4 | 62 | 70.4 | 30 | 32.5 | 0.05 | 104.1 | 11.3 | 70 | 39.9 | 54.5 | 0.785 | 97.5 | 412.7 | 383.3 | 73.9 | 452 | 0.44 | 398.7 | 8.1 | 100.6 | 29.5 | 56.9 | 11.6 | 100.5 | 29.3 | 3.445 | 56 | 54.3 | 26 | 16.1 | 64 | 31 | 0.78 | 34.9 | 55 | 4090 | 21.6 | 100.4 | 55.6 | 0 | 19.8 | 0 | 38.5 | 33
375299 | 734 | 27 | 1550 | 49.7 | 61.9 | 70.3 | 30 | 32.5 | 0.05 | 104 | 11.3 | 70.1 | 39.9 | 54.3 | 0.785 | 97.5 | 412.8 | 383.6 | 73.8 | 452 | 0.438 | 397.8 | 8.1 | 100.6 | 29.5 | 56.9 | 11.6 | 100.6 | 29.3 | 3.386 | 55.7 | 53.9 | 26.5 | 16.1 | 64 | 31 | 0.781 | 34.5 | 55 | 4310 | 21.6 | 100.4 | 55.6 | 0 | 19.9 | 0 | 38.5 | 33
375301 | 736 | 27 | 1547 | 49 | 61.9 | 70.2 | 30 | 32.5 | 0.051 | 103.9 | 11.3 | 70.1 | 39.9 | 54.1 | 0.785 | 97.5 | 412.8 | 383.6 | 73.8 | 451.9 | 0.435 | 398.5 | 8 | 100.6 | 29.5 | 56.9 | 11.6 | 100.5 | 29.3 | 3.351 | 55.3 | 53.9 | 26.5 | 16.1 | 64 | 31 | 0.784 | 34.1 | 56 | 4040 | 22 | 100.4 | 55.6 | 0 | 20 | 0 | 38.6 | 33
375303 | 738 | 27 | 1553 | 50.3 | 61.8 | 70.2 | 30 | 32.5 | 0.049 | 104.1 | 11.3 | 70.1 | 39.9 | 54 | 0.784 | 97.5 | 413.7 | 384.4 | 73.7 | 451.9 | 0.441 | 398 | 8.1 | 100.6 | 29.6 | 56.8 | 11.5 | 100.5 | 29.2 | 3.413 | 56 | 54.7 | 26 | 16.1 | 64 | 31 | 0.783 | 34.9 | 57 | 3990 | 21.6 | 100.4 | 55.6 | 0 | 19.9 | 0 | 38.6 | 33
375305 | 740 | 27 | 1554 | 50 | 61.8 | 70.1 | 30 | 32.5 | 0.049 | 104 | 11.3 | 70.1 | 39.9 | 54 | 0.784 | 97.5 | 413.5 | 384.4 | 73.7 | 451.8 | 0.439 | 397.7 | 8.1 | 100.6 | 29.6 | 56.8 | 11.6 | 100.5 | 29.2 | 3.366 | 55.9 | 55.8 | 26 | 16.1 | 64 | 31 | 0.775 | 34.9 | 57 | 4110 | 21.6 | 100.4 | 55.6 | -16.1 | 20 | 0 | 38.4 | 33
375307 | 742 | 27 | 1547 | 49.6 | 61.7 | 70.1 | 30 | 32.5 | 0.05 | 104 | 11.3 | 70.1 | 39.9 | 54.1 | 0.785 | 97.5 | 413.9 | 384.8 | 73.6 | 451.7 | 0.436 | 398.1 | 8.1 | 100.6 | 29.6 | 56.7 | 11.5 | 100.6 | 29.2 | 3.389 | 55.6 | 56.7 | 26.5 | 16.1 | 64 | 31 | 0.782 | 34.1 | 54 | 4210 | 22 | 100.4 | 55.6 | 0 | 19.9 | 0 | 38.5 | 33
375309 | 744 | 27 | 1550 | 49.6 | 61.7 | 70 | 30 | 32.5 | 0.05 | 104 | 11.3 | 70 | 39.8 | 54.1 | 0.784 | 97.5 | 414.1 | 385 | 73.6 | 451.7 | 0.435 | 398.3 | 8.1 | 100.6 | 29.6 | 56.7 | 11.5 | 100.5 | 29.3 | 3.389 | 55.6 | 57 | 26.5 | 16.1 | 64 | 31 | 0.777 | 34.5 | 54 | 4140 | 21.6 | 100.4 | 55.6 | 0 | 19.9 | 0 | 38.4 | 33
375311 | 746 | 27 | 1548 | 49.3 | 61.6 | 69.9 | 30 | 32.5 | 0.051 | 104 | 11.3 | 70 | 39.9 | 54.1 | 0.786 | 97.6 | 414.3 | 385.2 | 73.5 | 451.6 | 0.433 | 398.6 | 8 | 100.5 | 29.5 | 56.6 | 11.5 | 100.5 | 29.3 | 3.352 | 55.5 | 57.2 | 26.5 | 16.1 | 64 | 31 | 0.781 | 34.1 | 54 | 4210 | 21.6 | 100.4 | 55.6 | 0.1 | 20 | 0 | 38.4 | 33
375313 | 748 | 27 | 1549 | 49.1 | 61.6 | 69.8 | 30 | 32.5 | 0.049 | 104 | 11.3 | 70 | 39.9 | 54.2 | 0.785 | 97.5 | 414.5 | 385.5 | 73.4 | 451.5 | 0.431 | 398.8 | 8 | 100.5 | 29.5 | 56.6 | 11.7 | 100.5 | 29.3 | 3.366 | 55.4 | 57.9 | 26.5 | 16.1 | 64 | 31 | 0.778 | 34.1 | 54 | 4260 | 21.6 | 100.4 | 55.6 | 0 | 20.1 | 0 | 38.4 | 33
375315 | 750 | 27 | 1548 | 48.8 | 61.6 | 69.8 | 30 | 32.6 | 0.05 | 104 | 11.3 | 70 | 39.8 | 54.3 | 0.784 | 97.6 | 414.7 | 385.8 | 73.5 | 451.5 | 0.428 | 399 | 8 | 100.5 | 29.5 | 56.5 | 11.9 | 100.5 | 29.2 | 3.379 | 55.4 | 58.8 | 26.5 | 16.1 | 64 | 31 | 0.783 | 34.1 | 54 | 4230 | 22 | 100.4 | 55.6 | 0 | 20 | 0 | 38.4 | 33
375317 | 752 | 27 | 1550 | 49.3 | 61.5 | 69.7 | 30 | 32.6 | 0.051 | 104 | 11.3 | 70 | 39.8 | 54.5 | 0.785 | 97.5 | 415.1 | 386.3 | 73.4 | 451.4 | 0.434 | 399.8 | 8 | 100.5 | 29.5 | 56.5 | 11.9 | 100.5 | 29.2 | 3.373 | 55.4 | 59.6 | 26.5 | 16.1 | 63 | 31 | 0.777 | 34.1 | 54 | 4180 | 21.6 | 100.4 | 55.6 | -16.1 | 19.9 | 0 | 38.3 | 33
375319 | 754 | 27 | 1551 | 49.4 | 61.5 | 69.7 | 30 | 32.6 | 0.051 | 104 | 11.3 | 70 | 39.9 | 54.6 | 0.785 | 97.5 | 415.4 | 386.7 | 73.3 | 451.4 | 0.433 | 400.3 | 8 | 100.5 | 29.5 | 56.4 | 11.5 | 100.5 | 29.2 | 3.349 | 55.3 | 59.9 | 26.5 | 16.1 | 63 | 31 | 0.782 | 34.1 | 54 | 4090 | 22 | 100.4 | 55.6 | 0 | 19.8 | 0 | 38.5 | 33
375321 | 756 | 27 | 1550 | 49.3 | 61.4 | 69.6 | 30 | 32.6 | 0.05 | 104 | 11.3 | 70 | 39.8 | 54.8 | 0.784 | 97.5 | 415.7 | 386.9 | 73.2 | 451.3 | 0.431 | 399.7 | 8 | 100.5 | 29.5 | 56.4 | 11.6 | 100.4 | 29.2 | 3.358 | 55.3 | 59.8 | 26.5 | 16.1 | 63 | 31 | 0.782 | 34.1 | 54 | 4140 | 21.6 | 100.4 | 55.6 | -16.1 | 19.8 | 0 | 38.5 | 33
375323 | 758 | 27 | 1551 | 49.5 | 61.4 | 69.5 | 30 | 32.6 | 0.05 | 104 | 11.2 | 70 | 39.9 | 54.9 | 0.785 | 97.5 | 416.1 | 387.3 | 73.2 | 451.3 | 0.433 | 399.7 | 8 | 100.6 | 29.5 | 56.4 | 11.6 | 100.5 | 29.2 | 3.398 | 55.6 | 60 | 26.5 | 16.1 | 63 | 31 | 0.784 | 34.1 | 57 | 4230 | 22 | 100.4 | 55.6 | 0 | 20 | 0 | 38.5 | 33
375325 | 760 | 27 | 1549 | 49.1 | 61.3 | 69.5 | 30 | 32.6 | 0.051 | 103.9 | 11.2 | 70 | 39.9 | 55 | 0.785 | 97.6 | 416.1 | 387.5 | 73.2 | 451.2 | 0.433 | 399.7 | 8 | 100.5 | 29.4 | 56.3 | 11.6 | 100.4 | 29.1 | 3.345 | 55.2 | 60.2 | 26.5 | 16.1 | 63 | 32 | 0.779 | 34.1 | 56 | 3990 | 22 | 100.4 | 55.6 | 0 | 20 | 0 | 38.5 | 33
375327 | 762 | 27 | 1550 | 49.5 | 61.3 | 69.4 | 30 | 32.6 | 0.05 | 104 | 11.2 | 70 | 39.9 | 55.1 | 0.784 | 97.5 | 416.5 | 387.9 | 73.1 | 451.2 | 0.434 | 399.8 | 8.1 | 100.5 | 29.5 | 56.3 | 11.5 | 100.4 | 29.1 | 3.404 | 55.5 | 60.2 | 26.5 | 16.1 | 63 | 31 | 0.783 | 34.1 | 54 | 4160 | 21.6 | 100.4 | 55.6 | 0.1 | 20 | 0 | 38.5 | 33
375329 | 764 | 27 | 1546 | 48.9 | 61.2 | 69.3 | 30 | 32.5 | 0.05 | 104 | 11.3 | 70 | 39.9 | 55.1 | 0.784 | 97.6 | 416.7 | 388.1 | 73 | 451.1 | 0.43 | 400 | 8 | 100.5 | 29.5 | 56.2 | 11.9 | 100.4 | 29.1 | 3.369 | 55.4 | 59.4 | 26.5 | 16.1 | 63 | 31 | 0.776 | 34.1 | 56 | 3940 | 22 | 100.4 | 55.6 | -16.1 | 20.2 | 0 | 38.4 | 33
375331 | 766 | 27 | 1550 | 49.5 | 61.2 | 69.2 | 30 | 32.6 | 0.051 | 104 | 11.3 | 70 | 40 | 55 | 0.785 | 97.5 | 417 | 388.5 | 73 | 451.1 | 0.434 | 401.2 | 8.1 | 100.5 | 29.6 | 56.2 | 11.8 | 100.4 | 29.1 | 3.379 | 55.5 | 58.7 | 26.5 | 16.1 | 63 | 31 | 0.779 | 34.1 | 56 | 4060 | 21.6 | 100.4 | 55.6 | -16.1 | 19.9 | 0 | 38.3 | 33
375333 | 768 | 27 | 1549 | 49.5 | 61.1 | 69.2 | 30 | 32.6 | 0.049 | 103.9 | 11.3 | 70 | 39.9 | 55 | 0.783 | 97.5 | 417.3 | 388.8 | 72.9 | 451 | 0.43 | 400.9 | 8.1 | 100.5 | 29.6 | 56.1 | 11.8 | 100.4 | 29.1 | 3.368 | 55.3 | 58.6 | 26.5 | 16.1 | 63 | 31 | 0.778 | 34.1 | 56 | 4040 | 21.6 | 100.4 | 55.6 | -16.1 | 19.9 | 0 | 38.3 | 33
375335 | 770 | 27 | 1547 | 48.9 | 61.1 | 69.1 | 30 | 32.6 | 0.05 | 104 | 11.2 | 70 | 39.9 | 55 | 0.785 | 97.6 | 417.3 | 388.9 | 73 | 450.9 | 0.43 | 400.9 | 8 | 100.5 | 29.5 | 56.1 | 11.6 | 100.5 | 29.1 | 3.396 | 55.5 | 58.2 | 26.5 | 16.1 | 63 | 32 | 0.782 | 34.5 | 56 | 4160 | 21.6 | 100.4 | 55.6 | 0 | 20 | 0 | 38.4 | 33
375337 | 772 | 27 | 1551 | 49.8 | 61 | 69.1 | 30 | 32.6 | 0.05 | 104 | 11.2 | 70 | 39.8 | 54.8 | 0.786 | 97.6 | 417.9 | 389.5 | 72.9 | 450.9 | 0.435 | 401.2 | 8.1 | 100.5 | 29.5 | 56 | 11.6 | 100.5 | 29.1 | 3.383 | 55.4 | 56.9 | 26.5 | 16.1 | 63 | 32 | 0.78 | 34.1 | 56 | 4210 | 21.6 | 100.1 | 55.6 | 0 | 20 | 0 | 38.4 | 33
375339 | 774 | 27 | 1547 | 48.9 | 61 | 69 | 30 | 32.6 | 0.049 | 104 | 11.3 | 70 | 39.9 | 54.6 | 0.785 | 97.6 | 417.8 | 389.5 | 72.7 | 450.9 | 0.429 | 400.1 | 8 | 100.5 | 29.5 | 56 | 11.4 | 100.4 | 29.1 | 3.364 | 55.5 | 55.5 | 26.5 | 16.1 | 63 | 32 | 0.78 | 34.1 | 55 | 4280 | 22 | 100.4 | 55.6 | 0 | 20.1 | 0 | 38.4 | 33
375341 | 776 | 27 | 1549 | 49.4 | 60.9 | 68.9 | 30 | 32.6 | 0.051 | 104 | 11.3 | 69.9 | 39.9 | 54.4 | 0.784 | 97.6 | 418.2 | 389.9 | 72.7 | 450.8 | 0.432 | 400.3 | 8.1 | 100.5 | 29.5 | 56 | 11.3 | 100.5 | 29.1 | 3.361 | 55.3 | 54.7 | 26.5 | 16.1 | 63 | 31 | 0.783 | 34.1 | 54 | 4230 | 22 | 100.4 | 55.6 | -16.1 | 20 | 0 | 38.4 | 33
375343 | 778 | 27 | 1549 | 49 | 60.9 | 68.9 | 30 | 32.6 | 0.05 | 104 | 11.2 | 69.9 | 40 | 54.2 | 0.785 | 97.6 | 418.3 | 390 | 72.6 | 450.7 | 0.432 | 400.6 | 8 | 100.5 | 29.5 | 55.9 | 11.3 | 100.5 | 29.1 | 3.375 | 55.6 | 54.7 | 26.5 | 16.1 | 63 | 31 | 0.781 | 34.5 | 55 | 4480 | 22 | 100.4 | 55.6 | -16.1 | 19.8 | 0 | 38.4 | 33
375345 | 780 | 27 | 1550 | 49.2 | 60.8 | 68.8 | 30 | 32.6 | 0.05 | 104 | 11.2 | 70 | 39.9 | 54 | 0.785 | 97.6 | 418.7 | 390.4 | 72.6 | 450.7 | 0.43 | 401.1 | 8 | 100.5 | 29.4 | 55.9 | 11.5 | 100.5 | 29 | 3.379 | 55.5 | 54.5 | 26.5 | 16.1 | 63 | 31 | 0.784 | 34.5 | 54 | 4230 | 21.6 | 100.4 | 55.6 | 0 | 19.9 | 0 | 38.4 | 33
375347 | 782 | 27 | 1552 | 49.5 | 60.8 | 68.7 | 30 | 32.6 | 0.051 | 104 | 11.3 | 70 | 39.9 | 53.8 | 0.784 | 97.5 | 419 | 390.8 | 72.5 | 450.7 | 0.435 | 401.5 | 8 | 100.5 | 29.4 | 55.8 | 11.9 | 100.4 | 29 | 3.384 | 55.4 | 53.8 | 26.5 | 16.1 | 63 | 31 | 0.78 | 34.1 | 54 | 4230 | 21.6 | 100.4 | 55.6 | 0 | 20 | 0 | 38.4 | 33
375349 | 784 | 27 | 1551 | 49.6 | 60.8 | 68.7 | 30 | 32.6 | 0.051 | 103.9 | 11.2 | 70 | 39.9 | 53.5 | 0.784 | 97.6 | 419.2 | 391.1 | 72.4 | 450.6 | 0.433 | 402.7 | 8.1 | 100.5 | 29.4 | 55.8 | 11.9 | 100.4 | 29 | 3.362 | 55.4 | 53.1 | 26.5 | 16.1 | 63 | 31 | 0.784 | 34.1 | 54 | 3940 | 21.6 | 100.4 | 55.6 | 0 | 20.1 | 0 | 38.3 | 33
375351 | 786 | 27 | 1548 | 49 | 60.7 | 68.6 | 30 | 32.5 | 0.051 | 103.9 | 11.2 | 70 | 39.9 | 53.3 | 0.784 | 97.6 | 419.3 | 391.3 | 72.3 | 450.5 | 0.432 | 400.1 | 8 | 100.5 | 29.4 | 55.7 | 11.8 | 100.4 | 29 | 3.364 | 55.4 | 52.8 | 26.5 | 16.1 | 63 | 31 | 0.781 | 34.1 | 54 | 4380 | 22 | 100.4 | 55.7 | 0 | 20.1 | 0 | 38.3 | 33
375353 | 788 | 27 | 1549 | 49 | 60.7 | 68.5 | 30 | 32.5 | 0.051 | 104 | 11.2 | 70 | 39.9 | 53.2 | 0.784 | 97.6 | 419.6 | 391.6 | 72.3 | 450.4 | 0.43 | 399.9 | 8 | 100.5 | 29.4 | 55.7 | 11.8 | 100.4 | 29 | 3.372 | 55.4 | 53.5 | 26.5 | 16.1 | 63 | 31 | 0.779 | 34.1 | 54 | 4260 | 22 | 100.4 | 55.6 | 0 | 20.1 | 0 | 38.2 | 33
375355 | 790 | 27 | 1549 | 49 | 60.6 | 68.4 | 30 | 32.5 | 0.051 | 104 | 11.2 | 70 | 39.9 | 53.1 | 0.785 | 97.5 | 419.8 | 391.8 | 72.3 | 450.4 | 0.429 | 398.7 | 8 | 100.5 | 29.4 | 55.6 | 12 | 100.4 | 29.1 | 3.345 | 55.4 | 54.2 | 26.5 | 16.1 | 63 | 31 | 0.779 | 34.1 | 54 | 4210 | 22 | 100.4 | 55.6 | -16.1 | 19.8 | 0 | 38.2 | 33
375357 | 792 | 27 | 1550 | 49.1 | 60.6 | 68.4 | 30 | 32.5 | 0.051 | 103.9 | 11.2 | 70 | 39.9 | 53 | 0.784 | 97.6 | 420.3 | 392.3 | 72.2 | 450.4 | 0.43 | 398.2 | 8 | 100.5 | 29.3 | 55.6 | 11.6 | 100.4 | 29.1 | 3.365 | 55.3 | 54.2 | 26.5 | 16.1 | 62 | 31 | 0.778 | 34.1 | 54 | 4310 | 21.6 | 100.4 | 55.6 | 0 | 19.9 | 0 | 38.2 | 33
375359 | 794 | 27 | 1551 | 49.3 | 60.5 | 68.3 | 30 | 32.5 | 0.051 | 104 | 11.2 | 70 | 39.9 | 52.9 | 0.783 | 97.6 | 420.5 | 392.6 | 72.1 | 450.3 | 0.43 | 398.1 | 8 | 100.5 | 29.3 | 55.6 | 11.6 | 100.4 | 29 | 3.387 | 55.3 | 53.9 | 26.5 | 16.1 | 62 | 31 | 0.778 | 34.1 | 54 | 4210 | 21.6 | 100.4 | 55.6 | 0 | 19.9 | 0 | 38.4 | 33
375361 | 796 | 27 | 1551 | 49.3 | 60.5 | 68.2 | 30 | 32.5 | 0.051 | 104 | 11.3 | 70 | 39.9 | 52.9 | 0.785 | 97.6 | 420.8 | 393 | 72.1 | 450.3 | 0.432 | 399 | 8 | 100.5 | 29.3 | 55.5 | 11.6 | 100.4 | 29 | 3.369 | 55.3 | 54 | 26.5 | 16.1 | 62 | 31 | 0.782 | 34.1 | 56 | 4090 | 22 | 100.4 | 55.6 | 0.1 | 20.1 | 0 | 38.4 | 33
375363 | 798 | 27 | 1553 | 49.5 | 60.4 | 68.2 | 30 | 32.5 | 0.05 | 104 | 11.3 | 70 | 39.9 | 52.9 | 0.783 | 97.5 | 421 | 393.2 | 72 | 450.3 | 0.436 | 400.2 | 8 | 100.5 | 29.3 | 55.5 | 11.6 | 100.4 | 29 | 3.409 | 55.7 | 54.8 | 26.5 | 16.1 | 62 | 31 | 0.78 | 35.3 | 56 | 4330 | 22 | 100.4 | 55.6 | 0 | 20.1 | 0 | 38.4 | 33
375365 | 800 | 27 | 1549 | 49.1 | 60.4 | 68.1 | 30 | 32.4 | 0.05 | 104 | 11.2 | 70 | 40 | 52.9 | 0.785 | 97.6 | 421.2 | 393.4 | 72 | 450.2 | 0.432 | 400.7 | 8 | 100.5 | 29.3 | 55.4 | 11.6 | 100.4 | 29 | 3.375 | 55.3 | 55.7 | 26.5 | 16.1 | 62 | 31 | 0.781 | 34.1 | 56 | 4180 | 21.6 | 100.1 | 55.7 | -16.1 | 20 | 0 | 38.3 | 33
375367 | 802 | 27 | 1554 | 49.9 | 60.3 | 68.1 | 30 | 32.4 | 0.05 | 104.1 | 11.3 | 70 | 39.9 | 53 | 0.785 | 97.6 | 421.4 | 393.7 | 71.9 | 450.2 | 0.434 | 398.6 | 8.1 | 100.5 | 29.3 | 55.4 | 11.5 | 100.5 | 29 | 3.413 | 55.8 | 56.6 | 26.5 | 16.1 | 62 | 31 | 0.775 | 34.9 | 57 | 4110 | 21.6 | 100.4 | 55.6 | -16.1 | 19.9 | 0 | 38.2 | 33
375369 | 804 | 27 | 1548 | 49.1 | 60.3 | 68 | 30 | 32.4 | 0.05 | 104 | 11.3 | 70 | 39.9 | 53.1 | 0.784 | 97.6 | 421.6 | 394 | 71.8 | 450.2 | 0.43 | 398.7 | 8 | 100.5 | 29.3 | 55.3 | 11.5 | 100.4 | 29 | 3.361 | 55.3 | 56.8 | 26.5 | 16.1 | 62 | 31 | 0.779 | 34.1 | 54 | 3990 | 22 | 100.1 | 55.6 | -16.1 | 19.9 | 0 | 38.2 | 33
375371 | 806 | 27 | 1552 | 49.4 | 60.3 | 67.9 | 30 | 32.4 | 0.05 | 104 | 11.3 | 70 | 39.9 | 53.1 | 0.783 | 97.5 | 421.8 | 394.2 | 71.7 | 450.2 | 0.431 | 398.8 | 8 | 100.5 | 29.3 | 55.3 | 11.5 | 100.5 | 29 | 3.409 | 55.7 | 56.7 | 26.5 | 16.1 | 62 | 31 | 0.78 | 34.9 | 57 | 4110 | 21.6 | 100.4 | 55.6 | 0 | 20.1 | 0 | 38.2 | 33
375373 | 808 | 27 | 1551 | 49.5 | 60.3 | 67.9 | 30 | 32.4 | 0.05 | 104 | 11.3 | 70 | 39.9 | 53.2 | 0.785 | 97.6 | 422.3 | 394.7 | 71.8 | 450.2 | 0.431 | 398.9 | 8 | 100.5 | 29.3 | 55.2 | 11.6 | 100.4 | 29 | 3.425 | 55.6 | 57.2 | 26.5 | 16.1 | 62 | 31 | 0.779 | 34.1 | 55 | 4380 | 21.6 | 100.4 | 55.6 | 0.1 | 20.1 | 0 | 38.2 | 33
375375 | 810 | 27 | 1550 | 49.2 | 60.2 | 67.8 | 30 | 32.4 | 0.051 | 104 | 11.3 | 70 | 39.9 | 53.3 | 0.785 | 97.6 | 422.3 | 394.8 | 71.8 | 450.2 | 0.429 | 398.9 | 8 | 100.4 | 29.3 | 55.2 | 11.6 | 100.4 | 29 | 3.366 | 55.4 | 57.7 | 26.5 | 16.1 | 62 | 31 | 0.782 | 34.1 | 54 | 4160 | 22 | 100.4 | 55.6 | 0 | 20 | 0 | 38.2 | 33
375377 | 812 | 27 | 1548 | 49.1 | 60.1 | 67.7 | 30 | 32.4 | 0.05 | 104 | 11.3 | 70 | 39.9 | 53.5 | 0.784 | 97.6 | 422.5 | 395.1 | 71.6 | 450.2 | 0.427 | 398.8 | 8 | 100.4 | 29.3 | 55.2 | 11.5 | 100.4 | 28.9 | 3.38 | 55.3 | 57.9 | 26.5 | 16.1 | 62 | 31 | 0.781 | 34.1 | 54 | 4210 | 21.6 | 100.4 | 55.5 | -16.1 | 20 | 0 | 38.1 | 33
375379 | 814 | 27 | 1550 | 49.8 | 60.1 | 67.7 | 30 | 32.4 | 0.05 | 104 | 11.3 | 70 | 39.9 | 53.5 | 0.785 | 97.6 | 423 | 395.6 | 71.6 | 450.2 | 0.432 | 399.8 | 8.1 | 100.5 | 29.4 | 55.1 | 11.5 | 100.5 | 28.9 | 3.436 | 55.5 | 57.3 | 26.5 | 16.1 | 62 | 31 | 0.779 | 34.1 | 56 | 4210 | 22 | 100.4 | 55.6 | 0 | 19.9 | 0 | 38.2 | 33
375381 | 816 | 27 | 1548 | 49.2 | 60.1 | 67.6 | 30 | 32.4 | 0.051 | 104 | 11.2 | 70 | 39.9 | 53.5 | 0.785 | 97.6 | 423.1 | 395.7 | 71.6 | 450.2 | 0.429 | 400.4 | 8.1 | 100.6 | 29.4 | 55.1 | 11.5 | 100.5 | 28.9 | 3.374 | 55.5 | 56.9 | 26.5 | 16.1 | 62 | 31 | 0.778 | 34.1 | 56 | 4140 | 21.6 | 100.4 | 55.6 | 0 | 19.8 | 0 | 38.3 | 33
375383 | 818 | 27 | 1548 | 49 | 60 | 67.6 | 30 | 32.4 | 0.05 | 104 | 11.2 | 70 | 39.9 | 53.5 | 0.785 | 97.6 | 423.2 | 395.9 | 71.5 | 450.2 | 0.428 | 400.4 | 8 | 100.6 | 29.4 | 55 | 11.5 | 100.5 | 28.9 | 3.364 | 55.7 | 57 | 26.5 | 16.1 | 62 | 31 | 0.781 | 34.9 | 55 | 4140 | 22 | 100.4 | 55.6 | 0 | 19.9 | 0 | 38.3 | 33
375385 | 820 | 27 | 1547 | 48.9 | 60 | 67.5 | 30 | 32.4 | 0.05 | 104 | 11.2 | 70 | 39.9 | 53.5 | 0.785 | 97.6 | 423.4 | 396.2 | 71.4 | 450.2 | 0.429 | 401.3 | 8 | 100.6 | 29.4 | 55 | 11.6 | 100.5 | 28.9 | 3.397 | 55.6 | 57 | 26.5 | 16.1 | 62 | 31 | 0.782 | 34.1 | 56 | 4230 | 22 | 100.4 | 55.6 | 0 | 20.1 | 0 | 38.3 | 33
375387 | 822 | 27 | 1547 | 49 | 59.9 | 67.4 | 30 | 32.3 | 0.051 | 104 | 11.2 | 70 | 39.9 | 53.5 | 0.785 | 97.6 | 423.7 | 396.4 | 71.4 | 450.2 | 0.427 | 400.4 | 8 | 100.5 | 29.5 | 55 | 11.6 | 100.4 | 28.9 | 3.378 | 55.5 | 56.3 | 26.5 | 16.1 | 62 | 31 | 0.783 | 34.5 | 56 | 4360 | 22 | 100.4 | 55.6 | 0 | 20 | 0 | 38.2 | 33
375389 | 824 | 27 | 1549 | 49 | 59.9 | 67.3 | 30 | 32.3 | 0.051 | 104 | 11.3 | 70 | 40 | 53.4 | 0.784 | 97.6 | 423.9 | 396.7 | 71.4 | 450.2 | 0.429 | 398.2 | 8 | 100.5 | 29.5 | 54.9 | 11.5 | 100.4 | 28.9 | 3.368 | 55.5 | 55.1 | 26.5 | 16.1 | 62 | 31 | 0.785 | 34.1 | 56 | 4310 | 22 | 100.4 | 55.6 | -16.1 | 20.1 | 0 | 38.2 | 33
375391 | 826 | 27 | 1548 | 49 | 59.9 | 67.2 | 30 | 32.3 | 0.051 | 104 | 11.3 | 70 | 40 | 53.2 | 0.783 | 97.6 | 424.2 | 397 | 71.3 | 450.2 | 0.431 | 397.4 | 8 | 100.4 | 29.5 | 54.9 | 11.4 | 100.4 | 28.9 | 3.409 | 55.5 | 54.4 | 26.5 | 16.1 | 62 | 31 | 0.781 | 34.5 | 56 | 4280 | 21.6 | 100.4 | 55.6 | -16.1 | 20 | 0 | 38.1 | 33
375393 | 828 | 27 | 1551 | 49.2 | 59.8 | 67.2 | 30 | 32.3 | 0.05 | 104 | 11.3 | 69.9 | 40 | 53.1 | 0.785 | 97.6 | 424.5 | 397.3 | 71.2 | 450.2 | 0.432 | 397 | 8 | 100.5 | 29.5 | 54.8 | 11.4 | 100.4 | 28.9 | 3.38 | 55.4 | 54.4 | 26.5 | 16.1 | 62 | 31 | 0.778 | 34.5 | 56 | 4210 | 22 | 100.1 | 55.5 | -16.1 | 19.9 | 0 | 38 | 33
375395 | 830 | 27 | 1552 | 49.4 | 59.8 | 67.1 | 30 | 32.3 | 0.05 | 104 | 11.3 | 69.9 | 40 | 53 | 0.785 | 97.6 | 424.8 | 397.7 | 71.2 | 450.2 | 0.431 | 397.2 | 8 | 100.5 | 29.5 | 54.8 | 11.6 | 100.5 | 28.9 | 3.372 | 55.6 | 54.2 | 26.5 | 16.1 | 62 | 31 | 0.782 | 34.5 | 57 | 3960 | 21.6 | 100.4 | 55.6 | 0 | 19.9 | 0 | 38.1 | 33
375397 | 832 | 27 | 1550 | 49.4 | 59.7 | 67 | 30 | 32.3 | 0.05 | 104 | 11.3 | 70 | 40 | 52.8 | 0.785 | 97.6 | 425.1 | 398.1 | 71.1 | 450.2 | 0.43 | 397.6 | 8 | 100.5 | 29.5 | 54.7 | 11.6 | 100.4 | 28.9 | 3.398 | 55.4 | 53.3 | 26.5 | 16.1 | 62 | 31 | 0.778 | 34.1 | 56 | 3960 | 21.6 | 100.4 | 55.6 | 0 | 20 | 0 | 38.2 | 33
375399 | 834 | 27 | 1549 | 48.9 | 59.7 | 66.9 | 30 | 32.3 | 0.051 | 104 | 11.3 | 70 | 40 | 52.6 | 0.785 | 97.6 | 425.2 | 398.3 | 71 | 450.2 | 0.427 | 397.6 | 8 | 100.5 | 29.5 | 54.7 | 11.6 | 100.4 | 28.8 | 3.383 | 55.4 | 52.4 | 26.5 | 16.1 | 62 | 31 | 0.78 | 34.1 | 54 | 4230 | 21.6 | 100.4 | 55.6 | 0 | 19.9 | 0 | 38.2 | 33
375401 | 836 | 27 | 1552 | 49.3 | 59.6 | 66.9 | 30 | 32.3 | 0.051 | 104 | 11.3 | 70 | 40.1 | 52.4 | 0.785 | 97.6 | 425.5 | 398.5 | 71 | 450.2 | 0.429 | 398.3 | 8 | 100.5 | 29.5 | 54.7 | 11.4 | 100.4 | 28.8 | 3.386 | 55.4 | 52.1 | 26.5 | 16.1 | 61 | 31 | 0.778 | 34.5 | 54 | 4310 | 22 | 100.4 | 55.6 | 0 | 20 | 0 | 38.2 | 33
375403 | 838 | 27 | 1549 | 48.7 | 59.6 | 66.8 | 30 | 32.3 | 0.051 | 104 | 11.3 | 70 | 40.2 | 52.2 | 0.783 | 97.6 | 425.5 | 398.7 | 70.9 | 450.1 | 0.428 | 400.2 | 8 | 100.5 | 29.5 | 54.6 | 11.3 | 100.4 | 28.8 | 3.397 | 55.4 | 52.4 | 26.5 | 16.1 | 61 | 31 | 0.781 | 34.5 | 54 | 4230 | 21.6 | 100.4 | 55.5 | -16.1 | 19.9 | 0 | 38.2 | 33
375405 | 840 | 27 | 1551 | 49.5 | 59.5 | 66.7 | 30 | 32.3 | 0.05 | 104 | 11.3 | 70 | 40.2 | 52.1 | 0.786 | 97.6 | 426.1 | 399.2 | 70.9 | 450.1 | 0.429 | 400.6 | 8 | 100.5 | 29.5 | 54.6 | 11.5 | 100.4 | 28.8 | 3.393 | 55.4 | 52.9 | 26.5 | 16.1 | 61 | 31 | 0.781 | 34.5 | 54 | 4260 | 22 | 100.4 | 55.6 | 0 | 19.9 | 0 | 38.1 | 33
375407 | 842 | 27 | 1550 | 48.9 | 59.5 | 66.7 | 30 | 32.3 | 0.051 | 104 | 11.3 | 69.9 | 40.1 | 52 | 0.784 | 97.6 | 426.2 | 399.4 | 70.8 | 450.1 | 0.426 | 399.5 | 8 | 100.5 | 29.5 | 54.5 | 11.6 | 100.4 | 28.8 | 3.374 | 55.4 | 52.5 | 26.5 | 16.1 | 61 | 31 | 0.777 | 34.1 | 54 | 4260 | 22 | 100.4 | 55.6 | 0 | 20 | 0 | 38.2 | 33
375409 | 844 | 27 | 1547 | 48.9 | 59.4 | 66.6 | 30 | 32.3 | 0.051 | 104 | 11.3 | 70 | 40 | 51.9 | 0.785 | 97.6 | 426.6 | 399.8 | 70.8 | 450.1 | 0.428 | 399.6 | 8 | 100.5 | 29.5 | 54.5 | 11.6 | 100.4 | 28.8 | 3.399 | 55.4 | 52 | 26.5 | 16.1 | 61 | 31 | 0.778 | 34.1 | 54 | 4230 | 22 | 100.4 | 55.6 | 0 | 20.2 | 0 | 38.2 | 33
375411 | 846 | 27 | 1550 | 48.9 | 59.4 | 66.5 | 30 | 32.2 | 0.051 | 104 | 11.3 | 70 | 40 | 51.8 | 0.786 | 97.6 | 426.7 | 400 | 70.7 | 450.1 | 0.432 | 400.7 | 8 | 100.5 | 29.5 | 54.4 | 11.5 | 100.4 | 28.8 | 3.385 | 55.4 | 52 | 26.5 | 16.1 | 61 | 31 | 0.777 | 34.1 | 54 | 4210 | 21.6 | 100.4 | 55.6 | -16.1 | 20.1 | 0 | 38.1 | 33
375413 | 848 | 27 | 1552 | 49.4 | 59.4 | 66.4 | 30 | 32.2 | 0.051 | 103.9 | 11.3 | 70 | 40 | 51.7 | 0.785 | 97.6 | 427.1 | 400.4 | 70.6 | 450.1 | 0.432 | 400.1 | 8 | 100.5 | 29.5 | 54.4 | 11.5 | 100.4 | 28.8 | 3.375 | 55.3 | 52.6 | 26.5 | 16.1 | 61 | 31 | 0.78 | 34.1 | 56 | 4110 | 22 | 100.1 | 55.7 | -16.1 | 20.1 | 0 | 38 | 33
375415 | 850 | 27 | 1548 | 49 | 59.3 | 66.4 | 30 | 32.2 | 0.051 | 104 | 11.3 | 70 | 40.1 | 51.7 | 0.784 | 97.6 | 427.2 | 400.6 | 70.6 | 450 | 0.43 | 399.6 | 8 | 100.5 | 29.5 | 54.3 | 11.6 | 100.4 | 28.8 | 3.381 | 55.3 | 53.4 | 26.5 | 16.1 | 61 | 31 | 0.785 | 34.1 | 56 | 3940 | 21.6 | 100.4 | 55.6 | -16.1 | 19.9 | 0 | 38 | 33
375417 | 852 | 27 | 1552 | 50 | 59.3 | 66.3 | 30 | 32.2 | 0.051 | 104.1 | 11.3 | 70 | 40.1 | 51.7 | 0.785 | 97.6 | 427.9 | 401.3 | 70.5 | 450 | 0.437 | 397.1 | 8.1 | 100.5 | 29.4 | 54.3 | 11.6 | 100.5 | 28.8 | 3.442 | 55.6 | 53.9 | 26.5 | 16.1 | 61 | 31 | 0.777 | 34.1 | 57 | 3990 | 21.6 | 100.4 | 55.6 | 0 | 19.9 | 0 | 38.1 | 33
375419 | 854 | 27 | 1555 | 50.3 | 59.2 | 66.2 | 30 | 32.2 | 0.05 | 104.1 | 11.3 | 70 | 40 | 51.7 | 0.785 | 97.6 | 427.9 | 401.3 | 70.4 | 450 | 0.44 | 395 | 8.1 | 100.6 | 29.4 | 54.2 | 11.5 | 100.5 | 28.8 | 3.449 | 56.1 | 53.6 | 26.5 | 16.1 | 61 | 31 | 0.781 | 35.3 | 55 | 4600 | 21.6 | 100.4 | 55.6 | 0 | 19.9 | 0 | 38.1 | 33
375421 | 856 | 27 | 1550 | 49.7 | 59.1 | 66.2 | 30 | 32.1 | 0.051 | 104 | 11.3 | 70 | 40 | 51.7 | 0.784 | 97.6 | 428.1 | 401.5 | 70.4 | 450 | 0.434 | 395.9 | 8.1 | 100.5 | 29.4 | 54.2 | 11.6 | 100.4 | 28.8 | 3.409 | 55.4 | 53.5 | 26.5 | 16.1 | 61 | 31 | 0.782 | 34.1 | 54 | 4260 | 22 | 100.4 | 55.6 | 0.1 | 19.9 | 0 | 38.2 | 33
375423 | 858 | 27 | 1548 | 49 | 59.1 | 66.1 | 30 | 32.1 | 0.051 | 103.9 | 11.3 | 70 | 40 | 51.8 | 0.785 | 97.6 | 428.1 | 401.6 | 70.4 | 449.9 | 0.429 | 396 | 8 | 100.5 | 29.4 | 54.2 | 11.6 | 100.4 | 28.8 | 3.375 | 55.4 | 54 | 26.5 | 16.1 | 61 | 31 | 0.779 | 34.1 | 54 | 4090 | 22 | 100.4 | 55.7 | 0 | 20 | 0 | 38.2 | 33
375425 | 860 | 27 | 1550 | 49.7 | 59.1 | 66.1 | 30 | 32.1 | 0.05 | 104 | 11.3 | 70 | 39.9 | 51.8 | 0.785 | 97.6 | 428.6 | 402.1 | 70.3 | 449.8 | 0.435 | 393.5 | 8.1 | 100.5 | 29.4 | 54.1 | 11.6 | 100.4 | 28.7 | 3.397 | 55.3 | 54.7 | 26.5 | 16.1 | 61 | 31 | 0.781 | 34.1 | 56 | 3960 | 22 | 100.4 | 55.7 | -16.1 | 20.1 | 0 | 38.1 | 33
375427 | 862 | 27 | 1549 | 49.4 | 59 | 66 | 30 | 32.1 | 0.051 | 104 | 11.3 | 70 | 39.9 | 51.9 | 0.785 | 97.6 | 428.6 | 402.2 | 70.2 | 449.8 | 0.433 | 392.5 | 8 | 100.5 | 29.4 | 54.1 | 11.7 | 100.4 | 28.7 | 3.465 | 55.7 | 55.2 | 26.5 | 16.1 | 61 | 31 | 0.779 | 34.5 | 57 | 4210 | 22 | 100.4 | 55.6 | 0 | 19.9 | 0 | 38 | 33
375429 | 864 | 27 | 1553 | 50.3 | 59 | 65.9 | 30 | 32.1 | 0.051 | 104.1 | 11.3 | 70.1 | 39.9 | 51.9 | 0.784 | 97.6 | 429.3 | 402.8 | 70.1 | 449.7 | 0.44 | 392 | 8.1 | 100.6 | 29.4 | 54 | 11.9 | 100.5 | 28.7 | 3.453 | 55.7 | 54.7 | 26.5 | 16.1 | 61 | 31 | 0.781 | 34.5 | 57 | 3920 | 21.6 | 100.4 | 55.6 | 0 | 20 | 0 | 38 | 33
375431 | 866 | 27 | 1548 | 49.3 | 58.9 | 65.9 | 30 | 32 | 0.05 | 103.9 | 11.3 | 70 | 40 | 51.9 | 0.785 | 97.6 | 428.9 | 402.7 | 70.1 | 449.7 | 0.433 | 391.7 | 8.1 | 100.5 | 29.4 | 54 | 11.9 | 100.4 | 28.8 | 3.366 | 55.4 | 54.2 | 26.5 | 16.1 | 61 | 31 | 0.777 | 34.1 | 56 | 4180 | 21.6 | 100.4 | 55.7 | 0 | 19.9 | 0 | 38 | 33
375433 | 868 | 27 | 1549 | 49.5 | 58.9 | 65.8 | 30 | 32 | 0.051 | 104 | 11.3 | 70 | 40 | 51.9 | 0.785 | 97.6 | 429.3 | 403.1 | 70.1 | 449.6 | 0.434 | 392.1 | 8.1 | 100.5 | 29.4 | 53.9 | 11.7 | 100.4 | 28.8 | 3.389 | 55.4 | 54.6 | 26.5 | 16.1 | 61 | 31 | 0.779 | 34.1 | 56 | 4040 | 21.6 | 100.4 | 55.7 | 0.1 | 20.1 | 0 | 38 | 33
375435 | 870 | 27 | 1547 | 49.5 | 58.9 | 65.8 | 30 | 32 | 0.051 | 104 | 11.3 | 70 | 40 | 52 | 0.785 | 97.6 | 429.5 | 403.3 | 70 | 449.6 | 0.434 | 393.1 | 8.1 | 100.5 | 29.5 | 53.9 | 11.6 | 100.4 | 28.7 | 3.438 | 55.6 | 54.9 | 26.5 | 16.1 | 61 | 31 | 0.782 | 34.1 | 56 | 4040 | 22 | 100.4 | 55.6 | 0 | 20.1 | 0 | 38 | 33
375437 | 872 | 27 | 1551 | 49.9 | 58.8 | 65.7 | 30 | 32 | 0.051 | 104 | 11.3 | 70 | 40 | 52 | 0.786 | 97.6 | 429.9 | 403.7 | 70 | 449.5 | 0.438 | 393.4 | 8.1 | 100.5 | 29.5 | 53.9 | 11.6 | 100.4 | 28.7 | 3.439 | 55.7 | 54.5 | 26.5 | 16.1 | 61 | 31 | 0.782 | 34.5 | 56 | 4090 | 21.6 | 100.4 | 55.6 | 0 | 20.1 | 0 | 38 | 33
375439 | 874 | 27 | 1551 | 49.8 | 58.8 | 65.6 | 30 | 32 | 0.051 | 104 | 11.3 | 70 | 40 | 51.9 | 0.784 | 97.6 | 429.9 | 403.8 | 69.9 | 449.5 | 0.438 | 393.6 | 8.1 | 100.5 | 29.6 | 53.8 | 11.6 | 100.4 | 28.7 | 3.411 | 55.8 | 53.5 | 26.5 | 16.1 | 60 | 31 | 0.775 | 35.3 | 57 | 4360 | 21.6 | 100.4 | 55.6 | 0 | 19.9 | 0 | 38 | 33
375441 | 876 | 27 | 1549 | 49.3 | 58.7 | 65.6 | 30 | 31.9 | 0.051 | 103.9 | 11.3 | 70 | 39.9 | 51.8 | 0.784 | 97.6 | 430 | 403.9 | 69.8 | 449.4 | 0.435 | 393.7 | 8 | 100.5 | 29.6 | 53.8 | 11.4 | 100.4 | 28.6 | 3.38 | 55.3 | 53 | 26.5 | 16.1 | 60 | 31 | 0.78 | 34.1 | 54 | 4180 | 22 | 100.4 | 55.6 | 0 | 19.9 | 0 | 38 | 33
375443 | 878 | 27 | 1548 | 49.1 | 58.7 | 65.5 | 30 | 31.9 | 0.051 | 103.9 | 11.3 | 70 | 39.9 | 51.7 | 0.784 | 97.6 | 430.3 | 404.3 | 69.8 | 449.3 | 0.435 | 393.1 | 8 | 100.4 | 29.6 | 53.7 | 11.4 | 100.3 | 28.6 | 3.362 | 55.3 | 53.2 | 26.5 | 16.1 | 60 | 31 | 0.777 | 34.1 | 54 | 4330 | 21.6 | 100.4 | 55.7 | 0 | 19.8 | 0 | 38.1 | 33
375445 | 880 | 27 | 1550 | 49.5 | 58.6 | 65.5 | 30 | 31.9 | 0.051 | 104 | 11.3 | 70 | 39.8 | 51.7 | 0.785 | 97.6 | 430.7 | 404.7 | 69.7 | 449.3 | 0.437 | 392.5 | 8 | 100.5 | 29.6 | 53.7 | 11.6 | 100.4 | 28.6 | 3.41 | 55.5 | 53.4 | 26.5 | 16.1 | 60 | 31 | 0.78 | 34.1 | 54 | 4330 | 22 | 100.1 | 55.6 | 0 | 20.1 | 0 | 38.1 | 33
375447 | 882 | 27 | 1547 | 48.7 | 58.6 | 65.4 | 30 | 31.9 | 0.051 | 103.9 | 11.3 | 70 | 39.9 | 51.6 | 0.785 | 97.6 | 430.6 | 404.7 | 69.7 | 449.2 | 0.434 | 392.3 | 8 | 100.4 | 29.6 | 53.6 | 11.6 | 100.4 | 28.6 | 3.363 | 55.4 | 52.7 | 26.5 | 16.1 | 60 | 31 | 0.779 | 34.1 | 54 | 4310 | 22 | 100.1 | 55.6 | 0 | 20.1 | 0 | 38.1 | 33
375449 | 884 | 27 | 1550 | 49.7 | 58.5 | 65.3 | 30 | 31.9 | 0.051 | 104 | 11.3 | 70 | 39.9 | 51.4 | 0.786 | 97.6 | 431.2 | 405.3 | 69.6 | 449.2 | 0.439 | 391.5 | 8.1 | 100.5 | 29.5 | 53.6 | 11.6 | 100.4 | 28.7 | 3.412 | 55.4 | 51.7 | 26.5 | 16.1 | 60 | 31 | 0.783 | 34.1 | 54 | 4090 | 22 | 100.4 | 55.6 | -16.1 | 20 | 0 | 37.9 | 33
375451 | 886 | 27 | 1550 | 49.3 | 58.5 | 65.2 | 30 | 31.9 | 0.051 | 103.9 | 11.3 | 69.9 | 40 | 51.3 | 0.783 | 97.6 | 431.2 | 405.4 | 69.6 | 449.1 | 0.438 | 391.2 | 8 | 100.4 | 29.5 | 53.5 | 11.4 | 100.3 | 28.7 | 3.363 | 55.5 | 51.3 | 26.5 | 16.1 | 60 | 31 | 0.785 | 34.5 | 54 | 4110 | 21.6 | 100.1 | 55.6 | -16.1 | 19.9 | 0 | 37.7 | 33
375453 | 888 | 27 | 1549 | 49.6 | 58.4 | 65.2 | 30 | 31.9 | 0.051 | 104 | 11.3 | 69.9 | 40.1 | 51.2 | 0.784 | 97.6 | 431.7 | 405.9 | 69.4 | 449 | 0.44 | 391.3 | 8.1 | 100.5 | 29.5 | 53.5 | 11.4 | 100.4 | 28.6 | 3.424 | 55.5 | 51.6 | 26.5 | 16.1 | 60 | 31 | 0.778 | 34.1 | 56 | 4010 | 21.6 | 100.4 | 55.6 | 0 | 20 | 0 | 37.8 | 33
375455 | 890 | 27 | 1554 | 49.9 | 58.4 | 65.1 | 30 | 31.8 | 0.051 | 104 | 11.3 | 69.9 | 40.1 | 51.1 | 0.784 | 97.6 | 431.8 | 406 | 69.5 | 449 | 0.445 | 391 | 8.1 | 100.4 | 29.6 | 53.5 | 11.8 | 100.3 | 28.6 | 3.368 | 55.7 | 51.8 | 26.5 | 16.1 | 60 | 31 | 0.779 | 34.5 | 57 | 4110 | 21.6 | 100.1 | 55.7 | 0 | 19.9 | 0 | 37.9 | 33
375457 | 892 | 27 | 1548 | 49.2 | 58.4 | 65.1 | 30 | 31.8 | 0.051 | 103.9 | 11.3 | 70 | 40.1 | 51 | 0.784 | 97.6 | 431.9 | 406.2 | 69.4 | 448.9 | 0.438 | 392.2 | 8 | 100.4 | 29.6 | 53.4 | 12 | 100.4 | 28.6 | 3.383 | 55.3 | 51.5 | 26.5 | 16.1 | 60 | 31 | 0.778 | 34.1 | 56 | 4310 | 22 | 100.1 | 55.5 | 0 | 19.9 | 0 | 37.9 | 33
375459 | 894 | 27 | 1549 | 49.1 | 58.3 | 65 | 30 | 31.8 | 0.051 | 103.9 | 11.3 | 70 | 40.1 | 50.8 | 0.784 | 97.6 | 431.9 | 406.3 | 69.3 | 448.8 | 0.438 | 395 | 8 | 100.3 | 29.6 | 53.4 | 11.6 | 100.3 | 28.6 | 3.379 | 55.2 | 50.8 | 26.5 | 16.1 | 60 | 31 | 0.779 | 34.1 | 56 | 4180 | 22 | 100.1 | 55.6 | -16.1 | 19.9 | 0 | 38.1 | 33
375461 | 896 | 27 | 1549 | 49 | 58.3 | 64.9 | 30 | 31.8 | 0.051 | 103.9 | 11.3 | 70 | 40 | 50.7 | 0.785 | 97.6 | 432.3 | 406.7 | 69.2 | 448.7 | 0.437 | 395.6 | 8 | 100.3 | 29.6 | 53.3 | 11.5 | 100.2 | 28.6 | 3.372 | 55.2 | 50.6 | 26.5 | 16.1 | 60 | 31 | 0.782 | 34.1 | 56 | 4160 | 22 | 100.1 | 55.5 | -16.1 | 19.9 | 0 | 38 | 33
375463 | 898 | 27 | 1555 | 50.2 | 58.2 | 64.8 | 30 | 31.8 | 0.05 | 104.1 | 11.3 | 70 | 40 | 50.6 | 0.784 | 97.6 | 432.8 | 407.3 | 69.2 | 448.5 | 0.444 | 397 | 8.1 | 100.4 | 29.5 | 53.3 | 11.5 | 100.3 | 28.6 | 3.463 | 55.9 | 51 | 26.5 | 16.1 | 60 | 31 | 0.778 | 35.3 | 57 | 3990 | 21.6 | 100.4 | 55.6 | -16.1 | 19.9 | 0 | 38 | 33
375465 | 900 | 27 | 1550 | 49.7 | 58.2 | 64.8 | 30 | 31.8 | 0.051 | 104.1 | 11.3 | 70 | 40 | 50.6 | 0.784 | 97.6 | 433 | 407.5 | 69.2 | 448.5 | 0.443 | 395.4 | 8.1 | 100.5 | 29.5 | 53.2 | 11.6 | 100.4 | 28.6 | 3.436 | 55.7 | 51.7 | 26.5 | 16.1 | 60 | 31 | 0.777 | 34.5 | 54 | 4380 | 21.6 | 100.4 | 55.6 | 0 | 19.9 | 0 | 37.9 | 33
375467 | 902 | 27 | 1549 | 49.3 | 58.1 | 64.7 | 30 | 31.7 | 0.051 | 104 | 11.3 | 70.1 | 40 | 50.6 | 0.785 | 97.6 | 432.9 | 407.5 | 69.2 | 448.4 | 0.441 | 396 | 8.1 | 100.4 | 29.5 | 53.2 | 11.6 | 100.4 | 28.6 | 3.385 | 55.5 | 51.9 | 26.5 | 16.1 | 60 | 31 | 0.779 | 34.5 | 56 | 4280 | 22 | 100.1 | 55.7 | 0 | 19.9 | 0 | 37.9 | 33
375469 | 904 | 27 | 1551 | 49.4 | 58.1 | 64.7 | 30 | 31.7 | 0.05 | 104 | 11.3 | 70.1 | 40 | 50.5 | 0.785 | 97.6 | 433.1 | 407.7 | 69 | 448.4 | 0.44 | 395.6 | 8 | 100.4 | 29.5 | 53.1 | 11.5 | 100.4 | 28.6 | 3.389 | 55.5 | 51.4 | 26.5 | 16.1 | 60 | 31 | 0.78 | 34.5 | 57 | 4010 | 21.6 | 100.4 | 55.5 | 0 | 20.1 | 0 | 38 | 33
375471 | 906 | 27 | 1550 | 49.2 | 58 | 64.6 | 30 | 31.7 | 0.051 | 104 | 11.3 | 70.1 | 40 | 50.4 | 0.783 | 97.6 | 433.3 | 407.9 | 69 | 448.3 | 0.44 | 394.3 | 8 | 100.4 | 29.6 | 53.1 | 11.6 | 100.4 | 28.6 | 3.377 | 55.5 | 51.3 | 26.5 | 16.1 | 60 | 31 | 0.781 | 34.5 | 57 | 3960 | 22 | 100.4 | 55.5 | 0 | 20.2 | 0 | 38 | 33
375473 | 908 | 27 | 1550 | 49.1 | 58 | 64.5 | 30 | 31.7 | 0.051 | 104 | 11.3 | 70 | 40 | 50.4 | 0.785 | 97.6 | 433.6 | 408.2 | 68.9 | 448.2 | 0.434 | 394.3 | 8 | 100.4 | 29.6 | 53.1 | 11.6 | 100.4 | 28.6 | 3.394 | 55.5 | 51.7 | 26.5 | 16.1 | 60 | 31 | 0.779 | 34.5 | 54 | 4260 | 21.6 | 100.1 | 55.5 | 0 | 20.1 | 0 | 37.9 | 33
375475 | 910 | 27 | 1551 | 49.5 | 58 | 64.4 | 30 | 31.7 | 0.051 | 104 | 11.3 | 70 | 39.9 | 50.5 | 0.784 | 97.6 | 434 | 408.8 | 68.9 | 448.2 | 0.434 | 394.5 | 8 | 100.4 | 29.5 | 53 | 11.6 | 100.4 | 28.6 | 3.397 | 55.5 | 52.4 | 26.5 | 16.1 | 60 | 31 | 0.777 | 34.5 | 54 | 4400 | 22 | 100.4 | 55.6 | -16.1 | 19.9 | 0 | 37.8 | 33
375477 | 912 | 27 | 1549 | 49.3 | 57.9 | 64.3 | 30 | 31.7 | 0.051 | 104 | 11.3 | 70 | 40 | 50.5 | 0.784 | 97.6 | 434.3 | 409 | 68.8 | 448.2 | 0.432 | 394.9 | 8 | 100.4 | 29.5 | 53 | 11.5 | 100.4 | 28.6 | 3.414 | 55.4 | 52.7 | 26.5 | 16.1 | 60 | 31 | 0.78 | 34.1 | 54 | 4180 | 22 | 100.1 | 55.6 | 0 | 19.9 | 0 | 37.8 | 33
375479 | 914 | 27 | 1550 | 49.7 | 57.9 | 64.2 | 30 | 31.7 | 0.051 | 104 | 11.3 | 70 | 40 | 50.5 | 0.785 | 97.6 | 434.6 | 409.4 | 68.7 | 448.1 | 0.434 | 394.7 | 8.1 | 100.5 | 29.5 | 52.9 | 11.5 | 100.4 | 28.6 | 3.425 | 55.5 | 52.2 | 26.5 | 16.1 | 60 | 31 | 0.777 | 34.1 | 54 | 4110 | 21.6 | 100.4 | 55.5 | 0 | 19.9 | 0 | 38 | 33
375481 | 916 | 27 | 1549 | 49.3 | 57.8 | 64.2 | 30 | 31.7 | 0.051 | 104 | 11.3 | 70 | 40 | 50.4 | 0.785 | 97.6 | 434.7 | 409.5 | 68.8 | 448.1 | 0.43 | 395.8 | 8 | 100.4 | 29.5 | 52.9 | 11.5 | 100.3 | 28.6 | 3.374 | 55.3 | 51.9 | 26.5 | 16.1 | 60 | 31 | 0.78 | 34.1 | 56 | 4330 | 21.6 | 100.1 | 55.6 | 0 | 19.9 | 0 | 38 | 33
375483 | 918 | 27 | 1549 | 49.1 | 57.8 | 64.1 | 30 | 31.6 | 0.051 | 103.9 | 11.3 | 69.9 | 40 | 50.4 | 0.784 | 97.6 | 434.9 | 409.8 | 68.7 | 448 | 0.43 | 395.3 | 8 | 100.3 | 29.5 | 52.8 | 11.6 | 100.3 | 28.6 | 3.379 | 55.2 | 52.2 | 26.5 | 16.1 | 59 | 31 | 0.778 | 34.1 | 56 | 4450 | 21.6 | 100.1 | 55.5 | 0 | 20 | 0 | 38 | 33
375485 | 920 | 27 | 1549 | 49.3 | 57.7 | 64 | 30 | 31.6 | 0.051 | 104 | 11.3 | 69.9 | 40 | 50.4 | 0.784 | 97.6 | 435.3 | 410.2 | 68.6 | 448 | 0.43 | 395.4 | 8.1 | 100.4 | 29.5 | 52.8 | 11.6 | 100.4 | 28.6 | 3.43 | 55.6 | 52.7 | 26.5 | 16.1 | 59 | 31 | 0.777 | 34.1 | 56 | 4180 | 21.6 | 100.4 | 55.6 | 0 | 20.1 | 0 | 37.9 | 33
375487 | 922 | 27 | 1550 | 50.1 | 57.7 | 64 | 30 | 31.6 | 0.051 | 104.1 | 11.3 | 70 | 40 | 50.5 | 0.786 | 97.6 | 435.7 | 410.6 | 68.5 | 447.9 | 0.431 | 396.3 | 8.1 | 100.5 | 29.5 | 52.8 | 11.6 | 100.5 | 28.6 | 3.46 | 55.8 | 52.7 | 26.5 | 16.1 | 59 | 31 | 0.784 | 34.1 | 56 | 4210 | 21.6 | 100.4 | 55.6 | -16.1 | 20 | 0 | 37.8 | 33
375489 | 924 | 27 | 1551 | 49.8 | 57.7 | 63.9 | 30 | 31.6 | 0.051 | 104.1 | 11.3 | 70 | 39.9 | 50.4 | 0.785 | 97.6 | 435.6 | 410.6 | 68.5 | 448 | 0.432 | 396.3 | 8.1 | 100.5 | 29.5 | 52.7 | 11.6 | 100.4 | 28.5 | 3.439 | 56.1 | 51.9 | 26.5 | 16.1 | 59 | 31 | 0.784 | 34.9 | 55 | 4310 | 22 | 100.4 | 55.6 | -16.1 | 19.9 | 0 | 37.7 | 33
375491 | 926 | 27 | 1552 | 49.8 | 57.6 | 63.8 | 30 | 31.6 | 0.051 | 104 | 11.4 | 70 | 40 | 50.3 | 0.783 | 97.6 | 435.9 | 411 | 68.5 | 448 | 0.433 | 396.4 | 8.1 | 100.5 | 29.4 | 52.7 | 11.5 | 100.4 | 28.5 | 3.378 | 55.8 | 51.4 | 26.5 | 16.1 | 59 | 31 | 0.781 | 34.5 | 55 | 4380 | 22 | 100.4 | 55.6 | -16.1 | 20 | 0 | 37.7 | 33
375493 | 928 | 27 | 1553 | 50.8 | 57.6 | 63.8 | 30 | 31.6 | 0.05 | 104.1 | 11.4 | 70 | 40 | 50.3 | 0.785 | 97.6 | 436.5 | 411.6 | 68.3 | 448 | 0.435 | 396.1 | 8.2 | 100.5 | 29.4 | 52.6 | 11.5 | 100.5 | 28.5 | 3.455 | 56 | 51.6 | 26.5 | 16.1 | 59 | 31 | 0.78 | 34.9 | 57 | 4310 | 21.6 | 100.4 | 55.6 | 0 | 20 | 0 | 37.8 | 33
375495 | 930 | 27 | 1548 | 49.5 | 57.5 | 63.7 | 30 | 31.6 | 0.051 | 104.1 | 11.4 | 70.1 | 40 | 50.3 | 0.785 | 97.6 | 436.1 | 411.3 | 68.3 | 448 | 0.43 | 396.3 | 8.1 | 100.5 | 29.4 | 52.6 | 11.6 | 100.4 | 28.5 | 3.426 | 55.8 | 52 | 26.5 | 16.1 | 59 | 31 | 0.777 | 34.5 | 55 | 4280 | 21.6 | 100.4 | 55.5 | 0 | 20 | 0 | 37.8 | 33
375497 | 932 | 27 | 1548 | 49.4 | 57.5 | 63.7 | 30 | 31.6 | 0.051 | 104 | 11.4 | 70 | 40 | 50.2 | 0.784 | 97.6 | 436.4 | 411.6 | 68.2 | 448 | 0.428 | 395.7 | 8.1 | 100.4 | 29.3 | 52.5 | 11.6 | 100.3 | 28.5 | 3.383 | 55.4 | 51.6 | 26.5 | 16.1 | 59 | 31 | 0.778 | 34.1 | 54 | 4310 | 22 | 100.4 | 55.6 | 0 | 20.1 | 0 | 37.8 | 33
375499 | 934 | 27 | 1549 | 49.3 | 57.4 | 63.6 | 30 | 31.6 | 0.051 | 104 | 11.4 | 70 | 39.9 | 50.1 | 0.785 | 97.6 | 436.7 | 411.9 | 68.2 | 448 | 0.426 | 394.3 | 8 | 100.4 | 29.3 | 52.5 | 11.6 | 100.3 | 28.5 | 3.388 | 55.4 | 50.7 | 26.5 | 16.1 | 59 | 31 | 0.781 | 34.1 | 54 | 4180 | 22 | 100.1 | 55.6 | -16.1 | 19.9 | 0 | 37.8 | 33
375501 | 936 | 27 | 1547 | 49 | 57.4 | 63.5 | 30 | 31.6 | 0.051 | 104 | 11.4 | 70 | 40 | 50 | 0.783 | 97.6 | 436.8 | 412.1 | 68.2 | 447.9 | 0.424 | 394 | 8 | 100.4 | 29.3 | 52.5 | 11.4 | 100.3 | 28.5 | 3.388 | 55.4 | 50.3 | 26.5 | 16.1 | 59 | 31 | 0.782 | 34.5 | 54 | 4180 | 22 | 100.1 | 55.5 | 0 | 19.8 | 0 | 37.9 | 33
375503 | 938 | 27 | 1552 | 49.9 | 57.3 | 63.5 | 30 | 31.6 | 0.05 | 104.1 | 11.4 | 70 | 40 | 49.9 | 0.783 | 97.6 | 437.3 | 412.6 | 68.1 | 447.9 | 0.429 | 392.9 | 8.1 | 100.5 | 29.2 | 52.4 | 11.4 | 100.4 | 28.5 | 3.467 | 55.6 | 50.6 | 26.5 | 16.1 | 59 | 31 | 0.783 | 34.5 | 54 | 4110 | 21.6 | 100.4 | 55.6 | -16.1 | 19.9 | 0 | 37.8 | 33
375505 | 940 | 27 | 1552 | 49.8 | 57.3 | 63.4 | 30 | 31.6 | 0.049 | 104 | 11.4 | 70 | 40 | 49.9 | 0.785 | 97.6 | 437.5 | 412.9 | 68 | 447.9 | 0.426 | 393 | 8.1 | 100.4 | 29.2 | 52.4 | 11.6 | 100.4 | 28.5 | 3.446 | 55.6 | 51 | 26.5 | 16.1 | 59 | 31 | 0.782 | 34.5 | 54 | 4260 | 22 | 100.4 | 55.6 | 0 | 19.9 | 0 | 37.9 | 33
375507 | 942 | 27 | 1551 | 49.4 | 57.3 | 63.3 | 30 | 31.6 | 0.049 | 104 | 11.4 | 70 | 40.1 | 49.8 | 0.784 | 97.6 | 437.5 | 413 | 68 | 447.9 | 0.425 | 392.6 | 8 | 100.4 | 29.2 | 52.3 | 11.6 | 100.4 | 28.5 | 3.395 | 55.7 | 50.6 | 26.5 | 16.1 | 59 | 31 | 0.782 | 34.5 | 54 | 4380 | 22 | 100.4 | 55.5 | 0 | 20.1 | 0 | 37.9 | 33
375509 | 944 | 27 | 1555 | 50.3 | 57.2 | 63.3 | 30 | 31.6 | 0.05 | 104.1 | 11.4 | 70 | 40.1 | 49.7 | 0.784 | 97.6 | 438 | 413.5 | 67.9 | 447.9 | 0.432 | 393.6 | 8.1 | 100.4 | 29.2 | 52.3 | 11.6 | 100.4 | 28.5 | 3.46 | 55.9 | 49.9 | 26.5 | 16.1 | 59 | 31 | 0.783 | 35.3 | 57 | 4260 | 22 | 100.4 | 55.6 | 0 | 20.2 | 0 | 37.8 | 33
375511 | 946 | 27 | 1548 | 49.5 | 57.2 | 63.2 | 30 | 31.6 | 0.051 | 104 | 11.4 | 70 | 40.2 | 49.5 | 0.786 | 97.6 | 438 | 413.5 | 67.9 | 447.9 | 0.425 | 394.1 | 8.1 | 100.4 | 29.1 | 52.2 | 11.5 | 100.3 | 28.5 | 3.388 | 55.5 | 49.6 | 27 | 16.1 | 59 | 31 | 0.783 | 34.5 | 56 | 4210 | 22 | 100.1 | 55.7 | 0 | 20.1 | 0 | 37.7 | 33
375513 | 948 | 27 | 1547 | 49.1 | 57.1 | 63.2 | 30 | 31.6 | 0.05 | 104 | 11.4 | 69.9 | 40.2 | 49.5 | 0.784 | 97.6 | 438.1 | 413.6 | 67.8 | 447.8 | 0.422 | 395.5 | 8 | 100.4 | 29.1 | 52.2 | 11.8 | 100.3 | 28.4 | 3.402 | 55.5 | 50 | 26.5 | 16.1 | 59 | 31 | 0.779 | 34.1 | 56 | 4160 | 22 | 100.1 | 55.6 | 0 | 19.9 | 0 | 37.6 | 33
375515 | 950 | 27 | 1550 | 49.9 | 57.1 | 63.1 | 30 | 31.6 | 0.051 | 104 | 11.4 | 70 | 40.2 | 49.4 | 0.784 | 97.6 | 438.6 | 414.2 | 67.7 | 447.8 | 0.428 | 395.1 | 8.1 | 100.5 | 29.1 | 52.2 | 11.9 | 100.4 | 28.4 | 3.44 | 55.6 | 50.7 | 26.5 | 16.1 | 59 | 31 | 0.781 | 34.5 | 54 | 4210 | 22 | 100.1 | 55.6 | 0 | 19.8 | 0 | 37.7 | 32.9
375517 | 952 | 27 | 1549 | 49.4 | 57 | 63 | 30 | 31.6 | 0.051 | 104 | 11.4 | 70 | 40.1 | 49.4 | 0.785 | 97.6 | 438.6 | 414.3 | 67.7 | 447.7 | 0.423 | 392.8 | 8.1 | 100.4 | 29.2 | 52.1 | 11.9 | 100.3 | 28.4 | 3.37 | 55.4 | 50.5 | 26.5 | 16.1 | 59 | 31 | 0.78 | 34.1 | 54 | 4280 | 22 | 100.4 | 55.6 | 0.1 | 19.9 | 0 | 37.8 | 32.9
375519 | 954 | 27 | 1548 | 49.3 | 57 | 62.9 | 30 | 31.6 | 0.051 | 104 | 11.4 | 69.9 | 40.1 | 49.3 | 0.784 | 97.6 | 438.9 | 414.6 | 67.6 | 447.7 | 0.421 | 393.4 | 8 | 100.4 | 29.2 | 52.1 | 11.9 | 100.3 | 28.4 | 3.393 | 55.3 | 49.9 | 26.5 | 16.1 | 59 | 31 | 0.782 | 34.5 | 54 | 4280 | 22 | 100.1 | 55.6 | 0 | 20 | 0 | 37.8 | 33
375521 | 956 | 27 | 1550 | 49.4 | 56.9 | 62.9 | 30 | 31.6 | 0.051 | 104 | 11.4 | 69.9 | 40 | 49.2 | 0.782 | 97.6 | 439 | 414.8 | 67.5 | 447.6 | 0.423 | 393.4 | 8 | 100.4 | 29.2 | 52 | 11.9 | 100.3 | 28.4 | 3.401 | 55.4 | 49.7 | 26.5 | 16.1 | 59 | 31 | 0.78 | 34.5 | 56 | 4260 | 22 | 100.1 | 55.6 | 0 | 20.1 | 0 | 37.8 | 33
375523 | 958 | 27 | 1551 | 49.6 | 56.9 | 62.8 | 30 | 31.6 | 0.051 | 104 | 11.4 | 69.9 | 40 | 49.2 | 0.785 | 97.6 | 439.5 | 415.2 | 67.5 | 447.6 | 0.424 | 393.1 | 8 | 100.4 | 29.2 | 52 | 11.9 | 100.3 | 28.4 | 3.388 | 55.3 | 50.1 | 26.5 | 16.1 | 59 | 31 | 0.778 | 34.5 | 56 | 3960 | 21.6 | 100.4 | 55.6 | 0 | 20 | 0 | 37.7 | 32.9
375525 | 960 | 27 | 1548 | 49.3 | 56.9 | 62.7 | 30 | 31.6 | 0.051 | 104 | 11.4 | 69.9 | 40.2 | 49.2 | 0.784 | 97.6 | 439.6 | 415.4 | 67.5 | 447.5 | 0.421 | 393.7 | 8 | 100.4 | 29.2 | 52 | 11.9 | 100.3 | 28.3 | 3.406 | 55.3 | 50.7 | 26.5 | 16.1 | 59 | 31 | 0.781 | 34.5 | 56 | 4010 | 22 | 100.1 | 55.6 | 0 | 19.8 | 0 | 37.8 | 32.9
375527 | 962 | 27 | 1549 | 49.1 | 56.8 | 62.7 | 30 | 31.6 | 0.051 | 104 | 11.4 | 70 | 40.3 | 49.2 | 0.784 | 97.6 | 439.7 | 415.5 | 67.4 | 447.4 | 0.42 | 395.3 | 8 | 100.4 | 29.1 | 51.9 | 11.8 | 100.3 | 28.3 | 3.405 | 55.4 | 50.8 | 26.5 | 16.1 | 58 | 31 | 0.78 | 34.5 | 56 | 3960 | 22 | 100.1 | 55.6 | 0 | 19.9 | 0 | 37.7 | 32.9
375529 | 964 | 27 | 1553 | 49.6 | 56.8 | 62.6 | 30 | 31.6 | 0.05 | 104 | 11.4 | 70 | 40.4 | 49.1 | 0.783 | 97.6 | 439.9 | 415.8 | 67.4 | 447.4 | 0.423 | 394.3 | 8 | 100.4 | 29.1 | 51.9 | 11.6 | 100.3 | 28.4 | 3.421 | 55.9 | 50.2 | 26.5 | 16.1 | 58 | 31 | 0.778 | 35.3 | 57 | 4260 | 22 | 100.1 | 55.5 | 0 | 20 | 0 | 37.8 | 32.9
375531 | 966 | 27 | 1552 | 49.8 | 56.7 | 62.6 | 30 | 31.6 | 0.051 | 104.1 | 11.4 | 70.1 | 40.4 | 49.1 | 0.785 | 97.6 | 440.3 | 416.2 | 67.4 | 447.4 | 0.424 | 394.3 | 8.1 | 100.5 | 29.1 | 51.8 | 11.5 | 100.4 | 28.4 | 3.45 | 55.8 | 49.9 | 26.5 | 16.1 | 58 | 31 | 0.78 | 34.5 | 55 | 4400 | 22 | 100.4 | 55.6 | 0 | 20.1 | 0 | 37.7 | 32.9
375533 | 968 | 27 | 1554 | 50.2 | 56.7 | 62.5 | 30 | 31.6 | 0.05 | 104.1 | 11.4 | 70.1 | 40.3 | 49.1 | 0.784 | 97.6 | 440.6 | 416.5 | 67.3 | 447.5 | 0.428 | 394.7 | 8.1 | 100.5 | 29.1 | 51.8 | 11.5 | 100.4 | 28.4 | 3.489 | 55.9 | 50.3 | 26.5 | 16.1 | 58 | 31 | 0.782 | 35.3 | 54 | 4210 | 22 | 100.4 | 55.6 | 0 | 20.1 | 0 | 37.7 | 32.9
375535 | 970 | 27 | 1555 | 50.3 | 56.7 | 62.4 | 30 | 31.6 | 0.05 | 104.1 | 11.4 | 70.1 | 40.2 | 49.1 | 0.783 | 97.6 | 440.8 | 416.8 | 67.2 | 447.5 | 0.427 | 395.1 | 8.1 | 100.4 | 29.1 | 51.7 | 11.6 | 100.4 | 28.4 | 3.438 | 56 | 50.9 | 26.5 | 16.1 | 58 | 31 | 0.785 | 35.3 | 57 | 4330 | 22 | 100.4 | 55.6 | 0 | 19.9 | 0 | 37.6 | 32.9
375537 | 972 | 27 | 1554 | 50.8 | 56.6 | 62.3 | 30 | 31.6 | 0.049 | 104.2 | 11.4 | 70 | 40.2 | 49.1 | 0.785 | 97.6 | 441.3 | 417.3 | 67.1 | 447.5 | 0.429 | 395.5 | 8.3 | 100.5 | 29.1 | 51.7 | 11.6 | 100.5 | 28.4 | 3.498 | 56.3 | 50.9 | 26.5 | 16.1 | 58 | 31 | 0.781 | 35.3 | 57 | 4310 | 22 | 100.4 | 55.6 | 0 | 19.9 | 0 | 37.7 | 32.9
375539 | 974 | 27 | 1547 | 50.2 | 56.6 | 62.3 | 30 | 31.6 | 0.051 | 104 | 11.4 | 70 | 40.2 | 49 | 0.784 | 97.6 | 441.3 | 417.5 | 67.1 | 447.5 | 0.426 | 396.1 | 8.2 | 100.5 | 29 | 51.6 | 11.6 | 100.5 | 28.3 | 3.449 | 55.7 | 50.2 | 26.5 | 16.1 | 58 | 31 | 0.781 | 34.1 | 54 | 4310 | 22 | 100.4 | 55.5 | 0 | 19.8 | 0 | 37.7 | 33
375541 | 976 | 27 | 1549 | 49.7 | 56.5 | 62.2 | 30 | 31.6 | 0.051 | 104 | 11.4 | 70.1 | 40.2 | 49 | 0.784 | 97.6 | 441.1 | 417.3 | 67 | 447.5 | 0.426 | 396.2 | 8.1 | 100.4 | 29 | 51.6 | 11.5 | 100.4 | 28.3 | 3.429 | 55.7 | 49.9 | 26.5 | 16.1 | 58 | 31 | 0.78 | 34.5 | 54 | 4210 | 21.6 | 100.1 | 55.6 | 0.1 | 19.9 | 0 | 37.8 | 32.9
375543 | 978 | 27 | 1548 | 49.5 | 56.5 | 62.2 | 30 | 31.6 | 0.051 | 104 | 11.4 | 70 | 40.1 | 49 | 0.785 | 97.6 | 441.3 | 417.5 | 67 | 447.5 | 0.423 | 396.9 | 8.1 | 100.4 | 29 | 51.6 | 11.5 | 100.3 | 28.3 | 3.391 | 55.4 | 50.3 | 26.5 | 16.1 | 58 | 31 | 0.779 | 34.5 | 54 | 4360 | 21.6 | 100.1 | 55.6 | 0.1 | 20 | 0 | 37.8 | 32.9
375545 | 980 | 27 | 1549 | 49.5 | 56.4 | 62.1 | 30 | 31.6 | 0.051 | 104 | 11.4 | 70 | 40.1 | 49 | 0.785 | 97.6 | 441.6 | 417.8 | 66.9 | 447.4 | 0.424 | 394.9 | 8.1 | 100.4 | 29 | 51.5 | 11.6 | 100.3 | 28.3 | 3.377 | 55.4 | 50.7 | 26.5 | 16.1 | 58 | 31 | 0.784 | 34.5 | 54 | 4450 | 21.6 | 100.1 | 55.5 | 0 | 20.1 | 0 | 37.8 | 33
375547 | 982 | 27 | 1548 | 49.2 | 56.4 | 62 | 30 | 31.6 | 0.051 | 104 | 11.4 | 70 | 40.1 | 48.9 | 0.784 | 97.6 | 441.7 | 418 | 66.8 | 447.4 | 0.423 | 396.9 | 8 | 100.4 | 29 | 51.5 | 11.5 | 100.3 | 28.3 | 3.415 | 55.4 | 50.4 | 26.5 | 16.1 | 58 | 31 | 0.779 | 34.5 | 54 | 4230 | 22 | 100.1 | 55.6 | 0 | 20 | 0 | 37.6 | 32.9
375549 | 984 | 27 | 1547 | 49.1 | 56.4 | 62 | 30 | 31.6 | 0.049 | 103.9 | 11.4 | 70 | 40.1 | 48.8 | 0.784 | 97.6 | 442 | 418.3 | 66.8 | 447.3 | 0.42 | 397.2 | 8 | 100.4 | 29 | 51.4 | 11.6 | 100.3 | 28.3 | 3.409 | 55.4 | 49.6 | 26.5 | 16.1 | 58 | 31 | 0.785 | 34.5 | 54 | 4210 | 22 | 100.1 | 55.5 | 0 | 19.8 | 0 | 37.5 | 32.9
375551 | 986 | 27 | 1551 | 49.4 | 56.3 | 61.9 | 30 | 31.6 | 0.051 | 104 | 11.4 | 70 | 40.1 | 48.7 | 0.785 | 97.6 | 442.2 | 418.6 | 66.7 | 447.3 | 0.426 | 396.9 | 8 | 100.4 | 29 | 51.4 | 11.4 | 100.3 | 28.3 | 3.42 | 55.7 | 49.2 | 26.5 | 16.1 | 58 | 31 | 0.78 | 34.9 | 54 | 4260 | 21.6 | 100.1 | 55.6 | 0 | 19.9 | 0 | 37.5 | 32.9
375553 | 988 | 27 | 1551 | 49.8 | 56.3 | 61.8 | 30 | 31.6 | 0.051 | 104 | 11.4 | 70 | 40.2 | 48.7 | 0.785 | 97.6 | 442.7 | 419 | 66.8 | 447.3 | 0.426 | 396.3 | 8.1 | 100.4 | 29 | 51.4 | 11.4 | 100.3 | 28.2 | 3.444 | 55.6 | 49.5 | 26.5 | 16.1 | 58 | 31 | 0.779 | 34.1 | 54 | 4180 | 21.6 | 100.4 | 55.6 | 0 | 20 | 0 | 37.6 | 32.9
375555 | 990 | 27 | 1548 | 49.2 | 56.2 | 61.8 | 30 | 31.6 | 0.051 | 104 | 11.4 | 70 | 40.2 | 48.7 | 0.786 | 97.6 | 442.7 | 419.1 | 66.7 | 447.3 | 0.423 | 396.7 | 8 | 100.4 | 29 | 51.3 | 11.6 | 100.3 | 28.2 | 3.404 | 55.4 | 49.9 | 26.5 | 16.1 | 58 | 31 | 0.78 | 34.5 | 54 | 4230 | 21.6 | 100.1 | 55.7 | 0 | 20.1 | 0 | 37.6 | 32.9
375557 | 992 | 27 | 1551 | 49.4 | 56.2 | 61.7 | 30 | 31.6 | 0.051 | 103.9 | 11.4 | 70 | 40.1 | 48.6 | 0.784 | 97.6 | 442.9 | 419.4 | 66.6 | 447.3 | 0.424 | 397.7 | 8 | 100.4 | 29 | 51.3 | 11.8 | 100.3 | 28.3 | 3.423 | 55.3 | 49.6 | 27 | 16.1 | 58 | 31 | 0.78 | 34.5 | 54 | 4330 | 22 | 100.1 | 55.6 | 0 | 20.1 | 0 | 37.6 | 32.9
375559 | 994 | 27 | 1552 | 49.8 | 56.1 | 61.7 | 30 | 31.6 | 0.051 | 104 | 11.4 | 70 | 40.1 | 48.5 | 0.783 | 97.6 | 443.4 | 419.9 | 66.6 | 447.3 | 0.427 | 397.9 | 8.1 | 100.4 | 29 | 51.2 | 11.9 | 100.4 | 28.3 | 3.476 | 55.6 | 49 | 26.5 | 16.1 | 58 | 31 | 0.783 | 34.5 | 56 | 4330 | 22 | 100.4 | 55.6 | 0 | 19.9 | 0 | 37.5 | 32.9
375561 | 996 | 27 | 1556 | 50 | 56.1 | 61.6 | 30 | 31.6 | 0.049 | 104.1 | 11.4 | 70 | 40.1 | 48.4 | 0.784 | 97.6 | 443.5 | 420 | 66.5 | 447.2 | 0.43 | 397.3 | 8.1 | 100.4 | 29 | 51.2 | 11.4 | 100.4 | 28.3 | 3.459 | 56.1 | 48.6 | 26.5 | 16.1 | 58 | 31 | 0.777 | 35.3 | 57 | 4360 | 22 | 100.4 | 55.7 | 0 | 19.8 | 0 | 37.6 | 32.9
375563 | 998 | 27 | 1546 | 49.6 | 56 | 61.5 | 30 | 31.6 | 0.051 | 104 | 11.4 | 70 | 40.1 | 48.4 | 0.785 | 97.6 | 443.8 | 420.4 | 66.4 | 447.2 | 0.424 | 396.6 | 8.1 | 100.5 | 29 | 51.1 | 11.4 | 100.4 | 28.2 | 3.421 | 55.5 | 49 | 27 | 16.1 | 58 | 31 | 0.782 | 34.5 | 56 | 4040 | 22 | 100.4 | 55.6 | 0 | 19.9 | 0 | 37.6 | 32.9
375565 | 1000 | 27 | 1556 | 50.6 | 56 | 61.4 | 30 | 31.6 | 0.049 | 104.1 | 11.4 | 70 | 40.1 | 48.3 | 0.785 | 97.6 | 444.1 | 420.8 | 66.3 | 447.2 | 0.43 | 396.4 | 8.2 | 100.5 | 29 | 51.1 | 11.6 | 100.4 | 28.2 | 3.486 | 56.2 | 49.4 | 26.5 | 16.1 | 58 | 31 | 0.782 | 35.3 | 57 | 4310 | 21.6 | 100.4 | 55.6 | 0.1 | 19.9 | 0 | 37.7 | 32.9
375567 | 1002 | 27 | 1546 | 49 | 56 | 61.4 | 30 | 31.6 | 0.049 | 104 | 11.4 | 70 | 40.1 | 48.3 | 0.785 | 97.6 | 443.9 | 420.6 | 66.3 | 447.2 | 0.419 | 395.8 | 8.1 | 100.4 | 29 | 51 | 11.6 | 100.4 | 28.2 | 3.397 | 55.6 | 49.1 | 26.5 | 16.1 | 58 | 31 | 0.782 | 34.5 | 56 | 4110 | 22 | 100.1 | 55.5 | 0.1 | 20.2 | 0 | 37.6 | 32.9
375569 | 1004 | 27 | 1552 | 50.1 | 55.9 | 61.3 | 30 | 31.6 | 0.05 | 104.1 | 11.4 | 70 | 40.1 | 48.2 | 0.784 | 97.6 | 444.3 | 421.1 | 66.3 | 447.3 | 0.425 | 395.8 | 8.1 | 100.5 | 29 | 51 | 11.6 | 100.4 | 28.2 | 3.479 | 56 | 48.5 | 26.5 | 16.1 | 58 | 31 | 0.78 | 35.3 | 54 | 4230 | 21.6 | 100.1 | 55.6 | 0.1 | 20.1 | 0 | 37.6 | 32.9
375571 | 1006 | 27 | 1545 | 49 | 55.9 | 61.2 | 30 | 31.6 | 0.05 | 104 | 11.4 | 70 | 40.1 | 48.1 | 0.784 | 97.6 | 444.3 | 421.1 | 66.3 | 447.3 | 0.419 | 396.1 | 8 | 100.4 | 29 | 51 | 11.4 | 100.4 | 28.2 | 3.432 | 55.8 | 48.3 | 26.5 | 16.1 | 58 | 31 | 0.782 | 34.9 | 54 | 4380 | 22 | 100.4 | 55.6 | 0 | 20.1 | 0 | 37.4 | 32.9
375573 | 1008 | 27 | 1548 | 49.1 | 55.8 | 61.2 | 30 | 31.6 | 0.049 | 104 | 11.4 | 70 | 40 | 48 | 0.785 | 97.6 | 444.7 | 421.5 | 66.1 | 447.3 | 0.419 | 396.3 | 8 | 100.4 | 29 | 50.9 | 11.4 | 100.4 | 28.2 | 3.423 | 55.7 | 48.7 | 26.5 | 16.1 | 58 | 31 | 0.78 | 34.5 | 54 | 4400 | 22 | 100.4 | 55.6 | 0 | 20 | 0 | 37.4 | 32.9
375575 | 1010 | 27 | 1551 | 49.6 | 55.8 | 61.1 | 30 | 31.6 | 0.049 | 104 | 11.5 | 70 | 40.1 | 48 | 0.784 | 97.6 | 444.9 | 421.7 | 66.1 | 447.4 | 0.424 | 395.7 | 8.1 | 100.5 | 29 | 50.9 | 11.6 | 100.4 | 28.2 | 3.415 | 55.9 | 49.2 | 26.5 | 16.1 | 58 | 31 | 0.78 | 34.5 | 55 | 4400 | 22 | 100.4 | 55.6 | 0 | 19.9 | 0 | 37.4 | 32.9
375577 | 1012 | 27 | 1547 | 49.3 | 55.8 | 61 | 30 | 31.6 | 0.051 | 104 | 11.5 | 70 | 40.1 | 48 | 0.784 | 97.6 | 445 | 421.9 | 66.1 | 447.4 | 0.42 | 396 | 8.1 | 100.4 | 29 | 50.8 | 11.6 | 100.3 | 28.2 | 3.421 | 55.5 | 49 | 26.5 | 16.1 | 57 | 31 | 0.781 | 34.5 | 54 | 4140 | 22 | 100.1 | 55.6 | 0.1 | 19.9 | 0 | 37.6 | 32.9
375579 | 1014 | 27 | 1549 | 49.3 | 55.7 | 61 | 30 | 31.6 | 0.051 | 103.9 | 11.5 | 70.1 | 40 | 47.9 | 0.785 | 97.6 | 445.3 | 422.2 | 66 | 447.4 | 0.421 | 395.2 | 8 | 100.4 | 29 | 50.8 | 11.6 | 100.3 | 28.2 | 3.413 | 55.4 | 48.4 | 27 | 16.1 | 57 | 31 | 0.781 | 34.5 | 54 | 4260 | 21.6 | 100.1 | 55.5 | 0.1 | 20 | 0 | 37.6 | 32.9
375581 | 1016 | 27 | 1552 | 50 | 55.7 | 60.9 | 30 | 31.7 | 0.051 | 104 | 11.5 | 70 | 40.1 | 47.8 | 0.784 | 97.6 | 445.6 | 422.6 | 65.9 | 447.4 | 0.422 | 395.8 | 8.1 | 100.4 | 28.9 | 50.7 | 11.4 | 100.3 | 28.2 | 3.477 | 55.7 | 48.1 | 26.5 | 16.1 | 57 | 31 | 0.781 | 34.5 | 54 | 4260 | 21.6 | 100.4 | 55.7 | 0.1 | 19.9 | 0 | 37.7 | 32.9
375583 | 1018 | 27 | 1548 | 49.1 | 55.6 | 60.8 | 30 | 31.7 | 0.05 | 104 | 11.5 | 69.9 | 40.1 | 47.8 | 0.784 | 97.6 | 445.7 | 422.7 | 65.9 | 447.4 | 0.418 | 395.1 | 8 | 100.4 | 28.9 | 50.7 | 11.4 | 100.3 | 28.1 | 3.402 | 55.4 | 48.5 | 27 | 16.1 | 57 | 31 | 0.778 | 34.5 | 54 | 4230 | 22 | 100.1 | 55.6 | 0 | 20.1 | 0 | 37.6 | 32.9
375585 | 1020 | 27 | 1550 | 49.1 | 55.6 | 60.8 | 30 | 31.7 | 0.051 | 103.9 | 11.5 | 69.9 | 40.1 | 47.8 | 0.785 | 97.6 | 445.9 | 422.9 | 65.8 | 447.4 | 0.421 | 395.8 | 8 | 100.4 | 28.9 | 50.7 | 11.6 | 100.3 | 28.1 | 3.41 | 55.4 | 49 | 27 | 16.1 | 57 | 31 | 0.784 | 34.5 | 54 | 4380 | 22 | 100.1 | 55.6 | 0 | 19.9 | 0 | 37.5 | 32.9
375587 | 1022 | 27 | 1550 | 49.3 | 55.5 | 60.7 | 30 | 31.7 | 0.05 | 103.9 | 11.5 | 69.9 | 40 | 47.8 | 0.785 | 97.6 | 446.1 | 423.2 | 65.8 | 447.3 | 0.421 | 398.1 | 8 | 100.4 | 28.9 | 50.6 | 11.5 | 100.3 | 28.1 | 3.425 | 55.4 | 48.9 | 26.5 | 16.1 | 57 | 31 | 0.782 | 34.5 | 56 | 4060 | 22 | 100.1 | 55.7 | 0 | 19.9 | 0 | 37.5 | 32.9
375589 | 1024 | 27 | 1550 | 49.1 | 55.5 | 60.7 | 30 | 31.7 | 0.05 | 103.9 | 11.5 | 70 | 39.9 | 47.7 | 0.784 | 97.6 | 446.3 | 423.5 | 65.7 | 447.2 | 0.42 | 395.3 | 8 | 100.3 | 28.9 | 50.6 | 11.5 | 100.3 | 28.1 | 3.395 | 55.4 | 48.2 | 27 | 16.1 | 57 | 31 | 0.782 | 34.5 | 56 | 4110 | 22 | 100.1 | 55.6 | 0 | 20 | 0 | 37.5 | 32.9
375591 | 1026 | 27 | 1551 | 49.6 | 55.4 | 60.6 | 30 | 31.7 | 0.05 | 104 | 11.5 | 70 | 40 | 47.6 | 0.784 | 97.6 | 446.8 | 423.9 | 65.6 | 447.2 | 0.422 | 395.1 | 8.1 | 100.4 | 28.9 | 50.5 | 11.4 | 100.3 | 28.1 | 3.466 | 55.6 | 47.9 | 27 | 16.1 | 57 | 31 | 0.783 | 34.5 | 56 | 4060 | 22 | 100.4 | 55.5 | 0 | 20.2 | 0 | 37.5 | 32.9
375593 | 1028 | 27 | 1549 | 49.1 | 55.4 | 60.5 | 30 | 31.7 | 0.052 | 103.9 | 11.5 | 70 | 40.1 | 47.6 | 0.785 | 97.6 | 446.8 | 424 | 65.6 | 447.2 | 0.42 | 395 | 8 | 100.4 | 28.9 | 50.5 | 11.4 | 100.3 | 28.1 | 3.398 | 55.4 | 48.3 | 27 | 16.1 | 57 | 31 | 0.783 | 34.5 | 56 | 3940 | 22 | 100.4 | 55.6 | 0 | 20 | 0 | 37.4 | 32.9
375595 | 1030 | 27 | 1553 | 49.7 | 55.3 | 60.5 | 30 | 31.7 | 0.05 | 104 | 11.5 | 70 | 40.1 | 47.6 | 0.785 | 97.6 | 447.1 | 424.4 | 65.5 | 447.1 | 0.423 | 394.8 | 8.1 | 100.4 | 28.9 | 50.4 | 11.5 | 100.3 | 28.1 | 3.478 | 55.7 | 48.7 | 26.5 | 16.1 | 57 | 31 | 0.779 | 34.5 | 54 | 4110 | 22 | 100.4 | 55.7 | 0 | 20 | 0 | 37.3 | 32.9
375597 | 1032 | 27 | 1552 | 49.7 | 55.3 | 60.4 | 30 | 31.7 | 0.05 | 104 | 11.5 | 70 | 40.1 | 47.5 | 0.785 | 97.6 | 447.4 | 424.7 | 65.5 | 447.1 | 0.425 | 392.2 | 8.1 | 100.4 | 28.9 | 50.4 | 11.6 | 100.3 | 28.1 | 3.426 | 55.6 | 48.5 | 26.5 | 16.1 | 57 | 31 | 0.779 | 34.5 | 57 | 4280 | 21.6 | 100.1 | 55.7 | 0 | 19.8 | 0 | 37.4 | 32.9
375599 | 1034 | 27 | 1550 | 49.5 | 55.3 | 60.3 | 30 | 31.7 | 0.05 | 104 | 11.5 | 70 | 40.1 | 47.5 | 0.785 | 97.6 | 447.6 | 425 | 65.4 | 447.1 | 0.422 | 392.4 | 8.1 | 100.4 | 28.9 | 50.4 | 11.5 | 100.3 | 28.1 | 3.429 | 55.4 | 47.8 | 27 | 16.1 | 57 | 31 | 0.782 | 34.1 | 56 | 4010 | 22 | 100.1 | 55.6 | 0 | 19.9 | 0 | 37.5 | 32.9
375601 | 1036 | 27 | 1552 | 49.8 | 55.2 | 60.3 | 30 | 31.7 | 0.05 | 104 | 11.5 | 70 | 40.2 | 47.4 | 0.784 | 97.6 | 447.8 | 425.2 | 65.3 | 447.1 | 0.422 | 392.1 | 8.1 | 100.4 | 28.9 | 50.3 | 11.4 | 100.3 | 28.1 | 3.42 | 55.6 | 47.5 | 27 | 16.1 | 57 | 31 | 0.777 | 34.5 | 56 | 3990 | 22 | 100.1 | 55.6 | 0.1 | 19.9 | 0 | 37.6 | 32.9
375603 | 1038 | 27 | 1556 | 50.9 | 55.2 | 60.2 | 30 | 31.7 | 0.049 | 104.1 | 11.5 | 70 | 40.3 | 47.3 | 0.784 | 97.6 | 448.3 | 425.7 | 65.3 | 447 | 0.43 | 391.4 | 8.2 | 100.4 | 28.9 | 50.3 | 11.4 | 100.4 | 28.1 | 3.471 | 56.1 | 47.9 | 26.5 | 16.1 | 57 | 31 | 0.781 | 34.9 | 55 | 4360 | 21.6 | 100.1 | 55.7 | 0.1 | 20.1 | 0 | 37.6 | 32.9
375605 | 1040 | 27 | 1554 | 51 | 55.2 | 60.2 | 30 | 31.7 | 0.049 | 104.1 | 11.5 | 70 | 40.3 | 47.3 | 0.785 | 97.6 | 448.5 | 425.9 | 65.2 | 447 | 0.433 | 391.5 | 8.3 | 100.5 | 28.9 | 50.2 | 11.6 | 100.4 | 28.1 | 3.474 | 56 | 48.3 | 26.5 | 16.1 | 57 | 31 | 0.782 | 34.9 | 56 | 4180 | 22 | 100.4 | 55.6 | 0.1 | 20 | 0 | 37.6 | 32.9
375607 | 1042 | 27 | 1552 | 49.9 | 55.1 | 60.1 | 30 | 31.7 | 0.05 | 104 | 11.5 | 70 | 40.3 | 47.3 | 0.785 | 97.6 | 448.2 | 425.7 | 65.3 | 446.9 | 0.426 | 391.7 | 8.1 | 100.4 | 28.9 | 50.2 | 11.6 | 100.3 | 28 | 3.417 | 55.9 | 48 | 26.5 | 16.1 | 57 | 31 | 0.777 | 34.9 | 57 | 4110 | 21.6 | 100.1 | 55.6 | 0 | 20.1 | 0 | 37.5 | 32.9
375609 | 1044 | 27 | 1547 | 49.9 | 55.1 | 60 | 30 | 31.7 | 0.051 | 104 | 11.5 | 70.1 | 40.4 | 47.2 | 0.784 | 97.6 | 448.5 | 426.1 | 65.1 | 446.9 | 0.424 | 392 | 8.2 | 100.4 | 28.9 | 50.1 | 11.6 | 100.3 | 28 | 3.452 | 55.5 | 47.3 | 27 | 16.1 | 57 | 31 | 0.78 | 34.1 | 56 | 4060 | 22 | 100.1 | 55.6 | -16.1 | 20 | 0 | 37.4 | 32.9
375611 | 1046 | 27 | 1548 | 49.6 | 55 | 60 | 30 | 31.7 | 0.05 | 104 | 11.5 | 70 | 40.4 | 47.1 | 0.785 | 97.6 | 448.5 | 426.1 | 65.1 | 446.8 | 0.424 | 391.6 | 8.1 | 100.4 | 28.9 | 50.1 | 11.4 | 100.3 | 28 | 3.46 | 56.2 | 47 | 26.5 | 16.1 | 57 | 31 | 0.781 | 35.3 | 57 | 4210 | 22 | 100.1 | 55.5 | 0 | 19.9 | 0 | 37.2 | 32.9
375613 | 1048 | 27 | 1552 | 50.3 | 55 | 59.9 | 30 | 31.7 | 0.049 | 104 | 11.5 | 69.9 | 40.4 | 47 | 0.785 | 97.6 | 449 | 426.6 | 64.9 | 446.8 | 0.427 | 391.7 | 8.2 | 100.4 | 28.9 | 50.1 | 11.4 | 100.4 | 28 | 3.484 | 56.1 | 47.5 | 26.5 | 16.1 | 57 | 31 | 0.784 | 35.3 | 55 | 4260 | 21.6 | 100.1 | 55.6 | 0.1 | 20 | 0 | 37.4 | 32.9
375615 | 1050 | 27 | 1552 | 50.5 | 54.9 | 59.8 | 30 | 31.7 | 0.048 | 104 | 11.5 | 69.9 | 40.2 | 47 | 0.784 | 97.6 | 449.2 | 426.9 | 65 | 446.8 | 0.427 | 391.6 | 8.2 | 100.5 | 28.9 | 50 | 11.5 | 100.4 | 28 | 3.478 | 56.1 | 47.9 | 26.5 | 16.1 | 57 | 31 | 0.783 | 34.9 | 55 | 4310 | 21.6 | 100.4 | 55.6 | 0.1 | 20.1 | 0 | 37.4 | 32.9
375617 | 1052 | 27 | 1553 | 50.8 | 54.9 | 59.8 | 30 | 31.7 | 0.049 | 104 | 11.5 | 70 | 40.1 | 47 | 0.785 | 97.6 | 449.4 | 427.2 | 64.9 | 446.8 | 0.431 | 393 | 8.2 | 100.5 | 29 | 50 | 11.5 | 100.4 | 28 | 3.475 | 56.1 | 47.6 | 26.5 | 16.1 | 57 | 31 | 0.781 | 34.9 | 57 | 4450 | 22 | 100.4 | 55.5 | 0.1 | 19.9 | 0 | 37.4 | 32.9
375619 | 1054 | 27 | 1551 | 50.7 | 54.9 | 59.7 | 30 | 31.7 | 0.05 | 104 | 11.5 | 70.1 | 40.1 | 46.9 | 0.785 | 97.6 | 449.6 | 427.4 | 64.8 | 446.8 | 0.43 | 394 | 8.3 | 100.5 | 29 | 49.9 | 11.6 | 100.4 | 28 | 3.482 | 56.1 | 47 | 26.5 | 16.1 | 56 | 31 | 0.784 | 34.9 | 57 | 4110 | 21.6 | 100.4 | 55.6 | 0 | 20 | 0 | 37.4 | 32.9
375621 | 1056 | 27 | 1553 | 51 | 54.8 | 59.6 | 30 | 31.8 | 0.049 | 104 | 11.5 | 70 | 40.1 | 46.8 | 0.782 | 97.6 | 449.9 | 427.7 | 64.8 | 446.8 | 0.432 | 395.5 | 8.3 | 100.4 | 29 | 49.9 | 11.4 | 100.4 | 28 | 3.487 | 56.1 | 46.7 | 26.5 | 16.1 | 56 | 31 | 0.785 | 34.9 | 57 | 4360 | 21.6 | 100.1 | 55.5 | -16.1 | 19.9 | 0 | 37.5 | 32.9
375623 | 1058 | 27 | 1553 | 50.9 | 54.8 | 59.6 | 30 | 31.8 | 0.049 | 104 | 11.5 | 70 | 40 | 46.8 | 0.785 | 97.6 | 450 | 427.8 | 64.7 | 446.7 | 0.431 | 395.9 | 8.3 | 100.4 | 29 | 49.8 | 11.4 | 100.4 | 28 | 3.46 | 56.1 | 47.1 | 26.5 | 16.1 | 56 | 31 | 0.778 | 34.9 | 55 | 4480 | 22 | 100.4 | 55.5 | 0 | 19.8 | 0 | 37.4 | 32.9
375625 | 1060 | 27 | 1544 | 49.9 | 54.7 | 59.5 | 30 | 31.8 | 0.05 | 103.9 | 11.5 | 70 | 40 | 46.7 | 0.785 | 97.6 | 450 | 427.9 | 64.7 | 446.7 | 0.422 | 395.8 | 8.2 | 100.4 | 29 | 49.8 | 11.7 | 100.4 | 28 | 3.447 | 55.6 | 47.6 | 27 | 16.1 | 56 | 31 | 0.779 | 34.5 | 54 | 4140 | 22 | 100.1 | 55.6 | 0.1 | 19.9 | 0 | 37.5 | 32.9
375627 | 1062 | 27 | 1552 | 50.5 | 54.7 | 59.4 | 30 | 31.8 | 0.049 | 104.1 | 11.5 | 70 | 40 | 46.7 | 0.784 | 97.6 | 450.2 | 428.2 | 64.7 | 446.7 | 0.425 | 394.7 | 8.2 | 100.4 | 28.9 | 49.7 | 11.6 | 100.4 | 28 | 3.476 | 56.2 | 47.3 | 26.5 | 16.1 | 56 | 31 | 0.781 | 35.3 | 55 | 4650 | 21.6 | 100.4 | 55.7 | 0.1 | 20.1 | 0 | 37.5 | 32.9
375629 | 1064 | 27 | 1551 | 50.7 | 54.6 | 59.4 | 30 | 31.9 | 0.049 | 104.1 | 11.5 | 70 | 40 | 46.6 | 0.785 | 97.6 | 450.6 | 428.6 | 64.6 | 446.6 | 0.428 | 394.9 | 8.2 | 100.5 | 28.9 | 49.7 | 11.6 | 100.4 | 27.9 | 3.489 | 56.3 | 46.7 | 26.5 | 16.1 | 56 | 31 | 0.782 | 35.3 | 55 | 4450 | 22 | 100.1 | 55.6 | 0.1 | 20.1 | 0 | 37.4 | 32.9
375631 | 1066 | 27 | 1551 | 50.4 | 54.6 | 59.3 | 30 | 31.9 | 0.048 | 104.1 | 11.5 | 70 | 40.1 | 46.5 | 0.784 | 97.6 | 450.6 | 428.6 | 64.5 | 446.6 | 0.427 | 394.3 | 8.2 | 100.4 | 29 | 49.7 | 11.4 | 100.4 | 27.9 | 3.458 | 56.2 | 46.4 | 26.5 | 16.1 | 56 | 31 | 0.779 | 35.3 | 55 | 4580 | 22 | 100.4 | 55.6 | 0 | 20.1 | 0 | 37.2 | 32.9
375633 | 1068 | 27 | 1552 | 51.3 | 54.6 | 59.3 | 30 | 31.9 | 0.049 | 104.1 | 11.5 | 70 | 40.1 | 46.5 | 0.785 | 97.6 | 451.2 | 429.2 | 64.5 | 446.6 | 0.43 | 394.7 | 8.3 | 100.4 | 29 | 49.6 | 11.4 | 100.4 | 27.9 | 3.501 | 56.1 | 46.8 | 26.5 | 16.1 | 56 | 31 | 0.782 | 34.9 | 57 | 4550 | 21.6 | 100.1 | 55.7 | 0 | 19.9 | 0 | 37.2 | 32.9
375635 | 1070 | 27 | 1547 | 49.5 | 54.5 | 59.2 | 30 | 31.9 | 0.05 | 103.9 | 11.5 | 70 | 40 | 46.5 | 0.784 | 97.6 | 450.7 | 428.8 | 64.4 | 446.6 | 0.42 | 394.9 | 8.1 | 100.3 | 29 | 49.6 | 11.7 | 100.3 | 27.9 | 3.387 | 55.6 | 47.4 | 26.5 | 16.1 | 56 | 31 | 0.776 | 34.9 | 57 | 4210 | 22 | 100.1 | 55.6 | -16.1 | 19.8 | 0 | 37.3 | 32.9
375637 | 1072 | 27 | 1548 | 49.7 | 54.5 | 59.1 | 30 | 31.9 | 0.05 | 103.9 | 11.5 | 70 | 39.9 | 46.5 | 0.785 | 97.6 | 450.9 | 429.1 | 64.4 | 446.5 | 0.418 | 395.3 | 8.1 | 100.3 | 29 | 49.5 | 11.6 | 100.2 | 27.9 | 3.422 | 55.5 | 47.1 | 26.5 | 16.1 | 56 | 31 | 0.779 | 34.5 | 54 | 4210 | 21.6 | 100.1 | 55.6 | 0.1 | 19.9 | 0 | 37.4 | 32.9
375639 | 1074 | 27 | 1547 | 49.6 | 54.4 | 59.1 | 30 | 31.9 | 0.05 | 103.9 | 11.5 | 70 | 39.8 | 46.4 | 0.784 | 97.6 | 451.3 | 429.5 | 64.3 | 446.5 | 0.419 | 393.9 | 8.1 | 100.3 | 29 | 49.5 | 11.5 | 100.2 | 27.9 | 3.396 | 55.4 | 46.5 | 27 | 16.1 | 56 | 31 | 0.782 | 34.5 | 54 | 4360 | 22 | 100.1 | 55.6 | 0 | 20 | 0 | 37.4 | 32.9
375641 | 1076 | 27 | 1548 | 49.4 | 54.4 | 59 | 30 | 31.9 | 0.05 | 103.9 | 11.5 | 70 | 39.8 | 46.3 | 0.784 | 97.6 | 451.4 | 429.7 | 64.3 | 446.4 | 0.419 | 393.3 | 8 | 100.3 | 29 | 49.5 | 11.4 | 100.2 | 27.9 | 3.423 | 55.5 | 46.2 | 27 | 16.1 | 56 | 31 | 0.782 | 34.5 | 56 | 4210 | 22 | 100.1 | 55.6 | 0.1 | 19.9 | 0 | 37.4 | 32.9
375643 | 1078 | 27 | 1550 | 49.6 | 54.3 | 58.9 | 30 | 31.9 | 0.05 | 103.9 | 11.5 | 70 | 39.7 | 46.3 | 0.785 | 97.6 | 451.8 | 430.1 | 64.2 | 446.3 | 0.42 | 394.7 | 8.1 | 100.3 | 29 | 49.4 | 11.4 | 100.2 | 27.9 | 3.423 | 55.4 | 46.6 | 27 | 16.1 | 56 | 31 | 0.781 | 34.5 | 56 | 4280 | 21.6 | 100.1 | 55.6 | 0 | 19.9 | 0 | 37.4 | 32.9
375645 | 1080 | 27 | 1547 | 49.1 | 54.3 | 58.9 | 30 | 31.9 | 0.049 | 103.9 | 11.5 | 70 | 39.8 | 46.3 | 0.785 | 97.6 | 451.9 | 430.2 | 64.2 | 446.3 | 0.417 | 394.9 | 8 | 100.3 | 29 | 49.4 | 11.5 | 100.2 | 27.9 | 3.413 | 55.4 | 47.2 | 27 | 16.1 | 56 | 31 | 0.781 | 34.5 | 56 | 4010 | 22 | 100.1 | 55.6 | -16.1 | 19.9 | 0 | 37.3 | 32.9
375647 | 1082 | 27 | 1548 | 49.2 | 54.2 | 58.8 | 30 | 31.9 | 0.05 | 103.9 | 11.5 | 70 | 39.8 | 46.3 | 0.784 | 97.6 | 452.1 | 430.4 | 64.2 | 446.2 | 0.418 | 395.4 | 8 | 100.3 | 29 | 49.3 | 11.6 | 100.2 | 27.9 | 3.427 | 55.4 | 46.9 | 27 | 16.1 | 56 | 31 | 0.782 | 34.5 | 57 | 4140 | 22 | 100.1 | 55.6 | 0 | 19.9 | 0 | 37.3 | 32.9
375649 | 1084 | 27 | 1549 | 48.9 | 54.2 | 58.8 | 30 | 32 | 0.05 | 104 | 11.5 | 70 | 39.8 | 46.2 | 0.783 | 97.6 | 452.2 | 430.6 | 64.1 | 446.2 | 0.417 | 395.6 | 8 | 100.3 | 29 | 49.3 | 11.6 | 100.3 | 27.9 | 3.425 | 55.8 | 46.2 | 27 | 16.1 | 56 | 31 | 0.777 | 34.5 | 57 | 4210 | 22 | 100.1 | 55.6 | 0.1 | 19.9 | 0 | 37.3 | 32.9
375651 | 1086 | 27 | 1549 | 49.3 | 54.2 | 58.7 | 30 | 32 | 0.051 | 103.9 | 11.5 | 70 | 39.9 | 46.1 | 0.785 | 97.6 | 452.7 | 431.1 | 64 | 446.2 | 0.419 | 395.8 | 8 | 100.4 | 29 | 49.2 | 11.4 | 100.3 | 27.9 | 3.429 | 55.5 | 46 | 27 | 16.1 | 56 | 31 | 0.777 | 34.5 | 56 | 4180 | 22 | 100.1 | 55.5 | 0.1 | 20.1 | 0 | 37.3 | 32.9
375653 | 1088 | 27 | 1548 | 49.5 | 54.1 | 58.6 | 30 | 32 | 0.05 | 104 | 11.5 | 70 | 39.9 | 46.1 | 0.785 | 97.6 | 453 | 431.5 | 63.9 | 446.2 | 0.418 | 395.9 | 8.1 | 100.4 | 29 | 49.2 | 11.3 | 100.3 | 27.9 | 3.453 | 55.5 | 46.4 | 27 | 16.1 | 56 | 31 | 0.782 | 34.5 | 54 | 4180 | 22 | 100.1 | 55.5 | 0.1 | 20.1 | 0 | 37.3 | 32.9
375655 | 1090 | 27 | 1556 | 50.3 | 54.1 | 58.5 | 30 | 32 | 0.049 | 104 | 11.5 | 70 | 39.9 | 46.1 | 0.785 | 97.6 | 453.2 | 431.6 | 64 | 446.3 | 0.426 | 396.4 | 8.1 | 100.3 | 29 | 49.2 | 11.5 | 100.3 | 27.9 | 3.455 | 55.9 | 46.8 | 26.5 | 16.1 | 56 | 31 | 0.783 | 35.3 | 55 | 4400 | 21.6 | 100.1 | 55.6 | 0 | 19.9 | 0 | 37.2 | 32.9
375657 | 1092 | 27 | 1545 | 49.2 | 54.1 | 58.5 | 30 | 32 | 0.05 | 104 | 11.5 | 70 | 40 | 46 | 0.785 | 97.6 | 453.2 | 431.8 | 63.9 | 446.2 | 0.417 | 397.9 | 8.1 | 100.3 | 29 | 49.1 | 11.5 | 100.3 | 27.9 | 3.437 | 55.4 | 46.5 | 27 | 16.1 | 56 | 31 | 0.778 | 34.5 | 56 | 4380 | 22 | 100.1 | 55.6 | 0 | 19.9 | 0 | 37.3 | 32.9
375659 | 1094 | 27 | 1551 | 49.7 | 54 | 58.4 | 30 | 32 | 0.05 | 104 | 11.5 | 70 | 39.9 | 45.9 | 0.784 | 97.6 | 453.5 | 432.1 | 63.8 | 446.2 | 0.42 | 400.9 | 8.1 | 100.4 | 29 | 49.1 | 11.5 | 100.3 | 27.9 | 3.503 | 55.8 | 45.9 | 27 | 16.1 | 56 | 31 | 0.779 | 34.9 | 55 | 4450 | 22 | 100.4 | 55.6 | 0.1 | 19.9 | 0 | 37.3 | 32.9
375661 | 1096 | 27 | 1550 | 49.6 | 54 | 58.3 | 30 | 32.1 | 0.05 | 103.9 | 11.5 | 70 | 39.9 | 45.9 | 0.784 | 97.6 | 453.6 | 432.3 | 63.7 | 446.2 | 0.412 | 401.5 | 8.1 | 100.3 | 29.1 | 49 | 11.3 | 100.2 | 27.9 | 3.399 | 55.3 | 45.6 | 27 | 16.1 | 56 | 31 | 0.778 | 34.5 | 56 | 4360 | 22 | 100.1 | 55.5 | 0.1 | 19.9 | 0 | 37.4 | 32.9
375663 | 1098 | 27 | 1555 | 50.3 | 53.9 | 58.3 | 30 | 32.1 | 0.05 | 104.1 | 11.5 | 70 | 40 | 45.8 | 0.784 | 97.6 | 454.1 | 432.7 | 63.8 | 446.2 | 0.414 | 399.1 | 8.1 | 100.4 | 29.1 | 49 | 11.3 | 100.3 | 27.9 | 3.51 | 55.9 | 46 | 26.5 | 16.1 | 56 | 31 | 0.781 | 34.5 | 57 | 4530 | 21.6 | 100.4 | 55.6 | 0.1 | 20.1 | 0 | 37.4 | 32.9
375665 | 1100 | 27 | 1552 | 49.6 | 53.9 | 58.2 | 30 | 32.1 | 0.05 | 103.9 | 11.5 | 70 | 40.1 | 45.8 | 0.783 | 97.6 | 454.1 | 432.8 | 63.6 | 446.2 | 0.408 | 396.4 | 8.1 | 100.3 | 29.1 | 48.9 | 11.5 | 100.3 | 27.9 | 3.405 | 55.6 | 46.3 | 26.5 | 16.1 | 56 | 31 | 0.778 | 34.5 | 56 | 4430 | 22 | 100.1 | 55.6 | 0 | 20.1 | 0 | 37.4 | 32.9
375667 | 1102 | 27 | 1549 | 49.3 | 53.8 | 58.1 | 30 | 32.1 | 0.05 | 103.9 | 11.5 | 70 | 40 | 45.8 | 0.786 | 97.6 | 454.2 | 432.9 | 63.5 | 446.2 | 0.404 | 396.5 | 8.1 | 100.3 | 29.1 | 48.9 | 11.6 | 100.3 | 27.9 | 3.409 | 55.4 | 46 | 27 | 16.1 | 55 | 31 | 0.785 | 34.5 | 56 | 4040 | 21.6 | 100.1 | 55.6 | 0 | 20.1 | 0 | 37.1 | 32.9
375669 | 1104 | 27 | 1555 | 49.8 | 53.8 | 58.1 | 30 | 32.1 | 0.049 | 104 | 11.5 | 70 | 40 | 45.7 | 0.784 | 97.6 | 454.5 | 433.3 | 63.5 | 446.2 | 0.406 | 397.6 | 8.1 | 100.3 | 29.1 | 48.9 | 11.5 | 100.3 | 27.9 | 3.454 | 55.8 | 45.5 | 26.5 | 16.1 | 55 | 31 | 0.779 | 35.3 | 57 | 4110 | 22 | 100.1 | 55.6 | 0 | 19.9 | 0 | 37.2 | 32.9
375671 | 1106 | 27 | 1551 | 50.1 | 53.8 | 58 | 30 | 32.1 | 0.05 | 104 | 11.5 | 70 | 40 | 45.6 | 0.783 | 97.6 | 454.8 | 433.7 | 63.4 | 446.2 | 0.401 | 399.6 | 8.1 | 100.4 | 29.1 | 48.8 | 11.3 | 100.3 | 27.9 | 3.477 | 55.6 | 45.2 | 27 | 16.1 | 55 | 31 | 0.777 | 34.5 | 54 | 4260 | 21.6 | 100.1 | 55.7 | 0 | 20 | 0 | 37.1 | 32.9
375673 | 1108 | 27 | 1549 | 49.7 | 53.7 | 57.9 | 30 | 32.2 | 0.051 | 103.9 | 11.5 | 70 | 40 | 45.5 | 0.785 | 97.6 | 454.9 | 433.8 | 63.4 | 446.2 | 0.398 | 401.9 | 8.1 | 100.3 | 29.1 | 48.8 | 11.3 | 100.3 | 27.9 | 3.421 | 55.3 | 45.6 | 27 | 16.1 | 55 | 31 | 0.777 | 34.5 | 54 | 4310 | 22 | 100.1 | 55.6 | 0 | 19.9 | 0 | 37.1 | 32.9
375675 | 1110 | 27 | 1550 | 49.6 | 53.7 | 57.9 | 30 | 32.2 | 0.05 | 104 | 11.5 | 70 | 39.9 | 45.5 | 0.784 | 97.6 | 455.1 | 434 | 63.4 | 446.2 | 0.39 | 398.3 | 8.1 | 100.3 | 29.1 | 48.7 | 11.5 | 100.3 | 27.8 | 3.428 | 55.4 | 45.9 | 27 | 16.1 | 55 | 31 | 0.778 | 34.5 | 54 | 4090 | 21.6 | 100.1 | 55.7 | 0.1 | 20.1 | 0 | 37.2 | 32.9
375677 | 1112 | 27 | 1549 | 49.7 | 53.6 | 57.8 | 30 | 32.2 | 0.049 | 104 | 11.5 | 70 | 40 | 45.5 | 0.782 | 97.6 | 455.3 | 434.3 | 63.2 | 446.2 | 0.388 | 397.1 | 8.1 | 100.3 | 29.1 | 48.7 | 11.6 | 100.2 | 27.8 | 3.443 | 55.3 | 45.6 | 27 | 16.1 | 55 | 31 | 0.78 | 34.5 | 54 | 4310 | 22 | 100.1 | 55.6 | 0 | 19.9 | 0 | 37.3 | 32.9
375679 | 1114 | 27 | 1551 | 49.8 | 53.6 | 57.7 | 30 | 32.2 | 0.049 | 104 | 11.5 | 70 | 40 | 45.4 | 0.784 | 97.6 | 455.4 | 434.5 | 63.2 | 446.1 | 0.387 | 397.9 | 8.1 | 100.3 | 29.1 | 48.7 | 11.5 | 100.3 | 27.8 | 3.48 | 55.6 | 45 | 27 | 16.1 | 55 | 31 | 0.781 | 34.9 | 54 | 4360 | 22 | 100.1 | 55.6 | 0.1 | 19.9 | 0 | 37.2 | 32.9
375681 | 1116 | 27 | 1551 | 49.9 | 53.5 | 57.6 | 30 | 32.2 | 0.05 | 104 | 11.5 | 70 | 39.9 | 45.3 | 0.785 | 97.6 | 455.7 | 434.8 | 63.2 | 446.1 | 0.385 | 397.2 | 8.1 | 100.3 | 29 | 48.6 | 11.3 | 100.3 | 27.8 | 3.43 | 55.4 | 44.8 | 27 | 16.1 | 55 | 31 | 0.779 | 34.5 | 54 | 4280 | 22 | 100.4 | 55.6 | 0 | 19.9 | 0 | 37.2 | 32.9
375683 | 1118 | 27 | 1549 | 49.8 | 53.5 | 57.6 | 30 | 32.2 | 0.05 | 104 | 11.5 | 70 | 39.9 | 45.2 | 0.783 | 97.6 | 456 | 435.1 | 63.1 | 446.1 | 0.377 | 396.7 | 8.1 | 100.3 | 29 | 48.6 | 11.3 | 100.3 | 27.8 | 3.453 | 55.3 | 45.2 | 27 | 16.1 | 55 | 31 | 0.781 | 34.5 | 56 | 4040 | 22 | 100.1 | 55.6 | 0 | 19.9 | 0 | 37.1 | 32.9
375685 | 1120 | 27 | 1552 | 49.9 | 53.4 | 57.5 | 30 | 32.2 | 0.05 | 104 | 11.5 | 70 | 39.8 | 45.2 | 0.785 | 97.6 | 456 | 435.1 | 63 | 446.1 | 0.373 | 397.5 | 8.1 | 100.3 | 29 | 48.5 | 11.6 | 100.3 | 27.8 | 3.454 | 55.3 | 45.6 | 27 | 16.1 | 55 | 31 | 0.779 | 34.5 | 56 | 4160 | 21.6 | 100.1 | 55.6 | 0.1 | 19.9 | 0 | 37.2 | 32.9
375687 | 1122 | 27 | 1550 | 49.7 | 53.4 | 57.4 | 30 | 32.2 | 0.05 | 104 | 11.5 | 70 | 39.8 | 45.2 | 0.785 | 97.6 | 456.3 | 435.5 | 63 | 446.1 | 0.371 | 397.9 | 8.1 | 100.3 | 29 | 48.5 | 11.6 | 100.3 | 27.8 | 3.433 | 55.2 | 45.3 | 27 | 16.1 | 55 | 31 | 0.778 | 34.5 | 56 | 4140 | 22 | 100.1 | 55.6 | 0.1 | 20.1 | 0 | 37.2 | 32.9
375689 | 1124 | 27 | 1549 | 49.5 | 53.3 | 57.4 | 30 | 32.2 | 0.05 | 104 | 11.5 | 70 | 39.8 | 45.1 | 0.784 | 97.6 | 456.4 | 435.7 | 63 | 446.1 | 0.373 | 397.2 | 8.1 | 100.3 | 29 | 48.4 | 11.8 | 100.2 | 27.8 | 3.399 | 55.2 | 44.7 | 27 | 16.1 | 55 | 31 | 0.779 | 34.5 | 56 | 4330 | 22 | 100.1 | 55.6 | 0 | 20.1 | 0 | 37.2 | 32.9
375691 | 1126 | 27 | 1548 | 49.7 | 53.3 | 57.3 | 30 | 32.2 | 0.05 | 104 | 11.5 | 70 | 39.8 | 45 | 0.784 | 97.6 | 456.7 | 436 | 62.9 | 446 | 0.377 | 395.7 | 8.1 | 100.3 | 29 | 48.4 | 11.7 | 100.3 | 27.8 | 3.446 | 55.4 | 44.6 | 27 | 16.1 | 55 | 31 | 0.781 | 34.5 | 56 | 4280 | 22 | 100.1 | 55.6 | 0.1 | 20.1 | 0 | 37.1 | 32.9
375693 | 1128 | 27 | 1551 | 49.9 | 53.3 | 57.2 | 30 | 32.2 | 0.049 | 104 | 11.5 | 70 | 39.9 | 45 | 0.786 | 97.6 | 457 | 436.3 | 62.8 | 446 | 0.375 | 395.9 | 8.1 | 100.4 | 29 | 48.4 | 11.7 | 100.3 | 27.8 | 3.47 | 55.5 | 45 | 27 | 16.1 | 55 | 31 | 0.78 | 34.5 | 56 | 4160 | 22 | 100.1 | 55.6 | -16.1 | 19.9 | 0 | 37 | 32.9
375695 | 1130 | 27 | 1555 | 50.8 | 53.2 | 57.1 | 30 | 32.2 | 0.049 | 104.1 | 11.5 | 70 | 39.9 | 45 | 0.784 | 97.5 | 457.4 | 436.7 | 62.8 | 446.1 | 0.38 | 396 | 8.2 | 100.4 | 29 | 48.3 | 11.9 | 100.3 | 27.8 | 3.495 | 55.7 | 45.3 | 27 | 16.1 | 55 | 31 | 0.776 | 35.3 | 55 | 4450 | 21.6 | 100.1 | 55.6 | 0 | 19.8 | 0 | 37.1 | 32.9
375697 | 1132 | 27 | 1553 | 50.6 | 53.2 | 57.1 | 30 | 32.2 | 0.049 | 104.1 | 11.5 | 70 | 39.9 | 44.9 | 0.784 | 97.6 | 457.5 | 436.9 | 62.7 | 446.1 | 0.377 | 394.3 | 8.2 | 100.4 | 29 | 48.3 | 11.7 | 100.3 | 27.8 | 3.501 | 55.6 | 44.9 | 26.5 | 16.1 | 55 | 31 | 0.777 | 35.3 | 54 | 4330 | 21.6 | 100.1 | 55.6 | 0.1 | 19.9 | 0 | 37.2 | 32.9
375699 | 1134 | 27 | 1551 | 50 | 53.2 | 57 | 30 | 32.3 | 0.049 | 104 | 11.5 | 70 | 39.9 | 44.8 | 0.784 | 97.6 | 457.5 | 437 | 62.6 | 446.1 | 0.373 | 394.5 | 8.1 | 100.3 | 29 | 48.2 | 11.5 | 100.3 | 27.8 | 3.427 | 55.5 | 44.4 | 26.5 | 16.1 | 55 | 31 | 0.779 | 35.3 | 56 | 4110 | 22 | 100.1 | 55.6 | 0.1 | 19.9 | 0 | 37.2 | 32.9
375701 | 1136 | 27 | 1551 | 49.8 | 53.1 | 56.9 | 30 | 32.2 | 0.049 | 104 | 11.5 | 70 | 39.9 | 44.7 | 0.784 | 97.6 | 457.6 | 437.1 | 62.6 | 446.1 | 0.37 | 394.7 | 8.1 | 100.3 | 29 | 48.2 | 11.3 | 100.3 | 27.8 | 3.43 | 55.7 | 44.2 | 26.5 | 16.1 | 55 | 31 | 0.783 | 35.3 | 56 | 4620 | 22 | 100.1 | 55.6 | 0 | 20.1 | 0 | 37.2 | 32.9
375703 | 1138 | 27 | 1549 | 49.8 | 53.1 | 56.8 | 30 | 32.2 | 0.05 | 104 | 11.5 | 69.9 | 40 | 44.7 | 0.784 | 97.6 | 458 | 437.6 | 62.6 | 446 | 0.367 | 394.5 | 8.1 | 100.3 | 28.9 | 48.1 | 11.3 | 100.3 | 27.7 | 3.428 | 55.5 | 44.6 | 27 | 16.1 | 55 | 31 | 0.78 | 34.1 | 57 | 4060 | 22 | 100.1 | 55.6 | 0 | 19.9 | 0 | 37.1 | 32.9
375705 | 1140 | 27 | 1548 | 50 | 53 | 56.8 | 30 | 32.3 | 0.049 | 104 | 11.5 | 70 | 40 | 44.7 | 0.785 | 97.6 | 458.3 | 437.8 | 62.6 | 446.1 | 0.364 | 394 | 8.2 | 100.3 | 28.9 | 48.1 | 11.5 | 100.3 | 27.7 | 3.44 | 55.3 | 45 | 27 | 16.1 | 55 | 31 | 0.781 | 34.5 | 56 | 4090 | 22 | 100.1 | 55.7 | 0 | 19.9 | 0 | 37.2 | 32.9
375707 | 1142 | 27 | 1553 | 50.6 | 53 | 56.7 | 30 | 32.3 | 0.049 | 104.1 | 11.5 | 70 | 40 | 44.6 | 0.785 | 97.6 | 458.5 | 438.1 | 62.5 | 446 | 0.367 | 394.1 | 8.2 | 100.4 | 29 | 48.1 | 11.6 | 100.3 | 27.7 | 3.507 | 55.6 | 44.8 | 27 | 16.1 | 55 | 31 | 0.781 | 34.9 | 57 | 4480 | 21.6 | 100.1 | 55.6 | 0 | 19.9 | 0 | 37 | 32.9
375709 | 1144 | 27 | 1551 | 50.5 | 52.9 | 56.6 | 30 | 32.3 | 0.049 | 104.1 | 11.5 | 70 | 39.9 | 44.6 | 0.784 | 97.6 | 458.7 | 438.3 | 62.3 | 446 | 0.368 | 393.8 | 8.2 | 100.4 | 29 | 48 | 11.5 | 100.3 | 27.7 | 3.499 | 55.6 | 44.2 | 27 | 16.1 | 55 | 31 | 0.781 | 35.3 | 54 | 4360 | 21.6 | 100.1 | 55.7 | 0.1 | 19.9 | 0 | 37.1 | 32.9
375711 | 1146 | 27 | 1552 | 50.6 | 52.9 | 56.6 | 30 | 32.3 | 0.05 | 104.1 | 11.5 | 70 | 40 | 44.5 | 0.786 | 97.6 | 458.9 | 438.5 | 62.3 | 446 | 0.375 | 393.9 | 8.2 | 100.4 | 29.1 | 48 | 11.4 | 100.3 | 27.7 | 3.485 | 55.7 | 44 | 27 | 16.1 | 55 | 31 | 0.783 | 34.5 | 54 | 4280 | 21.6 | 100.1 | 55.5 | 0.1 | 20.1 | 0 | 37.1 | 32.9
375713 | 1148 | 27 | 1549 | 50.1 | 52.9 | 56.5 | 30 | 32.3 | 0.05 | 104 | 11.5 | 70 | 39.9 | 44.4 | 0.784 | 97.6 | 459 | 438.8 | 62.3 | 446 | 0.366 | 394.2 | 8.2 | 100.4 | 29.1 | 47.9 | 11.6 | 100.3 | 27.7 | 3.477 | 55.5 | 44.4 | 27 | 16.1 | 55 | 31 | 0.777 | 34.5 | 54 | 4360 | 21.6 | 100.1 | 55.5 | 0 | 20.1 | 0 | 37.1 | 32.9
375715 | 1150 | 27 | 1549 | 49.8 | 52.8 | 56.4 | 30 | 32.3 | 0.05 | 104 | 11.5 | 70 | 39.8 | 44.4 | 0.784 | 97.6 | 459.1 | 438.9 | 62.2 | 446 | 0.367 | 394.3 | 8.1 | 100.3 | 29.1 | 47.9 | 11.9 | 100.3 | 27.7 | 3.425 | 55.3 | 44.8 | 27 | 16.1 | 54 | 31 | 0.779 | 34.5 | 56 | 4550 | 21.6 | 100.1 | 55.6 | 0 | 20 | 0 | 37 | 32.9
375717 | 1152 | 27 | 1547 | 49.5 | 52.8 | 56.3 | 30 | 32.3 | 0.05 | 104 | 11.5 | 70 | 39.8 | 44.4 | 0.785 | 97.5 | 459.3 | 439.1 | 62.2 | 445.9 | 0.361 | 393.9 | 8.1 | 100.3 | 29.1 | 47.9 | 12 | 100.2 | 27.7 | 3.437 | 55.3 | 44.4 | 27 | 16.1 | 54 | 31 | 0.783 | 34.5 | 54 | 4380 | 22 | 100.1 | 55.6 | 0 | 19.9 | 0 | 37 | 32.9
375719 | 1154 | 27 | 1548 | 49.6 | 52.7 | 56.3 | 30 | 32.3 | 0.05 | 104 | 11.5 | 70 | 39.8 | 44.3 | 0.784 | 97.6 | 459.6 | 439.5 | 62.1 | 445.9 | 0.36 | 393.7 | 8.1 | 100.3 | 29.1 | 47.8 | 11.9 | 100.2 | 27.7 | 3.449 | 55.3 | 43.9 | 27 | 16.1 | 54 | 31 | 0.783 | 34.5 | 54 | 4360 | 22 | 100.1 | 55.6 | 0.1 | 19.8 | 0 | 37 | 32.9
375721 | 1156 | 27 | 1549 | 49.6 | 52.7 | 56.2 | 30 | 32.3 | 0.05 | 104 | 11.5 | 70 | 39.8 | 44.2 | 0.784 | 97.6 | 459.7 | 439.6 | 62 | 445.9 | 0.357 | 393.8 | 8.1 | 100.3 | 29.1 | 47.8 | 11.8 | 100.2 | 27.7 | 3.45 | 55.4 | 43.7 | 27 | 16.1 | 54 | 31 | 0.781 | 34.5 | 54 | 4360 | 22 | 100.1 | 55.6 | 0.1 | 19.9 | 0 | 37.1 | 32.9
375723 | 1158 | 27 | 1549 | 49.8 | 52.7 | 56.1 | 30 | 32.3 | 0.05 | 104 | 11.5 | 70 | 39.8 | 44.2 | 0.785 | 97.5 | 460 | 440 | 62 | 445.9 | 0.358 | 394 | 8.1 | 100.3 | 29.1 | 47.7 | 11.7 | 100.3 | 27.7 | 3.441 | 55.3 | 44.1 | 27 | 16.1 | 54 | 31 | 0.783 | 34.5 | 54 | 4360 | 22 | 100.1 | 55.5 | 0.1 | 19.9 | 0 | 37.1 | 32.9
375725 | 1160 | 27 | 1554 | 49.8 | 52.6 | 56.1 | 30 | 32.3 | 0.049 | 104 | 11.5 | 70 | 39.8 | 44.2 | 0.783 | 97.5 | 460 | 440 | 61.9 | 446 | 0.358 | 394.3 | 8.1 | 100.3 | 29 | 47.7 | 11.6 | 100.3 | 27.7 | 3.451 | 55.7 | 44.5 | 26.5 | 16.1 | 54 | 31 | 0.783 | 34.9 | 54 | 4400 | 22 | 100.1 | 55.6 | 0.1 | 20 | 0 | 37.1 | 32.9
375727 | 1162 | 27 | 1552 | 50.5 | 52.6 | 56 | 30 | 32.3 | 0.049 | 104.1 | 11.5 | 70 | 39.9 | 44.1 | 0.783 | 97.6 | 460.6 | 440.6 | 61.9 | 446 | 0.359 | 394 | 8.2 | 100.4 | 29 | 47.7 | 11.6 | 100.3 | 27.6 | 3.492 | 55.8 | 44.2 | 27 | 16.1 | 54 | 31 | 0.78 | 34.9 | 57 | 4360 | 22 | 100.4 | 55.6 | 0.1 | 20.1 | 0 | 37 | 32.9
375729 | 1164 | 27 | 1555 | 51.2 | 52.5 | 56 | 30 | 32.2 | 0.049 | 104.1 | 11.5 | 70.1 | 39.9 | 44 | 0.785 | 97.5 | 460.9 | 440.9 | 61.8 | 446.1 | 0.365 | 395.4 | 8.3 | 100.4 | 29 | 47.6 | 11.5 | 100.4 | 27.6 | 3.517 | 56 | 43.6 | 27 | 16.1 | 54 | 31 | 0.785 | 34.9 | 57 | 4090 | 21.6 | 100.4 | 55.6 | 0 | 20.1 | 0 | 36.9 | 32.9
375731 | 1166 | 27 | 1555 | 51.6 | 52.5 | 55.9 | 30 | 32.2 | 0.049 | 104.1 | 11.5 | 70.1 | 39.8 | 44 | 0.785 | 97.5 | 461.1 | 441.2 | 61.7 | 446.1 | 0.367 | 395.9 | 8.4 | 100.4 | 29 | 47.6 | 11.3 | 100.4 | 27.6 | 3.543 | 56.1 | 43.5 | 27 | 16.1 | 54 | 31 | 0.781 | 35.3 | 55 | 4550 | 21.6 | 100.4 | 55.6 | 0 | 19.9 | 0 | 36.9 | 32.9
375733 | 1168 | 27 | 1552 | 51.3 | 52.4 | 55.9 | 30 | 32.2 | 0.048 | 104.1 | 11.5 | 70 | 39.8 | 43.9 | 0.784 | 97.5 | 461.2 | 441.3 | 61.6 | 446.1 | 0.369 | 395.5 | 8.4 | 100.4 | 29 | 47.5 | 11.3 | 100.4 | 27.6 | 3.529 | 56.1 | 43.9 | 27 | 16.1 | 54 | 31 | 0.779 | 35.3 | 57 | 4480 | 21.6 | 100.4 | 55.6 | 0.1 | 19.9 | 0 | 36.9 | 32.9
375735 | 1170 | 27 | 1552 | 51.4 | 52.4 | 55.8 | 30 | 32.3 | 0.048 | 104.1 | 11.5 | 70 | 39.8 | 43.9 | 0.784 | 97.5 | 461.3 | 441.5 | 61.6 | 446.1 | 0.369 | 392.9 | 8.4 | 100.4 | 29 | 47.5 | 11.5 | 100.4 | 27.6 | 3.492 | 56.1 | 44.3 | 27 | 16.1 | 54 | 31 | 0.783 | 35.3 | 57 | 4450 | 22 | 100.4 | 55.7 | 0.1 | 19.9 | 0 | 37 | 32.9
375737 | 1172 | 27 | 1551 | 51.2 | 52.4 | 55.7 | 30 | 32.3 | 0.049 | 104.1 | 11.5 | 70 | 39.8 | 43.9 | 0.785 | 97.6 | 461.4 | 441.6 | 61.6 | 446.1 | 0.367 | 391.8 | 8.4 | 100.4 | 28.9 | 47.4 | 11.6 | 100.4 | 27.6 | 3.512 | 56.1 | 44 | 26.5 | 16.1 | 54 | 31 | 0.781 | 35.3 | 54 | 4360 | 21.6 | 100.4 | 55.7 | 0 | 20 | 0 | 37.1 | 32.9
375739 | 1174 | 27 | 1546 | 50.5 | 52.3 | 55.6 | 30 | 32.3 | 0.05 | 104 | 11.5 | 70 | 39.8 | 43.8 | 0.784 | 97.6 | 461.4 | 441.7 | 61.5 | 446.1 | 0.364 | 393.4 | 8.3 | 100.4 | 28.9 | 47.4 | 11.5 | 100.3 | 27.6 | 3.49 | 55.5 | 43.5 | 27 | 16.1 | 54 | 31 | 0.782 | 34.5 | 53 | 4530 | 21.6 | 100.1 | 55.6 | 0.1 | 19.9 | 0 | 37 | 32.9
375741 | 1176 | 27 | 1545 | 50.1 | 52.3 | 55.6 | 30 | 32.3 | 0.05 | 104 | 11.5 | 70 | 39.9 | 43.8 | 0.785 | 97.6 | 461.6 | 441.9 | 61.5 | 446.1 | 0.363 | 394.7 | 8.2 | 100.3 | 28.9 | 47.4 | 11.3 | 100.3 | 27.6 | 3.474 | 55.4 | 43.2 | 27 | 16.1 | 54 | 31 | 0.781 | 34.5 | 54 | 4430 | 22 | 100.1 | 55.6 | 0 | 19.9 | 0 | 37 | 32.9
375743 | 1178 | 27 | 1545 | 49.7 | 52.2 | 55.5 | 30 | 32.2 | 0.05 | 103.9 | 11.5 | 69.9 | 39.9 | 43.7 | 0.785 | 97.6 | 461.7 | 442 | 61.4 | 446.1 | 0.36 | 393.1 | 8.1 | 100.3 | 28.9 | 47.3 | 11.3 | 100.2 | 27.6 | 3.424 | 55.1 | 43.6 | 27 | 16.1 | 54 | 31 | 0.781 | 34.1 | 56 | 4280 | 21.6 | 100.1 | 55.6 | 0.1 | 19.8 | 0 | 37 | 32.9
375745 | 1180 | 27 | 1542 | 48.9 | 52.2 | 55.5 | 30 | 32.2 | 0.05 | 103.9 | 11.5 | 70 | 39.9 | 43.7 | 0.784 | 97.6 | 461.8 | 442.1 | 61.3 | 446 | 0.355 | 392.3 | 8 | 100.2 | 28.9 | 47.3 | 11.5 | 100.2 | 27.6 | 3.41 | 55.1 | 44.1 | 27 | 16.1 | 54 | 31 | 0.782 | 34.1 | 56 | 4310 | 22 | 100.1 | 55.6 | 0.1 | 19.9 | 0 | 37.1 | 32.9
375747 | 1182 | 27 | 1548 | 49.9 | 52.1 | 55.4 | 30 | 32.2 | 0.05 | 104 | 11.5 | 70 | 39.8 | 43.7 | 0.785 | 97.6 | 462.3 | 442.7 | 61.3 | 445.9 | 0.363 | 392 | 8.1 | 100.3 | 28.8 | 47.2 | 11.5 | 100.2 | 27.6 | 3.44 | 55.3 | 43.8 | 27 | 16.1 | 54 | 31 | 0.779 | 34.5 | 56 | 4260 | 22 | 100.1 | 55.6 | 0.1 | 20.1 | 0 | 37.1 | 32.9
375749 | 1184 | 27 | 1549 | 49.7 | 52.1 | 55.4 | 30 | 32.2 | 0.05 | 103.9 | 11.5 | 70 | 39.8 | 43.6 | 0.784 | 97.6 | 462.5 | 442.8 | 61.3 | 445.9 | 0.364 | 392.5 | 8.1 | 100.3 | 28.8 | 47.2 | 11.5 | 100.2 | 27.6 | 3.445 | 55.2 | 43.2 | 27 | 16.1 | 54 | 31 | 0.783 | 34.5 | 56 | 4310 | 22 | 100.1 | 55.6 | 0.1 | 20 | 0 | 37 | 32.9
375751 | 1186 | 27 | 1548 | 49.5 | 52.1 | 55.3 | 30 | 32.2 | 0.05 | 103.9 | 11.5 | 70 | 39.9 | 43.5 | 0.785 | 97.6 | 462.6 | 443 | 61.2 | 445.9 | 0.363 | 392.2 | 8.1 | 100.3 | 28.8 | 47.2 | 11.3 | 100.2 | 27.6 | 3.441 | 55.2 | 42.9 | 27 | 16.1 | 54 | 31 | 0.78 | 34.5 | 54 | 4400 | 22 | 100.1 | 55.6 | 0 | 20.2 | 0 | 36.8 | 32.9
375753 | 1188 | 27 | 1551 | 50.2 | 52 | 55.2 | 30 | 32.3 | 0.05 | 104 | 11.5 | 70 | 39.9 | 43.5 | 0.784 | 97.5 | 463.1 | 443.5 | 61.2 | 445.8 | 0.364 | 392.2 | 8.2 | 100.3 | 28.8 | 47.1 | 11.3 | 100.2 | 27.6 | 3.485 | 55.4 | 43.3 | 27 | 16.1 | 54 | 31 | 0.782 | 34.5 | 54 | 4180 | 22 | 100.1 | 55.6 | 0 | 20.1 | 0 | 36.8 | 32.9
375755 | 1190 | 27 | 1549 | 50 | 52 | 55.2 | 30 | 32.3 | 0.05 | 104 | 11.5 | 70 | 39.9 | 43.5 | 0.784 | 97.5 | 463.1 | 443.6 | 61.1 | 445.8 | 0.362 | 392.4 | 8.2 | 100.3 | 28.7 | 47.1 | 11.5 | 100.2 | 27.6 | 3.453 | 55.3 | 43.8 | 27 | 16.1 | 54 | 31 | 0.782 | 34.5 | 56 | 4230 | 21.6 | 100.1 | 55.6 | 0 | 19.8 | 0 | 36.9 | 32.9
375757 | 1192 | 27 | 1551 | 50.1 | 51.9 | 55.1 | 30 | 32.3 | 0.049 | 104 | 11.5 | 70 | 39.9 | 43.5 | 0.784 | 97.6 | 463.3 | 443.8 | 61 | 445.8 | 0.363 | 392.9 | 8.1 | 100.3 | 28.7 | 47 | 11.6 | 100.2 | 27.6 | 3.45 | 55.5 | 43.5 | 27 | 16.1 | 54 | 31 | 0.782 | 34.5 | 57 | 4210 | 22 | 100.1 | 55.6 | 0.1 | 19.8 | 0 | 36.9 | 32.9
375759 | 1194 | 27 | 1549 | 49.8 | 51.9 | 55 | 30 | 32.3 | 0.049 | 104 | 11.5 | 70 | 39.9 | 43.4 | 0.785 | 97.5 | 463.5 | 444.1 | 61 | 445.7 | 0.359 | 394 | 8.1 | 100.3 | 28.7 | 47 | 11.5 | 100.2 | 27.6 | 3.444 | 55.2 | 42.9 | 27 | 16.1 | 54 | 31 | 0.781 | 34.5 | 56 | 4160 | 22 | 100.1 | 55.6 | 0.1 | 19.9 | 0 | 37 | 32.9
375761 | 1196 | 27 | 1547 | 49.6 | 51.9 | 55 | 30 | 32.3 | 0.049 | 103.9 | 11.5 | 70 | 39.9 | 43.3 | 0.786 | 97.5 | 463.6 | 444.2 | 60.9 | 445.7 | 0.358 | 393.5 | 8.1 | 100.2 | 28.7 | 46.9 | 11.4 | 100.2 | 27.5 | 3.434 | 55.2 | 42.7 | 27 | 16.1 | 53 | 31 | 0.781 | 34.1 | 56 | 4430 | 21.6 | 100.1 | 55.6 | 0.1 | 20.1 | 0 | 37 | 32.9
375763 | 1198 | 27 | 1546 | 49.5 | 51.8 | 54.9 | 30 | 32.3 | 0.049 | 104 | 11.5 | 70 | 39.9 | 43.3 | 0.785 | 97.5 | 463.8 | 444.5 | 60.9 | 445.7 | 0.356 | 393.7 | 8.1 | 100.3 | 28.7 | 46.9 | 11.4 | 100.3 | 27.5 | 3.465 | 55.3 | 43.1 | 27 | 16.1 | 53 | 31 | 0.779 | 34.5 | 56 | 4140 | 21.6 | 100.1 | 55.6 | 0.1 | 20.1 | 0 | 37 | 32.9
375765 | 1200 | 27 | 1551 | 50.5 | 51.8 | 54.8 | 30 | 32.3 | 0.05 | 104 | 11.5 | 70 | 39.9 | 43.3 | 0.784 | 97.5 | 464.2 | 444.9 | 60.8 | 445.7 | 0.363 | 393.9 | 8.2 | 100.3 | 28.7 | 46.9 | 11.5 | 100.3 | 27.5 | 3.477 | 55.4 | 43.4 | 27 | 16.1 | 53 | 31 | 0.782 | 34.5 | 54 | 4230 | 21.6 | 100.1 | 55.5 | 0 | 19.9 | 0 | 36.9 | 32.9
375767 | 1202 | 27 | 1551 | 50.2 | 51.7 | 54.8 | 30 | 32.3 | 0.05 | 104 | 11.5 | 70 | 39.8 | 43.2 | 0.784 | 97.5 | 464.2 | 444.9 | 60.8 | 445.7 | 0.362 | 394.8 | 8.2 | 100.3 | 28.7 | 46.8 | 11.6 | 100.2 | 27.6 | 3.46 | 55.6 | 43.1 | 26.5 | 16.1 | 53 | 31 | 0.775 | 35.3 | 55 | 4580 | 22 | 100.1 | 55.6 | 0 | 19.9 | 0 | 36.8 | 32.9
375769 | 1204 | 27 | 1550 | 50.5 | 51.7 | 54.7 | 30 | 32.3 | 0.05 | 104 | 11.5 | 70 | 39.9 | 43.1 | 0.784 | 97.6 | 464.7 | 445.4 | 60.7 | 445.6 | 0.362 | 393.7 | 8.2 | 100.3 | 28.7 | 46.8 | 11.5 | 100.3 | 27.6 | 3.477 | 55.5 | 42.6 | 27 | 16.1 | 53 | 31 | 0.779 | 34.5 | 56 | 4430 | 21.6 | 100.1 | 55.6 | 0.1 | 19.9 | 0 | 36.7 | 32.9
375771 | 1206 | 27 | 1551 | 50.3 | 51.7 | 54.6 | 30 | 32.3 | 0.05 | 104 | 11.5 | 70 | 39.9 | 43.1 | 0.783 | 97.6 | 464.7 | 445.5 | 60.7 | 445.6 | 0.362 | 394 | 8.2 | 100.3 | 28.7 | 46.8 | 11.3 | 100.2 | 27.6 | 3.5 | 55.5 | 42.4 | 27 | 16.1 | 53 | 31 | 0.779 | 34.5 | 56 | 4360 | 22 | 100.1 | 55.5 | 0.1 | 20.1 | 0 | 36.9 | 32.9
375773 | 1208 | 27 | 1547 | 49.5 | 51.6 | 54.6 | 30 | 32.3 | 0.051 | 103.9 | 11.5 | 70 | 40 | 43 | 0.785 | 97.5 | 464.7 | 445.5 | 60.7 | 445.6 | 0.357 | 394.5 | 8.1 | 100.3 | 28.7 | 46.7 | 11.3 | 100.2 | 27.5 | 3.44 | 55.1 | 42.8 | 27 | 16.1 | 53 | 31 | 0.78 | 34.5 | 56 | 4400 | 22 | 100.1 | 55.6 | 0.1 | 20 | 0 | 36.9 | 32.9
375775 | 1210 | 27 | 1551 | 50.5 | 51.5 | 54.5 | 30 | 32.2 | 0.05 | 104.1 | 11.5 | 70 | 40 | 43 | 0.785 | 97.5 | 465.2 | 446 | 60.6 | 445.5 | 0.361 | 396.3 | 8.2 | 100.3 | 28.7 | 46.7 | 11.5 | 100.2 | 27.5 | 3.534 | 55.5 | 43.1 | 27 | 16.1 | 53 | 31 | 0.784 | 35.3 | 56 | 4360 | 21.6 | 100.1 | 55.6 | 0.1 | 20 | 0 | 36.9 | 32.9
375777 | 1212 | 27 | 1554 | 50.4 | 51.5 | 54.5 | 30 | 32.2 | 0.05 | 104 | 11.5 | 70 | 40.1 | 43 | 0.783 | 97.5 | 465.2 | 446.1 | 60.5 | 445.5 | 0.362 | 397.1 | 8.2 | 100.3 | 28.6 | 46.6 | 11.6 | 100.2 | 27.5 | 3.462 | 55.5 | 42.8 | 27 | 16.1 | 53 | 31 | 0.776 | 35.3 | 57 | 4260 | 21.6 | 100.1 | 55.6 | 0 | 19.9 | 0 | 36.9 | 32.8
375779 | 1214 | 27 | 1553 | 50.3 | 51.5 | 54.4 | 30 | 32.2 | 0.05 | 104 | 11.5 | 70 | 40.1 | 42.9 | 0.785 | 97.5 | 465.4 | 446.3 | 60.5 | 445.5 | 0.36 | 397.7 | 8.2 | 100.3 | 28.6 | 46.6 | 11.4 | 100.2 | 27.5 | 3.448 | 55.5 | 42.2 | 27 | 16.1 | 53 | 31 | 0.78 | 34.9 | 56 | 4040 | 22 | 100.1 | 55.6 | 0 | 19.8 | 0 | 36.9 | 32.9
375781 | 1216 | 27 | 1548 | 50.5 | 51.4 | 54.3 | 30 | 32.2 | 0.05 | 104.1 | 11.5 | 70 | 40 | 42.8 | 0.785 | 97.5 | 465.8 | 446.8 | 60.3 | 445.5 | 0.36 | 396.3 | 8.3 | 100.4 | 28.6 | 46.6 | 11.3 | 100.3 | 27.5 | 3.523 | 55.6 | 42 | 27 | 16.1 | 53 | 31 | 0.783 | 34.9 | 54 | 4380 | 22 | 100.1 | 55.5 | 0.1 | 19.9 | 0 | 36.9 | 32.9
375783 | 1218 | 27 | 1555 | 51.4 | 51.4 | 54.3 | 30 | 32.2 | 0.05 | 104.1 | 11.5 | 69.9 | 40 | 42.8 | 0.785 | 97.5 | 466.1 | 447 | 60.3 | 445.5 | 0.366 | 393.6 | 8.3 | 100.3 | 28.6 | 46.5 | 11.3 | 100.3 | 27.5 | 3.516 | 55.8 | 42.4 | 27 | 16.1 | 53 | 31 | 0.779 | 34.9 | 55 | 4400 | 21.6 | 100.1 | 55.6 | 0.1 | 20 | 0 | 37 | 32.8
375785 | 1220 | 27 | 1546 | 49.5 | 51.4 | 54.2 | 30 | 32.2 | 0.05 | 103.9 | 11.5 | 69.9 | 40 | 42.8 | 0.785 | 97.5 | 465.7 | 446.8 | 60.3 | 445.5 | 0.355 | 392.2 | 8.2 | 100.2 | 28.6 | 46.5 | 11.5 | 100.2 | 27.5 | 3.418 | 55.2 | 42.7 | 27 | 16.1 | 53 | 31 | 0.779 | 34.1 | 56 | 4260 | 22 | 100.1 | 55.6 | 0.1 | 20.1 | 0 | 36.9 | 32.9
375787 | 1222 | 27 | 1547 | 50.1 | 51.3 | 54.2 | 30 | 32.2 | 0.051 | 104 | 11.5 | 70 | 40 | 42.7 | 0.785 | 97.5 | 466.2 | 447.2 | 60.3 | 445.4 | 0.357 | 393.8 | 8.2 | 100.3 | 28.6 | 46.4 | 11.6 | 100.2 | 27.5 | 3.484 | 55.3 | 42.4 | 27 | 16.1 | 53 | 31 | 0.779 | 34.5 | 56 | 4010 | 22 | 100.1 | 55.6 | 0.1 | 20.1 | 0 | 36.9 | 32.9
375789 | 1224 | 27 | 1547 | 49.2 | 51.3 | 54.1 | 30 | 32.2 | 0.05 | 103.9 | 11.5 | 70 | 40 | 42.6 | 0.783 | 97.6 | 466 | 447.2 | 60.3 | 445.4 | 0.354 | 394.3 | 8.1 | 100.2 | 28.6 | 46.4 | 11.4 | 100.2 | 27.5 | 3.437 | 55.4 | 41.8 | 27 | 16.1 | 53 | 31 | 0.782 | 35.3 | 54 | 4550 | 22 | 100.1 | 55.6 | 0 | 19.9 | 0 | 36.6 | 32.9
375791 | 1226 | 27 | 1549 | 50.2 | 51.2 | 54 | 30 | 32.2 | 0.05 | 104 | 11.5 | 70 | 39.9 | 42.6 | 0.785 | 97.6 | 466.6 | 447.7 | 60.2 | 445.4 | 0.358 | 395.4 | 8.2 | 100.3 | 28.6 | 46.4 | 11.3 | 100.2 | 27.5 | 3.497 | 55.4 | 41.7 | 27 | 16.1 | 53 | 31 | 0.782 | 34.1 | 56 | 4380 | 22 | 100.1 | 55.6 | 0.1 | 20 | 0 | 36.7 | 32.9
375793 | 1228 | 27 | 1548 | 49.6 | 51.2 | 54 | 30 | 32.2 | 0.051 | 103.9 | 11.5 | 70 | 39.9 | 42.5 | 0.784 | 97.6 | 466.5 | 447.7 | 60.1 | 445.3 | 0.355 | 395.6 | 8.1 | 100.2 | 28.6 | 46.3 | 11.3 | 100.2 | 27.5 | 3.442 | 55.1 | 42 | 27 | 16.1 | 53 | 31 | 0.779 | 34.5 | 54 | 4160 | 22 | 100.1 | 55.6 | 0 | 19.9 | 0 | 36.8 | 32.8
375795 | 1230 | 27 | 1551 | 50.2 | 51.1 | 53.9 | 30 | 32.2 | 0.05 | 104 | 11.5 | 70 | 39.8 | 42.5 | 0.784 | 97.6 | 467 | 448.2 | 60 | 445.3 | 0.357 | 396.3 | 8.1 | 100.2 | 28.7 | 46.3 | 11.5 | 100.2 | 27.5 | 3.475 | 55.3 | 42.2 | 27 | 16.1 | 53 | 31 | 0.781 | 34.5 | 54 | 4480 | 21.6 | 100.1 | 55.6 | 0.1 | 19.9 | 0 | 36.8 | 32.9
375797 | 1232 | 27 | 1551 | 50 | 51.1 | 53.9 | 30 | 32.2 | 0.05 | 104 | 11.5 | 70 | 39.8 | 42.4 | 0.784 | 97.6 | 467.1 | 448.3 | 59.9 | 445.3 | 0.354 | 395.7 | 8.1 | 100.3 | 28.7 | 46.2 | 11.6 | 100.2 | 27.5 | 3.466 | 55.3 | 42 | 27 | 16.1 | 53 | 31 | 0.782 | 34.5 | 54 | 4380 | 22 | 100.1 | 55.6 | 0.1 | 20.1 | 0 | 36.8 | 32.9
375799 | 1234 | 27 | 1548 | 49.7 | 51.1 | 53.8 | 30 | 32.2 | 0.05 | 104 | 11.5 | 70.1 | 39.8 | 42.4 | 0.785 | 97.6 | 467.3 | 448.5 | 60 | 445.2 | 0.354 | 394.6 | 8.1 | 100.3 | 28.7 | 46.2 | 11.4 | 100.2 | 27.5 | 3.448 | 55.3 | 41.4 | 27 | 16.1 | 53 | 31 | 0.78 | 34.5 | 54 | 4450 | 22 | 100.1 | 55.6 | 0.1 | 19.9 | 0 | 36.8 | 32.9
375801 | 1236 | 27 | 1549 | 49.8 | 51 | 53.7 | 30 | 32.2 | 0.049 | 104 | 11.5 | 70.1 | 39.9 | 42.3 | 0.785 | 97.6 | 467.4 | 448.6 | 59.9 | 445.2 | 0.354 | 395.1 | 8.1 | 100.3 | 28.7 | 46.2 | 11.3 | 100.2 | 27.5 | 3.465 | 55.2 | 41.3 | 27 | 16.1 | 53 | 31 | 0.78 | 34.5 | 54 | 4330 | 22 | 100.1 | 55.6 | 0 | 19.9 | 0 | 36.8 | 32.9
375803 | 1238 | 27 | 1550 | 49.9 | 51 | 53.7 | 30 | 32.2 | 0.049 | 104 | 11.5 | 70.1 | 40 | 42.2 | 0.784 | 97.6 | 467.6 | 448.9 | 59.8 | 445.2 | 0.354 | 397.8 | 8.1 | 100.2 | 28.8 | 46.1 | 11.3 | 100.2 | 27.5 | 3.466 | 55.2 | 41.6 | 27 | 16.1 | 53 | 31 | 0.781 | 34.5 | 54 | 4310 | 21.6 | 100.1 | 55.6 | 0 | 19.8 | 0 | 36.8 | 32.9
375805 | 1240 | 27 | 1548 | 49.7 | 50.9 | 53.6 | 30 | 32.2 | 0.05 | 104 | 11.5 | 70 | 40 | 42.2 | 0.785 | 97.6 | 467.8 | 449.1 | 59.8 | 445.2 | 0.353 | 398.1 | 8.1 | 100.2 | 28.7 | 46.1 | 11.5 | 100.2 | 27.5 | 3.465 | 55.2 | 41.9 | 27 | 16.1 | 53 | 31 | 0.78 | 34.5 | 56 | 4330 | 22 | 100.1 | 55.6 | 0.1 | 19.9 | 0 | 36.8 | 32.9
375807 | 1242 | 27 | 1551 | 50.2 | 50.9 | 53.6 | 30 | 32.2 | 0.05 | 104 | 11.5 | 70 | 40 | 42.1 | 0.784 | 97.6 | 468.2 | 449.5 | 59.7 | 445.2 | 0.357 | 399.7 | 8.1 | 100.3 | 28.7 | 46 | 11.6 | 100.2 | 27.5 | 3.471 | 55.3 | 41.6 | 27 | 16.1 | 53 | 31 | 0.782 | 34.5 | 56 | 4260 | 22 | 100.1 | 55.6 | 0.2 | 20.1 | 0 | 36.9 | 32.9
375809 | 1244 | 27 | 1549 | 50.4 | 50.9 | 53.5 | 30 | 32.2 | 0.051 | 104 | 11.5 | 70 | 40 | 42.1 | 0.784 | 97.6 | 468.4 | 449.8 | 59.7 | 445.2 | 0.359 | 399.5 | 8.2 | 100.3 | 28.7 | 46 | 11.4 | 100.2 | 27.5 | 3.505 | 55.4 | 41.1 | 27 | 16.1 | 52 | 31 | 0.782 | 34.5 | 56 | 4280 | 21.6 | 100.1 | 55.6 | 0.1 | 20.1 | 0 | 36.9 | 32.9
375811 | 1246 | 27 | 1553 | 50 | 50.8 | 53.4 | 30 | 32.2 | 0.05 | 104 | 11.5 | 69.9 | 39.9 | 42 | 0.784 | 97.6 | 468.4 | 449.8 | 59.6 | 445.2 | 0.358 | 396.8 | 8.1 | 100.3 | 28.6 | 46 | 11.3 | 100.2 | 27.4 | 3.459 | 55.6 | 40.9 | 27 | 16.1 | 52 | 31 | 0.785 | 34.5 | 57 | 4550 | 22 | 100.1 | 55.6 | 0.1 | 20 | 0 | 36.7 | 32.9
375813 | 1248 | 27 | 1547 | 49.3 | 50.8 | 53.4 | 30 | 32.2 | 0.051 | 103.9 | 11.5 | 69.9 | 40 | 41.9 | 0.784 | 97.6 | 468.4 | 449.9 | 59.6 | 445.2 | 0.356 | 397.7 | 8.1 | 100.3 | 28.6 | 45.9 | 11.3 | 100.2 | 27.4 | 3.454 | 55.2 | 41.3 | 27 | 16.1 | 52 | 31 | 0.779 | 34.5 | 53 | 4500 | 22 | 100.1 | 55.6 | 0 | 20.1 | 0 | 36.6 | 32.9
375815 | 1250 | 27 | 1548 | 49.4 | 50.7 | 53.3 | 30 | 32.2 | 0.05 | 104 | 11.5 | 69.9 | 40 | 41.9 | 0.784 | 97.6 | 468.6 | 450.1 | 59.5 | 445.2 | 0.357 | 397.6 | 8 | 100.2 | 28.6 | 45.9 | 11.4 | 100.1 | 27.4 | 3.442 | 55 | 41.5 | 27 | 16.1 | 52 | 31 | 0.778 | 34.1 | 54 | 4210 | 21.6 | 100.1 | 55.6 | 0 | 19.9 | 0 | 36.6 | 32.9
375817 | 1252 | 27 | 1555 | 51.4 | 50.7 | 53.3 | 30 | 32.2 | 0.049 | 104.1 | 11.5 | 70 | 40.1 | 41.9 | 0.785 | 97.6 | 469.4 | 450.9 | 59.4 | 445.2 | 0.371 | 397.3 | 8.3 | 100.3 | 28.6 | 45.8 | 11.5 | 100.2 | 27.4 | 3.529 | 55.6 | 41.2 | 27 | 16.1 | 52 | 31 | 0.779 | 35.3 | 56 | 4430 | 21.6 | 100.1 | 55.6 | 0 | 19.9 | 0 | 36.7 | 32.8
375819 | 1254 | 27 | 1552 | 50.3 | 50.7 | 53.2 | 30 | 32.2 | 0.049 | 104.1 | 11.5 | 70 | 40.1 | 41.8 | 0.783 | 97.6 | 469.1 | 450.7 | 59.5 | 445.1 | 0.372 | 398.8 | 8.2 | 100.2 | 28.6 | 45.8 | 11.4 | 100.2 | 27.4 | 3.504 | 55.8 | 40.7 | 27 | 16.1 | 52 | 31 | 0.782 | 35.3 | 57 | 4530 | 21.6 | 100.1 | 55.6 | 0.1 | 19.9 | 0 | 36.8 | 32.9
375821 | 1256 | 27 | 1546 | 49.6 | 50.6 | 53.1 | 30 | 32.2 | 0.05 | 104 | 11.4 | 70 | 40.2 | 41.7 | 0.783 | 97.6 | 469.2 | 450.8 | 59.4 | 445.1 | 0.366 | 399.6 | 8.2 | 100.3 | 28.6 | 45.8 | 11.3 | 100.2 | 27.4 | 3.477 | 55.4 | 40.5 | 27 | 16.1 | 52 | 31 | 0.782 | 34.5 | 53 | 4260 | 21.6 | 100.1 | 55.6 | 0.1 | 20.1 | 0 | 36.9 | 32.9
375823 | 1258 | 27 | 1549 | 49.6 | 50.6 | 53.1 | 30 | 32.1 | 0.05 | 104 | 11.4 | 70 | 40.2 | 41.7 | 0.784 | 97.6 | 469.4 | 451 | 59.3 | 445.1 | 0.368 | 399 | 8.1 | 100.2 | 28.5 | 45.7 | 11.2 | 100.2 | 27.4 | 3.446 | 55.4 | 40.9 | 27 | 16.1 | 52 | 31 | 0.778 | 34.5 | 54 | 4430 | 21.6 | 100.1 | 55.6 | 0.1 | 20 | 0 | 36.8 | 32.9
375825 | 1260 | 27 | 1547 | 49.5 | 50.5 | 53 | 30 | 32.1 | 0.05 | 104 | 11.4 | 70 | 40.2 | 41.6 | 0.785 | 97.6 | 469.5 | 451.2 | 59.4 | 445 | 0.369 | 399.1 | 8.1 | 100.2 | 28.5 | 45.7 | 11.4 | 100.2 | 27.4 | 3.457 | 55.3 | 41.2 | 27 | 16.1 | 52 | 31 | 0.783 | 34.5 | 54 | 4310 | 22 | 100.1 | 55.6 | 0 | 20 | 0 | 36.7 | 32.9
375827 | 1262 | 27 | 1550 | 49.6 | 50.5 | 53 | 30 | 32.2 | 0.05 | 104 | 11.4 | 70 | 40.2 | 41.6 | 0.783 | 97.6 | 469.7 | 451.4 | 59.2 | 445 | 0.368 | 397 | 8.1 | 100.2 | 28.5 | 45.7 | 11.6 | 100.2 | 27.4 | 3.453 | 55.3 | 40.8 | 27 | 16.1 | 52 | 31 | 0.781 | 34.9 | 54 | 4430 | 22 | 100.1 | 55.6 | 0 | 19.9 | 0 | 36.6 | 32.9
375829 | 1264 | 27 | 1549 | 49.6 | 50.5 | 52.9 | 30 | 32.1 | 0.051 | 104 | 11.4 | 70 | 40 | 41.5 | 0.785 | 97.6 | 469.9 | 451.7 | 59.2 | 445 | 0.364 | 395.7 | 8.1 | 100.2 | 28.6 | 45.6 | 11.3 | 100.1 | 27.4 | 3.437 | 55.2 | 40.4 | 27 | 16.1 | 52 | 31 | 0.78 | 34.5 | 54 | 4260 | 22 | 100.1 | 55.6 | 0.1 | 20 | 0 | 36.6 | 32.9
375831 | 1266 | 27 | 1550 | 49.6 | 50.4 | 52.8 | 30 | 32.1 | 0.05 | 104 | 11.4 | 70 | 40 | 41.4 | 0.784 | 97.6 | 470.1 | 451.9 | 59.1 | 445 | 0.363 | 394.6 | 8.1 | 100.2 | 28.6 | 45.6 | 11.3 | 100.1 | 27.4 | 3.444 | 55.1 | 40.2 | 27 | 16.1 | 52 | 31 | 0.786 | 34.5 | 54 | 4310 | 22 | 100.1 | 55.5 | 0.1 | 20 | 0 | 36.7 | 32.9
375833 | 1268 | 27 | 1547 | 49 | 50.4 | 52.8 | 30 | 32.1 | 0.051 | 104 | 11.4 | 70.1 | 39.9 | 41.4 | 0.783 | 97.6 | 470.2 | 452 | 59 | 445 | 0.359 | 392.8 | 8 | 100.2 | 28.6 | 45.5 | 11.2 | 100.2 | 27.4 | 3.451 | 55.2 | 40.6 | 27 | 16.1 | 52 | 31 | 0.784 | 34.5 | 54 | 4500 | 22 | 100.1 | 55.6 | 0 | 20.1 | 0 | 36.7 | 32.9
375835 | 1270 | 27 | 1550 | 49.4 | 50.3 | 52.7 | 30 | 32.1 | 0.05 | 104 | 11.4 | 70.1 | 39.9 | 41.4 | 0.785 | 97.6 | 470.4 | 452.2 | 59 | 445 | 0.36 | 393.6 | 8 | 100.2 | 28.6 | 45.5 | 11.4 | 100.2 | 27.4 | 3.457 | 55.1 | 40.8 | 27 | 16.1 | 52 | 31 | 0.779 | 34.5 | 54 | 4430 | 22 | 100.1 | 55.6 | 0.1 | 20 | 0 | 36.7 | 32.9
375837 | 1272 | 27 | 1555 | 50.4 | 50.3 | 52.6 | 30 | 32.1 | 0.049 | 104 | 11.4 | 70 | 40 | 41.3 | 0.785 | 97.6 | 470.9 | 452.7 | 59 | 444.9 | 0.366 | 393.4 | 8.1 | 100.2 | 28.6 | 45.5 | 11.5 | 100.2 | 27.4 | 3.528 | 55.5 | 40.5 | 27 | 16.1 | 52 | 31 | 0.783 | 34.9 | 56 | 4430 | 21.6 | 100.1 | 55.7 | 0 | 19.9 | 0 | 36.7 | 32.9
375839 | 1274 | 27 | 1554 | 50.2 | 50.3 | 52.6 | 30 | 32.1 | 0.049 | 104 | 11.4 | 70.1 | 40.1 | 41.3 | 0.782 | 97.6 | 470.9 | 452.8 | 58.9 | 444.9 | 0.37 | 392.6 | 8.1 | 100.2 | 28.6 | 45.4 | 11.4 | 100.2 | 27.3 | 3.478 | 55.6 | 40 | 27 | 16.1 | 52 | 31 | 0.783 | 34.9 | 57 | 4430 | 22 | 100.1 | 55.6 | 0 | 19.8 | 0 | 36.7 | 32.9
375841 | 1276 | 27 | 1552 | 50.1 | 50.2 | 52.5 | 30 | 32.1 | 0.05 | 104 | 11.4 | 70 | 40.1 | 41.2 | 0.784 | 97.6 | 471 | 452.9 | 58.9 | 444.9 | 0.37 | 392.4 | 8.2 | 100.2 | 28.6 | 45.4 | 11.3 | 100.2 | 27.3 | 3.488 | 55.6 | 39.8 | 27 | 16.1 | 52 | 31 | 0.779 | 35.3 | 56 | 4330 | 21.6 | 100.1 | 55.6 | 0.1 | 19.9 | 0 | 36.7 | 32.9
375843 | 1278 | 27 | 1549 | 49.5 | 50.2 | 52.5 | 30 | 32 | 0.05 | 104 | 11.4 | 70 | 40.1 | 41.1 | 0.785 | 97.5 | 471.1 | 453 | 58.8 | 444.9 | 0.368 | 392.7 | 8.1 | 100.2 | 28.7 | 45.3 | 11.3 | 100.2 | 27.3 | 3.47 | 55.2 | 40.2 | 27 | 16.1 | 52 | 31 | 0.78 | 34.5 | 54 | 4140 | 21.6 | 100.1 | 55.6 | 0.1 | 19.9 | 0 | 36.8 | 32.9
375845 | 1280 | 27 | 1549 | 49.1 | 50.2 | 52.4 | 30 | 32 | 0.051 | 103.9 | 11.4 | 70 | 40.1 | 41.1 | 0.784 | 97.6 | 471.1 | 453.1 | 58.8 | 444.9 | 0.366 | 393.3 | 8 | 100.2 | 28.7 | 45.3 | 11.4 | 100.1 | 27.3 | 3.453 | 55.2 | 40.5 | 27 | 16.1 | 52 | 31 | 0.781 | 34.5 | 56 | 4060 | 22 | 100.1 | 55.6 | 0.1 | 20.1 | 0 | 36.8 | 32.9
375847 | 1282 | 27 | 1551 | 49.6 | 50.1 | 52.3 | 30 | 32 | 0.05 | 104 | 11.4 | 70 | 40.2 | 41.1 | 0.784 | 97.6 | 471.4 | 453.4 | 58.7 | 444.9 | 0.368 | 393.9 | 8 | 100.2 | 28.7 | 45.3 | 11.5 | 100.1 | 27.3 | 3.461 | 55.2 | 40.2 | 27 | 16.1 | 52 | 31 | 0.778 | 34.5 | 56 | 4160 | 22 | 100.1 | 55.6 | 0 | 20.1 | 0 | 36.7 | 32.9
375849 | 1284 | 27 | 1549 | 49.3 | 50.1 | 52.3 | 30 | 32 | 0.051 | 104 | 11.4 | 70 | 40.2 | 41 | 0.785 | 97.6 | 471.6 | 453.6 | 58.7 | 444.9 | 0.366 | 394.9 | 8.1 | 100.2 | 28.8 | 45.2 | 11.4 | 100.1 | 27.3 | 3.461 | 55.2 | 39.7 | 27 | 16.1 | 52 | 31 | 0.782 | 34.5 | 54 | 4450 | 22 | 100.1 | 55.6 | 0 | 20 | 0 | 36.6 | 32.8
375851 | 1286 | 27 | 1556 | 50.8 | 50 | 52.2 | 30 | 32 | 0.049 | 104.1 | 11.4 | 70 | 40.1 | 40.9 | 0.784 | 97.6 | 472.1 | 454.2 | 58.6 | 444.8 | 0.371 | 394.5 | 8.2 | 100.2 | 28.8 | 45.2 | 11.3 | 100.2 | 27.3 | 3.529 | 55.6 | 39.6 | 27 | 16.1 | 52 | 31 | 0.786 | 34.5 | 55 | 4550 | 21.6 | 100.1 | 55.6 | 0 | 19.9 | 0 | 36.5 | 32.9
375853 | 1288 | 27 | 1554 | 50.1 | 50 | 52.2 | 30 | 32 | 0.05 | 104 | 11.4 | 69.9 | 40.1 | 40.9 | 0.784 | 97.6 | 472.1 | 454.2 | 58.6 | 444.8 | 0.372 | 394.4 | 8.1 | 100.2 | 28.8 | 45.1 | 11.2 | 100.2 | 27.3 | 3.474 | 55.6 | 40 | 27 | 16.1 | 52 | 31 | 0.778 | 34.9 | 55 | 4550 | 22 | 100.1 | 55.6 | 0.1 | 19.9 | 0 | 36.5 | 32.9
375855 | 1290 | 27 | 1550 | 49.6 | 49.9 | 52.1 | 30 | 32 | 0.05 | 104 | 11.4 | 70 | 40.2 | 40.9 | 0.784 | 97.6 | 472.1 | 454.2 | 58.5 | 444.8 | 0.368 | 395.5 | 8.1 | 100.2 | 28.8 | 45.1 | 11.4 | 100.2 | 27.3 | 3.455 | 55.5 | 40.2 | 27 | 16.1 | 52 | 31 | 0.779 | 34.5 | 57 | 4280 | 22 | 100.1 | 55.6 | 0.2 | 19.9 | 0 | 36.6 | 32.8
375857 | 1292 | 27 | 1548 | 49.9 | 49.9 | 52.1 | 30 | 32 | 0.049 | 104.1 | 11.4 | 70 | 40.2 | 40.8 | 0.784 | 97.6 | 472.5 | 454.7 | 58.5 | 444.8 | 0.37 | 396.4 | 8.2 | 100.3 | 28.8 | 45.1 | 11.5 | 100.2 | 27.3 | 3.519 | 55.5 | 39.9 | 27 | 16.1 | 52 | 31 | 0.778 | 35.3 | 57 | 4430 | 22 | 100.1 | 55.6 | 0.1 | 19.9 | 0 | 36.6 | 32.9
375859 | 1294 | 27 | 1549 | 49.5 | 49.9 | 52 | 30 | 31.9 | 0.05 | 104 | 11.4 | 70 | 40.1 | 40.8 | 0.783 | 97.6 | 472.3 | 454.6 | 58.3 | 444.8 | 0.368 | 396.3 | 8.1 | 100.2 | 28.8 | 45 | 11.6 | 100.2 | 27.3 | 3.462 | 55.4 | 39.4 | 27 | 16.1 | 52 | 31 | 0.784 | 34.5 | 55 | 4400 | 22 | 100.1 | 55.6 | 0.1 | 20 | 0 | 36.7 | 32.9
375861 | 1296 | 27 | 1549 | 49.9 | 49.8 | 51.9 | 30 | 31.9 | 0.05 | 104 | 11.4 | 70 | 39.9 | 40.7 | 0.784 | 97.6 | 472.8 | 455 | 58.4 | 444.8 | 0.37 | 399.4 | 8.1 | 100.2 | 28.8 | 45 | 11.3 | 100.2 | 27.3 | 3.506 | 55.4 | 39.3 | 27 | 16.1 | 52 | 31 | 0.779 | 34.9 | 56 | 4380 | 22 | 100.1 | 55.6 | 0 | 19.9 | 0 | 36.7 | 32.9
375863 | 1298 | 27 | 1553 | 50.2 | 49.8 | 51.9 | 30 | 32 | 0.05 | 104 | 11.4 | 70 | 39.9 | 40.7 | 0.785 | 97.5 | 472.9 | 455.1 | 58.3 | 444.8 | 0.37 | 399.8 | 8.1 | 100.2 | 28.8 | 45 | 11.3 | 100.2 | 27.3 | 3.474 | 55.6 | 39.7 | 27 | 16.1 | 51 | 31 | 0.778 | 35.3 | 57 | 4550 | 21.6 | 100.1 | 55.7 | 0 | 19.8 | 0 | 36.7 | 32.9
375865 | 1300 | 27 | 1552 | 50.4 | 49.7 | 51.8 | 30 | 31.9 | 0.05 | 104 | 11.4 | 70.1 | 40 | 40.7 | 0.783 | 97.6 | 473.2 | 455.4 | 58.2 | 444.8 | 0.368 | 400.3 | 8.2 | 100.2 | 28.7 | 44.9 | 11.4 | 100.2 | 27.3 | 3.517 | 55.4 | 39.9 | 27 | 16.1 | 51 | 31 | 0.778 | 34.5 | 56 | 4230 | 21.6 | 100.1 | 55.6 | 0 | 19.9 | 0 | 36.6 | 32.9
375867 | 1302 | 27 | 1549 | 49.7 | 49.7 | 51.8 | 30 | 31.9 | 0.05 | 104 | 11.4 | 70.1 | 40 | 40.6 | 0.785 | 97.6 | 473.2 | 455.5 | 58.2 | 444.8 | 0.365 | 400.9 | 8.1 | 100.2 | 28.7 | 44.9 | 11.5 | 100.1 | 27.3 | 3.462 | 55.2 | 39.6 | 27 | 16.1 | 51 | 31 | 0.782 | 34.5 | 56 | 4360 | 22 | 99.8 | 55.7 | 0.1 | 19.9 | 0 | 36.7 | 32.9
375869 | 1304 | 27 | 1552 | 50.3 | 49.7 | 51.7 | 30 | 31.9 | 0.05 | 104 | 11.4 | 70 | 40 | 40.5 | 0.784 | 97.6 | 473.5 | 455.8 | 58.2 | 444.7 | 0.369 | 400.1 | 8.2 | 100.2 | 28.7 | 44.8 | 11.3 | 100.1 | 27.2 | 3.521 | 55.6 | 39.2 | 27 | 16.1 | 51 | 31 | 0.779 | 34.5 | 54 | 4230 | 22 | 100.1 | 55.6 | 0.1 | 20.2 | 0 | 36.6 | 32.8
375871 | 1306 | 27 | 1548 | 49.7 | 49.6 | 51.7 | 30 | 31.9 | 0.05 | 103.9 | 11.4 | 70 | 39.9 | 40.5 | 0.784 | 97.6 | 473.5 | 455.8 | 58.1 | 444.6 | 0.367 | 399.3 | 8.1 | 100.2 | 28.7 | 44.8 | 11.2 | 100.2 | 27.2 | 3.453 | 55.4 | 39 | 27 | 16.1 | 51 | 31 | 0.78 | 34.5 | 54 | 4450 | 22 | 100.1 | 55.6 | 0.1 | 20.1 | 0 | 36.6 | 32.9
375873 | 1308 | 27 | 1547 | 49.8 | 49.6 | 51.6 | 30 | 31.9 | 0.05 | 104 | 11.4 | 69.9 | 39.9 | 40.5 | 0.786 | 97.6 | 473.7 | 456.1 | 58.1 | 444.6 | 0.369 | 401 | 8.2 | 100.2 | 28.7 | 44.8 | 11.3 | 100.1 | 27.2 | 3.454 | 55.2 | 39.4 | 27 | 16.1 | 51 | 31 | 0.782 | 34.5 | 54 | 4430 | 22 | 100.1 | 55.6 | 0 | 20 | 0 | 36.5 | 32.9
375875 | 1310 | 27 | 1550 | 49.8 | 49.6 | 51.5 | 30 | 31.9 | 0.05 | 103.9 | 11.4 | 69.9 | 39.9 | 40.4 | 0.785 | 97.6 | 473.8 | 456.2 | 58 | 444.6 | 0.367 | 402.5 | 8.1 | 100.1 | 28.7 | 44.7 | 11.4 | 100.1 | 27.2 | 3.454 | 55.1 | 39.6 | 27 | 16.1 | 51 | 31 | 0.779 | 34.5 | 54 | 4330 | 22 | 100.1 | 55.6 | 0.1 | 19.8 | 0 | 36.5 | 32.9
375877 | 1312 | 27 | 1552 | 49.8 | 49.5 | 51.5 | 30 | 31.9 | 0.049 | 104 | 11.4 | 70 | 40 | 40.4 | 0.784 | 97.6 | 473.9 | 456.3 | 57.9 | 444.5 | 0.368 | 400 | 8.1 | 100.1 | 28.7 | 44.7 | 11.5 | 100.1 | 27.2 | 3.463 | 55.4 | 39.3 | 27 | 16.1 | 51 | 31 | 0.783 | 34.5 | 55 | 4530 | 22 | 100.1 | 55.5 | 0.1 | 19.8 | 0 | 36.6 | 32.9
375879 | 1314 | 27 | 1549 | 49.8 | 49.5 | 51.4 | 30 | 31.9 | 0.05 | 104 | 11.4 | 70 | 40.1 | 40.3 | 0.785 | 97.6 | 474.3 | 456.7 | 57.9 | 444.4 | 0.367 | 400 | 8.1 | 100.2 | 28.7 | 44.7 | 11.3 | 100.1 | 27.2 | 3.45 | 55.2 | 38.8 | 27 | 16.1 | 51 | 31 | 0.779 | 34.5 | 54 | 4500 | 22 | 100.1 | 55.6 | 0.1 | 19.8 | 0 | 36.6 | 32.8
375881 | 1316 | 27 | 1549 | 49.4 | 49.5 | 51.3 | 30 | 31.9 | 0.05 | 103.9 | 11.4 | 70 | 40.1 | 40.2 | 0.785 | 97.6 | 474.1 | 456.7 | 57.9 | 444.4 | 0.367 | 399 | 8 | 100.2 | 28.7 | 44.6 | 11.3 | 100.1 | 27.2 | 3.464 | 55.2 | 38.7 | 27 | 16.1 | 51 | 31 | 0.78 | 34.5 | 54 | 4480 | 22 | 100.1 | 55.6 | 0.1 | 20.1 | 0 | 36.7 | 32.9
375883 | 1318 | 27 | 1555 | 50.7 | 49.4 | 51.3 | 30 | 31.8 | 0.05 | 104.1 | 11.4 | 69.9 | 40.1 | 40.2 | 0.783 | 97.5 | 474.8 | 457.3 | 57.8 | 444.3 | 0.374 | 397.8 | 8.2 | 100.2 | 28.8 | 44.6 | 11.3 | 100.1 | 27.2 | 3.518 | 55.7 | 39.1 | 27 | 16.1 | 51 | 31 | 0.779 | 35.3 | 54 | 4400 | 21.6 | 100.1 | 54.7 | 0.1 | 20.1 | 0 | 36.7 | 32.8
375885 | 1320 | 27 | 1548 | 49.4 | 49.4 | 51.2 | 30 | 31.8 | 0.051 | 103.9 | 11.4 | 69.9 | 40.1 | 40.2 | 0.785 | 97.5 | 474.6 | 457.2 | 57.8 | 444.3 | 0.369 | 396.8 | 8.1 | 100.2 | 28.8 | 44.5 | 11.3 | 100.1 | 27.2 | 3.449 | 55.2 | 39.2 | 27 | 16.1 | 51 | 31 | 0.78 | 34.5 | 54 | 4310 | 22 | 100.1 | 55.6 | 0.1 | 20.1 | 0 | 36.6 | 32.8
375887 | 1322 | 27 | 1548 | 49.6 | 49.3 | 51.2 | 30 | 31.8 | 0.05 | 103.9 | 11.4 | 69.9 | 40.1 | 40.1 | 0.784 | 97.6 | 474.9 | 457.5 | 57.7 | 444.3 | 0.369 | 396.5 | 8.1 | 100.1 | 28.8 | 44.5 | 11.5 | 100.1 | 27.2 | 3.442 | 55.1 | 38.9 | 27 | 16.1 | 51 | 31 | 0.78 | 34.5 | 54 | 4260 | 22 | 100.1 | 55.6 | 0 | 19.9 | 0 | 36.5 | 32.8
375889 | 1324 | 27 | 1550 | 49.5 | 49.3 | 51.1 | 30 | 31.8 | 0.05 | 103.9 | 11.4 | 69.9 | 40 | 40.1 | 0.783 | 97.5 | 474.8 | 457.5 | 57.7 | 444.2 | 0.37 | 396 | 8.1 | 100.1 | 28.8 | 44.5 | 11.3 | 100.1 | 27.2 | 3.457 | 55.3 | 38.5 | 27 | 16.1 | 51 | 31 | 0.777 | 34.5 | 55 | 4400 | 22 | 100.1 | 55.6 | 0 | 20 | 0 | 36.4 | 32.9
375891 | 1326 | 27 | 1554 | 50.5 | 49.3 | 51 | 30 | 31.8 | 0.049 | 104 | 11.4 | 70 | 40 | 40 | 0.784 | 97.5 | 475.3 | 458 | 57.6 | 444.1 | 0.372 | 395.1 | 8.2 | 100.2 | 28.8 | 44.4 | 11.6 | 100.1 | 27.2 | 3.467 | 55.6 | 38.3 | 27 | 16.1 | 51 | 31 | 0.78 | 34.5 | 57 | 4500 | 21.6 | 100.1 | 55.6 | 0.2 | 19.9 | 0 | 36.6 | 32.8
375893 | 1328 | 27 | 1547 | 49.9 | 49.2 | 51 | 30 | 31.8 | 0.05 | 104 | 11.4 | 70 | 40 | 40 | 0.785 | 97.5 | 475.4 | 458.1 | 57.6 | 444 | 0.369 | 395.8 | 8.2 | 100.2 | 28.8 | 44.4 | 11.6 | 100.1 | 27.2 | 3.483 | 55.3 | 38.7 | 27 | 16.1 | 51 | 31 | 0.782 | 34.5 | 56 | 4380 | 22 | 100.1 | 55.6 | 0.1 | 20.1 | 0 | 36.5 | 32.8
375895 | 1330 | 27 | 1554 | 50.4 | 49.2 | 50.9 | 30 | 31.8 | 0.049 | 104 | 11.4 | 70 | 40 | 39.9 | 0.783 | 97.5 | 475.6 | 458.2 | 57.5 | 444 | 0.37 | 396.7 | 8.2 | 100.2 | 28.8 | 44.4 | 11.7 | 100.2 | 27.2 | 3.496 | 55.8 | 38.8 | 27 | 16.1 | 51 | 31 | 0.782 | 35.3 | 55 | 4530 | 22 | 100.1 | 55.6 | 0.2 | 20 | 0 | 36.5 | 32.9
375897 | 1332 | 27 | 1548 | 49.8 | 49.1 | 50.9 | 30 | 31.8 | 0.049 | 104 | 11.4 | 70 | 40.1 | 39.9 | 0.785 | 97.6 | 475.6 | 458.4 | 57.5 | 444 | 0.364 | 397.4 | 8.1 | 100.2 | 28.8 | 44.3 | 11.8 | 100.1 | 27.2 | 3.467 | 55.2 | 38.5 | 27 | 16.1 | 51 | 31 | 0.78 | 34.1 | 54 | 4480 | 21.6 | 100.1 | 55.6 | 0.1 | 20 | 0 | 36.5 | 32.8
375899 | 1334 | 27 | 1547 | 49.3 | 49.1 | 50.8 | 30 | 31.8 | 0.051 | 103.9 | 11.4 | 70.1 | 40 | 39.8 | 0.784 | 97.6 | 475.6 | 458.4 | 57.4 | 444 | 0.363 | 397 | 8.1 | 100.1 | 28.7 | 44.3 | 11.6 | 100.1 | 27.2 | 3.464 | 55.1 | 38.1 | 27 | 16.1 | 51 | 31 | 0.783 | 34.5 | 54 | 4480 | 22 | 100.1 | 55.6 | 0.1 | 19.8 | 0 | 36.5 | 32.9
375901 | 1 | 27 | 1552 | 50.3 | 49.1 | 50.8 | 30 | 31.8 | 0.05 | 104 | 11.4 | 70.1 | 40 | 39.7 | 0.785 | 97.6 | 476 | 458.8 | 57.4 | 443.9 | 0.368 | 395.5 | 8.1 | 100.2 | 28.7 | 44.2 | 11.6 | 100.1 | 27.2 | 3.509 | 55.5 | 38 | 27 | 16.1 | 51 | 31 | 0.777 | 35.3 | 54 | 4530 | 21.6 | 99.8 | 55.6 | 0.1 | 19.9 | 0 | 36.5 | 32.9
375903 | 3 | 27 | 1554 | 50.7 | 49 | 50.7 | 30 | 31.8 | 0.05 | 104.1 | 11.3 | 70.1 | 40.1 | 39.7 | 0.784 | 97.6 | 476.3 | 459.1 | 57.3 | 443.9 | 0.372 | 394.9 | 8.2 | 100.2 | 28.7 | 44.2 | 11.7 | 100.1 | 27.2 | 3.532 | 55.6 | 38.3 | 27 | 16.1 | 51 | 31 | 0.78 | 35.3 | 54 | 4480 | 21.6 | 100.1 | 55.6 | 0.2 | 19.9 | 0 | 36.6 | 32.9
375905 | 5 | 27 | 1552 | 50.1 | 49 | 50.6 | 30 | 31.8 | 0.049 | 104 | 11.3 | 70.1 | 40.1 | 39.7 | 0.784 | 97.6 | 476.3 | 459.1 | 57.2 | 443.9 | 0.37 | 395.5 | 8.1 | 100.2 | 28.6 | 44.2 | 11.7 | 100.1 | 27.2 | 3.473 | 55.6 | 38.4 | 27 | 16.1 | 51 | 31 | 0.781 | 35.3 | 54 | 4450 | 22 | 99.8 | 55.6 | 0.2 | 20 | 0 | 36.6 | 32.9
375907 | 7 | 27 | 1549 | 49.6 | 49 | 50.6 | 30 | 31.8 | 0.05 | 104 | 11.3 | 70 | 40.1 | 39.6 | 0.785 | 97.6 | 476.4 | 459.3 | 57.2 | 443.9 | 0.367 | 395.9 | 8.1 | 100.2 | 28.6 | 44.1 | 11.7 | 100.1 | 27.2 | 3.478 | 55.3 | 38.1 | 27 | 16.1 | 51 | 31 | 0.78 | 34.5 | 56 | 4280 | 22 | 100.1 | 55.6 | 0.1 | 20.1 | 0 | 36.6 | 32.9
375909 | 9 | 27 | 1550 | 49.7 | 48.9 | 50.5 | 30 | 31.8 | 0.05 | 104 | 11.3 | 70 | 40.1 | 39.6 | 0.784 | 97.6 | 476.6 | 459.5 | 57.2 | 443.9 | 0.366 | 396.1 | 8.1 | 100.1 | 28.6 | 44.1 | 11.5 | 100.1 | 27.2 | 3.469 | 55.2 | 37.7 | 27 | 16.1 | 51 | 31 | 0.781 | 34.5 | 56 | 4360 | 21.6 | 100.1 | 55.7 | 0 | 20.1 | 0 | 36.4 | 32.9
375911 | 11 | 27 | 1548 | 49.4 | 48.9 | 50.5 | 30 | 31.8 | 0.05 | 103.9 | 11.3 | 70 | 40 | 39.5 | 0.785 | 97.5 | 476.7 | 459.6 | 57 | 443.8 | 0.367 | 395.9 | 8.1 | 100.1 | 28.6 | 44.1 | 11.3 | 100.1 | 27.2 | 3.464 | 55.2 | 37.6 | 27 | 16.1 | 51 | 31 | 0.781 | 34.5 | 56 | 4360 | 22 | 100.1 | 55.6 | 0.1 | 19.9 | 0 | 36.4 | 32.9
375913 | 13 | 27 | 1550 | 49.6 | 48.9 | 50.4 | 30 | 31.8 | 0.051 | 103.9 | 11.3 | 70 | 40 | 39.5 | 0.785 | 97.5 | 476.9 | 459.9 | 57 | 443.8 | 0.366 | 395.6 | 8.1 | 100.1 | 28.6 | 44 | 11.3 | 100.1 | 27.1 | 3.488 | 55.2 | 38 | 27 | 16.1 | 51 | 31 | 0.782 | 34.5 | 56 | 4430 | 22 | 100.1 | 55.7 | 0.1 | 19.9 | 0 | 36.3 | 32.9
375915 | 15 | 27 | 1549 | 49.8 | 48.8 | 50.4 | 30 | 31.8 | 0.05 | 104 | 11.3 | 70 | 40 | 39.4 | 0.784 | 97.6 | 477.1 | 460.1 | 57 | 443.8 | 0.368 | 394.5 | 8.1 | 100.2 | 28.6 | 44 | 11.3 | 100.1 | 27.1 | 3.484 | 55.4 | 38.1 | 27.5 | 16.1 | 51 | 31 | 0.779 | 34.5 | 56 | 4230 | 22 | 100.1 | 55.6 | 0.2 | 19.9 | 0 | 36.5 | 32.9
375917 | 17 | 27 | 1548 | 49.9 | 48.8 | 50.3 | 30 | 31.8 | 0.05 | 104 | 11.3 | 70 | 39.9 | 39.4 | 0.785 | 97.5 | 477.4 | 460.4 | 57 | 443.7 | 0.368 | 395 | 8.2 | 100.2 | 28.6 | 44 | 11.3 | 100.1 | 27.1 | 3.464 | 55.2 | 37.8 | 27.5 | 16.1 | 51 | 31 | 0.778 | 34.1 | 56 | 4280 | 22 | 100.1 | 55.6 | 0.2 | 19.9 | 0 | 36.5 | 32.8
375919 | 19 | 27 | 1549 | 49.8 | 48.7 | 50.3 | 30 | 31.8 | 0.05 | 104 | 11.3 | 70 | 39.9 | 39.3 | 0.783 | 97.6 | 477.4 | 460.4 | 56.9 | 443.7 | 0.366 | 394.3 | 8.1 | 100.2 | 28.6 | 43.9 | 11.3 | 100.1 | 27.2 | 3.471 | 55.3 | 37.4 | 27 | 16.1 | 50 | 31 | 0.776 | 34.9 | 56 | 4330 | 21.6 | 100.1 | 55.6 | 0.1 | 20 | 0 | 36.5 | 32.9
375921 | 21 | 27 | 1555 | 50.8 | 48.7 | 50.3 | 30 | 31.8 | 0.049 | 104 | 11.3 | 69.9 | 39.9 | 39.2 | 0.783 | 97.6 | 477.7 | 460.7 | 56.9 | 443.6 | 0.371 | 394.1 | 8.2 | 100.1 | 28.6 | 43.9 | 11.3 | 100.1 | 27.2 | 3.519 | 55.6 | 37.3 | 27 | 16.5 | 50 | 31 | 0.78 | 35.7 | 57 | 4430 | 21.6 | 100.1 | 55.6 | 0.1 | 20.1 | 0 | 36.6 | 32.9
375923 | 23 | 27 | 1555 | 50.5 | 48.7 | 50.2 | 30 | 31.8 | 0.048 | 104.1 | 11.3 | 69.9 | 39.9 | 39.2 | 0.784 | 97.6 | 477.7 | 460.8 | 56.9 | 443.6 | 0.37 | 393.9 | 8.2 | 100.2 | 28.6 | 43.9 | 11.3 | 100.1 | 27.1 | 3.511 | 55.9 | 37.7 | 27 | 16.1 | 50 | 31 | 0.782 | 35.3 | 57 | 4380 | 21.6 | 100.1 | 55.6 | 0.1 | 19.9 | 0 | 36.4 | 32.8
375925 | 25 | 27 | 1549 | 49.8 | 48.6 | 50.2 | 30 | 31.8 | 0.048 | 103.9 | 11.3 | 70 | 39.9 | 39.2 | 0.784 | 97.6 | 477.8 | 460.9 | 56.8 | 443.6 | 0.366 | 395.9 | 8.1 | 100.2 | 28.6 | 43.8 | 11.3 | 100.1 | 27.1 | 3.473 | 55.2 | 37.7 | 27 | 16.1 | 50 | 31 | 0.78 | 34.1 | 54 | 4360 | 21.6 | 100.1 | 55.6 | 0.1 | 19.9 | 0 | 36.3 | 32.9
375927 | 27 | 27 | 1549 | 49.6 | 48.6 | 50.1 | 30 | 31.7 | 0.05 | 103.9 | 11.3 | 70 | 39.9 | 39.1 | 0.783 | 97.5 | 477.9 | 461 | 56.7 | 443.5 | 0.364 | 395.1 | 8.1 | 100.1 | 28.6 | 43.8 | 11.3 | 100 | 27.1 | 3.46 | 55 | 37.4 | 27 | 16.1 | 50 | 31 | 0.777 | 34.5 | 54 | 4430 | 22 | 99.8 | 55.5 | 0.1 | 19.9 | 0 | 36.4 | 32.9
375929 | 29 | 27 | 1557 | 51.2 | 48.6 | 50.1 | 30 | 31.7 | 0.049 | 104.1 | 11.3 | 70 | 39.9 | 39.1 | 0.785 | 97.6 | 478.5 | 461.6 | 56.7 | 443.5 | 0.372 | 394.4 | 8.2 | 100.1 | 28.6 | 43.7 | 11.3 | 100.1 | 27.1 | 3.541 | 55.8 | 37 | 27 | 16.1 | 50 | 31 | 0.778 | 35.3 | 55 | 4360 | 21.6 | 100.1 | 55.6 | 0.1 | 20 | 0 | 36.5 | 32.8
375931 | 31 | 27 | 1547 | 49.7 | 48.5 | 50.1 | 30 | 31.7 | 0.05 | 104 | 11.3 | 70 | 39.9 | 39 | 0.784 | 97.6 | 478.3 | 461.5 | 56.6 | 443.4 | 0.363 | 396 | 8.2 | 100.1 | 28.6 | 43.7 | 11.3 | 100.1 | 27.1 | 3.465 | 55.1 | 36.9 | 27 | 16.1 | 50 | 31 | 0.777 | 34.5 | 56 | 4210 | 22 | 99.8 | 55.7 | 0.1 | 20.2 | 0 | 36.4 | 32.9
375933 | 33 | 27 | 1547 | 49.3 | 48.5 | 50 | 30 | 31.7 | 0.051 | 104 | 11.3 | 70 | 39.9 | 38.9 | 0.784 | 97.6 | 478.2 | 461.4 | 56.6 | 443.3 | 0.363 | 395.9 | 8.1 | 100.1 | 28.6 | 43.7 | 11.3 | 100 | 27.1 | 3.462 | 55 | 37.3 | 27 | 16.1 | 50 | 31 | 0.778 | 34.5 | 54 | 4260 | 22 | 99.8 | 55.7 | 0.1 | 20.1 | 0 | 36.4 | 32.8
375935 | 35 | 27 | 1549 | 49.5 | 48.4 | 50 | 30 | 31.7 | 0.05 | 104 | 11.3 | 70 | 39.8 | 38.9 | 0.785 | 97.6 | 478.4 | 461.7 | 56.5 | 443.2 | 0.364 | 393.4 | 8.1 | 100.1 | 28.6 | 43.6 | 11.3 | 100 | 27.1 | 3.441 | 55 | 37.3 | 27.5 | 16.1 | 50 | 31 | 0.78 | 34.5 | 53 | 4280 | 22 | 100.1 | 55.6 | 0.1 | 19.9 | 0 | 36.3 | 32.8
375937 | 37 | 27 | 1549 | 49.5 | 48.4 | 49.9 | 30 | 31.7 | 0.05 | 104 | 11.3 | 70 | 39.7 | 38.8 | 0.784 | 97.6 | 478.6 | 461.9 | 56.5 | 443.2 | 0.364 | 393.6 | 8.1 | 100.1 | 28.6 | 43.6 | 11.3 | 100 | 27.1 | 3.453 | 54.9 | 37 | 27.5 | 16.1 | 50 | 31 | 0.78 | 34.5 | 54 | 4330 | 22 | 99.8 | 55.5 | 0.2 | 19.9 | 0 | 36.4 | 32.8
375939 | 39 | 27 | 1554 | 49.9 | 48.4 | 49.9 | 30 | 31.7 | 0.049 | 104.1 | 11.3 | 70 | 39.8 | 38.8 | 0.783 | 97.6 | 478.8 | 462.1 | 56.5 | 443.1 | 0.367 | 393.1 | 8.1 | 100.1 | 28.6 | 43.6 | 11.5 | 100.1 | 27.1 | 3.489 | 55.5 | 36.6 | 27 | 16.1 | 50 | 31 | 0.78 | 35.3 | 55 | 4480 | 21.6 | 100.1 | 55.5 | 0.1 | 19.9 | 0 | 36.5 | 32.8
375941 | 41 | 27 | 1550 | 49.6 | 48.3 | 49.9 | 30 | 31.7 | 0.05 | 104 | 11.3 | 70 | 39.8 | 38.7 | 0.784 | 97.6 | 479 | 462.3 | 56.4 | 443 | 0.366 | 393.7 | 8.1 | 100.1 | 28.5 | 43.6 | 11.6 | 100.1 | 27.1 | 3.477 | 55.2 | 36.5 | 27.5 | 16.1 | 50 | 31 | 0.777 | 34.9 | 56 | 4500 | 21.6 | 100.1 | 55.6 | 0.1 | 20 | 0 | 36.5 | 32.8
375943 | 43 | 27 | 1549 | 49.5 | 48.3 | 49.8 | 30 | 31.7 | 0.05 | 104 | 11.3 | 70 | 39.8 | 38.7 | 0.784 | 97.6 | 479.2 | 462.5 | 56.3 | 443 | 0.366 | 393.1 | 8.1 | 100.1 | 28.5 | 43.5 | 11.6 | 100.1 | 27.1 | 3.484 | 55.2 | 36.9 | 27 | 16.1 | 50 | 31 | 0.779 | 34.5 | 56 | 4310 | 22 | 100.1 | 55.6 | 0.1 | 19.9 | 0 | 36.5 | 32.8
375945 | 45 | 27 | 1550 | 49.8 | 48.3 | 49.8 | 30 | 31.7 | 0.05 | 104 | 11.3 | 69.9 | 39.9 | 38.6 | 0.782 | 97.6 | 479.3 | 462.7 | 56.3 | 443 | 0.366 | 392.7 | 8.1 | 100.1 | 28.5 | 43.5 | 11.5 | 100.1 | 27.1 | 3.499 | 55.2 | 36.9 | 27 | 16.1 | 50 | 31 | 0.779 | 34.5 | 56 | 4160 | 22 | 100.1 | 55.7 | 0.1 | 20.1 | 0 | 36.4 | 32.9
375947 | 47 | 27 | 1549 | 49.5 | 48.2 | 49.8 | 30 | 31.7 | 0.05 | 104 | 11.3 | 69.9 | 39.9 | 38.6 | 0.784 | 97.6 | 479.4 | 462.8 | 56.2 | 442.9 | 0.365 | 392.4 | 8.1 | 100.1 | 28.5 | 43.5 | 11.3 | 100.1 | 27.1 | 3.495 | 55.4 | 36.5 | 27 | 16.5 | 50 | 31 | 0.777 | 34.9 | 54 | 4670 | 22 | 100.1 | 55.6 | 0.1 | 19.9 | 0 | 36.3 | 32.9
375949 | 49 | 27 | 1549 | 49.6 | 48.2 | 49.7 | 30 | 31.7 | 0.05 | 104 | 11.3 | 69.9 | 39.9 | 38.5 | 0.785 | 97.6 | 479.6 | 463 | 56.2 | 442.9 | 0.365 | 393.8 | 8.1 | 100.1 | 28.4 | 43.4 | 11.3 | 100.1 | 27.1 | 3.483 | 55.2 | 36.1 | 27 | 16.1 | 50 | 31 | 0.78 | 34.5 | 54 | 4380 | 22 | 100.1 | 55.5 | 0.1 | 19.9 | 0 | 36.2 | 32.8
375951 | 51 | 27 | 1551 | 50 | 48.2 | 49.7 | 30 | 31.7 | 0.05 | 104 | 11.3 | 70 | 39.9 | 38.4 | 0.784 | 97.6 | 479.6 | 463.1 | 56.2 | 442.9 | 0.368 | 390.7 | 8.1 | 100.1 | 28.4 | 43.4 | 11.5 | 100 | 27.1 | 3.473 | 55.2 | 36.1 | 27.5 | 16.1 | 50 | 31 | 0.787 | 34.5 | 54 | 4450 | 22 | 100.1 | 55.5 | 0.1 | 20 | 0 | 36.3 | 32.9
375953 | 53 | 27 | 1549 | 49.7 | 48.2 | 49.7 | 30 | 31.7 | 0.05 | 104 | 11.3 | 70 | 39.9 | 38.4 | 0.785 | 97.6 | 479.7 | 463.2 | 56.2 | 442.8 | 0.364 | 391.5 | 8.1 | 100.1 | 28.4 | 43.4 | 11.6 | 100 | 27 | 3.482 | 55.2 | 36.5 | 27 | 16.1 | 50 | 31 | 0.782 | 34.5 | 56 | 4330 | 22 | 100.1 | 55.6 | 0.1 | 20.1 | 0 | 36.4 | 32.8
375955 | 55 | 27 | 1549 | 49.6 | 48.1 | 49.7 | 30 | 31.7 | 0.05 | 104 | 11.3 | 70 | 39.9 | 38.3 | 0.784 | 97.6 | 479.8 | 463.3 | 56.1 | 442.8 | 0.365 | 391.7 | 8.1 | 100.1 | 28.4 | 43.4 | 11.6 | 100 | 27 | 3.489 | 55.2 | 36.5 | 27 | 16.1 | 50 | 31 | 0.783 | 34.5 | 57 | 4090 | 22 | 100.1 | 55.5 | 0 | 20 | 0 | 36.3 | 32.9
375957 | 57 | 27 | 1548 | 49.5 | 48.1 | 49.6 | 30 | 31.7 | 0.05 | 104 | 11.3 | 70 | 39.8 | 38.3 | 0.784 | 97.6 | 479.9 | 463.4 | 56.1 | 442.7 | 0.366 | 392 | 8.1 | 100.1 | 28.5 | 43.4 | 11.6 | 100.1 | 27 | 3.472 | 55.2 | 36.2 | 27 | 16.1 | 50 | 31 | 0.781 | 34.5 | 56 | 4230 | 21.6 | 100.1 | 55.6 | 0 | 20 | 0 | 36.3 | 32.9
375959 | 59 | 27 | 1549 | 49.7 | 48.1 | 49.6 | 30 | 31.7 | 0.05 | 104 | 11.3 | 70 | 39.7 | 38.2 | 0.785 | 97.6 | 480.1 | 463.6 | 56.1 | 442.7 | 0.364 | 392.9 | 8.1 | 100.1 | 28.4 | 43.3 | 11.6 | 100 | 27 | 3.487 | 55.1 | 35.8 | 27.5 | 16.1 | 50 | 31 | 0.78 | 34.5 | 54 | 4380 | 22 | 100.1 | 55.7 | 0.1 | 19.9 | 0 | 36.3 | 32.8
375961 | 61 | 27 | 1551 | 49.8 | 48.1 | 49.6 | 30 | 31.7 | 0.05 | 104 | 11.3 | 70 | 39.8 | 38.1 | 0.785 | 97.6 | 480.3 | 463.8 | 56 | 442.7 | 0.363 | 392.4 | 8.1 | 100.1 | 28.4 | 43.3 | 11.6 | 100 | 27 | 3.467 | 55.1 | 35.8 | 27 | 16.1 | 50 | 31 | 0.781 | 34.5 | 54 | 4380 | 21.6 | 99.8 | 55.6 | 0.1 | 19.8 | 0 | 36.4 | 32.8
375963 | 63 | 27 | 1550 | 49.6 | 48 | 49.6 | 30 | 31.7 | 0.05 | 104 | 11.3 | 70 | 39.8 | 38.1 | 0.784 | 97.6 | 480.3 | 463.9 | 55.9 | 442.6 | 0.358 | 391.5 | 8.1 | 100.1 | 28.4 | 43.3 | 11.6 | 100 | 27 | 3.483 | 55.1 | 36.2 | 27 | 16.1 | 50 | 31 | 0.776 | 34.5 | 56 | 4380 | 22 | 100.1 | 55.7 | 0.1 | 19.9 | 0 | 36.4 | 32.9
375965 | 65 | 27 | 1549 | 49.4 | 48 | 49.5 | 30 | 31.7 | 0.05 | 104 | 11.3 | 70 | 39.9 | 38.1 | 0.783 | 97.6 | 480.3 | 463.9 | 55.9 | 442.6 | 0.357 | 391.1 | 8.1 | 100.1 | 28.4 | 43.2 | 11.6 | 100 | 27 | 3.472 | 55.2 | 36.1 | 27.5 | 16.1 | 50 | 31 | 0.778 | 34.5 | 56 | 4600 | 22 | 100.1 | 55.6 | 0.2 | 20 | 0 | 36.4 | 32.8
375967 | 67 | 27 | 1556 | 50.9 | 48 | 49.5 | 30 | 31.8 | 0.05 | 104.1 | 11.3 | 70 | 40 | 38 | 0.784 | 97.6 | 480.9 | 464.4 | 55.9 | 442.6 | 0.364 | 392.1 | 8.2 | 100.2 | 28.4 | 43.2 | 11.3 | 100.1 | 27 | 3.52 | 55.7 | 35.8 | 27 | 16.1 | 50 | 31 | 0.782 | 34.9 | 56 | 4430 | 21.6 | 99.8 | 55.6 | 0.1 | 20 | 0 | 36.4 | 32.9
375969 | 69 | 27 | 1555 | 51.4 | 47.9 | 49.5 | 30 | 31.8 | 0.049 | 104.1 | 11.3 | 70 | 40.1 | 37.9 | 0.784 | 97.5 | 481.2 | 464.7 | 55.8 | 442.6 | 0.368 | 393 | 8.3 | 100.2 | 28.5 | 43.2 | 11.2 | 100.2 | 27 | 3.565 | 56 | 35.5 | 27 | 16.1 | 50 | 31 | 0.78 | 35.3 | 55 | 4550 | 21.6 | 100.1 | 55.6 | 0.2 | 20.1 | 0 | 36.4 | 32.8
375971 | 71 | 27 | 1546 | 50.2 | 47.9 | 49.5 | 30 | 31.8 | 0.05 | 104 | 11.3 | 70 | 40.2 | 37.9 | 0.785 | 97.5 | 480.9 | 464.6 | 55.8 | 442.6 | 0.362 | 394.4 | 8.3 | 100.2 | 28.6 | 43.2 | 11.3 | 100.2 | 27 | 3.511 | 55.4 | 35.5 | 27.5 | 16.1 | 50 | 31 | 0.78 | 34.5 | 56 | 4210 | 22 | 100.1 | 55.6 | 0.1 | 20 | 0 | 36 | 32.8
375973 | 73 | 27 | 1554 | 51.3 | 47.9 | 49.5 | 30 | 31.8 | 0.049 | 104.1 | 11.3 | 70 | 40.1 | 37.8 | 0.785 | 97.6 | 481.2 | 464.7 | 55.7 | 442.6 | 0.368 | 395.7 | 8.3 | 100.2 | 28.6 | 43.1 | 11.2 | 100.1 | 27 | 3.543 | 55.9 | 35.8 | 27 | 16.1 | 50 | 31 | 0.78 | 35.3 | 57 | 4310 | 21.6 | 100.1 | 55.6 | 0.1 | 19.9 | 0 | 36.1 | 32.8
375975 | 75 | 27 | 1548 | 50.9 | 47.9 | 49.4 | 30 | 31.8 | 0.05 | 104.1 | 11.3 | 70 | 40.1 | 37.8 | 0.784 | 97.6 | 481.3 | 464.9 | 55.7 | 442.6 | 0.365 | 395.1 | 8.3 | 100.2 | 28.6 | 43.1 | 11.2 | 100.1 | 27 | 3.525 | 55.5 | 35.9 | 27.5 | 16.1 | 50 | 31 | 0.778 | 34.5 | 54 | 4330 | 21.6 | 100.1 | 55.6 | 0.1 | 19.9 | 0 | 36.2 | 32.9
375977 | 77 | 27 | 1550 | 50.9 | 47.8 | 49.4 | 30 | 31.8 | 0.049 | 104.1 | 11.3 | 70 | 40.1 | 37.7 | 0.783 | 97.6 | 481.2 | 464.9 | 55.7 | 442.5 | 0.366 | 394.8 | 8.3 | 100.2 | 28.6 | 43.1 | 11.2 | 100.1 | 27 | 3.547 | 55.9 | 35.6 | 27 | 16.1 | 50 | 31 | 0.785 | 35.3 | 55 | 4530 | 21.6 | 100.1 | 55.6 | 0.2 | 20 | 0 | 36.3 | 32.8
375979 | 79 | 27 | 1553 | 51.5 | 47.8 | 49.4 | 30 | 31.8 | 0.049 | 104.1 | 11.3 | 70 | 40 | 37.7 | 0.785 | 97.6 | 481.4 | 465 | 55.7 | 442.5 | 0.366 | 390.6 | 8.4 | 100.2 | 28.6 | 43.1 | 11.2 | 100.2 | 27 | 3.532 | 56 | 35.2 | 27 | 16.1 | 49 | 31 | 0.784 | 35.3 | 55 | 4580 | 21.6 | 100.1 | 55.7 | 0.1 | 20 | 0 | 36.3 | 32.9
375981 | 81 | 27 | 1545 | 50.3 | 47.8 | 49.4 | 30 | 31.8 | 0.05 | 104 | 11.3 | 70 | 39.9 | 37.6 | 0.784 | 97.6 | 481.3 | 465 | 55.6 | 442.5 | 0.362 | 391.5 | 8.3 | 100.2 | 28.5 | 43 | 11.2 | 100.2 | 26.9 | 3.523 | 55.5 | 35.1 | 27 | 16.1 | 49 | 31 | 0.781 | 34.5 | 56 | 4210 | 22 | 100.1 | 55.6 | 0.1 | 20 | 0 | 36.3 | 32.8
375983 | 83 | 27 | 1548 | 49.9 | 47.8 | 49.4 | 30 | 31.8 | 0.049 | 104 | 11.3 | 70 | 40 | 37.6 | 0.784 | 97.6 | 481.1 | 464.8 | 55.6 | 442.5 | 0.36 | 391.7 | 8.1 | 100.1 | 28.5 | 43 | 11.2 | 100.1 | 27 | 3.498 | 55.5 | 35.5 | 27 | 16.1 | 49 | 31 | 0.774 | 34.9 | 54 | 4380 | 22 | 100.1 | 55.5 | 0.1 | 19.9 | 0 | 36.2 | 32.8
375985 | 85 | 27 | 1550 | 50.6 | 47.8 | 49.3 | 30 | 31.8 | 0.049 | 104 | 11.3 | 70 | 40.1 | 37.5 | 0.785 | 97.6 | 481.5 | 465.2 | 55.6 | 442.5 | 0.362 | 390.8 | 8.2 | 100.1 | 28.5 | 43 | 11.2 | 100.1 | 27 | 3.479 | 55.6 | 35.6 | 27 | 16.1 | 49 | 31 | 0.778 | 34.9 | 56 | 4550 | 21.6 | 100.1 | 55.5 | 0.1 | 19.9 | 0 | 36.2 | 32.8
375987 | 87 | 27 | 1552 | 51.2 | 47.7 | 49.3 | 30 | 31.8 | 0.049 | 104.1 | 11.3 | 70 | 40.1 | 37.5 | 0.784 | 97.6 | 481.7 | 465.5 | 55.6 | 442.4 | 0.364 | 392 | 8.3 | 100.2 | 28.4 | 43 | 11.2 | 100.1 | 27 | 3.538 | 55.8 | 35.2 | 27 | 16.1 | 49 | 31 | 0.78 | 35.3 | 57 | 4500 | 22 | 100.1 | 55.7 | 0.1 | 19.9 | 0 | 36.3 | 32.8
375989 | 89 | 27 | 1551 | 50.9 | 47.7 | 49.3 | 30 | 31.9 | 0.049 | 104.1 | 11.3 | 70 | 40 | 37.4 | 0.784 | 97.6 | 481.7 | 465.5 | 55.5 | 442.4 | 0.363 | 391.8 | 8.3 | 100.2 | 28.4 | 43 | 11.3 | 100.1 | 26.9 | 3.556 | 55.9 | 34.9 | 27 | 16.1 | 49 | 31 | 0.778 | 35.3 | 57 | 4310 | 22 | 100.1 | 55.6 | 0.1 | 20.1 | 0 | 36.3 | 32.8
375991 | 91 | 27 | 1551 | 51.1 | 47.7 | 49.3 | 30 | 31.9 | 0.049 | 104 | 11.3 | 70 | 39.9 | 37.4 | 0.785 | 97.6 | 481.8 | 465.6 | 55.5 | 442.4 | 0.364 | 391.5 | 8.3 | 100.2 | 28.4 | 42.9 | 11.5 | 100.1 | 26.9 | 3.528 | 55.9 | 34.9 | 27 | 16.1 | 49 | 31 | 0.776 | 35.3 | 54 | 4700 | 21.6 | 100.1 | 55.6 | 0.1 | 20.2 | 0 | 36.2 | 32.8
375993 | 93 | 27 | 1548 | 50.6 | 47.6 | 49.3 | 30 | 31.9 | 0.05 | 104 | 11.3 | 70 | 39.8 | 37.3 | 0.784 | 97.6 | 481.8 | 465.6 | 55.5 | 442.4 | 0.362 | 393.7 | 8.3 | 100.2 | 28.4 | 42.9 | 11.4 | 100.1 | 26.9 | 3.534 | 55.7 | 35.2 | 27 | 16.1 | 49 | 31 | 0.779 | 34.5 | 54 | 4500 | 22 | 99.8 | 55.5 | 0.1 | 20.1 | 0 | 36.2 | 32.8
375995 | 95 | 27 | 1552 | 51.2 | 47.6 | 49.3 | 30 | 31.9 | 0.049 | 104 | 11.2 | 70 | 39.8 | 37.3 | 0.784 | 97.6 | 482 | 465.8 | 55.5 | 442.4 | 0.362 | 392.7 | 8.3 | 100.2 | 28.4 | 42.9 | 11.3 | 100.1 | 26.9 | 3.544 | 55.9 | 35.2 | 27 | 16.1 | 49 | 31 | 0.785 | 35.3 | 55 | 4360 | 21.6 | 100.1 | 55.6 | 0.1 | 19.9 | 0 | 36.1 | 32.8
375997 | 97 | 27 | 1552 | 51.4 | 47.6 | 49.3 | 30 | 31.9 | 0.049 | 104.1 | 11.2 | 70 | 39.9 | 37.2 | 0.784 | 97.6 | 482.2 | 466 | 55.4 | 442.4 | 0.364 | 391 | 8.4 | 100.2 | 28.4 | 42.9 | 11.2 | 100.2 | 26.9 | 3.56 | 55.9 | 34.9 | 27 | 16.1 | 49 | 31 | 0.782 | 35.3 | 57 | 4400 | 21.6 | 100.1 | 55.6 | 0.1 | 19.9 | 0 | 36.2 | 32.8
375999 | 99 | 27 | 1551 | 51.5 | 47.6 | 49.3 | 30 | 31.9 | 0.049 | 104 | 11.3 | 70 | 40 | 37.2 | 0.785 | 97.6 | 482.2 | 466 | 55.4 | 442.4 | 0.364 | 390.1 | 8.4 | 100.2 | 28.4 | 42.8 | 11.2 | 100.1 | 26.9 | 3.551 | 55.9 | 34.6 | 27 | 16.1 | 49 | 31 | 0.784 | 35.3 | 57 | 4160 | 21.6 | 100.1 | 55.6 | 0.1 | 19.8 | 0 | 36.3 | 32.8
376001 | 101 | 27 | 1545 | 50.3 | 47.5 | 49.3 | 30 | 31.9 | 0.05 | 103.9 | 11.3 | 70 | 40 | 37.1 | 0.784 | 97.6 | 482 | 465.9 | 55.4 | 442.4 | 0.358 | 389.9 | 8.3 | 100.2 | 28.4 | 42.8 | 11.2 | 100.1 | 26.9 | 3.495 | 55.3 | 34.5 | 27.5 | 16.1 | 49 | 31 | 0.783 | 34.5 | 56 | 4330 | 22 | 100.1 | 55.7 | 0.1 | 20 | 0 | 36.4 | 32.8
376003 | 103 | 27 | 1550 | 50.2 | 47.5 | 49.3 | 30 | 31.9 | 0.049 | 104 | 11.2 | 70 | 40 | 37.1 | 0.783 | 97.6 | 481.8 | 465.7 | 55.4 | 442.4 | 0.359 | 389.7 | 8.2 | 100.1 | 28.4 | 42.8 | 11.2 | 100 | 26.9 | 3.475 | 55.6 | 34.9 | 27 | 16.1 | 49 | 31 | 0.777 | 35.3 | 57 | 4530 | 21.6 | 99.8 | 55.6 | 0.1 | 19.9 | 0 | 36.3 | 32.8
376005 | 105 | 27 | 1553 | 50.9 | 47.5 | 49.3 | 30 | 31.9 | 0.049 | 104 | 11.2 | 70 | 39.9 | 37.1 | 0.784 | 97.6 | 482.2 | 466.1 | 55.3 | 442.3 | 0.362 | 390.1 | 8.2 | 100.1 | 28.5 | 42.8 | 11.3 | 100.1 | 26.9 | 3.509 | 55.7 | 35 | 27 | 16.1 | 49 | 31 | 0.778 | 35.3 | 57 | 4500 | 21.6 | 100.1 | 55.6 | 0.1 | 20.1 | 0 | 36.3 | 32.8
376007 | 107 | 27 | 1545 | 49.5 | 47.5 | 49.3 | 30 | 31.9 | 0.05 | 103.9 | 11.3 | 70 | 39.8 | 37 | 0.785 | 97.6 | 481.9 | 465.8 | 55.3 | 442.3 | 0.356 | 390.7 | 8.1 | 100.1 | 28.5 | 42.8 | 11.2 | 100.1 | 26.9 | 3.472 | 55.1 | 34.7 | 27.5 | 16.1 | 49 | 31 | 0.781 | 34.5 | 53 | 4330 | 22 | 99.8 | 55.6 | 0.1 | 20 | 0 | 36.2 | 32.8
376009 | 109 | 27 | 1547 | 49.6 | 47.5 | 49.3 | 30 | 31.9 | 0.05 | 103.9 | 11.2 | 70 | 39.8 | 36.9 | 0.784 | 97.6 | 482 | 466 | 55.3 | 442.3 | 0.354 | 392.7 | 8.1 | 100.1 | 28.6 | 42.7 | 11.2 | 100 | 26.9 | 3.476 | 55.3 | 34.3 | 27 | 16.1 | 49 | 31 | 0.778 | 34.9 | 56 | 4310 | 21.6 | 99.8 | 55.7 | 0.1 | 19.9 | 0 | 36.1 | 32.8
376011 | 111 | 27 | 1549 | 49.9 | 47.4 | 49.3 | 30 | 31.9 | 0.05 | 103.9 | 11.2 | 69.9 | 39.8 | 36.9 | 0.784 | 97.6 | 482.3 | 466.3 | 55.2 | 442.3 | 0.355 | 392.5 | 8.1 | 100.1 | 28.6 | 42.7 | 11.2 | 100 | 26.9 | 3.475 | 55.2 | 34.3 | 27.5 | 16.1 | 49 | 31 | 0.78 | 34.5 | 56 | 4210 | 22 | 99.8 | 55.7 | 0.1 | 19.9 | 0 | 36.2 | 32.9
376013 | 113 | 27 | 1555 | 50.7 | 47.4 | 49.2 | 30 | 31.9 | 0.049 | 104 | 11.2 | 70 | 39.9 | 36.9 | 0.784 | 97.6 | 482.6 | 466.5 | 55.2 | 442.3 | 0.359 | 391.5 | 8.1 | 100.1 | 28.6 | 42.7 | 11.3 | 100.1 | 26.8 | 3.528 | 55.7 | 34.6 | 27 | 16.1 | 49 | 31 | 0.778 | 35.3 | 57 | 4600 | 21.6 | 100.1 | 55.5 | 0.1 | 20 | 0 | 36.2 | 32.8
376015 | 115 | 27 | 1547 | 49.7 | 47.4 | 49.2 | 30 | 31.9 | 0.049 | 103.9 | 11.2 | 70 | 40 | 36.8 | 0.784 | 97.6 | 482.5 | 466.5 | 55.2 | 442.3 | 0.356 | 392.6 | 8.1 | 100.1 | 28.6 | 42.7 | 11.6 | 100 | 26.8 | 3.469 | 55 | 34.7 | 27.5 | 16.1 | 49 | 31 | 0.782 | 34.5 | 54 | 4500 | 22 | 99.8 | 55.6 | 0.1 | 20.1 | 0 | 36.2 | 32.8
376017 | 117 | 27 | 1551 | 50.3 | 47.4 | 49.2 | 30 | 31.9 | 0.05 | 104 | 11.2 | 70 | 40 | 36.8 | 0.785 | 97.6 | 482.8 | 466.7 | 55.2 | 442.2 | 0.356 | 393.2 | 8.2 | 100.1 | 28.6 | 42.7 | 11.5 | 100.1 | 26.8 | 3.539 | 55.3 | 34.4 | 27.5 | 16.1 | 49 | 31 | 0.78 | 34.9 | 54 | 4360 | 21.6 | 99.8 | 55.7 | 0.1 | 20 | 0 | 36.2 | 32.8
376019 | 119 | 27 | 1553 | 50.9 | 47.3 | 49.2 | 30 | 31.9 | 0.049 | 104 | 11.2 | 70 | 40 | 36.7 | 0.784 | 97.6 | 483 | 467 | 55.2 | 442.2 | 0.361 | 392.6 | 8.3 | 100.2 | 28.6 | 42.6 | 11.5 | 100.1 | 26.8 | 3.542 | 55.8 | 34.1 | 27 | 16.1 | 49 | 31 | 0.782 | 35.3 | 54 | 4500 | 22 | 100.1 | 55.6 | 0.1 | 19.9 | 0 | 36.1 | 32.8
376021 | 121 | 27 | 1550 | 51 | 47.3 | 49.2 | 30 | 31.9 | 0.048 | 104 | 11.2 | 70 | 40 | 36.7 | 0.784 | 97.6 | 483 | 467 | 55.1 | 442.2 | 0.362 | 393.5 | 8.3 | 100.2 | 28.6 | 42.6 | 11.4 | 100.2 | 26.8 | 3.579 | 55.8 | 34.1 | 27 | 16.1 | 49 | 31 | 0.783 | 35.3 | 56 | 4260 | 22 | 100.1 | 55.6 | 0.1 | 19.9 | 0 | 36.1 | 32.8
376023 | 123 | 27 | 1554 | 51.3 | 47.3 | 49.2 | 30 | 31.9 | 0.048 | 104 | 11.2 | 70 | 40.1 | 36.6 | 0.785 | 97.5 | 483.1 | 467.1 | 55.1 | 442.2 | 0.361 | 393 | 8.3 | 100.2 | 28.6 | 42.6 | 11.3 | 100.1 | 26.8 | 3.546 | 55.8 | 34.4 | 27 | 16.1 | 49 | 31 | 0.784 | 35.3 | 57 | 4360 | 21.6 | 100.1 | 55.6 | 0.1 | 19.9 | 0 | 36.3 | 32.8
376025 | 125 | 27 | 1553 | 51.3 | 47.3 | 49.2 | 30 | 32 | 0.049 | 104 | 11.2 | 70.1 | 40.1 | 36.6 | 0.785 | 97.6 | 483.1 | 467.2 | 55.1 | 442.2 | 0.361 | 392.8 | 8.3 | 100.2 | 28.6 | 42.6 | 11.3 | 100.1 | 26.8 | 3.561 | 55.9 | 34.4 | 27 | 16.1 | 49 | 31 | 0.779 | 35.3 | 55 | 4500 | 21.6 | 100.1 | 55.6 | 0.1 | 20.1 | 0 | 36.3 | 32.8
376027 | 127 | 27 | 1552 | 51.2 | 47.3 | 49.2 | 30 | 32 | 0.049 | 104 | 11.2 | 70.1 | 40.1 | 36.5 | 0.784 | 97.6 | 483.1 | 467.2 | 55 | 442.2 | 0.362 | 392.5 | 8.3 | 100.2 | 28.6 | 42.6 | 11.2 | 100.2 | 26.8 | 3.553 | 55.9 | 34.1 | 27 | 16.1 | 49 | 31 | 0.78 | 35.3 | 55 | 4330 | 21.6 | 100.1 | 55.6 | 0.2 | 20.2 | 0 | 36.2 | 32.8
376029 | 129 | 27 | 1550 | 51.1 | 47.2 | 49.2 | 30 | 32 | 0.05 | 104 | 11.2 | 70 | 40.1 | 36.5 | 0.785 | 97.5 | 482.9 | 467 | 55 | 442.2 | 0.359 | 391.7 | 8.3 | 100.2 | 28.6 | 42.6 | 11.2 | 100.2 | 26.8 | 3.554 | 56 | 33.8 | 27 | 16.1 | 49 | 31 | 0.781 | 35.3 | 55 | 4530 | 21.6 | 100.1 | 55.6 | 0.2 | 20.1 | 0 | 36.2 | 32.8
376031 | 131 | 27 | 1548 | 50.1 | 47.2 | 49.2 | 30 | 32 | 0.05 | 103.9 | 11.2 | 70 | 40.1 | 36.4 | 0.784 | 97.5 | 482.7 | 466.8 | 55 | 442.2 | 0.359 | 392.4 | 8.2 | 100.2 | 28.6 | 42.5 | 11.3 | 100.1 | 26.8 | 3.498 | 55.7 | 33.8 | 27 | 16.1 | 49 | 31 | 0.78 | 35.3 | 55 | 4500 | 21.6 | 100.1 | 55.7 | 0.1 | 20.1 | 0 | 36 | 32.8
376033 | 133 | 27 | 1547 | 50.2 | 47.2 | 49.2 | 30 | 32 | 0.05 | 103.9 | 11.2 | 70 | 40 | 36.4 | 0.784 | 97.5 | 482.9 | 467 | 55 | 442.2 | 0.355 | 392 | 8.2 | 100.1 | 28.5 | 42.5 | 11.2 | 100.1 | 26.8 | 3.506 | 55.3 | 34.1 | 27.5 | 16.1 | 49 | 31 | 0.782 | 34.5 | 54 | 4530 | 21.6 | 99.8 | 55.6 | 0 | 19.9 | 0 | 36.1 | 32.8
376035 | 135 | 27 | 1548 | 50.1 | 47.2 | 49.2 | 30 | 32 | 0.05 | 103.9 | 11.2 | 70 | 39.9 | 36.4 | 0.786 | 97.6 | 483 | 467.1 | 54.9 | 442.2 | 0.354 | 392.6 | 8.2 | 100.1 | 28.5 | 42.5 | 11.3 | 100 | 26.8 | 3.479 | 55.1 | 34.1 | 27.5 | 16.1 | 49 | 31 | 0.782 | 34.5 | 53 | 4450 | 21.6 | 99.8 | 55.6 | 0 | 19.8 | 0 | 36.1 | 32.8
376037 | 137 | 27 | 1550 | 50 | 47.2 | 49.2 | 30 | 32 | 0.05 | 104 | 11.2 | 70 | 40 | 36.3 | 0.784 | 97.6 | 482.9 | 467 | 54.9 | 442.1 | 0.351 | 392.3 | 8.1 | 100.1 | 28.5 | 42.5 | 11.2 | 100 | 26.8 | 3.483 | 55.4 | 33.8 | 27.5 | 16.1 | 49 | 31 | 0.779 | 34.9 | 57 | 4260 | 21.6 | 99.8 | 55.6 | 0.2 | 19.9 | 0 | 36.2 | 32.8
376039 | 139 | 27 | 1547 | 49.9 | 47.1 | 49.3 | 30 | 32 | 0.05 | 104 | 11.2 | 70 | 40 | 36.2 | 0.784 | 97.6 | 483.2 | 467.3 | 54.9 | 442.1 | 0.35 | 391.6 | 8.1 | 100.1 | 28.5 | 42.5 | 11.2 | 100.1 | 26.8 | 3.535 | 55.4 | 33.5 | 27.5 | 16.1 | 49 | 31 | 0.783 | 34.5 | 54 | 4310 | 22 | 100.1 | 55.6 | 0.1 | 20.1 | 0 | 36.2 | 32.8
376041 | 141 | 27 | 1549 | 50.5 | 47.1 | 49.3 | 30 | 32 | 0.05 | 104 | 11.2 | 70 | 40 | 36.2 | 0.785 | 97.6 | 483.4 | 467.5 | 54.9 | 442.1 | 0.354 | 391.7 | 8.2 | 100.2 | 28.5 | 42.4 | 11.2 | 100.1 | 26.8 | 3.507 | 55.3 | 33.5 | 27.5 | 16.1 | 49 | 31 | 0.779 | 34.5 | 54 | 4210 | 21.6 | 99.8 | 55.6 | 0.1 | 20.1 | 0 | 36.2 | 32.8
376043 | 143 | 27 | 1549 | 50.8 | 47.1 | 49.3 | 30 | 32 | 0.05 | 104 | 11.2 | 70 | 40 | 36.1 | 0.785 | 97.5 | 483.5 | 467.6 | 54.9 | 442.1 | 0.352 | 391.5 | 8.3 | 100.2 | 28.5 | 42.4 | 11.3 | 100.1 | 26.8 | 3.552 | 55.3 | 33.8 | 27 | 16.1 | 49 | 31 | 0.783 | 34.1 | 53 | 4330 | 21.6 | 100.1 | 55.6 | 0.1 | 19.9 | 0 | 36.1 | 32.8
376045 | 145 | 27 | 1546 | 49.9 | 47.1 | 49.3 | 30 | 32 | 0.051 | 104 | 11.2 | 70 | 40 | 36.1 | 0.784 | 97.5 | 483.3 | 467.5 | 54.9 | 442 | 0.351 | 391.3 | 8.2 | 100.1 | 28.5 | 42.4 | 11.3 | 100.1 | 26.8 | 3.498 | 55.2 | 33.8 | 27.5 | 16.1 | 49 | 31 | 0.781 | 34.5 | 56 | 4400 | 21.6 | 100.1 | 55.5 | 0.1 | 19.9 | 0 | 36.1 | 32.8
376047 | 147 | 27 | 1548 | 50 | 47.1 | 49.3 | 30 | 32 | 0.051 | 104 | 11.2 | 70 | 39.9 | 36 | 0.785 | 97.6 | 483.4 | 467.5 | 54.8 | 442 | 0.351 | 391.8 | 8.2 | 100.1 | 28.5 | 42.4 | 11.5 | 100 | 26.7 | 3.502 | 55.2 | 33.5 | 27.5 | 16.1 | 49 | 31 | 0.778 | 34.5 | 56 | 4600 | 21.6 | 100.1 | 55.6 | 0 | 19.9 | 0 | 36.1 | 32.8
376049 | 149 | 27 | 1548 | 49.9 | 47.1 | 49.3 | 30 | 32 | 0.051 | 104 | 11.2 | 70 | 39.8 | 36 | 0.784 | 97.6 | 483.4 | 467.5 | 54.9 | 441.9 | 0.35 | 391.7 | 8.1 | 100.1 | 28.6 | 42.4 | 11.3 | 100 | 26.7 | 3.498 | 55.2 | 33.1 | 27.5 | 16.1 | 49 | 31 | 0.779 | 34.5 | 56 | 4620 | 22 | 99.8 | 55.6 | 0.1 | 20.1 | 0 | 36.2 | 32.8
376051 | 151 | 27 | 1551 | 50 | 47.1 | 49.3 | 30 | 32 | 0.05 | 103.9 | 11.2 | 70 | 39.8 | 35.9 | 0.784 | 97.6 | 483.4 | 467.5 | 54.8 | 441.9 | 0.352 | 391.3 | 8.1 | 100.1 | 28.6 | 42.4 | 11.2 | 100 | 26.7 | 3.483 | 55.3 | 33.1 | 27 | 16.1 | 49 | 31 | 0.779 | 34.9 | 56 | 4380 | 21.6 | 99.8 | 55.6 | 0.1 | 20.2 | 0 | 36.1 | 32.8
376053 | 153 | 27 | 1549 | 50.1 | 47 | 49.3 | 30 | 32 | 0.05 | 104 | 11.2 | 70 | 39.9 | 35.9 | 0.785 | 97.6 | 483.7 | 467.8 | 54.8 | 441.8 | 0.35 | 391.5 | 8.2 | 100.1 | 28.6 | 42.3 | 11.3 | 100 | 26.7 | 3.489 | 55.2 | 33.4 | 27.5 | 16.1 | 49 | 31 | 0.779 | 34.5 | 56 | 4310 | 21.6 | 99.8 | 55.6 | 0.1 | 20.2 | 0 | 36.1 | 32.8
376055 | 155 | 27 | 1548 | 50.3 | 47 | 49.3 | 30 | 32.1 | 0.05 | 104 | 11.2 | 70 | 39.9 | 35.8 | 0.785 | 97.6 | 483.7 | 467.9 | 54.8 | 441.8 | 0.351 | 391.5 | 8.2 | 100.1 | 28.6 | 42.3 | 11.2 | 100.1 | 26.7 | 3.493 | 55.1 | 33.4 | 27.5 | 16.1 | 49 | 31 | 0.778 | 34.5 | 56 | 4110 | 22 | 100.1 | 55.6 | 0.1 | 19.8 | 0 | 35.9 | 32.8
376057 | 157 | 27 | 1548 | 49.9 | 47 | 49.3 | 30 | 32.1 | 0.05 | 103.9 | 11.2 | 70 | 39.9 | 35.8 | 0.783 | 97.6 | 483.5 | 467.7 | 54.8 | 441.7 | 0.348 | 392 | 8.2 | 100 | 28.6 | 42.3 | 11.2 | 100 | 26.7 | 3.48 | 54.9 | 33.1 | 27.5 | 16.1 | 49 | 31 | 0.781 | 34.5 | 56 | 4180 | 22 | 99.8 | 55.6 | 0.1 | 19.8 | 0 | 36 | 32.8
376059 | 159 | 27 | 1555 | 50.5 | 46.9 | 49.3 | 30 | 32.1 | 0.05 | 104 | 11.2 | 70 | 39.9 | 35.7 | 0.784 | 97.6 | 483.6 | 467.8 | 54.8 | 441.6 | 0.355 | 392.2 | 8.2 | 100.1 | 28.6 | 42.3 | 11.5 | 100 | 26.7 | 3.531 | 55.6 | 32.8 | 27 | 16.1 | 49 | 31 | 0.779 | 35.3 | 57 | 4380 | 21.6 | 100.1 | 55.6 | 0.1 | 19.9 | 0 | 36.2 | 32.8
376061 | 161 | 27 | 1550 | 50 | 46.9 | 49.3 | 30 | 32.1 | 0.05 | 104 | 11.2 | 70 | 39.9 | 35.6 | 0.784 | 97.6 | 483.5 | 467.7 | 54.7 | 441.5 | 0.353 | 392.3 | 8.1 | 100.1 | 28.6 | 42.3 | 11.3 | 100.1 | 26.7 | 3.493 | 55.2 | 32.8 | 27 | 16.5 | 49 | 31 | 0.782 | 34.5 | 54 | 4550 | 21.6 | 100.1 | 55.6 | 0.1 | 19.9 | 0 | 36.2 | 32.8
376063 | 163 | 27 | 1548 | 49.6 | 46.9 | 49.3 | 30 | 32.1 | 0.051 | 103.9 | 11.2 | 70 | 39.7 | 35.6 | 0.783 | 97.6 | 483.6 | 467.8 | 54.6 | 441.5 | 0.35 | 392.9 | 8.1 | 100.1 | 28.5 | 42.3 | 11.2 | 100 | 26.7 | 3.46 | 54.9 | 33.1 | 27.5 | 16.1 | 49 | 31 | 0.781 | 34.5 | 54 | 4330 | 22 | 99.8 | 55.7 | 0.1 | 20.1 | 0 | 36.2 | 32.8
376065 | 165 | 27 | 1549 | 49.5 | 46.9 | 49.3 | 30 | 32.1 | 0.051 | 103.9 | 11.2 | 70 | 39.8 | 35.6 | 0.784 | 97.6 | 483.7 | 467.9 | 54.7 | 441.5 | 0.347 | 393.6 | 8.1 | 100 | 28.5 | 42.3 | 11.3 | 100 | 26.7 | 3.47 | 55 | 33 | 27.5 | 16.1 | 49 | 31 | 0.775 | 34.5 | 56 | 4310 | 22 | 100.1 | 55.6 | 0.1 | 19.9 | 0 | 36.1 | 32.8
376067 | 167 | 27 | 1549 | 49.9 | 46.9 | 49.3 | 30 | 32.1 | 0.051 | 104 | 11.2 | 70 | 40 | 35.5 | 0.785 | 97.6 | 483.9 | 468.1 | 54.7 | 441.4 | 0.348 | 393.5 | 8.1 | 100.1 | 28.5 | 42.2 | 11.3 | 100 | 26.7 | 3.492 | 55 | 32.7 | 27.5 | 16.1 | 49 | 31 | 0.78 | 34.1 | 55 | 4280 | 22 | 99.8 | 55.5 | 0.1 | 20 | 0 | 36 | 32.8
376069 | 169 | 27 | 1553 | 50.2 | 46.9 | 49.4 | 30 | 32.2 | 0.05 | 104 | 11.2 | 70 | 40 | 35.5 | 0.784 | 97.6 | 483.8 | 468 | 54.7 | 441.4 | 0.349 | 392.9 | 8.1 | 100.1 | 28.5 | 42.2 | 11.2 | 100 | 26.7 | 3.502 | 55.3 | 32.4 | 27 | 16.1 | 49 | 31 | 0.78 | 35.3 | 57 | 4480 | 21.6 | 99.8 | 55.6 | 0 | 19.9 | 0 | 36 | 32.8
376071 | 171 | 27 | 1556 | 50.9 | 46.9 | 49.4 | 30 | 32.2 | 0.048 | 104.1 | 11.2 | 70 | 40 | 35.4 | 0.783 | 97.5 | 484 | 468.3 | 54.6 | 441.3 | 0.353 | 392.3 | 8.2 | 100.1 | 28.4 | 42.2 | 11.3 | 100.1 | 26.7 | 3.558 | 55.7 | 32.5 | 27 | 16.1 | 49 | 31 | 0.777 | 35.3 | 55 | 4550 | 21.6 | 100.1 | 55.6 | 0 | 20 | 0 | 36 | 32.8
376073 | 173 | 27 | 1554 | 51.5 | 46.9 | 49.4 | 30 | 32.2 | 0.049 | 104.1 | 11.2 | 70 | 40.1 | 35.4 | 0.785 | 97.5 | 484.3 | 468.6 | 54.7 | 441.3 | 0.356 | 392.6 | 8.3 | 100.2 | 28.4 | 42.2 | 11.2 | 100.2 | 26.7 | 3.563 | 55.7 | 32.7 | 27 | 16.1 | 49 | 31 | 0.781 | 34.5 | 57 | 4330 | 21.6 | 100.1 | 55.6 | 0.1 | 19.9 | 0 | 36.1 | 32.8
376075 | 175 | 27 | 1547 | 50.3 | 46.8 | 49.4 | 30 | 32.2 | 0.05 | 104 | 11.2 | 70 | 40 | 35.3 | 0.785 | 97.6 | 483.8 | 468.1 | 54.6 | 441.3 | 0.353 | 393.8 | 8.3 | 100.2 | 28.4 | 42.2 | 11.2 | 100.1 | 26.7 | 3.541 | 55.4 | 32.7 | 27.5 | 16.1 | 49 | 31 | 0.779 | 34.5 | 56 | 4280 | 22 | 100.1 | 55.6 | 0.1 | 20.1 | 0 | 36 | 32.8
376077 | 177 | 27 | 1548 | 50 | 46.8 | 49.4 | 30 | 32.2 | 0.051 | 103.9 | 11.2 | 70 | 39.9 | 35.3 | 0.784 | 97.6 | 483.7 | 468 | 54.6 | 441.3 | 0.351 | 395.7 | 8.2 | 100.1 | 28.4 | 42.2 | 11.2 | 100.1 | 26.6 | 3.505 | 55 | 32.4 | 27.5 | 16.1 | 49 | 31 | 0.78 | 34.5 | 55 | 4230 | 22 | 99.8 | 55.7 | 0.1 | 20.1 | 0 | 36.1 | 32.8
376079 | 179 | 27 | 1556 | 51.2 | 46.8 | 49.4 | 30 | 32.2 | 0.05 | 104.1 | 11.2 | 70 | 40 | 35.2 | 0.785 | 97.6 | 484.1 | 468.3 | 54.7 | 441.3 | 0.354 | 396.2 | 8.2 | 100.1 | 28.4 | 42.2 | 11.5 | 100 | 26.6 | 3.536 | 55.6 | 32.1 | 27 | 16.1 | 49 | 31 | 0.781 | 35.3 | 57 | 4430 | 21.6 | 99.8 | 55.6 | 0 | 19.9 | 0 | 36.1 | 32.8
376081 | 181 | 27 | 1555 | 51.8 | 46.8 | 49.4 | 30 | 32.2 | 0.048 | 104.1 | 11.2 | 70 | 40.1 | 35.1 | 0.784 | 97.6 | 484.3 | 468.6 | 54.6 | 441.2 | 0.357 | 395.1 | 8.4 | 100.2 | 28.4 | 42.1 | 11.6 | 100.1 | 26.7 | 3.564 | 55.8 | 32.1 | 27 | 16.1 | 49 | 31 | 0.779 | 35.3 | 54 | 4670 | 21.6 | 100.1 | 55.6 | 0 | 19.9 | 0 | 36 | 32.8
376083 | 183 | 27 | 1551 | 50.7 | 46.7 | 49.4 | 30 | 32.2 | 0.049 | 104 | 11.2 | 70 | 40.1 | 35.1 | 0.783 | 97.6 | 484 | 468.3 | 54.6 | 441.2 | 0.352 | 396 | 8.3 | 100.1 | 28.4 | 42.1 | 11.3 | 100.1 | 26.7 | 3.54 | 55.5 | 32.4 | 27 | 16.1 | 49 | 31 | 0.776 | 35.3 | 54 | 4550 | 21.6 | 100.1 | 55.6 | 0 | 19.9 | 0 | 36.1 | 32.8
376085 | 185 | 27 | 1545 | 49.7 | 46.8 | 49.4 | 30 | 32.2 | 0.051 | 103.9 | 11.2 | 70 | 40.1 | 35.1 | 0.786 | 97.6 | 483.7 | 468 | 54.6 | 441.2 | 0.347 | 396 | 8.2 | 100.1 | 28.4 | 42.1 | 11.3 | 100 | 26.7 | 3.466 | 55 | 32.3 | 27.5 | 16.1 | 48 | 31 | 0.78 | 34.5 | 54 | 4600 | 22 | 99.8 | 55.6 | 0.1 | 19.9 | 0 | 36.1 | 32.8
376087 | 187 | 27 | 1549 | 49.9 | 46.7 | 49.4 | 30 | 32.2 | 0.05 | 104 | 11.2 | 69.9 | 40 | 35 | 0.783 | 97.6 | 483.8 | 468.1 | 54.7 | 441.1 | 0.349 | 396 | 8.1 | 100.1 | 28.4 | 42.1 | 11.2 | 100 | 26.6 | 3.49 | 55.2 | 32 | 27.5 | 16.1 | 49 | 31 | 0.782 | 34.5 | 54 | 4310 | 21.6 | 99.8 | 55.7 | 0.1 | 20.1 | 0 | 36.1 | 32.8
376089 | 189 | 27 | 1548 | 49.9 | 46.7 | 49.4 | 30 | 32.2 | 0.05 | 104 | 11.2 | 69.9 | 40 | 34.9 | 0.784 | 97.6 | 483.9 | 468.2 | 54.6 | 441 | 0.349 | 394.9 | 8.1 | 100.1 | 28.4 | 42.1 | 11.2 | 100 | 26.6 | 3.492 | 55.1 | 31.7 | 27.5 | 16.1 | 48 | 31 | 0.78 | 34.5 | 54 | 4380 | 21.6 | 99.8 | 55.6 | 0.1 | 20.1 | 0 | 36.1 | 32.8
376091 | 191 | 27 | 1548 | 50 | 46.7 | 49.5 | 30 | 32.2 | 0.05 | 104 | 11.2 | 69.9 | 40 | 34.9 | 0.785 | 97.6 | 484 | 468.3 | 54.5 | 441 | 0.346 | 394.5 | 8.1 | 100.1 | 28.4 | 42.1 | 11.2 | 100 | 26.6 | 3.494 | 55.1 | 31.7 | 27.5 | 16.1 | 48 | 31 | 0.779 | 34.5 | 54 | 4400 | 22 | 99.8 | 55.6 | 0 | 20 | 0 | 35.8 | 32.8
376093 | 193 | 27 | 1550 | 49.9 | 46.7 | 49.5 | 30 | 32.2 | 0.051 | 104 | 11.2 | 70 | 40.1 | 34.9 | 0.785 | 97.6 | 484 | 468.3 | 54.5 | 440.9 | 0.345 | 394.7 | 8.1 | 100.1 | 28.4 | 42.1 | 11.2 | 100 | 26.6 | 3.498 | 55 | 32 | 27.5 | 16.1 | 48 | 31 | 0.781 | 34.5 | 53 | 4530 | 22 | 100.1 | 55.6 | 0.1 | 19.8 | 0 | 35.9 | 32.8
376095 | 195 | 27 | 1548 | 49.8 | 46.7 | 49.5 | 30 | 32.3 | 0.051 | 104 | 11.2 | 70 | 40.2 | 34.8 | 0.783 | 97.6 | 484 | 468.4 | 54.6 | 440.9 | 0.337 | 395.6 | 8.1 | 100.1 | 28.3 | 42 | 11.3 | 100 | 26.6 | 3.514 | 55 | 31.9 | 27.5 | 16.1 | 48 | 31 | 0.78 | 34.5 | 54 | 4600 | 21.6 | 100.1 | 55.6 | 0.1 | 19.9 | 0 | 35.9 | 32.8
376097 | 197 | 27 | 1552 | 50.2 | 46.7 | 49.5 | 30 | 32.3 | 0.05 | 104 | 11.2 | 70 | 40.1 | 34.8 | 0.785 | 97.6 | 484.1 | 468.5 | 54.6 | 440.9 | 0.336 | 394.6 | 8.2 | 100.1 | 28.3 | 42 | 11.2 | 100 | 26.6 | 3.479 | 55 | 31.6 | 27.5 | 16.1 | 48 | 31 | 0.776 | 34.5 | 54 | 4330 | 21.6 | 99.8 | 55.6 | 0.1 | 20 | 0 | 36 | 32.8
376099 | 199 | 27 | 1552 | 50.2 | 46.7 | 49.5 | 30 | 32.3 | 0.051 | 104 | 11.2 | 70 | 40.1 | 34.7 | 0.785 | 97.6 | 484.2 | 468.5 | 54.5 | 440.8 | 0.338 | 394.8 | 8.2 | 100.1 | 28.3 | 42 | 11.2 | 100 | 26.6 | 3.498 | 55 | 31.3 | 27.5 | 16.1 | 48 | 31 | 0.778 | 34.5 | 53 | 4650 | 22 | 100.1 | 55.6 | 0.2 | 20 | 0 | 36.1 | 32.8
376101 | 201 | 27 | 1549 | 50 | 46.6 | 49.5 | 30 | 32.2 | 0.051 | 104 | 11.2 | 70 | 40 | 34.6 | 0.783 | 97.6 | 484.1 | 468.5 | 54.5 | 440.8 | 0.331 | 396 | 8.2 | 100.1 | 28.4 | 42 | 11.2 | 100 | 26.6 | 3.505 | 55 | 31.4 | 27.5 | 16.1 | 48 | 31 | 0.781 | 34.5 | 54 | 4430 | 22 | 99.8 | 55.6 | 0.1 | 20.1 | 0 | 36.1 | 32.8
376103 | 203 | 27 | 1551 | 50.3 | 46.6 | 49.5 | 30 | 32.3 | 0.05 | 104 | 11.2 | 70 | 39.9 | 34.6 | 0.784 | 97.6 | 484.2 | 468.5 | 54.5 | 440.7 | 0.329 | 394.8 | 8.2 | 100.1 | 28.4 | 42 | 11.2 | 100 | 26.6 | 3.498 | 55 | 31.6 | 27.5 | 16.1 | 48 | 31 | 0.778 | 34.5 | 54 | 4400 | 21.6 | 99.8 | 55.7 | 0.1 | 20.1 | 0 | 36.1 | 32.8
376105 | 205 | 27 | 1552 | 50.5 | 46.6 | 49.5 | 30 | 32.3 | 0.05 | 104 | 11.2 | 70 | 40 | 34.6 | 0.784 | 97.6 | 484.3 | 468.6 | 54.5 | 440.7 | 0.331 | 393.7 | 8.2 | 100.1 | 28.4 | 42 | 11.2 | 100 | 26.6 | 3.493 | 54.9 | 31.5 | 27.5 | 16.1 | 48 | 31 | 0.779 | 34.5 | 56 | 4230 | 21.6 | 99.8 | 55.6 | 0 | 19.9 | 0 | 36.1 | 32.8
376107 | 207 | 27 | 1551 | 50.5 | 46.6 | 49.5 | 30 | 32.3 | 0.05 | 104 | 11.2 | 70 | 40 | 34.5 | 0.784 | 97.6 | 484.3 | 468.6 | 54.5 | 440.6 | 0.332 | 393.3 | 8.2 | 100.1 | 28.4 | 42 | 11.2 | 100 | 26.6 | 3.494 | 55 | 31.2 | 27.5 | 16.1 | 48 | 31 | 0.781 | 34.5 | 56 | 4330 | 21.6 | 99.8 | 55.7 | 0 | 19.9 | 0 | 36 | 32.8
376109 | 209 | 27 | 1548 | 50 | 46.6 | 49.5 | 30 | 32.3 | 0.051 | 104 | 11.2 | 70.1 | 40.1 | 34.4 | 0.784 | 97.6 | 484.1 | 468.4 | 54.5 | 440.5 | 0.331 | 393.1 | 8.2 | 100.1 | 28.3 | 42 | 11.2 | 100 | 26.6 | 3.506 | 55 | 31 | 27.5 | 16.1 | 48 | 31 | 0.777 | 34.5 | 56 | 4160 | 22 | 99.8 | 55.6 | 0.1 | 19.9 | 0 | 36 | 32.8
376111 | 211 | 27 | 1550 | 50.3 | 46.6 | 49.5 | 30 | 32.3 | 0.051 | 104 | 11.2 | 70 | 40.1 | 34.4 | 0.784 | 97.6 | 484.2 | 468.6 | 54.5 | 440.4 | 0.331 | 391.9 | 8.2 | 100.1 | 28.4 | 42 | 11.3 | 100 | 26.6 | 3.482 | 54.9 | 31 | 27.5 | 16.1 | 48 | 31 | 0.785 | 34.5 | 56 | 4160 | 22 | 99.8 | 55.6 | 0.1 | 20.1 | 0 | 36 | 32.8
376113 | 213 | 27 | 1550 | 50.2 | 46.5 | 49.5 | 30 | 32.3 | 0.051 | 104 | 11.2 | 70 | 40.1 | 34.3 | 0.783 | 97.6 | 484.3 | 468.6 | 54.4 | 440.3 | 0.33 | 391.9 | 8.2 | 100.1 | 28.4 | 41.9 | 11.2 | 100 | 26.6 | 3.499 | 55 | 31.2 | 27.5 | 16.1 | 48 | 31 | 0.781 | 34.5 | 54 | 4550 | 21.6 | 99.8 | 55.6 | 0.2 | 20.1 | 0 | 36 | 32.8
376115 | 215 | 27 | 1550 | 50.1 | 46.5 | 49.6 | 30 | 32.3 | 0.051 | 104 | 11.2 | 70 | 40.1 | 34.3 | 0.784 | 97.6 | 484.2 | 468.6 | 54.5 | 440.3 | 0.331 | 391.9 | 8.2 | 100.1 | 28.3 | 41.9 | 11.2 | 100 | 26.6 | 3.495 | 54.9 | 31.1 | 27.5 | 16.1 | 48 | 31 | 0.78 | 34.5 | 54 | 4480 | 21.6 | 100.1 | 55.5 | 0 | 20 | 0 | 35.9 | 32.8
376117 | 217 | 27 | 1552 | 50.5 | 46.5 | 49.6 | 30 | 32.3 | 0.05 | 103.9 | 11.2 | 70 | 40.1 | 34.2 | 0.785 | 97.6 | 484.3 | 468.7 | 54.4 | 440.2 | 0.331 | 392.3 | 8.2 | 100.1 | 28.3 | 41.9 | 11.2 | 100 | 26.6 | 3.491 | 54.9 | 30.8 | 27.5 | 16.1 | 48 | 31 | 0.78 | 34.5 | 54 | 4430 | 21.6 | 99.8 | 55.6 | 0 | 19.8 | 0 | 36 | 32.8
376119 | 219 | 27 | 1549 | 50.4 | 46.5 | 49.6 | 30 | 32.3 | 0.05 | 104 | 11.2 | 70 | 40.1 | 34.1 | 0.784 | 97.6 | 484.3 | 468.7 | 54.4 | 440.1 | 0.331 | 392.2 | 8.2 | 100.1 | 28.3 | 41.9 | 11.2 | 100 | 26.6 | 3.504 | 54.9 | 30.6 | 27.5 | 16.1 | 48 | 31 | 0.782 | 34.5 | 54 | 4450 | 21.6 | 99.8 | 55.7 | 0 | 19.8 | 0 | 36 | 32.8
376121 | 221 | 27 | 1552 | 50.5 | 46.5 | 49.6 | 30 | 32.3 | 0.05 | 104 | 11.2 | 70 | 40 | 34.1 | 0.783 | 97.6 | 484.2 | 468.6 | 54.5 | 440 | 0.334 | 392.3 | 8.2 | 100.1 | 28.3 | 41.9 | 11.2 | 100 | 26.5 | 3.499 | 54.9 | 30.6 | 27.5 | 16.1 | 48 | 31 | 0.779 | 34.5 | 56 | 4600 | 21.6 | 99.8 | 55.6 | 0.1 | 19.9 | 0 | 36.1 | 32.8
376123 | 223 | 27 | 1550 | 50.3 | 46.5 | 49.6 | 30 | 32.3 | 0.05 | 104 | 11.2 | 70 | 40 | 34 | 0.785 | 97.6 | 484.3 | 468.7 | 54.4 | 439.9 | 0.334 | 392.3 | 8.2 | 100 | 28.3 | 41.9 | 11.2 | 100 | 26.5 | 3.492 | 54.9 | 30.8 | 27.5 | 16.1 | 48 | 31 | 0.782 | 34.5 | 56 | 4430 | 21.6 | 99.8 | 55.7 | 0.1 | 20 | 0 | 36.1 | 32.8
376125 | 225 | 27 | 1548 | 50 | 46.5 | 49.6 | 30 | 32.3 | 0.05 | 104 | 11.2 | 69.9 | 39.9 | 34 | 0.784 | 97.6 | 484.2 | 468.6 | 54.5 | 439.8 | 0.334 | 392.5 | 8.2 | 100.1 | 28.2 | 41.9 | 11.2 | 100 | 26.5 | 3.489 | 54.9 | 30.7 | 27.5 | 16.1 | 48 | 31 | 0.782 | 34.5 | 54 | 4360 | 22 | 100.1 | 55.6 | 0.1 | 20.1 | 0 | 36.1 | 32.8
376127 | 227 | 27 | 1553 | 50.8 | 46.5 | 49.6 | 30 | 32.4 | 0.05 | 104 | 11.2 | 70 | 40 | 33.9 | 0.784 | 97.6 | 484.3 | 468.6 | 54.5 | 439.7 | 0.337 | 392.8 | 8.2 | 100.1 | 28.2 | 41.9 | 11.2 | 100 | 26.5 | 3.533 | 55.1 | 30.5 | 27.5 | 16.1 | 48 | 31 | 0.785 | 35.3 | 53 | 4400 | 21.6 | 100.1 | 55.6 | 0.1 | 20.1 | 0 | 36 | 32.8
376129 | 229 | 27 | 1549 | 50.3 | 46.5 | 49.6 | 30 | 32.4 | 0.05 | 104 | 11.2 | 70 | 40 | 33.8 | 0.784 | 97.6 | 484.2 | 468.6 | 54.4 | 439.7 | 0.334 | 393.1 | 8.2 | 100.1 | 28.2 | 41.9 | 11.2 | 100 | 26.5 | 3.488 | 54.9 | 30.2 | 27.5 | 16.1 | 48 | 31 | 0.78 | 34.5 | 55 | 4430 | 21.6 | 99.8 | 55.6 | 0 | 20 | 0 | 36 | 32.8
376131 | 231 | 27 | 1551 | 50.5 | 46.4 | 49.6 | 30 | 32.4 | 0.049 | 103.9 | 11.3 | 70 | 39.9 | 33.8 | 0.784 | 97.6 | 484.2 | 468.6 | 54.4 | 439.6 | 0.336 | 392.5 | 8.2 | 100 | 28.2 | 41.8 | 11.2 | 100 | 26.5 | 3.496 | 54.9 | 30.3 | 27.5 | 16.1 | 48 | 31 | 0.782 | 34.5 | 55 | 4360 | 21.6 | 99.8 | 55.6 | 0.1 | 19.9 | 0 | 35.8 | 32.8
376133 | 233 | 27 | 1548 | 50.1 | 46.4 | 49.6 | 30 | 32.4 | 0.05 | 104 | 11.2 | 70.1 | 39.9 | 33.7 | 0.784 | 97.6 | 484.1 | 468.6 | 54.4 | 439.5 | 0.331 | 392.7 | 8.2 | 100 | 28.2 | 41.8 | 11.2 | 100 | 26.5 | 3.512 | 54.8 | 30.4 | 27.5 | 16.1 | 48 | 31 | 0.782 | 34.5 | 56 | 4230 | 21.6 | 99.8 | 55.7 | 0.1 | 19.9 | 0 | 35.9 | 32.8
376135 | 235 | 27 | 1550 | 50.3 | 46.4 | 49.6 | 30 | 32.4 | 0.051 | 103.9 | 11.2 | 70 | 39.9 | 33.7 | 0.785 | 97.6 | 484.1 | 468.5 | 54.4 | 439.4 | 0.334 | 391.9 | 8.2 | 100 | 28.2 | 41.8 | 11.3 | 100 | 26.5 | 3.482 | 54.8 | 30.4 | 27.5 | 16.1 | 48 | 31 | 0.781 | 34.5 | 56 | 4040 | 21.6 | 100.1 | 55.5 | 0.2 | 20 | 0 | 35.9 | 32.8
376137 | 237 | 27 | 1550 | 50.4 | 46.4 | 49.7 | 30 | 32.4 | 0.051 | 103.9 | 11.2 | 70 | 39.9 | 33.6 | 0.784 | 97.6 | 484.3 | 468.7 | 54.4 | 439.4 | 0.339 | 392.3 | 8.2 | 100 | 28.3 | 41.8 | 11.3 | 100 | 26.5 | 3.491 | 54.8 | 30.1 | 27.5 | 16.1 | 48 | 31 | 0.78 | 34.5 | 56 | 4260 | 21.6 | 99.8 | 55.6 | 0.2 | 20.1 | 0 | 36 | 32.8
376139 | 239 | 27 | 1551 | 50.5 | 46.4 | 49.7 | 30 | 32.4 | 0.05 | 103.9 | 11.2 | 70 | 39.9 | 33.6 | 0.785 | 97.6 | 484.3 | 468.6 | 54.4 | 439.3 | 0.343 | 392.1 | 8.2 | 100 | 28.3 | 41.8 | 11.2 | 100 | 26.5 | 3.49 | 54.8 | 29.9 | 27.5 | 16.1 | 48 | 31 | 0.781 | 34.5 | 53 | 4550 | 21.6 | 99.8 | 55.6 | 0.1 | 19.9 | 0 | 36 | 32.8
376141 | 241 | 27 | 1550 | 50.3 | 46.4 | 49.7 | 30 | 32.4 | 0.051 | 103.9 | 11.2 | 70 | 39.9 | 33.5 | 0.786 | 97.6 | 484.3 | 468.7 | 54.4 | 439.2 | 0.344 | 392.1 | 8.2 | 100 | 28.2 | 41.8 | 11.3 | 100 | 26.5 | 3.46 | 54.8 | 29.9 | 27.5 | 16.1 | 48 | 31 | 0.782 | 34.5 | 54 | 4430 | 22 | 99.8 | 55.6 | 0.1 | 19.8 | 0 | 35.9 | 32.8
376143 | 243 | 27 | 1551 | 50.4 | 46.4 | 49.7 | 30 | 32.4 | 0.051 | 103.9 | 11.2 | 70 | 39.9 | 33.5 | 0.785 | 97.6 | 484.2 | 468.6 | 54.4 | 439.1 | 0.346 | 392.3 | 8.2 | 100 | 28.3 | 41.8 | 11.3 | 99.9 | 26.5 | 3.487 | 54.8 | 30.1 | 27.5 | 16.1 | 48 | 31 | 0.784 | 34.1 | 54 | 4210 | 21.6 | 99.8 | 55.6 | 0 | 19.9 | 0 | 35.9 | 32.8
376145 | 245 | 27 | 1548 | 49.9 | 46.4 | 49.7 | 30 | 32.3 | 0.051 | 103.9 | 11.2 | 70 | 39.9 | 33.4 | 0.782 | 97.6 | 484.2 | 468.6 | 54.4 | 439 | 0.346 | 392 | 8.2 | 100 | 28.2 | 41.8 | 11.3 | 100 | 26.5 | 3.483 | 54.9 | 30 | 27.5 | 16.1 | 48 | 31 | 0.779 | 34.5 | 54 | 4430 | 22 | 99.8 | 55.6 | 0.1 | 19.9 | 0 | 36 | 32.8
376147 | 247 | 27 | 1550 | 50.2 | 46.4 | 49.7 | 30 | 32.3 | 0.051 | 103.9 | 11.3 | 70 | 39.9 | 33.3 | 0.785 | 97.6 | 484.2 | 468.6 | 54.3 | 438.9 | 0.349 | 392 | 8.2 | 100 | 28.2 | 41.8 | 11.3 | 100 | 26.5 | 3.478 | 54.8 | 29.8 | 27.5 | 16.1 | 48 | 31 | 0.78 | 34.5 | 53 | 4500 | 21.6 | 99.8 | 55.6 | 0.2 | 20.1 | 0 | 36 | 32.8
376149 | 249 | 27 | 1550 | 50.2 | 46.3 | 49.7 | 30 | 32.3 | 0.05 | 103.9 | 11.3 | 70 | 39.9 | 33.3 | 0.785 | 97.6 | 484.2 | 468.6 | 54.4 | 438.8 | 0.345 | 392 | 8.2 | 100 | 28.2 | 41.8 | 11.2 | 100 | 26.5 | 3.477 | 54.8 | 29.6 | 27.5 | 16.1 | 48 | 31 | 0.781 | 34.1 | 54 | 4260 | 21.6 | 99.8 | 55.7 | 0.2 | 20.1 | 0 | 36 | 32.8
376151 | 251 | 27 | 1549 | 50 | 46.3 | 49.7 | 30 | 32.3 | 0.05 | 104 | 11.3 | 70 | 39.8 | 33.2 | 0.784 | 97.6 | 484.2 | 468.6 | 54.4 | 438.7 | 0.34 | 393.2 | 8.2 | 100 | 28.1 | 41.7 | 11.2 | 100 | 26.5 | 3.486 | 54.9 | 29.6 | 27.5 | 16.1 | 48 | 31 | 0.781 | 34.5 | 54 | 4450 | 22 | 99.8 | 55.6 | 0.1 | 20.1 | 0 | 35.9 | 32.8
376153 | 253 | 27 | 1552 | 50.6 | 46.3 | 49.7 | 30 | 32.3 | 0.049 | 104 | 11.3 | 70 | 39.9 | 33.2 | 0.785 | 97.6 | 484.4 | 468.8 | 54.4 | 438.6 | 0.34 | 393.5 | 8.2 | 100 | 28.1 | 41.7 | 11.3 | 100 | 26.5 | 3.472 | 54.8 | 29.9 | 27.5 | 16.1 | 48 | 31 | 0.781 | 34.5 | 53 | 4480 | 21.6 | 99.8 | 55.6 | 0.1 | 19.9 | 0 | 35.8 | 32.8
376155 | 255 | 27 | 1549 | 50.1 | 46.3 | 49.7 | 30 | 32.3 | 0.05 | 104 | 11.3 | 70 | 40 | 33.1 | 0.785 | 97.6 | 484.2 | 468.6 | 54.5 | 438.5 | 0.339 | 392.7 | 8.2 | 100 | 28.1 | 41.7 | 11.2 | 100 | 26.5 | 3.481 | 54.8 | 29.8 | 27.5 | 16.1 | 48 | 31 | 0.78 | 34.5 | 53 | 4360 | 22 | 99.8 | 55.5 | 0.1 | 19.9 | 0 | 35.8 | 32.8
376157 | 257 | 27 | 1550 | 50.5 | 46.3 | 49.7 | 30 | 32.3 | 0.05 | 104 | 11.3 | 70 | 40.1 | 33.1 | 0.785 | 97.6 | 484.3 | 468.7 | 54.3 | 438.5 | 0.34 | 392.4 | 8.2 | 100.1 | 28.1 | 41.7 | 11.3 | 100 | 26.5 | 3.515 | 54.9 | 29.6 | 27.5 | 16.1 | 48 | 31 | 0.785 | 34.1 | 55 | 4280 | 21.6 | 99.8 | 55.5 | 0.1 | 19.9 | 0 | 36 | 32.8
376159 | 259 | 27 | 1548 | 50 | 46.3 | 49.8 | 30 | 32.3 | 0.05 | 104 | 11.3 | 70 | 40.1 | 33 | 0.784 | 97.6 | 484.1 | 468.6 | 54.4 | 438.4 | 0.336 | 393 | 8.2 | 100 | 28.1 | 41.7 | 11.2 | 100 | 26.5 | 3.467 | 54.7 | 29.3 | 27.5 | 16.1 | 48 | 31 | 0.785 | 34.1 | 56 | 4360 | 21.6 | 99.8 | 55.6 | 0.2 | 19.9 | 0 | 36 | 32.8
376161 | 261 | 27 | 1556 | 51.5 | 46.3 | 49.8 | 30 | 32.3 | 0.05 | 104.2 | 11.3 | 70 | 40.1 | 33 | 0.785 | 97.6 | 484.6 | 469 | 54.4 | 438.4 | 0.34 | 392.4 | 8.3 | 100.1 | 28.1 | 41.7 | 11.3 | 100 | 26.5 | 3.568 | 55.4 | 29.4 | 27 | 16.1 | 48 | 31 | 0.781 | 35.3 | 56 | 4360 | 21.6 | 100.1 | 55.5 | 0.1 | 19.9 | 0 | 36.1 | 32.8
376163 | 263 | 27 | 1552 | 50.5 | 46.3 | 49.8 | 30 | 32.3 | 0.051 | 104 | 11.3 | 70 | 40.1 | 32.9 | 0.783 | 97.6 | 484.3 | 468.8 | 54.4 | 438.3 | 0.34 | 392.2 | 8.2 | 100.1 | 28.1 | 41.7 | 11.3 | 100 | 26.5 | 3.502 | 55.1 | 29.6 | 27.5 | 16.1 | 48 | 31 | 0.78 | 34.9 | 56 | 4280 | 21.6 | 100.1 | 55.6 | 0.1 | 20.1 | 0 | 36 | 32.8
376165 | 265 | 27 | 1550 | 50.6 | 46.3 | 49.8 | 30 | 32.3 | 0.05 | 104 | 11.3 | 70 | 40.1 | 32.9 | 0.783 | 97.6 | 484.4 | 468.8 | 54.4 | 438.3 | 0.342 | 392.9 | 8.2 | 100.1 | 28.1 | 41.7 | 11.3 | 100 | 26.5 | 3.498 | 54.9 | 29.6 | 27.5 | 16.1 | 48 | 31 | 0.783 | 34.5 | 53 | 4530 | 21.6 | 100.1 | 55.6 | 0 | 19.9 | 0 | 35.9 | 32.8
376167 | 267 | 27 | 1550 | 50.5 | 46.3 | 49.8 | 30 | 32.3 | 0.05 | 104 | 11.3 | 69.9 | 40.1 | 32.8 | 0.785 | 97.6 | 484.3 | 468.7 | 54.3 | 438.2 | 0.34 | 392.4 | 8.2 | 100 | 28.1 | 41.7 | 11.3 | 100 | 26.5 | 3.491 | 54.9 | 29.3 | 27.5 | 16.1 | 48 | 31 | 0.783 | 34.5 | 53 | 4400 | 21.6 | 99.8 | 55.6 | 0.1 | 20 | 0 | 35.8 | 32.8
376169 | 269 | 27 | 1550 | 50.5 | 46.3 | 49.8 | 30 | 32.3 | 0.05 | 104 | 11.3 | 70 | 40.1 | 32.8 | 0.784 | 97.6 | 484.2 | 468.7 | 54.3 | 438.2 | 0.342 | 391.7 | 8.2 | 100 | 28.1 | 41.7 | 11.3 | 100 | 26.5 | 3.493 | 54.9 | 29.1 | 27.5 | 16.1 | 48 | 31 | 0.78 | 34.5 | 54 | 4530 | 21.6 | 99.8 | 55.6 | 0.1 | 19.9 | 0 | 35.9 | 32.8
376171 | 271 | 27 | 1549 | 50.5 | 46.2 | 49.8 | 30 | 32.3 | 0.05 | 104 | 11.3 | 70 | 40.2 | 32.7 | 0.784 | 97.6 | 484.2 | 468.6 | 54.4 | 438.1 | 0.34 | 392.2 | 8.2 | 100 | 28 | 41.7 | 11.2 | 100 | 26.5 | 3.487 | 54.9 | 29.1 | 27.5 | 16.1 | 48 | 31 | 0.783 | 34.5 | 54 | 4500 | 21.6 | 99.8 | 55.6 | 0.2 | 20.1 | 0 | 36 | 32.8
376173 | 273 | 27 | 1547 | 49.9 | 46.2 | 49.8 | 30 | 32.3 | 0.05 | 104 | 11.3 | 70 | 40.2 | 32.7 | 0.785 | 97.6 | 484.1 | 468.5 | 54.3 | 438 | 0.339 | 391.6 | 8.2 | 100 | 28 | 41.6 | 11.3 | 100 | 26.5 | 3.477 | 54.9 | 29.4 | 27.5 | 16.1 | 48 | 31 | 0.779 | 34.5 | 53 | 4500 | 22 | 99.8 | 55.6 | 0.1 | 20.1 | 0 | 35.9 | 32.8
376175 | 275 | 27 | 1550 | 50.3 | 46.2 | 49.8 | 30 | 32.3 | 0.051 | 104 | 11.3 | 70 | 40.1 | 32.7 | 0.785 | 97.6 | 484.2 | 468.6 | 54.4 | 438 | 0.34 | 391.7 | 8.2 | 100 | 28 | 41.6 | 11.3 | 100 | 26.4 | 3.488 | 54.8 | 29.4 | 27.5 | 16.1 | 48 | 31 | 0.778 | 34.5 | 53 | 4360 | 21.6 | 99.8 | 55.6 | 0.1 | 19.9 | 0 | 35.9 | 32.8
376177 | 277 | 27 | 1550 | 50.4 | 46.2 | 49.8 | 30 | 32.3 | 0.051 | 104 | 11.3 | 70 | 40 | 32.6 | 0.784 | 97.6 | 484.3 | 468.7 | 54.3 | 437.9 | 0.339 | 392.2 | 8.2 | 100 | 27.9 | 41.6 | 11.3 | 100 | 26.4 | 3.486 | 54.8 | 29.1 | 27.5 | 16.1 | 48 | 31 | 0.779 | 34.5 | 55 | 4430 | 22 | 99.8 | 55.5 | 0.1 | 19.9 | 0 | 35.9 | 32.8
376179 | 279 | 27 | 1550 | 50.2 | 46.2 | 49.8 | 30 | 32.3 | 0.051 | 104 | 11.3 | 70 | 40 | 32.5 | 0.783 | 97.6 | 484.2 | 468.7 | 54.3 | 437.9 | 0.337 | 393.1 | 8.2 | 100 | 27.9 | 41.6 | 11.3 | 100 | 26.5 | 3.484 | 54.8 | 28.9 | 27.5 | 16.1 | 48 | 31 | 0.779 | 34.1 | 56 | 4260 | 21.6 | 99.8 | 55.6 | 0.2 | 19.9 | 0 | 35.9 | 32.8
376181 | 281 | 27 | 1547 | 50 | 46.2 | 49.8 | 30 | 32.3 | 0.051 | 104 | 11.3 | 70 | 40 | 32.5 | 0.784 | 97.6 | 484.1 | 468.6 | 54.4 | 437.8 | 0.333 | 396 | 8.2 | 100 | 27.9 | 41.6 | 11.3 | 100 | 26.5 | 3.493 | 54.8 | 28.9 | 27.5 | 16.1 | 48 | 31 | 0.779 | 34.5 | 56 | 4230 | 21.6 | 99.8 | 55.6 | 0.2 | 19.8 | 0 | 36 | 32.8
376183 | 283 | 27 | 1551 | 50.2 | 46.2 | 49.8 | 30 | 32.3 | 0.05 | 104 | 11.3 | 70 | 40 | 32.5 | 0.784 | 97.6 | 484.1 | 468.6 | 54.4 | 437.8 | 0.33 | 396.9 | 8.2 | 100.1 | 27.9 | 41.6 | 11.3 | 100 | 26.4 | 3.504 | 54.8 | 29.2 | 27.5 | 16.1 | 48 | 31 | 0.779 | 34.5 | 56 | 4140 | 21.6 | 99.8 | 55.7 | 0.2 | 20.1 | 0 | 36 | 32.8
376185 | 285 | 27 | 1550 | 50.2 | 46.2 | 49.8 | 30 | 32.3 | 0.05 | 104 | 11.3 | 70 | 40 | 32.4 | 0.786 | 97.6 | 484.2 | 468.7 | 54.4 | 437.8 | 0.331 | 397.6 | 8.2 | 100 | 27.9 | 41.6 | 11.3 | 100 | 26.4 | 3.48 | 54.8 | 29.2 | 27.5 | 16.1 | 48 | 31 | 0.783 | 34.5 | 56 | 4110 | 21.6 | 99.8 | 55.6 | 0.1 | 20 | 0 | 36 | 32.8
376187 | 287 | 27 | 1549 | 50.1 | 46.2 | 49.8 | 30 | 32.3 | 0.051 | 104 | 11.3 | 70 | 40 | 32.4 | 0.784 | 97.6 | 484.2 | 468.7 | 54.3 | 437.8 | 0.333 | 398.2 | 8.2 | 100 | 27.9 | 41.6 | 11.3 | 100 | 26.4 | 3.484 | 54.8 | 28.9 | 27.5 | 16.1 | 48 | 31 | 0.779 | 34.5 | 53 | 4380 | 21.6 | 99.8 | 55.6 | 0.1 | 20.1 | 0 | 35.9 | 32.8
376189 | 289 | 27 | 1550 | 50.2 | 46.2 | 49.8 | 30 | 32.3 | 0.05 | 104 | 11.3 | 70 | 40 | 32.3 | 0.783 | 97.6 | 484.1 | 468.6 | 54.3 | 437.8 | 0.336 | 399.6 | 8.2 | 100 | 27.9 | 41.6 | 11.2 | 100 | 26.4 | 3.516 | 54.9 | 28.7 | 27.5 | 16.1 | 48 | 31 | 0.776 | 34.5 | 54 | 4530 | 21.6 | 100.1 | 55.5 | 0 | 19.9 | 0 | 35.8 | 32.8
376191 | 291 | 27 | 1550 | 50.2 | 46.2 | 49.8 | 30 | 32.3 | 0.051 | 104 | 11.3 | 70 | 39.9 | 32.3 | 0.785 | 97.6 | 484.3 | 468.8 | 54.3 | 437.8 | 0.335 | 398.8 | 8.2 | 100.1 | 27.9 | 41.6 | 11.3 | 100 | 26.4 | 3.487 | 54.8 | 28.7 | 27.5 | 16.1 | 48 | 31 | 0.782 | 34.5 | 54 | 4380 | 22 | 99.8 | 55.6 | 0.1 | 19.9 | 0 | 35.7 | 32.8
376193 | 293 | 27 | 1550 | 50.2 | 46.2 | 49.8 | 30 | 32.2 | 0.051 | 104 | 11.3 | 70 | 39.8 | 32.3 | 0.784 | 97.6 | 484.3 | 468.7 | 54.3 | 437.8 | 0.335 | 399.6 | 8.2 | 100 | 27.9 | 41.6 | 11.2 | 100 | 26.4 | 3.482 | 54.8 | 29 | 27.5 | 16.1 | 48 | 31 | 0.779 | 34.1 | 56 | 4450 | 21.6 | 99.8 | 55.6 | 0.1 | 19.9 | 0 | 35.8 | 32.8
376195 | 295 | 27 | 1550 | 50.1 | 46.1 | 49.8 | 30 | 32.2 | 0.051 | 104 | 11.3 | 70 | 39.8 | 32.2 | 0.784 | 97.6 | 484.3 | 468.8 | 54.3 | 437.8 | 0.337 | 400.3 | 8.2 | 100 | 27.9 | 41.6 | 11.3 | 100 | 26.4 | 3.478 | 54.9 | 29 | 27.5 | 16.1 | 48 | 31 | 0.781 | 34.5 | 55 | 4280 | 21.6 | 99.8 | 55.6 | 0.2 | 19.9 | 0 | 35.9 | 32.8
376197 | 297 | 27 | 1550 | 50.1 | 46.1 | 49.8 | 30 | 32.2 | 0.05 | 104 | 11.3 | 70 | 39.8 | 32.2 | 0.784 | 97.6 | 484.3 | 468.8 | 54.3 | 437.8 | 0.338 | 400 | 8.2 | 100 | 27.9 | 41.6 | 11.3 | 100 | 26.4 | 3.489 | 54.8 | 28.7 | 27.5 | 16.1 | 48 | 31 | 0.783 | 34.5 | 53 | 4400 | 21.6 | 99.8 | 55.6 | 0.1 | 20 | 0 | 35.9 | 32.8
376199 | 299 | 27 | 1551 | 50.4 | 46.1 | 49.8 | 30 | 32.2 | 0.051 | 104 | 11.3 | 70 | 39.8 | 32.1 | 0.783 | 97.6 | 484.3 | 468.8 | 54.3 | 437.8 | 0.34 | 398.8 | 8.2 | 100 | 27.9 | 41.5 | 11.3 | 100 | 26.4 | 3.489 | 54.8 | 28.5 | 27.5 | 16.1 | 48 | 31 | 0.777 | 34.5 | 53 | 4360 | 21.6 | 99.8 | 55.6 | 0.1 | 20.1 | 0 | 36 | 32.8
460801 | 1 | 33 | 2497 | 128 | 84.8 | 100 | 30 | 32.1 | 0.05 | 107 | 11.3 | 70 | 70.1 | 79 | 0.992 | 98 | 372.8 | 304.6 | 101.3 | 686.1 | 1.336 | 367.9 | 33.6 | 114.2 | 29.8 | 79 | 11.6 | 114.1 | 27.5 | 8.343 | 96.7 | 88.5 | 25 | 27.5 | 87 | 31 | 1.003 | 66.7 | 98 | 8510 | 28.2 | 113 | 34.6 | 0 | 20.1 | 0 | 40.9 | 32.9
460803 | 3 | 33 | 2443 | 128.9 | 84.8 | 100 | 30 | 32.1 | 0.058 | 106.7 | 11.3 | 70 | 69.9 | 79.1 | 0.991 | 98 | 370.7 | 303.3 | 101.2 | 686.1 | 1.307 | 369.1 | 33.4 | 114 | 29.8 | 79 | 11.6 | 113.9 | 27.5 | 8.149 | 95.8 | 88.6 | 25 | 26.7 | 87 | 31 | 1.001 | 65.5 | 97 | 8310 | 27.8 | 111 | 34.7 | 0 | 20.1 | 0 | 40.7 | 32.9
460805 | 5 | 33 | 2373 | 127.6 | 84.8 | 100 | 30 | 32.1 | 0.064 | 106.6 | 11.3 | 70 | 69.4 | 79.1 | 0.989 | 98 | 366.4 | 300.2 | 101.2 | 685.9 | 1.285 | 371.6 | 32.6 | 113.8 | 29.7 | 79 | 11.6 | 113.7 | 27.5 | 7.846 | 95.4 | 88.2 | 25 | 26.3 | 87 | 31 | 1.002 | 64.7 | 96 | 7680 | 27.8 | 114 | 34 | 0 | 20 | 0 | 40.7 | 32.8
460807 | 7 | 33 | 2301 | 125.5 | 84.9 | 100 | 29.9 | 32.1 | 0.073 | 106.6 | 11.3 | 69.9 | 68.4 | 79 | 0.991 | 98 | 361.2 | 296.6 | 101.2 | 685.5 | 1.261 | 378 | 31.3 | 114.5 | 29.7 | 79 | 11.6 | 114.4 | 27.5 | 7.463 | 94.8 | 87.2 | 25 | 25.5 | 87 | 31 | 0.999 | 64.3 | 92 | 7720 | 27.5 | 112.6 | 34 | 0 | 20.1 | 0 | 40.5 | 32.8
460809 | 9 | 33 | 2232 | 123.5 | 84.9 | 99.9 | 29.9 | 32.1 | 0.082 | 106.3 | 11.3 | 70 | 67.1 | 78.9 | 0.991 | 98 | 355.6 | 292.6 | 101.1 | 684.6 | 1.237 | 375.9 | 30 | 114.6 | 29.7 | 79 | 11.6 | 114.6 | 27.5 | 7.034 | 94.1 | 86.8 | 25 | 25.1 | 87 | 31 | 1 | 63.1 | 95 | 7240 | 27.1 | 112.3 | 34.7 | 0 | 20.1 | 0 | 40.5 | 32.8
460811 | 11 | 33 | 2167 | 121.9 | 84.9 | 99.9 | 29.8 | 32 | 0.094 | 106 | 11.3 | 70 | 65.7 | 78.7 | 0.99 | 98 | 349.2 | 288.1 | 101.1 | 683.3 | 1.214 | 377.9 | 28.7 | 114.2 | 29.7 | 78.9 | 11.6 | 114.1 | 27.5 | 6.754 | 93.1 | 86.6 | 25 | 24.7 | 87 | 31 | 1 | 62.4 | 91 | 6800 | 27.1 | 114 | 34.7 | -16.1 | 19.9 | 0 | 40.6 | 32.7
460813 | 13 | 33 | 2099 | 119.6 | 85 | 99.8 | 29.7 | 32 | 0.102 | 105.8 | 11.3 | 70 | 64.2 | 78.6 | 0.992 | 98 | 341.4 | 282.6 | 101.1 | 681.6 | 1.189 | 380.5 | 27.4 | 113.5 | 29.7 | 78.8 | 11.6 | 113.4 | 27.6 | 6.418 | 92.3 | 86.5 | 25 | 24.3 | 87 | 31 | 0.999 | 61.6 | 90 | 6380 | 26.7 | 111 | 34.6 | 0 | 20.1 | 0 | 40.6 | 32.7
460815 | 15 | 33 | 2029 | 116.9 | 85 | 99.6 | 29.7 | 32 | 0.114 | 105.6 | 11.3 | 69.9 | 62 | 78.4 | 0.991 | 98 | 331.8 | 275.9 | 101 | 679.5 | 1.164 | 383.2 | 26 | 112.8 | 29.6 | 78.7 | 11.6 | 112.7 | 27.6 | 6.117 | 91.1 | 85.6 | 25 | 23.5 | 87 | 31 | 0.998 | 60.4 | 91 | 6450 | 26.3 | 110.4 | 34.6 | 0 | 20.1 | 0 | 40.6 | 32.6
460817 | 17 | 33 | 1962 | 113.9 | 85 | 99.5 | 29.6 | 32.1 | 0.119 | 105.3 | 11.3 | 69.8 | 59.7 | 78.1 | 0.989 | 98 | 320 | 267.4 | 101 | 677.1 | 1.126 | 383.6 | 24.5 | 111.8 | 29.6 | 78.6 | 11.6 | 111.7 | 27.6 | 5.798 | 90 | 84.2 | 24.5 | 23.1 | 87 | 31 | 1.003 | 59.2 | 88 | 5870 | 25.9 | 111.4 | 34.6 | -16.1 | 19.9 | 0 | 40.6 | 32.5
460819 | 19 | 33 | 1894 | 110.4 | 85 | 99.4 | 29.5 | 32.1 | 0.12 | 105.1 | 11.3 | 69.8 | 57.4 | 77.8 | 0.991 | 98 | 309.3 | 259.6 | 100.9 | 674.3 | 1.08 | 385.5 | 23.1 | 110.3 | 29.6 | 78.4 | 11.7 | 110.2 | 27.7 | 5.478 | 88.5 | 83.5 | 24.5 | 22.7 | 87 | 31 | 0.997 | 58 | 86 | 5620 | 25.9 | 109.5 | 34.6 | 0 | 19.9 | 0 | 40.8 | 32.5
460821 | 21 | 33 | 1826 | 106.9 | 85 | 99.3 | 29.4 | 32 | 0.121 | 104.9 | 11.3 | 69.8 | 55.3 | 77.5 | 0.99 | 98 | 298.6 | 251.7 | 100.8 | 671.3 | 1.028 | 387.6 | 21.6 | 109.4 | 29.6 | 78.3 | 11.6 | 109.3 | 27.7 | 5.144 | 87 | 83.4 | 24.5 | 21.6 | 87 | 31 | 0.999 | 56.5 | 85 | 5820 | 25.5 | 106.9 | 34.7 | 0 | 19.8 | 0 | 40.9 | 32.5
460823 | 23 | 33 | 1759 | 103.2 | 84.9 | 99.2 | 29.4 | 32 | 0.119 | 104.7 | 11.3 | 69.8 | 53 | 77.3 | 0.99 | 98 | 288.5 | 244.3 | 100.7 | 668.1 | 0.956 | 390.1 | 20.1 | 108.7 | 29.6 | 78.1 | 11.6 | 108.7 | 27.8 | 4.796 | 85.4 | 83.6 | 24 | 21.6 | 87 | 31 | 0.999 | 55.3 | 85 | 5410 | 25.1 | 106.5 | 35.3 | 0 | 19.9 | 0 | 40.9 | 32.5
460825 | 25 | 33 | 1695 | 99.9 | 84.8 | 99.1 | 29.3 | 32.1 | 0.12 | 104.5 | 11.3 | 69.9 | 51 | 77.1 | 0.985 | 98 | 277.9 | 236.6 | 100.7 | 664.7 | 0.908 | 392.3 | 18.8 | 107.5 | 29.6 | 78 | 11.6 | 107.4 | 27.8 | 4.475 | 83.5 | 83.4 | 24.5 | 20 | 87 | 31 | 0.998 | 53.7 | 84 | 4890 | 24.7 | 102.7 | 37.2 | 0 | 19.9 | 0 | 41.1 | 32.5
460827 | 27 | 33 | 1631 | 96.6 | 84.8 | 99 | 29.3 | 32.1 | 0.108 | 104.3 | 11.3 | 70 | 49.2 | 76.9 | 0.993 | 98 | 267.7 | 229.1 | 100.5 | 661.2 | 0.863 | 388.1 | 17.5 | 104.4 | 29.6 | 77.8 | 11.6 | 104.4 | 28 | 4.159 | 81.9 | 82.9 | 24 | 20 | 87 | 31 | 1.004 | 51.8 | 80 | 4940 | 24.3 | 103.7 | 37.2 | -16.1 | 20 | 0 | 41.3 | 32.4
460829 | 29 | 33 | 1568 | 93.4 | 84.7 | 98.9 | 29.2 | 32.1 | 0.099 | 104 | 11.3 | 70.1 | 47.5 | 76.7 | 0.994 | 98 | 257.9 | 221.8 | 100.5 | 657.5 | 0.824 | 388.6 | 16.2 | 104.6 | 29.6 | 77.6 | 11.6 | 104.6 | 28.1 | 3.877 | 80.4 | 83 | 24.5 | 20 | 87 | 31 | 1.006 | 50.2 | 79 | 4580 | 24.3 | 104.3 | 37.2 | 0 | 20 | 0 | 41.2 | 32.4
460831 | 31 | 33 | 1510 | 88.5 | 84.6 | 98.8 | 29.2 | 32.1 | 0.09 | 104 | 11.3 | 70 | 45.9 | 76.7 | 0.988 | 98 | 248.3 | 214.5 | 100.3 | 653.5 | 0.774 | 389.6 | 14.9 | 103.2 | 29.6 | 77.5 | 11.6 | 103.2 | 28.2 | 3.607 | 78.6 | 83.6 | 24.5 | 19.6 | 87 | 31 | 0.998 | 48.6 | 77 | 4140 | 23.9 | 100.7 | 37.2 | 0 | 20.1 | 0 | 41.3 | 32.4
460833 | 33 | 33 | 1499 | 84.1 | 84.5 | 98.7 | 29.2 | 32.2 | 0.079 | 104.1 | 11.3 | 69.9 | 44.4 | 76.7 | 0.996 | 98 | 243.3 | 210.4 | 100.2 | 649.4 | 0.747 | 390.4 | 13.9 | 105.3 | 29.5 | 77.3 | 11.6 | 105.2 | 28.2 | 3.452 | 77.8 | 84.4 | 24.5 | 18.4 | 87 | 31 | 1.014 | 47.1 | 78 | 4400 | 23.9 | 105.9 | 52.6 | 0 | 20 | 0 | 41.1 | 32.4
460835 | 35 | 33 | 1502 | 81.6 | 84.4 | 98.6 | 29.2 | 32.2 | 0.07 | 104.1 | 11.3 | 69.9 | 43.2 | 76.7 | 0.993 | 98 | 242.6 | 209.5 | 100.1 | 645.3 | 0.721 | 391.2 | 13.2 | 106 | 29.5 | 77.1 | 11.6 | 105.9 | 28.3 | 3.407 | 77.1 | 85.2 | 24.5 | 18.4 | 87 | 31 | 1.005 | 47.1 | 75 | 4330 | 23.9 | 105.9 | 51.7 | -16.1 | 19.8 | 0 | 41.2 | 32.4
460837 | 37 | 33 | 1506 | 79.7 | 84.2 | 98.6 | 29.2 | 32.3 | 0.063 | 104 | 11.3 | 70 | 42.2 | 76.8 | 0.992 | 98 | 243.4 | 210.1 | 100 | 641.4 | 0.696 | 391.3 | 12.8 | 105.9 | 29.5 | 76.9 | 11.6 | 105.9 | 28.4 | 3.37 | 76 | 85.7 | 25 | 18.4 | 87 | 31 | 1.001 | 46.3 | 76 | 4330 | 23.5 | 105.9 | 49.7 | 0 | 20.1 | 0 | 41.4 | 32.4
460839 | 39 | 33 | 1513 | 78.5 | 84 | 98.5 | 29.2 | 32.3 | 0.057 | 104 | 11.3 | 70 | 41.6 | 76.9 | 0.992 | 98 | 244.7 | 211.1 | 99.9 | 637.7 | 0.677 | 391.9 | 12.6 | 105.7 | 29.5 | 76.6 | 11.6 | 105.7 | 28.5 | 3.311 | 75 | 86.1 | 25 | 18 | 87 | 31 | 0.999 | 45.9 | 73 | 4330 | 23.5 | 105.6 | 49 | -16.2 | 19.8 | 0 | 41.2 | 32.4
460841 | 41 | 33 | 1517 | 77.3 | 83.8 | 98.5 | 29.2 | 32.4 | 0.053 | 104 | 11.3 | 69.9 | 41.2 | 77 | 0.991 | 98 | 246.2 | 212.2 | 99.9 | 634.3 | 0.664 | 391.9 | 12.4 | 105.4 | 29.5 | 76.4 | 11.6 | 105.4 | 28.5 | 3.285 | 73.9 | 86.7 | 25.5 | 18 | 87 | 31 | 0.997 | 45.1 | 72 | 4230 | 23.5 | 103.3 | 48.3 | 0 | 20 | 0 | 41.3 | 32.4
460843 | 43 | 33 | 1518 | 75.5 | 83.5 | 98.5 | 29.2 | 32.4 | 0.05 | 104 | 11.3 | 70 | 41 | 77.1 | 0.99 | 98 | 247.1 | 213.1 | 99.8 | 630.9 | 0.649 | 391.4 | 12.2 | 105.2 | 29.5 | 76.2 | 11.6 | 105.1 | 28.6 | 3.24 | 73 | 87.2 | 25.5 | 18 | 86 | 32 | 1 | 44.3 | 74 | 4060 | 23.5 | 103 | 47.3 | -16.1 | 20.1 | 0 | 41.5 | 32.4
460845 | 45 | 33 | 1521 | 74.3 | 83.3 | 98.4 | 29.2 | 32.5 | 0.048 | 104 | 11.3 | 70 | 40.9 | 77.3 | 0.993 | 98 | 247.9 | 213.7 | 99.7 | 627.7 | 0.64 | 391.6 | 12 | 105.1 | 29.5 | 76.1 | 11.6 | 105 | 28.6 | 3.204 | 72.4 | 87.6 | 25.5 | 18 | 86 | 32 | 1.003 | 44.3 | 73 | 3870 | 23.5 | 103 | 46.6 | -16.1 | 20.1 | 0 | 41.3 | 32.4
460847 | 47 | 33 | 1525 | 73.4 | 83.1 | 98.4 | 29.2 | 32.5 | 0.047 | 103.9 | 11.3 | 70.1 | 40.8 | 77.4 | 0.991 | 98 | 249 | 214.5 | 99.7 | 624.7 | 0.636 | 391.4 | 11.8 | 104.9 | 29.6 | 76 | 11.6 | 104.9 | 28.7 | 3.187 | 71.7 | 87.8 | 25.5 | 17.6 | 86 | 32 | 1.001 | 43.9 | 70 | 4010 | 23.5 | 102.7 | 47.1 | 0 | 20.2 | 0 | 41.4 | 32.4
460849 | 49 | 33 | 1529 | 72.6 | 82.9 | 98.4 | 29.2 | 32.5 | 0.046 | 103.9 | 11.3 | 70.2 | 40.8 | 77.5 | 0.99 | 98 | 249.9 | 215.3 | 99.7 | 621.8 | 0.627 | 391.4 | 11.7 | 104.8 | 29.6 | 75.8 | 11.6 | 104.7 | 28.7 | 3.179 | 71.1 | 87.8 | 25.5 | 17.6 | 86 | 32 | 0.998 | 43.5 | 69 | 3920 | 23.1 | 102.7 | 48 | 0 | 20.1 | 0 | 41.4 | 32.5
460851 | 51 | 33 | 1525 | 70.7 | 82.7 | 98.3 | 29.2 | 32.6 | 0.048 | 103.9 | 11.3 | 70.2 | 40.8 | 77.6 | 0.992 | 98 | 250.4 | 215.8 | 99.6 | 619 | 0.62 | 392.5 | 11.5 | 104.6 | 29.6 | 75.7 | 11.6 | 104.6 | 28.8 | 3.133 | 70.4 | 88.1 | 26 | 17.6 | 86 | 32 | 1 | 43.1 | 69 | 3960 | 23.1 | 104.3 | 52.4 | -16.1 | 20 | 0 | 41.3 | 32.5
460853 | 53 | 33 | 1532 | 70.7 | 82.5 | 98.3 | 29.2 | 32.6 | 0.048 | 103.8 | 11.3 | 70.1 | 40.8 | 77.7 | 0.991 | 98 | 251.4 | 216.5 | 99.5 | 616.3 | 0.619 | 392.7 | 11.4 | 104.5 | 29.6 | 75.6 | 11.6 | 104.5 | 28.8 | 3.126 | 69.8 | 88.2 | 26 | 17.6 | 86 | 32 | 0.999 | 42.4 | 70 | 3700 | 23.1 | 104.3 | 54.4 | -16.1 | 19.9 | 0 | 41.3 | 32.5
460855 | 55 | 33 | 1534 | 70 | 82.3 | 98.2 | 29.2 | 32.7 | 0.048 | 103.8 | 11.3 | 70.1 | 40.8 | 77.8 | 0.991 | 98 | 252.1 | 217.1 | 99.5 | 613.8 | 0.611 | 392.9 | 11.3 | 104.3 | 29.5 | 75.5 | 11.6 | 104.3 | 28.9 | 3.105 | 69.1 | 88.4 | 26 | 17.6 | 86 | 32 | 1.003 | 42.4 | 70 | 3670 | 23.1 | 104 | 54.5 | 0 | 20 | 0 | 41.4 | 32.5
460857 | 57 | 33 | 1532 | 68.6 | 82.1 | 98.2 | 29.3 | 32.7 | 0.049 | 103.8 | 11.3 | 70.2 | 40.8 | 77.9 | 0.993 | 98 | 252.5 | 217.6 | 99.4 | 611.3 | 0.601 | 391.9 | 11.2 | 104.2 | 29.5 | 75.4 | 11.6 | 104.2 | 29 | 3.062 | 68.7 | 88.4 | 26 | 17.6 | 85 | 32 | 0.998 | 42 | 70 | 3550 | 23.1 | 104 | 54.5 | -16.1 | 20.1 | 0 | 41.4 | 32.5
460859 | 59 | 33 | 1535 | 68.4 | 82 | 98.1 | 29.3 | 32.8 | 0.049 | 103.8 | 11.3 | 70.1 | 40.8 | 77.9 | 0.992 | 98 | 253.4 | 218.3 | 99.4 | 608.9 | 0.601 | 391.9 | 11.1 | 104.1 | 29.4 | 75.4 | 12 | 104 | 29 | 3.052 | 68 | 88.2 | 26 | 17.3 | 85 | 32 | 1.001 | 41.2 | 69 | 3600 | 23.1 | 104 | 54.4 | -16.1 | 19.8 | 0 | 41.5 | 32.5
460861 | 61 | 33 | 1536 | 67.8 | 81.8 | 98 | 29.3 | 32.9 | 0.048 | 103.7 | 11.3 | 70.1 | 40.9 | 77.9 | 0.991 | 98 | 253.9 | 218.8 | 99.3 | 606.6 | 0.593 | 392.5 | 11 | 104 | 29.4 | 75.3 | 12 | 103.9 | 29 | 3.043 | 67.4 | 88.4 | 26 | 17.3 | 85 | 32 | 1.004 | 41.2 | 68 | 3450 | 23.1 | 104 | 54.6 | -16.1 | 19.9 | 0 | 41.5 | 32.5
460863 | 63 | 33 | 1537 | 66.7 | 81.7 | 98 | 29.3 | 32.9 | 0.05 | 103.8 | 11.3 | 70 | 40.8 | 77.9 | 0.992 | 98 | 254 | 218.9 | 99.2 | 604.3 | 0.593 | 392.9 | 10.8 | 103.9 | 29.4 | 75.2 | 12.1 | 103.8 | 29.1 | 3.016 | 67.1 | 88.7 | 26.5 | 17.3 | 85 | 32 | 0.999 | 40.8 | 68 | 3430 | 22.7 | 103.7 | 54.6 | -16.1 | 20.1 | 0 | 41.6 | 32.5
460865 | 65 | 33 | 1536 | 65.8 | 81.6 | 97.9 | 29.4 | 32.9 | 0.05 | 103.8 | 11.3 | 70 | 40.8 | 77.9 | 0.992 | 98 | 254.5 | 219.3 | 99.1 | 602.1 | 0.592 | 392.9 | 10.7 | 103.7 | 29.5 | 75.2 | 12 | 103.7 | 29.1 | 2.995 | 66.7 | 88.6 | 26.5 | 17.3 | 85 | 32 | 1.002 | 40.8 | 65 | 3570 | 22.7 | 103.7 | 54.6 | 0 | 20.1 | 0 | 41.5 | 32.5
460867 | 67 | 33 | 1536 | 64.6 | 81.5 | 97.8 | 29.4 | 33 | 0.051 | 103.8 | 11.3 | 70 | 40.8 | 77.9 | 0.991 | 98 | 254.7 | 219.6 | 99.1 | 600 | 0.582 | 393.5 | 10.5 | 103.6 | 29.5 | 75.1 | 12 | 103.6 | 29.2 | 2.95 | 66.1 | 88.1 | 26.5 | 17.3 | 85 | 32 | 0.998 | 40.4 | 65 | 3530 | 22.7 | 101.4 | 54.6 | 0 | 20.1 | 0 | 41.5 | 32.6
460869 | 69 | 33 | 1537 | 64.3 | 81.4 | 97.8 | 29.4 | 33 | 0.051 | 103.9 | 11.3 | 70 | 40.8 | 77.9 | 0.992 | 98 | 255.3 | 220.1 | 98.9 | 598 | 0.581 | 393.6 | 10.4 | 103.6 | 29.5 | 75.1 | 11.6 | 103.5 | 29.2 | 2.957 | 65.9 | 88 | 26.5 | 17.3 | 84 | 32 | 0.997 | 40.4 | 67 | 3570 | 22.7 | 103.7 | 54.6 | -16.1 | 19.9 | 0 | 41.4 | 32.6
460871 | 71 | 33 | 1536 | 63.5 | 81.3 | 97.7 | 29.4 | 33.1 | 0.052 | 103.8 | 11.3 | 70 | 40.8 | 77.9 | 0.992 | 98 | 256.1 | 220.8 | 99 | 596 | 0.577 | 393.8 | 10.3 | 103.4 | 29.5 | 75 | 11.7 | 103.4 | 29.2 | 2.941 | 64.8 | 87.9 | 27 | 16.9 | 84 | 32 | 1 | 38.4 | 66 | 3430 | 22.7 | 101.4 | 54.5 | 0 | 20 | 0 | 41.4 | 32.6
460873 | 73 | 33 | 1538 | 62.7 | 81.2 | 97.6 | 29.5 | 33.1 | 0.052 | 103.8 | 11.3 | 70 | 40.9 | 77.8 | 0.991 | 98 | 256.5 | 221.1 | 98.8 | 594.1 | 0.576 | 393.3 | 10.2 | 103.3 | 29.5 | 75 | 11.6 | 103.2 | 29.3 | 2.908 | 64.5 | 87.6 | 27 | 16.5 | 84 | 32 | 1.002 | 38.4 | 65 | 3260 | 22.7 | 101.4 | 54.7 | 0 | 19.9 | 0 | 41.5 | 32.6
460875 | 75 | 33 | 1536 | 61.9 | 81.1 | 97.6 | 29.5 | 33.1 | 0.052 | 103.8 | 11.3 | 70 | 40.8 | 77.7 | 0.991 | 98 | 256.8 | 221.6 | 98.8 | 592.2 | 0.573 | 392.9 | 10.1 | 103.1 | 29.5 | 74.9 | 11.6 | 103.1 | 29.3 | 2.841 | 64.1 | 86.4 | 27 | 16.9 | 84 | 32 | 1.001 | 39.2 | 63 | 3450 | 22.7 | 101.1 | 54.6 | 0 | 19.9 | 0 | 41.5 | 32.7
460877 | 77 | 33 | 1536 | 61.2 | 81 | 97.5 | 29.5 | 33.2 | 0.052 | 103.8 | 11.3 | 70 | 40.8 | 77.4 | 0.992 | 98 | 257.3 | 222 | 98.7 | 590.3 | 0.566 | 394.4 | 10 | 103.1 | 29.5 | 74.8 | 11.3 | 103.1 | 29.3 | 2.889 | 63.7 | 84.5 | 27 | 16.9 | 84 | 32 | 1.003 | 38 | 65 | 3430 | 22.7 | 101.1 | 54.6 | -16.1 | 19.9 | 0 | 41.6 | 32.7
460879 | 79 | 33 | 1539 | 60.9 | 80.9 | 97.4 | 29.6 | 33.2 | 0.051 | 103.8 | 11.3 | 70 | 40.7 | 77.1 | 0.991 | 98 | 257.8 | 222.4 | 98.7 | 588.6 | 0.565 | 393.4 | 9.9 | 103 | 29.5 | 74.8 | 11.1 | 103 | 29.4 | 2.832 | 63.4 | 83.3 | 27 | 16.9 | 84 | 32 | 1.001 | 38 | 65 | 3130 | 22.7 | 100.7 | 54.7 | -16.1 | 19.9 | 0 | 41.5 | 32.7
460881 | 81 | 33 | 1538 | 60.3 | 80.8 | 97.4 | 29.6 | 33.3 | 0.052 | 103.8 | 11.3 | 70 | 40.7 | 76.7 | 0.991 | 98 | 258.3 | 222.9 | 98.6 | 586.8 | 0.561 | 392.3 | 9.8 | 103 | 29.5 | 74.7 | 11.2 | 102.9 | 29.4 | 2.846 | 62.8 | 82.2 | 27 | 16.9 | 84 | 32 | 0.999 | 37.6 | 60 | 3280 | 22.7 | 101.1 | 54.6 | 0 | 19.9 | 0 | 41.7 | 32.7
460883 | 83 | 33 | 1539 | 59.7 | 80.8 | 97.3 | 29.6 | 33.3 | 0.052 | 103.7 | 11.3 | 70 | 40.6 | 76.3 | 0.992 | 98 | 258.7 | 223.3 | 98.5 | 585.1 | 0.555 | 392.9 | 9.7 | 102.9 | 29.5 | 74.6 | 11.6 | 102.8 | 29.4 | 2.803 | 62.5 | 80.6 | 27 | 16.9 | 84 | 32 | 1 | 37.6 | 60 | 3310 | 22.7 | 100.7 | 54.7 | 0 | 19.9 | 0 | 41.6 | 32.8
460885 | 85 | 33 | 1543 | 59.8 | 80.7 | 97.2 | 29.6 | 33.3 | 0.051 | 103.7 | 11.3 | 70.1 | 40.7 | 75.9 | 0.992 | 98 | 259.4 | 223.8 | 98.4 | 583.5 | 0.557 | 393.6 | 9.7 | 102.8 | 29.5 | 74.6 | 11.6 | 102.8 | 29.4 | 2.798 | 62.3 | 78.8 | 27 | 16.9 | 84 | 32 | 0.999 | 37.6 | 63 | 3090 | 22.4 | 100.7 | 54.7 | -16.1 | 20 | 0 | 41.5 | 32.8
460887 | 87 | 33 | 1535 | 57.7 | 80.6 | 97.1 | 29.7 | 33.3 | 0.052 | 103.8 | 11.3 | 70.1 | 40.6 | 75.4 | 0.991 | 98 | 258.9 | 223.7 | 98.4 | 581.8 | 0.55 | 393.5 | 9.5 | 102.7 | 29.5 | 74.5 | 11.6 | 102.7 | 29.4 | 2.767 | 62 | 77.4 | 27 | 16.9 | 83 | 32 | 0.998 | 37.6 | 61 | 3310 | 22.4 | 100.7 | 54.7 | -16.1 | 19.9 | 0 | 41.6 | 32.8
460889 | 89 | 33 | 1533 | 56.7 | 80.5 | 97.1 | 29.7 | 33.3 | 0.051 | 103.8 | 11.3 | 70 | 40.6 | 74.9 | 0.992 | 98 | 259.1 | 223.9 | 98.3 | 580.3 | 0.55 | 393.2 | 9.3 | 102.7 | 29.6 | 74.5 | 11.6 | 102.6 | 29.5 | 2.739 | 61.6 | 76.9 | 27.5 | 16.5 | 83 | 32 | 1 | 37.3 | 60 | 3210 | 22.4 | 102.4 | 54.6 | 0 | 20 | 0 | 41.4 | 32.8
460891 | 91 | 33 | 1543 | 57.5 | 80.4 | 97 | 29.7 | 33.3 | 0.052 | 103.8 | 11.3 | 70 | 40.5 | 74.6 | 0.991 | 98 | 260.5 | 225 | 98.1 | 578.8 | 0.551 | 392.5 | 9.3 | 102.6 | 29.5 | 74.4 | 11.6 | 102.5 | 29.5 | 2.745 | 61.2 | 77.2 | 27.5 | 16.5 | 83 | 32 | 1 | 36.9 | 62 | 3180 | 22.4 | 102.4 | 55.5 | 0 | 19.9 | 0 | 41.5 | 32.8
460893 | 93 | 33 | 1544 | 57.3 | 80.3 | 96.9 | 29.7 | 33.3 | 0.051 | 103.8 | 11.3 | 70 | 40.5 | 74.3 | 0.991 | 98 | 261.2 | 225.6 | 98.1 | 577.3 | 0.551 | 392.9 | 9.3 | 102.5 | 29.5 | 74.3 | 11.6 | 102.4 | 29.5 | 2.749 | 61 | 77.6 | 27.5 | 16.5 | 83 | 32 | 1 | 37.3 | 59 | 3160 | 22.4 | 102.4 | 54.7 | -16.1 | 20.1 | 0 | 41.4 | 32.8
460895 | 95 | 33 | 1539 | 56.3 | 80.2 | 96.8 | 29.7 | 33.3 | 0.051 | 103.7 | 11.3 | 70 | 40.5 | 74.1 | 0.992 | 98 | 261.6 | 226.1 | 98.1 | 575.8 | 0.538 | 393.5 | 9.2 | 102.4 | 29.5 | 74.3 | 11.6 | 102.3 | 29.6 | 2.703 | 60.1 | 78.4 | 27.5 | 16.5 | 83 | 32 | 1.001 | 36.1 | 61 | 3060 | 22.4 | 102.1 | 55.5 | -16.1 | 19.8 | 0 | 41.5 | 32.9
460897 | 97 | 33 | 1540 | 55.6 | 80.2 | 96.8 | 29.8 | 33.3 | 0.051 | 103.8 | 11.3 | 70.1 | 40.4 | 74 | 0.991 | 98 | 261.3 | 225.8 | 98 | 574.3 | 0.54 | 393.6 | 9.1 | 102.3 | 29.5 | 74.2 | 11.6 | 102.3 | 29.6 | 2.675 | 60.2 | 79.1 | 27.5 | 16.5 | 83 | 32 | 1 | 36.5 | 61 | 2940 | 22.4 | 102.1 | 55.5 | -16.1 | 19.9 | 0 | 41.6 | 32.9
460899 | 99 | 33 | 1545 | 55.9 | 80.1 | 96.7 | 29.8 | 33.3 | 0.051 | 103.8 | 11.3 | 70 | 40.4 | 73.9 | 0.99 | 98 | 262.2 | 226.6 | 97.9 | 572.8 | 0.54 | 393.7 | 9 | 102.3 | 29.5 | 74.2 | 11.6 | 102.3 | 29.6 | 2.71 | 60.1 | 79.9 | 27.5 | 16.5 | 83 | 32 | 1 | 36.1 | 58 | 3130 | 22.4 | 102.4 | 55.6 | 0 | 20 | 0 | 41.6 | 32.9
460901 | 101 | 33 | 1544 | 55.4 | 80 | 96.6 | 29.8 | 33.4 | 0.05 | 103.9 | 11.3 | 70 | 40.4 | 73.9 | 0.992 | 98 | 263.2 | 227.5 | 97.8 | 571.5 | 0.537 | 394.5 | 9 | 102.3 | 29.4 | 74.1 | 11.6 | 102.2 | 29.6 | 2.698 | 60.1 | 81 | 27.5 | 16.5 | 83 | 32 | 0.998 | 36.5 | 58 | 3040 | 22.4 | 102.1 | 55.5 | 0 | 20 | 0 | 41.6 | 32.9
460903 | 103 | 33 | 1550 | 56.1 | 80 | 96.6 | 29.8 | 33.4 | 0.05 | 104 | 11.3 | 69.9 | 40.4 | 74 | 0.992 | 98 | 264.2 | 228.3 | 97.8 | 570.1 | 0.538 | 394.1 | 9.1 | 102.3 | 29.4 | 74.1 | 11.6 | 102.3 | 29.7 | 2.712 | 60 | 82.2 | 27.5 | 16.5 | 83 | 32 | 0.999 | 36.5 | 61 | 3110 | 22.4 | 102.4 | 55.5 | 0 | 20.1 | 0 | 41.6 | 32.9
460905 | 105 | 33 | 1546 | 55.6 | 79.9 | 96.5 | 29.8 | 33.4 | 0.051 | 103.9 | 11.3 | 70 | 40.4 | 74.2 | 0.99 | 98 | 264.7 | 228.8 | 97.7 | 568.7 | 0.533 | 394.3 | 9.1 | 102.2 | 29.4 | 74 | 11.9 | 102.2 | 29.7 | 2.701 | 59.7 | 83.2 | 27.5 | 16.5 | 83 | 32 | 1.001 | 36.1 | 58 | 3090 | 22.4 | 102.1 | 55.5 | -16.1 | 20 | 0 | 41.5 | 32.9
460907 | 107 | 33 | 1546 | 55.4 | 79.8 | 96.4 | 29.8 | 33.4 | 0.051 | 103.9 | 11.3 | 70 | 40.4 | 74.4 | 0.992 | 98 | 264.6 | 229 | 97.6 | 567.4 | 0.534 | 394.2 | 9 | 102.2 | 29.3 | 74 | 12 | 102.2 | 29.7 | 2.677 | 59.6 | 83.9 | 27.5 | 16.5 | 82 | 32 | 0.999 | 36.1 | 58 | 3180 | 22 | 102.1 | 55.5 | -16.1 | 20 | 0 | 41.4 | 33
460909 | 109 | 33 | 1545 | 55.1 | 79.7 | 96.4 | 29.9 | 33.4 | 0.05 | 103.8 | 11.3 | 70 | 40.4 | 74.5 | 0.992 | 98 | 264.8 | 229.1 | 97.4 | 566.1 | 0.534 | 394.7 | 9 | 102.2 | 29.3 | 74 | 11.9 | 102.1 | 29.8 | 2.68 | 59.4 | 84.4 | 27.5 | 16.5 | 82 | 32 | 1.003 | 36.1 | 58 | 2940 | 22 | 102.1 | 55.5 | -16.1 | 19.9 | 0 | 41.4 | 33
460911 | 111 | 33 | 1547 | 55.2 | 79.7 | 96.3 | 29.9 | 33.4 | 0.051 | 103.8 | 11.3 | 70 | 40.4 | 74.7 | 0.99 | 98 | 265.3 | 229.5 | 97.4 | 564.8 | 0.532 | 395.5 | 9 | 102.1 | 29.2 | 73.9 | 11.7 | 102.1 | 29.8 | 2.678 | 59.2 | 84.9 | 28 | 16.5 | 82 | 32 | 1.002 | 35.7 | 60 | 3090 | 22 | 102.1 | 55.5 | 0 | 20 | 0 | 41.4 | 33
460913 | 113 | 33 | 1542 | 54.3 | 79.6 | 96.2 | 29.9 | 33.4 | 0.05 | 103.8 | 11.3 | 70.1 | 40.4 | 74.8 | 0.991 | 98 | 265.5 | 229.9 | 97.3 | 563.6 | 0.526 | 394.8 | 8.9 | 102.1 | 29.2 | 73.9 | 11.6 | 102 | 29.8 | 2.648 | 59 | 85.1 | 28 | 16.5 | 82 | 32 | 0.999 | 35.7 | 59 | 3130 | 22 | 102.1 | 55.5 | -16.1 | 20 | 0 | 41.4 | 33
460915 | 115 | 33 | 1547 | 54.6 | 79.6 | 96.1 | 29.9 | 33.4 | 0.051 | 103.9 | 11.3 | 70 | 40.4 | 75 | 0.992 | 98 | 266 | 230.2 | 97.2 | 562.3 | 0.528 | 394.7 | 8.9 | 102 | 29.2 | 73.8 | 11.6 | 102 | 29.8 | 2.655 | 58.9 | 85.4 | 28 | 16.5 | 82 | 32 | 1.002 | 35.7 | 57 | 3090 | 22 | 102.1 | 55.5 | 0 | 20 | 0 | 41.4 | 33
460917 | 117 | 33 | 1542 | 53.6 | 79.5 | 96.1 | 29.9 | 33.3 | 0.051 | 103.9 | 11.3 | 70 | 40.4 | 75.1 | 0.991 | 98 | 266.1 | 230.5 | 97.2 | 561.1 | 0.525 | 395.1 | 8.8 | 102 | 29.2 | 73.8 | 11.6 | 102 | 29.8 | 2.65 | 58.8 | 85.5 | 28 | 16.5 | 82 | 32 | 1.002 | 35.7 | 59 | 3090 | 22 | 101.7 | 55.5 | -16.1 | 19.9 | 0 | 41.5 | 33
460919 | 119 | 33 | 1546 | 53.7 | 79.5 | 96 | 29.9 | 33.3 | 0.05 | 103.9 | 11.3 | 70 | 40.3 | 75.2 | 0.99 | 98 | 266.5 | 230.8 | 97.1 | 559.9 | 0.529 | 393.8 | 8.7 | 102 | 29.1 | 73.8 | 11.6 | 102 | 29.9 | 2.655 | 58.8 | 85.3 | 28 | 16.5 | 82 | 32 | 0.999 | 35.7 | 59 | 3160 | 22 | 101.7 | 55.5 | 0 | 19.9 | 0 | 41.5 | 33
460921 | 121 | 33 | 1548 | 53.8 | 79.4 | 96 | 29.9 | 33.3 | 0.05 | 103.9 | 11.3 | 70 | 40.3 | 75.3 | 0.992 | 98 | 267.2 | 231.4 | 97 | 558.8 | 0.527 | 394.6 | 8.7 | 102 | 29.1 | 73.7 | 11.6 | 102 | 29.9 | 2.656 | 58.7 | 85.5 | 28 | 16.5 | 82 | 32 | 1.002 | 35.7 | 57 | 3110 | 22 | 102.1 | 55.5 | 0 | 19.9 | 0 | 41.6 | 33
460923 | 123 | 33 | 1547 | 53.5 | 79.3 | 95.9 | 29.9 | 33.3 | 0.05 | 103.9 | 11.3 | 70 | 40.3 | 75.4 | 0.991 | 98 | 267.6 | 231.9 | 96.9 | 557.8 | 0.527 | 395 | 8.7 | 102 | 29 | 73.7 | 11.7 | 102 | 29.9 | 2.645 | 58.6 | 85.6 | 28 | 16.5 | 82 | 32 | 1.003 | 35.7 | 57 | 3110 | 22 | 101.7 | 54.7 | -16.1 | 20 | 0 | 41.5 | 33
460925 | 125 | 33 | 1547 | 53.5 | 79.3 | 95.9 | 29.9 | 33.2 | 0.05 | 103.9 | 11.3 | 70 | 40.3 | 75.4 | 0.991 | 98 | 268.2 | 232.4 | 96.9 | 556.7 | 0.526 | 395.9 | 8.7 | 101.9 | 29 | 73.6 | 11.7 | 101.9 | 29.9 | 2.638 | 58.4 | 85.6 | 28 | 16.5 | 82 | 32 | 1.001 | 35.3 | 57 | 3160 | 22 | 101.7 | 55.5 | -16.1 | 20 | 0 | 41.5 | 33
460927 | 127 | 33 | 1545 | 52.5 | 79.3 | 95.8 | 30 | 33.2 | 0.05 | 103.9 | 11.3 | 70 | 40.3 | 75.5 | 0.992 | 98 | 267.5 | 231.9 | 96.8 | 555.6 | 0.519 | 397.3 | 8.6 | 102 | 29 | 73.6 | 11.6 | 101.9 | 30 | 2.619 | 58.6 | 85.5 | 28 | 16.5 | 82 | 32 | 1.003 | 35.7 | 60 | 2940 | 22 | 101.7 | 55.5 | -16.1 | 19.9 | 0 | 41.4 | 33
460929 | 129 | 33 | 1549 | 52.9 | 79.2 | 95.7 | 30 | 33.2 | 0.05 | 104.1 | 11.3 | 69.9 | 40.3 | 75.5 | 0.991 | 98 | 268.9 | 233 | 96.8 | 554.7 | 0.527 | 395.7 | 8.6 | 102 | 28.9 | 73.5 | 11.7 | 101.9 | 30 | 2.637 | 58.4 | 85.2 | 28 | 16.5 | 82 | 32 | 1.001 | 35.7 | 59 | 3040 | 22 | 101.7 | 55.5 | 0 | 20.1 | 0 | 41.3 | 33
460931 | 131 | 33 | 1550 | 53.2 | 79.2 | 95.7 | 30 | 33.2 | 0.05 | 104.1 | 11.3 | 70 | 40.2 | 75.5 | 0.99 | 98 | 269.5 | 233.6 | 96.7 | 553.8 | 0.522 | 394.9 | 8.6 | 101.9 | 28.9 | 73.5 | 12 | 101.8 | 30 | 2.626 | 58.2 | 85.3 | 28 | 16.5 | 82 | 32 | 1 | 35.3 | 59 | 3090 | 22 | 101.7 | 55.5 | 0 | 20.1 | 0 | 41.4 | 33
460933 | 133 | 33 | 1548 | 52.8 | 79.1 | 95.6 | 30 | 33.2 | 0.05 | 104 | 11.3 | 70 | 40.2 | 75.6 | 0.991 | 98 | 269.6 | 233.9 | 96.6 | 552.8 | 0.523 | 395.4 | 8.6 | 101.8 | 29 | 73.5 | 11.7 | 101.8 | 30 | 2.62 | 58.1 | 85.5 | 28 | 16.5 | 82 | 32 | 1.003 | 35.3 | 58 | 3040 | 22 | 101.7 | 55.5 | 0 | 20 | 0 | 41.4 | 33
460935 | 135 | 33 | 1547 | 52.5 | 79 | 95.5 | 30 | 33.2 | 0.05 | 104 | 11.3 | 70.1 | 40.2 | 75.6 | 0.991 | 98 | 269.6 | 233.9 | 96.5 | 551.9 | 0.529 | 397.2 | 8.6 | 101.8 | 29 | 73.4 | 11.7 | 101.8 | 30.1 | 2.623 | 58.1 | 85.5 | 28 | 16.1 | 82 | 32 | 1.003 | 35.3 | 59 | 3090 | 22 | 101.7 | 55.5 | -16.1 | 19.9 | 0 | 41.4 | 33
460937 | 137 | 33 | 1550 | 52.8 | 79 | 95.5 | 30 | 33.2 | 0.05 | 104 | 11.3 | 70 | 40.1 | 75.6 | 0.991 | 98 | 270.3 | 234.5 | 96.4 | 550.9 | 0.526 | 398.4 | 8.6 | 101.8 | 29 | 73.4 | 11.6 | 101.8 | 30.1 | 2.629 | 57.9 | 85.5 | 28 | 16.1 | 82 | 32 | 0.999 | 34.9 | 59 | 3040 | 22 | 101.7 | 55.5 | -16.1 | 19.8 | 0 | 41.4 | 33
460939 | 139 | 33 | 1546 | 52.2 | 78.9 | 95.4 | 30 | 33.2 | 0.051 | 104 | 11.3 | 70 | 40.1 | 75.6 | 0.991 | 98 | 270.3 | 234.7 | 96.4 | 550 | 0.522 | 398.3 | 8.5 | 101.8 | 29.1 | 73.3 | 11.6 | 101.7 | 30.1 | 2.589 | 57.8 | 85.5 | 28 | 16.1 | 82 | 32 | 0.999 | 35.3 | 59 | 2940 | 22 | 101.7 | 55.5 | -16.1 | 19.9 | 0 | 41.4 | 33.1
460941 | 141 | 33 | 1547 | 52.2 | 78.9 | 95.4 | 30 | 33.2 | 0.051 | 104 | 11.4 | 70 | 40 | 75.6 | 0.99 | 98 | 270.6 | 235 | 96.3 | 549 | 0.523 | 398.9 | 8.5 | 101.8 | 29.1 | 73.3 | 11.8 | 101.7 | 30.1 | 2.609 | 57.7 | 85.7 | 28 | 16.1 | 82 | 32 | 0.999 | 35.3 | 58 | 3040 | 22 | 101.7 | 54.6 | 0 | 19.9 | 0 | 41.5 | 33.1
460943 | 143 | 33 | 1546 | 52 | 78.9 | 95.3 | 30 | 33.2 | 0.051 | 103.9 | 11.4 | 70 | 40 | 75.7 | 0.988 | 98 | 270.9 | 235.3 | 96.3 | 548.1 | 0.519 | 399.5 | 8.5 | 101.8 | 29 | 73.3 | 11.7 | 101.7 | 30.1 | 2.61 | 57.6 | 86.1 | 28 | 16.1 | 82 | 32 | 0.998 | 34.9 | 58 | 3060 | 22 | 101.7 | 55.5 | 0 | 20 | 0 | 41.5 | 33.1
460945 | 145 | 33 | 1549 | 52.1 | 78.8 | 95.2 | 30 | 33.2 | 0.05 | 103.9 | 11.4 | 70 | 40 | 75.7 | 0.989 | 98 | 271.2 | 235.5 | 96.2 | 547.2 | 0.521 | 401.3 | 8.5 | 101.7 | 29.1 | 73.2 | 11.6 | 101.7 | 30.1 | 2.613 | 57.6 | 86.4 | 28 | 16.1 | 82 | 32 | 0.997 | 34.9 | 57 | 3060 | 22 | 101.7 | 55.5 | 0 | 20 | 0 | 41.4 | 33.1
460947 | 147 | 33 | 1549 | 52.2 | 78.8 | 95.2 | 30 | 33.2 | 0.051 | 103.9 | 11.4 | 70.1 | 40.1 | 75.8 | 0.988 | 98 | 272.1 | 236.3 | 96.1 | 546.3 | 0.515 | 402.6 | 8.5 | 101.7 | 29.1 | 73.2 | 11.6 | 101.7 | 30.2 | 2.604 | 57.4 | 86.4 | 28 | 16.1 | 81 | 32 | 0.998 | 34.9 | 56 | 3040 | 22 | 101.7 | 55.5 | -16.1 | 20.1 | 0 | 41.3 | 33.1
460949 | 149 | 33 | 1546 | 51.8 | 78.7 | 95.1 | 30 | 33.2 | 0.051 | 103.9 | 11.4 | 70 | 40.2 | 75.8 | 0.984 | 98 | 272.3 | 236.6 | 96.1 | 545.4 | 0.513 | 401 | 8.5 | 101.7 | 29.1 | 73.1 | 11.6 | 101.6 | 30.2 | 2.591 | 57.2 | 86.4 | 28 | 16.1 | 81 | 32 | 0.997 | 34.5 | 56 | 3060 | 22 | 99.5 | 55.5 | -16.1 | 20 | 0 | 41.3 | 33
460951 | 151 | 33 | 1546 | 51.5 | 78.6 | 95 | 30 | 33.1 | 0.051 | 103.9 | 11.4 | 70 | 40.2 | 75.8 | 0.984 | 98 | 272.3 | 236.7 | 95.9 | 544.5 | 0.511 | 400.6 | 8.4 | 101.6 | 29.2 | 73.1 | 11.6 | 101.6 | 30.2 | 2.574 | 57.1 | 86.8 | 28 | 16.1 | 81 | 32 | 0.995 | 34.5 | 56 | 3110 | 22 | 99.5 | 55.6 | -16.1 | 19.9 | 0 | 41.3 | 33.1
460953 | 153 | 33 | 1549 | 51.7 | 78.6 | 95 | 30 | 33.1 | 0.051 | 103.9 | 11.4 | 70 | 40.2 | 75.9 | 0.984 | 98 | 272.8 | 237 | 95.9 | 543.6 | 0.513 | 400.1 | 8.4 | 101.6 | 29.2 | 73 | 11.6 | 101.6 | 30.2 | 2.586 | 57 | 86.9 | 28 | 16.1 | 81 | 32 | 0.995 | 34.5 | 56 | 3060 | 22 | 99.5 | 55.6 | 0 | 20 | 0 | 41.4 | 33.1
460955 | 155 | 33 | 1551 | 51.5 | 78.5 | 94.9 | 30 | 33.1 | 0.051 | 104 | 11.4 | 69.9 | 40.2 | 75.8 | 0.983 | 98 | 273.4 | 237.7 | 95.9 | 542.8 | 0.508 | 398.4 | 8.4 | 101.6 | 29.2 | 73 | 11.7 | 101.6 | 30.3 | 2.589 | 57 | 86.2 | 28 | 16.1 | 81 | 32 | 0.994 | 34.5 | 57 | 3060 | 22 | 99.5 | 55.5 | 0 | 20 | 0 | 41.3 | 33.1
460957 | 157 | 33 | 1551 | 51.4 | 78.5 | 94.9 | 30 | 33.1 | 0.051 | 103.9 | 11.4 | 69.9 | 40.2 | 75.7 | 0.983 | 98 | 274 | 238.2 | 95.8 | 542 | 0.501 | 398.5 | 8.4 | 101.6 | 29.2 | 73 | 11.2 | 101.5 | 30.3 | 2.568 | 56.6 | 84.8 | 28 | 16.1 | 81 | 32 | 0.992 | 34.1 | 55 | 3010 | 22 | 99.5 | 55.6 | -16.1 | 20 | 0 | 41.3 | 33.1
460959 | 159 | 33 | 1547 | 51.1 | 78.4 | 94.8 | 30 | 33.1 | 0.051 | 103.9 | 11.4 | 69.9 | 40.2 | 75.5 | 0.981 | 98 | 274.3 | 238.5 | 95.7 | 541.1 | 0.495 | 400.2 | 8.3 | 101.5 | 29.3 | 72.9 | 11.1 | 101.5 | 30.3 | 2.582 | 56.5 | 83.8 | 28 | 16.1 | 81 | 32 | 0.99 | 34.1 | 55 | 3040 | 22 | 99.1 | 55.5 | -16.1 | 19.9 | 0 | 41.4 | 33.1
460961 | 161 | 33 | 1547 | 50.8 | 78.4 | 94.7 | 30 | 33 | 0.051 | 103.9 | 11.4 | 69.9 | 40.1 | 75.3 | 0.979 | 98 | 274.3 | 238.6 | 95.6 | 540.2 | 0.496 | 400.1 | 8.3 | 101.5 | 29.3 | 72.9 | 11.1 | 101.5 | 30.3 | 2.591 | 56.6 | 82.7 | 28 | 16.1 | 81 | 32 | 0.993 | 34.1 | 57 | 2910 | 22 | 99.5 | 55.5 | -16.1 | 19.9 | 0 | 41.4 | 33.1
460963 | 163 | 33 | 1549 | 51 | 78.3 | 94.6 | 30 | 33 | 0.051 | 103.9 | 11.4 | 70 | 40.1 | 75 | 0.982 | 98 | 274.6 | 238.9 | 95.6 | 539.4 | 0.494 | 399.7 | 8.3 | 101.5 | 29.2 | 72.9 | 11.3 | 101.5 | 30.3 | 2.567 | 56.5 | 80.6 | 28 | 16.1 | 81 | 32 | 0.99 | 34.1 | 57 | 2840 | 22 | 99.5 | 55.6 | -16.1 | 19.9 | 0 | 41.4 | 33.1
460965 | 165 | 33 | 1545 | 50.5 | 78.3 | 94.6 | 30 | 33 | 0.05 | 103.9 | 11.4 | 69.9 | 40.2 | 74.5 | 0.981 | 98 | 274.8 | 239.2 | 95.5 | 538.6 | 0.494 | 399 | 8.2 | 101.5 | 29.2 | 72.8 | 11 | 101.5 | 30.3 | 2.576 | 56.4 | 78.3 | 28 | 16.1 | 81 | 32 | 0.99 | 34.1 | 57 | 2940 | 22 | 99.5 | 55.6 | 0 | 20 | 0 | 41.4 | 33.1
460967 | 2 | 33 | 1542 | 50.8 | 78.2 | 94.5 | 30 | 32.9 | 0.05 | 104 | 11.4 | 70 | 40.2 | 74 | 0.977 | 98 | 274.1 | 238.7 | 95.5 | 537.9 | 0.498 | 399.5 | 8.2 | 101.5 | 29.2 | 72.8 | 11 | 101.5 | 30.3 | 2.568 | 56.7 | 76.5 | 28 | 16.1 | 81 | 32 | 0.99 | 34.9 | 56 | 3130 | 22 | 99.5 | 55.5 | -16.1 | 20 | 0 | 41.3 | 33
460969 | 4 | 33 | 1548 | 51 | 78.2 | 94.5 | 30 | 32.9 | 0.05 | 104 | 11.4 | 69.9 | 40.1 | 73.5 | 0.978 | 98 | 274.6 | 239 | 95.4 | 537.1 | 0.498 | 401.6 | 8.2 | 101.5 | 29.3 | 72.7 | 11 | 101.4 | 30.3 | 2.567 | 56.7 | 75.4 | 28 | 16.1 | 81 | 32 | 0.991 | 34.5 | 58 | 2960 | 22 | 99.5 | 54.7 | -16.1 | 20 | 0 | 41.2 | 33
460971 | 6 | 33 | 1543 | 50.3 | 78.2 | 94.4 | 30 | 32.9 | 0.051 | 104 | 11.4 | 70 | 40 | 73.1 | 0.979 | 98 | 275.2 | 239.7 | 95.3 | 536.4 | 0.487 | 403 | 8.2 | 101.5 | 29.3 | 72.7 | 11 | 101.4 | 30.3 | 2.558 | 56.2 | 74.5 | 28 | 16.1 | 81 | 32 | 0.99 | 34.1 | 55 | 2960 | 22 | 99.5 | 55.5 | -16.1 | 19.9 | 0 | 41.2 | 33.1
460973 | 8 | 33 | 1551 | 50.7 | 78.2 | 94.4 | 30 | 32.9 | 0.049 | 104 | 11.4 | 70 | 39.9 | 72.6 | 0.978 | 98 | 275.9 | 240.2 | 95.3 | 535.6 | 0.5 | 401.1 | 8.2 | 101.4 | 29.3 | 72.7 | 11.2 | 101.4 | 30.4 | 2.563 | 56.6 | 73.5 | 28 | 16.1 | 81 | 32 | 0.989 | 34.9 | 56 | 3090 | 21.6 | 99.5 | 55.5 | 0 | 20 | 0 | 41.3 | 33.1
460975 | 10 | 33 | 1548 | 50.6 | 78.1 | 94.3 | 30 | 32.8 | 0.049 | 104 | 11.4 | 70 | 39.9 | 72.1 | 0.978 | 98 | 276.6 | 240.9 | 95.1 | 534.9 | 0.496 | 399.1 | 8.2 | 101.5 | 29.3 | 72.6 | 11.6 | 101.4 | 30.4 | 2.588 | 56.6 | 72.7 | 28 | 16.1 | 81 | 32 | 0.989 | 34.1 | 56 | 3090 | 22 | 99.5 | 54.7 | 0 | 20 | 0 | 41.3 | 33.1
460977 | 12 | 33 | 1549 | 51.1 | 78 | 94.2 | 30 | 32.8 | 0.05 | 104.1 | 11.4 | 70.1 | 39.9 | 71.7 | 0.977 | 98 | 277.4 | 241.7 | 95.1 | 534.2 | 0.497 | 399.5 | 8.3 | 101.6 | 29.3 | 72.6 | 11.5 | 101.5 | 30.4 | 2.633 | 56.5 | 72.2 | 28 | 16.1 | 81 | 32 | 0.985 | 33.7 | 57 | 2940 | 22 | 99.5 | 55.5 | 0 | 19.9 | 0 | 41.3 | 33.1
460979 | 14 | 33 | 1547 | 50.4 | 78 | 94.2 | 30 | 32.8 | 0.051 | 103.9 | 11.4 | 70.1 | 39.9 | 71.3 | 0.976 | 98 | 277.2 | 241.5 | 95 | 533.5 | 0.489 | 399 | 8.2 | 101.4 | 29.3 | 72.5 | 11.5 | 101.4 | 30.4 | 2.565 | 56 | 72.4 | 28 | 16.1 | 81 | 32 | 0.987 | 33.7 | 57 | 3010 | 22 | 99.5 | 55.5 | -16.1 | 20 | 0 | 41.4 | 33.1
460981 | 16 | 33 | 1547 | 50 | 78 | 94.1 | 30 | 32.7 | 0.05 | 103.9 | 11.4 | 70.1 | 39.9 | 71.1 | 0.975 | 98 | 277.3 | 241.7 | 95 | 532.8 | 0.487 | 398.4 | 8.2 | 101.4 | 29.3 | 72.5 | 11.6 | 101.4 | 30.4 | 2.569 | 56 | 73.4 | 28 | 16.1 | 81 | 32 | 0.986 | 33.7 | 55 | 3040 | 22 | 99.5 | 55.6 | -16.1 | 19.9 | 0 | 41.4 | 33.1
460983 | 18 | 33 | 1549 | 50.2 | 77.9 | 94.1 | 30 | 32.7 | 0.05 | 103.9 | 11.4 | 70 | 40 | 71 | 0.977 | 98 | 277.8 | 242.2 | 94.9 | 532.1 | 0.491 | 398 | 8.1 | 101.4 | 29.3 | 72.5 | 11.6 | 101.4 | 30.4 | 2.571 | 55.9 | 74.8 | 28 | 16.1 | 80 | 32 | 0.984 | 33.7 | 55 | 2990 | 22 | 99.1 | 55.5 | -16.1 | 19.8 | 0 | 41.4 | 33
460985 | 20 | 33 | 1549 | 50.5 | 77.9 | 94 | 30 | 32.6 | 0.051 | 103.9 | 11.4 | 70 | 40 | 71 | 0.975 | 98 | 278.7 | 242.9 | 94.9 | 531.4 | 0.488 | 397.5 | 8.2 | 101.4 | 29.3 | 72.4 | 11.6 | 101.3 | 30.5 | 2.574 | 55.9 | 76.3 | 28 | 16.1 | 80 | 32 | 0.985 | 33.7 | 55 | 3060 | 21.6 | 99.1 | 55.6 | 0 | 20 | 0 | 41.4 | 33
460987 | 22 | 33 | 1548 | 49.9 | 77.8 | 93.9 | 30 | 32.6 | 0.05 | 103.9 | 11.4 | 70 | 39.9 | 71 | 0.974 | 98 | 278.7 | 243.1 | 94.8 | 530.7 | 0.491 | 398 | 8.1 | 101.4 | 29.2 | 72.4 | 11.6 | 101.3 | 30.5 | 2.579 | 55.9 | 77.7 | 28 | 16.1 | 80 | 32 | 0.985 | 33.7 | 55 | 3040 | 21.6 | 99.1 | 55.5 | 0 | 20.1 | 0 | 41.2 | 33
460989 | 24 | 33 | 1554 | 51.5 | 77.8 | 93.9 | 30 | 32.6 | 0.049 | 104 | 11.4 | 70 | 39.9 | 71.2 | 0.975 | 98 | 280.1 | 244.2 | 94.7 | 530 | 0.495 | 396.3 | 8.3 | 101.4 | 29.2 | 72.3 | 11.6 | 101.4 | 30.5 | 2.626 | 56.2 | 79 | 28 | 16.1 | 80 | 32 | 0.984 | 33.7 | 54 | 3130 | 21.6 | 99.5 | 55.5 | 0 | 20.1 | 0 | 41.2 | 33
460991 | 26 | 33 | 1555 | 51.3 | 77.7 | 93.8 | 30 | 32.5 | 0.049 | 104 | 11.4 | 70 | 40 | 71.4 | 0.974 | 98 | 280.2 | 244.4 | 94.7 | 529.3 | 0.495 | 397.7 | 8.3 | 101.5 | 29.1 | 72.3 | 11.6 | 101.4 | 30.5 | 2.628 | 56.6 | 80.1 | 28 | 16.1 | 80 | 32 | 0.983 | 34.5 | 57 | 3090 | 21.6 | 99.1 | 55.5 | 0 | 20.1 | 0 | 41.2 | 33.1
460993 | 28 | 33 | 1546 | 51.3 | 77.7 | 93.8 | 30 | 32.5 | 0.05 | 104.1 | 11.4 | 70 | 40 | 71.6 | 0.973 | 98 | 280.8 | 245 | 94.6 | 528.7 | 0.495 | 398.7 | 8.4 | 101.5 | 29.1 | 72.3 | 11.6 | 101.5 | 30.5 | 2.661 | 56.3 | 81.1 | 28 | 16.1 | 80 | 31 | 0.983 | 33.7 | 56 | 3010 | 21.6 | 99.5 | 55.6 | -16.1 | 19.9 | 0 | 41.2 | 33
460995 | 30 | 33 | 1548 | 50.4 | 77.6 | 93.7 | 30 | 32.4 | 0.05 | 104.1 | 11.4 | 70.1 | 40 | 71.8 | 0.974 | 98 | 280 | 244.5 | 94.5 | 528.1 | 0.488 | 398 | 8.2 | 101.4 | 29 | 72.2 | 11.9 | 101.4 | 30.5 | 2.606 | 56.1 | 81.8 | 28 | 16.1 | 80 | 31 | 0.982 | 34.1 | 57 | 3110 | 22 | 99.5 | 55.6 | -16.1 | 19.8 | 0 | 41.2 | 33
460997 | 32 | 33 | 1551 | 50.6 | 77.6 | 93.7 | 29.9 | 32.4 | 0.05 | 104.1 | 11.4 | 70.1 | 40.1 | 72 | 0.973 | 98 | 280.3 | 244.8 | 94.5 | 527.5 | 0.491 | 397 | 8.2 | 101.4 | 29 | 72.2 | 11.7 | 101.4 | 30.5 | 2.607 | 56.3 | 82 | 28 | 16.1 | 80 | 31 | 0.981 | 34.9 | 57 | 2910 | 22 | 99.5 | 55.5 | 0 | 19.9 | 0 | 41.3 | 33
460999 | 34 | 33 | 1547 | 50.1 | 77.5 | 93.6 | 29.9 | 32.3 | 0.05 | 104.1 | 11.4 | 70 | 40 | 72.2 | 0.971 | 98 | 280.8 | 245.2 | 94.4 | 526.9 | 0.488 | 395.9 | 8.2 | 101.4 | 28.9 | 72.1 | 11.6 | 101.4 | 30.5 | 2.594 | 56 | 82.2 | 28 | 16.1 | 80 | 31 | 0.981 | 33.7 | 57 | 2910 | 21.6 | 99.1 | 55.5 | 0 | 19.9 | 0 | 41.3 | 33
461001 | 36 | 33 | 1550 | 50.3 | 77.5 | 93.5 | 29.9 | 32.3 | 0.05 | 104.1 | 11.4 | 70 | 40 | 72.3 | 0.973 | 98 | 281.2 | 245.5 | 94.3 | 526.3 | 0.49 | 395.9 | 8.2 | 101.4 | 28.9 | 72.1 | 11.6 | 101.3 | 30.5 | 2.581 | 55.9 | 82.5 | 28 | 16.1 | 80 | 31 | 0.981 | 34.1 | 57 | 2940 | 21.6 | 99.1 | 55.6 | 0 | 20 | 0 | 41.3 | 33
461003 | 38 | 33 | 1551 | 50.7 | 77.4 | 93.5 | 29.9 | 32.3 | 0.05 | 104.1 | 11.4 | 69.9 | 40 | 72.5 | 0.972 | 98 | 281.8 | 246.2 | 94.3 | 525.8 | 0.492 | 395.9 | 8.2 | 101.4 | 28.9 | 72 | 11.7 | 101.3 | 30.5 | 2.607 | 55.8 | 82.4 | 28 | 16.1 | 80 | 31 | 0.981 | 33.7 | 56 | 3010 | 21.6 | 99.1 | 55.6 | -16.1 | 20 | 0 | 41.3 | 33
461005 | 40 | 33 | 1550 | 50.6 | 77.4 | 93.4 | 29.9 | 32.2 | 0.05 | 104.1 | 11.4 | 69.9 | 40 | 72.6 | 0.968 | 98 | 282.1 | 246.5 | 94.2 | 525.2 | 0.49 | 395.9 | 8.2 | 101.3 | 28.9 | 72 | 11.6 | 101.3 | 30.5 | 2.606 | 55.9 | 82.5 | 28 | 16.1 | 80 | 31 | 0.979 | 33.7 | 56 | 3040 | 22 | 99.1 | 55.6 | -16.1 | 19.9 | 0 | 41.2 | 33
461007 | 42 | 33 | 1550 | 50.6 | 77.4 | 93.3 | 29.9 | 32.2 | 0.05 | 104.1 | 11.4 | 69.9 | 40 | 72.7 | 0.97 | 98 | 282.5 | 246.8 | 94.1 | 524.6 | 0.488 | 396.2 | 8.2 | 101.3 | 28.9 | 72 | 11.6 | 101.3 | 30.5 | 2.609 | 55.8 | 82.4 | 28 | 16.1 | 80 | 31 | 0.98 | 33.7 | 57 | 3040 | 21.6 | 99.1 | 54.7 | -16.1 | 19.9 | 0 | 41.2 | 33
461009 | 44 | 33 | 1549 | 50.3 | 77.3 | 93.3 | 29.9 | 32.2 | 0.051 | 104 | 11.4 | 69.9 | 40 | 72.7 | 0.968 | 98 | 282.6 | 247 | 94.1 | 523.9 | 0.484 | 396.2 | 8.2 | 101.3 | 28.9 | 71.9 | 11.6 | 101.3 | 30.5 | 2.588 | 55.8 | 82.1 | 28 | 16.1 | 80 | 31 | 0.98 | 33.7 | 57 | 2910 | 22 | 99.1 | 55.6 | 0 | 20.1 | 0 | 41.1 | 33
461011 | 46 | 33 | 1548 | 50.1 | 77.3 | 93.2 | 29.9 | 32.1 | 0.05 | 104 | 11.4 | 69.9 | 39.9 | 72.8 | 0.968 | 98 | 282.8 | 247.3 | 94.1 | 523.3 | 0.486 | 396 | 8.2 | 101.3 | 28.9 | 71.9 | 11.5 | 101.3 | 30.5 | 2.604 | 55.9 | 82 | 28 | 16.1 | 80 | 31 | 0.979 | 33.7 | 57 | 2890 | 22 | 99.1 | 55.6 | 0 | 20.1 | 0 | 41.1 | 33
461013 | 48 | 33 | 1552 | 50.8 | 77.3 | 93.1 | 29.9 | 32.1 | 0.05 | 104.1 | 11.4 | 69.9 | 39.9 | 72.8 | 0.968 | 98 | 283.5 | 247.9 | 93.9 | 522.8 | 0.488 | 397.3 | 8.2 | 101.4 | 28.8 | 71.9 | 11.6 | 101.4 | 30.5 | 2.648 | 56.1 | 81.9 | 28 | 16.1 | 80 | 31 | 0.976 | 34.1 | 57 | 2990 | 22 | 99.5 | 55.5 | 0 | 19.9 | 0 | 41.1 | 33
461015 | 50 | 33 | 1549 | 50.4 | 77.2 | 93 | 29.9 | 32 | 0.051 | 104 | 11.4 | 70 | 40 | 72.8 | 0.967 | 98 | 283.6 | 248 | 93.9 | 522.3 | 0.492 | 396.1 | 8.2 | 101.4 | 28.8 | 71.8 | 11.6 | 101.3 | 30.6 | 2.6 | 55.8 | 82 | 28 | 16.1 | 80 | 31 | 0.976 | 33.7 | 55 | 3040 | 21.6 | 99.1 | 55.6 | -16.1 | 19.9 | 0 | 41.1 | 33
461017 | 52 | 33 | 1552 | 50.7 | 77.1 | 93 | 29.9 | 32 | 0.05 | 104 | 11.4 | 70 | 40 | 72.8 | 0.965 | 98 | 284.3 | 248.6 | 93.9 | 521.7 | 0.487 | 394.9 | 8.2 | 101.3 | 28.8 | 71.8 | 11.7 | 101.3 | 30.6 | 2.613 | 55.7 | 81.8 | 28 | 16.1 | 80 | 31 | 0.975 | 33.7 | 57 | 3090 | 21.6 | 99.5 | 55.5 | -16.1 | 19.8 | 0 | 41.2 | 33
461019 | 54 | 33 | 1548 | 49.9 | 77.1 | 92.9 | 29.9 | 31.9 | 0.05 | 104 | 11.4 | 70 | 40 | 72.8 | 0.965 | 98 | 284.2 | 248.7 | 93.9 | 521.2 | 0.491 | 395.9 | 8.2 | 101.3 | 28.9 | 71.7 | 11.7 | 101.3 | 30.6 | 2.608 | 55.9 | 81.8 | 28 | 16.1 | 80 | 31 | 0.974 | 33.7 | 57 | 3130 | 22 | 99.5 | 55.6 | -16.1 | 19.9 | 0 | 41.2 | 33
461021 | 56 | 33 | 1550 | 50.4 | 77.1 | 92.8 | 29.9 | 31.8 | 0.05 | 104 | 11.4 | 70.1 | 40 | 72.8 | 0.966 | 98 | 284.8 | 249.2 | 93.8 | 520.6 | 0.491 | 396.2 | 8.2 | 101.4 | 28.8 | 71.7 | 11.9 | 101.3 | 30.6 | 2.619 | 55.9 | 81.8 | 28 | 16.1 | 80 | 31 | 0.975 | 33.7 | 56 | 3060 | 21.6 | 99.5 | 55.7 | 0 | 20 | 0 | 41.2 | 33
461023 | 58 | 33 | 1549 | 50 | 77 | 92.7 | 29.9 | 31.8 | 0.05 | 104 | 11.4 | 70.1 | 40 | 72.8 | 0.965 | 98 | 284.9 | 249.4 | 93.7 | 520.1 | 0.494 | 396.2 | 8.2 | 101.4 | 28.9 | 71.7 | 11.9 | 101.3 | 30.6 | 2.595 | 55.8 | 82.1 | 28 | 16.1 | 80 | 31 | 0.98 | 33.7 | 57 | 3010 | 21.6 | 99.5 | 55.6 | 0 | 20.1 | 0 | 41.2 | 33
461025 | 60 | 33 | 1551 | 50.4 | 77 | 92.7 | 29.9 | 31.8 | 0.05 | 104 | 11.4 | 70.1 | 39.9 | 72.9 | 0.966 | 98 | 285.6 | 250 | 93.6 | 519.6 | 0.491 | 397.1 | 8.2 | 101.4 | 28.9 | 71.6 | 11.6 | 101.3 | 30.6 | 2.624 | 55.8 | 82.2 | 28 | 16.1 | 80 | 31 | 0.972 | 33.7 | 57 | 3060 | 22 | 99.1 | 55.7 | 0 | 20.1 | 0 | 41.2 | 33
461027 | 62 | 33 | 1548 | 50.1 | 77 | 92.6 | 29.9 | 31.7 | 0.049 | 104 | 11.4 | 70.1 | 39.9 | 72.9 | 0.965 | 98 | 285.8 | 250.2 | 93.6 | 519.1 | 0.489 | 399.9 | 8.2 | 101.3 | 28.9 | 71.6 | 11.6 | 101.3 | 30.6 | 2.618 | 55.8 | 82.3 | 28 | 16.1 | 80 | 31 | 0.972 | 33.7 | 57 | 2890 | 21.6 | 99.1 | 55.6 | -16.1 | 19.9 | 0 | 41 | 33
461029 | 64 | 33 | 1550 | 50 | 76.9 | 92.5 | 29.9 | 31.7 | 0.05 | 104 | 11.4 | 70.1 | 39.9 | 72.9 | 0.964 | 98 | 286 | 250.5 | 93.5 | 518.6 | 0.493 | 401.9 | 8.1 | 101.3 | 28.9 | 71.5 | 11.7 | 101.3 | 30.6 | 2.618 | 55.8 | 82.4 | 28 | 16.1 | 80 | 31 | 0.971 | 34.1 | 57 | 2910 | 22 | 99.5 | 55.5 | -16.1 | 20.1 | 0 | 41 | 33
461031 | 66 | 33 | 1549 | 50 | 76.9 | 92.5 | 29.9 | 31.6 | 0.05 | 104 | 11.4 | 70.1 | 39.9 | 73 | 0.963 | 98 | 286.5 | 251 | 93.4 | 518.1 | 0.489 | 397.1 | 8.1 | 101.3 | 28.9 | 71.5 | 11.7 | 101.3 | 30.6 | 2.58 | 55.8 | 82.8 | 28 | 16.1 | 80 | 31 | 0.969 | 33.7 | 57 | 2990 | 22 | 99.5 | 55.6 | -16.1 | 19.9 | 0 | 41 | 33
461033 | 68 | 33 | 1550 | 49.9 | 76.9 | 92.4 | 29.9 | 31.6 | 0.05 | 104 | 11.4 | 70 | 39.9 | 73 | 0.964 | 98 | 286.7 | 251.2 | 93.4 | 517.6 | 0.49 | 396.8 | 8.1 | 101.3 | 28.9 | 71.5 | 11.6 | 101.3 | 30.6 | 2.608 | 55.7 | 83.2 | 28 | 16.1 | 80 | 31 | 0.974 | 33.7 | 56 | 2890 | 22 | 99.5 | 55.6 | -16.2 | 19.9 | 0 | 41.1 | 33
461035 | 70 | 33 | 1549 | 50 | 76.8 | 92.3 | 29.9 | 31.6 | 0.05 | 104 | 11.4 | 70 | 39.9 | 73.1 | 0.963 | 98 | 287.1 | 251.7 | 93.3 | 517.2 | 0.489 | 396.6 | 8.1 | 101.3 | 28.9 | 71.4 | 11.7 | 101.3 | 30.6 | 2.61 | 55.7 | 83.5 | 28 | 16.1 | 79 | 31 | 0.969 | 33.7 | 55 | 3060 | 22 | 99.5 | 55.6 | -16.1 | 20.1 | 0 | 41.1 | 33
461037 | 72 | 33 | 1550 | 49.8 | 76.7 | 92.3 | 29.9 | 31.5 | 0.05 | 104 | 11.4 | 70 | 39.9 | 73.2 | 0.962 | 98 | 287.3 | 251.9 | 93.2 | 516.7 | 0.493 | 395.8 | 8.1 | 101.3 | 28.9 | 71.4 | 11.6 | 101.3 | 30.6 | 2.618 | 55.7 | 83.7 | 28 | 16.1 | 79 | 31 | 0.969 | 34.1 | 54 | 3110 | 22 | 99.1 | 55.6 | 0 | 20.1 | 0 | 41.2 | 33
461039 | 74 | 33 | 1553 | 50.7 | 76.7 | 92.2 | 29.9 | 31.5 | 0.05 | 104 | 11.4 | 70 | 39.9 | 73.2 | 0.962 | 98 | 288.2 | 252.6 | 93.2 | 516.3 | 0.497 | 394.8 | 8.2 | 101.4 | 28.9 | 71.4 | 11.6 | 101.3 | 30.6 | 2.638 | 56 | 83.8 | 28 | 16.1 | 79 | 31 | 0.969 | 33.7 | 55 | 3130 | 22 | 99.1 | 55.5 | -16.1 | 19.8 | 0 | 41.1 | 33
461041 | 76 | 33 | 1552 | 50.6 | 76.7 | 92.1 | 29.9 | 31.4 | 0.05 | 104 | 11.4 | 70 | 40 | 73.3 | 0.962 | 98 | 288.6 | 253 | 93.1 | 515.9 | 0.498 | 395.1 | 8.2 | 101.4 | 28.9 | 71.3 | 11.6 | 101.4 | 30.6 | 2.66 | 55.9 | 84.1 | 28 | 16.1 | 79 | 31 | 0.969 | 34.1 | 54 | 3090 | 21.6 | 99.5 | 55.6 | -16.1 | 19.9 | 0 | 41.1 | 33
461043 | 78 | 33 | 1548 | 49.7 | 76.6 | 92.1 | 29.9 | 31.4 | 0.051 | 103.9 | 11.4 | 70 | 40 | 73.4 | 0.961 | 98 | 288.5 | 253 | 93 | 515.5 | 0.492 | 395.6 | 8.1 | 101.3 | 29 | 71.3 | 11.9 | 101.3 | 30.6 | 2.615 | 55.5 | 84.6 | 28 | 16.1 | 79 | 31 | 0.968 | 33.7 | 54 | 3010 | 22 | 99.1 | 55.7 | 0 | 19.9 | 0 | 41.1 | 33
461045 | 80 | 33 | 1548 | 49.6 | 76.6 | 92 | 29.9 | 31.4 | 0.05 | 103.9 | 11.4 | 70 | 40 | 73.6 | 0.962 | 98 | 288.8 | 253.3 | 93 | 515 | 0.496 | 396.5 | 8.1 | 101.3 | 29 | 71.2 | 12 | 101.2 | 30.6 | 2.6 | 55.5 | 84.7 | 28 | 16.1 | 79 | 31 | 0.968 | 33.7 | 54 | 3060 | 22 | 99.1 | 55.6 | 0 | 19.9 | 0 | 41.1 | 33
461047 | 82 | 33 | 1548 | 49.6 | 76.5 | 91.9 | 29.9 | 31.4 | 0.051 | 103.9 | 11.4 | 70 | 40 | 73.6 | 0.96 | 98 | 289.2 | 253.7 | 92.9 | 514.6 | 0.494 | 397.4 | 8.1 | 101.3 | 29 | 71.2 | 11.8 | 101.2 | 30.6 | 2.601 | 55.5 | 84.4 | 28 | 16.1 | 79 | 31 | 0.969 | 33.7 | 54 | 3040 | 22 | 99.1 | 55.6 | 0 | 20.1 | 0 | 41.1 | 33
461049 | 84 | 33 | 1551 | 50.2 | 76.5 | 91.9 | 30 | 31.3 | 0.05 | 104 | 11.4 | 70 | 40 | 73.7 | 0.96 | 98 | 290 | 254.5 | 92.9 | 514.1 | 0.498 | 397.1 | 8.2 | 101.3 | 29 | 71.2 | 11.4 | 101.3 | 30.6 | 2.65 | 55.7 | 84.3 | 28 | 16.1 | 79 | 31 | 0.966 | 33.7 | 54 | 3160 | 22 | 99.1 | 55.6 | 0 | 20.1 | 0 | 41 | 33
461051 | 86 | 33 | 1553 | 50 | 76.4 | 91.8 | 30 | 31.3 | 0.049 | 104 | 11.4 | 70 | 40 | 73.7 | 0.961 | 98 | 290 | 254.5 | 92.8 | 513.7 | 0.495 | 397.3 | 8.1 | 101.3 | 29.1 | 71.1 | 11.5 | 101.2 | 30.6 | 2.628 | 56 | 84.3 | 28 | 16.1 | 79 | 31 | 0.968 | 34.5 | 55 | 3060 | 21.6 | 99.1 | 55.6 | -16.1 | 19.9 | 0 | 40.8 | 33
461053 | 88 | 33 | 1554 | 51 | 76.4 | 91.7 | 30 | 31.3 | 0.05 | 104 | 11.4 | 70.1 | 40 | 73.7 | 0.959 | 98 | 290.9 | 255.3 | 92.8 | 513.3 | 0.496 | 397.5 | 8.2 | 101.3 | 29.1 | 71.1 | 11.6 | 101.3 | 30.7 | 2.646 | 56 | 83.8 | 28 | 16.1 | 79 | 30 | 0.964 | 34.9 | 56 | 3110 | 21.6 | 99.1 | 55.5 | -16.1 | 19.9 | 0 | 40.9 | 33
461055 | 90 | 33 | 1550 | 50.2 | 76.4 | 91.7 | 30 | 31.3 | 0.05 | 104 | 11.4 | 70 | 40 | 73.6 | 0.956 | 98 | 290.8 | 255.3 | 92.7 | 512.9 | 0.5 | 397.2 | 8.2 | 101.3 | 29.1 | 71 | 11.2 | 101.3 | 30.7 | 2.644 | 55.9 | 82.2 | 28 | 16.1 | 79 | 30 | 0.965 | 34.1 | 57 | 3110 | 21.6 | 99.1 | 55.5 | -16.1 | 19.8 | 0 | 41 | 33
461057 | 92 | 33 | 1548 | 49.9 | 76.3 | 91.6 | 30 | 31.3 | 0.05 | 104 | 11.4 | 69.9 | 40 | 73.3 | 0.959 | 98 | 291 | 255.6 | 92.7 | 512.5 | 0.494 | 396.8 | 8.1 | 101.3 | 29.1 | 71 | 11 | 101.3 | 30.7 | 2.628 | 55.8 | 80.1 | 28 | 16.1 | 79 | 30 | 0.965 | 33.7 | 55 | 3040 | 22 | 99.1 | 55.6 | 0 | 19.9 | 0 | 41 | 33
461059 | 94 | 33 | 1548 | 49.8 | 76.3 | 91.5 | 30 | 31.2 | 0.049 | 103.9 | 11.4 | 69.9 | 40 | 73 | 0.955 | 98 | 291.4 | 256 | 92.5 | 512.1 | 0.491 | 396.7 | 8.1 | 101.3 | 29.1 | 71 | 11 | 101.2 | 30.7 | 2.63 | 55.5 | 78.3 | 28 | 16.1 | 79 | 30 | 0.962 | 33.3 | 54 | 3110 | 21.6 | 99.1 | 55.6 | -16.1 | 20 | 0 | 41.1 | 33.1
461061 | 96 | 33 | 1558 | 51.4 | 76.3 | 91.4 | 30 | 31.2 | 0.048 | 104 | 11.4 | 69.9 | 40 | 72.6 | 0.954 | 98 | 292.4 | 256.7 | 92.5 | 511.7 | 0.494 | 395.6 | 8.2 | 101.3 | 29.1 | 70.9 | 11 | 101.3 | 30.7 | 2.664 | 56.2 | 76.5 | 28 | 16.1 | 79 | 30 | 0.964 | 34.5 | 56 | 3160 | 21.6 | 99.5 | 55.5 | -16.1 | 20.1 | 0 | 41.1 | 33
461063 | 98 | 33 | 1549 | 50.5 | 76.2 | 91.4 | 30 | 31.2 | 0.049 | 104 | 11.4 | 69.9 | 40.1 | 72.1 | 0.958 | 98 | 292.7 | 257.3 | 92.5 | 511.3 | 0.494 | 399.4 | 8.3 | 101.4 | 29.1 | 70.9 | 11 | 101.3 | 30.7 | 2.668 | 55.8 | 74.6 | 28 | 16.1 | 79 | 30 | 0.963 | 33.7 | 57 | 2910 | 22 | 99.5 | 54.7 | -16.1 | 20 | 0 | 41 | 33.1
461065 | 100 | 33 | 1555 | 51 | 76.2 | 91.3 | 30 | 31.2 | 0.049 | 104 | 11.4 | 69.9 | 40.1 | 71.6 | 0.954 | 98 | 292.5 | 257.1 | 92.4 | 510.9 | 0.501 | 400.1 | 8.2 | 101.3 | 29.2 | 70.9 | 11 | 101.3 | 30.7 | 2.665 | 56.3 | 73.1 | 28 | 16.1 | 79 | 30 | 0.964 | 34.9 | 57 | 2960 | 21.6 | 99.5 | 55.6 | -16.1 | 19.9 | 0 | 41 | 33.1
461067 | 102 | 33 | 1551 | 50.9 | 76.1 | 91.3 | 30 | 31.1 | 0.05 | 104 | 11.4 | 69.9 | 40.1 | 71.1 | 0.953 | 98 | 293 | 257.6 | 92.4 | 510.5 | 0.499 | 395.9 | 8.3 | 101.4 | 29.2 | 70.8 | 11 | 101.4 | 30.7 | 2.656 | 56.1 | 71.7 | 28 | 16.1 | 79 | 30 | 0.963 | 34.5 | 57 | 3090 | 21.6 | 99.1 | 55.6 | -16.1 | 19.9 | 0 | 40.9 | 33.1
461069 | 104 | 33 | 1546 | 49.2 | 76.1 | 91.2 | 30 | 31.1 | 0.049 | 103.9 | 11.4 | 69.9 | 40.1 | 70.6 | 0.954 | 98 | 292.3 | 257.2 | 92.3 | 510.1 | 0.487 | 394.5 | 8.1 | 101.3 | 29.3 | 70.8 | 11 | 101.3 | 30.7 | 2.608 | 56 | 70.8 | 28 | 15.7 | 79 | 30 | 0.958 | 34.5 | 57 | 3060 | 22 | 99.5 | 55.5 | 0 | 20 | 0 | 40.9 | 33.1
461071 | 106 | 33 | 1557 | 51.1 | 76.1 | 91.1 | 30 | 31.1 | 0.049 | 104.1 | 11.4 | 69.9 | 40 | 70.1 | 0.954 | 98 | 294 | 258.4 | 92.3 | 509.8 | 0.49 | 395 | 8.2 | 101.3 | 29.3 | 70.8 | 11 | 101.3 | 30.7 | 2.674 | 56.2 | 70.1 | 28 | 16.1 | 79 | 30 | 0.963 | 34.5 | 57 | 3110 | 21.6 | 99.5 | 55.6 | 0 | 20.1 | 0 | 40.9 | 33.1
461073 | 108 | 33 | 1555 | 51.5 | 76 | 91.1 | 30 | 31.1 | 0.049 | 104.1 | 11.4 | 70 | 40 | 69.6 | 0.953 | 98 | 294.9 | 259.4 | 92.1 | 509.4 | 0.495 | 395.6 | 8.3 | 101.4 | 29.3 | 70.7 | 11 | 101.3 | 30.7 | 2.704 | 56.4 | 69.5 | 28 | 16.1 | 79 | 30 | 0.961 | 34.5 | 55 | 3160 | 22 | 99.1 | 55.6 | 0 | 20.1 | 0 | 40.8 | 33.1
461075 | 110 | 33 | 1550 | 50 | 76 | 91 | 30 | 31.1 | 0.049 | 104 | 11.4 | 70 | 40 | 69.2 | 0.952 | 98 | 293.8 | 258.5 | 92.2 | 509.1 | 0.499 | 394.7 | 8.2 | 101.3 | 29.3 | 70.7 | 11.4 | 101.3 | 30.7 | 2.636 | 56.1 | 69.1 | 28 | 16.1 | 79 | 30 | 0.957 | 34.5 | 56 | 3230 | 21.6 | 99.1 | 55.6 | -16.1 | 19.9 | 0 | 40.8 | 33.1
461077 | 112 | 33 | 1549 | 50.2 | 76 | 91 | 30 | 31.1 | 0.05 | 104 | 11.4 | 70.1 | 40 | 68.8 | 0.952 | 98 | 294.5 | 259.2 | 92 | 508.8 | 0.483 | 394.1 | 8.2 | 101.3 | 29.2 | 70.6 | 11.6 | 101.3 | 30.7 | 2.647 | 55.6 | 69.1 | 28 | 16.1 | 78 | 30 | 0.96 | 33.7 | 54 | 3130 | 22 | 99.1 | 55.6 | -16.1 | 19.8 | 0 | 40.9 | 33.1
461079 | 114 | 33 | 1549 | 49.9 | 75.9 | 90.9 | 30 | 31.1 | 0.049 | 104 | 11.4 | 70.1 | 39.9 | 68.5 | 0.95 | 98 | 294.8 | 259.5 | 92 | 508.4 | 0.484 | 394.8 | 8.1 | 101.3 | 29.2 | 70.6 | 11.5 | 101.2 | 30.7 | 2.647 | 55.6 | 69.6 | 28 | 16.1 | 78 | 30 | 0.961 | 33.7 | 56 | 2990 | 22 | 99.1 | 55.6 | 0 | 19.9 | 0 | 41 | 33.1
461081 | 116 | 33 | 1549 | 49.7 | 75.9 | 90.8 | 30 | 31.1 | 0.049 | 104 | 11.4 | 70.1 | 39.9 | 68.4 | 0.951 | 98 | 295 | 259.8 | 91.9 | 508.1 | 0.486 | 394.2 | 8.1 | 101.3 | 29.2 | 70.6 | 11.6 | 101.2 | 30.7 | 2.649 | 55.7 | 70.7 | 28 | 16.1 | 78 | 30 | 0.96 | 34.1 | 56 | 3040 | 22 | 99.1 | 55.6 | 0 | 20 | 0 | 41 | 33.1
461083 | 118 | 33 | 1549 | 49.6 | 75.9 | 90.7 | 30 | 31 | 0.05 | 104 | 11.4 | 70.1 | 40 | 68.3 | 0.95 | 98 | 295.5 | 260.2 | 91.9 | 507.8 | 0.489 | 395.3 | 8.1 | 101.3 | 29.2 | 70.5 | 11.6 | 101.2 | 30.7 | 2.655 | 55.7 | 72.3 | 28 | 16.1 | 78 | 30 | 0.957 | 34.1 | 56 | 3060 | 22 | 99.1 | 55.6 | 0 | 20 | 0 | 40.9 | 33.1
461085 | 120 | 33 | 1551 | 49.7 | 75.8 | 90.7 | 30 | 31 | 0.049 | 104 | 11.4 | 70.1 | 40 | 68.4 | 0.95 | 98 | 295.9 | 260.6 | 91.9 | 507.5 | 0.49 | 395.8 | 8.1 | 101.3 | 29.2 | 70.5 | 11.6 | 101.2 | 30.7 | 2.653 | 55.9 | 74.1 | 28 | 16.1 | 78 | 30 | 0.957 | 33.7 | 57 | 3160 | 21.6 | 99.1 | 55.5 | 0 | 20.1 | 0 | 40.9 | 33.1
461087 | 122 | 33 | 1546 | 49.2 | 75.8 | 90.6 | 30 | 31 | 0.049 | 104 | 11.4 | 70 | 40 | 68.5 | 0.949 | 98 | 296.3 | 261.1 | 91.7 | 507.2 | 0.485 | 396.6 | 8.1 | 101.3 | 29.2 | 70.4 | 11.6 | 101.2 | 30.7 | 2.653 | 55.6 | 75.5 | 28 | 16.1 | 78 | 30 | 0.956 | 33.7 | 57 | 2910 | 22 | 99.1 | 55.5 | -16.1 | 20.1 | 0 | 40.9 | 33.1
461089 | 124 | 33 | 1551 | 50.2 | 75.7 | 90.6 | 30 | 31 | 0.049 | 104 | 11.4 | 70.1 | 40 | 68.7 | 0.951 | 98 | 297.1 | 261.7 | 91.7 | 506.9 | 0.488 | 396.9 | 8.1 | 101.3 | 29.1 | 70.4 | 11.6 | 101.2 | 30.7 | 2.652 | 55.6 | 76.6 | 28 | 16.1 | 78 | 30 | 0.957 | 33.3 | 54 | 3010 | 22 | 99.1 | 55.7 | 0 | 19.9 | 0 | 40.7 | 33.1
461091 | 126 | 33 | 1550 | 50 | 75.6 | 90.4 | 30 | 31 | 0.05 | 103.9 | 11.5 | 70.1 | 39.9 | 68.9 | 0.948 | 98 | 297.4 | 262.1 | 91.6 | 506.6 | 0.491 | 397.1 | 8.1 | 101.2 | 29.1 | 70.4 | 11.6 | 101.2 | 30.7 | 2.656 | 55.5 | 77.7 | 28 | 16.1 | 78 | 30 | 0.954 | 33.7 | 54 | 3090 | 21.6 | 99.1 | 55.6 | -16.1 | 19.9 | 0 | 40.8 | 33.1
461093 | 128 | 33 | 1552 | 50.3 | 75.6 | 90.4 | 30 | 31 | 0.05 | 104 | 11.4 | 70.1 | 39.9 | 69.1 | 0.948 | 98 | 297.9 | 262.6 | 91.6 | 506.2 | 0.486 | 396.5 | 8.2 | 101.2 | 29.1 | 70.3 | 11.7 | 101.2 | 30.7 | 2.664 | 55.5 | 78.6 | 28 | 16.1 | 78 | 30 | 0.956 | 33.7 | 54 | 3110 | 21.6 | 99.5 | 55.6 | -16.1 | 20 | 0 | 40.8 | 33.1
461095 | 130 | 33 | 1552 | 50.2 | 75.6 | 90.3 | 30 | 30.9 | 0.049 | 104 | 11.4 | 70 | 39.9 | 69.4 | 0.95 | 98 | 298 | 262.7 | 91.5 | 505.8 | 0.492 | 395.4 | 8.2 | 101.2 | 29.1 | 70.3 | 11.6 | 101.2 | 30.7 | 2.649 | 55.9 | 79.1 | 27.5 | 16.1 | 78 | 30 | 0.956 | 34.1 | 57 | 3060 | 22 | 99.1 | 55.6 | -16.1 | 19.9 | 0 | 40.9 | 33.1
461097 | 132 | 33 | 1548 | 50 | 75.6 | 90.2 | 30 | 30.9 | 0.05 | 104 | 11.5 | 70 | 39.9 | 69.6 | 0.948 | 98 | 298.5 | 263.2 | 91.4 | 505.5 | 0.492 | 396 | 8.2 | 101.3 | 29 | 70.2 | 11.6 | 101.2 | 30.7 | 2.681 | 55.6 | 79.4 | 28 | 16.1 | 78 | 30 | 0.954 | 33.7 | 56 | 3040 | 22 | 99.1 | 55.6 | 0 | 20.1 | 0 | 40.9 | 33.1
461099 | 134 | 33 | 1549 | 49.9 | 75.5 | 90.2 | 30 | 30.9 | 0.049 | 103.9 | 11.5 | 70 | 39.9 | 69.7 | 0.946 | 98 | 298.5 | 263.3 | 91.4 | 505.2 | 0.492 | 396.2 | 8.1 | 101.2 | 29 | 70.2 | 11.6 | 101.2 | 30.7 | 2.664 | 55.5 | 79.4 | 28 | 16.1 | 78 | 30 | 0.951 | 33.7 | 56 | 3060 | 22 | 99.1 | 55.5 | -16.1 | 19.9 | 0 | 40.8 | 33.1
461101 | 136 | 33 | 1549 | 49.7 | 75.5 | 90.1 | 30 | 30.9 | 0.049 | 103.9 | 11.4 | 70 | 39.9 | 69.8 | 0.947 | 98 | 298.8 | 263.6 | 91.3 | 504.9 | 0.49 | 397.6 | 8.1 | 101.2 | 29 | 70.2 | 11.5 | 101.2 | 30.7 | 2.654 | 55.5 | 79.4 | 28 | 16.1 | 78 | 30 | 0.951 | 33.7 | 56 | 3060 | 22 | 99.1 | 55.6 | -16.1 | 19.8 | 0 | 40.8 | 33.1
461103 | 138 | 33 | 1549 | 49.8 | 75.4 | 90 | 30 | 30.9 | 0.05 | 103.9 | 11.5 | 70 | 40 | 69.9 | 0.946 | 98 | 299.4 | 264.1 | 91.3 | 504.5 | 0.495 | 396.6 | 8.1 | 101.3 | 29 | 70.1 | 11.6 | 101.2 | 30.7 | 2.663 | 55.5 | 79.4 | 28 | 16.1 | 78 | 30 | 0.952 | 33.7 | 54 | 3090 | 22 | 99.1 | 55.6 | 0 | 20 | 0 | 40.9 | 33.1
461105 | 140 | 33 | 1550 | 50 | 75.4 | 90 | 30 | 30.9 | 0.05 | 103.9 | 11.5 | 70 | 40 | 70 | 0.946 | 98 | 300 | 264.6 | 91.2 | 504.2 | 0.49 | 398.6 | 8.1 | 101.2 | 29 | 70.1 | 11.9 | 101.2 | 30.7 | 2.682 | 55.5 | 79.3 | 28 | 16.1 | 78 | 30 | 0.952 | 33.7 | 54 | 3210 | 21.6 | 99.5 | 55.5 | 0 | 20.1 | 0 | 40.9 | 33.1
461107 | 142 | 33 | 1550 | 49.9 | 75.4 | 89.9 | 30 | 30.9 | 0.05 | 103.9 | 11.4 | 70 | 40 | 70.1 | 0.947 | 98 | 300.1 | 264.9 | 91.1 | 503.8 | 0.49 | 399.2 | 8.1 | 101.2 | 28.9 | 70.1 | 11.9 | 101.2 | 30.7 | 2.661 | 55.4 | 79 | 28 | 16.1 | 78 | 30 | 0.952 | 33.3 | 54 | 3160 | 21.6 | 99.1 | 55.6 | 0 | 20.1 | 0 | 40.8 | 33.1
461109 | 144 | 33 | 1548 | 49.7 | 75.3 | 89.8 | 30 | 30.9 | 0.05 | 103.9 | 11.4 | 70 | 40 | 70.2 | 0.945 | 98 | 300.5 | 265.3 | 91.1 | 503.5 | 0.495 | 398.8 | 8.1 | 101.2 | 28.9 | 70 | 11.8 | 101.1 | 30.7 | 2.663 | 55.4 | 78.7 | 28 | 16.1 | 78 | 30 | 0.95 | 33.3 | 54 | 3180 | 22 | 99.1 | 55.6 | 0 | 20.1 | 0 | 40.8 | 33
461111 | 146 | 33 | 1550 | 49.8 | 75.3 | 89.8 | 30 | 30.9 | 0.05 | 103.9 | 11.5 | 70 | 40 | 70.2 | 0.943 | 98 | 300.8 | 265.5 | 91 | 503.1 | 0.491 | 396.6 | 8.1 | 101.2 | 28.9 | 70 | 11.9 | 101.1 | 30.7 | 2.647 | 55.4 | 78.6 | 28 | 16.1 | 78 | 30 | 0.949 | 33.3 | 54 | 3110 | 22 | 99.1 | 55.6 | -16.1 | 20 | 0 | 40.6 | 33.1
461113 | 148 | 33 | 1550 | 50 | 75.2 | 89.7 | 30 | 30.9 | 0.049 | 103.9 | 11.4 | 69.9 | 40 | 70.2 | 0.945 | 98 | 301.4 | 266.1 | 90.9 | 502.8 | 0.489 | 395.9 | 8.1 | 101.2 | 28.9 | 70 | 11.8 | 101.1 | 30.7 | 2.661 | 55.4 | 78.6 | 28 | 16.1 | 78 | 30 | 0.951 | 33.3 | 54 | 3110 | 22 | 99.1 | 55.6 | 0 | 19.9 | 0 | 40.6 | 33.1
461115 | 150 | 33 | 1550 | 50 | 75.2 | 89.7 | 30 | 30.9 | 0.049 | 103.9 | 11.5 | 69.9 | 40 | 70.3 | 0.944 | 98 | 301.7 | 266.5 | 90.9 | 502.5 | 0.489 | 395.7 | 8.1 | 101.2 | 28.8 | 69.9 | 11.6 | 101.2 | 30.7 | 2.675 | 55.4 | 78.6 | 28 | 16.1 | 78 | 30 | 0.948 | 33.7 | 54 | 3110 | 22 | 99.1 | 55.6 | -16.1 | 19.8 | 0 | 40.8 | 33.1
461117 | 152 | 33 | 1549 | 49.6 | 75.2 | 89.6 | 30 | 30.9 | 0.05 | 103.9 | 11.5 | 70 | 40 | 70.3 | 0.944 | 98 | 301.9 | 266.7 | 90.8 | 502.2 | 0.503 | 396.3 | 8.1 | 101.2 | 28.8 | 69.9 | 11.6 | 101.1 | 30.6 | 2.673 | 55.4 | 78.5 | 28 | 16.1 | 78 | 30 | 0.95 | 33.7 | 54 | 3180 | 22 | 98.8 | 55.6 | 0 | 20.1 | 0 | 40.9 | 33.1
461119 | 154 | 33 | 1549 | 49.5 | 75.1 | 89.5 | 30 | 30.9 | 0.05 | 103.9 | 11.5 | 70 | 40 | 70.3 | 0.945 | 98 | 302.1 | 267 | 90.7 | 501.9 | 0.5 | 395.5 | 8.1 | 101.2 | 28.8 | 69.8 | 11.6 | 101.2 | 30.6 | 2.661 | 55.5 | 78.3 | 28 | 16.1 | 78 | 30 | 0.948 | 33.7 | 54 | 3060 | 21.6 | 99.1 | 54.6 | 0 | 20 | 0 | 40.8 | 33.1
461121 | 156 | 33 | 1551 | 49.8 | 75.1 | 89.5 | 30 | 30.9 | 0.05 | 103.9 | 11.5 | 70 | 40 | 70.3 | 0.941 | 98 | 302.8 | 267.5 | 90.7 | 501.6 | 0.499 | 397 | 8.1 | 101.2 | 28.8 | 69.8 | 11.9 | 101.2 | 30.6 | 2.678 | 55.4 | 78.5 | 28 | 16.1 | 78 | 30 | 0.948 | 33.3 | 54 | 3110 | 22 | 99.1 | 55.6 | -16.1 | 19.9 | 0 | 40.8 | 33.1
461123 | 158 | 33 | 1550 | 49.8 | 75 | 89.4 | 30 | 30.9 | 0.05 | 103.9 | 11.5 | 70 | 40.1 | 70.4 | 0.938 | 98 | 303 | 267.8 | 90.7 | 501.3 | 0.497 | 396.4 | 8.1 | 101.2 | 28.8 | 69.8 | 12 | 101.2 | 30.6 | 2.681 | 55.4 | 79 | 28 | 16.1 | 78 | 30 | 0.947 | 33.3 | 54 | 3160 | 21.6 | 99.1 | 55.6 | -16.1 | 19.9 | 0 | 40.7 | 33.1
461125 | 160 | 33 | 1549 | 49.6 | 75 | 89.4 | 30 | 30.9 | 0.049 | 103.9 | 11.5 | 70 | 40.1 | 70.4 | 0.942 | 98 | 303.3 | 268.1 | 90.6 | 500.9 | 0.494 | 395 | 8.1 | 101.2 | 28.8 | 69.7 | 11.7 | 101.2 | 30.6 | 2.667 | 55.4 | 79.3 | 28 | 16.1 | 78 | 30 | 0.947 | 33.7 | 54 | 3160 | 22 | 99.1 | 55.6 | 0 | 20 | 0 | 40.6 | 33.1
461127 | 162 | 33 | 1548 | 49.5 | 74.9 | 89.3 | 30 | 30.9 | 0.049 | 103.9 | 11.5 | 70 | 40.1 | 70.5 | 0.94 | 98 | 303.7 | 268.5 | 90.5 | 500.6 | 0.502 | 395.6 | 8.1 | 101.2 | 28.8 | 69.7 | 11.6 | 101.1 | 30.6 | 2.685 | 55.5 | 79.4 | 28 | 16.1 | 78 | 30 | 0.945 | 33.7 | 54 | 3110 | 22 | 99.1 | 55.6 | 0 | 20 | 0 | 40.7 | 33
461129 | 164 | 33 | 1549 | 49.7 | 74.9 | 89.2 | 30 | 30.9 | 0.049 | 103.9 | 11.5 | 70 | 40 | 70.5 | 0.939 | 98 | 304.1 | 268.9 | 90.5 | 500.3 | 0.501 | 396.9 | 8.1 | 101.2 | 28.8 | 69.6 | 11.6 | 101.1 | 30.7 | 2.684 | 55.4 | 79.4 | 28 | 16.1 | 77 | 30 | 0.947 | 33.3 | 54 | 3180 | 22 | 99.1 | 55.6 | 0 | 20.1 | 0 | 40.6 | 33.1
461131 | 166 | 33 | 1550 | 49.6 | 74.9 | 89.1 | 29.9 | 30.9 | 0.05 | 103.9 | 11.5 | 70 | 40 | 70.5 | 0.938 | 98 | 304.5 | 269.3 | 90.5 | 500.1 | 0.494 | 396.6 | 8.1 | 101.2 | 28.8 | 69.6 | 11.6 | 101.1 | 30.7 | 2.672 | 55.4 | 79.8 | 28 | 16.1 | 77 | 30 | 0.942 | 33.7 | 54 | 3110 | 21.6 | 99.1 | 55.6 | -16.1 | 20.1 | 0 | 40.6 | 33
461133 | 168 | 33 | 1550 | 49.6 | 74.8 | 89.1 | 29.9 | 30.9 | 0.05 | 103.9 | 11.5 | 70 | 40 | 70.6 | 0.938 | 98 | 304.9 | 269.8 | 90.4 | 499.8 | 0.499 | 396 | 8.1 | 101.2 | 28.8 | 69.6 | 11.6 | 101.1 | 30.6 | 2.676 | 55.3 | 80.2 | 28 | 16.1 | 77 | 30 | 0.945 | 33.7 | 54 | 3110 | 22 | 98.8 | 55.6 | 0 | 20 | 0 | 40.6 | 33
461135 | 170 | 33 | 1551 | 49.6 | 74.8 | 89 | 29.9 | 30.9 | 0.05 | 103.9 | 11.5 | 70 | 40 | 70.7 | 0.937 | 98 | 305.1 | 269.9 | 90.4 | 499.5 | 0.5 | 396.5 | 8.1 | 101.2 | 28.8 | 69.5 | 11.6 | 101.1 | 30.6 | 2.677 | 55.3 | 80.6 | 28 | 16.1 | 77 | 30 | 0.943 | 33.7 | 56 | 2940 | 22 | 99.5 | 55.6 | -16.1 | 19.8 | 0 | 40.6 | 33
461137 | 172 | 33 | 1552 | 50 | 74.8 | 89 | 29.9 | 30.9 | 0.049 | 103.9 | 11.5 | 70 | 40 | 70.8 | 0.937 | 98 | 305.9 | 270.7 | 90.2 | 499.2 | 0.492 | 395.8 | 8.1 | 101.2 | 28.8 | 69.5 | 11.6 | 101.1 | 30.6 | 2.685 | 55.2 | 80.8 | 28 | 16.1 | 77 | 30 | 0.942 | 33.3 | 54 | 3160 | 22 | 99.1 | 55.5 | -16.1 | 19.9 | 0 | 40.6 | 33
461139 | 174 | 33 | 1552 | 50 | 74.7 | 88.9 | 29.9 | 30.9 | 0.049 | 104 | 11.5 | 69.9 | 40 | 70.9 | 0.937 | 98 | 306.2 | 271 | 90.2 | 499 | 0.493 | 395.6 | 8.1 | 101.2 | 28.8 | 69.4 | 11.6 | 101.1 | 30.6 | 2.681 | 55.3 | 81 | 28 | 16.1 | 77 | 30 | 0.943 | 33.7 | 54 | 3090 | 21.6 | 99.1 | 55.6 | 0 | 19.8 | 0 | 40.7 | 33
461141 | 176 | 33 | 1551 | 50.2 | 74.7 | 88.8 | 29.9 | 31 | 0.049 | 104 | 11.5 | 69.9 | 40 | 70.9 | 0.936 | 98 | 306.9 | 271.7 | 90.2 | 498.7 | 0.496 | 396 | 8.2 | 101.2 | 28.8 | 69.4 | 11.7 | 101.1 | 30.6 | 2.695 | 55.3 | 81.2 | 28 | 16.1 | 77 | 30 | 0.941 | 33.7 | 54 | 3130 | 21.6 | 99.5 | 55.6 | 0 | 19.9 | 0 | 40.8 | 33
461143 | 178 | 33 | 1551 | 50.1 | 74.6 | 88.7 | 29.9 | 31 | 0.049 | 104 | 11.5 | 70 | 40 | 71 | 0.935 | 98 | 306.9 | 271.7 | 90 | 498.4 | 0.503 | 396.6 | 8.1 | 101.2 | 28.8 | 69.4 | 11.6 | 101.2 | 30.6 | 2.743 | 55.7 | 81.5 | 28 | 15.7 | 77 | 30 | 0.941 | 33.7 | 58 | 3110 | 21.6 | 99.1 | 55.6 | -16.1 | 20 | 0 | 40.7 | 33
461145 | 180 | 33 | 1554 | 50.9 | 74.6 | 88.6 | 30 | 31 | 0.049 | 104.1 | 11.5 | 70 | 40 | 71.1 | 0.936 | 98 | 307.8 | 272.5 | 90 | 498.1 | 0.508 | 394 | 8.2 | 101.3 | 28.9 | 69.3 | 11.6 | 101.2 | 30.6 | 2.723 | 56.1 | 81.7 | 27.5 | 16.1 | 77 | 30 | 0.942 | 34.1 | 57 | 2960 | 21.6 | 99.1 | 55.6 | 0 | 19.9 | 0 | 40.6 | 33
461147 | 182 | 33 | 1550 | 50.3 | 74.5 | 88.6 | 30 | 31.1 | 0.05 | 104 | 11.5 | 70.1 | 40.1 | 71.2 | 0.934 | 98 | 307.7 | 272.7 | 89.9 | 497.9 | 0.5 | 393.3 | 8.2 | 101.3 | 28.9 | 69.3 | 11.5 | 101.2 | 30.6 | 2.709 | 55.7 | 81.1 | 28 | 15.7 | 77 | 30 | 0.942 | 33.3 | 54 | 3010 | 21.6 | 99.1 | 55.6 | -16.1 | 20.1 | 0 | 40.6 | 33.1
461149 | 184 | 33 | 1554 | 51.3 | 74.5 | 88.5 | 30 | 31.1 | 0.049 | 104.1 | 11.5 | 70.1 | 40 | 71.2 | 0.933 | 98 | 308.6 | 273.3 | 89.9 | 497.6 | 0.524 | 392.5 | 8.3 | 101.3 | 29 | 69.2 | 11.1 | 101.3 | 30.6 | 2.756 | 56.2 | 80.8 | 27.5 | 16.1 | 77 | 30 | 0.94 | 34.1 | 55 | 3160 | 21.6 | 99.1 | 54.7 | 0 | 20.1 | 0 | 40.5 | 33.1
461151 | 186 | 33 | 1553 | 51.3 | 74.5 | 88.4 | 30 | 31.1 | 0.049 | 104.1 | 11.5 | 70 | 40.1 | 71.2 | 0.934 | 98 | 308.9 | 273.7 | 89.9 | 497.3 | 0.519 | 391.6 | 8.4 | 101.3 | 29 | 69.2 | 11.4 | 101.3 | 30.6 | 2.757 | 56.3 | 80.7 | 27.5 | 16.1 | 77 | 30 | 0.938 | 34.1 | 57 | 3180 | 21.6 | 99.5 | 55.6 | 0 | 19.9 | 0 | 40.5 | 33
461153 | 188 | 33 | 1553 | 51.6 | 74.4 | 88.4 | 30 | 31.1 | 0.049 | 104.1 | 11.5 | 70.1 | 40.1 | 71.1 | 0.932 | 98 | 309.1 | 273.9 | 89.8 | 497 | 0.506 | 391.7 | 8.4 | 101.3 | 28.9 | 69.2 | 11.2 | 101.3 | 30.6 | 2.762 | 56.2 | 79.7 | 27.5 | 16.1 | 77 | 30 | 0.935 | 34.5 | 57 | 2990 | 21.6 | 99.1 | 55.6 | 0 | 20 | 0 | 40.5 | 33.1
461155 | 190 | 33 | 1544 | 50.4 | 74.4 | 88.3 | 30 | 31.2 | 0.051 | 104 | 11.5 | 70 | 40.1 | 70.9 | 0.931 | 98 | 308.9 | 273.9 | 89.7 | 496.7 | 0.507 | 392.8 | 8.3 | 101.2 | 29 | 69.1 | 11.1 | 101.2 | 30.6 | 2.729 | 55.6 | 77.5 | 28 | 16.1 | 77 | 30 | 0.937 | 33.3 | 56 | 3090 | 21.6 | 99.1 | 55.6 | -16.1 | 20 | 0 | 40.6 | 33.1
461157 | 192 | 33 | 1549 | 50.9 | 74.4 | 88.3 | 30 | 31.2 | 0.05 | 104 | 11.5 | 70 | 40.1 | 70.6 | 0.934 | 98 | 309.2 | 274 | 89.6 | 496.4 | 0.501 | 393.8 | 8.3 | 101.2 | 29 | 69.1 | 11.1 | 101.2 | 30.6 | 2.737 | 55.8 | 75.2 | 28 | 16.1 | 77 | 30 | 0.94 | 34.1 | 54 | 3090 | 21.6 | 99.1 | 55.6 | 0 | 19.9 | 0 | 40.6 | 33.1
461159 | 194 | 33 | 1550 | 50.4 | 74.3 | 88.2 | 30 | 31.3 | 0.05 | 104 | 11.5 | 70 | 40 | 70.2 | 0.932 | 98 | 308.9 | 273.9 | 89.6 | 496.1 | 0.498 | 392.5 | 8.2 | 101.2 | 29 | 69 | 11 | 101.1 | 30.6 | 2.678 | 55.8 | 73.5 | 27.5 | 16.1 | 77 | 30 | 0.936 | 33.7 | 55 | 3160 | 21.6 | 99.1 | 55.6 | -16.1 | 19.9 | 0 | 40.6 | 33.1
461161 | 196 | 33 | 1548 | 50.5 | 74.3 | 88.1 | 30 | 31.3 | 0.05 | 104 | 11.5 | 69.9 | 40 | 69.7 | 0.929 | 98 | 309.8 | 274.8 | 89.6 | 495.8 | 0.495 | 392.6 | 8.2 | 101.2 | 29 | 69 | 11.1 | 101.1 | 30.5 | 2.729 | 55.5 | 71.9 | 27.5 | 16.1 | 77 | 31 | 0.934 | 33.7 | 54 | 3260 | 21.6 | 99.1 | 55.7 | 0 | 19.9 | 0 | 40.6 | 33.1
461163 | 198 | 33 | 1545 | 49.7 | 74.2 | 88.1 | 30 | 31.3 | 0.051 | 103.9 | 11.5 | 69.9 | 40 | 69.2 | 0.931 | 98 | 309.5 | 274.6 | 89.5 | 495.6 | 0.5 | 393.2 | 8.1 | 101.1 | 29 | 68.9 | 11 | 101.1 | 30.5 | 2.698 | 55.4 | 70.5 | 27.5 | 16.1 | 77 | 31 | 0.935 | 33.7 | 54 | 3130 | 22 | 99.1 | 55.6 | 0 | 19.8 | 0 | 40.6 | 33.1
461165 | 200 | 33 | 1553 | 50.6 | 74.2 | 88 | 30 | 31.4 | 0.05 | 104 | 11.5 | 70 | 40 | 68.7 | 0.931 | 98 | 310.4 | 275.2 | 89.4 | 495.3 | 0.5 | 394.5 | 8.2 | 101.2 | 29.1 | 68.9 | 11 | 101.1 | 30.6 | 2.721 | 55.8 | 69.2 | 27.5 | 16.1 | 77 | 31 | 0.939 | 34.5 | 57 | 3060 | 21.6 | 99.1 | 55.6 | 0 | 20 | 0 | 40.6 | 33.1
461167 | 202 | 33 | 1548 | 49.7 | 74.1 | 87.9 | 30 | 31.4 | 0.051 | 103.9 | 11.5 | 70 | 40 | 68.2 | 0.93 | 98 | 310.7 | 275.8 | 89.3 | 495 | 0.499 | 393.8 | 8.1 | 101.2 | 29 | 68.9 | 11 | 101.1 | 30.6 | 2.706 | 55.3 | 68.2 | 27.5 | 16.1 | 77 | 31 | 0.937 | 33.3 | 54 | 3110 | 22 | 99.1 | 55.6 | -16.1 | 20.1 | 0 | 40.6 | 33.1
461169 | 204 | 33 | 1554 | 50.2 | 74.1 | 87.9 | 30 | 31.4 | 0.05 | 104 | 11.5 | 70 | 40 | 67.8 | 0.931 | 98 | 311.1 | 276.1 | 89.3 | 494.7 | 0.507 | 394.1 | 8.1 | 101.1 | 28.9 | 68.8 | 11 | 101.1 | 30.6 | 2.715 | 55.9 | 67.6 | 27.5 | 16.1 | 77 | 31 | 0.93 | 34.1 | 57 | 3180 | 22 | 98.8 | 55.6 | 0 | 20.1 | 0 | 40.4 | 33.1
461171 | 206 | 33 | 1547 | 50.1 | 74 | 87.8 | 30 | 31.5 | 0.051 | 104 | 11.5 | 70 | 40 | 67.4 | 0.928 | 98 | 312.3 | 277.3 | 89.2 | 494.4 | 0.503 | 394.4 | 8.2 | 101.2 | 28.9 | 68.8 | 11 | 101.1 | 30.6 | 2.734 | 55.4 | 67.2 | 28 | 16.1 | 77 | 31 | 0.931 | 33.3 | 54 | 3130 | 22 | 99.1 | 55.6 | -16.1 | 20.1 | 0 | 40.4 | 33.1
461173 | 208 | 33 | 1546 | 49.3 | 74 | 87.7 | 30 | 31.5 | 0.051 | 103.9 | 11.5 | 70 | 40 | 67 | 0.928 | 98 | 311.7 | 276.7 | 89.2 | 494.1 | 0.5 | 394.1 | 8.1 | 101.1 | 28.9 | 68.7 | 11 | 101.1 | 30.6 | 2.7 | 55.2 | 66.8 | 27.5 | 16.1 | 77 | 31 | 0.935 | 33.7 | 54 | 3210 | 22 | 99.1 | 55.6 | 0 | 19.9 | 0 | 40.4 | 33.1
461175 | 210 | 33 | 1556 | 50.9 | 73.9 | 87.7 | 30 | 31.5 | 0.049 | 104.1 | 11.5 | 69.9 | 40 | 66.6 | 0.93 | 98 | 313.1 | 277.9 | 89.1 | 493.8 | 0.504 | 393.1 | 8.2 | 101.2 | 29 | 68.7 | 11.4 | 101.1 | 30.6 | 2.78 | 56 | 66.6 | 27.5 | 16.1 | 77 | 31 | 0.935 | 34.5 | 55 | 3280 | 21.6 | 99.1 | 55.6 | -16.1 | 19.8 | 0 | 40.5 | 33.1
461177 | 212 | 33 | 1550 | 50.1 | 73.9 | 87.6 | 30 | 31.5 | 0.05 | 104 | 11.5 | 69.9 | 40.1 | 66.3 | 0.928 | 98 | 313.2 | 278.2 | 89.1 | 493.6 | 0.501 | 390.1 | 8.2 | 101.2 | 29 | 68.6 | 11.5 | 101.2 | 30.5 | 2.719 | 55.7 | 66.6 | 27.5 | 16.1 | 76 | 31 | 0.932 | 33.7 | 55 | 3130 | 21.6 | 99.1 | 55.6 | 0 | 20 | 0 | 40.6 | 33.1
461179 | 214 | 33 | 1550 | 50.3 | 73.8 | 87.5 | 30 | 31.6 | 0.05 | 104 | 11.5 | 70 | 40.1 | 66.1 | 0.926 | 98 | 313.5 | 278.5 | 89 | 493.3 | 0.504 | 390.5 | 8.2 | 101.2 | 29 | 68.6 | 11.5 | 101.2 | 30.6 | 2.734 | 55.7 | 67.2 | 27.5 | 16.1 | 76 | 31 | 0.934 | 34.5 | 55 | 3160 | 21.6 | 99.1 | 55.6 | 0 | 19.9 | 0 | 40.6 | 33.1
461181 | 216 | 33 | 1549 | 49.6 | 73.8 | 87.5 | 30 | 31.6 | 0.051 | 104 | 11.5 | 69.9 | 40 | 66 | 0.926 | 98 | 313.3 | 278.4 | 89 | 493.1 | 0.497 | 388.8 | 8.1 | 101.1 | 29 | 68.5 | 11.5 | 101.1 | 30.6 | 2.692 | 55.3 | 68.3 | 27.5 | 16.1 | 76 | 31 | 0.93 | 33.7 | 54 | 3110 | 22 | 98.8 | 55.6 | 0 | 20.1 | 0 | 40.6 | 33.1
461183 | 218 | 33 | 1547 | 49.5 | 73.8 | 87.4 | 30 | 31.6 | 0.051 | 104 | 11.5 | 69.9 | 40 | 66 | 0.926 | 98 | 313.7 | 278.9 | 89 | 492.8 | 0.499 | 389 | 8.1 | 101.1 | 29 | 68.5 | 11.6 | 101.1 | 30.6 | 2.715 | 55.3 | 69.9 | 27.5 | 15.7 | 76 | 31 | 0.929 | 33.7 | 54 | 3110 | 22 | 98.8 | 55.6 | -16.1 | 19.9 | 0 | 40.5 | 33.1
461185 | 220 | 33 | 1550 | 49.9 | 73.7 | 87.3 | 30 | 31.6 | 0.05 | 104 | 11.5 | 70 | 39.9 | 66.1 | 0.925 | 98 | 314.5 | 279.5 | 88.9 | 492.5 | 0.497 | 390.5 | 8.1 | 101.1 | 29 | 68.5 | 11.6 | 101 | 30.6 | 2.717 | 55.2 | 71.6 | 27.5 | 16.1 | 76 | 31 | 0.932 | 33.7 | 56 | 3230 | 22 | 98.8 | 55.6 | -16.1 | 20.1 | 0 | 40.5 | 33.1
461187 | 222 | 33 | 1548 | 49.3 | 73.7 | 87.3 | 30 | 31.7 | 0.051 | 104 | 11.5 | 70 | 40 | 66.2 | 0.925 | 98 | 314.6 | 279.7 | 88.8 | 492.3 | 0.494 | 390.2 | 8 | 101.1 | 29 | 68.4 | 11.6 | 101 | 30.5 | 2.717 | 55.2 | 72.9 | 27.5 | 16.1 | 76 | 31 | 0.927 | 33.7 | 56 | 3130 | 22 | 99.1 | 55.6 | 0 | 20 | 0 | 40.4 | 33.1
461189 | 224 | 33 | 1549 | 49.4 | 73.6 | 87.2 | 30 | 31.6 | 0.05 | 104 | 11.5 | 70.1 | 40 | 66.4 | 0.925 | 98 | 315.1 | 280.2 | 88.7 | 492 | 0.498 | 390.9 | 8 | 101.1 | 29 | 68.4 | 11.6 | 101 | 30.5 | 2.719 | 55.2 | 74 | 27.5 | 16.1 | 76 | 31 | 0.93 | 33.7 | 56 | 3160 | 22 | 99.1 | 55.5 | 0 | 20 | 0 | 40.4 | 33.1
461191 | 226 | 33 | 1548 | 49.4 | 73.6 | 87.1 | 30 | 31.7 | 0.05 | 104 | 11.5 | 70.2 | 40 | 66.6 | 0.924 | 98 | 315.7 | 280.8 | 88.7 | 491.8 | 0.498 | 391 | 8 | 101.1 | 28.9 | 68.3 | 11.6 | 101 | 30.5 | 2.711 | 55.1 | 74.9 | 27.5 | 16.1 | 76 | 31 | 0.929 | 33.3 | 56 | 2990 | 22 | 99.1 | 55.6 | -16.1 | 20.1 | 0 | 40.3 | 33.1
461193 | 228 | 33 | 1549 | 49.3 | 73.5 | 87.1 | 30 | 31.7 | 0.05 | 104 | 11.5 | 70.1 | 40 | 66.9 | 0.923 | 98 | 316 | 281.1 | 88.6 | 491.5 | 0.498 | 391.8 | 8 | 101.1 | 28.9 | 68.3 | 11.6 | 101 | 30.5 | 2.73 | 55.2 | 75.5 | 27.5 | 15.7 | 76 | 31 | 0.929 | 33.7 | 56 | 3160 | 22 | 99.1 | 55.6 | -16.1 | 20.1 | 0 | 40.3 | 33.1
461195 | 230 | 33 | 1553 | 50.5 | 73.5 | 87 | 30 | 31.7 | 0.05 | 104.1 | 11.5 | 70.1 | 40 | 67.1 | 0.923 | 98 | 317.5 | 282.3 | 88.5 | 491.3 | 0.499 | 391.9 | 8.2 | 101.2 | 28.8 | 68.2 | 11.5 | 101.1 | 30.5 | 2.783 | 55.5 | 76.1 | 27.5 | 16.1 | 76 | 31 | 0.925 | 34.1 | 56 | 3060 | 22 | 99.1 | 55.6 | -16.1 | 19.8 | 0 | 40.4 | 33.1
461197 | 232 | 33 | 1551 | 49.8 | 73.4 | 86.9 | 30 | 31.7 | 0.05 | 104 | 11.5 | 70.1 | 40.1 | 67.3 | 0.923 | 98 | 317.1 | 282.1 | 88.5 | 491.1 | 0.495 | 391.3 | 8.1 | 101.1 | 28.8 | 68.2 | 11.5 | 101 | 30.5 | 2.73 | 55.2 | 76.3 | 27.5 | 16.1 | 76 | 31 | 0.928 | 33.7 | 56 | 3210 | 22 | 98.8 | 55.5 | 0 | 19.9 | 0 | 40.4 | 33.1
461199 | 234 | 33 | 1550 | 49.8 | 73.4 | 86.9 | 30 | 31.8 | 0.05 | 104 | 11.5 | 70 | 40.1 | 67.4 | 0.92 | 98 | 317.4 | 282.4 | 88.4 | 490.8 | 0.497 | 391.3 | 8.1 | 101.1 | 28.8 | 68.1 | 11.6 | 101 | 30.5 | 2.744 | 55.2 | 76.2 | 27.5 | 16.1 | 76 | 31 | 0.926 | 33.7 | 56 | 3180 | 22 | 98.8 | 55.5 | 0 | 19.9 | 0 | 40.5 | 33.1
461201 | 236 | 33 | 1550 | 49.6 | 73.3 | 86.8 | 30 | 31.8 | 0.05 | 104 | 11.5 | 70 | 40.1 | 67.6 | 0.923 | 98 | 317.6 | 282.7 | 88.4 | 490.6 | 0.497 | 391.1 | 8.1 | 101.1 | 28.8 | 68.1 | 11.6 | 101 | 30.5 | 2.728 | 55.2 | 76.2 | 27.5 | 16.1 | 76 | 31 | 0.928 | 33.3 | 56 | 3160 | 22 | 98.8 | 55.7 | 0 | 19.9 | 0 | 40.5 | 33.1
461203 | 238 | 33 | 1551 | 49.6 | 73.3 | 86.7 | 30 | 31.8 | 0.049 | 104 | 11.5 | 70 | 40.1 | 67.7 | 0.92 | 98 | 317.8 | 283 | 88.4 | 490.3 | 0.498 | 391.2 | 8.1 | 101.1 | 28.8 | 68.1 | 11.5 | 101 | 30.5 | 2.73 | 55.6 | 76.4 | 27.5 | 16.1 | 76 | 31 | 0.924 | 34.5 | 56 | 3160 | 22 | 98.8 | 55.6 | -16.1 | 20.2 | 0 | 40.5 | 33.1
461205 | 240 | 33 | 1548 | 49.6 | 73.2 | 86.7 | 30 | 31.8 | 0.05 | 104 | 11.5 | 70 | 40 | 67.8 | 0.919 | 98 | 318.6 | 283.8 | 88.3 | 490.1 | 0.495 | 391.4 | 8.1 | 101.1 | 28.8 | 68 | 11.5 | 101.1 | 30.5 | 2.748 | 55.2 | 76.3 | 27.5 | 16.1 | 76 | 31 | 0.922 | 33.3 | 56 | 3110 | 22 | 98.8 | 55.6 | 0 | 20.1 | 0 | 40.4 | 33.1
461207 | 242 | 33 | 1557 | 51.1 | 73.2 | 86.6 | 30 | 31.9 | 0.049 | 104.1 | 11.5 | 70 | 40 | 67.9 | 0.922 | 98 | 319.7 | 284.6 | 88.2 | 489.9 | 0.506 | 390.8 | 8.2 | 101.2 | 28.8 | 68 | 11.6 | 101.1 | 30.5 | 2.796 | 56 | 75.9 | 27.5 | 16.1 | 76 | 31 | 0.927 | 34.5 | 57 | 3230 | 21.6 | 99.1 | 55.6 | -16.1 | 20 | 0 | 40.2 | 33.1
461209 | 244 | 33 | 1546 | 49.3 | 73.2 | 86.6 | 30 | 31.9 | 0.05 | 104 | 11.5 | 70 | 40.1 | 67.9 | 0.916 | 98 | 319.1 | 284.3 | 88.2 | 489.6 | 0.499 | 392.1 | 8.1 | 101.2 | 28.8 | 67.9 | 11.5 | 101.1 | 30.5 | 2.759 | 55.2 | 75.7 | 27.5 | 16.1 | 76 | 31 | 0.919 | 33.7 | 56 | 3010 | 22 | 99.1 | 55.6 | -16.1 | 19.9 | 0 | 40.3 | 33.1
461211 | 246 | 33 | 1554 | 50.4 | 73.1 | 86.5 | 30 | 31.9 | 0.049 | 104.1 | 11.5 | 70 | 40 | 67.9 | 0.917 | 98 | 319.8 | 284.8 | 88.1 | 489.4 | 0.495 | 391.2 | 8.1 | 101.2 | 28.8 | 67.9 | 11.5 | 101.1 | 30.5 | 2.743 | 55.7 | 75.7 | 27.5 | 16.1 | 76 | 31 | 0.922 | 34.1 | 57 | 3060 | 22 | 99.1 | 55.6 | -16.1 | 19.9 | 0 | 40.3 | 33
461213 | 248 | 33 | 1556 | 51.6 | 73.1 | 86.4 | 30 | 31.9 | 0.048 | 104.2 | 11.5 | 70 | 40.1 | 67.9 | 0.919 | 98 | 321.3 | 286.2 | 88 | 489.2 | 0.502 | 390.5 | 8.3 | 101.2 | 28.8 | 67.8 | 11.6 | 101.2 | 30.5 | 2.807 | 56 | 75.6 | 27.5 | 16.1 | 76 | 31 | 0.921 | 34.1 | 55 | 3310 | 21.6 | 99.1 | 55.6 | 0 | 19.9 | 0 | 40.3 | 33.1
461215 | 250 | 33 | 1552 | 50.6 | 73 | 86.3 | 30 | 32 | 0.048 | 104.1 | 11.5 | 70 | 40.1 | 67.9 | 0.916 | 98 | 320.7 | 285.9 | 87.9 | 489 | 0.492 | 391.1 | 8.3 | 101.2 | 28.8 | 67.8 | 11.5 | 101.1 | 30.4 | 2.782 | 55.7 | 75.6 | 27.5 | 16.1 | 76 | 31 | 0.92 | 34.1 | 57 | 3180 | 22 | 99.1 | 55.5 | -16.1 | 19.9 | 0 | 40.3 | 33.1
461217 | 252 | 33 | 1550 | 50.8 | 73 | 86.3 | 30 | 32 | 0.048 | 104.1 | 11.5 | 70.1 | 40.1 | 67.9 | 0.914 | 98 | 321.3 | 286.4 | 87.9 | 488.8 | 0.502 | 390.6 | 8.3 | 101.2 | 28.8 | 67.7 | 11.5 | 101.2 | 30.4 | 2.814 | 55.9 | 75.5 | 27.5 | 16.1 | 76 | 31 | 0.918 | 34.1 | 57 | 3260 | 22 | 99.1 | 55.6 | 0 | 20.1 | 0 | 40.4 | 33.1
461219 | 254 | 33 | 1554 | 51.2 | 73 | 86.2 | 30 | 32 | 0.049 | 104.1 | 11.5 | 70.1 | 40.1 | 67.9 | 0.917 | 98 | 321.7 | 286.8 | 87.8 | 488.5 | 0.503 | 391.2 | 8.3 | 101.3 | 28.8 | 67.7 | 11.8 | 101.2 | 30.4 | 2.813 | 56 | 75.5 | 27.5 | 16.1 | 76 | 31 | 0.92 | 34.1 | 57 | 3090 | 21.6 | 99.1 | 55.6 | -16.1 | 19.9 | 0 | 40.3 | 33.1
461221 | 256 | 33 | 1551 | 51.2 | 72.9 | 86.1 | 30 | 32 | 0.048 | 104.1 | 11.5 | 70.1 | 40.2 | 67.9 | 0.915 | 98 | 322.2 | 287.3 | 87.7 | 488.3 | 0.499 | 392.5 | 8.4 | 101.3 | 28.8 | 67.6 | 11.9 | 101.2 | 30.4 | 2.824 | 55.9 | 75.8 | 27.5 | 16.1 | 75 | 31 | 0.921 | 34.1 | 55 | 3260 | 21.6 | 99.1 | 55.6 | -16.1 | 19.8 | 0 | 40.4 | 33.1
461223 | 258 | 33 | 1550 | 50.9 | 72.8 | 86.1 | 30 | 32 | 0.049 | 104.1 | 11.5 | 70 | 40.2 | 68 | 0.912 | 98 | 322.1 | 287.4 | 87.7 | 488.1 | 0.497 | 394.7 | 8.3 | 101.3 | 28.9 | 67.6 | 11.9 | 101.2 | 30.4 | 2.822 | 56 | 76.1 | 27.5 | 16.1 | 75 | 31 | 0.919 | 34.1 | 55 | 3180 | 21.6 | 99.1 | 55.6 | 0 | 20 | 0 | 40.4 | 33.1
461225 | 260 | 33 | 1552 | 51.4 | 72.8 | 86 | 30 | 32 | 0.049 | 104.1 | 11.5 | 70 | 40.2 | 68 | 0.913 | 98 | 322.7 | 287.9 | 87.7 | 487.9 | 0.499 | 393.6 | 8.3 | 101.2 | 28.8 | 67.6 | 12 | 101.2 | 30.4 | 2.806 | 56 | 76.4 | 27.5 | 16.1 | 75 | 31 | 0.919 | 34.5 | 57 | 3060 | 21.6 | 99.1 | 55.6 | 0 | 19.9 | 0 | 40.3 | 33.1
461227 | 262 | 33 | 1552 | 51.1 | 72.8 | 86 | 30 | 32.1 | 0.049 | 104.1 | 11.5 | 70 | 40.1 | 68.1 | 0.913 | 98 | 322.7 | 287.9 | 87.6 | 487.6 | 0.499 | 393.8 | 8.3 | 101.2 | 28.8 | 67.5 | 11.8 | 101.1 | 30.4 | 2.795 | 56 | 76.4 | 27.5 | 16.1 | 75 | 31 | 0.916 | 34.5 | 57 | 3130 | 21.6 | 99.1 | 55.6 | 0 | 20.1 | 0 | 40.3 | 33.1
461229 | 264 | 33 | 1552 | 51.5 | 72.7 | 85.9 | 30 | 32.1 | 0.048 | 104.1 | 11.5 | 70 | 40.1 | 68.1 | 0.912 | 98 | 323.5 | 288.6 | 87.5 | 487.4 | 0.498 | 394.5 | 8.4 | 101.2 | 28.8 | 67.5 | 11.6 | 101.1 | 30.4 | 2.831 | 56.1 | 76.6 | 27.5 | 16.1 | 75 | 31 | 0.916 | 34.1 | 55 | 3180 | 21.6 | 99.1 | 55.6 | -16.1 | 20.1 | 0 | 40.2 | 33.1
461231 | 266 | 33 | 1550 | 51.3 | 72.7 | 85.8 | 30 | 32.1 | 0.048 | 104.1 | 11.5 | 70 | 40.1 | 68.2 | 0.912 | 98 | 323.9 | 289.1 | 87.5 | 487.2 | 0.501 | 393 | 8.4 | 101.2 | 28.8 | 67.4 | 11.6 | 101.2 | 30.4 | 2.831 | 56.1 | 76.9 | 27.5 | 16.1 | 75 | 31 | 0.913 | 34.1 | 55 | 3230 | 21.6 | 99.1 | 55.6 | -16.1 | 20.1 | 0 | 40.1 | 33
461233 | 268 | 33 | 1553 | 51.6 | 72.7 | 85.7 | 30 | 32.2 | 0.048 | 104.1 | 11.5 | 70 | 40.1 | 68.2 | 0.912 | 98 | 324.2 | 289.4 | 87.5 | 487 | 0.497 | 393.3 | 8.4 | 101.2 | 28.8 | 67.4 | 11.6 | 101.1 | 30.4 | 2.825 | 56.1 | 77.4 | 27.5 | 16.1 | 75 | 31 | 0.914 | 34.1 | 55 | 3180 | 21.6 | 99.1 | 55.6 | -16.1 | 19.8 | 0 | 40.2 | 33.1
461235 | 270 | 33 | 1543 | 50.2 | 72.6 | 85.7 | 30 | 32.2 | 0.05 | 104 | 11.5 | 70 | 40.1 | 68.3 | 0.911 | 98 | 323.8 | 289.3 | 87.4 | 486.7 | 0.492 | 392.9 | 8.3 | 101.1 | 28.8 | 67.3 | 11.5 | 101.1 | 30.4 | 2.779 | 55.3 | 77.6 | 27.5 | 16.1 | 75 | 31 | 0.912 | 33.3 | 54 | 3280 | 22 | 99.1 | 55.6 | 0 | 19.9 | 0 | 40.3 | 33.1
461237 | 272 | 33 | 1547 | 50.1 | 72.6 | 85.6 | 30 | 32.2 | 0.05 | 104 | 11.5 | 70 | 40 | 68.4 | 0.91 | 98 | 323.8 | 289.2 | 87.4 | 486.5 | 0.494 | 393.5 | 8.2 | 101.1 | 28.7 | 67.3 | 11.6 | 101 | 30.4 | 2.781 | 55.3 | 77.5 | 27.5 | 16.1 | 75 | 31 | 0.911 | 33.7 | 54 | 3260 | 22 | 98.8 | 55.6 | 0 | 19.9 | 0 | 40.3 | 33
461239 | 274 | 33 | 1547 | 49.9 | 72.5 | 85.5 | 30 | 32.3 | 0.049 | 103.9 | 11.5 | 70 | 40 | 68.4 | 0.911 | 98 | 324.2 | 289.7 | 87.3 | 486.3 | 0.487 | 391.6 | 8.1 | 101.1 | 28.7 | 67.2 | 11.4 | 101 | 30.3 | 2.75 | 55.2 | 77.6 | 27.5 | 16.1 | 75 | 31 | 0.914 | 33.7 | 56 | 3090 | 22 | 98.8 | 55.5 | -16.1 | 20.1 | 0 | 40.3 | 33.1
461241 | 276 | 33 | 1549 | 50.1 | 72.5 | 85.4 | 30 | 32.3 | 0.049 | 103.9 | 11.5 | 70 | 40 | 68.4 | 0.909 | 98 | 325.1 | 290.5 | 87.3 | 486 | 0.488 | 390.9 | 8.1 | 101 | 28.7 | 67.2 | 11.5 | 101 | 30.3 | 2.776 | 55.2 | 77.7 | 27.5 | 16.1 | 75 | 31 | 0.913 | 33.7 | 56 | 3130 | 22 | 98.8 | 55.5 | -16.1 | 19.9 | 0 | 40.3 | 33.1
461243 | 278 | 33 | 1550 | 50.3 | 72.4 | 85.4 | 30 | 32.3 | 0.049 | 104 | 11.5 | 70 | 40.1 | 68.5 | 0.909 | 98 | 325.8 | 291.1 | 87.2 | 485.7 | 0.488 | 391.2 | 8.2 | 101 | 28.7 | 67.2 | 11.6 | 101 | 30.3 | 2.783 | 55.3 | 77.6 | 27.5 | 16.1 | 75 | 31 | 0.916 | 33.7 | 56 | 3230 | 22 | 98.8 | 55.7 | -16.1 | 20.1 | 0 | 40.2 | 33.1
461245 | 280 | 33 | 1548 | 50.1 | 72.4 | 85.3 | 30 | 32.4 | 0.049 | 104 | 11.5 | 70 | 40.1 | 68.4 | 0.908 | 98 | 326.1 | 291.5 | 87.1 | 485.5 | 0.491 | 391.6 | 8.2 | 101.1 | 28.6 | 67.1 | 11.3 | 101 | 30.3 | 2.784 | 55.3 | 76.4 | 27.5 | 16.1 | 75 | 31 | 0.912 | 33.3 | 56 | 3180 | 22 | 98.8 | 55.6 | -16.1 | 19.9 | 0 | 40.2 | 33.1
461247 | 282 | 33 | 1551 | 50.3 | 72.3 | 85.2 | 30 | 32.4 | 0.049 | 104 | 11.5 | 70 | 40.1 | 68.2 | 0.908 | 98 | 326.1 | 291.5 | 87 | 485.3 | 0.494 | 393 | 8.1 | 101.1 | 28.6 | 67.1 | 11.1 | 101 | 30.3 | 2.801 | 55.6 | 74.6 | 27.5 | 16.1 | 75 | 31 | 0.914 | 34.5 | 57 | 3160 | 21.6 | 99.1 | 55.6 | 0 | 20 | 0 | 40.2 | 33.1
461249 | 284 | 33 | 1549 | 49.8 | 72.3 | 85.2 | 30 | 32.4 | 0.049 | 104 | 11.5 | 70 | 40 | 68 | 0.908 | 98 | 326.5 | 291.9 | 87 | 485.1 | 0.491 | 395.3 | 8.1 | 101.1 | 28.6 | 67 | 11 | 101 | 30.3 | 2.805 | 55.4 | 73.3 | 27.5 | 16.1 | 75 | 31 | 0.911 | 33.7 | 57 | 3090 | 22 | 99.1 | 54.7 | 0 | 20.1 | 0 | 40.2 | 33.1
461251 | 286 | 33 | 1550 | 49.8 | 72.2 | 85.1 | 30 | 32.4 | 0.05 | 103.9 | 11.5 | 70 | 40 | 67.7 | 0.908 | 98 | 326.7 | 292.1 | 87 | 484.9 | 0.482 | 392.6 | 8.1 | 101.1 | 28.7 | 67 | 11 | 101 | 30.3 | 2.757 | 55.2 | 72 | 27.5 | 16.1 | 75 | 31 | 0.907 | 33.7 | 54 | 3160 | 21.6 | 98.8 | 55.6 | 0 | 20 | 0 | 40.1 | 33.1
461253 | 288 | 33 | 1549 | 49.8 | 72.2 | 85.1 | 30 | 32.5 | 0.049 | 103.9 | 11.5 | 70 | 40 | 67.4 | 0.907 | 98 | 327 | 292.5 | 86.9 | 484.7 | 0.482 | 392.8 | 8.1 | 101.1 | 28.7 | 66.9 | 11 | 101.1 | 30.4 | 2.801 | 55.2 | 70.3 | 27.5 | 16.1 | 75 | 31 | 0.906 | 33.7 | 54 | 3230 | 21.6 | 98.8 | 55.6 | -16.1 | 20 | 0 | 40.1 | 33.1
461255 | 290 | 33 | 1549 | 50 | 72.1 | 85 | 30 | 32.5 | 0.049 | 103.9 | 11.5 | 70 | 40 | 66.9 | 0.905 | 98 | 327.7 | 293.1 | 86.8 | 484.5 | 0.481 | 393.6 | 8.1 | 101.1 | 28.7 | 66.9 | 11 | 101 | 30.4 | 2.795 | 55.2 | 68.7 | 27.5 | 16.1 | 75 | 31 | 0.908 | 33.7 | 54 | 3210 | 22 | 98.8 | 55.7 | -16.1 | 19.9 | 0 | 40.1 | 33.1
461257 | 292 | 33 | 1551 | 49.9 | 72.1 | 84.9 | 30 | 32.6 | 0.049 | 103.9 | 11.5 | 70 | 40 | 66.5 | 0.906 | 98 | 327.9 | 293.4 | 86.8 | 484.3 | 0.476 | 394.7 | 8.1 | 101.1 | 28.8 | 66.8 | 11 | 101 | 30.3 | 2.791 | 55.2 | 67.4 | 27.5 | 16.1 | 75 | 32 | 0.91 | 33.7 | 54 | 3230 | 22 | 99.1 | 55.5 | -16.1 | 19.8 | 0 | 40.2 | 33.1
461259 | 294 | 33 | 1549 | 49.7 | 72.1 | 84.9 | 30 | 32.6 | 0.049 | 103.9 | 11.5 | 70 | 40.1 | 66.1 | 0.904 | 98 | 328.2 | 293.8 | 86.7 | 484.1 | 0.48 | 394 | 8.1 | 101.1 | 28.8 | 66.8 | 11 | 101.1 | 30.3 | 2.807 | 55.2 | 66.7 | 27.5 | 16.1 | 75 | 32 | 0.905 | 33.7 | 54 | 3260 | 22 | 99.1 | 55.6 | -16.1 | 19.9 | 0 | 40.3 | 33.1
461261 | 296 | 33 | 1550 | 49.8 | 72 | 84.8 | 30 | 32.6 | 0.049 | 103.9 | 11.5 | 70 | 40.1 | 65.7 | 0.904 | 98 | 328.4 | 294 | 86.6 | 483.9 | 0.475 | 391.8 | 8.1 | 101.1 | 28.9 | 66.7 | 11 | 101.1 | 30.3 | 2.785 | 55.1 | 66 | 27.5 | 16.1 | 75 | 32 | 0.907 | 33.3 | 54 | 3330 | 22 | 99.1 | 55.5 | 0 | 20 | 0 | 40.3 | 33.1
461263 | 298 | 33 | 1549 | 49.7 | 71.9 | 84.8 | 30 | 32.6 | 0.049 | 103.9 | 11.5 | 70 | 40 | 65.3 | 0.906 | 98 | 328.8 | 294.4 | 86.6 | 483.7 | 0.47 | 390.8 | 8.1 | 101.1 | 28.9 | 66.7 | 11.1 | 101.1 | 30.3 | 2.796 | 55.2 | 65.3 | 27.5 | 16.1 | 75 | 32 | 0.908 | 33.3 | 54 | 3230 | 22 | 99.1 | 55.6 | -16.1 | 20.1 | 0 | 40.2 | 33.1
461265 | 300 | 33 | 1551 | 49.9 | 71.9 | 84.7 | 30 | 32.6 | 0.049 | 103.9 | 11.5 | 70 | 40 | 64.9 | 0.903 | 98 | 329.3 | 294.8 | 86.5 | 483.5 | 0.459 | 390.6 | 8.1 | 101.1 | 28.9 | 66.7 | 11.4 | 101.1 | 30.3 | 2.805 | 55.1 | 64.8 | 27.5 | 16.1 | 74 | 32 | 0.906 | 33.7 | 54 | 3260 | 22 | 99.1 | 55.6 | 0 | 20 | 0 | 40.1 | 33.1
461267 | 302 | 33 | 1552 | 50.1 | 71.8 | 84.6 | 30 | 32.7 | 0.049 | 104 | 11.5 | 70 | 40 | 64.6 | 0.902 | 98 | 329.9 | 295.4 | 86.5 | 483.3 | 0.449 | 390.8 | 8.1 | 101.1 | 28.9 | 66.6 | 11.5 | 101.1 | 30.3 | 2.813 | 55.1 | 64.5 | 27.5 | 16.1 | 74 | 32 | 0.907 | 33.7 | 56 | 3260 | 21.6 | 99.1 | 54.7 | -16.1 | 20.1 | 0 | 40.1 | 33.1
461269 | 304 | 33 | 1550 | 50.3 | 71.8 | 84.5 | 30 | 32.7 | 0.048 | 104 | 11.5 | 70 | 40.1 | 64.3 | 0.904 | 98 | 330.2 | 295.8 | 86.4 | 483 | 0.438 | 391.1 | 8.2 | 101.1 | 29 | 66.6 | 11.5 | 101.1 | 30.3 | 2.812 | 55.2 | 64.8 | 27.5 | 16.1 | 74 | 32 | 0.904 | 33.7 | 56 | 3130 | 21.6 | 99.1 | 55.5 | -16.1 | 19.9 | 0 | 40 | 33.1
461271 | 306 | 33 | 1553 | 50.5 | 71.8 | 84.5 | 30 | 32.7 | 0.049 | 104 | 11.5 | 70 | 40.1 | 64.1 | 0.902 | 98 | 330.7 | 296.2 | 86.3 | 482.8 | 0.429 | 390.6 | 8.2 | 101.1 | 29 | 66.5 | 11.8 | 101.1 | 30.3 | 2.829 | 55.2 | 65.8 | 27.5 | 16.1 | 74 | 32 | 0.903 | 33.7 | 56 | 3160 | 21.6 | 98.8 | 55.5 | 0 | 20 | 0 | 40 | 33.1
461273 | 308 | 33 | 1551 | 50.4 | 71.7 | 84.4 | 30 | 32.7 | 0.049 | 104 | 11.5 | 70 | 40.1 | 64 | 0.901 | 98 | 331.1 | 296.7 | 86.2 | 482.7 | 0.426 | 391 | 8.2 | 101.1 | 29 | 66.5 | 11.8 | 101.1 | 30.3 | 2.841 | 55.1 | 67 | 27.5 | 16.1 | 74 | 32 | 0.904 | 33.3 | 56 | 3230 | 22 | 98.8 | 55.6 | 0 | 20 | 0 | 40.1 | 33.1
461275 | 310 | 33 | 1549 | 50.1 | 71.7 | 84.3 | 30 | 32.8 | 0.049 | 104 | 11.5 | 70 | 40.2 | 64 | 0.902 | 98 | 331.2 | 296.8 | 86.2 | 482.5 | 0.425 | 390.5 | 8.2 | 101.1 | 29.1 | 66.4 | 11.9 | 101 | 30.3 | 2.823 | 55 | 68.4 | 27.5 | 16.1 | 74 | 32 | 0.899 | 33.3 | 54 | 3260 | 22 | 98.8 | 55.7 | -16.1 | 20 | 0 | 40.1 | 33.1
461277 | 312 | 33 | 1550 | 50 | 71.6 | 84.3 | 30 | 32.8 | 0.048 | 103.9 | 11.5 | 70 | 40.1 | 64.1 | 0.899 | 98 | 331.5 | 297 | 86.1 | 482.3 | 0.428 | 390.8 | 8.1 | 101 | 29 | 66.4 | 11.6 | 101 | 30.3 | 2.809 | 54.9 | 69.6 | 27.5 | 16.1 | 74 | 32 | 0.903 | 33.3 | 56 | 3260 | 21.6 | 98.8 | 55.6 | -16.1 | 19.8 | 0 | 40.1 | 33.1
461279 | 314 | 33 | 1549 | 50 | 71.6 | 84.2 | 30 | 32.8 | 0.048 | 103.9 | 11.5 | 70 | 40.1 | 64.2 | 0.9 | 98 | 331.9 | 297.6 | 86.1 | 482.1 | 0.429 | 391.3 | 8.1 | 101 | 29 | 66.3 | 11.6 | 101 | 30.3 | 2.823 | 54.9 | 70.6 | 27.5 | 16.1 | 74 | 32 | 0.904 | 33.3 | 56 | 3230 | 21.6 | 98.8 | 55.6 | -16.1 | 19.9 | 0 | 40.1 | 33.1
461281 | 316 | 33 | 1550 | 50.2 | 71.5 | 84.1 | 30 | 32.8 | 0.049 | 103.9 | 11.5 | 70 | 40 | 64.3 | 0.9 | 98 | 332.4 | 298 | 86.1 | 481.9 | 0.427 | 391.6 | 8.2 | 101 | 29 | 66.3 | 11.6 | 101 | 30.3 | 2.823 | 54.9 | 71.7 | 27.5 | 15.7 | 74 | 32 | 0.9 | 33.3 | 56 | 3260 | 21.6 | 98.8 | 55.5 | -16.1 | 19.9 | 0 | 40.1 | 33.1
461283 | 318 | 33 | 1549 | 50 | 71.5 | 84.1 | 30 | 32.8 | 0.048 | 103.9 | 11.5 | 70.1 | 40 | 64.5 | 0.898 | 98 | 332.6 | 298.3 | 86 | 481.6 | 0.425 | 391.9 | 8.1 | 101 | 29 | 66.2 | 11.5 | 101 | 30.3 | 2.837 | 55 | 72.5 | 27.5 | 16.1 | 74 | 32 | 0.898 | 33.3 | 56 | 3060 | 22 | 98.8 | 55.6 | 0 | 20 | 0 | 40.1 | 33.1
461285 | 320 | 33 | 1550 | 50.1 | 71.4 | 84 | 30 | 32.9 | 0.048 | 103.9 | 11.5 | 70 | 40 | 64.7 | 0.897 | 98 | 333 | 298.7 | 86 | 481.4 | 0.426 | 392.5 | 8.2 | 101.1 | 29 | 66.2 | 11.6 | 101 | 30.3 | 2.836 | 55 | 73.2 | 27.5 | 15.7 | 74 | 32 | 0.9 | 33.7 | 56 | 3110 | 22 | 98.8 | 55.7 | 0 | 20.1 | 0 | 40.2 | 33.1
461287 | 322 | 33 | 1550 | 50 | 71.4 | 83.9 | 30 | 32.9 | 0.049 | 103.9 | 11.5 | 70 | 40 | 64.9 | 0.899 | 98 | 333.4 | 299.1 | 85.9 | 481.2 | 0.422 | 392.9 | 8.1 | 101.1 | 29 | 66.1 | 11.5 | 101.1 | 30.3 | 2.815 | 54.9 | 73.5 | 27.5 | 15.7 | 74 | 32 | 0.899 | 33.3 | 56 | 3130 | 22 | 99.1 | 55.5 | 0 | 20.1 | 0 | 40 | 33.1
461289 | 324 | 33 | 1551 | 50 | 71.3 | 83.9 | 30 | 32.9 | 0.048 | 104 | 11.5 | 69.9 | 40 | 65 | 0.898 | 98 | 333.8 | 299.5 | 85.9 | 481 | 0.421 | 392.6 | 8.1 | 101.1 | 29 | 66.1 | 11.5 | 101.1 | 30.3 | 2.829 | 55 | 73.6 | 27.5 | 16.1 | 74 | 32 | 0.901 | 33.3 | 56 | 3130 | 22 | 99.1 | 55.6 | -16.1 | 20 | 0 | 40 | 33.1
461291 | 326 | 33 | 1550 | 49.8 | 71.3 | 83.8 | 30 | 32.9 | 0.049 | 103.9 | 11.5 | 70 | 40 | 65.2 | 0.893 | 98 | 334.2 | 299.9 | 85.8 | 480.8 | 0.422 | 391.4 | 8.1 | 101.1 | 29 | 66 | 11.5 | 101.1 | 30.3 | 2.821 | 54.9 | 73.9 | 27.5 | 16.1 | 74 | 32 | 0.898 | 33.3 | 56 | 3180 | 22 | 99.1 | 55.7 | -16.1 | 19.9 | 0 | 39.9 | 33.1
461293 | 328 | 33 | 1549 | 49.8 | 71.3 | 83.7 | 30 | 32.9 | 0.049 | 104 | 11.5 | 70 | 40 | 65.3 | 0.894 | 98 | 334.7 | 300.5 | 85.7 | 480.6 | 0.422 | 391.6 | 8.1 | 101.1 | 29 | 66 | 11.5 | 101.1 | 30.3 | 2.845 | 55 | 74 | 27.5 | 16.1 | 74 | 32 | 0.897 | 33.7 | 56 | 3260 | 22 | 99.1 | 55.6 | 0 | 19.9 | 0 | 39.9 | 33.1
461295 | 330 | 33 | 1551 | 50.1 | 71.2 | 83.7 | 30 | 32.9 | 0.049 | 104 | 11.5 | 70 | 39.9 | 65.4 | 0.895 | 98 | 335.2 | 300.9 | 85.6 | 480.4 | 0.423 | 391 | 8.1 | 101.1 | 28.9 | 66 | 11.5 | 101.1 | 30.3 | 2.845 | 54.9 | 73.9 | 27.5 | 15.7 | 74 | 32 | 0.899 | 33.3 | 56 | 3230 | 22 | 99.1 | 55.6 | -16.1 | 19.9 | 0 | 40.1 | 33.1
461297 | 332 | 33 | 1549 | 49.9 | 71.1 | 83.6 | 30 | 32.9 | 0.049 | 104 | 11.5 | 70.1 | 39.9 | 65.5 | 0.893 | 98 | 335.7 | 301.4 | 85.6 | 480.3 | 0.423 | 391.4 | 8.1 | 101.1 | 28.9 | 65.9 | 11.5 | 101.1 | 30.2 | 2.844 | 54.9 | 73.7 | 27 | 16.1 | 74 | 32 | 0.896 | 33.3 | 56 | 3090 | 22 | 99.1 | 55.5 | 0 | 19.9 | 0 | 40.3 | 33.1
461299 | 334 | 33 | 1549 | 49.8 | 71.1 | 83.5 | 30 | 32.9 | 0.048 | 104 | 11.5 | 70.1 | 40 | 65.6 | 0.891 | 98 | 335.9 | 301.7 | 85.5 | 480.1 | 0.426 | 392.8 | 8.1 | 101.1 | 28.9 | 65.9 | 11.4 | 101.1 | 30.2 | 2.854 | 55 | 73.6 | 27 | 16.1 | 74 | 32 | 0.897 | 33.3 | 56 | 3130 | 21.6 | 99.1 | 55.5 | -16.1 | 20.1 | 0 | 40.2 | 33.1
461301 | 336 | 33 | 1556 | 51.1 | 71 | 83.5 | 30 | 32.9 | 0.048 | 104.1 | 11.5 | 70.1 | 40 | 65.6 | 0.893 | 98 | 337 | 302.6 | 85.4 | 479.9 | 0.434 | 392.7 | 8.2 | 101.2 | 28.8 | 65.8 | 11.5 | 101.1 | 30.2 | 2.893 | 55.7 | 73.5 | 27 | 16.1 | 74 | 32 | 0.895 | 34.1 | 57 | 3480 | 21.6 | 99.1 | 55.6 | -16.1 | 19.9 | 0 | 40.2 | 33.1
461303 | 338 | 33 | 1552 | 51.3 | 71 | 83.4 | 30 | 32.9 | 0.048 | 104.1 | 11.5 | 70 | 40 | 65.6 | 0.891 | 98 | 338.2 | 303.7 | 85.4 | 479.8 | 0.437 | 391.1 | 8.3 | 101.3 | 28.8 | 65.8 | 11.5 | 101.2 | 30.2 | 2.928 | 55.6 | 73.5 | 27 | 15.7 | 74 | 32 | 0.894 | 34.5 | 56 | 3280 | 21.6 | 99.1 | 55.6 | -16.1 | 20 | 0 | 40.1 | 33.1
461305 | 340 | 33 | 1549 | 50.2 | 71 | 83.3 | 30 | 32.9 | 0.049 | 104 | 11.5 | 70 | 40 | 65.7 | 0.892 | 98 | 337.3 | 303.1 | 85.3 | 479.6 | 0.428 | 392.1 | 8.2 | 101.1 | 28.8 | 65.7 | 11.5 | 101.1 | 30.2 | 2.858 | 55.1 | 73.5 | 27 | 16.1 | 74 | 32 | 0.89 | 33.3 | 56 | 3350 | 22 | 98.8 | 55.6 | 0 | 19.9 | 0 | 40.1 | 33.1
461307 | 342 | 33 | 1549 | 50.2 | 70.9 | 83.2 | 30 | 32.9 | 0.049 | 104 | 11.5 | 70 | 40 | 65.7 | 0.89 | 98 | 337.7 | 303.5 | 85.3 | 479.5 | 0.426 | 393.5 | 8.2 | 101 | 28.8 | 65.7 | 11.5 | 101 | 30.2 | 2.868 | 55.1 | 73.4 | 27 | 16.1 | 73 | 32 | 0.895 | 33.7 | 54 | 3330 | 22 | 98.8 | 55.6 | -16.1 | 19.9 | 0 | 40 | 33.1
461309 | 344 | 33 | 1548 | 49.8 | 70.9 | 83.2 | 30 | 32.9 | 0.049 | 104 | 11.5 | 70 | 39.9 | 65.7 | 0.889 | 98 | 337.9 | 303.8 | 85.2 | 479.3 | 0.426 | 393.8 | 8.1 | 101 | 28.8 | 65.6 | 11.5 | 101 | 30.2 | 2.852 | 55 | 73.3 | 27 | 16.1 | 73 | 32 | 0.891 | 33.7 | 54 | 3280 | 21.6 | 98.8 | 55.5 | 0 | 20 | 0 | 40.1 | 33.1
461311 | 346 | 33 | 1549 | 49.9 | 70.8 | 83.1 | 30 | 32.9 | 0.049 | 104 | 11.5 | 70 | 39.9 | 65.7 | 0.888 | 98 | 338.3 | 304.1 | 85.2 | 479.1 | 0.425 | 390.8 | 8.1 | 101 | 28.8 | 65.6 | 11.6 | 101 | 30.2 | 2.856 | 55 | 73.6 | 27 | 16.1 | 73 | 32 | 0.891 | 33.3 | 56 | 3330 | 21.6 | 98.8 | 55.6 | 0 | 20.1 | 0 | 40.1 | 33
461313 | 348 | 33 | 1549 | 49.9 | 70.8 | 83.1 | 30 | 32.9 | 0.05 | 104 | 11.5 | 69.9 | 39.8 | 65.8 | 0.89 | 98 | 338.8 | 304.7 | 85.1 | 478.9 | 0.426 | 390.9 | 8.1 | 101 | 28.7 | 65.5 | 11.5 | 101 | 30.1 | 2.884 | 55 | 73.8 | 27 | 16.1 | 73 | 32 | 0.889 | 33.7 | 56 | 3090 | 21.6 | 99.1 | 55.6 | -16.1 | 20.1 | 0 | 40.1 | 33.1
461315 | 350 | 33 | 1549 | 50 | 70.7 | 83 | 30 | 32.9 | 0.049 | 104 | 11.5 | 69.9 | 39.8 | 65.8 | 0.888 | 98 | 339.2 | 305.1 | 85 | 478.8 | 0.426 | 393.4 | 8.1 | 101 | 28.7 | 65.5 | 11.4 | 101 | 30.1 | 2.864 | 55 | 73.8 | 27 | 16.1 | 73 | 32 | 0.89 | 33.3 | 53 | 3090 | 22 | 99.1 | 54.7 | -16.1 | 19.9 | 0 | 40.1 | 33.1
461317 | 352 | 33 | 1551 | 50.5 | 70.7 | 83 | 30 | 32.9 | 0.05 | 104 | 11.5 | 69.9 | 39.9 | 65.8 | 0.885 | 98 | 340 | 305.7 | 85 | 478.6 | 0.427 | 393.3 | 8.2 | 101 | 28.7 | 65.5 | 11.6 | 101 | 30.1 | 2.861 | 55 | 73.5 | 27 | 16.1 | 73 | 32 | 0.884 | 33.3 | 54 | 3350 | 22 | 98.8 | 55.5 | -16.1 | 19.9 | 0 | 40.1 | 33.1
461319 | 354 | 33 | 1551 | 50.2 | 70.6 | 82.9 | 30 | 32.9 | 0.05 | 104 | 11.5 | 69.9 | 39.9 | 65.8 | 0.888 | 98 | 340.2 | 306.1 | 84.9 | 478.4 | 0.43 | 390.5 | 8.2 | 101.1 | 28.6 | 65.4 | 11.5 | 101 | 30.1 | 2.859 | 54.9 | 73.5 | 27 | 16.1 | 73 | 32 | 0.889 | 33.7 | 54 | 3260 | 22 | 98.8 | 55.6 | 0 | 19.9 | 0 | 40.1 | 33
461321 | 356 | 33 | 1550 | 50.1 | 70.6 | 82.8 | 30 | 32.9 | 0.05 | 104 | 11.5 | 69.9 | 39.9 | 65.8 | 0.886 | 98 | 340.5 | 306.5 | 84.9 | 478.2 | 0.427 | 390 | 8.2 | 101.1 | 28.6 | 65.4 | 11.6 | 101 | 30.1 | 2.87 | 54.9 | 73.7 | 27 | 16.1 | 73 | 32 | 0.887 | 33.3 | 54 | 3230 | 22 | 98.8 | 55.6 | -16.1 | 19.9 | 0 | 40.2 | 33.1
461323 | 358 | 33 | 1550 | 50 | 70.5 | 82.7 | 29.9 | 32.9 | 0.049 | 104 | 11.5 | 70 | 39.9 | 65.8 | 0.885 | 98 | 341.1 | 306.9 | 84.7 | 478 | 0.426 | 389.8 | 8.1 | 101.1 | 28.6 | 65.3 | 11.6 | 101.1 | 30.1 | 2.879 | 55 | 73.9 | 27 | 16.1 | 73 | 32 | 0.887 | 33.3 | 54 | 3310 | 21.6 | 98.8 | 55.7 | -16.1 | 20.1 | 0 | 40.2 | 33
461325 | 360 | 33 | 1550 | 50 | 70.5 | 82.7 | 29.9 | 32.9 | 0.05 | 104 | 11.5 | 70.1 | 40 | 65.8 | 0.886 | 98 | 341.4 | 307.3 | 84.8 | 477.8 | 0.424 | 389.8 | 8.1 | 101.1 | 28.6 | 65.3 | 11.6 | 101.1 | 30.1 | 2.879 | 54.9 | 73.2 | 27 | 15.7 | 73 | 32 | 0.885 | 33.3 | 54 | 3330 | 22 | 99.1 | 55.5 | 0 | 20 | 0 | 40.1 | 33
461327 | 362 | 33 | 1555 | 50.7 | 70.4 | 82.6 | 29.9 | 32.9 | 0.049 | 104 | 11.5 | 70.1 | 40 | 65.7 | 0.885 | 98 | 342 | 307.9 | 84.7 | 477.6 | 0.429 | 389.6 | 8.2 | 101.1 | 28.6 | 65.2 | 11.4 | 101.1 | 30 | 2.893 | 55.5 | 72 | 26.5 | 16.1 | 73 | 32 | 0.885 | 34.1 | 57 | 3430 | 21.6 | 99.1 | 55.6 | -16.1 | 20.1 | 0 | 40 | 33.1
461329 | 364 | 33 | 1555 | 51.7 | 70.4 | 82.6 | 29.9 | 32.9 | 0.049 | 104.2 | 11.5 | 70.1 | 40 | 65.5 | 0.883 | 98 | 343.5 | 309.2 | 84.7 | 477.5 | 0.435 | 390.1 | 8.4 | 101.2 | 28.6 | 65.2 | 11.1 | 101.1 | 30 | 2.969 | 56 | 71.2 | 26.5 | 16.1 | 73 | 32 | 0.886 | 34.5 | 55 | 3400 | 21.6 | 99.1 | 55.5 | -16.2 | 20 | 0 | 39.9 | 33
461331 | 366 | 33 | 1547 | 50.6 | 70.4 | 82.5 | 29.9 | 32.9 | 0.05 | 104 | 11.5 | 70.1 | 40 | 65.4 | 0.883 | 98 | 343.2 | 309.1 | 84.5 | 477.3 | 0.427 | 390.3 | 8.3 | 101.2 | 28.6 | 65.1 | 11.3 | 101.1 | 30.1 | 2.884 | 55.2 | 70.9 | 27 | 15.7 | 73 | 32 | 0.885 | 33.3 | 56 | 3230 | 22 | 99.1 | 54.7 | 0 | 19.9 | 0 | 40 | 33
461333 | 368 | 33 | 1547 | 49.8 | 70.3 | 82.4 | 29.9 | 32.9 | 0.051 | 104 | 11.5 | 70.1 | 40 | 65.2 | 0.883 | 98 | 342.4 | 308.5 | 84.5 | 477.2 | 0.421 | 390.6 | 8.2 | 101.1 | 28.6 | 65.1 | 11.5 | 101.1 | 30.1 | 2.878 | 55 | 69.9 | 27 | 16.1 | 73 | 32 | 0.884 | 33.3 | 54 | 3430 | 22 | 99.1 | 55.6 | 0 | 19.9 | 0 | 40 | 33
461335 | 370 | 33 | 1549 | 50.1 | 70.3 | 82.4 | 29.9 | 32.9 | 0.049 | 104 | 11.5 | 70.1 | 40 | 64.9 | 0.882 | 98 | 343.2 | 309.1 | 84.5 | 477 | 0.418 | 390.3 | 8.2 | 101 | 28.7 | 65 | 11.5 | 101 | 30.1 | 2.886 | 55 | 68.4 | 27 | 16.1 | 73 | 32 | 0.886 | 33.3 | 54 | 3350 | 22 | 98.8 | 55.5 | 0 | 20 | 0 | 40 | 33
461337 | 372 | 33 | 1548 | 49.9 | 70.2 | 82.3 | 29.9 | 32.9 | 0.049 | 104 | 11.5 | 70.1 | 40 | 64.6 | 0.881 | 98 | 343.8 | 309.7 | 84.4 | 476.9 | 0.413 | 390.6 | 8.1 | 101 | 28.7 | 65 | 11.2 | 101 | 30.1 | 2.878 | 55 | 67.1 | 27 | 16.1 | 73 | 32 | 0.883 | 33.3 | 54 | 3350 | 21.6 | 98.8 | 55.7 | -16.1 | 20 | 0 | 40 | 33
461339 | 374 | 33 | 1550 | 50.1 | 70.2 | 82.2 | 30 | 32.9 | 0.049 | 104 | 11.5 | 70 | 40 | 64.3 | 0.88 | 98 | 344.4 | 310.4 | 84.3 | 476.7 | 0.41 | 391.2 | 8.2 | 101 | 28.7 | 65 | 11 | 101 | 30.1 | 2.901 | 55 | 66.5 | 27 | 16.1 | 73 | 32 | 0.882 | 33.3 | 54 | 3310 | 21.6 | 99.1 | 55.5 | -16.1 | 19.9 | 0 | 40 | 33
461341 | 376 | 33 | 1555 | 51.4 | 70.1 | 82.2 | 30 | 32.9 | 0.048 | 104.1 | 11.5 | 69.9 | 40 | 64 | 0.88 | 98 | 345.8 | 311.5 | 84.3 | 476.6 | 0.418 | 390.3 | 8.3 | 101.1 | 28.7 | 64.9 | 11.1 | 101.1 | 30.2 | 2.956 | 55.5 | 66.5 | 26.5 | 16.1 | 73 | 32 | 0.882 | 33.7 | 57 | 3480 | 21.6 | 99.1 | 54.7 | -16.1 | 19.8 | 0 | 40 | 33
461343 | 378 | 33 | 1553 | 50.7 | 70.1 | 82.1 | 30 | 32.9 | 0.049 | 104 | 11.5 | 69.9 | 40 | 63.8 | 0.879 | 98 | 345.5 | 311.4 | 84.2 | 476.4 | 0.416 | 391 | 8.2 | 101.1 | 28.7 | 64.9 | 11.4 | 101 | 30.2 | 2.899 | 55.3 | 66.1 | 26.5 | 16.1 | 73 | 32 | 0.881 | 34.1 | 56 | 3260 | 21.6 | 98.8 | 55.6 | -16.1 | 20 | 0 | 40.1 | 33
461345 | 380 | 33 | 1555 | 51.8 | 70 | 82 | 30 | 32.9 | 0.048 | 104.1 | 11.5 | 69.9 | 40 | 63.5 | 0.879 | 98 | 346.9 | 312.6 | 84.2 | 476.3 | 0.422 | 391 | 8.4 | 101.1 | 28.8 | 64.8 | 11.5 | 101.1 | 30.1 | 2.967 | 55.8 | 65.3 | 26.5 | 16.1 | 73 | 32 | 0.879 | 34.1 | 54 | 3400 | 21.6 | 99.1 | 55.5 | 0 | 20 | 0 | 40 | 33
461347 | 382 | 33 | 1553 | 51.9 | 70 | 82 | 30 | 32.9 | 0.049 | 104.2 | 11.5 | 69.9 | 40.1 | 63.2 | 0.878 | 98 | 347.3 | 313 | 84.2 | 476.1 | 0.422 | 390.8 | 8.5 | 101.2 | 28.8 | 64.8 | 11.5 | 101.2 | 30.1 | 2.985 | 56 | 64.7 | 26.5 | 16.1 | 72 | 32 | 0.881 | 34.5 | 55 | 3530 | 21.6 | 99.1 | 55.6 | 0 | 20.1 | 0 | 39.9 | 33
461349 | 384 | 33 | 1546 | 50.8 | 70 | 81.9 | 30 | 32.9 | 0.05 | 104.1 | 11.5 | 69.9 | 40.1 | 63 | 0.876 | 98 | 346.8 | 312.8 | 84 | 476 | 0.414 | 390.7 | 8.4 | 101.2 | 28.8 | 64.7 | 11.6 | 101.2 | 30.1 | 2.941 | 55.4 | 64.8 | 26.5 | 15.7 | 72 | 32 | 0.878 | 33.3 | 56 | 3110 | 21.6 | 99.1 | 55.5 | -16.1 | 20.1 | 0 | 39.8 | 33
461351 | 386 | 33 | 1546 | 50 | 69.9 | 81.8 | 30 | 32.9 | 0.051 | 104 | 11.5 | 70 | 40 | 62.9 | 0.878 | 98 | 346 | 312.2 | 84 | 475.8 | 0.41 | 390.6 | 8.2 | 101.1 | 28.9 | 64.7 | 11.6 | 101.1 | 30.1 | 2.891 | 55 | 65.6 | 26.5 | 15.7 | 72 | 32 | 0.879 | 33.3 | 54 | 3350 | 21.6 | 98.8 | 55.6 | -16.1 | 20 | 0 | 39.8 | 33
461353 | 388 | 33 | 1547 | 50.1 | 69.9 | 81.8 | 30 | 32.9 | 0.051 | 104 | 11.5 | 70 | 40 | 62.8 | 0.875 | 98 | 346.8 | 312.9 | 83.9 | 475.6 | 0.411 | 389.9 | 8.2 | 101.1 | 28.9 | 64.6 | 11.6 | 101.1 | 30.1 | 2.903 | 55 | 66.6 | 26.5 | 15.7 | 72 | 32 | 0.876 | 33.7 | 53 | 3350 | 22 | 98.8 | 55.6 | -16.1 | 19.9 | 0 | 39.8 | 33.1
461355 | 390 | 33 | 1547 | 50 | 69.8 | 81.7 | 30 | 32.9 | 0.051 | 104 | 11.5 | 70.1 | 40.1 | 62.8 | 0.875 | 98 | 347.3 | 313.4 | 83.9 | 475.4 | 0.408 | 390.4 | 8.1 | 101.1 | 28.9 | 64.6 | 11.5 | 101 | 30.1 | 2.912 | 55 | 67.5 | 26.5 | 15.7 | 72 | 32 | 0.876 | 33.3 | 54 | 3380 | 21.6 | 99.1 | 54.7 | 0 | 19.9 | 0 | 39.9 | 33.1
461357 | 392 | 33 | 1549 | 49.9 | 69.8 | 81.6 | 30 | 32.8 | 0.05 | 104 | 11.5 | 70.1 | 40.1 | 62.8 | 0.875 | 98 | 347.7 | 313.8 | 83.8 | 475.3 | 0.408 | 390.2 | 8.1 | 101.1 | 28.8 | 64.6 | 11.5 | 101.1 | 30.1 | 2.903 | 55.1 | 68.1 | 26.5 | 16.1 | 72 | 32 | 0.877 | 33.3 | 54 | 3400 | 21.6 | 99.1 | 55.7 | 0 | 19.8 | 0 | 40 | 33.1
461359 | 394 | 33 | 1549 | 50.2 | 69.7 | 81.6 | 30 | 32.8 | 0.05 | 104 | 11.5 | 70.1 | 40 | 62.8 | 0.874 | 98 | 348.8 | 314.7 | 83.8 | 475.1 | 0.408 | 390.6 | 8.2 | 101.1 | 28.8 | 64.5 | 11.5 | 101 | 30 | 2.935 | 55.1 | 68.7 | 26.5 | 16.1 | 72 | 32 | 0.877 | 33.7 | 54 | 3380 | 22 | 99.1 | 54.7 | -16.1 | 20.1 | 0 | 40 | 33
461361 | 396 | 33 | 1551 | 50.5 | 69.7 | 81.5 | 30 | 32.8 | 0.05 | 104 | 11.5 | 70.1 | 40 | 62.9 | 0.872 | 98 | 349.4 | 315.4 | 83.7 | 475 | 0.412 | 391 | 8.2 | 101 | 28.8 | 64.5 | 11.5 | 101 | 30 | 2.94 | 55.1 | 69.7 | 26.5 | 16.1 | 72 | 32 | 0.875 | 33.7 | 56 | 3530 | 21.6 | 98.8 | 55.6 | -16.1 | 19.9 | 0 | 39.9 | 33.1
461363 | 398 | 33 | 1550 | 50.3 | 69.6 | 81.4 | 30 | 32.8 | 0.05 | 104 | 11.5 | 70 | 39.9 | 63 | 0.873 | 98 | 349.7 | 315.7 | 83.6 | 474.8 | 0.411 | 390.9 | 8.2 | 101 | 28.8 | 64.4 | 11.5 | 101 | 30 | 2.929 | 55.1 | 70.6 | 26.5 | 16.1 | 72 | 32 | 0.872 | 33.7 | 56 | 3380 | 21.6 | 98.8 | 55.5 | -16.1 | 19.9 | 0 | 39.9 | 33.1
461365 | 400 | 33 | 1550 | 50.5 | 69.6 | 81.3 | 30 | 32.7 | 0.051 | 104 | 11.5 | 70 | 39.9 | 63.2 | 0.872 | 98 | 350.3 | 316.2 | 83.6 | 474.6 | 0.411 | 391 | 8.2 | 101 | 28.9 | 64.4 | 11.5 | 101 | 30 | 2.94 | 55.1 | 71.2 | 26.5 | 16.1 | 72 | 32 | 0.872 | 33.7 | 56 | 3550 | 21.6 | 98.8 | 55.6 | -16.1 | 19.9 | 0 | 39.9 | 33.1
461367 | 402 | 33 | 1549 | 50.2 | 69.5 | 81.3 | 30 | 32.7 | 0.051 | 104 | 11.5 | 70 | 39.9 | 63.3 | 0.87 | 98 | 350.6 | 316.6 | 83.5 | 474.5 | 0.412 | 391.3 | 8.2 | 101.1 | 28.8 | 64.3 | 11.5 | 101 | 30 | 2.951 | 55.2 | 71.4 | 26.5 | 16.1 | 72 | 32 | 0.873 | 33.7 | 56 | 3500 | 22 | 98.8 | 55.7 | -16.1 | 20.1 | 0 | 39.9 | 33.1
461369 | 404 | 33 | 1552 | 50.6 | 69.5 | 81.2 | 30 | 32.7 | 0.05 | 104 | 11.5 | 70 | 39.9 | 63.5 | 0.872 | 98 | 351.1 | 317.2 | 83.5 | 474.3 | 0.414 | 391.1 | 8.2 | 101.1 | 28.8 | 64.3 | 11.5 | 101 | 29.9 | 2.959 | 55.3 | 71.7 | 26.5 | 16.1 | 72 | 32 | 0.873 | 33.7 | 56 | 3450 | 21.6 | 99.1 | 55.5 | 0 | 20.1 | 0 | 39.8 | 33.1
461371 | 406 | 33 | 1548 | 50.3 | 69.4 | 81.2 | 30 | 32.7 | 0.05 | 104 | 11.5 | 70 | 39.9 | 63.6 | 0.87 | 98 | 351.5 | 317.6 | 83.4 | 474.2 | 0.41 | 391.8 | 8.2 | 101.1 | 28.8 | 64.2 | 11.5 | 101 | 29.9 | 2.957 | 55.2 | 71.8 | 26.5 | 16.1 | 72 | 32 | 0.871 | 33.7 | 56 | 3260 | 21.6 | 98.8 | 55.6 | 0 | 20.1 | 0 | 39.8 | 33.1
461373 | 408 | 33 | 1551 | 50.3 | 69.4 | 81.1 | 30 | 32.7 | 0.05 | 104 | 11.5 | 70 | 39.9 | 63.7 | 0.868 | 98 | 351.6 | 317.7 | 83.4 | 474.1 | 0.412 | 391.8 | 8.2 | 101.1 | 28.8 | 64.2 | 11.7 | 101.1 | 29.9 | 2.948 | 55.2 | 72.1 | 26.5 | 16.1 | 72 | 32 | 0.87 | 33.7 | 56 | 3280 | 22 | 98.8 | 55.6 | -16.1 | 19.9 | 0 | 39.7 | 33.1
461375 | 410 | 33 | 1550 | 50.2 | 69.4 | 81 | 30 | 32.7 | 0.05 | 104 | 11.5 | 70.1 | 39.9 | 63.8 | 0.87 | 98 | 352 | 318.1 | 83.2 | 473.9 | 0.412 | 393.2 | 8.2 | 101.1 | 28.8 | 64.1 | 11.9 | 101.1 | 29.9 | 2.948 | 55.1 | 72.3 | 26.5 | 16.1 | 72 | 32 | 0.871 | 33.7 | 56 | 3310 | 21.6 | 99.1 | 55.7 | -16.1 | 19.8 | 0 | 39.7 | 33.1
461377 | 412 | 33 | 1551 | 50.4 | 69.3 | 80.9 | 30 | 32.7 | 0.051 | 104 | 11.5 | 70 | 39.9 | 63.9 | 0.868 | 98 | 352.6 | 318.7 | 83.3 | 473.8 | 0.413 | 393.7 | 8.2 | 101.1 | 28.8 | 64.1 | 11.9 | 101.1 | 29.9 | 2.961 | 55.1 | 72 | 26.5 | 16.1 | 72 | 32 | 0.873 | 33.7 | 56 | 3350 | 21.6 | 98.8 | 55.5 | -16.1 | 19.8 | 0 | 39.9 | 33.1
461379 | 414 | 33 | 1549 | 50.3 | 69.3 | 80.9 | 30 | 32.7 | 0.051 | 104 | 11.5 | 70 | 39.9 | 64 | 0.865 | 98 | 353.1 | 319.3 | 83.2 | 473.6 | 0.414 | 393.7 | 8.2 | 101.1 | 28.8 | 64.1 | 11.7 | 101 | 29.9 | 2.971 | 55.2 | 71.9 | 26.5 | 16.1 | 72 | 32 | 0.869 | 33.7 | 54 | 3500 | 22 | 98.8 | 55.5 | 0 | 19.9 | 0 | 39.9 | 33.1
461381 | 416 | 33 | 1550 | 50.4 | 69.2 | 80.8 | 30 | 32.6 | 0.05 | 104 | 11.5 | 70 | 39.9 | 64 | 0.866 | 98 | 353.5 | 319.7 | 83 | 473.4 | 0.414 | 394.3 | 8.2 | 101 | 28.8 | 64 | 11.6 | 101 | 29.9 | 2.963 | 55.2 | 71.9 | 26.5 | 16.1 | 72 | 32 | 0.867 | 33.7 | 54 | 3500 | 21.6 | 98.8 | 55.6 | 0 | 20.1 | 0 | 39.9 | 33.1
461383 | 418 | 33 | 1549 | 50.5 | 69.2 | 80.7 | 30 | 32.6 | 0.05 | 104 | 11.5 | 70 | 39.9 | 64 | 0.865 | 98 | 354 | 320.2 | 83 | 473.2 | 0.415 | 395.2 | 8.2 | 101 | 28.8 | 64 | 11.6 | 101 | 29.9 | 2.98 | 55.1 | 71.7 | 26.5 | 16.1 | 72 | 32 | 0.868 | 33.7 | 54 | 3530 | 21.6 | 98.8 | 55.6 | -16.1 | 20 | 0 | 39.8 | 33.1
461385 | 420 | 33 | 1550 | 50.2 | 69.1 | 80.7 | 30 | 32.6 | 0.05 | 104 | 11.5 | 70 | 39.9 | 64 | 0.864 | 98 | 354.2 | 320.4 | 82.9 | 473.1 | 0.414 | 395.7 | 8.2 | 101.1 | 28.8 | 63.9 | 11.6 | 101 | 29.9 | 2.973 | 55.2 | 70.9 | 26.5 | 16.1 | 72 | 32 | 0.868 | 33.7 | 54 | 3500 | 22 | 98.8 | 55.6 | -16.1 | 20 | 0 | 39.9 | 33.1
461387 | 422 | 33 | 1550 | 50.4 | 69.1 | 80.6 | 30 | 32.6 | 0.051 | 104 | 11.5 | 70 | 40 | 63.9 | 0.863 | 98 | 354.7 | 321 | 82.9 | 472.9 | 0.414 | 396.1 | 8.2 | 101 | 28.7 | 63.9 | 11.4 | 101 | 29.9 | 2.975 | 55.2 | 69.7 | 26.5 | 16.1 | 72 | 31 | 0.868 | 33.7 | 56 | 3480 | 22 | 98.8 | 55.7 | -16.1 | 20 | 0 | 39.7 | 33.1
461389 | 424 | 33 | 1550 | 50.4 | 69 | 80.6 | 30 | 32.5 | 0.049 | 104 | 11.5 | 70 | 40 | 63.8 | 0.864 | 98 | 355.1 | 321.3 | 82.9 | 472.8 | 0.414 | 394.6 | 8.2 | 101 | 28.7 | 63.8 | 11.1 | 101 | 29.9 | 2.968 | 55.2 | 68.9 | 26.5 | 16.1 | 72 | 31 | 0.866 | 33.7 | 56 | 3260 | 22 | 98.8 | 55.5 | -16.1 | 19.9 | 0 | 39.7 | 33.1
461391 | 426 | 33 | 1549 | 50.1 | 69 | 80.5 | 30 | 32.5 | 0.05 | 104 | 11.5 | 70.1 | 40 | 63.6 | 0.862 | 98 | 355.5 | 321.8 | 82.8 | 472.6 | 0.414 | 393.7 | 8.2 | 101 | 28.7 | 63.8 | 11.3 | 101 | 29.9 | 2.989 | 55.3 | 68.5 | 26 | 16.1 | 71 | 31 | 0.866 | 33.7 | 56 | 3380 | 22 | 99.1 | 55.7 | -16.1 | 20 | 0 | 39.7 | 33.1
461393 | 428 | 33 | 1549 | 50.5 | 68.9 | 80.4 | 30 | 32.4 | 0.049 | 104 | 11.4 | 70 | 40.1 | 63.4 | 0.861 | 98 | 356.2 | 322.4 | 82.7 | 472.5 | 0.415 | 393.9 | 8.2 | 101.1 | 28.7 | 63.8 | 11.8 | 101 | 29.8 | 2.99 | 55.3 | 67.6 | 26.5 | 16.1 | 71 | 31 | 0.861 | 33.7 | 54 | 3550 | 21.6 | 99.1 | 54.7 | -16.1 | 20.1 | 0 | 39.7 | 33.1
461395 | 430 | 33 | 1548 | 50.1 | 68.9 | 80.3 | 30 | 32.4 | 0.05 | 104 | 11.5 | 70 | 40.1 | 63.2 | 0.862 | 98 | 356.2 | 322.5 | 82.7 | 472.4 | 0.415 | 392.9 | 8.2 | 101 | 28.7 | 63.7 | 11.9 | 101 | 29.8 | 2.971 | 55.1 | 66.1 | 26.5 | 16.1 | 71 | 31 | 0.863 | 33.7 | 54 | 3620 | 21.6 | 98.8 | 55.6 | 0 | 19.9 | 0 | 39.8 | 33
461397 | 432 | 33 | 1549 | 49.9 | 68.9 | 80.3 | 30 | 32.4 | 0.051 | 104 | 11.4 | 70 | 40.1 | 62.9 | 0.861 | 98 | 356.5 | 322.7 | 82.6 | 472.2 | 0.419 | 392.9 | 8.1 | 101.1 | 28.7 | 63.7 | 11.7 | 101 | 29.8 | 2.971 | 55.1 | 64.7 | 26.5 | 16.1 | 71 | 31 | 0.863 | 33.7 | 54 | 3480 | 21.6 | 98.8 | 54.7 | -16.1 | 19.9 | 0 | 39.7 | 33.1
461399 | 434 | 33 | 1548 | 50.1 | 68.8 | 80.2 | 30 | 32.3 | 0.05 | 104 | 11.4 | 70 | 40.1 | 62.6 | 0.86 | 98 | 357.2 | 323.5 | 82.6 | 472.1 | 0.422 | 392.1 | 8.2 | 101.1 | 28.6 | 63.6 | 11.2 | 101 | 29.8 | 2.983 | 55.1 | 64.2 | 26 | 16.1 | 71 | 31 | 0.862 | 33.7 | 54 | 3480 | 22 | 98.8 | 55.6 | -16.1 | 19.9 | 0 | 39.7 | 33.1
461401 | 436 | 33 | 1548 | 49.9 | 68.7 | 80.2 | 30 | 32.3 | 0.05 | 104 | 11.5 | 70 | 40 | 62.4 | 0.859 | 98 | 357.5 | 323.8 | 82.5 | 471.9 | 0.422 | 391.4 | 8.1 | 101.1 | 28.6 | 63.6 | 11.3 | 101 | 29.8 | 2.977 | 55 | 64.4 | 26 | 16.1 | 71 | 31 | 0.86 | 33.7 | 56 | 3330 | 21.6 | 98.8 | 55.7 | 0 | 19.8 | 0 | 39.8 | 33.1
461403 | 438 | 33 | 1549 | 49.7 | 68.7 | 80.1 | 30 | 32.3 | 0.051 | 104 | 11.5 | 70 | 40 | 62.2 | 0.859 | 98 | 357.8 | 324.2 | 82.4 | 471.7 | 0.421 | 391.2 | 8.1 | 101.1 | 28.5 | 63.5 | 11.5 | 101 | 29.8 | 2.996 | 55.1 | 64.4 | 26 | 16.1 | 71 | 31 | 0.859 | 33.3 | 56 | 3380 | 21.6 | 99.1 | 55.6 | 0 | 20 | 0 | 39.8 | 33.1
461405 | 440 | 33 | 1553 | 50.6 | 68.7 | 80 | 30 | 32.2 | 0.05 | 104 | 11.4 | 70 | 40 | 61.9 | 0.858 | 98 | 359.1 | 325.2 | 82.4 | 471.6 | 0.427 | 390.8 | 8.2 | 101.1 | 28.5 | 63.5 | 11.5 | 101.1 | 29.8 | 3.033 | 55.4 | 63.9 | 26 | 16.1 | 71 | 31 | 0.862 | 34.1 | 54 | 3500 | 21.6 | 99.1 | 55.6 | 0 | 20.1 | 0 | 39.8 | 33.1
461407 | 442 | 33 | 1550 | 50.2 | 68.6 | 80 | 30 | 32.2 | 0.051 | 104 | 11.4 | 70.1 | 40.1 | 61.7 | 0.858 | 98 | 359.2 | 325.5 | 82.4 | 471.4 | 0.422 | 390.7 | 8.2 | 101.1 | 28.5 | 63.4 | 11.5 | 101 | 29.8 | 2.99 | 55.1 | 63.4 | 26 | 16.1 | 71 | 31 | 0.862 | 33.7 | 54 | 3550 | 22 | 98.8 | 55.6 | 0 | 20 | 0 | 39.6 | 33
461409 | 444 | 33 | 1555 | 50.8 | 68.6 | 79.9 | 30 | 32.1 | 0.049 | 104 | 11.4 | 70 | 40.1 | 61.6 | 0.856 | 98 | 359.8 | 326.1 | 82.2 | 471.3 | 0.427 | 390.8 | 8.2 | 101 | 28.5 | 63.4 | 11.5 | 101 | 29.8 | 3.031 | 55.6 | 63.7 | 26 | 16.1 | 71 | 31 | 0.859 | 34.5 | 55 | 3620 | 21.6 | 98.8 | 55.6 | -16.1 | 20.1 | 0 | 39.5 | 33.1
461411 | 446 | 33 | 1549 | 50.7 | 68.5 | 79.8 | 30 | 32.1 | 0.05 | 104.1 | 11.4 | 70 | 40.1 | 61.5 | 0.855 | 98 | 360.9 | 327.1 | 82.2 | 471.2 | 0.425 | 392.2 | 8.3 | 101.1 | 28.4 | 63.3 | 11.6 | 101.1 | 29.7 | 3.054 | 55.3 | 64.6 | 26.5 | 16.1 | 71 | 31 | 0.86 | 33.7 | 56 | 3210 | 21.6 | 99.1 | 55.6 | -16.1 | 20 | 0 | 39.5 | 33.1
461413 | 448 | 33 | 1547 | 49.7 | 68.5 | 79.8 | 30 | 32.1 | 0.051 | 104 | 11.4 | 70 | 40 | 61.5 | 0.856 | 98 | 359.9 | 326.4 | 82.1 | 471 | 0.421 | 392.3 | 8.2 | 101 | 28.4 | 63.3 | 11.5 | 101 | 29.7 | 2.983 | 55 | 65.7 | 26 | 15.7 | 71 | 31 | 0.859 | 33.7 | 56 | 3530 | 22 | 98.8 | 55.6 | -16.1 | 19.9 | 0 | 39.6 | 33
461415 | 450 | 33 | 1555 | 51.4 | 68.4 | 79.7 | 30 | 32 | 0.049 | 104.1 | 11.4 | 70 | 40 | 61.5 | 0.854 | 98 | 361.7 | 327.8 | 82.1 | 470.8 | 0.433 | 391.8 | 8.3 | 101.1 | 28.4 | 63.2 | 11.5 | 101.1 | 29.7 | 3.086 | 55.8 | 66.8 | 26 | 16.1 | 71 | 31 | 0.857 | 34.5 | 57 | 3720 | 21.6 | 99.1 | 55.6 | 0 | 19.9 | 0 | 39.7 | 33.1
461417 | 452 | 33 | 1553 | 51.5 | 68.4 | 79.6 | 30 | 32 | 0.049 | 104.2 | 11.5 | 70 | 40 | 61.6 | 0.854 | 98 | 362.3 | 328.5 | 82.1 | 470.7 | 0.435 | 391.9 | 8.4 | 101.2 | 28.4 | 63.2 | 11.5 | 101.2 | 29.7 | 3.094 | 55.9 | 67.6 | 26 | 16.1 | 71 | 31 | 0.856 | 34.5 | 55 | 3650 | 21.6 | 99.1 | 55.6 | 0 | 20 | 0 | 39.7 | 33
461419 | 454 | 33 | 1552 | 51.7 | 68.4 | 79.6 | 30 | 32 | 0.048 | 104.2 | 11.4 | 70 | 40 | 61.7 | 0.855 | 98 | 362.6 | 328.8 | 82 | 470.5 | 0.435 | 392.4 | 8.4 | 101.2 | 28.4 | 63.2 | 11.4 | 101.2 | 29.7 | 3.081 | 55.9 | 68.3 | 26 | 16.1 | 71 | 31 | 0.858 | 34.1 | 57 | 3530 | 21.6 | 99.1 | 55.6 | 0 | 20 | 0 | 39.7 | 33
461421 | 456 | 33 | 1551 | 51.5 | 68.3 | 79.5 | 30 | 31.9 | 0.047 | 104.2 | 11.4 | 70 | 40 | 61.9 | 0.854 | 98 | 362.5 | 328.9 | 81.9 | 470.4 | 0.434 | 395.2 | 8.4 | 101.2 | 28.4 | 63.1 | 11.5 | 101.2 | 29.7 | 3.093 | 55.9 | 68.9 | 26 | 16.1 | 71 | 31 | 0.857 | 34.1 | 55 | 3570 | 21.6 | 99.1 | 55.5 | -16.1 | 20.1 | 0 | 39.7 | 33
461423 | 458 | 33 | 1550 | 51.3 | 68.2 | 79.4 | 30 | 31.9 | 0.047 | 104.2 | 11.4 | 70 | 39.9 | 62.1 | 0.852 | 98 | 362.9 | 329.2 | 81.9 | 470.2 | 0.436 | 392.7 | 8.4 | 101.2 | 28.4 | 63.1 | 11.5 | 101.2 | 29.7 | 3.058 | 56 | 69.5 | 26 | 16.1 | 71 | 31 | 0.856 | 34.5 | 55 | 3480 | 21.6 | 98.8 | 55.6 | -16.1 | 19.9 | 0 | 39.5 | 33
461425 | 460 | 33 | 1549 | 51 | 68.2 | 79.3 | 30 | 31.9 | 0.047 | 104.2 | 11.4 | 70 | 40 | 62.2 | 0.853 | 98 | 362.9 | 329.3 | 81.8 | 470.1 | 0.433 | 392 | 8.3 | 101.2 | 28.4 | 63 | 11.4 | 101.2 | 29.7 | 3.056 | 56 | 70 | 26 | 16.1 | 71 | 31 | 0.854 | 34.5 | 55 | 3650 | 21.6 | 99.5 | 55.6 | -16.1 | 19.9 | 0 | 39.5 | 33
461427 | 462 | 33 | 1552 | 51.7 | 68.2 | 79.2 | 30 | 31.8 | 0.046 | 104.2 | 11.4 | 70 | 39.9 | 62.4 | 0.851 | 98 | 364 | 330.3 | 81.8 | 470 | 0.436 | 390 | 8.4 | 101.2 | 28.5 | 63 | 11.5 | 101.2 | 29.6 | 3.068 | 56 | 70.2 | 26 | 16.1 | 71 | 31 | 0.856 | 34.1 | 55 | 3890 | 21.6 | 99.1 | 55.6 | 0 | 20 | 0 | 39.6 | 33
461429 | 464 | 33 | 1550 | 51.3 | 68.1 | 79.2 | 30 | 31.8 | 0.047 | 104.2 | 11.4 | 69.9 | 39.9 | 62.5 | 0.85 | 98 | 364.1 | 330.6 | 81.7 | 469.8 | 0.435 | 389.1 | 8.4 | 101.2 | 28.5 | 62.9 | 11.6 | 101.2 | 29.6 | 3.083 | 56 | 70.3 | 25.5 | 16.1 | 71 | 31 | 0.856 | 34.5 | 55 | 3620 | 21.6 | 99.1 | 55.5 | 0 | 20.2 | 0 | 39.5 | 33
461431 | 466 | 33 | 1544 | 50.1 | 68.1 | 79.1 | 30 | 31.8 | 0.049 | 104 | 11.4 | 69.9 | 39.9 | 62.6 | 0.851 | 98 | 363.6 | 330.3 | 81.6 | 469.7 | 0.428 | 389.7 | 8.2 | 101.2 | 28.5 | 62.9 | 11.5 | 101.1 | 29.6 | 3.02 | 55.4 | 70.6 | 26 | 16.1 | 70 | 31 | 0.853 | 33.7 | 54 | 3620 | 22 | 98.8 | 55.6 | 0 | 20.1 | 0 | 39.5 | 33
461433 | 468 | 33 | 1548 | 50 | 68 | 79.1 | 30 | 31.7 | 0.048 | 103.9 | 11.4 | 70 | 39.9 | 62.7 | 0.848 | 98 | 363.8 | 330.4 | 81.6 | 469.6 | 0.426 | 388.2 | 8.1 | 101 | 28.5 | 62.8 | 11.5 | 101 | 29.6 | 2.992 | 55.3 | 70.8 | 26 | 16.1 | 70 | 31 | 0.85 | 33.7 | 54 | 3650 | 21.6 | 98.8 | 55.6 | -16.1 | 19.9 | 0 | 39.5 | 33
461435 | 470 | 33 | 1552 | 51.1 | 68 | 79 | 30 | 31.7 | 0.047 | 104.1 | 11.4 | 70 | 39.9 | 62.8 | 0.847 | 98 | 365.6 | 332 | 81.5 | 469.4 | 0.429 | 389 | 8.3 | 101.1 | 28.5 | 62.8 | 11.5 | 101.1 | 29.6 | 3.104 | 55.9 | 70.8 | 25.5 | 16.1 | 70 | 31 | 0.854 | 34.5 | 55 | 3770 | 21.6 | 99.1 | 55.6 | 0 | 19.9 | 0 | 39.5 | 33
461437 | 472 | 33 | 1551 | 51.3 | 67.9 | 79 | 30 | 31.7 | 0.048 | 104.1 | 11.4 | 70.1 | 40 | 62.8 | 0.848 | 98 | 366.1 | 332.6 | 81.5 | 469.3 | 0.432 | 389.1 | 8.3 | 101.1 | 28.5 | 62.7 | 11.5 | 101.1 | 29.6 | 3.088 | 56 | 69.9 | 25.5 | 16.1 | 70 | 31 | 0.85 | 34.5 | 55 | 3620 | 21.6 | 99.1 | 55.6 | -16.1 | 19.9 | 0 | 39.5 | 33
461439 | 474 | 33 | 1552 | 51.4 | 67.9 | 78.9 | 30 | 31.7 | 0.047 | 104.1 | 11.4 | 70.1 | 40.1 | 62.8 | 0.846 | 98 | 366.6 | 333 | 81.4 | 469.2 | 0.433 | 389.1 | 8.4 | 101.1 | 28.5 | 62.7 | 11.2 | 101.1 | 29.6 | 3.1 | 56 | 69.5 | 25.5 | 16.1 | 70 | 31 | 0.849 | 34.5 | 55 | 3700 | 21.6 | 99.1 | 55.5 | 0 | 19.9 | 0 | 39.6 | 33
461441 | 476 | 33 | 1546 | 50.7 | 67.8 | 78.9 | 30 | 31.7 | 0.048 | 104.1 | 11.4 | 70.1 | 40.1 | 62.8 | 0.844 | 98 | 366.7 | 333.2 | 81.3 | 469.1 | 0.43 | 389.9 | 8.3 | 101.1 | 28.5 | 62.7 | 11.4 | 101.1 | 29.6 | 3.1 | 55.6 | 69.5 | 26 | 15.7 | 70 | 31 | 0.851 | 34.1 | 56 | 3530 | 21.6 | 99.1 | 55.6 | 0 | 20 | 0 | 39.6 | 33
461443 | 478 | 33 | 1546 | 49.7 | 67.8 | 78.8 | 30 | 31.7 | 0.049 | 103.9 | 11.4 | 70 | 40.1 | 62.7 | 0.845 | 98 | 366 | 332.7 | 81.3 | 469 | 0.425 | 388.7 | 8.1 | 101 | 28.4 | 62.6 | 11.6 | 101 | 29.6 | 3.021 | 55.3 | 68.9 | 26 | 15.7 | 70 | 31 | 0.845 | 33.7 | 54 | 3650 | 21.6 | 98.8 | 55.5 | -16.1 | 20.1 | 0 | 39.6 | 33
461445 | 480 | 33 | 1552 | 51 | 67.7 | 78.7 | 30 | 31.6 | 0.049 | 104.1 | 11.4 | 70 | 40 | 62.6 | 0.844 | 98 | 367.7 | 334.2 | 81.3 | 468.8 | 0.433 | 388.3 | 8.3 | 101.1 | 28.4 | 62.6 | 11.5 | 101 | 29.6 | 3.117 | 55.9 | 67.3 | 25.5 | 16.1 | 70 | 31 | 0.85 | 34.5 | 55 | 3750 | 21.6 | 99.1 | 55.6 | 0 | 20 | 0 | 39.5 | 33
461447 | 482 | 33 | 1552 | 51.4 | 67.7 | 78.6 | 30 | 31.6 | 0.049 | 104.1 | 11.4 | 70 | 40.1 | 62.3 | 0.844 | 98 | 368.3 | 334.8 | 81.2 | 468.7 | 0.435 | 388.6 | 8.3 | 101.1 | 28.4 | 62.5 | 11.1 | 101.1 | 29.6 | 3.11 | 56 | 65.6 | 25.5 | 16.1 | 70 | 31 | 0.851 | 34.5 | 55 | 3940 | 21.6 | 99.1 | 55.6 | -16.1 | 20 | 0 | 39.5 | 33
461449 | 484 | 33 | 1550 | 51.1 | 67.6 | 78.6 | 30 | 31.6 | 0.048 | 104.1 | 11.4 | 69.9 | 40.1 | 62.1 | 0.842 | 98 | 368.7 | 335.2 | 81.1 | 468.7 | 0.434 | 392.5 | 8.3 | 101.1 | 28.4 | 62.5 | 11.1 | 101.1 | 29.5 | 3.112 | 56 | 64.5 | 26 | 16.1 | 70 | 31 | 0.845 | 34.1 | 55 | 3770 | 21.6 | 99.1 | 55.6 | -16.1 | 20 | 0 | 39.4 | 33
461451 | 486 | 33 | 1552 | 51.5 | 67.6 | 78.5 | 30 | 31.6 | 0.048 | 104.1 | 11.4 | 69.8 | 40 | 61.8 | 0.843 | 98 | 369.1 | 335.6 | 81.2 | 468.5 | 0.435 | 394.8 | 8.4 | 101.1 | 28.3 | 62.4 | 11.1 | 101.1 | 29.5 | 3.12 | 56 | 63.9 | 25.5 | 16.1 | 70 | 31 | 0.849 | 34.5 | 55 | 3770 | 21.6 | 99.1 | 55.5 | 0 | 19.9 | 0 | 39.4 | 33
461453 | 488 | 33 | 1550 | 51.2 | 67.5 | 78.4 | 30 | 31.5 | 0.048 | 104.1 | 11.4 | 69.9 | 40 | 61.5 | 0.842 | 98 | 369.4 | 335.9 | 81 | 468.4 | 0.432 | 394.1 | 8.4 | 101.1 | 28.3 | 62.4 | 11.5 | 101.1 | 29.5 | 3.128 | 56 | 62.9 | 25.5 | 16.1 | 70 | 31 | 0.844 | 34.5 | 57 | 3450 | 21.6 | 99.1 | 55.7 | 0 | 20.1 | 0 | 39.5 | 33.1
461455 | 490 | 33 | 1550 | 51.4 | 67.5 | 78.4 | 30 | 31.5 | 0.048 | 104.1 | 11.4 | 70 | 39.9 | 61.2 | 0.838 | 98 | 369.7 | 336.3 | 80.9 | 468.3 | 0.435 | 394.8 | 8.4 | 101.2 | 28.3 | 62.3 | 11.5 | 101.1 | 29.5 | 3.131 | 56 | 61.8 | 25.5 | 16.1 | 70 | 31 | 0.843 | 34.5 | 57 | 3550 | 21.6 | 99.1 | 55.6 | 0 | 20.1 | 0 | 39.5 | 33
461457 | 492 | 33 | 1545 | 50.4 | 67.5 | 78.3 | 30 | 31.5 | 0.049 | 104 | 11.4 | 70 | 40 | 60.8 | 0.84 | 98 | 369.4 | 336.2 | 80.9 | 468.1 | 0.428 | 395.9 | 8.3 | 101.1 | 28.3 | 62.3 | 11.5 | 101.1 | 29.5 | 3.063 | 55.3 | 61 | 26 | 15.7 | 70 | 31 | 0.845 | 33.7 | 56 | 3530 | 21.6 | 98.8 | 55.6 | -16.1 | 19.9 | 0 | 39.4 | 33
461459 | 494 | 33 | 1551 | 50.8 | 67.4 | 78.3 | 30 | 31.4 | 0.049 | 104 | 11.4 | 70 | 40 | 60.5 | 0.839 | 98 | 369.8 | 336.4 | 80.8 | 468 | 0.432 | 396.7 | 8.2 | 101.1 | 28.3 | 62.2 | 11.1 | 101.1 | 29.5 | 3.127 | 55.6 | 60.8 | 26 | 16.1 | 70 | 31 | 0.843 | 34.1 | 54 | 3670 | 21.6 | 99.1 | 55.5 | -16.1 | 19.8 | 0 | 39.6 | 33
461461 | 496 | 33 | 1547 | 49.9 | 67.4 | 78.2 | 30 | 31.4 | 0.05 | 103.9 | 11.4 | 70 | 39.9 | 60.3 | 0.838 | 98 | 370.1 | 336.9 | 80.7 | 467.8 | 0.426 | 395.9 | 8.2 | 101 | 28.3 | 62.2 | 11.3 | 101 | 29.5 | 3.056 | 55.1 | 61.4 | 26 | 16.1 | 70 | 31 | 0.843 | 33.7 | 54 | 3720 | 21.6 | 98.8 | 55.6 | -16.1 | 19.9 | 0 | 39.5 | 33
461463 | 498 | 33 | 1550 | 50.1 | 67.3 | 78.1 | 30 | 31.4 | 0.05 | 104 | 11.4 | 70 | 39.9 | 60.1 | 0.838 | 98 | 370.6 | 337.3 | 80.7 | 467.6 | 0.426 | 394.8 | 8.1 | 101 | 28.3 | 62.2 | 11.6 | 101 | 29.4 | 3.057 | 55.5 | 62 | 26 | 16.1 | 70 | 30 | 0.841 | 34.1 | 55 | 3770 | 21.6 | 98.8 | 55.6 | 0 | 20 | 0 | 39.5 | 33
461465 | 500 | 33 | 1547 | 50 | 67.3 | 78 | 30 | 31.3 | 0.05 | 104 | 11.4 | 70.1 | 39.9 | 60 | 0.838 | 98 | 371.5 | 338.2 | 80.6 | 467.4 | 0.426 | 396.5 | 8.1 | 101 | 28.3 | 62.1 | 11.6 | 101 | 29.4 | 3.095 | 55.2 | 62 | 26 | 16.1 | 70 | 30 | 0.843 | 33.7 | 54 | 3720 | 21.6 | 98.8 | 55.7 | -16.1 | 20.1 | 0 | 39.5 | 33
461467 | 502 | 33 | 1548 | 49.8 | 67.2 | 77.9 | 30 | 31.3 | 0.051 | 103.9 | 11.4 | 70 | 40 | 59.9 | 0.836 | 98 | 371.8 | 338.6 | 80.6 | 467.3 | 0.425 | 398.5 | 8.1 | 101 | 28.3 | 62.1 | 11.6 | 101 | 29.4 | 3.083 | 55.1 | 61.8 | 26 | 16.1 | 70 | 30 | 0.841 | 33.7 | 56 | 3720 | 21.6 | 98.8 | 55.6 | 0 | 20.1 | 0 | 39.4 | 33
461469 | 504 | 33 | 1550 | 50 | 67.2 | 77.9 | 30 | 31.3 | 0.051 | 103.9 | 11.4 | 70 | 40 | 59.8 | 0.837 | 98 | 372.4 | 339.1 | 80.6 | 467.1 | 0.426 | 397 | 8.1 | 101 | 28.3 | 62 | 11.6 | 100.9 | 29.4 | 3.062 | 55.2 | 62.2 | 26 | 16.1 | 70 | 30 | 0.838 | 33.7 | 56 | 3430 | 21.6 | 98.8 | 55.6 | -16.1 | 19.9 | 0 | 39.2 | 33
461471 | 506 | 33 | 1549 | 49.9 | 67.1 | 77.8 | 30 | 31.3 | 0.05 | 103.9 | 11.4 | 70 | 39.9 | 59.8 | 0.835 | 98 | 372.8 | 339.6 | 80.5 | 466.9 | 0.425 | 396.6 | 8.1 | 101 | 28.3 | 62 | 11.8 | 100.9 | 29.4 | 3.092 | 55.1 | 63.3 | 26 | 16.1 | 70 | 30 | 0.84 | 33.7 | 54 | 3430 | 22 | 98.8 | 55.6 | 0 | 19.9 | 0 | 39.2 | 33
461473 | 508 | 33 | 1550 | 50 | 67.1 | 77.8 | 30 | 31.2 | 0.052 | 103.9 | 11.4 | 70.1 | 39.9 | 59.8 | 0.833 | 98 | 373.2 | 340 | 80.3 | 466.8 | 0.427 | 394.2 | 8.1 | 101 | 28.3 | 61.9 | 11.7 | 100.9 | 29.4 | 3.081 | 55.1 | 64.6 | 26 | 16.1 | 69 | 30 | 0.837 | 33.7 | 56 | 3500 | 21.6 | 98.8 | 55.6 | 0 | 19.9 | 0 | 39.4 | 33
461475 | 510 | 33 | 1549 | 49.9 | 67 | 77.7 | 30 | 31.2 | 0.051 | 103.9 | 11.4 | 70.1 | 39.9 | 60 | 0.835 | 98 | 373.7 | 340.5 | 80.3 | 466.6 | 0.427 | 390.6 | 8.1 | 101 | 28.3 | 61.9 | 11.5 | 100.9 | 29.4 | 3.069 | 55.1 | 65.8 | 26 | 16.1 | 69 | 30 | 0.841 | 33.3 | 56 | 3550 | 21.6 | 98.8 | 55.6 | 0 | 19.9 | 0 | 39.4 | 33
461477 | 512 | 33 | 1550 | 49.9 | 67 | 77.6 | 30 | 31.2 | 0.051 | 103.9 | 11.4 | 70 | 39.9 | 60.1 | 0.833 | 98 | 374.2 | 341 | 80.3 | 466.4 | 0.427 | 391 | 8.1 | 101 | 28.4 | 61.8 | 11.5 | 100.9 | 29.4 | 3.102 | 55.1 | 66.5 | 26 | 16.1 | 69 | 30 | 0.837 | 33.7 | 54 | 3550 | 21.6 | 98.8 | 55.5 | 0 | 20 | 0 | 39.5 | 33
461479 | 514 | 33 | 1549 | 49.8 | 66.9 | 77.6 | 30 | 31.2 | 0.051 | 103.9 | 11.4 | 70 | 39.9 | 60.3 | 0.831 | 98 | 374.5 | 341.3 | 80.2 | 466.3 | 0.426 | 391 | 8.1 | 101 | 28.4 | 61.8 | 11.7 | 100.9 | 29.4 | 3.09 | 55.1 | 67.1 | 26 | 16.1 | 69 | 30 | 0.839 | 33.7 | 54 | 3620 | 21.6 | 98.8 | 55.5 | -16.1 | 19.9 | 0 | 39.4 | 33
461481 | 516 | 33 | 1549 | 49.9 | 66.9 | 77.5 | 30 | 31.2 | 0.051 | 103.9 | 11.4 | 70 | 39.9 | 60.4 | 0.834 | 98 | 375.1 | 341.9 | 80.2 | 466.1 | 0.424 | 392.7 | 8.1 | 101 | 28.4 | 61.8 | 11.9 | 100.9 | 29.4 | 3.098 | 55.1 | 67.7 | 26 | 16.1 | 69 | 30 | 0.833 | 33.7 | 56 | 3670 | 21.6 | 98.8 | 55.6 | -16.1 | 19.9 | 0 | 39.3 | 33
461483 | 518 | 33 | 1550 | 49.8 | 66.8 | 77.4 | 30 | 31.2 | 0.05 | 103.9 | 11.4 | 70 | 39.9 | 60.6 | 0.831 | 98 | 375.4 | 342.3 | 80.1 | 465.9 | 0.426 | 393.5 | 8.1 | 101 | 28.5 | 61.7 | 11.9 | 100.9 | 29.4 | 3.1 | 55 | 68.1 | 26 | 16.1 | 69 | 30 | 0.836 | 33.7 | 56 | 3700 | 22 | 98.8 | 55.5 | 0 | 19.9 | 0 | 39.3 | 33
461485 | 520 | 33 | 1548 | 49.5 | 66.8 | 77.4 | 30 | 31.1 | 0.051 | 103.9 | 11.4 | 69.9 | 39.9 | 60.8 | 0.83 | 98 | 375.7 | 342.6 | 80 | 465.8 | 0.426 | 394.1 | 8.1 | 101 | 28.5 | 61.7 | 11.5 | 101 | 29.4 | 3.105 | 55 | 68.4 | 26 | 16.1 | 69 | 30 | 0.835 | 33.7 | 56 | 3790 | 22 | 98.8 | 54.7 | 0 | 19.9 | 0 | 39.4 | 33
461487 | 522 | 33 | 1551 | 50 | 66.8 | 77.3 | 30 | 31.1 | 0.051 | 103.9 | 11.4 | 69.9 | 40 | 60.9 | 0.83 | 98 | 376.6 | 343.4 | 80 | 465.6 | 0.428 | 395.7 | 8.1 | 101 | 28.6 | 61.6 | 11.5 | 101 | 29.3 | 3.109 | 55 | 68.3 | 26 | 16.1 | 69 | 30 | 0.836 | 33.7 | 56 | 3530 | 21.6 | 99.1 | 55.6 | 0 | 20 | 0 | 39.4 | 33
461489 | 524 | 33 | 1549 | 49.5 | 66.7 | 77.2 | 30 | 31.1 | 0.051 | 103.9 | 11.4 | 69.9 | 40 | 61 | 0.829 | 98 | 376.6 | 343.6 | 79.9 | 465.4 | 0.427 | 398.5 | 8.1 | 101 | 28.6 | 61.6 | 11.5 | 100.9 | 29.3 | 3.107 | 55.1 | 68.2 | 26 | 16.1 | 69 | 30 | 0.833 | 33.7 | 56 | 3550 | 21.6 | 98.8 | 55.6 | -16.1 | 20 | 0 | 39.3 | 33
461491 | 526 | 33 | 1549 | 49.6 | 66.7 | 77.2 | 30 | 31.1 | 0.052 | 103.9 | 11.4 | 69.9 | 40 | 61.1 | 0.829 | 98 | 377.4 | 344.2 | 79.8 | 465.2 | 0.429 | 397 | 8.1 | 101 | 28.5 | 61.5 | 11.5 | 100.9 | 29.3 | 3.101 | 55.1 | 68.4 | 26 | 16.1 | 69 | 30 | 0.834 | 33.7 | 56 | 3620 | 22 | 98.8 | 55.6 | -16.1 | 20.1 | 0 | 39.2 | 33
461493 | 528 | 33 | 1552 | 49.9 | 66.6 | 77.1 | 30 | 31.1 | 0.051 | 103.9 | 11.4 | 70 | 40 | 61.2 | 0.829 | 98 | 377.9 | 344.7 | 79.8 | 465.1 | 0.429 | 391.6 | 8.1 | 101 | 28.5 | 61.5 | 11.5 | 101 | 29.3 | 3.086 | 55 | 68.6 | 26 | 16.1 | 69 | 30 | 0.834 | 33.7 | 56 | 3750 | 21.6 | 98.8 | 55.7 | -16.1 | 19.9 | 0 | 39.2 | 33
461495 | 530 | 33 | 1550 | 49.7 | 66.5 | 77 | 30 | 31.1 | 0.052 | 103.9 | 11.4 | 69.9 | 40 | 61.3 | 0.829 | 98 | 378.2 | 345.1 | 79.8 | 464.9 | 0.428 | 391.3 | 8.1 | 101 | 28.5 | 61.4 | 11.5 | 100.9 | 29.3 | 3.119 | 55 | 68.4 | 26 | 16.1 | 69 | 30 | 0.833 | 33.7 | 56 | 3700 | 21.6 | 98.8 | 55.6 | -16.1 | 19.8 | 0 | 39.3 | 33.1
461497 | 532 | 33 | 1551 | 49.8 | 66.5 | 77 | 30 | 31.1 | 0.051 | 103.9 | 11.4 | 69.8 | 40 | 61.3 | 0.827 | 98 | 378.7 | 345.6 | 79.7 | 464.7 | 0.426 | 390.2 | 8.1 | 100.9 | 28.6 | 61.4 | 11.5 | 100.9 | 29.3 | 3.1 | 55 | 67.4 | 26 | 16.1 | 69 | 30 | 0.83 | 33.7 | 56 | 3770 | 21.6 | 98.8 | 55.6 | -16.1 | 19.9 | 0 | 39.4 | 33
461499 | 534 | 33 | 1550 | 49.8 | 66.5 | 76.9 | 30 | 31.1 | 0.05 | 103.9 | 11.4 | 69.8 | 40 | 61.2 | 0.827 | 98 | 379.1 | 346 | 79.6 | 464.6 | 0.424 | 391.1 | 8.1 | 100.9 | 28.6 | 61.3 | 11.2 | 100.9 | 29.3 | 3.127 | 55 | 66.8 | 26 | 16.1 | 69 | 30 | 0.828 | 33.7 | 56 | 3570 | 22 | 98.8 | 55.6 | 0 | 19.9 | 0 | 39.4 | 33
461501 | 536 | 33 | 1550 | 49.8 | 66.4 | 76.8 | 30 | 31.1 | 0.05 | 103.9 | 11.4 | 69.9 | 40 | 61.2 | 0.828 | 98 | 379.6 | 346.6 | 79.5 | 464.4 | 0.426 | 391.5 | 8.1 | 100.9 | 28.6 | 61.3 | 11.5 | 100.9 | 29.2 | 3.11 | 55 | 66.7 | 26 | 16.1 | 69 | 30 | 0.832 | 33.7 | 54 | 3840 | 22 | 98.8 | 55.6 | -16.1 | 20 | 0 | 39.4 | 33.1
461503 | 538 | 33 | 1548 | 49.6 | 66.4 | 76.8 | 30 | 31.1 | 0.05 | 103.9 | 11.4 | 70 | 40 | 61.1 | 0.827 | 98 | 379.8 | 346.8 | 79.5 | 464.2 | 0.427 | 392.5 | 8.1 | 101 | 28.6 | 61.3 | 11.7 | 100.9 | 29.3 | 3.118 | 55.1 | 66.1 | 26 | 16.1 | 69 | 30 | 0.829 | 33.7 | 54 | 3820 | 22 | 98.8 | 55.6 | 0 | 20.1 | 0 | 39.3 | 33.1
461505 | 540 | 33 | 1550 | 49.9 | 66.3 | 76.7 | 30 | 31.1 | 0.05 | 103.9 | 11.4 | 70.1 | 40 | 60.9 | 0.826 | 98 | 380.1 | 347.1 | 79.5 | 464 | 0.429 | 393.5 | 8.1 | 101 | 28.6 | 61.2 | 11.5 | 101 | 29.2 | 3.127 | 55.1 | 64.6 | 26 | 16.1 | 69 | 30 | 0.827 | 33.7 | 54 | 3840 | 22 | 99.1 | 55.6 | -16.1 | 20 | 0 | 39.3 | 33
461507 | 542 | 33 | 1549 | 49.7 | 66.3 | 76.7 | 30 | 31.1 | 0.05 | 103.9 | 11.4 | 70.1 | 40 | 60.7 | 0.826 | 98 | 380.7 | 347.7 | 79.4 | 463.8 | 0.428 | 394.5 | 8.1 | 101 | 28.6 | 61.2 | 11.2 | 101 | 29.2 | 3.128 | 55.1 | 63.1 | 26 | 16.1 | 69 | 30 | 0.829 | 33.7 | 54 | 3770 | 22 | 98.8 | 55.5 | 0 | 19.9 | 0 | 39.2 | 33
461509 | 544 | 33 | 1551 | 49.8 | 66.2 | 76.6 | 30 | 31.1 | 0.051 | 103.9 | 11.4 | 70 | 40 | 60.4 | 0.825 | 98 | 381.1 | 348.1 | 79.3 | 463.6 | 0.428 | 393.6 | 8.1 | 101 | 28.6 | 61.1 | 11.1 | 101 | 29.2 | 3.117 | 55.1 | 62.2 | 26 | 16.1 | 69 | 30 | 0.829 | 33.7 | 54 | 3700 | 22 | 98.8 | 55.7 | 0 | 20.1 | 0 | 39.2 | 33
461511 | 546 | 33 | 1552 | 49.9 | 66.2 | 76.5 | 30 | 31.1 | 0.052 | 103.9 | 11.4 | 70.1 | 40 | 60.2 | 0.823 | 98 | 381.5 | 348.6 | 79.3 | 463.4 | 0.429 | 392.1 | 8.1 | 101 | 28.6 | 61.1 | 11.1 | 101 | 29.2 | 3.135 | 55.1 | 61.9 | 26 | 16.1 | 68 | 30 | 0.827 | 33.7 | 54 | 3960 | 21.6 | 98.8 | 55.6 | 0 | 20.1 | 0 | 39.2 | 33.1
461513 | 548 | 33 | 1550 | 49.7 | 66.1 | 76.4 | 30 | 31.1 | 0.051 | 103.9 | 11.4 | 70.1 | 40.1 | 59.9 | 0.824 | 98 | 382 | 349.1 | 79.2 | 463.2 | 0.426 | 391.9 | 8.1 | 101 | 28.6 | 61 | 11.5 | 100.9 | 29.2 | 3.127 | 55.1 | 61.2 | 26 | 16.1 | 68 | 30 | 0.826 | 33.7 | 54 | 3790 | 21.6 | 98.8 | 55.6 | -16.1 | 19.9 | 0 | 39.2 | 33.1
461515 | 550 | 33 | 1550 | 49.6 | 66.1 | 76.3 | 30 | 31.1 | 0.051 | 103.9 | 11.4 | 70.1 | 40 | 59.6 | 0.823 | 98 | 382.4 | 349.5 | 79.1 | 463.1 | 0.427 | 390.9 | 8.1 | 101 | 28.6 | 61 | 11.5 | 100.9 | 29.2 | 3.14 | 55.1 | 60.3 | 26 | 16.1 | 68 | 30 | 0.824 | 33.7 | 56 | 3770 | 22 | 98.8 | 55.6 | -16.1 | 20 | 0 | 39.2 | 33.1
461517 | 552 | 33 | 1551 | 49.9 | 66 | 76.3 | 30 | 31.1 | 0.052 | 103.9 | 11.4 | 70.1 | 40 | 59.3 | 0.822 | 98 | 382.9 | 350 | 79.1 | 462.9 | 0.429 | 390.8 | 8.1 | 101 | 28.6 | 61 | 11.6 | 101 | 29.2 | 3.148 | 55.1 | 59.6 | 26 | 16.1 | 68 | 30 | 0.824 | 33.7 | 54 | 3600 | 22 | 98.8 | 55.7 | -16.1 | 19.9 | 0 | 39.2 | 33.1
461519 | 554 | 33 | 1549 | 49.6 | 66 | 76.2 | 30 | 31.1 | 0.051 | 103.9 | 11.4 | 70.1 | 40 | 59.1 | 0.822 | 98 | 383.1 | 350.2 | 79.1 | 462.7 | 0.425 | 392.6 | 8.1 | 101 | 28.6 | 60.9 | 11.3 | 100.9 | 29.2 | 3.14 | 55.1 | 59.6 | 26 | 16.1 | 68 | 30 | 0.825 | 33.7 | 54 | 3790 | 22 | 98.8 | 55.6 | 0 | 19.9 | 0 | 39.2 | 33.1
461521 | 556 | 33 | 1548 | 49.3 | 65.9 | 76.2 | 30 | 31.1 | 0.05 | 103.9 | 11.4 | 70 | 39.9 | 58.9 | 0.819 | 98 | 383.3 | 350.5 | 78.9 | 462.5 | 0.425 | 392.3 | 8 | 100.9 | 28.6 | 60.9 | 11.5 | 100.9 | 29.2 | 3.137 | 55.1 | 60.3 | 26 | 16.1 | 68 | 30 | 0.824 | 33.7 | 54 | 3750 | 22 | 98.8 | 55.7 | 0 | 19.9 | 0 | 39.3 | 33.1
461523 | 558 | 33 | 1550 | 49.6 | 65.9 | 76.1 | 30 | 31.1 | 0.051 | 103.9 | 11.4 | 70 | 40 | 58.8 | 0.819 | 98 | 384 | 351.2 | 79 | 462.4 | 0.426 | 392.1 | 8.1 | 100.9 | 28.6 | 60.8 | 11.6 | 100.9 | 29.2 | 3.14 | 55.1 | 61 | 26 | 16.1 | 68 | 30 | 0.822 | 33.7 | 54 | 3700 | 21.6 | 98.8 | 55.6 | 0 | 20 | 0 | 39.3 | 33.1
461525 | 560 | 33 | 1551 | 49.8 | 65.9 | 76.1 | 30 | 31.1 | 0.05 | 103.9 | 11.4 | 70 | 40 | 58.7 | 0.819 | 98 | 384.5 | 351.7 | 78.9 | 462.2 | 0.427 | 391.6 | 8.1 | 100.9 | 28.6 | 60.8 | 11.9 | 100.9 | 29.2 | 3.146 | 55.1 | 61.3 | 26 | 16.1 | 68 | 30 | 0.819 | 33.7 | 54 | 3750 | 21.6 | 98.8 | 55.6 | 0 | 20 | 0 | 39.2 | 33.1
461527 | 562 | 33 | 1548 | 49.4 | 65.8 | 76 | 30 | 31.1 | 0.05 | 104 | 11.4 | 70 | 40 | 58.6 | 0.818 | 98 | 384.6 | 351.9 | 78.8 | 462.1 | 0.426 | 391 | 8.1 | 100.9 | 28.6 | 60.7 | 11.9 | 100.9 | 29.2 | 3.159 | 55.1 | 61.1 | 26 | 16.1 | 68 | 30 | 0.819 | 33.7 | 54 | 3840 | 22 | 98.8 | 55.6 | -16.1 | 20.1 | 0 | 39.1 | 33.1
461529 | 564 | 33 | 1548 | 49.5 | 65.8 | 75.9 | 30 | 31.1 | 0.05 | 104 | 11.4 | 70 | 40 | 58.6 | 0.818 | 98 | 385.4 | 352.6 | 78.8 | 462 | 0.428 | 391 | 8.1 | 101 | 28.6 | 60.7 | 11.7 | 100.9 | 29.2 | 3.206 | 55.3 | 61.5 | 26 | 16.1 | 68 | 30 | 0.82 | 33.7 | 54 | 3820 | 22 | 98.8 | 55.6 | -16.1 | 20.1 | 0 | 39.1 | 33.1
461531 | 566 | 33 | 1548 | 49.7 | 65.7 | 75.9 | 30 | 31.2 | 0.05 | 104 | 11.4 | 70 | 39.9 | 58.6 | 0.819 | 98 | 385.8 | 353.1 | 78.6 | 461.8 | 0.428 | 390.1 | 8.1 | 101 | 28.6 | 60.6 | 11.6 | 101 | 29.2 | 3.163 | 55.2 | 62.4 | 26 | 16.1 | 68 | 30 | 0.818 | 33.7 | 54 | 3840 | 22 | 98.8 | 55.6 | 0 | 19.9 | 0 | 39 | 33.1
461533 | 568 | 33 | 1549 | 49.3 | 65.7 | 75.8 | 30 | 31.2 | 0.05 | 103.9 | 11.4 | 70 | 39.9 | 58.7 | 0.817 | 98 | 385.6 | 352.9 | 78.7 | 461.7 | 0.427 | 389.9 | 8 | 101 | 28.6 | 60.6 | 11.5 | 100.9 | 29.2 | 3.147 | 54.9 | 63.4 | 26 | 16.1 | 68 | 30 | 0.818 | 33.7 | 54 | 3940 | 21.6 | 98.8 | 55.6 | 0 | 19.9 | 0 | 39.1 | 33.1
461535 | 570 | 33 | 1553 | 49.7 | 65.6 | 75.7 | 30 | 31.2 | 0.05 | 104 | 11.4 | 70 | 40 | 58.8 | 0.816 | 98 | 386.2 | 353.5 | 78.6 | 461.6 | 0.432 | 389.9 | 8.1 | 101 | 28.6 | 60.5 | 11.5 | 100.9 | 29.2 | 3.178 | 55.3 | 64.3 | 26 | 16.1 | 68 | 30 | 0.817 | 34.5 | 54 | 3960 | 21.6 | 98.8 | 55.6 | 0 | 20 | 0 | 39.2 | 33.1
461537 | 572 | 33 | 1550 | 49.7 | 65.6 | 75.7 | 30 | 31.2 | 0.051 | 104 | 11.4 | 70 | 40 | 58.9 | 0.818 | 98 | 386.9 | 354.3 | 78.5 | 461.4 | 0.431 | 389.9 | 8.1 | 101 | 28.6 | 60.5 | 11.5 | 101 | 29.2 | 3.188 | 55.2 | 65 | 26 | 16.1 | 68 | 30 | 0.816 | 33.7 | 56 | 3750 | 21.6 | 98.8 | 55.6 | -16.1 | 20 | 0 | 39.2 | 33.1
461539 | 574 | 33 | 1550 | 49.7 | 65.5 | 75.6 | 30 | 31.2 | 0.05 | 104 | 11.4 | 70 | 40 | 59.1 | 0.816 | 98 | 387.2 | 354.7 | 78.5 | 461.3 | 0.433 | 390.3 | 8.1 | 101 | 28.6 | 60.4 | 11.5 | 100.9 | 29.2 | 3.175 | 55 | 65.6 | 26 | 16.1 | 68 | 30 | 0.814 | 33.7 | 56 | 3670 | 21.6 | 98.8 | 55.6 | -16.1 | 20.1 | 0 | 39.2 | 33.1
461541 | 576 | 33 | 1549 | 49.6 | 65.5 | 75.5 | 30 | 31.2 | 0.052 | 104 | 11.4 | 70.1 | 40 | 59.2 | 0.814 | 98 | 387.6 | 355 | 78.4 | 461.1 | 0.431 | 390.2 | 8.1 | 100.9 | 28.5 | 60.4 | 11.6 | 100.9 | 29.1 | 3.186 | 55 | 66 | 26 | 16.1 | 68 | 30 | 0.814 | 33.7 | 56 | 3750 | 21.6 | 98.8 | 55.6 | -16.1 | 19.9 | 0 | 39.2 | 33.1
461543 | 578 | 33 | 1550 | 49.6 | 65.4 | 75.4 | 30 | 31.2 | 0.051 | 103.9 | 11.4 | 70 | 40 | 59.4 | 0.815 | 98 | 388 | 355.5 | 78.3 | 460.9 | 0.431 | 389.6 | 8.1 | 100.9 | 28.5 | 60.4 | 11.5 | 100.9 | 29.1 | 3.175 | 55.1 | 66.4 | 26 | 16.1 | 68 | 30 | 0.817 | 33.7 | 54 | 3890 | 21.6 | 98.8 | 55.6 | -16.1 | 19.9 | 0 | 39.1 | 33.1
461545 | 580 | 33 | 1550 | 49.5 | 65.4 | 75.3 | 30 | 31.2 | 0.051 | 103.9 | 11.4 | 70.1 | 40 | 59.5 | 0.815 | 98 | 388.4 | 355.9 | 78.3 | 460.7 | 0.433 | 390.5 | 8.1 | 100.9 | 28.5 | 60.3 | 11.5 | 100.9 | 29.1 | 3.181 | 55 | 66.6 | 26 | 16.1 | 68 | 30 | 0.815 | 33.7 | 54 | 3890 | 21.6 | 98.8 | 55.6 | 0 | 19.9 | 0 | 39.1 | 33.1
461547 | 582 | 33 | 1549 | 49.4 | 65.3 | 75.3 | 30 | 31.2 | 0.051 | 104 | 11.4 | 70 | 40 | 59.6 | 0.812 | 98 | 388.8 | 356.4 | 78.2 | 460.5 | 0.433 | 390.7 | 8.1 | 100.9 | 28.5 | 60.3 | 11.8 | 100.9 | 29.1 | 3.198 | 55.1 | 66.3 | 26 | 16.1 | 68 | 30 | 0.816 | 33.7 | 54 | 3960 | 22 | 98.8 | 55.6 | 0 | 20.1 | 0 | 39.1 | 33
461549 | 584 | 33 | 1549 | 49.5 | 65.3 | 75.2 | 30 | 31.2 | 0.05 | 104 | 11.4 | 69.9 | 40 | 59.7 | 0.812 | 98 | 389.2 | 356.8 | 78.2 | 460.3 | 0.432 | 390.1 | 8.1 | 101 | 28.5 | 60.2 | 11.5 | 100.9 | 29.1 | 3.174 | 55.1 | 66.2 | 26 | 16.1 | 68 | 30 | 0.814 | 33.7 | 54 | 3890 | 21.6 | 98.8 | 55.6 | 0 | 20.1 | 0 | 39.1 | 33.1
461551 | 586 | 33 | 1551 | 50.1 | 65.2 | 75.2 | 30 | 31.2 | 0.049 | 104 | 11.4 | 69.9 | 40 | 59.8 | 0.814 | 98 | 390.2 | 357.7 | 78.1 | 460.2 | 0.435 | 389.3 | 8.1 | 101 | 28.5 | 60.2 | 11.6 | 101 | 29.1 | 3.25 | 55.4 | 66.2 | 26 | 16.1 | 68 | 30 | 0.815 | 33.7 | 54 | 3920 | 21.6 | 98.8 | 55.5 | 0 | 20 | 0 | 39 | 33.1
461553 | 588 | 33 | 1557 | 51.3 | 65.2 | 75.1 | 30 | 31.2 | 0.049 | 104.1 | 11.4 | 70 | 39.9 | 59.8 | 0.812 | 98 | 390.9 | 358.3 | 78 | 460.1 | 0.442 | 389.5 | 8.3 | 101 | 28.5 | 60.1 | 11.6 | 101 | 29.1 | 3.273 | 55.9 | 66.1 | 26 | 16.1 | 67 | 30 | 0.812 | 34.5 | 57 | 3920 | 21.6 | 98.8 | 55.6 | -16.1 | 19.9 | 0 | 39 | 33.1
461555 | 590 | 33 | 1554 | 51 | 65.1 | 75 | 30 | 31.2 | 0.049 | 104.1 | 11.4 | 70 | 40 | 59.8 | 0.81 | 98 | 391.1 | 358.5 | 78 | 460 | 0.441 | 389.7 | 8.3 | 101.1 | 28.4 | 60.1 | 11.5 | 101.1 | 29.1 | 3.261 | 56 | 65 | 26 | 16.1 | 67 | 30 | 0.812 | 34.5 | 55 | 4160 | 21.6 | 99.1 | 55.5 | -16.1 | 19.9 | 0 | 39 | 33
461557 | 592 | 33 | 1545 | 49.7 | 65.1 | 75 | 30 | 31.2 | 0.05 | 104 | 11.4 | 70 | 40 | 59.6 | 0.811 | 98 | 390.7 | 358.4 | 77.9 | 459.8 | 0.435 | 390.9 | 8.2 | 101.1 | 28.4 | 60 | 11.2 | 101 | 29.1 | 3.233 | 55.4 | 63.5 | 26 | 16.1 | 67 | 30 | 0.813 | 33.7 | 54 | 4040 | 22 | 98.8 | 55.5 | 0 | 19.8 | 0 | 39.1 | 33
461559 | 594 | 33 | 1548 | 50.3 | 65 | 74.9 | 30 | 31.3 | 0.05 | 104 | 11.4 | 70 | 40.1 | 59.5 | 0.81 | 98 | 391.2 | 358.9 | 77.9 | 459.7 | 0.439 | 391.2 | 8.2 | 101.1 | 28.3 | 60 | 11.1 | 101 | 29.1 | 3.259 | 55.4 | 62.6 | 26 | 16.1 | 67 | 30 | 0.81 | 34.1 | 54 | 3750 | 21.6 | 98.8 | 55.6 | 0 | 19.9 | 0 | 39.2 | 33
461561 | 596 | 33 | 1553 | 50.4 | 65 | 74.9 | 30 | 31.3 | 0.05 | 104 | 11.4 | 70 | 40.1 | 59.3 | 0.808 | 98 | 391.2 | 358.9 | 77.8 | 459.6 | 0.441 | 389.9 | 8.2 | 101 | 28.3 | 59.9 | 11.1 | 101 | 29 | 3.267 | 55.8 | 62.2 | 26 | 16.1 | 67 | 30 | 0.81 | 34.5 | 55 | 3870 | 21.6 | 98.8 | 55.6 | 0 | 20 | 0 | 39.2 | 33
461563 | 598 | 33 | 1552 | 50.4 | 65 | 74.8 | 30 | 31.3 | 0.05 | 104 | 11.4 | 70 | 40.1 | 59.1 | 0.81 | 98 | 391.7 | 359.4 | 77.7 | 459.4 | 0.44 | 392 | 8.2 | 101 | 28.3 | 59.9 | 11.5 | 101 | 29 | 3.245 | 55.7 | 61.1 | 26 | 16.1 | 67 | 30 | 0.81 | 34.5 | 55 | 3920 | 21.6 | 98.8 | 55.5 | 0 | 20 | 0 | 39.1 | 33
461565 | 600 | 33 | 1550 | 50.6 | 64.9 | 74.7 | 30 | 31.3 | 0.049 | 104.1 | 11.4 | 70 | 40.3 | 58.8 | 0.807 | 98 | 392.5 | 360.2 | 77.7 | 459.3 | 0.438 | 393.2 | 8.2 | 101.1 | 28.3 | 59.8 | 11.5 | 101.1 | 29 | 3.277 | 56 | 59.6 | 26 | 16.1 | 67 | 30 | 0.813 | 34.5 | 57 | 4060 | 22 | 99.1 | 55.6 | -16.1 | 20.1 | 0 | 39 | 33
461567 | 602 | 33 | 1551 | 50.7 | 64.9 | 74.6 | 30 | 31.3 | 0.049 | 104.1 | 11.4 | 70 | 40.3 | 58.5 | 0.807 | 98 | 392.8 | 360.5 | 77.6 | 459.2 | 0.44 | 393.7 | 8.3 | 101.2 | 28.3 | 59.8 | 11.1 | 101.1 | 29 | 3.302 | 56.1 | 58.6 | 26 | 16.1 | 67 | 30 | 0.804 | 34.5 | 57 | 3870 | 21.6 | 99.1 | 55.6 | 0 | 20 | 0 | 38.9 | 33
461569 | 604 | 33 | 1544 | 49.4 | 64.8 | 74.6 | 30 | 31.3 | 0.05 | 104 | 11.3 | 70 | 40.3 | 58.2 | 0.807 | 98 | 392.5 | 360.4 | 77.5 | 459.1 | 0.431 | 394.1 | 8.1 | 101.1 | 28.3 | 59.8 | 11.1 | 101 | 29 | 3.202 | 55.3 | 58.2 | 26 | 16.1 | 67 | 30 | 0.807 | 33.7 | 54 | 3790 | 21.6 | 99.1 | 55.6 | -16.1 | 19.8 | 0 | 38.9 | 33
461571 | 606 | 33 | 1548 | 49.7 | 64.8 | 74.5 | 30 | 31.4 | 0.05 | 104 | 11.3 | 69.9 | 40.2 | 58 | 0.806 | 98 | 392.9 | 360.8 | 77.5 | 459 | 0.433 | 394.9 | 8.1 | 101 | 28.2 | 59.7 | 11.4 | 101 | 29 | 3.229 | 55.3 | 58.3 | 26 | 16.1 | 67 | 30 | 0.807 | 33.7 | 54 | 3920 | 21.6 | 98.8 | 55.6 | 0 | 20.1 | 0 | 38.9 | 33
461573 | 608 | 33 | 1550 | 50.2 | 64.7 | 74.5 | 30 | 31.4 | 0.05 | 104 | 11.4 | 70 | 40.2 | 57.7 | 0.805 | 98 | 393.6 | 361.4 | 77.4 | 458.8 | 0.436 | 394.1 | 8.1 | 101 | 28.2 | 59.7 | 11.5 | 101 | 28.9 | 3.271 | 55.4 | 58.2 | 26 | 16.1 | 67 | 30 | 0.807 | 33.7 | 54 | 3840 | 21.6 | 99.1 | 55.6 | 0 | 20 | 0 | 39 | 33
461575 | 610 | 33 | 1548 | 49.4 | 64.7 | 74.4 | 30 | 31.4 | 0.05 | 104 | 11.3 | 70 | 40.2 | 57.5 | 0.805 | 98 | 393.6 | 361.5 | 77.4 | 458.7 | 0.433 | 394.6 | 8.1 | 101 | 28.2 | 59.6 | 11.6 | 101 | 28.9 | 3.219 | 55.3 | 57.7 | 26 | 16.1 | 67 | 30 | 0.806 | 33.7 | 57 | 3720 | 21.6 | 98.8 | 55.5 | 0 | 19.9 | 0 | 38.9 | 33
461577 | 612 | 33 | 1548 | 49.7 | 64.7 | 74.3 | 30 | 31.4 | 0.05 | 104 | 11.3 | 70.1 | 40.1 | 57.3 | 0.805 | 98 | 394.2 | 362.2 | 77.3 | 458.5 | 0.433 | 395.6 | 8.1 | 101 | 28.3 | 59.6 | 11.6 | 101 | 28.9 | 3.255 | 55.3 | 57.4 | 26 | 16.1 | 67 | 31 | 0.803 | 34.1 | 54 | 4090 | 22 | 98.8 | 55.7 | -16.1 | 19.9 | 0 | 38.9 | 33
461579 | 614 | 33 | 1548 | 49.4 | 64.6 | 74.3 | 30 | 31.5 | 0.051 | 104 | 11.3 | 70.1 | 40 | 57.1 | 0.803 | 98 | 394.3 | 362.3 | 77.3 | 458.4 | 0.43 | 394.6 | 8.1 | 101 | 28.3 | 59.5 | 11.5 | 100.9 | 28.9 | 3.227 | 55.1 | 57.6 | 26 | 16.1 | 67 | 31 | 0.805 | 34.1 | 56 | 3770 | 22 | 98.8 | 55.6 | 0 | 19.9 | 0 | 39 | 33
461581 | 616 | 33 | 1549 | 49.3 | 64.6 | 74.2 | 29.9 | 31.5 | 0.051 | 103.9 | 11.4 | 70.1 | 40 | 57 | 0.804 | 98 | 394.6 | 362.7 | 77.2 | 458.2 | 0.43 | 395.6 | 8 | 100.9 | 28.3 | 59.5 | 11.6 | 100.9 | 28.9 | 3.238 | 55.1 | 58.5 | 26 | 16.1 | 67 | 31 | 0.803 | 33.7 | 56 | 3870 | 22 | 98.8 | 55.6 | 0 | 19.9 | 0 | 39 | 33
461583 | 618 | 33 | 1548 | 49.2 | 64.5 | 74.1 | 29.9 | 31.5 | 0.05 | 103.9 | 11.3 | 70 | 40.1 | 57 | 0.803 | 98 | 395.1 | 363.1 | 77.2 | 458.1 | 0.429 | 396.5 | 8 | 100.9 | 28.3 | 59.4 | 11.7 | 100.9 | 28.9 | 3.249 | 55.1 | 59.7 | 26 | 16.1 | 67 | 31 | 0.803 | 33.7 | 56 | 3920 | 22 | 98.8 | 55.6 | 0 | 20 | 0 | 39 | 33
461585 | 620 | 33 | 1548 | 49.2 | 64.4 | 74.1 | 29.9 | 31.5 | 0.051 | 103.9 | 11.3 | 70.1 | 40.1 | 57.1 | 0.802 | 98 | 395.4 | 363.5 | 77.1 | 458 | 0.426 | 397.3 | 8 | 100.9 | 28.3 | 59.4 | 11.9 | 100.9 | 28.9 | 3.256 | 55 | 60.7 | 26.5 | 16.1 | 67 | 31 | 0.802 | 33.7 | 56 | 3750 | 21.6 | 98.8 | 55.6 | -16.1 | 20 | 0 | 38.9 | 33
461587 | 622 | 33 | 1553 | 50.5 | 64.4 | 74 | 30 | 31.6 | 0.05 | 104.1 | 11.3 | 70 | 40 | 57.2 | 0.803 | 98 | 396.5 | 364.5 | 77 | 457.8 | 0.439 | 397.7 | 8.1 | 101 | 28.3 | 59.4 | 11.9 | 100.9 | 28.9 | 3.33 | 55.6 | 61.4 | 26 | 16.1 | 67 | 31 | 0.804 | 34.5 | 54 | 3770 | 21.6 | 98.8 | 55.6 | 0 | 20.1 | 0 | 38.9 | 33
461589 | 624 | 33 | 1548 | 49.3 | 64.4 | 74 | 30 | 31.6 | 0.05 | 104 | 11.3 | 70 | 39.9 | 57.3 | 0.801 | 98 | 396.2 | 364.3 | 76.9 | 457.7 | 0.433 | 397 | 8.1 | 101 | 28.3 | 59.3 | 11.9 | 100.9 | 28.8 | 3.263 | 55.2 | 62.1 | 26.5 | 16.1 | 67 | 31 | 0.797 | 34.1 | 54 | 4160 | 22 | 98.8 | 55.6 | -16.1 | 20 | 0 | 38.8 | 33
461591 | 626 | 33 | 1549 | 49.3 | 64.3 | 73.9 | 30 | 31.6 | 0.051 | 104 | 11.3 | 70 | 40 | 57.4 | 0.8 | 98 | 396.5 | 364.7 | 76.9 | 457.6 | 0.433 | 395.8 | 8 | 101 | 28.3 | 59.3 | 11.9 | 100.9 | 28.8 | 3.248 | 55.1 | 62.9 | 26.5 | 16.1 | 67 | 31 | 0.801 | 33.7 | 54 | 3870 | 22 | 98.8 | 55.5 | 0 | 19.9 | 0 | 38.8 | 33
461593 | 628 | 33 | 1549 | 49.4 | 64.3 | 73.8 | 30 | 31.6 | 0.05 | 104 | 11.3 | 70 | 40 | 57.6 | 0.8 | 98 | 397 | 365.2 | 76.8 | 457.4 | 0.431 | 396.2 | 8 | 101 | 28.3 | 59.2 | 11.9 | 100.9 | 28.8 | 3.252 | 55.1 | 63.5 | 26.5 | 16.1 | 66 | 31 | 0.8 | 33.7 | 54 | 3870 | 21.6 | 98.8 | 55.6 | 0 | 20 | 0 | 38.8 | 33
461595 | 630 | 33 | 1550 | 49.5 | 64.2 | 73.7 | 30 | 31.6 | 0.051 | 104 | 11.3 | 69.9 | 40.1 | 57.7 | 0.799 | 98 | 397.2 | 365.5 | 76.8 | 457.3 | 0.432 | 395.6 | 8 | 101 | 28.3 | 59.2 | 11.9 | 100.9 | 28.8 | 3.258 | 55.1 | 63.9 | 26.5 | 16.1 | 66 | 31 | 0.799 | 33.7 | 54 | 4060 | 22 | 98.8 | 55.6 | 0 | 20 | 0 | 38.9 | 33
461597 | 632 | 33 | 1548 | 49.2 | 64.2 | 73.7 | 30 | 31.7 | 0.051 | 104 | 11.3 | 69.9 | 40.1 | 57.9 | 0.798 | 98 | 397.6 | 365.9 | 76.7 | 457.2 | 0.431 | 397.6 | 8 | 101 | 28.3 | 59.1 | 11.5 | 100.9 | 28.8 | 3.286 | 55.1 | 64.1 | 26.5 | 16.1 | 66 | 31 | 0.799 | 33.7 | 56 | 4160 | 22 | 98.8 | 55.6 | 0 | 19.9 | 0 | 38.9 | 33
461599 | 634 | 33 | 1550 | 49.2 | 64.1 | 73.6 | 30 | 31.7 | 0.05 | 104 | 11.3 | 69.9 | 40.1 | 58 | 0.799 | 98 | 397.9 | 366.3 | 76.6 | 457 | 0.43 | 397.4 | 8 | 100.9 | 28.3 | 59.1 | 11.6 | 100.9 | 28.8 | 3.261 | 55.1 | 64.2 | 26.5 | 16.1 | 66 | 31 | 0.797 | 34.1 | 56 | 4110 | 22 | 98.8 | 55.6 | -16.1 | 19.9 | 0 | 38.9 | 33
461601 | 636 | 33 | 1550 | 49.3 | 64.1 | 73.5 | 30 | 31.7 | 0.05 | 104 | 11.3 | 69.9 | 40.1 | 58.2 | 0.797 | 98 | 398.3 | 366.7 | 76.6 | 456.9 | 0.429 | 395.7 | 8 | 100.9 | 28.4 | 59.1 | 11.6 | 100.8 | 28.8 | 3.263 | 55 | 64.5 | 26.5 | 16.1 | 66 | 31 | 0.798 | 33.7 | 56 | 4040 | 21.6 | 98.8 | 55.6 | -16.1 | 19.9 | 0 | 38.9 | 33
461603 | 638 | 33 | 1549 | 49.1 | 64 | 73.5 | 30 | 31.7 | 0.05 | 104 | 11.3 | 69.9 | 40.1 | 58.3 | 0.795 | 98 | 398.7 | 367 | 76.6 | 456.8 | 0.426 | 395.1 | 8 | 100.9 | 28.4 | 59 | 11.5 | 100.8 | 28.8 | 3.274 | 55.1 | 64.7 | 26.5 | 16.1 | 66 | 31 | 0.796 | 33.7 | 56 | 3820 | 22 | 98.8 | 55.6 | 0 | 19.9 | 0 | 39 | 33
461605 | 640 | 33 | 1549 | 49.1 | 64 | 73.4 | 30 | 31.8 | 0.051 | 104 | 11.3 | 69.9 | 40.1 | 58.3 | 0.795 | 98 | 398.8 | 367.2 | 76.5 | 456.6 | 0.429 | 398.3 | 8 | 100.9 | 28.4 | 59 | 11.5 | 100.9 | 28.8 | 3.281 | 55.1 | 64.6 | 26.5 | 16.1 | 66 | 31 | 0.794 | 33.7 | 56 | 3790 | 22 | 98.8 | 55.6 | 0 | 20 | 0 | 38.9 | 33
461607 | 642 | 33 | 1551 | 49.4 | 63.9 | 73.4 | 30 | 31.9 | 0.05 | 104 | 11.3 | 70 | 40.1 | 58.4 | 0.797 | 98 | 399.3 | 367.7 | 76.5 | 456.5 | 0.427 | 400 | 8 | 100.9 | 28.4 | 58.9 | 11.5 | 100.9 | 28.8 | 3.287 | 55.2 | 63.6 | 26.5 | 16.1 | 66 | 31 | 0.796 | 34.1 | 56 | 3890 | 22 | 98.8 | 55.6 | 0 | 20 | 0 | 38.8 | 33
461609 | 644 | 33 | 1552 | 49.6 | 63.9 | 73.3 | 30 | 31.9 | 0.05 | 104 | 11.3 | 70 | 40.1 | 58.3 | 0.795 | 98 | 399.7 | 368.2 | 76.4 | 456.4 | 0.43 | 399.1 | 8.1 | 100.9 | 28.4 | 58.9 | 11.2 | 100.9 | 28.8 | 3.275 | 55.2 | 63 | 26.5 | 16.1 | 66 | 31 | 0.794 | 33.7 | 56 | 4140 | 22 | 98.8 | 55.6 | 0 | 20.1 | 0 | 38.7 | 33
461611 | 646 | 33 | 1551 | 49.6 | 63.8 | 73.2 | 30 | 31.9 | 0.05 | 104 | 11.4 | 70 | 40.1 | 58.3 | 0.793 | 98 | 400 | 368.5 | 76.4 | 456.2 | 0.427 | 395.4 | 8.1 | 100.9 | 28.4 | 58.8 | 11.4 | 100.9 | 28.7 | 3.288 | 55.2 | 63 | 26.5 | 16.1 | 66 | 31 | 0.794 | 34.1 | 54 | 3940 | 21.6 | 98.8 | 55.6 | -16.1 | 20.1 | 0 | 38.7 | 33
461613 | 648 | 33 | 1550 | 49.5 | 63.8 | 73.1 | 30 | 32 | 0.051 | 104 | 11.3 | 70.1 | 40.1 | 58.2 | 0.794 | 98 | 400.1 | 368.7 | 76.3 | 456.1 | 0.428 | 395.9 | 8.1 | 100.9 | 28.4 | 58.8 | 11.5 | 100.9 | 28.8 | 3.282 | 55.2 | 62.5 | 26.5 | 16.1 | 66 | 31 | 0.794 | 34.1 | 54 | 4160 | 22 | 98.8 | 55.6 | -16.1 | 19.8 | 0 | 38.7 | 33
461615 | 650 | 33 | 1550 | 49.6 | 63.8 | 73.1 | 30 | 32 | 0.05 | 104 | 11.3 | 70.1 | 40.1 | 58.1 | 0.793 | 98 | 400.5 | 369.1 | 76.2 | 455.9 | 0.427 | 399.5 | 8.1 | 101 | 28.3 | 58.7 | 11.5 | 100.9 | 28.8 | 3.306 | 55.2 | 61 | 26.5 | 16.1 | 66 | 31 | 0.793 | 34.1 | 54 | 4110 | 22 | 98.8 | 55.6 | 0 | 19.9 | 0 | 38.8 | 33
461617 | 652 | 33 | 1549 | 49.1 | 63.7 | 73 | 30 | 32 | 0.05 | 104 | 11.3 | 70.1 | 40.1 | 57.8 | 0.791 | 98 | 400.6 | 369.2 | 76.1 | 455.7 | 0.425 | 395.6 | 8 | 101 | 28.3 | 58.7 | 11.1 | 101 | 28.7 | 3.254 | 55.3 | 59.3 | 26.5 | 16.1 | 66 | 31 | 0.791 | 34.1 | 54 | 4140 | 22 | 98.8 | 55.5 | 0 | 19.9 | 0 | 38.9 | 33
461619 | 654 | 33 | 1550 | 49.2 | 63.7 | 72.9 | 30 | 32 | 0.05 | 104 | 11.3 | 70 | 40.1 | 57.6 | 0.792 | 98 | 401 | 369.7 | 76.1 | 455.6 | 0.425 | 391.7 | 8 | 101 | 28.3 | 58.7 | 11 | 101 | 28.7 | 3.293 | 55.3 | 58.6 | 26 | 16.1 | 66 | 31 | 0.792 | 34.1 | 54 | 4040 | 22 | 98.8 | 55.6 | 0 | 19.9 | 0 | 38.9 | 33
461621 | 656 | 33 | 1550 | 49.2 | 63.6 | 72.9 | 30 | 32.1 | 0.05 | 104 | 11.3 | 70 | 40.1 | 57.3 | 0.791 | 98 | 401.4 | 370.1 | 76 | 455.5 | 0.423 | 391.1 | 8 | 101 | 28.3 | 58.6 | 11.2 | 101 | 28.7 | 3.308 | 55.3 | 58.3 | 26.5 | 16.1 | 66 | 31 | 0.791 | 33.7 | 54 | 4110 | 22 | 98.8 | 55.6 | -16.1 | 20 | 0 | 38.9 | 33.1
461623 | 658 | 33 | 1550 | 49.4 | 63.6 | 72.8 | 30 | 32.1 | 0.051 | 104 | 11.3 | 70 | 40.1 | 57.1 | 0.79 | 98 | 401.9 | 370.6 | 76 | 455.4 | 0.427 | 389.3 | 8 | 101 | 28.3 | 58.6 | 11.8 | 100.9 | 28.7 | 3.307 | 55.3 | 57.7 | 26.5 | 16.1 | 66 | 31 | 0.787 | 34.1 | 54 | 4010 | 22 | 98.8 | 55.7 | -16.2 | 20.1 | 0 | 38.8 | 33
461625 | 660 | 33 | 1551 | 49.5 | 63.5 | 72.7 | 30 | 32.1 | 0.049 | 104 | 11.3 | 70 | 40.1 | 56.8 | 0.791 | 98 | 402.1 | 370.9 | 75.9 | 455.3 | 0.423 | 388.9 | 8 | 101 | 28.3 | 58.5 | 11.9 | 101 | 28.7 | 3.308 | 55.5 | 56.8 | 26.5 | 16.1 | 66 | 31 | 0.79 | 34.1 | 54 | 4110 | 22 | 98.8 | 55.6 | -16.1 | 19.9 | 0 | 38.8 | 33.1
461627 | 662 | 33 | 1550 | 49.7 | 63.5 | 72.6 | 30 | 32.1 | 0.05 | 104 | 11.3 | 70.1 | 40 | 56.6 | 0.791 | 98 | 402.6 | 371.5 | 75.9 | 455.2 | 0.426 | 389.3 | 8.1 | 101 | 28.3 | 58.5 | 11.8 | 101 | 28.7 | 3.32 | 55.4 | 56.1 | 26.5 | 16.1 | 66 | 31 | 0.79 | 33.7 | 56 | 4010 | 22 | 98.8 | 55.6 | 0 | 19.9 | 0 | 38.8 | 33.1
461629 | 664 | 33 | 1548 | 49.5 | 63.4 | 72.6 | 30 | 32.2 | 0.05 | 104 | 11.3 | 70 | 40 | 56.3 | 0.789 | 98 | 402.8 | 371.7 | 75.8 | 455.1 | 0.421 | 390.4 | 8.1 | 101 | 28.3 | 58.4 | 11.5 | 101 | 28.7 | 3.338 | 55.4 | 56 | 26.5 | 16.1 | 66 | 31 | 0.786 | 34.1 | 56 | 4040 | 22 | 98.8 | 55.6 | 0 | 20.1 | 0 | 38.8 | 33
461631 | 666 | 33 | 1552 | 50.4 | 63.4 | 72.5 | 30 | 32.2 | 0.05 | 104.1 | 11.3 | 70 | 40 | 56.2 | 0.791 | 98 | 403.4 | 372.3 | 75.7 | 454.9 | 0.426 | 391.3 | 8.2 | 101 | 28.3 | 58.4 | 11.7 | 101 | 28.7 | 3.385 | 55.6 | 56.6 | 26.5 | 16.1 | 66 | 31 | 0.785 | 34.1 | 54 | 4040 | 21.6 | 98.8 | 55.6 | 0 | 20.1 | 0 | 38.7 | 33.1
461633 | 668 | 33 | 1555 | 50.4 | 63.3 | 72.5 | 30 | 32.2 | 0.049 | 104.1 | 11.3 | 70 | 40 | 56 | 0.788 | 98 | 403.4 | 372.3 | 75.7 | 454.8 | 0.429 | 392 | 8.2 | 101 | 28.3 | 58.3 | 11.9 | 100.9 | 28.7 | 3.36 | 55.8 | 57.3 | 26 | 16.1 | 65 | 31 | 0.786 | 34.9 | 55 | 4310 | 21.6 | 98.8 | 55.6 | -16.1 | 20 | 0 | 38.7 | 33.1
461635 | 670 | 33 | 1553 | 50.5 | 63.3 | 72.4 | 30 | 32.3 | 0.048 | 104.1 | 11.3 | 70 | 40 | 55.9 | 0.786 | 98 | 404 | 372.9 | 75.6 | 454.7 | 0.428 | 392.5 | 8.2 | 101 | 28.3 | 58.3 | 11.9 | 101 | 28.7 | 3.405 | 56 | 57.3 | 26 | 16.1 | 65 | 31 | 0.784 | 34.9 | 55 | 4260 | 21.6 | 98.8 | 55.6 | -16.1 | 19.9 | 0 | 38.7 | 33
461637 | 672 | 33 | 1555 | 51 | 63.2 | 72.3 | 30 | 32.3 | 0.049 | 104.2 | 11.3 | 70 | 40.1 | 55.8 | 0.789 | 98 | 404.4 | 373.3 | 75.6 | 454.6 | 0.43 | 390.1 | 8.3 | 101.1 | 28.3 | 58.3 | 11.9 | 101 | 28.7 | 3.371 | 56.2 | 57.1 | 26 | 16.1 | 65 | 31 | 0.785 | 34.9 | 55 | 4430 | 21.6 | 99.1 | 55.7 | 0 | 19.9 | 0 | 38.8 | 33.1
461639 | 674 | 33 | 1552 | 50.9 | 63.2 | 72.3 | 30 | 32.3 | 0.049 | 104.2 | 11.3 | 70 | 40.1 | 55.8 | 0.787 | 98 | 404.6 | 373.7 | 75.6 | 454.5 | 0.432 | 389.6 | 8.3 | 101.1 | 28.3 | 58.2 | 11.9 | 101 | 28.6 | 3.406 | 56.2 | 57.5 | 26 | 16.1 | 65 | 31 | 0.785 | 34.9 | 55 | 4260 | 21.6 | 99.1 | 55.6 | 0 | 19.8 | 0 | 38.8 | 33
461641 | 676 | 33 | 1553 | 51 | 63.2 | 72.2 | 30 | 32.3 | 0.05 | 104.2 | 11.3 | 70.1 | 40.1 | 55.8 | 0.787 | 98 | 404.7 | 373.7 | 75.5 | 454.4 | 0.435 | 388.7 | 8.3 | 101.1 | 28.3 | 58.2 | 11.6 | 101.1 | 28.6 | 3.429 | 56.2 | 58.5 | 26 | 16.1 | 65 | 31 | 0.785 | 34.9 | 55 | 4330 | 21.6 | 99.1 | 55.6 | 0 | 19.9 | 0 | 38.8 | 33
461643 | 678 | 33 | 1546 | 49.2 | 63.1 | 72.1 | 30 | 32.3 | 0.051 | 104 | 11.3 | 70 | 40.1 | 55.9 | 0.787 | 98 | 404.1 | 373.4 | 75.4 | 454.4 | 0.429 | 389.9 | 8.1 | 101.1 | 28.3 | 58.1 | 11.6 | 101 | 28.6 | 3.338 | 55.7 | 59.5 | 26 | 16.1 | 65 | 31 | 0.781 | 34.1 | 55 | 4330 | 22 | 98.8 | 55.6 | 0 | 20.1 | 0 | 38.8 | 33.1
461645 | 680 | 33 | 1548 | 49.4 | 63.1 | 72 | 30 | 32.4 | 0.05 | 104 | 11.3 | 70 | 40 | 56 | 0.786 | 98 | 404.6 | 373.9 | 75.3 | 454.3 | 0.426 | 389.8 | 8.1 | 101 | 28.3 | 58.1 | 11.5 | 101 | 28.6 | 3.331 | 55.5 | 60.4 | 26.5 | 16.1 | 65 | 31 | 0.781 | 34.1 | 54 | 4160 | 22 | 98.8 | 55.6 | 0 | 20 | 0 | 38.7 | 33
461647 | 682 | 33 | 1549 | 49.8 | 63 | 72 | 30 | 32.4 | 0.049 | 104.1 | 11.3 | 70 | 40 | 56.1 | 0.785 | 98 | 405.3 | 374.6 | 75.3 | 454.2 | 0.429 | 388.4 | 8.1 | 101.1 | 28.3 | 58 | 11.4 | 101 | 28.6 | 3.397 | 55.7 | 60.9 | 26.5 | 16.1 | 65 | 31 | 0.785 | 34.5 | 55 | 4260 | 21.6 | 99.1 | 55.6 | -16.1 | 20 | 0 | 38.7 | 33.1
461649 | 684 | 33 | 1550 | 49.7 | 63 | 71.9 | 30 | 32.4 | 0.049 | 104 | 11.3 | 70.1 | 40 | 56.2 | 0.785 | 98 | 405.5 | 374.8 | 75.2 | 454.1 | 0.429 | 388.5 | 8.1 | 101 | 28.3 | 58 | 11.5 | 101 | 28.6 | 3.335 | 55.3 | 61.3 | 26.5 | 16.1 | 65 | 31 | 0.781 | 34.1 | 54 | 4110 | 21.6 | 98.8 | 55.6 | -16.1 | 20 | 0 | 38.6 | 33.1
461651 | 686 | 33 | 1548 | 49.3 | 62.9 | 71.9 | 30 | 32.4 | 0.051 | 104 | 11.3 | 70.1 | 39.9 | 56.3 | 0.785 | 98 | 405.9 | 375.2 | 75.1 | 453.9 | 0.427 | 388.8 | 8.1 | 100.9 | 28.3 | 57.9 | 11.9 | 100.9 | 28.5 | 3.335 | 55.3 | 61.9 | 26.5 | 16.1 | 65 | 31 | 0.781 | 34.1 | 54 | 4110 | 22 | 98.8 | 55.6 | 0 | 19.9 | 0 | 38.6 | 33.1
461653 | 688 | 33 | 1554 | 50.1 | 62.9 | 71.8 | 30 | 32.5 | 0.049 | 104.1 | 11.3 | 70.1 | 39.9 | 56.5 | 0.784 | 98 | 406.4 | 375.7 | 75.1 | 453.8 | 0.435 | 388.8 | 8.1 | 101 | 28.2 | 57.9 | 12 | 101 | 28.5 | 3.421 | 55.8 | 62.4 | 26 | 16.1 | 65 | 31 | 0.783 | 34.9 | 57 | 4230 | 22 | 99.1 | 55.6 | 0 | 20.1 | 0 | 38.6 | 33
461655 | 690 | 33 | 1550 | 49.6 | 62.9 | 71.7 | 30 | 32.5 | 0.049 | 104.1 | 11.3 | 70 | 39.9 | 56.6 | 0.785 | 98 | 406.5 | 376 | 75.1 | 453.6 | 0.428 | 388.7 | 8.1 | 101 | 28.2 | 57.8 | 11.6 | 101 | 28.5 | 3.392 | 55.7 | 62.6 | 26 | 16.1 | 65 | 31 | 0.78 | 34.5 | 54 | 4450 | 21.6 | 98.8 | 55.6 | 0 | 19.9 | 0 | 38.7 | 33
461657 | 692 | 33 | 1547 | 49.4 | 62.8 | 71.7 | 30 | 32.5 | 0.05 | 104 | 11.3 | 70 | 39.9 | 56.7 | 0.786 | 98 | 406.9 | 376.3 | 75 | 453.6 | 0.426 | 389.2 | 8.1 | 101 | 28.2 | 57.8 | 11.6 | 101 | 28.5 | 3.358 | 55.4 | 62.2 | 26.5 | 16.1 | 65 | 31 | 0.782 | 34.1 | 54 | 4230 | 22 | 98.8 | 55.6 | -16.1 | 19.9 | 0 | 38.7 | 33
461659 | 694 | 33 | 1545 | 48.8 | 62.8 | 71.6 | 30 | 32.5 | 0.05 | 104 | 11.3 | 70 | 39.9 | 56.8 | 0.785 | 98 | 406.8 | 376.3 | 74.9 | 453.5 | 0.422 | 389.2 | 8 | 101 | 28.2 | 57.8 | 11.4 | 100.9 | 28.5 | 3.346 | 55.3 | 61.9 | 26.5 | 16.1 | 65 | 31 | 0.779 | 34.1 | 54 | 4210 | 22 | 98.8 | 55.6 | -16.1 | 19.8 | 0 | 38.6 | 33.1
461661 | 696 | 33 | 1557 | 50.8 | 62.7 | 71.5 | 30 | 32.5 | 0.048 | 104.1 | 11.3 | 70 | 40 | 56.8 | 0.785 | 98 | 407.9 | 377.3 | 74.8 | 453.4 | 0.431 | 388.6 | 8.2 | 101 | 28.2 | 57.7 | 11.5 | 101 | 28.5 | 3.444 | 56.2 | 62 | 26 | 16.1 | 65 | 31 | 0.782 | 34.9 | 55 | 4330 | 21.6 | 98.8 | 55.6 | -16.1 | 19.9 | 0 | 38.7 | 33.1
461663 | 698 | 33 | 1548 | 49.4 | 62.6 | 71.5 | 30 | 32.5 | 0.05 | 104 | 11.3 | 70 | 40.1 | 56.9 | 0.786 | 98 | 407.8 | 377.3 | 74.9 | 453.4 | 0.423 | 389.5 | 8.1 | 101 | 28.2 | 57.7 | 11.5 | 100.9 | 28.5 | 3.354 | 55.4 | 62 | 26.5 | 16.1 | 65 | 31 | 0.779 | 34.1 | 54 | 4090 | 22 | 98.8 | 55.6 | 0 | 19.9 | 0 | 38.7 | 33
461665 | 700 | 33 | 1552 | 49.5 | 62.6 | 71.4 | 30 | 32.5 | 0.049 | 104 | 11.3 | 70 | 40.1 | 56.8 | 0.783 | 98 | 407.8 | 377.4 | 74.8 | 453.3 | 0.425 | 389.9 | 8.1 | 100.9 | 28.1 | 57.6 | 11.5 | 100.9 | 28.5 | 3.35 | 55.6 | 61 | 26 | 16.1 | 65 | 31 | 0.779 | 34.1 | 55 | 4230 | 22 | 98.8 | 55.6 | 0 | 20.2 | 0 | 38.7 | 33
461667 | 702 | 33 | 1554 | 50.3 | 62.6 | 71.3 | 30 | 32.5 | 0.049 | 104.1 | 11.3 | 70 | 40.1 | 56.7 | 0.784 | 98 | 408.3 | 378 | 74.7 | 453.2 | 0.43 | 390.4 | 8.1 | 101 | 28.1 | 57.6 | 11.2 | 100.9 | 28.5 | 3.413 | 56 | 59.6 | 26 | 16.1 | 65 | 31 | 0.782 | 34.5 | 55 | 4280 | 22 | 99.1 | 55.6 | 0 | 20.2 | 0 | 38.7 | 33.1
461669 | 704 | 33 | 1551 | 49.9 | 62.5 | 71.3 | 30 | 32.5 | 0.049 | 104 | 11.3 | 69.9 | 40.1 | 56.6 | 0.785 | 98 | 408.7 | 378.3 | 74.6 | 453.2 | 0.429 | 389.6 | 8.2 | 101.1 | 28.1 | 57.5 | 11 | 101 | 28.4 | 3.364 | 55.8 | 58.9 | 26 | 16.1 | 65 | 31 | 0.784 | 34.5 | 56 | 4310 | 22 | 99.1 | 55.6 | -16.1 | 19.9 | 0 | 38.5 | 33
461671 | 706 | 33 | 1549 | 49.9 | 62.5 | 71.2 | 30 | 32.5 | 0.049 | 104 | 11.3 | 69.9 | 40 | 56.4 | 0.784 | 98 | 408.9 | 378.7 | 74.6 | 453.1 | 0.424 | 389.8 | 8.2 | 101.1 | 28.1 | 57.5 | 11.2 | 101 | 28.4 | 3.385 | 55.7 | 58.6 | 26.5 | 16.1 | 65 | 31 | 0.779 | 34.1 | 57 | 4260 | 21.6 | 99.1 | 55.6 | -16.1 | 19.9 | 0 | 38.5 | 33
461673 | 708 | 33 | 1546 | 49.2 | 62.4 | 71.1 | 30 | 32.5 | 0.05 | 104 | 11.3 | 69.9 | 40 | 56.3 | 0.784 | 98 | 408.8 | 378.6 | 74.5 | 453 | 0.425 | 392.2 | 8.1 | 101 | 28.1 | 57.4 | 11.5 | 101 | 28.4 | 3.371 | 55.4 | 57.8 | 26.5 | 16.1 | 65 | 31 | 0.779 | 34.1 | 56 | 4230 | 22 | 98.8 | 55.7 | -16.1 | 19.8 | 0 | 38.5 | 33
461675 | 710 | 33 | 1553 | 49.7 | 62.4 | 71.1 | 30 | 32.5 | 0.05 | 104 | 11.3 | 69.9 | 40 | 56 | 0.785 | 98 | 409.1 | 378.9 | 74.4 | 452.9 | 0.429 | 392.4 | 8 | 101 | 28.1 | 57.4 | 11.5 | 100.9 | 28.4 | 3.344 | 55.7 | 56.5 | 26 | 16.1 | 64 | 31 | 0.779 | 34.9 | 55 | 4160 | 22 | 98.8 | 55.6 | 0 | 19.8 | 0 | 38.6 | 33
461677 | 712 | 33 | 1553 | 50.3 | 62.4 | 71 | 30 | 32.6 | 0.05 | 104.1 | 11.3 | 70 | 40 | 55.8 | 0.785 | 98 | 409.9 | 379.7 | 74.4 | 452.9 | 0.432 | 393.4 | 8.2 | 101.1 | 28.1 | 57.3 | 11.1 | 101 | 28.4 | 3.397 | 55.8 | 55.5 | 26 | 16.1 | 64 | 31 | 0.779 | 34.9 | 55 | 4280 | 21.6 | 98.8 | 55.6 | 0 | 20 | 0 | 38.7 | 33
461679 | 714 | 33 | 1549 | 49.2 | 62.3 | 70.9 | 30 | 32.6 | 0.049 | 104 | 11.3 | 70 | 40.1 | 55.5 | 0.785 | 98 | 409.6 | 379.6 | 74.3 | 452.8 | 0.425 | 394.1 | 8.1 | 101 | 28.1 | 57.3 | 11 | 101 | 28.4 | 3.35 | 55.6 | 55.2 | 26.5 | 16.1 | 64 | 31 | 0.777 | 34.1 | 55 | 4280 | 22 | 98.8 | 55.6 | 0 | 20 | 0 | 38.7 | 33
461681 | 716 | 33 | 1549 | 49.6 | 62.3 | 70.8 | 30 | 32.6 | 0.051 | 104 | 11.3 | 70.1 | 40.1 | 55.3 | 0.786 | 98 | 410.2 | 380.1 | 74.3 | 452.7 | 0.429 | 393.1 | 8.1 | 101 | 28.1 | 57.3 | 11.1 | 101 | 28.4 | 3.345 | 55.4 | 55.4 | 26.5 | 16.1 | 64 | 31 | 0.781 | 34.1 | 54 | 4090 | 22 | 98.8 | 55.6 | -16.1 | 20 | 0 | 38.6 | 33
461683 | 718 | 33 | 1552 | 49.6 | 62.2 | 70.8 | 30 | 32.6 | 0.049 | 104 | 11.3 | 70.1 | 40 | 55.1 | 0.784 | 98 | 410.3 | 380.3 | 74.2 | 452.6 | 0.428 | 392.6 | 8.1 | 101 | 28.1 | 57.2 | 11.4 | 100.9 | 28.4 | 3.35 | 55.7 | 55.4 | 26 | 16.1 | 64 | 32 | 0.779 | 34.9 | 54 | 4330 | 22 | 99.1 | 55.5 | -16.1 | 20 | 0 | 38.6 | 33
461685 | 720 | 33 | 1548 | 49.2 | 62.2 | 70.7 | 30 | 32.6 | 0.05 | 104 | 11.4 | 70.1 | 39.9 | 54.9 | 0.784 | 98 | 410.6 | 380.6 | 74.2 | 452.6 | 0.424 | 390.6 | 8 | 100.9 | 28.1 | 57.2 | 11.6 | 100.9 | 28.4 | 3.351 | 55.4 | 54.9 | 26.5 | 16.1 | 64 | 31 | 0.779 | 34.1 | 54 | 4060 | 21.6 | 98.8 | 55.6 | -16.1 | 20 | 0 | 38.6 | 33
461687 | 722 | 33 | 1549 | 48.9 | 62.1 | 70.7 | 30 | 32.6 | 0.05 | 103.9 | 11.4 | 70 | 39.9 | 54.7 | 0.785 | 98 | 410.6 | 380.7 | 74.1 | 452.5 | 0.423 | 389.1 | 8 | 100.9 | 28.1 | 57.1 | 11.8 | 100.9 | 28.4 | 3.33 | 55.4 | 54.6 | 26.5 | 16.1 | 64 | 31 | 0.779 | 34.5 | 54 | 4210 | 22 | 98.8 | 55.6 | 0 | 20 | 0 | 38.6 | 33
461689 | 724 | 33 | 1550 | 49.6 | 62.1 | 70.6 | 30 | 32.6 | 0.05 | 104 | 11.4 | 70 | 39.8 | 54.6 | 0.785 | 98 | 411.3 | 381.4 | 74.1 | 452.4 | 0.427 | 388.4 | 8.1 | 101 | 28.1 | 57.1 | 11.7 | 100.9 | 28.4 | 3.361 | 55.4 | 54.7 | 26.5 | 16.1 | 64 | 31 | 0.782 | 34.1 | 54 | 4260 | 22 | 98.8 | 55.6 | 0 | 20.1 | 0 | 38.5 | 33
461691 | 726 | 33 | 1553 | 49.6 | 62 | 70.6 | 30 | 32.6 | 0.049 | 104 | 11.3 | 70 | 39.9 | 54.5 | 0.784 | 98 | 411.4 | 381.6 | 73.9 | 452.4 | 0.427 | 389 | 8 | 101 | 28 | 57 | 11.5 | 100.9 | 28.4 | 3.381 | 55.7 | 55.5 | 26.5 | 16.1 | 64 | 31 | 0.777 | 34.5 | 55 | 4360 | 22 | 98.8 | 55.6 | 0 | 20 | 0 | 38.5 | 33
461693 | 728 | 33 | 1549 | 49.7 | 62 | 70.5 | 30 | 32.6 | 0.049 | 104 | 11.4 | 70 | 39.9 | 54.5 | 0.786 | 98 | 412 | 382.2 | 73.9 | 452.3 | 0.429 | 390.7 | 8.1 | 101 | 28.1 | 57 | 11.6 | 101 | 28.4 | 3.376 | 55.5 | 56.6 | 26.5 | 16.1 | 64 | 32 | 0.78 | 34.1 | 56 | 3870 | 22 | 98.8 | 55.6 | -16.1 | 20 | 0 | 38.4 | 33
461695 | 730 | 33 | 1549 | 49.2 | 61.9 | 70.4 | 30 | 32.7 | 0.049 | 104 | 11.4 | 70 | 39.9 | 54.6 | 0.785 | 98 | 412 | 382.3 | 73.9 | 452.2 | 0.426 | 391.2 | 8 | 100.9 | 28.1 | 56.9 | 11.6 | 100.9 | 28.4 | 3.351 | 55.5 | 57.2 | 26.5 | 16.1 | 64 | 32 | 0.784 | 34.1 | 57 | 3990 | 22 | 98.8 | 55.6 | -16.1 | 19.8 | 0 | 38.5 | 33
461697 | 732 | 33 | 1546 | 49.3 | 61.9 | 70.3 | 30 | 32.7 | 0.05 | 104 | 11.4 | 70 | 39.9 | 54.6 | 0.784 | 98 | 412.3 | 382.6 | 73.8 | 452.2 | 0.426 | 390.6 | 8.1 | 101 | 28 | 56.9 | 11.5 | 100.9 | 28.3 | 3.358 | 55.4 | 57.2 | 26.5 | 16.1 | 64 | 32 | 0.781 | 34.1 | 56 | 3990 | 22 | 98.8 | 55.6 | 0 | 19.9 | 0 | 38.5 | 33
461699 | 734 | 33 | 1551 | 50.1 | 61.8 | 70.3 | 30 | 32.7 | 0.049 | 104.1 | 11.4 | 70 | 39.9 | 54.6 | 0.785 | 98 | 413 | 383.2 | 73.8 | 452.1 | 0.43 | 392.1 | 8.1 | 101 | 28 | 56.9 | 11.6 | 100.9 | 28.3 | 3.431 | 55.6 | 57.5 | 26.5 | 16.1 | 64 | 32 | 0.779 | 34.1 | 56 | 3990 | 21.6 | 98.8 | 55.7 | 0 | 19.9 | 0 | 38.6 | 33
461701 | 736 | 33 | 1555 | 50.4 | 61.8 | 70.2 | 30 | 32.7 | 0.049 | 104.1 | 11.4 | 70 | 40.1 | 54.7 | 0.785 | 98 | 413 | 383.4 | 73.7 | 452.1 | 0.432 | 392.5 | 8.1 | 101 | 28 | 56.8 | 11.6 | 100.9 | 28.3 | 3.422 | 56.1 | 58.4 | 26 | 16.1 | 64 | 32 | 0.781 | 34.9 | 57 | 4230 | 21.6 | 98.8 | 55.5 | -16.1 | 20 | 0 | 38.6 | 33
461703 | 738 | 33 | 1547 | 49.7 | 61.8 | 70.2 | 30 | 32.7 | 0.05 | 104 | 11.4 | 70 | 40.2 | 54.8 | 0.785 | 98 | 413.3 | 383.7 | 73.7 | 452 | 0.428 | 394 | 8.2 | 101 | 28 | 56.8 | 11.5 | 100.9 | 28.3 | 3.373 | 55.4 | 59.2 | 26.5 | 16.1 | 64 | 32 | 0.78 | 34.1 | 54 | 4260 | 22 | 98.8 | 55.6 | 0 | 20.1 | 0 | 38.6 | 33
461705 | 740 | 33 | 1548 | 49.9 | 61.7 | 70.1 | 30 | 32.7 | 0.05 | 104 | 11.4 | 70 | 40.2 | 54.9 | 0.785 | 98 | 413.3 | 383.9 | 73.6 | 452 | 0.43 | 394.6 | 8.1 | 101 | 28 | 56.7 | 11.5 | 101 | 28.3 | 3.417 | 55.6 | 59.6 | 26.5 | 16.1 | 64 | 32 | 0.779 | 34.1 | 54 | 4310 | 22 | 98.8 | 55.6 | -16.1 | 20 | 0 | 38.4 | 33
461707 | 742 | 33 | 1547 | 49.1 | 61.7 | 70 | 30 | 32.7 | 0.05 | 103.9 | 11.4 | 70 | 40.2 | 55 | 0.784 | 98 | 413.3 | 383.9 | 73.5 | 451.9 | 0.426 | 390.3 | 8 | 101 | 28 | 56.7 | 11.5 | 100.9 | 28.3 | 3.33 | 55.4 | 59.6 | 26.5 | 16.1 | 64 | 32 | 0.779 | 34.1 | 54 | 4210 | 22 | 98.8 | 55.6 | -16.1 | 19.9 | 0 | 38.4 | 33
461709 | 744 | 33 | 1549 | 49.6 | 61.6 | 70 | 30 | 32.7 | 0.049 | 104 | 11.4 | 70 | 40.2 | 55.1 | 0.784 | 98 | 413.8 | 384.4 | 73.5 | 451.8 | 0.428 | 390.1 | 8.1 | 101 | 28 | 56.6 | 11.5 | 100.9 | 28.3 | 3.399 | 55.6 | 59.7 | 26.5 | 16.1 | 64 | 32 | 0.779 | 34.1 | 54 | 4380 | 22 | 98.8 | 55.6 | -16.1 | 20 | 0 | 38.4 | 33
461711 | 746 | 33 | 1547 | 49 | 61.6 | 69.9 | 30 | 32.7 | 0.05 | 104 | 11.4 | 70 | 40.2 | 55.2 | 0.784 | 98 | 413.9 | 384.5 | 73.4 | 451.8 | 0.425 | 392.3 | 8 | 101 | 28 | 56.6 | 11.6 | 100.9 | 28.3 | 3.369 | 55.4 | 60 | 26.5 | 16.1 | 64 | 32 | 0.781 | 34.1 | 54 | 4260 | 22 | 98.8 | 55.6 | 0 | 20 | 0 | 38.4 | 33
461713 | 748 | 33 | 1549 | 49.1 | 61.5 | 69.8 | 30 | 32.7 | 0.05 | 103.9 | 11.4 | 70 | 40.1 | 55.3 | 0.786 | 98 | 414.2 | 384.9 | 73.4 | 451.7 | 0.428 | 392.8 | 8 | 101 | 27.9 | 56.5 | 11.6 | 100.9 | 28.3 | 3.361 | 55.4 | 60.1 | 26.5 | 16.1 | 64 | 32 | 0.784 | 34.1 | 56 | 4060 | 22 | 98.8 | 55.6 | 0 | 19.9 | 0 | 38.4 | 33
461715 | 750 | 33 | 1551 | 49.5 | 61.5 | 69.8 | 30 | 32.8 | 0.05 | 103.9 | 11.4 | 70 | 40.1 | 55.3 | 0.785 | 98 | 414.7 | 385.4 | 73.3 | 451.7 | 0.428 | 390.4 | 8 | 100.9 | 27.9 | 56.5 | 11.5 | 100.9 | 28.3 | 3.344 | 55.3 | 59.8 | 26.5 | 16.1 | 63 | 32 | 0.777 | 34.1 | 56 | 4210 | 21.6 | 98.8 | 55.6 | 0 | 20 | 0 | 38.4 | 33
461717 | 752 | 33 | 1549 | 49.1 | 61.4 | 69.7 | 30 | 32.8 | 0.05 | 104 | 11.4 | 70 | 40.1 | 55.3 | 0.784 | 98 | 414.9 | 385.7 | 73.2 | 451.6 | 0.423 | 388.2 | 8 | 100.9 | 27.9 | 56.5 | 11.5 | 100.9 | 28.3 | 3.37 | 55.4 | 58.8 | 26.5 | 16.1 | 63 | 32 | 0.782 | 34.1 | 56 | 4260 | 22 | 98.8 | 55.6 | -16.1 | 19.9 | 0 | 38.4 | 33
461719 | 754 | 33 | 1549 | 49 | 61.4 | 69.6 | 30 | 32.8 | 0.049 | 104 | 11.4 | 70 | 40.1 | 55.2 | 0.785 | 98 | 415.1 | 385.9 | 73.2 | 451.5 | 0.425 | 388.6 | 8 | 100.9 | 27.8 | 56.4 | 11.2 | 100.8 | 28.3 | 3.362 | 55.6 | 58.2 | 26 | 16.1 | 63 | 32 | 0.781 | 34.5 | 57 | 4430 | 22 | 98.8 | 55.6 | -16.1 | 19.8 | 0 | 38.5 | 33
461721 | 756 | 33 | 1551 | 49.9 | 61.4 | 69.5 | 30 | 32.8 | 0.049 | 104.1 | 11.4 | 70 | 40.1 | 55.2 | 0.785 | 98 | 415.8 | 386.7 | 73.1 | 451.5 | 0.428 | 388.8 | 8.1 | 101 | 27.8 | 56.4 | 11.4 | 101 | 28.2 | 3.439 | 55.9 | 58.1 | 26.5 | 16.1 | 63 | 32 | 0.78 | 34.5 | 56 | 4180 | 21.6 | 98.8 | 55.6 | -16.1 | 19.9 | 0 | 38.4 | 33
461723 | 758 | 33 | 1552 | 49.7 | 61.3 | 69.5 | 30 | 32.8 | 0.049 | 104 | 11.4 | 70 | 40.1 | 55.1 | 0.785 | 98 | 415.7 | 386.7 | 73.1 | 451.5 | 0.428 | 388.7 | 8.1 | 101 | 27.8 | 56.3 | 11.6 | 101 | 28.2 | 3.403 | 55.8 | 57.7 | 26 | 16.1 | 63 | 32 | 0.781 | 34.5 | 57 | 3960 | 21.6 | 98.8 | 55.6 | 0 | 20 | 0 | 38.5 | 33.1
461725 | 760 | 33 | 1549 | 49.2 | 61.3 | 69.4 | 30 | 32.8 | 0.05 | 104 | 11.4 | 70 | 40.2 | 54.9 | 0.787 | 98 | 415.9 | 386.9 | 73 | 451.5 | 0.425 | 389.4 | 8 | 101 | 27.9 | 56.3 | 11.5 | 100.9 | 28.2 | 3.353 | 55.4 | 56.6 | 26.5 | 16.1 | 63 | 32 | 0.781 | 34.1 | 56 | 4040 | 22 | 98.8 | 55.6 | 0 | 20.1 | 0 | 38.4 | 33.1
461727 | 762 | 33 | 1550 | 49.2 | 61.2 | 69.4 | 30 | 32.8 | 0.05 | 103.9 | 11.4 | 70 | 40.2 | 54.7 | 0.785 | 98 | 416.2 | 387.2 | 72.9 | 451.4 | 0.428 | 390.4 | 8 | 100.9 | 27.9 | 56.2 | 11.2 | 100.9 | 28.2 | 3.376 | 55.4 | 55.4 | 26.5 | 16.1 | 63 | 32 | 0.784 | 34.1 | 56 | 3920 | 22 | 98.8 | 55.6 | 0 | 20.1 | 0 | 38.4 | 33.1
461729 | 764 | 33 | 1548 | 49 | 61.2 | 69.3 | 30 | 32.8 | 0.05 | 103.9 | 11.4 | 70 | 40.2 | 54.5 | 0.784 | 98 | 416.4 | 387.5 | 73 | 451.4 | 0.426 | 391 | 8 | 100.9 | 28 | 56.2 | 11.1 | 100.9 | 28.2 | 3.37 | 55.4 | 54.9 | 26.5 | 16.1 | 63 | 32 | 0.78 | 34.1 | 56 | 4140 | 22 | 98.8 | 55.6 | -16.1 | 20 | 0 | 38.2 | 33.1
461731 | 766 | 33 | 1550 | 49.5 | 61.2 | 69.2 | 30 | 32.8 | 0.05 | 104 | 11.4 | 70 | 40.1 | 54.3 | 0.785 | 98 | 416.9 | 388 | 72.9 | 451.3 | 0.429 | 390.9 | 8 | 101 | 28 | 56.1 | 11.1 | 100.9 | 28.2 | 3.382 | 55.5 | 55 | 26.5 | 16.1 | 63 | 32 | 0.779 | 34.1 | 56 | 3920 | 22 | 98.8 | 55.6 | -16.1 | 19.9 | 0 | 38.3 | 33.1
461733 | 768 | 33 | 1551 | 49 | 61.1 | 69.2 | 30 | 32.8 | 0.049 | 104 | 11.4 | 70 | 40 | 54.2 | 0.784 | 98 | 416.8 | 388 | 72.8 | 451.2 | 0.427 | 390.8 | 8 | 101 | 28 | 56.1 | 11.5 | 100.9 | 28.2 | 3.371 | 55.6 | 54.7 | 26.5 | 16.1 | 63 | 32 | 0.778 | 34.1 | 57 | 4310 | 22 | 98.8 | 55.6 | -16.1 | 19.8 | 0 | 38.3 | 33.1
461735 | 770 | 33 | 1555 | 50.3 | 61.1 | 69.1 | 30 | 32.8 | 0.049 | 104 | 11.4 | 70 | 39.9 | 54 | 0.783 | 98 | 417.5 | 388.7 | 72.7 | 451.2 | 0.435 | 391.6 | 8.1 | 101 | 28 | 56.1 | 11.5 | 101 | 28.1 | 3.42 | 56 | 54 | 26.5 | 16.1 | 63 | 32 | 0.779 | 34.9 | 57 | 4180 | 21.6 | 98.8 | 55.7 | 0 | 19.9 | 0 | 38.4 | 33.1
461737 | 772 | 33 | 1550 | 50.3 | 61 | 69 | 30 | 32.8 | 0.048 | 104.1 | 11.4 | 70 | 40 | 53.8 | 0.786 | 98 | 418 | 389.1 | 72.6 | 451.1 | 0.432 | 391.1 | 8.2 | 101 | 28 | 56 | 11.5 | 101 | 28.1 | 3.417 | 56.1 | 53.4 | 26 | 16.1 | 63 | 32 | 0.782 | 34.9 | 55 | 4260 | 21.6 | 98.8 | 55.6 | 0 | 19.9 | 0 | 38.4 | 33.1
461739 | 774 | 33 | 1548 | 49.5 | 60.9 | 69 | 30 | 32.8 | 0.05 | 104 | 11.4 | 70 | 40 | 53.6 | 0.786 | 98 | 417.8 | 389.1 | 72.6 | 451.1 | 0.427 | 392.6 | 8.1 | 101 | 28 | 56 | 11.2 | 100.9 | 28.1 | 3.378 | 55.5 | 53.4 | 26.5 | 16.1 | 63 | 32 | 0.783 | 34.1 | 54 | 4160 | 21.6 | 98.8 | 55.6 | 0 | 20 | 0 | 38.5 | 33.1
461741 | 776 | 33 | 1548 | 49 | 60.9 | 68.9 | 30 | 32.8 | 0.05 | 103.9 | 11.4 | 69.9 | 39.9 | 53.5 | 0.784 | 98 | 417.7 | 389.1 | 72.6 | 451.1 | 0.422 | 392.2 | 8 | 100.9 | 28 | 55.9 | 11.4 | 100.8 | 28.1 | 3.355 | 55.3 | 54.1 | 26.5 | 16.1 | 63 | 32 | 0.783 | 34.1 | 54 | 4400 | 22 | 98.8 | 55.6 | 0 | 20 | 0 | 38.4 | 33.1
461743 | 778 | 33 | 1554 | 50 | 60.9 | 68.8 | 30 | 32.8 | 0.05 | 104 | 11.4 | 70 | 39.9 | 53.4 | 0.785 | 98 | 418.3 | 389.7 | 72.5 | 451 | 0.434 | 392.8 | 8.1 | 100.9 | 28 | 55.9 | 11.5 | 100.9 | 28.1 | 3.419 | 55.7 | 54.8 | 26.5 | 16.1 | 63 | 32 | 0.779 | 34.9 | 57 | 4110 | 21.6 | 98.8 | 55.6 | -16.1 | 19.9 | 0 | 38.3 | 33
461745 | 780 | 33 | 1549 | 49.2 | 60.8 | 68.8 | 30 | 32.8 | 0.051 | 104 | 11.4 | 70 | 40 | 53.4 | 0.786 | 98 | 418.5 | 389.9 | 72.5 | 451 | 0.427 | 391.1 | 8 | 101 | 28 | 55.8 | 11.6 | 100.9 | 28.1 | 3.337 | 55.4 | 54.8 | 26.5 | 16.1 | 63 | 32 | 0.779 | 34.1 | 54 | 4430 | 22 | 98.8 | 55.6 | -16.1 | 19.9 | 0 | 38.3 | 33
461747 | 782 | 33 | 1545 | 49 | 60.8 | 68.7 | 30 | 32.8 | 0.051 | 103.9 | 11.4 | 70 | 40.1 | 53.3 | 0.785 | 98 | 418.5 | 390.1 | 72.4 | 451 | 0.425 | 391.7 | 8 | 100.9 | 28 | 55.8 | 11.5 | 100.9 | 28.1 | 3.378 | 55.4 | 54.5 | 26.5 | 16.1 | 63 | 32 | 0.78 | 34.1 | 54 | 4180 | 22 | 98.8 | 55.6 | 0 | 20 | 0 | 38.3 | 33.1
461749 | 784 | 33 | 1552 | 49.7 | 60.7 | 68.7 | 30 | 32.7 | 0.05 | 104 | 11.4 | 70 | 40 | 53.2 | 0.785 | 98 | 419 | 390.5 | 72.3 | 450.9 | 0.43 | 388.7 | 8 | 101 | 28 | 55.7 | 11.6 | 100.9 | 28.1 | 3.408 | 55.7 | 54.6 | 26.5 | 16.1 | 63 | 32 | 0.779 | 34.5 | 55 | 4330 | 21.6 | 98.8 | 55.6 | -16.1 | 20.2 | 0 | 38.3 | 33
461751 | 786 | 33 | 1549 | 49.3 | 60.7 | 68.6 | 30 | 32.7 | 0.05 | 104 | 11.4 | 70 | 40.1 | 53.2 | 0.785 | 98 | 419.3 | 390.8 | 72.3 | 450.9 | 0.427 | 389.6 | 8 | 101 | 28 | 55.7 | 11.6 | 100.9 | 28.1 | 3.393 | 55.6 | 55.4 | 26.5 | 16.1 | 63 | 32 | 0.781 | 34.5 | 54 | 4260 | 22 | 98.8 | 55.6 | 0 | 20.1 | 0 | 38.3 | 33
461753 | 788 | 33 | 1552 | 49.5 | 60.6 | 68.5 | 30 | 32.7 | 0.05 | 104 | 11.4 | 70 | 40 | 53.3 | 0.784 | 98 | 419.5 | 391.1 | 72.3 | 450.9 | 0.425 | 388.9 | 8 | 101 | 28 | 55.6 | 11.5 | 100.9 | 28 | 3.381 | 55.7 | 56.2 | 26.5 | 16.1 | 62 | 32 | 0.779 | 34.9 | 57 | 4210 | 21.6 | 98.8 | 55.7 | -16.1 | 20.1 | 0 | 38.2 | 33
461755 | 790 | 33 | 1551 | 49.5 | 60.6 | 68.4 | 30 | 32.7 | 0.051 | 104 | 11.4 | 70 | 40.1 | 53.4 | 0.785 | 98 | 419.8 | 391.5 | 72.2 | 450.9 | 0.425 | 389.8 | 8.1 | 101 | 27.9 | 55.6 | 11.8 | 100.9 | 28 | 3.388 | 55.4 | 56.9 | 26.5 | 16.1 | 62 | 32 | 0.78 | 34.1 | 56 | 4210 | 22 | 98.8 | 55.6 | -16.1 | 19.8 | 0 | 38.3 | 33
461757 | 792 | 33 | 1548 | 48.9 | 60.5 | 68.4 | 30 | 32.7 | 0.052 | 103.9 | 11.4 | 70 | 40.1 | 53.4 | 0.785 | 98 | 419.9 | 391.6 | 72.1 | 450.8 | 0.424 | 390.9 | 8 | 101 | 27.8 | 55.6 | 11.6 | 100.9 | 28.1 | 3.388 | 55.4 | 56.8 | 26.5 | 16.1 | 62 | 32 | 0.782 | 34.1 | 56 | 4040 | 22 | 98.8 | 55.6 | -16.1 | 19.8 | 0 | 38.3 | 33.1
461759 | 794 | 33 | 1550 | 49.3 | 60.5 | 68.3 | 30 | 32.6 | 0.051 | 103.9 | 11.4 | 70 | 40 | 53.4 | 0.785 | 98 | 420.3 | 392 | 72.1 | 450.8 | 0.424 | 391.1 | 8 | 100.9 | 27.8 | 55.5 | 11.6 | 100.9 | 28.1 | 3.367 | 55.3 | 56.8 | 26.5 | 16.1 | 62 | 31 | 0.78 | 34.1 | 56 | 3890 | 22 | 98.8 | 55.6 | 0 | 19.9 | 0 | 38.4 | 33
461761 | 796 | 33 | 1553 | 49.7 | 60.5 | 68.2 | 30 | 32.6 | 0.051 | 104 | 11.4 | 70 | 40 | 53.5 | 0.784 | 98 | 420.7 | 392.4 | 72 | 450.8 | 0.427 | 390.5 | 8 | 100.9 | 27.7 | 55.5 | 11.6 | 100.9 | 28.1 | 3.389 | 55.6 | 57.3 | 26.5 | 16.1 | 62 | 31 | 0.783 | 34.9 | 57 | 4260 | 21.6 | 98.8 | 55.6 | 0 | 20.1 | 0 | 38.4 | 33
461763 | 798 | 33 | 1549 | 49.2 | 60.4 | 68.2 | 30 | 32.6 | 0.05 | 104 | 11.4 | 70 | 40.1 | 53.6 | 0.786 | 98 | 420.7 | 392.6 | 71.9 | 450.7 | 0.425 | 392.8 | 8 | 100.9 | 27.7 | 55.4 | 11.6 | 100.9 | 28 | 3.382 | 55.4 | 57.8 | 26.5 | 16.1 | 62 | 31 | 0.78 | 34.1 | 56 | 3940 | 22 | 98.8 | 55.6 | 0 | 20.1 | 0 | 38.4 | 33
461765 | 800 | 33 | 1549 | 49.3 | 60.4 | 68.1 | 30 | 32.6 | 0.05 | 104 | 11.4 | 70 | 40.1 | 53.7 | 0.785 | 98 | 421 | 392.9 | 71.9 | 450.7 | 0.425 | 394.1 | 8 | 101 | 27.7 | 55.4 | 11.5 | 100.9 | 28 | 3.389 | 55.5 | 57.9 | 26.5 | 16.1 | 62 | 31 | 0.782 | 34.5 | 54 | 4090 | 22 | 98.8 | 55.6 | -16.1 | 20 | 0 | 38.2 | 33
461767 | 802 | 33 | 1550 | 49.4 | 60.3 | 68 | 30 | 32.5 | 0.05 | 103.9 | 11.4 | 70 | 40 | 53.7 | 0.785 | 98 | 421.3 | 393.2 | 71.8 | 450.6 | 0.423 | 390.8 | 8 | 100.9 | 27.7 | 55.3 | 11.5 | 100.9 | 28 | 3.375 | 55.5 | 57.3 | 26.5 | 16.1 | 62 | 31 | 0.779 | 34.1 | 54 | 4260 | 22 | 98.8 | 55.6 | -16.1 | 19.9 | 0 | 38.2 | 33
461769 | 804 | 33 | 1551 | 49.5 | 60.3 | 68 | 30 | 32.5 | 0.05 | 103.9 | 11.4 | 70 | 40 | 53.7 | 0.786 | 98 | 421.5 | 393.5 | 71.8 | 450.6 | 0.427 | 391.1 | 8 | 100.9 | 27.7 | 55.3 | 11.4 | 100.9 | 28 | 3.379 | 55.4 | 57 | 26.5 | 16.1 | 62 | 31 | 0.781 | 34.1 | 54 | 4280 | 22 | 98.8 | 55.6 | -16.1 | 19.9 | 0 | 38.1 | 33
461771 | 806 | 33 | 1552 | 49.8 | 60.2 | 67.9 | 30 | 32.5 | 0.05 | 103.9 | 11.4 | 70 | 40 | 53.7 | 0.786 | 98 | 421.8 | 393.8 | 71.7 | 450.6 | 0.425 | 392.1 | 8.1 | 100.9 | 27.7 | 55.2 | 11.5 | 100.9 | 28 | 3.386 | 55.4 | 57.1 | 26.5 | 16.1 | 62 | 31 | 0.781 | 34.1 | 54 | 4310 | 22 | 98.8 | 55.6 | 0 | 19.9 | 0 | 38.2 | 33
461773 | 808 | 33 | 1552 | 49.8 | 60.2 | 67.8 | 30 | 32.5 | 0.05 | 104 | 11.4 | 70 | 40.2 | 53.7 | 0.784 | 98 | 422.1 | 394.1 | 71.6 | 450.5 | 0.426 | 391.8 | 8.1 | 100.9 | 27.7 | 55.2 | 11.6 | 100.9 | 28 | 3.398 | 55.5 | 57.3 | 26.5 | 16.1 | 62 | 31 | 0.783 | 34.5 | 54 | 4400 | 22 | 98.8 | 55.6 | 0 | 20.1 | 0 | 38.2 | 33
461775 | 810 | 33 | 1548 | 49.1 | 60.1 | 67.8 | 30 | 32.5 | 0.051 | 103.9 | 11.4 | 70 | 40.2 | 53.7 | 0.786 | 98 | 422.1 | 394.3 | 71.6 | 450.4 | 0.424 | 391.1 | 8 | 101 | 27.7 | 55.1 | 11.5 | 100.9 | 28 | 3.367 | 55.4 | 56.5 | 26.5 | 16.1 | 62 | 31 | 0.778 | 34.1 | 54 | 4180 | 22 | 98.8 | 55.6 | 0 | 19.9 | 0 | 38.2 | 33
461777 | 812 | 33 | 1550 | 49.1 | 60.1 | 67.7 | 30 | 32.5 | 0.05 | 103.9 | 11.4 | 70 | 40.1 | 53.5 | 0.785 | 98 | 422.3 | 394.5 | 71.5 | 450.4 | 0.422 | 391.6 | 8 | 100.9 | 27.7 | 55.1 | 11.4 | 100.9 | 28 | 3.375 | 55.4 | 55.4 | 26.5 | 16.1 | 62 | 31 | 0.783 | 34.5 | 54 | 4260 | 22 | 98.8 | 55.6 | -16.1 | 19.9 | 0 | 38.3 | 33
461779 | 814 | 33 | 1552 | 49.5 | 60 | 67.6 | 30 | 32.4 | 0.051 | 103.9 | 11.4 | 70 | 40 | 53.4 | 0.783 | 98 | 422.7 | 394.9 | 71.5 | 450.4 | 0.424 | 391.3 | 8 | 100.9 | 27.8 | 55 | 11.1 | 100.8 | 28 | 3.376 | 55.4 | 54.9 | 26.5 | 16.1 | 62 | 31 | 0.778 | 34.5 | 54 | 4180 | 22 | 98.8 | 55.6 | -16.1 | 19.8 | 0 | 38.3 | 33
461781 | 816 | 33 | 1551 | 49.6 | 60 | 67.5 | 30 | 32.4 | 0.05 | 103.9 | 11.4 | 70 | 39.9 | 53.3 | 0.785 | 98 | 423 | 395.2 | 71.4 | 450.3 | 0.423 | 391.5 | 8.1 | 100.8 | 27.8 | 55 | 11.3 | 100.8 | 28 | 3.389 | 55.4 | 55 | 26.5 | 16.1 | 62 | 31 | 0.782 | 34.5 | 56 | 4090 | 22 | 98.8 | 55.6 | 0 | 19.8 | 0 | 38.3 | 33
461783 | 818 | 33 | 1550 | 49.2 | 60 | 67.5 | 30 | 32.4 | 0.05 | 103.9 | 11.4 | 70 | 39.8 | 53.2 | 0.785 | 98 | 423 | 395.3 | 71.4 | 450.2 | 0.423 | 392.6 | 8 | 100.9 | 27.8 | 55 | 11.5 | 100.8 | 28 | 3.382 | 55.4 | 54.7 | 26.5 | 16.1 | 62 | 31 | 0.78 | 34.1 | 56 | 4480 | 22 | 98.8 | 55.6 | 0 | 19.9 | 0 | 38.3 | 33
461785 | 820 | 33 | 1551 | 49.3 | 59.9 | 67.4 | 30 | 32.4 | 0.051 | 103.9 | 11.4 | 70 | 39.7 | 53.1 | 0.784 | 98 | 423.4 | 395.7 | 71.3 | 450.2 | 0.423 | 394 | 8 | 100.9 | 27.9 | 54.9 | 11.6 | 100.8 | 28 | 3.379 | 55.4 | 53.9 | 26.5 | 16.1 | 62 | 31 | 0.779 | 34.1 | 54 | 4140 | 22 | 98.8 | 55.6 | 0 | 20.1 | 0 | 38.3 | 33
461787 | 822 | 33 | 1553 | 50.1 | 59.9 | 67.4 | 30 | 32.4 | 0.05 | 104 | 11.4 | 70 | 39.7 | 52.9 | 0.785 | 98 | 423.9 | 396.3 | 71.3 | 450.2 | 0.428 | 394 | 8.1 | 100.9 | 27.9 | 54.9 | 11.4 | 100.9 | 28 | 3.422 | 55.7 | 53.1 | 26.5 | 16.1 | 62 | 31 | 0.778 | 34.5 | 54 | 4210 | 22 | 98.8 | 55.6 | 0 | 20.1 | 0 | 38.2 | 33
461789 | 824 | 33 | 1548 | 49.1 | 59.8 | 67.3 | 30 | 32.4 | 0.051 | 103.9 | 11.4 | 70 | 39.7 | 52.7 | 0.784 | 98 | 423.8 | 396.2 | 71.2 | 450.1 | 0.425 | 394.7 | 8 | 100.9 | 28 | 54.8 | 11.1 | 100.9 | 28 | 3.364 | 55.4 | 52.8 | 26.5 | 16.1 | 62 | 31 | 0.779 | 34.1 | 54 | 4430 | 22 | 98.8 | 55.6 | 0 | 19.9 | 0 | 38 | 33
461791 | 826 | 33 | 1548 | 49.1 | 59.8 | 67.2 | 30 | 32.3 | 0.051 | 103.9 | 11.4 | 70 | 39.7 | 52.6 | 0.784 | 98 | 424 | 396.6 | 71.2 | 450.1 | 0.425 | 395 | 8 | 100.9 | 28 | 54.8 | 11.3 | 100.8 | 28 | 3.377 | 55.3 | 53.4 | 26.5 | 16.1 | 62 | 31 | 0.779 | 34.1 | 54 | 4310 | 22 | 98.8 | 55.6 | -16.1 | 19.9 | 0 | 38.1 | 33
461793 | 828 | 33 | 1549 | 49.2 | 59.7 | 67.2 | 30 | 32.3 | 0.051 | 103.9 | 11.4 | 70 | 39.6 | 52.5 | 0.786 | 98 | 424.2 | 396.7 | 71 | 450 | 0.425 | 394.7 | 8 | 100.9 | 28 | 54.7 | 11.5 | 100.8 | 27.9 | 3.362 | 55.3 | 53.6 | 26.5 | 16.1 | 62 | 31 | 0.782 | 34.1 | 54 | 4210 | 22 | 98.8 | 55.6 | -16.1 | 20 | 0 | 38.1 | 33
461795 | 830 | 33 | 1551 | 49.2 | 59.7 | 67.1 | 30 | 32.3 | 0.05 | 103.9 | 11.4 | 70 | 39.7 | 52.4 | 0.785 | 98 | 424.5 | 397.1 | 71 | 450 | 0.424 | 392.8 | 8 | 100.9 | 28.1 | 54.7 | 11.5 | 100.8 | 27.9 | 3.365 | 55.2 | 53.2 | 26.5 | 16.1 | 62 | 31 | 0.781 | 34.1 | 54 | 4230 | 22 | 98.8 | 55.6 | 0 | 19.9 | 0 | 38.2 | 33
461797 | 832 | 33 | 1549 | 49.1 | 59.6 | 67 | 30 | 32.3 | 0.051 | 104 | 11.4 | 69.9 | 39.8 | 52.3 | 0.784 | 98 | 424.8 | 397.4 | 71 | 449.9 | 0.42 | 392.5 | 8 | 100.8 | 28.1 | 54.6 | 11.6 | 100.8 | 28 | 3.367 | 55.3 | 52.7 | 26.5 | 16.1 | 62 | 31 | 0.782 | 34.1 | 54 | 4140 | 22 | 98.8 | 55.6 | 0 | 20 | 0 | 38.2 | 33
461799 | 834 | 33 | 1550 | 49.1 | 59.6 | 67 | 30 | 32.3 | 0.051 | 104 | 11.4 | 69.9 | 39.9 | 52.2 | 0.785 | 98 | 425 | 397.7 | 70.9 | 449.9 | 0.422 | 392.2 | 8 | 100.8 | 28.1 | 54.6 | 11.4 | 100.8 | 27.9 | 3.377 | 55.2 | 52.8 | 26.5 | 16.1 | 61 | 31 | 0.783 | 34.1 | 54 | 4230 | 22 | 98.8 | 55.6 | 0 | 20 | 0 | 38.2 | 33
461801 | 836 | 33 | 1551 | 49.4 | 59.5 | 66.9 | 30 | 32.2 | 0.052 | 104 | 11.4 | 69.9 | 39.8 | 52.1 | 0.784 | 98 | 425.4 | 398 | 70.8 | 449.8 | 0.426 | 392.6 | 8 | 100.8 | 28.1 | 54.6 | 11.5 | 100.8 | 27.9 | 3.371 | 55.2 | 53.4 | 26.5 | 16.1 | 61 | 31 | 0.783 | 34.1 | 54 | 4230 | 22 | 98.8 | 55.6 | -16.1 | 19.9 | 0 | 38.2 | 33
461803 | 838 | 33 | 1549 | 48.9 | 59.5 | 66.9 | 30 | 32.2 | 0.052 | 104 | 11.4 | 69.9 | 40 | 52.1 | 0.784 | 98 | 425.5 | 398.2 | 70.8 | 449.8 | 0.423 | 394.8 | 8 | 100.9 | 28.1 | 54.5 | 11.5 | 100.8 | 27.9 | 3.386 | 55.3 | 54.3 | 26.5 | 16.1 | 61 | 31 | 0.781 | 34.5 | 56 | 4400 | 22 | 98.8 | 55.6 | -16.1 | 19.9 | 0 | 38.1 | 33
461805 | 840 | 33 | 1551 | 49 | 59.5 | 66.8 | 30 | 32.2 | 0.051 | 104 | 11.4 | 69.9 | 40 | 52.1 | 0.785 | 98 | 425.7 | 398.4 | 70.8 | 449.7 | 0.422 | 394.8 | 8 | 100.9 | 28.2 | 54.5 | 11.6 | 100.8 | 27.9 | 3.382 | 55.3 | 54.4 | 26.5 | 16.1 | 61 | 31 | 0.785 | 34.1 | 56 | 4110 | 22 | 98.8 | 55.5 | -16.1 | 20.1 | 0 | 38.1 | 33
461807 | 842 | 33 | 1552 | 49.6 | 59.4 | 66.7 | 30 | 32.2 | 0.051 | 104 | 11.4 | 70 | 39.9 | 52.1 | 0.785 | 98 | 426.2 | 399 | 70.7 | 449.6 | 0.422 | 395.2 | 8 | 100.9 | 28.2 | 54.4 | 11.5 | 100.8 | 27.9 | 3.377 | 55.2 | 54 | 26.5 | 16.1 | 61 | 31 | 0.781 | 34.1 | 56 | 4230 | 22 | 98.8 | 55.6 | 0 | 20 | 0 | 38.2 | 33
461809 | 844 | 33 | 1549 | 49.1 | 59.4 | 66.6 | 30 | 32.1 | 0.051 | 104 | 11.4 | 70 | 39.9 | 52.1 | 0.785 | 98 | 426.3 | 399.1 | 70.7 | 449.5 | 0.42 | 393.1 | 8 | 100.8 | 28.2 | 54.4 | 11.7 | 100.8 | 27.9 | 3.335 | 55.3 | 54.1 | 26.5 | 16.1 | 61 | 31 | 0.78 | 34.1 | 56 | 3960 | 22 | 98.8 | 55.6 | 0 | 20.2 | 0 | 38.1 | 33
461811 | 846 | 33 | 1550 | 49.6 | 59.3 | 66.6 | 30 | 32.1 | 0.05 | 104 | 11.4 | 70.1 | 39.9 | 52.1 | 0.785 | 98 | 426.6 | 399.5 | 70.5 | 449.5 | 0.424 | 392.6 | 8.1 | 100.9 | 28.2 | 54.3 | 11.9 | 100.8 | 27.9 | 3.379 | 55.4 | 54.7 | 26.5 | 16.1 | 61 | 31 | 0.78 | 34.1 | 56 | 3940 | 22 | 98.8 | 55.6 | 0 | 20.1 | 0 | 38.1 | 33
461813 | 848 | 33 | 1549 | 49 | 59.3 | 66.5 | 30 | 32.1 | 0.05 | 104 | 11.4 | 70.1 | 39.9 | 52.2 | 0.785 | 98 | 426.5 | 399.5 | 70.5 | 449.4 | 0.422 | 392 | 8 | 100.9 | 28.2 | 54.3 | 11.9 | 100.8 | 27.9 | 3.354 | 55.4 | 55.2 | 26.5 | 16.1 | 61 | 31 | 0.779 | 34.1 | 56 | 4040 | 21.6 | 98.8 | 55.6 | -16.1 | 19.9 | 0 | 38 | 33
461815 | 850 | 33 | 1550 | 49.8 | 59.2 | 66.4 | 30 | 32.1 | 0.051 | 104 | 11.4 | 70.1 | 39.9 | 52.2 | 0.786 | 98 | 427.2 | 400.1 | 70.5 | 449.4 | 0.424 | 394 | 8.1 | 100.9 | 28.2 | 54.3 | 11.9 | 100.9 | 27.9 | 3.411 | 55.4 | 55.3 | 26.5 | 16.1 | 61 | 31 | 0.781 | 34.1 | 54 | 4260 | 22 | 98.8 | 55.6 | -16.1 | 19.8 | 0 | 38 | 33.1
461817 | 852 | 33 | 1550 | 49.3 | 59.2 | 66.4 | 30 | 32.1 | 0.051 | 104 | 11.4 | 70.1 | 39.8 | 52.2 | 0.784 | 98 | 427 | 400.1 | 70.4 | 449.3 | 0.424 | 393.8 | 8 | 100.8 | 28.2 | 54.2 | 11.9 | 100.8 | 27.9 | 3.366 | 55.2 | 54.7 | 26.5 | 16.1 | 61 | 31 | 0.78 | 34.1 | 54 | 4060 | 22 | 98.8 | 55.6 | -16.1 | 19.9 | 0 | 38.2 | 33
461819 | 854 | 33 | 1548 | 49.1 | 59.1 | 66.3 | 30 | 32 | 0.051 | 104 | 11.4 | 70 | 39.7 | 52.2 | 0.785 | 98 | 427.3 | 400.4 | 70.3 | 449.2 | 0.42 | 393.6 | 8 | 100.8 | 28.1 | 54.2 | 11.7 | 100.8 | 27.9 | 3.377 | 55.2 | 54.6 | 26.5 | 16.1 | 61 | 31 | 0.779 | 34.1 | 56 | 4060 | 22 | 98.8 | 55.6 | 0 | 19.8 | 0 | 38.2 | 33
461821 | 856 | 33 | 1551 | 49.8 | 59.1 | 66.3 | 30 | 32 | 0.05 | 104.1 | 11.4 | 70 | 39.7 | 52.2 | 0.785 | 98 | 427.7 | 400.8 | 70.3 | 449.2 | 0.426 | 393.4 | 8.1 | 100.9 | 28.1 | 54.1 | 11.8 | 100.8 | 27.9 | 3.43 | 55.6 | 54.8 | 26.5 | 16.1 | 61 | 31 | 0.784 | 34.1 | 56 | 4180 | 22 | 98.8 | 55.6 | 0 | 20.1 | 0 | 38.2 | 33.1
461823 | 858 | 33 | 1551 | 49.9 | 59.1 | 66.2 | 30 | 32 | 0.051 | 104 | 11.4 | 70 | 39.8 | 52.2 | 0.784 | 98 | 428 | 401.2 | 70.3 | 449.2 | 0.427 | 393.7 | 8.1 | 100.9 | 28.2 | 54.1 | 11.9 | 100.9 | 27.8 | 3.386 | 55.5 | 55.1 | 26.5 | 16.1 | 61 | 31 | 0.784 | 34.1 | 54 | 4180 | 22 | 98.8 | 55.6 | 0 | 20.1 | 0 | 38.2 | 33
461825 | 860 | 33 | 1549 | 49.4 | 59 | 66.1 | 30 | 32 | 0.051 | 104 | 11.4 | 70.1 | 39.9 | 52.2 | 0.785 | 98 | 428.1 | 401.3 | 70.2 | 449.1 | 0.423 | 392.6 | 8.1 | 100.9 | 28.2 | 54 | 11.9 | 100.8 | 27.8 | 3.363 | 55.2 | 54.6 | 26.5 | 16.1 | 61 | 31 | 0.781 | 34.1 | 54 | 4330 | 22 | 98.8 | 55.5 | -16.1 | 20 | 0 | 38.1 | 33
461827 | 862 | 33 | 1549 | 49.4 | 59 | 66.1 | 30 | 32 | 0.05 | 104 | 11.4 | 70 | 39.8 | 52.1 | 0.785 | 98 | 428.2 | 401.4 | 70.2 | 449 | 0.425 | 393 | 8 | 100.8 | 28.2 | 54 | 11.6 | 100.8 | 27.8 | 3.368 | 55.2 | 53.7 | 26.5 | 16.1 | 61 | 31 | 0.781 | 34.1 | 54 | 4260 | 22 | 100.4 | 55.7 | -16.1 | 20 | 0 | 38 | 33.1
461829 | 864 | 33 | 1548 | 49.3 | 58.9 | 66 | 30 | 31.9 | 0.052 | 104 | 11.4 | 70 | 39.8 | 52 | 0.784 | 98 | 428.5 | 401.8 | 70.1 | 449 | 0.425 | 394.1 | 8 | 100.8 | 28.2 | 54 | 11.1 | 100.8 | 27.8 | 3.383 | 55.2 | 53.4 | 26.5 | 16.1 | 61 | 31 | 0.782 | 34.1 | 54 | 4260 | 22 | 100.4 | 55.6 | -16.1 | 20.1 | 0 | 38 | 33
461831 | 866 | 33 | 1550 | 49.4 | 58.9 | 65.9 | 30 | 31.9 | 0.052 | 104 | 11.4 | 70 | 39.8 | 52 | 0.785 | 98 | 428.7 | 402.1 | 70.1 | 448.9 | 0.424 | 394.1 | 8 | 100.8 | 28.1 | 53.9 | 11.4 | 100.8 | 27.8 | 3.369 | 55.2 | 53.6 | 26.5 | 16.1 | 61 | 31 | 0.778 | 34.1 | 54 | 4210 | 22 | 98.8 | 55.6 | 0 | 19.9 | 0 | 38 | 33
461833 | 868 | 33 | 1548 | 49.3 | 58.8 | 65.9 | 30 | 31.9 | 0.051 | 104 | 11.4 | 70 | 39.8 | 51.9 | 0.785 | 98 | 428.9 | 402.3 | 70 | 448.8 | 0.422 | 395 | 8 | 100.8 | 28.1 | 53.9 | 11.5 | 100.8 | 27.8 | 3.371 | 55.2 | 53.7 | 26.5 | 16.1 | 61 | 31 | 0.777 | 34.1 | 54 | 4260 | 22 | 98.8 | 55.7 | -16.1 | 20.1 | 0 | 38 | 33
461835 | 870 | 33 | 1551 | 49.4 | 58.8 | 65.8 | 30 | 31.9 | 0.051 | 104 | 11.4 | 70 | 39.8 | 51.8 | 0.783 | 98 | 429.3 | 402.7 | 69.9 | 448.7 | 0.424 | 396.7 | 8 | 100.8 | 28.1 | 53.8 | 11.6 | 100.8 | 27.8 | 3.388 | 55.2 | 53.1 | 26.5 | 16.1 | 60 | 31 | 0.781 | 34.1 | 54 | 4040 | 22 | 100.4 | 55.6 | 0 | 20 | 0 | 38.1 | 33
461837 | 872 | 33 | 1549 | 49.3 | 58.7 | 65.7 | 30 | 31.9 | 0.052 | 104 | 11.4 | 70.1 | 39.8 | 51.7 | 0.785 | 98 | 429.4 | 402.9 | 69.8 | 448.6 | 0.424 | 394.9 | 8 | 100.8 | 28.1 | 53.8 | 11.4 | 100.8 | 27.8 | 3.357 | 55.2 | 52.3 | 26.5 | 16.1 | 60 | 31 | 0.782 | 34.1 | 54 | 4210 | 22 | 98.8 | 55.6 | -16.1 | 19.8 | 0 | 38 | 33
461839 | 874 | 33 | 1547 | 49.1 | 58.7 | 65.7 | 30 | 31.8 | 0.051 | 104 | 11.4 | 70 | 39.8 | 51.5 | 0.784 | 98 | 429.7 | 403.2 | 69.8 | 448.5 | 0.419 | 394.3 | 8 | 100.8 | 28.1 | 53.7 | 11.3 | 100.8 | 27.8 | 3.369 | 55.2 | 52.1 | 26.5 | 16.1 | 60 | 31 | 0.78 | 34.1 | 54 | 4280 | 22 | 98.8 | 55.6 | -16.1 | 19.9 | 0 | 38 | 33
461841 | 876 | 33 | 1551 | 49.6 | 58.7 | 65.6 | 30 | 31.8 | 0.05 | 104.1 | 11.4 | 70 | 39.8 | 51.5 | 0.783 | 98 | 430.1 | 403.6 | 69.8 | 448.4 | 0.423 | 394.2 | 8.1 | 100.9 | 28.1 | 53.7 | 11.3 | 100.8 | 27.8 | 3.422 | 55.7 | 52.5 | 26.5 | 16.1 | 60 | 31 | 0.785 | 34.1 | 55 | 4380 | 22 | 98.8 | 55.6 | -16.1 | 19.9 | 0 | 38.1 | 33
461843 | 878 | 33 | 1555 | 50.5 | 58.6 | 65.5 | 30 | 31.8 | 0.049 | 104.1 | 11.4 | 70 | 39.9 | 51.4 | 0.785 | 98 | 430.5 | 404 | 69.7 | 448.4 | 0.43 | 395 | 8.2 | 100.9 | 28.1 | 53.6 | 11.5 | 100.9 | 27.8 | 3.431 | 56 | 52.7 | 26.5 | 16.1 | 60 | 31 | 0.78 | 34.9 | 57 | 4400 | 22 | 98.8 | 55.6 | 0 | 19.9 | 0 | 38.1 | 33.1
461845 | 880 | 33 | 1555 | 51 | 58.6 | 65.5 | 30 | 31.8 | 0.049 | 104.2 | 11.4 | 70 | 39.9 | 51.3 | 0.785 | 98 | 430.8 | 404.4 | 69.7 | 448.4 | 0.432 | 396.3 | 8.3 | 101 | 28.1 | 53.6 | 11.5 | 101 | 27.8 | 3.485 | 56.3 | 52.2 | 26.5 | 16.1 | 60 | 31 | 0.779 | 34.9 | 55 | 4400 | 21.6 | 98.8 | 55.6 | 0 | 20.1 | 0 | 38.1 | 33.1
461847 | 882 | 33 | 1554 | 51 | 58.5 | 65.4 | 30 | 31.7 | 0.049 | 104.2 | 11.4 | 70 | 39.8 | 51.2 | 0.784 | 98 | 431 | 404.6 | 69.5 | 448.4 | 0.431 | 395.1 | 8.3 | 101 | 28.1 | 53.6 | 11.5 | 101 | 27.8 | 3.447 | 56.3 | 51.5 | 26.5 | 16.1 | 60 | 31 | 0.779 | 34.9 | 55 | 4330 | 21.6 | 98.8 | 55.5 | 0 | 20.1 | 0 | 38 | 33
461849 | 884 | 33 | 1554 | 51.3 | 58.5 | 65.3 | 30 | 31.7 | 0.049 | 104.2 | 11.4 | 69.9 | 39.8 | 51.1 | 0.785 | 98 | 431.3 | 405 | 69.6 | 448.4 | 0.431 | 394.8 | 8.4 | 101 | 28.1 | 53.5 | 11.2 | 101 | 27.8 | 3.46 | 56.3 | 51.5 | 26.5 | 16.1 | 60 | 31 | 0.779 | 34.9 | 57 | 4140 | 21.6 | 98.8 | 55.6 | -16.1 | 20 | 0 | 37.8 | 33
461851 | 886 | 33 | 1552 | 51.1 | 58.4 | 65.2 | 30 | 31.7 | 0.051 | 104.2 | 11.4 | 69.9 | 39.8 | 51.1 | 0.785 | 98 | 431.3 | 405.1 | 69.5 | 448.4 | 0.434 | 393 | 8.3 | 101 | 28 | 53.5 | 11.3 | 101 | 27.8 | 3.454 | 56.3 | 52.1 | 26.5 | 16.1 | 60 | 31 | 0.78 | 34.9 | 57 | 4360 | 21.6 | 98.8 | 55.5 | -16.1 | 19.9 | 0 | 37.9 | 33
461853 | 888 | 33 | 1546 | 50.5 | 58.4 | 65.2 | 30 | 31.7 | 0.051 | 104.1 | 11.4 | 69.9 | 39.9 | 51.1 | 0.785 | 98 | 431.3 | 405.2 | 69.4 | 448.4 | 0.428 | 393.5 | 8.3 | 101 | 28 | 53.4 | 11.5 | 101 | 27.8 | 3.471 | 55.9 | 52.7 | 26.5 | 16.1 | 60 | 31 | 0.782 | 34.9 | 54 | 4280 | 22 | 98.8 | 55.6 | -16.1 | 19.9 | 0 | 38 | 33.1
461855 | 890 | 33 | 1549 | 50.6 | 58.4 | 65.1 | 30 | 31.7 | 0.05 | 104.1 | 11.4 | 70 | 39.9 | 51 | 0.785 | 98 | 431.4 | 405.3 | 69.3 | 448.4 | 0.428 | 393.4 | 8.2 | 101 | 28 | 53.4 | 11.5 | 100.9 | 27.8 | 3.454 | 55.9 | 52.4 | 26.5 | 16.1 | 60 | 31 | 0.779 | 35.3 | 57 | 4330 | 22 | 98.8 | 55.6 | 0 | 20 | 0 | 38.1 | 33
461857 | 892 | 33 | 1551 | 50.7 | 58.3 | 65 | 30 | 31.7 | 0.051 | 104.1 | 11.4 | 70.1 | 39.9 | 50.9 | 0.786 | 98 | 431.7 | 405.6 | 69.3 | 448.4 | 0.43 | 394 | 8.2 | 100.9 | 28 | 53.3 | 11.5 | 100.9 | 27.8 | 3.445 | 56.1 | 51.9 | 26.5 | 16.1 | 60 | 31 | 0.779 | 34.9 | 57 | 4310 | 21.6 | 98.8 | 55.7 | 0 | 20 | 0 | 38.1 | 33
461859 | 894 | 33 | 1548 | 50.6 | 58.3 | 64.9 | 30 | 31.6 | 0.051 | 104.1 | 11.4 | 70.1 | 39.8 | 50.9 | 0.784 | 98 | 432 | 406 | 69.2 | 448.4 | 0.431 | 391.8 | 8.2 | 101 | 28 | 53.3 | 11.3 | 100.9 | 27.7 | 3.445 | 56.2 | 51.8 | 26.5 | 16.1 | 60 | 31 | 0.779 | 34.9 | 57 | 4400 | 22 | 98.8 | 55.6 | 0 | 20.1 | 0 | 38.1 | 33
461861 | 896 | 33 | 1552 | 50.7 | 58.2 | 64.9 | 30 | 31.6 | 0.05 | 104.1 | 11.4 | 70.1 | 39.8 | 50.9 | 0.785 | 98 | 432.3 | 406.3 | 69.1 | 448.5 | 0.431 | 392.1 | 8.2 | 101 | 28 | 53.2 | 11.5 | 101 | 27.7 | 3.451 | 56.2 | 52.3 | 26.5 | 16.1 | 60 | 31 | 0.782 | 34.9 | 57 | 4330 | 21.6 | 98.8 | 55.6 | -16.1 | 20 | 0 | 38 | 33
461863 | 898 | 33 | 1549 | 50.8 | 58.2 | 64.8 | 30 | 31.6 | 0.051 | 104.1 | 11.4 | 70.1 | 39.8 | 50.9 | 0.785 | 98 | 432.6 | 406.7 | 69.1 | 448.5 | 0.431 | 394.1 | 8.3 | 101 | 28 | 53.2 | 11.6 | 100.9 | 27.7 | 3.471 | 56.2 | 52.9 | 26.5 | 16.1 | 60 | 31 | 0.781 | 34.9 | 57 | 4110 | 21.6 | 98.8 | 55.6 | -16.1 | 19.9 | 0 | 37.9 | 33
461865 | 900 | 33 | 1550 | 50.6 | 58.1 | 64.7 | 30 | 31.5 | 0.051 | 104.1 | 11.4 | 70.1 | 39.8 | 50.9 | 0.784 | 98 | 432.7 | 406.8 | 69.1 | 448.5 | 0.43 | 394.6 | 8.3 | 101 | 27.9 | 53.2 | 11.6 | 100.9 | 27.8 | 3.454 | 56.2 | 52.7 | 26.5 | 16.1 | 60 | 31 | 0.777 | 34.9 | 57 | 4140 | 22 | 98.8 | 55.5 | -16.1 | 19.9 | 0 | 37.9 | 33
461867 | 902 | 33 | 1551 | 50.7 | 58.1 | 64.7 | 30 | 31.5 | 0.05 | 104.1 | 11.4 | 70 | 39.8 | 50.8 | 0.784 | 98 | 432.9 | 407.1 | 69 | 448.5 | 0.433 | 393.2 | 8.2 | 101 | 27.9 | 53.1 | 11.5 | 100.9 | 27.8 | 3.445 | 56.2 | 52.1 | 26.5 | 16.1 | 60 | 31 | 0.783 | 34.9 | 57 | 4160 | 22 | 98.8 | 55.6 | 0 | 19.9 | 0 | 37.9 | 33
461869 | 904 | 33 | 1551 | 50.9 | 58.1 | 64.6 | 30 | 31.5 | 0.05 | 104.1 | 11.5 | 70 | 39.9 | 50.8 | 0.785 | 98 | 433.2 | 407.4 | 69 | 448.6 | 0.434 | 394.9 | 8.3 | 101 | 27.9 | 53.1 | 11.3 | 100.9 | 27.7 | 3.46 | 56.2 | 52 | 26.5 | 16.1 | 60 | 31 | 0.782 | 34.9 | 57 | 4140 | 21.6 | 98.8 | 55.6 | 0 | 20.2 | 0 | 37.9 | 33
461871 | 906 | 33 | 1551 | 50.7 | 58 | 64.5 | 30 | 31.5 | 0.05 | 104.1 | 11.4 | 70 | 40 | 50.8 | 0.786 | 98 | 433.4 | 407.7 | 68.9 | 448.6 | 0.432 | 395.1 | 8.2 | 101 | 27.8 | 53 | 11.4 | 100.9 | 27.7 | 3.462 | 56.2 | 52.4 | 26.5 | 16.1 | 60 | 31 | 0.784 | 34.9 | 55 | 4400 | 22 | 98.8 | 55.6 | 0 | 20 | 0 | 37.9 | 33
461873 | 908 | 33 | 1550 | 50.7 | 58 | 64.5 | 30 | 31.5 | 0.051 | 104.1 | 11.4 | 70 | 40 | 50.8 | 0.785 | 98 | 433.6 | 407.9 | 68.9 | 448.7 | 0.434 | 394.7 | 8.3 | 101 | 27.8 | 53 | 11.6 | 101 | 27.7 | 3.447 | 56.2 | 52.8 | 26.5 | 16.1 | 60 | 31 | 0.785 | 34.9 | 55 | 4400 | 21.6 | 98.8 | 55.6 | -16.1 | 20 | 0 | 37.8 | 33
461875 | 910 | 33 | 1551 | 50.8 | 57.9 | 64.4 | 30 | 31.4 | 0.052 | 104.1 | 11.5 | 70 | 40 | 50.8 | 0.786 | 98 | 433.8 | 408.2 | 68.8 | 448.7 | 0.435 | 393.5 | 8.3 | 101 | 27.7 | 52.9 | 11.6 | 100.9 | 27.6 | 3.46 | 56.2 | 52.4 | 26.5 | 16.1 | 60 | 31 | 0.78 | 34.9 | 55 | 4380 | 21.6 | 98.8 | 55.6 | -16.1 | 19.8 | 0 | 37.9 | 33
461877 | 912 | 33 | 1549 | 50.4 | 57.9 | 64.4 | 30 | 31.4 | 0.05 | 104.1 | 11.5 | 70 | 40 | 50.7 | 0.785 | 98 | 434 | 408.4 | 68.8 | 448.7 | 0.43 | 395.3 | 8.2 | 101 | 27.7 | 52.9 | 11.5 | 100.9 | 27.6 | 3.475 | 56.2 | 51.7 | 26.5 | 16.1 | 60 | 30 | 0.784 | 34.9 | 55 | 4400 | 22 | 98.8 | 55.6 | -16.1 | 19.8 | 0 | 37.9 | 33
461879 | 914 | 33 | 1551 | 50.8 | 57.8 | 64.3 | 30 | 31.4 | 0.05 | 104.1 | 11.4 | 70 | 40 | 50.6 | 0.784 | 98 | 434.3 | 408.7 | 68.7 | 448.7 | 0.433 | 395.6 | 8.3 | 101 | 27.7 | 52.8 | 11.1 | 100.9 | 27.6 | 3.463 | 56.2 | 51.4 | 26.5 | 16.1 | 60 | 30 | 0.782 | 34.9 | 55 | 4500 | 21.6 | 98.8 | 55.6 | 0 | 20 | 0 | 38 | 33
461881 | 916 | 33 | 1550 | 50.9 | 57.8 | 64.2 | 30 | 31.3 | 0.05 | 104.1 | 11.4 | 69.9 | 40 | 50.6 | 0.786 | 98 | 434.6 | 409 | 68.6 | 448.7 | 0.433 | 396.5 | 8.3 | 100.9 | 27.7 | 52.8 | 11.3 | 100.9 | 27.6 | 3.46 | 56.2 | 51.8 | 26.5 | 16.1 | 59 | 30 | 0.782 | 34.9 | 55 | 4310 | 21.6 | 98.8 | 55.6 | -16.1 | 20 | 0 | 37.9 | 33
461883 | 918 | 33 | 1551 | 50.9 | 57.7 | 64.2 | 30 | 31.3 | 0.05 | 104.1 | 11.4 | 69.9 | 40 | 50.6 | 0.785 | 98 | 434.6 | 409.2 | 68.6 | 448.7 | 0.433 | 396.2 | 8.3 | 101 | 27.7 | 52.8 | 11.5 | 100.9 | 27.6 | 3.449 | 56.2 | 52 | 26.5 | 16.1 | 59 | 30 | 0.782 | 34.9 | 55 | 4210 | 21.6 | 98.8 | 55.6 | -16.1 | 19.9 | 0 | 38 | 33
461885 | 920 | 33 | 1550 | 50.7 | 57.7 | 64.1 | 30 | 31.3 | 0.05 | 104.1 | 11.5 | 69.9 | 39.9 | 50.5 | 0.784 | 98 | 434.8 | 409.4 | 68.5 | 448.8 | 0.434 | 395.6 | 8.3 | 101 | 27.7 | 52.7 | 11.6 | 100.9 | 27.6 | 3.466 | 56.2 | 51.5 | 26.5 | 16.1 | 59 | 30 | 0.779 | 34.9 | 57 | 4310 | 22 | 98.8 | 55.6 | -16.1 | 20 | 0 | 37.8 | 33
461887 | 922 | 33 | 1548 | 50.3 | 57.7 | 64 | 30 | 31.3 | 0.051 | 104.1 | 11.4 | 70 | 39.9 | 50.4 | 0.786 | 98 | 435 | 409.6 | 68.5 | 448.8 | 0.431 | 396 | 8.2 | 101 | 27.7 | 52.7 | 11.4 | 101 | 27.6 | 3.452 | 56.1 | 50.8 | 26.5 | 16.1 | 59 | 30 | 0.782 | 34.5 | 55 | 4260 | 22 | 98.8 | 55.6 | 0 | 19.9 | 0 | 37.8 | 33
461889 | 924 | 33 | 1547 | 50 | 57.6 | 64 | 30 | 31.3 | 0.051 | 104 | 11.5 | 70 | 39.8 | 50.3 | 0.785 | 98 | 435.1 | 409.8 | 68.4 | 448.9 | 0.429 | 396.3 | 8.1 | 100.9 | 27.7 | 52.6 | 11.1 | 100.9 | 27.6 | 3.429 | 55.7 | 50.6 | 26.5 | 16.1 | 59 | 30 | 0.781 | 34.1 | 55 | 4380 | 21.6 | 98.8 | 55.6 | -16.1 | 20 | 0 | 37.7 | 33
461891 | 926 | 33 | 1549 | 50.3 | 57.6 | 63.9 | 30 | 31.3 | 0.052 | 104 | 11.5 | 70 | 39.8 | 50.2 | 0.784 | 98 | 435.5 | 410.2 | 68.4 | 448.9 | 0.429 | 395.5 | 8.2 | 100.9 | 27.8 | 52.6 | 11.3 | 100.8 | 27.7 | 3.444 | 55.6 | 51 | 26.5 | 16.1 | 59 | 30 | 0.78 | 34.5 | 54 | 4360 | 22 | 98.8 | 55.6 | -16.1 | 20 | 0 | 37.7 | 33
461893 | 928 | 33 | 1551 | 50.4 | 57.5 | 63.8 | 30 | 31.3 | 0.05 | 104 | 11.5 | 70 | 39.8 | 50.2 | 0.785 | 98 | 435.7 | 410.4 | 68.3 | 448.8 | 0.432 | 392.6 | 8.2 | 100.8 | 27.8 | 52.5 | 11.5 | 100.8 | 27.6 | 3.42 | 55.9 | 51.3 | 26.5 | 16.1 | 59 | 30 | 0.782 | 34.9 | 57 | 4060 | 22 | 98.8 | 55.6 | -16.1 | 20 | 0 | 37.8 | 33
461895 | 930 | 33 | 1551 | 50.6 | 57.5 | 63.8 | 30 | 31.3 | 0.052 | 104.1 | 11.5 | 70 | 40 | 50.1 | 0.784 | 98 | 436 | 410.8 | 68.2 | 448.7 | 0.436 | 393.6 | 8.2 | 100.9 | 27.8 | 52.5 | 11.5 | 100.9 | 27.6 | 3.473 | 56.1 | 50.8 | 26.5 | 16.1 | 59 | 30 | 0.783 | 34.9 | 57 | 4060 | 21.6 | 98.8 | 55.6 | -16.1 | 20 | 0 | 37.9 | 33
461897 | 932 | 33 | 1551 | 50.7 | 57.4 | 63.7 | 30 | 31.3 | 0.051 | 104.1 | 11.5 | 70 | 40.1 | 50 | 0.783 | 98 | 436.3 | 411.1 | 68.2 | 448.7 | 0.439 | 394.8 | 8.2 | 101 | 27.7 | 52.5 | 11.5 | 100.9 | 27.6 | 3.465 | 56.2 | 50.2 | 26.5 | 16.1 | 59 | 30 | 0.779 | 34.9 | 55 | 4480 | 21.6 | 98.8 | 55.6 | -16.1 | 19.9 | 0 | 37.8 | 33
461899 | 934 | 33 | 1552 | 50.8 | 57.4 | 63.7 | 30 | 31.3 | 0.052 | 104.1 | 11.5 | 70 | 40.1 | 49.9 | 0.786 | 98 | 436.6 | 411.4 | 68.1 | 448.7 | 0.441 | 394.2 | 8.3 | 101 | 27.7 | 52.4 | 11.1 | 100.9 | 27.6 | 3.451 | 56.2 | 50 | 26.5 | 16.1 | 59 | 30 | 0.779 | 34.9 | 55 | 4260 | 21.6 | 98.8 | 55.6 | -16.1 | 19.8 | 0 | 37.9 | 33
461901 | 936 | 33 | 1550 | 50.6 | 57.3 | 63.6 | 30 | 31.3 | 0.05 | 104.1 | 11.4 | 70 | 40.1 | 49.9 | 0.785 | 98 | 436.6 | 411.5 | 68.1 | 448.7 | 0.437 | 396.2 | 8.2 | 101 | 27.7 | 52.4 | 11.3 | 100.9 | 27.6 | 3.452 | 56.2 | 50.6 | 26.5 | 16.1 | 59 | 30 | 0.778 | 34.9 | 55 | 4180 | 21.6 | 98.8 | 55.6 | 0 | 19.9 | 0 | 37.9 | 33
461903 | 938 | 33 | 1552 | 50.8 | 57.3 | 63.5 | 30 | 31.3 | 0.051 | 104 | 11.4 | 70 | 40.1 | 49.9 | 0.785 | 98 | 436.9 | 411.8 | 68.1 | 448.7 | 0.44 | 395.5 | 8.3 | 101 | 27.8 | 52.3 | 11.5 | 100.9 | 27.6 | 3.442 | 56.2 | 50.9 | 26.5 | 16.1 | 59 | 30 | 0.783 | 34.9 | 55 | 4360 | 21.6 | 98.8 | 55.6 | 0 | 19.9 | 0 | 37.9 | 33
461905 | 940 | 33 | 1548 | 50.4 | 57.3 | 63.5 | 30 | 31.3 | 0.052 | 104 | 11.5 | 70 | 40 | 49.8 | 0.786 | 98 | 437.1 | 412.1 | 67.9 | 448.7 | 0.437 | 396.4 | 8.2 | 100.9 | 27.8 | 52.3 | 11.5 | 100.9 | 27.6 | 3.44 | 55.8 | 50.5 | 26.5 | 16.1 | 59 | 30 | 0.779 | 34.5 | 56 | 4310 | 22 | 98.8 | 55.6 | 0 | 20.2 | 0 | 37.9 | 33
461907 | 942 | 33 | 1550 | 50.8 | 57.2 | 63.4 | 30 | 31.3 | 0.051 | 104 | 11.5 | 70 | 40 | 49.7 | 0.784 | 98 | 437.3 | 412.4 | 67.9 | 448.7 | 0.438 | 397.9 | 8.3 | 100.9 | 27.8 | 52.3 | 11.5 | 100.9 | 27.6 | 3.461 | 56.1 | 49.9 | 26.5 | 16.1 | 59 | 30 | 0.781 | 34.9 | 57 | 4430 | 21.6 | 98.8 | 55.6 | -16.1 | 20 | 0 | 37.8 | 33
461909 | 944 | 33 | 1547 | 50.2 | 57.2 | 63.3 | 30 | 31.3 | 0.052 | 104 | 11.5 | 70 | 40 | 49.6 | 0.784 | 98 | 437.3 | 412.5 | 67.9 | 448.7 | 0.432 | 393.2 | 8.2 | 100.9 | 27.9 | 52.2 | 11.1 | 100.9 | 27.6 | 3.43 | 55.9 | 49.9 | 26.5 | 16.1 | 59 | 30 | 0.778 | 35.3 | 54 | 4310 | 21.6 | 98.8 | 55.6 | -16.1 | 20.1 | 0 | 37.7 | 33
461911 | 946 | 33 | 1552 | 50.4 | 57.1 | 63.3 | 30 | 31.3 | 0.051 | 104 | 11.5 | 70 | 39.9 | 49.6 | 0.785 | 98 | 437.5 | 412.6 | 67.8 | 448.6 | 0.436 | 392.5 | 8.1 | 100.9 | 27.9 | 52.2 | 11.4 | 100.9 | 27.5 | 3.451 | 56.2 | 50.4 | 26.5 | 16.1 | 59 | 30 | 0.778 | 35.3 | 55 | 4280 | 22 | 98.8 | 55.7 | -16.1 | 19.9 | 0 | 37.7 | 33
461913 | 948 | 33 | 1545 | 49.1 | 57.1 | 63.2 | 30 | 31.3 | 0.051 | 103.9 | 11.5 | 70 | 39.9 | 49.6 | 0.785 | 98 | 437.5 | 412.7 | 67.8 | 448.6 | 0.428 | 393.1 | 8.1 | 100.8 | 28 | 52.1 | 11.5 | 100.8 | 27.5 | 3.349 | 55.5 | 50.8 | 26.5 | 16.1 | 59 | 30 | 0.78 | 34.1 | 54 | 4330 | 22 | 98.8 | 55.6 | 0 | 20 | 0 | 37.8 | 33
461915 | 950 | 33 | 1553 | 50.4 | 57 | 63.1 | 30 | 31.3 | 0.051 | 104 | 11.5 | 70 | 39.9 | 49.5 | 0.785 | 98 | 438.1 | 413.3 | 67.7 | 448.6 | 0.436 | 391.2 | 8.1 | 100.9 | 28 | 52.1 | 11.5 | 100.9 | 27.6 | 3.469 | 56.2 | 50.4 | 26.5 | 16.1 | 59 | 30 | 0.782 | 35.3 | 55 | 4360 | 21.6 | 98.8 | 55.6 | 0 | 19.9 | 0 | 37.8 | 33
461917 | 952 | 33 | 1545 | 49.3 | 57 | 63.1 | 30 | 31.4 | 0.053 | 103.9 | 11.5 | 70 | 39.9 | 49.5 | 0.785 | 98 | 438.1 | 413.4 | 67.6 | 448.5 | 0.43 | 391.8 | 8.1 | 100.8 | 28.1 | 52 | 11.5 | 100.8 | 27.6 | 3.363 | 55.3 | 49.8 | 26.5 | 16.1 | 59 | 31 | 0.782 | 34.1 | 54 | 4310 | 22 | 98.8 | 55.7 | 0 | 20 | 0 | 37.8 | 33
461919 | 954 | 33 | 1553 | 49.9 | 57 | 63 | 30 | 31.4 | 0.052 | 103.9 | 11.5 | 70 | 39.9 | 49.4 | 0.785 | 98 | 438.3 | 413.6 | 67.6 | 448.5 | 0.433 | 394.7 | 8.1 | 100.8 | 28.1 | 52 | 11.3 | 100.7 | 27.6 | 3.4 | 55.7 | 49.7 | 26.5 | 16.1 | 59 | 31 | 0.779 | 34.9 | 54 | 4530 | 22 | 100.4 | 55.6 | -16.1 | 19.8 | 0 | 37.8 | 33
461921 | 956 | 33 | 1547 | 49.3 | 56.9 | 62.9 | 30 | 31.4 | 0.053 | 103.9 | 11.5 | 69.9 | 39.9 | 49.4 | 0.784 | 98 | 438.6 | 414 | 67.5 | 448.4 | 0.428 | 394.1 | 8.1 | 100.8 | 28.2 | 52 | 11.7 | 100.7 | 27.6 | 3.332 | 55.2 | 50.2 | 27 | 16.1 | 59 | 31 | 0.776 | 34.1 | 54 | 4260 | 22 | 100.4 | 55.6 | -16.1 | 19.9 | 0 | 37.8 | 33
461923 | 958 | 33 | 1548 | 49.1 | 56.9 | 62.9 | 30 | 31.4 | 0.053 | 103.9 | 11.5 | 69.9 | 40 | 49.4 | 0.784 | 98 | 438.7 | 414.2 | 67.5 | 448.3 | 0.427 | 393.3 | 8 | 100.7 | 28.2 | 51.9 | 11.9 | 100.7 | 27.6 | 3.362 | 55.1 | 50.6 | 26.5 | 16.1 | 59 | 30 | 0.78 | 34.1 | 54 | 4210 | 22 | 100.4 | 55.6 | 0 | 20 | 0 | 37.9 | 33
461925 | 960 | 33 | 1552 | 49.5 | 56.8 | 62.8 | 30 | 31.4 | 0.051 | 103.9 | 11.5 | 69.9 | 40.2 | 49.3 | 0.784 | 98 | 439 | 414.5 | 67.5 | 448.2 | 0.427 | 393.4 | 8 | 100.7 | 28.2 | 51.9 | 12 | 100.7 | 27.6 | 3.378 | 55.4 | 50.2 | 26.5 | 16.1 | 59 | 31 | 0.78 | 34.1 | 54 | 4230 | 22 | 100.4 | 55.6 | 0 | 19.9 | 0 | 37.9 | 33
461927 | 962 | 33 | 1549 | 49.7 | 56.8 | 62.8 | 30 | 31.4 | 0.051 | 104 | 11.5 | 69.9 | 40.2 | 49.2 | 0.785 | 98 | 439.5 | 415 | 67.4 | 448.1 | 0.429 | 395 | 8.1 | 100.8 | 28.2 | 51.8 | 11.9 | 100.8 | 27.5 | 3.394 | 55.4 | 49.5 | 27 | 16.1 | 58 | 31 | 0.778 | 34.1 | 56 | 4110 | 22 | 98.8 | 55.6 | -16.1 | 20.1 | 0 | 37.8 | 33
461929 | 964 | 33 | 1551 | 49.6 | 56.7 | 62.7 | 30 | 31.4 | 0.053 | 103.9 | 11.5 | 70 | 40.1 | 49.2 | 0.784 | 98 | 439.5 | 415 | 67.4 | 448.1 | 0.43 | 396.5 | 8.1 | 100.8 | 28.2 | 51.8 | 11.5 | 100.8 | 27.5 | 3.422 | 55.6 | 49.5 | 26.5 | 16.1 | 58 | 30 | 0.786 | 34.5 | 56 | 4280 | 22 | 98.8 | 55.6 | -16.1 | 20.1 | 0 | 37.7 | 33
461931 | 966 | 33 | 1548 | 49.2 | 56.7 | 62.6 | 30 | 31.4 | 0.054 | 103.9 | 11.5 | 70 | 40.1 | 49.1 | 0.786 | 98 | 439.8 | 415.3 | 67.3 | 448 | 0.429 | 394.8 | 8 | 100.8 | 28.2 | 51.7 | 11.4 | 100.7 | 27.5 | 3.374 | 55.2 | 49.9 | 26.5 | 16.1 | 58 | 30 | 0.782 | 34.1 | 56 | 4140 | 22 | 98.8 | 55.6 | -16.1 | 19.9 | 0 | 37.7 | 33
461933 | 968 | 33 | 1549 | 49.5 | 56.6 | 62.6 | 30 | 31.4 | 0.053 | 103.9 | 11.5 | 70 | 40.1 | 49.1 | 0.785 | 98 | 440 | 415.5 | 67.3 | 447.9 | 0.428 | 395.9 | 8 | 100.8 | 28.2 | 51.7 | 11.5 | 100.7 | 27.5 | 3.389 | 55.2 | 50.2 | 26.5 | 16.1 | 58 | 31 | 0.781 | 34.5 | 56 | 4180 | 22 | 100.4 | 55.5 | -16.1 | 20 | 0 | 37.6 | 33
461935 | 970 | 33 | 1550 | 49.9 | 56.6 | 62.5 | 30 | 31.4 | 0.053 | 103.9 | 11.4 | 70.1 | 40.1 | 49.1 | 0.784 | 98 | 440.4 | 416 | 67.1 | 447.8 | 0.431 | 396.8 | 8.1 | 100.8 | 28.2 | 51.7 | 11.5 | 100.8 | 27.5 | 3.431 | 55.4 | 49.8 | 26.5 | 16.1 | 58 | 31 | 0.78 | 34.1 | 56 | 4040 | 22 | 98.8 | 55.6 | 0 | 19.9 | 0 | 37.7 | 33
461937 | 972 | 33 | 1552 | 49.8 | 56.6 | 62.4 | 30 | 31.4 | 0.053 | 104 | 11.5 | 70.2 | 40.2 | 49 | 0.786 | 98 | 440.5 | 416.1 | 67.1 | 447.8 | 0.433 | 395.9 | 8.1 | 100.9 | 28.1 | 51.6 | 11.5 | 100.8 | 27.5 | 3.407 | 55.7 | 49.1 | 26.5 | 16.1 | 58 | 31 | 0.781 | 34.5 | 56 | 4040 | 22 | 100.4 | 55.6 | 0 | 19.9 | 0 | 37.7 | 33
461939 | 974 | 33 | 1548 | 49.7 | 56.5 | 62.3 | 30 | 31.4 | 0.054 | 104 | 11.5 | 70 | 40.2 | 48.9 | 0.785 | 98 | 440.9 | 416.6 | 67.1 | 447.8 | 0.432 | 396.6 | 8.1 | 100.9 | 28.1 | 51.6 | 11.2 | 100.8 | 27.5 | 3.407 | 55.4 | 49.1 | 27 | 16.1 | 58 | 31 | 0.781 | 34.1 | 54 | 4230 | 22 | 98.8 | 55.6 | 0 | 19.9 | 0 | 37.8 | 33
461941 | 976 | 33 | 1551 | 49.6 | 56.5 | 62.3 | 30 | 31.4 | 0.053 | 104 | 11.5 | 70 | 40.1 | 48.9 | 0.783 | 98 | 440.9 | 416.6 | 67 | 447.7 | 0.431 | 395.4 | 8.1 | 100.8 | 28.1 | 51.5 | 11.3 | 100.8 | 27.5 | 3.423 | 55.6 | 49.6 | 26.5 | 16.1 | 58 | 31 | 0.78 | 34.5 | 55 | 4500 | 21.6 | 98.8 | 55.6 | 0 | 20.1 | 0 | 37.8 | 33
461943 | 978 | 33 | 1549 | 49.4 | 56.4 | 62.2 | 30 | 31.5 | 0.054 | 103.9 | 11.5 | 70 | 40.1 | 48.9 | 0.786 | 98 | 441.1 | 416.8 | 67 | 447.7 | 0.429 | 393.3 | 8 | 100.8 | 28.1 | 51.5 | 11.6 | 100.7 | 27.5 | 3.35 | 55.2 | 50 | 27 | 16.1 | 58 | 31 | 0.775 | 34.1 | 54 | 4260 | 22 | 100.4 | 55.5 | -16.1 | 19.9 | 0 | 37.7 | 33
461945 | 980 | 33 | 1547 | 48.7 | 56.4 | 62.1 | 30 | 31.5 | 0.053 | 103.9 | 11.5 | 70 | 40.1 | 48.8 | 0.785 | 98 | 441.1 | 416.9 | 66.9 | 447.6 | 0.424 | 393.1 | 8 | 100.8 | 28.1 | 51.5 | 11.6 | 100.7 | 27.5 | 3.385 | 55.2 | 49.5 | 26.5 | 16.1 | 58 | 31 | 0.779 | 34.1 | 54 | 4230 | 22 | 100.4 | 55.6 | -16.1 | 19.9 | 0 | 37.6 | 33
461947 | 982 | 33 | 1550 | 49.1 | 56.3 | 62 | 30 | 31.5 | 0.053 | 103.9 | 11.5 | 70 | 40.1 | 48.7 | 0.782 | 98 | 441.5 | 417.4 | 66.8 | 447.5 | 0.426 | 391.2 | 8 | 100.8 | 28.1 | 51.4 | 11.5 | 100.7 | 27.5 | 3.378 | 55.4 | 48.9 | 26.5 | 16.1 | 58 | 31 | 0.782 | 34.9 | 54 | 4010 | 22 | 98.8 | 55.6 | -16.1 | 19.9 | 0 | 37.6 | 33
461949 | 984 | 33 | 1548 | 49.1 | 56.3 | 62 | 30 | 31.5 | 0.052 | 103.9 | 11.5 | 70 | 40.1 | 48.7 | 0.785 | 98 | 441.9 | 417.8 | 66.8 | 447.5 | 0.424 | 391.3 | 8 | 100.8 | 28 | 51.4 | 11.1 | 100.8 | 27.5 | 3.374 | 55.5 | 48.7 | 27 | 16.1 | 58 | 31 | 0.779 | 34.1 | 54 | 4360 | 22 | 98.8 | 55.6 | 0 | 20.1 | 0 | 37.6 | 33
461951 | 986 | 33 | 1552 | 49.7 | 56.2 | 61.9 | 30 | 31.5 | 0.052 | 104 | 11.5 | 69.9 | 40.1 | 48.6 | 0.785 | 98 | 442.2 | 418.2 | 66.7 | 447.5 | 0.429 | 391.2 | 8.1 | 100.8 | 28 | 51.3 | 11.4 | 100.8 | 27.4 | 3.402 | 55.7 | 49.3 | 26.5 | 16.1 | 58 | 31 | 0.781 | 34.5 | 55 | 4430 | 22 | 98.8 | 55.6 | 0 | 20 | 0 | 37.6 | 33
461953 | 988 | 33 | 1551 | 49.6 | 56.2 | 61.8 | 30 | 31.5 | 0.051 | 104 | 11.5 | 69.9 | 40.1 | 48.6 | 0.784 | 98 | 442.3 | 418.4 | 66.6 | 447.4 | 0.429 | 391.6 | 8.1 | 100.9 | 28 | 51.3 | 11.5 | 100.8 | 27.4 | 3.415 | 55.8 | 49.6 | 26.5 | 16.1 | 58 | 31 | 0.78 | 34.9 | 55 | 4230 | 22 | 98.8 | 55.6 | -16.1 | 19.9 | 0 | 37.6 | 33
461955 | 990 | 33 | 1547 | 49.2 | 56.2 | 61.7 | 30 | 31.5 | 0.052 | 103.9 | 11.5 | 69.9 | 40.2 | 48.6 | 0.786 | 98 | 442.5 | 418.6 | 66.6 | 447.5 | 0.426 | 390.2 | 8.1 | 100.8 | 28 | 51.2 | 11.5 | 100.7 | 27.4 | 3.361 | 55.1 | 49.2 | 27 | 16.1 | 58 | 31 | 0.779 | 34.1 | 56 | 4010 | 22 | 98.8 | 55.6 | -16.1 | 19.9 | 0 | 37.6 | 33
461957 | 992 | 33 | 1554 | 50.3 | 56.1 | 61.7 | 30 | 31.5 | 0.051 | 104 | 11.5 | 70 | 40.2 | 48.5 | 0.785 | 98 | 442.9 | 419 | 66.5 | 447.4 | 0.432 | 389.5 | 8.1 | 100.8 | 28 | 51.2 | 11.5 | 100.8 | 27.4 | 3.48 | 56 | 48.6 | 26.5 | 16.1 | 58 | 31 | 0.777 | 34.9 | 57 | 4040 | 22 | 98.8 | 55.6 | 0 | 19.9 | 0 | 37.7 | 33
461959 | 994 | 33 | 1548 | 50 | 56.1 | 61.6 | 30 | 31.5 | 0.051 | 104 | 11.4 | 70 | 40.2 | 48.4 | 0.785 | 98 | 443.1 | 419.3 | 66.5 | 447.4 | 0.431 | 389.7 | 8.2 | 100.9 | 28 | 51.1 | 11.2 | 100.8 | 27.4 | 3.471 | 55.7 | 48.4 | 26.5 | 16.1 | 58 | 31 | 0.782 | 34.1 | 56 | 4090 | 22 | 98.8 | 55.6 | 0 | 19.9 | 0 | 37.7 | 33
461961 | 996 | 33 | 1552 | 50.3 | 56 | 61.5 | 30 | 31.5 | 0.05 | 104.1 | 11.4 | 70 | 40.2 | 48.4 | 0.785 | 98 | 443.3 | 419.5 | 66.4 | 447.4 | 0.435 | 389.2 | 8.2 | 100.9 | 27.9 | 51.1 | 11.3 | 100.8 | 27.4 | 3.457 | 56.1 | 48.9 | 26.5 | 16.1 | 58 | 31 | 0.78 | 35.3 | 57 | 4230 | 22 | 98.8 | 55.6 | 0 | 20 | 0 | 37.8 | 33
461963 | 998 | 33 | 1550 | 50.4 | 56 | 61.5 | 30 | 31.5 | 0.051 | 104 | 11.4 | 70.1 | 40.3 | 48.4 | 0.786 | 98 | 443.6 | 419.8 | 66.4 | 447.5 | 0.434 | 389.3 | 8.2 | 100.9 | 27.9 | 51.1 | 11.5 | 100.9 | 27.4 | 3.451 | 55.7 | 49.3 | 26.5 | 16.1 | 58 | 31 | 0.781 | 34.9 | 54 | 4160 | 21.6 | 98.8 | 55.6 | 0 | 20 | 0 | 37.7 | 33
461965 | 1000 | 33 | 1549 | 49.6 | 55.9 | 61.4 | 30 | 31.5 | 0.051 | 104 | 11.5 | 70.1 | 40.3 | 48.3 | 0.784 | 98 | 443.4 | 419.7 | 66.3 | 447.5 | 0.43 | 388.9 | 8.1 | 100.8 | 27.8 | 51 | 11.6 | 100.8 | 27.4 | 3.404 | 55.7 | 48.9 | 26.5 | 16.1 | 58 | 31 | 0.779 | 35.3 | 55 | 4400 | 21.6 | 100.4 | 55.5 | -16.1 | 20.1 | 0 | 37.7 | 33
461967 | 1002 | 33 | 1547 | 49.1 | 55.9 | 61.3 | 30 | 31.6 | 0.051 | 103.9 | 11.5 | 70.1 | 40.2 | 48.3 | 0.785 | 98 | 443.6 | 419.9 | 66.2 | 447.5 | 0.428 | 388.9 | 8 | 100.8 | 27.7 | 51 | 11.5 | 100.7 | 27.4 | 3.386 | 55.3 | 48.3 | 27 | 16.1 | 58 | 31 | 0.78 | 34.5 | 54 | 4180 | 22 | 98.8 | 55.6 | -16.1 | 20 | 0 | 37.5 | 33
461969 | 1004 | 33 | 1547 | 49.1 | 55.9 | 61.3 | 30 | 31.6 | 0.051 | 103.9 | 11.4 | 70 | 40.1 | 48.2 | 0.785 | 98 | 443.9 | 420.3 | 66.2 | 447.4 | 0.426 | 390 | 8 | 100.7 | 27.7 | 50.9 | 11.2 | 100.7 | 27.4 | 3.393 | 55.2 | 48.2 | 27 | 16.1 | 58 | 31 | 0.782 | 34.5 | 56 | 3990 | 22 | 100.4 | 55.5 | -16.1 | 20 | 0 | 37.5 | 33
461971 | 1006 | 33 | 1546 | 48.6 | 55.8 | 61.2 | 30 | 31.6 | 0.051 | 103.9 | 11.4 | 70 | 40 | 48.2 | 0.784 | 98 | 443.9 | 420.3 | 66.1 | 447.3 | 0.422 | 391.5 | 7.9 | 100.8 | 27.6 | 50.9 | 11.3 | 100.7 | 27.4 | 3.391 | 55.2 | 48.7 | 27 | 16.1 | 58 | 31 | 0.784 | 34.1 | 56 | 4140 | 22 | 98.8 | 55.5 | 0 | 19.9 | 0 | 37.6 | 33
461973 | 1008 | 33 | 1551 | 49.4 | 55.8 | 61.2 | 30 | 31.5 | 0.051 | 103.9 | 11.5 | 70 | 39.9 | 48.2 | 0.784 | 98 | 444.5 | 420.9 | 66 | 447.3 | 0.426 | 391.7 | 8 | 100.8 | 27.6 | 50.8 | 11.5 | 100.8 | 27.4 | 3.436 | 55.4 | 49 | 27 | 16.1 | 57 | 31 | 0.782 | 34.1 | 56 | 4040 | 22 | 98.8 | 55.6 | 0 | 20.1 | 0 | 37.6 | 33
461975 | 1010 | 33 | 1555 | 49.7 | 55.7 | 61.1 | 30 | 31.6 | 0.049 | 103.9 | 11.5 | 70 | 39.9 | 48.1 | 0.785 | 98 | 444.7 | 421.1 | 66 | 447.3 | 0.428 | 389.6 | 8 | 100.8 | 27.6 | 50.8 | 11.6 | 100.7 | 27.4 | 3.401 | 55.7 | 48.6 | 26.5 | 16.1 | 57 | 31 | 0.782 | 34.9 | 57 | 4180 | 22 | 98.8 | 55.6 | 0 | 19.9 | 0 | 37.6 | 33
461977 | 1012 | 33 | 1548 | 49.1 | 55.7 | 61 | 30 | 31.6 | 0.05 | 103.9 | 11.5 | 70 | 40 | 48.1 | 0.784 | 98 | 444.9 | 421.4 | 66 | 447.3 | 0.425 | 390.9 | 8 | 100.8 | 27.5 | 50.7 | 11.4 | 100.7 | 27.4 | 3.374 | 55.2 | 48 | 27 | 16.1 | 57 | 31 | 0.787 | 34.1 | 56 | 4210 | 22 | 98.8 | 55.5 | -16.1 | 20 | 0 | 37.5 | 33
461979 | 1014 | 33 | 1556 | 50.9 | 55.6 | 61 | 30 | 31.6 | 0.05 | 104 | 11.5 | 70 | 40 | 48 | 0.785 | 98 | 445.6 | 422.1 | 65.9 | 447.3 | 0.438 | 390.2 | 8.2 | 100.8 | 27.5 | 50.7 | 11.1 | 100.8 | 27.3 | 3.483 | 55.8 | 47.9 | 26.5 | 16.1 | 57 | 31 | 0.782 | 34.9 | 54 | 4280 | 21.6 | 98.8 | 55.6 | -16.1 | 19.9 | 0 | 37.7 | 33
461981 | 1016 | 33 | 1555 | 50.4 | 55.6 | 60.9 | 30 | 31.6 | 0.049 | 104 | 11.5 | 70 | 40 | 48 | 0.785 | 98 | 445.5 | 422.1 | 65.9 | 447.2 | 0.436 | 387.9 | 8.2 | 100.8 | 27.6 | 50.7 | 11.3 | 100.7 | 27.3 | 3.424 | 55.8 | 48.3 | 26.5 | 16.1 | 57 | 31 | 0.783 | 34.9 | 57 | 4280 | 22 | 100.4 | 55.6 | -16.1 | 19.9 | 0 | 37.6 | 33
461983 | 1018 | 33 | 1547 | 49.4 | 55.5 | 60.8 | 30 | 31.6 | 0.05 | 103.9 | 11.5 | 70 | 40.1 | 47.9 | 0.785 | 98 | 445.5 | 422.2 | 65.8 | 447.2 | 0.427 | 387.1 | 8.1 | 100.8 | 27.6 | 50.6 | 11.6 | 100.7 | 27.3 | 3.387 | 55.3 | 48.7 | 27 | 16.1 | 57 | 31 | 0.784 | 34.1 | 54 | 4180 | 22 | 100.4 | 55.5 | 0 | 19.9 | 0 | 37.6 | 33
461985 | 1020 | 33 | 1554 | 50.7 | 55.5 | 60.8 | 30 | 31.6 | 0.049 | 104 | 11.5 | 70 | 40.2 | 47.9 | 0.784 | 98 | 445.9 | 422.6 | 65.7 | 447.1 | 0.438 | 386.4 | 8.2 | 100.8 | 27.6 | 50.6 | 11.6 | 100.8 | 27.3 | 3.485 | 56 | 48.3 | 26.5 | 16.1 | 57 | 31 | 0.78 | 35.3 | 55 | 4310 | 21.6 | 98.8 | 55.7 | 0 | 20.1 | 0 | 37.6 | 33
461987 | 1022 | 33 | 1554 | 51 | 55.5 | 60.7 | 30 | 31.6 | 0.049 | 104.1 | 11.5 | 70 | 40.1 | 47.8 | 0.786 | 98 | 446.2 | 422.9 | 65.7 | 447.1 | 0.443 | 386.8 | 8.3 | 100.9 | 27.6 | 50.5 | 11.4 | 100.8 | 27.3 | 3.476 | 56.1 | 47.6 | 26.5 | 16.1 | 57 | 31 | 0.78 | 34.9 | 57 | 4360 | 21.6 | 98.8 | 55.5 | 0 | 20 | 0 | 37.6 | 33
461989 | 1024 | 33 | 1552 | 50.7 | 55.4 | 60.6 | 30 | 31.7 | 0.049 | 104.1 | 11.5 | 70 | 40.1 | 47.8 | 0.785 | 98 | 446.3 | 423 | 65.6 | 447.1 | 0.442 | 387.1 | 8.3 | 100.9 | 27.7 | 50.5 | 11.1 | 100.8 | 27.3 | 3.478 | 56.2 | 47.5 | 26.5 | 16.1 | 57 | 31 | 0.779 | 34.9 | 57 | 4310 | 21.6 | 98.8 | 55.6 | 0 | 20.1 | 0 | 37.4 | 33
461991 | 1026 | 33 | 1550 | 50.5 | 55.4 | 60.6 | 30 | 31.7 | 0.049 | 104.1 | 11.5 | 70 | 40.1 | 47.7 | 0.785 | 98 | 446.4 | 423.2 | 65.6 | 447 | 0.439 | 387.6 | 8.2 | 100.9 | 27.7 | 50.4 | 11.3 | 100.8 | 27.3 | 3.481 | 56.2 | 48 | 26.5 | 16.1 | 57 | 31 | 0.779 | 34.9 | 57 | 4210 | 22 | 98.8 | 55.6 | -16.1 | 20 | 0 | 37.4 | 32.9
461993 | 1028 | 33 | 1553 | 51 | 55.3 | 60.5 | 30 | 31.7 | 0.049 | 104.1 | 11.5 | 70 | 40 | 47.7 | 0.786 | 98 | 446.7 | 423.5 | 65.5 | 447 | 0.441 | 386.8 | 8.3 | 100.9 | 27.8 | 50.4 | 11.5 | 100.8 | 27.3 | 3.457 | 56.2 | 48.2 | 26.5 | 16.1 | 57 | 31 | 0.78 | 34.9 | 55 | 4380 | 22 | 98.8 | 55.5 | 0 | 19.8 | 0 | 37.4 | 33
461995 | 1030 | 33 | 1543 | 49.3 | 55.3 | 60.4 | 30 | 31.7 | 0.05 | 103.9 | 11.5 | 70.1 | 40.1 | 47.6 | 0.785 | 98 | 446.4 | 423.4 | 65.5 | 447 | 0.431 | 387.3 | 8.2 | 100.8 | 27.8 | 50.4 | 11.6 | 100.8 | 27.3 | 3.385 | 55.4 | 47.7 | 27 | 16.1 | 57 | 31 | 0.779 | 34.1 | 54 | 4230 | 22 | 98.8 | 55.6 | 0 | 19.9 | 0 | 37.5 | 33
461997 | 1032 | 33 | 1549 | 50.2 | 55.2 | 60.4 | 30 | 31.7 | 0.049 | 104 | 11.5 | 70.1 | 40.1 | 47.6 | 0.783 | 98 | 446.9 | 423.8 | 65.3 | 447 | 0.435 | 388 | 8.2 | 100.8 | 27.7 | 50.3 | 11.4 | 100.8 | 27.3 | 3.483 | 56.1 | 47.2 | 26.5 | 16.1 | 57 | 31 | 0.777 | 35.3 | 55 | 4550 | 21.6 | 98.8 | 55.6 | 0 | 20 | 0 | 37.6 | 33
461999 | 1034 | 33 | 1550 | 50.4 | 55.2 | 60.3 | 30 | 31.7 | 0.049 | 104 | 11.5 | 70 | 40.2 | 47.5 | 0.786 | 98 | 447.2 | 424.1 | 65.4 | 446.9 | 0.44 | 387.8 | 8.2 | 100.8 | 27.7 | 50.3 | 11.4 | 100.8 | 27.3 | 3.455 | 56.1 | 47.1 | 26.5 | 16.1 | 57 | 31 | 0.779 | 34.9 | 55 | 4450 | 22 | 98.8 | 55.6 | 0 | 20 | 0 | 37.6 | 33
462001 | 1036 | 33 | 1545 | 49.6 | 55.2 | 60.2 | 30 | 31.7 | 0.05 | 104 | 11.5 | 69.9 | 40.2 | 47.4 | 0.785 | 98 | 447.3 | 424.3 | 65.3 | 446.9 | 0.432 | 389.4 | 8.1 | 100.8 | 27.8 | 50.2 | 11.5 | 100.8 | 27.3 | 3.427 | 55.6 | 47.6 | 27 | 16.1 | 57 | 31 | 0.779 | 34.1 | 56 | 3960 | 22 | 98.8 | 55.6 | 0 | 20.1 | 0 | 37.5 | 33
462003 | 1038 | 33 | 1549 | 49.5 | 55.1 | 60.1 | 30 | 31.8 | 0.05 | 104 | 11.5 | 69.9 | 40.2 | 47.4 | 0.783 | 98 | 447.3 | 424.4 | 65.3 | 446.9 | 0.433 | 388.5 | 8 | 100.8 | 27.8 | 50.2 | 11.9 | 100.7 | 27.3 | 3.46 | 55.7 | 47.7 | 26.5 | 16.1 | 57 | 31 | 0.778 | 34.9 | 55 | 4530 | 22 | 98.8 | 55.6 | -16.1 | 20 | 0 | 37.4 | 33
462005 | 1040 | 33 | 1545 | 48.9 | 55.1 | 60.1 | 29.9 | 31.8 | 0.051 | 103.9 | 11.5 | 69.9 | 40.1 | 47.4 | 0.785 | 98 | 447.4 | 424.6 | 65.1 | 446.9 | 0.429 | 389.1 | 8 | 100.7 | 27.7 | 50.1 | 11.6 | 100.7 | 27.3 | 3.391 | 55.3 | 47.1 | 27 | 16.1 | 57 | 31 | 0.78 | 34.1 | 54 | 4230 | 22 | 100.4 | 55.6 | -16.1 | 20 | 0 | 37.4 | 33
462007 | 1042 | 33 | 1547 | 48.9 | 55 | 60 | 29.9 | 31.8 | 0.051 | 103.9 | 11.5 | 69.9 | 40 | 47.3 | 0.784 | 98 | 447.7 | 424.9 | 65.1 | 446.9 | 0.427 | 388.2 | 8 | 100.7 | 27.7 | 50.1 | 11.3 | 100.7 | 27.3 | 3.403 | 55.3 | 46.6 | 27 | 16.1 | 57 | 31 | 0.777 | 34.5 | 54 | 4180 | 22 | 100.4 | 55.6 | 0 | 20 | 0 | 37.4 | 32.9
462009 | 1044 | 33 | 1549 | 49.2 | 55 | 60 | 29.9 | 31.8 | 0.05 | 103.9 | 11.4 | 70 | 40.1 | 47.2 | 0.784 | 98 | 448 | 425.2 | 65 | 446.8 | 0.43 | 389.5 | 8 | 100.7 | 27.6 | 50 | 11.1 | 100.7 | 27.3 | 3.398 | 55.3 | 46.5 | 27 | 16.1 | 57 | 31 | 0.779 | 34.1 | 54 | 4310 | 22 | 100.4 | 55.5 | 0 | 20.1 | 0 | 37.5 | 32.9
462011 | 1046 | 33 | 1547 | 48.8 | 54.9 | 59.9 | 29.9 | 31.8 | 0.05 | 103.9 | 11.5 | 70 | 40.1 | 47.1 | 0.784 | 98 | 448.2 | 425.5 | 65 | 446.8 | 0.428 | 389.3 | 8 | 100.7 | 27.6 | 50 | 11.2 | 100.7 | 27.2 | 3.391 | 55.3 | 46.9 | 27 | 16.1 | 57 | 31 | 0.778 | 34.1 | 54 | 4280 | 22 | 100.4 | 55.6 | 0 | 20.1 | 0 | 37.4 | 32.9
462013 | 1048 | 33 | 1549 | 48.8 | 54.9 | 59.8 | 29.9 | 31.8 | 0.05 | 103.9 | 11.5 | 70.1 | 40.1 | 47.1 | 0.786 | 98 | 448.4 | 425.7 | 64.9 | 446.7 | 0.427 | 389.2 | 7.9 | 100.7 | 27.6 | 49.9 | 11.5 | 100.7 | 27.3 | 3.382 | 55.2 | 47.3 | 27 | 16.1 | 56 | 31 | 0.781 | 34.5 | 56 | 4180 | 22 | 100.4 | 55.7 | -16.1 | 20 | 0 | 37.3 | 33
462015 | 1050 | 33 | 1556 | 50 | 54.8 | 59.8 | 29.9 | 31.9 | 0.05 | 104 | 11.5 | 70.1 | 40.2 | 47.1 | 0.785 | 98 | 448.9 | 426.2 | 64.9 | 446.7 | 0.437 | 389.8 | 8 | 100.7 | 27.6 | 49.9 | 11.5 | 100.7 | 27.3 | 3.466 | 55.7 | 46.9 | 26.5 | 16.1 | 56 | 31 | 0.775 | 34.9 | 57 | 4230 | 21.6 | 98.8 | 55.5 | -16.1 | 19.9 | 0 | 37.5 | 33
462017 | 1052 | 33 | 1550 | 49.3 | 54.8 | 59.7 | 29.9 | 31.9 | 0.05 | 103.9 | 11.4 | 70.1 | 40.1 | 47 | 0.784 | 98 | 448.9 | 426.3 | 64.8 | 446.7 | 0.431 | 391.7 | 8 | 100.7 | 27.6 | 49.9 | 11.3 | 100.7 | 27.3 | 3.405 | 55.3 | 46.3 | 27 | 16.1 | 56 | 31 | 0.78 | 34.5 | 54 | 4230 | 22 | 98.8 | 55.5 | -16.1 | 19.9 | 0 | 37.4 | 33
462019 | 1054 | 33 | 1552 | 49.9 | 54.7 | 59.7 | 29.9 | 31.9 | 0.05 | 104 | 11.4 | 70 | 40.1 | 46.9 | 0.785 | 98 | 449.3 | 426.7 | 64.8 | 446.7 | 0.434 | 391 | 8.1 | 100.7 | 27.6 | 49.8 | 11.1 | 100.7 | 27.2 | 3.447 | 55.5 | 46.3 | 26.5 | 16.1 | 56 | 31 | 0.785 | 34.1 | 54 | 4160 | 22 | 98.8 | 55.6 | 0 | 19.9 | 0 | 37.5 | 32.9
462021 | 1056 | 33 | 1553 | 50 | 54.7 | 59.6 | 29.9 | 31.9 | 0.05 | 104 | 11.5 | 69.9 | 40.1 | 46.9 | 0.785 | 98 | 449.5 | 426.9 | 64.7 | 446.6 | 0.438 | 389.4 | 8.1 | 100.8 | 27.6 | 49.8 | 11.2 | 100.7 | 27.2 | 3.462 | 55.5 | 46.7 | 27 | 16.1 | 56 | 31 | 0.782 | 34.5 | 55 | 4380 | 21.6 | 98.8 | 55.6 | 0 | 20 | 0 | 37.5 | 33
462023 | 1058 | 33 | 1547 | 49 | 54.7 | 59.5 | 29.9 | 31.9 | 0.05 | 103.9 | 11.4 | 70 | 40.1 | 46.8 | 0.784 | 98 | 449.5 | 427 | 64.6 | 446.6 | 0.428 | 389.8 | 8 | 100.7 | 27.5 | 49.7 | 11.5 | 100.7 | 27.2 | 3.394 | 55.1 | 47 | 27 | 16.1 | 56 | 31 | 0.778 | 34.5 | 54 | 4040 | 22 | 100.4 | 55.6 | 0 | 20.1 | 0 | 37.5 | 32.9
462025 | 1060 | 33 | 1549 | 49.3 | 54.6 | 59.4 | 29.9 | 32 | 0.049 | 104 | 11.4 | 70 | 40.1 | 46.8 | 0.785 | 98 | 449.8 | 427.4 | 64.6 | 446.5 | 0.433 | 389.2 | 8 | 100.8 | 27.5 | 49.7 | 11.6 | 100.7 | 27.2 | 3.421 | 55.4 | 46.6 | 27 | 16.1 | 56 | 31 | 0.782 | 34.1 | 56 | 4330 | 22 | 100.4 | 55.7 | -16.1 | 20 | 0 | 37.4 | 32.9
462027 | 1062 | 33 | 1548 | 48.8 | 54.6 | 59.4 | 29.9 | 32 | 0.05 | 103.9 | 11.4 | 70 | 40 | 46.7 | 0.785 | 98 | 449.7 | 427.3 | 64.6 | 446.5 | 0.433 | 388.6 | 8 | 100.7 | 27.5 | 49.6 | 11.3 | 100.7 | 27.2 | 3.404 | 55.3 | 46 | 27 | 16.1 | 56 | 31 | 0.781 | 34.5 | 54 | 4260 | 22 | 98.8 | 55.6 | -16.1 | 19.9 | 0 | 37.3 | 32.9
462029 | 1064 | 33 | 1548 | 49.4 | 54.5 | 59.3 | 29.9 | 32 | 0.05 | 104 | 11.5 | 70 | 40.1 | 46.6 | 0.785 | 98 | 450.3 | 427.9 | 64.5 | 446.5 | 0.438 | 389.4 | 8.1 | 100.8 | 27.5 | 49.6 | 11.1 | 100.7 | 27.2 | 3.431 | 55.5 | 45.9 | 27 | 16.1 | 56 | 31 | 0.78 | 34.1 | 56 | 4060 | 22 | 98.8 | 55.6 | -16.1 | 19.9 | 0 | 37.2 | 33
462031 | 1066 | 33 | 1550 | 49.8 | 54.5 | 59.2 | 29.9 | 32 | 0.048 | 104 | 11.4 | 70 | 40.2 | 46.6 | 0.785 | 98 | 450.6 | 428.2 | 64.4 | 446.4 | 0.436 | 389.5 | 8.1 | 100.8 | 27.5 | 49.5 | 11.2 | 100.7 | 27.2 | 3.466 | 55.6 | 46.4 | 26.5 | 16.1 | 56 | 31 | 0.782 | 34.5 | 56 | 4180 | 22 | 98.8 | 55.6 | 0.1 | 20 | 0 | 37.3 | 32.9
462033 | 1068 | 33 | 1548 | 49.2 | 54.4 | 59.2 | 29.9 | 32 | 0.049 | 104 | 11.4 | 70 | 40.2 | 46.6 | 0.784 | 98 | 450.6 | 428.3 | 64.3 | 446.4 | 0.434 | 389.8 | 8.1 | 100.8 | 27.5 | 49.5 | 11.5 | 100.7 | 27.2 | 3.412 | 55.5 | 46.6 | 27 | 16.1 | 56 | 31 | 0.781 | 34.5 | 56 | 4230 | 22 | 98.8 | 55.6 | 0 | 20.1 | 0 | 37.4 | 32.9
462035 | 1070 | 33 | 1550 | 49.6 | 54.4 | 59.1 | 29.9 | 32 | 0.048 | 104 | 11.4 | 70.1 | 40.2 | 46.6 | 0.784 | 98 | 450.8 | 428.5 | 64.3 | 446.4 | 0.438 | 389.5 | 8.1 | 100.8 | 27.5 | 49.5 | 11.6 | 100.7 | 27.2 | 3.46 | 55.6 | 46.2 | 26.5 | 16.1 | 56 | 31 | 0.776 | 34.9 | 56 | 4380 | 21.6 | 98.8 | 55.6 | 0 | 19.9 | 0 | 37.4 | 32.9
462037 | 1072 | 33 | 1548 | 49.3 | 54.3 | 59.1 | 29.9 | 32 | 0.048 | 104 | 11.4 | 70.1 | 40.2 | 46.5 | 0.785 | 98 | 450.9 | 428.7 | 64.3 | 446.4 | 0.434 | 389.6 | 8 | 100.8 | 27.5 | 49.4 | 11.3 | 100.7 | 27.2 | 3.431 | 55.5 | 45.6 | 27 | 16.1 | 56 | 31 | 0.78 | 34.5 | 56 | 4090 | 22 | 100.4 | 55.7 | -16.1 | 19.9 | 0 | 37.4 | 32.9
462039 | 1074 | 33 | 1549 | 49.2 | 54.3 | 59 | 29.9 | 32 | 0.049 | 103.9 | 11.4 | 70 | 40.2 | 46.4 | 0.784 | 98 | 451.1 | 429 | 64.2 | 446.4 | 0.435 | 389.2 | 8 | 100.7 | 27.5 | 49.4 | 11.1 | 100.6 | 27.2 | 3.378 | 55.2 | 45.5 | 27 | 16.1 | 56 | 31 | 0.784 | 34.5 | 56 | 4110 | 22 | 100.4 | 55.6 | -16.1 | 19.9 | 0 | 37.5 | 32.9
462041 | 1076 | 33 | 1552 | 49.9 | 54.3 | 58.9 | 29.9 | 32 | 0.049 | 104 | 11.4 | 69.9 | 40.1 | 46.3 | 0.784 | 98 | 451.5 | 429.4 | 64.2 | 446.3 | 0.438 | 390.4 | 8.1 | 100.7 | 27.5 | 49.3 | 11.1 | 100.7 | 27.2 | 3.48 | 55.5 | 45.9 | 27 | 16.1 | 56 | 31 | 0.779 | 34.5 | 56 | 4180 | 22 | 98.8 | 55.6 | 0 | 19.9 | 0 | 37.4 | 32.9
462043 | 1078 | 33 | 1548 | 49.6 | 54.2 | 58.9 | 29.9 | 32 | 0.049 | 104.1 | 11.4 | 70 | 40.1 | 46.3 | 0.785 | 98 | 451.6 | 429.6 | 64.1 | 446.3 | 0.437 | 389.6 | 8.1 | 100.8 | 27.5 | 49.3 | 11.5 | 100.7 | 27.2 | 3.449 | 55.6 | 46.2 | 27 | 16.1 | 56 | 31 | 0.783 | 34.1 | 56 | 4040 | 22 | 98.8 | 55.5 | 0 | 19.9 | 0 | 37.4 | 32.9
462045 | 1080 | 33 | 1549 | 49.7 | 54.2 | 58.8 | 29.9 | 32.1 | 0.049 | 104 | 11.4 | 70 | 40.1 | 46.3 | 0.785 | 98 | 451.8 | 429.8 | 64 | 446.3 | 0.436 | 389 | 8.1 | 100.7 | 27.6 | 49.3 | 11.6 | 100.7 | 27.2 | 3.445 | 55.5 | 45.8 | 27 | 16.1 | 56 | 31 | 0.779 | 34.5 | 56 | 4090 | 22 | 100.4 | 55.7 | 0 | 20.1 | 0 | 37.4 | 32.9
462047 | 1082 | 33 | 1554 | 50.7 | 54.1 | 58.7 | 29.9 | 32.1 | 0.049 | 104.1 | 11.4 | 70 | 40.1 | 46.2 | 0.784 | 98 | 452.2 | 430.3 | 63.9 | 446.2 | 0.444 | 389.4 | 8.2 | 100.8 | 27.6 | 49.2 | 11.3 | 100.7 | 27.2 | 3.495 | 56 | 45.2 | 26.5 | 16.1 | 56 | 31 | 0.777 | 35.3 | 54 | 4330 | 21.6 | 100.4 | 55.6 | 0 | 20.1 | 0 | 37.4 | 32.9
462049 | 1084 | 33 | 1555 | 50.1 | 54.1 | 58.7 | 29.9 | 32.1 | 0.048 | 104.1 | 11.4 | 70 | 40.1 | 46.1 | 0.784 | 98 | 452.1 | 430.2 | 63.9 | 446.2 | 0.443 | 390.1 | 8.1 | 100.7 | 27.6 | 49.2 | 11.1 | 100.7 | 27.2 | 3.438 | 56 | 45.2 | 26.5 | 16.1 | 56 | 31 | 0.782 | 35.3 | 55 | 4580 | 22 | 100.4 | 55.6 | 0 | 20.1 | 0 | 37.2 | 32.9
462051 | 1086 | 33 | 1552 | 50.6 | 54 | 58.6 | 30 | 32.1 | 0.048 | 104.1 | 11.4 | 69.9 | 40 | 46.1 | 0.785 | 98 | 452.7 | 430.8 | 63.8 | 446.2 | 0.445 | 391.4 | 8.2 | 100.8 | 27.6 | 49.1 | 11.2 | 100.8 | 27.2 | 3.485 | 56.1 | 45.7 | 27 | 16.1 | 56 | 31 | 0.782 | 34.9 | 55 | 4360 | 21.6 | 98.8 | 55.6 | -16.1 | 19.9 | 0 | 37.3 | 32.9
462053 | 1088 | 33 | 1547 | 49 | 54 | 58.5 | 30 | 32.2 | 0.049 | 104 | 11.4 | 70 | 40 | 46 | 0.784 | 98 | 452.2 | 430.4 | 63.9 | 446.1 | 0.435 | 391.3 | 8.1 | 100.7 | 27.6 | 49.1 | 11.5 | 100.7 | 27.1 | 3.389 | 55.5 | 45.8 | 27 | 16.1 | 56 | 31 | 0.782 | 34.5 | 55 | 4430 | 22 | 100.4 | 55.6 | -16.1 | 19.9 | 0 | 37.2 | 32.9
462055 | 1090 | 33 | 1555 | 50.8 | 54 | 58.4 | 30 | 32.2 | 0.048 | 104.1 | 11.4 | 70 | 40 | 46 | 0.785 | 98 | 452.9 | 431.1 | 63.8 | 446.1 | 0.445 | 391.7 | 8.2 | 100.8 | 27.7 | 49 | 11.6 | 100.7 | 27.1 | 3.474 | 56.2 | 45.4 | 26.5 | 16.1 | 56 | 31 | 0.784 | 35.3 | 57 | 4500 | 21.6 | 98.8 | 55.7 | 0 | 19.9 | 0 | 37.3 | 33
462057 | 1092 | 33 | 1546 | 49.2 | 53.9 | 58.4 | 30 | 32.2 | 0.048 | 104 | 11.4 | 70 | 40 | 45.9 | 0.784 | 98 | 452.7 | 431 | 63.8 | 446.1 | 0.436 | 394.1 | 8.1 | 100.8 | 27.7 | 49 | 11.2 | 100.7 | 27.1 | 3.427 | 55.7 | 44.9 | 27 | 16.1 | 56 | 31 | 0.781 | 34.9 | 56 | 4230 | 21.6 | 100.4 | 55.7 | 0 | 19.9 | 0 | 37.4 | 33
462059 | 1094 | 33 | 1548 | 48.8 | 53.9 | 58.3 | 30 | 32.3 | 0.048 | 104 | 11.4 | 70 | 40 | 45.8 | 0.782 | 98 | 452.8 | 431.1 | 63.7 | 446.1 | 0.434 | 394.1 | 8 | 100.7 | 27.7 | 49 | 11.1 | 100.7 | 27.1 | 3.418 | 55.7 | 44.9 | 27 | 16.1 | 56 | 31 | 0.784 | 34.5 | 55 | 4430 | 22 | 100.4 | 55.6 | 0 | 20 | 0 | 37.4 | 33
462061 | 1096 | 33 | 1548 | 49.2 | 53.8 | 58.2 | 30 | 32.3 | 0.049 | 104 | 11.4 | 69.9 | 40 | 45.8 | 0.784 | 98 | 453.2 | 431.5 | 63.6 | 446.1 | 0.435 | 397.3 | 8 | 100.7 | 27.8 | 48.9 | 11.2 | 100.7 | 27.1 | 3.414 | 55.3 | 45.4 | 27 | 16.1 | 55 | 31 | 0.778 | 34.5 | 54 | 4310 | 22 | 100.4 | 55.6 | -16.1 | 20 | 0 | 37.4 | 33
462063 | 1098 | 33 | 1548 | 49.1 | 53.8 | 58.2 | 30 | 32.4 | 0.049 | 103.9 | 11.4 | 70 | 40.1 | 45.8 | 0.785 | 98 | 453.4 | 431.7 | 63.5 | 446 | 0.433 | 399.3 | 8 | 100.7 | 27.8 | 48.9 | 11.5 | 100.6 | 27.1 | 3.398 | 55.3 | 45.5 | 27 | 16.1 | 55 | 31 | 0.781 | 34.5 | 54 | 3960 | 22 | 100.4 | 55.6 | 0 | 19.9 | 0 | 37.2 | 33
462065 | 1100 | 33 | 1553 | 50.3 | 53.8 | 58.1 | 30 | 32.4 | 0.048 | 104.1 | 11.4 | 70 | 40 | 45.7 | 0.783 | 98 | 453.9 | 432.3 | 63.5 | 446 | 0.44 | 396.2 | 8.1 | 100.7 | 27.8 | 48.8 | 11.5 | 100.7 | 27.1 | 3.436 | 55.8 | 45.1 | 27 | 16.1 | 55 | 31 | 0.786 | 34.5 | 55 | 4530 | 22 | 100.4 | 55.7 | -16.1 | 19.9 | 0 | 37.2 | 33
462067 | 1102 | 33 | 1546 | 49.5 | 53.7 | 58.1 | 30 | 32.4 | 0.048 | 104 | 11.4 | 70 | 40.1 | 45.6 | 0.785 | 98 | 454 | 432.4 | 63.5 | 445.9 | 0.435 | 398 | 8.1 | 100.8 | 27.8 | 48.8 | 11.3 | 100.7 | 27.1 | 3.431 | 55.5 | 44.6 | 27 | 16.1 | 55 | 31 | 0.78 | 34.5 | 54 | 4310 | 22 | 100.4 | 55.7 | 0 | 19.9 | 0 | 37.3 | 32.9
462069 | 1104 | 33 | 1548 | 49.6 | 53.7 | 58 | 30 | 32.4 | 0.047 | 104.1 | 11.4 | 70 | 40.1 | 45.6 | 0.784 | 98 | 454.1 | 432.6 | 63.4 | 445.9 | 0.435 | 395.3 | 8.1 | 100.8 | 27.8 | 48.8 | 11.1 | 100.7 | 27.1 | 3.439 | 55.7 | 44.6 | 27 | 16.1 | 55 | 31 | 0.784 | 34.5 | 54 | 4180 | 22 | 98.8 | 55.5 | 0 | 20.1 | 0 | 37.2 | 33
462071 | 1106 | 33 | 1549 | 50 | 53.6 | 57.9 | 30 | 32.5 | 0.048 | 104.1 | 11.4 | 70 | 40.1 | 45.5 | 0.784 | 98 | 454.5 | 433.1 | 63.4 | 445.8 | 0.438 | 393.5 | 8.2 | 100.8 | 27.9 | 48.7 | 11.1 | 100.7 | 27.1 | 3.458 | 55.7 | 45 | 27 | 16.1 | 55 | 31 | 0.785 | 34.5 | 56 | 4260 | 22 | 98.8 | 55.5 | 0 | 20.1 | 0 | 37.3 | 33
462073 | 1108 | 33 | 1553 | 50.6 | 53.6 | 57.8 | 30 | 32.5 | 0.048 | 104.1 | 11.4 | 70 | 40 | 45.5 | 0.784 | 98 | 454.8 | 433.3 | 63.3 | 445.8 | 0.444 | 394.8 | 8.2 | 100.8 | 27.9 | 48.7 | 11.5 | 100.7 | 27.1 | 3.49 | 56.1 | 45.3 | 26.5 | 16.1 | 55 | 31 | 0.78 | 35.3 | 57 | 4380 | 22 | 100.4 | 54.6 | -16.1 | 19.9 | 0 | 37.2 | 33
462075 | 1110 | 33 | 1552 | 50.7 | 53.6 | 57.8 | 30 | 32.5 | 0.048 | 104.1 | 11.4 | 70.1 | 40 | 45.5 | 0.785 | 98 | 455 | 433.5 | 63.2 | 445.8 | 0.444 | 395 | 8.2 | 100.8 | 27.8 | 48.6 | 11.6 | 100.8 | 27.1 | 3.499 | 56.2 | 44.9 | 27 | 16.1 | 55 | 31 | 0.783 | 35.3 | 57 | 4450 | 22 | 98.8 | 55.6 | 0 | 19.8 | 0 | 37.3 | 33
462077 | 1112 | 33 | 1545 | 49.3 | 53.5 | 57.7 | 30 | 32.5 | 0.049 | 104 | 11.4 | 70.1 | 40 | 45.4 | 0.785 | 98 | 454.8 | 433.5 | 63.2 | 445.7 | 0.437 | 389.6 | 8.1 | 100.8 | 27.8 | 48.6 | 11.3 | 100.7 | 27.1 | 3.346 | 55.4 | 44.3 | 27 | 16.1 | 55 | 31 | 0.779 | 34.5 | 56 | 4110 | 22 | 98.8 | 55.6 | -16.1 | 19.9 | 0 | 37.2 | 33
462079 | 1114 | 33 | 1552 | 49.8 | 53.5 | 57.6 | 30 | 32.5 | 0.048 | 104 | 11.4 | 70 | 40.1 | 45.3 | 0.784 | 98 | 454.9 | 433.6 | 63.2 | 445.7 | 0.44 | 386.8 | 8.1 | 100.7 | 27.9 | 48.5 | 11.1 | 100.6 | 27.1 | 3.45 | 56 | 44.3 | 26.5 | 16.1 | 55 | 31 | 0.783 | 35.3 | 57 | 4430 | 22 | 100.4 | 55.6 | 0 | 19.9 | 0 | 37.4 | 33
462081 | 1116 | 33 | 1548 | 49.6 | 53.4 | 57.6 | 30 | 32.6 | 0.049 | 104 | 11.4 | 70 | 40 | 45.3 | 0.784 | 98 | 455.3 | 434.1 | 63 | 445.7 | 0.438 | 386.8 | 8.1 | 100.7 | 27.9 | 48.5 | 11.1 | 100.7 | 27.1 | 3.434 | 55.8 | 44.8 | 26.5 | 16.1 | 55 | 31 | 0.783 | 34.9 | 56 | 4060 | 22 | 100.4 | 55.6 | 0 | 20 | 0 | 37.3 | 33
462083 | 1118 | 33 | 1553 | 50.5 | 53.4 | 57.5 | 30 | 32.6 | 0.048 | 104.1 | 11.4 | 69.9 | 40 | 45.3 | 0.785 | 98 | 455.7 | 434.5 | 63 | 445.7 | 0.444 | 386.8 | 8.2 | 100.8 | 27.9 | 48.5 | 11.5 | 100.7 | 27.1 | 3.481 | 56.2 | 45 | 26.5 | 16.1 | 55 | 31 | 0.781 | 35.3 | 55 | 4160 | 22 | 98.8 | 55.5 | 0 | 20.1 | 0 | 37.3 | 33
462085 | 1120 | 33 | 1552 | 50.7 | 53.3 | 57.5 | 30 | 32.6 | 0.048 | 104.1 | 11.4 | 70 | 40.1 | 45.2 | 0.783 | 98 | 455.9 | 434.7 | 63 | 445.7 | 0.443 | 387.7 | 8.2 | 100.8 | 27.9 | 48.4 | 11.5 | 100.8 | 27.1 | 3.493 | 56.2 | 44.6 | 26.5 | 16.1 | 55 | 31 | 0.78 | 35.3 | 55 | 4450 | 22 | 100.4 | 55.7 | 0 | 20.1 | 0 | 37.2 | 33
462087 | 1122 | 33 | 1552 | 50.8 | 53.3 | 57.4 | 30 | 32.6 | 0.047 | 104.1 | 11.4 | 70 | 40.1 | 45.1 | 0.784 | 98 | 456.1 | 434.9 | 63 | 445.6 | 0.438 | 388.1 | 8.3 | 100.8 | 27.9 | 48.4 | 11.2 | 100.8 | 27.1 | 3.483 | 56.2 | 44.1 | 26.5 | 16.1 | 55 | 31 | 0.785 | 35.3 | 55 | 4430 | 22 | 98.8 | 55.6 | -16.1 | 20 | 0 | 37.2 | 33
462089 | 1124 | 33 | 1543 | 49.4 | 53.3 | 57.3 | 30 | 32.6 | 0.049 | 104 | 11.4 | 70 | 40.1 | 45.1 | 0.785 | 98 | 456 | 434.9 | 62.8 | 445.6 | 0.431 | 388.4 | 8.2 | 100.8 | 27.9 | 48.3 | 11.1 | 100.7 | 27.1 | 3.433 | 55.5 | 44.1 | 27 | 16.1 | 55 | 31 | 0.786 | 34.5 | 54 | 4090 | 22 | 98.8 | 55.6 | -16.1 | 19.9 | 0 | 37 | 33
462091 | 1126 | 33 | 1550 | 50 | 53.2 | 57.3 | 30 | 32.6 | 0.048 | 104.1 | 11.4 | 70 | 40.1 | 45 | 0.784 | 98 | 456.2 | 435.2 | 62.8 | 445.6 | 0.434 | 389.1 | 8.1 | 100.8 | 27.9 | 48.3 | 11.1 | 100.7 | 27.1 | 3.48 | 56 | 44.6 | 27 | 16.1 | 55 | 31 | 0.781 | 35.3 | 55 | 4140 | 22 | 98.8 | 55.7 | 0 | 20 | 0 | 37.1 | 33
462093 | 1128 | 33 | 1551 | 50.2 | 53.2 | 57.2 | 30 | 32.6 | 0.048 | 104.1 | 11.4 | 70 | 40 | 45 | 0.785 | 98 | 456.4 | 435.4 | 62.8 | 445.6 | 0.435 | 390.1 | 8.2 | 100.8 | 27.8 | 48.3 | 11.5 | 100.7 | 27.1 | 3.434 | 56.1 | 44.8 | 26.5 | 16.1 | 55 | 31 | 0.779 | 35.3 | 55 | 4230 | 21.6 | 100.4 | 55.6 | 0 | 20 | 0 | 37.1 | 33
462095 | 1130 | 33 | 1552 | 50.8 | 53.1 | 57.1 | 30.1 | 32.6 | 0.047 | 104.1 | 11.4 | 70 | 40 | 45 | 0.784 | 98 | 456.9 | 435.9 | 62.6 | 445.6 | 0.437 | 391 | 8.2 | 100.8 | 27.8 | 48.2 | 11.6 | 100.8 | 27.1 | 3.498 | 56.2 | 44.4 | 26.5 | 16.1 | 55 | 31 | 0.776 | 35.3 | 57 | 4330 | 22 | 100.4 | 55.6 | 0 | 20 | 0 | 37.2 | 33
462097 | 1132 | 33 | 1550 | 50.4 | 53.1 | 57.1 | 30.1 | 32.6 | 0.047 | 104.1 | 11.4 | 70 | 40 | 44.9 | 0.783 | 98 | 456.9 | 436 | 62.6 | 445.6 | 0.433 | 390.3 | 8.2 | 100.8 | 27.8 | 48.2 | 11.2 | 100.8 | 27.1 | 3.486 | 56.2 | 43.8 | 27 | 16.1 | 55 | 31 | 0.78 | 35.3 | 57 | 4230 | 22 | 100.4 | 55.6 | -16.1 | 20 | 0 | 37.2 | 33
462099 | 1134 | 33 | 1552 | 50.8 | 53.1 | 57 | 30.1 | 32.6 | 0.047 | 104.1 | 11.4 | 69.9 | 40 | 44.8 | 0.785 | 98 | 457.2 | 436.3 | 62.5 | 445.7 | 0.432 | 389.7 | 8.3 | 100.8 | 27.8 | 48.1 | 11.1 | 100.8 | 27 | 3.478 | 56.2 | 43.8 | 27 | 16.1 | 55 | 31 | 0.782 | 35.3 | 57 | 4260 | 21.6 | 98.8 | 55.6 | -16.1 | 19.9 | 0 | 37.3 | 33
462101 | 1136 | 33 | 1551 | 50.7 | 53 | 56.9 | 30.1 | 32.6 | 0.047 | 104.1 | 11.4 | 69.9 | 40 | 44.8 | 0.784 | 98 | 457.3 | 436.5 | 62.5 | 445.7 | 0.435 | 390 | 8.3 | 100.8 | 27.8 | 48.1 | 11.2 | 100.8 | 27 | 3.485 | 56.2 | 44.3 | 26.5 | 16.1 | 55 | 31 | 0.779 | 35.3 | 55 | 4310 | 22 | 98.8 | 55.6 | 0 | 19.9 | 0 | 37.2 | 33
462103 | 1138 | 33 | 1550 | 50.7 | 53 | 56.9 | 30 | 32.6 | 0.047 | 104.1 | 11.4 | 70 | 40 | 44.8 | 0.783 | 98 | 457.6 | 436.8 | 62.5 | 445.7 | 0.435 | 391.8 | 8.3 | 100.8 | 27.7 | 48 | 11.5 | 100.8 | 27 | 3.512 | 56.2 | 44.4 | 26.5 | 16.1 | 55 | 31 | 0.779 | 35.3 | 55 | 4550 | 21.6 | 100.4 | 55.7 | 0 | 19.9 | 0 | 37.3 | 33
462105 | 1140 | 33 | 1546 | 49.9 | 52.9 | 56.8 | 30 | 32.6 | 0.048 | 104 | 11.4 | 70 | 40 | 44.7 | 0.786 | 98 | 457.5 | 436.7 | 62.4 | 445.7 | 0.429 | 390 | 8.2 | 100.8 | 27.7 | 48 | 11.5 | 100.7 | 27 | 3.43 | 55.6 | 44.1 | 27 | 16.1 | 55 | 31 | 0.777 | 34.5 | 54 | 4400 | 22 | 100.4 | 55.6 | 0.1 | 20.1 | 0 | 37.2 | 33
462107 | 1142 | 33 | 1544 | 49 | 52.9 | 56.7 | 30 | 32.6 | 0.049 | 103.9 | 11.4 | 70 | 40.1 | 44.7 | 0.785 | 98 | 457.5 | 436.8 | 62.4 | 445.7 | 0.426 | 388.4 | 8 | 100.7 | 27.7 | 48 | 11.3 | 100.6 | 27 | 3.398 | 55.3 | 43.5 | 27 | 16.1 | 55 | 31 | 0.781 | 34.5 | 56 | 4230 | 22 | 100.4 | 55.6 | 0 | 20.1 | 0 | 37.1 | 33
462109 | 1144 | 33 | 1548 | 49 | 52.8 | 56.7 | 30 | 32.6 | 0.049 | 103.9 | 11.4 | 70 | 40.1 | 44.6 | 0.783 | 98 | 457.6 | 436.9 | 62.3 | 445.6 | 0.432 | 390.8 | 8 | 100.6 | 27.6 | 47.9 | 11.1 | 100.6 | 27 | 3.425 | 55.7 | 43.5 | 27 | 16.1 | 54 | 31 | 0.78 | 34.5 | 57 | 4430 | 22 | 100.4 | 55.6 | 0 | 20 | 0 | 37 | 33
462111 | 1146 | 33 | 1548 | 49.6 | 52.8 | 56.6 | 30 | 32.6 | 0.049 | 104.1 | 11.4 | 70 | 40.2 | 44.6 | 0.785 | 98 | 458.3 | 437.6 | 62.2 | 445.6 | 0.431 | 392.5 | 8.1 | 100.8 | 27.6 | 47.9 | 11.2 | 100.7 | 27 | 3.468 | 55.7 | 43.9 | 27 | 16.1 | 54 | 31 | 0.783 | 34.5 | 54 | 4330 | 22 | 98.8 | 55.5 | -16.1 | 19.9 | 0 | 37 | 33
462113 | 1148 | 33 | 1547 | 48.7 | 52.7 | 56.5 | 30 | 32.6 | 0.05 | 103.9 | 11.4 | 70 | 40.2 | 44.6 | 0.785 | 98 | 458.2 | 437.6 | 62.2 | 445.6 | 0.427 | 393.4 | 8 | 100.7 | 27.6 | 47.8 | 11.5 | 100.7 | 27 | 3.399 | 55.3 | 44.2 | 27 | 16.1 | 54 | 31 | 0.778 | 34.5 | 56 | 4140 | 22 | 100.4 | 55.6 | 0 | 19.9 | 0 | 37.1 | 33
462115 | 1150 | 33 | 1549 | 48.8 | 52.7 | 56.5 | 30 | 32.6 | 0.049 | 104 | 11.4 | 70.1 | 40.1 | 44.5 | 0.783 | 98 | 458.4 | 437.9 | 62.1 | 445.6 | 0.426 | 390.6 | 7.9 | 100.7 | 27.6 | 47.8 | 11.5 | 100.6 | 27 | 3.398 | 55.6 | 43.8 | 27 | 16.1 | 54 | 31 | 0.778 | 34.5 | 57 | 4210 | 22 | 100.4 | 55.6 | 0.1 | 19.9 | 0 | 37.2 | 33
462117 | 1152 | 33 | 1547 | 49 | 52.7 | 56.4 | 30 | 32.6 | 0.05 | 104 | 11.4 | 70.1 | 39.9 | 44.4 | 0.785 | 98 | 458.8 | 438.2 | 62 | 445.6 | 0.426 | 390.7 | 8 | 100.7 | 27.6 | 47.7 | 11.2 | 100.6 | 27 | 3.412 | 55.3 | 43.3 | 27 | 16.1 | 54 | 31 | 0.778 | 34.5 | 56 | 4330 | 22 | 100.4 | 55.6 | 0 | 20.1 | 0 | 37.2 | 33
462119 | 1154 | 33 | 1549 | 48.8 | 52.6 | 56.3 | 30 | 32.6 | 0.05 | 103.9 | 11.4 | 70 | 39.8 | 44.4 | 0.785 | 98 | 458.9 | 438.4 | 62 | 445.6 | 0.426 | 391.1 | 7.9 | 100.7 | 27.5 | 47.7 | 11 | 100.6 | 27 | 3.404 | 55.2 | 43.3 | 27 | 16.1 | 54 | 31 | 0.781 | 34.5 | 56 | 4090 | 22 | 100.4 | 55.6 | 0 | 20 | 0 | 37.2 | 33
462121 | 1156 | 33 | 1549 | 48.9 | 52.6 | 56.3 | 30 | 32.6 | 0.05 | 103.9 | 11.4 | 69.9 | 39.8 | 44.3 | 0.784 | 98 | 459.1 | 438.7 | 62 | 445.6 | 0.428 | 391.6 | 7.9 | 100.7 | 27.5 | 47.6 | 11.1 | 100.6 | 27 | 3.419 | 55.2 | 43.7 | 27 | 16.1 | 54 | 31 | 0.78 | 34.5 | 56 | 4140 | 22 | 100.4 | 55.6 | 0 | 20 | 0 | 37.1 | 33
462123 | 1158 | 33 | 1554 | 49.6 | 52.5 | 56.2 | 30 | 32.6 | 0.048 | 104 | 11.4 | 70 | 39.9 | 44.3 | 0.783 | 98 | 459.5 | 439.1 | 61.9 | 445.6 | 0.433 | 392 | 8 | 100.7 | 27.5 | 47.6 | 11.4 | 100.6 | 27 | 3.462 | 55.8 | 43.8 | 27 | 16.5 | 54 | 31 | 0.783 | 35.3 | 57 | 4040 | 22 | 100.4 | 55.6 | 0 | 19.8 | 0 | 37.1 | 33
462125 | 1160 | 33 | 1548 | 49 | 52.5 | 56.1 | 30 | 32.6 | 0.05 | 104 | 11.4 | 70 | 40 | 44.3 | 0.785 | 98 | 459.6 | 439.2 | 61.9 | 445.6 | 0.428 | 391.6 | 8 | 100.7 | 27.5 | 47.6 | 11.6 | 100.6 | 27 | 3.431 | 55.4 | 43.5 | 27 | 16.1 | 54 | 31 | 0.783 | 34.5 | 56 | 4110 | 22 | 100.4 | 55.6 | 0 | 19.9 | 0 | 37 | 33
462127 | 1162 | 33 | 1553 | 49.9 | 52.4 | 56.1 | 30 | 32.6 | 0.05 | 104 | 11.4 | 70 | 40 | 44.2 | 0.784 | 98 | 459.9 | 439.6 | 61.8 | 445.6 | 0.432 | 387.8 | 8.1 | 100.7 | 27.5 | 47.5 | 11.2 | 100.6 | 26.9 | 3.483 | 55.6 | 43 | 27 | 16.1 | 54 | 31 | 0.78 | 34.9 | 54 | 4330 | 22 | 100.4 | 55.6 | 0.1 | 20.1 | 0 | 37.2 | 33
462129 | 1164 | 33 | 1549 | 49 | 52.4 | 56 | 30 | 32.6 | 0.049 | 103.9 | 11.4 | 70 | 40 | 44.1 | 0.784 | 98 | 459.9 | 439.7 | 61.8 | 445.6 | 0.427 | 386.8 | 8 | 100.7 | 27.5 | 47.5 | 11.1 | 100.6 | 26.9 | 3.415 | 55.3 | 42.9 | 27 | 16.1 | 54 | 31 | 0.777 | 34.5 | 54 | 4230 | 22 | 100.4 | 55.6 | 0 | 20.1 | 0 | 37.1 | 32.9
462131 | 1166 | 33 | 1552 | 50.1 | 52.4 | 56 | 30 | 32.6 | 0.048 | 104 | 11.4 | 70 | 40 | 44.1 | 0.785 | 98 | 460.4 | 440.2 | 61.7 | 445.6 | 0.431 | 386.7 | 8.1 | 100.7 | 27.5 | 47.4 | 11.2 | 100.7 | 27 | 3.484 | 55.8 | 43.4 | 26.5 | 16.1 | 54 | 31 | 0.78 | 35.3 | 54 | 4280 | 21.6 | 100.4 | 55.5 | 0 | 20.1 | 0 | 37 | 32.9
462133 | 1168 | 33 | 1553 | 50.2 | 52.3 | 55.9 | 30 | 32.6 | 0.049 | 104.1 | 11.4 | 70 | 39.9 | 44.1 | 0.786 | 98 | 460.6 | 440.4 | 61.6 | 445.6 | 0.435 | 386.5 | 8.1 | 100.8 | 27.5 | 47.4 | 11.5 | 100.7 | 26.9 | 3.5 | 56.1 | 43.6 | 27 | 16.1 | 54 | 31 | 0.782 | 34.9 | 57 | 4360 | 22 | 100.4 | 54.7 | 0 | 19.9 | 0 | 36.9 | 33
462135 | 1170 | 33 | 1551 | 50.3 | 52.3 | 55.8 | 30 | 32.6 | 0.049 | 104.1 | 11.4 | 70.1 | 39.9 | 44 | 0.785 | 98 | 460.8 | 440.7 | 61.5 | 445.6 | 0.434 | 386.8 | 8.2 | 100.8 | 27.5 | 47.3 | 11.5 | 100.8 | 26.9 | 3.509 | 56.2 | 43.2 | 27 | 16.1 | 54 | 31 | 0.779 | 35.3 | 55 | 4400 | 21.6 | 98.8 | 55.5 | 0 | 19.9 | 0 | 37 | 32.9
462137 | 1172 | 33 | 1545 | 49.1 | 52.2 | 55.8 | 30 | 32.6 | 0.051 | 103.9 | 11.4 | 70 | 40 | 44 | 0.786 | 98 | 460.6 | 440.5 | 61.5 | 445.7 | 0.427 | 387.4 | 8.1 | 100.7 | 27.4 | 47.3 | 11.2 | 100.7 | 26.9 | 3.417 | 55.4 | 42.6 | 27 | 16.1 | 54 | 31 | 0.78 | 34.5 | 54 | 4090 | 22 | 100.4 | 55.6 | 0 | 19.9 | 0 | 37.1 | 33
462139 | 1174 | 33 | 1547 | 49.4 | 52.2 | 55.7 | 30 | 32.6 | 0.051 | 104 | 11.4 | 70 | 39.9 | 43.9 | 0.785 | 98 | 460.8 | 440.7 | 61.5 | 445.7 | 0.431 | 387.6 | 8.1 | 100.7 | 27.4 | 47.3 | 11.1 | 100.7 | 26.9 | 3.456 | 55.6 | 42.6 | 27 | 16.1 | 54 | 31 | 0.78 | 34.5 | 54 | 4360 | 22 | 98.8 | 55.6 | 0 | 19.9 | 0 | 37.1 | 32.9
462141 | 1176 | 33 | 1548 | 48.9 | 52.2 | 55.6 | 30 | 32.6 | 0.05 | 103.9 | 11.4 | 69.9 | 39.8 | 43.9 | 0.784 | 98 | 460.9 | 440.8 | 61.4 | 445.7 | 0.428 | 387.9 | 8 | 100.7 | 27.4 | 47.2 | 11.1 | 100.6 | 26.9 | 3.433 | 55.4 | 43.1 | 27 | 16.1 | 54 | 31 | 0.777 | 34.5 | 54 | 4600 | 22 | 100.4 | 55.6 | 0.1 | 20 | 0 | 37.2 | 32.9
462143 | 1178 | 33 | 1547 | 48.8 | 52.1 | 55.6 | 30 | 32.6 | 0.05 | 103.9 | 11.4 | 69.9 | 39.8 | 43.9 | 0.785 | 98 | 461.1 | 441 | 61.4 | 445.7 | 0.427 | 389 | 8 | 100.7 | 27.5 | 47.2 | 11.5 | 100.6 | 26.9 | 3.43 | 55.3 | 43.2 | 27 | 16.1 | 54 | 31 | 0.779 | 34.5 | 54 | 4310 | 22 | 100.4 | 55.6 | 0 | 19.9 | 0 | 37.1 | 32.9
462145 | 1180 | 33 | 1545 | 48.4 | 52.1 | 55.5 | 30 | 32.6 | 0.049 | 103.9 | 11.4 | 70 | 39.9 | 43.8 | 0.784 | 98 | 461.2 | 441.3 | 61.3 | 445.7 | 0.422 | 389.5 | 7.9 | 100.6 | 27.5 | 47.1 | 11.5 | 100.6 | 26.9 | 3.418 | 55.3 | 42.8 | 27 | 16.1 | 54 | 31 | 0.783 | 34.5 | 54 | 4480 | 22 | 100.4 | 55.6 | -16.1 | 20.1 | 0 | 36.9 | 32.9
462147 | 1182 | 33 | 1550 | 48.9 | 52 | 55.4 | 30 | 32.6 | 0.05 | 103.9 | 11.4 | 70 | 39.9 | 43.7 | 0.783 | 98 | 461.5 | 441.6 | 61.3 | 445.7 | 0.426 | 389.2 | 7.9 | 100.6 | 27.5 | 47.1 | 11.2 | 100.6 | 26.9 | 3.426 | 55.3 | 42.3 | 27 | 16.1 | 54 | 31 | 0.78 | 34.5 | 54 | 4330 | 22 | 100.4 | 55.6 | 0 | 19.9 | 0 | 36.9 | 32.9
462149 | 1184 | 33 | 1550 | 49.2 | 52 | 55.4 | 30 | 32.5 | 0.05 | 103.9 | 11.4 | 70.1 | 40 | 43.7 | 0.784 | 98 | 461.9 | 441.9 | 61.3 | 445.7 | 0.428 | 389.4 | 8 | 100.6 | 27.5 | 47.1 | 11.1 | 100.6 | 26.8 | 3.421 | 55.2 | 42.2 | 27 | 16.1 | 54 | 31 | 0.78 | 34.5 | 54 | 4260 | 22 | 100.4 | 55.6 | 0 | 20 | 0 | 36.9 | 32.9
462151 | 1186 | 33 | 1547 | 48.8 | 51.9 | 55.3 | 30 | 32.5 | 0.051 | 103.9 | 11.4 | 70 | 40.1 | 43.6 | 0.785 | 98 | 462 | 442.1 | 61.1 | 445.6 | 0.429 | 389.3 | 8 | 100.6 | 27.5 | 47 | 11.1 | 100.6 | 26.8 | 3.417 | 55.2 | 42.6 | 27 | 16.1 | 54 | 31 | 0.78 | 34.5 | 54 | 4260 | 22 | 100.4 | 55.6 | 0.1 | 20 | 0 | 36.9 | 32.9
462153 | 1188 | 33 | 1549 | 49.2 | 51.9 | 55.3 | 30 | 32.5 | 0.051 | 104 | 11.4 | 70 | 39.9 | 43.6 | 0.785 | 98 | 462.3 | 442.4 | 61.1 | 445.6 | 0.429 | 389.5 | 8 | 100.7 | 27.5 | 47 | 11.4 | 100.6 | 26.8 | 3.452 | 55.4 | 42.7 | 27 | 16.1 | 53 | 31 | 0.78 | 34.5 | 54 | 4400 | 22 | 100.4 | 55.6 | 0 | 20.1 | 0 | 37 | 32.9
462155 | 1190 | 33 | 1552 | 49.2 | 51.8 | 55.2 | 30 | 32.5 | 0.05 | 104 | 11.4 | 70 | 39.9 | 43.5 | 0.785 | 98 | 462.3 | 442.5 | 61.1 | 445.6 | 0.432 | 389.9 | 8 | 100.7 | 27.5 | 46.9 | 11.4 | 100.6 | 26.8 | 3.421 | 55.6 | 42.4 | 27 | 16.5 | 53 | 31 | 0.779 | 35.3 | 54 | 4480 | 22 | 100.4 | 55.6 | 0 | 19.9 | 0 | 37 | 32.9
462157 | 1192 | 33 | 1548 | 48.7 | 51.8 | 55.1 | 30 | 32.5 | 0.049 | 103.9 | 11.4 | 70 | 39.9 | 43.5 | 0.785 | 98 | 462.5 | 442.7 | 61 | 445.6 | 0.427 | 389.1 | 8 | 100.6 | 27.5 | 46.9 | 11.1 | 100.6 | 26.8 | 3.396 | 55.3 | 41.9 | 27 | 16.1 | 53 | 31 | 0.783 | 34.1 | 54 | 4360 | 22 | 100.4 | 55.6 | -16.1 | 19.9 | 0 | 36.9 | 32.9
462159 | 1194 | 33 | 1548 | 48.7 | 51.8 | 55.1 | 30 | 32.5 | 0.049 | 104 | 11.4 | 70 | 39.8 | 43.4 | 0.784 | 98 | 462.7 | 442.9 | 61 | 445.6 | 0.429 | 389.4 | 8 | 100.7 | 27.5 | 46.8 | 11 | 100.6 | 26.8 | 3.448 | 55.4 | 41.9 | 27 | 16.1 | 53 | 31 | 0.781 | 34.5 | 54 | 4330 | 22 | 100.4 | 55.6 | 0 | 19.8 | 0 | 37 | 32.9
462161 | 1196 | 33 | 1551 | 49 | 51.7 | 55 | 30 | 32.4 | 0.049 | 103.9 | 11.4 | 70 | 39.7 | 43.4 | 0.785 | 98 | 462.9 | 443.2 | 61 | 445.6 | 0.429 | 387.5 | 8 | 100.6 | 27.5 | 46.8 | 11 | 100.6 | 26.8 | 3.418 | 55.3 | 42.3 | 27 | 16.1 | 53 | 31 | 0.784 | 34.5 | 54 | 4210 | 22 | 100.4 | 55.6 | 0.1 | 20 | 0 | 36.9 | 33
462163 | 1198 | 33 | 1551 | 49.1 | 51.7 | 54.9 | 30 | 32.4 | 0.05 | 103.9 | 11.4 | 70 | 39.6 | 43.3 | 0.784 | 98 | 463.1 | 443.4 | 60.8 | 445.6 | 0.43 | 387.3 | 8 | 100.6 | 27.6 | 46.7 | 11.4 | 100.6 | 26.8 | 3.432 | 55.2 | 42.4 | 27 | 16.1 | 53 | 31 | 0.779 | 34.5 | 56 | 4360 | 22 | 100.4 | 55.6 | 0.1 | 19.9 | 0 | 37.1 | 32.9
462165 | 1200 | 33 | 1555 | 49.3 | 51.6 | 54.9 | 30 | 32.4 | 0.05 | 104 | 11.4 | 70 | 39.6 | 43.3 | 0.783 | 98 | 463.3 | 443.7 | 60.8 | 445.5 | 0.438 | 387.2 | 8 | 100.7 | 27.6 | 46.7 | 11.4 | 100.6 | 26.8 | 3.458 | 55.9 | 42 | 27 | 16.5 | 53 | 31 | 0.775 | 35.7 | 57 | 4480 | 22 | 98.8 | 55.6 | 0.1 | 20.1 | 0 | 37 | 32.9
462167 | 1202 | 33 | 1550 | 49.2 | 51.6 | 54.8 | 30 | 32.4 | 0.051 | 104 | 11.4 | 70 | 39.7 | 43.2 | 0.785 | 98 | 463.6 | 443.9 | 60.7 | 445.5 | 0.434 | 387.3 | 8 | 100.7 | 27.6 | 46.7 | 11.1 | 100.6 | 26.8 | 3.433 | 55.4 | 41.5 | 27 | 16.1 | 53 | 31 | 0.78 | 34.5 | 56 | 4140 | 22 | 100.4 | 55.5 | 0 | 20 | 0 | 36.9 | 32.9
462169 | 1204 | 33 | 1549 | 49.1 | 51.5 | 54.7 | 30 | 32.4 | 0.051 | 103.9 | 11.4 | 70 | 39.7 | 43.1 | 0.785 | 98 | 463.7 | 444.1 | 60.7 | 445.5 | 0.431 | 387.6 | 8 | 100.6 | 27.7 | 46.6 | 11.1 | 100.6 | 26.8 | 3.415 | 55.3 | 41.5 | 27 | 16.1 | 53 | 31 | 0.781 | 34.5 | 56 | 4180 | 22 | 100.4 | 55.6 | 0 | 20 | 0 | 36.7 | 32.9
462171 | 1206 | 33 | 1550 | 48.9 | 51.5 | 54.7 | 30 | 32.4 | 0.052 | 103.9 | 11.4 | 70 | 39.7 | 43.1 | 0.784 | 98 | 463.9 | 444.3 | 60.6 | 445.5 | 0.432 | 387.9 | 8 | 100.6 | 27.8 | 46.6 | 11.1 | 100.6 | 26.8 | 3.423 | 55.3 | 41.9 | 27 | 16.1 | 53 | 31 | 0.781 | 34.5 | 56 | 4210 | 22 | 100.4 | 55.6 | 0 | 19.9 | 0 | 36.9 | 32.9
462173 | 1208 | 33 | 1551 | 49 | 51.5 | 54.6 | 30 | 32.4 | 0.051 | 103.9 | 11.4 | 70 | 39.8 | 43.1 | 0.785 | 98 | 464.1 | 444.6 | 60.6 | 445.4 | 0.429 | 388.3 | 8 | 100.6 | 27.8 | 46.6 | 11.3 | 100.6 | 26.8 | 3.415 | 55.3 | 42 | 27 | 16.1 | 53 | 31 | 0.782 | 34.5 | 56 | 4160 | 22 | 100.4 | 55.6 | 0.1 | 19.9 | 0 | 36.9 | 32.9
462175 | 1210 | 33 | 1550 | 48.9 | 51.4 | 54.5 | 30 | 32.4 | 0.051 | 103.9 | 11.4 | 70 | 39.8 | 43 | 0.784 | 98 | 464.2 | 444.7 | 60.5 | 445.4 | 0.43 | 388.2 | 8 | 100.6 | 27.8 | 46.5 | 11.3 | 100.6 | 26.8 | 3.427 | 55.2 | 41.5 | 27 | 16.1 | 53 | 31 | 0.781 | 34.5 | 54 | 4500 | 22 | 100.4 | 55.6 | 0.1 | 19.9 | 0 | 37 | 32.9
462177 | 1212 | 33 | 1554 | 49.3 | 51.4 | 54.5 | 30 | 32.3 | 0.051 | 104 | 11.4 | 70 | 39.8 | 42.9 | 0.784 | 98 | 464.4 | 445 | 60.4 | 445.3 | 0.432 | 388.1 | 8 | 100.7 | 27.9 | 46.5 | 11 | 100.6 | 26.8 | 3.471 | 55.6 | 41.1 | 26.5 | 16.1 | 53 | 31 | 0.78 | 34.9 | 55 | 4500 | 21.6 | 100.4 | 55.6 | 0 | 20 | 0 | 37 | 32.9
462179 | 1214 | 33 | 1558 | 50.2 | 51.3 | 54.4 | 30 | 32.3 | 0.05 | 104 | 11.4 | 70 | 39.7 | 42.8 | 0.784 | 98 | 464.8 | 445.4 | 60.5 | 445.3 | 0.437 | 387.8 | 8.1 | 100.7 | 27.9 | 46.4 | 11 | 100.6 | 26.8 | 3.487 | 55.9 | 41.1 | 27 | 16.5 | 53 | 31 | 0.778 | 35.3 | 55 | 4430 | 22 | 100.4 | 55.6 | -16.1 | 19.9 | 0 | 37.1 | 32.9
462181 | 1216 | 33 | 1549 | 49.4 | 51.3 | 54.4 | 30 | 32.3 | 0.05 | 104 | 11.4 | 70 | 39.7 | 42.8 | 0.785 | 98 | 464.9 | 445.6 | 60.4 | 445.3 | 0.428 | 388.3 | 8.1 | 100.7 | 27.9 | 46.4 | 11.1 | 100.6 | 26.8 | 3.431 | 55.3 | 41.5 | 27 | 16.1 | 53 | 31 | 0.782 | 34.5 | 56 | 4040 | 22 | 100.4 | 55.6 | 0 | 19.9 | 0 | 36.9 | 32.9
462183 | 1218 | 33 | 1553 | 49.5 | 51.3 | 54.3 | 30 | 32.3 | 0.05 | 104 | 11.4 | 70 | 39.8 | 42.8 | 0.785 | 98 | 465 | 445.7 | 60.3 | 445.3 | 0.432 | 388.2 | 8 | 100.7 | 27.9 | 46.3 | 11.3 | 100.6 | 26.8 | 3.454 | 55.8 | 41.5 | 27 | 16.1 | 53 | 31 | 0.779 | 35.3 | 57 | 4480 | 22 | 100.4 | 55.6 | 0 | 19.9 | 0 | 36.9 | 32.9
462185 | 1220 | 33 | 1551 | 49.2 | 51.2 | 54.2 | 30 | 32.3 | 0.05 | 104 | 11.4 | 70 | 39.8 | 42.7 | 0.784 | 98 | 465.1 | 445.8 | 60.2 | 445.3 | 0.429 | 387.3 | 8 | 100.7 | 27.9 | 46.3 | 11.2 | 100.6 | 26.8 | 3.426 | 55.7 | 41.1 | 27 | 16.1 | 53 | 31 | 0.779 | 35.3 | 56 | 4230 | 22 | 100.4 | 55.6 | 0 | 20 | 0 | 36.9 | 32.9
462187 | 1222 | 33 | 1554 | 50 | 51.2 | 54.1 | 30 | 32.3 | 0.05 | 104 | 11.4 | 70 | 39.8 | 42.6 | 0.785 | 98 | 465.5 | 446.2 | 60.2 | 445.2 | 0.435 | 386.8 | 8.1 | 100.7 | 27.8 | 46.3 | 11.1 | 100.7 | 26.7 | 3.452 | 55.9 | 40.7 | 27 | 16.5 | 53 | 31 | 0.783 | 34.9 | 55 | 4480 | 22 | 100.4 | 55.6 | 0.1 | 20 | 0 | 37 | 33
462189 | 1224 | 33 | 1555 | 50.3 | 51.1 | 54.1 | 30 | 32.3 | 0.05 | 104.1 | 11.4 | 70 | 39.8 | 42.5 | 0.785 | 98 | 465.7 | 446.5 | 60.1 | 445.2 | 0.438 | 387.2 | 8.2 | 100.7 | 27.8 | 46.2 | 11.1 | 100.7 | 26.7 | 3.484 | 56 | 40.7 | 27 | 16.1 | 53 | 31 | 0.778 | 35.3 | 55 | 4380 | 22 | 100.4 | 55.6 | 0 | 20.1 | 0 | 36.9 | 33
462191 | 1226 | 33 | 1552 | 50.5 | 51.1 | 54 | 30 | 32.3 | 0.049 | 104.1 | 11.4 | 69.9 | 39.8 | 42.5 | 0.784 | 98 | 466 | 446.8 | 60.1 | 445.2 | 0.436 | 387.6 | 8.2 | 100.8 | 27.8 | 46.2 | 11.1 | 100.7 | 26.7 | 3.522 | 55.9 | 41.1 | 27 | 16.1 | 53 | 31 | 0.782 | 35.3 | 57 | 4160 | 21.6 | 100.4 | 55.7 | 0 | 19.9 | 0 | 36.8 | 32.9
462193 | 1228 | 33 | 1551 | 50.1 | 51.1 | 54 | 30 | 32.3 | 0.049 | 104 | 11.4 | 69.9 | 39.8 | 42.5 | 0.785 | 98 | 466 | 446.8 | 60.1 | 445.2 | 0.432 | 387.8 | 8.2 | 100.7 | 27.8 | 46.2 | 11.3 | 100.6 | 26.7 | 3.48 | 55.7 | 41.1 | 27 | 16.1 | 53 | 31 | 0.776 | 35.3 | 56 | 4330 | 22 | 100.4 | 55.6 | 0 | 19.9 | 0 | 36.8 | 32.9
462195 | 1230 | 33 | 1553 | 49.9 | 51 | 53.9 | 30 | 32.3 | 0.05 | 104 | 11.4 | 70 | 39.8 | 42.4 | 0.783 | 98 | 465.9 | 446.8 | 60 | 445.2 | 0.435 | 387.6 | 8.1 | 100.7 | 27.8 | 46.1 | 11.2 | 100.6 | 26.8 | 3.469 | 55.9 | 40.7 | 27 | 16.1 | 53 | 31 | 0.782 | 35.3 | 57 | 4400 | 22 | 98.8 | 55.6 | 0 | 19.8 | 0 | 36.9 | 33
462197 | 1232 | 33 | 1545 | 48.9 | 51 | 53.8 | 30 | 32.3 | 0.049 | 103.9 | 11.4 | 70 | 39.9 | 42.3 | 0.785 | 98 | 466 | 447 | 59.9 | 445.1 | 0.429 | 387.1 | 8 | 100.6 | 27.8 | 46.1 | 11.2 | 100.6 | 26.8 | 3.444 | 55.4 | 40.3 | 27 | 16.1 | 53 | 31 | 0.785 | 34.5 | 54 | 4450 | 22 | 100.4 | 55.6 | 0.1 | 19.9 | 0 | 36.9 | 33
462199 | 1234 | 33 | 1547 | 49.1 | 50.9 | 53.8 | 30 | 32.2 | 0.049 | 104 | 11.4 | 70 | 39.8 | 42.2 | 0.785 | 98 | 466.2 | 447.2 | 59.9 | 445.1 | 0.427 | 387.4 | 8 | 100.6 | 27.8 | 46 | 11.1 | 100.6 | 26.7 | 3.441 | 55.4 | 40.3 | 27 | 16.1 | 52 | 31 | 0.779 | 34.5 | 54 | 4280 | 22 | 100.4 | 55.6 | 0.1 | 19.9 | 0 | 36.9 | 33
462201 | 1236 | 33 | 1551 | 49.4 | 50.9 | 53.7 | 30 | 32.2 | 0.048 | 103.9 | 11.4 | 69.9 | 39.7 | 42.2 | 0.784 | 98 | 466.4 | 447.4 | 59.9 | 445.1 | 0.425 | 387.1 | 8 | 100.6 | 27.8 | 46 | 11.1 | 100.6 | 26.7 | 3.428 | 55.3 | 40.7 | 27 | 16.1 | 52 | 31 | 0.78 | 34.5 | 54 | 4550 | 22 | 100.1 | 55.6 | 0.1 | 20.1 | 0 | 37 | 33
462203 | 1238 | 33 | 1550 | 49.7 | 50.9 | 53.7 | 30 | 32.2 | 0.048 | 104 | 11.4 | 70 | 39.7 | 42.2 | 0.784 | 98 | 466.9 | 447.8 | 59.8 | 445 | 0.427 | 387 | 8.1 | 100.6 | 27.7 | 46 | 11.3 | 100.6 | 26.7 | 3.504 | 55.5 | 40.7 | 27 | 16.1 | 52 | 31 | 0.784 | 34.5 | 54 | 4400 | 22 | 100.4 | 55.7 | 0 | 20.1 | 0 | 37 | 32.9
462205 | 1240 | 33 | 1550 | 48.9 | 50.8 | 53.6 | 30 | 32.2 | 0.048 | 103.9 | 11.4 | 70 | 39.7 | 42.1 | 0.784 | 98 | 466.7 | 447.8 | 59.7 | 444.9 | 0.424 | 386.8 | 8 | 100.6 | 27.7 | 45.9 | 11.3 | 100.6 | 26.7 | 3.409 | 55.6 | 40.4 | 27 | 16.1 | 52 | 31 | 0.78 | 34.5 | 55 | 4330 | 22 | 100.4 | 55.6 | 0 | 19.9 | 0 | 36.8 | 33
462207 | 1242 | 33 | 1549 | 49.1 | 50.7 | 53.5 | 30 | 32.2 | 0.05 | 103.9 | 11.4 | 70 | 39.8 | 42 | 0.784 | 98 | 467 | 448.1 | 59.7 | 444.9 | 0.424 | 387.4 | 8 | 100.6 | 27.7 | 45.9 | 11.1 | 100.6 | 26.7 | 3.436 | 55.3 | 39.9 | 27 | 16.1 | 52 | 31 | 0.781 | 34.5 | 54 | 4280 | 22 | 100.4 | 55.6 | 0 | 19.9 | 0 | 36.7 | 33
462209 | 1244 | 33 | 1547 | 48.8 | 50.7 | 53.5 | 30 | 32.1 | 0.049 | 103.9 | 11.4 | 70 | 39.8 | 42 | 0.784 | 98 | 467.1 | 448.2 | 59.6 | 444.8 | 0.421 | 388.9 | 8 | 100.6 | 27.6 | 45.8 | 11.1 | 100.6 | 26.7 | 3.43 | 55.2 | 40 | 27 | 16.1 | 52 | 31 | 0.78 | 34.5 | 54 | 4330 | 22 | 100.4 | 55.6 | 0.1 | 20 | 0 | 36.7 | 33
462211 | 1246 | 33 | 1554 | 49.3 | 50.7 | 53.4 | 30 | 32.1 | 0.048 | 103.9 | 11.4 | 70 | 39.9 | 41.9 | 0.784 | 98 | 467.3 | 448.4 | 59.6 | 444.8 | 0.43 | 389.7 | 8 | 100.6 | 27.6 | 45.8 | 11.1 | 100.5 | 26.7 | 3.426 | 55.6 | 40.4 | 27 | 16.1 | 52 | 31 | 0.781 | 34.5 | 55 | 4550 | 22 | 100.4 | 55.6 | 0 | 19.9 | 0 | 36.8 | 32.9
462213 | 1248 | 33 | 1547 | 48.8 | 50.6 | 53.3 | 30 | 32.1 | 0.047 | 103.9 | 11.4 | 70 | 39.9 | 41.9 | 0.784 | 98 | 467.6 | 448.7 | 59.5 | 444.7 | 0.427 | 389.5 | 8 | 100.6 | 27.5 | 45.8 | 11.3 | 100.6 | 26.7 | 3.434 | 55.3 | 40.5 | 27 | 16.1 | 52 | 31 | 0.782 | 34.5 | 54 | 4500 | 22 | 100.4 | 55.5 | 0.1 | 19.9 | 0 | 36.8 | 32.9
462215 | 1250 | 33 | 1550 | 48.7 | 50.6 | 53.3 | 30 | 32.1 | 0.047 | 103.9 | 11.4 | 70 | 39.9 | 41.8 | 0.782 | 98 | 467.5 | 448.8 | 59.5 | 444.7 | 0.426 | 386.5 | 7.9 | 100.6 | 27.5 | 45.7 | 11.2 | 100.5 | 26.7 | 3.415 | 55.5 | 40.1 | 27 | 16.1 | 52 | 31 | 0.781 | 34.9 | 54 | 4360 | 22 | 100.4 | 55.6 | 0 | 19.9 | 0 | 36.8 | 32.9
462217 | 1252 | 33 | 1549 | 49.6 | 50.6 | 53.2 | 30 | 32.1 | 0.048 | 104 | 11.4 | 70 | 39.9 | 41.8 | 0.785 | 98 | 468.2 | 449.5 | 59.4 | 444.6 | 0.43 | 386 | 8.1 | 100.6 | 27.5 | 45.7 | 11.1 | 100.6 | 26.7 | 3.471 | 55.5 | 39.6 | 27 | 16.1 | 52 | 31 | 0.781 | 34.5 | 56 | 4260 | 22 | 100.4 | 55.5 | 0 | 19.9 | 0 | 36.8 | 33
462219 | 1254 | 33 | 1552 | 49.3 | 50.5 | 53.1 | 30 | 32.1 | 0.047 | 104 | 11.3 | 70.1 | 39.9 | 41.7 | 0.784 | 98 | 468.1 | 449.3 | 59.3 | 444.6 | 0.432 | 386.3 | 8 | 100.7 | 27.5 | 45.6 | 11.1 | 100.6 | 26.7 | 3.492 | 56.1 | 39.7 | 27 | 16.5 | 52 | 31 | 0.784 | 35.3 | 57 | 4330 | 21.6 | 100.4 | 55.6 | 0 | 19.8 | 0 | 36.8 | 33
462221 | 1256 | 33 | 1548 | 48.9 | 50.5 | 53.1 | 30 | 32 | 0.047 | 104 | 11.3 | 70 | 39.9 | 41.7 | 0.784 | 98 | 468.3 | 449.6 | 59.3 | 444.6 | 0.426 | 385.3 | 8 | 100.6 | 27.4 | 45.6 | 11.4 | 100.6 | 26.7 | 3.45 | 55.4 | 40.1 | 27 | 16.1 | 52 | 31 | 0.78 | 34.5 | 56 | 4090 | 22 | 100.4 | 55.6 | 0 | 19.9 | 0 | 36.8 | 33
462223 | 1258 | 33 | 1550 | 49.3 | 50.4 | 53 | 30 | 32 | 0.048 | 103.9 | 11.3 | 70.1 | 39.8 | 41.7 | 0.784 | 98 | 468.5 | 449.8 | 59.3 | 444.6 | 0.431 | 385.7 | 8 | 100.6 | 27.4 | 45.6 | 11.3 | 100.6 | 26.7 | 3.438 | 55.4 | 40.2 | 27 | 16.1 | 52 | 31 | 0.782 | 34.5 | 56 | 4210 | 22 | 100.4 | 55.6 | 0.1 | 20 | 0 | 36.9 | 33
462225 | 1260 | 33 | 1548 | 48.9 | 50.4 | 53 | 30 | 32 | 0.048 | 103.9 | 11.3 | 70.1 | 39.8 | 41.6 | 0.785 | 98 | 468.6 | 449.9 | 59.1 | 444.6 | 0.427 | 385.7 | 8 | 100.6 | 27.3 | 45.5 | 11.4 | 100.5 | 26.6 | 3.446 | 55.4 | 39.8 | 27 | 16.1 | 52 | 31 | 0.78 | 34.5 | 56 | 4330 | 22 | 100.4 | 55.6 | 0.1 | 20 | 0 | 36.8 | 33
462227 | 1262 | 33 | 1549 | 49 | 50.4 | 52.9 | 30 | 32 | 0.048 | 103.9 | 11.3 | 70 | 39.8 | 41.5 | 0.785 | 98 | 468.8 | 450.2 | 59.2 | 444.5 | 0.43 | 385.7 | 8 | 100.6 | 27.3 | 45.5 | 11.1 | 100.5 | 26.6 | 3.451 | 55.4 | 39.4 | 27 | 16.1 | 52 | 31 | 0.78 | 34.9 | 56 | 4210 | 22 | 100.1 | 55.6 | 0 | 19.9 | 0 | 36.7 | 32.9
462229 | 1264 | 33 | 1549 | 49.1 | 50.3 | 52.9 | 30 | 31.9 | 0.048 | 103.9 | 11.3 | 69.9 | 39.9 | 41.5 | 0.784 | 98 | 469 | 450.4 | 59.1 | 444.5 | 0.43 | 386.3 | 8 | 100.6 | 27.3 | 45.4 | 11.1 | 100.5 | 26.6 | 3.449 | 55.4 | 39.4 | 27 | 16.1 | 52 | 31 | 0.779 | 34.5 | 56 | 4210 | 22 | 100.4 | 55.6 | 0 | 20 | 0 | 36.6 | 32.9
462231 | 1266 | 33 | 1550 | 49.1 | 50.3 | 52.8 | 30 | 31.9 | 0.049 | 103.9 | 11.3 | 69.9 | 39.9 | 41.5 | 0.786 | 98 | 469.2 | 450.7 | 59.1 | 444.4 | 0.43 | 389.1 | 8 | 100.5 | 27.3 | 45.4 | 11.1 | 100.5 | 26.6 | 3.451 | 55.3 | 39.8 | 27 | 16.1 | 52 | 31 | 0.782 | 34.5 | 56 | 4010 | 22 | 100.4 | 55.6 | 0 | 19.8 | 0 | 36.7 | 32.9
462233 | 1268 | 33 | 1548 | 48.6 | 50.2 | 52.7 | 30 | 31.9 | 0.049 | 103.9 | 11.3 | 69.9 | 39.9 | 41.4 | 0.784 | 98 | 469.3 | 450.7 | 59 | 444.4 | 0.428 | 390.5 | 7.9 | 100.6 | 27.3 | 45.4 | 11.3 | 100.5 | 26.6 | 3.444 | 55.3 | 39.9 | 27 | 16.1 | 52 | 31 | 0.779 | 34.5 | 56 | 3990 | 22 | 100.4 | 55.7 | 0 | 20 | 0 | 36.8 | 32.9
462235 | 1270 | 33 | 1551 | 49.2 | 50.2 | 52.7 | 30 | 31.9 | 0.049 | 103.9 | 11.3 | 70 | 40 | 41.4 | 0.785 | 98 | 469.6 | 451.1 | 58.9 | 444.3 | 0.43 | 390.2 | 8 | 100.6 | 27.3 | 45.3 | 11.3 | 100.5 | 26.6 | 3.433 | 55.3 | 39.5 | 27 | 16.1 | 52 | 31 | 0.781 | 34.5 | 56 | 4260 | 22 | 100.1 | 55.6 | 0 | 20.1 | 0 | 36.8 | 32.9
462237 | 1272 | 33 | 1550 | 49.2 | 50.1 | 52.6 | 30 | 31.8 | 0.049 | 103.9 | 11.3 | 70 | 40 | 41.3 | 0.784 | 98 | 469.8 | 451.3 | 58.9 | 444.3 | 0.43 | 391.3 | 8 | 100.6 | 27.3 | 45.3 | 11.1 | 100.5 | 26.6 | 3.456 | 55.3 | 39.1 | 27 | 16.1 | 52 | 31 | 0.778 | 34.9 | 56 | 4380 | 22 | 100.4 | 55.7 | 0 | 20 | 0 | 36.8 | 32.9
462239 | 1274 | 33 | 1549 | 49 | 50.1 | 52.5 | 30 | 31.8 | 0.049 | 103.9 | 11.4 | 70.1 | 40 | 41.2 | 0.785 | 98 | 469.9 | 451.5 | 58.8 | 444.2 | 0.43 | 391.1 | 8 | 100.6 | 27.3 | 45.2 | 11.1 | 100.5 | 26.6 | 3.428 | 55.3 | 39.2 | 27 | 16.1 | 52 | 31 | 0.781 | 34.5 | 56 | 4140 | 22 | 100.4 | 55.6 | 0 | 19.8 | 0 | 36.8 | 32.9
462241 | 1276 | 33 | 1552 | 49 | 50.1 | 52.5 | 30 | 31.8 | 0.049 | 104 | 11.4 | 70.1 | 40 | 41.2 | 0.784 | 98 | 469.9 | 451.5 | 58.8 | 444.2 | 0.433 | 391.8 | 8 | 100.6 | 27.3 | 45.2 | 11.1 | 100.5 | 26.6 | 3.458 | 55.6 | 39.6 | 27 | 16.1 | 52 | 31 | 0.782 | 34.5 | 56 | 4400 | 22 | 100.4 | 55.6 | -16.1 | 19.9 | 0 | 36.8 | 32.9
462243 | 1278 | 33 | 1551 | 49.4 | 50 | 52.4 | 30 | 31.8 | 0.049 | 103.9 | 11.3 | 70.1 | 40 | 41.2 | 0.785 | 98 | 470.3 | 452 | 58.8 | 444.1 | 0.433 | 392.6 | 8 | 100.6 | 27.3 | 45.2 | 11.3 | 100.5 | 26.6 | 3.443 | 55.3 | 39.7 | 27 | 16.1 | 52 | 31 | 0.783 | 34.5 | 54 | 4230 | 22 | 100.4 | 55.6 | 0 | 19.8 | 0 | 36.7 | 32.9
462245 | 1280 | 33 | 1549 | 49 | 50 | 52.3 | 30 | 31.8 | 0.05 | 103.9 | 11.3 | 70.1 | 40.1 | 41.2 | 0.785 | 98 | 470.3 | 452 | 58.7 | 444.1 | 0.429 | 392 | 8 | 100.5 | 27.3 | 45.1 | 11.3 | 100.5 | 26.6 | 3.448 | 55.3 | 39.3 | 27 | 16.1 | 52 | 31 | 0.777 | 34.5 | 56 | 4380 | 22 | 100.4 | 55.6 | 0.1 | 19.9 | 0 | 36.6 | 32.9
462247 | 1282 | 33 | 1550 | 49.1 | 49.9 | 52.3 | 30 | 31.7 | 0.05 | 103.9 | 11.3 | 70 | 40.1 | 41.1 | 0.784 | 98 | 470.5 | 452.2 | 58.7 | 444 | 0.429 | 392.6 | 8 | 100.6 | 27.3 | 45.1 | 11.1 | 100.5 | 26.6 | 3.454 | 55.4 | 38.8 | 27 | 16.1 | 52 | 31 | 0.78 | 34.5 | 56 | 4230 | 22 | 100.4 | 55.6 | 0.1 | 20.1 | 0 | 36.8 | 32.9
462249 | 1284 | 33 | 1552 | 49.5 | 49.9 | 52.2 | 30 | 31.7 | 0.05 | 103.9 | 11.3 | 70 | 40.1 | 41 | 0.786 | 98 | 470.8 | 452.5 | 58.6 | 444 | 0.433 | 392.9 | 8 | 100.6 | 27.3 | 45 | 11 | 100.5 | 26.6 | 3.438 | 55.3 | 38.9 | 27 | 16.1 | 52 | 31 | 0.782 | 34.5 | 56 | 4040 | 22 | 100.4 | 55.6 | 0 | 20.2 | 0 | 36.7 | 32.9
462251 | 1286 | 33 | 1549 | 49.1 | 49.8 | 52.2 | 30 | 31.7 | 0.05 | 104 | 11.3 | 70 | 40.2 | 41 | 0.785 | 98 | 470.9 | 452.7 | 58.5 | 443.9 | 0.431 | 392.5 | 8 | 100.6 | 27.3 | 45 | 11 | 100.5 | 26.6 | 3.443 | 55.3 | 39.3 | 27 | 16.1 | 51 | 31 | 0.78 | 34.5 | 54 | 4480 | 22 | 100.4 | 55.6 | 0 | 19.9 | 0 | 36.6 | 32.9
462253 | 1288 | 33 | 1550 | 49.1 | 49.8 | 52.1 | 30 | 31.7 | 0.05 | 103.9 | 11.3 | 70 | 40.1 | 41 | 0.784 | 98 | 471 | 452.8 | 58.5 | 443.8 | 0.429 | 392.9 | 8 | 100.6 | 27.4 | 45 | 11.2 | 100.5 | 26.6 | 3.441 | 55.3 | 39.4 | 27 | 16.1 | 51 | 31 | 0.778 | 34.5 | 54 | 4670 | 22 | 100.4 | 55.6 | 0 | 20 | 0 | 36.6 | 32.9
462255 | 1290 | 33 | 1551 | 49.3 | 49.8 | 52.1 | 30 | 31.7 | 0.05 | 103.9 | 11.3 | 70 | 40 | 40.9 | 0.785 | 98 | 471.2 | 453 | 58.4 | 443.7 | 0.426 | 393.2 | 8 | 100.6 | 27.4 | 44.9 | 11.2 | 100.5 | 26.5 | 3.444 | 55.3 | 39 | 27 | 16.1 | 51 | 31 | 0.779 | 34.5 | 54 | 4400 | 22 | 100.4 | 55.6 | 0 | 19.9 | 0 | 36.7 | 32.9
462257 | 1292 | 33 | 1551 | 49.3 | 49.8 | 52 | 30 | 31.7 | 0.051 | 104 | 11.3 | 70 | 40 | 40.9 | 0.785 | 98 | 471.4 | 453.3 | 58.4 | 443.7 | 0.425 | 392.7 | 8 | 100.6 | 27.4 | 44.9 | 11.1 | 100.5 | 26.6 | 3.447 | 55.3 | 38.5 | 27 | 16.1 | 51 | 31 | 0.782 | 34.5 | 54 | 4330 | 22 | 100.4 | 55.6 | 0 | 19.9 | 0 | 36.8 | 32.9
462259 | 1294 | 33 | 1549 | 49.2 | 49.7 | 51.9 | 30 | 31.7 | 0.051 | 104 | 11.3 | 70 | 40 | 40.8 | 0.784 | 98 | 471.5 | 453.4 | 58.3 | 443.6 | 0.424 | 392 | 8 | 100.6 | 27.5 | 44.9 | 11.1 | 100.5 | 26.6 | 3.451 | 55.3 | 38.7 | 27 | 16.1 | 51 | 31 | 0.785 | 34.5 | 54 | 4310 | 22 | 100.4 | 55.7 | 0.1 | 19.9 | 0 | 36.8 | 32.9
462261 | 1296 | 33 | 1550 | 49.3 | 49.7 | 51.9 | 30 | 31.7 | 0.052 | 103.9 | 11.3 | 70 | 39.9 | 40.8 | 0.785 | 98 | 471.6 | 453.5 | 58.3 | 443.6 | 0.426 | 392.9 | 8 | 100.6 | 27.5 | 44.8 | 11.1 | 100.5 | 26.6 | 3.438 | 55.3 | 39 | 27 | 16.1 | 51 | 31 | 0.78 | 34.9 | 54 | 4260 | 22 | 100.4 | 55.6 | 0.1 | 20 | 0 | 36.8 | 32.9
462263 | 1298 | 33 | 1551 | 49.1 | 49.6 | 51.8 | 30 | 31.6 | 0.051 | 103.9 | 11.3 | 70.1 | 39.9 | 40.8 | 0.785 | 98 | 471.8 | 453.7 | 58.2 | 443.5 | 0.425 | 389.6 | 8 | 100.6 | 27.5 | 44.8 | 11.3 | 100.5 | 26.6 | 3.438 | 55.4 | 39 | 27 | 16.1 | 51 | 31 | 0.778 | 34.5 | 54 | 4480 | 22 | 100.4 | 55.6 | 0 | 19.9 | 0 | 36.7 | 32.9
462265 | 1300 | 33 | 1548 | 48.8 | 49.6 | 51.8 | 30 | 31.6 | 0.05 | 104 | 11.3 | 70.1 | 39.9 | 40.7 | 0.782 | 98 | 471.9 | 453.9 | 58.2 | 443.5 | 0.421 | 386.1 | 8 | 100.6 | 27.5 | 44.7 | 11.2 | 100.5 | 26.6 | 3.445 | 55.4 | 38.7 | 27 | 16.1 | 51 | 31 | 0.778 | 34.5 | 54 | 4500 | 22 | 100.4 | 55.6 | -16.1 | 20 | 0 | 36.6 | 32.9
462267 | 1302 | 33 | 1550 | 49.5 | 49.6 | 51.7 | 30 | 31.6 | 0.05 | 104 | 11.3 | 70 | 39.9 | 40.6 | 0.785 | 98 | 472.3 | 454.4 | 58.2 | 443.5 | 0.422 | 385.8 | 8.1 | 100.6 | 27.5 | 44.7 | 11.1 | 100.6 | 26.5 | 3.472 | 55.5 | 38.3 | 27 | 16.1 | 51 | 31 | 0.78 | 34.5 | 56 | 4380 | 22 | 100.4 | 55.6 | 0 | 19.9 | 0 | 36.6 | 32.9
462269 | 1304 | 33 | 1549 | 49.6 | 49.5 | 51.6 | 30 | 31.6 | 0.051 | 104 | 11.3 | 70 | 39.9 | 40.6 | 0.785 | 98 | 472.5 | 454.5 | 58.1 | 443.5 | 0.423 | 386.2 | 8.1 | 100.6 | 27.5 | 44.7 | 11.1 | 100.6 | 26.5 | 3.448 | 55.4 | 38.3 | 27 | 16.1 | 51 | 31 | 0.784 | 34.5 | 56 | 4040 | 22 | 100.4 | 55.6 | 0.1 | 19.9 | 0 | 36.6 | 32.9
462271 | 1306 | 33 | 1548 | 49 | 49.5 | 51.6 | 30 | 31.6 | 0.051 | 103.9 | 11.3 | 70 | 39.9 | 40.5 | 0.783 | 98 | 472.4 | 454.5 | 58.1 | 443.5 | 0.419 | 386.3 | 8 | 100.6 | 27.5 | 44.6 | 11.1 | 100.5 | 26.5 | 3.439 | 55.2 | 38.6 | 27 | 16.1 | 51 | 31 | 0.78 | 34.5 | 56 | 4040 | 22 | 100.4 | 55.5 | 0.1 | 20 | 0 | 36.6 | 32.9
462273 | 1308 | 33 | 1550 | 49.3 | 49.5 | 51.5 | 30 | 31.6 | 0.051 | 103.9 | 11.3 | 70 | 39.9 | 40.5 | 0.785 | 98 | 472.6 | 454.7 | 58 | 443.4 | 0.419 | 386.6 | 8 | 100.5 | 27.5 | 44.6 | 11.2 | 100.5 | 26.5 | 3.43 | 55.2 | 38.6 | 27 | 16.1 | 51 | 31 | 0.778 | 34.5 | 54 | 4400 | 22 | 100.1 | 55.6 | 0.1 | 20 | 0 | 36.6 | 32.9
462275 | 1310 | 33 | 1558 | 50.7 | 49.4 | 51.5 | 30 | 31.6 | 0.049 | 104.1 | 11.3 | 70 | 39.9 | 40.5 | 0.784 | 98 | 473.1 | 455.2 | 57.9 | 443.3 | 0.424 | 386.1 | 8.2 | 100.6 | 27.5 | 44.5 | 11.2 | 100.6 | 26.5 | 3.536 | 56.1 | 38.3 | 27 | 16.5 | 51 | 31 | 0.779 | 35.7 | 57 | 4450 | 22 | 100.4 | 55.6 | 0 | 19.9 | 0 | 36.6 | 32.9
462277 | 1312 | 33 | 1550 | 50.3 | 49.3 | 51.4 | 30 | 31.6 | 0.05 | 104.1 | 11.3 | 70 | 40 | 40.4 | 0.785 | 98 | 473.3 | 455.5 | 57.9 | 443.3 | 0.422 | 386 | 8.2 | 100.7 | 27.5 | 44.5 | 11.1 | 100.7 | 26.5 | 3.522 | 55.8 | 37.9 | 27 | 16.1 | 51 | 31 | 0.782 | 34.5 | 54 | 4140 | 22 | 98.8 | 55.6 | 0 | 19.9 | 0 | 36.6 | 32.9
462279 | 1314 | 33 | 1550 | 49.9 | 49.3 | 51.3 | 30 | 31.6 | 0.05 | 104.1 | 11.3 | 70 | 40 | 40.3 | 0.784 | 98 | 473.2 | 455.4 | 57.8 | 443.3 | 0.418 | 386.4 | 8.1 | 100.6 | 27.5 | 44.5 | 11.1 | 100.6 | 26.5 | 3.506 | 55.7 | 38 | 27 | 16.1 | 51 | 31 | 0.781 | 34.5 | 54 | 4500 | 22 | 100.4 | 55.6 | 0 | 19.9 | 0 | 36.6 | 32.9
462281 | 1316 | 33 | 1555 | 51 | 49.3 | 51.3 | 30 | 31.6 | 0.049 | 104.1 | 11.3 | 70 | 40 | 40.3 | 0.785 | 98 | 473.6 | 455.8 | 57.8 | 443.3 | 0.426 | 385.8 | 8.2 | 100.7 | 27.5 | 44.4 | 11.1 | 100.6 | 26.5 | 3.532 | 56.2 | 38.3 | 27 | 16.1 | 51 | 31 | 0.779 | 35.3 | 55 | 4530 | 22 | 100.4 | 55.6 | 0 | 19.9 | 0 | 36.7 | 32.9
462283 | 1318 | 33 | 1546 | 50 | 49.2 | 51.2 | 30 | 31.6 | 0.051 | 104 | 11.3 | 70 | 40 | 40.2 | 0.785 | 98 | 473.5 | 455.8 | 57.7 | 443.3 | 0.42 | 386.8 | 8.2 | 100.7 | 27.5 | 44.4 | 11.2 | 100.6 | 26.5 | 3.479 | 55.6 | 38.3 | 27 | 16.1 | 51 | 31 | 0.78 | 34.5 | 56 | 4260 | 22 | 100.4 | 55.6 | 0 | 20 | 0 | 36.7 | 32.9
462285 | 1320 | 33 | 1555 | 50.8 | 49.2 | 51.2 | 30 | 31.6 | 0.05 | 104.1 | 11.3 | 70 | 40.1 | 40.2 | 0.784 | 98 | 473.7 | 456 | 57.7 | 443.2 | 0.428 | 386.2 | 8.2 | 100.6 | 27.5 | 44.4 | 11.1 | 100.6 | 26.5 | 3.525 | 56.1 | 37.9 | 27 | 16.5 | 51 | 31 | 0.778 | 35.3 | 57 | 4280 | 22 | 100.4 | 55.6 | 0 | 20.2 | 0 | 36.7 | 32.9
462287 | 1322 | 33 | 1546 | 49.5 | 49.2 | 51.1 | 30 | 31.6 | 0.051 | 104 | 11.3 | 70 | 40.1 | 40.1 | 0.786 | 98 | 473.6 | 456 | 57.6 | 443.1 | 0.419 | 386.3 | 8.1 | 100.6 | 27.4 | 44.3 | 11.1 | 100.6 | 26.5 | 3.44 | 55.4 | 37.5 | 27 | 16.1 | 51 | 31 | 0.781 | 34.5 | 56 | 4210 | 22 | 100.4 | 55.6 | 0 | 20 | 0 | 36.6 | 32.9
462289 | 1324 | 33 | 1552 | 49.6 | 49.1 | 51 | 30 | 31.6 | 0.05 | 104 | 11.3 | 70 | 40.1 | 40 | 0.783 | 98 | 473.6 | 456 | 57.6 | 443.1 | 0.418 | 386.4 | 8.1 | 100.6 | 27.4 | 44.3 | 11.1 | 100.5 | 26.5 | 3.443 | 55.8 | 37.6 | 27 | 16.5 | 51 | 31 | 0.777 | 35.3 | 55 | 4450 | 22 | 100.4 | 55.6 | -16.1 | 19.9 | 0 | 36.5 | 32.9
462291 | 1326 | 33 | 1546 | 49.3 | 49.1 | 51 | 30 | 31.6 | 0.051 | 104 | 11.3 | 70 | 40 | 40 | 0.786 | 98 | 473.9 | 456.3 | 57.5 | 443 | 0.415 | 386.4 | 8.1 | 100.6 | 27.4 | 44.3 | 11.1 | 100.5 | 26.4 | 3.456 | 55.5 | 37.9 | 27 | 16.1 | 51 | 31 | 0.782 | 34.5 | 54 | 4230 | 22 | 100.4 | 55.5 | 0 | 19.9 | 0 | 36.5 | 32.9
462293 | 1328 | 33 | 1547 | 49.3 | 49.1 | 50.9 | 30 | 31.6 | 0.052 | 104 | 11.3 | 70 | 39.9 | 40 | 0.785 | 98 | 474.1 | 456.5 | 57.5 | 443 | 0.418 | 386.3 | 8 | 100.6 | 27.4 | 44.2 | 11.2 | 100.5 | 26.4 | 3.466 | 55.5 | 37.9 | 27 | 16.1 | 51 | 31 | 0.779 | 34.5 | 54 | 4400 | 22 | 100.4 | 55.6 | 0 | 20 | 0 | 36.5 | 32.9
462295 | 1330 | 33 | 1547 | 49.1 | 49 | 50.9 | 30 | 31.6 | 0.051 | 104 | 11.3 | 69.9 | 39.8 | 39.9 | 0.784 | 98 | 474.2 | 456.7 | 57.5 | 443 | 0.414 | 387.1 | 8 | 100.6 | 27.4 | 44.2 | 11.1 | 100.5 | 26.4 | 3.448 | 55.4 | 37.5 | 27 | 16.1 | 51 | 31 | 0.781 | 34.5 | 54 | 4400 | 22 | 100.4 | 55.6 | 0 | 20 | 0 | 36.6 | 32.9
462297 | 1332 | 33 | 1550 | 49.3 | 49 | 50.8 | 30 | 31.6 | 0.051 | 104 | 11.3 | 69.9 | 39.8 | 39.8 | 0.784 | 98 | 474.4 | 456.9 | 57.4 | 443 | 0.417 | 387.1 | 8 | 100.6 | 27.4 | 44.1 | 11.1 | 100.5 | 26.4 | 3.454 | 55.4 | 37.2 | 27 | 16.1 | 51 | 31 | 0.78 | 34.5 | 56 | 4310 | 22 | 100.4 | 55.6 | 0.1 | 20.1 | 0 | 36.7 | 33
462299 | 1334 | 33 | 1549 | 49.3 | 48.9 | 50.8 | 30 | 31.6 | 0.051 | 104 | 11.3 | 69.9 | 39.8 | 39.8 | 0.786 | 98 | 474.7 | 457.2 | 57.3 | 442.9 | 0.417 | 386.5 | 8 | 100.5 | 27.4 | 44.1 | 11.1 | 100.5 | 26.4 | 3.449 | 55.3 | 37.2 | 27 | 16.1 | 51 | 31 | 0.781 | 34.9 | 56 | 4360 | 22 | 100.4 | 55.6 | 0 | 19.9 | 0 | 36.6 | 32.9
462301 | 1 | 33 | 1550 | 49.3 | 48.9 | 50.7 | 30 | 31.6 | 0.051 | 104 | 11.3 | 69.9 | 39.9 | 39.7 | 0.785 | 98 | 474.9 | 457.4 | 57.3 | 442.9 | 0.417 | 386.5 | 8 | 100.5 | 27.4 | 44.1 | 11.1 | 100.5 | 26.4 | 3.46 | 55.3 | 37.6 | 27 | 16.1 | 51 | 31 | 0.783 | 34.5 | 56 | 4260 | 22 | 100.1 | 55.5 | 0 | 19.8 | 0 | 36.6 | 33
462303 | 3 | 33 | 1550 | 49.5 | 48.9 | 50.6 | 30 | 31.6 | 0.05 | 104 | 11.3 | 70 | 40 | 39.7 | 0.784 | 98 | 475 | 457.6 | 57.3 | 442.8 | 0.412 | 386.1 | 8 | 100.5 | 27.4 | 44 | 11.1 | 100.5 | 26.4 | 3.469 | 55.3 | 37.5 | 27 | 16.1 | 51 | 31 | 0.78 | 34.5 | 56 | 4360 | 22 | 100.4 | 55.6 | 0 | 19.8 | 0 | 36.5 | 33
462305 | 5 | 33 | 1549 | 49.2 | 48.8 | 50.6 | 30 | 31.6 | 0.051 | 104 | 11.3 | 70 | 40 | 39.6 | 0.785 | 98 | 475.1 | 457.7 | 57.2 | 442.8 | 0.408 | 386.3 | 8 | 100.6 | 27.4 | 44 | 11.2 | 100.5 | 26.4 | 3.454 | 55.3 | 37.1 | 27 | 16.1 | 50 | 31 | 0.782 | 34.5 | 56 | 4180 | 22 | 100.4 | 55.6 | 0 | 20 | 0 | 36.6 | 32.9
462307 | 7 | 33 | 1553 | 49.6 | 48.8 | 50.5 | 30 | 31.6 | 0.051 | 104 | 11.3 | 70 | 40 | 39.5 | 0.785 | 98 | 475.4 | 457.9 | 57.1 | 442.7 | 0.41 | 385.9 | 8 | 100.6 | 27.4 | 44 | 11.1 | 100.5 | 26.4 | 3.45 | 55.3 | 36.8 | 27 | 16.1 | 50 | 31 | 0.783 | 34.5 | 54 | 4180 | 22 | 100.4 | 55.6 | 0.1 | 20.1 | 0 | 36.6 | 33
462309 | 9 | 33 | 1549 | 49.1 | 48.8 | 50.5 | 30 | 31.7 | 0.051 | 104 | 11.3 | 70.1 | 40 | 39.5 | 0.783 | 98 | 475.4 | 458.1 | 57.1 | 442.7 | 0.408 | 386.1 | 8 | 100.5 | 27.3 | 43.9 | 11.1 | 100.5 | 26.4 | 3.471 | 55.4 | 36.9 | 27 | 16.1 | 50 | 31 | 0.777 | 34.5 | 54 | 4500 | 22 | 100.4 | 55.6 | 0 | 20.2 | 0 | 36.5 | 33
462311 | 11 | 33 | 1555 | 50 | 48.7 | 50.4 | 30 | 31.7 | 0.051 | 104 | 11.3 | 70 | 40 | 39.4 | 0.785 | 98 | 475.7 | 458.4 | 57.1 | 442.7 | 0.415 | 386.2 | 8.1 | 100.5 | 27.3 | 43.9 | 11.1 | 100.5 | 26.4 | 3.466 | 55.7 | 37.2 | 27 | 16.1 | 50 | 31 | 0.776 | 35.7 | 55 | 4580 | 22 | 100.4 | 55.6 | 0 | 20 | 0 | 36.5 | 33
462313 | 13 | 33 | 1550 | 49.6 | 48.7 | 50.4 | 30 | 31.7 | 0.052 | 104 | 11.3 | 70 | 40 | 39.4 | 0.785 | 98 | 475.9 | 458.6 | 57 | 442.6 | 0.415 | 386 | 8.1 | 100.6 | 27.2 | 43.9 | 11.1 | 100.5 | 26.4 | 3.474 | 55.4 | 37.1 | 27 | 16.1 | 50 | 31 | 0.782 | 34.5 | 54 | 4330 | 22 | 100.4 | 55.6 | 0 | 19.9 | 0 | 36.5 | 33
462315 | 15 | 33 | 1550 | 49.4 | 48.7 | 50.3 | 30 | 31.6 | 0.051 | 104 | 11.3 | 70 | 40 | 39.3 | 0.784 | 98 | 475.9 | 458.7 | 57 | 442.6 | 0.411 | 386.3 | 8.1 | 100.5 | 27.2 | 43.8 | 11.1 | 100.5 | 26.4 | 3.47 | 55.4 | 36.8 | 27 | 16.1 | 50 | 31 | 0.778 | 34.5 | 54 | 4360 | 22 | 100.1 | 55.6 | 0 | 19.9 | 0 | 36.5 | 33
462317 | 17 | 33 | 1550 | 49.8 | 48.6 | 50.3 | 30 | 31.6 | 0.051 | 104 | 11.3 | 70 | 40 | 39.3 | 0.785 | 98 | 476.1 | 458.9 | 56.9 | 442.6 | 0.412 | 387.4 | 8.1 | 100.5 | 27.1 | 43.8 | 11.1 | 100.5 | 26.4 | 3.466 | 55.4 | 36.4 | 27 | 16.1 | 50 | 31 | 0.779 | 34.5 | 56 | 4550 | 22 | 100.4 | 55.7 | 0.1 | 19.9 | 0 | 36.6 | 33
462319 | 19 | 33 | 1551 | 50.1 | 48.6 | 50.3 | 30 | 31.6 | 0.052 | 104 | 11.3 | 70 | 40 | 39.2 | 0.785 | 98 | 476.4 | 459.1 | 56.9 | 442.5 | 0.418 | 387.7 | 8.1 | 100.6 | 27.1 | 43.7 | 11.1 | 100.5 | 26.4 | 3.485 | 55.4 | 36.5 | 27 | 16.1 | 50 | 31 | 0.779 | 34.5 | 56 | 4280 | 22 | 100.4 | 55.6 | 0 | 19.9 | 0 | 36.6 | 33
462321 | 21 | 33 | 1549 | 49.3 | 48.5 | 50.2 | 30 | 31.6 | 0.052 | 104 | 11.3 | 70 | 40 | 39.2 | 0.783 | 98 | 476.3 | 459.1 | 56.9 | 442.5 | 0.417 | 388 | 8.1 | 100.5 | 27 | 43.7 | 11.1 | 100.5 | 26.4 | 3.465 | 55.2 | 36.9 | 27 | 16.1 | 50 | 31 | 0.779 | 34.5 | 56 | 4310 | 22 | 100.1 | 55.7 | 0.1 | 20 | 0 | 36.6 | 33
462323 | 23 | 33 | 1549 | 49.4 | 48.5 | 50.2 | 30 | 31.6 | 0.052 | 104 | 11.3 | 70 | 40 | 39.1 | 0.785 | 98 | 476.5 | 459.3 | 56.7 | 442.4 | 0.413 | 388.4 | 8 | 100.5 | 27 | 43.7 | 11.1 | 100.5 | 26.4 | 3.476 | 55.2 | 36.8 | 27 | 16.1 | 50 | 31 | 0.779 | 34.5 | 56 | 4400 | 22 | 100.4 | 55.6 | 0 | 19.9 | 0 | 36.5 | 32.9
462325 | 25 | 33 | 1547 | 49.1 | 48.4 | 50.1 | 30 | 31.6 | 0.052 | 104 | 11.3 | 70 | 39.9 | 39.1 | 0.786 | 98 | 476.6 | 459.5 | 56.8 | 442.3 | 0.414 | 386.8 | 8 | 100.5 | 26.9 | 43.6 | 11.1 | 100.5 | 26.3 | 3.451 | 55.2 | 36.5 | 27 | 16.1 | 50 | 31 | 0.78 | 34.5 | 56 | 4310 | 22 | 100.4 | 55.6 | -16.1 | 19.9 | 0 | 36.3 | 32.9
462327 | 27 | 33 | 1549 | 49.7 | 48.4 | 50.1 | 30 | 31.6 | 0.051 | 104 | 11.3 | 70 | 39.9 | 39 | 0.784 | 98 | 477 | 459.8 | 56.7 | 442.3 | 0.418 | 386.6 | 8.1 | 100.5 | 26.9 | 43.6 | 11.1 | 100.5 | 26.3 | 3.486 | 55.4 | 36.1 | 27 | 16.1 | 50 | 31 | 0.78 | 34.5 | 56 | 4210 | 22 | 100.4 | 55.6 | 0 | 19.9 | 0 | 36.5 | 33
462329 | 29 | 33 | 1548 | 49.4 | 48.4 | 50 | 30 | 31.6 | 0.051 | 104 | 11.3 | 70 | 39.9 | 39 | 0.785 | 98 | 476.9 | 459.8 | 56.6 | 442.2 | 0.417 | 386.5 | 8.1 | 100.5 | 26.8 | 43.6 | 11.1 | 100.5 | 26.3 | 3.474 | 55.4 | 36.3 | 27 | 16.1 | 50 | 31 | 0.78 | 34.5 | 56 | 4160 | 22 | 100.4 | 55.6 | 0 | 20.1 | 0 | 36.4 | 32.9
462331 | 31 | 33 | 1548 | 49.3 | 48.4 | 50 | 30 | 31.6 | 0.051 | 104 | 11.3 | 70 | 39.8 | 38.9 | 0.785 | 98 | 477.1 | 460 | 56.6 | 442.2 | 0.417 | 386.2 | 8 | 100.5 | 26.8 | 43.5 | 11.1 | 100.5 | 26.3 | 3.454 | 55.3 | 36.6 | 27 | 16.1 | 50 | 31 | 0.783 | 34.5 | 56 | 4040 | 22 | 100.4 | 55.6 | 0.1 | 20.1 | 0 | 36.4 | 32.9
462333 | 33 | 33 | 1550 | 49.4 | 48.3 | 50 | 30 | 31.6 | 0.051 | 104 | 11.3 | 70 | 39.8 | 38.9 | 0.785 | 98 | 477.2 | 460.2 | 56.6 | 442.1 | 0.418 | 386.5 | 8 | 100.5 | 26.8 | 43.5 | 11.1 | 100.5 | 26.3 | 3.462 | 55.3 | 36.5 | 27 | 16.1 | 50 | 31 | 0.782 | 34.5 | 56 | 4330 | 22 | 100.1 | 55.6 | 0 | 19.9 | 0 | 36.4 | 32.9
462335 | 35 | 33 | 1549 | 49.2 | 48.3 | 49.9 | 30 | 31.6 | 0.051 | 104 | 11.3 | 70 | 39.8 | 38.8 | 0.785 | 98 | 477.3 | 460.3 | 56.5 | 442.1 | 0.42 | 386.8 | 8 | 100.5 | 26.9 | 43.5 | 11 | 100.5 | 26.3 | 3.49 | 55.4 | 36.2 | 27 | 16.1 | 50 | 31 | 0.779 | 34.5 | 56 | 4360 | 22 | 100.4 | 55.6 | 0 | 19.9 | 0 | 36.4 | 32.9
462337 | 37 | 33 | 1551 | 49.5 | 48.2 | 49.9 | 30 | 31.6 | 0.052 | 104 | 11.3 | 70 | 40 | 38.8 | 0.785 | 98 | 477.6 | 460.6 | 56.5 | 442.1 | 0.422 | 386.8 | 8 | 100.5 | 26.9 | 43.4 | 11.1 | 100.5 | 26.3 | 3.455 | 55.3 | 35.8 | 27 | 16.1 | 50 | 31 | 0.779 | 34.5 | 56 | 4480 | 22 | 100.1 | 55.6 | -16.1 | 19.9 | 0 | 36.5 | 32.9
462339 | 39 | 33 | 1548 | 49.2 | 48.2 | 49.9 | 30 | 31.6 | 0.053 | 104 | 11.3 | 70 | 40.1 | 38.7 | 0.784 | 98 | 477.6 | 460.7 | 56.4 | 442.1 | 0.423 | 386.2 | 8 | 100.5 | 26.9 | 43.4 | 11.1 | 100.5 | 26.3 | 3.465 | 55.3 | 36 | 27 | 16.1 | 50 | 31 | 0.781 | 34.9 | 54 | 4580 | 22 | 100.4 | 55.6 | 0 | 19.8 | 0 | 36.5 | 32.9
462341 | 41 | 33 | 1551 | 49.3 | 48.2 | 49.8 | 30 | 31.6 | 0.052 | 104 | 11.3 | 70 | 40 | 38.7 | 0.784 | 98 | 477.7 | 460.8 | 56.4 | 442 | 0.423 | 386 | 8 | 100.5 | 26.9 | 43.4 | 11.1 | 100.5 | 26.2 | 3.46 | 55.3 | 36.3 | 27 | 16.1 | 50 | 31 | 0.782 | 34.5 | 56 | 4400 | 22 | 100.4 | 55.6 | 0.1 | 20.1 | 0 | 36.6 | 32.9
462343 | 43 | 33 | 1550 | 49.5 | 48.1 | 49.8 | 30 | 31.6 | 0.052 | 104 | 11.3 | 70 | 40 | 38.7 | 0.786 | 98 | 478 | 461 | 56.3 | 441.9 | 0.42 | 386.5 | 8.1 | 100.5 | 26.9 | 43.4 | 11.1 | 100.5 | 26.3 | 3.472 | 55.3 | 36.3 | 27 | 16.1 | 50 | 31 | 0.78 | 34.5 | 56 | 4280 | 22 | 100.4 | 55.7 | 0.1 | 20.1 | 0 | 36.5 | 32.9
462345 | 45 | 33 | 1551 | 49.5 | 48.1 | 49.8 | 30 | 31.6 | 0.052 | 104 | 11.3 | 70 | 40 | 38.6 | 0.785 | 98 | 478 | 461.1 | 56.3 | 441.9 | 0.423 | 387.5 | 8 | 100.5 | 27 | 43.3 | 11.1 | 100.5 | 26.2 | 3.467 | 55.3 | 35.9 | 27 | 16.1 | 50 | 31 | 0.78 | 34.5 | 56 | 4060 | 22 | 100.4 | 55.6 | 0 | 20.2 | 0 | 36.5 | 32.9
462347 | 47 | 33 | 1550 | 49.8 | 48.1 | 49.7 | 30 | 31.6 | 0.052 | 104 | 11.3 | 70 | 40 | 38.5 | 0.785 | 98 | 478.3 | 461.4 | 56.3 | 441.8 | 0.426 | 386.5 | 8.1 | 100.5 | 27 | 43.3 | 11.1 | 100.5 | 26.2 | 3.518 | 55.6 | 35.6 | 27 | 16.1 | 50 | 31 | 0.782 | 34.5 | 56 | 4010 | 22 | 100.4 | 55.6 | 0 | 20.1 | 0 | 36.4 | 32.9
462349 | 49 | 33 | 1553 | 50 | 48 | 49.7 | 30 | 31.6 | 0.052 | 104 | 11.3 | 70 | 39.9 | 38.5 | 0.785 | 98 | 478.4 | 461.6 | 56.2 | 441.8 | 0.427 | 386.6 | 8.1 | 100.5 | 27 | 43.3 | 11.1 | 100.5 | 26.2 | 3.467 | 55.8 | 35.7 | 27 | 16.5 | 50 | 31 | 0.778 | 34.9 | 55 | 4620 | 22 | 100.4 | 55.6 | -16.1 | 19.8 | 0 | 36.2 | 32.9
462351 | 51 | 33 | 1547 | 49.4 | 48 | 49.7 | 30 | 31.6 | 0.051 | 104 | 11.3 | 70 | 39.9 | 38.5 | 0.784 | 98 | 478.4 | 461.6 | 56.2 | 441.8 | 0.423 | 387.5 | 8.1 | 100.5 | 27 | 43.2 | 11.1 | 100.5 | 26.2 | 3.475 | 55.4 | 36 | 27 | 16.1 | 50 | 31 | 0.781 | 34.5 | 54 | 4430 | 22 | 100.4 | 55.6 | 0 | 19.9 | 0 | 36.2 | 32.9
462353 | 53 | 33 | 1549 | 49.3 | 48 | 49.6 | 30 | 31.6 | 0.051 | 103.9 | 11.3 | 69.9 | 40.1 | 38.4 | 0.783 | 98 | 478.4 | 461.6 | 56.2 | 441.8 | 0.422 | 387.8 | 8.1 | 100.5 | 27.1 | 43.2 | 11.1 | 100.4 | 26.2 | 3.461 | 55.3 | 35.9 | 27 | 16.1 | 50 | 31 | 0.784 | 34.5 | 54 | 4330 | 22 | 100.4 | 55.6 | 0.1 | 19.9 | 0 | 36.4 | 32.9
462355 | 55 | 33 | 1550 | 49.6 | 48 | 49.6 | 30 | 31.6 | 0.051 | 103.9 | 11.3 | 69.9 | 40.1 | 38.4 | 0.785 | 98 | 478.5 | 461.7 | 56.1 | 441.7 | 0.421 | 388.6 | 8.1 | 100.5 | 27.2 | 43.2 | 11.1 | 100.4 | 26.2 | 3.454 | 55.2 | 35.6 | 27 | 16.1 | 50 | 31 | 0.783 | 34.5 | 54 | 4280 | 22 | 100.1 | 55.7 | 0.1 | 20 | 0 | 36.4 | 32.9
462357 | 57 | 33 | 1550 | 49.4 | 47.9 | 49.6 | 30 | 31.6 | 0.052 | 103.9 | 11.3 | 70 | 40.1 | 38.3 | 0.785 | 98 | 478.6 | 461.8 | 56.1 | 441.6 | 0.424 | 387.8 | 8 | 100.5 | 27.2 | 43.2 | 11 | 100.4 | 26.2 | 3.457 | 55.2 | 35.2 | 27 | 16.1 | 50 | 31 | 0.782 | 34.5 | 54 | 4480 | 22 | 100.4 | 55.7 | 0.1 | 20 | 0 | 36.4 | 32.9
462359 | 59 | 33 | 1553 | 50 | 47.9 | 49.6 | 30 | 31.6 | 0.051 | 104 | 11.3 | 70 | 40.1 | 38.2 | 0.783 | 98 | 478.9 | 462.2 | 56 | 441.5 | 0.429 | 387.3 | 8.1 | 100.5 | 27.2 | 43.1 | 11.1 | 100.5 | 26.2 | 3.513 | 55.6 | 35.3 | 27 | 16.1 | 50 | 31 | 0.776 | 34.9 | 55 | 4790 | 22 | 100.4 | 55.6 | 0.1 | 19.9 | 0 | 36.4 | 32.9
462361 | 61 | 33 | 1554 | 50.1 | 47.8 | 49.6 | 30 | 31.6 | 0.051 | 104 | 11.3 | 70 | 40.1 | 38.2 | 0.785 | 98 | 479 | 462.3 | 56 | 441.5 | 0.429 | 387.9 | 8.1 | 100.5 | 27.2 | 43.1 | 11.1 | 100.5 | 26.2 | 3.477 | 55.8 | 35.6 | 27 | 16.5 | 50 | 31 | 0.777 | 35.7 | 57 | 4330 | 22 | 100.4 | 55.7 | 0 | 19.9 | 0 | 36.3 | 32.9
462363 | 63 | 33 | 1549 | 49.3 | 47.8 | 49.5 | 30 | 31.6 | 0.05 | 104 | 11.3 | 70 | 40 | 38.2 | 0.785 | 98 | 479 | 462.3 | 55.9 | 441.4 | 0.424 | 388.1 | 8.1 | 100.5 | 27.2 | 43.1 | 11.1 | 100.5 | 26.2 | 3.461 | 55.5 | 35.6 | 27 | 16.1 | 49 | 31 | 0.782 | 34.5 | 56 | 4260 | 22 | 100.1 | 55.6 | 0.1 | 19.9 | 0 | 36.4 | 32.9
462365 | 65 | 33 | 1554 | 50.2 | 47.8 | 49.5 | 30 | 31.6 | 0.05 | 104 | 11.4 | 70 | 40.1 | 38.1 | 0.783 | 98 | 479.3 | 462.6 | 55.9 | 441.4 | 0.43 | 388 | 8.1 | 100.5 | 27.2 | 43 | 11.1 | 100.5 | 26.2 | 3.489 | 55.8 | 35.3 | 27 | 16.5 | 49 | 31 | 0.781 | 35.3 | 55 | 4650 | 22 | 100.4 | 55.7 | 0.1 | 19.9 | 0 | 36.4 | 32.9
462367 | 67 | 33 | 1547 | 49.6 | 47.8 | 49.5 | 30 | 31.6 | 0.051 | 104 | 11.4 | 70 | 40.1 | 38 | 0.786 | 98 | 479.4 | 462.7 | 55.9 | 441.4 | 0.427 | 388.2 | 8.1 | 100.5 | 27.1 | 43 | 11.1 | 100.5 | 26.2 | 3.486 | 55.5 | 34.9 | 27 | 16.1 | 49 | 31 | 0.783 | 34.9 | 56 | 4500 | 22 | 100.4 | 55.6 | 0.2 | 20.1 | 0 | 36.4 | 32.9
462369 | 69 | 33 | 1550 | 49.6 | 47.7 | 49.5 | 29.9 | 31.6 | 0.051 | 104 | 11.3 | 70 | 40.1 | 38 | 0.784 | 98 | 479.3 | 462.7 | 55.8 | 441.4 | 0.428 | 388.8 | 8.1 | 100.5 | 27.2 | 43 | 11.1 | 100.5 | 26.2 | 3.497 | 55.5 | 35 | 27 | 16.1 | 49 | 31 | 0.779 | 34.9 | 54 | 4330 | 22 | 100.4 | 55.6 | 0.1 | 20.1 | 0 | 36.3 | 32.9
462371 | 71 | 33 | 1548 | 49.4 | 47.7 | 49.5 | 29.9 | 31.7 | 0.051 | 104 | 11.3 | 70 | 40.1 | 37.9 | 0.784 | 98 | 479.3 | 462.7 | 55.8 | 441.4 | 0.425 | 389.3 | 8 | 100.5 | 27.2 | 43 | 11.1 | 100.4 | 26.2 | 3.451 | 55.3 | 35.3 | 27 | 16.1 | 49 | 31 | 0.783 | 34.5 | 56 | 4480 | 22 | 100.4 | 55.6 | 0 | 20 | 0 | 36.2 | 32.9
462373 | 73 | 33 | 1550 | 49.9 | 47.7 | 49.4 | 29.9 | 31.7 | 0.051 | 104 | 11.3 | 70 | 39.9 | 37.9 | 0.785 | 98 | 479.6 | 463 | 55.8 | 441.3 | 0.426 | 390.1 | 8.1 | 100.5 | 27.2 | 42.9 | 11.1 | 100.4 | 26.2 | 3.502 | 55.4 | 35.3 | 27.5 | 16.1 | 49 | 31 | 0.783 | 34.5 | 56 | 4090 | 22 | 100.4 | 55.6 | 0 | 19.9 | 0 | 36.2 | 32.9
462375 | 75 | 33 | 1556 | 50.8 | 47.6 | 49.4 | 29.9 | 31.7 | 0.05 | 104.1 | 11.3 | 70 | 40 | 37.8 | 0.785 | 98 | 479.8 | 463.2 | 55.7 | 441.3 | 0.43 | 392.3 | 8.2 | 100.5 | 27.2 | 42.9 | 11 | 100.5 | 26.2 | 3.536 | 55.8 | 34.9 | 27 | 16.5 | 49 | 31 | 0.784 | 35.7 | 57 | 4330 | 22 | 100.4 | 55.6 | 0.1 | 19.9 | 0 | 36.3 | 32.9
462377 | 77 | 33 | 1555 | 50.6 | 47.6 | 49.4 | 29.9 | 31.7 | 0.05 | 104.1 | 11.4 | 70 | 40.1 | 37.8 | 0.783 | 98 | 479.8 | 463.3 | 55.7 | 441.2 | 0.432 | 391 | 8.2 | 100.5 | 27.2 | 42.9 | 11.1 | 100.5 | 26.1 | 3.525 | 56 | 34.6 | 27 | 16.5 | 49 | 31 | 0.785 | 35.3 | 57 | 4600 | 22 | 100.4 | 55.5 | 0.1 | 19.9 | 0 | 36.5 | 32.9
462379 | 79 | 33 | 1546 | 49.4 | 47.6 | 49.4 | 29.9 | 31.7 | 0.053 | 104 | 11.4 | 70 | 40.1 | 37.7 | 0.785 | 98 | 479.7 | 463.2 | 55.7 | 441.2 | 0.43 | 390.6 | 8.1 | 100.5 | 27.2 | 42.8 | 11.1 | 100.5 | 26.1 | 3.454 | 55.4 | 34.7 | 27.5 | 16.1 | 49 | 31 | 0.78 | 34.5 | 54 | 4310 | 22 | 100.4 | 55.6 | 0.1 | 20.1 | 0 | 36.5 | 32.9
462381 | 81 | 33 | 1557 | 51 | 47.6 | 49.4 | 30 | 31.7 | 0.051 | 104.1 | 11.4 | 70 | 40.1 | 37.7 | 0.785 | 98 | 480.1 | 463.5 | 55.6 | 441.1 | 0.437 | 390.2 | 8.2 | 100.5 | 27.2 | 42.8 | 11.1 | 100.5 | 26.1 | 3.539 | 56.1 | 35 | 27 | 16.5 | 49 | 31 | 0.783 | 35.7 | 55 | 4650 | 22 | 100.4 | 55.6 | 0.1 | 20.1 | 0 | 36.4 | 32.9
462383 | 83 | 33 | 1549 | 50.2 | 47.5 | 49.4 | 30 | 31.7 | 0.05 | 104.1 | 11.4 | 70 | 40.2 | 37.6 | 0.784 | 98 | 480.2 | 463.7 | 55.6 | 441.1 | 0.432 | 390.4 | 8.2 | 100.5 | 27.2 | 42.8 | 11.1 | 100.5 | 26.1 | 3.508 | 56 | 34.9 | 27 | 16.5 | 49 | 31 | 0.783 | 35.3 | 56 | 4330 | 22 | 100.4 | 55.6 | 0 | 20.1 | 0 | 36.3 | 32.9
462385 | 85 | 33 | 1550 | 50 | 47.5 | 49.3 | 30 | 31.8 | 0.05 | 104.1 | 11.3 | 70.1 | 40.1 | 37.6 | 0.784 | 98 | 480 | 463.5 | 55.6 | 441.1 | 0.432 | 391.2 | 8.2 | 100.5 | 27.2 | 42.8 | 11.1 | 100.5 | 26.1 | 3.481 | 56 | 34.6 | 27 | 16.5 | 49 | 31 | 0.781 | 35.7 | 55 | 4450 | 22 | 100.4 | 55.5 | 0 | 20 | 0 | 36.3 | 32.9
462387 | 87 | 33 | 1546 | 49.3 | 47.5 | 49.3 | 30 | 31.8 | 0.051 | 104 | 11.3 | 70 | 40 | 37.5 | 0.786 | 98 | 479.9 | 463.5 | 55.5 | 441.1 | 0.425 | 392 | 8.1 | 100.5 | 27.3 | 42.8 | 11.1 | 100.5 | 26.1 | 3.457 | 55.4 | 34.3 | 27 | 16.1 | 49 | 31 | 0.782 | 34.5 | 56 | 4280 | 22 | 100.4 | 55.6 | 0 | 19.9 | 0 | 36.2 | 32.9
462389 | 89 | 33 | 1547 | 49.1 | 47.5 | 49.3 | 30 | 31.8 | 0.052 | 104 | 11.4 | 70 | 40 | 37.4 | 0.785 | 98 | 480 | 463.5 | 55.5 | 441.1 | 0.425 | 391.8 | 8 | 100.4 | 27.3 | 42.7 | 11.4 | 100.4 | 26.1 | 3.464 | 55.4 | 34.4 | 27.5 | 16.1 | 49 | 31 | 0.784 | 34.5 | 56 | 4110 | 22 | 100.1 | 55.6 | 0.1 | 19.9 | 0 | 36.3 | 32.9
462391 | 91 | 33 | 1554 | 50.2 | 47.4 | 49.3 | 30 | 31.8 | 0.051 | 104 | 11.4 | 69.9 | 40 | 37.4 | 0.784 | 98 | 480.3 | 463.8 | 55.5 | 441 | 0.43 | 389.8 | 8.1 | 100.4 | 27.3 | 42.7 | 11.4 | 100.4 | 26.1 | 3.52 | 55.8 | 34.7 | 27 | 16.1 | 49 | 31 | 0.776 | 35.7 | 56 | 4040 | 22 | 100.1 | 55.6 | 0.1 | 20.1 | 0 | 36.3 | 32.9
462393 | 93 | 33 | 1550 | 50.2 | 47.4 | 49.3 | 30 | 31.9 | 0.05 | 104.1 | 11.4 | 70 | 39.9 | 37.4 | 0.786 | 98 | 480.5 | 464.1 | 55.4 | 441 | 0.431 | 388.6 | 8.2 | 100.5 | 27.3 | 42.7 | 11.1 | 100.5 | 26.1 | 3.521 | 55.7 | 34.6 | 27 | 16.1 | 49 | 31 | 0.782 | 35.3 | 56 | 4230 | 22 | 100.4 | 55.6 | 0.1 | 19.9 | 0 | 36.2 | 32.9
462395 | 95 | 33 | 1547 | 49 | 47.4 | 49.3 | 30 | 31.9 | 0.051 | 103.9 | 11.4 | 70 | 40 | 37.3 | 0.785 | 98 | 480.3 | 463.9 | 55.5 | 441 | 0.426 | 389.2 | 8 | 100.5 | 27.3 | 42.7 | 11.1 | 100.4 | 26.1 | 3.438 | 55.3 | 34.2 | 27 | 16.1 | 49 | 31 | 0.783 | 34.5 | 56 | 4160 | 22 | 100.4 | 55.6 | 0 | 20 | 0 | 36.3 | 32.9
462397 | 97 | 33 | 1557 | 50.7 | 47.4 | 49.3 | 30 | 31.9 | 0.051 | 104.1 | 11.4 | 70 | 39.9 | 37.2 | 0.784 | 98 | 480.8 | 464.3 | 55.3 | 441 | 0.435 | 386.9 | 8.1 | 100.5 | 27.3 | 42.7 | 11.1 | 100.5 | 26.1 | 3.546 | 56.1 | 33.9 | 27 | 16.5 | 49 | 31 | 0.779 | 35.7 | 55 | 4310 | 22 | 100.4 | 55.6 | 0 | 19.9 | 0 | 36.4 | 32.9
462399 | 99 | 33 | 1549 | 50.2 | 47.4 | 49.3 | 30 | 31.9 | 0.052 | 104.1 | 11.4 | 70 | 40 | 37.2 | 0.786 | 98 | 480.9 | 464.5 | 55.4 | 440.9 | 0.438 | 387.2 | 8.2 | 100.6 | 27.3 | 42.6 | 11.1 | 100.5 | 26.1 | 3.517 | 55.8 | 34.1 | 27.5 | 16.1 | 49 | 31 | 0.782 | 34.9 | 54 | 4330 | 22 | 100.4 | 55.6 | 0 | 19.8 | 0 | 36.3 | 32.9
462401 | 101 | 33 | 1547 | 49.4 | 47.3 | 49.3 | 30 | 31.9 | 0.051 | 104 | 11.4 | 70 | 39.9 | 37.2 | 0.785 | 98 | 480.5 | 464.2 | 55.3 | 440.9 | 0.429 | 386.6 | 8.1 | 100.5 | 27.3 | 42.6 | 11.1 | 100.5 | 26.1 | 3.45 | 55.8 | 34.4 | 27.5 | 16.5 | 49 | 31 | 0.781 | 35.3 | 54 | 4360 | 22 | 100.4 | 55.6 | 0.1 | 19.9 | 0 | 36.4 | 32.9
462403 | 103 | 33 | 1547 | 49.7 | 47.3 | 49.3 | 30 | 31.9 | 0.051 | 104 | 11.4 | 70 | 39.9 | 37.2 | 0.785 | 98 | 480.8 | 464.4 | 55.2 | 440.9 | 0.426 | 387.4 | 8.1 | 100.5 | 27.3 | 42.6 | 11.1 | 100.5 | 26.1 | 3.472 | 55.4 | 34.3 | 27.5 | 16.1 | 49 | 31 | 0.781 | 34.5 | 56 | 4430 | 22 | 100.4 | 55.6 | 0.1 | 20.1 | 0 | 36.4 | 32.9
462405 | 105 | 33 | 1552 | 50.1 | 47.3 | 49.3 | 30 | 31.9 | 0.05 | 104 | 11.4 | 70 | 39.8 | 37.1 | 0.785 | 98 | 480.8 | 464.4 | 55.3 | 440.9 | 0.424 | 387 | 8.1 | 100.5 | 27.4 | 42.6 | 11.1 | 100.5 | 26.1 | 3.478 | 55.6 | 34 | 27 | 16.5 | 49 | 31 | 0.783 | 35.3 | 55 | 4580 | 22 | 100.4 | 55.6 | 0.1 | 20.1 | 0 | 36.3 | 32.9
462407 | 107 | 33 | 1550 | 50 | 47.3 | 49.3 | 30 | 32 | 0.049 | 104.1 | 11.4 | 70 | 39.9 | 37 | 0.784 | 98 | 481 | 464.6 | 55.2 | 440.8 | 0.427 | 386.9 | 8.1 | 100.5 | 27.3 | 42.6 | 11.1 | 100.5 | 26.1 | 3.479 | 55.8 | 33.7 | 27.5 | 16.5 | 49 | 31 | 0.783 | 35.3 | 57 | 4450 | 22 | 100.1 | 55.6 | 0 | 20 | 0 | 36.2 | 32.9
462409 | 109 | 33 | 1555 | 51.1 | 47.3 | 49.3 | 30 | 32 | 0.05 | 104.1 | 11.4 | 70 | 40 | 37 | 0.784 | 98 | 481.2 | 464.9 | 55.2 | 440.8 | 0.433 | 386.4 | 8.3 | 100.6 | 27.3 | 42.6 | 11.1 | 100.6 | 26.1 | 3.552 | 56.3 | 33.9 | 27 | 16.5 | 49 | 31 | 0.781 | 35.3 | 57 | 4280 | 22 | 100.4 | 55.6 | 0 | 19.9 | 0 | 36.1 | 32.9
462411 | 111 | 33 | 1544 | 49.2 | 47.2 | 49.3 | 30 | 32 | 0.052 | 104 | 11.4 | 70 | 40 | 37 | 0.785 | 98 | 480.9 | 464.6 | 55.2 | 440.8 | 0.426 | 387.4 | 8.1 | 100.5 | 27.3 | 42.5 | 11.1 | 100.5 | 26.1 | 3.459 | 55.5 | 34.1 | 27.5 | 16.1 | 49 | 31 | 0.782 | 34.5 | 56 | 3990 | 22 | 100.4 | 55.7 | 0 | 19.9 | 0 | 36.1 | 32.9
462413 | 113 | 33 | 1553 | 50.4 | 47.2 | 49.3 | 30 | 32 | 0.051 | 104.1 | 11.4 | 70 | 40 | 36.9 | 0.784 | 98 | 481.2 | 464.9 | 55.2 | 440.8 | 0.431 | 386.6 | 8.2 | 100.6 | 27.4 | 42.5 | 11.1 | 100.5 | 26.1 | 3.497 | 56 | 34 | 27 | 16.5 | 49 | 31 | 0.783 | 35.3 | 57 | 4260 | 22 | 100.4 | 55.6 | 0.1 | 19.9 | 0 | 36.2 | 33
462415 | 115 | 33 | 1550 | 50.3 | 47.2 | 49.3 | 30 | 32 | 0.051 | 104.1 | 11.4 | 70.1 | 40.1 | 36.9 | 0.785 | 98 | 481.3 | 465 | 55.1 | 440.8 | 0.429 | 387.3 | 8.2 | 100.6 | 27.4 | 42.5 | 11.1 | 100.5 | 26 | 3.544 | 55.8 | 33.6 | 27 | 16.1 | 49 | 31 | 0.78 | 35.3 | 55 | 4620 | 22 | 100.4 | 55.6 | 0.1 | 20.1 | 0 | 36.3 | 32.9
462417 | 117 | 33 | 1549 | 49.9 | 47.2 | 49.3 | 30 | 32 | 0.051 | 104 | 11.4 | 70 | 40.1 | 36.8 | 0.785 | 98 | 481.1 | 464.9 | 55.1 | 440.8 | 0.426 | 385.5 | 8.1 | 100.5 | 27.4 | 42.5 | 11.1 | 100.5 | 26.1 | 3.472 | 55.6 | 33.4 | 27 | 16.1 | 49 | 31 | 0.78 | 34.9 | 54 | 4360 | 22 | 100.1 | 55.6 | 0.1 | 20 | 0 | 36.3 | 32.9
462419 | 119 | 33 | 1548 | 49.4 | 47.2 | 49.3 | 30 | 32 | 0.051 | 104 | 11.4 | 70 | 40.1 | 36.7 | 0.785 | 98 | 481.1 | 464.9 | 55.2 | 440.7 | 0.424 | 385.9 | 8.1 | 100.4 | 27.3 | 42.5 | 11.1 | 100.4 | 26 | 3.456 | 55.4 | 33.5 | 27 | 16.1 | 49 | 31 | 0.783 | 34.9 | 54 | 4360 | 22 | 100.1 | 55.6 | 0 | 19.8 | 0 | 36.3 | 32.9
462421 | 121 | 33 | 1549 | 49.5 | 47.1 | 49.3 | 30 | 32 | 0.049 | 104 | 11.4 | 70 | 40 | 36.7 | 0.785 | 98 | 481.2 | 464.9 | 55.1 | 440.7 | 0.419 | 386.1 | 8 | 100.4 | 27.3 | 42.4 | 11.1 | 100.4 | 26 | 3.473 | 55.4 | 33.7 | 27 | 16.1 | 49 | 31 | 0.783 | 34.9 | 54 | 4180 | 22 | 100.1 | 55.6 | 0 | 19.9 | 0 | 36.3 | 32.9
462423 | 123 | 33 | 1550 | 49.6 | 47.1 | 49.3 | 30 | 32 | 0.05 | 104 | 11.4 | 70 | 40 | 36.7 | 0.785 | 98 | 481.2 | 465 | 55.1 | 440.7 | 0.422 | 385.6 | 8.1 | 100.4 | 27.3 | 42.4 | 11.1 | 100.4 | 26 | 3.459 | 55.4 | 33.6 | 27.5 | 16.1 | 49 | 31 | 0.778 | 34.9 | 54 | 4310 | 22 | 100.1 | 55.6 | 0 | 19.9 | 0 | 36.3 | 32.9
462425 | 125 | 33 | 1550 | 49.7 | 47.1 | 49.3 | 30 | 32 | 0.049 | 104 | 11.4 | 70 | 40 | 36.6 | 0.785 | 98 | 481.3 | 465.1 | 55.1 | 440.6 | 0.424 | 386.7 | 8.1 | 100.4 | 27.3 | 42.4 | 11.1 | 100.3 | 26 | 3.486 | 55.4 | 33.3 | 27 | 16.1 | 49 | 31 | 0.777 | 34.5 | 56 | 4310 | 22 | 100.1 | 55.6 | 0.1 | 19.9 | 0 | 36.3 | 32.9
462427 | 127 | 33 | 1550 | 49.5 | 47.1 | 49.3 | 30 | 32 | 0.049 | 104 | 11.4 | 70 | 40 | 36.5 | 0.784 | 98 | 481.2 | 465 | 55.1 | 440.5 | 0.421 | 387.2 | 8.1 | 100.4 | 27.3 | 42.4 | 11.1 | 100.4 | 26 | 3.473 | 55.4 | 33 | 27.5 | 16.1 | 49 | 31 | 0.779 | 34.9 | 57 | 4380 | 22 | 100.1 | 55.5 | 0.1 | 20.1 | 0 | 36.3 | 32.9
462429 | 129 | 33 | 1549 | 49.4 | 47.1 | 49.3 | 30 | 32.1 | 0.05 | 104 | 11.4 | 69.9 | 40 | 36.5 | 0.784 | 98 | 481.3 | 465.1 | 55 | 440.5 | 0.422 | 385.7 | 8.1 | 100.4 | 27.3 | 42.3 | 11.1 | 100.4 | 26 | 3.454 | 55.4 | 33.1 | 27 | 16.1 | 49 | 31 | 0.779 | 34.9 | 56 | 4400 | 22 | 100.1 | 55.6 | 0.1 | 20.2 | 0 | 36.2 | 32.9
462431 | 131 | 33 | 1555 | 50.3 | 47 | 49.3 | 30 | 32.1 | 0.051 | 104 | 11.4 | 70 | 40.1 | 36.4 | 0.784 | 98 | 481.6 | 465.4 | 55 | 440.4 | 0.431 | 385.6 | 8.1 | 100.5 | 27.2 | 42.3 | 11.1 | 100.4 | 26 | 3.516 | 55.7 | 33.4 | 27 | 16.1 | 49 | 31 | 0.779 | 34.9 | 57 | 4530 | 22 | 100.4 | 55.5 | 0 | 19.9 | 0 | 36 | 32.9
462433 | 133 | 33 | 1547 | 49.2 | 47 | 49.3 | 30 | 32.1 | 0.052 | 104 | 11.4 | 70 | 40.2 | 36.4 | 0.785 | 98 | 481.4 | 465.3 | 55 | 440.3 | 0.424 | 385.3 | 8.1 | 100.5 | 27.2 | 42.3 | 11.1 | 100.4 | 26 | 3.461 | 55.3 | 33.2 | 27.5 | 16.1 | 49 | 31 | 0.782 | 34.5 | 56 | 4380 | 22 | 100.4 | 55.6 | 0.1 | 19.9 | 0 | 36.1 | 32.9
462435 | 135 | 33 | 1549 | 49.6 | 47 | 49.3 | 30 | 32.1 | 0.05 | 104 | 11.4 | 70 | 40.1 | 36.3 | 0.784 | 98 | 481.6 | 465.4 | 55 | 440.3 | 0.424 | 386 | 8.1 | 100.5 | 27.1 | 42.3 | 11.1 | 100.5 | 26 | 3.508 | 55.6 | 32.9 | 27 | 16.1 | 49 | 31 | 0.78 | 34.9 | 54 | 4330 | 22 | 100.4 | 55.6 | 0 | 19.9 | 0 | 36.2 | 32.9
462437 | 137 | 33 | 1550 | 49.4 | 47 | 49.3 | 30 | 32.1 | 0.051 | 103.9 | 11.4 | 70 | 40.1 | 36.3 | 0.785 | 98 | 481.5 | 465.3 | 54.9 | 440.3 | 0.423 | 387.1 | 8.1 | 100.5 | 27.1 | 42.3 | 11.1 | 100.5 | 26 | 3.48 | 55.4 | 32.6 | 27.5 | 16.1 | 49 | 31 | 0.78 | 34.5 | 54 | 4360 | 22 | 100.4 | 55.6 | 0.1 | 19.9 | 0 | 36.2 | 32.9
462439 | 139 | 33 | 1548 | 49.3 | 47 | 49.3 | 30 | 32.1 | 0.051 | 104 | 11.4 | 70 | 40.1 | 36.2 | 0.784 | 98 | 481.6 | 465.5 | 54.9 | 440.2 | 0.422 | 388.2 | 8 | 100.4 | 27 | 42.3 | 11.1 | 100.4 | 26 | 3.478 | 55.3 | 32.8 | 27 | 16.1 | 49 | 31 | 0.783 | 34.5 | 54 | 4360 | 22 | 100.4 | 55.6 | 0.1 | 19.9 | 0 | 36.2 | 32.9
462441 | 141 | 33 | 1551 | 49.4 | 46.9 | 49.3 | 30 | 32.2 | 0.051 | 103.9 | 11.4 | 70 | 40 | 36.2 | 0.784 | 98 | 481.6 | 465.5 | 54.8 | 440.2 | 0.421 | 389.5 | 8 | 100.4 | 26.9 | 42.2 | 11.1 | 100.4 | 26 | 3.491 | 55.4 | 33 | 27 | 16.1 | 49 | 31 | 0.782 | 34.9 | 54 | 4330 | 22 | 100.1 | 55.6 | 0.1 | 20.1 | 0 | 36.3 | 32.9
462443 | 143 | 33 | 1549 | 49.2 | 46.9 | 49.3 | 30 | 32.2 | 0.051 | 104 | 11.4 | 70 | 39.9 | 36.1 | 0.786 | 98 | 481.7 | 465.5 | 54.9 | 440.2 | 0.423 | 389.2 | 8 | 100.4 | 26.9 | 42.2 | 11.1 | 100.4 | 26 | 3.476 | 55.4 | 32.8 | 27 | 16.1 | 49 | 31 | 0.778 | 34.9 | 54 | 4260 | 22 | 100.1 | 55.6 | 0 | 19.9 | 0 | 36.2 | 32.9
462445 | 145 | 33 | 1550 | 49.4 | 46.9 | 49.3 | 30 | 32.2 | 0.051 | 104 | 11.4 | 70 | 39.8 | 36.1 | 0.784 | 98 | 481.7 | 465.5 | 54.9 | 440.2 | 0.422 | 387.4 | 8 | 100.4 | 26.9 | 42.2 | 11.1 | 100.4 | 25.9 | 3.481 | 55.4 | 32.5 | 27 | 16.1 | 49 | 31 | 0.781 | 34.9 | 56 | 4430 | 22 | 100.1 | 55.6 | 0 | 19.9 | 0 | 36.1 | 32.9
462447 | 147 | 33 | 1548 | 49.2 | 46.9 | 49.3 | 30 | 32.2 | 0.051 | 104 | 11.4 | 70 | 39.8 | 36 | 0.784 | 98 | 481.7 | 465.6 | 54.8 | 440.1 | 0.419 | 386.9 | 8.1 | 100.4 | 26.9 | 42.2 | 11.1 | 100.4 | 25.9 | 3.477 | 55.4 | 32.3 | 27.5 | 16.1 | 49 | 31 | 0.782 | 34.5 | 56 | 4280 | 22 | 100.1 | 55.6 | 0 | 19.9 | 0 | 36.1 | 32.9
462449 | 149 | 33 | 1549 | 49.2 | 46.8 | 49.4 | 30 | 32.2 | 0.051 | 103.9 | 11.4 | 70 | 39.9 | 36 | 0.785 | 98 | 481.6 | 465.5 | 54.8 | 440.1 | 0.422 | 388.2 | 8 | 100.4 | 26.8 | 42.2 | 11.1 | 100.4 | 25.9 | 3.473 | 55.3 | 32.4 | 27.5 | 16.1 | 49 | 31 | 0.781 | 34.9 | 56 | 4260 | 22 | 100.1 | 55.6 | 0.1 | 20 | 0 | 36.2 | 32.9
462451 | 151 | 33 | 1549 | 49.5 | 46.8 | 49.4 | 30 | 32.2 | 0.05 | 104 | 11.4 | 70 | 39.9 | 35.9 | 0.785 | 98 | 481.8 | 465.7 | 54.8 | 440.1 | 0.423 | 387.2 | 8.1 | 100.4 | 26.8 | 42.2 | 11.1 | 100.4 | 25.9 | 3.5 | 55.5 | 32.6 | 27.5 | 16.1 | 49 | 31 | 0.782 | 34.5 | 56 | 4210 | 22 | 100.4 | 55.7 | 0 | 20.1 | 0 | 36.1 | 32.9
462453 | 153 | 33 | 1550 | 49.5 | 46.8 | 49.4 | 30 | 32.2 | 0.049 | 104 | 11.4 | 70 | 39.9 | 35.9 | 0.784 | 98 | 481.8 | 465.7 | 54.8 | 440.1 | 0.42 | 385.4 | 8.1 | 100.5 | 26.8 | 42.1 | 11.1 | 100.4 | 25.9 | 3.507 | 55.5 | 32.5 | 27.5 | 16.1 | 49 | 31 | 0.776 | 34.9 | 56 | 4430 | 22 | 100.1 | 55.7 | 0.1 | 20 | 0 | 36.1 | 32.9
462455 | 155 | 33 | 1551 | 49.8 | 46.8 | 49.4 | 30 | 32.2 | 0.05 | 104 | 11.4 | 70 | 39.9 | 35.8 | 0.786 | 98 | 481.8 | 465.7 | 54.8 | 440.2 | 0.423 | 385.2 | 8.1 | 100.4 | 26.8 | 42.1 | 11.1 | 100.4 | 25.9 | 3.51 | 55.5 | 32.2 | 27 | 16.1 | 49 | 31 | 0.782 | 34.9 | 56 | 4380 | 22 | 100.1 | 55.7 | 0 | 19.9 | 0 | 36.1 | 32.9
462457 | 157 | 33 | 1547 | 49.7 | 46.8 | 49.4 | 30 | 32.2 | 0.05 | 104 | 11.4 | 70 | 40 | 35.8 | 0.785 | 98 | 481.9 | 465.8 | 54.8 | 440.2 | 0.422 | 385.3 | 8.1 | 100.5 | 26.8 | 42.1 | 11.1 | 100.5 | 25.9 | 3.492 | 55.4 | 31.9 | 27.5 | 16.1 | 49 | 31 | 0.781 | 34.9 | 54 | 4380 | 22 | 100.4 | 55.6 | 0 | 19.9 | 0 | 36.2 | 32.9
462459 | 159 | 33 | 1557 | 51.1 | 46.8 | 49.4 | 30 | 32.2 | 0.05 | 104.1 | 11.4 | 70 | 40 | 35.7 | 0.784 | 98 | 482.2 | 466.1 | 54.8 | 440.2 | 0.433 | 385.1 | 8.2 | 100.6 | 26.8 | 42.1 | 11.1 | 100.5 | 25.9 | 3.558 | 56.2 | 32.1 | 27 | 16.5 | 49 | 31 | 0.781 | 35.7 | 55 | 4600 | 22 | 100.4 | 55.6 | 0 | 19.9 | 0 | 36.1 | 32.9
462461 | 161 | 33 | 1554 | 51.4 | 46.8 | 49.4 | 30 | 32.2 | 0.049 | 104.1 | 11.4 | 70 | 39.9 | 35.7 | 0.785 | 98 | 482.4 | 466.2 | 54.8 | 440.2 | 0.435 | 385.1 | 8.3 | 100.6 | 26.9 | 42.1 | 11.1 | 100.6 | 25.9 | 3.555 | 56.3 | 32.3 | 27 | 16.5 | 48 | 31 | 0.779 | 35.3 | 57 | 4530 | 22 | 100.4 | 55.6 | 0.1 | 19.9 | 0 | 36.2 | 32.9
462463 | 163 | 33 | 1543 | 49.1 | 46.8 | 49.4 | 30 | 32.2 | 0.051 | 104 | 11.4 | 70 | 39.9 | 35.6 | 0.785 | 98 | 481.7 | 465.7 | 54.7 | 440.2 | 0.424 | 385.7 | 8.1 | 100.5 | 27 | 42.1 | 11.1 | 100.5 | 25.9 | 3.454 | 55.4 | 32.1 | 27.5 | 16.1 | 48 | 31 | 0.78 | 34.5 | 56 | 4360 | 22 | 100.4 | 55.6 | 0.1 | 20 | 0 | 36.2 | 32.9
462465 | 165 | 33 | 1555 | 50.5 | 46.7 | 49.4 | 30 | 32.2 | 0.05 | 104 | 11.4 | 70 | 39.9 | 35.6 | 0.784 | 98 | 481.9 | 465.9 | 54.7 | 440.2 | 0.431 | 386.9 | 8.1 | 100.5 | 27 | 42 | 11 | 100.5 | 25.9 | 3.544 | 56 | 31.8 | 27 | 16.5 | 48 | 31 | 0.783 | 35.7 | 57 | 4550 | 22 | 100.4 | 55.6 | 0.1 | 20.1 | 0 | 36.2 | 32.9
462467 | 167 | 33 | 1552 | 50.5 | 46.7 | 49.4 | 30 | 32.3 | 0.051 | 104.1 | 11.4 | 70 | 39.9 | 35.5 | 0.785 | 98 | 482.2 | 466.2 | 54.7 | 440.2 | 0.433 | 386.4 | 8.2 | 100.6 | 27.1 | 42 | 11.1 | 100.5 | 25.9 | 3.538 | 55.9 | 31.5 | 27 | 16.1 | 48 | 31 | 0.777 | 34.9 | 57 | 4260 | 22 | 100.4 | 55.6 | 0.1 | 19.9 | 0 | 35.9 | 32.9
462469 | 169 | 33 | 1555 | 50.7 | 46.7 | 49.4 | 30 | 32.3 | 0.05 | 104.1 | 11.4 | 70 | 39.9 | 35.4 | 0.785 | 98 | 482.2 | 466.1 | 54.6 | 440.2 | 0.433 | 386.5 | 8.2 | 100.6 | 27 | 42 | 11.1 | 100.5 | 25.9 | 3.535 | 56.1 | 31.7 | 27 | 16.5 | 48 | 31 | 0.779 | 35.7 | 57 | 4280 | 22 | 100.4 | 55.6 | 0 | 19.9 | 0 | 36.1 | 32.9
462471 | 171 | 33 | 1545 | 49.1 | 46.7 | 49.4 | 30 | 32.3 | 0.05 | 103.9 | 11.4 | 70 | 39.8 | 35.4 | 0.784 | 98 | 481.9 | 465.9 | 54.6 | 440.2 | 0.425 | 385.6 | 8.1 | 100.5 | 27 | 42 | 11.1 | 100.5 | 25.9 | 3.466 | 55.4 | 31.9 | 27.5 | 16.1 | 48 | 31 | 0.78 | 34.9 | 56 | 4280 | 22 | 100.4 | 55.5 | 0 | 20.1 | 0 | 36 | 32.9
462473 | 173 | 33 | 1547 | 49.5 | 46.7 | 49.4 | 30 | 32.3 | 0.05 | 104 | 11.4 | 70 | 39.9 | 35.4 | 0.786 | 98 | 482.1 | 466 | 54.6 | 440.2 | 0.425 | 386 | 8.1 | 100.5 | 27 | 42 | 11.1 | 100.5 | 25.9 | 3.486 | 55.5 | 31.7 | 27.5 | 16.1 | 48 | 31 | 0.779 | 34.5 | 56 | 4260 | 22 | 100.1 | 55.6 | 0.1 | 19.9 | 0 | 36.1 | 32.9
462475 | 175 | 33 | 1549 | 49.5 | 46.7 | 49.4 | 30 | 32.3 | 0.049 | 103.9 | 11.4 | 70 | 40 | 35.3 | 0.784 | 98 | 482.1 | 466.1 | 54.6 | 440.2 | 0.422 | 386 | 8.1 | 100.5 | 27 | 42 | 11.1 | 100.4 | 25.9 | 3.471 | 55.3 | 31.4 | 27.5 | 16.1 | 48 | 31 | 0.781 | 34.9 | 54 | 4360 | 22 | 100.4 | 55.6 | 0.1 | 20 | 0 | 36.2 | 32.9
462477 | 177 | 33 | 1549 | 49.6 | 46.7 | 49.4 | 30 | 32.3 | 0.051 | 103.9 | 11.4 | 69.9 | 40 | 35.2 | 0.783 | 98 | 482.2 | 466.1 | 54.6 | 440.1 | 0.422 | 385.3 | 8.1 | 100.5 | 27 | 42 | 11.1 | 100.4 | 25.8 | 3.481 | 55.3 | 31.2 | 27.5 | 16.1 | 48 | 31 | 0.779 | 34.9 | 56 | 4430 | 22 | 100.4 | 55.6 | 0.1 | 20.1 | 0 | 36.2 | 32.9
462479 | 179 | 33 | 1552 | 50 | 46.6 | 49.5 | 30 | 32.3 | 0.049 | 104 | 11.4 | 69.9 | 40 | 35.2 | 0.785 | 98 | 482.3 | 466.3 | 54.6 | 440 | 0.422 | 386.2 | 8.1 | 100.4 | 27 | 42 | 11.1 | 100.4 | 25.8 | 3.518 | 55.5 | 31.3 | 27 | 16.1 | 48 | 31 | 0.775 | 34.9 | 56 | 4310 | 22 | 100.1 | 55.5 | 0 | 20.1 | 0 | 36.1 | 32.9
462481 | 181 | 33 | 1549 | 49.4 | 46.6 | 49.5 | 30 | 32.3 | 0.049 | 104 | 11.4 | 69.9 | 39.9 | 35.1 | 0.785 | 98 | 482.2 | 466.2 | 54.6 | 440 | 0.422 | 385.4 | 8.1 | 100.4 | 27 | 41.9 | 11.1 | 100.4 | 25.8 | 3.477 | 55.5 | 31.5 | 27 | 16.1 | 48 | 31 | 0.78 | 34.9 | 56 | 4450 | 22 | 100.1 | 55.6 | 0 | 19.8 | 0 | 36.2 | 32.9
462483 | 183 | 33 | 1551 | 49.7 | 46.6 | 49.5 | 30 | 32.3 | 0.051 | 104 | 11.4 | 70 | 39.8 | 35.1 | 0.785 | 98 | 482.2 | 466.2 | 54.6 | 439.9 | 0.423 | 385.4 | 8.1 | 100.4 | 27.1 | 41.9 | 11.1 | 100.4 | 25.9 | 3.495 | 55.5 | 31.3 | 27 | 16.1 | 48 | 31 | 0.783 | 34.9 | 56 | 4480 | 22 | 100.1 | 55.5 | 0 | 19.9 | 0 | 36.1 | 32.9
462485 | 185 | 33 | 1549 | 49.5 | 46.6 | 49.5 | 30 | 32.4 | 0.051 | 104 | 11.4 | 70 | 39.7 | 35 | 0.785 | 98 | 482.2 | 466.2 | 54.6 | 439.9 | 0.42 | 385.4 | 8.1 | 100.5 | 27.1 | 41.9 | 11.1 | 100.4 | 25.9 | 3.48 | 55.4 | 31.1 | 27.5 | 16.1 | 48 | 31 | 0.783 | 34.9 | 57 | 4210 | 22 | 100.4 | 55.5 | 0.1 | 20 | 0 | 36.2 | 32.9
462487 | 187 | 33 | 1549 | 49.3 | 46.6 | 49.5 | 30 | 32.4 | 0.05 | 104 | 11.4 | 70 | 39.8 | 34.9 | 0.784 | 98 | 482.2 | 466.2 | 54.6 | 439.9 | 0.421 | 385.8 | 8.1 | 100.5 | 27.2 | 41.9 | 11.1 | 100.5 | 25.9 | 3.472 | 55.4 | 30.9 | 27.5 | 16.1 | 48 | 31 | 0.782 | 34.9 | 56 | 4280 | 22 | 100.4 | 55.5 | 0.1 | 20.1 | 0 | 36.1 | 32.9
462489 | 189 | 33 | 1549 | 49.3 | 46.5 | 49.5 | 30 | 32.4 | 0.05 | 104 | 11.4 | 70 | 39.8 | 34.9 | 0.784 | 98 | 482.2 | 466.2 | 54.6 | 439.8 | 0.419 | 385.8 | 8 | 100.5 | 27.2 | 41.9 | 11.1 | 100.5 | 25.9 | 3.496 | 55.4 | 31 | 27.5 | 16.1 | 48 | 31 | 0.785 | 34.9 | 56 | 4160 | 22 | 100.4 | 55.6 | 0 | 20.2 | 0 | 36.1 | 32.9
462491 | 191 | 33 | 1551 | 49.5 | 46.5 | 49.5 | 30 | 32.4 | 0.05 | 104 | 11.4 | 70 | 39.8 | 34.9 | 0.784 | 98 | 482.3 | 466.3 | 54.6 | 439.8 | 0.42 | 385.8 | 8.1 | 100.5 | 27.2 | 41.9 | 11.1 | 100.5 | 25.9 | 3.476 | 55.4 | 31.1 | 27.5 | 16.1 | 48 | 31 | 0.783 | 34.9 | 56 | 4360 | 22 | 100.1 | 55.6 | 0 | 20.1 | 0 | 35.9 | 32.9
462493 | 193 | 33 | 1550 | 49.6 | 46.5 | 49.5 | 30 | 32.4 | 0.051 | 103.9 | 11.4 | 70 | 39.8 | 34.8 | 0.785 | 98 | 482.3 | 466.3 | 54.5 | 439.8 | 0.422 | 385.7 | 8.1 | 100.5 | 27.2 | 41.9 | 11.1 | 100.4 | 25.8 | 3.47 | 55.3 | 31 | 27.5 | 16.1 | 48 | 31 | 0.785 | 34.9 | 54 | 4430 | 22 | 100.1 | 55.6 | -16.1 | 19.8 | 0 | 36.1 | 32.9
462495 | 195 | 33 | 1550 | 49.6 | 46.5 | 49.5 | 30 | 32.4 | 0.05 | 104 | 11.4 | 70 | 39.8 | 34.7 | 0.784 | 98 | 482.3 | 466.3 | 54.5 | 439.8 | 0.42 | 385.7 | 8.1 | 100.5 | 27.2 | 41.8 | 11.1 | 100.4 | 25.8 | 3.49 | 55.4 | 30.7 | 27.5 | 16.1 | 48 | 31 | 0.78 | 34.9 | 56 | 4580 | 22 | 100.4 | 55.6 | 0 | 19.9 | 0 | 36 | 32.9
462497 | 197 | 33 | 1549 | 49.3 | 46.5 | 49.6 | 30 | 32.4 | 0.051 | 104 | 11.4 | 70 | 39.9 | 34.7 | 0.784 | 98 | 482.2 | 466.3 | 54.5 | 439.8 | 0.421 | 385.6 | 8 | 100.5 | 27.2 | 41.8 | 11.1 | 100.5 | 25.8 | 3.469 | 55.4 | 30.5 | 27.5 | 16.1 | 48 | 31 | 0.784 | 34.9 | 56 | 4550 | 22 | 100.4 | 55.6 | 0.1 | 19.9 | 0 | 36.2 | 32.9
462499 | 199 | 33 | 1551 | 49.5 | 46.5 | 49.6 | 30 | 32.4 | 0.05 | 103.9 | 11.4 | 70 | 39.9 | 34.6 | 0.784 | 98 | 482.2 | 466.3 | 54.5 | 439.8 | 0.423 | 385.3 | 8 | 100.5 | 27.2 | 41.8 | 11.1 | 100.5 | 25.8 | 3.46 | 55.4 | 30.7 | 27 | 16.1 | 48 | 31 | 0.784 | 34.9 | 56 | 4210 | 22 | 100.4 | 55.6 | 0.1 | 20 | 0 | 36.2 | 32.9
462501 | 201 | 33 | 1550 | 49.4 | 46.5 | 49.6 | 30 | 32.4 | 0.05 | 104 | 11.4 | 70 | 39.9 | 34.6 | 0.784 | 98 | 482.4 | 466.5 | 54.5 | 439.8 | 0.42 | 385 | 8 | 100.5 | 27.1 | 41.8 | 11.1 | 100.5 | 25.8 | 3.486 | 55.4 | 30.8 | 27.5 | 16.1 | 48 | 31 | 0.779 | 34.9 | 56 | 4480 | 22 | 100.1 | 55.7 | 0.1 | 20 | 0 | 36.2 | 32.9
462503 | 203 | 33 | 1555 | 49.8 | 46.5 | 49.6 | 30 | 32.4 | 0.049 | 104 | 11.4 | 70 | 39.9 | 34.5 | 0.784 | 98 | 482.3 | 466.4 | 54.5 | 439.7 | 0.423 | 384.8 | 8.1 | 100.5 | 27.1 | 41.8 | 11.1 | 100.5 | 25.8 | 3.496 | 55.8 | 30.6 | 27 | 16.1 | 48 | 31 | 0.781 | 34.9 | 57 | 4310 | 22 | 100.4 | 55.6 | 0 | 20 | 0 | 36.2 | 32.9
462505 | 205 | 33 | 1549 | 49.5 | 46.4 | 49.6 | 30 | 32.4 | 0.051 | 103.9 | 11.4 | 70 | 39.9 | 34.5 | 0.785 | 98 | 482.4 | 466.5 | 54.5 | 439.7 | 0.417 | 385.4 | 8.1 | 100.5 | 27.1 | 41.8 | 11.1 | 100.5 | 25.8 | 3.454 | 55.2 | 30.4 | 27.5 | 16.1 | 48 | 31 | 0.784 | 34.5 | 56 | 4010 | 22 | 100.1 | 55.7 | 0 | 19.9 | 0 | 36 | 32.9
462507 | 207 | 33 | 1554 | 50.3 | 46.4 | 49.6 | 30 | 32.4 | 0.05 | 104 | 11.4 | 70 | 39.9 | 34.4 | 0.785 | 98 | 482.5 | 466.6 | 54.6 | 439.7 | 0.424 | 385.4 | 8.1 | 100.5 | 27.1 | 41.8 | 11.1 | 100.5 | 25.8 | 3.547 | 55.6 | 30.2 | 27.5 | 16.1 | 48 | 31 | 0.781 | 35.3 | 54 | 4180 | 22 | 100.4 | 55.6 | 0 | 19.9 | 0 | 35.9 | 32.9
462509 | 209 | 33 | 1550 | 49.5 | 46.4 | 49.6 | 30 | 32.4 | 0.051 | 103.9 | 11.4 | 70 | 39.9 | 34.4 | 0.783 | 98 | 482.3 | 466.4 | 54.4 | 439.6 | 0.42 | 385.6 | 8.1 | 100.5 | 27.1 | 41.8 | 11.1 | 100.4 | 25.8 | 3.461 | 55.3 | 30.3 | 27.5 | 16.1 | 48 | 31 | 0.781 | 34.9 | 54 | 4500 | 22 | 100.4 | 55.5 | 0.1 | 20 | 0 | 36.1 | 32.9
462511 | 211 | 33 | 1550 | 49.6 | 46.4 | 49.6 | 30 | 32.4 | 0.049 | 103.9 | 11.4 | 70.1 | 39.9 | 34.3 | 0.785 | 98 | 482.3 | 466.4 | 54.5 | 439.6 | 0.419 | 385.7 | 8.1 | 100.4 | 27.1 | 41.8 | 11.1 | 100.4 | 25.8 | 3.472 | 55.3 | 30.5 | 27.5 | 16.1 | 48 | 31 | 0.785 | 34.9 | 54 | 4530 | 22 | 100.1 | 55.6 | 0.1 | 20.1 | 0 | 36 | 32.9
462513 | 213 | 33 | 1550 | 49.5 | 46.4 | 49.6 | 30 | 32.4 | 0.049 | 104 | 11.4 | 70 | 39.8 | 34.3 | 0.785 | 98 | 482.3 | 466.4 | 54.5 | 439.5 | 0.416 | 386.9 | 8.1 | 100.4 | 27.1 | 41.8 | 11.1 | 100.4 | 25.8 | 3.479 | 55.3 | 30.3 | 27.5 | 16.1 | 48 | 31 | 0.782 | 34.9 | 54 | 4450 | 22 | 100.1 | 55.6 | 0.1 | 20 | 0 | 36.1 | 32.9
462515 | 215 | 33 | 1548 | 49.5 | 46.4 | 49.6 | 30 | 32.4 | 0.05 | 104 | 11.4 | 70 | 40 | 34.2 | 0.784 | 98 | 482.3 | 466.4 | 54.5 | 439.4 | 0.417 | 386.3 | 8.1 | 100.4 | 27.1 | 41.7 | 11.1 | 100.4 | 25.8 | 3.476 | 55.2 | 30.1 | 27.5 | 16.1 | 48 | 31 | 0.781 | 34.5 | 54 | 4580 | 22 | 100.1 | 55.6 | 0 | 19.9 | 0 | 36.1 | 32.9
462517 | 217 | 33 | 1551 | 49.8 | 46.3 | 49.6 | 30 | 32.5 | 0.051 | 104 | 11.4 | 70 | 40.1 | 34.2 | 0.786 | 98 | 482.4 | 466.5 | 54.5 | 439.3 | 0.42 | 385.7 | 8.1 | 100.4 | 27.1 | 41.7 | 11 | 100.4 | 25.8 | 3.455 | 55.2 | 29.9 | 27.5 | 16.1 | 48 | 31 | 0.778 | 34.5 | 54 | 4330 | 22 | 100.1 | 55.5 | 0 | 19.8 | 0 | 36.1 | 32.9
462519 | 219 | 33 | 1549 | 49.3 | 46.3 | 49.6 | 30 | 32.5 | 0.05 | 103.9 | 11.4 | 70 | 40.1 | 34.1 | 0.785 | 98 | 482.2 | 466.4 | 54.5 | 439.2 | 0.416 | 386 | 8 | 100.5 | 27.1 | 41.7 | 11.1 | 100.4 | 25.8 | 3.464 | 55.2 | 30 | 27.5 | 16.1 | 48 | 31 | 0.78 | 34.5 | 54 | 4600 | 22 | 100.4 | 55.6 | 0 | 19.8 | 0 | 36.1 | 32.9
462521 | 221 | 33 | 1550 | 49.4 | 46.3 | 49.7 | 30 | 32.5 | 0.05 | 104 | 11.4 | 70 | 40 | 34.1 | 0.783 | 98 | 482.3 | 466.4 | 54.4 | 439.1 | 0.417 | 386.1 | 8 | 100.4 | 27.1 | 41.7 | 11.1 | 100.4 | 25.8 | 3.479 | 55.2 | 30.2 | 27.5 | 16.1 | 48 | 31 | 0.777 | 34.9 | 54 | 4480 | 22 | 100.1 | 55.5 | 0.1 | 19.9 | 0 | 36.2 | 32.9
462523 | 223 | 33 | 1549 | 49.4 | 46.3 | 49.7 | 30 | 32.5 | 0.049 | 104 | 11.4 | 70 | 39.9 | 34 | 0.786 | 98 | 482.2 | 466.4 | 54.4 | 439.1 | 0.415 | 386.5 | 8 | 100.4 | 27.2 | 41.7 | 11.1 | 100.3 | 25.8 | 3.467 | 55.2 | 30 | 27.5 | 16.1 | 48 | 31 | 0.781 | 34.5 | 54 | 4480 | 22 | 100.1 | 55.6 | 0.1 | 20.2 | 0 | 36.2 | 32.9
462525 | 225 | 33 | 1555 | 49.9 | 46.3 | 49.7 | 30 | 32.5 | 0.048 | 104 | 11.4 | 70 | 40 | 34 | 0.785 | 98 | 482.4 | 466.5 | 54.5 | 439 | 0.418 | 386.4 | 8.1 | 100.4 | 27.2 | 41.7 | 11.1 | 100.4 | 25.8 | 3.469 | 55.7 | 29.8 | 27 | 16.5 | 48 | 31 | 0.78 | 35.3 | 57 | 4550 | 22 | 100.1 | 55.6 | 0.1 | 20.1 | 0 | 36.1 | 32.9
462527 | 227 | 33 | 1549 | 49.5 | 46.3 | 49.7 | 30 | 32.5 | 0.049 | 104 | 11.4 | 70 | 40 | 33.9 | 0.784 | 98 | 482.4 | 466.5 | 54.5 | 439 | 0.419 | 386.6 | 8.1 | 100.5 | 27.1 | 41.7 | 11.1 | 100.5 | 25.8 | 3.485 | 55.4 | 29.6 | 27.5 | 16.1 | 48 | 31 | 0.78 | 34.5 | 56 | 4280 | 22 | 100.1 | 55.6 | 0 | 20 | 0 | 35.9 | 32.9
462529 | 229 | 33 | 1550 | 49.3 | 46.3 | 49.7 | 30 | 32.5 | 0.049 | 104 | 11.4 | 69.9 | 40 | 33.9 | 0.785 | 98 | 482.2 | 466.4 | 54.5 | 439 | 0.416 | 386 | 8 | 100.5 | 27.1 | 41.7 | 11.1 | 100.4 | 25.8 | 3.467 | 55.3 | 29.7 | 27.5 | 16.1 | 48 | 31 | 0.78 | 34.9 | 54 | 4310 | 22 | 100.4 | 55.6 | 0 | 20 | 0 | 35.8 | 32.9
462531 | 231 | 33 | 1549 | 49.3 | 46.3 | 49.7 | 30 | 32.5 | 0.049 | 104 | 11.4 | 69.9 | 40 | 33.8 | 0.784 | 98 | 482.3 | 466.4 | 54.4 | 439 | 0.415 | 385.7 | 8.1 | 100.5 | 27.1 | 41.7 | 11.1 | 100.4 | 25.8 | 3.476 | 55.3 | 29.9 | 27.5 | 16.1 | 48 | 31 | 0.782 | 34.5 | 54 | 4310 | 22 | 100.4 | 55.6 | 0 | 19.9 | 0 | 35.9 | 32.9
462533 | 233 | 33 | 1553 | 50.1 | 46.3 | 49.7 | 30 | 32.5 | 0.05 | 104 | 11.5 | 70 | 40 | 33.8 | 0.783 | 98 | 482.5 | 466.6 | 54.4 | 439 | 0.421 | 385.8 | 8.1 | 100.5 | 27 | 41.6 | 11.1 | 100.5 | 25.7 | 3.501 | 55.4 | 29.7 | 27.5 | 16.1 | 48 | 31 | 0.782 | 34.9 | 54 | 4380 | 22 | 100.4 | 55.5 | 0.1 | 19.9 | 0 | 36 | 32.9
462535 | 235 | 33 | 1550 | 49.8 | 46.3 | 49.7 | 30 | 32.5 | 0.05 | 104 | 11.5 | 70 | 40 | 33.7 | 0.785 | 98 | 482.5 | 466.7 | 54.5 | 438.9 | 0.419 | 385.8 | 8.1 | 100.5 | 27 | 41.6 | 11.1 | 100.5 | 25.7 | 3.498 | 55.4 | 29.5 | 27.5 | 16.1 | 48 | 31 | 0.779 | 34.9 | 56 | 4600 | 22 | 100.4 | 54.7 | 0.1 | 19.9 | 0 | 36.1 | 32.9
462537 | 237 | 33 | 1551 | 49.9 | 46.3 | 49.7 | 30 | 32.5 | 0.051 | 104 | 11.5 | 70 | 40 | 33.7 | 0.784 | 98 | 482.5 | 466.7 | 54.4 | 438.8 | 0.418 | 386 | 8.1 | 100.5 | 26.9 | 41.6 | 11.1 | 100.5 | 25.7 | 3.488 | 55.5 | 29.3 | 27.5 | 16.1 | 48 | 31 | 0.778 | 34.9 | 56 | 4330 | 22 | 100.4 | 55.6 | 0.1 | 19.9 | 0 | 36.1 | 32.9
462539 | 239 | 33 | 1550 | 49.6 | 46.2 | 49.7 | 30 | 32.4 | 0.051 | 104 | 11.5 | 70 | 40 | 33.6 | 0.784 | 98 | 482.4 | 466.5 | 54.4 | 438.8 | 0.42 | 387.1 | 8.1 | 100.5 | 26.9 | 41.6 | 11.3 | 100.5 | 25.7 | 3.512 | 55.5 | 29.4 | 27 | 16.1 | 48 | 31 | 0.78 | 34.9 | 56 | 4180 | 22 | 100.4 | 55.8 | 0 | 20 | 0 | 36.1 | 32.9
462541 | 241 | 33 | 1550 | 50 | 46.2 | 49.7 | 30 | 32.4 | 0.051 | 104 | 11.5 | 70 | 40 | 33.6 | 0.784 | 98 | 482.6 | 466.7 | 54.5 | 438.8 | 0.418 | 386.5 | 8.1 | 100.5 | 26.9 | 41.6 | 11.4 | 100.5 | 25.7 | 3.506 | 55.4 | 29.6 | 27.5 | 16.1 | 48 | 31 | 0.779 | 34.9 | 57 | 4180 | 22 | 100.4 | 55.6 | 0 | 19.9 | 0 | 36.1 | 32.9
462543 | 243 | 33 | 1551 | 50.1 | 46.2 | 49.7 | 30 | 32.4 | 0.051 | 104 | 11.5 | 70 | 40 | 33.6 | 0.785 | 98 | 482.6 | 466.7 | 54.4 | 438.8 | 0.42 | 387.2 | 8.2 | 100.5 | 26.9 | 41.6 | 11.5 | 100.5 | 25.7 | 3.499 | 55.5 | 29.4 | 27.5 | 16.1 | 48 | 31 | 0.783 | 34.9 | 54 | 4620 | 22 | 100.4 | 55.7 | 0.1 | 19.9 | 0 | 35.9 | 32.9
462545 | 245 | 33 | 1551 | 50.1 | 46.2 | 49.7 | 30 | 32.4 | 0.05 | 104 | 11.5 | 70 | 40 | 33.5 | 0.784 | 98 | 482.5 | 466.6 | 54.4 | 438.8 | 0.419 | 389 | 8.2 | 100.5 | 26.9 | 41.6 | 11.4 | 100.5 | 25.7 | 3.501 | 55.5 | 29.2 | 27.5 | 16.1 | 48 | 31 | 0.779 | 34.9 | 54 | 4450 | 22 | 100.1 | 55.6 | 0.1 | 19.9 | 0 | 36 | 32.9
462547 | 247 | 33 | 1548 | 49.6 | 46.2 | 49.7 | 30 | 32.4 | 0.049 | 104 | 11.5 | 70 | 39.9 | 33.5 | 0.784 | 98 | 482.4 | 466.5 | 54.4 | 438.7 | 0.417 | 387.7 | 8.1 | 100.5 | 26.9 | 41.6 | 11.1 | 100.5 | 25.7 | 3.491 | 55.5 | 29 | 27 | 16.1 | 48 | 31 | 0.783 | 34.9 | 54 | 4280 | 22 | 100.1 | 55.6 | 0.1 | 20.1 | 0 | 36.1 | 32.9
462549 | 249 | 33 | 1551 | 49.9 | 46.2 | 49.8 | 30 | 32.4 | 0.049 | 104 | 11.5 | 70 | 40 | 33.4 | 0.785 | 98 | 482.4 | 466.6 | 54.4 | 438.7 | 0.417 | 387.2 | 8.1 | 100.5 | 26.8 | 41.6 | 11.1 | 100.5 | 25.7 | 3.501 | 55.5 | 29.1 | 27 | 16.1 | 48 | 31 | 0.779 | 34.9 | 54 | 4500 | 22 | 100.1 | 55.5 | 0 | 20.1 | 0 | 36 | 32.9
462551 | 251 | 33 | 1551 | 50 | 46.2 | 49.8 | 30 | 32.4 | 0.05 | 104 | 11.5 | 70 | 40 | 33.4 | 0.785 | 98 | 482.4 | 466.6 | 54.4 | 438.7 | 0.415 | 386.3 | 8.1 | 100.4 | 26.8 | 41.6 | 11.1 | 100.4 | 25.7 | 3.497 | 55.5 | 29.2 | 27.5 | 16.1 | 48 | 31 | 0.783 | 34.9 | 54 | 4400 | 22 | 100.1 | 55.6 | 0 | 20.1 | 0 | 35.9 | 32.9
462553 | 253 | 33 | 1549 | 49.7 | 46.2 | 49.8 | 30 | 32.4 | 0.049 | 104 | 11.5 | 70 | 40 | 33.3 | 0.785 | 98 | 482.3 | 466.4 | 54.4 | 438.7 | 0.412 | 385.9 | 8.1 | 100.4 | 26.8 | 41.5 | 11.1 | 100.4 | 25.7 | 3.498 | 55.5 | 29.1 | 27 | 16.1 | 48 | 31 | 0.78 | 34.9 | 54 | 4380 | 22 | 100.1 | 55.6 | 0 | 19.8 | 0 | 35.9 | 32.9
462555 | 255 | 33 | 1550 | 49.9 | 46.2 | 49.8 | 30 | 32.3 | 0.049 | 104 | 11.5 | 70 | 39.9 | 33.3 | 0.786 | 98 | 482.3 | 466.5 | 54.4 | 438.7 | 0.412 | 386.3 | 8.1 | 100.4 | 26.8 | 41.5 | 11.1 | 100.4 | 25.7 | 3.494 | 55.5 | 28.9 | 27.5 | 16.1 | 48 | 31 | 0.78 | 34.9 | 56 | 4500 | 22 | 100.1 | 55.6 | 0.1 | 19.9 | 0 | 36 | 32.9
462557 | 257 | 33 | 1549 | 49.8 | 46.1 | 49.8 | 30 | 32.3 | 0.05 | 104 | 11.5 | 70 | 39.9 | 33.2 | 0.785 | 98 | 482.4 | 466.5 | 54.5 | 438.7 | 0.417 | 386.1 | 8.1 | 100.4 | 26.8 | 41.5 | 11.1 | 100.4 | 25.7 | 3.51 | 55.5 | 28.7 | 27.5 | 16.1 | 48 | 31 | 0.781 | 34.9 | 56 | 4480 | 22 | 100.1 | 55.6 | 0.1 | 19.9 | 0 | 36.1 | 32.9
462559 | 259 | 33 | 1550 | 50 | 46.1 | 49.8 | 30 | 32.3 | 0.049 | 104 | 11.5 | 70 | 39.9 | 33.2 | 0.784 | 98 | 482.3 | 466.5 | 54.4 | 438.7 | 0.415 | 387.4 | 8.1 | 100.5 | 26.8 | 41.5 | 11.1 | 100.4 | 25.7 | 3.509 | 55.4 | 28.8 | 27.5 | 16.1 | 48 | 31 | 0.781 | 34.9 | 56 | 4550 | 22 | 100.1 | 55.5 | 0.1 | 20.1 | 0 | 36.1 | 32.9
462561 | 261 | 33 | 1551 | 50.1 | 46.1 | 49.8 | 30 | 32.3 | 0.05 | 104 | 11.5 | 70 | 39.9 | 33.1 | 0.785 | 98 | 482.5 | 466.7 | 54.4 | 438.7 | 0.418 | 388.4 | 8.1 | 100.5 | 26.8 | 41.5 | 11.1 | 100.5 | 25.6 | 3.489 | 55.4 | 28.9 | 27.5 | 16.1 | 48 | 31 | 0.776 | 34.9 | 56 | 4450 | 22 | 100.4 | 55.5 | 0 | 19.9 | 0 | 36.1 | 32.9
462563 | 263 | 33 | 1549 | 49.6 | 46.1 | 49.8 | 30 | 32.3 | 0.049 | 104 | 11.5 | 70 | 40 | 33.1 | 0.784 | 98 | 482.3 | 466.4 | 54.4 | 438.7 | 0.417 | 387.6 | 8.1 | 100.5 | 26.7 | 41.5 | 11.1 | 100.5 | 25.6 | 3.497 | 55.5 | 28.7 | 27.5 | 16.1 | 48 | 31 | 0.779 | 34.9 | 57 | 4210 | 22 | 100.4 | 55.6 | 0 | 20 | 0 | 35.9 | 32.9
462565 | 265 | 33 | 1551 | 50.1 | 46.1 | 49.8 | 30 | 32.3 | 0.049 | 104 | 11.5 | 70 | 40.2 | 33 | 0.784 | 98 | 482.5 | 466.7 | 54.4 | 438.6 | 0.418 | 387.4 | 8.1 | 100.5 | 26.7 | 41.5 | 11.1 | 100.5 | 25.6 | 3.51 | 55.5 | 28.5 | 27.5 | 16.1 | 48 | 31 | 0.781 | 34.9 | 56 | 4180 | 22 | 100.1 | 55.6 | 0 | 19.9 | 0 | 36 | 32.9
462567 | 267 | 33 | 1550 | 50 | 46.1 | 49.8 | 30 | 32.3 | 0.05 | 104 | 11.5 | 70 | 40.3 | 33 | 0.786 | 98 | 482.4 | 466.6 | 54.4 | 438.6 | 0.417 | 387.4 | 8.1 | 100.5 | 26.7 | 41.5 | 11.1 | 100.5 | 25.6 | 3.48 | 55.4 | 28.3 | 27.5 | 16.1 | 48 | 31 | 0.78 | 34.9 | 56 | 4160 | 22 | 100.1 | 55.6 | 0.1 | 20.1 | 0 | 35.9 | 32.9
462569 | 269 | 33 | 1548 | 49.7 | 46.1 | 49.8 | 30 | 32.3 | 0.05 | 104 | 11.5 | 70 | 40.4 | 32.9 | 0.784 | 98 | 482.4 | 466.6 | 54.4 | 438.5 | 0.416 | 387.4 | 8.1 | 100.5 | 26.6 | 41.5 | 11.1 | 100.5 | 25.6 | 3.512 | 55.4 | 28.4 | 27.5 | 16.1 | 48 | 31 | 0.781 | 34.9 | 54 | 4160 | 22 | 100.1 | 55.7 | 0.1 | 20 | 0 | 36 | 32.9
462571 | 271 | 33 | 1550 | 50 | 46.1 | 49.8 | 30 | 32.3 | 0.05 | 104 | 11.5 | 70 | 40.3 | 32.9 | 0.783 | 98 | 482.4 | 466.6 | 54.4 | 438.5 | 0.414 | 387.6 | 8.1 | 100.4 | 26.6 | 41.5 | 11.1 | 100.4 | 25.6 | 3.496 | 55.4 | 28.5 | 27.5 | 16.1 | 48 | 31 | 0.782 | 34.9 | 54 | 4360 | 22 | 100.1 | 55.6 | 0.1 | 20.1 | 0 | 35.9 | 32.9
462573 | 273 | 33 | 1550 | 50.1 | 46.1 | 49.8 | 30 | 32.2 | 0.05 | 104 | 11.5 | 70 | 40.3 | 32.8 | 0.786 | 98 | 482.5 | 466.7 | 54.4 | 438.5 | 0.415 | 388.9 | 8.2 | 100.5 | 26.7 | 41.5 | 11.1 | 100.4 | 25.6 | 3.506 | 55.5 | 28.4 | 27.5 | 16.1 | 48 | 31 | 0.782 | 34.5 | 54 | 4110 | 22 | 100.4 | 55.6 | 0 | 20 | 0 | 36 | 32.9
462575 | 275 | 33 | 1548 | 49.6 | 46.1 | 49.8 | 30 | 32.2 | 0.05 | 104 | 11.5 | 70 | 40.2 | 32.8 | 0.785 | 98 | 482.3 | 466.5 | 54.3 | 438.5 | 0.41 | 390 | 8.1 | 100.4 | 26.8 | 41.5 | 11.1 | 100.4 | 25.6 | 3.481 | 55.3 | 28.1 | 27.5 | 16.1 | 48 | 31 | 0.779 | 34.9 | 56 | 4260 | 22 | 100.1 | 55.6 | 0 | 19.9 | 0 | 35.9 | 32.9
462577 | 277 | 33 | 1553 | 49.8 | 46.1 | 49.8 | 30 | 32.2 | 0.049 | 104 | 11.5 | 70 | 40.1 | 32.7 | 0.783 | 98 | 482.3 | 466.5 | 54.3 | 438.5 | 0.412 | 390.3 | 8.1 | 100.4 | 26.8 | 41.4 | 11.1 | 100.4 | 25.6 | 3.487 | 55.7 | 28 | 27 | 16.5 | 48 | 31 | 0.78 | 35.3 | 56 | 4330 | 22 | 100.1 | 55.6 | 0 | 19.8 | 0 | 36 | 32.9
462579 | 279 | 33 | 1549 | 49.8 | 46.1 | 49.8 | 30 | 32.2 | 0.049 | 104 | 11.5 | 70 | 40.1 | 32.7 | 0.784 | 98 | 482.4 | 466.6 | 54.4 | 438.4 | 0.41 | 388.5 | 8.1 | 100.4 | 26.9 | 41.4 | 11.1 | 100.4 | 25.6 | 3.472 | 55.4 | 28.1 | 27.5 | 16.1 | 48 | 31 | 0.783 | 34.5 | 56 | 4360 | 22 | 100.1 | 55.6 | 0.1 | 19.9 | 0 | 36.1 | 32.9
462581 | 281 | 33 | 1551 | 50.1 | 46 | 49.9 | 30 | 32.2 | 0.05 | 104 | 11.5 | 70 | 40.1 | 32.6 | 0.786 | 98 | 482.3 | 466.5 | 54.4 | 438.4 | 0.411 | 388.5 | 8.1 | 100.4 | 26.9 | 41.4 | 11.1 | 100.4 | 25.6 | 3.519 | 55.6 | 28.1 | 27 | 16.1 | 48 | 31 | 0.782 | 35.3 | 57 | 4210 | 22 | 100.4 | 55.5 | 0.1 | 19.9 | 0 | 36.1 | 32.9
462583 | 283 | 33 | 1550 | 49.9 | 46 | 49.9 | 30 | 32.2 | 0.05 | 104 | 11.5 | 70 | 40.1 | 32.6 | 0.785 | 98 | 482.4 | 466.6 | 54.4 | 438.4 | 0.411 | 388.1 | 8.1 | 100.4 | 27 | 41.4 | 11.1 | 100.4 | 25.6 | 3.503 | 55.5 | 27.9 | 27.5 | 16.1 | 48 | 31 | 0.78 | 34.9 | 54 | 4600 | 22 | 100.1 | 55.5 | 0.1 | 20.1 | 0 | 36 | 32.9
462585 | 285 | 33 | 1550 | 49.9 | 46 | 49.9 | 30 | 32.2 | 0.051 | 104 | 11.5 | 70 | 40.1 | 32.5 | 0.785 | 98 | 482.3 | 466.5 | 54.4 | 438.5 | 0.413 | 387.8 | 8.1 | 100.4 | 27.1 | 41.4 | 11.1 | 100.4 | 25.6 | 3.499 | 55.5 | 27.7 | 27.5 | 16.1 | 48 | 31 | 0.779 | 34.9 | 54 | 4430 | 22 | 100.4 | 55.5 | 0 | 20.1 | 0 | 36 | 32.9
462587 | 287 | 33 | 1551 | 50.1 | 46 | 49.9 | 30 | 32.2 | 0.049 | 104 | 11.5 | 70 | 40.1 | 32.4 | 0.785 | 98 | 482.3 | 466.5 | 54.3 | 438.5 | 0.41 | 388 | 8.2 | 100.4 | 27.1 | 41.4 | 11.1 | 100.4 | 25.6 | 3.505 | 55.5 | 27.6 | 27.5 | 16.1 | 48 | 31 | 0.781 | 34.9 | 54 | 4330 | 22 | 100.1 | 55.7 | 0 | 20.1 | 0 | 35.9 | 32.9
462589 | 289 | 33 | 1550 | 50 | 46 | 49.9 | 30 | 32.2 | 0.049 | 104 | 11.5 | 70 | 40.1 | 32.4 | 0.785 | 98 | 482.3 | 466.5 | 54.4 | 438.5 | 0.411 | 387.4 | 8.1 | 100.4 | 27.2 | 41.4 | 11.1 | 100.4 | 25.6 | 3.488 | 55.4 | 27.7 | 27.5 | 16.1 | 48 | 31 | 0.782 | 34.9 | 54 | 4380 | 22 | 100.1 | 55.6 | 0 | 19.9 | 0 | 35.9 | 32.9
462591 | 291 | 33 | 1549 | 49.8 | 46 | 49.9 | 30 | 32.2 | 0.048 | 104 | 11.5 | 70 | 40 | 32.3 | 0.783 | 98 | 482.3 | 466.5 | 54.3 | 438.4 | 0.409 | 387.1 | 8.1 | 100.5 | 27.2 | 41.4 | 11.1 | 100.4 | 25.6 | 3.492 | 55.4 | 27.7 | 27.5 | 16.1 | 48 | 31 | 0.778 | 34.9 | 54 | 4330 | 22 | 100.4 | 55.6 | 0.1 | 20 | 0 | 36 | 32.9
462593 | 293 | 33 | 1549 | 49.9 | 46 | 49.9 | 30 | 32.1 | 0.049 | 104 | 11.5 | 69.9 | 40 | 32.3 | 0.784 | 98 | 482.4 | 466.6 | 54.3 | 438.4 | 0.408 | 386.6 | 8.1 | 100.5 | 27.2 | 41.4 | 11.1 | 100.4 | 25.6 | 3.488 | 55.4 | 27.5 | 27.5 | 16.1 | 48 | 31 | 0.781 | 34.9 | 54 | 4430 | 22 | 100.1 | 55.6 | 0.1 | 19.9 | 0 | 36 | 32.9
462595 | 295 | 33 | 1550 | 49.9 | 46 | 49.9 | 30 | 32.1 | 0.05 | 104 | 11.5 | 70 | 40 | 32.2 | 0.784 | 98 | 482.3 | 466.5 | 54.4 | 438.4 | 0.411 | 386.4 | 8.1 | 100.5 | 27.2 | 41.4 | 11.1 | 100.5 | 25.6 | 3.477 | 55.4 | 27.3 | 27.5 | 16.1 | 48 | 31 | 0.784 | 34.9 | 54 | 4400 | 22 | 100.4 | 55.5 | 0 | 20 | 0 | 36 | 32.9
462597 | 297 | 33 | 1552 | 50.2 | 46 | 49.9 | 30 | 32.1 | 0.05 | 104 | 11.5 | 70 | 40 | 32.1 | 0.785 | 98 | 482.5 | 466.7 | 54.3 | 438.4 | 0.412 | 386.2 | 8.1 | 100.5 | 27.3 | 41.4 | 11.1 | 100.5 | 25.6 | 3.493 | 55.4 | 27.2 | 27.5 | 16.1 | 48 | 31 | 0.786 | 34.9 | 56 | 4530 | 22 | 100.1 | 55.6 | 0 | 19.9 | 0 | 36.1 | 32.9
462599 | 299 | 33 | 1549 | 49.7 | 46 | 49.8 | 30 | 32.1 | 0.051 | 104 | 11.5 | 70 | 40.1 | 32.1 | 0.785 | 98 | 482.3 | 466.6 | 54.3 | 438.3 | 0.41 | 385.9 | 8.1 | 100.5 | 27.3 | 41.4 | 11.1 | 100.5 | 25.5 | 3.484 | 55.3 | 27.3 | 27.5 | 16.1 | 48 | 31 | 0.783 | 34.9 | 56 | 4430 | 22 | 100.4 | 55.6 | 0 | 19.9 | 0 | 36 | 32.9
547201 | 1 | 39 | 2505 | 127.9 | 85.1 | 100 | 30 | 31.8 | 0.049 | 107 | 11.5 | 70 | 69.8 | 78.8 | 0.991 | 98.7 | 376.4 | 308 | 101.3 | 687.2 | 1.387 | 386.6 | 33.6 | 115.5 | 26.8 | 79.4 | 11.6 | 115.5 | 27.5 | 8.39 | 97.1 | 88.9 | 24.5 | 27.1 | 87 | 31 | 1.001 | 66.7 | 94 | 8530 | 28.6 | 112.3 | 34.7 | 0 | 19.8 | 0 | 40.8 | 32.6
547203 | 3 | 39 | 2452 | 129.1 | 85.2 | 100 | 30 | 31.8 | 0.056 | 106.7 | 11.5 | 70 | 69.9 | 78.8 | 0.991 | 98.7 | 375.1 | 307.1 | 101.3 | 687.2 | 1.352 | 385.3 | 33.6 | 114.9 | 26.8 | 79.4 | 11.6 | 114.8 | 27.5 | 8.229 | 96.1 | 89.1 | 25 | 27.1 | 87 | 31 | 0.999 | 65.5 | 97 | 8090 | 28.2 | 115.2 | 34.8 | -16.1 | 19.9 | 0 | 40.6 | 32.6
547205 | 5 | 39 | 2381 | 127.9 | 85.2 | 99.9 | 30 | 31.8 | 0.062 | 106.6 | 11.5 | 69.9 | 69.5 | 78.8 | 0.99 | 98.7 | 370.7 | 304.2 | 101.2 | 687 | 1.331 | 388.6 | 32.7 | 114.6 | 26.8 | 79.4 | 11.6 | 114.5 | 27.5 | 7.904 | 95.8 | 88.6 | 25 | 26.3 | 87 | 31 | 1 | 65.1 | 94 | 8090 | 27.8 | 112.6 | 34.1 | 0 | 20.2 | 0 | 40.5 | 32.6
547207 | 7 | 39 | 2308 | 125.7 | 85.2 | 99.9 | 30 | 31.8 | 0.073 | 106.5 | 11.5 | 69.9 | 68.6 | 78.8 | 0.991 | 98.7 | 365.6 | 300.5 | 101.2 | 686.6 | 1.336 | 388.9 | 31.5 | 115.2 | 26.8 | 79.4 | 11.6 | 115.2 | 27.5 | 7.505 | 95.3 | 88.3 | 25 | 25.9 | 87 | 31 | 0.999 | 64.3 | 97 | 7630 | 27.8 | 115.6 | 34 | -16.1 | 19.9 | 0 | 40.4 | 32.6
547209 | 9 | 39 | 2237 | 123.9 | 85.3 | 99.9 | 29.9 | 31.8 | 0.085 | 106.3 | 11.5 | 69.9 | 67.4 | 78.7 | 0.991 | 98.7 | 360 | 296.5 | 101.1 | 685.8 | 1.316 | 391.5 | 30.1 | 115.4 | 26.7 | 79.4 | 11.6 | 115.4 | 27.5 | 7.145 | 94.4 | 88.3 | 25 | 25.1 | 87 | 31 | 0.999 | 63.1 | 93 | 7360 | 27.5 | 115.2 | 34.7 | -16.1 | 20.1 | 0 | 40.4 | 32.5
547211 | 11 | 39 | 2169 | 122 | 85.3 | 99.8 | 29.9 | 31.8 | 0.092 | 106 | 11.5 | 69.9 | 65.8 | 78.7 | 0.99 | 98.7 | 353.2 | 291.9 | 101.1 | 684.6 | 1.295 | 393.4 | 28.8 | 115.1 | 26.8 | 79.3 | 11.6 | 115 | 27.6 | 6.825 | 93.5 | 88.4 | 25 | 24.3 | 87 | 31 | 0.996 | 62.7 | 92 | 6990 | 27.1 | 112.6 | 34.7 | 0 | 19.9 | 0 | 40.4 | 32.5
547213 | 13 | 39 | 2103 | 120.1 | 85.3 | 99.7 | 29.8 | 31.8 | 0.1 | 105.8 | 11.5 | 69.9 | 63.9 | 78.6 | 0.992 | 98.7 | 345.4 | 286.2 | 101.1 | 682.8 | 1.27 | 393.5 | 27.5 | 114.4 | 26.8 | 79.2 | 11.6 | 114.4 | 27.6 | 6.465 | 92.5 | 87.9 | 25 | 23.9 | 87 | 31 | 1.005 | 61.6 | 93 | 6650 | 26.7 | 114 | 34.7 | -16.1 | 19.9 | 0 | 40.4 | 32.5
547215 | 15 | 39 | 2031 | 116.8 | 85.3 | 99.6 | 29.7 | 31.8 | 0.109 | 105.5 | 11.5 | 69.9 | 61.8 | 78.4 | 0.991 | 98.7 | 335.3 | 279.2 | 101 | 680.7 | 1.254 | 395.7 | 26 | 113.6 | 26.8 | 79.1 | 11.6 | 113.6 | 27.6 | 6.155 | 91.4 | 86.6 | 25 | 23.5 | 87 | 31 | 0.998 | 60.8 | 92 | 6360 | 26.3 | 113.3 | 34.6 | -16.1 | 20.1 | 0 | 40.4 | 32.5
547217 | 17 | 39 | 1964 | 114.1 | 85.4 | 99.5 | 29.6 | 31.9 | 0.116 | 105.3 | 11.4 | 70 | 59.8 | 78.2 | 0.989 | 98.7 | 324.5 | 271.5 | 100.8 | 678.2 | 1.234 | 399.8 | 24.6 | 112.6 | 26.8 | 79 | 11.5 | 112.6 | 27.7 | 5.851 | 90.2 | 85.7 | 24.5 | 23.1 | 87 | 31 | 0.999 | 59.6 | 90 | 6260 | 26.3 | 110.4 | 34.6 | -16.1 | 19.6 | 0 | 40.7 | 32.4
547219 | 19 | 39 | 1896 | 110.6 | 85.3 | 99.4 | 29.6 | 31.9 | 0.117 | 105.1 | 11.5 | 70 | 57.7 | 78 | 0.992 | 98.7 | 313.2 | 263.2 | 100.8 | 675.4 | 1.199 | 401.7 | 23.1 | 111.2 | 26.8 | 78.8 | 11.6 | 111.1 | 27.7 | 5.502 | 89 | 85.5 | 24.5 | 22.7 | 87 | 31 | 0.999 | 58.4 | 89 | 6090 | 25.9 | 108.8 | 34.6 | -16.2 | 19.9 | 0 | 40.5 | 32.4
547221 | 21 | 39 | 1827 | 107.1 | 85.3 | 99.3 | 29.5 | 31.9 | 0.116 | 104.9 | 11.5 | 70 | 55.6 | 77.8 | 0.99 | 98.7 | 302.4 | 255.3 | 100.8 | 672.3 | 1.141 | 402.6 | 21.6 | 110.1 | 26.8 | 78.7 | 11.6 | 110 | 27.7 | 5.116 | 87.5 | 85.1 | 24.5 | 22.4 | 87 | 31 | 1 | 56.9 | 86 | 5670 | 25.5 | 109.5 | 34.6 | -16.2 | 19.9 | 0 | 40.7 | 32.3
547223 | 23 | 39 | 1759 | 103.4 | 85.2 | 99.2 | 29.4 | 31.9 | 0.116 | 104.7 | 11.5 | 69.9 | 53.4 | 77.5 | 0.99 | 98.7 | 292.2 | 247.8 | 100.6 | 669 | 1.094 | 403 | 20.2 | 109.2 | 26.7 | 78.5 | 11.5 | 109.2 | 27.8 | 4.8 | 85.8 | 84 | 24 | 21.2 | 87 | 31 | 1 | 55.7 | 86 | 5580 | 25.1 | 106.9 | 35.5 | -16.2 | 19.9 | 0 | 40.7 | 32.3
547225 | 25 | 39 | 1696 | 100.1 | 85.1 | 99.1 | 29.4 | 31.9 | 0.112 | 104.4 | 11.5 | 69.9 | 51.4 | 77.2 | 0.984 | 98.7 | 281.3 | 239.8 | 100.5 | 665.6 | 1.006 | 404.6 | 18.8 | 109 | 26.7 | 78.4 | 11.6 | 109 | 27.9 | 4.5 | 83.9 | 82.5 | 24 | 20.8 | 87 | 31 | 0.993 | 53.7 | 81 | 5140 | 24.7 | 106.9 | 35.7 | -16.2 | 19.9 | 0 | 40.9 | 32.2
547227 | 27 | 39 | 1632 | 96.8 | 85.1 | 99 | 29.3 | 32 | 0.108 | 104.2 | 11.5 | 69.9 | 49.5 | 76.9 | 0.992 | 98.7 | 270.6 | 231.9 | 100.5 | 662 | 0.955 | 403.9 | 17.5 | 105.7 | 26.7 | 78.2 | 11.6 | 105.7 | 28 | 4.205 | 82.3 | 81.8 | 24 | 20.8 | 87 | 31 | 1.002 | 52.2 | 80 | 4970 | 24.3 | 104.3 | 37.2 | -16.1 | 19.9 | 0 | 41.2 | 32.2
547229 | 29 | 39 | 1565 | 93 | 85 | 98.9 | 29.3 | 32 | 0.097 | 104 | 11.5 | 70 | 47.9 | 76.7 | 0.992 | 98.7 | 260.1 | 224 | 100.4 | 658.2 | 0.904 | 405.6 | 16.2 | 105.2 | 26.7 | 78 | 11.6 | 105.2 | 28 | 3.927 | 80.3 | 82 | 24.5 | 19.2 | 87 | 31 | 1.006 | 49.8 | 81 | 4770 | 24.3 | 106.2 | 49.2 | -16.1 | 20 | 0 | 41.1 | 32.1
547231 | 31 | 39 | 1509 | 88.3 | 84.9 | 98.8 | 29.2 | 32 | 0.091 | 103.9 | 11.5 | 69.9 | 46.2 | 76.5 | 0.99 | 98.7 | 249.8 | 216.3 | 100.2 | 654.1 | 0.878 | 407 | 14.9 | 104.6 | 26.7 | 77.9 | 11.6 | 104.6 | 28.1 | 3.633 | 79.1 | 82.5 | 24.5 | 19.2 | 87 | 31 | 1 | 48.2 | 77 | 4480 | 23.9 | 104 | 37.2 | -16.1 | 19.9 | 0 | 41.1 | 32.1
547233 | 33 | 39 | 1499 | 84.6 | 84.9 | 98.7 | 29.2 | 32.1 | 0.078 | 103.9 | 11.5 | 69.9 | 44.6 | 76.4 | 0.99 | 98.7 | 244.7 | 211.9 | 100.2 | 650 | 0.843 | 408 | 13.9 | 104.1 | 26.7 | 77.7 | 11.6 | 104.1 | 28.2 | 3.51 | 78.2 | 83 | 24.5 | 19.2 | 87 | 31 | 1.001 | 48.2 | 76 | 4230 | 23.9 | 103.3 | 52.2 | -16.2 | 20.1 | 0 | 41 | 32.1
547235 | 35 | 39 | 1501 | 81.6 | 84.7 | 98.6 | 29.2 | 32.1 | 0.071 | 103.9 | 11.5 | 69.9 | 43.3 | 76.3 | 0.994 | 98.7 | 244.1 | 211.1 | 100.1 | 645.9 | 0.82 | 408.7 | 13.2 | 106.2 | 26.7 | 77.5 | 11.6 | 106.1 | 28.3 | 3.433 | 77.3 | 83.5 | 24.5 | 18.4 | 87 | 31 | 1.008 | 47.1 | 75 | 4430 | 23.9 | 104.6 | 51.5 | -16.1 | 19.7 | 0 | 41.2 | 32.1
547237 | 37 | 39 | 1504 | 79.4 | 84.6 | 98.6 | 29.2 | 32.2 | 0.065 | 103.8 | 11.5 | 69.9 | 42.3 | 76.3 | 0.994 | 98.7 | 245.5 | 211.9 | 100 | 642 | 0.802 | 409.2 | 12.8 | 106.4 | 26.7 | 77.3 | 11.6 | 106.4 | 28.4 | 3.359 | 76.2 | 84 | 25 | 18.4 | 87 | 31 | 0.999 | 46.3 | 77 | 4280 | 23.9 | 106.2 | 51.8 | -16.2 | 19.9 | 0 | 41.1 | 32.1
547239 | 39 | 39 | 1511 | 78 | 84.4 | 98.5 | 29.2 | 32.2 | 0.058 | 103.9 | 11.5 | 69.9 | 41.6 | 76.4 | 0.991 | 98.7 | 247.1 | 213.2 | 100 | 638.2 | 0.787 | 409.1 | 12.5 | 106.2 | 26.7 | 77 | 11.8 | 106.2 | 28.5 | 3.329 | 75.2 | 84.6 | 25 | 18.4 | 87 | 31 | 1 | 45.9 | 73 | 4330 | 23.5 | 105.9 | 49.8 | -16.2 | 19.8 | 0 | 41.1 | 32.1
547241 | 41 | 39 | 1516 | 76.7 | 84.1 | 98.5 | 29.2 | 32.2 | 0.054 | 104 | 11.5 | 70 | 41.3 | 76.4 | 0.991 | 98.7 | 248.4 | 214.2 | 99.8 | 634.7 | 0.767 | 409.7 | 12.3 | 106.1 | 26.7 | 76.8 | 12 | 106.1 | 28.5 | 3.313 | 74.4 | 85.4 | 25 | 18 | 87 | 31 | 1.005 | 45.5 | 75 | 4110 | 23.5 | 105.9 | 48.9 | -16.1 | 20.1 | 0 | 41.2 | 32.1
547243 | 43 | 39 | 1520 | 75.7 | 83.9 | 98.5 | 29.2 | 32.2 | 0.05 | 103.9 | 11.5 | 70 | 41 | 76.5 | 0.992 | 98.7 | 249.7 | 215.3 | 99.9 | 631.4 | 0.749 | 410.4 | 12.2 | 105.9 | 26.7 | 76.6 | 12 | 105.9 | 28.6 | 3.281 | 73.6 | 86.2 | 25.5 | 18 | 87 | 31 | 0.998 | 44.7 | 71 | 4010 | 23.5 | 105.6 | 48.1 | -16.2 | 19.8 | 0 | 41.2 | 32.1
547245 | 45 | 39 | 1523 | 74.6 | 83.7 | 98.4 | 29.2 | 32.3 | 0.05 | 103.9 | 11.5 | 70 | 40.9 | 76.7 | 0.992 | 98.7 | 250.8 | 216.2 | 99.8 | 628.2 | 0.752 | 411.4 | 12 | 105.6 | 26.6 | 76.5 | 12 | 105.6 | 28.6 | 3.231 | 72.6 | 86.6 | 25.5 | 18 | 87 | 31 | 1.001 | 43.9 | 71 | 4210 | 23.5 | 105.6 | 48.5 | -16.2 | 19.9 | 0 | 41.2 | 32.1
547247 | 47 | 39 | 1527 | 73.7 | 83.4 | 98.4 | 29.2 | 32.3 | 0.05 | 103.9 | 11.5 | 70 | 40.8 | 76.8 | 0.991 | 98.7 | 251.6 | 216.9 | 99.7 | 625.1 | 0.737 | 412.1 | 11.9 | 105.5 | 26.6 | 76.3 | 12 | 105.5 | 28.7 | 3.222 | 72 | 86.9 | 25.5 | 18 | 86 | 31 | 0.999 | 43.9 | 73 | 3890 | 23.5 | 103.3 | 51.3 | -16.1 | 20.1 | 0 | 41.2 | 32.1
547249 | 49 | 39 | 1525 | 72 | 83.2 | 98.4 | 29.2 | 32.3 | 0.048 | 103.9 | 11.5 | 70 | 40.8 | 76.8 | 0.992 | 98.7 | 252.2 | 217.4 | 99.6 | 622 | 0.719 | 412.4 | 11.7 | 105.3 | 26.6 | 76.2 | 12 | 105.3 | 28.7 | 3.173 | 71.3 | 87.2 | 25.5 | 17.6 | 86 | 31 | 1 | 43.1 | 72 | 3940 | 23.5 | 103.3 | 54.8 | -16.2 | 20.2 | 0 | 41.1 | 32.1
547251 | 51 | 39 | 1530 | 71.6 | 83 | 98.3 | 29.2 | 32.4 | 0.048 | 103.9 | 11.5 | 69.9 | 40.8 | 76.9 | 0.992 | 98.7 | 253.2 | 218.2 | 99.6 | 619.2 | 0.719 | 411 | 11.6 | 105.2 | 26.6 | 76.1 | 12 | 105.2 | 28.7 | 3.163 | 70.7 | 87.5 | 25.5 | 17.6 | 86 | 31 | 0.998 | 43.1 | 71 | 3940 | 23.1 | 103 | 55 | -16.2 | 19.9 | 0 | 41.1 | 32.1
547253 | 53 | 39 | 1529 | 70 | 82.8 | 98.3 | 29.2 | 32.4 | 0.049 | 103.9 | 11.5 | 69.9 | 40.8 | 77 | 0.991 | 98.7 | 253.9 | 218.9 | 99.5 | 616.5 | 0.711 | 411.3 | 11.4 | 105.1 | 26.6 | 76 | 12 | 105.1 | 28.8 | 3.13 | 70 | 87.7 | 26 | 17.6 | 86 | 31 | 0.999 | 42.7 | 68 | 3840 | 23.5 | 103 | 55.1 | -16.2 | 19.9 | 0 | 41.2 | 32.2
547255 | 55 | 39 | 1533 | 69.8 | 82.6 | 98.2 | 29.2 | 32.4 | 0.048 | 103.9 | 11.5 | 69.9 | 40.8 | 77 | 0.991 | 98.7 | 254.9 | 219.6 | 99.5 | 613.9 | 0.694 | 410.2 | 11.3 | 104.9 | 26.6 | 75.9 | 12 | 104.9 | 28.8 | 3.116 | 69.5 | 87.9 | 26 | 17.6 | 86 | 31 | 1.001 | 42.4 | 70 | 3670 | 23.1 | 102.7 | 55 | -16.2 | 20.1 | 0 | 41.3 | 32.1
547257 | 57 | 39 | 1535 | 69.2 | 82.5 | 98.2 | 29.2 | 32.5 | 0.048 | 103.9 | 11.5 | 69.9 | 40.9 | 77.1 | 0.992 | 98.7 | 255.8 | 220.4 | 99.4 | 611.3 | 0.696 | 409.8 | 11.2 | 104.8 | 26.6 | 75.8 | 11.7 | 104.8 | 28.8 | 3.103 | 69.1 | 87.9 | 26 | 17.6 | 86 | 31 | 1.001 | 42.4 | 67 | 3620 | 23.1 | 102.7 | 54.6 | -16.2 | 19.9 | 0 | 41.2 | 32.2
547259 | 59 | 39 | 1535 | 68.3 | 82.3 | 98.1 | 29.2 | 32.5 | 0.047 | 103.9 | 11.5 | 69.9 | 40.9 | 77.2 | 0.992 | 98.7 | 256.4 | 220.9 | 99.4 | 608.9 | 0.68 | 409.9 | 11.1 | 104.7 | 26.6 | 75.7 | 11.6 | 104.7 | 28.9 | 3.084 | 68.4 | 87.8 | 26 | 17.6 | 85 | 31 | 1 | 41.6 | 66 | 3870 | 23.1 | 102.7 | 54.7 | -16.2 | 19.8 | 0 | 41.3 | 32.2
547261 | 61 | 39 | 1535 | 67.6 | 82.2 | 98.1 | 29.2 | 32.5 | 0.049 | 103.9 | 11.5 | 70 | 40.9 | 77.2 | 0.991 | 98.7 | 257.1 | 221.5 | 99.2 | 606.5 | 0.671 | 409.9 | 11 | 104.5 | 26.6 | 75.6 | 11.8 | 104.5 | 28.9 | 3.052 | 67.7 | 88.2 | 26 | 17.6 | 85 | 31 | 1 | 41.6 | 66 | 3650 | 23.1 | 104.3 | 54.6 | -16.2 | 20.1 | 0 | 41.3 | 32.2
547263 | 63 | 39 | 1534 | 66.3 | 82.1 | 98 | 29.3 | 32.6 | 0.05 | 103.9 | 11.5 | 70 | 40.9 | 77.3 | 0.991 | 98.7 | 257.2 | 221.7 | 99.2 | 604.2 | 0.677 | 410 | 10.8 | 104.4 | 26.6 | 75.5 | 12 | 104.4 | 29 | 3.026 | 67.4 | 88.2 | 26.5 | 17.3 | 85 | 31 | 1.004 | 40.8 | 66 | 3620 | 23.1 | 104.3 | 54.6 | -16.1 | 20.1 | 0 | 41.4 | 32.2
547265 | 65 | 39 | 1537 | 65.9 | 81.9 | 97.9 | 29.3 | 32.6 | 0.05 | 103.9 | 11.4 | 70.1 | 40.8 | 77.4 | 0.991 | 98.7 | 257.8 | 222.2 | 99.1 | 602 | 0.672 | 409.7 | 10.7 | 104.3 | 26.5 | 75.5 | 11.9 | 104.3 | 29 | 3.015 | 66.9 | 88.2 | 26.5 | 17.3 | 85 | 31 | 1.003 | 40.4 | 65 | 3620 | 23.1 | 104.3 | 54.6 | -16.2 | 20.1 | 0 | 41.4 | 32.3
547267 | 67 | 39 | 1535 | 64.8 | 81.8 | 97.9 | 29.3 | 32.6 | 0.05 | 103.9 | 11.5 | 70.2 | 40.8 | 77.4 | 0.99 | 98.7 | 258 | 222.4 | 99 | 599.8 | 0.666 | 412.3 | 10.6 | 104.2 | 26.5 | 75.4 | 12 | 104.2 | 29 | 2.981 | 66.4 | 88.1 | 26.5 | 17.3 | 85 | 31 | 0.999 | 40.4 | 65 | 3550 | 23.1 | 104.3 | 54.6 | -16.2 | 20 | 0 | 41.2 | 32.3
547269 | 69 | 39 | 1535 | 63.6 | 81.7 | 97.8 | 29.3 | 32.7 | 0.05 | 103.9 | 11.4 | 70.3 | 40.7 | 77.4 | 0.992 | 98.7 | 258.1 | 222.6 | 99 | 597.7 | 0.66 | 412.2 | 10.4 | 104.2 | 26.5 | 75.3 | 11.7 | 104.2 | 29 | 2.942 | 66.2 | 88.2 | 26.5 | 17.3 | 85 | 31 | 1.001 | 40.4 | 65 | 3450 | 23.1 | 104 | 54.6 | -16.2 | 20.1 | 0 | 41.2 | 32.3
547271 | 71 | 39 | 1540 | 63.8 | 81.6 | 97.7 | 29.4 | 32.7 | 0.051 | 103.8 | 11.5 | 70.3 | 40.7 | 77.4 | 0.991 | 98.7 | 259.3 | 223.5 | 98.9 | 595.8 | 0.658 | 412.2 | 10.3 | 104.1 | 26.5 | 75.3 | 11.6 | 104 | 29.1 | 2.93 | 65.6 | 88.4 | 27 | 17.3 | 85 | 31 | 1.001 | 40.4 | 66 | 3570 | 22.7 | 104 | 54.6 | -16.2 | 20.1 | 0 | 41.3 | 32.3
547273 | 73 | 39 | 1540 | 62.9 | 81.5 | 97.6 | 29.4 | 32.7 | 0.051 | 103.9 | 11.5 | 70.2 | 40.6 | 77.5 | 0.99 | 98.7 | 259.6 | 223.9 | 98.9 | 593.8 | 0.647 | 410.5 | 10.2 | 103.9 | 26.4 | 75.2 | 11.6 | 103.9 | 29.1 | 2.912 | 65.1 | 88.5 | 26.5 | 17.6 | 84 | 32 | 1.001 | 40 | 66 | 3550 | 22.7 | 103.7 | 54.6 | -16.2 | 20 | 0 | 41.3 | 32.4
547275 | 75 | 39 | 1542 | 62.8 | 81.4 | 97.6 | 29.4 | 32.8 | 0.051 | 103.9 | 11.5 | 70.2 | 40.6 | 77.4 | 0.993 | 98.7 | 260.5 | 224.6 | 98.8 | 591.9 | 0.642 | 410.4 | 10.2 | 103.8 | 26.4 | 75.1 | 11.6 | 103.8 | 29.1 | 2.912 | 64.7 | 88.1 | 26.5 | 17.3 | 84 | 32 | 1.001 | 39.6 | 63 | 3500 | 22.7 | 103.7 | 54.6 | -16.2 | 19.9 | 0 | 41.2 | 32.4
547277 | 77 | 39 | 1540 | 62 | 81.3 | 97.5 | 29.5 | 32.8 | 0.052 | 103.9 | 11.4 | 70.1 | 40.6 | 77.4 | 0.991 | 98.7 | 260.6 | 224.8 | 98.7 | 590 | 0.643 | 410.5 | 10.1 | 103.7 | 26.4 | 75.1 | 11.6 | 103.7 | 29.1 | 2.88 | 64.3 | 87.9 | 27 | 17.3 | 84 | 32 | 1 | 39.2 | 65 | 3430 | 22.7 | 103.7 | 54.6 | -16.1 | 19.9 | 0 | 41.3 | 32.4
547279 | 79 | 39 | 1540 | 60.8 | 81.2 | 97.4 | 29.5 | 32.8 | 0.051 | 103.8 | 11.5 | 70.1 | 40.6 | 77.4 | 0.99 | 98.7 | 260.8 | 225 | 98.7 | 588.2 | 0.634 | 411.1 | 9.9 | 103.6 | 26.3 | 75 | 11.6 | 103.6 | 29.2 | 2.854 | 63.7 | 88.1 | 27 | 16.9 | 84 | 32 | 0.999 | 38.8 | 65 | 3400 | 22.7 | 101.4 | 54.6 | -16.1 | 20 | 0 | 41.5 | 32.4
547281 | 81 | 39 | 1538 | 59.6 | 81.1 | 97.4 | 29.5 | 32.8 | 0.052 | 103.8 | 11.4 | 70 | 40.6 | 77.4 | 0.991 | 98.7 | 261.6 | 225.7 | 98.5 | 586.4 | 0.624 | 411.1 | 9.7 | 103.6 | 26.4 | 74.9 | 11.6 | 103.6 | 29.2 | 2.834 | 63.2 | 88.2 | 27 | 16.9 | 84 | 32 | 1.002 | 38 | 61 | 3260 | 22.7 | 101.4 | 54.6 | -16.1 | 20 | 0 | 41.4 | 32.4
547283 | 83 | 39 | 1545 | 60.3 | 81 | 97.3 | 29.5 | 32.9 | 0.052 | 103.8 | 11.4 | 69.9 | 40.6 | 77.3 | 0.992 | 98.7 | 262.7 | 226.5 | 98.5 | 584.7 | 0.624 | 411.4 | 9.8 | 103.6 | 26.4 | 74.9 | 11.6 | 103.5 | 29.2 | 2.858 | 63.1 | 87.3 | 27 | 16.9 | 84 | 32 | 1.002 | 38.4 | 64 | 3180 | 22.7 | 101.4 | 55.6 | -16.2 | 19.9 | 0 | 41.3 | 32.4
547285 | 85 | 39 | 1543 | 59.8 | 80.9 | 97.2 | 29.6 | 32.9 | 0.051 | 103.8 | 11.4 | 69.9 | 40.6 | 77.1 | 0.99 | 98.7 | 263.3 | 227.2 | 98.3 | 583.1 | 0.614 | 411.4 | 9.7 | 103.5 | 26.4 | 74.8 | 11.4 | 103.4 | 29.3 | 2.816 | 62.5 | 85.5 | 27 | 16.9 | 84 | 32 | 1.002 | 38 | 60 | 3180 | 22.7 | 101.4 | 55.5 | -16.2 | 20 | 0 | 41.3 | 32.5
547287 | 87 | 39 | 1535 | 58.2 | 80.8 | 97.1 | 29.6 | 32.9 | 0.053 | 103.7 | 11.4 | 70 | 40.6 | 76.9 | 0.991 | 98.7 | 263.1 | 227.2 | 98.3 | 581.4 | 0.602 | 412.1 | 9.5 | 103.3 | 26.4 | 74.7 | 11.2 | 103.3 | 29.3 | 2.789 | 61.8 | 84.1 | 27 | 16.5 | 84 | 32 | 0.997 | 38 | 59 | 3230 | 22.7 | 101.1 | 54.7 | -16.2 | 19.9 | 0 | 41.3 | 32.5
547289 | 89 | 39 | 1535 | 57.1 | 80.7 | 97 | 29.6 | 32.9 | 0.051 | 103.8 | 11.4 | 70 | 40.5 | 76.6 | 0.991 | 98.7 | 262.9 | 227.1 | 98.3 | 579.8 | 0.596 | 412.4 | 9.4 | 103.3 | 26.4 | 74.7 | 11.2 | 103.3 | 29.4 | 2.766 | 62 | 83.3 | 27.5 | 16.9 | 84 | 32 | 1.001 | 38 | 60 | 3310 | 22.4 | 101.4 | 54.7 | -16.1 | 19.9 | 0 | 41.3 | 32.5
547291 | 91 | 39 | 1543 | 57.6 | 80.6 | 97 | 29.6 | 32.9 | 0.052 | 103.9 | 11.5 | 70 | 40.5 | 76.2 | 0.99 | 98.7 | 263.9 | 227.9 | 98.1 | 578.3 | 0.596 | 411.9 | 9.3 | 103.2 | 26.4 | 74.6 | 11.5 | 103.2 | 29.4 | 2.772 | 61.3 | 81.8 | 27.5 | 16.9 | 83 | 32 | 0.999 | 36.5 | 62 | 3110 | 22.4 | 101.4 | 55.5 | -16.2 | 20.1 | 0 | 41.2 | 32.5
547293 | 93 | 39 | 1539 | 56.6 | 80.5 | 96.9 | 29.6 | 33 | 0.053 | 103.8 | 11.5 | 70 | 40.4 | 75.8 | 0.991 | 98.7 | 264.2 | 228.3 | 98 | 576.7 | 0.586 | 411.8 | 9.2 | 103.1 | 26.4 | 74.6 | 11.5 | 103.1 | 29.4 | 2.721 | 60.7 | 79.9 | 27.5 | 16.5 | 83 | 32 | 1 | 36.9 | 59 | 3280 | 22.4 | 101.1 | 55.5 | -16.2 | 19.9 | 0 | 41.2 | 32.5
547295 | 95 | 39 | 1541 | 56.4 | 80.4 | 96.8 | 29.7 | 33 | 0.052 | 103.8 | 11.4 | 70 | 40.4 | 75.3 | 0.992 | 98.7 | 264.9 | 228.8 | 98 | 575.2 | 0.58 | 411.5 | 9.2 | 103 | 26.3 | 74.5 | 11.5 | 103 | 29.4 | 2.73 | 60.6 | 78.3 | 27.5 | 16.5 | 83 | 32 | 1.002 | 36.5 | 59 | 3210 | 22.4 | 101.1 | 54.7 | -16.2 | 19.9 | 0 | 41.2 | 32.5
547297 | 97 | 39 | 1541 | 55.7 | 80.4 | 96.7 | 29.7 | 33 | 0.052 | 103.8 | 11.4 | 70 | 40.4 | 74.9 | 0.991 | 98.7 | 265.4 | 229.3 | 97.9 | 573.8 | 0.575 | 411.4 | 9.1 | 103 | 26.3 | 74.5 | 11.5 | 103 | 29.5 | 2.711 | 60.2 | 77.5 | 27.5 | 16.5 | 83 | 32 | 1 | 36.5 | 61 | 3040 | 22.4 | 100.7 | 55.5 | -16.1 | 19.9 | 0 | 41.3 | 32.5
547299 | 99 | 39 | 1542 | 55.6 | 80.3 | 96.6 | 29.7 | 33 | 0.051 | 103.8 | 11.4 | 70 | 40.4 | 74.5 | 0.991 | 98.7 | 266 | 229.9 | 97.8 | 572.3 | 0.572 | 411.5 | 9 | 102.9 | 26.3 | 74.4 | 11.6 | 102.9 | 29.5 | 2.698 | 60 | 77.5 | 27.5 | 16.9 | 83 | 32 | 1 | 36.5 | 58 | 3230 | 22.4 | 100.7 | 55.5 | -16.1 | 20.1 | 0 | 41.4 | 32.5
547301 | 101 | 39 | 1548 | 55.9 | 80.2 | 96.6 | 29.7 | 33 | 0.05 | 103.9 | 11.4 | 70 | 40.4 | 74.2 | 0.991 | 98.7 | 266.8 | 230.5 | 97.7 | 570.9 | 0.578 | 411.5 | 9 | 102.9 | 26.3 | 74.4 | 11.8 | 102.9 | 29.6 | 2.703 | 60.3 | 77.9 | 28 | 16.5 | 83 | 32 | 0.999 | 37.6 | 61 | 3040 | 22.4 | 100.7 | 55.5 | -16.2 | 19.9 | 0 | 41.3 | 32.5
547303 | 103 | 39 | 1547 | 55.4 | 80.2 | 96.6 | 29.8 | 33 | 0.051 | 103.9 | 11.4 | 70.1 | 40.4 | 73.9 | 0.991 | 98.7 | 267.6 | 231.3 | 97.6 | 569.6 | 0.573 | 411.2 | 9 | 102.9 | 26.3 | 74.3 | 11.6 | 102.9 | 29.6 | 2.699 | 59.8 | 78.2 | 27.5 | 16.5 | 83 | 32 | 1.003 | 36.5 | 60 | 3130 | 22.4 | 100.7 | 55.5 | -16.1 | 19.9 | 0 | 41.3 | 32.5
547305 | 105 | 39 | 1545 | 55.2 | 80.1 | 96.5 | 29.8 | 33 | 0.05 | 104 | 11.4 | 70.1 | 40.4 | 73.7 | 0.991 | 98.7 | 268.2 | 231.9 | 97.5 | 568.2 | 0.573 | 411.4 | 9 | 102.9 | 26.3 | 74.3 | 11.6 | 102.9 | 29.6 | 2.71 | 59.7 | 78 | 27.5 | 16.5 | 83 | 32 | 0.998 | 36.1 | 60 | 3160 | 22.4 | 100.7 | 55.5 | -16.2 | 19.9 | 0 | 41.3 | 32.6
547307 | 107 | 39 | 1548 | 55.4 | 80 | 96.4 | 29.8 | 33 | 0.05 | 104 | 11.4 | 70.1 | 40.4 | 73.5 | 0.992 | 98.7 | 268.6 | 232.2 | 97.5 | 566.9 | 0.578 | 411.6 | 9 | 102.8 | 26.3 | 74.2 | 11.6 | 102.8 | 29.7 | 2.697 | 59.8 | 78.3 | 27.5 | 16.5 | 83 | 32 | 1.004 | 36.5 | 59 | 3110 | 22.4 | 100.7 | 55.5 | -16.1 | 19.9 | 0 | 41.3 | 32.6
547309 | 109 | 39 | 1546 | 55 | 79.9 | 96.4 | 29.8 | 33.1 | 0.05 | 103.9 | 11.4 | 70 | 40.4 | 73.4 | 0.991 | 98.7 | 269.2 | 232.8 | 97.4 | 565.6 | 0.576 | 411.3 | 9 | 102.8 | 26.3 | 74.2 | 11.6 | 102.8 | 29.7 | 2.696 | 59.6 | 79.5 | 27.5 | 16.5 | 83 | 32 | 1.001 | 36.1 | 58 | 3160 | 22.4 | 100.7 | 55.5 | -16.1 | 20.2 | 0 | 41.3 | 32.6
547311 | 111 | 39 | 1546 | 54.6 | 79.9 | 96.3 | 29.8 | 33.1 | 0.05 | 103.9 | 11.4 | 70 | 40.3 | 73.5 | 0.99 | 98.7 | 269 | 232.7 | 97.3 | 564.4 | 0.574 | 411 | 8.9 | 102.8 | 26.3 | 74.1 | 11.7 | 102.8 | 29.7 | 2.692 | 59.6 | 81 | 27.5 | 16.5 | 83 | 32 | 1 | 36.1 | 60 | 3160 | 22.4 | 100.7 | 55.5 | -16.2 | 20.1 | 0 | 41.1 | 32.6
547313 | 113 | 39 | 1545 | 54.3 | 79.8 | 96.2 | 29.9 | 33.1 | 0.05 | 103.9 | 11.4 | 70 | 40.3 | 73.5 | 0.992 | 98.7 | 269.5 | 233.2 | 97.3 | 563.1 | 0.573 | 411.4 | 8.9 | 102.8 | 26.3 | 74.1 | 11.6 | 102.8 | 29.7 | 2.679 | 59.4 | 82.3 | 27.5 | 16.5 | 82 | 32 | 1.002 | 36.1 | 60 | 2990 | 22.4 | 100.7 | 55.5 | -16.2 | 19.9 | 0 | 41.1 | 32.6
547315 | 115 | 39 | 1548 | 54.8 | 79.8 | 96.2 | 29.9 | 33.1 | 0.05 | 103.9 | 11.4 | 70 | 40.3 | 73.7 | 0.991 | 98.7 | 270.3 | 233.9 | 97.2 | 562 | 0.576 | 411.3 | 8.9 | 102.7 | 26.3 | 74.1 | 11.6 | 102.7 | 29.7 | 2.676 | 59.1 | 83.2 | 28 | 16.5 | 82 | 32 | 1 | 36.1 | 60 | 3060 | 22.4 | 100.7 | 55.6 | -16.1 | 19.9 | 0 | 41.2 | 32.6
547317 | 117 | 39 | 1546 | 54.4 | 79.7 | 96.1 | 29.9 | 33.1 | 0.049 | 103.8 | 11.4 | 69.9 | 40.3 | 73.8 | 0.99 | 98.7 | 270.5 | 234.2 | 97.1 | 560.8 | 0.572 | 411.5 | 8.9 | 102.7 | 26.3 | 74 | 11.6 | 102.7 | 29.7 | 2.684 | 59 | 83.9 | 28 | 16.5 | 82 | 32 | 1 | 35.7 | 60 | 3180 | 22.4 | 100.7 | 54.6 | -16.1 | 19.9 | 0 | 41.3 | 32.7
547319 | 119 | 39 | 1546 | 54 | 79.7 | 96.1 | 29.9 | 33.1 | 0.05 | 103.8 | 11.4 | 70 | 40.2 | 74 | 0.992 | 98.7 | 270.9 | 234.5 | 97 | 559.6 | 0.569 | 411.6 | 8.8 | 102.7 | 26.3 | 73.9 | 11.6 | 102.7 | 29.8 | 2.665 | 58.8 | 84.5 | 28 | 16.5 | 82 | 32 | 1 | 35.7 | 57 | 3060 | 22.4 | 100.7 | 55.5 | -16.1 | 19.9 | 0 | 41.3 | 32.6
547321 | 121 | 39 | 1545 | 53.8 | 79.6 | 96 | 29.9 | 33.1 | 0.049 | 103.8 | 11.4 | 70 | 40.2 | 74.1 | 0.991 | 98.7 | 271.3 | 234.9 | 96.9 | 558.4 | 0.566 | 411.6 | 8.8 | 102.6 | 26.3 | 73.9 | 11.6 | 102.6 | 29.8 | 2.662 | 58.7 | 84.9 | 28 | 16.5 | 82 | 32 | 1.002 | 35.7 | 59 | 2940 | 22 | 100.7 | 55.5 | -16.2 | 20 | 0 | 41.4 | 32.7
547323 | 123 | 39 | 1545 | 53.6 | 79.5 | 95.9 | 29.9 | 33.1 | 0.05 | 103.8 | 11.4 | 70 | 40.2 | 74.3 | 0.99 | 98.7 | 271.5 | 235.2 | 96.9 | 557.2 | 0.569 | 411.9 | 8.7 | 102.6 | 26.3 | 73.9 | 11.6 | 102.6 | 29.8 | 2.663 | 58.6 | 85.3 | 28 | 16.5 | 82 | 32 | 0.999 | 35.3 | 57 | 3110 | 22 | 100.7 | 54.6 | -16.2 | 19.9 | 0 | 41.3 | 32.6
547325 | 125 | 39 | 1546 | 53.4 | 79.5 | 95.9 | 30 | 33.1 | 0.05 | 103.8 | 11.4 | 70.1 | 40.2 | 74.4 | 0.992 | 98.7 | 271.9 | 235.6 | 96.8 | 556.1 | 0.568 | 412.2 | 8.7 | 102.6 | 26.3 | 73.8 | 11.6 | 102.6 | 29.9 | 2.64 | 58.4 | 85.4 | 28 | 16.5 | 82 | 32 | 1.001 | 35.3 | 57 | 3210 | 22 | 102.4 | 55.5 | -16.2 | 19.9 | 0 | 41.2 | 32.6
547327 | 127 | 39 | 1544 | 52.9 | 79.4 | 95.8 | 30 | 33.1 | 0.05 | 103.8 | 11.4 | 70 | 40.2 | 74.5 | 0.991 | 98.7 | 271.9 | 235.7 | 96.7 | 555 | 0.564 | 411.4 | 8.6 | 102.6 | 26.3 | 73.8 | 11.6 | 102.6 | 29.9 | 2.64 | 58.4 | 85.4 | 28 | 16.5 | 82 | 32 | 0.999 | 35.3 | 57 | 3040 | 22 | 102.4 | 54.7 | -16.1 | 20.1 | 0 | 41.2 | 32.7
547329 | 129 | 39 | 1548 | 53.1 | 79.4 | 95.8 | 30 | 33.1 | 0.049 | 103.9 | 11.4 | 70 | 40.1 | 74.6 | 0.99 | 98.7 | 272.6 | 236.2 | 96.7 | 553.9 | 0.563 | 411.3 | 8.6 | 102.6 | 26.3 | 73.7 | 11.6 | 102.6 | 29.9 | 2.651 | 58.4 | 85.4 | 28 | 16.5 | 82 | 32 | 1.004 | 35.3 | 59 | 3010 | 22 | 102.4 | 55.5 | -16.1 | 20.1 | 0 | 41.2 | 32.7
547331 | 131 | 39 | 1545 | 52.5 | 79.3 | 95.7 | 30 | 33.1 | 0.05 | 103.8 | 11.4 | 70.1 | 40.1 | 74.6 | 0.992 | 98.7 | 273 | 236.7 | 96.6 | 552.9 | 0.564 | 411.6 | 8.6 | 102.6 | 26.3 | 73.6 | 11.6 | 102.6 | 29.9 | 2.64 | 58.2 | 85.5 | 28 | 16.5 | 82 | 32 | 0.999 | 35.3 | 59 | 3110 | 22 | 102.4 | 55.5 | -16.2 | 20.1 | 0 | 41.1 | 32.7
547333 | 133 | 39 | 1548 | 52.6 | 79.2 | 95.7 | 30 | 33.1 | 0.05 | 103.9 | 11.4 | 70 | 40.1 | 74.7 | 0.992 | 98.7 | 273.3 | 237 | 96.5 | 551.9 | 0.562 | 411.3 | 8.5 | 102.5 | 26.3 | 73.6 | 11.7 | 102.5 | 29.9 | 2.629 | 58.1 | 85.5 | 28 | 16.5 | 82 | 32 | 1.002 | 35.3 | 57 | 3060 | 22 | 102.4 | 55.5 | -16.2 | 19.9 | 0 | 41.1 | 32.7
547335 | 135 | 39 | 1551 | 53 | 79.2 | 95.6 | 30 | 33 | 0.05 | 103.9 | 11.4 | 70 | 40.2 | 74.7 | 0.991 | 98.7 | 274.2 | 237.7 | 96.5 | 551 | 0.561 | 411.4 | 8.6 | 102.5 | 26.3 | 73.5 | 11.8 | 102.5 | 30 | 2.645 | 58.1 | 85.3 | 28 | 16.5 | 82 | 32 | 1.005 | 35.3 | 57 | 3090 | 22 | 102.4 | 55.5 | -16.2 | 19.9 | 0 | 41.1 | 32.7
547337 | 137 | 39 | 1547 | 52.5 | 79.1 | 95.5 | 30 | 33.1 | 0.05 | 103.9 | 11.4 | 70 | 40.2 | 74.7 | 0.992 | 98.7 | 274.6 | 238.2 | 96.4 | 550 | 0.553 | 412 | 8.6 | 102.5 | 26.3 | 73.5 | 11.6 | 102.5 | 30 | 2.63 | 57.9 | 85.2 | 28 | 16.5 | 82 | 32 | 0.998 | 34.9 | 57 | 3060 | 22 | 102.4 | 55.5 | -16.1 | 19.9 | 0 | 41.2 | 32.7
547339 | 139 | 39 | 1547 | 52.3 | 79 | 95.5 | 30 | 33.1 | 0.05 | 103.9 | 11.4 | 69.9 | 40.2 | 74.7 | 0.992 | 98.7 | 274.8 | 238.4 | 96.4 | 549.1 | 0.554 | 412 | 8.5 | 102.5 | 26.3 | 73.5 | 11.6 | 102.5 | 30 | 2.64 | 57.9 | 85.1 | 28 | 16.5 | 82 | 32 | 1.002 | 35.3 | 56 | 3210 | 22 | 102.4 | 55.5 | -16.1 | 19.9 | 0 | 41.3 | 32.7
547341 | 141 | 39 | 1548 | 52.3 | 79 | 95.4 | 30 | 33.1 | 0.049 | 103.9 | 11.4 | 69.9 | 40.2 | 74.7 | 0.99 | 98.7 | 275.1 | 238.7 | 96.3 | 548.2 | 0.552 | 412.2 | 8.5 | 102.5 | 26.3 | 73.4 | 11.6 | 102.5 | 30 | 2.633 | 57.7 | 85 | 28 | 16.5 | 82 | 32 | 1.002 | 34.9 | 56 | 3160 | 22 | 102.4 | 55.5 | -16.1 | 20 | 0 | 41.3 | 32.7
547343 | 143 | 39 | 1546 | 52 | 78.9 | 95.3 | 30 | 33.1 | 0.05 | 103.9 | 11.4 | 69.9 | 40.1 | 74.7 | 0.991 | 98.7 | 275.1 | 238.9 | 96.2 | 547.3 | 0.549 | 411.8 | 8.5 | 102.4 | 26.3 | 73.4 | 11.6 | 102.4 | 30 | 2.603 | 57.6 | 85.2 | 28 | 16.5 | 82 | 32 | 1 | 34.9 | 56 | 2960 | 22 | 102.4 | 55.5 | -16.1 | 20 | 0 | 41.2 | 32.7
547345 | 145 | 39 | 1547 | 52 | 78.9 | 95.3 | 30 | 33.1 | 0.05 | 103.9 | 11.4 | 69.9 | 40.1 | 74.8 | 0.99 | 98.7 | 275.7 | 239.3 | 96.2 | 546.4 | 0.552 | 412.1 | 8.5 | 102.4 | 26.3 | 73.3 | 11.6 | 102.4 | 30.1 | 2.613 | 57.6 | 85.2 | 28 | 16.5 | 82 | 32 | 1 | 34.9 | 58 | 3110 | 22 | 102.4 | 55.5 | -16.2 | 19.9 | 0 | 41.2 | 32.7
547347 | 147 | 39 | 1549 | 52.1 | 78.9 | 95.2 | 30 | 33.1 | 0.051 | 103.9 | 11.4 | 70 | 40.1 | 74.8 | 0.989 | 98.7 | 276.3 | 239.9 | 96 | 545.5 | 0.554 | 412.8 | 8.5 | 102.4 | 26.3 | 73.3 | 11.6 | 102.4 | 30.1 | 2.628 | 57.5 | 85.2 | 28 | 16.5 | 82 | 32 | 0.999 | 34.9 | 56 | 3090 | 22 | 102.4 | 55.6 | -16.2 | 20 | 0 | 41.1 | 32.7
547349 | 149 | 39 | 1547 | 51.9 | 78.8 | 95.1 | 30 | 33.1 | 0.05 | 103.9 | 11.4 | 70.1 | 40 | 74.8 | 0.988 | 98.7 | 276.7 | 240.3 | 96 | 544.7 | 0.552 | 412.8 | 8.5 | 102.4 | 26.3 | 73.3 | 11.6 | 102.4 | 30.1 | 2.616 | 57.3 | 85.5 | 28 | 16.1 | 81 | 32 | 0.994 | 34.5 | 56 | 3130 | 22 | 102.1 | 55.5 | -16.2 | 20 | 0 | 41.1 | 32.7
547351 | 151 | 39 | 1548 | 51.7 | 78.7 | 95.1 | 30 | 33.1 | 0.051 | 103.9 | 11.4 | 70 | 40 | 74.8 | 0.988 | 98.7 | 276.9 | 240.5 | 95.9 | 543.8 | 0.551 | 412.3 | 8.4 | 102.3 | 26.3 | 73.2 | 11.6 | 102.3 | 30.1 | 2.603 | 57.3 | 85.7 | 28 | 16.1 | 81 | 32 | 0.997 | 34.5 | 56 | 3090 | 22 | 102.4 | 55.5 | -16.2 | 20 | 0 | 41 | 32.7
547353 | 153 | 39 | 1546 | 51.4 | 78.7 | 95 | 30 | 33 | 0.051 | 103.9 | 11.4 | 70 | 40 | 74.9 | 0.984 | 98.7 | 277.2 | 240.9 | 95.8 | 542.9 | 0.548 | 411.9 | 8.4 | 102.3 | 26.3 | 73.2 | 11.6 | 102.3 | 30.1 | 2.597 | 57.1 | 86 | 28 | 16.1 | 81 | 32 | 0.996 | 34.5 | 56 | 3040 | 22 | 102.1 | 55.6 | -16.1 | 19.9 | 0 | 41.2 | 32.7
547355 | 155 | 39 | 1550 | 51.7 | 78.6 | 94.9 | 30 | 33 | 0.05 | 103.9 | 11.4 | 69.9 | 40.1 | 74.9 | 0.984 | 98.7 | 277.6 | 241.2 | 95.8 | 542.1 | 0.547 | 411.6 | 8.4 | 102.3 | 26.3 | 73.1 | 11.6 | 102.3 | 30.1 | 2.606 | 57 | 86.2 | 28 | 16.1 | 81 | 32 | 0.995 | 34.5 | 58 | 3040 | 22 | 102.1 | 55.5 | -16.1 | 20.1 | 0 | 41.1 | 32.7
547357 | 157 | 39 | 1547 | 51.2 | 78.6 | 94.9 | 30 | 33 | 0.051 | 103.9 | 11.4 | 69.9 | 40.1 | 75 | 0.984 | 98.7 | 278 | 241.7 | 95.7 | 541.3 | 0.543 | 411.6 | 8.3 | 102.3 | 26.3 | 73.1 | 11.6 | 102.3 | 30.1 | 2.585 | 56.8 | 86.3 | 28 | 16.1 | 81 | 32 | 0.997 | 34.5 | 57 | 3090 | 22 | 102.1 | 55.6 | -16.2 | 19.8 | 0 | 41.2 | 32.7
547359 | 159 | 39 | 1547 | 51.1 | 78.5 | 94.8 | 30 | 33 | 0.051 | 103.9 | 11.4 | 70 | 40.2 | 75 | 0.982 | 98.7 | 278.3 | 242 | 95.5 | 540.4 | 0.543 | 411.8 | 8.3 | 102.2 | 26.3 | 73.1 | 11.6 | 102.2 | 30.1 | 2.596 | 56.7 | 86.6 | 28 | 16.1 | 81 | 32 | 0.996 | 34.1 | 57 | 3090 | 22 | 102.4 | 55.6 | -16.2 | 19.9 | 0 | 41.2 | 32.7
547361 | 161 | 39 | 1544 | 50.4 | 78.5 | 94.7 | 30 | 33 | 0.051 | 103.9 | 11.4 | 70 | 40.2 | 75.1 | 0.981 | 98.7 | 278.7 | 242.4 | 95.5 | 539.6 | 0.537 | 412.4 | 8.3 | 102.2 | 26.3 | 73 | 11.6 | 102.2 | 30.2 | 2.594 | 56.6 | 87 | 28 | 16.1 | 81 | 32 | 0.991 | 34.1 | 57 | 2940 | 22 | 102.1 | 55.5 | -16.2 | 20 | 0 | 41.3 | 32.7
547363 | 163 | 39 | 1547 | 50.5 | 78.4 | 94.7 | 30 | 33 | 0.05 | 103.9 | 11.4 | 70 | 40.2 | 75.1 | 0.982 | 98.7 | 278.9 | 242.6 | 95.5 | 538.8 | 0.537 | 412.3 | 8.2 | 102.2 | 26.3 | 73 | 11.6 | 102.2 | 30.2 | 2.569 | 56.4 | 87.2 | 28 | 16.1 | 81 | 32 | 0.993 | 34.1 | 57 | 3130 | 22 | 102.1 | 55.5 | -16.1 | 19.9 | 0 | 41.2 | 32.7
547365 | 165 | 39 | 1548 | 50.6 | 78.4 | 94.6 | 30 | 33 | 0.051 | 104 | 11.4 | 70 | 40.1 | 75.2 | 0.981 | 98.7 | 279.5 | 243.1 | 95.4 | 538 | 0.538 | 411.9 | 8.2 | 102.2 | 26.3 | 72.9 | 11.6 | 102.2 | 30.2 | 2.584 | 56.4 | 87.3 | 28 | 16.1 | 81 | 32 | 0.993 | 34.1 | 55 | 3110 | 22 | 102.1 | 54.7 | -16.1 | 20.1 | 0 | 41.2 | 32.7
547367 | 2 | 39 | 1548 | 50.5 | 78.3 | 94.6 | 30 | 32.9 | 0.051 | 104 | 11.4 | 70 | 40 | 75.3 | 0.98 | 98.7 | 280 | 243.6 | 95.4 | 537.3 | 0.538 | 412.2 | 8.2 | 102.1 | 26.3 | 72.9 | 11.6 | 102.1 | 30.2 | 2.587 | 56.2 | 87.5 | 28 | 16.1 | 81 | 32 | 0.992 | 34.1 | 55 | 3060 | 22 | 102.1 | 55.6 | -16.1 | 20.1 | 0 | 41.1 | 32.7
547369 | 4 | 39 | 1548 | 50.3 | 78.3 | 94.5 | 30 | 32.9 | 0.051 | 104 | 11.4 | 70.1 | 40.1 | 75.3 | 0.98 | 98.7 | 280.2 | 243.9 | 95.3 | 536.5 | 0.53 | 412.2 | 8.2 | 102.1 | 26.3 | 72.8 | 11.6 | 102.1 | 30.2 | 2.58 | 56.2 | 87.8 | 28 | 16.1 | 81 | 32 | 0.99 | 34.1 | 55 | 3010 | 22 | 102.1 | 55.6 | -16.1 | 19.9 | 0 | 41 | 32.7
547371 | 6 | 39 | 1548 | 50.3 | 78.2 | 94.5 | 30 | 32.9 | 0.051 | 104 | 11.4 | 70.1 | 40.1 | 75.4 | 0.98 | 98.7 | 280.7 | 244.3 | 95.3 | 535.7 | 0.526 | 412.3 | 8.2 | 102.1 | 26.3 | 72.8 | 11.6 | 102.1 | 30.2 | 2.59 | 56.2 | 87.9 | 28 | 16.1 | 81 | 32 | 0.989 | 34.1 | 55 | 3090 | 22 | 102.1 | 55.5 | -16.2 | 19.9 | 0 | 41 | 32.7
547373 | 8 | 39 | 1547 | 50.1 | 78.2 | 94.4 | 30 | 32.9 | 0.05 | 104 | 11.4 | 70 | 40 | 75.4 | 0.978 | 98.7 | 281.1 | 244.8 | 95.2 | 535 | 0.521 | 412.2 | 8.2 | 102.2 | 26.3 | 72.8 | 11.6 | 102.2 | 30.2 | 2.6 | 56.1 | 87.5 | 28 | 16.1 | 81 | 32 | 0.988 | 34.1 | 55 | 3040 | 22 | 102.1 | 55.5 | -16.1 | 19.9 | 0 | 41.1 | 32.6
547375 | 10 | 39 | 1548 | 50.1 | 78.2 | 94.3 | 30 | 32.8 | 0.051 | 104 | 11.4 | 70 | 40 | 75.3 | 0.98 | 98.7 | 281.5 | 245.1 | 95.1 | 534.2 | 0.519 | 411.9 | 8.2 | 102.1 | 26.3 | 72.7 | 11.5 | 102.1 | 30.2 | 2.582 | 56 | 86.4 | 28 | 16.1 | 81 | 31 | 0.989 | 34.1 | 57 | 2910 | 22 | 102.1 | 55.7 | -16.1 | 20 | 0 | 41 | 32.6
547377 | 12 | 39 | 1550 | 50.3 | 78.1 | 94.2 | 30 | 32.8 | 0.051 | 104 | 11.4 | 69.9 | 40.1 | 75.2 | 0.979 | 98.7 | 282 | 245.7 | 95 | 533.5 | 0.522 | 412.5 | 8.2 | 102.1 | 26.2 | 72.7 | 11.5 | 102.1 | 30.3 | 2.586 | 55.9 | 85.4 | 28 | 16.1 | 81 | 31 | 0.99 | 33.7 | 57 | 2890 | 22 | 101.7 | 55.5 | -16.1 | 19.9 | 0 | 41 | 32.6
547379 | 14 | 39 | 1550 | 50.4 | 78.1 | 94.2 | 29.9 | 32.8 | 0.05 | 104 | 11.4 | 69.9 | 40.1 | 75 | 0.976 | 98.7 | 282.6 | 246.1 | 95 | 532.8 | 0.524 | 412.4 | 8.2 | 102.1 | 26.2 | 72.6 | 11.3 | 102.1 | 30.3 | 2.606 | 55.9 | 84.3 | 28 | 16.1 | 81 | 31 | 0.989 | 33.7 | 57 | 3110 | 22 | 102.1 | 55.6 | -16.1 | 20 | 0 | 41 | 32.6
547381 | 16 | 39 | 1551 | 50.1 | 78 | 94.1 | 29.9 | 32.7 | 0.051 | 104 | 11.4 | 69.9 | 40.1 | 74.7 | 0.977 | 98.7 | 282.7 | 246.3 | 94.9 | 532.1 | 0.518 | 412.2 | 8.2 | 102.1 | 26.2 | 72.6 | 11.4 | 102.1 | 30.3 | 2.594 | 56 | 82.2 | 28 | 16.1 | 81 | 31 | 0.985 | 33.7 | 57 | 2890 | 22 | 102.1 | 54.7 | -16.2 | 19.8 | 0 | 41 | 32.6
547383 | 18 | 39 | 1550 | 50.2 | 78 | 94.1 | 29.9 | 32.7 | 0.05 | 104 | 11.4 | 69.9 | 40.1 | 74.3 | 0.976 | 98.7 | 283.3 | 246.8 | 94.7 | 531.4 | 0.518 | 412.2 | 8.2 | 102.1 | 26.2 | 72.6 | 11.3 | 102.1 | 30.3 | 2.594 | 55.9 | 79.7 | 28 | 16.1 | 81 | 31 | 0.987 | 33.7 | 57 | 2910 | 22 | 102.1 | 55.5 | -16.2 | 19.9 | 0 | 41.1 | 32.6
547385 | 20 | 39 | 1551 | 50.3 | 77.9 | 94 | 29.9 | 32.7 | 0.05 | 104 | 11.4 | 69.9 | 40 | 73.9 | 0.975 | 98.7 | 283.5 | 247.1 | 94.8 | 530.7 | 0.52 | 411.6 | 8.2 | 102.1 | 26.2 | 72.5 | 11.1 | 102.1 | 30.4 | 2.602 | 56.1 | 77.6 | 28 | 16.1 | 81 | 31 | 0.986 | 33.7 | 57 | 2940 | 22 | 102.1 | 55.5 | -16.1 | 20.1 | 0 | 41.1 | 32.6
547387 | 22 | 39 | 1550 | 50.5 | 77.8 | 93.9 | 29.9 | 32.7 | 0.051 | 104 | 11.4 | 69.9 | 40 | 73.4 | 0.977 | 98.7 | 284.2 | 247.7 | 94.8 | 530.1 | 0.521 | 412 | 8.2 | 102.1 | 26.2 | 72.5 | 11.1 | 102.1 | 30.4 | 2.597 | 56 | 76.3 | 28 | 16.1 | 80 | 31 | 0.983 | 33.7 | 57 | 3040 | 22 | 102.1 | 55.5 | -16.1 | 20.1 | 0 | 41.1 | 32.6
547389 | 24 | 39 | 1551 | 50.5 | 77.8 | 93.9 | 29.9 | 32.7 | 0.05 | 104 | 11.4 | 70 | 40 | 72.9 | 0.974 | 98.7 | 284.5 | 248.1 | 94.6 | 529.4 | 0.52 | 411.9 | 8.2 | 102.1 | 26.2 | 72.4 | 11.1 | 102.1 | 30.4 | 2.597 | 55.9 | 75.3 | 28 | 16.1 | 80 | 31 | 0.985 | 33.7 | 57 | 3090 | 22 | 101.7 | 55.5 | -16.1 | 20.1 | 0 | 41 | 32.6
547391 | 26 | 39 | 1551 | 50.5 | 77.8 | 93.8 | 29.9 | 32.6 | 0.05 | 104 | 11.4 | 70 | 40 | 72.5 | 0.973 | 98.7 | 284.8 | 248.3 | 94.6 | 528.8 | 0.522 | 412 | 8.2 | 102.1 | 26.2 | 72.4 | 11.1 | 102.1 | 30.4 | 2.602 | 55.9 | 74.2 | 28 | 16.1 | 80 | 31 | 0.983 | 33.7 | 57 | 3110 | 22 | 101.7 | 55.6 | -16.2 | 20 | 0 | 40.9 | 32.6
547393 | 28 | 39 | 1550 | 50.4 | 77.7 | 93.7 | 29.9 | 32.6 | 0.05 | 104 | 11.4 | 70.1 | 40 | 72 | 0.975 | 98.7 | 285 | 248.7 | 94.5 | 528.1 | 0.52 | 412.1 | 8.2 | 102.1 | 26.3 | 72.3 | 11.5 | 102.1 | 30.4 | 2.583 | 55.9 | 73.3 | 28 | 16.1 | 80 | 31 | 0.982 | 33.7 | 57 | 2890 | 22 | 102.1 | 55.6 | -16.2 | 19.9 | 0 | 40.9 | 32.6
547395 | 30 | 39 | 1551 | 50.5 | 77.7 | 93.7 | 29.9 | 32.6 | 0.05 | 104 | 11.4 | 70.1 | 40 | 71.5 | 0.974 | 98.7 | 285.5 | 249.1 | 94.5 | 527.5 | 0.526 | 412.1 | 8.2 | 102.1 | 26.2 | 72.3 | 11.5 | 102.1 | 30.4 | 2.603 | 55.8 | 72.7 | 28 | 16.1 | 80 | 31 | 0.982 | 33.7 | 54 | 3160 | 22 | 101.7 | 55.6 | -16.1 | 19.9 | 0 | 41 | 32.6
547397 | 32 | 39 | 1555 | 51.5 | 77.6 | 93.6 | 29.9 | 32.6 | 0.05 | 104.1 | 11.4 | 70.1 | 40 | 71.2 | 0.971 | 98.7 | 286.1 | 249.6 | 94.4 | 526.8 | 0.536 | 412.8 | 8.3 | 102.1 | 26.2 | 72.2 | 11.6 | 102.1 | 30.4 | 2.653 | 56.4 | 72.7 | 28 | 16.5 | 80 | 31 | 0.986 | 33.7 | 55 | 3130 | 22 | 102.1 | 55.6 | -16.1 | 20 | 0 | 41 | 32.6
547399 | 34 | 39 | 1549 | 50.4 | 77.6 | 93.5 | 29.9 | 32.6 | 0.05 | 104 | 11.4 | 70.1 | 40 | 70.9 | 0.97 | 98.7 | 286.1 | 249.8 | 94.3 | 526.2 | 0.53 | 411.9 | 8.2 | 102.1 | 26.2 | 72.2 | 11.5 | 102.1 | 30.4 | 2.612 | 55.8 | 73.5 | 28 | 16.1 | 80 | 31 | 0.978 | 33.7 | 55 | 3110 | 22 | 102.1 | 55.6 | -16.1 | 20 | 0 | 41.1 | 32.6
547401 | 36 | 39 | 1549 | 50.4 | 77.5 | 93.5 | 29.9 | 32.5 | 0.049 | 104 | 11.4 | 70.1 | 40.1 | 70.7 | 0.97 | 98.7 | 286.1 | 249.8 | 94.3 | 525.6 | 0.529 | 412.5 | 8.2 | 102 | 26.2 | 72.2 | 11.6 | 102 | 30.4 | 2.608 | 55.8 | 74.8 | 28 | 16.1 | 80 | 31 | 0.98 | 33.7 | 55 | 3060 | 22 | 102.1 | 55.6 | -16.1 | 19.9 | 0 | 41.1 | 32.6
547403 | 38 | 39 | 1549 | 50.4 | 77.5 | 93.4 | 29.9 | 32.5 | 0.049 | 104 | 11.4 | 70.1 | 40.1 | 70.7 | 0.969 | 98.7 | 286.6 | 250.2 | 94.2 | 525 | 0.528 | 412.1 | 8.2 | 102 | 26.2 | 72.1 | 11.8 | 102 | 30.4 | 2.603 | 55.8 | 76.3 | 28 | 16.1 | 80 | 31 | 0.983 | 33.7 | 55 | 3060 | 22 | 102.1 | 55.7 | -16.2 | 19.9 | 0 | 41 | 32.6
547405 | 40 | 39 | 1551 | 50.8 | 77.4 | 93.4 | 29.9 | 32.5 | 0.049 | 104 | 11.4 | 70.1 | 40.1 | 70.7 | 0.968 | 98.7 | 287.1 | 250.7 | 94.1 | 524.5 | 0.533 | 412.1 | 8.2 | 102.1 | 26.2 | 72.1 | 11.8 | 102.1 | 30.4 | 2.66 | 56.1 | 77.7 | 28 | 16.1 | 80 | 31 | 0.978 | 33.7 | 57 | 3160 | 22 | 102.1 | 55.5 | -16.2 | 20.1 | 0 | 41 | 32.6
547407 | 42 | 39 | 1547 | 50 | 77.4 | 93.3 | 29.9 | 32.5 | 0.05 | 104 | 11.4 | 70.1 | 40.1 | 70.8 | 0.968 | 98.7 | 287.1 | 250.8 | 94.1 | 523.9 | 0.528 | 411.8 | 8.2 | 102.1 | 26.2 | 72 | 11.6 | 102.1 | 30.4 | 2.599 | 55.6 | 79 | 28 | 16.1 | 80 | 31 | 0.98 | 33.7 | 54 | 3040 | 22 | 101.7 | 55.5 | -16.2 | 19.9 | 0 | 41 | 32.6
547409 | 44 | 39 | 1549 | 50 | 77.4 | 93.2 | 29.9 | 32.4 | 0.05 | 104 | 11.4 | 70.1 | 40 | 71 | 0.968 | 98.7 | 287.5 | 251.2 | 94.1 | 523.3 | 0.524 | 412 | 8.1 | 102 | 26.2 | 72 | 11.6 | 102 | 30.4 | 2.598 | 55.6 | 80.1 | 28 | 16.1 | 80 | 31 | 0.978 | 33.7 | 56 | 3090 | 22 | 102.1 | 55.6 | -16.1 | 20.1 | 0 | 40.9 | 32.6
547411 | 46 | 39 | 1553 | 51.1 | 77.3 | 93.1 | 29.9 | 32.4 | 0.048 | 104.1 | 11.4 | 70 | 40.1 | 71.2 | 0.967 | 98.7 | 288.6 | 252.2 | 94 | 522.7 | 0.533 | 411.8 | 8.3 | 102.1 | 26.2 | 72 | 11.6 | 102.1 | 30.4 | 2.663 | 56.2 | 81.1 | 28 | 16.1 | 80 | 31 | 0.976 | 33.3 | 54 | 3130 | 22 | 102.1 | 55.5 | -16.1 | 20.2 | 0 | 40.9 | 32.6
547413 | 48 | 39 | 1548 | 50.7 | 77.3 | 93.1 | 29.9 | 32.4 | 0.049 | 104.1 | 11.4 | 70 | 40.1 | 71.4 | 0.967 | 98.7 | 289 | 252.6 | 93.9 | 522.2 | 0.53 | 413.1 | 8.3 | 102.2 | 26.1 | 71.9 | 11.6 | 102.1 | 30.4 | 2.646 | 55.9 | 81.8 | 28 | 16.1 | 80 | 31 | 0.979 | 33.3 | 56 | 3130 | 22 | 102.1 | 55.7 | -16.1 | 19.9 | 0 | 40.9 | 32.6
547415 | 50 | 39 | 1548 | 50.1 | 77.2 | 93 | 29.9 | 32.3 | 0.05 | 104 | 11.4 | 70 | 40.1 | 71.6 | 0.966 | 98.7 | 288.5 | 252.3 | 93.8 | 521.7 | 0.526 | 414 | 8.2 | 102 | 26.1 | 71.9 | 11.6 | 102 | 30.5 | 2.604 | 55.6 | 82.3 | 28 | 16.1 | 80 | 31 | 0.976 | 33.7 | 54 | 3010 | 22 | 102.1 | 55.6 | -16.2 | 19.9 | 0 | 40.9 | 32.5
547417 | 52 | 39 | 1547 | 50 | 77.2 | 92.9 | 29.9 | 32.3 | 0.05 | 104 | 11.4 | 69.9 | 40.1 | 71.7 | 0.965 | 98.7 | 288.9 | 252.7 | 93.8 | 521.1 | 0.526 | 415 | 8.2 | 102 | 26.1 | 71.8 | 11.8 | 102 | 30.5 | 2.612 | 55.5 | 82.6 | 28 | 16.1 | 80 | 31 | 0.974 | 33.7 | 54 | 3090 | 22 | 102.1 | 55.6 | -16.2 | 19.9 | 0 | 41 | 32.6
547419 | 54 | 39 | 1550 | 50.4 | 77.1 | 92.8 | 29.9 | 32.2 | 0.05 | 104 | 11.4 | 69.9 | 40.1 | 71.9 | 0.966 | 98.7 | 289.5 | 253.2 | 93.7 | 520.5 | 0.53 | 414.2 | 8.2 | 102 | 26 | 71.8 | 11.9 | 102 | 30.5 | 2.627 | 55.8 | 82.8 | 28 | 16.1 | 80 | 31 | 0.975 | 33.7 | 54 | 3060 | 22 | 102.1 | 55.5 | -16.1 | 19.8 | 0 | 41 | 32.6
547421 | 56 | 39 | 1551 | 50.6 | 77.1 | 92.8 | 29.9 | 32.2 | 0.049 | 104 | 11.4 | 69.9 | 40 | 72 | 0.965 | 98.7 | 290 | 253.7 | 93.6 | 520 | 0.531 | 413.1 | 8.2 | 102 | 26 | 71.8 | 12 | 102 | 30.5 | 2.608 | 55.6 | 83 | 28 | 16.1 | 80 | 31 | 0.975 | 33.7 | 57 | 3110 | 22 | 101.7 | 54.7 | -16.1 | 20 | 0 | 41 | 32.6
547423 | 58 | 39 | 1551 | 50.6 | 77.1 | 92.7 | 29.9 | 32.2 | 0.049 | 104 | 11.4 | 69.9 | 40 | 72.1 | 0.964 | 98.7 | 290.4 | 254.1 | 93.5 | 519.5 | 0.528 | 414.3 | 8.2 | 102 | 26 | 71.7 | 11.7 | 102 | 30.5 | 2.624 | 55.6 | 83.1 | 28 | 16.1 | 80 | 31 | 0.974 | 33.7 | 57 | 3010 | 22 | 102.1 | 55.6 | -16.1 | 20 | 0 | 41 | 32.6
547425 | 60 | 39 | 1549 | 50 | 77 | 92.6 | 29.9 | 32.1 | 0.05 | 104 | 11.4 | 70 | 40 | 72.2 | 0.965 | 98.7 | 290.5 | 254.3 | 93.6 | 518.9 | 0.523 | 414.7 | 8.2 | 102 | 26 | 71.7 | 11.6 | 102 | 30.5 | 2.633 | 55.7 | 82.9 | 28 | 16.1 | 80 | 31 | 0.976 | 33.7 | 57 | 3060 | 22 | 101.7 | 55.6 | -16.1 | 20 | 0 | 40.9 | 32.6
547427 | 62 | 39 | 1549 | 50.5 | 77 | 92.6 | 29.9 | 32.1 | 0.048 | 104 | 11.4 | 70 | 40 | 72.2 | 0.963 | 98.7 | 291.1 | 254.9 | 93.5 | 518.4 | 0.525 | 413.3 | 8.2 | 102 | 26.1 | 71.6 | 11.6 | 102 | 30.5 | 2.634 | 55.8 | 82.5 | 28 | 16.1 | 80 | 31 | 0.971 | 33.7 | 56 | 3040 | 22 | 101.7 | 55.6 | -16.2 | 20.1 | 0 | 40.9 | 32.6
547429 | 64 | 39 | 1550 | 50.5 | 76.9 | 92.5 | 29.9 | 32.1 | 0.048 | 104 | 11.4 | 70.1 | 40 | 72.3 | 0.962 | 98.7 | 291.3 | 255.1 | 93.4 | 517.9 | 0.523 | 413.7 | 8.2 | 102 | 26.1 | 71.6 | 11.6 | 102 | 30.5 | 2.63 | 55.7 | 82.3 | 28 | 16.1 | 80 | 31 | 0.97 | 33.7 | 57 | 3090 | 22 | 101.7 | 55.6 | -16.2 | 19.9 | 0 | 40.9 | 32.6
547431 | 66 | 39 | 1549 | 50.3 | 76.9 | 92.5 | 29.9 | 32 | 0.049 | 104 | 11.4 | 70 | 40 | 72.3 | 0.964 | 98.7 | 291.6 | 255.4 | 93.3 | 517.4 | 0.522 | 414.6 | 8.2 | 102 | 26.1 | 71.6 | 11.6 | 102 | 30.5 | 2.624 | 55.7 | 82.4 | 28 | 16.1 | 80 | 31 | 0.972 | 33.7 | 56 | 3090 | 22 | 101.7 | 54.7 | -16.1 | 19.9 | 0 | 40.7 | 32.5
547433 | 68 | 39 | 1548 | 50.3 | 76.8 | 92.4 | 29.9 | 32 | 0.049 | 104 | 11.4 | 70.1 | 40 | 72.3 | 0.963 | 98.7 | 291.9 | 255.8 | 93.2 | 516.9 | 0.52 | 414.2 | 8.2 | 102 | 26 | 71.5 | 11.6 | 102 | 30.5 | 2.615 | 55.6 | 82.4 | 28 | 16.1 | 79 | 31 | 0.968 | 33.7 | 57 | 2940 | 22 | 101.7 | 55.6 | -16.1 | 19.9 | 0 | 40.9 | 32.6
547435 | 70 | 39 | 1550 | 50.7 | 76.8 | 92.3 | 29.9 | 32 | 0.049 | 104 | 11.4 | 70.1 | 40 | 72.4 | 0.961 | 98.7 | 292.7 | 256.4 | 93.3 | 516.4 | 0.521 | 413.9 | 8.2 | 102.1 | 26 | 71.5 | 11.6 | 102.1 | 30.6 | 2.673 | 55.9 | 82.2 | 28 | 16.1 | 79 | 31 | 0.97 | 33.7 | 57 | 3010 | 22 | 102.1 | 55.6 | -16.1 | 20 | 0 | 40.8 | 32.6
547437 | 72 | 39 | 1551 | 50.5 | 76.7 | 92.3 | 29.9 | 32 | 0.049 | 104 | 11.4 | 70 | 40 | 72.3 | 0.963 | 98.7 | 292.7 | 256.5 | 93.2 | 515.9 | 0.52 | 414.2 | 8.2 | 102.1 | 26 | 71.4 | 11.6 | 102 | 30.6 | 2.637 | 55.9 | 82.1 | 28 | 16.1 | 79 | 31 | 0.969 | 33.7 | 57 | 3090 | 22 | 101.7 | 55.6 | -16.2 | 20 | 0 | 40.8 | 32.6
547439 | 74 | 39 | 1549 | 50.5 | 76.7 | 92.2 | 29.9 | 32 | 0.05 | 104 | 11.4 | 70 | 40.1 | 72.4 | 0.962 | 98.7 | 293.2 | 257 | 93.1 | 515.5 | 0.516 | 412.3 | 8.3 | 102.1 | 25.9 | 71.4 | 11.6 | 102 | 30.6 | 2.644 | 55.7 | 82.2 | 28 | 16.1 | 79 | 31 | 0.97 | 33.7 | 56 | 2910 | 22 | 102.1 | 55.6 | -16.2 | 20 | 0 | 40.9 | 32.6
547441 | 76 | 39 | 1556 | 51.6 | 76.7 | 92.1 | 29.9 | 31.9 | 0.049 | 104.1 | 11.4 | 70 | 40.1 | 72.4 | 0.962 | 98.7 | 293.7 | 257.4 | 93 | 515 | 0.524 | 411.4 | 8.3 | 102 | 25.9 | 71.4 | 11.6 | 102 | 30.6 | 2.68 | 56.2 | 82.4 | 28 | 16.1 | 79 | 31 | 0.971 | 34.5 | 57 | 3040 | 22 | 101.7 | 55.7 | -16.2 | 19.9 | 0 | 41 | 32.6
547443 | 78 | 39 | 1547 | 50.2 | 76.6 | 92.1 | 29.9 | 31.9 | 0.05 | 104 | 11.4 | 70 | 40 | 72.4 | 0.962 | 98.7 | 293.7 | 257.6 | 92.9 | 514.6 | 0.518 | 411.8 | 8.2 | 102 | 25.9 | 71.3 | 11.9 | 102 | 30.6 | 2.631 | 55.6 | 82.6 | 28 | 16.1 | 79 | 31 | 0.964 | 33.3 | 56 | 2910 | 22 | 101.7 | 55.6 | -16.1 | 19.9 | 0 | 40.8 | 32.6
547445 | 80 | 39 | 1551 | 50.4 | 76.6 | 92 | 29.9 | 31.9 | 0.049 | 104 | 11.4 | 70 | 40 | 72.4 | 0.96 | 98.7 | 293.8 | 257.7 | 93 | 514.1 | 0.519 | 411.4 | 8.2 | 102.1 | 25.9 | 71.3 | 11.7 | 102 | 30.6 | 2.65 | 55.8 | 82.7 | 28 | 16.1 | 79 | 31 | 0.966 | 33.7 | 57 | 3090 | 22 | 102.1 | 55.6 | -16.1 | 20 | 0 | 40.9 | 32.6
547447 | 82 | 39 | 1552 | 50.8 | 76.6 | 91.9 | 29.9 | 31.8 | 0.049 | 104 | 11.4 | 70 | 40.1 | 72.4 | 0.957 | 98.7 | 294.8 | 258.6 | 92.8 | 513.7 | 0.521 | 411.4 | 8.2 | 102 | 25.9 | 71.2 | 11.6 | 102 | 30.6 | 2.661 | 55.7 | 82.8 | 28 | 16.1 | 79 | 31 | 0.967 | 33.7 | 56 | 3110 | 22 | 101.7 | 55.5 | -16.1 | 20.1 | 0 | 40.8 | 32.6
547449 | 84 | 39 | 1549 | 50.4 | 76.5 | 91.8 | 29.9 | 31.8 | 0.048 | 104 | 11.4 | 70 | 40.1 | 72.4 | 0.96 | 98.7 | 294.9 | 258.8 | 92.7 | 513.3 | 0.519 | 411.4 | 8.2 | 102 | 25.9 | 71.2 | 11.6 | 102 | 30.6 | 2.648 | 55.7 | 83.1 | 28 | 16.1 | 79 | 31 | 0.966 | 33.7 | 54 | 3090 | 22 | 101.7 | 55.6 | -16.2 | 20.1 | 0 | 40.8 | 32.6
547451 | 86 | 39 | 1548 | 50.1 | 76.5 | 91.8 | 29.9 | 31.8 | 0.05 | 104 | 11.4 | 70.1 | 40 | 72.5 | 0.959 | 98.7 | 295.1 | 259 | 92.6 | 512.9 | 0.52 | 411.6 | 8.2 | 102 | 25.9 | 71.2 | 11.9 | 102 | 30.6 | 2.647 | 55.7 | 83.5 | 28 | 16.1 | 79 | 31 | 0.965 | 33.7 | 54 | 3160 | 22 | 102.1 | 55.7 | -16.2 | 20 | 0 | 40.7 | 32.6
547453 | 88 | 39 | 1550 | 50.2 | 76.4 | 91.7 | 29.9 | 31.8 | 0.05 | 104 | 11.4 | 70 | 40 | 72.6 | 0.96 | 98.7 | 295.4 | 259.3 | 92.6 | 512.5 | 0.519 | 411.6 | 8.2 | 102 | 25.9 | 71.1 | 11.9 | 102 | 30.6 | 2.635 | 55.7 | 83.9 | 28 | 16.1 | 79 | 31 | 0.967 | 33.7 | 54 | 3010 | 22 | 102.1 | 55.6 | -16.1 | 19.8 | 0 | 40.7 | 32.6
547455 | 90 | 39 | 1547 | 49.9 | 76.4 | 91.6 | 29.9 | 31.7 | 0.05 | 104 | 11.4 | 70 | 40 | 72.6 | 0.956 | 98.7 | 295.8 | 259.7 | 92.6 | 512.1 | 0.518 | 411.3 | 8.1 | 102 | 25.8 | 71.1 | 11.7 | 102 | 30.6 | 2.659 | 55.7 | 84 | 28 | 16.1 | 79 | 31 | 0.965 | 33.7 | 57 | 2990 | 22 | 101.7 | 55.6 | -16.1 | 20 | 0 | 40.8 | 32.6
547457 | 92 | 39 | 1552 | 50.5 | 76.4 | 91.6 | 30 | 31.7 | 0.05 | 104 | 11.4 | 70 | 39.9 | 72.6 | 0.957 | 98.7 | 296.4 | 260.3 | 92.6 | 511.7 | 0.52 | 411.1 | 8.2 | 102 | 25.8 | 71 | 11.6 | 102 | 30.6 | 2.652 | 55.6 | 84.2 | 28 | 16.1 | 79 | 31 | 0.965 | 33.7 | 54 | 3090 | 22 | 101.7 | 55.6 | -16.1 | 19.8 | 0 | 40.9 | 32.6
547459 | 94 | 39 | 1550 | 50.4 | 76.3 | 91.5 | 30 | 31.7 | 0.05 | 104 | 11.4 | 70 | 39.9 | 72.7 | 0.957 | 98.7 | 296.8 | 260.8 | 92.5 | 511.3 | 0.521 | 410.8 | 8.2 | 102 | 25.8 | 71 | 11.6 | 102 | 30.6 | 2.656 | 55.6 | 84.4 | 28 | 16.1 | 79 | 31 | 0.963 | 33.7 | 57 | 2960 | 22 | 102.1 | 55.6 | -16.1 | 19.9 | 0 | 40.8 | 32.6
547461 | 96 | 39 | 1551 | 50.4 | 76.3 | 91.5 | 30 | 31.7 | 0.05 | 104 | 11.4 | 70 | 39.9 | 72.8 | 0.955 | 98.7 | 297 | 260.9 | 92.4 | 510.9 | 0.522 | 410.6 | 8.2 | 102 | 25.8 | 70.9 | 11.7 | 102 | 30.6 | 2.643 | 55.6 | 84.8 | 28 | 16.1 | 79 | 31 | 0.961 | 33.7 | 56 | 3040 | 22 | 101.7 | 55.6 | -16.2 | 19.9 | 0 | 40.9 | 32.6
547463 | 98 | 39 | 1550 | 50.2 | 76.2 | 91.4 | 30 | 31.6 | 0.049 | 104 | 11.4 | 70 | 39.9 | 72.8 | 0.956 | 98.7 | 297.3 | 261.3 | 92.3 | 510.5 | 0.522 | 410.8 | 8.2 | 102 | 25.8 | 70.9 | 11.6 | 102 | 30.6 | 2.645 | 55.6 | 84.9 | 28 | 16.1 | 79 | 30 | 0.965 | 33.7 | 56 | 3130 | 22 | 101.7 | 55.6 | -16.1 | 20.1 | 0 | 40.8 | 32.6
547465 | 100 | 39 | 1549 | 50.2 | 76.2 | 91.3 | 30 | 31.6 | 0.05 | 104 | 11.4 | 69.9 | 40 | 72.9 | 0.953 | 98.7 | 297.7 | 261.7 | 92.2 | 510.1 | 0.524 | 411.1 | 8.2 | 102 | 25.8 | 70.9 | 11.6 | 102 | 30.6 | 2.65 | 55.6 | 84.4 | 28 | 16.1 | 79 | 30 | 0.964 | 33.7 | 56 | 3090 | 22 | 101.7 | 55.6 | -16.2 | 20 | 0 | 40.8 | 32.6
547467 | 102 | 39 | 1550 | 50.1 | 76.1 | 91.2 | 30 | 31.6 | 0.05 | 104 | 11.4 | 69.9 | 40 | 72.9 | 0.953 | 98.7 | 298 | 262 | 92.2 | 509.7 | 0.521 | 410.8 | 8.2 | 102 | 25.8 | 70.8 | 11.2 | 102 | 30.6 | 2.652 | 55.6 | 84.1 | 28 | 16.1 | 79 | 30 | 0.962 | 33.7 | 57 | 3110 | 22 | 101.7 | 55.6 | -16.1 | 20.1 | 0 | 40.7 | 32.6
547469 | 104 | 39 | 1551 | 50.4 | 76.1 | 91.2 | 30 | 31.6 | 0.049 | 104 | 11.4 | 69.9 | 39.9 | 72.9 | 0.953 | 98.7 | 298.6 | 262.6 | 92.1 | 509.3 | 0.521 | 410.7 | 8.2 | 102 | 25.8 | 70.8 | 11.4 | 102 | 30.6 | 2.663 | 55.6 | 83.9 | 28 | 16.1 | 79 | 30 | 0.96 | 33.7 | 57 | 2940 | 22 | 101.7 | 55.6 | -16.1 | 20 | 0 | 40.7 | 32.6
547471 | 106 | 39 | 1548 | 49.9 | 76 | 91.1 | 30 | 31.5 | 0.05 | 104 | 11.4 | 70 | 39.9 | 72.8 | 0.952 | 98.7 | 298.8 | 262.9 | 92.1 | 508.9 | 0.522 | 410.9 | 8.2 | 102 | 25.8 | 70.8 | 11.5 | 102 | 30.6 | 2.659 | 55.6 | 83.3 | 28 | 16.1 | 79 | 30 | 0.962 | 33.7 | 57 | 2990 | 22 | 101.7 | 55.5 | -16.1 | 20.1 | 0 | 40.7 | 32.6
547473 | 108 | 39 | 1549 | 50.1 | 76 | 91 | 30 | 31.5 | 0.05 | 104 | 11.3 | 70 | 39.9 | 72.7 | 0.952 | 98.7 | 299.3 | 263.3 | 92 | 508.6 | 0.521 | 411.1 | 8.2 | 102 | 25.8 | 70.7 | 11.2 | 102 | 30.6 | 2.674 | 55.6 | 81.4 | 28 | 16.1 | 78 | 30 | 0.961 | 33.7 | 56 | 3010 | 22 | 101.7 | 55.6 | -16.2 | 20.1 | 0 | 40.7 | 32.6
547475 | 110 | 39 | 1556 | 50.9 | 76 | 91 | 30 | 31.5 | 0.048 | 104 | 11.3 | 69.9 | 39.9 | 72.4 | 0.953 | 98.7 | 299.9 | 263.8 | 92 | 508.2 | 0.526 | 410.5 | 8.2 | 102.1 | 25.8 | 70.7 | 11.1 | 102 | 30.6 | 2.67 | 56.2 | 79.1 | 28 | 16.1 | 78 | 30 | 0.961 | 34.5 | 56 | 3090 | 22 | 102.1 | 55.6 | -16.2 | 19.9 | 0 | 40.7 | 32.6
547477 | 112 | 39 | 1548 | 50.2 | 75.9 | 90.9 | 30 | 31.4 | 0.05 | 104 | 11.3 | 69.9 | 40 | 72 | 0.95 | 98.7 | 300.3 | 264.4 | 91.9 | 507.9 | 0.519 | 411 | 8.2 | 102 | 25.9 | 70.6 | 11.1 | 102 | 30.6 | 2.67 | 55.5 | 77.3 | 28 | 16.1 | 78 | 30 | 0.957 | 33.7 | 54 | 3110 | 22 | 101.7 | 55.6 | -16.2 | 19.8 | 0 | 40.7 | 32.6
547479 | 114 | 39 | 1555 | 51.4 | 75.9 | 90.8 | 30 | 31.4 | 0.049 | 104.1 | 11.3 | 69.9 | 40 | 71.6 | 0.95 | 98.7 | 301.2 | 264.9 | 91.8 | 507.5 | 0.526 | 411 | 8.3 | 102 | 25.8 | 70.6 | 11.1 | 102 | 30.6 | 2.728 | 55.9 | 75.8 | 28 | 15.7 | 78 | 30 | 0.962 | 34.1 | 54 | 3130 | 22 | 102.1 | 55.6 | -16.1 | 19.9 | 0 | 40.8 | 32.6
547481 | 116 | 39 | 1550 | 50.1 | 75.8 | 90.8 | 30 | 31.4 | 0.049 | 104 | 11.4 | 69.9 | 40 | 71.2 | 0.952 | 98.7 | 300.6 | 264.7 | 91.8 | 507.2 | 0.518 | 410.5 | 8.2 | 102 | 25.8 | 70.6 | 11.2 | 102 | 30.6 | 2.642 | 55.8 | 74.3 | 28 | 16.1 | 78 | 30 | 0.958 | 33.3 | 55 | 3180 | 22 | 102.1 | 55.6 | -16.1 | 19.8 | 0 | 40.8 | 32.6
547483 | 118 | 39 | 1549 | 50.7 | 75.8 | 90.7 | 30 | 31.4 | 0.05 | 104 | 11.4 | 69.9 | 40 | 70.7 | 0.95 | 98.7 | 301.6 | 265.6 | 91.7 | 506.8 | 0.52 | 410.6 | 8.3 | 102.1 | 25.8 | 70.5 | 11.4 | 102.1 | 30.6 | 2.685 | 55.6 | 72.9 | 28 | 16.1 | 78 | 30 | 0.956 | 33.3 | 56 | 3060 | 22 | 102.1 | 54.7 | -16.2 | 20.1 | 0 | 40.8 | 32.6
547485 | 120 | 39 | 1548 | 49.9 | 75.7 | 90.6 | 30 | 31.4 | 0.05 | 104 | 11.3 | 70 | 39.9 | 70.2 | 0.949 | 98.7 | 301 | 265.2 | 91.7 | 506.5 | 0.513 | 410.6 | 8.1 | 102 | 25.8 | 70.5 | 11.1 | 102 | 30.6 | 2.652 | 55.4 | 71.7 | 28 | 16.1 | 78 | 30 | 0.958 | 33.3 | 56 | 3210 | 22 | 102.1 | 55.6 | -16.1 | 20 | 0 | 40.7 | 32.6
547487 | 122 | 39 | 1552 | 50.5 | 75.7 | 90.6 | 30 | 31.4 | 0.05 | 104 | 11.4 | 70 | 39.9 | 69.8 | 0.95 | 98.7 | 301.7 | 265.7 | 91.6 | 506.2 | 0.519 | 410.6 | 8.2 | 102 | 25.8 | 70.5 | 11.1 | 102 | 30.6 | 2.683 | 55.8 | 71.2 | 27.5 | 16.1 | 78 | 30 | 0.956 | 34.5 | 57 | 3110 | 22 | 102.1 | 55.6 | -16.2 | 20 | 0 | 40.6 | 32.6
547489 | 124 | 39 | 1548 | 50.1 | 75.7 | 90.5 | 30 | 31.4 | 0.05 | 104 | 11.4 | 70 | 40 | 69.4 | 0.948 | 98.7 | 302.1 | 266.2 | 91.6 | 505.8 | 0.512 | 410.7 | 8.2 | 101.9 | 25.8 | 70.4 | 11.1 | 101.9 | 30.6 | 2.664 | 55.3 | 71.4 | 28 | 16.1 | 78 | 30 | 0.954 | 33.3 | 56 | 2940 | 22 | 101.7 | 55.6 | -16.2 | 20 | 0 | 40.6 | 32.6
547491 | 126 | 39 | 1557 | 51.6 | 75.6 | 90.5 | 30 | 31.3 | 0.049 | 104.1 | 11.3 | 69.9 | 40 | 69.1 | 0.948 | 98.7 | 303.3 | 267.1 | 91.5 | 505.5 | 0.528 | 410.3 | 8.3 | 102 | 25.9 | 70.4 | 11.3 | 102 | 30.6 | 2.749 | 56.3 | 71.5 | 28 | 16.1 | 78 | 30 | 0.958 | 34.5 | 57 | 3040 | 22 | 101.7 | 55.6 | -16.1 | 20.1 | 0 | 40.5 | 32.6
547493 | 128 | 39 | 1554 | 51.9 | 75.6 | 90.4 | 30 | 31.3 | 0.048 | 104.1 | 11.3 | 70 | 40.1 | 68.8 | 0.95 | 98.7 | 304.1 | 267.9 | 91.5 | 505.2 | 0.53 | 410.5 | 8.4 | 102.1 | 25.9 | 70.3 | 11.5 | 102.1 | 30.6 | 2.753 | 56.4 | 71.3 | 28 | 16.1 | 78 | 30 | 0.957 | 34.5 | 55 | 3180 | 22 | 102.1 | 55.6 | -16.1 | 19.9 | 0 | 40.6 | 32.6
547495 | 130 | 39 | 1548 | 50.5 | 75.6 | 90.3 | 30 | 31.3 | 0.049 | 104 | 11.3 | 70 | 40.1 | 68.6 | 0.948 | 98.7 | 303.2 | 267.4 | 91.4 | 504.9 | 0.523 | 410.7 | 8.3 | 102.1 | 25.9 | 70.3 | 11.6 | 102.1 | 30.6 | 2.695 | 55.8 | 71.2 | 28 | 16.1 | 78 | 30 | 0.954 | 33.7 | 54 | 3130 | 22 | 102.1 | 55.5 | -16.1 | 19.9 | 0 | 40.6 | 32.6
547497 | 132 | 39 | 1546 | 50 | 75.5 | 90.3 | 30 | 31.3 | 0.05 | 104 | 11.4 | 70.1 | 40.1 | 68.4 | 0.947 | 98.7 | 303 | 267.3 | 91.3 | 504.6 | 0.519 | 410.9 | 8.2 | 102 | 25.9 | 70.3 | 11.6 | 102 | 30.6 | 2.674 | 55.6 | 71.7 | 28 | 16.1 | 78 | 30 | 0.955 | 33.7 | 54 | 3090 | 22 | 99.5 | 55.7 | -16.2 | 19.9 | 0 | 40.7 | 32.6
547499 | 134 | 39 | 1548 | 50 | 75.5 | 90.2 | 30 | 31.3 | 0.05 | 104 | 11.4 | 70.1 | 40 | 68.3 | 0.947 | 98.7 | 303.4 | 267.6 | 91.2 | 504.3 | 0.521 | 410.3 | 8.1 | 101.9 | 25.8 | 70.3 | 11.5 | 101.9 | 30.6 | 2.669 | 55.5 | 73.1 | 28 | 16.1 | 78 | 30 | 0.95 | 33.7 | 54 | 3110 | 22 | 101.7 | 55.6 | -16.2 | 19.9 | 0 | 40.6 | 32.6
547501 | 136 | 39 | 1549 | 50.2 | 75.4 | 90.1 | 30 | 31.2 | 0.05 | 104 | 11.3 | 70 | 40 | 68.3 | 0.947 | 98.7 | 304.2 | 268.4 | 91.2 | 504 | 0.523 | 410.6 | 8.2 | 101.9 | 25.8 | 70.2 | 11.6 | 101.9 | 30.6 | 2.673 | 55.5 | 74.8 | 28 | 16.1 | 78 | 30 | 0.955 | 33.7 | 56 | 3160 | 22 | 101.7 | 55.6 | -16.2 | 19.8 | 0 | 40.7 | 32.6
547503 | 138 | 39 | 1548 | 50 | 75.4 | 90 | 30 | 31.2 | 0.05 | 104 | 11.3 | 70 | 40 | 68.5 | 0.946 | 98.7 | 304.5 | 268.7 | 91.1 | 503.6 | 0.524 | 410.9 | 8.1 | 102 | 25.8 | 70.2 | 11.6 | 101.9 | 30.6 | 2.684 | 55.5 | 76.3 | 28 | 16.1 | 78 | 30 | 0.952 | 33.7 | 56 | 3160 | 22 | 102.1 | 55.5 | -16.1 | 20 | 0 | 40.6 | 32.6
547505 | 140 | 39 | 1549 | 50.2 | 75.4 | 89.9 | 30 | 31.2 | 0.05 | 104 | 11.3 | 70 | 40 | 68.6 | 0.946 | 98.7 | 305.2 | 269.3 | 91.1 | 503.3 | 0.524 | 410.6 | 8.2 | 101.9 | 25.8 | 70.1 | 11.6 | 101.9 | 30.6 | 2.686 | 55.5 | 77.5 | 28 | 16.1 | 78 | 30 | 0.949 | 33.7 | 56 | 3130 | 22 | 102.1 | 55.6 | -16.1 | 20.1 | 0 | 40.6 | 32.6
547507 | 142 | 39 | 1548 | 49.8 | 75.3 | 89.9 | 30 | 31.2 | 0.05 | 104 | 11.3 | 70.1 | 40 | 68.8 | 0.944 | 98.7 | 305.2 | 269.5 | 91 | 503 | 0.523 | 411 | 8.1 | 102 | 25.8 | 70.1 | 11.6 | 101.9 | 30.6 | 2.688 | 55.5 | 78.3 | 28 | 16.1 | 78 | 30 | 0.947 | 33.7 | 57 | 2990 | 22 | 101.7 | 55.6 | -16.2 | 20.1 | 0 | 40.5 | 32.6
547509 | 144 | 39 | 1554 | 50.9 | 75.3 | 89.8 | 30 | 31.2 | 0.05 | 104 | 11.3 | 70.1 | 40.1 | 69 | 0.945 | 98.7 | 306 | 270 | 90.9 | 502.7 | 0.533 | 410.7 | 8.2 | 102 | 25.8 | 70.1 | 11.6 | 102 | 30.6 | 2.714 | 55.9 | 79 | 27.5 | 16.1 | 78 | 30 | 0.951 | 34.9 | 56 | 3010 | 22 | 102.1 | 55.6 | -16.2 | 19.9 | 0 | 40.6 | 32.6
547511 | 146 | 39 | 1556 | 51.2 | 75.3 | 89.8 | 30 | 31.2 | 0.05 | 104 | 11.3 | 70.1 | 40.1 | 69.2 | 0.945 | 98.7 | 306.8 | 270.8 | 90.9 | 502.4 | 0.535 | 410.6 | 8.3 | 102 | 25.8 | 70 | 11.6 | 102 | 30.6 | 2.719 | 56.1 | 79.6 | 27.5 | 16.1 | 78 | 30 | 0.95 | 34.5 | 57 | 3110 | 22 | 101.7 | 55.5 | -16.2 | 20.1 | 0 | 40.5 | 32.6
547513 | 148 | 39 | 1556 | 52 | 75.2 | 89.7 | 30 | 31.2 | 0.049 | 104.1 | 11.3 | 70.1 | 40.1 | 69.3 | 0.946 | 98.7 | 307.9 | 271.9 | 90.8 | 502.1 | 0.542 | 410.3 | 8.4 | 102.1 | 25.8 | 70 | 11.6 | 102.1 | 30.6 | 2.753 | 56.3 | 80 | 27.5 | 16.1 | 78 | 30 | 0.95 | 34.5 | 55 | 3130 | 22 | 102.1 | 55.6 | -16.1 | 19.8 | 0 | 40.5 | 32.6
547515 | 150 | 39 | 1544 | 50.1 | 75.2 | 89.6 | 30 | 31.1 | 0.05 | 104 | 11.3 | 70.1 | 40.2 | 69.5 | 0.943 | 98.7 | 307.1 | 271.5 | 90.7 | 501.8 | 0.525 | 410.1 | 8.3 | 102 | 25.7 | 69.9 | 11.6 | 102 | 30.6 | 2.712 | 55.5 | 80.1 | 28 | 16.1 | 78 | 30 | 0.944 | 33.3 | 57 | 3110 | 22 | 101.7 | 55.5 | -16.1 | 20 | 0 | 40.5 | 32.6
547517 | 152 | 39 | 1553 | 51.5 | 75.1 | 89.6 | 30 | 31.1 | 0.05 | 104.1 | 11.3 | 70 | 40.1 | 69.6 | 0.941 | 98.7 | 307.8 | 271.9 | 90.6 | 501.5 | 0.536 | 409.8 | 8.4 | 102 | 25.7 | 69.9 | 11.6 | 102 | 30.6 | 2.753 | 56.2 | 80 | 27.5 | 16.1 | 78 | 30 | 0.944 | 34.1 | 57 | 2990 | 22 | 102.1 | 54.7 | -16.1 | 19.9 | 0 | 40.6 | 32.6
547519 | 154 | 39 | 1552 | 51.3 | 75.1 | 89.5 | 30 | 31.1 | 0.049 | 104.1 | 11.3 | 70 | 40 | 69.8 | 0.943 | 98.7 | 308 | 272.2 | 90.6 | 501.2 | 0.536 | 410.2 | 8.4 | 102.1 | 25.7 | 69.9 | 11.6 | 102.1 | 30.6 | 2.767 | 56.3 | 80 | 27.5 | 16.1 | 78 | 30 | 0.949 | 34.1 | 57 | 3090 | 22 | 101.7 | 54.7 | -16.1 | 19.9 | 0 | 40.5 | 32.6
547521 | 156 | 39 | 1552 | 51.6 | 75.1 | 89.5 | 30 | 31 | 0.049 | 104.1 | 11.3 | 70 | 40.1 | 69.8 | 0.943 | 98.7 | 308.5 | 272.6 | 90.6 | 501 | 0.532 | 410.1 | 8.4 | 102.1 | 25.7 | 69.8 | 11.6 | 102.1 | 30.6 | 2.762 | 56.3 | 80.1 | 27.5 | 16.1 | 78 | 30 | 0.947 | 34.1 | 55 | 3280 | 22 | 102.1 | 55.6 | -16.2 | 20 | 0 | 40.6 | 32.6
547523 | 158 | 39 | 1551 | 51.5 | 75 | 89.4 | 30 | 31 | 0.05 | 104.1 | 11.3 | 69.9 | 40.1 | 69.9 | 0.938 | 98.7 | 308.6 | 272.9 | 90.5 | 500.7 | 0.534 | 410.3 | 8.4 | 102 | 25.7 | 69.8 | 11.6 | 102 | 30.6 | 2.756 | 56.4 | 80 | 27.5 | 16.1 | 78 | 30 | 0.946 | 34.5 | 55 | 3110 | 22 | 101.7 | 54.6 | -16.2 | 20.1 | 0 | 40.5 | 32.6
547525 | 160 | 39 | 1551 | 51.6 | 75 | 89.3 | 30 | 31 | 0.048 | 104.1 | 11.3 | 70 | 40 | 70 | 0.941 | 98.7 | 308.9 | 273.2 | 90.5 | 500.4 | 0.532 | 410.4 | 8.4 | 102.1 | 25.8 | 69.7 | 11.6 | 102 | 30.6 | 2.752 | 56.4 | 79.8 | 27.5 | 16.1 | 77 | 30 | 0.95 | 34.5 | 55 | 3160 | 22 | 101.7 | 55.6 | -16.2 | 19.8 | 0 | 40.5 | 32.6
547527 | 162 | 39 | 1551 | 51.6 | 75 | 89.3 | 30 | 31 | 0.05 | 104.1 | 11.3 | 69.9 | 40 | 70 | 0.941 | 98.7 | 309.2 | 273.5 | 90.5 | 500.2 | 0.535 | 410.5 | 8.4 | 102.1 | 25.8 | 69.7 | 11.5 | 102.1 | 30.6 | 2.762 | 56.4 | 79.4 | 27.5 | 16.1 | 77 | 30 | 0.947 | 34.1 | 57 | 3210 | 22 | 102.1 | 55.6 | -16.1 | 20 | 0 | 40.4 | 32.6
547529 | 164 | 39 | 1550 | 51.5 | 74.9 | 89.2 | 30 | 31 | 0.049 | 104.1 | 11.3 | 70 | 40 | 70 | 0.938 | 98.7 | 309.5 | 273.8 | 90.4 | 499.9 | 0.534 | 410.7 | 8.4 | 102.1 | 25.8 | 69.7 | 11.5 | 102.1 | 30.6 | 2.771 | 56.4 | 79.4 | 27.5 | 16.1 | 77 | 30 | 0.943 | 34.5 | 57 | 3130 | 22 | 102.1 | 55.5 | -16.1 | 20.1 | 0 | 40.5 | 32.6
547531 | 166 | 39 | 1551 | 51.9 | 74.9 | 89.2 | 30 | 31 | 0.049 | 104.1 | 11.3 | 70 | 40 | 70 | 0.939 | 98.7 | 310 | 274.2 | 90.3 | 499.7 | 0.536 | 410.8 | 8.4 | 102.1 | 25.8 | 69.6 | 11.6 | 102.1 | 30.5 | 2.77 | 56.4 | 79.5 | 27.5 | 16.1 | 77 | 30 | 0.944 | 34.5 | 57 | 3160 | 22 | 102.1 | 55.6 | -16.2 | 20 | 0 | 40.3 | 32.6
547533 | 168 | 39 | 1550 | 51.6 | 74.9 | 89.1 | 30 | 31 | 0.049 | 104 | 11.3 | 70 | 40 | 70 | 0.938 | 98.7 | 310 | 274.3 | 90.2 | 499.4 | 0.537 | 410.8 | 8.4 | 102.1 | 25.8 | 69.6 | 11.6 | 102.1 | 30.5 | 2.764 | 56.4 | 79.6 | 27.5 | 16.1 | 77 | 30 | 0.942 | 34.5 | 57 | 3180 | 22 | 102.1 | 55.5 | -16.1 | 20 | 0 | 40.5 | 32.6
547535 | 170 | 39 | 1551 | 51.7 | 74.8 | 89 | 30 | 31 | 0.049 | 104 | 11.3 | 70 | 40 | 70 | 0.937 | 98.7 | 310.5 | 274.8 | 90.3 | 499.1 | 0.537 | 410.8 | 8.4 | 102.1 | 25.8 | 69.5 | 11.6 | 102.1 | 30.5 | 2.771 | 56.4 | 79.6 | 27.5 | 16.1 | 77 | 30 | 0.943 | 34.1 | 55 | 3230 | 22 | 102.1 | 54.7 | -16.1 | 19.9 | 0 | 40.4 | 32.6
547537 | 172 | 39 | 1549 | 51.6 | 74.8 | 88.9 | 30 | 31 | 0.049 | 104.1 | 11.3 | 70 | 40 | 70 | 0.938 | 98.7 | 311 | 275.3 | 90 | 498.8 | 0.53 | 411 | 8.4 | 102.1 | 25.8 | 69.5 | 11.6 | 102.1 | 30.5 | 2.761 | 56.4 | 79.6 | 27.5 | 16.1 | 77 | 30 | 0.943 | 34.5 | 57 | 3180 | 22 | 102.1 | 55.5 | -16.2 | 19.8 | 0 | 40.4 | 32.6
547539 | 174 | 39 | 1550 | 51.7 | 74.7 | 88.8 | 30 | 31 | 0.049 | 104 | 11.3 | 70.1 | 40 | 70 | 0.937 | 98.7 | 311.4 | 275.7 | 90.1 | 498.5 | 0.535 | 411.7 | 8.4 | 102.1 | 25.8 | 69.5 | 11.5 | 102.1 | 30.6 | 2.769 | 56.3 | 79.8 | 27.5 | 16.1 | 77 | 30 | 0.941 | 34.5 | 57 | 3230 | 22 | 101.7 | 55.7 | -16.1 | 19.9 | 0 | 40.5 | 32.6
547541 | 176 | 39 | 1550 | 51.5 | 74.7 | 88.7 | 30 | 31 | 0.049 | 104 | 11.3 | 70 | 40 | 70.1 | 0.935 | 98.7 | 311.7 | 276.1 | 90 | 498.3 | 0.533 | 410.7 | 8.4 | 102.1 | 25.8 | 69.4 | 11.6 | 102 | 30.6 | 2.771 | 56.4 | 80.1 | 27.5 | 16.1 | 77 | 30 | 0.942 | 34.5 | 57 | 3260 | 22 | 101.7 | 55.5 | -16.1 | 19.9 | 0 | 40.6 | 32.6
547543 | 178 | 39 | 1550 | 51.8 | 74.7 | 88.7 | 30 | 31 | 0.049 | 104 | 11.3 | 70 | 40 | 70.1 | 0.936 | 98.7 | 312.2 | 276.6 | 90 | 498 | 0.534 | 410.5 | 8.4 | 102 | 25.8 | 69.4 | 11.6 | 102 | 30.6 | 2.759 | 56.4 | 80.3 | 27.5 | 16.1 | 77 | 30 | 0.944 | 34.5 | 57 | 2990 | 22 | 102.1 | 54.7 | -16.1 | 20 | 0 | 40.5 | 32.6
547545 | 180 | 39 | 1551 | 51.8 | 74.6 | 88.6 | 30 | 31 | 0.049 | 104 | 11.3 | 70 | 40 | 70.2 | 0.935 | 98.7 | 312.6 | 276.9 | 89.9 | 497.8 | 0.535 | 410.5 | 8.4 | 102 | 25.8 | 69.3 | 11.6 | 102 | 30.6 | 2.772 | 56.4 | 80.5 | 27.5 | 16.1 | 77 | 30 | 0.942 | 34.5 | 57 | 3110 | 22 | 101.7 | 55.6 | -16.2 | 20 | 0 | 40.5 | 32.6
547547 | 182 | 39 | 1543 | 50.7 | 74.6 | 88.6 | 30 | 31 | 0.05 | 104 | 11.3 | 70 | 40 | 70.2 | 0.933 | 98.7 | 312.4 | 277 | 89.9 | 497.5 | 0.528 | 410.7 | 8.3 | 102 | 25.8 | 69.3 | 11.6 | 102 | 30.6 | 2.748 | 55.7 | 80.7 | 28 | 16.1 | 77 | 30 | 0.94 | 33.3 | 56 | 3010 | 22 | 101.7 | 55.6 | -16.2 | 20.1 | 0 | 40.4 | 32.6
547549 | 184 | 39 | 1544 | 49.6 | 74.5 | 88.5 | 30 | 31 | 0.05 | 103.9 | 11.3 | 69.9 | 40 | 70.2 | 0.934 | 98.7 | 311.7 | 276.4 | 89.7 | 497.2 | 0.519 | 410.9 | 8.1 | 101.9 | 25.8 | 69.2 | 11.6 | 101.9 | 30.6 | 2.675 | 55.4 | 81 | 28 | 16.1 | 77 | 30 | 0.934 | 33.3 | 56 | 3110 | 22 | 101.7 | 55.6 | -16.1 | 20 | 0 | 40.3 | 32.6
547551 | 186 | 39 | 1545 | 50.5 | 74.5 | 88.5 | 30 | 31 | 0.05 | 103.9 | 11.3 | 69.9 | 39.9 | 70.3 | 0.933 | 98.7 | 313.2 | 277.7 | 89.7 | 496.9 | 0.523 | 411 | 8.2 | 101.9 | 25.9 | 69.2 | 11.6 | 101.9 | 30.6 | 2.735 | 55.5 | 81.4 | 28 | 16.1 | 77 | 30 | 0.939 | 33.3 | 54 | 3180 | 22 | 101.7 | 55.6 | -16.1 | 20 | 0 | 40.3 | 32.6
547553 | 188 | 39 | 1546 | 50 | 74.4 | 88.4 | 30 | 31 | 0.05 | 103.9 | 11.4 | 69.9 | 39.9 | 70.3 | 0.932 | 98.7 | 313 | 277.6 | 89.6 | 496.7 | 0.518 | 411.6 | 8.1 | 101.8 | 25.9 | 69.2 | 11.6 | 101.8 | 30.6 | 2.701 | 55.3 | 81.7 | 28 | 16.1 | 77 | 30 | 0.938 | 33.3 | 54 | 3110 | 22 | 99.5 | 55.6 | -16.1 | 19.9 | 0 | 40.4 | 32.6
547555 | 190 | 39 | 1546 | 49.5 | 74.4 | 88.3 | 30 | 31 | 0.051 | 103.9 | 11.4 | 70 | 39.9 | 70.4 | 0.934 | 98.7 | 313.2 | 277.8 | 89.6 | 496.4 | 0.517 | 411.5 | 8.1 | 101.8 | 25.8 | 69.1 | 11.6 | 101.8 | 30.6 | 2.692 | 55.3 | 81.5 | 28 | 16.1 | 77 | 30 | 0.935 | 33.3 | 56 | 3130 | 22 | 101.7 | 55.6 | -16.1 | 20.1 | 0 | 40.4 | 32.6
547557 | 192 | 39 | 1548 | 49.8 | 74.3 | 88.3 | 30 | 31 | 0.049 | 103.9 | 11.3 | 70 | 39.9 | 70.4 | 0.933 | 98.7 | 314 | 278.5 | 89.6 | 496.1 | 0.519 | 411.5 | 8.1 | 101.8 | 25.8 | 69.1 | 11.4 | 101.8 | 30.6 | 2.704 | 55.2 | 81.4 | 27.5 | 16.1 | 77 | 30 | 0.938 | 33.3 | 54 | 3130 | 22 | 101.7 | 55.6 | -16.3 | 19.9 | 0 | 40.5 | 32.6
547559 | 194 | 39 | 1548 | 49.8 | 74.3 | 88.3 | 30 | 31 | 0.05 | 103.9 | 11.3 | 70 | 39.9 | 70.5 | 0.932 | 98.7 | 314.6 | 279 | 89.5 | 495.8 | 0.521 | 411.3 | 8.1 | 101.9 | 25.8 | 69 | 11.5 | 101.9 | 30.5 | 2.705 | 55.2 | 81.6 | 27.5 | 16.1 | 77 | 30 | 0.94 | 33.7 | 54 | 3210 | 22 | 101.7 | 55.6 | -16.2 | 19.9 | 0 | 40.4 | 32.6
547561 | 196 | 39 | 1548 | 49.8 | 74.3 | 88.2 | 30 | 31.1 | 0.05 | 103.9 | 11.4 | 70 | 39.9 | 70.5 | 0.931 | 98.7 | 315 | 279.5 | 89.4 | 495.6 | 0.52 | 410.8 | 8.1 | 101.9 | 25.9 | 69 | 11.6 | 101.9 | 30.5 | 2.709 | 55.2 | 81.5 | 28 | 16.1 | 77 | 30 | 0.935 | 33.3 | 54 | 3180 | 22 | 101.7 | 55.6 | -16.2 | 19.9 | 0 | 40.5 | 32.5
547563 | 198 | 39 | 1549 | 49.7 | 74.2 | 88.1 | 30 | 31.1 | 0.05 | 103.9 | 11.4 | 70 | 39.9 | 70.4 | 0.932 | 98.7 | 314.4 | 279.1 | 89.3 | 495.3 | 0.519 | 411 | 8.1 | 101.9 | 25.9 | 68.9 | 11.5 | 101.9 | 30.5 | 2.693 | 55.2 | 80.3 | 28 | 16.1 | 77 | 30 | 0.937 | 33.3 | 54 | 3160 | 22 | 102.1 | 55.6 | -16.1 | 19.9 | 0 | 40.4 | 32.6
547565 | 200 | 39 | 1550 | 49.8 | 74.1 | 88 | 30 | 31.1 | 0.05 | 103.9 | 11.4 | 69.9 | 40 | 70.2 | 0.931 | 98.7 | 314.6 | 279.3 | 89.2 | 495 | 0.518 | 410.9 | 8.1 | 101.9 | 25.9 | 68.9 | 11.6 | 101.9 | 30.6 | 2.705 | 55.2 | 78.5 | 28 | 16.1 | 77 | 30 | 0.938 | 33.3 | 54 | 3180 | 22 | 101.7 | 55.6 | -16.1 | 20.1 | 0 | 40.5 | 32.6
547567 | 202 | 39 | 1550 | 49.8 | 74.1 | 87.9 | 30 | 31.1 | 0.049 | 103.9 | 11.3 | 69.9 | 39.9 | 70 | 0.93 | 98.7 | 315 | 279.8 | 89.3 | 494.8 | 0.518 | 410.5 | 8.1 | 101.8 | 25.9 | 68.9 | 11.2 | 101.8 | 30.6 | 2.709 | 55.2 | 76.9 | 27.5 | 16.1 | 77 | 30 | 0.936 | 33.7 | 54 | 3260 | 22 | 99.5 | 55.7 | -16.2 | 20.1 | 0 | 40.4 | 32.5
547569 | 204 | 39 | 1550 | 49.7 | 74.1 | 87.8 | 30 | 31.1 | 0.05 | 103.9 | 11.4 | 69.9 | 39.9 | 69.7 | 0.93 | 98.7 | 315.4 | 280.2 | 89.2 | 494.5 | 0.517 | 410.8 | 8.1 | 101.9 | 25.9 | 68.8 | 11.1 | 101.8 | 30.6 | 2.712 | 55.2 | 75.5 | 28 | 16.1 | 77 | 30 | 0.938 | 33.7 | 54 | 3160 | 22 | 101.7 | 55.6 | -16.2 | 19.9 | 0 | 40.3 | 32.6
547571 | 206 | 39 | 1548 | 49.5 | 74 | 87.8 | 30 | 31.1 | 0.05 | 103.9 | 11.4 | 69.9 | 39.9 | 69.4 | 0.928 | 98.7 | 315.9 | 280.6 | 89.1 | 494.3 | 0.518 | 410.6 | 8.1 | 101.9 | 25.9 | 68.8 | 11.1 | 101.9 | 30.6 | 2.717 | 55.1 | 73.7 | 27.5 | 16.1 | 77 | 30 | 0.935 | 33.3 | 54 | 3180 | 22 | 101.7 | 55.6 | -16.2 | 19.9 | 0 | 40.2 | 32.5
547573 | 208 | 39 | 1550 | 49.7 | 74 | 87.7 | 30 | 31.1 | 0.05 | 103.9 | 11.4 | 69.9 | 39.9 | 69 | 0.928 | 98.7 | 316.3 | 281 | 89.1 | 494 | 0.516 | 410.4 | 8.1 | 101.9 | 25.8 | 68.7 | 11.2 | 101.9 | 30.5 | 2.716 | 55.1 | 72 | 28 | 16.1 | 77 | 30 | 0.934 | 33.3 | 54 | 3180 | 22 | 101.7 | 55.6 | -16.2 | 19.9 | 0 | 40.3 | 32.6
547575 | 210 | 39 | 1549 | 49.7 | 73.9 | 87.6 | 30 | 31.1 | 0.05 | 103.9 | 11.3 | 70 | 39.9 | 68.5 | 0.929 | 98.7 | 316.9 | 281.6 | 89 | 493.7 | 0.516 | 410.9 | 8.1 | 101.8 | 25.7 | 68.7 | 11.1 | 101.8 | 30.5 | 2.719 | 55.2 | 70.7 | 27.5 | 16.1 | 76 | 30 | 0.934 | 33.3 | 54 | 3180 | 22 | 101.7 | 55.6 | -16.1 | 19.9 | 0 | 40.3 | 32.6
547577 | 212 | 39 | 1549 | 49.6 | 73.9 | 87.6 | 30 | 31.1 | 0.05 | 103.9 | 11.3 | 70 | 39.9 | 68.1 | 0.927 | 98.7 | 317.1 | 281.9 | 88.9 | 493.5 | 0.514 | 410.6 | 8.1 | 101.8 | 25.7 | 68.6 | 11.1 | 101.8 | 30.5 | 2.727 | 55.2 | 69.9 | 27.5 | 16.1 | 76 | 30 | 0.933 | 33.3 | 56 | 3180 | 22 | 101.7 | 55.6 | -16.1 | 20 | 0 | 40.5 | 32.5
547579 | 214 | 39 | 1550 | 50.1 | 73.8 | 87.5 | 30 | 31.2 | 0.049 | 104 | 11.3 | 70 | 39.9 | 67.7 | 0.926 | 98.7 | 318 | 282.7 | 88.9 | 493.3 | 0.516 | 410.9 | 8.2 | 101.9 | 25.6 | 68.6 | 11 | 101.9 | 30.5 | 2.773 | 55.4 | 69.5 | 27.5 | 16.1 | 76 | 30 | 0.928 | 33.3 | 56 | 3060 | 22 | 101.7 | 55.6 | -16.2 | 20 | 0 | 40.4 | 32.6
547581 | 216 | 39 | 1554 | 50.4 | 73.8 | 87.5 | 30 | 31.2 | 0.048 | 104 | 11.3 | 70 | 39.9 | 67.4 | 0.928 | 98.7 | 318 | 282.7 | 88.8 | 493 | 0.518 | 410.9 | 8.2 | 101.9 | 25.6 | 68.6 | 11.1 | 101.9 | 30.5 | 2.738 | 55.7 | 68.9 | 27.5 | 16.1 | 76 | 30 | 0.93 | 34.5 | 57 | 3230 | 22 | 101.7 | 55.6 | -16.2 | 19.8 | 0 | 40.4 | 32.6
547583 | 218 | 39 | 1552 | 50.2 | 73.7 | 87.4 | 30 | 31.2 | 0.049 | 104 | 11.3 | 70 | 39.9 | 67 | 0.926 | 98.7 | 318.3 | 283.1 | 88.8 | 492.8 | 0.517 | 410.9 | 8.2 | 102 | 25.7 | 68.5 | 11.5 | 101.9 | 30.5 | 2.756 | 55.6 | 68.4 | 27.5 | 16.1 | 76 | 30 | 0.933 | 34.1 | 54 | 3160 | 22 | 101.7 | 55.6 | -16.2 | 19.9 | 0 | 40.4 | 32.6
547585 | 220 | 39 | 1549 | 49.7 | 73.7 | 87.3 | 30 | 31.2 | 0.048 | 104 | 11.3 | 70.1 | 39.9 | 66.7 | 0.924 | 98.7 | 318.4 | 283.3 | 88.8 | 492.6 | 0.509 | 411.1 | 8.1 | 101.9 | 25.7 | 68.5 | 11.5 | 101.9 | 30.5 | 2.748 | 55.4 | 68.1 | 27.5 | 16.1 | 76 | 30 | 0.929 | 33.7 | 56 | 3280 | 22 | 101.7 | 55.6 | -16.2 | 20 | 0 | 40.3 | 32.5
547587 | 222 | 39 | 1549 | 49.7 | 73.7 | 87.3 | 30 | 31.2 | 0.049 | 104 | 11.3 | 70.1 | 39.9 | 66.4 | 0.926 | 98.7 | 318.6 | 283.6 | 88.6 | 492.5 | 0.508 | 411.1 | 8.1 | 101.9 | 25.7 | 68.4 | 11.5 | 101.8 | 30.5 | 2.748 | 55.3 | 68.3 | 27.5 | 16.1 | 76 | 30 | 0.926 | 33.3 | 56 | 3090 | 22 | 101.7 | 55.6 | -16.1 | 20.1 | 0 | 40.2 | 32.5
547589 | 224 | 39 | 1549 | 49.6 | 73.6 | 87.2 | 30 | 31.3 | 0.05 | 104 | 11.3 | 70.1 | 40 | 66.2 | 0.924 | 98.7 | 319 | 283.9 | 88.6 | 492.3 | 0.512 | 411.4 | 8.1 | 101.8 | 25.7 | 68.4 | 11.5 | 101.8 | 30.5 | 2.756 | 55.2 | 69.3 | 27.5 | 16.1 | 76 | 30 | 0.928 | 33.7 | 56 | 3160 | 22 | 101.7 | 55.6 | -16.1 | 19.9 | 0 | 40.4 | 32.5
547591 | 226 | 39 | 1550 | 49.7 | 73.6 | 87.2 | 30 | 31.3 | 0.049 | 104 | 11.3 | 70.1 | 40 | 66.1 | 0.923 | 98.7 | 319.5 | 284.4 | 88.5 | 492.1 | 0.512 | 411.6 | 8.1 | 101.8 | 25.7 | 68.4 | 11.6 | 101.8 | 30.5 | 2.756 | 55.2 | 70.6 | 27.5 | 16.1 | 76 | 30 | 0.928 | 33.7 | 56 | 3160 | 22 | 101.7 | 55.6 | -16.2 | 20 | 0 | 40.4 | 32.5
547593 | 228 | 39 | 1550 | 49.7 | 73.6 | 87.1 | 30 | 31.3 | 0.048 | 104 | 11.3 | 70 | 40 | 66.1 | 0.925 | 98.7 | 319.9 | 284.8 | 88.5 | 491.9 | 0.509 | 411.7 | 8.1 | 101.8 | 25.7 | 68.3 | 11.6 | 101.8 | 30.5 | 2.74 | 55.2 | 72.2 | 27.5 | 16.1 | 76 | 30 | 0.926 | 33.7 | 56 | 3010 | 22 | 101.7 | 55.6 | -16.2 | 20 | 0 | 40.4 | 32.6
547595 | 230 | 39 | 1551 | 49.8 | 73.5 | 87 | 30 | 31.3 | 0.048 | 103.9 | 11.3 | 70 | 40 | 66.2 | 0.924 | 98.7 | 320.1 | 285.1 | 88.5 | 491.7 | 0.515 | 412.9 | 8.1 | 101.9 | 25.7 | 68.3 | 11.5 | 101.8 | 30.5 | 2.754 | 55.2 | 73.6 | 27.5 | 16.1 | 76 | 30 | 0.923 | 33.7 | 56 | 3010 | 22 | 101.7 | 55.6 | -16.2 | 19.9 | 0 | 40.4 | 32.5
547597 | 232 | 39 | 1550 | 49.9 | 73.4 | 87 | 30 | 31.4 | 0.048 | 103.9 | 11.4 | 70 | 40 | 66.4 | 0.919 | 98.7 | 320.5 | 285.5 | 88.4 | 491.4 | 0.517 | 413.3 | 8.1 | 101.9 | 25.6 | 68.2 | 11.6 | 101.8 | 30.5 | 2.762 | 55.2 | 74.5 | 27.5 | 16.1 | 76 | 30 | 0.923 | 33.7 | 56 | 3060 | 22 | 101.7 | 55.6 | -16.2 | 19.9 | 0 | 40.5 | 32.6
547599 | 234 | 39 | 1550 | 49.9 | 73.4 | 86.9 | 30 | 31.4 | 0.049 | 103.9 | 11.4 | 69.9 | 40 | 66.5 | 0.923 | 98.7 | 320.8 | 285.7 | 88.4 | 491.2 | 0.517 | 415.1 | 8.1 | 101.9 | 25.6 | 68.2 | 11.6 | 101.8 | 30.5 | 2.767 | 55.2 | 75.4 | 27.5 | 16.1 | 76 | 30 | 0.922 | 33.7 | 56 | 3180 | 22 | 101.7 | 55.6 | -16.1 | 19.9 | 0 | 40.5 | 32.5
547601 | 236 | 39 | 1550 | 49.7 | 73.4 | 86.8 | 30 | 31.4 | 0.049 | 103.9 | 11.3 | 70 | 39.9 | 66.7 | 0.921 | 98.7 | 320.9 | 285.9 | 88.2 | 490.9 | 0.517 | 416 | 8.1 | 101.8 | 25.7 | 68.1 | 11.6 | 101.8 | 30.5 | 2.756 | 55.2 | 76.2 | 27.5 | 16.1 | 76 | 30 | 0.926 | 33.7 | 56 | 3160 | 22 | 101.7 | 55.6 | -16.1 | 19.9 | 0 | 40.6 | 32.6
547603 | 238 | 39 | 1550 | 49.9 | 73.3 | 86.7 | 30 | 31.5 | 0.049 | 103.9 | 11.4 | 70 | 39.9 | 66.9 | 0.919 | 98.7 | 321.3 | 286.3 | 88.2 | 490.7 | 0.519 | 416.8 | 8.1 | 101.8 | 25.7 | 68.1 | 11.6 | 101.8 | 30.5 | 2.761 | 55.2 | 76.8 | 27.5 | 16.1 | 76 | 30 | 0.924 | 33.7 | 54 | 3230 | 22 | 101.7 | 55.6 | -16.1 | 20.1 | 0 | 40.5 | 32.5
547605 | 240 | 39 | 1550 | 49.9 | 73.3 | 86.7 | 30 | 31.5 | 0.049 | 104 | 11.4 | 70 | 39.9 | 67.1 | 0.919 | 98.7 | 321.9 | 286.8 | 88.1 | 490.4 | 0.518 | 416.7 | 8.1 | 101.9 | 25.7 | 68 | 11.6 | 101.8 | 30.5 | 2.766 | 55.2 | 77.2 | 27.5 | 16.1 | 76 | 30 | 0.919 | 33.7 | 54 | 3230 | 22 | 101.7 | 55.6 | -16.2 | 20 | 0 | 40.5 | 32.5
547607 | 242 | 39 | 1551 | 50 | 73.2 | 86.6 | 30 | 31.5 | 0.049 | 103.9 | 11.4 | 70 | 40 | 67.2 | 0.919 | 98.7 | 322.1 | 287.1 | 88 | 490.2 | 0.519 | 416.9 | 8.1 | 101.9 | 25.7 | 68 | 11.5 | 101.8 | 30.5 | 2.745 | 55.2 | 77.3 | 27.5 | 16.1 | 76 | 30 | 0.925 | 33.3 | 54 | 3210 | 22 | 101.7 | 55.6 | -16.2 | 20 | 0 | 40.4 | 32.6
547609 | 244 | 39 | 1550 | 49.9 | 73.2 | 86.5 | 30 | 31.6 | 0.05 | 104 | 11.4 | 70 | 39.9 | 67.4 | 0.918 | 98.7 | 322.5 | 287.5 | 88 | 489.9 | 0.52 | 416.8 | 8.1 | 101.9 | 25.8 | 68 | 11.6 | 101.8 | 30.5 | 2.766 | 55.2 | 77.4 | 27.5 | 16.1 | 76 | 30 | 0.925 | 33.3 | 54 | 3130 | 22 | 101.7 | 55.6 | -16.2 | 20 | 0 | 40.3 | 32.5
547611 | 246 | 39 | 1548 | 49.5 | 73.1 | 86.5 | 30 | 31.6 | 0.05 | 104 | 11.4 | 70 | 39.9 | 67.5 | 0.917 | 98.7 | 322.7 | 287.8 | 87.9 | 489.7 | 0.517 | 416.6 | 8.1 | 101.9 | 25.8 | 67.9 | 11.5 | 101.9 | 30.5 | 2.767 | 55.2 | 77.4 | 27.5 | 16.1 | 76 | 30 | 0.922 | 33.3 | 54 | 3230 | 22 | 101.7 | 55.6 | -16.1 | 20.1 | 0 | 40.3 | 32.5
547613 | 248 | 39 | 1550 | 49.8 | 73.1 | 86.4 | 30 | 31.6 | 0.05 | 104 | 11.4 | 70.1 | 40 | 67.6 | 0.916 | 98.7 | 323.1 | 288.2 | 87.9 | 489.4 | 0.517 | 416.7 | 8.1 | 101.9 | 25.8 | 67.9 | 11.5 | 101.9 | 30.5 | 2.751 | 55.2 | 77.4 | 27.5 | 16.1 | 76 | 30 | 0.921 | 33.3 | 54 | 3160 | 22 | 102.1 | 55.6 | -16.1 | 19.9 | 0 | 40.4 | 32.5
547615 | 250 | 39 | 1549 | 49.8 | 73.1 | 86.4 | 30 | 31.6 | 0.048 | 104 | 11.4 | 70 | 40 | 67.6 | 0.916 | 98.7 | 323.5 | 288.6 | 87.8 | 489.2 | 0.518 | 417.3 | 8.1 | 101.9 | 25.7 | 67.8 | 11.6 | 101.8 | 30.5 | 2.779 | 55.2 | 77.2 | 27.5 | 16.1 | 76 | 30 | 0.923 | 33.7 | 54 | 3210 | 22 | 101.7 | 55.6 | -16.1 | 20 | 0 | 40.4 | 32.6
547617 | 252 | 39 | 1549 | 50 | 73 | 86.3 | 30 | 31.7 | 0.049 | 104 | 11.4 | 70 | 40 | 67.7 | 0.914 | 98.7 | 324.4 | 289.4 | 87.8 | 489 | 0.52 | 418.3 | 8.2 | 101.9 | 25.7 | 67.8 | 11.5 | 101.9 | 30.5 | 2.807 | 55.3 | 77 | 27.5 | 16.1 | 76 | 30 | 0.918 | 33.3 | 56 | 3110 | 22 | 101.7 | 55.6 | -16.2 | 19.9 | 0 | 40.4 | 32.5
547619 | 254 | 39 | 1548 | 49.8 | 73 | 86.2 | 30 | 31.7 | 0.049 | 104 | 11.4 | 70 | 40 | 67.7 | 0.916 | 98.7 | 324.4 | 289.5 | 87.7 | 488.7 | 0.52 | 418.1 | 8.1 | 101.9 | 25.7 | 67.8 | 11.5 | 101.9 | 30.5 | 2.764 | 55.2 | 76.9 | 27.5 | 16.1 | 76 | 30 | 0.922 | 33.7 | 56 | 3060 | 22 | 101.7 | 55.6 | -16.2 | 19.8 | 0 | 40.4 | 32.5
547621 | 256 | 39 | 1549 | 49.6 | 72.9 | 86.1 | 30 | 31.7 | 0.048 | 104 | 11.4 | 69.9 | 40 | 67.7 | 0.914 | 98.7 | 324.4 | 289.5 | 87.7 | 488.5 | 0.515 | 418.2 | 8.1 | 101.8 | 25.7 | 67.7 | 11.5 | 101.8 | 30.5 | 2.764 | 55.2 | 77 | 27.5 | 16.1 | 75 | 31 | 0.92 | 33.7 | 56 | 3230 | 22 | 101.7 | 55.6 | -16.2 | 19.9 | 0 | 40.5 | 32.6
547623 | 258 | 39 | 1550 | 49.8 | 72.9 | 86.1 | 30 | 31.8 | 0.049 | 104 | 11.4 | 69.9 | 39.9 | 67.7 | 0.913 | 98.7 | 325.2 | 290.2 | 87.6 | 488.3 | 0.517 | 417.7 | 8.1 | 101.8 | 25.7 | 67.7 | 11.5 | 101.8 | 30.5 | 2.768 | 55.2 | 76.9 | 27.5 | 16.1 | 75 | 31 | 0.914 | 33.3 | 56 | 3230 | 22 | 99.5 | 55.6 | -16.1 | 20.1 | 0 | 40.5 | 32.5
547625 | 260 | 39 | 1549 | 49.6 | 72.8 | 86 | 30 | 31.8 | 0.048 | 104 | 11.4 | 69.9 | 39.9 | 67.7 | 0.915 | 98.7 | 325.4 | 290.5 | 87.6 | 488 | 0.518 | 417.6 | 8.1 | 101.8 | 25.7 | 67.6 | 11.6 | 101.8 | 30.5 | 2.762 | 55.2 | 76.9 | 27.5 | 16.1 | 75 | 31 | 0.921 | 33.7 | 56 | 3230 | 22 | 99.5 | 55.6 | -16.1 | 20.1 | 0 | 40.4 | 32.5
547627 | 262 | 39 | 1549 | 49.6 | 72.8 | 86 | 30 | 31.8 | 0.047 | 104 | 11.4 | 69.9 | 39.9 | 67.7 | 0.914 | 98.7 | 325.6 | 290.8 | 87.5 | 487.8 | 0.517 | 416.6 | 8.1 | 101.8 | 25.7 | 67.6 | 11.5 | 101.8 | 30.5 | 2.752 | 55.1 | 76.7 | 27.5 | 16.1 | 75 | 31 | 0.918 | 33.3 | 54 | 3160 | 22 | 101.7 | 55.6 | -16.2 | 20 | 0 | 40.3 | 32.5
547629 | 264 | 39 | 1551 | 50 | 72.7 | 85.9 | 30 | 31.9 | 0.048 | 104 | 11.4 | 69.9 | 39.9 | 67.8 | 0.912 | 98.7 | 326.4 | 291.5 | 87.5 | 487.5 | 0.519 | 416.5 | 8.1 | 101.8 | 25.7 | 67.5 | 11.5 | 101.8 | 30.4 | 2.784 | 55.1 | 76.9 | 27.5 | 16.1 | 75 | 31 | 0.917 | 33.3 | 54 | 3210 | 22 | 101.7 | 55.6 | -16.2 | 20.1 | 0 | 40.2 | 32.5
547631 | 266 | 39 | 1549 | 49.6 | 72.7 | 85.8 | 30 | 31.9 | 0.048 | 104 | 11.4 | 70 | 39.9 | 67.8 | 0.913 | 98.7 | 326.6 | 291.7 | 87.4 | 487.3 | 0.516 | 417.2 | 8.1 | 101.8 | 25.7 | 67.5 | 11.5 | 101.8 | 30.4 | 2.78 | 55.1 | 77.2 | 27.5 | 16.1 | 75 | 31 | 0.916 | 33.3 | 54 | 3180 | 22 | 101.7 | 55.6 | -16.2 | 19.9 | 0 | 40.2 | 32.5
547633 | 268 | 39 | 1551 | 49.9 | 72.7 | 85.7 | 30 | 31.9 | 0.048 | 104 | 11.4 | 70 | 40 | 67.8 | 0.911 | 98.7 | 327.2 | 292.3 | 87.3 | 487 | 0.518 | 417.3 | 8.1 | 101.8 | 25.7 | 67.5 | 11.5 | 101.8 | 30.4 | 2.773 | 55.1 | 77.4 | 27.5 | 16.1 | 75 | 31 | 0.916 | 33.3 | 54 | 3210 | 22 | 101.7 | 55.6 | -16.2 | 19.9 | 0 | 40.2 | 32.6
547635 | 270 | 39 | 1550 | 49.7 | 72.6 | 85.7 | 30 | 31.9 | 0.049 | 104 | 11.4 | 70.1 | 39.9 | 67.8 | 0.91 | 98.7 | 327.5 | 292.7 | 87.3 | 486.8 | 0.518 | 417.8 | 8.1 | 101.8 | 25.7 | 67.4 | 11.6 | 101.8 | 30.4 | 2.784 | 55.1 | 77.6 | 27.5 | 16.1 | 75 | 31 | 0.914 | 33.3 | 56 | 3330 | 22 | 101.7 | 55.5 | -16.1 | 20.1 | 0 | 40.3 | 32.5
547637 | 272 | 39 | 1551 | 49.8 | 72.6 | 85.6 | 30 | 31.9 | 0.049 | 104 | 11.4 | 70 | 40 | 67.9 | 0.911 | 98.7 | 327.8 | 293 | 87.3 | 486.6 | 0.519 | 418 | 8.1 | 101.8 | 25.7 | 67.4 | 11.5 | 101.8 | 30.4 | 2.773 | 55.1 | 77.8 | 27.5 | 16.1 | 75 | 31 | 0.915 | 33.3 | 56 | 3310 | 22 | 101.7 | 55.6 | -16.1 | 19.9 | 0 | 40.3 | 32.5
547639 | 274 | 39 | 1551 | 49.7 | 72.5 | 85.5 | 30 | 31.9 | 0.049 | 104 | 11.4 | 69.9 | 40 | 67.9 | 0.91 | 98.7 | 328.2 | 293.4 | 87.1 | 486.3 | 0.516 | 417.7 | 8.1 | 101.8 | 25.7 | 67.3 | 11.6 | 101.8 | 30.4 | 2.778 | 55.3 | 78 | 27.5 | 16.1 | 75 | 31 | 0.912 | 33.3 | 56 | 3160 | 22 | 99.5 | 55.7 | -16.1 | 20 | 0 | 40.3 | 32.5
547641 | 276 | 39 | 1549 | 50.2 | 72.5 | 85.5 | 30 | 31.9 | 0.048 | 104.1 | 11.4 | 70 | 40 | 68 | 0.908 | 98.7 | 329.4 | 294.5 | 87.1 | 486.1 | 0.518 | 417.6 | 8.2 | 101.9 | 25.7 | 67.3 | 11.5 | 101.8 | 30.4 | 2.824 | 55.2 | 78.4 | 27.5 | 16.1 | 75 | 31 | 0.91 | 33.3 | 56 | 3280 | 22 | 101.7 | 55.5 | -16.2 | 19.9 | 0 | 40.3 | 32.5
547643 | 278 | 39 | 1558 | 51.4 | 72.4 | 85.4 | 30 | 32 | 0.047 | 104.1 | 11.4 | 70 | 40 | 68.1 | 0.911 | 98.7 | 329.8 | 294.8 | 87.1 | 485.9 | 0.529 | 417.3 | 8.3 | 101.9 | 25.7 | 67.2 | 11.6 | 101.9 | 30.4 | 2.846 | 56 | 78.7 | 27.5 | 16.1 | 75 | 31 | 0.911 | 34.5 | 55 | 3380 | 22 | 101.7 | 55.6 | -16.2 | 19.9 | 0 | 40.2 | 32.5
547645 | 280 | 39 | 1547 | 49.8 | 72.4 | 85.3 | 30 | 32 | 0.049 | 104 | 11.4 | 70.1 | 40 | 68.1 | 0.908 | 98.7 | 329.4 | 294.8 | 86.9 | 485.7 | 0.517 | 418.1 | 8.2 | 101.9 | 25.7 | 67.2 | 11.6 | 101.8 | 30.4 | 2.796 | 55.2 | 78 | 27.5 | 16.1 | 75 | 31 | 0.912 | 33.3 | 54 | 3310 | 22 | 101.7 | 55.6 | -16.1 | 19.9 | 0 | 40.2 | 32.6
547647 | 282 | 39 | 1549 | 49.5 | 72.3 | 85.3 | 30 | 32 | 0.047 | 104 | 11.4 | 70.1 | 40 | 68.1 | 0.908 | 98.7 | 329 | 294.4 | 86.9 | 485.5 | 0.513 | 418 | 8.1 | 101.8 | 25.7 | 67.1 | 11.2 | 101.8 | 30.4 | 2.767 | 55.2 | 77.6 | 27.5 | 16.1 | 75 | 31 | 0.912 | 33.7 | 54 | 3310 | 22 | 99.5 | 55.6 | -16.1 | 20 | 0 | 40.2 | 32.5
547649 | 284 | 39 | 1553 | 51.3 | 72.3 | 85.2 | 30 | 32.1 | 0.049 | 104.1 | 11.4 | 70 | 40 | 68 | 0.908 | 98.7 | 331.3 | 296.3 | 86.9 | 485.3 | 0.522 | 418 | 8.3 | 101.9 | 25.7 | 67.1 | 11.3 | 101.9 | 30.4 | 2.877 | 55.6 | 77.7 | 27.5 | 16.1 | 75 | 31 | 0.907 | 33.7 | 56 | 3230 | 21.6 | 101.7 | 55.6 | -16.1 | 20.2 | 0 | 40.2 | 32.5
547651 | 286 | 39 | 1554 | 50.4 | 72.2 | 85.2 | 30 | 32.1 | 0.049 | 104.1 | 11.4 | 70 | 40 | 68 | 0.908 | 98.7 | 330.3 | 295.7 | 86.8 | 485.1 | 0.523 | 418.3 | 8.2 | 101.8 | 25.6 | 67 | 11.5 | 101.8 | 30.4 | 2.792 | 55.7 | 77 | 27 | 16.1 | 75 | 31 | 0.91 | 33.7 | 55 | 3310 | 22 | 101.7 | 55.5 | -16.2 | 20.1 | 0 | 40.1 | 32.5
547653 | 288 | 39 | 1548 | 50 | 72.2 | 85.1 | 30 | 32.1 | 0.049 | 104 | 11.4 | 70 | 40 | 67.8 | 0.906 | 98.7 | 330.8 | 296.2 | 86.7 | 484.9 | 0.517 | 420.3 | 8.2 | 101.9 | 25.7 | 67 | 11.2 | 101.8 | 30.4 | 2.822 | 55.2 | 75.3 | 27.5 | 16.1 | 75 | 31 | 0.913 | 33.3 | 56 | 3040 | 22 | 101.7 | 55.5 | -16.2 | 19.9 | 0 | 40.1 | 32.5
547655 | 290 | 39 | 1547 | 49.7 | 72.1 | 85 | 30 | 32.1 | 0.049 | 104 | 11.4 | 70 | 39.9 | 67.6 | 0.906 | 98.7 | 331 | 296.4 | 86.7 | 484.7 | 0.515 | 421.1 | 8.1 | 101.8 | 25.7 | 67 | 11.2 | 101.8 | 30.4 | 2.788 | 55.1 | 73.3 | 27.5 | 16.1 | 75 | 31 | 0.912 | 33.3 | 56 | 3180 | 22 | 101.7 | 54.7 | -16.3 | 19.8 | 0 | 40.1 | 32.5
547657 | 292 | 39 | 1549 | 49.9 | 72.1 | 85 | 30 | 32.2 | 0.049 | 104 | 11.4 | 69.9 | 39.9 | 67.3 | 0.906 | 98.7 | 331.5 | 296.8 | 86.6 | 484.5 | 0.514 | 421.5 | 8.1 | 101.8 | 25.7 | 66.9 | 11.1 | 101.8 | 30.4 | 2.789 | 55 | 71.8 | 27.5 | 16.1 | 75 | 31 | 0.911 | 33.3 | 54 | 3230 | 22 | 101.7 | 55.6 | -16.2 | 19.9 | 0 | 40.2 | 32.5
547659 | 294 | 39 | 1549 | 49.7 | 72.1 | 84.9 | 30 | 32.2 | 0.05 | 104 | 11.4 | 69.9 | 40 | 67 | 0.904 | 98.7 | 331.9 | 297.3 | 86.5 | 484.3 | 0.515 | 422.3 | 8.1 | 101.8 | 25.7 | 66.9 | 11.1 | 101.8 | 30.4 | 2.811 | 55.1 | 70.8 | 27.5 | 16.1 | 75 | 31 | 0.907 | 33.3 | 54 | 3160 | 22 | 101.7 | 55.6 | -16.1 | 19.9 | 0 | 40.3 | 32.5
547661 | 296 | 39 | 1549 | 49.7 | 72 | 84.8 | 30 | 32.2 | 0.049 | 104 | 11.4 | 70 | 40 | 66.6 | 0.905 | 98.7 | 332.3 | 297.7 | 86.5 | 484 | 0.514 | 421.7 | 8.1 | 101.8 | 25.7 | 66.8 | 11.2 | 101.8 | 30.4 | 2.809 | 55.1 | 69.6 | 27.5 | 16.1 | 75 | 31 | 0.905 | 33.3 | 54 | 3160 | 22 | 101.7 | 55.6 | -16.1 | 20.1 | 0 | 40.3 | 32.5
547663 | 298 | 39 | 1550 | 49.7 | 72 | 84.7 | 30 | 32.2 | 0.05 | 104 | 11.4 | 70 | 40.1 | 66.2 | 0.905 | 98.7 | 332.8 | 298.2 | 86.5 | 483.8 | 0.512 | 417.6 | 8.1 | 101.8 | 25.7 | 66.8 | 11.4 | 101.8 | 30.4 | 2.782 | 55.1 | 68.3 | 27.5 | 16.1 | 75 | 31 | 0.907 | 33.3 | 54 | 3130 | 22 | 101.7 | 55.5 | -16.2 | 20 | 0 | 40.2 | 32.5
547665 | 300 | 39 | 1550 | 49.7 | 71.9 | 84.7 | 30 | 32.3 | 0.05 | 104 | 11.4 | 70 | 40 | 65.8 | 0.904 | 98.7 | 333.3 | 298.6 | 86.4 | 483.6 | 0.516 | 417.4 | 8.1 | 101.7 | 25.7 | 66.7 | 11.1 | 101.7 | 30.4 | 2.797 | 55.1 | 67.3 | 27.5 | 16.1 | 74 | 31 | 0.905 | 33.3 | 54 | 3260 | 22 | 101.7 | 55.6 | -16.2 | 20 | 0 | 40.1 | 32.5
547667 | 302 | 39 | 1550 | 49.8 | 71.9 | 84.6 | 30 | 32.3 | 0.049 | 104 | 11.4 | 70 | 40 | 65.5 | 0.903 | 98.7 | 333.9 | 299.3 | 86.3 | 483.4 | 0.511 | 417.8 | 8.1 | 101.7 | 25.7 | 66.7 | 11.1 | 101.7 | 30.3 | 2.811 | 55 | 66.9 | 27.5 | 16.1 | 74 | 31 | 0.904 | 33.3 | 56 | 3230 | 22 | 99.5 | 55.6 | -16.2 | 19.9 | 0 | 40.1 | 32.5
547669 | 304 | 39 | 1557 | 51.1 | 71.8 | 84.5 | 30 | 32.3 | 0.049 | 104.1 | 11.4 | 70 | 40 | 65.2 | 0.904 | 98.7 | 335.1 | 300.2 | 86.3 | 483.2 | 0.52 | 416.8 | 8.2 | 101.8 | 25.7 | 66.6 | 11.1 | 101.8 | 30.3 | 2.873 | 55.9 | 67.1 | 27 | 16.1 | 74 | 31 | 0.906 | 34.5 | 57 | 3230 | 22 | 101.7 | 55.6 | -16.2 | 20 | 0 | 40.1 | 32.5
547671 | 306 | 39 | 1549 | 50.2 | 71.8 | 84.5 | 30 | 32.3 | 0.05 | 104 | 11.4 | 70 | 40 | 64.9 | 0.903 | 98.7 | 334.8 | 300.2 | 86.2 | 483 | 0.513 | 417.7 | 8.2 | 101.8 | 25.7 | 66.6 | 11.3 | 101.8 | 30.3 | 2.829 | 55.2 | 67.2 | 27.5 | 16.1 | 74 | 31 | 0.904 | 33.7 | 56 | 3180 | 22 | 101.7 | 55.6 | -16.1 | 20 | 0 | 40.1 | 32.5
547673 | 308 | 39 | 1550 | 49.8 | 71.7 | 84.4 | 30 | 32.4 | 0.05 | 104 | 11.4 | 70 | 40 | 64.7 | 0.902 | 98.7 | 334.7 | 300.1 | 86.1 | 482.8 | 0.512 | 418 | 8.1 | 101.8 | 25.7 | 66.5 | 11.5 | 101.8 | 30.3 | 2.81 | 55.1 | 67 | 27.5 | 16.1 | 74 | 31 | 0.905 | 33.3 | 56 | 3230 | 22 | 101.7 | 55.6 | -16.1 | 20.1 | 0 | 40.1 | 32.5
547675 | 310 | 39 | 1549 | 49.5 | 71.7 | 84.4 | 30 | 32.4 | 0.051 | 104 | 11.4 | 70 | 40 | 64.5 | 0.902 | 98.7 | 334.8 | 300.3 | 86.1 | 482.6 | 0.511 | 417.6 | 8.1 | 101.8 | 25.7 | 66.5 | 11.5 | 101.8 | 30.3 | 2.795 | 55 | 66.8 | 27.5 | 16.1 | 74 | 31 | 0.905 | 33.3 | 56 | 3260 | 22 | 99.5 | 55.6 | -16.2 | 19.9 | 0 | 40 | 32.5
547677 | 312 | 39 | 1556 | 50.7 | 71.6 | 84.3 | 30 | 32.4 | 0.047 | 104.1 | 11.4 | 70 | 40 | 64.3 | 0.9 | 98.7 | 335.9 | 301.2 | 86.1 | 482.4 | 0.517 | 416.2 | 8.2 | 101.8 | 25.7 | 66.5 | 11.6 | 101.8 | 30.3 | 2.864 | 55.8 | 67.1 | 27 | 16.1 | 74 | 31 | 0.907 | 34.5 | 57 | 3130 | 22 | 101.7 | 55.5 | -16.2 | 19.9 | 0 | 40.1 | 32.5
547679 | 314 | 39 | 1549 | 50.2 | 71.6 | 84.2 | 30 | 32.4 | 0.049 | 104 | 11.4 | 70 | 40.1 | 64.2 | 0.9 | 98.7 | 336.7 | 302.1 | 85.9 | 482.2 | 0.515 | 416.5 | 8.2 | 101.8 | 25.7 | 66.4 | 11.5 | 101.8 | 30.3 | 2.837 | 55.2 | 68.1 | 27.5 | 16.1 | 74 | 31 | 0.9 | 33.3 | 53 | 3280 | 22 | 101.7 | 55.7 | -16.2 | 19.8 | 0 | 40.1 | 32.5
547681 | 316 | 39 | 1549 | 49.8 | 71.6 | 84.1 | 30 | 32.5 | 0.05 | 104 | 11.4 | 70.1 | 40.1 | 64.2 | 0.9 | 98.7 | 336.5 | 301.9 | 85.9 | 482.1 | 0.512 | 416.5 | 8.1 | 101.7 | 25.6 | 66.4 | 11.6 | 101.7 | 30.3 | 2.81 | 55 | 69.6 | 27.5 | 16.1 | 74 | 31 | 0.903 | 33.3 | 54 | 3230 | 22 | 99.5 | 55.5 | -16.2 | 19.9 | 0 | 40.2 | 32.5
547683 | 318 | 39 | 1555 | 50.7 | 71.5 | 84 | 30 | 32.5 | 0.049 | 104.1 | 11.4 | 70 | 40.1 | 64.3 | 0.899 | 98.7 | 337.2 | 302.5 | 85.9 | 481.8 | 0.52 | 415.8 | 8.2 | 101.8 | 25.6 | 66.3 | 11.5 | 101.8 | 30.3 | 2.844 | 55.7 | 70.9 | 27 | 16.1 | 74 | 31 | 0.899 | 34.5 | 55 | 3310 | 22 | 101.7 | 55.6 | -16.1 | 20.1 | 0 | 40.2 | 32.5
547685 | 320 | 39 | 1548 | 49.8 | 71.5 | 84 | 30 | 32.5 | 0.05 | 104 | 11.4 | 70.1 | 40.1 | 64.4 | 0.897 | 98.7 | 337.4 | 302.9 | 85.8 | 481.7 | 0.514 | 416 | 8.2 | 101.8 | 25.6 | 66.3 | 11.5 | 101.8 | 30.3 | 2.825 | 55.1 | 71.9 | 27.5 | 16.1 | 74 | 31 | 0.894 | 33.3 | 54 | 3230 | 22 | 101.7 | 55.6 | -16.2 | 20.1 | 0 | 40.1 | 32.5
547687 | 322 | 39 | 1557 | 51.1 | 71.5 | 83.9 | 30 | 32.5 | 0.048 | 104.1 | 11.4 | 70.1 | 40 | 64.6 | 0.9 | 98.7 | 338.2 | 303.5 | 85.8 | 481.5 | 0.527 | 418.9 | 8.2 | 101.9 | 25.6 | 66.2 | 11.7 | 101.8 | 30.3 | 2.911 | 56 | 72.8 | 27 | 16.1 | 74 | 31 | 0.9 | 34.5 | 55 | 3400 | 22 | 101.7 | 55.6 | -16.2 | 20 | 0 | 40 | 32.5
547689 | 324 | 39 | 1547 | 50.1 | 71.4 | 83.9 | 30 | 32.5 | 0.05 | 104.1 | 11.4 | 70.1 | 40 | 64.8 | 0.895 | 98.7 | 338.6 | 304.1 | 85.7 | 481.3 | 0.514 | 419.4 | 8.2 | 101.9 | 25.6 | 66.2 | 11.7 | 101.8 | 30.3 | 2.864 | 55.3 | 73.6 | 27.5 | 16.1 | 74 | 31 | 0.897 | 33.3 | 54 | 3260 | 22 | 101.7 | 55.6 | -16.2 | 20 | 0 | 39.9 | 32.5
547691 | 326 | 39 | 1552 | 49.9 | 71.3 | 83.8 | 30 | 32.5 | 0.049 | 104 | 11.4 | 70 | 40 | 64.9 | 0.894 | 98.7 | 338.1 | 303.6 | 85.6 | 481.1 | 0.515 | 417.1 | 8.1 | 101.8 | 25.6 | 66.2 | 11.6 | 101.7 | 30.2 | 2.837 | 55.6 | 74.2 | 27 | 16.1 | 74 | 31 | 0.897 | 34.5 | 55 | 3350 | 22 | 99.5 | 55.6 | -16.2 | 20 | 0 | 39.9 | 32.5
547693 | 328 | 39 | 1547 | 49.9 | 71.3 | 83.7 | 30 | 32.5 | 0.049 | 104 | 11.4 | 70 | 40 | 65.1 | 0.896 | 98.7 | 339 | 304.6 | 85.6 | 481 | 0.513 | 417.5 | 8.2 | 101.8 | 25.6 | 66.1 | 11.5 | 101.8 | 30.2 | 2.839 | 55.2 | 74.5 | 27.5 | 16.1 | 74 | 31 | 0.898 | 33.3 | 54 | 3280 | 22 | 101.7 | 55.6 | -16.1 | 19.8 | 0 | 40 | 32.5
547695 | 330 | 39 | 1549 | 49.5 | 71.3 | 83.7 | 30 | 32.5 | 0.049 | 104 | 11.4 | 70 | 40 | 65.3 | 0.895 | 98.7 | 338.9 | 304.4 | 85.5 | 480.8 | 0.513 | 417.5 | 8.1 | 101.8 | 25.6 | 66.1 | 11.5 | 101.8 | 30.2 | 2.833 | 55 | 74.6 | 27 | 16.1 | 74 | 31 | 0.898 | 33.3 | 53 | 3310 | 22 | 101.7 | 55.6 | -16.1 | 19.9 | 0 | 40 | 32.5
547697 | 332 | 39 | 1551 | 49.9 | 71.2 | 83.6 | 30 | 32.6 | 0.049 | 104 | 11.4 | 70.1 | 40 | 65.4 | 0.893 | 98.7 | 339.7 | 305.1 | 85.4 | 480.7 | 0.517 | 416 | 8.1 | 101.8 | 25.6 | 66 | 11.5 | 101.8 | 30.2 | 2.865 | 55.3 | 74.6 | 27 | 16.1 | 74 | 31 | 0.895 | 33.7 | 54 | 3350 | 22 | 101.7 | 55.6 | -16.2 | 20 | 0 | 40.1 | 32.5
547699 | 334 | 39 | 1549 | 49.8 | 71.2 | 83.5 | 30 | 32.6 | 0.048 | 104 | 11.4 | 70 | 40 | 65.5 | 0.894 | 98.7 | 340.5 | 306 | 85.3 | 480.5 | 0.513 | 416.1 | 8.1 | 101.8 | 25.6 | 66 | 11.5 | 101.8 | 30.2 | 2.848 | 55.2 | 74.7 | 27 | 16.1 | 74 | 31 | 0.892 | 33.7 | 54 | 3260 | 22 | 101.7 | 55.6 | -16.1 | 19.9 | 0 | 40 | 32.5
547701 | 336 | 39 | 1551 | 49.8 | 71.1 | 83.5 | 30 | 32.6 | 0.048 | 104 | 11.4 | 70 | 40 | 65.6 | 0.892 | 98.7 | 340.7 | 306.2 | 85.3 | 480.3 | 0.513 | 417.1 | 8.1 | 101.8 | 25.6 | 65.9 | 11.5 | 101.8 | 30.3 | 2.863 | 55.2 | 74.7 | 27 | 16.1 | 74 | 31 | 0.894 | 33.7 | 54 | 3260 | 22 | 101.7 | 55.6 | -16.2 | 19.9 | 0 | 40.1 | 32.5
547703 | 338 | 39 | 1551 | 50 | 71.1 | 83.4 | 30 | 32.6 | 0.05 | 104 | 11.4 | 70 | 40 | 65.6 | 0.891 | 98.7 | 341.5 | 306.9 | 85.2 | 480.2 | 0.519 | 419 | 8.1 | 101.8 | 25.6 | 65.9 | 11.5 | 101.8 | 30.3 | 2.866 | 55.2 | 74.6 | 27 | 16.1 | 74 | 31 | 0.896 | 33.7 | 54 | 3310 | 22 | 101.7 | 55.5 | -16.1 | 19.9 | 0 | 40 | 32.5
547705 | 340 | 39 | 1549 | 49.8 | 71 | 83.3 | 30 | 32.7 | 0.05 | 104 | 11.4 | 70 | 40 | 65.7 | 0.892 | 98.7 | 341.7 | 307.2 | 85.2 | 480 | 0.515 | 418.8 | 8.1 | 101.8 | 25.6 | 65.8 | 11.5 | 101.8 | 30.2 | 2.858 | 55.2 | 74.5 | 27 | 16.1 | 73 | 31 | 0.891 | 33.7 | 54 | 3330 | 22 | 101.7 | 55.6 | -16.1 | 20.1 | 0 | 40 | 32.5
547707 | 342 | 39 | 1550 | 49.8 | 71 | 83.3 | 30 | 32.7 | 0.05 | 104 | 11.4 | 70 | 40.1 | 65.7 | 0.891 | 98.7 | 342.1 | 307.6 | 85.1 | 479.8 | 0.516 | 417.3 | 8.1 | 101.8 | 25.6 | 65.8 | 11.5 | 101.8 | 30.2 | 2.853 | 55.3 | 74.3 | 27 | 16.1 | 73 | 31 | 0.893 | 33.7 | 54 | 3380 | 22 | 101.7 | 55.6 | -16.1 | 20.1 | 0 | 40 | 32.5
547709 | 344 | 39 | 1551 | 50 | 70.9 | 83.2 | 30 | 32.7 | 0.051 | 104 | 11.4 | 69.9 | 40.1 | 65.8 | 0.889 | 98.7 | 342.7 | 308.2 | 85.1 | 479.7 | 0.518 | 416.5 | 8.1 | 101.8 | 25.6 | 65.8 | 11.6 | 101.8 | 30.2 | 2.868 | 55.2 | 74.3 | 27 | 16.1 | 73 | 31 | 0.893 | 33.7 | 56 | 3380 | 22 | 101.7 | 55.6 | -16.2 | 20.1 | 0 | 39.9 | 32.5
547711 | 346 | 39 | 1550 | 50 | 70.9 | 83.1 | 30 | 32.8 | 0.049 | 104 | 11.4 | 70 | 40 | 65.8 | 0.89 | 98.7 | 343.1 | 308.7 | 85 | 479.5 | 0.518 | 415.9 | 8.1 | 101.8 | 25.6 | 65.7 | 11.6 | 101.8 | 30.2 | 2.873 | 55.2 | 74.5 | 27 | 16.1 | 73 | 31 | 0.888 | 33.7 | 56 | 3260 | 22 | 101.7 | 55.6 | -16.2 | 20.1 | 0 | 39.8 | 32.5
547713 | 348 | 39 | 1550 | 49.9 | 70.9 | 83.1 | 30 | 32.8 | 0.05 | 104 | 11.4 | 70 | 40 | 65.8 | 0.89 | 98.7 | 343.5 | 309.1 | 85 | 479.4 | 0.517 | 416.5 | 8.1 | 101.8 | 25.6 | 65.7 | 11.6 | 101.8 | 30.2 | 2.876 | 55.2 | 74.4 | 27 | 16.1 | 73 | 31 | 0.889 | 33.7 | 54 | 3380 | 22 | 101.7 | 55.6 | -16.2 | 19.9 | 0 | 39.8 | 32.5
547715 | 350 | 39 | 1550 | 49.9 | 70.8 | 83 | 30 | 32.7 | 0.05 | 104 | 11.4 | 70 | 40.1 | 65.8 | 0.888 | 98.7 | 343.8 | 309.4 | 84.9 | 479.2 | 0.517 | 415.9 | 8.1 | 101.8 | 25.6 | 65.6 | 11.5 | 101.8 | 30.2 | 2.872 | 55.2 | 73.8 | 27 | 16.1 | 73 | 31 | 0.891 | 33.7 | 54 | 3430 | 22 | 99.5 | 55.6 | -16.1 | 19.9 | 0 | 39.9 | 32.5
547717 | 352 | 39 | 1551 | 50 | 70.8 | 83 | 30 | 32.7 | 0.049 | 104 | 11.4 | 70 | 40.1 | 65.7 | 0.887 | 98.7 | 344.5 | 310 | 84.9 | 479.1 | 0.517 | 416.2 | 8.1 | 101.8 | 25.6 | 65.6 | 11.5 | 101.7 | 30.2 | 2.881 | 55.2 | 73.3 | 27 | 16.1 | 73 | 31 | 0.884 | 33.7 | 54 | 3310 | 22 | 99.5 | 55.6 | -16.1 | 19.9 | 0 | 40 | 32.5
547719 | 354 | 39 | 1550 | 50 | 70.7 | 82.9 | 30 | 32.8 | 0.05 | 104 | 11.4 | 70 | 40 | 65.7 | 0.888 | 98.7 | 344.7 | 310.3 | 84.8 | 478.9 | 0.517 | 417 | 8.1 | 101.8 | 25.6 | 65.5 | 11.5 | 101.8 | 30.1 | 2.875 | 55.2 | 73.4 | 27 | 16.1 | 73 | 31 | 0.889 | 33.7 | 54 | 3330 | 22 | 101.7 | 55.6 | -16.1 | 19.9 | 0 | 40 | 32.5
547721 | 356 | 39 | 1549 | 49.9 | 70.7 | 82.8 | 30 | 32.7 | 0.049 | 104 | 11.4 | 70 | 40 | 65.6 | 0.888 | 98.7 | 345.3 | 310.8 | 84.7 | 478.7 | 0.518 | 417.7 | 8.1 | 101.8 | 25.6 | 65.5 | 11.8 | 101.8 | 30.1 | 2.882 | 55.2 | 73.4 | 27 | 16.1 | 73 | 31 | 0.888 | 33.7 | 56 | 3260 | 22 | 101.7 | 55.6 | -16.2 | 20 | 0 | 40 | 32.5
547723 | 358 | 39 | 1551 | 49.9 | 70.6 | 82.8 | 30 | 32.8 | 0.049 | 104 | 11.4 | 70.1 | 40 | 65.5 | 0.886 | 98.7 | 345.5 | 311.1 | 84.7 | 478.5 | 0.517 | 417.4 | 8.1 | 101.8 | 25.5 | 65.5 | 11.9 | 101.8 | 30.2 | 2.887 | 55.3 | 72.7 | 27 | 16.1 | 73 | 31 | 0.888 | 33.7 | 56 | 3330 | 22 | 101.7 | 55.6 | -16.2 | 20 | 0 | 39.9 | 32.5
547725 | 360 | 39 | 1551 | 50 | 70.6 | 82.7 | 30 | 32.8 | 0.049 | 104 | 11.4 | 70 | 40 | 65.4 | 0.885 | 98.7 | 346 | 311.6 | 84.6 | 478.4 | 0.517 | 417.3 | 8.1 | 101.8 | 25.5 | 65.4 | 11.6 | 101.8 | 30.2 | 2.895 | 55.3 | 71.3 | 27 | 16.1 | 73 | 31 | 0.889 | 33.7 | 56 | 3210 | 22 | 101.7 | 55.6 | -16.2 | 19.9 | 0 | 39.8 | 32.5
547727 | 362 | 39 | 1551 | 49.9 | 70.5 | 82.6 | 30 | 32.8 | 0.05 | 104 | 11.4 | 69.9 | 40 | 65.2 | 0.885 | 98.7 | 346.4 | 312 | 84.5 | 478.2 | 0.518 | 416.2 | 8.1 | 101.8 | 25.5 | 65.4 | 11.2 | 101.8 | 30.2 | 2.912 | 55.3 | 70.4 | 27 | 16.1 | 73 | 31 | 0.887 | 33.3 | 56 | 3180 | 22 | 101.7 | 55.6 | -16.1 | 20 | 0 | 39.9 | 32.5
547729 | 364 | 39 | 1550 | 49.9 | 70.5 | 82.5 | 30 | 32.8 | 0.05 | 104 | 11.4 | 69.8 | 40 | 65 | 0.884 | 98.7 | 347.1 | 312.7 | 84.5 | 478.1 | 0.517 | 415.9 | 8.1 | 101.8 | 25.5 | 65.3 | 11.2 | 101.8 | 30.1 | 2.894 | 55.2 | 70.1 | 27 | 16.1 | 73 | 31 | 0.884 | 33.7 | 56 | 3260 | 22 | 101.7 | 55.6 | -16.1 | 20.1 | 0 | 39.8 | 32.5
547731 | 366 | 39 | 1550 | 49.8 | 70.4 | 82.5 | 30 | 32.8 | 0.049 | 104 | 11.4 | 69.9 | 40 | 64.8 | 0.885 | 98.7 | 347.4 | 313.1 | 84.5 | 477.9 | 0.515 | 415.5 | 8.1 | 101.8 | 25.4 | 65.3 | 11.5 | 101.8 | 30.1 | 2.897 | 55.2 | 69.6 | 27 | 16.1 | 73 | 31 | 0.884 | 33.7 | 56 | 3330 | 22 | 101.7 | 55.6 | -16.1 | 19.9 | 0 | 39.8 | 32.5
547733 | 368 | 39 | 1549 | 49.8 | 70.4 | 82.4 | 30 | 32.8 | 0.051 | 104 | 11.4 | 70 | 40 | 64.6 | 0.883 | 98.7 | 347.8 | 313.5 | 84.4 | 477.7 | 0.513 | 416 | 8.1 | 101.8 | 25.4 | 65.2 | 11.6 | 101.8 | 30.1 | 2.894 | 55.2 | 68.6 | 27 | 16.1 | 73 | 31 | 0.884 | 33.7 | 56 | 3350 | 22 | 101.7 | 55.7 | -16.2 | 19.9 | 0 | 39.8 | 32.5
547735 | 370 | 39 | 1550 | 50.1 | 70.3 | 82.3 | 30 | 32.8 | 0.05 | 104 | 11.4 | 70 | 40 | 64.3 | 0.882 | 98.7 | 348.6 | 314.2 | 84.3 | 477.5 | 0.513 | 415.6 | 8.1 | 101.8 | 25.4 | 65.2 | 11.5 | 101.7 | 30.1 | 2.896 | 55.2 | 67.5 | 27 | 16.1 | 73 | 31 | 0.883 | 33.7 | 56 | 3110 | 22 | 101.7 | 55.5 | -16.2 | 20.1 | 0 | 39.8 | 32.5
547737 | 372 | 39 | 1550 | 50.1 | 70.3 | 82.3 | 30 | 32.8 | 0.051 | 104 | 11.4 | 70.1 | 40 | 64.1 | 0.883 | 98.7 | 349 | 314.6 | 84.3 | 477.4 | 0.515 | 416.1 | 8.1 | 101.8 | 25.4 | 65.1 | 11.4 | 101.8 | 30.1 | 2.906 | 55.2 | 67.1 | 27 | 16.1 | 73 | 31 | 0.884 | 33.7 | 56 | 3160 | 22 | 101.7 | 55.6 | -16.2 | 19.9 | 0 | 39.8 | 32.5
547739 | 374 | 39 | 1550 | 50 | 70.2 | 82.2 | 30 | 32.8 | 0.051 | 104 | 11.4 | 70 | 40.1 | 63.9 | 0.881 | 98.7 | 349.5 | 315.1 | 84.2 | 477.2 | 0.516 | 415.9 | 8.1 | 101.8 | 25.5 | 65.1 | 11.4 | 101.8 | 30.1 | 2.89 | 55.2 | 67.3 | 27 | 16.1 | 73 | 31 | 0.881 | 33.3 | 54 | 3380 | 22 | 99.5 | 55.6 | -16.1 | 19.9 | 0 | 39.9 | 32.5
547741 | 376 | 39 | 1549 | 49.8 | 70.2 | 82.2 | 30 | 32.8 | 0.049 | 104 | 11.4 | 70 | 40.1 | 63.7 | 0.879 | 98.7 | 349.6 | 315.3 | 84.2 | 477 | 0.515 | 415.2 | 8.1 | 101.8 | 25.5 | 65 | 11.6 | 101.8 | 30.1 | 2.913 | 55.2 | 67.8 | 26.5 | 16.1 | 73 | 31 | 0.88 | 33.7 | 54 | 3400 | 22 | 101.7 | 55.6 | -16.1 | 19.9 | 0 | 39.9 | 32.5
547743 | 378 | 39 | 1550 | 49.9 | 70.1 | 82.1 | 30 | 32.8 | 0.049 | 104 | 11.5 | 70 | 40.1 | 63.6 | 0.881 | 98.7 | 350.1 | 315.7 | 84.1 | 476.8 | 0.515 | 415.6 | 8.1 | 101.8 | 25.5 | 65 | 11.6 | 101.8 | 30.1 | 2.909 | 55.2 | 67.9 | 27 | 16.1 | 73 | 31 | 0.882 | 33.7 | 54 | 3350 | 22 | 101.7 | 55.6 | -16.1 | 20 | 0 | 39.9 | 32.5
547745 | 380 | 39 | 1551 | 50.1 | 70.1 | 82 | 30 | 32.9 | 0.051 | 104 | 11.5 | 70 | 40 | 63.5 | 0.88 | 98.7 | 350.7 | 316.4 | 84 | 476.7 | 0.517 | 416.8 | 8.1 | 101.8 | 25.5 | 65 | 11.6 | 101.8 | 30.1 | 2.916 | 55.2 | 67.4 | 26.5 | 16.1 | 72 | 31 | 0.88 | 33.7 | 54 | 3330 | 22 | 101.7 | 55.5 | -16.2 | 20.1 | 0 | 39.8 | 32.5
547747 | 382 | 39 | 1551 | 50.2 | 70 | 82 | 30 | 32.8 | 0.049 | 104 | 11.5 | 70.1 | 40.1 | 63.3 | 0.878 | 98.7 | 351.2 | 316.8 | 84 | 476.5 | 0.517 | 415.9 | 8.2 | 101.8 | 25.4 | 64.9 | 11.6 | 101.8 | 30.1 | 2.918 | 55.2 | 67.5 | 26.5 | 16.1 | 72 | 31 | 0.879 | 33.7 | 54 | 3480 | 22 | 101.7 | 55.6 | -16.2 | 20 | 0 | 39.7 | 32.5
547749 | 384 | 39 | 1551 | 50.2 | 70 | 81.9 | 30 | 32.8 | 0.05 | 104 | 11.5 | 70 | 40 | 63.3 | 0.879 | 98.7 | 351.7 | 317.3 | 83.9 | 476.3 | 0.516 | 415.5 | 8.2 | 101.8 | 25.4 | 64.9 | 11.6 | 101.8 | 30 | 2.92 | 55.3 | 68.2 | 26.5 | 16.1 | 72 | 31 | 0.878 | 33.7 | 54 | 3380 | 22 | 101.7 | 55.7 | -16.2 | 20 | 0 | 39.7 | 32.5
547751 | 386 | 39 | 1549 | 49.9 | 70 | 81.8 | 30 | 32.8 | 0.049 | 104 | 11.4 | 70 | 40 | 63.3 | 0.878 | 98.7 | 351.7 | 317.5 | 83.9 | 476.1 | 0.516 | 415.1 | 8.1 | 101.8 | 25.4 | 64.8 | 11.6 | 101.8 | 30 | 2.93 | 55.4 | 69.2 | 26.5 | 16.1 | 72 | 31 | 0.88 | 34.1 | 56 | 3260 | 22 | 99.5 | 55.5 | -16.1 | 20.1 | 0 | 39.6 | 32.5
547753 | 388 | 39 | 1548 | 49.9 | 69.9 | 81.8 | 30 | 32.8 | 0.05 | 104 | 11.5 | 70 | 40 | 63.3 | 0.877 | 98.7 | 352.4 | 318.1 | 83.9 | 475.9 | 0.515 | 417.3 | 8.1 | 101.8 | 25.4 | 64.8 | 11.5 | 101.8 | 30 | 2.926 | 55.2 | 70.1 | 26.5 | 16.1 | 72 | 31 | 0.88 | 33.7 | 56 | 3430 | 22 | 101.7 | 55.6 | -16.1 | 19.9 | 0 | 39.7 | 32.5
547755 | 390 | 39 | 1550 | 50 | 69.9 | 81.7 | 30 | 32.8 | 0.049 | 104 | 11.5 | 70 | 40 | 63.4 | 0.876 | 98.7 | 352.8 | 318.6 | 83.8 | 475.7 | 0.518 | 418.7 | 8.1 | 101.8 | 25.4 | 64.7 | 11.5 | 101.7 | 30 | 2.927 | 55.2 | 70.7 | 26.5 | 16.1 | 72 | 31 | 0.875 | 33.7 | 56 | 3210 | 22 | 101.7 | 55.7 | -16.1 | 20 | 0 | 39.7 | 32.5
547757 | 392 | 39 | 1550 | 50 | 69.8 | 81.6 | 30 | 32.8 | 0.05 | 104 | 11.5 | 70 | 40 | 63.5 | 0.875 | 98.7 | 353.4 | 319.1 | 83.7 | 475.5 | 0.517 | 416.9 | 8.1 | 101.8 | 25.4 | 64.7 | 11.5 | 101.7 | 30 | 2.926 | 55.2 | 71.3 | 26.5 | 16.1 | 72 | 31 | 0.88 | 33.7 | 56 | 3160 | 22 | 101.7 | 55.6 | -16.1 | 19.8 | 0 | 39.8 | 32.5
547759 | 394 | 39 | 1551 | 50 | 69.8 | 81.6 | 30 | 32.8 | 0.05 | 104 | 11.5 | 70 | 40 | 63.6 | 0.874 | 98.7 | 353.8 | 319.5 | 83.6 | 475.3 | 0.518 | 416.8 | 8.1 | 101.7 | 25.4 | 64.6 | 11.5 | 101.7 | 30 | 2.934 | 55.2 | 71.8 | 26.5 | 16.1 | 72 | 31 | 0.877 | 33.7 | 56 | 3260 | 22 | 99.5 | 55.7 | -16.2 | 19.8 | 0 | 39.8 | 32.5
547761 | 396 | 39 | 1549 | 50 | 69.7 | 81.5 | 30 | 32.8 | 0.05 | 104 | 11.5 | 70 | 40 | 63.8 | 0.873 | 98.7 | 354.3 | 320 | 83.5 | 475.1 | 0.517 | 416.3 | 8.1 | 101.7 | 25.4 | 64.6 | 11.6 | 101.7 | 29.9 | 2.947 | 55.2 | 72.4 | 26.5 | 16.1 | 72 | 31 | 0.873 | 33.7 | 56 | 3430 | 22 | 99.5 | 55.7 | -16.1 | 19.9 | 0 | 39.8 | 32.5
547763 | 398 | 39 | 1549 | 50 | 69.7 | 81.4 | 30 | 32.8 | 0.05 | 104 | 11.5 | 70 | 40 | 63.9 | 0.872 | 98.7 | 354.6 | 320.4 | 83.5 | 474.9 | 0.516 | 418.5 | 8.1 | 101.7 | 25.4 | 64.6 | 11.5 | 101.7 | 29.9 | 2.961 | 55.2 | 72.8 | 26.5 | 16.1 | 72 | 31 | 0.874 | 33.7 | 56 | 3450 | 22 | 99.5 | 55.6 | -16.2 | 19.8 | 0 | 39.7 | 32.5
547765 | 400 | 39 | 1549 | 49.7 | 69.6 | 81.4 | 30 | 32.8 | 0.05 | 104 | 11.5 | 70 | 40 | 64 | 0.871 | 98.7 | 354.8 | 320.7 | 83.5 | 474.8 | 0.514 | 418.8 | 8.1 | 101.7 | 25.4 | 64.5 | 11.5 | 101.7 | 30 | 2.94 | 55.3 | 72.8 | 26.5 | 16.1 | 72 | 31 | 0.874 | 33.7 | 56 | 3500 | 22 | 101.7 | 55.5 | -16.1 | 19.9 | 0 | 39.8 | 32.5
547767 | 402 | 39 | 1551 | 50 | 69.6 | 81.3 | 30 | 32.8 | 0.049 | 104 | 11.5 | 70 | 40 | 64.1 | 0.873 | 98.7 | 355.6 | 321.3 | 83.5 | 474.6 | 0.514 | 417.9 | 8.1 | 101.8 | 25.4 | 64.5 | 11.5 | 101.7 | 30 | 2.94 | 55.2 | 72.8 | 26.5 | 16.1 | 72 | 31 | 0.872 | 33.7 | 56 | 3230 | 22 | 99.5 | 55.6 | -16.1 | 20.1 | 0 | 39.7 | 32.5
547769 | 404 | 39 | 1550 | 50 | 69.6 | 81.2 | 30 | 32.8 | 0.049 | 104 | 11.5 | 70 | 40.1 | 64.1 | 0.873 | 98.7 | 356.1 | 321.9 | 83.4 | 474.5 | 0.518 | 417.7 | 8.1 | 101.8 | 25.3 | 64.4 | 11.8 | 101.8 | 30 | 2.943 | 55.2 | 73 | 26.5 | 16.1 | 72 | 31 | 0.873 | 33.7 | 54 | 3260 | 22 | 101.7 | 55.6 | -16.2 | 19.9 | 0 | 39.6 | 32.5
547771 | 406 | 39 | 1549 | 49.8 | 69.5 | 81.2 | 30 | 32.8 | 0.049 | 104 | 11.5 | 70 | 40.1 | 64.2 | 0.87 | 98.7 | 356.4 | 322.3 | 83.3 | 474.3 | 0.517 | 417.3 | 8.1 | 101.8 | 25.3 | 64.4 | 12 | 101.8 | 29.9 | 2.958 | 55.3 | 73.2 | 26.5 | 16.1 | 72 | 31 | 0.874 | 33.7 | 56 | 3480 | 22 | 101.7 | 55.6 | -16.2 | 20 | 0 | 39.5 | 32.5
547773 | 408 | 39 | 1551 | 50 | 69.5 | 81.1 | 30 | 32.8 | 0.05 | 104 | 11.5 | 70 | 40.1 | 64.3 | 0.869 | 98.7 | 357 | 322.7 | 83.2 | 474.1 | 0.517 | 416.3 | 8.1 | 101.8 | 25.3 | 64.3 | 12 | 101.8 | 29.9 | 2.935 | 55.2 | 72.9 | 26.5 | 16.1 | 72 | 31 | 0.87 | 33.7 | 56 | 3260 | 22 | 101.7 | 55.6 | -16.1 | 19.9 | 0 | 39.5 | 32.5
547775 | 410 | 39 | 1548 | 49.6 | 69.4 | 81 | 30 | 32.8 | 0.049 | 104 | 11.5 | 70 | 40.1 | 64.2 | 0.87 | 98.7 | 357.4 | 323.2 | 83.2 | 473.9 | 0.512 | 415.3 | 8.1 | 101.8 | 25.3 | 64.3 | 11.6 | 101.8 | 29.9 | 2.946 | 55.2 | 71.7 | 26.5 | 16.1 | 72 | 31 | 0.87 | 33.7 | 56 | 3260 | 22 | 99.5 | 55.6 | -16.1 | 19.9 | 0 | 39.6 | 32.5
547777 | 412 | 39 | 1548 | 49.3 | 69.4 | 80.9 | 30 | 32.8 | 0.051 | 104 | 11.5 | 70 | 40.1 | 64.2 | 0.869 | 98.7 | 357.6 | 323.4 | 83.1 | 473.8 | 0.513 | 413.8 | 8.1 | 101.8 | 25.2 | 64.2 | 11.2 | 101.8 | 29.9 | 2.949 | 55.2 | 70.9 | 26.5 | 16.1 | 72 | 31 | 0.871 | 33.7 | 56 | 3400 | 22 | 101.7 | 55.6 | -16.1 | 20 | 0 | 39.7 | 32.5
547779 | 414 | 39 | 1549 | 49.5 | 69.3 | 80.9 | 30 | 32.8 | 0.05 | 104 | 11.5 | 70 | 40.1 | 64.1 | 0.868 | 98.7 | 358.3 | 324.1 | 83 | 473.7 | 0.516 | 413.4 | 8.1 | 101.8 | 25.2 | 64.2 | 11.3 | 101.8 | 29.9 | 2.955 | 55.2 | 70.6 | 26.5 | 16.1 | 72 | 31 | 0.869 | 33.7 | 56 | 3570 | 22 | 101.7 | 55.5 | -16.2 | 19.9 | 0 | 39.7 | 32.5
547781 | 416 | 39 | 1550 | 49.9 | 69.3 | 80.8 | 30 | 32.8 | 0.05 | 104 | 11.5 | 70 | 40 | 63.9 | 0.869 | 98.7 | 359.2 | 325 | 83 | 473.5 | 0.517 | 413.2 | 8.1 | 101.8 | 25.2 | 64.2 | 11.5 | 101.8 | 29.9 | 2.966 | 55.3 | 69.9 | 26.5 | 16.1 | 72 | 31 | 0.866 | 33.7 | 56 | 3380 | 22 | 101.7 | 55.6 | -16.2 | 19.9 | 0 | 39.7 | 32.5
547783 | 418 | 39 | 1549 | 49.5 | 69.2 | 80.8 | 30 | 32.8 | 0.049 | 104 | 11.5 | 70.1 | 40.1 | 63.7 | 0.867 | 98.7 | 359.1 | 325 | 82.9 | 473.4 | 0.512 | 413.5 | 8.1 | 101.8 | 25.2 | 64.1 | 11.5 | 101.8 | 29.9 | 2.963 | 55.2 | 68.3 | 26.5 | 16.1 | 72 | 31 | 0.867 | 33.7 | 56 | 3500 | 22 | 101.7 | 55.6 | -16.2 | 20 | 0 | 39.6 | 32.5
547785 | 420 | 39 | 1549 | 49.5 | 69.2 | 80.7 | 30 | 32.8 | 0.05 | 104 | 11.5 | 70 | 40.1 | 63.5 | 0.865 | 98.7 | 359.6 | 325.4 | 82.9 | 473.3 | 0.514 | 414 | 8.1 | 101.8 | 25.2 | 64.1 | 11.2 | 101.8 | 29.9 | 2.963 | 55.2 | 66.6 | 26.5 | 16.1 | 72 | 31 | 0.867 | 33.7 | 56 | 3230 | 22 | 101.7 | 55.7 | -16.2 | 19.9 | 0 | 39.6 | 32.5
547787 | 422 | 39 | 1551 | 49.7 | 69.1 | 80.6 | 30 | 32.8 | 0.048 | 103.9 | 11.5 | 69.8 | 40.1 | 63.2 | 0.866 | 98.7 | 360.1 | 325.9 | 82.8 | 473.1 | 0.515 | 414.1 | 8.1 | 101.8 | 25.2 | 64 | 11.2 | 101.8 | 29.9 | 2.957 | 55.2 | 65.7 | 26.5 | 16.1 | 72 | 31 | 0.867 | 33.7 | 56 | 3230 | 22 | 99.5 | 55.7 | -16.1 | 20 | 0 | 39.5 | 32.5
547789 | 424 | 39 | 1550 | 49.6 | 69.1 | 80.6 | 30 | 32.8 | 0.048 | 103.9 | 11.5 | 69.8 | 40.1 | 62.9 | 0.865 | 98.7 | 360.6 | 326.4 | 82.8 | 473 | 0.511 | 414 | 8.1 | 101.8 | 25.2 | 64 | 11.2 | 101.7 | 29.9 | 2.956 | 55.2 | 65.4 | 26.5 | 16.1 | 72 | 31 | 0.868 | 33.7 | 56 | 3330 | 22 | 99.5 | 55.7 | -16.1 | 20.1 | 0 | 39.6 | 32.5
547791 | 426 | 39 | 1551 | 49.8 | 69 | 80.5 | 30 | 32.8 | 0.047 | 103.9 | 11.5 | 69.9 | 40.2 | 62.6 | 0.863 | 98.7 | 361.2 | 327 | 82.7 | 472.8 | 0.515 | 412.4 | 8.1 | 101.8 | 25.2 | 63.9 | 11.4 | 101.7 | 29.9 | 2.969 | 55.2 | 64.9 | 26.5 | 16.1 | 72 | 31 | 0.868 | 33.7 | 56 | 3430 | 22 | 99.5 | 55.6 | -16.2 | 20.1 | 0 | 39.5 | 32.5
547793 | 428 | 39 | 1551 | 49.8 | 69 | 80.4 | 30 | 32.8 | 0.048 | 103.9 | 11.5 | 70 | 40.1 | 62.3 | 0.864 | 98.7 | 361.6 | 327.5 | 82.6 | 472.7 | 0.516 | 412.3 | 8.1 | 101.8 | 25.2 | 63.9 | 11.5 | 101.7 | 29.9 | 2.968 | 55.2 | 64.1 | 26.5 | 16.1 | 71 | 31 | 0.864 | 33.7 | 54 | 3500 | 22 | 99.5 | 55.5 | -16.2 | 19.9 | 0 | 39.5 | 32.5
547795 | 430 | 39 | 1550 | 49.8 | 68.9 | 80.3 | 30 | 32.8 | 0.047 | 104 | 11.5 | 70 | 40.1 | 62 | 0.862 | 98.7 | 362 | 328 | 82.6 | 472.5 | 0.513 | 412 | 8.1 | 101.7 | 25.1 | 63.9 | 11.5 | 101.7 | 29.9 | 2.981 | 55.2 | 63.4 | 26.5 | 16.1 | 71 | 31 | 0.863 | 33.7 | 54 | 3550 | 22 | 99.5 | 55.6 | -16.2 | 19.9 | 0 | 39.5 | 32.5
547797 | 432 | 39 | 1550 | 49.8 | 68.9 | 80.3 | 30 | 32.8 | 0.048 | 104 | 11.5 | 70.1 | 40.1 | 61.8 | 0.861 | 98.7 | 362.4 | 328.3 | 82.5 | 472.3 | 0.513 | 412.1 | 8.1 | 101.7 | 25.1 | 63.8 | 11.6 | 101.7 | 29.9 | 2.98 | 55.2 | 63.3 | 26.5 | 16.1 | 71 | 31 | 0.863 | 33.7 | 54 | 3600 | 22 | 99.5 | 55.6 | -16.1 | 19.9 | 0 | 39.6 | 32.5
547799 | 434 | 39 | 1557 | 50.7 | 68.9 | 80.2 | 30 | 32.8 | 0.048 | 104 | 11.5 | 70.1 | 40.1 | 61.6 | 0.863 | 98.7 | 362.9 | 328.7 | 82.5 | 472.1 | 0.521 | 412 | 8.1 | 101.8 | 25.1 | 63.8 | 11.5 | 101.8 | 29.9 | 3.021 | 55.8 | 63.9 | 26 | 16.1 | 71 | 31 | 0.86 | 34.9 | 54 | 3700 | 22 | 101.7 | 55.5 | -16.2 | 20 | 0 | 39.6 | 32.5
547801 | 436 | 39 | 1548 | 49.7 | 68.8 | 80.2 | 30 | 32.8 | 0.048 | 104 | 11.5 | 70 | 40 | 61.5 | 0.86 | 98.7 | 363.3 | 329.3 | 82.4 | 472 | 0.512 | 411.8 | 8.1 | 101.7 | 25.1 | 63.7 | 11.6 | 101.7 | 29.9 | 2.987 | 55.2 | 64.9 | 26 | 16.1 | 71 | 31 | 0.859 | 33.7 | 56 | 3430 | 22 | 99.5 | 55.7 | -16.1 | 20.1 | 0 | 39.7 | 32.5
547803 | 438 | 39 | 1550 | 49.7 | 68.8 | 80.1 | 30 | 32.8 | 0.049 | 104 | 11.5 | 70 | 40 | 61.5 | 0.857 | 98.7 | 363.4 | 329.3 | 82.4 | 471.8 | 0.512 | 411.4 | 8.1 | 101.7 | 25.1 | 63.7 | 11.5 | 101.7 | 29.9 | 2.99 | 55.2 | 66 | 26 | 16.1 | 71 | 31 | 0.863 | 33.7 | 54 | 3500 | 22 | 99.5 | 55.6 | -16.1 | 20 | 0 | 39.5 | 32.5
547805 | 440 | 39 | 1549 | 49.5 | 68.7 | 80 | 30 | 32.8 | 0.048 | 104 | 11.5 | 69.9 | 40 | 61.5 | 0.86 | 98.7 | 363.7 | 329.7 | 82.3 | 471.7 | 0.512 | 411.7 | 8.1 | 101.7 | 25.1 | 63.6 | 11.5 | 101.7 | 29.9 | 2.973 | 55.1 | 66.8 | 26 | 16.1 | 71 | 31 | 0.861 | 33.7 | 54 | 3310 | 22 | 99.5 | 55.6 | -16.2 | 20.1 | 0 | 39.5 | 32.5
547807 | 442 | 39 | 1550 | 49.8 | 68.7 | 80 | 30 | 32.8 | 0.049 | 104 | 11.5 | 69.9 | 40.1 | 61.5 | 0.859 | 98.7 | 364.2 | 330.2 | 82.4 | 471.5 | 0.513 | 412 | 8.1 | 101.7 | 25.1 | 63.6 | 11.5 | 101.7 | 29.9 | 2.973 | 55.1 | 67.6 | 26 | 16.1 | 71 | 31 | 0.861 | 33.7 | 54 | 3570 | 22 | 99.5 | 55.7 | -16.1 | 20.1 | 0 | 39.4 | 32.5
547809 | 444 | 39 | 1552 | 49.7 | 68.7 | 79.9 | 30 | 32.8 | 0.049 | 104 | 11.5 | 70 | 40 | 61.6 | 0.857 | 98.7 | 364.6 | 330.6 | 82.2 | 471.3 | 0.514 | 412 | 8.1 | 101.7 | 25.2 | 63.5 | 11.5 | 101.7 | 29.8 | 2.989 | 55.1 | 68.6 | 26 | 16.1 | 71 | 31 | 0.859 | 33.7 | 54 | 3450 | 22 | 101.7 | 55.6 | -16.1 | 20 | 0 | 39.4 | 32.5
547811 | 446 | 39 | 1549 | 49.5 | 68.6 | 79.8 | 30 | 32.7 | 0.049 | 104 | 11.5 | 70 | 40 | 61.8 | 0.857 | 98.7 | 365 | 331.1 | 82.1 | 471.2 | 0.514 | 411.4 | 8.1 | 101.7 | 25.2 | 63.5 | 11.5 | 101.7 | 29.8 | 2.995 | 55.1 | 69.4 | 26 | 16.1 | 71 | 31 | 0.859 | 33.7 | 54 | 3530 | 22 | 99.5 | 55.5 | -16.1 | 20.1 | 0 | 39.4 | 32.5
547813 | 448 | 39 | 1550 | 49.5 | 68.6 | 79.7 | 30 | 32.7 | 0.049 | 104 | 11.5 | 70 | 39.9 | 61.9 | 0.857 | 98.7 | 365.5 | 331.5 | 82 | 471 | 0.512 | 412.3 | 8.1 | 101.7 | 25.1 | 63.4 | 11.5 | 101.7 | 29.8 | 3.003 | 55.1 | 70.1 | 26 | 16.1 | 71 | 31 | 0.859 | 33.7 | 54 | 3500 | 22 | 99.5 | 55.6 | -16.1 | 19.9 | 0 | 39.4 | 32.5
547815 | 450 | 39 | 1554 | 50.3 | 68.5 | 79.7 | 30 | 32.7 | 0.049 | 104.1 | 11.5 | 70.1 | 39.9 | 62.1 | 0.856 | 98.7 | 366.4 | 332.5 | 82 | 470.8 | 0.522 | 412.1 | 8.1 | 101.8 | 25.1 | 63.4 | 11.4 | 101.8 | 29.8 | 3.08 | 55.6 | 70.4 | 26 | 16.1 | 71 | 31 | 0.861 | 34.1 | 54 | 3670 | 22 | 101.7 | 55.6 | -16.1 | 20.1 | 0 | 39.4 | 32.5
547817 | 452 | 39 | 1549 | 49.7 | 68.5 | 79.6 | 30 | 32.7 | 0.049 | 104 | 11.5 | 70.1 | 40 | 62.2 | 0.855 | 98.7 | 366.2 | 332.4 | 81.9 | 470.7 | 0.515 | 412.2 | 8.1 | 101.8 | 25.1 | 63.3 | 11.5 | 101.8 | 29.8 | 3.005 | 55.3 | 70.5 | 26 | 16.1 | 71 | 31 | 0.858 | 33.7 | 54 | 3530 | 22 | 99.5 | 55.7 | -16.2 | 19.9 | 0 | 39.5 | 32.5
547819 | 454 | 39 | 1550 | 49.8 | 68.4 | 79.5 | 30 | 32.7 | 0.05 | 104 | 11.5 | 70 | 40 | 62.3 | 0.854 | 98.7 | 366.6 | 332.8 | 81.8 | 470.5 | 0.514 | 411.8 | 8.1 | 101.8 | 25.1 | 63.3 | 11.5 | 101.7 | 29.8 | 3.005 | 55.2 | 70.8 | 26 | 16.1 | 71 | 31 | 0.857 | 33.7 | 56 | 3450 | 22 | 99.5 | 55.6 | -16.2 | 19.8 | 0 | 39.5 | 32.5
547821 | 456 | 39 | 1549 | 49.6 | 68.4 | 79.5 | 30 | 32.6 | 0.05 | 104 | 11.5 | 70.1 | 40 | 62.4 | 0.853 | 98.7 | 366.7 | 333 | 81.8 | 470.3 | 0.514 | 412.1 | 8.1 | 101.7 | 25.1 | 63.2 | 11.5 | 101.7 | 29.8 | 3.018 | 55.2 | 71.1 | 26 | 16.1 | 71 | 31 | 0.857 | 33.7 | 56 | 3480 | 22 | 99.5 | 54.7 | -16.1 | 19.9 | 0 | 39.5 | 32.5
547823 | 458 | 39 | 1550 | 49.6 | 68.3 | 79.4 | 30 | 32.6 | 0.049 | 104 | 11.5 | 70 | 40 | 62.5 | 0.853 | 98.7 | 366.9 | 333.2 | 81.8 | 470.2 | 0.518 | 411.4 | 8.1 | 101.7 | 25.1 | 63.2 | 11.4 | 101.7 | 29.8 | 3.015 | 55.2 | 71.3 | 26 | 16.1 | 71 | 31 | 0.856 | 33.7 | 56 | 3550 | 22 | 101.7 | 55.6 | -16.1 | 20 | 0 | 39.5 | 32.5
547825 | 460 | 39 | 1549 | 49.5 | 68.3 | 79.4 | 30 | 32.6 | 0.05 | 104 | 11.5 | 70 | 40 | 62.6 | 0.853 | 98.7 | 367.6 | 333.8 | 81.7 | 470 | 0.514 | 411.7 | 8.1 | 101.7 | 25.1 | 63.1 | 11.4 | 101.7 | 29.8 | 2.998 | 55.2 | 71.1 | 26 | 16.1 | 71 | 31 | 0.855 | 33.7 | 56 | 3380 | 22 | 99.5 | 55.6 | 0 | 20 | 0 | 39.5 | 32.5
547827 | 462 | 39 | 1551 | 49.8 | 68.2 | 79.3 | 30 | 32.6 | 0.049 | 104 | 11.5 | 69.9 | 40 | 62.7 | 0.851 | 98.7 | 368.2 | 334.4 | 81.7 | 469.9 | 0.516 | 411.8 | 8.1 | 101.7 | 25.1 | 63.1 | 11.5 | 101.7 | 29.8 | 3.039 | 55.3 | 71 | 26 | 16.1 | 71 | 31 | 0.855 | 33.7 | 56 | 3480 | 22 | 99.5 | 55.6 | -16.1 | 20.1 | 0 | 39.4 | 32.5
547829 | 464 | 39 | 1550 | 49.7 | 68.2 | 79.2 | 30 | 32.6 | 0.049 | 104 | 11.5 | 70 | 40 | 62.7 | 0.85 | 98.7 | 368.6 | 334.9 | 81.6 | 469.7 | 0.513 | 411.8 | 8.1 | 101.7 | 25.1 | 63.1 | 11.6 | 101.7 | 29.8 | 3.044 | 55.3 | 71 | 26 | 16.1 | 70 | 31 | 0.854 | 33.7 | 56 | 3530 | 22 | 101.7 | 55.6 | -16.2 | 20.1 | 0 | 39.3 | 32.5
547831 | 466 | 39 | 1551 | 49.9 | 68.1 | 79.2 | 30 | 32.6 | 0.049 | 104 | 11.5 | 70 | 40 | 62.7 | 0.849 | 98.7 | 368.9 | 335.2 | 81.5 | 469.6 | 0.514 | 412.8 | 8.1 | 101.7 | 25.1 | 63 | 11.6 | 101.7 | 29.8 | 3.03 | 55.2 | 71 | 26 | 16.1 | 70 | 31 | 0.85 | 33.7 | 56 | 3530 | 22 | 99.5 | 55.6 | -16.2 | 19.9 | 0 | 39.2 | 32.5
547833 | 468 | 39 | 1550 | 49.7 | 68.1 | 79.1 | 30 | 32.5 | 0.05 | 104 | 11.5 | 70 | 40.1 | 62.8 | 0.848 | 98.7 | 369.4 | 335.7 | 81.5 | 469.4 | 0.511 | 413.1 | 8.1 | 101.8 | 25.1 | 63 | 11.5 | 101.7 | 29.8 | 3.029 | 55.2 | 70.9 | 26 | 16.1 | 70 | 31 | 0.852 | 33.7 | 56 | 3600 | 22 | 101.7 | 55.5 | 0 | 19.9 | 0 | 39.4 | 32.5
547835 | 470 | 39 | 1550 | 49.7 | 68 | 79 | 30 | 32.5 | 0.05 | 104 | 11.5 | 70 | 40.1 | 62.7 | 0.848 | 98.7 | 369.8 | 336.1 | 81.3 | 469.2 | 0.51 | 414.2 | 8.1 | 101.8 | 25.1 | 62.9 | 11.5 | 101.7 | 29.8 | 3.054 | 55.2 | 70.1 | 26 | 16.1 | 70 | 31 | 0.851 | 33.7 | 56 | 3400 | 22 | 101.7 | 55.5 | -16.1 | 19.9 | 0 | 39.4 | 32.5
547837 | 472 | 39 | 1551 | 49.9 | 68 | 79 | 30 | 32.5 | 0.051 | 104 | 11.5 | 70 | 40 | 62.7 | 0.849 | 98.7 | 370.2 | 336.5 | 81.4 | 469.1 | 0.515 | 414.8 | 8.1 | 101.8 | 25.1 | 62.9 | 11.3 | 101.7 | 29.7 | 3.023 | 55.2 | 69.5 | 26 | 16.1 | 70 | 31 | 0.852 | 33.7 | 56 | 3400 | 22 | 101.7 | 55.7 | 0 | 19.9 | 0 | 39.4 | 32.5
547839 | 474 | 39 | 1551 | 49.9 | 67.9 | 78.9 | 30 | 32.5 | 0.05 | 104 | 11.5 | 70 | 40 | 62.6 | 0.847 | 98.7 | 370.6 | 336.9 | 81.3 | 468.9 | 0.515 | 414.8 | 8.1 | 101.7 | 25.1 | 62.8 | 11.4 | 101.7 | 29.7 | 3.039 | 55.2 | 69.5 | 26 | 16.1 | 70 | 31 | 0.85 | 33.7 | 56 | 3620 | 22 | 99.5 | 55.7 | -16.1 | 20 | 0 | 39.4 | 32.5
547841 | 476 | 39 | 1549 | 49.7 | 67.8 | 78.8 | 30 | 32.5 | 0.05 | 104 | 11.5 | 70.1 | 40 | 62.5 | 0.845 | 98.7 | 371 | 337.3 | 81.3 | 468.8 | 0.511 | 414.2 | 8.1 | 101.7 | 25.1 | 62.8 | 11.6 | 101.7 | 29.7 | 3.055 | 55.3 | 69.3 | 26 | 16.1 | 70 | 31 | 0.847 | 33.7 | 56 | 3500 | 22 | 99.5 | 55.7 | -16.1 | 19.9 | 0 | 39.4 | 32.5
547843 | 478 | 39 | 1551 | 49.9 | 67.8 | 78.8 | 30 | 32.5 | 0.05 | 104 | 11.5 | 70.1 | 40 | 62.4 | 0.847 | 98.7 | 371.3 | 337.7 | 81.2 | 468.6 | 0.51 | 414.1 | 8.1 | 101.7 | 25.1 | 62.7 | 11.5 | 101.7 | 29.7 | 3.046 | 55.3 | 68.1 | 26 | 16.1 | 70 | 31 | 0.85 | 33.7 | 56 | 3400 | 22 | 101.7 | 55.6 | -16.1 | 19.8 | 0 | 39.3 | 32.5
547845 | 480 | 39 | 1549 | 49.8 | 67.8 | 78.7 | 30 | 32.4 | 0.05 | 104 | 11.5 | 70 | 40 | 62.2 | 0.845 | 98.7 | 371.8 | 338.2 | 81.1 | 468.5 | 0.51 | 414.3 | 8.1 | 101.7 | 25.1 | 62.7 | 11.3 | 101.7 | 29.7 | 3.066 | 55.3 | 66.5 | 26 | 16.1 | 70 | 31 | 0.847 | 33.7 | 56 | 3480 | 22 | 99.5 | 55.7 | -16.1 | 19.9 | 0 | 39.3 | 32.5
547847 | 482 | 39 | 1551 | 49.8 | 67.7 | 78.6 | 30 | 32.4 | 0.05 | 104 | 11.5 | 70 | 40.1 | 61.9 | 0.843 | 98.7 | 372.2 | 338.6 | 81.1 | 468.3 | 0.51 | 414.2 | 8.1 | 101.7 | 25.1 | 62.6 | 11.2 | 101.7 | 29.7 | 3.069 | 55.3 | 65.6 | 26 | 16.1 | 70 | 31 | 0.844 | 33.7 | 56 | 3600 | 22 | 99.5 | 55.6 | 0 | 20 | 0 | 39.3 | 32.5
547849 | 484 | 39 | 1549 | 49.7 | 67.7 | 78.6 | 30 | 32.4 | 0.05 | 104 | 11.5 | 69.9 | 40.1 | 61.7 | 0.846 | 98.7 | 372.8 | 339.2 | 81 | 468.2 | 0.508 | 415 | 8.1 | 101.8 | 25.1 | 62.6 | 11.2 | 101.7 | 29.7 | 3.052 | 55.2 | 65.3 | 26 | 16.1 | 70 | 31 | 0.848 | 33.7 | 56 | 3570 | 22 | 99.5 | 55.6 | -16.1 | 20.1 | 0 | 39.3 | 32.5
547851 | 486 | 39 | 1549 | 49.5 | 67.6 | 78.5 | 30 | 32.3 | 0.05 | 104 | 11.5 | 70 | 40 | 61.5 | 0.843 | 98.7 | 372.9 | 339.4 | 80.9 | 468 | 0.509 | 415.6 | 8.1 | 101.8 | 25.1 | 62.6 | 11.5 | 101.7 | 29.7 | 3.059 | 55.2 | 64.9 | 26 | 16.1 | 70 | 31 | 0.847 | 33.7 | 56 | 3600 | 22 | 99.5 | 55.6 | -16.1 | 20.1 | 0 | 39.2 | 32.5
547853 | 488 | 39 | 1551 | 49.8 | 67.6 | 78.4 | 30 | 32.3 | 0.05 | 104 | 11.5 | 70 | 39.9 | 61.3 | 0.841 | 98.7 | 373.8 | 340.2 | 80.9 | 467.9 | 0.512 | 415.1 | 8.1 | 101.7 | 25.1 | 62.5 | 11.5 | 101.7 | 29.6 | 3.068 | 55.2 | 64 | 26 | 16.1 | 70 | 31 | 0.845 | 33.7 | 56 | 3430 | 22 | 101.7 | 55.5 | -16.2 | 19.9 | 0 | 39.3 | 32.5
547855 | 490 | 39 | 1550 | 49.8 | 67.6 | 78.3 | 30 | 32.3 | 0.051 | 104 | 11.5 | 70 | 39.8 | 61 | 0.843 | 98.7 | 374.2 | 340.7 | 80.8 | 467.7 | 0.512 | 414.8 | 8.1 | 101.7 | 25.1 | 62.5 | 11.6 | 101.7 | 29.7 | 3.068 | 55.3 | 63.1 | 26 | 16.1 | 70 | 31 | 0.844 | 33.7 | 54 | 3750 | 22 | 101.7 | 55.6 | -16.2 | 19.9 | 0 | 39.2 | 32.5
547857 | 492 | 39 | 1551 | 49.9 | 67.5 | 78.3 | 30 | 32.2 | 0.051 | 104 | 11.5 | 70.1 | 39.9 | 60.7 | 0.841 | 98.7 | 374.8 | 341.2 | 80.7 | 467.5 | 0.513 | 415.2 | 8.1 | 101.7 | 25.1 | 62.4 | 11.5 | 101.7 | 29.7 | 3.081 | 55.2 | 62.9 | 26 | 16.1 | 70 | 31 | 0.844 | 33.7 | 54 | 3870 | 22 | 99.5 | 55.7 | -16.1 | 19.8 | 0 | 39.3 | 32.5
547859 | 494 | 39 | 1549 | 49.6 | 67.5 | 78.2 | 30 | 32.2 | 0.05 | 104 | 11.5 | 70 | 40 | 60.6 | 0.838 | 98.7 | 375.1 | 341.6 | 80.6 | 467.4 | 0.512 | 415.9 | 8.1 | 101.7 | 25.1 | 62.4 | 11.5 | 101.7 | 29.7 | 3.077 | 55.2 | 63.3 | 26 | 16.1 | 70 | 31 | 0.845 | 33.7 | 54 | 3570 | 22 | 99.5 | 55.6 | 0 | 20.1 | 0 | 39.3 | 32.5
547861 | 496 | 39 | 1551 | 49.9 | 67.4 | 78.1 | 30 | 32.1 | 0.051 | 104 | 11.5 | 70 | 40.1 | 60.4 | 0.84 | 98.7 | 375.6 | 342.1 | 80.7 | 467.2 | 0.515 | 415.6 | 8.1 | 101.7 | 25.1 | 62.3 | 11.6 | 101.7 | 29.6 | 3.068 | 55.2 | 64.2 | 26 | 16.1 | 70 | 31 | 0.84 | 34.1 | 54 | 3600 | 22 | 99.5 | 55.6 | 0 | 20.1 | 0 | 39.3 | 32.5
547863 | 498 | 39 | 1548 | 49.5 | 67.4 | 78.1 | 30 | 32.1 | 0.051 | 104 | 11.5 | 70.1 | 40.1 | 60.4 | 0.838 | 98.7 | 375.6 | 342.2 | 80.6 | 467 | 0.513 | 414.6 | 8.1 | 101.7 | 25 | 62.3 | 11.6 | 101.7 | 29.6 | 3.073 | 55.2 | 64.7 | 26 | 16.1 | 70 | 31 | 0.842 | 33.7 | 54 | 3670 | 22 | 101.7 | 55.6 | -16.1 | 20 | 0 | 39.3 | 32.5
547865 | 500 | 39 | 1550 | 49.6 | 67.3 | 78.1 | 30 | 32.1 | 0.05 | 104 | 11.5 | 70.1 | 40 | 60.3 | 0.838 | 98.7 | 376.2 | 342.7 | 80.6 | 466.9 | 0.515 | 415.2 | 8.1 | 101.7 | 25 | 62.2 | 11.6 | 101.7 | 29.6 | 3.088 | 55.3 | 64.6 | 26 | 16.1 | 70 | 31 | 0.84 | 33.7 | 54 | 3770 | 22 | 99.5 | 55.5 | -16.1 | 19.9 | 0 | 39.3 | 32.5
547867 | 502 | 39 | 1551 | 49.8 | 67.3 | 78 | 30 | 32 | 0.05 | 104 | 11.5 | 70 | 40 | 60.3 | 0.837 | 98.7 | 376.7 | 343.2 | 80.5 | 466.7 | 0.513 | 414.7 | 8.1 | 101.7 | 25 | 62.2 | 11.5 | 101.7 | 29.6 | 3.087 | 55.3 | 64.7 | 26 | 16.1 | 70 | 31 | 0.84 | 34.1 | 54 | 3750 | 22 | 99.5 | 55.6 | -16.2 | 20.1 | 0 | 39.2 | 32.5
547869 | 504 | 39 | 1549 | 49.7 | 67.2 | 77.9 | 30 | 32 | 0.05 | 104 | 11.5 | 70 | 40 | 60.3 | 0.837 | 98.7 | 377.2 | 343.7 | 80.5 | 466.5 | 0.514 | 414.1 | 8.1 | 101.7 | 25 | 62.2 | 11.5 | 101.6 | 29.6 | 3.087 | 55.2 | 65.6 | 26 | 16.1 | 70 | 31 | 0.841 | 33.7 | 54 | 3670 | 22 | 99.5 | 55.7 | 0 | 19.9 | 0 | 39.2 | 32.5
547871 | 506 | 39 | 1549 | 49.5 | 67.2 | 77.8 | 30 | 32 | 0.05 | 104 | 11.5 | 70 | 40 | 60.3 | 0.835 | 98.7 | 377.3 | 344 | 80.4 | 466.3 | 0.512 | 414 | 8.1 | 101.7 | 25 | 62.1 | 11.5 | 101.7 | 29.6 | 3.095 | 55.3 | 66.6 | 26 | 16.1 | 70 | 31 | 0.84 | 34.1 | 54 | 3600 | 22 | 101.7 | 55.6 | 0 | 20.1 | 0 | 39.2 | 32.5
547873 | 508 | 39 | 1550 | 49.6 | 67.1 | 77.7 | 30 | 31.9 | 0.05 | 104 | 11.5 | 70 | 40 | 60.4 | 0.837 | 98.7 | 378 | 344.7 | 80.3 | 466.2 | 0.515 | 413.6 | 8.1 | 101.7 | 24.9 | 62 | 11.5 | 101.6 | 29.6 | 3.088 | 55.2 | 67.5 | 26 | 16.1 | 70 | 31 | 0.841 | 33.7 | 56 | 3670 | 22 | 99.5 | 55.7 | -16.1 | 20 | 0 | 39.2 | 32.5
547875 | 510 | 39 | 1550 | 49.8 | 67.1 | 77.7 | 30 | 31.9 | 0.051 | 104 | 11.5 | 70 | 40 | 60.5 | 0.835 | 98.7 | 378.6 | 345.2 | 80.2 | 466.1 | 0.517 | 414 | 8.1 | 101.7 | 24.9 | 62 | 11.5 | 101.7 | 29.6 | 3.091 | 55.2 | 68.2 | 26 | 16.1 | 69 | 31 | 0.839 | 33.7 | 56 | 3500 | 22 | 99.5 | 55.6 | -16.1 | 19.9 | 0 | 39.2 | 32.5
547877 | 512 | 39 | 1551 | 49.7 | 67 | 77.6 | 30 | 31.9 | 0.051 | 104 | 11.5 | 70 | 39.9 | 60.7 | 0.833 | 98.7 | 378.8 | 345.5 | 80.2 | 465.9 | 0.519 | 413.5 | 8.1 | 101.7 | 24.9 | 61.9 | 11.5 | 101.7 | 29.5 | 3.099 | 55.3 | 68.6 | 26 | 16.1 | 69 | 31 | 0.837 | 33.7 | 56 | 3570 | 22 | 101.7 | 55.7 | -16.1 | 19.8 | 0 | 39.2 | 32.5
547879 | 514 | 39 | 1550 | 49.6 | 67 | 77.6 | 30 | 31.8 | 0.05 | 104 | 11.5 | 69.9 | 39.9 | 60.8 | 0.834 | 98.7 | 379.2 | 346 | 80.1 | 465.7 | 0.515 | 413.1 | 8.1 | 101.7 | 24.8 | 61.9 | 11.6 | 101.7 | 29.5 | 3.096 | 55.2 | 69 | 26 | 16.1 | 69 | 31 | 0.836 | 33.7 | 56 | 3620 | 22 | 99.5 | 55.6 | -16.1 | 19.9 | 0 | 39.2 | 32.5
547881 | 516 | 39 | 1554 | 49.9 | 66.9 | 77.5 | 30 | 31.8 | 0.05 | 104 | 11.5 | 69.9 | 39.9 | 60.9 | 0.834 | 98.7 | 379.4 | 346.2 | 80 | 465.6 | 0.519 | 413.3 | 8.1 | 101.8 | 24.8 | 61.9 | 11.5 | 101.7 | 29.5 | 3.129 | 55.7 | 69.3 | 26 | 16.1 | 69 | 30 | 0.835 | 34.1 | 55 | 3840 | 22 | 101.7 | 55.6 | -16.1 | 19.8 | 0 | 39.2 | 32.5
547883 | 518 | 39 | 1549 | 49.5 | 66.9 | 77.4 | 30 | 31.8 | 0.05 | 104 | 11.5 | 69.9 | 40 | 61 | 0.832 | 98.7 | 380 | 346.7 | 80 | 465.4 | 0.516 | 413.8 | 8.1 | 101.8 | 24.8 | 61.8 | 11.5 | 101.7 | 29.5 | 3.097 | 55.2 | 69.6 | 26 | 16.1 | 69 | 31 | 0.836 | 33.7 | 54 | 3720 | 22 | 101.7 | 55.6 | 0 | 20 | 0 | 39.2 | 32.5
547885 | 520 | 39 | 1549 | 49.5 | 66.8 | 77.4 | 30 | 31.7 | 0.05 | 104 | 11.5 | 70 | 40 | 61.1 | 0.83 | 98.7 | 380.3 | 347.1 | 79.9 | 465.3 | 0.517 | 414 | 8.1 | 101.7 | 24.8 | 61.8 | 11.5 | 101.7 | 29.5 | 3.099 | 55.2 | 69.5 | 26 | 16.1 | 69 | 30 | 0.834 | 33.7 | 54 | 3700 | 22 | 99.5 | 55.6 | -16.1 | 20.1 | 0 | 39.2 | 32.5
547887 | 522 | 39 | 1551 | 49.6 | 66.8 | 77.3 | 30 | 31.7 | 0.05 | 104 | 11.5 | 70.1 | 39.9 | 61.2 | 0.832 | 98.7 | 380.7 | 347.5 | 79.9 | 465.1 | 0.517 | 413.2 | 8.1 | 101.7 | 24.8 | 61.7 | 11.5 | 101.7 | 29.5 | 3.103 | 55.2 | 69.2 | 26 | 16.1 | 69 | 30 | 0.838 | 33.7 | 54 | 3700 | 22 | 99.5 | 55.5 | -16.1 | 20.1 | 0 | 39.1 | 32.5
547889 | 524 | 39 | 1549 | 49.4 | 66.7 | 77.2 | 30 | 31.7 | 0.05 | 104 | 11.5 | 70 | 40 | 61.2 | 0.829 | 98.7 | 381.2 | 348 | 79.8 | 464.9 | 0.515 | 413.7 | 8.1 | 101.7 | 24.8 | 61.7 | 11.8 | 101.7 | 29.5 | 3.121 | 55.2 | 69.3 | 26 | 16.1 | 69 | 30 | 0.834 | 33.7 | 56 | 3670 | 22 | 101.7 | 55.7 | -16.2 | 20 | 0 | 39 | 32.5
547891 | 526 | 39 | 1549 | 49.2 | 66.7 | 77.2 | 30 | 31.7 | 0.051 | 104 | 11.5 | 70 | 40 | 61.3 | 0.829 | 98.7 | 381.4 | 348.2 | 79.7 | 464.8 | 0.512 | 414.3 | 8 | 101.7 | 24.8 | 61.6 | 12 | 101.7 | 29.5 | 3.112 | 55.2 | 69.3 | 26 | 16.1 | 69 | 30 | 0.83 | 33.7 | 56 | 3670 | 22 | 101.7 | 55.6 | -16.2 | 19.9 | 0 | 39 | 32.5
547893 | 528 | 39 | 1549 | 49.4 | 66.6 | 77.1 | 30 | 31.6 | 0.051 | 104 | 11.5 | 70.1 | 39.9 | 61.3 | 0.829 | 98.7 | 382 | 348.8 | 79.7 | 464.6 | 0.514 | 414.2 | 8 | 101.7 | 24.8 | 61.6 | 12 | 101.7 | 29.5 | 3.119 | 55.2 | 68.4 | 26 | 16.1 | 69 | 30 | 0.833 | 33.7 | 56 | 3450 | 22 | 101.7 | 55.6 | 0 | 19.9 | 0 | 39.1 | 32.5
547895 | 530 | 39 | 1550 | 49.5 | 66.6 | 77 | 30 | 31.6 | 0.051 | 104 | 11.5 | 70.1 | 39.8 | 61.2 | 0.829 | 98.7 | 382.6 | 349.4 | 79.7 | 464.5 | 0.512 | 414.4 | 8.1 | 101.7 | 24.9 | 61.5 | 11.3 | 101.7 | 29.5 | 3.12 | 55.2 | 67 | 26 | 16.1 | 69 | 30 | 0.831 | 33.7 | 56 | 3550 | 22 | 101.7 | 55.6 | 0 | 19.9 | 0 | 39.1 | 32.5
547897 | 532 | 39 | 1555 | 50.3 | 66.6 | 76.9 | 30 | 31.6 | 0.049 | 104.1 | 11.5 | 69.9 | 39.9 | 61 | 0.827 | 98.7 | 383.3 | 350 | 79.6 | 464.3 | 0.519 | 413.8 | 8.1 | 101.7 | 24.9 | 61.5 | 11.2 | 101.7 | 29.4 | 3.166 | 55.9 | 66 | 26 | 16.1 | 69 | 30 | 0.827 | 34.5 | 57 | 3790 | 22 | 101.7 | 55.6 | 0 | 20 | 0 | 39.2 | 32.5
547899 | 534 | 39 | 1548 | 50.1 | 66.5 | 76.9 | 30 | 31.5 | 0.051 | 104.1 | 11.5 | 69.9 | 39.9 | 60.8 | 0.828 | 98.7 | 384.2 | 351.1 | 79.5 | 464.1 | 0.518 | 414.2 | 8.2 | 101.8 | 24.8 | 61.4 | 11.2 | 101.8 | 29.4 | 3.156 | 55.5 | 65.5 | 26 | 16.1 | 69 | 30 | 0.83 | 33.7 | 54 | 3670 | 22 | 101.7 | 55.6 | -16.1 | 19.9 | 0 | 39.2 | 32.5
547901 | 536 | 39 | 1550 | 50.1 | 66.4 | 76.8 | 30 | 31.5 | 0.051 | 104.1 | 11.5 | 69.9 | 39.9 | 60.6 | 0.828 | 98.7 | 384.1 | 350.9 | 79.5 | 464 | 0.518 | 414.3 | 8.2 | 101.8 | 24.8 | 61.4 | 11.5 | 101.8 | 29.4 | 3.176 | 55.5 | 64.5 | 26 | 16.1 | 69 | 30 | 0.829 | 33.7 | 56 | 3720 | 22 | 101.7 | 55.6 | -16.2 | 20 | 0 | 39.2 | 32.5
547903 | 538 | 39 | 1553 | 50.2 | 66.4 | 76.8 | 30 | 31.5 | 0.051 | 104.1 | 11.5 | 69.9 | 40 | 60.4 | 0.826 | 98.7 | 383.9 | 350.8 | 79.4 | 463.9 | 0.521 | 414.3 | 8.1 | 101.8 | 24.9 | 61.3 | 11.5 | 101.7 | 29.4 | 3.169 | 55.7 | 63 | 25.5 | 16.5 | 69 | 30 | 0.829 | 34.9 | 57 | 3890 | 22 | 99.5 | 55.5 | -16.1 | 20 | 0 | 39 | 32.5
547905 | 540 | 39 | 1548 | 49.3 | 66.4 | 76.7 | 30 | 31.4 | 0.05 | 104 | 11.5 | 69.9 | 39.9 | 60.1 | 0.827 | 98.7 | 384.1 | 351.1 | 79.4 | 463.7 | 0.511 | 414.7 | 8.1 | 101.7 | 24.9 | 61.3 | 11.2 | 101.7 | 29.4 | 3.116 | 55.4 | 61.8 | 26 | 16.1 | 69 | 30 | 0.827 | 33.7 | 56 | 3750 | 22 | 99.5 | 55.5 | -16.1 | 19.9 | 0 | 39.1 | 32.5
547907 | 542 | 39 | 1548 | 49.7 | 66.3 | 76.7 | 30 | 31.4 | 0.051 | 104 | 11.5 | 69.9 | 39.8 | 59.8 | 0.825 | 98.7 | 384.9 | 351.9 | 79.2 | 463.6 | 0.516 | 415.7 | 8.1 | 101.7 | 24.8 | 61.3 | 11.2 | 101.7 | 29.4 | 3.156 | 55.4 | 61.2 | 26 | 16.1 | 69 | 30 | 0.828 | 33.7 | 56 | 3770 | 22 | 99.5 | 54.7 | -16.1 | 20 | 0 | 39.1 | 32.5
547909 | 544 | 39 | 1549 | 49.4 | 66.3 | 76.6 | 30 | 31.4 | 0.051 | 104 | 11.5 | 69.9 | 39.8 | 59.5 | 0.824 | 98.7 | 385 | 352.1 | 79.2 | 463.4 | 0.516 | 415.3 | 8.1 | 101.7 | 24.8 | 61.2 | 11.3 | 101.7 | 29.4 | 3.132 | 55.3 | 61.5 | 26 | 16.1 | 68 | 30 | 0.828 | 33.7 | 56 | 3720 | 22 | 101.7 | 55.6 | -16.1 | 20.1 | 0 | 39.1 | 32.5
547911 | 546 | 39 | 1552 | 50 | 66.2 | 76.5 | 30 | 31.4 | 0.05 | 104 | 11.5 | 70 | 39.8 | 59.3 | 0.826 | 98.7 | 385.8 | 352.8 | 79.2 | 463.3 | 0.515 | 414.2 | 8.1 | 101.8 | 24.8 | 61.1 | 11.7 | 101.7 | 29.4 | 3.205 | 55.5 | 61.5 | 26 | 16.1 | 68 | 30 | 0.824 | 34.9 | 56 | 3670 | 22 | 101.7 | 55.7 | -16.1 | 20.1 | 0 | 38.9 | 32.5
547913 | 548 | 39 | 1548 | 49.2 | 66.2 | 76.4 | 30 | 31.4 | 0.051 | 104 | 11.5 | 70 | 39.8 | 59.1 | 0.823 | 98.7 | 385.8 | 352.9 | 79.1 | 463.1 | 0.51 | 414.6 | 8 | 101.7 | 24.8 | 61.1 | 11.9 | 101.7 | 29.4 | 3.148 | 55.2 | 61 | 26 | 16.1 | 68 | 30 | 0.827 | 33.7 | 56 | 3600 | 22 | 99.5 | 55.5 | -16.2 | 19.9 | 0 | 39 | 32.5
547915 | 550 | 39 | 1556 | 50.3 | 66.1 | 76.4 | 30 | 31.3 | 0.049 | 104.1 | 11.5 | 70 | 39.8 | 58.8 | 0.822 | 98.7 | 386.6 | 353.6 | 79.1 | 463 | 0.52 | 412.9 | 8.1 | 101.7 | 24.8 | 61.1 | 11.9 | 101.7 | 29.4 | 3.184 | 55.9 | 60.5 | 26 | 16.1 | 68 | 30 | 0.826 | 34.5 | 57 | 3820 | 22 | 99.5 | 55.6 | -16.1 | 19.8 | 0 | 39 | 32.5
547917 | 552 | 39 | 1552 | 50.5 | 66.1 | 76.3 | 30 | 31.3 | 0.05 | 104.1 | 11.5 | 70.1 | 39.8 | 58.7 | 0.822 | 98.7 | 387.6 | 354.7 | 79 | 462.9 | 0.517 | 413.6 | 8.2 | 101.8 | 24.8 | 61 | 11.9 | 101.8 | 29.4 | 3.215 | 55.7 | 60.7 | 26 | 16.1 | 68 | 30 | 0.82 | 34.1 | 54 | 3820 | 22 | 101.7 | 55.6 | -16.1 | 19.9 | 0 | 39 | 32.5
547919 | 554 | 39 | 1554 | 50.9 | 66 | 76.3 | 30 | 31.3 | 0.05 | 104.1 | 11.5 | 70.1 | 39.8 | 58.6 | 0.822 | 98.7 | 387.8 | 354.9 | 78.9 | 462.8 | 0.525 | 413.1 | 8.3 | 101.9 | 24.8 | 61 | 11.9 | 101.9 | 29.4 | 3.249 | 56.2 | 61.5 | 26 | 16.1 | 68 | 30 | 0.823 | 34.5 | 57 | 3700 | 22 | 101.7 | 55.6 | 0 | 19.9 | 0 | 39.1 | 32.5
547921 | 556 | 39 | 1555 | 51.4 | 66 | 76.2 | 30 | 31.3 | 0.049 | 104.1 | 11.5 | 70.1 | 39.8 | 58.6 | 0.821 | 98.7 | 388.4 | 355.4 | 78.8 | 462.8 | 0.53 | 413 | 8.4 | 101.9 | 24.8 | 60.9 | 11.9 | 101.9 | 29.4 | 3.244 | 56.3 | 62.7 | 26 | 16.1 | 68 | 30 | 0.82 | 34.5 | 55 | 3770 | 22 | 101.7 | 55.6 | -16.1 | 20 | 0 | 39.1 | 32.5
547923 | 558 | 39 | 1554 | 51.7 | 65.9 | 76.1 | 30 | 31.2 | 0.049 | 104.1 | 11.5 | 70.1 | 39.9 | 58.6 | 0.821 | 98.7 | 388.7 | 355.8 | 78.7 | 462.7 | 0.531 | 412.6 | 8.4 | 101.9 | 24.8 | 60.9 | 11.5 | 101.9 | 29.4 | 3.237 | 56.3 | 63.7 | 26 | 16.1 | 68 | 30 | 0.823 | 34.5 | 55 | 3990 | 22 | 101.7 | 55.6 | -16.1 | 20.1 | 0 | 39.1 | 32.5
547925 | 560 | 39 | 1551 | 51.4 | 65.9 | 76 | 30 | 31.2 | 0.049 | 104.1 | 11.5 | 70.1 | 40 | 58.7 | 0.821 | 98.7 | 388.8 | 355.9 | 78.8 | 462.5 | 0.53 | 414.2 | 8.4 | 101.9 | 24.7 | 60.8 | 11.6 | 101.9 | 29.4 | 3.255 | 56.3 | 64.6 | 26 | 16.1 | 68 | 30 | 0.819 | 34.5 | 57 | 3940 | 22 | 101.7 | 55.6 | -16.1 | 19.9 | 0 | 39 | 32.5
547927 | 562 | 39 | 1551 | 51.3 | 65.9 | 76 | 30 | 31.2 | 0.049 | 104.1 | 11.5 | 70 | 40.2 | 58.8 | 0.819 | 98.7 | 389 | 356.3 | 78.7 | 462.4 | 0.531 | 415.9 | 8.4 | 101.9 | 24.7 | 60.8 | 11.5 | 101.9 | 29.3 | 3.256 | 56.4 | 65.3 | 26 | 16.1 | 68 | 30 | 0.824 | 34.5 | 57 | 4010 | 22 | 101.7 | 55.6 | -16.1 | 20.1 | 0 | 38.9 | 32.5
547929 | 564 | 39 | 1550 | 51.1 | 65.8 | 75.9 | 30 | 31.2 | 0.05 | 104.1 | 11.5 | 69.9 | 40.1 | 59 | 0.819 | 98.7 | 389.1 | 356.4 | 78.7 | 462.3 | 0.527 | 416 | 8.3 | 101.9 | 24.8 | 60.8 | 11.5 | 101.9 | 29.3 | 3.239 | 56.4 | 66.1 | 26 | 16.1 | 68 | 30 | 0.82 | 34.9 | 57 | 3790 | 22 | 101.7 | 55.6 | -16.1 | 20.1 | 0 | 38.8 | 32.5
547931 | 566 | 39 | 1544 | 50.5 | 65.8 | 75.8 | 30 | 31.2 | 0.052 | 104.1 | 11.5 | 69.9 | 40.1 | 59.1 | 0.819 | 98.7 | 389.3 | 356.7 | 78.6 | 462.2 | 0.522 | 417.6 | 8.3 | 101.9 | 24.8 | 60.7 | 11.5 | 101.9 | 29.3 | 3.236 | 55.8 | 66.8 | 26 | 16.1 | 68 | 30 | 0.819 | 33.7 | 57 | 3790 | 22 | 101.7 | 55.6 | -16.1 | 20.1 | 0 | 38.8 | 32.5
547933 | 568 | 39 | 1551 | 50.9 | 65.7 | 75.8 | 30 | 31.1 | 0.05 | 104.1 | 11.5 | 69.9 | 40 | 59.3 | 0.819 | 98.7 | 389.4 | 356.8 | 78.5 | 462.1 | 0.527 | 415.2 | 8.2 | 101.8 | 24.8 | 60.7 | 11.4 | 101.8 | 29.3 | 3.241 | 56.2 | 67.3 | 26 | 16.1 | 68 | 30 | 0.817 | 34.9 | 54 | 3890 | 22 | 101.7 | 55.6 | -16.1 | 19.9 | 0 | 38.9 | 32.5
547935 | 570 | 39 | 1551 | 50.3 | 65.7 | 75.7 | 30 | 31.1 | 0.049 | 104 | 11.5 | 69.9 | 40 | 59.4 | 0.818 | 98.7 | 389.5 | 357 | 78.4 | 462 | 0.526 | 415.3 | 8.2 | 101.7 | 24.8 | 60.6 | 11.4 | 101.7 | 29.3 | 3.182 | 56 | 67.4 | 26 | 16.5 | 68 | 30 | 0.817 | 34.5 | 55 | 4010 | 22 | 101.7 | 55.5 | -16.1 | 20 | 0 | 39 | 32.5
547937 | 572 | 39 | 1544 | 49.9 | 65.7 | 75.6 | 30 | 31.1 | 0.05 | 104 | 11.5 | 69.9 | 39.9 | 59.5 | 0.818 | 98.7 | 390.2 | 357.8 | 78.4 | 461.9 | 0.522 | 416.6 | 8.2 | 101.8 | 24.8 | 60.6 | 11.5 | 101.8 | 29.3 | 3.203 | 55.5 | 67.4 | 26 | 16.1 | 68 | 30 | 0.814 | 33.7 | 53 | 3870 | 22 | 101.7 | 55.6 | -16.2 | 19.9 | 0 | 39 | 32.5
547939 | 574 | 39 | 1553 | 51.1 | 65.6 | 75.6 | 30 | 31.1 | 0.05 | 104.1 | 11.5 | 70 | 39.9 | 59.7 | 0.817 | 98.7 | 390.9 | 358.3 | 78.4 | 461.7 | 0.531 | 416.5 | 8.2 | 101.7 | 24.8 | 60.5 | 11.5 | 101.7 | 29.3 | 3.258 | 56 | 67.7 | 26 | 16.1 | 68 | 30 | 0.819 | 34.9 | 54 | 3940 | 22 | 99.5 | 55.6 | -16.1 | 20.1 | 0 | 39.1 | 32.5
547941 | 576 | 39 | 1552 | 50.5 | 65.5 | 75.5 | 30 | 31.1 | 0.049 | 104.1 | 11.5 | 70 | 39.8 | 59.8 | 0.816 | 98.7 | 391 | 358.5 | 78.3 | 461.6 | 0.526 | 416.2 | 8.2 | 101.7 | 24.7 | 60.5 | 11.5 | 101.7 | 29.3 | 3.227 | 56.1 | 67.9 | 26 | 16.5 | 68 | 30 | 0.815 | 34.9 | 55 | 4140 | 22 | 101.7 | 55.6 | -16.1 | 19.9 | 0 | 39 | 32.5
547943 | 578 | 39 | 1545 | 49.5 | 65.5 | 75.4 | 30 | 31.1 | 0.051 | 104 | 11.5 | 70.1 | 39.8 | 59.9 | 0.818 | 98.7 | 391.2 | 358.9 | 78.2 | 461.4 | 0.516 | 416.3 | 8.1 | 101.7 | 24.8 | 60.4 | 11.5 | 101.7 | 29.3 | 3.178 | 55.4 | 67.9 | 26 | 16.1 | 68 | 30 | 0.815 | 33.7 | 54 | 3770 | 22 | 99.5 | 55.7 | 0 | 19.9 | 0 | 39 | 32.5
547945 | 580 | 39 | 1549 | 50.1 | 65.5 | 75.4 | 30 | 31.1 | 0.05 | 104 | 11.5 | 70.1 | 39.8 | 59.9 | 0.816 | 98.7 | 391.8 | 359.4 | 78.2 | 461.3 | 0.522 | 415.2 | 8.1 | 101.7 | 24.8 | 60.4 | 11.5 | 101.7 | 29.2 | 3.249 | 55.7 | 67.2 | 26 | 16.1 | 68 | 30 | 0.816 | 34.1 | 54 | 3820 | 22 | 101.7 | 55.6 | -16.1 | 20.1 | 0 | 39 | 32.5
547947 | 582 | 39 | 1546 | 49.3 | 65.4 | 75.3 | 30 | 31 | 0.051 | 104 | 11.5 | 70 | 39.9 | 59.9 | 0.814 | 98.7 | 391.8 | 359.5 | 78.1 | 461.1 | 0.517 | 415.3 | 8.1 | 101.7 | 24.8 | 60.3 | 11.3 | 101.7 | 29.2 | 3.191 | 55.3 | 66.8 | 26 | 16.1 | 68 | 30 | 0.815 | 33.7 | 56 | 3820 | 22 | 99.5 | 55.5 | -16.1 | 20.1 | 0 | 38.9 | 32.5
547949 | 584 | 39 | 1552 | 50.3 | 65.4 | 75.3 | 30 | 31 | 0.05 | 104 | 11.5 | 70 | 39.9 | 59.9 | 0.814 | 98.7 | 392.7 | 360.2 | 78.1 | 461 | 0.521 | 412.6 | 8.1 | 101.7 | 24.8 | 60.3 | 11.4 | 101.7 | 29.2 | 3.248 | 55.7 | 66.8 | 26 | 16.1 | 68 | 30 | 0.815 | 34.1 | 57 | 3770 | 22 | 101.7 | 55.6 | -16.1 | 20 | 0 | 38.7 | 32.5
547951 | 586 | 39 | 1554 | 50.4 | 65.3 | 75.2 | 30 | 31 | 0.05 | 104.1 | 11.5 | 70 | 39.9 | 59.9 | 0.812 | 98.7 | 393.2 | 360.8 | 78 | 460.8 | 0.528 | 411.9 | 8.1 | 101.7 | 24.7 | 60.2 | 11.6 | 101.7 | 29.2 | 3.253 | 56.1 | 66.6 | 26 | 16.1 | 68 | 30 | 0.813 | 34.9 | 55 | 3990 | 22 | 99.5 | 55.6 | -16.1 | 19.9 | 0 | 38.8 | 32.5
547953 | 588 | 39 | 1547 | 49.5 | 65.2 | 75.1 | 30 | 31 | 0.051 | 104 | 11.5 | 70 | 39.9 | 59.8 | 0.811 | 98.7 | 393.2 | 360.9 | 78 | 460.7 | 0.514 | 412.2 | 8.1 | 101.7 | 24.8 | 60.2 | 11.5 | 101.7 | 29.2 | 3.21 | 55.4 | 65.6 | 26 | 16.1 | 67 | 30 | 0.811 | 33.7 | 54 | 4110 | 22 | 99.5 | 55.7 | -16.1 | 19.9 | 0 | 38.8 | 32.5
547955 | 590 | 39 | 1547 | 49.3 | 65.2 | 75.1 | 30 | 31 | 0.051 | 104 | 11.5 | 70 | 40 | 59.6 | 0.812 | 98.7 | 393.3 | 361 | 77.9 | 460.5 | 0.51 | 412.4 | 8 | 101.6 | 24.8 | 60.2 | 11.2 | 101.6 | 29.2 | 3.193 | 55.2 | 64.1 | 26 | 16.1 | 67 | 30 | 0.811 | 33.7 | 54 | 3820 | 22 | 99.5 | 55.6 | -16.1 | 19.9 | 0 | 38.9 | 32.5
547957 | 592 | 39 | 1548 | 49.1 | 65.2 | 75 | 30 | 31.1 | 0.051 | 104 | 11.5 | 70 | 40.1 | 59.4 | 0.811 | 98.7 | 393.6 | 361.4 | 77.8 | 460.4 | 0.51 | 412.7 | 8 | 101.6 | 24.8 | 60.1 | 11.2 | 101.6 | 29.2 | 3.191 | 55.2 | 63.1 | 26 | 16.1 | 67 | 30 | 0.812 | 33.7 | 54 | 3870 | 22 | 99.5 | 55.5 | -16.1 | 20.1 | 0 | 38.9 | 32.5
547959 | 594 | 39 | 1549 | 49.2 | 65.1 | 74.9 | 30 | 31.1 | 0.052 | 104 | 11.5 | 70 | 40 | 59.2 | 0.809 | 98.7 | 394.2 | 362 | 77.8 | 460.2 | 0.514 | 412.6 | 8 | 101.6 | 24.7 | 60.1 | 11.1 | 101.6 | 29.2 | 3.208 | 55.1 | 62.7 | 26 | 16.1 | 67 | 30 | 0.807 | 33.7 | 54 | 3940 | 22 | 99.5 | 55.6 | -16.1 | 20 | 0 | 39 | 32.5
547961 | 596 | 39 | 1548 | 49.1 | 65 | 74.9 | 30 | 31 | 0.051 | 104 | 11.5 | 70 | 40.1 | 59 | 0.81 | 98.7 | 394.6 | 362.5 | 77.7 | 460.1 | 0.512 | 411.9 | 8 | 101.7 | 24.7 | 60 | 11.4 | 101.6 | 29.2 | 3.199 | 55.2 | 61.9 | 26 | 16.1 | 67 | 30 | 0.808 | 33.7 | 54 | 3990 | 22 | 99.5 | 55.6 | -16.1 | 19.9 | 0 | 38.9 | 32.5
547963 | 598 | 39 | 1551 | 49.9 | 65 | 74.8 | 30 | 31 | 0.051 | 104 | 11.5 | 70.1 | 40.1 | 58.7 | 0.81 | 98.7 | 395.6 | 363.4 | 77.6 | 459.9 | 0.518 | 412.5 | 8.1 | 101.7 | 24.7 | 60 | 11.5 | 101.7 | 29.2 | 3.23 | 55.3 | 60.8 | 26 | 16.1 | 67 | 30 | 0.808 | 33.7 | 56 | 3990 | 22 | 99.5 | 55.6 | -16.1 | 19.9 | 0 | 38.8 | 32.5
547965 | 600 | 39 | 1548 | 49.3 | 64.9 | 74.7 | 30 | 31 | 0.051 | 104 | 11.5 | 70.1 | 40.1 | 58.4 | 0.808 | 98.7 | 395.4 | 363.4 | 77.6 | 459.8 | 0.515 | 413.4 | 8.1 | 101.7 | 24.8 | 59.9 | 11.4 | 101.7 | 29.2 | 3.229 | 55.2 | 59.7 | 26 | 16.1 | 67 | 30 | 0.808 | 33.7 | 56 | 3960 | 22 | 99.5 | 55.5 | -16.1 | 19.9 | 0 | 38.8 | 32.5
547967 | 602 | 39 | 1549 | 49.3 | 64.9 | 74.7 | 30 | 31 | 0.051 | 104 | 11.5 | 70 | 40 | 58.2 | 0.808 | 98.7 | 395.8 | 363.8 | 77.6 | 459.6 | 0.517 | 411.7 | 8 | 101.7 | 24.8 | 59.9 | 11.2 | 101.7 | 29.2 | 3.207 | 55.3 | 59.4 | 26 | 16.1 | 67 | 30 | 0.806 | 34.1 | 56 | 3700 | 22 | 99.5 | 55.6 | 0 | 20.1 | 0 | 38.9 | 32.5
547969 | 604 | 39 | 1549 | 49.1 | 64.9 | 74.6 | 30 | 31 | 0.051 | 104 | 11.5 | 69.9 | 40 | 58 | 0.806 | 98.7 | 396.1 | 364.1 | 77.5 | 459.4 | 0.511 | 410.9 | 8 | 101.7 | 24.8 | 59.8 | 11.2 | 101.6 | 29.2 | 3.221 | 55.3 | 59.8 | 26 | 16.1 | 67 | 30 | 0.807 | 33.7 | 56 | 3790 | 22 | 99.5 | 55.6 | -16.1 | 20.1 | 0 | 38.8 | 32.5
547971 | 606 | 39 | 1550 | 49.1 | 64.8 | 74.5 | 30 | 31 | 0.051 | 104 | 11.5 | 70 | 40 | 57.8 | 0.806 | 98.7 | 396.2 | 364.2 | 77.5 | 459.3 | 0.51 | 410.9 | 8 | 101.7 | 24.9 | 59.8 | 11.8 | 101.7 | 29.2 | 3.231 | 55.2 | 60.2 | 26 | 16.1 | 67 | 30 | 0.806 | 33.7 | 56 | 3820 | 22 | 101.7 | 55.5 | 0 | 20 | 0 | 38.8 | 32.5
547973 | 608 | 39 | 1549 | 48.9 | 64.8 | 74.5 | 30 | 31 | 0.051 | 104 | 11.5 | 70 | 39.9 | 57.7 | 0.806 | 98.7 | 396.6 | 364.7 | 77.4 | 459.2 | 0.512 | 410.6 | 8 | 101.7 | 24.9 | 59.8 | 11.9 | 101.7 | 29.2 | 3.228 | 55.2 | 60.1 | 26 | 16.1 | 67 | 30 | 0.806 | 33.7 | 56 | 4040 | 22 | 101.7 | 55.6 | -16.2 | 19.9 | 0 | 38.7 | 32.5
547975 | 610 | 39 | 1551 | 49.3 | 64.7 | 74.4 | 30 | 31 | 0.051 | 104 | 11.5 | 70 | 39.9 | 57.5 | 0.805 | 98.7 | 397.2 | 365.2 | 77.3 | 459.1 | 0.511 | 411.1 | 8 | 101.7 | 24.9 | 59.7 | 11.7 | 101.6 | 29.1 | 3.248 | 55.2 | 59.6 | 26 | 16.1 | 67 | 30 | 0.803 | 33.7 | 56 | 4090 | 22 | 99.5 | 55.6 | -16.1 | 19.8 | 0 | 38.8 | 32.5
547977 | 612 | 39 | 1552 | 49.3 | 64.7 | 74.3 | 30 | 31 | 0.051 | 104 | 11.5 | 70 | 39.8 | 57.4 | 0.804 | 98.7 | 397.6 | 365.6 | 77.3 | 458.9 | 0.512 | 412.5 | 8 | 101.7 | 24.9 | 59.7 | 11.6 | 101.6 | 29.1 | 3.251 | 55.4 | 59.8 | 26 | 16.1 | 67 | 30 | 0.804 | 34.9 | 56 | 4090 | 22 | 99.5 | 55.7 | 0 | 19.9 | 0 | 38.8 | 32.5
547979 | 614 | 39 | 1548 | 49.4 | 64.6 | 74.3 | 30 | 31 | 0.051 | 104 | 11.5 | 70 | 39.9 | 57.3 | 0.805 | 98.7 | 398.2 | 366.2 | 77.2 | 458.8 | 0.515 | 415.7 | 8.1 | 101.7 | 24.8 | 59.6 | 11.6 | 101.7 | 29.1 | 3.272 | 55.3 | 60.6 | 26 | 16.1 | 67 | 30 | 0.803 | 33.7 | 56 | 3770 | 22 | 101.7 | 55.5 | 0 | 20 | 0 | 38.9 | 32.5
547981 | 616 | 39 | 1557 | 50.1 | 64.6 | 74.2 | 30 | 31 | 0.05 | 104.1 | 11.5 | 70 | 39.9 | 57.3 | 0.804 | 98.7 | 398.3 | 366.4 | 77.1 | 458.7 | 0.523 | 412.5 | 8.1 | 101.7 | 24.9 | 59.6 | 11.5 | 101.7 | 29.1 | 3.275 | 55.9 | 61.7 | 26 | 16.5 | 67 | 30 | 0.807 | 34.9 | 55 | 3960 | 22 | 99.5 | 55.6 | -16.1 | 19.9 | 0 | 38.9 | 32.5
547983 | 618 | 39 | 1546 | 49.5 | 64.5 | 74.1 | 30 | 31 | 0.052 | 104 | 11.5 | 70 | 39.9 | 57.4 | 0.804 | 98.7 | 398.7 | 367 | 77.1 | 458.6 | 0.514 | 411.3 | 8.1 | 101.7 | 24.9 | 59.5 | 11.5 | 101.7 | 29.1 | 3.258 | 55.3 | 62.6 | 26.5 | 16.1 | 67 | 30 | 0.803 | 33.7 | 54 | 4040 | 22 | 99.5 | 55.6 | -16.1 | 20.1 | 0 | 38.8 | 32.5
547985 | 620 | 39 | 1557 | 50.8 | 64.5 | 74 | 30 | 31.1 | 0.05 | 104.1 | 11.5 | 70.1 | 39.8 | 57.5 | 0.804 | 98.7 | 399.2 | 367.3 | 77 | 458.4 | 0.528 | 409.5 | 8.2 | 101.8 | 24.9 | 59.5 | 11.5 | 101.8 | 29.1 | 3.345 | 56.2 | 63.4 | 26 | 16.5 | 67 | 30 | 0.802 | 34.9 | 55 | 4110 | 22 | 101.7 | 55.6 | -16.2 | 20 | 0 | 38.7 | 32.5
547987 | 622 | 39 | 1551 | 49.9 | 64.4 | 74 | 30 | 31.1 | 0.05 | 104 | 11.5 | 70 | 39.8 | 57.6 | 0.803 | 98.7 | 399.1 | 367.4 | 77 | 458.3 | 0.523 | 409.8 | 8.1 | 101.8 | 24.9 | 59.4 | 11.4 | 101.8 | 29.1 | 3.275 | 55.9 | 63.8 | 26 | 16.5 | 67 | 30 | 0.8 | 34.5 | 57 | 4260 | 22 | 101.7 | 55.5 | -16.1 | 19.9 | 0 | 38.7 | 32.5
547989 | 624 | 39 | 1554 | 50.4 | 64.4 | 73.9 | 30 | 31.1 | 0.049 | 104.1 | 11.5 | 70 | 39.9 | 57.7 | 0.802 | 98.7 | 399.6 | 367.9 | 76.8 | 458.2 | 0.526 | 409.5 | 8.2 | 101.8 | 24.9 | 59.4 | 11.5 | 101.8 | 29 | 3.328 | 56.2 | 64.6 | 26 | 16.5 | 67 | 30 | 0.798 | 34.9 | 57 | 3960 | 22 | 101.7 | 55.6 | -16.1 | 20 | 0 | 38.7 | 32.5
547991 | 626 | 39 | 1550 | 50.5 | 64.4 | 73.9 | 30 | 31.1 | 0.05 | 104.1 | 11.5 | 70 | 40.1 | 57.9 | 0.801 | 98.7 | 400.3 | 368.6 | 76.8 | 458.1 | 0.525 | 409.7 | 8.2 | 101.9 | 24.9 | 59.4 | 11.5 | 101.8 | 29 | 3.357 | 55.9 | 65.1 | 26.5 | 16.1 | 67 | 30 | 0.8 | 34.1 | 54 | 4090 | 22 | 101.7 | 55.6 | 0 | 20 | 0 | 38.7 | 32.5
547993 | 628 | 39 | 1548 | 49.8 | 64.3 | 73.8 | 30 | 31.1 | 0.051 | 104.1 | 11.5 | 70.1 | 40.1 | 58 | 0.803 | 98.7 | 399.9 | 368.3 | 76.8 | 458 | 0.521 | 410.2 | 8.1 | 101.8 | 24.9 | 59.3 | 11.4 | 101.8 | 29 | 3.327 | 55.7 | 65.5 | 26 | 16.1 | 67 | 30 | 0.801 | 34.5 | 56 | 3870 | 22 | 101.7 | 55.6 | -16.1 | 19.9 | 0 | 38.7 | 32.5
547995 | 630 | 39 | 1548 | 49.7 | 64.3 | 73.7 | 30 | 31.1 | 0.051 | 104 | 11.5 | 70 | 40 | 58.1 | 0.801 | 98.7 | 400.2 | 368.7 | 76.7 | 457.9 | 0.517 | 410.7 | 8.1 | 101.8 | 24.8 | 59.3 | 11.8 | 101.7 | 29 | 3.308 | 55.5 | 65.6 | 26.5 | 16.1 | 66 | 30 | 0.798 | 34.1 | 56 | 3920 | 22 | 99.5 | 55.6 | -16.1 | 20 | 0 | 38.7 | 32.5
547997 | 632 | 39 | 1550 | 49.4 | 64.2 | 73.7 | 30 | 31.1 | 0.051 | 104 | 11.5 | 70 | 40 | 58.2 | 0.798 | 98.7 | 400.3 | 368.8 | 76.6 | 457.8 | 0.519 | 410.9 | 8 | 101.7 | 24.8 | 59.2 | 11.8 | 101.7 | 29 | 3.292 | 55.7 | 65.6 | 26 | 16.1 | 66 | 30 | 0.796 | 34.9 | 57 | 4180 | 22 | 99.5 | 55.6 | -16.2 | 19.9 | 0 | 38.8 | 32.5
547999 | 634 | 39 | 1548 | 49.1 | 64.2 | 73.6 | 30 | 31.1 | 0.052 | 104 | 11.5 | 70 | 40 | 58.3 | 0.8 | 98.7 | 400.7 | 369.3 | 76.5 | 457.7 | 0.514 | 411.6 | 8 | 101.7 | 24.8 | 59.2 | 11.8 | 101.7 | 28.9 | 3.246 | 55.3 | 65.7 | 26.5 | 16.1 | 66 | 30 | 0.798 | 33.7 | 54 | 4110 | 22 | 101.7 | 55.5 | 0 | 19.9 | 0 | 38.7 | 32.5
548001 | 636 | 39 | 1556 | 50 | 64.2 | 73.5 | 30 | 31.1 | 0.05 | 104.1 | 11.5 | 70 | 40 | 58.4 | 0.797 | 98.7 | 401.4 | 369.8 | 76.5 | 457.6 | 0.522 | 411.5 | 8.1 | 101.7 | 24.8 | 59.1 | 11.9 | 101.7 | 28.9 | 3.325 | 56 | 65.8 | 26 | 16.5 | 66 | 30 | 0.796 | 34.9 | 55 | 4160 | 22 | 101.7 | 55.5 | -16.1 | 19.9 | 0 | 38.7 | 32.5
548003 | 638 | 39 | 1544 | 48.9 | 64.1 | 73.5 | 30 | 31.2 | 0.051 | 104 | 11.5 | 70 | 40 | 58.4 | 0.795 | 98.7 | 401.5 | 370.2 | 76.5 | 457.5 | 0.51 | 412.4 | 8 | 101.7 | 24.8 | 59.1 | 11.6 | 101.7 | 28.9 | 3.282 | 55.3 | 65.2 | 26 | 16.1 | 66 | 30 | 0.795 | 34.1 | 56 | 3870 | 22 | 99.5 | 55.6 | -16.1 | 20.1 | 0 | 38.8 | 32.5
548005 | 640 | 39 | 1549 | 49.4 | 64 | 73.4 | 30 | 31.2 | 0.051 | 104 | 11.5 | 69.9 | 39.9 | 58.3 | 0.797 | 98.7 | 402 | 370.7 | 76.5 | 457.3 | 0.515 | 409.6 | 8 | 101.7 | 24.8 | 59 | 11.3 | 101.7 | 28.9 | 3.262 | 55.3 | 64 | 26.5 | 16.1 | 66 | 30 | 0.797 | 33.7 | 56 | 3840 | 22 | 99.5 | 55.6 | 0 | 20.1 | 0 | 38.7 | 32.5
548007 | 642 | 39 | 1551 | 50 | 64 | 73.3 | 30 | 31.2 | 0.051 | 104 | 11.5 | 70 | 39.9 | 58.2 | 0.797 | 98.7 | 402.6 | 371.2 | 76.4 | 457.2 | 0.52 | 409.1 | 8.1 | 101.7 | 24.7 | 59 | 11.2 | 101.7 | 28.9 | 3.338 | 55.5 | 63.2 | 26.5 | 16.1 | 66 | 30 | 0.794 | 34.1 | 56 | 3720 | 22 | 99.5 | 55.6 | -16.1 | 20.1 | 0 | 38.7 | 32.5
548009 | 644 | 39 | 1557 | 50.5 | 63.9 | 73.3 | 30 | 31.2 | 0.051 | 104.1 | 11.5 | 70 | 40 | 58.1 | 0.794 | 98.7 | 402.9 | 371.5 | 76.3 | 457 | 0.528 | 408.6 | 8.1 | 101.7 | 24.7 | 58.9 | 11.1 | 101.7 | 28.9 | 3.372 | 56.1 | 62.8 | 26 | 16.5 | 66 | 30 | 0.794 | 34.9 | 57 | 4010 | 22 | 101.7 | 55.5 | -16.1 | 20 | 0 | 38.5 | 32.5
548011 | 646 | 39 | 1554 | 50.3 | 63.9 | 73.2 | 30 | 31.2 | 0.051 | 104.1 | 11.5 | 70 | 40.1 | 58 | 0.797 | 98.7 | 403.2 | 371.9 | 76.2 | 456.9 | 0.524 | 408.5 | 8.2 | 101.8 | 24.6 | 58.9 | 11.5 | 101.8 | 28.9 | 3.33 | 56 | 62.1 | 26 | 16.1 | 66 | 30 | 0.791 | 34.9 | 57 | 4060 | 22 | 99.5 | 55.7 | -16.1 | 20 | 0 | 38.5 | 32.5
548013 | 648 | 39 | 1554 | 51 | 63.8 | 73.1 | 30 | 31.3 | 0.05 | 104.1 | 11.5 | 70 | 40 | 57.8 | 0.795 | 98.7 | 403.8 | 372.5 | 76.1 | 456.7 | 0.527 | 408.8 | 8.3 | 101.8 | 24.6 | 58.8 | 11.6 | 101.8 | 28.9 | 3.371 | 56.3 | 60.7 | 26 | 16.1 | 66 | 30 | 0.798 | 34.9 | 55 | 4110 | 22 | 101.7 | 55.6 | -16.1 | 20 | 0 | 38.6 | 32.5
548015 | 650 | 39 | 1544 | 49.7 | 63.8 | 73 | 30 | 31.3 | 0.051 | 104.1 | 11.5 | 70 | 40 | 57.5 | 0.793 | 98.7 | 403.7 | 372.5 | 76.1 | 456.6 | 0.516 | 408.9 | 8.2 | 101.8 | 24.7 | 58.8 | 11.2 | 101.8 | 28.9 | 3.345 | 55.6 | 59.3 | 26.5 | 16.1 | 66 | 30 | 0.792 | 33.7 | 56 | 3870 | 22 | 101.7 | 55.5 | 0 | 19.9 | 0 | 38.7 | 32.5
548017 | 652 | 39 | 1550 | 49.9 | 63.7 | 73 | 30 | 31.3 | 0.05 | 104.1 | 11.5 | 69.9 | 40 | 57.2 | 0.793 | 98.7 | 403.6 | 372.4 | 76.1 | 456.5 | 0.516 | 408.9 | 8.1 | 101.7 | 24.7 | 58.7 | 11.2 | 101.7 | 28.9 | 3.305 | 56 | 58.6 | 26 | 16.1 | 66 | 30 | 0.789 | 34.5 | 55 | 4210 | 22 | 99.5 | 55.6 | 0 | 19.9 | 0 | 38.7 | 32.5
548019 | 654 | 39 | 1547 | 50.2 | 63.7 | 72.9 | 30 | 31.3 | 0.05 | 104.1 | 11.5 | 69.9 | 40.1 | 57 | 0.793 | 98.7 | 404.3 | 373.2 | 76 | 456.4 | 0.519 | 408.8 | 8.2 | 101.8 | 24.7 | 58.7 | 11.2 | 101.8 | 28.9 | 3.382 | 55.9 | 58.5 | 26 | 16.1 | 66 | 30 | 0.791 | 34.9 | 56 | 3940 | 22 | 101.7 | 55.5 | 0 | 19.9 | 0 | 38.7 | 32.5
548021 | 656 | 39 | 1545 | 49.5 | 63.7 | 72.9 | 30 | 31.3 | 0.051 | 104 | 11.5 | 69.9 | 40 | 56.8 | 0.791 | 98.7 | 404.2 | 373.2 | 76 | 456.3 | 0.514 | 409.7 | 8.1 | 101.8 | 24.7 | 58.7 | 11.7 | 101.8 | 28.9 | 3.345 | 55.6 | 58.3 | 26.5 | 16.1 | 66 | 30 | 0.788 | 34.1 | 56 | 3940 | 22 | 99.5 | 55.7 | -16.1 | 19.9 | 0 | 38.6 | 32.5
548023 | 658 | 39 | 1550 | 49.2 | 63.6 | 72.8 | 30 | 31.3 | 0.05 | 104 | 11.5 | 70 | 40 | 56.6 | 0.79 | 98.7 | 404 | 373.1 | 75.9 | 456.1 | 0.516 | 409.1 | 8 | 101.7 | 24.7 | 58.6 | 11.9 | 101.7 | 28.8 | 3.286 | 55.8 | 57.7 | 26 | 16.5 | 66 | 30 | 0.79 | 34.1 | 55 | 4160 | 22 | 99.5 | 55.6 | 0 | 20 | 0 | 38.6 | 32.5
548025 | 660 | 39 | 1544 | 49 | 63.6 | 72.7 | 30 | 31.3 | 0.051 | 104 | 11.5 | 70 | 39.9 | 56.3 | 0.791 | 98.7 | 404.5 | 373.7 | 75.8 | 456 | 0.509 | 409.4 | 8 | 101.7 | 24.7 | 58.6 | 11.9 | 101.7 | 28.9 | 3.303 | 55.5 | 57.1 | 26.5 | 16.1 | 66 | 30 | 0.789 | 34.1 | 54 | 4060 | 22 | 101.7 | 55.6 | 0 | 19.9 | 0 | 38.7 | 32.5
548027 | 662 | 39 | 1548 | 49.4 | 63.5 | 72.7 | 30 | 31.4 | 0.052 | 104 | 11.5 | 70 | 39.9 | 56.1 | 0.79 | 98.7 | 405.1 | 374.2 | 75.8 | 455.9 | 0.517 | 409.4 | 8 | 101.7 | 24.7 | 58.5 | 11.6 | 101.7 | 28.9 | 3.332 | 55.5 | 57.2 | 26.5 | 16.1 | 66 | 30 | 0.793 | 34.1 | 54 | 4210 | 22 | 99.5 | 55.6 | 0 | 20 | 0 | 38.7 | 32.5
548029 | 664 | 39 | 1547 | 48.8 | 63.5 | 72.6 | 30 | 31.4 | 0.051 | 104 | 11.5 | 70 | 39.9 | 56 | 0.79 | 98.7 | 405.2 | 374.3 | 75.7 | 455.8 | 0.513 | 409.3 | 8 | 101.7 | 24.7 | 58.5 | 11.5 | 101.6 | 28.9 | 3.316 | 55.3 | 57.8 | 26.5 | 16.1 | 66 | 30 | 0.788 | 33.7 | 56 | 3990 | 22 | 99.5 | 55.6 | 0 | 20.2 | 0 | 38.6 | 32.5
548031 | 666 | 39 | 1555 | 49.8 | 63.4 | 72.5 | 30 | 31.4 | 0.051 | 104 | 11.5 | 70.1 | 39.9 | 55.9 | 0.79 | 98.7 | 405.7 | 374.9 | 75.7 | 455.7 | 0.523 | 408.5 | 8 | 101.7 | 24.7 | 58.4 | 11.6 | 101.7 | 28.8 | 3.366 | 56 | 58.7 | 26 | 16.5 | 66 | 30 | 0.787 | 34.9 | 57 | 4160 | 22 | 99.5 | 55.5 | -16.1 | 19.9 | 0 | 38.5 | 32.5
548033 | 668 | 39 | 1548 | 49.4 | 63.4 | 72.5 | 30 | 31.4 | 0.051 | 104 | 11.5 | 70.1 | 40 | 55.9 | 0.79 | 98.7 | 406.1 | 375.4 | 75.6 | 455.6 | 0.517 | 407.9 | 8.1 | 101.7 | 24.7 | 58.4 | 11.6 | 101.7 | 28.8 | 3.332 | 55.4 | 59.6 | 26.5 | 16.1 | 66 | 30 | 0.786 | 34.1 | 56 | 4160 | 22 | 101.7 | 55.6 | -16.1 | 19.9 | 0 | 38.5 | 32.5
548035 | 670 | 39 | 1550 | 49.3 | 63.3 | 72.4 | 30 | 31.4 | 0.051 | 104 | 11.4 | 70.1 | 40 | 55.9 | 0.789 | 98.7 | 406.3 | 375.6 | 75.6 | 455.4 | 0.518 | 407.5 | 8 | 101.7 | 24.7 | 58.3 | 11.5 | 101.7 | 28.8 | 3.375 | 55.6 | 60 | 26.5 | 16.1 | 65 | 30 | 0.791 | 34.1 | 56 | 4140 | 22 | 101.7 | 55.7 | -16.1 | 19.9 | 0 | 38.5 | 32.5
548037 | 672 | 39 | 1550 | 49.4 | 63.3 | 72.3 | 30 | 31.4 | 0.051 | 104 | 11.5 | 70.1 | 40 | 56 | 0.787 | 98.7 | 406.6 | 376 | 75.4 | 455.3 | 0.518 | 408.3 | 8 | 101.7 | 24.7 | 58.3 | 11.5 | 101.7 | 28.8 | 3.345 | 55.4 | 60.4 | 26.5 | 16.1 | 65 | 30 | 0.784 | 34.1 | 56 | 3920 | 22 | 101.7 | 55.6 | 0 | 19.8 | 0 | 38.6 | 32.5
548039 | 674 | 39 | 1548 | 48.9 | 63.2 | 72.2 | 30 | 31.4 | 0.051 | 104 | 11.5 | 70 | 40 | 56 | 0.787 | 98.7 | 406.8 | 376.3 | 75.4 | 455.2 | 0.513 | 408.4 | 8 | 101.7 | 24.7 | 58.2 | 11.5 | 101.6 | 28.8 | 3.333 | 55.3 | 61.2 | 26.5 | 16.1 | 65 | 30 | 0.786 | 34.1 | 56 | 3940 | 22 | 99.5 | 55.6 | 0 | 19.9 | 0 | 38.7 | 32.5
548041 | 676 | 39 | 1548 | 48.7 | 63.2 | 72.2 | 30 | 31.5 | 0.051 | 104 | 11.4 | 70 | 40 | 56.2 | 0.788 | 98.7 | 407.1 | 376.5 | 75.3 | 455 | 0.513 | 408.6 | 7.9 | 101.7 | 24.7 | 58.2 | 11.5 | 101.7 | 28.8 | 3.329 | 55.4 | 62.1 | 26.5 | 16.1 | 65 | 30 | 0.781 | 34.1 | 56 | 4060 | 22 | 99.5 | 55.5 | 0 | 20 | 0 | 38.6 | 32.5
548043 | 678 | 39 | 1552 | 49.1 | 63.1 | 72.1 | 30 | 31.5 | 0.05 | 104 | 11.4 | 70 | 39.9 | 56.3 | 0.787 | 98.7 | 407.5 | 376.9 | 75.3 | 454.9 | 0.517 | 408 | 8 | 101.7 | 24.7 | 58.1 | 11.5 | 101.7 | 28.8 | 3.352 | 55.9 | 62.8 | 26.5 | 16.5 | 65 | 30 | 0.78 | 34.1 | 57 | 4310 | 22 | 99.5 | 55.6 | 0 | 19.9 | 0 | 38.5 | 32.5
548045 | 680 | 39 | 1549 | 49.6 | 63.1 | 72 | 30 | 31.5 | 0.051 | 104.1 | 11.4 | 70 | 39.9 | 56.4 | 0.787 | 98.7 | 408.2 | 377.7 | 75.2 | 454.8 | 0.52 | 408.3 | 8.1 | 101.8 | 24.7 | 58.1 | 11.5 | 101.8 | 28.7 | 3.392 | 55.7 | 63.2 | 26.5 | 16.1 | 65 | 30 | 0.782 | 34.1 | 54 | 4090 | 22 | 101.7 | 55.6 | -16.1 | 19.9 | 0 | 38.5 | 32.5
548047 | 682 | 39 | 1549 | 48.9 | 63 | 72 | 30 | 31.6 | 0.051 | 104 | 11.4 | 70 | 39.9 | 56.6 | 0.786 | 98.7 | 407.9 | 377.4 | 75.3 | 454.7 | 0.516 | 408.4 | 8 | 101.7 | 24.7 | 58.1 | 11.5 | 101.7 | 28.7 | 3.349 | 55.7 | 63.4 | 26.5 | 16.5 | 65 | 30 | 0.78 | 34.1 | 56 | 4450 | 22 | 101.7 | 55.6 | 0 | 19.9 | 0 | 38.4 | 32.5
548049 | 684 | 39 | 1549 | 49.2 | 63 | 71.9 | 30 | 31.6 | 0.051 | 104 | 11.5 | 70 | 39.9 | 56.7 | 0.786 | 98.7 | 408.5 | 378.1 | 75.2 | 454.6 | 0.519 | 409.5 | 8 | 101.7 | 24.7 | 58 | 11.6 | 101.7 | 28.7 | 3.35 | 55.5 | 63.7 | 26.5 | 16.1 | 65 | 30 | 0.781 | 34.1 | 54 | 4330 | 22 | 99.5 | 55.6 | 0 | 19.9 | 0 | 38.5 | 32.5
548051 | 686 | 39 | 1555 | 50.2 | 62.9 | 71.9 | 30 | 31.7 | 0.051 | 104.1 | 11.4 | 70 | 40 | 56.8 | 0.785 | 98.7 | 408.9 | 378.5 | 75.1 | 454.5 | 0.528 | 409.9 | 8.1 | 101.7 | 24.7 | 58 | 11.5 | 101.7 | 28.7 | 3.429 | 56 | 64 | 26 | 16.5 | 65 | 30 | 0.78 | 34.5 | 56 | 4500 | 22 | 101.7 | 55.6 | 0 | 20 | 0 | 38.5 | 32.5
548053 | 688 | 39 | 1558 | 50.8 | 62.9 | 71.8 | 30 | 31.7 | 0.049 | 104.1 | 11.4 | 70 | 39.9 | 56.9 | 0.785 | 98.7 | 409.4 | 378.9 | 75 | 454.4 | 0.534 | 409.1 | 8.2 | 101.8 | 24.6 | 57.9 | 11.5 | 101.8 | 28.7 | 3.471 | 56.4 | 64 | 26 | 16.5 | 65 | 30 | 0.781 | 34.9 | 57 | 4380 | 22 | 101.7 | 55.5 | -16.1 | 20.1 | 0 | 38.5 | 32.5
548055 | 690 | 39 | 1552 | 49.8 | 62.8 | 71.7 | 30 | 31.7 | 0.05 | 104 | 11.4 | 70.1 | 40 | 57 | 0.785 | 98.7 | 409.3 | 379 | 74.9 | 454.3 | 0.529 | 409.3 | 8.1 | 101.8 | 24.6 | 57.9 | 11.5 | 101.7 | 28.7 | 3.362 | 56 | 63.4 | 26 | 16.5 | 65 | 30 | 0.779 | 34.5 | 57 | 4230 | 22 | 101.7 | 55.6 | 0 | 19.9 | 0 | 38.5 | 32.5
548057 | 692 | 39 | 1544 | 49.2 | 62.8 | 71.7 | 30 | 31.7 | 0.052 | 104 | 11.4 | 70.1 | 40 | 57 | 0.785 | 98.7 | 409.5 | 379.3 | 74.9 | 454.2 | 0.52 | 409 | 8.1 | 101.7 | 24.6 | 57.9 | 11.2 | 101.7 | 28.7 | 3.365 | 55.5 | 62.9 | 26.5 | 16.1 | 65 | 30 | 0.779 | 34.1 | 54 | 4360 | 22 | 101.7 | 55.6 | -16.1 | 19.8 | 0 | 38.6 | 32.5
548059 | 694 | 39 | 1550 | 49.9 | 62.8 | 71.6 | 30 | 31.8 | 0.051 | 104 | 11.4 | 70 | 40 | 57 | 0.785 | 98.7 | 409.9 | 379.6 | 74.8 | 454.1 | 0.525 | 408.1 | 8.1 | 101.7 | 24.6 | 57.8 | 11.4 | 101.7 | 28.7 | 3.399 | 55.7 | 62.9 | 26.5 | 16.1 | 65 | 30 | 0.783 | 34.1 | 54 | 4330 | 22 | 101.7 | 55.5 | -16.2 | 19.9 | 0 | 38.6 | 32.5
548061 | 696 | 39 | 1549 | 49.5 | 62.7 | 71.5 | 30 | 31.8 | 0.05 | 104 | 11.4 | 70 | 40.1 | 56.9 | 0.786 | 98.7 | 409.9 | 379.8 | 74.8 | 454 | 0.52 | 409.2 | 8.1 | 101.7 | 24.6 | 57.8 | 11.5 | 101.7 | 28.7 | 3.366 | 55.6 | 62.6 | 26.5 | 16.1 | 65 | 31 | 0.78 | 34.1 | 54 | 4280 | 22 | 99.5 | 55.6 | 0 | 19.9 | 0 | 38.6 | 32.5
548063 | 698 | 39 | 1551 | 49.8 | 62.7 | 71.5 | 30 | 31.8 | 0.051 | 104 | 11.4 | 69.9 | 40.1 | 56.9 | 0.786 | 98.7 | 410.3 | 380.2 | 74.7 | 453.8 | 0.522 | 409.8 | 8.1 | 101.7 | 24.6 | 57.7 | 11.6 | 101.7 | 28.6 | 3.409 | 55.8 | 61.5 | 26.5 | 16.1 | 65 | 31 | 0.777 | 34.1 | 55 | 4310 | 22 | 99.5 | 55.6 | 0 | 20 | 0 | 38.6 | 32.5
548065 | 700 | 39 | 1549 | 49.5 | 62.6 | 71.4 | 30 | 31.8 | 0.051 | 104 | 11.4 | 69.9 | 40.1 | 56.7 | 0.785 | 98.7 | 410.5 | 380.5 | 74.6 | 453.7 | 0.522 | 410.2 | 8.1 | 101.7 | 24.6 | 57.7 | 11.2 | 101.7 | 28.6 | 3.395 | 55.7 | 60.1 | 26.5 | 16.1 | 65 | 30 | 0.781 | 34.1 | 54 | 4310 | 22 | 99.5 | 55.5 | -16.1 | 20.1 | 0 | 38.6 | 32.5
548067 | 702 | 39 | 1547 | 49.2 | 62.6 | 71.3 | 30 | 31.8 | 0.051 | 104 | 11.4 | 69.8 | 40.1 | 56.5 | 0.786 | 98.7 | 410.7 | 380.7 | 74.5 | 453.6 | 0.519 | 410.1 | 8 | 101.7 | 24.6 | 57.6 | 11.2 | 101.7 | 28.6 | 3.383 | 55.7 | 59 | 26.5 | 16.1 | 65 | 31 | 0.783 | 34.1 | 57 | 4110 | 22 | 99.5 | 55.5 | 0 | 20.1 | 0 | 38.4 | 32.5
548069 | 704 | 39 | 1549 | 49.3 | 62.5 | 71.2 | 30 | 31.9 | 0.052 | 104 | 11.4 | 69.8 | 40 | 56.3 | 0.786 | 98.7 | 411.1 | 381.1 | 74.6 | 453.5 | 0.517 | 410 | 8 | 101.7 | 24.6 | 57.6 | 11.2 | 101.7 | 28.6 | 3.382 | 55.7 | 58.7 | 26.5 | 16.1 | 65 | 31 | 0.779 | 34.5 | 56 | 4280 | 22 | 101.7 | 55.6 | -16.1 | 20 | 0 | 38.3 | 32.5
548071 | 706 | 39 | 1547 | 49 | 62.5 | 71.2 | 30 | 31.9 | 0.052 | 104 | 11.4 | 69.9 | 40 | 56.1 | 0.785 | 98.7 | 411.3 | 381.4 | 74.5 | 453.4 | 0.515 | 410.2 | 8 | 101.7 | 24.6 | 57.5 | 11.4 | 101.7 | 28.6 | 3.39 | 55.7 | 58.1 | 26.5 | 16.1 | 65 | 31 | 0.78 | 34.1 | 56 | 4400 | 22 | 99.5 | 55.6 | -16.1 | 19.9 | 0 | 38.3 | 32.5
548073 | 708 | 39 | 1550 | 49.2 | 62.4 | 71.1 | 30 | 32 | 0.053 | 104 | 11.4 | 69.9 | 40 | 55.8 | 0.786 | 98.7 | 411.7 | 381.7 | 74.4 | 453.4 | 0.52 | 411.4 | 8 | 101.7 | 24.6 | 57.5 | 11.5 | 101.7 | 28.6 | 3.385 | 55.6 | 57.1 | 26.5 | 16.1 | 64 | 31 | 0.78 | 34.1 | 56 | 4110 | 22 | 99.5 | 55.6 | 0 | 19.9 | 0 | 38.4 | 32.5
548075 | 710 | 39 | 1552 | 49.5 | 62.4 | 71 | 30 | 32 | 0.052 | 104 | 11.4 | 69.9 | 40 | 55.5 | 0.786 | 98.7 | 412.1 | 382.2 | 74.3 | 453.3 | 0.518 | 411.7 | 8 | 101.7 | 24.6 | 57.4 | 11.4 | 101.7 | 28.6 | 3.378 | 55.5 | 56.2 | 26.5 | 16.1 | 64 | 31 | 0.781 | 34.1 | 57 | 3960 | 22 | 101.7 | 55.6 | 0 | 19.9 | 0 | 38.4 | 32.5
548077 | 712 | 39 | 1551 | 49.6 | 62.3 | 71 | 30 | 32 | 0.053 | 104 | 11.4 | 70 | 40.1 | 55.3 | 0.785 | 98.7 | 412.4 | 382.6 | 74.3 | 453.3 | 0.522 | 410.5 | 8.1 | 101.7 | 24.6 | 57.4 | 11.1 | 101.7 | 28.5 | 3.382 | 55.6 | 55.8 | 26.5 | 16.1 | 64 | 31 | 0.784 | 34.1 | 56 | 4040 | 22 | 101.7 | 55.6 | 0 | 19.9 | 0 | 38.5 | 32.5
548079 | 714 | 39 | 1548 | 49.2 | 62.3 | 70.9 | 30 | 32 | 0.051 | 104 | 11.4 | 70 | 40 | 55.1 | 0.785 | 98.7 | 412.6 | 382.9 | 74.2 | 453.2 | 0.517 | 408.8 | 8 | 101.7 | 24.5 | 57.3 | 11.1 | 101.7 | 28.5 | 3.374 | 55.6 | 56.3 | 26.5 | 16.1 | 64 | 31 | 0.781 | 34.1 | 57 | 4090 | 22 | 99.5 | 55.7 | -16.1 | 20 | 0 | 38.5 | 32.5
548081 | 716 | 39 | 1550 | 49.3 | 62.2 | 70.8 | 30 | 32.1 | 0.051 | 104 | 11.4 | 70.1 | 40 | 55 | 0.785 | 98.7 | 412.8 | 383.1 | 74.1 | 453.1 | 0.517 | 408.3 | 8 | 101.7 | 24.5 | 57.3 | 11.4 | 101.7 | 28.5 | 3.375 | 55.5 | 56.8 | 26.5 | 16.1 | 64 | 31 | 0.782 | 34.1 | 56 | 4280 | 22 | 99.5 | 55.6 | -16.1 | 19.8 | 0 | 38.5 | 32.5
548083 | 718 | 39 | 1548 | 49 | 62.2 | 70.8 | 30 | 32.1 | 0.051 | 104 | 11.4 | 70.2 | 40 | 54.9 | 0.785 | 98.7 | 413 | 383.4 | 74.1 | 453 | 0.511 | 408.1 | 8 | 101.7 | 24.5 | 57.2 | 11.5 | 101.7 | 28.5 | 3.386 | 55.6 | 56.7 | 26.5 | 16.1 | 64 | 31 | 0.779 | 34.1 | 56 | 4230 | 22 | 99.5 | 55.5 | -16.1 | 19.9 | 0 | 38.5 | 32.5
548085 | 720 | 39 | 1550 | 49.1 | 62.1 | 70.7 | 30 | 32.1 | 0.053 | 104 | 11.4 | 70.2 | 40.1 | 54.7 | 0.785 | 98.7 | 413.2 | 383.6 | 74.1 | 452.9 | 0.515 | 407.6 | 8 | 101.7 | 24.5 | 57.2 | 11.5 | 101.7 | 28.5 | 3.383 | 55.6 | 56.4 | 26.5 | 16.1 | 64 | 31 | 0.783 | 34.1 | 56 | 4260 | 22 | 99.5 | 55.7 | 0 | 19.9 | 0 | 38.5 | 32.5
548087 | 722 | 39 | 1551 | 49.1 | 62.1 | 70.7 | 30 | 32.2 | 0.051 | 104 | 11.4 | 70.1 | 40.1 | 54.6 | 0.785 | 98.7 | 413.6 | 384 | 74 | 452.8 | 0.513 | 407.6 | 8 | 101.7 | 24.4 | 57.2 | 11.5 | 101.7 | 28.5 | 3.383 | 55.6 | 56.5 | 26.5 | 16.1 | 64 | 31 | 0.777 | 34.1 | 57 | 4010 | 22 | 99.5 | 55.6 | 0 | 20.1 | 0 | 38.4 | 32.5
548089 | 724 | 39 | 1549 | 49.1 | 62 | 70.6 | 30 | 32.2 | 0.051 | 104 | 11.4 | 70.1 | 40.1 | 54.6 | 0.786 | 98.7 | 413.9 | 384.4 | 73.9 | 452.8 | 0.512 | 407.4 | 8 | 101.7 | 24.4 | 57.1 | 11.5 | 101.7 | 28.5 | 3.384 | 55.6 | 57.3 | 26.5 | 16.1 | 64 | 31 | 0.779 | 34.1 | 56 | 4180 | 22 | 99.5 | 55.6 | 0 | 20.1 | 0 | 38.4 | 32.5
548091 | 726 | 39 | 1552 | 49.4 | 62 | 70.5 | 30 | 32.2 | 0.052 | 104 | 11.4 | 70.1 | 40.2 | 54.6 | 0.785 | 98.7 | 414.2 | 384.7 | 73.9 | 452.7 | 0.516 | 408.3 | 8 | 101.7 | 24.4 | 57.1 | 11.5 | 101.7 | 28.5 | 3.389 | 55.5 | 58.3 | 26.5 | 16.1 | 64 | 31 | 0.781 | 34.5 | 56 | 4230 | 22 | 101.7 | 55.5 | 0 | 20.1 | 0 | 38.2 | 32.5
548093 | 728 | 39 | 1553 | 49.4 | 62 | 70.5 | 30 | 32.3 | 0.05 | 104 | 11.4 | 70.1 | 40.2 | 54.6 | 0.785 | 98.7 | 414.4 | 384.9 | 73.8 | 452.7 | 0.515 | 407.7 | 8 | 101.7 | 24.4 | 57 | 11.5 | 101.7 | 28.5 | 3.388 | 56 | 59.1 | 26.5 | 16.1 | 64 | 31 | 0.777 | 35.3 | 57 | 4090 | 22 | 99.5 | 55.6 | -16.1 | 19.9 | 0 | 38.3 | 32.5
548095 | 730 | 39 | 1548 | 49 | 61.9 | 70.4 | 30 | 32.3 | 0.051 | 104 | 11.4 | 70 | 40.1 | 54.7 | 0.785 | 98.7 | 414.6 | 385.2 | 73.8 | 452.6 | 0.507 | 408.1 | 8 | 101.7 | 24.4 | 57 | 11.5 | 101.7 | 28.5 | 3.359 | 55.5 | 59.7 | 26.5 | 16.1 | 64 | 31 | 0.782 | 34.1 | 56 | 4010 | 22 | 101.7 | 55.6 | -16.1 | 19.8 | 0 | 38.3 | 32.5
548097 | 732 | 39 | 1554 | 49.5 | 61.9 | 70.3 | 30 | 32.3 | 0.051 | 104 | 11.4 | 70 | 40 | 54.8 | 0.783 | 98.7 | 414.9 | 385.4 | 73.7 | 452.6 | 0.515 | 407.4 | 8 | 101.6 | 24.4 | 56.9 | 11.4 | 101.6 | 28.5 | 3.365 | 55.8 | 60.1 | 26.5 | 16.5 | 64 | 31 | 0.776 | 34.1 | 57 | 4330 | 22 | 99.5 | 55.6 | 0 | 19.8 | 0 | 38.4 | 32.5
548099 | 734 | 39 | 1549 | 49.7 | 61.8 | 70.3 | 30 | 32.3 | 0.051 | 104 | 11.4 | 70 | 40 | 54.9 | 0.786 | 98.7 | 415.5 | 386.1 | 73.7 | 452.5 | 0.513 | 408 | 8.1 | 101.7 | 24.4 | 56.9 | 11.5 | 101.7 | 28.5 | 3.42 | 55.7 | 60.6 | 26.5 | 16.1 | 64 | 31 | 0.782 | 34.1 | 54 | 4180 | 22 | 99.5 | 55.6 | 0 | 20 | 0 | 38.5 | 32.5
548101 | 736 | 39 | 1552 | 49.9 | 61.8 | 70.2 | 30 | 32.3 | 0.051 | 104 | 11.4 | 70 | 40 | 55 | 0.786 | 98.7 | 415.6 | 386.4 | 73.6 | 452.5 | 0.517 | 407.8 | 8.1 | 101.8 | 24.4 | 56.8 | 11.5 | 101.7 | 28.5 | 3.397 | 55.9 | 61.2 | 26.5 | 16.5 | 64 | 31 | 0.781 | 34.5 | 54 | 4140 | 22 | 101.7 | 55.7 | 0 | 20 | 0 | 38.5 | 32.5
548103 | 738 | 39 | 1547 | 49.6 | 61.7 | 70.1 | 30 | 32.3 | 0.052 | 104 | 11.4 | 70.1 | 40 | 55.1 | 0.785 | 98.7 | 415.8 | 386.7 | 73.5 | 452.5 | 0.516 | 408.2 | 8.2 | 101.8 | 24.4 | 56.8 | 11.5 | 101.7 | 28.5 | 3.4 | 55.6 | 61.6 | 26.5 | 16.1 | 64 | 31 | 0.781 | 34.1 | 56 | 3820 | 22 | 101.7 | 55.5 | 0 | 20.1 | 0 | 38.4 | 32.5
548105 | 740 | 39 | 1557 | 51 | 61.7 | 70.1 | 30 | 32.3 | 0.05 | 104.1 | 11.4 | 70.1 | 40 | 55.2 | 0.786 | 98.7 | 416.2 | 386.9 | 73.5 | 452.4 | 0.53 | 407.6 | 8.2 | 101.8 | 24.3 | 56.7 | 11.5 | 101.8 | 28.5 | 3.446 | 56.3 | 61.6 | 26 | 16.5 | 64 | 31 | 0.778 | 34.5 | 57 | 4140 | 22 | 101.7 | 55.6 | -16.1 | 19.9 | 0 | 38.2 | 32.5
548107 | 742 | 39 | 1553 | 50.9 | 61.6 | 70 | 30 | 32.3 | 0.051 | 104.1 | 11.4 | 70 | 40 | 55.3 | 0.785 | 98.7 | 416.5 | 387.4 | 73.4 | 452.4 | 0.53 | 407.6 | 8.3 | 101.8 | 24.3 | 56.7 | 11.5 | 101.8 | 28.5 | 3.461 | 56.4 | 61.5 | 26 | 16.5 | 64 | 31 | 0.777 | 34.9 | 55 | 4310 | 22 | 101.7 | 55.6 | -16.1 | 19.9 | 0 | 38.2 | 32.5
548109 | 744 | 39 | 1548 | 49.7 | 61.6 | 69.9 | 30 | 32.4 | 0.052 | 104 | 11.4 | 70 | 40.1 | 55.4 | 0.785 | 98.7 | 416.3 | 387.3 | 73.4 | 452.3 | 0.52 | 407.6 | 8.2 | 101.8 | 24.2 | 56.7 | 11.5 | 101.8 | 28.4 | 3.399 | 56 | 61.6 | 26.5 | 16.1 | 64 | 31 | 0.779 | 34.1 | 55 | 4210 | 22 | 99.5 | 55.7 | -16.1 | 19.9 | 0 | 38.2 | 32.5
548111 | 746 | 39 | 1546 | 49.3 | 61.5 | 69.9 | 30 | 32.4 | 0.051 | 104 | 11.4 | 69.9 | 40.1 | 55.5 | 0.786 | 98.7 | 416.3 | 387.4 | 73.3 | 452.3 | 0.518 | 408.3 | 8.1 | 101.7 | 24.2 | 56.6 | 11.6 | 101.7 | 28.4 | 3.377 | 55.9 | 61.8 | 26.5 | 16.1 | 63 | 31 | 0.778 | 34.5 | 57 | 4090 | 22 | 101.7 | 55.6 | 0 | 19.9 | 0 | 38.2 | 32.5
548113 | 748 | 39 | 1552 | 50.7 | 61.5 | 69.8 | 30 | 32.4 | 0.05 | 104.1 | 11.4 | 70 | 40.1 | 55.5 | 0.786 | 98.7 | 417.1 | 388.1 | 73.3 | 452.3 | 0.524 | 408 | 8.2 | 101.8 | 24.3 | 56.6 | 11.6 | 101.8 | 28.4 | 3.47 | 56.1 | 61.3 | 26.5 | 16.1 | 63 | 31 | 0.782 | 34.9 | 57 | 4330 | 22 | 101.7 | 55.6 | 0 | 19.9 | 0 | 38.3 | 32.5
548115 | 750 | 39 | 1548 | 49.9 | 61.5 | 69.7 | 30 | 32.4 | 0.052 | 104 | 11.4 | 70 | 40.1 | 55.4 | 0.785 | 98.7 | 417.1 | 388.2 | 73.2 | 452.2 | 0.52 | 407.8 | 8.2 | 101.8 | 24.3 | 56.5 | 11.3 | 101.7 | 28.4 | 3.417 | 55.8 | 60.1 | 26.5 | 16.1 | 63 | 31 | 0.783 | 34.1 | 56 | 4140 | 22 | 101.7 | 55.5 | 0 | 20 | 0 | 38.3 | 32.5
548117 | 752 | 39 | 1554 | 51.1 | 61.4 | 69.7 | 30 | 32.4 | 0.051 | 104.1 | 11.4 | 69.9 | 40.1 | 55.3 | 0.787 | 98.7 | 417.8 | 388.8 | 73.2 | 452.2 | 0.531 | 408 | 8.2 | 101.8 | 24.3 | 56.5 | 11.2 | 101.8 | 28.4 | 3.448 | 56.4 | 59.3 | 26 | 16.5 | 63 | 31 | 0.783 | 34.9 | 55 | 4310 | 22 | 101.7 | 55.6 | -16.1 | 19.9 | 0 | 38.3 | 32.5
548119 | 754 | 39 | 1553 | 51.1 | 61.4 | 69.6 | 30 | 32.4 | 0.049 | 104.1 | 11.4 | 69.9 | 40.1 | 55.2 | 0.786 | 98.7 | 418.1 | 389.2 | 73.1 | 452.2 | 0.529 | 408 | 8.3 | 101.8 | 24.3 | 56.4 | 11.2 | 101.8 | 28.4 | 3.475 | 56.5 | 59.1 | 26 | 16.5 | 63 | 31 | 0.782 | 34.9 | 55 | 4450 | 22 | 101.7 | 55.6 | -16.1 | 19.8 | 0 | 38.3 | 32.5
548121 | 756 | 39 | 1552 | 51.1 | 61.3 | 69.5 | 30 | 32.5 | 0.049 | 104.1 | 11.3 | 69.9 | 40.1 | 55.1 | 0.785 | 98.7 | 418.2 | 389.4 | 73 | 452.1 | 0.529 | 408 | 8.3 | 101.8 | 24.3 | 56.4 | 11.5 | 101.8 | 28.4 | 3.462 | 56.5 | 58.6 | 26.5 | 16.5 | 63 | 31 | 0.778 | 34.9 | 57 | 4230 | 22 | 101.7 | 55.6 | -16.1 | 19.8 | 0 | 38.3 | 32.5
548123 | 758 | 39 | 1551 | 51.1 | 61.3 | 69.5 | 30 | 32.5 | 0.049 | 104.1 | 11.4 | 70 | 40.1 | 54.9 | 0.786 | 98.7 | 418.3 | 389.5 | 73 | 452.1 | 0.53 | 408.1 | 8.3 | 101.8 | 24.3 | 56.4 | 11.5 | 101.8 | 28.4 | 3.466 | 56.5 | 57.4 | 26 | 16.5 | 63 | 31 | 0.781 | 34.9 | 57 | 4310 | 22 | 101.7 | 55.6 | 0 | 20 | 0 | 38.3 | 32.5
548125 | 760 | 39 | 1549 | 50.9 | 61.3 | 69.4 | 30 | 32.5 | 0.05 | 104.1 | 11.4 | 70 | 40.1 | 54.7 | 0.786 | 98.7 | 418.4 | 389.7 | 72.9 | 452.1 | 0.529 | 407.9 | 8.3 | 101.8 | 24.3 | 56.3 | 11.2 | 101.8 | 28.3 | 3.455 | 56.5 | 56.1 | 26 | 16.5 | 63 | 31 | 0.78 | 34.9 | 57 | 4380 | 22 | 99.5 | 55.6 | 0 | 20 | 0 | 38.3 | 32.5
548127 | 762 | 39 | 1549 | 50.5 | 61.2 | 69.3 | 30 | 32.5 | 0.05 | 104 | 11.3 | 70 | 40.1 | 54.4 | 0.785 | 98.7 | 418.5 | 389.9 | 72.9 | 452.1 | 0.531 | 408.6 | 8.2 | 101.8 | 24.2 | 56.3 | 11.3 | 101.8 | 28.3 | 3.451 | 56.5 | 55.5 | 26 | 16.5 | 63 | 31 | 0.783 | 34.9 | 57 | 4380 | 22 | 101.7 | 55.6 | 0 | 20.1 | 0 | 38.3 | 32.5
548129 | 764 | 39 | 1549 | 50.6 | 61.2 | 69.3 | 30 | 32.6 | 0.049 | 104.1 | 11.4 | 69.9 | 40 | 54.2 | 0.785 | 98.7 | 418.9 | 390.3 | 72.8 | 452 | 0.527 | 408.6 | 8.2 | 101.8 | 24.2 | 56.2 | 11.2 | 101.8 | 28.3 | 3.455 | 56.4 | 55.7 | 26 | 16.5 | 63 | 31 | 0.781 | 34.5 | 57 | 4110 | 22 | 101.7 | 55.7 | -16.1 | 20.1 | 0 | 38.1 | 32.5
548131 | 766 | 39 | 1543 | 48.8 | 61.1 | 69.2 | 30 | 32.6 | 0.051 | 103.9 | 11.3 | 70 | 39.9 | 54.1 | 0.786 | 98.7 | 418.6 | 390.1 | 72.7 | 452 | 0.516 | 408.6 | 8 | 101.7 | 24.2 | 56.2 | 11.4 | 101.7 | 28.3 | 3.335 | 55.5 | 55.6 | 26.5 | 16.1 | 63 | 31 | 0.779 | 34.1 | 56 | 3990 | 22 | 101.7 | 55.6 | -16.1 | 19.9 | 0 | 38.1 | 32.5
548133 | 768 | 39 | 1552 | 49.8 | 61.1 | 69.1 | 30 | 32.6 | 0.05 | 104 | 11.4 | 70 | 39.9 | 53.9 | 0.785 | 98.7 | 419 | 390.6 | 72.6 | 452 | 0.523 | 407.7 | 8 | 101.6 | 24.2 | 56.1 | 11.5 | 101.6 | 28.3 | 3.378 | 56 | 55 | 26 | 16.5 | 63 | 31 | 0.777 | 34.9 | 55 | 4430 | 22 | 99.5 | 55.6 | -16.1 | 19.9 | 0 | 38.1 | 32.5
548135 | 770 | 39 | 1543 | 49.1 | 61 | 69 | 30 | 32.6 | 0.051 | 104 | 11.3 | 70.1 | 39.9 | 53.7 | 0.785 | 98.7 | 419.5 | 391.1 | 72.6 | 451.9 | 0.517 | 408.2 | 8.1 | 101.7 | 24.2 | 56.1 | 11.5 | 101.7 | 28.3 | 3.374 | 55.5 | 54.5 | 26.5 | 16.1 | 63 | 31 | 0.782 | 34.1 | 54 | 4160 | 22 | 99.5 | 55.6 | 0 | 20 | 0 | 38.2 | 32.5
548137 | 772 | 39 | 1549 | 49.5 | 61 | 69 | 30 | 32.6 | 0.05 | 104 | 11.3 | 70.1 | 40 | 53.5 | 0.786 | 98.7 | 419.7 | 391.3 | 72.6 | 451.8 | 0.518 | 407.7 | 8.1 | 101.7 | 24.3 | 56 | 11.5 | 101.7 | 28.3 | 3.386 | 55.8 | 54.4 | 26.5 | 16.5 | 63 | 31 | 0.781 | 34.5 | 54 | 4090 | 22 | 101.7 | 55.6 | 0 | 19.9 | 0 | 38.3 | 32.5
548139 | 774 | 39 | 1553 | 50.7 | 60.9 | 68.9 | 30 | 32.6 | 0.05 | 104.1 | 11.3 | 70.1 | 40 | 53.4 | 0.786 | 98.7 | 420.4 | 392 | 72.5 | 451.8 | 0.529 | 407.3 | 8.2 | 101.8 | 24.3 | 56 | 11.4 | 101.8 | 28.3 | 3.475 | 56.4 | 55 | 26.5 | 16.5 | 63 | 31 | 0.784 | 34.9 | 57 | 4330 | 22 | 101.7 | 55.5 | 0 | 19.9 | 0 | 38.3 | 32.5
548141 | 776 | 39 | 1552 | 50.7 | 60.9 | 68.9 | 30 | 32.6 | 0.05 | 104.1 | 11.3 | 70.1 | 40 | 53.3 | 0.785 | 98.7 | 420.7 | 392.4 | 72.5 | 451.7 | 0.529 | 407 | 8.2 | 101.8 | 24.3 | 55.9 | 11.5 | 101.8 | 28.3 | 3.458 | 56.4 | 56 | 26.5 | 16.5 | 63 | 31 | 0.784 | 34.9 | 57 | 4140 | 22 | 101.7 | 55.5 | -16.2 | 19.9 | 0 | 38.2 | 32.5
548143 | 778 | 39 | 1553 | 50.9 | 60.8 | 68.8 | 30 | 32.6 | 0.05 | 104.1 | 11.3 | 70.1 | 40.1 | 53.3 | 0.786 | 98.7 | 420.9 | 392.6 | 72.4 | 451.8 | 0.532 | 406.7 | 8.3 | 101.8 | 24.3 | 55.9 | 11.6 | 101.8 | 28.3 | 3.445 | 56.4 | 56.7 | 26 | 16.5 | 63 | 31 | 0.781 | 34.9 | 57 | 4060 | 22 | 101.7 | 55.6 | -16.1 | 19.8 | 0 | 38.2 | 32.5
548145 | 780 | 39 | 1553 | 50.3 | 60.8 | 68.8 | 30 | 32.6 | 0.049 | 104 | 11.3 | 70.1 | 40.1 | 53.3 | 0.785 | 98.7 | 420.8 | 392.6 | 72.4 | 451.8 | 0.529 | 407.1 | 8.2 | 101.7 | 24.3 | 55.8 | 11.6 | 101.7 | 28.2 | 3.417 | 56.2 | 56.5 | 26 | 16.5 | 63 | 31 | 0.78 | 34.9 | 56 | 4160 | 22 | 99.5 | 55.5 | -16.1 | 19.9 | 0 | 38.2 | 32.5
548147 | 782 | 39 | 1546 | 49.9 | 60.8 | 68.7 | 30 | 32.7 | 0.049 | 104 | 11.3 | 70 | 40.1 | 53.3 | 0.786 | 98.7 | 421.2 | 393 | 72.3 | 451.7 | 0.521 | 407.4 | 8.2 | 101.7 | 24.3 | 55.8 | 11.5 | 101.7 | 28.3 | 3.42 | 55.7 | 56.6 | 26.5 | 16.1 | 63 | 31 | 0.778 | 34.1 | 56 | 3890 | 22 | 101.7 | 54.7 | 0 | 20.1 | 0 | 38.2 | 32.5
548149 | 784 | 39 | 1554 | 50.7 | 60.7 | 68.6 | 30 | 32.7 | 0.049 | 104 | 11.3 | 70 | 40.1 | 53.3 | 0.786 | 98.7 | 421.4 | 393.2 | 72.3 | 451.7 | 0.528 | 407.1 | 8.2 | 101.7 | 24.3 | 55.7 | 11.5 | 101.7 | 28.3 | 3.432 | 56.3 | 57.2 | 26.5 | 16.5 | 63 | 31 | 0.782 | 35.3 | 57 | 4650 | 22 | 99.5 | 55.6 | 0 | 20.1 | 0 | 38.1 | 32.5
548151 | 786 | 39 | 1550 | 50.6 | 60.7 | 68.5 | 30 | 32.7 | 0.05 | 104.1 | 11.3 | 70 | 40.1 | 53.4 | 0.785 | 98.7 | 421.8 | 393.7 | 72.2 | 451.6 | 0.529 | 407.5 | 8.2 | 101.8 | 24.3 | 55.7 | 11.5 | 101.8 | 28.3 | 3.463 | 56.4 | 58.1 | 26.5 | 16.5 | 62 | 31 | 0.78 | 34.9 | 57 | 4180 | 22 | 101.7 | 55.6 | 0 | 20.1 | 0 | 38.1 | 32.5
548153 | 788 | 39 | 1551 | 50.9 | 60.6 | 68.5 | 30 | 32.7 | 0.049 | 104.1 | 11.3 | 69.9 | 40.1 | 53.5 | 0.785 | 98.7 | 422 | 394 | 72.2 | 451.6 | 0.532 | 407 | 8.3 | 101.8 | 24.3 | 55.7 | 11.5 | 101.8 | 28.2 | 3.472 | 56.4 | 58.9 | 26.5 | 16.5 | 62 | 31 | 0.781 | 34.9 | 55 | 4160 | 22 | 101.7 | 55.5 | -16.1 | 20 | 0 | 38.1 | 32.5
548155 | 790 | 39 | 1548 | 50.1 | 60.5 | 68.4 | 30 | 32.7 | 0.049 | 104 | 11.3 | 69.9 | 40.1 | 53.6 | 0.786 | 98.7 | 421.9 | 393.9 | 72.1 | 451.5 | 0.525 | 407.5 | 8.2 | 101.8 | 24.3 | 55.6 | 11.5 | 101.8 | 28.2 | 3.445 | 56.4 | 59.1 | 26 | 16.1 | 62 | 31 | 0.782 | 35.3 | 55 | 4310 | 22 | 101.7 | 55.5 | -16.1 | 19.8 | 0 | 38.2 | 32.5
548157 | 792 | 39 | 1553 | 50.7 | 60.5 | 68.4 | 30 | 32.7 | 0.049 | 104 | 11.3 | 70 | 40 | 53.7 | 0.786 | 98.7 | 422.3 | 394.3 | 72 | 451.5 | 0.529 | 407.5 | 8.2 | 101.8 | 24.3 | 55.6 | 11.5 | 101.8 | 28.2 | 3.444 | 56.4 | 59.2 | 26 | 16.5 | 62 | 31 | 0.779 | 34.9 | 55 | 4330 | 22 | 101.7 | 55.5 | -16.1 | 19.9 | 0 | 38.2 | 32.5
548159 | 794 | 39 | 1550 | 50.4 | 60.5 | 68.3 | 30 | 32.7 | 0.051 | 104 | 11.3 | 70 | 40 | 53.8 | 0.785 | 98.7 | 422.5 | 394.6 | 71.9 | 451.5 | 0.528 | 407.8 | 8.2 | 101.8 | 24.2 | 55.5 | 11.5 | 101.8 | 28.2 | 3.438 | 56.4 | 59.5 | 26.5 | 16.5 | 62 | 31 | 0.776 | 34.5 | 55 | 4380 | 22 | 101.7 | 55.6 | 0 | 20.1 | 0 | 38.2 | 32.5
548161 | 796 | 39 | 1547 | 50.3 | 60.4 | 68.2 | 30 | 32.7 | 0.051 | 104 | 11.3 | 70 | 40.1 | 53.9 | 0.786 | 98.7 | 422.9 | 395.1 | 71.9 | 451.5 | 0.529 | 407.6 | 8.2 | 101.8 | 24.2 | 55.5 | 11.5 | 101.8 | 28.2 | 3.46 | 56.1 | 59.8 | 26.5 | 16.1 | 62 | 31 | 0.78 | 34.5 | 55 | 4400 | 22 | 99.5 | 55.6 | -16.1 | 20.1 | 0 | 38.2 | 32.5
548163 | 798 | 39 | 1544 | 49.5 | 60.4 | 68.2 | 30 | 32.7 | 0.051 | 103.9 | 11.3 | 70 | 40.1 | 53.9 | 0.786 | 98.7 | 422.7 | 394.9 | 71.9 | 451.4 | 0.519 | 408.2 | 8.1 | 101.7 | 24.2 | 55.4 | 11.6 | 101.7 | 28.2 | 3.389 | 55.7 | 59.8 | 26.5 | 16.1 | 62 | 31 | 0.783 | 34.1 | 54 | 4180 | 22 | 99.5 | 55.6 | 0 | 20.1 | 0 | 38.1 | 32.5
548165 | 800 | 39 | 1549 | 49.9 | 60.4 | 68.1 | 30 | 32.7 | 0.05 | 104 | 11.3 | 70 | 40 | 53.9 | 0.785 | 98.7 | 423.1 | 395.3 | 71.8 | 451.4 | 0.522 | 408.2 | 8.1 | 101.7 | 24.2 | 55.4 | 11.5 | 101.7 | 28.2 | 3.451 | 56 | 59 | 26 | 16.1 | 62 | 31 | 0.783 | 35.3 | 55 | 4140 | 22 | 101.7 | 55.5 | -16.1 | 20 | 0 | 38 | 32.5
548167 | 802 | 39 | 1547 | 49.7 | 60.3 | 68.1 | 30 | 32.7 | 0.051 | 103.9 | 11.3 | 70 | 40.1 | 53.9 | 0.787 | 98.7 | 423.4 | 395.7 | 71.8 | 451.4 | 0.521 | 407.1 | 8.1 | 101.7 | 24.2 | 55.4 | 11.1 | 101.7 | 28.1 | 3.398 | 55.7 | 58.6 | 26.5 | 16.1 | 62 | 31 | 0.779 | 34.1 | 54 | 4160 | 22 | 99.5 | 55.6 | -16.1 | 19.9 | 0 | 38 | 32.5
548169 | 804 | 39 | 1546 | 48.8 | 60.3 | 68 | 30 | 32.7 | 0.051 | 103.9 | 11.3 | 70 | 40.1 | 53.9 | 0.786 | 98.7 | 423.2 | 395.6 | 71.7 | 451.3 | 0.516 | 406.8 | 8 | 101.6 | 24.2 | 55.3 | 11.3 | 101.6 | 28.1 | 3.366 | 55.5 | 58.5 | 26.5 | 16.1 | 62 | 31 | 0.78 | 34.1 | 56 | 4260 | 22 | 99.5 | 55.6 | -16.1 | 19.9 | 0 | 38.1 | 32.5
548171 | 806 | 39 | 1547 | 48.9 | 60.2 | 67.9 | 30 | 32.7 | 0.052 | 103.9 | 11.3 | 70 | 40 | 53.9 | 0.785 | 98.7 | 423.6 | 396 | 71.6 | 451.3 | 0.517 | 406.9 | 8 | 101.6 | 24.3 | 55.3 | 11.5 | 101.6 | 28.1 | 3.362 | 55.4 | 58.4 | 26.5 | 16.1 | 62 | 31 | 0.782 | 34.1 | 56 | 4010 | 22 | 99.5 | 55.6 | 0 | 20 | 0 | 38.1 | 32.5
548173 | 808 | 39 | 1548 | 48.9 | 60.2 | 67.9 | 30 | 32.7 | 0.05 | 103.9 | 11.3 | 70 | 40 | 53.8 | 0.785 | 98.7 | 423.9 | 396.3 | 71.5 | 451.2 | 0.516 | 407.3 | 7.9 | 101.6 | 24.3 | 55.2 | 11.5 | 101.6 | 28.1 | 3.377 | 55.4 | 57.5 | 26.5 | 16.1 | 62 | 31 | 0.78 | 34.1 | 54 | 4280 | 22 | 99.5 | 55.6 | 0 | 19.9 | 0 | 38 | 32.5
548175 | 810 | 39 | 1549 | 49 | 60.1 | 67.8 | 30 | 32.7 | 0.051 | 103.9 | 11.3 | 70 | 40 | 53.6 | 0.785 | 98.7 | 424.3 | 396.7 | 71.5 | 451.1 | 0.517 | 407.9 | 8 | 101.6 | 24.3 | 55.2 | 11.1 | 101.6 | 28.1 | 3.361 | 55.4 | 56.3 | 26.5 | 16.1 | 62 | 31 | 0.778 | 34.1 | 54 | 4280 | 22 | 99.5 | 55.6 | -16.1 | 19.9 | 0 | 38.1 | 32.5
548177 | 812 | 39 | 1546 | 48.7 | 60 | 67.7 | 30 | 32.7 | 0.05 | 103.9 | 11.3 | 69.9 | 39.9 | 53.5 | 0.784 | 98.7 | 424.5 | 397.1 | 71.5 | 451 | 0.515 | 407.6 | 8 | 101.6 | 24.3 | 55.1 | 11.3 | 101.6 | 28.1 | 3.372 | 55.4 | 55.5 | 26.5 | 16.1 | 62 | 31 | 0.776 | 34.1 | 54 | 4180 | 22 | 99.5 | 55.5 | -16.1 | 19.9 | 0 | 38.1 | 32.5
548179 | 814 | 39 | 1549 | 49.5 | 60 | 67.7 | 30 | 32.7 | 0.05 | 104 | 11.3 | 69.9 | 40 | 53.3 | 0.786 | 98.7 | 425.1 | 397.6 | 71.4 | 451 | 0.521 | 407.8 | 8 | 101.7 | 24.3 | 55.1 | 11.2 | 101.7 | 28.1 | 3.407 | 55.6 | 55.5 | 26.5 | 16.1 | 62 | 31 | 0.778 | 34.1 | 54 | 4180 | 22 | 99.5 | 55.6 | -16.1 | 19.8 | 0 | 38.1 | 32.5
548181 | 816 | 39 | 1548 | 49 | 60 | 67.6 | 30 | 32.7 | 0.05 | 103.9 | 11.3 | 70 | 40 | 53.2 | 0.786 | 98.7 | 425 | 397.6 | 71.3 | 450.9 | 0.514 | 407.8 | 8 | 101.6 | 24.2 | 55 | 11.4 | 101.6 | 28.1 | 3.385 | 55.4 | 55.3 | 26.5 | 16.1 | 62 | 31 | 0.782 | 34.1 | 54 | 4330 | 22 | 99.5 | 55.6 | -16.1 | 19.9 | 0 | 38.1 | 32.5
548183 | 818 | 39 | 1551 | 50 | 59.9 | 67.5 | 30 | 32.7 | 0.051 | 104 | 11.3 | 70 | 40 | 53 | 0.786 | 98.7 | 425.7 | 398.2 | 71.3 | 450.9 | 0.519 | 407.4 | 8.1 | 101.7 | 24.2 | 55 | 11.6 | 101.6 | 28 | 3.438 | 55.7 | 54.4 | 26.5 | 16.1 | 62 | 31 | 0.786 | 34.5 | 54 | 4360 | 22 | 99.5 | 55.6 | 0 | 20.1 | 0 | 38.2 | 32.5
548185 | 820 | 39 | 1548 | 48.9 | 59.9 | 67.5 | 30 | 32.7 | 0.05 | 103.9 | 11.3 | 70 | 40.1 | 52.8 | 0.786 | 98.7 | 425.4 | 398.1 | 71.2 | 450.8 | 0.511 | 407.6 | 8 | 101.6 | 24.3 | 55 | 11.5 | 101.6 | 28 | 3.371 | 55.4 | 53.7 | 26.5 | 16.1 | 62 | 31 | 0.78 | 34.1 | 54 | 4180 | 22 | 99.5 | 55.6 | 0 | 20.1 | 0 | 38.1 | 32.5
548187 | 822 | 39 | 1549 | 49.3 | 59.8 | 67.4 | 30 | 32.7 | 0.05 | 103.9 | 11.3 | 70 | 40.2 | 52.6 | 0.786 | 98.7 | 425.9 | 398.5 | 71.2 | 450.8 | 0.516 | 407.9 | 8 | 101.6 | 24.3 | 54.9 | 11.2 | 101.6 | 28 | 3.372 | 55.3 | 53.4 | 26.5 | 16.1 | 62 | 31 | 0.781 | 34.1 | 56 | 4110 | 22 | 99.5 | 55.7 | 0 | 20.1 | 0 | 38 | 32.5
548189 | 824 | 39 | 1550 | 49.8 | 59.8 | 67.3 | 30 | 32.7 | 0.05 | 104 | 11.3 | 69.9 | 40.2 | 52.5 | 0.786 | 98.7 | 426.3 | 399 | 71.1 | 450.7 | 0.519 | 408.3 | 8.1 | 101.7 | 24.3 | 54.9 | 11.2 | 101.7 | 28 | 3.461 | 55.7 | 53.9 | 26.5 | 16.1 | 62 | 31 | 0.781 | 34.5 | 56 | 4110 | 22 | 99.5 | 55.6 | -16.1 | 20.1 | 0 | 37.9 | 32.5
548191 | 826 | 39 | 1549 | 49.1 | 59.7 | 67.3 | 30 | 32.7 | 0.05 | 103.9 | 11.3 | 69.9 | 40.2 | 52.4 | 0.785 | 98.7 | 426.2 | 399 | 71.1 | 450.7 | 0.516 | 408 | 8 | 101.6 | 24.3 | 54.8 | 11.5 | 101.6 | 28 | 3.355 | 55.3 | 54.4 | 26.5 | 16.1 | 62 | 31 | 0.781 | 34.1 | 56 | 4140 | 22 | 99.5 | 55.6 | 0 | 19.9 | 0 | 38 | 32.5
548193 | 828 | 39 | 1548 | 48.9 | 59.7 | 67.2 | 30 | 32.7 | 0.051 | 103.9 | 11.3 | 69.9 | 40.2 | 52.3 | 0.785 | 98.7 | 426.5 | 399.3 | 71 | 450.6 | 0.512 | 408.1 | 8 | 101.6 | 24.3 | 54.8 | 11.5 | 101.6 | 28 | 3.359 | 55.2 | 54.4 | 26.5 | 16.1 | 62 | 31 | 0.779 | 34.1 | 56 | 4040 | 22 | 99.5 | 55.6 | 0 | 19.9 | 0 | 38 | 32.5
548195 | 830 | 39 | 1551 | 48.9 | 59.7 | 67.1 | 30 | 32.7 | 0.049 | 103.9 | 11.3 | 69.9 | 40.1 | 52.2 | 0.783 | 98.7 | 426.5 | 399.4 | 71 | 450.5 | 0.513 | 407.7 | 8 | 101.6 | 24.4 | 54.8 | 11.5 | 101.5 | 28 | 3.368 | 55.5 | 54 | 26.5 | 16.1 | 61 | 31 | 0.78 | 34.1 | 57 | 4400 | 22 | 99.5 | 55.6 | 0 | 20 | 0 | 38.1 | 32.5
548197 | 832 | 39 | 1548 | 49.2 | 59.6 | 67 | 30 | 32.7 | 0.051 | 104 | 11.3 | 70 | 40 | 52.1 | 0.785 | 98.7 | 427.1 | 400 | 70.8 | 450.4 | 0.515 | 407.6 | 8 | 101.6 | 24.4 | 54.7 | 11.5 | 101.6 | 28 | 3.416 | 55.5 | 54 | 26.5 | 16.1 | 61 | 31 | 0.783 | 34.1 | 56 | 4160 | 22 | 99.5 | 55.6 | 0 | 20 | 0 | 38 | 32.5
548199 | 834 | 39 | 1555 | 49.9 | 59.6 | 67 | 30 | 32.7 | 0.05 | 104 | 11.3 | 70.1 | 40 | 52.1 | 0.785 | 98.7 | 427.4 | 400.3 | 70.8 | 450.4 | 0.523 | 407 | 8.1 | 101.6 | 24.4 | 54.7 | 11.5 | 101.6 | 27.9 | 3.39 | 55.8 | 54.7 | 26.5 | 16.5 | 61 | 31 | 0.779 | 34.9 | 57 | 4450 | 22 | 99.5 | 55.6 | -16.1 | 19.8 | 0 | 38 | 32.5
548201 | 836 | 39 | 1549 | 49.3 | 59.5 | 66.9 | 30 | 32.7 | 0.051 | 103.9 | 11.3 | 70.1 | 39.9 | 52.1 | 0.784 | 98.7 | 427.5 | 400.6 | 70.8 | 450.3 | 0.517 | 408 | 8.1 | 101.6 | 24.4 | 54.6 | 11.6 | 101.6 | 28 | 3.378 | 55.3 | 55.6 | 26.5 | 16.1 | 61 | 31 | 0.778 | 34.1 | 54 | 4380 | 22 | 99.5 | 55.6 | -16.1 | 19.9 | 0 | 37.9 | 32.5
548203 | 838 | 39 | 1552 | 49.4 | 59.5 | 66.8 | 30 | 32.7 | 0.049 | 104 | 11.3 | 70.1 | 40 | 52.1 | 0.784 | 98.7 | 427.6 | 400.7 | 70.7 | 450.2 | 0.516 | 408.4 | 8 | 101.6 | 24.5 | 54.6 | 11.6 | 101.6 | 28 | 3.434 | 55.9 | 56.1 | 26.5 | 16.1 | 61 | 31 | 0.779 | 34.9 | 55 | 4230 | 22 | 99.5 | 55.6 | -16.1 | 19.9 | 0 | 38 | 32.5
548205 | 840 | 39 | 1551 | 49.4 | 59.5 | 66.8 | 30 | 32.7 | 0.05 | 103.9 | 11.3 | 70 | 40.1 | 52.2 | 0.786 | 98.7 | 428 | 401.1 | 70.6 | 450.2 | 0.516 | 409 | 8 | 101.6 | 24.5 | 54.5 | 11.6 | 101.6 | 27.9 | 3.384 | 55.5 | 56 | 26.5 | 16.1 | 61 | 31 | 0.783 | 34.1 | 54 | 4360 | 22 | 99.5 | 55.6 | 0 | 19.9 | 0 | 38 | 32.5
548207 | 842 | 39 | 1549 | 49.3 | 59.4 | 66.7 | 30 | 32.7 | 0.051 | 103.9 | 11.3 | 70 | 40.1 | 52.2 | 0.785 | 98.7 | 428.2 | 401.4 | 70.6 | 450.1 | 0.516 | 409.1 | 8 | 101.6 | 24.5 | 54.5 | 11.5 | 101.6 | 27.9 | 3.39 | 55.4 | 56 | 26.5 | 16.1 | 61 | 31 | 0.782 | 34.1 | 54 | 4140 | 22 | 99.5 | 55.6 | -16.1 | 20.2 | 0 | 38 | 32.5
548209 | 844 | 39 | 1551 | 49.4 | 59.3 | 66.6 | 30 | 32.7 | 0.051 | 103.9 | 11.3 | 70 | 40.1 | 52.2 | 0.784 | 98.7 | 428.4 | 401.6 | 70.6 | 450.1 | 0.517 | 409.5 | 8 | 101.6 | 24.5 | 54.4 | 11.5 | 101.6 | 27.9 | 3.398 | 55.5 | 56.4 | 26.5 | 16.1 | 61 | 31 | 0.778 | 34.5 | 56 | 4140 | 22 | 99.5 | 55.6 | 0 | 20.2 | 0 | 37.9 | 32.5
548211 | 846 | 39 | 1549 | 49.3 | 59.3 | 66.5 | 30 | 32.7 | 0.051 | 103.9 | 11.3 | 70 | 40.1 | 52.3 | 0.785 | 98.7 | 428.7 | 402 | 70.5 | 450 | 0.516 | 409.4 | 8 | 101.6 | 24.5 | 54.4 | 11.6 | 101.5 | 27.9 | 3.379 | 55.4 | 56.9 | 26.5 | 16.1 | 61 | 31 | 0.783 | 34.1 | 56 | 4040 | 22 | 99.5 | 55.6 | -16.1 | 20 | 0 | 37.9 | 32.5
548213 | 848 | 39 | 1549 | 49 | 59.2 | 66.4 | 30 | 32.7 | 0.051 | 103.9 | 11.3 | 70 | 40.1 | 52.4 | 0.784 | 98.7 | 428.9 | 402.2 | 70.5 | 449.9 | 0.513 | 410.3 | 8 | 101.6 | 24.4 | 54.3 | 11.6 | 101.6 | 27.9 | 3.373 | 55.4 | 57.2 | 26.5 | 16.1 | 61 | 31 | 0.778 | 34.1 | 56 | 4160 | 22 | 99.5 | 55.6 | -16.1 | 19.9 | 0 | 37.8 | 32.5
548215 | 850 | 39 | 1549 | 48.9 | 59.2 | 66.4 | 30 | 32.7 | 0.051 | 103.9 | 11.3 | 70.1 | 40.1 | 52.4 | 0.784 | 98.7 | 429 | 402.4 | 70.4 | 449.9 | 0.513 | 410 | 8 | 101.6 | 24.4 | 54.3 | 11.5 | 101.6 | 27.9 | 3.403 | 55.5 | 56.7 | 26.5 | 16.1 | 61 | 31 | 0.778 | 34.1 | 56 | 4230 | 22 | 99.5 | 55.6 | -16.1 | 19.9 | 0 | 38 | 32.5
548217 | 852 | 39 | 1550 | 49.3 | 59.2 | 66.3 | 30 | 32.7 | 0.051 | 103.9 | 11.3 | 70 | 40 | 52.4 | 0.786 | 98.7 | 429.5 | 402.9 | 70.4 | 449.9 | 0.518 | 410.9 | 8 | 101.6 | 24.4 | 54.2 | 11.3 | 101.6 | 27.9 | 3.393 | 55.4 | 56.4 | 26.5 | 16.1 | 61 | 31 | 0.778 | 34.1 | 56 | 3940 | 22 | 99.5 | 55.6 | 0 | 20 | 0 | 38 | 32.5
548219 | 854 | 39 | 1551 | 49.2 | 59.1 | 66.3 | 30 | 32.7 | 0.051 | 103.9 | 11.3 | 69.9 | 40 | 52.4 | 0.785 | 98.7 | 429.8 | 403.2 | 70.3 | 449.8 | 0.515 | 411.7 | 8 | 101.6 | 24.4 | 54.2 | 11.4 | 101.6 | 27.9 | 3.389 | 55.4 | 56.6 | 26.5 | 16.1 | 61 | 31 | 0.781 | 34.1 | 54 | 4450 | 22 | 99.5 | 55.6 | 0 | 19.9 | 0 | 38 | 32.5
548221 | 856 | 39 | 1550 | 49.2 | 59 | 66.2 | 30 | 32.6 | 0.05 | 103.9 | 11.3 | 70 | 40 | 52.4 | 0.784 | 98.7 | 429.8 | 403.3 | 70.2 | 449.8 | 0.516 | 412.8 | 8 | 101.6 | 24.4 | 54.2 | 11.8 | 101.6 | 27.9 | 3.401 | 55.4 | 56.7 | 26.5 | 16.1 | 61 | 31 | 0.779 | 34.1 | 54 | 4450 | 22 | 99.5 | 55.6 | 0 | 20 | 0 | 38 | 32.5
548223 | 858 | 39 | 1550 | 49.2 | 59 | 66.1 | 30 | 32.6 | 0.051 | 103.9 | 11.3 | 70 | 40.1 | 52.4 | 0.786 | 98.7 | 430.1 | 403.7 | 70.1 | 449.7 | 0.518 | 412.7 | 8 | 101.6 | 24.4 | 54.1 | 11.7 | 101.6 | 27.8 | 3.391 | 55.4 | 56.3 | 26.5 | 16.1 | 61 | 31 | 0.781 | 34.1 | 54 | 4160 | 22 | 99.5 | 55.6 | -16.1 | 19.9 | 0 | 37.9 | 32.5
548225 | 860 | 39 | 1551 | 49.5 | 59 | 66.1 | 30 | 32.6 | 0.05 | 103.9 | 11.3 | 70 | 40.1 | 52.3 | 0.785 | 98.7 | 430.5 | 404.1 | 70.1 | 449.6 | 0.515 | 413.4 | 8.1 | 101.6 | 24.4 | 54.1 | 11.4 | 101.5 | 27.8 | 3.401 | 55.4 | 55.3 | 26.5 | 16.1 | 61 | 31 | 0.782 | 34.1 | 54 | 4210 | 22 | 99.5 | 55.6 | -16.1 | 19.9 | 0 | 37.8 | 32.5
548227 | 862 | 39 | 1549 | 49.3 | 58.9 | 66 | 30 | 32.6 | 0.049 | 103.9 | 11.3 | 70 | 40.1 | 52.2 | 0.784 | 98.7 | 430.6 | 404.2 | 70 | 449.6 | 0.518 | 413.6 | 8 | 101.6 | 24.4 | 54 | 11.2 | 101.6 | 27.9 | 3.404 | 55.4 | 54.6 | 26.5 | 16.1 | 61 | 31 | 0.783 | 34.1 | 54 | 4280 | 22 | 99.5 | 55.6 | 0 | 20 | 0 | 37.9 | 32.5
548229 | 864 | 39 | 1549 | 49 | 58.9 | 66 | 30 | 32.6 | 0.05 | 103.9 | 11.3 | 69.9 | 40 | 52.1 | 0.785 | 98.7 | 430.6 | 404.3 | 70 | 449.5 | 0.514 | 412.6 | 8 | 101.6 | 24.3 | 54 | 11.4 | 101.6 | 27.8 | 3.363 | 55.4 | 54.7 | 26.5 | 16.1 | 61 | 31 | 0.781 | 34.1 | 54 | 4180 | 22 | 99.5 | 55.6 | 0 | 20.1 | 0 | 37.9 | 32.5
548231 | 866 | 39 | 1550 | 49.3 | 58.8 | 65.9 | 30 | 32.6 | 0.05 | 103.9 | 11.3 | 70 | 40 | 52 | 0.785 | 98.7 | 431.1 | 404.8 | 70 | 449.4 | 0.515 | 410.7 | 8 | 101.6 | 24.3 | 53.9 | 11.8 | 101.5 | 27.8 | 3.365 | 55.4 | 54.7 | 26.5 | 16.1 | 60 | 31 | 0.78 | 34.5 | 54 | 4230 | 22 | 99.5 | 55.6 | 0 | 20 | 0 | 37.9 | 32.5
548233 | 868 | 39 | 1550 | 49.1 | 58.8 | 65.8 | 30 | 32.6 | 0.051 | 103.9 | 11.3 | 70.1 | 40 | 51.9 | 0.785 | 98.7 | 431.2 | 405 | 69.8 | 449.3 | 0.517 | 410 | 8 | 101.6 | 24.3 | 53.9 | 11.9 | 101.6 | 27.8 | 3.39 | 55.4 | 53.9 | 26.5 | 16.1 | 60 | 31 | 0.782 | 34.1 | 54 | 4180 | 22 | 99.5 | 55.6 | 0 | 20 | 0 | 37.8 | 32.5
548235 | 870 | 39 | 1552 | 49.4 | 58.7 | 65.7 | 30 | 32.6 | 0.05 | 103.9 | 11.3 | 70 | 40 | 51.7 | 0.785 | 98.7 | 431.5 | 405.3 | 69.8 | 449.3 | 0.521 | 410.8 | 8 | 101.6 | 24.3 | 53.8 | 11.6 | 101.5 | 27.8 | 3.409 | 55.4 | 53.1 | 26.5 | 16.1 | 60 | 31 | 0.782 | 34.1 | 54 | 4450 | 22 | 99.5 | 55.6 | -16.1 | 19.8 | 0 | 37.9 | 32.5
548237 | 872 | 39 | 1548 | 49.2 | 58.7 | 65.6 | 30 | 32.6 | 0.049 | 103.9 | 11.3 | 70 | 40 | 51.6 | 0.785 | 98.7 | 431.7 | 405.6 | 69.8 | 449.2 | 0.512 | 412 | 8 | 101.5 | 24.3 | 53.8 | 11.3 | 101.5 | 27.8 | 3.395 | 55.3 | 52.8 | 26.5 | 16.1 | 60 | 31 | 0.781 | 34.1 | 54 | 4230 | 22 | 99.5 | 55.6 | -16.1 | 19.9 | 0 | 37.9 | 32.5
548239 | 874 | 39 | 1550 | 49.4 | 58.6 | 65.6 | 30 | 32.5 | 0.049 | 104 | 11.2 | 69.9 | 40 | 51.5 | 0.785 | 98.7 | 432.1 | 406 | 69.7 | 449.2 | 0.515 | 409.9 | 8 | 101.6 | 24.3 | 53.7 | 11.2 | 101.6 | 27.8 | 3.403 | 55.5 | 53 | 26.5 | 16.1 | 60 | 31 | 0.782 | 34.1 | 54 | 4380 | 22 | 99.5 | 55.6 | 0 | 19.8 | 0 | 37.9 | 32.5
548241 | 876 | 39 | 1554 | 50.1 | 58.6 | 65.5 | 30 | 32.5 | 0.049 | 104 | 11.3 | 70 | 40 | 51.4 | 0.786 | 98.7 | 432.3 | 406.3 | 69.6 | 449.1 | 0.522 | 408.4 | 8.1 | 101.7 | 24.3 | 53.7 | 11.5 | 101.6 | 27.8 | 3.469 | 55.9 | 53.3 | 26.5 | 16.1 | 60 | 31 | 0.779 | 34.9 | 56 | 4450 | 22 | 99.5 | 55.6 | 0 | 20 | 0 | 37.9 | 32.4
548243 | 878 | 39 | 1548 | 48.9 | 58.5 | 65.5 | 30 | 32.5 | 0.05 | 103.9 | 11.3 | 70.1 | 40 | 51.3 | 0.785 | 98.7 | 432.2 | 406.2 | 69.6 | 449.1 | 0.512 | 408.7 | 8 | 101.6 | 24.2 | 53.7 | 11.6 | 101.6 | 27.7 | 3.376 | 55.3 | 53 | 26.5 | 16.1 | 60 | 31 | 0.786 | 34.1 | 56 | 4110 | 22 | 99.1 | 55.6 | 0 | 20 | 0 | 37.9 | 32.5
548245 | 880 | 39 | 1550 | 49.1 | 58.5 | 65.4 | 30 | 32.5 | 0.05 | 103.9 | 11.3 | 70.1 | 40.1 | 51.2 | 0.786 | 98.7 | 432.5 | 406.5 | 69.5 | 449.1 | 0.514 | 408.7 | 8 | 101.6 | 24.3 | 53.6 | 11.5 | 101.5 | 27.7 | 3.382 | 55.3 | 52.5 | 26.5 | 16.1 | 60 | 31 | 0.782 | 34.1 | 56 | 4260 | 22 | 99.5 | 55.6 | 0 | 20.1 | 0 | 37.8 | 32.5
548247 | 882 | 39 | 1548 | 49 | 58.5 | 65.4 | 30 | 32.5 | 0.05 | 103.9 | 11.3 | 70.1 | 40.1 | 51.1 | 0.784 | 98.7 | 432.7 | 406.8 | 69.5 | 449 | 0.515 | 408.6 | 8 | 101.5 | 24.3 | 53.6 | 11.2 | 101.5 | 27.7 | 3.371 | 55.3 | 52.4 | 26.5 | 16.1 | 60 | 31 | 0.783 | 34.1 | 56 | 4360 | 22 | 99.5 | 55.6 | 0 | 20.1 | 0 | 37.8 | 32.5
548249 | 884 | 39 | 1553 | 50.4 | 58.4 | 65.3 | 30 | 32.4 | 0.05 | 104 | 11.3 | 70 | 40.1 | 51 | 0.786 | 98.7 | 433.5 | 407.5 | 69.4 | 449 | 0.526 | 408.7 | 8.1 | 101.7 | 24.3 | 53.5 | 11.3 | 101.7 | 27.7 | 3.476 | 55.8 | 53 | 26.5 | 16.1 | 60 | 31 | 0.777 | 34.9 | 56 | 4090 | 22 | 99.5 | 55.6 | -16.1 | 20 | 0 | 37.6 | 32.5
548251 | 886 | 39 | 1549 | 49 | 58.3 | 65.2 | 30 | 32.4 | 0.05 | 103.9 | 11.3 | 70 | 40.2 | 51 | 0.785 | 98.7 | 433.1 | 407.4 | 69.4 | 449 | 0.521 | 408.9 | 8 | 101.6 | 24.3 | 53.5 | 11.5 | 101.6 | 27.7 | 3.384 | 55.5 | 53.7 | 26.5 | 16.5 | 60 | 31 | 0.779 | 34.5 | 56 | 4280 | 22 | 99.5 | 55.6 | 0 | 19.8 | 0 | 37.8 | 32.5
548253 | 888 | 39 | 1552 | 50.3 | 58.3 | 65.1 | 30 | 32.4 | 0.049 | 104.1 | 11.3 | 70 | 40.2 | 51 | 0.785 | 98.7 | 433.8 | 408 | 69.3 | 449 | 0.526 | 409.8 | 8.2 | 101.7 | 24.3 | 53.4 | 11.5 | 101.7 | 27.7 | 3.496 | 56 | 53.8 | 26.5 | 16.1 | 60 | 31 | 0.784 | 34.5 | 56 | 4380 | 22 | 101.7 | 55.7 | 0 | 19.9 | 0 | 37.8 | 32.5
548255 | 890 | 39 | 1554 | 50.5 | 58.3 | 65.1 | 30 | 32.4 | 0.047 | 104.1 | 11.3 | 70 | 40.2 | 50.9 | 0.786 | 98.7 | 433.9 | 408.2 | 69.3 | 449 | 0.527 | 409 | 8.2 | 101.7 | 24.3 | 53.4 | 11.5 | 101.6 | 27.7 | 3.449 | 56.3 | 53.4 | 26.5 | 16.5 | 60 | 31 | 0.781 | 35.3 | 55 | 4360 | 22 | 99.5 | 55.5 | 0.1 | 19.8 | 0 | 37.8 | 32.5
548257 | 892 | 39 | 1549 | 50.2 | 58.2 | 65 | 30 | 32.4 | 0.049 | 104 | 11.2 | 69.9 | 40.2 | 50.9 | 0.785 | 98.7 | 434.2 | 408.5 | 69.2 | 449 | 0.527 | 410.1 | 8.2 | 101.7 | 24.3 | 53.3 | 11.4 | 101.7 | 27.7 | 3.451 | 55.8 | 53.2 | 26.5 | 16.1 | 60 | 31 | 0.782 | 34.1 | 56 | 4140 | 22 | 99.5 | 55.6 | 0 | 20.1 | 0 | 37.9 | 32.5
548259 | 894 | 39 | 1551 | 50.1 | 58.2 | 65 | 30 | 32.4 | 0.049 | 104 | 11.3 | 69.9 | 40.1 | 50.9 | 0.785 | 98.7 | 434.1 | 408.5 | 69.1 | 449 | 0.527 | 411.8 | 8.2 | 101.6 | 24.3 | 53.3 | 11.4 | 101.6 | 27.6 | 3.471 | 55.9 | 53.6 | 26.5 | 16.1 | 60 | 31 | 0.777 | 34.5 | 57 | 4180 | 22 | 99.5 | 55.5 | 0 | 19.9 | 0 | 37.9 | 32.5
548261 | 896 | 39 | 1553 | 50.2 | 58.2 | 64.9 | 30 | 32.3 | 0.05 | 104 | 11.2 | 69.9 | 40.1 | 50.9 | 0.786 | 98.7 | 434.4 | 408.8 | 69.1 | 449 | 0.53 | 410.5 | 8.1 | 101.6 | 24.3 | 53.3 | 11.5 | 101.6 | 27.6 | 3.39 | 56.1 | 54.2 | 26.5 | 16.5 | 60 | 31 | 0.781 | 35.3 | 57 | 4450 | 22 | 99.5 | 55.6 | 0 | 19.8 | 0 | 37.8 | 32.5
548263 | 898 | 39 | 1545 | 49 | 58.1 | 64.8 | 30 | 32.3 | 0.05 | 104 | 11.2 | 69.9 | 40.1 | 50.9 | 0.785 | 98.7 | 434.4 | 408.9 | 69 | 448.9 | 0.519 | 409.4 | 8.1 | 101.6 | 24.3 | 53.2 | 11.6 | 101.6 | 27.6 | 3.397 | 55.6 | 54.4 | 26.5 | 16.1 | 60 | 31 | 0.78 | 34.5 | 54 | 4310 | 22 | 99.5 | 55.6 | 0 | 19.9 | 0 | 37.8 | 32.5
548265 | 900 | 39 | 1547 | 49.1 | 58.1 | 64.7 | 30 | 32.3 | 0.049 | 103.9 | 11.2 | 69.9 | 40.2 | 50.9 | 0.784 | 98.7 | 434.5 | 409 | 69 | 448.9 | 0.52 | 409.7 | 8 | 101.5 | 24.3 | 53.2 | 11.5 | 101.5 | 27.6 | 3.396 | 55.5 | 53.9 | 26.5 | 16.1 | 60 | 31 | 0.782 | 34.1 | 54 | 4530 | 22 | 99.5 | 55.6 | 0 | 20 | 0 | 37.7 | 32.5