## Warm Up
Test Key | 166098-L601
LTMSAPP | 3F
Warm Up
Time | AirBoxTemp (F) | OilTemp (F) | Ambient Temp (F) | Air Flow (mg/min) | Alt Power (W) | Gear Speed (rpm) | Blower Speed (rpm) | Heater Power (Watts) | Load(amps) | Load(volts)
0.4 | 119.6 | 83.6 |  | 22.3 | 126.1 | 1760.1
1.4 | 140.6 | 88.1 |  | 22.1 | 129.6 | 1761.1
2.4 | 158.9 | 94.3 |  | 22.1 | 128.5 | 1758.8
3.4 | 174.8 | 101.1 |  | 22.4 | 128.1 | 1761.2
4.4 | 189 | 108 |  | 22.1 | 127.2 | 1760.3
5.4 | 201.5 | 114.8 |  | 22.1 | 127.8 | 1760.7
6.4 | 213.1 | 121.7 |  | 22.1 | 127.8 | 1759.9
7.4 | 223.9 | 128.4 |  | 22.4 | 127.4 | 1761.6
8.4 | 233.7 | 134.8 |  | 22.1 | 128.6 | 1762.1
9.4 | 242.9 | 141.5 |  | 22.3 | 128 | 1762.6
10.4 | 251.8 | 148.2 |  | 22.1 | 128.2 | 1762.2
11.4 | 260 | 154.9 |  | 22.1 | 127.3 | 1763.3
12.4 | 268 | 161.7 |  | 22.3 | 128.1 | 1762.8
13.4 | 275.5 | 168.4 |  | 22.4 | 128.5 | 1762.2
14.4 | 282.6 | 175.3 |  | 22.4 | 127.9 | 1763.3
15.4 | 289.7 | 182 |  | 22.3 | 127.2 | 1763
16.4 | 296.7 | 188.8 |  | 22.4 | 127.6 | 1764
17.4 | 303.2 | 195.6 |  | 22.2 | 128.4 | 1762.4
18.4 | 309.5 | 202.3 |  | 22.1 | 128.7 | 1762.8
19.4 | 315.7 | 208.9 |  | 22.3 | 128 | 1764.1
20.4 | 321.7 | 215.4 |  | 22.4 | 127 | 1763.3
21.4 | 327.3 | 221.9 |  | 22.3 | 127.6 | 1763.8
22.4 | 332.9 | 228.2 |  | 22.4 | 128 | 1762.6
23.4 | 338.4 | 234.3 |  | 22.2 | 129.8 | 1763.1
24.4 | 343.5 | 240.5 |  | 22.4 | 128.1 | 1763.4
25.4 | 348.7 | 246.6 |  | 22.1 | 128.3 | 1763.1
26.4 | 353.7 | 252.6 |  | 22.2 | 127.6 | 1765.3
27.4 | 350.6 | 258.2 |  | 22.3 | 128 | 1763.1
28.4 | 352.2 | 263.3 |  | 22.2 | 127.8 | 1764.9
29.4 | 352.1 | 268.3 |  | 22.2 | 127.7 | 1764.2
30.4 | 351.7 | 272.9 |  | 22.2 | 127.7 | 1764.6
31.4 | 353.2 | 277.5 |  | 22.1 | 128.3 | 1765.4
32.4 | 351.3 | 281.6 |  | 22.3 | 127.5 | 1764
33.4 | 353.8 | 285.8 |  | 22.2 | 128.4 | 1766.9
34.4 | 351 | 289.4 |  | 22.3 | 128.4 | 1764
35.4 | 354.5 | 293.1 |  | 22.2 | 128.6 | 1765.7
36.4 | 350.7 | 296.5 |  | 22.3 | 127.6 | 1764.2
37.4 | 354.5 | 299.9 |  | 22.1 | 128.9 | 1765.3
38.4 | 350.6 | 303 |  | 22.2 | 128.3 | 1764.3
39.4 | 354.6 | 306 |  | 22.1 | 127.8 | 1765.8
40.4 | 350.7 | 308.7 |  | 22.1 | 128.2 | 1765.3
41.4 | 354.3 | 311.3 |  | 22.3 | 128.6 | 1766.2
42.4 | 350.4 | 313.7 |  | 22.2 | 127.4 | 1765.1
43.4 | 350 | 315.7 |  | 22.4 | 128.3 | 1764.9
44.4 | 351.5 | 318 |  | 22.1 | 127.5 | 1765.1
45.4 | 350.8 | 320.1 |  | 22.3 | 127.1 | 1766.2
46.4 | 348.1 | 321.9 |  | 22.3 | 127.7 | 1766.1
47.4 | 344.1 | 323.4 |  | 22.2 | 128.5 | 1766.1

## Test
Test Key | 166098-L601
LTMSAPP | 3F
Test
|  |  | ??? |  |  |  | ??? | ???
Time | AirBoxTemp (F) | OilTemp (F) | Ambient Temp (F) | Air Flow (mg/min) | Alt Power (W) | Gear Speed (rpm) | Blower Speed (rpm) | Heater Power (Watts)
0.5 | 338.9 | 324.5 |  | 22.1 | 127.9 | 1766.5
1.5 | 334.2 | 325.3 |  | 22.2 | 127.7 | 1766.8
2.5 | 330.1 | 326 |  | 22.3 | 128.5 | 1766.2
3.5 | 325.2 | 326.2 |  | 22.3 | 128.5 | 1766.6
4.5 | 320.7 | 326 |  | 22.4 | 127.1 | 1766.4
5.5 | 316.4 | 325.8 |  | 22.1 | 127.9 | 1765.7
6.5 | 311.9 | 325.3 |  | 22.1 | 127.9 | 1767.1
7.5 | 311.6 | 324.9 |  | 22.2 | 128.1 | 1765.7
8.5 | 311.6 | 324.6 |  | 22.3 | 128.4 | 1764.6
9.5 | 311.8 | 324.2 |  | 22.3 | 127.7 | 1765
10.5 | 312.2 | 324 |  | 22.2 | 128 | 1764.9
11.5 | 313 | 323.8 |  | 22.3 | 127.9 | 1765.9
12.5 | 314.3 | 323.7 |  | 22.4 | 127.5 | 1765
13.5 | 315.2 | 323.6 |  | 22.1 | 127.9 | 1765
14.5 | 316.3 | 323.6 |  | 22.4 | 128.2 | 1764.9
15.5 | 317.4 | 323.7 |  | 22.3 | 128 | 1765.8
16.5 | 317.8 | 323.7 |  | 22.3 | 128.2 | 1764.6
17.5 | 318.2 | 323.9 |  | 22.2 | 128.1 | 1764.8
18.5 | 318.5 | 324 |  | 22.3 | 128.3 | 1764.7
19.5 | 319.8 | 324.1 |  | 22.3 | 127.7 | 1765
20.5 | 320 | 324.4 |  | 22.1 | 127.6 | 1764.6
21.5 | 319.8 | 324.5 |  | 22.2 | 127.4 | 1764.6
22.5 | 319.8 | 324.5 |  | 22.3 | 128.7 | 1766.1
23.5 | 320 | 324.6 |  | 22.1 | 128.2 | 1765.2
24.5 | 320.2 | 324.6 |  | 22.3 | 128.4 | 1766
25.5 | 320.9 | 324.8 |  | 22.3 | 128.3 | 1765.5
26.5 | 320.7 | 324.9 |  | 22.3 | 128.1 | 1763.8
27.5 | 320.6 | 325 |  | 22.4 | 128.5 | 1764.2
28.5 | 320.1 | 325 |  | 22.3 | 128.3 | 1764
29.5 | 319.8 | 325.2 |  | 22.2 | 128 | 1765.4
30.5 | 319 | 325.2 |  | 22.3 | 128.7 | 1765.9
31.5 | 318.9 | 325.3 |  | 22.4 | 128.4 | 1765.6
32.5 | 318.6 | 325.3 |  | 22.4 | 127.7 | 1764.1
33.5 | 318.1 | 325.3 |  | 22.3 | 128.6 | 1767
34.5 | 318.2 | 325.2 |  | 22.3 | 128.2 | 1766.3
35.5 | 318.2 | 325 |  | 22.3 | 128.1 | 1765.5
36.5 | 318.7 | 324.9 |  | 22.1 | 128.1 | 1765.4
37.5 | 319 | 324.9 |  | 22.4 | 127.8 | 1766.1
38.5 | 319.6 | 324.7 |  | 22.2 | 127.5 | 1764.6
39.5 | 320.1 | 324.8 |  | 22.3 | 127.8 | 1765.5
40.5 | 320.4 | 324.8 |  | 22.1 | 127.9 | 1765.6
41.5 | 320.7 | 324.8 |  | 22.1 | 127.7 | 1765.4
42.5 | 321.2 | 324.9 |  | 22.1 | 128.2 | 1765.2
43.5 | 321.3 | 324.9 |  | 22.1 | 128.7 | 1765
44.5 | 321.4 | 325 |  | 22.1 | 127.6 | 1764.8
45.5 | 321.2 | 325 |  | 22.4 | 127.5 | 1766.1
46.5 | 320.7 | 325 |  | 22.2 | 127.4 | 1765.7
47.5 | 321 | 325.1 |  | 22.1 | 128.4 | 1765.9
48.5 | 321 | 325.1 |  | 22.4 | 127.9 | 1764.6
49.5 | 321 | 325.1 |  | 22.2 | 127.8 | 1765.5
50.5 | 320.8 | 325.2 |  | 22.1 | 128 | 1765.8
51.5 | 320.7 | 325.1 |  | 22.4 | 127.9 | 1765.7
52.5 | 320.5 | 325.1 |  | 22.3 | 128 | 1764.9
53.5 | 320.7 | 325.1 |  | 22.2 | 128 | 1766.4
54.5 | 320.7 | 325 |  | 22.2 | 128 | 1765.5
55.5 | 320.8 | 325 |  | 22.2 | 128 | 1765.8
56.5 | 320.7 | 325.1 |  | 22.4 | 127.7 | 1765.3
57.5 | 320.5 | 325.1 |  | 22.3 | 127.9 | 1765.1
58.5 | 320.4 | 325.1 |  | 22.2 | 128.4 | 1765.3
59.5 | 320.3 | 325.1 |  | 22.4 | 128.1 | 1765.1
60.5 | 320.6 | 325.1 |  | 22.4 | 128 | 1765.7
61.5 | 320.4 | 325.1 |  | 22.2 | 128.2 | 1766.1
62.5 | 320.1 | 325.1 |  | 22.4 | 127.9 | 1765.2
63.5 | 320.2 | 325.1 |  | 22.5 | 127.8 | 1764.7
64.5 | 319.9 | 325.1 |  | 22.1 | 127.6 | 1765.7
65.5 | 320.4 | 325.1 |  | 22.3 | 128.3 | 1765.7
66.5 | 320.8 | 325.1 |  | 22.3 | 128 | 1764.5
67.5 | 320.6 | 325.2 |  | 22.1 | 128 | 1765.2
68.5 | 320.3 | 325.2 |  | 22.4 | 128 | 1766.4
69.5 | 320.3 | 325.2 |  | 22.1 | 128.4 | 1765.2
70.5 | 320.3 | 325.1 |  | 22.4 | 128.3 | 1765.9
71.5 | 320.3 | 325.2 |  | 22.4 | 128.2 | 1764.8
72.5 | 320.1 | 325.1 |  | 22.1 | 128.2 | 1766.1
73.5 | 320.2 | 325.1 |  | 22.1 | 127.7 | 1767
74.5 | 319.7 | 325.1 |  | 22.1 | 127.9 | 1764.7
75.5 | 319.3 | 325 |  | 22.4 | 127.5 | 1765.6
76.5 | 319.9 | 325 |  | 22.1 | 128 | 1765.5
77.5 | 318.6 | 325.1 |  | 22.1 | 127.7 | 1765.8
78.5 | 318.2 | 325.1 |  | 22.3 | 128 | 1765.2
79.5 | 318.3 | 325.1 |  | 22.3 | 128.4 | 1765.6
80.5 | 318.9 | 325.2 |  | 22.2 | 127.9 | 1765
81.5 | 319.2 | 325.1 |  | 22.4 | 127.8 | 1765.8
82.5 | 319.4 | 325.1 |  | 22.3 | 128.1 | 1766.6
83.5 | 319.7 | 325.2 |  | 22.1 | 127.6 | 1766.5
84.5 | 319.9 | 325.2 |  | 22.4 | 127.9 | 1766.2
85.5 | 319.7 | 325.3 |  | 22.1 | 127.8 | 1765.9
86.5 | 320 | 325.3 |  | 22.4 | 127.7 | 1766
87.5 | 320 | 325.3 |  | 22.3 | 127.6 | 1765.5
88.5 | 319.9 | 325.4 |  | 22.1 | 128.5 | 1765.8
89.5 | 319.8 | 325.4 |  | 22.4 | 127.9 | 1765.1
90.5 | 319.8 | 325.4 |  | 22.2 | 127.8 | 1766
91.5 | 319.7 | 325.4 |  | 22.2 | 128.1 | 1766.1
92.5 | 319.6 | 325.4 |  | 22.4 | 127.8 | 1765.1
93.5 | 319.3 | 325.4 |  | 22.1 | 127.8 | 1764.8
94.5 | 319.5 | 325.3 |  | 22.4 | 128 | 1765.6
95.5 | 319.4 | 325.3 |  | 22.1 | 127.5 | 1766.1
96.5 | 319.4 | 325.3 |  | 22.4 | 128 | 1766.6
97.5 | 319.2 | 325.3 |  | 22.2 | 128.3 | 1766.4
98.5 | 319.1 | 325.3 |  | 22.1 | 128.4 | 1766.2
99.5 | 319.2 | 325.2 |  | 22.4 | 128.2 | 1765
100.5 | 319.2 | 325.2 |  | 22.2 | 128 | 1765.8
101.5 | 319.2 | 325.2 |  | 22.1 | 128.5 | 1766
102.5 | 319.4 | 325.2 |  | 22.3 | 128 | 1765.1
103.5 | 319.5 | 325.2 |  | 22.1 | 127.6 | 1766.4
104.5 | 319.3 | 325.2 |  | 22.3 | 128 | 1766.2
105.5 | 319.2 | 325.2 |  | 22.4 | 128.3 | 1765.4
106.5 | 319 | 325.3 |  | 22.2 | 128.1 | 1765.1
107.5 | 318.9 | 325.2 |  | 22.4 | 128.1 | 1765.9
108.5 | 318.8 | 325.2 |  | 22.4 | 127.9 | 1765.6
109.5 | 318.5 | 325.3 |  | 22.1 | 128 | 1765.6
110.5 | 318.2 | 325.2 |  | 22.4 | 128.1 | 1765.9
111.5 | 318.2 | 325.2 |  | 22 | 128 | 1764.4
112.5 | 317.9 | 325.3 |  | 22.3 | 128.2 | 1765.9
113.5 | 317.9 | 325.3 |  | 22.4 | 128 | 1765.7
114.5 | 317.3 | 325.2 |  | 22.3 | 128.1 | 1764.6
115.5 | 317.5 | 325.3 |  | 22.4 | 128.1 | 1765.7
116.5 | 317 | 325.3 |  | 22.3 | 127.7 | 1764.9
117.5 | 316.9 | 325.2 |  | 22.1 | 128.3 | 1764
118.5 | 316.8 | 325.2 |  | 22.2 | 127.8 | 1764.7
119.5 | 316.8 | 325.1 |  | 22.1 | 128.7 | 1764.9
120.5 | 317.1 | 325.1 |  | 22.4 | 127.6 | 1763.7
121.5 | 316.7 | 325.1 |  | 22.3 | 128 | 1764.8
122.5 | 316.7 | 325.1 |  | 22.2 | 127.5 | 1764.9
123.5 | 316.7 | 325.1 |  | 22.4 | 128 | 1764.6
124.5 | 316.9 | 325.1 |  | 22.4 | 128 | 1764.8
125.5 | 316.9 | 325.1 |  | 22.4 | 128.1 | 1765.7
126.5 | 316.9 | 325 |  | 22.1 | 128.9 | 1764.7
127.5 | 317.1 | 325 |  | 22.1 | 127.9 | 1765.5
128.5 | 317.3 | 325 |  | 22.4 | 127.6 | 1765
129.5 | 317.3 | 325.2 |  | 22.1 | 127.9 | 1765.6
130.5 | 316.7 | 325.2 |  | 22.3 | 128.1 | 1764.5
131.5 | 316.5 | 325.2 |  | 22.1 | 128.3 | 1765
132.5 | 316.2 | 325.2 |  | 22.3 | 128.2 | 1764.6
133.5 | 315.9 | 325.3 |  | 22.2 | 127.9 | 1764.4
134.5 | 315.4 | 325.3 |  | 22.4 | 127.9 | 1765.8
135.5 | 315.2 | 325.3 |  | 22.3 | 128 | 1765.5
136.5 | 314.6 | 325.3 |  | 22.2 | 127.9 | 1764.8
137.5 | 314.5 | 325.2 |  | 22.2 | 128 | 1765.6
138.5 | 314.4 | 325.2 |  | 22.1 | 128.1 | 1764.7
139.5 | 314.4 | 325.1 |  | 22.2 | 127.7 | 1763.6
140.5 | 314.4 | 325.1 |  | 22.4 | 127.9 | 1764.3
141.5 | 314.5 | 325.2 |  | 22.2 | 127.6 | 1764
142.5 | 314.5 | 325.1 |  | 22.2 | 127.9 | 1764.4
143.5 | 314.6 | 325 |  | 22.4 | 128.1 | 1766.2
144.5 | 315.1 | 325 |  | 22.4 | 127.9 | 1764.5
145.5 | 315.2 | 325 |  | 22.1 | 127.7 | 1765.2
146.5 | 315.2 | 325.1 |  | 22.4 | 127.9 | 1764
147.5 | 315.2 | 325 |  | 22.2 | 128.3 | 1763.1
148.5 | 315.2 | 325.1 |  | 22.3 | 128.3 | 1764.4
149.5 | 315.3 | 325.1 |  | 22.3 | 128.2 | 1764.9
150.5 | 315.3 | 325.1 |  | 22.4 | 127.8 | 1764.5
151.5 | 315.3 | 325 |  | 22.4 | 128 | 1765
152.5 | 315.5 | 325 |  | 22.3 | 128.3 | 1765
153.5 | 315.6 | 325.1 |  | 22.3 | 128.4 | 1764.8
154.5 | 315.6 | 325 |  | 22.3 | 128.1 | 1764.5
155.5 | 315.6 | 325 |  | 22.4 | 128.1 | 1764.4
156.5 | 315.5 | 325.1 |  | 22.4 | 128.1 | 1763.7
157.5 | 315.8 | 325 |  | 22.4 | 128.1 | 1764.8
158.5 | 315.6 | 325.1 |  | 22.3 | 128.1 | 1764.8
159.5 | 315.6 | 325.1 |  | 22.2 | 128 | 1765.7
160.5 | 315.6 | 325.1 |  | 22.1 | 128 | 1765.4
161.5 | 315.8 | 325 |  | 22.2 | 127.8 | 1763.6
162.5 | 315.8 | 325.1 |  | 22.2 | 128.2 | 1764.2
163.5 | 315.8 | 325.1 |  | 22.1 | 128 | 1764.4
164.5 | 315.6 | 325.1 |  | 22.3 | 128 | 1764
165.5 | 315.6 | 325.1 |  | 22.4 | 128.1 | 1764.1
166.5 | 315.7 | 325.1 |  | 22.3 | 128.1 | 1765.4
167.5 | 315.7 | 325.2 |  | 22.3 | 128 | 1764.6
168.5 | 315.7 | 325.1 |  | 22.2 | 128 | 1765.4
169.5 | 315.7 | 325.1 |  | 22.4 | 128 | 1764.4
170.5 | 315.7 | 325.1 |  | 22.3 | 127.7 | 1764.3
171.5 | 316 | 325.1 |  | 22.1 | 127.9 | 1764.6
172.5 | 315.9 | 325.1 |  | 22.4 | 128.2 | 1764.4
173.5 | 315.8 | 325.1 |  | 22.2 | 128.2 | 1765
174.5 | 316 | 325.1 |  | 22.1 | 127.8 | 1763.8
175.5 | 315.8 | 325.1 |  | 22.4 | 127.8 | 1764.7
176.5 | 315.8 | 325.1 |  | 22.3 | 127.8 | 1764.2
177.5 | 316 | 325.1 |  | 22.1 | 128 | 1764.5
178.5 | 316.2 | 325.1 |  | 22.1 | 127.7 | 1763.8
179.5 | 316.2 | 325.1 |  | 22.4 | 127.7 | 1765.3
180.5 | 316.1 | 325.1 |  | 22.3 | 128 | 1763.6
181.5 | 316 | 325.1 |  | 22.1 | 128 | 1765.5
182.5 | 315.8 | 325.1 |  | 22.4 | 128.1 | 1765.8
183.5 | 316 | 325.1 |  | 22.3 | 128.1 | 1765.7
184.5 | 316 | 325.1 |  | 22.2 | 127.7 | 1764.7
185.5 | 315.8 | 325.1 |  | 22.4 | 128.1 | 1765.6
186.5 | 316 | 325.1 |  | 22.4 | 128 | 1765.6
187.5 | 315.9 | 325.1 |  | 22.4 | 128.3 | 1765
188.5 | 316 | 325.1 |  | 22.3 | 128.3 | 1764.2
189.5 | 316 | 325.1 |  | 22.3 | 127.9 | 1765.2
190.5 | 315.8 | 325.2 |  | 22.4 | 127.6 | 1764.6
191.5 | 315.7 | 325.2 |  | 22.1 | 128.4 | 1765.6
192.5 | 315.8 | 325.1 |  | 22.4 | 127.8 | 1766
193.5 | 315.9 | 325.1 |  | 22.2 | 127.6 | 1765.3
194.5 | 316 | 325.1 |  | 22.1 | 127.8 | 1765.2
195.5 | 315.8 | 325.1 |  | 22.4 | 128.2 | 1764.4
196.5 | 315.9 | 325.1 |  | 22.4 | 128 | 1765.9
197.5 | 316 | 325.1 |  | 22.3 | 128.2 | 1765.8
198.5 | 316 | 325.2 |  | 22.2 | 127.9 | 1765
199.5 | 315.7 | 325.2 |  | 22.1 | 127.9 | 1765
200.5 | 315.4 | 325.3 |  | 22.4 | 127.8 | 1764.8
201.5 | 315 | 325.2 |  | 22.1 | 128 | 1764.9
202.5 | 315 | 325.2 |  | 22.4 | 127.8 | 1764.6
203.5 | 314.9 | 325.1 |  | 22.3 | 128 | 1765.3
204.5 | 315.3 | 325.1 |  | 22.2 | 127.9 | 1765
205.5 | 315.6 | 325 |  | 22.3 | 127.9 | 1766
206.5 | 315.7 | 325.1 |  | 22.3 | 128 | 1765.1
207.5 | 315.4 | 325.1 |  | 22.4 | 128.2 | 1764.5
208.5 | 315.1 | 325.2 |  | 22.3 | 127.9 | 1763.8
209.5 | 314.7 | 325.2 |  | 22.3 | 127.6 | 1765.2
210.5 | 314.6 | 325.2 |  | 22.4 | 128.3 | 1765.9
211.5 | 314.8 | 325.1 |  | 22.2 | 127.7 | 1766.3
212.5 | 315.2 | 325 |  | 22.3 | 128.1 | 1765.5
213.5 | 315.4 | 325 |  | 22.2 | 128 | 1764.7
214.5 | 315.4 | 325 |  | 22.4 | 127.8 | 1766.4
215.5 | 315.5 | 325.1 |  | 22.3 | 127.9 | 1764.9
216.5 | 315.7 | 325 |  | 22.3 | 127.9 | 1764.9
217.5 | 315.9 | 325 |  | 22.2 | 128 | 1764.6
218.5 | 316 | 325.1 |  | 22.3 | 128.1 | 1764.9
219.5 | 316 | 325.1 |  | 22.2 | 128.1 | 1764.6
220.5 | 315.9 | 325.1 |  | 22.4 | 127.8 | 1765.5
221.5 | 315.6 | 325.1 |  | 22.2 | 127.9 | 1765.7
222.5 | 315.8 | 325 |  | 22.4 | 128.3 | 1765.9
223.5 | 316.1 | 325.1 |  | 22.1 | 127.9 | 1764.9
224.5 | 316.2 | 325 |  | 22.3 | 127.7 | 1764.3
225.5 | 316.4 | 325.1 |  | 22.4 | 128 | 1764.8
226.5 | 316.7 | 325.1 |  | 22.2 | 128.1 | 1764
227.5 | 316.4 | 325.1 |  | 22.2 | 127.9 | 1763.9
228.5 | 316.5 | 325.1 |  | 22.2 | 128.1 | 1764.8
229.5 | 316.2 | 325.2 |  | 22.2 | 128.2 | 1766.3
230.5 | 315.7 | 325.3 |  | 22.2 | 128 | 1765.6
231.5 | 315.2 | 325.2 |  | 22.4 | 128.1 | 1764.9
232.5 | 315.2 | 325.3 |  | 22.1 | 127.9 | 1765.5
233.5 | 315.1 | 325.1 |  | 22.1 | 127.6 | 1765.6
234.5 | 315.4 | 325.1 |  | 22.4 | 127.8 | 1765.5
235.5 | 315.7 | 325 |  | 22.4 | 127.7 | 1765.6
236.5 | 315.8 | 325 |  | 22.3 | 127.9 | 1765.6
237.5 | 315.9 | 325 |  | 22.1 | 128 | 1765.2
238.5 | 316 | 325.1 |  | 22.4 | 128.3 | 1764.6
239.5 | 316 | 325.1 |  | 22.4 | 128.1 | 1764.8
240.5 | 315.9 | 325.2 |  | 22.3 | 128.1 | 1764.7
241.5 | 315.7 | 325.1 |  | 22.1 | 128 | 1764.1
242.5 | 315.8 | 325 |  | 22.1 | 128.1 | 1765.1
243.5 | 316 | 325 |  | 22.1 | 127.7 | 1765.1
244.5 | 316.3 | 325 |  | 22.4 | 128.2 | 1765.2
245.5 | 316.4 | 325.1 |  | 22.1 | 128 | 1764.8
246.5 | 316.3 | 325.1 |  | 22.2 | 127.8 | 1765.5
247.5 | 316.3 | 325.2 |  | 22.2 | 127.8 | 1765.7
248.5 | 316.2 | 325.2 |  | 22.4 | 128.1 | 1766.2
249.5 | 316 | 325.2 |  | 22.1 | 128.1 | 1764.8
250.5 | 315.6 | 325.3 |  | 22.2 | 127.8 | 1764.6
251.5 | 315.4 | 325.3 |  | 22.1 | 128 | 1765.1
252.5 | 315.3 | 325.1 |  | 22.1 | 128.1 | 1766.2
253.5 | 315.4 | 325.1 |  | 22.4 | 128 | 1766.3
254.5 | 315.8 | 325 |  | 22.4 | 127.9 | 1766
255.5 | 316.2 | 325.1 |  | 22.4 | 128.1 | 1766.1
256.5 | 316.2 | 325 |  | 22.2 | 127.6 | 1765.6
257.5 | 316.2 | 325.1 |  | 22.4 | 128.2 | 1766.4
258.5 | 315.9 | 325.2 |  | 22.2 | 128.1 | 1765.8
259.5 | 315.6 | 325.2 |  | 22.4 | 128.3 | 1766.3
260.5 | 315.5 | 325.2 |  | 22.1 | 128.4 | 1765.5
261.5 | 315.2 | 325.2 |  | 22.1 | 128.1 | 1765.5
262.5 | 315.3 | 325.2 |  | 22.1 | 127.9 | 1764.6
263.5 | 315.4 | 325.1 |  | 22.2 | 127.8 | 1764.7
264.5 | 315.5 | 325 |  | 22.2 | 127.9 | 1764.7
265.5 | 315.8 | 325.1 |  | 22.3 | 127.6 | 1764.4
266.5 | 315.6 | 325.2 |  | 22.3 | 127.9 | 1765
267.5 | 315.5 | 325.2 |  | 22.2 | 128 | 1765.7
268.5 | 315.3 | 325.2 |  | 22.4 | 128.1 | 1764.6
269.5 | 314.9 | 325.1 |  | 22.4 | 128 | 1764.8
270.5 | 314.9 | 325.1 |  | 22.4 | 127.8 | 1765.9
271.5 | 315 | 325.1 |  | 22.4 | 128.1 | 1765.8
272.5 | 315.2 | 325 |  | 22.4 | 128.2 | 1766
273.5 | 315.7 | 324.9 |  | 22.1 | 128.1 | 1765.6
274.5 | 315.9 | 324.9 |  | 22.4 | 128 | 1764.4
275.5 | 316.3 | 324.9 |  | 22.3 | 128.2 | 1764.7
276.5 | 316.7 | 325 |  | 22.2 | 128 | 1764.8
277.5 | 316.7 | 325 |  | 22.1 | 127.7 | 1765.7
278.5 | 316.4 | 325.1 |  | 22.4 | 128.1 | 1766.4
279.5 | 316.4 | 325.1 |  | 22.2 | 127.7 | 1765.3
280.5 | 316.3 | 325.1 |  | 22.1 | 128.2 | 1766.3
281.5 | 316.3 | 325.1 |  | 22.2 | 128.2 | 1765.3
282.5 | 316.4 | 325.2 |  | 22.3 | 127.8 | 1764.6
283.5 | 316 | 325.3 |  | 22.1 | 127.8 | 1764.8
284.5 | 315.5 | 325.3 |  | 22.3 | 127.9 | 1765.1
285.5 | 315.2 | 325.2 |  | 22.3 | 127.9 | 1766.2
286.5 | 315.2 | 325.2 |  | 22.2 | 127.7 | 1764.2
287.5 | 315.4 | 325 |  | 22.4 | 127.9 | 1765.8
288.5 | 315.8 | 325 |  | 22.2 | 128.1 | 1764.4
289.5 | 315.9 | 325 |  | 22.4 | 128.1 | 1764.7
290.5 | 315.9 | 325.1 |  | 22.1 | 128 | 1764.8
291.5 | 316 | 325.1 |  | 22.4 | 128 | 1764.3
292.5 | 315.8 | 325.2 |  | 22.1 | 128.4 | 1766.2
293.5 | 315.5 | 325.1 |  | 22.2 | 127.6 | 1765.5
294.5 | 315.6 | 325.1 |  | 22.3 | 127.8 | 1765.9
295.5 | 315.3 | 325.1 |  | 22.2 | 128 | 1764.4
296.5 | 315.1 | 325.1 |  | 22.1 | 128.6 | 1765.6
297.5 | 315 | 325.1 |  | 22.3 | 127.8 | 1765.8
298.5 | 315.4 | 325.1 |  | 22.3 | 127.9 | 1765.8
299.5 | 315.8 | 325.1 |  | 22.2 | 128.2 | 1765.5
300.5 | 315.9 | 325 |  | 22.2 | 128 | 1765.4
301.5 | 316 | 325 |  | 22.4 | 127.9 | 1765.2
302.5 | 316.1 | 325.1 |  | 22.4 | 127.8 | 1765.4
303.5 | 316.2 | 325.1 |  | 22.1 | 127.9 | 1764.9
304.5 | 316.2 | 325.1 |  | 22.3 | 127.9 | 1764.6
305.5 | 315.9 | 325.2 |  | 22.1 | 127.9 | 1764.6
306.5 | 315.5 | 325.2 |  | 22.1 | 128 | 1766.1
307.5 | 315.5 | 325.2 |  | 22.4 | 128.1 | 1765.5
308.5 | 315.5 | 325.1 |  | 22.4 | 128.1 | 1764.8
309.5 | 315.6 | 325 |  | 22.4 | 128 | 1765.3
310.5 | 315.7 | 325.1 |  | 22.1 | 127.6 | 1765.3
311.5 | 315.7 | 325.1 |  | 22.3 | 127.9 | 1765.3
312.5 | 315.5 | 325.2 |  | 22.1 | 127.6 | 1764.8
313.5 | 315.4 | 325.2 |  | 22.1 | 128.2 | 1764.8
314.5 | 315.1 | 325.2 |  | 22.2 | 128.1 | 1765.6
315.5 | 315 | 325.1 |  | 22.4 | 128 | 1766.1
316.5 | 315.1 | 325.1 |  | 22.4 | 128.2 | 1766.2
317.5 | 315.2 | 325.1 |  | 22.2 | 128.2 | 1767
318.5 | 315.2 | 325.1 |  | 22.1 | 127.9 | 1765.4
319.5 | 315.3 | 325 |  | 22.2 | 127.9 | 1764.6
320.5 | 315.5 | 325 |  | 22.4 | 128.2 | 1766.1
321.5 | 315.7 | 325 |  | 22.4 | 128 | 1766
322.5 | 316 | 325 |  | 22.3 | 128.1 | 1764.9
323.5 | 315.9 | 325.1 |  | 22.1 | 128.3 | 1765.5
324.5 | 315.8 | 325.1 |  | 22.3 | 128.2 | 1766.4
325.5 | 315.6 | 325.1 |  | 22.4 | 127.7 | 1765.4
326.5 | 315.7 | 325.1 |  | 22.1 | 128 | 1765.4
327.5 | 315.8 | 325.1 |  | 22.2 | 128.1 | 1764.5
328.5 | 315.6 | 325.1 |  | 22.3 | 128 | 1764.8
329.5 | 315.6 | 325.1 |  | 22.2 | 127.8 | 1764
330.5 | 315.7 | 325.1 |  | 22.2 | 127.8 | 1765.6
331.5 | 315.7 | 325.1 |  | 22.2 | 127.9 | 1765.4
332.5 | 315.5 | 325.1 |  | 22.4 | 128 | 1765.1
333.5 | 315.7 | 325.1 |  | 22.1 | 127.9 | 1764.5
334.5 | 315.7 | 325.1 |  | 22.4 | 128.4 | 1764.9
335.5 | 315.8 | 325.2 |  | 22.3 | 127.7 | 1765
336.5 | 315.6 | 325.1 |  | 22.1 | 127.9 | 1765.3
337.5 | 315.7 | 325.1 |  | 22.4 | 128.3 | 1765
338.5 | 315.7 | 325.1 |  | 22.4 | 127.6 | 1765.2
339.5 | 315.6 | 325.1 |  | 22.1 | 127.9 | 1766
340.5 | 315.8 | 325.1 |  | 22.4 | 128 | 1766
341.5 | 315.8 | 325.1 |  | 22.1 | 128.1 | 1765.9
342.5 | 315.6 | 325.1 |  | 22.3 | 128.2 | 1765.2
343.5 | 315.5 | 325.1 |  | 22.4 | 127.6 | 1766
344.5 | 315.5 | 325.1 |  | 22.1 | 128.1 | 1764.9
345.5 | 315.5 | 325.1 |  | 22.2 | 128.2 | 1764.1
346.5 | 315.4 | 325 |  | 22.2 | 127.7 | 1764.1
347.5 | 315.5 | 325 |  | 22.1 | 127.7 | 1764.6
348.5 | 315.5 | 325 |  | 22.4 | 127.8 | 1764.4
349.5 | 315.5 | 325 |  | 22.2 | 128 | 1765.3
350.5 | 315.6 | 325 |  | 22.3 | 128 | 1765.3
351.5 | 315.7 | 325 |  | 22.2 | 127.9 | 1763.6
352.5 | 315.6 | 325 |  | 22.4 | 128.2 | 1764.3
353.5 | 315.7 | 325.1 |  | 22.2 | 127.9 | 1764.9
354.5 | 315.9 | 325 |  | 22.3 | 127.8 | 1765.6
355.5 | 315.8 | 325 |  | 22.3 | 128 | 1764.6
356.5 | 315.9 | 325.1 |  | 22.2 | 128.3 | 1764.6
357.5 | 315.9 | 325.1 |  | 22.4 | 127.9 | 1765.2
358.5 | 315.8 | 325.1 |  | 22.1 | 127.8 | 1764.8
359.5 | 315.8 | 325.1 |  | 22.2 | 128 | 1764.6
360.5 | 315.8 | 325.1 |  | 22.4 | 127.8 | 1764.8
361.5 | 315.8 | 325 |  | 22.3 | 127.7 | 1764.7
362.5 | 315.9 | 325 |  | 22.1 | 127.6 | 1764.9
363.5 | 315.9 | 325.1 |  | 22.4 | 128.1 | 1765.6
364.5 | 315.9 | 325.1 |  | 22.2 | 127.9 | 1764
365.5 | 315.6 | 325.1 |  | 22.4 | 128.1 | 1764
366.5 | 315.6 | 325.1 |  | 22.3 | 128 | 1765.2
367.5 | 315.6 | 325.1 |  | 22.3 | 127.9 | 1764.5
368.5 | 315.5 | 325.1 |  | 22.1 | 128.3 | 1764.8
369.5 | 315.5 | 325.1 |  | 22.2 | 128 | 1765
370.5 | 315.4 | 325.1 |  | 22.1 | 128 | 1765.7
371.5 | 315.6 | 325.1 |  | 22.2 | 128 | 1764.6
372.5 | 315.9 | 325 |  | 22.4 | 128.3 | 1763.7
373.5 | 315.8 | 325.1 |  | 22.1 | 128.1 | 1764.2
374.5 | 316.1 | 325.1 |  | 22.4 | 128.2 | 1765
375.5 | 316.1 | 325 |  | 22.4 | 128.2 | 1764.5
376.5 | 316.3 | 325 |  | 22.4 | 128.2 | 1765.4
377.5 | 316.4 | 325 |  | 22.3 | 128.4 | 1764.5
378.5 | 316.5 | 325.1 |  | 22.1 | 128.2 | 1766.2
379.5 | 316.7 | 325 |  | 22.4 | 128.1 | 1765.6
380.5 | 316.5 | 325.2 |  | 22.4 | 128 | 1765.1
381.5 | 316.2 | 325.3 |  | 22.1 | 128.1 | 1764
382.5 | 315.9 | 325.2 |  | 22.2 | 127.9 | 1764.7
383.5 | 315.7 | 325.1 |  | 22.4 | 128 | 1764.8
384.5 | 315.8 | 325 |  | 22.4 | 127.9 | 1765.4
385.5 | 315.8 | 325 |  | 22.4 | 127.9 | 1764.5
386.5 | 316 | 325 |  | 22.4 | 127.9 | 1765.3
387.5 | 316.1 | 325.1 |  | 22.2 | 127.9 | 1764.2
388.5 | 316 | 325.1 |  | 22.2 | 127.7 | 1765.4
389.5 | 316.1 | 325.1 |  | 22.4 | 128.1 | 1765.3
390.5 | 316 | 325.1 |  | 22.3 | 127.7 | 1765.3
391.5 | 315.9 | 325.1 |  | 22.4 | 127.8 | 1764.3
392.5 | 316.1 | 325.1 |  | 22.4 | 128 | 1764.5
393.5 | 316 | 325.1 |  | 22.2 | 128.2 | 1765.3
394.5 | 316.1 | 325.1 |  | 22.2 | 127.7 | 1765.4
395.5 | 316.3 | 325 |  | 22.2 | 127.5 | 1764.2
396.5 | 316.2 | 325.1 |  | 22.3 | 128.2 | 1765.8
397.5 | 316 | 325.1 |  | 22.4 | 128.2 | 1765.5
398.5 | 316.1 | 325.1 |  | 22.2 | 128.1 | 1765
399.5 | 316.2 | 325.1 |  | 22.3 | 127.8 | 1765.6
400.5 | 315.9 | 325.1 |  | 22.2 | 128.2 | 1765.3
401.5 | 316 | 325.1 |  | 22.3 | 127.6 | 1765.3
402.5 | 315.9 | 325.2 |  | 22.4 | 127.6 | 1764
403.5 | 315.9 | 325.1 |  | 22.4 | 127.9 | 1764.8
404.5 | 315.8 | 325.1 |  | 22.4 | 127.8 | 1765.3
405.5 | 316.1 | 325.1 |  | 22.2 | 127.8 | 1763.9
406.5 | 316.2 | 325 |  | 22.3 | 128 | 1765
407.5 | 316.3 | 325 |  | 22.4 | 128 | 1765.3
408.5 | 316.2 | 325.1 |  | 22.1 | 127.9 | 1764.6
409.5 | 316.2 | 325.1 |  | 22.1 | 127.9 | 1765.3
410.5 | 316 | 325 |  | 22.1 | 128 | 1765.3
411.5 | 316.1 | 325.1 |  | 22.2 | 128.1 | 1764.9
412.5 | 316.1 | 325.1 |  | 22.2 | 128 | 1765.9
413.5 | 316.3 | 325 |  | 22.4 | 128.2 | 1765.7
414.5 | 316.8 | 325 |  | 22.4 | 128 | 1764.5
415.5 | 316.9 | 325 |  | 22.2 | 127.9 | 1765.2
416.5 | 317 | 325.1 |  | 22.3 | 128.3 | 1766
417.5 | 316.8 | 325.1 |  | 22.2 | 128 | 1766.7
418.5 | 316.8 | 325.1 |  | 22.2 | 128.3 | 1765.7
419.5 | 316.7 | 325.1 |  | 22.4 | 128.3 | 1765.5
420.5 | 316.7 | 325.1 |  | 22.4 | 127.9 | 1764.7
421.5 | 316.6 | 325.1 |  | 22.4 | 127.8 | 1764
422.5 | 316.3 | 325.2 |  | 22.4 | 128.2 | 1764.9
423.5 | 316.4 | 325.1 |  | 22.4 | 128.1 | 1764.7
424.5 | 315.9 | 325.2 |  | 22.4 | 127.8 | 1765.4
425.5 | 315.9 | 325.2 |  | 22.3 | 128 | 1765
426.5 | 316 | 325.2 |  | 22.2 | 128.3 | 1766.1
427.5 | 316.1 | 325.1 |  | 22.4 | 128.1 | 1765.8
428.5 | 316.1 | 325.1 |  | 22.4 | 128.8 | 1765.5
429.5 | 316 | 325.2 |  | 22.3 | 128.3 | 1764.1
430.5 | 316.1 | 325.1 |  | 22.2 | 128 | 1765.3
431.5 | 316.1 | 325.1 |  | 22.4 | 128.2 | 1766
432.5 | 316.1 | 325 |  | 22.4 | 128 | 1764.9
433.5 | 316.2 | 325 |  | 22.2 | 127.8 | 1764
434.5 | 316.4 | 325.1 |  | 22.3 | 128 | 1764.6
435.5 | 316.6 | 325 |  | 22.4 | 127.9 | 1764.2
436.5 | 316.5 | 325.1 |  | 22.3 | 127.9 | 1765.1
437.5 | 316.5 | 325.2 |  | 22.4 | 128.3 | 1766.1
438.5 | 316.4 | 325.2 |  | 22.2 | 127.6 | 1764.3
439.5 | 316.1 | 325.2 |  | 22.1 | 127.9 | 1764.5
440.5 | 316.1 | 325.1 |  | 22.4 | 128.3 | 1765.5
441.5 | 316.1 | 325.1 |  | 22.4 | 128 | 1765.5
442.5 | 316.2 | 325.1 |  | 22.3 | 128.1 | 1764.4
443.5 | 316.3 | 325 |  | 22.1 | 128.3 | 1763.7
444.5 | 316.2 | 325 |  | 22.3 | 128.1 | 1764.9
445.5 | 316.2 | 325.1 |  | 22.4 | 127.9 | 1764.1
446.5 | 316.3 | 325.1 |  | 22.4 | 128 | 1765.5
447.5 | 316.3 | 325.1 |  | 22.1 | 128 | 1766.2
448.5 | 316.3 | 325.2 |  | 22.2 | 128.1 | 1764.8
449.5 | 316.3 | 325.2 |  | 22.1 | 128.2 | 1765.2
450.5 | 316.5 | 325.2 |  | 22.3 | 127.9 | 1765.3
451.5 | 316.5 | 325.1 |  | 22.3 | 128 | 1765.6
452.5 | 316.3 | 325 |  | 22.1 | 127.9 | 1763.6
453.5 | 316.7 | 325 |  | 22.4 | 128 | 1765.6
454.5 | 317 | 325 |  | 22.4 | 128.4 | 1764.9
455.5 | 317 | 325.1 |  | 22.3 | 128.1 | 1765
456.5 | 317 | 325.1 |  | 22.4 | 128.2 | 1765.3
457.5 | 317 | 325.1 |  | 22.3 | 127.6 | 1765.7
458.5 | 316.8 | 325.1 |  | 22.1 | 127.9 | 1764.1
459.5 | 316.7 | 325.2 |  | 22.1 | 128.1 | 1766.1
460.5 | 316.7 | 325.2 |  | 22.2 | 127.9 | 1764.9
461.5 | 316.4 | 325.3 |  | 22.4 | 128 | 1764.7
462.5 | 316.1 | 325.3 |  | 22.4 | 128 | 1765.4
463.5 | 316.1 | 325.2 |  | 22.4 | 128 | 1765.8
464.5 | 316 | 325.2 |  | 22.2 | 127.9 | 1764.7
465.5 | 316 | 325.1 |  | 22.3 | 128.3 | 1765.8
466.5 | 316.1 | 325.2 |  | 22.4 | 127.8 | 1765.3
467.5 | 316 | 325.1 |  | 22.3 | 128.1 | 1764.9
468.5 | 315.9 | 325.1 |  | 22.3 | 128 | 1764.8
469.5 | 315.8 | 325.1 |  | 22.3 | 127.8 | 1764.8
470.5 | 316 | 325 |  | 22.4 | 128 | 1764.9
471.5 | 316 | 325 |  | 22.1 | 128 | 1764.4
472.5 | 316 | 325.1 |  | 22.3 | 128.5 | 1765.2
473.5 | 316.1 | 325.1 |  | 22.4 | 127.9 | 1764.9
474.5 | 316.1 | 325.1 |  | 22.3 | 127.9 | 1765.7
475.5 | 316 | 325.1 |  | 22.1 | 128 | 1765.5
476.5 | 316.1 | 325 |  | 22.1 | 127.9 | 1764.2
477.5 | 316.2 | 325 |  | 22.4 | 127.8 | 1764.6
478.5 | 316.4 | 325.1 |  | 22.2 | 128 | 1764.7
479.5 | 316.4 | 325.1 |  | 22.1 | 128.2 | 1764.9
480.5 | 316.4 | 325.1 |  | 22.1 | 128 | 1764.9
481.5 | 316.3 | 325.1 |  | 22.3 | 127.8 | 1764.8
482.5 | 316.3 | 325.1 |  | 22.4 | 128.1 | 1765.6
483.5 | 316.4 | 325.1 |  | 22.2 | 128.1 | 1766
484.5 | 316.1 | 325.1 |  | 22.3 | 128.1 | 1766.2
485.5 | 316.4 | 325.1 |  | 22.4 | 128 | 1766.2
486.5 | 316.4 | 325.1 |  | 22.4 | 128.1 | 1766
487.5 | 316.8 | 325 |  | 22.1 | 128 | 1765.7
488.5 | 316.6 | 325.2 |  | 22.4 | 128.1 | 1766.2
489.5 | 316.5 | 325.1 |  | 22.2 | 128.1 | 1765.7
490.5 | 316.4 | 325.1 |  | 22.2 | 128.1 | 1765.3
491.5 | 316.1 | 325.1 |  | 22.3 | 127.9 | 1766.5
492.5 | 316.4 | 325.1 |  | 22.1 | 128 | 1765.4
493.5 | 316.3 | 325.1 |  | 22.3 | 128 | 1765.5
494.5 | 316.4 | 325.1 |  | 22.4 | 128 | 1763.9
495.5 | 316.6 | 325.1 |  | 22.4 | 128 | 1763.9
496.5 | 316.6 | 325.2 |  | 22.3 | 128.2 | 1764.4
497.5 | 316.5 | 325.1 |  | 22.2 | 128.1 | 1765.1
498.5 | 316.5 | 325.1 |  | 22.3 | 128.1 | 1764.6
499.5 | 316.7 | 325 |  | 22.2 | 128.1 | 1766.6
500.5 | 316.8 | 325 |  | 22.2 | 127.9 | 1766
501.5 | 317.1 | 325.1 |  | 22.4 | 128 | 1765.5
502.5 | 317.2 | 325.1 |  | 22.4 | 127.8 | 1764.7
503.5 | 316.9 | 325.1 |  | 22.2 | 127.8 | 1766
504.5 | 316.7 | 325.1 |  | 22.3 | 127.6 | 1765.1
505.5 | 316.9 | 325.1 |  | 22.4 | 128.3 | 1765.6
506.5 | 316.9 | 325.1 |  | 22.3 | 128 | 1765.6
507.5 | 317 | 325.1 |  | 22.4 | 128.1 | 1765.3
508.5 | 317 | 325.1 |  | 22.4 | 128.1 | 1764.9
509.5 | 317.1 | 325.1 |  | 22.4 | 128.1 | 1764.2
510.5 | 317 | 325.1 |  | 22.4 | 127.8 | 1765.2
511.5 | 316.9 | 325.2 |  | 22.2 | 128.2 | 1763.8
512.5 | 316.7 | 325.1 |  | 22.2 | 128.1 | 1766
513.5 | 316.8 | 325.1 |  | 22.2 | 128 | 1766.6
514.5 | 316.7 | 325.1 |  | 22.4 | 128.1 | 1766.7
515.5 | 316.5 | 325.1 |  | 22.4 | 128 | 1766.8
516.5 | 316.8 | 325.1 |  | 22.2 | 128.1 | 1766
517.5 | 316.9 | 325.1 |  | 22.2 | 128 | 1765.5
518.5 | 316.9 | 325.2 |  | 22.1 | 127.9 | 1766.2
519.5 | 316.8 | 325.2 |  | 22.4 | 127.7 | 1765.8
520.5 | 316.7 | 325.1 |  | 22.1 | 128.1 | 1764.6
521.5 | 316.7 | 325.1 |  | 22.3 | 128 | 1766
522.5 | 316.9 | 325.1 |  | 22.4 | 128 | 1766.1
523.5 | 317 | 325.1 |  | 22.3 | 128 | 1765.2
524.5 | 317.1 | 325 |  | 22.4 | 128.3 | 1764.9
525.5 | 316.9 | 325.1 |  | 22.1 | 127.8 | 1766.1
526.5 | 317.2 | 325.1 |  | 22.2 | 127.9 | 1764.1
527.5 | 317 | 325.1 |  | 22.3 | 127.9 | 1764.8
528.5 | 316.9 | 325.1 |  | 22.4 | 128 | 1764.7
529.5 | 316.7 | 325.1 |  | 22.1 | 128 | 1764
530.5 | 316.7 | 325.1 |  | 22.4 | 128.2 | 1765.5
531.5 | 316.8 | 325.1 |  | 22.2 | 128 | 1764.5
532.5 | 316.8 | 325.1 |  | 22.1 | 128.5 | 1765.7
533.5 | 316.6 | 325.1 |  | 22.4 | 127.6 | 1765.5
534.5 | 316.8 | 325.1 |  | 22.1 | 127.8 | 1767.4
535.5 | 317 | 325.1 |  | 22.4 | 127.9 | 1767
536.5 | 317.1 | 325.1 |  | 22.1 | 128.1 | 1766.4
537.5 | 317.1 | 325.2 |  | 22.3 | 128 | 1766
538.5 | 316.9 | 325.1 |  | 22.3 | 128 | 1765.9
539.5 | 316.7 | 325.1 |  | 22.1 | 128.2 | 1766.6
540.5 | 316.8 | 325.1 |  | 22.4 | 127.9 | 1766.3
541.5 | 316.9 | 325.1 |  | 22.2 | 127.9 | 1764.6
542.5 | 316.9 | 325.1 |  | 22.1 | 127.9 | 1765.6
543.5 | 317.1 | 325.1 |  | 22.3 | 128.1 | 1766.3
544.5 | 317 | 325.1 |  | 22.3 | 127.7 | 1766.7
545.5 | 316.9 | 325.1 |  | 22.3 | 128.1 | 1765.8
546.5 | 317 | 325 |  | 22.1 | 128 | 1766.3
547.5 | 317 | 325.1 |  | 22.1 | 128.3 | 1766.2
548.5 | 317 | 325.1 |  | 22.1 | 127.8 | 1766.1
549.5 | 317 | 325.1 |  | 22.1 | 128 | 1767.2
550.5 | 317.1 | 325.1 |  | 22.3 | 127.9 | 1766
551.5 | 317.2 | 325.1 |  | 22.1 | 127.7 | 1765.6
552.5 | 317.2 | 325 |  | 22.2 | 127.9 | 1763.9
553.5 | 317.4 | 325.1 |  | 22.4 | 128.3 | 1764.5
554.5 | 317.3 | 325 |  | 22.4 | 127.9 | 1766
555.5 | 317.3 | 325.1 |  | 22.3 | 128 | 1766.3
556.5 | 317.3 | 325.1 |  | 22.1 | 128.3 | 1765.3
557.5 | 317 | 325.1 |  | 22.3 | 127.9 | 1765.2
558.5 | 317.2 | 325.1 |  | 22.4 | 128.3 | 1765
559.5 | 317.1 | 325.1 |  | 22.2 | 128 | 1764.4
560.5 | 317.1 | 325.1 |  | 22.3 | 128.1 | 1763.9
561.5 | 316.9 | 325.1 |  | 22.3 | 128.2 | 1764.7
562.5 | 317 | 325.1 |  | 22.3 | 128.2 | 1764.4
563.5 | 316.8 | 325.2 |  | 22.4 | 128.2 | 1765
564.5 | 316.8 | 325.2 |  | 22.4 | 128 | 1765.3
565.5 | 316.9 | 325.1 |  | 22.3 | 128.1 | 1765.8
566.5 | 316.6 | 325.1 |  | 22.2 | 127.9 | 1766.6
567.5 | 316.9 | 325.1 |  | 22.2 | 128.1 | 1766.1
568.5 | 316.8 | 325.1 |  | 22.3 | 128 | 1765.6
569.5 | 316.8 | 325.1 |  | 22.4 | 128.1 | 1765.9
570.5 | 317 | 325.1 |  | 22.4 | 128 | 1766.2
571.5 | 317 | 325.1 |  | 22.2 | 127.8 | 1764.3
572.5 | 317.1 | 325 |  | 22.1 | 127.9 | 1764.3
573.5 | 317 | 325.1 |  | 22.4 | 128 | 1765.7
574.5 | 317.1 | 325.1 |  | 22.4 | 127.7 | 1765.3
575.5 | 317.4 | 325.1 |  | 22.1 | 128 | 1764.5
576.5 | 317.2 | 325.1 |  | 22.1 | 128.2 | 1765.6
577.5 | 317.3 | 325.1 |  | 22.3 | 128.2 | 1766.1
578.5 | 317.3 | 325.2 |  | 22.4 | 128 | 1765.9
579.5 | 317.2 | 325.2 |  | 22.1 | 127.9 | 1766.3
580.5 | 317.1 | 325.1 |  | 22.4 | 128.1 | 1766.7
581.5 | 317.2 | 325.1 |  | 22.1 | 127.9 | 1766.2
582.5 | 317.3 | 325.1 |  | 22.2 | 127.8 | 1765.9
583.5 | 317.3 | 325 |  | 22.4 | 127.8 | 1765.6
584.5 | 317.4 | 325.1 |  | 22.4 | 128.3 | 1765.3
585.5 | 317.4 | 325.1 |  | 22.2 | 127.9 | 1766.3
586.5 | 317.3 | 325.1 |  | 22.4 | 128 | 1765.2
587.5 | 317.2 | 325.2 |  | 22.2 | 127.9 | 1766.3
588.5 | 317.4 | 325.2 |  | 22.2 | 128.1 | 1765.5
589.5 | 317.3 | 325.1 |  | 22.3 | 127.8 | 1766.5
590.5 | 317.1 | 325.2 |  | 22.5 | 128.2 | 1766.2
591.5 | 317 | 325.1 |  | 22.4 | 128 | 1766.8
592.5 | 317 | 325.1 |  | 22.3 | 128.2 | 1765.9
593.5 | 316.8 | 325.1 |  | 22.1 | 127.8 | 1765.2
594.5 | 317 | 325.1 |  | 22.4 | 128.1 | 1765.8
595.5 | 317 | 325.1 |  | 22.2 | 128.2 | 1766.5
596.5 | 317.1 | 325 |  | 22.4 | 128.1 | 1765.5
597.5 | 317.2 | 325.1 |  | 22.4 | 127.7 | 1765.6
598.5 | 317.4 | 325 |  | 22.2 | 128.2 | 1766.5
599.5 | 317.3 | 325.1 |  | 22.3 | 128 | 1766.4
600.5 | 316.9 | 325.1 |  | 22.2 | 127.9 | 1766.9
601.5 | 317.1 | 325 |  | 22.3 | 127.8 | 1766.7
602.5 | 317.5 | 325.1 |  | 22.2 | 127.9 | 1767.5
603.5 | 317.6 | 325.1 |  | 22.2 | 128 | 1766
604.5 | 317.3 | 325.1 |  | 22.2 | 128.1 | 1765.4
605.5 | 317.3 | 325.1 |  | 22.2 | 127.7 | 1766
606.5 | 317.3 | 325.1 |  | 22.4 | 128 | 1765.7
607.5 | 317.3 | 325.2 |  | 22.2 | 127.5 | 1766.1
608.5 | 317.3 | 325.1 |  | 22.1 | 127.9 | 1766
609.5 | 317.4 | 325.2 |  | 22.1 | 128.1 | 1766.5
610.5 | 317.2 | 325.1 |  | 22.2 | 128.4 | 1765.8
611.5 | 317.3 | 325.1 |  | 22.2 | 127.7 | 1765.6
612.5 | 317.7 | 325.1 |  | 22.3 | 127.6 | 1764.5
613.5 | 317.6 | 325.1 |  | 22.3 | 127.7 | 1764.4
614.5 | 317.6 | 325.1 |  | 22.2 | 127.8 | 1764.3
615.5 | 317.5 | 325.2 |  | 22.4 | 127.8 | 1764.2
616.5 | 317.3 | 325.2 |  | 22.3 | 128.3 | 1764.7
617.5 | 317.6 | 325.1 |  | 22.3 | 128 | 1765
618.5 | 317.6 | 325.1 |  | 22.2 | 128.2 | 1764.5
619.5 | 317.5 | 325.1 |  | 22.4 | 128 | 1764.5
620.5 | 317.7 | 325.1 |  | 22.1 | 128.1 | 1765.6
621.5 | 317.5 | 325.1 |  | 22.4 | 128.3 | 1766
622.5 | 317.3 | 325.2 |  | 22.2 | 128.1 | 1766.5
623.5 | 317.2 | 325.2 |  | 22.2 | 128 | 1766.2
624.5 | 317.2 | 325.1 |  | 22.2 | 128.2 | 1765.8
625.5 | 317.4 | 325 |  | 22.3 | 127.9 | 1765.5
626.5 | 317.3 | 325.1 |  | 22.1 | 127.6 | 1765.9
627.5 | 317.5 | 325.1 |  | 22.2 | 128.1 | 1765.7
628.5 | 317.4 | 325.1 |  | 22.4 | 127.7 | 1766.9
629.5 | 317.3 | 325.1 |  | 22.3 | 128 | 1765.6
630.5 | 317.2 | 325.1 |  | 22.1 | 127.6 | 1765.7
631.5 | 317.5 | 325 |  | 22.2 | 128.5 | 1765.7
632.5 | 317.7 | 325 |  | 22.4 | 127.8 | 1765.7
633.5 | 317.7 | 325.1 |  | 22.3 | 127.6 | 1765.2
634.5 | 317.9 | 325.1 |  | 22.2 | 127.7 | 1766
635.5 | 317.9 | 325.1 |  | 22.2 | 128.4 | 1765.3
636.5 | 317.9 | 325.1 |  | 22.2 | 127.8 | 1765.6
637.5 | 318 | 325.1 |  | 22.1 | 128 | 1765.9
638.5 | 318.2 | 325 |  | 22.4 | 127.9 | 1766.6
639.5 | 318 | 325.1 |  | 22.2 | 127.7 | 1765.6
640.5 | 318 | 325.1 |  | 22.1 | 128.2 | 1766.2
641.5 | 317.8 | 325.1 |  | 22.2 | 128 | 1765.4
642.5 | 317.7 | 325.2 |  | 22.3 | 128 | 1765.4
643.5 | 317.6 | 325.2 |  | 22.4 | 128.1 | 1764.9
644.5 | 317.4 | 325.2 |  | 22.4 | 128 | 1766.4
645.5 | 317.2 | 325.2 |  | 22.2 | 128 | 1766.1
646.5 | 317.3 | 325.2 |  | 22.2 | 127.8 | 1765.8
647.5 | 317.2 | 325.2 |  | 22.3 | 127.7 | 1766.3
648.5 | 317.4 | 325.2 |  | 22.1 | 128.2 | 1766
649.5 | 317.6 | 325.1 |  | 22.1 | 128.6 | 1767.3
650.5 | 317.4 | 325.1 |  | 22.2 | 128 | 1766.1
651.5 | 317.6 | 325.2 |  | 22.2 | 128 | 1765.4
652.5 | 317.5 | 325.1 |  | 22.1 | 128.1 | 1765.9
653.5 | 317.6 | 325.1 |  | 22.1 | 128.2 | 1766.7
654.5 | 317.5 | 325 |  | 22.1 | 128 | 1765.9
655.5 | 317.4 | 325.1 |  | 22.4 | 128.1 | 1766.4
656.5 | 317.4 | 325.1 |  | 22.4 | 128 | 1766.6
657.5 | 317.6 | 325.1 |  | 22.2 | 127.9 | 1766.4
658.5 | 317.4 | 325.1 |  | 22.1 | 128 | 1766.5
659.5 | 317.7 | 325.1 |  | 22.2 | 128.1 | 1767
660.5 | 317.7 | 325.1 |  | 22.3 | 128.2 | 1766.4
661.5 | 317.6 | 325.1 |  | 22.2 | 128.1 | 1766.5
662.5 | 317.6 | 325.1 |  | 22.1 | 127.9 | 1766.5
663.5 | 317.5 | 325.1 |  | 22.3 | 128.3 | 1766.2
664.5 | 317.6 | 325 |  | 22.4 | 127.8 | 1765.9
665.5 | 317.7 | 325 |  | 22.2 | 128.1 | 1766.7
666.5 | 317.6 | 325.1 |  | 22.3 | 127.8 | 1765.2
667.5 | 317.6 | 325.2 |  | 22.3 | 128 | 1766.7
668.5 | 317.6 | 325.2 |  | 22.3 | 128 | 1766.1
669.5 | 317.3 | 325.1 |  | 22.4 | 128.1 | 1766.2
670.5 | 317.6 | 325.1 |  | 22.3 | 127.8 | 1767.8
671.5 | 317.5 | 325.1 |  | 22.1 | 127.8 | 1766.5
672.5 | 317.6 | 325.1 |  | 22.4 | 128 | 1765.4
673.5 | 317.8 | 325.1 |  | 22.2 | 127.9 | 1766
674.5 | 318 | 325.1 |  | 22.2 | 128 | 1767
675.5 | 318 | 325.1 |  | 22.3 | 127.8 | 1765.5
676.5 | 317.8 | 325.1 |  | 22.3 | 128.2 | 1766.5
677.5 | 318 | 325.1 |  | 22.1 | 127.6 | 1766.2
678.5 | 318 | 325.1 |  | 22.4 | 127.9 | 1767.2
679.5 | 317.6 | 325.1 |  | 22.2 | 128.4 | 1767.5
680.5 | 317.7 | 325.2 |  | 22.4 | 127.8 | 1767
681.5 | 317.7 | 325.2 |  | 22.3 | 128 | 1766.4
682.5 | 317.7 | 325.1 |  | 22.1 | 128.1 | 1766.1
683.5 | 317.8 | 325.1 |  | 22.4 | 128.1 | 1766.4
684.5 | 317.9 | 325.2 |  | 22.4 | 128.3 | 1764.1
685.5 | 317.7 | 325.1 |  | 22.2 | 128 | 1764.6
686.5 | 317.6 | 325.1 |  | 22.1 | 128 | 1765.7
687.5 | 317.7 | 325.1 |  | 22.3 | 127.8 | 1765.1
688.5 | 317.7 | 325.1 |  | 22.3 | 127.7 | 1766.2
689.5 | 317.6 | 325.1 |  | 22.1 | 128.1 | 1765.3
690.5 | 317.7 | 325 |  | 22.3 | 127.9 | 1765.9
691.5 | 317.9 | 325 |  | 22.4 | 127.9 | 1765.7
692.5 | 317.8 | 325 |  | 22.4 | 128.1 | 1766.3
693.5 | 318 | 325 |  | 22.4 | 128.1 | 1766.7
694.5 | 318.1 | 325.1 |  | 22.1 | 127.9 | 1766.5
695.5 | 318.1 | 325.1 |  | 22.3 | 127.8 | 1767
696.5 | 318.1 | 325.2 |  | 22.4 | 128.3 | 1766.1
697.5 | 317.9 | 325.1 |  | 22.2 | 127.6 | 1765.4
698.5 | 317.9 | 325.1 |  | 22.3 | 128.1 | 1766.2
699.5 | 317.8 | 325.1 |  | 22.4 | 128.2 | 1766.7
700.5 | 317.9 | 325.2 |  | 22.2 | 128.1 | 1767.3
701.5 | 317.7 | 325.2 |  | 22.4 | 128.5 | 1765.5
702.5 | 317.6 | 325.2 |  | 22.3 | 128 | 1765.7
703.5 | 317.4 | 325.2 |  | 22.1 | 127.8 | 1766.5
704.5 | 317.3 | 325.2 |  | 22.3 | 128.3 | 1766.6
705.5 | 317.4 | 325.2 |  | 22.2 | 127.8 | 1765.5
706.5 | 317.3 | 325.1 |  | 22.4 | 128.1 | 1766.3
707.5 | 317.3 | 325.1 |  | 22.3 | 127.9 | 1766.4
708.5 | 317.3 | 325.1 |  | 22.2 | 127.9 | 1766.8
709.5 | 317.4 | 325 |  | 22.4 | 128.3 | 1767.5
710.5 | 317.5 | 325.1 |  | 22.2 | 128.5 | 1767.3
711.5 | 317.5 | 325.1 |  | 22.3 | 128.2 | 1767.2
712.5 | 317.7 | 325 |  | 22.2 | 127.7 | 1765.3
713.5 | 317.7 | 325.1 |  | 22.1 | 128 | 1765.1
714.5 | 317.9 | 325.1 |  | 22.2 | 127.7 | 1765
715.5 | 318 | 325.1 |  | 22.3 | 127.8 | 1766.7
716.5 | 318.1 | 325.1 |  | 22.3 | 127.9 | 1765.1
717.5 | 317.9 | 325.1 |  | 22.2 | 128.5 | 1766.3
718.5 | 317.7 | 325.1 |  | 22.3 | 128.3 | 1766.6
719.5 | 317.9 | 325.1 |  | 22.3 | 127.6 | 1767.5
720.5 | 318 | 325 |  | 22.4 | 128.2 | 1766.5
721.5 | 318.1 | 325.1 |  | 22.2 | 127.9 | 1766.3
722.5 | 318 | 325.1 |  | 22.1 | 128 | 1765.4
723.5 | 318 | 325.1 |  | 22.1 | 128.1 | 1766.1
724.5 | 318 | 325.1 |  | 22.4 | 127.6 | 1765.5
725.5 | 317.9 | 325.2 |  | 22.4 | 127.9 | 1766.1
726.5 | 317.9 | 325.2 |  | 22.1 | 128.4 | 1765.6
727.5 | 317.7 | 325.2 |  | 22.2 | 127.9 | 1765.9
728.5 | 317.6 | 325.2 |  | 22.4 | 128 | 1766.4
729.5 | 317.5 | 325.2 |  | 22.4 | 128 | 1766
730.5 | 317.5 | 325.2 |  | 22.4 | 127.9 | 1767
731.5 | 317.6 | 325.1 |  | 22.4 | 128.1 | 1766.4
732.5 | 317.8 | 325.1 |  | 22.2 | 127.8 | 1766.4
733.5 | 317.8 | 325.1 |  | 22.2 | 128 | 1767.4
734.5 | 318 | 325.1 |  | 22.3 | 127.7 | 1764.7
735.5 | 317.9 | 325.1 |  | 22.1 | 128.1 | 1765.5
736.5 | 318 | 325.1 |  | 22.1 | 128.2 | 1766.4
737.5 | 318 | 325.1 |  | 22.1 | 128.1 | 1765.5
738.5 | 318 | 325.1 |  | 22.1 | 127.9 | 1766
739.5 | 317.8 | 325.2 |  | 22.2 | 128.1 | 1766.1
740.5 | 318 | 325.1 |  | 22.1 | 127.9 | 1766.4
741.5 | 317.8 | 325.2 |  | 22.1 | 128.2 | 1765.5
742.5 | 317.7 | 325.1 |  | 22.2 | 127.9 | 1766.1
743.5 | 317.7 | 325.1 |  | 22.1 | 128 | 1765
744.5 | 317.6 | 325.1 |  | 22.2 | 127.8 | 1765.9
745.5 | 317.7 | 325.1 |  | 22.3 | 128.2 | 1766.8
746.5 | 317.9 | 325.1 |  | 22.3 | 127.3 | 1765.6
747.5 | 317.8 | 325.1 |  | 22.4 | 128.8 | 1767
748.5 | 317.6 | 325.1 |  | 22.2 | 127.8 | 1766.2
749.5 | 317.5 | 325.1 |  | 22.2 | 128 | 1766.5
750.5 | 317.5 | 325.1 |  | 22.3 | 127.8 | 1766.5
751.5 | 317.4 | 325.1 |  | 22.4 | 127.8 | 1766
752.5 | 317.5 | 325.1 |  | 22.1 | 127.9 | 1766.9
753.5 | 317.8 | 325.1 |  | 22.4 | 127.7 | 1766.8
754.5 | 317.7 | 325.1 |  | 22.3 | 128.6 | 1766.1
755.5 | 317.9 | 325.1 |  | 22.4 | 127.5 | 1765.3
756.5 | 318 | 325.1 |  | 22.4 | 128.1 | 1766.1
757.5 | 317.9 | 325 |  | 22.4 | 128.2 | 1766
758.5 | 317.8 | 325.1 |  | 22.1 | 128.3 | 1766.9
759.5 | 317.8 | 325 |  | 22.4 | 128.2 | 1766.8
760.5 | 318 | 325 |  | 22.1 | 128 | 1767.1
761.5 | 318 | 325.1 |  | 22.3 | 127.8 | 1766.5
762.5 | 318.2 | 325 |  | 22.3 | 127.8 | 1765.5
763.5 | 318 | 325 |  | 22.1 | 127.8 | 1765.8
764.5 | 318.3 | 325.1 |  | 22.2 | 128.2 | 1765.8
765.5 | 318.1 | 325.1 |  | 22.2 | 127.8 | 1766.4
766.5 | 318.1 | 325.1 |  | 22.3 | 128 | 1764.6
767.5 | 318 | 325.1 |  | 22.4 | 128.1 | 1766.4
768.5 | 318.1 | 325.1 |  | 22.4 | 128.1 | 1766.2
769.5 | 317.9 | 325.1 |  | 22.4 | 128 | 1765.7
770.5 | 317.9 | 325.1 |  | 22.3 | 128.2 | 1765.9
771.5 | 318.1 | 325 |  | 22.4 | 128.2 | 1766.4
772.5 | 318.1 | 325.1 |  | 22.4 | 128.2 | 1765.6
773.5 | 318.3 | 325.1 |  | 22.4 | 128 | 1766.7
774.5 | 318.1 | 325.1 |  | 22.2 | 128.1 | 1766.5
775.5 | 318 | 325.2 |  | 22.4 | 127.9 | 1767.4
776.5 | 318.2 | 325.1 |  | 22.4 | 127.9 | 1768.3
777.5 | 318.3 | 325.1 |  | 22.3 | 128.3 | 1766.8
778.5 | 318.3 | 325.2 |  | 22.2 | 127.8 | 1766.8
779.5 | 318.2 | 325.1 |  | 22.1 | 127.7 | 1766.7
780.5 | 318.1 | 325.2 |  | 22.1 | 128.2 | 1765.6
781.5 | 318 | 325.1 |  | 22.2 | 128.3 | 1766.2
782.5 | 317.9 | 325.1 |  | 22.3 | 128.5 | 1766.8
783.5 | 318 | 325.1 |  | 22.3 | 127.9 | 1766.4
784.5 | 318 | 325.1 |  | 22.3 | 127.6 | 1766
785.5 | 318 | 325.1 |  | 22.3 | 127.9 | 1766.3
786.5 | 318.2 | 325.1 |  | 22.2 | 127.7 | 1765.2
787.5 | 318 | 325 |  | 22.4 | 127.7 | 1766.1
788.5 | 318.1 | 325.1 |  | 22.2 | 128.2 | 1766.5
789.5 | 317.9 | 325 |  | 22.2 | 128 | 1766.4
790.5 | 318.1 | 325.1 |  | 22.4 | 128.2 | 1766.5
791.5 | 318 | 325.1 |  | 22.4 | 128 | 1765.6
792.5 | 317.8 | 325.1 |  | 22.4 | 127.9 | 1764.9
793.5 | 318.1 | 325.1 |  | 22.4 | 127.8 | 1765.6
794.5 | 318.2 | 325.1 |  | 22.2 | 128.1 | 1765.6
795.5 | 318.2 | 325.2 |  | 22.2 | 127.9 | 1765.3
796.5 | 318 | 325.1 |  | 22.1 | 128.7 | 1766.5
797.5 | 318 | 325.1 |  | 22.1 | 127.9 | 1766.8
798.5 | 317.8 | 325.1 |  | 22.4 | 127.7 | 1767.5
799.5 | 318 | 325.1 |  | 22.3 | 127.6 | 1767.6
800.5 | 318.2 | 325 |  | 22.3 | 127.8 | 1767.1
801.5 | 318.2 | 325.1 |  | 22.3 | 128 | 1767.5
802.5 | 318 | 325.1 |  | 22.3 | 127.7 | 1766.3
803.5 | 318 | 325.1 |  | 22.1 | 128.4 | 1765.6
804.5 | 317.9 | 325.1 |  | 22.2 | 127.6 | 1765.8
805.5 | 317.9 | 325.1 |  | 22.1 | 128.3 | 1766.8
806.5 | 318 | 325 |  | 22.4 | 128.2 | 1765.5
807.5 | 318.2 | 325 |  | 22.2 | 128.1 | 1766.4
808.5 | 318.3 | 325 |  | 22.2 | 127.9 | 1766.6
809.5 | 318.5 | 325 |  | 22.4 | 128.1 | 1767.1
810.5 | 318.5 | 325 |  | 22.2 | 127.8 | 1766.1
811.5 | 318.6 | 325 |  | 22.1 | 128 | 1765.5
812.5 | 318.4 | 325 |  | 22.2 | 128.2 | 1765.1
813.5 | 318.6 | 325 |  | 22.4 | 127.8 | 1766.1
814.5 | 318.4 | 325 |  | 22.4 | 127.9 | 1766.1
815.5 | 318.5 | 325.1 |  | 22.4 | 128 | 1765.3
816.5 | 318.4 | 325 |  | 22.4 | 127.9 | 1765.6
817.5 | 318.4 | 325.1 |  | 22.4 | 127.8 | 1765.7
818.5 | 318.3 | 325.1 |  | 22.4 | 127.8 | 1766.1
819.5 | 318.2 | 325.1 |  | 22.4 | 128.5 | 1766.1
820.5 | 318.1 | 325.1 |  | 22.4 | 128 | 1765.6
821.5 | 318.2 | 325.1 |  | 22.1 | 127.9 | 1766.1
822.5 | 318.2 | 325.1 |  | 22.3 | 127.9 | 1764.5
823.5 | 318.5 | 325 |  | 22.4 | 127.8 | 1766.1
824.5 | 318.4 | 325.1 |  | 22.1 | 128.1 | 1765.4
825.5 | 318.2 | 325.1 |  | 22.4 | 128.4 | 1765
826.5 | 318.1 | 325.1 |  | 22.2 | 128 | 1766
827.5 | 318.3 | 325.1 |  | 22.2 | 127.9 | 1766.3
828.5 | 318.5 | 325.1 |  | 22.4 | 127.6 | 1765.8
829.5 | 318.6 | 325.1 |  | 22.3 | 128.2 | 1765.8
830.5 | 318.3 | 325.1 |  | 22.3 | 128.4 | 1767.2
831.5 | 318.5 | 325.1 |  | 22.3 | 128.1 | 1766.4
832.5 | 318.3 | 325.1 |  | 22.5 | 127.8 | 1766.1
833.5 | 318.4 | 325.1 |  | 22.3 | 127.9 | 1766.2
834.5 | 318.5 | 325.1 |  | 22.1 | 127.8 | 1765
835.5 | 318.4 | 325.1 |  | 22.2 | 128.5 | 1765.9
836.5 | 318.5 | 325.1 |  | 22.2 | 128.1 | 1765.3
837.5 | 318.5 | 325.1 |  | 22.2 | 128.3 | 1767
838.5 | 318.4 | 325 |  | 22.3 | 128.3 | 1766.2
839.5 | 318.5 | 325 |  | 22.3 | 127.7 | 1766.7
840.5 | 318.4 | 325.1 |  | 22.2 | 128.1 | 1766
841.5 | 318.6 | 325.1 |  | 22.1 | 127.8 | 1764.9
842.5 | 318.6 | 325.1 |  | 22.4 | 127.7 | 1765.4
843.5 | 318.4 | 325.1 |  | 22.3 | 128 | 1765
844.5 | 318.5 | 325.1 |  | 22.3 | 128 | 1766.3
845.5 | 318.5 | 325.1 |  | 22.3 | 128.4 | 1765.7
846.5 | 318.5 | 325.1 |  | 22.4 | 128.1 | 1766
847.5 | 318.4 | 325 |  | 22.3 | 128.1 | 1766.5
848.5 | 318.5 | 325.1 |  | 22.4 | 128.1 | 1765.9
849.5 | 318.5 | 325.1 |  | 22.4 | 128.1 | 1765.9
850.5 | 318.6 | 325.1 |  | 22.3 | 127.8 | 1766.3
851.5 | 318.5 | 325.1 |  | 22.3 | 128.1 | 1765.7
852.5 | 318.5 | 325.1 |  | 22.1 | 127.8 | 1765.7
853.5 | 318.7 | 325.1 |  | 22.4 | 128.3 | 1765.9
854.5 | 318.7 | 325.1 |  | 22.3 | 128.1 | 1767.3
855.5 | 318.6 | 325 |  | 22.1 | 128.1 | 1766.3
856.5 | 318.6 | 325.1 |  | 22.1 | 128.1 | 1765.9
857.5 | 318.6 | 325 |  | 22.3 | 128.6 | 1766.6
858.5 | 318.4 | 325.1 |  | 22.3 | 127.3 | 1765.5
859.5 | 318.5 | 325.1 |  | 22.2 | 128 | 1765.5
860.5 | 318.4 | 325.1 |  | 22.4 | 128.4 | 1766.1
861.5 | 318.4 | 325.1 |  | 22.4 | 128.4 | 1766.2
862.5 | 318.6 | 325.1 |  | 22.2 | 127.7 | 1764.7
863.5 | 318.5 | 325.1 |  | 22.1 | 127.7 | 1767
864.5 | 318.6 | 325.1 |  | 22.2 | 128.1 | 1766.1
865.5 | 318.6 | 325.1 |  | 22.2 | 128 | 1765.8
866.5 | 318.6 | 325.1 |  | 22.3 | 128 | 1765.6
867.5 | 318.6 | 325.1 |  | 22.4 | 127.7 | 1766.1
868.5 | 318.5 | 325.1 |  | 22.4 | 128.1 | 1766.1
869.5 | 318.7 | 325.1 |  | 22.1 | 128.1 | 1766.7
870.5 | 318.8 | 325.1 |  | 22.1 | 127.6 | 1766.5
871.5 | 318.8 | 325.1 |  | 22.2 | 127.8 | 1766.4
872.5 | 318.8 | 325.1 |  | 22.3 | 127.9 | 1766.4
873.5 | 318.7 | 325.2 |  | 22.3 | 128.1 | 1766.4
874.5 | 318.6 | 325.1 |  | 22.2 | 128.2 | 1766.5
875.5 | 318.8 | 325.1 |  | 22.2 | 128 | 1766.1
876.5 | 318.6 | 325.1 |  | 22.4 | 128.4 | 1767.2
877.5 | 318.7 | 325.1 |  | 22.1 | 127.5 | 1767.4
878.5 | 318.7 | 325.1 |  | 22.3 | 128.1 | 1767.8
879.5 | 318.9 | 325.1 |  | 22.1 | 127.8 | 1766.6
880.5 | 319 | 325.1 |  | 22.4 | 127.7 | 1766
881.5 | 319.1 | 325.1 |  | 22.2 | 128.5 | 1767.1
882.5 | 318.7 | 325.1 |  | 22.3 | 127.9 | 1766.9
883.5 | 318.8 | 325.1 |  | 22.4 | 128.4 | 1766
884.5 | 318.6 | 325.1 |  | 22.1 | 128.1 | 1766.4
885.5 | 318.7 | 325.1 |  | 22.4 | 127.6 | 1766.9
886.5 | 318.7 | 325.1 |  | 22.2 | 128.1 | 1766.6
887.5 | 318.7 | 325.1 |  | 22.4 | 128.1 | 1766.2
888.5 | 319 | 325.1 |  | 22 | 128.3 | 1767
889.5 | 318.8 | 325.2 |  | 22.4 | 128 | 1766.4
890.5 | 318.7 | 325.2 |  | 22.2 | 128.1 | 1766.6
891.5 | 318.6 | 325.1 |  | 22.3 | 127.6 | 1766.3
892.5 | 318.9 | 325.1 |  | 22.2 | 128.3 | 1765.6
893.5 | 318.8 | 325.1 |  | 22.2 | 127.9 | 1766.2
894.5 | 318.8 | 325.1 |  | 22.4 | 127.7 | 1766
895.5 | 318.9 | 325.1 |  | 22.2 | 128.1 | 1766.5
896.5 | 318.9 | 325.1 |  | 22.1 | 128.3 | 1765.4
897.5 | 318.7 | 325.1 |  | 22.4 | 128.2 | 1764.6
898.5 | 318.9 | 325.1 |  | 22.2 | 128.1 | 1766.7
899.5 | 318.8 | 325.1 |  | 22.4 | 128.1 | 1765.6
900.5 | 318.8 | 325.1 |  | 22.1 | 128 | 1766.6
901.5 | 318.5 | 325.2 |  | 22.4 | 127.9 | 1765.1
902.5 | 318.5 | 325.1 |  | 22.2 | 128.4 | 1765.2
903.5 | 318.7 | 325.1 |  | 22.4 | 128.2 | 1765
904.5 | 318.5 | 325.2 |  | 22.2 | 127.5 | 1765.2
905.5 | 318.6 | 325.1 |  | 22.1 | 127.9 | 1765.6
906.5 | 318.7 | 325.1 |  | 22.1 | 127.6 | 1764.1
907.5 | 318.7 | 325.1 |  | 22.1 | 127.9 | 1765.2
908.5 | 318.8 | 325.1 |  | 22.1 | 128.5 | 1765.4
909.5 | 318.7 | 325.1 |  | 22.1 | 127.9 | 1765.5
910.5 | 318.9 | 325.1 |  | 22.1 | 127.9 | 1766.6
911.5 | 318.9 | 325.1 |  | 22.2 | 127.6 | 1764.9
912.5 | 318.6 | 325.1 |  | 22.2 | 128 | 1766
913.5 | 318.7 | 325 |  | 22.5 | 128 | 1766.5
914.5 | 318.9 | 325.1 |  | 22 | 127.8 | 1764.8
915.5 | 319 | 325 |  | 22.2 | 128.5 | 1765.5
916.5 | 319.1 | 325 |  | 22.4 | 127.9 | 1765.7
917.5 | 318.9 | 325.1 |  | 22.1 | 128.1 | 1766.1
918.5 | 318.8 | 325.1 |  | 22.4 | 128 | 1765.2
919.5 | 318.8 | 325.1 |  | 22.4 | 127.8 | 1765.5
920.5 | 318.9 | 325.1 |  | 22.1 | 128 | 1766.5
921.5 | 318.8 | 325.1 |  | 22.4 | 127.8 | 1766.4
922.5 | 318.8 | 325.1 |  | 22.1 | 128.2 | 1765.2
923.5 | 318.9 | 325.1 |  | 22.3 | 127.8 | 1765.6
924.5 | 318.8 | 325.1 |  | 22.2 | 128 | 1766.5
925.5 | 318.7 | 325.1 |  | 22.3 | 127.9 | 1766.4
926.5 | 318.8 | 325.1 |  | 22.3 | 128.5 | 1765.8
927.5 | 319 | 325 |  | 22.1 | 128.1 | 1765.1
928.5 | 318.9 | 325.1 |  | 22.4 | 127.6 | 1765.4
929.5 | 318.8 | 325.1 |  | 22.1 | 128.1 | 1765.8
930.5 | 318.9 | 325.1 |  | 22.4 | 128 | 1766
931.5 | 318.8 | 325.1 |  | 22.3 | 127.9 | 1765.6
932.5 | 319 | 325 |  | 22.2 | 127.8 | 1766
933.5 | 319.2 | 325.1 |  | 22.2 | 127.7 | 1766.1
934.5 | 319.1 | 325.2 |  | 22.4 | 128.1 | 1765.8
935.5 | 318.8 | 325.1 |  | 22.3 | 128.5 | 1765.8
936.5 | 318.8 | 325.1 |  | 22.1 | 128.4 | 1765.5
937.5 | 318.8 | 325.1 |  | 22.3 | 127.8 | 1766.1
938.5 | 318.8 | 325.1 |  | 22.3 | 128 | 1766.8
939.5 | 319 | 325.1 |  | 22.2 | 127.8 | 1766.3
940.5 | 319.2 | 325.1 |  | 22.1 | 127.8 | 1766.4
941.5 | 319 | 325.1 |  | 22.3 | 128.4 | 1766.3
942.5 | 318.8 | 325.2 |  | 22.3 | 127.8 | 1765.6
943.5 | 318.8 | 325.1 |  | 22.4 | 127.8 | 1765.5
944.5 | 318.7 | 325.1 |  | 22.5 | 128 | 1765.5
945.5 | 318.7 | 325.1 |  | 22.3 | 127.8 | 1765.2
946.5 | 318.9 | 325.1 |  | 22.1 | 128 | 1764.4
947.5 | 318.9 | 325.1 |  | 22.4 | 128 | 1765.4
948.5 | 318.8 | 325 |  | 22.4 | 128.3 | 1766.1
949.5 | 319 | 325 |  | 22.4 | 128.2 | 1766.4
950.5 | 319 | 325.1 |  | 22.2 | 128 | 1766.7
951.5 | 318.9 | 325.1 |  | 22.3 | 127.9 | 1766.8
952.5 | 319 | 325.1 |  | 22.5 | 127.7 | 1767.2
953.5 | 318.8 | 325.1 |  | 22.1 | 127.7 | 1766.3
954.5 | 318.7 | 325.1 |  | 22.4 | 128.2 | 1765.2
955.5 | 318.7 | 325.1 |  | 22.4 | 128.2 | 1766
956.5 | 318.8 | 325.2 |  | 22.2 | 128 | 1764.6
957.5 | 318.7 | 325.1 |  | 22.4 | 128 | 1765.2
958.5 | 318.8 | 325.1 |  | 22.4 | 128.1 | 1764.9
959.5 | 318.8 | 325.1 |  | 22.1 | 128.5 | 1766.4
960.5 | 318.7 | 325.1 |  | 22.1 | 127.6 | 1765.4
961.5 | 318.6 | 325.1 |  | 22.3 | 128.2 | 1766.3
962.5 | 318.7 | 325.1 |  | 22.4 | 128.1 | 1766.7
963.5 | 318.7 | 325.1 |  | 22.1 | 127.9 | 1767.3
964.5 | 319 | 325.1 |  | 22.4 | 127.5 | 1766.6
965.5 | 319.1 | 325.1 |  | 22.1 | 128 | 1767.3
966.5 | 319.3 | 325.1 |  | 22.4 | 128.1 | 1765.8
967.5 | 319 | 325.1 |  | 22.4 | 128.2 | 1765.9
968.5 | 318.9 | 325.1 |  | 22.1 | 128 | 1766.2
969.5 | 318.9 | 325.1 |  | 22.3 | 127.8 | 1765.8
970.5 | 319 | 325.1 |  | 22.3 | 128 | 1765.9
971.5 | 319.1 | 325.2 |  | 22.1 | 128.2 | 1765.6
972.5 | 319 | 325.1 |  | 22.4 | 127.9 | 1764.8
973.5 | 319 | 325.1 |  | 22.1 | 127.9 | 1765.4
974.5 | 318.7 | 325.1 |  | 22.4 | 128.6 | 1766
975.5 | 318.5 | 325 |  | 22.4 | 127.5 | 1766.2
976.5 | 318.7 | 325.1 |  | 22.4 | 127.8 | 1765.3
977.5 | 318.8 | 325.1 |  | 22.4 | 127.8 | 1765.2
978.5 | 319 | 325.1 |  | 22.4 | 127.8 | 1766.2
979.5 | 319.1 | 325.2 |  | 22.4 | 128.4 | 1765.9
980.5 | 319 | 325.1 |  | 22.3 | 128 | 1765.6
981.5 | 318.9 | 325.1 |  | 22.2 | 127.8 | 1765.8
982.5 | 319 | 325.1 |  | 22.4 | 128 | 1766.3
983.5 | 319 | 325.1 |  | 22.3 | 128.6 | 1765.2
984.5 | 319 | 325 |  | 22.3 | 128 | 1766.2
985.5 | 318.7 | 325.1 |  | 22.1 | 128.2 | 1765
986.5 | 318.7 | 325.1 |  | 22.1 | 128.1 | 1766.6
987.5 | 318.7 | 325.1 |  | 22.1 | 128.2 | 1765.3
988.5 | 318.8 | 325.1 |  | 22.3 | 127.9 | 1765.6
989.5 | 319 | 325.1 |  | 22.3 | 127.6 | 1765.1
990.5 | 318.9 | 325.1 |  | 22.1 | 127.8 | 1765.2
991.5 | 318.9 | 325.1 |  | 22.3 | 127.5 | 1766.4
992.5 | 319 | 325.1 |  | 22.5 | 128.5 | 1766.2
993.5 | 319.1 | 325.1 |  | 22.4 | 128.2 | 1765.9
994.5 | 319.2 | 325.1 |  | 22.2 | 128 | 1766.6
995.5 | 319.1 | 325.1 |  | 22.2 | 127.8 | 1766.2
996.5 | 319.1 | 325.1 |  | 22.3 | 127.7 | 1765.7
997.5 | 319.3 | 325.1 |  | 22.3 | 127.6 | 1765.6
998.5 | 319.3 | 325.1 |  | 22.1 | 127.8 | 1767.2
999.5 | 319.3 | 325.1 |  | 22.1 | 127.7 | 1766.5
1000.5 | 319.1 | 325.1 |  | 22.3 | 127.8 | 1765.4
1001.5 | 319.1 | 325.1 |  | 22.4 | 127.7 | 1765.2
1002.5 | 319 | 325.1 |  | 22.2 | 127.9 | 1765.3
1003.5 | 318.6 | 325.1 |  | 22.4 | 128.4 | 1764.8
1004.5 | 318.8 | 325.1 |  | 22.3 | 128.2 | 1767.2
1005.5 | 318.8 | 325.1 |  | 22.4 | 128.2 | 1766.9
1006.5 | 318.8 | 325.1 |  | 22.4 | 128.1 | 1765.7
1007.5 | 318.9 | 325.1 |  | 22.3 | 128 | 1765.8
1008.5 | 318.8 | 325.1 |  | 22.4 | 128.1 | 1765.9
1009.5 | 319 | 325 |  | 22.4 | 128 | 1765.8
1010.5 | 319.2 | 325.1 |  | 22.4 | 128.4 | 1766
1011.5 | 319.2 | 325.1 |  | 22.4 | 127.9 | 1765.9
1012.5 | 319.3 | 325.1 |  | 22.4 | 128.4 | 1766
1013.5 | 319.3 | 325.1 |  | 22.4 | 128.1 | 1764.6
1014.5 | 319.3 | 325.1 |  | 22.4 | 128.3 | 1765.9
1015.5 | 319.3 | 325.1 |  | 22.3 | 127.8 | 1766.4
1016.5 | 319.3 | 325.2 |  | 22.1 | 128.2 | 1765.6
1017.5 | 319.5 | 325.1 |  | 22.4 | 128.5 | 1766.2
1018.5 | 319.3 | 325.1 |  | 22.2 | 128.1 | 1766.6
1019.5 | 319.4 | 325.1 |  | 22.1 | 128.7 | 1766.7
1020.5 | 319.5 | 325.1 |  | 22.2 | 127.7 | 1765.4
1021.5 | 319.3 | 325.1 |  | 22.3 | 128.1 | 1766.3
1022.5 | 319.2 | 325.1 |  | 22.4 | 128 | 1765.2
1023.5 | 319.2 | 325.1 |  | 22.4 | 128.2 | 1765.1
1024.5 | 319.3 | 325.1 |  | 22.4 | 127.8 | 1765.8
1025.5 | 319.3 | 325.1 |  | 22.4 | 128 | 1765.7
1026.5 | 318.9 | 325.1 |  | 22.2 | 127.7 | 1767.2
1027.5 | 318.7 | 325.1 |  | 22.4 | 127.7 | 1765.7
1028.5 | 319 | 325.1 |  | 22.1 | 127.9 | 1766
1029.5 | 318.9 | 325.1 |  | 22.3 | 128.6 | 1765.4
1030.5 | 318.9 | 325.1 |  | 22.4 | 127.9 | 1766.2
1031.5 | 318.7 | 325.1 |  | 22.2 | 128.2 | 1766.6
1032.5 | 318.9 | 325.1 |  | 22.1 | 127.9 | 1766.2
1033.5 | 318.8 | 325.1 |  | 22.2 | 128.1 | 1765
1034.5 | 319.2 | 325 |  | 22.2 | 128.3 | 1764.7
1035.5 | 319.3 | 325 |  | 22.3 | 128 | 1764.2
1036.5 | 319.2 | 325.1 |  | 22.4 | 127.9 | 1765.9
1037.5 | 319.2 | 325 |  | 22.3 | 127.9 | 1766
1038.5 | 319.3 | 325 |  | 22.5 | 128 | 1765.8
1039.5 | 319.4 | 325.1 |  | 22.4 | 128 | 1766.6
1040.5 | 319.5 | 325.1 |  | 22.1 | 128 | 1767.1
1041.5 | 319.5 | 325.1 |  | 22.1 | 128.5 | 1766.3
1042.5 | 319.7 | 325.1 |  | 22.1 | 127.6 | 1765.1
1043.5 | 319.7 | 325.1 |  | 22.2 | 127.9 | 1764.5
1044.5 | 319.4 | 325.1 |  | 22.4 | 128 | 1766.2
1045.5 | 319.3 | 325.1 |  | 22.4 | 128.2 | 1765.4
1046.5 | 319.5 | 325 |  | 22.4 | 127.8 | 1764.6
1047.5 | 319.4 | 325.1 |  | 22.1 | 128.1 | 1765.7
1048.5 | 319.4 | 325.1 |  | 22.2 | 128 | 1765.4
1049.5 | 319.4 | 325.1 |  | 22.4 | 128.3 | 1765.5
1050.5 | 319.4 | 325.1 |  | 22.2 | 128.6 | 1764.9
1051.5 | 319.3 | 325.1 |  | 22.4 | 127.8 | 1764.9
1052.5 | 319.5 | 325.1 |  | 22.2 | 127.8 | 1765
1053.5 | 319.4 | 325.1 |  | 22.4 | 128.1 | 1764.2
1054.5 | 319.4 | 325.2 |  | 22.1 | 127.4 | 1764.8
1055.5 | 319.2 | 325.1 |  | 22.1 | 128 | 1765.4
1056.5 | 319.2 | 325.1 |  | 22.1 | 127.8 | 1765.1
1057.5 | 319.3 | 325.1 |  | 22.2 | 128 | 1764.4
1058.5 | 319.5 | 325.1 |  | 22.2 | 127.8 | 1764.7
1059.5 | 319.3 | 325.1 |  | 22.2 | 127.9 | 1765
1060.5 | 319.2 | 325.1 |  | 22.2 | 128 | 1765.2
1061.5 | 319.4 | 325.1 |  | 22.3 | 127.7 | 1765.1
1062.5 | 319.4 | 325.1 |  | 22.5 | 128.1 | 1764.7
1063.5 | 319.5 | 325.1 |  | 22.4 | 127.8 | 1764.2
1064.5 | 319.3 | 325.1 |  | 22.1 | 128.4 | 1765.3
1065.5 | 319.3 | 325.1 |  | 22.4 | 128 | 1765.6
1066.5 | 319.2 | 325.2 |  | 22.2 | 127.9 | 1765.7
1067.5 | 319.4 | 325.1 |  | 22.2 | 127.8 | 1766.1
1068.5 | 319.4 | 325.2 |  | 22.4 | 128 | 1765.8
1069.5 | 319.4 | 325.1 |  | 22.4 | 127.7 | 1766.2
1070.5 | 319.5 | 325.1 |  | 22.4 | 127.7 | 1765.9
1071.5 | 319.5 | 325.2 |  | 22.3 | 127.8 | 1765.6
1072.5 | 319.4 | 325.2 |  | 22.1 | 128 | 1767.5
1073.5 | 319.6 | 325.1 |  | 22.2 | 128.6 | 1767
1074.5 | 319.5 | 325.2 |  | 22.2 | 128.8 | 1766.5
1075.5 | 319.7 | 325.1 |  | 22.2 | 127.9 | 1765.8
1076.5 | 319.7 | 325.2 |  | 22.4 | 128.4 | 1765.7
1077.5 | 319.6 | 325.1 |  | 22.4 | 128.4 | 1766
1078.5 | 319.5 | 325.1 |  | 22.2 | 128.5 | 1766
1079.5 | 319.5 | 325 |  | 22.1 | 128.3 | 1764.7
1080.5 | 319.4 | 325.1 |  | 22.1 | 127.8 | 1765.6
1081.5 | 319.6 | 325.1 |  | 22.4 | 128.8 | 1765.1
1082.5 | 319.4 | 325.2 |  | 22.3 | 127.7 | 1765.7
1083.5 | 319.1 | 325.3 |  | 22.2 | 128.2 | 1766.5
1084.5 | 318.8 | 325.3 |  | 22.4 | 128.2 | 1766.5
1085.5 | 318.8 | 325.2 |  | 22.2 | 128.3 | 1766.7
1086.5 | 318.8 | 325.2 |  | 22.4 | 127.8 | 1765.7
1087.5 | 318.7 | 325.2 |  | 22.1 | 127.9 | 1766
1088.5 | 318.3 | 325.1 |  | 22.4 | 127.9 | 1764.7
1089.5 | 318.2 | 325.1 |  | 22.1 | 128 | 1765.5
1090.5 | 318.6 | 325.1 |  | 22.1 | 128.1 | 1766.3
1091.5 | 318.5 | 325 |  | 22.2 | 127.9 | 1764.9
1092.5 | 318.5 | 325 |  | 22.1 | 128 | 1765.8
1093.5 | 318.8 | 325 |  | 22.3 | 128.5 | 1766
1094.5 | 318.7 | 325 |  | 22.4 | 128 | 1765.5
1095.5 | 318.9 | 325 |  | 22.1 | 127.8 | 1764.8
1096.5 | 318.8 | 325.1 |  | 22.2 | 128.2 | 1764.4
1097.5 | 318.9 | 325.1 |  | 22.4 | 128.2 | 1765.1
1098.5 | 318.9 | 325.1 |  | 22.2 | 127.8 | 1766.8
1099.5 | 318.8 | 325.1 |  | 22.3 | 128.3 | 1766
1100.5 | 318.8 | 325.1 |  | 22.1 | 128.3 | 1765.9
1101.5 | 318.9 | 325.1 |  | 22.3 | 128.1 | 1766.1
1102.5 | 319.3 | 325.1 |  | 22.4 | 127.9 | 1767.6
1103.5 | 319.4 | 325 |  | 22.4 | 128.2 | 1767
1104.5 | 319.7 | 325 |  | 22.4 | 127.8 | 1765.5
1105.5 | 319.7 | 325 |  | 22.4 | 128.1 | 1765.5
1106.5 | 319.8 | 325 |  | 22.2 | 128 | 1765.5
1107.5 | 320 | 325.1 |  | 22.1 | 128 | 1765.3
1108.5 | 319.9 | 325.1 |  | 22.1 | 128.3 | 1765.7
1109.5 | 319.7 | 325.1 |  | 22.3 | 128.2 | 1765
1110.5 | 319.7 | 325.1 |  | 22.4 | 128.3 | 1766.3
1111.5 | 320 | 325.1 |  | 22.4 | 127.6 | 1766.8
1112.5 | 320.2 | 325.2 |  | 22.2 | 128.7 | 1766.8
1113.5 | 319.8 | 325.2 |  | 22.4 | 127.9 | 1766.7
1114.5 | 319.6 | 325.2 |  | 22.4 | 128.1 | 1766.8
1115.5 | 319.9 | 325.1 |  | 22.1 | 128.9 | 1766.6
1116.5 | 320 | 325.2 |  | 22.4 | 128 | 1765.8
1117.5 | 319.8 | 325.2 |  | 22.1 | 128.2 | 1765.9
1118.5 | 319.5 | 325.3 |  | 22.1 | 128 | 1766.3
1119.5 | 319.3 | 325.3 |  | 22.4 | 128.3 | 1765.8
1120.5 | 319.1 | 325.2 |  | 22.2 | 127.1 | 1765.8
1121.5 | 319.2 | 325.2 |  | 22.1 | 127.8 | 1765.9
1122.5 | 319 | 325.1 |  | 22.1 | 127.9 | 1766.1
1123.5 | 318.9 | 325.2 |  | 22.3 | 128.7 | 1766.9
1124.5 | 319 | 325.2 |  | 22.4 | 127.5 | 1766.6
1125.5 | 318.7 | 325.1 |  | 22.3 | 128.4 | 1766
1126.5 | 318.6 | 325.1 |  | 22.4 | 127.6 | 1766.2
1127.5 | 318.5 | 325.1 |  | 22.4 | 128.7 | 1766.5
1128.5 | 318.6 | 325.1 |  | 22.4 | 128.3 | 1766.1
1129.5 | 318.6 | 325.1 |  | 22.4 | 128.5 | 1765.7
1130.5 | 318.7 | 325.1 |  | 22.1 | 128 | 1765.2
1131.5 | 318.9 | 325 |  | 22.3 | 127.7 | 1766
1132.5 | 319.2 | 325 |  | 22.2 | 127.9 | 1765.5
1133.5 | 319.3 | 325.1 |  | 22.1 | 128.2 | 1766.4
1134.5 | 319.2 | 325.1 |  | 22.2 | 127.3 | 1765.2
1135.5 | 319.1 | 325.1 |  | 22.3 | 128.1 | 1766.2
1136.5 | 318.8 | 325.2 |  | 22.4 | 128.3 | 1766.4
1137.5 | 318.6 | 325.1 |  | 22.5 | 127.9 | 1765
1138.5 | 318.9 | 325.1 |  | 22.3 | 128 | 1766.6
1139.5 | 318.9 | 325.1 |  | 22.2 | 128.1 | 1765.9
1140.5 | 318.9 | 325.1 |  | 22.1 | 128 | 1765.6
1141.5 | 319.1 | 325.1 |  | 22.1 | 128.3 | 1766.9
1142.5 | 319.1 | 325.1 |  | 22.4 | 128 | 1766.6
1143.5 | 319.2 | 325 |  | 22.4 | 128.2 | 1766.3
1144.5 | 319.2 | 325 |  | 22.4 | 128 | 1766.5
1145.5 | 319.3 | 325.1 |  | 22.1 | 127.7 | 1766.6
1146.5 | 319.5 | 325.1 |  | 22.3 | 128.1 | 1766
1147.5 | 319.2 | 325.1 |  | 22.1 | 128.2 | 1765.2
1148.5 | 319.1 | 325.2 |  | 22.1 | 127.9 | 1765
1149.5 | 319 | 325.2 |  | 22.2 | 128.5 | 1765.2
1150.5 | 319 | 325.2 |  | 22.3 | 128 | 1764.5
1151.5 | 318.7 | 325.2 |  | 22.1 | 128.1 | 1765.4
1152.5 | 318.8 | 325.1 |  | 22.4 | 128.2 | 1764.3
1153.5 | 319 | 325.1 |  | 22.5 | 128 | 1765.8
1154.5 | 319.1 | 325.1 |  | 22.4 | 128.1 | 1765.6
1155.5 | 319.1 | 325.1 |  | 22.4 | 127.7 | 1766.5
1156.5 | 319.2 | 325.1 |  | 22.4 | 127.7 | 1766.4
1157.5 | 319.1 | 325.1 |  | 22.4 | 128.1 | 1765.7
1158.5 | 319.2 | 325.1 |  | 22.4 | 127.9 | 1765.2
1159.5 | 319.1 | 325.1 |  | 22.4 | 128.4 | 1764.7
1160.5 | 319.1 | 325.1 |  | 22.3 | 128.1 | 1764.3
1161.5 | 319 | 325.1 |  | 22.4 | 127.7 | 1765.6
1162.5 | 319 | 325.1 |  | 22.2 | 128 | 1764.8
1163.5 | 319.2 | 325.1 |  | 22.1 | 128.2 | 1765.6
1164.5 | 319.2 | 325.1 |  | 22.4 | 127.8 | 1764.8
1165.5 | 319.3 | 325 |  | 22.3 | 127.8 | 1765.3
1166.5 | 319.6 | 325.1 |  | 22.1 | 127.7 | 1765
1167.5 | 319.7 | 325 |  | 22.3 | 128 | 1766.2
1168.5 | 319.8 | 325.1 |  | 22.4 | 127.9 | 1765.5
1169.5 | 319.7 | 325.1 |  | 22.3 | 127.8 | 1765.3
1170.5 | 319.7 | 325 |  | 22.2 | 127.7 | 1766.3
1171.5 | 319.8 | 325.1 |  | 22.3 | 127.8 | 1765.8
1172.5 | 319.6 | 325.1 |  | 22.1 | 128.1 | 1766.2
1173.5 | 319.5 | 325.1 |  | 22.1 | 128.3 | 1766.4
1174.5 | 319.2 | 325.2 |  | 22.4 | 128.1 | 1764.4
1175.5 | 319 | 325.2 |  | 22.2 | 127.6 | 1765.4
1176.5 | 318.9 | 325.2 |  | 22.2 | 128.3 | 1764.9
1177.5 | 318.6 | 325.1 |  | 22.1 | 127.3 | 1765.1
1178.5 | 318.8 | 325.1 |  | 22.1 | 127.9 | 1765.1
1179.5 | 318.7 | 325.1 |  | 22.4 | 128 | 1765.5
1180.5 | 318.6 | 325.1 |  | 22.4 | 128.3 | 1765.7
1181.5 | 318.6 | 325 |  | 22.2 | 127.7 | 1766.4
1182.5 | 319 | 325 |  | 22.2 | 127.8 | 1766.5
1183.5 | 319.1 | 325 |  | 22.3 | 128.5 | 1767.5
1184.5 | 319.4 | 325 |  | 22.4 | 128.5 | 1766.6
1185.5 | 319.5 | 324.9 |  | 22.4 | 127.4 | 1766.3
1186.5 | 319.8 | 325 |  | 22.4 | 128.2 | 1766.9
1187.5 | 320.1 | 325 |  | 22.3 | 128.4 | 1766.9
1188.5 | 320 | 325.1 |  | 22.2 | 127.7 | 1766.5
1189.5 | 320.1 | 325.1 |  | 22.1 | 127.8 | 1766.8
1190.5 | 319.9 | 325.1 |  | 22.2 | 127.8 | 1766.2
1191.5 | 319.8 | 325.1 |  | 22.1 | 127.9 | 1765.9
1192.5 | 319.7 | 325.1 |  | 22.3 | 127.9 | 1765.1
1193.5 | 319.5 | 325.1 |  | 22.1 | 128.1 | 1766.7
1194.5 | 319.4 | 325.2 |  | 22.1 | 128.3 | 1766
1195.5 | 319.2 | 325.2 |  | 22.4 | 128.2 | 1765.6
1196.5 | 318.9 | 325.2 |  | 22.4 | 127.9 | 1766.4
1197.5 | 318.6 | 325.2 |  | 22.3 | 128.5 | 1766.9
1198.5 | 318.4 | 325.2 |  | 22.3 | 128 | 1766.1
1199.5 | 318.6 | 325.1 |  | 22.3 | 128.3 | 1765.3
1200.5 | 318.5 | 325.1 |  | 22.1 | 127.9 | 1765.5
1201.5 | 318.5 | 325.1 |  | 22.2 | 128 | 1765.8
1202.5 | 318.3 | 325.1 |  | 22.1 | 128.1 | 1766
1203.5 | 318.5 | 325 |  | 22.1 | 128.2 | 1766.4
1204.5 | 318.9 | 325 |  | 22.1 | 128.4 | 1765.7
1205.5 | 319.2 | 325 |  | 22.1 | 127.7 | 1765.7
1206.5 | 319.4 | 324.9 |  | 22.4 | 128.1 | 1765.7
1207.5 | 319.8 | 324.9 |  | 22.4 | 128 | 1765.7
1208.5 | 320.1 | 324.9 |  | 22.2 | 128.4 | 1765.4
1209.5 | 320 | 325 |  | 22.1 | 128.5 | 1766.8
1210.5 | 320.3 | 325 |  | 22.4 | 128 | 1765.5
1211.5 | 320.6 | 325 |  | 22.4 | 128.6 | 1764.6
1212.5 | 320.3 | 325 |  | 22.1 | 128.1 | 1765
1213.5 | 320.5 | 325.1 |  | 22.2 | 127.8 | 1765.9
1214.5 | 320.2 | 325.1 |  | 22.4 | 128 | 1765.9
1215.5 | 320.1 | 325.1 |  | 22.3 | 127.9 | 1766
1216.5 | 320.4 | 325.1 |  | 22.1 | 128.2 | 1766.1
1217.5 | 320.1 | 325 |  | 22.4 | 127.8 | 1765.5
1218.5 | 320.1 | 325.1 |  | 22.3 | 128.1 | 1765.7
1219.5 | 320.2 | 325.1 |  | 22.1 | 128 | 1766
1220.5 | 320 | 325.1 |  | 22.5 | 128.3 | 1766.1
1221.5 | 320 | 325.1 |  | 22.3 | 128 | 1765.8
1222.5 | 320 | 325.1 |  | 22.2 | 127.4 | 1766
1223.5 | 320.1 | 325.2 |  | 22.1 | 128.2 | 1766
1224.5 | 320.1 | 325.2 |  | 22.1 | 128 | 1765.6
1225.5 | 319.8 | 325.2 |  | 22.1 | 127.7 | 1766.7
1226.5 | 319.7 | 325.1 |  | 22.1 | 127.8 | 1766.3
1227.5 | 319.8 | 325.2 |  | 22.2 | 127.6 | 1766.1
1228.5 | 319.8 | 325.2 |  | 22.3 | 127.5 | 1766.6
1229.5 | 319.7 | 325.1 |  | 22.4 | 128.1 | 1766.3
1230.5 | 319.8 | 325.1 |  | 22.2 | 128 | 1766.3
1231.5 | 319.6 | 325.1 |  | 22.1 | 127.9 | 1766.5
1232.5 | 319.4 | 325.1 |  | 22.3 | 128.1 | 1766.8
1233.5 | 319.7 | 325 |  | 22.3 | 127.9 | 1766.5
1234.5 | 319.8 | 325.1 |  | 22.4 | 127.9 | 1765.9
1235.5 | 319.8 | 325.1 |  | 22.2 | 128.4 | 1766.8
1236.5 | 320 | 325.1 |  | 22.1 | 127.6 | 1766.3
1237.5 | 319.9 | 325.1 |  | 22.1 | 127.7 | 1766.6
1238.5 | 319.7 | 325.1 |  | 22.1 | 127.8 | 1767.1
1239.5 | 319.8 | 325.1 |  | 22.1 | 128.3 | 1766.8
1240.5 | 319.8 | 325.2 |  | 22.1 | 128.3 | 1766.3
1241.5 | 320 | 325.2 |  | 22.1 | 127.8 | 1766.3
1242.5 | 319.8 | 325.2 |  | 22.3 | 127.7 | 1766.6
1243.5 | 319.6 | 325.2 |  | 22.3 | 127.5 | 1765.9
1244.5 | 319.6 | 325.1 |  | 22.3 | 128.1 | 1765.5
1245.5 | 319.2 | 325.1 |  | 22.4 | 127.9 | 1765.1
1246.5 | 319.2 | 325.1 |  | 22.3 | 127.5 | 1765.5
1247.5 | 319.2 | 325.2 |  | 22.2 | 128 | 1764.9
1248.5 | 318.9 | 325.1 |  | 22.1 | 128.2 | 1765
1249.5 | 318.7 | 325.1 |  | 22.1 | 127.7 | 1765.4
1250.5 | 318.8 | 325.1 |  | 22.2 | 128.1 | 1765.2
1251.5 | 319 | 325.1 |  | 22.5 | 127.5 | 1765.9
1252.5 | 319.1 | 325.1 |  | 22.4 | 128.1 | 1766
1253.5 | 319.1 | 325 |  | 22.4 | 127.9 | 1766.5
1254.5 | 319.2 | 325.1 |  | 22.4 | 127.9 | 1766.3
1255.5 | 319 | 325.1 |  | 22.3 | 127.8 | 1764.2
1256.5 | 319 | 325.1 |  | 22.2 | 127.9 | 1765.3
1257.5 | 319.1 | 325.2 |  | 22.3 | 128.1 | 1765.3
1258.5 | 319.4 | 325.1 |  | 22.3 | 128.1 | 1765.4
1259.5 | 319.3 | 325.1 |  | 22.2 | 128.3 | 1766.9
1260.5 | 319.3 | 325.1 |  | 22.3 | 127.7 | 1765.8
1261.4 | 318.9 | 325.2 |  | 22.3 | 127.9 | 1766.1
1262.5 | 318.8 | 325.2 |  | 22.2 | 127.9 | 1766.9
1263.4 | 318.8 | 325 |  | 22.3 | 127.9 | 1766.3
1264.4 | 318.7 | 325 |  | 22.4 | 128.3 | 1767.2
1265.4 | 319 | 325 |  | 22.3 | 127.9 | 1767.6
1266.5 | 319 | 325 |  | 22.1 | 128 | 1767.1
1267.5 | 319.5 | 325 |  | 22.3 | 127.7 | 1766.7
1268.5 | 319.8 | 325 |  | 22.3 | 128.2 | 1766.5
1269.5 | 319.9 | 325 |  | 22.3 | 128.8 | 1767
1270.4 | 320.1 | 325 |  | 22.1 | 128 | 1766.8
1271.4 | 320.3 | 324.9 |  | 22.4 | 127.9 | 1765.8
1272.4 | 320.4 | 325 |  | 22.2 | 127.9 | 1766.1
1273.4 | 320.5 | 325 |  | 22.4 | 127.8 | 1766.5
1274.4 | 320.6 | 325 |  | 22.2 | 128.1 | 1765.6
1275.4 | 320.5 | 325 |  | 22.4 | 128 | 1765.3
1276.4 | 320.6 | 325.1 |  | 22.1 | 127.9 | 1766.3
1277.4 | 320.4 | 325.1 |  | 22.3 | 128 | 1765.4
1278.4 | 320.5 | 325.1 |  | 22.4 | 128 | 1765.4
1279.4 | 320.4 | 325.1 |  | 22.2 | 127.7 | 1765.7
1280.4 | 320.3 | 325.1 |  | 22.4 | 128.2 | 1766.3
1281.4 | 320.3 | 325.2 |  | 22.1 | 128.3 | 1766.1
1282.4 | 320.3 | 325.2 |  | 22.3 | 127.8 | 1766.3
1283.4 | 320.2 | 325.2 |  | 22.4 | 127.9 | 1767
1284.4 | 320.1 | 325.2 |  | 22.1 | 128.2 | 1766.8
1285.4 | 320.1 | 325.2 |  | 22.4 | 128.4 | 1765.6
1286.4 | 320 | 325.2 |  | 22.3 | 128.3 | 1765.2
1287.4 | 319.8 | 325.1 |  | 22.2 | 127.8 | 1766.9
1288.4 | 319.7 | 325.2 |  | 22.4 | 128.2 | 1766
1289.4 | 319.8 | 325.1 |  | 22.3 | 127.8 | 1766.1
1290.4 | 320.1 | 325.1 |  | 22.2 | 128.2 | 1766.3
1291.4 | 320.1 | 325.1 |  | 22.2 | 128 | 1765.3
1292.4 | 320 | 325.1 |  | 22.4 | 127.5 | 1765.3
1293.4 | 320 | 325 |  | 22.4 | 128.5 | 1765
1294.4 | 320.1 | 325.1 |  | 22.2 | 128.2 | 1765.5
1295.4 | 320.2 | 325.1 |  | 22.3 | 128 | 1766.1
1296.4 | 319.9 | 325.1 |  | 22.4 | 127.7 | 1764.9
1297.4 | 320 | 325.1 |  | 22.2 | 128.1 | 1765.7
1298.4 | 320.1 | 325.1 |  | 22.2 | 127.9 | 1765.1
1299.4 | 320.1 | 325.1 |  | 22.2 | 127.9 | 1766.1
1300.4 | 320.1 | 325 |  | 22.4 | 128 | 1766.8
1301.4 | 320.3 | 325.1 |  | 22.3 | 128.5 | 1767.2
1302.4 | 320.3 | 325.1 |  | 22.4 | 127.9 | 1768
1303.4 | 320.3 | 325.1 |  | 22.3 | 127.7 | 1766.8
1304.4 | 320.1 | 325 |  | 22.4 | 127.8 | 1767.4
1305.4 | 320.2 | 325.1 |  | 22.4 | 128.2 | 1766.3
1306.4 | 320.5 | 325.1 |  | 22.4 | 128.4 | 1766.2
1307.4 | 320.3 | 325.2 |  | 22.4 | 128.5 | 1766.4
1308.4 | 320.4 | 325.2 |  | 22.1 | 128.3 | 1766.7
1309.4 | 320.2 | 325.1 |  | 22.1 | 128.2 | 1766.4
1310.4 | 319.9 | 325.1 |  | 22.1 | 127.7 | 1766.9
1311.4 | 319.9 | 325.1 |  | 22.2 | 127.5 | 1767
1312.4 | 320 | 325.1 |  | 22.4 | 127.8 | 1765.9
1313.4 | 319.8 | 325.1 |  | 22.2 | 128 | 1765.5
1314.4 | 319.9 | 325.1 |  | 22.1 | 128 | 1765.6
1315.4 | 319.9 | 325.1 |  | 22.4 | 128.1 | 1767.4
1316.4 | 320.1 | 325.1 |  | 22.1 | 127.7 | 1767.6
1317.4 | 320.1 | 325 |  | 22.2 | 127.6 | 1767.1
1318.4 | 320.3 | 325.1 |  | 22.1 | 127.7 | 1767.3
1319.4 | 320.3 | 325 |  | 22.1 | 127.9 | 1767.4
1320.4 | 320.4 | 325 |  | 22.1 | 128.4 | 1767.5
1321.4 | 320.5 | 325.1 |  | 22.1 | 128.5 | 1767.2
1322.4 | 320.6 | 325.1 |  | 22.1 | 128.5 | 1766.6
1323.4 | 320.4 | 325.1 |  | 22.1 | 127.7 | 1766.6
1324.4 | 320.3 | 325.1 |  | 22.1 | 127.5 | 1767
1325.4 | 320.3 | 325.1 |  | 22.2 | 128.1 | 1767.5
1326.4 | 320.2 | 325.1 |  | 22.4 | 128.2 | 1766.8
1327.4 | 320 | 325.1 |  | 22.4 | 127.9 | 1768.1
1328.4 | 320.2 | 325.1 |  | 22.1 | 128.2 | 1767.6
1329.4 | 320.3 | 325.1 |  | 22.4 | 128 | 1767.3
1330.4 | 320.2 | 325.1 |  | 22.4 | 127.8 | 1767.1
1331.4 | 320.3 | 325.1 |  | 22.3 | 128.2 | 1767.2
1332.4 | 320.1 | 325.2 |  | 22.4 | 127.9 | 1765.8
1333.4 | 320.2 | 325.1 |  | 22.1 | 127.8 | 1767.5
1334.4 | 320.3 | 325.1 |  | 22.4 | 129.5 | 1765.7
1335.4 | 320.6 | 325.1 |  | 22.2 | 128.8 | 1766.8
1336.4 | 320.4 | 325 |  | 22.4 | 127.7 | 1766.4
1337.4 | 320.4 | 325.1 |  | 22.2 | 127.5 | 1766.4
1338.4 | 320.2 | 325.1 |  | 22.2 | 127 | 1765.9
1339.4 | 320.2 | 325.1 |  | 22.3 | 126.8 | 1766.3
1340.4 | 320 | 325.1 |  | 22.3 | 127.1 | 1766.7
1341.4 | 320.3 | 325.1 |  | 22.3 | 128.1 | 1766.6
1342.4 | 320.2 | 325.1 |  | 22.1 | 128.1 | 1767.3
1343.4 | 320.1 | 325.1 |  | 22.4 | 128.3 | 1766.9
1344.4 | 319.9 | 325.1 |  | 22.3 | 128.1 | 1766.3
1345.4 | 320.4 | 325.1 |  | 22.2 | 128.4 | 1766.6
1346.4 | 320.1 | 325.1 |  | 22.4 | 128.8 | 1766.4
1347.4 | 320.2 | 325.2 |  | 22.3 | 126.9 | 1766.4
1348.4 | 320.2 | 325.1 |  | 22.4 | 127.6 | 1766.9
1349.4 | 320.1 | 325.2 |  | 22.3 | 128.3 | 1766.1
1350.4 | 320.2 | 325 |  | 22.1 | 127.3 | 1766.7
1351.4 | 320.2 | 325.1 |  | 22.1 | 127.7 | 1766.6
1352.4 | 320.1 | 325.1 |  | 22.2 | 128.3 | 1766.2
1353.4 | 320.2 | 325.1 |  | 22.4 | 128 | 1765.9
1354.4 | 320.1 | 325.1 |  | 22.4 | 128.2 | 1766.2
1355.4 | 320.3 | 325.1 |  | 22.3 | 127.8 | 1766.2
1356.4 | 320.1 | 325.1 |  | 22.1 | 127.9 | 1766.5
1357.4 | 320.1 | 325.2 |  | 22.4 | 127.5 | 1766.6
1358.4 | 320.1 | 325.1 |  | 22.4 | 128 | 1765.1
1359.4 | 320 | 325.1 |  | 22.4 | 129 | 1765.1
1360.4 | 320 | 325 |  | 22.1 | 127.6 | 1766.7
1361.4 | 320 | 325.1 |  | 22.4 | 127.6 | 1766.4
1362.4 | 320.1 | 325.1 |  | 22.4 | 127.8 | 1767
1363.4 | 320.3 | 325.1 |  | 22.4 | 127.8 | 1765.9
1364.4 | 320.4 | 325.1 |  | 22.1 | 128 | 1766
1365.4 | 320.3 | 325.1 |  | 22.3 | 128 | 1765.8
1366.4 | 320.5 | 325.1 |  | 22.3 | 128 | 1765
1367.4 | 320.6 | 325.1 |  | 22.4 | 127.9 | 1765.9
1368.4 | 320.4 | 325.1 |  | 22.1 | 128.1 | 1765.2
1369.4 | 320.3 | 325.1 |  | 22.4 | 127.9 | 1765.3
1370.4 | 320.2 | 325.2 |  | 22.2 | 127.9 | 1765.3
1371.4 | 319.9 | 325.1 |  | 22.3 | 128.1 | 1765.4
1372.4 | 320 | 325.1 |  | 22.1 | 127.7 | 1766
1373.4 | 319.7 | 325 |  | 22.3 | 128.2 | 1764.9
1374.4 | 319.9 | 325 |  | 22.3 | 127.8 | 1765.4
1375.4 | 319.8 | 325 |  | 22.2 | 128 | 1765.2
1376.4 | 319.6 | 325 |  | 22.1 | 128.2 | 1765.4
1377.4 | 319.7 | 324.9 |  | 22.1 | 128.4 | 1765.5
1378.4 | 319.8 | 325 |  | 22.1 | 127.8 | 1764.5
1379.4 | 320.2 | 325 |  | 22.2 | 128.1 | 1764.4
1380.4 | 320.5 | 325 |  | 22.4 | 127.1 | 1764.9
1381.4 | 320.4 | 325 |  | 22.4 | 127.6 | 1764.3
1382.4 | 320.3 | 325 |  | 22.4 | 128.4 | 1764.8
1383.4 | 320.4 | 325 |  | 22.1 | 128.6 | 1766.3
1384.4 | 320.5 | 325 |  | 22.1 | 128.2 | 1765.2
1385.4 | 320.5 | 325 |  | 22.1 | 127.3 | 1765.1
1386.4 | 320.3 | 325 |  | 22.1 | 128 | 1765.1
1387.4 | 320.4 | 325 |  | 22.1 | 127.5 | 1765.7
1388.4 | 320.4 | 325 |  | 22.1 | 127.7 | 1765.8
1389.4 | 320.5 | 325.1 |  | 22.1 | 128 | 1765.4
1390.4 | 320.5 | 325.1 |  | 22.1 | 127.9 | 1764.6
1391.4 | 320.3 | 325.1 |  | 22.1 | 128.2 | 1766.2
1392.4 | 320.3 | 325.1 |  | 22.3 | 128.2 | 1765.4
1393.4 | 320.3 | 325.1 |  | 22.5 | 127.8 | 1765.9
1394.4 | 320.3 | 325.2 |  | 22.4 | 128.1 | 1765.8
1395.4 | 320.3 | 325.2 |  | 22.4 | 128.1 | 1766
1396.4 | 320 | 325.1 |  | 22.2 | 128 | 1765.6
1397.4 | 320.4 | 325.2 |  | 22.1 | 128.2 | 1765.5
1398.4 | 320.3 | 325.1 |  | 22.2 | 127.9 | 1765.7
1399.4 | 320.3 | 325.1 |  | 22.4 | 127.6 | 1766.1
1400.4 | 320.2 | 325.1 |  | 22.4 | 128.7 | 1765.8
1401.4 | 320.2 | 325.1 |  | 22.4 | 128.1 | 1766.1
1402.4 | 320.5 | 325.1 |  | 22.3 | 127.7 | 1766.2
1403.4 | 320.4 | 325.1 |  | 22.4 | 128.1 | 1765.3
1404.4 | 320.3 | 325.1 |  | 22.2 | 128.5 | 1765.2
1405.4 | 320.3 | 325.1 |  | 22.2 | 128 | 1766.4
1406.4 | 320.3 | 325.1 |  | 22.2 | 128 | 1765.9
1407.4 | 320.2 | 325.1 |  | 22.1 | 128.4 | 1764.8
1408.4 | 320.2 | 325.2 |  | 22.3 | 128.1 | 1765.5
1409.4 | 320.3 | 325.1 |  | 22.2 | 127.6 | 1766.1
1410.4 | 320.4 | 325.1 |  | 22.2 | 128 | 1765
1411.4 | 320.2 | 325.1 |  | 22.2 | 127.8 | 1765.7
1412.4 | 320.3 | 325.1 |  | 22.4 | 127.6 | 1765.1
1413.4 | 320.4 | 325.1 |  | 22.3 | 127.9 | 1765.8
1414.4 | 320.4 | 325.1 |  | 22.3 | 128 | 1764.7
1415.4 | 320.5 | 325.1 |  | 22.4 | 127.7 | 1765.6
1416.4 | 320.7 | 325.1 |  | 22.4 | 128 | 1765.7
1417.4 | 320.6 | 325.1 |  | 22.4 | 127.7 | 1765.5
1418.4 | 320.5 | 325.1 |  | 22.4 | 128 | 1765.3
1419.4 | 320.5 | 325.1 |  | 22.4 | 128.9 | 1766.2
1420.4 | 320.5 | 325.1 |  | 22.4 | 127.7 | 1765.7
1421.4 | 320.3 | 325.1 |  | 22.4 | 127.9 | 1765.8
1422.4 | 320.2 | 325.1 |  | 22.5 | 128.3 | 1766.2
1423.4 | 320.4 | 325.1 |  | 22.4 | 128 | 1765.6
1424.4 | 320.4 | 325.1 |  | 22.4 | 127.9 | 1765.2
1425.4 | 320.4 | 325.1 |  | 22.3 | 127.9 | 1764.9
1426.4 | 320.5 | 325.1 |  | 22.4 | 128.3 | 1765.1
1427.4 | 320.6 | 325.1 |  | 22.4 | 128.1 | 1765.2
1428.4 | 320.4 | 325.1 |  | 22.4 | 128.1 | 1765.7
1429.4 | 320.5 | 325.1 |  | 22.3 | 128 | 1765.9
1430.4 | 320.6 | 325.1 |  | 22.1 | 128.1 | 1766.6
1431.4 | 320.4 | 325.1 |  | 22.4 | 127.7 | 1764.8
1432.4 | 320.6 | 325.1 |  | 22.4 | 127.5 | 1765.8
1433.4 | 320.7 | 325.1 |  | 22.1 | 127.9 | 1765.4
1434.4 | 320.6 | 325.1 |  | 22.2 | 128.2 | 1765.6
1435.4 | 320.6 | 325.1 |  | 22.4 | 127.8 | 1765.2
1436.4 | 320.4 | 325.1 |  | 22.2 | 128 | 1766
1437.4 | 320.6 | 325.2 |  | 22.1 | 128 | 1765.9
1438.4 | 320.7 | 325.1 |  | 22.4 | 128.8 | 1765.5
1439.4 | 320.7 | 325.2 |  | 22.4 | 127.6 | 1765.4
1440.4 | 320.5 | 325.2 |  | 22.1 | 128.2 | 1765.3
1441.4 | 320.5 | 325.1 |  | 22.1 | 128.3 | 1766.2
1442.4 | 320.5 | 325.1 |  | 22.3 | 128.6 | 1764.9
1443.4 | 320.4 | 325.1 |  | 22.1 | 128.5 | 1765.7
1444.4 | 320.4 | 325.1 |  | 22.4 | 127.4 | 1765.7
1445.4 | 320.5 | 325.1 |  | 22.2 | 127.8 | 1765.6
1446.4 | 320.4 | 325.1 |  | 22.1 | 127.6 | 1766.2
1447.4 | 320.3 | 325.1 |  | 22.2 | 128.3 | 1766
1448.4 | 320.5 | 325.1 |  | 22.3 | 127.8 | 1766.3
1449.4 | 320.4 | 325.1 |  | 22.1 | 127.9 | 1765.8
1450.4 | 320.6 | 325.1 |  | 22.2 | 128.2 | 1766.9
1451.4 | 320.7 | 325.1 |  | 22.3 | 128 | 1766
1452.4 | 320.6 | 325.1 |  | 22.2 | 128.8 | 1765.9
1453.4 | 320.3 | 325.1 |  | 22.1 | 128.3 | 1766.3
1454.4 | 320.5 | 325.1 |  | 22.1 | 127.8 | 1766.3
1455.4 | 320.4 | 325.1 |  | 22.1 | 127.4 | 1766.5
1456.4 | 320.5 | 325.1 |  | 22.1 | 128 | 1764.9
1457.4 | 320.5 | 325.1 |  | 22.1 | 128.1 | 1766.4
1458.4 | 320.7 | 325.1 |  | 22.1 | 128.1 | 1765.8
1459.4 | 320.6 | 325.1 |  | 22.1 | 128.1 | 1765.5
1460.4 | 320.6 | 325.1 |  | 22 | 127.8 | 1765.3
1461.4 | 320.5 | 325.1 |  | 22.1 | 128.2 | 1765.3
1462.4 | 320.3 | 325.1 |  | 22.1 | 128 | 1766.2
1463.4 | 320.6 | 325 |  | 22.3 | 127.9 | 1765.6
1464.4 | 320.9 | 325.1 |  | 22.1 | 128.7 | 1766.3
1465.4 | 320.5 | 325.1 |  | 22.2 | 128 | 1765.4
1466.4 | 320.6 | 325.1 |  | 22.4 | 127.9 | 1764.7
1467.4 | 320.6 | 325.1 |  | 22.1 | 127.9 | 1765.3
1468.4 | 320.6 | 325.1 |  | 22.2 | 127.7 | 1765.8
1469.4 | 320.5 | 325.1 |  | 22.2 | 128.2 | 1765.2
1470.4 | 320.5 | 325.1 |  | 22.1 | 128.3 | 1765.4
1471.4 | 320.3 | 325.1 |  | 22.1 | 127.9 | 1765.8
1472.4 | 320.2 | 325.1 |  | 22.1 | 128.4 | 1765.1
1473.4 | 320.2 | 325.2 |  | 22.3 | 128.1 | 1766.9
1474.4 | 320.3 | 325.1 |  | 22.4 | 128 | 1766.5
1475.4 | 320.3 | 325.1 |  | 22.3 | 127.7 | 1766.2
1476.4 | 320.6 | 325 |  | 22.1 | 128 | 1765.9
1477.4 | 320.6 | 325.1 |  | 22.2 | 128 | 1766
1478.4 | 320.6 | 325.1 |  | 22.3 | 128 | 1766.3
1479.4 | 320.5 | 325.1 |  | 22.3 | 128.5 | 1765.8
1480.4 | 320.5 | 325.2 |  | 22.1 | 127.9 | 1766
1481.4 | 320.7 | 325.2 |  | 22.1 | 127.5 | 1765.4
1482.4 | 320.6 | 325.1 |  | 22.3 | 128.3 | 1764.5
1483.4 | 320.4 | 325.1 |  | 22.4 | 127.5 | 1765.7
1484.4 | 320.4 | 325 |  | 22.1 | 127.5 | 1764.7
1485.4 | 320.5 | 325 |  | 22.3 | 127.7 | 1764.9
1486.4 | 320.5 | 325 |  | 22.4 | 127.8 | 1764.9
1487.4 | 320.8 | 325 |  | 22.2 | 128 | 1765.2
1488.4 | 320.8 | 325 |  | 22.1 | 128 | 1765.5
1489.4 | 320.7 | 325.1 |  | 22.3 | 128 | 1766.5
1490.4 | 320.5 | 325.1 |  | 22.4 | 127.7 | 1764.7
1491.4 | 320.7 | 325.1 |  | 22.5 | 127.7 | 1764.1
1492.4 | 320.7 | 325.1 |  | 22.4 | 128 | 1765.4
1493.4 | 320.6 | 325.1 |  | 22.1 | 128.5 | 1765.4
1494.4 | 320.6 | 325 |  | 22.3 | 128.6 | 1765.9
1495.4 | 320.6 | 325.1 |  | 22.3 | 128.2 | 1765.6
1496.4 | 320.6 | 325.1 |  | 22.4 | 127.6 | 1766.8
1497.4 | 320.8 | 325.1 |  | 22.2 | 128 | 1765.8
1498.4 | 320.9 | 325.2 |  | 22.4 | 127.8 | 1765.8
1499.4 | 320.6 | 325.1 |  | 22.1 | 127.5 | 1766
1500.4 | 320.7 | 325.1 |  | 22.4 | 127.9 | 1766.2
1501.4 | 320.7 | 325.1 |  | 22.2 | 127.7 | 1765.2
1502.4 | 320.8 | 325.1 |  | 22.4 | 128 | 1766
1503.4 | 321 | 325.2 |  | 22.1 | 128 | 1765.7
1504.4 | 320.8 | 325.1 |  | 22.2 | 127.7 | 1765.6
1505.4 | 321 | 325.1 |  | 22.4 | 128.5 | 1765.8
1506.4 | 320.7 | 325.1 |  | 22.2 | 127.9 | 1766.1
1507.4 | 320.6 | 325.1 |  | 22.1 | 128.2 | 1765.9
1508.4 | 320.8 | 325.1 |  | 22.2 | 127.9 | 1766.4
1509.4 | 320.6 | 325.2 |  | 22.3 | 127.9 | 1766.2
1510.4 | 320.8 | 325.1 |  | 22.2 | 127.6 | 1766
1511.4 | 320.6 | 325.1 |  | 22.3 | 128 | 1767.3
1512.4 | 320.9 | 325.1 |  | 22.3 | 127.5 | 1766.7
1513.4 | 320.8 | 325.1 |  | 22.2 | 127.7 | 1766.5
1514.4 | 320.8 | 325.1 |  | 22.1 | 128.4 | 1766.8
1515.4 | 320.5 | 325.1 |  | 22.4 | 128.6 | 1766.5
1516.4 | 320.5 | 325.1 |  | 22.1 | 127.9 | 1766.9
1517.4 | 320.7 | 325.1 |  | 22.1 | 128.2 | 1767.5
1518.4 | 320.7 | 325.1 |  | 22.4 | 128.1 | 1766.8
1519.4 | 320.7 | 325.1 |  | 22.4 | 126.9 | 1766.3
1520.4 | 320.8 | 325.1 |  | 22.3 | 127.4 | 1765.7
1521.4 | 320.6 | 325.2 |  | 22.3 | 127.9 | 1766.5
1522.4 | 320.6 | 325.2 |  | 22.4 | 128.1 | 1765.1
1523.4 | 320.4 | 325.1 |  | 22.3 | 128 | 1766.6
1524.4 | 320.5 | 325.2 |  | 22.2 | 127.8 | 1766.4
1525.4 | 320.6 | 325.1 |  | 22.1 | 128.5 | 1765.8
1526.4 | 320.6 | 325.1 |  | 22.1 | 127.7 | 1765.9
1527.4 | 320.6 | 325.1 |  | 22.2 | 127.3 | 1765.1
1528.4 | 320.8 | 325.1 |  | 22.4 | 128.2 | 1765.8
1529.4 | 320.8 | 325.1 |  | 22.4 | 128.2 | 1764.5
1530.4 | 320.8 | 325.1 |  | 22.4 | 128.7 | 1765.9
1531.4 | 320.7 | 325.1 |  | 22.3 | 127.8 | 1766.2
1532.4 | 320.7 | 325.1 |  | 22.2 | 128.3 | 1765.7
1533.4 | 320.7 | 325.1 |  | 22.3 | 128.4 | 1766.6
1534.4 | 320.7 | 325.1 |  | 22.1 | 127.9 | 1766.2
1535.4 | 320.7 | 325.1 |  | 22.1 | 128.2 | 1766.3
1536.4 | 320.8 | 325.1 |  | 22.2 | 127.8 | 1765.2
1537.4 | 320.9 | 325.1 |  | 22.4 | 127.7 | 1765.8
1538.4 | 321 | 325.1 |  | 22.3 | 128.7 | 1765.7
1539.4 | 320.7 | 325.1 |  | 22.4 | 128.2 | 1766.1
1540.4 | 320.8 | 325.1 |  | 22.4 | 128.1 | 1765.8
1541.4 | 320.8 | 325.2 |  | 22.4 | 128.2 | 1766.6
1542.4 | 320.8 | 325.1 |  | 22.3 | 127.3 | 1765.9
1543.4 | 320.6 | 325.1 |  | 22.3 | 128.2 | 1765.8
1544.4 | 320.6 | 325.1 |  | 22.1 | 128.1 | 1765.7
1545.4 | 320.7 | 325.1 |  | 22 | 128 | 1766.7
1546.4 | 320.7 | 325.1 |  | 22.1 | 128.2 | 1766.3
1547.4 | 320.7 | 325.1 |  | 22.2 | 128.2 | 1766.3
1548.4 | 320.7 | 325.2 |  | 22.4 | 127.7 | 1766.2
1549.4 | 320.7 | 325.1 |  | 22.4 | 128.3 | 1765.1
1550.4 | 320.7 | 325.1 |  | 22.5 | 128.2 | 1765.8
1551.4 | 320.9 | 325.1 |  | 22.5 | 128.5 | 1767.1
1552.4 | 320.8 | 325 |  | 22.4 | 127.9 | 1765.5
1553.4 | 320.8 | 325 |  | 22.1 | 127.8 | 1764.7
1554.4 | 320.6 | 325.1 |  | 22.2 | 127.7 | 1767.2
1555.4 | 320.5 | 325.1 |  | 22.2 | 127.6 | 1766.8
1556.4 | 320.8 | 325.1 |  | 22.2 | 127.8 | 1765.5
1557.4 | 320.8 | 325.1 |  | 22.4 | 128.1 | 1765.4
1558.4 | 320.8 | 325.1 |  | 22.4 | 127.9 | 1765.8
1559.4 | 320.6 | 325.1 |  | 22.4 | 128.1 | 1765.6
1560.4 | 320.6 | 325 |  | 22.4 | 128 | 1766
1561.4 | 320.8 | 325.1 |  | 22.4 | 127.8 | 1766.5
1562.4 | 321.1 | 325.1 |  | 22.3 | 128.4 | 1765.6
1563.4 | 320.8 | 325.1 |  | 22.4 | 128.3 | 1766.4
1564.4 | 320.7 | 325.2 |  | 22.5 | 128 | 1766.1
1565.4 | 320.4 | 325.1 |  | 22.1 | 127.9 | 1767
1566.4 | 320.7 | 325.1 |  | 22.2 | 127.9 | 1766.2
1567.4 | 320.7 | 325.1 |  | 22.3 | 128 | 1765.7
1568.4 | 320.8 | 325 |  | 22.4 | 128 | 1766.3
1569.4 | 320.8 | 325.1 |  | 22.4 | 128.3 | 1765.8
1570.4 | 320.8 | 325.2 |  | 22.4 | 127.9 | 1766.8
1571.4 | 320.7 | 325.1 |  | 22.2 | 127.6 | 1766.1
1572.4 | 320.9 | 325.1 |  | 22.1 | 128.3 | 1765
1573.4 | 320.8 | 325.1 |  | 22.1 | 128.1 | 1765.7
1574.4 | 320.9 | 325.1 |  | 22.1 | 127.8 | 1765.8
1575.4 | 320.6 | 325.2 |  | 22.4 | 127.8 | 1766.3
1576.4 | 320.7 | 325.1 |  | 22.3 | 128.2 | 1766.3
1577.4 | 320.9 | 325.1 |  | 22.2 | 127.5 | 1765.7
1578.4 | 320.9 | 325.1 |  | 22.2 | 128.2 | 1764.6
1579.4 | 321 | 325.2 |  | 22.1 | 128.1 | 1766.3
1580.4 | 320.8 | 325.1 |  | 22.3 | 128.2 | 1766.4
1581.4 | 320.7 | 325.1 |  | 22.1 | 127.7 | 1766.1
1582.4 | 320.7 | 325.1 |  | 22.2 | 128.7 | 1766.2
1583.4 | 320.7 | 325.1 |  | 22.3 | 127.9 | 1766
1584.4 | 320.7 | 325.1 |  | 22.5 | 127.8 | 1766.4
1585.4 | 320.6 | 325.1 |  | 22.4 | 128.1 | 1767.2
1586.4 | 320.9 | 325.2 |  | 22.4 | 128 | 1766.8
1587.4 | 320.9 | 325.1 |  | 22.2 | 128.2 | 1766.2
1588.4 | 320.8 | 325.1 |  | 22.1 | 128.1 | 1765.6
1589.4 | 320.7 | 325 |  | 22.1 | 128 | 1765.5
1590.4 | 320.6 | 325.1 |  | 22.4 | 127.8 | 1765.7
1591.4 | 320.6 | 325.1 |  | 22.4 | 128.1 | 1765.3
1592.4 | 320.8 | 325 |  | 22.4 | 127.7 | 1765.6
1593.4 | 321.1 | 325 |  | 22.1 | 127.7 | 1764.9
1594.4 | 321.3 | 325 |  | 22.1 | 127.9 | 1766.1
1595.4 | 321.2 | 325.1 |  | 22.3 | 127.9 | 1766.8
1596.4 | 321 | 325.1 |  | 22.4 | 127.8 | 1766.6
1597.4 | 321 | 325.2 |  | 22.4 | 128.1 | 1766.1
1598.4 | 320.7 | 325.1 |  | 22.2 | 128 | 1766.1
1599.4 | 321 | 325.1 |  | 22.1 | 128.3 | 1766
1600.4 | 320.7 | 325.1 |  | 22.4 | 128.1 | 1765.4
1601.4 | 320.8 | 325.1 |  | 22.3 | 127.5 | 1765.3
1602.4 | 320.8 | 325.1 |  | 22.1 | 127.9 | 1766.3
1603.4 | 320.9 | 325.1 |  | 22.1 | 128.5 | 1765.7
1604.4 | 320.8 | 325.1 |  | 22.5 | 127.9 | 1766
1605.4 | 320.8 | 325.1 |  | 22.2 | 128 | 1765.4
1606.4 | 321 | 325.1 |  | 22.2 | 128.3 | 1766.1
1607.4 | 320.9 | 325.1 |  | 22.1 | 128.1 | 1766
1608.4 | 320.9 | 325.1 |  | 22.1 | 127.7 | 1765.1
1609.4 | 320.7 | 325.1 |  | 22.4 | 128 | 1765
1610.4 | 320.9 | 325.1 |  | 22.3 | 127.8 | 1766
1611.4 | 320.9 | 325.1 |  | 22.1 | 128.3 | 1765.4
1612.4 | 321 | 325.1 |  | 22.4 | 127.7 | 1765.9
1613.4 | 321 | 325.1 |  | 22.4 | 128 | 1766.8
1614.4 | 320.9 | 325.1 |  | 22.1 | 128.2 | 1766.3
1615.4 | 320.8 | 325 |  | 22.4 | 128.3 | 1765.7
1616.4 | 321 | 325.1 |  | 22.4 | 127.9 | 1765.4
1617.4 | 321 | 325.1 |  | 22.3 | 128.7 | 1765.5
1618.4 | 320.8 | 325 |  | 22.2 | 127.5 | 1766.5
1619.4 | 321 | 325 |  | 22.2 | 128.3 | 1765.5
1620.4 | 321.2 | 325.1 |  | 22.4 | 127.7 | 1766.4
1621.4 | 321.2 | 325.1 |  | 22.2 | 127.2 | 1766.6
1622.4 | 321 | 325.1 |  | 22.2 | 127.7 | 1767.5
1623.4 | 321.1 | 325.1 |  | 22.4 | 128.3 | 1767.4
1624.4 | 321 | 325.1 |  | 22.1 | 127.8 | 1766.9
1625.4 | 320.8 | 325.1 |  | 22.2 | 128.1 | 1766.9
1626.4 | 320.6 | 325.1 |  | 22.4 | 127.4 | 1767
1627.4 | 320.8 | 325.1 |  | 22.1 | 128 | 1766.7
1628.4 | 321 | 325.1 |  | 22.2 | 128.2 | 1766.9
1629.4 | 321 | 325.1 |  | 22.4 | 128.5 | 1766.3
1630.4 | 320.9 | 325.1 |  | 22.1 | 128.3 | 1766.9
1631.4 | 321.1 | 325.1 |  | 22.4 | 128.1 | 1767.2
1632.4 | 321 | 325.1 |  | 22.1 | 128 | 1767.6
1633.4 | 321.1 | 325.1 |  | 22.3 | 127.8 | 1767.2
1634.4 | 321.1 | 325.1 |  | 22.4 | 128.7 | 1767.8
1635.4 | 321.1 | 325.1 |  | 22.1 | 128.3 | 1767.1
1636.4 | 321 | 325.1 |  | 22.5 | 128 | 1766.5
1637.4 | 321.1 | 325.2 |  | 22.2 | 127.6 | 1766.7
1638.4 | 320.9 | 325.2 |  | 22.4 | 127.9 | 1765.9
1639.4 | 321 | 325.2 |  | 22.2 | 128 | 1766.2
1640.4 | 320.9 | 325.1 |  | 22.2 | 128.4 | 1765.6
1641.4 | 321 | 325.1 |  | 22.4 | 127.8 | 1767.4
1642.4 | 320.9 | 325.1 |  | 22.1 | 127.8 | 1766.3
1643.4 | 321 | 325.1 |  | 22.1 | 128.2 | 1766.4
1644.4 | 320.9 | 325.1 |  | 22.1 | 128.2 | 1765.9
1645.4 | 320.8 | 325.1 |  | 22.1 | 127.6 | 1766.7
1646.4 | 320.9 | 325.1 |  | 22.2 | 127.8 | 1766.7
1647.4 | 320.8 | 325.1 |  | 22.1 | 127.7 | 1766.5
1648.4 | 321.1 | 325 |  | 22.1 | 128.2 | 1767.1
1649.4 | 321.3 | 325 |  | 22.1 | 127.7 | 1766
1650.4 | 321.3 | 325 |  | 22.2 | 128.1 | 1765.1
1651.4 | 321.3 | 325.1 |  | 22.4 | 128 | 1765.8
1652.4 | 321.3 | 325.1 |  | 22.4 | 127.9 | 1765.4
1653.4 | 321.3 | 325.1 |  | 22.2 | 127.6 | 1766.2
1654.4 | 321.2 | 325.1 |  | 22.1 | 128.3 | 1765.7
1655.4 | 321.2 | 325.1 |  | 22.3 | 127.9 | 1764.9
1656.4 | 321.1 | 325.1 |  | 22.4 | 128 | 1765
1657.4 | 321 | 325.1 |  | 22.2 | 127.9 | 1766.4
1658.4 | 321.4 | 325.2 |  | 22.3 | 128 | 1765.6
1659.4 | 321.1 | 325.2 |  | 22.1 | 128.8 | 1765.8
1660.4 | 321.1 | 325.1 |  | 22.1 | 127.5 | 1766.6
1661.4 | 321 | 325.2 |  | 22.1 | 128.1 | 1765.5
1662.4 | 321 | 325.1 |  | 22.1 | 128.2 | 1766.4
1663.4 | 321 | 325.1 |  | 22.1 | 128.4 | 1766.3
1664.4 | 321.1 | 325.1 |  | 22.2 | 127.9 | 1766.2
1665.4 | 321 | 325.2 |  | 22.1 | 127.7 | 1766.5
1666.4 | 321 | 325.1 |  | 22.1 | 127.6 | 1766.7
1667.4 | 320.9 | 325.1 |  | 22.4 | 127.7 | 1766.7
1668.4 | 320.9 | 325 |  | 22.2 | 128.5 | 1765.6
1669.4 | 321 | 325 |  | 22.1 | 127.7 | 1766.6
1670.4 | 321 | 325 |  | 22.2 | 128 | 1767.2
1671.4 | 321.1 | 325.1 |  | 22.4 | 127.8 | 1766.2
1672.4 | 320.9 | 325.1 |  | 22.4 | 128.1 | 1766.6
1673.4 | 321.2 | 325.1 |  | 22.4 | 128 | 1766.7
1674.4 | 321.1 | 325 |  | 22.4 | 127.9 | 1766.5
1675.4 | 321.1 | 325.1 |  | 22.2 | 128 | 1766.3
1676.4 | 321.3 | 325.1 |  | 22 | 128.3 | 1767.1
1677.4 | 321.1 | 325.1 |  | 22.4 | 127.8 | 1767.2
1678.4 | 321 | 325.2 |  | 22.3 | 127.8 | 1766.6
1679.4 | 321.1 | 325.1 |  | 22.4 | 128.7 | 1766.4
1680.4 | 321.3 | 325.1 |  | 22.1 | 127.8 | 1766.5
1681.4 | 321.1 | 325.1 |  | 22.2 | 127.4 | 1766.6
1682.4 | 321 | 325.1 |  | 22.5 | 128.1 | 1767.1
1683.4 | 320.9 | 325.1 |  | 22.3 | 127.9 | 1767.6
1684.4 | 320.8 | 325.1 |  | 22.1 | 128.3 | 1767.1
1685.4 | 320.8 | 325.1 |  | 22.3 | 128.2 | 1767.2
1686.4 | 321 | 325.1 |  | 22.4 | 127.8 | 1766.3
1687.4 | 320.7 | 325.1 |  | 22.1 | 127.4 | 1766.1
1688.4 | 320.9 | 325.1 |  | 22.2 | 127.7 | 1766.5
1689.4 | 320.9 | 325.1 |  | 22.3 | 128.2 | 1766.5
1690.4 | 321.2 | 325.1 |  | 22.1 | 128.1 | 1766.7
1691.4 | 321.3 | 325.1 |  | 22.4 | 127.6 | 1766.3
1692.4 | 321.3 | 325.1 |  | 22.1 | 127.7 | 1765.9
1693.4 | 321.3 | 325.1 |  | 22.4 | 127.5 | 1767.2
1694.4 | 321.1 | 325.1 |  | 22.1 | 128.4 | 1767.2
1695.4 | 321.1 | 325.1 |  | 22.4 | 128.1 | 1766.8
1696.4 | 321.4 | 325.1 |  | 22.2 | 128.5 | 1765.6
1697.4 | 321.3 | 325.1 |  | 22.2 | 128 | 1766.7
1698.4 | 321 | 325.1 |  | 22.4 | 128.1 | 1767
1699.4 | 321.1 | 325.1 |  | 22.2 | 128.1 | 1766.7
1700.4 | 321.2 | 325.1 |  | 22.4 | 127.7 | 1766.5
1701.4 | 321 | 325.1 |  | 22.1 | 128.5 | 1767
1702.4 | 321.1 | 325.1 |  | 22.4 | 127.7 | 1767.2
1703.4 | 321.1 | 325.1 |  | 22.1 | 128.1 | 1766.7
1704.4 | 321.3 | 325.1 |  | 22.5 | 128.3 | 1766
1705.4 | 321.2 | 325.1 |  | 22.1 | 129 | 1766.2
1706.4 | 321.4 | 325.1 |  | 22.4 | 127.3 | 1766.3
1707.4 | 321.3 | 325.2 |  | 22.1 | 128 | 1766.6
1708.4 | 321.2 | 325.2 |  | 22.2 | 127.6 | 1767
1709.4 | 321.4 | 325.2 |  | 22.4 | 127.8 | 1766.6
1710.4 | 321.3 | 325.1 |  | 22.4 | 128.2 | 1767
1711.4 | 321.4 | 325.2 |  | 22.1 | 128.2 | 1767.3
1712.4 | 321.2 | 325.1 |  | 22.4 | 127.9 | 1766.7
1713.4 | 321.5 | 325.1 |  | 22.4 | 128 | 1766.4
1714.4 | 321.4 | 325.1 |  | 22.3 | 128.5 | 1766.9
1715.4 | 321.3 | 325.2 |  | 22.1 | 128.2 | 1766.9
1716.4 | 321 | 325.2 |  | 22.4 | 127.3 | 1767
1717.4 | 321 | 325.1 |  | 22.1 | 127.9 | 1766.3
1718.4 | 321.1 | 325.2 |  | 22.1 | 128.2 | 1766.2
1719.4 | 321.1 | 325.1 |  | 22.5 | 128.2 | 1766.8
1720.4 | 321.1 | 325.1 |  | 22.1 | 128.3 | 1766.8
1721.4 | 321.2 | 325.1 |  | 22.4 | 128.9 | 1767.1
1722.4 | 321.1 | 325.1 |  | 22.3 | 127.6 | 1766.9
1723.4 | 321.2 | 325.1 |  | 22.1 | 127.9 | 1766.1
1724.4 | 321 | 325.1 |  | 22.5 | 128.3 | 1766.9
1725.4 | 321 | 325 |  | 22.2 | 128.3 | 1766.3
1726.4 | 321.1 | 325 |  | 22.3 | 127.4 | 1767.4
1727.4 | 321.2 | 325.1 |  | 22.2 | 128.4 | 1767.3
1728.4 | 321.2 | 325.1 |  | 22.1 | 127.6 | 1767
1729.4 | 321.2 | 325.1 |  | 22.1 | 127.7 | 1766.7
1730.4 | 321.3 | 325.1 |  | 22.4 | 127.7 | 1767.9
1731.4 | 321.2 | 325 |  | 22.4 | 127.6 | 1766.4
1732.4 | 321.4 | 325.1 |  | 22.1 | 127.7 | 1765.9
1733.4 | 321.3 | 325.1 |  | 22.1 | 127.8 | 1766
1734.4 | 321.3 | 325.1 |  | 22.1 | 128.3 | 1766
1735.4 | 321.4 | 325.1 |  | 22.3 | 128.4 | 1766.5
1736.4 | 321.4 | 325.1 |  | 22.4 | 128 | 1767.5
1737.4 | 321.3 | 325.1 |  | 22.2 | 127.7 | 1766.9
1738.4 | 321.5 | 325 |  | 22.1 | 127.6 | 1766.5
1739.4 | 321.5 | 325.1 |  | 22.2 | 128.1 | 1766.8
1740.4 | 321.4 | 325.1 |  | 22.1 | 128.5 | 1767.5
1741.4 | 321.4 | 325.1 |  | 22.1 | 127.9 | 1766.1
1742.4 | 321.3 | 325.1 |  | 22.1 | 127.6 | 1767.4
1743.4 | 321.3 | 325.1 |  | 22.2 | 127.7 | 1766.4
1744.4 | 321.2 | 325.1 |  | 22.4 | 128 | 1766.3
1745.4 | 321.1 | 325.2 |  | 22.4 | 127.7 | 1766.8
1746.4 | 321.2 | 325.1 |  | 22.1 | 128.3 | 1767.1
1747.4 | 321.2 | 325.1 |  | 22.1 | 127.8 | 1766.9
1748.4 | 321.3 | 325 |  | 22.4 | 127.9 | 1767.2
1749.4 | 321.3 | 325.1 |  | 22.1 | 128 | 1766.6
1750.4 | 321.3 | 325.2 |  | 22.2 | 128 | 1766.6
1751.4 | 321 | 325.1 |  | 22.3 | 127.7 | 1766.5
1752.4 | 321.1 | 325.1 |  | 22.1 | 128.2 | 1767
1753.4 | 321.5 | 325.1 |  | 22.2 | 128.5 | 1767.2
1754.4 | 321.6 | 325.1 |  | 22.3 | 128.4 | 1766.9
1755.4 | 321.6 | 325.1 |  | 22.4 | 127.7 | 1767.1
1756.4 | 321.4 | 325.1 |  | 22.3 | 128.7 | 1766.6
1757.4 | 321.1 | 325.1 |  | 22.2 | 127.8 | 1766.7
1758.4 | 321.3 | 325.1 |  | 22.2 | 128.2 | 1767.1
1759.4 | 321.2 | 325.1 |  | 22.3 | 127.7 | 1767.4
1760.4 | 321.2 | 325.1 |  | 22.2 | 128 | 1766.4
1761.4 | 321.3 | 325 |  | 22.1 | 127.7 | 1766.9
1762.4 | 321.3 | 325.1 |  | 22.4 | 128 | 1766.6
1763.4 | 321.3 | 325.1 |  | 22.3 | 128.5 | 1766.7
1764.4 | 321.3 | 325 |  | 22.1 | 127.9 | 1765.8
1765.4 | 321.4 | 325.1 |  | 22.4 | 128.3 | 1765.6
1766.4 | 321.2 | 325.1 |  | 22.2 | 128.4 | 1766.2
1767.4 | 321.1 | 325.1 |  | 22.3 | 127.9 | 1765.6
1768.4 | 321.2 | 325.1 |  | 22.1 | 127.9 | 1765.5
1769.4 | 321.5 | 325.1 |  | 22.4 | 128.1 | 1766.5
1770.4 | 321.6 | 325.1 |  | 22.3 | 128.5 | 1766.2
1771.4 | 321.6 | 325.1 |  | 22.1 | 128.4 | 1766.3
1772.4 | 321.5 | 325.1 |  | 22.3 | 127.2 | 1767.6
1773.4 | 321.6 | 325.1 |  | 22.2 | 127.6 | 1767.4
1774.4 | 321.6 | 325.1 |  | 22.4 | 127.9 | 1767.2
1775.4 | 321.6 | 325.1 |  | 22.1 | 128.3 | 1767
1776.4 | 321.2 | 325.1 |  | 22.1 | 128 | 1767.5
1777.4 | 321.1 | 325.1 |  | 22.3 | 128 | 1766
1778.4 | 321.4 | 325.1 |  | 22.4 | 127.8 | 1766.4
1779.4 | 321.6 | 325.1 |  | 22.3 | 128.7 | 1767.4
1780.4 | 321.6 | 325.1 |  | 22.1 | 127.9 | 1766
1781.4 | 321.4 | 325.1 |  | 22.2 | 127.6 | 1766.3
1782.4 | 321.5 | 325.2 |  | 22.4 | 128.5 | 1766.6
1783.4 | 321.5 | 325.1 |  | 22.4 | 127.9 | 1766.1
1784.4 | 321.3 | 325 |  | 22.2 | 128.2 | 1767.3
1785.4 | 321.3 | 325.1 |  | 22.1 | 128.6 | 1766.9
1786.4 | 321.4 | 325.1 |  | 22.4 | 128.9 | 1767.7
1787.4 | 321.4 | 325.2 |  | 22.1 | 128.1 | 1767.8
1788.4 | 321.3 | 325.2 |  | 22.2 | 127.8 | 1766.9
1789.4 | 321.3 | 325.2 |  | 22.4 | 127.7 | 1766.1
1790.4 | 321.2 | 325.1 |  | 22.2 | 128.3 | 1766.8
1791.4 | 321.2 | 325.2 |  | 22.2 | 128.4 | 1767
1792.4 | 321.3 | 325 |  | 22.4 | 127.9 | 1767.3
1793.4 | 321.2 | 325 |  | 22.2 | 127.7 | 1767.1
1794.4 | 321.5 | 325.1 |  | 22.4 | 128 | 1766.5
1795.4 | 321.4 | 325 |  | 22.4 | 128.7 | 1766.7
1796.4 | 321.4 | 325.1 |  | 22.2 | 128.1 | 1766.1
1797.4 | 321.5 | 325 |  | 22.1 | 128 | 1764.8
1798.4 | 321.6 | 325 |  | 22.1 | 127.5 | 1765.8
1799.4 | 321.5 | 325 |  | 22.1 | 128.6 | 1766.8
1800.4 | 321.3 | 325.1 |  | 22.4 | 127.9 | 1766.5
1801.4 | 321.5 | 325 |  | 22.4 | 128.3 | 1766.3
1802.4 | 321.3 | 325.1 |  | 22.4 | 127.6 | 1767.4
1803.4 | 321.3 | 325 |  | 22.4 | 127.8 | 1766.9
1804.4 | 321.5 | 325 |  | 22.2 | 128.1 | 1767.6
1805.4 | 321.4 | 325 |  | 22.3 | 128.1 | 1766.8
1806.4 | 321.4 | 325.1 |  | 22.1 | 128.3 | 1766.7
1807.4 | 321.3 | 325 |  | 22.1 | 126.7 | 1767.4
1808.4 | 321.4 | 325 |  | 22.2 | 128.5 | 1767.3
1809.4 | 321.4 | 325.1 |  | 22.2 | 128.1 | 1767
1810.4 | 321.6 | 325 |  | 22.4 | 128.8 | 1766.9
1811.4 | 321.4 | 325 |  | 22.3 | 128.3 | 1766.6
1812.4 | 321.4 | 325.1 |  | 22.4 | 128.7 | 1766.3
1813.4 | 321.7 | 325.1 |  | 22.2 | 128.2 | 1764.9
1814.4 | 321.8 | 325.1 |  | 22.2 | 128.3 | 1766.4
1815.4 | 321.5 | 325.1 |  | 22.4 | 128.2 | 1766.7
1816.4 | 321.6 | 325 |  | 22.2 | 127.9 | 1767.3
1817.4 | 321.6 | 325.1 |  | 22.1 | 127.4 | 1766.5
1818.4 | 321.6 | 325.2 |  | 22.4 | 128 | 1766.7
1819.4 | 321.5 | 325.1 |  | 22.1 | 127.6 | 1766.5
1820.4 | 321.5 | 325.1 |  | 22.3 | 128.3 | 1766.4
1821.4 | 321.6 | 325.1 |  | 22.4 | 128.2 | 1767.2
1822.4 | 321.5 | 325.1 |  | 22 | 127.7 | 1766.5
1823.4 | 321.5 | 325.1 |  | 22.4 | 127.8 | 1766.5
1824.4 | 321.4 | 325.1 |  | 22.4 | 127.9 | 1766.2
1825.4 | 321.5 | 325.1 |  | 22.3 | 127.6 | 1766
1826.4 | 321.2 | 325.1 |  | 22.1 | 127.8 | 1766.5
1827.4 | 321.3 | 325.1 |  | 22.1 | 127.8 | 1765.3
1828.4 | 321.3 | 325.1 |  | 22.3 | 127.6 | 1765.4
1829.4 | 321.2 | 325.1 |  | 22.4 | 128.1 | 1765.7
1830.4 | 321.1 | 325.1 |  | 22.4 | 128.2 | 1765.3
1831.4 | 321.3 | 325.1 |  | 22.3 | 127.6 | 1765.6
1832.4 | 321.4 | 325.1 |  | 22.4 | 127.9 | 1765.8
1833.4 | 321.5 | 325.1 |  | 22.4 | 127.6 | 1765.3
1834.4 | 321.6 | 325 |  | 22.1 | 127.9 | 1765.9
1835.4 | 321.6 | 325.1 |  | 22.4 | 128.5 | 1765.2
1836.4 | 321.7 | 325.1 |  | 22.1 | 128.4 | 1765.8
1837.4 | 321.8 | 325.1 |  | 22.3 | 128.1 | 1765.9
1838.4 | 321.8 | 325.1 |  | 22.4 | 127.6 | 1767.4
1839.4 | 322 | 325.2 |  | 22.2 | 128.3 | 1765.7
1840.4 | 321.7 | 325.1 |  | 22.4 | 128 | 1765.8
1841.4 | 321.4 | 325.2 |  | 22.3 | 129.4 | 1765.9
1842.4 | 321.2 | 325.2 |  | 22.1 | 128.1 | 1766
1843.4 | 321.5 | 325.2 |  | 22.3 | 128.7 | 1766.2
1844.4 | 321.5 | 325.1 |  | 22.3 | 128 | 1765.7
1845.4 | 321.4 | 325.1 |  | 22.4 | 127.9 | 1766.1
1846.4 | 321.4 | 325.1 |  | 22.2 | 128.6 | 1765.3
1847.4 | 321.6 | 325.1 |  | 22.4 | 128.5 | 1766.2
1848.4 | 321.7 | 325.1 |  | 22.2 | 127.8 | 1767.5
1849.4 | 321.5 | 325.2 |  | 22.4 | 128.1 | 1766.9
1850.4 | 321.6 | 325.1 |  | 22.1 | 127.9 | 1767
1851.4 | 321.8 | 325.1 |  | 22.1 | 127.8 | 1767.4
1852.4 | 321.4 | 325.1 |  | 22.4 | 127.6 | 1766.1
1853.4 | 321.4 | 325.1 |  | 22.2 | 127.8 | 1766.7
1854.4 | 321.4 | 325.1 |  | 22.2 | 128.1 | 1766.7
1855.4 | 321.5 | 325.1 |  | 22.4 | 128.1 | 1766.9
1856.4 | 321.6 | 325.1 |  | 22.4 | 129 | 1766.4
1857.4 | 321.6 | 325 |  | 22.1 | 127.8 | 1766.5
1858.4 | 321.9 | 325.1 |  | 22.1 | 127.7 | 1766.3
1859.4 | 321.9 | 325.1 |  | 22.4 | 128 | 1765.7
1860.4 | 321.6 | 325.1 |  | 22.1 | 127.9 | 1766.9
1861.4 | 321.4 | 325.2 |  | 22.1 | 128.2 | 1766.4
1862.4 | 321.4 | 325.1 |  | 22.4 | 127.7 | 1766.2
1863.4 | 321.5 | 325.1 |  | 22.1 | 127.6 | 1767.1
1864.4 | 321.5 | 325.1 |  | 22.2 | 127.7 | 1766.8
1865.4 | 321.7 | 325 |  | 22.4 | 127.5 | 1767
1866.4 | 322 | 325.1 |  | 22.3 | 127.8 | 1766.7
1867.4 | 321.9 | 325.1 |  | 22.4 | 128.4 | 1767.8
1868.4 | 321.8 | 325.1 |  | 22.1 | 127.6 | 1766.6
1869.4 | 321.8 | 325.1 |  | 22.3 | 128.5 | 1765.9
1870.4 | 321.8 | 325.2 |  | 22.3 | 127.9 | 1767.4
1871.4 | 321.8 | 325.2 |  | 22.2 | 128.2 | 1766.6
1872.4 | 321.8 | 325.2 |  | 22.4 | 128.1 | 1766.5
1873.4 | 321.7 | 325.1 |  | 22.4 | 128 | 1765.9
1874.4 | 321.5 | 325.1 |  | 22.4 | 128.1 | 1766.3
1875.4 | 321.7 | 325.1 |  | 22.1 | 128.5 | 1766.9
1876.4 | 321.6 | 325.1 |  | 22.2 | 127.6 | 1766.7
1877.4 | 321.8 | 325.1 |  | 22.5 | 127.7 | 1765.8
1878.4 | 321.5 | 325.1 |  | 22.4 | 127.7 | 1766.6
1879.4 | 321.3 | 325.1 |  | 22.2 | 128.7 | 1766.4
1880.4 | 321.5 | 325.2 |  | 22.2 | 128.2 | 1766.8
1881.4 | 321.4 | 325.2 |  | 22.2 | 128.2 | 1766.1
1882.4 | 321.5 | 325.1 |  | 22.3 | 127.8 | 1767.3
1883.4 | 321.3 | 325.1 |  | 22.1 | 128 | 1765.9
1884.4 | 321.4 | 325.1 |  | 22.1 | 128.2 | 1766.5
1885.4 | 321.3 | 325.1 |  | 22.2 | 128 | 1766.6
1886.4 | 321.4 | 325.1 |  | 22.4 | 127.9 | 1766.2
1887.4 | 321.1 | 325 |  | 22.1 | 127.5 | 1766.2
1888.4 | 320.9 | 325 |  | 22.3 | 127.7 | 1767.2
1889.4 | 321.2 | 325 |  | 22.4 | 128.1 | 1766.3
1890.4 | 321.3 | 325 |  | 22.4 | 128.4 | 1765.7
1891.4 | 321.3 | 325 |  | 22.1 | 128.1 | 1766.1
1892.4 | 321.6 | 325 |  | 22.1 | 128.4 | 1766.2
1893.4 | 321.6 | 325 |  | 22.4 | 127.8 | 1766.6
1894.4 | 321.4 | 325.1 |  | 22.5 | 127.7 | 1766.6
1895.4 | 321.6 | 325 |  | 22.2 | 127.5 | 1767.4
1896.4 | 321.7 | 325 |  | 22.2 | 127.6 | 1767.2
1897.4 | 322 | 325 |  | 22.3 | 127.3 | 1766
1898.4 | 321.9 | 325 |  | 22 | 128.5 | 1766.8
1899.4 | 321.9 | 325 |  | 22.2 | 128.3 | 1766.6
1900.4 | 322.1 | 325.1 |  | 22.3 | 127 | 1765.9
1901.4 | 321.9 | 325.1 |  | 22.4 | 127.3 | 1766.7
1902.4 | 321.9 | 325 |  | 22.2 | 127.9 | 1766.4
1903.4 | 321.7 | 325.1 |  | 22.1 | 127.9 | 1766.3
1904.4 | 321.9 | 325.2 |  | 22.1 | 128.4 | 1765.4
1905.4 | 321.8 | 325.2 |  | 22.1 | 128.4 | 1765.2
1906.4 | 321.8 | 325.1 |  | 22.1 | 127.4 | 1765.4
1907.4 | 321.7 | 325.1 |  | 22.2 | 127.8 | 1766.8
1908.4 | 321.8 | 325.1 |  | 22.2 | 128.5 | 1765.8
1909.4 | 321.9 | 325 |  | 22.3 | 127.9 | 1766.6
1910.4 | 321.8 | 325.1 |  | 22 | 127.8 | 1767.2
1911.4 | 321.8 | 325.1 |  | 22.4 | 127.9 | 1766.6
1912.4 | 321.9 | 325.1 |  | 22.2 | 128 | 1766.5
1913.4 | 321.8 | 325.1 |  | 22.1 | 127.9 | 1767.1
1914.4 | 322 | 325.1 |  | 22.5 | 127.6 | 1767.1
1915.4 | 322 | 325.2 |  | 22.4 | 128.7 | 1767.1
1916.4 | 321.9 | 325.2 |  | 22.3 | 127.6 | 1767.4
1917.4 | 321.6 | 325.2 |  | 22 | 128 | 1767.1
1918.4 | 321.5 | 325.2 |  | 22.5 | 127.8 | 1766.1
1919.4 | 321.5 | 325.2 |  | 22.4 | 128.2 | 1767.1
1920.4 | 321.5 | 325.1 |  | 22.2 | 127.9 | 1767
1921.4 | 321.6 | 325.1 |  | 22.4 | 127.5 | 1767.2
1922.4 | 321.4 | 325.1 |  | 22.2 | 127.8 | 1766.6
1923.4 | 321.6 | 325.1 |  | 22.4 | 128.4 | 1766.6
1924.4 | 321.4 | 325.1 |  | 22.3 | 127.2 | 1766.5
1925.4 | 321.5 | 325.1 |  | 22.2 | 128 | 1766.8
1926.4 | 321.6 | 325.1 |  | 22.2 | 127.7 | 1766.9
1927.4 | 321.8 | 325.1 |  | 22.4 | 127.7 | 1766.9
1928.4 | 321.7 | 325.1 |  | 22.1 | 128 | 1766.2
1929.4 | 321.6 | 325.1 |  | 22.4 | 127.7 | 1766.4
1930.4 | 321.7 | 325.1 |  | 22.3 | 128.1 | 1767.3
1931.4 | 321.7 | 325 |  | 22.3 | 127.9 | 1766.2
1932.4 | 321.6 | 325 |  | 22.2 | 128.3 | 1766.1
1933.4 | 321.5 | 325.1 |  | 22.2 | 127.7 | 1765.4
1934.4 | 321.7 | 325 |  | 22.4 | 127 | 1766.2
1935.4 | 321.9 | 325.1 |  | 22.4 | 127.9 | 1764.6
1936.4 | 321.8 | 325.2 |  | 22.3 | 128.4 | 1765.3
1937.4 | 321.8 | 325.2 |  | 22.1 | 127.9 | 1766
1938.4 | 321.7 | 325.1 |  | 22.1 | 128.2 | 1766.4
1939.4 | 321.7 | 325.1 |  | 22.4 | 128.5 | 1766.4
1940.4 | 321.7 | 325.1 |  | 22.1 | 128.1 | 1766.2
1941.4 | 321.8 | 325.1 |  | 22.4 | 127.7 | 1766.9
1942.4 | 321.6 | 325.1 |  | 22.1 | 128.4 | 1767.4
1943.4 | 321.7 | 325.1 |  | 22.4 | 127.6 | 1766.8
1944.4 | 321.7 | 325.1 |  | 22 | 127.7 | 1767.1
1945.4 | 321.6 | 325.1 |  | 22.4 | 127.8 | 1766.9
1946.4 | 321.7 | 325.1 |  | 22.3 | 127.7 | 1766.7
1947.4 | 321.5 | 325.1 |  | 22.3 | 128.3 | 1767.5
1948.4 | 321.5 | 325.1 |  | 22 | 128.4 | 1767.6
1949.4 | 321.5 | 325.1 |  | 22.4 | 128.7 | 1767.2
1950.4 | 321.5 | 325.1 |  | 22.1 | 127.8 | 1766.8
1951.4 | 321.7 | 325 |  | 22.2 | 127.6 | 1766.4
1952.4 | 321.7 | 325 |  | 22.3 | 127.9 | 1766.4
1953.4 | 321.9 | 325.1 |  | 22.3 | 127.4 | 1766.7
1954.4 | 321.8 | 325.2 |  | 22.3 | 127.4 | 1765.7
1955.4 | 321.8 | 325.1 |  | 22.3 | 127.5 | 1766.1
1956.4 | 321.8 | 325.1 |  | 22.4 | 128.1 | 1766.3
1957.4 | 321.9 | 325.1 |  | 22.1 | 127.4 | 1766.7
1958.4 | 322.1 | 325.1 |  | 22.4 | 128.3 | 1767.3
1959.4 | 322 | 325.1 |  | 22.2 | 128 | 1765.8
1960.4 | 321.9 | 325.1 |  | 22.1 | 127.9 | 1767.1
1961.4 | 321.8 | 325.1 |  | 22.1 | 128.1 | 1766.8
1962.4 | 321.7 | 325.1 |  | 22.1 | 128.8 | 1766.4
1963.4 | 321.7 | 325.1 |  | 22.3 | 128.3 | 1766.9
1964.4 | 321.7 | 325.2 |  | 22.1 | 128 | 1765.8
1965.4 | 321.8 | 325.1 |  | 22.3 | 128.1 | 1766.6
1966.4 | 321.9 | 325.1 |  | 22.3 | 127.7 | 1767.5
1967.4 | 322 | 325 |  | 22.4 | 126.9 | 1766.8
1968.4 | 322.2 | 325 |  | 22.1 | 127.9 | 1766.7
1969.4 | 322.2 | 325.1 |  | 22.4 | 128.1 | 1766.4
1970.4 | 322.2 | 325.1 |  | 22.2 | 129.3 | 1766.4
1971.4 | 322.2 | 325.1 |  | 22.4 | 128.4 | 1766.5
1972.4 | 322.2 | 325.2 |  | 22.2 | 128 | 1767.5
1973.4 | 322.1 | 325.1 |  | 22.3 | 127.8 | 1767.1
1974.4 | 322 | 325.1 |  | 22.4 | 128 | 1766
1975.4 | 322 | 325.1 |  | 22.2 | 127.9 | 1766
1976.4 | 322 | 325.2 |  | 22.3 | 127.4 | 1766.2
1977.4 | 321.8 | 325.1 |  | 22.4 | 127.5 | 1766.6
1978.4 | 321.8 | 325.1 |  | 22.2 | 127.5 | 1766.7
1979.4 | 321.8 | 325.2 |  | 22.3 | 127.8 | 1766.8
1980.4 | 321.7 | 325.1 |  | 22.3 | 128.5 | 1766.5
1981.4 | 321.6 | 325.1 |  | 22.5 | 127.9 | 1766.7
1982.4 | 321.6 | 325.1 |  | 22.3 | 128.8 | 1767.2
1983.4 | 321.7 | 325.1 |  | 22.3 | 127.9 | 1765.9
1984.4 | 321.9 | 325.1 |  | 22.1 | 127.6 | 1767.2
1985.4 | 321.9 | 325 |  | 22.3 | 127.8 | 1766.5
1986.4 | 322 | 325.1 |  | 22.1 | 128.1 | 1767.5
1987.4 | 321.9 | 325.1 |  | 22.5 | 128.4 | 1766.3
1988.4 | 321.9 | 325.1 |  | 22.3 | 128.5 | 1766.5
1989.4 | 321.9 | 325.1 |  | 22.1 | 128 | 1766.4
1990.4 | 321.8 | 325.1 |  | 22.3 | 127.5 | 1766.4
1991.4 | 322 | 325.1 |  | 22.3 | 127.6 | 1767.1
1992.4 | 322 | 325.1 |  | 22.3 | 128.1 | 1765.9
1993.4 | 322 | 325.1 |  | 22.1 | 127.9 | 1765.7
1994.4 | 322 | 325.2 |  | 22.4 | 128.4 | 1765.9
1995.4 | 321.9 | 325.1 |  | 22.2 | 128.4 | 1765.4
1996.4 | 322 | 325.1 |  | 22.2 | 128.4 | 1766.7
1997.4 | 321.9 | 325.1 |  | 22.4 | 129.1 | 1766.4
1998.4 | 321.8 | 325.1 |  | 22.1 | 128 | 1767.8
1999.4 | 321.8 | 325.1 |  | 22.2 | 127.9 | 1766.6
2000.4 | 321.7 | 325.1 |  | 22.2 | 127.3 | 1766.9
2001.4 | 321.8 | 325.1 |  | 22.1 | 127.8 | 1767.2
2002.4 | 321.8 | 325 |  | 22.3 | 127.5 | 1766.4
2003.4 | 321.9 | 325.1 |  | 22.2 | 127.4 | 1765.8
2004.4 | 322 | 325 |  | 22.3 | 127.3 | 1766.8
2005.4 | 321.9 | 325.1 |  | 22.2 | 127.4 | 1766.8
2006.4 | 322 | 325.1 |  | 22.1 | 128.2 | 1764.9
2007.4 | 322.1 | 325 |  | 22.4 | 127.6 | 1766.5
2008.4 | 322.1 | 325.1 |  | 22.2 | 129.3 | 1765.7
2009.4 | 322 | 325.1 |  | 22.4 | 126.6 | 1766.8
2010.4 | 322.1 | 325.1 |  | 22.1 | 127.9 | 1766.6
2011.4 | 322.1 | 325.1 |  | 22.3 | 128.2 | 1765.6
2012.4 | 322 | 325.1 |  | 22.3 | 127.8 | 1765.3
2013.4 | 321.9 | 325.1 |  | 22.4 | 128 | 1766.9
2014.4 | 322 | 325 |  | 22.1 | 128.7 | 1767
2015.4 | 322.1 | 325.1 |  | 22.1 | 128.1 | 1767.1
2016.4 | 322 | 325.1 |  | 22.3 | 128.5 | 1766.1
2017.4 | 322.1 | 325.1 |  | 22.2 | 127.4 | 1767.6
2018.4 | 322 | 325.1 |  | 22.4 | 128 | 1767.6
2019.4 | 321.8 | 325.1 |  | 22.3 | 128 | 1766.2
2020.4 | 321.9 | 325.1 |  | 22.4 | 128.2 | 1767.3
2021.4 | 321.9 | 325.1 |  | 22.4 | 127.7 | 1765.3
2022.4 | 321.9 | 325.1 |  | 22.5 | 128.3 | 1766.2
2023.4 | 321.7 | 325.2 |  | 22.1 | 128.1 | 1766.4
2024.4 | 321.9 | 325 |  | 22.1 | 128 | 1766.8
2025.4 | 322 | 325 |  | 22.1 | 128.2 | 1767.3
2026.4 | 322 | 325.1 |  | 22.2 | 128 | 1766.5
2027.4 | 322.2 | 325.1 |  | 22.4 | 128.2 | 1766.7
2028.4 | 322.2 | 325.1 |  | 22.1 | 128.5 | 1767.5
2029.4 | 321.9 | 325.1 |  | 22.5 | 130.2 | 1765.7
2030.4 | 321.8 | 325.1 |  | 22.1 | 128.3 | 1766.8
2031.4 | 321.8 | 325.1 |  | 22.4 | 127.9 | 1765.9
2032.4 | 322.1 | 325 |  | 22.4 | 127.7 | 1766.8
2033.4 | 321.9 | 325 |  | 22.4 | 128.1 | 1766.9
2034.4 | 322 | 325.1 |  | 22 | 128.5 | 1766.1
2035.4 | 321.8 | 325 |  | 22.2 | 127.8 | 1767.2
2036.4 | 322.1 | 325.1 |  | 22.4 | 127.7 | 1767.1
2037.4 | 322.2 | 325.1 |  | 22.1 | 128 | 1765.7
2038.4 | 321.9 | 325.1 |  | 22.2 | 128.6 | 1766.9
2039.4 | 322.1 | 325.1 |  | 22.5 | 128.7 | 1766.8
2040.4 | 322 | 325.1 |  | 22.2 | 127.5 | 1766.7
2041.4 | 322.1 | 325.1 |  | 22.1 | 127.9 | 1766.4
2042.4 | 321.9 | 325.2 |  | 22.4 | 127.8 | 1766.4
2043.4 | 322 | 325.2 |  | 22.4 | 128.3 | 1766.9
2044.4 | 321.8 | 325.1 |  | 22.3 | 127.6 | 1766.8
2045.4 | 322.1 | 325.1 |  | 22.4 | 128.1 | 1767.1
2046.4 | 322 | 325 |  | 22.4 | 128.9 | 1767.7
2047.4 | 322 | 325 |  | 22.4 | 128.1 | 1767.5
2048.4 | 322.2 | 325.1 |  | 22.1 | 128.3 | 1768
2049.4 | 322.1 | 325.1 |  | 22.3 | 126.8 | 1767.7
2050.4 | 321.9 | 325.1 |  | 22.3 | 127.7 | 1767.7
2051.4 | 321.9 | 325.2 |  | 22.2 | 127.8 | 1767.4
2052.4 | 321.9 | 325.1 |  | 22.1 | 128 | 1766.2
2053.4 | 321.9 | 325.1 |  | 22.2 | 128.3 | 1766.1
2054.4 | 321.9 | 325.1 |  | 22.4 | 127.6 | 1765.6
2055.4 | 321.9 | 325.1 |  | 22.1 | 127.8 | 1766.2
2056.4 | 321.8 | 325 |  | 22.1 | 128.3 | 1766.5
2057.4 | 321.8 | 325.1 |  | 22.1 | 128.3 | 1766.8
2058.4 | 321.7 | 325.1 |  | 22.2 | 127.7 | 1767.5
2059.4 | 321.7 | 325 |  | 22.3 | 127.9 | 1765.6
2060.4 | 321.9 | 325 |  | 22.3 | 127.6 | 1766.5
2061.4 | 322 | 325 |  | 22.3 | 129.3 | 1767.1
2062.4 | 322.1 | 325.1 |  | 22.4 | 128.1 | 1766.8
2063.4 | 322.3 | 325.1 |  | 22.3 | 126.9 | 1767.6
2064.4 | 322 | 325.1 |  | 22.1 | 127.6 | 1767.5
2065.4 | 322 | 325.1 |  | 22.2 | 128.1 | 1768.3
2066.4 | 322 | 325.1 |  | 22.1 | 129 | 1766.7
2067.4 | 322.1 | 325.1 |  | 22.4 | 129.2 | 1766.1
2068.4 | 322.2 | 325.1 |  | 22.4 | 128.2 | 1766.6
2069.4 | 322.1 | 325.1 |  | 22.4 | 127.7 | 1767.3
2070.4 | 322.2 | 325.2 |  | 22.1 | 127.9 | 1767.2
2071.4 | 322.1 | 325.2 |  | 22.2 | 127.9 | 1766.6
2072.4 | 322.1 | 325.2 |  | 22.4 | 128.5 | 1766.9
2073.4 | 322.2 | 325.2 |  | 22.1 | 127.8 | 1767.3
2074.4 | 322 | 325.2 |  | 22.1 | 128.1 | 1766.6
2075.4 | 321.9 | 325.1 |  | 22.3 | 128.1 | 1767.3
2076.4 | 322 | 325.1 |  | 22.3 | 127.3 | 1766.7
2077.4 | 321.9 | 325.2 |  | 22.1 | 128.7 | 1767.5
2078.4 | 321.9 | 325.2 |  | 22.4 | 128.5 | 1765.9
2079.4 | 321.9 | 325.1 |  | 22.2 | 128 | 1765.8
2080.4 | 322 | 325.2 |  | 22.4 | 127.8 | 1766.6
2081.4 | 321.9 | 325.2 |  | 22.2 | 127.8 | 1766.7
2082.4 | 322 | 325.1 |  | 22.1 | 128.2 | 1767.1
2083.4 | 322 | 325.1 |  | 22.3 | 127.5 | 1767.6
2084.4 | 322 | 325.1 |  | 22.1 | 128.2 | 1767.7
2085.4 | 321.8 | 325.1 |  | 22.4 | 128.2 | 1767.5
2086.4 | 322.1 | 325.1 |  | 22.1 | 127.1 | 1767.1
2087.4 | 322.1 | 325.1 |  | 22.3 | 127.8 | 1768
2088.4 | 322.2 | 325.1 |  | 22.1 | 128.2 | 1768.9
2089.4 | 322.3 | 325.1 |  | 22.3 | 127.7 | 1768.2
2090.4 | 322.1 | 325.1 |  | 22.3 | 127.8 | 1767.2
2091.4 | 322.1 | 325.1 |  | 22.1 | 127.6 | 1767.1
2092.4 | 322.1 | 325.1 |  | 22.4 | 127.5 | 1766.9
2093.4 | 322.1 | 325.1 |  | 22.3 | 127.6 | 1766.8
2094.4 | 322.1 | 325.1 |  | 22.3 | 128.2 | 1767.4
2095.4 | 321.9 | 325.2 |  | 22.4 | 128.2 | 1766.8
2096.4 | 321.7 | 325.1 |  | 22.4 | 128.2 | 1767.3
2097.4 | 321.7 | 325.1 |  | 22.2 | 127.3 | 1767.5
2098.4 | 321.6 | 325.1 |  | 22.2 | 127.8 | 1768.2
2099.4 | 321.7 | 325 |  | 22.4 | 127.9 | 1767
2100.4 | 321.9 | 324.9 |  | 22.2 | 127.5 | 1767.3
2101.4 | 322.1 | 325 |  | 22.1 | 127.6 | 1767.6
2102.4 | 322.3 | 325 |  | 22.4 | 127.7 | 1765.1
2103.4 | 322.3 | 325 |  | 22.4 | 128.5 | 1766.6
2104.4 | 322.4 | 325.1 |  | 22.1 | 128.4 | 1766.8
2105.4 | 322.2 | 325.1 |  | 22.5 | 128.5 | 1767.1
2106.4 | 322.3 | 325.2 |  | 22.1 | 127 | 1768.2
2107.4 | 322.4 | 325.2 |  | 22.2 | 127.4 | 1767.8
2108.4 | 322.3 | 325.1 |  | 22.4 | 128.3 | 1767.3
2109.4 | 322.1 | 325.1 |  | 22.3 | 128.4 | 1768.1
2110.4 | 322 | 325.1 |  | 22.1 | 128.5 | 1767.5
2111.4 | 322.2 | 325.1 |  | 22.3 | 128.5 | 1766.9
2112.4 | 322.3 | 325.1 |  | 22.4 | 127.4 | 1766.9
2113.4 | 322.4 | 325.1 |  | 22.4 | 127.3 | 1767.1
2114.4 | 322.2 | 325.2 |  | 22.4 | 127.8 | 1767.3
2115.4 | 322.2 | 325.1 |  | 22.1 | 128.6 | 1767.1
2116.4 | 322.1 | 325.1 |  | 22.3 | 128 | 1766.3
2117.4 | 321.8 | 325.1 |  | 22.2 | 127.7 | 1766
2118.4 | 321.9 | 325.2 |  | 22.1 | 127.8 | 1765.7
2119.4 | 321.8 | 325.2 |  | 22.4 | 128.1 | 1765.7
2120.4 | 322 | 325.2 |  | 22.5 | 127.4 | 1765.3
2121.4 | 322 | 325.1 |  | 22.4 | 127.4 | 1766
2122.4 | 322.2 | 325.1 |  | 22 | 128.5 | 1765.9
2123.4 | 322.2 | 325 |  | 22.4 | 127.5 | 1767.3
2124.4 | 322.1 | 325.1 |  | 22.4 | 128.6 | 1766.4
2125.4 | 322 | 325.1 |  | 22.1 | 127.7 | 1766.3
2126.4 | 322.1 | 325.1 |  | 22.4 | 128.4 | 1766.3
2127.4 | 322 | 325.1 |  | 22.3 | 127.7 | 1766.4
2128.4 | 322.1 | 325.1 |  | 22.1 | 128.6 | 1764.9
2129.4 | 322 | 325.1 |  | 22.3 | 127.5 | 1765.7
2130.4 | 322 | 325.1 |  | 22.2 | 128.8 | 1765.5
2131.4 | 322 | 325.1 |  | 22.1 | 128.6 | 1767
2132.4 | 322.1 | 325.1 |  | 22.1 | 127.9 | 1766.1
2133.4 | 321.9 | 325.1 |  | 22.4 | 127.6 | 1767.4
2134.4 | 321.9 | 325.1 |  | 22.2 | 128.8 | 1767
2135.4 | 322.2 | 325.1 |  | 22.5 | 128.4 | 1766.4
2136.4 | 322 | 325 |  | 22.2 | 127.7 | 1766.3
2137.4 | 322.1 | 325 |  | 22.2 | 128.5 | 1767.9
2138.4 | 322.3 | 325.1 |  | 22.3 | 127.5 | 1767.2
2139.4 | 322.3 | 325.1 |  | 22.4 | 128.5 | 1767.1
2140.4 | 322.2 | 325.1 |  | 22.1 | 127.5 | 1766.9
2141.4 | 322.3 | 325.2 |  | 22.3 | 128.2 | 1767.5
2142.4 | 322 | 325.1 |  | 22.4 | 128.1 | 1767.7
2143.4 | 322 | 325.1 |  | 22.1 | 128.1 | 1768.3
2144.4 | 322.1 | 325.1 |  | 22.1 | 127.7 | 1767.7
2145.4 | 321.9 | 325.1 |  | 22.4 | 129.2 | 1767
2146.4 | 321.8 | 325.1 |  | 22.4 | 128.1 | 1767.6
2147.4 | 321.7 | 325.1 |  | 22.4 | 127.6 | 1767.2
2148.4 | 321.7 | 325.1 |  | 22.3 | 127.8 | 1767.5
2149.4 | 322 | 325.1 |  | 22.4 | 128 | 1768.2
2150.4 | 322 | 325.1 |  | 22.4 | 128.3 | 1766.5
2151.4 | 322.1 | 325.1 |  | 22.3 | 128.6 | 1768.1
2152.4 | 322.3 | 325.1 |  | 22.1 | 128.6 | 1767.4
2153.4 | 322.1 | 325.1 |  | 22.2 | 127.4 | 1767.6
2154.4 | 322.4 | 325.1 |  | 22.1 | 127.9 | 1767.5
2155.4 | 322.2 | 325.1 |  | 22.2 | 128 | 1767.4
2156.4 | 322.1 | 325.1 |  | 22.1 | 127.9 | 1767.7
2157.4 | 322.2 | 325.1 |  | 22.1 | 127.4 | 1767.1
2158.4 | 322.2 | 325.1 |  | 22.1 | 129.3 | 1767.6
2159.4 | 322.1 | 325.2 |  | 22.1 | 128.4 | 1767.7
2160.4 | 322.2 | 325.2 |  | 22.1 | 129.1 | 1767.9
2161.4 | 322.3 | 325.1 |  | 22.1 | 128 | 1767.7
2162.4 | 322.3 | 325.1 |  | 22.1 | 127.6 | 1767.5
2163.4 | 322.1 | 325.1 |  | 22.2 | 128 | 1767.3
2164.4 | 322.1 | 325.2 |  | 22.2 | 127.8 | 1767.8
2165.4 | 322.1 | 325.1 |  | 22.4 | 127.4 | 1768.4
2166.4 | 322.2 | 325.1 |  | 22.3 | 127.8 | 1768.4
2167.4 | 322.1 | 325.1 |  | 22.4 | 127.8 | 1766.7
2168.4 | 322.2 | 325.1 |  | 22.4 | 128 | 1766.1
2169.4 | 322.3 | 325.1 |  | 22.4 | 128.9 | 1767.3
2170.4 | 322 | 325.1 |  | 22.4 | 127.8 | 1767.3
2171.4 | 322.1 | 325.1 |  | 22.3 | 127.4 | 1766.2
2172.4 | 322.2 | 325.1 |  | 22.2 | 128.1 | 1767.6
2173.4 | 322 | 325.1 |  | 22.1 | 127.7 | 1767.7
2174.4 | 322.1 | 325.1 |  | 22.1 | 128.3 | 1768.3
2175.4 | 322.3 | 325 |  | 22.3 | 128.7 | 1768.5
2176.4 | 321.9 | 325.1 |  | 22.4 | 128.1 | 1767.7
2177.4 | 321.9 | 325.1 |  | 22.5 | 127.6 | 1767.4
2178.4 | 322 | 325.1 |  | 22.3 | 128.4 | 1766.4
2179.4 | 322 | 325 |  | 22.2 | 129.5 | 1766.2
2180.4 | 322.3 | 325 |  | 22.1 | 127.9 | 1766.8
2181.4 | 322.3 | 325.1 |  | 22.1 | 128.2 | 1767.9
2182.4 | 322.2 | 325.1 |  | 22.3 | 127.4 | 1767.5
2183.4 | 322.3 | 325.1 |  | 22.3 | 128 | 1768.2
2184.4 | 322.3 | 325 |  | 22.4 | 127.6 | 1767.8
2185.4 | 322.2 | 325.1 |  | 22.4 | 127.6 | 1768.1
2186.4 | 322.3 | 325.2 |  | 22.3 | 128.7 | 1768.6
2187.4 | 322.2 | 325.2 |  | 22.3 | 127.4 | 1766.9
2188.4 | 322 | 325.2 |  | 22.1 | 128 | 1767.3
2189.4 | 322.1 | 325.1 |  | 22.2 | 127.6 | 1767.6
2190.4 | 322 | 325 |  | 22.3 | 128 | 1767.9
2191.4 | 322.3 | 325.1 |  | 22.4 | 127.5 | 1767.6
2192.4 | 322.1 | 325 |  | 22.4 | 128.3 | 1767.2
2193.4 | 322.3 | 325.1 |  | 22.4 | 128.5 | 1766.7
2194.4 | 322.4 | 325.1 |  | 22.5 | 127.8 | 1768.1
2195.4 | 322.4 | 325.1 |  | 22.4 | 128.2 | 1768
2196.4 | 322.1 | 325.1 |  | 22.4 | 127.9 | 1767.3
2197.4 | 322.3 | 325.1 |  | 22.3 | 127.8 | 1767.3
2198.4 | 322.3 | 325.2 |  | 22.2 | 127.7 | 1766.7
2199.4 | 322.3 | 325.2 |  | 22.2 | 128.2 | 1767.4
2200.4 | 322.2 | 325.1 |  | 22.3 | 128.1 | 1767.5
2201.4 | 322.1 | 325.1 |  | 22.4 | 128 | 1767.1
2202.4 | 322.1 | 325.1 |  | 22.4 | 127.6 | 1768
2203.4 | 322.2 | 325 |  | 22.4 | 127.8 | 1767.4
2204.4 | 322.2 | 325.1 |  | 22.4 | 128.5 | 1767.4
2205.4 | 322.2 | 325.1 |  | 22.3 | 128.7 | 1766.6
2206.4 | 322.1 | 325.1 |  | 22.1 | 127.9 | 1766.8
2207.4 | 322 | 325.1 |  | 22.2 | 128.1 | 1766.6
2208.4 | 322 | 325.1 |  | 22.5 | 128.1 | 1767.2
2209.4 | 322 | 325.1 |  | 22.1 | 127.8 | 1767.5
2210.4 | 322.1 | 325 |  | 22.1 | 128 | 1766.1
2211.4 | 322 | 325 |  | 22.1 | 127.5 | 1767.1
2212.4 | 322.2 | 325.1 |  | 22.3 | 128.3 | 1767.4
2213.4 | 322.2 | 325.1 |  | 22.4 | 127.8 | 1767.3
2214.4 | 322.2 | 325 |  | 22.1 | 127.6 | 1767.3
2215.4 | 322.2 | 325.1 |  | 22.4 | 128.1 | 1767.4
2216.4 | 321.9 | 325.1 |  | 22.2 | 127.5 | 1768
2217.4 | 322.1 | 325.1 |  | 22.4 | 127.7 | 1768
2218.4 | 322 | 325.1 |  | 22.3 | 128.1 | 1768.8
2219.4 | 322.2 | 325.1 |  | 22.2 | 127.5 | 1767.5
2220.4 | 322.1 | 325.1 |  | 22.2 | 128.2 | 1768
2221.4 | 322.2 | 325.1 |  | 22.3 | 127 | 1768.3
2222.4 | 322.2 | 325.1 |  | 22.3 | 127.4 | 1767.8
2223.4 | 322.3 | 325.2 |  | 22 | 128.7 | 1767.6
2224.4 | 322 | 325.2 |  | 22.2 | 128.2 | 1766.8
2225.4 | 322 | 325.2 |  | 22.1 | 126.9 | 1767.5
2226.4 | 322.2 | 325.1 |  | 22.1 | 128.1 | 1766.9
2227.4 | 322 | 325.2 |  | 22.1 | 127.8 | 1766.2
2228.4 | 322.1 | 325.1 |  | 22.1 | 128.2 | 1765.9
2229.4 | 322 | 325.1 |  | 22.2 | 128 | 1766.7
2230.4 | 322 | 325.1 |  | 22.1 | 128.1 | 1767.1
2231.4 | 322.3 | 325.1 |  | 22 | 127.6 | 1767.6
2232.4 | 322.1 | 325.1 |  | 22 | 128.3 | 1766.1
2233.4 | 322.1 | 325 |  | 22.2 | 128.3 | 1765.6
2234.4 | 322.2 | 325.1 |  | 22.1 | 128.4 | 1767.2
2235.4 | 322.2 | 325.1 |  | 22.2 | 128.5 | 1767.7
2236.4 | 322.2 | 325.1 |  | 22.3 | 128.2 | 1767.8
2237.4 | 322.1 | 325.1 |  | 22.4 | 128.6 | 1766.3
2238.4 | 322 | 325.1 |  | 22.2 | 128 | 1765.8
2239.4 | 322.1 | 325 |  | 22.1 | 127.8 | 1766.7
2240.4 | 322.3 | 325.1 |  | 22.1 | 127.9 | 1766.4
2241.4 | 322.5 | 325.1 |  | 22.1 | 128.3 | 1766.7
2242.4 | 322.2 | 325.1 |  | 22.1 | 128.3 | 1767.5
2243.4 | 322.2 | 325.1 |  | 22.1 | 128.1 | 1767.5
2244.4 | 322.3 | 325.1 |  | 22.2 | 128 | 1768.4
2245.4 | 322 | 325.2 |  | 22.2 | 127.7 | 1767.5
2246.4 | 322 | 325.1 |  | 22.2 | 127.8 | 1768.1
2247.4 | 321.7 | 325.1 |  | 22.1 | 127.9 | 1766.6
2248.4 | 321.9 | 325.1 |  | 22.3 | 127.8 | 1767
2249.4 | 322.2 | 325.1 |  | 22.1 | 127.7 | 1767.5
2250.4 | 322.3 | 325.1 |  | 22.1 | 127.7 | 1767.6
2251.4 | 322.3 | 325.1 |  | 22.3 | 128.6 | 1768
2252.4 | 322.4 | 325.1 |  | 22.2 | 127.2 | 1767.9
2253.4 | 322.2 | 325 |  | 22.1 | 127.7 | 1767.9
2254.4 | 322 | 325.1 |  | 22 | 127.5 | 1767.5
2255.4 | 322 | 325.1 |  | 22.1 | 127.9 | 1768.3
2256.4 | 322.1 | 325.1 |  | 22.1 | 127.7 | 1768
2257.4 | 322.2 | 325.1 |  | 22.2 | 128.8 | 1766.8
2258.4 | 322.2 | 325.1 |  | 22.2 | 127.4 | 1768
2259.4 | 322.1 | 325.1 |  | 22.3 | 128.3 | 1767.3
2260.4 | 322.1 | 325.1 |  | 22.1 | 128.3 | 1767.6
2261.4 | 322.1 | 325.1 |  | 22.3 | 128.6 | 1767.8
2262.4 | 322.3 | 325.1 |  | 22.4 | 128.1 | 1767.6
2263.4 | 322.5 | 325.1 |  | 22.1 | 128 | 1768.1
2264.4 | 322.4 | 325.2 |  | 22.1 | 128.3 | 1767.3
2265.4 | 322.3 | 325.1 |  | 22.1 | 128.3 | 1767.6
2266.4 | 322.3 | 325.1 |  | 22.4 | 127.2 | 1768.1
2267.4 | 322.2 | 325.1 |  | 22.5 | 128.4 | 1767.4
2268.4 | 322.2 | 325.1 |  | 22.1 | 127.6 | 1766.4
2269.4 | 322.3 | 325.1 |  | 22.2 | 127.6 | 1767
2270.4 | 322 | 325.1 |  | 22.3 | 127.3 | 1766.1
2271.4 | 322.2 | 325 |  | 22.3 | 127.6 | 1766.7
2272.4 | 322.3 | 325 |  | 22.3 | 128 | 1767.7
2273.4 | 322.4 | 325.1 |  | 22.4 | 128 | 1767.2
2274.4 | 322.3 | 325.1 |  | 22.4 | 127.7 | 1767.4
2275.4 | 322.3 | 325.1 |  | 22.2 | 128.5 | 1767.7
2276.4 | 322.4 | 325.1 |  | 22.4 | 128.1 | 1767
2277.4 | 322.5 | 325.1 |  | 22.4 | 129.1 | 1767.8
2278.4 | 322.3 | 325.1 |  | 22.2 | 128.6 | 1768
2279.4 | 322.2 | 325.1 |  | 22 | 127.9 | 1768.3
2280.4 | 322.3 | 325.2 |  | 22.1 | 128.3 | 1768.4
2281.4 | 322.2 | 325.1 |  | 22.1 | 128.3 | 1766.8
2282.4 | 322.3 | 325.1 |  | 22.2 | 127.6 | 1766.8
2283.4 | 322.2 | 325.2 |  | 22.3 | 128.3 | 1767
2284.4 | 322.1 | 325.1 |  | 22.4 | 128 | 1765.8
2285.4 | 322.1 | 325.1 |  | 22.4 | 128.1 | 1767.4
2286.4 | 322.3 | 325.1 |  | 22.3 | 128.7 | 1767
2287.4 | 322.3 | 325.1 |  | 22.1 | 127.5 | 1767.1
2288.4 | 322.2 | 325.1 |  | 22.2 | 127 | 1767.3
2289.4 | 322.1 | 325.1 |  | 22.2 | 128.3 | 1767.6
2290.4 | 322.1 | 325.1 |  | 22.4 | 128 | 1767.3
2291.4 | 322.1 | 325.1 |  | 22.4 | 128.5 | 1767.9
2292.4 | 322.1 | 325.1 |  | 22.2 | 127.6 | 1766.9
2293.4 | 322.3 | 325.1 |  | 22.1 | 127.5 | 1767.2
2294.4 | 322.4 | 325.1 |  | 22.5 | 127.9 | 1767.1
2295.4 | 322.6 | 325.1 |  | 22.4 | 128.2 | 1768.1
2296.4 | 322.6 | 325.1 |  | 22.4 | 127.9 | 1768.6
2297.4 | 322.4 | 325.1 |  | 22.3 | 128.4 | 1767.9
2298.4 | 322.2 | 325.2 |  | 22.3 | 128 | 1767
2299.4 | 322.2 | 325.1 |  | 22.3 | 127.6 | 1768.3
2300.4 | 322 | 325.2 |  | 22.1 | 128.1 | 1767.3
2301.4 | 322.1 | 325.1 |  | 22.1 | 127.5 | 1766.8
2302.4 | 322 | 325 |  | 22.2 | 127.7 | 1767.5
2303.4 | 322.2 | 325.1 |  | 22.4 | 128 | 1766.4
2304.4 | 322.3 | 325.2 |  | 22.3 | 127.8 | 1766.2
2305.4 | 322.2 | 325.1 |  | 22.3 | 128.6 | 1767.8
2306.4 | 322.4 | 325.1 |  | 22.1 | 128.6 | 1766.9
2307.4 | 322.3 | 325.1 |  | 22.2 | 128.2 | 1767.8
2308.4 | 322.4 | 325.1 |  | 22.5 | 128 | 1767.8
2309.4 | 322.4 | 325.1 |  | 22.1 | 127.5 | 1767.8
2310.4 | 322.3 | 325.1 |  | 22.2 | 128 | 1768.3
2311.4 | 322.4 | 325.1 |  | 22.3 | 127.7 | 1767.5
2312.4 | 322.3 | 325.1 |  | 22.3 | 127.5 | 1767
2313.4 | 322.3 | 325.1 |  | 22.2 | 128.5 | 1766.5
2314.4 | 322.4 | 325.1 |  | 22.3 | 128.4 | 1767.7
2315.4 | 322.1 | 325.1 |  | 22.3 | 128.5 | 1767.2
2316.4 | 322.3 | 325.1 |  | 22.1 | 127.6 | 1767.8
2317.4 | 322.4 | 325.1 |  | 22.1 | 128.7 | 1767.9
2318.4 | 322.4 | 325.1 |  | 22.4 | 128.1 | 1768
2319.4 | 322.4 | 325.1 |  | 22.2 | 127.2 | 1768.9
2320.4 | 322.3 | 325.1 |  | 22.3 | 127.7 | 1768.3
2321.4 | 322.2 | 325.1 |  | 22.2 | 128.2 | 1767.9
2322.4 | 322.1 | 325.1 |  | 22.1 | 127.7 | 1766.8
2323.4 | 322.3 | 325 |  | 22.4 | 128.3 | 1767.4
2324.4 | 322.5 | 325 |  | 22.1 | 127.8 | 1766.9
2325.4 | 322.4 | 325.1 |  | 22.5 | 127.8 | 1766
2326.4 | 322.4 | 325.2 |  | 22.3 | 127.9 | 1767.6
2327.4 | 322.6 | 325.1 |  | 22.1 | 128.6 | 1768
2328.4 | 322.4 | 325.1 |  | 22.2 | 127.8 | 1768.2
2329.4 | 322.3 | 325.1 |  | 22.4 | 127.9 | 1768
2330.4 | 322.2 | 325.2 |  | 22 | 128 | 1768.7
2331.4 | 322.2 | 325.1 |  | 22.4 | 127.8 | 1768.5
2332.4 | 322.1 | 325.1 |  | 22.1 | 127.3 | 1767.2
2333.4 | 322.3 | 325.1 |  | 22.4 | 127.7 | 1767.5
2334.4 | 322.7 | 325.1 |  | 22.1 | 128.1 | 1767.1
2335.4 | 322.6 | 325.1 |  | 22.2 | 127.8 | 1766.8
2336.4 | 322.3 | 325.1 |  | 22.4 | 128.2 | 1767.8
2337.4 | 322.2 | 325.1 |  | 22.1 | 128.2 | 1767.8
2338.4 | 322.4 | 325.1 |  | 22.2 | 127.7 | 1768.3
2339.4 | 322.3 | 325.1 |  | 22.1 | 127.5 | 1767.9
2340.4 | 322.4 | 325.1 |  | 22.1 | 128.6 | 1768.7
2341.4 | 322.1 | 325.1 |  | 22.4 | 127.4 | 1768.9
2342.4 | 322 | 325.1 |  | 22.1 | 128.4 | 1768.5
2343.4 | 322.2 | 325.1 |  | 22.3 | 128.8 | 1767.7
2344.4 | 322.3 | 325.1 |  | 22.1 | 127.8 | 1767.9
2345.4 | 322.3 | 325.1 |  | 22.3 | 128.4 | 1767.9
2346.4 | 322.2 | 325.1 |  | 22.2 | 128.2 | 1768
2347.4 | 322.1 | 325 |  | 22.4 | 128 | 1767.2
2348.4 | 322.3 | 325.1 |  | 22.2 | 127.6 | 1766.7
2349.4 | 322.4 | 325 |  | 22.1 | 127.7 | 1766.6
2350.4 | 322.2 | 325 |  | 22.4 | 127.3 | 1767.3
2351.4 | 322.4 | 325.1 |  | 22.1 | 128 | 1767.7
2352.4 | 322.5 | 325.1 |  | 22.4 | 128.2 | 1768.4
2353.4 | 322.6 | 325.1 |  | 22.2 | 128.1 | 1766.9
2354.4 | 322.6 | 325.1 |  | 22.4 | 128.2 | 1768.5
2355.4 | 322.6 | 325.1 |  | 22.1 | 127.9 | 1768.3
2356.4 | 322.5 | 325.1 |  | 22.3 | 128.1 | 1767.7
2357.4 | 322.3 | 325.1 |  | 22.1 | 127.9 | 1768.5
2358.4 | 322.4 | 325.2 |  | 22.2 | 127.8 | 1767.4
2359.4 | 322.4 | 325.1 |  | 22.4 | 128.3 | 1767.2
2360.4 | 322.5 | 325.1 |  | 22.1 | 129.3 | 1767.3
2361.4 | 322.6 | 325.1 |  | 22.5 | 128.2 | 1768.4
2362.4 | 322.8 | 325.1 |  | 22.1 | 127.1 | 1767.5
2363.4 | 322.7 | 325.1 |  | 22.1 | 128 | 1768.1
2364.4 | 322.7 | 325.1 |  | 22.4 | 128.6 | 1766.8
2365.4 | 322.7 | 325.1 |  | 22.4 | 128.2 | 1766.6
2366.4 | 322.7 | 325.1 |  | 22.5 | 128.3 | 1767.9
2367.4 | 322.5 | 325.1 |  | 22.2 | 128.1 | 1767.9
2368.4 | 322.5 | 325.1 |  | 22.4 | 127.8 | 1768.6
2369.4 | 322.5 | 325.2 |  | 22.1 | 128 | 1767
2370.4 | 322.4 | 325.1 |  | 22.4 | 127.2 | 1767.5
2371.4 | 322.4 | 325.1 |  | 22.1 | 128.1 | 1767
2372.4 | 322.6 | 325.1 |  | 22.4 | 127.3 | 1767.1
2373.4 | 322.7 | 325 |  | 22.4 | 128.3 | 1767.4
2374.4 | 322.5 | 325.1 |  | 22.1 | 128.3 | 1767.4
2375.4 | 322.7 | 325.1 |  | 22.1 | 128.1 | 1766.8
2376.4 | 322.6 | 325.1 |  | 22.1 | 128.2 | 1767
2377.4 | 322.6 | 325.1 |  | 22.4 | 128.5 | 1768.1
2378.4 | 322.5 | 325.2 |  | 22.1 | 127.4 | 1767.6
2379.4 | 322.6 | 325.1 |  | 22.4 | 127.7 | 1768.2
2380.4 | 322.6 | 325.1 |  | 22.2 | 127.8 | 1767
2381.4 | 322.9 | 325.2 |  | 22.2 | 128 | 1766.2
2382.4 | 322.9 | 325.1 |  | 22.5 | 128.5 | 1766.6
2383.4 | 322.6 | 325.2 |  | 22.1 | 127.7 | 1768.3
2384.4 | 322.5 | 325.1 |  | 22.5 | 128.2 | 1767.3
2385.4 | 322.4 | 325.1 |  | 22.2 | 128.4 | 1767.1
2386.4 | 322.4 | 325.1 |  | 22.2 | 127.6 | 1768.1
2387.4 | 322.4 | 325.1 |  | 22.1 | 128.3 | 1766.8
2388.4 | 322.3 | 325.1 |  | 22.2 | 127.6 | 1766.7
2389.4 | 322.2 | 325.1 |  | 22.1 | 128.1 | 1766.8
2390.4 | 322.4 | 325.1 |  | 22.4 | 128.2 | 1766.9
2391.4 | 322.4 | 325.1 |  | 22.1 | 127.8 | 1767.5
2392.4 | 322.4 | 325.1 |  | 22.4 | 127.2 | 1766.9
2393.4 | 322.4 | 325.1 |  | 22.3 | 128 | 1767.2
2394.4 | 322.3 | 325 |  | 22.1 | 127.5 | 1767.7
2395.4 | 322.3 | 325.1 |  | 22.3 | 128.2 | 1767.5
2396.4 | 322.4 | 325 |  | 22.4 | 128.1 | 1768.1
2397.4 | 322.5 | 325.1 |  | 22.1 | 127.4 | 1767.5
2398.4 | 322.5 | 325.1 |  | 22.3 | 127.8 | 1767.9
2399.4 | 322.6 | 325.1 |  | 22.3 | 127.6 | 1767.5
2400.4 | 322.5 | 325.1 |  | 22.1 | 127.3 | 1768.6
2401.4 | 322.8 | 325.1 |  | 22.4 | 127.9 | 1767.4
2402.4 | 322.4 | 325.1 |  | 22.1 | 128.3 | 1767.3
2403.4 | 322.6 | 325.1 |  | 22.3 | 127.4 | 1768.1
2404.4 | 322.6 | 325.1 |  | 22.1 | 128 | 1767.4
2405.4 | 322.5 | 325.1 |  | 22.4 | 127.8 | 1768.6
2406.4 | 322.7 | 325.1 |  | 22.3 | 127.7 | 1766.9
2407.4 | 322.7 | 325.1 |  | 22.1 | 128.2 | 1767.3
2408.4 | 322.6 | 325.1 |  | 22.4 | 127.5 | 1767.8
2409.4 | 322.6 | 325.1 |  | 22.4 | 128 | 1767.3
2410.4 | 322.5 | 325.1 |  | 22.2 | 128.4 | 1767.7
2411.4 | 322.6 | 325.1 |  | 22.3 | 128.1 | 1769.3
2412.4 | 322.6 | 325.1 |  | 22.5 | 128.2 | 1768.9
2413.4 | 322.5 | 325.1 |  | 22.2 | 128.2 | 1768.4
2414.4 | 322.6 | 325.2 |  | 22.1 | 128.3 | 1768
2415.4 | 322.4 | 325.1 |  | 22.1 | 127.5 | 1768.4
2416.4 | 322.2 | 325.1 |  | 22.2 | 127.9 | 1768.5
2417.4 | 322.5 | 325.1 |  | 22.1 | 128.5 | 1766.9
2418.4 | 322.6 | 325.1 |  | 22.1 | 127.7 | 1766.6
2419.4 | 322.3 | 325.1 |  | 22.1 | 127.5 | 1766.8
2420.4 | 322.6 | 325.1 |  | 22.1 | 127.8 | 1766.1
2421.4 | 322.3 | 325.1 |  | 22.1 | 128.5 | 1766.6
2422.4 | 322.4 | 325 |  | 22.3 | 128.1 | 1767
2423.4 | 322.4 | 325 |  | 22.4 | 127.6 | 1767.2
2424.4 | 322.4 | 325.1 |  | 22.2 | 127.9 | 1766.8
2425.4 | 322.6 | 325.1 |  | 22.1 | 128.5 | 1766.8
2426.4 | 322.4 | 325.1 |  | 22.2 | 128.9 | 1767.8
2427.4 | 322.4 | 325 |  | 22.1 | 128.3 | 1766.6
2428.4 | 322.5 | 325.1 |  | 22.2 | 127.3 | 1767.4
2429.4 | 322.5 | 325.1 |  | 22.4 | 127.1 | 1768.2
2430.4 | 322.5 | 325 |  | 22.1 | 128 | 1767.3
2431.4 | 322.4 | 325.1 |  | 22.5 | 127.8 | 1766.5
2432.4 | 322.6 | 325.1 |  | 22.1 | 128.1 | 1767.7
2433.4 | 322.4 | 325.1 |  | 22.3 | 128.8 | 1767.1
2434.4 | 322.6 | 325.1 |  | 22.4 | 128 | 1767.7
2435.4 | 322.6 | 325.1 |  | 22.1 | 126.6 | 1768.2
2436.4 | 322.6 | 325.1 |  | 22.3 | 127.9 | 1767.5
2437.4 | 322.5 | 325.1 |  | 22.2 | 128.3 | 1768
2438.4 | 322.6 | 325.1 |  | 22.1 | 128.1 | 1767.7
2439.4 | 322.5 | 325.1 |  | 22.4 | 128.4 | 1768
2440.4 | 322.5 | 325.1 |  | 22.3 | 127.9 | 1768.4
2441.4 | 322.6 | 325.1 |  | 22.1 | 127.3 | 1767.5
2442.4 | 322.7 | 325.1 |  | 22.4 | 128.1 | 1767.2
2443.4 | 322.8 | 325.2 |  | 22.3 | 128.7 | 1767.7
2444.4 | 322.6 | 325.1 |  | 22.1 | 128.1 | 1767.4
2445.4 | 322.4 | 325.1 |  | 22.4 | 127.9 | 1765.7
2446.4 | 322.1 | 325.1 |  | 22.2 | 128.6 | 1767.1
2447.4 | 322.4 | 325 |  | 22.1 | 128.3 | 1767.6
2448.4 | 322.6 | 325 |  | 22.1 | 127.4 | 1768.7
2449.4 | 322.5 | 325.1 |  | 22.4 | 128.8 | 1766.7
2450.4 | 322.4 | 325 |  | 22.3 | 127.6 | 1766.3
2451.4 | 322.7 | 325 |  | 22.2 | 127.3 | 1766.1
2452.4 | 322.6 | 325.1 |  | 22.1 | 128.2 | 1768.1
2453.4 | 322.5 | 325.1 |  | 22.3 | 128.2 | 1767.8
2454.4 | 322.4 | 325.1 |  | 22.2 | 128.3 | 1768.1
2455.4 | 322.3 | 325.1 |  | 22.5 | 128.1 | 1767
2456.4 | 322.5 | 325.2 |  | 22.4 | 128.1 | 1767.8
2457.4 | 322.5 | 325.1 |  | 22.2 | 127.9 | 1766.1
2458.4 | 322.3 | 325.1 |  | 22.2 | 127.8 | 1766.5
2459.4 | 322.2 | 325.2 |  | 22.4 | 127.8 | 1767.7
2460.4 | 322.3 | 325.2 |  | 22.3 | 128.3 | 1767.8
2461.4 | 322.2 | 325.1 |  | 22.4 | 127.8 | 1767.7
2462.4 | 322.4 | 325.1 |  | 22.4 | 127.6 | 1767.5
2463.4 | 322.4 | 325.1 |  | 22.4 | 128 | 1766.7
2464.4 | 322.4 | 325.1 |  | 22.4 | 128.1 | 1767.4
2465.4 | 322.3 | 325.1 |  | 22.4 | 128.2 | 1767
2466.4 | 322.2 | 325.1 |  | 22.2 | 128.4 | 1767.5
2467.4 | 322.4 | 325.1 |  | 22.1 | 127.9 | 1767.8
2468.4 | 322.8 | 325 |  | 22.4 | 127.9 | 1767.1
2469.4 | 322.7 | 325 |  | 22.4 | 128.4 | 1767.4
2470.4 | 322.8 | 325.1 |  | 22.3 | 128 | 1767
2471.4 | 322.7 | 325.1 |  | 22.1 | 129.3 | 1766.2
2472.4 | 322.6 | 325.1 |  | 22.2 | 128.9 | 1766.6
2473.4 | 322.4 | 325.1 |  | 22.2 | 128.2 | 1766.9
2474.4 | 322.5 | 325.1 |  | 22.1 | 127.5 | 1767.8
2475.4 | 322.5 | 325.1 |  | 22 | 127.9 | 1766.6
2476.4 | 322.4 | 325.1 |  | 22.1 | 127.7 | 1766
2477.4 | 322.3 | 325.2 |  | 22.3 | 128 | 1765.2
2478.4 | 322.2 | 325.2 |  | 22.3 | 128.1 | 1766.3
2479.4 | 322.3 | 325.1 |  | 22.3 | 127.6 | 1767.1
2480.4 | 322.4 | 325.1 |  | 22.4 | 128.4 | 1766.3
2481.4 | 322.4 | 325.1 |  | 22.1 | 128.3 | 1767.1
2482.4 | 322.4 | 325.1 |  | 22.1 | 127.4 | 1767.2
2483.4 | 322.3 | 325.1 |  | 22.4 | 128.2 | 1767.5
2484.4 | 322.4 | 325.1 |  | 22.2 | 128.1 | 1766.4
2485.4 | 322.4 | 325.1 |  | 22.2 | 127.8 | 1767.1
2486.4 | 322.3 | 325 |  | 22.4 | 128.7 | 1765.7
2487.4 | 322.4 | 325 |  | 22.2 | 127.5 | 1766.7
2488.4 | 322.7 | 325 |  | 22.1 | 128 | 1767.2
2489.4 | 322.6 | 325 |  | 22.4 | 128.2 | 1767
2490.4 | 322.6 | 325.1 |  | 22.3 | 128.2 | 1766.4
2491.4 | 322.6 | 325.1 |  | 22.2 | 127.6 | 1768
2492.4 | 322.6 | 325.1 |  | 22.4 | 128.9 | 1766.2
2493.4 | 322.5 | 325.1 |  | 22.1 | 127.7 | 1767.6
2494.4 | 322.6 | 325.1 |  | 22.1 | 128 | 1766.7
2495.4 | 322.8 | 325.1 |  | 22.3 | 127.6 | 1766.4
2496.4 | 322.6 | 325.1 |  | 22.4 | 127.5 | 1767.9
2497.4 | 322.7 | 325.1 |  | 22.5 | 128 | 1766.5
2498.4 | 322.5 | 325.1 |  | 22.2 | 128.2 | 1767.6
2499.4 | 322.5 | 325.1 |  | 22.1 | 127.2 | 1767
2500.4 | 322.5 | 325.1 |  | 22.1 | 128 | 1767.8
2501.4 | 322.5 | 325.1 |  | 22.2 | 128 | 1767.5
2502.4 | 322.5 | 325 |  | 22.4 | 128.3 | 1767.1
2503.4 | 322.6 | 325 |  | 22.5 | 127.7 | 1766
2504.4 | 322.6 | 325.1 |  | 22.1 | 128.6 | 1766
2505.4 | 322.4 | 325.1 |  | 22.4 | 127.8 | 1766.6
2506.4 | 322.5 | 325.1 |  | 22.2 | 127.8 | 1766.5
2507.4 | 322.5 | 325.1 |  | 22.3 | 127.6 | 1766.8
2508.4 | 322.5 | 325.2 |  | 22.1 | 128.1 | 1767.1
2509.4 | 322.6 | 325.1 |  | 22.3 | 127.7 | 1767.5
2510.4 | 322.7 | 325.1 |  | 22.3 | 127.6 | 1767.3
2511.4 | 322.7 | 325.1 |  | 22.1 | 128.1 | 1765.9
2512.4 | 322.6 | 325.1 |  | 22.4 | 128.2 | 1766.7
2513.4 | 322.7 | 325.1 |  | 22.2 | 127.9 | 1766.7
2514.4 | 322.7 | 325.1 |  | 22.3 | 127.7 | 1766.7
2515.4 | 322.7 | 325.1 |  | 22.3 | 127.1 | 1766.7
2516.4 | 322.7 | 325.2 |  | 22.1 | 127.9 | 1766.3
2517.4 | 322.6 | 325.2 |  | 22.4 | 128.1 | 1767.3
2518.4 | 322.5 | 325.2 |  | 22.1 | 127.8 | 1766.3
2519.4 | 322.7 | 325.2 |  | 22.4 | 127.9 | 1765.6
2520.4 | 322.4 | 325.2 |  | 22.4 | 128 | 1766.4
2521.4 | 322.4 | 325.1 |  | 22.1 | 128.2 | 1766.5
2522.4 | 322.2 | 325.1 |  | 22.4 | 127.5 | 1766.7
2523.4 | 322.4 | 325.1 |  | 22.4 | 128.3 | 1766.2
2524.4 | 322.5 | 325.1 |  | 22.1 | 128 | 1766.1
2525.4 | 322.7 | 325.2 |  | 22.3 | 128.5 | 1766.4
2526.4 | 322.4 | 325.1 |  | 22.3 | 127.4 | 1766.4
2527.4 | 322.6 | 325.1 |  | 22.3 | 127.8 | 1766.2
2528.4 | 322.9 | 325.1 |  | 22.3 | 127.8 | 1766.9
2529.4 | 322.7 | 325.1 |  | 22.4 | 128 | 1767
2530.4 | 322.8 | 325.2 |  | 22.1 | 128 | 1767.4
2531.4 | 322.4 | 325.2 |  | 22.1 | 128.1 | 1766.6
2532.4 | 322.3 | 325.1 |  | 22.2 | 126.7 | 1766.2
2533.4 | 322.3 | 325.1 |  | 22.3 | 127.7 | 1766.7
2534.4 | 322.3 | 325.1 |  | 22.1 | 128.6 | 1766.2
2535.4 | 322.6 | 325.1 |  | 22.3 | 127.4 | 1766.1
2536.4 | 322.6 | 325.1 |  | 22.4 | 128.3 | 1766.5
2537.4 | 322.7 | 325.1 |  | 22.4 | 127.9 | 1766.3
2538.4 | 322.7 | 325.2 |  | 22.4 | 127.9 | 1766.1
2539.4 | 322.6 | 325.2 |  | 22.1 | 128.8 | 1766.3
2540.4 | 322.3 | 325.2 |  | 22.2 | 128 | 1766.6
2541.4 | 322.4 | 325.2 |  | 22.3 | 127.5 | 1766.6
2542.4 | 322.5 | 325.1 |  | 22.4 | 128.4 | 1767.6
2543.4 | 322.7 | 325.1 |  | 22.1 | 128.3 | 1767.8
2544.4 | 322.5 | 325 |  | 22.3 | 127.6 | 1767.1
2545.4 | 322.5 | 325.1 |  | 22.3 | 127.8 | 1766.3
2546.4 | 322.4 | 325.2 |  | 22.4 | 127.6 | 1767.1
2547.4 | 322.6 | 325.1 |  | 22.4 | 128 | 1766.3
2548.4 | 322.5 | 325.1 |  | 22.1 | 127.8 | 1767.2
2549.4 | 322.4 | 325.1 |  | 22.4 | 128.1 | 1766.3
2550.4 | 322.1 | 325.1 |  | 22.1 | 128.2 | 1767.4
2551.4 | 322.3 | 325.1 |  | 22.4 | 127.9 | 1767.2
2552.4 | 322.3 | 325.1 |  | 22.4 | 127.8 | 1767.3
2553.4 | 322.5 | 325.1 |  | 22.3 | 127.6 | 1767.1
2554.4 | 322.5 | 325 |  | 22.4 | 128.1 | 1767.2
2555.4 | 322.2 | 325.1 |  | 22.4 | 128.1 | 1765.6
2556.4 | 322.2 | 325.1 |  | 22.3 | 128.6 | 1767.1
2557.4 | 322.3 | 325.1 |  | 22.5 | 127.9 | 1766.9
2558.4 | 322.4 | 325.1 |  | 22.4 | 127.3 | 1767
2559.4 | 322.6 | 325 |  | 22.4 | 127.9 | 1767.3
2560.4 | 322.7 | 325 |  | 22.4 | 128.2 | 1767.6
2561.4 | 322.7 | 325.1 |  | 22.3 | 128.4 | 1767.1
2562.4 | 322.9 | 325 |  | 22.4 | 128 | 1766
2563.4 | 323.1 | 325 |  | 22.3 | 128 | 1767.4
2564.4 | 322.9 | 325.1 |  | 22.4 | 128.1 | 1766.9
2565.4 | 322.9 | 325.2 |  | 22.4 | 127.9 | 1767.3
2566.4 | 322.8 | 325.1 |  | 22.4 | 128 | 1765.9
2567.4 | 322.7 | 325.2 |  | 22.1 | 128 | 1766.6
2568.4 | 322.7 | 325.1 |  | 22.1 | 127.9 | 1766
2569.4 | 322.6 | 325.1 |  | 22.2 | 128 | 1766.5
2570.4 | 322.3 | 325.2 |  | 22.3 | 127.6 | 1766
2571.4 | 322.4 | 325.1 |  | 22.4 | 127.8 | 1766.4
2572.4 | 322.4 | 325.2 |  | 22.2 | 127.2 | 1766.7
2573.4 | 322.1 | 325.1 |  | 22.3 | 127.7 | 1767.4
2574.4 | 322.4 | 325.1 |  | 22.1 | 128.2 | 1766
2575.4 | 322.4 | 325.1 |  | 22.3 | 127.8 | 1766.8
2576.4 | 322.2 | 325.1 |  | 22.1 | 127.9 | 1767.3
2577.4 | 322.1 | 325.1 |  | 22.1 | 127.6 | 1766.4
2578.4 | 322.3 | 325.1 |  | 22.3 | 127.8 | 1767.2
2579.4 | 322.3 | 325.2 |  | 22.4 | 127.7 | 1767.1
2580.4 | 322.5 | 325.1 |  | 22.4 | 128.1 | 1766.9
2581.4 | 322.5 | 325.1 |  | 22.4 | 127.6 | 1767.6
2582.4 | 322.5 | 325 |  | 22.3 | 127.6 | 1766.2
2583.4 | 322.4 | 325 |  | 22.4 | 128.2 | 1767.1
2584.4 | 322.4 | 325 |  | 22.3 | 127.9 | 1766.4
2585.4 | 322.7 | 325 |  | 22.4 | 128.5 | 1767.3
2586.4 | 322.7 | 325.1 |  | 22.1 | 127.8 | 1767.6
2587.4 | 322.6 | 325.1 |  | 22.4 | 128.2 | 1767.2
2588.4 | 322.6 | 325.1 |  | 22.1 | 127.8 | 1766.9
2589.4 | 322.6 | 325.1 |  | 22.4 | 128.4 | 1766.2
2590.4 | 322.6 | 325.1 |  | 22.2 | 128.2 | 1766.2
2591.4 | 322.6 | 325.1 |  | 22.1 | 128 | 1766.4
2592.4 | 322.5 | 325.1 |  | 22.3 | 128.2 | 1766.6
2593.4 | 322.5 | 325.1 |  | 22.2 | 126.5 | 1768.8
2594.4 | 322.5 | 325.1 |  | 22.2 | 128.9 | 1767.9
2595.4 | 322.4 | 325.1 |  | 22.1 | 127.8 | 1767.2
2596.4 | 322.7 | 325.2 |  | 22.5 | 128.2 | 1766.1
2597.4 | 322.4 | 325.1 |  | 22.3 | 127.8 | 1765.8
2598.4 | 322.7 | 325.2 |  | 22 | 128.1 | 1767.3
2599.4 | 322.7 | 325.1 |  | 22.2 | 127.8 | 1766.2
2600.4 | 322.7 | 325.2 |  | 22.2 | 128.3 | 1766.6
2601.4 | 322.5 | 325.2 |  | 22.1 | 129.4 | 1767.8
2602.4 | 322.4 | 325.2 |  | 22.2 | 127.4 | 1768.3
2603.4 | 322.3 | 325.2 |  | 22.1 | 127.7 | 1767.4
2604.4 | 322.4 | 325.2 |  | 22.4 | 128.4 | 1768.8
2605.4 | 322.4 | 325.2 |  | 22.1 | 128.1 | 1766.7
2606.4 | 322.4 | 325.2 |  | 22.4 | 127.2 | 1767.2
2607.4 | 322.3 | 325.1 |  | 22.4 | 127.4 | 1766.9
2608.4 | 322.4 | 325.1 |  | 22.1 | 127.6 | 1767.8
2609.4 | 322.3 | 325.1 |  | 22.4 | 127.7 | 1765.7
2610.4 | 322.4 | 325.1 |  | 22.1 | 128.3 | 1765.6
2611.4 | 322.3 | 325.1 |  | 22.2 | 128.3 | 1767.4
2612.4 | 322.2 | 325 |  | 22.2 | 127.2 | 1767
2613.4 | 322.4 | 325 |  | 22.1 | 128.3 | 1767.1
2614.4 | 322.2 | 325 |  | 22.4 | 127.6 | 1767.9
2615.4 | 322.5 | 325.1 |  | 22.1 | 127.6 | 1766.8
2616.4 | 322.4 | 325.1 |  | 22.4 | 127.4 | 1767.6
2617.4 | 322.3 | 325.1 |  | 22.1 | 127.9 | 1767.1
2618.4 | 322.4 | 325.1 |  | 22.4 | 128.1 | 1767.5
2619.4 | 322 | 325.1 |  | 22.5 | 128.6 | 1766.7
2620.4 | 322.3 | 325.1 |  | 22.3 | 127.6 | 1766.8
2621.4 | 322.6 | 325.1 |  | 22.4 | 128.1 | 1767.1
2622.4 | 322.5 | 325.1 |  | 22.3 | 127.6 | 1767.2
2623.4 | 322.5 | 325.1 |  | 22.2 | 127.9 | 1767.1
2624.4 | 322.3 | 325.1 |  | 22.4 | 127.6 | 1766.1
2625.4 | 322.6 | 325.1 |  | 22.1 | 128 | 1767.8
2626.4 | 322.3 | 325.1 |  | 22.1 | 127.5 | 1767.1
2627.4 | 322.4 | 325.1 |  | 22.3 | 128.2 | 1767
2628.4 | 322.3 | 325 |  | 22.4 | 128.1 | 1766.8
2629.4 | 322.6 | 325.1 |  | 22.4 | 128.3 | 1766.6
2630.4 | 322.5 | 325.1 |  | 22.4 | 127.8 | 1767.6
2631.4 | 322.6 | 325.1 |  | 22.1 | 127.6 | 1767
2632.4 | 322.6 | 325.1 |  | 22.1 | 128.5 | 1768.1
2633.4 | 322.9 | 325 |  | 22.4 | 128 | 1768.1
2634.4 | 322.7 | 325.1 |  | 22.4 | 127.7 | 1767.6
2635.4 | 322.6 | 325.1 |  | 22.1 | 127.4 | 1766.5
2636.4 | 322.4 | 325.2 |  | 22.4 | 128.1 | 1766.7
2637.4 | 322.4 | 325.2 |  | 22.1 | 128 | 1766.5
2638.4 | 322.4 | 325.1 |  | 22.4 | 128.5 | 1766.6
2639.4 | 322.4 | 325.1 |  | 22.1 | 127.8 | 1766.9
2640.4 | 322.5 | 325.1 |  | 22.1 | 127.5 | 1766.6
2641.4 | 322.6 | 325.1 |  | 22.4 | 128.1 | 1768.2
2642.4 | 322.7 | 325.1 |  | 22.3 | 127.3 | 1767.8
2643.4 | 323 | 325.1 |  | 22.2 | 128.2 | 1767.8
2644.4 | 322.8 | 325 |  | 22.3 | 128.3 | 1768.2
2645.4 | 322.7 | 325.1 |  | 22.4 | 128.2 | 1767.6
2646.4 | 322.7 | 325.1 |  | 22.1 | 128 | 1767.5
2647.4 | 322.9 | 325.1 |  | 22.1 | 127.8 | 1767.9
2648.4 | 322.7 | 325.1 |  | 22.4 | 127.3 | 1765.8
2649.4 | 322.6 | 325.1 |  | 22.1 | 128 | 1766.7
2650.4 | 322.7 | 325.2 |  | 22.4 | 127.5 | 1767.9
2651.4 | 322.5 | 325.2 |  | 22.1 | 128.5 | 1767.1
2652.4 | 322.3 | 325.1 |  | 22.2 | 128.1 | 1767.5
2653.4 | 322.4 | 325.1 |  | 22.5 | 128.7 | 1766.1
2654.4 | 322.5 | 325.1 |  | 22.3 | 127.5 | 1767
2655.4 | 322.5 | 325.1 |  | 22.3 | 127.1 | 1766.8
2656.4 | 322.3 | 325.1 |  | 22 | 128.4 | 1766.1
2657.4 | 322.4 | 325.1 |  | 22.1 | 128.1 | 1766.3
2658.4 | 322.4 | 325.1 |  | 22.1 | 127.4 | 1766.2
2659.4 | 322.5 | 325.1 |  | 22.2 | 128.5 | 1766
2660.4 | 322.5 | 325.1 |  | 22.2 | 128.3 | 1766.5
2661.4 | 322.8 | 325.1 |  | 22 | 128.4 | 1766.4
2662.4 | 322.7 | 325 |  | 22.1 | 128.2 | 1766.6
2663.4 | 322.6 | 325.1 |  | 22.2 | 127.8 | 1767.6
2664.4 | 322.7 | 325.1 |  | 22.3 | 128.2 | 1765.6
2665.4 | 322.8 | 325.1 |  | 22.2 | 127.8 | 1766.5
2666.4 | 322.7 | 325.1 |  | 22.3 | 128 | 1767.9
2667.4 | 322.7 | 325.1 |  | 22.1 | 128.3 | 1766.2
2668.4 | 322.9 | 325 |  | 22.3 | 127.7 | 1766.2
2669.4 | 322.6 | 325.1 |  | 22.4 | 127.6 | 1765.3
2670.4 | 322.7 | 325.2 |  | 22.4 | 128 | 1767.9
2671.4 | 322.7 | 325.1 |  | 22 | 128.1 | 1766.5
2672.4 | 322.5 | 325.1 |  | 22.3 | 128 | 1767.3
2673.4 | 322.6 | 325.1 |  | 22.4 | 127.9 | 1766.5
2674.4 | 322.5 | 325.1 |  | 22.4 | 128.5 | 1766.2
2675.4 | 322.6 | 325.1 |  | 22.1 | 127.8 | 1768.2
2676.4 | 322.4 | 325.1 |  | 22.1 | 130.1 | 1767
2677.4 | 322.5 | 325.1 |  | 22.3 | 130.3 | 1766.5
2678.4 | 322.4 | 325.1 |  | 22.3 | 127.5 | 1767.8
2679.4 | 322.5 | 325.1 |  | 22.2 | 127.3 | 1767.5
2680.4 | 322.4 | 325.1 |  | 22.4 | 127.2 | 1767.2
2681.4 | 322.5 | 325.1 |  | 22.4 | 127.6 | 1767
2682.4 | 322.5 | 325 |  | 22.2 | 127.5 | 1766.2
2683.4 | 322.7 | 325.1 |  | 22.2 | 128.6 | 1765.8
2684.4 | 322.9 | 325.1 |  | 22.3 | 128.3 | 1768
2685.4 | 322.8 | 325.1 |  | 22.1 | 128.6 | 1768
2686.4 | 322.8 | 325.1 |  | 22.1 | 127.9 | 1767.9
2687.4 | 322.8 | 325.1 |  | 22.2 | 127.2 | 1766.9
2688.4 | 322.6 | 325.1 |  | 22.4 | 127.4 | 1767.7
2689.4 | 322.7 | 325.1 |  | 22.1 | 128.2 | 1767.6
2690.4 | 322.6 | 325.1 |  | 22.4 | 128.7 | 1768.7
2691.4 | 322.6 | 325.1 |  | 22.1 | 126.8 | 1768.5
2692.4 | 322.6 | 325.1 |  | 22.3 | 128 | 1767.4
2693.4 | 322.5 | 325.2 |  | 22.1 | 127.8 | 1767.7
2694.4 | 322.2 | 325.2 |  | 22.3 | 128.2 | 1766.3
2695.4 | 322.3 | 325.2 |  | 22.1 | 127.6 | 1766.8
2696.4 | 322.3 | 325.1 |  | 22.1 | 127 | 1767.6
2697.4 | 322.3 | 325.2 |  | 22.1 | 128 | 1766.2
2698.4 | 322.3 | 325.1 |  | 22.4 | 126.9 | 1766.1
2699.4 | 322.5 | 325.1 |  | 22.1 | 127.5 | 1766.5
2700.4 | 322.5 | 325.1 |  | 22.4 | 128 | 1766.6
2701.4 | 322.6 | 325.1 |  | 22.2 | 128.6 | 1766.9
2702.4 | 322.5 | 325.1 |  | 22.2 | 128.8 | 1766.6
2703.4 | 322.3 | 325.1 |  | 22.2 | 128.1 | 1767.7
2704.4 | 322.3 | 325.1 |  | 22.4 | 127.2 | 1768.1
2705.4 | 322.3 | 325.1 |  | 22.1 | 127.9 | 1766.6
2706.4 | 322.3 | 325 |  | 22.4 | 127.7 | 1767.4
2707.4 | 322.5 | 325 |  | 22.1 | 128 | 1767.3
2708.4 | 322.6 | 325 |  | 22.1 | 128.5 | 1767.6
2709.4 | 322.9 | 325 |  | 22.1 | 128.2 | 1767.1
2710.4 | 322.8 | 325.1 |  | 22.4 | 128.1 | 1768
2711.4 | 322.5 | 325.1 |  | 22.2 | 128.3 | 1767.9
2712.4 | 322.4 | 325.1 |  | 22.1 | 129.1 | 1767.7
2713.4 | 322.4 | 325.1 |  | 22.1 | 127.9 | 1767.9
2714.4 | 322.6 | 325.1 |  | 22.3 | 127.7 | 1767.3
2715.4 | 322.5 | 325.1 |  | 22.4 | 127.8 | 1767.2
2716.4 | 322.5 | 325.1 |  | 22.4 | 128.5 | 1766.7
2717.4 | 322.4 | 325.2 |  | 22.3 | 127.6 | 1767.2
2718.4 | 322.3 | 325.1 |  | 22.2 | 127.6 | 1767.6
2719.4 | 322.4 | 325.1 |  | 22.2 | 128.2 | 1767
2720.4 | 322.4 | 325.1 |  | 22.3 | 128.4 | 1767.4
2721.4 | 322.6 | 325.1 |  | 22.3 | 127.7 | 1768.3
2722.4 | 322.6 | 325.1 |  | 22.2 | 129.8 | 1767.2
2723.4 | 322.7 | 325.1 |  | 22.4 | 128.4 | 1768.4
2724.4 | 322.5 | 325.1 |  | 22.2 | 128.2 | 1766.4
2725.4 | 322.5 | 325.1 |  | 22.1 | 127.8 | 1767.1
2726.4 | 322.5 | 325.1 |  | 22.3 | 127.9 | 1766.8
2727.4 | 322.5 | 325.1 |  | 22.4 | 128.6 | 1767.2
2728.4 | 322.6 | 325.1 |  | 22.4 | 127.5 | 1768.2
2729.4 | 322.7 | 325.1 |  | 22.1 | 126.6 | 1767.7
2730.4 | 322.6 | 325.1 |  | 22.4 | 128.1 | 1768.3
2731.4 | 322.6 | 325.2 |  | 22.1 | 128 | 1767.5
2732.4 | 322.6 | 325.1 |  | 22.3 | 128.2 | 1767
2733.4 | 322.5 | 325.1 |  | 22.4 | 127.9 | 1766.5
2734.4 | 322.3 | 325.2 |  | 22.3 | 128.1 | 1766.7
2735.4 | 322.3 | 325.2 |  | 22.2 | 128.3 | 1766.8
2736.4 | 322 | 325.1 |  | 22.1 | 128.3 | 1767.2
2737.4 | 322.1 | 325.1 |  | 22.1 | 127.8 | 1766.7
2738.4 | 322.2 | 325 |  | 22.4 | 127.7 | 1766.5
2739.4 | 322.4 | 325.1 |  | 22.4 | 127.8 | 1768.3
2740.4 | 322.5 | 325.1 |  | 22.2 | 127.8 | 1767
2741.4 | 322.4 | 325.1 |  | 22.1 | 127.7 | 1766.7
2742.4 | 322.2 | 325.1 |  | 22.3 | 127.7 | 1767.1
2743.4 | 322.1 | 325.1 |  | 22.2 | 127.6 | 1767.1
2744.4 | 322.1 | 325.1 |  | 22.1 | 127.1 | 1767.6
2745.4 | 322.1 | 325.1 |  | 22.4 | 128.4 | 1766.1
2746.4 | 322.1 | 325.1 |  | 22.3 | 128.4 | 1766
2747.4 | 322.1 | 325.1 |  | 22.3 | 126.9 | 1767.2
2748.4 | 322 | 325.1 |  | 22.4 | 128.1 | 1766
2749.4 | 322.2 | 325.1 |  | 22.1 | 127.5 | 1767.1
2750.4 | 322.1 | 325.1 |  | 22.2 | 127.7 | 1766.2
2751.4 | 322 | 325 |  | 22.4 | 128.5 | 1767.5
2752.4 | 322.2 | 325.1 |  | 22.3 | 127.7 | 1766.9
2753.4 | 322.3 | 325.1 |  | 22.5 | 127.9 | 1767.2
2754.4 | 322.3 | 325.1 |  | 22.2 | 127.4 | 1767.7
2755.4 | 322.4 | 325.1 |  | 22.4 | 128.4 | 1766.8
2756.4 | 322.5 | 325.1 |  | 22.1 | 128.1 | 1766.9
2757.4 | 322.7 | 325.2 |  | 22.1 | 128.6 | 1766.9
2758.4 | 322.3 | 325.2 |  | 22.2 | 128.8 | 1767.2
2759.4 | 322.2 | 325.2 |  | 22.4 | 128.3 | 1767.8
2760.4 | 322.4 | 325.2 |  | 22.5 | 127.7 | 1767
2761.4 | 322.2 | 325.2 |  | 22.2 | 127.7 | 1767.4
2762.4 | 322.1 | 325.1 |  | 22.1 | 127.6 | 1766
2763.4 | 321.8 | 325.2 |  | 22 | 128 | 1766.2
2764.4 | 322 | 325.2 |  | 22.1 | 127.6 | 1767.3
2765.4 | 321.9 | 325.1 |  | 22.4 | 128 | 1766.7
2766.4 | 321.9 | 325.1 |  | 22.3 | 128 | 1766.9
2767.4 | 322.2 | 325.1 |  | 22.1 | 127.5 | 1766.5
2768.4 | 322.6 | 325.1 |  | 22.1 | 128.3 | 1767.8
2769.4 | 322.4 | 325 |  | 22.1 | 128.5 | 1767.9
2770.4 | 322.3 | 325.1 |  | 22.3 | 127.5 | 1767.1
2771.4 | 322.2 | 325.1 |  | 22.3 | 128.2 | 1766.6
2772.4 | 322.1 | 325.1 |  | 22.2 | 127.8 | 1766.5
2773.4 | 322.3 | 325.1 |  | 22.1 | 128.3 | 1766.5
2774.4 | 322.3 | 325.1 |  | 22.4 | 127.7 | 1767.1
2775.4 | 322.2 | 325 |  | 22.1 | 127.9 | 1767.9
2776.4 | 322.2 | 325.1 |  | 22.4 | 127.8 | 1767.3
2777.4 | 322.3 | 325.1 |  | 22.4 | 128.2 | 1766.6
2778.4 | 322.2 | 325.1 |  | 22.5 | 127.3 | 1766.3
2779.4 | 322.1 | 325.1 |  | 22.3 | 127.5 | 1766.4
2780.4 | 322.1 | 325.1 |  | 22.3 | 128.4 | 1766.3
2781.4 | 322.3 | 325.1 |  | 22.4 | 127.9 | 1768.3
2782.4 | 322.3 | 325 |  | 22.4 | 127.7 | 1768.1
2783.4 | 322.3 | 325 |  | 22.4 | 128.2 | 1767.4
2784.4 | 322.4 | 325.1 |  | 22.3 | 127.6 | 1766.4
2785.4 | 322.7 | 325.1 |  | 22.1 | 128 | 1767.2
2786.4 | 322.7 | 325.1 |  | 22.3 | 127.8 | 1767.2
2787.4 | 322.6 | 325.1 |  | 22.2 | 128.1 | 1767
2788.4 | 322.4 | 325.2 |  | 22.4 | 128.5 | 1765.9
2789.4 | 322.4 | 325.1 |  | 22.4 | 127.9 | 1766.4
2790.4 | 322.7 | 325.1 |  | 22.1 | 128.1 | 1766.6
2791.4 | 322.5 | 325.2 |  | 22.3 | 127.9 | 1767.4
2792.4 | 322.5 | 325.2 |  | 22.4 | 128.1 | 1767.8
2793.4 | 322.1 | 325.2 |  | 22.4 | 128.5 | 1766.8
2794.4 | 322 | 325.2 |  | 22.4 | 129.2 | 1766.2
2795.4 | 321.9 | 325.1 |  | 22.1 | 129.9 | 1766.6
2796.4 | 321.6 | 325.1 |  | 22.1 | 128 | 1766
2797.4 | 321.8 | 325.1 |  | 22.1 | 128.7 | 1767.2
2798.4 | 321.8 | 325.1 |  | 22.1 | 127.3 | 1767.2
2799.4 | 321.9 | 325.1 |  | 22.5 | 127.6 | 1767.2
2800.4 | 322.1 | 325.2 |  | 22.4 | 126.9 | 1767.8
2801.4 | 322.3 | 325 |  | 22.1 | 127.5 | 1767
2802.4 | 322.2 | 325.1 |  | 22.3 | 127.7 | 1768.1
2803.4 | 322 | 325.2 |  | 22.4 | 127.6 | 1767.1
2804.4 | 321.7 | 325.1 |  | 22.4 | 128.1 | 1766.4
2805.4 | 321.8 | 325 |  | 22.1 | 127.5 | 1767.3
2806.4 | 321.9 | 325.1 |  | 22.1 | 127.1 | 1767
2807.4 | 322.3 | 325.1 |  | 22.1 | 128.6 | 1766
2808.4 | 322.3 | 325.1 |  | 22.2 | 127.3 | 1766.4
2809.4 | 322.3 | 325.1 |  | 22.4 | 128.8 | 1767.5
2810.4 | 322 | 325.2 |  | 22.4 | 127.4 | 1768.3
2811.4 | 322.1 | 325 |  | 22.1 | 128.1 | 1767.7
2812.4 | 322.2 | 325 |  | 22.2 | 127.8 | 1767.4
2813.4 | 322.5 | 325 |  | 22.2 | 128.1 | 1767
2814.4 | 322.3 | 325 |  | 22.3 | 127.9 | 1766.7
2815.4 | 322.3 | 325.1 |  | 22.2 | 127.5 | 1767.5
2816.4 | 322.3 | 325.1 |  | 22.4 | 128.2 | 1767.5
2817.4 | 322 | 325.1 |  | 22.2 | 128.1 | 1766.2
2818.4 | 322.1 | 325.1 |  | 22.3 | 127.9 | 1766.2
2819.3 | 322.1 | 325.1 |  | 22.4 | 128.2 | 1767.3
2820.3 | 322.2 | 325.1 |  | 22.1 | 128.7 | 1765.9
2821.3 | 322 | 325.2 |  | 22.3 | 127.9 | 1766.5
2822.4 | 321.8 | 325.1 |  | 22.3 | 128.2 | 1767
2823.4 | 321.9 | 325.1 |  | 22.3 | 127.8 | 1767.5
2824.4 | 322 | 325.1 |  | 22.4 | 127.4 | 1767.3
2825.4 | 322.1 | 325.1 |  | 22.4 | 127.8 | 1768.4
2826.3 | 322.1 | 325.1 |  | 22.3 | 128 | 1767.3
2827.4 | 322.3 | 325.1 |  | 22.1 | 127.9 | 1767.2
2828.3 | 322.3 | 325.1 |  | 22.1 | 128 | 1767.9
2829.3 | 322.1 | 325.1 |  | 22.1 | 128 | 1766.9
2830.3 | 322.3 | 325.1 |  | 22.4 | 127.7 | 1768.1
2831.3 | 322.3 | 325 |  | 22.3 | 128.2 | 1766.7
2832.3 | 322.4 | 325.1 |  | 22.4 | 128.5 | 1767.2
2833.3 | 322.3 | 325.1 |  | 22.2 | 127 | 1766.8
2834.3 | 322.2 | 325.1 |  | 22.1 | 127.5 | 1767
2835.3 | 322.3 | 325.1 |  | 22.3 | 127.2 | 1766
2836.3 | 322.4 | 325.1 |  | 22.2 | 127.6 | 1766.7
2837.3 | 322.6 | 325.1 |  | 22.4 | 128.6 | 1766.5
2838.3 | 322.5 | 325.1 |  | 22.1 | 127.8 | 1766.2
2839.3 | 322.4 | 325.2 |  | 22.2 | 127.7 | 1766.8
2840.3 | 322.3 | 325.2 |  | 22.4 | 127.7 | 1766.5
2841.3 | 322.1 | 325.2 |  | 22.3 | 127.8 | 1766.8
2842.3 | 322 | 325.1 |  | 22.1 | 128.4 | 1766.9
2843.3 | 322.2 | 325.1 |  | 22.2 | 127.9 | 1766.6
2844.3 | 322 | 325.1 |  | 22.3 | 127.7 | 1766.4
2845.3 | 322.1 | 325.2 |  | 22.1 | 128.2 | 1767
2846.3 | 322 | 325.1 |  | 22.4 | 128.4 | 1765.9
2847.3 | 322.2 | 325.1 |  | 22.3 | 127.9 | 1766
2848.3 | 322 | 325.2 |  | 22.2 | 128.6 | 1766.8
2849.3 | 322.1 | 325.2 |  | 22.5 | 127.7 | 1766.9
2850.3 | 322.3 | 325.1 |  | 22.3 | 128.5 | 1767
2851.3 | 322.2 | 325.1 |  | 22.2 | 127.3 | 1766.6
2852.3 | 322.3 | 325.1 |  | 22.3 | 128.3 | 1766.2
2853.3 | 322.3 | 325.1 |  | 22.2 | 127.4 | 1767.4
2854.3 | 322.4 | 325.1 |  | 22.1 | 127.8 | 1767.2
2855.3 | 322.1 | 325.1 |  | 22.2 | 127.7 | 1766.4
2856.3 | 321.9 | 325.1 |  | 22.4 | 127.9 | 1766.3
2857.3 | 321.9 | 325.1 |  | 22.3 | 127.6 | 1766.6
2858.3 | 322.2 | 325.1 |  | 22.1 | 128.2 | 1766.7
2859.3 | 322.3 | 325 |  | 22.2 | 127.9 | 1767.2
2860.3 | 322.5 | 325 |  | 22.1 | 128.4 | 1766.8
2861.3 | 322.5 | 325.1 |  | 22.4 | 127.8 | 1766.4
2862.3 | 322.2 | 325.1 |  | 22.4 | 128.1 | 1765.9
2863.3 | 322.3 | 325.1 |  | 22.4 | 128 | 1766.9
2864.3 | 322.2 | 325.1 |  | 22.3 | 128.1 | 1765.9
2865.3 | 322.2 | 325.1 |  | 22.3 | 128.4 | 1766.4
2866.3 | 322.4 | 325 |  | 22.4 | 127.8 | 1766.2
2867.3 | 322.2 | 325.2 |  | 22.4 | 128 | 1767
2868.3 | 322.1 | 325.1 |  | 22.1 | 127.9 | 1766.3
2869.3 | 322.1 | 325.1 |  | 22.4 | 128.4 | 1766.9
2870.3 | 322 | 325.1 |  | 22.4 | 128.7 | 1767.7
2871.3 | 322 | 325.1 |  | 22.2 | 128.2 | 1767.3
2872.3 | 321.9 | 325.2 |  | 22.2 | 127.9 | 1766.5
2873.3 | 321.7 | 325.2 |  | 22.1 | 127.9 | 1767
2874.3 | 321.7 | 325.1 |  | 22.3 | 128 | 1766.2
2875.3 | 322 | 325.1 |  | 22.1 | 127.8 | 1767.5
2876.3 | 322.1 | 325.1 |  | 22.1 | 127.9 | 1766.6
2877.3 | 322.1 | 325.1 |  | 22.1 | 128.2 | 1766.3
2878.3 | 322.2 | 325.1 |  | 22.3 | 127.6 | 1766.7
2879.3 | 322.1 | 325.1 |  | 22.1 | 127.9 | 1766.2
2880.3 | 322 | 325.1 |  | 22.4 | 128.1 | 1766.1
2881.3 | 322.2 | 325.1 |  | 22.3 | 127.3 | 1765.7
2882.3 | 322.3 | 325.1 |  | 22.4 | 128.4 | 1767.2
2883.3 | 322.2 | 325.2 |  | 22.1 | 128 | 1766.6
2884.3 | 322.1 | 325 |  | 22 | 127.4 | 1766.4
2885.3 | 322.1 | 325.1 |  | 22.1 | 127.5 | 1767
2886.3 | 322 | 325 |  | 22.1 | 127.6 | 1766.6
2887.3 | 322.1 | 325.1 |  | 22.1 | 127.6 | 1766.8
2888.3 | 322.3 | 325.1 |  | 22.4 | 130.3 | 1766.2
2889.3 | 322.1 | 325.1 |  | 22.1 | 127.9 | 1765.6
2890.3 | 322.3 | 325.1 |  | 22.3 | 127.7 | 1765.9
2891.3 | 322 | 325.1 |  | 22.4 | 128.4 | 1766.9
2892.3 | 322.1 | 325.1 |  | 22.4 | 127.7 | 1767.3
2893.3 | 322.1 | 325.1 |  | 22.4 | 127.4 | 1766.6
2894.3 | 322.2 | 325.1 |  | 22.4 | 128.2 | 1766.9
2895.3 | 322.3 | 325.1 |  | 22.4 | 127.3 | 1767.7
2896.3 | 322.2 | 325.1 |  | 22.3 | 127.6 | 1766.8
2897.3 | 322.2 | 325.1 |  | 22.4 | 128.1 | 1766.9
2898.3 | 322.2 | 325.1 |  | 22.4 | 128 | 1766.4
2899.3 | 322.3 | 325.1 |  | 22.1 | 127.8 | 1766.8
2900.3 | 322.3 | 325.1 |  | 22.3 | 127.9 | 1766
2901.3 | 322.2 | 325.1 |  | 22.1 | 127.8 | 1767
2902.3 | 322.1 | 325.1 |  | 22.2 | 128.1 | 1766
2903.3 | 321.9 | 325.2 |  | 22.4 | 127.7 | 1766.9
2904.3 | 321.6 | 325.1 |  | 22.4 | 127.9 | 1766.5
2905.3 | 321.8 | 325.1 |  | 22.4 | 128.3 | 1766.9
2906.3 | 321.9 | 325.2 |  | 22.1 | 128 | 1766.4
2907.3 | 322 | 325.1 |  | 22.3 | 128.2 | 1766.4
2908.3 | 321.9 | 325 |  | 22.4 | 128 | 1767
2909.3 | 322.3 | 325.1 |  | 22.4 | 128 | 1767.1
2910.3 | 322.2 | 325 |  | 22.4 | 127.8 | 1766.5
2911.3 | 322.2 | 325 |  | 22.4 | 128.4 | 1766.3
2912.3 | 322.4 | 325 |  | 22.3 | 127.3 | 1766.1
2913.3 | 322.5 | 325 |  | 22.5 | 127.7 | 1766.5
2914.3 | 322.6 | 325.1 |  | 22 | 127.7 | 1766.5
2915.3 | 322.3 | 325.1 |  | 22.4 | 127.7 | 1767.4
2916.3 | 322.3 | 325.2 |  | 22.1 | 128.3 | 1766.9
2917.3 | 322.2 | 325.1 |  | 22.1 | 128.2 | 1766.6
2918.3 | 322.1 | 325.2 |  | 22.4 | 127.7 | 1765.6
2919.3 | 322 | 325.1 |  | 22.4 | 128 | 1766.5
2920.3 | 322.1 | 325.1 |  | 22.1 | 127.9 | 1766.8
2921.3 | 322 | 325.2 |  | 22.2 | 128 | 1766.7
2922.3 | 321.8 | 325.2 |  | 22.4 | 127.8 | 1765.5
2923.3 | 321.9 | 325.1 |  | 22.3 | 127.7 | 1765.5
2924.3 | 321.9 | 325.1 |  | 22.1 | 128.2 | 1766.6
2925.3 | 322 | 325.1 |  | 22.4 | 127.9 | 1766.5
2926.3 | 321.9 | 325 |  | 22.3 | 128.3 | 1765.8
2927.3 | 322 | 325.1 |  | 22.3 | 128.3 | 1766.2
2928.3 | 322.1 | 325 |  | 22.3 | 128.3 | 1765.9
2929.3 | 322 | 325.1 |  | 22.1 | 128.1 | 1766
2930.3 | 322.2 | 325.1 |  | 22.3 | 128.3 | 1767.2
2931.3 | 322.4 | 325 |  | 22.5 | 128 | 1767.7
2932.3 | 322.3 | 325.1 |  | 22.1 | 127.9 | 1767.2
2933.3 | 322.1 | 325.1 |  | 22.4 | 128.1 | 1766.6
2934.3 | 322.2 | 325.1 |  | 22.1 | 129.2 | 1766.6
2935.3 | 322.4 | 325.1 |  | 22.1 | 127.8 | 1766
2936.3 | 322.2 | 325.1 |  | 22.5 | 127.6 | 1766.3
2937.3 | 322.2 | 325.1 |  | 22.2 | 127.5 | 1765.5
2938.3 | 322.1 | 325.1 |  | 22.3 | 127.7 | 1765.9
2939.3 | 322.2 | 325.1 |  | 22 | 127.7 | 1766.3
2940.3 | 322.2 | 325.1 |  | 22.4 | 128.3 | 1766.7
2941.3 | 322.4 | 325 |  | 22.1 | 127.7 | 1765.6
2942.3 | 322.3 | 325.1 |  | 22.4 | 128.4 | 1766.5
2943.3 | 322.5 | 325.1 |  | 22.2 | 128.6 | 1766.7
2944.3 | 322.2 | 325.1 |  | 22.4 | 128.5 | 1766.1
2945.3 | 322.3 | 325.1 |  | 22.3 | 127.7 | 1765.9
2946.3 | 322.4 | 325.1 |  | 22.1 | 127.9 | 1765.5
2947.3 | 322.2 | 325.1 |  | 22.4 | 127.9 | 1767.3
2948.3 | 322.2 | 325.1 |  | 22.1 | 128.1 | 1766.5
2949.3 | 322.2 | 325.2 |  | 22.4 | 128.8 | 1765.7
2950.3 | 322 | 325.1 |  | 22.4 | 127.7 | 1766.7
2951.3 | 322 | 325.2 |  | 22.1 | 127.9 | 1765.8
2952.3 | 322.2 | 325.1 |  | 22.2 | 127.9 | 1766.3
2953.3 | 322.1 | 325.1 |  | 22.2 | 127.9 | 1766.7
2954.3 | 322.1 | 325.1 |  | 22.1 | 127.2 | 1766.1
2955.3 | 322.1 | 325.1 |  | 22.4 | 127.8 | 1766.5
2956.3 | 322.3 | 325.1 |  | 22.3 | 127.3 | 1765.9
2957.3 | 322.1 | 325.1 |  | 22 | 128.6 | 1766.4
2958.3 | 322 | 325.1 |  | 22.4 | 128 | 1766.5
2959.3 | 322.1 | 325.1 |  | 22.1 | 128.3 | 1766.2
2960.3 | 322.1 | 325.2 |  | 22.3 | 128.3 | 1765.9
2961.3 | 322 | 325.1 |  | 22.3 | 127.9 | 1765.8
2962.3 | 322.2 | 325.2 |  | 22.4 | 127.5 | 1766.5
2963.3 | 322 | 325.1 |  | 22.4 | 128 | 1766.3
2964.3 | 321.9 | 325.1 |  | 22.1 | 128.5 | 1766.3
2965.3 | 321.9 | 325.1 |  | 22.4 | 128.6 | 1766.7
2966.3 | 322 | 325.1 |  | 22.1 | 127.4 | 1766.8
2967.3 | 322 | 325.1 |  | 22.2 | 128.2 | 1766.5
2968.3 | 322.1 | 325.1 |  | 22.5 | 128.3 | 1765.9
2969.3 | 322.1 | 325 |  | 22.2 | 127.7 | 1766.2
2970.3 | 322.1 | 325.1 |  | 22.3 | 127.3 | 1766.8
2971.3 | 321.9 | 325.1 |  | 22.3 | 128.2 | 1766
2972.3 | 322.3 | 325.1 |  | 22.4 | 128.1 | 1766.5
2973.3 | 322.1 | 325.1 |  | 22.1 | 128 | 1766.9
2974.3 | 322.3 | 325.1 |  | 22.1 | 128.1 | 1765.8
2975.3 | 322.4 | 325.1 |  | 22.2 | 127.7 | 1766.3
2976.3 | 322.2 | 325.1 |  | 22.3 | 129 | 1765.9
2977.3 | 322.3 | 325.1 |  | 22.2 | 127.9 | 1766.1
2978.3 | 322 | 325.1 |  | 22.1 | 127.7 | 1765.6
2979.3 | 322 | 325.2 |  | 22.3 | 127.8 | 1766.3
2980.3 | 322 | 325.2 |  | 22.1 | 127.8 | 1766.2
2981.3 | 321.9 | 325.2 |  | 22.2 | 128 | 1767
2982.3 | 322 | 325.1 |  | 22.1 | 127.8 | 1766.4
2983.3 | 321.8 | 325.1 |  | 22.1 | 127.9 | 1766.4
2984.3 | 321.8 | 325.1 |  | 22.4 | 127.7 | 1766.9
2985.3 | 321.8 | 325 |  | 22.2 | 128.6 | 1767.2
2986.3 | 321.9 | 325 |  | 22.2 | 128.2 | 1765.8
2987.3 | 322 | 325.1 |  | 22.4 | 127.9 | 1766.1
2988.3 | 322.1 | 325.1 |  | 22.1 | 127.9 | 1765.8
2989.3 | 321.8 | 325.1 |  | 22.4 | 128.6 | 1766.4
2990.3 | 322 | 325.1 |  | 22.4 | 127.2 | 1765.9
2991.3 | 322.1 | 325.1 |  | 22.1 | 127.7 | 1765.7
2992.3 | 321.8 | 325.1 |  | 22.1 | 127.7 | 1765.5
2993.3 | 322.1 | 325.1 |  | 22.4 | 128.2 | 1766.8
2994.3 | 322.4 | 325.1 |  | 22.3 | 128 | 1765.3
2995.3 | 322.3 | 325.1 |  | 22.2 | 128.1 | 1766.6
2996.3 | 322.3 | 325.1 |  | 22.4 | 128.8 | 1765.7
2997.3 | 322.3 | 325.1 |  | 22.1 | 127.8 | 1765.5
2998.3 | 322.3 | 325.1 |  | 22.2 | 127.9 | 1766.1
2999.3 | 322.3 | 325.1 |  | 22.4 | 128.1 | 1766