## Warm Up
| Test Key | 1xxxxx-L601
LTMSAPP
Warm Up
| Time | AirBoxTemp (F) | OilTemp (F) | Ambient Temp (F) | Air Flow (mg/min) | Alt Power (W) | Gear Speed (rpm) | Blower Speed (rpm) | Heater Power (Watts) | Load(amps) | Load(volts) | Rate
Lubrizol | 15857.7 | 73.4 | 76.9 |  | 22.1 | 129.7 | 1767 |  |  |  |  | once per minute
Afton | 15862.7 | 73.5 | 77 |  | 22.1 | 129 | 1768 |  |  |  |  | once per minute
Intertek | 15867.7 | 73.8 | 77.1 |  | 22.1 | 129.5 | 1768 |  |  |  |  | once per minute
SwRI | 15872.7 | 74.4 | 77.2 |  | 22.1 | 129.4 | 1769 |  |  |  |  | once per 10s
| 15877.7 | 75.3 | 77.2 |  | 22.1 | 129.2 | 1769
| 15882.7 | 76.2 | 77.3 |  | 22.1 | 128.9 | 1769
| 15887.7 | 77.3 | 77.5 |  | 22.1 | 128.5 | 1769
| 15892.7 | 78.5 | 77.6 |  | 22.1 | 129 | 1769
| 15897.7 | 79.8 | 77.8 |  | 22.1 | 128.5 | 1770
| 15902.7 | 81.2 | 78 |  | 22.1 | 128.9 | 1770
| 15907.7 | 82.7 | 78.2 |  | 22.1 | 128.7 | 1770
| 15912.7 | 84.3 | 78.4 |  | 22.1 | 128.5 | 1770
| 15917.7 | 85.9 | 78.6 |  | 22.1 | 128.7 | 1770
| 15922.7 | 87.5 | 78.9 |  | 22.1 | 128.4 | 1770
| 15927.7 | 89.4 | 79.2 |  | 22.1 | 128.7 | 1770
| 15932.7 | 91.2 | 79.5 |  | 22.1 | 128.9 | 1770
| 15937.7 | 93.1 | 80 |  | 22.1 | 128.5 | 1771
| 15942.7 | 94.9 | 80.3 |  | 22.1 | 129 | 1770
| 15947.7 | 96.8 | 80.7 |  | 22.1 | 128.4 | 1771
| 15952.7 | 98.6 | 81.1 |  | 22.1 | 128.8 | 1771
| 15957.7 | 100.6 | 81.4 |  | 22.1 | 128.3 | 1771
| 15962.7 | 102.4 | 81.9 |  | 22.1 | 128.7 | 1771
| 15967.7 | 104.3 | 82.2 |  | 22.1 | 128.7 | 1771
| 15972.7 | 106.2 | 82.4 |  | 22.1 | 128.2 | 1771
| 15977.7 | 108.2 | 82.7 |  | 22.1 | 128.1 | 1771
| 15982.7 | 110.1 | 83.1 |  | 22.1 | 128.6 | 1772
| 15987.7 | 112 | 83.5 |  | 22.1 | 128.8 | 1771
| 15992.7 | 114 | 83.9 |  | 22.1 | 128.5 | 1772
| 15997.7 | 115.8 | 84.3 |  | 22.1 | 129.2 | 1772
| 16002.7 | 117.7 | 84.8 |  | 22.1 | 128.5 | 1772
| 16007.7 | 119.6 | 85.2 |  | 22.1 | 128.8 | 1772
| 16012.7 | 121.4 | 85.7 |  | 22.1 | 128.5 | 1772
| 16017.7 | 123.3 | 86.2 |  | 22.1 | 128.3 | 1772
| 16022.7 | 125.2 | 86.6 |  | 22.1 | 128.7 | 1772
| 16027.7 | 126.9 | 87.1 |  | 22.1 | 128.6 | 1772
| 16032.7 | 128.8 | 87.6 |  | 22.1 | 128.7 | 1772
| 16037.7 | 130.5 | 88.1 |  | 22.1 | 128.4 | 1772
| 16042.7 | 132.4 | 88.6 |  | 22.1 | 128.1 | 1772
| 16047.7 | 134.1 | 89.1 |  | 22.1 | 128.2 | 1772
| 16052.7 | 135.8 | 89.7 |  | 22.1 | 128.9 | 1772
| 16057.7 | 137.5 | 90.3 |  | 22.1 | 128.7 | 1772
| 16062.7 | 139.2 | 90.9 |  | 22.1 | 128.7 | 1772
| 16067.7 | 140.8 | 91.6 |  | 22.1 | 128.9 | 1772
| 16072.7 | 142.5 | 92.2 |  | 22.1 | 128.5 | 1772
| 16077.7 | 144.1 | 92.8 |  | 22.1 | 128.8 | 1772
| 16082.7 | 145.8 | 93.4 |  | 22.1 | 128.4 | 1772
| 16087.7 | 147.5 | 93.9 |  | 22.1 | 128.6 | 1772
| 16092.7 | 149.1 | 94.5 |  | 22.1 | 128.8 | 1772
| 16097.7 | 150.7 | 95.1 |  | 22.1 | 128 | 1772
| 16102.7 | 152.2 | 95.7 |  | 22.1 | 128.4 | 1772
| 16107.7 | 153.8 | 96.3 |  | 22.1 | 129 | 1772
| 16112.7 | 155.3 | 97 |  | 22.1 | 128.6 | 1772
| 16117.7 | 156.9 | 97.6 |  | 22.1 | 129.2 | 1772
| 16122.7 | 158.4 | 98.3 |  | 22.1 | 128.9 | 1772
| 16127.7 | 159.9 | 98.9 |  | 22.1 | 127.9 | 1772
| 16132.7 | 161.3 | 99.5 |  | 22.1 | 128.7 | 1772
| 16137.7 | 162.8 | 100.1 |  | 22.1 | 128.6 | 1772
| 16142.7 | 164.2 | 100.7 |  | 22.1 | 128.7 | 1772
| 16147.7 | 165.6 | 101.4 |  | 22.1 | 128.7 | 1772
| 16152.7 | 167 | 102 |  | 22.1 | 128.7 | 1772
| 16157.7 | 168.3 | 102.6 |  | 22.1 | 128.6 | 1772
| 16162.7 | 169.8 | 103.3 |  | 22.1 | 128.5 | 1772
| 16167.7 | 171.1 | 103.8 |  | 22.1 | 129.3 | 1771
| 16172.7 | 172.3 | 104.4 |  | 22.1 | 129.1 | 1771
| 16177.7 | 173.8 | 105 |  | 22.1 | 128.9 | 1771
| 16182.7 | 175.1 | 105.7 |  | 22.1 | 128.9 | 1772
| 16187.7 | 176.4 | 106.3 |  | 22.1 | 129.7 | 1771
| 16192.7 | 177.7 | 106.9 |  | 22.1 | 128.7 | 1772
| 16197.7 | 178.9 | 107.5 |  | 22.1 | 128 | 1772
| 16202.7 | 180.2 | 108.1 |  | 22.1 | 128.6 | 1772
| 16207.7 | 181.5 | 108.6 |  | 22.1 | 127 | 1772
| 16212.7 | 182.8 | 109.2 |  | 22.1 | 128.2 | 1772
| 16217.7 | 184 | 109.8 |  | 22.1 | 129.1 | 1772
| 16222.7 | 185.2 | 110.4 |  | 22.1 | 128.6 | 1772
| 16227.7 | 186.5 | 111 |  | 22.1 | 128.8 | 1771
| 16232.7 | 187.7 | 111.6 |  | 22.1 | 128.8 | 1771
| 16237.7 | 189.1 | 112.2 |  | 22.1 | 128.1 | 1772
| 16242.7 | 190.2 | 112.8 |  | 22.1 | 128 | 1772
| 16247.7 | 191.4 | 113.5 |  | 22.1 | 129 | 1771
| 16252.7 | 192.5 | 114.1 |  | 22.1 | 129.2 | 1771
| 16257.7 | 193.7 | 114.6 |  | 22.1 | 128.5 | 1772
| 16262.7 | 195 | 115.3 |  | 22.1 | 128.8 | 1771
| 16267.7 | 196.1 | 115.8 |  | 22.1 | 128.5 | 1771
| 16272.7 | 197.2 | 116.4 |  | 22.1 | 128.6 | 1772
| 16277.7 | 198.3 | 117 |  | 22.1 | 128.3 | 1771
| 16282.7 | 199.5 | 117.6 |  | 22.1 | 128.9 | 1772
| 16287.7 | 200.5 | 118.2 |  | 22.1 | 129.2 | 1771
| 16292.7 | 201.7 | 118.8 |  | 22.1 | 129 | 1771
| 16297.7 | 202.7 | 119.3 |  | 22.1 | 128 | 1772
| 16302.7 | 203.9 | 119.9 |  | 22.1 | 129 | 1772
| 16307.7 | 204.9 | 120.5 |  | 22.1 | 128.8 | 1772
| 16312.7 | 206 | 121.1 |  | 22.1 | 129.3 | 1772
| 16317.7 | 207 | 121.7 |  | 22.1 | 128.4 | 1772
| 16322.7 | 208.2 | 122.2 |  | 22.1 | 129.2 | 1772
| 16327.7 | 209.2 | 122.7 |  | 22.1 | 128.6 | 1771
| 16332.7 | 210.2 | 123.2 |  | 22.1 | 128.8 | 1771
| 16337.7 | 211.3 | 123.7 |  | 22.1 | 128.5 | 1771
| 16342.7 | 212.4 | 124.3 |  | 22.1 | 128.1 | 1771
| 16347.7 | 213.3 | 124.9 |  | 22.1 | 128 | 1772
| 16352.7 | 214.3 | 125.5 |  | 22.1 | 128.3 | 1772
| 16357.7 | 215.3 | 126 |  | 22.1 | 128.3 | 1772
| 16362.7 | 216.4 | 126.6 |  | 22.1 | 128.7 | 1771
| 16367.7 | 217.4 | 127.2 |  | 22.1 | 128.1 | 1772
| 16372.7 | 218.3 | 127.7 |  | 22.1 | 128.3 | 1772
| 16377.7 | 219.3 | 128.3 |  | 22.1 | 128.8 | 1772
| 16382.7 | 220.2 | 128.9 |  | 22.1 | 128.7 | 1772
| 16387.7 | 221.2 | 129.5 |  | 22.1 | 129.6 | 1772
| 16392.7 | 222.1 | 130 |  | 22.1 | 128.1 | 1771
| 16397.7 | 223 | 130.7 |  | 22.1 | 128.1 | 1772
| 16402.7 | 224 | 131.2 |  | 22.1 | 128.5 | 1771
| 16407.7 | 224.9 | 131.8 |  | 22.1 | 128.4 | 1771
| 16412.7 | 225.9 | 132.4 |  | 22.1 | 129.1 | 1771
| 16417.7 | 226.8 | 133 |  | 22.1 | 128.8 | 1771
| 16422.7 | 227.7 | 133.6 |  | 22.1 | 128.9 | 1771
| 16427.7 | 228.6 | 134.1 |  | 22.1 | 128.5 | 1771
| 16432.7 | 229.6 | 134.7 |  | 22.1 | 128.5 | 1772
| 16437.7 | 230.5 | 135.3 |  | 22.1 | 128.7 | 1772
| 16442.7 | 231.3 | 135.9 |  | 22.1 | 129.2 | 1771
| 16447.7 | 232.2 | 136.5 |  | 22.1 | 128.9 | 1771
| 16452.7 | 233.1 | 137.1 |  | 22.1 | 128.7 | 1771
| 16457.7 | 233.9 | 137.7 |  | 22.1 | 128.8 | 1771
| 16462.7 | 234.8 | 138.3 |  | 22.1 | 128.6 | 1771
| 16467.7 | 235.7 | 138.9 |  | 22.1 | 129.3 | 1770
| 16472.7 | 236.4 | 139.4 |  | 22.1 | 127.6 | 1770
| 16477.7 | 237.3 | 140 |  | 22.1 | 128.6 | 1771
| 16482.7 | 238.2 | 140.6 |  | 22.1 | 128.7 | 1771
| 16487.7 | 238.9 | 141.2 |  | 22.1 | 128.5 | 1771
| 16492.7 | 239.8 | 141.8 |  | 22.1 | 129.3 | 1771
| 16497.7 | 240.7 | 142.4 |  | 22.1 | 127.8 | 1771
| 16502.7 | 241.4 | 143 |  | 22.1 | 128.2 | 1771
| 16507.7 | 242.2 | 143.6 |  | 22.1 | 128.6 | 1771
| 16512.7 | 243.1 | 144.1 |  | 22.1 | 128.5 | 1771
| 16517.7 | 243.9 | 144.7 |  | 22.1 | 128.7 | 1771
| 16522.7 | 244.6 | 145.3 |  | 22.1 | 128.8 | 1771
| 16527.7 | 245.4 | 145.9 |  | 22.1 | 128.8 | 1771
| 16532.7 | 246.2 | 146.5 |  | 22.1 | 128.9 | 1771
| 16537.7 | 247 | 147.1 |  | 22.1 | 128.8 | 1771
| 16542.7 | 247.7 | 147.6 |  | 22.1 | 129 | 1770
| 16547.7 | 248.3 | 148.3 |  | 22.1 | 128.5 | 1770
| 16552.7 | 249.1 | 148.8 |  | 22.1 | 129 | 1770
| 16557.7 | 249.9 | 149.4 |  | 22.1 | 128.6 | 1771
| 16562.7 | 250.7 | 149.9 |  | 22.1 | 128.7 | 1770
| 16567.7 | 251.4 | 150.6 |  | 22.1 | 129.1 | 1771
| 16572.7 | 252 | 151.2 |  | 22.1 | 129.1 | 1770
| 16577.7 | 252.7 | 151.7 |  | 22.1 | 128.2 | 1771
| 16582.7 | 253.4 | 152.3 |  | 22.1 | 128.8 | 1771
| 16587.7 | 254 | 152.8 |  | 22.1 | 128.1 | 1771
| 16592.7 | 254.8 | 153.5 |  | 22.1 | 128.1 | 1771
| 16597.7 | 255.5 | 154.1 |  | 22.1 | 128.7 | 1771
| 16602.7 | 256.2 | 154.7 |  | 22.1 | 129 | 1771
| 16607.7 | 256.9 | 155.3 |  | 22.1 | 127.7 | 1771
| 16612.7 | 257.6 | 155.8 |  | 22.1 | 128.7 | 1771
| 16617.7 | 258.2 | 156.4 |  | 22.1 | 128.4 | 1771
| 16622.7 | 258.9 | 157 |  | 22.1 | 129 | 1770
| 16627.7 | 259.6 | 157.5 |  | 22.1 | 129.2 | 1771
| 16632.7 | 260.3 | 158.1 |  | 22.1 | 129 | 1771
| 16637.7 | 261 | 158.7 |  | 22.1 | 128.4 | 1771
| 16642.7 | 261.7 | 159.3 |  | 22.1 | 128.9 | 1771
| 16647.7 | 262.5 | 159.9 |  | 22.1 | 128.3 | 1771
| 16652.7 | 263 | 160.5 |  | 22.1 | 129.4 | 1770
| 16657.7 | 263.6 | 161.1 |  | 22.1 | 128.2 | 1770
| 16662.7 | 264.3 | 161.7 |  | 22.1 | 128.8 | 1770
| 16667.7 | 265.1 | 162.3 |  | 22.1 | 128.9 | 1770
| 16672.7 | 265.7 | 162.8 |  | 22.1 | 127.6 | 1770
| 16677.7 | 266.4 | 163.4 |  | 22.1 | 127.9 | 1770
| 16682.7 | 267 | 164 |  | 22.1 | 128.6 | 1770
| 16687.7 | 267.7 | 164.6 |  | 22.1 | 128.8 | 1770
| 16692.7 | 268.3 | 165.2 |  | 22.1 | 129.7 | 1770
| 16697.7 | 269 | 165.8 |  | 22.1 | 128.6 | 1770
| 16702.7 | 269.6 | 166.4 |  | 22.1 | 128.4 | 1770
| 16707.7 | 270.2 | 166.9 |  | 22.1 | 128 | 1770
| 16712.7 | 270.9 | 167.5 |  | 22.1 | 128.9 | 1770
| 16717.7 | 271.6 | 168.1 |  | 22.1 | 128.7 | 1771
| 16722.7 | 272.2 | 168.7 |  | 22.1 | 129 | 1771
| 16727.7 | 272.7 | 169.3 |  | 22.1 | 128.4 | 1771
| 16732.7 | 273.4 | 169.9 |  | 22.1 | 128.9 | 1771
| 16737.7 | 274 | 170.4 |  | 22.1 | 128.7 | 1771
| 16742.7 | 274.6 | 171.1 |  | 22.1 | 128.5 | 1771
| 16747.7 | 275.3 | 171.7 |  | 22.1 | 129 | 1770
| 16752.7 | 275.9 | 172.3 |  | 22.1 | 129.1 | 1771
| 16757.7 | 276.6 | 172.9 |  | 22.1 | 128.8 | 1771
| 16762.7 | 277.2 | 173.5 |  | 22.1 | 129.1 | 1770
| 16767.7 | 277.9 | 174.1 |  | 22.1 | 128.8 | 1770
| 16772.7 | 278.4 | 174.7 |  | 22.1 | 128.4 | 1770
| 16777.7 | 279 | 175.3 |  | 22.1 | 128.6 | 1770
| 16782.7 | 279.6 | 175.8 |  | 22.1 | 128.8 | 1770
| 16787.7 | 280.1 | 176.4 |  | 22.1 | 128.2 | 1770
| 16792.7 | 280.9 | 177 |  | 22.1 | 128.5 | 1770
| 16797.7 | 281.3 | 177.6 |  | 22.1 | 128.6 | 1770
| 16802.7 | 282 | 178.2 |  | 22.1 | 127.1 | 1770
| 16807.7 | 282.7 | 178.8 |  | 22.1 | 128.8 | 1770
| 16812.7 | 283.3 | 179.4 |  | 22.1 | 128.7 | 1770
| 16817.7 | 283.9 | 180 |  | 22.1 | 128.2 | 1770
| 16822.7 | 284.6 | 180.5 |  | 22.1 | 129.2 | 1770
| 16827.7 | 285 | 181.1 |  | 22.1 | 128.9 | 1770
| 16832.7 | 285.7 | 181.7 |  | 22.1 | 128 | 1770
| 16837.7 | 286.3 | 182.3 |  | 22.1 | 128.6 | 1770
| 16842.7 | 286.9 | 182.9 |  | 22.1 | 128.7 | 1770
| 16847.7 | 287.4 | 183.5 |  | 22.1 | 129.2 | 1770
| 16852.7 | 288 | 184.1 |  | 22.1 | 128.4 | 1770
| 16857.7 | 288.6 | 184.7 |  | 22.1 | 128.5 | 1770
| 16862.7 | 289.2 | 185.2 |  | 22.1 | 128.5 | 1770
| 16867.7 | 289.8 | 185.8 |  | 22.1 | 128.7 | 1770
| 16872.7 | 290.3 | 186.4 |  | 22.1 | 129 | 1770
| 16877.7 | 290.9 | 187 |  | 22.1 | 129.2 | 1770
| 16882.7 | 291.5 | 187.6 |  | 22.1 | 129.1 | 1770
| 16887.7 | 292.1 | 188.2 |  | 22.1 | 128.3 | 1770
| 16892.7 | 292.7 | 188.8 |  | 22.1 | 127.6 | 1770
| 16897.7 | 293.2 | 189.4 |  | 22.1 | 128.1 | 1769
| 16902.7 | 293.8 | 190 |  | 22.1 | 129 | 1769
| 16907.7 | 294.3 | 190.5 |  | 22.1 | 128.5 | 1769
| 16912.7 | 294.9 | 191.1 |  | 22.1 | 128.5 | 1770
| 16917.7 | 295.5 | 191.7 |  | 22.1 | 129.1 | 1770
| 16922.7 | 296 | 192.4 |  | 22.1 | 128.6 | 1770
| 16927.7 | 296.6 | 192.9 |  | 22.1 | 128.8 | 1769
| 16932.7 | 297.3 | 193.5 |  | 22.1 | 128.8 | 1770
| 16937.7 | 297.9 | 194.1 |  | 22.1 | 128.7 | 1770
| 16942.7 | 298.5 | 194.7 |  | 22.1 | 128.5 | 1770
| 16947.7 | 298.9 | 195.3 |  | 22.1 | 128.9 | 1770
| 16952.7 | 299.5 | 195.9 |  | 22.1 | 128.9 | 1770
| 16957.7 | 299.9 | 196.5 |  | 22.1 | 129.1 | 1770
| 16962.7 | 300.4 | 197.1 |  | 22.1 | 128.9 | 1770
| 16967.7 | 300.9 | 197.7 |  | 22.1 | 127.8 | 1769
| 16972.7 | 301.4 | 198.3 |  | 22.1 | 128.3 | 1769
| 16977.7 | 302 | 198.9 |  | 22.1 | 129.1 | 1769
| 16982.7 | 302.6 | 199.5 |  | 22.1 | 128 | 1769
| 16987.7 | 303.1 | 200.1 |  | 22.1 | 128.4 | 1769
| 16992.7 | 303.7 | 200.7 |  | 22.1 | 128.7 | 1769
| 16997.7 | 304.3 | 201.2 |  | 22.1 | 128.8 | 1769
| 17002.7 | 304.9 | 201.8 |  | 22.1 | 128.1 | 1769
| 17007.7 | 305.4 | 202.4 |  | 22.1 | 128.3 | 1769
| 17012.7 | 305.9 | 203.1 |  | 22.1 | 128.7 | 1769
| 17017.7 | 306.4 | 203.7 |  | 22.1 | 128.6 | 1769
| 17022.7 | 307 | 204.2 |  | 22.1 | 127.9 | 1769
| 17027.7 | 307.4 | 204.8 |  | 22.1 | 129.3 | 1769
| 17032.7 | 308 | 205.5 |  | 22.1 | 129.7 | 1769
| 17037.7 | 308.5 | 206 |  | 22.1 | 128.9 | 1769
| 17042.7 | 309.1 | 206.6 |  | 22.1 | 127.1 | 1769
| 17047.7 | 309.6 | 207.3 |  | 22.1 | 133.9 | 1769
| 17052.7 | 310.1 | 207.9 |  | 22.1 | 129.6 | 1769
| 17057.7 | 310.6 | 208.4 |  | 22.1 | 129.1 | 1769
| 17062.7 | 311.1 | 209 |  | 22.1 | 126.5 | 1769
| 17067.7 | 311.7 | 209.6 |  | 22.1 | 126.2 | 1769
| 17072.7 | 312.1 | 210.2 |  | 22.1 | 127.8 | 1770
| 17077.7 | 312.7 | 210.8 |  | 22.1 | 127.8 | 1770
| 17082.7 | 313.1 | 211.5 |  | 22.1 | 128.4 | 1770
| 17087.7 | 313.7 | 212 |  | 22.1 | 128.7 | 1770
| 17092.7 | 314.3 | 212.6 |  | 22.1 | 129 | 1770
| 17097.7 | 314.8 | 213.2 |  | 22.1 | 128.4 | 1769
| 17102.7 | 315.3 | 213.8 |  | 22.1 | 128.6 | 1769
| 17107.7 | 315.9 | 214.4 |  | 22.1 | 129.3 | 1769
| 17112.7 | 316.4 | 215 |  | 22.1 | 128.3 | 1769
| 17117.7 | 316.8 | 215.6 |  | 22.1 | 128.7 | 1769
| 17122.7 | 317.4 | 216.2 |  | 22.1 | 128.7 | 1769
| 17127.7 | 317.9 | 216.8 |  | 22.1 | 128.2 | 1769
| 17132.7 | 318.3 | 217.4 |  | 22.1 | 128.8 | 1769
| 17137.7 | 318.9 | 218 |  | 22.1 | 128.9 | 1769
| 17142.7 | 319.4 | 218.6 |  | 22.1 | 129 | 1769
| 17147.7 | 320 | 219.2 |  | 22.1 | 128.3 | 1769
| 17152.7 | 320.4 | 219.7 |  | 22.1 | 128.5 | 1769
| 17157.7 | 321 | 220.3 |  | 22.1 | 129.2 | 1769
| 17162.7 | 321.4 | 220.9 |  | 22.1 | 129.2 | 1769
| 17167.7 | 322 | 221.5 |  | 22.1 | 129 | 1769
| 17172.7 | 322.4 | 222.1 |  | 22.1 | 128.2 | 1769
| 17177.7 | 323 | 222.7 |  | 22.1 | 128.9 | 1770
| 17182.7 | 323.5 | 223.2 |  | 22.1 | 128.3 | 1770
| 17187.7 | 324 | 223.8 |  | 22.1 | 127.8 | 1769
| 17192.7 | 324.6 | 224.4 |  | 22.1 | 128.4 | 1770
| 17197.7 | 325 | 225 |  | 22.1 | 129.2 | 1769
| 17202.7 | 325.5 | 225.5 |  | 22.1 | 128.9 | 1770
| 17207.7 | 326 | 226.1 |  | 22.1 | 128.1 | 1770
| 17212.7 | 326.6 | 226.7 |  | 22.1 | 128.2 | 1769
| 17217.7 | 327 | 227.3 |  | 22.1 | 128.5 | 1770
| 17222.7 | 327.6 | 227.8 |  | 22.1 | 128.5 | 1769
| 17227.7 | 328 | 228.4 |  | 22.1 | 129.1 | 1769
| 17232.7 | 328.6 | 229 |  | 22.1 | 128.6 | 1769
| 17237.7 | 329 | 229.6 |  | 22.1 | 128.6 | 1769
| 17242.7 | 329.6 | 230.1 |  | 22.1 | 128.1 | 1770
| 17247.7 | 329.9 | 230.7 |  | 22.1 | 128.9 | 1770
| 17252.7 | 330.5 | 231.2 |  | 22.1 | 129.2 | 1769
| 17257.7 | 330.9 | 231.8 |  | 22.1 | 128.8 | 1769
| 17262.7 | 331.5 | 232.4 |  | 22.1 | 128.9 | 1769
| 17267.7 | 331.9 | 232.9 |  | 22.1 | 128.1 | 1769
| 17272.7 | 332.3 | 233.5 |  | 22.1 | 128.3 | 1769
| 17277.7 | 332.9 | 234.1 |  | 22.1 | 128.2 | 1769
| 17282.7 | 333.3 | 234.6 |  | 22.1 | 128.8 | 1769
| 17287.7 | 333.8 | 235.2 |  | 22.1 | 128.2 | 1769
| 17292.7 | 334.3 | 235.8 |  | 22.1 | 129.9 | 1769
| 17297.7 | 334.8 | 236.4 |  | 22.1 | 128.3 | 1769
| 17302.7 | 335.3 | 237 |  | 22.1 | 127.9 | 1768
| 17307.7 | 335.7 | 237.6 |  | 22.1 | 128.6 | 1768
| 17312.7 | 336 | 238.1 |  | 22.1 | 127.7 | 1769
| 17317.7 | 336.6 | 238.7 |  | 22.1 | 128.6 | 1769
| 17322.7 | 337.1 | 239.2 |  | 22.1 | 128.9 | 1769
| 17327.7 | 337.7 | 239.8 |  | 22.1 | 128.6 | 1769
| 17332.7 | 338.1 | 240.4 |  | 22.1 | 128.4 | 1769
| 17337.7 | 338.5 | 240.9 |  | 22.1 | 128.4 | 1769
| 17342.7 | 339 | 241.5 |  | 22.1 | 128.8 | 1769
| 17347.7 | 339.4 | 242.1 |  | 22.1 | 129 | 1770
| 17352.7 | 339.9 | 242.6 |  | 22.1 | 128.8 | 1769
| 17357.7 | 340.4 | 243.2 |  | 22.1 | 128.6 | 1769
| 17362.7 | 340.8 | 243.8 |  | 22.1 | 128.7 | 1769
| 17367.7 | 341.3 | 244.3 |  | 22.1 | 128.9 | 1769
| 17372.7 | 341.7 | 244.9 |  | 22.1 | 128 | 1769
| 17377.7 | 342.2 | 245.5 |  | 22.1 | 128.5 | 1769
| 17382.7 | 342.7 | 246.1 |  | 22.1 | 129.1 | 1769
| 17387.7 | 343.1 | 246.6 |  | 22.1 | 127.9 | 1769
| 17392.7 | 343.6 | 247.2 |  | 22.1 | 128.4 | 1769
| 17397.7 | 344 | 247.7 |  | 22.1 | 128.2 | 1769
| 17402.7 | 344.5 | 248.3 |  | 22.1 | 128.8 | 1769
| 17407.7 | 344.9 | 248.8 |  | 22.1 | 128.6 | 1769
| 17412.7 | 345.3 | 249.4 |  | 22.1 | 128.6 | 1769
| 17417.7 | 345.8 | 249.9 |  | 22.1 | 128.8 | 1769
| 17422.7 | 346.2 | 250.5 |  | 22.1 | 128.4 | 1768
| 17427.7 | 346.6 | 251 |  | 22.1 | 128.7 | 1768
| 17432.7 | 347.1 | 251.6 |  | 22.1 | 128.6 | 1768
| 17437.7 | 347.5 | 252.1 |  | 22.1 | 128.6 | 1769
| 17442.7 | 348 | 252.7 |  | 22.1 | 128.7 | 1769
| 17447.7 | 348.6 | 253.2 |  | 22.1 | 129.4 | 1768
| 17452.7 | 349 | 253.7 |  | 22.1 | 128.9 | 1769
| 17457.7 | 349.4 | 254.3 |  | 22.1 | 128 | 1769
| 17462.7 | 349.9 | 254.9 |  | 22.1 | 128.3 | 1769
| 17467.7 | 350.3 | 255.4 |  | 22.1 | 128.9 | 1769
| 17472.7 | 350.8 | 255.9 |  | 22.1 | 128.8 | 1769
| 17477.7 | 351.2 | 256.5 |  | 22.1 | 128.7 | 1769
| 17482.7 | 351.5 | 257 |  | 22.1 | 128.7 | 1769
| 17487.7 | 351.9 | 257.6 |  | 22.1 | 128.5 | 1769
| 17492.7 | 352.5 | 258.1 |  | 22.1 | 128.9 | 1769
| 17497.7 | 352.8 | 258.6 |  | 22.1 | 128.9 | 1769
| 17502.7 | 353.3 | 259.2 |  | 22.1 | 129.1 | 1769
| 17507.7 | 353.7 | 259.7 |  | 22.1 | 128.5 | 1769
| 17512.7 | 354.1 | 260.2 |  | 22.1 | 128.7 | 1769
| 17517.7 | 354.4 | 260.8 |  | 22.1 | 128.8 | 1769
| 17522.7 | 354.9 | 261.3 |  | 22.1 | 128.9 | 1769
| 17527.7 | 355.3 | 261.9 |  | 22.1 | 128.2 | 1769
| 17532.7 | 355.8 | 262.4 |  | 22.1 | 128.5 | 1769
| 17537.7 | 356.2 | 262.9 |  | 22.1 | 128.9 | 1768
| 17542.7 | 356.6 | 263.5 |  | 22.1 | 128.7 | 1769
| 17547.7 | 357.1 | 264 |  | 22.1 | 128.6 | 1769
| 17552.7 | 357.6 | 264.5 |  | 22.1 | 128.8 | 1768
| 17557.7 | 358 | 265 |  | 22.1 | 128.7 | 1768
| 17562.7 | 358.4 | 265.5 |  | 22.1 | 128.3 | 1768
| 17567.7 | 358.9 | 266.1 |  | 22.1 | 128.7 | 1768
| 17572.7 | 359.3 | 266.6 |  | 22.1 | 128.7 | 1769
| 17577.7 | 359.7 | 267.1 |  | 22.1 | 128.2 | 1769
| 17582.7 | 360.2 | 267.7 |  | 22.1 | 128.3 | 1768
| 17587.7 | 360.5 | 268.2 |  | 22.1 | 128.3 | 1768
| 17592.7 | 360.9 | 268.7 |  | 22.1 | 128.7 | 1767
| 17597.7 | 361.3 | 269.2 |  | 22.1 | 128.5 | 1767
| 17602.7 | 361.6 | 269.7 |  | 22.1 | 128.5 | 1768
| 17607.7 | 362.1 | 270.3 |  | 22.1 | 129 | 1768
| 17612.7 | 362.7 | 270.8 |  | 22.1 | 128.8 | 1768
| 17617.7 | 363.1 | 271.3 |  | 22.1 | 128.6 | 1768
| 17622.7 | 363.4 | 271.9 |  | 22.1 | 129.2 | 1768
| 17627.7 | 363.8 | 272.4 |  | 22.1 | 128.6 | 1768
| 17632.7 | 364.3 | 272.9 |  | 22.1 | 128 | 1768
| 17637.7 | 364.6 | 273.5 |  | 22.1 | 128.3 | 1768
| 17642.7 | 365 | 274 |  | 22.1 | 128.5 | 1768
| 17647.7 | 365.4 | 274.5 |  | 22.1 | 128.2 | 1768
| 17652.7 | 365.9 | 275.1 |  | 22.1 | 128.6 | 1768
| 17657.7 | 366.3 | 275.7 |  | 22.1 | 129 | 1768
| 17662.7 | 366.8 | 276.2 |  | 22.1 | 129.4 | 1768
| 17667.7 | 367.1 | 276.8 |  | 22.1 | 128.7 | 1768
| 17672.7 | 367.6 | 277.3 |  | 22.1 | 128.6 | 1768
| 17677.7 | 367.9 | 277.8 |  | 22.1 | 128.5 | 1768
| 17682.7 | 368.4 | 278.3 |  | 22.1 | 128.4 | 1768
| 17687.7 | 368.7 | 278.9 |  | 22.1 | 129.4 | 1768
| 17692.7 | 369.1 | 279.3 |  | 22.1 | 129.1 | 1768
| 17697.7 | 369.6 | 279.9 |  | 22.1 | 128.5 | 1768
| 17702.7 | 369.9 | 280.4 |  | 22.1 | 128.2 | 1768
| 17707.7 | 370.3 | 280.9 |  | 22.1 | 128.3 | 1768
| 17712.7 | 370.7 | 281.4 |  | 22.1 | 128.7 | 1768
| 17717.7 | 371.1 | 281.9 |  | 22.1 | 128.3 | 1768
| 17722.7 | 371.5 | 282.4 |  | 22.1 | 128 | 1768
| 17727.7 | 371.9 | 282.9 |  | 22.1 | 128.1 | 1768
| 17732.7 | 372.4 | 283.4 |  | 22.1 | 128.6 | 1768
| 17737.7 | 372.7 | 284 |  | 22.1 | 128.5 | 1768
| 17742.7 | 372.9 | 284.4 |  | 22.1 | 128.1 | 1768
| 17747.7 | 373.4 | 284.9 |  | 22.1 | 129 | 1768
| 17752.7 | 373.7 | 285.4 |  | 22.1 | 128.7 | 1769
| 17757.7 | 374.2 | 285.9 |  | 22.1 | 128.4 | 1768
| 17762.7 | 374.6 | 286.4 |  | 22.1 | 128.5 | 1769
| 17767.7 | 375 | 286.9 |  | 22.1 | 128.7 | 1769
| 17772.7 | 375.3 | 287.4 |  | 22.1 | 128.7 | 1769
| 17777.7 | 375.8 | 287.9 |  | 22.1 | 128.5 | 1769
| 17782.7 | 376.1 | 288.4 |  | 22.1 | 128.5 | 1769
| 17787.7 | 376.5 | 288.9 |  | 22.1 | 128.7 | 1769
| 17792.7 | 376.9 | 289.4 |  | 22.1 | 128.8 | 1768
| 17797.7 | 377.3 | 289.9 |  | 22.1 | 128.2 | 1769
| 17802.7 | 377.8 | 290.3 |  | 22.1 | 129.1 | 1769
| 17807.7 | 378.1 | 290.8 |  | 22.1 | 128.3 | 1769
| 17812.7 | 378.5 | 291.3 |  | 22.1 | 128.7 | 1769
| 17817.7 | 379 | 291.8 |  | 22.1 | 128.6 | 1770
| 17822.7 | 379.4 | 292.3 |  | 22.1 | 128.9 | 1769
| 17827.7 | 379.8 | 292.7 |  | 22.1 | 128.6 | 1769
| 17832.7 | 380.2 | 293.2 |  | 22.1 | 128.6 | 1769
| 17837.7 | 380.6 | 293.7 |  | 22.1 | 128.1 | 1769
| 17842.7 | 381 | 294.2 |  | 22.1 | 128.3 | 1770
| 17847.7 | 381.3 | 294.7 |  | 22.1 | 129.4 | 1769
| 17852.7 | 381.6 | 295.1 |  | 22.1 | 128.4 | 1769
| 17857.7 | 382 | 295.6 |  | 22.1 | 128.2 | 1770
| 17862.7 | 382.4 | 296.1 |  | 22.1 | 128.5 | 1770
| 17867.7 | 382.7 | 296.5 |  | 22.1 | 128.3 | 1770
| 17872.7 | 383.1 | 297 |  | 22.1 | 128.5 | 1769
| 17877.7 | 383.6 | 297.5 |  | 22.1 | 128.6 | 1769
| 17882.7 | 384 | 298 |  | 22.1 | 128.2 | 1769
| 17887.7 | 384.3 | 298.4 |  | 22.1 | 129 | 1769
| 17892.7 | 384.7 | 298.9 |  | 22.1 | 129.4 | 1770
| 17897.7 | 385 | 299.4 |  | 22.1 | 129.1 | 1769
| 17902.7 | 385.4 | 299.8 |  | 22.1 | 129.4 | 1769
| 17908.8 | 385.7 | 300.4 |  | 22.1 | 128.8 | 1769
| 17913.8 | 386 | 300.9 |  | 22.1 | 127.9 | 1769
| 17918.8 | 386.4 | 301.3 |  | 22.1 | 127.6 | 1769
| 17923.8 | 386.7 | 301.8 |  | 22.1 | 128.8 | 1769
| 17928.8 | 387.1 | 302.3 |  | 22.1 | 129.4 | 1770
| 17933.8 | 387.4 | 302.7 |  | 22.1 | 128.4 | 1770
| 17938.8 | 387.7 | 303.2 |  | 22.1 | 127.4 | 1770
| 17943.8 | 388 | 303.7 |  | 22.1 | 128.4 | 1770
| 17948.8 | 388.4 | 304.2 |  | 22.1 | 129 | 1770
| 17953.8 | 388.7 | 304.7 |  | 22.1 | 129.1 | 1771
| 17958.8 | 388.8 | 305.1 |  | 22.1 | 130.4 | 1770
| 17963.8 | 388.9 | 305.6 |  | 22.1 | 128.1 | 1771
| 17968.8 | 388.9 | 306 |  | 22.1 | 128.2 | 1771
| 17973.8 | 388.8 | 306.5 |  | 22.1 | 128.1 | 1771
| 17978.8 | 388.5 | 306.9 |  | 22.1 | 128.5 | 1771
| 17983.8 | 388.3 | 307.4 |  | 22.1 | 128.3 | 1771
| 17988.8 | 388 | 307.7 |  | 22.1 | 128.9 | 1771
| 17993.8 | 387.4 | 308.2 |  | 22.1 | 128.6 | 1771
| 17998.8 | 386.8 | 308.6 |  | 22.1 | 128.2 | 1771
| 18003.8 | 386.3 | 308.9 |  | 22.1 | 128.7 | 1770
| 18008.8 | 385.6 | 309.3 |  | 22.1 | 128.6 | 1771
| 18013.8 | 384.8 | 309.7 |  | 22.1 | 128.3 | 1771
| 18018.8 | 384.1 | 310.1 |  | 22.1 | 128.5 | 1771
| 18023.8 | 383.4 | 310.4 |  | 22.1 | 129.3 | 1771
| 18028.8 | 382.6 | 310.8 |  | 22.1 | 128.3 | 1771
| 18033.8 | 381.5 | 311.1 |  | 22.1 | 128.9 | 1771
| 18038.8 | 380.7 | 311.4 |  | 22.1 | 128.5 | 1771
| 18043.8 | 379.7 | 311.7 |  | 22.1 | 128.7 | 1770
| 18048.8 | 378.8 | 312 |  | 22.1 | 128.5 | 1770
| 18053.8 | 377.7 | 312.3 |  | 22.1 | 128.6 | 1770
| 18058.8 | 376.8 | 312.7 |  | 22.1 | 128.9 | 1771
| 18063.8 | 375.7 | 312.9 |  | 22.1 | 129.2 | 1771
| 18068.8 | 374.7 | 313.2 |  | 22.1 | 129 | 1771
| 18073.8 | 373.7 | 313.5 |  | 22.1 | 129.2 | 1771
| 18078.8 | 372.6 | 313.7 |  | 22.1 | 128.1 | 1771
| 18083.8 | 371.6 | 314 |  | 22.1 | 129.2 | 1771
| 18088.8 | 370.6 | 314.2 |  | 22.1 | 128.9 | 1771
| 18093.8 | 369.5 | 314.5 |  | 22.1 | 128.5 | 1771
| 18098.8 | 368.4 | 314.8 |  | 22.1 | 128.6 | 1771
| 18103.8 | 367.3 | 315 |  | 22.1 | 128.1 | 1771
| 18108.8 | 366.3 | 315.2 |  | 22.1 | 129.1 | 1771
| 18113.8 | 365.3 | 315.4 |  | 22.1 | 128.6 | 1771
| 18118.8 | 364.3 | 315.6 |  | 22.1 | 128.5 | 1771
| 18123.8 | 363.2 | 315.8 |  | 22.1 | 128.5 | 1771
| 18128.8 | 362.2 | 316 |  | 22.1 | 128.7 | 1771
| 18133.8 | 361.2 | 316.2 |  | 22.1 | 129.1 | 1771
| 18138.8 | 360.2 | 316.4 |  | 22.1 | 128.2 | 1771
| 18143.8 | 359.3 | 316.6 |  | 22.1 | 128.3 | 1771
| 18148.8 | 358.3 | 316.8 |  | 22.1 | 128.5 | 1771
| 18153.8 | 357.3 | 316.9 |  | 22.1 | 129.2 | 1770
| 18158.8 | 356.2 | 317.1 |  | 22.1 | 128.1 | 1770
| 18163.8 | 355.2 | 317.3 |  | 22.1 | 128.5 | 1770
| 18168.8 | 354.3 | 317.4 |  | 22.1 | 128.9 | 1770
| 18173.8 | 353.2 | 317.6 |  | 22.1 | 128.8 | 1770
| 18178.8 | 352.2 | 317.7 |  | 22.1 | 128.2 | 1770
| 18183.8 | 351.2 | 317.9 |  | 22.1 | 128.3 | 1770
| 18188.8 | 350.3 | 318 |  | 22.1 | 128.5 | 1770
| 18193.8 | 349.4 | 318.2 |  | 22.1 | 128.7 | 1770
| 18198.8 | 348.5 | 318.3 |  | 22.1 | 128.9 | 1770
| 18203.8 | 347.6 | 318.4 |  | 22.1 | 129 | 1770
| 18208.8 | 346.6 | 318.5 |  | 22.1 | 128.3 | 1770
| 18213.8 | 345.7 | 318.7 |  | 22.1 | 128.2 | 1771
| 18218.8 | 344.9 | 318.8 |  | 22.1 | 128.5 | 1771
| 18223.8 | 344 | 318.9 |  | 22.1 | 128.2 | 1771
| 18228.8 | 343.1 | 319 |  | 22.1 | 128.7 | 1771
| 18233.8 | 342.3 | 319.1 |  | 22.1 | 128.6 | 1771
| 18238.8 | 341.4 | 319.2 |  | 22.1 | 128.8 | 1771
| 18243.8 | 340.7 | 319.3 |  | 22.1 | 128.3 | 1770
| 18248.8 | 339.8 | 319.4 |  | 22.1 | 128.7 | 1770
| 18253.8 | 338.9 | 319.5 |  | 22.1 | 128.4 | 1770
| 18258.8 | 338.2 | 319.6 |  | 22.1 | 128.4 | 1770
| 18263.8 | 337.3 | 319.6 |  | 22.1 | 128.1 | 1770
| 18268.8 | 336.6 | 319.7 |  | 22.1 | 128.8 | 1769
| 18273.8 | 336 | 319.8 |  | 22.1 | 128.8 | 1770
| 18278.8 | 335.4 | 319.8 |  | 22.1 | 128.8 | 1770
| 18283.8 | 335.2 | 319.9 |  | 22.1 | 128.6 | 1770
| 18288.8 | 335 | 320 |  | 22.1 | 128.6 | 1770
| 18293.8 | 335 | 320.1 |  | 22.1 | 128.8 | 1770
| 18298.8 | 335 | 320.2 |  | 22.1 | 128.6 | 1770
| 18303.8 | 335 | 320.2 |  | 22.1 | 128.7 | 1771
| 18308.8 | 335 | 320.3 |  | 22.1 | 129 | 1771
| 18313.8 | 335 | 320.4 |  | 22.1 | 129.2 | 1771
| 18318.8 | 335.1 | 320.5 |  | 22.1 | 128.5 | 1771
| 18323.8 | 335.2 | 320.6 |  | 22.1 | 129.1 | 1771
| 18328.8 | 335.1 | 320.7 |  | 22.1 | 128.9 | 1771
| 18333.8 | 335.1 | 320.8 |  | 22.1 | 128.8 | 1771
| 18338.8 | 335 | 320.9 |  | 22.1 | 128.2 | 1771
| 18343.8 | 334.9 | 321 |  | 22.1 | 128.5 | 1771
| 18348.8 | 334.7 | 321 |  | 22.1 | 128.4 | 1770
| 18353.8 | 334.4 | 321.1 |  | 22.1 | 128.6 | 1771
| 18358.8 | 334.3 | 321.2 |  | 22.1 | 128.2 | 1770
| 18363.8 | 334.2 | 321.3 |  | 22.1 | 128.6 | 1770
| 18368.8 | 333.9 | 321.4 |  | 22.1 | 128.5 | 1771
| 18373.8 | 333.8 | 321.4 |  | 22.1 | 128.4 | 1771
| 18378.8 | 333.5 | 321.5 |  | 22.1 | 129.2 | 1770
| 18383.8 | 333.2 | 321.6 |  | 22.1 | 128.7 | 1771
| 18388.8 | 333 | 321.7 |  | 22.1 | 128.6 | 1771
| 18393.8 | 332.8 | 321.8 |  | 22.1 | 128.7 | 1771
| 18398.8 | 332.5 | 321.8 |  | 22.1 | 127.5 | 1771
| 18403.8 | 332.3 | 321.9 |  | 22.1 | 128.2 | 1771
| 18408.8 | 332 | 322 |  | 22.1 | 128.3 | 1771
| 18413.8 | 331.7 | 322.1 |  | 22.1 | 129 | 1771
| 18418.8 | 331.5 | 322.1 |  | 22.1 | 128.4 | 1771
| 18423.8 | 331.2 | 322.2 |  | 22.1 | 128.6 | 1770
| 18428.8 | 330.9 | 322.3 |  | 22.1 | 128.9 | 1770
| 18433.8 | 330.6 | 322.3 |  | 22.1 | 128.9 | 1771
| 18438.8 | 330.3 | 322.4 |  | 22.1 | 128.7 | 1771
| 18443.8 | 330 | 322.4 |  | 22.1 | 128 | 1771
| 18448.8 | 329.9 | 322.4 |  | 22.1 | 129 | 1770
| 18453.8 | 329.6 | 322.5 |  | 22.1 | 128.7 | 1771
| 18458.8 | 329.5 | 322.6 |  | 22.1 | 128 | 1771
| 18463.8 | 329.3 | 322.6 |  | 22.1 | 129.1 | 1770
| 18468.8 | 329 | 322.7 |  | 22.1 | 128.3 | 1771
| 18473.8 | 329 | 322.7 |  | 22.1 | 128 | 1771
| 18478.8 | 328.7 | 322.8 |  | 22.1 | 128.4 | 1771
| 18483.8 | 328.6 | 322.8 |  | 22.1 | 128.7 | 1770
| 18488.8 | 328.4 | 322.9 |  | 22.1 | 128.8 | 1771
| 18493.8 | 328.1 | 322.9 |  | 22.1 | 128.6 | 1770
| 18498.8 | 328 | 323 |  | 22.1 | 129 | 1770
| 18506.7 | 327.7 | 323 |  | 22.1 | 128.2 | 1770
| 18511.7 | 327.6 | 323.1 |  | 22.1 | 128.2 | 1770
| 18516.7 | 327.3 | 323.1 |  | 22.1 | 128.3 | 1771
| 18521.7 | 327 | 323.1 |  | 22.1 | 128.6 | 1771
| 18526.7 | 326.7 | 323.2 |  | 22.1 | 128.9 | 1771
| 18531.7 | 326.4 | 323.2 |  | 22.1 | 128.1 | 1771
| 18536.7 | 326 | 323.2 |  | 22.1 | 128.4 | 1771
| 18541.7 | 325.6 | 323.3 |  | 22.1 | 128.5 | 1771
| 18546.7 | 325.3 | 323.3 |  | 22.1 | 129.5 | 1771
| 18551.7 | 324.7 | 323.3 |  | 22.1 | 128 | 1771
| 18556.7 | 324.3 | 323.4 |  | 22.1 | 129.1 | 1770
| 18561.7 | 323.7 | 323.4 |  | 22.1 | 128.6 | 1770
| 18566.7 | 323.3 | 323.4 |  | 22.1 | 128.4 | 1770
| 18571.7 | 322.7 | 323.4 |  | 22.1 | 128.3 | 1770
| 18576.7 | 322.1 | 323.4 |  | 22.1 | 128.2 | 1770
| 18581.7 | 321.5 | 323.4 |  | 22.1 | 128.3 | 1770
| 18586.7 | 320.9 | 323.4 |  | 22.1 | 128.7 | 1770
| 18591.7 | 320.4 | 323.4 |  | 22.1 | 128.6 | 1771
| 18596.7 | 319.8 | 323.4 |  | 22.1 | 128.9 | 1771
| 18601.7 | 319.2 | 323.4 |  | 22.1 | 128.7 | 1771
| 18606.7 | 318.7 | 323.4 |  | 22.1 | 128.7 | 1771
| 18611.7 | 318.1 | 323.3 |  | 22.1 | 128.5 | 1771
| 18616.7 | 317.5 | 323.3 |  | 22.1 | 128.8 | 1771
| 18621.7 | 316.8 | 323.3 |  | 22.1 | 128.5 | 1771
| 18626.7 | 316.3 | 323.3 |  | 22.1 | 127.4 | 1771
| 18631.7 | 315.7 | 323.2 |  | 22.1 | 127.9 | 1771
| 18636.7 | 315.1 | 323.2 |  | 22.1 | 129.3 | 1770
| 18641.7 | 314.4 | 323.1 |  | 22.1 | 128.3 | 1770
| 18646.7 | 313.8 | 323.1 |  | 22.1 | 127.9 | 1770
| 18651.7 | 313.1 | 323.1 |  | 22.1 | 128.2 | 1770
| 18656.7 | 312.5 | 323 |  | 22.1 | 128.5 | 1770
| 18661.7 | 311.9 | 323 |  | 22.1 | 128.6 | 1770
| 18666.7 | 311.4 | 322.9 |  | 22.1 | 128.5 | 1769
| 18671.7 | 310.8 | 322.9 |  | 22.1 | 128.9 | 1770
| 18676.7 | 310.2 | 322.8 |  | 22.1 | 129.4 | 1769
| 18681.7 | 309.7 | 322.8 |  | 22.1 | 128.5 | 1770
| 18686.7 | 309.1 | 322.7 |  | 22.1 | 128.9 | 1770
| 18691.7 | 308.5 | 322.7 |  | 22.1 | 128.7 | 1768
| 18696.7 | 307.9 | 322.6 |  | 22.1 | 128.5 | 1770
| 18701.7 | 307.4 | 322.5 |  | 22.1 | 128.6 | 1769
| 18706.7 | 306.8 | 322.5 |  | 22.1 | 128.1 | 1769
| 18711.7 | 306.5 | 322.4 |  | 22.1 | 128.5 | 1769
| 18716.7 | 306.4 | 322.3 |  | 22.1 | 128.8 | 1769
| 18721.7 | 306.3 | 322.3 |  | 22.1 | 128.2 | 1769
| 18726.7 | 306.4 | 322.2 |  | 22.1 | 128.9 | 1769
| 18731.7 | 306.7 | 322.1 |  | 22.1 | 129.2 | 1768
| 18737.7 | 307.1 | 322.1 |  | 22.1 | 128.6 | 1769
| 18742.7 | 307.7 | 322 |  | 22.1 | 128.3 | 1769
| 18747.7 | 308.3 | 322 |  | 22.1 | 129 | 1769
| 18752.7 | 309 | 322 |  | 22.1 | 129.4 | 1768
| 18757.7 | 309.7 | 322 |  | 22.1 | 130.6 | 1768
| 18762.7 | 310.5 | 322 |  | 22.1 | 128.9 | 1768
| 18767.7 | 311.3 | 322 |  | 22.1 | 128.7 | 1768
| 18772.7 | 312.1 | 322 |  | 22.1 | 128.3 | 1768
| 18777.7 | 313 | 322 |  | 22.1 | 128.7 | 1768
| 18782.7 | 314 | 322 |  | 22.1 | 128.6 | 1768
| 18787.7 | 314.9 | 322.1 |  | 22.1 | 128.8 | 1768
| 18792.7 | 315.9 | 322.1 |  | 22.1 | 128.5 | 1768
| 18797.7 | 316.8 | 322.1 |  | 22.1 | 128.2 | 1768
| 18802.7 | 317.7 | 322.2 |  | 22.1 | 128.7 | 1768
| 18807.7 | 318.7 | 322.2 |  | 22.1 | 128.9 | 1768
| 18812.7 | 319.7 | 322.3 |  | 22.1 | 129.3 | 1768
| 18817.7 | 320.7 | 322.4 |  | 22.1 | 128.9 | 1768
| 18822.7 | 321.7 | 322.5 |  | 22.1 | 128.7 | 1768
| 18827.7 | 322.7 | 322.5 |  | 22.1 | 128.6 | 1768
| 18832.7 | 323.7 | 322.6 |  | 22.1 | 128.6 | 1767
| 18837.7 | 324.8 | 322.7 |  | 22.1 | 128.6 | 1768
| 18842.7 | 325.7 | 322.8 |  | 22.1 | 128.7 | 1768
| 18847.7 | 326.7 | 322.9 |  | 22.1 | 128.9 | 1768
| 18852.7 | 327.7 | 323 |  | 22.1 | 128.8 | 1768
| 18857.7 | 328.7 | 323.2 |  | 22.1 | 129.2 | 1768
| 18862.7 | 329.7 | 323.3 |  | 22.1 | 128.5 | 1769
| 18867.7 | 330.7 | 323.4 |  | 22.1 | 128.3 | 1769
| 18872.7 | 331.8 | 323.5 |  | 22.1 | 128.1 | 1769
| 18877.7 | 332.8 | 323.6 |  | 22.1 | 129 | 1769
| 18882.7 | 333.7 | 323.8 |  | 22.1 | 128.6 | 1770
| 18887.7 | 334.6 | 323.9 |  | 22.1 | 128 | 1770

## Test
Test Key | 1xxxxx-L601
LTMSAPP
Test
|  |  | ??? |  |  |  | ??? | ???
Time | AirBoxTemp (F) | OilTemp (F) | Ambient Temp (F) | Air Flow (mg/min) | Alt Power (W) | Gear Speed (rpm) | Blower Speed (rpm) | Heater Power (Watts)
18900.7 | 336.5 | 324.3 |  | 22.1 | 128.8 | 1770
18910.7 | 337.3 | 324.5 |  | 22.1 | 128.5 | 1770
18920.7 | 335.1 | 324.8 |  | 22.1 | 129.7 | 1769
18930.7 | 334.6 | 324.9 |  | 22.1 | 128.5 | 1770
18940.7 | 334.2 | 325.1 |  | 22.1 | 128.4 | 1770
18950.7 | 332.9 | 325.1 |  | 22.1 | 128.6 | 1770
18960.7 | 332.7 | 325.3 |  | 22.1 | 129.4 | 1770
18970.7 | 329.7 | 325.3 |  | 22.1 | 127.4 | 1770
18980.7 | 329.2 | 325.3 |  | 22.1 | 128.8 | 1771
18990.7 | 329 | 325.3 |  | 22.1 | 128.7 | 1771
19000.7 | 328.6 | 325.3 |  | 22.1 | 128.5 | 1771
19010.7 | 328 | 325.4 |  | 22.1 | 128.7 | 1770
19020.7 | 324 | 325.3 |  | 22.1 | 128.6 | 1770
19030.7 | 323.8 | 325.2 |  | 22.1 | 128.4 | 1770
19040.7 | 324.3 | 325.1 |  | 22.1 | 128.9 | 1770
19050.7 | 324.9 | 325.1 |  | 22.1 | 128.8 | 1770
19060.7 | 325.6 | 325.1 |  | 22.1 | 128.6 | 1771
19070.7 | 326.1 | 325.2 |  | 22.1 | 128.6 | 1771
19080.7 | 326.6 | 325.2 |  | 22.1 | 128.2 | 1771
19090.7 | 326.7 | 325.3 |  | 22.1 | 128.6 | 1771
19100.7 | 326.9 | 325.3 |  | 22.1 | 128.2 | 1771
19110.7 | 326.7 | 325.4 |  | 22.1 | 128.8 | 1770
19120.7 | 326.4 | 325.5 |  | 22.1 | 127.8 | 1771
19130.7 | 326.4 | 325.5 |  | 22.1 | 128.5 | 1771
19140.7 | 326.1 | 325.6 |  | 22.1 | 128.6 | 1771
19150.7 | 325.9 | 325.6 |  | 22.1 | 128.8 | 1771
19160.7 | 325.6 | 325.7 |  | 22.1 | 127.6 | 1771
19170.7 | 325.3 | 325.7 |  | 22.1 | 128.6 | 1771
19180.7 | 325.1 | 325.7 |  | 22.1 | 128.3 | 1771
19190.7 | 324.8 | 325.8 |  | 22.1 | 128.7 | 1770
19200.7 | 324.6 | 325.8 |  | 22.1 | 128.8 | 1771
19210.7 | 324.3 | 325.8 |  | 22.1 | 128.2 | 1771
19220.7 | 324 | 325.8 |  | 22.1 | 128.7 | 1771
19230.7 | 323.8 | 325.9 |  | 22.1 | 127.9 | 1771
19240.7 | 323.7 | 325.9 |  | 22.1 | 128.5 | 1770
19250.7 | 323.4 | 325.9 |  | 22.1 | 128.8 | 1770
19260.7 | 320.8 | 325.9 |  | 22.1 | 128.5 | 1770
19270.7 | 320.8 | 325.8 |  | 22.1 | 128.5 | 1770
19280.7 | 315.6 | 325.6 |  | 22.1 | 129.3 | 1769
19290.7 | 315.6 | 325.3 |  | 22.1 | 128.1 | 1770
19300.7 | 317 | 325.2 |  | 22.1 | 129 | 1770
19310.7 | 318.4 | 325.1 |  | 22.1 | 128.5 | 1769
19320.7 | 320.1 | 325.1 |  | 22.1 | 128.5 | 1769
19330.7 | 321.8 | 325.1 |  | 22.1 | 128 | 1770
19340.7 | 323.6 | 325.1 |  | 22.1 | 128.8 | 1770
19350.7 | 325 | 325.2 |  | 22.1 | 128.7 | 1770
19360.7 | 325.9 | 325.3 |  | 22.1 | 128.7 | 1770
19370.7 | 326.4 | 325.4 |  | 22.1 | 128.3 | 1770
19380.7 | 326.6 | 325.5 |  | 22.1 | 128.6 | 1770
19390.7 | 324.1 | 325.6 |  | 22.1 | 128.2 | 1769
19400.7 | 323 | 325.5 |  | 22.1 | 128.7 | 1769
19410.7 | 323.4 | 325.4 |  | 22.1 | 128.4 | 1770
19420.7 | 324.1 | 325.4 |  | 22.1 | 128.5 | 1770
19430.7 | 324.9 | 325.4 |  | 22.1 | 128.6 | 1770
19440.7 | 325.1 | 325.5 |  | 22.1 | 128.2 | 1770
19450.7 | 325.3 | 325.5 |  | 22.1 | 127.9 | 1770
19460.7 | 323.3 | 325.6 |  | 22.1 | 128.2 | 1769
19470.7 | 317.8 | 325.4 |  | 22.1 | 128.3 | 1770
19480.7 | 317.2 | 324.9 |  | 22.1 | 128.6 | 1770
19490.7 | 318.3 | 324.7 |  | 22.1 | 129 | 1770
19500.7 | 319.4 | 324.6 |  | 22.1 | 127.9 | 1770
19510.7 | 320.7 | 324.6 |  | 22.1 | 128.3 | 1770
19520.7 | 322.2 | 324.6 |  | 22.1 | 128.3 | 1770
19530.7 | 323.8 | 324.6 |  | 22.1 | 128.6 | 1770
19540.7 | 325.6 | 324.7 |  | 22.1 | 128.7 | 1771
19550.7 | 327.1 | 324.8 |  | 22.1 | 128.4 | 1771
19560.7 | 328.2 | 324.9 |  | 22.1 | 129 | 1770
19570.7 | 328.6 | 325 |  | 22.1 | 127.9 | 1771
19580.7 | 328.8 | 325.1 |  | 22.1 | 129.1 | 1770
19590.7 | 328.7 | 325.2 |  | 22.1 | 128.5 | 1770
19600.7 | 328.4 | 325.3 |  | 22.1 | 128.5 | 1770
19610.7 | 328 | 325.4 |  | 22.1 | 128.6 | 1771
19620.7 | 327.6 | 325.4 |  | 22.1 | 127.6 | 1771
19630.7 | 327.1 | 325.5 |  | 22.1 | 128.5 | 1771
19640.7 | 326.6 | 325.5 |  | 22.1 | 128.1 | 1771
19650.7 | 326.1 | 325.6 |  | 22.1 | 128.6 | 1770
19660.7 | 325.7 | 325.6 |  | 22.1 | 129 | 1771
19670.7 | 325.2 | 325.7 |  | 22.1 | 128.3 | 1771
19680.7 | 324.8 | 325.7 |  | 22.1 | 128.8 | 1771
19690.7 | 324.4 | 325.8 |  | 22.1 | 127.8 | 1771
19700.7 | 324.1 | 325.8 |  | 22.1 | 128.7 | 1770
19710.7 | 323.8 | 325.8 |  | 22.1 | 128.8 | 1770
19720.7 | 323.4 | 325.8 |  | 22.1 | 128.6 | 1770
19730.7 | 323.1 | 325.8 |  | 22.1 | 128.9 | 1770
19740.7 | 318.2 | 325.7 |  | 22.1 | 128.9 | 1770
19750.7 | 313.6 | 325.3 |  | 22.1 | 128.1 | 1770
19760.7 | 314.6 | 324.8 |  | 22.1 | 128.8 | 1770
19770.7 | 315.7 | 324.6 |  | 22.1 | 127.8 | 1770
19780.7 | 317.1 | 324.4 |  | 22.1 | 129 | 1770
19790.7 | 318.5 | 324.4 |  | 22.1 | 128.5 | 1770
19800.7 | 320.2 | 324.3 |  | 22.1 | 127.9 | 1770
19810.7 | 321.9 | 324.4 |  | 22.1 | 128.6 | 1770
19820.7 | 323.8 | 324.4 |  | 22.1 | 127.5 | 1770
19830.7 | 325.6 | 324.5 |  | 22.1 | 129 | 1771
19840.7 | 327.1 | 324.6 |  | 22.1 | 128.4 | 1771
19850.7 | 328.1 | 324.7 |  | 22.1 | 129.1 | 1770
19860.7 | 328.9 | 324.8 |  | 22.1 | 128.6 | 1771
19870.7 | 329.1 | 324.9 |  | 22.1 | 128.5 | 1770
19880.7 | 329.1 | 325 |  | 22.1 | 128.2 | 1770
19890.7 | 328.7 | 325.1 |  | 22.1 | 128.3 | 1770
19900.7 | 328.4 | 325.2 |  | 22.1 | 128.5 | 1771
19910.7 | 327.9 | 325.3 |  | 22.1 | 128 | 1770
19920.7 | 327.4 | 325.3 |  | 22.1 | 128.8 | 1770
19930.7 | 326.9 | 325.4 |  | 22.1 | 128.7 | 1770
19940.7 | 326.4 | 325.4 |  | 22.1 | 128.1 | 1770
19950.7 | 326 | 325.5 |  | 22.1 | 128.5 | 1770
19960.7 | 325.6 | 325.5 |  | 22.1 | 128.6 | 1770
19970.7 | 325.2 | 325.5 |  | 22.1 | 129 | 1770
19980.7 | 324.7 | 325.6 |  | 22.1 | 128.9 | 1770
19990.7 | 324.4 | 325.6 |  | 22.1 | 129 | 1770
20000.7 | 324 | 325.6 |  | 22.1 | 128.2 | 1769
20010.7 | 323.8 | 325.7 |  | 22.1 | 127.5 | 1770
20020.7 | 323.4 | 325.7 |  | 22.1 | 129.2 | 1769
20030.7 | 323.1 | 325.7 |  | 22.1 | 128.5 | 1769
20040.7 | 322.8 | 325.7 |  | 22.1 | 128.4 | 1769
20050.7 | 322.7 | 325.7 |  | 22.1 | 128.7 | 1770
20060.7 | 322.4 | 325.8 |  | 22.1 | 127.3 | 1770
20070.7 | 322.3 | 325.8 |  | 22.1 | 128.5 | 1769
20080.7 | 322.1 | 325.8 |  | 22.1 | 128.1 | 1770
20090.7 | 317.4 | 325.7 |  | 22.1 | 131.2 | 1769
20100.7 | 315.3 | 325.4 |  | 22.1 | 128.6 | 1770
20110.7 | 316 | 325.1 |  | 22.1 | 128.1 | 1769
20120.7 | 317.1 | 325 |  | 22.1 | 128.8 | 1769
20130.7 | 318.2 | 324.9 |  | 22.1 | 128.4 | 1769
20140.7 | 319.7 | 324.9 |  | 22.1 | 128.8 | 1770
20150.7 | 321.2 | 324.9 |  | 22.1 | 129.3 | 1770
20160.7 | 322.8 | 324.9 |  | 22.1 | 128.6 | 1770
20170.7 | 324 | 325 |  | 22.1 | 128.2 | 1770
20180.7 | 324.6 | 325.1 |  | 22.1 | 128.2 | 1770
20190.7 | 325 | 325.1 |  | 22.1 | 128.9 | 1770
20200.7 | 325.1 | 325.2 |  | 22.1 | 128.4 | 1770
20210.7 | 325 | 325.2 |  | 22.1 | 128.8 | 1769
20220.7 | 324.8 | 325.3 |  | 22.1 | 128.4 | 1769
20230.7 | 324.6 | 325.3 |  | 22.1 | 127.6 | 1769
20240.7 | 324.3 | 325.4 |  | 22.1 | 128.3 | 1769
20250.7 | 324 | 325.4 |  | 22.1 | 129 | 1769
20260.7 | 323.8 | 325.4 |  | 22.1 | 128.9 | 1769
20270.7 | 323.4 | 325.5 |  | 22.1 | 128.1 | 1769
20280.7 | 323.3 | 325.5 |  | 22.1 | 128.5 | 1769
20290.7 | 323 | 325.5 |  | 22.1 | 128 | 1769
20300.7 | 322.7 | 325.5 |  | 22.1 | 128.6 | 1769
20310.7 | 322.5 | 325.6 |  | 22.1 | 129.2 | 1770
20320.7 | 322.2 | 325.6 |  | 22.1 | 128.2 | 1771
20330.7 | 322.1 | 325.6 |  | 22.1 | 129.3 | 1770
20340.7 | 321.8 | 325.6 |  | 22.1 | 128.1 | 1771
20350.7 | 321.5 | 325.6 |  | 22.1 | 128.5 | 1770
20360.7 | 321.4 | 325.6 |  | 22.1 | 128.6 | 1770
20370.7 | 321.2 | 325.7 |  | 22.1 | 128 | 1770
20380.7 | 320.9 | 325.7 |  | 22.1 | 128.4 | 1768
20390.7 | 321 | 325.7 |  | 22.1 | 129.2 | 1770
20400.7 | 320.7 | 325.7 |  | 22.1 | 129.1 | 1769
20410.7 | 320.5 | 325.7 |  | 22.1 | 127.7 | 1769
20420.7 | 320.4 | 325.7 |  | 22.1 | 128.9 | 1770
20430.7 | 320.2 | 325.7 |  | 22.1 | 128.5 | 1770
20440.7 | 320.1 | 325.7 |  | 22.1 | 128.6 | 1770
20450.7 | 320 | 325.7 |  | 22.1 | 129.2 | 1770
20460.7 | 319.8 | 325.7 |  | 22.1 | 128.4 | 1770
20470.7 | 319.7 | 325.7 |  | 22.1 | 127.9 | 1770
20480.7 | 319.5 | 325.7 |  | 22.1 | 129.2 | 1769
20490.7 | 319.5 | 325.7 |  | 22.1 | 127.8 | 1769
20500.7 | 319.5 | 325.7 |  | 22.1 | 128.2 | 1770
20510.7 | 319.4 | 325.7 |  | 22.1 | 129 | 1768
20520.7 | 319.2 | 325.7 |  | 22.1 | 129.6 | 1769
20530.7 | 319.1 | 325.7 |  | 22.1 | 127 | 1770
20540.7 | 319 | 325.7 |  | 22.1 | 127.6 | 1770
20550.7 | 318.8 | 325.7 |  | 22.1 | 128.2 | 1769
20560.7 | 318.8 | 325.7 |  | 22.1 | 128.7 | 1770
20570.7 | 318.8 | 325.7 |  | 22.1 | 128.6 | 1770
20580.7 | 318.7 | 325.7 |  | 22.1 | 128.3 | 1769
20590.7 | 318.7 | 325.7 |  | 22.1 | 129.1 | 1770
20600.7 | 318.5 | 325.7 |  | 22.1 | 129 | 1770
20610.7 | 318.5 | 325.7 |  | 22.1 | 128.7 | 1771
20620.7 | 318.4 | 325.7 |  | 22.1 | 127.8 | 1771
20630.7 | 318.4 | 325.7 |  | 22.1 | 128.6 | 1771
20640.7 | 318.4 | 325.7 |  | 22.1 | 128.6 | 1770
20650.7 | 318.2 | 325.7 |  | 22.1 | 128.8 | 1770
20660.7 | 318.1 | 325.6 |  | 22.1 | 129 | 1770
20670.7 | 318.1 | 325.6 |  | 22.1 | 128.8 | 1771
20680.7 | 318.1 | 325.6 |  | 22.1 | 129.2 | 1771
20690.7 | 318.1 | 325.6 |  | 22.1 | 127.2 | 1771
20700.7 | 318.1 | 325.6 |  | 22.1 | 129 | 1770
20710.7 | 318 | 325.6 |  | 22.1 | 129.3 | 1770
20720.7 | 318 | 325.6 |  | 22.1 | 127.6 | 1771
20730.7 | 317.8 | 325.6 |  | 22.1 | 128.7 | 1770
20740.7 | 317.7 | 325.6 |  | 22.1 | 129 | 1770
20750.7 | 317.7 | 325.6 |  | 22.1 | 129.1 | 1770
20760.7 | 317.7 | 325.6 |  | 22.1 | 128.3 | 1770
20770.7 | 317.7 | 325.6 |  | 22.1 | 127.2 | 1771
20780.7 | 317.7 | 325.6 |  | 22.1 | 127.9 | 1770
20790.7 | 317.5 | 325.6 |  | 22.1 | 129 | 1770
20800.7 | 317.5 | 325.6 |  | 22.1 | 128.6 | 1771
20810.7 | 317.4 | 325.6 |  | 22.1 | 128.3 | 1770
20820.7 | 317.4 | 325.6 |  | 22.1 | 129 | 1771
20830.7 | 317.4 | 325.5 |  | 22.1 | 129 | 1770
20840.7 | 317.4 | 325.5 |  | 22.1 | 128.7 | 1771
20850.7 | 317.4 | 325.5 |  | 22.1 | 128.9 | 1771
20860.7 | 317.4 | 325.5 |  | 22.1 | 128.7 | 1770
20870.7 | 317.4 | 325.5 |  | 22.1 | 128.4 | 1771
20880.7 | 317.2 | 325.5 |  | 22.1 | 128.8 | 1771
20890.7 | 317.2 | 325.5 |  | 22.1 | 128.5 | 1771
20900.7 | 317.4 | 325.4 |  | 22.1 | 128.3 | 1771
20910.7 | 317.2 | 325.4 |  | 22.1 | 128.4 | 1771
20920.7 | 317.3 | 325.4 |  | 22.1 | 128.3 | 1771
20930.7 | 317.4 | 325.4 |  | 22.1 | 128.7 | 1771
20940.7 | 317.4 | 325.4 |  | 22.1 | 128.9 | 1771
20950.7 | 317.2 | 325.4 |  | 22.1 | 128 | 1771
20960.7 | 317.1 | 325.4 |  | 22.1 | 128.3 | 1770
20970.7 | 317.2 | 325.4 |  | 22.1 | 128.5 | 1771
20980.7 | 317.4 | 325.3 |  | 22.1 | 128.3 | 1771
20990.7 | 317.4 | 325.3 |  | 22.1 | 128.5 | 1770
21000.7 | 317.4 | 325.3 |  | 22.1 | 128.5 | 1770
21010.7 | 317.4 | 325.3 |  | 22.1 | 129.6 | 1771
21020.7 | 317.2 | 325.3 |  | 22.1 | 127.8 | 1770
21030.7 | 317.2 | 325.3 |  | 22.1 | 128.2 | 1770
21040.7 | 317.2 | 325.3 |  | 22.1 | 128.3 | 1770
21050.7 | 317.2 | 325.3 |  | 22.1 | 128.4 | 1770
21060.7 | 317.4 | 325.2 |  | 22.1 | 128.5 | 1771
21070.7 | 317.4 | 325.2 |  | 22.1 | 128.6 | 1770
21080.7 | 317.4 | 325.2 |  | 22.1 | 128.4 | 1770
21090.7 | 317.4 | 325.2 |  | 22.1 | 128.2 | 1770
21100.7 | 317.4 | 325.2 |  | 22.1 | 128.2 | 1770
21110.7 | 317.4 | 325.2 |  | 22.1 | 128.4 | 1770
21120.7 | 317.5 | 325.2 |  | 22.1 | 128.8 | 1770
21130.7 | 317.5 | 325.2 |  | 22.1 | 128.9 | 1770
21140.7 | 317.5 | 325.2 |  | 22.1 | 128.2 | 1771
21150.7 | 317.5 | 325.2 |  | 22.1 | 128.5 | 1770
21160.7 | 317.5 | 325.1 |  | 22.1 | 128.5 | 1770
21170.7 | 317.5 | 325.1 |  | 22.1 | 128.4 | 1771
21180.7 | 317.5 | 325.1 |  | 22.1 | 128.6 | 1770
21190.7 | 317.5 | 325.1 |  | 22.1 | 128.4 | 1770
21200.7 | 317.5 | 325.1 |  | 22.1 | 128.7 | 1770
21210.7 | 317.5 | 325.1 |  | 22.1 | 128.7 | 1770
21220.7 | 317.7 | 325.1 |  | 22.1 | 128.2 | 1771
21230.7 | 317.5 | 325.1 |  | 22.1 | 129.4 | 1771
21240.7 | 317.5 | 325.1 |  | 22.1 | 128.5 | 1771
21250.7 | 317.7 | 325.1 |  | 22.1 | 129.3 | 1770
21260.7 | 317.7 | 325.1 |  | 22.1 | 128.6 | 1770
21270.7 | 317.7 | 325.1 |  | 22.1 | 128 | 1770
21280.7 | 317.7 | 325.1 |  | 22.1 | 128 | 1770
21290.7 | 317.7 | 325.1 |  | 22.1 | 128.4 | 1770
21300.7 | 317.7 | 325.1 |  | 22.1 | 127.8 | 1770
21310.7 | 317.7 | 325.1 |  | 22.1 | 128.6 | 1769
21320.7 | 317.7 | 325.1 |  | 22.1 | 128.4 | 1769
21330.7 | 317.7 | 325.1 |  | 22.1 | 128.1 | 1770
21340.7 | 317.7 | 325.1 |  | 22.1 | 128.6 | 1770
21350.7 | 317.7 | 325.1 |  | 22.1 | 128.5 | 1770
21360.7 | 317.7 | 325.1 |  | 22.1 | 128.6 | 1770
21370.7 | 317.7 | 325.1 |  | 22.1 | 128 | 1771
21380.7 | 317.7 | 325.1 |  | 22.1 | 128.3 | 1770
21390.7 | 317.7 | 325.1 |  | 22.1 | 128.5 | 1771
21400.7 | 317.7 | 325.1 |  | 22.1 | 128.7 | 1770
21410.7 | 317.7 | 325.1 |  | 22.1 | 128.5 | 1770
21420.7 | 317.5 | 325.1 |  | 22.1 | 128.8 | 1770
21430.7 | 317.7 | 325.1 |  | 22.1 | 128.6 | 1771
21440.7 | 317.5 | 325.1 |  | 22.1 | 128.7 | 1770
21450.7 | 317.5 | 325.1 |  | 22.1 | 128.2 | 1769
21460.7 | 317.7 | 325.1 |  | 22.1 | 128.7 | 1769
21470.7 | 317.7 | 325.1 |  | 22.1 | 128.6 | 1769
21480.7 | 317.7 | 325 |  | 22.1 | 128.8 | 1769
21490.7 | 317.5 | 325 |  | 22.1 | 128.1 | 1769
21500.7 | 317.5 | 325 |  | 22.1 | 128.7 | 1769
21510.7 | 317.5 | 325 |  | 22.1 | 128.2 | 1769
21520.7 | 317.5 | 325 |  | 22.1 | 128.2 | 1769
21530.7 | 317.7 | 325 |  | 22.1 | 128.8 | 1769
21540.7 | 317.7 | 325 |  | 22.1 | 129 | 1769
21550.7 | 317.7 | 325 |  | 22.1 | 127.3 | 1770
21560.7 | 317.7 | 325 |  | 22.1 | 128.8 | 1769
21570.7 | 317.7 | 325 |  | 22.1 | 128.7 | 1769
21580.7 | 317.7 | 325 |  | 22.1 | 127.5 | 1770
21590.7 | 317.6 | 325 |  | 22.1 | 128.4 | 1770
21600.7 | 317.7 | 325 |  | 22.1 | 128.7 | 1770
21610.7 | 317.7 | 325 |  | 22.1 | 128.5 | 1770
21620.7 | 317.7 | 325 |  | 22.1 | 128.2 | 1771
21630.7 | 317.8 | 325 |  | 22.1 | 128.1 | 1771
21640.7 | 317.7 | 325 |  | 22.1 | 128.7 | 1770
21650.7 | 317.7 | 325 |  | 22.1 | 128.5 | 1770
21660.7 | 317.7 | 325 |  | 22.1 | 128.5 | 1770
21670.7 | 317.7 | 325 |  | 22.1 | 128.5 | 1770
21680.7 | 317.7 | 325 |  | 22.1 | 128.6 | 1771
21690.7 | 317.7 | 325 |  | 22.1 | 128 | 1769
21700.7 | 317.7 | 325 |  | 22.1 | 128.1 | 1770
21710.7 | 317.8 | 325 |  | 22.1 | 128 | 1769
21720.7 | 317.7 | 325 |  | 22.1 | 128.6 | 1770
21730.7 | 317.8 | 325 |  | 22.1 | 128 | 1770
21740.7 | 317.8 | 325 |  | 22.1 | 128.4 | 1770
21750.7 | 317.8 | 325 |  | 22.1 | 128.6 | 1770
21760.7 | 317.7 | 325 |  | 22.1 | 128.5 | 1770
21770.7 | 317.7 | 325 |  | 22.1 | 129.6 | 1769
21780.7 | 317.7 | 325 |  | 22.1 | 127.6 | 1770
21790.7 | 317.7 | 325 |  | 22.1 | 128.5 | 1770
21800.7 | 317.7 | 325 |  | 22.1 | 128.3 | 1770
21810.7 | 317.7 | 325 |  | 22.1 | 128.6 | 1770
21820.7 | 317.8 | 325 |  | 22.1 | 128.9 | 1770
21830.7 | 317.7 | 325 |  | 22.1 | 128.6 | 1769
21840.7 | 317.8 | 325 |  | 22.1 | 128.3 | 1769
21850.7 | 317.7 | 325 |  | 22.1 | 128.5 | 1769
21860.7 | 317.7 | 325 |  | 22.1 | 128.4 | 1769
21870.7 | 317.8 | 325 |  | 22.1 | 128.5 | 1770
21880.7 | 317.8 | 325 |  | 22.1 | 128.5 | 1770
21890.7 | 317.8 | 325 |  | 22.1 | 128.2 | 1769
21900.7 | 317.9 | 325 |  | 22.1 | 128.6 | 1769
21910.7 | 318 | 325 |  | 22.1 | 128.3 | 1769
21920.7 | 318 | 325 |  | 22.1 | 128.4 | 1770
21930.7 | 317.8 | 325 |  | 22.1 | 128.5 | 1769
21940.7 | 317.8 | 324.9 |  | 22.1 | 128.5 | 1769
21950.7 | 317.8 | 324.9 |  | 22.1 | 128.8 | 1769
21960.7 | 318 | 324.9 |  | 22.1 | 128.7 | 1770
21970.7 | 318 | 324.9 |  | 22.1 | 128.6 | 1770
21980.7 | 318 | 324.9 |  | 22.1 | 128.7 | 1770
21990.7 | 318 | 324.9 |  | 22.1 | 128.2 | 1770
22000.7 | 318 | 324.9 |  | 22.1 | 127.9 | 1770
22010.7 | 318 | 324.9 |  | 22.1 | 128.6 | 1770
22020.7 | 318.1 | 324.9 |  | 22.1 | 128.7 | 1770
22030.7 | 318 | 324.9 |  | 22.1 | 129.1 | 1770
22040.7 | 318.1 | 324.9 |  | 22.1 | 128.5 | 1770
22050.7 | 318.1 | 324.9 |  | 22.1 | 128.2 | 1770
22060.7 | 318.3 | 324.9 |  | 22.1 | 128.2 | 1770
22070.7 | 318.1 | 324.9 |  | 22.1 | 128.9 | 1770
22080.7 | 318.2 | 324.9 |  | 22.1 | 128.5 | 1770
22090.7 | 318.2 | 324.9 |  | 22.1 | 128.7 | 1771
22100.7 | 318.3 | 324.9 |  | 22.1 | 128.4 | 1770
22110.7 | 318.3 | 324.9 |  | 22.1 | 128.4 | 1770
22120.7 | 318.2 | 324.9 |  | 22.1 | 128.2 | 1770
22130.7 | 318.2 | 324.9 |  | 22.1 | 128.6 | 1770
22140.7 | 318.4 | 324.9 |  | 22.1 | 128.6 | 1770
22150.7 | 318.4 | 324.9 |  | 22.1 | 128.5 | 1770
22160.7 | 318.4 | 324.9 |  | 22.1 | 128.7 | 1770
22170.7 | 318.4 | 324.9 |  | 22.1 | 129 | 1770
22180.7 | 318.4 | 324.9 |  | 22.1 | 128.5 | 1770
22190.7 | 318.4 | 324.9 |  | 22.1 | 128.7 | 1770
22200.7 | 318.4 | 324.9 |  | 22.1 | 128.4 | 1770
22210.7 | 318.5 | 324.9 |  | 22.1 | 128.5 | 1770
22220.7 | 318.5 | 324.9 |  | 22.1 | 128.3 | 1770
22230.7 | 318.5 | 324.9 |  | 22.1 | 128.8 | 1770
22240.7 | 318.4 | 324.9 |  | 22.1 | 128.4 | 1770
22250.7 | 318.5 | 324.9 |  | 22.1 | 128.6 | 1770
22260.7 | 318.5 | 324.9 |  | 22.1 | 128.1 | 1770
22270.7 | 318.7 | 324.9 |  | 22.1 | 128.3 | 1770
22280.7 | 318.7 | 324.9 |  | 22.1 | 128.1 | 1770
22290.7 | 318.5 | 324.9 |  | 22.1 | 128.2 | 1771
22300.7 | 318.5 | 324.9 |  | 22.1 | 128.4 | 1771
22310.7 | 318.5 | 324.9 |  | 22.1 | 128.5 | 1771
22320.7 | 318.5 | 324.9 |  | 22.1 | 128.1 | 1771
22330.7 | 318.5 | 324.9 |  | 22.1 | 128.4 | 1770
22340.7 | 318.5 | 324.9 |  | 22.1 | 128.3 | 1771
22350.7 | 318.7 | 324.9 |  | 22.1 | 128.3 | 1770
22360.7 | 318.7 | 324.9 |  | 22.1 | 128.5 | 1771
22370.7 | 318.5 | 324.9 |  | 22.1 | 128.6 | 1770
22380.7 | 318.5 | 324.9 |  | 22.1 | 128.7 | 1771
22390.7 | 318.5 | 324.9 |  | 22.1 | 128.4 | 1771
22400.7 | 318.5 | 324.9 |  | 22.1 | 128.6 | 1770
22410.7 | 318.7 | 324.9 |  | 22.1 | 128.4 | 1771
22420.7 | 318.7 | 324.9 |  | 22.1 | 128.1 | 1770
22430.7 | 318.5 | 324.9 |  | 22.1 | 128.8 | 1771
22440.7 | 318.7 | 324.9 |  | 22.1 | 128 | 1771
22450.7 | 318.7 | 324.9 |  | 22.1 | 128.1 | 1770
22460.7 | 318.5 | 324.9 |  | 22.1 | 128 | 1771
22470.7 | 318.5 | 324.9 |  | 22.1 | 128.5 | 1771
22480.7 | 318.6 | 324.9 |  | 22.1 | 128.3 | 1771
22490.7 | 318.7 | 324.9 |  | 22.1 | 128.6 | 1770
22500.7 | 318.7 | 324.9 |  | 22.1 | 128.3 | 1771
22510.7 | 318.7 | 324.9 |  | 22.1 | 128.8 | 1771
22520.7 | 318.7 | 324.9 |  | 22.1 | 129 | 1771
22530.7 | 318.5 | 324.9 |  | 22.1 | 128.6 | 1771
22540.7 | 318.5 | 324.9 |  | 22.1 | 128.7 | 1770
22550.7 | 318.5 | 324.9 |  | 22.1 | 128.5 | 1770
22560.7 | 318.7 | 324.9 |  | 22.1 | 128.9 | 1770
22570.7 | 318.5 | 324.9 |  | 22.1 | 128.5 | 1770
22580.7 | 318.5 | 324.9 |  | 22.1 | 128.1 | 1770
22590.7 | 318.5 | 324.9 |  | 22.1 | 128.5 | 1770
22600.7 | 318.5 | 325 |  | 22.1 | 128.1 | 1770
22610.7 | 318.5 | 325 |  | 22.1 | 128 | 1771
22620.7 | 318.7 | 325 |  | 22.1 | 128.4 | 1770
22630.7 | 318.7 | 325 |  | 22.1 | 128.3 | 1770
22640.7 | 318.6 | 325 |  | 22.1 | 128.8 | 1770
22650.7 | 318.5 | 325 |  | 22.1 | 128.1 | 1770
22660.7 | 318.5 | 325 |  | 22.1 | 128 | 1771
22670.7 | 318.5 | 325 |  | 22.1 | 128.1 | 1770
22680.7 | 318.5 | 325 |  | 22.1 | 128.7 | 1770
22690.7 | 318.5 | 325 |  | 22.1 | 128.2 | 1771
22700.7 | 318.4 | 325 |  | 22.1 | 128.5 | 1771
22710.7 | 318.5 | 325 |  | 22.1 | 128.7 | 1771
22720.7 | 318.5 | 325 |  | 22.1 | 128.6 | 1770
22730.7 | 318.5 | 325 |  | 22.1 | 128.5 | 1770
22740.7 | 318.4 | 325 |  | 22.1 | 128.1 | 1771
22750.7 | 318.4 | 325 |  | 22.1 | 128.5 | 1770
22760.7 | 318.5 | 325 |  | 22.1 | 128.5 | 1770
22770.7 | 318.5 | 325 |  | 22.1 | 128.2 | 1770
22780.7 | 318.5 | 325 |  | 22.1 | 128.5 | 1770
22790.7 | 318.5 | 325 |  | 22.1 | 128.1 | 1771
22800.7 | 318.5 | 325 |  | 22.1 | 130.2 | 1770
22810.7 | 318.5 | 325 |  | 22.1 | 127.5 | 1770
22820.7 | 318.5 | 325 |  | 22.1 | 128 | 1771
22830.7 | 318.5 | 325 |  | 22.1 | 128.9 | 1770
22840.7 | 318.5 | 325 |  | 22.1 | 128.5 | 1770
22850.7 | 318.5 | 325 |  | 22.1 | 128.5 | 1770
22860.7 | 318.5 | 325 |  | 22.1 | 128.5 | 1770
22870.7 | 318.5 | 325 |  | 22.1 | 128.1 | 1770
22880.7 | 318.5 | 325 |  | 22.1 | 128.7 | 1770
22890.7 | 318.5 | 325 |  | 22.1 | 128.1 | 1770
22900.7 | 318.5 | 325 |  | 22.1 | 128.3 | 1770
22910.7 | 318.5 | 325 |  | 22.1 | 128.1 | 1770
22920.7 | 318.5 | 325 |  | 22.1 | 129.3 | 1771
22930.7 | 318.7 | 325 |  | 22.1 | 128 | 1771
22940.7 | 318.7 | 325 |  | 22.1 | 128.4 | 1770
22950.7 | 318.7 | 325 |  | 22.1 | 128.4 | 1770
22960.7 | 318.7 | 325 |  | 22.1 | 128.5 | 1771
22970.7 | 318.7 | 325 |  | 22.1 | 129 | 1769
22980.7 | 318.5 | 325 |  | 22.1 | 128.7 | 1770
22990.7 | 318.5 | 325 |  | 22.1 | 128.8 | 1770
23000.7 | 318.7 | 325 |  | 22.1 | 128.3 | 1771
23010.7 | 318.7 | 325 |  | 22.1 | 128.3 | 1771
23020.7 | 318.7 | 325 |  | 22.1 | 128.4 | 1770
23030.7 | 318.7 | 325 |  | 22.1 | 128 | 1771
23040.7 | 318.7 | 325 |  | 22.1 | 128.4 | 1770
23050.7 | 318.7 | 325 |  | 22.1 | 128.3 | 1770
23060.7 | 318.7 | 325 |  | 22.1 | 128.1 | 1770
23070.7 | 318.7 | 325 |  | 22.1 | 128.2 | 1771
23080.7 | 318.7 | 325 |  | 22.1 | 128.2 | 1771
23090.7 | 318.7 | 325 |  | 22.1 | 128.4 | 1770
23100.7 | 318.7 | 325 |  | 22.1 | 128.7 | 1770
23110.7 | 318.7 | 325 |  | 22.1 | 128.1 | 1770
23120.7 | 318.8 | 325 |  | 22.1 | 128.1 | 1770
23130.7 | 318.7 | 325 |  | 22.1 | 128.4 | 1770
23140.7 | 318.7 | 325 |  | 22.1 | 128.3 | 1771
23150.7 | 318.8 | 325 |  | 22.1 | 128.3 | 1771
23160.7 | 318.8 | 325 |  | 22.1 | 128.1 | 1771
23170.7 | 318.7 | 325 |  | 22.1 | 128.3 | 1771
23180.7 | 318.7 | 325 |  | 22.1 | 128.2 | 1770
23190.7 | 318.7 | 325 |  | 22.1 | 128.5 | 1770
23200.7 | 318.7 | 325 |  | 22.1 | 128.1 | 1770
23210.7 | 318.7 | 325 |  | 22.1 | 128.3 | 1770
23220.7 | 318.7 | 325 |  | 22.1 | 128.2 | 1770
23230.7 | 318.7 | 325 |  | 22.1 | 128.6 | 1770
23240.7 | 318.7 | 325 |  | 22.1 | 128.2 | 1770
23250.7 | 318.7 | 325 |  | 22.1 | 128.6 | 1769
23260.7 | 318.7 | 325 |  | 22.1 | 128.8 | 1770
23270.7 | 318.7 | 325 |  | 22.1 | 128.7 | 1770
23280.7 | 318.7 | 325 |  | 22.1 | 128.7 | 1770
23290.7 | 318.7 | 325 |  | 22.1 | 128.8 | 1769
23300.7 | 318.7 | 325 |  | 22.1 | 129 | 1769
23310.7 | 318.7 | 325 |  | 22.1 | 128.8 | 1769
23320.7 | 318.7 | 325 |  | 22.1 | 128.6 | 1770
23330.7 | 318.6 | 325 |  | 22.1 | 128.9 | 1769
23340.7 | 318.5 | 325 |  | 22.1 | 128.8 | 1769
23350.7 | 318.5 | 325 |  | 22.1 | 128.7 | 1770
23360.7 | 318.5 | 325 |  | 22.1 | 128.3 | 1769
23370.7 | 318.5 | 325 |  | 22.1 | 128.6 | 1769
23380.7 | 318.5 | 325 |  | 22.1 | 128.7 | 1769
23390.7 | 318.5 | 325 |  | 22.1 | 128.3 | 1770
23400.7 | 318.5 | 325 |  | 22.1 | 128.1 | 1769
23410.7 | 318.5 | 325 |  | 22.1 | 128.4 | 1769
23420.7 | 318.5 | 325 |  | 22.1 | 127.8 | 1769
23430.7 | 318.4 | 325 |  | 22.1 | 131.3 | 1769
23440.7 | 318.5 | 325 |  | 22.1 | 128.3 | 1770
23450.7 | 318.5 | 325 |  | 22.1 | 128.8 | 1770
23460.7 | 318.5 | 325 |  | 22.1 | 128.4 | 1770
23470.7 | 318.4 | 325 |  | 22.1 | 128 | 1769
23480.7 | 318.5 | 325 |  | 22.1 | 127.8 | 1770
23490.7 | 318.5 | 325 |  | 22.1 | 128.3 | 1770
23500.7 | 318.5 | 325 |  | 22.1 | 128.6 | 1770
23510.7 | 318.5 | 325 |  | 22.1 | 128.7 | 1770
23520.7 | 318.5 | 325.1 |  | 22.1 | 128.9 | 1770
23530.7 | 318.4 | 325.1 |  | 22.1 | 128.9 | 1770
23540.7 | 318.4 | 325.1 |  | 22.1 | 128.6 | 1769
23550.7 | 318.4 | 325.1 |  | 22.1 | 128.5 | 1770
23560.7 | 318.4 | 325.1 |  | 22.1 | 128.8 | 1771
23570.7 | 318.4 | 325 |  | 22.1 | 128.7 | 1770
23580.7 | 318.4 | 325.1 |  | 22.1 | 128.5 | 1770
23590.7 | 318.3 | 325.1 |  | 22.1 | 128.1 | 1770
23600.7 | 318.3 | 325.1 |  | 22.1 | 128.2 | 1770
23610.7 | 318.3 | 325.1 |  | 22.1 | 128.4 | 1769
23620.7 | 318.4 | 325.1 |  | 22.1 | 128.5 | 1769
23630.7 | 318.4 | 325.1 |  | 22.1 | 128.6 | 1769
23640.7 | 318.2 | 325.1 |  | 22.1 | 129.6 | 1770
23650.7 | 318.2 | 325.1 |  | 22.1 | 128.5 | 1770
23660.7 | 318.3 | 325.1 |  | 22.1 | 126.6 | 1770
23670.7 | 318.3 | 325.1 |  | 22.1 | 128.3 | 1770
23680.7 | 318.2 | 325 |  | 22.1 | 127.2 | 1771
23690.7 | 318.2 | 325.1 |  | 22.1 | 128.6 | 1770
23700.7 | 318.2 | 325.1 |  | 22.1 | 128.5 | 1770
23710.7 | 318.4 | 325.1 |  | 22.1 | 128.5 | 1770
23720.7 | 318.3 | 325.1 |  | 22.1 | 128.6 | 1770
23730.7 | 318.2 | 325.1 |  | 22.1 | 128.4 | 1771
23740.7 | 318.2 | 325 |  | 22.1 | 128.5 | 1770
23750.7 | 318.2 | 325 |  | 22.1 | 128.5 | 1770
23760.7 | 318.3 | 325 |  | 22.1 | 127.9 | 1770
23770.7 | 318.3 | 325 |  | 22.1 | 128.1 | 1770
23780.7 | 318.2 | 325 |  | 22.1 | 128.4 | 1770
23790.7 | 318.3 | 325 |  | 22.1 | 128.5 | 1770
23800.7 | 318.4 | 325 |  | 22.1 | 128.4 | 1770
23810.7 | 318.4 | 325 |  | 22.1 | 128.5 | 1770
23820.7 | 318.2 | 325 |  | 22.1 | 128.2 | 1771
23830.7 | 318.3 | 325 |  | 22.1 | 128.7 | 1771
23840.7 | 318.4 | 325 |  | 22.1 | 128.2 | 1771
23850.7 | 318.2 | 325 |  | 22.1 | 128.8 | 1771
23860.7 | 318.3 | 325 |  | 22.1 | 128.3 | 1771
23870.7 | 318.3 | 325 |  | 22.1 | 128.8 | 1771
23880.7 | 318.3 | 325 |  | 22.1 | 128.8 | 1770
23890.7 | 318.4 | 325 |  | 22.1 | 128.6 | 1771
23900.7 | 318.4 | 325 |  | 22.1 | 128.7 | 1771
23910.7 | 318.4 | 325 |  | 22.1 | 128.7 | 1770
23920.7 | 318.4 | 325 |  | 22.1 | 128.3 | 1771
23930.7 | 318.2 | 325 |  | 22.1 | 128.5 | 1770
23940.7 | 318.2 | 325 |  | 22.1 | 128.3 | 1770
23950.7 | 318.4 | 325 |  | 22.1 | 128.1 | 1770
23960.7 | 318.5 | 325 |  | 22.1 | 128.6 | 1771
23970.7 | 318.5 | 325 |  | 22.1 | 128.4 | 1770
23980.7 | 318.5 | 325 |  | 22.1 | 127.8 | 1770
23990.7 | 318.5 | 325 |  | 22.1 | 128.4 | 1769
24000.7 | 318.5 | 325 |  | 22.1 | 128.5 | 1769
24010.7 | 318.5 | 325 |  | 22.1 | 128.7 | 1770
24020.7 | 318.4 | 325 |  | 22.1 | 128.7 | 1770
24030.7 | 318.5 | 325 |  | 22.1 | 128.7 | 1770
24040.7 | 318.6 | 325 |  | 22.1 | 128.6 | 1770
24050.7 | 318.5 | 325 |  | 22.1 | 128.2 | 1770
24060.7 | 318.5 | 325 |  | 22.1 | 128.6 | 1769
24070.7 | 318.5 | 324.9 |  | 22.1 | 128.3 | 1769
24080.7 | 318.5 | 325 |  | 22.1 | 128.6 | 1770
24090.7 | 318.7 | 324.9 |  | 22.1 | 128.8 | 1770
24100.7 | 318.5 | 324.9 |  | 22.1 | 128.3 | 1770
24110.7 | 318.5 | 324.9 |  | 22.1 | 128.4 | 1770
24120.7 | 318.7 | 324.9 |  | 22.1 | 128.4 | 1771
24130.7 | 318.7 | 324.9 |  | 22.1 | 128.2 | 1770
24140.7 | 318.8 | 324.9 |  | 22.1 | 128.9 | 1770
24150.7 | 318.7 | 324.9 |  | 22.1 | 128.6 | 1771
24160.7 | 318.7 | 325 |  | 22.1 | 128.7 | 1770
24170.7 | 318.7 | 325 |  | 22.1 | 128.7 | 1771
24180.7 | 318.7 | 324.9 |  | 22.1 | 128.4 | 1771
24190.7 | 318.7 | 324.9 |  | 22.1 | 128.6 | 1771
24200.7 | 318.7 | 324.9 |  | 22.1 | 128.3 | 1771
24210.7 | 318.7 | 324.9 |  | 22.1 | 128.6 | 1771
24220.7 | 318.7 | 324.9 |  | 22.1 | 128.6 | 1771
24230.7 | 318.7 | 324.9 |  | 22.1 | 128.4 | 1770
24240.7 | 318.7 | 325 |  | 22.1 | 128.4 | 1771
24250.7 | 318.8 | 324.9 |  | 22.1 | 128.7 | 1771
24260.7 | 318.8 | 325 |  | 22.1 | 128.5 | 1771
24270.7 | 318.8 | 325 |  | 22.1 | 128.5 | 1770
24280.7 | 318.8 | 325 |  | 22.1 | 128.4 | 1771
24290.7 | 318.7 | 325 |  | 22.1 | 128.6 | 1771
24300.7 | 318.7 | 325 |  | 22.1 | 128.6 | 1771
24310.7 | 318.7 | 325 |  | 22.1 | 128.6 | 1770
24320.7 | 318.8 | 325 |  | 22.1 | 128.6 | 1771
24330.7 | 318.8 | 325 |  | 22.1 | 128.2 | 1771
24340.7 | 318.7 | 325 |  | 22.1 | 129 | 1771
24350.7 | 318.7 | 325 |  | 22.1 | 128.2 | 1770
24360.7 | 318.7 | 325 |  | 22.1 | 128 | 1770
24370.7 | 318.7 | 325 |  | 22.1 | 128.4 | 1770
24380.7 | 318.7 | 325 |  | 22.1 | 128.1 | 1771
24390.7 | 318.7 | 325 |  | 22.1 | 128.2 | 1771
24400.7 | 318.7 | 325 |  | 22.1 | 128.1 | 1771
24410.7 | 318.7 | 325 |  | 22.1 | 128.4 | 1771
24420.7 | 318.7 | 325 |  | 22.1 | 128.4 | 1771
24430.7 | 318.5 | 325 |  | 22.1 | 128.2 | 1770
24440.7 | 318.7 | 325 |  | 22.1 | 128.3 | 1771
24450.7 | 318.7 | 325 |  | 22.1 | 128.4 | 1770
24460.7 | 318.7 | 325 |  | 22.1 | 128.7 | 1770
24470.7 | 318.7 | 325 |  | 22.1 | 128.4 | 1770
24480.7 | 318.7 | 325 |  | 22.1 | 128.4 | 1770
24490.7 | 318.7 | 325 |  | 22.1 | 128.6 | 1770
24500.7 | 318.7 | 325 |  | 22.1 | 128.5 | 1770
24510.7 | 318.7 | 325 |  | 22.1 | 128.6 | 1769
24520.7 | 318.7 | 325 |  | 22.1 | 128.4 | 1770
24530.7 | 318.7 | 325 |  | 22.1 | 128.1 | 1770
24540.7 | 318.7 | 325 |  | 22.1 | 128.4 | 1768
24550.7 | 318.7 | 325 |  | 22.1 | 128.7 | 1770
24560.7 | 318.7 | 325 |  | 22.1 | 128 | 1769
24570.7 | 318.7 | 325 |  | 22.1 | 128 | 1770
24580.7 | 318.7 | 325 |  | 22.1 | 128.5 | 1770
24590.7 | 318.5 | 325 |  | 22.1 | 128.4 | 1769
24600.7 | 318.5 | 325 |  | 22.1 | 128.2 | 1770
24610.7 | 318.7 | 325 |  | 22.1 | 128.5 | 1769
24620.7 | 318.7 | 325 |  | 22.1 | 128.3 | 1769
24630.7 | 318.7 | 325 |  | 22.1 | 128.3 | 1770
24640.7 | 318.7 | 325 |  | 22.1 | 128 | 1769
24650.7 | 318.5 | 325 |  | 22.1 | 128.4 | 1769
24660.7 | 318.5 | 325 |  | 22.1 | 128.4 | 1770
24670.7 | 318.5 | 325 |  | 22.1 | 128.5 | 1769
24680.7 | 318.5 | 325 |  | 22.1 | 128.6 | 1770
24690.7 | 318.5 | 325 |  | 22.1 | 128.4 | 1769
24700.7 | 318.7 | 325 |  | 22.1 | 128.6 | 1769
24710.7 | 318.5 | 325 |  | 22.1 | 128.6 | 1770
24720.7 | 318.5 | 325 |  | 22.1 | 128.5 | 1770
24730.7 | 318.7 | 325 |  | 22.1 | 128.9 | 1770
24740.7 | 318.5 | 325 |  | 22.1 | 128.6 | 1770
24750.7 | 318.5 | 325 |  | 22.1 | 128.6 | 1770
24760.7 | 318.7 | 325 |  | 22.1 | 128.1 | 1770
24770.7 | 318.5 | 325 |  | 22.1 | 128.2 | 1769
24780.7 | 318.5 | 325 |  | 22.1 | 128.3 | 1770
24790.7 | 318.5 | 325 |  | 22.1 | 128.3 | 1770
24800.7 | 318.5 | 325 |  | 22.1 | 128.6 | 1769
24810.7 | 318.5 | 325 |  | 22.1 | 128.7 | 1769
24820.7 | 318.5 | 325 |  | 22.1 | 128.5 | 1768
24830.7 | 318.7 | 325 |  | 22.1 | 128.5 | 1768
24840.7 | 318.5 | 325 |  | 22.1 | 128.4 | 1770
24850.7 | 318.5 | 325 |  | 22.1 | 128.4 | 1769
24860.7 | 318.7 | 325 |  | 22.1 | 128.5 | 1770
24870.7 | 318.7 | 325 |  | 22.1 | 128.3 | 1769
24880.7 | 318.7 | 325 |  | 22.1 | 128.5 | 1770
24890.7 | 318.7 | 325 |  | 22.1 | 128.7 | 1770
24900.7 | 318.7 | 325 |  | 22.1 | 128.5 | 1770
24910.7 | 318.7 | 325 |  | 22.1 | 128.6 | 1769
24920.7 | 318.5 | 325 |  | 22.1 | 128.5 | 1769
24930.7 | 318.5 | 325 |  | 22.1 | 128.7 | 1769
24940.7 | 318.7 | 325 |  | 22.1 | 128.6 | 1770
24950.7 | 318.7 | 325 |  | 22.1 | 128.5 | 1769
24960.7 | 318.7 | 325 |  | 22.1 | 128.6 | 1771
24970.7 | 318.7 | 325 |  | 22.1 | 128.5 | 1770
24980.7 | 318.7 | 325 |  | 22.1 | 128.6 | 1771
24990.7 | 318.7 | 325 |  | 22.1 | 128.6 | 1771
25000.7 | 318.7 | 325 |  | 22.1 | 128.4 | 1770
25010.7 | 318.7 | 325 |  | 22.1 | 128.6 | 1771
25020.7 | 318.8 | 325 |  | 22.1 | 128.5 | 1771
25030.7 | 318.8 | 324.9 |  | 22.1 | 128.5 | 1771
25040.7 | 318.7 | 324.9 |  | 22.1 | 128.4 | 1771
25050.7 | 318.7 | 324.9 |  | 22.1 | 128.6 | 1771
25060.7 | 318.7 | 324.9 |  | 22.1 | 128.3 | 1770
25070.7 | 318.9 | 324.9 |  | 22.1 | 128.5 | 1770
25080.7 | 319 | 325 |  | 22.1 | 128.3 | 1770
25090.7 | 318.8 | 325 |  | 22.1 | 128.4 | 1771
25100.7 | 318.8 | 325 |  | 22.1 | 128.4 | 1771
25110.7 | 318.8 | 325 |  | 22.1 | 128.5 | 1770
25120.7 | 319 | 325 |  | 22.1 | 128.4 | 1770
25130.7 | 318.8 | 325 |  | 22.1 | 128.5 | 1771
25140.7 | 318.8 | 325 |  | 22.1 | 128.4 | 1770
25150.7 | 318.8 | 325 |  | 22.1 | 128.5 | 1771
25160.7 | 318.8 | 324.9 |  | 22.1 | 128.3 | 1771
25170.7 | 318.8 | 324.9 |  | 22.1 | 128.4 | 1771
25180.7 | 318.8 | 325 |  | 22.1 | 128.5 | 1771
25190.7 | 318.8 | 325 |  | 22.1 | 128.4 | 1771
25200.7 | 318.8 | 325 |  | 22.1 | 128.4 | 1771
25210.7 | 319 | 325 |  | 22.1 | 128.4 | 1771
25220.7 | 318.9 | 325 |  | 22.1 | 128.4 | 1771
25230.7 | 318.9 | 325 |  | 22.1 | 128.5 | 1771
25240.7 | 318.9 | 325 |  | 22.1 | 128.4 | 1771
25250.7 | 318.9 | 325 |  | 22.1 | 128.5 | 1771
25260.7 | 318.9 | 325 |  | 22.1 | 128.4 | 1770
25270.7 | 318.8 | 324.9 |  | 22.1 | 128.4 | 1770
25280.7 | 318.9 | 325 |  | 22.1 | 128.3 | 1771
25290.7 | 318.9 | 325 |  | 22.1 | 128.4 | 1771
25300.7 | 318.9 | 325 |  | 22.1 | 128.5 | 1770
25310.7 | 318.9 | 325 |  | 22.1 | 128.6 | 1770
25320.7 | 318.8 | 325 |  | 22.1 | 128.5 | 1771
25330.7 | 318.8 | 325 |  | 22.1 | 128.5 | 1770
25340.7 | 318.8 | 325 |  | 22.1 | 128.3 | 1771
25350.7 | 318.8 | 325 |  | 22.1 | 128.3 | 1771
25360.7 | 318.8 | 325 |  | 22.1 | 128.3 | 1771
25370.7 | 318.8 | 325 |  | 22.1 | 128.4 | 1771
25380.7 | 318.8 | 325 |  | 22.1 | 128.4 | 1771
25390.7 | 318.8 | 325 |  | 22.1 | 128.5 | 1771
25400.7 | 318.8 | 325 |  | 22.1 | 128.4 | 1771
25410.7 | 318.8 | 325 |  | 22.1 | 128.5 | 1771
25420.7 | 318.9 | 325 |  | 22.1 | 128.4 | 1771
25430.7 | 318.9 | 325 |  | 22.1 | 128.4 | 1770
25440.7 | 318.9 | 325 |  | 22.1 | 128.4 | 1771
25450.7 | 318.9 | 325 |  | 22.1 | 128.4 | 1771
25460.7 | 318.8 | 325 |  | 22.1 | 128.4 | 1771
25470.7 | 318.8 | 325 |  | 22.1 | 128.4 | 1770
25480.7 | 318.8 | 325 |  | 22.1 | 128.5 | 1771
25490.7 | 318.8 | 325 |  | 22.1 | 128.4 | 1770
25500.7 | 318.9 | 325 |  | 22.1 | 128.4 | 1771
25510.7 | 318.9 | 325 |  | 22.1 | 128.5 | 1771
25520.7 | 319 | 325 |  | 22.1 | 128.4 | 1771
25530.7 | 318.8 | 325 |  | 22.1 | 128.5 | 1771
25540.7 | 318.8 | 325 |  | 22.1 | 128.4 | 1769
25550.7 | 318.8 | 325 |  | 22.1 | 128.5 | 1771
25560.7 | 318.8 | 325 |  | 22.1 | 128.1 | 1771
25570.7 | 318.8 | 325 |  | 22.1 | 128.4 | 1770
25580.7 | 318.8 | 325 |  | 22.1 | 128.4 | 1770
25590.7 | 318.8 | 325 |  | 22.1 | 128.3 | 1771
25600.7 | 318.8 | 325 |  | 22.1 | 128.4 | 1770
25610.7 | 318.8 | 325 |  | 22.1 | 128.5 | 1770
25620.7 | 318.8 | 325 |  | 22.1 | 128.5 | 1769
25630.7 | 318.8 | 325 |  | 22.1 | 128.4 | 1770
25640.7 | 318.8 | 325 |  | 22.1 | 128.4 | 1770
25650.7 | 318.8 | 325 |  | 22.1 | 128.5 | 1770
25660.7 | 318.8 | 325 |  | 22.1 | 128.4 | 1770
25670.7 | 318.9 | 325 |  | 22.1 | 128.4 | 1770
25680.7 | 318.8 | 325 |  | 22.1 | 128.4 | 1770
25690.7 | 318.8 | 325 |  | 22.1 | 128.4 | 1769
25700.7 | 318.8 | 325 |  | 22.1 | 128.5 | 1770
25710.7 | 318.8 | 325 |  | 22.1 | 128.4 | 1770
25720.7 | 318.8 | 325 |  | 22.1 | 128.5 | 1770
25730.7 | 318.8 | 325 |  | 22.1 | 128.4 | 1771
25740.7 | 318.8 | 325 |  | 22.1 | 128.4 | 1771
25750.7 | 318.8 | 325 |  | 22.1 | 128.4 | 1771
25760.7 | 318.8 | 325 |  | 22.1 | 128.5 | 1771
25770.7 | 318.7 | 325 |  | 22.1 | 128.4 | 1771
25780.7 | 318.7 | 325 |  | 22.1 | 128.5 | 1770
25790.7 | 318.7 | 325 |  | 22.1 | 128.4 | 1770
25800.7 | 318.8 | 325 |  | 22.1 | 128.5 | 1771
25810.7 | 318.8 | 325 |  | 22.1 | 128.4 | 1770
25820.7 | 318.8 | 325 |  | 22.1 | 128.4 | 1771
25830.7 | 318.8 | 325 |  | 22.1 | 128.3 | 1771
25840.7 | 318.8 | 325 |  | 22.1 | 128.5 | 1770
25850.7 | 318.8 | 325 |  | 22.1 | 128.5 | 1769
25860.7 | 318.8 | 325 |  | 22.1 | 128.5 | 1771
25870.7 | 318.7 | 325 |  | 22.1 | 128.5 | 1771
25880.7 | 318.7 | 325 |  | 22.1 | 128.5 | 1770
25890.7 | 318.8 | 325 |  | 22.1 | 128.4 | 1771
25900.7 | 318.8 | 325 |  | 22.1 | 128.5 | 1770
25910.7 | 318.9 | 325 |  | 22.1 | 128.4 | 1769
25920.7 | 318.9 | 325 |  | 22.1 | 128.3 | 1771
25930.7 | 318.8 | 325 |  | 22.1 | 128.4 | 1771
25940.7 | 318.8 | 325 |  | 22.1 | 128.4 | 1771
25950.7 | 318.9 | 325 |  | 22.1 | 128.2 | 1771
25960.7 | 318.9 | 325 |  | 22.1 | 128.6 | 1771
25970.7 | 318.8 | 325 |  | 22.1 | 128.4 | 1770
25980.7 | 318.8 | 325 |  | 22.1 | 128.5 | 1771
25990.7 | 318.8 | 325 |  | 22.1 | 128.4 | 1771
26000.7 | 318.9 | 325 |  | 22.1 | 128.5 | 1771
26010.7 | 319 | 325 |  | 22.1 | 128.4 | 1770
26020.7 | 318.9 | 325 |  | 22.1 | 128.5 | 1770
26030.7 | 318.8 | 325 |  | 22.1 | 128.4 | 1771
26040.7 | 318.9 | 325 |  | 22.1 | 128.5 | 1771
26050.7 | 318.9 | 325 |  | 22.1 | 128.3 | 1771
26060.7 | 319 | 325 |  | 22.1 | 128.4 | 1772
26070.7 | 319.1 | 325 |  | 22.1 | 128.4 | 1771
26080.7 | 319.1 | 325 |  | 22.1 | 128.5 | 1771
26090.7 | 319.1 | 325 |  | 22.1 | 128.4 | 1769
26100.7 | 319 | 325 |  | 22.1 | 128.4 | 1771
26110.7 | 319.1 | 324.9 |  | 22.1 | 128.5 | 1771
26120.7 | 319.1 | 325 |  | 22.1 | 128.5 | 1771
26130.7 | 319.1 | 325 |  | 22.1 | 128.5 | 1770
26140.7 | 319 | 325 |  | 22.1 | 128.5 | 1771
26150.7 | 319.1 | 325 |  | 22.1 | 128.4 | 1771
26160.7 | 319.1 | 324.9 |  | 22.1 | 128.4 | 1770
26170.7 | 319.2 | 325 |  | 22.1 | 128.5 | 1771
26180.7 | 319.2 | 324.9 |  | 22.1 | 128.5 | 1771
26190.7 | 319.2 | 324.9 |  | 22.1 | 128.4 | 1771
26200.7 | 319.2 | 324.9 |  | 22.1 | 128.4 | 1771
26210.7 | 319.2 | 324.9 |  | 22.1 | 128.4 | 1770
26220.7 | 319.2 | 325 |  | 22.1 | 128.4 | 1771
26230.7 | 319.2 | 324.9 |  | 22.1 | 128.5 | 1771
26240.7 | 319.2 | 325 |  | 22.1 | 128.4 | 1771
26250.7 | 319.2 | 325 |  | 22.1 | 128.6 | 1770
26260.7 | 319.2 | 325 |  | 22.1 | 128.5 | 1771
26270.7 | 319.1 | 325 |  | 22.1 | 128.5 | 1771
26280.7 | 319 | 325 |  | 22.1 | 128.7 | 1770
26290.7 | 319.1 | 325 |  | 22.1 | 128.6 | 1771
26300.7 | 319.1 | 325 |  | 22.1 | 128.7 | 1770
26310.7 | 319.2 | 325 |  | 22.1 | 128.5 | 1768
26320.7 | 319.2 | 325 |  | 22.1 | 128.5 | 1771
26330.7 | 319.2 | 325 |  | 22.1 | 128.5 | 1771
26340.7 | 319.1 | 325 |  | 22.1 | 128.4 | 1771
26350.7 | 319.2 | 325 |  | 22.1 | 128.4 | 1771
26360.7 | 319.2 | 325 |  | 22.1 | 128.4 | 1771
26370.7 | 319.1 | 325 |  | 22.1 | 128.4 | 1771
26380.7 | 319.1 | 325 |  | 22.1 | 128.4 | 1771
26390.7 | 319.1 | 325 |  | 22.1 | 128.5 | 1770
26400.7 | 319.1 | 325 |  | 22.1 | 128.3 | 1771
26410.7 | 319.1 | 325 |  | 22.1 | 128.4 | 1768
26420.7 | 319.2 | 325 |  | 22.1 | 128.5 | 1770
26430.7 | 319.2 | 325 |  | 22.1 | 128.5 | 1770
26440.7 | 319.2 | 325 |  | 22.1 | 128.2 | 1771
26450.7 | 319.1 | 325 |  | 22.1 | 128.5 | 1771
26460.7 | 319.1 | 325 |  | 22.1 | 128.3 | 1770
26470.7 | 319.1 | 325 |  | 22.1 | 128.6 | 1770
26480.7 | 319.1 | 325 |  | 22.1 | 128.4 | 1770
26490.7 | 319.1 | 325 |  | 22.1 | 128.4 | 1769
26500.7 | 319.2 | 325 |  | 22.1 | 128.5 | 1770
26510.7 | 319.1 | 325 |  | 22.1 | 128.5 | 1769
26520.7 | 319.1 | 325 |  | 22.1 | 128.4 | 1769
26530.7 | 319.1 | 325 |  | 22.1 | 128.4 | 1770
26540.7 | 319.1 | 325 |  | 22.1 | 128.6 | 1769
26550.7 | 319.1 | 325 |  | 22.1 | 128.5 | 1770
26560.7 | 319.1 | 325 |  | 22.1 | 128.4 | 1769
26570.7 | 319.1 | 325 |  | 22.1 | 128.4 | 1770
26580.7 | 319.1 | 325 |  | 22.1 | 128.5 | 1769
26590.7 | 319.1 | 325 |  | 22.1 | 128.5 | 1770
26600.7 | 319.1 | 325 |  | 22.1 | 128.5 | 1770
26610.7 | 319.1 | 325 |  | 22.1 | 128.4 | 1770
26620.7 | 319 | 325 |  | 22.1 | 128.3 | 1769
26630.7 | 319.1 | 325 |  | 22.1 | 128.3 | 1770
26640.7 | 319.1 | 325 |  | 22.1 | 128.4 | 1768
26650.7 | 318.9 | 325 |  | 22.1 | 128.4 | 1770
26660.7 | 318.9 | 325 |  | 22.1 | 128.4 | 1771
26670.7 | 319 | 325 |  | 22.1 | 128.3 | 1770
26680.7 | 318.9 | 325 |  | 22.1 | 128.4 | 1770
26690.7 | 319 | 325 |  | 22.1 | 128.5 | 1769
26700.7 | 318.9 | 325 |  | 22.1 | 128.6 | 1770
26710.7 | 319 | 325 |  | 22.1 | 128.5 | 1770
26720.7 | 319 | 325 |  | 22.1 | 128.4 | 1770
26730.7 | 318.9 | 325 |  | 22.1 | 128.3 | 1770
26740.7 | 318.9 | 325 |  | 22.1 | 128.4 | 1770
26750.7 | 318.9 | 325 |  | 22.1 | 128.2 | 1770
26760.7 | 318.9 | 325 |  | 22.1 | 128.5 | 1769
26770.7 | 318.9 | 325 |  | 22.1 | 128.6 | 1770
26780.7 | 319 | 325 |  | 22.1 | 128.4 | 1770
26790.7 | 319 | 325 |  | 22.1 | 128.5 | 1769
26800.7 | 319 | 325 |  | 22.1 | 128.5 | 1769
26810.7 | 318.9 | 325 |  | 22.1 | 128.3 | 1770
26820.7 | 319 | 325 |  | 22.1 | 128.3 | 1769
26830.7 | 319 | 325 |  | 22.1 | 128.4 | 1770
26840.7 | 319 | 325 |  | 22.1 | 128.3 | 1770
26850.7 | 319 | 325 |  | 22.1 | 128.4 | 1770
26860.7 | 319.1 | 325 |  | 22.1 | 128.6 | 1769
26870.7 | 318.9 | 325 |  | 22.1 | 128.3 | 1770
26880.7 | 319 | 325 |  | 22.1 | 128.3 | 1770
26890.7 | 319.1 | 325 |  | 22.1 | 128.4 | 1770
26900.7 | 319 | 325 |  | 22.1 | 128.3 | 1769
26910.7 | 319 | 325 |  | 22.1 | 128.6 | 1770
26920.7 | 319.1 | 325 |  | 22.1 | 128.3 | 1770
26930.7 | 319.1 | 325 |  | 22.1 | 128.6 | 1770
26940.7 | 319.1 | 325 |  | 22.1 | 128.4 | 1769
26950.7 | 318.9 | 325 |  | 22.1 | 128.4 | 1769
26960.7 | 319.1 | 325 |  | 22.1 | 128.4 | 1770
26970.7 | 319.1 | 325 |  | 22.1 | 128.4 | 1769
26980.7 | 319.1 | 325 |  | 22.1 | 128.6 | 1769
26990.7 | 319.1 | 325 |  | 22.1 | 128.4 | 1769
27000.7 | 319.1 | 325 |  | 22.1 | 128.4 | 1769
27010.7 | 319.1 | 325 |  | 22.1 | 128.5 | 1770
27020.7 | 319.2 | 325 |  | 22.1 | 128.3 | 1770
27030.7 | 319.2 | 324.9 |  | 22.1 | 128.4 | 1770
27040.7 | 319.2 | 325 |  | 22.1 | 128.4 | 1770
27050.7 | 319.2 | 324.9 |  | 22.1 | 128.3 | 1770
27060.7 | 319.2 | 324.9 |  | 22.1 | 128.2 | 1771
27070.7 | 319.2 | 324.9 |  | 22.1 | 128.4 | 1770
27080.7 | 319.2 | 324.9 |  | 22.1 | 128.3 | 1771
27090.7 | 319.2 | 324.9 |  | 22.1 | 128.3 | 1771
27100.7 | 319.2 | 324.9 |  | 22.1 | 128.4 | 1771
27110.7 | 319.2 | 325 |  | 22.1 | 128.2 | 1771
27120.7 | 319.4 | 324.9 |  | 22.1 | 128.6 | 1770
27130.7 | 319.3 | 324.9 |  | 22.1 | 128.5 | 1771
27140.7 | 319.2 | 324.9 |  | 22.1 | 128.5 | 1771
27150.7 | 319.3 | 324.9 |  | 22.1 | 128.5 | 1771
27160.7 | 319.2 | 324.9 |  | 22.1 | 128.3 | 1771
27170.7 | 319.4 | 324.9 |  | 22.1 | 128.7 | 1771
27180.7 | 319.4 | 324.9 |  | 22.1 | 128.4 | 1770
27190.7 | 319.4 | 324.9 |  | 22.1 | 128.5 | 1771
27200.7 | 319.4 | 324.9 |  | 22.1 | 128.4 | 1770
27210.7 | 319.4 | 324.9 |  | 22.1 | 128.3 | 1771
27220.7 | 319.4 | 324.9 |  | 22.1 | 128.4 | 1772
27230.7 | 319.3 | 324.9 |  | 22.1 | 128.5 | 1771
27240.7 | 319.4 | 325 |  | 22.1 | 128.2 | 1771
27250.7 | 319.4 | 324.9 |  | 22.1 | 128.3 | 1770
27260.7 | 319.4 | 325 |  | 22.1 | 128.4 | 1771
27270.7 | 319.4 | 325 |  | 22.1 | 128.5 | 1771
27280.7 | 319.4 | 325 |  | 22.1 | 128.4 | 1771
27290.7 | 319.4 | 325 |  | 22.1 | 128.4 | 1770
27300.7 | 319.2 | 325 |  | 22.1 | 128.4 | 1771
27310.7 | 319.2 | 325 |  | 22.1 | 128.2 | 1769
27320.7 | 319.2 | 325 |  | 22.1 | 128.5 | 1771
27330.7 | 319.3 | 325 |  | 22.1 | 128.6 | 1771
27340.7 | 319.4 | 325 |  | 22.1 | 128.3 | 1771
27350.7 | 319.4 | 325 |  | 22.1 | 128.5 | 1770
27360.7 | 319.2 | 325 |  | 22.1 | 128.5 | 1768
27370.7 | 319.2 | 325 |  | 22.1 | 128.5 | 1771
27380.7 | 319.2 | 325 |  | 22.1 | 128.5 | 1771
27390.7 | 319.2 | 325 |  | 22.1 | 128.5 | 1770
27400.7 | 319.2 | 325 |  | 22.1 | 128.3 | 1769
27410.7 | 319.1 | 325 |  | 22.1 | 128.4 | 1771
27420.7 | 319.2 | 325 |  | 22.1 | 128.4 | 1771
27430.7 | 319.1 | 325 |  | 22.1 | 128.4 | 1771
27440.7 | 319.1 | 325 |  | 22.1 | 128.5 | 1769
27450.7 | 319.1 | 325 |  | 22.1 | 128.4 | 1771
27460.7 | 319.1 | 325 |  | 22.1 | 128.4 | 1771
27470.7 | 319.1 | 325 |  | 22.1 | 128.4 | 1771
27480.7 | 319.1 | 325 |  | 22.1 | 128.6 | 1771
27490.7 | 319.1 | 325 |  | 22.1 | 128.5 | 1770
27500.7 | 319.1 | 325 |  | 22.1 | 128.4 | 1771
27510.7 | 319 | 325 |  | 22.1 | 128.4 | 1771
27520.7 | 319.1 | 325 |  | 22.1 | 128.4 | 1769
27530.7 | 319.1 | 325 |  | 22.1 | 128.5 | 1771
27540.7 | 319.1 | 325 |  | 22.1 | 128.3 | 1768
27550.7 | 319.1 | 325 |  | 22.1 | 128.5 | 1770
27560.7 | 319.2 | 325 |  | 22.1 | 128.4 | 1770
27570.7 | 319.1 | 325.1 |  | 22.1 | 128.4 | 1769
27580.7 | 319.1 | 325 |  | 22.1 | 128.3 | 1770
27590.7 | 319.1 | 325.1 |  | 22.1 | 128.5 | 1770
27600.7 | 318.9 | 325 |  | 22.1 | 128.4 | 1770
27610.7 | 318.9 | 325 |  | 22.1 | 128.4 | 1770
27620.7 | 318.9 | 325 |  | 22.1 | 128.4 | 1770
27630.7 | 318.9 | 325 |  | 22.1 | 128.3 | 1770
27640.7 | 318.9 | 325 |  | 22.1 | 128.6 | 1770
27650.7 | 319.1 | 325 |  | 22.1 | 128.6 | 1770
27660.7 | 319.1 | 325.1 |  | 22.1 | 128.4 | 1770
27670.7 | 319 | 325.1 |  | 22.1 | 128.5 | 1769
27680.7 | 318.9 | 325.1 |  | 22.1 | 128.4 | 1770
27690.7 | 318.9 | 325.1 |  | 22.1 | 128.5 | 1770
27700.7 | 318.9 | 325.1 |  | 22.1 | 128.2 | 1769
27710.7 | 318.8 | 325.1 |  | 22.1 | 128.4 | 1770
27720.7 | 318.8 | 325.1 |  | 22.1 | 128.4 | 1770
27730.7 | 318.8 | 325.1 |  | 22.1 | 128.4 | 1770
27740.7 | 318.8 | 325.1 |  | 22.1 | 128.4 | 1768
27750.7 | 318.8 | 325.1 |  | 22.1 | 128.4 | 1770
27760.7 | 318.8 | 325.1 |  | 22.1 | 128.4 | 1770
27770.7 | 318.8 | 325.1 |  | 22.1 | 128.2 | 1770
27780.7 | 319 | 325.1 |  | 22.1 | 128.6 | 1769
27790.7 | 318.9 | 325 |  | 22.1 | 128.4 | 1770
27800.7 | 318.8 | 325 |  | 22.1 | 128.5 | 1769
27810.7 | 318.8 | 325 |  | 22.1 | 128.3 | 1770
27820.7 | 318.8 | 325 |  | 22.1 | 128.5 | 1770
27830.7 | 319 | 325 |  | 22.1 | 128.4 | 1769
27840.7 | 318.9 | 325 |  | 22.1 | 128.3 | 1770
27850.7 | 318.9 | 325 |  | 22.1 | 128.4 | 1770
27860.7 | 318.9 | 325 |  | 22.1 | 128.4 | 1771
27870.7 | 319.1 | 325 |  | 22.1 | 128.4 | 1769
27880.7 | 319 | 325 |  | 22.1 | 128.3 | 1770
27890.7 | 319.1 | 325 |  | 22.1 | 128.2 | 1770
27900.7 | 318.9 | 325 |  | 22.1 | 128.3 | 1770
27910.7 | 318.9 | 325 |  | 22.1 | 128.4 | 1770
27920.7 | 319 | 325 |  | 22.1 | 128.5 | 1770
27930.7 | 319.1 | 325 |  | 22.1 | 128.4 | 1770
27940.7 | 319.1 | 325 |  | 22.1 | 128.5 | 1770
27950.7 | 319.1 | 325 |  | 22.1 | 128.4 | 1771
27960.7 | 319.1 | 325 |  | 22.1 | 128.4 | 1771
27970.7 | 319.1 | 325 |  | 22.1 | 128 | 1771
27980.7 | 319.1 | 324.9 |  | 22.1 | 128.5 | 1771
27990.7 | 319.2 | 325 |  | 22.1 | 128.3 | 1771
28000.7 | 319.2 | 325 |  | 22.1 | 128.5 | 1771
28010.7 | 319.2 | 324.9 |  | 22.1 | 128.4 | 1771
28020.7 | 319.2 | 324.9 |  | 22.1 | 128.5 | 1771
28030.7 | 319.2 | 324.9 |  | 22.1 | 128.3 | 1770
28040.7 | 319.2 | 324.9 |  | 22.1 | 128.6 | 1771
28050.7 | 319.2 | 324.9 |  | 22.1 | 128.4 | 1770
28060.7 | 319.2 | 324.9 |  | 22.1 | 128.3 | 1770
28070.7 | 319.4 | 324.9 |  | 22.1 | 128.3 | 1771
28080.7 | 319.4 | 324.9 |  | 22.1 | 128.4 | 1771
28090.7 | 319.3 | 324.9 |  | 22.1 | 128.4 | 1772
28100.7 | 319.3 | 324.9 |  | 22.1 | 128.4 | 1771
28110.7 | 319.4 | 324.9 |  | 22.1 | 128.5 | 1771
28120.7 | 319.2 | 324.9 |  | 22.1 | 128.6 | 1771
28130.7 | 319.4 | 324.9 |  | 22.1 | 128.5 | 1771
28140.7 | 319.4 | 324.9 |  | 22.1 | 128.5 | 1771
28150.7 | 319.5 | 324.9 |  | 22.1 | 128.2 | 1771
28160.7 | 319.3 | 324.9 |  | 22.1 | 128.4 | 1770
28170.7 | 319.4 | 324.9 |  | 22.1 | 128.4 | 1770
28180.7 | 319.4 | 324.9 |  | 22.1 | 128.2 | 1771
28190.7 | 319.4 | 324.9 |  | 22.1 | 128.3 | 1771
28200.7 | 319.5 | 324.9 |  | 22.1 | 128.6 | 1771
28210.7 | 319.5 | 324.9 |  | 22.1 | 128.2 | 1771
28220.7 | 319.5 | 324.9 |  | 22.1 | 128.3 | 1771
28230.7 | 319.5 | 324.9 |  | 22.1 | 128.2 | 1771
28240.7 | 319.4 | 324.9 |  | 22.1 | 128.5 | 1771
28250.7 | 319.4 | 324.9 |  | 22.1 | 128.4 | 1771
28260.7 | 319.5 | 324.9 |  | 22.1 | 128.5 | 1770
28270.7 | 319.5 | 324.9 |  | 22.1 | 128.3 | 1768
28280.7 | 319.5 | 324.9 |  | 22.1 | 128.5 | 1771
28290.7 | 319.5 | 324.9 |  | 22.1 | 128.5 | 1771
28300.7 | 319.5 | 324.9 |  | 22.1 | 128.4 | 1771
28310.7 | 319.5 | 324.9 |  | 22.1 | 128.4 | 1770
28320.7 | 319.5 | 324.9 |  | 22.1 | 128.4 | 1771
28330.7 | 319.5 | 324.9 |  | 22.1 | 128.4 | 1770
28340.7 | 319.5 | 324.9 |  | 22.1 | 128.5 | 1770
28350.7 | 319.5 | 324.9 |  | 22.1 | 128.4 | 1771
28360.7 | 319.7 | 324.9 |  | 22.1 | 128.6 | 1771
28370.7 | 319.5 | 325 |  | 22.1 | 128.1 | 1771
28380.7 | 319.5 | 325 |  | 22.1 | 128.3 | 1770
28390.7 | 319.5 | 325 |  | 22.1 | 128.4 | 1771
28400.7 | 319.5 | 325 |  | 22.1 | 128.5 | 1771
28410.7 | 319.5 | 325 |  | 22.1 | 128.4 | 1770
28420.7 | 319.5 | 325 |  | 22.1 | 128.4 | 1771
28430.7 | 319.5 | 325 |  | 22.1 | 128.3 | 1771
28440.7 | 319.4 | 325 |  | 22.1 | 128.4 | 1771
28450.7 | 319.4 | 325 |  | 22.1 | 128.4 | 1771
28460.7 | 319.4 | 325 |  | 22.1 | 128.4 | 1770
28470.7 | 319.5 | 325 |  | 22.1 | 128.3 | 1770
28480.7 | 319.4 | 325 |  | 22.1 | 128.3 | 1770
28490.7 | 319.3 | 325 |  | 22.1 | 128.4 | 1771
28500.7 | 319.4 | 325 |  | 22.1 | 128.3 | 1771
28510.7 | 319.4 | 325 |  | 22.1 | 128.4 | 1771
28520.7 | 319.2 | 325 |  | 22.1 | 128.4 | 1770
28530.7 | 319.2 | 325 |  | 22.1 | 128.3 | 1770
28540.7 | 319.4 | 325 |  | 22.1 | 128.6 | 1771
28550.7 | 319.3 | 325 |  | 22.1 | 128.5 | 1769
28560.7 | 319.4 | 325 |  | 22.1 | 128.3 | 1769
28570.7 | 319.2 | 325 |  | 22.1 | 128.5 | 1770
28580.7 | 319.2 | 325 |  | 22.1 | 128.4 | 1768
28590.7 | 319.4 | 325 |  | 22.1 | 128.5 | 1770
28600.7 | 319.4 | 325 |  | 22.1 | 128.5 | 1770
28610.7 | 319.2 | 325 |  | 22.1 | 128.5 | 1769
28620.7 | 319.2 | 325 |  | 22.1 | 128.5 | 1769
28630.7 | 319.2 | 325 |  | 22.1 | 128.4 | 1769
28640.7 | 319.2 | 325 |  | 22.1 | 128.5 | 1769
28650.7 | 319.2 | 325 |  | 22.1 | 128.4 | 1769
28660.7 | 319.2 | 325 |  | 22.1 | 128.4 | 1769
28670.7 | 319.2 | 325 |  | 22.1 | 128.5 | 1769
28680.7 | 319.2 | 325 |  | 22.1 | 128.2 | 1769
28690.7 | 319.4 | 325 |  | 22.1 | 128.5 | 1769
28700.7 | 319.2 | 325 |  | 22.1 | 128.3 | 1769
28710.7 | 319.2 | 325 |  | 22.1 | 128.4 | 1769
28720.7 | 319.2 | 325 |  | 22.1 | 128.3 | 1769
28730.7 | 319.2 | 325 |  | 22.1 | 128.5 | 1770
28740.7 | 319.2 | 325 |  | 22.1 | 128.5 | 1770
28750.7 | 319.2 | 325 |  | 22.1 | 128.4 | 1769
28760.7 | 319.2 | 325 |  | 22.1 | 128.4 | 1768
28770.7 | 319.1 | 325.1 |  | 22.1 | 128.3 | 1769
28780.7 | 319.1 | 325.1 |  | 22.1 | 128.5 | 1769
28790.7 | 319.1 | 325.1 |  | 22.1 | 128.4 | 1769
28800.7 | 319.1 | 325.1 |  | 22.1 | 128.2 | 1770
28810.7 | 319.1 | 325.1 |  | 22.1 | 128.5 | 1770
28820.7 | 319.1 | 325.1 |  | 22.1 | 128.2 | 1771
28830.7 | 319.1 | 325.1 |  | 22.1 | 128.4 | 1771
28840.7 | 319 | 325.1 |  | 22.1 | 128.4 | 1770
28850.7 | 318.9 | 325.1 |  | 22.1 | 128.3 | 1771
28860.7 | 319.1 | 325.1 |  | 22.1 | 128.6 | 1771
28870.7 | 319.1 | 325 |  | 22.1 | 128.4 | 1771
28880.7 | 319.1 | 325 |  | 22.1 | 128.5 | 1770
28890.7 | 319.1 | 325 |  | 22.1 | 128.4 | 1771
28900.7 | 319.1 | 325 |  | 22.1 | 128.5 | 1771
28910.7 | 319.1 | 325 |  | 22.1 | 128.4 | 1771
28920.7 | 319.1 | 325 |  | 22.1 | 128.4 | 1771
28930.7 | 319.1 | 325 |  | 22.1 | 128.4 | 1771
28940.7 | 319.1 | 325 |  | 22.1 | 128.5 | 1771
28950.7 | 319.1 | 325 |  | 22.1 | 128.3 | 1771
28960.7 | 319.1 | 325 |  | 22.1 | 128.4 | 1771
28970.7 | 319.2 | 325 |  | 22.1 | 128.4 | 1771
28980.7 | 319.2 | 325 |  | 22.1 | 128.4 | 1771
28990.7 | 319.1 | 325 |  | 22.1 | 128.4 | 1771
29000.7 | 319.1 | 325 |  | 22.1 | 128.5 | 1771
29010.7 | 319.2 | 325 |  | 22.1 | 128.4 | 1771
29020.7 | 319.2 | 325 |  | 22.1 | 128.4 | 1771
29030.7 | 319.2 | 325 |  | 22.1 | 128.4 | 1771
29040.7 | 319.2 | 325 |  | 22.1 | 128.5 | 1771
29050.7 | 319.2 | 325 |  | 22.1 | 128.3 | 1771
29060.7 | 319.2 | 325 |  | 22.1 | 128.4 | 1770
29070.7 | 319.2 | 325 |  | 22.1 | 128.3 | 1771
29080.7 | 319.2 | 325 |  | 22.1 | 128.3 | 1771
29090.7 | 319.2 | 325 |  | 22.1 | 128.4 | 1771
29100.7 | 319.4 | 325 |  | 22.1 | 128.5 | 1771
29110.7 | 319.4 | 324.9 |  | 22.1 | 128.4 | 1771
29120.7 | 319.4 | 325 |  | 22.1 | 128.2 | 1771
29130.7 | 319.4 | 324.9 |  | 22.1 | 128.4 | 1771
29140.7 | 319.4 | 325 |  | 22.1 | 128.4 | 1771
29150.7 | 319.4 | 325 |  | 22.1 | 128.4 | 1771
29160.7 | 319.5 | 325 |  | 22.1 | 128.5 | 1771
29170.7 | 319.5 | 324.9 |  | 22.1 | 128.2 | 1771
29180.7 | 319.5 | 324.9 |  | 22.1 | 128.4 | 1771
29190.7 | 319.4 | 324.9 |  | 22.1 | 128.4 | 1771
29200.7 | 319.5 | 324.9 |  | 22.1 | 128.5 | 1771
29210.7 | 319.4 | 324.9 |  | 22.1 | 128.4 | 1771
29220.7 | 319.5 | 324.9 |  | 22.1 | 128.6 | 1771
29230.7 | 319.5 | 324.9 |  | 22.1 | 128.3 | 1770
29240.7 | 319.5 | 324.9 |  | 22.1 | 128.4 | 1771
29250.7 | 319.5 | 324.9 |  | 22.1 | 128.4 | 1771
29260.7 | 319.6 | 324.9 |  | 22.1 | 128.4 | 1771
29270.7 | 319.5 | 325 |  | 22.1 | 128.4 | 1771
29280.7 | 319.5 | 324.9 |  | 22.1 | 128.5 | 1771
29290.7 | 319.5 | 324.9 |  | 22.1 | 128.3 | 1771
29300.7 | 319.5 | 324.9 |  | 22.1 | 128.5 | 1771
29310.7 | 319.5 | 324.9 |  | 22.1 | 128.1 | 1771
29320.7 | 319.6 | 324.9 |  | 22.1 | 128.5 | 1771
29330.7 | 319.7 | 324.9 |  | 22.1 | 128.3 | 1770
29340.7 | 319.7 | 324.9 |  | 22.1 | 128.4 | 1771
29350.7 | 319.7 | 324.9 |  | 22.1 | 128.4 | 1770
29360.7 | 319.8 | 324.9 |  | 22.1 | 128.3 | 1771
29370.7 | 319.6 | 324.9 |  | 22.1 | 128.2 | 1771
29380.7 | 319.7 | 324.9 |  | 22.1 | 128.4 | 1770
29390.7 | 319.7 | 324.9 |  | 22.1 | 128.4 | 1771
29400.7 | 319.8 | 324.9 |  | 22.1 | 128.3 | 1769
29410.7 | 319.8 | 324.9 |  | 22.1 | 128.4 | 1769
29420.7 | 319.7 | 324.9 |  | 22.1 | 128.5 | 1770
29430.7 | 319.8 | 324.9 |  | 22.1 | 128.3 | 1769
29440.7 | 319.8 | 324.9 |  | 22.1 | 128.5 | 1770
29450.7 | 319.8 | 324.9 |  | 22.1 | 128.3 | 1769
29460.7 | 319.6 | 324.9 |  | 22.1 | 128.3 | 1770
29470.7 | 319.8 | 324.9 |  | 22.1 | 128.3 | 1770
29480.7 | 319.8 | 325 |  | 22.1 | 128.3 | 1770
29490.7 | 319.8 | 325 |  | 22.1 | 128.3 | 1770
29500.7 | 319.8 | 325 |  | 22.1 | 128.3 | 1769
29510.7 | 319.7 | 325 |  | 22.1 | 128.5 | 1770
29520.7 | 319.7 | 324.9 |  | 22.1 | 128.4 | 1770
29530.7 | 319.6 | 324.9 |  | 22.1 | 128.5 | 1770
29540.7 | 319.6 | 325 |  | 22.1 | 128.2 | 1770
29550.7 | 319.7 | 325 |  | 22.1 | 128.3 | 1770
29560.7 | 319.8 | 325 |  | 22.1 | 128.5 | 1770
29570.7 | 319.8 | 325 |  | 22.1 | 128.3 | 1770
29580.7 | 319.7 | 325 |  | 22.1 | 128.5 | 1770
29590.7 | 319.7 | 325 |  | 22.1 | 128.3 | 1769
29600.7 | 319.6 | 325 |  | 22.1 | 128.4 | 1770
29610.7 | 319.6 | 325 |  | 22.1 | 128.4 | 1770
29620.7 | 319.7 | 325 |  | 22.1 | 128.4 | 1770
29630.7 | 319.7 | 325 |  | 22.1 | 128.2 | 1770
29640.7 | 319.7 | 325 |  | 22.1 | 128.4 | 1769
29650.7 | 319.6 | 325 |  | 22.1 | 128.3 | 1770
29660.7 | 319.6 | 325 |  | 22.1 | 128.4 | 1770
29670.7 | 319.5 | 325 |  | 22.1 | 128.2 | 1770
29680.7 | 319.5 | 325 |  | 22.1 | 128.4 | 1769
29690.7 | 319.5 | 325 |  | 22.1 | 128.3 | 1770
29700.7 | 319.5 | 325 |  | 22.1 | 128.4 | 1769
29710.7 | 319.5 | 325 |  | 22.1 | 128.4 | 1770
29720.7 | 319.5 | 325 |  | 22.1 | 128.2 | 1769
29730.7 | 319.6 | 325 |  | 22.1 | 128.5 | 1770
29740.7 | 319.5 | 325 |  | 22.1 | 128.3 | 1771
29750.7 | 319.5 | 325 |  | 22.1 | 128.3 | 1771
29760.7 | 319.5 | 325 |  | 22.1 | 128.4 | 1771
29770.7 | 319.5 | 325 |  | 22.1 | 128.6 | 1771
29780.7 | 319.4 | 325 |  | 22.1 | 128.3 | 1771
29790.7 | 319.5 | 325 |  | 22.1 | 128.3 | 1771
29800.7 | 319.5 | 325 |  | 22.1 | 128.4 | 1771
29810.7 | 319.5 | 325 |  | 22.1 | 128.3 | 1771
29820.7 | 319.5 | 325 |  | 22.1 | 128.6 | 1771
29830.7 | 319.5 | 325.1 |  | 22.1 | 128.3 | 1771
29840.7 | 319.4 | 325.1 |  | 22.1 | 128.1 | 1771
29850.7 | 319.3 | 325.1 |  | 22.1 | 128.4 | 1771
29860.7 | 319.4 | 325.1 |  | 22.1 | 128.3 | 1771
29870.7 | 319.4 | 325.1 |  | 22.1 | 128.3 | 1771
29880.7 | 319.2 | 325.1 |  | 22.1 | 128.6 | 1771
29890.7 | 319.1 | 325.1 |  | 22.1 | 128.3 | 1770
29900.7 | 319.2 | 325.1 |  | 22.1 | 128.5 | 1771
29910.7 | 319.2 | 325.1 |  | 22.1 | 128.4 | 1771
29920.7 | 319.2 | 325.1 |  | 22.1 | 128.4 | 1770
29930.7 | 319.2 | 325.1 |  | 22.1 | 128.2 | 1770
29940.7 | 319.2 | 325.1 |  | 22.1 | 128.4 | 1770
29950.7 | 319.2 | 325.1 |  | 22.1 | 128.3 | 1771
29960.7 | 319.2 | 325 |  | 22.1 | 128.4 | 1772
29970.7 | 319.2 | 325.1 |  | 22.1 | 128.4 | 1772
29980.7 | 319.2 | 325 |  | 22.1 | 128.3 | 1770
29990.7 | 319.2 | 325 |  | 22.1 | 128.4 | 1771
30000.7 | 319.2 | 325 |  | 22.1 | 128.3 | 1771
30010.7 | 319.2 | 325 |  | 22.1 | 128.4 | 1771
30020.7 | 319.2 | 325 |  | 22.1 | 128.5 | 1771
30030.7 | 319.3 | 325 |  | 22.1 | 128.4 | 1771
30040.7 | 319.4 | 325 |  | 22.1 | 128.3 | 1771
30050.7 | 319.3 | 325 |  | 22.1 | 128.2 | 1771
30060.7 | 319.4 | 325 |  | 22.1 | 128.3 | 1771
30070.7 | 319.4 | 325 |  | 22.1 | 128.3 | 1770
30080.7 | 319.3 | 325 |  | 22.1 | 128.4 | 1771
30090.7 | 319.4 | 325 |  | 22.1 | 128.3 | 1771
30100.7 | 319.4 | 325 |  | 22.1 | 128.5 | 1771
30110.7 | 319.5 | 325 |  | 22.1 | 128.3 | 1771
30120.7 | 319.4 | 325 |  | 22.1 | 128.4 | 1771
30130.7 | 319.4 | 325 |  | 22.1 | 128.4 | 1771
30140.7 | 319.5 | 325 |  | 22.1 | 128.4 | 1771
30150.7 | 319.5 | 325 |  | 22.1 | 128.4 | 1771
30160.7 | 319.5 | 325 |  | 22.1 | 128.5 | 1770
30170.7 | 319.5 | 325 |  | 22.1 | 128.3 | 1771
30180.7 | 319.5 | 325 |  | 22.1 | 128.4 | 1771
30190.7 | 319.5 | 325 |  | 22.1 | 128.2 | 1771
30200.7 | 319.5 | 325 |  | 22.1 | 128.5 | 1771
30210.7 | 319.7 | 325 |  | 22.1 | 128.3 | 1771
30220.7 | 319.7 | 324.9 |  | 22.1 | 128.4 | 1771
30230.7 | 319.6 | 324.9 |  | 22.1 | 128.4 | 1771
30240.7 | 319.5 | 324.9 |  | 22.1 | 128.3 | 1770
30250.7 | 319.5 | 324.9 |  | 22.1 | 128.5 | 1771
30260.7 | 319.7 | 324.9 |  | 22.1 | 128.4 | 1771
30270.7 | 319.8 | 324.9 |  | 22.1 | 128.3 | 1771
30280.7 | 319.8 | 324.9 |  | 22.1 | 128.3 | 1770
30290.7 | 319.8 | 324.9 |  | 22.1 | 128.2 | 1771
30300.7 | 319.7 | 324.9 |  | 22.1 | 128.3 | 1771
30310.7 | 319.7 | 324.9 |  | 22.1 | 128.4 | 1771
30320.7 | 319.8 | 324.9 |  | 22.1 | 128.4 | 1771
30330.7 | 319.8 | 324.9 |  | 22.1 | 128.4 | 1771
30340.7 | 319.8 | 324.9 |  | 22.1 | 128.3 | 1771
30350.7 | 319.7 | 324.9 |  | 22.1 | 128.3 | 1771
30360.7 | 319.8 | 324.9 |  | 22.1 | 128.3 | 1771
30370.7 | 319.8 | 324.9 |  | 22.1 | 128.5 | 1770
30380.7 | 319.8 | 324.9 |  | 22.1 | 128.3 | 1770
30390.7 | 319.8 | 324.9 |  | 22.1 | 128.3 | 1771
30400.7 | 319.8 | 324.9 |  | 22.1 | 128.2 | 1770
30410.7 | 319.9 | 324.9 |  | 22.1 | 128.3 | 1770
30420.7 | 319.9 | 324.9 |  | 22.1 | 128.5 | 1770
30430.7 | 319.9 | 324.9 |  | 22.1 | 128.4 | 1771
30440.7 | 319.9 | 324.9 |  | 22.1 | 128.4 | 1771
30450.7 | 320 | 324.9 |  | 22.1 | 128.3 | 1771
30460.7 | 319.9 | 324.9 |  | 22.1 | 128.2 | 1771
30470.7 | 319.9 | 324.9 |  | 22.1 | 128.3 | 1771
30480.7 | 319.9 | 324.9 |  | 22.1 | 128.3 | 1771
30490.7 | 320.1 | 324.9 |  | 22.1 | 128.4 | 1771
30500.7 | 319.9 | 324.9 |  | 22.1 | 128.3 | 1770
30510.7 | 319.9 | 324.9 |  | 22.1 | 128.5 | 1771
30520.7 | 320 | 324.9 |  | 22.1 | 128.4 | 1771
30530.7 | 320.1 | 324.9 |  | 22.1 | 128.4 | 1769
30540.7 | 319.9 | 324.9 |  | 22.1 | 128.5 | 1770
30550.7 | 319.9 | 324.9 |  | 22.1 | 128.4 | 1770
30560.7 | 319.9 | 324.9 |  | 22.1 | 128.4 | 1770
30570.7 | 319.9 | 324.9 |  | 22.1 | 128.3 | 1770
30580.7 | 320 | 324.9 |  | 22.1 | 128.3 | 1771
30590.7 | 320.1 | 324.9 |  | 22.1 | 128.4 | 1770
30600.7 | 320.1 | 324.9 |  | 22.1 | 128.3 | 1770
30610.7 | 320 | 324.9 |  | 22.1 | 128.4 | 1770
30620.7 | 320.1 | 324.9 |  | 22.1 | 128.3 | 1770
30630.7 | 319.9 | 324.9 |  | 22.1 | 128.3 | 1770
30640.7 | 320 | 325 |  | 22.1 | 128.2 | 1769
30650.7 | 320 | 324.9 |  | 22.1 | 128.5 | 1770
30660.7 | 320.1 | 325 |  | 22.1 | 128.3 | 1769
30670.7 | 319.9 | 324.9 |  | 22.1 | 128.5 | 1770
30680.7 | 319.9 | 325 |  | 22.1 | 128.4 | 1770
30690.7 | 319.9 | 325 |  | 22.1 | 128.4 | 1770
30700.7 | 319.9 | 325 |  | 22.1 | 128.4 | 1770
30710.7 | 320 | 325 |  | 22.1 | 128.3 | 1769
30720.7 | 319.9 | 325 |  | 22.1 | 128.5 | 1769
30730.7 | 319.9 | 325 |  | 22.1 | 128.3 | 1768
30740.7 | 320 | 325 |  | 22.1 | 128.4 | 1770
30750.7 | 319.9 | 325 |  | 22.1 | 128.4 | 1769
30760.7 | 319.9 | 325 |  | 22.1 | 128.5 | 1769
30770.7 | 319.8 | 325 |  | 22.1 | 128.4 | 1769
30780.7 | 319.9 | 325 |  | 22.1 | 128.3 | 1768
30790.7 | 319.8 | 325 |  | 22.1 | 128.3 | 1769
30800.7 | 319.9 | 325 |  | 22.1 | 128.3 | 1769
30810.7 | 319.9 | 325 |  | 22.1 | 128.4 | 1769
30820.7 | 319.8 | 325 |  | 22.1 | 128.2 | 1770
30830.7 | 319.8 | 325 |  | 22.1 | 128.4 | 1769
30840.7 | 319.8 | 325 |  | 22.1 | 128.3 | 1770
30850.7 | 319.8 | 325 |  | 22.1 | 128.3 | 1770
30860.7 | 319.8 | 325 |  | 22.1 | 128.4 | 1770
30870.7 | 319.8 | 325 |  | 22.1 | 128.3 | 1768
30880.7 | 319.6 | 325 |  | 22.1 | 128.5 | 1770
30890.7 | 319.8 | 325 |  | 22.1 | 128.2 | 1769
30900.7 | 319.8 | 325 |  | 22.1 | 128.3 | 1770
30910.7 | 319.6 | 325 |  | 22.1 | 128.4 | 1770
30920.7 | 319.6 | 325 |  | 22.1 | 128.3 | 1769
30930.7 | 319.7 | 325.1 |  | 22.1 | 128.4 | 1770
30940.7 | 319.5 | 325.1 |  | 22.1 | 128.3 | 1769
30950.7 | 319.5 | 325.1 |  | 22.1 | 128.5 | 1770
30960.7 | 319.6 | 325.1 |  | 22.1 | 128.2 | 1770
30970.7 | 319.5 | 325.1 |  | 22.1 | 128.3 | 1770
30980.7 | 319.6 | 325.1 |  | 22.1 | 128.4 | 1770
30990.7 | 319.5 | 325.1 |  | 22.1 | 128.4 | 1771
31000.7 | 319.5 | 325.1 |  | 22.1 | 128.5 | 1771
31010.7 | 319.5 | 325.1 |  | 22.1 | 128.2 | 1771
31020.7 | 319.3 | 325 |  | 22.1 | 128.4 | 1771
31030.7 | 319.5 | 325 |  | 22.1 | 128.3 | 1771
31040.7 | 319.5 | 325 |  | 22.1 | 128.5 | 1770
31050.7 | 319.5 | 325 |  | 22.1 | 128.3 | 1771
31060.7 | 319.7 | 325 |  | 22.1 | 128.4 | 1771
31070.7 | 319.7 | 325 |  | 22.1 | 128.2 | 1771
31080.7 | 319.7 | 325 |  | 22.1 | 128.4 | 1771
31090.7 | 319.7 | 325 |  | 22.1 | 128.3 | 1771
31100.7 | 319.7 | 325 |  | 22.1 | 128.3 | 1770
31110.7 | 319.6 | 325 |  | 22.1 | 128.3 | 1771
31120.7 | 319.6 | 325 |  | 22.1 | 128.4 | 1770
31130.7 | 319.7 | 325 |  | 22.1 | 128.3 | 1771
31140.7 | 319.7 | 325 |  | 22.1 | 128.4 | 1771
31150.7 | 319.8 | 325 |  | 22.1 | 128.2 | 1771
31160.7 | 319.8 | 325 |  | 22.1 | 128.3 | 1770
31170.7 | 319.8 | 325 |  | 22.1 | 128.3 | 1771
31180.7 | 319.8 | 324.9 |  | 22.1 | 128.3 | 1771
31190.7 | 319.8 | 324.9 |  | 22.1 | 128.3 | 1771
31200.7 | 320 | 324.9 |  | 22.1 | 128.3 | 1770
31210.7 | 320.1 | 324.9 |  | 22.1 | 128.3 | 1770
31220.7 | 320.1 | 324.9 |  | 22.1 | 128.3 | 1770
31230.7 | 319.9 | 324.9 |  | 22.1 | 128.3 | 1770
31240.7 | 319.9 | 324.9 |  | 22.1 | 128.3 | 1771
31250.7 | 319.9 | 324.9 |  | 22.1 | 128.2 | 1771
31260.7 | 320.1 | 324.9 |  | 22.1 | 128.5 | 1771
31270.7 | 320.1 | 324.9 |  | 22.1 | 128.5 | 1771
31280.7 | 320.1 | 324.9 |  | 22.1 | 128.5 | 1771
31290.7 | 320.1 | 324.9 |  | 22.1 | 128.3 | 1771
31300.7 | 320.1 | 324.9 |  | 22.1 | 128.4 | 1771
31310.7 | 320.1 | 324.9 |  | 22.1 | 128.1 | 1771
31320.7 | 320.1 | 324.9 |  | 22.1 | 128.4 | 1771
31330.7 | 320.1 | 324.9 |  | 22.1 | 128.4 | 1771
31340.7 | 320.1 | 324.9 |  | 22.1 | 128.3 | 1770
31350.7 | 320.1 | 324.9 |  | 22.1 | 128.2 | 1771
31360.7 | 320.1 | 324.9 |  | 22.1 | 128.4 | 1771
31370.7 | 320.1 | 324.9 |  | 22.1 | 128.3 | 1770
31380.7 | 320.1 | 324.9 |  | 22.1 | 128.2 | 1770
31390.7 | 320.1 | 324.9 |  | 22.1 | 128.4 | 1771
31400.7 | 320.2 | 324.9 |  | 22.1 | 128.4 | 1770
31410.7 | 320.1 | 324.9 |  | 22.1 | 128.4 | 1771
31420.7 | 320.1 | 324.9 |  | 22.1 | 128.2 | 1771
31430.7 | 320.1 | 324.9 |  | 22.1 | 128.3 | 1771
31440.7 | 320.2 | 324.9 |  | 22.1 | 128.3 | 1771
31450.7 | 320.1 | 325 |  | 22.1 | 128.4 | 1771
31460.7 | 320.1 | 324.9 |  | 22.1 | 128.4 | 1771
31470.7 | 320.1 | 325 |  | 22.1 | 128.2 | 1771
31480.7 | 320.2 | 325 |  | 22.1 | 128.4 | 1769
31490.7 | 320.1 | 325 |  | 22.1 | 128.3 | 1771
31500.7 | 320.1 | 325 |  | 22.1 | 128.3 | 1771
31510.7 | 320.1 | 325 |  | 22.1 | 128.3 | 1771
31520.7 | 320.1 | 325 |  | 22.1 | 128.3 | 1769
31530.7 | 320.1 | 325 |  | 22.1 | 128.3 | 1770
31540.7 | 320.1 | 325 |  | 22.1 | 128.3 | 1769
31550.7 | 319.9 | 325 |  | 22.1 | 128.3 | 1770
31560.7 | 319.9 | 325 |  | 22.1 | 128.4 | 1771
31570.7 | 319.9 | 325 |  | 22.1 | 128.4 | 1770
31580.7 | 319.9 | 325 |  | 22.1 | 128.3 | 1771
31590.7 | 319.9 | 325 |  | 22.1 | 128.3 | 1770
31600.7 | 319.9 | 325 |  | 22.1 | 128.4 | 1770
31610.7 | 319.9 | 325 |  | 22.1 | 128.3 | 1770
31620.7 | 319.9 | 325 |  | 22.1 | 128.4 | 1770
31630.7 | 319.8 | 325 |  | 22.1 | 128.4 | 1771
31640.7 | 319.8 | 325 |  | 22.1 | 128.4 | 1770
31650.7 | 319.8 | 325 |  | 22.1 | 128.3 | 1771
31660.7 | 319.8 | 325 |  | 22.1 | 128.4 | 1771
31670.7 | 319.8 | 325 |  | 22.1 | 128.2 | 1771
31680.7 | 319.8 | 325.1 |  | 22.1 | 128.5 | 1771
31690.7 | 319.8 | 325.1 |  | 22.1 | 128.3 | 1770
31700.7 | 319.6 | 325.1 |  | 22.1 | 128.4 | 1770
31710.7 | 319.8 | 325.1 |  | 22.1 | 128.4 | 1771
31720.7 | 319.6 | 325.1 |  | 22.1 | 128.3 | 1771
31730.7 | 319.7 | 325.1 |  | 22.1 | 128.2 | 1771
31740.7 | 319.7 | 325.1 |  | 22.1 | 128.4 | 1771
31750.7 | 319.6 | 325.1 |  | 22.1 | 128.4 | 1771
31760.7 | 319.7 | 325.1 |  | 22.1 | 128.4 | 1771
31770.7 | 319.7 | 325.1 |  | 22.1 | 128.3 | 1771
31780.7 | 319.6 | 325.1 |  | 22.1 | 128.3 | 1771
31790.7 | 319.6 | 325.1 |  | 22.1 | 128.4 | 1771
31800.7 | 319.7 | 325.1 |  | 22.1 | 128.3 | 1771
31810.7 | 319.6 | 325.1 |  | 22.1 | 128.3 | 1771
31820.7 | 319.7 | 325.1 |  | 22.1 | 128.3 | 1770
31830.7 | 319.5 | 325 |  | 22.1 | 128.3 | 1770
31840.7 | 319.6 | 325.1 |  | 22.1 | 128.2 | 1771
31850.7 | 319.7 | 325.1 |  | 22.1 | 128.5 | 1770
31860.7 | 319.7 | 325 |  | 22.1 | 128.2 | 1771
31870.7 | 319.7 | 325 |  | 22.1 | 128.3 | 1770
31880.7 | 319.7 | 325 |  | 22.1 | 128.3 | 1771
31890.7 | 319.7 | 325.1 |  | 22.1 | 128.3 | 1771
31900.7 | 319.6 | 325 |  | 22.1 | 128.2 | 1770
31910.7 | 319.6 | 325.1 |  | 22.1 | 128.4 | 1771
31920.7 | 319.5 | 325 |  | 22.1 | 128.6 | 1771
31930.7 | 319.5 | 325.1 |  | 22.1 | 128.4 | 1771
31940.7 | 319.6 | 325.1 |  | 22.1 | 128.4 | 1771
31950.7 | 319.7 | 325.1 |  | 22.1 | 128.3 | 1771
31960.7 | 319.5 | 325.1 |  | 22.1 | 128.3 | 1771
31970.7 | 319.5 | 325.1 |  | 22.1 | 128.4 | 1771
31980.7 | 319.5 | 325.1 |  | 22.1 | 128.4 | 1771
31990.7 | 319.5 | 325.1 |  | 22.1 | 128.3 | 1771
32000.7 | 319.5 | 325.1 |  | 22.1 | 128.4 | 1771
32010.7 | 319.4 | 325.1 |  | 22.1 | 128.3 | 1771
32020.7 | 319.5 | 325.1 |  | 22.1 | 128.4 | 1770
32030.7 | 319.5 | 325.1 |  | 22.1 | 128.3 | 1770
32040.7 | 319.5 | 325.1 |  | 22.1 | 128.4 | 1771
32050.7 | 319.5 | 325.1 |  | 22.1 | 128.3 | 1771
32060.7 | 319.5 | 325 |  | 22.1 | 128.4 | 1770
32070.7 | 319.4 | 325 |  | 22.1 | 128.2 | 1770
32080.7 | 319.4 | 325 |  | 22.1 | 128.3 | 1770
32090.7 | 319.5 | 325 |  | 22.1 | 128.5 | 1770
32100.7 | 319.5 | 325 |  | 22.1 | 128.3 | 1770
32110.7 | 319.5 | 325 |  | 22.1 | 128.4 | 1770
32120.7 | 319.5 | 325 |  | 22.1 | 128.2 | 1770
32130.7 | 319.5 | 325 |  | 22.1 | 128.4 | 1769
32140.7 | 319.5 | 325 |  | 22.1 | 128.4 | 1770
32150.7 | 319.5 | 325 |  | 22.1 | 128.1 | 1769
32160.7 | 319.6 | 325 |  | 22.1 | 128.3 | 1770
32170.7 | 319.6 | 325 |  | 22.1 | 128.4 | 1770
32180.7 | 319.6 | 325 |  | 22.1 | 128.4 | 1769
32190.7 | 319.6 | 325 |  | 22.1 | 128.5 | 1769
32200.7 | 319.5 | 325 |  | 22.1 | 128.3 | 1770
32210.7 | 319.5 | 325 |  | 22.1 | 128.4 | 1770
32220.7 | 319.5 | 325 |  | 22.1 | 128.4 | 1770
32230.7 | 319.6 | 325 |  | 22.1 | 128.3 | 1770
32240.7 | 319.8 | 325 |  | 22.1 | 128.4 | 1770
32250.7 | 319.8 | 325 |  | 22.1 | 128.3 | 1770
32260.7 | 319.8 | 325 |  | 22.1 | 128.3 | 1769
32270.7 | 319.8 | 325 |  | 22.1 | 128.3 | 1769
32280.7 | 319.7 | 325 |  | 22.1 | 128.3 | 1769
32290.7 | 319.6 | 325 |  | 22.1 | 128.4 | 1770
32300.7 | 319.9 | 325 |  | 22.1 | 128.4 | 1769
32310.7 | 319.8 | 325 |  | 22.1 | 128.3 | 1770
32320.7 | 319.8 | 325 |  | 22.1 | 128.2 | 1770
32330.7 | 319.9 | 325 |  | 22.1 | 128.4 | 1770
32340.7 | 319.8 | 324.9 |  | 22.1 | 128.4 | 1770
32350.7 | 319.8 | 324.9 |  | 22.1 | 128.2 | 1769
32360.7 | 319.8 | 324.9 |  | 22.1 | 128.3 | 1769
32370.7 | 319.9 | 324.9 |  | 22.1 | 128.3 | 1770
32380.7 | 320 | 324.9 |  | 22.1 | 128.4 | 1770
32390.7 | 319.9 | 324.9 |  | 22.1 | 128.3 | 1770
32400.7 | 319.9 | 324.9 |  | 22.1 | 128.4 | 1770
32410.7 | 319.9 | 324.9 |  | 22.1 | 128.5 | 1770
32420.7 | 320.1 | 324.9 |  | 22.1 | 128.5 | 1770
32430.7 | 319.9 | 325 |  | 22.1 | 128.3 | 1770
32440.7 | 319.9 | 325 |  | 22.1 | 128.2 | 1770
32450.7 | 319.9 | 325 |  | 22.1 | 128.4 | 1770
32460.7 | 319.9 | 324.9 |  | 22.1 | 128.4 | 1771
32470.7 | 319.9 | 324.9 |  | 22.1 | 128.2 | 1771
32480.7 | 319.9 | 324.9 |  | 22.1 | 128.4 | 1771
32490.7 | 320 | 325 |  | 22.1 | 128.4 | 1771
32500.7 | 320.1 | 324.9 |  | 22.1 | 128.4 | 1771
32510.7 | 320.1 | 324.9 |  | 22.1 | 128.4 | 1771
32520.7 | 320 | 324.9 |  | 22.1 | 128.3 | 1771
32530.7 | 320 | 324.9 |  | 22.1 | 128.5 | 1770
32540.7 | 320.1 | 324.9 |  | 22.1 | 128.3 | 1770
32550.7 | 320.1 | 324.9 |  | 22.1 | 128.3 | 1771
32560.7 | 320.1 | 324.9 |  | 22.1 | 128.2 | 1771
32570.7 | 320.1 | 324.9 |  | 22.1 | 128.5 | 1770
32580.7 | 320 | 324.9 |  | 22.1 | 128.3 | 1771
32590.7 | 319.9 | 324.9 |  | 22.1 | 128.3 | 1770
32600.7 | 320.1 | 324.9 |  | 22.1 | 128.3 | 1771
32610.7 | 320.1 | 325 |  | 22.1 | 128.4 | 1771
32620.7 | 320.1 | 324.9 |  | 22.1 | 128.3 | 1771
32630.7 | 320.1 | 324.9 |  | 22.1 | 128.3 | 1771
32640.7 | 320.1 | 325 |  | 22.1 | 128.5 | 1771
32650.7 | 320.1 | 325 |  | 22.1 | 128.3 | 1770
32660.7 | 320.1 | 325 |  | 22.1 | 128.3 | 1771
32670.7 | 320.1 | 325 |  | 22.1 | 128.3 | 1771
32680.7 | 320.1 | 325 |  | 22.1 | 128.3 | 1770
32690.7 | 320.1 | 325 |  | 22.1 | 128.3 | 1769
32700.7 | 319.9 | 325 |  | 22.1 | 128.4 | 1770
32710.7 | 319.9 | 325 |  | 22.1 | 128.4 | 1771
32720.7 | 319.9 | 325 |  | 22.1 | 128.3 | 1770
32730.7 | 319.9 | 325 |  | 22.1 | 128.5 | 1771
32740.7 | 319.8 | 325 |  | 22.1 | 128.4 | 1771
32750.7 | 319.9 | 325 |  | 22.1 | 128.1 | 1771
32760.7 | 319.9 | 325 |  | 22.1 | 128.5 | 1771
32770.7 | 319.8 | 325 |  | 22.1 | 128.1 | 1771
32780.7 | 319.8 | 325 |  | 22.1 | 128.5 | 1771
32790.7 | 320 | 325 |  | 22.1 | 128.3 | 1771
32800.7 | 319.9 | 325 |  | 22.1 | 128.3 | 1772
32810.7 | 319.9 | 325 |  | 22.1 | 128.2 | 1771
32820.7 | 319.9 | 325 |  | 22.1 | 128.4 | 1772
32830.7 | 319.8 | 325 |  | 22.1 | 128.4 | 1771
32840.7 | 319.8 | 325 |  | 22.1 | 128.4 | 1772
32850.7 | 319.8 | 325 |  | 22.1 | 128.3 | 1771
32860.7 | 319.8 | 325.1 |  | 22.1 | 128.2 | 1770
32870.7 | 319.8 | 325.1 |  | 22.1 | 128.3 | 1772
32880.7 | 319.8 | 325 |  | 22.1 | 128.4 | 1771
32890.7 | 319.6 | 325.1 |  | 22.1 | 128.4 | 1771
32900.7 | 319.7 | 325.1 |  | 22.1 | 128.4 | 1771
32910.7 | 319.6 | 325 |  | 22.1 | 128.2 | 1772
32920.7 | 319.6 | 325 |  | 22.1 | 128.3 | 1770
32930.7 | 319.6 | 325 |  | 22.1 | 128.4 | 1772
32940.7 | 319.6 | 325.1 |  | 22.1 | 128.4 | 1771
32950.7 | 319.7 | 325 |  | 22.1 | 128.4 | 1771
32960.7 | 319.6 | 325 |  | 22.1 | 128.3 | 1771
32970.7 | 319.5 | 325.1 |  | 22.1 | 128.2 | 1771
32980.7 | 319.7 | 325 |  | 22.1 | 128.4 | 1771
32990.7 | 319.6 | 325 |  | 22.1 | 128.3 | 1771
33000.7 | 319.8 | 325 |  | 22.1 | 128.3 | 1771
33010.7 | 319.6 | 325.1 |  | 22.1 | 128.3 | 1771
33020.7 | 319.6 | 325.1 |  | 22.1 | 128.4 | 1770
33030.7 | 319.5 | 325.1 |  | 22.1 | 128.4 | 1771
33040.7 | 319.5 | 325.1 |  | 22.1 | 128.5 | 1771
33050.7 | 319.5 | 325.1 |  | 22.1 | 128.1 | 1771
33060.7 | 319.5 | 325.1 |  | 22.1 | 128.4 | 1770
33070.7 | 319.5 | 325.1 |  | 22.1 | 128 | 1771
33080.7 | 319.4 | 325.1 |  | 22.1 | 128.4 | 1771
33090.7 | 319.4 | 325.1 |  | 22.1 | 128.4 | 1771
33100.7 | 319.3 | 325.1 |  | 22.1 | 128.3 | 1771
33110.7 | 319.3 | 325.1 |  | 22.1 | 128.4 | 1770
33120.7 | 319.4 | 325.1 |  | 22.1 | 128.3 | 1770
33130.7 | 319.4 | 325.1 |  | 22.1 | 128.4 | 1771
33140.7 | 319.4 | 325.1 |  | 22.1 | 128.4 | 1770
33150.7 | 319.2 | 325.1 |  | 22.1 | 128.4 | 1770
33160.7 | 319.4 | 325.1 |  | 22.1 | 128.4 | 1771
33170.7 | 319.4 | 325.1 |  | 22.1 | 128.4 | 1770
33180.7 | 319.4 | 325.1 |  | 22.1 | 128.3 | 1771
33190.7 | 319.5 | 325.1 |  | 22.1 | 128.3 | 1770
33200.7 | 319.4 | 325.1 |  | 22.1 | 128.4 | 1770
33210.7 | 319.4 | 325.1 |  | 22.1 | 128.4 | 1771
33220.7 | 319.4 | 325 |  | 22.1 | 128.3 | 1771
33230.7 | 319.5 | 325 |  | 22.1 | 128.3 | 1771
33240.7 | 319.4 | 325 |  | 22.1 | 128.3 | 1770
33250.7 | 319.4 | 325 |  | 22.1 | 128.3 | 1771
33260.7 | 319.5 | 325 |  | 22.1 | 128.1 | 1771
33270.7 | 319.5 | 325 |  | 22.1 | 128.4 | 1771
33280.7 | 319.5 | 325 |  | 22.1 | 128.3 | 1770
33290.7 | 319.5 | 325 |  | 22.1 | 128.4 | 1771
33300.7 | 319.5 | 325 |  | 22.1 | 128.2 | 1771
33310.7 | 319.7 | 325 |  | 22.1 | 128.1 | 1771
33320.7 | 319.6 | 325 |  | 22.1 | 128.4 | 1771
33330.7 | 319.7 | 325 |  | 22.1 | 128.3 | 1771
33340.7 | 319.5 | 325 |  | 22.1 | 128.3 | 1771
33350.7 | 319.5 | 325 |  | 22.1 | 128.2 | 1771
33360.7 | 319.6 | 325 |  | 22.1 | 128.3 | 1770
33370.7 | 319.5 | 325 |  | 22.1 | 128.2 | 1771
33380.7 | 319.5 | 325 |  | 22.1 | 128.3 | 1770
33390.7 | 319.6 | 325 |  | 22.1 | 128.2 | 1771
33400.7 | 319.6 | 325 |  | 22.1 | 128.3 | 1771
33410.7 | 319.7 | 325 |  | 22.1 | 128.3 | 1771
33420.7 | 319.5 | 325 |  | 22.1 | 128.4 | 1771
33430.7 | 319.5 | 325 |  | 22.1 | 128.2 | 1770
33440.7 | 319.5 | 325 |  | 22.1 | 128.3 | 1770
33450.7 | 319.5 | 325 |  | 22.1 | 128.3 | 1771
33460.7 | 319.5 | 325 |  | 22.1 | 128.4 | 1771
33470.7 | 319.5 | 325 |  | 22.1 | 128.3 | 1771
33480.7 | 319.5 | 325 |  | 22.1 | 128.4 | 1771
33490.7 | 319.5 | 325 |  | 22.1 | 128.2 | 1771
33500.7 | 319.5 | 325 |  | 22.1 | 128.4 | 1771
33510.7 | 319.5 | 325 |  | 22.1 | 128.2 | 1771
33520.7 | 319.5 | 325 |  | 22.1 | 128.5 | 1770
33530.7 | 319.5 | 325 |  | 22.1 | 128.3 | 1770
33540.7 | 319.6 | 325 |  | 22.1 | 128.4 | 1770
33550.7 | 319.7 | 325 |  | 22.1 | 128.4 | 1770
33560.7 | 319.7 | 325 |  | 22.1 | 128.2 | 1769
33570.7 | 319.5 | 325 |  | 22.1 | 128.3 | 1770
33580.7 | 319.4 | 325 |  | 22.1 | 128.3 | 1769
33590.7 | 319.5 | 325 |  | 22.1 | 128.3 | 1770
33600.7 | 319.6 | 325 |  | 22.1 | 128.3 | 1771
33610.7 | 319.6 | 325 |  | 22.1 | 128.4 | 1771
33620.7 | 319.5 | 325 |  | 22.1 | 128.3 | 1771
33630.7 | 319.5 | 325 |  | 22.1 | 128.5 | 1771
33640.7 | 319.6 | 325 |  | 22.1 | 128.4 | 1770
33650.7 | 319.5 | 325 |  | 22.1 | 128.1 | 1770
33660.7 | 319.5 | 325 |  | 22.1 | 128.4 | 1771
33670.7 | 319.7 | 325 |  | 22.1 | 128.4 | 1771
33680.7 | 319.8 | 325 |  | 22.1 | 128.4 | 1771
33690.7 | 319.6 | 325 |  | 22.1 | 128.2 | 1771
33700.7 | 319.6 | 325 |  | 22.1 | 128.3 | 1770
33710.7 | 319.6 | 325 |  | 22.1 | 128.4 | 1771
33720.7 | 319.6 | 325 |  | 22.1 | 128.4 | 1771
33730.7 | 319.6 | 325 |  | 22.1 | 128.5 | 1771
33740.7 | 319.6 | 325 |  | 22.1 | 128.3 | 1771
33750.7 | 319.7 | 325 |  | 22.1 | 128.5 | 1771
33760.7 | 319.6 | 325 |  | 22.1 | 128.2 | 1771
33770.7 | 319.6 | 325 |  | 22.1 | 128.4 | 1770
33780.7 | 319.7 | 325 |  | 22.1 | 128.3 | 1770
33790.7 | 319.7 | 325 |  | 22.1 | 128.4 | 1770
33800.7 | 319.7 | 325 |  | 22.1 | 128.3 | 1770
33810.7 | 319.6 | 325 |  | 22.1 | 128.3 | 1770
33820.7 | 319.5 | 325 |  | 22.1 | 128.4 | 1770
33830.7 | 319.5 | 325 |  | 22.1 | 128.4 | 1771
33840.7 | 319.6 | 325 |  | 22.1 | 128.4 | 1771
33850.7 | 319.6 | 325 |  | 22.1 | 128.3 | 1770
33860.7 | 319.7 | 325 |  | 22.1 | 128.5 | 1770
33870.7 | 319.6 | 325 |  | 22.1 | 128.4 | 1771
33880.7 | 319.6 | 325 |  | 22.1 | 128.3 | 1770
33890.7 | 319.5 | 325 |  | 22.1 | 128.3 | 1770
33900.7 | 319.5 | 325 |  | 22.1 | 128.3 | 1771
33910.7 | 319.5 | 325 |  | 22.1 | 128.3 | 1770
33920.7 | 319.5 | 325 |  | 22.1 | 128.3 | 1769
33930.7 | 319.5 | 325 |  | 22.1 | 128.2 | 1770
33940.7 | 319.4 | 325 |  | 22.1 | 128.4 | 1770
33950.7 | 319.3 | 325 |  | 22.1 | 128.3 | 1770
33960.7 | 319.5 | 325 |  | 22.1 | 128.5 | 1770
33970.7 | 319.5 | 325 |  | 22.1 | 128.2 | 1769
33980.7 | 319.5 | 325 |  | 22.1 | 128.4 | 1770
33990.7 | 319.4 | 325 |  | 22.1 | 128.3 | 1770
34000.7 | 319.4 | 325 |  | 22.1 | 128.4 | 1769
34010.7 | 319.4 | 325 |  | 22.1 | 128.3 | 1770
34020.7 | 319.4 | 325 |  | 22.1 | 128.2 | 1770
34030.7 | 319.3 | 325 |  | 22.1 | 128.3 | 1768
34040.7 | 319.2 | 325 |  | 22.1 | 128.5 | 1770
34050.7 | 319.2 | 325 |  | 22.1 | 128.3 | 1770
34060.7 | 319.4 | 325.1 |  | 22.1 | 128.5 | 1770
34070.7 | 319.4 | 325 |  | 22.1 | 128.3 | 1770
34080.7 | 319.4 | 325.1 |  | 22.1 | 128.3 | 1770
34090.7 | 319.4 | 325 |  | 22.1 | 128.3 | 1770
34100.7 | 319.4 | 325 |  | 22.1 | 128.3 | 1770
34110.7 | 319.4 | 325.1 |  | 22.1 | 128.3 | 1769
34120.7 | 319.2 | 325.1 |  | 22.1 | 128.3 | 1770
34130.7 | 319.4 | 325.1 |  | 22.1 | 128.3 | 1769
34140.7 | 319.2 | 325.1 |  | 22.1 | 128.3 | 1770
34150.7 | 319.2 | 325.1 |  | 22.1 | 128.3 | 1770
34160.7 | 319.4 | 325.1 |  | 22.1 | 128 | 1769
34170.7 | 319.3 | 325.1 |  | 22.1 | 128.4 | 1770
34180.7 | 319.2 | 325.1 |  | 22.1 | 128.1 | 1770
34190.7 | 319.2 | 325.1 |  | 22.1 | 128.3 | 1770
34200.7 | 319.2 | 325 |  | 22.1 | 128.3 | 1769
34210.7 | 319.2 | 325 |  | 22.1 | 128.4 | 1770
34220.7 | 319.2 | 325 |  | 22.1 | 128 | 1770
34230.7 | 319.2 | 325 |  | 22.1 | 128.3 | 1770
34240.7 | 319.4 | 325 |  | 22.1 | 128.5 | 1770
34250.7 | 319.4 | 325 |  | 22.1 | 128.4 | 1770
34260.7 | 319.4 | 325 |  | 22.1 | 128.2 | 1770
34270.7 | 319.2 | 325 |  | 22.1 | 128.4 | 1770
34280.7 | 319.2 | 325 |  | 22.1 | 128.4 | 1770
34290.7 | 319.2 | 325 |  | 22.1 | 128.3 | 1771
34300.7 | 319.4 | 325 |  | 22.1 | 128.2 | 1770
34310.7 | 319.4 | 325 |  | 22.1 | 128.4 | 1770
34320.7 | 319.4 | 325 |  | 22.1 | 128.3 | 1771
34330.7 | 319.4 | 325 |  | 22.1 | 128.4 | 1771
34340.7 | 319.4 | 325 |  | 22.1 | 128.3 | 1771
34350.7 | 319.4 | 325 |  | 22.1 | 128.3 | 1771
34360.7 | 319.4 | 325 |  | 22.1 | 128.3 | 1771
34370.7 | 319.4 | 325 |  | 22.1 | 128.3 | 1771
34380.7 | 319.4 | 325 |  | 22.1 | 128.3 | 1771
34390.7 | 319.4 | 325 |  | 22.1 | 128.3 | 1770
34400.7 | 319.3 | 325 |  | 22.1 | 128.3 | 1771
34410.7 | 319.3 | 325 |  | 22.1 | 128.2 | 1771
34420.7 | 319.5 | 325 |  | 22.1 | 128.4 | 1771
34430.7 | 319.5 | 325 |  | 22.1 | 128.2 | 1770
34440.7 | 319.5 | 325 |  | 22.1 | 128.2 | 1771
34450.7 | 319.5 | 325 |  | 22.1 | 128.3 | 1771
34460.7 | 319.5 | 325 |  | 22.1 | 128.3 | 1771
34470.7 | 319.5 | 325 |  | 22.1 | 128.2 | 1771
34480.7 | 319.6 | 325 |  | 22.1 | 128.4 | 1771
34490.7 | 319.7 | 324.9 |  | 22.1 | 128.4 | 1771
34500.7 | 319.7 | 324.9 |  | 22.1 | 127.9 | 1771
34510.7 | 319.6 | 324.9 |  | 22.1 | 128.4 | 1771
34520.7 | 319.6 | 324.9 |  | 22.1 | 128.3 | 1771
34530.7 | 319.7 | 324.9 |  | 22.1 | 128.4 | 1771
34540.7 | 319.6 | 324.9 |  | 22.1 | 128.3 | 1771
34550.7 | 319.7 | 324.9 |  | 22.1 | 128.2 | 1771
34560.7 | 319.6 | 324.9 |  | 22.1 | 128.2 | 1771
34570.7 | 319.6 | 324.9 |  | 22.1 | 128.1 | 1771
34580.7 | 319.6 | 324.9 |  | 22.1 | 128.3 | 1771
34590.7 | 319.6 | 324.9 |  | 22.1 | 128.4 | 1771
34600.7 | 319.8 | 324.9 |  | 22.1 | 128.2 | 1771
34610.7 | 319.8 | 324.9 |  | 22.1 | 128.2 | 1771
34620.7 | 319.8 | 324.9 |  | 22.1 | 128.4 | 1771
34630.7 | 319.8 | 324.9 |  | 22.1 | 128.1 | 1770
34640.7 | 319.8 | 324.9 |  | 22.1 | 128.3 | 1771
34650.7 | 319.8 | 324.9 |  | 22.1 | 128.2 | 1771
34660.7 | 319.8 | 324.9 |  | 22.1 | 128.3 | 1771
34670.7 | 319.8 | 324.9 |  | 22.1 | 128.3 | 1771
34680.7 | 319.7 | 324.9 |  | 22.1 | 128.3 | 1771
34690.7 | 319.8 | 324.9 |  | 22.1 | 128.4 | 1771
34700.7 | 319.8 | 324.9 |  | 22.1 | 128.4 | 1771
34710.7 | 319.9 | 324.9 |  | 22.1 | 128.3 | 1771
34720.7 | 319.9 | 324.9 |  | 22.1 | 128.3 | 1770
34730.7 | 319.8 | 324.9 |  | 22.1 | 128.4 | 1771
34740.7 | 319.9 | 324.9 |  | 22.1 | 128.3 | 1771
34750.7 | 320.1 | 324.9 |  | 22.1 | 128.3 | 1771
34760.7 | 319.9 | 324.9 |  | 22.1 | 127.9 | 1769
34770.7 | 319.9 | 324.9 |  | 22.1 | 128.5 | 1771
34780.7 | 319.9 | 324.9 |  | 22.1 | 128.3 | 1771
34790.7 | 319.9 | 324.9 |  | 22.1 | 128.1 | 1771
34800.7 | 319.8 | 324.9 |  | 22.1 | 128.3 | 1769
34810.7 | 319.9 | 324.9 |  | 22.1 | 128.3 | 1770
34820.7 | 320 | 324.9 |  | 22.1 | 128.6 | 1770
34830.7 | 319.9 | 324.9 |  | 22.1 | 128.7 | 1770
34840.7 | 319.9 | 324.9 |  | 22.1 | 128.4 | 1769
34850.7 | 319.9 | 325 |  | 22.1 | 128.4 | 1770
34860.7 | 319.9 | 325 |  | 22.1 | 128.3 | 1771
34870.7 | 319.8 | 324.9 |  | 22.1 | 128.5 | 1770
34880.7 | 320 | 325 |  | 22.1 | 128.5 | 1770
34890.7 | 319.9 | 325 |  | 22.1 | 128.3 | 1771
34900.7 | 319.9 | 324.9 |  | 22.1 | 128.4 | 1771
34910.7 | 319.8 | 325 |  | 22.1 | 128.3 | 1771
34920.7 | 319.8 | 325 |  | 22.1 | 128.4 | 1771
34930.7 | 319.9 | 325 |  | 22.1 | 128.4 | 1772
34940.7 | 319.9 | 325 |  | 22.1 | 128.4 | 1771
34950.7 | 320 | 325 |  | 22.1 | 128.4 | 1771
34960.7 | 320 | 325 |  | 22.1 | 128.1 | 1770
34970.7 | 319.9 | 325 |  | 22.1 | 128.2 | 1770
34980.7 | 319.8 | 325 |  | 22.1 | 128.2 | 1771
34990.7 | 319.8 | 325 |  | 22.1 | 128.3 | 1770
35000.7 | 319.8 | 325 |  | 22.1 | 128.3 | 1770
35010.7 | 319.8 | 325 |  | 22.1 | 128.5 | 1770
35020.7 | 319.8 | 325 |  | 22.1 | 128.3 | 1771
35030.7 | 319.8 | 325 |  | 22.1 | 128.1 | 1770
35040.7 | 319.8 | 325 |  | 22.1 | 128.3 | 1770
35050.7 | 319.7 | 325 |  | 22.1 | 128.4 | 1769
35060.7 | 319.6 | 325 |  | 22.1 | 128.4 | 1770
35070.7 | 319.6 | 325 |  | 22.1 | 128.3 | 1770
35080.7 | 319.8 | 325 |  | 22.1 | 128.2 | 1771
35090.7 | 319.8 | 325 |  | 22.1 | 128.4 | 1770
35100.7 | 319.8 | 325 |  | 22.1 | 128.4 | 1771
35110.7 | 319.8 | 325 |  | 22.1 | 128.3 | 1770
35120.7 | 319.8 | 325 |  | 22.1 | 128.3 | 1771
35130.7 | 319.7 | 325 |  | 22.1 | 128.4 | 1770
35140.7 | 319.6 | 325 |  | 22.1 | 128.3 | 1770
35150.7 | 319.6 | 325 |  | 22.1 | 128.3 | 1770
35160.7 | 319.6 | 325 |  | 22.1 | 128.3 | 1770
35170.7 | 319.6 | 325 |  | 22.1 | 128.1 | 1770
35180.7 | 319.6 | 325 |  | 22.1 | 128.4 | 1770
35190.7 | 319.6 | 325 |  | 22.1 | 127 | 1770
35200.7 | 319.6 | 325 |  | 22.1 | 128.4 | 1770
35210.7 | 319.6 | 325 |  | 22.1 | 128.3 | 1770
35220.7 | 319.7 | 325 |  | 22.1 | 128.3 | 1770
35230.7 | 319.6 | 325 |  | 22.1 | 128.4 | 1770
35240.7 | 319.5 | 325 |  | 22.1 | 128.3 | 1770
35250.7 | 319.6 | 325 |  | 22.1 | 128.3 | 1770
35260.7 | 319.6 | 325 |  | 22.1 | 128.3 | 1770
35270.7 | 319.7 | 325 |  | 22.1 | 128.3 | 1770
35280.7 | 319.5 | 325 |  | 22.1 | 128.4 | 1771
35290.7 | 319.5 | 325 |  | 22.1 | 128.3 | 1771
35300.7 | 319.6 | 325 |  | 22.1 | 128.3 | 1770
35310.7 | 319.6 | 325 |  | 22.1 | 128.3 | 1770
35320.7 | 319.7 | 325 |  | 22.1 | 128.4 | 1771
35330.7 | 319.7 | 325 |  | 22.1 | 128.4 | 1770
35340.7 | 319.7 | 325 |  | 22.1 | 128.2 | 1771
35350.7 | 319.8 | 325 |  | 22.1 | 128.2 | 1770
35360.7 | 319.8 | 325 |  | 22.1 | 128.2 | 1770
35370.7 | 319.7 | 325 |  | 22.1 | 128 | 1770
35380.7 | 319.8 | 325 |  | 22.1 | 128.3 | 1770
35390.7 | 319.6 | 325 |  | 22.1 | 128.5 | 1770
35400.7 | 319.7 | 325 |  | 22.1 | 128.1 | 1771
35410.7 | 319.6 | 325 |  | 22.1 | 128.2 | 1771
35420.7 | 319.8 | 325 |  | 22.1 | 128.1 | 1771
35430.7 | 319.8 | 325 |  | 22.1 | 128.2 | 1770
35440.7 | 319.8 | 325 |  | 22.1 | 128.3 | 1770
35450.7 | 319.8 | 325 |  | 22.1 | 128.3 | 1770
35460.7 | 319.8 | 325 |  | 22.1 | 128.1 | 1770
35470.7 | 319.8 | 325 |  | 22.1 | 128.2 | 1769
35480.7 | 319.8 | 325 |  | 22.1 | 128.3 | 1770
35490.7 | 319.8 | 325 |  | 22.1 | 128.2 | 1769
35500.7 | 319.9 | 325 |  | 22.1 | 128.3 | 1770
35510.7 | 319.8 | 325 |  | 22.1 | 128.3 | 1770
35520.7 | 319.9 | 324.9 |  | 22.1 | 128.2 | 1770
35530.7 | 319.8 | 324.9 |  | 22.1 | 128.3 | 1770
35540.7 | 319.8 | 324.9 |  | 22.1 | 128.1 | 1770
35550.7 | 319.8 | 324.9 |  | 22.1 | 128.4 | 1771
35560.7 | 319.9 | 324.9 |  | 22.1 | 128.3 | 1771
35570.7 | 320.1 | 324.9 |  | 22.1 | 128.4 | 1769
35580.7 | 320.1 | 324.9 |  | 22.1 | 128.4 | 1771
35590.7 | 320.1 | 324.9 |  | 22.1 | 128.3 | 1771
35600.7 | 320.1 | 324.9 |  | 22.1 | 128.4 | 1770
35610.7 | 320 | 324.9 |  | 22.1 | 128.1 | 1771
35620.7 | 320 | 324.9 |  | 22.1 | 128.2 | 1770
35630.7 | 320 | 324.9 |  | 22.1 | 128.2 | 1770
35640.7 | 320.1 | 324.9 |  | 22.1 | 128.5 | 1771
35650.7 | 320.1 | 324.9 |  | 22.1 | 128.4 | 1771
35660.7 | 320.1 | 324.9 |  | 22.1 | 128.1 | 1771
35670.7 | 320.1 | 324.9 |  | 22.1 | 128.3 | 1771
35680.7 | 320.1 | 324.9 |  | 22.1 | 128.1 | 1770
35690.7 | 320.1 | 324.9 |  | 22.1 | 128.6 | 1771
35700.7 | 320.1 | 324.9 |  | 22.1 | 128 | 1771
35710.7 | 320.1 | 324.9 |  | 22.1 | 128.4 | 1771
35720.7 | 320.1 | 324.9 |  | 22.1 | 128.2 | 1771
35730.7 | 320.1 | 324.9 |  | 22.1 | 128.3 | 1771
35740.7 | 320.1 | 324.9 |  | 22.1 | 128.2 | 1771
35750.7 | 320.1 | 324.9 |  | 22.1 | 128.3 | 1771
35760.7 | 320.1 | 324.9 |  | 22.1 | 128.3 | 1771
35770.7 | 320.2 | 324.9 |  | 22.1 | 128.4 | 1771
35780.7 | 320.2 | 324.9 |  | 22.1 | 128.2 | 1771
35790.7 | 320.1 | 324.9 |  | 22.1 | 128.5 | 1771
35800.7 | 320.2 | 324.9 |  | 22.1 | 128.7 | 1771
35810.7 | 320.2 | 325 |  | 22.1 | 128.4 | 1772
35820.7 | 320.2 | 324.9 |  | 22.1 | 128.4 | 1771
35830.7 | 320.2 | 324.9 |  | 22.1 | 128.3 | 1772
35840.7 | 320.2 | 325 |  | 22.1 | 128.5 | 1772
35850.7 | 320.1 | 325 |  | 22.1 | 128.4 | 1770
35860.7 | 320.1 | 325 |  | 22.1 | 128.2 | 1770
35870.7 | 320.1 | 325 |  | 22.1 | 127.8 | 1771
35880.7 | 320.1 | 325 |  | 22.1 | 128.2 | 1770
35890.7 | 320.2 | 325 |  | 22.1 | 128.4 | 1771
35900.7 | 320.1 | 325 |  | 22.1 | 128.3 | 1771
35910.7 | 320.1 | 325 |  | 22.1 | 128.3 | 1770
35920.7 | 320.1 | 325 |  | 22.1 | 128.3 | 1770
35930.7 | 320.1 | 325 |  | 22.1 | 128.5 | 1771
35940.7 | 320.1 | 325 |  | 22.1 | 128.3 | 1771
35950.7 | 319.9 | 325 |  | 22.1 | 128.4 | 1771
35960.7 | 320.1 | 325 |  | 22.1 | 128.5 | 1770
35970.7 | 320.1 | 325 |  | 22.1 | 128.4 | 1771
35980.7 | 319.9 | 325 |  | 22.1 | 128.2 | 1771
35990.7 | 320 | 325 |  | 22.1 | 128.2 | 1771
36000.7 | 319.9 | 325 |  | 22.1 | 128.3 | 1771
36010.7 | 319.9 | 325 |  | 22.1 | 128.1 | 1771
36020.7 | 320 | 325 |  | 22.1 | 128.5 | 1771
36030.7 | 320 | 325 |  | 22.1 | 128.2 | 1770
36040.7 | 320 | 325 |  | 22.1 | 128.3 | 1769
36050.7 | 319.9 | 325 |  | 22.1 | 128.1 | 1770
36060.7 | 319.9 | 325 |  | 22.1 | 128.5 | 1771
36070.7 | 319.9 | 325 |  | 22.1 | 128.3 | 1771
36080.7 | 319.9 | 325 |  | 22.1 | 128.4 | 1770
36090.7 | 319.8 | 325 |  | 22.1 | 128.3 | 1770
36100.7 | 319.8 | 325 |  | 22.1 | 128.3 | 1771
36110.7 | 319.8 | 325 |  | 22.1 | 128.4 | 1770
36120.7 | 319.8 | 325 |  | 22.1 | 128.3 | 1771
36130.7 | 319.7 | 325 |  | 22.1 | 128.3 | 1771
36140.7 | 319.6 | 325.1 |  | 22.1 | 128.2 | 1770
36150.7 | 319.8 | 325.1 |  | 22.1 | 128.2 | 1771
36160.7 | 319.8 | 325.1 |  | 22.1 | 128.3 | 1770
36170.7 | 319.8 | 325.1 |  | 22.1 | 128.4 | 1771
36180.7 | 319.8 | 325.1 |  | 22.1 | 128.4 | 1771
36190.7 | 319.8 | 325 |  | 22.1 | 128.4 | 1772
36200.7 | 319.8 | 325.1 |  | 22.1 | 128.5 | 1771
36210.7 | 319.6 | 325.1 |  | 22.1 | 128.3 | 1772
36220.7 | 319.7 | 325.1 |  | 22.1 | 128.2 | 1772
36230.7 | 319.6 | 325.1 |  | 22.1 | 128.1 | 1772
36240.7 | 319.7 | 325.1 |  | 22.1 | 128.3 | 1771
36250.7 | 319.7 | 325.1 |  | 22.1 | 128.3 | 1771
36260.7 | 319.6 | 325.1 |  | 22.1 | 128.4 | 1771
36270.7 | 319.5 | 325.1 |  | 22.1 | 128.3 | 1771
36280.7 | 319.5 | 325.1 |  | 22.1 | 128.4 | 1771
36290.7 | 319.5 | 325.1 |  | 22.1 | 128.3 | 1771
36300.7 | 319.5 | 325.1 |  | 22.1 | 128.2 | 1771
36310.7 | 319.5 | 325.1 |  | 22.1 | 128.4 | 1771
36320.7 | 319.5 | 325.1 |  | 22.1 | 128.2 | 1771
36330.7 | 319.5 | 325.1 |  | 22.1 | 128.3 | 1771
36340.7 | 319.5 | 325.1 |  | 22.1 | 128.3 | 1771
36350.7 | 319.5 | 325.1 |  | 22.1 | 128.2 | 1771
36360.7 | 319.5 | 325.1 |  | 22.1 | 128.3 | 1771
36370.7 | 319.5 | 325.1 |  | 22.1 | 127.8 | 1771
36380.7 | 319.5 | 325.1 |  | 22.1 | 128.4 | 1771
36390.7 | 319.5 | 325.1 |  | 22.1 | 128.3 | 1771
36400.7 | 319.4 | 325.1 |  | 22.1 | 128.1 | 1771
36410.7 | 319.4 | 325.1 |  | 22.1 | 128.3 | 1772
36420.7 | 319.5 | 325 |  | 22.1 | 128.2 | 1771
36430.7 | 319.4 | 325 |  | 22.1 | 128.3 | 1772
36440.7 | 319.5 | 325 |  | 22.1 | 128.2 | 1772
36450.7 | 319.7 | 325 |  | 22.1 | 128.5 | 1771
36460.7 | 319.5 | 325 |  | 22.1 | 128.4 | 1770
36470.7 | 319.6 | 325 |  | 22.1 | 127.9 | 1772
36480.7 | 319.5 | 325 |  | 22.1 | 128.2 | 1771
36490.7 | 319.5 | 325 |  | 22.1 | 128.3 | 1771
36500.7 | 319.5 | 325 |  | 22.1 | 128.2 | 1772
36510.7 | 319.6 | 325 |  | 22.1 | 128.6 | 1771
36520.7 | 319.7 | 325 |  | 22.1 | 128.2 | 1771
36530.7 | 319.5 | 325 |  | 22.1 | 128.4 | 1771
36540.7 | 319.5 | 325 |  | 22.1 | 128.3 | 1769
36550.7 | 319.5 | 325 |  | 22.1 | 128.3 | 1771
36560.7 | 319.5 | 325 |  | 22.1 | 128.2 | 1772
36570.7 | 319.5 | 325 |  | 22.1 | 128 | 1771
36580.7 | 319.5 | 325 |  | 22.1 | 128.4 | 1771
36590.7 | 319.5 | 325 |  | 22.1 | 128.3 | 1771
36600.7 | 319.5 | 325 |  | 22.1 | 128.3 | 1771
36610.7 | 319.5 | 325 |  | 22.1 | 128.2 | 1771
36620.7 | 319.5 | 325 |  | 22.1 | 128.4 | 1771
36630.7 | 319.6 | 325 |  | 22.1 | 128.4 | 1771
36640.7 | 319.5 | 325 |  | 22.1 | 128.3 | 1771
36650.7 | 319.5 | 325 |  | 22.1 | 128.4 | 1771
36660.7 | 319.5 | 325 |  | 22.1 | 128.3 | 1771
36670.7 | 319.5 | 325 |  | 22.1 | 128.2 | 1771
36680.7 | 319.6 | 325 |  | 22.1 | 128.3 | 1771
36690.7 | 319.6 | 325 |  | 22.1 | 128.2 | 1770
36700.7 | 319.7 | 325 |  | 22.1 | 128.2 | 1771
36710.7 | 319.5 | 325 |  | 22.1 | 128.2 | 1771
36720.7 | 319.5 | 325 |  | 22.1 | 128.3 | 1771
36730.7 | 319.6 | 325 |  | 22.1 | 128.3 | 1770
36740.7 | 319.7 | 325 |  | 22.1 | 128.2 | 1770
36750.7 | 319.6 | 325 |  | 22.1 | 128.1 | 1770
36760.7 | 319.7 | 325 |  | 22.1 | 128.4 | 1769
36770.7 | 319.6 | 325 |  | 22.1 | 127.9 | 1769
36780.7 | 319.7 | 325 |  | 22.1 | 128.3 | 1770
36790.7 | 319.6 | 325 |  | 22.1 | 128.4 | 1770
36800.7 | 319.8 | 325 |  | 22.1 | 128 | 1770
36810.7 | 319.8 | 325 |  | 22.1 | 128.4 | 1769
36820.7 | 319.7 | 325 |  | 22.1 | 128.1 | 1770
36830.7 | 319.8 | 325 |  | 22.1 | 128.4 | 1770
36840.7 | 319.7 | 325 |  | 22.1 | 128.3 | 1770
36850.7 | 319.7 | 325 |  | 22.1 | 128.1 | 1770
36860.7 | 319.7 | 325 |  | 22.1 | 128.2 | 1770
36870.7 | 319.8 | 325 |  | 22.1 | 128.6 | 1770
36880.7 | 319.8 | 325 |  | 22.1 | 128.3 | 1771
36890.7 | 319.8 | 325 |  | 22.1 | 128.4 | 1770
36900.7 | 319.8 | 325 |  | 22.1 | 128.2 | 1770
36910.7 | 319.8 | 325 |  | 22.1 | 128.4 | 1769
36920.7 | 319.8 | 325 |  | 22.1 | 128.4 | 1770
36930.7 | 319.8 | 325 |  | 22.1 | 128.3 | 1771
36940.7 | 319.8 | 325 |  | 22.1 | 128.3 | 1769
36950.7 | 319.7 | 325 |  | 22.1 | 128.2 | 1770
36960.7 | 319.8 | 325 |  | 22.1 | 128.2 | 1770
36970.7 | 319.8 | 325 |  | 22.1 | 128.2 | 1770
36980.7 | 319.8 | 325 |  | 22.1 | 128.2 | 1770
36990.7 | 319.8 | 325 |  | 22.1 | 128.3 | 1771
37000.7 | 319.8 | 325 |  | 22.1 | 128.2 | 1771
37010.7 | 319.8 | 325 |  | 22.1 | 128.1 | 1770
37020.7 | 319.8 | 325 |  | 22.1 | 128.2 | 1771
37030.7 | 319.8 | 325 |  | 22.1 | 128.5 | 1769
37040.7 | 319.6 | 325 |  | 22.1 | 128.3 | 1770
37050.7 | 319.6 | 325 |  | 22.1 | 128.1 | 1769
37060.7 | 319.6 | 325 |  | 22.1 | 128.3 | 1770
37070.7 | 319.6 | 325 |  | 22.1 | 128.4 | 1771
37080.7 | 319.6 | 325 |  | 22.1 | 128.2 | 1771
37090.7 | 319.6 | 325 |  | 22.1 | 128.1 | 1771
37100.7 | 319.5 | 325 |  | 22.1 | 128.4 | 1771
37110.7 | 319.5 | 325 |  | 22.1 | 128.3 | 1771
37120.7 | 319.6 | 325 |  | 22.1 | 128.3 | 1770
37130.7 | 319.5 | 325 |  | 22.1 | 128.4 | 1771
37140.7 | 319.5 | 325 |  | 22.1 | 128.4 | 1771
37150.7 | 319.5 | 325 |  | 22.1 | 128.2 | 1770
37160.7 | 319.5 | 325 |  | 22.1 | 128.1 | 1771
37170.7 | 319.7 | 325 |  | 22.1 | 128.2 | 1771
37180.7 | 319.7 | 325 |  | 22.1 | 128.3 | 1771
37190.7 | 319.5 | 325 |  | 22.1 | 128.4 | 1770
37200.7 | 319.5 | 325 |  | 22.1 | 128.2 | 1770
37210.7 | 319.5 | 325 |  | 22.1 | 128.1 | 1770
37220.7 | 319.5 | 325.1 |  | 22.1 | 128.3 | 1770
37230.7 | 319.5 | 325 |  | 22.1 | 128.3 | 1771
37240.7 | 319.5 | 325 |  | 22.1 | 128.3 | 1771
37250.7 | 319.4 | 325.1 |  | 22.1 | 128.2 | 1771
37260.7 | 319.5 | 325 |  | 22.1 | 128.3 | 1771
37270.7 | 319.5 | 325 |  | 22.1 | 128.3 | 1771
37280.7 | 319.5 | 325 |  | 22.1 | 128.3 | 1771
37290.7 | 319.5 | 325 |  | 22.1 | 128.2 | 1771
37300.7 | 319.5 | 325.1 |  | 22.1 | 128.5 | 1771
37310.7 | 319.5 | 325.1 |  | 22.1 | 128.2 | 1772
37320.7 | 319.5 | 325.1 |  | 22.1 | 128.2 | 1771
37330.7 | 319.3 | 325.1 |  | 22.1 | 128.4 | 1771
37340.7 | 319.4 | 325.1 |  | 22.1 | 128.2 | 1771
37350.7 | 319.4 | 325.1 |  | 22.1 | 128.4 | 1771
37360.7 | 319.3 | 325.1 |  | 22.1 | 128.5 | 1771
37370.7 | 319.3 | 325 |  | 22.1 | 128.2 | 1771
37380.7 | 319.5 | 325.1 |  | 22.1 | 128.4 | 1772
37390.7 | 319.3 | 325 |  | 22.1 | 128.1 | 1771
37400.7 | 319.3 | 325 |  | 22.1 | 128.4 | 1771
37410.7 | 319.4 | 325 |  | 22.1 | 128.1 | 1771
37420.7 | 319.3 | 325 |  | 22.1 | 128.4 | 1772
37430.7 | 319.4 | 325 |  | 22.1 | 128.2 | 1771
37440.7 | 319.3 | 325 |  | 22.1 | 128.3 | 1771
37450.7 | 319.4 | 325 |  | 22.1 | 128.3 | 1771
37460.7 | 319.5 | 325 |  | 22.1 | 128.3 | 1771
37470.7 | 319.4 | 325 |  | 22.1 | 128.2 | 1772
37480.7 | 319.5 | 325 |  | 22.1 | 128.4 | 1771
37490.7 | 319.4 | 325 |  | 22.1 | 128.3 | 1772
37500.7 | 319.4 | 325 |  | 22.1 | 128.3 | 1771
37510.7 | 319.3 | 325 |  | 22.1 | 128.2 | 1772
37520.7 | 319.5 | 325 |  | 22.1 | 128.2 | 1772
37530.7 | 319.5 | 325 |  | 22.1 | 128.2 | 1770
37540.7 | 319.7 | 325 |  | 22.1 | 128.2 | 1772
37550.7 | 319.6 | 325 |  | 22.1 | 128.3 | 1771
37560.7 | 319.5 | 325 |  | 22.1 | 128.4 | 1771
37570.7 | 319.5 | 325 |  | 22.1 | 128.2 | 1771
37580.7 | 319.5 | 325 |  | 22.1 | 128.3 | 1771
37590.7 | 319.5 | 325 |  | 22.1 | 128.4 | 1771
37600.7 | 319.7 | 325 |  | 22.1 | 128.3 | 1771
37610.7 | 319.6 | 325 |  | 22.1 | 128.3 | 1771
37620.7 | 319.6 | 325 |  | 22.1 | 128 | 1772
37630.7 | 319.6 | 325 |  | 22.1 | 128.5 | 1771
37640.7 | 319.7 | 325 |  | 22.1 | 128.3 | 1771
37650.7 | 319.6 | 325 |  | 22.1 | 128.3 | 1771
37660.7 | 319.7 | 325 |  | 22.1 | 128.3 | 1771
37670.7 | 319.6 | 325 |  | 22.1 | 128.1 | 1771
37680.7 | 319.6 | 325 |  | 22.1 | 128.2 | 1771
37690.7 | 319.7 | 325 |  | 22.1 | 128.3 | 1771
37700.7 | 319.8 | 325 |  | 22.1 | 128.3 | 1771
37710.7 | 319.8 | 325 |  | 22.1 | 128.4 | 1771
37720.7 | 319.8 | 324.9 |  | 22.1 | 128.3 | 1769
37730.7 | 319.8 | 324.9 |  | 22.1 | 128.4 | 1771
37740.7 | 319.8 | 324.9 |  | 22.1 | 128.2 | 1771
37750.7 | 319.6 | 324.9 |  | 22.1 | 128.1 | 1771
37760.7 | 319.8 | 324.9 |  | 22.1 | 128.2 | 1771
37770.7 | 319.9 | 324.9 |  | 22.1 | 128.3 | 1772
37780.7 | 319.9 | 324.9 |  | 22.1 | 128.4 | 1771
37790.7 | 319.9 | 324.9 |  | 22.1 | 128 | 1772
37800.7 | 319.9 | 324.9 |  | 22.1 | 128.4 | 1771
37810.7 | 319.8 | 324.9 |  | 22.1 | 128.4 | 1771
37820.7 | 319.8 | 324.9 |  | 22.1 | 128.5 | 1771
37830.7 | 319.9 | 324.9 |  | 22.1 | 128.2 | 1771
37840.7 | 319.9 | 324.9 |  | 22.1 | 128.2 | 1771
37850.7 | 319.9 | 324.9 |  | 22.1 | 128.3 | 1771
37860.7 | 319.8 | 324.9 |  | 22.1 | 128.4 | 1771
37870.7 | 319.9 | 324.9 |  | 22.1 | 128.1 | 1770
37880.7 | 319.9 | 324.9 |  | 22.1 | 128.2 | 1771
37890.7 | 320.1 | 324.9 |  | 22.1 | 128.2 | 1771
37900.7 | 320 | 324.9 |  | 22.1 | 128.3 | 1771
37910.7 | 319.9 | 324.9 |  | 22.1 | 128.3 | 1771
37920.7 | 319.9 | 324.9 |  | 22.1 | 128.3 | 1771
37930.7 | 319.9 | 324.9 |  | 22.1 | 128.3 | 1771
37940.7 | 320 | 325 |  | 22.1 | 128.2 | 1771
37950.7 | 320 | 325 |  | 22.1 | 128.2 | 1770
37960.7 | 319.9 | 325 |  | 22.1 | 128.4 | 1771
37970.7 | 319.9 | 325 |  | 22.1 | 128.3 | 1771
37980.7 | 319.8 | 325 |  | 22.1 | 128.3 | 1770
37990.7 | 319.9 | 325 |  | 22.1 | 128.3 | 1771
38000.7 | 319.9 | 325 |  | 22.1 | 128.1 | 1770
38010.7 | 319.9 | 325 |  | 22.1 | 128.3 | 1770
38020.7 | 319.9 | 325 |  | 22.1 | 128.3 | 1770
38030.7 | 319.8 | 325 |  | 22.1 | 128.4 | 1770
38040.7 | 319.8 | 325 |  | 22.1 | 128.3 | 1770
38050.7 | 319.8 | 325 |  | 22.1 | 128.2 | 1769
38060.7 | 319.8 | 325 |  | 22.1 | 128.3 | 1770
38070.7 | 319.8 | 325 |  | 22.1 | 128.3 | 1769
38080.7 | 319.8 | 325 |  | 22.1 | 128.3 | 1770
38090.7 | 319.8 | 325 |  | 22.1 | 128.3 | 1769
38100.7 | 319.8 | 325 |  | 22.1 | 128 | 1769
38110.7 | 319.8 | 325 |  | 22.1 | 128.3 | 1768
38120.7 | 319.7 | 325 |  | 22.1 | 128.3 | 1770
38130.7 | 319.6 | 325 |  | 22.1 | 128.1 | 1769
38140.7 | 319.6 | 325 |  | 22.1 | 128 | 1770
38150.7 | 319.6 | 325 |  | 22.1 | 128.3 | 1768
38160.7 | 319.6 | 325 |  | 22.1 | 128.3 | 1770
38170.7 | 319.8 | 325 |  | 22.1 | 128.3 | 1770
38180.7 | 319.6 | 325 |  | 22.1 | 128.3 | 1770
38190.7 | 319.7 | 325 |  | 22.1 | 128.2 | 1770
38200.7 | 319.7 | 325 |  | 22.1 | 128.1 | 1769
38210.7 | 319.6 | 325 |  | 22.1 | 128.4 | 1769
38220.7 | 319.6 | 325 |  | 22.1 | 128.2 | 1769
38230.7 | 319.7 | 325 |  | 22.1 | 128.2 | 1770
38240.7 | 319.8 | 325 |  | 22.1 | 128.4 | 1770
38250.7 | 319.8 | 325 |  | 22.1 | 128.5 | 1770
38260.7 | 319.8 | 325 |  | 22.1 | 128 | 1770
38270.7 | 319.8 | 325 |  | 22.1 | 128.3 | 1770
38280.7 | 319.6 | 325 |  | 22.1 | 128.2 | 1770
38290.7 | 319.6 | 325 |  | 22.1 | 128.1 | 1770
38300.7 | 319.6 | 325 |  | 22.1 | 128.1 | 1770
38310.7 | 319.6 | 325 |  | 22.1 | 128.2 | 1770
38320.7 | 319.7 | 325 |  | 22.1 | 128.3 | 1769
38330.7 | 319.6 | 325 |  | 22.1 | 128.3 | 1770
38340.7 | 319.6 | 325 |  | 22.1 | 128.2 | 1769
38350.7 | 319.6 | 325 |  | 22.1 | 128.4 | 1770
38360.7 | 319.6 | 325 |  | 22.1 | 128 | 1770
38370.7 | 319.5 | 325 |  | 22.1 | 128.5 | 1770
38380.7 | 319.5 | 325 |  | 22.1 | 128.1 | 1770
38390.7 | 319.5 | 325 |  | 22.1 | 128.3 | 1769
38400.7 | 319.5 | 325 |  | 22.1 | 128.2 | 1770
38410.7 | 319.6 | 325 |  | 22.1 | 128.2 | 1769
38420.7 | 319.6 | 325 |  | 22.1 | 128.3 | 1770
38430.7 | 319.6 | 325 |  | 22.1 | 128.2 | 1770
38440.7 | 319.6 | 325 |  | 22.1 | 128.3 | 1770
38450.7 | 319.6 | 325 |  | 22.1 | 128.3 | 1771
38460.7 | 319.6 | 325 |  | 22.1 | 128.3 | 1771
38470.7 | 319.6 | 325 |  | 22.1 | 128.3 | 1771
38480.7 | 319.6 | 325 |  | 22.1 | 128.2 | 1770
38490.7 | 319.6 | 325 |  | 22.1 | 128.4 | 1771
38500.7 | 319.6 | 325 |  | 22.1 | 128.3 | 1771
38510.7 | 319.7 | 325 |  | 22.1 | 128.2 | 1770
38520.7 | 319.6 | 325 |  | 22.1 | 128.3 | 1771
38530.7 | 319.6 | 325 |  | 22.1 | 128.2 | 1771
38540.7 | 319.6 | 325 |  | 22.1 | 128.3 | 1771
38550.7 | 319.6 | 325 |  | 22.1 | 128.2 | 1771
38560.7 | 319.7 | 325 |  | 22.1 | 128.1 | 1771
38570.7 | 319.6 | 325 |  | 22.1 | 128.1 | 1771
38580.7 | 319.6 | 325 |  | 22.1 | 128.3 | 1771
38590.7 | 319.8 | 325 |  | 22.1 | 128.3 | 1770
38600.7 | 319.8 | 325 |  | 22.1 | 128.2 | 1771
38610.7 | 319.8 | 325 |  | 22.1 | 128 | 1771
38620.7 | 319.8 | 325 |  | 22.1 | 128.2 | 1771
38630.7 | 319.6 | 325 |  | 22.1 | 128.1 | 1771
38640.7 | 319.6 | 325 |  | 22.1 | 128.3 | 1771
38650.7 | 319.8 | 325 |  | 22.1 | 128.1 | 1771
38660.7 | 319.8 | 325 |  | 22.1 | 128.4 | 1771
38670.7 | 319.9 | 325 |  | 22.1 | 128.3 | 1771
38680.7 | 319.8 | 325 |  | 22.1 | 128.3 | 1771
38690.7 | 319.8 | 325 |  | 22.1 | 128.3 | 1771
38700.7 | 319.6 | 325 |  | 22.1 | 128.1 | 1771
38710.7 | 319.8 | 325 |  | 22.1 | 128.3 | 1769
38720.7 | 319.8 | 324.9 |  | 22.1 | 128.2 | 1770
38730.7 | 319.9 | 325 |  | 22.1 | 128.2 | 1770
38740.7 | 319.9 | 325 |  | 22.1 | 128.3 | 1770
38750.7 | 319.8 | 325 |  | 22.1 | 128.4 | 1771
38760.7 | 319.9 | 325 |  | 22.1 | 128.2 | 1772
38770.7 | 319.8 | 325 |  | 22.1 | 128.3 | 1771
38780.7 | 319.9 | 325 |  | 22.1 | 128.3 | 1771
38790.7 | 319.9 | 324.9 |  | 22.1 | 128.2 | 1772
38800.7 | 319.9 | 324.9 |  | 22.1 | 128.2 | 1771
38810.7 | 319.9 | 324.9 |  | 22.1 | 128.4 | 1771
38820.7 | 319.9 | 324.9 |  | 22.1 | 128.3 | 1771
38830.7 | 319.9 | 324.9 |  | 22.1 | 128.1 | 1770
38840.7 | 319.9 | 325 |  | 22.1 | 128.3 | 1771
38850.7 | 319.9 | 325 |  | 22.1 | 128.3 | 1771
38860.7 | 320.1 | 325 |  | 22.1 | 128.3 | 1771
38870.7 | 320.1 | 324.9 |  | 22.1 | 128.2 | 1771
38880.7 | 319.9 | 324.9 |  | 22.1 | 128.3 | 1771
38890.7 | 319.9 | 324.9 |  | 22.1 | 128.1 | 1771
38900.7 | 319.9 | 324.9 |  | 22.1 | 128.4 | 1770
38910.7 | 319.9 | 324.9 |  | 22.1 | 128.1 | 1771
38920.7 | 320.1 | 324.9 |  | 22.1 | 128.4 | 1771
38930.7 | 320.2 | 324.9 |  | 22.1 | 128.3 | 1771
38940.7 | 320.2 | 324.9 |  | 22.1 | 128.2 | 1770
38950.7 | 320.1 | 325 |  | 22.1 | 128.2 | 1770
38960.7 | 320.1 | 325 |  | 22.1 | 128.1 | 1770
38970.7 | 320.1 | 324.9 |  | 22.1 | 128.1 | 1771
38980.7 | 320.1 | 324.9 |  | 22.1 | 128.3 | 1771
38990.7 | 320.1 | 325 |  | 22.1 | 128.1 | 1770
39000.7 | 320.1 | 325 |  | 22.1 | 128.2 | 1770
39010.7 | 320.1 | 325 |  | 22.1 | 128.5 | 1771
39020.7 | 320.1 | 325 |  | 22.1 | 128.3 | 1771
39030.7 | 319.9 | 325 |  | 22.1 | 128.3 | 1771
39040.7 | 320.1 | 325 |  | 22.1 | 128.3 | 1769
39050.7 | 320.1 | 325 |  | 22.1 | 128.1 | 1770
39060.7 | 319.9 | 325 |  | 22.1 | 128.3 | 1770
39070.7 | 319.9 | 325 |  | 22.1 | 128.1 | 1770
39080.7 | 319.9 | 325 |  | 22.1 | 128.2 | 1770
39090.7 | 319.9 | 325 |  | 22.1 | 128.2 | 1770
39100.7 | 319.9 | 325 |  | 22.1 | 128.1 | 1770
39110.7 | 319.8 | 325 |  | 22.1 | 128.3 | 1770
39120.7 | 319.8 | 325 |  | 22.1 | 128.2 | 1770
39130.7 | 319.8 | 325 |  | 22.1 | 128.2 | 1770
39140.7 | 319.9 | 325 |  | 22.1 | 128.2 | 1769
39150.7 | 319.8 | 325 |  | 22.1 | 128.2 | 1770
39160.7 | 319.8 | 325 |  | 22.1 | 128.2 | 1770
39170.7 | 319.8 | 325 |  | 22.1 | 128.3 | 1770
39180.7 | 319.8 | 325 |  | 22.1 | 128.1 | 1769
39190.7 | 319.8 | 325 |  | 22.1 | 128.3 | 1769
39200.7 | 319.8 | 325 |  | 22.1 | 128.3 | 1770
39210.7 | 319.8 | 325 |  | 22.1 | 128.4 | 1770
39220.7 | 319.8 | 325.1 |  | 22.1 | 128.2 | 1770
39230.7 | 319.8 | 325.1 |  | 22.1 | 128.2 | 1770
39240.7 | 319.7 | 325.1 |  | 22.1 | 128.3 | 1770
39250.7 | 319.7 | 325.1 |  | 22.1 | 128.3 | 1769
39260.7 | 319.7 | 325.1 |  | 22.1 | 128.2 | 1770
39270.7 | 319.7 | 325.1 |  | 22.1 | 128.3 | 1770
39280.7 | 319.6 | 325.1 |  | 22.1 | 128.1 | 1770
39290.7 | 319.7 | 325 |  | 22.1 | 128.4 | 1770
39300.7 | 319.6 | 325.1 |  | 22.1 | 128.3 | 1770
39310.7 | 319.6 | 325.1 |  | 22.1 | 128.1 | 1770
39320.7 | 319.6 | 325.1 |  | 22.1 | 128.3 | 1770
39330.7 | 319.6 | 325 |  | 22.1 | 128.3 | 1770
39340.7 | 319.5 | 325 |  | 22.1 | 128.1 | 1770
39350.7 | 319.5 | 325 |  | 22.1 | 128.2 | 1771
39360.7 | 319.6 | 325 |  | 22.1 | 128.4 | 1770
39370.7 | 319.6 | 325 |  | 22.1 | 128.3 | 1769
39380.7 | 319.6 | 325 |  | 22.1 | 128.2 | 1770
39390.7 | 319.7 | 325.1 |  | 22.1 | 128.2 | 1770
39400.7 | 319.5 | 325.1 |  | 22.1 | 128.3 | 1770
39410.7 | 319.6 | 325.1 |  | 22.1 | 128.3 | 1771
39420.7 | 319.7 | 325.1 |  | 22.1 | 128.3 | 1770
39430.7 | 319.5 | 325.1 |  | 22.1 | 128.2 | 1769
39440.7 | 319.5 | 325.1 |  | 22.1 | 128.4 | 1771
39450.7 | 319.5 | 325 |  | 22.1 | 128.3 | 1771
39460.7 | 319.5 | 325 |  | 22.1 | 128.3 | 1772
39470.7 | 319.5 | 325.1 |  | 22.1 | 128.2 | 1772
39480.7 | 319.5 | 325 |  | 22.1 | 128.2 | 1771
39490.7 | 319.5 | 325 |  | 22.1 | 128.2 | 1771
39500.7 | 319.5 | 325 |  | 22.1 | 128.3 | 1771
39510.7 | 319.5 | 325 |  | 22.1 | 128.2 | 1771
39520.7 | 319.5 | 325 |  | 22.1 | 128.3 | 1771
39530.7 | 319.5 | 325 |  | 22.1 | 128.2 | 1772
39540.7 | 319.6 | 325 |  | 22.1 | 128.3 | 1771
39550.7 | 319.6 | 325 |  | 22.1 | 128.3 | 1772
39560.7 | 319.6 | 325 |  | 22.1 | 128.3 | 1770
39570.7 | 319.6 | 325 |  | 22.1 | 128.2 | 1771
39580.7 | 319.6 | 325 |  | 22.1 | 128.3 | 1771
39590.7 | 319.7 | 325 |  | 22.1 | 128.2 | 1771
39600.7 | 319.6 | 325 |  | 22.1 | 128.1 | 1769
39610.7 | 319.6 | 325 |  | 22.1 | 127.9 | 1771
39620.7 | 319.6 | 325 |  | 22.1 | 128.4 | 1771
39630.7 | 319.6 | 325 |  | 22.1 | 128.2 | 1771
39640.7 | 319.7 | 325 |  | 22.1 | 128.1 | 1770
39650.7 | 319.7 | 325 |  | 22.1 | 128.1 | 1770
39660.7 | 319.8 | 325 |  | 22.1 | 128.3 | 1770
39670.7 | 319.8 | 325 |  | 22.1 | 128.3 | 1770
39680.7 | 319.8 | 325 |  | 22.1 | 128 | 1770
39690.7 | 319.8 | 325 |  | 22.1 | 128.5 | 1771
39700.7 | 319.8 | 325 |  | 22.1 | 128.2 | 1771
39710.7 | 319.8 | 325 |  | 22.1 | 128.3 | 1771
39720.7 | 319.8 | 325 |  | 22.1 | 128.2 | 1771
39730.7 | 320 | 324.9 |  | 22.1 | 128.3 | 1771
39740.7 | 320 | 324.9 |  | 22.1 | 128.2 | 1772
39750.7 | 319.9 | 324.9 |  | 22.1 | 128.1 | 1771
39760.7 | 319.8 | 324.9 |  | 22.1 | 128.3 | 1771
39770.7 | 319.9 | 324.9 |  | 22.1 | 128.3 | 1771
39780.7 | 320.1 | 324.9 |  | 22.1 | 128.2 | 1770
39790.7 | 319.9 | 324.9 |  | 22.1 | 128.3 | 1771
39800.7 | 319.9 | 324.9 |  | 22.1 | 128.3 | 1771
39810.7 | 319.9 | 324.9 |  | 22.1 | 128.2 | 1770
39820.7 | 319.9 | 324.9 |  | 22.1 | 128.3 | 1771
39830.7 | 320.1 | 324.9 |  | 22.1 | 128.2 | 1771
39840.7 | 320.1 | 324.9 |  | 22.1 | 128.2 | 1771
39850.7 | 320.1 | 324.9 |  | 22.1 | 128.2 | 1771
39860.7 | 320.1 | 324.9 |  | 22.1 | 128.3 | 1771
39870.7 | 320.1 | 324.9 |  | 22.1 | 128.2 | 1772
39880.7 | 320.2 | 324.9 |  | 22.1 | 128.2 | 1771
39890.7 | 320.1 | 324.9 |  | 22.1 | 128.4 | 1771
39900.7 | 320.1 | 324.9 |  | 22.1 | 128.1 | 1771
39910.7 | 320.1 | 324.9 |  | 22.1 | 128.3 | 1772
39920.7 | 320.2 | 324.9 |  | 22.1 | 128.2 | 1772
39930.7 | 320.2 | 324.9 |  | 22.1 | 128.2 | 1771
39940.7 | 320.2 | 324.9 |  | 22.1 | 128.1 | 1772
39950.7 | 320.2 | 324.9 |  | 22.1 | 128.3 | 1771
39960.7 | 320.2 | 324.9 |  | 22.1 | 128.2 | 1771
39970.7 | 320.2 | 324.9 |  | 22.1 | 128.3 | 1772
39980.7 | 320.2 | 324.9 |  | 22.1 | 128.3 | 1771
39990.7 | 320.2 | 324.9 |  | 22.1 | 128.4 | 1772
40000.7 | 320.2 | 324.9 |  | 22.1 | 128.3 | 1771
40010.7 | 320.2 | 324.9 |  | 22.1 | 128.2 | 1771
40020.7 | 320.2 | 324.9 |  | 22.1 | 128.2 | 1771
40030.7 | 320.2 | 324.9 |  | 22.1 | 128.2 | 1771
40040.7 | 320.2 | 324.9 |  | 22.1 | 128.3 | 1771
40050.7 | 320.2 | 324.9 |  | 22.1 | 128.2 | 1772
40060.7 | 320.2 | 324.9 |  | 22.1 | 128.2 | 1771
40070.7 | 320.2 | 324.9 |  | 22.1 | 128.2 | 1772
40080.7 | 320.3 | 324.9 |  | 22.1 | 128.3 | 1771
40090.7 | 320.2 | 324.9 |  | 22.1 | 128.2 | 1771
40100.7 | 320.2 | 324.9 |  | 22.1 | 128.3 | 1771
40110.7 | 320.2 | 324.9 |  | 22.1 | 128 | 1771
40120.7 | 320.2 | 325 |  | 22.1 | 128.2 | 1771
40130.7 | 320.2 | 325 |  | 22.1 | 128.3 | 1771
40140.7 | 320.2 | 325 |  | 22.1 | 128.1 | 1769
40150.7 | 320.2 | 325 |  | 22.1 | 128.4 | 1771
40160.7 | 320.2 | 325 |  | 22.1 | 128.2 | 1771
40170.7 | 320.2 | 324.9 |  | 22.1 | 128.1 | 1771
40180.7 | 320.1 | 325 |  | 22.1 | 128.2 | 1770
40190.7 | 320.1 | 325 |  | 22.1 | 128.2 | 1771
40200.7 | 320.1 | 325 |  | 22.1 | 128.3 | 1770
40210.7 | 320.2 | 325 |  | 22.1 | 128.2 | 1770
40220.7 | 320.2 | 325 |  | 22.1 | 128.3 | 1770
40230.7 | 320.1 | 325 |  | 22.1 | 128.2 | 1769
40240.7 | 320.1 | 325 |  | 22.1 | 128.4 | 1770
40250.7 | 320.1 | 325 |  | 22.1 | 128.1 | 1767
40260.7 | 320.1 | 325 |  | 22.1 | 128.3 | 1770
40270.7 | 320.1 | 325 |  | 22.1 | 128.1 | 1770
40280.7 | 320.1 | 325 |  | 22.1 | 128.3 | 1769
40290.7 | 320.1 | 325 |  | 22.1 | 128.3 | 1769
40300.7 | 320.1 | 325 |  | 22.1 | 128.2 | 1770
40310.7 | 319.9 | 325 |  | 22.1 | 128.2 | 1769
40320.7 | 319.9 | 325 |  | 22.1 | 128.1 | 1770
40330.7 | 320 | 325 |  | 22.1 | 128.1 | 1770
40340.7 | 320 | 325 |  | 22.1 | 128.4 | 1770
40350.7 | 319.9 | 325 |  | 22.1 | 128.3 | 1770
40360.7 | 319.9 | 325 |  | 22.1 | 128.3 | 1769
40370.7 | 320.1 | 325 |  | 22.1 | 128.2 | 1770
40380.7 | 319.9 | 325 |  | 22.1 | 128.1 | 1770
40390.7 | 320 | 325 |  | 22.1 | 128.2 | 1769
40400.7 | 319.9 | 325 |  | 22.1 | 128.1 | 1769
40410.7 | 320.1 | 325 |  | 22.1 | 128.4 | 1769
40420.7 | 319.9 | 325 |  | 22.1 | 128.1 | 1770
40430.7 | 319.9 | 325 |  | 22.1 | 128.4 | 1770
40440.7 | 319.9 | 325 |  | 22.1 | 128.2 | 1770
40450.7 | 319.9 | 325 |  | 22.1 | 128.3 | 1770
40460.7 | 319.9 | 325.1 |  | 22.1 | 128.3 | 1770
40470.7 | 319.9 | 325 |  | 22.1 | 128.1 | 1769
40480.7 | 319.9 | 325.1 |  | 22.1 | 128.3 | 1770
40490.7 | 319.8 | 325 |  | 22.1 | 128.3 | 1771
40500.7 | 319.8 | 325 |  | 22.1 | 128.2 | 1771
40510.7 | 319.8 | 325.1 |  | 22.1 | 128.1 | 1771
40520.7 | 319.8 | 325.1 |  | 22.1 | 128.3 | 1771
40530.7 | 319.8 | 325.1 |  | 22.1 | 128.2 | 1771
40540.7 | 319.8 | 325.1 |  | 22.1 | 128.4 | 1770
40550.7 | 319.8 | 325.1 |  | 22.1 | 128.1 | 1770
40560.7 | 319.8 | 325.1 |  | 22.1 | 128.4 | 1771
40570.7 | 319.7 | 325 |  | 22.1 | 128.2 | 1771
40580.7 | 319.8 | 325 |  | 22.1 | 128.2 | 1770
40590.7 | 319.8 | 325 |  | 22.1 | 128.4 | 1771
40600.7 | 319.8 | 325 |  | 22.1 | 128.2 | 1771
40610.7 | 319.8 | 325 |  | 22.1 | 128.4 | 1771
40620.7 | 319.8 | 325 |  | 22.1 | 128.2 | 1771
40630.7 | 319.8 | 325 |  | 22.1 | 128.2 | 1771
40640.7 | 319.8 | 325 |  | 22.1 | 128.1 | 1771
40650.7 | 319.8 | 325.1 |  | 22.1 | 128.3 | 1771
40660.7 | 319.8 | 325 |  | 22.1 | 128.3 | 1770
40670.7 | 319.8 | 325 |  | 22.1 | 128.3 | 1770
40680.7 | 319.8 | 325 |  | 22.1 | 128.3 | 1771
40690.7 | 319.8 | 325 |  | 22.1 | 128.3 | 1772
40700.7 | 319.8 | 325 |  | 22.1 | 128.3 | 1771
40710.7 | 319.8 | 325 |  | 22.1 | 128.2 | 1770
40720.7 | 319.8 | 325 |  | 22.1 | 128.4 | 1768
40730.7 | 319.8 | 325 |  | 22.1 | 128 | 1770
40740.7 | 319.8 | 325 |  | 22.1 | 128.3 | 1771
40750.7 | 319.8 | 325 |  | 22.1 | 128.2 | 1771
40760.7 | 319.8 | 325 |  | 22.1 | 128.3 | 1771
40770.7 | 319.9 | 325 |  | 22.1 | 128.4 | 1771
40780.7 | 319.9 | 325 |  | 22.1 | 128 | 1771
40790.7 | 319.8 | 325 |  | 22.1 | 128.4 | 1771
40800.7 | 320 | 325 |  | 22.1 | 128.3 | 1770
40810.7 | 319.9 | 325 |  | 22.1 | 128.3 | 1770
40820.7 | 319.9 | 325 |  | 22.1 | 128.1 | 1770
40830.7 | 319.9 | 325 |  | 22.1 | 128.2 | 1770
40840.7 | 319.9 | 325 |  | 22.1 | 128.2 | 1771
40850.7 | 319.9 | 325 |  | 22.1 | 128.4 | 1770
40860.7 | 319.9 | 325 |  | 22.1 | 128.3 | 1770
40870.7 | 320.1 | 325 |  | 22.1 | 128 | 1770
40880.7 | 320.1 | 325 |  | 22.1 | 128.2 | 1770
40890.7 | 320.1 | 325 |  | 22.1 | 128.3 | 1771
40900.7 | 320.1 | 325 |  | 22.1 | 128.2 | 1771
40910.7 | 320.1 | 324.9 |  | 22.1 | 128.2 | 1770
40920.7 | 320.1 | 325 |  | 22.1 | 128.3 | 1770
40930.7 | 320.1 | 325 |  | 22.1 | 128 | 1771
40940.7 | 320.2 | 325 |  | 22.1 | 127.8 | 1770
40950.7 | 320.1 | 325 |  | 22.1 | 128.4 | 1770
40960.7 | 320.1 | 325 |  | 22.1 | 128.1 | 1770
40970.7 | 320.1 | 324.9 |  | 22.1 | 128.2 | 1770
40980.7 | 320.1 | 324.9 |  | 22.1 | 128.1 | 1770
40990.7 | 320.2 | 324.9 |  | 22.1 | 128.3 | 1770
41000.7 | 320.2 | 324.9 |  | 22.1 | 128.2 | 1769
41010.7 | 320.2 | 324.9 |  | 22.1 | 128.2 | 1771
41020.7 | 320.2 | 324.9 |  | 22.1 | 128.1 | 1769
41030.7 | 320.2 | 324.9 |  | 22.1 | 128.5 | 1770
41040.7 | 320.4 | 324.9 |  | 22.1 | 128.3 | 1771
41050.7 | 320.2 | 324.9 |  | 22.1 | 128.3 | 1771
41060.7 | 320.2 | 324.9 |  | 22.1 | 128.2 | 1771
41070.7 | 320.2 | 324.9 |  | 22.1 | 128.2 | 1770
41080.7 | 320.4 | 324.9 |  | 22.1 | 128.4 | 1771
41090.7 | 320.2 | 324.9 |  | 22.1 | 128.2 | 1770
41100.7 | 320.2 | 324.9 |  | 22.1 | 128.3 | 1770
41110.7 | 320.2 | 324.9 |  | 22.1 | 128.2 | 1769
41120.7 | 320.4 | 324.9 |  | 22.1 | 128.4 | 1770
41130.7 | 320.4 | 324.9 |  | 22.1 | 128.2 | 1770
41140.7 | 320.4 | 324.9 |  | 22.1 | 128.3 | 1769
41150.7 | 320.4 | 324.9 |  | 22.1 | 128.3 | 1770
41160.7 | 320.4 | 324.9 |  | 22.1 | 128.3 | 1770
41170.7 | 320.4 | 324.9 |  | 22.1 | 128.4 | 1770
41180.7 | 320.4 | 324.9 |  | 22.1 | 128.3 | 1770
41190.7 | 320.4 | 324.9 |  | 22.1 | 128.2 | 1768
41200.7 | 320.4 | 324.9 |  | 22.1 | 128.3 | 1768
41210.7 | 320.4 | 324.9 |  | 22.1 | 128.4 | 1770
41220.7 | 320.4 | 325 |  | 22.1 | 128.3 | 1770
41230.7 | 320.4 | 325 |  | 22.1 | 128.3 | 1769
41240.7 | 320.2 | 325 |  | 22.1 | 128.1 | 1770
41250.7 | 320.2 | 325 |  | 22.1 | 128.3 | 1769
41260.7 | 320.2 | 325 |  | 22.1 | 128.4 | 1770
41270.7 | 320.2 | 325 |  | 22.1 | 128.2 | 1769
41280.7 | 320.2 | 325 |  | 22.1 | 128.3 | 1769
41290.7 | 320.2 | 325 |  | 22.1 | 128.3 | 1769
41300.7 | 320.2 | 325 |  | 22.1 | 128.3 | 1769
41310.7 | 320.2 | 325 |  | 22.1 | 128.3 | 1768
41320.7 | 320.2 | 325 |  | 22.1 | 128.3 | 1769
41330.7 | 320.2 | 325 |  | 22.1 | 128.3 | 1768
41340.7 | 320.2 | 325 |  | 22.1 | 128.1 | 1768
41350.7 | 320.2 | 325 |  | 22.1 | 128.1 | 1769
41360.7 | 320.2 | 325 |  | 22.1 | 128.3 | 1768
41370.7 | 320.1 | 325 |  | 22.1 | 128.4 | 1769
41380.7 | 320.1 | 325 |  | 22.1 | 128.4 | 1768
41390.7 | 320.1 | 325 |  | 22.1 | 128.2 | 1769
41400.7 | 320.1 | 325 |  | 22.1 | 127.9 | 1768
41410.7 | 320 | 325 |  | 22.1 | 128.4 | 1768
41420.7 | 320.1 | 325 |  | 22.1 | 128.2 | 1769
41430.7 | 320.1 | 325 |  | 22.1 | 128.2 | 1769
41440.7 | 320.1 | 325 |  | 22.1 | 128.3 | 1770
41450.7 | 320.2 | 325 |  | 22.1 | 128.3 | 1770
41460.7 | 320.1 | 325 |  | 22.1 | 128.1 | 1770
41470.7 | 320.1 | 325 |  | 22.1 | 128.4 | 1770
41480.7 | 320.1 | 325 |  | 22.1 | 128.2 | 1769
41490.7 | 319.9 | 325 |  | 22.1 | 128.2 | 1769
41500.7 | 320 | 325 |  | 22.1 | 128.3 | 1770
41510.7 | 320.1 | 325 |  | 22.1 | 128.1 | 1769
41520.7 | 320.1 | 325.1 |  | 22.1 | 128.2 | 1769
41530.7 | 319.9 | 325.1 |  | 22.1 | 128.4 | 1770
41540.7 | 319.9 | 325.1 |  | 22.1 | 128.2 | 1770
41550.7 | 319.9 | 325.1 |  | 22.1 | 128.3 | 1770
41560.7 | 320 | 325 |  | 22.1 | 128.2 | 1770
41570.7 | 320.1 | 325 |  | 22.1 | 128.2 | 1770
41580.7 | 319.9 | 325 |  | 22.1 | 128.2 | 1770
41590.7 | 319.9 | 325 |  | 22.1 | 128.4 | 1771
41600.7 | 319.9 | 325 |  | 22.1 | 128.3 | 1771
41610.7 | 319.9 | 325.1 |  | 22.1 | 128.4 | 1771
41620.7 | 319.9 | 325.1 |  | 22.1 | 128 | 1769
41630.7 | 319.9 | 325.1 |  | 22.1 | 128.4 | 1770
41640.7 | 319.9 | 325 |  | 22.1 | 128.2 | 1771
41650.7 | 319.9 | 325.1 |  | 22.1 | 128.3 | 1770
41660.7 | 320 | 325 |  | 22.1 | 128.2 | 1771
41670.7 | 320 | 325 |  | 22.1 | 128.2 | 1772
41680.7 | 319.9 | 325 |  | 22.1 | 128.1 | 1771
41690.7 | 320 | 325.1 |  | 22.1 | 128.3 | 1771
41700.7 | 319.9 | 325.1 |  | 22.1 | 128 | 1771
41710.7 | 319.8 | 325 |  | 22.1 | 128.3 | 1771
41720.7 | 319.8 | 325 |  | 22.1 | 128 | 1771
41730.7 | 319.8 | 325 |  | 22.1 | 128.1 | 1771
41740.7 | 319.8 | 325 |  | 22.1 | 128.1 | 1771
41750.7 | 319.9 | 325 |  | 22.1 | 128.3 | 1771
41760.7 | 319.9 | 325 |  | 22.1 | 128.3 | 1772
41770.7 | 319.9 | 325 |  | 22.1 | 128.2 | 1772
41780.7 | 319.9 | 325 |  | 22.1 | 128.3 | 1772
41790.7 | 319.9 | 325 |  | 22.1 | 128.2 | 1771
41800.7 | 320 | 325 |  | 22.1 | 128.1 | 1771
41810.7 | 319.9 | 325 |  | 22.1 | 128.2 | 1771
41820.7 | 319.9 | 325 |  | 22.1 | 128.4 | 1772
41830.7 | 319.9 | 325 |  | 22.1 | 128.2 | 1771
41840.7 | 319.9 | 325 |  | 22.1 | 128.4 | 1771
41850.7 | 319.9 | 325 |  | 22.1 | 128.1 | 1771
41860.7 | 319.9 | 325 |  | 22.1 | 128.3 | 1771
41870.7 | 319.9 | 325 |  | 22.1 | 128.2 | 1771
41880.7 | 320.1 | 325 |  | 22.1 | 128 | 1771
41890.7 | 320.1 | 325 |  | 22.1 | 128.3 | 1771
41900.7 | 320.1 | 325 |  | 22.1 | 128.3 | 1771
41910.7 | 320.1 | 325 |  | 22.1 | 128.2 | 1771
41920.7 | 320.1 | 325 |  | 22.1 | 128.2 | 1771
41930.7 | 320.1 | 325 |  | 22.1 | 128.2 | 1771
41940.7 | 320.1 | 325 |  | 22.1 | 128.3 | 1771
41950.7 | 320.1 | 325 |  | 22.1 | 128 | 1770
41960.7 | 320.1 | 325 |  | 22.1 | 128.2 | 1771
41970.7 | 320.2 | 325 |  | 22.1 | 128.3 | 1771
41980.7 | 320.2 | 325 |  | 22.1 | 128.3 | 1771
41990.7 | 320.1 | 325 |  | 22.1 | 128.3 | 1771
42000.7 | 320.1 | 325 |  | 22.1 | 128.2 | 1771
42010.7 | 320.1 | 325 |  | 22.1 | 128.1 | 1771
42020.7 | 320.2 | 325 |  | 22.1 | 128.2 | 1771
42030.7 | 320.1 | 325 |  | 22.1 | 128.1 | 1771
42040.7 | 320.1 | 325 |  | 22.1 | 128.3 | 1771
42050.7 | 320.2 | 325 |  | 22.1 | 128.2 | 1770
42060.7 | 320.2 | 325 |  | 22.1 | 128.3 | 1770
42070.7 | 320.2 | 325 |  | 22.1 | 128.2 | 1769
42080.7 | 320.2 | 325 |  | 22.1 | 128.4 | 1770
42090.7 | 320.3 | 325 |  | 22.1 | 128.3 | 1769
42100.7 | 320.2 | 325 |  | 22.1 | 128.3 | 1770
42110.7 | 320.2 | 325 |  | 22.1 | 128.3 | 1770
42120.7 | 320.2 | 325 |  | 22.1 | 128.1 | 1770
42130.7 | 320.2 | 325 |  | 22.1 | 128.5 | 1770
42140.7 | 320.2 | 325 |  | 22.1 | 128.2 | 1770
42150.7 | 320.2 | 325 |  | 22.1 | 128.1 | 1770
42160.7 | 320.2 | 325 |  | 22.1 | 128.4 | 1769
42170.7 | 320.2 | 325 |  | 22.1 | 128.3 | 1770
42180.7 | 320.2 | 325 |  | 22.1 | 128.1 | 1770
42190.7 | 320.2 | 325 |  | 22.1 | 128.3 | 1771
42200.7 | 320.2 | 325 |  | 22.1 | 128.2 | 1771
42210.7 | 320.2 | 325 |  | 22.1 | 128 | 1770
42220.7 | 320.2 | 325 |  | 22.1 | 128.2 | 1770
42230.7 | 320.4 | 325 |  | 22.1 | 128.1 | 1771
42240.7 | 320.4 | 325 |  | 22.1 | 128.2 | 1771
42250.7 | 320.4 | 325 |  | 22.1 | 128.3 | 1771
42260.7 | 320.2 | 325 |  | 22.1 | 128.1 | 1772
42270.7 | 320.2 | 325 |  | 22.1 | 128.3 | 1772
42280.7 | 320.2 | 325 |  | 22.1 | 128.3 | 1771
42290.7 | 320.2 | 325 |  | 22.1 | 128.4 | 1771
42300.7 | 320.2 | 325 |  | 22.1 | 128.1 | 1771
42310.7 | 320.3 | 325 |  | 22.1 | 128.3 | 1772
42320.7 | 320.4 | 325 |  | 22.1 | 128.2 | 1771
42330.7 | 320.2 | 325 |  | 22.1 | 128.3 | 1772
42340.7 | 320.1 | 325 |  | 22.1 | 128 | 1771
42350.7 | 320.1 | 325 |  | 22.1 | 128.3 | 1771
42360.7 | 320.2 | 325 |  | 22.1 | 128.3 | 1771
42370.7 | 320.2 | 325 |  | 22.1 | 128.4 | 1771
42380.7 | 320.1 | 325 |  | 22.1 | 128.3 | 1771
42390.7 | 320.1 | 325 |  | 22.1 | 128.2 | 1771
42400.7 | 320.1 | 325 |  | 22.1 | 128.2 | 1771
42410.7 | 320.1 | 325 |  | 22.1 | 128.1 | 1770
42420.7 | 320.1 | 325 |  | 22.1 | 128.2 | 1771
42430.7 | 320.1 | 325 |  | 22.1 | 128.2 | 1771
42440.7 | 320.1 | 325.1 |  | 22.1 | 128.3 | 1771
42450.7 | 320.1 | 325 |  | 22.1 | 128.1 | 1771
42460.7 | 320.1 | 325 |  | 22.1 | 128.4 | 1772
42470.7 | 319.9 | 325.1 |  | 22.1 | 128.2 | 1771
42480.7 | 319.9 | 325 |  | 22.1 | 128.2 | 1771
42490.7 | 319.9 | 325 |  | 22.1 | 128 | 1771
42500.7 | 319.9 | 325 |  | 22.1 | 128 | 1772
42510.7 | 319.9 | 325 |  | 22.1 | 128.3 | 1771
42520.7 | 319.9 | 325 |  | 22.1 | 128.2 | 1772
42530.7 | 320 | 325 |  | 22.1 | 128.1 | 1771
42540.7 | 319.9 | 325 |  | 22.1 | 128.3 | 1771
42550.7 | 319.9 | 325 |  | 22.1 | 128.2 | 1771
42560.7 | 319.9 | 325 |  | 22.1 | 128 | 1771
42570.7 | 319.8 | 325 |  | 22.1 | 128.3 | 1771
42580.7 | 319.9 | 325 |  | 22.1 | 128.3 | 1772
42590.7 | 319.9 | 325 |  | 22.1 | 128.3 | 1771
42600.7 | 319.9 | 325.1 |  | 22.1 | 128.1 | 1771
42610.7 | 319.9 | 325.1 |  | 22.1 | 128.2 | 1771
42620.7 | 319.9 | 325.1 |  | 22.1 | 128.2 | 1771
42630.7 | 319.8 | 325.1 |  | 22.1 | 127.9 | 1771
42640.7 | 319.8 | 325.1 |  | 22.1 | 128.3 | 1771
42650.7 | 319.8 | 325.1 |  | 22.1 | 128.3 | 1771
42660.7 | 319.8 | 325.1 |  | 22.1 | 128.3 | 1771
42670.7 | 319.8 | 325 |  | 22.1 | 128.3 | 1770
42680.7 | 319.8 | 325 |  | 22.1 | 128.2 | 1771
42690.7 | 319.6 | 325.1 |  | 22.1 | 128.1 | 1771
42700.7 | 319.8 | 325.1 |  | 22.1 | 128.1 | 1771
42710.7 | 319.8 | 325.1 |  | 22.1 | 128.1 | 1771
42720.7 | 319.8 | 325.1 |  | 22.1 | 128.3 | 1771
42730.7 | 319.8 | 325 |  | 22.1 | 128.1 | 1771
42740.7 | 319.6 | 325.1 |  | 22.1 | 128.2 | 1771
42750.7 | 319.8 | 325.1 |  | 22.1 | 128.1 | 1771
42760.7 | 319.8 | 325 |  | 22.1 | 128.1 | 1771
42770.7 | 319.8 | 325.1 |  | 22.1 | 128.2 | 1771
42780.7 | 319.8 | 325.1 |  | 22.1 | 128 | 1771
42790.7 | 319.8 | 325.1 |  | 22.1 | 128.2 | 1771
42800.7 | 319.8 | 325.1 |  | 22.1 | 128.2 | 1771
42810.7 | 319.8 | 325.1 |  | 22.1 | 128.3 | 1771
42820.7 | 319.8 | 325 |  | 22.1 | 128.2 | 1771
42830.7 | 319.8 | 325 |  | 22.1 | 128.3 | 1771
42840.7 | 319.8 | 325 |  | 22.1 | 128.2 | 1771
42850.7 | 319.8 | 325 |  | 22.1 | 128.4 | 1771
42860.7 | 319.8 | 325 |  | 22.1 | 128.1 | 1771
42870.7 | 319.8 | 325 |  | 22.1 | 128.3 | 1771
42880.7 | 319.8 | 325 |  | 22.1 | 128 | 1771
42890.7 | 319.8 | 325 |  | 22.1 | 128.2 | 1771
42900.7 | 319.9 | 325 |  | 22.1 | 128.3 | 1771
42910.7 | 319.9 | 325 |  | 22.1 | 128.3 | 1770
42920.7 | 319.9 | 325 |  | 22.1 | 128.2 | 1771
42930.7 | 319.8 | 325 |  | 22.1 | 128.2 | 1770
42940.7 | 319.8 | 325 |  | 22.1 | 128.3 | 1771
42950.7 | 319.9 | 325 |  | 22.1 | 128.1 | 1771
42960.7 | 319.9 | 325 |  | 22.1 | 128.1 | 1770
42970.7 | 319.9 | 325 |  | 22.1 | 128.3 | 1771
42980.7 | 319.9 | 325 |  | 22.1 | 128.2 | 1770
42990.7 | 319.9 | 325 |  | 22.1 | 128.4 | 1771
43000.7 | 319.9 | 325 |  | 22.1 | 128.1 | 1771
43010.7 | 319.8 | 325 |  | 22.1 | 128.2 | 1770
43020.7 | 320 | 325 |  | 22.1 | 128.4 | 1770
43030.7 | 319.9 | 325 |  | 22.1 | 128.2 | 1769
43040.7 | 319.9 | 325 |  | 22.1 | 128.3 | 1770
43050.7 | 319.9 | 325 |  | 22.1 | 128 | 1770
43060.7 | 319.9 | 325 |  | 22.1 | 128.3 | 1770
43070.7 | 320 | 325 |  | 22.1 | 128.1 | 1770
43080.7 | 320.1 | 325 |  | 22.1 | 128.2 | 1770
43090.7 | 320.1 | 325 |  | 22.1 | 128.1 | 1770
43100.7 | 320.1 | 324.9 |  | 22.1 | 128.1 | 1770
43110.7 | 320.1 | 324.9 |  | 22.1 | 128.2 | 1770
43120.7 | 320.1 | 324.9 |  | 22.1 | 128.2 | 1770
43130.7 | 320.1 | 324.9 |  | 22.1 | 128.3 | 1770
43140.7 | 320.2 | 325 |  | 22.1 | 128.3 | 1770
43150.7 | 320.2 | 325 |  | 22.1 | 128.3 | 1769
43160.7 | 320.1 | 325 |  | 22.1 | 128.1 | 1770
43170.7 | 320.1 | 324.9 |  | 22.1 | 128.2 | 1770
43180.7 | 320.2 | 324.9 |  | 22.1 | 128.1 | 1770
43190.7 | 320.2 | 324.9 |  | 22.1 | 128.3 | 1769
43200.7 | 320.2 | 324.9 |  | 22.1 | 128.1 | 1770
43210.7 | 320.2 | 324.9 |  | 22.1 | 128.1 | 1770
43220.7 | 320.1 | 324.9 |  | 22.1 | 128.3 | 1770
43230.7 | 320.1 | 324.9 |  | 22.1 | 128.3 | 1770
43240.7 | 320.1 | 324.9 |  | 22.1 | 128.2 | 1770
43250.7 | 320.2 | 324.9 |  | 22.1 | 128.2 | 1770
43260.7 | 320.4 | 324.9 |  | 22.1 | 128.1 | 1769
43270.7 | 320.2 | 324.9 |  | 22.1 | 128.2 | 1770
43280.7 | 320.2 | 324.9 |  | 22.1 | 128.3 | 1770
43290.7 | 320.2 | 324.9 |  | 22.1 | 128.1 | 1770
43300.7 | 320.2 | 324.9 |  | 22.1 | 128.2 | 1770
43310.7 | 320.4 | 324.9 |  | 22.1 | 128.2 | 1770
43320.7 | 320.4 | 324.9 |  | 22.1 | 128.3 | 1770
43330.7 | 320.2 | 324.9 |  | 22.1 | 128.2 | 1770
43340.7 | 320.2 | 324.9 |  | 22.1 | 128.2 | 1769
43350.7 | 320.2 | 324.9 |  | 22.1 | 128.1 | 1770
43360.7 | 320.2 | 324.9 |  | 22.1 | 128.2 | 1770
43370.7 | 320.4 | 324.9 |  | 22.1 | 128.2 | 1770
43380.7 | 320.4 | 324.9 |  | 22.1 | 128.2 | 1770
43390.7 | 320.2 | 324.9 |  | 22.1 | 128.1 | 1770
43400.7 | 320.4 | 324.9 |  | 22.1 | 128.2 | 1770
43410.7 | 320.4 | 324.9 |  | 22.1 | 128.3 | 1771
43420.7 | 320.4 | 325 |  | 22.1 | 128.3 | 1770
43430.7 | 320.2 | 325 |  | 22.1 | 128.3 | 1771
43440.7 | 320.3 | 325 |  | 22.1 | 128.2 | 1772
43450.7 | 320.4 | 325 |  | 22.1 | 128.3 | 1771
43460.7 | 320.4 | 325 |  | 22.1 | 128.1 | 1771
43470.7 | 320.4 | 325 |  | 22.1 | 128.2 | 1771
43480.7 | 320.2 | 325 |  | 22.1 | 128 | 1771
43490.7 | 320.2 | 325 |  | 22.1 | 128.2 | 1772
43500.7 | 320.2 | 325 |  | 22.1 | 128.2 | 1771
43510.7 | 320.4 | 325 |  | 22.1 | 128.2 | 1772
43520.7 | 320.4 | 325 |  | 22.1 | 128 | 1771
43530.7 | 320.2 | 325 |  | 22.1 | 128.2 | 1771
43540.7 | 320.2 | 325 |  | 22.1 | 128.3 | 1771
43550.7 | 320.2 | 325 |  | 22.1 | 128.2 | 1771
43560.7 | 320.2 | 325 |  | 22.1 | 128.2 | 1772
43570.7 | 320.2 | 325 |  | 22.1 | 128.2 | 1771
43580.7 | 320.3 | 325 |  | 22.1 | 128.2 | 1771
43590.7 | 320.4 | 325 |  | 22.1 | 128.2 | 1772
43600.7 | 320.2 | 325 |  | 22.1 | 128.1 | 1771
43610.7 | 320.1 | 325 |  | 22.1 | 128.2 | 1771
43620.7 | 320.2 | 325 |  | 22.1 | 128.2 | 1771
43630.7 | 320.2 | 325 |  | 22.1 | 128.1 | 1772
43640.7 | 320.2 | 325 |  | 22.1 | 128.3 | 1771
43650.7 | 320.2 | 325 |  | 22.1 | 128.2 | 1772
43660.7 | 320.2 | 325 |  | 22.1 | 128.2 | 1772
43670.7 | 320.2 | 325 |  | 22.1 | 128.2 | 1772
43680.7 | 320.2 | 325 |  | 22.1 | 128.1 | 1771
43690.7 | 320.4 | 325 |  | 22.1 | 128.2 | 1772
43700.7 | 320.2 | 325 |  | 22.1 | 128.3 | 1772
43710.7 | 320.2 | 325 |  | 22.1 | 128 | 1772
43720.7 | 320.2 | 325 |  | 22.1 | 128.2 | 1772
43730.7 | 320.2 | 325 |  | 22.1 | 128.2 | 1771
43740.7 | 320.2 | 325 |  | 22.1 | 128.2 | 1772
43750.7 | 320.2 | 325 |  | 22.1 | 128.3 | 1772
43760.7 | 320.1 | 325 |  | 22.1 | 128.1 | 1771
43770.7 | 320.2 | 325 |  | 22.1 | 128.3 | 1771
43780.7 | 320.2 | 325 |  | 22.1 | 128.2 | 1771
43790.7 | 320.2 | 325 |  | 22.1 | 128.3 | 1771
43800.7 | 320.2 | 325 |  | 22.1 | 128.2 | 1771
43810.7 | 320.1 | 325 |  | 22.1 | 128.2 | 1770
43820.7 | 320.1 | 325 |  | 22.1 | 128.1 | 1769
43830.7 | 320.1 | 325 |  | 22.1 | 128.2 | 1769
43840.7 | 320.1 | 325 |  | 22.1 | 128.3 | 1770
43850.7 | 320.1 | 325 |  | 22.1 | 128.3 | 1770
43860.7 | 320.1 | 325 |  | 22.1 | 128.3 | 1771
43870.7 | 320.1 | 325 |  | 22.1 | 128.3 | 1771
43880.7 | 320.1 | 325 |  | 22.1 | 128.3 | 1771
43890.7 | 319.9 | 325 |  | 22.1 | 128.2 | 1771
43900.7 | 320 | 325 |  | 22.1 | 128.2 | 1771
43910.7 | 319.9 | 325 |  | 22.1 | 128.2 | 1771
43920.7 | 319.9 | 325 |  | 22.1 | 128.1 | 1770
43930.7 | 319.9 | 325 |  | 22.1 | 128.2 | 1771
43940.7 | 319.9 | 325 |  | 22.1 | 128.3 | 1770
43950.7 | 320 | 325 |  | 22.1 | 128.1 | 1771
43960.7 | 320.1 | 325 |  | 22.1 | 128.3 | 1771
43970.7 | 320.1 | 325 |  | 22.1 | 128.3 | 1771
43980.7 | 320.1 | 325 |  | 22.1 | 128.1 | 1771
43990.7 | 320.1 | 325 |  | 22.1 | 128.2 | 1771
44000.7 | 320.1 | 325 |  | 22.1 | 128.3 | 1771
44010.7 | 320.1 | 325 |  | 22.1 | 128.2 | 1771
44020.7 | 320.1 | 325 |  | 22.1 | 128.1 | 1770
44030.7 | 320.1 | 325 |  | 22.1 | 128.2 | 1771
44040.7 | 320.1 | 325 |  | 22.1 | 128.1 | 1770
44050.7 | 320.1 | 325 |  | 22.1 | 128.2 | 1771
44060.7 | 320.1 | 325 |  | 22.1 | 128.2 | 1771
44070.7 | 320.2 | 325 |  | 22.1 | 128.2 | 1771
44080.7 | 320.2 | 325 |  | 22.1 | 128.2 | 1770
44090.7 | 320.2 | 325 |  | 22.1 | 128.1 | 1770
44100.7 | 320.1 | 325 |  | 22.1 | 128.3 | 1771
44110.7 | 320.1 | 325 |  | 22.1 | 128.2 | 1771
44120.7 | 320.2 | 325 |  | 22.1 | 128.3 | 1770
44130.7 | 320.4 | 325 |  | 22.1 | 128.1 | 1770
44140.7 | 320.4 | 325 |  | 22.1 | 128.3 | 1771
44150.7 | 320.3 | 325 |  | 22.1 | 128.1 | 1770
44160.7 | 320.2 | 325 |  | 22.1 | 128.1 | 1770
44170.7 | 320.3 | 325 |  | 22.1 | 128.1 | 1771
44180.7 | 320.2 | 325 |  | 22.1 | 128.2 | 1771
44190.7 | 320.2 | 325 |  | 22.1 | 128.2 | 1771
44200.7 | 320.2 | 325 |  | 22.1 | 128.1 | 1771
44210.7 | 320.2 | 325 |  | 22.1 | 128.2 | 1771
44220.7 | 320.4 | 325 |  | 22.1 | 128.1 | 1771
44230.7 | 320.4 | 324.9 |  | 22.1 | 128.3 | 1771
44240.7 | 320.4 | 324.9 |  | 22.1 | 128.2 | 1771
44250.7 | 320.4 | 325 |  | 22.1 | 128.1 | 1772
44260.7 | 320.4 | 324.9 |  | 22.1 | 128.2 | 1772
44270.7 | 320.5 | 324.9 |  | 22.1 | 128.3 | 1772
44280.7 | 320.4 | 324.9 |  | 22.1 | 128.2 | 1772
44290.7 | 320.4 | 324.9 |  | 22.1 | 128.1 | 1771
44300.7 | 320.4 | 324.9 |  | 22.1 | 128.2 | 1771
44310.7 | 320.5 | 324.9 |  | 22.1 | 128.2 | 1772
44320.7 | 320.5 | 324.9 |  | 22.1 | 128 | 1771
44330.7 | 320.5 | 324.9 |  | 22.1 | 128.2 | 1771
44340.7 | 320.5 | 324.9 |  | 22.1 | 128.3 | 1769
44350.7 | 320.5 | 324.9 |  | 22.1 | 128.2 | 1771
44360.7 | 320.5 | 324.9 |  | 22.1 | 128.3 | 1770
44370.7 | 320.5 | 324.9 |  | 22.1 | 128 | 1771
44380.7 | 320.5 | 324.9 |  | 22.1 | 128.3 | 1771
44390.7 | 320.5 | 324.9 |  | 22.1 | 128.3 | 1771
44400.7 | 320.7 | 324.9 |  | 22.1 | 128.3 | 1769
44410.7 | 320.7 | 324.9 |  | 22.1 | 128.2 | 1771
44420.7 | 320.6 | 324.9 |  | 22.1 | 128.2 | 1771
44430.7 | 320.5 | 324.9 |  | 22.1 | 128.2 | 1771
44440.7 | 320.5 | 324.9 |  | 22.1 | 128 | 1771
44450.7 | 320.6 | 324.9 |  | 22.1 | 128.3 | 1770
44460.7 | 320.5 | 324.9 |  | 22.1 | 128.1 | 1771
44470.7 | 320.6 | 325 |  | 22.1 | 128.3 | 1771
44480.7 | 320.7 | 325 |  | 22.1 | 128.2 | 1769
44490.7 | 320.5 | 325 |  | 22.1 | 128.2 | 1770
44500.7 | 320.5 | 325 |  | 22.1 | 128.1 | 1771
44510.7 | 320.5 | 325 |  | 22.1 | 128.2 | 1770
44520.7 | 320.5 | 325 |  | 22.1 | 128.1 | 1771
44530.7 | 320.5 | 325 |  | 22.1 | 128.3 | 1771
44540.7 | 320.5 | 325 |  | 22.1 | 128.3 | 1770
44550.7 | 320.5 | 325 |  | 22.1 | 128.3 | 1771
44560.7 | 320.5 | 325 |  | 22.1 | 128.1 | 1771
44570.7 | 320.5 | 325 |  | 22.1 | 128.3 | 1771
44580.7 | 320.5 | 325 |  | 22.1 | 128.2 | 1772
44590.7 | 320.5 | 325 |  | 22.1 | 128.2 | 1771
44600.7 | 320.5 | 325 |  | 22.1 | 128.2 | 1771
44610.7 | 320.5 | 325 |  | 22.1 | 128.2 | 1771
44620.7 | 320.5 | 325 |  | 22.1 | 128.2 | 1771
44630.7 | 320.5 | 325 |  | 22.1 | 128.3 | 1771
44640.7 | 320.3 | 325 |  | 22.1 | 127.8 | 1772
44650.7 | 320.4 | 325 |  | 22.1 | 128.3 | 1771
44660.7 | 320.4 | 325 |  | 22.1 | 128.1 | 1772
44670.7 | 320.4 | 325 |  | 22.1 | 128.1 | 1772
44680.7 | 320.4 | 325 |  | 22.1 | 128.3 | 1772
44690.7 | 320.4 | 325 |  | 22.1 | 128.2 | 1771
44700.7 | 320.4 | 325 |  | 22.1 | 128.1 | 1771
44710.7 | 320.5 | 325 |  | 22.1 | 128.2 | 1772
44720.7 | 320.4 | 325 |  | 22.1 | 128.2 | 1771
44730.7 | 320.4 | 325 |  | 22.1 | 128.1 | 1771
44740.7 | 320.4 | 325 |  | 22.1 | 128.2 | 1771
44750.7 | 320.4 | 325 |  | 22.1 | 128 | 1771
44760.7 | 320.4 | 325 |  | 22.1 | 128.3 | 1771
44770.7 | 320.4 | 325 |  | 22.1 | 128.1 | 1771
44780.7 | 320.4 | 325 |  | 22.1 | 128.3 | 1771
44790.7 | 320.4 | 325 |  | 22.1 | 128.2 | 1771
44800.7 | 320.4 | 325 |  | 22.1 | 128.2 | 1771
44810.7 | 320.4 | 325 |  | 22.1 | 127.9 | 1771
44820.7 | 320.4 | 325 |  | 22.1 | 128.2 | 1771
44830.7 | 320.4 | 325 |  | 22.1 | 128.1 | 1771
44840.7 | 320.2 | 325.1 |  | 22.1 | 128.2 | 1772
44850.7 | 320.2 | 325 |  | 22.1 | 128.1 | 1771
44860.7 | 320.2 | 325 |  | 22.1 | 128.3 | 1772
44870.7 | 320.2 | 325 |  | 22.1 | 128.2 | 1771
44880.7 | 320.1 | 325 |  | 22.1 | 128.3 | 1771
44890.7 | 320.2 | 325.1 |  | 22.1 | 128.1 | 1771
44900.7 | 320.2 | 325.1 |  | 22.1 | 128.3 | 1771
44910.7 | 320.2 | 325.1 |  | 22.1 | 128.2 | 1772
44920.7 | 320.2 | 325.1 |  | 22.1 | 128.2 | 1771
44930.7 | 320.1 | 325.1 |  | 22.1 | 128.2 | 1771
44940.7 | 320.1 | 325.1 |  | 22.1 | 128.1 | 1771
44950.7 | 320.1 | 325.1 |  | 22.1 | 128.3 | 1772
44960.7 | 319.9 | 325.1 |  | 22.1 | 128 | 1771
44970.7 | 320.1 | 325.1 |  | 22.1 | 128.2 | 1771
44980.7 | 320.1 | 325.1 |  | 22.1 | 128 | 1771
44990.7 | 320.1 | 325.1 |  | 22.1 | 128.3 | 1771
45000.7 | 319.9 | 325 |  | 22.1 | 128.2 | 1770
45010.7 | 320.1 | 325 |  | 22.1 | 128.3 | 1770
45020.7 | 320.1 | 325.1 |  | 22.1 | 128.2 | 1770
45030.7 | 320 | 325.1 |  | 22.1 | 128.1 | 1770
45040.7 | 319.9 | 325.1 |  | 22.1 | 128.2 | 1770
45050.7 | 320 | 325.1 |  | 22.1 | 128.2 | 1770
45060.7 | 320.1 | 325.1 |  | 22.1 | 128.2 | 1770
45070.7 | 320.1 | 325.1 |  | 22.1 | 128.2 | 1770
45080.7 | 320.1 | 325.1 |  | 22.1 | 128 | 1770
45090.7 | 320.1 | 325.1 |  | 22.1 | 128.4 | 1770
45100.7 | 320 | 325.1 |  | 22.1 | 128.1 | 1770
45110.7 | 319.9 | 325 |  | 22.1 | 128.2 | 1769
45120.7 | 319.9 | 325 |  | 22.1 | 128.3 | 1769
45130.7 | 320.1 | 325 |  | 22.1 | 128.1 | 1770
45140.7 | 320.1 | 325 |  | 22.1 | 128.1 | 1770
45150.7 | 319.9 | 325 |  | 22.1 | 128.3 | 1769
45160.7 | 319.9 | 325 |  | 22.1 | 128.1 | 1770
45170.7 | 320.1 | 325 |  | 22.1 | 128.2 | 1770
45180.7 | 319.9 | 325 |  | 22.1 | 128.2 | 1770
45190.7 | 319.9 | 325 |  | 22.1 | 128.2 | 1770
45200.7 | 320.1 | 325 |  | 22.1 | 128.3 | 1770
45210.7 | 320.1 | 325 |  | 22.1 | 128.1 | 1770
45220.7 | 320.1 | 325 |  | 22.1 | 128.3 | 1770
45230.7 | 320.1 | 325 |  | 22.1 | 128.1 | 1770
45240.7 | 320.1 | 325 |  | 22.1 | 128.3 | 1770
45250.7 | 320.1 | 325 |  | 22.1 | 128.3 | 1771
45260.7 | 320.1 | 325 |  | 22.1 | 128.2 | 1771
45270.7 | 320.1 | 325 |  | 22.1 | 128 | 1771
45280.7 | 320.1 | 325 |  | 22.1 | 128.1 | 1771
45290.7 | 320.2 | 325 |  | 22.1 | 128.3 | 1772
45300.7 | 320.2 | 325 |  | 22.1 | 128.2 | 1771
45310.7 | 320.2 | 325 |  | 22.1 | 128.4 | 1771
45320.7 | 320.2 | 325 |  | 22.1 | 128.1 | 1771
45330.7 | 320.1 | 325 |  | 22.1 | 128.2 | 1771
45340.7 | 320.1 | 325 |  | 22.1 | 128.1 | 1771
45350.7 | 320.1 | 325 |  | 22.1 | 128.2 | 1771
45360.7 | 320.2 | 325 |  | 22.1 | 128.3 | 1770
45370.7 | 320.2 | 325 |  | 22.1 | 128.3 | 1771
45380.7 | 320.2 | 325 |  | 22.1 | 128.2 | 1771
45390.7 | 320.2 | 325 |  | 22.1 | 128.1 | 1771
45400.7 | 320.2 | 325 |  | 22.1 | 128.3 | 1771
45410.7 | 320.2 | 325 |  | 22.1 | 128.3 | 1771
45420.7 | 320.4 | 325 |  | 22.1 | 128.1 | 1770
45430.7 | 320.4 | 325 |  | 22.1 | 128.2 | 1771
45440.7 | 320.2 | 325 |  | 22.1 | 128.2 | 1771
45450.7 | 320.2 | 325 |  | 22.1 | 128.2 | 1771
45460.7 | 320.4 | 325 |  | 22.1 | 128.3 | 1771
45470.7 | 320.4 | 325 |  | 22.1 | 128.3 | 1771
45480.7 | 320.2 | 325 |  | 22.1 | 128.2 | 1771
45490.7 | 320.4 | 324.9 |  | 22.1 | 128.1 | 1769
45500.7 | 320.4 | 325 |  | 22.1 | 128.2 | 1770
45510.7 | 320.4 | 324.9 |  | 22.1 | 128.1 | 1771
45520.7 | 320.4 | 325 |  | 22.1 | 128.3 | 1771
45530.7 | 320.4 | 325 |  | 22.1 | 128 | 1770
45540.7 | 320.5 | 325 |  | 22.1 | 128.1 | 1770
45550.7 | 320.4 | 325 |  | 22.1 | 128.3 | 1770
45560.7 | 320.2 | 325 |  | 22.1 | 128.2 | 1771
45570.7 | 320.4 | 325 |  | 22.1 | 128.1 | 1771
45580.7 | 320.4 | 325 |  | 22.1 | 128.2 | 1769
45590.7 | 320.4 | 325 |  | 22.1 | 128.3 | 1771
45600.7 | 320.4 | 325 |  | 22.1 | 128.3 | 1770
45610.7 | 320.4 | 325 |  | 22.1 | 128.3 | 1771
45620.7 | 320.4 | 325 |  | 22.1 | 128.1 | 1771
45630.7 | 320.2 | 325 |  | 22.1 | 128.1 | 1770
45640.7 | 320.2 | 325 |  | 22.1 | 128.2 | 1770
45650.7 | 320.4 | 325 |  | 22.1 | 128.2 | 1771
45660.7 | 320.3 | 325 |  | 22.1 | 128.3 | 1771
45670.7 | 320.4 | 325 |  | 22.1 | 128.2 | 1771
45680.7 | 320.2 | 325 |  | 22.1 | 128.2 | 1771
45690.7 | 320.2 | 325 |  | 22.1 | 128.2 | 1771
45700.7 | 320.2 | 325 |  | 22.1 | 128.2 | 1772
45710.7 | 320.2 | 325 |  | 22.1 | 128.2 | 1772
45720.7 | 320.2 | 325 |  | 22.1 | 128.1 | 1772
45730.7 | 320.2 | 325 |  | 22.1 | 128.2 | 1772
45740.7 | 320.2 | 325 |  | 22.1 | 128.2 | 1770
45750.7 | 320.1 | 325 |  | 22.1 | 128.1 | 1772
45760.7 | 320.2 | 325 |  | 22.1 | 128.3 | 1771
45770.7 | 320.2 | 325 |  | 22.1 | 128.2 | 1771
45780.7 | 320.1 | 325 |  | 22.1 | 128.2 | 1771
45790.7 | 320.1 | 325 |  | 22.1 | 128.2 | 1771
45800.7 | 320.1 | 325 |  | 22.1 | 128.1 | 1771
45810.7 | 320.1 | 325 |  | 22.1 | 128.2 | 1771
45820.7 | 320.1 | 325 |  | 22.1 | 128.3 | 1772
45830.7 | 320.1 | 325 |  | 22.1 | 128.2 | 1772
45840.7 | 320.1 | 325 |  | 22.1 | 128.1 | 1772
45850.7 | 320.2 | 325 |  | 22.1 | 128.1 | 1771
45860.7 | 320.1 | 325 |  | 22.1 | 128.1 | 1771
45870.7 | 320.1 | 325 |  | 22.1 | 128.1 | 1771
45880.7 | 320.1 | 325 |  | 22.1 | 128.2 | 1769
45890.7 | 320 | 325.1 |  | 22.1 | 128.2 | 1770
45900.7 | 320.1 | 325.1 |  | 22.1 | 128.2 | 1770
45910.7 | 320.1 | 325.1 |  | 22.1 | 128 | 1770
45920.7 | 319.9 | 325.1 |  | 22.1 | 128.3 | 1770
45930.7 | 319.9 | 325 |  | 22.1 | 128.3 | 1770
45940.7 | 319.9 | 325.1 |  | 22.1 | 128.3 | 1770
45950.7 | 319.9 | 325 |  | 22.1 | 128.3 | 1770
45960.7 | 320 | 325 |  | 22.1 | 128.1 | 1770
45970.7 | 320.1 | 325 |  | 22.1 | 128.2 | 1770
45980.7 | 320.1 | 325 |  | 22.1 | 128.2 | 1770
45990.7 | 319.9 | 325.1 |  | 22.1 | 128.3 | 1770
46000.7 | 319.9 | 325.1 |  | 22.1 | 128.3 | 1771
46010.7 | 319.9 | 325.1 |  | 22.1 | 128.2 | 1770
46020.7 | 319.9 | 325.1 |  | 22.1 | 128.2 | 1770
46030.7 | 319.9 | 325.1 |  | 22.1 | 128.1 | 1770
46040.7 | 319.9 | 325.1 |  | 22.1 | 128.2 | 1771
46050.7 | 319.8 | 325.1 |  | 22.1 | 128.1 | 1770
46060.7 | 319.8 | 325.1 |  | 22.1 | 128.4 | 1769
46070.7 | 319.9 | 325.1 |  | 22.1 | 128.2 | 1770
46080.7 | 319.8 | 325.1 |  | 22.1 | 128.1 | 1770
46090.7 | 319.8 | 325.1 |  | 22.1 | 128.3 | 1771
46100.7 | 319.9 | 325.1 |  | 22.1 | 128.1 | 1771
46110.7 | 319.9 | 325.1 |  | 22.1 | 128.1 | 1770
46120.7 | 319.8 | 325.1 |  | 22.1 | 128.2 | 1770
46130.7 | 319.8 | 325 |  | 22.1 | 128.1 | 1771
46140.7 | 319.8 | 325.1 |  | 22.1 | 128.3 | 1770
46150.7 | 319.8 | 325 |  | 22.1 | 128.2 | 1770
46160.7 | 319.9 | 325.1 |  | 22.1 | 128.2 | 1770
46170.7 | 319.9 | 325.1 |  | 22.1 | 128.2 | 1770
46180.7 | 319.8 | 325 |  | 22.1 | 128.3 | 1770
46190.7 | 319.8 | 325 |  | 22.1 | 128.3 | 1770
46200.7 | 319.8 | 325 |  | 22.1 | 128.1 | 1770
46210.7 | 319.8 | 325 |  | 22.1 | 128.3 | 1770
46220.7 | 319.8 | 325 |  | 22.1 | 128.2 | 1770
46230.7 | 319.9 | 325 |  | 22.1 | 128.1 | 1770
46240.7 | 319.8 | 325 |  | 22.1 | 128.3 | 1770
46250.7 | 319.8 | 325 |  | 22.1 | 128.2 | 1770
46260.7 | 319.8 | 325 |  | 22.1 | 128.2 | 1770
46270.7 | 319.9 | 325 |  | 22.1 | 128.2 | 1770
46280.7 | 319.9 | 325 |  | 22.1 | 128.2 | 1770
46290.7 | 319.9 | 325 |  | 22.1 | 128.1 | 1770
46300.7 | 319.8 | 325 |  | 22.1 | 128.2 | 1771
46310.7 | 319.8 | 325 |  | 22.1 | 128.1 | 1770
46320.7 | 319.9 | 325 |  | 22.1 | 128.3 | 1769
46330.7 | 319.9 | 325 |  | 22.1 | 128.2 | 1771
46340.7 | 319.9 | 325 |  | 22.1 | 128.2 | 1771
46350.7 | 319.9 | 325 |  | 22.1 | 128.1 | 1771
46360.7 | 320.1 | 325 |  | 22.1 | 128.3 | 1771
46370.7 | 319.9 | 325 |  | 22.1 | 128.2 | 1771
46380.7 | 319.9 | 325 |  | 22.1 | 128.3 | 1771
46390.7 | 319.9 | 325 |  | 22.1 | 128 | 1772
46400.7 | 320 | 325 |  | 22.1 | 128.2 | 1772
46410.7 | 320.1 | 325 |  | 22.1 | 128.1 | 1771
46420.7 | 320 | 325 |  | 22.1 | 128.2 | 1770
46430.7 | 319.9 | 325 |  | 22.1 | 128.1 | 1771
46440.7 | 319.9 | 325 |  | 22.1 | 128.3 | 1771
46450.7 | 319.9 | 325 |  | 22.1 | 128.2 | 1772
46460.7 | 320 | 325 |  | 22.1 | 128.3 | 1771
46470.7 | 320.1 | 325 |  | 22.1 | 128.2 | 1771
46480.7 | 320.1 | 325 |  | 22.1 | 128.1 | 1770
46490.7 | 319.9 | 325 |  | 22.1 | 128.3 | 1770
46500.7 | 319.9 | 325 |  | 22.1 | 128.1 | 1771
46510.7 | 320.1 | 325 |  | 22.1 | 128.2 | 1770
46520.7 | 320.1 | 325 |  | 22.1 | 128.2 | 1770
46530.7 | 320.1 | 325 |  | 22.1 | 128.1 | 1770
46540.7 | 320.1 | 325 |  | 22.1 | 128.2 | 1770
46550.7 | 320.1 | 325 |  | 22.1 | 128.2 | 1771
46560.7 | 320.1 | 324.9 |  | 22.1 | 128.3 | 1770
46570.7 | 320.1 | 324.9 |  | 22.1 | 128.2 | 1771
46580.7 | 320.1 | 324.9 |  | 22.1 | 128.1 | 1770
46590.7 | 320.1 | 325 |  | 22.1 | 128.1 | 1770
46600.7 | 320.2 | 325 |  | 22.1 | 128 | 1771
46610.7 | 320.2 | 325 |  | 22.1 | 128.2 | 1771
46620.7 | 320.2 | 325 |  | 22.1 | 128.2 | 1771
46630.7 | 320.1 | 325 |  | 22.1 | 128 | 1771
46640.7 | 320.1 | 325 |  | 22.1 | 128.3 | 1771
46650.7 | 320.2 | 325 |  | 22.1 | 128.3 | 1771
46660.7 | 320.2 | 325 |  | 22.1 | 128.1 | 1771
46670.7 | 320.2 | 325 |  | 22.1 | 128.2 | 1771
46680.7 | 320.1 | 325 |  | 22.1 | 128.1 | 1770
46690.7 | 320.1 | 325 |  | 22.1 | 128.3 | 1771
46700.7 | 320.1 | 325 |  | 22.1 | 128.3 | 1771
46710.7 | 320.1 | 325 |  | 22.1 | 128.3 | 1771
46720.7 | 320.1 | 325 |  | 22.1 | 128.3 | 1770
46730.7 | 320.1 | 325 |  | 22.1 | 128.3 | 1771
46740.7 | 320.1 | 325 |  | 22.1 | 128.1 | 1771
46750.7 | 320.1 | 325 |  | 22.1 | 128.1 | 1771
46760.7 | 320.1 | 325 |  | 22.1 | 127.9 | 1770
46770.7 | 319.9 | 325 |  | 22.1 | 128.2 | 1771
46780.7 | 319.9 | 325 |  | 22.1 | 128 | 1771
46790.7 | 319.9 | 325 |  | 22.1 | 128.2 | 1772
46800.7 | 320 | 325 |  | 22.1 | 128.2 | 1772
46810.7 | 319.9 | 325 |  | 22.1 | 128.2 | 1772
46820.7 | 319.9 | 325 |  | 22.1 | 128.1 | 1772
46830.7 | 319.9 | 325 |  | 22.1 | 128.3 | 1772
46840.7 | 320.1 | 325 |  | 22.1 | 128.2 | 1770
46850.7 | 319.9 | 325 |  | 22.1 | 128.3 | 1771
46860.7 | 320 | 325 |  | 22.1 | 128.1 | 1771
46870.7 | 319.9 | 325 |  | 22.1 | 128.1 | 1771
46880.7 | 319.9 | 325 |  | 22.1 | 128.3 | 1771
46890.7 | 319.9 | 325 |  | 22.1 | 128.1 | 1771
46900.7 | 320.1 | 325 |  | 22.1 | 128.2 | 1771
46910.7 | 320.1 | 325 |  | 22.1 | 128 | 1771
46920.7 | 320.1 | 325 |  | 22.1 | 128.2 | 1771
46930.7 | 319.9 | 325 |  | 22.1 | 128.1 | 1771
46940.7 | 319.9 | 325 |  | 22.1 | 128.2 | 1771
46950.7 | 319.9 | 325 |  | 22.1 | 128.2 | 1771
46960.7 | 320 | 325 |  | 22.1 | 128.1 | 1771
46970.7 | 319.9 | 325 |  | 22.1 | 128.2 | 1772
46980.7 | 319.9 | 325 |  | 22.1 | 128.1 | 1771
46990.7 | 319.9 | 325 |  | 22.1 | 128.2 | 1770
47000.7 | 319.9 | 325 |  | 22.1 | 128.1 | 1771
47010.7 | 319.9 | 325 |  | 22.1 | 128.2 | 1771
47020.7 | 319.9 | 325 |  | 22.1 | 127.9 | 1772
47030.7 | 319.9 | 325 |  | 22.1 | 128.3 | 1771
47040.7 | 319.9 | 325 |  | 22.1 | 127.8 | 1771
47050.7 | 319.9 | 325 |  | 22.1 | 128.3 | 1772
47060.7 | 319.8 | 325 |  | 22.1 | 128.2 | 1771
47070.7 | 319.8 | 325 |  | 22.1 | 128 | 1772
47080.7 | 319.8 | 325 |  | 22.1 | 128.1 | 1771
47090.7 | 319.8 | 325 |  | 22.1 | 128 | 1771
47100.7 | 319.8 | 325 |  | 22.1 | 128.2 | 1771
47110.7 | 319.8 | 325 |  | 22.1 | 128.2 | 1771
47120.7 | 319.8 | 325 |  | 22.1 | 128.3 | 1771
47130.7 | 319.9 | 325.1 |  | 22.1 | 128.1 | 1772
47140.7 | 319.8 | 325.1 |  | 22.1 | 128.3 | 1772
47150.7 | 319.8 | 325 |  | 22.1 | 128.1 | 1771
47160.7 | 319.8 | 325 |  | 22.1 | 128.1 | 1770
47170.7 | 319.6 | 325.1 |  | 22.1 | 128 | 1771
47180.7 | 319.8 | 325.1 |  | 22.1 | 128.1 | 1771
47190.7 | 319.8 | 325 |  | 22.1 | 128.1 | 1772
47200.7 | 319.7 | 325 |  | 22.1 | 128.1 | 1771
47210.7 | 319.8 | 325 |  | 22.1 | 128.1 | 1771
47220.7 | 319.8 | 325 |  | 22.1 | 128.1 | 1771
47230.7 | 319.7 | 325 |  | 22.1 | 128.3 | 1770
47240.7 | 319.6 | 325 |  | 22.1 | 128.3 | 1770
47250.7 | 319.7 | 325 |  | 22.1 | 128.1 | 1770
47260.7 | 319.8 | 325 |  | 22.1 | 128.2 | 1770
47270.7 | 319.8 | 325 |  | 22.1 | 128.1 | 1770
47280.7 | 319.9 | 325 |  | 22.1 | 128.1 | 1771
47290.7 | 319.8 | 325 |  | 22.1 | 128.3 | 1770
47300.7 | 319.7 | 325 |  | 22.1 | 128.2 | 1771
47310.7 | 319.7 | 325 |  | 22.1 | 128.1 | 1771
47320.7 | 319.7 | 325 |  | 22.1 | 128.1 | 1770
47330.7 | 319.8 | 325 |  | 22.1 | 128 | 1770
47340.7 | 319.8 | 325 |  | 22.1 | 128.3 | 1771
47350.7 | 319.8 | 325 |  | 22.1 | 128.2 | 1770
47360.7 | 319.8 | 325 |  | 22.1 | 128.1 | 1770
47370.7 | 319.8 | 325 |  | 22.1 | 128 | 1770
47380.7 | 319.8 | 325 |  | 22.1 | 128.3 | 1770
47390.7 | 319.8 | 325 |  | 22.1 | 128.2 | 1770
47400.7 | 319.8 | 325 |  | 22.1 | 128.2 | 1770
47410.7 | 319.9 | 325 |  | 22.1 | 128.2 | 1770
47420.7 | 319.9 | 325 |  | 22.1 | 127.9 | 1771
47430.7 | 319.8 | 325 |  | 22.1 | 128.2 | 1770
47440.7 | 319.8 | 325 |  | 22.1 | 128.1 | 1770
47450.7 | 319.9 | 325 |  | 22.1 | 128.2 | 1771
47460.7 | 319.9 | 325 |  | 22.1 | 128.2 | 1771
47470.7 | 319.9 | 325 |  | 22.1 | 128.3 | 1770
47480.7 | 319.9 | 325 |  | 22.1 | 128.1 | 1771
47490.7 | 319.9 | 325 |  | 22.1 | 128.2 | 1771
47500.7 | 319.9 | 325 |  | 22.1 | 128.2 | 1771
47510.7 | 319.9 | 325 |  | 22.1 | 128.2 | 1771
47520.7 | 319.9 | 325 |  | 22.1 | 128.3 | 1772
47530.7 | 319.9 | 325 |  | 22.1 | 128.1 | 1771
47540.7 | 319.9 | 325 |  | 22.1 | 128 | 1771
47550.7 | 319.9 | 325 |  | 22.1 | 128.2 | 1771
47560.7 | 320.1 | 325 |  | 22.1 | 128.1 | 1771
47570.7 | 319.9 | 325 |  | 22.1 | 128.3 | 1771
47580.7 | 320.1 | 325 |  | 22.1 | 128.2 | 1770
47590.7 | 320.1 | 325 |  | 22.1 | 128.2 | 1771
47600.7 | 319.9 | 325 |  | 22.1 | 128 | 1771
47610.7 | 320.1 | 325 |  | 22.1 | 128.4 | 1772
47620.7 | 319.9 | 325 |  | 22.1 | 128.1 | 1771
47630.7 | 319.9 | 324.9 |  | 22.1 | 128.4 | 1771
47640.7 | 320 | 324.9 |  | 22.1 | 128.3 | 1771
47650.7 | 320 | 324.9 |  | 22.1 | 128 | 1771
47660.7 | 320.1 | 324.9 |  | 22.1 | 128.3 | 1771
47670.7 | 320.1 | 324.9 |  | 22.1 | 128.2 | 1771
47680.7 | 320.2 | 324.9 |  | 22.1 | 128.2 | 1771
47690.7 | 320.2 | 325 |  | 22.1 | 128.4 | 1771
47700.7 | 320.1 | 325 |  | 22.1 | 128.2 | 1771
47710.7 | 320.2 | 325 |  | 22.1 | 128.2 | 1771
47720.7 | 320.1 | 325 |  | 22.1 | 128.1 | 1770
47730.7 | 320.1 | 325 |  | 22.1 | 128.3 | 1771
47740.7 | 320.1 | 325 |  | 22.1 | 128.3 | 1771
47750.7 | 320.1 | 325 |  | 22.1 | 128.1 | 1771
47760.7 | 320.1 | 325 |  | 22.1 | 128.1 | 1770
47770.7 | 320.1 | 325 |  | 22.1 | 128.4 | 1771
47780.7 | 320.1 | 325 |  | 22.1 | 128.2 | 1771
47790.7 | 320.1 | 325 |  | 22.1 | 128 | 1771
47800.7 | 320.1 | 325 |  | 22.1 | 128.2 | 1771
47810.7 | 320.1 | 325 |  | 22.1 | 128.1 | 1771
47820.7 | 320.1 | 325 |  | 22.1 | 128.3 | 1771
47830.7 | 320.1 | 325 |  | 22.1 | 128.2 | 1771
47840.7 | 320.1 | 325 |  | 22.1 | 128.1 | 1772
47850.7 | 320.1 | 325 |  | 22.1 | 128.3 | 1771
47860.7 | 320.1 | 325 |  | 22.1 | 128 | 1772
47870.7 | 320.1 | 325 |  | 22.1 | 128.3 | 1772
47880.7 | 320.1 | 325 |  | 22.1 | 128.2 | 1772
47890.7 | 320.1 | 325 |  | 22.1 | 128.2 | 1771
47900.7 | 320.1 | 325 |  | 22.1 | 128.1 | 1772
47910.7 | 320.1 | 325 |  | 22.1 | 128.2 | 1771
47920.7 | 319.9 | 325 |  | 22.1 | 128.2 | 1772
47930.7 | 319.9 | 325 |  | 22.1 | 128.3 | 1771
47940.7 | 319.9 | 325 |  | 22.1 | 128.1 | 1772
47950.7 | 319.9 | 325 |  | 22.1 | 128.3 | 1771
47960.7 | 319.9 | 325 |  | 22.1 | 128.2 | 1771
47970.7 | 319.9 | 325 |  | 22.1 | 128.3 | 1771
47980.7 | 319.9 | 325 |  | 22.1 | 128.3 | 1771
47990.7 | 319.9 | 325 |  | 22.1 | 128.3 | 1771
48000.7 | 319.9 | 325 |  | 22.1 | 128.1 | 1771
48010.7 | 319.9 | 325 |  | 22.1 | 128.2 | 1770
48020.7 | 319.9 | 325 |  | 22.1 | 128.3 | 1772
48030.7 | 319.9 | 325 |  | 22.1 | 128.1 | 1772
48040.7 | 319.8 | 325 |  | 22.1 | 128.3 | 1771
48050.7 | 319.8 | 325 |  | 22.1 | 128.2 | 1771
48060.7 | 319.8 | 325 |  | 22.1 | 128 | 1771
48070.7 | 320 | 325 |  | 22.1 | 128.3 | 1771
48080.7 | 319.9 | 325 |  | 22.1 | 128.2 | 1771
48090.7 | 319.9 | 325 |  | 22.1 | 128.3 | 1771
48100.7 | 319.8 | 325 |  | 22.1 | 128.1 | 1771
48110.7 | 319.8 | 325 |  | 22.1 | 128.1 | 1771
48120.7 | 319.8 | 325 |  | 22.1 | 128 | 1771
48130.7 | 319.9 | 325 |  | 22.1 | 128.2 | 1771
48140.7 | 319.9 | 325 |  | 22.1 | 128.3 | 1771
48150.7 | 319.9 | 325 |  | 22.1 | 128.1 | 1771
48160.7 | 319.9 | 325 |  | 22.1 | 128.2 | 1771
48170.7 | 320 | 325 |  | 22.1 | 128.2 | 1771
48180.7 | 319.8 | 325.1 |  | 22.1 | 128.3 | 1771
48190.7 | 319.8 | 325.1 |  | 22.1 | 128.2 | 1771
48200.7 | 319.8 | 325 |  | 22.1 | 128.2 | 1770
48210.7 | 319.8 | 325 |  | 22.1 | 128.1 | 1771
48220.7 | 319.8 | 325 |  | 22.1 | 127.9 | 1771
48230.7 | 319.8 | 325.1 |  | 22.1 | 128.3 | 1771
48240.7 | 319.8 | 325 |  | 22.1 | 128.1 | 1770
48250.7 | 319.8 | 325 |  | 22.1 | 128.1 | 1770
48260.7 | 319.8 | 325 |  | 22.1 | 128.2 | 1770
48270.7 | 319.8 | 325.1 |  | 22.1 | 128 | 1770
48280.7 | 319.8 | 325.1 |  | 22.1 | 128.2 | 1770
48290.7 | 319.8 | 325.1 |  | 22.1 | 128.1 | 1770
48300.7 | 319.8 | 325.1 |  | 22.1 | 128.2 | 1770
48310.7 | 319.8 | 325.1 |  | 22.1 | 128.3 | 1769
48320.7 | 319.6 | 325 |  | 22.1 | 128.1 | 1770
48330.7 | 319.6 | 325.1 |  | 22.1 | 128.2 | 1770
48340.7 | 319.6 | 325 |  | 22.1 | 128.4 | 1770
48350.7 | 319.6 | 325 |  | 22.1 | 128.2 | 1770
48360.7 | 319.8 | 325 |  | 22.1 | 128.1 | 1770
48370.7 | 319.8 | 325 |  | 22.1 | 128.2 | 1770
48380.7 | 319.6 | 325 |  | 22.1 | 128 | 1770
48390.7 | 319.8 | 325 |  | 22.1 | 128.1 | 1770
48400.7 | 319.8 | 325 |  | 22.1 | 128.1 | 1770
48410.7 | 319.8 | 325 |  | 22.1 | 128.2 | 1770
48420.7 | 319.8 | 325 |  | 22.1 | 128.2 | 1770
48430.7 | 319.8 | 325 |  | 22.1 | 128.1 | 1770
48440.7 | 319.8 | 325 |  | 22.1 | 128.1 | 1770
48450.7 | 319.8 | 325 |  | 22.1 | 128.3 | 1770
48460.7 | 319.9 | 325 |  | 22.1 | 128.2 | 1770
48470.7 | 319.9 | 325 |  | 22.1 | 128.3 | 1770
48480.7 | 320 | 325 |  | 22.1 | 128.3 | 1771
48490.7 | 319.9 | 325 |  | 22.1 | 128.2 | 1771
48500.7 | 319.9 | 325 |  | 22.1 | 128.2 | 1771
48510.7 | 319.9 | 325 |  | 22.1 | 128.2 | 1771
48520.7 | 320 | 324.9 |  | 22.1 | 128 | 1771
48530.7 | 319.9 | 325 |  | 22.1 | 128.2 | 1771
48540.7 | 319.9 | 325 |  | 22.1 | 128.2 | 1771
48550.7 | 319.9 | 325 |  | 22.1 | 128 | 1770
48560.7 | 320 | 325 |  | 22.1 | 128.1 | 1771
48570.7 | 320.1 | 324.9 |  | 22.1 | 128.4 | 1771
48580.7 | 320.1 | 325 |  | 22.1 | 128.2 | 1771
48590.7 | 320 | 325 |  | 22.1 | 128.2 | 1771
48600.7 | 320.1 | 325 |  | 22.1 | 128.1 | 1771
48610.7 | 320.1 | 325 |  | 22.1 | 128.2 | 1771
48620.7 | 320.1 | 325 |  | 22.1 | 128.3 | 1771
48630.7 | 320.1 | 325 |  | 22.1 | 128.3 | 1771
48640.7 | 320.1 | 325 |  | 22.1 | 128.2 | 1771
48650.7 | 320.1 | 325 |  | 22.1 | 128.2 | 1771
48660.7 | 320.1 | 325 |  | 22.1 | 128.2 | 1770
48670.7 | 320.1 | 325 |  | 22.1 | 128.4 | 1771
48680.7 | 320.1 | 325 |  | 22.1 | 128.2 | 1771
48690.7 | 320.1 | 324.9 |  | 22.1 | 128.2 | 1771
48700.7 | 320.1 | 324.9 |  | 22.1 | 128.2 | 1771
48710.7 | 320.2 | 325 |  | 22.1 | 128.3 | 1771
48720.7 | 320.2 | 324.9 |  | 22.1 | 128 | 1772
48730.7 | 320.2 | 324.9 |  | 22.1 | 128.2 | 1771
48740.7 | 320.1 | 325 |  | 22.1 | 127.9 | 1771
48750.7 | 320.1 | 325 |  | 22.1 | 128.2 | 1770
48760.7 | 320.1 | 325 |  | 22.1 | 128.3 | 1771
48770.7 | 320.2 | 324.9 |  | 22.1 | 128.4 | 1771
48780.7 | 320.2 | 325 |  | 22.1 | 128.3 | 1770
48790.7 | 320.2 | 325 |  | 22.1 | 128.3 | 1770
48800.7 | 320.1 | 325 |  | 22.1 | 128.2 | 1770
48810.7 | 320.1 | 325 |  | 22.1 | 128.1 | 1770
48820.7 | 320.1 | 325 |  | 22.1 | 127.8 | 1770
48830.7 | 320.1 | 325 |  | 22.1 | 128.1 | 1770
48840.7 | 320.1 | 325 |  | 22.1 | 128.4 | 1770
48850.7 | 320.1 | 325 |  | 22.1 | 128.1 | 1770
48860.7 | 320.1 | 325 |  | 22.1 | 128.1 | 1770
48870.7 | 320.1 | 325 |  | 22.1 | 128.3 | 1770
48880.7 | 320.1 | 325 |  | 22.1 | 128.1 | 1770
48890.7 | 320.1 | 325 |  | 22.1 | 128.2 | 1771
48900.7 | 320.1 | 325 |  | 22.1 | 128.2 | 1771
48910.7 | 320.2 | 325 |  | 22.1 | 128.3 | 1771
48920.7 | 320.1 | 325 |  | 22.1 | 128.1 | 1771
48930.7 | 320.1 | 325 |  | 22.1 | 128.2 | 1771
48940.7 | 320.1 | 325 |  | 22.1 | 128.1 | 1771
48950.7 | 320.1 | 325 |  | 22.1 | 128.2 | 1771
48960.7 | 320.1 | 325 |  | 22.1 | 128.2 | 1770
48970.7 | 320 | 325 |  | 22.1 | 128.1 | 1771
48980.7 | 320.1 | 325 |  | 22.1 | 128.2 | 1771
48990.7 | 320.1 | 325 |  | 22.1 | 127.8 | 1771
49000.7 | 320.1 | 325 |  | 22.1 | 128.1 | 1771
49010.7 | 320.1 | 325 |  | 22.1 | 128.2 | 1771
49020.7 | 320 | 325 |  | 22.1 | 128.1 | 1771
49030.7 | 319.9 | 325 |  | 22.1 | 128 | 1771
49040.7 | 319.9 | 325 |  | 22.1 | 128.1 | 1771
49050.7 | 319.9 | 325 |  | 22.1 | 128.1 | 1771
49060.7 | 320 | 325 |  | 22.1 | 128.2 | 1771
49070.7 | 319.9 | 325 |  | 22.1 | 128.1 | 1771
49080.7 | 319.9 | 325 |  | 22.1 | 128.1 | 1772
49090.7 | 319.9 | 325 |  | 22.1 | 128 | 1772
49100.7 | 319.9 | 325 |  | 22.1 | 128.2 | 1772
49110.7 | 319.9 | 325 |  | 22.1 | 128.2 | 1772
49120.7 | 319.9 | 325 |  | 22.1 | 128.3 | 1772
49130.7 | 319.9 | 325 |  | 22.1 | 128.2 | 1771
49140.7 | 319.9 | 325 |  | 22.1 | 128.2 | 1772
49150.7 | 319.8 | 325 |  | 22.1 | 128.1 | 1772
49160.7 | 319.8 | 325 |  | 22.1 | 128.2 | 1772
49170.7 | 319.8 | 325 |  | 22.1 | 128.2 | 1771
49180.7 | 319.8 | 325 |  | 22.1 | 128.2 | 1771
49190.7 | 319.8 | 325 |  | 22.1 | 128.1 | 1770
49200.7 | 319.8 | 325 |  | 22.1 | 128.1 | 1771
49210.7 | 319.9 | 325 |  | 22.1 | 127.9 | 1771
49220.7 | 319.9 | 325.1 |  | 22.1 | 128.1 | 1772
49230.7 | 319.9 | 325.1 |  | 22.1 | 128.1 | 1772
49240.7 | 319.8 | 325.1 |  | 22.1 | 128 | 1772
49250.7 | 319.8 | 325.1 |  | 22.1 | 128 | 1772
49260.7 | 319.8 | 325 |  | 22.1 | 128.2 | 1772
49270.7 | 319.6 | 325 |  | 22.1 | 128.1 | 1771
49280.7 | 319.8 | 325 |  | 22.1 | 128.1 | 1772
49290.7 | 319.8 | 325 |  | 22.1 | 128.1 | 1772
49300.7 | 319.8 | 325 |  | 22.1 | 128.2 | 1772
49310.7 | 319.8 | 325 |  | 22.1 | 128.3 | 1772
49320.7 | 319.8 | 325 |  | 22.1 | 128.2 | 1771
49330.7 | 319.8 | 325 |  | 22.1 | 128.2 | 1771
49340.7 | 319.8 | 325 |  | 22.1 | 128.2 | 1772
49350.7 | 319.8 | 325 |  | 22.1 | 127.7 | 1771
49360.7 | 319.8 | 325 |  | 22.1 | 128.2 | 1771
49370.7 | 319.8 | 325 |  | 22.1 | 128.2 | 1772
49380.7 | 319.8 | 325 |  | 22.1 | 128 | 1772
49390.7 | 319.8 | 325 |  | 22.1 | 128.1 | 1772
49400.7 | 319.8 | 325 |  | 22.1 | 127.9 | 1771
49410.7 | 319.8 | 325 |  | 22.1 | 128.1 | 1772
49420.7 | 319.9 | 325 |  | 22.1 | 128.2 | 1772
49430.7 | 319.9 | 325 |  | 22.1 | 128 | 1771
49440.7 | 319.9 | 325 |  | 22.1 | 127.9 | 1772
49450.7 | 319.9 | 325 |  | 22.1 | 128.2 | 1772
49460.7 | 319.9 | 325 |  | 22.1 | 128.1 | 1772
49470.7 | 319.9 | 325 |  | 22.1 | 128 | 1772
49480.7 | 319.9 | 325 |  | 22.1 | 128.1 | 1771
49490.7 | 320 | 325 |  | 22.1 | 128.1 | 1771
49500.7 | 319.9 | 325 |  | 22.1 | 128.3 | 1772
49510.7 | 319.9 | 325 |  | 22.1 | 128.1 | 1772
49520.7 | 319.9 | 325 |  | 22.1 | 128.3 | 1772
49530.7 | 319.9 | 325 |  | 22.1 | 128.2 | 1771
49540.7 | 319.9 | 325 |  | 22.1 | 128.2 | 1772
49550.7 | 319.9 | 325 |  | 22.1 | 128.3 | 1772
49560.7 | 320.1 | 325 |  | 22.1 | 128.2 | 1772
49570.7 | 320.1 | 325 |  | 22.1 | 128.3 | 1771
49580.7 | 319.9 | 325 |  | 22.1 | 128 | 1772
49590.7 | 319.9 | 325 |  | 22.1 | 128.2 | 1772
49600.7 | 319.9 | 325 |  | 22.1 | 128.1 | 1771
49610.7 | 320.1 | 325 |  | 22.1 | 128.2 | 1771
49620.7 | 320.1 | 325 |  | 22.1 | 128.3 | 1772
49630.7 | 320.1 | 325 |  | 22.1 | 128.2 | 1771
49640.7 | 320.2 | 324.9 |  | 22.1 | 128.2 | 1772
49650.7 | 320.2 | 324.9 |  | 22.1 | 128 | 1771
49660.7 | 320.1 | 324.9 |  | 22.1 | 128.4 | 1771
49670.7 | 320.1 | 324.9 |  | 22.1 | 128.2 | 1771
49680.7 | 320.1 | 324.9 |  | 22.1 | 128.2 | 1772
49690.7 | 320.2 | 324.9 |  | 22.1 | 128.2 | 1772
49700.7 | 320.2 | 324.9 |  | 22.1 | 128 | 1772
49710.7 | 320.2 | 324.9 |  | 22.1 | 128.3 | 1771
49720.7 | 320.2 | 324.9 |  | 22.1 | 128.3 | 1771
49730.7 | 320.2 | 325 |  | 22.1 | 128.2 | 1772
49740.7 | 320.4 | 325 |  | 22.1 | 128.2 | 1772
49750.7 | 320.2 | 324.9 |  | 22.1 | 128.1 | 1772
49760.7 | 320.2 | 324.9 |  | 22.1 | 128.1 | 1771
49770.7 | 320.2 | 324.9 |  | 22.1 | 128.3 | 1772
49780.7 | 320.2 | 324.9 |  | 22.1 | 128.1 | 1772
49790.7 | 320.2 | 325 |  | 22.1 | 127.9 | 1771
49800.7 | 320.2 | 325 |  | 22.1 | 128.4 | 1772
49810.7 | 320.2 | 325 |  | 22.1 | 128.2 | 1772
49820.7 | 320.2 | 324.9 |  | 22.1 | 128.1 | 1771
49830.7 | 320.2 | 325 |  | 22.1 | 127.9 | 1772
49840.7 | 320.2 | 325 |  | 22.1 | 128 | 1771
49850.7 | 320.2 | 325 |  | 22.1 | 128.1 | 1770
49860.7 | 320.2 | 325 |  | 22.1 | 128.1 | 1770
49870.7 | 320.2 | 325 |  | 22.1 | 128.2 | 1770
49880.7 | 320.2 | 325 |  | 22.1 | 128 | 1770
49890.7 | 320.1 | 325 |  | 22.1 | 127.9 | 1770
49900.7 | 320.1 | 325 |  | 22.1 | 127.9 | 1770
49910.7 | 320.2 | 325 |  | 22.1 | 128.3 | 1770
49920.7 | 320.2 | 325 |  | 22.1 | 128.1 | 1770
49930.7 | 320.1 | 325 |  | 22.1 | 128.3 | 1770
49940.7 | 320.1 | 325 |  | 22.1 | 128.2 | 1770
49950.7 | 320.1 | 325 |  | 22.1 | 128.2 | 1770
49960.7 | 320.1 | 325 |  | 22.1 | 128 | 1770
49970.7 | 320.1 | 325 |  | 22.1 | 128.2 | 1770
49980.7 | 320.1 | 325 |  | 22.1 | 128.2 | 1770
49990.7 | 320.2 | 325 |  | 22.1 | 128.3 | 1769
50000.7 | 320.2 | 325 |  | 22.1 | 128.5 | 1769
50010.7 | 320.2 | 325 |  | 22.1 | 128.4 | 1770
50020.7 | 320.1 | 325 |  | 22.1 | 128.1 | 1770
50030.7 | 320.1 | 325 |  | 22.1 | 128.3 | 1769
50040.7 | 320.1 | 325 |  | 22.1 | 128.2 | 1770
50050.7 | 320.2 | 325 |  | 22.1 | 128 | 1770
50060.7 | 320.1 | 325 |  | 22.1 | 127.8 | 1769
50070.7 | 320.1 | 325 |  | 22.1 | 128.1 | 1770
50080.7 | 320.1 | 325 |  | 22.1 | 128.1 | 1769
50090.7 | 320.1 | 325 |  | 22.1 | 128.3 | 1770
50100.7 | 320.1 | 325 |  | 22.1 | 128.1 | 1770
50110.7 | 320.1 | 325 |  | 22.1 | 128 | 1770
50120.7 | 320.1 | 325 |  | 22.1 | 127.9 | 1770
50130.7 | 320.1 | 325 |  | 22.1 | 128.3 | 1770
50140.7 | 319.9 | 325 |  | 22.1 | 128.2 | 1770
50150.7 | 320.1 | 325 |  | 22.1 | 128.4 | 1770
50160.7 | 320.1 | 325 |  | 22.1 | 128 | 1771
50170.7 | 319.9 | 325 |  | 22.1 | 128.5 | 1771
50180.7 | 319.9 | 325 |  | 22.1 | 128.3 | 1771
50190.7 | 319.9 | 325.1 |  | 22.1 | 128.3 | 1771
50200.7 | 319.9 | 325 |  | 22.1 | 128.1 | 1771
50210.7 | 319.9 | 325.1 |  | 22.1 | 128.4 | 1772
50220.7 | 319.9 | 325.1 |  | 22.1 | 128 | 1771
50230.7 | 319.8 | 325.1 |  | 22.1 | 128.1 | 1771
50240.7 | 319.8 | 325.1 |  | 22.1 | 128.5 | 1771
50250.7 | 319.8 | 325.1 |  | 22.1 | 128.1 | 1771
50260.7 | 319.8 | 325.1 |  | 22.1 | 128.1 | 1771
50270.7 | 319.8 | 325.1 |  | 22.1 | 127.9 | 1770
50280.7 | 319.8 | 325 |  | 22.1 | 128.2 | 1770
50290.7 | 319.8 | 325.1 |  | 22.1 | 128.2 | 1770
50300.7 | 319.8 | 325.1 |  | 22.1 | 128.3 | 1771
50310.7 | 319.8 | 325.1 |  | 22.1 | 128 | 1770
50320.7 | 319.8 | 325.1 |  | 22.1 | 128 | 1769
50330.7 | 319.8 | 325.1 |  | 22.1 | 128.2 | 1770
50340.7 | 319.8 | 325.1 |  | 22.1 | 128.2 | 1770
50350.7 | 319.6 | 325.1 |  | 22.1 | 127.9 | 1770
50360.7 | 319.6 | 325.1 |  | 22.1 | 128.3 | 1770
50370.7 | 319.6 | 325.1 |  | 22.1 | 128.2 | 1769
50380.7 | 319.8 | 325.1 |  | 22.1 | 128.2 | 1770
50390.7 | 319.8 | 325.1 |  | 22.1 | 127.9 | 1770
50400.7 | 319.6 | 325.1 |  | 22.1 | 128.2 | 1770
50410.7 | 319.6 | 325 |  | 22.1 | 128.1 | 1769
50420.7 | 319.8 | 325 |  | 22.1 | 128.1 | 1770
50430.7 | 319.8 | 325 |  | 22.1 | 128.2 | 1770
50440.7 | 319.8 | 325 |  | 22.1 | 128.1 | 1770
50450.7 | 319.8 | 325 |  | 22.1 | 128.3 | 1770
50460.7 | 319.8 | 325 |  | 22.1 | 128.1 | 1770
50470.7 | 319.8 | 325 |  | 22.1 | 128.1 | 1771
50480.7 | 319.8 | 325 |  | 22.1 | 128.3 | 1770
50490.7 | 319.9 | 325 |  | 22.1 | 128.2 | 1771
50500.7 | 319.8 | 325 |  | 22.1 | 128.2 | 1770
50510.7 | 319.8 | 325 |  | 22.1 | 128.4 | 1771
50520.7 | 319.9 | 325 |  | 22.1 | 128.3 | 1771
50530.7 | 319.9 | 325 |  | 22.1 | 127.9 | 1771
50540.7 | 319.8 | 325 |  | 22.1 | 128.2 | 1770
50550.7 | 319.8 | 325 |  | 22.1 | 128.3 | 1770
50560.7 | 319.8 | 325 |  | 22.1 | 128.1 | 1770
50570.7 | 319.9 | 325 |  | 22.1 | 128.1 | 1771
50580.7 | 320 | 325 |  | 22.1 | 128.5 | 1771
50590.7 | 319.9 | 325 |  | 22.1 | 128.3 | 1771
50600.7 | 319.9 | 325 |  | 22.1 | 128.3 | 1771
50610.7 | 319.9 | 325 |  | 22.1 | 128.1 | 1771
50620.7 | 319.9 | 325 |  | 22.1 | 128.1 | 1771
50630.7 | 320.1 | 325 |  | 22.1 | 128.1 | 1771
50640.7 | 320.1 | 324.9 |  | 22.1 | 128 | 1770
50650.7 | 319.9 | 325 |  | 22.1 | 127.8 | 1771
50660.7 | 319.9 | 324.9 |  | 22.1 | 128.1 | 1771
50670.7 | 320.1 | 324.9 |  | 22.1 | 128.2 | 1771
50680.7 | 320.1 | 324.9 |  | 22.1 | 128.2 | 1772
50690.7 | 320.2 | 324.9 |  | 22.1 | 128.3 | 1772
50700.7 | 320.2 | 324.9 |  | 22.1 | 127.9 | 1772
50710.7 | 320.2 | 324.9 |  | 22.1 | 127.9 | 1772
50720.7 | 320.2 | 324.9 |  | 22.1 | 128.4 | 1771
50730.7 | 320.2 | 324.9 |  | 22.1 | 127.9 | 1772
50740.7 | 320.2 | 324.9 |  | 22.1 | 127.9 | 1772
50750.7 | 320.2 | 324.9 |  | 22.1 | 128.3 | 1772
50760.7 | 320.4 | 324.9 |  | 22.1 | 128.1 | 1772
50770.7 | 320.4 | 324.9 |  | 22.1 | 128 | 1771
50780.7 | 320.4 | 324.9 |  | 22.1 | 128.1 | 1770
50790.7 | 320.4 | 324.9 |  | 22.1 | 128.1 | 1771
50800.7 | 320.2 | 324.9 |  | 22.1 | 128.1 | 1771
50810.7 | 320.2 | 324.9 |  | 22.1 | 128.2 | 1771
50820.7 | 320.4 | 324.9 |  | 22.1 | 128.2 | 1772
50830.7 | 320.3 | 324.9 |  | 22.1 | 128 | 1772
50840.7 | 320.4 | 324.9 |  | 22.1 | 127.9 | 1772
50850.7 | 320.4 | 324.9 |  | 22.1 | 128.4 | 1772
50860.7 | 320.4 | 324.9 |  | 22.1 | 128 | 1772
50870.7 | 320.4 | 324.9 |  | 22.1 | 128.4 | 1772
50880.7 | 320.4 | 324.9 |  | 22.1 | 128 | 1772
50890.7 | 320.4 | 324.9 |  | 22.1 | 128.3 | 1772
50900.7 | 320.4 | 324.9 |  | 22.1 | 128.1 | 1772
50910.7 | 320.4 | 324.9 |  | 22.1 | 128.2 | 1772
50920.7 | 320.4 | 324.9 |  | 22.1 | 127.9 | 1772
50930.7 | 320.4 | 324.9 |  | 22.1 | 128.4 | 1772
50940.7 | 320.4 | 325 |  | 22.1 | 128 | 1772
50950.7 | 320.4 | 324.9 |  | 22.1 | 128.3 | 1772
50960.7 | 320.4 | 325 |  | 22.1 | 127.9 | 1772
50970.7 | 320.4 | 325 |  | 22.1 | 128.3 | 1772
50980.7 | 320.4 | 325 |  | 22.1 | 128.2 | 1772
50990.7 | 320.4 | 325 |  | 22.1 | 128 | 1772
51000.7 | 320.4 | 325 |  | 22.1 | 128.1 | 1772
51010.7 | 320.4 | 325 |  | 22.1 | 128.1 | 1772
51020.7 | 320.4 | 325 |  | 22.1 | 128.1 | 1772
51030.7 | 320.4 | 325 |  | 22.1 | 128.1 | 1772
51040.7 | 320.4 | 325 |  | 22.1 | 128.1 | 1772
51050.7 | 320.3 | 325 |  | 22.1 | 128.1 | 1772
51060.7 | 320.4 | 325 |  | 22.1 | 128.2 | 1772
51070.7 | 320.4 | 325 |  | 22.1 | 128 | 1772
51080.7 | 320.4 | 325 |  | 22.1 | 128.5 | 1772
51090.7 | 320.4 | 324.9 |  | 22.1 | 128.1 | 1772
51100.7 | 320.4 | 325 |  | 22.1 | 128.1 | 1772
51110.7 | 320.4 | 325 |  | 22.1 | 128.1 | 1771
51120.7 | 320.4 | 325 |  | 22.1 | 128.1 | 1772
51130.7 | 320.4 | 325 |  | 22.1 | 128.5 | 1772
51140.7 | 320.4 | 325 |  | 22.1 | 128 | 1772
51150.7 | 320.4 | 325 |  | 22.1 | 128.1 | 1772
51160.7 | 320.4 | 325 |  | 22.1 | 128 | 1772
51170.7 | 320.3 | 325 |  | 22.1 | 128.4 | 1772
51180.7 | 320.2 | 325 |  | 22.1 | 128 | 1771
51190.7 | 320.2 | 325 |  | 22.1 | 128 | 1771
51200.7 | 320.2 | 325 |  | 22.1 | 127.9 | 1772
51210.7 | 320.3 | 325 |  | 22.1 | 128 | 1772
51220.7 | 320.4 | 325 |  | 22.1 | 128.3 | 1772
51230.7 | 320.2 | 325 |  | 22.1 | 127.9 | 1771
51240.7 | 320.2 | 325 |  | 22.1 | 128.2 | 1772
51250.7 | 320.4 | 325 |  | 22.1 | 128 | 1771
51260.7 | 320.3 | 325 |  | 22.1 | 127.9 | 1771
51270.7 | 320.4 | 325 |  | 22.1 | 127.7 | 1771
51280.7 | 320.4 | 325 |  | 22.1 | 128.1 | 1771
51290.7 | 320.4 | 325 |  | 22.1 | 128.4 | 1770
51300.7 | 320.4 | 325 |  | 22.1 | 128.2 | 1771
51310.7 | 320.4 | 325 |  | 22.1 | 128.4 | 1770
51320.7 | 320.2 | 325 |  | 22.1 | 127.7 | 1771
51330.7 | 320.2 | 325 |  | 22.1 | 127.8 | 1771
51340.7 | 320.2 | 325 |  | 22.1 | 128.5 | 1770
51350.7 | 320.2 | 325 |  | 22.1 | 128.5 | 1771
51360.7 | 320.2 | 325 |  | 22.1 | 128.3 | 1770
51370.7 | 320.3 | 325 |  | 22.1 | 128.3 | 1771
51380.7 | 320.4 | 325 |  | 22.1 | 128 | 1771
51390.7 | 320.3 | 325 |  | 22.1 | 128 | 1772
51400.7 | 320.3 | 325 |  | 22.1 | 128.1 | 1772
51410.7 | 320.4 | 325 |  | 22.1 | 128 | 1771
51420.7 | 320.4 | 325 |  | 22.1 | 128.2 | 1771
51430.7 | 320.4 | 325 |  | 22.1 | 128.2 | 1771
51440.7 | 320.4 | 325 |  | 22.1 | 127.9 | 1771
51450.7 | 320.4 | 325 |  | 22.1 | 128.3 | 1771
51460.7 | 320.3 | 325 |  | 22.1 | 128 | 1771
51470.7 | 320.4 | 325 |  | 22.1 | 128.2 | 1771
51480.7 | 320.4 | 325 |  | 22.1 | 128 | 1771
51490.7 | 320.3 | 325 |  | 22.1 | 127.9 | 1771
51500.7 | 320.5 | 324.9 |  | 22.1 | 128 | 1772
51510.7 | 320.5 | 325 |  | 22.1 | 127.9 | 1772
51520.7 | 320.4 | 325 |  | 22.1 | 128.1 | 1771
51530.7 | 320.5 | 324.9 |  | 22.1 | 128.2 | 1771
51540.7 | 320.4 | 324.9 |  | 22.1 | 128.3 | 1771
51550.7 | 320.5 | 324.9 |  | 22.1 | 128.2 | 1771
51560.7 | 320.5 | 324.9 |  | 22.1 | 128.2 | 1772
51570.7 | 320.6 | 324.9 |  | 22.1 | 128 | 1772
51580.7 | 320.5 | 324.9 |  | 22.1 | 128.2 | 1771
51590.7 | 320.6 | 324.9 |  | 22.1 | 128.1 | 1771
51600.7 | 320.6 | 324.9 |  | 22.1 | 128.3 | 1772
51610.7 | 320.6 | 324.9 |  | 22.1 | 128.2 | 1771
51620.7 | 320.7 | 324.9 |  | 22.1 | 128 | 1771
51630.7 | 320.6 | 324.9 |  | 22.1 | 128.2 | 1771
51640.7 | 320.6 | 324.9 |  | 22.1 | 127.8 | 1771
51650.7 | 320.6 | 324.9 |  | 22.1 | 127.7 | 1771
51660.7 | 320.8 | 324.9 |  | 22.1 | 128.4 | 1771
51670.7 | 320.8 | 324.9 |  | 22.1 | 128.1 | 1771
51680.7 | 320.7 | 324.9 |  | 22.1 | 128.1 | 1771
51690.7 | 320.6 | 324.9 |  | 22.1 | 128.3 | 1771
51700.7 | 320.6 | 324.9 |  | 22.1 | 128 | 1771
51710.7 | 320.8 | 324.9 |  | 22.1 | 128.1 | 1771
51720.7 | 320.8 | 324.9 |  | 22.1 | 127.9 | 1770
51730.7 | 320.8 | 324.9 |  | 22.1 | 128.3 | 1770
51740.7 | 320.6 | 324.9 |  | 22.1 | 127.9 | 1770
51750.7 | 320.7 | 324.9 |  | 22.1 | 128 | 1771
51760.7 | 320.8 | 324.9 |  | 22.1 | 128.3 | 1771
51770.7 | 320.8 | 324.9 |  | 22.1 | 128.4 | 1771
51780.7 | 320.8 | 324.9 |  | 22.1 | 128.3 | 1771
51790.7 | 320.8 | 324.9 |  | 22.1 | 128.1 | 1770
51800.7 | 320.8 | 324.9 |  | 22.1 | 128.2 | 1771
51810.7 | 320.8 | 324.9 |  | 22.1 | 128.2 | 1771
51820.7 | 320.8 | 324.9 |  | 22.1 | 128 | 1771
51830.7 | 320.8 | 324.9 |  | 22.1 | 128.1 | 1771
51840.7 | 320.8 | 324.9 |  | 22.1 | 128.2 | 1771
51850.7 | 320.8 | 324.9 |  | 22.1 | 128.2 | 1771
51860.7 | 320.8 | 324.9 |  | 22.1 | 128.1 | 1771
51870.7 | 320.8 | 324.9 |  | 22.1 | 128.2 | 1771
51880.7 | 320.8 | 325 |  | 22.1 | 127.9 | 1771
51890.7 | 320.8 | 325 |  | 22.1 | 127.7 | 1772
51900.7 | 320.8 | 325 |  | 22.1 | 128.3 | 1772
51910.7 | 320.8 | 325 |  | 22.1 | 128.4 | 1772
51920.7 | 320.8 | 325 |  | 22.1 | 128 | 1772
51930.7 | 320.8 | 325 |  | 22.1 | 128.1 | 1772
51940.7 | 320.6 | 325 |  | 22.1 | 128.2 | 1772
51950.7 | 320.6 | 325 |  | 22.1 | 128 | 1772
51960.7 | 320.8 | 325 |  | 22.1 | 127.9 | 1772
51970.7 | 320.6 | 325 |  | 22.1 | 128.2 | 1772
51980.7 | 320.7 | 325 |  | 22.1 | 128 | 1772
51990.7 | 320.8 | 325 |  | 22.1 | 128.1 | 1771
52000.7 | 320.8 | 325 |  | 22.1 | 128.1 | 1771
52010.7 | 320.6 | 325 |  | 22.1 | 127.9 | 1770
52020.7 | 320.8 | 325 |  | 22.1 | 128.2 | 1771
52030.7 | 320.7 | 325 |  | 22.1 | 128.2 | 1771
52040.7 | 320.6 | 325 |  | 22.1 | 128.1 | 1771
52050.7 | 320.6 | 325 |  | 22.1 | 128 | 1771
52060.7 | 320.6 | 325 |  | 22.1 | 128.2 | 1771
52070.7 | 320.5 | 325 |  | 22.1 | 128.2 | 1771
52080.7 | 320.5 | 325 |  | 22.1 | 127.9 | 1771
52090.7 | 320.5 | 325 |  | 22.1 | 128.4 | 1772
52100.7 | 320.7 | 325 |  | 22.1 | 128.1 | 1772
52110.7 | 320.6 | 325 |  | 22.1 | 128.1 | 1771
52120.7 | 320.6 | 325 |  | 22.1 | 128 | 1772
52130.7 | 320.5 | 325 |  | 22.1 | 128.3 | 1772
52140.7 | 320.6 | 325 |  | 22.1 | 127.9 | 1772
52150.7 | 320.6 | 325 |  | 22.1 | 128 | 1772
52160.7 | 320.6 | 325 |  | 22.1 | 128.2 | 1772
52170.7 | 320.6 | 325 |  | 22.1 | 128 | 1771
52180.7 | 320.5 | 325 |  | 22.1 | 128.2 | 1772
52190.7 | 320.5 | 325 |  | 22.1 | 128 | 1771
52200.7 | 320.5 | 325 |  | 22.1 | 128.1 | 1772
52210.7 | 320.5 | 325 |  | 22.1 | 128.1 | 1771
52220.7 | 320.6 | 325 |  | 22.1 | 128.1 | 1770
52230.7 | 320.5 | 325 |  | 22.1 | 128.1 | 1771
52240.7 | 320.5 | 325 |  | 22.1 | 127.9 | 1771
52250.7 | 320.4 | 325 |  | 22.1 | 128.4 | 1771
52260.7 | 320.5 | 325 |  | 22.1 | 128.2 | 1771
52270.7 | 320.5 | 325.1 |  | 22.1 | 128.2 | 1772
52280.7 | 320.5 | 325 |  | 22.1 | 128.2 | 1772
52290.7 | 320.4 | 325 |  | 22.1 | 128 | 1772
52300.7 | 320.3 | 325 |  | 22.1 | 128.1 | 1771
52310.7 | 320.4 | 325 |  | 22.1 | 128.2 | 1772
52320.7 | 320.3 | 325 |  | 22.1 | 127.9 | 1772
52330.7 | 320.4 | 325 |  | 22.1 | 128.2 | 1772
52340.7 | 320.5 | 325 |  | 22.1 | 128.4 | 1772
52350.7 | 320.5 | 325.1 |  | 22.1 | 128.3 | 1771
52360.7 | 320.5 | 325.1 |  | 22.1 | 128.3 | 1772
52370.7 | 320.4 | 325 |  | 22.1 | 127.9 | 1771
52380.7 | 320.4 | 325 |  | 22.1 | 128.4 | 1772
52390.7 | 320.4 | 325.1 |  | 22.1 | 128.1 | 1772
52400.7 | 320.3 | 325.1 |  | 22.1 | 128.2 | 1771
52410.7 | 320.4 | 325.1 |  | 22.1 | 128 | 1771
52420.7 | 320.4 | 325 |  | 22.1 | 128 | 1772
52430.7 | 320.4 | 325 |  | 22.1 | 127.7 | 1772
52440.7 | 320.2 | 325 |  | 22.1 | 128.2 | 1772
52450.7 | 320.4 | 325 |  | 22.1 | 128.1 | 1771
52460.7 | 320.4 | 325 |  | 22.1 | 128 | 1771
52470.7 | 320.4 | 325 |  | 22.1 | 128.1 | 1771
52480.7 | 320.4 | 325 |  | 22.1 | 128.3 | 1771
52490.7 | 320.4 | 325 |  | 22.1 | 127.7 | 1771
52500.7 | 320.3 | 325 |  | 22.1 | 127.9 | 1771
52510.7 | 320.4 | 325 |  | 22.1 | 128 | 1772
52520.7 | 320.4 | 325 |  | 22.1 | 127.9 | 1771
52530.7 | 320.5 | 325 |  | 22.1 | 128.2 | 1771
52540.7 | 320.5 | 325 |  | 22.1 | 128.1 | 1771
52550.7 | 320.5 | 325 |  | 22.1 | 127.9 | 1771
52560.7 | 320.5 | 325 |  | 22.1 | 128.1 | 1771
52570.7 | 320.5 | 325 |  | 22.1 | 128.1 | 1770
52580.7 | 320.5 | 325 |  | 22.1 | 128 | 1771
52590.7 | 320.5 | 325 |  | 22.1 | 128.2 | 1771
52600.7 | 320.5 | 325 |  | 22.1 | 128.1 | 1772
52610.7 | 320.5 | 325 |  | 22.1 | 127.9 | 1772
52620.7 | 320.5 | 325 |  | 22.1 | 128.4 | 1772
52630.7 | 320.5 | 325 |  | 22.1 | 128.1 | 1772
52640.7 | 320.7 | 325 |  | 22.1 | 128.2 | 1772
52650.7 | 320.6 | 325 |  | 22.1 | 128 | 1772
52660.7 | 320.6 | 325 |  | 22.1 | 128.1 | 1772
52670.7 | 320.6 | 325 |  | 22.1 | 128 | 1772
52680.7 | 320.7 | 325 |  | 22.1 | 128 | 1771
52690.7 | 320.6 | 325 |  | 22.1 | 128.2 | 1772
52700.7 | 320.6 | 325 |  | 22.1 | 128 | 1772
52710.7 | 320.6 | 324.9 |  | 22.1 | 128 | 1772
52720.7 | 320.6 | 325 |  | 22.1 | 128.5 | 1772
52730.7 | 320.6 | 325 |  | 22.1 | 128.1 | 1772
52740.7 | 320.6 | 324.9 |  | 22.1 | 128.2 | 1772
52750.7 | 320.6 | 325 |  | 22.1 | 128.3 | 1772
52760.7 | 320.6 | 325 |  | 22.1 | 128.1 | 1771
52770.7 | 320.6 | 325 |  | 22.1 | 128.1 | 1772
52780.7 | 320.6 | 325 |  | 22.1 | 127.7 | 1772
52790.7 | 320.8 | 324.9 |  | 22.1 | 128.2 | 1771
52800.7 | 320.8 | 325 |  | 22.1 | 128.3 | 1772
52810.7 | 320.7 | 325 |  | 22.1 | 128.2 | 1772
52820.7 | 320.8 | 325 |  | 22.1 | 128 | 1772
52830.7 | 320.8 | 324.9 |  | 22.1 | 128.3 | 1772
52840.7 | 320.8 | 325 |  | 22.1 | 128 | 1772
52850.7 | 320.7 | 325 |  | 22.1 | 128.5 | 1772
52860.7 | 320.7 | 325 |  | 22.1 | 128 | 1772
52870.7 | 320.6 | 325 |  | 22.1 | 127.8 | 1772
52880.7 | 320.8 | 325 |  | 22.1 | 128 | 1772
52890.7 | 320.8 | 325 |  | 22.1 | 128.5 | 1772
52900.7 | 320.8 | 325 |  | 22.1 | 127.7 | 1772
52910.7 | 320.7 | 325 |  | 22.1 | 128.4 | 1771
52920.7 | 320.6 | 325 |  | 22.1 | 128 | 1772
52930.7 | 320.6 | 325 |  | 22.1 | 128.3 | 1772
52940.7 | 320.7 | 325 |  | 22.1 | 128.2 | 1771
52950.7 | 320.6 | 325 |  | 22.1 | 128 | 1772
52960.7 | 320.6 | 325 |  | 22.1 | 128.4 | 1771
52970.7 | 320.7 | 325 |  | 22.1 | 128.3 | 1771
52980.7 | 320.6 | 325 |  | 22.1 | 128 | 1771
52990.7 | 320.6 | 325 |  | 22.1 | 128.1 | 1771
53000.7 | 320.6 | 325 |  | 22.1 | 128 | 1771
53010.7 | 320.6 | 325 |  | 22.1 | 128.3 | 1772
53020.7 | 320.6 | 325 |  | 22.1 | 128.2 | 1771
53030.7 | 320.6 | 325 |  | 22.1 | 128.2 | 1771
53040.7 | 320.6 | 325 |  | 22.1 | 128.2 | 1771
53050.7 | 320.6 | 325 |  | 22.1 | 128.2 | 1772
53060.7 | 320.6 | 325 |  | 22.1 | 128.2 | 1771
53070.7 | 320.5 | 325 |  | 22.1 | 128.2 | 1772
53080.7 | 320.5 | 325 |  | 22.1 | 128.2 | 1771
53090.7 | 320.6 | 325 |  | 22.1 | 127.9 | 1771
53100.7 | 320.6 | 325 |  | 22.1 | 128.2 | 1771
53110.7 | 320.6 | 325 |  | 22.1 | 128.2 | 1771
53120.7 | 320.6 | 325 |  | 22.1 | 128.5 | 1771
53130.7 | 320.6 | 325 |  | 22.1 | 128.3 | 1771
53140.7 | 320.6 | 325 |  | 22.1 | 128.4 | 1771
53150.7 | 320.5 | 325 |  | 22.1 | 128 | 1772
53160.7 | 320.5 | 325 |  | 22.1 | 128.2 | 1772
53170.7 | 320.5 | 325 |  | 22.1 | 128 | 1772
53180.7 | 320.5 | 325 |  | 22.1 | 127.9 | 1772
53190.7 | 320.5 | 325 |  | 22.1 | 128.4 | 1772
53200.7 | 320.5 | 325 |  | 22.1 | 128.5 | 1772
53210.7 | 320.5 | 325 |  | 22.1 | 127.9 | 1772
53220.7 | 320.5 | 325 |  | 22.1 | 128.1 | 1772
53230.7 | 320.3 | 325 |  | 22.1 | 128.2 | 1772
53240.7 | 320.5 | 325 |  | 22.1 | 127.9 | 1772
53250.7 | 320.5 | 325 |  | 22.1 | 127.9 | 1772
53260.7 | 320.6 | 325 |  | 22.1 | 128 | 1772
53270.7 | 320.5 | 325 |  | 22.1 | 128.2 | 1771
53280.7 | 320.5 | 325 |  | 22.1 | 127.8 | 1771
53290.7 | 320.4 | 325 |  | 22.1 | 127.6 | 1771
53300.7 | 320.4 | 325 |  | 22.1 | 128.4 | 1772
53310.7 | 320.5 | 325 |  | 22.1 | 128.4 | 1771
53320.7 | 320.4 | 325 |  | 22.1 | 128.4 | 1771
53330.7 | 320.4 | 325 |  | 22.1 | 127.7 | 1771
53340.7 | 320.4 | 325 |  | 22.1 | 128.1 | 1771
53350.7 | 320.4 | 325 |  | 22.1 | 128.5 | 1771
53360.7 | 320.5 | 325 |  | 22.1 | 128.5 | 1770
53370.7 | 320.5 | 325 |  | 22.1 | 128.6 | 1771
53380.7 | 320.5 | 325.1 |  | 22.1 | 127.8 | 1771
53390.7 | 320.4 | 325.1 |  | 22.1 | 128.1 | 1771
53400.7 | 320.4 | 325.1 |  | 22.1 | 128.1 | 1771
53410.7 | 320.4 | 325.1 |  | 22.1 | 128.5 | 1771
53420.7 | 320.3 | 325.1 |  | 22.1 | 128.3 | 1771
53430.7 | 320.2 | 325.1 |  | 22.1 | 128.6 | 1771
53440.7 | 320.2 | 325.1 |  | 22.1 | 128.1 | 1771
53450.7 | 320.2 | 325.1 |  | 22.1 | 127.9 | 1771
53460.7 | 320.1 | 325.1 |  | 22.1 | 128.3 | 1771
53470.7 | 320.2 | 325.1 |  | 22.1 | 128.2 | 1771
53480.7 | 320.2 | 325.1 |  | 22.1 | 127.7 | 1771
53490.7 | 320.2 | 325.1 |  | 22.1 | 128 | 1771
53500.7 | 320.2 | 325.1 |  | 22.1 | 128.2 | 1771
53510.7 | 320.2 | 325.1 |  | 22.1 | 128.2 | 1771
53520.7 | 320.2 | 325.1 |  | 22.1 | 128 | 1771
53530.7 | 320.1 | 325.1 |  | 22.1 | 128 | 1772
53540.7 | 320.1 | 325.1 |  | 22.1 | 129 | 1771
53550.7 | 320.1 | 325.1 |  | 22.1 | 128 | 1772
53560.7 | 320.2 | 325.1 |  | 22.1 | 127.8 | 1772
53570.7 | 320.1 | 325 |  | 22.1 | 128.2 | 1771
53580.7 | 320.1 | 325 |  | 22.1 | 128 | 1772
53590.7 | 320.2 | 325 |  | 22.1 | 128.3 | 1772
53600.7 | 320.2 | 325 |  | 22.1 | 128.4 | 1771
53610.7 | 320.2 | 325 |  | 22.1 | 128.6 | 1772
53620.7 | 320.2 | 325 |  | 22.1 | 128.3 | 1772
53630.7 | 320.2 | 325 |  | 22.1 | 128.1 | 1772
53640.7 | 320.2 | 325 |  | 22.1 | 128.3 | 1772
53650.7 | 320.2 | 325 |  | 22.1 | 128.3 | 1772
53660.7 | 320.4 | 325 |  | 22.1 | 128.4 | 1772
53670.7 | 320.2 | 325 |  | 22.1 | 128 | 1771
53680.7 | 320.2 | 325 |  | 22.1 | 128.4 | 1771
53690.7 | 320.2 | 325 |  | 22.1 | 128.2 | 1771
53700.7 | 320.2 | 325 |  | 22.1 | 128.1 | 1770
53710.7 | 320.4 | 325 |  | 22.1 | 128.3 | 1770
53720.7 | 320.3 | 325 |  | 22.1 | 128 | 1770
53730.7 | 320.4 | 325 |  | 22.1 | 127.9 | 1770
53740.7 | 320.2 | 325 |  | 22.1 | 128.5 | 1769
53750.7 | 320.2 | 325 |  | 22.1 | 128.6 | 1770
53760.7 | 320.2 | 325 |  | 22.1 | 128.4 | 1770
53770.7 | 320.4 | 325 |  | 22.1 | 127.6 | 1770
53780.7 | 320.3 | 325 |  | 22.1 | 128.3 | 1770
53790.7 | 320.2 | 325 |  | 22.1 | 128.3 | 1770
53800.7 | 320.4 | 325 |  | 22.1 | 128.1 | 1769
53810.7 | 320.4 | 325 |  | 22.1 | 128.1 | 1769
53820.7 | 320.4 | 325 |  | 22.1 | 128.3 | 1770
53830.7 | 320.5 | 325 |  | 22.1 | 128.5 | 1770
53840.7 | 320.5 | 325 |  | 22.1 | 128.1 | 1770
53850.7 | 320.3 | 325 |  | 22.1 | 128.3 | 1770
53860.7 | 320.4 | 325 |  | 22.1 | 128.2 | 1770
53870.7 | 320.4 | 325 |  | 22.1 | 128 | 1769
53880.7 | 320.4 | 325 |  | 22.1 | 128.4 | 1769
53890.7 | 320.4 | 325 |  | 22.1 | 128 | 1770
53900.7 | 320.4 | 325 |  | 22.1 | 127.8 | 1770
53910.7 | 320.3 | 325 |  | 22.1 | 128.3 | 1770
53920.7 | 320.4 | 325 |  | 22.1 | 127.9 | 1770
53930.7 | 320.4 | 325 |  | 22.1 | 128 | 1770
53940.7 | 320.4 | 325 |  | 22.1 | 127.8 | 1770
53950.7 | 320.4 | 325 |  | 22.1 | 127.9 | 1771
53960.7 | 320.5 | 325 |  | 22.1 | 128.2 | 1770
53970.7 | 320.4 | 325 |  | 22.1 | 128.4 | 1770
53980.7 | 320.5 | 325 |  | 22.1 | 128.3 | 1770
53990.7 | 320.5 | 325 |  | 22.1 | 128 | 1770
54000.7 | 320.3 | 325 |  | 22.1 | 127.9 | 1770
54010.7 | 320.5 | 325 |  | 22.1 | 127.9 | 1770
54020.7 | 320.5 | 325 |  | 22.1 | 128.5 | 1770
54030.7 | 320.5 | 325 |  | 22.1 | 128.2 | 1770
54040.7 | 320.5 | 325 |  | 22.1 | 128 | 1771
54050.7 | 320.5 | 325 |  | 22.1 | 128 | 1771
54060.7 | 320.5 | 325 |  | 22.1 | 128.3 | 1771
54070.7 | 320.5 | 325 |  | 22.1 | 128 | 1772
54080.7 | 320.5 | 325 |  | 22.1 | 128.4 | 1772
54090.7 | 320.5 | 325 |  | 22.1 | 128.4 | 1772
54100.7 | 320.3 | 325 |  | 22.1 | 128 | 1772
54110.7 | 320.4 | 325 |  | 22.1 | 128 | 1772
54120.7 | 320.4 | 325 |  | 22.1 | 128.1 | 1772
54130.7 | 320.4 | 325 |  | 22.1 | 128.2 | 1772
54140.7 | 320.4 | 325 |  | 22.1 | 127.8 | 1772
54150.7 | 320.4 | 325 |  | 22.1 | 128.2 | 1772
54160.7 | 320.4 | 325 |  | 22.1 | 128.1 | 1772
54170.7 | 320.4 | 325 |  | 22.1 | 128 | 1772
54180.7 | 320.5 | 325 |  | 22.1 | 128.4 | 1772
54190.7 | 320.5 | 325 |  | 22.1 | 128.3 | 1772
54200.7 | 320.4 | 325 |  | 22.1 | 128.3 | 1771
54210.7 | 320.2 | 325 |  | 22.1 | 127.6 | 1772
54220.7 | 320.2 | 325 |  | 22.1 | 128.1 | 1772
54230.7 | 320.4 | 325 |  | 22.1 | 128.1 | 1771
54240.7 | 320.4 | 325 |  | 22.1 | 127.4 | 1772
54250.7 | 320.4 | 325 |  | 22.1 | 127.7 | 1772
54260.7 | 320.2 | 325 |  | 22.1 | 128 | 1771
54270.7 | 320.4 | 325 |  | 22.1 | 128.5 | 1772
54280.7 | 320.2 | 325 |  | 22.1 | 128.5 | 1772
54290.7 | 320.2 | 325 |  | 22.1 | 128.7 | 1771
54300.7 | 320.2 | 325 |  | 22.1 | 127.5 | 1772
54310.7 | 320.2 | 325 |  | 22.1 | 127.9 | 1771
54320.7 | 320.2 | 325 |  | 22.1 | 128.3 | 1771
54330.7 | 320.2 | 325 |  | 22.1 | 128.1 | 1772
54340.7 | 320.2 | 325 |  | 22.1 | 128.3 | 1771
54350.7 | 320.2 | 325 |  | 22.1 | 128.4 | 1772
54360.7 | 320.2 | 325 |  | 22.1 | 128.2 | 1772
54370.7 | 320.2 | 325 |  | 22.1 | 128.1 | 1771
54380.7 | 320.2 | 325 |  | 22.1 | 128.1 | 1771
54390.7 | 320.2 | 325 |  | 22.1 | 128.2 | 1771
54400.7 | 320.2 | 325 |  | 22.1 | 127.7 | 1771
54410.7 | 320.2 | 325.1 |  | 22.1 | 128.4 | 1771
54420.7 | 320.1 | 325 |  | 22.1 | 127.9 | 1772
54430.7 | 320.1 | 325.1 |  | 22.1 | 128.1 | 1771
54440.7 | 320.1 | 325 |  | 22.1 | 128 | 1771
54450.7 | 320.2 | 325 |  | 22.1 | 128.2 | 1771
54460.7 | 320.2 | 325 |  | 22.1 | 128.1 | 1772
54470.7 | 320.2 | 325 |  | 22.1 | 128.1 | 1771
54480.7 | 320.1 | 325.1 |  | 22.1 | 128.1 | 1771
54490.7 | 320.1 | 325 |  | 22.1 | 127.4 | 1771
54500.7 | 320.2 | 325.1 |  | 22.1 | 128.1 | 1771
54510.7 | 320.1 | 325.1 |  | 22.1 | 127.9 | 1772
54520.7 | 320.1 | 325.1 |  | 22.1 | 127.8 | 1772
54530.7 | 320.1 | 325.1 |  | 22.1 | 128.2 | 1772
54540.7 | 320.1 | 325.1 |  | 22.1 | 128.2 | 1772
54550.7 | 320.1 | 325.1 |  | 22.1 | 128.2 | 1772
54560.7 | 319.9 | 325.1 |  | 22.1 | 128.4 | 1772
54570.7 | 319.9 | 325.1 |  | 22.1 | 128.5 | 1772
54580.7 | 319.9 | 325.1 |  | 22.1 | 128.1 | 1772
54590.7 | 320.1 | 325.1 |  | 22.1 | 128.5 | 1772
54600.7 | 320.1 | 325.1 |  | 22.1 | 128.1 | 1772
54610.7 | 320.1 | 325.1 |  | 22.1 | 128.7 | 1772
54620.7 | 319.9 | 325.1 |  | 22.1 | 128.3 | 1772
54630.7 | 319.9 | 325 |  | 22.1 | 128.1 | 1772
54640.7 | 319.9 | 325 |  | 22.1 | 128 | 1772
54650.7 | 320.1 | 325 |  | 22.1 | 127.8 | 1772
54660.7 | 320.1 | 325 |  | 22.1 | 128 | 1772
54670.7 | 320.1 | 325.1 |  | 22.1 | 128.1 | 1771
54680.7 | 320.1 | 325.1 |  | 22.1 | 128.1 | 1771
54690.7 | 320.1 | 325 |  | 22.1 | 128 | 1772
54700.7 | 320.1 | 325 |  | 22.1 | 127.7 | 1772
54710.7 | 320.1 | 325 |  | 22.1 | 128.2 | 1771
54720.7 | 320.1 | 325 |  | 22.1 | 128.3 | 1772
54730.7 | 320.1 | 325 |  | 22.1 | 128.2 | 1772
54740.7 | 320.1 | 325 |  | 22.1 | 128 | 1772
54750.7 | 320.1 | 325 |  | 22.1 | 128.5 | 1772
54760.7 | 320.1 | 325 |  | 22.1 | 127.8 | 1771
54770.7 | 320.1 | 325 |  | 22.1 | 127.9 | 1771
54780.7 | 320.1 | 325 |  | 22.1 | 128.2 | 1771
54790.7 | 320.1 | 325 |  | 22.1 | 127.8 | 1772
54800.7 | 320.1 | 325 |  | 22.1 | 128.4 | 1771
54810.7 | 320.2 | 325 |  | 22.1 | 128.1 | 1772
54820.7 | 320.2 | 325 |  | 22.1 | 128.5 | 1771
54830.7 | 320.2 | 325 |  | 22.1 | 128.2 | 1771
54840.7 | 320.2 | 325 |  | 22.1 | 128 | 1771
54850.7 | 320.2 | 325 |  | 22.1 | 128.1 | 1771
54860.7 | 320.2 | 325 |  | 22.1 | 128.8 | 1771
54870.7 | 320.2 | 325 |  | 22.1 | 127.9 | 1771
54880.7 | 320.2 | 325 |  | 22.1 | 127.9 | 1771
54890.7 | 320.2 | 325 |  | 22.1 | 128.5 | 1771
54900.7 | 320.2 | 324.9 |  | 22.1 | 128.1 | 1771
54910.7 | 320.4 | 325 |  | 22.1 | 127.9 | 1771
54920.7 | 320.4 | 325 |  | 22.1 | 128.3 | 1771
54930.7 | 320.4 | 325 |  | 22.1 | 128.3 | 1771
54940.7 | 320.3 | 324.9 |  | 22.1 | 129 | 1770
54950.7 | 320.4 | 324.9 |  | 22.1 | 128 | 1771
54960.7 | 320.3 | 324.9 |  | 22.1 | 128.1 | 1771
54970.7 | 320.4 | 325 |  | 22.1 | 128 | 1771
54980.7 | 320.4 | 325 |  | 22.1 | 128.1 | 1770
54990.7 | 320.4 | 325 |  | 22.1 | 128.1 | 1771
55000.7 | 320.4 | 325 |  | 22.1 | 127.7 | 1771
55010.7 | 320.4 | 325 |  | 22.1 | 128.2 | 1771
55020.7 | 320.4 | 325 |  | 22.1 | 128.6 | 1771
55030.7 | 320.4 | 325 |  | 22.1 | 128.3 | 1771
55040.7 | 320.4 | 325 |  | 22.1 | 128.2 | 1771
55050.7 | 320.4 | 325 |  | 22.1 | 128.2 | 1771
55060.7 | 320.4 | 325 |  | 22.1 | 127.9 | 1772
55070.7 | 320.3 | 325 |  | 22.1 | 128.2 | 1771
55080.7 | 320.4 | 325 |  | 22.1 | 127.9 | 1771
55090.7 | 320.4 | 325 |  | 22.1 | 128.3 | 1772
55100.7 | 320.3 | 325 |  | 22.1 | 128.1 | 1771
55110.7 | 320.2 | 325 |  | 22.1 | 128.6 | 1771
55120.7 | 320.4 | 325 |  | 22.1 | 128.1 | 1771
55130.7 | 320.4 | 325 |  | 22.1 | 127.9 | 1772
55140.7 | 320.4 | 325 |  | 22.1 | 127.9 | 1772
55150.7 | 320.4 | 325 |  | 22.1 | 128.2 | 1772
55160.7 | 320.2 | 325 |  | 22.1 | 128 | 1771
55170.7 | 320.2 | 325 |  | 22.1 | 128.1 | 1772
55180.7 | 320.2 | 325 |  | 22.1 | 128.1 | 1772
55190.7 | 320.1 | 325 |  | 22.1 | 128 | 1771
55200.7 | 320.2 | 325 |  | 22.1 | 128.5 | 1772
55210.7 | 320.2 | 325 |  | 22.1 | 128 | 1771
55220.7 | 320.2 | 325 |  | 22.1 | 127.9 | 1772
55230.7 | 320.2 | 325 |  | 22.1 | 128.1 | 1772
55240.7 | 320.2 | 325 |  | 22.1 | 128 | 1771
55250.7 | 320.2 | 325 |  | 22.1 | 128.2 | 1771
55260.7 | 320.2 | 325 |  | 22.1 | 128.1 | 1771
55270.7 | 320.2 | 325 |  | 22.1 | 128.3 | 1770
55280.7 | 320.1 | 325 |  | 22.1 | 128.3 | 1770
55290.7 | 320.2 | 325 |  | 22.1 | 127.9 | 1770
55300.7 | 320.2 | 325 |  | 22.1 | 127.9 | 1770
55310.7 | 320.2 | 325 |  | 22.1 | 127.4 | 1771
55320.7 | 320.2 | 325 |  | 22.1 | 128.2 | 1770
55330.7 | 320.2 | 325 |  | 22.1 | 128.3 | 1770
55340.7 | 320.2 | 325 |  | 22.1 | 127.9 | 1770
55350.7 | 320.1 | 325 |  | 22.1 | 128.2 | 1770
55360.7 | 320.1 | 325 |  | 22.1 | 128 | 1770
55370.7 | 320.1 | 325 |  | 22.1 | 128.2 | 1770
55380.7 | 320.2 | 325 |  | 22.1 | 128.1 | 1770
55390.7 | 320.2 | 325 |  | 22.1 | 128.3 | 1770
55400.7 | 320.1 | 325 |  | 22.1 | 128.6 | 1770
55410.7 | 320.1 | 325 |  | 22.1 | 128 | 1770
55420.7 | 320.1 | 325 |  | 22.1 | 127.5 | 1770
55430.7 | 320.1 | 325 |  | 22.1 | 128.5 | 1770
55440.7 | 320.1 | 325 |  | 22.1 | 127.7 | 1770
55450.7 | 320.1 | 325 |  | 22.1 | 128.3 | 1770
55460.7 | 320.1 | 325 |  | 22.1 | 128.3 | 1770
55470.7 | 320.1 | 325.1 |  | 22.1 | 128 | 1771
55480.7 | 320.1 | 325 |  | 22.1 | 128.1 | 1771
55490.7 | 320.1 | 325 |  | 22.1 | 128.3 | 1771
55500.7 | 320.1 | 325 |  | 22.1 | 128 | 1772
55510.7 | 319.9 | 325 |  | 22.1 | 128.2 | 1772
55520.7 | 319.9 | 325 |  | 22.1 | 128.6 | 1772
55530.7 | 319.9 | 325 |  | 22.1 | 127.6 | 1772
55540.7 | 320.1 | 325 |  | 22.1 | 128.2 | 1772
55550.7 | 320.1 | 325 |  | 22.1 | 127.9 | 1772
55560.7 | 320.1 | 325 |  | 22.1 | 128 | 1772
55570.7 | 320.1 | 325 |  | 22.1 | 128.1 | 1772
55580.7 | 319.9 | 325 |  | 22.1 | 127.8 | 1772
55590.7 | 320.1 | 325 |  | 22.1 | 128.1 | 1772
55600.7 | 320.1 | 325 |  | 22.1 | 128.4 | 1772
55610.7 | 320.1 | 325 |  | 22.1 | 128.1 | 1772
55620.7 | 320.1 | 325 |  | 22.1 | 128.4 | 1772
55630.7 | 320.1 | 325 |  | 22.1 | 128 | 1772
55640.7 | 320.1 | 325 |  | 22.1 | 128.2 | 1772
55650.7 | 320.1 | 325 |  | 22.1 | 128.5 | 1772
55660.7 | 320.1 | 325 |  | 22.1 | 128.2 | 1772
55670.7 | 320.1 | 325 |  | 22.1 | 127.8 | 1772
55680.7 | 320.1 | 325 |  | 22.1 | 128.1 | 1772
55690.7 | 320.1 | 325 |  | 22.1 | 127.7 | 1772
55700.7 | 320.1 | 325 |  | 22.1 | 127.6 | 1772
55710.7 | 320.2 | 325 |  | 22.1 | 128.4 | 1772
55720.7 | 320.1 | 325 |  | 22.1 | 128.5 | 1772
55730.7 | 320.2 | 325 |  | 22.1 | 127.8 | 1772
55740.7 | 320.2 | 325 |  | 22.1 | 128 | 1772
55750.7 | 320.2 | 325 |  | 22.1 | 128.2 | 1772
55760.7 | 320.2 | 325 |  | 22.1 | 128.3 | 1771
55770.7 | 320.2 | 325 |  | 22.1 | 128.1 | 1772
55780.7 | 320.2 | 325 |  | 22.1 | 128.2 | 1771
55790.7 | 320.2 | 325 |  | 22.1 | 128.1 | 1772
55800.7 | 320.2 | 325 |  | 22.1 | 128.3 | 1772
55810.7 | 320.2 | 325 |  | 22.1 | 128.4 | 1772
55820.7 | 320.4 | 324.9 |  | 22.1 | 128.2 | 1772
55830.7 | 320.4 | 324.9 |  | 22.1 | 128.2 | 1772
55840.7 | 320.5 | 324.9 |  | 22.1 | 128.3 | 1772
55850.7 | 320.4 | 324.9 |  | 22.1 | 127.9 | 1772
55860.7 | 320.4 | 324.9 |  | 22.1 | 128.2 | 1772
55870.7 | 320.5 | 324.9 |  | 22.1 | 127.7 | 1772
55880.7 | 320.4 | 324.9 |  | 22.1 | 128.1 | 1772
55890.7 | 320.5 | 324.9 |  | 22.1 | 128 | 1772
55900.7 | 320.4 | 324.9 |  | 22.1 | 127.9 | 1772
55910.7 | 320.4 | 324.9 |  | 22.1 | 128 | 1772
55920.7 | 320.5 | 324.9 |  | 22.1 | 128 | 1772
55930.7 | 320.5 | 324.9 |  | 22.1 | 128.1 | 1772
55940.7 | 320.5 | 324.9 |  | 22.1 | 128.4 | 1771
55950.7 | 320.6 | 324.9 |  | 22.1 | 128.2 | 1772
55960.7 | 320.5 | 324.9 |  | 22.1 | 128.1 | 1772
55970.7 | 320.5 | 324.9 |  | 22.1 | 127.2 | 1772
55980.7 | 320.5 | 324.9 |  | 22.1 | 128 | 1772
55990.7 | 320.5 | 324.9 |  | 22.1 | 128.1 | 1771
56000.7 | 320.5 | 324.9 |  | 22.1 | 128.2 | 1771
56010.7 | 320.5 | 324.9 |  | 22.1 | 128.1 | 1771
56020.7 | 320.5 | 324.9 |  | 22.1 | 128.2 | 1771
56030.7 | 320.5 | 324.9 |  | 22.1 | 128.1 | 1770
56040.7 | 320.6 | 324.9 |  | 22.1 | 127.7 | 1770
56050.7 | 320.7 | 325 |  | 22.1 | 128.4 | 1771
56060.7 | 320.5 | 324.9 |  | 22.1 | 128.1 | 1770
56070.7 | 320.5 | 325 |  | 22.1 | 127.8 | 1771
56080.7 | 320.5 | 325 |  | 22.1 | 128.5 | 1770
56090.7 | 320.5 | 325 |  | 22.1 | 128.2 | 1770
56100.7 | 320.5 | 325 |  | 22.1 | 128.3 | 1770
56110.7 | 320.5 | 325 |  | 22.1 | 128.1 | 1770
56120.7 | 320.5 | 325 |  | 22.1 | 128.5 | 1770
56130.7 | 320.4 | 325 |  | 22.1 | 128.4 | 1770
56140.7 | 320.4 | 325 |  | 22.1 | 128.1 | 1770
56150.7 | 320.4 | 325 |  | 22.1 | 128.1 | 1770
56160.7 | 320.4 | 325 |  | 22.1 | 128.6 | 1770
56170.7 | 320.4 | 325 |  | 22.1 | 128.3 | 1770
56180.7 | 320.3 | 325 |  | 22.1 | 128.3 | 1770
56190.7 | 320.4 | 325 |  | 22.1 | 128 | 1771
56200.7 | 320.2 | 325 |  | 22.1 | 128.2 | 1771
56210.7 | 320.4 | 325 |  | 22.1 | 128.2 | 1770
56220.7 | 320.2 | 325 |  | 22.1 | 127.9 | 1770
56230.7 | 320.4 | 325 |  | 22.1 | 128.2 | 1770
56240.7 | 320.3 | 325 |  | 22.1 | 128.3 | 1770
56250.7 | 320.2 | 325 |  | 22.1 | 128.6 | 1770
56260.7 | 320.3 | 325 |  | 22.1 | 128.2 | 1771
56270.7 | 320.4 | 325 |  | 22.1 | 128.2 | 1771
56280.7 | 320.2 | 325 |  | 22.1 | 128.5 | 1772
56290.7 | 320.2 | 325 |  | 22.1 | 128.1 | 1772
56300.7 | 320.2 | 325 |  | 22.1 | 128.4 | 1771
56310.7 | 320.2 | 325 |  | 22.1 | 128.2 | 1772
56320.7 | 320.4 | 325 |  | 22.1 | 128.1 | 1772
56330.7 | 320.2 | 325 |  | 22.1 | 128.3 | 1772
56340.7 | 320.2 | 325.1 |  | 22.1 | 128.1 | 1772
56350.7 | 320.2 | 325 |  | 22.1 | 128 | 1771
56360.7 | 320.2 | 325 |  | 22.1 | 128.4 | 1771
56370.7 | 320.1 | 325 |  | 22.1 | 128.4 | 1772
56380.7 | 320.1 | 325 |  | 22.1 | 128 | 1771
56390.7 | 320.1 | 325 |  | 22.1 | 128 | 1771
56400.7 | 320.1 | 325 |  | 22.1 | 128.2 | 1771
56410.7 | 320.2 | 325 |  | 22.1 | 127.9 | 1771
56420.7 | 320.2 | 325 |  | 22.1 | 128 | 1771
56430.7 | 320.2 | 325 |  | 22.1 | 127.4 | 1771
56440.7 | 320.1 | 325 |  | 22.1 | 127.6 | 1771
56450.7 | 320.1 | 325 |  | 22.1 | 128.1 | 1770
56460.7 | 320.1 | 325 |  | 22.1 | 127.5 | 1771
56470.7 | 320.2 | 325 |  | 22.1 | 127.5 | 1771
56480.7 | 320.2 | 325.1 |  | 22.1 | 127.9 | 1771
56490.7 | 320.1 | 325 |  | 22.1 | 127.6 | 1771
56500.7 | 320.1 | 325 |  | 22.1 | 128.2 | 1771
56510.7 | 320.1 | 325 |  | 22.1 | 128.1 | 1771
56520.7 | 320.1 | 325.1 |  | 22.1 | 128 | 1770
56530.7 | 320.2 | 325.1 |  | 22.1 | 127.8 | 1770
56540.7 | 320.1 | 325.1 |  | 22.1 | 128.1 | 1770
56550.7 | 320.1 | 325.1 |  | 22.1 | 128.2 | 1770
56560.7 | 320.1 | 325.1 |  | 22.1 | 128.1 | 1770
56570.7 | 320.1 | 325 |  | 22.1 | 127.9 | 1770
56580.7 | 319.9 | 325 |  | 22.1 | 128 | 1770
56590.7 | 319.9 | 325 |  | 22.1 | 128.5 | 1770
56600.7 | 319.9 | 325 |  | 22.1 | 128.1 | 1770
56610.7 | 320.1 | 325 |  | 22.1 | 128 | 1771
56620.7 | 320.1 | 325 |  | 22.1 | 128.2 | 1771
56630.7 | 320.2 | 325 |  | 22.1 | 127.6 | 1771
56640.7 | 320.1 | 325 |  | 22.1 | 128.3 | 1771
56650.7 | 320.1 | 325 |  | 22.1 | 128.2 | 1771
56660.7 | 320.1 | 325 |  | 22.1 | 128.2 | 1771
56670.7 | 320.1 | 325 |  | 22.1 | 128.3 | 1771
56680.7 | 320.1 | 325 |  | 22.1 | 128.7 | 1772
56690.7 | 320.1 | 325 |  | 22.1 | 128.2 | 1771
56700.7 | 320.1 | 325 |  | 22.1 | 128.2 | 1772
56710.7 | 320.1 | 325 |  | 22.1 | 128.4 | 1772
56720.7 | 320.2 | 325 |  | 22.1 | 128.1 | 1772
56730.7 | 320.2 | 325 |  | 22.1 | 127.9 | 1772
56740.7 | 320.2 | 325 |  | 22.1 | 128.2 | 1772
56750.7 | 320.2 | 325 |  | 22.1 | 128.3 | 1772
56760.7 | 320.2 | 325 |  | 22.1 | 128 | 1772
56770.7 | 320.2 | 325 |  | 22.1 | 128.3 | 1771
56780.7 | 320.4 | 325 |  | 22.1 | 128.3 | 1771
56790.7 | 320.2 | 325 |  | 22.1 | 128.1 | 1771
56800.7 | 320.2 | 325 |  | 22.1 | 128 | 1771
56810.7 | 320.2 | 325 |  | 22.1 | 128.3 | 1771
56820.7 | 320.2 | 325 |  | 22.1 | 128.4 | 1771
56830.7 | 320.4 | 325 |  | 22.1 | 128.2 | 1771
56840.7 | 320.4 | 325 |  | 22.1 | 128.2 | 1771
56850.7 | 320.4 | 325 |  | 22.1 | 127.9 | 1771
56860.7 | 320.4 | 325 |  | 22.1 | 128.2 | 1771
56870.7 | 320.4 | 324.9 |  | 22.1 | 127.7 | 1771
56880.7 | 320.4 | 324.9 |  | 22.1 | 128.1 | 1771
56890.7 | 320.5 | 324.9 |  | 22.1 | 128.8 | 1771
56900.7 | 320.4 | 324.9 |  | 22.1 | 128.2 | 1770
56910.7 | 320.4 | 324.9 |  | 22.1 | 128 | 1771
56920.7 | 320.5 | 324.9 |  | 22.1 | 128.2 | 1770
56930.7 | 320.5 | 324.9 |  | 22.1 | 127.9 | 1770
56940.7 | 320.6 | 324.9 |  | 22.1 | 128.5 | 1770
56950.7 | 320.6 | 324.9 |  | 22.1 | 128.3 | 1771
56960.7 | 320.5 | 324.9 |  | 22.1 | 127.9 | 1770
56970.7 | 320.5 | 324.9 |  | 22.1 | 128.2 | 1770
56980.7 | 320.5 | 324.9 |  | 22.1 | 128.1 | 1770
56990.7 | 320.5 | 324.9 |  | 22.1 | 128.2 | 1770
57000.7 | 320.7 | 324.9 |  | 22.1 | 128.2 | 1771
57010.7 | 320.7 | 324.9 |  | 22.1 | 128.1 | 1770
57020.7 | 320.6 | 324.9 |  | 22.1 | 128.1 | 1770
57030.7 | 320.6 | 324.9 |  | 22.1 | 128 | 1770
57040.7 | 320.6 | 324.9 |  | 22.1 | 128.4 | 1770
57050.7 | 320.6 | 324.9 |  | 22.1 | 128 | 1770
57060.7 | 320.6 | 324.9 |  | 22.1 | 127.7 | 1770
57070.7 | 320.8 | 324.9 |  | 22.1 | 128.3 | 1769
57080.7 | 320.8 | 324.9 |  | 22.1 | 128 | 1770
57090.7 | 320.6 | 324.9 |  | 22.1 | 128 | 1770
57100.7 | 320.8 | 324.9 |  | 22.1 | 128.4 | 1770
57110.7 | 320.8 | 324.9 |  | 22.1 | 128.1 | 1770
57120.7 | 320.8 | 324.9 |  | 22.1 | 128.1 | 1771
57130.7 | 320.8 | 324.9 |  | 22.1 | 128.3 | 1770
57140.7 | 320.7 | 324.9 |  | 22.1 | 128.1 | 1770
57150.7 | 320.7 | 324.9 |  | 22.1 | 128.1 | 1771
57160.7 | 320.6 | 324.9 |  | 22.1 | 127.8 | 1771
57170.7 | 320.7 | 324.9 |  | 22.1 | 128.3 | 1770
57180.7 | 320.8 | 324.9 |  | 22.1 | 128 | 1771
57190.7 | 320.7 | 324.9 |  | 22.1 | 128.2 | 1771
57200.7 | 320.6 | 324.9 |  | 22.1 | 128.1 | 1771
57210.7 | 320.6 | 324.9 |  | 22.1 | 127.6 | 1772
57220.7 | 320.7 | 325 |  | 22.1 | 127.7 | 1772
57230.7 | 320.6 | 325 |  | 22.1 | 128.4 | 1772
57240.7 | 320.6 | 325 |  | 22.1 | 127.9 | 1772
57250.7 | 320.6 | 325 |  | 22.1 | 128.7 | 1772
57260.7 | 320.7 | 325 |  | 22.1 | 128.2 | 1772
57270.7 | 320.5 | 325 |  | 22.1 | 128 | 1772
57280.7 | 320.6 | 325 |  | 22.1 | 128.1 | 1772
57290.7 | 320.6 | 325 |  | 22.1 | 127.9 | 1772
57300.7 | 320.6 | 325 |  | 22.1 | 128 | 1772
57310.7 | 320.7 | 325 |  | 22.1 | 127.9 | 1772
57320.7 | 320.6 | 325 |  | 22.1 | 128 | 1772
57330.7 | 320.8 | 325 |  | 22.1 | 128.2 | 1771
57340.7 | 320.6 | 325 |  | 22.1 | 128.2 | 1772
57350.7 | 320.5 | 325 |  | 22.1 | 128 | 1772
57360.7 | 320.5 | 325 |  | 22.1 | 128.2 | 1772
57370.7 | 320.5 | 325 |  | 22.1 | 128.1 | 1772
57380.7 | 320.5 | 325 |  | 22.1 | 127.7 | 1772
57390.7 | 320.5 | 325 |  | 22.1 | 128.1 | 1772
57400.7 | 320.5 | 325 |  | 22.1 | 128.1 | 1772
57410.7 | 320.5 | 325 |  | 22.1 | 128.1 | 1772
57420.7 | 320.5 | 325 |  | 22.1 | 128.1 | 1771
57430.7 | 320.5 | 325 |  | 22.1 | 128.4 | 1772
57440.7 | 320.5 | 325 |  | 22.1 | 127.8 | 1771
57450.7 | 320.5 | 325 |  | 22.1 | 128.1 | 1771
57460.7 | 320.5 | 325 |  | 22.1 | 127.8 | 1772
57470.7 | 320.5 | 325 |  | 22.1 | 128.4 | 1771
57480.7 | 320.5 | 325 |  | 22.1 | 127.8 | 1771
57490.7 | 320.5 | 325 |  | 22.1 | 127.7 | 1771
57500.7 | 320.6 | 325 |  | 22.1 | 128.1 | 1771
57510.7 | 320.7 | 325 |  | 22.1 | 128.3 | 1771
57520.7 | 320.6 | 325 |  | 22.1 | 128.2 | 1771
57530.7 | 320.4 | 325 |  | 22.1 | 128.1 | 1770
57540.7 | 320.4 | 325 |  | 22.1 | 128.1 | 1770
57550.7 | 320.4 | 325 |  | 22.1 | 127.9 | 1771
57560.7 | 320.5 | 325.1 |  | 22.1 | 128.2 | 1771
57570.7 | 320.5 | 325.1 |  | 22.1 | 128.1 | 1771
57580.7 | 320.4 | 325.1 |  | 22.1 | 128.2 | 1770
57590.7 | 320.3 | 325 |  | 22.1 | 127.9 | 1771
57600.7 | 320.4 | 325.1 |  | 22.1 | 128.8 | 1771
57610.7 | 320.4 | 325 |  | 22.1 | 127.7 | 1772
57620.7 | 320.3 | 325 |  | 22.1 | 127.7 | 1771
57630.7 | 320.4 | 325 |  | 22.1 | 128.8 | 1771
57640.7 | 320.4 | 325 |  | 22.1 | 128.4 | 1772
57650.7 | 320.3 | 325 |  | 22.1 | 128.2 | 1772
57660.7 | 320.4 | 325 |  | 22.1 | 127.8 | 1771
57670.7 | 320.4 | 325.1 |  | 22.1 | 128.2 | 1771
57680.7 | 320.4 | 325.1 |  | 22.1 | 128.2 | 1772
57690.7 | 320.4 | 325.1 |  | 22.1 | 127.6 | 1772
57700.7 | 320.4 | 325 |  | 22.1 | 127.8 | 1772
57710.7 | 320.2 | 325 |  | 22.1 | 128.2 | 1772
57720.7 | 320.2 | 325 |  | 22.1 | 128.7 | 1772
57730.7 | 320.4 | 325 |  | 22.1 | 128.4 | 1771
57740.7 | 320.4 | 325 |  | 22.1 | 127.7 | 1771
57750.7 | 320.4 | 325 |  | 22.1 | 128.2 | 1772
57760.7 | 320.4 | 325 |  | 22.1 | 127.7 | 1772
57770.7 | 320.4 | 325 |  | 22.1 | 128.3 | 1772
57780.7 | 320.4 | 325 |  | 22.1 | 127.8 | 1772
57790.7 | 320.4 | 325 |  | 22.1 | 128.1 | 1772
57800.7 | 320.4 | 325 |  | 22.1 | 127.8 | 1772
57810.7 | 320.4 | 325 |  | 22.1 | 128.6 | 1772
57820.7 | 320.4 | 325 |  | 22.1 | 128.2 | 1771
57830.7 | 320.3 | 325 |  | 22.1 | 128.5 | 1771
57840.7 | 320.5 | 325 |  | 22.1 | 127.8 | 1771
57850.7 | 320.5 | 325 |  | 22.1 | 128.4 | 1771
57860.7 | 320.4 | 325 |  | 22.1 | 128.1 | 1771
57870.7 | 320.4 | 325 |  | 22.1 | 127.9 | 1771
57880.7 | 320.4 | 325 |  | 22.1 | 127.7 | 1771
57890.7 | 320.5 | 325 |  | 22.1 | 127.7 | 1771
57900.7 | 320.7 | 325 |  | 22.1 | 127.9 | 1772
57910.7 | 320.6 | 325 |  | 22.1 | 128.3 | 1772
57920.7 | 320.6 | 325 |  | 22.1 | 127.8 | 1772
57930.7 | 320.6 | 325 |  | 22.1 | 127.8 | 1772
57940.7 | 320.7 | 325 |  | 22.1 | 128 | 1772
57950.7 | 320.5 | 325 |  | 22.1 | 127.7 | 1772
57960.7 | 320.6 | 325 |  | 22.1 | 128.3 | 1772
57970.7 | 320.7 | 324.9 |  | 22.1 | 127.7 | 1772
57980.7 | 320.7 | 325 |  | 22.1 | 128.1 | 1772
57990.7 | 320.7 | 324.9 |  | 22.1 | 128.1 | 1772
58000.7 | 320.6 | 324.9 |  | 22.1 | 128.4 | 1772
58010.7 | 320.8 | 324.9 |  | 22.1 | 128 | 1772
58020.7 | 320.8 | 324.9 |  | 22.1 | 128 | 1771
58030.7 | 320.6 | 324.9 |  | 22.1 | 128.2 | 1771
58040.7 | 320.8 | 324.9 |  | 22.1 | 127.9 | 1771
58050.7 | 320.6 | 324.9 |  | 22.1 | 128.3 | 1772
58060.7 | 320.8 | 324.9 |  | 22.1 | 128.1 | 1772
58070.7 | 320.8 | 324.9 |  | 22.1 | 128.4 | 1772
58080.7 | 320.8 | 325 |  | 22.1 | 127.8 | 1772
58090.7 | 320.8 | 324.9 |  | 22.1 | 127.9 | 1772
58100.7 | 320.8 | 325 |  | 22.1 | 128 | 1772
58110.7 | 320.8 | 325 |  | 22.1 | 128.8 | 1771
58120.7 | 320.8 | 324.9 |  | 22.1 | 127.9 | 1771
58130.7 | 320.6 | 324.9 |  | 22.1 | 127.7 | 1771
58140.7 | 320.7 | 324.9 |  | 22.1 | 128.4 | 1771
58150.7 | 320.8 | 324.9 |  | 22.1 | 127.8 | 1771
58160.7 | 320.8 | 324.9 |  | 22.1 | 127.9 | 1771
58170.7 | 320.8 | 324.9 |  | 22.1 | 128.5 | 1771
58180.7 | 320.8 | 325 |  | 22.1 | 127.9 | 1770
58190.7 | 320.8 | 325 |  | 22.1 | 127.9 | 1771
58200.7 | 320.8 | 325 |  | 22.1 | 128.2 | 1771
58210.7 | 320.8 | 325 |  | 22.1 | 127.6 | 1771
58220.7 | 320.6 | 325 |  | 22.1 | 128.6 | 1771
58230.7 | 320.8 | 325 |  | 22.1 | 128.2 | 1771
58240.7 | 320.6 | 325 |  | 22.1 | 127.9 | 1771
58250.7 | 320.8 | 325 |  | 22.1 | 128.2 | 1771
58260.7 | 320.6 | 325 |  | 22.1 | 129.4 | 1770
58270.7 | 320.6 | 325 |  | 22.1 | 127.6 | 1771
58280.7 | 320.6 | 325 |  | 22.1 | 128.5 | 1771
58290.7 | 320.7 | 325 |  | 22.1 | 128.2 | 1772
58300.7 | 320.6 | 325 |  | 22.1 | 127.9 | 1771
58310.7 | 320.6 | 325 |  | 22.1 | 128.3 | 1771
58320.7 | 320.6 | 325 |  | 22.1 | 127.8 | 1771
58330.7 | 320.5 | 325 |  | 22.1 | 128.1 | 1771
58340.7 | 320.5 | 325 |  | 22.1 | 127.7 | 1771
58350.7 | 320.5 | 325 |  | 22.1 | 128.2 | 1772
58360.7 | 320.5 | 325 |  | 22.1 | 127.7 | 1772
58370.7 | 320.5 | 325 |  | 22.1 | 128.1 | 1772
58380.7 | 320.5 | 325 |  | 22.1 | 128 | 1771
58390.7 | 320.5 | 325 |  | 22.1 | 128.4 | 1771
58400.7 | 320.5 | 325 |  | 22.1 | 127.8 | 1771
58410.7 | 320.5 | 325 |  | 22.1 | 128.6 | 1771
58420.7 | 320.3 | 325 |  | 22.1 | 128.8 | 1770
58430.7 | 320.5 | 325 |  | 22.1 | 128.3 | 1771
58440.7 | 320.5 | 325 |  | 22.1 | 128.6 | 1770
58450.7 | 320.5 | 325 |  | 22.1 | 128.3 | 1770
58460.7 | 320.5 | 325 |  | 22.1 | 127.5 | 1770
58470.7 | 320.5 | 325.1 |  | 22.1 | 127.8 | 1771
58480.7 | 320.5 | 325 |  | 22.1 | 128 | 1771
58490.7 | 320.5 | 325 |  | 22.1 | 128.3 | 1771
58500.7 | 320.4 | 325 |  | 22.1 | 128.5 | 1771
58510.7 | 320.4 | 325 |  | 22.1 | 127.3 | 1772
58520.7 | 320.4 | 325 |  | 22.1 | 127.8 | 1772
58530.7 | 320.4 | 325 |  | 22.1 | 128.4 | 1772
58540.7 | 320.4 | 325 |  | 22.1 | 128.4 | 1771
58550.7 | 320.4 | 325 |  | 22.1 | 128.8 | 1771
58560.7 | 320.5 | 325 |  | 22.1 | 128.9 | 1772
58570.7 | 320.5 | 325.1 |  | 22.1 | 128.4 | 1772
58580.7 | 320.5 | 325 |  | 22.1 | 128 | 1772
58590.7 | 320.3 | 325 |  | 22.1 | 128 | 1772
58600.7 | 320.4 | 325.1 |  | 22.1 | 127.9 | 1772
58610.7 | 320.3 | 325.1 |  | 22.1 | 128 | 1772
58620.7 | 320.2 | 325.1 |  | 22.1 | 128.5 | 1772
58630.7 | 320.2 | 325.1 |  | 22.1 | 127.9 | 1772
58640.7 | 320.4 | 325.1 |  | 22.1 | 128.2 | 1772
58650.7 | 320.2 | 325.1 |  | 22.1 | 128.4 | 1771
58660.7 | 320.2 | 325.1 |  | 22.1 | 128.3 | 1772
58670.7 | 320.2 | 325.1 |  | 22.1 | 128.9 | 1772
58680.7 | 320.2 | 325.1 |  | 22.1 | 128.4 | 1772
58690.7 | 320.3 | 325.1 |  | 22.1 | 128.2 | 1772
58700.7 | 320.2 | 325.1 |  | 22.1 | 127.9 | 1772
58710.7 | 320.2 | 325.1 |  | 22.1 | 128.5 | 1772
58720.7 | 320.2 | 325.1 |  | 22.1 | 127.7 | 1772
58730.7 | 320.1 | 325.1 |  | 22.1 | 128 | 1772
58740.7 | 320.2 | 325 |  | 22.1 | 128.2 | 1772
58750.7 | 320.2 | 325 |  | 22.1 | 127.5 | 1772
58760.7 | 320.2 | 325 |  | 22.1 | 128.4 | 1771
58770.7 | 320.2 | 325.1 |  | 22.1 | 128.4 | 1772
58780.7 | 320.2 | 325 |  | 22.1 | 128.3 | 1772
58790.7 | 320.2 | 325.1 |  | 22.1 | 128 | 1772
58800.7 | 320.2 | 325.1 |  | 22.1 | 128.2 | 1772
58810.7 | 320.2 | 325 |  | 22.1 | 127.8 | 1772
58820.7 | 320.2 | 325 |  | 22.1 | 127.7 | 1772
58830.7 | 320.2 | 325 |  | 22.1 | 127.7 | 1772
58840.7 | 320.4 | 325 |  | 22.1 | 128.1 | 1772
58850.7 | 320.2 | 325 |  | 22.1 | 127.9 | 1772
58860.7 | 320.2 | 325 |  | 22.1 | 128 | 1772
58870.7 | 320.2 | 325 |  | 22.1 | 128.3 | 1772
58880.7 | 320.3 | 325 |  | 22.1 | 128.1 | 1771
58890.7 | 320.4 | 325 |  | 22.1 | 128.3 | 1772
58900.7 | 320.4 | 325 |  | 22.1 | 127.8 | 1772
58910.7 | 320.4 | 325 |  | 22.1 | 128.3 | 1772
58920.7 | 320.3 | 325 |  | 22.1 | 128.5 | 1772
58930.7 | 320.4 | 325 |  | 22.1 | 128 | 1772
58940.7 | 320.4 | 325 |  | 22.1 | 128.1 | 1771
58950.7 | 320.4 | 325 |  | 22.1 | 128.2 | 1771
58960.7 | 320.4 | 325 |  | 22.1 | 128.4 | 1771
58970.7 | 320.3 | 325 |  | 22.1 | 127.8 | 1772
58980.7 | 320.5 | 325 |  | 22.1 | 128 | 1772
58990.7 | 320.4 | 325 |  | 22.1 | 128.1 | 1771
59000.7 | 320.4 | 325 |  | 22.1 | 128.7 | 1771
59010.7 | 320.4 | 325 |  | 22.1 | 128.3 | 1772
59020.7 | 320.3 | 325 |  | 22.1 | 127.3 | 1772
59030.7 | 320.5 | 325 |  | 22.1 | 128.5 | 1772
59040.7 | 320.4 | 325 |  | 22.1 | 127.9 | 1771
59050.7 | 320.4 | 325 |  | 22.1 | 128.5 | 1772
59060.7 | 320.5 | 325 |  | 22.1 | 128.1 | 1771
59070.7 | 320.5 | 325 |  | 22.1 | 128.2 | 1771
59080.7 | 320.3 | 325 |  | 22.1 | 128.1 | 1772
59090.7 | 320.5 | 325 |  | 22.1 | 128.1 | 1772
59100.7 | 320.5 | 325 |  | 22.1 | 128.2 | 1772
59110.7 | 320.5 | 325 |  | 22.1 | 128.1 | 1772
59120.7 | 320.5 | 325 |  | 22.1 | 128.1 | 1771
59130.7 | 320.5 | 325 |  | 22.1 | 128.2 | 1771
59140.7 | 320.5 | 325 |  | 22.1 | 127.8 | 1771
59150.7 | 320.5 | 325 |  | 22.1 | 127.8 | 1771
59160.7 | 320.5 | 325 |  | 22.1 | 128.2 | 1771
59170.7 | 320.5 | 325 |  | 22.1 | 128.1 | 1771
59180.7 | 320.5 | 325 |  | 22.1 | 128.2 | 1771
59190.7 | 320.5 | 325 |  | 22.1 | 127.9 | 1771
59200.7 | 320.5 | 325 |  | 22.1 | 128.1 | 1771
59210.7 | 320.5 | 325 |  | 22.1 | 128.7 | 1771
59220.7 | 320.4 | 325 |  | 22.1 | 128.7 | 1771
59230.7 | 320.4 | 325 |  | 22.1 | 128.4 | 1771
59240.7 | 320.5 | 325 |  | 22.1 | 127.9 | 1771
59250.7 | 320.4 | 325 |  | 22.1 | 128.4 | 1771
59260.7 | 320.4 | 325 |  | 22.1 | 127.8 | 1771
59270.7 | 320.4 | 325 |  | 22.1 | 127.5 | 1771
59280.7 | 320.4 | 325 |  | 22.1 | 128 | 1771
59290.7 | 320.4 | 325 |  | 22.1 | 127.7 | 1771
59300.7 | 320.5 | 325 |  | 22.1 | 127.6 | 1771
59310.7 | 320.4 | 325 |  | 22.1 | 128.1 | 1771
59320.7 | 320.4 | 325 |  | 22.1 | 127.9 | 1770
59330.7 | 320.4 | 325 |  | 22.1 | 129.1 | 1770
59340.7 | 320.5 | 325 |  | 22.1 | 128 | 1771
59350.7 | 320.4 | 325 |  | 22.1 | 128.3 | 1771
59360.7 | 320.4 | 325 |  | 22.1 | 128.2 | 1770
59370.7 | 320.4 | 325 |  | 22.1 | 128.4 | 1771
59380.7 | 320.4 | 325 |  | 22.1 | 128.3 | 1770
59390.7 | 320.4 | 325 |  | 22.1 | 128.2 | 1770
59400.7 | 320.4 | 325 |  | 22.1 | 128 | 1770
59410.7 | 320.4 | 325 |  | 22.1 | 127.6 | 1771
59420.7 | 320.4 | 325 |  | 22.1 | 128.1 | 1770
59430.7 | 320.4 | 325 |  | 22.1 | 128.3 | 1770
59440.7 | 320.4 | 325 |  | 22.1 | 128.1 | 1770
59450.7 | 320.2 | 325 |  | 22.1 | 128.4 | 1770
59460.7 | 320.4 | 325 |  | 22.1 | 128.1 | 1770
59470.7 | 320.3 | 325 |  | 22.1 | 128 | 1770
59480.7 | 320.3 | 325 |  | 22.1 | 128.2 | 1770
59490.7 | 320.2 | 325 |  | 22.1 | 128 | 1771
59500.7 | 320.3 | 325 |  | 22.1 | 127.9 | 1771
59510.7 | 320.2 | 325 |  | 22.1 | 127.8 | 1771
59520.7 | 320.4 | 325 |  | 22.1 | 128.5 | 1771
59530.7 | 320.3 | 325 |  | 22.1 | 128.1 | 1771
59540.7 | 320.2 | 325 |  | 22.1 | 128 | 1770
59550.7 | 320.2 | 325.1 |  | 22.1 | 127.7 | 1771
59560.7 | 320.2 | 325.1 |  | 22.1 | 127.9 | 1770
59570.7 | 320.2 | 325 |  | 22.1 | 127.5 | 1770
59580.7 | 320.2 | 325 |  | 22.1 | 128.1 | 1770
59590.7 | 320.2 | 325 |  | 22.1 | 128 | 1771
59600.7 | 320.2 | 325 |  | 22.1 | 128 | 1769
59610.7 | 320.2 | 325 |  | 22.1 | 128 | 1770
59620.7 | 320.2 | 325.1 |  | 22.1 | 128.5 | 1770
59630.7 | 320.1 | 325.1 |  | 22.1 | 129.1 | 1770
59640.7 | 320.2 | 325 |  | 22.1 | 127.6 | 1770
59650.7 | 320.1 | 325 |  | 22.1 | 127.8 | 1771
59660.7 | 320.2 | 325 |  | 22.1 | 128 | 1771
59670.7 | 320.2 | 325 |  | 22.1 | 128.2 | 1770
59680.7 | 320.2 | 325 |  | 22.1 | 128 | 1770
59690.7 | 320.1 | 325 |  | 22.1 | 128.3 | 1770
59700.7 | 320.1 | 325 |  | 22.1 | 127.9 | 1770
59710.7 | 320.2 | 325 |  | 22.1 | 128.1 | 1771
59720.7 | 320.2 | 325 |  | 22.1 | 128.2 | 1771
59730.7 | 320.2 | 325 |  | 22.1 | 128.2 | 1770
59740.7 | 320.1 | 325 |  | 22.1 | 128.2 | 1771
59750.7 | 320.1 | 325 |  | 22.1 | 128.2 | 1771
59760.7 | 320.2 | 325 |  | 22.1 | 128.7 | 1771
59770.7 | 320.2 | 325 |  | 22.1 | 127.6 | 1771
59780.7 | 320.2 | 325 |  | 22.1 | 128.3 | 1771
59790.7 | 320.2 | 325 |  | 22.1 | 128 | 1771
59800.7 | 320.3 | 325 |  | 22.1 | 128.2 | 1771
59810.7 | 320.2 | 325 |  | 22.1 | 128.1 | 1772
59820.7 | 320.3 | 325 |  | 22.1 | 127.9 | 1772
59830.7 | 320.2 | 325 |  | 22.1 | 127.8 | 1772
59840.7 | 320.3 | 325 |  | 22.1 | 128.2 | 1772
59850.7 | 320.3 | 325 |  | 22.1 | 127.7 | 1770
59860.7 | 320.2 | 325 |  | 22.1 | 128.2 | 1771
59870.7 | 320.2 | 325 |  | 22.1 | 128.6 | 1771
59880.7 | 320.2 | 325 |  | 22.1 | 128.5 | 1771
59890.7 | 320.3 | 325 |  | 22.1 | 128.7 | 1771
59900.7 | 320.4 | 325 |  | 22.1 | 128.1 | 1771
59910.7 | 320.4 | 325 |  | 22.1 | 128.2 | 1771
59920.7 | 320.3 | 325 |  | 22.1 | 128 | 1772
59930.7 | 320.4 | 325 |  | 22.1 | 128 | 1771
59940.7 | 320.4 | 325 |  | 22.1 | 128.1 | 1772
59950.7 | 320.4 | 325 |  | 22.1 | 128.1 | 1772
59960.7 | 320.3 | 325 |  | 22.1 | 128.5 | 1771
59970.7 | 320.3 | 325 |  | 22.1 | 128.7 | 1772
59980.7 | 320.4 | 324.9 |  | 22.1 | 127.9 | 1772
59990.7 | 320.3 | 324.9 |  | 22.1 | 128.2 | 1772
60000.7 | 320.5 | 324.9 |  | 22.1 | 128.3 | 1772
60010.7 | 320.5 | 324.9 |  | 22.1 | 128.1 | 1772
60020.7 | 320.6 | 324.9 |  | 22.1 | 128.2 | 1772
60030.7 | 320.5 | 324.9 |  | 22.1 | 127.8 | 1772
60040.7 | 320.5 | 324.9 |  | 22.1 | 127.9 | 1772
60050.7 | 320.5 | 324.9 |  | 22.1 | 127.9 | 1772
60060.7 | 320.6 | 324.9 |  | 22.1 | 128 | 1772
60070.7 | 320.8 | 324.9 |  | 22.1 | 128.4 | 1772
60080.7 | 320.6 | 324.9 |  | 22.1 | 127.8 | 1771
60090.7 | 320.6 | 324.9 |  | 22.1 | 127.9 | 1772
60100.7 | 320.6 | 324.9 |  | 22.1 | 127.8 | 1772
60110.7 | 320.6 | 324.9 |  | 22.1 | 128 | 1771
60120.7 | 320.6 | 324.9 |  | 22.1 | 128.1 | 1771
60130.7 | 320.8 | 324.9 |  | 22.1 | 128.1 | 1772
60140.7 | 320.8 | 324.9 |  | 22.1 | 127.8 | 1772
60150.7 | 320.8 | 324.9 |  | 22.1 | 128.1 | 1772
60160.7 | 320.8 | 324.9 |  | 22.1 | 128.2 | 1772
60170.7 | 320.8 | 324.9 |  | 22.1 | 128.4 | 1771
60180.7 | 320.8 | 324.9 |  | 22.1 | 128 | 1772
60190.7 | 320.8 | 324.9 |  | 22.1 | 128.2 | 1772
60200.7 | 320.8 | 325 |  | 22.1 | 128 | 1771
60210.7 | 320.8 | 325 |  | 22.1 | 128 | 1771
60220.7 | 320.8 | 324.9 |  | 22.1 | 127.9 | 1771
60230.7 | 320.6 | 324.9 |  | 22.1 | 128 | 1771
60240.7 | 320.8 | 324.9 |  | 22.1 | 128.1 | 1771
60250.7 | 320.8 | 325 |  | 22.1 | 128 | 1770
60260.7 | 320.6 | 324.9 |  | 22.1 | 128 | 1771
60270.7 | 320.6 | 325 |  | 22.1 | 128 | 1771
60280.7 | 320.8 | 325 |  | 22.1 | 128.4 | 1771
60290.7 | 320.8 | 325 |  | 22.1 | 127.9 | 1771
60300.7 | 320.6 | 325 |  | 22.1 | 128 | 1772
60310.7 | 320.6 | 325 |  | 22.1 | 128 | 1772
60320.7 | 320.6 | 325 |  | 22.1 | 128.3 | 1772
60330.7 | 320.6 | 325 |  | 22.1 | 128.1 | 1772
60340.7 | 320.6 | 325 |  | 22.1 | 128.4 | 1771
60350.7 | 320.6 | 325 |  | 22.1 | 128 | 1771
60360.7 | 320.6 | 325 |  | 22.1 | 128.2 | 1772
60370.7 | 320.6 | 325 |  | 22.1 | 127.4 | 1772
60380.7 | 320.6 | 325 |  | 22.1 | 128.2 | 1772
60390.7 | 320.6 | 325 |  | 22.1 | 128.4 | 1772
60400.7 | 320.6 | 325 |  | 22.1 | 128.1 | 1772
60410.7 | 320.5 | 325 |  | 22.1 | 128.2 | 1772
60420.7 | 320.6 | 325 |  | 22.1 | 127.8 | 1772
60430.7 | 320.6 | 325 |  | 22.1 | 128.4 | 1772
60440.7 | 320.6 | 325 |  | 22.1 | 128.3 | 1772
60450.7 | 320.6 | 325 |  | 22.1 | 127.8 | 1772
60460.7 | 320.6 | 325 |  | 22.1 | 128.2 | 1771
60470.7 | 320.5 | 325 |  | 22.1 | 128.3 | 1771
60480.7 | 320.5 | 325 |  | 22.1 | 128.1 | 1772
60490.7 | 320.5 | 325 |  | 22.1 | 128 | 1772
60500.7 | 320.5 | 325 |  | 22.1 | 127.7 | 1771
60510.7 | 320.5 | 325 |  | 22.1 | 128.4 | 1772
60520.7 | 320.5 | 325 |  | 22.1 | 128.1 | 1772
60530.7 | 320.4 | 325 |  | 22.1 | 128.5 | 1772
60540.7 | 320.5 | 325.1 |  | 22.1 | 128.6 | 1772
60550.7 | 320.3 | 325 |  | 22.1 | 128 | 1772
60560.7 | 320.4 | 325 |  | 22.1 | 127.9 | 1772
60570.7 | 320.4 | 325 |  | 22.1 | 128 | 1772
60580.7 | 320.3 | 325 |  | 22.1 | 127.9 | 1772
60590.7 | 320.4 | 325 |  | 22.1 | 127.6 | 1772
60600.7 | 320.4 | 325 |  | 22.1 | 127.8 | 1772
60610.7 | 320.5 | 325 |  | 22.1 | 128.1 | 1772
60620.7 | 320.5 | 325 |  | 22.1 | 127.9 | 1771
60630.7 | 320.4 | 325 |  | 22.1 | 127.8 | 1771
60640.7 | 320.4 | 325 |  | 22.1 | 128.2 | 1771
60650.7 | 320.3 | 325 |  | 22.1 | 128.2 | 1771
60660.7 | 320.4 | 325.1 |  | 22.1 | 128.5 | 1771
60670.7 | 320.4 | 325.1 |  | 22.1 | 127.9 | 1771
60680.7 | 320.4 | 325.1 |  | 22.1 | 128.2 | 1771
60690.7 | 320.2 | 325.1 |  | 22.1 | 127.9 | 1771
60700.7 | 320.3 | 325.1 |  | 22.1 | 127.7 | 1771
60710.7 | 320.2 | 325.1 |  | 22.1 | 128 | 1771
60720.7 | 320.2 | 325.1 |  | 22.1 | 127.8 | 1770
60730.7 | 320.2 | 325.1 |  | 22.1 | 128.4 | 1770
60740.7 | 320.2 | 325 |  | 22.1 | 128.3 | 1770
60750.7 | 320.3 | 325 |  | 22.1 | 128.2 | 1770
60760.7 | 320.2 | 325 |  | 22.1 | 127.9 | 1770
60770.7 | 320.2 | 325 |  | 22.1 | 128 | 1771
60780.7 | 320.3 | 325.1 |  | 22.1 | 128.2 | 1770
60790.7 | 320.3 | 325 |  | 22.1 | 128.2 | 1770
60800.7 | 320.3 | 325 |  | 22.1 | 128.3 | 1770
60810.7 | 320.2 | 325 |  | 22.1 | 127.8 | 1771
60820.7 | 320.2 | 325 |  | 22.1 | 128.3 | 1770
60830.7 | 320.2 | 325 |  | 22.1 | 128.2 | 1770
60840.7 | 320.4 | 325 |  | 22.1 | 127.9 | 1770
60850.7 | 320.4 | 325 |  | 22.1 | 128.1 | 1771
60860.7 | 320.3 | 325 |  | 22.1 | 128.1 | 1770
60870.7 | 320.3 | 325 |  | 22.1 | 128.5 | 1770
60880.7 | 320.4 | 325 |  | 22.1 | 128.1 | 1770
60890.7 | 320.3 | 325 |  | 22.1 | 127.9 | 1770
60900.7 | 320.2 | 325 |  | 22.1 | 127.8 | 1771
60910.7 | 320.3 | 325 |  | 22.1 | 128.2 | 1771
60920.7 | 320.5 | 325 |  | 22.1 | 127.9 | 1771
60930.7 | 320.5 | 325 |  | 22.1 | 128.7 | 1771
60940.7 | 320.5 | 325 |  | 22.1 | 128.3 | 1771
60950.7 | 320.5 | 325 |  | 22.1 | 128.1 | 1771
60960.7 | 320.5 | 325 |  | 22.1 | 127.2 | 1771
60970.7 | 320.5 | 325 |  | 22.1 | 128 | 1772
60980.7 | 320.5 | 325 |  | 22.1 | 128.7 | 1771
60990.7 | 320.5 | 325 |  | 22.1 | 128.5 | 1772
61000.7 | 320.5 | 325 |  | 22.1 | 127.7 | 1772
61010.7 | 320.5 | 325 |  | 22.1 | 128.2 | 1772
61020.7 | 320.5 | 325 |  | 22.1 | 128.3 | 1772
61030.7 | 320.6 | 325 |  | 22.1 | 128.1 | 1771
61040.7 | 320.5 | 325 |  | 22.1 | 127.4 | 1772
61050.7 | 320.5 | 325 |  | 22.1 | 128.5 | 1772
61060.7 | 320.5 | 325 |  | 22.1 | 128.2 | 1772
61070.7 | 320.5 | 325 |  | 22.1 | 128.2 | 1771
61080.7 | 320.5 | 325 |  | 22.1 | 127.9 | 1772
61090.7 | 320.5 | 325 |  | 22.1 | 127.8 | 1771
61100.7 | 320.6 | 325 |  | 22.1 | 127.9 | 1771
61110.7 | 320.5 | 325 |  | 22.1 | 126.9 | 1771
61120.7 | 320.5 | 324.9 |  | 22.1 | 128.5 | 1770
61130.7 | 320.5 | 324.9 |  | 22.1 | 128.2 | 1770
61140.7 | 320.5 | 324.9 |  | 22.1 | 127.4 | 1771
61150.7 | 320.6 | 324.9 |  | 22.1 | 128.5 | 1771
61160.7 | 320.6 | 324.9 |  | 22.1 | 127.9 | 1771
61170.7 | 320.6 | 325 |  | 22.1 | 128.7 | 1771
61180.7 | 320.6 | 324.9 |  | 22.1 | 128.2 | 1771
61190.7 | 320.6 | 324.9 |  | 22.1 | 128.2 | 1771
61200.7 | 320.8 | 325 |  | 22.1 | 128.4 | 1772
61210.7 | 320.6 | 325 |  | 22.1 | 127.9 | 1772
61220.7 | 320.8 | 325 |  | 22.1 | 128 | 1772
61230.7 | 320.6 | 325 |  | 22.1 | 127.5 | 1772
61240.7 | 320.5 | 325 |  | 22.1 | 127.9 | 1771
61250.7 | 320.6 | 325 |  | 22.1 | 128.1 | 1771
61260.7 | 320.6 | 325 |  | 22.1 | 128.2 | 1771
61270.7 | 320.6 | 325 |  | 22.1 | 127.9 | 1771
61280.7 | 320.6 | 325 |  | 22.1 | 127.9 | 1772
61290.7 | 320.5 | 325 |  | 22.1 | 127.8 | 1772
61300.7 | 320.5 | 325 |  | 22.1 | 127.7 | 1772
61310.7 | 320.5 | 325 |  | 22.1 | 128.2 | 1771
61320.7 | 320.6 | 325 |  | 22.1 | 127.8 | 1772
61330.7 | 320.6 | 325 |  | 22.1 | 128.4 | 1772
61340.7 | 320.6 | 325 |  | 22.1 | 128.3 | 1772
61350.7 | 320.6 | 325 |  | 22.1 | 128.7 | 1772
61360.7 | 320.6 | 325 |  | 22.1 | 127.1 | 1772
61370.7 | 320.5 | 325 |  | 22.1 | 127.8 | 1772
61380.7 | 320.5 | 325 |  | 22.1 | 127.9 | 1771
61390.7 | 320.5 | 325 |  | 22.1 | 128.6 | 1772
61400.7 | 320.5 | 325 |  | 22.1 | 128.3 | 1771
61410.7 | 320.5 | 325 |  | 22.1 | 128 | 1771
61420.7 | 320.5 | 325 |  | 22.1 | 128.7 | 1771
61430.7 | 320.4 | 325 |  | 22.1 | 127.9 | 1771
61440.7 | 320.5 | 325 |  | 22.1 | 128.3 | 1772
61450.7 | 320.5 | 325 |  | 22.1 | 128 | 1771
61460.7 | 320.5 | 325 |  | 22.1 | 128.2 | 1771
61470.7 | 320.5 | 325 |  | 22.1 | 128.1 | 1771
61480.7 | 320.5 | 325 |  | 22.1 | 127.1 | 1772
61490.7 | 320.5 | 325 |  | 22.1 | 127.8 | 1771
61500.7 | 320.5 | 325 |  | 22.1 | 128.1 | 1771
61510.7 | 320.5 | 325 |  | 22.1 | 128.4 | 1771
61520.7 | 320.4 | 325 |  | 22.1 | 128.9 | 1771
61530.7 | 320.5 | 325 |  | 22.1 | 128.1 | 1771
61540.7 | 320.5 | 325 |  | 22.1 | 128.2 | 1772
61550.7 | 320.5 | 325 |  | 22.1 | 128 | 1771
61560.7 | 320.3 | 325 |  | 22.1 | 128.1 | 1771
61570.7 | 320.3 | 325 |  | 22.1 | 128.4 | 1771
61580.7 | 320.4 | 325 |  | 22.1 | 127.7 | 1771
61590.7 | 320.4 | 325 |  | 22.1 | 128.5 | 1771
61600.7 | 320.4 | 325 |  | 22.1 | 128 | 1772
61610.7 | 320.5 | 325 |  | 22.1 | 128 | 1772
61620.7 | 320.3 | 325 |  | 22.1 | 128 | 1772
61630.7 | 320.4 | 325 |  | 22.1 | 128.4 | 1772
61640.7 | 320.4 | 325 |  | 22.1 | 128.2 | 1772
61650.7 | 320.4 | 325 |  | 22.1 | 127.9 | 1772
61660.7 | 320.3 | 325 |  | 22.1 | 127.7 | 1772
61670.7 | 320.3 | 325.1 |  | 22.1 | 127.9 | 1772
61680.7 | 320.4 | 325 |  | 22.1 | 128.2 | 1772
61690.7 | 320.3 | 325 |  | 22.1 | 128.3 | 1772
61700.7 | 320.2 | 325 |  | 22.1 | 128 | 1772
61710.7 | 320.4 | 325 |  | 22.1 | 127.5 | 1772
61720.7 | 320.4 | 325 |  | 22.1 | 127.9 | 1772
61730.7 | 320.4 | 325 |  | 22.1 | 127.7 | 1772
61740.7 | 320.3 | 325 |  | 22.1 | 127.8 | 1771
61750.7 | 320.4 | 325 |  | 22.1 | 127.6 | 1772
61760.7 | 320.4 | 325 |  | 22.1 | 128.1 | 1772
61770.7 | 320.4 | 325 |  | 22.1 | 128.3 | 1772
61780.7 | 320.4 | 325 |  | 22.1 | 128.2 | 1772
61790.7 | 320.4 | 325 |  | 22.1 | 127.6 | 1772
61800.7 | 320.2 | 325 |  | 22.1 | 127.8 | 1771
61810.7 | 320.4 | 325 |  | 22.1 | 128.1 | 1772
61820.7 | 320.4 | 325 |  | 22.1 | 127.8 | 1772
61830.7 | 320.4 | 325 |  | 22.1 | 127.8 | 1772
61840.7 | 320.4 | 325 |  | 22.1 | 129.2 | 1772
61850.7 | 320.3 | 325 |  | 22.1 | 128.8 | 1772
61860.7 | 320.3 | 325 |  | 22.1 | 126.8 | 1772
61870.7 | 320.3 | 325 |  | 22.1 | 127.8 | 1772
61880.7 | 320.4 | 325 |  | 22.1 | 128.3 | 1772
61890.7 | 320.3 | 325 |  | 22.1 | 128.8 | 1772
61900.7 | 320.2 | 325 |  | 22.1 | 128.4 | 1771
61910.7 | 320.4 | 325 |  | 22.1 | 128.3 | 1772
61920.7 | 320.3 | 325 |  | 22.1 | 127.9 | 1772
61930.7 | 320.3 | 325 |  | 22.1 | 128.4 | 1772
61940.7 | 320.3 | 325 |  | 22.1 | 127.9 | 1772
61950.7 | 320.5 | 325 |  | 22.1 | 128 | 1772
61960.7 | 320.5 | 325 |  | 22.1 | 128.4 | 1771
61970.7 | 320.3 | 325 |  | 22.1 | 127.2 | 1772
61980.7 | 320.5 | 325 |  | 22.1 | 128.9 | 1771
61990.7 | 320.5 | 325 |  | 22.1 | 128.2 | 1771
62000.7 | 320.5 | 325 |  | 22.1 | 127.6 | 1771
62010.7 | 320.5 | 325 |  | 22.1 | 128.4 | 1771
62020.7 | 320.5 | 325 |  | 22.1 | 127.8 | 1771
62030.7 | 320.4 | 325 |  | 22.1 | 127.3 | 1771
62040.7 | 320.3 | 325 |  | 22.1 | 128 | 1771
62050.7 | 320.3 | 325 |  | 22.1 | 128 | 1771
62060.7 | 320.5 | 325 |  | 22.1 | 128.4 | 1772
62070.7 | 320.6 | 325 |  | 22.1 | 128.2 | 1772
62080.7 | 320.6 | 325 |  | 22.1 | 128.2 | 1771
62090.7 | 320.5 | 325 |  | 22.1 | 128.3 | 1772
62100.7 | 320.4 | 324.9 |  | 22.1 | 127.8 | 1771
62110.7 | 320.5 | 325 |  | 22.1 | 128.3 | 1771
62120.7 | 320.6 | 325 |  | 22.1 | 128.4 | 1771
62130.7 | 320.6 | 325 |  | 22.1 | 128.3 | 1770
62140.7 | 320.6 | 325 |  | 22.1 | 128.1 | 1771
62150.7 | 320.6 | 325 |  | 22.1 | 128.2 | 1771
62160.7 | 320.6 | 325 |  | 22.1 | 128.3 | 1771
62170.7 | 320.5 | 324.9 |  | 22.1 | 127.9 | 1771
62180.7 | 320.6 | 324.9 |  | 22.1 | 128.4 | 1771
62190.7 | 320.6 | 325 |  | 22.1 | 127.8 | 1771
62200.7 | 320.6 | 324.9 |  | 22.1 | 128.2 | 1771
62210.7 | 320.6 | 324.9 |  | 22.1 | 127.7 | 1772
62220.7 | 320.8 | 324.9 |  | 22.1 | 128.1 | 1772
62230.7 | 320.8 | 324.9 |  | 22.1 | 128.5 | 1772
62240.7 | 320.8 | 324.9 |  | 22.1 | 127.8 | 1771
62250.7 | 320.6 | 324.9 |  | 22.1 | 128.2 | 1772
62260.7 | 320.8 | 324.9 |  | 22.1 | 128.6 | 1771
62270.7 | 320.8 | 324.9 |  | 22.1 | 128.2 | 1772
62280.7 | 320.8 | 324.9 |  | 22.1 | 127.8 | 1771
62290.7 | 320.8 | 324.9 |  | 22.1 | 127.6 | 1772
62300.7 | 320.9 | 324.9 |  | 22.1 | 127.7 | 1772
62310.7 | 320.8 | 324.9 |  | 22.1 | 127.9 | 1772
62320.7 | 320.9 | 325 |  | 22.1 | 127.5 | 1771
62330.7 | 320.8 | 324.9 |  | 22.1 | 127.8 | 1772
62340.7 | 320.8 | 324.9 |  | 22.1 | 128 | 1772
62350.7 | 320.7 | 325 |  | 22.1 | 128 | 1772
62360.7 | 320.8 | 324.9 |  | 22.1 | 128.7 | 1772
62370.7 | 320.8 | 325 |  | 22.1 | 127.6 | 1772
62380.7 | 320.8 | 324.9 |  | 22.1 | 127.8 | 1771
62390.7 | 320.8 | 324.9 |  | 22.1 | 128.7 | 1771
62400.7 | 320.7 | 325 |  | 22.1 | 128 | 1772
62410.7 | 320.8 | 325 |  | 22.1 | 128.1 | 1772
62420.7 | 320.8 | 325 |  | 22.1 | 128.4 | 1772
62430.7 | 320.8 | 325 |  | 22.1 | 128.1 | 1771
62440.7 | 320.8 | 325 |  | 22.1 | 128.2 | 1772
62450.7 | 320.8 | 325 |  | 22.1 | 128.5 | 1771
62460.7 | 320.6 | 325 |  | 22.1 | 128 | 1771
62470.7 | 320.6 | 325 |  | 22.1 | 128.5 | 1772
62480.7 | 320.7 | 325 |  | 22.1 | 128.3 | 1771
62490.7 | 320.6 | 325 |  | 22.1 | 128 | 1772
62500.7 | 320.6 | 325 |  | 22.1 | 127.7 | 1772
62510.7 | 320.6 | 325 |  | 22.1 | 128.1 | 1772
62520.7 | 320.6 | 325 |  | 22.1 | 128.1 | 1770
62530.7 | 320.6 | 325 |  | 22.1 | 128.2 | 1772
62540.7 | 320.6 | 325 |  | 22.1 | 128 | 1771
62550.7 | 320.6 | 325 |  | 22.1 | 128.2 | 1772
62560.7 | 320.7 | 325 |  | 22.1 | 128.1 | 1771
62570.7 | 320.6 | 325 |  | 22.1 | 128.5 | 1771
62580.7 | 320.6 | 325 |  | 22.1 | 127.7 | 1771
62590.7 | 320.6 | 325 |  | 22.1 | 127.5 | 1771
62600.7 | 320.6 | 325 |  | 22.1 | 128.5 | 1771
62610.7 | 320.6 | 325 |  | 22.1 | 128.1 | 1771
62620.7 | 320.6 | 325 |  | 22.1 | 127.7 | 1772
62630.7 | 320.6 | 325 |  | 22.1 | 128.3 | 1772
62640.7 | 320.6 | 325 |  | 22.1 | 127.8 | 1772
62650.7 | 320.5 | 325 |  | 22.1 | 128.2 | 1772
62660.7 | 320.5 | 325 |  | 22.1 | 128.1 | 1771
62670.7 | 320.5 | 325 |  | 22.1 | 128.5 | 1772
62680.7 | 320.6 | 325 |  | 22.1 | 128.6 | 1772
62690.7 | 320.6 | 325 |  | 22.1 | 128.6 | 1772
62700.7 | 320.6 | 325 |  | 22.1 | 128.6 | 1772
62710.7 | 320.6 | 325 |  | 22.1 | 128 | 1772
62720.7 | 320.6 | 325 |  | 22.1 | 127.9 | 1772
62730.7 | 320.5 | 325 |  | 22.1 | 127.9 | 1771
62740.7 | 320.5 | 325 |  | 22.1 | 127.6 | 1772
62750.7 | 320.5 | 325 |  | 22.1 | 127.8 | 1772
62760.7 | 320.5 | 325 |  | 22.1 | 128.3 | 1772
62770.7 | 320.5 | 325 |  | 22.1 | 128.9 | 1772
62780.7 | 320.5 | 325 |  | 22.1 | 127.8 | 1772
62790.7 | 320.5 | 325 |  | 22.1 | 127.9 | 1772
62800.7 | 320.5 | 325 |  | 22.1 | 128 | 1771
62810.7 | 320.6 | 325 |  | 22.1 | 128.3 | 1771
62820.7 | 320.6 | 325 |  | 22.1 | 128.2 | 1771
62830.7 | 320.6 | 325 |  | 22.1 | 127.8 | 1771
62840.7 | 320.5 | 325 |  | 22.1 | 127.8 | 1770
62850.7 | 320.5 | 325 |  | 22.1 | 128.1 | 1771
62860.7 | 320.5 | 325 |  | 22.1 | 128.1 | 1771
62870.7 | 320.6 | 325 |  | 22.1 | 128.2 | 1771
62880.7 | 320.8 | 325 |  | 22.1 | 128 | 1771
62890.7 | 320.6 | 325 |  | 22.1 | 128.1 | 1771
62900.7 | 320.6 | 325 |  | 22.1 | 127.8 | 1771
62910.7 | 320.6 | 325 |  | 22.1 | 127.7 | 1772
62920.7 | 320.6 | 325 |  | 22.1 | 128.1 | 1771
62930.7 | 320.5 | 325 |  | 22.1 | 128.2 | 1770
62940.7 | 320.5 | 325 |  | 22.1 | 128.1 | 1771
62950.7 | 320.5 | 325 |  | 22.1 | 127.6 | 1769
62960.7 | 320.5 | 325 |  | 22.1 | 127.7 | 1771
62970.7 | 320.6 | 325 |  | 22.1 | 128 | 1771
62980.7 | 320.5 | 325 |  | 22.1 | 128.5 | 1771
62990.7 | 320.6 | 325 |  | 22.1 | 128.2 | 1772
63000.7 | 320.6 | 325 |  | 22.1 | 128 | 1772
63010.7 | 320.5 | 325 |  | 22.1 | 128.1 | 1772
63020.7 | 320.5 | 325 |  | 22.1 | 127.8 | 1772
63030.7 | 320.6 | 325 |  | 22.1 | 127.9 | 1772
63040.7 | 320.6 | 325 |  | 22.1 | 128.3 | 1771
63050.7 | 320.8 | 325 |  | 22.1 | 128.3 | 1772
63060.7 | 320.8 | 325 |  | 22.1 | 127.8 | 1772
63070.7 | 320.8 | 325 |  | 22.1 | 127.9 | 1772
63080.7 | 320.8 | 325 |  | 22.1 | 128.2 | 1771
63090.7 | 320.8 | 324.9 |  | 22.1 | 128.4 | 1771
63100.7 | 320.8 | 324.9 |  | 22.1 | 127.9 | 1772
63110.7 | 320.8 | 324.9 |  | 22.1 | 128.1 | 1771
63120.7 | 320.8 | 324.9 |  | 22.1 | 128.1 | 1771
63130.7 | 320.9 | 324.9 |  | 22.1 | 128.3 | 1771
63140.7 | 320.9 | 324.9 |  | 22.1 | 128 | 1772
63150.7 | 320.9 | 324.9 |  | 22.1 | 128.3 | 1772
63160.7 | 320.9 | 324.9 |  | 22.1 | 128.1 | 1771
63170.7 | 320.9 | 324.9 |  | 22.1 | 128.2 | 1772
63180.7 | 320.9 | 324.9 |  | 22.1 | 127.8 | 1772
63190.7 | 320.9 | 324.9 |  | 22.1 | 127.8 | 1772
63200.7 | 321.1 | 324.9 |  | 22.1 | 128 | 1772
63210.7 | 321.1 | 324.9 |  | 22.1 | 127.8 | 1772
63220.7 | 321.1 | 324.9 |  | 22.1 | 128 | 1772
63230.7 | 320.9 | 324.9 |  | 22.1 | 128 | 1772
63240.7 | 321.1 | 324.9 |  | 22.1 | 128.1 | 1772
63250.7 | 321.1 | 324.9 |  | 22.1 | 128.3 | 1771
63260.7 | 321.2 | 324.9 |  | 22.1 | 128 | 1771
63270.7 | 321.2 | 324.9 |  | 22.1 | 128 | 1771
63280.7 | 321.2 | 324.9 |  | 22.1 | 128.5 | 1771
63290.7 | 321.2 | 324.9 |  | 22.1 | 128 | 1771
63300.7 | 321.3 | 324.9 |  | 22.1 | 128.1 | 1771
63310.7 | 321.2 | 324.9 |  | 22.1 | 127.9 | 1771
63320.7 | 321.2 | 324.9 |  | 22.1 | 128 | 1771
63330.7 | 321.2 | 324.9 |  | 22.1 | 128 | 1771
63340.7 | 321.2 | 324.9 |  | 22.1 | 127.4 | 1771
63350.7 | 321.2 | 324.9 |  | 22.1 | 128.4 | 1771
63360.7 | 321.3 | 324.9 |  | 22.1 | 128.3 | 1771
63370.7 | 321.3 | 324.9 |  | 22.1 | 128.4 | 1772
63380.7 | 321.3 | 324.9 |  | 22.1 | 128.3 | 1772
63390.7 | 321.3 | 324.9 |  | 22.1 | 128.5 | 1772
63400.7 | 321.3 | 324.9 |  | 22.1 | 127.6 | 1772
63410.7 | 321.3 | 324.9 |  | 22.1 | 128.1 | 1772
63420.7 | 321.3 | 324.9 |  | 22.1 | 128.4 | 1772
63430.7 | 321.3 | 325 |  | 22.1 | 128.8 | 1772
63440.7 | 321.3 | 325 |  | 22.1 | 127.9 | 1772
63450.7 | 321.2 | 324.9 |  | 22.1 | 127.5 | 1772
63460.7 | 321.2 | 324.9 |  | 22.1 | 128.1 | 1771
63470.7 | 321.2 | 324.9 |  | 22.1 | 127.5 | 1772
63480.7 | 321.2 | 324.9 |  | 22.1 | 127.9 | 1772
63490.7 | 321.3 | 324.9 |  | 22.1 | 128 | 1772
63500.7 | 321.4 | 325 |  | 22.1 | 128.4 | 1772
63510.7 | 321.2 | 325 |  | 22.1 | 128 | 1772
63520.7 | 321.2 | 325 |  | 22.1 | 127.8 | 1771
63530.7 | 321.2 | 325 |  | 22.1 | 128.2 | 1771
63540.7 | 321.1 | 325 |  | 22.1 | 128.3 | 1771
63550.7 | 321.1 | 325 |  | 22.1 | 127.8 | 1771
63560.7 | 321.1 | 325 |  | 22.1 | 127.6 | 1771
63570.7 | 321.2 | 325 |  | 22.1 | 128 | 1771
63580.7 | 321.2 | 325 |  | 22.1 | 128.5 | 1771
63590.7 | 321.2 | 325 |  | 22.1 | 128.2 | 1772
63600.7 | 321.2 | 325 |  | 22.1 | 128 | 1772
63610.7 | 321.2 | 325 |  | 22.1 | 128 | 1772
63620.7 | 321.1 | 325 |  | 22.1 | 128.3 | 1771
63630.7 | 321.1 | 325 |  | 22.1 | 128.1 | 1772
63640.7 | 321.1 | 325 |  | 22.1 | 127.9 | 1772
63650.7 | 320.9 | 325 |  | 22.1 | 128 | 1772
63660.7 | 321.1 | 325 |  | 22.1 | 128.6 | 1772
63670.7 | 321.1 | 325 |  | 22.1 | 128.5 | 1772
63680.7 | 321.1 | 325 |  | 22.1 | 128.3 | 1772
63690.7 | 321 | 325 |  | 22.1 | 128 | 1772
63700.7 | 321 | 325.1 |  | 22.1 | 128.1 | 1772
63710.7 | 320.9 | 325 |  | 22.1 | 128.2 | 1772
63720.7 | 320.9 | 325.1 |  | 22.1 | 127.9 | 1772
63730.7 | 320.8 | 325.1 |  | 22.1 | 128 | 1772
63740.7 | 320.9 | 325 |  | 22.1 | 128.3 | 1772
63750.7 | 320.9 | 325 |  | 22.1 | 128 | 1771
63760.7 | 320.8 | 325 |  | 22.1 | 127.9 | 1772
63770.7 | 320.9 | 325 |  | 22.1 | 128.3 | 1771
63780.7 | 320.8 | 325 |  | 22.1 | 128.1 | 1770
63790.7 | 320.9 | 325 |  | 22.1 | 128.4 | 1771
63800.7 | 320.9 | 325 |  | 22.1 | 129.2 | 1771
63810.7 | 320.9 | 325 |  | 22.1 | 128 | 1771
63820.7 | 320.9 | 325 |  | 22.1 | 128.3 | 1771
63830.7 | 320.8 | 325 |  | 22.1 | 128 | 1771
63840.7 | 320.8 | 325 |  | 22.1 | 128.4 | 1772
63850.7 | 320.9 | 325 |  | 22.1 | 128.4 | 1771
63860.7 | 320.9 | 325 |  | 22.1 | 127.9 | 1771
63870.7 | 320.9 | 325 |  | 22.1 | 127.5 | 1771
63880.7 | 320.9 | 325 |  | 22.1 | 128.1 | 1771
63890.7 | 320.8 | 325 |  | 22.1 | 128.1 | 1771
63900.7 | 320.9 | 325 |  | 22.1 | 128 | 1771
63910.7 | 320.8 | 325 |  | 22.1 | 128.3 | 1771
63920.7 | 320.8 | 325 |  | 22.1 | 128 | 1772
63930.7 | 320.8 | 325 |  | 22.1 | 128.1 | 1771
63940.7 | 320.8 | 325 |  | 22.1 | 128.2 | 1772
63950.7 | 320.9 | 325.1 |  | 22.1 | 128 | 1772
63960.7 | 320.8 | 325.1 |  | 22.1 | 127.8 | 1772
63970.7 | 320.8 | 325 |  | 22.1 | 128.3 | 1772
63980.7 | 320.8 | 325.1 |  | 22.1 | 128.2 | 1772
63990.7 | 320.8 | 325.1 |  | 22.1 | 127.6 | 1772
64000.7 | 320.8 | 325 |  | 22.1 | 128.2 | 1772
64010.7 | 320.8 | 325.1 |  | 22.1 | 128.3 | 1771
64020.7 | 320.6 | 325.1 |  | 22.1 | 128 | 1771
64030.7 | 320.6 | 325.1 |  | 22.1 | 128.4 | 1770
64040.7 | 320.6 | 325.1 |  | 22.1 | 128 | 1771
64050.7 | 320.6 | 325.1 |  | 22.1 | 128.2 | 1771
64060.7 | 320.7 | 325.1 |  | 22.1 | 128.4 | 1771
64070.7 | 320.6 | 325.1 |  | 22.1 | 128 | 1771
64080.7 | 320.6 | 325.1 |  | 22.1 | 127.9 | 1771
64090.7 | 320.6 | 325.1 |  | 22.1 | 128.1 | 1770
64100.7 | 320.6 | 325.1 |  | 22.1 | 128.1 | 1769
64110.7 | 320.6 | 325 |  | 22.1 | 128.2 | 1771
64120.7 | 320.6 | 325 |  | 22.1 | 128.1 | 1771
64130.7 | 320.6 | 325 |  | 22.1 | 128.2 | 1771
64140.7 | 320.6 | 325 |  | 22.1 | 128 | 1770
64150.7 | 320.8 | 325 |  | 22.1 | 128.3 | 1771
64160.7 | 320.8 | 325 |  | 22.1 | 128.1 | 1770
64170.7 | 320.8 | 325 |  | 22.1 | 128 | 1771
64180.7 | 320.8 | 325 |  | 22.1 | 128.3 | 1772
64190.7 | 320.6 | 325 |  | 22.1 | 127.9 | 1772
64200.7 | 320.8 | 325 |  | 22.1 | 128.2 | 1772
64210.7 | 320.8 | 325 |  | 22.1 | 128.3 | 1772
64220.7 | 320.7 | 325 |  | 22.1 | 128.4 | 1772
64230.7 | 320.8 | 325 |  | 22.1 | 128.3 | 1772
64240.7 | 320.8 | 325 |  | 22.1 | 128.4 | 1772
64250.7 | 320.8 | 325 |  | 22.1 | 128.1 | 1771
64260.7 | 320.8 | 325 |  | 22.1 | 127.8 | 1770
64270.7 | 320.8 | 325 |  | 22.1 | 127.8 | 1771
64280.7 | 320.9 | 325 |  | 22.1 | 127.8 | 1771
64290.7 | 320.9 | 325 |  | 22.1 | 128.1 | 1771
64300.7 | 320.9 | 325 |  | 22.1 | 128 | 1772
64310.7 | 320.9 | 325 |  | 22.1 | 128.5 | 1771
64320.7 | 320.9 | 325 |  | 22.1 | 128.3 | 1772
64330.7 | 321.1 | 325 |  | 22.1 | 127.9 | 1772
64340.7 | 320.9 | 325 |  | 22.1 | 128 | 1772
64350.7 | 321.1 | 325 |  | 22.1 | 127.8 | 1772
64360.7 | 320.9 | 324.9 |  | 22.1 | 128 | 1771
64370.7 | 320.9 | 324.9 |  | 22.1 | 128.3 | 1772
64380.7 | 321.1 | 324.9 |  | 22.1 | 128 | 1771
64390.7 | 321 | 324.9 |  | 22.1 | 127.9 | 1772
64400.7 | 321 | 324.9 |  | 22.1 | 128.2 | 1772
64410.7 | 320.9 | 324.9 |  | 22.1 | 128 | 1771
64420.7 | 321.1 | 324.9 |  | 22.1 | 128.1 | 1772
64430.7 | 321.1 | 324.9 |  | 22.1 | 128.1 | 1772
64440.7 | 321.2 | 324.9 |  | 22.1 | 128.3 | 1772
64450.7 | 321.2 | 324.9 |  | 22.1 | 128.3 | 1772
64460.7 | 321.2 | 324.9 |  | 22.1 | 128 | 1772
64470.7 | 321.2 | 324.9 |  | 22.1 | 127.8 | 1772
64480.7 | 321.1 | 325 |  | 22.1 | 128.1 | 1772
64490.7 | 321.2 | 325 |  | 22.1 | 128.2 | 1772
64500.7 | 321.2 | 324.9 |  | 22.1 | 128.3 | 1771
64510.7 | 321.2 | 325 |  | 22.1 | 127.7 | 1772
64520.7 | 321.2 | 325 |  | 22.1 | 128 | 1772
64530.7 | 321.1 | 325 |  | 22.1 | 128.1 | 1772
64540.7 | 321.1 | 325 |  | 22.1 | 128.3 | 1771
64550.7 | 321 | 325 |  | 22.1 | 127.8 | 1772
64560.7 | 321.1 | 325 |  | 22.1 | 128.2 | 1772
64570.7 | 321.1 | 325 |  | 22.1 | 128.4 | 1772
64580.7 | 320.9 | 325 |  | 22.1 | 128.5 | 1771
64590.7 | 320.9 | 325 |  | 22.1 | 127.8 | 1772
64600.7 | 321 | 325 |  | 22.1 | 127.8 | 1772
64610.7 | 321.1 | 325 |  | 22.1 | 128.2 | 1770
64620.7 | 321.1 | 325 |  | 22.1 | 128.2 | 1771
64630.7 | 321 | 325 |  | 22.1 | 127.9 | 1771
64640.7 | 320.9 | 325 |  | 22.1 | 127.5 | 1771
64650.7 | 320.9 | 325 |  | 22.1 | 128.1 | 1771
64660.7 | 320.9 | 325 |  | 22.1 | 128.1 | 1771
64670.7 | 320.9 | 325 |  | 22.1 | 128.3 | 1771
64680.7 | 320.9 | 325 |  | 22.1 | 127.8 | 1771
64690.7 | 320.9 | 325 |  | 22.1 | 127.9 | 1771
64700.7 | 320.9 | 325 |  | 22.1 | 128 | 1771
64710.7 | 320.8 | 325 |  | 22.1 | 127.7 | 1771
64720.7 | 320.8 | 325 |  | 22.1 | 128.4 | 1771
64730.7 | 320.9 | 325 |  | 22.1 | 128.7 | 1771
64740.7 | 320.9 | 325 |  | 22.1 | 128 | 1772
64750.7 | 320.8 | 325 |  | 22.1 | 128.3 | 1771
64760.7 | 320.8 | 325 |  | 22.1 | 128.3 | 1772
64770.7 | 320.8 | 325 |  | 22.1 | 128 | 1772
64780.7 | 320.9 | 325 |  | 22.1 | 128.4 | 1772
64790.7 | 320.9 | 325 |  | 22.1 | 128.1 | 1772
64800.7 | 320.9 | 325 |  | 22.1 | 128 | 1772
64810.7 | 320.9 | 325 |  | 22.1 | 127.9 | 1772
64820.7 | 320.9 | 325 |  | 22.1 | 128.4 | 1771
64830.7 | 320.9 | 325 |  | 22.1 | 127.7 | 1772
64840.7 | 320.8 | 325 |  | 22.1 | 127.7 | 1772
64850.7 | 320.9 | 325 |  | 22.1 | 128.2 | 1772
64860.7 | 320.9 | 325 |  | 22.1 | 128.7 | 1772
64870.7 | 320.9 | 325 |  | 22.1 | 127.7 | 1772
64880.7 | 320.9 | 325 |  | 22.1 | 127.9 | 1772
64890.7 | 320.9 | 325 |  | 22.1 | 128 | 1771
64900.7 | 320.9 | 325 |  | 22.1 | 127.7 | 1772
64910.7 | 320.9 | 325 |  | 22.1 | 128 | 1772
64920.7 | 321.1 | 325 |  | 22.1 | 128 | 1772
64930.7 | 320.9 | 325 |  | 22.1 | 127.8 | 1771
64940.7 | 320.9 | 325 |  | 22.1 | 128.6 | 1772
64950.7 | 320.9 | 325 |  | 22.1 | 128.1 | 1771
64960.7 | 320.9 | 325 |  | 22.1 | 127.3 | 1772
64970.7 | 320.9 | 325 |  | 22.1 | 128.4 | 1771
64980.7 | 320.9 | 325 |  | 22.1 | 128.3 | 1771
64990.7 | 320.9 | 325 |  | 22.1 | 127.9 | 1772
65000.7 | 320.9 | 325 |  | 22.1 | 127.9 | 1772
65010.7 | 320.8 | 325 |  | 22.1 | 128.5 | 1772
65020.7 | 320.8 | 325 |  | 22.1 | 127.8 | 1772
65030.7 | 320.8 | 325 |  | 22.1 | 128.3 | 1772
65040.7 | 320.8 | 325 |  | 22.1 | 128.3 | 1772
65050.7 | 320.8 | 325 |  | 22.1 | 128.8 | 1772
65060.7 | 320.9 | 325 |  | 22.1 | 128.3 | 1772
65070.7 | 320.9 | 325 |  | 22.1 | 127.9 | 1772
65080.7 | 320.9 | 325 |  | 22.1 | 128 | 1772
65090.7 | 320.8 | 325 |  | 22.1 | 128.4 | 1772
65100.7 | 320.8 | 325.1 |  | 22.1 | 127.9 | 1772
65110.7 | 320.8 | 325 |  | 22.1 | 128.2 | 1772
65120.7 | 320.8 | 325 |  | 22.1 | 128.1 | 1772
65130.7 | 320.8 | 325 |  | 22.1 | 127.9 | 1772
65140.7 | 320.6 | 325 |  | 22.1 | 127.6 | 1772
65150.7 | 320.6 | 325 |  | 22.1 | 128.1 | 1771
65160.7 | 320.6 | 325 |  | 22.1 | 128 | 1772
65170.7 | 320.8 | 325 |  | 22.1 | 128.4 | 1772
65180.7 | 320.8 | 325 |  | 22.1 | 127.9 | 1772
65190.7 | 320.8 | 325 |  | 22.1 | 128.2 | 1771
65200.7 | 320.8 | 325 |  | 22.1 | 128.2 | 1772
65210.7 | 320.8 | 325 |  | 22.1 | 128.4 | 1771
65220.7 | 320.8 | 325 |  | 22.1 | 127.7 | 1771
65230.7 | 320.8 | 325 |  | 22.1 | 128.1 | 1771
65240.7 | 320.8 | 325 |  | 22.1 | 128 | 1771
65250.7 | 320.8 | 325 |  | 22.1 | 128 | 1772
65260.7 | 320.9 | 325 |  | 22.1 | 128.3 | 1772
65270.7 | 320.9 | 325 |  | 22.1 | 128 | 1771
65280.7 | 320.8 | 325 |  | 22.1 | 128.1 | 1771
65290.7 | 320.8 | 325 |  | 22.1 | 127.9 | 1771
65300.7 | 320.9 | 324.9 |  | 22.1 | 127.9 | 1771
65310.7 | 320.9 | 325 |  | 22.1 | 128.7 | 1771
65320.7 | 320.9 | 325 |  | 22.1 | 127.9 | 1771
65330.7 | 320.9 | 325 |  | 22.1 | 127.8 | 1771
65340.7 | 321.1 | 325 |  | 22.1 | 127.4 | 1771
65350.7 | 321 | 324.9 |  | 22.1 | 128.1 | 1771
65360.7 | 321.1 | 324.9 |  | 22.1 | 128 | 1771
65370.7 | 321.1 | 324.9 |  | 22.1 | 127.9 | 1772
65380.7 | 321.1 | 324.9 |  | 22.1 | 128 | 1771
65390.7 | 321.2 | 324.9 |  | 22.1 | 128.3 | 1772
65400.7 | 321.2 | 324.9 |  | 22.1 | 128.7 | 1772
65410.7 | 321.2 | 324.9 |  | 22.1 | 127.5 | 1772
65420.7 | 321.1 | 324.9 |  | 22.1 | 128.5 | 1771
65430.7 | 321.1 | 325 |  | 22.1 | 128.5 | 1772
65440.7 | 321.2 | 324.9 |  | 22.1 | 128.2 | 1772
65450.7 | 321.2 | 324.9 |  | 22.1 | 128.1 | 1771
65460.7 | 321.2 | 324.9 |  | 22.1 | 128.5 | 1772
65470.7 | 321.2 | 324.9 |  | 22.1 | 128.2 | 1772
65480.7 | 321.2 | 324.9 |  | 22.1 | 128.2 | 1772
65490.7 | 321.2 | 324.9 |  | 22.1 | 128.1 | 1772
65500.7 | 321.4 | 324.9 |  | 22.1 | 128.3 | 1772
65510.7 | 321.3 | 324.9 |  | 22.1 | 127.9 | 1772
65520.7 | 321.2 | 324.9 |  | 22.1 | 127.9 | 1772
65530.7 | 321.2 | 324.9 |  | 22.1 | 127.9 | 1772
65540.7 | 321.3 | 324.9 |  | 22.1 | 127 | 1772
65550.7 | 321.3 | 324.9 |  | 22.1 | 128.1 | 1771
65560.7 | 321.2 | 324.9 |  | 22.1 | 128.3 | 1772
65570.7 | 321.3 | 324.9 |  | 22.1 | 128.1 | 1771
65580.7 | 321.3 | 324.9 |  | 22.1 | 128.1 | 1771
65590.7 | 321.3 | 324.9 |  | 22.1 | 128.2 | 1771
65600.7 | 321.5 | 324.9 |  | 22.1 | 128.3 | 1771
65610.7 | 321.5 | 324.9 |  | 22.1 | 127.6 | 1771
65620.7 | 321.3 | 324.9 |  | 22.1 | 128.4 | 1771
65630.7 | 321.3 | 325 |  | 22.1 | 127.8 | 1771
65640.7 | 321.2 | 324.9 |  | 22.1 | 128 | 1771
65650.7 | 321.4 | 324.9 |  | 22.1 | 128.2 | 1771
65660.7 | 321.3 | 324.9 |  | 22.1 | 128.2 | 1769
65670.7 | 321.5 | 325 |  | 22.1 | 128 | 1771
65680.7 | 321.5 | 325 |  | 22.1 | 128.9 | 1771
65690.7 | 321.3 | 325 |  | 22.1 | 127.7 | 1770
65700.7 | 321.4 | 325 |  | 22.1 | 128.4 | 1772
65710.7 | 321.3 | 325 |  | 22.1 | 128.5 | 1771
65720.7 | 321.3 | 325 |  | 22.1 | 128.2 | 1772
65730.7 | 321.3 | 325 |  | 22.1 | 128.2 | 1772
65740.7 | 321.3 | 325 |  | 22.1 | 128.1 | 1772
65750.7 | 321.2 | 325 |  | 22.1 | 128 | 1771
65760.7 | 321.2 | 325 |  | 22.1 | 127.6 | 1772
65770.7 | 321.2 | 325 |  | 22.1 | 128 | 1772
65780.7 | 321.2 | 325 |  | 22.1 | 128 | 1772
65790.7 | 321.2 | 325 |  | 22.1 | 128.2 | 1772
65800.7 | 321.2 | 325 |  | 22.1 | 127.8 | 1772
65810.7 | 321.2 | 325 |  | 22.1 | 128 | 1771
65820.7 | 321 | 325 |  | 22.1 | 128.2 | 1771
65830.7 | 321.2 | 325 |  | 22.1 | 128.2 | 1771
65840.7 | 321.3 | 325 |  | 22.1 | 127.8 | 1772
65850.7 | 321.2 | 325 |  | 22.1 | 128.3 | 1772
65860.7 | 321.2 | 325 |  | 22.1 | 127.9 | 1772
65870.7 | 321.2 | 325 |  | 22.1 | 128 | 1771
65880.7 | 321 | 325 |  | 22.1 | 128.2 | 1771
65890.7 | 321.1 | 325 |  | 22.1 | 127.9 | 1772
65900.7 | 321 | 325 |  | 22.1 | 128.6 | 1772
65910.7 | 321.1 | 325 |  | 22.1 | 127.9 | 1771
65920.7 | 321.2 | 325 |  | 22.1 | 128.1 | 1772
65930.7 | 321.2 | 325 |  | 22.1 | 127.9 | 1771
65940.7 | 321.2 | 325 |  | 22.1 | 128.2 | 1771
65950.7 | 321.1 | 325 |  | 22.1 | 128 | 1771
65960.7 | 321 | 325 |  | 22.1 | 128.1 | 1771
65970.7 | 321.1 | 325 |  | 22.1 | 128.1 | 1771
65980.7 | 320.9 | 325 |  | 22.1 | 128 | 1771
65990.7 | 320.9 | 325 |  | 22.1 | 128.2 | 1771
66000.7 | 320.9 | 325.1 |  | 22.1 | 128.3 | 1772
66010.7 | 321.1 | 325.1 |  | 22.1 | 127.7 | 1772
66020.7 | 320.9 | 325.1 |  | 22.1 | 128 | 1771
66030.7 | 320.9 | 325 |  | 22.1 | 128.2 | 1772
66040.7 | 320.9 | 325 |  | 22.1 | 127.7 | 1772
66050.7 | 320.9 | 325 |  | 22.1 | 128 | 1771
66060.7 | 320.9 | 325 |  | 22.1 | 128.3 | 1771
66070.7 | 320.9 | 325 |  | 22.1 | 128.1 | 1771
66080.7 | 320.9 | 325 |  | 22.1 | 128.2 | 1771
66090.7 | 320.9 | 325 |  | 22.1 | 128.5 | 1771
66100.7 | 320.9 | 325.1 |  | 22.1 | 127.8 | 1771
66110.7 | 320.9 | 325 |  | 22.1 | 128 | 1771
66120.7 | 320.9 | 325.1 |  | 22.1 | 128 | 1771
66130.7 | 320.9 | 325.1 |  | 22.1 | 128.3 | 1771
66140.7 | 320.9 | 325.1 |  | 22.1 | 128 | 1771
66150.7 | 320.9 | 325.1 |  | 22.1 | 128 | 1771
66160.7 | 320.9 | 325.1 |  | 22.1 | 127.8 | 1770
66170.7 | 320.8 | 325.1 |  | 22.1 | 127.8 | 1771
66180.7 | 320.8 | 325.1 |  | 22.1 | 128.2 | 1771
66190.7 | 320.8 | 325 |  | 22.1 | 128 | 1771
66200.7 | 320.8 | 325 |  | 22.1 | 127.6 | 1771
66210.7 | 320.8 | 325.1 |  | 22.1 | 128.1 | 1771
66220.7 | 320.9 | 325.1 |  | 22.1 | 128.4 | 1771
66230.7 | 320.8 | 325.1 |  | 22.1 | 128.2 | 1771
66240.7 | 320.8 | 325.1 |  | 22.1 | 127.9 | 1771
66250.7 | 320.8 | 325 |  | 22.1 | 128.2 | 1771
66260.7 | 320.8 | 325 |  | 22.1 | 127.9 | 1771
66270.7 | 320.8 | 325 |  | 22.1 | 128.1 | 1771
66280.7 | 320.8 | 325 |  | 22.1 | 128.1 | 1771
66290.7 | 320.8 | 325 |  | 22.1 | 128.2 | 1770
66300.7 | 320.8 | 325 |  | 22.1 | 127.9 | 1771
66310.7 | 320.8 | 325 |  | 22.1 | 128 | 1771
66320.7 | 320.8 | 325 |  | 22.1 | 128 | 1770
66330.7 | 320.8 | 325 |  | 22.1 | 128.2 | 1771
66340.7 | 320.8 | 325 |  | 22.1 | 128.2 | 1771
66350.7 | 320.8 | 325 |  | 22.1 | 128 | 1771
66360.7 | 320.8 | 325 |  | 22.1 | 128.2 | 1771
66370.7 | 320.9 | 325 |  | 22.1 | 128.1 | 1771
66380.7 | 320.9 | 325 |  | 22.1 | 127.7 | 1771
66390.7 | 320.9 | 325 |  | 22.1 | 128 | 1771
66400.7 | 320.9 | 325 |  | 22.1 | 128.1 | 1771
66410.7 | 320.9 | 325 |  | 22.1 | 128.2 | 1771
66420.7 | 320.9 | 325 |  | 22.1 | 128 | 1771
66430.7 | 320.9 | 325 |  | 22.1 | 128.1 | 1771
66440.7 | 321.1 | 325 |  | 22.1 | 127.9 | 1771
66450.7 | 320.9 | 325 |  | 22.1 | 128 | 1772
66460.7 | 320.9 | 325 |  | 22.1 | 127.8 | 1772
66470.7 | 321.1 | 325 |  | 22.1 | 128 | 1772
66480.7 | 321.1 | 325 |  | 22.1 | 128 | 1772
66490.7 | 321.1 | 325 |  | 22.1 | 128.5 | 1771
66500.7 | 321.1 | 325 |  | 22.1 | 128.1 | 1772
66510.7 | 321.2 | 325 |  | 22.1 | 128.1 | 1772
66520.7 | 321.2 | 325 |  | 22.1 | 128.4 | 1772
66530.7 | 321.1 | 325 |  | 22.1 | 128 | 1771
66540.7 | 321.1 | 325 |  | 22.1 | 128 | 1771
66550.7 | 320.9 | 324.9 |  | 22.1 | 128.1 | 1771
66560.7 | 321.1 | 324.9 |  | 22.1 | 128 | 1771
66570.7 | 321.2 | 325 |  | 22.1 | 128.1 | 1771
66580.7 | 321.2 | 324.9 |  | 22.1 | 128 | 1771
66590.7 | 321.2 | 325 |  | 22.1 | 128.2 | 1771
66600.7 | 321.2 | 325 |  | 22.1 | 128.1 | 1771
66610.7 | 321.2 | 324.9 |  | 22.1 | 128.1 | 1771
66620.7 | 321.2 | 324.9 |  | 22.1 | 128.1 | 1771
66630.7 | 321.2 | 325 |  | 22.1 | 127.7 | 1771
66640.7 | 321.2 | 325 |  | 22.1 | 128 | 1771
66650.7 | 321.1 | 324.9 |  | 22.1 | 128.1 | 1770
66660.7 | 321.2 | 324.9 |  | 22.1 | 128.3 | 1771
66670.7 | 321.3 | 324.9 |  | 22.1 | 127.8 | 1772
66680.7 | 321.3 | 324.9 |  | 22.1 | 127.9 | 1772
66690.7 | 321.4 | 324.9 |  | 22.1 | 128.1 | 1772
66700.7 | 321.3 | 324.9 |  | 22.1 | 128.2 | 1772
66710.7 | 321.3 | 324.9 |  | 22.1 | 128 | 1772
66720.7 | 321.4 | 325 |  | 22.1 | 127.8 | 1772
66730.7 | 321.3 | 325 |  | 22.1 | 127.6 | 1771
66740.7 | 321.3 | 325 |  | 22.1 | 128 | 1772
66750.7 | 321.3 | 325 |  | 22.1 | 127.7 | 1772
66760.7 | 321.2 | 325 |  | 22.1 | 128.3 | 1771
66770.7 | 321.2 | 325 |  | 22.1 | 128 | 1772
66780.7 | 321.2 | 325 |  | 22.1 | 128 | 1772
66790.7 | 321.2 | 325 |  | 22.1 | 128.2 | 1772
66800.7 | 321.3 | 325 |  | 22.1 | 128.4 | 1771
66810.7 | 321.3 | 325 |  | 22.1 | 128.1 | 1771
66820.7 | 321.3 | 325 |  | 22.1 | 128.2 | 1771
66830.7 | 321.2 | 325 |  | 22.1 | 127.9 | 1771
66840.7 | 321.2 | 325 |  | 22.1 | 128.5 | 1772
66850.7 | 321.2 | 325 |  | 22.1 | 127.8 | 1770
66860.7 | 321.2 | 325 |  | 22.1 | 127.9 | 1772
66870.7 | 321.2 | 325 |  | 22.1 | 128.1 | 1772
66880.7 | 321.1 | 325 |  | 22.1 | 128.4 | 1771
66890.7 | 321.2 | 325 |  | 22.1 | 127.7 | 1772
66900.7 | 321.2 | 325 |  | 22.1 | 128 | 1771
66910.7 | 321.2 | 325 |  | 22.1 | 128 | 1772
66920.7 | 321.2 | 325 |  | 22.1 | 128.1 | 1772
66930.7 | 321.1 | 325 |  | 22.1 | 127.7 | 1771
66940.7 | 321.2 | 325 |  | 22.1 | 127.5 | 1772
66950.7 | 321.2 | 325 |  | 22.1 | 127.9 | 1771
66960.7 | 321.2 | 325 |  | 22.1 | 128.5 | 1771
66970.7 | 321.1 | 325 |  | 22.1 | 127.8 | 1771
66980.7 | 321 | 325 |  | 22.1 | 127.9 | 1770
66990.7 | 321 | 325 |  | 22.1 | 128.1 | 1771
67000.7 | 321.1 | 325 |  | 22.1 | 127.9 | 1771
67010.7 | 321 | 325 |  | 22.1 | 127.9 | 1771
67020.7 | 321.1 | 325 |  | 22.1 | 128.1 | 1771
67030.7 | 321.1 | 325 |  | 22.1 | 128.4 | 1771
67040.7 | 321.1 | 325 |  | 22.1 | 128.4 | 1771
67050.7 | 321.1 | 325 |  | 22.1 | 128.1 | 1771
67060.7 | 321.1 | 325 |  | 22.1 | 127.4 | 1771
67070.7 | 321.1 | 325 |  | 22.1 | 128.2 | 1771
67080.7 | 321.1 | 325 |  | 22.1 | 127.4 | 1771
67090.7 | 321 | 325 |  | 22.1 | 129 | 1771
67100.7 | 321 | 325 |  | 22.1 | 127.7 | 1771
67110.7 | 320.9 | 325 |  | 22.1 | 128.2 | 1770
67120.7 | 320.9 | 325 |  | 22.1 | 128.1 | 1771
67130.7 | 320.9 | 325 |  | 22.1 | 127.5 | 1771
67140.7 | 320.9 | 325 |  | 22.1 | 128.2 | 1771
67150.7 | 321.1 | 325 |  | 22.1 | 127.9 | 1770
67160.7 | 320.9 | 325 |  | 22.1 | 128.1 | 1771
67170.7 | 321 | 325.1 |  | 22.1 | 127.2 | 1771
67180.7 | 320.9 | 325.1 |  | 22.1 | 128 | 1771
67190.7 | 320.9 | 325 |  | 22.1 | 127.7 | 1771
67200.7 | 320.8 | 325 |  | 22.1 | 128.3 | 1771
67210.7 | 320.8 | 325 |  | 22.1 | 128 | 1771
67220.7 | 320.9 | 325 |  | 22.1 | 129.7 | 1771
67230.7 | 320.9 | 325 |  | 22.1 | 127.8 | 1772
67240.7 | 320.9 | 325.1 |  | 22.1 | 128.2 | 1771
67250.7 | 320.9 | 325 |  | 22.1 | 127.9 | 1771
67260.7 | 320.9 | 325 |  | 22.1 | 128.1 | 1771
67270.7 | 320.9 | 325.1 |  | 22.1 | 128.2 | 1770
67280.7 | 320.8 | 325.1 |  | 22.1 | 127.8 | 1772
67290.7 | 320.8 | 325.1 |  | 22.1 | 127.9 | 1772
67300.7 | 320.8 | 325.1 |  | 22.1 | 128.3 | 1772
67310.7 | 320.8 | 325.1 |  | 22.1 | 128.3 | 1771
67320.7 | 320.8 | 325.1 |  | 22.1 | 128.1 | 1770
67330.7 | 320.8 | 325 |  | 22.1 | 128.1 | 1771
67340.7 | 320.8 | 325.1 |  | 22.1 | 128.2 | 1771
67350.7 | 320.8 | 325.1 |  | 22.1 | 127.8 | 1771
67360.7 | 320.8 | 325.1 |  | 22.1 | 127.5 | 1771
67370.7 | 320.9 | 325 |  | 22.1 | 127.5 | 1771
67380.7 | 320.8 | 325 |  | 22.1 | 127.9 | 1771
67390.7 | 320.8 | 325 |  | 22.1 | 128 | 1770
67400.7 | 320.8 | 325 |  | 22.1 | 128.5 | 1771
67410.7 | 320.8 | 325 |  | 22.1 | 128.3 | 1770
67420.7 | 320.8 | 325 |  | 22.1 | 128.2 | 1771
67430.7 | 320.9 | 325 |  | 22.1 | 128.4 | 1771
67440.7 | 320.9 | 325 |  | 22.1 | 127.1 | 1771
67450.7 | 320.9 | 325 |  | 22.1 | 127.4 | 1770
67460.7 | 320.9 | 325 |  | 22.1 | 128.4 | 1770
67470.7 | 320.8 | 325 |  | 22.1 | 128.2 | 1771
67480.7 | 320.8 | 325 |  | 22.1 | 129.3 | 1770
67490.7 | 320.8 | 325 |  | 22.1 | 128 | 1770
67500.7 | 320.8 | 325 |  | 22.1 | 127.5 | 1771
67510.7 | 320.9 | 325 |  | 22.1 | 128.9 | 1770
67520.7 | 320.8 | 325 |  | 22.1 | 126.2 | 1771
67530.7 | 320.8 | 325 |  | 22.1 | 128.1 | 1771
67540.7 | 320.9 | 325 |  | 22.1 | 127.9 | 1771
67550.7 | 320.9 | 325 |  | 22.1 | 128.3 | 1771
67560.7 | 320.9 | 325 |  | 22.1 | 128.5 | 1771
67570.7 | 321.1 | 325 |  | 22.1 | 128.5 | 1772
67580.7 | 320.9 | 325 |  | 22.1 | 128.8 | 1771
67590.7 | 320.9 | 325 |  | 22.1 | 129.4 | 1771
67600.7 | 320.9 | 325 |  | 22.1 | 127.8 | 1772
67610.7 | 320.9 | 325 |  | 22.1 | 127.6 | 1771
67620.7 | 321.1 | 325 |  | 22.1 | 127.9 | 1772
67630.7 | 321.1 | 325 |  | 22.1 | 127.7 | 1771
67640.7 | 320.9 | 324.9 |  | 22.1 | 128 | 1771
67650.7 | 321.1 | 324.9 |  | 22.1 | 127.8 | 1771
67660.7 | 321 | 324.9 |  | 22.1 | 128.1 | 1771
67670.7 | 321.1 | 325 |  | 22.1 | 128.4 | 1771
67680.7 | 321 | 324.9 |  | 22.1 | 127.6 | 1772
67690.7 | 321.1 | 324.9 |  | 22.1 | 127.7 | 1771
67700.7 | 321.2 | 324.9 |  | 22.1 | 128.3 | 1772
67710.7 | 321.2 | 324.9 |  | 22.1 | 128.4 | 1772
67720.7 | 321.2 | 325 |  | 22.1 | 128.1 | 1772
67730.7 | 321.2 | 324.9 |  | 22.1 | 128.2 | 1772
67740.7 | 321.2 | 324.9 |  | 22.1 | 128.1 | 1771
67750.7 | 321.2 | 324.9 |  | 22.1 | 127.7 | 1772
67760.7 | 321.2 | 324.9 |  | 22.1 | 128.3 | 1772
67770.7 | 321.3 | 324.9 |  | 22.1 | 128 | 1772
67780.7 | 321.3 | 324.9 |  | 22.1 | 128.7 | 1771
67790.7 | 321.3 | 324.9 |  | 22.1 | 128.3 | 1772
67800.7 | 321.2 | 324.9 |  | 22.1 | 128.3 | 1772
67810.7 | 321.2 | 324.9 |  | 22.1 | 127.2 | 1772
67820.7 | 321.4 | 324.9 |  | 22.1 | 128.1 | 1772
67830.7 | 321.3 | 325 |  | 22.1 | 128.1 | 1771
67840.7 | 321.3 | 325 |  | 22.1 | 128 | 1772
67850.7 | 321.2 | 325 |  | 22.1 | 128.2 | 1772
67860.7 | 321.2 | 325 |  | 22.1 | 128.4 | 1772
67870.7 | 321.3 | 325 |  | 22.1 | 127.5 | 1772
67880.7 | 321.3 | 324.9 |  | 22.1 | 128.7 | 1772
67890.7 | 321.2 | 325 |  | 22.1 | 126.5 | 1772
67900.7 | 321.2 | 325 |  | 22.1 | 128.2 | 1772
67910.7 | 321.2 | 325 |  | 22.1 | 127.7 | 1772
67920.7 | 321.2 | 325 |  | 22.1 | 128 | 1772
67930.7 | 321.2 | 325 |  | 22.1 | 128.4 | 1772
67940.7 | 321.2 | 325 |  | 22.1 | 128.9 | 1772
67950.7 | 321.2 | 325 |  | 22.1 | 128 | 1772
67960.7 | 321.2 | 325 |  | 22.1 | 128.6 | 1772
67970.7 | 321.2 | 325 |  | 22.1 | 128.1 | 1772
67980.7 | 321.2 | 325 |  | 22.1 | 127.4 | 1771
67990.7 | 321.2 | 325 |  | 22.1 | 128.1 | 1772
68000.7 | 321.1 | 325 |  | 22.1 | 127.3 | 1772
68010.7 | 321.1 | 325 |  | 22.1 | 127.5 | 1771
68020.7 | 321.1 | 325 |  | 22.1 | 128.3 | 1771
68030.7 | 321.2 | 325 |  | 22.1 | 128.1 | 1771
68040.7 | 321.1 | 325 |  | 22.1 | 128.2 | 1771
68050.7 | 321.1 | 325 |  | 22.1 | 128.3 | 1771
68060.7 | 321.2 | 325 |  | 22.1 | 127.2 | 1771
68070.7 | 321.1 | 325 |  | 22.1 | 128.4 | 1770
68080.7 | 321.1 | 325 |  | 22.1 | 128.8 | 1771
68090.7 | 321.2 | 325 |  | 22.1 | 127.8 | 1771
68100.7 | 321.1 | 325 |  | 22.1 | 128 | 1771
68110.7 | 321.1 | 325 |  | 22.1 | 127.7 | 1771
68120.7 | 321.1 | 325 |  | 22.1 | 128 | 1771
68130.7 | 321.1 | 325 |  | 22.1 | 127.8 | 1771
68140.7 | 321.1 | 325 |  | 22.1 | 127.9 | 1770
68150.7 | 321.1 | 325 |  | 22.1 | 127.8 | 1771
68160.7 | 321.1 | 325 |  | 22.1 | 128.2 | 1770
68170.7 | 321.1 | 325 |  | 22.1 | 128.2 | 1771
68180.7 | 321.1 | 325 |  | 22.1 | 128 | 1771
68190.7 | 321.1 | 325 |  | 22.1 | 128.2 | 1770
68200.7 | 321 | 325 |  | 22.1 | 128.4 | 1770
68210.7 | 321.1 | 325 |  | 22.1 | 127.9 | 1771
68220.7 | 320.9 | 325 |  | 22.1 | 128.4 | 1771
68230.7 | 320.9 | 325 |  | 22.1 | 128.6 | 1771
68240.7 | 320.9 | 325 |  | 22.1 | 128.5 | 1771
68250.7 | 320.9 | 325 |  | 22.1 | 128.1 | 1771
68260.7 | 320.9 | 325.1 |  | 22.1 | 128.3 | 1771
68270.7 | 320.9 | 325.1 |  | 22.1 | 128.4 | 1771
68280.7 | 320.9 | 325.1 |  | 22.1 | 128 | 1771
68290.7 | 320.9 | 325.1 |  | 22.1 | 128 | 1770
68300.7 | 320.8 | 325.1 |  | 22.1 | 128.1 | 1771
68310.7 | 320.8 | 325.1 |  | 22.1 | 128 | 1771
68320.7 | 320.8 | 325 |  | 22.1 | 128 | 1771
68330.7 | 320.8 | 325.1 |  | 22.1 | 127.8 | 1771
68340.7 | 320.8 | 325.1 |  | 22.1 | 128.1 | 1771
68350.7 | 320.8 | 325 |  | 22.1 | 128 | 1771
68360.7 | 320.8 | 325 |  | 22.1 | 128.2 | 1770
68370.7 | 320.8 | 325.1 |  | 22.1 | 128 | 1771
68380.7 | 320.8 | 325.1 |  | 22.1 | 128.4 | 1772
68390.7 | 320.8 | 325.1 |  | 22.1 | 128.1 | 1771
68400.7 | 320.8 | 325.1 |  | 22.1 | 128.5 | 1771
68410.7 | 320.6 | 325.1 |  | 22.1 | 127.8 | 1771
68420.7 | 320.6 | 325.1 |  | 22.1 | 128.1 | 1771
68430.7 | 320.8 | 325.1 |  | 22.1 | 127.7 | 1772
68440.7 | 320.8 | 325.1 |  | 22.1 | 127.8 | 1772
68450.7 | 320.6 | 325.1 |  | 22.1 | 128.2 | 1772
68460.7 | 320.8 | 325.1 |  | 22.1 | 129 | 1772
68470.7 | 320.8 | 325.1 |  | 22.1 | 128.3 | 1772
68480.7 | 320.8 | 325 |  | 22.1 | 127.8 | 1772
68490.7 | 320.6 | 325 |  | 22.1 | 127.8 | 1772
68500.7 | 320.8 | 325 |  | 22.1 | 127.8 | 1772
68510.7 | 320.8 | 325 |  | 22.1 | 128.1 | 1771
68520.7 | 320.8 | 325 |  | 22.1 | 128.2 | 1771
68530.7 | 320.8 | 325 |  | 22.1 | 128.2 | 1772
68540.7 | 320.8 | 325 |  | 22.1 | 128.1 | 1772
68550.7 | 320.8 | 325 |  | 22.1 | 128 | 1772
68560.7 | 320.8 | 325 |  | 22.1 | 127.9 | 1772
68570.7 | 320.8 | 325 |  | 22.1 | 128 | 1772
68580.7 | 320.8 | 325 |  | 22.1 | 128.3 | 1772
68590.7 | 320.9 | 325 |  | 22.1 | 128.2 | 1772
68600.7 | 320.9 | 325 |  | 22.1 | 128 | 1772
68610.7 | 320.9 | 325 |  | 22.1 | 128.3 | 1772
68620.7 | 320.9 | 325 |  | 22.1 | 127.9 | 1772
68630.7 | 320.9 | 325 |  | 22.1 | 128.4 | 1772
68640.7 | 320.9 | 325 |  | 22.1 | 127.8 | 1772
68650.7 | 320.9 | 325 |  | 22.1 | 128.3 | 1772
68660.7 | 320.9 | 325 |  | 22.1 | 128 | 1772
68670.7 | 320.9 | 325 |  | 22.1 | 128.1 | 1771
68680.7 | 321.1 | 325 |  | 22.1 | 127.9 | 1772
68690.7 | 321.1 | 325 |  | 22.1 | 128.4 | 1771
68700.7 | 321.1 | 325 |  | 22.1 | 128.4 | 1772
68710.7 | 321 | 324.9 |  | 22.1 | 128.6 | 1771
68720.7 | 321.1 | 324.9 |  | 22.1 | 128.5 | 1772
68730.7 | 321.1 | 324.9 |  | 22.1 | 127.7 | 1771
68740.7 | 321.1 | 324.9 |  | 22.1 | 128.1 | 1772
68750.7 | 321.1 | 324.9 |  | 22.1 | 128.1 | 1771
68760.7 | 321.2 | 324.9 |  | 22.1 | 128.1 | 1771
68770.7 | 321.2 | 324.9 |  | 22.1 | 128 | 1772
68780.7 | 321.2 | 324.9 |  | 22.1 | 128.5 | 1771
68790.7 | 321.4 | 324.9 |  | 22.1 | 128.2 | 1772
68800.7 | 321.3 | 324.9 |  | 22.1 | 128.1 | 1771
68810.7 | 321.3 | 324.9 |  | 22.1 | 128 | 1771
68820.7 | 321.3 | 324.9 |  | 22.1 | 128.1 | 1772
68830.7 | 321.3 | 324.9 |  | 22.1 | 127.8 | 1771
68840.7 | 321.3 | 324.9 |  | 22.1 | 127.5 | 1771
68850.7 | 321.2 | 324.9 |  | 22.1 | 128.3 | 1771
68860.7 | 321.2 | 324.9 |  | 22.1 | 127.8 | 1771
68870.7 | 321.2 | 324.9 |  | 22.1 | 128 | 1771
68880.7 | 321.2 | 324.9 |  | 22.1 | 128 | 1771
68890.7 | 321.3 | 324.9 |  | 22.1 | 128 | 1771
68900.7 | 321.3 | 324.9 |  | 22.1 | 128.2 | 1771
68910.7 | 321.3 | 324.9 |  | 22.1 | 128 | 1771
68920.7 | 321.3 | 324.9 |  | 22.1 | 128.3 | 1771
68930.7 | 321.4 | 325 |  | 22.1 | 128.4 | 1771
68940.7 | 321.3 | 325 |  | 22.1 | 128.4 | 1771
68950.7 | 321.3 | 324.9 |  | 22.1 | 128.4 | 1770
68960.7 | 321.4 | 325 |  | 22.1 | 127.8 | 1771
68970.7 | 321.2 | 325 |  | 22.1 | 128 | 1772
68980.7 | 321.2 | 325 |  | 22.1 | 127.9 | 1772
68990.7 | 321.3 | 325 |  | 22.1 | 128.3 | 1772
69000.7 | 321.3 | 325 |  | 22.1 | 128.2 | 1772
69010.7 | 321.3 | 325 |  | 22.1 | 127.8 | 1772
69020.7 | 321.3 | 325 |  | 22.1 | 128.3 | 1772
69030.7 | 321.2 | 325 |  | 22.1 | 128.1 | 1772
69040.7 | 321.3 | 325 |  | 22.1 | 127.9 | 1772
69050.7 | 321.2 | 325 |  | 22.1 | 127.8 | 1772
69060.7 | 321.2 | 325 |  | 22.1 | 128.2 | 1771
69070.7 | 321.2 | 325 |  | 22.1 | 127.8 | 1772
69080.7 | 321.2 | 325 |  | 22.1 | 128.2 | 1771
69090.7 | 321.2 | 325 |  | 22.1 | 128.1 | 1772
69100.7 | 321.2 | 325 |  | 22.1 | 128 | 1772
69110.7 | 321.2 | 325 |  | 22.1 | 127.7 | 1772
69120.7 | 321.1 | 325 |  | 22.1 | 128.1 | 1772
69130.7 | 321.1 | 325 |  | 22.1 | 127.9 | 1772
69140.7 | 321.1 | 325 |  | 22.1 | 128.3 | 1771
69150.7 | 321.2 | 325 |  | 22.1 | 128.3 | 1772
69160.7 | 321.1 | 325 |  | 22.1 | 128.2 | 1772
69170.7 | 321.1 | 325 |  | 22.1 | 127.8 | 1772
69180.7 | 321.2 | 325 |  | 22.1 | 127.9 | 1772
69190.7 | 321 | 325 |  | 22.1 | 128.2 | 1772
69200.7 | 321.1 | 325 |  | 22.1 | 127.4 | 1771
69210.7 | 321.1 | 325 |  | 22.1 | 128.1 | 1772
69220.7 | 321.1 | 325 |  | 22.1 | 128.4 | 1772
69230.7 | 321 | 325 |  | 22.1 | 128.4 | 1772
69240.7 | 320.9 | 325 |  | 22.1 | 128.3 | 1772
69250.7 | 320.9 | 325 |  | 22.1 | 128.1 | 1772
69260.7 | 321.1 | 325 |  | 22.1 | 127.8 | 1771
69270.7 | 321.2 | 325 |  | 22.1 | 127.8 | 1772
69280.7 | 321.1 | 325 |  | 22.1 | 129.2 | 1772
69290.7 | 321.1 | 325.1 |  | 22.1 | 127.7 | 1772
69300.7 | 320.9 | 325 |  | 22.1 | 128.2 | 1772
69310.7 | 320.9 | 325 |  | 22.1 | 128.6 | 1772
69320.7 | 320.9 | 325 |  | 22.1 | 128 | 1772
69330.7 | 321.1 | 325 |  | 22.1 | 128.5 | 1772
69340.7 | 321.1 | 325.1 |  | 22.1 | 128.4 | 1772
69350.7 | 320.9 | 325.1 |  | 22.1 | 128.6 | 1772
69360.7 | 320.9 | 325.1 |  | 22.1 | 128 | 1772
69370.7 | 320.9 | 325.1 |  | 22.1 | 127.7 | 1772
69380.7 | 320.9 | 325 |  | 22.1 | 128.1 | 1772
69390.7 | 320.8 | 325.1 |  | 22.1 | 128.6 | 1772
69400.7 | 320.8 | 325.1 |  | 22.1 | 128.3 | 1771
69410.7 | 320.8 | 325 |  | 22.1 | 127.9 | 1772
69420.7 | 320.8 | 325 |  | 22.1 | 129.4 | 1772
69430.7 | 320.9 | 325 |  | 22.1 | 129.8 | 1772
69440.7 | 320.9 | 325 |  | 22.1 | 127.3 | 1771
69450.7 | 320.9 | 325.1 |  | 22.1 | 127.1 | 1772
69460.7 | 320.9 | 325.1 |  | 22.1 | 128.9 | 1772
69470.7 | 320.9 | 325 |  | 22.1 | 127 | 1771
69480.7 | 320.8 | 325.1 |  | 22.1 | 127.9 | 1771
69490.7 | 320.8 | 325.1 |  | 22.1 | 129.1 | 1772
69500.7 | 320.8 | 325 |  | 22.1 | 128.8 | 1772
69510.7 | 320.8 | 325.1 |  | 22.1 | 127.4 | 1772
69520.7 | 320.8 | 325 |  | 22.1 | 129.4 | 1772
69530.7 | 320.8 | 325 |  | 22.1 | 128.9 | 1771
69540.7 | 320.8 | 325.1 |  | 22.1 | 128 | 1772
69550.7 | 320.8 | 325 |  | 22.1 | 128 | 1772
69560.7 | 320.8 | 325 |  | 22.1 | 127.7 | 1772
69570.7 | 320.8 | 325.1 |  | 22.1 | 128.1 | 1772
69580.7 | 320.9 | 325.1 |  | 22.1 | 127.8 | 1771
69590.7 | 320.9 | 325.1 |  | 22.1 | 128.4 | 1772
69600.7 | 320.8 | 325.1 |  | 22.1 | 128 | 1772
69610.7 | 320.8 | 325.1 |  | 22.1 | 127.9 | 1772
69620.7 | 320.8 | 325.1 |  | 22.1 | 128.5 | 1772
69630.7 | 320.8 | 325.1 |  | 22.1 | 128.4 | 1772
69640.7 | 320.8 | 325 |  | 22.1 | 127.8 | 1771
69650.7 | 320.6 | 325 |  | 22.1 | 127.9 | 1771
69660.7 | 320.8 | 325 |  | 22.1 | 127.8 | 1772
69670.7 | 320.8 | 325 |  | 22.1 | 127.2 | 1772
69680.7 | 320.8 | 325 |  | 22.1 | 128.1 | 1771
69690.7 | 320.8 | 325 |  | 22.1 | 128.1 | 1772
69700.7 | 320.8 | 325 |  | 22.1 | 129 | 1771
69710.7 | 320.9 | 325 |  | 22.1 | 127.7 | 1771
69720.7 | 320.9 | 325 |  | 22.1 | 127.3 | 1771
69730.7 | 320.9 | 325 |  | 22.1 | 126.3 | 1771
69740.7 | 320.9 | 325 |  | 22.1 | 128.2 | 1771
69750.7 | 321.1 | 325 |  | 22.1 | 128.1 | 1771
69760.7 | 321 | 325 |  | 22.1 | 128.3 | 1771
69770.7 | 321.1 | 325 |  | 22.1 | 128 | 1770
69780.7 | 321 | 325 |  | 22.1 | 127.8 | 1771
69790.7 | 321.1 | 325 |  | 22.1 | 128.3 | 1771
69800.7 | 321.1 | 325 |  | 22.1 | 128.5 | 1770
69810.7 | 321.1 | 325 |  | 22.1 | 128.3 | 1770
69820.7 | 321.1 | 324.9 |  | 22.1 | 127.9 | 1771
69830.7 | 321.1 | 324.9 |  | 22.1 | 127.9 | 1770
69840.7 | 321.1 | 325 |  | 22.1 | 128.4 | 1771
69850.7 | 321.1 | 324.9 |  | 22.1 | 127.1 | 1770
69860.7 | 321.2 | 325 |  | 22.1 | 127.1 | 1770
69870.7 | 321.2 | 325 |  | 22.1 | 128.2 | 1770
69880.7 | 321.2 | 324.9 |  | 22.1 | 128.1 | 1770
69890.7 | 321.2 | 324.9 |  | 22.1 | 128.4 | 1771
69900.7 | 321.2 | 324.9 |  | 22.1 | 128 | 1772
69910.7 | 321.2 | 324.9 |  | 22.1 | 128.1 | 1771
69920.7 | 321.2 | 324.9 |  | 22.1 | 128.1 | 1771
69930.7 | 321.2 | 325 |  | 22.1 | 127.6 | 1771
69940.7 | 321.2 | 324.9 |  | 22.1 | 128.2 | 1772
69950.7 | 321.2 | 324.9 |  | 22.1 | 128.9 | 1771
69960.7 | 321.3 | 324.9 |  | 22.1 | 128.6 | 1772
69970.7 | 321.2 | 324.9 |  | 22.1 | 127.7 | 1770
69980.7 | 321.2 | 324.9 |  | 22.1 | 127.9 | 1771
69990.7 | 321.3 | 324.9 |  | 22.1 | 128.1 | 1772
70000.7 | 321.3 | 325 |  | 22.1 | 128.4 | 1772
70010.7 | 321.3 | 325 |  | 22.1 | 129.4 | 1771
70020.7 | 321.2 | 325 |  | 22.1 | 128 | 1772
70030.7 | 321.3 | 324.9 |  | 22.1 | 127.9 | 1772
70040.7 | 321.2 | 325 |  | 22.1 | 128.4 | 1772
70050.7 | 321.2 | 325 |  | 22.1 | 127.9 | 1772
70060.7 | 321.2 | 325 |  | 22.1 | 127.4 | 1771
70070.7 | 321.2 | 325 |  | 22.1 | 127.8 | 1770
70080.7 | 321.2 | 325 |  | 22.1 | 127.8 | 1770
70090.7 | 321.2 | 325 |  | 22.1 | 128.3 | 1770
70100.7 | 321.2 | 325 |  | 22.1 | 128 | 1771
70110.7 | 321.2 | 325 |  | 22.1 | 128.7 | 1771
70120.7 | 321 | 325 |  | 22.1 | 128.9 | 1771
70130.7 | 321.2 | 325 |  | 22.1 | 127.6 | 1771
70140.7 | 321.3 | 325 |  | 22.1 | 128 | 1771
70150.7 | 321.4 | 325 |  | 22.1 | 127.8 | 1771
70160.7 | 321.2 | 325 |  | 22.1 | 127.9 | 1771
70170.7 | 321.2 | 325 |  | 22.1 | 128.1 | 1770
70180.7 | 321.2 | 325 |  | 22.1 | 128.1 | 1771
70190.7 | 321.2 | 325 |  | 22.1 | 128.6 | 1771
70200.7 | 321.2 | 325 |  | 22.1 | 128.3 | 1771
70210.7 | 321.2 | 325 |  | 22.1 | 128.1 | 1771
70220.7 | 321.1 | 325 |  | 22.1 | 127.9 | 1771
70230.7 | 321.1 | 325 |  | 22.1 | 127.2 | 1771
70240.7 | 321.1 | 325 |  | 22.1 | 127.6 | 1770
70250.7 | 321.2 | 325 |  | 22.1 | 128.3 | 1771
70260.7 | 321.2 | 325 |  | 22.1 | 128.2 | 1771
70270.7 | 321 | 325 |  | 22.1 | 127.9 | 1771
70280.7 | 321.1 | 325 |  | 22.1 | 128 | 1772
70290.7 | 321 | 325 |  | 22.1 | 127.7 | 1771
70300.7 | 321.1 | 325 |  | 22.1 | 127.9 | 1771
70310.7 | 320.9 | 325 |  | 22.1 | 127.9 | 1771
70320.7 | 320.9 | 325 |  | 22.1 | 128.6 | 1771
70330.7 | 320.9 | 325 |  | 22.1 | 127.8 | 1771
70340.7 | 320.9 | 325 |  | 22.1 | 128.5 | 1770
70350.7 | 320.9 | 325 |  | 22.1 | 128.3 | 1771
70360.7 | 321.1 | 325 |  | 22.1 | 128.1 | 1771
70370.7 | 321.1 | 325 |  | 22.1 | 128.2 | 1771
70380.7 | 321.1 | 325 |  | 22.1 | 128 | 1771
70390.7 | 321 | 325 |  | 22.1 | 127.8 | 1771
70400.7 | 320.9 | 325 |  | 22.1 | 128 | 1770
70410.7 | 320.9 | 325 |  | 22.1 | 128.6 | 1771
70420.7 | 320.9 | 325 |  | 22.1 | 128 | 1771
70430.7 | 320.9 | 325 |  | 22.1 | 128.3 | 1771
70440.7 | 320.9 | 325 |  | 22.1 | 128.1 | 1771
70450.7 | 320.9 | 325 |  | 22.1 | 127.7 | 1770
70460.7 | 320.9 | 325 |  | 22.1 | 128 | 1771
70470.7 | 320.9 | 325 |  | 22.1 | 128.2 | 1771
70480.7 | 320.9 | 325 |  | 22.1 | 128.4 | 1770
70490.7 | 320.9 | 325 |  | 22.1 | 128.1 | 1771
70500.7 | 320.9 | 325 |  | 22.1 | 128 | 1771
70510.7 | 320.9 | 325 |  | 22.1 | 128.1 | 1772
70520.7 | 320.9 | 325 |  | 22.1 | 127.9 | 1772
70530.7 | 321.1 | 325 |  | 22.1 | 128.4 | 1772
70540.7 | 320.9 | 325 |  | 22.1 | 127.8 | 1772
70550.7 | 320.9 | 325 |  | 22.1 | 128.1 | 1772
70560.7 | 320.9 | 325 |  | 22.1 | 128.2 | 1772
70570.7 | 320.9 | 325 |  | 22.1 | 128.2 | 1772
70580.7 | 320.8 | 325 |  | 22.1 | 128.4 | 1772
70590.7 | 320.9 | 325 |  | 22.1 | 127.9 | 1772
70600.7 | 320.9 | 325 |  | 22.1 | 128.2 | 1772
70610.7 | 320.9 | 325 |  | 22.1 | 127.7 | 1772
70620.7 | 320.9 | 325 |  | 22.1 | 128.1 | 1771
70630.7 | 320.9 | 325 |  | 22.1 | 128 | 1772
70640.7 | 320.9 | 325 |  | 22.1 | 128.3 | 1772
70650.7 | 320.9 | 325 |  | 22.1 | 128.1 | 1772
70660.7 | 320.9 | 325 |  | 22.1 | 127.9 | 1772
70670.7 | 320.9 | 325 |  | 22.1 | 127.9 | 1772
70680.7 | 320.9 | 325 |  | 22.1 | 127.6 | 1772
70690.7 | 320.9 | 325 |  | 22.1 | 128.3 | 1772
70700.7 | 320.9 | 325 |  | 22.1 | 128.3 | 1772
70710.7 | 320.9 | 325 |  | 22.1 | 128.2 | 1772
70720.7 | 320.9 | 325 |  | 22.1 | 127.9 | 1771
70730.7 | 320.9 | 325 |  | 22.1 | 128 | 1772
70740.7 | 321.1 | 325 |  | 22.1 | 128.3 | 1772
70750.7 | 321.1 | 324.9 |  | 22.1 | 128.4 | 1772
70760.7 | 321.2 | 325 |  | 22.1 | 128.4 | 1772
70770.7 | 321.2 | 325 |  | 22.1 | 127.6 | 1772
70780.7 | 321.1 | 325 |  | 22.1 | 128.2 | 1772
70790.7 | 321.1 | 325 |  | 22.1 | 128.4 | 1772
70800.7 | 321 | 325 |  | 22.1 | 128.1 | 1772
70810.7 | 321.2 | 325 |  | 22.1 | 127.8 | 1772
70820.7 | 321.2 | 324.9 |  | 22.1 | 127.7 | 1772
70830.7 | 321.1 | 325 |  | 22.1 | 128 | 1772
70840.7 | 321.2 | 325 |  | 22.1 | 127.9 | 1772
70850.7 | 321.2 | 325 |  | 22.1 | 128 | 1772
70860.7 | 321.2 | 325 |  | 22.1 | 127.9 | 1772
70870.7 | 321.2 | 324.9 |  | 22.1 | 128.1 | 1771
70880.7 | 321.2 | 324.9 |  | 22.1 | 128 | 1771
70890.7 | 321.2 | 324.9 |  | 22.1 | 127.7 | 1773
70900.7 | 321.2 | 324.9 |  | 22.1 | 128.2 | 1772
70910.7 | 321.2 | 324.9 |  | 22.1 | 128.2 | 1772
70920.7 | 321.3 | 324.9 |  | 22.1 | 128.1 | 1772
70930.7 | 321.2 | 324.9 |  | 22.1 | 128.1 | 1773
70940.7 | 321.2 | 324.9 |  | 22.1 | 127.5 | 1773
70950.7 | 321.3 | 324.9 |  | 22.1 | 128.1 | 1773
70960.7 | 321.2 | 324.9 |  | 22.1 | 128 | 1773
70970.7 | 321.3 | 324.9 |  | 22.1 | 128.1 | 1772
70980.7 | 321.3 | 324.9 |  | 22.1 | 128.1 | 1773
70990.7 | 321.5 | 324.9 |  | 22.1 | 128 | 1773
71000.7 | 321.5 | 324.9 |  | 22.1 | 128 | 1772
71010.7 | 321.5 | 324.9 |  | 22.1 | 128 | 1773
71020.7 | 321.5 | 324.9 |  | 22.1 | 128.1 | 1773
71030.7 | 321.3 | 324.9 |  | 22.1 | 127.6 | 1772
71040.7 | 321.5 | 324.9 |  | 22.1 | 128.1 | 1773
71050.7 | 321.5 | 324.9 |  | 22.1 | 128 | 1773
71060.7 | 321.5 | 324.9 |  | 22.1 | 128.5 | 1772
71070.7 | 321.5 | 324.9 |  | 22.1 | 128.3 | 1772
71080.7 | 321.3 | 324.9 |  | 22.1 | 128.3 | 1772
71090.7 | 321.4 | 325 |  | 22.1 | 128.2 | 1772
71100.7 | 321.3 | 325 |  | 22.1 | 128.2 | 1773
71110.7 | 321.5 | 325 |  | 22.1 | 127.9 | 1773
71120.7 | 321.5 | 325 |  | 22.1 | 127.8 | 1772
71130.7 | 321.5 | 325 |  | 22.1 | 128.3 | 1772
71140.7 | 321.3 | 325 |  | 22.1 | 128.4 | 1772
71150.7 | 321.4 | 325 |  | 22.1 | 128 | 1772
71160.7 | 321.3 | 325 |  | 22.1 | 128.2 | 1772
71170.7 | 321.3 | 325 |  | 22.1 | 127.8 | 1772
71180.7 | 321.3 | 325 |  | 22.1 | 128.1 | 1772
71190.7 | 321.2 | 325 |  | 22.1 | 128.3 | 1772
71200.7 | 321.3 | 325 |  | 22.1 | 128.5 | 1772
71210.7 | 321.3 | 325 |  | 22.1 | 128.2 | 1772
71220.7 | 321.5 | 325 |  | 22.1 | 128 | 1772
71230.7 | 321.3 | 325 |  | 22.1 | 127.6 | 1772
71240.7 | 321.2 | 325 |  | 22.1 | 127.8 | 1772
71250.7 | 321.2 | 325 |  | 22.1 | 128.1 | 1772
71260.7 | 321.2 | 325 |  | 22.1 | 128.1 | 1772
71270.7 | 321.2 | 325 |  | 22.1 | 128.3 | 1771
71280.7 | 321.2 | 325 |  | 22.1 | 128.2 | 1772
71290.7 | 321.2 | 325 |  | 22.1 | 128.1 | 1771
71300.7 | 321.1 | 325 |  | 22.1 | 127.9 | 1772
71310.7 | 321.2 | 325 |  | 22.1 | 127.9 | 1772
71320.7 | 321.2 | 325 |  | 22.1 | 128.2 | 1772
71330.7 | 321.1 | 325 |  | 22.1 | 127.9 | 1772
71340.7 | 321.2 | 325 |  | 22.1 | 127.9 | 1772
71350.7 | 321.2 | 325 |  | 22.1 | 128.3 | 1772
71360.7 | 321.2 | 325 |  | 22.1 | 129.1 | 1772
71370.7 | 321.1 | 325 |  | 22.1 | 127.6 | 1772
71380.7 | 321 | 325 |  | 22.1 | 127.8 | 1772
71390.7 | 321.1 | 325 |  | 22.1 | 128.2 | 1772
71400.7 | 321.1 | 325 |  | 22.1 | 128.6 | 1772
71410.7 | 321.1 | 325 |  | 22.1 | 128.3 | 1772
71420.7 | 321.1 | 325 |  | 22.1 | 128.2 | 1772
71430.7 | 321.1 | 325.1 |  | 22.1 | 128 | 1771
71440.7 | 321.1 | 325 |  | 22.1 | 128.2 | 1771
71450.7 | 321.1 | 325 |  | 22.1 | 127.8 | 1771
71460.7 | 321.1 | 325 |  | 22.1 | 128.5 | 1771
71470.7 | 320.9 | 325 |  | 22.1 | 128.4 | 1771
71480.7 | 320.9 | 325 |  | 22.1 | 127.8 | 1771
71490.7 | 321.1 | 325 |  | 22.1 | 128.3 | 1771
71500.7 | 321.1 | 325 |  | 22.1 | 127.5 | 1771
71510.7 | 321.1 | 325.1 |  | 22.1 | 128.3 | 1771
71520.7 | 321.1 | 325 |  | 22.1 | 128.5 | 1771
71530.7 | 320.9 | 325 |  | 22.1 | 128.1 | 1772
71540.7 | 320.9 | 325 |  | 22.1 | 127.5 | 1771
71550.7 | 320.9 | 325 |  | 22.1 | 128.2 | 1771
71560.7 | 321.1 | 325 |  | 22.1 | 128.9 | 1771
71570.7 | 320.9 | 325 |  | 22.1 | 128.2 | 1771
71580.7 | 320.9 | 325 |  | 22.1 | 128.1 | 1772
71590.7 | 320.9 | 325 |  | 22.1 | 128.3 | 1771
71600.7 | 320.9 | 325.1 |  | 22.1 | 128.2 | 1772
71610.7 | 320.9 | 325.1 |  | 22.1 | 128 | 1772
71620.7 | 320.9 | 325.1 |  | 22.1 | 127 | 1772
71630.7 | 320.9 | 325.1 |  | 22.1 | 127.6 | 1771
71640.7 | 320.8 | 325.1 |  | 22.1 | 129 | 1771
71650.7 | 320.8 | 325.1 |  | 22.1 | 128.5 | 1771
71660.7 | 320.8 | 325.1 |  | 22.1 | 128.2 | 1772
71670.7 | 320.8 | 325.1 |  | 22.1 | 128.8 | 1771
71680.7 | 320.8 | 325.1 |  | 22.1 | 128.1 | 1771
71690.7 | 320.8 | 325.1 |  | 22.1 | 128.3 | 1771
71700.7 | 320.8 | 325.1 |  | 22.1 | 127.9 | 1771
71710.7 | 320.8 | 325.1 |  | 22.1 | 127.9 | 1770
71720.7 | 320.8 | 325.1 |  | 22.1 | 128 | 1769
71730.7 | 320.8 | 325.1 |  | 22.1 | 127.5 | 1770
71740.7 | 320.8 | 325.1 |  | 22.1 | 128.5 | 1770
71750.7 | 320.7 | 325.1 |  | 22.1 | 128.3 | 1770
71760.7 | 320.8 | 325.1 |  | 22.1 | 127.8 | 1770
71770.7 | 320.6 | 325.1 |  | 22.1 | 128.1 | 1770
71780.7 | 320.8 | 325 |  | 22.1 | 127.9 | 1770
71790.7 | 320.8 | 325 |  | 22.1 | 128 | 1771
71800.7 | 320.8 | 325 |  | 22.1 | 128.5 | 1770
71810.7 | 320.8 | 325 |  | 22.1 | 127.8 | 1770
71820.7 | 320.8 | 325 |  | 22.1 | 128.1 | 1770
71830.7 | 320.8 | 325 |  | 22.1 | 128.1 | 1770
71840.7 | 320.8 | 325 |  | 22.1 | 127.8 | 1770
71850.7 | 320.8 | 325 |  | 22.1 | 127.7 | 1771
71860.7 | 320.8 | 325 |  | 22.1 | 128 | 1770
71870.7 | 320.8 | 325 |  | 22.1 | 128.2 | 1770
71880.7 | 320.9 | 325 |  | 22.1 | 127.9 | 1770
71890.7 | 320.9 | 325 |  | 22.1 | 127.9 | 1770
71900.7 | 320.9 | 325 |  | 22.1 | 127.9 | 1770
71910.7 | 320.9 | 325 |  | 22.1 | 127.9 | 1770
71920.7 | 320.9 | 325 |  | 22.1 | 128.5 | 1771
71930.7 | 320.9 | 325 |  | 22.1 | 128 | 1770
71940.7 | 320.9 | 325 |  | 22.1 | 128.1 | 1770
71950.7 | 320.9 | 325 |  | 22.1 | 128 | 1770
71960.7 | 320.9 | 325 |  | 22.1 | 127.7 | 1770
71970.7 | 320.9 | 325 |  | 22.1 | 127.9 | 1771
71980.7 | 321.1 | 325 |  | 22.1 | 127.9 | 1771
71990.7 | 321.1 | 325 |  | 22.1 | 128 | 1771
72000.7 | 321 | 325 |  | 22.1 | 127.8 | 1771
72010.7 | 321.1 | 325 |  | 22.1 | 127.9 | 1770
72020.7 | 320.9 | 325 |  | 22.1 | 128.4 | 1771
72030.7 | 320.9 | 325 |  | 22.1 | 128.1 | 1771
72040.7 | 321.1 | 325 |  | 22.1 | 127.6 | 1771
72050.7 | 321.1 | 324.9 |  | 22.1 | 127.6 | 1771
72060.7 | 321.1 | 324.9 |  | 22.1 | 127.9 | 1770
72070.7 | 321.1 | 324.9 |  | 22.1 | 128.1 | 1771
72080.7 | 321.2 | 325 |  | 22.1 | 128.2 | 1770
72090.7 | 321.2 | 325 |  | 22.1 | 127.7 | 1771
72100.7 | 321.2 | 325 |  | 22.1 | 128 | 1771
72110.7 | 321.2 | 325 |  | 22.1 | 127.4 | 1772
72120.7 | 321.2 | 325 |  | 22.1 | 128.2 | 1772
72130.7 | 321.2 | 325 |  | 22.1 | 128 | 1772
72140.7 | 321.1 | 325 |  | 22.1 | 128.1 | 1771
72150.7 | 321.2 | 324.9 |  | 22.1 | 128.2 | 1771
72160.7 | 321.1 | 324.9 |  | 22.1 | 128.4 | 1771
72170.7 | 321.2 | 324.9 |  | 22.1 | 128 | 1772
72180.7 | 321.2 | 325 |  | 22.1 | 128.3 | 1772
72190.7 | 321.2 | 325 |  | 22.1 | 128.2 | 1772
72200.7 | 321.1 | 325 |  | 22.1 | 128.1 | 1772
72210.7 | 321.2 | 325 |  | 22.1 | 128.5 | 1772
72220.7 | 321.2 | 325 |  | 22.1 | 128 | 1772
72230.7 | 321.2 | 325 |  | 22.1 | 127.9 | 1771
72240.7 | 321.2 | 325 |  | 22.1 | 127.8 | 1772
72250.7 | 321.1 | 325 |  | 22.1 | 127.9 | 1772
72260.7 | 321.2 | 325 |  | 22.1 | 128.1 | 1772
72270.7 | 321.2 | 325 |  | 22.1 | 127.7 | 1772
72280.7 | 321.1 | 325 |  | 22.1 | 128.2 | 1772
72290.7 | 321.1 | 325 |  | 22.1 | 127.8 | 1772
72300.7 | 321.1 | 325 |  | 22.1 | 127.8 | 1772
72310.7 | 321.1 | 325 |  | 22.1 | 128 | 1772
72320.7 | 321.2 | 325 |  | 22.1 | 128.7 | 1772
72330.7 | 321.2 | 325 |  | 22.1 | 128.6 | 1771
72340.7 | 321.1 | 325 |  | 22.1 | 128.6 | 1772
72350.7 | 321.1 | 325 |  | 22.1 | 128 | 1772
72360.7 | 321.1 | 325 |  | 22.1 | 127.9 | 1772
72370.7 | 321.1 | 325 |  | 22.1 | 128.3 | 1772
72380.7 | 321.1 | 325 |  | 22.1 | 128.4 | 1772
72390.7 | 321.1 | 325 |  | 22.1 | 128.5 | 1772
72400.7 | 321.1 | 325 |  | 22.1 | 128 | 1772
72410.7 | 321.1 | 325 |  | 22.1 | 127.7 | 1772
72420.7 | 320.9 | 325 |  | 22.1 | 127.7 | 1771
72430.7 | 320.9 | 325 |  | 22.1 | 127.9 | 1772
72440.7 | 321.1 | 325 |  | 22.1 | 127.2 | 1772
72450.7 | 321.1 | 325 |  | 22.1 | 127.9 | 1771
72460.7 | 321.2 | 325 |  | 22.1 | 127.9 | 1772
72470.7 | 321.1 | 325 |  | 22.1 | 128.1 | 1772
72480.7 | 321 | 325 |  | 22.1 | 128.4 | 1772
72490.7 | 321 | 325 |  | 22.1 | 128.5 | 1772
72500.7 | 321.1 | 325 |  | 22.1 | 128.3 | 1772
72510.7 | 321.1 | 325 |  | 22.1 | 128 | 1772
72520.7 | 321.1 | 325 |  | 22.1 | 128.3 | 1772
72530.7 | 321 | 325 |  | 22.1 | 127.5 | 1772
72540.7 | 321.1 | 325 |  | 22.1 | 127.9 | 1772
72550.7 | 321.1 | 325 |  | 22.1 | 127.9 | 1771
72560.7 | 321.1 | 325 |  | 22.1 | 128.8 | 1772
72570.7 | 320.9 | 325 |  | 22.1 | 128.1 | 1772
72580.7 | 320.9 | 325 |  | 22.1 | 128.1 | 1772
72590.7 | 320.9 | 325 |  | 22.1 | 128.4 | 1772
72600.7 | 320.9 | 325 |  | 22.1 | 127.7 | 1772
72610.7 | 320.9 | 325 |  | 22.1 | 128.6 | 1771
72620.7 | 320.9 | 325 |  | 22.1 | 128.1 | 1772
72630.7 | 320.9 | 325 |  | 22.1 | 128.2 | 1772
72640.7 | 321.1 | 325 |  | 22.1 | 127.7 | 1772
72650.7 | 320.9 | 325 |  | 22.1 | 128.1 | 1771
72660.7 | 320.9 | 325 |  | 22.1 | 127.7 | 1771
72670.7 | 320.9 | 325 |  | 22.1 | 127.9 | 1772
72680.7 | 321.1 | 325 |  | 22.1 | 128 | 1772
72690.7 | 321.1 | 325 |  | 22.1 | 128.1 | 1771
72700.7 | 320.9 | 325 |  | 22.1 | 128 | 1772
72710.7 | 320.9 | 325 |  | 22.1 | 127.6 | 1772
72720.7 | 320.9 | 325 |  | 22.1 | 128.1 | 1772
72730.7 | 320.9 | 325 |  | 22.1 | 128 | 1771
72740.7 | 320.9 | 325 |  | 22.1 | 128 | 1772
72750.7 | 320.9 | 325 |  | 22.1 | 127.5 | 1771
72760.7 | 320.9 | 325 |  | 22.1 | 127.9 | 1771
72770.7 | 320.9 | 325 |  | 22.1 | 128 | 1771
72780.7 | 320.9 | 325 |  | 22.1 | 128.1 | 1772
72790.7 | 320.9 | 325 |  | 22.1 | 127.9 | 1772
72800.7 | 320.9 | 325 |  | 22.1 | 127.6 | 1772
72810.7 | 320.8 | 325 |  | 22.1 | 128.1 | 1772
72820.7 | 320.9 | 325 |  | 22.1 | 128.2 | 1772
72830.7 | 320.9 | 325 |  | 22.1 | 127.7 | 1771
72840.7 | 320.9 | 325 |  | 22.1 | 127.8 | 1772
72850.7 | 320.9 | 325 |  | 22.1 | 128.3 | 1771
72860.7 | 320.9 | 325 |  | 22.1 | 128 | 1771
72870.7 | 320.9 | 325 |  | 22.1 | 128 | 1771
72880.7 | 320.9 | 325 |  | 22.1 | 128 | 1771
72890.7 | 320.9 | 325 |  | 22.1 | 128.1 | 1771
72900.7 | 320.9 | 325 |  | 22.1 | 128 | 1770
72910.7 | 320.9 | 325 |  | 22.1 | 128.8 | 1771
72920.7 | 320.9 | 325 |  | 22.1 | 129.1 | 1771
72930.7 | 321.1 | 325 |  | 22.1 | 130.1 | 1771
72940.7 | 321 | 325 |  | 22.1 | 128 | 1771
72950.7 | 321.1 | 325 |  | 22.1 | 127.6 | 1771
72960.7 | 321.1 | 325 |  | 22.1 | 127.9 | 1771
72970.7 | 321 | 325 |  | 22.1 | 128.5 | 1771
72980.7 | 321.2 | 325 |  | 22.1 | 128.6 | 1771
72990.7 | 321.2 | 325 |  | 22.1 | 127.2 | 1771
73000.7 | 321.2 | 325 |  | 22.1 | 128 | 1770
73010.7 | 321.2 | 325 |  | 22.1 | 127.9 | 1770
73020.7 | 321.2 | 325 |  | 22.1 | 127.8 | 1770
73030.7 | 321.2 | 325 |  | 22.1 | 127.8 | 1771
73040.7 | 321.2 | 325 |  | 22.1 | 128 | 1770
73050.7 | 321.1 | 324.9 |  | 22.1 | 128.1 | 1770
73060.7 | 321.1 | 324.9 |  | 22.1 | 128.2 | 1770
73070.7 | 321.2 | 325 |  | 22.1 | 129.1 | 1771
73080.7 | 321.2 | 324.9 |  | 22.1 | 128.4 | 1771
73090.7 | 321.2 | 325 |  | 22.1 | 128 | 1770
73100.7 | 321.3 | 324.9 |  | 22.1 | 129 | 1770
73110.7 | 321.2 | 324.9 |  | 22.1 | 128.9 | 1771
73120.7 | 321.2 | 324.9 |  | 22.1 | 128 | 1771
73130.7 | 321.2 | 324.9 |  | 22.1 | 126.6 | 1770
73140.7 | 321.3 | 324.9 |  | 22.1 | 128.4 | 1771
73150.7 | 321.3 | 324.9 |  | 22.1 | 127.9 | 1770
73160.7 | 321.2 | 324.9 |  | 22.1 | 128.5 | 1770
73170.7 | 321.3 | 324.9 |  | 22.1 | 127.6 | 1771
73180.7 | 321.3 | 324.9 |  | 22.1 | 128.2 | 1771
73190.7 | 321.3 | 324.9 |  | 22.1 | 128.2 | 1770
73200.7 | 321.3 | 324.9 |  | 22.1 | 128.1 | 1770
73210.7 | 321.5 | 324.9 |  | 22.1 | 127.1 | 1771
73220.7 | 321.3 | 324.9 |  | 22.1 | 128.2 | 1771
73230.7 | 321.3 | 324.9 |  | 22.1 | 127.7 | 1771
73240.7 | 321.5 | 324.9 |  | 22.1 | 127.3 | 1772
73250.7 | 321.3 | 324.9 |  | 22.1 | 129.7 | 1771
73260.7 | 321.5 | 324.9 |  | 22.1 | 127.7 | 1772
73270.7 | 321.5 | 324.9 |  | 22.1 | 127.8 | 1772
73280.7 | 321.5 | 324.9 |  | 22.1 | 127.1 | 1772
73290.7 | 321.3 | 324.9 |  | 22.1 | 127.8 | 1772
73300.7 | 321.3 | 324.9 |  | 22.1 | 127.8 | 1772
73310.7 | 321.3 | 324.9 |  | 22.1 | 128.2 | 1772
73320.7 | 321.3 | 324.9 |  | 22.1 | 127.6 | 1772
73330.7 | 321.3 | 324.9 |  | 22.1 | 128.4 | 1772
73340.7 | 321.5 | 324.9 |  | 22.1 | 128 | 1772
73350.7 | 321.5 | 324.9 |  | 22.1 | 129.6 | 1772
73360.7 | 321.5 | 324.9 |  | 22.1 | 127.8 | 1772
73370.7 | 321.5 | 325 |  | 22.1 | 128.5 | 1772
73380.7 | 321.5 | 324.9 |  | 22.1 | 127.5 | 1772
73390.7 | 321.5 | 324.9 |  | 22.1 | 128.3 | 1771
73400.7 | 321.5 | 325 |  | 22.1 | 128.4 | 1772
73410.7 | 321.5 | 325 |  | 22.1 | 128.3 | 1772
73420.7 | 321.5 | 325 |  | 22.1 | 128.8 | 1772
73430.7 | 321.3 | 325 |  | 22.1 | 127 | 1772
73440.7 | 321.5 | 325 |  | 22.1 | 127.4 | 1772
73450.7 | 321.4 | 325 |  | 22.1 | 127.9 | 1772
73460.7 | 321.5 | 325 |  | 22.1 | 127.5 | 1772
73470.7 | 321.5 | 325 |  | 22.1 | 127.9 | 1772
73480.7 | 321.5 | 325 |  | 22.1 | 127.9 | 1772
73490.7 | 321.4 | 325 |  | 22.1 | 128.3 | 1772
73500.7 | 321.3 | 325 |  | 22.1 | 128.1 | 1772
73510.7 | 321.3 | 325 |  | 22.1 | 128.2 | 1772
73520.7 | 321.3 | 325 |  | 22.1 | 128.3 | 1772
73530.7 | 321.3 | 325 |  | 22.1 | 128.1 | 1771
73540.7 | 321.3 | 325 |  | 22.1 | 128.1 | 1772
73550.7 | 321.3 | 325 |  | 22.1 | 128.2 | 1772
73560.7 | 321.5 | 325 |  | 22.1 | 128.2 | 1772
73570.7 | 321.3 | 325 |  | 22.1 | 128.2 | 1772
73580.7 | 321.3 | 325 |  | 22.1 | 128.4 | 1772
73590.7 | 321.2 | 325 |  | 22.1 | 128 | 1771
73600.7 | 321.2 | 325 |  | 22.1 | 128.1 | 1772
73610.7 | 321.3 | 325 |  | 22.1 | 127.6 | 1772
73620.7 | 321.3 | 325 |  | 22.1 | 128.8 | 1771
73630.7 | 321.3 | 325 |  | 22.1 | 127.6 | 1772
73640.7 | 321.3 | 325 |  | 22.1 | 127.9 | 1772
73650.7 | 321.2 | 325 |  | 22.1 | 127.4 | 1771
73660.7 | 321.2 | 325 |  | 22.1 | 128.4 | 1771
73670.7 | 321.2 | 325 |  | 22.1 | 128.1 | 1771
73680.7 | 321.2 | 325 |  | 22.1 | 128.6 | 1771
73690.7 | 321.3 | 325 |  | 22.1 | 128.1 | 1772
73700.7 | 321.3 | 325 |  | 22.1 | 127.8 | 1772
73710.7 | 321.2 | 325 |  | 22.1 | 128.4 | 1772
73720.7 | 321.2 | 325 |  | 22.1 | 128.3 | 1771
73730.7 | 321.2 | 325 |  | 22.1 | 128 | 1771
73740.7 | 321.2 | 325 |  | 22.1 | 128.6 | 1769
73750.7 | 321.2 | 325 |  | 22.1 | 127.9 | 1771
73760.7 | 321.2 | 325 |  | 22.1 | 128.1 | 1771
73770.7 | 321.2 | 325 |  | 22.1 | 128.1 | 1771
73780.7 | 321.2 | 325.1 |  | 22.1 | 128.2 | 1771
73790.7 | 321.1 | 325.1 |  | 22.1 | 127.4 | 1771
73800.7 | 321.1 | 325.1 |  | 22.1 | 127.9 | 1771
73810.7 | 321.1 | 325.1 |  | 22.1 | 127.6 | 1771
73820.7 | 321.1 | 325.1 |  | 22.1 | 128.1 | 1771
73830.7 | 321.1 | 325.1 |  | 22.1 | 128.1 | 1771
73840.7 | 321.1 | 325.1 |  | 22.1 | 128 | 1772
73850.7 | 321 | 325.1 |  | 22.1 | 128 | 1772
73860.7 | 321.1 | 325.1 |  | 22.1 | 127.5 | 1772
73870.7 | 320.9 | 325.1 |  | 22.1 | 127.6 | 1771
73880.7 | 320.9 | 325.1 |  | 22.1 | 128.2 | 1771
73890.7 | 320.9 | 325.1 |  | 22.1 | 128.6 | 1769
73900.7 | 320.9 | 325.1 |  | 22.1 | 128.4 | 1771
73910.7 | 320.9 | 325.1 |  | 22.1 | 128.6 | 1771
73920.7 | 320.9 | 325.1 |  | 22.1 | 128.1 | 1771
73930.7 | 320.9 | 325.1 |  | 22.1 | 127.8 | 1771
73940.7 | 320.9 | 325.1 |  | 22.1 | 128.2 | 1770
73950.7 | 320.9 | 325.1 |  | 22.1 | 127.3 | 1771
73960.7 | 320.9 | 325.1 |  | 22.1 | 129 | 1771
73970.7 | 320.9 | 325 |  | 22.1 | 129.4 | 1771
73980.7 | 320.9 | 325 |  | 22.1 | 127.6 | 1771
73990.7 | 320.9 | 325 |  | 22.1 | 127.9 | 1772
74000.7 | 320.9 | 325 |  | 22.1 | 127.6 | 1771
74010.7 | 321 | 325 |  | 22.1 | 128.7 | 1770
74020.7 | 320.9 | 325 |  | 22.1 | 127.8 | 1771
74030.7 | 320.9 | 325 |  | 22.1 | 127.8 | 1770
74040.7 | 320.9 | 325 |  | 22.1 | 128 | 1771
74050.7 | 320.9 | 325 |  | 22.1 | 128.5 | 1771
74060.7 | 321.1 | 325 |  | 22.1 | 128 | 1771
74070.7 | 321.1 | 325 |  | 22.1 | 128.3 | 1771
74080.7 | 321.1 | 325 |  | 22.1 | 128.2 | 1771
74090.7 | 321.1 | 325 |  | 22.1 | 127.7 | 1771
74100.7 | 321.1 | 325 |  | 22.1 | 128 | 1771
74110.7 | 321.1 | 325 |  | 22.1 | 127.5 | 1770
74120.7 | 321.1 | 325 |  | 22.1 | 128.1 | 1771
74130.7 | 321.1 | 325 |  | 22.1 | 128.2 | 1771
74140.7 | 321.1 | 325 |  | 22.1 | 128.5 | 1771
74150.7 | 321.1 | 325 |  | 22.1 | 128.2 | 1771
74160.7 | 321.1 | 325 |  | 22.1 | 128.6 | 1771
74170.7 | 321.1 | 325 |  | 22.1 | 128.1 | 1770
74180.7 | 321.2 | 325 |  | 22.1 | 128 | 1771
74190.7 | 321.1 | 325 |  | 22.1 | 128.3 | 1770
74200.7 | 321 | 325 |  | 22.1 | 127.8 | 1771
74210.7 | 321.1 | 325 |  | 22.1 | 128.1 | 1771
74220.7 | 321.1 | 325 |  | 22.1 | 128.3 | 1770
74230.7 | 321.1 | 325 |  | 22.1 | 128.1 | 1770
74240.7 | 321.2 | 325 |  | 22.1 | 128.1 | 1770
74250.7 | 321.2 | 325 |  | 22.1 | 128.8 | 1770
74260.7 | 321.2 | 325 |  | 22.1 | 128.3 | 1770
74270.7 | 321.2 | 324.9 |  | 22.1 | 128.4 | 1770
74280.7 | 321.2 | 325 |  | 22.1 | 127.4 | 1770
74290.7 | 321.3 | 325 |  | 22.1 | 128.3 | 1770
74300.7 | 321.3 | 325 |  | 22.1 | 128.4 | 1770
74310.7 | 321.3 | 324.9 |  | 22.1 | 128.1 | 1770
74320.7 | 321.2 | 324.9 |  | 22.1 | 128.6 | 1770
74330.7 | 321.4 | 324.9 |  | 22.1 | 128.2 | 1770
74340.7 | 321.3 | 324.9 |  | 22.1 | 128.1 | 1770
74350.7 | 321.3 | 324.9 |  | 22.1 | 127.4 | 1769
74360.7 | 321.3 | 324.9 |  | 22.1 | 128.2 | 1770
74370.7 | 321.4 | 324.9 |  | 22.1 | 127.6 | 1770
74380.7 | 321.3 | 325 |  | 22.1 | 128.4 | 1770
74390.7 | 321.3 | 324.9 |  | 22.1 | 128 | 1769
74400.7 | 321.3 | 324.9 |  | 22.1 | 128.5 | 1771
74410.7 | 321.3 | 325 |  | 22.1 | 128.2 | 1769
74420.7 | 321.3 | 325 |  | 22.1 | 127.2 | 1771
74430.7 | 321.4 | 325 |  | 22.1 | 127.9 | 1769
74440.7 | 321.5 | 324.9 |  | 22.1 | 128.9 | 1771
74450.7 | 321.5 | 325 |  | 22.1 | 128.9 | 1770
74460.7 | 321.3 | 325 |  | 22.1 | 129.2 | 1771
74470.7 | 321.3 | 325 |  | 22.1 | 128.6 | 1771
74480.7 | 321.3 | 325 |  | 22.1 | 127.8 | 1770
74490.7 | 321.3 | 325 |  | 22.1 | 127.5 | 1771
74500.7 | 321.3 | 325 |  | 22.1 | 128.4 | 1772
74510.7 | 321.3 | 325 |  | 22.1 | 128.3 | 1772
74520.7 | 321.3 | 325 |  | 22.1 | 128.4 | 1772
74530.7 | 321.4 | 325 |  | 22.1 | 124.9 | 1772
74540.7 | 321.4 | 325 |  | 22.1 | 128.4 | 1771
74550.7 | 321.2 | 325 |  | 22.1 | 128.2 | 1772
74560.7 | 321.2 | 325 |  | 22.1 | 128.8 | 1772
74570.7 | 321.2 | 325 |  | 22.1 | 128.9 | 1772
74580.7 | 321.3 | 325 |  | 22.1 | 127.4 | 1771
74590.7 | 321.3 | 325 |  | 22.1 | 127.8 | 1772
74600.7 | 321.2 | 325 |  | 22.1 | 127.4 | 1771
74610.7 | 321.2 | 325 |  | 22.1 | 128.2 | 1772
74620.7 | 321.1 | 325 |  | 22.1 | 128 | 1772
74630.7 | 321 | 325 |  | 22.1 | 127.8 | 1771
74640.7 | 321.1 | 325 |  | 22.1 | 128.2 | 1772
74650.7 | 321.1 | 325 |  | 22.1 | 127.5 | 1772
74660.7 | 321 | 325 |  | 22.1 | 128.6 | 1772
74670.7 | 321.2 | 325 |  | 22.1 | 127.1 | 1772
74680.7 | 321.2 | 325 |  | 22.1 | 127.5 | 1772
74690.7 | 321.2 | 325.1 |  | 22.1 | 127.4 | 1772
74700.7 | 321.2 | 325 |  | 22.1 | 128.2 | 1772
74710.7 | 321.1 | 325 |  | 22.1 | 128.1 | 1772
74720.7 | 321 | 325.1 |  | 22.1 | 127.8 | 1771
74730.7 | 321.1 | 325.1 |  | 22.1 | 128.7 | 1771
74740.7 | 321 | 325.1 |  | 22.1 | 128.2 | 1772
74750.7 | 321.1 | 325.1 |  | 22.1 | 128.6 | 1771
74760.7 | 320.9 | 325.1 |  | 22.1 | 128.6 | 1772
74770.7 | 321.1 | 325.1 |  | 22.1 | 127.6 | 1772
74780.7 | 320.9 | 325.1 |  | 22.1 | 128.3 | 1772
74790.7 | 320.9 | 325.1 |  | 22.1 | 127.9 | 1772
74800.7 | 320.9 | 325.1 |  | 22.1 | 128.3 | 1772
74810.7 | 320.8 | 325.1 |  | 22.1 | 127.4 | 1772
74820.7 | 320.9 | 325.1 |  | 22.1 | 128.2 | 1772
74830.7 | 320.9 | 325.1 |  | 22.1 | 127.9 | 1772
74840.7 | 320.8 | 325.1 |  | 22.1 | 127.4 | 1772
74850.7 | 320.8 | 325.1 |  | 22.1 | 128.2 | 1772
74860.7 | 320.8 | 325.1 |  | 22.1 | 128.4 | 1772
74870.7 | 320.9 | 325.1 |  | 22.1 | 128 | 1772
74880.7 | 320.9 | 325.1 |  | 22.1 | 128.7 | 1772
74890.7 | 320.9 | 325.1 |  | 22.1 | 127.7 | 1771
74900.7 | 320.8 | 325 |  | 22.1 | 128.5 | 1770
74910.7 | 320.8 | 325 |  | 22.1 | 127.9 | 1771
74920.7 | 320.9 | 325.1 |  | 22.1 | 128.2 | 1772
74930.7 | 320.9 | 325.1 |  | 22.1 | 129 | 1771
74940.7 | 320.8 | 325.1 |  | 22.1 | 127.7 | 1772
74950.7 | 320.8 | 325.1 |  | 22.1 | 128.4 | 1772
74960.7 | 320.8 | 325.1 |  | 22.1 | 128.3 | 1771
74970.7 | 320.6 | 325.1 |  | 22.1 | 127.9 | 1771
74980.7 | 320.7 | 325.1 |  | 22.1 | 127.9 | 1772
74990.7 | 320.8 | 325.1 |  | 22.1 | 128.7 | 1771
75000.7 | 320.8 | 325.1 |  | 22.1 | 128.3 | 1771
75010.7 | 320.8 | 325.1 |  | 22.1 | 128 | 1771
75020.7 | 320.8 | 325.1 |  | 22.1 | 128 | 1771
75030.7 | 320.8 | 325.1 |  | 22.1 | 128.7 | 1771
75040.7 | 320.6 | 325.1 |  | 22.1 | 128.2 | 1771
75050.7 | 320.8 | 325 |  | 22.1 | 127.7 | 1771
75060.7 | 320.8 | 325 |  | 22.1 | 128.4 | 1770
75070.7 | 320.8 | 325 |  | 22.1 | 127.3 | 1771
75080.7 | 320.8 | 325 |  | 22.1 | 128.4 | 1772
75090.7 | 320.8 | 325 |  | 22.1 | 127.7 | 1772
75100.7 | 320.8 | 325 |  | 22.1 | 128.1 | 1772
75110.7 | 320.8 | 325 |  | 22.1 | 127.9 | 1772
75120.7 | 320.8 | 325 |  | 22.1 | 128 | 1772
75130.7 | 320.9 | 325 |  | 22.1 | 127.6 | 1772
75140.7 | 320.8 | 325 |  | 22.1 | 128.2 | 1772
75150.7 | 320.8 | 325 |  | 22.1 | 128 | 1772
75160.7 | 320.8 | 325 |  | 22.1 | 127.5 | 1772
75170.7 | 320.9 | 325 |  | 22.1 | 126.3 | 1772
75180.7 | 320.8 | 325 |  | 22.1 | 128 | 1771
75190.7 | 320.9 | 325 |  | 22.1 | 128.1 | 1772
75200.7 | 320.9 | 325 |  | 22.1 | 129 | 1772
75210.7 | 320.9 | 325 |  | 22.1 | 127.8 | 1772
75220.7 | 320.9 | 325 |  | 22.1 | 128.2 | 1772
75230.7 | 320.9 | 325 |  | 22.1 | 127.3 | 1772
75240.7 | 320.9 | 325 |  | 22.1 | 127.8 | 1771
75250.7 | 320.9 | 325 |  | 22.1 | 128.5 | 1771
75260.7 | 321.1 | 325 |  | 22.1 | 128.1 | 1771
75270.7 | 321.1 | 325 |  | 22.1 | 128.2 | 1770
75280.7 | 321.2 | 325 |  | 22.1 | 128.3 | 1771
75290.7 | 321.1 | 325 |  | 22.1 | 127.4 | 1771
75300.7 | 321.1 | 325 |  | 22.1 | 128.8 | 1771
75310.7 | 321.1 | 325 |  | 22.1 | 128.2 | 1771
75320.7 | 321.1 | 325 |  | 22.1 | 127.4 | 1770
75330.7 | 321.1 | 325 |  | 22.1 | 127.5 | 1770
75340.7 | 321.2 | 325 |  | 22.1 | 127.8 | 1771
75350.7 | 321.1 | 324.9 |  | 22.1 | 128.3 | 1771
75360.7 | 321.1 | 324.9 |  | 22.1 | 128.6 | 1770
75370.7 | 321.2 | 324.9 |  | 22.1 | 127.8 | 1770
75380.7 | 321.2 | 324.9 |  | 22.1 | 127.5 | 1771
75390.7 | 321.2 | 324.9 |  | 22.1 | 127.6 | 1770
75400.7 | 321.2 | 324.9 |  | 22.1 | 128.8 | 1771
75410.7 | 321.2 | 324.9 |  | 22.1 | 128.1 | 1771
75420.7 | 321.2 | 325 |  | 22.1 | 127.8 | 1770
75430.7 | 321.2 | 324.9 |  | 22.1 | 128.1 | 1771
75440.7 | 321.2 | 324.9 |  | 22.1 | 127 | 1771
75450.7 | 321.2 | 324.9 |  | 22.1 | 127.9 | 1770
75460.7 | 321.3 | 324.9 |  | 22.1 | 128 | 1770
75470.7 | 321.3 | 324.9 |  | 22.1 | 128.1 | 1771
75480.7 | 321.3 | 324.9 |  | 22.1 | 127.9 | 1771
75490.7 | 321.3 | 324.9 |  | 22.1 | 128.6 | 1770
75500.7 | 321.3 | 324.9 |  | 22.1 | 127.9 | 1769
75510.7 | 321.3 | 324.9 |  | 22.1 | 128 | 1770
75520.7 | 321.3 | 324.9 |  | 22.1 | 127.8 | 1771
75530.7 | 321.4 | 324.9 |  | 22.1 | 128.7 | 1770
75540.7 | 321.2 | 325 |  | 22.1 | 129.1 | 1770
75550.7 | 321.2 | 325 |  | 22.1 | 127.8 | 1770
75560.7 | 321.3 | 324.9 |  | 22.1 | 128 | 1771
75570.7 | 321.3 | 325 |  | 22.1 | 128.2 | 1771
75580.7 | 321.3 | 324.9 |  | 22.1 | 128 | 1771
75590.7 | 321.4 | 324.9 |  | 22.1 | 128 | 1771
75600.7 | 321.3 | 325 |  | 22.1 | 128.3 | 1771
75610.7 | 321.3 | 325 |  | 22.1 | 127.9 | 1771
75620.7 | 321.2 | 325 |  | 22.1 | 128 | 1770
75630.7 | 321.3 | 325 |  | 22.1 | 127.8 | 1771
75640.7 | 321.2 | 325 |  | 22.1 | 127.5 | 1770
75650.7 | 321.2 | 325 |  | 22.1 | 128.4 | 1771
75660.7 | 321.2 | 325 |  | 22.1 | 128.8 | 1771
75670.7 | 321.2 | 325 |  | 22.1 | 127.5 | 1771
75680.7 | 321.2 | 325 |  | 22.1 | 127.9 | 1769
75690.7 | 321.2 | 325 |  | 22.1 | 127.8 | 1771
75700.7 | 321.2 | 325 |  | 22.1 | 127.7 | 1771
75710.7 | 321.1 | 325 |  | 22.1 | 128.6 | 1771
75720.7 | 321.2 | 325 |  | 22.1 | 127.9 | 1771
75730.7 | 321.1 | 325 |  | 22.1 | 127.9 | 1771
75740.7 | 321.1 | 325 |  | 22.1 | 128 | 1771
75750.7 | 321.1 | 325 |  | 22.1 | 127.8 | 1771
75760.7 | 321 | 325 |  | 22.1 | 128.3 | 1772
75770.7 | 321.1 | 325 |  | 22.1 | 128.2 | 1772
75780.7 | 321.1 | 325 |  | 22.1 | 128.4 | 1772
75790.7 | 321.1 | 325 |  | 22.1 | 128.3 | 1772
75800.7 | 321.1 | 325 |  | 22.1 | 128 | 1772
75810.7 | 321.1 | 325 |  | 22.1 | 128.1 | 1772
75820.7 | 321.1 | 325 |  | 22.1 | 127.9 | 1772
75830.7 | 321.1 | 325 |  | 22.1 | 128.4 | 1772
75840.7 | 321 | 325 |  | 22.1 | 128.4 | 1772
75850.7 | 321.2 | 325 |  | 22.1 | 128.1 | 1772
75860.7 | 321.1 | 325 |  | 22.1 | 127.5 | 1772
75870.7 | 320.9 | 325 |  | 22.1 | 127.7 | 1771
75880.7 | 321.1 | 325 |  | 22.1 | 127.9 | 1772
75890.7 | 320.9 | 325 |  | 22.1 | 127.8 | 1772
75900.7 | 320.9 | 325 |  | 22.1 | 128.2 | 1772
75910.7 | 320.9 | 325.1 |  | 22.1 | 128.3 | 1772
75920.7 | 321.1 | 325 |  | 22.1 | 127.9 | 1772
75930.7 | 321.1 | 325 |  | 22.1 | 128 | 1772
75940.7 | 320.9 | 325 |  | 22.1 | 128 | 1772
75950.7 | 320.9 | 325 |  | 22.1 | 127.8 | 1771
75960.7 | 320.9 | 325.1 |  | 22.1 | 128 | 1772
75970.7 | 320.9 | 325 |  | 22.1 | 128.4 | 1772
75980.7 | 320.9 | 325.1 |  | 22.1 | 128.4 | 1771
75990.7 | 320.9 | 325.1 |  | 22.1 | 128.1 | 1772
76000.7 | 320.8 | 325.1 |  | 22.1 | 128.2 | 1772
76010.7 | 320.8 | 325.1 |  | 22.1 | 128.3 | 1772
76020.7 | 320.9 | 325.1 |  | 22.1 | 127.8 | 1772
76030.7 | 320.8 | 325.1 |  | 22.1 | 127.6 | 1771
76040.7 | 320.8 | 325.1 |  | 22.1 | 128.1 | 1771
76050.7 | 320.8 | 325.1 |  | 22.1 | 128.2 | 1772
76060.7 | 320.8 | 325.1 |  | 22.1 | 127.6 | 1772
76070.7 | 320.8 | 325.1 |  | 22.1 | 128 | 1772
76080.7 | 320.8 | 325.1 |  | 22.1 | 128.1 | 1772
76090.7 | 320.8 | 325 |  | 22.1 | 127.7 | 1771
76100.7 | 320.8 | 325 |  | 22.1 | 128 | 1771
76110.7 | 320.8 | 325 |  | 22.1 | 128.6 | 1772
76120.7 | 320.8 | 325 |  | 22.1 | 128.1 | 1771
76130.7 | 320.9 | 325 |  | 22.1 | 128.1 | 1771
76140.7 | 320.9 | 325 |  | 22.1 | 127.9 | 1771
76150.7 | 320.9 | 325 |  | 22.1 | 127.7 | 1771
76160.7 | 320.9 | 325 |  | 22.1 | 128 | 1771
76170.7 | 320.9 | 325 |  | 22.1 | 128.1 | 1772
76180.7 | 320.9 | 325 |  | 22.1 | 127.6 | 1772
76190.7 | 320.9 | 325 |  | 22.1 | 128.4 | 1771
76200.7 | 320.9 | 325 |  | 22.1 | 128.7 | 1772
76210.7 | 320.9 | 325 |  | 22.1 | 125.6 | 1773
76220.7 | 320.9 | 325 |  | 22.1 | 129.2 | 1772
76230.7 | 320.9 | 325 |  | 22.1 | 128.5 | 1772
76240.7 | 320.9 | 325 |  | 22.1 | 128.6 | 1772
76250.7 | 320.9 | 325 |  | 22.1 | 128.6 | 1772
76260.7 | 320.9 | 325 |  | 22.1 | 127.1 | 1772
76270.7 | 320.9 | 325 |  | 22.1 | 128 | 1772
76280.7 | 320.9 | 325 |  | 22.1 | 128 | 1771
76290.7 | 321.1 | 325 |  | 22.1 | 127.8 | 1772
76300.7 | 321.1 | 325 |  | 22.1 | 127.8 | 1772
76310.7 | 320.9 | 325 |  | 22.1 | 127.4 | 1772
76320.7 | 320.9 | 325 |  | 22.1 | 127.7 | 1772
76330.7 | 320.9 | 325 |  | 22.1 | 127.9 | 1772
76340.7 | 320.9 | 325 |  | 22.1 | 128.2 | 1772
76350.7 | 321.1 | 325 |  | 22.1 | 127.8 | 1772
76360.7 | 321.1 | 325 |  | 22.1 | 128.3 | 1771
76370.7 | 321 | 325 |  | 22.1 | 128.3 | 1771
76380.7 | 321 | 325 |  | 22.1 | 127.4 | 1772
76390.7 | 321.1 | 325 |  | 22.1 | 128.1 | 1771
76400.7 | 321.1 | 325 |  | 22.1 | 127.8 | 1772
76410.7 | 321.2 | 325 |  | 22.1 | 128.8 | 1772
76420.7 | 321.1 | 325 |  | 22.1 | 128.4 | 1771
76430.7 | 321.2 | 325 |  | 22.1 | 128.2 | 1771
76440.7 | 321.1 | 325 |  | 22.1 | 128.2 | 1771
76450.7 | 321.1 | 324.9 |  | 22.1 | 128.6 | 1771
76460.7 | 321.2 | 324.9 |  | 22.1 | 128 | 1771
76470.7 | 321.2 | 324.9 |  | 22.1 | 127.8 | 1771
76480.7 | 321.2 | 324.9 |  | 22.1 | 127.8 | 1770
76490.7 | 321.2 | 324.9 |  | 22.1 | 128.7 | 1771
76500.7 | 321.2 | 325 |  | 22.1 | 127.8 | 1771
76510.7 | 321.2 | 324.9 |  | 22.1 | 128.3 | 1771
76520.7 | 321.3 | 324.9 |  | 22.1 | 128.3 | 1771
76530.7 | 321.3 | 324.9 |  | 22.1 | 128.6 | 1770
76540.7 | 321.2 | 324.9 |  | 22.1 | 127.8 | 1771
76550.7 | 321.2 | 324.9 |  | 22.1 | 127.4 | 1770
76560.7 | 321.2 | 324.9 |  | 22.1 | 128.3 | 1769
76570.7 | 321.3 | 324.9 |  | 22.1 | 128.6 | 1771
76580.7 | 321.3 | 324.9 |  | 22.1 | 128.5 | 1771
76590.7 | 321.3 | 324.9 |  | 22.1 | 127.9 | 1770
76600.7 | 321.2 | 324.9 |  | 22.1 | 128.1 | 1771
76610.7 | 321.3 | 324.9 |  | 22.1 | 128.6 | 1771
76620.7 | 321.3 | 325 |  | 22.1 | 127.9 | 1771
76630.7 | 321.3 | 325 |  | 22.1 | 128.8 | 1772
76640.7 | 321.4 | 325 |  | 22.1 | 127.8 | 1772
76650.7 | 321.3 | 325 |  | 22.1 | 128.2 | 1771
76660.7 | 321.2 | 325 |  | 22.1 | 128.1 | 1771
76670.7 | 321.2 | 325 |  | 22.1 | 128.1 | 1771
76680.7 | 321.2 | 325 |  | 22.1 | 128.2 | 1771
76690.7 | 321.2 | 325 |  | 22.1 | 128 | 1771
76700.7 | 321.2 | 325 |  | 22.1 | 128.3 | 1772
76710.7 | 321.2 | 325 |  | 22.1 | 128 | 1772
76720.7 | 321.2 | 325 |  | 22.1 | 128.3 | 1772
76730.7 | 321.2 | 325 |  | 22.1 | 129.4 | 1771
76740.7 | 321.2 | 325 |  | 22.1 | 127.7 | 1772
76750.7 | 321.1 | 325 |  | 22.1 | 128.1 | 1772
76760.7 | 321.1 | 325 |  | 22.1 | 128.2 | 1772
76770.7 | 321 | 325 |  | 22.1 | 128.3 | 1771
76780.7 | 321.1 | 325 |  | 22.1 | 128.4 | 1772
76790.7 | 321.1 | 325 |  | 22.1 | 128.7 | 1772
76800.7 | 321.1 | 325.1 |  | 22.1 | 128 | 1772
76810.7 | 320.9 | 325 |  | 22.1 | 128 | 1772
76820.7 | 320.9 | 325 |  | 22.1 | 127.8 | 1771
76830.7 | 320.9 | 325 |  | 22.1 | 127.8 | 1772
76840.7 | 321.1 | 325 |  | 22.1 | 127.4 | 1772
76850.7 | 321.1 | 325 |  | 22.1 | 127.9 | 1772
76860.7 | 320.9 | 325 |  | 22.1 | 128.1 | 1772
76870.7 | 320.9 | 325 |  | 22.1 | 127.9 | 1771
76880.7 | 320.9 | 325 |  | 22.1 | 128.1 | 1772
76890.7 | 320.9 | 325 |  | 22.1 | 128.2 | 1772
76900.7 | 320.9 | 325 |  | 22.1 | 128.2 | 1772
76910.7 | 320.9 | 325 |  | 22.1 | 127.9 | 1772
76920.7 | 320.9 | 325.1 |  | 22.1 | 127.5 | 1772
76930.7 | 320.9 | 325 |  | 22.1 | 128 | 1772
76940.7 | 320.9 | 325 |  | 22.1 | 128.3 | 1771
76950.7 | 320.8 | 325 |  | 22.1 | 127.9 | 1771
76960.7 | 320.9 | 325 |  | 22.1 | 127.9 | 1772
76970.7 | 320.9 | 325 |  | 22.1 | 128.2 | 1771
76980.7 | 320.9 | 325.1 |  | 22.1 | 127.9 | 1771
76990.7 | 320.9 | 325 |  | 22.1 | 128 | 1771
77000.7 | 320.9 | 325.1 |  | 22.1 | 128.1 | 1771
77010.7 | 320.8 | 325 |  | 22.1 | 128.2 | 1772
77020.7 | 320.9 | 325 |  | 22.1 | 128.1 | 1771
77030.7 | 320.9 | 325 |  | 22.1 | 128.4 | 1771
77040.7 | 320.9 | 325.1 |  | 22.1 | 127.6 | 1771
77050.7 | 320.9 | 325 |  | 22.1 | 128.2 | 1772
77060.7 | 320.9 | 325.1 |  | 22.1 | 128.1 | 1772
77070.7 | 320.8 | 325 |  | 22.1 | 128.2 | 1772
77080.7 | 320.8 | 325 |  | 22.1 | 128.3 | 1772
77090.7 | 320.8 | 325.1 |  | 22.1 | 128.2 | 1772
77100.7 | 320.9 | 325.1 |  | 22.1 | 128 | 1772
77110.7 | 320.8 | 325.1 |  | 22.1 | 127.7 | 1771
77120.7 | 320.8 | 325.1 |  | 22.1 | 128 | 1772
77130.7 | 320.8 | 325.1 |  | 22.1 | 128 | 1772
77140.7 | 320.8 | 325 |  | 22.1 | 127.9 | 1771
77150.7 | 320.8 | 325.1 |  | 22.1 | 127.9 | 1771
77160.7 | 320.8 | 325 |  | 22.1 | 128.2 | 1771
77170.7 | 320.8 | 325 |  | 22.1 | 128.6 | 1771
77180.7 | 320.8 | 325.1 |  | 22.1 | 128 | 1772
77190.7 | 320.8 | 325.1 |  | 22.1 | 127.9 | 1772
77200.7 | 320.8 | 325 |  | 22.1 | 127.8 | 1772
77210.7 | 320.8 | 325 |  | 22.1 | 127.6 | 1772
77220.7 | 320.8 | 325 |  | 22.1 | 127.7 | 1772
77230.7 | 320.8 | 325 |  | 22.1 | 128.6 | 1771
77240.7 | 320.8 | 325 |  | 22.1 | 127.7 | 1772
77250.7 | 320.6 | 325 |  | 22.1 | 128.1 | 1772
77260.7 | 320.8 | 325 |  | 22.1 | 128.3 | 1772
77270.7 | 320.8 | 325 |  | 22.1 | 128.2 | 1772
77280.7 | 320.9 | 325 |  | 22.1 | 127.4 | 1772
77290.7 | 320.9 | 325 |  | 22.1 | 127.8 | 1771
77300.7 | 320.8 | 325 |  | 22.1 | 127.5 | 1772
77310.7 | 320.9 | 325 |  | 22.1 | 127.8 | 1772
77320.7 | 320.9 | 325 |  | 22.1 | 128 | 1771
77330.7 | 320.9 | 325 |  | 22.1 | 128.5 | 1771
77340.7 | 320.9 | 325 |  | 22.1 | 128.1 | 1772
77350.7 | 320.8 | 325 |  | 22.1 | 128.1 | 1772
77360.7 | 320.9 | 325 |  | 22.1 | 128.1 | 1772
77370.7 | 320.9 | 325 |  | 22.1 | 128 | 1771
77380.7 | 321.1 | 325 |  | 22.1 | 128.8 | 1771
77390.7 | 320.9 | 325 |  | 22.1 | 127.4 | 1771
77400.7 | 320.9 | 325 |  | 22.1 | 127.5 | 1771
77410.7 | 320.9 | 325 |  | 22.1 | 128.1 | 1770
77420.7 | 320.9 | 325 |  | 22.1 | 128.4 | 1771
77430.7 | 321.1 | 325 |  | 22.1 | 128.4 | 1771
77440.7 | 321.1 | 324.9 |  | 22.1 | 128.4 | 1772
77450.7 | 321.1 | 324.9 |  | 22.1 | 127.9 | 1771
77460.7 | 321.1 | 324.9 |  | 22.1 | 128.2 | 1771
77470.7 | 321.1 | 324.9 |  | 22.1 | 127.7 | 1772
77480.7 | 321.2 | 324.9 |  | 22.1 | 128 | 1772
77490.7 | 321.2 | 325 |  | 22.1 | 127.6 | 1771
77500.7 | 321.2 | 324.9 |  | 22.1 | 127.5 | 1772
77510.7 | 321.2 | 324.9 |  | 22.1 | 128.1 | 1771
77520.7 | 321.2 | 325 |  | 22.1 | 128.1 | 1771
77530.7 | 321.2 | 324.9 |  | 22.1 | 128 | 1770
77540.7 | 321.2 | 324.9 |  | 22.1 | 128.3 | 1771
77550.7 | 321.2 | 324.9 |  | 22.1 | 128.1 | 1771
77560.7 | 321.2 | 324.9 |  | 22.1 | 128.1 | 1772
77570.7 | 321.2 | 324.9 |  | 22.1 | 128.5 | 1772
77580.7 | 321.2 | 324.9 |  | 22.1 | 128.4 | 1772
77590.7 | 321.3 | 324.9 |  | 22.1 | 128 | 1772
77600.7 | 321.3 | 324.9 |  | 22.1 | 128.2 | 1772
77610.7 | 321.2 | 324.9 |  | 22.1 | 128 | 1771
77620.7 | 321.3 | 324.9 |  | 22.1 | 128 | 1772
77630.7 | 321.3 | 324.9 |  | 22.1 | 127.9 | 1772
77640.7 | 321.3 | 324.9 |  | 22.1 | 128 | 1772
77650.7 | 321.3 | 324.9 |  | 22.1 | 128.1 | 1771
77660.7 | 321.3 | 324.9 |  | 22.1 | 128.2 | 1772
77670.7 | 321.3 | 324.9 |  | 22.1 | 128.1 | 1772
77680.7 | 321.5 | 324.9 |  | 22.1 | 127.8 | 1771
77690.7 | 321.4 | 324.9 |  | 22.1 | 128.2 | 1771
77700.7 | 321.3 | 324.9 |  | 22.1 | 128 | 1771
77710.7 | 321.3 | 324.9 |  | 22.1 | 127.9 | 1771
77720.7 | 321.3 | 324.9 |  | 22.1 | 128.2 | 1771
77730.7 | 321.5 | 325 |  | 22.1 | 128 | 1771
77740.7 | 321.3 | 325 |  | 22.1 | 128.2 | 1771
77750.7 | 321.4 | 325 |  | 22.1 | 128 | 1771
77760.7 | 321.3 | 324.9 |  | 22.1 | 128.3 | 1771
77770.7 | 321.3 | 325 |  | 22.1 | 128.5 | 1771
77780.7 | 321.4 | 325 |  | 22.1 | 128 | 1771
77790.7 | 321.4 | 325 |  | 22.1 | 128 | 1771
77800.7 | 321.3 | 325 |  | 22.1 | 127.9 | 1771
77810.7 | 321.3 | 325 |  | 22.1 | 128.1 | 1770
77820.7 | 321.2 | 325 |  | 22.1 | 127.8 | 1771
77830.7 | 321.2 | 325 |  | 22.1 | 127.5 | 1771
77840.7 | 321.3 | 325 |  | 22.1 | 128.6 | 1770
77850.7 | 321.4 | 325 |  | 22.1 | 128.2 | 1771
77860.7 | 321.2 | 325 |  | 22.1 | 128.3 | 1771
77870.7 | 321.1 | 325 |  | 22.1 | 128.1 | 1771
77880.7 | 321.2 | 325 |  | 22.1 | 128.1 | 1772
77890.7 | 321.2 | 325 |  | 22.1 | 128.2 | 1772
77900.7 | 321.1 | 325 |  | 22.1 | 127.8 | 1772
77910.7 | 321.2 | 325 |  | 22.1 | 127.3 | 1772
77920.7 | 321.2 | 325 |  | 22.1 | 127.4 | 1772
77930.7 | 321.2 | 325 |  | 22.1 | 127.5 | 1772
77940.7 | 321.1 | 325 |  | 22.1 | 127.9 | 1771
77950.7 | 321.1 | 325 |  | 22.1 | 128.6 | 1771
77960.7 | 321.1 | 325 |  | 22.1 | 128.3 | 1771
77970.7 | 321.1 | 325 |  | 22.1 | 128.9 | 1771
77980.7 | 321.1 | 325 |  | 22.1 | 128.1 | 1771
77990.7 | 321.1 | 325 |  | 22.1 | 127.8 | 1772
78000.7 | 321.1 | 325 |  | 22.1 | 128.1 | 1771
78010.7 | 321.1 | 325 |  | 22.1 | 128.3 | 1772
78020.7 | 321.1 | 325.1 |  | 22.1 | 128.3 | 1772
78030.7 | 321.1 | 325 |  | 22.1 | 128 | 1772
78040.7 | 321.1 | 325.1 |  | 22.1 | 128 | 1771
78050.7 | 321 | 325.1 |  | 22.1 | 128 | 1772
78060.7 | 320.9 | 325 |  | 22.1 | 129.6 | 1772
78070.7 | 320.9 | 325 |  | 22.1 | 128.6 | 1772
78080.7 | 320.9 | 325 |  | 22.1 | 128 | 1772
78090.7 | 321.1 | 325.1 |  | 22.1 | 127.7 | 1772
78100.7 | 320.9 | 325 |  | 22.1 | 127.7 | 1772
78110.7 | 320.8 | 325.1 |  | 22.1 | 128 | 1771
78120.7 | 320.9 | 325 |  | 22.1 | 129.3 | 1772
78130.7 | 320.9 | 325 |  | 22.1 | 127.7 | 1772
78140.7 | 320.9 | 325 |  | 22.1 | 127.9 | 1772
78150.7 | 320.9 | 325.1 |  | 22.1 | 127.9 | 1772
78160.7 | 320.9 | 325.1 |  | 22.1 | 127.7 | 1772
78170.7 | 320.9 | 325.1 |  | 22.1 | 128 | 1771
78180.7 | 320.9 | 325.1 |  | 22.1 | 128 | 1772
78190.7 | 320.8 | 325.1 |  | 22.1 | 127.5 | 1772
78200.7 | 320.9 | 325 |  | 22.1 | 127.5 | 1771
78210.7 | 320.9 | 325 |  | 22.1 | 128 | 1771
78220.7 | 320.8 | 325.1 |  | 22.1 | 127.5 | 1771
78230.7 | 320.8 | 325 |  | 22.1 | 127.1 | 1770
78240.7 | 320.9 | 325 |  | 22.1 | 127.9 | 1771
78250.7 | 320.8 | 325 |  | 22.1 | 127.8 | 1771
78260.7 | 320.8 | 325 |  | 22.1 | 127.6 | 1771
78270.7 | 320.8 | 325 |  | 22.1 | 127.7 | 1771
78280.7 | 320.8 | 325 |  | 22.1 | 128.1 | 1771
78290.7 | 320.9 | 325 |  | 22.1 | 128.3 | 1771
78300.7 | 320.9 | 325 |  | 22.1 | 127.5 | 1771
78310.7 | 320.9 | 325 |  | 22.1 | 127.8 | 1771
78320.7 | 320.9 | 325 |  | 22.1 | 128 | 1772
78330.7 | 320.8 | 325 |  | 22.1 | 127.7 | 1772
78340.7 | 320.8 | 325 |  | 22.1 | 127.9 | 1772
78350.7 | 320.8 | 325 |  | 22.1 | 127.8 | 1772
78360.7 | 320.9 | 325 |  | 22.1 | 128.4 | 1771
78370.7 | 321 | 325 |  | 22.1 | 127.8 | 1772
78380.7 | 320.9 | 325 |  | 22.1 | 127.8 | 1772
78390.7 | 320.9 | 325 |  | 22.1 | 128.4 | 1772
78400.7 | 320.9 | 325 |  | 22.1 | 128.4 | 1772
78410.7 | 320.9 | 325 |  | 22.1 | 127.8 | 1772
78420.7 | 320.9 | 325 |  | 22.1 | 127.9 | 1772
78430.7 | 320.9 | 325 |  | 22.1 | 128.1 | 1771
78440.7 | 320.9 | 325 |  | 22.1 | 127.6 | 1771
78450.7 | 320.9 | 325 |  | 22.1 | 128.1 | 1770
78460.7 | 320.9 | 325 |  | 22.1 | 128.3 | 1770
78470.7 | 320.9 | 325 |  | 22.1 | 127.7 | 1771
78480.7 | 320.9 | 325 |  | 22.1 | 128.6 | 1771
78490.7 | 321.1 | 325 |  | 22.1 | 128.2 | 1772
78500.7 | 321.1 | 325 |  | 22.1 | 128.1 | 1772
78510.7 | 321.1 | 325 |  | 22.1 | 128 | 1772
78520.7 | 321.1 | 325 |  | 22.1 | 128.1 | 1772
78530.7 | 321.1 | 325 |  | 22.1 | 127.8 | 1771
78540.7 | 320.9 | 325 |  | 22.1 | 128 | 1771
78550.7 | 321.1 | 325 |  | 22.1 | 127.7 | 1772
78560.7 | 321.1 | 325 |  | 22.1 | 128.4 | 1772
78570.7 | 321.1 | 325 |  | 22.1 | 128 | 1772
78580.7 | 321.1 | 325 |  | 22.1 | 128.1 | 1772
78590.7 | 321.2 | 325 |  | 22.1 | 128.5 | 1772
78600.7 | 321.2 | 325 |  | 22.1 | 127.9 | 1772
78610.7 | 321.2 | 325 |  | 22.1 | 128.4 | 1772
78620.7 | 321.1 | 325 |  | 22.1 | 127 | 1772
78630.7 | 321.1 | 325 |  | 22.1 | 129.3 | 1772
78640.7 | 321.1 | 325 |  | 22.1 | 128.6 | 1771
78650.7 | 321.1 | 325 |  | 22.1 | 128.3 | 1771
78660.7 | 321.1 | 325 |  | 22.1 | 127.1 | 1772
78670.7 | 321.1 | 325 |  | 22.1 | 127.9 | 1772
78680.7 | 321.1 | 325 |  | 22.1 | 127.9 | 1772
78690.7 | 321.1 | 325 |  | 22.1 | 127.5 | 1771
78700.7 | 321.2 | 325 |  | 22.1 | 127.9 | 1772
78710.7 | 321.2 | 325 |  | 22.1 | 127.9 | 1772
78720.7 | 321.2 | 325 |  | 22.1 | 127.9 | 1772
78730.7 | 321.2 | 325 |  | 22.1 | 127.6 | 1772
78740.7 | 321.1 | 325 |  | 22.1 | 128.7 | 1772
78750.7 | 321.2 | 325 |  | 22.1 | 128.2 | 1772
78760.7 | 321.2 | 325 |  | 22.1 | 127.8 | 1772
78770.7 | 321.2 | 325 |  | 22.1 | 128.7 | 1771
78780.7 | 321.2 | 325 |  | 22.1 | 128.2 | 1770
78790.7 | 321.2 | 325 |  | 22.1 | 127.7 | 1772
78800.7 | 321.2 | 325 |  | 22.1 | 128 | 1772
78810.7 | 321.2 | 325 |  | 22.1 | 128 | 1772
78820.7 | 321.2 | 325 |  | 22.1 | 128.5 | 1772
78830.7 | 321.2 | 325 |  | 22.1 | 128.3 | 1772
78840.7 | 321.2 | 325 |  | 22.1 | 127.7 | 1772
78850.7 | 321.1 | 325 |  | 22.1 | 128.3 | 1772
78860.7 | 321.2 | 325 |  | 22.1 | 128.7 | 1772
78870.7 | 321.2 | 325 |  | 22.1 | 127.2 | 1772
78880.7 | 321.1 | 325 |  | 22.1 | 128.3 | 1772
78890.7 | 321.1 | 325 |  | 22.1 | 128.2 | 1772
78900.7 | 321.1 | 325 |  | 22.1 | 128 | 1772
78910.7 | 321.2 | 325 |  | 22.1 | 127.9 | 1772
78920.7 | 321.2 | 325 |  | 22.1 | 128 | 1772
78930.7 | 321.1 | 325 |  | 22.1 | 128.1 | 1772
78940.7 | 321.1 | 325 |  | 22.1 | 127.7 | 1772
78950.7 | 321.2 | 325 |  | 22.1 | 128.4 | 1772
78960.7 | 321.1 | 325 |  | 22.1 | 128 | 1772
78970.7 | 321.1 | 325 |  | 22.1 | 127.9 | 1772
78980.7 | 321.1 | 325 |  | 22.1 | 128.1 | 1772
78990.7 | 321.1 | 325 |  | 22.1 | 128.1 | 1772
79000.7 | 321.1 | 325 |  | 22.1 | 128 | 1771
79010.7 | 321.2 | 325 |  | 22.1 | 127.8 | 1771
79020.7 | 321.1 | 325 |  | 22.1 | 127.9 | 1771
79030.7 | 321.1 | 325 |  | 22.1 | 128.4 | 1771
79040.7 | 321.1 | 325 |  | 22.1 | 127.9 | 1770
79050.7 | 321.1 | 325 |  | 22.1 | 128.8 | 1770
79060.7 | 321.1 | 325 |  | 22.1 | 128 | 1771
79070.7 | 321.1 | 325 |  | 22.1 | 128.5 | 1771
79080.7 | 321.1 | 325 |  | 22.1 | 130.6 | 1771
79090.7 | 320.9 | 325 |  | 22.1 | 128 | 1771
79100.7 | 320.9 | 325 |  | 22.1 | 126.9 | 1771
79110.7 | 321.1 | 325 |  | 22.1 | 128.1 | 1772
79120.7 | 321.1 | 325 |  | 22.1 | 128.1 | 1771
79130.7 | 321.1 | 325 |  | 22.1 | 127.7 | 1771
79140.7 | 321.1 | 325 |  | 22.1 | 129.5 | 1771
79150.7 | 321.1 | 325 |  | 22.1 | 128.2 | 1772
79160.7 | 320.9 | 325 |  | 22.1 | 127 | 1772
79170.7 | 320.9 | 325 |  | 22.1 | 128.8 | 1772
79180.7 | 320.9 | 325 |  | 22.1 | 128.7 | 1771
79190.7 | 320.9 | 325 |  | 22.1 | 127.8 | 1771
79200.7 | 320.9 | 325 |  | 22.1 | 128.4 | 1770
79210.7 | 320.9 | 325 |  | 22.1 | 127.5 | 1771
79220.7 | 320.9 | 325 |  | 22.1 | 129.1 | 1770
79230.7 | 320.9 | 325 |  | 22.1 | 128.5 | 1772
79240.7 | 320.9 | 325.1 |  | 22.1 | 127.8 | 1772
79250.7 | 320.9 | 325.1 |  | 22.1 | 126.5 | 1772
79260.7 | 320.9 | 325.1 |  | 22.1 | 128.3 | 1771
79270.7 | 320.9 | 325.1 |  | 22.1 | 129.1 | 1771
79280.7 | 320.9 | 325.1 |  | 22.1 | 128.7 | 1771
79290.7 | 320.8 | 325.1 |  | 22.1 | 128.1 | 1771
79300.7 | 320.8 | 325.1 |  | 22.1 | 128.5 | 1771
79310.7 | 320.8 | 325.1 |  | 22.1 | 128.1 | 1771
79320.7 | 320.8 | 325.1 |  | 22.1 | 127.8 | 1771
79330.7 | 320.8 | 325.1 |  | 22.1 | 128.5 | 1771
79340.7 | 320.8 | 325.1 |  | 22.1 | 128 | 1771
79350.7 | 320.8 | 325 |  | 22.1 | 127.9 | 1771
79360.7 | 320.8 | 325 |  | 22.1 | 126.7 | 1772
79370.7 | 320.7 | 325 |  | 22.1 | 128.2 | 1772
79380.7 | 320.6 | 325 |  | 22.1 | 127 | 1772
79390.7 | 320.8 | 325 |  | 22.1 | 127.7 | 1772
79400.7 | 320.8 | 325 |  | 22.1 | 128.3 | 1772
79410.7 | 320.8 | 325 |  | 22.1 | 127.7 | 1771
79420.7 | 320.8 | 325 |  | 22.1 | 127.9 | 1772
79430.7 | 320.9 | 325 |  | 22.1 | 128.2 | 1772
79440.7 | 320.8 | 325 |  | 22.1 | 128.5 | 1772
79450.7 | 320.8 | 325 |  | 22.1 | 127.9 | 1772
79460.7 | 320.9 | 325 |  | 22.1 | 127.5 | 1772
79470.7 | 320.8 | 325 |  | 22.1 | 127.6 | 1772
79480.7 | 320.8 | 325 |  | 22.1 | 128.3 | 1771
79490.7 | 320.9 | 325 |  | 22.1 | 127.5 | 1772
79500.7 | 320.9 | 325 |  | 22.1 | 127.7 | 1772
79510.7 | 320.9 | 325 |  | 22.1 | 128.4 | 1772
79520.7 | 320.9 | 325 |  | 22.1 | 127.9 | 1772
79530.7 | 321.1 | 325 |  | 22.1 | 126.7 | 1772
79540.7 | 320.9 | 325 |  | 22.1 | 127.2 | 1771
79550.7 | 320.9 | 325 |  | 22.1 | 127.4 | 1772
79560.7 | 321.1 | 325 |  | 22.1 | 128.9 | 1772
79570.7 | 321.1 | 325 |  | 22.1 | 128.5 | 1772
79580.7 | 321 | 324.9 |  | 22.1 | 126.4 | 1772
79590.7 | 321.1 | 324.9 |  | 22.1 | 128 | 1772
79600.7 | 321 | 325 |  | 22.1 | 127.4 | 1772
79610.7 | 321.1 | 325 |  | 22.1 | 127.8 | 1772
79620.7 | 321.1 | 325 |  | 22.1 | 127.6 | 1772
79630.7 | 321.1 | 324.9 |  | 22.1 | 127.1 | 1772
79640.7 | 321.2 | 324.9 |  | 22.1 | 127.7 | 1772
79650.7 | 321.2 | 324.9 |  | 22.1 | 128.1 | 1772
79660.7 | 321.2 | 324.9 |  | 22.1 | 128.1 | 1772
79670.7 | 321.2 | 325 |  | 22.1 | 128.1 | 1772
79680.7 | 321.2 | 325 |  | 22.1 | 128.1 | 1772
79690.7 | 321.2 | 324.9 |  | 22.1 | 128 | 1772
79700.7 | 321.2 | 324.9 |  | 22.1 | 128 | 1772
79710.7 | 321.2 | 324.9 |  | 22.1 | 128.1 | 1771
79720.7 | 321.2 | 324.9 |  | 22.1 | 128.1 | 1772
79730.7 | 321.2 | 325 |  | 22.1 | 127.5 | 1772
79740.7 | 321.1 | 324.9 |  | 22.1 | 127.6 | 1772
79750.7 | 321.1 | 324.9 |  | 22.1 | 127.9 | 1772
79760.7 | 321.2 | 324.9 |  | 22.1 | 127.9 | 1771
79770.7 | 321.3 | 324.9 |  | 22.1 | 127.8 | 1772
79780.7 | 321.3 | 324.9 |  | 22.1 | 128.4 | 1772
79790.7 | 321.3 | 324.9 |  | 22.1 | 127.9 | 1772
79800.7 | 321.4 | 324.9 |  | 22.1 | 128 | 1772
79810.7 | 321.3 | 324.9 |  | 22.1 | 128.1 | 1771
79820.7 | 321.3 | 324.9 |  | 22.1 | 128.1 | 1771
79830.7 | 321.3 | 324.9 |  | 22.1 | 127.9 | 1771
79840.7 | 321.3 | 324.9 |  | 22.1 | 128.2 | 1770
79850.7 | 321.3 | 324.9 |  | 22.1 | 128 | 1772
79860.7 | 321.3 | 324.9 |  | 22.1 | 127.9 | 1772
79870.7 | 321.3 | 324.9 |  | 22.1 | 127.9 | 1772
79880.7 | 321.4 | 324.9 |  | 22.1 | 127.7 | 1772
79890.7 | 321.3 | 324.9 |  | 22.1 | 127.6 | 1772
79900.7 | 321.4 | 324.9 |  | 22.1 | 128.3 | 1772
79910.7 | 321.3 | 324.9 |  | 22.1 | 128.3 | 1772
79920.7 | 321.5 | 324.9 |  | 22.1 | 128.3 | 1772
79930.7 | 321.3 | 324.9 |  | 22.1 | 128.1 | 1771
79940.7 | 321.4 | 324.9 |  | 22.1 | 128 | 1772
79950.7 | 321.3 | 324.9 |  | 22.1 | 128.1 | 1771
79960.7 | 321.4 | 324.9 |  | 22.1 | 128.5 | 1772
79970.7 | 321.3 | 324.9 |  | 22.1 | 128.4 | 1772
79980.7 | 321.5 | 324.9 |  | 22.1 | 127.7 | 1772
79990.7 | 321.5 | 324.9 |  | 22.1 | 128 | 1771
80000.7 | 321.4 | 324.9 |  | 22.1 | 128 | 1771
80010.7 | 321.5 | 325 |  | 22.1 | 128 | 1771
80020.7 | 321.5 | 324.9 |  | 22.1 | 128.4 | 1772
80030.7 | 321.5 | 324.9 |  | 22.1 | 127.9 | 1772
80040.7 | 321.5 | 324.9 |  | 22.1 | 128 | 1772
80050.7 | 321.5 | 324.9 |  | 22.1 | 127.8 | 1772
80060.7 | 321.5 | 325 |  | 22.1 | 128.5 | 1772
80070.7 | 321.3 | 325 |  | 22.1 | 128 | 1771
80080.7 | 321.4 | 325 |  | 22.1 | 127.6 | 1772
80090.7 | 321.4 | 325 |  | 22.1 | 128.4 | 1771
80100.7 | 321.3 | 325 |  | 22.1 | 128.7 | 1772
80110.7 | 321.3 | 325 |  | 22.1 | 127.9 | 1771
80120.7 | 321.3 | 325 |  | 22.1 | 128.5 | 1771
80130.7 | 321.3 | 325 |  | 22.1 | 127.5 | 1771
80140.7 | 321.5 | 325 |  | 22.1 | 127.7 | 1772
80150.7 | 321.3 | 325 |  | 22.1 | 128.7 | 1772
80160.7 | 321.3 | 325 |  | 22.1 | 128.2 | 1772
80170.7 | 321.3 | 325 |  | 22.1 | 128.6 | 1772
80180.7 | 321.3 | 325 |  | 22.1 | 127.4 | 1771
80190.7 | 321.2 | 325 |  | 22.1 | 128.4 | 1772
80200.7 | 321.2 | 325 |  | 22.1 | 127.6 | 1772
80210.7 | 321.3 | 325 |  | 22.1 | 128.1 | 1772
80220.7 | 321.2 | 325 |  | 22.1 | 127.6 | 1772
80230.7 | 321.2 | 325 |  | 22.1 | 128.6 | 1772
80240.7 | 321.2 | 325 |  | 22.1 | 128.4 | 1772
80250.7 | 321.2 | 325 |  | 22.1 | 128.3 | 1771
80260.7 | 321.2 | 325 |  | 22.1 | 128.3 | 1772
80270.7 | 321.2 | 325 |  | 22.1 | 128.3 | 1772
80280.7 | 321.1 | 325 |  | 22.1 | 128 | 1772
80290.7 | 321.2 | 325 |  | 22.1 | 127.9 | 1772
80300.7 | 321.2 | 325 |  | 22.1 | 127.6 | 1771
80310.7 | 321.4 | 325 |  | 22.1 | 127.7 | 1771
80320.7 | 321.2 | 325 |  | 22.1 | 128.1 | 1771
80330.7 | 321.2 | 325 |  | 22.1 | 128.4 | 1771
80340.7 | 321.2 | 325 |  | 22.1 | 128.3 | 1771
80350.7 | 321.1 | 325 |  | 22.1 | 128.2 | 1771
80360.7 | 321.1 | 325 |  | 22.1 | 128.4 | 1771
80370.7 | 321.1 | 325 |  | 22.1 | 128.2 | 1771
80380.7 | 321.2 | 325 |  | 22.1 | 128.2 | 1771
80390.7 | 321.2 | 325 |  | 22.1 | 128.1 | 1771
80400.7 | 321.2 | 325.1 |  | 22.1 | 128.1 | 1771
80410.7 | 321.1 | 325.1 |  | 22.1 | 127.9 | 1771
80420.7 | 321.1 | 325.1 |  | 22.1 | 128.3 | 1771
80430.7 | 321.1 | 325 |  | 22.1 | 128 | 1771
80440.7 | 321.1 | 325.1 |  | 22.1 | 128.4 | 1771
80450.7 | 321.1 | 325.1 |  | 22.1 | 128.1 | 1771
80460.7 | 320.9 | 325.1 |  | 22.1 | 128.4 | 1772
80470.7 | 320.9 | 325 |  | 22.1 | 128.4 | 1772
80480.7 | 320.9 | 325.1 |  | 22.1 | 128.6 | 1771
80490.7 | 320.9 | 325.1 |  | 22.1 | 128.5 | 1772
80500.7 | 321.1 | 325 |  | 22.1 | 128.1 | 1772
80510.7 | 321.1 | 325 |  | 22.1 | 128.6 | 1771
80520.7 | 321.1 | 325.1 |  | 22.1 | 128.1 | 1771
80530.7 | 320.9 | 325.1 |  | 22.1 | 128.6 | 1772
80540.7 | 320.9 | 325 |  | 22.1 | 128.2 | 1772
80550.7 | 320.9 | 325 |  | 22.1 | 128.2 | 1772
80560.7 | 321 | 325.1 |  | 22.1 | 128.4 | 1772
80570.7 | 321.1 | 325 |  | 22.1 | 128 | 1772
80580.7 | 321.1 | 325 |  | 22.1 | 127.6 | 1772
80590.7 | 320.9 | 325 |  | 22.1 | 127.9 | 1772
80600.7 | 320.9 | 325 |  | 22.1 | 128 | 1771
80610.7 | 320.9 | 325 |  | 22.1 | 127.9 | 1772
80620.7 | 321.1 | 325 |  | 22.1 | 128 | 1772
80630.7 | 321.1 | 325 |  | 22.1 | 128.2 | 1771
80640.7 | 321.1 | 325 |  | 22.1 | 128 | 1771
80650.7 | 321.1 | 325 |  | 22.1 | 127.9 | 1771
80660.7 | 321.1 | 325 |  | 22.1 | 128.2 | 1771
80670.7 | 320.9 | 325 |  | 22.1 | 128.3 | 1771
80680.7 | 321.1 | 325 |  | 22.1 | 127.8 | 1771
80690.7 | 321.2 | 325 |  | 22.1 | 128.4 | 1770
80700.7 | 321.3 | 325 |  | 22.1 | 128.5 | 1772
80710.7 | 321.2 | 325 |  | 22.1 | 127.8 | 1771
80720.7 | 321.2 | 325 |  | 22.1 | 128.5 | 1771
80730.7 | 321.2 | 325 |  | 22.1 | 127.6 | 1771
80740.7 | 321.2 | 325 |  | 22.1 | 127.7 | 1772
80750.7 | 321.2 | 325 |  | 22.1 | 128 | 1771
80760.7 | 321.1 | 325 |  | 22.1 | 127.5 | 1772
80770.7 | 321.1 | 325 |  | 22.1 | 127.3 | 1771
80780.7 | 321.2 | 325 |  | 22.1 | 127.9 | 1772
80790.7 | 321.2 | 325 |  | 22.1 | 127.6 | 1772
80800.7 | 321.3 | 325 |  | 22.1 | 127.7 | 1772
80810.7 | 321.3 | 325 |  | 22.1 | 127.9 | 1772
80820.7 | 321.2 | 325 |  | 22.1 | 128 | 1772
80830.7 | 321.2 | 325 |  | 22.1 | 127.9 | 1772
80840.7 | 321.3 | 325 |  | 22.1 | 128.4 | 1772
80850.7 | 321.2 | 325 |  | 22.1 | 128 | 1772
80860.7 | 321.4 | 325 |  | 22.1 | 128 | 1772
80870.7 | 321.4 | 324.9 |  | 22.1 | 128.3 | 1772
80880.7 | 321.4 | 325 |  | 22.1 | 128.7 | 1771
80890.7 | 321.3 | 325 |  | 22.1 | 127.9 | 1771
80900.7 | 321.3 | 325 |  | 22.1 | 128 | 1772
80910.7 | 321.3 | 325 |  | 22.1 | 127.8 | 1772
80920.7 | 321.2 | 325 |  | 22.1 | 128 | 1772
80930.7 | 321.3 | 324.9 |  | 22.1 | 128.7 | 1771
80940.7 | 321.3 | 325 |  | 22.1 | 128.4 | 1772
80950.7 | 321.3 | 325 |  | 22.1 | 127.9 | 1772
80960.7 | 321.3 | 324.9 |  | 22.1 | 127.9 | 1771
80970.7 | 321.4 | 325 |  | 22.1 | 128.2 | 1771
80980.7 | 321.3 | 325 |  | 22.1 | 128.1 | 1772
80990.7 | 321.3 | 325 |  | 22.1 | 127.9 | 1772
81000.7 | 321.5 | 325 |  | 22.1 | 127.8 | 1771
81010.7 | 321.5 | 325 |  | 22.1 | 127.8 | 1772
81020.7 | 321.4 | 325 |  | 22.1 | 128 | 1772
81030.7 | 321.3 | 325 |  | 22.1 | 127.8 | 1771
81040.7 | 321.5 | 325 |  | 22.1 | 127.7 | 1770
81050.7 | 321.3 | 325 |  | 22.1 | 128 | 1772
81060.7 | 321.4 | 324.9 |  | 22.1 | 127.8 | 1772
81070.7 | 321.3 | 324.9 |  | 22.1 | 128.3 | 1772
81080.7 | 321.5 | 324.9 |  | 22.1 | 128 | 1771
81090.7 | 321.6 | 324.9 |  | 22.1 | 128.5 | 1771
81100.7 | 321.5 | 324.9 |  | 22.1 | 128.3 | 1772
81110.7 | 321.5 | 325 |  | 22.1 | 128.2 | 1772
81120.7 | 321.5 | 325 |  | 22.1 | 128.5 | 1771
81130.7 | 321.4 | 325 |  | 22.1 | 128.4 | 1771
81140.7 | 321.3 | 325 |  | 22.1 | 128.2 | 1772
81150.7 | 321.4 | 325 |  | 22.1 | 128.4 | 1771
81160.7 | 321.5 | 325 |  | 22.1 | 127.8 | 1772
81170.7 | 321.5 | 325 |  | 22.1 | 128.1 | 1772
81180.7 | 321.5 | 325 |  | 22.1 | 128 | 1772
81190.7 | 321.5 | 325 |  | 22.1 | 127.9 | 1771
81200.7 | 321.5 | 325 |  | 22.1 | 127.8 | 1772
81210.7 | 321.5 | 325 |  | 22.1 | 127.7 | 1772
81220.7 | 321.3 | 325 |  | 22.1 | 128.2 | 1772
81230.7 | 321.3 | 325 |  | 22.1 | 128 | 1772
81240.7 | 321.3 | 325 |  | 22.1 | 128.8 | 1772
81250.7 | 321.3 | 325 |  | 22.1 | 128.1 | 1771
81260.7 | 321.4 | 325 |  | 22.1 | 128.2 | 1772
81270.7 | 321.2 | 325 |  | 22.1 | 128.7 | 1771
81280.7 | 321.3 | 325.1 |  | 22.1 | 128.1 | 1772
81290.7 | 321.2 | 325.1 |  | 22.1 | 128.4 | 1772
81300.7 | 321.2 | 325.1 |  | 22.1 | 127.8 | 1772
81310.7 | 321.2 | 325 |  | 22.1 | 127.5 | 1772
81320.7 | 321.2 | 325.1 |  | 22.1 | 127.8 | 1772
81330.7 | 321.2 | 325.1 |  | 22.1 | 128.2 | 1771
81340.7 | 321.1 | 325.1 |  | 22.1 | 127.8 | 1772
81350.7 | 321 | 325.1 |  | 22.1 | 128.2 | 1772
81360.7 | 321.1 | 325.1 |  | 22.1 | 128.5 | 1772
81370.7 | 321.1 | 325 |  | 22.1 | 127.9 | 1772
81380.7 | 321.1 | 325.1 |  | 22.1 | 128.2 | 1772
81390.7 | 321.1 | 325.1 |  | 22.1 | 128.1 | 1772
81400.7 | 321.1 | 325.1 |  | 22.1 | 128.2 | 1772
81410.7 | 320.9 | 325.1 |  | 22.1 | 128.5 | 1771
81420.7 | 320.9 | 325.1 |  | 22.1 | 128.6 | 1772
81430.7 | 321.1 | 325.1 |  | 22.1 | 129.6 | 1772
81440.7 | 321.1 | 325.1 |  | 22.1 | 128.4 | 1772
81450.7 | 321.1 | 325.1 |  | 22.1 | 128.5 | 1771
81460.7 | 321 | 325 |  | 22.1 | 128.3 | 1772
81470.7 | 320.9 | 325 |  | 22.1 | 128 | 1772
81480.7 | 321.1 | 325 |  | 22.1 | 127.8 | 1771
81490.7 | 321.1 | 325 |  | 22.1 | 127.2 | 1771
81500.7 | 321.1 | 325 |  | 22.1 | 128.1 | 1770
81510.7 | 321.1 | 325 |  | 22.1 | 127.9 | 1771
81520.7 | 321.1 | 325.1 |  | 22.1 | 128.9 | 1772
81530.7 | 321.1 | 325.1 |  | 22.1 | 128.2 | 1772
81540.7 | 320.9 | 325.1 |  | 22.1 | 128.2 | 1772
81550.7 | 320.9 | 325.1 |  | 22.1 | 127.9 | 1771
81560.7 | 320.9 | 325.1 |  | 22.1 | 128.1 | 1772
81570.7 | 320.9 | 325 |  | 22.1 | 127.9 | 1771
81580.7 | 320.9 | 325 |  | 22.1 | 127.6 | 1771
81590.7 | 320.9 | 325 |  | 22.1 | 126.8 | 1771
81600.7 | 321.1 | 325 |  | 22.1 | 128.7 | 1770
81610.7 | 320.9 | 325 |  | 22.1 | 128.8 | 1771
81620.7 | 320.9 | 325 |  | 22.1 | 128.4 | 1771
81630.7 | 321.1 | 325 |  | 22.1 | 127.9 | 1772
81640.7 | 321.1 | 325 |  | 22.1 | 128 | 1772
81650.7 | 321.1 | 325 |  | 22.1 | 127.4 | 1772
81660.7 | 321.1 | 325 |  | 22.1 | 127.9 | 1771
81670.7 | 321.1 | 325 |  | 22.1 | 128.2 | 1772
81680.7 | 321.1 | 325 |  | 22.1 | 128.6 | 1772
81690.7 | 321 | 325 |  | 22.1 | 128 | 1772
81700.7 | 321.1 | 325 |  | 22.1 | 128.5 | 1771
81710.7 | 321.1 | 325 |  | 22.1 | 128 | 1770
81720.7 | 321.1 | 325 |  | 22.1 | 126.3 | 1771
81730.7 | 321.1 | 325 |  | 22.1 | 127.4 | 1771
81740.7 | 321.1 | 325 |  | 22.1 | 128.7 | 1771
81750.7 | 321.2 | 325 |  | 22.1 | 128.3 | 1770
81760.7 | 321.2 | 325 |  | 22.1 | 127.6 | 1771
81770.7 | 321.1 | 325 |  | 22.1 | 128.5 | 1771
81780.7 | 321.1 | 325 |  | 22.1 | 128.4 | 1771
81790.7 | 321.1 | 325 |  | 22.1 | 128.4 | 1770
81800.7 | 321.2 | 325 |  | 22.1 | 127.5 | 1771
81810.7 | 321.1 | 325 |  | 22.1 | 128 | 1770
81820.7 | 321.2 | 324.9 |  | 22.1 | 128.1 | 1771
81830.7 | 321.2 | 324.9 |  | 22.1 | 127.9 | 1770
81840.7 | 321.4 | 325 |  | 22.1 | 128.2 | 1769
81850.7 | 321.4 | 325 |  | 22.1 | 126.9 | 1770
81860.7 | 321.3 | 324.9 |  | 22.1 | 127.5 | 1771
81870.7 | 321.3 | 324.9 |  | 22.1 | 128.1 | 1770
81880.7 | 321.2 | 324.9 |  | 22.1 | 128.1 | 1770
81890.7 | 321.2 | 324.9 |  | 22.1 | 128.3 | 1771
81900.7 | 321.3 | 324.9 |  | 22.1 | 128.8 | 1769
81910.7 | 321.2 | 325 |  | 22.1 | 128.1 | 1770
81920.7 | 321.3 | 324.9 |  | 22.1 | 128.5 | 1771
81930.7 | 321.5 | 324.9 |  | 22.1 | 128.2 | 1771
81940.7 | 321.5 | 325 |  | 22.1 | 128.3 | 1771
81950.7 | 321.5 | 324.9 |  | 22.1 | 128.2 | 1771
81960.7 | 321.4 | 324.9 |  | 22.1 | 127.6 | 1771
81970.7 | 321.3 | 324.9 |  | 22.1 | 127.6 | 1772
81980.7 | 321.4 | 324.9 |  | 22.1 | 128.6 | 1772
81990.7 | 321.5 | 324.9 |  | 22.1 | 128.6 | 1771
82000.7 | 321.3 | 324.9 |  | 22.1 | 128.3 | 1772
82010.7 | 321.5 | 324.9 |  | 22.1 | 128.4 | 1771
82020.7 | 321.5 | 324.9 |  | 22.1 | 127.6 | 1772
82030.7 | 321.5 | 325 |  | 22.1 | 128.8 | 1772
82040.7 | 321.5 | 325 |  | 22.1 | 127.7 | 1772
82050.7 | 321.3 | 324.9 |  | 22.1 | 127.5 | 1772
82060.7 | 321.3 | 325 |  | 22.1 | 128.2 | 1772
82070.7 | 321.3 | 325 |  | 22.1 | 128.1 | 1772
82080.7 | 321.5 | 324.9 |  | 22.1 | 128.5 | 1772
82090.7 | 321.5 | 325 |  | 22.1 | 128.3 | 1772
82100.7 | 321.5 | 324.9 |  | 22.1 | 128.2 | 1772
82110.7 | 321.4 | 324.9 |  | 22.1 | 128 | 1772
82120.7 | 321.5 | 324.9 |  | 22.1 | 128.2 | 1772
82130.7 | 321.5 | 325 |  | 22.1 | 128.2 | 1772
82140.7 | 321.5 | 324.9 |  | 22.1 | 128.8 | 1772
82150.7 | 321.5 | 324.9 |  | 22.1 | 128 | 1772
82160.7 | 321.6 | 324.9 |  | 22.1 | 127.2 | 1772
82170.7 | 321.5 | 324.9 |  | 22.1 | 128.2 | 1772
82180.7 | 321.5 | 324.9 |  | 22.1 | 128 | 1772
82190.7 | 321.5 | 324.9 |  | 22.1 | 127.5 | 1772
82200.7 | 321.5 | 324.9 |  | 22.1 | 127.9 | 1772
82210.7 | 321.5 | 324.9 |  | 22.1 | 129 | 1772
82220.7 | 321.5 | 325 |  | 22.1 | 127.8 | 1771
82230.7 | 321.5 | 325 |  | 22.1 | 128 | 1770
82240.7 | 321.5 | 325 |  | 22.1 | 128.3 | 1772
82250.7 | 321.5 | 325 |  | 22.1 | 128.1 | 1772
82260.7 | 321.5 | 325 |  | 22.1 | 128 | 1771
82270.7 | 321.6 | 325 |  | 22.1 | 127.4 | 1771
82280.7 | 321.5 | 325 |  | 22.1 | 128 | 1771
82290.7 | 321.5 | 325 |  | 22.1 | 127.3 | 1771
82300.7 | 321.4 | 325 |  | 22.1 | 127.9 | 1770
82310.7 | 321.3 | 325 |  | 22.1 | 128.4 | 1772
82320.7 | 321.3 | 325 |  | 22.1 | 128 | 1772
82330.7 | 321.3 | 325 |  | 22.1 | 127.2 | 1772
82340.7 | 321.3 | 325 |  | 22.1 | 128.1 | 1771
82350.7 | 321.3 | 325 |  | 22.1 | 127.8 | 1770
82360.7 | 321.3 | 325 |  | 22.1 | 127.3 | 1771
82370.7 | 321.2 | 325 |  | 22.1 | 127.8 | 1770
82380.7 | 321.3 | 325 |  | 22.1 | 128.3 | 1770
82390.7 | 321.3 | 325 |  | 22.1 | 128.5 | 1771
82400.7 | 321.3 | 325 |  | 22.1 | 127.9 | 1771
82410.7 | 321.2 | 325 |  | 22.1 | 128 | 1771
82420.7 | 321.2 | 325 |  | 22.1 | 128.4 | 1771
82430.7 | 321.2 | 325 |  | 22.1 | 128.3 | 1771
82440.7 | 321.2 | 325 |  | 22.1 | 128.1 | 1772
82450.7 | 321.2 | 325 |  | 22.1 | 127.6 | 1771
82460.7 | 321.2 | 325 |  | 22.1 | 127.7 | 1772
82470.7 | 321.2 | 325 |  | 22.1 | 128.1 | 1772
82480.7 | 321.2 | 325.1 |  | 22.1 | 127.8 | 1772
82490.7 | 321.2 | 325.1 |  | 22.1 | 127.4 | 1771
82500.7 | 321.2 | 325.1 |  | 22.1 | 127.6 | 1772
82510.7 | 321.2 | 325.1 |  | 22.1 | 127.6 | 1771
82520.7 | 321.1 | 325 |  | 22.1 | 128.2 | 1772
82530.7 | 321.1 | 325.1 |  | 22.1 | 127.9 | 1771
82540.7 | 321.1 | 325 |  | 22.1 | 127.1 | 1772
82550.7 | 321.1 | 325 |  | 22.1 | 128.1 | 1771
82560.7 | 321.1 | 325 |  | 22.1 | 128.2 | 1771
82570.7 | 321.1 | 325 |  | 22.1 | 128.1 | 1771
82580.7 | 321.1 | 325 |  | 22.1 | 128.2 | 1771
82590.7 | 321.2 | 325.1 |  | 22.1 | 128.2 | 1772
82600.7 | 321.2 | 325.1 |  | 22.1 | 128.1 | 1772
82610.7 | 321.2 | 325.1 |  | 22.1 | 127.5 | 1772
82620.7 | 321.1 | 325.1 |  | 22.1 | 127.8 | 1772
82630.7 | 321.1 | 325.1 |  | 22.1 | 127.9 | 1772
82640.7 | 321.1 | 325.1 |  | 22.1 | 128 | 1772
82650.7 | 321.1 | 325.1 |  | 22.1 | 128 | 1772
82660.7 | 320.9 | 325.1 |  | 22.1 | 127.9 | 1771
82670.7 | 320.9 | 325.1 |  | 22.1 | 127.5 | 1772
82680.7 | 320.9 | 325.1 |  | 22.1 | 128.6 | 1772
82690.7 | 320.9 | 325.1 |  | 22.1 | 128.1 | 1772
82700.7 | 320.9 | 325.1 |  | 22.1 | 128.1 | 1773
82710.7 | 320.9 | 325 |  | 22.1 | 128.2 | 1772
82720.7 | 320.9 | 325 |  | 22.1 | 128 | 1772
82730.7 | 320.9 | 325 |  | 22.1 | 128.3 | 1772
82740.7 | 321.1 | 325 |  | 22.1 | 129.1 | 1772
82750.7 | 321.1 | 325 |  | 22.1 | 128.1 | 1772
82760.7 | 321.1 | 325 |  | 22.1 | 128.3 | 1772
82770.7 | 321.1 | 325 |  | 22.1 | 128 | 1772
82780.7 | 321.1 | 325 |  | 22.1 | 128.8 | 1772
82790.7 | 321 | 325.1 |  | 22.1 | 127.9 | 1772
82800.7 | 321.1 | 325 |  | 22.1 | 128.5 | 1772
82810.7 | 321.1 | 325 |  | 22.1 | 127.7 | 1771
82820.7 | 321.1 | 325 |  | 22.1 | 128.3 | 1772
82830.7 | 321 | 325 |  | 22.1 | 128.4 | 1772
82840.7 | 321.1 | 325 |  | 22.1 | 128.2 | 1772
82850.7 | 321.1 | 325 |  | 22.1 | 128.5 | 1772
82860.7 | 320.9 | 325 |  | 22.1 | 128.1 | 1772
82870.7 | 321.1 | 325 |  | 22.1 | 127.7 | 1772
82880.7 | 321.2 | 325 |  | 22.1 | 127.6 | 1773
82890.7 | 321.1 | 325 |  | 22.1 | 128.1 | 1772
82900.7 | 321.1 | 325 |  | 22.1 | 128 | 1772
82910.7 | 321.1 | 325 |  | 22.1 | 128.4 | 1772
82920.7 | 321.1 | 325 |  | 22.1 | 128.5 | 1771
82930.7 | 321.2 | 325 |  | 22.1 | 128.2 | 1772
82940.7 | 321.2 | 325 |  | 22.1 | 128 | 1772
82950.7 | 321.2 | 325 |  | 22.1 | 128.2 | 1772
82960.7 | 321.2 | 325 |  | 22.1 | 128 | 1772
82970.7 | 321.2 | 325 |  | 22.1 | 128.2 | 1772
82980.7 | 321.3 | 324.9 |  | 22.1 | 127.8 | 1771
82990.7 | 321.3 | 324.9 |  | 22.1 | 127.5 | 1772
83000.7 | 321.3 | 324.9 |  | 22.1 | 128.2 | 1772
83010.7 | 321.3 | 324.9 |  | 22.1 | 128.5 | 1772
83020.7 | 321.3 | 324.9 |  | 22.1 | 128.1 | 1772
83030.7 | 321.3 | 324.9 |  | 22.1 | 128.7 | 1772
83040.7 | 321.4 | 324.9 |  | 22.1 | 127.8 | 1772
83050.7 | 321.4 | 324.9 |  | 22.1 | 127.5 | 1772
83060.7 | 321.5 | 324.9 |  | 22.1 | 128.3 | 1772
83070.7 | 321.3 | 325 |  | 22.1 | 127.3 | 1772
83080.7 | 321.5 | 325 |  | 22.1 | 127.9 | 1772
83090.7 | 321.5 | 325 |  | 22.1 | 127.8 | 1772
83100.7 | 321.3 | 324.9 |  | 22.1 | 128.2 | 1772
83110.7 | 321.5 | 324.9 |  | 22.1 | 128.2 | 1772
83120.7 | 321.5 | 324.9 |  | 22.1 | 128 | 1772
83130.7 | 321.5 | 324.9 |  | 22.1 | 128.1 | 1772
83140.7 | 321.5 | 324.9 |  | 22.1 | 127.8 | 1772
83150.7 | 321.5 | 325 |  | 22.1 | 128.2 | 1772
83160.7 | 321.3 | 325 |  | 22.1 | 127.8 | 1772
83170.7 | 321.4 | 324.9 |  | 22.1 | 128.1 | 1772
83180.7 | 321.3 | 324.9 |  | 22.1 | 128 | 1772
83190.7 | 321.5 | 324.9 |  | 22.1 | 128 | 1772
83200.7 | 321.5 | 324.9 |  | 22.1 | 128.3 | 1772
83210.7 | 321.5 | 325 |  | 22.1 | 128 | 1772
83220.7 | 321.5 | 324.9 |  | 22.1 | 127.7 | 1772
83230.7 | 321.5 | 324.9 |  | 22.1 | 128.3 | 1772
83240.7 | 321.5 | 324.9 |  | 22.1 | 128.2 | 1772
83250.7 | 321.5 | 324.9 |  | 22.1 | 127.9 | 1771
83260.7 | 321.5 | 325 |  | 22.1 | 128.3 | 1772
83270.7 | 321.5 | 324.9 |  | 22.1 | 128.1 | 1772
83280.7 | 321.5 | 324.9 |  | 22.1 | 128 | 1772
83290.7 | 321.5 | 325 |  | 22.1 | 127.7 | 1772
83300.7 | 321.5 | 324.9 |  | 22.1 | 128.4 | 1772
83310.7 | 321.6 | 325 |  | 22.1 | 128 | 1772
83320.7 | 321.6 | 324.9 |  | 22.1 | 127.9 | 1772
83330.7 | 321.5 | 324.9 |  | 22.1 | 128.1 | 1772
83340.7 | 321.5 | 324.9 |  | 22.1 | 127.6 | 1771
83350.7 | 321.5 | 325 |  | 22.1 | 127.9 | 1772
83360.7 | 321.6 | 324.9 |  | 22.1 | 128.1 | 1772
83370.7 | 321.6 | 324.9 |  | 22.1 | 128 | 1772
83380.7 | 321.6 | 325 |  | 22.1 | 128.3 | 1772
83390.7 | 321.6 | 325 |  | 22.1 | 127.9 | 1772
83400.7 | 321.5 | 325 |  | 22.1 | 128 | 1772
83410.7 | 321.5 | 325 |  | 22.1 | 127.8 | 1772
83420.7 | 321.6 | 325 |  | 22.1 | 128 | 1772
83430.7 | 321.6 | 325 |  | 22.1 | 128.2 | 1772
83440.7 | 321.5 | 325 |  | 22.1 | 128.3 | 1772
83450.7 | 321.5 | 325 |  | 22.1 | 127.9 | 1772
83460.7 | 321.6 | 325 |  | 22.1 | 128.2 | 1771
83470.7 | 321.6 | 325 |  | 22.1 | 128.5 | 1772
83480.7 | 321.5 | 325 |  | 22.1 | 128 | 1772
83490.7 | 321.5 | 325 |  | 22.1 | 127.9 | 1771
83500.7 | 321.5 | 325 |  | 22.1 | 128.2 | 1771
83510.7 | 321.6 | 325 |  | 22.1 | 128.3 | 1772
83520.7 | 321.5 | 325 |  | 22.1 | 128 | 1771
83530.7 | 321.5 | 325 |  | 22.1 | 128.6 | 1770
83540.7 | 321.5 | 325 |  | 22.1 | 128.6 | 1771
83550.7 | 321.5 | 325 |  | 22.1 | 127.9 | 1771
83560.7 | 321.5 | 325 |  | 22.1 | 127.7 | 1771
83570.7 | 321.5 | 325 |  | 22.1 | 128.1 | 1771
83580.7 | 321.5 | 325 |  | 22.1 | 128.2 | 1769
83590.7 | 321.5 | 325 |  | 22.1 | 128 | 1771
83600.7 | 321.3 | 325 |  | 22.1 | 128.1 | 1771
83610.7 | 321.5 | 325 |  | 22.1 | 128.4 | 1771
83620.7 | 321.3 | 325 |  | 22.1 | 128.5 | 1771
83630.7 | 321.3 | 325.1 |  | 22.1 | 127.3 | 1771
83640.7 | 321.3 | 325.1 |  | 22.1 | 128.2 | 1770
83650.7 | 321.3 | 325.1 |  | 22.1 | 128.7 | 1771
83660.7 | 321.2 | 325.1 |  | 22.1 | 127.4 | 1771
83670.7 | 321.2 | 325 |  | 22.1 | 128.4 | 1770
83680.7 | 321.2 | 325 |  | 22.1 | 128 | 1771
83690.7 | 321.2 | 325.1 |  | 22.1 | 128.2 | 1770
83700.7 | 321.2 | 325.1 |  | 22.1 | 128.1 | 1770
83710.7 | 321.2 | 325.1 |  | 22.1 | 128 | 1771
83720.7 | 321.1 | 325.1 |  | 22.1 | 127.8 | 1771
83730.7 | 321.1 | 325.1 |  | 22.1 | 128 | 1772
83740.7 | 321.1 | 325.1 |  | 22.1 | 127.8 | 1772
83750.7 | 321.1 | 325.1 |  | 22.1 | 128 | 1771
83760.7 | 321.1 | 325.1 |  | 22.1 | 127.7 | 1771
83770.7 | 321.1 | 325.1 |  | 22.1 | 127.8 | 1772
83780.7 | 320.9 | 325.1 |  | 22.1 | 128.1 | 1771
83790.7 | 320.9 | 325.1 |  | 22.1 | 127.8 | 1771
83800.7 | 320.9 | 325.1 |  | 22.1 | 128.1 | 1771
83810.7 | 320.9 | 325.1 |  | 22.1 | 128 | 1771
83820.7 | 321.1 | 325.1 |  | 22.1 | 128 | 1771
83830.7 | 320.9 | 325.1 |  | 22.1 | 128 | 1771
83840.7 | 320.9 | 325.1 |  | 22.1 | 128 | 1771
83850.7 | 320.9 | 325.1 |  | 22.1 | 128.1 | 1771
83860.7 | 320.9 | 325.1 |  | 22.1 | 127.9 | 1771
83870.7 | 320.9 | 325.1 |  | 22.1 | 128 | 1771
83880.7 | 320.9 | 325.1 |  | 22.1 | 128.2 | 1771
83890.7 | 320.9 | 325.1 |  | 22.1 | 127.7 | 1771
83900.7 | 320.9 | 325.1 |  | 22.1 | 128 | 1771
83910.7 | 320.9 | 325.1 |  | 22.1 | 128.1 | 1772
83920.7 | 320.9 | 325 |  | 22.1 | 128.2 | 1771
83930.7 | 320.9 | 325 |  | 22.1 | 128 | 1771
83940.7 | 320.9 | 325 |  | 22.1 | 128.2 | 1772
83950.7 | 321.1 | 325 |  | 22.1 | 128.1 | 1772
83960.7 | 321.1 | 325 |  | 22.1 | 127.7 | 1771
83970.7 | 321.1 | 325 |  | 22.1 | 128.1 | 1772
83980.7 | 321.1 | 325 |  | 22.1 | 127.9 | 1771
83990.7 | 321.1 | 325 |  | 22.1 | 128.3 | 1772
84000.7 | 321.1 | 325 |  | 22.1 | 128.1 | 1772
84010.7 | 321.1 | 325 |  | 22.1 | 127.5 | 1772
84020.7 | 321.1 | 325 |  | 22.1 | 128 | 1772
84030.7 | 321.1 | 325 |  | 22.1 | 128.8 | 1772
84040.7 | 321.1 | 325 |  | 22.1 | 128.1 | 1772
84050.7 | 321.2 | 325 |  | 22.1 | 128.1 | 1771
84060.7 | 321.1 | 325 |  | 22.1 | 127.9 | 1772
84070.7 | 321 | 325 |  | 22.1 | 128 | 1772
84080.7 | 321.2 | 325 |  | 22.1 | 128.3 | 1772
84090.7 | 321.2 | 325 |  | 22.1 | 127.8 | 1772
84100.7 | 321.2 | 325 |  | 22.1 | 127.7 | 1772
84110.7 | 321.2 | 325 |  | 22.1 | 128.3 | 1772
84120.7 | 321.1 | 325 |  | 22.1 | 127.8 | 1772
84130.7 | 321.2 | 325 |  | 22.1 | 127.7 | 1772
84140.7 | 321.2 | 325 |  | 22.1 | 128.3 | 1772
84150.7 | 321.2 | 325 |  | 22.1 | 128.1 | 1771
84160.7 | 321.2 | 325 |  | 22.1 | 127.8 | 1772
84170.7 | 321.2 | 325 |  | 22.1 | 127.8 | 1772
84180.7 | 321.2 | 325 |  | 22.1 | 127.8 | 1771
84190.7 | 321.4 | 325 |  | 22.1 | 128.1 | 1771
84200.7 | 321.2 | 325 |  | 22.1 | 128.4 | 1772
84210.7 | 321.2 | 325 |  | 22.1 | 128 | 1773
84220.7 | 321.3 | 325 |  | 22.1 | 128.1 | 1771
84230.7 | 321.3 | 325 |  | 22.1 | 128 | 1771
84240.7 | 321.3 | 325 |  | 22.1 | 128.1 | 1771
84250.7 | 321.3 | 325 |  | 22.1 | 128 | 1772
84260.7 | 321.3 | 325 |  | 22.1 | 128.1 | 1771
84270.7 | 321.3 | 325 |  | 22.1 | 128 | 1771
84280.7 | 321.4 | 324.9 |  | 22.1 | 128 | 1772
84290.7 | 321.3 | 324.9 |  | 22.1 | 128.2 | 1772
84300.7 | 321.5 | 325 |  | 22.1 | 127.7 | 1772
84310.7 | 321.5 | 324.9 |  | 22.1 | 128.2 | 1772
84320.7 | 321.3 | 324.9 |  | 22.1 | 128 | 1772
84330.7 | 321.3 | 324.9 |  | 22.1 | 127.9 | 1772
84340.7 | 321.4 | 324.9 |  | 22.1 | 127.7 | 1772
84350.7 | 321.5 | 325 |  | 22.1 | 128.2 | 1772
84360.7 | 321.5 | 325 |  | 22.1 | 128.1 | 1772
84370.7 | 321.5 | 324.9 |  | 22.1 | 127.9 | 1772
84380.7 | 321.5 | 324.9 |  | 22.1 | 128.2 | 1772
84390.7 | 321.5 | 324.9 |  | 22.1 | 128.3 | 1770
84400.7 | 321.5 | 324.9 |  | 22.1 | 128 | 1772
84410.7 | 321.5 | 324.9 |  | 22.1 | 127.5 | 1772
84420.7 | 321.5 | 324.9 |  | 22.1 | 128.3 | 1772
84430.7 | 321.5 | 324.9 |  | 22.1 | 128.3 | 1770
84440.7 | 321.5 | 324.9 |  | 22.1 | 128 | 1771
84450.7 | 321.6 | 324.9 |  | 22.1 | 128.1 | 1771
84460.7 | 321.6 | 324.9 |  | 22.1 | 127.8 | 1771
84470.7 | 321.5 | 324.9 |  | 22.1 | 128 | 1771
84480.7 | 321.5 | 324.9 |  | 22.1 | 128.2 | 1771
84490.7 | 321.6 | 324.9 |  | 22.1 | 128.2 | 1772
84500.7 | 321.6 | 325 |  | 22.1 | 128 | 1772
84510.7 | 321.6 | 324.9 |  | 22.1 | 128.2 | 1772
84520.7 | 321.6 | 324.9 |  | 22.1 | 127.7 | 1772
84530.7 | 321.5 | 325 |  | 22.1 | 128 | 1773
84540.7 | 321.5 | 324.9 |  | 22.1 | 128.3 | 1773
84550.7 | 321.5 | 325 |  | 22.1 | 128.1 | 1772
84560.7 | 321.5 | 325 |  | 22.1 | 127.9 | 1770
84570.7 | 321.6 | 325 |  | 22.1 | 128.2 | 1772
84580.7 | 321.5 | 325 |  | 22.1 | 128 | 1773
84590.7 | 321.6 | 325 |  | 22.1 | 127.9 | 1773
84600.7 | 321.6 | 325 |  | 22.1 | 127.8 | 1773
84610.7 | 321.5 | 325 |  | 22.1 | 127.9 | 1772
84620.7 | 321.5 | 325 |  | 22.1 | 128 | 1772
84630.7 | 321.6 | 325 |  | 22.1 | 127.9 | 1772
84640.7 | 321.5 | 325 |  | 22.1 | 128.2 | 1772
84650.7 | 321.5 | 325 |  | 22.1 | 128.1 | 1772
84660.7 | 321.5 | 325 |  | 22.1 | 128.2 | 1772
84670.7 | 321.3 | 325 |  | 22.1 | 128 | 1772
84680.7 | 321.5 | 325 |  | 22.1 | 127.9 | 1772
84690.7 | 321.5 | 325 |  | 22.1 | 128 | 1772
84700.7 | 321.5 | 325 |  | 22.1 | 128 | 1771
84710.7 | 321.5 | 325 |  | 22.1 | 128.2 | 1772
84720.7 | 321.5 | 325 |  | 22.1 | 127.7 | 1772
84730.7 | 321.4 | 325 |  | 22.1 | 127.9 | 1772
84740.7 | 321.5 | 325 |  | 22.1 | 128.1 | 1772
84750.7 | 321.3 | 325 |  | 22.1 | 127.8 | 1772
84760.7 | 321.3 | 325 |  | 22.1 | 127.8 | 1772
84770.7 | 321.5 | 325 |  | 22.1 | 128.1 | 1772
84780.7 | 321.2 | 325 |  | 22.1 | 127.5 | 1772
84790.7 | 321.3 | 325 |  | 22.1 | 127.9 | 1771
84800.7 | 321.3 | 325 |  | 22.1 | 128.1 | 1771
84810.7 | 321.3 | 325 |  | 22.1 | 127.7 | 1771
84820.7 | 321.3 | 325 |  | 22.1 | 128.2 | 1772
84830.7 | 321.3 | 325 |  | 22.1 | 128.4 | 1772
84840.7 | 321.2 | 325.1 |  | 22.1 | 128.2 | 1772
84850.7 | 321.2 | 325.1 |  | 22.1 | 127.5 | 1772
84860.7 | 321.2 | 325.1 |  | 22.1 | 125.9 | 1772
84870.7 | 321.2 | 325 |  | 22.1 | 126.7 | 1772
84880.7 | 321.2 | 325 |  | 22.1 | 128 | 1772
84890.7 | 321.2 | 325.1 |  | 22.1 | 128.8 | 1772
84900.7 | 321.2 | 325.1 |  | 22.1 | 128.1 | 1770
84910.7 | 321.2 | 325 |  | 22.1 | 127.7 | 1771
84920.7 | 321.1 | 325.1 |  | 22.1 | 127 | 1772
84930.7 | 321 | 325.1 |  | 22.1 | 128.1 | 1772
84940.7 | 321.1 | 325.1 |  | 22.1 | 128.2 | 1771
84950.7 | 321.2 | 325.1 |  | 22.1 | 127.9 | 1772
84960.7 | 321.1 | 325.1 |  | 22.1 | 128.2 | 1771
84970.7 | 321.1 | 325 |  | 22.1 | 128.6 | 1771
84980.7 | 321.1 | 325.1 |  | 22.1 | 128 | 1771
84990.7 | 321.1 | 325.1 |  | 22.1 | 128.1 | 1772
85000.7 | 321.1 | 325.1 |  | 22.1 | 128 | 1770
85010.7 | 321.1 | 325 |  | 22.1 | 128.4 | 1772
85020.7 | 321.1 | 325.1 |  | 22.1 | 128.1 | 1772
85030.7 | 321.1 | 325.1 |  | 22.1 | 128.1 | 1772
85040.7 | 321.1 | 325.1 |  | 22.1 | 130 | 1771
85050.7 | 321.1 | 325 |  | 22.1 | 128.4 | 1771
85060.7 | 321.1 | 325 |  | 22.1 | 128.5 | 1771
85070.7 | 321.1 | 325 |  | 22.1 | 128 | 1771
85080.7 | 321.1 | 325 |  | 22.1 | 128.4 | 1771
85090.7 | 321.1 | 325 |  | 22.1 | 127.4 | 1771
85100.7 | 321.2 | 325 |  | 22.1 | 127.7 | 1771
85110.7 | 321.2 | 325 |  | 22.1 | 129 | 1771
85120.7 | 321.2 | 325 |  | 22.1 | 128.5 | 1772
85130.7 | 321.2 | 325 |  | 22.1 | 127.5 | 1772
85140.7 | 321.1 | 325 |  | 22.1 | 128.3 | 1772
85150.7 | 321.2 | 325 |  | 22.1 | 127.9 | 1771
85160.7 | 321.2 | 325 |  | 22.1 | 128.3 | 1771
85170.7 | 321.2 | 325 |  | 22.1 | 127.6 | 1771
85180.7 | 321.2 | 325 |  | 22.1 | 128.2 | 1771
85190.7 | 321.2 | 325 |  | 22.1 | 127.6 | 1771
85200.7 | 321.3 | 325 |  | 22.1 | 128.5 | 1771
85210.7 | 321.3 | 325 |  | 22.1 | 128.6 | 1771
85220.7 | 321.3 | 325 |  | 22.1 | 127.7 | 1772
85230.7 | 321.3 | 325 |  | 22.1 | 127.5 | 1772
85240.7 | 321.3 | 325 |  | 22.1 | 128.4 | 1771
85250.7 | 321.4 | 325 |  | 22.1 | 128.7 | 1770
85260.7 | 321.3 | 325 |  | 22.1 | 128.1 | 1770
85270.7 | 321.3 | 325 |  | 22.1 | 127.9 | 1771
85280.7 | 321.4 | 325 |  | 22.1 | 127.7 | 1771
85290.7 | 321.4 | 325 |  | 22.1 | 128.8 | 1771
85300.7 | 321.5 | 325 |  | 22.1 | 127.8 | 1772
85310.7 | 321.5 | 324.9 |  | 22.1 | 128.2 | 1772
85320.7 | 321.5 | 324.9 |  | 22.1 | 128.5 | 1771
85330.7 | 321.3 | 324.9 |  | 22.1 | 128 | 1770
85340.7 | 321.4 | 324.9 |  | 22.1 | 128.4 | 1771
85350.7 | 321.5 | 324.9 |  | 22.1 | 127.9 | 1771
85360.7 | 321.5 | 324.9 |  | 22.1 | 128.7 | 1771
85370.7 | 321.6 | 324.9 |  | 22.1 | 127.8 | 1771
85380.7 | 321.5 | 324.9 |  | 22.1 | 127.3 | 1771
85390.7 | 321.6 | 324.9 |  | 22.1 | 128 | 1772
85400.7 | 321.6 | 324.9 |  | 22.1 | 128.2 | 1772
85410.7 | 321.6 | 324.9 |  | 22.1 | 128.1 | 1771
85420.7 | 321.6 | 324.9 |  | 22.1 | 128.2 | 1771
85430.7 | 321.6 | 324.9 |  | 22.1 | 128 | 1772
85440.7 | 321.6 | 324.9 |  | 22.1 | 128 | 1772
85450.7 | 321.6 | 324.9 |  | 22.1 | 127.5 | 1771
85460.7 | 321.6 | 324.9 |  | 22.1 | 127.8 | 1772
85470.7 | 321.6 | 324.9 |  | 22.1 | 128.3 | 1772
85480.7 | 321.8 | 324.9 |  | 22.1 | 128.7 | 1772
85490.7 | 321.8 | 324.9 |  | 22.1 | 128.3 | 1772
85500.7 | 321.6 | 324.9 |  | 22.1 | 127.7 | 1772
85510.7 | 321.8 | 324.9 |  | 22.1 | 127.3 | 1772
85520.7 | 321.8 | 324.9 |  | 22.1 | 127.7 | 1770
85530.7 | 321.8 | 324.9 |  | 22.1 | 128.3 | 1771
85540.7 | 321.8 | 324.9 |  | 22.1 | 128.3 | 1772
85550.7 | 321.8 | 324.9 |  | 22.1 | 127.8 | 1771
85560.7 | 321.6 | 324.9 |  | 22.1 | 127.8 | 1772
85570.7 | 321.8 | 324.9 |  | 22.1 | 128.1 | 1772
85580.7 | 321.8 | 324.9 |  | 22.1 | 128.4 | 1772
85590.7 | 321.7 | 324.9 |  | 22.1 | 128.2 | 1772
85600.7 | 321.8 | 324.9 |  | 22.1 | 128.6 | 1772
85610.7 | 321.8 | 324.9 |  | 22.1 | 126.9 | 1772
85620.7 | 321.8 | 324.9 |  | 22.1 | 127.5 | 1772
85630.7 | 321.8 | 324.9 |  | 22.1 | 128 | 1772
85640.7 | 321.8 | 324.9 |  | 22.1 | 127.8 | 1772
85650.7 | 321.8 | 324.9 |  | 22.1 | 128.1 | 1772
85660.7 | 321.7 | 324.9 |  | 22.1 | 127.6 | 1772
85670.7 | 321.8 | 324.9 |  | 22.1 | 128.8 | 1772
85680.7 | 321.8 | 324.9 |  | 22.1 | 126.8 | 1772
85690.7 | 321.8 | 324.9 |  | 22.1 | 127.3 | 1771
85700.7 | 321.8 | 324.9 |  | 22.1 | 129 | 1772
85710.7 | 321.9 | 324.9 |  | 22.1 | 126.4 | 1772
85720.7 | 321.9 | 324.9 |  | 22.1 | 127.5 | 1773
85730.7 | 321.9 | 325 |  | 22.1 | 128.5 | 1772
85740.7 | 321.8 | 324.9 |  | 22.1 | 127.2 | 1772
85750.7 | 321.8 | 325 |  | 22.1 | 128.6 | 1772
85760.7 | 321.8 | 324.9 |  | 22.1 | 128.6 | 1771
85770.7 | 321.8 | 325 |  | 22.1 | 128.4 | 1772
85780.7 | 321.8 | 325 |  | 22.1 | 128 | 1772
85790.7 | 321.8 | 325 |  | 22.1 | 127.6 | 1771
85800.7 | 321.7 | 325 |  | 22.1 | 128.6 | 1772
85810.7 | 321.7 | 325 |  | 22.1 | 127.5 | 1772
85820.7 | 321.8 | 325 |  | 22.1 | 127.8 | 1772
85830.7 | 321.8 | 325 |  | 22.1 | 127.4 | 1772
85840.7 | 321.8 | 325 |  | 22.1 | 128.5 | 1772
85850.7 | 321.8 | 325 |  | 22.1 | 127.3 | 1772
85860.7 | 321.8 | 325 |  | 22.1 | 127.6 | 1772
85870.7 | 321.7 | 325 |  | 22.1 | 128.1 | 1771
85880.7 | 321.8 | 325 |  | 22.1 | 128 | 1771
85890.7 | 321.8 | 325 |  | 22.1 | 127.3 | 1772
85900.7 | 321.8 | 325 |  | 22.1 | 128 | 1772
85910.7 | 321.6 | 325 |  | 22.1 | 128.2 | 1772
85920.7 | 321.6 | 325 |  | 22.1 | 128.2 | 1772
85930.7 | 321.6 | 325 |  | 22.1 | 128.4 | 1772
85940.7 | 321.8 | 325 |  | 22.1 | 128.7 | 1770
85950.7 | 321.8 | 325 |  | 22.1 | 126.3 | 1772
85960.7 | 321.8 | 325 |  | 22.1 | 127.5 | 1772
85970.7 | 321.6 | 325 |  | 22.1 | 127.8 | 1771
85980.7 | 321.6 | 325 |  | 22.1 | 128.1 | 1772
85990.7 | 321.5 | 325 |  | 22.1 | 128.8 | 1771
86000.7 | 321.5 | 325 |  | 22.1 | 128.1 | 1772
86010.7 | 321.6 | 325 |  | 22.1 | 128 | 1772
86020.7 | 321.6 | 325 |  | 22.1 | 128.1 | 1772
86030.7 | 321.6 | 325 |  | 22.1 | 127.5 | 1772
86040.7 | 321.5 | 325 |  | 22.1 | 129.2 | 1772
86050.7 | 321.5 | 325 |  | 22.1 | 127.6 | 1770
86060.7 | 321.3 | 325 |  | 22.1 | 128.4 | 1771
86070.7 | 321.5 | 325 |  | 22.1 | 128.7 | 1772
86080.7 | 321.5 | 325 |  | 22.1 | 127.3 | 1772
86090.7 | 321.5 | 325 |  | 22.1 | 127.5 | 1772
86100.7 | 321.5 | 325.1 |  | 22.1 | 127.8 | 1771
86110.7 | 321.5 | 325.1 |  | 22.1 | 128.3 | 1772
86120.7 | 321.5 | 325.1 |  | 22.1 | 127.8 | 1772
86130.7 | 321.5 | 325.1 |  | 22.1 | 127.7 | 1771
86140.7 | 321.5 | 325.1 |  | 22.1 | 128.5 | 1771
86150.7 | 321.3 | 325.1 |  | 22.1 | 128.7 | 1771
86160.7 | 321.3 | 325 |  | 22.1 | 128.2 | 1772
86170.7 | 321.3 | 325 |  | 22.1 | 127.9 | 1772
86180.7 | 321.3 | 325 |  | 22.1 | 128.8 | 1772
86190.7 | 321.5 | 325 |  | 22.1 | 126.3 | 1773
86200.7 | 321.5 | 325.1 |  | 22.1 | 127.2 | 1771
86210.7 | 321.4 | 325 |  | 22.1 | 128.3 | 1772
86220.7 | 321.4 | 325.1 |  | 22.1 | 129 | 1772
86230.7 | 321.3 | 325.1 |  | 22.1 | 128.1 | 1771
86240.7 | 321.4 | 325.1 |  | 22.1 | 128.1 | 1772
86250.7 | 321.3 | 325 |  | 22.1 | 127.6 | 1772
86260.7 | 321.4 | 325 |  | 22.1 | 128 | 1771
86270.7 | 321.5 | 325.1 |  | 22.1 | 128.4 | 1772
86280.7 | 321.4 | 325.1 |  | 22.1 | 128.3 | 1772
86290.7 | 321.3 | 325.1 |  | 22.1 | 128.1 | 1771
86300.7 | 321.3 | 325.1 |  | 22.1 | 127.3 | 1771
86310.7 | 321.3 | 325 |  | 22.1 | 127.9 | 1771
86320.7 | 321.2 | 325 |  | 22.1 | 128 | 1772
86330.7 | 321.3 | 325 |  | 22.1 | 128 | 1771
86340.7 | 321.4 | 325 |  | 22.1 | 128.4 | 1771
86350.7 | 321.3 | 325 |  | 22.1 | 128.6 | 1771
86360.7 | 321.3 | 325 |  | 22.1 | 127.7 | 1771
86370.7 | 321.3 | 325 |  | 22.1 | 127.9 | 1771
86380.7 | 321.3 | 325 |  | 22.1 | 127.7 | 1772
86390.7 | 321.3 | 325 |  | 22.1 | 128.2 | 1772
86400.7 | 321.5 | 325 |  | 22.1 | 128.3 | 1771
86410.7 | 321.5 | 325 |  | 22.1 | 127.6 | 1772
86420.7 | 321.3 | 325 |  | 22.1 | 127.9 | 1771
86430.7 | 321.3 | 325 |  | 22.1 | 128 | 1771
86440.7 | 321.3 | 325 |  | 22.1 | 128 | 1772
86450.7 | 321.5 | 325 |  | 22.1 | 127.6 | 1771
86460.7 | 321.3 | 325 |  | 22.1 | 128.4 | 1772
86470.7 | 321.5 | 325 |  | 22.1 | 127.6 | 1771
86480.7 | 321.5 | 325 |  | 22.1 | 128.1 | 1772
86490.7 | 321.5 | 325 |  | 22.1 | 128.3 | 1771
86500.7 | 321.5 | 325 |  | 22.1 | 127.7 | 1771
86510.7 | 321.5 | 325 |  | 22.1 | 128.2 | 1772
86520.7 | 321.5 | 325 |  | 22.1 | 127.9 | 1772
86530.7 | 321.5 | 325 |  | 22.1 | 128.1 | 1771
86540.7 | 321.5 | 325 |  | 22.1 | 128.3 | 1771
86550.7 | 321.5 | 325 |  | 22.1 | 127.1 | 1772
86560.7 | 321.6 | 325 |  | 22.1 | 128 | 1772
86570.7 | 321.6 | 325 |  | 22.1 | 128 | 1772
86580.7 | 321.6 | 324.9 |  | 22.1 | 128.2 | 1771
86590.7 | 321.6 | 324.9 |  | 22.1 | 128.3 | 1771
86600.7 | 321.6 | 324.9 |  | 22.1 | 128.3 | 1771
86610.7 | 321.6 | 324.9 |  | 22.1 | 128.1 | 1772
86620.7 | 321.8 | 324.9 |  | 22.1 | 127.9 | 1772
86630.7 | 321.8 | 324.9 |  | 22.1 | 127.8 | 1772
86640.7 | 321.8 | 324.9 |  | 22.1 | 127.3 | 1772
86650.7 | 321.9 | 324.9 |  | 22.1 | 128.2 | 1772
86660.7 | 321.8 | 324.9 |  | 22.1 | 127.9 | 1771
86670.7 | 321.9 | 324.9 |  | 22.1 | 128.1 | 1772
86680.7 | 321.9 | 324.9 |  | 22.1 | 128.2 | 1771
86690.7 | 321.9 | 324.9 |  | 22.1 | 128.1 | 1771
86700.7 | 321.9 | 324.9 |  | 22.1 | 128.3 | 1771
86710.7 | 321.9 | 324.9 |  | 22.1 | 127.9 | 1772
86720.7 | 321.9 | 324.9 |  | 22.1 | 128 | 1772
86730.7 | 322.1 | 324.9 |  | 22.1 | 128.2 | 1772
86740.7 | 322.1 | 324.9 |  | 22.1 | 128.6 | 1769
86750.7 | 321.9 | 324.9 |  | 22.1 | 127.4 | 1772
86760.7 | 321.9 | 324.9 |  | 22.1 | 128.2 | 1772
86770.7 | 322 | 324.9 |  | 22.1 | 128.5 | 1771
86780.7 | 322.1 | 324.9 |  | 22.1 | 127.4 | 1771
86790.7 | 322.1 | 324.9 |  | 22.1 | 128.4 | 1770
86800.7 | 322.1 | 324.9 |  | 22.1 | 128.3 | 1771
86810.7 | 322.2 | 324.9 |  | 22.1 | 127.9 | 1770
86820.7 | 322.1 | 324.9 |  | 22.1 | 128.3 | 1771
86830.7 | 322.1 | 324.9 |  | 22.1 | 128.2 | 1771
86840.7 | 322.1 | 324.9 |  | 22.1 | 128 | 1771
86850.7 | 322.2 | 324.9 |  | 22.1 | 128.4 | 1771
86860.7 | 322.1 | 324.9 |  | 22.1 | 128.3 | 1769
86870.7 | 322 | 324.9 |  | 22.1 | 127.8 | 1771
86880.7 | 322.1 | 324.9 |  | 22.1 | 127.9 | 1771
86890.7 | 322.2 | 324.9 |  | 22.1 | 127.9 | 1772
86900.7 | 322.1 | 324.9 |  | 22.1 | 128 | 1772
86910.7 | 322.1 | 324.9 |  | 22.1 | 128.4 | 1772
86920.7 | 322.1 | 324.9 |  | 22.1 | 128.2 | 1771
86930.7 | 322.1 | 325 |  | 22.1 | 128.2 | 1772
86940.7 | 322 | 325 |  | 22.1 | 128.3 | 1772
86950.7 | 321.9 | 325 |  | 22.1 | 128.2 | 1771
86960.7 | 321.9 | 325 |  | 22.1 | 129.4 | 1771
86970.7 | 321.9 | 325 |  | 22.1 | 127.2 | 1771
86980.7 | 321.9 | 325 |  | 22.1 | 128.4 | 1771
86990.7 | 322.1 | 325 |  | 22.1 | 128 | 1772
87000.7 | 321.9 | 325 |  | 22.1 | 127.7 | 1771
87010.7 | 321.9 | 325 |  | 22.1 | 127.9 | 1772
87020.7 | 321.9 | 325 |  | 22.1 | 128.6 | 1771
87030.7 | 321.9 | 325 |  | 22.1 | 128.1 | 1772
87040.7 | 321.9 | 325 |  | 22.1 | 128.4 | 1771
87050.7 | 321.8 | 325 |  | 22.1 | 128.5 | 1771
87060.7 | 321.8 | 325 |  | 22.1 | 127.9 | 1772
87070.7 | 321.7 | 325 |  | 22.1 | 127.6 | 1772
87080.7 | 321.8 | 325 |  | 22.1 | 128.1 | 1772
87090.7 | 321.8 | 325 |  | 22.1 | 128.4 | 1771
87100.7 | 321.8 | 325 |  | 22.1 | 127.9 | 1772
87110.7 | 321.8 | 325 |  | 22.1 | 127.9 | 1772
87120.7 | 321.8 | 325 |  | 22.1 | 127.8 | 1772
87130.7 | 321.8 | 325 |  | 22.1 | 128 | 1772
87140.7 | 321.8 | 325 |  | 22.1 | 128 | 1772
87150.7 | 321.8 | 325 |  | 22.1 | 128.2 | 1772
87160.7 | 321.8 | 325 |  | 22.1 | 128 | 1772
87170.7 | 321.8 | 325 |  | 22.1 | 127.9 | 1771
87180.7 | 321.6 | 325 |  | 22.1 | 128.3 | 1771
87190.7 | 321.6 | 325.1 |  | 22.1 | 127.8 | 1772
87200.7 | 321.6 | 325 |  | 22.1 | 128.2 | 1772
87210.7 | 321.5 | 325 |  | 22.1 | 128.1 | 1772
87220.7 | 321.6 | 325 |  | 22.1 | 128 | 1771
87230.7 | 321.8 | 325.1 |  | 22.1 | 127.9 | 1772
87240.7 | 321.6 | 325.1 |  | 22.1 | 128 | 1772
87250.7 | 321.5 | 325.1 |  | 22.1 | 128.3 | 1772
87260.7 | 321.6 | 325.1 |  | 22.1 | 128.1 | 1772
87270.7 | 321.6 | 325.1 |  | 22.1 | 128.1 | 1772
87280.7 | 321.5 | 325.1 |  | 22.1 | 127.7 | 1772
87290.7 | 321.5 | 325.1 |  | 22.1 | 127.8 | 1772
87300.7 | 321.3 | 325.1 |  | 22.1 | 127.7 | 1772
87310.7 | 321.5 | 325.1 |  | 22.1 | 127.9 | 1771
87320.7 | 321.6 | 325.1 |  | 22.1 | 127.9 | 1771
87330.7 | 321.6 | 325.1 |  | 22.1 | 128.1 | 1772
87340.7 | 321.5 | 325.1 |  | 22.1 | 127.8 | 1772
87350.7 | 321.5 | 325 |  | 22.1 | 128 | 1772
87360.7 | 321.5 | 325.1 |  | 22.1 | 127.8 | 1769
87370.7 | 321.5 | 325 |  | 22.1 | 128.4 | 1770
87380.7 | 321.5 | 325 |  | 22.1 | 127.7 | 1772
87390.7 | 321.4 | 325 |  | 22.1 | 128.9 | 1772
87400.7 | 321.5 | 325 |  | 22.1 | 128 | 1772
87410.7 | 321.5 | 325 |  | 22.1 | 128.1 | 1772
87420.7 | 321.6 | 325 |  | 22.1 | 128.1 | 1772
87430.7 | 321.6 | 325 |  | 22.1 | 127.2 | 1772
87440.7 | 321.6 | 325 |  | 22.1 | 127.7 | 1771
87450.7 | 321.6 | 325 |  | 22.1 | 128.2 | 1771
87460.7 | 321.6 | 325 |  | 22.1 | 128.1 | 1771
87470.7 | 321.6 | 325 |  | 22.1 | 128.1 | 1771
87480.7 | 321.6 | 325 |  | 22.1 | 129.4 | 1770
87490.7 | 321.6 | 325 |  | 22.1 | 127.9 | 1771
87500.7 | 321.6 | 325 |  | 22.1 | 128 | 1772
87510.7 | 321.7 | 325 |  | 22.1 | 127.8 | 1772
87520.7 | 321.8 | 325 |  | 22.1 | 128.5 | 1772
87530.7 | 321.8 | 325 |  | 22.1 | 128 | 1772
87540.7 | 321.8 | 325 |  | 22.1 | 127.6 | 1772
87550.7 | 321.7 | 325 |  | 22.1 | 128.1 | 1771
87560.7 | 321.7 | 325 |  | 22.1 | 128.1 | 1772
87570.7 | 321.7 | 325 |  | 22.1 | 127.2 | 1772
87580.7 | 321.7 | 325 |  | 22.1 | 128.1 | 1772
87590.7 | 321.8 | 325 |  | 22.1 | 128.2 | 1772
87600.7 | 321.8 | 325 |  | 22.1 | 128.3 | 1772
87610.7 | 321.8 | 325 |  | 22.1 | 127.9 | 1772
87620.7 | 321.8 | 325 |  | 22.1 | 128.5 | 1772
87630.7 | 321.8 | 324.9 |  | 22.1 | 128.2 | 1771
87640.7 | 321.8 | 325 |  | 22.1 | 128.1 | 1772
87650.7 | 321.9 | 325 |  | 22.1 | 127.4 | 1772
87660.7 | 321.9 | 325 |  | 22.1 | 128.2 | 1771
87670.7 | 321.9 | 325 |  | 22.1 | 128.4 | 1771
87680.7 | 321.9 | 324.9 |  | 22.1 | 128 | 1770
87690.7 | 321.9 | 325 |  | 22.1 | 127.9 | 1771
87700.7 | 321.9 | 325 |  | 22.1 | 128 | 1771
87710.7 | 321.9 | 324.9 |  | 22.1 | 128 | 1771
87720.7 | 321.9 | 325 |  | 22.1 | 127.7 | 1771
87730.7 | 321.9 | 325 |  | 22.1 | 128 | 1771
87740.7 | 321.9 | 325 |  | 22.1 | 127.9 | 1771
87750.7 | 321.9 | 324.9 |  | 22.1 | 128.2 | 1771
87760.7 | 321.9 | 325 |  | 22.1 | 128 | 1771
87770.7 | 321.9 | 324.9 |  | 22.1 | 127.9 | 1771
87780.7 | 321.9 | 324.9 |  | 22.1 | 128.1 | 1771
87790.7 | 321.9 | 324.9 |  | 22.1 | 127.8 | 1771
87800.7 | 321.9 | 324.9 |  | 22.1 | 128 | 1771
87810.7 | 322.1 | 325 |  | 22.1 | 127.9 | 1772
87820.7 | 322.1 | 325 |  | 22.1 | 128.4 | 1772
87830.7 | 322.1 | 325 |  | 22.1 | 128.2 | 1772
87840.7 | 321.9 | 325 |  | 22.1 | 128.1 | 1772
87850.7 | 321.9 | 325 |  | 22.1 | 128.1 | 1772
87860.7 | 322.1 | 325 |  | 22.1 | 128.4 | 1772
87870.7 | 322.1 | 324.9 |  | 22.1 | 128.3 | 1772
87880.7 | 321.9 | 325 |  | 22.1 | 128.1 | 1772
87890.7 | 322.1 | 325 |  | 22.1 | 127.9 | 1772
87900.7 | 322.1 | 325 |  | 22.1 | 128.1 | 1773
87910.7 | 322.2 | 325 |  | 22.1 | 127.8 | 1773
87920.7 | 322.1 | 324.9 |  | 22.1 | 127.8 | 1771
87930.7 | 322.1 | 324.9 |  | 22.1 | 128.1 | 1771
87940.7 | 322.1 | 324.9 |  | 22.1 | 127.9 | 1772
87950.7 | 322.1 | 324.9 |  | 22.1 | 128.5 | 1772
87960.7 | 322 | 324.9 |  | 22.1 | 128.2 | 1772
87970.7 | 322.1 | 324.9 |  | 22.1 | 127.8 | 1772
87980.7 | 322.1 | 324.9 |  | 22.1 | 127.8 | 1773
87990.7 | 322.1 | 325 |  | 22.1 | 128.1 | 1772
88000.7 | 322.2 | 325 |  | 22.1 | 127.8 | 1773
88010.7 | 322.2 | 325 |  | 22.1 | 128.1 | 1772
88020.7 | 322.1 | 325 |  | 22.1 | 128.1 | 1772
88030.7 | 322.1 | 325 |  | 22.1 | 127.9 | 1772
88040.7 | 322.1 | 325 |  | 22.1 | 127.7 | 1772
88050.7 | 322 | 325 |  | 22.1 | 127.9 | 1772
88060.7 | 322.1 | 325 |  | 22.1 | 128.2 | 1772
88070.7 | 322.1 | 325 |  | 22.1 | 127.7 | 1772
88080.7 | 322.1 | 325 |  | 22.1 | 127.9 | 1772
88090.7 | 322.1 | 325 |  | 22.1 | 128.5 | 1771
88100.7 | 322.1 | 325 |  | 22.1 | 128 | 1771
88110.7 | 322.1 | 325 |  | 22.1 | 128.4 | 1772
88120.7 | 322.1 | 325 |  | 22.1 | 128 | 1772
88130.7 | 322.1 | 325 |  | 22.1 | 127.9 | 1772
88140.7 | 321.9 | 325 |  | 22.1 | 127.6 | 1772
88150.7 | 321.9 | 325 |  | 22.1 | 128.1 | 1771
88160.7 | 321.9 | 325 |  | 22.1 | 127.3 | 1772
88170.7 | 321.9 | 325 |  | 22.1 | 128.3 | 1772
88180.7 | 321.9 | 325 |  | 22.1 | 128.4 | 1772
88190.7 | 321.9 | 325 |  | 22.1 | 128.1 | 1773
88200.7 | 321.9 | 325 |  | 22.1 | 128.2 | 1771
88210.7 | 321.9 | 325 |  | 22.1 | 127.9 | 1772
88220.7 | 321.9 | 325 |  | 22.1 | 127.8 | 1771
88230.7 | 321.9 | 325 |  | 22.1 | 128.1 | 1771
88240.7 | 321.9 | 325 |  | 22.1 | 127.9 | 1772
88250.7 | 321.9 | 325 |  | 22.1 | 128 | 1772
88260.7 | 321.9 | 325 |  | 22.1 | 127.9 | 1771
88270.7 | 321.8 | 325 |  | 22.1 | 128.4 | 1771
88280.7 | 321.8 | 325 |  | 22.1 | 127.7 | 1771
88290.7 | 321.8 | 325.1 |  | 22.1 | 127.1 | 1771
88300.7 | 321.7 | 325 |  | 22.1 | 128.4 | 1771
88310.7 | 321.8 | 325 |  | 22.1 | 127.1 | 1772
88320.7 | 321.7 | 325.1 |  | 22.1 | 128.1 | 1772
88330.7 | 321.8 | 325 |  | 22.1 | 127.9 | 1771
88340.7 | 321.8 | 325 |  | 22.1 | 126.7 | 1771
88350.7 | 321.8 | 325 |  | 22.1 | 128.1 | 1771
88360.7 | 321.8 | 325 |  | 22.1 | 127.6 | 1771
88370.7 | 321.9 | 325 |  | 22.1 | 128.5 | 1771
88380.7 | 321.8 | 325.1 |  | 22.1 | 127.6 | 1771
88390.7 | 321.8 | 325.1 |  | 22.1 | 127.7 | 1771
88400.7 | 321.7 | 325.1 |  | 22.1 | 128 | 1771
88410.7 | 321.8 | 325.1 |  | 22.1 | 127.8 | 1771
88420.7 | 321.8 | 325 |  | 22.1 | 128.7 | 1771
88430.7 | 321.6 | 325 |  | 22.1 | 128.5 | 1772
88440.7 | 321.6 | 325 |  | 22.1 | 129.1 | 1772
88450.7 | 321.6 | 325.1 |  | 22.1 | 128.5 | 1773
88460.7 | 321.6 | 325 |  | 22.1 | 127.8 | 1772
88470.7 | 321.6 | 325 |  | 22.1 | 128.8 | 1772
88480.7 | 321.6 | 325.1 |  | 22.1 | 127.5 | 1772
88490.7 | 321.6 | 325 |  | 22.1 | 127.7 | 1772
88500.7 | 321.6 | 325 |  | 22.1 | 127.9 | 1772
88510.7 | 321.6 | 325 |  | 22.1 | 127.6 | 1771
88520.7 | 321.8 | 325 |  | 22.1 | 128.3 | 1772
88530.7 | 321.8 | 325 |  | 22.1 | 127.6 | 1771
88540.7 | 321.6 | 325 |  | 22.1 | 128 | 1771
88550.7 | 321.6 | 325 |  | 22.1 | 129.5 | 1771
88560.7 | 321.6 | 325 |  | 22.1 | 127.5 | 1771
88570.7 | 321.8 | 325 |  | 22.1 | 129.1 | 1771
88580.7 | 321.8 | 325 |  | 22.1 | 127.6 | 1771
88590.7 | 321.7 | 325 |  | 22.1 | 128.4 | 1770
88600.7 | 321.8 | 325 |  | 22.1 | 128 | 1771
88610.7 | 321.8 | 325 |  | 22.1 | 128.2 | 1772
88620.7 | 321.8 | 325 |  | 22.1 | 128 | 1772
88630.7 | 321.8 | 325 |  | 22.1 | 128.1 | 1772
88640.7 | 321.9 | 325 |  | 22.1 | 128 | 1772
88650.7 | 321.9 | 325 |  | 22.1 | 127.4 | 1772
88660.7 | 321.9 | 325 |  | 22.1 | 128 | 1772
88670.7 | 321.8 | 325 |  | 22.1 | 128.1 | 1772
88680.7 | 321.9 | 325 |  | 22.1 | 128.5 | 1772
88690.7 | 321.9 | 325 |  | 22.1 | 128.2 | 1769
88700.7 | 321.9 | 325 |  | 22.1 | 128.3 | 1772
88710.7 | 321.9 | 325 |  | 22.1 | 127.6 | 1772
88720.7 | 322.1 | 325 |  | 22.1 | 128.7 | 1771
88730.7 | 322.1 | 325 |  | 22.1 | 128.2 | 1772
88740.7 | 322.1 | 324.9 |  | 22.1 | 127.9 | 1771
88750.7 | 322.1 | 325 |  | 22.1 | 128.1 | 1771
88760.7 | 322.1 | 325 |  | 22.1 | 128.5 | 1772
88770.7 | 322.1 | 325 |  | 22.1 | 128.5 | 1771
88780.7 | 322.1 | 324.9 |  | 22.1 | 127.8 | 1771
88790.7 | 321.9 | 325 |  | 22.1 | 127 | 1771
88800.7 | 322 | 325 |  | 22.1 | 128 | 1772
88810.7 | 322.1 | 325 |  | 22.1 | 127.5 | 1772
88820.7 | 322.1 | 324.9 |  | 22.1 | 127.9 | 1772
88830.7 | 322.1 | 324.9 |  | 22.1 | 128.1 | 1771
88840.7 | 322.2 | 324.9 |  | 22.1 | 128.5 | 1770
88850.7 | 322.2 | 324.9 |  | 22.1 | 128.4 | 1771
88860.7 | 322.2 | 324.9 |  | 22.1 | 126.9 | 1772
88870.7 | 322.2 | 324.9 |  | 22.1 | 128.4 | 1771
88880.7 | 322.1 | 324.9 |  | 22.1 | 128.4 | 1772
88890.7 | 322 | 324.9 |  | 22.1 | 128.1 | 1771
88900.7 | 322.2 | 324.9 |  | 22.1 | 128.8 | 1771
88910.7 | 322.1 | 324.9 |  | 22.1 | 127.6 | 1772
88920.7 | 322.1 | 324.9 |  | 22.1 | 127.2 | 1771
88930.7 | 322.3 | 324.9 |  | 22.1 | 128 | 1772
88940.7 | 322.4 | 324.9 |  | 22.1 | 128.3 | 1771
88950.7 | 322.3 | 324.9 |  | 22.1 | 128.7 | 1772
88960.7 | 322.2 | 324.9 |  | 22.1 | 127.5 | 1772
88970.7 | 322.2 | 324.9 |  | 22.1 | 127.9 | 1773
88980.7 | 322.2 | 324.9 |  | 22.1 | 128.4 | 1773
88990.7 | 322.2 | 324.9 |  | 22.1 | 127.6 | 1772
89000.7 | 322.3 | 324.9 |  | 22.1 | 128.4 | 1772
89010.7 | 322.2 | 324.9 |  | 22.1 | 127.3 | 1772
89020.7 | 322.2 | 324.9 |  | 22.1 | 128.3 | 1772
89030.7 | 322.4 | 324.9 |  | 22.1 | 127.5 | 1772
89040.7 | 322.4 | 324.9 |  | 22.1 | 128 | 1771
89050.7 | 322.4 | 324.9 |  | 22.1 | 127.7 | 1772
89060.7 | 322.3 | 324.9 |  | 22.1 | 128 | 1772
89070.7 | 322.4 | 324.9 |  | 22.1 | 127.8 | 1771
89080.7 | 322.4 | 324.9 |  | 22.1 | 128.3 | 1770
89090.7 | 322.4 | 324.9 |  | 22.1 | 128.4 | 1772
89100.7 | 322.3 | 324.9 |  | 22.1 | 127.5 | 1772
89110.7 | 322.5 | 324.9 |  | 22.1 | 129.2 | 1770
89120.7 | 322.5 | 324.9 |  | 22.1 | 127 | 1772
89130.7 | 322.4 | 324.9 |  | 22.1 | 127.4 | 1772
89140.7 | 322.2 | 324.9 |  | 22.1 | 128.2 | 1771
89150.7 | 322.2 | 324.9 |  | 22.1 | 127.3 | 1771
89160.7 | 322.3 | 324.9 |  | 22.1 | 128.2 | 1771
89170.7 | 322.4 | 324.9 |  | 22.1 | 127.8 | 1770
89180.7 | 322.4 | 325 |  | 22.1 | 128.8 | 1772
89190.7 | 322.5 | 325 |  | 22.1 | 127.9 | 1771
89200.7 | 322.5 | 325 |  | 22.1 | 127.8 | 1772
89210.7 | 322.3 | 325 |  | 22.1 | 128 | 1772
89220.7 | 322.4 | 325 |  | 22.1 | 127.6 | 1772
89230.7 | 322.3 | 325 |  | 22.1 | 128.4 | 1771
89240.7 | 322.2 | 325 |  | 22.1 | 128.2 | 1772
89250.7 | 322.2 | 325 |  | 22.1 | 127.6 | 1772
89260.7 | 322.2 | 325 |  | 22.1 | 128.1 | 1772
89270.7 | 322.1 | 325 |  | 22.1 | 127.6 | 1772
89280.7 | 322.1 | 325 |  | 22.1 | 128.4 | 1772
89290.7 | 322.2 | 325 |  | 22.1 | 128.4 | 1770
89300.7 | 322.2 | 325 |  | 22.1 | 128 | 1772
89310.7 | 322.1 | 325 |  | 22.1 | 128.6 | 1771
89320.7 | 322.1 | 325 |  | 22.1 | 128.6 | 1771
89330.7 | 322 | 325 |  | 22.1 | 128 | 1773
89340.7 | 322.1 | 325 |  | 22.1 | 127.8 | 1772
89350.7 | 322.1 | 325 |  | 22.1 | 128.3 | 1772
89360.7 | 322.1 | 325 |  | 22.1 | 128.4 | 1772
89370.7 | 322 | 325 |  | 22.1 | 128.1 | 1771
89380.7 | 322 | 325.1 |  | 22.1 | 128.3 | 1771
89390.7 | 321.9 | 325 |  | 22.1 | 127.6 | 1771
89400.7 | 321.9 | 325 |  | 22.1 | 127.9 | 1771
89410.7 | 321.9 | 325 |  | 22.1 | 128 | 1772
89420.7 | 321.9 | 325 |  | 22.1 | 127.1 | 1772
89430.7 | 321.9 | 325.1 |  | 22.1 | 128.3 | 1772
89440.7 | 322 | 325.1 |  | 22.1 | 128.3 | 1772
89450.7 | 321.9 | 325.1 |  | 22.1 | 128.3 | 1772
89460.7 | 321.9 | 325.1 |  | 22.1 | 128.3 | 1772
89470.7 | 321.9 | 325.1 |  | 22.1 | 127.9 | 1770
89480.7 | 321.8 | 325.1 |  | 22.1 | 128.3 | 1771
89490.7 | 321.8 | 325.1 |  | 22.1 | 127.9 | 1771
89500.7 | 321.8 | 325.1 |  | 22.1 | 128.5 | 1772
89510.7 | 321.8 | 325.1 |  | 22.1 | 128 | 1772
89520.7 | 321.8 | 325.1 |  | 22.1 | 128 | 1772
89530.7 | 321.7 | 325.1 |  | 22.1 | 127.6 | 1772
89540.7 | 321.9 | 325.1 |  | 22.1 | 128.1 | 1773
89550.7 | 321.9 | 325.1 |  | 22.1 | 127.7 | 1772
89560.7 | 321.7 | 325.1 |  | 22.1 | 127.6 | 1772
89570.7 | 321.8 | 325.1 |  | 22.1 | 127.6 | 1771
89580.7 | 321.6 | 325.1 |  | 22.1 | 128.1 | 1772
89590.7 | 321.8 | 325.1 |  | 22.1 | 127.9 | 1772
89600.7 | 321.6 | 325 |  | 22.1 | 127.9 | 1771
89610.7 | 321.8 | 325 |  | 22.1 | 128.3 | 1771
89620.7 | 321.8 | 325 |  | 22.1 | 127.6 | 1771
89630.7 | 321.9 | 325 |  | 22.1 | 128.4 | 1772
89640.7 | 321.7 | 325 |  | 22.1 | 128.1 | 1771
89650.7 | 321.8 | 325 |  | 22.1 | 128 | 1772
89660.7 | 321.8 | 325 |  | 22.1 | 128.6 | 1772
89670.7 | 321.8 | 325 |  | 22.1 | 127.7 | 1772
89680.7 | 321.8 | 325 |  | 22.1 | 128 | 1772
89690.7 | 321.7 | 325 |  | 22.1 | 128.9 | 1772
89700.7 | 321.9 | 325 |  | 22.1 | 126.8 | 1773
89710.7 | 321.9 | 325 |  | 22.1 | 127.8 | 1772
89720.7 | 321.9 | 325 |  | 22.1 | 128.1 | 1772
89730.7 | 321.9 | 325 |  | 22.1 | 127.6 | 1772
89740.7 | 321.8 | 325 |  | 22.1 | 127.6 | 1772
89750.7 | 321.8 | 325 |  | 22.1 | 128.2 | 1773
89760.7 | 321.9 | 325 |  | 22.1 | 128 | 1772
89770.7 | 321.9 | 325 |  | 22.1 | 128 | 1773
89780.7 | 321.9 | 325 |  | 22.1 | 127.9 | 1773
89790.7 | 321.9 | 325 |  | 22.1 | 128.1 | 1773
89800.7 | 322.1 | 325 |  | 22.1 | 128.4 | 1772
89810.7 | 321.9 | 325 |  | 22.1 | 127.9 | 1772
89820.7 | 321.9 | 325 |  | 22.1 | 128 | 1772
89830.7 | 321.9 | 325 |  | 22.1 | 128.4 | 1772
89840.7 | 321.9 | 325 |  | 22.1 | 127.7 | 1772
89850.7 | 321.9 | 325 |  | 22.1 | 128.4 | 1772
89860.7 | 321.9 | 325 |  | 22.1 | 128 | 1772
89870.7 | 321.9 | 325 |  | 22.1 | 127.9 | 1772
89880.7 | 321.9 | 325 |  | 22.1 | 128.7 | 1772
89890.7 | 321.9 | 325 |  | 22.1 | 127.7 | 1773
89900.7 | 321.9 | 325 |  | 22.1 | 128.1 | 1771
89910.7 | 321.9 | 325 |  | 22.1 | 127.7 | 1772
89920.7 | 321.8 | 325 |  | 22.1 | 127.7 | 1772
89930.7 | 321.9 | 325 |  | 22.1 | 127.6 | 1772
89940.7 | 321.9 | 325 |  | 22.1 | 127.6 | 1771
89950.7 | 322.1 | 325 |  | 22.1 | 127.7 | 1772
89960.7 | 322 | 325 |  | 22.1 | 127.4 | 1772
89970.7 | 321.9 | 325 |  | 22.1 | 126.8 | 1771
89980.7 | 322.1 | 325 |  | 22.1 | 128.1 | 1771
89990.7 | 322.1 | 325 |  | 22.1 | 128.6 | 1770
90000.7 | 322.1 | 325 |  | 22.1 | 128 | 1772
90010.7 | 321.9 | 325 |  | 22.1 | 127.6 | 1771
90020.7 | 322.1 | 325 |  | 22.1 | 127.9 | 1770
90030.7 | 322.2 | 325 |  | 22.1 | 127.4 | 1771
90040.7 | 322.1 | 325 |  | 22.1 | 128.2 | 1772
90050.7 | 321.9 | 325 |  | 22.1 | 127.7 | 1772
90060.7 | 322 | 325 |  | 22.1 | 128.1 | 1772
90070.7 | 322.1 | 325 |  | 22.1 | 128.6 | 1770
90080.7 | 322.1 | 325 |  | 22.1 | 128.2 | 1771
90090.7 | 322.2 | 325 |  | 22.1 | 128.2 | 1772
90100.7 | 322 | 325 |  | 22.1 | 128.1 | 1772
90110.7 | 322.1 | 325 |  | 22.1 | 127.9 | 1772
90120.7 | 322.2 | 325 |  | 22.1 | 128.6 | 1771
90130.7 | 322.2 | 325 |  | 22.1 | 127.8 | 1771
90140.7 | 322.2 | 324.9 |  | 22.1 | 128.4 | 1771
90150.7 | 322 | 324.9 |  | 22.1 | 128.2 | 1770
90160.7 | 322.2 | 324.9 |  | 22.1 | 128 | 1771
90170.7 | 322.2 | 324.9 |  | 22.1 | 127.8 | 1772
90180.7 | 322.2 | 324.9 |  | 22.1 | 128 | 1772
90190.7 | 322.2 | 324.9 |  | 22.1 | 128.5 | 1771
90200.7 | 322.2 | 325 |  | 22.1 | 128 | 1772
90210.7 | 322.2 | 325 |  | 22.1 | 128.6 | 1771
90220.7 | 322.2 | 324.9 |  | 22.1 | 128.5 | 1771
90230.7 | 322.2 | 325 |  | 22.1 | 126.8 | 1771
90240.7 | 322.2 | 325 |  | 22.1 | 128.4 | 1771
90250.7 | 322.2 | 325 |  | 22.1 | 127.7 | 1772
90260.7 | 322.2 | 325 |  | 22.1 | 128.3 | 1772
90270.7 | 322.2 | 325 |  | 22.1 | 128.3 | 1772
90280.7 | 322.2 | 325 |  | 22.1 | 128.1 | 1771
90290.7 | 322.3 | 325 |  | 22.1 | 127.8 | 1771
90300.7 | 322.2 | 325 |  | 22.1 | 128 | 1771
90310.7 | 322.2 | 325 |  | 22.1 | 127.8 | 1771
90320.7 | 322.2 | 325 |  | 22.1 | 127.5 | 1771
90330.7 | 322.2 | 325 |  | 22.1 | 127.9 | 1772
90340.7 | 322.1 | 325 |  | 22.1 | 127.3 | 1772
90350.7 | 322.1 | 325 |  | 22.1 | 127.8 | 1771
90360.7 | 322 | 325 |  | 22.1 | 128.3 | 1772
90370.7 | 322.1 | 325 |  | 22.1 | 128.8 | 1771
90380.7 | 322.1 | 325 |  | 22.1 | 127.6 | 1772
90390.7 | 321.9 | 325 |  | 22.1 | 128.3 | 1772
90400.7 | 322.1 | 325 |  | 22.1 | 127.9 | 1772
90410.7 | 322.1 | 325 |  | 22.1 | 127.6 | 1772
90420.7 | 322.1 | 325 |  | 22.1 | 128.3 | 1772
90430.7 | 322.1 | 325 |  | 22.1 | 128 | 1772
90440.7 | 321.9 | 325 |  | 22.1 | 127.9 | 1772
90450.7 | 322.1 | 325 |  | 22.1 | 128.6 | 1772
90460.7 | 322.1 | 325 |  | 22.1 | 127.7 | 1772
90470.7 | 321.9 | 325 |  | 22.1 | 128.3 | 1772
90480.7 | 321.9 | 325 |  | 22.1 | 129.8 | 1771
90490.7 | 322.1 | 325 |  | 22.1 | 128.9 | 1771
90500.7 | 321.9 | 325 |  | 22.1 | 125 | 1772
90510.7 | 322.1 | 325 |  | 22.1 | 128.8 | 1771
90520.7 | 322.1 | 325 |  | 22.1 | 128.3 | 1770
90530.7 | 322.1 | 325 |  | 22.1 | 128.4 | 1772
90540.7 | 322 | 325 |  | 22.1 | 127.6 | 1772
90550.7 | 321.9 | 325 |  | 22.1 | 128.9 | 1772
90560.7 | 321.9 | 325 |  | 22.1 | 127.9 | 1772
90570.7 | 321.9 | 325 |  | 22.1 | 128.2 | 1772
90580.7 | 321.9 | 325 |  | 22.1 | 128.1 | 1772
90590.7 | 321.9 | 325 |  | 22.1 | 128.3 | 1772
90600.7 | 321.9 | 325 |  | 22.1 | 128.4 | 1772
90610.7 | 321.9 | 325 |  | 22.1 | 128.4 | 1771
90620.7 | 322.1 | 325 |  | 22.1 | 128.2 | 1772
90630.7 | 322.1 | 325 |  | 22.1 | 128.9 | 1771
90640.7 | 322.1 | 325 |  | 22.1 | 128.7 | 1772
90650.7 | 322 | 325 |  | 22.1 | 128.2 | 1771
90660.7 | 321.9 | 325 |  | 22.1 | 127.4 | 1771
90670.7 | 322.1 | 325 |  | 22.1 | 128 | 1771
90680.7 | 322.1 | 325 |  | 22.1 | 127.7 | 1771
90690.7 | 321.9 | 325 |  | 22.1 | 128.1 | 1772
90700.7 | 321.9 | 325 |  | 22.1 | 128 | 1772
90710.7 | 321.9 | 325 |  | 22.1 | 128.1 | 1771
90720.7 | 322 | 325 |  | 22.1 | 127.8 | 1773
90730.7 | 322.1 | 325 |  | 22.1 | 128.3 | 1772
90740.7 | 322 | 325 |  | 22.1 | 127.9 | 1772
90750.7 | 322.1 | 325 |  | 22.1 | 128 | 1771
90760.7 | 321.9 | 325 |  | 22.1 | 128.2 | 1772
90770.7 | 321.8 | 325 |  | 22.1 | 128.4 | 1772
90780.7 | 321.9 | 325 |  | 22.1 | 128.5 | 1772
90790.7 | 321.9 | 325 |  | 22.1 | 127.9 | 1772
90800.7 | 321.9 | 325 |  | 22.1 | 128.3 | 1772
90810.7 | 321.8 | 325 |  | 22.1 | 127.8 | 1772
90820.7 | 321.9 | 325 |  | 22.1 | 128.9 | 1772
90830.7 | 321.9 | 325 |  | 22.1 | 127.9 | 1772
90840.7 | 322 | 325 |  | 22.1 | 128.3 | 1773
90850.7 | 321.9 | 325 |  | 22.1 | 127.9 | 1772
90860.7 | 321.9 | 325 |  | 22.1 | 128.3 | 1772
90870.7 | 321.9 | 325 |  | 22.1 | 127.5 | 1772
90880.7 | 322.1 | 325 |  | 22.1 | 128.7 | 1773
90890.7 | 322.1 | 325 |  | 22.1 | 128.4 | 1771
90900.7 | 321.9 | 325 |  | 22.1 | 128 | 1771
90910.7 | 321.9 | 325 |  | 22.1 | 128.3 | 1770
90920.7 | 321.9 | 325 |  | 22.1 | 128 | 1772
90930.7 | 321.9 | 325 |  | 22.1 | 127.7 | 1771
90940.7 | 322.1 | 325 |  | 22.1 | 128 | 1772
90950.7 | 322.1 | 325 |  | 22.1 | 127.6 | 1772
90960.7 | 322.2 | 325 |  | 22.1 | 128.1 | 1773
90970.7 | 322.2 | 325 |  | 22.1 | 128.3 | 1771
90980.7 | 322.2 | 325 |  | 22.1 | 128 | 1772
90990.7 | 322.1 | 325 |  | 22.1 | 128 | 1772
91000.7 | 322.1 | 325 |  | 22.1 | 127.8 | 1771
91010.7 | 322.2 | 324.9 |  | 22.1 | 127.6 | 1771
91020.7 | 322.3 | 324.9 |  | 22.1 | 129.1 | 1772
91030.7 | 322.4 | 325 |  | 22.1 | 128.1 | 1771
91040.7 | 322.2 | 324.9 |  | 22.1 | 128.7 | 1772
91050.7 | 322.2 | 324.9 |  | 22.1 | 128.1 | 1771
91060.7 | 322.2 | 324.9 |  | 22.1 | 127.9 | 1772
91070.7 | 322.4 | 324.9 |  | 22.1 | 128.2 | 1772
91080.7 | 322.4 | 324.9 |  | 22.1 | 127.8 | 1773
91090.7 | 322.4 | 324.9 |  | 22.1 | 127.9 | 1771
91100.7 | 322.3 | 324.9 |  | 22.1 | 128.5 | 1771
91110.7 | 322.4 | 324.9 |  | 22.1 | 127.6 | 1772
91120.7 | 322.2 | 324.9 |  | 22.1 | 126.8 | 1772
91130.7 | 322.4 | 324.9 |  | 22.1 | 127.9 | 1772
91140.7 | 322.3 | 324.9 |  | 22.1 | 128 | 1772
91150.7 | 322.4 | 324.9 |  | 22.1 | 127.8 | 1771
91160.7 | 322.2 | 324.9 |  | 22.1 | 128.5 | 1771
91170.7 | 322.4 | 324.9 |  | 22.1 | 128.3 | 1771
91180.7 | 322.5 | 324.9 |  | 22.1 | 128 | 1772
91190.7 | 322.5 | 324.9 |  | 22.1 | 128.1 | 1772
91200.7 | 322.5 | 324.9 |  | 22.1 | 128 | 1771
91210.7 | 322.4 | 324.9 |  | 22.1 | 128.5 | 1772
91220.7 | 322.5 | 324.9 |  | 22.1 | 128.2 | 1772
91230.7 | 322.5 | 324.9 |  | 22.1 | 128.1 | 1772
91240.7 | 322.5 | 324.9 |  | 22.1 | 128.3 | 1772
91250.7 | 322.4 | 324.9 |  | 22.1 | 127.3 | 1772
91260.7 | 322.5 | 324.9 |  | 22.1 | 128.2 | 1771
91270.7 | 322.5 | 325 |  | 22.1 | 127.8 | 1772
91280.7 | 322.5 | 324.9 |  | 22.1 | 128.4 | 1771
91290.7 | 322.5 | 324.9 |  | 22.1 | 128.3 | 1771
91300.7 | 322.5 | 324.9 |  | 22.1 | 128 | 1771
91310.7 | 322.5 | 324.9 |  | 22.1 | 127.8 | 1770
91320.7 | 322.5 | 324.9 |  | 22.1 | 128.3 | 1771
91330.7 | 322.5 | 324.9 |  | 22.1 | 127.9 | 1771
91340.7 | 322.5 | 324.9 |  | 22.1 | 128.2 | 1773
91350.7 | 322.5 | 324.9 |  | 22.1 | 127.8 | 1771
91360.7 | 322.6 | 324.9 |  | 22.1 | 127.6 | 1772
91370.7 | 322.5 | 324.9 |  | 22.1 | 128.1 | 1771
91380.7 | 322.5 | 324.9 |  | 22.1 | 127.6 | 1772
91390.7 | 322.5 | 324.9 |  | 22.1 | 127.9 | 1772
91400.7 | 322.5 | 324.9 |  | 22.1 | 127.9 | 1772
91410.7 | 322.5 | 325 |  | 22.1 | 128 | 1771
91420.7 | 322.7 | 325 |  | 22.1 | 127.9 | 1771
91430.7 | 322.5 | 325 |  | 22.1 | 128.1 | 1772
91440.7 | 322.3 | 325 |  | 22.1 | 128.1 | 1772
91450.7 | 322.5 | 325 |  | 22.1 | 128.2 | 1772
91460.7 | 322.5 | 325 |  | 22.1 | 127.9 | 1771
91470.7 | 322.5 | 325 |  | 22.1 | 128.1 | 1771
91480.7 | 322.5 | 325 |  | 22.1 | 127.8 | 1770
91490.7 | 322.5 | 325 |  | 22.1 | 128.1 | 1772
91500.7 | 322.4 | 325 |  | 22.1 | 128.1 | 1772
91510.7 | 322.5 | 325 |  | 22.1 | 127.7 | 1772
91520.7 | 322.5 | 325 |  | 22.1 | 128.4 | 1771
91530.7 | 322.3 | 325 |  | 22.1 | 127.9 | 1772
91540.7 | 322.4 | 325 |  | 22.1 | 128 | 1772
91550.7 | 322.2 | 325 |  | 22.1 | 128.2 | 1772
91560.7 | 322.2 | 325 |  | 22.1 | 128.2 | 1772
91570.7 | 322.2 | 325 |  | 22.1 | 127.8 | 1771
91580.7 | 322.4 | 325 |  | 22.1 | 127.8 | 1771
91590.7 | 322.4 | 325 |  | 22.1 | 127.9 | 1772
91600.7 | 322.4 | 325 |  | 22.1 | 127.8 | 1772
91610.7 | 322.2 | 325 |  | 22.1 | 127.9 | 1773
91620.7 | 322.2 | 325 |  | 22.1 | 128 | 1772
91630.7 | 322.2 | 325.1 |  | 22.1 | 127.8 | 1773
91640.7 | 322.2 | 325.1 |  | 22.1 | 127.8 | 1772
91650.7 | 322.1 | 325 |  | 22.1 | 127.4 | 1773
91660.7 | 322 | 325.1 |  | 22.1 | 128.1 | 1773
91670.7 | 322.2 | 325 |  | 22.1 | 128.5 | 1772
91680.7 | 322.2 | 325.1 |  | 22.1 | 128.1 | 1772
91690.7 | 322.1 | 325.1 |  | 22.1 | 127.6 | 1772
91700.7 | 322.1 | 325.1 |  | 22.1 | 127.9 | 1772
91710.7 | 322 | 325.1 |  | 22.1 | 128.3 | 1772
91720.7 | 322 | 325.1 |  | 22.1 | 128 | 1772
91730.7 | 322.1 | 325.1 |  | 22.1 | 128 | 1772
91740.7 | 321.9 | 325.1 |  | 22.1 | 127.7 | 1771
91750.7 | 322.1 | 325.1 |  | 22.1 | 127.6 | 1773
91760.7 | 321.9 | 325.1 |  | 22.1 | 128.3 | 1771
91770.7 | 321.9 | 325.1 |  | 22.1 | 128.2 | 1772
91780.7 | 321.9 | 325.1 |  | 22.1 | 127.9 | 1771
91790.7 | 321.9 | 325.1 |  | 22.1 | 128 | 1771
91800.7 | 321.9 | 325.1 |  | 22.1 | 128.3 | 1771
91810.7 | 321.9 | 325.1 |  | 22.1 | 128.3 | 1771
91820.7 | 321.8 | 325.1 |  | 22.1 | 128.6 | 1771
91830.7 | 321.8 | 325.1 |  | 22.1 | 128 | 1772
91840.7 | 321.8 | 325.1 |  | 22.1 | 128 | 1772
91850.7 | 321.8 | 325.1 |  | 22.1 | 127.6 | 1772
91860.7 | 321.9 | 325.1 |  | 22.1 | 128.3 | 1772
91870.7 | 321.7 | 325.1 |  | 22.1 | 127.9 | 1771
91880.7 | 321.8 | 325.1 |  | 22.1 | 127.6 | 1771
91890.7 | 321.8 | 325.1 |  | 22.1 | 128.2 | 1771
91900.7 | 321.9 | 325.1 |  | 22.1 | 128 | 1771
91910.7 | 321.9 | 325.1 |  | 22.1 | 128.7 | 1771
91920.7 | 321.7 | 325.1 |  | 22.1 | 128 | 1770
91930.7 | 321.9 | 325.1 |  | 22.1 | 127.8 | 1772
91940.7 | 321.8 | 325 |  | 22.1 | 128.6 | 1771
91950.7 | 321.8 | 325.1 |  | 22.1 | 128 | 1771
91960.7 | 321.9 | 325 |  | 22.1 | 128.5 | 1771
91970.7 | 321.9 | 325 |  | 22.1 | 128.2 | 1771
91980.7 | 321.9 | 325 |  | 22.1 | 127.5 | 1772
91990.7 | 321.9 | 325 |  | 22.1 | 127.9 | 1772
92000.7 | 321.9 | 325 |  | 22.1 | 128 | 1772
92010.7 | 321.9 | 325 |  | 22.1 | 128.5 | 1771
92020.7 | 321.9 | 325 |  | 22.1 | 127.9 | 1772
92030.7 | 321.9 | 325 |  | 22.1 | 128.6 | 1772
92040.7 | 322.1 | 325 |  | 22.1 | 128.3 | 1772
92050.7 | 322 | 325 |  | 22.1 | 126.7 | 1773
92060.7 | 321.9 | 325 |  | 22.1 | 128.4 | 1771
92070.7 | 321.9 | 325 |  | 22.1 | 128.6 | 1772
92080.7 | 321.9 | 325 |  | 22.1 | 127.8 | 1772
92090.7 | 321.9 | 325 |  | 22.1 | 128 | 1770
92100.7 | 322.1 | 325 |  | 22.1 | 127.9 | 1772
92110.7 | 322.1 | 325 |  | 22.1 | 128 | 1771
92120.7 | 322.1 | 325 |  | 22.1 | 126.3 | 1772
92130.7 | 322.1 | 325 |  | 22.1 | 128.1 | 1771
92140.7 | 322.1 | 325 |  | 22.1 | 127.9 | 1772
92150.7 | 322.1 | 325 |  | 22.1 | 128.2 | 1771
92160.7 | 322.1 | 325 |  | 22.1 | 128.2 | 1770
92170.7 | 322 | 325 |  | 22.1 | 127.9 | 1772
92180.7 | 322.1 | 325 |  | 22.1 | 128.1 | 1771
92190.7 | 322.1 | 325 |  | 22.1 | 127.4 | 1771
92200.7 | 322.1 | 325 |  | 22.1 | 128.5 | 1771
92210.7 | 322.1 | 325 |  | 22.1 | 128.2 | 1771
92220.7 | 321.9 | 325 |  | 22.1 | 129.2 | 1771
92230.7 | 322 | 325 |  | 22.1 | 127.8 | 1771
92240.7 | 322 | 325 |  | 22.1 | 128.4 | 1772
92250.7 | 322.1 | 325 |  | 22.1 | 127.5 | 1772
92260.7 | 322.1 | 325 |  | 22.1 | 128 | 1771
92270.7 | 322 | 325 |  | 22.1 | 127.7 | 1772
92280.7 | 322.2 | 325 |  | 22.1 | 128.1 | 1771
92290.7 | 322.1 | 325 |  | 22.1 | 128 | 1771
92300.7 | 322.1 | 325 |  | 22.1 | 128 | 1772
92310.7 | 322.2 | 325 |  | 22.1 | 128.2 | 1772
92320.7 | 322.2 | 325 |  | 22.1 | 128.1 | 1772
92330.7 | 322.2 | 324.9 |  | 22.1 | 127.7 | 1772
92340.7 | 322.1 | 325 |  | 22.1 | 128.2 | 1772
92350.7 | 322.2 | 325 |  | 22.1 | 128 | 1773
92360.7 | 322.2 | 325 |  | 22.1 | 127.8 | 1770
92370.7 | 322.2 | 325 |  | 22.1 | 128.4 | 1772
92380.7 | 322.2 | 325 |  | 22.1 | 127.8 | 1772
92390.7 | 322.2 | 325 |  | 22.1 | 128.6 | 1773
92400.7 | 322.2 | 325 |  | 22.1 | 127.7 | 1772
92410.7 | 322.2 | 324.9 |  | 22.1 | 127.7 | 1772
92420.7 | 322.2 | 324.9 |  | 22.1 | 128.2 | 1771
92430.7 | 322.4 | 325 |  | 22.1 | 128.2 | 1771
92440.7 | 322.4 | 324.9 |  | 22.1 | 128.8 | 1772
92450.7 | 322.4 | 325 |  | 22.1 | 128.2 | 1772
92460.7 | 322.3 | 325 |  | 22.1 | 127.3 | 1773
92470.7 | 322.4 | 325 |  | 22.1 | 128.7 | 1771
92480.7 | 322.4 | 325 |  | 22.1 | 127.7 | 1772
92490.7 | 322.4 | 325 |  | 22.1 | 128.7 | 1773
92500.7 | 322.4 | 325 |  | 22.1 | 127.4 | 1773
92510.7 | 322.4 | 324.9 |  | 22.1 | 127.8 | 1771
92520.7 | 322.2 | 325 |  | 22.1 | 127.6 | 1771
92530.7 | 322.2 | 325 |  | 22.1 | 127.8 | 1772
92540.7 | 322.2 | 325 |  | 22.1 | 128.2 | 1772
92550.7 | 322.4 | 325 |  | 22.1 | 128.3 | 1771
92560.7 | 322.4 | 325 |  | 22.1 | 127.7 | 1772
92570.7 | 322.4 | 325 |  | 22.1 | 127.7 | 1772
92580.7 | 322.2 | 325 |  | 22.1 | 128.5 | 1772
92590.7 | 322.2 | 325 |  | 22.1 | 127.7 | 1772
92600.7 | 322.1 | 325 |  | 22.1 | 128 | 1772
92610.7 | 322.2 | 325 |  | 22.1 | 128.5 | 1772
92620.7 | 322.2 | 325 |  | 22.1 | 127.2 | 1771
92630.7 | 322.2 | 325 |  | 22.1 | 127.9 | 1772
92640.7 | 322.2 | 325 |  | 22.1 | 128.3 | 1772
92650.7 | 322.2 | 325 |  | 22.1 | 128.3 | 1770
92660.7 | 322.2 | 325 |  | 22.1 | 128.7 | 1771
92670.7 | 322.1 | 325 |  | 22.1 | 127.6 | 1771
92680.7 | 322.1 | 325 |  | 22.1 | 128.2 | 1772
92690.7 | 322.1 | 325 |  | 22.1 | 127.5 | 1772
92700.7 | 322.1 | 325 |  | 22.1 | 128 | 1771
92710.7 | 322.1 | 325 |  | 22.1 | 127.8 | 1771
92720.7 | 322.1 | 325 |  | 22.1 | 127.8 | 1772
92730.7 | 322.1 | 325.1 |  | 22.1 | 128.1 | 1772
92740.7 | 322.1 | 325 |  | 22.1 | 128.7 | 1772
92750.7 | 322.1 | 325 |  | 22.1 | 127.4 | 1771
92760.7 | 322.1 | 325 |  | 22.1 | 127.9 | 1770
92770.7 | 322.1 | 325 |  | 22.1 | 128.1 | 1772
92780.7 | 322.1 | 325.1 |  | 22.1 | 128.1 | 1772
92790.7 | 322 | 325 |  | 22.1 | 128 | 1772
92800.7 | 321.9 | 325 |  | 22.1 | 128.1 | 1772
92810.7 | 321.9 | 325.1 |  | 22.1 | 127.9 | 1772
92820.7 | 321.9 | 325.1 |  | 22.1 | 127.9 | 1772
92830.7 | 321.9 | 325.1 |  | 22.1 | 127.6 | 1772
92840.7 | 321.9 | 325.1 |  | 22.1 | 128.3 | 1772
92850.7 | 321.9 | 325.1 |  | 22.1 | 128.1 | 1771
92860.7 | 321.8 | 325.1 |  | 22.1 | 127.9 | 1772
92870.7 | 321.9 | 325.1 |  | 22.1 | 127.9 | 1773
92880.7 | 321.8 | 325.1 |  | 22.1 | 128.6 | 1772
92890.7 | 321.8 | 325 |  | 22.1 | 127.7 | 1773
92900.7 | 321.8 | 325.1 |  | 22.1 | 127.7 | 1772
92910.7 | 321.8 | 325.1 |  | 22.1 | 127.6 | 1773
92920.7 | 321.8 | 325.1 |  | 22.1 | 127.9 | 1772
92930.7 | 321.8 | 325.1 |  | 22.1 | 128.2 | 1772
92940.7 | 321.8 | 325.1 |  | 22.1 | 128.3 | 1772
92950.7 | 321.7 | 325.1 |  | 22.1 | 128.1 | 1772
92960.7 | 321.8 | 325.1 |  | 22.1 | 127.6 | 1772
92970.7 | 321.8 | 325.1 |  | 22.1 | 127.9 | 1772
92980.7 | 321.8 | 325.1 |  | 22.1 | 129.1 | 1771
92990.7 | 321.7 | 325.1 |  | 22.1 | 128 | 1770
93000.7 | 321.8 | 325 |  | 22.1 | 128.5 | 1771
93010.7 | 321.8 | 325.1 |  | 22.1 | 127.8 | 1772
93020.7 | 321.8 | 325.1 |  | 22.1 | 128.8 | 1772
93030.7 | 321.7 | 325.1 |  | 22.1 | 128.2 | 1772
93040.7 | 321.8 | 325 |  | 22.1 | 127.9 | 1772
93050.7 | 321.8 | 325.1 |  | 22.1 | 127.9 | 1772
93060.7 | 321.8 | 325 |  | 22.1 | 127.7 | 1772
93070.7 | 321.7 | 325.1 |  | 22.1 | 128.5 | 1771
93080.7 | 321.8 | 325 |  | 22.1 | 128.4 | 1771
93090.7 | 321.8 | 325 |  | 22.1 | 127.8 | 1771
93100.7 | 321.8 | 325 |  | 22.1 | 128.2 | 1772
93110.7 | 321.8 | 325 |  | 22.1 | 128.1 | 1771
93120.7 | 321.8 | 325 |  | 22.1 | 128.2 | 1772
93130.7 | 321.8 | 325 |  | 22.1 | 128 | 1772
93140.7 | 321.9 | 325 |  | 22.1 | 127.3 | 1771
93150.7 | 321.9 | 325 |  | 22.1 | 128 | 1773
93160.7 | 321.9 | 325 |  | 22.1 | 127.9 | 1771
93170.7 | 321.9 | 325 |  | 22.1 | 128.4 | 1771
93180.7 | 321.9 | 325 |  | 22.1 | 128 | 1771
93190.7 | 321.9 | 325 |  | 22.1 | 127.9 | 1770
93200.7 | 321.9 | 325 |  | 22.1 | 128.6 | 1772
93210.7 | 321.9 | 325 |  | 22.1 | 128.3 | 1772
93220.7 | 321.9 | 325 |  | 22.1 | 127.6 | 1772
93230.7 | 321.9 | 325 |  | 22.1 | 127.8 | 1772
93240.7 | 321.9 | 325 |  | 22.1 | 127.9 | 1772
93250.7 | 321.9 | 325 |  | 22.1 | 127.7 | 1772
93260.7 | 322.1 | 325 |  | 22.1 | 128.4 | 1772
93270.7 | 322.1 | 325 |  | 22.1 | 128 | 1772
93280.7 | 322.1 | 325 |  | 22.1 | 128 | 1772
93290.7 | 322.1 | 325 |  | 22.1 | 127.4 | 1772
93300.7 | 322.1 | 325 |  | 22.1 | 127.9 | 1772
93310.7 | 321.9 | 325 |  | 22.1 | 128.5 | 1772
93320.7 | 322.1 | 324.9 |  | 22.1 | 127.6 | 1772
93330.7 | 322.2 | 324.9 |  | 22.1 | 127.9 | 1772
93340.7 | 322.2 | 325 |  | 22.1 | 128.3 | 1771
93350.7 | 322.2 | 325 |  | 22.1 | 128 | 1771
93360.7 | 322.2 | 325 |  | 22.1 | 128.4 | 1772
93370.7 | 322.1 | 325 |  | 22.1 | 127.8 | 1772
93380.7 | 322.2 | 325 |  | 22.1 | 127.9 | 1771
93390.7 | 322.1 | 325 |  | 22.1 | 127.9 | 1772
93400.7 | 322.2 | 325 |  | 22.1 | 128.1 | 1772
93410.7 | 322.2 | 324.9 |  | 22.1 | 128.2 | 1772
93420.7 | 322.2 | 324.9 |  | 22.1 | 128.1 | 1772
93430.7 | 322.2 | 324.9 |  | 22.1 | 128.2 | 1772
93440.7 | 322.2 | 324.9 |  | 22.1 | 127.9 | 1772
93450.7 | 322.2 | 324.9 |  | 22.1 | 128.2 | 1773
93460.7 | 322.4 | 324.9 |  | 22.1 | 127.9 | 1772
93470.7 | 322.4 | 324.9 |  | 22.1 | 128.2 | 1773
93480.7 | 322.4 | 324.9 |  | 22.1 | 127.8 | 1773
93490.7 | 322.4 | 324.9 |  | 22.1 | 127.7 | 1772
93500.7 | 322.2 | 324.9 |  | 22.1 | 128.2 | 1771
93510.7 | 322.2 | 324.9 |  | 22.1 | 127.7 | 1771
93520.7 | 322.4 | 324.9 |  | 22.1 | 128.5 | 1771
93530.7 | 322.4 | 324.9 |  | 22.1 | 128.1 | 1771
93540.7 | 322.3 | 324.9 |  | 22.1 | 127.6 | 1771
93550.7 | 322.4 | 324.9 |  | 22.1 | 128.4 | 1770
93560.7 | 322.4 | 324.9 |  | 22.1 | 127.7 | 1771
93570.7 | 322.4 | 324.9 |  | 22.1 | 127.7 | 1773
93580.7 | 322.4 | 324.9 |  | 22.1 | 127.9 | 1772
93590.7 | 322.4 | 324.9 |  | 22.1 | 127.6 | 1771
93600.7 | 322.3 | 324.9 |  | 22.1 | 128.5 | 1772
93610.7 | 322.5 | 324.9 |  | 22.1 | 127.9 | 1772
93620.7 | 322.4 | 325 |  | 22.1 | 127.7 | 1773
93630.7 | 322.4 | 325 |  | 22.1 | 128.1 | 1772
93640.7 | 322.4 | 325 |  | 22.1 | 127.8 | 1771
93650.7 | 322.2 | 325 |  | 22.1 | 128.3 | 1772
93660.7 | 322.4 | 325 |  | 22.1 | 128 | 1771
93670.7 | 322.3 | 325 |  | 22.1 | 128.1 | 1772
93680.7 | 322.3 | 325 |  | 22.1 | 128 | 1772
93690.7 | 322.2 | 325 |  | 22.1 | 127.9 | 1772
93700.7 | 322.2 | 325 |  | 22.1 | 128.1 | 1772
93710.7 | 322.2 | 325 |  | 22.1 | 128 | 1772
93720.7 | 322.2 | 325 |  | 22.1 | 128 | 1772
93730.7 | 322.2 | 325 |  | 22.1 | 129.1 | 1771
93740.7 | 322.1 | 325 |  | 22.1 | 127.7 | 1772
93750.7 | 322.1 | 325 |  | 22.1 | 127.7 | 1772
93760.7 | 322.1 | 325.1 |  | 22.1 | 128.1 | 1771
93770.7 | 322.1 | 325.1 |  | 22.1 | 128 | 1772
93780.7 | 322.1 | 325.1 |  | 22.1 | 127.3 | 1772
93790.7 | 322.1 | 325.1 |  | 22.1 | 128.2 | 1772
93800.7 | 321.9 | 325.1 |  | 22.1 | 127.8 | 1772
93810.7 | 322.1 | 325.1 |  | 22.1 | 127.7 | 1771
93820.7 | 322 | 325 |  | 22.1 | 128.2 | 1772
93830.7 | 321.9 | 325 |  | 22.1 | 128 | 1773
93840.7 | 321.8 | 325.1 |  | 22.1 | 128.1 | 1772
93850.7 | 321.8 | 325.1 |  | 22.1 | 128.1 | 1772
93860.7 | 321.8 | 325.1 |  | 22.1 | 127.9 | 1772
93870.7 | 321.9 | 325.1 |  | 22.1 | 127.9 | 1772
93880.7 | 321.9 | 325.1 |  | 22.1 | 127.9 | 1772
93890.7 | 321.8 | 325.1 |  | 22.1 | 127.9 | 1772
93900.7 | 321.8 | 325.1 |  | 22.1 | 128.4 | 1773
93910.7 | 321.8 | 325.1 |  | 22.1 | 128.7 | 1771
93920.7 | 321.8 | 325.1 |  | 22.1 | 127.6 | 1772
93930.7 | 321.9 | 325.1 |  | 22.1 | 127.9 | 1772
93940.7 | 321.8 | 325 |  | 22.1 | 128.4 | 1772
93950.7 | 321.8 | 325.1 |  | 22.1 | 128.1 | 1773
93960.7 | 321.8 | 325.1 |  | 22.1 | 127.5 | 1772
93970.7 | 321.9 | 325 |  | 22.1 | 128 | 1772
93980.7 | 321.9 | 325 |  | 22.1 | 128.1 | 1772
93990.7 | 321.8 | 325.1 |  | 22.1 | 127.9 | 1772
94000.7 | 321.8 | 325.1 |  | 22.1 | 128.1 | 1771
94010.7 | 321.8 | 325.1 |  | 22.1 | 127.9 | 1771
94020.7 | 321.8 | 325.1 |  | 22.1 | 128.5 | 1772
94030.7 | 321.7 | 325.1 |  | 22.1 | 128.2 | 1771
94040.7 | 321.8 | 325.1 |  | 22.1 | 127.6 | 1772
94050.7 | 321.8 | 325.1 |  | 22.1 | 128.2 | 1772
94060.7 | 321.8 | 325.1 |  | 22.1 | 128.2 | 1772
94070.7 | 321.7 | 325.1 |  | 22.1 | 127.7 | 1773
94080.7 | 321.8 | 325.1 |  | 22.1 | 127.8 | 1772
94090.7 | 321.8 | 325.1 |  | 22.1 | 128.1 | 1772
94100.7 | 321.6 | 325.1 |  | 22.1 | 127.3 | 1772
94110.7 | 321.6 | 325.1 |  | 22.1 | 128 | 1773
94120.7 | 321.6 | 325.1 |  | 22.1 | 127.9 | 1772
94130.7 | 321.8 | 325.1 |  | 22.1 | 128.6 | 1773
94140.7 | 321.7 | 325.1 |  | 22.1 | 128.2 | 1772
94150.7 | 321.8 | 325 |  | 22.1 | 128.2 | 1772
94160.7 | 321.6 | 325 |  | 22.1 | 127.8 | 1772
94170.7 | 321.6 | 325 |  | 22.1 | 127.2 | 1772
94180.7 | 321.6 | 325 |  | 22.1 | 128.1 | 1772
94190.7 | 321.8 | 325 |  | 22.1 | 128 | 1772
94200.7 | 321.8 | 325 |  | 22.1 | 128.1 | 1772
94210.7 | 321.8 | 325 |  | 22.1 | 128.4 | 1772
94220.7 | 321.8 | 325 |  | 22.1 | 128.1 | 1773
94230.7 | 321.8 | 325 |  | 22.1 | 127.8 | 1773
94240.7 | 321.8 | 325 |  | 22.1 | 128.3 | 1772
94250.7 | 321.8 | 325 |  | 22.1 | 128 | 1772
94260.7 | 321.8 | 325 |  | 22.1 | 128.2 | 1772
94270.7 | 321.8 | 325 |  | 22.1 | 127.9 | 1772
94280.7 | 321.7 | 325 |  | 22.1 | 128.3 | 1772
94290.7 | 321.9 | 325 |  | 22.1 | 128.2 | 1772
94300.7 | 321.9 | 325 |  | 22.1 | 128.1 | 1772
94310.7 | 321.8 | 325 |  | 22.1 | 127.8 | 1772
94320.7 | 321.7 | 325 |  | 22.1 | 127.7 | 1772
94330.7 | 321.9 | 325 |  | 22.1 | 127.9 | 1772
94340.7 | 322.1 | 325 |  | 22.1 | 127.9 | 1772
94350.7 | 321.9 | 325 |  | 22.1 | 128.2 | 1772
94360.7 | 321.9 | 325 |  | 22.1 | 127.7 | 1772
94370.7 | 321.9 | 325 |  | 22.1 | 128.2 | 1772
94380.7 | 321.9 | 325 |  | 22.1 | 128 | 1771
94390.7 | 321.9 | 325 |  | 22.1 | 128 | 1771
94400.7 | 321.9 | 325 |  | 22.1 | 127.8 | 1771
94410.7 | 322.1 | 325 |  | 22.1 | 127.8 | 1771
94420.7 | 322.1 | 325 |  | 22.1 | 128.2 | 1772
94430.7 | 321.9 | 325 |  | 22.1 | 128.1 | 1769
94440.7 | 322.1 | 325 |  | 22.1 | 127.6 | 1771
94450.7 | 321.9 | 325 |  | 22.1 | 128.3 | 1771
94460.7 | 321.9 | 325 |  | 22.1 | 128.9 | 1771
94470.7 | 322 | 325 |  | 22.1 | 128.1 | 1771
94480.7 | 321.9 | 325 |  | 22.1 | 128.8 | 1771
94490.7 | 321.9 | 324.9 |  | 22.1 | 128.1 | 1772
94500.7 | 322.1 | 325 |  | 22.1 | 127.6 | 1771
94510.7 | 322.1 | 325 |  | 22.1 | 128.2 | 1770
94520.7 | 322.1 | 324.9 |  | 22.1 | 127.7 | 1772
94530.7 | 322.2 | 325 |  | 22.1 | 128.1 | 1772
94540.7 | 322.2 | 324.9 |  | 22.1 | 128.3 | 1772
94550.7 | 322.2 | 324.9 |  | 22.1 | 128.2 | 1771
94560.7 | 322 | 324.9 |  | 22.1 | 127.9 | 1771
94570.7 | 322.1 | 324.9 |  | 22.1 | 128 | 1771
94580.7 | 322.2 | 324.9 |  | 22.1 | 128.2 | 1772
94590.7 | 322.2 | 324.9 |  | 22.1 | 127.9 | 1771
94600.7 | 322.2 | 324.9 |  | 22.1 | 128.5 | 1770
94610.7 | 322.2 | 324.9 |  | 22.1 | 127.4 | 1772
94620.7 | 322.2 | 324.9 |  | 22.1 | 128.9 | 1770
94630.7 | 322.2 | 324.9 |  | 22.1 | 128.6 | 1771
94640.7 | 322.4 | 324.9 |  | 22.1 | 127.8 | 1772
94650.7 | 322.4 | 324.9 |  | 22.1 | 127.6 | 1772
94660.7 | 322.2 | 324.9 |  | 22.1 | 127.8 | 1771
94670.7 | 322.4 | 324.9 |  | 22.1 | 126.9 | 1772
94680.7 | 322.4 | 324.9 |  | 22.1 | 127.6 | 1772
94690.7 | 322.3 | 324.9 |  | 22.1 | 127.9 | 1773
94700.7 | 322.4 | 324.9 |  | 22.1 | 127.8 | 1772
94710.7 | 322.4 | 324.9 |  | 22.1 | 128.3 | 1772
94720.7 | 322.4 | 324.9 |  | 22.1 | 128.1 | 1772
94730.7 | 322.4 | 324.9 |  | 22.1 | 128.2 | 1772
94740.7 | 322.4 | 324.9 |  | 22.1 | 127.3 | 1772
94750.7 | 322.4 | 324.9 |  | 22.1 | 127.9 | 1772
94760.7 | 322.3 | 324.9 |  | 22.1 | 127.9 | 1771
94770.7 | 322.4 | 324.9 |  | 22.1 | 128.3 | 1772
94780.7 | 322.4 | 324.9 |  | 22.1 | 127.8 | 1771
94790.7 | 322.5 | 324.9 |  | 22.1 | 129.5 | 1772
94800.7 | 322.3 | 324.9 |  | 22.1 | 127.1 | 1772
94810.7 | 322.4 | 324.9 |  | 22.1 | 127.7 | 1772
94820.7 | 322.5 | 324.9 |  | 22.1 | 127.9 | 1772
94830.7 | 322.5 | 324.9 |  | 22.1 | 127.8 | 1773
94840.7 | 322.4 | 325 |  | 22.1 | 128.3 | 1772
94850.7 | 322.5 | 325 |  | 22.1 | 128.7 | 1772
94860.7 | 322.4 | 325 |  | 22.1 | 127.6 | 1772
94870.7 | 322.3 | 325 |  | 22.1 | 128.3 | 1772
94880.7 | 322.4 | 325 |  | 22.1 | 128.4 | 1772
94890.7 | 322.4 | 325 |  | 22.1 | 128.1 | 1772
94900.7 | 322.4 | 325 |  | 22.1 | 128.1 | 1772
94910.7 | 322.4 | 325 |  | 22.1 | 128 | 1771
94920.7 | 322.4 | 325 |  | 22.1 | 127.7 | 1772
94930.7 | 322.4 | 325 |  | 22.1 | 127.8 | 1772
94940.7 | 322.4 | 325 |  | 22.1 | 128.7 | 1772
94950.7 | 322.2 | 325 |  | 22.1 | 127.8 | 1771
94960.7 | 322.2 | 325 |  | 22.1 | 128.2 | 1772
94970.7 | 322.2 | 325 |  | 22.1 | 128 | 1772
94980.7 | 322.2 | 325 |  | 22.1 | 128.1 | 1771
94990.7 | 322.4 | 325 |  | 22.1 | 128.1 | 1772
95000.7 | 322.2 | 325 |  | 22.1 | 127.6 | 1771
95010.7 | 322.2 | 325 |  | 22.1 | 128.5 | 1771
95020.7 | 322.2 | 325 |  | 22.1 | 128.4 | 1771
95030.7 | 322.2 | 325 |  | 22.1 | 128.7 | 1772
95040.7 | 322.1 | 325 |  | 22.1 | 128.7 | 1772
95050.7 | 322 | 325 |  | 22.1 | 127.5 | 1772
95060.7 | 322.1 | 325 |  | 22.1 | 127.8 | 1770
95070.7 | 322 | 325 |  | 22.1 | 128.1 | 1772
95080.7 | 321.9 | 325 |  | 22.1 | 128 | 1771
95090.7 | 322.1 | 325.1 |  | 22.1 | 127.9 | 1771
95100.7 | 322.2 | 325.1 |  | 22.1 | 127.9 | 1771
95110.7 | 322.2 | 325.1 |  | 22.1 | 128 | 1771
95120.7 | 322 | 325.1 |  | 22.1 | 128.9 | 1771
95130.7 | 321.9 | 325.1 |  | 22.1 | 128 | 1771
95140.7 | 321.9 | 325.1 |  | 22.1 | 128.1 | 1772
95150.7 | 321.9 | 325.1 |  | 22.1 | 127.8 | 1772
95160.7 | 321.9 | 325.1 |  | 22.1 | 128.1 | 1771
95170.7 | 321.9 | 325.1 |  | 22.1 | 127.8 | 1771
95180.7 | 321.8 | 325.1 |  | 22.1 | 128.6 | 1771
95190.7 | 321.9 | 325.1 |  | 22.1 | 127.6 | 1771
95200.7 | 321.8 | 325 |  | 22.1 | 128.1 | 1771
95210.7 | 321.9 | 325.1 |  | 22.1 | 127.7 | 1770
95220.7 | 321.9 | 325.1 |  | 22.1 | 128.4 | 1771
95230.7 | 321.9 | 325.1 |  | 22.1 | 127.9 | 1772
95240.7 | 321.8 | 325 |  | 22.1 | 128.1 | 1772
95250.7 | 321.9 | 325.1 |  | 22.1 | 127.8 | 1772
95260.7 | 321.9 | 325.1 |  | 22.1 | 128.2 | 1772
95270.7 | 321.9 | 325.1 |  | 22.1 | 127.9 | 1771
95280.7 | 321.9 | 325.1 |  | 22.1 | 127.9 | 1772
95290.7 | 321.9 | 325.1 |  | 22.1 | 128.5 | 1769
95300.7 | 321.8 | 325 |  | 22.1 | 128.5 | 1771
95310.7 | 321.8 | 325.1 |  | 22.1 | 128.1 | 1771
95320.7 | 321.8 | 325 |  | 22.1 | 127.7 | 1770
95330.7 | 321.7 | 325 |  | 22.1 | 127.7 | 1771
95340.7 | 321.9 | 325.1 |  | 22.1 | 128.1 | 1771
95350.7 | 321.8 | 325 |  | 22.1 | 128.1 | 1771
95360.7 | 321.9 | 325 |  | 22.1 | 128.9 | 1770
95370.7 | 321.8 | 325 |  | 22.1 | 127.5 | 1771
95380.7 | 321.7 | 325 |  | 22.1 | 128.1 | 1772
95390.7 | 321.9 | 325 |  | 22.1 | 128.4 | 1772
95400.7 | 321.8 | 325 |  | 22.1 | 127.5 | 1772
95410.7 | 321.9 | 325 |  | 22.1 | 127.8 | 1772
95420.7 | 321.9 | 325 |  | 22.1 | 128.4 | 1771
95430.7 | 321.9 | 325 |  | 22.1 | 128.3 | 1772
95440.7 | 322 | 325 |  | 22.1 | 127.9 | 1772
95450.7 | 321.9 | 325 |  | 22.1 | 128.1 | 1771
95460.7 | 321.9 | 325 |  | 22.1 | 127.3 | 1772
95470.7 | 321.9 | 325 |  | 22.1 | 127.6 | 1772
95480.7 | 321.9 | 325 |  | 22.1 | 127.7 | 1771
95490.7 | 321.9 | 325 |  | 22.1 | 129.6 | 1771
95500.7 | 322.1 | 325 |  | 22.1 | 128.2 | 1772
95510.7 | 322 | 325 |  | 22.1 | 128.2 | 1771
95520.7 | 321.9 | 325 |  | 22.1 | 127.6 | 1771
95530.7 | 321.9 | 325 |  | 22.1 | 128 | 1772
95540.7 | 321.9 | 325 |  | 22.1 | 128 | 1772
95550.7 | 322 | 325 |  | 22.1 | 127.9 | 1772
95560.7 | 321.9 | 325 |  | 22.1 | 127.8 | 1772
95570.7 | 321.9 | 325 |  | 22.1 | 127.6 | 1772
95580.7 | 322.1 | 325 |  | 22.1 | 127.8 | 1772
95590.7 | 322.2 | 325 |  | 22.1 | 127.8 | 1771
95600.7 | 322 | 325 |  | 22.1 | 128.2 | 1772
95610.7 | 322.1 | 325 |  | 22.1 | 127.9 | 1772
95620.7 | 322.1 | 325 |  | 22.1 | 128 | 1772
95630.7 | 322.1 | 325 |  | 22.1 | 128.4 | 1772
95640.7 | 322.1 | 325 |  | 22.1 | 128.2 | 1772
95650.7 | 322 | 325 |  | 22.1 | 127.5 | 1772
95660.7 | 322.1 | 325 |  | 22.1 | 128.1 | 1771
95670.7 | 322.2 | 325 |  | 22.1 | 127.7 | 1772
95680.7 | 322.2 | 325 |  | 22.1 | 128.3 | 1771
95690.7 | 322.1 | 325 |  | 22.1 | 128 | 1771
95700.7 | 322.1 | 325 |  | 22.1 | 128.2 | 1772
95710.7 | 322.1 | 325 |  | 22.1 | 128.1 | 1771
95720.7 | 322.1 | 325 |  | 22.1 | 128.2 | 1773
95730.7 | 322.1 | 325 |  | 22.1 | 128.3 | 1772
95740.7 | 322.1 | 325 |  | 22.1 | 128 | 1772
95750.7 | 322.1 | 325 |  | 22.1 | 128 | 1771
95760.7 | 322.2 | 325 |  | 22.1 | 127.7 | 1773
95770.7 | 322.2 | 324.9 |  | 22.1 | 127.7 | 1772
95780.7 | 322.1 | 324.9 |  | 22.1 | 128.2 | 1772
95790.7 | 322.2 | 324.9 |  | 22.1 | 127.6 | 1772
95800.7 | 322.2 | 324.9 |  | 22.1 | 128 | 1771
95810.7 | 322.2 | 324.9 |  | 22.1 | 128.3 | 1772
95820.7 | 322.2 | 324.9 |  | 22.1 | 128.1 | 1771
95830.7 | 322.4 | 324.9 |  | 22.1 | 127.8 | 1771
95840.7 | 322.2 | 324.9 |  | 22.1 | 127.8 | 1771
95850.7 | 322.3 | 324.9 |  | 22.1 | 128.3 | 1771
95860.7 | 322.4 | 324.9 |  | 22.1 | 128.1 | 1772
95870.7 | 322.3 | 325 |  | 22.1 | 127.9 | 1772
95880.7 | 322.3 | 325 |  | 22.1 | 128 | 1772
95890.7 | 322.4 | 325 |  | 22.1 | 128.1 | 1772
95900.7 | 322.4 | 325 |  | 22.1 | 127.7 | 1772
95910.7 | 322.2 | 325 |  | 22.1 | 128.2 | 1772
95920.7 | 322.2 | 324.9 |  | 22.1 | 127.8 | 1772
95930.7 | 322.4 | 324.9 |  | 22.1 | 128.1 | 1772
95940.7 | 322.3 | 324.9 |  | 22.1 | 128.2 | 1772
95950.7 | 322.4 | 324.9 |  | 22.1 | 127.4 | 1772
95960.7 | 322.4 | 324.9 |  | 22.1 | 128.2 | 1772
95970.7 | 322.4 | 324.9 |  | 22.1 | 127.6 | 1771
95980.7 | 322.4 | 325 |  | 22.1 | 128.2 | 1772
95990.7 | 322.4 | 324.9 |  | 22.1 | 127.5 | 1772
96000.7 | 322.4 | 324.9 |  | 22.1 | 127.9 | 1772
96010.7 | 322.4 | 324.9 |  | 22.1 | 128.5 | 1772
96020.7 | 322.4 | 325 |  | 22.1 | 127.9 | 1772
96030.7 | 322.4 | 325 |  | 22.1 | 128.2 | 1771
96040.7 | 322.4 | 325 |  | 22.1 | 128 | 1772
96050.7 | 322.3 | 325 |  | 22.1 | 128.1 | 1771
96060.7 | 322.2 | 325 |  | 22.1 | 128 | 1772
96070.7 | 322.3 | 325 |  | 22.1 | 128.1 | 1771
96080.7 | 322.4 | 325 |  | 22.1 | 128 | 1772
96090.7 | 322.3 | 325 |  | 22.1 | 127.7 | 1772
96100.7 | 322.4 | 325 |  | 22.1 | 127.9 | 1771
96110.7 | 322.2 | 325 |  | 22.1 | 128.3 | 1771
96120.7 | 322.2 | 325 |  | 22.1 | 128.1 | 1772
96130.7 | 322.2 | 325 |  | 22.1 | 128.2 | 1772
96140.7 | 322.4 | 325 |  | 22.1 | 128 | 1772
96150.7 | 322.4 | 325 |  | 22.1 | 128 | 1770
96160.7 | 322.2 | 325 |  | 22.1 | 127.6 | 1772
96170.7 | 322.2 | 325 |  | 22.1 | 127.8 | 1772
96180.7 | 322.2 | 325 |  | 22.1 | 127.7 | 1772
96190.7 | 322.2 | 325 |  | 22.1 | 128.3 | 1771
96200.7 | 322.2 | 325 |  | 22.1 | 128.2 | 1772
96210.7 | 322.2 | 325 |  | 22.1 | 127.8 | 1772
96220.7 | 322.2 | 325 |  | 22.1 | 128.3 | 1772
96230.7 | 322.2 | 325 |  | 22.1 | 128.3 | 1772
96240.7 | 322.2 | 325 |  | 22.1 | 128.2 | 1772
96250.7 | 322.2 | 325 |  | 22.1 | 126.9 | 1771
96260.7 | 322.1 | 325 |  | 22.1 | 127.9 | 1773
96270.7 | 321.9 | 325 |  | 22.1 | 127.5 | 1772
96280.7 | 322.1 | 325 |  | 22.1 | 127.8 | 1772
96290.7 | 322.2 | 325 |  | 22.1 | 128.8 | 1772
96300.7 | 322.2 | 325 |  | 22.1 | 127.9 | 1773
96310.7 | 322.1 | 325 |  | 22.1 | 128.2 | 1771
96320.7 | 322.1 | 325 |  | 22.1 | 128.5 | 1772
96330.7 | 321.9 | 325.1 |  | 22.1 | 127.9 | 1772
96340.7 | 322 | 325.1 |  | 22.1 | 127.7 | 1772
96350.7 | 321.9 | 325 |  | 22.1 | 129.2 | 1771
96360.7 | 322.1 | 325 |  | 22.1 | 128.2 | 1772
96370.7 | 322.1 | 325 |  | 22.1 | 127.7 | 1772
96380.7 | 321.9 | 325.1 |  | 22.1 | 128.2 | 1772
96390.7 | 321.9 | 325.1 |  | 22.1 | 128 | 1772
96400.7 | 321.9 | 325.1 |  | 22.1 | 127.6 | 1772
96410.7 | 321.9 | 325.1 |  | 22.1 | 127.6 | 1771
96420.7 | 321.9 | 325.1 |  | 22.1 | 127.9 | 1772
96430.7 | 321.9 | 325.1 |  | 22.1 | 127.9 | 1772
96440.7 | 321.9 | 325.1 |  | 22.1 | 128.3 | 1772
96450.7 | 321.8 | 325.1 |  | 22.1 | 128 | 1772
96460.7 | 321.8 | 325.1 |  | 22.1 | 128.1 | 1772
96470.7 | 321.8 | 325.1 |  | 22.1 | 128.1 | 1771
96480.7 | 321.8 | 325.1 |  | 22.1 | 127.9 | 1770
96490.7 | 321.8 | 325.1 |  | 22.1 | 127.9 | 1771
96500.7 | 321.8 | 325.1 |  | 22.1 | 128.8 | 1772
96510.7 | 321.9 | 325.1 |  | 22.1 | 126.8 | 1771
96520.7 | 321.9 | 325 |  | 22.1 | 128.1 | 1771
96530.7 | 321.7 | 325 |  | 22.1 | 128.5 | 1771
96540.7 | 321.8 | 325 |  | 22.1 | 128.7 | 1771
96550.7 | 321.9 | 325 |  | 22.1 | 127.9 | 1771
96560.7 | 321.9 | 325 |  | 22.1 | 128.3 | 1772
96570.7 | 321.9 | 325 |  | 22.1 | 128 | 1771
96580.7 | 321.8 | 325 |  | 22.1 | 127.9 | 1771
96590.7 | 321.9 | 325 |  | 22.1 | 128.8 | 1772
96600.7 | 321.9 | 325 |  | 22.1 | 127.8 | 1770
96610.7 | 321.9 | 325 |  | 22.1 | 128.2 | 1771
96620.7 | 321.9 | 325 |  | 22.1 | 128 | 1771
96630.7 | 321.9 | 325 |  | 22.1 | 128.2 | 1771
96640.7 | 321.9 | 325 |  | 22.1 | 128.3 | 1771
96650.7 | 321.9 | 325 |  | 22.1 | 127.9 | 1771
96660.7 | 321.9 | 325 |  | 22.1 | 127.9 | 1772
96670.7 | 321.9 | 325 |  | 22.1 | 127.8 | 1771
96680.7 | 321.9 | 325 |  | 22.1 | 128 | 1770
96690.7 | 321.9 | 325 |  | 22.1 | 128 | 1772
96700.7 | 322.1 | 325 |  | 22.1 | 127.8 | 1771
96710.7 | 322.1 | 325 |  | 22.1 | 128.5 | 1772
96720.7 | 322.1 | 325 |  | 22.1 | 127 | 1772
96730.7 | 322.1 | 325 |  | 22.1 | 127.9 | 1771
96740.7 | 322.1 | 325 |  | 22.1 | 128.3 | 1772
96750.7 | 322.1 | 325 |  | 22.1 | 128.2 | 1772
96760.7 | 321.9 | 325 |  | 22.1 | 128 | 1771
96770.7 | 322.1 | 325 |  | 22.1 | 128.2 | 1771
96780.7 | 322.1 | 325 |  | 22.1 | 127.9 | 1771
96790.7 | 322.1 | 325 |  | 22.1 | 127.8 | 1772
96800.7 | 322.1 | 325 |  | 22.1 | 128.1 | 1771
96810.7 | 322.1 | 325 |  | 22.1 | 127.9 | 1771
96820.7 | 322.2 | 325 |  | 22.1 | 128.4 | 1772
96830.7 | 322.2 | 325 |  | 22.1 | 127.5 | 1771
96840.7 | 322.2 | 325 |  | 22.1 | 127.5 | 1772
96850.7 | 322.2 | 325 |  | 22.1 | 128.2 | 1771
96860.7 | 322.1 | 325 |  | 22.1 | 128.2 | 1772
96870.7 | 322.2 | 325 |  | 22.1 | 128.2 | 1771
96880.7 | 322.2 | 324.9 |  | 22.1 | 128.1 | 1771
96890.7 | 322.2 | 324.9 |  | 22.1 | 127.6 | 1772
96900.7 | 322.2 | 324.9 |  | 22.1 | 128.3 | 1772
96910.7 | 322.2 | 324.9 |  | 22.1 | 127.8 | 1771
96920.7 | 322.2 | 324.9 |  | 22.1 | 128.4 | 1772
96930.7 | 322.2 | 324.9 |  | 22.1 | 128 | 1772
96940.7 | 322.4 | 324.9 |  | 22.1 | 128 | 1772
96950.7 | 322.4 | 324.9 |  | 22.1 | 128.1 | 1772
96960.7 | 322.3 | 324.9 |  | 22.1 | 128.2 | 1772
96970.7 | 322.3 | 324.9 |  | 22.1 | 127.8 | 1772
96980.7 | 322.3 | 324.9 |  | 22.1 | 128.4 | 1771
96990.7 | 322.4 | 324.9 |  | 22.1 | 128.5 | 1772
97000.7 | 322.3 | 324.9 |  | 22.1 | 127.6 | 1771
97010.7 | 322.4 | 324.9 |  | 22.1 | 127.9 | 1771
97020.7 | 322.4 | 324.9 |  | 22.1 | 127.7 | 1772
97030.7 | 322.5 | 324.9 |  | 22.1 | 127.9 | 1772
97040.7 | 322.5 | 324.9 |  | 22.1 | 128.2 | 1770
97050.7 | 322.5 | 324.9 |  | 22.1 | 127.3 | 1772
97060.7 | 322.4 | 324.9 |  | 22.1 | 128.2 | 1771
97070.7 | 322.4 | 324.9 |  | 22.1 | 128.1 | 1772
97080.7 | 322.5 | 324.9 |  | 22.1 | 128 | 1772
97090.7 | 322.4 | 324.9 |  | 22.1 | 128.3 | 1772
97100.7 | 322.5 | 324.9 |  | 22.1 | 128.2 | 1772
97110.7 | 322.5 | 324.9 |  | 22.1 | 127.9 | 1772
97120.7 | 322.5 | 324.9 |  | 22.1 | 127.7 | 1772
97130.7 | 322.5 | 324.9 |  | 22.1 | 128.1 | 1772
97140.7 | 322.5 | 325 |  | 22.1 | 128.2 | 1772
97150.7 | 322.5 | 325 |  | 22.1 | 127.8 | 1772
97160.7 | 322.5 | 325 |  | 22.1 | 128.1 | 1771
97170.7 | 322.5 | 324.9 |  | 22.1 | 128.4 | 1772
97180.7 | 322.5 | 325 |  | 22.1 | 128 | 1771
97190.7 | 322.5 | 325 |  | 22.1 | 127.9 | 1772
97200.7 | 322.5 | 325 |  | 22.1 | 128 | 1771
97210.7 | 322.4 | 325 |  | 22.1 | 128.1 | 1771
97220.7 | 322.4 | 325 |  | 22.1 | 128.1 | 1772
97230.7 | 322.4 | 325 |  | 22.1 | 128.1 | 1771
97240.7 | 322.4 | 325 |  | 22.1 | 127.9 | 1772
97250.7 | 322.4 | 325 |  | 22.1 | 128.1 | 1771
97260.7 | 322.3 | 325 |  | 22.1 | 128 | 1771
97270.7 | 322.4 | 325 |  | 22.1 | 128.1 | 1771
97280.7 | 322.3 | 325 |  | 22.1 | 128.2 | 1772
97290.7 | 322.2 | 325 |  | 22.1 | 128.1 | 1772
97300.7 | 322.2 | 325 |  | 22.1 | 128 | 1772
97310.7 | 322.2 | 325 |  | 22.1 | 128.4 | 1772
97320.7 | 322.2 | 325 |  | 22.1 | 127.7 | 1772
97330.7 | 322.2 | 325 |  | 22.1 | 128 | 1771
97340.7 | 322.2 | 325 |  | 22.1 | 127.9 | 1772
97350.7 | 322.2 | 325.1 |  | 22.1 | 127.9 | 1771
97360.7 | 322.1 | 325 |  | 22.1 | 128.6 | 1770
97370.7 | 322.1 | 325.1 |  | 22.1 | 128.1 | 1772
97380.7 | 322.1 | 325.1 |  | 22.1 | 127.9 | 1772
97390.7 | 322.1 | 325 |  | 22.1 | 127.6 | 1772
97400.7 | 322.1 | 325 |  | 22.1 | 128.3 | 1770
97410.7 | 322 | 325.1 |  | 22.1 | 128.5 | 1772
97420.7 | 322.1 | 325.1 |  | 22.1 | 128.1 | 1772
97430.7 | 322.1 | 325.1 |  | 22.1 | 127.8 | 1772
97440.7 | 321.9 | 325.1 |  | 22.1 | 128.1 | 1772
97450.7 | 321.9 | 325.1 |  | 22.1 | 128.2 | 1771
97460.7 | 322 | 325.1 |  | 22.1 | 128.2 | 1772
97470.7 | 321.9 | 325.1 |  | 22.1 | 127.7 | 1772
97480.7 | 321.9 | 325.1 |  | 22.1 | 128.4 | 1772
97490.7 | 321.9 | 325.1 |  | 22.1 | 128 | 1771
97500.7 | 321.9 | 325.1 |  | 22.1 | 128.1 | 1772
97510.7 | 321.8 | 325.1 |  | 22.1 | 127.9 | 1772
97520.7 | 321.9 | 325.1 |  | 22.1 | 128.2 | 1772
97530.7 | 321.9 | 325.1 |  | 22.1 | 128.3 | 1772
97540.7 | 321.9 | 325.1 |  | 22.1 | 128.1 | 1772
97550.7 | 321.8 | 325.1 |  | 22.1 | 128.2 | 1772
97560.7 | 321.8 | 325.1 |  | 22.1 | 128 | 1772
97570.7 | 321.8 | 325.1 |  | 22.1 | 128.2 | 1772
97580.7 | 321.8 | 325.1 |  | 22.1 | 128.4 | 1772
97590.7 | 321.8 | 325.1 |  | 22.1 | 128 | 1772
97600.7 | 321.8 | 325.1 |  | 22.1 | 128.1 | 1772
97610.7 | 321.8 | 325.1 |  | 22.1 | 128.1 | 1772
97620.7 | 321.6 | 325.1 |  | 22.1 | 128.1 | 1772
97630.7 | 321.6 | 325.1 |  | 22.1 | 128.4 | 1771
97640.7 | 321.6 | 325.1 |  | 22.1 | 127.8 | 1772
97650.7 | 321.8 | 325.1 |  | 22.1 | 127.8 | 1772
97660.7 | 321.7 | 325.1 |  | 22.1 | 128 | 1772
97670.7 | 321.8 | 325.1 |  | 22.1 | 128.1 | 1773
97680.7 | 321.8 | 325 |  | 22.1 | 128.4 | 1771
97690.7 | 321.8 | 325 |  | 22.1 | 127.2 | 1771
97700.7 | 321.6 | 325 |  | 22.1 | 127.6 | 1771
97710.7 | 321.8 | 325 |  | 22.1 | 127.4 | 1772
97720.7 | 321.8 | 325 |  | 22.1 | 128.3 | 1771
97730.7 | 321.9 | 325 |  | 22.1 | 127.9 | 1771
97740.7 | 321.9 | 325 |  | 22.1 | 127.6 | 1770
97750.7 | 321.9 | 325 |  | 22.1 | 127.8 | 1772
97760.7 | 321.9 | 325 |  | 22.1 | 128.4 | 1773
97770.7 | 321.9 | 325 |  | 22.1 | 127.9 | 1772
97780.7 | 321.9 | 325 |  | 22.1 | 127.9 | 1772
97790.7 | 321.9 | 325 |  | 22.1 | 127.5 | 1772
97800.7 | 321.9 | 325 |  | 22.1 | 128 | 1772
97810.7 | 321.9 | 325 |  | 22.1 | 128.7 | 1772
97820.7 | 321.9 | 325 |  | 22.1 | 128.2 | 1772
97830.7 | 321.9 | 325 |  | 22.1 | 127.7 | 1772
97840.7 | 321.9 | 325 |  | 22.1 | 128.2 | 1771
97850.7 | 322.1 | 325 |  | 22.1 | 128.2 | 1771
97860.7 | 322 | 325 |  | 22.1 | 128.4 | 1771
97870.7 | 322.1 | 325 |  | 22.1 | 128 | 1771
97880.7 | 322.1 | 325 |  | 22.1 | 128.3 | 1772
97890.7 | 322.1 | 325 |  | 22.1 | 127.8 | 1773
97900.7 | 322 | 325 |  | 22.1 | 128 | 1772
97910.7 | 322.1 | 325 |  | 22.1 | 127.4 | 1772
97920.7 | 322.1 | 325 |  | 22.1 | 128.1 | 1771
97930.7 | 322.1 | 325 |  | 22.1 | 128.1 | 1771
97940.7 | 322.1 | 325 |  | 22.1 | 128 | 1772
97950.7 | 322.1 | 325 |  | 22.1 | 128 | 1772
97960.7 | 322.2 | 325 |  | 22.1 | 127.9 | 1771
97970.7 | 322.2 | 324.9 |  | 22.1 | 127.9 | 1771
97980.7 | 322.2 | 324.9 |  | 22.1 | 127.9 | 1772
97990.7 | 322.2 | 325 |  | 22.1 | 127.9 | 1772
98000.7 | 322.2 | 324.9 |  | 22.1 | 128.2 | 1772
98010.7 | 322.2 | 325 |  | 22.1 | 128.5 | 1771
98020.7 | 322.2 | 324.9 |  | 22.1 | 127.8 | 1771
98030.7 | 322.2 | 324.9 |  | 22.1 | 128.1 | 1771
98040.7 | 322.2 | 324.9 |  | 22.1 | 127.9 | 1771
98050.7 | 322.3 | 324.9 |  | 22.1 | 127.8 | 1772
98060.7 | 322.4 | 324.9 |  | 22.1 | 128 | 1770
98070.7 | 322.3 | 324.9 |  | 22.1 | 127.3 | 1771
98080.7 | 322.2 | 324.9 |  | 22.1 | 127.7 | 1771
98090.7 | 322.3 | 324.9 |  | 22.1 | 128.1 | 1771
98100.7 | 322.4 | 324.9 |  | 22.1 | 128.3 | 1772
98110.7 | 322.2 | 324.9 |  | 22.1 | 127.9 | 1772
98120.7 | 322.4 | 324.9 |  | 22.1 | 128.6 | 1772
98130.7 | 322.4 | 324.9 |  | 22.1 | 127.9 | 1772
98140.7 | 322.4 | 324.9 |  | 22.1 | 128.4 | 1772
98150.7 | 322.4 | 324.9 |  | 22.1 | 127.8 | 1772
98160.7 | 322.4 | 324.9 |  | 22.1 | 127.7 | 1770
98170.7 | 322.4 | 324.9 |  | 22.1 | 128.1 | 1772
98180.7 | 322.4 | 324.9 |  | 22.1 | 128 | 1772
98190.7 | 322.4 | 324.9 |  | 22.1 | 128 | 1772
98200.7 | 322.5 | 324.9 |  | 22.1 | 128.3 | 1772
98210.7 | 322.5 | 324.9 |  | 22.1 | 128.2 | 1771
98220.7 | 322.5 | 324.9 |  | 22.1 | 129 | 1771
98230.7 | 322.4 | 324.9 |  | 22.1 | 127.5 | 1772
98240.7 | 322.5 | 324.9 |  | 22.1 | 128.6 | 1771
98250.7 | 322.5 | 324.9 |  | 22.1 | 128.9 | 1770
98260.7 | 322.5 | 324.9 |  | 22.1 | 128.1 | 1771
98270.7 | 322.5 | 324.9 |  | 22.1 | 128.3 | 1772
98280.7 | 322.5 | 324.9 |  | 22.1 | 127.6 | 1771
98290.7 | 322.6 | 325 |  | 22.1 | 128.1 | 1771
98300.7 | 322.5 | 325 |  | 22.1 | 127.9 | 1770
98310.7 | 322.5 | 325 |  | 22.1 | 127.5 | 1772
98320.7 | 322.5 | 325 |  | 22.1 | 127.7 | 1771
98330.7 | 322.5 | 324.9 |  | 22.1 | 128.2 | 1771
98340.7 | 322.5 | 325 |  | 22.1 | 128.1 | 1772
98350.7 | 322.5 | 325 |  | 22.1 | 128.2 | 1772
98360.7 | 322.4 | 325 |  | 22.1 | 128 | 1771
98370.7 | 322.3 | 325 |  | 22.1 | 128.1 | 1772
98380.7 | 322.4 | 325 |  | 22.1 | 128.2 | 1771
98390.7 | 322.4 | 325 |  | 22.1 | 128.2 | 1770
98400.7 | 322.4 | 325 |  | 22.1 | 127.9 | 1771
98410.7 | 322.4 | 325 |  | 22.1 | 128.2 | 1772
98420.7 | 322.4 | 325 |  | 22.1 | 128 | 1772
98430.7 | 322.3 | 325 |  | 22.1 | 128 | 1772
98440.7 | 322.4 | 325 |  | 22.1 | 127.6 | 1771
98450.7 | 322.2 | 325 |  | 22.1 | 128.1 | 1771
98460.7 | 322.2 | 325 |  | 22.1 | 127.8 | 1771
98470.7 | 322.4 | 325 |  | 22.1 | 127.7 | 1771
98480.7 | 322.2 | 325 |  | 22.1 | 127.8 | 1771
98490.7 | 322.2 | 325 |  | 22.1 | 127.9 | 1771
98500.7 | 322.2 | 325 |  | 22.1 | 127.7 | 1772
98510.7 | 322.2 | 325 |  | 22.1 | 128.5 | 1770
98520.7 | 322.2 | 325 |  | 22.1 | 127.9 | 1772
98530.7 | 322.1 | 325 |  | 22.1 | 128 | 1772
98540.7 | 322.2 | 325 |  | 22.1 | 128.8 | 1772
98550.7 | 322.2 | 325.1 |  | 22.1 | 127.6 | 1772
98560.7 | 322.2 | 325.1 |  | 22.1 | 127.3 | 1771
98570.7 | 322.2 | 325.1 |  | 22.1 | 127.8 | 1771
98580.7 | 322 | 325.1 |  | 22.1 | 127.4 | 1772
98590.7 | 322.1 | 325.1 |  | 22.1 | 127.6 | 1772
98600.7 | 322.1 | 325.1 |  | 22.1 | 128.1 | 1772
98610.7 | 322.1 | 325 |  | 22.1 | 128.1 | 1772
98620.7 | 322.1 | 325.1 |  | 22.1 | 127.9 | 1772
98630.7 | 321.9 | 325.1 |  | 22.1 | 128.2 | 1772
98640.7 | 322.1 | 325.1 |  | 22.1 | 129 | 1772
98650.7 | 322 | 325.1 |  | 22.1 | 128.1 | 1772
98660.7 | 321.9 | 325.1 |  | 22.1 | 127.3 | 1772
98670.7 | 321.9 | 325.1 |  | 22.1 | 128.3 | 1772
98680.7 | 321.9 | 325.1 |  | 22.1 | 128.1 | 1771
98690.7 | 321.9 | 325.1 |  | 22.1 | 127.8 | 1772
98700.7 | 321.9 | 325.1 |  | 22.1 | 128.1 | 1772
98710.7 | 321.9 | 325 |  | 22.1 | 128.1 | 1771
98720.7 | 321.9 | 325.1 |  | 22.1 | 127.9 | 1771
98730.7 | 321.9 | 325.1 |  | 22.1 | 128.7 | 1771
98740.7 | 321.9 | 325.1 |  | 22.1 | 127.6 | 1771
98750.7 | 321.9 | 325.1 |  | 22.1 | 127.2 | 1771
98760.7 | 322.1 | 325.1 |  | 22.1 | 128.1 | 1771
98770.7 | 321.9 | 325.1 |  | 22.1 | 128.8 | 1771
98780.7 | 321.9 | 325.1 |  | 22.1 | 127.5 | 1772
98790.7 | 321.8 | 325.1 |  | 22.1 | 128.3 | 1772
98800.7 | 321.9 | 325.1 |  | 22.1 | 127.4 | 1770
98810.7 | 321.9 | 325.1 |  | 22.1 | 128.4 | 1771
98820.7 | 321.8 | 325 |  | 22.1 | 128.1 | 1771
98830.7 | 321.9 | 325 |  | 22.1 | 127.6 | 1771
98840.7 | 321.9 | 325 |  | 22.1 | 128.3 | 1771
98850.7 | 321.9 | 325 |  | 22.1 | 127.9 | 1771
98860.7 | 321.9 | 325 |  | 22.1 | 128 | 1772
98870.7 | 321.9 | 325 |  | 22.1 | 127.8 | 1772
98880.7 | 321.9 | 325 |  | 22.1 | 128.2 | 1771
98890.7 | 321.9 | 325 |  | 22.1 | 127.8 | 1772
98900.7 | 321.9 | 325 |  | 22.1 | 128.1 | 1772
98910.7 | 322.1 | 325 |  | 22.1 | 128 | 1771
98920.7 | 321.9 | 325 |  | 22.1 | 127.7 | 1770
98930.7 | 321.9 | 325 |  | 22.1 | 127.9 | 1772
98940.7 | 321.9 | 325 |  | 22.1 | 128.3 | 1771
98950.7 | 322 | 325 |  | 22.1 | 127.6 | 1772
98960.7 | 322.1 | 325 |  | 22.1 | 128 | 1771
98970.7 | 321.9 | 325 |  | 22.1 | 127.2 | 1772
98980.7 | 321.9 | 325 |  | 22.1 | 128.4 | 1770
98990.7 | 321.9 | 325 |  | 22.1 | 127.7 | 1772
99000.7 | 322.1 | 325 |  | 22.1 | 127.8 | 1772
99010.7 | 322.2 | 325 |  | 22.1 | 128.3 | 1772
99020.7 | 322.1 | 325 |  | 22.1 | 128.2 | 1772
99030.7 | 322.1 | 325 |  | 22.1 | 128 | 1771
99040.7 | 322 | 325 |  | 22.1 | 128.1 | 1772
99050.7 | 322.1 | 325 |  | 22.1 | 127.4 | 1772
99060.7 | 322.1 | 325 |  | 22.1 | 127.9 | 1772
99070.7 | 322.1 | 325 |  | 22.1 | 127.8 | 1772
99080.7 | 322.2 | 325 |  | 22.1 | 128.2 | 1773
99090.7 | 322.2 | 325 |  | 22.1 | 127.9 | 1772
99100.7 | 322.2 | 325 |  | 22.1 | 127.4 | 1772
99110.7 | 322.2 | 324.9 |  | 22.1 | 127.8 | 1772
99120.7 | 322.2 | 325 |  | 22.1 | 127.6 | 1772
99130.7 | 322.4 | 325 |  | 22.1 | 127.8 | 1771
99140.7 | 322.2 | 325 |  | 22.1 | 128.3 | 1771
99150.7 | 322.2 | 324.9 |  | 22.1 | 128.3 | 1771
99160.7 | 322.2 | 325 |  | 22.1 | 127.9 | 1772
99170.7 | 322.2 | 325 |  | 22.1 | 127.9 | 1771
99180.7 | 322.4 | 324.9 |  | 22.1 | 127.8 | 1772
99190.7 | 322.4 | 324.9 |  | 22.1 | 127.7 | 1772
99200.7 | 322.4 | 325 |  | 22.1 | 128.4 | 1771
99210.7 | 322.4 | 324.9 |  | 22.1 | 128 | 1772
99220.7 | 322.4 | 324.9 |  | 22.1 | 128.3 | 1772
99230.7 | 322.3 | 324.9 |  | 22.1 | 128 | 1772
99240.7 | 322.4 | 324.9 |  | 22.1 | 128.1 | 1772
99250.7 | 322.4 | 324.9 |  | 22.1 | 128.3 | 1772
99260.7 | 322.4 | 324.9 |  | 22.1 | 127.6 | 1772
99270.7 | 322.4 | 324.9 |  | 22.1 | 128.7 | 1772
99280.7 | 322.5 | 325 |  | 22.1 | 128.1 | 1772
99290.7 | 322.5 | 324.9 |  | 22.1 | 127.8 | 1771
99300.7 | 322.3 | 324.9 |  | 22.1 | 128 | 1772
99310.7 | 322.3 | 324.9 |  | 22.1 | 127.9 | 1772
99320.7 | 322.4 | 324.9 |  | 22.1 | 128.8 | 1771
99330.7 | 322.4 | 324.9 |  | 22.1 | 127.8 | 1771
99340.7 | 322.5 | 324.9 |  | 22.1 | 127.8 | 1770
99350.7 | 322.5 | 324.9 |  | 22.1 | 128.4 | 1772
99360.7 | 322.5 | 324.9 |  | 22.1 | 128.2 | 1771
99370.7 | 322.5 | 324.9 |  | 22.1 | 128.5 | 1771
99380.7 | 322.5 | 324.9 |  | 22.1 | 128.4 | 1772
99390.7 | 322.5 | 324.9 |  | 22.1 | 127.5 | 1772
99400.7 | 322.5 | 324.9 |  | 22.1 | 128 | 1772
99410.7 | 322.5 | 324.9 |  | 22.1 | 127.6 | 1772
99420.7 | 322.7 | 324.9 |  | 22.1 | 129.1 | 1771
99430.7 | 322.5 | 324.9 |  | 22.1 | 127.7 | 1771
99440.7 | 322.5 | 324.9 |  | 22.1 | 128 | 1771
99450.7 | 322.4 | 324.9 |  | 22.1 | 128.2 | 1771
99460.7 | 322.5 | 325 |  | 22.1 | 128 | 1771
99470.7 | 322.7 | 324.9 |  | 22.1 | 127.8 | 1771
99480.7 | 322.7 | 324.9 |  | 22.1 | 128.3 | 1771
99490.7 | 322.5 | 325 |  | 22.1 | 128.1 | 1771
99500.7 | 322.5 | 325 |  | 22.1 | 128.3 | 1772
99510.7 | 322.5 | 325 |  | 22.1 | 128.2 | 1772
99520.7 | 322.4 | 325 |  | 22.1 | 128.3 | 1771
99530.7 | 322.4 | 325 |  | 22.1 | 127.9 | 1772
99540.7 | 322.5 | 325 |  | 22.1 | 128.5 | 1771
99550.7 | 322.5 | 325 |  | 22.1 | 128.2 | 1770
99560.7 | 322.5 | 325 |  | 22.1 | 128.8 | 1772
99570.7 | 322.4 | 325 |  | 22.1 | 128.1 | 1770
99580.7 | 322.4 | 325 |  | 22.1 | 128 | 1772
99590.7 | 322.4 | 325 |  | 22.1 | 127.8 | 1771
99600.7 | 322.4 | 325 |  | 22.1 | 128.1 | 1771
99610.7 | 322.4 | 325 |  | 22.1 | 127.4 | 1771
99620.7 | 322.4 | 325 |  | 22.1 | 128.3 | 1770
99630.7 | 322.4 | 325 |  | 22.1 | 128.1 | 1770
99640.7 | 322.4 | 325 |  | 22.1 | 127.8 | 1771
99650.7 | 322.2 | 325 |  | 22.1 | 127.5 | 1771
99660.7 | 322.2 | 325 |  | 22.1 | 127.5 | 1770
99670.7 | 322.2 | 325 |  | 22.1 | 128.1 | 1771
99680.7 | 322.2 | 325.1 |  | 22.1 | 128.1 | 1771
99690.7 | 322.2 | 325.1 |  | 22.1 | 127.9 | 1771
99700.7 | 322.2 | 325.1 |  | 22.1 | 129.2 | 1771
99710.7 | 322.2 | 325.1 |  | 22.1 | 127.4 | 1771
99720.7 | 322.1 | 325 |  | 22.1 | 128.6 | 1771
99730.7 | 322.1 | 325.1 |  | 22.1 | 128.7 | 1771
99740.7 | 322.1 | 325.1 |  | 22.1 | 127.8 | 1771
99750.7 | 322.2 | 325.1 |  | 22.1 | 128.4 | 1771
99760.7 | 322.2 | 325.1 |  | 22.1 | 128.1 | 1771
99770.7 | 322.1 | 325.1 |  | 22.1 | 127.6 | 1772
99780.7 | 322.1 | 325.1 |  | 22.1 | 128.3 | 1771
99790.7 | 321.9 | 325.1 |  | 22.1 | 127.8 | 1772
99800.7 | 321.9 | 325.1 |  | 22.1 | 127.2 | 1771
99810.7 | 321.8 | 325.1 |  | 22.1 | 127.7 | 1770
99820.7 | 321.8 | 325.1 |  | 22.1 | 128.3 | 1772
99830.7 | 321.8 | 325.1 |  | 22.1 | 128 | 1772
99840.7 | 321.8 | 325.1 |  | 22.1 | 127.7 | 1772
99850.7 | 321.7 | 325.1 |  | 22.1 | 128.1 | 1772
99860.7 | 321.8 | 325.1 |  | 22.1 | 128.1 | 1770
99870.7 | 321.8 | 325.1 |  | 22.1 | 128.3 | 1771
99880.7 | 321.8 | 325.1 |  | 22.1 | 127.7 | 1771
99890.7 | 321.8 | 325.1 |  | 22.1 | 127.3 | 1771
99900.7 | 321.8 | 325.1 |  | 22.1 | 128.3 | 1771
99910.7 | 321.8 | 325.1 |  | 22.1 | 128.4 | 1770
99920.7 | 321.6 | 325.1 |  | 22.1 | 128.1 | 1771
99930.7 | 321.8 | 325.1 |  | 22.1 | 128.2 | 1771
99940.7 | 321.8 | 325.1 |  | 22.1 | 128.1 | 1770
99950.7 | 321.8 | 325.1 |  | 22.1 | 127.7 | 1771
99960.7 | 321.7 | 325.1 |  | 22.1 | 128.1 | 1771
99970.7 | 321.8 | 325.1 |  | 22.1 | 127.5 | 1771
99980.7 | 321.6 | 325.1 |  | 22.1 | 128 | 1770
99990.7 | 321.6 | 325.1 |  | 22.1 | 127.4 | 1771
100000.7 | 321.6 | 325.1 |  | 22.1 | 128.2 | 1771
100010.7 | 321.6 | 325.1 |  | 22.1 | 127.7 | 1771
100020.7 | 321.6 | 325 |  | 22.1 | 128 | 1771
100030.7 | 321.6 | 325 |  | 22.1 | 127.7 | 1771
100040.7 | 321.8 | 325 |  | 22.1 | 127.3 | 1771
100050.7 | 321.8 | 325 |  | 22.1 | 128.4 | 1770
100060.7 | 321.8 | 325 |  | 22.1 | 127.4 | 1771
100070.7 | 321.9 | 325 |  | 22.1 | 127.4 | 1771
100080.7 | 321.9 | 325 |  | 22.1 | 127.9 | 1771
100090.7 | 321.8 | 325 |  | 22.1 | 128.2 | 1771
100100.7 | 321.8 | 325 |  | 22.1 | 127.7 | 1771
100110.7 | 321.8 | 325 |  | 22.1 | 128.7 | 1771
100120.7 | 321.9 | 325 |  | 22.1 | 127.8 | 1770
100130.7 | 321.8 | 325 |  | 22.1 | 127.3 | 1771
100140.7 | 321.9 | 325 |  | 22.1 | 127.7 | 1771
100150.7 | 321.9 | 325 |  | 22.1 | 127.8 | 1772
100160.7 | 321.9 | 325 |  | 22.1 | 127.9 | 1772
100170.7 | 321.9 | 325 |  | 22.1 | 128.7 | 1772
100180.7 | 322.1 | 325 |  | 22.1 | 128.2 | 1772
100190.7 | 321.9 | 325 |  | 22.1 | 127.8 | 1770
100200.7 | 321.9 | 325 |  | 22.1 | 128 | 1772
100210.7 | 321.9 | 325 |  | 22.1 | 128.5 | 1772
100220.7 | 321.9 | 325 |  | 22.1 | 128.4 | 1772
100230.7 | 322.1 | 325 |  | 22.1 | 127.6 | 1773
100240.7 | 322.1 | 325 |  | 22.1 | 128.3 | 1770
100250.7 | 322.1 | 325 |  | 22.1 | 127.9 | 1772
100260.7 | 322.1 | 325 |  | 22.1 | 127.3 | 1772
100270.7 | 322.1 | 324.9 |  | 22.1 | 128.4 | 1772
100280.7 | 322.1 | 324.9 |  | 22.1 | 127.9 | 1771
100290.7 | 322.1 | 325 |  | 22.1 | 128 | 1772
100300.7 | 322 | 324.9 |  | 22.1 | 127.6 | 1772
100310.7 | 322.2 | 325 |  | 22.1 | 128 | 1773
100320.7 | 322.2 | 324.9 |  | 22.1 | 127.7 | 1772
100330.7 | 322.2 | 324.9 |  | 22.1 | 127.7 | 1772
100340.7 | 322.2 | 325 |  | 22.1 | 128 | 1772
100350.7 | 322.2 | 325 |  | 22.1 | 128.1 | 1772
100360.7 | 322.2 | 325 |  | 22.1 | 128.1 | 1772
100370.7 | 322.2 | 324.9 |  | 22.1 | 127.4 | 1772
100380.7 | 322.2 | 324.9 |  | 22.1 | 128.4 | 1771
100390.7 | 322.2 | 325 |  | 22.1 | 128.4 | 1772
100400.7 | 322.2 | 324.9 |  | 22.1 | 128.1 | 1773
100410.7 | 322.4 | 324.9 |  | 22.1 | 128.1 | 1772
100420.7 | 322.3 | 324.9 |  | 22.1 | 127.9 | 1773
100430.7 | 322.2 | 324.9 |  | 22.1 | 128.2 | 1772
100440.7 | 322.2 | 324.9 |  | 22.1 | 127.8 | 1773
100450.7 | 322.2 | 325 |  | 22.1 | 128 | 1772
100460.7 | 322.4 | 325 |  | 22.1 | 128.3 | 1772
100470.7 | 322.4 | 325 |  | 22.1 | 127.5 | 1773
100480.7 | 322.4 | 325 |  | 22.1 | 128.1 | 1772
100490.7 | 322.2 | 325 |  | 22.1 | 128.1 | 1772
100500.7 | 322.2 | 324.9 |  | 22.1 | 128.1 | 1772
100510.7 | 322.2 | 325 |  | 22.1 | 128.2 | 1773
100520.7 | 322.4 | 324.9 |  | 22.1 | 128 | 1773
100530.7 | 322.3 | 325 |  | 22.1 | 127.8 | 1772
100540.7 | 322.4 | 325 |  | 22.1 | 128 | 1771
100550.7 | 322.2 | 324.9 |  | 22.1 | 127.5 | 1773
100560.7 | 322.2 | 324.9 |  | 22.1 | 128 | 1772
100570.7 | 322.4 | 325 |  | 22.1 | 128.3 | 1773
100580.7 | 322.4 | 325 |  | 22.1 | 127.6 | 1772
100590.7 | 322.4 | 325 |  | 22.1 | 127.9 | 1772
100600.7 | 322.4 | 325 |  | 22.1 | 128.1 | 1772
100610.7 | 322.2 | 325 |  | 22.1 | 128.4 | 1772
100620.7 | 322.4 | 325 |  | 22.1 | 127.9 | 1772
100630.7 | 322.4 | 325 |  | 22.1 | 128.1 | 1773
100640.7 | 322.2 | 325 |  | 22.1 | 127.8 | 1772
100650.7 | 322.2 | 325 |  | 22.1 | 128 | 1772
100660.7 | 322.2 | 325 |  | 22.1 | 127.8 | 1770
100670.7 | 322.2 | 325 |  | 22.1 | 128.2 | 1771
100680.7 | 322.1 | 325 |  | 22.1 | 128.1 | 1772
100690.7 | 322.2 | 325 |  | 22.1 | 127.8 | 1772
100700.7 | 322.2 | 325 |  | 22.1 | 128.2 | 1771
100710.7 | 322.1 | 325 |  | 22.1 | 128.3 | 1772
100720.7 | 322.1 | 325 |  | 22.1 | 128.1 | 1772
100730.7 | 322.1 | 325 |  | 22.1 | 127.6 | 1771
100740.7 | 322.1 | 325 |  | 22.1 | 128.9 | 1772
100750.7 | 322 | 325 |  | 22.1 | 127.9 | 1772
100760.7 | 322.1 | 325.1 |  | 22.1 | 128.5 | 1772
100770.7 | 322.1 | 325.1 |  | 22.1 | 128.2 | 1772
100780.7 | 322 | 325.1 |  | 22.1 | 127.7 | 1772
100790.7 | 322.1 | 325 |  | 22.1 | 128.4 | 1772
100800.7 | 321.9 | 325 |  | 22.1 | 128.1 | 1772
100810.7 | 321.9 | 325 |  | 22.1 | 127.8 | 1773
100820.7 | 321.9 | 325.1 |  | 22.1 | 127.8 | 1770
100830.7 | 321.9 | 325.1 |  | 22.1 | 128 | 1772
100840.7 | 321.8 | 325.1 |  | 22.1 | 128.2 | 1772
100850.7 | 321.9 | 325.1 |  | 22.1 | 127.7 | 1773
100860.7 | 321.9 | 325.1 |  | 22.1 | 128.3 | 1772
100870.7 | 321.9 | 325.1 |  | 22.1 | 128 | 1772
100880.7 | 321.7 | 325.1 |  | 22.1 | 128.1 | 1772
100890.7 | 321.8 | 325.1 |  | 22.1 | 128.4 | 1772
100900.7 | 321.7 | 325.1 |  | 22.1 | 128 | 1773
100910.7 | 321.9 | 325.1 |  | 22.1 | 127.9 | 1773
100920.7 | 321.7 | 325.1 |  | 22.1 | 128.2 | 1772
100930.7 | 321.8 | 325.1 |  | 22.1 | 128.1 | 1773
100940.7 | 321.8 | 325.1 |  | 22.1 | 128.3 | 1772
100950.7 | 321.6 | 325.1 |  | 22.1 | 128.2 | 1772
100960.7 | 321.8 | 325.1 |  | 22.1 | 128.2 | 1772
100970.7 | 321.8 | 325.1 |  | 22.1 | 127.9 | 1772
100980.7 | 321.8 | 325.1 |  | 22.1 | 128.3 | 1772
100990.7 | 321.6 | 325.1 |  | 22.1 | 128.4 | 1772
101000.7 | 321.8 | 325.1 |  | 22.1 | 127.7 | 1771
101010.7 | 321.8 | 325.1 |  | 22.1 | 128.1 | 1772
101020.7 | 321.6 | 325.1 |  | 22.1 | 128.4 | 1772
101030.7 | 321.6 | 325.1 |  | 22.1 | 128.1 | 1772
101040.7 | 321.6 | 325.1 |  | 22.1 | 127.7 | 1771
101050.7 | 321.8 | 325 |  | 22.1 | 128.2 | 1771
101060.7 | 321.7 | 325 |  | 22.1 | 128.3 | 1771
101070.7 | 321.8 | 325 |  | 22.1 | 127.9 | 1771
101080.7 | 321.6 | 325 |  | 22.1 | 127.6 | 1771
101090.7 | 321.8 | 325 |  | 22.1 | 128.4 | 1772
101100.7 | 321.9 | 325 |  | 22.1 | 128 | 1772
101110.7 | 321.9 | 325 |  | 22.1 | 127.6 | 1771
101120.7 | 321.8 | 325 |  | 22.1 | 128.2 | 1771
101130.7 | 321.9 | 325 |  | 22.1 | 128.1 | 1771
101140.7 | 321.9 | 325 |  | 22.1 | 128.3 | 1771
101150.7 | 321.9 | 325 |  | 22.1 | 128 | 1772
101160.7 | 321.9 | 325 |  | 22.1 | 127.9 | 1771
101170.7 | 321.9 | 325 |  | 22.1 | 127.5 | 1771
101180.7 | 321.9 | 325 |  | 22.1 | 128.7 | 1772
101190.7 | 321.9 | 325 |  | 22.1 | 128 | 1772
101200.7 | 321.9 | 325 |  | 22.1 | 128.1 | 1772
101210.7 | 322.1 | 325 |  | 22.1 | 127.8 | 1772
101220.7 | 322.1 | 325 |  | 22.1 | 127.6 | 1772
101230.7 | 322.1 | 325 |  | 22.1 | 128 | 1771
101240.7 | 322.1 | 325 |  | 22.1 | 128.2 | 1771
101250.7 | 322.1 | 325 |  | 22.1 | 128.4 | 1772
101260.7 | 322.1 | 325 |  | 22.1 | 128 | 1772
101270.7 | 322.1 | 325 |  | 22.1 | 128.5 | 1772
101280.7 | 322.1 | 325 |  | 22.1 | 127.7 | 1772
101290.7 | 322 | 325 |  | 22.1 | 127.3 | 1772
101300.7 | 322 | 325 |  | 22.1 | 128.2 | 1771
101310.7 | 322.1 | 325 |  | 22.1 | 127.3 | 1772
101320.7 | 322.2 | 324.9 |  | 22.1 | 128.1 | 1772
101330.7 | 322.2 | 325 |  | 22.1 | 128.5 | 1771
101340.7 | 322.2 | 325 |  | 22.1 | 127.8 | 1771
101350.7 | 322.2 | 325 |  | 22.1 | 127.8 | 1771
101360.7 | 322 | 325 |  | 22.1 | 128.3 | 1771
101370.7 | 322 | 325 |  | 22.1 | 127.9 | 1771
101380.7 | 322.2 | 325 |  | 22.1 | 129 | 1770
101390.7 | 322.2 | 325 |  | 22.1 | 128.5 | 1771
101400.7 | 322.2 | 324.9 |  | 22.1 | 128.5 | 1770
101410.7 | 322.2 | 325 |  | 22.1 | 128.4 | 1772
101420.7 | 322.2 | 325 |  | 22.1 | 127.7 | 1772
101430.7 | 322.2 | 325 |  | 22.1 | 128.1 | 1771
101440.7 | 322.2 | 325 |  | 22.1 | 127.9 | 1771
101450.7 | 322.2 | 325 |  | 22.1 | 128.2 | 1772
101460.7 | 322.2 | 325 |  | 22.1 | 127.9 | 1772
101470.7 | 322.2 | 325 |  | 22.1 | 128.1 | 1771
101480.7 | 322.2 | 325 |  | 22.1 | 128.3 | 1770
101490.7 | 322.2 | 325 |  | 22.1 | 127.9 | 1771
101500.7 | 322.2 | 325 |  | 22.1 | 128 | 1771
101510.7 | 322.2 | 324.9 |  | 22.1 | 127.6 | 1770
101520.7 | 322.2 | 324.9 |  | 22.1 | 127.7 | 1771
101530.7 | 322.2 | 324.9 |  | 22.1 | 128.2 | 1771
101540.7 | 322.4 | 324.9 |  | 22.1 | 127.7 | 1771
101550.7 | 322.4 | 324.9 |  | 22.1 | 127.4 | 1770
101560.7 | 322.3 | 325 |  | 22.1 | 128.2 | 1771
101570.7 | 322.2 | 325 |  | 22.1 | 128.3 | 1771
101580.7 | 322.2 | 325 |  | 22.1 | 127.7 | 1771
101590.7 | 322.4 | 325 |  | 22.1 | 128 | 1772
101600.7 | 322.4 | 324.9 |  | 22.1 | 128.2 | 1772
101610.7 | 322.2 | 325 |  | 22.1 | 128.7 | 1771
101620.7 | 322.2 | 325 |  | 22.1 | 127.7 | 1771
101630.7 | 322.2 | 325 |  | 22.1 | 128 | 1771
101640.7 | 322.4 | 325 |  | 22.1 | 128.4 | 1771
101650.7 | 322.4 | 325 |  | 22.1 | 127.6 | 1771
101660.7 | 322.2 | 325 |  | 22.1 | 128.3 | 1771
101670.7 | 322.2 | 325 |  | 22.1 | 127.8 | 1771
101680.7 | 322.2 | 325 |  | 22.1 | 127.8 | 1771
101690.7 | 322.2 | 325 |  | 22.1 | 127.9 | 1771
101700.7 | 322.3 | 325 |  | 22.1 | 127.9 | 1771
101710.7 | 322.2 | 325 |  | 22.1 | 128.2 | 1772
101720.7 | 322.1 | 325 |  | 22.1 | 127.4 | 1772
101730.7 | 322.2 | 325 |  | 22.1 | 128 | 1770
101740.7 | 322.2 | 325 |  | 22.1 | 128.1 | 1772
101750.7 | 322.1 | 325 |  | 22.1 | 128.6 | 1771
101760.7 | 322.2 | 325 |  | 22.1 | 128.2 | 1772
101770.7 | 322.2 | 325 |  | 22.1 | 128.1 | 1772
101780.7 | 322.2 | 325 |  | 22.1 | 128.3 | 1772
101790.7 | 322.1 | 325 |  | 22.1 | 128.2 | 1772
101800.7 | 322.1 | 325 |  | 22.1 | 127.8 | 1772
101810.7 | 322.1 | 325 |  | 22.1 | 128 | 1772
101820.7 | 322.2 | 325 |  | 22.1 | 128 | 1771
101830.7 | 322 | 325 |  | 22.1 | 127.5 | 1773
101840.7 | 321.9 | 325 |  | 22.1 | 128.2 | 1771
101850.7 | 321.9 | 325 |  | 22.1 | 128.2 | 1773
101860.7 | 322.1 | 325 |  | 22.1 | 128.2 | 1772
101870.7 | 322.1 | 325 |  | 22.1 | 128.2 | 1772
101880.7 | 321.9 | 325 |  | 22.1 | 127.8 | 1772
101890.7 | 321.9 | 325 |  | 22.1 | 128 | 1773
101900.7 | 322.1 | 325 |  | 22.1 | 128.3 | 1772
101910.7 | 321.9 | 325.1 |  | 22.1 | 127.9 | 1772
101920.7 | 321.9 | 325.1 |  | 22.1 | 128.3 | 1773
101930.7 | 321.9 | 325.1 |  | 22.1 | 127.9 | 1773
101940.7 | 321.9 | 325.1 |  | 22.1 | 128 | 1772
101950.7 | 321.9 | 325.1 |  | 22.1 | 127.9 | 1772
101960.7 | 321.9 | 325.1 |  | 22.1 | 128.4 | 1772
101970.7 | 321.8 | 325.1 |  | 22.1 | 126.6 | 1773
101980.7 | 321.8 | 325.1 |  | 22.1 | 128.4 | 1772
101990.7 | 321.8 | 325.1 |  | 22.1 | 128 | 1772
102000.7 | 321.7 | 325.1 |  | 22.1 | 128 | 1772
102010.7 | 321.7 | 325.1 |  | 22.1 | 127.7 | 1772
102020.7 | 321.6 | 325.1 |  | 22.1 | 128.6 | 1772
102030.7 | 321.8 | 325.1 |  | 22.1 | 128.5 | 1772
102040.7 | 321.8 | 325.1 |  | 22.1 | 127.9 | 1771
102050.7 | 321.8 | 325.1 |  | 22.1 | 128.1 | 1772
102060.7 | 321.8 | 325.1 |  | 22.1 | 128 | 1772
102070.7 | 321.6 | 325.1 |  | 22.1 | 127.8 | 1772
102080.7 | 321.6 | 325.1 |  | 22.1 | 128.1 | 1772
102090.7 | 321.6 | 325.1 |  | 22.1 | 128.3 | 1771
102100.7 | 321.6 | 325.1 |  | 22.1 | 128.3 | 1771
102110.7 | 321.6 | 325.1 |  | 22.1 | 127.9 | 1771
102120.7 | 321.6 | 325.1 |  | 22.1 | 127.5 | 1771
102130.7 | 321.6 | 325.1 |  | 22.1 | 128.1 | 1771
102140.7 | 321.8 | 325 |  | 22.1 | 128.1 | 1771
102150.7 | 321.6 | 325 |  | 22.1 | 128.2 | 1771
102160.7 | 321.6 | 325.1 |  | 22.1 | 127.6 | 1771
102170.7 | 321.6 | 325.1 |  | 22.1 | 127.9 | 1771
102180.7 | 321.6 | 325 |  | 22.1 | 128.4 | 1770
102190.7 | 321.6 | 325 |  | 22.1 | 128.6 | 1771
102200.7 | 321.8 | 325 |  | 22.1 | 128.3 | 1771
102210.7 | 321.8 | 325.1 |  | 22.1 | 127.9 | 1771
102220.7 | 321.8 | 325.1 |  | 22.1 | 128.1 | 1771
102230.7 | 321.6 | 325 |  | 22.1 | 127.8 | 1771
102240.7 | 321.7 | 325 |  | 22.1 | 127.7 | 1771
102250.7 | 321.8 | 325 |  | 22.1 | 128.3 | 1770
102260.7 | 321.8 | 325 |  | 22.1 | 127.7 | 1771
102270.7 | 321.6 | 325 |  | 22.1 | 127.9 | 1771
102280.7 | 321.6 | 325 |  | 22.1 | 127.9 | 1771
102290.7 | 321.6 | 325 |  | 22.1 | 128.3 | 1771
102300.7 | 321.7 | 325 |  | 22.1 | 128 | 1771
102310.7 | 321.9 | 325 |  | 22.1 | 127.6 | 1771
102320.7 | 321.8 | 325 |  | 22.1 | 128.3 | 1771
102330.7 | 321.6 | 325 |  | 22.1 | 127.9 | 1771
102340.7 | 321.6 | 325 |  | 22.1 | 128.4 | 1771
102350.7 | 321.7 | 325 |  | 22.1 | 127.7 | 1771
102360.7 | 321.9 | 325 |  | 22.1 | 127.8 | 1771
102370.7 | 321.9 | 325 |  | 22.1 | 128.5 | 1769
102380.7 | 321.8 | 325 |  | 22.1 | 127.5 | 1771
102390.7 | 321.8 | 325 |  | 22.1 | 127.7 | 1771
102400.7 | 321.8 | 325 |  | 22.1 | 127.9 | 1771
102410.7 | 321.9 | 325 |  | 22.1 | 128.2 | 1772
102420.7 | 321.9 | 325 |  | 22.1 | 128.5 | 1770
102430.7 | 321.9 | 325 |  | 22.1 | 127.7 | 1771
102440.7 | 321.9 | 325 |  | 22.1 | 128 | 1771
102450.7 | 321.9 | 325 |  | 22.1 | 127.5 | 1771
102460.7 | 321.9 | 325 |  | 22.1 | 128 | 1771
102470.7 | 321.9 | 325 |  | 22.1 | 128.1 | 1771
102480.7 | 321.9 | 325 |  | 22.1 | 128.4 | 1771
102490.7 | 321.9 | 325 |  | 22.1 | 128 | 1771
102500.7 | 322 | 324.9 |  | 22.1 | 128.2 | 1771
102510.7 | 322.1 | 325 |  | 22.1 | 128.3 | 1771
102520.7 | 322.1 | 325 |  | 22.1 | 128.1 | 1771
102530.7 | 322.1 | 325 |  | 22.1 | 128.1 | 1770
102540.7 | 322.1 | 325 |  | 22.1 | 127.7 | 1771
102550.7 | 322.1 | 325 |  | 22.1 | 127.9 | 1771
102560.7 | 322.1 | 324.9 |  | 22.1 | 128.8 | 1771
102570.7 | 322.1 | 324.9 |  | 22.1 | 128.1 | 1771
102580.7 | 322.1 | 324.9 |  | 22.1 | 128.2 | 1771
102590.7 | 322 | 324.9 |  | 22.1 | 128.3 | 1770
102600.7 | 322.2 | 324.9 |  | 22.1 | 128.1 | 1771
102610.7 | 322.2 | 324.9 |  | 22.1 | 127.7 | 1771
102620.7 | 322.2 | 324.9 |  | 22.1 | 128.2 | 1771
102630.7 | 322.2 | 324.9 |  | 22.1 | 128.2 | 1771
102640.7 | 322.2 | 324.9 |  | 22.1 | 128 | 1771
102650.7 | 322.2 | 324.9 |  | 22.1 | 128.1 | 1771
102660.7 | 322.2 | 324.9 |  | 22.1 | 128.3 | 1771
102670.7 | 322.2 | 324.9 |  | 22.1 | 127.8 | 1771
102680.7 | 322.2 | 324.9 |  | 22.1 | 128 | 1771
102690.7 | 322.2 | 324.9 |  | 22.1 | 128 | 1771
102700.7 | 322.2 | 324.9 |  | 22.1 | 128 | 1771
102710.7 | 322.2 | 324.9 |  | 22.1 | 128.1 | 1771
102720.7 | 322.2 | 324.9 |  | 22.1 | 128.1 | 1771
102730.7 | 322.2 | 324.9 |  | 22.1 | 127.8 | 1771
102740.7 | 322.2 | 324.9 |  | 22.1 | 128.3 | 1771
102750.7 | 322.2 | 324.9 |  | 22.1 | 128.1 | 1771
102760.7 | 322.2 | 325 |  | 22.1 | 128.3 | 1772
102770.7 | 322.4 | 325 |  | 22.1 | 128.1 | 1772
102780.7 | 322.4 | 325 |  | 22.1 | 127.7 | 1773
102790.7 | 322.2 | 325 |  | 22.1 | 128 | 1773
102800.7 | 322.2 | 325 |  | 22.1 | 128 | 1772
102810.7 | 322.1 | 325 |  | 22.1 | 128 | 1771
102820.7 | 322.1 | 325 |  | 22.1 | 128 | 1771
102830.7 | 322.1 | 325 |  | 22.1 | 128.2 | 1772
102840.7 | 322.1 | 325 |  | 22.1 | 127.8 | 1772
102850.7 | 322.1 | 325 |  | 22.1 | 127.9 | 1772
102860.7 | 322.1 | 325 |  | 22.1 | 127.8 | 1772
102870.7 | 322.1 | 325 |  | 22.1 | 128 | 1771
102880.7 | 322 | 325 |  | 22.1 | 128.2 | 1771
102890.7 | 321.9 | 325 |  | 22.1 | 128.2 | 1772
102900.7 | 322 | 325 |  | 22.1 | 128 | 1771
102910.7 | 321.9 | 325 |  | 22.1 | 128 | 1772
102920.7 | 321.9 | 325 |  | 22.1 | 128.1 | 1771
102930.7 | 322.1 | 325 |  | 22.1 | 128 | 1772
102940.7 | 321.9 | 325 |  | 22.1 | 127.8 | 1772
102950.7 | 321.9 | 325 |  | 22.1 | 128 | 1772
102960.7 | 321.9 | 325 |  | 22.1 | 127.6 | 1771
102970.7 | 321.9 | 325 |  | 22.1 | 128.1 | 1771
102980.7 | 321.9 | 325 |  | 22.1 | 128 | 1772
102990.7 | 321.8 | 325 |  | 22.1 | 128.3 | 1772
103000.7 | 321.9 | 325 |  | 22.1 | 128.5 | 1771
103010.7 | 321.9 | 325 |  | 22.1 | 128 | 1772
103020.7 | 321.9 | 325 |  | 22.1 | 127.7 | 1772
103030.7 | 321.9 | 325 |  | 22.1 | 128 | 1772
103040.7 | 321.9 | 325 |  | 22.1 | 128.1 | 1772
103050.7 | 321.9 | 325 |  | 22.1 | 128.2 | 1772
103060.7 | 321.8 | 325 |  | 22.1 | 127.6 | 1772
103070.7 | 321.7 | 325 |  | 22.1 | 128 | 1772
103080.7 | 321.8 | 325 |  | 22.1 | 128 | 1771
103090.7 | 321.8 | 325 |  | 22.1 | 128.3 | 1771
103100.7 | 321.8 | 325 |  | 22.1 | 128.4 | 1771
103110.7 | 321.8 | 325 |  | 22.1 | 127.7 | 1771
103120.7 | 321.7 | 325 |  | 22.1 | 128.2 | 1772
103130.7 | 321.8 | 325.1 |  | 22.1 | 128.3 | 1771
103140.7 | 321.8 | 325.1 |  | 22.1 | 127.9 | 1772
103150.7 | 321.7 | 325.1 |  | 22.1 | 127.6 | 1771
103160.7 | 321.8 | 325.1 |  | 22.1 | 127.4 | 1771
103170.7 | 321.8 | 325.1 |  | 22.1 | 128.4 | 1772
103180.7 | 321.8 | 325.1 |  | 22.1 | 127.7 | 1771
103190.7 | 321.6 | 325.1 |  | 22.1 | 128.1 | 1772
103200.7 | 321.6 | 325.1 |  | 22.1 | 128.1 | 1771
103210.7 | 321.8 | 325.1 |  | 22.1 | 128 | 1771
103220.7 | 321.6 | 325.1 |  | 22.1 | 128.1 | 1770
103230.7 | 321.6 | 325.1 |  | 22.1 | 127.9 | 1771
103240.7 | 321.6 | 325.1 |  | 22.1 | 128.2 | 1771
103250.7 | 321.6 | 325.1 |  | 22.1 | 127.8 | 1772
103260.7 | 321.6 | 325 |  | 22.1 | 128 | 1771
103270.7 | 321.6 | 325 |  | 22.1 | 128.4 | 1772
103280.7 | 321.8 | 325 |  | 22.1 | 127.9 | 1772
103290.7 | 321.8 | 325.1 |  | 22.1 | 128 | 1772
103300.7 | 321.8 | 325 |  | 22.1 | 127.8 | 1772
103310.7 | 321.6 | 325 |  | 22.1 | 127.8 | 1771
103320.7 | 321.6 | 325 |  | 22.1 | 127.6 | 1771
103330.7 | 321.8 | 325 |  | 22.1 | 128.4 | 1771
103340.7 | 321.6 | 325 |  | 22.1 | 127.8 | 1770
103350.7 | 321.8 | 325 |  | 22.1 | 127.8 | 1771
103360.7 | 321.8 | 325 |  | 22.1 | 127.9 | 1772
103370.7 | 321.8 | 325 |  | 22.1 | 128 | 1772
103380.7 | 321.7 | 325 |  | 22.1 | 127.8 | 1772
103390.7 | 321.8 | 325 |  | 22.1 | 128.1 | 1772
103400.7 | 321.8 | 325 |  | 22.1 | 127.6 | 1771
103410.7 | 321.7 | 325 |  | 22.1 | 128 | 1772
103420.7 | 321.6 | 325 |  | 22.1 | 127.9 | 1771
103430.7 | 321.6 | 325 |  | 22.1 | 127.9 | 1771
103440.7 | 321.7 | 325 |  | 22.1 | 128.5 | 1771
103450.7 | 321.8 | 325 |  | 22.1 | 128.1 | 1770
103460.7 | 321.8 | 325 |  | 22.1 | 128.2 | 1771
103470.7 | 321.9 | 325 |  | 22.1 | 128.1 | 1771
103480.7 | 321.8 | 325 |  | 22.1 | 128 | 1772
103490.7 | 321.8 | 325 |  | 22.1 | 128 | 1771
103500.7 | 321.7 | 325 |  | 22.1 | 128.2 | 1771
103510.7 | 321.9 | 325 |  | 22.1 | 127.9 | 1771
103520.7 | 321.9 | 325 |  | 22.1 | 127.7 | 1771
103530.7 | 321.9 | 325 |  | 22.1 | 128.5 | 1771
103540.7 | 321.9 | 325 |  | 22.1 | 128.4 | 1771
103550.7 | 321.9 | 325 |  | 22.1 | 127.9 | 1771
103560.7 | 322.1 | 325 |  | 22.1 | 127.9 | 1772
103570.7 | 322.1 | 325 |  | 22.1 | 128 | 1772
103580.7 | 321.9 | 325 |  | 22.1 | 128.1 | 1772
103590.7 | 321.9 | 325 |  | 22.1 | 127.9 | 1772
103600.7 | 321.9 | 324.9 |  | 22.1 | 128 | 1772
103610.7 | 322.1 | 325 |  | 22.1 | 128 | 1772
103620.7 | 322.1 | 325 |  | 22.1 | 128 | 1772
103630.7 | 322.1 | 325 |  | 22.1 | 128.2 | 1772
103640.7 | 321.9 | 325 |  | 22.1 | 127.9 | 1772
103650.7 | 321.9 | 325 |  | 22.1 | 128.2 | 1773
103660.7 | 322 | 325 |  | 22.1 | 128.3 | 1772
103670.7 | 322.1 | 325 |  | 22.1 | 128.5 | 1772
103680.7 | 322.1 | 325 |  | 22.1 | 128 | 1772
103690.7 | 321.9 | 325 |  | 22.1 | 128.3 | 1772
103700.7 | 321.9 | 325 |  | 22.1 | 128.3 | 1772
103710.7 | 322.1 | 325 |  | 22.1 | 127.9 | 1773
103720.7 | 322.1 | 325 |  | 22.1 | 128.1 | 1771
103730.7 | 321.9 | 325 |  | 22.1 | 127.7 | 1772
103740.7 | 322.1 | 324.9 |  | 22.1 | 127.8 | 1771
103750.7 | 322.1 | 325 |  | 22.1 | 128.3 | 1772
103760.7 | 322.1 | 325 |  | 22.1 | 128.4 | 1771
103770.7 | 322.1 | 325 |  | 22.1 | 127.7 | 1772
103780.7 | 322.1 | 325 |  | 22.1 | 127.9 | 1771
103790.7 | 322.1 | 325 |  | 22.1 | 128.1 | 1772
103800.7 | 322.1 | 324.9 |  | 22.1 | 127.7 | 1771
103810.7 | 322.2 | 324.9 |  | 22.1 | 128.1 | 1771
103820.7 | 322.1 | 324.9 |  | 22.1 | 128.3 | 1771
103830.7 | 322.1 | 324.9 |  | 22.1 | 127.9 | 1772
103840.7 | 322.1 | 324.9 |  | 22.1 | 127.7 | 1772
103850.7 | 322.2 | 324.9 |  | 22.1 | 128.2 | 1771
103860.7 | 322.2 | 324.9 |  | 22.1 | 128.2 | 1772
103870.7 | 322.2 | 325 |  | 22.1 | 128 | 1771
103880.7 | 322.2 | 324.9 |  | 22.1 | 128 | 1771
103890.7 | 322.2 | 325 |  | 22.1 | 127.2 | 1771
103900.7 | 322.2 | 325 |  | 22.1 | 127.1 | 1772
103910.7 | 322.2 | 325 |  | 22.1 | 128.2 | 1772
103920.7 | 322.2 | 325 |  | 22.1 | 128.2 | 1772
103930.7 | 322.1 | 325 |  | 22.1 | 127.9 | 1772
103940.7 | 322.1 | 325 |  | 22.1 | 128.1 | 1772
103950.7 | 322.1 | 325 |  | 22.1 | 128.2 | 1771
103960.7 | 322.2 | 325 |  | 22.1 | 128.3 | 1771
103970.7 | 322.4 | 325 |  | 22.1 | 127.1 | 1771
103980.7 | 322.2 | 325 |  | 22.1 | 127.8 | 1772
103990.7 | 322.1 | 325 |  | 22.1 | 127.4 | 1772
104000.7 | 322.1 | 325 |  | 22.1 | 127.9 | 1772
104010.7 | 322.1 | 325 |  | 22.1 | 128.3 | 1772
104020.7 | 322.1 | 325 |  | 22.1 | 128 | 1772
104030.7 | 322 | 325 |  | 22.1 | 127.7 | 1773
104040.7 | 321.9 | 325 |  | 22.1 | 128.1 | 1772
104050.7 | 322.1 | 325 |  | 22.1 | 127.5 | 1772
104060.7 | 321.9 | 325 |  | 22.1 | 128.5 | 1771
104070.7 | 322.1 | 325 |  | 22.1 | 128.1 | 1772
104080.7 | 321.9 | 325 |  | 22.1 | 128.2 | 1771
104090.7 | 321.9 | 325 |  | 22.1 | 128 | 1771
104100.7 | 321.9 | 325 |  | 22.1 | 128.1 | 1771
104110.7 | 321.9 | 325 |  | 22.1 | 128.2 | 1772
104120.7 | 322.1 | 325 |  | 22.1 | 128.3 | 1772
104130.7 | 322.1 | 325 |  | 22.1 | 127.9 | 1772
104140.7 | 321.9 | 325 |  | 22.1 | 127.8 | 1771
104150.7 | 321.8 | 325 |  | 22.1 | 128.1 | 1772
104160.7 | 321.8 | 325 |  | 22.1 | 128.1 | 1772
104170.7 | 321.9 | 325 |  | 22.1 | 128.5 | 1772
104180.7 | 322.1 | 325 |  | 22.1 | 128.2 | 1772
104190.7 | 321.9 | 325 |  | 22.1 | 127.9 | 1771
104200.7 | 321.9 | 325 |  | 22.1 | 127.9 | 1772
104210.7 | 321.9 | 325 |  | 22.1 | 128 | 1772
104220.7 | 321.8 | 325 |  | 22.1 | 128.2 | 1772
104230.7 | 321.7 | 325 |  | 22.1 | 127.9 | 1771
104240.7 | 321.8 | 325 |  | 22.1 | 127.9 | 1771
104250.7 | 321.8 | 325 |  | 22.1 | 127.7 | 1771
104260.7 | 321.8 | 325.1 |  | 22.1 | 128.1 | 1771
104270.7 | 321.8 | 325.1 |  | 22.1 | 128.2 | 1772
104280.7 | 321.8 | 325.1 |  | 22.1 | 127.9 | 1772
104290.7 | 321.8 | 325.1 |  | 22.1 | 127.7 | 1772
104300.7 | 321.8 | 325 |  | 22.1 | 127.9 | 1772
104310.7 | 321.8 | 325 |  | 22.1 | 128.1 | 1771
104320.7 | 321.6 | 325 |  | 22.1 | 128 | 1772
104330.7 | 321.8 | 325.1 |  | 22.1 | 127.9 | 1772
104340.7 | 321.7 | 325.1 |  | 22.1 | 128 | 1772
104350.7 | 321.6 | 325.1 |  | 22.1 | 127.8 | 1772
104360.7 | 321.6 | 325.1 |  | 22.1 | 128.1 | 1772
104370.7 | 321.6 | 325 |  | 22.1 | 128.4 | 1772
104380.7 | 321.8 | 325.1 |  | 22.1 | 127.9 | 1772
104390.7 | 321.6 | 325 |  | 22.1 | 128.1 | 1771
104400.7 | 321.8 | 325 |  | 22.1 | 127.9 | 1772
104410.7 | 321.8 | 325 |  | 22.1 | 128 | 1772
104420.7 | 321.8 | 325 |  | 22.1 | 127.9 | 1772
104430.7 | 321.8 | 325 |  | 22.1 | 127.9 | 1772
104440.7 | 321.8 | 325 |  | 22.1 | 128.1 | 1772
104450.7 | 321.8 | 325 |  | 22.1 | 127.7 | 1772
104460.7 | 321.8 | 325 |  | 22.1 | 128 | 1771
104470.7 | 321.8 | 325 |  | 22.1 | 127.7 | 1771
104480.7 | 321.8 | 325 |  | 22.1 | 127.8 | 1771
104490.7 | 321.9 | 325 |  | 22.1 | 128.3 | 1771
104500.7 | 321.9 | 325 |  | 22.1 | 128.6 | 1772
104510.7 | 321.9 | 325 |  | 22.1 | 127.7 | 1772
104520.7 | 321.8 | 325 |  | 22.1 | 128 | 1772
104530.7 | 321.8 | 325 |  | 22.1 | 128 | 1771
104540.7 | 321.8 | 325 |  | 22.1 | 128.2 | 1770
104550.7 | 321.9 | 325 |  | 22.1 | 127.8 | 1772
104560.7 | 322.1 | 325 |  | 22.1 | 128 | 1771
104570.7 | 322.1 | 325 |  | 22.1 | 129.6 | 1771
104580.7 | 321.9 | 325 |  | 22.1 | 128.2 | 1772
104590.7 | 321.9 | 325 |  | 22.1 | 128.1 | 1772
104600.7 | 321.9 | 325 |  | 22.1 | 127.8 | 1772
104610.7 | 321.9 | 325 |  | 22.1 | 128.4 | 1772
104620.7 | 321.9 | 325 |  | 22.1 | 127.8 | 1771
104630.7 | 321.9 | 325 |  | 22.1 | 128 | 1771
104640.7 | 321.9 | 325 |  | 22.1 | 128.4 | 1771
104650.7 | 322.1 | 325 |  | 22.1 | 128 | 1770
104660.7 | 322.1 | 325 |  | 22.1 | 127.8 | 1771
104670.7 | 321.9 | 325 |  | 22.1 | 127.7 | 1771
104680.7 | 321.9 | 325 |  | 22.1 | 127.6 | 1772
104690.7 | 322.1 | 325 |  | 22.1 | 128.1 | 1771
104700.7 | 322 | 325 |  | 22.1 | 127.9 | 1771
104710.7 | 322.1 | 325 |  | 22.1 | 127.9 | 1771
104720.7 | 321.9 | 325 |  | 22.1 | 127.9 | 1771
104730.7 | 322.1 | 325 |  | 22.1 | 127.9 | 1771
104740.7 | 322 | 325 |  | 22.1 | 128.1 | 1771
104750.7 | 322.1 | 325 |  | 22.1 | 128.3 | 1770
104760.7 | 322.1 | 325 |  | 22.1 | 127.8 | 1771
104770.7 | 322.1 | 325 |  | 22.1 | 128.2 | 1771
104780.7 | 322.1 | 325 |  | 22.1 | 128 | 1772
104790.7 | 322.1 | 325 |  | 22.1 | 127.7 | 1772
104800.7 | 322 | 325 |  | 22.1 | 127.8 | 1771
104810.7 | 322.1 | 325 |  | 22.1 | 128 | 1771
104820.7 | 322.1 | 325 |  | 22.1 | 128.2 | 1772
104830.7 | 322.1 | 325 |  | 22.1 | 128 | 1772
104840.7 | 322.1 | 324.9 |  | 22.1 | 128.4 | 1772
104850.7 | 322.1 | 325 |  | 22.1 | 127.9 | 1772
104860.7 | 322.1 | 325 |  | 22.1 | 127.9 | 1771
104870.7 | 322.1 | 325 |  | 22.1 | 128.1 | 1772
104880.7 | 322.1 | 325 |  | 22.1 | 128.1 | 1772
104890.7 | 322.1 | 325 |  | 22.1 | 128 | 1770
104900.7 | 322.1 | 324.9 |  | 22.1 | 128.1 | 1771
104910.7 | 322.2 | 324.9 |  | 22.1 | 127.9 | 1772
104920.7 | 322.2 | 324.9 |  | 22.1 | 128.4 | 1772
104930.7 | 322.1 | 325 |  | 22.1 | 128.2 | 1771
104940.7 | 322.1 | 325 |  | 22.1 | 128.1 | 1771
104950.7 | 322.2 | 325 |  | 22.1 | 127.7 | 1770
104960.7 | 322.2 | 325 |  | 22.1 | 128.1 | 1770
104970.7 | 322.2 | 325 |  | 22.1 | 128.3 | 1772
104980.7 | 322.1 | 325 |  | 22.1 | 128 | 1772
104990.7 | 322.1 | 325 |  | 22.1 | 127.9 | 1772
105000.7 | 322.1 | 325 |  | 22.1 | 127.6 | 1772
105010.7 | 322.1 | 325 |  | 22.1 | 128.2 | 1772
105020.7 | 322 | 325 |  | 22.1 | 127.8 | 1772
105030.7 | 322.2 | 325 |  | 22.1 | 128.2 | 1772
105040.7 | 322.2 | 325 |  | 22.1 | 128 | 1771
105050.7 | 322.1 | 325 |  | 22.1 | 127.8 | 1772
105060.7 | 321.9 | 325 |  | 22.1 | 128 | 1772
105070.7 | 321.9 | 325 |  | 22.1 | 128 | 1772
105080.7 | 322.1 | 325 |  | 22.1 | 128 | 1772
105090.7 | 321.9 | 325 |  | 22.1 | 128 | 1771
105100.7 | 321.9 | 325 |  | 22.1 | 127.7 | 1772
105110.7 | 321.9 | 325 |  | 22.1 | 128.1 | 1772
105120.7 | 321.8 | 325 |  | 22.1 | 128.2 | 1772
105130.7 | 321.7 | 325 |  | 22.1 | 128.2 | 1772
105140.7 | 321.9 | 325 |  | 22.1 | 127.8 | 1772
105150.7 | 321.9 | 325 |  | 22.1 | 128.1 | 1772
105160.7 | 321.9 | 325 |  | 22.1 | 128 | 1772
105170.7 | 321.9 | 325.1 |  | 22.1 | 128.3 | 1772
105180.7 | 321.8 | 325.1 |  | 22.1 | 128.1 | 1772
105190.7 | 321.9 | 325.1 |  | 22.1 | 127.6 | 1771
105200.7 | 321.9 | 325.1 |  | 22.1 | 127.7 | 1771
105210.7 | 321.8 | 325.1 |  | 22.1 | 128.2 | 1771
105220.7 | 321.8 | 325.1 |  | 22.1 | 128.2 | 1771
105230.7 | 321.6 | 325.1 |  | 22.1 | 127.6 | 1772
105240.7 | 321.6 | 325.1 |  | 22.1 | 128 | 1772
105250.7 | 321.6 | 325 |  | 22.1 | 128.6 | 1772
105260.7 | 321.8 | 325.1 |  | 22.1 | 127.8 | 1772
105270.7 | 321.8 | 325.1 |  | 22.1 | 127.7 | 1772
105280.7 | 321.6 | 325.1 |  | 22.1 | 127.8 | 1772
105290.7 | 321.6 | 325.1 |  | 22.1 | 128.3 | 1772
105300.7 | 321.6 | 325.1 |  | 22.1 | 127.3 | 1772
105310.7 | 321.7 | 325.1 |  | 22.1 | 128.9 | 1772
105320.7 | 321.6 | 325.1 |  | 22.1 | 127.8 | 1772
105330.7 | 321.6 | 325.1 |  | 22.1 | 127.6 | 1772
105340.7 | 321.6 | 325.1 |  | 22.1 | 128.3 | 1772
105350.7 | 321.6 | 325.1 |  | 22.1 | 128.7 | 1772
105360.7 | 321.6 | 325.1 |  | 22.1 | 128.2 | 1772
105370.7 | 321.6 | 325.1 |  | 22.1 | 127.6 | 1772
105380.7 | 321.6 | 325.1 |  | 22.1 | 127.5 | 1772
105390.7 | 321.6 | 325.1 |  | 22.1 | 128.2 | 1771
105400.7 | 321.6 | 325.1 |  | 22.1 | 128.2 | 1771
105410.7 | 321.5 | 325.1 |  | 22.1 | 127.3 | 1772
105420.7 | 321.5 | 325.1 |  | 22.1 | 128 | 1772
105430.7 | 321.6 | 325.1 |  | 22.1 | 127.7 | 1771
105440.7 | 321.6 | 325.1 |  | 22.1 | 128.2 | 1772
105450.7 | 321.6 | 325.1 |  | 22.1 | 128.4 | 1772
105460.7 | 321.6 | 325 |  | 22.1 | 127.8 | 1772
105470.7 | 321.5 | 325 |  | 22.1 | 128 | 1771
105480.7 | 321.5 | 325 |  | 22.1 | 128.3 | 1772
105490.7 | 321.6 | 325 |  | 22.1 | 127.8 | 1771
105500.7 | 321.8 | 325 |  | 22.1 | 127.7 | 1772
105510.7 | 321.6 | 325 |  | 22.1 | 128.3 | 1772
105520.7 | 321.5 | 325 |  | 22.1 | 128 | 1772
105530.7 | 321.5 | 325 |  | 22.1 | 128.2 | 1772
105540.7 | 321.6 | 325 |  | 22.1 | 127.6 | 1771
105550.7 | 321.6 | 325 |  | 22.1 | 128 | 1771
105560.7 | 321.8 | 325 |  | 22.1 | 128.2 | 1771
105570.7 | 321.6 | 325 |  | 22.1 | 127.9 | 1771
105580.7 | 321.8 | 325 |  | 22.1 | 127.6 | 1771
105590.7 | 321.8 | 325 |  | 22.1 | 128.1 | 1772
105600.7 | 321.8 | 325 |  | 22.1 | 128.2 | 1771
105610.7 | 321.8 | 325 |  | 22.1 | 128.1 | 1771
105620.7 | 321.7 | 325 |  | 22.1 | 128.6 | 1771
105630.7 | 321.9 | 325 |  | 22.1 | 128 | 1772
105640.7 | 321.9 | 325 |  | 22.1 | 128.5 | 1772
105650.7 | 321.7 | 325 |  | 22.1 | 127.7 | 1772
105660.7 | 321.8 | 325 |  | 22.1 | 127.7 | 1771
105670.7 | 321.8 | 325 |  | 22.1 | 128.2 | 1772
105680.7 | 321.8 | 325 |  | 22.1 | 127.7 | 1771
105690.7 | 321.7 | 325 |  | 22.1 | 128.1 | 1771
105700.7 | 321.9 | 325 |  | 22.1 | 127.8 | 1771
105710.7 | 321.9 | 325 |  | 22.1 | 128.2 | 1771
105720.7 | 321.9 | 325 |  | 22.1 | 128.1 | 1772
105730.7 | 321.9 | 325 |  | 22.1 | 127.8 | 1771
105740.7 | 321.9 | 325 |  | 22.1 | 128.4 | 1771
105750.7 | 321.9 | 325 |  | 22.1 | 128.2 | 1771
105760.7 | 321.8 | 325 |  | 22.1 | 127.9 | 1771
105770.7 | 321.7 | 325 |  | 22.1 | 127.9 | 1771
105780.7 | 321.8 | 325 |  | 22.1 | 128.2 | 1771
105790.7 | 321.9 | 325 |  | 22.1 | 128.1 | 1772
105800.7 | 322.1 | 325 |  | 22.1 | 128.4 | 1771
105810.7 | 321.9 | 325 |  | 22.1 | 127.7 | 1772
105820.7 | 321.9 | 324.9 |  | 22.1 | 128.4 | 1771
105830.7 | 321.9 | 324.9 |  | 22.1 | 128.7 | 1771
105840.7 | 321.9 | 324.9 |  | 22.1 | 128.2 | 1771
105850.7 | 321.9 | 324.9 |  | 22.1 | 128.4 | 1771
105860.7 | 322.1 | 324.9 |  | 22.1 | 128 | 1772
105870.7 | 322.1 | 324.9 |  | 22.1 | 127.9 | 1772
105880.7 | 322 | 324.9 |  | 22.1 | 128.3 | 1772
105890.7 | 322.1 | 324.9 |  | 22.1 | 127.7 | 1770
105900.7 | 322 | 324.9 |  | 22.1 | 127.9 | 1771
105910.7 | 322.1 | 324.9 |  | 22.1 | 128.3 | 1772
105920.7 | 322.2 | 324.9 |  | 22.1 | 127.9 | 1772
105930.7 | 322.2 | 324.9 |  | 22.1 | 127.7 | 1771
105940.7 | 322.1 | 324.9 |  | 22.1 | 127.6 | 1772
105950.7 | 322.1 | 324.9 |  | 22.1 | 128.1 | 1772
105960.7 | 322.1 | 324.9 |  | 22.1 | 127.8 | 1771
105970.7 | 322.2 | 324.9 |  | 22.1 | 128.4 | 1772
105980.7 | 322.2 | 324.9 |  | 22.1 | 128.5 | 1770
105990.7 | 322.2 | 324.9 |  | 22.1 | 128.4 | 1772
106000.7 | 322.2 | 324.9 |  | 22.1 | 128 | 1770
106010.7 | 322.2 | 324.9 |  | 22.1 | 127.9 | 1772
106020.7 | 322.2 | 324.9 |  | 22.1 | 127.9 | 1771
106030.7 | 322.2 | 324.9 |  | 22.1 | 128 | 1771
106040.7 | 322.2 | 324.9 |  | 22.1 | 128 | 1769
106050.7 | 322.4 | 324.9 |  | 22.1 | 128.1 | 1770
106060.7 | 322.4 | 324.9 |  | 22.1 | 127.8 | 1771
106070.7 | 322.4 | 324.9 |  | 22.1 | 128.5 | 1771
106080.7 | 322.4 | 324.9 |  | 22.1 | 128.3 | 1771
106090.7 | 322.4 | 324.9 |  | 22.1 | 128.2 | 1771
106100.7 | 322.4 | 325 |  | 22.1 | 127.6 | 1771
106110.7 | 322.3 | 324.9 |  | 22.1 | 127.2 | 1771
106120.7 | 322.4 | 324.9 |  | 22.1 | 128.1 | 1771
106130.7 | 322.2 | 325 |  | 22.1 | 127.5 | 1771
106140.7 | 322.2 | 325 |  | 22.1 | 127.8 | 1771
106150.7 | 322.2 | 325 |  | 22.1 | 128.1 | 1770
106160.7 | 322.2 | 325 |  | 22.1 | 127.8 | 1771
106170.7 | 322.2 | 325 |  | 22.1 | 128.7 | 1770
106180.7 | 322.2 | 325 |  | 22.1 | 127.7 | 1771
106190.7 | 322.2 | 325 |  | 22.1 | 127.9 | 1771
106200.7 | 322.2 | 325 |  | 22.1 | 128.2 | 1769
106210.7 | 322 | 325 |  | 22.1 | 128 | 1771
106220.7 | 322.1 | 325 |  | 22.1 | 128.2 | 1771
106230.7 | 322.1 | 325 |  | 22.1 | 128.1 | 1770
106240.7 | 322.2 | 325 |  | 22.1 | 128.2 | 1771
106250.7 | 322.2 | 325 |  | 22.1 | 127.8 | 1771
106260.7 | 322.2 | 325 |  | 22.1 | 128.4 | 1771
106270.7 | 322.1 | 325 |  | 22.1 | 127.7 | 1771
106280.7 | 322 | 325 |  | 22.1 | 127.7 | 1770
106290.7 | 321.9 | 325 |  | 22.1 | 128 | 1771
106300.7 | 322.1 | 325 |  | 22.1 | 128.3 | 1771
106310.7 | 322.1 | 325 |  | 22.1 | 128 | 1771
106320.7 | 322 | 325 |  | 22.1 | 127.9 | 1772
106330.7 | 321.9 | 325 |  | 22.1 | 127.8 | 1771
106340.7 | 321.9 | 325 |  | 22.1 | 128.3 | 1770
106350.7 | 322.1 | 325 |  | 22.1 | 127.9 | 1771
106360.7 | 321.9 | 325 |  | 22.1 | 128.1 | 1772
106370.7 | 321.9 | 325 |  | 22.1 | 128.4 | 1772
106380.7 | 321.9 | 325 |  | 22.1 | 128.3 | 1772
106390.7 | 321.9 | 325 |  | 22.1 | 127.6 | 1772
106400.7 | 321.9 | 325 |  | 22.1 | 127.9 | 1772
106410.7 | 321.9 | 325 |  | 22.1 | 128.2 | 1772
106420.7 | 321.9 | 325 |  | 22.1 | 128 | 1771
106430.7 | 321.9 | 325.1 |  | 22.1 | 128 | 1772
106440.7 | 321.8 | 325.1 |  | 22.1 | 127.4 | 1772
106450.7 | 321.7 | 325.1 |  | 22.1 | 127.4 | 1772
106460.7 | 321.7 | 325.1 |  | 22.1 | 128.5 | 1771
106470.7 | 321.7 | 325.1 |  | 22.1 | 128.3 | 1772
106480.7 | 321.7 | 325.1 |  | 22.1 | 128.3 | 1772
106490.7 | 321.7 | 325.1 |  | 22.1 | 128.1 | 1772
106500.7 | 321.7 | 325.1 |  | 22.1 | 128.3 | 1772
106510.7 | 321.8 | 325.1 |  | 22.1 | 128.1 | 1772
106520.7 | 321.8 | 325.1 |  | 22.1 | 128 | 1772
106530.7 | 321.6 | 325.1 |  | 22.1 | 128 | 1772
106540.7 | 321.6 | 325.1 |  | 22.1 | 127.9 | 1772
106550.7 | 321.8 | 325.1 |  | 22.1 | 128 | 1772
106560.7 | 321.6 | 325.1 |  | 22.1 | 128.5 | 1772
106570.7 | 321.6 | 325.1 |  | 22.1 | 128.2 | 1772
106580.7 | 321.6 | 325.1 |  | 22.1 | 128.1 | 1772
106590.7 | 321.8 | 325.1 |  | 22.1 | 127.2 | 1772
106600.7 | 321.7 | 325.1 |  | 22.1 | 127.3 | 1772
106610.7 | 321.6 | 325 |  | 22.1 | 128.4 | 1772
106620.7 | 321.6 | 325.1 |  | 22.1 | 128 | 1772
106630.7 | 321.8 | 325 |  | 22.1 | 128 | 1772
106640.7 | 321.8 | 325.1 |  | 22.1 | 128.1 | 1772
106650.7 | 321.7 | 325 |  | 22.1 | 128.1 | 1772
106660.7 | 321.6 | 325 |  | 22.1 | 128 | 1771
106670.7 | 321.7 | 325 |  | 22.1 | 128 | 1772
106680.7 | 321.7 | 325 |  | 22.1 | 127.5 | 1772
106690.7 | 321.8 | 325 |  | 22.1 | 127.9 | 1772
106700.7 | 321.7 | 325 |  | 22.1 | 128.2 | 1772
106710.7 | 321.7 | 325 |  | 22.1 | 128.4 | 1772
106720.7 | 321.7 | 325 |  | 22.1 | 128.6 | 1772
106730.7 | 321.8 | 325 |  | 22.1 | 128.3 | 1772
106740.7 | 321.9 | 325 |  | 22.1 | 127.7 | 1772
106750.7 | 321.8 | 325 |  | 22.1 | 128.1 | 1772
106760.7 | 321.7 | 325 |  | 22.1 | 128.2 | 1772
106770.7 | 321.9 | 325 |  | 22.1 | 128.3 | 1772
106780.7 | 321.9 | 325 |  | 22.1 | 128 | 1772
106790.7 | 321.9 | 325 |  | 22.1 | 128.2 | 1772
106800.7 | 321.9 | 325 |  | 22.1 | 128.4 | 1772
106810.7 | 321.9 | 325 |  | 22.1 | 127.7 | 1772
106820.7 | 321.9 | 325 |  | 22.1 | 127.8 | 1772
106830.7 | 321.8 | 325 |  | 22.1 | 127.9 | 1772
106840.7 | 321.9 | 325 |  | 22.1 | 127.4 | 1773
106850.7 | 322 | 325 |  | 22.1 | 128.3 | 1772
106860.7 | 321.9 | 325 |  | 22.1 | 127.8 | 1772
106870.7 | 321.9 | 325 |  | 22.1 | 127.9 | 1771
106880.7 | 322 | 325 |  | 22.1 | 127.8 | 1772
106890.7 | 321.9 | 325 |  | 22.1 | 127.9 | 1771
106900.7 | 322 | 325 |  | 22.1 | 127.8 | 1772
106910.7 | 322.1 | 324.9 |  | 22.1 | 127.8 | 1771
106920.7 | 322 | 325 |  | 22.1 | 128.8 | 1772
106930.7 | 322 | 325 |  | 22.1 | 128.4 | 1771
106940.7 | 322.2 | 325 |  | 22.1 | 128.1 | 1772
106950.7 | 322.2 | 325 |  | 22.1 | 127.6 | 1771
106960.7 | 321.9 | 325 |  | 22.1 | 128.3 | 1771
106970.7 | 321.9 | 325 |  | 22.1 | 128.6 | 1771
106980.7 | 322 | 325 |  | 22.1 | 128.1 | 1773
106990.7 | 322.1 | 325 |  | 22.1 | 128.1 | 1772
107000.7 | 322.1 | 325 |  | 22.1 | 128.1 | 1772
107010.7 | 322.2 | 324.9 |  | 22.1 | 128.3 | 1772
107020.7 | 322.1 | 324.9 |  | 22.1 | 127.7 | 1771
107030.7 | 322.1 | 324.9 |  | 22.1 | 127.9 | 1772
107040.7 | 322.1 | 325 |  | 22.1 | 128.2 | 1772
107050.7 | 322.2 | 324.9 |  | 22.1 | 127.9 | 1772
107060.7 | 322.2 | 324.9 |  | 22.1 | 128.7 | 1771
107070.7 | 322.2 | 324.9 |  | 22.1 | 127.5 | 1773
107080.7 | 322.2 | 324.9 |  | 22.1 | 127.5 | 1771
107090.7 | 322.2 | 324.9 |  | 22.1 | 127.7 | 1771
107100.7 | 322.2 | 324.9 |  | 22.1 | 128.2 | 1772
107110.7 | 322.2 | 324.9 |  | 22.1 | 128.1 | 1771
107120.7 | 322.2 | 324.9 |  | 22.1 | 127.7 | 1771
107130.7 | 322.4 | 324.9 |  | 22.1 | 128.2 | 1771
107140.7 | 322.3 | 324.9 |  | 22.1 | 128.5 | 1772
107150.7 | 322.3 | 324.9 |  | 22.1 | 128 | 1771
107160.7 | 322.2 | 324.9 |  | 22.1 | 128.2 | 1771
107170.7 | 322.2 | 324.9 |  | 22.1 | 127.8 | 1771
107180.7 | 322.2 | 325 |  | 22.1 | 128.2 | 1771
107190.7 | 322.2 | 325 |  | 22.1 | 127.9 | 1771
107200.7 | 322.2 | 325 |  | 22.1 | 128.1 | 1772
107210.7 | 322.4 | 325 |  | 22.1 | 127.9 | 1772
107220.7 | 322.2 | 325 |  | 22.1 | 128 | 1773
107230.7 | 322.2 | 325 |  | 22.1 | 127.9 | 1771
107240.7 | 322.2 | 325 |  | 22.1 | 128.2 | 1772
107250.7 | 322.1 | 325 |  | 22.1 | 128 | 1772
107260.7 | 322.2 | 325 |  | 22.1 | 127.6 | 1772
107270.7 | 322.2 | 325 |  | 22.1 | 128.1 | 1772
107280.7 | 322.2 | 325 |  | 22.1 | 127.8 | 1772
107290.7 | 322 | 325 |  | 22.1 | 127.7 | 1772
107300.7 | 322.2 | 325 |  | 22.1 | 128 | 1772
107310.7 | 322.2 | 325 |  | 22.1 | 128 | 1771
107320.7 | 322 | 325 |  | 22.1 | 128.1 | 1772
107330.7 | 322 | 325 |  | 22.1 | 127.7 | 1773
107340.7 | 322 | 325 |  | 22.1 | 129.2 | 1771
107350.7 | 322.1 | 325.1 |  | 22.1 | 128 | 1771
107360.7 | 321.9 | 325.1 |  | 22.1 | 127.4 | 1771
107370.7 | 322 | 325 |  | 22.1 | 128.3 | 1772
107380.7 | 321.9 | 325.1 |  | 22.1 | 128.1 | 1772
107390.7 | 321.9 | 325.1 |  | 22.1 | 127.9 | 1772
107400.7 | 321.9 | 325.1 |  | 22.1 | 127.6 | 1772
107410.7 | 321.9 | 325.1 |  | 22.1 | 128.4 | 1771
107420.7 | 321.7 | 325 |  | 22.1 | 128 | 1772
107430.7 | 321.8 | 325.1 |  | 22.1 | 128.1 | 1772
107440.7 | 321.9 | 325.1 |  | 22.1 | 128.4 | 1771
107450.7 | 321.8 | 325.1 |  | 22.1 | 128.1 | 1772
107460.7 | 321.8 | 325.1 |  | 22.1 | 128.2 | 1772
107470.7 | 321.7 | 325.1 |  | 22.1 | 127.1 | 1772
107480.7 | 321.8 | 325.1 |  | 22.1 | 127.9 | 1771
107490.7 | 321.7 | 325.1 |  | 22.1 | 127.8 | 1772
107500.7 | 321.7 | 325.1 |  | 22.1 | 127.6 | 1772
107510.7 | 321.8 | 325.1 |  | 22.1 | 128.5 | 1772
107520.7 | 321.6 | 325.1 |  | 22.1 | 128.5 | 1772
107530.7 | 321.7 | 325.1 |  | 22.1 | 128.2 | 1772
107540.7 | 321.8 | 325.1 |  | 22.1 | 127.6 | 1772
107550.7 | 321.6 | 325.1 |  | 22.1 | 127.9 | 1772
107560.7 | 321.6 | 325.1 |  | 22.1 | 128.6 | 1771
107570.7 | 321.6 | 325 |  | 22.1 | 127.9 | 1771
107580.7 | 321.6 | 325.1 |  | 22.1 | 127.5 | 1772
107590.7 | 321.8 | 325.1 |  | 22.1 | 128 | 1772
107600.7 | 321.8 | 325.1 |  | 22.1 | 128.4 | 1771
107610.7 | 321.6 | 325.1 |  | 22.1 | 128.4 | 1772
107620.7 | 321.6 | 325 |  | 22.1 | 128.4 | 1771
107630.7 | 321.6 | 325 |  | 22.1 | 127.6 | 1772
107640.7 | 321.6 | 325 |  | 22.1 | 128.3 | 1772
107650.7 | 321.6 | 325 |  | 22.1 | 128 | 1772
107660.7 | 321.7 | 325 |  | 22.1 | 127.3 | 1772
107670.7 | 321.8 | 325 |  | 22.1 | 128 | 1771
107680.7 | 321.8 | 325 |  | 22.1 | 128.3 | 1771
107690.7 | 321.8 | 325 |  | 22.1 | 127.9 | 1772
107700.7 | 321.7 | 325 |  | 22.1 | 128.5 | 1771
107710.7 | 321.8 | 325 |  | 22.1 | 127.9 | 1772
107720.7 | 321.8 | 325 |  | 22.1 | 127.6 | 1772
107730.7 | 321.8 | 325 |  | 22.1 | 128.2 | 1771
107740.7 | 321.8 | 325 |  | 22.1 | 127.8 | 1771
107750.7 | 321.8 | 325 |  | 22.1 | 128.2 | 1771
107760.7 | 321.8 | 325 |  | 22.1 | 128.3 | 1772
107770.7 | 321.9 | 325 |  | 22.1 | 127.2 | 1772
107780.7 | 321.7 | 325 |  | 22.1 | 127.7 | 1772
107790.7 | 321.8 | 325 |  | 22.1 | 127.9 | 1772
107800.7 | 321.9 | 325 |  | 22.1 | 128.2 | 1772
107810.7 | 321.9 | 325 |  | 22.1 | 128.4 | 1772
107820.7 | 321.9 | 325 |  | 22.1 | 128.2 | 1772
107830.7 | 321.9 | 325 |  | 22.1 | 128 | 1772
107840.7 | 321.9 | 325 |  | 22.1 | 128 | 1772
107850.7 | 321.9 | 325 |  | 22.1 | 127.8 | 1772
107860.7 | 321.9 | 325 |  | 22.1 | 128 | 1772
107870.7 | 322.1 | 325 |  | 22.1 | 127.8 | 1772
107880.7 | 321.9 | 325 |  | 22.1 | 127.8 | 1772
107890.7 | 321.9 | 325 |  | 22.1 | 128.3 | 1771
107900.7 | 322.1 | 325 |  | 22.1 | 128.1 | 1772
107910.7 | 322 | 324.9 |  | 22.1 | 128.1 | 1772
107920.7 | 322.1 | 325 |  | 22.1 | 128.1 | 1772
107930.7 | 322 | 325 |  | 22.1 | 127.3 | 1772
107940.7 | 322 | 325 |  | 22.1 | 128.3 | 1771
107950.7 | 322 | 325 |  | 22.1 | 128.1 | 1772
107960.7 | 322 | 325 |  | 22.1 | 127.8 | 1772
107970.7 | 322.1 | 324.9 |  | 22.1 | 128.1 | 1772
107980.7 | 322.1 | 324.9 |  | 22.1 | 127.5 | 1772
107990.7 | 322.1 | 324.9 |  | 22.1 | 128.1 | 1771
108000.7 | 322.2 | 324.9 |  | 22.1 | 127.9 | 1770
108010.7 | 322.2 | 324.9 |  | 22.1 | 127.9 | 1771
108020.7 | 322.1 | 324.9 |  | 22.1 | 128.2 | 1772
108030.7 | 322.1 | 324.9 |  | 22.1 | 128.2 | 1771
108040.7 | 322.2 | 324.9 |  | 22.1 | 128.3 | 1771
108050.7 | 322.2 | 324.9 |  | 22.1 | 128.1 | 1771
108060.7 | 322.2 | 324.9 |  | 22.1 | 127.6 | 1770
108070.7 | 322.2 | 324.9 |  | 22.1 | 127.5 | 1772
108080.7 | 322.2 | 324.9 |  | 22.1 | 128.3 | 1772
108090.7 | 322.2 | 324.9 |  | 22.1 | 128 | 1772
108100.7 | 322.2 | 324.9 |  | 22.1 | 128 | 1772
108110.7 | 322.3 | 324.9 |  | 22.1 | 128.1 | 1772
108120.7 | 322.2 | 324.9 |  | 22.1 | 128.1 | 1770
108130.7 | 322.2 | 324.9 |  | 22.1 | 128 | 1772
108140.7 | 322.2 | 324.9 |  | 22.1 | 127.9 | 1772
108150.7 | 322.2 | 324.9 |  | 22.1 | 127.8 | 1772
108160.7 | 322.4 | 324.9 |  | 22.1 | 128.3 | 1771
108170.7 | 322.2 | 324.9 |  | 22.1 | 128 | 1772
108180.7 | 322.2 | 324.9 |  | 22.1 | 128.2 | 1772
108190.7 | 322.4 | 324.9 |  | 22.1 | 128 | 1772
108200.7 | 322.5 | 324.9 |  | 22.1 | 127.5 | 1772
108210.7 | 322.5 | 324.9 |  | 22.1 | 128.2 | 1772
108220.7 | 322.3 | 324.9 |  | 22.1 | 127.9 | 1772
108230.7 | 322.3 | 325 |  | 22.1 | 128.2 | 1772
108240.7 | 322.4 | 325 |  | 22.1 | 127.6 | 1772
108250.7 | 322.3 | 325 |  | 22.1 | 127.9 | 1772
108260.7 | 322.3 | 325 |  | 22.1 | 128.3 | 1771
108270.7 | 322.2 | 325 |  | 22.1 | 128.1 | 1772
108280.7 | 322.2 | 325 |  | 22.1 | 128.2 | 1772
108290.7 | 322.2 | 325 |  | 22.1 | 128.5 | 1773
108300.7 | 322.2 | 325 |  | 22.1 | 127.8 | 1771
108310.7 | 322.2 | 325 |  | 22.1 | 127.9 | 1772
108320.7 | 322.3 | 325 |  | 22.1 | 127.8 | 1772
108330.7 | 322.2 | 325 |  | 22.1 | 128.3 | 1772
108340.7 | 322.1 | 325 |  | 22.1 | 127.8 | 1772
108350.7 | 322.1 | 325 |  | 22.1 | 128.2 | 1772
108360.7 | 321.9 | 325 |  | 22.1 | 128.3 | 1772
108370.7 | 322.1 | 325 |  | 22.1 | 127.5 | 1771
108380.7 | 322.1 | 325 |  | 22.1 | 128 | 1773
108390.7 | 322.1 | 325 |  | 22.1 | 128.2 | 1772
108400.7 | 322.1 | 325 |  | 22.1 | 127.9 | 1772
108410.7 | 322.1 | 325 |  | 22.1 | 127.9 | 1772
108420.7 | 321.9 | 325 |  | 22.1 | 127.7 | 1773
108430.7 | 321.9 | 325 |  | 22.1 | 128.1 | 1772
108440.7 | 322.1 | 325 |  | 22.1 | 127.4 | 1772
108450.7 | 322.1 | 325 |  | 22.1 | 128.3 | 1771
108460.7 | 322 | 325.1 |  | 22.1 | 127.7 | 1773
108470.7 | 322 | 325.1 |  | 22.1 | 128.3 | 1771
108480.7 | 321.9 | 325 |  | 22.1 | 128.1 | 1772
108490.7 | 321.9 | 325.1 |  | 22.1 | 127.8 | 1772
108500.7 | 321.9 | 325.1 |  | 22.1 | 127.4 | 1772
108510.7 | 321.9 | 325.1 |  | 22.1 | 128.2 | 1772
108520.7 | 321.8 | 325.1 |  | 22.1 | 128.1 | 1771
108530.7 | 321.8 | 325.1 |  | 22.1 | 128.3 | 1771
108540.7 | 321.8 | 325.1 |  | 22.1 | 128.3 | 1772
108550.7 | 321.8 | 325.1 |  | 22.1 | 128.3 | 1772
108560.7 | 321.7 | 325.1 |  | 22.1 | 127.5 | 1772
108570.7 | 321.7 | 325.1 |  | 22.1 | 127.8 | 1771
108580.7 | 321.6 | 325.1 |  | 22.1 | 128.1 | 1772
108590.7 | 321.6 | 325.1 |  | 22.1 | 128 | 1772
108600.7 | 321.6 | 325 |  | 22.1 | 128 | 1771
108610.7 | 321.7 | 325.1 |  | 22.1 | 127.5 | 1772
108620.7 | 321.8 | 325.1 |  | 22.1 | 128 | 1772
108630.7 | 321.7 | 325.1 |  | 22.1 | 127.6 | 1772
108640.7 | 321.8 | 325.1 |  | 22.1 | 128.5 | 1772
108650.7 | 321.8 | 325.1 |  | 22.1 | 128.3 | 1772
108660.7 | 321.6 | 325.1 |  | 22.1 | 128.2 | 1772
108670.7 | 321.6 | 325.1 |  | 22.1 | 127.7 | 1772
108680.7 | 321.6 | 325.1 |  | 22.1 | 127.7 | 1772
108690.7 | 321.6 | 325.1 |  | 22.1 | 128.5 | 1772
108700.7 | 321.6 | 325.1 |  | 22.1 | 128.1 | 1772
108710.7 | 321.6 | 325.1 |  | 22.1 | 127.8 | 1772
108720.7 | 321.6 | 325.1 |  | 22.1 | 128 | 1772
108730.7 | 321.6 | 325.1 |  | 22.1 | 128.2 | 1772
108740.7 | 321.6 | 325 |  | 22.1 | 127.9 | 1771
108750.7 | 321.5 | 325.1 |  | 22.1 | 128.2 | 1771
108760.7 | 321.6 | 325 |  | 22.1 | 128.1 | 1772
108770.7 | 321.6 | 325 |  | 22.1 | 127.9 | 1772
108780.7 | 321.8 | 325 |  | 22.1 | 128 | 1772
108790.7 | 321.7 | 325.1 |  | 22.1 | 128.1 | 1772
108800.7 | 321.7 | 325 |  | 22.1 | 128 | 1772
108810.7 | 321.6 | 325 |  | 22.1 | 128 | 1771
108820.7 | 321.6 | 325 |  | 22.1 | 127.8 | 1772
108830.7 | 321.6 | 325 |  | 22.1 | 127.9 | 1771
108840.7 | 321.6 | 325 |  | 22.1 | 127.7 | 1771
108850.7 | 321.6 | 325 |  | 22.1 | 128 | 1772
108860.7 | 321.8 | 325 |  | 22.1 | 127.8 | 1771
108870.7 | 321.8 | 325 |  | 22.1 | 128 | 1770
108880.7 | 321.6 | 325 |  | 22.1 | 127.6 | 1771
108890.7 | 321.8 | 325 |  | 22.1 | 128 | 1771
108900.7 | 321.7 | 325 |  | 22.1 | 128.2 | 1772
108910.7 | 321.9 | 325 |  | 22.1 | 127.9 | 1772
108920.7 | 321.8 | 325 |  | 22.1 | 128.3 | 1772
108930.7 | 321.9 | 325 |  | 22.1 | 127.9 | 1772
108940.7 | 321.9 | 325 |  | 22.1 | 127.9 | 1772
108950.7 | 321.8 | 325 |  | 22.1 | 128 | 1772
108960.7 | 321.7 | 325 |  | 22.1 | 128 | 1772
108970.7 | 321.8 | 325 |  | 22.1 | 127.9 | 1772
108980.7 | 321.7 | 325 |  | 22.1 | 127.9 | 1771
108990.7 | 321.9 | 325 |  | 22.1 | 128.3 | 1771
109000.7 | 321.9 | 325 |  | 22.1 | 128.5 | 1770
109010.7 | 321.9 | 325 |  | 22.1 | 128.1 | 1771
109020.7 | 321.9 | 325 |  | 22.1 | 128.1 | 1770
109030.7 | 321.9 | 325 |  | 22.1 | 128 | 1771
109040.7 | 321.9 | 325 |  | 22.1 | 128 | 1771
109050.7 | 321.9 | 325 |  | 22.1 | 128.2 | 1771
109060.7 | 321.9 | 325 |  | 22.1 | 128.2 | 1771
109070.7 | 322.1 | 325 |  | 22.1 | 128.1 | 1770
109080.7 | 322.1 | 325 |  | 22.1 | 127.8 | 1771
109090.7 | 322.1 | 324.9 |  | 22.1 | 127.9 | 1771
109100.7 | 321.9 | 325 |  | 22.1 | 128.1 | 1770
109110.7 | 321.9 | 324.9 |  | 22.1 | 128.1 | 1771
109120.7 | 322.1 | 324.9 |  | 22.1 | 127.6 | 1772
109130.7 | 322.1 | 324.9 |  | 22.1 | 128.1 | 1772
109140.7 | 322.1 | 324.9 |  | 22.1 | 127.8 | 1771
109150.7 | 322.1 | 324.9 |  | 22.1 | 127.8 | 1772
109160.7 | 322 | 324.9 |  | 22.1 | 127.9 | 1771
109170.7 | 322 | 324.9 |  | 22.1 | 127.8 | 1771
109180.7 | 322.2 | 324.9 |  | 22.1 | 128.4 | 1771
109190.7 | 322.2 | 324.9 |  | 22.1 | 128 | 1771
109200.7 | 322.1 | 324.9 |  | 22.1 | 128.1 | 1772
109210.7 | 322.2 | 324.9 |  | 22.1 | 128.1 | 1771
109220.7 | 322.2 | 324.9 |  | 22.1 | 128.1 | 1772
109230.7 | 322.2 | 324.9 |  | 22.1 | 128 | 1771
109240.7 | 322.4 | 324.9 |  | 22.1 | 128.1 | 1772
109250.7 | 322.2 | 324.9 |  | 22.1 | 127.3 | 1772
109260.7 | 322.3 | 324.9 |  | 22.1 | 128 | 1772
109270.7 | 322.4 | 324.9 |  | 22.1 | 127.9 | 1772
109280.7 | 322.3 | 324.9 |  | 22.1 | 127.6 | 1772
109290.7 | 322.2 | 324.9 |  | 22.1 | 128.4 | 1771
109300.7 | 322.2 | 324.9 |  | 22.1 | 128.1 | 1772
109310.7 | 322.2 | 324.9 |  | 22.1 | 127.8 | 1771
109320.7 | 322.2 | 324.9 |  | 22.1 | 128 | 1772
109330.7 | 322.4 | 324.9 |  | 22.1 | 127.8 | 1772
109340.7 | 322.4 | 324.9 |  | 22.1 | 128.1 | 1771
109350.7 | 322.4 | 324.9 |  | 22.1 | 128.1 | 1772
109360.7 | 322.4 | 324.9 |  | 22.1 | 127.7 | 1771
109370.7 | 322.4 | 325 |  | 22.1 | 127.8 | 1772
109380.7 | 322.4 | 325 |  | 22.1 | 128 | 1771
109390.7 | 322.2 | 325 |  | 22.1 | 127.8 | 1771
109400.7 | 322.2 | 325 |  | 22.1 | 128.2 | 1771
109410.7 | 322.2 | 325 |  | 22.1 | 127.8 | 1771
109420.7 | 322.2 | 325 |  | 22.1 | 128.3 | 1771
109430.7 | 322.2 | 325 |  | 22.1 | 128.2 | 1771
109440.7 | 322.2 | 325 |  | 22.1 | 127.8 | 1770
109450.7 | 322.1 | 325 |  | 22.1 | 127.9 | 1772
109460.7 | 322.2 | 325 |  | 22.1 | 127.7 | 1772
109470.7 | 322.1 | 325 |  | 22.1 | 128 | 1772
109480.7 | 322.1 | 325 |  | 22.1 | 128 | 1771
109490.7 | 322.2 | 325 |  | 22.1 | 128 | 1771
109500.7 | 322 | 325 |  | 22.1 | 128.3 | 1771
109510.7 | 321.9 | 325 |  | 22.1 | 128.2 | 1772
109520.7 | 321.9 | 325 |  | 22.1 | 128.7 | 1771
109530.7 | 321.9 | 325 |  | 22.1 | 128.2 | 1772
109540.7 | 322.1 | 325.1 |  | 22.1 | 128 | 1772
109550.7 | 322.1 | 325 |  | 22.1 | 128.1 | 1773
109560.7 | 321.9 | 325 |  | 22.1 | 127.9 | 1772
109570.7 | 321.9 | 325 |  | 22.1 | 128.1 | 1772
109580.7 | 321.8 | 325 |  | 22.1 | 127.8 | 1772
109590.7 | 321.9 | 325 |  | 22.1 | 128.2 | 1772
109600.7 | 321.9 | 325 |  | 22.1 | 128.5 | 1772
109610.7 | 321.8 | 325 |  | 22.1 | 128.1 | 1771
109620.7 | 321.9 | 325 |  | 22.1 | 128.2 | 1772
109630.7 | 321.9 | 325 |  | 22.1 | 127.8 | 1772
109640.7 | 321.9 | 325.1 |  | 22.1 | 127.7 | 1772
109650.7 | 321.9 | 325 |  | 22.1 | 128.3 | 1772
109660.7 | 321.8 | 325.1 |  | 22.1 | 128 | 1772
109670.7 | 321.9 | 325.1 |  | 22.1 | 128.1 | 1772
109680.7 | 321.8 | 325.1 |  | 22.1 | 128.4 | 1771
109690.7 | 321.8 | 325.1 |  | 22.1 | 128 | 1772
109700.7 | 321.8 | 325.1 |  | 22.1 | 128.1 | 1772
109710.7 | 321.8 | 325.1 |  | 22.1 | 127.6 | 1772
109720.7 | 321.8 | 325.1 |  | 22.1 | 127.2 | 1772
109730.7 | 321.6 | 325.1 |  | 22.1 | 128 | 1772
109740.7 | 321.6 | 325.1 |  | 22.1 | 127.9 | 1772
109750.7 | 321.6 | 325.1 |  | 22.1 | 127.7 | 1773
109760.7 | 321.8 | 325.1 |  | 22.1 | 128 | 1772
109770.7 | 321.6 | 325.1 |  | 22.1 | 127.7 | 1772
109780.7 | 321.6 | 325.1 |  | 22.1 | 128.6 | 1771
109790.7 | 321.5 | 325.1 |  | 22.1 | 128.2 | 1772
109800.7 | 321.5 | 325.1 |  | 22.1 | 127.6 | 1772
109810.7 | 321.5 | 325.1 |  | 22.1 | 128.1 | 1772
109820.7 | 321.6 | 325.1 |  | 22.1 | 127.8 | 1772
109830.7 | 321.6 | 325.1 |  | 22.1 | 128.7 | 1772
109840.7 | 321.6 | 325.1 |  | 22.1 | 127.5 | 1772
109850.7 | 321.6 | 325.1 |  | 22.1 | 128.1 | 1773
109860.7 | 321.6 | 325 |  | 22.1 | 127.9 | 1772
109870.7 | 321.6 | 325 |  | 22.1 | 127.9 | 1772
109880.7 | 321.6 | 325.1 |  | 22.1 | 127.8 | 1772
109890.7 | 321.6 | 325 |  | 22.1 | 127.6 | 1772
109900.7 | 321.6 | 325 |  | 22.1 | 128 | 1772
109910.7 | 321.6 | 325 |  | 22.1 | 128 | 1772
109920.7 | 321.6 | 325 |  | 22.1 | 128.1 | 1772
109930.7 | 321.6 | 325 |  | 22.1 | 128.6 | 1771
109940.7 | 321.8 | 325 |  | 22.1 | 127.6 | 1772
109950.7 | 321.8 | 325 |  | 22.1 | 127.8 | 1772
109960.7 | 321.8 | 325 |  | 22.1 | 128.2 | 1772
109970.7 | 321.8 | 325 |  | 22.1 | 128.1 | 1771
109980.7 | 321.8 | 325 |  | 22.1 | 127.6 | 1772
109990.7 | 321.8 | 325 |  | 22.1 | 127.4 | 1771
110000.7 | 321.9 | 325 |  | 22.1 | 127.9 | 1772
110010.7 | 321.8 | 325 |  | 22.1 | 127.6 | 1771
110020.7 | 321.7 | 325 |  | 22.1 | 128.4 | 1771
110030.7 | 321.8 | 325 |  | 22.1 | 127.7 | 1772
110040.7 | 321.9 | 325 |  | 22.1 | 128.1 | 1772
110050.7 | 321.9 | 325 |  | 22.1 | 127.9 | 1771
110060.7 | 321.9 | 325 |  | 22.1 | 128.3 | 1771
110070.7 | 321.9 | 325 |  | 22.1 | 127.9 | 1772
110080.7 | 321.9 | 325 |  | 22.1 | 127.1 | 1770
110090.7 | 321.9 | 325 |  | 22.1 | 128.3 | 1771
110100.7 | 321.9 | 325 |  | 22.1 | 128.3 | 1771
110110.7 | 321.9 | 325 |  | 22.1 | 128.4 | 1772
110120.7 | 321.9 | 325 |  | 22.1 | 128.2 | 1772
110130.7 | 321.9 | 325 |  | 22.1 | 127.9 | 1772
110140.7 | 321.9 | 324.9 |  | 22.1 | 127.7 | 1772
110150.7 | 322.1 | 324.9 |  | 22.1 | 127.8 | 1772
110160.7 | 322 | 324.9 |  | 22.1 | 128.1 | 1770
110170.7 | 322 | 325 |  | 22.1 | 128.4 | 1772
110180.7 | 322 | 325 |  | 22.1 | 127.6 | 1772
110190.7 | 322.1 | 324.9 |  | 22.1 | 127.5 | 1772
110200.7 | 322 | 325 |  | 22.1 | 127.7 | 1772
110210.7 | 322 | 324.9 |  | 22.1 | 128.3 | 1771
110220.7 | 322.2 | 324.9 |  | 22.1 | 128.1 | 1771
110230.7 | 322.1 | 325 |  | 22.1 | 127.9 | 1770
110240.7 | 322.1 | 324.9 |  | 22.1 | 128.3 | 1772
110250.7 | 322.1 | 324.9 |  | 22.1 | 127.9 | 1771
110260.7 | 322.1 | 324.9 |  | 22.1 | 128.3 | 1771
110270.7 | 322 | 324.9 |  | 22.1 | 128.4 | 1771
110280.7 | 322.2 | 325 |  | 22.1 | 127.8 | 1771
110290.7 | 322.2 | 325 |  | 22.1 | 127.7 | 1771
110300.7 | 322.2 | 324.9 |  | 22.1 | 128.1 | 1770
110310.7 | 322.2 | 324.9 |  | 22.1 | 128.1 | 1771
110320.7 | 322.1 | 324.9 |  | 22.1 | 128.1 | 1771
110330.7 | 322.1 | 324.9 |  | 22.1 | 127.4 | 1770
110340.7 | 322.1 | 324.9 |  | 22.1 | 128.1 | 1771
110350.7 | 322.2 | 324.9 |  | 22.1 | 127.8 | 1771
110360.7 | 322.4 | 324.9 |  | 22.1 | 128.1 | 1770
110370.7 | 322.4 | 324.9 |  | 22.1 | 128 | 1771
110380.7 | 322.3 | 324.9 |  | 22.1 | 127.8 | 1771
110390.7 | 322.4 | 324.9 |  | 22.1 | 127.9 | 1771
110400.7 | 322.3 | 324.9 |  | 22.1 | 128.1 | 1771
110410.7 | 322.2 | 324.9 |  | 22.1 | 128.1 | 1771
110420.7 | 322.2 | 324.9 |  | 22.1 | 128.5 | 1771
110430.7 | 322.4 | 324.9 |  | 22.1 | 127.9 | 1770
110440.7 | 322.4 | 324.9 |  | 22.1 | 127.9 | 1771
110450.7 | 322.4 | 324.9 |  | 22.1 | 128.2 | 1770
110460.7 | 322.2 | 325 |  | 22.1 | 127.6 | 1771
110470.7 | 322.4 | 325 |  | 22.1 | 128.1 | 1771
110480.7 | 322.3 | 325 |  | 22.1 | 128.1 | 1770
110490.7 | 322.4 | 325 |  | 22.1 | 128 | 1771
110500.7 | 322.2 | 325 |  | 22.1 | 127.9 | 1772
110510.7 | 322.2 | 325 |  | 22.1 | 127.8 | 1772
110520.7 | 322.2 | 325 |  | 22.1 | 128 | 1772
110530.7 | 322.2 | 325 |  | 22.1 | 128.1 | 1772
110540.7 | 322.2 | 325 |  | 22.1 | 128 | 1772
110550.7 | 322.2 | 325 |  | 22.1 | 128.1 | 1772
110560.7 | 322.2 | 325 |  | 22.1 | 128 | 1772
110570.7 | 322 | 325 |  | 22.1 | 127.9 | 1772
110580.7 | 322.1 | 325 |  | 22.1 | 128.1 | 1772
110590.7 | 322.1 | 325 |  | 22.1 | 127.8 | 1771
110600.7 | 322.1 | 325 |  | 22.1 | 128.4 | 1772
110610.7 | 322.1 | 325 |  | 22.1 | 128.1 | 1772
110620.7 | 322.1 | 325 |  | 22.1 | 128.2 | 1772
110630.7 | 322.1 | 325 |  | 22.1 | 128.5 | 1771
110640.7 | 322.1 | 325 |  | 22.1 | 128.1 | 1771
110650.7 | 322.1 | 325 |  | 22.1 | 128.4 | 1772
110660.7 | 322.1 | 325 |  | 22.1 | 128.2 | 1772
110670.7 | 322 | 325 |  | 22.1 | 127.8 | 1772
110680.7 | 322 | 325.1 |  | 22.1 | 128 | 1772
110690.7 | 321.9 | 325.1 |  | 22.1 | 128 | 1772
110700.7 | 321.9 | 325 |  | 22.1 | 128.2 | 1772
110710.7 | 321.9 | 325.1 |  | 22.1 | 127.1 | 1771
110720.7 | 321.8 | 325.1 |  | 22.1 | 128 | 1772
110730.7 | 321.8 | 325.1 |  | 22.1 | 127.6 | 1772
110740.7 | 321.9 | 325.1 |  | 22.1 | 128.2 | 1772
110750.7 | 321.9 | 325.1 |  | 22.1 | 127.6 | 1772
110760.7 | 321.9 | 325.1 |  | 22.1 | 127.9 | 1772
110770.7 | 321.8 | 325.1 |  | 22.1 | 128.2 | 1772
110780.7 | 321.8 | 325.1 |  | 22.1 | 128.1 | 1772
110790.7 | 321.8 | 325.1 |  | 22.1 | 128.7 | 1770
110800.7 | 321.8 | 325.1 |  | 22.1 | 128.1 | 1772
110810.7 | 321.8 | 325.1 |  | 22.1 | 128 | 1772
110820.7 | 321.8 | 325.1 |  | 22.1 | 127.9 | 1772
110830.7 | 321.7 | 325.1 |  | 22.1 | 127.6 | 1772
110840.7 | 321.8 | 325.1 |  | 22.1 | 128.1 | 1772
110850.7 | 321.6 | 325.1 |  | 22.1 | 126.9 | 1772
110860.7 | 321.6 | 325.1 |  | 22.1 | 128.1 | 1772
110870.7 | 321.6 | 325.1 |  | 22.1 | 128.1 | 1772
110880.7 | 321.6 | 325.1 |  | 22.1 | 127.3 | 1772
110890.7 | 321.8 | 325.1 |  | 22.1 | 128.5 | 1772
110900.7 | 321.6 | 325.1 |  | 22.1 | 127.7 | 1773
110910.7 | 321.6 | 325.1 |  | 22.1 | 128 | 1773
110920.7 | 321.6 | 325.1 |  | 22.1 | 127.7 | 1772
110930.7 | 321.6 | 325 |  | 22.1 | 128.3 | 1772
110940.7 | 321.6 | 325 |  | 22.1 | 128.5 | 1772
110950.7 | 321.6 | 325 |  | 22.1 | 128.1 | 1772
110960.7 | 321.8 | 325 |  | 22.1 | 128 | 1771
110970.7 | 321.6 | 325 |  | 22.1 | 127.7 | 1772
110980.7 | 321.8 | 325.1 |  | 22.1 | 127.7 | 1771
110990.7 | 321.7 | 325.1 |  | 22.1 | 128.3 | 1770
111000.7 | 321.7 | 325 |  | 22.1 | 127.6 | 1770
111010.7 | 321.6 | 325 |  | 22.1 | 127.5 | 1770
111020.7 | 321.6 | 325 |  | 22.1 | 128.4 | 1771
111030.7 | 321.6 | 325 |  | 22.1 | 128.2 | 1770
111040.7 | 321.6 | 325 |  | 22.1 | 128 | 1772
111050.7 | 321.8 | 325 |  | 22.1 | 127.6 | 1772
111060.7 | 321.8 | 325 |  | 22.1 | 128.3 | 1772
111070.7 | 321.7 | 325 |  | 22.1 | 127.7 | 1772
111080.7 | 321.8 | 325 |  | 22.1 | 128.2 | 1773
111090.7 | 321.7 | 325 |  | 22.1 | 128.3 | 1771
111100.7 | 321.8 | 325 |  | 22.1 | 128.1 | 1772
111110.7 | 321.8 | 325 |  | 22.1 | 128 | 1772
111120.7 | 321.8 | 325 |  | 22.1 | 126.7 | 1771
111130.7 | 321.8 | 325 |  | 22.1 | 128 | 1772
111140.7 | 321.8 | 325 |  | 22.1 | 128.4 | 1770
111150.7 | 321.8 | 325 |  | 22.1 | 128.2 | 1772
111160.7 | 321.8 | 325 |  | 22.1 | 127.7 | 1771
111170.7 | 321.8 | 325 |  | 22.1 | 128.2 | 1772
111180.7 | 321.7 | 325 |  | 22.1 | 128.4 | 1771
111190.7 | 321.8 | 325 |  | 22.1 | 128 | 1771
111200.7 | 321.8 | 325 |  | 22.1 | 128.2 | 1771
111210.7 | 321.9 | 325 |  | 22.1 | 127.8 | 1771
111220.7 | 321.9 | 325 |  | 22.1 | 127.9 | 1771
111230.7 | 321.9 | 325 |  | 22.1 | 127.6 | 1772
111240.7 | 321.9 | 325 |  | 22.1 | 128.3 | 1771
111250.7 | 321.9 | 325 |  | 22.1 | 128.3 | 1771
111260.7 | 321.9 | 324.9 |  | 22.1 | 128.1 | 1770
111270.7 | 321.9 | 324.9 |  | 22.1 | 128.1 | 1771
111280.7 | 322.1 | 325 |  | 22.1 | 127.6 | 1772
111290.7 | 322.1 | 325 |  | 22.1 | 128.2 | 1771
111300.7 | 322.1 | 325 |  | 22.1 | 128.1 | 1771
111310.7 | 321.9 | 324.9 |  | 22.1 | 128 | 1771
111320.7 | 321.9 | 324.9 |  | 22.1 | 127.7 | 1772
111330.7 | 322 | 324.9 |  | 22.1 | 127.8 | 1772
111340.7 | 322.1 | 324.9 |  | 22.1 | 127.7 | 1770
111350.7 | 322.1 | 324.9 |  | 22.1 | 128.3 | 1771
111360.7 | 322.2 | 324.9 |  | 22.1 | 128.3 | 1771
111370.7 | 322.1 | 324.9 |  | 22.1 | 128 | 1772
111380.7 | 322.2 | 324.9 |  | 22.1 | 128.1 | 1772
111390.7 | 322.2 | 324.9 |  | 22.1 | 128.7 | 1772
111400.7 | 322.2 | 324.9 |  | 22.1 | 127.1 | 1771
111410.7 | 322.2 | 324.9 |  | 22.1 | 127.4 | 1773
111420.7 | 322.2 | 324.9 |  | 22.1 | 128.9 | 1772
111430.7 | 322.2 | 324.9 |  | 22.1 | 127.5 | 1772
111440.7 | 322.2 | 324.9 |  | 22.1 | 127.8 | 1773
111450.7 | 322.2 | 324.9 |  | 22.1 | 127.9 | 1772
111460.7 | 322.2 | 324.9 |  | 22.1 | 127.8 | 1772
111470.7 | 322.2 | 324.9 |  | 22.1 | 128 | 1773
111480.7 | 322.2 | 324.9 |  | 22.1 | 127.5 | 1772
111490.7 | 322.2 | 324.9 |  | 22.1 | 128.5 | 1772
111500.7 | 322.2 | 324.9 |  | 22.1 | 127.6 | 1772
111510.7 | 322.2 | 324.9 |  | 22.1 | 129.1 | 1772
111520.7 | 322.2 | 324.9 |  | 22.1 | 128 | 1772
111530.7 | 322.2 | 325 |  | 22.1 | 128.1 | 1771
111540.7 | 322.2 | 325 |  | 22.1 | 128.1 | 1772
111550.7 | 322.2 | 325 |  | 22.1 | 128 | 1772
111560.7 | 322.2 | 325 |  | 22.1 | 128.4 | 1771
111570.7 | 322.2 | 325 |  | 22.1 | 128 | 1772
111580.7 | 322.2 | 325 |  | 22.1 | 127.9 | 1771
111590.7 | 322.2 | 325 |  | 22.1 | 128.3 | 1772
111600.7 | 322.1 | 325 |  | 22.1 | 128.3 | 1772
111610.7 | 322.1 | 325 |  | 22.1 | 128 | 1772
111620.7 | 322.1 | 325 |  | 22.1 | 127.6 | 1772
111630.7 | 322.2 | 325 |  | 22.1 | 128.1 | 1773
111640.7 | 322.1 | 325 |  | 22.1 | 128.1 | 1772
111650.7 | 322.2 | 325 |  | 22.1 | 128.2 | 1772
111660.7 | 322.2 | 325 |  | 22.1 | 127.4 | 1772
111670.7 | 322.2 | 325 |  | 22.1 | 126.7 | 1772
111680.7 | 322.1 | 325 |  | 22.1 | 128.1 | 1772
111690.7 | 321.9 | 325 |  | 22.1 | 128.2 | 1772
111700.7 | 321.9 | 325 |  | 22.1 | 128.3 | 1770
111710.7 | 321.9 | 325 |  | 22.1 | 128.1 | 1771
111720.7 | 321.9 | 325.1 |  | 22.1 | 128.2 | 1770
111730.7 | 321.9 | 325 |  | 22.1 | 128.2 | 1771
111740.7 | 321.9 | 325.1 |  | 22.1 | 127.9 | 1771
111750.7 | 321.9 | 325.1 |  | 22.1 | 127.1 | 1771
111760.7 | 321.8 | 325.1 |  | 22.1 | 127.8 | 1770
111770.7 | 321.8 | 325.1 |  | 22.1 | 127.8 | 1770
111780.7 | 321.8 | 325.1 |  | 22.1 | 127.7 | 1771
111790.7 | 321.8 | 325 |  | 22.1 | 128.3 | 1769
111800.7 | 321.9 | 325 |  | 22.1 | 128 | 1771
111810.7 | 321.9 | 325.1 |  | 22.1 | 127.3 | 1771
111820.7 | 321.7 | 325.1 |  | 22.1 | 128.1 | 1771
111830.7 | 321.7 | 325 |  | 22.1 | 127.9 | 1770
111840.7 | 321.8 | 325 |  | 22.1 | 128.2 | 1770
111850.7 | 321.8 | 325 |  | 22.1 | 128.5 | 1769
111860.7 | 321.7 | 325 |  | 22.1 | 128.2 | 1770
111870.7 | 321.8 | 325 |  | 22.1 | 127.5 | 1770
111880.7 | 321.8 | 325 |  | 22.1 | 127.8 | 1770
111890.7 | 321.7 | 325 |  | 22.1 | 128.1 | 1770
111900.7 | 321.7 | 325 |  | 22.1 | 128.3 | 1771
111910.7 | 321.8 | 325 |  | 22.1 | 129.3 | 1771
111920.7 | 321.8 | 325 |  | 22.1 | 128 | 1770
111930.7 | 321.8 | 325 |  | 22.1 | 127.1 | 1771
111940.7 | 321.7 | 325.1 |  | 22.1 | 128.1 | 1771
111950.7 | 321.9 | 325 |  | 22.1 | 128.1 | 1771
111960.7 | 321.9 | 325 |  | 22.1 | 127.9 | 1771
111970.7 | 321.8 | 325 |  | 22.1 | 128.1 | 1772
111980.7 | 321.6 | 325 |  | 22.1 | 128.1 | 1772
111990.7 | 321.6 | 325 |  | 22.1 | 127.5 | 1772
112000.7 | 321.8 | 325 |  | 22.1 | 127.9 | 1771
112010.7 | 321.8 | 325 |  | 22.1 | 128.4 | 1772
112020.7 | 321.9 | 325 |  | 22.1 | 128.1 | 1771
112030.7 | 321.7 | 325 |  | 22.1 | 127.9 | 1772
112040.7 | 321.7 | 325 |  | 22.1 | 127.5 | 1773
112050.7 | 321.8 | 325 |  | 22.1 | 128 | 1773
112060.7 | 321.6 | 325 |  | 22.1 | 128.2 | 1772
112070.7 | 321.8 | 325 |  | 22.1 | 127.9 | 1771
112080.7 | 321.8 | 325 |  | 22.1 | 128.4 | 1772
112090.7 | 321.8 | 325 |  | 22.1 | 127.8 | 1772
112100.7 | 321.7 | 325 |  | 22.1 | 127.8 | 1773
112110.7 | 321.8 | 325 |  | 22.1 | 128.1 | 1772
112120.7 | 321.9 | 325 |  | 22.1 | 128.3 | 1772
112130.7 | 321.8 | 325 |  | 22.1 | 128.7 | 1772
112140.7 | 321.7 | 325 |  | 22.1 | 127.6 | 1772
112150.7 | 321.8 | 325 |  | 22.1 | 128.1 | 1772
112160.7 | 321.9 | 325 |  | 22.1 | 128 | 1772
112170.7 | 321.9 | 325 |  | 22.1 | 127.3 | 1772
112180.7 | 321.9 | 325 |  | 22.1 | 127.8 | 1772
112190.7 | 321.9 | 325 |  | 22.1 | 127.9 | 1772
112200.7 | 321.9 | 325 |  | 22.1 | 128.6 | 1772
112210.7 | 321.9 | 325 |  | 22.1 | 128 | 1772
112220.7 | 321.9 | 325 |  | 22.1 | 127.8 | 1772
112230.7 | 321.9 | 325 |  | 22.1 | 127.4 | 1772
112240.7 | 322 | 325 |  | 22.1 | 128.2 | 1772
112250.7 | 322 | 325 |  | 22.1 | 128.1 | 1772
112260.7 | 322 | 325 |  | 22.1 | 128.1 | 1771
112270.7 | 322.1 | 324.9 |  | 22.1 | 128.2 | 1770
112280.7 | 322.1 | 325 |  | 22.1 | 128.1 | 1771
112290.7 | 322.1 | 325 |  | 22.1 | 128 | 1771
112300.7 | 322.1 | 325 |  | 22.1 | 128.1 | 1772
112310.7 | 322.1 | 325 |  | 22.1 | 127.5 | 1772
112320.7 | 322 | 324.9 |  | 22.1 | 128.4 | 1771
112330.7 | 322.1 | 324.9 |  | 22.1 | 128.2 | 1772
112340.7 | 322.2 | 325 |  | 22.1 | 128.4 | 1772
112350.7 | 322.1 | 324.9 |  | 22.1 | 127.9 | 1772
112360.7 | 322.2 | 325 |  | 22.1 | 128.3 | 1771
112370.7 | 322.1 | 324.9 |  | 22.1 | 127.9 | 1772
112380.7 | 322 | 324.9 |  | 22.1 | 128.5 | 1771
112390.7 | 322.2 | 324.9 |  | 22.1 | 128.3 | 1771
112400.7 | 322.2 | 324.9 |  | 22.1 | 127.9 | 1772
112410.7 | 322.2 | 324.9 |  | 22.1 | 128.1 | 1771
112420.7 | 322.2 | 324.9 |  | 22.1 | 128 | 1772
112430.7 | 322.2 | 324.9 |  | 22.1 | 127.8 | 1772
112440.7 | 322.2 | 324.9 |  | 22.1 | 128.2 | 1772
112450.7 | 322.2 | 324.9 |  | 22.1 | 127.6 | 1772
112460.7 | 322.2 | 324.9 |  | 22.1 | 128.1 | 1772
112470.7 | 322.2 | 324.9 |  | 22.1 | 127.8 | 1772
112480.7 | 322.3 | 324.9 |  | 22.1 | 127.7 | 1772
112490.7 | 322.3 | 324.9 |  | 22.1 | 128.1 | 1772
112500.7 | 322.3 | 324.9 |  | 22.1 | 128 | 1772
112510.7 | 322.4 | 324.9 |  | 22.1 | 128.3 | 1772
112520.7 | 322.4 | 324.9 |  | 22.1 | 127.6 | 1772
112530.7 | 322.4 | 324.9 |  | 22.1 | 127.7 | 1772
112540.7 | 322.4 | 324.9 |  | 22.1 | 127.9 | 1772
112550.7 | 322.5 | 324.9 |  | 22.1 | 127.8 | 1773
112560.7 | 322.5 | 324.9 |  | 22.1 | 127.9 | 1773
112570.7 | 322.4 | 324.9 |  | 22.1 | 128.1 | 1772
112580.7 | 322.4 | 324.9 |  | 22.1 | 127.6 | 1772
112590.7 | 322.3 | 324.9 |  | 22.1 | 128.3 | 1772
112600.7 | 322.4 | 324.9 |  | 22.1 | 128.1 | 1772
112610.7 | 322.4 | 324.9 |  | 22.1 | 127.8 | 1772
112620.7 | 322.5 | 324.9 |  | 22.1 | 128.2 | 1772
112630.7 | 322.5 | 324.9 |  | 22.1 | 127.8 | 1772
112640.7 | 322.5 | 324.9 |  | 22.1 | 127.8 | 1772
112650.7 | 322.5 | 324.9 |  | 22.1 | 128.3 | 1772
112660.7 | 322.5 | 324.9 |  | 22.1 | 128 | 1772
112670.7 | 322.5 | 324.9 |  | 22.1 | 128.2 | 1772
112680.7 | 322.5 | 324.9 |  | 22.1 | 127.8 | 1772
112690.7 | 322.5 | 324.9 |  | 22.1 | 127.6 | 1772
112700.7 | 322.4 | 324.9 |  | 22.1 | 127.9 | 1772
112710.7 | 322.2 | 325 |  | 22.1 | 128 | 1771
112720.7 | 322.3 | 325 |  | 22.1 | 127.9 | 1771
112730.7 | 322.3 | 325 |  | 22.1 | 126.5 | 1772
112740.7 | 322.5 | 325 |  | 22.1 | 129.5 | 1771
112750.7 | 322.5 | 325 |  | 22.1 | 128.1 | 1772
112760.7 | 322.5 | 325 |  | 22.1 | 127.7 | 1772
112770.7 | 322.3 | 325 |  | 22.1 | 126.8 | 1771
112780.7 | 322.3 | 325 |  | 22.1 | 128 | 1772
112790.7 | 322.3 | 325 |  | 22.1 | 128.2 | 1771
112800.7 | 322.2 | 325 |  | 22.1 | 128.2 | 1772
112810.7 | 322.2 | 325 |  | 22.1 | 128.1 | 1771
112820.7 | 322.4 | 325 |  | 22.1 | 128.1 | 1771
112830.7 | 322.2 | 325 |  | 22.1 | 127.4 | 1771
112840.7 | 322.2 | 325 |  | 22.1 | 127.8 | 1771
112850.7 | 322 | 325 |  | 22.1 | 128.2 | 1771
112860.7 | 322 | 325 |  | 22.1 | 128.2 | 1770
112870.7 | 322.1 | 325 |  | 22.1 | 129.5 | 1771
112880.7 | 322.2 | 325 |  | 22.1 | 127.7 | 1770
112890.7 | 322.1 | 325 |  | 22.1 | 127.2 | 1770
112900.7 | 322.1 | 325 |  | 22.1 | 128.2 | 1770
112910.7 | 322.1 | 325 |  | 22.1 | 127.7 | 1771
112920.7 | 322.2 | 325 |  | 22.1 | 128.1 | 1770
112930.7 | 322.1 | 325 |  | 22.1 | 128 | 1770
112940.7 | 322.1 | 325 |  | 22.1 | 128.1 | 1770
112950.7 | 322 | 325.1 |  | 22.1 | 127.9 | 1771
112960.7 | 322.1 | 325.1 |  | 22.1 | 128 | 1769
112970.7 | 322 | 325.1 |  | 22.1 | 128 | 1771
112980.7 | 322.1 | 325.1 |  | 22.1 | 128 | 1771
112990.7 | 321.9 | 325.1 |  | 22.1 | 128.1 | 1769
113000.7 | 321.9 | 325.1 |  | 22.1 | 128 | 1771
113010.7 | 321.9 | 325.1 |  | 22.1 | 128.2 | 1770
113020.7 | 321.9 | 325.1 |  | 22.1 | 127.7 | 1770
113030.7 | 321.9 | 325.1 |  | 22.1 | 128 | 1770
113040.7 | 322.1 | 325.1 |  | 22.1 | 127.7 | 1770
113050.7 | 321.9 | 325.1 |  | 22.1 | 128 | 1771
113060.7 | 321.9 | 325.1 |  | 22.1 | 128.1 | 1770
113070.7 | 321.8 | 325.1 |  | 22.1 | 127.6 | 1771
113080.7 | 321.9 | 325.1 |  | 22.1 | 128.8 | 1770
113090.7 | 321.9 | 325.1 |  | 22.1 | 128.6 | 1770
113100.7 | 321.8 | 325.1 |  | 22.1 | 128.3 | 1770
113110.7 | 321.8 | 325.1 |  | 22.1 | 127.7 | 1770
113120.7 | 321.9 | 325.1 |  | 22.1 | 129.4 | 1770
113130.7 | 321.9 | 325.1 |  | 22.1 | 128.3 | 1771
113140.7 | 321.8 | 325.1 |  | 22.1 | 128.1 | 1771
113150.7 | 321.7 | 325.1 |  | 22.1 | 128.1 | 1771
113160.7 | 321.6 | 325.1 |  | 22.1 | 128 | 1772
113170.7 | 321.6 | 325.1 |  | 22.1 | 128.1 | 1772
113180.7 | 321.8 | 325.1 |  | 22.1 | 127.8 | 1772
113190.7 | 321.7 | 325.1 |  | 22.1 | 128 | 1772
113200.7 | 321.8 | 325.1 |  | 22.1 | 127.6 | 1771
113210.7 | 321.8 | 325.1 |  | 22.1 | 128 | 1771
113220.7 | 321.7 | 325.1 |  | 22.1 | 128.1 | 1772
113230.7 | 321.8 | 325.1 |  | 22.1 | 128.2 | 1772
113240.7 | 321.8 | 325.1 |  | 22.1 | 128.3 | 1772
113250.7 | 321.8 | 325 |  | 22.1 | 127.7 | 1772
113260.7 | 321.8 | 325 |  | 22.1 | 128.4 | 1772
113270.7 | 321.8 | 325 |  | 22.1 | 128.1 | 1772
113280.7 | 321.8 | 325 |  | 22.1 | 127.6 | 1771
113290.7 | 321.8 | 325 |  | 22.1 | 128.3 | 1772
113300.7 | 321.8 | 325 |  | 22.1 | 128.5 | 1771
113310.7 | 321.7 | 325 |  | 22.1 | 127.5 | 1772
113320.7 | 321.9 | 325 |  | 22.1 | 128.1 | 1773
113330.7 | 321.9 | 325 |  | 22.1 | 128.7 | 1772
113340.7 | 321.8 | 325 |  | 22.1 | 127.5 | 1772
113350.7 | 321.8 | 325 |  | 22.1 | 128.3 | 1772
113360.7 | 321.9 | 325 |  | 22.1 | 128.3 | 1772
113370.7 | 321.9 | 325 |  | 22.1 | 127.8 | 1772
113380.7 | 321.9 | 325 |  | 22.1 | 127.8 | 1772
113390.7 | 321.9 | 325 |  | 22.1 | 128.1 | 1771
113400.7 | 321.9 | 325 |  | 22.1 | 128 | 1772
113410.7 | 321.9 | 325 |  | 22.1 | 127.9 | 1772
113420.7 | 322 | 325 |  | 22.1 | 127.6 | 1772
113430.7 | 321.9 | 325 |  | 22.1 | 128.5 | 1771
113440.7 | 321.9 | 325 |  | 22.1 | 128.4 | 1772
113450.7 | 321.7 | 325 |  | 22.1 | 128.4 | 1772
113460.7 | 321.9 | 325 |  | 22.1 | 127.9 | 1772
113470.7 | 322.1 | 325 |  | 22.1 | 127.7 | 1772
113480.7 | 322.1 | 325 |  | 22.1 | 127.9 | 1772
113490.7 | 322.1 | 325 |  | 22.1 | 127.7 | 1772
113500.7 | 322.1 | 325 |  | 22.1 | 128.2 | 1772
113510.7 | 322 | 325 |  | 22.1 | 127.9 | 1772
113520.7 | 322 | 325 |  | 22.1 | 127.9 | 1770
113530.7 | 322.1 | 325 |  | 22.1 | 127.6 | 1772
113540.7 | 322.2 | 325 |  | 22.1 | 128.2 | 1771
113550.7 | 322.1 | 325 |  | 22.1 | 128 | 1771
113560.7 | 322.1 | 325 |  | 22.1 | 127.6 | 1772
113570.7 | 322.1 | 325 |  | 22.1 | 128 | 1772
113580.7 | 322.1 | 325 |  | 22.1 | 128.5 | 1772
113590.7 | 322.2 | 325 |  | 22.1 | 128.1 | 1772
113600.7 | 322.2 | 325 |  | 22.1 | 128 | 1772
113610.7 | 322 | 325 |  | 22.1 | 128.2 | 1772
113620.7 | 322.2 | 325 |  | 22.1 | 128 | 1772
113630.7 | 322.2 | 325 |  | 22.1 | 127.7 | 1773
113640.7 | 322.2 | 325 |  | 22.1 | 128.2 | 1773
113650.7 | 322.1 | 325 |  | 22.1 | 128 | 1771
113660.7 | 322.1 | 325 |  | 22.1 | 128.1 | 1772
113670.7 | 322.2 | 325 |  | 22.1 | 127.8 | 1772
113680.7 | 322.2 | 325 |  | 22.1 | 128.1 | 1773
113690.7 | 322.2 | 325 |  | 22.1 | 128.3 | 1773
113700.7 | 322.2 | 325 |  | 22.1 | 128.1 | 1772
113710.7 | 322.2 | 325 |  | 22.1 | 128.2 | 1773
113720.7 | 322.2 | 325 |  | 22.1 | 128.3 | 1772
113730.7 | 322.2 | 325 |  | 22.1 | 127.8 | 1772
113740.7 | 322.1 | 325 |  | 22.1 | 128.3 | 1772
113750.7 | 322.1 | 325 |  | 22.1 | 128 | 1773
113760.7 | 322.1 | 325 |  | 22.1 | 127.7 | 1773
113770.7 | 322.2 | 325 |  | 22.1 | 127.9 | 1773
113780.7 | 322.3 | 325 |  | 22.1 | 127.8 | 1773
113790.7 | 322.2 | 325 |  | 22.1 | 128.1 | 1772
113800.7 | 322.2 | 325 |  | 22.1 | 128.1 | 1773
113810.7 | 322.2 | 325 |  | 22.1 | 128 | 1772
113820.7 | 322.2 | 325 |  | 22.1 | 128.5 | 1772
113830.7 | 322.2 | 325 |  | 22.1 | 127.9 | 1773
113840.7 | 322.2 | 325 |  | 22.1 | 128.2 | 1771
113850.7 | 322.2 | 325 |  | 22.1 | 128 | 1772
113860.7 | 322.1 | 325 |  | 22.1 | 128.1 | 1772
113870.7 | 322.1 | 325 |  | 22.1 | 128.4 | 1773
113880.7 | 322.1 | 325 |  | 22.1 | 127.9 | 1772
113890.7 | 322.1 | 325 |  | 22.1 | 128.1 | 1773
113900.7 | 322 | 325 |  | 22.1 | 128.4 | 1772
113910.7 | 321.9 | 325 |  | 22.1 | 128.2 | 1772
113920.7 | 322.1 | 325 |  | 22.1 | 127.8 | 1772
113930.7 | 322.1 | 325 |  | 22.1 | 128 | 1772
113940.7 | 322 | 325 |  | 22.1 | 127.8 | 1772
113950.7 | 321.9 | 325 |  | 22.1 | 128.6 | 1773
113960.7 | 321.9 | 325 |  | 22.1 | 128.1 | 1772
113970.7 | 321.9 | 325 |  | 22.1 | 128.2 | 1772
113980.7 | 321.9 | 325 |  | 22.1 | 128 | 1772
113990.7 | 321.9 | 325 |  | 22.1 | 128 | 1772
114000.7 | 321.9 | 325 |  | 22.1 | 127.7 | 1772
114010.7 | 321.7 | 325 |  | 22.1 | 127.9 | 1772
114020.7 | 321.9 | 325.1 |  | 22.1 | 128.2 | 1773
114030.7 | 322.1 | 325 |  | 22.1 | 128.2 | 1772
114040.7 | 321.9 | 325 |  | 22.1 | 128.1 | 1772
114050.7 | 321.8 | 325 |  | 22.1 | 128 | 1772
114060.7 | 321.7 | 325 |  | 22.1 | 128.1 | 1772
114070.7 | 321.8 | 325 |  | 22.1 | 127.9 | 1773
114080.7 | 321.9 | 325.1 |  | 22.1 | 128.1 | 1772
114090.7 | 321.9 | 325.1 |  | 22.1 | 128.1 | 1772
114100.7 | 321.7 | 325.1 |  | 22.1 | 127.7 | 1771
114110.7 | 321.6 | 325.1 |  | 22.1 | 128.5 | 1772
114120.7 | 321.6 | 325.1 |  | 22.1 | 127.9 | 1770
114130.7 | 321.6 | 325.1 |  | 22.1 | 127.9 | 1772
114140.7 | 321.8 | 325.1 |  | 22.1 | 128.1 | 1772
114150.7 | 321.6 | 325.1 |  | 22.1 | 128.1 | 1772
114160.7 | 321.6 | 325.1 |  | 22.1 | 128.3 | 1772
114170.7 | 321.7 | 325.1 |  | 22.1 | 127.9 | 1773
114180.7 | 321.8 | 325.1 |  | 22.1 | 128.1 | 1773
114190.7 | 321.6 | 325.1 |  | 22.1 | 127.9 | 1772
114200.7 | 321.6 | 325.1 |  | 22.1 | 128 | 1772
114210.7 | 321.8 | 325.1 |  | 22.1 | 128 | 1772
114220.7 | 321.6 | 325.1 |  | 22.1 | 128 | 1773
114230.7 | 321.5 | 325.1 |  | 22.1 | 127.9 | 1772
114240.7 | 321.6 | 325 |  | 22.1 | 127.9 | 1773
114250.7 | 321.6 | 325 |  | 22.1 | 127.9 | 1772
114260.7 | 321.6 | 325.1 |  | 22.1 | 128.4 | 1773
114270.7 | 321.6 | 325.1 |  | 22.1 | 127.8 | 1773
114280.7 | 321.6 | 325 |  | 22.1 | 127.8 | 1772
114290.7 | 321.6 | 325.1 |  | 22.1 | 127.6 | 1772
114300.7 | 321.6 | 325.1 |  | 22.1 | 127.9 | 1772
114310.7 | 321.6 | 325 |  | 22.1 | 127.8 | 1772
114320.7 | 321.6 | 325 |  | 22.1 | 128.3 | 1772
114330.7 | 321.6 | 325 |  | 22.1 | 128 | 1772
114340.7 | 321.6 | 325 |  | 22.1 | 127.7 | 1770
114350.7 | 321.6 | 325 |  | 22.1 | 127.9 | 1771
114360.7 | 321.6 | 325 |  | 22.1 | 127.5 | 1771
114370.7 | 321.6 | 325 |  | 22.1 | 128.1 | 1770
114380.7 | 321.6 | 325 |  | 22.1 | 128.1 | 1771
114390.7 | 321.6 | 325 |  | 22.1 | 127.8 | 1771
114400.7 | 321.8 | 325 |  | 22.1 | 128.1 | 1771
114410.7 | 321.9 | 325 |  | 22.1 | 128.3 | 1770
114420.7 | 321.7 | 325 |  | 22.1 | 127.8 | 1771
114430.7 | 321.6 | 325 |  | 22.1 | 128.2 | 1770
114440.7 | 321.6 | 325 |  | 22.1 | 128 | 1770
114450.7 | 321.7 | 325 |  | 22.1 | 128.1 | 1771
114460.7 | 321.7 | 325 |  | 22.1 | 128.2 | 1770
114470.7 | 321.9 | 325 |  | 22.1 | 127.9 | 1770
114480.7 | 321.9 | 325 |  | 22.1 | 127.9 | 1771
114490.7 | 321.8 | 325 |  | 22.1 | 128 | 1770
114500.7 | 321.9 | 325 |  | 22.1 | 128.1 | 1770
114510.7 | 321.9 | 325 |  | 22.1 | 128.1 | 1770
114520.7 | 321.9 | 325 |  | 22.1 | 128 | 1770
114530.7 | 321.9 | 325 |  | 22.1 | 127.7 | 1771
114540.7 | 321.9 | 325 |  | 22.1 | 128.1 | 1770
114550.7 | 321.9 | 324.9 |  | 22.1 | 127.8 | 1770
114560.7 | 322.1 | 325 |  | 22.1 | 128.3 | 1771
114570.7 | 322 | 324.9 |  | 22.1 | 127.5 | 1771
114580.7 | 322 | 324.9 |  | 22.1 | 128.3 | 1771
114590.7 | 322.1 | 324.9 |  | 22.1 | 128.2 | 1771
114600.7 | 321.9 | 324.9 |  | 22.1 | 128.3 | 1772
114610.7 | 322.1 | 324.9 |  | 22.1 | 128 | 1772
114620.7 | 322.2 | 324.9 |  | 22.1 | 128.2 | 1773
114630.7 | 322.2 | 324.9 |  | 22.1 | 127.9 | 1772
114640.7 | 322.2 | 324.9 |  | 22.1 | 128.2 | 1772
114650.7 | 322.1 | 324.9 |  | 22.1 | 128 | 1772
114660.7 | 322.2 | 324.9 |  | 22.1 | 128 | 1773
114670.7 | 322.2 | 324.9 |  | 22.1 | 128 | 1772
114680.7 | 322.2 | 324.9 |  | 22.1 | 128 | 1772
114690.7 | 322.2 | 324.9 |  | 22.1 | 128.1 | 1772
114700.7 | 322.2 | 324.9 |  | 22.1 | 127.9 | 1772
114710.7 | 322.2 | 324.9 |  | 22.1 | 127.9 | 1772
114720.7 | 322.3 | 324.9 |  | 22.1 | 127.8 | 1772
114730.7 | 322.3 | 324.9 |  | 22.1 | 128 | 1772
114740.7 | 322.2 | 324.9 |  | 22.1 | 128.2 | 1772
114750.7 | 322.3 | 324.9 |  | 22.1 | 127.9 | 1772
114760.7 | 322.4 | 324.9 |  | 22.1 | 128.2 | 1772
114770.7 | 322.3 | 324.9 |  | 22.1 | 128 | 1772
114780.7 | 322.4 | 324.9 |  | 22.1 | 128 | 1772
114790.7 | 322.4 | 324.9 |  | 22.1 | 128.1 | 1772
114800.7 | 322.4 | 324.9 |  | 22.1 | 127.9 | 1771
114810.7 | 322.3 | 324.9 |  | 22.1 | 127.8 | 1771
114820.7 | 322.4 | 324.9 |  | 22.1 | 127.9 | 1771
114830.7 | 322.4 | 324.9 |  | 22.1 | 130.3 | 1772
114840.7 | 322.3 | 324.9 |  | 22.1 | 127.7 | 1772
114850.7 | 322.5 | 324.9 |  | 22.1 | 128.1 | 1772
114860.7 | 322.5 | 324.9 |  | 22.1 | 128 | 1771
114870.7 | 322.5 | 324.9 |  | 22.1 | 128.1 | 1771
114880.7 | 322.5 | 324.9 |  | 22.1 | 128.1 | 1771
114890.7 | 322.5 | 324.9 |  | 22.1 | 127.7 | 1771
114900.7 | 322.4 | 324.9 |  | 22.1 | 127.9 | 1771
114910.7 | 322.4 | 324.9 |  | 22.1 | 128.2 | 1771
114920.7 | 322.5 | 324.9 |  | 22.1 | 127.7 | 1771
114930.7 | 322.5 | 324.9 |  | 22.1 | 128.2 | 1771
114940.7 | 322.5 | 324.9 |  | 22.1 | 127.7 | 1770
114950.7 | 322.4 | 325 |  | 22.1 | 128.4 | 1771
114960.7 | 322.4 | 325 |  | 22.1 | 127.6 | 1771
114970.7 | 322.4 | 325 |  | 22.1 | 128 | 1772
114980.7 | 322.5 | 325 |  | 22.1 | 127.5 | 1772
114990.7 | 322.5 | 325 |  | 22.1 | 128.1 | 1773
115000.7 | 322.4 | 325 |  | 22.1 | 128.7 | 1771
115010.7 | 322.2 | 325 |  | 22.1 | 128.3 | 1771
115020.7 | 322.4 | 325 |  | 22.1 | 127.3 | 1771
115030.7 | 322.4 | 325 |  | 22.1 | 127.5 | 1771
115040.7 | 322.2 | 325 |  | 22.1 | 127.9 | 1771
115050.7 | 322.2 | 325 |  | 22.1 | 128.3 | 1771
115060.7 | 322.2 | 325 |  | 22.1 | 128.4 | 1771
115070.7 | 322.2 | 325 |  | 22.1 | 128 | 1772
115080.7 | 322.2 | 325 |  | 22.1 | 127.7 | 1771
115090.7 | 322.2 | 325 |  | 22.1 | 128 | 1771
115100.7 | 322.2 | 325 |  | 22.1 | 128.1 | 1771
115110.7 | 322.2 | 325 |  | 22.1 | 127.4 | 1772
115120.7 | 322.2 | 325 |  | 22.1 | 128.2 | 1770
115130.7 | 322.2 | 325 |  | 22.1 | 128.1 | 1771
115140.7 | 322.2 | 325 |  | 22.1 | 128.3 | 1771
115150.7 | 322.2 | 325 |  | 22.1 | 128.6 | 1772
115160.7 | 322.2 | 325 |  | 22.1 | 128.3 | 1772
115170.7 | 322.1 | 325 |  | 22.1 | 127.8 | 1772
115180.7 | 322.1 | 325 |  | 22.1 | 127.8 | 1772
115190.7 | 321.9 | 325 |  | 22.1 | 128.5 | 1772
115200.7 | 322.1 | 325 |  | 22.1 | 127.6 | 1773
115210.7 | 322.1 | 325 |  | 22.1 | 128.2 | 1772
115220.7 | 322.2 | 325 |  | 22.1 | 128.5 | 1772
115230.7 | 322 | 325 |  | 22.1 | 128 | 1772
115240.7 | 322.1 | 325 |  | 22.1 | 127.1 | 1773
115250.7 | 322 | 325 |  | 22.1 | 128.1 | 1772
115260.7 | 322.1 | 325 |  | 22.1 | 128.8 | 1772
115270.7 | 321.9 | 325 |  | 22.1 | 128.2 | 1772
115280.7 | 322 | 325 |  | 22.1 | 128.3 | 1773
115290.7 | 322 | 325 |  | 22.1 | 128.4 | 1772
115300.7 | 322 | 325.1 |  | 22.1 | 128 | 1773
115310.7 | 322.1 | 325.1 |  | 22.1 | 128 | 1772
115320.7 | 321.9 | 325.1 |  | 22.1 | 127.9 | 1772
115330.7 | 321.9 | 325.1 |  | 22.1 | 128.2 | 1772
115340.7 | 322 | 325 |  | 22.1 | 127.9 | 1773
115350.7 | 321.9 | 325.1 |  | 22.1 | 128.5 | 1772
115360.7 | 321.8 | 325.1 |  | 22.1 | 127.7 | 1773
115370.7 | 321.8 | 325.1 |  | 22.1 | 127.9 | 1773
115380.7 | 321.9 | 325.1 |  | 22.1 | 128 | 1773
115390.7 | 321.9 | 325.1 |  | 22.1 | 127.1 | 1772
115400.7 | 321.8 | 325.1 |  | 22.1 | 128.2 | 1772
115410.7 | 321.8 | 325.1 |  | 22.1 | 127.9 | 1772
115420.7 | 321.8 | 325.1 |  | 22.1 | 128.2 | 1772
115430.7 | 321.9 | 325.1 |  | 22.1 | 127.8 | 1773
115440.7 | 321.9 | 325.1 |  | 22.1 | 127.8 | 1772
115450.7 | 321.8 | 325.1 |  | 22.1 | 128.2 | 1772
115460.7 | 321.8 | 325.1 |  | 22.1 | 128.1 | 1772
115470.7 | 321.7 | 325 |  | 22.1 | 127.4 | 1772
115480.7 | 321.8 | 325 |  | 22.1 | 128.3 | 1772
115490.7 | 321.9 | 325 |  | 22.1 | 128.2 | 1771
115500.7 | 321.9 | 325 |  | 22.1 | 127.8 | 1772
115510.7 | 321.9 | 325 |  | 22.1 | 128.3 | 1772
115520.7 | 321.9 | 325 |  | 22.1 | 127.9 | 1772
115530.7 | 321.8 | 325 |  | 22.1 | 127.9 | 1771
115540.7 | 321.9 | 325 |  | 22.1 | 128.1 | 1771
115550.7 | 321.9 | 325 |  | 22.1 | 128.7 | 1771
115560.7 | 322.1 | 325 |  | 22.1 | 128 | 1771
115570.7 | 321.9 | 325 |  | 22.1 | 128 | 1771
115580.7 | 321.9 | 325 |  | 22.1 | 127.8 | 1771
115590.7 | 321.9 | 325 |  | 22.1 | 128 | 1771
115600.7 | 321.9 | 325 |  | 22.1 | 128.3 | 1771
115610.7 | 321.9 | 325 |  | 22.1 | 128.3 | 1771
115620.7 | 321.9 | 325 |  | 22.1 | 127.2 | 1772
115630.7 | 322.1 | 325 |  | 22.1 | 128.7 | 1771
115640.7 | 322 | 325 |  | 22.1 | 128 | 1771
115650.7 | 322.1 | 325 |  | 22.1 | 127.7 | 1771
115660.7 | 322 | 325 |  | 22.1 | 128.3 | 1771
115670.7 | 321.9 | 325 |  | 22.1 | 127.9 | 1771
115680.7 | 322.1 | 325 |  | 22.1 | 127.9 | 1771
115690.7 | 322.1 | 325 |  | 22.1 | 128.2 | 1771
115700.7 | 322.1 | 325 |  | 22.1 | 128 | 1771
115710.7 | 322.1 | 325 |  | 22.1 | 127.6 | 1771
115720.7 | 322.1 | 325 |  | 22.1 | 128.2 | 1771
115730.7 | 322.1 | 325 |  | 22.1 | 127.7 | 1770
115740.7 | 322.2 | 325 |  | 22.1 | 128.2 | 1771
115750.7 | 322.2 | 325 |  | 22.1 | 127.7 | 1771
115760.7 | 322.2 | 324.9 |  | 22.1 | 128.5 | 1771
115770.7 | 322.1 | 324.9 |  | 22.1 | 128.4 | 1771
115780.7 | 322.2 | 324.9 |  | 22.1 | 128.3 | 1772
115790.7 | 322.2 | 324.9 |  | 22.1 | 128.3 | 1772
115800.7 | 322.2 | 325 |  | 22.1 | 127.8 | 1772
115810.7 | 322.2 | 325 |  | 22.1 | 127.9 | 1771
115820.7 | 322.2 | 325 |  | 22.1 | 128.2 | 1772
115830.7 | 322.2 | 324.9 |  | 22.1 | 128.5 | 1772
115840.7 | 322.2 | 324.9 |  | 22.1 | 127.8 | 1772
115850.7 | 322.3 | 324.9 |  | 22.1 | 128.8 | 1771
115860.7 | 322.4 | 324.9 |  | 22.1 | 128.1 | 1771
115870.7 | 322.4 | 324.9 |  | 22.1 | 127.8 | 1771
115880.7 | 322.4 | 324.9 |  | 22.1 | 128.1 | 1771
115890.7 | 322.4 | 324.9 |  | 22.1 | 128.5 | 1771
115900.7 | 322.4 | 324.9 |  | 22.1 | 128.2 | 1772
115910.7 | 322.3 | 325 |  | 22.1 | 127.8 | 1772
115920.7 | 322.3 | 325 |  | 22.1 | 128.1 | 1772
115930.7 | 322.3 | 325 |  | 22.1 | 127.7 | 1772
115940.7 | 322.4 | 325 |  | 22.1 | 128.1 | 1772
115950.7 | 322.3 | 325 |  | 22.1 | 128.3 | 1771
115960.7 | 322.2 | 325 |  | 22.1 | 128.4 | 1771
115970.7 | 322.2 | 325 |  | 22.1 | 127.9 | 1772
115980.7 | 322.2 | 325 |  | 22.1 | 128.2 | 1772
115990.7 | 322.2 | 325 |  | 22.1 | 127.2 | 1771
116000.7 | 322.2 | 325 |  | 22.1 | 127.7 | 1771
116010.7 | 322.2 | 325 |  | 22.1 | 129 | 1771
116020.7 | 322.2 | 325 |  | 22.1 | 127.3 | 1772
116030.7 | 322.2 | 325 |  | 22.1 | 127.6 | 1772
116040.7 | 322.1 | 325 |  | 22.1 | 127.4 | 1772
116050.7 | 322.2 | 325 |  | 22.1 | 128 | 1773
116060.7 | 322.2 | 325 |  | 22.1 | 128.2 | 1772
116070.7 | 322.2 | 325 |  | 22.1 | 127.7 | 1772
116080.7 | 322.2 | 325 |  | 22.1 | 127.6 | 1772
116090.7 | 322.1 | 325 |  | 22.1 | 128.2 | 1772
116100.7 | 322.1 | 325 |  | 22.1 | 127.3 | 1773
116110.7 | 322 | 325 |  | 22.1 | 128.3 | 1772
116120.7 | 322 | 325 |  | 22.1 | 128.3 | 1771
116130.7 | 322.1 | 325 |  | 22.1 | 128.3 | 1772
116140.7 | 322 | 325.1 |  | 22.1 | 128 | 1773
116150.7 | 322 | 325.1 |  | 22.1 | 127.9 | 1771
116160.7 | 321.9 | 325 |  | 22.1 | 128.5 | 1772
116170.7 | 321.9 | 325 |  | 22.1 | 128.1 | 1773
116180.7 | 321.9 | 325 |  | 22.1 | 127.9 | 1773
116190.7 | 321.9 | 325 |  | 22.1 | 128.6 | 1772
116200.7 | 321.9 | 325.1 |  | 22.1 | 128.1 | 1772
116210.7 | 321.9 | 325.1 |  | 22.1 | 128.1 | 1772
116220.7 | 321.9 | 325 |  | 22.1 | 128 | 1771
116230.7 | 321.9 | 325 |  | 22.1 | 127.8 | 1773
116240.7 | 321.8 | 325 |  | 22.1 | 127.8 | 1772
116250.7 | 321.9 | 325.1 |  | 22.1 | 128.1 | 1773
116260.7 | 321.7 | 325.1 |  | 22.1 | 128 | 1771
116270.7 | 321.9 | 325.1 |  | 22.1 | 128.3 | 1772
116280.7 | 321.9 | 325.1 |  | 22.1 | 127.7 | 1772
116290.7 | 321.7 | 325.1 |  | 22.1 | 128.4 | 1771
116300.7 | 321.8 | 325.1 |  | 22.1 | 128.4 | 1772
116310.7 | 321.8 | 325.1 |  | 22.1 | 128.1 | 1772
116320.7 | 321.7 | 325.1 |  | 22.1 | 127.8 | 1770
116330.7 | 321.7 | 325.1 |  | 22.1 | 127.9 | 1771
116340.7 | 321.8 | 325 |  | 22.1 | 128.1 | 1771
116350.7 | 321.8 | 325.1 |  | 22.1 | 128.2 | 1771
116360.7 | 321.8 | 325.1 |  | 22.1 | 128 | 1771
116370.7 | 321.8 | 325.1 |  | 22.1 | 128 | 1771
116380.7 | 321.8 | 325.1 |  | 22.1 | 127.9 | 1772
116390.7 | 321.8 | 325.1 |  | 22.1 | 127.9 | 1771
116400.7 | 321.8 | 325.1 |  | 22.1 | 128.3 | 1772
116410.7 | 321.8 | 325.1 |  | 22.1 | 128.1 | 1771
116420.7 | 321.6 | 325 |  | 22.1 | 127.9 | 1771
116430.7 | 321.6 | 325 |  | 22.1 | 128.2 | 1770
116440.7 | 321.6 | 325 |  | 22.1 | 128.2 | 1772
116450.7 | 321.8 | 325 |  | 22.1 | 128 | 1771
116460.7 | 321.8 | 325 |  | 22.1 | 128 | 1771
116470.7 | 321.7 | 325 |  | 22.1 | 128.1 | 1772
116480.7 | 321.7 | 325 |  | 22.1 | 128.3 | 1772
116490.7 | 321.8 | 325 |  | 22.1 | 128.1 | 1772
116500.7 | 321.8 | 325 |  | 22.1 | 128 | 1772
116510.7 | 321.8 | 325 |  | 22.1 | 128.2 | 1772
116520.7 | 321.8 | 325 |  | 22.1 | 128.6 | 1771
116530.7 | 321.8 | 325 |  | 22.1 | 127.7 | 1772
116540.7 | 321.7 | 325 |  | 22.1 | 128.2 | 1772
116550.7 | 321.8 | 325 |  | 22.1 | 128.4 | 1772
116560.7 | 321.9 | 325 |  | 22.1 | 128 | 1772
116570.7 | 321.9 | 325 |  | 22.1 | 128.1 | 1771
116580.7 | 321.9 | 325 |  | 22.1 | 128.8 | 1771
116590.7 | 321.9 | 325 |  | 22.1 | 128.2 | 1773
116600.7 | 321.9 | 325 |  | 22.1 | 126.8 | 1772
116610.7 | 321.9 | 325 |  | 22.1 | 128.3 | 1771
116620.7 | 321.9 | 325 |  | 22.1 | 127.9 | 1771
116630.7 | 321.9 | 325 |  | 22.1 | 128 | 1771
116640.7 | 322.1 | 325 |  | 22.1 | 128.2 | 1772
116650.7 | 322.1 | 325 |  | 22.1 | 127.9 | 1772
116660.7 | 321.9 | 325 |  | 22.1 | 127.8 | 1772
116670.7 | 321.9 | 325 |  | 22.1 | 127 | 1773
116680.7 | 322 | 324.9 |  | 22.1 | 128.3 | 1772
116690.7 | 321.9 | 325 |  | 22.1 | 127.8 | 1772
116700.7 | 321.9 | 325 |  | 22.1 | 127.6 | 1772
116710.7 | 322.1 | 324.9 |  | 22.1 | 128.2 | 1772
116720.7 | 322.2 | 324.9 |  | 22.1 | 128 | 1772
116730.7 | 322.2 | 324.9 |  | 22.1 | 128.4 | 1772
116740.7 | 322.2 | 324.9 |  | 22.1 | 127.8 | 1772
116750.7 | 322.2 | 325 |  | 22.1 | 128.7 | 1772
116760.7 | 322.2 | 325 |  | 22.1 | 128.2 | 1772
116770.7 | 322.2 | 324.9 |  | 22.1 | 128 | 1772
116780.7 | 322.2 | 324.9 |  | 22.1 | 127.8 | 1772
116790.7 | 322.2 | 325 |  | 22.1 | 128.4 | 1773
116800.7 | 322 | 324.9 |  | 22.1 | 128 | 1772
116810.7 | 322 | 324.9 |  | 22.1 | 128 | 1773
116820.7 | 322.2 | 324.9 |  | 22.1 | 127.7 | 1771
116830.7 | 322.2 | 324.9 |  | 22.1 | 128.4 | 1773
116840.7 | 322.4 | 324.9 |  | 22.1 | 128.1 | 1772
116850.7 | 322.4 | 325 |  | 22.1 | 127.6 | 1772
116860.7 | 322.4 | 325 |  | 22.1 | 127.7 | 1772
116870.7 | 322.2 | 324.9 |  | 22.1 | 128.4 | 1771
116880.7 | 322.2 | 325 |  | 22.1 | 128.1 | 1772
116890.7 | 322.2 | 324.9 |  | 22.1 | 127.9 | 1772
116900.7 | 322.2 | 324.9 |  | 22.1 | 127.7 | 1773
116910.7 | 322.3 | 324.9 |  | 22.1 | 128.2 | 1773
116920.7 | 322.3 | 324.9 |  | 22.1 | 128.2 | 1773
116930.7 | 322.2 | 324.9 |  | 22.1 | 128.2 | 1772
116940.7 | 322.2 | 325 |  | 22.1 | 128.1 | 1772
116950.7 | 322.4 | 325 |  | 22.1 | 127.8 | 1772
116960.7 | 322.4 | 325 |  | 22.1 | 128 | 1773
116970.7 | 322.2 | 325 |  | 22.1 | 127.7 | 1772
116980.7 | 322.2 | 325 |  | 22.1 | 127.9 | 1772
116990.7 | 322.2 | 325 |  | 22.1 | 127.7 | 1772
117000.7 | 322.2 | 324.9 |  | 22.1 | 128.2 | 1772
117010.7 | 322.2 | 325 |  | 22.1 | 127.9 | 1772
117020.7 | 322.3 | 325 |  | 22.1 | 127.6 | 1772
117030.7 | 322.3 | 325 |  | 22.1 | 127.7 | 1772
117040.7 | 322.2 | 325 |  | 22.1 | 128 | 1772
117050.7 | 322.2 | 325 |  | 22.1 | 128.3 | 1772
117060.7 | 322.2 | 325 |  | 22.1 | 128 | 1772
117070.7 | 322.4 | 325 |  | 22.1 | 128.4 | 1771
117080.7 | 322.2 | 325 |  | 22.1 | 128.1 | 1772
117090.7 | 322.2 | 325 |  | 22.1 | 127.7 | 1771
117100.7 | 322.2 | 325 |  | 22.1 | 127.6 | 1772
117110.7 | 322.2 | 325 |  | 22 | 133.8 | 1771
117120.7 | 322.2 | 325 |  | 22.1 | 127.8 | 1772
117130.7 | 322.2 | 325 |  | 22.1 | 128.2 | 1772
117140.7 | 322.2 | 325 |  | 22.1 | 127.8 | 1772
117150.7 | 322.2 | 325 |  | 22.1 | 128 | 1773
117160.7 | 322.2 | 325 |  | 22.1 | 128.1 | 1773
117170.7 | 322.2 | 325 |  | 22.1 | 128 | 1773
117180.7 | 322.2 | 325 |  | 22.1 | 128 | 1773
117190.7 | 322.2 | 325 |  | 22.1 | 127.7 | 1772
117200.7 | 322.1 | 325 |  | 22.1 | 128.1 | 1772
117210.7 | 322.1 | 325 |  | 22.1 | 127.9 | 1771
117220.7 | 322.1 | 325 |  | 22.1 | 128.1 | 1772
117230.7 | 322 | 325 |  | 22.1 | 127.7 | 1772
117240.7 | 322.1 | 325 |  | 22.1 | 128.2 | 1773
117250.7 | 322.1 | 325 |  | 22.1 | 127.7 | 1772
117260.7 | 322.1 | 325 |  | 22.1 | 128 | 1772
117270.7 | 321.9 | 325 |  | 22.1 | 128.1 | 1772
117280.7 | 321.9 | 325 |  | 22.1 | 127.8 | 1772
117290.7 | 321.9 | 325 |  | 22.1 | 127.8 | 1773
117300.7 | 322 | 325 |  | 22.1 | 127.8 | 1773
117310.7 | 322.1 | 325.1 |  | 22.1 | 128.1 | 1772
117320.7 | 321.9 | 325.1 |  | 22.1 | 128.1 | 1773
117330.7 | 321.9 | 325.1 |  | 22.1 | 127.9 | 1772
117340.7 | 321.9 | 325.1 |  | 22.1 | 127.9 | 1772
117350.7 | 321.9 | 325.1 |  | 22.1 | 127.8 | 1772
117360.7 | 321.9 | 325.1 |  | 22.1 | 128.4 | 1772
117370.7 | 321.8 | 325.1 |  | 22.1 | 128.1 | 1772
117380.7 | 321.9 | 325.1 |  | 22.1 | 128 | 1772
117390.7 | 321.8 | 325.1 |  | 22.1 | 128 | 1772
117400.7 | 321.8 | 325.1 |  | 22.1 | 128 | 1772
117410.7 | 321.9 | 325.1 |  | 22.1 | 127.9 | 1772
117420.7 | 321.8 | 325.1 |  | 22.1 | 128.2 | 1771
117430.7 | 321.8 | 325.1 |  | 22.1 | 128 | 1771
117440.7 | 321.7 | 325.1 |  | 22.1 | 128 | 1772
117450.7 | 321.6 | 325.1 |  | 22.1 | 128 | 1771
117460.7 | 321.8 | 325 |  | 22.1 | 127.9 | 1770
117470.7 | 321.8 | 325.1 |  | 22.1 | 128 | 1771
117480.7 | 321.8 | 325.1 |  | 22.1 | 128.1 | 1772
117490.7 | 321.7 | 325.1 |  | 22.1 | 128.1 | 1771
117500.7 | 321.8 | 325.1 |  | 22.1 | 128.1 | 1771
117510.7 | 321.7 | 325.1 |  | 22.1 | 128 | 1772
117520.7 | 321.8 | 325.1 |  | 22.1 | 127.8 | 1772
117530.7 | 321.8 | 325.1 |  | 22.1 | 128 | 1772
117540.7 | 321.6 | 325.1 |  | 22.1 | 127.7 | 1772
117550.7 | 321.8 | 325 |  | 22.1 | 128.2 | 1772
117560.7 | 321.7 | 325.1 |  | 22.1 | 127.9 | 1771
117570.7 | 321.8 | 325 |  | 22.1 | 127.5 | 1773
117580.7 | 321.8 | 325 |  | 22.1 | 128.2 | 1772
117590.7 | 321.7 | 325 |  | 22.1 | 128.3 | 1771
117600.7 | 321.8 | 325 |  | 22.1 | 128 | 1772
117610.7 | 321.8 | 325 |  | 22.1 | 128.2 | 1772
117620.7 | 321.9 | 325 |  | 22.1 | 128.1 | 1771
117630.7 | 321.7 | 325 |  | 22.1 | 128.4 | 1772
117640.7 | 321.9 | 325 |  | 22.1 | 127.8 | 1772
117650.7 | 321.9 | 325 |  | 22.1 | 128.2 | 1772
117660.7 | 321.8 | 325 |  | 22.1 | 127.9 | 1772
117670.7 | 321.8 | 325 |  | 22.1 | 128.1 | 1772
117680.7 | 321.9 | 325 |  | 22.1 | 127.6 | 1772
117690.7 | 321.8 | 325 |  | 22.1 | 128.1 | 1771
117700.7 | 321.9 | 325 |  | 22.1 | 128.2 | 1771
117710.7 | 321.9 | 325 |  | 22.1 | 127.8 | 1771
117720.7 | 321.9 | 325 |  | 22.1 | 128.4 | 1772
117730.7 | 321.9 | 325 |  | 22.1 | 128.1 | 1771
117740.7 | 322.1 | 325 |  | 22.1 | 127.5 | 1771
117750.7 | 322.1 | 325 |  | 22.1 | 128.2 | 1771
117760.7 | 322.1 | 325 |  | 22.1 | 127.9 | 1771
117770.7 | 321.9 | 325 |  | 22.1 | 128.4 | 1771
117780.7 | 322.1 | 325 |  | 22.1 | 129.5 | 1769
117790.7 | 322.1 | 324.9 |  | 22.1 | 127.3 | 1772
117800.7 | 322.1 | 325 |  | 22.1 | 127.8 | 1771
117810.7 | 322 | 325 |  | 22.1 | 128 | 1771
117820.7 | 322.1 | 325 |  | 22.1 | 128.6 | 1771
117830.7 | 322.1 | 324.9 |  | 22.1 | 128.1 | 1771
117840.7 | 322.1 | 324.9 |  | 22.1 | 128 | 1770
117850.7 | 322.2 | 324.9 |  | 22.1 | 128.1 | 1772
117860.7 | 322.2 | 324.9 |  | 22.1 | 128 | 1772
117870.7 | 322.2 | 324.9 |  | 22.1 | 127.8 | 1773
117880.7 | 322.2 | 324.9 |  | 22.1 | 129 | 1772
117890.7 | 322 | 324.9 |  | 22.1 | 127.8 | 1772
117900.7 | 322.2 | 324.9 |  | 22.1 | 127.8 | 1772
117910.7 | 322.2 | 324.9 |  | 22.1 | 128.1 | 1773
117920.7 | 322.2 | 324.9 |  | 22.1 | 128 | 1773
117930.7 | 322.2 | 324.9 |  | 22.1 | 128 | 1772
117940.7 | 322.3 | 324.9 |  | 22.1 | 127.9 | 1772
117950.7 | 322.4 | 324.9 |  | 22.1 | 128.4 | 1771
117960.7 | 322.4 | 324.9 |  | 22.1 | 128 | 1771
117970.7 | 322.2 | 324.9 |  | 22.1 | 127.8 | 1771
117980.7 | 322.2 | 325 |  | 22.1 | 128 | 1770
117990.7 | 322.2 | 324.9 |  | 22.1 | 128 | 1771
118000.7 | 322.2 | 324.9 |  | 22.1 | 128.4 | 1771
118010.7 | 322.2 | 325 |  | 22.1 | 128.2 | 1771
118020.7 | 322.4 | 325 |  | 22.1 | 128 | 1771
118030.7 | 322.4 | 325 |  | 22.1 | 127.6 | 1771
118040.7 | 322.2 | 325 |  | 22.1 | 127.9 | 1771
118050.7 | 322.2 | 325 |  | 22.1 | 128.1 | 1770
118060.7 | 322.1 | 325 |  | 22.1 | 127.8 | 1771
118070.7 | 322.2 | 325 |  | 22.1 | 128 | 1770
118080.7 | 322.2 | 325 |  | 22.1 | 127.9 | 1771
118090.7 | 322.2 | 325 |  | 22.1 | 128.2 | 1770
118100.7 | 322.2 | 325 |  | 22.1 | 127.9 | 1771
118110.7 | 322.1 | 325 |  | 22.1 | 128.1 | 1771
118120.7 | 322.1 | 325 |  | 22.1 | 127.7 | 1771
118130.7 | 322.1 | 325 |  | 22.1 | 127.8 | 1770
118140.7 | 322.1 | 325 |  | 22.1 | 128 | 1771
118150.7 | 322.2 | 325 |  | 22.1 | 128.1 | 1771
118160.7 | 322.2 | 325 |  | 22.1 | 128.1 | 1771
118170.7 | 322.1 | 325 |  | 22.1 | 128.2 | 1769
118180.7 | 322.1 | 325 |  | 22.1 | 127.6 | 1770
118190.7 | 322.2 | 325 |  | 22.1 | 128.1 | 1770
118200.7 | 322.1 | 325 |  | 22.1 | 128.2 | 1771
118210.7 | 322.1 | 325 |  | 22.1 | 127.9 | 1771
118220.7 | 322.1 | 325 |  | 22.1 | 127.9 | 1771
118230.7 | 322.1 | 325 |  | 22.1 | 127.3 | 1771
118240.7 | 322.1 | 325 |  | 22.1 | 127.9 | 1771
118250.7 | 322.1 | 325 |  | 22.1 | 128.2 | 1770
118260.7 | 322.2 | 325 |  | 22.1 | 127.7 | 1771
118270.7 | 322 | 325 |  | 22.1 | 127.8 | 1770
118280.7 | 322.1 | 325 |  | 22.1 | 127.1 | 1771
118290.7 | 322.1 | 325 |  | 22.1 | 128.3 | 1771
118300.7 | 322.1 | 325 |  | 22.1 | 127.7 | 1772
118310.7 | 322.1 | 325 |  | 22.1 | 128.1 | 1772
118320.7 | 322.1 | 325 |  | 22.1 | 127.9 | 1773
118330.7 | 321.9 | 325 |  | 22.1 | 128.2 | 1772
118340.7 | 321.9 | 325 |  | 22.1 | 127.7 | 1772
118350.7 | 321.9 | 325 |  | 22.1 | 127.6 | 1773
118360.7 | 322 | 325 |  | 22.1 | 128.5 | 1772
118370.7 | 322.1 | 325 |  | 22.1 | 128.2 | 1773
118380.7 | 321.9 | 325 |  | 22.1 | 128 | 1772
118390.7 | 321.9 | 325 |  | 22.1 | 129.1 | 1772
118400.7 | 321.9 | 325 |  | 22.1 | 127.1 | 1772
118410.7 | 321.9 | 325 |  | 22.1 | 127.5 | 1772
118420.7 | 321.9 | 325 |  | 22.1 | 127.9 | 1772
118430.7 | 321.9 | 325 |  | 22.1 | 128.5 | 1772
118440.7 | 321.9 | 325 |  | 22.1 | 127.9 | 1773
118450.7 | 321.9 | 325 |  | 22.1 | 127.9 | 1772
118460.7 | 321.9 | 325 |  | 22.1 | 128.1 | 1772
118470.7 | 321.9 | 325 |  | 22.1 | 128.1 | 1772
118480.7 | 321.9 | 325 |  | 22.1 | 127.7 | 1772
118490.7 | 321.9 | 325 |  | 22.1 | 127.6 | 1771
118500.7 | 321.7 | 325 |  | 22.1 | 128.1 | 1771
118510.7 | 321.7 | 325.1 |  | 22.1 | 127.7 | 1771
118520.7 | 321.9 | 325.1 |  | 22.1 | 128.3 | 1771
118530.7 | 321.9 | 325 |  | 22.1 | 127.7 | 1771
118540.7 | 321.9 | 325.1 |  | 22.1 | 128.1 | 1771
118550.7 | 321.8 | 325 |  | 22.1 | 127.9 | 1771
118560.7 | 321.8 | 325 |  | 22.1 | 128 | 1771
118570.7 | 321.7 | 325 |  | 22.1 | 128 | 1770
118580.7 | 321.8 | 325 |  | 22.1 | 128.2 | 1771
118590.7 | 321.9 | 325 |  | 22.1 | 127.7 | 1771
118600.7 | 321.9 | 325 |  | 22.1 | 127.9 | 1771
118610.7 | 321.8 | 325 |  | 22.1 | 128 | 1772
118620.7 | 321.8 | 325 |  | 22.1 | 127.8 | 1772
118630.7 | 321.8 | 325 |  | 22.1 | 128.2 | 1772
118640.7 | 321.9 | 325 |  | 22.1 | 127.8 | 1773
118650.7 | 321.9 | 325 |  | 22.1 | 128.1 | 1772
118660.7 | 321.9 | 325 |  | 22.1 | 128.2 | 1772
118670.7 | 321.9 | 325 |  | 22.1 | 128.2 | 1772
118680.7 | 321.9 | 325 |  | 22.1 | 126.7 | 1773
118690.7 | 321.9 | 325 |  | 22.1 | 128 | 1772
118700.7 | 321.9 | 325 |  | 22.1 | 128.1 | 1773
118710.7 | 321.9 | 325 |  | 22.1 | 127.9 | 1772
118720.7 | 321.9 | 325 |  | 22.1 | 128 | 1771
118730.7 | 321.9 | 325 |  | 22.1 | 128.1 | 1772
118740.7 | 322.1 | 325 |  | 22.1 | 127.8 | 1772
118750.7 | 321.9 | 325 |  | 22.1 | 127.7 | 1772
118760.7 | 321.9 | 325 |  | 22.1 | 127.9 | 1772
118770.7 | 321.9 | 325 |  | 22.1 | 128.4 | 1771
118780.7 | 322 | 325 |  | 22.1 | 128.2 | 1772
118790.7 | 322.1 | 325 |  | 22.1 | 128.4 | 1772
118800.7 | 322.1 | 325 |  | 22.1 | 127.9 | 1772
118810.7 | 322.1 | 325 |  | 22.1 | 127.7 | 1772
118820.7 | 322.1 | 325 |  | 22.1 | 128.3 | 1772
118830.7 | 322.1 | 325 |  | 22.1 | 128.3 | 1772
118840.7 | 322.1 | 325 |  | 22.1 | 127.9 | 1772
118850.7 | 322.1 | 325 |  | 22.1 | 127.9 | 1772
118860.7 | 322.1 | 325 |  | 22.1 | 128 | 1772
118870.7 | 322.1 | 325 |  | 22.1 | 128.2 | 1772
118880.7 | 322.1 | 325 |  | 22.1 | 128.1 | 1772
118890.7 | 322.1 | 325 |  | 22.1 | 127.4 | 1772
118900.7 | 322.1 | 325 |  | 22.1 | 128.2 | 1772
118910.7 | 322.1 | 324.9 |  | 22.1 | 128.5 | 1772
118920.7 | 322.2 | 324.9 |  | 22.1 | 128.1 | 1771
118930.7 | 322.2 | 324.9 |  | 22.1 | 127.6 | 1772
118940.7 | 322.2 | 324.9 |  | 22.1 | 128.6 | 1771
118950.7 | 322.2 | 324.9 |  | 22.1 | 128.6 | 1770
118960.7 | 322.2 | 324.9 |  | 22.1 | 127.7 | 1771
118970.7 | 322.2 | 324.9 |  | 22.1 | 127.9 | 1771
118980.7 | 322.2 | 324.9 |  | 22.1 | 127.8 | 1772
118990.7 | 322.4 | 324.9 |  | 22.1 | 128.2 | 1772
119000.7 | 322.4 | 325 |  | 22.1 | 128.3 | 1772
119010.7 | 322.4 | 325 |  | 22.1 | 128.1 | 1772
119020.7 | 322.4 | 325 |  | 22.1 | 127.9 | 1772
119030.7 | 322.3 | 325 |  | 22.1 | 128.1 | 1773
119040.7 | 322.4 | 325 |  | 22.1 | 127.7 | 1773
119050.7 | 322.2 | 324.9 |  | 22.1 | 128.1 | 1772
119060.7 | 322.2 | 325 |  | 22.1 | 128.4 | 1772
119070.7 | 322.2 | 324.9 |  | 22.1 | 127.7 | 1772
119080.7 | 322.2 | 325 |  | 22.1 | 127.8 | 1772
119090.7 | 322.4 | 325 |  | 22.1 | 128.5 | 1773
119100.7 | 322.3 | 325 |  | 22.1 | 128.3 | 1772
119110.7 | 322.3 | 325 |  | 22.1 | 127.6 | 1772
119120.7 | 322.2 | 325 |  | 22.1 | 128.3 | 1772
119130.7 | 322.2 | 325 |  | 22.1 | 127.9 | 1772
119140.7 | 322.2 | 325 |  | 22.1 | 127.5 | 1772
119150.7 | 322.2 | 325 |  | 22.1 | 128.4 | 1772
119160.7 | 322.2 | 325 |  | 22.1 | 127.8 | 1773
119170.7 | 322.2 | 325 |  | 22.1 | 127.8 | 1772
119180.7 | 322.2 | 325 |  | 22.1 | 128.1 | 1772
119190.7 | 322.2 | 325 |  | 22.1 | 128 | 1772
119200.7 | 322.2 | 325 |  | 22.1 | 127.9 | 1772
119210.7 | 322.2 | 325 |  | 22.1 | 128 | 1772
119220.7 | 322.2 | 325 |  | 22.1 | 127.9 | 1772
119230.7 | 322.2 | 325 |  | 22.1 | 128 | 1772
119240.7 | 322.2 | 325 |  | 22.1 | 127.8 | 1772
119250.7 | 322.2 | 325 |  | 22.1 | 127.7 | 1772
119260.7 | 322.1 | 325 |  | 22.1 | 128.2 | 1772
119270.7 | 322.2 | 325 |  | 22.1 | 128.4 | 1772
119280.7 | 322.2 | 325 |  | 22.1 | 127.8 | 1772
119290.7 | 322.2 | 325 |  | 22.1 | 127.6 | 1771
119300.7 | 322.2 | 325 |  | 22.1 | 127.9 | 1772
119310.7 | 322.2 | 325 |  | 22.1 | 127.8 | 1772
119320.7 | 322.2 | 325 |  | 22.1 | 127.8 | 1772
119330.7 | 322.1 | 325 |  | 22.1 | 127.1 | 1772
119340.7 | 322.1 | 325 |  | 22.1 | 127.4 | 1772
119350.7 | 322.1 | 325 |  | 22.1 | 127.7 | 1772
119360.7 | 321.9 | 325 |  | 22.1 | 128.4 | 1771
119370.7 | 322.1 | 325 |  | 22.1 | 128.2 | 1772
119380.7 | 322.1 | 325 |  | 22.1 | 128 | 1772
119390.7 | 322 | 325 |  | 22.1 | 127.6 | 1772
119400.7 | 322 | 325 |  | 22.1 | 128.2 | 1773
119410.7 | 322.1 | 325 |  | 22.1 | 128.2 | 1772
119420.7 | 321.9 | 325 |  | 22.1 | 127.9 | 1772
119430.7 | 322.1 | 325 |  | 22.1 | 128.5 | 1772
119440.7 | 322 | 325 |  | 22.1 | 127.7 | 1772
119450.7 | 322.1 | 325 |  | 22.1 | 129.1 | 1772
119460.7 | 321.9 | 325.1 |  | 22.1 | 128.7 | 1772
119470.7 | 321.9 | 325 |  | 22.1 | 127.2 | 1772
119480.7 | 321.9 | 325.1 |  | 22.1 | 127.8 | 1772
119490.7 | 321.9 | 325 |  | 22.1 | 127.7 | 1772
119500.7 | 321.9 | 325.1 |  | 22.1 | 128.5 | 1772
119510.7 | 321.9 | 325.1 |  | 22.1 | 127.9 | 1771
119520.7 | 321.9 | 325.1 |  | 22.1 | 127.6 | 1772
119530.7 | 321.9 | 325.1 |  | 22.1 | 127.8 | 1772
119540.7 | 321.7 | 325.1 |  | 22.1 | 128.2 | 1772
119550.7 | 321.7 | 325.1 |  | 22.1 | 127.9 | 1772
119560.7 | 321.8 | 325.1 |  | 22.1 | 128.4 | 1771
119570.7 | 321.7 | 325.1 |  | 22.1 | 127.9 | 1771
119580.7 | 321.7 | 325 |  | 22.1 | 127.8 | 1772
119590.7 | 321.7 | 325.1 |  | 22.1 | 127.8 | 1772
119600.7 | 321.7 | 325.1 |  | 22.1 | 127.7 | 1771
119610.7 | 321.7 | 325.1 |  | 22.1 | 127.6 | 1772
119620.7 | 321.8 | 325 |  | 22.1 | 128.4 | 1771
119630.7 | 321.8 | 325 |  | 22.1 | 128 | 1771
119640.7 | 321.8 | 325.1 |  | 22.1 | 128.4 | 1770
119650.7 | 321.7 | 325.1 |  | 22.1 | 128.4 | 1771
119660.7 | 321.8 | 325 |  | 22.1 | 128.3 | 1771
119670.7 | 321.8 | 325 |  | 22.1 | 127.4 | 1771
119680.7 | 321.8 | 325 |  | 22.1 | 128.2 | 1771
119690.7 | 321.9 | 325 |  | 22.1 | 128.2 | 1771
119700.7 | 321.9 | 325 |  | 22.1 | 128 | 1771
119710.7 | 321.9 | 325 |  | 22.1 | 128.5 | 1771
119720.7 | 321.9 | 325 |  | 22.1 | 128 | 1771
119730.7 | 321.9 | 325 |  | 22.1 | 128.2 | 1771
119740.7 | 321.9 | 325 |  | 22.1 | 128.1 | 1771
119750.7 | 321.9 | 325 |  | 22.1 | 128.1 | 1771
119760.7 | 321.9 | 325 |  | 22.1 | 127.7 | 1771
119770.7 | 321.9 | 325 |  | 22.1 | 128.1 | 1771
119780.7 | 322.1 | 325 |  | 22.1 | 127.8 | 1771
119790.7 | 322.1 | 325 |  | 22.1 | 128.1 | 1771
119800.7 | 321.9 | 325 |  | 22.1 | 127.7 | 1771
119810.7 | 321.9 | 325 |  | 22.1 | 127.9 | 1771
119820.7 | 322 | 325 |  | 22.1 | 128.1 | 1771
119830.7 | 322 | 325 |  | 22.1 | 127.9 | 1771
119840.7 | 322.1 | 325 |  | 22.1 | 127.7 | 1771
119850.7 | 322.1 | 325 |  | 22.1 | 128.2 | 1771
119860.7 | 322.2 | 324.9 |  | 22.1 | 128 | 1771
119870.7 | 322.2 | 325 |  | 22.1 | 128 | 1771
119880.7 | 322.2 | 325 |  | 22.1 | 128.2 | 1771
119890.7 | 322.1 | 325 |  | 22.1 | 128.1 | 1769
119900.7 | 322.2 | 325 |  | 22.1 | 128.2 | 1771
119910.7 | 322.2 | 325 |  | 22.1 | 128.1 | 1771
119920.7 | 322 | 325 |  | 22.1 | 127.9 | 1771
119930.7 | 322.2 | 324.9 |  | 22.1 | 128.2 | 1772
119940.7 | 322.2 | 324.9 |  | 22.1 | 128.3 | 1772
119950.7 | 322.2 | 324.9 |  | 22.1 | 128.2 | 1772
119960.7 | 322.2 | 324.9 |  | 22.1 | 128.4 | 1772
119970.7 | 322.2 | 324.9 |  | 22.1 | 127.6 | 1772
119980.7 | 322.2 | 324.9 |  | 22.1 | 128.3 | 1772
119990.7 | 322.4 | 324.9 |  | 22.1 | 128.2 | 1771
120000.7 | 322.2 | 324.9 |  | 22.1 | 128 | 1772
120010.7 | 322.3 | 324.9 |  | 22.1 | 127.9 | 1772
120020.7 | 322.5 | 324.9 |  | 22.1 | 127.8 | 1772
120030.7 | 322.5 | 324.9 |  | 22.1 | 128 | 1772
120040.7 | 322.4 | 324.9 |  | 22.1 | 127.8 | 1771
120050.7 | 322.3 | 324.9 |  | 22.1 | 128.1 | 1772
120060.7 | 322.4 | 324.9 |  | 22.1 | 127.9 | 1772
120070.7 | 322.2 | 324.9 |  | 22.1 | 128.3 | 1772
120080.7 | 322.2 | 324.9 |  | 22.1 | 128.4 | 1771
120090.7 | 322.5 | 324.9 |  | 22.1 | 127.5 | 1771
120100.7 | 322.5 | 324.9 |  | 22.1 | 128.3 | 1771
120110.7 | 322.5 | 325 |  | 22.1 | 128.1 | 1771
120120.7 | 322.5 | 325 |  | 22.1 | 127.4 | 1772
120130.7 | 322.4 | 325 |  | 22.1 | 127.7 | 1771
120140.7 | 322.4 | 325 |  | 22.1 | 127.9 | 1772
120150.7 | 322.4 | 325 |  | 22.1 | 127.7 | 1772
120160.7 | 322.3 | 325 |  | 22.1 | 127.8 | 1772
120170.7 | 322.3 | 325 |  | 22.1 | 128.2 | 1772
120180.7 | 322.4 | 325 |  | 22.1 | 128.4 | 1773
120190.7 | 322.4 | 325 |  | 22.1 | 128.2 | 1772
120200.7 | 322.2 | 325 |  | 22.1 | 128.6 | 1772
120210.7 | 322.2 | 325 |  | 22.1 | 127.8 | 1772
120220.7 | 322.2 | 325 |  | 22.1 | 128.2 | 1772
120230.7 | 322.2 | 325 |  | 22.1 | 128 | 1772
120240.7 | 322.2 | 325 |  | 22.1 | 128 | 1772
120250.7 | 322.2 | 325 |  | 22.1 | 128 | 1772
120260.7 | 322.2 | 325 |  | 22.1 | 128 | 1772
120270.7 | 322.2 | 325 |  | 22.1 | 127.8 | 1772
120280.7 | 322.2 | 325 |  | 22.1 | 128.1 | 1772
120290.7 | 322.1 | 325 |  | 22.1 | 128 | 1772
120300.7 | 322.1 | 325 |  | 22.1 | 127.9 | 1772
120310.7 | 322.1 | 325 |  | 22.1 | 128.1 | 1772
120320.7 | 322.1 | 325 |  | 22.1 | 128 | 1773
120330.7 | 322.1 | 325 |  | 22.1 | 127.8 | 1772
120340.7 | 322.1 | 325 |  | 22.1 | 128.4 | 1772
120350.7 | 322.1 | 325 |  | 22.1 | 128 | 1772
120360.7 | 322.1 | 325 |  | 22.1 | 127.9 | 1772
120370.7 | 322.1 | 325 |  | 22.1 | 128.2 | 1771
120380.7 | 322.1 | 325 |  | 22.1 | 127.8 | 1772
120390.7 | 322.1 | 325 |  | 22.1 | 128.1 | 1771
120400.7 | 322.1 | 325 |  | 22.1 | 127.7 | 1772
120410.7 | 321.9 | 325 |  | 22.1 | 128 | 1772
120420.7 | 321.9 | 325 |  | 22.1 | 127.9 | 1771
120430.7 | 322.1 | 325 |  | 22.1 | 128.1 | 1771
120440.7 | 322.1 | 325 |  | 22.1 | 127.9 | 1771
120450.7 | 322.1 | 325.1 |  | 22.1 | 128 | 1771
120460.7 | 321.9 | 325.1 |  | 22.1 | 127.2 | 1771
120470.7 | 321.9 | 325.1 |  | 22.1 | 128.8 | 1771
120480.7 | 321.9 | 325.1 |  | 22.1 | 128 | 1771
120490.7 | 321.9 | 325.1 |  | 22.1 | 128 | 1770
120500.7 | 321.9 | 325.1 |  | 22.1 | 128 | 1770
120510.7 | 321.7 | 325.1 |  | 22.1 | 128.2 | 1770
120520.7 | 321.8 | 325.1 |  | 22.1 | 128.1 | 1771
120530.7 | 321.8 | 325.1 |  | 22.1 | 128.5 | 1771
120540.7 | 321.9 | 325.1 |  | 22.1 | 127.9 | 1770
120550.7 | 321.7 | 325.1 |  | 22.1 | 127.7 | 1771
120560.7 | 321.8 | 325.1 |  | 22.1 | 127.9 | 1771
120570.7 | 321.9 | 325.1 |  | 22.1 | 128.2 | 1771
120580.7 | 321.9 | 325.1 |  | 22.1 | 127.6 | 1771
120590.7 | 321.8 | 325.1 |  | 22.1 | 129 | 1770
120600.7 | 321.8 | 325.1 |  | 22.1 | 128.2 | 1771
120610.7 | 321.6 | 325.1 |  | 22.1 | 127.2 | 1771
120620.7 | 321.6 | 325.1 |  | 22.1 | 127.8 | 1771
120630.7 | 321.7 | 325.1 |  | 22.1 | 127.9 | 1770
120640.7 | 321.7 | 325.1 |  | 22.1 | 128.2 | 1770
120650.7 | 321.8 | 325.1 |  | 22.1 | 128.3 | 1770
120660.7 | 321.7 | 325.1 |  | 22.1 | 127.6 | 1771
120670.7 | 321.6 | 325.1 |  | 22.1 | 128.2 | 1771
120680.7 | 321.6 | 325.1 |  | 22.1 | 128 | 1771
120690.7 | 321.6 | 325.1 |  | 22.1 | 128 | 1771
120700.7 | 321.8 | 325.1 |  | 22.1 | 128.1 | 1771
120710.7 | 321.7 | 325.1 |  | 22.1 | 127.9 | 1771
120720.7 | 321.6 | 325 |  | 22.1 | 127.7 | 1771
120730.7 | 321.6 | 325 |  | 22.1 | 128.3 | 1771
120740.7 | 321.6 | 325.1 |  | 22.1 | 128.1 | 1771
120750.7 | 321.8 | 325.1 |  | 22.1 | 127.9 | 1772
120760.7 | 321.6 | 325.1 |  | 22.1 | 128.1 | 1772
120770.7 | 321.8 | 325.1 |  | 22.1 | 127.9 | 1772
120780.7 | 321.7 | 325.1 |  | 22.1 | 128.2 | 1772
120790.7 | 321.6 | 325.1 |  | 22.1 | 127.9 | 1772
120800.7 | 321.6 | 325 |  | 22.1 | 127.9 | 1772
120810.7 | 321.6 | 325 |  | 22.1 | 128.1 | 1772
120820.7 | 321.6 | 325 |  | 22.1 | 127.6 | 1771
120830.7 | 321.8 | 325 |  | 22.1 | 128 | 1773
120840.7 | 321.7 | 325 |  | 22.1 | 128.3 | 1773
120850.7 | 321.8 | 325 |  | 22.1 | 127.6 | 1773
120860.7 | 321.7 | 325 |  | 22.1 | 127.7 | 1772
120870.7 | 321.6 | 325 |  | 22.1 | 127.7 | 1772
120880.7 | 321.8 | 325 |  | 22.1 | 128.3 | 1772
120890.7 | 321.8 | 325 |  | 22.1 | 127.7 | 1773
120900.7 | 321.8 | 325 |  | 22.1 | 128 | 1772
120910.7 | 321.8 | 325 |  | 22.1 | 127.9 | 1772
120920.7 | 321.7 | 325 |  | 22.1 | 128.2 | 1772
120930.7 | 321.8 | 325 |  | 22.1 | 127.8 | 1773
120940.7 | 321.9 | 325 |  | 22.1 | 128.4 | 1773
120950.7 | 321.9 | 325 |  | 22.1 | 127.8 | 1773
120960.7 | 321.9 | 325 |  | 22.1 | 128.2 | 1773
120970.7 | 321.9 | 325 |  | 22.1 | 129.6 | 1772
120980.7 | 321.9 | 325 |  | 22.1 | 127.9 | 1773
120990.7 | 321.9 | 325 |  | 22.1 | 128.5 | 1772
121000.7 | 321.9 | 325 |  | 22.1 | 128.1 | 1773
121010.7 | 321.9 | 324.9 |  | 22.1 | 127.7 | 1773
121020.7 | 321.9 | 324.9 |  | 22.1 | 127.9 | 1772
121030.7 | 321.9 | 324.9 |  | 22.1 | 127.8 | 1772
121040.7 | 321.9 | 324.9 |  | 22.1 | 128.1 | 1772
121050.7 | 322.1 | 324.9 |  | 22.1 | 128.3 | 1773
121060.7 | 322.2 | 324.9 |  | 22.1 | 128.5 | 1772
121070.7 | 322.2 | 324.9 |  | 22.1 | 128.1 | 1772
121080.7 | 322.2 | 324.9 |  | 22.1 | 127.6 | 1773
121090.7 | 322.2 | 324.9 |  | 22.1 | 127.6 | 1773
121100.7 | 322.2 | 324.9 |  | 22.1 | 128.2 | 1773
121110.7 | 322.2 | 324.9 |  | 22.1 | 127.7 | 1772
121120.7 | 322 | 324.9 |  | 22.1 | 127.8 | 1773
121130.7 | 322.2 | 324.9 |  | 22.1 | 128.1 | 1772
121140.7 | 322.2 | 324.9 |  | 22.1 | 128.1 | 1772
121150.7 | 322.2 | 324.9 |  | 22.1 | 128.4 | 1773
121160.7 | 322.2 | 324.9 |  | 22.1 | 127.8 | 1773
121170.7 | 322.2 | 324.9 |  | 22.1 | 127.9 | 1773
121180.7 | 322.2 | 324.9 |  | 22.1 | 128.3 | 1772
121190.7 | 322.4 | 324.9 |  | 22.1 | 127.9 | 1773
121200.7 | 322.4 | 325 |  | 22.1 | 127.8 | 1773
121210.7 | 322.2 | 325 |  | 22.1 | 127.9 | 1773
121220.7 | 322.2 | 325 |  | 22.1 | 128 | 1773
121230.7 | 322.2 | 325 |  | 22.1 | 127.4 | 1773
121240.7 | 322.2 | 325 |  | 22.1 | 129.6 | 1772
121250.7 | 322.2 | 325 |  | 22.1 | 128.2 | 1772
121260.7 | 322.2 | 325 |  | 22.1 | 128 | 1772
121270.7 | 322.2 | 325 |  | 22.1 | 127.9 | 1772
121280.7 | 322.1 | 325 |  | 22.1 | 128.4 | 1772
121290.7 | 322.2 | 325 |  | 22.1 | 128.5 | 1773
121300.7 | 322.2 | 325 |  | 22.1 | 127.5 | 1772
121310.7 | 322.1 | 325 |  | 22.1 | 128 | 1772
121320.7 | 322.1 | 325 |  | 22.1 | 127.8 | 1773
121330.7 | 322.1 | 325 |  | 22.1 | 127.5 | 1773
121340.7 | 322 | 325 |  | 22.1 | 127.7 | 1772
121350.7 | 322.1 | 325 |  | 22.1 | 128.1 | 1772
121360.7 | 322.1 | 325 |  | 22.1 | 127.4 | 1772
121370.7 | 321.9 | 325 |  | 22.1 | 128.1 | 1772
121380.7 | 322.1 | 325 |  | 22.1 | 128.1 | 1772
121390.7 | 322 | 325 |  | 22.1 | 127.7 | 1771
121400.7 | 322.1 | 325 |  | 22.1 | 128.3 | 1771
121410.7 | 322 | 325 |  | 22.1 | 127.9 | 1772
121420.7 | 321.9 | 325 |  | 22.1 | 128.1 | 1772
121430.7 | 321.9 | 325 |  | 22.1 | 127.9 | 1772
121440.7 | 321.9 | 325 |  | 22.1 | 127.8 | 1771
121450.7 | 321.9 | 325 |  | 22.1 | 128.4 | 1772
121460.7 | 321.9 | 325 |  | 22.1 | 127.9 | 1772
121470.7 | 321.9 | 325 |  | 22.1 | 128.1 | 1772
121480.7 | 321.9 | 325 |  | 22.1 | 128.5 | 1771
121490.7 | 321.9 | 325 |  | 22.1 | 127.7 | 1771
121500.7 | 321.9 | 325 |  | 22.1 | 127.8 | 1771
121510.7 | 321.9 | 325 |  | 22.1 | 127.7 | 1770
121520.7 | 321.9 | 325 |  | 22.1 | 127.9 | 1771
121530.7 | 321.9 | 325 |  | 22.1 | 128.3 | 1771
121540.7 | 321.9 | 325 |  | 22.1 | 128.1 | 1771
121550.7 | 321.9 | 325 |  | 22.1 | 127.6 | 1771
121560.7 | 321.8 | 325 |  | 22.1 | 127.9 | 1772
121570.7 | 321.8 | 325.1 |  | 22.1 | 128.2 | 1772
121580.7 | 321.9 | 325.1 |  | 22.1 | 127.9 | 1772
121590.7 | 321.8 | 325.1 |  | 22.1 | 128 | 1772
121600.7 | 321.8 | 325.1 |  | 22.1 | 127.9 | 1772
121610.7 | 321.8 | 325.1 |  | 22.1 | 128.2 | 1772
121620.7 | 321.8 | 325.1 |  | 22.1 | 127.9 | 1772
121630.7 | 321.8 | 325.1 |  | 22.1 | 128.1 | 1772
121640.7 | 321.8 | 325.1 |  | 22.1 | 127.8 | 1772
121650.7 | 321.8 | 325.1 |  | 22.1 | 128 | 1772
121660.7 | 321.6 | 325.1 |  | 22.1 | 127.9 | 1771
121670.7 | 321.7 | 325.1 |  | 22.1 | 128.1 | 1772
121680.7 | 321.7 | 325.1 |  | 22.1 | 128.1 | 1772
121690.7 | 321.6 | 325.1 |  | 22.1 | 128 | 1771
121700.7 | 321.6 | 325.1 |  | 22.1 | 128.2 | 1772
121710.7 | 321.6 | 325.1 |  | 22.1 | 127.9 | 1771
121720.7 | 321.6 | 325.1 |  | 22.1 | 127.9 | 1771
121730.7 | 321.6 | 325.1 |  | 22.1 | 128.2 | 1771
121740.7 | 321.6 | 325.1 |  | 22.1 | 128 | 1771
121750.7 | 321.6 | 325 |  | 22.1 | 128 | 1770
121760.7 | 321.6 | 325.1 |  | 22.1 | 127.6 | 1770
121770.7 | 321.6 | 325 |  | 22.1 | 128.2 | 1771
121780.7 | 321.6 | 325 |  | 22.1 | 127.9 | 1771
121790.7 | 321.6 | 325 |  | 22.1 | 128 | 1771
121800.7 | 321.6 | 325 |  | 22.1 | 127.9 | 1771
121810.7 | 321.8 | 325 |  | 22.1 | 127.7 | 1771
121820.7 | 321.6 | 325 |  | 22.1 | 127.6 | 1771
121830.7 | 321.6 | 325 |  | 22.1 | 127.9 | 1771
121840.7 | 321.6 | 325 |  | 22.1 | 127.5 | 1771
121850.7 | 321.8 | 325 |  | 22.1 | 127.8 | 1771
121860.7 | 321.8 | 325 |  | 22.1 | 128.2 | 1771
121870.7 | 321.8 | 325 |  | 22.1 | 129.9 | 1771
121880.7 | 321.8 | 325 |  | 22.1 | 127.6 | 1771
121890.7 | 321.8 | 325 |  | 22.1 | 128 | 1771
121900.7 | 321.7 | 325 |  | 22.1 | 128.4 | 1771
121910.7 | 321.8 | 325 |  | 22.1 | 127.4 | 1771
121920.7 | 321.8 | 325 |  | 22.1 | 127.8 | 1771
121930.7 | 321.7 | 325 |  | 22.1 | 129.6 | 1771
121940.7 | 321.9 | 325 |  | 22.1 | 128.2 | 1771
121950.7 | 321.9 | 325 |  | 22.1 | 127.1 | 1770
121960.7 | 321.9 | 325 |  | 22.1 | 127.7 | 1771
121970.7 | 321.9 | 325 |  | 22.1 | 128.2 | 1771
121980.7 | 321.8 | 325 |  | 22.1 | 127.7 | 1771
121990.7 | 321.8 | 325 |  | 22.1 | 128.6 | 1771
122000.7 | 321.9 | 324.9 |  | 22.1 | 127.4 | 1772
122010.7 | 321.9 | 325 |  | 22.1 | 128.3 | 1772
122020.7 | 322.1 | 325 |  | 22.1 | 127.3 | 1772
122030.7 | 322.1 | 325 |  | 22.1 | 127.9 | 1772
122040.7 | 322 | 325 |  | 22.1 | 128.1 | 1772
122050.7 | 322.1 | 325 |  | 22.1 | 127.8 | 1772
122060.7 | 322.1 | 324.9 |  | 22.1 | 128 | 1771
122070.7 | 322.1 | 325 |  | 22.1 | 128 | 1772
122080.7 | 322.1 | 325 |  | 22.1 | 128.1 | 1772
122090.7 | 322.1 | 324.9 |  | 22.1 | 127.5 | 1771
122100.7 | 322.1 | 324.9 |  | 22.1 | 127.7 | 1772
122110.7 | 322.1 | 324.9 |  | 22.1 | 127.8 | 1771
122120.7 | 322.1 | 324.9 |  | 22.1 | 127.9 | 1772
122130.7 | 322.1 | 325 |  | 22.1 | 128.3 | 1771
122140.7 | 322.2 | 325 |  | 22.1 | 128.1 | 1772
122150.7 | 322.1 | 324.9 |  | 22.1 | 127.9 | 1771
122160.7 | 322.1 | 325 |  | 22.1 | 128.3 | 1772
122170.7 | 322.1 | 324.9 |  | 22.1 | 127.2 | 1772
122180.7 | 322.1 | 324.9 |  | 22.1 | 128.6 | 1772
122190.7 | 322.1 | 324.9 |  | 22.1 | 128 | 1772
122200.7 | 322.2 | 325 |  | 22.1 | 128.1 | 1772
122210.7 | 322.2 | 325 |  | 22.1 | 128.2 | 1772
122220.7 | 322.1 | 325 |  | 22.1 | 127.6 | 1772
122230.7 | 322.1 | 325 |  | 22.1 | 128.4 | 1772
122240.7 | 322.1 | 325 |  | 22.1 | 128 | 1772
122250.7 | 322.1 | 325 |  | 22.1 | 128 | 1772
122260.7 | 322.1 | 325 |  | 22.1 | 127.7 | 1773
122270.7 | 322.1 | 325 |  | 22.1 | 128.2 | 1773
122280.7 | 322.1 | 325 |  | 22.1 | 128 | 1772
122290.7 | 322.1 | 325 |  | 22.1 | 128.1 | 1772
122300.7 | 322.1 | 325 |  | 22.1 | 127.4 | 1771
122310.7 | 322.1 | 325 |  | 22.1 | 128.2 | 1773
122320.7 | 321.9 | 325 |  | 22.1 | 127.1 | 1773
122330.7 | 321.9 | 325 |  | 22.1 | 127.2 | 1773
122340.7 | 322 | 325 |  | 22.1 | 128.2 | 1772
122350.7 | 321.9 | 325 |  | 22.1 | 128.6 | 1772
122360.7 | 322 | 325 |  | 22.1 | 127.7 | 1773
122370.7 | 322 | 325 |  | 22.1 | 128.5 | 1773
122380.7 | 322.1 | 325 |  | 22.1 | 128.2 | 1772
122390.7 | 322 | 325 |  | 22.1 | 128.1 | 1772
122400.7 | 321.9 | 325 |  | 22.1 | 128.2 | 1772
122410.7 | 321.9 | 325 |  | 22.1 | 128.5 | 1772
122420.7 | 321.9 | 325 |  | 22.1 | 127.8 | 1773
122430.7 | 322 | 325 |  | 22.1 | 127.8 | 1773
122440.7 | 322.1 | 325 |  | 22.1 | 128 | 1772
122450.7 | 322 | 325 |  | 22.1 | 128.2 | 1773
122460.7 | 322.1 | 325 |  | 22.1 | 128.2 | 1772
122470.7 | 322.1 | 325 |  | 22.1 | 127.5 | 1773
122480.7 | 322.1 | 325 |  | 22.1 | 127.7 | 1773
122490.7 | 322.1 | 325 |  | 22.1 | 127.9 | 1772
122500.7 | 322.1 | 325 |  | 22.1 | 127.2 | 1773
122510.7 | 322.2 | 325 |  | 22.1 | 127.9 | 1773
122520.7 | 322 | 325 |  | 22.1 | 128.5 | 1773
122530.7 | 321.9 | 325 |  | 22.1 | 128.1 | 1773
122540.7 | 322.1 | 325 |  | 22.1 | 128.1 | 1773
122550.7 | 322.1 | 325 |  | 22.1 | 127.9 | 1773
122560.7 | 322.1 | 325 |  | 22.1 | 128.2 | 1772
122570.7 | 322.1 | 325 |  | 22.1 | 128 | 1772
122580.7 | 322.1 | 325 |  | 22.1 | 127.8 | 1773
122590.7 | 322.1 | 325 |  | 22.1 | 128.3 | 1772
122600.7 | 322.1 | 325 |  | 22.1 | 127.7 | 1773
122610.7 | 322.1 | 325 |  | 22.1 | 127.9 | 1772
122620.7 | 322.1 | 325 |  | 22.1 | 128.1 | 1773
122630.7 | 322.1 | 325 |  | 22.1 | 127.9 | 1772
122640.7 | 321.9 | 325 |  | 22.1 | 127.8 | 1772
122650.7 | 322.1 | 325 |  | 22.1 | 127.7 | 1772
122660.7 | 321.9 | 325 |  | 22.1 | 128.6 | 1772
122670.7 | 321.9 | 325 |  | 22.1 | 126.2 | 1773
122680.7 | 321.8 | 325 |  | 22.1 | 127.9 | 1771
122690.7 | 321.9 | 325 |  | 22.1 | 128.1 | 1772
122700.7 | 321.9 | 325 |  | 22.1 | 128.3 | 1772
122710.7 | 322.1 | 325 |  | 22.1 | 128.5 | 1772
122720.7 | 321.9 | 325 |  | 22.1 | 127.8 | 1772
122730.7 | 321.9 | 325 |  | 22.1 | 127.7 | 1772
122740.7 | 321.8 | 325 |  | 22.1 | 127.9 | 1772
122750.7 | 321.9 | 325 |  | 22.1 | 128.4 | 1772
122760.7 | 321.9 | 325 |  | 22.1 | 127.4 | 1772
122770.7 | 321.8 | 325 |  | 22.1 | 127.8 | 1772
122780.7 | 321.9 | 325 |  | 22.1 | 128 | 1772
122790.7 | 321.9 | 325 |  | 22.1 | 128.1 | 1771
122800.7 | 321.9 | 325 |  | 22.1 | 127.5 | 1772
122810.7 | 321.9 | 325 |  | 22.1 | 126.8 | 1772
122820.7 | 321.9 | 325 |  | 22.1 | 128.2 | 1771
122830.7 | 321.8 | 325 |  | 22.1 | 128.6 | 1771
122840.7 | 321.9 | 325 |  | 22.1 | 127.4 | 1771
122850.7 | 321.9 | 325 |  | 22.1 | 127.7 | 1770
122860.7 | 321.9 | 325 |  | 22.1 | 128 | 1771
122870.7 | 321.9 | 325 |  | 22.1 | 128.1 | 1771
122880.7 | 321.8 | 325 |  | 22.1 | 127.8 | 1771
122890.7 | 321.8 | 325 |  | 22.1 | 127.8 | 1771
122900.7 | 321.9 | 325 |  | 22.1 | 127.5 | 1772
122910.7 | 322 | 325 |  | 22.1 | 127.9 | 1771
122920.7 | 321.9 | 325 |  | 22.1 | 127.7 | 1771
122930.7 | 321.9 | 325 |  | 22.1 | 128.3 | 1771
122940.7 | 321.9 | 325 |  | 22.1 | 128.3 | 1771
122950.7 | 322.1 | 325 |  | 22.1 | 127.6 | 1771
122960.7 | 321.9 | 325 |  | 22.1 | 128.1 | 1771
122970.7 | 321.9 | 325 |  | 22.1 | 127.7 | 1771
122980.7 | 322.1 | 325 |  | 22.1 | 127.8 | 1771
122990.7 | 322 | 325 |  | 22.1 | 128 | 1770
123000.7 | 322.1 | 325 |  | 22.1 | 128.2 | 1771
123010.7 | 322.1 | 325 |  | 22.1 | 128 | 1771
123020.7 | 322.1 | 325 |  | 22.1 | 127.8 | 1771
123030.7 | 322.1 | 325 |  | 22.1 | 128.2 | 1772
123040.7 | 322.1 | 325 |  | 22.1 | 128.2 | 1772
123050.7 | 322.1 | 325 |  | 22.1 | 128 | 1772
123060.7 | 322.1 | 325 |  | 22.1 | 128 | 1772
123070.7 | 322.1 | 325 |  | 22.1 | 128 | 1772
123080.7 | 322.1 | 325 |  | 22.1 | 128 | 1772
123090.7 | 322.1 | 325 |  | 22.1 | 128.1 | 1773
123100.7 | 322.1 | 325 |  | 22.1 | 128.2 | 1772
123110.7 | 322.1 | 325 |  | 22.1 | 127.9 | 1772
123120.7 | 322 | 325 |  | 22.1 | 127.9 | 1772
123130.7 | 322.1 | 325 |  | 22.1 | 128 | 1772
123140.7 | 322.1 | 325 |  | 22.1 | 128.2 | 1772
123150.7 | 322.2 | 324.9 |  | 22.1 | 128.7 | 1772
123160.7 | 322.2 | 324.9 |  | 22.1 | 129.1 | 1772
123170.7 | 322.2 | 324.9 |  | 22.1 | 128.1 | 1772
123180.7 | 322.2 | 324.9 |  | 22.1 | 128.2 | 1772
123190.7 | 322.2 | 325 |  | 22.1 | 128.2 | 1771
123200.7 | 322.2 | 324.9 |  | 22.1 | 127.9 | 1773
123210.7 | 322.4 | 325 |  | 22.1 | 128.7 | 1772
123220.7 | 322.2 | 324.9 |  | 22.1 | 127.2 | 1772
123230.7 | 322.2 | 325 |  | 22.1 | 127.5 | 1770
123240.7 | 322.2 | 325 |  | 22.1 | 128.1 | 1771
123250.7 | 322.2 | 325 |  | 22.1 | 128.3 | 1772
123260.7 | 322.2 | 325 |  | 22.1 | 126.5 | 1773
123270.7 | 322.2 | 325 |  | 22.1 | 127.5 | 1772
123280.7 | 322.1 | 325 |  | 22.1 | 128.3 | 1772
123290.7 | 322.1 | 325 |  | 22.1 | 129.1 | 1772
123300.7 | 322.2 | 325 |  | 22.1 | 128.5 | 1772
123310.7 | 322.2 | 325 |  | 22.1 | 128 | 1772
123320.7 | 322.1 | 325 |  | 22.1 | 127.3 | 1772
123330.7 | 322.1 | 325 |  | 22.1 | 127.6 | 1772
123340.7 | 322.1 | 325 |  | 22.1 | 127.3 | 1772
123350.7 | 322.1 | 325 |  | 22.1 | 128.3 | 1772
123360.7 | 322.1 | 325 |  | 22.1 | 128.1 | 1772
123370.7 | 322.1 | 325 |  | 22.1 | 128.1 | 1772
123380.7 | 321.9 | 325.1 |  | 22.1 | 128 | 1772
123390.7 | 321.9 | 325 |  | 22.1 | 127.7 | 1772
123400.7 | 321.9 | 325 |  | 22.1 | 128.4 | 1771
123410.7 | 321.9 | 325 |  | 22.1 | 128 | 1771
123420.7 | 321.9 | 325 |  | 22.1 | 127.9 | 1771
123430.7 | 321.9 | 325 |  | 22.1 | 128 | 1771
123440.7 | 321.9 | 325.1 |  | 22.1 | 127.3 | 1771
123450.7 | 321.9 | 325.1 |  | 22.1 | 127.9 | 1771
123460.7 | 321.9 | 325.1 |  | 22.1 | 127.7 | 1771
123470.7 | 321.9 | 325.1 |  | 22.1 | 127.5 | 1771
123480.7 | 321.8 | 325.1 |  | 22.1 | 128.2 | 1771
123490.7 | 321.8 | 325.1 |  | 22.1 | 128.2 | 1770
123500.7 | 321.8 | 325.1 |  | 22.1 | 128.1 | 1770
123510.7 | 321.7 | 325.1 |  | 22.1 | 128.1 | 1771
123520.7 | 321.6 | 325.1 |  | 22.1 | 128.1 | 1771
123530.7 | 321.6 | 325.1 |  | 22.1 | 127.8 | 1771
123540.7 | 321.6 | 325.1 |  | 22.1 | 127.9 | 1771
123550.7 | 321.5 | 325.1 |  | 22.1 | 127.8 | 1770
123560.7 | 321.6 | 325.1 |  | 22.1 | 127.6 | 1771
123570.7 | 321.6 | 325.1 |  | 22.1 | 128.3 | 1771
123580.7 | 321.6 | 325.1 |  | 22.1 | 128.3 | 1770
123590.7 | 321.6 | 325.1 |  | 22.1 | 127.9 | 1771
123600.7 | 321.6 | 325.1 |  | 22.1 | 127.8 | 1771
123610.7 | 321.6 | 325.1 |  | 22.1 | 127.9 | 1771
123620.7 | 321.6 | 325.1 |  | 22.1 | 128.6 | 1771
123630.7 | 321.6 | 325.1 |  | 22.1 | 127.8 | 1772
123640.7 | 321.6 | 325.1 |  | 22.1 | 128.1 | 1772
123650.7 | 321.5 | 325.1 |  | 22.1 | 128 | 1772
123660.7 | 321.6 | 325.1 |  | 22.1 | 128.3 | 1772
123670.7 | 321.5 | 325.1 |  | 22.1 | 128.2 | 1772
123680.7 | 321.5 | 325.1 |  | 22.1 | 127.4 | 1773
123690.7 | 321.6 | 325.1 |  | 22.1 | 128.1 | 1773
123700.7 | 321.6 | 325 |  | 22.1 | 127.1 | 1773
123710.7 | 321.6 | 325 |  | 22.1 | 128.6 | 1773
123720.7 | 321.6 | 325.1 |  | 22.1 | 128.3 | 1773
123730.7 | 321.8 | 325.1 |  | 22.1 | 127.8 | 1773
123740.7 | 321.6 | 325.1 |  | 22.1 | 127.9 | 1773
123750.7 | 321.6 | 325.1 |  | 22.1 | 127.2 | 1772
123760.7 | 321.6 | 325 |  | 22.1 | 128.3 | 1773
123770.7 | 321.6 | 325 |  | 22.1 | 128.2 | 1773
123780.7 | 321.5 | 325 |  | 22.1 | 127.7 | 1773
123790.7 | 321.6 | 325 |  | 22.1 | 128.2 | 1773
123800.7 | 321.6 | 325 |  | 22.1 | 128.5 | 1773
123810.7 | 321.6 | 325 |  | 22.1 | 128.1 | 1773
123820.7 | 321.6 | 325 |  | 22.1 | 128.1 | 1773
123830.7 | 321.6 | 325 |  | 22.1 | 128 | 1772
123840.7 | 321.6 | 325 |  | 22.1 | 128.2 | 1773
123850.7 | 321.6 | 325 |  | 22.1 | 128.2 | 1773
123860.7 | 321.6 | 325 |  | 22.1 | 128 | 1773
123870.7 | 321.6 | 325 |  | 22.1 | 128.2 | 1773
123880.7 | 321.7 | 325 |  | 22.1 | 128.1 | 1773
123890.7 | 321.6 | 325 |  | 22.1 | 128.2 | 1773
123900.7 | 321.8 | 325 |  | 22.1 | 128 | 1773
123910.7 | 321.8 | 325 |  | 22.1 | 128.1 | 1773
123920.7 | 321.7 | 325 |  | 22.1 | 128.2 | 1772
123930.7 | 321.8 | 325 |  | 22.1 | 128 | 1773
123940.7 | 321.8 | 325 |  | 22.1 | 128.3 | 1772
123950.7 | 321.7 | 325 |  | 22.1 | 127.8 | 1773
123960.7 | 321.8 | 325 |  | 22.1 | 128.2 | 1773
123970.7 | 321.8 | 325 |  | 22.1 | 128 | 1773
123980.7 | 321.8 | 325 |  | 22.1 | 127.8 | 1771
123990.7 | 321.8 | 325 |  | 22.1 | 128.1 | 1772
124000.7 | 321.7 | 325 |  | 22.1 | 126.7 | 1773
124010.7 | 321.8 | 325 |  | 22.1 | 128 | 1773
124020.7 | 321.7 | 325 |  | 22.1 | 127.6 | 1773
124030.7 | 321.8 | 325 |  | 22.1 | 128.2 | 1772
124040.7 | 321.8 | 325 |  | 22.1 | 128.8 | 1772
124050.7 | 321.8 | 325 |  | 22.1 | 128.3 | 1772
124060.7 | 321.8 | 325 |  | 22.1 | 127.4 | 1772
124070.7 | 321.9 | 325 |  | 22.1 | 127.8 | 1772
124080.7 | 321.9 | 325 |  | 22.1 | 128.2 | 1773
124090.7 | 321.9 | 325 |  | 22.1 | 127.9 | 1772
124100.7 | 321.9 | 324.9 |  | 22.1 | 128.2 | 1772
124110.7 | 321.9 | 324.9 |  | 22.1 | 128.6 | 1772
124120.7 | 321.9 | 324.9 |  | 22.1 | 128.3 | 1773
124130.7 | 322.1 | 324.9 |  | 22.1 | 128.4 | 1771
124140.7 | 321.9 | 325 |  | 22.1 | 127.7 | 1773
124150.7 | 321.9 | 324.9 |  | 22.1 | 128.3 | 1772
124160.7 | 322.1 | 324.9 |  | 22.1 | 128 | 1772
124170.7 | 322 | 325 |  | 22.1 | 127.8 | 1772
124180.7 | 321.9 | 324.9 |  | 22.1 | 127.8 | 1773
124190.7 | 322.1 | 324.9 |  | 22.1 | 128.2 | 1772
124200.7 | 322 | 324.9 |  | 22.1 | 127.8 | 1773
124210.7 | 322.1 | 324.9 |  | 22.1 | 127.9 | 1773
124220.7 | 322.1 | 324.9 |  | 22.1 | 130.2 | 1772
124230.7 | 322 | 324.9 |  | 22.1 | 127.8 | 1772
124240.7 | 322.1 | 324.9 |  | 22.1 | 127.4 | 1772
124250.7 | 322.1 | 324.9 |  | 22.1 | 128.1 | 1772
124260.7 | 322.1 | 324.9 |  | 22.1 | 128.3 | 1772
124270.7 | 322.1 | 324.9 |  | 22.1 | 127.9 | 1772
124280.7 | 322.1 | 324.9 |  | 22.1 | 128.6 | 1771
124290.7 | 322.1 | 324.9 |  | 22.1 | 128.4 | 1772
124300.7 | 322.2 | 324.9 |  | 22.1 | 127.6 | 1772
124310.7 | 322.2 | 324.9 |  | 22.1 | 128 | 1772
124320.7 | 322.1 | 325 |  | 22.1 | 127.3 | 1773
124330.7 | 322.1 | 324.9 |  | 22.1 | 127.9 | 1772
124340.7 | 322.1 | 325 |  | 22.1 | 128.1 | 1772
124350.7 | 322.1 | 325 |  | 22.1 | 128.8 | 1772
124360.7 | 322.1 | 325 |  | 22.1 | 128.1 | 1772
124370.7 | 322.1 | 325 |  | 22.1 | 128.3 | 1772
124380.7 | 322 | 325 |  | 22.1 | 127.8 | 1771
124390.7 | 322.2 | 325 |  | 22.1 | 127.7 | 1772
124400.7 | 322.1 | 325 |  | 22.1 | 127.9 | 1772
124410.7 | 322.1 | 325 |  | 22.1 | 127.8 | 1771
124420.7 | 322.1 | 325 |  | 22.1 | 127.5 | 1771
124430.7 | 321.9 | 325 |  | 22.1 | 127.7 | 1771
124440.7 | 321.9 | 325 |  | 22.1 | 129.2 | 1771
124450.7 | 321.9 | 325 |  | 22.1 | 128.1 | 1771
124460.7 | 321.9 | 325 |  | 22.1 | 127.2 | 1771
124470.7 | 321.9 | 325 |  | 22.1 | 128 | 1771
124480.7 | 321.9 | 325 |  | 22.1 | 128.1 | 1771
124490.7 | 321.8 | 325 |  | 22.1 | 127.9 | 1771
124500.7 | 321.8 | 325 |  | 22.1 | 127.8 | 1771
124510.7 | 321.9 | 325 |  | 22.1 | 128.4 | 1771
124520.7 | 321.9 | 325 |  | 22.1 | 126.5 | 1771
124530.7 | 321.9 | 325.1 |  | 22.1 | 128.9 | 1771
124540.7 | 321.9 | 325 |  | 22.1 | 127.9 | 1771
124550.7 | 321.8 | 325 |  | 22.1 | 127.8 | 1772
124560.7 | 321.8 | 325 |  | 22.1 | 128 | 1773
124570.7 | 321.8 | 325 |  | 22.1 | 127.8 | 1772
124580.7 | 321.8 | 325.1 |  | 22.1 | 127.9 | 1772
124590.7 | 321.6 | 325.1 |  | 22.1 | 128.3 | 1772
124600.7 | 321.6 | 325.1 |  | 22.1 | 128 | 1772
124610.7 | 321.6 | 325.1 |  | 22.1 | 128.6 | 1772
124620.7 | 321.8 | 325 |  | 22.1 | 127.7 | 1772
124630.7 | 321.8 | 325.1 |  | 22.1 | 127.9 | 1772
124640.7 | 321.6 | 325.1 |  | 22.1 | 127.3 | 1772
124650.7 | 321.6 | 325.1 |  | 22.1 | 127.6 | 1772
124660.7 | 321.6 | 325.1 |  | 22.1 | 128 | 1772
124670.7 | 321.6 | 325.1 |  | 22.1 | 128.2 | 1772
124680.7 | 321.6 | 325 |  | 22.1 | 128.1 | 1772
124690.7 | 321.6 | 325 |  | 22.1 | 128.3 | 1772
124700.7 | 321.6 | 325.1 |  | 22.1 | 128.2 | 1772
124710.7 | 321.6 | 325.1 |  | 22.1 | 127.7 | 1773
124720.7 | 321.6 | 325.1 |  | 22.1 | 128.3 | 1772
124730.7 | 321.6 | 325 |  | 22.1 | 128.4 | 1772
124740.7 | 321.6 | 325 |  | 22.1 | 128.8 | 1772
124750.7 | 321.6 | 325.1 |  | 22.1 | 127.2 | 1772
124760.7 | 321.6 | 325.1 |  | 22.1 | 127.7 | 1772
124770.7 | 321.6 | 325 |  | 22.1 | 128.7 | 1771
124780.7 | 321.6 | 325.1 |  | 22.1 | 127.3 | 1771
124790.7 | 321.6 | 325.1 |  | 22.1 | 128.6 | 1772
124800.7 | 321.6 | 325 |  | 22.1 | 127.6 | 1771
124810.7 | 321.6 | 325.1 |  | 22.1 | 128.6 | 1772
124820.7 | 321.6 | 325.1 |  | 22.1 | 128 | 1772
124830.7 | 321.6 | 325 |  | 22.1 | 128 | 1772
124840.7 | 321.5 | 325 |  | 22.1 | 128.1 | 1771
124850.7 | 321.6 | 325 |  | 22.1 | 128.2 | 1772
124860.7 | 321.6 | 325 |  | 22.1 | 128.9 | 1771
124870.7 | 321.6 | 325 |  | 22.1 | 127.7 | 1771
124880.7 | 321.6 | 325 |  | 22.1 | 128 | 1771
124890.7 | 321.5 | 325 |  | 22.1 | 127.6 | 1771
124900.7 | 321.6 | 325 |  | 22.1 | 128.5 | 1771
124910.7 | 321.6 | 325 |  | 22.1 | 127.5 | 1771
124920.7 | 321.8 | 325 |  | 22.1 | 127.8 | 1771
124930.7 | 321.6 | 325 |  | 22.1 | 128.6 | 1771
124940.7 | 321.6 | 325 |  | 22.1 | 128.2 | 1771
124950.7 | 321.6 | 325 |  | 22.1 | 127.9 | 1771
124960.7 | 321.6 | 325 |  | 22.1 | 127.9 | 1771
124970.7 | 321.8 | 325 |  | 22.1 | 127.5 | 1772
124980.7 | 321.8 | 325 |  | 22.1 | 127.5 | 1772
124990.7 | 321.7 | 325 |  | 22.1 | 128.4 | 1772
125000.7 | 321.8 | 325 |  | 22.1 | 128 | 1771
125010.7 | 321.8 | 325 |  | 22.1 | 127.6 | 1771
125020.7 | 321.7 | 325 |  | 22.1 | 128.2 | 1771
125030.7 | 321.9 | 325 |  | 22.1 | 128.6 | 1772
125040.7 | 321.9 | 325 |  | 22.1 | 128.5 | 1772
125050.7 | 321.8 | 325 |  | 22.1 | 127.7 | 1771
125060.7 | 321.9 | 325 |  | 22.1 | 128.1 | 1772
125070.7 | 321.9 | 325 |  | 22.1 | 127.5 | 1771
125080.7 | 321.9 | 325 |  | 22.1 | 127.4 | 1772
125090.7 | 321.9 | 325 |  | 22.1 | 128 | 1772
125100.7 | 321.9 | 325 |  | 22.1 | 128.4 | 1771
125110.7 | 321.9 | 324.9 |  | 22.1 | 128 | 1772
125120.7 | 321.9 | 325 |  | 22.1 | 128.4 | 1772
125130.7 | 321.9 | 325 |  | 22.1 | 127.8 | 1771
125140.7 | 321.9 | 325 |  | 22.1 | 128.2 | 1772
125150.7 | 321.9 | 325 |  | 22.1 | 128 | 1772
125160.7 | 321.9 | 325 |  | 22.1 | 128 | 1772
125170.7 | 321.9 | 324.9 |  | 22.1 | 128.2 | 1771
125180.7 | 321.9 | 325 |  | 22.1 | 128.9 | 1771
125190.7 | 322.1 | 324.9 |  | 22.1 | 127.7 | 1771
125200.7 | 321.9 | 325 |  | 22.1 | 126.3 | 1772
125210.7 | 321.9 | 325 |  | 22.1 | 127.8 | 1772
125220.7 | 321.9 | 325 |  | 22.1 | 128.3 | 1772
125230.7 | 322.1 | 324.9 |  | 22.1 | 127.7 | 1772
125240.7 | 322.1 | 324.9 |  | 22.1 | 127.6 | 1772
125250.7 | 322.1 | 324.9 |  | 22.1 | 128.3 | 1772
125260.7 | 321.9 | 324.9 |  | 22.1 | 127.8 | 1772
125270.7 | 322.1 | 324.9 |  | 22.1 | 128.3 | 1772
125280.7 | 322.1 | 324.9 |  | 22.1 | 128 | 1772
125290.7 | 322.1 | 324.9 |  | 22.1 | 129.9 | 1772
125300.7 | 322.2 | 324.9 |  | 22.1 | 125.8 | 1773
125310.7 | 322.1 | 324.9 |  | 22.1 | 127.2 | 1772
125320.7 | 321.9 | 324.9 |  | 22.1 | 128.4 | 1772
125330.7 | 321.9 | 324.9 |  | 22.1 | 127.4 | 1772
125340.7 | 322.1 | 324.9 |  | 22.1 | 128.8 | 1772
125350.7 | 322.1 | 324.9 |  | 22.1 | 128 | 1772
125360.7 | 322.2 | 324.9 |  | 22.1 | 126.9 | 1772
125370.7 | 322.1 | 324.9 |  | 22.1 | 127.3 | 1772
125380.7 | 322.1 | 325 |  | 22.1 | 128 | 1772
125390.7 | 322.1 | 325 |  | 22.1 | 128 | 1772
125400.7 | 322 | 325 |  | 22.1 | 128.4 | 1772
125410.7 | 322.1 | 325 |  | 22.1 | 127.7 | 1772
125420.7 | 322.1 | 325 |  | 22.1 | 127.5 | 1772
125430.7 | 322.1 | 325 |  | 22.1 | 128.1 | 1772
125440.7 | 322.1 | 325 |  | 22.1 | 126.9 | 1772
125450.7 | 322.1 | 325 |  | 22.1 | 127.8 | 1772
125460.7 | 322.1 | 325 |  | 22.1 | 127.3 | 1773
125470.7 | 322.1 | 325 |  | 22.1 | 128.2 | 1772
125480.7 | 321.9 | 325 |  | 22.1 | 127.8 | 1772
125490.7 | 321.9 | 325 |  | 22.1 | 127.8 | 1772
125500.7 | 321.9 | 325 |  | 22.1 | 128.5 | 1772
125510.7 | 321.9 | 325 |  | 22.1 | 128.1 | 1772
125520.7 | 321.9 | 325 |  | 22.1 | 128.2 | 1772
125530.7 | 321.8 | 325 |  | 22.1 | 128 | 1772
125540.7 | 321.8 | 325 |  | 22.1 | 127.8 | 1772
125550.7 | 321.9 | 325 |  | 22.1 | 128.1 | 1772
125560.7 | 321.9 | 325 |  | 22.1 | 127.8 | 1772
125570.7 | 321.9 | 325 |  | 22.1 | 127.8 | 1772
125580.7 | 321.9 | 325.1 |  | 22.1 | 127.7 | 1772
125590.7 | 321.8 | 325.1 |  | 22.1 | 127.9 | 1772
125600.7 | 321.6 | 325.1 |  | 22.1 | 127.1 | 1772
125610.7 | 321.6 | 325.1 |  | 22.1 | 127.7 | 1772
125620.7 | 321.8 | 325.1 |  | 22.1 | 126.9 | 1772
125630.7 | 321.7 | 325.1 |  | 22.1 | 129 | 1772
125640.7 | 321.8 | 325.1 |  | 22.1 | 128.6 | 1772
125650.7 | 321.6 | 325.1 |  | 22.1 | 128.8 | 1772
125660.7 | 321.5 | 325.1 |  | 22.1 | 128.4 | 1772
125670.7 | 321.5 | 325.1 |  | 22.1 | 127.4 | 1771
125680.7 | 321.5 | 325.1 |  | 22.1 | 128.4 | 1771
125690.7 | 321.5 | 325.1 |  | 22.1 | 127.6 | 1772
125700.7 | 321.6 | 325.1 |  | 22.1 | 128 | 1771
125710.7 | 321.6 | 325.1 |  | 22.1 | 126.9 | 1771
125720.7 | 321.5 | 325.1 |  | 22.1 | 127.9 | 1770
125730.7 | 321.5 | 325.1 |  | 22.1 | 127.9 | 1771
125740.7 | 321.5 | 325.1 |  | 22.1 | 127.9 | 1770
125750.7 | 321.3 | 325.1 |  | 22.1 | 128.6 | 1770
125760.7 | 321.3 | 325.1 |  | 22.1 | 128.1 | 1770
125770.7 | 321.3 | 325.1 |  | 22.1 | 127 | 1770
125780.7 | 321.5 | 325.1 |  | 22.1 | 127.3 | 1770
125790.7 | 321.5 | 325.1 |  | 22.1 | 127.7 | 1770
125800.7 | 321.5 | 325.1 |  | 22.1 | 128.5 | 1770
125810.7 | 321.5 | 325.1 |  | 22.1 | 128.4 | 1770
125820.7 | 321.3 | 325.1 |  | 22.1 | 127.3 | 1770
125830.7 | 321.3 | 325.1 |  | 22.1 | 127.4 | 1770
125840.7 | 321.3 | 325.1 |  | 22.1 | 128.2 | 1770
125850.7 | 321.3 | 325.1 |  | 22.1 | 128.2 | 1770
125860.7 | 321.3 | 325.1 |  | 22.1 | 128.1 | 1771
125870.7 | 321.3 | 325.1 |  | 22.1 | 128.3 | 1771
125880.7 | 321.3 | 325.1 |  | 22.1 | 127.9 | 1770
125890.7 | 321.3 | 325.1 |  | 22.1 | 127.1 | 1770
125900.7 | 321.3 | 325.1 |  | 22.1 | 127.8 | 1771
125910.7 | 321.3 | 325.1 |  | 22.1 | 128.1 | 1771
125920.7 | 321.2 | 325.1 |  | 22.1 | 128 | 1771
125930.7 | 321.3 | 325.1 |  | 22.1 | 128.3 | 1771
125940.7 | 321.3 | 325.1 |  | 22.1 | 127.8 | 1772
125950.7 | 321.2 | 325.1 |  | 22.1 | 128.3 | 1772
125960.7 | 321.2 | 325.1 |  | 22.1 | 128 | 1772
125970.7 | 321.2 | 325.1 |  | 22.1 | 128.3 | 1771
125980.7 | 321.2 | 325.1 |  | 22.1 | 127.9 | 1772
125990.7 | 321.2 | 325.1 |  | 22.1 | 127.9 | 1771
126000.7 | 321.2 | 325.1 |  | 22.1 | 128 | 1771
126010.7 | 321.3 | 325 |  | 22.1 | 127.7 | 1771
126020.7 | 321.3 | 325 |  | 22.1 | 128.2 | 1772
126030.7 | 321.3 | 325.1 |  | 22.1 | 128.1 | 1772
126040.7 | 321.3 | 325 |  | 22.1 | 128.1 | 1772
126050.7 | 321.4 | 325 |  | 22.1 | 127.8 | 1772
126060.7 | 321.3 | 325 |  | 22.1 | 128.8 | 1772
126070.7 | 321.3 | 325 |  | 22.1 | 128.1 | 1772
126080.7 | 321.5 | 325 |  | 22.1 | 127 | 1772
126090.7 | 321.5 | 325 |  | 22.1 | 127.6 | 1772
126100.7 | 321.5 | 325 |  | 22.1 | 127.5 | 1772
126110.7 | 321.5 | 325 |  | 22.1 | 128.4 | 1772
126120.7 | 321.5 | 325 |  | 22.1 | 128.9 | 1772
126130.7 | 321.5 | 325 |  | 22.1 | 128 | 1773
126140.7 | 321.6 | 325 |  | 22.1 | 127.6 | 1773
126150.7 | 321.6 | 325 |  | 22.1 | 127.8 | 1773
126160.7 | 321.8 | 325 |  | 22.1 | 128.8 | 1773
126170.7 | 321.6 | 325 |  | 22.1 | 128.1 | 1772
126180.7 | 321.6 | 324.9 |  | 22.1 | 126.9 | 1772
126190.7 | 321.6 | 324.9 |  | 22.1 | 127.2 | 1772
126200.7 | 321.6 | 324.9 |  | 22.1 | 127.9 | 1772
126210.7 | 321.8 | 324.9 |  | 22.1 | 127.7 | 1773
126220.7 | 321.8 | 325 |  | 22.1 | 128 | 1772
126230.7 | 321.8 | 324.9 |  | 22.1 | 128.1 | 1772
126240.7 | 321.7 | 324.9 |  | 22.1 | 128.3 | 1772
126250.7 | 321.6 | 324.9 |  | 22.1 | 127.8 | 1772
126260.7 | 321.6 | 324.9 |  | 22.1 | 127.2 | 1772
126270.7 | 321.9 | 324.9 |  | 22.1 | 127.8 | 1773
126280.7 | 321.9 | 324.9 |  | 22.1 | 128 | 1772
126290.7 | 321.9 | 324.9 |  | 22.1 | 128.1 | 1772
126300.7 | 321.9 | 324.9 |  | 22.1 | 127.7 | 1772
126310.7 | 321.9 | 324.9 |  | 22.1 | 127.6 | 1772
126320.7 | 321.9 | 324.9 |  | 22.1 | 127.8 | 1773
126330.7 | 321.9 | 324.9 |  | 22.1 | 128.4 | 1772
126340.7 | 321.8 | 324.9 |  | 22.1 | 126 | 1772
126350.7 | 321.9 | 324.9 |  | 22.1 | 127.9 | 1772
126360.7 | 321.9 | 324.9 |  | 22.1 | 127.9 | 1772
126370.7 | 322 | 324.9 |  | 22.1 | 128 | 1772
126380.7 | 322.1 | 324.9 |  | 22.1 | 128.2 | 1771
126390.7 | 322 | 324.9 |  | 22.1 | 127.9 | 1771
126400.7 | 322 | 324.9 |  | 22.1 | 128 | 1772
126410.7 | 322.1 | 324.9 |  | 22.1 | 128.1 | 1772
126420.7 | 322.1 | 324.9 |  | 22.1 | 127.9 | 1772
126430.7 | 322.1 | 324.9 |  | 22.1 | 128.2 | 1772
126440.7 | 322.1 | 324.9 |  | 22.1 | 129.2 | 1771
126450.7 | 322.1 | 324.9 |  | 22.1 | 127.4 | 1772
126460.7 | 322.1 | 324.9 |  | 22.1 | 127.9 | 1771
126470.7 | 322.2 | 324.9 |  | 22.1 | 127.9 | 1772
126480.7 | 321.9 | 325 |  | 22.1 | 128.1 | 1771
126490.7 | 321.9 | 324.9 |  | 22.1 | 128.2 | 1771
126500.7 | 322.1 | 325 |  | 22.1 | 127.9 | 1771
126510.7 | 322.1 | 325 |  | 22.1 | 128.1 | 1771
126520.7 | 322.1 | 325 |  | 22.1 | 128.4 | 1771
126530.7 | 322.1 | 325 |  | 22.1 | 127.7 | 1771
126540.7 | 321.9 | 325 |  | 22.1 | 128 | 1772
126550.7 | 321.9 | 325 |  | 22.1 | 128.1 | 1772
126560.7 | 321.9 | 325 |  | 22.1 | 128.3 | 1772
126570.7 | 321.9 | 325 |  | 22.1 | 128 | 1771
126580.7 | 321.9 | 325 |  | 22.1 | 128.2 | 1772
126590.7 | 321.9 | 325 |  | 22.1 | 128 | 1772
126600.7 | 321.9 | 325 |  | 22.1 | 128.2 | 1771
126610.7 | 321.9 | 325 |  | 22.1 | 128.2 | 1771
126620.7 | 321.9 | 325 |  | 22.1 | 128.1 | 1772
126630.7 | 321.8 | 325 |  | 22.1 | 128 | 1772
126640.7 | 321.7 | 325 |  | 22.1 | 128.1 | 1772
126650.7 | 321.8 | 325 |  | 22.1 | 128 | 1772
126660.7 | 321.8 | 325 |  | 22.1 | 128.9 | 1772
126670.7 | 321.8 | 325 |  | 22.1 | 126.9 | 1771
126680.7 | 321.7 | 325 |  | 22.1 | 127.6 | 1770
126690.7 | 321.8 | 325.1 |  | 22.1 | 128 | 1771
126700.7 | 321.8 | 325 |  | 22.1 | 128 | 1771
126710.7 | 321.6 | 325.1 |  | 22.1 | 128.1 | 1771
126720.7 | 321.6 | 325.1 |  | 22.1 | 128.1 | 1770
126730.7 | 321.6 | 325.1 |  | 22.1 | 128.1 | 1771
126740.7 | 321.6 | 325.1 |  | 22.1 | 128.2 | 1770
126750.7 | 321.5 | 325.1 |  | 22.1 | 128.1 | 1771
126760.7 | 321.5 | 325 |  | 22.1 | 127.8 | 1771
126770.7 | 321.5 | 325.1 |  | 22.1 | 127.8 | 1771
126780.7 | 321.5 | 325.1 |  | 22.1 | 128 | 1770
126790.7 | 321.5 | 325.1 |  | 22.1 | 127.8 | 1770
126800.7 | 321.3 | 325.1 |  | 22.1 | 128 | 1771
126810.7 | 321.4 | 325.1 |  | 22.1 | 128.1 | 1771
126820.7 | 321.5 | 325.1 |  | 22.1 | 128.2 | 1771
126830.7 | 321.3 | 325.1 |  | 22.1 | 128 | 1771
126840.7 | 321.3 | 325.1 |  | 22.1 | 128.1 | 1771
126850.7 | 321.3 | 325.1 |  | 22.1 | 128.1 | 1771
126860.7 | 321.3 | 325.1 |  | 22.1 | 128 | 1771
126870.7 | 321.3 | 325.1 |  | 22.1 | 128 | 1771
126880.7 | 321.5 | 325.1 |  | 22.1 | 128.2 | 1769
126890.7 | 321.3 | 325.1 |  | 22.1 | 127.9 | 1771
126900.7 | 321.3 | 325.1 |  | 22.1 | 128.2 | 1771
126910.7 | 321.3 | 325.1 |  | 22.1 | 128 | 1771
126920.7 | 321.2 | 325.1 |  | 22.1 | 127.7 | 1771
126930.7 | 321.2 | 325.1 |  | 22.1 | 127.9 | 1771
126940.7 | 321.2 | 325.1 |  | 22.1 | 127.9 | 1772
126950.7 | 321.2 | 325.1 |  | 22.1 | 128.1 | 1772
126960.7 | 321.1 | 325.1 |  | 22.1 | 128 | 1772
126970.7 | 321.1 | 325.1 |  | 22.1 | 128 | 1772
126980.7 | 321.1 | 325.1 |  | 22.1 | 128.1 | 1772
126990.7 | 321.1 | 325.1 |  | 22.1 | 128.2 | 1771
127000.7 | 321.1 | 325.1 |  | 22.1 | 127.7 | 1771
127010.7 | 321 | 325.1 |  | 22.1 | 128 | 1771
127020.7 | 321 | 325.1 |  | 22.1 | 127.8 | 1771
127030.7 | 321.1 | 325.1 |  | 22.1 | 128.1 | 1771
127040.7 | 320.9 | 325.1 |  | 22.1 | 128.6 | 1770
127050.7 | 321 | 325.1 |  | 22.1 | 128.4 | 1771
127060.7 | 321 | 325.1 |  | 22.1 | 127.5 | 1772
127070.7 | 320.9 | 325.1 |  | 22.1 | 128.2 | 1772
127080.7 | 320.9 | 325.1 |  | 22.1 | 128.3 | 1772
127090.7 | 320.8 | 325.1 |  | 22.1 | 128.3 | 1772
127100.7 | 320.8 | 325.1 |  | 22.1 | 128.2 | 1772
127110.7 | 320.9 | 325.1 |  | 22.1 | 126.6 | 1772
127120.7 | 320.9 | 325.1 |  | 22.1 | 127.5 | 1772
127130.7 | 320.9 | 325.1 |  | 22.1 | 127.8 | 1772
127140.7 | 320.9 | 325.1 |  | 22.1 | 127.9 | 1772
127150.7 | 321 | 325.1 |  | 22.1 | 128 | 1771
127160.7 | 320.9 | 325.1 |  | 22.1 | 128.2 | 1772
127170.7 | 320.9 | 325.1 |  | 22.1 | 127.9 | 1772
127180.7 | 320.9 | 325.1 |  | 22.1 | 127.8 | 1772
127190.7 | 320.9 | 325.1 |  | 22.1 | 128.2 | 1771
127200.7 | 320.9 | 325.1 |  | 22.1 | 128.2 | 1771
127210.7 | 321 | 325.1 |  | 22.1 | 128 | 1771
127220.7 | 321.1 | 325.1 |  | 22.1 | 127.8 | 1771
127230.7 | 321.1 | 325.1 |  | 22.1 | 128.1 | 1771
127240.7 | 321.1 | 325.1 |  | 22.1 | 128.1 | 1772
127250.7 | 321.1 | 325 |  | 22.1 | 128 | 1772
127260.7 | 321.1 | 325 |  | 22.1 | 128 | 1772
127270.7 | 321.1 | 325 |  | 22.1 | 128 | 1772
127280.7 | 321 | 325 |  | 22.1 | 128 | 1772
127290.7 | 321.1 | 325 |  | 22.1 | 127.9 | 1772
127300.7 | 321 | 325 |  | 22.1 | 128 | 1773
127310.7 | 321.1 | 325 |  | 22.1 | 128.6 | 1772
127320.7 | 321.2 | 325 |  | 22.1 | 128.1 | 1773
127330.7 | 321.2 | 325 |  | 22.1 | 127.7 | 1772
127340.7 | 321.2 | 325 |  | 22.1 | 128.7 | 1772
127350.7 | 321.2 | 325 |  | 22.1 | 127 | 1773
127360.7 | 321.2 | 325 |  | 22.1 | 128.2 | 1772
127370.7 | 321.2 | 324.9 |  | 22.1 | 128.3 | 1772
127380.7 | 321.2 | 325 |  | 22.1 | 128.1 | 1773
127390.7 | 321.3 | 325 |  | 22.1 | 128 | 1773
127400.7 | 321.3 | 325 |  | 22.1 | 128.3 | 1772
127410.7 | 321.3 | 325 |  | 22.1 | 127.7 | 1772
127420.7 | 321.4 | 325 |  | 22.1 | 127.8 | 1772
127430.7 | 321.2 | 325 |  | 22.1 | 128 | 1772
127440.7 | 321.3 | 324.9 |  | 22.1 | 128 | 1772
127450.7 | 321.5 | 324.9 |  | 22.1 | 128 | 1771
127460.7 | 321.5 | 324.9 |  | 22.1 | 127.9 | 1771
127470.7 | 321.5 | 324.9 |  | 22.1 | 127.7 | 1771
127480.7 | 321.5 | 324.9 |  | 22.1 | 128 | 1771
127490.7 | 321.5 | 324.9 |  | 22.1 | 128.1 | 1771
127500.7 | 321.5 | 324.9 |  | 22.1 | 128.1 | 1771
127510.7 | 321.5 | 324.9 |  | 22.1 | 128.1 | 1771
127520.7 | 321.6 | 324.9 |  | 22.1 | 127.9 | 1772
127530.7 | 321.6 | 324.9 |  | 22.1 | 127.9 | 1771
127540.7 | 321.6 | 324.9 |  | 22.1 | 127.8 | 1771
127550.7 | 321.6 | 324.9 |  | 22.1 | 128.2 | 1771
127560.7 | 321.5 | 324.9 |  | 22.1 | 128 | 1772
127570.7 | 321.5 | 324.9 |  | 22.1 | 128 | 1771
127580.7 | 321.5 | 325 |  | 22.1 | 128.1 | 1771
127590.7 | 321.6 | 325 |  | 22.1 | 128 | 1771
127600.7 | 321.5 | 325 |  | 22.1 | 127.9 | 1772
127610.7 | 321.5 | 325 |  | 22.1 | 127.9 | 1772
127620.7 | 321.5 | 325 |  | 22.1 | 127.9 | 1772
127630.7 | 321.5 | 325 |  | 22.1 | 128.2 | 1772
127640.7 | 321.5 | 325 |  | 22.1 | 127.8 | 1772
127650.7 | 321.5 | 325 |  | 22.1 | 127.8 | 1772
127660.7 | 321.5 | 325 |  | 22.1 | 128.1 | 1770
127670.7 | 321.5 | 325 |  | 22.1 | 128.1 | 1772
127680.7 | 321.5 | 325 |  | 22.1 | 127.7 | 1771
127690.7 | 321.5 | 325 |  | 22.1 | 127.9 | 1771
127700.7 | 321.5 | 325 |  | 22.1 | 128.1 | 1771
127710.7 | 321.5 | 325 |  | 22.1 | 128 | 1770
127720.7 | 321.5 | 325 |  | 22.1 | 128 | 1771
127730.7 | 321.5 | 325 |  | 22.1 | 128 | 1770
127740.7 | 321.5 | 325 |  | 22.1 | 128.3 | 1771
127750.7 | 321.4 | 325 |  | 22.1 | 128 | 1771
127760.7 | 321.3 | 325 |  | 22.1 | 127.7 | 1771
127770.7 | 321.3 | 325 |  | 22.1 | 128 | 1771
127780.7 | 321.5 | 325 |  | 22.1 | 128.1 | 1771
127790.7 | 321.5 | 325 |  | 22.1 | 127.9 | 1771
127800.7 | 321.4 | 325 |  | 22.1 | 127.9 | 1771
127810.7 | 321.3 | 325 |  | 22.1 | 128.2 | 1771
127820.7 | 321.3 | 325 |  | 22.1 | 128.3 | 1770
127830.7 | 321.3 | 325 |  | 22.1 | 128.2 | 1771
127840.7 | 321.5 | 325 |  | 22.1 | 129.1 | 1771
127850.7 | 321.3 | 325 |  | 22.1 | 127.7 | 1771
127860.7 | 321.4 | 325 |  | 22.1 | 128.2 | 1769
127870.7 | 321.3 | 325 |  | 22.1 | 127.9 | 1771
127880.7 | 321.3 | 325 |  | 22.1 | 128 | 1771
127890.7 | 321.3 | 325 |  | 22.1 | 127.7 | 1771
127900.7 | 321.3 | 325 |  | 22.1 | 127.9 | 1771
127910.7 | 321.2 | 325 |  | 22.1 | 128.2 | 1771
127920.7 | 321.2 | 325 |  | 22.1 | 128 | 1771
127930.7 | 321.2 | 325 |  | 22.1 | 128 | 1772
127940.7 | 321.3 | 325 |  | 22.1 | 128 | 1773
127950.7 | 321.2 | 325.1 |  | 22.1 | 128 | 1772
127960.7 | 321.2 | 325.1 |  | 22.1 | 127.8 | 1772
127970.7 | 321.2 | 325.1 |  | 22.1 | 127.9 | 1772
127980.7 | 321.1 | 325.1 |  | 22.1 | 128.3 | 1772
127990.7 | 321.2 | 325.1 |  | 22.1 | 128 | 1772
128000.7 | 321.2 | 325.1 |  | 22.1 | 128.2 | 1773
128010.7 | 321.2 | 325.1 |  | 22.1 | 128 | 1771
128020.7 | 321.1 | 325.1 |  | 22.1 | 128.3 | 1772
128030.7 | 321.1 | 325.1 |  | 22.1 | 127.9 | 1772
128040.7 | 321.1 | 325.1 |  | 22.1 | 128 | 1772
128050.7 | 321.1 | 325.1 |  | 22.1 | 127.8 | 1772
128060.7 | 320.9 | 325.1 |  | 22.1 | 127.8 | 1772
128070.7 | 320.9 | 325.1 |  | 22.1 | 128.1 | 1772
128080.7 | 320.9 | 325.1 |  | 22.1 | 128.1 | 1771
128090.7 | 320.8 | 325.1 |  | 22.1 | 128 | 1772
128100.7 | 320.8 | 325.1 |  | 22.1 | 128 | 1772
128110.7 | 320.8 | 325.1 |  | 22.1 | 128 | 1772
128120.7 | 320.9 | 325.1 |  | 22.1 | 128 | 1772
128130.7 | 320.9 | 325.1 |  | 22.1 | 128 | 1772
128140.7 | 320.9 | 325.1 |  | 22.1 | 127.9 | 1773
128150.7 | 320.9 | 325.1 |  | 22.1 | 127.8 | 1772
128160.7 | 320.8 | 325.1 |  | 22.1 | 127.9 | 1772
128170.7 | 320.8 | 325.1 |  | 22.1 | 127.8 | 1772
128180.7 | 320.8 | 325.1 |  | 22.1 | 128 | 1772
128190.7 | 320.8 | 325.1 |  | 22.1 | 128.3 | 1772
128200.7 | 320.8 | 325.1 |  | 22.1 | 127.9 | 1772
128210.7 | 320.8 | 325.1 |  | 22.1 | 128.1 | 1772
128220.7 | 320.8 | 325.1 |  | 22.1 | 128 | 1772
128230.7 | 320.8 | 325.1 |  | 22.1 | 128.2 | 1772
128240.7 | 320.8 | 325.1 |  | 22.1 | 129.4 | 1772
128250.7 | 320.8 | 325.1 |  | 22.1 | 128.1 | 1772
128260.7 | 320.8 | 325.1 |  | 22.1 | 126.9 | 1772
128270.7 | 320.8 | 325.1 |  | 22.1 | 128.1 | 1772
128280.7 | 320.9 | 325.1 |  | 22.1 | 127.9 | 1773
128290.7 | 320.8 | 325.1 |  | 22.1 | 128.1 | 1772
128300.7 | 320.8 | 325.1 |  | 22.1 | 128.2 | 1772
128310.7 | 320.8 | 325.1 |  | 22.1 | 128.2 | 1772
128320.7 | 320.8 | 325.1 |  | 22.1 | 128 | 1772
128330.7 | 320.8 | 325.1 |  | 22.1 | 128 | 1772
128340.7 | 320.8 | 325.1 |  | 22.1 | 128.3 | 1772
128350.7 | 320.9 | 325.1 |  | 22.1 | 127.9 | 1773
128360.7 | 320.8 | 325.1 |  | 22.1 | 128.2 | 1772
128370.7 | 320.8 | 325.1 |  | 22.1 | 128.1 | 1772
128380.7 | 320.8 | 325.1 |  | 22.1 | 127.9 | 1772
128390.7 | 320.8 | 325.1 |  | 22.1 | 127.9 | 1772
128400.7 | 320.8 | 325 |  | 22.1 | 128.2 | 1772
128410.7 | 320.8 | 325 |  | 22.1 | 128.4 | 1772
128420.7 | 320.8 | 325 |  | 22.1 | 127.5 | 1772
128430.7 | 320.8 | 325 |  | 22.1 | 128.2 | 1772
128440.7 | 320.8 | 325 |  | 22.1 | 128.1 | 1772
128450.7 | 320.9 | 325 |  | 22.1 | 128.5 | 1771
128460.7 | 320.9 | 325 |  | 22.1 | 128 | 1772
128470.7 | 320.9 | 325 |  | 22.1 | 128.6 | 1772
128480.7 | 320.9 | 325 |  | 22.1 | 127.4 | 1772
128490.7 | 320.9 | 325 |  | 22.1 | 127.7 | 1772
128500.7 | 320.9 | 325 |  | 22.1 | 127.7 | 1772
128510.7 | 320.9 | 325 |  | 22.1 | 127.9 | 1772
128520.7 | 320.9 | 325 |  | 22.1 | 127.9 | 1772
128530.7 | 320.9 | 325 |  | 22.1 | 127.6 | 1773
128540.7 | 321.1 | 325 |  | 22.1 | 128 | 1772
128550.7 | 321.1 | 325 |  | 22.1 | 127.5 | 1772
128560.7 | 321.1 | 325 |  | 22.1 | 127.9 | 1772
128570.7 | 321.1 | 325 |  | 22.1 | 128 | 1772
128580.7 | 321.1 | 324.9 |  | 22.1 | 127.8 | 1772
128590.7 | 321.1 | 324.9 |  | 22.1 | 128.3 | 1772
128600.7 | 321.2 | 324.9 |  | 22.1 | 128.1 | 1772
128610.7 | 321.2 | 324.9 |  | 22.1 | 128.2 | 1772
128620.7 | 321.2 | 324.9 |  | 22.1 | 128.1 | 1772
128630.7 | 321.2 | 324.9 |  | 22.1 | 128 | 1772
128640.7 | 321.3 | 324.9 |  | 22.1 | 128.8 | 1772
128650.7 | 321.2 | 324.9 |  | 22.1 | 128.1 | 1772
128660.7 | 321.3 | 324.9 |  | 22.1 | 127.7 | 1772
128670.7 | 321.3 | 324.9 |  | 22.1 | 128.4 | 1772
128680.7 | 321.4 | 324.9 |  | 22.1 | 127.6 | 1773
128690.7 | 321.3 | 324.9 |  | 22.1 | 128.3 | 1772
128700.7 | 321.5 | 324.9 |  | 22.1 | 127.9 | 1772
128710.7 | 321.3 | 324.9 |  | 22.1 | 127.8 | 1772
128720.7 | 321.3 | 324.9 |  | 22.1 | 127.7 | 1773
128730.7 | 321.3 | 324.9 |  | 22.1 | 128 | 1772
128740.7 | 321.5 | 324.9 |  | 22.1 | 127.8 | 1772
128750.7 | 321.5 | 324.9 |  | 22.1 | 128.1 | 1772
128760.7 | 321.5 | 324.9 |  | 22.1 | 129.1 | 1772
128770.7 | 321.3 | 324.9 |  | 22.1 | 127.8 | 1772
128780.7 | 321.3 | 324.9 |  | 22.1 | 127.8 | 1772
128790.7 | 321.5 | 324.9 |  | 22.1 | 127.7 | 1772
128800.7 | 321.5 | 324.9 |  | 22.1 | 128.6 | 1772
128810.7 | 321.3 | 324.9 |  | 22.1 | 127.4 | 1773
128820.7 | 321.3 | 324.9 |  | 22.1 | 127.9 | 1772
128830.7 | 321.3 | 324.9 |  | 22.1 | 128.4 | 1772
128840.7 | 321.3 | 324.9 |  | 22.1 | 128.1 | 1772
128850.7 | 321.3 | 324.9 |  | 22.1 | 128 | 1772
128860.7 | 321.4 | 324.9 |  | 22.1 | 128.1 | 1772
128870.7 | 321.5 | 324.9 |  | 22.1 | 127.9 | 1772
128880.7 | 321.5 | 325 |  | 22.1 | 127.8 | 1772
128890.7 | 321.4 | 325 |  | 22.1 | 128 | 1771
128900.7 | 321.3 | 325 |  | 22.1 | 128.2 | 1771
128910.7 | 321.4 | 325 |  | 22.1 | 128 | 1771
128920.7 | 321.2 | 325 |  | 22.1 | 128 | 1771
128930.7 | 321.3 | 325 |  | 22.1 | 128.2 | 1771
128940.7 | 321.3 | 325 |  | 22.1 | 128.1 | 1772
128950.7 | 321.2 | 325 |  | 22.1 | 128.2 | 1772
128960.7 | 321.2 | 325 |  | 22.1 | 128 | 1772
128970.7 | 321.3 | 325 |  | 22.1 | 128.1 | 1772
128980.7 | 321.4 | 325 |  | 22.1 | 128.1 | 1772
128990.7 | 321.3 | 325 |  | 22.1 | 127.9 | 1772
129000.7 | 321.3 | 325 |  | 22.1 | 128 | 1772
129010.7 | 321.2 | 325 |  | 22.1 | 127.7 | 1772
129020.7 | 321.2 | 325 |  | 22.1 | 128 | 1772
129030.7 | 321.2 | 325 |  | 22.1 | 128.1 | 1772
129040.7 | 321.2 | 325 |  | 22.1 | 128 | 1771
129050.7 | 321.2 | 325 |  | 22.1 | 128.6 | 1771
129060.7 | 321.2 | 325 |  | 22.1 | 128.3 | 1772
129070.7 | 321.2 | 325 |  | 22.1 | 128.3 | 1772
129080.7 | 321.2 | 325 |  | 22.1 | 128.4 | 1771
129090.7 | 321.1 | 325 |  | 22.1 | 128 | 1771
129100.7 | 321.1 | 325 |  | 22.1 | 128.2 | 1772
129110.7 | 321.2 | 325 |  | 22.1 | 127.9 | 1772
129120.7 | 321.2 | 325.1 |  | 22.1 | 127.1 | 1772
129130.7 | 321.1 | 325 |  | 22.1 | 127.6 | 1772
129140.7 | 321.1 | 325.1 |  | 22.1 | 127.9 | 1772
129150.7 | 321.1 | 325.1 |  | 22.1 | 128 | 1771
129160.7 | 321 | 325.1 |  | 22.1 | 127.5 | 1772
129170.7 | 321.1 | 325.1 |  | 22.1 | 128 | 1771
129180.7 | 321 | 325.1 |  | 22.1 | 128.4 | 1771
129190.7 | 320.9 | 325.1 |  | 22.1 | 127.6 | 1771
129200.7 | 320.9 | 325.1 |  | 22.1 | 127.5 | 1771
129210.7 | 320.9 | 325.1 |  | 22.1 | 127.9 | 1771
129220.7 | 320.9 | 325.1 |  | 22.1 | 128 | 1770
129230.7 | 320.9 | 325.1 |  | 22.1 | 128.1 | 1771
129240.7 | 320.9 | 325.1 |  | 22.1 | 129.2 | 1770
129250.7 | 320.9 | 325.1 |  | 22.1 | 127.4 | 1771
129260.7 | 320.9 | 325.1 |  | 22.1 | 127.6 | 1771
129270.7 | 320.8 | 325.1 |  | 22.1 | 127.8 | 1771
129280.7 | 320.9 | 325.1 |  | 22.1 | 127.9 | 1770
129290.7 | 320.9 | 325.1 |  | 22.1 | 127.8 | 1770
129300.7 | 320.9 | 325.1 |  | 22.1 | 128 | 1771
129310.7 | 320.9 | 325.1 |  | 22.1 | 128 | 1771
129320.7 | 320.9 | 325.1 |  | 22.1 | 128.1 | 1770
129330.7 | 320.8 | 325.1 |  | 22.1 | 127.9 | 1770
129340.7 | 320.9 | 325.1 |  | 22.1 | 128.1 | 1771
129350.7 | 320.9 | 325 |  | 22.1 | 128.1 | 1770
129360.7 | 320.8 | 325 |  | 22.1 | 128 | 1771
129370.7 | 320.8 | 325.1 |  | 22.1 | 127.8 | 1771
129380.7 | 320.9 | 325 |  | 22.1 | 128.1 | 1771
129390.7 | 320.9 | 325 |  | 22.1 | 128.2 | 1771
129400.7 | 320.9 | 325 |  | 22.1 | 128.1 | 1770
129410.7 | 320.9 | 325 |  | 22.1 | 128.1 | 1771
129420.7 | 320.9 | 325.1 |  | 22.1 | 128 | 1770
129430.7 | 320.9 | 325 |  | 22.1 | 128.1 | 1771
129440.7 | 320.9 | 325 |  | 22.1 | 127.9 | 1770
129450.7 | 320.9 | 325 |  | 22.1 | 127.9 | 1771
129460.7 | 320.9 | 325 |  | 22.1 | 127.7 | 1770
129470.7 | 320.9 | 325 |  | 22.1 | 127.8 | 1770
129480.7 | 320.8 | 325 |  | 22.1 | 127.9 | 1770
129490.7 | 320.9 | 325 |  | 22.1 | 128 | 1769
129500.7 | 320.9 | 325 |  | 22.1 | 128.5 | 1771
129510.7 | 320.9 | 325 |  | 22.1 | 127.3 | 1771
129520.7 | 320.9 | 325 |  | 22.1 | 127.7 | 1770
129530.7 | 320.9 | 325 |  | 22.1 | 127.9 | 1771
129540.7 | 320.9 | 325 |  | 22.1 | 127.9 | 1770
129550.7 | 320.9 | 325 |  | 22.1 | 127.9 | 1770
129560.7 | 321.1 | 325 |  | 22.1 | 127.9 | 1771
129570.7 | 321.1 | 325 |  | 22.1 | 128 | 1770
129580.7 | 320.9 | 325 |  | 22.1 | 128 | 1770
129590.7 | 320.9 | 325 |  | 22.1 | 128 | 1770
129600.7 | 320.9 | 325 |  | 22.1 | 127.9 | 1770
129610.7 | 320.9 | 325 |  | 22.1 | 128 | 1771
129620.7 | 320.9 | 325 |  | 22.1 | 128 | 1771
129630.7 | 320.9 | 325 |  | 22.1 | 128 | 1771
129640.7 | 320.9 | 325 |  | 22.1 | 128.3 | 1772
129650.7 | 321.1 | 325 |  | 22.1 | 128.2 | 1772
129660.7 | 320.9 | 325 |  | 22.1 | 128.3 | 1772
129670.7 | 320.9 | 325 |  | 22.1 | 128.4 | 1772
129680.7 | 320.9 | 325 |  | 22.1 | 128.4 | 1772
129690.7 | 320.9 | 325 |  | 22.1 | 128 | 1772
129700.7 | 321.1 | 325 |  | 22.1 | 127.8 | 1772
129710.7 | 321.1 | 325 |  | 22.1 | 128 | 1772
129720.7 | 320.9 | 325 |  | 22.1 | 128.2 | 1771
129730.7 | 320.9 | 325 |  | 22.1 | 128.1 | 1772
129740.7 | 320.9 | 325 |  | 22.1 | 127.8 | 1771
129750.7 | 320.9 | 325 |  | 22.1 | 128.1 | 1772
129760.7 | 320.9 | 325 |  | 22.1 | 127.8 | 1772
129770.7 | 320.9 | 325 |  | 22.1 | 128.4 | 1772
129780.7 | 320.9 | 325 |  | 22.1 | 128 | 1771
129790.7 | 320.9 | 325 |  | 22.1 | 128.1 | 1772
129800.7 | 320.8 | 325 |  | 22.1 | 127.3 | 1772
129810.7 | 320.9 | 325.1 |  | 22.1 | 128.3 | 1772
129820.7 | 320.8 | 325.1 |  | 22.1 | 127.9 | 1772
129830.7 | 320.8 | 325.1 |  | 22.1 | 128.2 | 1772
129840.7 | 320.8 | 325.1 |  | 22.1 | 127.8 | 1772
129850.7 | 320.8 | 325.1 |  | 22.1 | 127.9 | 1772
129860.7 | 320.8 | 325.1 |  | 22.1 | 127.9 | 1772
129870.7 | 320.6 | 325.1 |  | 22.1 | 128.2 | 1772
129880.7 | 320.8 | 325.1 |  | 22.1 | 128.1 | 1772
129890.7 | 320.6 | 325.1 |  | 22.1 | 128.1 | 1772
129900.7 | 320.6 | 325.1 |  | 22.1 | 128 | 1771
129910.7 | 320.6 | 325.1 |  | 22.1 | 128.1 | 1772
129920.7 | 320.6 | 325.1 |  | 22.1 | 127.9 | 1772
129930.7 | 320.7 | 325.1 |  | 22.1 | 128 | 1771
129940.7 | 320.6 | 325.1 |  | 22.1 | 128.2 | 1772
129950.7 | 320.5 | 325.1 |  | 22.1 | 128 | 1772
129960.7 | 320.5 | 325.1 |  | 22.1 | 127.9 | 1772
129970.7 | 320.5 | 325.1 |  | 22.1 | 128.1 | 1772
129980.7 | 320.5 | 325.1 |  | 22.1 | 128.2 | 1771
129990.7 | 320.5 | 325.1 |  | 22.1 | 128.2 | 1772
130000.7 | 320.5 | 325.1 |  | 22.1 | 127.6 | 1772
130010.7 | 320.5 | 325.1 |  | 22.1 | 127.9 | 1772
130020.7 | 320.5 | 325.1 |  | 22.1 | 128.2 | 1772
130030.7 | 320.3 | 325.1 |  | 22.1 | 128.2 | 1772
130040.7 | 320.3 | 325.1 |  | 22.1 | 128.2 | 1772
130050.7 | 320.2 | 325.1 |  | 22.1 | 129.6 | 1772
130060.7 | 320.3 | 325.1 |  | 22.1 | 128.6 | 1772
130070.7 | 320.3 | 325.1 |  | 22.1 | 127.5 | 1772
130080.7 | 320.4 | 325.1 |  | 22.1 | 128 | 1772
130090.7 | 320.4 | 325.1 |  | 22.1 | 128.1 | 1772
130100.7 | 320.3 | 325.1 |  | 22.1 | 128.3 | 1772
130110.7 | 320.2 | 325.1 |  | 22.1 | 128.1 | 1772
130120.7 | 320.2 | 325.1 |  | 22.1 | 127.8 | 1772
130130.7 | 320.2 | 325.1 |  | 22.1 | 128.3 | 1771
130140.7 | 320.2 | 325.1 |  | 22.1 | 128.3 | 1772
130150.7 | 320.2 | 325.1 |  | 22.1 | 128.2 | 1772
130160.7 | 320.2 | 325.1 |  | 22.1 | 128.3 | 1771
130170.7 | 320.2 | 325.1 |  | 22.1 | 127.5 | 1772
130180.7 | 320.2 | 325.1 |  | 22.1 | 128.2 | 1772
130190.7 | 320.4 | 325.1 |  | 22.1 | 128.4 | 1772
130200.7 | 320.2 | 325.1 |  | 22.1 | 127.2 | 1772
130210.7 | 320.2 | 325.1 |  | 22.1 | 127.8 | 1772
130220.7 | 320.2 | 325.1 |  | 22.1 | 127.5 | 1772
130230.7 | 320.2 | 325.1 |  | 22.1 | 127.7 | 1772
130240.7 | 320.2 | 325.1 |  | 22.1 | 127.9 | 1772
130250.7 | 320.2 | 325.1 |  | 22.1 | 128 | 1772
130260.7 | 320.3 | 325.1 |  | 22.1 | 128.1 | 1771
130270.7 | 320.3 | 325.1 |  | 22.1 | 128.1 | 1772
130280.7 | 320.2 | 325 |  | 22.1 | 128.1 | 1772
130290.7 | 320.2 | 325.1 |  | 22.1 | 128 | 1771
130300.7 | 320.2 | 325.1 |  | 22.1 | 127.7 | 1771
130310.7 | 320.3 | 325.1 |  | 22.1 | 127.9 | 1771
130320.7 | 320.2 | 325 |  | 22.1 | 127.7 | 1771
130330.7 | 320.4 | 325.1 |  | 22.1 | 127.9 | 1771
130340.7 | 320.4 | 325.1 |  | 22.1 | 128.1 | 1771
130350.7 | 320.4 | 325 |  | 22.1 | 128.4 | 1771
130360.7 | 320.4 | 325.1 |  | 22.1 | 128 | 1771
130370.7 | 320.4 | 325.1 |  | 22.1 | 127.9 | 1771
130380.7 | 320.4 | 325.1 |  | 22.1 | 128 | 1770
130390.7 | 320.4 | 325.1 |  | 22.1 | 128 | 1771
130400.7 | 320.2 | 325.1 |  | 22.1 | 128.7 | 1771
130410.7 | 320.2 | 325 |  | 22.1 | 127.7 | 1771
130420.7 | 320.2 | 325 |  | 22.1 | 128 | 1771
130430.7 | 320.3 | 325 |  | 22.1 | 128 | 1771
130440.7 | 320.3 | 325 |  | 22.1 | 127.9 | 1770
130450.7 | 320.5 | 325 |  | 22.1 | 127.7 | 1771
130460.7 | 320.4 | 325 |  | 22.1 | 127.7 | 1771
130470.7 | 320.3 | 325 |  | 22.1 | 127.7 | 1771
130480.7 | 320.3 | 325 |  | 22.1 | 128 | 1771
130490.7 | 320.4 | 324.9 |  | 22.1 | 128 | 1771
130500.7 | 320.5 | 324.9 |  | 22.1 | 128.3 | 1770
130510.7 | 320.6 | 324.9 |  | 22.1 | 128.1 | 1771
130520.7 | 320.7 | 324.9 |  | 22.1 | 128 | 1771
130530.7 | 320.6 | 324.9 |  | 22.1 | 127.9 | 1770
130540.7 | 320.8 | 324.9 |  | 22.1 | 127.9 | 1771
130550.7 | 320.8 | 324.9 |  | 22.1 | 127.7 | 1770
130560.7 | 320.8 | 324.9 |  | 22.1 | 128.1 | 1771
130570.7 | 320.8 | 324.9 |  | 22.1 | 128.3 | 1770
130580.7 | 320.9 | 324.9 |  | 22.1 | 128.2 | 1769
130590.7 | 321.1 | 324.9 |  | 22.1 | 128.3 | 1771
130600.7 | 321.1 | 324.8 |  | 22.1 | 127.6 | 1770
130610.7 | 320.9 | 324.8 |  | 22.1 | 127.9 | 1771
130620.7 | 321.1 | 324.8 |  | 22.1 | 128 | 1771
130630.7 | 321.1 | 324.8 |  | 22.1 | 127.8 | 1769
130640.7 | 321.2 | 324.8 |  | 22.1 | 128.5 | 1771
130650.7 | 321.2 | 324.8 |  | 22.1 | 127.9 | 1770
130660.7 | 321.4 | 324.8 |  | 22.1 | 128 | 1771
130670.7 | 321.3 | 324.8 |  | 22.1 | 127.8 | 1771
130680.7 | 321.3 | 324.8 |  | 22.1 | 128 | 1770
130690.7 | 321.3 | 324.8 |  | 22.1 | 128.1 | 1770
130700.7 | 321.5 | 324.8 |  | 22.1 | 128.4 | 1771
130710.7 | 321.3 | 324.8 |  | 22.1 | 128.5 | 1771
130720.7 | 321.5 | 324.8 |  | 22.1 | 128.4 | 1771
130730.7 | 321.5 | 324.8 |  | 22.1 | 128.1 | 1771
130740.7 | 321.6 | 324.8 |  | 22.1 | 127.1 | 1772
130750.7 | 321.6 | 324.8 |  | 22.1 | 127.7 | 1772
130760.7 | 321.5 | 324.8 |  | 22.1 | 128.4 | 1772
130770.7 | 321.6 | 324.8 |  | 22.1 | 128 | 1772
130780.7 | 321.6 | 324.8 |  | 22.1 | 128.5 | 1772
130790.7 | 321.8 | 324.8 |  | 22.1 | 128.2 | 1772
130800.7 | 321.6 | 324.8 |  | 22.1 | 128.1 | 1772
130810.7 | 321.6 | 324.8 |  | 22.1 | 128 | 1772
130820.7 | 321.8 | 324.8 |  | 22.1 | 128 | 1772
130830.7 | 321.8 | 324.8 |  | 22.1 | 128 | 1772
130840.7 | 321.9 | 324.8 |  | 22.1 | 127.8 | 1772
130850.7 | 321.9 | 324.8 |  | 22.1 | 127.8 | 1772
130860.7 | 321.9 | 324.8 |  | 22.1 | 127.9 | 1772
130870.7 | 321.9 | 324.8 |  | 22.1 | 128.3 | 1772
130880.7 | 321.8 | 324.8 |  | 22.1 | 128 | 1772
130890.7 | 321.8 | 324.8 |  | 22.1 | 128.9 | 1771
130900.7 | 321.9 | 324.8 |  | 22.1 | 128.6 | 1772
130910.7 | 321.8 | 324.8 |  | 22.1 | 126.4 | 1772
130920.7 | 321.8 | 324.8 |  | 22.1 | 128.3 | 1771
130930.7 | 321.8 | 324.8 |  | 22.1 | 129 | 1771
130940.7 | 321.8 | 324.8 |  | 22.1 | 126.5 | 1771
130950.7 | 321.8 | 324.9 |  | 22.1 | 127.7 | 1772
130960.7 | 321.8 | 324.9 |  | 22.1 | 128.4 | 1772
130970.7 | 321.8 | 324.9 |  | 22.1 | 128.7 | 1771
130980.7 | 321.8 | 324.9 |  | 22.1 | 128 | 1772
130990.7 | 321.9 | 324.9 |  | 22.1 | 127.9 | 1772
131000.7 | 321.8 | 324.9 |  | 22.1 | 128.3 | 1773
131010.7 | 321.9 | 324.9 |  | 22.1 | 128.3 | 1772
131020.7 | 321.8 | 324.9 |  | 22.1 | 128.2 | 1772
131030.7 | 321.8 | 324.9 |  | 22.1 | 127.9 | 1772
131040.7 | 321.8 | 324.9 |  | 22.1 | 127.2 | 1772
131050.7 | 321.8 | 324.9 |  | 22.1 | 128 | 1771
131060.7 | 321.8 | 324.9 |  | 22.1 | 128.1 | 1772
131070.7 | 321.9 | 324.9 |  | 22.1 | 127.9 | 1771
131080.7 | 321.9 | 324.9 |  | 22.1 | 128 | 1772
131090.7 | 321.9 | 324.9 |  | 22.1 | 127.8 | 1772
131100.7 | 321.9 | 324.9 |  | 22.1 | 128.1 | 1771
131110.7 | 321.8 | 324.9 |  | 22.1 | 128.7 | 1770
131120.7 | 321.8 | 324.9 |  | 22.1 | 128 | 1771
131130.7 | 321.8 | 324.9 |  | 22.1 | 127.8 | 1771
131140.7 | 321.8 | 324.9 |  | 22.1 | 128.5 | 1771
131150.7 | 321.8 | 324.9 |  | 22.1 | 128 | 1772
131160.7 | 321.8 | 325 |  | 22.1 | 126.7 | 1772
131170.7 | 321.8 | 325 |  | 22.1 | 127.8 | 1772
131180.7 | 321.8 | 325 |  | 22.1 | 128.4 | 1772
131190.7 | 321.8 | 325 |  | 22.1 | 128.6 | 1771
131200.7 | 321.6 | 324.9 |  | 22.1 | 128.2 | 1772
131210.7 | 321.6 | 325 |  | 22.1 | 128.3 | 1772
131220.7 | 321.6 | 325 |  | 22.1 | 128 | 1772
131230.7 | 321.6 | 325 |  | 22.1 | 127.1 | 1772
131240.7 | 321.6 | 325 |  | 22.1 | 129 | 1772
131250.7 | 321.8 | 325 |  | 22.1 | 127.6 | 1772
131260.7 | 321.8 | 325 |  | 22.1 | 128.1 | 1772
131270.7 | 321.7 | 325 |  | 22.1 | 128.1 | 1772
131280.7 | 321.6 | 325 |  | 22.1 | 128.1 | 1772
131290.7 | 321.5 | 325 |  | 22.1 | 128.2 | 1772
131300.7 | 321.6 | 325 |  | 22.1 | 128.1 | 1772
131310.7 | 321.6 | 325 |  | 22.1 | 128 | 1771
131320.7 | 321.6 | 325 |  | 22.1 | 128.6 | 1772
131330.7 | 321.6 | 325 |  | 22.1 | 127.8 | 1771
131340.7 | 321.6 | 325 |  | 22.1 | 127.7 | 1772
131350.7 | 321.5 | 325 |  | 22.1 | 127.7 | 1772
131360.7 | 321.5 | 325 |  | 22.1 | 128.2 | 1771
131370.7 | 321.5 | 325 |  | 22.1 | 128 | 1772
131380.7 | 321.5 | 325 |  | 22.1 | 127.7 | 1772
131390.7 | 321.5 | 325 |  | 22.1 | 128.1 | 1772
131400.7 | 321.5 | 325 |  | 22.1 | 128 | 1771
131410.7 | 321.5 | 325 |  | 22.1 | 128.1 | 1771
131420.7 | 321.5 | 325.1 |  | 22.1 | 127.8 | 1772
131430.7 | 321.5 | 325.1 |  | 22.1 | 128.3 | 1771
131440.7 | 321.5 | 325.1 |  | 22.1 | 128.7 | 1772
131450.7 | 321.3 | 325.1 |  | 22.1 | 128.2 | 1771
131460.7 | 321.2 | 325.1 |  | 22.1 | 127.6 | 1771
131470.7 | 321.2 | 325.1 |  | 22.1 | 127.6 | 1771
131480.7 | 321.2 | 325.1 |  | 22.1 | 128.3 | 1770
131490.7 | 321.2 | 325.1 |  | 22.1 | 128 | 1771
131500.7 | 321.2 | 325.1 |  | 22.1 | 127.9 | 1771
131510.7 | 321.3 | 325.1 |  | 22.1 | 128.1 | 1770
131520.7 | 321.4 | 325.1 |  | 22.1 | 128.9 | 1771
131530.7 | 321.3 | 325.1 |  | 22.1 | 128.3 | 1771
131540.7 | 321.2 | 325.1 |  | 22.1 | 127.9 | 1770
131550.7 | 321.2 | 325.1 |  | 22.1 | 128.3 | 1772
131560.7 | 321.2 | 325.1 |  | 22.1 | 128.2 | 1772
131570.7 | 321.2 | 325.1 |  | 22.1 | 127.6 | 1771
131580.7 | 321.2 | 325.1 |  | 22.1 | 128.6 | 1771
131590.7 | 321.2 | 325.1 |  | 22.1 | 128.1 | 1771
131600.7 | 321.2 | 325.1 |  | 22.1 | 127.9 | 1771
131610.7 | 321.2 | 325.1 |  | 22.1 | 127.6 | 1771
131620.7 | 321.2 | 325.1 |  | 22.1 | 128.1 | 1771
131630.7 | 321.1 | 325 |  | 22.1 | 128.2 | 1771
131640.7 | 321.2 | 325 |  | 22.1 | 127.8 | 1771
131650.7 | 321.2 | 325.1 |  | 22.1 | 128.1 | 1771
131660.7 | 321.2 | 325 |  | 22.1 | 128.4 | 1771
131670.7 | 321.2 | 325 |  | 22.1 | 127.9 | 1770
131680.7 | 321.2 | 325 |  | 22.1 | 127.3 | 1771
131690.7 | 321.2 | 325 |  | 22.1 | 128 | 1772
131700.7 | 321.2 | 325 |  | 22.1 | 128.2 | 1771
131710.7 | 321.2 | 325.1 |  | 22.1 | 127.2 | 1772
131720.7 | 321.2 | 325 |  | 22.1 | 128 | 1772
131730.7 | 321.2 | 325 |  | 22.1 | 127.6 | 1772
131740.7 | 321.2 | 325 |  | 22.1 | 127.9 | 1771
131750.7 | 321.3 | 325 |  | 22.1 | 127.7 | 1771
131760.7 | 321.3 | 325 |  | 22.1 | 127.7 | 1772
131770.7 | 321.2 | 325 |  | 22.1 | 128.4 | 1772
131780.7 | 321.2 | 325 |  | 22.1 | 128 | 1772
131790.7 | 321.2 | 325 |  | 22.1 | 128.5 | 1771
131800.7 | 321.2 | 325 |  | 22.1 | 127.6 | 1772
131810.7 | 321.2 | 325 |  | 22.1 | 127.9 | 1772
131820.7 | 321.3 | 325 |  | 22.1 | 127.8 | 1772
131830.7 | 321.3 | 325 |  | 22.1 | 128.6 | 1771
131840.7 | 321.3 | 325 |  | 22.1 | 128.3 | 1772
131850.7 | 321.2 | 325 |  | 22.1 | 127.6 | 1772
131860.7 | 321.2 | 325 |  | 22.1 | 127.6 | 1772
131870.7 | 321.2 | 325 |  | 22.1 | 128 | 1772
131880.7 | 321.3 | 325 |  | 22.1 | 128.4 | 1772
131890.7 | 321.3 | 325 |  | 22.1 | 127.6 | 1771
131900.7 | 321.3 | 325 |  | 22.1 | 128.2 | 1772
131910.7 | 321.3 | 325 |  | 22.1 | 127.8 | 1772
131920.7 | 321.3 | 325 |  | 22.1 | 128 | 1772
131930.7 | 321.3 | 325 |  | 22.1 | 130.9 | 1772
131940.7 | 321.3 | 325 |  | 22.1 | 127.7 | 1772
131950.7 | 321.3 | 325 |  | 22.1 | 127.7 | 1772
131960.7 | 321.3 | 325 |  | 22.1 | 128.2 | 1772
131970.7 | 321.4 | 325 |  | 22.1 | 128.1 | 1772
131980.7 | 321.3 | 325 |  | 22.1 | 128.2 | 1772
131990.7 | 321.3 | 325 |  | 22.1 | 128.7 | 1772
132000.7 | 321.3 | 325 |  | 22.1 | 127.3 | 1771
132010.7 | 321.2 | 325 |  | 22.1 | 127.9 | 1772
132020.7 | 321.2 | 325 |  | 22.1 | 127.5 | 1772
132030.7 | 321.3 | 325 |  | 22.1 | 128.2 | 1772
132040.7 | 321.3 | 325 |  | 22.1 | 127.6 | 1772
132050.7 | 321.3 | 325 |  | 22.1 | 126.4 | 1772
132060.7 | 321.3 | 325 |  | 22.1 | 129.9 | 1772
132070.7 | 321.3 | 325 |  | 22.1 | 128.4 | 1772
132080.7 | 321.3 | 325 |  | 22.1 | 128 | 1772
132090.7 | 321.3 | 325 |  | 22.1 | 127.2 | 1772
132100.7 | 321.3 | 325 |  | 22.1 | 128.1 | 1771
132110.7 | 321.3 | 325 |  | 22.1 | 127.2 | 1772
132120.7 | 321.3 | 325 |  | 22.1 | 130.4 | 1771
132130.7 | 321.3 | 325 |  | 22.1 | 128.2 | 1772
132140.7 | 321.3 | 325 |  | 22.1 | 128.1 | 1771
132150.7 | 321.3 | 325 |  | 22.1 | 127.9 | 1772
132160.7 | 321.2 | 325 |  | 22.1 | 128.2 | 1772
132170.7 | 321.2 | 325 |  | 22.1 | 127.4 | 1772
132180.7 | 321.3 | 325 |  | 22.1 | 128.5 | 1772
132190.7 | 321.3 | 325 |  | 22.1 | 127.9 | 1772
132200.7 | 321.3 | 325 |  | 22.1 | 127.2 | 1772
132210.7 | 321.3 | 325 |  | 22.1 | 128.3 | 1772
132220.7 | 321.3 | 325 |  | 22.1 | 127.6 | 1772
132230.7 | 321.3 | 325 |  | 22.1 | 129.2 | 1772
132240.7 | 321.3 | 325 |  | 22.1 | 128.1 | 1772
132250.7 | 321.3 | 325 |  | 22.1 | 128.5 | 1772
132260.7 | 321.3 | 325 |  | 22.1 | 128 | 1770
132270.7 | 321.2 | 325 |  | 22.1 | 127.8 | 1771
132280.7 | 321.2 | 325 |  | 22.1 | 127.6 | 1771
132290.7 | 321.2 | 325 |  | 22.1 | 127.6 | 1771
132300.7 | 321.4 | 325 |  | 22.1 | 128.2 | 1771
132310.7 | 321.3 | 325 |  | 22.1 | 128.1 | 1771
132320.7 | 321.4 | 325 |  | 22.1 | 127.7 | 1771
132330.7 | 321.4 | 325 |  | 22.1 | 128.1 | 1771
132340.7 | 321.3 | 325 |  | 22.1 | 127.1 | 1771
132350.7 | 321.3 | 325 |  | 22.1 | 128.7 | 1771
132360.7 | 321.3 | 325 |  | 22.1 | 128.1 | 1771
132370.7 | 321.3 | 325 |  | 22.1 | 127.9 | 1770
132380.7 | 321.2 | 325 |  | 22.1 | 127.7 | 1770
132390.7 | 321.3 | 325 |  | 22.1 | 128 | 1770
132400.7 | 321.2 | 325 |  | 22.1 | 128.9 | 1770
132410.7 | 321.2 | 325 |  | 22.1 | 128 | 1771
132420.7 | 321.2 | 325 |  | 22.1 | 128.2 | 1771
132430.7 | 321.3 | 325 |  | 22.1 | 128 | 1770
132440.7 | 321.3 | 325 |  | 22.1 | 127.3 | 1771
132450.7 | 321.3 | 325 |  | 22.1 | 128.1 | 1770
132460.7 | 321.3 | 325 |  | 22.1 | 126.4 | 1771
132470.7 | 321.2 | 325 |  | 22.1 | 127.8 | 1770
132480.7 | 321.2 | 325 |  | 22.1 | 128.8 | 1770
132490.7 | 321.2 | 325 |  | 22.1 | 127.9 | 1771
132500.7 | 321.2 | 325 |  | 22.1 | 127.7 | 1770
132510.7 | 321.2 | 325 |  | 22.1 | 128.1 | 1770
132520.7 | 321.3 | 325 |  | 22.1 | 127.8 | 1770
132530.7 | 321.2 | 325 |  | 22.1 | 128.2 | 1770
132540.7 | 321.3 | 325 |  | 22.1 | 128.2 | 1771
132550.7 | 321.3 | 325 |  | 22.1 | 128 | 1771
132560.7 | 321.2 | 325 |  | 22.1 | 127.6 | 1771
132570.7 | 321.2 | 325 |  | 22.1 | 127.9 | 1770
132580.7 | 321.2 | 325 |  | 22.1 | 128.2 | 1770
132590.7 | 321.2 | 325 |  | 22.1 | 128 | 1770
132600.7 | 321.2 | 325 |  | 22.1 | 128.2 | 1771
132610.7 | 321.3 | 325 |  | 22.1 | 127.8 | 1771
132620.7 | 321.2 | 325 |  | 22.1 | 127.9 | 1771
132630.7 | 321.2 | 325 |  | 22.1 | 127.7 | 1770
132640.7 | 321.2 | 325 |  | 22.1 | 128.1 | 1770
132650.7 | 321.2 | 325 |  | 22.1 | 128.2 | 1771
132660.7 | 321.4 | 325 |  | 22.1 | 128 | 1771
132670.7 | 321.3 | 325 |  | 22.1 | 128.1 | 1771
132680.7 | 321.4 | 325 |  | 22.1 | 127.8 | 1771
132690.7 | 321.3 | 325 |  | 22.1 | 128.3 | 1771
132700.7 | 321.3 | 325 |  | 22.1 | 128 | 1771
132710.7 | 321.3 | 324.9 |  | 22.1 | 128 | 1771
132720.7 | 321.3 | 325 |  | 22.1 | 128.3 | 1771
132730.7 | 321.3 | 324.9 |  | 22.1 | 128 | 1771
132740.7 | 321.3 | 324.9 |  | 22.1 | 128 | 1772
132750.7 | 321.5 | 324.9 |  | 22.1 | 128.1 | 1772
132760.7 | 321.5 | 324.9 |  | 22.1 | 128.1 | 1772
132770.7 | 321.5 | 324.9 |  | 22.1 | 128.3 | 1772
132780.7 | 321.6 | 324.9 |  | 22.1 | 128.4 | 1773
132790.7 | 321.6 | 324.9 |  | 22.1 | 127.6 | 1772
132800.7 | 321.6 | 324.9 |  | 22.1 | 128 | 1773
132810.7 | 321.6 | 324.9 |  | 22.1 | 128.3 | 1771
132820.7 | 321.6 | 324.9 |  | 22.1 | 127.8 | 1773
132830.7 | 321.6 | 324.9 |  | 22.1 | 127.9 | 1772
132840.7 | 321.6 | 324.9 |  | 22.1 | 128.2 | 1772
132850.7 | 321.8 | 324.9 |  | 22.1 | 127.8 | 1773
132860.7 | 321.8 | 324.9 |  | 22.1 | 128.1 | 1772
132870.7 | 321.8 | 324.9 |  | 22.1 | 128.1 | 1772
132880.7 | 321.8 | 324.9 |  | 22.1 | 128 | 1773
132890.7 | 321.8 | 324.9 |  | 22.1 | 128 | 1772
132900.7 | 321.8 | 324.9 |  | 22.1 | 127.9 | 1772
132910.7 | 321.7 | 324.9 |  | 22.1 | 127.6 | 1771
132920.7 | 321.8 | 324.9 |  | 22.1 | 127.9 | 1772
132930.7 | 321.7 | 324.9 |  | 22.1 | 127.8 | 1772
132940.7 | 321.8 | 324.9 |  | 22.1 | 128.3 | 1771
132950.7 | 321.8 | 324.9 |  | 22.1 | 128.1 | 1771
132960.7 | 321.8 | 324.9 |  | 22.1 | 127.8 | 1773
132970.7 | 321.8 | 324.9 |  | 22.1 | 127.6 | 1772
132980.7 | 321.8 | 324.9 |  | 22.1 | 128 | 1772
132990.7 | 321.9 | 324.9 |  | 22.1 | 128 | 1772
133000.7 | 321.9 | 324.9 |  | 22.1 | 128.4 | 1772
133010.7 | 321.9 | 324.9 |  | 22.1 | 128 | 1772
133020.7 | 321.9 | 324.9 |  | 22.1 | 128.3 | 1771
133030.7 | 321.8 | 324.9 |  | 22.1 | 127.9 | 1773
133040.7 | 321.8 | 324.9 |  | 22.1 | 127.9 | 1772
133050.7 | 321.9 | 324.9 |  | 22.1 | 128 | 1772
133060.7 | 321.9 | 324.9 |  | 22.1 | 128.2 | 1772
133070.7 | 321.8 | 324.9 |  | 22.1 | 128 | 1772
133080.7 | 321.7 | 325 |  | 22.1 | 127.8 | 1772
133090.7 | 321.8 | 325 |  | 22.1 | 128 | 1772
133100.7 | 321.8 | 325 |  | 22.1 | 127.8 | 1772
133110.7 | 321.8 | 325 |  | 22.1 | 127.9 | 1772
133120.7 | 321.6 | 325 |  | 22.1 | 128.1 | 1771
133130.7 | 321.8 | 325 |  | 22.1 | 127.9 | 1773
133140.7 | 321.7 | 325 |  | 22.1 | 128.5 | 1772
133150.7 | 321.7 | 325 |  | 22.1 | 127.9 | 1773
133160.7 | 321.7 | 325 |  | 22.1 | 127.8 | 1772
133170.7 | 321.6 | 325 |  | 22.1 | 128 | 1772
133180.7 | 321.6 | 325 |  | 22.1 | 128.1 | 1772
133190.7 | 321.6 | 325 |  | 22.1 | 128.2 | 1772
133200.7 | 321.6 | 325 |  | 22.1 | 128 | 1772
133210.7 | 321.6 | 325 |  | 22.1 | 128 | 1773
133220.7 | 321.6 | 325 |  | 22.1 | 128 | 1772
133230.7 | 321.6 | 325 |  | 22.1 | 127.9 | 1772
133240.7 | 321.6 | 325 |  | 22.1 | 128 | 1772
133250.7 | 321.6 | 325 |  | 22.1 | 127.9 | 1770
133260.7 | 321.6 | 325 |  | 22.1 | 128.2 | 1772
133270.7 | 321.6 | 325 |  | 22.1 | 128.7 | 1772
133280.7 | 321.6 | 325 |  | 22.1 | 128.3 | 1772
133290.7 | 321.6 | 325 |  | 22.1 | 128.9 | 1772
133300.7 | 321.6 | 325 |  | 22.1 | 127.6 | 1772
133310.7 | 321.5 | 325 |  | 22.1 | 127.8 | 1772
133320.7 | 321.6 | 325 |  | 22.1 | 128.1 | 1772
133330.7 | 321.6 | 325 |  | 22.1 | 127.5 | 1772
133340.7 | 321.5 | 325 |  | 22.1 | 128.1 | 1772
133350.7 | 321.5 | 325 |  | 22.1 | 129.7 | 1772
133360.7 | 321.5 | 325 |  | 22.1 | 128.3 | 1772
133370.7 | 321.5 | 325 |  | 22.1 | 127.1 | 1771
133380.7 | 321.3 | 325 |  | 22.1 | 126.7 | 1772
133390.7 | 321.5 | 325 |  | 22.1 | 127.8 | 1772
133400.7 | 321.5 | 325 |  | 22.1 | 128.1 | 1772
133410.7 | 321.5 | 325 |  | 22.1 | 128.1 | 1772
133420.7 | 321.5 | 325 |  | 22.1 | 128.2 | 1772
133430.7 | 321.4 | 325 |  | 22.1 | 127.8 | 1772
133440.7 | 321.5 | 325 |  | 22.1 | 127.9 | 1772
133450.7 | 321.3 | 325 |  | 22.1 | 127.8 | 1772
133460.7 | 321.3 | 325 |  | 22.1 | 128.2 | 1772
133470.7 | 321.5 | 325.1 |  | 22.1 | 127.9 | 1772
133480.7 | 321.5 | 325 |  | 22.1 | 127.8 | 1772
133490.7 | 321.5 | 325 |  | 22.1 | 127.8 | 1772
133500.7 | 321.5 | 325 |  | 22.1 | 128.1 | 1772
133510.7 | 321.3 | 325 |  | 22.1 | 127.9 | 1772
133520.7 | 321.5 | 325 |  | 22.1 | 128.1 | 1772
133530.7 | 321.5 | 325 |  | 22.1 | 128.1 | 1772
133540.7 | 321.5 | 325 |  | 22.1 | 128.1 | 1772
133550.7 | 321.5 | 325 |  | 22.1 | 127.6 | 1772
133560.7 | 321.5 | 325 |  | 22.1 | 127.7 | 1772
133570.7 | 321.4 | 325.1 |  | 22.1 | 127.8 | 1772
133580.7 | 321.3 | 325 |  | 22.1 | 128.5 | 1772
133590.7 | 321.5 | 325 |  | 22.1 | 128.4 | 1772
133600.7 | 321.3 | 325 |  | 22.1 | 128.7 | 1772
133610.7 | 321.3 | 325 |  | 22.1 | 128 | 1772
133620.7 | 321.3 | 325 |  | 22.1 | 127.9 | 1772
133630.7 | 321.5 | 325 |  | 22.1 | 128.2 | 1772
133640.7 | 321.3 | 325 |  | 22.1 | 128 | 1771
133650.7 | 321.5 | 325 |  | 22.1 | 128.1 | 1772
133660.7 | 321.3 | 325 |  | 22.1 | 128.1 | 1772
133670.7 | 321.3 | 325 |  | 22.1 | 128.2 | 1772
133680.7 | 321.5 | 325 |  | 22.1 | 128.1 | 1772
133690.7 | 321.5 | 325 |  | 22.1 | 127.8 | 1772
133700.7 | 321.3 | 325 |  | 22.1 | 128.3 | 1772
133710.7 | 321.3 | 325 |  | 22.1 | 127.9 | 1772
133720.7 | 321.5 | 325 |  | 22.1 | 128.1 | 1772
133730.7 | 321.5 | 325 |  | 22.1 | 128 | 1772
133740.7 | 321.3 | 325 |  | 22.1 | 128 | 1772
133750.7 | 321.5 | 325 |  | 22.1 | 127.5 | 1772
133760.7 | 321.5 | 325 |  | 22.1 | 127.8 | 1771
133770.7 | 321.4 | 325 |  | 22.1 | 128 | 1772
133780.7 | 321.5 | 325 |  | 22.1 | 127.6 | 1772
133790.7 | 321.5 | 325 |  | 22.1 | 128.4 | 1772
133800.7 | 321.3 | 325 |  | 22.1 | 128.5 | 1772
133810.7 | 321.3 | 325 |  | 22.1 | 128.4 | 1772
133820.7 | 321.5 | 325 |  | 22.1 | 128.1 | 1772
133830.7 | 321.5 | 325 |  | 22.1 | 127.8 | 1772
133840.7 | 321.5 | 325 |  | 22.1 | 128 | 1772
133850.7 | 321.5 | 325 |  | 22.1 | 127.7 | 1772
133860.7 | 321.5 | 325 |  | 22.1 | 127.7 | 1772
133870.7 | 321.5 | 325 |  | 22.1 | 128 | 1772
133880.7 | 321.6 | 325 |  | 22.1 | 127.7 | 1772
133890.7 | 321.6 | 325 |  | 22.1 | 128.1 | 1772
133900.7 | 321.6 | 325 |  | 22.1 | 128 | 1771
133910.7 | 321.6 | 325 |  | 22.1 | 127.6 | 1773
133920.7 | 321.6 | 325 |  | 22.1 | 128.4 | 1772
133930.7 | 321.6 | 325 |  | 22.1 | 127.9 | 1772
133940.7 | 321.6 | 325 |  | 22.1 | 127.9 | 1772
133950.7 | 321.6 | 325 |  | 22.1 | 128.2 | 1772
133960.7 | 321.6 | 325 |  | 22.1 | 128.1 | 1773
133970.7 | 321.6 | 325 |  | 22.1 | 127.9 | 1771
133980.7 | 321.8 | 325 |  | 22.1 | 127.7 | 1771
133990.7 | 321.8 | 325 |  | 22.1 | 130 | 1772
134000.7 | 321.7 | 324.9 |  | 22.1 | 127.6 | 1772
134010.7 | 321.6 | 324.9 |  | 22.1 | 128.1 | 1771
134020.7 | 321.8 | 324.9 |  | 22.1 | 128 | 1772
134030.7 | 321.8 | 324.9 |  | 22.1 | 128.1 | 1772
134040.7 | 321.8 | 324.9 |  | 22.1 | 127.9 | 1772
134050.7 | 321.8 | 324.9 |  | 22.1 | 127.8 | 1772
134060.7 | 321.7 | 324.9 |  | 22.1 | 128 | 1772
134070.7 | 321.9 | 324.9 |  | 22.1 | 128 | 1772
134080.7 | 321.9 | 324.9 |  | 22.1 | 127.8 | 1770
134090.7 | 321.9 | 324.9 |  | 22.1 | 128.2 | 1772
134100.7 | 321.9 | 324.9 |  | 22.1 | 128 | 1772
134110.7 | 321.9 | 324.9 |  | 22.1 | 128.1 | 1772
134120.7 | 321.8 | 324.9 |  | 22.1 | 128.4 | 1772
134130.7 | 321.9 | 324.9 |  | 22.1 | 127.7 | 1772
134140.7 | 321.9 | 324.9 |  | 22.1 | 127.8 | 1772
134150.7 | 321.9 | 324.9 |  | 22.1 | 128 | 1772
134160.7 | 321.9 | 324.9 |  | 22.1 | 128 | 1772
134170.7 | 321.9 | 324.9 |  | 22.1 | 127.7 | 1772
134180.7 | 321.9 | 325 |  | 22.1 | 128.1 | 1771
134190.7 | 321.9 | 325 |  | 22.1 | 126.8 | 1772
134200.7 | 321.8 | 325 |  | 22.1 | 128.9 | 1772
134210.7 | 321.8 | 325 |  | 22.1 | 128.1 | 1771
134220.7 | 321.8 | 325 |  | 22.1 | 128.2 | 1772
134230.7 | 321.9 | 325 |  | 22.1 | 127.4 | 1771
134240.7 | 321.8 | 325 |  | 22.1 | 128.3 | 1771
134250.7 | 321.8 | 325 |  | 22.1 | 127.2 | 1771
134260.7 | 321.7 | 325 |  | 22.1 | 128.1 | 1771
134270.7 | 321.8 | 325 |  | 22.1 | 128.6 | 1771
134280.7 | 321.8 | 325 |  | 22.1 | 128.3 | 1771
134290.7 | 321.8 | 325 |  | 22.1 | 128.1 | 1771
134300.7 | 321.8 | 325 |  | 22.1 | 128.2 | 1772
134310.7 | 321.9 | 325 |  | 22.1 | 128.5 | 1772
134320.7 | 321.8 | 325 |  | 22.1 | 128.4 | 1772
134330.7 | 321.8 | 325 |  | 22.1 | 127.7 | 1772
134340.7 | 321.8 | 325 |  | 22.1 | 127.9 | 1772
134350.7 | 321.8 | 325 |  | 22.1 | 129.1 | 1772
134360.7 | 321.7 | 325 |  | 22.1 | 127.4 | 1771
134370.7 | 321.8 | 325 |  | 22.1 | 128.2 | 1770
134380.7 | 321.6 | 325 |  | 22.1 | 129.9 | 1772
134390.7 | 321.7 | 325 |  | 22.1 | 127.7 | 1772
134400.7 | 321.8 | 325 |  | 22.1 | 128.1 | 1771
134410.7 | 321.8 | 325 |  | 22.1 | 128.1 | 1771
134420.7 | 321.6 | 325 |  | 22.1 | 128.1 | 1771
134430.7 | 321.7 | 325 |  | 22.1 | 128.2 | 1771
134440.7 | 321.8 | 325 |  | 22.1 | 127.9 | 1771
134450.7 | 321.8 | 325 |  | 22.1 | 128 | 1771
134460.7 | 321.8 | 325 |  | 22.1 | 128.1 | 1771
134470.7 | 321.6 | 325 |  | 22.1 | 128 | 1769
134480.7 | 321.6 | 325 |  | 22.1 | 128.4 | 1772
134490.7 | 321.6 | 325 |  | 22.1 | 127.9 | 1771
134500.7 | 321.6 | 325 |  | 22.1 | 127.8 | 1772
134510.7 | 321.6 | 325 |  | 22.1 | 128 | 1771
134520.7 | 321.6 | 325 |  | 22.1 | 127.8 | 1771
134530.7 | 321.6 | 325 |  | 22.1 | 128.4 | 1771
134540.7 | 321.6 | 325 |  | 22.1 | 128.3 | 1771
134550.7 | 321.6 | 325 |  | 22.1 | 128.2 | 1770
134560.7 | 321.6 | 325 |  | 22.1 | 126.5 | 1771
134570.7 | 321.6 | 325 |  | 22.1 | 128.3 | 1771
134580.7 | 321.5 | 325 |  | 22.1 | 127.8 | 1771
134590.7 | 321.6 | 325 |  | 22.1 | 127.5 | 1771
134600.7 | 321.6 | 325 |  | 22.1 | 127.9 | 1771
134610.7 | 321.5 | 325 |  | 22.1 | 128.3 | 1770
134620.7 | 321.6 | 325 |  | 22.1 | 128 | 1771
134630.7 | 321.5 | 325 |  | 22.1 | 127.7 | 1771
134640.7 | 321.6 | 325 |  | 22.1 | 127.8 | 1771
134650.7 | 321.6 | 325 |  | 22.1 | 129.1 | 1770
134660.7 | 321.5 | 325 |  | 22.1 | 128.3 | 1770
134670.7 | 321.5 | 325 |  | 22.1 | 128.6 | 1771
134680.7 | 321.6 | 325.1 |  | 22.1 | 128 | 1771
134690.7 | 321.6 | 325.1 |  | 22.1 | 127.6 | 1771
134700.7 | 321.5 | 325.1 |  | 22.1 | 127.2 | 1771
134710.7 | 321.5 | 325.1 |  | 22.1 | 127 | 1770
134720.7 | 321.5 | 325.1 |  | 22.1 | 126 | 1771
134730.7 | 321.3 | 325.1 |  | 22.1 | 127.6 | 1770
134740.7 | 321.3 | 325.1 |  | 22.1 | 127.9 | 1771
134750.7 | 321.3 | 325.1 |  | 22.1 | 128.1 | 1771
134760.7 | 321.3 | 325.1 |  | 22.1 | 127.9 | 1771
134770.7 | 321.4 | 325.1 |  | 22.1 | 127.9 | 1772
134780.7 | 321.5 | 325.1 |  | 22.1 | 128.5 | 1771
134790.7 | 321.3 | 325.1 |  | 22.1 | 128.7 | 1771
134800.7 | 321.3 | 325 |  | 22.1 | 128.1 | 1772
134810.7 | 321.3 | 325 |  | 22.1 | 128 | 1772
134820.7 | 321.4 | 325 |  | 22.1 | 128.2 | 1773
134830.7 | 321.5 | 325 |  | 22.1 | 127.6 | 1772
134840.7 | 321.5 | 325 |  | 22.1 | 127.2 | 1773
134850.7 | 321.5 | 325 |  | 22.1 | 127.4 | 1772
134860.7 | 321.5 | 325 |  | 22.1 | 128.3 | 1772
134870.7 | 321.5 | 325 |  | 22.1 | 128.6 | 1772
134880.7 | 321.5 | 325 |  | 22.1 | 127.7 | 1772
134890.7 | 321.5 | 325 |  | 22.1 | 128.7 | 1772
134900.7 | 321.5 | 325 |  | 22.1 | 128.8 | 1772
134910.7 | 321.5 | 325 |  | 22.1 | 127.1 | 1772
134920.7 | 321.5 | 325 |  | 22.1 | 127.3 | 1772
134930.7 | 321.5 | 325 |  | 22.1 | 128.6 | 1771
134940.7 | 321.5 | 325 |  | 22.1 | 128.3 | 1772
134950.7 | 321.6 | 325 |  | 22.1 | 127.9 | 1772
134960.7 | 321.6 | 325 |  | 22.1 | 127.7 | 1772
134970.7 | 321.6 | 325 |  | 22.1 | 127.9 | 1772
134980.7 | 321.6 | 325 |  | 22.1 | 128.4 | 1772
134990.7 | 321.6 | 325 |  | 22.1 | 128.4 | 1772
135000.7 | 321.6 | 325 |  | 22.1 | 128 | 1772
135010.7 | 321.6 | 325 |  | 22.1 | 127 | 1772
135020.7 | 321.5 | 325 |  | 22.1 | 128.2 | 1771
135030.7 | 321.6 | 325 |  | 22.1 | 128 | 1772
135040.7 | 321.6 | 325 |  | 22.1 | 128.3 | 1772
135050.7 | 321.8 | 325 |  | 22.1 | 128.2 | 1772
135060.7 | 321.8 | 325 |  | 22.1 | 128.6 | 1771
135070.7 | 321.8 | 325 |  | 22.1 | 127.3 | 1771
135080.7 | 321.6 | 324.9 |  | 22.1 | 127.7 | 1771
135090.7 | 321.7 | 325 |  | 22.1 | 127 | 1771
135100.7 | 321.9 | 325 |  | 22.1 | 127.8 | 1771
135110.7 | 321.8 | 325 |  | 22.1 | 127.9 | 1771
135120.7 | 321.8 | 324.9 |  | 22.1 | 128.5 | 1771
135130.7 | 321.8 | 324.9 |  | 22.1 | 128.3 | 1771
135140.7 | 321.7 | 324.9 |  | 22.1 | 128.2 | 1771
135150.7 | 321.8 | 324.9 |  | 22.1 | 128.3 | 1771
135160.7 | 321.8 | 324.9 |  | 22.1 | 129.2 | 1771
135170.7 | 321.9 | 324.9 |  | 22.1 | 128.2 | 1771
135180.7 | 321.8 | 324.9 |  | 22.1 | 127.9 | 1771
135190.7 | 321.8 | 324.9 |  | 22.1 | 128 | 1771
135200.7 | 321.9 | 324.9 |  | 22.1 | 127.4 | 1771
135210.7 | 321.9 | 325 |  | 22.1 | 128.2 | 1771
135220.7 | 321.8 | 325 |  | 22.1 | 128 | 1771
135230.7 | 321.9 | 325 |  | 22.1 | 127.8 | 1771
135240.7 | 321.9 | 325 |  | 22.1 | 127.2 | 1771
135250.7 | 321.8 | 325 |  | 22.1 | 126.9 | 1770
135260.7 | 321.8 | 325 |  | 22.1 | 127.7 | 1771
135270.7 | 321.8 | 325 |  | 22.1 | 128.2 | 1772
135280.7 | 321.9 | 325 |  | 22.1 | 128 | 1772
135290.7 | 321.9 | 325 |  | 22.1 | 127.1 | 1772
135300.7 | 321.9 | 325 |  | 22.1 | 127.9 | 1772
135310.7 | 321.9 | 325 |  | 22.1 | 127.9 | 1772
135320.7 | 321.8 | 325 |  | 22.1 | 127.8 | 1772
135330.7 | 321.8 | 325 |  | 22.1 | 128.7 | 1772
135340.7 | 321.8 | 325 |  | 22.1 | 127.4 | 1772
135350.7 | 321.8 | 325 |  | 22.1 | 128 | 1772
135360.7 | 321.8 | 325 |  | 22.1 | 127.7 | 1772
135370.7 | 321.8 | 325 |  | 22.1 | 128.3 | 1772
135380.7 | 321.8 | 325 |  | 22.1 | 128.8 | 1772
135390.7 | 321.8 | 325 |  | 22.1 | 128.3 | 1771
135400.7 | 321.6 | 325 |  | 22.1 | 127.6 | 1772
135410.7 | 321.6 | 325 |  | 22.1 | 128.2 | 1772
135420.7 | 321.6 | 325 |  | 22.1 | 128.1 | 1772
135430.7 | 321.6 | 325 |  | 22.1 | 127.9 | 1772
135440.7 | 321.5 | 325 |  | 22.1 | 128.1 | 1772
135450.7 | 321.6 | 325 |  | 22.1 | 127.9 | 1772
135460.7 | 321.6 | 325 |  | 22.1 | 128.1 | 1771
135470.7 | 321.6 | 325 |  | 22.1 | 127.8 | 1772
135480.7 | 321.6 | 325 |  | 22.1 | 127.9 | 1772
135490.7 | 321.5 | 325 |  | 22.1 | 128 | 1771
135500.7 | 321.6 | 325 |  | 22.1 | 127.8 | 1771
135510.7 | 321.6 | 325 |  | 22.1 | 127.7 | 1771
135520.7 | 321.5 | 325 |  | 22.1 | 128.2 | 1771
135530.7 | 321.5 | 325 |  | 22.1 | 128.1 | 1772
135540.7 | 321.5 | 325.1 |  | 22.1 | 128.2 | 1772
135550.7 | 321.3 | 325.1 |  | 22.1 | 127.5 | 1772
135560.7 | 321.4 | 325.1 |  | 22.1 | 127.7 | 1772
135570.7 | 321.5 | 325.1 |  | 22.1 | 128.2 | 1772
135580.7 | 321.5 | 325.1 |  | 22.1 | 127.9 | 1772
135590.7 | 321.5 | 325.1 |  | 22.1 | 128.4 | 1772
135600.7 | 321.4 | 325.1 |  | 22.1 | 127.9 | 1772
135610.7 | 321.3 | 325.1 |  | 22.1 | 127.9 | 1772
135620.7 | 321.3 | 325.1 |  | 22.1 | 127.9 | 1772
135630.7 | 321.3 | 325.1 |  | 22.1 | 128.2 | 1772
135640.7 | 321.3 | 325.1 |  | 22.1 | 128.2 | 1771
135650.7 | 321.2 | 325.1 |  | 22.1 | 127.8 | 1772
135660.7 | 321.2 | 325.1 |  | 22.1 | 128.2 | 1772
135670.7 | 321.2 | 325.1 |  | 22.1 | 128.2 | 1772
135680.7 | 321.2 | 325.1 |  | 22.1 | 127.9 | 1772
135690.7 | 321.2 | 325.1 |  | 22.1 | 127.9 | 1772
135700.7 | 321.2 | 325.1 |  | 22.1 | 128 | 1772
135710.7 | 321.1 | 325.1 |  | 22.1 | 128.2 | 1772
135720.7 | 321.1 | 325.1 |  | 22.1 | 127.6 | 1771
135730.7 | 321.2 | 325.1 |  | 22.1 | 128 | 1772
135740.7 | 321.2 | 325.1 |  | 22.1 | 127.8 | 1772
135750.7 | 321.2 | 325.1 |  | 22.1 | 127.9 | 1772
135760.7 | 321 | 325.1 |  | 22.1 | 128.3 | 1772
135770.7 | 320.9 | 325.2 |  | 22.1 | 128 | 1772
135780.7 | 320.9 | 325.1 |  | 22.1 | 128.5 | 1772
135790.7 | 320.9 | 325.2 |  | 22.1 | 128.4 | 1772
135800.7 | 320.9 | 325.1 |  | 22.1 | 128.2 | 1772
135810.7 | 320.9 | 325.2 |  | 22.1 | 128.2 | 1772
135820.7 | 320.9 | 325.2 |  | 22.1 | 128.2 | 1772
135830.7 | 320.9 | 325.2 |  | 22.1 | 128.1 | 1772
135840.7 | 320.8 | 325.2 |  | 22.1 | 127.9 | 1772
135850.7 | 320.8 | 325.1 |  | 22.1 | 128.2 | 1772
135860.7 | 320.8 | 325.2 |  | 22.1 | 128 | 1772
135870.7 | 320.8 | 325.2 |  | 22.1 | 127.6 | 1772
135880.7 | 320.8 | 325.1 |  | 22.1 | 127.9 | 1771
135890.7 | 320.8 | 325.1 |  | 22.1 | 127.8 | 1772
135900.7 | 320.8 | 325.1 |  | 22.1 | 127.6 | 1772
135910.7 | 320.8 | 325.1 |  | 22.1 | 127.9 | 1772
135920.7 | 320.8 | 325.1 |  | 22.1 | 127.7 | 1771
135930.7 | 320.8 | 325.1 |  | 22.1 | 127.9 | 1772
135940.7 | 320.8 | 325.1 |  | 22.1 | 128.1 | 1771
135950.7 | 320.8 | 325.1 |  | 22.1 | 128.3 | 1772
135960.7 | 320.8 | 325.1 |  | 22.1 | 128.4 | 1771
135970.7 | 320.8 | 325.1 |  | 22.1 | 128.2 | 1772
135980.7 | 320.8 | 325.1 |  | 22.1 | 128.1 | 1771
135990.7 | 320.8 | 325.1 |  | 22.1 | 128 | 1772
136000.7 | 320.8 | 325.1 |  | 22.1 | 128.1 | 1772
136010.7 | 320.6 | 325.1 |  | 22.1 | 127.8 | 1771
136020.7 | 320.8 | 325.1 |  | 22.1 | 127.6 | 1771
136030.7 | 320.8 | 325.1 |  | 22.1 | 128.2 | 1771
136040.7 | 320.8 | 325.1 |  | 22.1 | 128 | 1771
136050.7 | 320.8 | 325 |  | 22.1 | 127.7 | 1771
136060.7 | 320.8 | 325 |  | 22.1 | 128.1 | 1771
136070.7 | 320.9 | 325 |  | 22.1 | 127.9 | 1772
136080.7 | 320.9 | 325 |  | 22.1 | 128 | 1772
136090.7 | 320.9 | 325 |  | 22.1 | 128.1 | 1772
136100.7 | 320.9 | 325 |  | 22.1 | 128 | 1771
136110.7 | 320.9 | 325 |  | 22.1 | 127.8 | 1772
136120.7 | 320.9 | 325 |  | 22.1 | 127.3 | 1772
136130.7 | 320.9 | 325 |  | 22.1 | 127.7 | 1772
136140.7 | 320.9 | 325 |  | 22.1 | 128 | 1772
136150.7 | 320.9 | 325 |  | 22.1 | 128 | 1771
136160.7 | 320.9 | 325 |  | 22.1 | 128.3 | 1772
136170.7 | 320.9 | 325 |  | 22.1 | 128.4 | 1772
136180.7 | 320.9 | 325 |  | 22.1 | 128.4 | 1772
136190.7 | 320.9 | 325 |  | 22.1 | 127.8 | 1772
136200.7 | 320.9 | 325 |  | 22.1 | 128.3 | 1772
136210.7 | 321.1 | 325 |  | 22.1 | 127.5 | 1772
136220.7 | 321.1 | 325 |  | 22.1 | 127.9 | 1771
136230.7 | 321.1 | 325 |  | 22.1 | 128.1 | 1772
136240.7 | 321.1 | 325 |  | 22.1 | 128.2 | 1772
136250.7 | 320.9 | 325 |  | 22.1 | 127.9 | 1772
136260.7 | 321.1 | 325 |  | 22.1 | 128.2 | 1771
136270.7 | 321.1 | 325 |  | 22.1 | 127.7 | 1772
136280.7 | 321.1 | 325 |  | 22.1 | 128.2 | 1769
136290.7 | 321.1 | 325 |  | 22.1 | 127.8 | 1771
136300.7 | 321.1 | 325 |  | 22.1 | 128.1 | 1771
136310.7 | 321.1 | 325 |  | 22.1 | 128.2 | 1771
136320.7 | 321.1 | 325 |  | 22.1 | 128 | 1772
136330.7 | 321.1 | 325 |  | 22.1 | 127.7 | 1772
136340.7 | 321 | 325 |  | 22.1 | 127.7 | 1772
136350.7 | 321 | 325 |  | 22.1 | 127.9 | 1772
136360.7 | 321.1 | 325 |  | 22.1 | 128.2 | 1772
136370.7 | 321.1 | 325 |  | 22.1 | 128 | 1771
136380.7 | 321 | 325 |  | 22.1 | 128.2 | 1772
136390.7 | 321.1 | 325 |  | 22.1 | 127.9 | 1772
136400.7 | 321.1 | 325 |  | 22.1 | 128.2 | 1772
136410.7 | 320.9 | 325 |  | 22.1 | 128.6 | 1772
136420.7 | 320.9 | 325 |  | 22.1 | 127.7 | 1771
136430.7 | 321.1 | 325 |  | 22.1 | 128.1 | 1772
136440.7 | 321.1 | 325 |  | 22.1 | 127.5 | 1771
136450.7 | 320.9 | 325 |  | 22.1 | 127.8 | 1771
136460.7 | 320.9 | 325 |  | 22.1 | 128.3 | 1771
136470.7 | 320.9 | 325 |  | 22.1 | 128.1 | 1771
136480.7 | 320.9 | 325 |  | 22.1 | 128.3 | 1772
136490.7 | 320.9 | 325 |  | 22.1 | 128 | 1771
136500.7 | 321 | 325.1 |  | 22.1 | 127.2 | 1772
136510.7 | 320.9 | 325.1 |  | 22.1 | 127.9 | 1771
136520.7 | 320.8 | 325 |  | 22.1 | 128.1 | 1771
136530.7 | 320.8 | 325 |  | 22.1 | 128.2 | 1771
136540.7 | 320.9 | 325.1 |  | 22.1 | 127.7 | 1770
136550.7 | 320.9 | 325.1 |  | 22.1 | 128.3 | 1771
136560.7 | 320.9 | 325.1 |  | 22.1 | 128 | 1771
136570.7 | 320.8 | 325.1 |  | 22.1 | 128.2 | 1770
136580.7 | 320.8 | 325.1 |  | 22.1 | 127.8 | 1771
136590.7 | 320.8 | 325.1 |  | 22.1 | 128.4 | 1771
136600.7 | 320.6 | 325.1 |  | 22.1 | 128.3 | 1771
136610.7 | 320.6 | 325.1 |  | 22.1 | 128.8 | 1771
136620.7 | 320.6 | 325.1 |  | 22.1 | 128.1 | 1771
136630.7 | 320.6 | 325.1 |  | 22.1 | 128.3 | 1770
136640.7 | 320.8 | 325.1 |  | 22.1 | 127.8 | 1770
136650.7 | 320.8 | 325.1 |  | 22.1 | 128.4 | 1771
136660.7 | 320.8 | 325.1 |  | 22.1 | 128.1 | 1770
136670.7 | 320.6 | 325.1 |  | 22.1 | 127.1 | 1771
136680.7 | 320.5 | 325.1 |  | 22.1 | 127.5 | 1771
136690.7 | 320.5 | 325.1 |  | 22.1 | 127.9 | 1771
136700.7 | 320.6 | 325.1 |  | 22.1 | 128.1 | 1770
136710.7 | 320.6 | 325.1 |  | 22.1 | 127.8 | 1771
136720.7 | 320.6 | 325.1 |  | 22.1 | 127.9 | 1770
136730.7 | 320.5 | 325.1 |  | 22.1 | 127.8 | 1771
136740.7 | 320.5 | 325.1 |  | 22.1 | 128.1 | 1771
136750.7 | 320.5 | 325.1 |  | 22.1 | 127.5 | 1771
136760.7 | 320.5 | 325.1 |  | 22.1 | 127.8 | 1771
136770.7 | 320.5 | 325.1 |  | 22.1 | 128.3 | 1771
136780.7 | 320.6 | 325.1 |  | 22.1 | 128.3 | 1771
136790.7 | 320.5 | 325.1 |  | 22.1 | 128 | 1772
136800.7 | 320.5 | 325.1 |  | 22.1 | 128.6 | 1772
136810.7 | 320.5 | 325.1 |  | 22.1 | 128 | 1772
136820.7 | 320.4 | 325.1 |  | 22.1 | 128.4 | 1772
136830.7 | 320.5 | 325.1 |  | 22.1 | 127.8 | 1771
136840.7 | 320.5 | 325.1 |  | 22.1 | 127.9 | 1772
136850.7 | 320.5 | 325.1 |  | 22.1 | 127.4 | 1772
136860.7 | 320.3 | 325.1 |  | 22.1 | 127.8 | 1772
136870.7 | 320.4 | 325.1 |  | 22.1 | 128.4 | 1772
136880.7 | 320.4 | 325.1 |  | 22.1 | 127.9 | 1772
136890.7 | 320.4 | 325.1 |  | 22.1 | 127.5 | 1772
136900.7 | 320.3 | 325.1 |  | 22.1 | 128.1 | 1772
136910.7 | 320.4 | 325.1 |  | 22.1 | 127.7 | 1772
136920.7 | 320.3 | 325.1 |  | 22.1 | 127.8 | 1771
136930.7 | 320.3 | 325.1 |  | 22.1 | 127.7 | 1772
136940.7 | 320.4 | 325.1 |  | 22.1 | 128 | 1772
136950.7 | 320.3 | 325.1 |  | 22.1 | 128.1 | 1772
136960.7 | 320.4 | 325.1 |  | 22.1 | 127.2 | 1772
136970.7 | 320.4 | 325.1 |  | 22.1 | 128 | 1772
136980.7 | 320.3 | 325.1 |  | 22.1 | 128.2 | 1772
136990.7 | 320.3 | 325.1 |  | 22.1 | 127.4 | 1772
137000.7 | 320.2 | 325.1 |  | 22.1 | 128.1 | 1772
137010.7 | 320.4 | 325.1 |  | 22.1 | 127.7 | 1772
137020.7 | 320.4 | 325.1 |  | 22.1 | 128.4 | 1772
137030.7 | 320.3 | 325.1 |  | 22.1 | 128.2 | 1772
137040.7 | 320.5 | 325.1 |  | 22.1 | 127.8 | 1772
137050.7 | 320.4 | 325.1 |  | 22.1 | 128.2 | 1772
137060.7 | 320.3 | 325 |  | 22.1 | 129 | 1772
137070.7 | 320.3 | 325 |  | 22.1 | 128 | 1771
137080.7 | 320.3 | 325 |  | 22.1 | 128.1 | 1772
137090.7 | 320.4 | 325 |  | 22.1 | 128 | 1772
137100.7 | 320.3 | 325 |  | 22.1 | 127.3 | 1772
137110.7 | 320.4 | 325 |  | 22.1 | 127.6 | 1772
137120.7 | 320.4 | 325 |  | 22.1 | 128.7 | 1772
137130.7 | 320.5 | 325 |  | 22.1 | 127.8 | 1772
137140.7 | 320.5 | 325 |  | 22.1 | 127.5 | 1772
137150.7 | 320.3 | 325 |  | 22.1 | 128 | 1771
137160.7 | 320.4 | 325 |  | 22.1 | 127.8 | 1772
137170.7 | 320.3 | 325 |  | 22.1 | 127.9 | 1772
137180.7 | 320.5 | 325 |  | 22.1 | 128 | 1772
137190.7 | 320.4 | 325 |  | 22.1 | 127.9 | 1771
137200.7 | 320.4 | 325 |  | 22.1 | 128.5 | 1771
137210.7 | 320.5 | 325 |  | 22.1 | 127 | 1772
137220.7 | 320.5 | 325 |  | 22.1 | 128.2 | 1772
137230.7 | 320.5 | 325 |  | 22.1 | 128 | 1772
137240.7 | 320.5 | 325 |  | 22.1 | 128.5 | 1772
137250.7 | 320.6 | 325 |  | 22.1 | 128.2 | 1772
137260.7 | 320.5 | 325 |  | 22.1 | 128.1 | 1771
137270.7 | 320.6 | 325 |  | 22.1 | 128.2 | 1772
137280.7 | 320.6 | 325 |  | 22.1 | 127.5 | 1772
137290.7 | 320.7 | 325 |  | 22.1 | 128.1 | 1772
137300.7 | 320.6 | 325 |  | 22.1 | 128.2 | 1772
137310.7 | 320.5 | 325 |  | 22.1 | 128.2 | 1772
137320.7 | 320.5 | 325 |  | 22.1 | 127.7 | 1771
137330.7 | 320.7 | 325 |  | 22.1 | 127.7 | 1772
137340.7 | 320.6 | 325 |  | 22.1 | 127.7 | 1771
137350.7 | 320.6 | 325 |  | 22.1 | 127.9 | 1771
137360.7 | 320.6 | 325 |  | 22.1 | 127.8 | 1772
137370.7 | 320.7 | 325 |  | 22.1 | 127.7 | 1772
137380.7 | 320.6 | 325 |  | 22.1 | 127.8 | 1772
137390.7 | 320.6 | 325 |  | 22.1 | 128 | 1772
137400.7 | 320.6 | 325 |  | 22.1 | 127.5 | 1772
137410.7 | 320.7 | 325 |  | 22.1 | 128.3 | 1772
137420.7 | 320.5 | 325 |  | 22.1 | 127.8 | 1772
137430.7 | 320.5 | 325 |  | 22.1 | 127.5 | 1771
137440.7 | 320.5 | 325 |  | 22.1 | 128 | 1771
137450.7 | 320.5 | 325 |  | 22.1 | 127.6 | 1771
137460.7 | 320.5 | 325 |  | 22.1 | 127.8 | 1772
137470.7 | 320.5 | 325 |  | 22.1 | 128 | 1772
137480.7 | 320.5 | 325 |  | 22.1 | 127.8 | 1772
137490.7 | 320.5 | 325 |  | 22.1 | 128.2 | 1772
137500.7 | 320.5 | 325 |  | 22.1 | 128.8 | 1771
137510.7 | 320.4 | 325 |  | 22.1 | 130.3 | 1771
137520.7 | 320.5 | 325 |  | 22.1 | 128.4 | 1771
137530.7 | 320.5 | 325.1 |  | 22.1 | 127.4 | 1771
137540.7 | 320.5 | 325.1 |  | 22.1 | 127.9 | 1771
137550.7 | 320.4 | 325.1 |  | 22.1 | 127.9 | 1771
137560.7 | 320.3 | 325.1 |  | 22.1 | 127.9 | 1771
137570.7 | 320.3 | 325 |  | 22.1 | 128.1 | 1772
137580.7 | 320.2 | 325.1 |  | 22.1 | 127.9 | 1771
137590.7 | 320.4 | 325.1 |  | 22.1 | 128 | 1771
137600.7 | 320.3 | 325.1 |  | 22.1 | 128 | 1770
137610.7 | 320.2 | 325.1 |  | 22.1 | 128.4 | 1770
137620.7 | 320.2 | 325.1 |  | 22.1 | 127.9 | 1771
137630.7 | 320.4 | 325.1 |  | 22.1 | 127.6 | 1771
137640.7 | 320.2 | 325.1 |  | 22.1 | 128.2 | 1770
137650.7 | 320.2 | 325.1 |  | 22.1 | 128 | 1771
137660.7 | 320.2 | 325.1 |  | 22.1 | 127.7 | 1771
137670.7 | 320.2 | 325.1 |  | 22.1 | 128.1 | 1770
137680.7 | 320.1 | 325.1 |  | 22.1 | 127.7 | 1771
137690.7 | 320.2 | 325.1 |  | 22.1 | 127.5 | 1771
137700.7 | 320.2 | 325.1 |  | 22.1 | 127.9 | 1770
137710.7 | 320.1 | 325.1 |  | 22.1 | 127.9 | 1771
137720.7 | 320.2 | 325.1 |  | 22.1 | 127.5 | 1771
137730.7 | 320.2 | 325.1 |  | 22.1 | 128.1 | 1771
137740.7 | 320.2 | 325.1 |  | 22.1 | 128.1 | 1770
137750.7 | 320.2 | 325.1 |  | 22.1 | 127.8 | 1770
137760.7 | 320.1 | 325.1 |  | 22.1 | 128.5 | 1771
137770.7 | 320.1 | 325.1 |  | 22.1 | 128 | 1771
137780.7 | 320.1 | 325.1 |  | 22.1 | 128 | 1771
137790.7 | 320.1 | 325.1 |  | 22.1 | 128.1 | 1771
137800.7 | 320.1 | 325.1 |  | 22.1 | 128.1 | 1771
137810.7 | 320.1 | 325.1 |  | 22.1 | 127.8 | 1771
137820.7 | 320.1 | 325.1 |  | 22.1 | 127.7 | 1771
137830.7 | 320.1 | 325.1 |  | 22.1 | 127.7 | 1770
137840.7 | 320.1 | 325.1 |  | 22.1 | 128 | 1770
137850.7 | 320 | 325.1 |  | 22.1 | 128.2 | 1771
137860.7 | 320.1 | 325.1 |  | 22.1 | 127.6 | 1771
137870.7 | 320.1 | 325 |  | 22.1 | 127.7 | 1771
137880.7 | 320.1 | 325.1 |  | 22.1 | 127.9 | 1770
137890.7 | 320.1 | 325.1 |  | 22.1 | 128.1 | 1771
137900.7 | 319.9 | 325.1 |  | 22.1 | 128.1 | 1770
137910.7 | 320.1 | 325.1 |  | 22.1 | 128.2 | 1771
137920.7 | 319.9 | 325.1 |  | 22.1 | 128 | 1771
137930.7 | 319.9 | 325.1 |  | 22.1 | 127.5 | 1771
137940.7 | 320.1 | 325 |  | 22.1 | 126.8 | 1771
137950.7 | 320.1 | 325 |  | 22.1 | 127.9 | 1771
137960.7 | 320.1 | 325.1 |  | 22.1 | 128.2 | 1771
137970.7 | 319.9 | 325 |  | 22.1 | 128.4 | 1771
137980.7 | 320.1 | 325 |  | 22.1 | 127.4 | 1770
137990.7 | 320.1 | 325 |  | 22.1 | 128 | 1771
138000.7 | 320.1 | 325 |  | 22.1 | 126.1 | 1771
138010.7 | 320.1 | 325 |  | 22.1 | 128.8 | 1771
138020.7 | 320.1 | 325 |  | 22.1 | 128.1 | 1771
138030.7 | 320.1 | 325 |  | 22.1 | 126.8 | 1771
138040.7 | 320.1 | 325 |  | 22.1 | 127.9 | 1770
138050.7 | 320 | 325 |  | 22.1 | 128.3 | 1771
138060.7 | 320.1 | 325 |  | 22.1 | 127.8 | 1770
138070.7 | 320.2 | 325 |  | 22.1 | 128 | 1771
138080.7 | 320.1 | 325 |  | 22.1 | 128.2 | 1771
138090.7 | 320.2 | 325 |  | 22.1 | 127.7 | 1770
138100.7 | 320.1 | 325 |  | 22.1 | 128.2 | 1772
138110.7 | 320.1 | 325 |  | 22.1 | 127.5 | 1771
138120.7 | 320.2 | 325 |  | 22.1 | 127.8 | 1772
138130.7 | 320.2 | 325 |  | 22.1 | 127.6 | 1772
138140.7 | 320.2 | 325 |  | 22.1 | 127.4 | 1772
138150.7 | 320.2 | 325 |  | 22.1 | 127.8 | 1772
138160.7 | 320.2 | 325 |  | 22.1 | 128 | 1772
138170.7 | 320.1 | 325 |  | 22.1 | 128.1 | 1772
138180.7 | 320.1 | 325 |  | 22.1 | 127.9 | 1772
138190.7 | 320.2 | 325 |  | 22.1 | 128.6 | 1771
138200.7 | 320.2 | 325 |  | 22.1 | 128.4 | 1772
138210.7 | 320.2 | 325 |  | 22.1 | 128.1 | 1772
138220.7 | 320.2 | 325 |  | 22.1 | 127.7 | 1772
138230.7 | 320.2 | 325 |  | 22.1 | 128 | 1771
138240.7 | 320.2 | 325 |  | 22.1 | 127.6 | 1772
138250.7 | 320.2 | 325 |  | 22.1 | 128.1 | 1772
138260.7 | 320.2 | 325 |  | 22.1 | 128 | 1772
138270.7 | 320.2 | 325 |  | 22.1 | 128 | 1772
138280.7 | 320.2 | 325 |  | 22.1 | 128.2 | 1772
138290.7 | 320.4 | 325 |  | 22.1 | 128 | 1772
138300.7 | 320.2 | 325 |  | 22.1 | 127.2 | 1771
138310.7 | 320.2 | 325 |  | 22.1 | 127.5 | 1772
138320.7 | 320.2 | 325 |  | 22.1 | 127.9 | 1772
138330.7 | 320.4 | 324.9 |  | 22.1 | 128.2 | 1772
138340.7 | 320.2 | 324.9 |  | 22.1 | 127.6 | 1772
138350.7 | 320.2 | 324.9 |  | 22.1 | 127.8 | 1772
138360.7 | 320.4 | 324.9 |  | 22.1 | 127.9 | 1772
138370.7 | 320.3 | 324.9 |  | 22.1 | 127.9 | 1771
138380.7 | 320.5 | 324.9 |  | 22.1 | 128 | 1772
138390.7 | 320.5 | 324.9 |  | 22.1 | 128.6 | 1771
138400.7 | 320.5 | 324.9 |  | 22.1 | 128.1 | 1772
138410.7 | 320.5 | 324.9 |  | 22.1 | 128.2 | 1772
138420.7 | 320.5 | 324.9 |  | 22.1 | 128 | 1772
138430.7 | 320.6 | 324.9 |  | 22.1 | 128.5 | 1771
138440.7 | 320.6 | 324.9 |  | 22.1 | 128.5 | 1772
138450.7 | 320.6 | 324.9 |  | 22.1 | 127.9 | 1772
138460.7 | 320.6 | 324.9 |  | 22.1 | 127.7 | 1772
138470.7 | 320.5 | 324.9 |  | 22.1 | 127.5 | 1772
138480.7 | 320.6 | 324.9 |  | 22.1 | 128.5 | 1772
138490.7 | 320.8 | 324.9 |  | 22.1 | 128.5 | 1772
138500.7 | 320.8 | 324.9 |  | 22.1 | 127.9 | 1772
138510.7 | 320.8 | 324.9 |  | 22.1 | 128.1 | 1772
138520.7 | 320.8 | 324.9 |  | 22.1 | 127.7 | 1772
138530.7 | 320.8 | 324.9 |  | 22.1 | 128.2 | 1772
138540.7 | 320.8 | 324.9 |  | 22.1 | 128.8 | 1771
138550.7 | 320.8 | 324.9 |  | 22.1 | 127.8 | 1771
138560.7 | 320.9 | 324.9 |  | 22.1 | 128.3 | 1771
138570.7 | 320.8 | 324.9 |  | 22.1 | 127.1 | 1771
138580.7 | 320.8 | 324.9 |  | 22.1 | 128 | 1772
138590.7 | 320.8 | 324.9 |  | 22.1 | 128.6 | 1770
138600.7 | 320.8 | 324.9 |  | 22.1 | 127.7 | 1771
138610.7 | 320.8 | 324.9 |  | 22.1 | 128.3 | 1771
138620.7 | 320.8 | 324.9 |  | 22.1 | 128 | 1770
138630.7 | 320.8 | 324.9 |  | 22.1 | 127.7 | 1770
138640.7 | 320.8 | 324.9 |  | 22.1 | 127.9 | 1771
138650.7 | 320.9 | 324.9 |  | 22.1 | 128.7 | 1771
138660.7 | 320.9 | 324.9 |  | 22.1 | 127.6 | 1772
138670.7 | 320.9 | 324.9 |  | 22.1 | 127.9 | 1772
138680.7 | 320.9 | 324.9 |  | 22.1 | 127.8 | 1772
138690.7 | 320.8 | 324.9 |  | 22.1 | 128.2 | 1771
138700.7 | 320.8 | 324.9 |  | 22.1 | 128.2 | 1771
138710.7 | 320.8 | 324.9 |  | 22.1 | 128.4 | 1771
138720.7 | 320.8 | 324.9 |  | 22.1 | 128.1 | 1771
138730.7 | 320.8 | 324.9 |  | 22.1 | 127.8 | 1771
138740.7 | 320.8 | 324.9 |  | 22.1 | 127.4 | 1771
138750.7 | 320.8 | 324.9 |  | 22.1 | 128.3 | 1772
138760.7 | 320.9 | 324.9 |  | 22.1 | 127.7 | 1772
138770.7 | 320.8 | 325 |  | 22.1 | 127.8 | 1772
138780.7 | 320.9 | 325 |  | 22.1 | 128.2 | 1771
138790.7 | 320.9 | 325 |  | 22.1 | 129 | 1771
138800.7 | 320.8 | 324.9 |  | 22.1 | 128.5 | 1771
138810.7 | 320.8 | 324.9 |  | 22.1 | 127.6 | 1771
138820.7 | 320.8 | 325 |  | 22.1 | 128.1 | 1772
138830.7 | 320.8 | 324.9 |  | 22.1 | 128.2 | 1772
138840.7 | 320.8 | 325 |  | 22.1 | 127.9 | 1771
138850.7 | 320.8 | 324.9 |  | 22.1 | 128.1 | 1771
138860.7 | 320.9 | 325 |  | 22.1 | 127.9 | 1771
138870.7 | 320.8 | 324.9 |  | 22.1 | 128 | 1770
138880.7 | 320.8 | 324.9 |  | 22.1 | 127.9 | 1772
138890.7 | 320.8 | 324.9 |  | 22.1 | 128 | 1772
138900.7 | 320.8 | 324.9 |  | 22.1 | 128.3 | 1772
138910.7 | 320.9 | 325 |  | 22.1 | 128.1 | 1772
138920.7 | 320.9 | 325 |  | 22.1 | 127.6 | 1772
138930.7 | 320.9 | 325 |  | 22.1 | 128.1 | 1771
138940.7 | 320.9 | 325 |  | 22.1 | 128.6 | 1772
138950.7 | 320.8 | 325 |  | 22.1 | 128.5 | 1772
138960.7 | 320.6 | 325 |  | 22.1 | 127.9 | 1771
138970.7 | 320.8 | 325 |  | 22.1 | 128.4 | 1771
138980.7 | 320.8 | 325 |  | 22.1 | 127.3 | 1772
138990.7 | 320.8 | 325 |  | 22.1 | 128.4 | 1772
139000.7 | 320.8 | 325 |  | 22.1 | 128.8 | 1771
139010.7 | 320.8 | 325 |  | 22.1 | 127.5 | 1772
139020.7 | 320.8 | 325 |  | 22.1 | 128.5 | 1771
139030.7 | 320.7 | 325 |  | 22.1 | 127.9 | 1772
139040.7 | 320.8 | 325 |  | 22.1 | 128.5 | 1771
139050.7 | 320.8 | 325 |  | 22.1 | 127.9 | 1771
139060.7 | 320.8 | 325 |  | 22.1 | 126.9 | 1772
139070.7 | 320.8 | 325 |  | 22.1 | 127.9 | 1772
139080.7 | 320.8 | 325 |  | 22.1 | 128.2 | 1771
139090.7 | 320.8 | 325 |  | 22.1 | 127.7 | 1771
139100.7 | 320.8 | 325 |  | 22.1 | 127.7 | 1772
139110.7 | 320.8 | 325 |  | 22.1 | 128.2 | 1771
139120.7 | 320.9 | 325 |  | 22.1 | 127.7 | 1771
139130.7 | 320.9 | 325 |  | 22.1 | 128.6 | 1771
139140.7 | 320.9 | 325 |  | 22.1 | 128.4 | 1771
139150.7 | 320.8 | 324.9 |  | 22.1 | 128.4 | 1771
139160.7 | 320.9 | 324.9 |  | 22.1 | 128.3 | 1771
139170.7 | 320.9 | 325 |  | 22.1 | 128 | 1771
139180.7 | 320.9 | 324.9 |  | 22.1 | 128.4 | 1771
139190.7 | 320.9 | 324.9 |  | 22.1 | 127.5 | 1771
139200.7 | 320.9 | 324.9 |  | 22.1 | 128.1 | 1771
139210.7 | 320.9 | 324.9 |  | 22.1 | 128.3 | 1772
139220.7 | 320.9 | 324.9 |  | 22.1 | 128.4 | 1771
139230.7 | 321.1 | 324.9 |  | 22.1 | 128.2 | 1771
139240.7 | 321.1 | 324.9 |  | 22.1 | 127.9 | 1771
139250.7 | 321 | 324.9 |  | 22.1 | 128.3 | 1771
139260.7 | 321.2 | 324.9 |  | 22.1 | 128.1 | 1771
139270.7 | 321.1 | 324.9 |  | 22.1 | 128.2 | 1771
139280.7 | 321.2 | 324.9 |  | 22.1 | 127.8 | 1771
139290.7 | 321 | 324.9 |  | 22.1 | 128.1 | 1771
139300.7 | 321.1 | 324.9 |  | 22.1 | 128.4 | 1772
139310.7 | 321.2 | 324.9 |  | 22.1 | 128.1 | 1772
139320.7 | 321.2 | 324.9 |  | 22.1 | 127.8 | 1772
139330.7 | 321.2 | 324.9 |  | 22.1 | 128.1 | 1772
139340.7 | 321.2 | 324.9 |  | 22.1 | 128.3 | 1771
139350.7 | 321.2 | 324.9 |  | 22.1 | 127.9 | 1772
139360.7 | 321.2 | 324.9 |  | 22.1 | 128.2 | 1772
139370.7 | 321.2 | 324.9 |  | 22.1 | 127.3 | 1771
139380.7 | 321.2 | 324.9 |  | 22.1 | 128 | 1771
139390.7 | 321.2 | 324.9 |  | 22.1 | 128.2 | 1771
139400.7 | 321.3 | 324.9 |  | 22.1 | 127.9 | 1771
139410.7 | 321.2 | 324.9 |  | 22.1 | 127.9 | 1771
139420.7 | 321.2 | 324.9 |  | 22.1 | 128 | 1771
139430.7 | 321.2 | 324.9 |  | 22.1 | 127.7 | 1771
139440.7 | 321.3 | 324.9 |  | 22.1 | 127.3 | 1771
139450.7 | 321.2 | 324.9 |  | 22.1 | 127.9 | 1771
139460.7 | 321.2 | 324.9 |  | 22.1 | 127.7 | 1771
139470.7 | 321.2 | 324.9 |  | 22.1 | 128 | 1771
139480.7 | 321.2 | 324.9 |  | 22.1 | 128.1 | 1770
139490.7 | 321.3 | 324.9 |  | 22.1 | 127.9 | 1771
139500.7 | 321.2 | 324.9 |  | 22.1 | 128.2 | 1770
139510.7 | 321.2 | 324.9 |  | 22.1 | 127.9 | 1771
139520.7 | 321.2 | 324.9 |  | 22.1 | 128.2 | 1772
139530.7 | 321.3 | 324.9 |  | 22.1 | 128.1 | 1772
139540.7 | 321.3 | 324.9 |  | 22.1 | 127.8 | 1772
139550.7 | 321.3 | 324.9 |  | 22.1 | 128.5 | 1772
139560.7 | 321.2 | 324.9 |  | 22.1 | 127.5 | 1772
139570.7 | 321.3 | 324.9 |  | 22.1 | 128.2 | 1772
139580.7 | 321.3 | 324.9 |  | 22.1 | 127.7 | 1772
139590.7 | 321.3 | 325 |  | 22.1 | 127.6 | 1772
139600.7 | 321.3 | 325 |  | 22.1 | 128.3 | 1772
139610.7 | 321.3 | 325 |  | 22.1 | 127.8 | 1772
139620.7 | 321.3 | 325 |  | 22.1 | 127.9 | 1772
139630.7 | 321.2 | 325 |  | 22.1 | 128.4 | 1772
139640.7 | 321.2 | 325 |  | 22.1 | 129.8 | 1771
139650.7 | 321.2 | 325 |  | 22.1 | 129.2 | 1772
139660.7 | 321.2 | 325 |  | 22.1 | 128 | 1772
139670.7 | 321.2 | 325 |  | 22.1 | 127.9 | 1772
139680.7 | 321.3 | 325 |  | 22.1 | 128 | 1773
139690.7 | 321.2 | 325 |  | 22.1 | 128 | 1772
139700.7 | 321.2 | 325 |  | 22.1 | 128.4 | 1772
139710.7 | 321.1 | 325 |  | 22.1 | 127.8 | 1772
139720.7 | 321.3 | 325 |  | 22.1 | 127.9 | 1773
139730.7 | 321.2 | 325 |  | 22.1 | 128 | 1772
139740.7 | 321.2 | 325 |  | 22.1 | 128.1 | 1772
139750.7 | 321.2 | 325 |  | 22.1 | 128 | 1772
139760.7 | 321.3 | 325 |  | 22.1 | 126.5 | 1772
139770.7 | 321.2 | 325 |  | 22.1 | 127 | 1772
139780.7 | 321.2 | 325 |  | 22.1 | 127.6 | 1772
139790.7 | 321.3 | 325 |  | 22.1 | 127.7 | 1772
139800.7 | 321.2 | 325 |  | 22.1 | 127.7 | 1772
139810.7 | 321.2 | 325 |  | 22.1 | 127.9 | 1772
139820.7 | 321.2 | 325 |  | 22.1 | 128.3 | 1772
139830.7 | 321.3 | 325 |  | 22.1 | 128.3 | 1772
139840.7 | 321.2 | 325 |  | 22.1 | 128.5 | 1771
139850.7 | 321.3 | 325 |  | 22.1 | 128.1 | 1772
139860.7 | 321.3 | 325 |  | 22.1 | 127.9 | 1771
139870.7 | 321.3 | 325 |  | 22.1 | 127.9 | 1772
139880.7 | 321.3 | 325 |  | 22.1 | 127.5 | 1772
139890.7 | 321.2 | 324.9 |  | 22.1 | 128 | 1772
139900.7 | 321.3 | 325 |  | 22.1 | 128 | 1772
139910.7 | 321.3 | 324.9 |  | 22.1 | 127.7 | 1772
139920.7 | 321.3 | 325 |  | 22.1 | 127.4 | 1772
139930.7 | 321.3 | 324.9 |  | 22.1 | 127.4 | 1772
139940.7 | 321.3 | 324.9 |  | 22.1 | 127.5 | 1772
139950.7 | 321.4 | 325 |  | 22.1 | 127.8 | 1773
139960.7 | 321.3 | 325 |  | 22.1 | 128.6 | 1772
139970.7 | 321.3 | 325 |  | 22.1 | 127.6 | 1772
139980.7 | 321.4 | 325 |  | 22.1 | 127.6 | 1772
139990.7 | 321.3 | 325 |  | 22.1 | 128.1 | 1772
140000.7 | 321.3 | 325 |  | 22.1 | 128.1 | 1772
140010.7 | 321.2 | 325 |  | 22.1 | 127.8 | 1772
140020.7 | 321.3 | 325 |  | 22.1 | 128 | 1772
140030.7 | 321.3 | 324.9 |  | 22.1 | 130 | 1772
140040.7 | 321.3 | 325 |  | 22.1 | 127.8 | 1772
140050.7 | 321.3 | 324.9 |  | 22.1 | 128.9 | 1772
140060.7 | 321.4 | 324.9 |  | 22.1 | 127.7 | 1772
140070.7 | 321.5 | 325 |  | 22.1 | 127.8 | 1772
140080.7 | 321.3 | 324.9 |  | 22.1 | 127.6 | 1771
140090.7 | 321.3 | 325 |  | 22.1 | 127.4 | 1771
140100.7 | 321.5 | 325 |  | 22.1 | 128.3 | 1771
140110.7 | 321.5 | 325 |  | 22.1 | 127.7 | 1771
140120.7 | 321.3 | 325 |  | 22.1 | 128 | 1772
140130.7 | 321.3 | 325 |  | 22.1 | 128.9 | 1771
140140.7 | 321.3 | 325 |  | 22.1 | 127.6 | 1771
140150.7 | 321.5 | 325 |  | 22.1 | 128.2 | 1770
140160.7 | 321.5 | 325 |  | 22.1 | 128 | 1770
140170.7 | 321.3 | 325 |  | 22.1 | 128.5 | 1771
140180.7 | 321.5 | 325 |  | 22.1 | 128 | 1770
140190.7 | 321.5 | 325 |  | 22.1 | 128.1 | 1771
140200.7 | 321.5 | 325 |  | 22.1 | 128.4 | 1770
140210.7 | 321.5 | 325 |  | 22.1 | 127.6 | 1770
140220.7 | 321.5 | 325 |  | 22.1 | 128.3 | 1770
140230.7 | 321.5 | 325 |  | 22.1 | 127.9 | 1770
140240.7 | 321.3 | 325 |  | 22.1 | 128.2 | 1770
140250.7 | 321.3 | 325 |  | 22.1 | 127.6 | 1770
140260.7 | 321.5 | 325 |  | 22.1 | 128.1 | 1770
140270.7 | 321.5 | 324.9 |  | 22.1 | 128.1 | 1770
140280.7 | 321.5 | 324.9 |  | 22.1 | 128.2 | 1770
140290.7 | 321.6 | 324.9 |  | 22.1 | 128.1 | 1770
140300.7 | 321.6 | 325 |  | 22.1 | 128 | 1770
140310.7 | 321.5 | 325 |  | 22.1 | 127.9 | 1770
140320.7 | 321.5 | 325 |  | 22.1 | 127.2 | 1770
140330.7 | 321.4 | 325 |  | 22.1 | 127.4 | 1770
140340.7 | 321.6 | 324.9 |  | 22.1 | 128 | 1770
140350.7 | 321.6 | 324.9 |  | 22.1 | 128 | 1770
140360.7 | 321.6 | 324.9 |  | 22.1 | 128.2 | 1770
140370.7 | 321.6 | 324.9 |  | 22.1 | 128.4 | 1770
140380.7 | 321.6 | 324.9 |  | 22.1 | 127.5 | 1769
140390.7 | 321.6 | 324.9 |  | 22.1 | 128.5 | 1769
140400.7 | 321.6 | 324.9 |  | 22.1 | 128.3 | 1770
140410.7 | 321.6 | 324.9 |  | 22.1 | 127.6 | 1770
140420.7 | 321.6 | 324.9 |  | 22.1 | 128.1 | 1769
140430.7 | 321.6 | 324.9 |  | 22.1 | 128.1 | 1770
140440.7 | 321.6 | 325 |  | 22.1 | 127.8 | 1770
140450.7 | 321.6 | 324.9 |  | 22.1 | 128.1 | 1769
140460.7 | 321.6 | 325 |  | 22.1 | 128.1 | 1770
140470.7 | 321.6 | 325 |  | 22.1 | 127.9 | 1771
140480.7 | 321.6 | 325 |  | 22.1 | 127.9 | 1771
140490.7 | 321.6 | 325 |  | 22.1 | 127.6 | 1770
140500.7 | 321.6 | 325 |  | 22.1 | 127.5 | 1771
140510.7 | 321.6 | 325 |  | 22.1 | 127.5 | 1771
140520.7 | 321.6 | 325 |  | 22.1 | 127.9 | 1771
140530.7 | 321.6 | 325 |  | 22.1 | 128.3 | 1771
140540.7 | 321.5 | 325 |  | 22.1 | 128.2 | 1772
140550.7 | 321.5 | 325 |  | 22.1 | 128.2 | 1772
140560.7 | 321.5 | 325 |  | 22.1 | 128 | 1772
140570.7 | 321.5 | 325 |  | 22.1 | 128.2 | 1772
140580.7 | 321.3 | 325 |  | 22.1 | 127.5 | 1773
140590.7 | 321.3 | 325 |  | 22.1 | 128.1 | 1771
140600.7 | 321.3 | 325 |  | 22.1 | 127.8 | 1773
140610.7 | 321.3 | 325 |  | 22.1 | 127.9 | 1772
140620.7 | 321.3 | 325 |  | 22.1 | 128.3 | 1771
140630.7 | 321.3 | 325 |  | 22.1 | 127.7 | 1772
140640.7 | 321.3 | 325 |  | 22.1 | 127.8 | 1771
140650.7 | 321.3 | 325.1 |  | 22.1 | 128.2 | 1772
140660.7 | 321.3 | 325.1 |  | 22.1 | 128.3 | 1772
140670.7 | 321.2 | 325 |  | 22.1 | 127.2 | 1772
140680.7 | 321.3 | 325.1 |  | 22.1 | 127.6 | 1772
140690.7 | 321.2 | 325.1 |  | 22.1 | 127.8 | 1772
140700.7 | 321.3 | 325 |  | 22.1 | 127.8 | 1771
140710.7 | 321.4 | 325.1 |  | 22.1 | 127.7 | 1771
140720.7 | 321.2 | 325.1 |  | 22.1 | 128 | 1772
140730.7 | 321.2 | 325.1 |  | 22.1 | 128.3 | 1772
140740.7 | 321.2 | 325.1 |  | 22.1 | 128.2 | 1772
140750.7 | 321.2 | 325.1 |  | 22.1 | 128 | 1772
140760.7 | 321.1 | 325.1 |  | 22.1 | 127.7 | 1772
140770.7 | 321.1 | 325.1 |  | 22.1 | 128.5 | 1772
140780.7 | 321.1 | 325.1 |  | 22.1 | 128 | 1772
140790.7 | 321.1 | 325.1 |  | 22.1 | 127.8 | 1772
140800.7 | 321.1 | 325.1 |  | 22.1 | 127.3 | 1772
140810.7 | 321.1 | 325.1 |  | 22.1 | 128.3 | 1772
140820.7 | 321.1 | 325.1 |  | 22.1 | 128.7 | 1772
140830.7 | 321.1 | 325.1 |  | 22.1 | 127.8 | 1771
140840.7 | 321 | 325.1 |  | 22.1 | 128 | 1771
140850.7 | 321.1 | 325.1 |  | 22.1 | 128.2 | 1772
140860.7 | 320.9 | 325.1 |  | 22.1 | 128.1 | 1772
140870.7 | 320.9 | 325.1 |  | 22.1 | 128 | 1771
140880.7 | 320.9 | 325.1 |  | 22.1 | 127.8 | 1772
140890.7 | 320.9 | 325.1 |  | 22.1 | 128 | 1772
140900.7 | 320.9 | 325.1 |  | 22.1 | 128 | 1772
140910.7 | 320.9 | 325.1 |  | 22.1 | 128 | 1771
140920.7 | 321.1 | 325.1 |  | 22.1 | 127.9 | 1771
140930.7 | 321.1 | 325 |  | 22.1 | 127.9 | 1771
140940.7 | 321.1 | 325.1 |  | 22.1 | 128 | 1772
140950.7 | 321.1 | 325.1 |  | 22.1 | 127.8 | 1772
140960.7 | 321.1 | 325 |  | 22.1 | 127.9 | 1772
140970.7 | 321.1 | 325 |  | 22.1 | 128.6 | 1771
140980.7 | 321.1 | 325 |  | 22.1 | 128.6 | 1771
140990.7 | 321.1 | 325 |  | 22.1 | 127.5 | 1771
141000.7 | 321.1 | 325.1 |  | 22.1 | 127.4 | 1771
141010.7 | 320.9 | 325 |  | 22.1 | 127.9 | 1771
141020.7 | 320.9 | 325 |  | 22.1 | 127.6 | 1771
141030.7 | 321.1 | 325 |  | 22.1 | 128.1 | 1772
141040.7 | 321.1 | 325 |  | 22.1 | 128.1 | 1772
141050.7 | 321.1 | 325 |  | 22.1 | 128.5 | 1772
141060.7 | 321.1 | 325 |  | 22.1 | 128.4 | 1772
141070.7 | 321.1 | 325 |  | 22.1 | 127.4 | 1772
141080.7 | 321 | 325 |  | 22.1 | 126.5 | 1772
141090.7 | 321.1 | 325 |  | 22.1 | 126.8 | 1773
141100.7 | 321.1 | 325 |  | 22.1 | 127.6 | 1772
141110.7 | 321.1 | 325 |  | 22.1 | 128.2 | 1772
141120.7 | 321.1 | 325 |  | 22.1 | 127.6 | 1772
141130.7 | 321.1 | 325 |  | 22.1 | 128 | 1772
141140.7 | 321 | 325 |  | 22.1 | 127.8 | 1772
141150.7 | 321.1 | 325 |  | 22.1 | 127.8 | 1772
141160.7 | 321 | 325 |  | 22.1 | 127.9 | 1772
141170.7 | 321.1 | 325 |  | 22.1 | 128 | 1772
141180.7 | 321 | 325 |  | 22.1 | 128.3 | 1772
141190.7 | 321 | 325 |  | 22.1 | 128.4 | 1771
141200.7 | 321 | 325 |  | 22.1 | 127.5 | 1772
141210.7 | 321.2 | 325 |  | 22.1 | 127.8 | 1772
141220.7 | 321.2 | 325 |  | 22.1 | 128.3 | 1772
141230.7 | 321.2 | 325 |  | 22.1 | 128.7 | 1771
141240.7 | 321.2 | 325 |  | 22.1 | 128.1 | 1772
141250.7 | 321.2 | 325 |  | 22.1 | 127.5 | 1773
141260.7 | 321.2 | 325 |  | 22.1 | 128.5 | 1772
141270.7 | 321.3 | 325 |  | 22.1 | 131.1 | 1772
141280.7 | 321.3 | 325 |  | 22.1 | 128.2 | 1772
141290.7 | 321.2 | 325 |  | 22.1 | 124.4 | 1773
141300.7 | 321.3 | 324.9 |  | 22.1 | 128 | 1773
141310.7 | 321.3 | 324.9 |  | 22.1 | 130.1 | 1772
141320.7 | 321.3 | 324.9 |  | 22.1 | 127.6 | 1773
141330.7 | 321.5 | 324.9 |  | 22.1 | 128.5 | 1773
141340.7 | 321.5 | 324.9 |  | 22.1 | 128.3 | 1772
141350.7 | 321.5 | 324.9 |  | 22.1 | 128.3 | 1773
141360.7 | 321.5 | 324.9 |  | 22.1 | 126.2 | 1772
141370.7 | 321.5 | 324.9 |  | 22.1 | 126.2 | 1773
141380.7 | 321.5 | 324.9 |  | 22.1 | 127.2 | 1773
141390.7 | 321.6 | 324.9 |  | 22.1 | 128.9 | 1773
141400.7 | 321.6 | 324.9 |  | 22.1 | 127.5 | 1772
141410.7 | 321.6 | 324.9 |  | 22.1 | 128.6 | 1772
141420.7 | 321.6 | 324.9 |  | 22.1 | 127.9 | 1771
141430.7 | 321.8 | 324.9 |  | 22.1 | 126.4 | 1773
141440.7 | 321.9 | 324.8 |  | 22.1 | 127.9 | 1772
141450.7 | 321.8 | 324.9 |  | 22.1 | 128.1 | 1772
141460.7 | 321.9 | 324.8 |  | 22.1 | 128.6 | 1771
141470.7 | 321.8 | 324.9 |  | 22.1 | 128.1 | 1772
141480.7 | 321.9 | 324.9 |  | 22.1 | 128.2 | 1772
141490.7 | 321.9 | 324.9 |  | 22.1 | 128.2 | 1772
141500.7 | 321.9 | 324.9 |  | 22.1 | 128.8 | 1771
141510.7 | 321.9 | 324.9 |  | 22.1 | 128.6 | 1772
141520.7 | 321.9 | 324.9 |  | 22.1 | 127.8 | 1771
141530.7 | 321.9 | 324.9 |  | 22.1 | 127.8 | 1772
141540.7 | 321.9 | 324.9 |  | 22.1 | 127.4 | 1773
141550.7 | 321.9 | 324.9 |  | 22.1 | 128.1 | 1773
141560.7 | 321.9 | 324.9 |  | 22.1 | 127.9 | 1772
141570.7 | 321.9 | 324.9 |  | 22.1 | 128.1 | 1771
141580.7 | 321.8 | 324.9 |  | 22.1 | 128.1 | 1772
141590.7 | 321.7 | 324.9 |  | 22.1 | 128.1 | 1772
141600.7 | 321.6 | 324.9 |  | 22.1 | 128.2 | 1772
141610.7 | 321.8 | 324.9 |  | 22.1 | 127.8 | 1772
141620.7 | 321.7 | 325 |  | 22.1 | 128.3 | 1772
141630.7 | 321.9 | 324.9 |  | 22.1 | 128.1 | 1772
141640.7 | 321.8 | 325 |  | 22.1 | 128.7 | 1772
141650.7 | 321.7 | 325 |  | 22.1 | 128.1 | 1772
141660.7 | 321.8 | 325 |  | 22.1 | 128.1 | 1772
141670.7 | 321.8 | 325 |  | 22.1 | 128 | 1772
141680.7 | 321.7 | 325 |  | 22.1 | 128.4 | 1772
141690.7 | 321.6 | 325 |  | 22.1 | 128 | 1772
141700.7 | 321.6 | 325 |  | 22.1 | 128 | 1772
141710.7 | 321.6 | 325 |  | 22.1 | 128.3 | 1772
141720.7 | 321.6 | 325 |  | 22.1 | 127.4 | 1773
141730.7 | 321.6 | 325 |  | 22.1 | 127.7 | 1772
141740.7 | 321.6 | 325 |  | 22.1 | 127.9 | 1772
141750.7 | 321.5 | 325 |  | 22.1 | 128.3 | 1771
141760.7 | 321.6 | 325 |  | 22.1 | 128 | 1772
141770.7 | 321.6 | 325 |  | 22.1 | 128.1 | 1772
141780.7 | 321.6 | 325 |  | 22.1 | 128.2 | 1772
141790.7 | 321.6 | 325 |  | 22.1 | 129.3 | 1772
141800.7 | 321.6 | 325 |  | 22.1 | 128.4 | 1772
141810.7 | 321.6 | 325 |  | 22.1 | 128.5 | 1772
141820.7 | 321.8 | 325 |  | 22.1 | 128 | 1772
141830.7 | 321.6 | 325 |  | 22.1 | 128.1 | 1771
141840.7 | 321.6 | 325 |  | 22.1 | 127 | 1771
141850.7 | 321.6 | 325 |  | 22.1 | 127.5 | 1770
141860.7 | 321.6 | 325 |  | 22.1 | 128 | 1771
141870.7 | 321.7 | 325 |  | 22.1 | 128.5 | 1771
141880.7 | 321.8 | 325 |  | 22.1 | 127.6 | 1771
141890.7 | 321.8 | 325 |  | 22.1 | 128.1 | 1771
141900.7 | 321.6 | 325 |  | 22.1 | 127.8 | 1771
141910.7 | 321.6 | 325 |  | 22.1 | 127.9 | 1771
141920.7 | 321.6 | 325 |  | 22.1 | 129.1 | 1771
141930.7 | 321.6 | 325 |  | 22.1 | 127.7 | 1772
141940.7 | 321.6 | 325 |  | 22.1 | 128 | 1772
141950.7 | 321.6 | 325 |  | 22.1 | 127.6 | 1771
141960.7 | 321.5 | 325 |  | 22.1 | 128.6 | 1772
141970.7 | 321.5 | 325 |  | 22.1 | 127.2 | 1772
141980.7 | 321.5 | 325 |  | 22.1 | 128.2 | 1771
141990.7 | 321.5 | 325 |  | 22.1 | 128.4 | 1771
142000.7 | 321.5 | 325.1 |  | 22.1 | 127.8 | 1771
142010.7 | 321.5 | 325 |  | 22.1 | 128.2 | 1771
142020.7 | 321.5 | 325.1 |  | 22.1 | 128.2 | 1770
142030.7 | 321.4 | 325.1 |  | 22.1 | 128.2 | 1771
142040.7 | 321.3 | 325.1 |  | 22.1 | 127.7 | 1771
142050.7 | 321.3 | 325.1 |  | 22.1 | 128 | 1771
142060.7 | 321.3 | 325.1 |  | 22.1 | 127.7 | 1771
142070.7 | 321.3 | 325.1 |  | 22.1 | 127.9 | 1770
142080.7 | 321.3 | 325.1 |  | 22.1 | 127.9 | 1771
142090.7 | 321.3 | 325.1 |  | 22.1 | 127.9 | 1770
142100.7 | 321.4 | 325.1 |  | 22.1 | 128 | 1771
142110.7 | 321.2 | 325.1 |  | 22.1 | 127.6 | 1771
142120.7 | 321.2 | 325.1 |  | 22.1 | 128.1 | 1771
142130.7 | 321.3 | 325.1 |  | 22.1 | 127.5 | 1771
142140.7 | 321.2 | 325.1 |  | 22.1 | 128.5 | 1771
142150.7 | 321.2 | 325.1 |  | 22.1 | 128.3 | 1771
142160.7 | 321.2 | 325.1 |  | 22.1 | 128.4 | 1771
142170.7 | 321.2 | 325.1 |  | 22.1 | 127.6 | 1771
142180.7 | 321.2 | 325.1 |  | 22.1 | 128.2 | 1771
142190.7 | 321.2 | 325.1 |  | 22.1 | 128 | 1771
142200.7 | 321.1 | 325.1 |  | 22.1 | 127.9 | 1771
142210.7 | 321.1 | 325.1 |  | 22.1 | 127.8 | 1772
142220.7 | 321.1 | 325.1 |  | 22.1 | 127.5 | 1771
142230.7 | 321.1 | 325.1 |  | 22.1 | 128.1 | 1770
142240.7 | 321.1 | 325.1 |  | 22.1 | 128.6 | 1772
142250.7 | 321.1 | 325.1 |  | 22.1 | 128 | 1772
142260.7 | 320.9 | 325.1 |  | 22.1 | 128.3 | 1772
142270.7 | 321 | 325.1 |  | 22.1 | 127.7 | 1771
142280.7 | 320.9 | 325.1 |  | 22.1 | 128.8 | 1772
142290.7 | 320.9 | 325.1 |  | 22.1 | 128.3 | 1772
142300.7 | 320.9 | 325.1 |  | 22.1 | 128 | 1772
142310.7 | 320.9 | 325.1 |  | 22.1 | 127.9 | 1772
142320.7 | 320.9 | 325.1 |  | 22.1 | 127.7 | 1772
142330.7 | 320.9 | 325.1 |  | 22.1 | 127.9 | 1772
142340.7 | 320.9 | 325.1 |  | 22.1 | 128.1 | 1772
142350.7 | 320.9 | 325.1 |  | 22.1 | 128.4 | 1772
142360.7 | 320.9 | 325.1 |  | 22.1 | 127.3 | 1772
142370.7 | 320.9 | 325.1 |  | 22.1 | 128.2 | 1771
142380.7 | 320.9 | 325.1 |  | 22.1 | 128.3 | 1770
142390.7 | 320.9 | 325.1 |  | 22.1 | 128 | 1771
142400.7 | 321 | 325.1 |  | 22.1 | 127.6 | 1772
142410.7 | 321 | 325.1 |  | 22.1 | 128 | 1772
142420.7 | 320.9 | 325.1 |  | 22.1 | 128 | 1772
142430.7 | 320.9 | 325.1 |  | 22.1 | 128.5 | 1772
142440.7 | 320.9 | 325.1 |  | 22.1 | 127.9 | 1771
142450.7 | 321 | 325.1 |  | 22.1 | 127.7 | 1772
142460.7 | 320.9 | 325.1 |  | 22.1 | 127.9 | 1772
142470.7 | 320.9 | 325 |  | 22.1 | 127.2 | 1772
142480.7 | 320.9 | 325 |  | 22.1 | 127.4 | 1772
142490.7 | 320.9 | 325 |  | 22.1 | 128 | 1772
142500.7 | 321 | 325 |  | 22.1 | 127.9 | 1772
142510.7 | 321.1 | 325 |  | 22.1 | 128.2 | 1772
142520.7 | 321.1 | 325 |  | 22.1 | 127.8 | 1772
142530.7 | 321.2 | 325 |  | 22.1 | 127.8 | 1771
142540.7 | 321.2 | 325 |  | 22.1 | 127.5 | 1772
142550.7 | 321.2 | 325 |  | 22.1 | 127.8 | 1772
142560.7 | 321.2 | 325 |  | 22.1 | 128.5 | 1772
142570.7 | 321.2 | 325 |  | 22.1 | 128 | 1772
142580.7 | 321.2 | 324.9 |  | 22.1 | 128.3 | 1772
142590.7 | 321.3 | 324.9 |  | 22.1 | 128 | 1772
142600.7 | 321.3 | 324.9 |  | 22.1 | 127.6 | 1772
142610.7 | 321.5 | 324.9 |  | 22.1 | 128.4 | 1772
142620.7 | 321.5 | 324.9 |  | 22.1 | 128.2 | 1772
142630.7 | 321.3 | 324.9 |  | 22.1 | 128.2 | 1772
142640.7 | 321.5 | 324.9 |  | 22.1 | 128.3 | 1772
142650.7 | 321.5 | 324.9 |  | 22.1 | 128.3 | 1772
142660.7 | 321.5 | 324.9 |  | 22.1 | 127.9 | 1772
142670.7 | 321.5 | 324.9 |  | 22.1 | 128.2 | 1772
142680.7 | 321.6 | 324.9 |  | 22.1 | 128.3 | 1772
142690.7 | 321.6 | 324.9 |  | 22.1 | 127.5 | 1772
142700.7 | 321.6 | 324.9 |  | 22.1 | 127.6 | 1772
142710.7 | 321.6 | 324.9 |  | 22.1 | 127.5 | 1772
142720.7 | 321.6 | 324.9 |  | 22.1 | 127.8 | 1771
142730.7 | 321.6 | 324.9 |  | 22.1 | 130.3 | 1772
142740.7 | 321.6 | 324.9 |  | 22.1 | 127.9 | 1772
142750.7 | 321.6 | 324.9 |  | 22.1 | 128.6 | 1773
142760.7 | 321.7 | 324.9 |  | 22.1 | 127.3 | 1772
142770.7 | 321.8 | 324.9 |  | 22.1 | 128.2 | 1771
142780.7 | 321.9 | 324.9 |  | 22.1 | 128 | 1771
142790.7 | 321.9 | 324.9 |  | 22.1 | 128 | 1772
142800.7 | 321.8 | 324.9 |  | 22.1 | 126.6 | 1771
142810.7 | 321.8 | 324.9 |  | 22.1 | 128.4 | 1771
142820.7 | 321.8 | 324.9 |  | 22.1 | 128.5 | 1772
142830.7 | 321.8 | 325 |  | 22.1 | 127.7 | 1772
142840.7 | 321.8 | 324.9 |  | 22.1 | 128.8 | 1772
142850.7 | 321.6 | 325 |  | 22.1 | 128 | 1772
142860.7 | 321.6 | 325 |  | 22.1 | 128 | 1772
142870.7 | 321.6 | 325 |  | 22.1 | 127.9 | 1772
142880.7 | 321.5 | 325 |  | 22.1 | 128.3 | 1772
142890.7 | 321.6 | 325 |  | 22.1 | 128.3 | 1772
142900.7 | 321.6 | 325 |  | 22.1 | 127.8 | 1772
142910.7 | 321.5 | 325 |  | 22.1 | 128.2 | 1772
142920.7 | 321.3 | 325 |  | 22.1 | 127.4 | 1772
142930.7 | 321.3 | 325 |  | 22.1 | 128.3 | 1772
142940.7 | 321.3 | 325 |  | 22.1 | 127.8 | 1772
142950.7 | 321.3 | 325 |  | 22.1 | 128.1 | 1771
142960.7 | 321.3 | 325.1 |  | 22.1 | 127.8 | 1771
142970.7 | 321.3 | 325.1 |  | 22.1 | 128.1 | 1770
142980.7 | 321.2 | 325 |  | 22.1 | 128 | 1771
142990.7 | 321.2 | 325 |  | 22.1 | 128.1 | 1771
143000.7 | 321.2 | 325.1 |  | 22.1 | 127.7 | 1771
143010.7 | 321 | 325.1 |  | 22.1 | 127.8 | 1771
143020.7 | 321.2 | 325.1 |  | 22.1 | 128 | 1771
143030.7 | 321.2 | 325.1 |  | 22.1 | 128.1 | 1771
143040.7 | 321.2 | 325.1 |  | 22.1 | 127.7 | 1771
143050.7 | 321.2 | 325.1 |  | 22.1 | 128.8 | 1771
143060.7 | 321.1 | 325.1 |  | 22.1 | 128.3 | 1770
143070.7 | 321 | 325.1 |  | 22.1 | 128.2 | 1771
143080.7 | 321.1 | 325.1 |  | 22.1 | 128.1 | 1771
143090.7 | 320.9 | 325.1 |  | 22.1 | 127.9 | 1771
143100.7 | 320.9 | 325.1 |  | 22.1 | 128 | 1771
143110.7 | 320.9 | 325.1 |  | 22.1 | 128 | 1771
143120.7 | 320.9 | 325.1 |  | 22.1 | 127.6 | 1771
143130.7 | 320.9 | 325.1 |  | 22.1 | 127.1 | 1771
143140.7 | 320.9 | 325.1 |  | 22.1 | 127.7 | 1771
143150.7 | 320.9 | 325.1 |  | 22.1 | 128.3 | 1771
143160.7 | 321 | 325.1 |  | 22.1 | 128 | 1771
143170.7 | 321 | 325 |  | 22.1 | 127.8 | 1771
143180.7 | 321 | 325 |  | 22.1 | 128.5 | 1771
143190.7 | 321.1 | 325 |  | 22.1 | 127.8 | 1771
143200.7 | 320.9 | 325 |  | 22.1 | 127.4 | 1771
143210.7 | 321.1 | 325 |  | 22.1 | 127.4 | 1772
143220.7 | 321 | 325 |  | 22.1 | 128.3 | 1771
143230.7 | 321.1 | 325 |  | 22.1 | 127.4 | 1771
143240.7 | 321.1 | 325 |  | 22.1 | 127.8 | 1771
143250.7 | 321.2 | 325 |  | 22.1 | 127.9 | 1771
143260.7 | 321.2 | 325 |  | 22.1 | 128.2 | 1770
143270.7 | 321.1 | 325 |  | 22.1 | 128.2 | 1771
143280.7 | 321.2 | 325 |  | 22.1 | 128.2 | 1771
143290.7 | 321.2 | 325 |  | 22.1 | 128 | 1771
143300.7 | 321.2 | 325 |  | 22.1 | 128.1 | 1770
143310.7 | 321.1 | 325 |  | 22.1 | 127.6 | 1771
143320.7 | 321.2 | 325 |  | 22.1 | 127.7 | 1771
143330.7 | 321.2 | 325 |  | 22.1 | 127.8 | 1770
143340.7 | 321.1 | 325 |  | 22.1 | 128.1 | 1771
143350.7 | 321.2 | 325 |  | 22.1 | 128.9 | 1771
143360.7 | 321.1 | 325 |  | 22.1 | 128.1 | 1771
143370.7 | 321.2 | 325 |  | 22.1 | 128 | 1770
143380.7 | 321.1 | 325 |  | 22.1 | 127.2 | 1771
143390.7 | 321 | 325 |  | 22.1 | 128.1 | 1771
143400.7 | 321.1 | 325 |  | 22.1 | 128 | 1771
143410.7 | 321.1 | 325 |  | 22.1 | 127.9 | 1770
143420.7 | 321.2 | 325 |  | 22.1 | 127.9 | 1770
143430.7 | 321.2 | 325 |  | 22.1 | 128.5 | 1771
143440.7 | 321.2 | 325 |  | 22.1 | 128 | 1771
143450.7 | 321.2 | 325 |  | 22.1 | 128.2 | 1771
143460.7 | 321.2 | 325 |  | 22.1 | 128.5 | 1771
143470.7 | 321.1 | 325 |  | 22.1 | 128.4 | 1771
143480.7 | 321.2 | 325 |  | 22.1 | 128.3 | 1771
143490.7 | 321.2 | 325 |  | 22.1 | 128.3 | 1771
143500.7 | 321.3 | 325 |  | 22.1 | 128.6 | 1771
143510.7 | 321.3 | 325 |  | 22.1 | 128 | 1771
143520.7 | 321.3 | 325 |  | 22.1 | 127.9 | 1771
143530.7 | 321.3 | 324.9 |  | 22.1 | 128.5 | 1771
143540.7 | 321.3 | 325 |  | 22.1 | 127.5 | 1771
143550.7 | 321.3 | 325 |  | 22.1 | 127.6 | 1771
143560.7 | 321.2 | 325 |  | 22.1 | 128 | 1772
143570.7 | 321.3 | 325 |  | 22.1 | 128.2 | 1772
143580.7 | 321.3 | 325 |  | 22.1 | 128.4 | 1772
143590.7 | 321.3 | 325 |  | 22.1 | 128 | 1772
143600.7 | 321.3 | 324.9 |  | 22.1 | 127.8 | 1771
143610.7 | 321.4 | 324.9 |  | 22.1 | 127 | 1770
143620.7 | 321.4 | 324.9 |  | 22.1 | 127.5 | 1771
143630.7 | 321.5 | 324.9 |  | 22.1 | 128 | 1772
143640.7 | 321.5 | 324.9 |  | 22.1 | 128.4 | 1772
143650.7 | 321.3 | 324.9 |  | 22.1 | 128.3 | 1772
143660.7 | 321.5 | 324.9 |  | 22.1 | 128.3 | 1772
143670.7 | 321.5 | 325 |  | 22.1 | 127.7 | 1772
143680.7 | 321.5 | 325 |  | 22.1 | 128.3 | 1771
143690.7 | 321.5 | 325 |  | 22.1 | 127.7 | 1772
143700.7 | 321.3 | 325 |  | 22.1 | 127.8 | 1772
143710.7 | 321.5 | 325 |  | 22.1 | 128.4 | 1772
143720.7 | 321.5 | 325 |  | 22.1 | 127.7 | 1772
143730.7 | 321.3 | 325 |  | 22.1 | 128 | 1772
143740.7 | 321.3 | 325 |  | 22.1 | 128 | 1772
143750.7 | 321.5 | 325 |  | 22.1 | 128.3 | 1772
143760.7 | 321.5 | 325 |  | 22.1 | 128.4 | 1772
143770.7 | 321.3 | 325 |  | 22.1 | 127.7 | 1772
143780.7 | 321.3 | 325 |  | 22.1 | 128.3 | 1772
143790.7 | 321.3 | 325 |  | 22.1 | 128.2 | 1772
143800.7 | 321.4 | 325 |  | 22.1 | 128.3 | 1772
143810.7 | 321.3 | 325 |  | 22.1 | 127.4 | 1772
143820.7 | 321.3 | 325 |  | 22.1 | 127.9 | 1772
143830.7 | 321.3 | 325 |  | 22.1 | 127.7 | 1772
143840.7 | 321.3 | 325 |  | 22.1 | 127.9 | 1772
143850.7 | 321.3 | 325 |  | 22.1 | 127.8 | 1772
143860.7 | 321.3 | 325 |  | 22.1 | 128.4 | 1772
143870.7 | 321.3 | 325 |  | 22.1 | 127.7 | 1772
143880.7 | 321.3 | 325 |  | 22.1 | 127.9 | 1772
143890.7 | 321.3 | 325 |  | 22.1 | 128.3 | 1772
143900.7 | 321.3 | 325 |  | 22.1 | 127.4 | 1772
143910.7 | 321.2 | 325 |  | 22.1 | 127.9 | 1772
143920.7 | 321.2 | 325 |  | 22.1 | 127.7 | 1772
143930.7 | 321.2 | 325 |  | 22.1 | 127.6 | 1773
143940.7 | 321.2 | 325.1 |  | 22.1 | 127.8 | 1773
143950.7 | 321.2 | 325.1 |  | 22.1 | 126.7 | 1772
143960.7 | 321.1 | 325.1 |  | 22.1 | 127.4 | 1772
143970.7 | 321.1 | 325.1 |  | 22.1 | 126.6 | 1772
143980.7 | 321.1 | 325.1 |  | 22.1 | 128.2 | 1772
143990.7 | 321.2 | 325.1 |  | 22.1 | 127.4 | 1772
144000.7 | 321.1 | 325.1 |  | 22.1 | 128.3 | 1772
144010.7 | 321.1 | 325.1 |  | 22.1 | 127.4 | 1772
144020.7 | 321.1 | 325.1 |  | 22.1 | 128.2 | 1772
144030.7 | 321.1 | 325.1 |  | 22.1 | 128.2 | 1772
144040.7 | 320.9 | 325.1 |  | 22.1 | 127.3 | 1772
144050.7 | 320.9 | 325.1 |  | 22.1 | 128 | 1772
144060.7 | 321 | 325.1 |  | 22.1 | 128.1 | 1772
144070.7 | 320.9 | 325.1 |  | 22.1 | 127.8 | 1772
144080.7 | 320.9 | 325.1 |  | 22.1 | 128 | 1772
144090.7 | 320.9 | 325.1 |  | 22.1 | 127.6 | 1772
144100.7 | 320.9 | 325.1 |  | 22.1 | 128.1 | 1772
144110.7 | 320.9 | 325.1 |  | 22.1 | 127.6 | 1772
144120.7 | 321 | 325.1 |  | 22.1 | 128 | 1772
144130.7 | 321.1 | 325.1 |  | 22.1 | 127.5 | 1772
144140.7 | 321 | 325.1 |  | 22.1 | 127.7 | 1772
144150.7 | 320.9 | 325.1 |  | 22.1 | 128.2 | 1772
144160.7 | 320.9 | 325.1 |  | 22.1 | 128.2 | 1772
144170.7 | 320.9 | 325.1 |  | 22.1 | 127.6 | 1772
144180.7 | 321.1 | 325.1 |  | 22.1 | 128.4 | 1772
144190.7 | 320.9 | 325.1 |  | 22.1 | 128.3 | 1771
144200.7 | 320.9 | 325.1 |  | 22.1 | 128.1 | 1771
144210.7 | 320.9 | 325.1 |  | 22.1 | 128.2 | 1772
144220.7 | 320.9 | 325.1 |  | 22.1 | 128.3 | 1772
144230.7 | 320.9 | 325.1 |  | 22.1 | 127.7 | 1772
144240.7 | 320.9 | 325.1 |  | 22.1 | 127.4 | 1772
144250.7 | 320.8 | 325.1 |  | 22.1 | 127.9 | 1772
144260.7 | 320.9 | 325.1 |  | 22.1 | 127.9 | 1772
144270.7 | 320.9 | 325.1 |  | 22.1 | 127.3 | 1772
144280.7 | 320.9 | 325.1 |  | 22.1 | 127.5 | 1772
144290.7 | 320.8 | 325.1 |  | 22.1 | 127.5 | 1772
144300.7 | 320.6 | 325.1 |  | 22.1 | 128 | 1772
144310.7 | 320.6 | 325.1 |  | 22.1 | 127.1 | 1772
144320.7 | 320.8 | 325.1 |  | 22.1 | 128.3 | 1772
144330.7 | 320.8 | 325.1 |  | 22.1 | 127.6 | 1772
144340.7 | 320.8 | 325.1 |  | 22.1 | 127.9 | 1772
144350.7 | 320.8 | 325.1 |  | 22.1 | 127.9 | 1772
144360.7 | 320.8 | 325.1 |  | 22.1 | 128.1 | 1772
144370.7 | 320.6 | 325.1 |  | 22.1 | 128.2 | 1771
144380.7 | 320.6 | 325.1 |  | 22.1 | 128 | 1772
144390.7 | 320.6 | 325.1 |  | 22.1 | 128.4 | 1772
144400.7 | 320.6 | 325.1 |  | 22.1 | 127.5 | 1772
144410.7 | 320.6 | 325.1 |  | 22.1 | 128.1 | 1772
144420.7 | 320.6 | 325.1 |  | 22.1 | 127.9 | 1772
144430.7 | 320.5 | 325.1 |  | 22.1 | 128.1 | 1772
144440.7 | 320.5 | 325.1 |  | 22.1 | 128.2 | 1771
144450.7 | 320.5 | 325.1 |  | 22.1 | 128 | 1771
144460.7 | 320.5 | 325.1 |  | 22.1 | 127.8 | 1772
144470.7 | 320.5 | 325.1 |  | 22.1 | 127.9 | 1772
144480.7 | 320.5 | 325.1 |  | 22.1 | 127.9 | 1772
144490.7 | 320.3 | 325.1 |  | 22.1 | 128.1 | 1771
144500.7 | 320.5 | 325.1 |  | 22.1 | 127.6 | 1772
144510.7 | 320.5 | 325.1 |  | 22.1 | 127.9 | 1771
144520.7 | 320.5 | 325.1 |  | 22.1 | 127.7 | 1771
144530.7 | 320.5 | 325.1 |  | 22.1 | 127.9 | 1771
144540.7 | 320.5 | 325.1 |  | 22.1 | 127.9 | 1771
144550.7 | 320.5 | 325.1 |  | 22.1 | 127.8 | 1771
144560.7 | 320.5 | 325.1 |  | 22.1 | 127.7 | 1771
144570.7 | 320.5 | 325.1 |  | 22.1 | 128 | 1771
144580.7 | 320.5 | 325.1 |  | 22.1 | 127.7 | 1771
144590.7 | 320.6 | 325 |  | 22.1 | 127.9 | 1771
144600.7 | 320.5 | 325 |  | 22.1 | 128 | 1771
144610.7 | 320.6 | 325 |  | 22.1 | 128.1 | 1771
144620.7 | 320.6 | 325 |  | 22.1 | 128 | 1771
144630.7 | 320.7 | 325 |  | 22.1 | 128.2 | 1771
144640.7 | 320.6 | 325 |  | 22.1 | 128.1 | 1770
144650.7 | 320.6 | 325 |  | 22.1 | 127.9 | 1771
144660.7 | 320.6 | 325 |  | 22.1 | 128.2 | 1771
144670.7 | 320.5 | 325 |  | 22.1 | 129.2 | 1769
144680.7 | 320.6 | 325 |  | 22.1 | 127.8 | 1771
144690.7 | 320.6 | 325 |  | 22.1 | 129.2 | 1771
144700.7 | 320.7 | 325 |  | 22.1 | 128.5 | 1772
144710.7 | 320.6 | 325 |  | 22.1 | 127.9 | 1772
144720.7 | 320.8 | 325 |  | 22.1 | 127.7 | 1772
144730.7 | 320.6 | 325 |  | 22.1 | 127.8 | 1772
144740.7 | 320.8 | 325 |  | 22.1 | 127.9 | 1772
144750.7 | 320.8 | 325 |  | 22.1 | 127.9 | 1772
144760.7 | 320.8 | 325 |  | 22.1 | 127.8 | 1772
144770.7 | 320.8 | 325 |  | 22.1 | 128 | 1771
144780.7 | 320.8 | 325 |  | 22.1 | 128.2 | 1771
144790.7 | 320.9 | 325 |  | 22.1 | 128.2 | 1770
144800.7 | 320.9 | 325 |  | 22.1 | 128 | 1771
144810.7 | 320.8 | 325 |  | 22.1 | 128 | 1771
144820.7 | 320.9 | 324.9 |  | 22.1 | 127.9 | 1770
144830.7 | 320.8 | 324.9 |  | 22.1 | 127.6 | 1771
144840.7 | 320.9 | 324.9 |  | 22.1 | 128.1 | 1771
144850.7 | 320.9 | 324.9 |  | 22.1 | 128 | 1771
144860.7 | 320.9 | 324.9 |  | 22.1 | 127.9 | 1770
144870.7 | 320.9 | 325 |  | 22.1 | 128 | 1770
144880.7 | 320.9 | 324.9 |  | 22.1 | 128.2 | 1771
144890.7 | 320.9 | 324.9 |  | 22.1 | 128.1 | 1771
144900.7 | 321.1 | 324.9 |  | 22.1 | 128.2 | 1772
144910.7 | 321 | 325 |  | 22.1 | 128.1 | 1771
144920.7 | 321.1 | 324.9 |  | 22.1 | 127.9 | 1772
144930.7 | 321.1 | 324.9 |  | 22.1 | 128.1 | 1772
144940.7 | 320.9 | 324.9 |  | 22.1 | 128.1 | 1772
144950.7 | 321.1 | 324.9 |  | 22.1 | 128.1 | 1772
144960.7 | 321.1 | 324.9 |  | 22.1 | 128 | 1772
144970.7 | 321.1 | 324.9 |  | 22.1 | 128.4 | 1771
144980.7 | 321.1 | 324.9 |  | 22.1 | 129 | 1772
144990.7 | 321.1 | 324.9 |  | 22.1 | 128.8 | 1772
145000.7 | 321 | 324.9 |  | 22.1 | 127.3 | 1772
145010.7 | 321.1 | 324.9 |  | 22.1 | 127.9 | 1772
145020.7 | 321.1 | 324.9 |  | 22.1 | 128 | 1772
145030.7 | 320.9 | 324.9 |  | 22.1 | 127.8 | 1772
145040.7 | 321.1 | 324.9 |  | 22.1 | 127.8 | 1772
145050.7 | 321.1 | 324.9 |  | 22.1 | 128 | 1772
145060.7 | 321.2 | 325 |  | 22.1 | 127.9 | 1772
145070.7 | 321.2 | 325 |  | 22.1 | 129.1 | 1772
145080.7 | 321.1 | 325 |  | 22.1 | 127.7 | 1772
145090.7 | 321 | 325 |  | 22.1 | 127.8 | 1772
145100.7 | 321.1 | 325 |  | 22.1 | 128.1 | 1772
145110.7 | 321.1 | 325 |  | 22.1 | 127.9 | 1771
145120.7 | 321.1 | 325 |  | 22.1 | 128.2 | 1772
145130.7 | 321.1 | 325 |  | 22.1 | 127.8 | 1772
145140.7 | 320.9 | 325 |  | 22.1 | 128.3 | 1772
145150.7 | 321.1 | 325 |  | 22.1 | 128 | 1771
145160.7 | 320.9 | 325 |  | 22.1 | 128.3 | 1772
145170.7 | 320.8 | 325 |  | 22.1 | 127.9 | 1772
145180.7 | 320.9 | 325 |  | 22.1 | 128 | 1772
145190.7 | 320.9 | 325 |  | 22.1 | 128.3 | 1772
145200.7 | 320.9 | 325 |  | 22.1 | 127.6 | 1771
145210.7 | 320.9 | 325 |  | 22.1 | 128.2 | 1771
145220.7 | 320.9 | 325 |  | 22.1 | 127.6 | 1771
145230.7 | 320.9 | 325 |  | 22.1 | 127.8 | 1771
145240.7 | 320.9 | 325 |  | 22.1 | 128.1 | 1769
145250.7 | 320.9 | 325 |  | 22.1 | 128.2 | 1770
145260.7 | 320.9 | 325 |  | 22.1 | 128.6 | 1770
145270.7 | 320.9 | 325 |  | 22.1 | 127.6 | 1771
145280.7 | 320.8 | 325 |  | 22.1 | 128.3 | 1770
145290.7 | 320.8 | 325 |  | 22.1 | 128.5 | 1768
145300.7 | 320.9 | 325 |  | 22.1 | 128 | 1770
145310.7 | 320.9 | 325 |  | 22.1 | 127.9 | 1770
145320.7 | 320.8 | 325.1 |  | 22.1 | 128.6 | 1769
145330.7 | 320.8 | 325 |  | 22.1 | 127.8 | 1770
145340.7 | 320.8 | 325.1 |  | 22.1 | 128.1 | 1770
145350.7 | 320.8 | 325.1 |  | 22.1 | 127.2 | 1770
145360.7 | 320.6 | 325.1 |  | 22.1 | 128.7 | 1770
145370.7 | 320.6 | 325.1 |  | 22.1 | 128.2 | 1770
145380.7 | 320.8 | 325.1 |  | 22.1 | 127.5 | 1770
145390.7 | 320.6 | 325.1 |  | 22.1 | 127.5 | 1768
145400.7 | 320.6 | 325.1 |  | 22.1 | 126.9 | 1770
145410.7 | 320.6 | 325.1 |  | 22.1 | 127.9 | 1770
145420.7 | 320.6 | 325.1 |  | 22.1 | 127.6 | 1770
145430.7 | 320.6 | 325.1 |  | 22.1 | 127.5 | 1770
145440.7 | 320.5 | 325 |  | 22.1 | 128.6 | 1769
145450.7 | 320.6 | 325.1 |  | 22.1 | 128.3 | 1771
145460.7 | 320.6 | 325.1 |  | 22.1 | 127.7 | 1770
145470.7 | 320.5 | 325.1 |  | 22.1 | 128.4 | 1771
145480.7 | 320.6 | 325.1 |  | 22.1 | 127.4 | 1770
145490.7 | 320.6 | 325.1 |  | 22.1 | 127.7 | 1770
145500.7 | 320.5 | 325.1 |  | 22.1 | 127.8 | 1771
145510.7 | 320.3 | 325.1 |  | 22.1 | 128 | 1771
145520.7 | 320.5 | 325.1 |  | 22.1 | 128.3 | 1770
145530.7 | 320.5 | 325.1 |  | 22.1 | 128.3 | 1771
145540.7 | 320.5 | 325.1 |  | 22.1 | 127.9 | 1771
145550.7 | 320.5 | 325.1 |  | 22.1 | 128 | 1771
145560.7 | 320.5 | 325.1 |  | 22.1 | 128.2 | 1772
145570.7 | 320.6 | 325.1 |  | 22.1 | 128 | 1773
145580.7 | 320.5 | 325.1 |  | 22.1 | 128.2 | 1772
145590.7 | 320.5 | 325.1 |  | 22.1 | 128 | 1772
145600.7 | 320.4 | 325.1 |  | 22.1 | 128.1 | 1772
145610.7 | 320.3 | 325 |  | 22.1 | 128.3 | 1772
145620.7 | 320.5 | 325 |  | 22.1 | 128 | 1772
145630.7 | 320.5 | 325 |  | 22.1 | 128 | 1772
145640.7 | 320.5 | 325 |  | 22.1 | 127.2 | 1772
145650.7 | 320.5 | 325 |  | 22.1 | 127.5 | 1772
145660.7 | 320.6 | 325 |  | 22.1 | 127.9 | 1772
145670.7 | 320.6 | 325 |  | 22.1 | 128.1 | 1773
145680.7 | 320.7 | 325 |  | 22.1 | 128 | 1771
145690.7 | 320.6 | 325 |  | 22.1 | 128 | 1772
145700.7 | 320.6 | 325 |  | 22.1 | 128.2 | 1772
145710.7 | 320.6 | 325 |  | 22.1 | 127.9 | 1773
145720.7 | 320.8 | 325 |  | 22.1 | 128.2 | 1772
145730.7 | 320.8 | 325 |  | 22.1 | 128.1 | 1772
145740.7 | 320.6 | 325 |  | 22.1 | 127.9 | 1772
145750.7 | 320.8 | 325 |  | 22.1 | 127.6 | 1773
145760.7 | 320.8 | 325 |  | 22.1 | 128.9 | 1772
145770.7 | 320.8 | 325 |  | 22.1 | 128.1 | 1772
145780.7 | 320.8 | 325 |  | 22.1 | 128.4 | 1772
145790.7 | 320.8 | 325 |  | 22.1 | 128 | 1772
145800.7 | 320.8 | 325 |  | 22.1 | 127.6 | 1772
145810.7 | 320.8 | 325 |  | 22.1 | 127.8 | 1772
145820.7 | 320.8 | 324.9 |  | 22.1 | 128 | 1772
145830.7 | 320.9 | 324.9 |  | 22.1 | 127.9 | 1772
145840.7 | 320.9 | 325 |  | 22.1 | 128.2 | 1772
145850.7 | 320.9 | 324.9 |  | 22.1 | 128.2 | 1772
145860.7 | 320.9 | 324.9 |  | 22.1 | 128 | 1772
145870.7 | 320.9 | 324.9 |  | 22.1 | 127.8 | 1772
145880.7 | 320.9 | 324.9 |  | 22.1 | 127.9 | 1772
145890.7 | 320.9 | 324.9 |  | 22.1 | 127.9 | 1772
145900.7 | 321.1 | 324.9 |  | 22.1 | 128.3 | 1772
145910.7 | 321 | 324.9 |  | 22.1 | 127.9 | 1772
145920.7 | 321.1 | 324.9 |  | 22.1 | 128.4 | 1772
145930.7 | 321.1 | 324.9 |  | 22.1 | 128.3 | 1772
145940.7 | 321.2 | 324.9 |  | 22.1 | 128 | 1772
145950.7 | 321.1 | 324.9 |  | 22.1 | 127.8 | 1773
145960.7 | 321.2 | 324.9 |  | 22.1 | 127.8 | 1772
145970.7 | 321.2 | 324.9 |  | 22.1 | 128.3 | 1772
145980.7 | 321.2 | 324.9 |  | 22.1 | 128.2 | 1772
145990.7 | 321.2 | 324.9 |  | 22.1 | 128.1 | 1772
146000.7 | 321.2 | 324.9 |  | 22.1 | 128 | 1772
146010.7 | 321.2 | 324.9 |  | 22.1 | 128.1 | 1772
146020.7 | 321.3 | 324.9 |  | 22.1 | 128.5 | 1772
146030.7 | 321.3 | 324.9 |  | 22.1 | 126.9 | 1772
146040.7 | 321.2 | 324.9 |  | 22.1 | 127.8 | 1772
146050.7 | 321.3 | 324.9 |  | 22.1 | 128.1 | 1772
146060.7 | 321.3 | 324.9 |  | 22.1 | 128.2 | 1772
146070.7 | 321.3 | 324.9 |  | 22.1 | 127.8 | 1772
146080.7 | 321.3 | 324.9 |  | 22.1 | 128.1 | 1772
146090.7 | 321.3 | 324.9 |  | 22.1 | 128.1 | 1772
146100.7 | 321.3 | 324.9 |  | 22.1 | 127.9 | 1771
146110.7 | 321.3 | 324.9 |  | 22.1 | 128 | 1772
146120.7 | 321.3 | 324.9 |  | 22.1 | 128.2 | 1772
146130.7 | 321.3 | 324.9 |  | 22.1 | 128 | 1772
146140.7 | 321.2 | 324.9 |  | 22.1 | 127.8 | 1770
146150.7 | 321.3 | 324.9 |  | 22.1 | 127.9 | 1771
146160.7 | 321.3 | 324.9 |  | 22.1 | 128 | 1772
146170.7 | 321.3 | 325 |  | 22.1 | 128 | 1771
146180.7 | 321.3 | 325 |  | 22.1 | 127.9 | 1772
146190.7 | 321.2 | 325 |  | 22.1 | 127.7 | 1772
146200.7 | 321.2 | 325 |  | 22.1 | 127.7 | 1772
146210.7 | 321.2 | 325 |  | 22.1 | 128 | 1772
146220.7 | 321.2 | 325 |  | 22.1 | 127.9 | 1772
146230.7 | 321.2 | 325 |  | 22.1 | 128.2 | 1772
146240.7 | 321.2 | 325 |  | 22.1 | 128.2 | 1772
146250.7 | 321.2 | 325 |  | 22.1 | 128.1 | 1772
146260.7 | 321.2 | 325 |  | 22.1 | 128.1 | 1772
146270.7 | 321.2 | 325 |  | 22.1 | 128.4 | 1771
146280.7 | 321.2 | 325 |  | 22.1 | 128.2 | 1772
146290.7 | 321.1 | 325 |  | 22.1 | 128 | 1772
146300.7 | 321.1 | 325 |  | 22.1 | 128.3 | 1772
146310.7 | 321.1 | 325 |  | 22.1 | 128.9 | 1772
146320.7 | 321.2 | 325 |  | 22.1 | 128.6 | 1772
146330.7 | 321.2 | 325 |  | 22.1 | 128.3 | 1772
146340.7 | 321.1 | 325 |  | 22.1 | 127.7 | 1771
146350.7 | 321.1 | 325 |  | 22.1 | 127.3 | 1772
146360.7 | 321.1 | 325 |  | 22.1 | 127.9 | 1772
146370.7 | 321.1 | 325 |  | 22.1 | 128.2 | 1772
146380.7 | 321.2 | 325 |  | 22.1 | 128 | 1772
146390.7 | 321.2 | 325 |  | 22.1 | 127.9 | 1772
146400.7 | 321.2 | 325 |  | 22.1 | 128.2 | 1772
146410.7 | 321.2 | 325 |  | 22.1 | 127.9 | 1772
146420.7 | 321.2 | 325 |  | 22.1 | 128.1 | 1772
146430.7 | 321.2 | 325 |  | 22.1 | 128.5 | 1772
146440.7 | 321.2 | 325 |  | 22.1 | 128.6 | 1772
146450.7 | 321.2 | 325 |  | 22.1 | 127.8 | 1772
146460.7 | 321.2 | 325 |  | 22.1 | 128 | 1772
146470.7 | 321.2 | 325 |  | 22.1 | 128.1 | 1772
146480.7 | 321.2 | 325 |  | 22.1 | 128.3 | 1772
146490.7 | 321.2 | 325 |  | 22.1 | 127.6 | 1772
146500.7 | 321.2 | 325 |  | 22.1 | 127.9 | 1772
146510.7 | 321.1 | 325 |  | 22.1 | 128.1 | 1772
146520.7 | 321 | 325 |  | 22.1 | 127.8 | 1771
146530.7 | 321 | 325 |  | 22.1 | 128.3 | 1772
146540.7 | 321.2 | 325 |  | 22.1 | 128.6 | 1772
146550.7 | 321.2 | 325 |  | 22.1 | 128.2 | 1772
146560.7 | 321.2 | 325 |  | 22.1 | 127.6 | 1772
146570.7 | 321.2 | 325 |  | 22.1 | 127.7 | 1772
146580.7 | 321.1 | 325 |  | 22.1 | 127.6 | 1772
146590.7 | 321.2 | 325 |  | 22.1 | 128.2 | 1772
146600.7 | 321.2 | 325 |  | 22.1 | 127.8 | 1772
146610.7 | 321.2 | 325 |  | 22.1 | 128.4 | 1772
146620.7 | 321 | 325 |  | 22.1 | 128.4 | 1772
146630.7 | 321.1 | 325 |  | 22.1 | 127.6 | 1772
146640.7 | 321.1 | 325 |  | 22.1 | 127.9 | 1772
146650.7 | 321.1 | 325 |  | 22.1 | 127.9 | 1773
146660.7 | 321.2 | 325 |  | 22.1 | 127.9 | 1772
146670.7 | 321.2 | 325 |  | 22.1 | 127.6 | 1772
146680.7 | 321.2 | 325 |  | 22.1 | 128 | 1772
146690.7 | 321.1 | 325 |  | 22.1 | 127.7 | 1772
146700.7 | 321.1 | 325 |  | 22.1 | 127.8 | 1772
146710.7 | 321.2 | 325 |  | 22.1 | 128 | 1772
146720.7 | 321.2 | 325 |  | 22.1 | 127.6 | 1772
146730.7 | 321.2 | 325 |  | 22.1 | 128.5 | 1772
146740.7 | 321.1 | 325 |  | 22.1 | 127.5 | 1772
146750.7 | 321.2 | 325 |  | 22.1 | 128.1 | 1772
146760.7 | 321.1 | 325 |  | 22.1 | 128 | 1772
146770.7 | 321.1 | 325 |  | 22.1 | 127.7 | 1772
146780.7 | 321 | 325 |  | 22.1 | 128.4 | 1772
146790.7 | 321 | 325 |  | 22.1 | 128 | 1772
146800.7 | 321.2 | 325 |  | 22.1 | 130.7 | 1772
146810.7 | 321.2 | 325 |  | 22.1 | 127.3 | 1772
146820.7 | 321.2 | 325 |  | 22.1 | 133.3 | 1771
146830.7 | 321.3 | 325 |  | 22.1 | 128 | 1772
146840.7 | 321.3 | 325 |  | 22.1 | 127.9 | 1772
146850.7 | 321.2 | 325 |  | 22.1 | 127.8 | 1772
146860.7 | 321.2 | 325 |  | 22.1 | 127.8 | 1772
146870.7 | 321.3 | 325 |  | 22.1 | 127.7 | 1772
146880.7 | 321.2 | 325 |  | 22.1 | 128 | 1772
146890.7 | 321.2 | 325 |  | 22.1 | 127.9 | 1772
146900.7 | 321.2 | 325 |  | 22.1 | 127.7 | 1772
146910.7 | 321.3 | 325 |  | 22.1 | 127.8 | 1772
146920.7 | 321.3 | 324.9 |  | 22.1 | 128.8 | 1772
146930.7 | 321.3 | 324.9 |  | 22.1 | 127.8 | 1772
146940.7 | 321.3 | 324.9 |  | 22.1 | 128.3 | 1772
146950.7 | 321.3 | 324.9 |  | 22.1 | 127.7 | 1772
146960.7 | 321.3 | 324.9 |  | 22.1 | 128 | 1771
146970.7 | 321.3 | 324.9 |  | 22.1 | 127.8 | 1771
146980.7 | 321.5 | 324.9 |  | 22.1 | 127.7 | 1771
146990.7 | 321.5 | 324.9 |  | 22.1 | 127.8 | 1770
147000.7 | 321.5 | 324.9 |  | 22.1 | 128 | 1771
147010.7 | 321.6 | 324.9 |  | 22.1 | 127.2 | 1771
147020.7 | 321.6 | 324.9 |  | 22.1 | 128.2 | 1771
147030.7 | 321.6 | 324.9 |  | 22.1 | 127.2 | 1771
147040.7 | 321.6 | 324.9 |  | 22.1 | 128 | 1771
147050.7 | 321.6 | 324.9 |  | 22.1 | 128.1 | 1771
147060.7 | 321.6 | 324.9 |  | 22.1 | 127.8 | 1773
147070.7 | 321.8 | 324.9 |  | 22.1 | 127.8 | 1772
147080.7 | 321.8 | 324.9 |  | 22.1 | 128.1 | 1772
147090.7 | 321.6 | 324.9 |  | 22.1 | 128.6 | 1772
147100.7 | 321.8 | 324.9 |  | 22.1 | 127.6 | 1772
147110.7 | 321.6 | 324.9 |  | 22.1 | 127.9 | 1772
147120.7 | 321.6 | 324.9 |  | 22.1 | 128.3 | 1771
147130.7 | 321.6 | 324.9 |  | 22.1 | 128 | 1771
147140.7 | 321.7 | 324.9 |  | 22.1 | 127.7 | 1771
147150.7 | 321.7 | 324.9 |  | 22.1 | 128.2 | 1771
147160.7 | 321.7 | 324.9 |  | 22.1 | 127.9 | 1771
147170.7 | 321.8 | 324.9 |  | 22.1 | 128.2 | 1771
147180.7 | 321.8 | 324.9 |  | 22.1 | 128.2 | 1771
147190.7 | 321.8 | 324.9 |  | 22.1 | 128.3 | 1771
147200.7 | 321.8 | 324.9 |  | 22.1 | 128.1 | 1771
147210.7 | 321.8 | 324.9 |  | 22.1 | 127.9 | 1771
147220.7 | 321.8 | 324.9 |  | 22.1 | 127.9 | 1771
147230.7 | 321.8 | 324.9 |  | 22.1 | 128 | 1770
147240.7 | 321.7 | 324.9 |  | 22.1 | 128.3 | 1771
147250.7 | 321.7 | 324.9 |  | 22.1 | 128.3 | 1771
147260.7 | 321.8 | 324.9 |  | 22.1 | 128 | 1771
147270.7 | 321.8 | 324.9 |  | 22.1 | 128.2 | 1771
147280.7 | 321.8 | 324.9 |  | 22.1 | 128 | 1772
147290.7 | 321.8 | 325 |  | 22.1 | 127.9 | 1771
147300.7 | 321.6 | 325 |  | 22.1 | 127.8 | 1771
147310.7 | 321.6 | 324.9 |  | 22.1 | 128.2 | 1771
147320.7 | 321.6 | 325 |  | 22.1 | 128.5 | 1770
147330.7 | 321.8 | 325 |  | 22.1 | 127.8 | 1771
147340.7 | 321.8 | 325 |  | 22.1 | 127.6 | 1771
147350.7 | 321.6 | 325 |  | 22.1 | 128 | 1771
147360.7 | 321.6 | 325 |  | 22.1 | 127.5 | 1770
147370.7 | 321.6 | 325 |  | 22.1 | 128.2 | 1770
147380.7 | 321.6 | 325 |  | 22.1 | 128.1 | 1771
147390.7 | 321.6 | 325 |  | 22.1 | 128.2 | 1770
147400.7 | 321.6 | 325 |  | 22.1 | 127.9 | 1771
147410.7 | 321.5 | 325 |  | 22.1 | 128 | 1771
147420.7 | 321.5 | 325 |  | 22.1 | 128 | 1771
147430.7 | 321.5 | 325 |  | 22.1 | 128 | 1771
147440.7 | 321.5 | 325 |  | 22.1 | 127.5 | 1771
147450.7 | 321.6 | 325 |  | 22.1 | 128.1 | 1770
147460.7 | 321.6 | 325 |  | 22.1 | 128.6 | 1771
147470.7 | 321.5 | 325 |  | 22.1 | 128.2 | 1770
147480.7 | 321.3 | 325 |  | 22.1 | 127.9 | 1771
147490.7 | 321.5 | 325.1 |  | 22.1 | 128 | 1771
147500.7 | 321.4 | 325 |  | 22.1 | 127.5 | 1770
147510.7 | 321.4 | 325 |  | 22.1 | 128.4 | 1771
147520.7 | 321.3 | 325 |  | 22.1 | 128.2 | 1770
147530.7 | 321.3 | 325.1 |  | 22.1 | 128.1 | 1772
147540.7 | 321.3 | 325.1 |  | 22.1 | 128.3 | 1772
147550.7 | 321.3 | 325.1 |  | 22.1 | 128.1 | 1772
147560.7 | 321.3 | 325.1 |  | 22.1 | 128 | 1772
147570.7 | 321.3 | 325.1 |  | 22.1 | 127.9 | 1772
147580.7 | 321.3 | 325.1 |  | 22.1 | 128.2 | 1772
147590.7 | 321.2 | 325.1 |  | 22.1 | 128 | 1771
147600.7 | 321.2 | 325.1 |  | 22.1 | 128.3 | 1772
147610.7 | 321.2 | 325 |  | 22.1 | 128.8 | 1772
147620.7 | 321.2 | 325 |  | 22.1 | 128.5 | 1772
147630.7 | 321.2 | 325.1 |  | 22.1 | 128.1 | 1772
147640.7 | 321.2 | 325.1 |  | 22.1 | 129.9 | 1772
147650.7 | 321.2 | 325.1 |  | 22.1 | 127.5 | 1772
147660.7 | 321.2 | 325.1 |  | 22.1 | 128 | 1771
147670.7 | 321.2 | 325.1 |  | 22.1 | 128.2 | 1771
147680.7 | 321.2 | 325.1 |  | 22.1 | 127.9 | 1772
147690.7 | 321.2 | 325.1 |  | 22.1 | 128.1 | 1772
147700.7 | 321 | 325.1 |  | 22.1 | 128.4 | 1772
147710.7 | 321.1 | 325.1 |  | 22.1 | 128 | 1772
147720.7 | 321.1 | 325.1 |  | 22.1 | 127.8 | 1772
147730.7 | 321 | 325.1 |  | 22.1 | 128.4 | 1772
147740.7 | 321.2 | 325.1 |  | 22.1 | 128 | 1772
147750.7 | 321.2 | 325.1 |  | 22.1 | 128.3 | 1772
147760.7 | 321.2 | 325.1 |  | 22.1 | 129.2 | 1771
147770.7 | 321.1 | 325.1 |  | 22.1 | 127.9 | 1772
147780.7 | 321.1 | 325.1 |  | 22.1 | 128.6 | 1772
147790.7 | 321.1 | 325.1 |  | 22.1 | 127.7 | 1772
147800.7 | 321.1 | 325.1 |  | 22.1 | 127.7 | 1772
147810.7 | 321.1 | 325.1 |  | 22.1 | 127.8 | 1772
147820.7 | 321 | 325.1 |  | 22.1 | 127.7 | 1772
147830.7 | 321.1 | 325.1 |  | 22.1 | 127.9 | 1772
147840.7 | 321.2 | 325.1 |  | 22.1 | 127.9 | 1772
147850.7 | 321.1 | 325.1 |  | 22.1 | 127.7 | 1772
147860.7 | 321.1 | 325.1 |  | 22.1 | 127.8 | 1772
147870.7 | 321.1 | 325 |  | 22.1 | 127.8 | 1772
147880.7 | 321.1 | 325.1 |  | 22.1 | 128.2 | 1772
147890.7 | 321.1 | 325 |  | 22.1 | 127.4 | 1772
147900.7 | 320.9 | 325 |  | 22.1 | 128 | 1772
147910.7 | 321.1 | 325 |  | 22.1 | 128 | 1772
147920.7 | 321.1 | 325 |  | 22.1 | 127.8 | 1772
147930.7 | 321 | 325 |  | 22.1 | 128.2 | 1772
147940.7 | 321 | 325 |  | 22.1 | 127.6 | 1772
147950.7 | 321.2 | 325 |  | 22.1 | 128.3 | 1772
147960.7 | 321.1 | 325 |  | 22.1 | 128 | 1772
147970.7 | 321.2 | 325 |  | 22.1 | 128.3 | 1772
147980.7 | 321.2 | 325 |  | 22.1 | 128.3 | 1771
147990.7 | 321.2 | 325 |  | 22.1 | 128.4 | 1771
148000.7 | 321.2 | 325 |  | 22.1 | 128.3 | 1771
148010.7 | 321.1 | 325 |  | 22.1 | 128.2 | 1771
148020.7 | 321.2 | 325 |  | 22.1 | 128.1 | 1771
148030.7 | 321.2 | 325 |  | 22.1 | 128.1 | 1771
148040.7 | 321.2 | 325 |  | 22.1 | 127.9 | 1771
148050.7 | 321.2 | 325 |  | 22.1 | 127.9 | 1770
148060.7 | 321.2 | 325 |  | 22.1 | 128 | 1770
148070.7 | 321.3 | 325 |  | 22.1 | 127.9 | 1771
148080.7 | 321.4 | 325 |  | 22.1 | 127.9 | 1771
148090.7 | 321.2 | 325 |  | 22.1 | 127.9 | 1771
148100.7 | 321.2 | 325 |  | 22.1 | 127.6 | 1771
148110.7 | 321.2 | 325 |  | 22.1 | 128 | 1772
148120.7 | 321.2 | 325 |  | 22.1 | 127.9 | 1772
148130.7 | 321.3 | 325 |  | 22.1 | 127.9 | 1772
148140.7 | 321.3 | 325 |  | 22.1 | 127.8 | 1772
148150.7 | 321.3 | 325 |  | 22.1 | 128.1 | 1772
148160.7 | 321.3 | 324.9 |  | 22.1 | 128.1 | 1772
148170.7 | 321.3 | 324.9 |  | 22.1 | 127.8 | 1773
148180.7 | 321.5 | 324.9 |  | 22.1 | 127.9 | 1772
148190.7 | 321.3 | 324.9 |  | 22.1 | 127.7 | 1772
148200.7 | 321.4 | 324.9 |  | 22.1 | 127.8 | 1772
148210.7 | 321.5 | 324.9 |  | 22.1 | 127.8 | 1772
148220.7 | 321.6 | 324.9 |  | 22.1 | 128.5 | 1772
148230.7 | 321.6 | 324.9 |  | 22.1 | 128 | 1772
148240.7 | 321.5 | 324.9 |  | 22.1 | 128.1 | 1772
148250.7 | 321.5 | 324.9 |  | 22.1 | 128.4 | 1771
148260.7 | 321.5 | 324.9 |  | 22.1 | 128.1 | 1772
148270.7 | 321.5 | 324.9 |  | 22.1 | 127.9 | 1771
148280.7 | 321.5 | 324.9 |  | 22.1 | 128.2 | 1772
148290.7 | 321.6 | 324.9 |  | 22.1 | 127.8 | 1772
148300.7 | 321.6 | 324.9 |  | 22.1 | 127.4 | 1771
148310.7 | 321.6 | 324.9 |  | 22.1 | 128 | 1771
148320.7 | 321.6 | 324.9 |  | 22.1 | 128 | 1771
148330.7 | 321.5 | 324.9 |  | 22.1 | 128.1 | 1771
148340.7 | 321.5 | 324.9 |  | 22.1 | 127.5 | 1772
148350.7 | 321.5 | 325 |  | 22.1 | 128 | 1771
148360.7 | 321.6 | 325 |  | 22.1 | 128.1 | 1771
148370.7 | 321.6 | 325 |  | 22.1 | 128.5 | 1772
148380.7 | 321.6 | 325 |  | 22.1 | 127.9 | 1772
148390.7 | 321.5 | 325 |  | 22.1 | 127.7 | 1771
148400.7 | 321.5 | 325 |  | 22.1 | 127.7 | 1771
148410.7 | 321.5 | 325 |  | 22.1 | 127.5 | 1771
148420.7 | 321.5 | 325 |  | 22.1 | 128.3 | 1772
148430.7 | 321.6 | 325 |  | 22.1 | 128.3 | 1772
148440.7 | 321.5 | 325 |  | 22.1 | 128.2 | 1772
148450.7 | 321.5 | 325 |  | 22.1 | 127.8 | 1772
148460.7 | 321.3 | 325 |  | 22.1 | 127.8 | 1772
148470.7 | 321.5 | 325 |  | 22.1 | 127.9 | 1772
148480.7 | 321.5 | 325 |  | 22.1 | 128.2 | 1771
148490.7 | 321.3 | 325 |  | 22.1 | 128.6 | 1771
148500.7 | 321.3 | 325 |  | 22.1 | 128.3 | 1771
148510.7 | 321.3 | 325 |  | 22.1 | 127.4 | 1772
148520.7 | 321.5 | 325 |  | 22.1 | 128.1 | 1771
148530.7 | 321.3 | 325 |  | 22.1 | 127.6 | 1771
148540.7 | 321.3 | 325 |  | 22.1 | 128 | 1771
148550.7 | 321.3 | 325 |  | 22.1 | 128.1 | 1771
148560.7 | 321.3 | 325 |  | 22.1 | 127.9 | 1771
148570.7 | 321.3 | 325 |  | 22.1 | 128.1 | 1771
148580.7 | 321.3 | 325 |  | 22.1 | 127.9 | 1771
148590.7 | 321.3 | 325 |  | 22.1 | 127.6 | 1771
148600.7 | 321.3 | 325 |  | 22.1 | 127.5 | 1770
148610.7 | 321.4 | 325 |  | 22.1 | 127.7 | 1771
148620.7 | 321.5 | 325 |  | 22.1 | 128 | 1771
148630.7 | 321.5 | 325 |  | 22.1 | 128 | 1771
148640.7 | 321.3 | 325 |  | 22.1 | 128.1 | 1770
148650.7 | 321.3 | 325 |  | 22.1 | 128.4 | 1771
148660.7 | 321.5 | 325 |  | 22.1 | 128 | 1771
148670.7 | 321.5 | 325 |  | 22.1 | 128.3 | 1770
148680.7 | 321.3 | 325 |  | 22.1 | 128 | 1771
148690.7 | 321.3 | 325 |  | 22.1 | 127.8 | 1770
148700.7 | 321.3 | 325 |  | 22.1 | 127.9 | 1772
148710.7 | 321.3 | 325 |  | 22.1 | 128 | 1771
148720.7 | 321.3 | 325 |  | 22.1 | 127.8 | 1771
148730.7 | 321.3 | 325 |  | 22.1 | 127.9 | 1771
148740.7 | 321.2 | 325 |  | 22.1 | 128.3 | 1772
148750.7 | 321.4 | 325 |  | 22.1 | 128.1 | 1772
148760.7 | 321.3 | 325 |  | 22.1 | 127.9 | 1772
148770.7 | 321.2 | 325 |  | 22.1 | 128.1 | 1771
148780.7 | 321.2 | 325 |  | 22.1 | 127.6 | 1771
148790.7 | 321.2 | 325 |  | 22.1 | 128 | 1771
148800.7 | 321.2 | 325 |  | 22.1 | 127.4 | 1771
148810.7 | 321.2 | 325 |  | 22.1 | 127.3 | 1772
148820.7 | 321.2 | 325 |  | 22.1 | 128.2 | 1771
148830.7 | 321.3 | 325 |  | 22.1 | 127.9 | 1772
148840.7 | 321.3 | 325 |  | 22.1 | 127.9 | 1771
148850.7 | 321.3 | 325 |  | 22.1 | 128.1 | 1769
148860.7 | 321.2 | 325 |  | 22.1 | 128 | 1772
148870.7 | 321.2 | 325 |  | 22.1 | 127.8 | 1772
148880.7 | 321.2 | 325 |  | 22.1 | 127.6 | 1772
148890.7 | 321.2 | 325 |  | 22.1 | 127.7 | 1772
148900.7 | 321.2 | 325 |  | 22.1 | 128.5 | 1771
148910.7 | 321.2 | 325 |  | 22.1 | 128 | 1771
148920.7 | 321.2 | 325 |  | 22.1 | 128.6 | 1772
148930.7 | 321.3 | 325 |  | 22.1 | 128 | 1772
148940.7 | 321.3 | 325 |  | 22.1 | 127.9 | 1772
148950.7 | 321.2 | 325 |  | 22.1 | 127.9 | 1771
148960.7 | 321.2 | 325 |  | 22.1 | 127.9 | 1772
148970.7 | 321.2 | 325 |  | 22.1 | 128.3 | 1772
148980.7 | 321.2 | 325 |  | 22.1 | 128.2 | 1772
148990.7 | 321.2 | 325 |  | 22.1 | 128.4 | 1772
149000.7 | 321.2 | 325 |  | 22.1 | 128.2 | 1772
149010.7 | 321.3 | 325 |  | 22.1 | 127.5 | 1772
149020.7 | 321.3 | 325 |  | 22.1 | 127.5 | 1772
149030.7 | 321.3 | 325 |  | 22.1 | 127.7 | 1772
149040.7 | 321.3 | 325 |  | 22.1 | 128 | 1772
149050.7 | 321.3 | 325 |  | 22.1 | 128 | 1772
149060.7 | 321.3 | 325 |  | 22.1 | 128.4 | 1772
149070.7 | 321.5 | 325 |  | 22.1 | 128 | 1772
149080.7 | 321.5 | 325 |  | 22.1 | 128.2 | 1772
149090.7 | 321.5 | 324.9 |  | 22.1 | 127.9 | 1771
149100.7 | 321.5 | 324.9 |  | 22.1 | 128.1 | 1772
149110.7 | 321.5 | 325 |  | 22.1 | 127.8 | 1772
149120.7 | 321.5 | 324.9 |  | 22.1 | 127.7 | 1772
149130.7 | 321.5 | 324.9 |  | 22.1 | 127.6 | 1772
149140.7 | 321.6 | 324.9 |  | 22.1 | 128 | 1772
149150.7 | 321.6 | 324.9 |  | 22.1 | 127.9 | 1772
149160.7 | 321.6 | 324.9 |  | 22.1 | 128.2 | 1772
149170.7 | 321.6 | 324.9 |  | 22.1 | 128.1 | 1772
149180.7 | 321.6 | 324.9 |  | 22.1 | 128.2 | 1772
149190.7 | 321.6 | 324.9 |  | 22.1 | 127.7 | 1772
149200.7 | 321.6 | 324.9 |  | 22.1 | 127.9 | 1772
149210.7 | 321.7 | 324.9 |  | 22.1 | 127.8 | 1771
149220.7 | 321.8 | 324.9 |  | 22.1 | 127.8 | 1772
149230.7 | 321.8 | 324.9 |  | 22.1 | 128.2 | 1771
149240.7 | 321.8 | 324.9 |  | 22.1 | 127.7 | 1771
149250.7 | 321.8 | 324.9 |  | 22.1 | 128.1 | 1771
149260.7 | 321.7 | 324.9 |  | 22.1 | 128.2 | 1771
149270.7 | 321.8 | 324.9 |  | 22.1 | 128.1 | 1771
149280.7 | 321.8 | 324.9 |  | 22.1 | 128.1 | 1770
149290.7 | 321.9 | 324.9 |  | 22.1 | 128.1 | 1771
149300.7 | 321.7 | 324.9 |  | 22.1 | 127.8 | 1770
149310.7 | 321.9 | 324.9 |  | 22.1 | 127.6 | 1771
149320.7 | 321.9 | 324.9 |  | 22.1 | 128.1 | 1770
149330.7 | 321.9 | 324.9 |  | 22.1 | 127.7 | 1771
149340.7 | 321.9 | 324.9 |  | 22.1 | 127.9 | 1771
149350.7 | 321.9 | 324.9 |  | 22.1 | 128.5 | 1770
149360.7 | 321.9 | 324.9 |  | 22.1 | 127.9 | 1771
149370.7 | 321.9 | 324.9 |  | 22.1 | 127.8 | 1770
149380.7 | 321.9 | 324.9 |  | 22.1 | 127.6 | 1771
149390.7 | 322.1 | 324.9 |  | 22.1 | 128 | 1770
149400.7 | 321.9 | 324.9 |  | 22.1 | 127.6 | 1771
149410.7 | 321.9 | 324.9 |  | 22.1 | 128.1 | 1771
149420.7 | 321.9 | 324.9 |  | 22.1 | 127.9 | 1771
149430.7 | 322.1 | 324.9 |  | 22.1 | 127.4 | 1770
149440.7 | 322.1 | 324.9 |  | 22.1 | 128.5 | 1771
149450.7 | 322.1 | 324.9 |  | 22.1 | 128.1 | 1772
149460.7 | 322.1 | 324.9 |  | 22.1 | 128.1 | 1771
149470.7 | 322.1 | 324.9 |  | 22.1 | 127.9 | 1772
149480.7 | 322.1 | 324.9 |  | 22.1 | 127.8 | 1770
149490.7 | 321.9 | 324.9 |  | 22.1 | 127.5 | 1772
149500.7 | 321.9 | 324.9 |  | 22.1 | 128.1 | 1772
149510.7 | 321.9 | 324.9 |  | 22.1 | 128.2 | 1772
149520.7 | 321.9 | 324.9 |  | 22.1 | 128.3 | 1772
149530.7 | 321.9 | 325 |  | 22.1 | 128 | 1771
149540.7 | 322.1 | 324.9 |  | 22.1 | 128.2 | 1771
149550.7 | 321.9 | 324.9 |  | 22.1 | 128.1 | 1772
149560.7 | 321.9 | 325 |  | 22.1 | 128.1 | 1772
149570.7 | 321.8 | 325 |  | 22.1 | 128.1 | 1772
149580.7 | 321.8 | 325 |  | 22.1 | 128.1 | 1771
149590.7 | 321.9 | 325 |  | 22.1 | 128.1 | 1772
149600.7 | 321.9 | 325 |  | 22.1 | 127.7 | 1772
149610.7 | 321.9 | 325 |  | 22.1 | 127.8 | 1772
149620.7 | 321.9 | 325 |  | 22.1 | 127.7 | 1772
149630.7 | 321.9 | 325 |  | 22.1 | 128 | 1772
149640.7 | 321.8 | 325 |  | 22.1 | 127.8 | 1772
149650.7 | 321.8 | 325 |  | 22.1 | 127.9 | 1772
149660.7 | 321.8 | 325 |  | 22.1 | 128 | 1772
149670.7 | 321.8 | 325 |  | 22.1 | 128 | 1772
149680.7 | 321.8 | 325 |  | 22.1 | 128 | 1771
149690.7 | 321.6 | 325 |  | 22.1 | 128.8 | 1772
149700.7 | 321.6 | 325 |  | 22.1 | 128.1 | 1772
149710.7 | 321.6 | 325 |  | 22.1 | 128.9 | 1771
149720.7 | 321.6 | 325 |  | 22.1 | 128.3 | 1772
149730.7 | 321.6 | 325 |  | 22.1 | 128.4 | 1772
149740.7 | 321.6 | 325 |  | 22.1 | 128.6 | 1772
149750.7 | 321.6 | 325 |  | 22.1 | 128.2 | 1772
149760.7 | 321.6 | 325 |  | 22.1 | 127.4 | 1772
149770.7 | 321.6 | 325.1 |  | 22.1 | 127.3 | 1772
149780.7 | 321.5 | 325.1 |  | 22.1 | 128.4 | 1772
149790.7 | 321.5 | 325.1 |  | 22.1 | 127.8 | 1772
149800.7 | 321.5 | 325 |  | 22.1 | 127.5 | 1772
149810.7 | 321.6 | 325.1 |  | 22.1 | 127.6 | 1772
149820.7 | 321.6 | 325.1 |  | 22.1 | 127.9 | 1771
149830.7 | 321.5 | 325.1 |  | 22.1 | 128.1 | 1772
149840.7 | 321.4 | 325.1 |  | 22.1 | 127.9 | 1772
149850.7 | 321.3 | 325.1 |  | 22.1 | 128.1 | 1771
149860.7 | 321.5 | 325.1 |  | 22.1 | 129.1 | 1772
149870.7 | 321.5 | 325.1 |  | 22.1 | 128 | 1772
149880.7 | 321.5 | 325.1 |  | 22.1 | 127.6 | 1772
149890.7 | 321.5 | 325.1 |  | 22.1 | 128.3 | 1770
149900.7 | 321.5 | 325 |  | 22.1 | 128.3 | 1771
149910.7 | 321.3 | 325 |  | 22.1 | 128.1 | 1771
149920.7 | 321.5 | 325 |  | 22.1 | 127.2 | 1771
149930.7 | 321.5 | 325 |  | 22.1 | 128.1 | 1770
149940.7 | 321.5 | 325 |  | 22.1 | 128.2 | 1771
149950.7 | 321.5 | 325 |  | 22.1 | 128.1 | 1771
149960.7 | 321.5 | 325 |  | 22.1 | 128.1 | 1772
149970.7 | 321.5 | 325 |  | 22.1 | 127.8 | 1771
149980.7 | 321.5 | 325 |  | 22.1 | 128.5 | 1771
149990.7 | 321.5 | 325 |  | 22.1 | 127.9 | 1772
150000.7 | 321.3 | 325.1 |  | 22.1 | 127.5 | 1771
150010.7 | 321.5 | 325 |  | 22.1 | 128.4 | 1771
150020.7 | 321.3 | 325 |  | 22.1 | 128 | 1772
150030.7 | 321.3 | 325 |  | 22.1 | 128.5 | 1772
150040.7 | 321.5 | 325 |  | 22.1 | 128.1 | 1772
150050.7 | 321.6 | 325 |  | 22.1 | 128.2 | 1772
150060.7 | 321.6 | 325 |  | 22.1 | 127.6 | 1772
150070.7 | 321.5 | 325 |  | 22.1 | 128 | 1772
150080.7 | 321.5 | 325 |  | 22.1 | 128.3 | 1772
150090.7 | 321.5 | 325 |  | 22.1 | 128.4 | 1772
150100.7 | 321.3 | 325 |  | 22.1 | 128.1 | 1772
150110.7 | 321.5 | 325 |  | 22.1 | 127.9 | 1772
150120.7 | 321.5 | 325 |  | 22.1 | 127.7 | 1772
150130.7 | 321.5 | 325 |  | 22.1 | 128 | 1771
150140.7 | 321.6 | 325 |  | 22.1 | 128 | 1772
150150.7 | 321.6 | 325 |  | 22.1 | 128.3 | 1772
150160.7 | 321.6 | 325 |  | 22.1 | 127.8 | 1772
150170.7 | 321.6 | 325 |  | 22.1 | 127.8 | 1772
150180.7 | 321.6 | 325 |  | 22.1 | 128.3 | 1772
150190.7 | 321.6 | 325 |  | 22.1 | 127.7 | 1772
150200.7 | 321.8 | 325 |  | 22.1 | 128.6 | 1771
150210.7 | 321.8 | 325 |  | 22.1 | 128.2 | 1772
150220.7 | 321.8 | 325 |  | 22.1 | 127.9 | 1772
150230.7 | 321.8 | 325 |  | 22.1 | 127.9 | 1772
150240.7 | 321.7 | 325 |  | 22.1 | 127.5 | 1771
150250.7 | 321.7 | 325 |  | 22.1 | 127.8 | 1771
150260.7 | 321.7 | 325 |  | 22.1 | 128.1 | 1771
150270.7 | 321.8 | 325 |  | 22.1 | 128.7 | 1771
150280.7 | 321.8 | 324.9 |  | 22.1 | 127.9 | 1772
150290.7 | 321.8 | 325 |  | 22.1 | 128.1 | 1772
150300.7 | 321.9 | 325 |  | 22.1 | 128 | 1772
150310.7 | 321.8 | 325 |  | 22.1 | 127.4 | 1772
150320.7 | 321.9 | 325 |  | 22.1 | 127.8 | 1771
150330.7 | 321.8 | 325 |  | 22.1 | 128.1 | 1772
150340.7 | 321.9 | 325 |  | 22.1 | 128.1 | 1769
150350.7 | 321.7 | 325 |  | 22.1 | 127.7 | 1772
150360.7 | 321.8 | 325 |  | 22.1 | 127.6 | 1771
150370.7 | 321.8 | 325 |  | 22.1 | 128.2 | 1772
150380.7 | 321.8 | 325 |  | 22.1 | 128.4 | 1772
150390.7 | 321.8 | 324.9 |  | 22.1 | 128.3 | 1772
150400.7 | 321.9 | 324.9 |  | 22.1 | 128.3 | 1772
150410.7 | 321.9 | 325 |  | 22.1 | 127.9 | 1772
150420.7 | 321.9 | 325 |  | 22.1 | 128.2 | 1772
150430.7 | 321.9 | 324.9 |  | 22.1 | 127.7 | 1771
150440.7 | 321.8 | 325 |  | 22.1 | 127.8 | 1771
150450.7 | 321.9 | 324.9 |  | 22.1 | 127.9 | 1771
150460.7 | 321.9 | 324.9 |  | 22.1 | 127.7 | 1772
150470.7 | 322.1 | 324.9 |  | 22.1 | 127.9 | 1772
150480.7 | 322.1 | 325 |  | 22.1 | 127.9 | 1771
150490.7 | 321.9 | 325 |  | 22.1 | 128.2 | 1772
150500.7 | 321.9 | 324.9 |  | 22.1 | 128.7 | 1772
150510.7 | 321.9 | 325 |  | 22.1 | 127.9 | 1773
150520.7 | 321.9 | 324.9 |  | 22.1 | 127.5 | 1773
150530.7 | 322 | 324.9 |  | 22.1 | 128.5 | 1772
150540.7 | 322.1 | 325 |  | 22.1 | 127.6 | 1773
150550.7 | 321.9 | 324.9 |  | 22.1 | 127.8 | 1773
150560.7 | 321.9 | 324.9 |  | 22.1 | 128.3 | 1772
150570.7 | 321.9 | 325 |  | 22.1 | 128.4 | 1771
150580.7 | 322.1 | 324.9 |  | 22.1 | 128.4 | 1772
150590.7 | 321.9 | 325 |  | 22.1 | 128.1 | 1772
150600.7 | 321.9 | 325 |  | 22.1 | 128.1 | 1772
150610.7 | 322 | 325 |  | 22.1 | 127.6 | 1771
150620.7 | 321.9 | 325 |  | 22.1 | 127.7 | 1772
150630.7 | 321.9 | 325 |  | 22.1 | 127.4 | 1772
150640.7 | 321.9 | 325 |  | 22.1 | 127.2 | 1772
150650.7 | 322 | 325 |  | 22.1 | 128.2 | 1772
150660.7 | 322 | 325 |  | 22.1 | 129.7 | 1771
150670.7 | 321.9 | 325 |  | 22.1 | 127.3 | 1772
150680.7 | 321.9 | 325 |  | 22.1 | 127.9 | 1772
150690.7 | 321.9 | 325 |  | 22.1 | 127.8 | 1770
150700.7 | 321.9 | 325 |  | 22.1 | 128.1 | 1772
150710.7 | 321.9 | 325 |  | 22.1 | 128 | 1771
150720.7 | 321.9 | 325 |  | 22.1 | 127.5 | 1772
150730.7 | 321.9 | 325 |  | 22.1 | 127.4 | 1771
150740.7 | 321.9 | 325 |  | 22.1 | 128 | 1771
150750.7 | 321.9 | 325 |  | 22.1 | 128 | 1771
150760.7 | 321.9 | 325 |  | 22.1 | 127.8 | 1771
150770.7 | 321.7 | 325 |  | 22.1 | 127.4 | 1771
150780.7 | 321.9 | 325 |  | 22.1 | 128.3 | 1771
150790.7 | 321.9 | 325 |  | 22.1 | 127.8 | 1771
150800.7 | 321.8 | 325 |  | 22.1 | 128.1 | 1771
150810.7 | 321.7 | 325 |  | 22.1 | 128.3 | 1769
150820.7 | 321.8 | 325 |  | 22.1 | 128 | 1772
150830.7 | 321.6 | 325 |  | 22.1 | 127.8 | 1772
150840.7 | 321.6 | 325 |  | 22.1 | 127.9 | 1772
150850.7 | 321.8 | 325 |  | 22.1 | 128.2 | 1772
150860.7 | 321.6 | 325 |  | 22.1 | 127.9 | 1771
150870.7 | 321.6 | 325 |  | 22.1 | 128.3 | 1772
150880.7 | 321.6 | 325 |  | 22.1 | 127.9 | 1772
150890.7 | 321.6 | 325 |  | 22.1 | 128.6 | 1772
150900.7 | 321.6 | 325 |  | 22.1 | 128.2 | 1771
150910.7 | 321.5 | 325 |  | 22.1 | 128.1 | 1771
150920.7 | 321.5 | 325 |  | 22.1 | 128 | 1772
150930.7 | 321.7 | 325 |  | 22.1 | 127.9 | 1773
150940.7 | 321.8 | 325 |  | 22.1 | 127.3 | 1771
150950.7 | 321.6 | 325.1 |  | 22.1 | 128.1 | 1772
150960.7 | 321.6 | 325 |  | 22.1 | 128 | 1772
150970.7 | 321.6 | 325 |  | 22.1 | 129.1 | 1772
150980.7 | 321.6 | 325 |  | 22.1 | 127.7 | 1772
150990.7 | 321.5 | 325 |  | 22.1 | 127.6 | 1772
151000.7 | 321.5 | 325 |  | 22.1 | 127.8 | 1772
151010.7 | 321.6 | 325 |  | 22.1 | 127.8 | 1773
151020.7 | 321.6 | 325.1 |  | 22.1 | 128.4 | 1772
151030.7 | 321.6 | 325.1 |  | 22.1 | 128.6 | 1772
151040.7 | 321.5 | 325 |  | 22.1 | 128.3 | 1772
151050.7 | 321.5 | 325 |  | 22.1 | 128.2 | 1772
151060.7 | 321.5 | 325 |  | 22.1 | 128.4 | 1772
151070.7 | 321.6 | 325 |  | 22.1 | 127.7 | 1772
151080.7 | 321.7 | 325.1 |  | 22.1 | 128 | 1772
151090.7 | 321.6 | 325.1 |  | 22.1 | 127.9 | 1772
151100.7 | 321.6 | 325.1 |  | 22.1 | 128.4 | 1773
151110.7 | 321.5 | 325.1 |  | 22.1 | 128.1 | 1772
151120.7 | 321.5 | 325 |  | 22.1 | 127.9 | 1772
151130.7 | 321.5 | 325 |  | 22.1 | 128.1 | 1772
151140.7 | 321.5 | 325 |  | 22.1 | 128.1 | 1772
151150.7 | 321.5 | 325 |  | 22.1 | 128 | 1772
151160.7 | 321.5 | 325 |  | 22.1 | 128 | 1773
151170.7 | 321.6 | 325 |  | 22.1 | 128.1 | 1772
151180.7 | 321.6 | 325 |  | 22.1 | 128.3 | 1772
151190.7 | 321.5 | 325 |  | 22.1 | 127.9 | 1772
151200.7 | 321.6 | 325 |  | 22.1 | 128 | 1773
151210.7 | 321.6 | 325 |  | 22.1 | 127.9 | 1772
151220.7 | 321.6 | 325 |  | 22.1 | 127.9 | 1773
151230.7 | 321.6 | 325 |  | 22.1 | 128.2 | 1772
151240.7 | 321.5 | 325 |  | 22.1 | 129.6 | 1772
151250.7 | 321.6 | 325 |  | 22.1 | 127 | 1773
151260.7 | 321.6 | 325 |  | 22.1 | 127.7 | 1773
151270.7 | 321.8 | 325 |  | 22.1 | 127.6 | 1772
151280.7 | 321.6 | 325 |  | 22.1 | 127.5 | 1772
151290.7 | 321.6 | 325 |  | 22.1 | 128.3 | 1771
151300.7 | 321.8 | 325 |  | 22.1 | 128.2 | 1772
151310.7 | 321.8 | 325 |  | 22.1 | 128.3 | 1772
151320.7 | 321.7 | 325 |  | 22.1 | 127.9 | 1772
151330.7 | 321.6 | 325 |  | 22.1 | 127.6 | 1772
151340.7 | 321.7 | 325 |  | 22.1 | 128.1 | 1771
151350.7 | 321.8 | 325 |  | 22.1 | 126.7 | 1771
151360.7 | 321.8 | 325 |  | 22.1 | 127.9 | 1771
151370.7 | 321.6 | 325 |  | 22.1 | 128.7 | 1771
151380.7 | 321.7 | 325 |  | 22.1 | 128.3 | 1770
151390.7 | 321.9 | 325 |  | 22.1 | 128 | 1772
151400.7 | 321.9 | 324.9 |  | 22.1 | 128.6 | 1772
151410.7 | 321.8 | 324.9 |  | 22.1 | 127.9 | 1772
151420.7 | 321.8 | 324.9 |  | 22.1 | 128 | 1772
151430.7 | 321.9 | 324.9 |  | 22.1 | 127.9 | 1771
151440.7 | 321.9 | 325 |  | 22.1 | 127.9 | 1772
151450.7 | 321.9 | 324.9 |  | 22.1 | 127.7 | 1772
151460.7 | 321.9 | 324.9 |  | 22.1 | 128.1 | 1771
151470.7 | 321.9 | 324.9 |  | 22.1 | 127.9 | 1772
151480.7 | 321.9 | 324.9 |  | 22.1 | 128.1 | 1770
151490.7 | 321.9 | 324.9 |  | 22.1 | 128 | 1771
151500.7 | 322 | 324.9 |  | 22.1 | 128 | 1772
151510.7 | 322.1 | 324.9 |  | 22.1 | 128.4 | 1771
151520.7 | 322 | 324.9 |  | 22.1 | 126.8 | 1772
151530.7 | 321.9 | 324.9 |  | 22.1 | 127.6 | 1772
151540.7 | 322.1 | 324.9 |  | 22.1 | 128.4 | 1772
151550.7 | 322.1 | 324.9 |  | 22.1 | 128 | 1772
151560.7 | 322 | 324.9 |  | 22.1 | 128.4 | 1772
151570.7 | 322.1 | 324.9 |  | 22.1 | 128.3 | 1772
151580.7 | 322.1 | 324.9 |  | 22.1 | 127.9 | 1773
151590.7 | 322 | 324.9 |  | 22.1 | 128.1 | 1772
151600.7 | 322.1 | 324.9 |  | 22.1 | 128 | 1772
151610.7 | 322.1 | 324.9 |  | 22.1 | 128.3 | 1773
151620.7 | 322.2 | 324.9 |  | 22.1 | 127.7 | 1772
151630.7 | 322.2 | 324.9 |  | 22.1 | 127.7 | 1772
151640.7 | 322.2 | 324.9 |  | 22.1 | 127.6 | 1772
151650.7 | 322.2 | 324.9 |  | 22.1 | 127.7 | 1771
151660.7 | 322.1 | 324.9 |  | 22.1 | 127.9 | 1772
151670.7 | 322.1 | 324.9 |  | 22.1 | 127.9 | 1772
151680.7 | 322 | 324.9 |  | 22.1 | 128.7 | 1772
151690.7 | 322.1 | 324.9 |  | 22.1 | 128 | 1770
151700.7 | 322.2 | 325 |  | 22.1 | 128 | 1772
151710.7 | 322.1 | 325 |  | 22.1 | 128.1 | 1770
151720.7 | 322.1 | 325 |  | 22.1 | 127.6 | 1772
151730.7 | 322.1 | 325 |  | 22.1 | 127.9 | 1772
151740.7 | 321.9 | 325 |  | 22.1 | 128 | 1770
151750.7 | 321.9 | 325 |  | 22.1 | 128.1 | 1772
151760.7 | 321.9 | 325 |  | 22.1 | 128 | 1772
151770.7 | 321.9 | 325 |  | 22.1 | 127.9 | 1771
151780.7 | 322 | 325 |  | 22.1 | 127.9 | 1771
151790.7 | 322.1 | 325 |  | 22.1 | 128.2 | 1771
151800.7 | 322.1 | 325 |  | 22.1 | 128.5 | 1771
151810.7 | 321.9 | 325 |  | 22.1 | 128.3 | 1771
151820.7 | 321.9 | 325 |  | 22.1 | 127.9 | 1771
151830.7 | 321.8 | 325 |  | 22.1 | 127.6 | 1772
151840.7 | 321.9 | 325 |  | 22.1 | 128 | 1772
151850.7 | 321.9 | 325 |  | 22.1 | 128.6 | 1771
151860.7 | 321.7 | 325 |  | 22.1 | 128 | 1771
151870.7 | 321.8 | 325 |  | 22.1 | 128.1 | 1771
151880.7 | 321.8 | 325 |  | 22.1 | 128 | 1772
151890.7 | 321.8 | 325 |  | 22.1 | 127.4 | 1771
151900.7 | 321.8 | 325 |  | 22.1 | 128.3 | 1769
151910.7 | 321.8 | 325 |  | 22.1 | 128.1 | 1771
151920.7 | 321.8 | 325 |  | 22.1 | 128.6 | 1771
151930.7 | 321.8 | 325 |  | 22.1 | 126.9 | 1772
151940.7 | 321.8 | 325 |  | 22.1 | 127.3 | 1772
151950.7 | 321.8 | 325 |  | 22.1 | 128.3 | 1771
151960.7 | 321.8 | 325 |  | 22.1 | 128.3 | 1771
151970.7 | 321.8 | 325 |  | 22.1 | 131 | 1771
151980.7 | 321.8 | 325 |  | 22.1 | 129.2 | 1771
151990.7 | 321.8 | 325 |  | 22.1 | 128.6 | 1771
152000.7 | 321.8 | 325 |  | 22.1 | 129.2 | 1771
152010.7 | 321.9 | 325 |  | 22.1 | 128 | 1771
152020.7 | 321.8 | 325 |  | 22.1 | 127.7 | 1771
152030.7 | 321.8 | 325 |  | 22.1 | 128.3 | 1771
152040.7 | 321.6 | 325 |  | 22.1 | 127.5 | 1771
152050.7 | 321.8 | 325 |  | 22.1 | 126.3 | 1772
152060.7 | 321.6 | 325 |  | 22.1 | 128 | 1771
152070.7 | 321.6 | 325 |  | 22.1 | 127.9 | 1771
152080.7 | 321.6 | 325 |  | 22.1 | 128 | 1771
152090.7 | 321.6 | 325 |  | 22.1 | 127.7 | 1771
152100.7 | 321.8 | 325 |  | 22.1 | 128.8 | 1770
152110.7 | 321.9 | 325.1 |  | 22.1 | 127 | 1771
152120.7 | 321.8 | 325.1 |  | 22.1 | 128.2 | 1771
152130.7 | 321.8 | 325.1 |  | 22.1 | 127.5 | 1770
152140.7 | 321.6 | 325 |  | 22.1 | 127.6 | 1771
152150.7 | 321.6 | 325 |  | 22.1 | 128.1 | 1772
152160.7 | 321.6 | 325 |  | 22.1 | 128.5 | 1771
152170.7 | 321.6 | 325 |  | 22.1 | 128.1 | 1771
152180.7 | 321.6 | 325 |  | 22.1 | 127.9 | 1771
152190.7 | 321.6 | 325 |  | 22.1 | 128.3 | 1770
152200.7 | 321.6 | 325 |  | 22.1 | 127.7 | 1771
152210.7 | 321.6 | 325 |  | 22.1 | 127.8 | 1771
152220.7 | 321.6 | 325 |  | 22.1 | 126.4 | 1771
152230.7 | 321.8 | 325 |  | 22.1 | 127.6 | 1771
152240.7 | 321.8 | 325 |  | 22.1 | 127.9 | 1772
152250.7 | 321.8 | 325 |  | 22.1 | 128 | 1772
152260.7 | 321.8 | 325 |  | 22.1 | 127.9 | 1772
152270.7 | 321.8 | 325 |  | 22.1 | 128.2 | 1772
152280.7 | 321.8 | 325 |  | 22.1 | 128 | 1771
152290.7 | 321.8 | 325 |  | 22.1 | 128 | 1771
152300.7 | 321.8 | 325 |  | 22.1 | 128 | 1772
152310.7 | 321.8 | 325 |  | 22.1 | 127.9 | 1772
152320.7 | 321.8 | 325 |  | 22.1 | 127.9 | 1772
152330.7 | 321.8 | 325 |  | 22.1 | 128.2 | 1772
152340.7 | 321.8 | 325 |  | 22.1 | 127.6 | 1772
152350.7 | 321.8 | 325 |  | 22.1 | 127.9 | 1772
152360.7 | 321.7 | 325 |  | 22.1 | 128.3 | 1772
152370.7 | 321.8 | 325 |  | 22.1 | 128.3 | 1772
152380.7 | 321.8 | 325 |  | 22.1 | 127.8 | 1772
152390.7 | 321.8 | 325 |  | 22.1 | 128.3 | 1772
152400.7 | 321.9 | 325 |  | 22.1 | 128.1 | 1772
152410.7 | 321.9 | 325 |  | 22.1 | 127.8 | 1771
152420.7 | 321.9 | 325 |  | 22.1 | 128.1 | 1772
152430.7 | 321.9 | 325 |  | 22.1 | 128 | 1772
152440.7 | 321.9 | 325 |  | 22.1 | 128.2 | 1772
152450.7 | 321.9 | 325 |  | 22.1 | 127.7 | 1772
152460.7 | 322.1 | 324.9 |  | 22.1 | 128.1 | 1772
152470.7 | 321.9 | 325 |  | 22.1 | 128 | 1772
152480.7 | 321.9 | 325 |  | 22.1 | 128 | 1772
152490.7 | 321.9 | 324.9 |  | 22.1 | 127.9 | 1773
152500.7 | 322.1 | 324.9 |  | 22.1 | 128 | 1772
152510.7 | 322.1 | 324.9 |  | 22.1 | 127.9 | 1772
152520.7 | 322.1 | 324.9 |  | 22.1 | 127.9 | 1772
152530.7 | 322.1 | 324.9 |  | 22.1 | 128.2 | 1773
152540.7 | 322.1 | 324.9 |  | 22.1 | 127.9 | 1772
152550.7 | 322.1 | 324.9 |  | 22.1 | 127.8 | 1772
152560.7 | 322.1 | 324.9 |  | 22.1 | 128.3 | 1772
152570.7 | 322.2 | 324.9 |  | 22.1 | 127.9 | 1772
152580.7 | 322.1 | 324.9 |  | 22.1 | 127.9 | 1771
152590.7 | 322.2 | 324.9 |  | 22.1 | 128.1 | 1772
152600.7 | 322.2 | 324.9 |  | 22.1 | 128 | 1772
152610.7 | 322.2 | 324.9 |  | 22.1 | 128 | 1772
152620.7 | 322.2 | 324.9 |  | 22.1 | 128 | 1772
152630.7 | 322.2 | 324.9 |  | 22.1 | 128 | 1772
152640.7 | 322.1 | 324.9 |  | 22.1 | 128.1 | 1771
152650.7 | 322.2 | 324.9 |  | 22.1 | 127.9 | 1772
152660.7 | 322.2 | 324.9 |  | 22.1 | 128.1 | 1771
152670.7 | 322.2 | 324.9 |  | 22.1 | 128 | 1773
152680.7 | 322.2 | 324.9 |  | 22.1 | 127.9 | 1772
152690.7 | 322.2 | 324.9 |  | 22.1 | 127.9 | 1772
152700.7 | 322.2 | 324.9 |  | 22.1 | 128.1 | 1772
152710.7 | 322.4 | 324.9 |  | 22.1 | 127.9 | 1772
152720.7 | 322.2 | 324.9 |  | 22.1 | 128 | 1771
152730.7 | 322.4 | 324.9 |  | 22.1 | 128.1 | 1771
152740.7 | 322.4 | 324.9 |  | 22.1 | 128 | 1772
152750.7 | 322.2 | 324.9 |  | 22.1 | 128 | 1771
152760.7 | 322.3 | 324.9 |  | 22.1 | 128.2 | 1772
152770.7 | 322.2 | 324.9 |  | 22.1 | 128.1 | 1770
152780.7 | 322.2 | 325 |  | 22.1 | 127.9 | 1772
152790.7 | 322.2 | 325 |  | 22.1 | 127.9 | 1772
152800.7 | 322.2 | 324.9 |  | 22.1 | 128 | 1772
152810.7 | 322.2 | 324.9 |  | 22.1 | 128 | 1772
152820.7 | 322.2 | 324.9 |  | 22.1 | 128.2 | 1772
152830.7 | 322.4 | 325 |  | 22.1 | 127.8 | 1771
152840.7 | 322.3 | 325 |  | 22.1 | 128 | 1772
152850.7 | 322.2 | 325 |  | 22.1 | 128.2 | 1770
152860.7 | 322.2 | 325 |  | 22.1 | 128 | 1772
152870.7 | 322.2 | 325 |  | 22.1 | 128 | 1772
152880.7 | 322.2 | 325 |  | 22.1 | 127.9 | 1772
152890.7 | 322.2 | 325 |  | 22.1 | 128 | 1771
152900.7 | 322.2 | 325 |  | 22.1 | 128.2 | 1771
152910.7 | 322.3 | 325 |  | 22.1 | 127.8 | 1771
152920.7 | 322.2 | 325 |  | 22.1 | 127.7 | 1772
152930.7 | 322.2 | 325 |  | 22.1 | 128.1 | 1771
152940.7 | 322.2 | 325 |  | 22.1 | 128.4 | 1770
152950.7 | 322.2 | 325 |  | 22.1 | 128 | 1770
152960.7 | 322.2 | 325 |  | 22.1 | 128 | 1771
152970.7 | 322.2 | 325 |  | 22.1 | 128.2 | 1771
152980.7 | 322.2 | 325 |  | 22.1 | 128.3 | 1772
152990.7 | 322.2 | 325 |  | 22.1 | 128 | 1771
153000.7 | 322.1 | 325 |  | 22.1 | 127.8 | 1771
153010.7 | 322.1 | 325 |  | 22.1 | 127.8 | 1771
153020.7 | 322.1 | 325 |  | 22.1 | 127.9 | 1771
153030.7 | 322.1 | 325 |  | 22.1 | 127.9 | 1772
153040.7 | 322.1 | 325 |  | 22.1 | 128.1 | 1770
153050.7 | 322.1 | 325 |  | 22.1 | 130.1 | 1770
153060.7 | 322 | 325 |  | 22.1 | 126.1 | 1773
153070.7 | 322.2 | 325 |  | 22.1 | 128.6 | 1772
153080.7 | 322.1 | 325 |  | 22.1 | 127.3 | 1772
153090.7 | 322.1 | 325.1 |  | 22.1 | 127.1 | 1772
153100.7 | 321.9 | 325 |  | 22.1 | 127.7 | 1772
153110.7 | 321.9 | 325 |  | 22.1 | 127.7 | 1772
153120.7 | 321.9 | 325.1 |  | 22.1 | 128.1 | 1772
153130.7 | 321.9 | 325 |  | 22.1 | 127.9 | 1771
153140.7 | 322 | 325.1 |  | 22.1 | 128.3 | 1772
153150.7 | 321.9 | 325.1 |  | 22.1 | 127.8 | 1772
153160.7 | 321.9 | 325 |  | 22.1 | 128.6 | 1771
153170.7 | 321.9 | 325 |  | 22.1 | 128.1 | 1772
153180.7 | 321.9 | 325.1 |  | 22.1 | 128 | 1772
153190.7 | 321.9 | 325.1 |  | 22.1 | 128.1 | 1772
153200.7 | 321.8 | 325.1 |  | 22.1 | 128 | 1772
153210.7 | 321.8 | 325.1 |  | 22.1 | 127.5 | 1772
153220.7 | 321.8 | 325.1 |  | 22.1 | 128 | 1772
153230.7 | 321.8 | 325.1 |  | 22.1 | 128 | 1771
153240.7 | 321.9 | 325.1 |  | 22.1 | 127.8 | 1771
153250.7 | 321.9 | 325 |  | 22.1 | 128.4 | 1772
153260.7 | 321.9 | 325.1 |  | 22.1 | 127.6 | 1772
153270.7 | 321.9 | 325.1 |  | 22.1 | 128 | 1772
153280.7 | 321.7 | 325 |  | 22.1 | 128.5 | 1772
153290.7 | 321.8 | 325.1 |  | 22.1 | 127.8 | 1772
153300.7 | 321.6 | 325.1 |  | 22.1 | 127.9 | 1771
153310.7 | 321.8 | 325 |  | 22.1 | 128.2 | 1772
153320.7 | 321.8 | 325 |  | 22.1 | 128.2 | 1772
153330.7 | 321.9 | 325 |  | 22.1 | 128 | 1772
153340.7 | 321.9 | 325 |  | 22.1 | 128.1 | 1772
153350.7 | 321.8 | 325 |  | 22.1 | 128 | 1772
153360.7 | 321.8 | 325 |  | 22.1 | 127.9 | 1772
153370.7 | 321.9 | 325 |  | 22.1 | 128.3 | 1772
153380.7 | 321.7 | 325 |  | 22.1 | 127.9 | 1771
153390.7 | 321.9 | 325 |  | 22.1 | 127.7 | 1771
153400.7 | 321.9 | 325 |  | 22.1 | 127.3 | 1772
153410.7 | 321.8 | 325 |  | 22.1 | 128.1 | 1771
153420.7 | 321.8 | 325 |  | 22.1 | 128.4 | 1772
153430.7 | 321.7 | 325 |  | 22.1 | 127.5 | 1772
153440.7 | 321.9 | 325 |  | 22.1 | 128.4 | 1772
153450.7 | 321.9 | 325 |  | 22.1 | 128 | 1772
153460.7 | 321.9 | 325 |  | 22.1 | 128.7 | 1772
153470.7 | 322.1 | 325 |  | 22.1 | 127.5 | 1773
153480.7 | 321.9 | 325 |  | 22.1 | 128.5 | 1772
153490.7 | 321.9 | 325 |  | 22.1 | 127.7 | 1771
153500.7 | 321.9 | 325 |  | 22.1 | 127.9 | 1771
153510.7 | 321.9 | 325 |  | 22.1 | 128.3 | 1772
153520.7 | 322 | 325 |  | 22.1 | 127.7 | 1772
153530.7 | 322.1 | 325 |  | 22.1 | 127.7 | 1772
153540.7 | 322.1 | 325 |  | 22.1 | 127.7 | 1772
153550.7 | 321.9 | 325 |  | 22.1 | 128.3 | 1772
153560.7 | 322.1 | 325 |  | 22.1 | 128.6 | 1772
153570.7 | 322.1 | 325 |  | 22.1 | 127.6 | 1772
153580.7 | 322.1 | 325 |  | 22.1 | 127.8 | 1772
153590.7 | 322.1 | 325 |  | 22.1 | 128.2 | 1771
153600.7 | 322.1 | 325 |  | 22.1 | 128.1 | 1771
153610.7 | 322.1 | 325 |  | 22.1 | 128.3 | 1771
153620.7 | 322.1 | 324.9 |  | 22.1 | 128 | 1771
153630.7 | 322.2 | 325 |  | 22.1 | 128 | 1771
153640.7 | 322.2 | 325 |  | 22.1 | 127.9 | 1772
153650.7 | 322.2 | 324.9 |  | 22.1 | 127.7 | 1772
153660.7 | 322.2 | 324.9 |  | 22.1 | 128.2 | 1772
153670.7 | 322.2 | 324.9 |  | 22.1 | 128.5 | 1772
153680.7 | 322.2 | 324.9 |  | 22.1 | 127.7 | 1773
153690.7 | 322.2 | 324.9 |  | 22.1 | 128.1 | 1772
153700.7 | 322.2 | 324.9 |  | 22.1 | 127.9 | 1772
153710.7 | 322.2 | 324.9 |  | 22.1 | 128.4 | 1772
153720.7 | 322.2 | 324.9 |  | 22.1 | 127.8 | 1772
153730.7 | 322.2 | 324.9 |  | 22.1 | 128.4 | 1771
153740.7 | 322.2 | 324.9 |  | 22.1 | 128 | 1772
153750.7 | 322.3 | 324.9 |  | 22.1 | 128.2 | 1772
153760.7 | 322.4 | 324.9 |  | 22.1 | 127.3 | 1773
153770.7 | 322.4 | 324.9 |  | 22.1 | 128.1 | 1772
153780.7 | 322.4 | 324.9 |  | 22.1 | 128.5 | 1773
153790.7 | 322.4 | 324.9 |  | 22.1 | 127.7 | 1772
153800.7 | 322.4 | 324.9 |  | 22.1 | 127.7 | 1772
153810.7 | 322.3 | 324.9 |  | 22.1 | 127.5 | 1772
153820.7 | 322.3 | 324.9 |  | 22.1 | 127.9 | 1772
153830.7 | 322.4 | 324.9 |  | 22.1 | 128.3 | 1772
153840.7 | 322.4 | 324.9 |  | 22.1 | 128.2 | 1772
153850.7 | 322.4 | 324.9 |  | 22.1 | 128 | 1772
153860.7 | 322.4 | 325 |  | 22.1 | 127.2 | 1772
153870.7 | 322.4 | 325 |  | 22.1 | 127.7 | 1772
153880.7 | 322.4 | 325 |  | 22.1 | 127.8 | 1772
153890.7 | 322.3 | 325 |  | 22.1 | 127.8 | 1773
153900.7 | 322.4 | 325 |  | 22.1 | 127.8 | 1773
153910.7 | 322.4 | 325 |  | 22.1 | 128.6 | 1773
153920.7 | 322.4 | 325 |  | 22.1 | 128.5 | 1772
153930.7 | 322.4 | 325 |  | 22.1 | 128.4 | 1772
153940.7 | 322.2 | 325 |  | 22.1 | 128.1 | 1772
153950.7 | 322.2 | 325 |  | 22.1 | 128 | 1772
153960.7 | 322.2 | 325 |  | 22.1 | 128 | 1772
153970.7 | 322.2 | 325 |  | 22.1 | 127.6 | 1773
153980.7 | 322.2 | 325 |  | 22.1 | 127.2 | 1772
153990.7 | 322.2 | 325 |  | 22.1 | 127.8 | 1772
154000.7 | 322.2 | 325 |  | 22.1 | 127.7 | 1771
154010.7 | 322.1 | 325.1 |  | 22.1 | 128.3 | 1771
154020.7 | 322.1 | 325.1 |  | 22.1 | 127.5 | 1770
154030.7 | 321.9 | 325.1 |  | 22.1 | 128.3 | 1771
154040.7 | 322 | 325.1 |  | 22.1 | 128 | 1772
154050.7 | 322.1 | 325.1 |  | 22.1 | 128.2 | 1772
154060.7 | 321.9 | 325.1 |  | 22.1 | 127.3 | 1772
154070.7 | 321.9 | 325.1 |  | 22.1 | 128.2 | 1772
154080.7 | 321.7 | 325.1 |  | 22.1 | 128.1 | 1772
154090.7 | 321.9 | 325.1 |  | 22.1 | 127.9 | 1772
154100.7 | 322.1 | 325.1 |  | 22.1 | 127.3 | 1772
154110.7 | 321.9 | 325.1 |  | 22.1 | 128.5 | 1771
154120.7 | 321.8 | 325.1 |  | 22.1 | 127.7 | 1772
154130.7 | 321.8 | 325.1 |  | 22.1 | 128.3 | 1772
154140.7 | 321.8 | 325.1 |  | 22.1 | 127.7 | 1772
154150.7 | 321.8 | 325.1 |  | 22.1 | 128.3 | 1772
154160.7 | 321.8 | 325.1 |  | 22.1 | 127.5 | 1772
154170.7 | 321.7 | 325.1 |  | 22.1 | 128 | 1772
154180.7 | 321.8 | 325.1 |  | 22.1 | 128 | 1771
154190.7 | 321.8 | 325.1 |  | 22.1 | 128.2 | 1771
154200.7 | 321.6 | 325.1 |  | 22.1 | 128.8 | 1771
154210.7 | 321.6 | 325.1 |  | 22.1 | 128.1 | 1772
154220.7 | 321.6 | 325.1 |  | 22.1 | 128.3 | 1772
154230.7 | 321.6 | 325.1 |  | 22.1 | 127.6 | 1771
154240.7 | 321.8 | 325.1 |  | 22.1 | 127.8 | 1771
154250.7 | 321.7 | 325.1 |  | 22.1 | 127.9 | 1771
154260.7 | 321.8 | 325.1 |  | 22.1 | 128.2 | 1772
154270.7 | 321.7 | 325.1 |  | 22.1 | 128 | 1772
154280.7 | 321.6 | 325.1 |  | 22.1 | 128.2 | 1772
154290.7 | 321.6 | 325.1 |  | 22.1 | 128 | 1771
154300.7 | 321.6 | 325.1 |  | 22.1 | 127.8 | 1771
154310.7 | 321.6 | 325.1 |  | 22.1 | 128 | 1771
154320.7 | 321.6 | 325.1 |  | 22.1 | 127.9 | 1771
154330.7 | 321.6 | 325.1 |  | 22.1 | 128.1 | 1772
154340.7 | 321.6 | 325.1 |  | 22.1 | 128 | 1772
154350.7 | 321.6 | 325.1 |  | 22.1 | 128.4 | 1771
154360.7 | 321.5 | 325.1 |  | 22.1 | 128.4 | 1771
154370.7 | 321.5 | 325.1 |  | 22.1 | 127.3 | 1772
154380.7 | 321.5 | 325.1 |  | 22.1 | 127.9 | 1772
154390.7 | 321.5 | 325.1 |  | 22.1 | 128.5 | 1771
154400.7 | 321.5 | 325.1 |  | 22.1 | 128 | 1771
154410.7 | 321.5 | 325.1 |  | 22.1 | 127.9 | 1772
154420.7 | 321.5 | 325.1 |  | 22.1 | 128.4 | 1772
154430.7 | 321.5 | 325.1 |  | 22.1 | 128 | 1771
154440.7 | 321.5 | 325.1 |  | 22.1 | 127.9 | 1771
154450.7 | 321.5 | 325.1 |  | 22.1 | 127.9 | 1771
154460.7 | 321.5 | 325.1 |  | 22.1 | 128.1 | 1771
154470.7 | 321.6 | 325.1 |  | 22.1 | 127.8 | 1771
154480.7 | 321.5 | 325.1 |  | 22.1 | 128.1 | 1772
154490.7 | 321.5 | 325.1 |  | 22.1 | 128.1 | 1772
154500.7 | 321.5 | 325 |  | 22.1 | 127.5 | 1772
154510.7 | 321.5 | 325 |  | 22.1 | 128.2 | 1772
154520.7 | 321.5 | 325 |  | 22.1 | 128 | 1772
154530.7 | 321.6 | 325.1 |  | 22.1 | 127.8 | 1772
154540.7 | 321.6 | 325 |  | 22.1 | 128.1 | 1772
154550.7 | 321.6 | 325.1 |  | 22.1 | 128.1 | 1772
154560.7 | 321.6 | 325 |  | 22.1 | 128.1 | 1772
154570.7 | 321.6 | 325 |  | 22.1 | 128 | 1771
154580.7 | 321.6 | 325 |  | 22.1 | 128.2 | 1772
154590.7 | 321.6 | 325 |  | 22.1 | 127.9 | 1772
154600.7 | 321.6 | 325 |  | 22.1 | 128.2 | 1772
154610.7 | 321.5 | 325 |  | 22.1 | 127.9 | 1772
154620.7 | 321.6 | 325 |  | 22.1 | 128 | 1772
154630.7 | 321.6 | 325 |  | 22.1 | 128.1 | 1772
154640.7 | 321.6 | 325 |  | 22.1 | 128 | 1772
154650.7 | 321.6 | 325 |  | 22.1 | 128.2 | 1773
154660.7 | 321.8 | 325 |  | 22.1 | 128.2 | 1772
154670.7 | 321.8 | 325 |  | 22.1 | 127.9 | 1772
154680.7 | 321.8 | 325 |  | 22.1 | 127.9 | 1773
154690.7 | 321.8 | 325 |  | 22.1 | 128.2 | 1773
154700.7 | 321.8 | 324.9 |  | 22.1 | 127.9 | 1772
154710.7 | 321.8 | 325 |  | 22.1 | 127.9 | 1772
154720.7 | 321.9 | 324.9 |  | 22.1 | 127.8 | 1772
154730.7 | 321.9 | 324.9 |  | 22.1 | 128.1 | 1773
154740.7 | 321.9 | 325 |  | 22.1 | 127.8 | 1772
154750.7 | 321.9 | 324.9 |  | 22.1 | 128 | 1772
154760.7 | 321.9 | 324.9 |  | 22.1 | 128.3 | 1772
154770.7 | 322.1 | 324.9 |  | 22.1 | 127.9 | 1773
154780.7 | 322.1 | 324.9 |  | 22.1 | 128.1 | 1773
154790.7 | 322.1 | 324.9 |  | 22.1 | 128.1 | 1772
154800.7 | 321.9 | 324.9 |  | 22.1 | 127.9 | 1772
154810.7 | 322.1 | 324.9 |  | 22.1 | 127.9 | 1772
154820.7 | 322.1 | 324.9 |  | 22.1 | 128 | 1772
154830.7 | 322.1 | 324.9 |  | 22.1 | 127.8 | 1773
154840.7 | 322.1 | 324.9 |  | 22.1 | 128 | 1772
154850.7 | 322.1 | 324.9 |  | 22.1 | 128.1 | 1772
154860.7 | 322.1 | 324.9 |  | 22.1 | 127.9 | 1772
154870.7 | 322.2 | 324.9 |  | 22.1 | 127.8 | 1773
154880.7 | 322.2 | 324.9 |  | 22.1 | 128 | 1773
154890.7 | 322.2 | 324.9 |  | 22.1 | 128.7 | 1773
154900.7 | 322.2 | 324.9 |  | 22.1 | 127.9 | 1772
154910.7 | 322.2 | 324.9 |  | 22.1 | 127.6 | 1773
154920.7 | 322.4 | 324.9 |  | 22.1 | 128.3 | 1772
154930.7 | 322.2 | 324.9 |  | 22.1 | 127.5 | 1772
154940.7 | 322.2 | 324.9 |  | 22.1 | 128.2 | 1772
154950.7 | 322.2 | 324.9 |  | 22.1 | 128.1 | 1773
154960.7 | 322.4 | 324.9 |  | 22.1 | 128 | 1772
154970.7 | 322.2 | 324.9 |  | 22.1 | 128 | 1772
154980.7 | 322.4 | 324.9 |  | 22.1 | 128.2 | 1772
154990.7 | 322.5 | 324.9 |  | 22.1 | 128.1 | 1772
155000.7 | 322.4 | 324.9 |  | 22.1 | 128 | 1772
155010.7 | 322.4 | 324.9 |  | 22.1 | 128 | 1772
155020.7 | 322.4 | 324.9 |  | 22.1 | 128.1 | 1771
155030.7 | 322.4 | 324.9 |  | 22.1 | 128.3 | 1772
155040.7 | 322.4 | 324.9 |  | 22.1 | 128.3 | 1772
155050.7 | 322.4 | 324.9 |  | 22.1 | 127.8 | 1772
155060.7 | 322.3 | 324.9 |  | 22.1 | 128 | 1772
155070.7 | 322.4 | 324.9 |  | 22.1 | 128.2 | 1772
155080.7 | 322.4 | 324.9 |  | 22.1 | 128.3 | 1772
155090.7 | 322.4 | 324.9 |  | 22.1 | 127.9 | 1772
155100.7 | 322.4 | 324.9 |  | 22.1 | 128.2 | 1772
155110.7 | 322.2 | 325 |  | 22.1 | 128 | 1772
155120.7 | 322.2 | 325 |  | 22.1 | 127.9 | 1773
155130.7 | 322.2 | 325 |  | 22.1 | 127.8 | 1772
155140.7 | 322.2 | 325 |  | 22.1 | 128 | 1772
155150.7 | 322.2 | 325 |  | 22.1 | 128.2 | 1772
155160.7 | 322.1 | 325 |  | 22.1 | 128 | 1772
155170.7 | 322.2 | 325 |  | 22.1 | 128.1 | 1772
155180.7 | 322.2 | 325 |  | 22.1 | 128.1 | 1772
155190.7 | 322.2 | 325 |  | 22.1 | 128 | 1773
155200.7 | 322.2 | 325 |  | 22.1 | 127.8 | 1772
155210.7 | 322.2 | 325 |  | 22.1 | 128.1 | 1772
155220.7 | 322.2 | 325 |  | 22.1 | 127.9 | 1772
155230.7 | 322.2 | 325 |  | 22.1 | 128.2 | 1772
155240.7 | 322.2 | 325 |  | 22.1 | 128 | 1772
155250.7 | 322.2 | 325 |  | 22.1 | 128.1 | 1772
155260.7 | 322.1 | 325 |  | 22.1 | 128.1 | 1772
155270.7 | 322.1 | 325 |  | 22.1 | 128.2 | 1772
155280.7 | 322 | 325 |  | 22.1 | 127.8 | 1772
155290.7 | 322.2 | 325 |  | 22.1 | 127.8 | 1772
155300.7 | 322.2 | 325 |  | 22.1 | 127.8 | 1771
155310.7 | 322.1 | 325 |  | 22.1 | 128.4 | 1771
155320.7 | 322.1 | 325 |  | 22.1 | 127.9 | 1772
155330.7 | 322.1 | 325 |  | 22.1 | 128.3 | 1772
155340.7 | 322.1 | 325 |  | 22.1 | 128.3 | 1772
155350.7 | 322.1 | 325 |  | 22.1 | 126.9 | 1771
155360.7 | 322.1 | 325 |  | 22.1 | 127.8 | 1771
155370.7 | 322.1 | 325 |  | 22.1 | 128 | 1771
155380.7 | 322.1 | 325 |  | 22.1 | 128.2 | 1771
155390.7 | 321.9 | 325 |  | 22.1 | 128.2 | 1771
155400.7 | 322 | 325 |  | 22.1 | 128.3 | 1772
155410.7 | 322.1 | 325.1 |  | 22.1 | 128.1 | 1772
155420.7 | 322.1 | 325 |  | 22.1 | 127.6 | 1772
155430.7 | 321.9 | 325 |  | 22.1 | 128 | 1772
155440.7 | 321.9 | 325.1 |  | 22.1 | 128.1 | 1771
155450.7 | 321.9 | 325 |  | 22.1 | 127.7 | 1772
155460.7 | 321.9 | 325 |  | 22.1 | 128.2 | 1772
155470.7 | 322.1 | 325.1 |  | 22.1 | 127.9 | 1772
155480.7 | 321.9 | 325.1 |  | 22.1 | 128.1 | 1771
155490.7 | 321.9 | 325.1 |  | 22.1 | 128.2 | 1772
155500.7 | 321.9 | 325.1 |  | 22.1 | 127.9 | 1772
155510.7 | 321.8 | 325.1 |  | 22.1 | 127.8 | 1772
155520.7 | 321.8 | 325.1 |  | 22.1 | 127.9 | 1771
155530.7 | 321.8 | 325.1 |  | 22.1 | 128 | 1772
155540.7 | 321.7 | 325.1 |  | 22.1 | 128.1 | 1772
155550.7 | 321.7 | 325.1 |  | 22.1 | 128.1 | 1772
155560.7 | 321.9 | 325.1 |  | 22.1 | 128.2 | 1771
155570.7 | 321.8 | 325.1 |  | 22.1 | 127.9 | 1771
155580.7 | 321.8 | 325.1 |  | 22.1 | 127.8 | 1771
155590.7 | 321.6 | 325.1 |  | 22.1 | 127.9 | 1771
155600.7 | 321.6 | 325.1 |  | 22.1 | 127.9 | 1771
155610.7 | 321.6 | 325.1 |  | 22.1 | 127.7 | 1771
155620.7 | 321.6 | 325.1 |  | 22.1 | 127.9 | 1771
155630.7 | 321.6 | 325.1 |  | 22.1 | 127.5 | 1771
155640.7 | 321.8 | 325.1 |  | 22.1 | 127.9 | 1771
155650.7 | 321.7 | 325.1 |  | 22.1 | 127.7 | 1771
155660.7 | 321.8 | 325.1 |  | 22.1 | 128 | 1772
155670.7 | 321.6 | 325.1 |  | 22.1 | 127.7 | 1772
155680.7 | 321.6 | 325 |  | 22.1 | 127.8 | 1772
155690.7 | 321.6 | 325 |  | 22.1 | 128.2 | 1770
155700.7 | 321.8 | 325 |  | 22.1 | 128 | 1771
155710.7 | 321.8 | 325.1 |  | 22.1 | 128.1 | 1771
155720.7 | 321.8 | 325 |  | 22.1 | 127.9 | 1771
155730.7 | 321.7 | 325 |  | 22.1 | 128.1 | 1771
155740.7 | 321.8 | 325 |  | 22.1 | 127.9 | 1771
155750.7 | 321.8 | 325 |  | 22.1 | 127.9 | 1772
155760.7 | 321.8 | 325 |  | 22.1 | 128 | 1771
155770.7 | 321.8 | 325 |  | 22.1 | 127.7 | 1772
155780.7 | 321.8 | 325 |  | 22.1 | 128.1 | 1772
155790.7 | 321.8 | 325 |  | 22.1 | 127.9 | 1772
155800.7 | 321.9 | 325 |  | 22.1 | 128 | 1772
155810.7 | 321.9 | 325 |  | 22.1 | 128.2 | 1772
155820.7 | 321.8 | 325 |  | 22.1 | 128.2 | 1771
155830.7 | 321.9 | 325 |  | 22.1 | 128.2 | 1772
155840.7 | 322.1 | 325 |  | 22.1 | 128 | 1772
155850.7 | 322.1 | 325 |  | 22.1 | 128 | 1772
155860.7 | 322.1 | 325 |  | 22.1 | 128 | 1772
155870.7 | 322.1 | 325 |  | 22.1 | 127.8 | 1771
155880.7 | 321.9 | 325 |  | 22.1 | 128.1 | 1772
155890.7 | 321.9 | 325 |  | 22.1 | 128 | 1772
155900.7 | 321.9 | 325 |  | 22.1 | 128 | 1772
155910.7 | 322.1 | 325 |  | 22.1 | 127.9 | 1771
155920.7 | 321.9 | 325 |  | 22.1 | 128.4 | 1772
155930.7 | 322.1 | 325 |  | 22.1 | 128.2 | 1772
155940.7 | 322.1 | 325 |  | 22.1 | 128.3 | 1772
155950.7 | 322.1 | 325 |  | 22.1 | 127.9 | 1772
155960.7 | 322.1 | 325 |  | 22.1 | 128 | 1772
155970.7 | 322.1 | 325 |  | 22.1 | 127.7 | 1772
155980.7 | 321.9 | 325 |  | 22.1 | 128.9 | 1772
155990.7 | 322.1 | 325 |  | 22.1 | 128.3 | 1771
156000.7 | 322 | 325 |  | 22.1 | 127.6 | 1771
156010.7 | 322.1 | 325 |  | 22.1 | 128.2 | 1772
156020.7 | 322.2 | 325 |  | 22.1 | 128.1 | 1772
156030.7 | 322.1 | 324.9 |  | 22.1 | 127.8 | 1771
156040.7 | 322.1 | 325 |  | 22.1 | 128.1 | 1772
156050.7 | 322.1 | 325 |  | 22.1 | 128 | 1772
156060.7 | 322 | 324.9 |  | 22.1 | 128.2 | 1772
156070.7 | 322.1 | 325 |  | 22.1 | 127.5 | 1772
156080.7 | 322.1 | 325 |  | 22.1 | 128 | 1772
156090.7 | 322.2 | 325 |  | 22.1 | 127.8 | 1772
156100.7 | 322.2 | 324.9 |  | 22.1 | 128.2 | 1772
156110.7 | 322.2 | 324.9 |  | 22.1 | 128 | 1772
156120.7 | 322.2 | 325 |  | 22.1 | 128.3 | 1770
156130.7 | 322.2 | 325 |  | 22.1 | 128.2 | 1772
156140.7 | 322.2 | 325 |  | 22.1 | 127.9 | 1772
156150.7 | 322.1 | 325 |  | 22.1 | 127.8 | 1771
156160.7 | 322.2 | 324.9 |  | 22.1 | 128 | 1772
156170.7 | 322 | 325 |  | 22.1 | 127.9 | 1772
156180.7 | 322.1 | 325 |  | 22.1 | 127.9 | 1771
156190.7 | 322.2 | 325 |  | 22.1 | 128 | 1770
156200.7 | 322.2 | 325 |  | 22.1 | 128 | 1772
156210.7 | 322.2 | 325 |  | 22.1 | 127.9 | 1772
156220.7 | 322.2 | 325 |  | 22.1 | 127.8 | 1771
156230.7 | 322.2 | 325 |  | 22.1 | 128.1 | 1771
156240.7 | 322 | 325 |  | 22.1 | 127.6 | 1771
156250.7 | 322.1 | 325 |  | 22.1 | 128.5 | 1770
156260.7 | 322.2 | 325 |  | 22.1 | 128 | 1772
156270.7 | 322 | 325 |  | 22.1 | 128.3 | 1771
156280.7 | 321.9 | 325 |  | 22.1 | 127.8 | 1772
156290.7 | 322.1 | 325 |  | 22.1 | 129.5 | 1772
156300.7 | 322.1 | 325 |  | 22.1 | 128.4 | 1771
156310.7 | 322.1 | 325 |  | 22.1 | 127.4 | 1772
156320.7 | 322.1 | 325 |  | 22.1 | 128.8 | 1770
156330.7 | 322.1 | 325 |  | 22.1 | 128.5 | 1772
156340.7 | 322.1 | 325 |  | 22.1 | 128.1 | 1772
156350.7 | 322.1 | 325 |  | 22.1 | 127.4 | 1772
156360.7 | 322.1 | 325 |  | 22.1 | 128.3 | 1772
156370.7 | 322.1 | 325 |  | 22.1 | 126.8 | 1772
156380.7 | 322.1 | 325 |  | 22.1 | 129 | 1772
156390.7 | 322.1 | 325 |  | 22.1 | 129 | 1772
156400.7 | 321.9 | 325 |  | 22.1 | 126.2 | 1771
156410.7 | 321.9 | 325 |  | 22.1 | 127.4 | 1772
156420.7 | 321.9 | 325 |  | 22.1 | 127 | 1772
156430.7 | 321.9 | 325 |  | 22.1 | 128.4 | 1771
156440.7 | 321.8 | 325 |  | 22.1 | 128.9 | 1771
156450.7 | 321.9 | 325 |  | 22.1 | 127.9 | 1771
156460.7 | 322.1 | 325 |  | 22.1 | 128 | 1771
156470.7 | 322.1 | 325 |  | 22.1 | 128 | 1770
156480.7 | 322 | 325 |  | 22.1 | 127.9 | 1770
156490.7 | 321.9 | 325 |  | 22.1 | 127.4 | 1771
156500.7 | 321.9 | 325 |  | 22.1 | 127.9 | 1771
156510.7 | 321.9 | 325 |  | 22.1 | 127.5 | 1771
156520.7 | 321.8 | 325 |  | 22.1 | 128.5 | 1771
156530.7 | 321.9 | 325 |  | 22.1 | 127.7 | 1771
156540.7 | 321.8 | 325 |  | 22.1 | 127.8 | 1771
156550.7 | 321.9 | 325 |  | 22.1 | 128.2 | 1771
156560.7 | 321.8 | 325 |  | 22.1 | 127.9 | 1771
156570.7 | 321.8 | 325 |  | 22.1 | 128.4 | 1771
156580.7 | 321.9 | 325 |  | 22.1 | 127.9 | 1769
156590.7 | 321.8 | 325 |  | 22.1 | 128 | 1770
156600.7 | 321.8 | 325 |  | 22.1 | 128.5 | 1771
156610.7 | 321.8 | 325 |  | 22.1 | 127.8 | 1771
156620.7 | 321.9 | 325 |  | 22.1 | 126.8 | 1771
156630.7 | 321.7 | 325 |  | 22.1 | 128.1 | 1770
156640.7 | 321.8 | 325 |  | 22.1 | 128.1 | 1771
156650.7 | 321.7 | 325 |  | 22.1 | 127.9 | 1770
156660.7 | 321.7 | 325 |  | 22.1 | 128.2 | 1771
156670.7 | 321.8 | 325 |  | 22.1 | 127.5 | 1771
156680.7 | 321.8 | 325.1 |  | 22.1 | 128.3 | 1772
156690.7 | 321.7 | 325.1 |  | 22.1 | 128.4 | 1772
156700.7 | 321.7 | 325.1 |  | 22.1 | 128.4 | 1771
156710.7 | 321.8 | 325.1 |  | 22.1 | 127.6 | 1772
156720.7 | 321.8 | 325 |  | 22.1 | 128.3 | 1772
156730.7 | 321.7 | 325 |  | 22.1 | 128 | 1772
156740.7 | 321.6 | 325 |  | 22.1 | 128.2 | 1772
156750.7 | 321.6 | 325 |  | 22.1 | 128 | 1772
156760.7 | 321.8 | 325 |  | 22.1 | 127.8 | 1772
156770.7 | 321.9 | 325 |  | 22.1 | 127.7 | 1771
156780.7 | 321.8 | 325 |  | 22.1 | 127.7 | 1772
156790.7 | 321.9 | 325 |  | 22.1 | 128.1 | 1772
156800.7 | 321.9 | 325 |  | 22.1 | 128.9 | 1772
156810.7 | 321.8 | 325 |  | 22.1 | 128.2 | 1772
156820.7 | 321.8 | 325 |  | 22.1 | 128 | 1772
156830.7 | 321.8 | 325 |  | 22.1 | 128.3 | 1772
156840.7 | 321.9 | 325 |  | 22.1 | 128.6 | 1772
156850.7 | 321.9 | 325 |  | 22.1 | 128.1 | 1772
156860.7 | 321.9 | 325 |  | 22.1 | 128.3 | 1771
156870.7 | 321.9 | 325 |  | 22.1 | 129.8 | 1772
156880.7 | 321.9 | 325 |  | 22.1 | 128.2 | 1772
156890.7 | 321.9 | 325 |  | 22.1 | 128.1 | 1772
156900.7 | 321.9 | 325 |  | 22.1 | 127.9 | 1772
156910.7 | 321.9 | 325 |  | 22.1 | 128.1 | 1771
156920.7 | 321.9 | 325 |  | 22.1 | 128.1 | 1772
156930.7 | 322.1 | 325 |  | 22.1 | 128.1 | 1772
156940.7 | 322.1 | 325 |  | 22.1 | 127.7 | 1772
156950.7 | 322 | 325 |  | 22.1 | 128.3 | 1772
156960.7 | 322 | 325 |  | 22.1 | 127.9 | 1772
156970.7 | 322.1 | 325 |  | 22.1 | 128 | 1772
156980.7 | 322.2 | 325 |  | 22.1 | 128.2 | 1772
156990.7 | 322 | 325 |  | 22.1 | 127.9 | 1772
157000.7 | 321.9 | 324.9 |  | 22.1 | 127.8 | 1772
157010.7 | 322.1 | 324.9 |  | 22.1 | 127.5 | 1772
157020.7 | 322.1 | 324.9 |  | 22.1 | 127.5 | 1772
157030.7 | 322.1 | 324.9 |  | 22.1 | 128.1 | 1772
157040.7 | 322.2 | 324.9 |  | 22.1 | 128.2 | 1772
157050.7 | 322.2 | 325 |  | 22.1 | 128.1 | 1772
157060.7 | 322.1 | 325 |  | 22.1 | 128.2 | 1772
157070.7 | 322.2 | 324.9 |  | 22.1 | 128.1 | 1773
157080.7 | 322.1 | 324.9 |  | 22.1 | 128.2 | 1772
157090.7 | 322.2 | 324.9 |  | 22.1 | 127.8 | 1772
157100.7 | 322.2 | 324.9 |  | 22.1 | 127.8 | 1772
157110.7 | 322.2 | 324.9 |  | 22.1 | 128.3 | 1773
157120.7 | 322.2 | 324.9 |  | 22.1 | 127.3 | 1773
157130.7 | 322.2 | 324.9 |  | 22.1 | 128 | 1772
157140.7 | 322.4 | 324.9 |  | 22.1 | 128.1 | 1773
157150.7 | 322.4 | 324.9 |  | 22.1 | 128.4 | 1772
157160.7 | 322.2 | 324.9 |  | 22.1 | 128.6 | 1772
157170.7 | 322.4 | 324.9 |  | 22.1 | 127.4 | 1772
157180.7 | 322.4 | 324.9 |  | 22.1 | 127.9 | 1773
157190.7 | 322.4 | 324.9 |  | 22.1 | 127.4 | 1771
157200.7 | 322.2 | 324.9 |  | 22.1 | 127.6 | 1772
157210.7 | 322.2 | 324.9 |  | 22.1 | 128.1 | 1772
157220.7 | 322.4 | 324.9 |  | 22.1 | 128 | 1773
157230.7 | 322.4 | 324.9 |  | 22.1 | 127.9 | 1772
157240.7 | 322.4 | 324.9 |  | 22.1 | 128.2 | 1773
157250.7 | 322.5 | 324.9 |  | 22.1 | 128 | 1773
157260.7 | 322.5 | 324.9 |  | 22.1 | 127 | 1773
157270.7 | 322.4 | 324.9 |  | 22.1 | 127.3 | 1773
157280.7 | 322.2 | 324.9 |  | 22.1 | 128.3 | 1772
157290.7 | 322.4 | 324.9 |  | 22.1 | 127.3 | 1771
157300.7 | 322.5 | 324.9 |  | 22.1 | 127.6 | 1773
157310.7 | 322.5 | 324.9 |  | 22.1 | 128.2 | 1770
157320.7 | 322.4 | 324.9 |  | 22.1 | 127.4 | 1772
157330.7 | 322.4 | 325 |  | 22.1 | 127.6 | 1772
157340.7 | 322.3 | 325 |  | 22.1 | 128.4 | 1772
157350.7 | 322.5 | 325 |  | 22.1 | 126.9 | 1772
157360.7 | 322.3 | 325 |  | 22.1 | 127.7 | 1771
157370.7 | 322.4 | 325 |  | 22.1 | 129.8 | 1771
157380.7 | 322.4 | 325 |  | 22.1 | 127.2 | 1772
157390.7 | 322.4 | 325 |  | 22.1 | 127.4 | 1772
157400.7 | 322.2 | 325 |  | 22.1 | 127.5 | 1771
157410.7 | 322.2 | 325 |  | 22.1 | 126.8 | 1773
157420.7 | 322.2 | 325 |  | 22.1 | 126.7 | 1772
157430.7 | 322.2 | 325 |  | 22.1 | 134.8 | 1771
157440.7 | 322.2 | 325 |  | 22.1 | 127.7 | 1772
157450.7 | 322.2 | 325 |  | 22.1 | 128.7 | 1772
157460.7 | 322.2 | 325 |  | 22.1 | 128.2 | 1772
157470.7 | 322.2 | 325 |  | 22.1 | 128.5 | 1772
157480.7 | 322.2 | 325 |  | 22.1 | 128.4 | 1772
157490.7 | 322.2 | 325 |  | 22.1 | 128.2 | 1772
157500.7 | 322.2 | 325 |  | 22.1 | 128.1 | 1772
157510.7 | 322 | 325 |  | 22.1 | 128.4 | 1772
157520.7 | 322.1 | 325 |  | 22.1 | 127.8 | 1772
157530.7 | 322.2 | 325 |  | 22.1 | 127.5 | 1772
157540.7 | 322.2 | 325 |  | 22.1 | 128.5 | 1771
157550.7 | 322.2 | 325 |  | 22.1 | 127.6 | 1772
157560.7 | 322.2 | 325 |  | 22.1 | 128.6 | 1772
157570.7 | 321.9 | 325 |  | 22.1 | 127.7 | 1772
157580.7 | 322.1 | 325 |  | 22.1 | 128.1 | 1773
157590.7 | 322.1 | 325 |  | 22.1 | 127.9 | 1772
157600.7 | 322.1 | 325 |  | 22.1 | 127.5 | 1771
157610.7 | 322.1 | 325 |  | 22.1 | 127.9 | 1771
157620.7 | 322.1 | 325 |  | 22.1 | 127.3 | 1772
157630.7 | 322.1 | 325 |  | 22.1 | 128.5 | 1772
157640.7 | 321.9 | 325 |  | 22.1 | 127 | 1772
157650.7 | 322.1 | 325 |  | 22.1 | 127.7 | 1772
157660.7 | 322.1 | 325 |  | 22.1 | 128.7 | 1772
157670.7 | 322.1 | 325.1 |  | 22.1 | 127.8 | 1772
157680.7 | 322.1 | 325 |  | 22.1 | 127.5 | 1771
157690.7 | 322.1 | 325 |  | 22.1 | 128.9 | 1772
157700.7 | 322 | 325 |  | 22.1 | 128.2 | 1772
157710.7 | 321.9 | 325 |  | 22.1 | 127.8 | 1771
157720.7 | 321.9 | 325 |  | 22.1 | 128.4 | 1770
157730.7 | 321.9 | 325 |  | 22.1 | 126.7 | 1772
157740.7 | 321.9 | 325 |  | 22.1 | 128.5 | 1772
157750.7 | 321.9 | 325.1 |  | 22.1 | 128.5 | 1772
157760.7 | 321.9 | 325.1 |  | 22.1 | 128.3 | 1772
157770.7 | 321.9 | 325.1 |  | 22.1 | 127.8 | 1772
157780.7 | 321.9 | 325.1 |  | 22.1 | 127.6 | 1772
157790.7 | 321.9 | 325.1 |  | 22.1 | 128.3 | 1772
157800.7 | 321.9 | 325.1 |  | 22.1 | 127.3 | 1771
157810.7 | 321.8 | 325.1 |  | 22.1 | 127.8 | 1772
157820.7 | 321.9 | 325.1 |  | 22.1 | 127.9 | 1772
157830.7 | 321.8 | 325.1 |  | 22.1 | 128.1 | 1772
157840.7 | 321.7 | 325.1 |  | 22.1 | 128 | 1772
157850.7 | 321.7 | 325 |  | 22.1 | 128 | 1772
157860.7 | 321.8 | 325 |  | 22.1 | 128.3 | 1772
157870.7 | 321.8 | 325 |  | 22.1 | 127.7 | 1771
157880.7 | 321.9 | 325.1 |  | 22.1 | 128 | 1772
157890.7 | 321.9 | 325 |  | 22.1 | 127 | 1772
157900.7 | 321.9 | 325 |  | 22.1 | 127.4 | 1772
157910.7 | 321.9 | 325 |  | 22.1 | 128 | 1772
157920.7 | 321.9 | 325 |  | 22.1 | 128.5 | 1772
157930.7 | 321.9 | 325 |  | 22.1 | 126.8 | 1771
157940.7 | 321.8 | 325 |  | 22.1 | 127.2 | 1772
157950.7 | 321.8 | 325 |  | 22.1 | 128.2 | 1772
157960.7 | 321.8 | 325 |  | 22.1 | 127.6 | 1771
157970.7 | 321.9 | 325 |  | 22.1 | 127.3 | 1771
157980.7 | 322 | 325 |  | 22.1 | 128.6 | 1771
157990.7 | 322.1 | 325 |  | 22.1 | 128.8 | 1771
158000.7 | 321.9 | 325 |  | 22.1 | 126.7 | 1770
158010.7 | 321.9 | 325 |  | 22.1 | 127.8 | 1770
158020.7 | 321.9 | 325 |  | 22.1 | 127.5 | 1771
158030.7 | 321.9 | 325 |  | 22.1 | 127.8 | 1771
158040.7 | 321.9 | 325 |  | 22.1 | 127.5 | 1771
158050.7 | 322.2 | 325 |  | 22.1 | 128.6 | 1771
158060.7 | 322 | 325 |  | 22.1 | 127.9 | 1770
158070.7 | 322 | 325 |  | 22.1 | 128 | 1771
158080.7 | 322 | 325 |  | 22.1 | 127.9 | 1772
158090.7 | 322.1 | 325 |  | 22.1 | 128 | 1772
158100.7 | 322 | 325 |  | 22.1 | 127.5 | 1772
158110.7 | 322.2 | 325 |  | 22.1 | 127.8 | 1771
158120.7 | 322.2 | 325 |  | 22.1 | 127.4 | 1771
158130.7 | 322.2 | 324.9 |  | 22.1 | 128.2 | 1771
158140.7 | 322.2 | 324.9 |  | 22.1 | 127.9 | 1771
158150.7 | 322.2 | 324.9 |  | 22.1 | 128.3 | 1771
158160.7 | 322.2 | 324.9 |  | 22.1 | 129 | 1771
158170.7 | 322.2 | 324.9 |  | 22.1 | 128 | 1771
158180.7 | 322.2 | 324.9 |  | 22.1 | 127.8 | 1771
158190.7 | 322.4 | 324.9 |  | 22.1 | 126.2 | 1770
158200.7 | 322.4 | 324.9 |  | 22.1 | 128.2 | 1771
158210.7 | 322.2 | 324.9 |  | 22.1 | 128.1 | 1771
158220.7 | 322.4 | 324.9 |  | 22.1 | 128 | 1771
158230.7 | 322.4 | 324.9 |  | 22.1 | 128.2 | 1772
158240.7 | 322.4 | 324.9 |  | 22.1 | 127.8 | 1772
158250.7 | 322.4 | 324.9 |  | 22.1 | 127.7 | 1772
158260.7 | 322.4 | 324.9 |  | 22.1 | 128.1 | 1772
158270.7 | 322.3 | 324.9 |  | 22.1 | 128 | 1771
158280.7 | 322.4 | 324.9 |  | 22.1 | 128.7 | 1771
158290.7 | 322.5 | 324.9 |  | 22.1 | 128.2 | 1771
158300.7 | 322.5 | 324.9 |  | 22.1 | 128.1 | 1769
158310.7 | 322.5 | 324.9 |  | 22.1 | 128.2 | 1771
158320.7 | 322.4 | 324.9 |  | 22.1 | 128.3 | 1771
158330.7 | 322.3 | 324.9 |  | 22.1 | 128 | 1771
158340.7 | 322.4 | 324.9 |  | 22.1 | 127.4 | 1772
158350.7 | 322.4 | 324.9 |  | 22.1 | 127.8 | 1771
158360.7 | 322.5 | 324.9 |  | 22.1 | 128.2 | 1772
158370.7 | 322.5 | 324.9 |  | 22.1 | 128.2 | 1772
158380.7 | 322.5 | 324.9 |  | 22.1 | 127.7 | 1771
158390.7 | 322.5 | 324.9 |  | 22.1 | 128.1 | 1772
158400.7 | 322.5 | 324.9 |  | 22.1 | 128.1 | 1771
158410.7 | 322.5 | 324.9 |  | 22.1 | 128.3 | 1771
158420.7 | 322.6 | 325 |  | 22.1 | 128.6 | 1772
158430.7 | 322.5 | 325 |  | 22.1 | 127.9 | 1772
158440.7 | 322.4 | 325 |  | 22.1 | 127.7 | 1772
158450.7 | 322.3 | 325 |  | 22.1 | 128.1 | 1772
158460.7 | 322.4 | 325 |  | 22.1 | 128 | 1772
158470.7 | 322.4 | 325 |  | 22.1 | 128 | 1772
158480.7 | 322.5 | 325 |  | 22.1 | 127.8 | 1772
158490.7 | 322.5 | 325 |  | 22.1 | 127.3 | 1772
158500.7 | 322.5 | 325 |  | 22.1 | 128.1 | 1771
158510.7 | 322.4 | 325 |  | 22.1 | 128 | 1772
158520.7 | 322.4 | 325 |  | 22.1 | 127.8 | 1772
158530.7 | 322.4 | 325 |  | 22.1 | 127.7 | 1772
158540.7 | 322.2 | 325 |  | 22.1 | 126.8 | 1772
158550.7 | 322.2 | 325 |  | 22.1 | 127.9 | 1772
158560.7 | 322.4 | 325 |  | 22.1 | 128.3 | 1772
158570.7 | 322.4 | 325 |  | 22.1 | 128.5 | 1772
158580.7 | 322.4 | 325 |  | 22.1 | 128 | 1772
158590.7 | 322.3 | 325 |  | 22.1 | 127.9 | 1772
158600.7 | 322.2 | 325 |  | 22.1 | 128.1 | 1772
158610.7 | 322.2 | 325 |  | 22.1 | 128.3 | 1772
158620.7 | 322 | 325 |  | 22.1 | 127.5 | 1771
158630.7 | 322.2 | 325 |  | 22.1 | 128 | 1771
158640.7 | 322.2 | 325.1 |  | 22.1 | 127.5 | 1772
158650.7 | 322.2 | 325 |  | 22.1 | 127.9 | 1772
158660.7 | 322.2 | 325.1 |  | 22.1 | 127.9 | 1772
158670.7 | 322.1 | 325.1 |  | 22.1 | 128.2 | 1770
158680.7 | 322.1 | 325.1 |  | 22.1 | 128 | 1771
158690.7 | 322.1 | 325.1 |  | 22.1 | 127.7 | 1772
158700.7 | 322.1 | 325.1 |  | 22.1 | 127.9 | 1771
158710.7 | 322.1 | 325.1 |  | 22.1 | 127.5 | 1770
158720.7 | 321.9 | 325.1 |  | 22.1 | 128.3 | 1771
158730.7 | 321.9 | 325.1 |  | 22.1 | 127.9 | 1771
158740.7 | 321.9 | 325.1 |  | 22.1 | 128.4 | 1771
158750.7 | 322.1 | 325.1 |  | 22.1 | 127.9 | 1771
158760.7 | 322.1 | 325.1 |  | 22.1 | 129.4 | 1771
158770.7 | 321.9 | 325.1 |  | 22.1 | 128.1 | 1770
158780.7 | 321.9 | 325.1 |  | 22.1 | 128.1 | 1770
158790.7 | 321.9 | 325.1 |  | 22.1 | 127.9 | 1771
158800.7 | 321.9 | 325.1 |  | 22.1 | 128.2 | 1771
158810.7 | 321.9 | 325.1 |  | 22.1 | 127.9 | 1771
158820.7 | 321.9 | 325.1 |  | 22.1 | 127.9 | 1771
158830.7 | 321.8 | 325.1 |  | 22.1 | 127.6 | 1771
158840.7 | 321.8 | 325.1 |  | 22.1 | 127.7 | 1771
158850.7 | 321.8 | 325.1 |  | 22.1 | 127.9 | 1771
158860.7 | 321.8 | 325.1 |  | 22.1 | 128 | 1772
158870.7 | 321.7 | 325.1 |  | 22.1 | 128.2 | 1772
158880.7 | 321.7 | 325.1 |  | 22.1 | 128.2 | 1771
158890.7 | 321.8 | 325.1 |  | 22.1 | 127.9 | 1772
158900.7 | 321.8 | 325.1 |  | 22.1 | 127.8 | 1770
158910.7 | 321.8 | 325.1 |  | 22.1 | 127.8 | 1771
158920.7 | 321.6 | 325.1 |  | 22.1 | 128.2 | 1771
158930.7 | 321.6 | 325.1 |  | 22.1 | 127.8 | 1771
158940.7 | 321.6 | 325.1 |  | 22.1 | 127.8 | 1772
158950.7 | 321.8 | 325.1 |  | 22.1 | 128.5 | 1772
158960.7 | 321.6 | 325.1 |  | 22.1 | 128 | 1772
158970.7 | 321.6 | 325.1 |  | 22.1 | 128.1 | 1772
158980.7 | 321.6 | 325.1 |  | 22.1 | 128 | 1771
158990.7 | 321.6 | 325.1 |  | 22.1 | 129.2 | 1772
159000.7 | 321.6 | 325.1 |  | 22.1 | 127.5 | 1771
159010.7 | 321.6 | 325.1 |  | 22.1 | 127.7 | 1770
159020.7 | 321.8 | 325 |  | 22.1 | 128 | 1771
159030.7 | 321.8 | 325 |  | 22.1 | 128 | 1772
159040.7 | 321.7 | 325 |  | 22.1 | 128.3 | 1770
159050.7 | 321.6 | 325 |  | 22.1 | 127.4 | 1770
159060.7 | 321.8 | 325 |  | 22.1 | 128.6 | 1772
159070.7 | 321.7 | 325 |  | 22.1 | 127.7 | 1771
159080.7 | 321.8 | 325 |  | 22.1 | 127.8 | 1772
159090.7 | 321.8 | 325 |  | 22.1 | 127.7 | 1771
159100.7 | 321.8 | 325 |  | 22.1 | 127.4 | 1772
159110.7 | 321.8 | 325 |  | 22.1 | 128.4 | 1772
159120.7 | 321.9 | 325 |  | 22.1 | 128.3 | 1772
159130.7 | 321.8 | 325 |  | 22.1 | 128.7 | 1772
159140.7 | 321.9 | 325 |  | 22.1 | 127.2 | 1772
159150.7 | 321.9 | 325 |  | 22.1 | 128.1 | 1771
159160.7 | 321.9 | 325 |  | 22.1 | 128 | 1772
159170.7 | 322.1 | 325 |  | 22.1 | 128.2 | 1771
159180.7 | 321.9 | 325 |  | 22.1 | 128.3 | 1771
159190.7 | 321.9 | 325 |  | 22.1 | 127.7 | 1772
159200.7 | 321.9 | 325 |  | 22.1 | 127.3 | 1772
159210.7 | 322.1 | 325 |  | 22.1 | 127.6 | 1772
159220.7 | 322.1 | 324.9 |  | 22.1 | 128.4 | 1772
159230.7 | 322.1 | 325 |  | 22.1 | 128.2 | 1771
159240.7 | 322.2 | 324.9 |  | 22.1 | 127.8 | 1773
159250.7 | 322.2 | 324.9 |  | 22.1 | 128.2 | 1772
159260.7 | 322.2 | 324.9 |  | 22.1 | 127.1 | 1771
159270.7 | 322.2 | 324.9 |  | 22.1 | 128.2 | 1772
159280.7 | 322.1 | 324.9 |  | 22.1 | 128.2 | 1772
159290.7 | 322.2 | 324.9 |  | 22.1 | 128.3 | 1771
159300.7 | 322.2 | 324.9 |  | 22.1 | 127.8 | 1772
159310.7 | 322.4 | 324.9 |  | 22.1 | 128 | 1772
159320.7 | 322.4 | 324.9 |  | 22.1 | 127.5 | 1772
159330.7 | 322.2 | 324.9 |  | 22.1 | 128.4 | 1772
159340.7 | 322.4 | 324.9 |  | 22.1 | 128 | 1772
159350.7 | 322.4 | 324.9 |  | 22.1 | 129 | 1772
159360.7 | 322.3 | 324.9 |  | 22.1 | 127.9 | 1772
159370.7 | 322.4 | 324.9 |  | 22.1 | 127.6 | 1772
159380.7 | 322.3 | 324.9 |  | 22.1 | 127.5 | 1773
159390.7 | 322.3 | 324.9 |  | 22.1 | 127.9 | 1772
159400.7 | 322.3 | 324.9 |  | 22.1 | 127.7 | 1772
159410.7 | 322.5 | 324.9 |  | 22.1 | 127.3 | 1772
159420.7 | 322.5 | 324.9 |  | 22.1 | 128.3 | 1772
159430.7 | 322.5 | 324.9 |  | 22.1 | 128 | 1771
159440.7 | 322.5 | 324.9 |  | 22.1 | 128.1 | 1772
159450.7 | 322.5 | 324.9 |  | 22.1 | 128.3 | 1772
159460.7 | 322.5 | 324.9 |  | 22.1 | 129.4 | 1772
159470.7 | 322.5 | 324.9 |  | 22.1 | 128.2 | 1772
159480.7 | 322.5 | 324.9 |  | 22.1 | 127.6 | 1772
159490.7 | 322.5 | 324.9 |  | 22.1 | 127.8 | 1773
159500.7 | 322.5 | 324.9 |  | 22.1 | 128.3 | 1772
159510.7 | 322.5 | 324.9 |  | 22.1 | 127.8 | 1772
159520.7 | 322.5 | 324.9 |  | 22.1 | 128.1 | 1773
159530.7 | 322.5 | 324.9 |  | 22.1 | 128 | 1772
159540.7 | 322.5 | 324.9 |  | 22.1 | 127.2 | 1773
159550.7 | 322.5 | 324.9 |  | 22.1 | 127.3 | 1773
159560.7 | 322.5 | 325 |  | 22.1 | 127.9 | 1773
159570.7 | 322.5 | 325 |  | 22.1 | 128.4 | 1772
159580.7 | 322.5 | 325 |  | 22.1 | 128.1 | 1773
159590.7 | 322.5 | 324.9 |  | 22.1 | 128.2 | 1773
159600.7 | 322.5 | 325 |  | 22.1 | 128.4 | 1772
159610.7 | 322.5 | 325 |  | 22.1 | 127.5 | 1772
159620.7 | 322.4 | 325 |  | 22.1 | 127.2 | 1773
159630.7 | 322.4 | 324.9 |  | 22.1 | 126.8 | 1771
159640.7 | 322.4 | 325 |  | 22.1 | 128.3 | 1773
159650.7 | 322.4 | 325 |  | 22.1 | 128.6 | 1771
159660.7 | 322.4 | 325 |  | 22.1 | 127.2 | 1773
159670.7 | 322.5 | 325 |  | 22.1 | 128.5 | 1771
159680.7 | 322.5 | 325 |  | 22.1 | 128.2 | 1773
159690.7 | 322.4 | 325 |  | 22.1 | 128 | 1771
159700.7 | 322.2 | 325 |  | 22.1 | 128.6 | 1772
159710.7 | 322.4 | 325 |  | 22.1 | 127.9 | 1771
159720.7 | 322.4 | 325 |  | 22.1 | 128 | 1773
159730.7 | 322.2 | 325 |  | 22.1 | 128.1 | 1772
159740.7 | 322.2 | 325 |  | 22.1 | 127.7 | 1772
159750.7 | 322.2 | 325 |  | 22.1 | 127.6 | 1772
159760.7 | 322.2 | 325 |  | 22.1 | 128.3 | 1773
159770.7 | 322.3 | 325 |  | 22.1 | 127.7 | 1772
159780.7 | 322.2 | 325 |  | 22.1 | 127.8 | 1772
159790.7 | 322.2 | 325 |  | 22.1 | 127.8 | 1772
159800.7 | 322.2 | 325 |  | 22.1 | 128 | 1773
159810.7 | 322.2 | 325 |  | 22.1 | 128.2 | 1772
159820.7 | 322.1 | 325 |  | 22.1 | 127.9 | 1772
159830.7 | 322.2 | 325 |  | 22.1 | 128.7 | 1772
159840.7 | 322.1 | 325 |  | 22.1 | 127.3 | 1772
159850.7 | 322.2 | 325 |  | 22.1 | 127.8 | 1772
159860.7 | 322.2 | 325 |  | 22.1 | 127.9 | 1772
159870.7 | 322.2 | 325 |  | 22.1 | 127.7 | 1772
159880.7 | 322.2 | 325 |  | 22.1 | 128.3 | 1771
159890.7 | 322.2 | 325 |  | 22.1 | 128 | 1772
159900.7 | 322.1 | 325 |  | 22.1 | 126.9 | 1772
159910.7 | 322.1 | 325 |  | 22.1 | 127 | 1772
159920.7 | 322.2 | 325 |  | 22.1 | 127.3 | 1773
159930.7 | 322.2 | 325 |  | 22.1 | 128.3 | 1772
159940.7 | 322.4 | 325 |  | 22.1 | 128.1 | 1773
159950.7 | 322.2 | 325 |  | 22.1 | 127.6 | 1771
159960.7 | 322.1 | 325 |  | 22.1 | 128 | 1772
159970.7 | 322.1 | 325 |  | 22.1 | 128.2 | 1772
159980.7 | 322.1 | 325.1 |  | 22.1 | 128.4 | 1772
159990.7 | 322.1 | 325.1 |  | 22.1 | 128.7 | 1772
160000.7 | 322.1 | 325.1 |  | 22.1 | 127.7 | 1772
160010.7 | 322.1 | 325.1 |  | 22.1 | 127.4 | 1773
160020.7 | 322.1 | 325 |  | 22.1 | 128.4 | 1772
160030.7 | 322.1 | 325 |  | 22.1 | 128.3 | 1773
160040.7 | 322.1 | 325.1 |  | 22.1 | 127.3 | 1772
160050.7 | 322 | 325 |  | 22.1 | 128.2 | 1772
160060.7 | 321.9 | 325.1 |  | 22.1 | 128.1 | 1772
160070.7 | 321.9 | 325 |  | 22.1 | 127.4 | 1771
160080.7 | 321.9 | 325 |  | 22.1 | 128 | 1772
160090.7 | 322.1 | 325 |  | 22.1 | 127.2 | 1772
160100.7 | 322.1 | 325 |  | 22.1 | 128 | 1772
160110.7 | 322.1 | 325 |  | 22.1 | 127.9 | 1772
160120.7 | 322.1 | 325 |  | 22.1 | 128 | 1771
160130.7 | 322.1 | 325 |  | 22.1 | 127.3 | 1772
160140.7 | 322.1 | 325 |  | 22.1 | 128.2 | 1772
160150.7 | 322.1 | 325 |  | 22.1 | 128.1 | 1772
160160.7 | 322.1 | 325 |  | 22.1 | 128.1 | 1772
160170.7 | 322.1 | 325 |  | 22.1 | 128 | 1772
160180.7 | 322.1 | 325 |  | 22.1 | 128 | 1773
160190.7 | 322.1 | 325 |  | 22.1 | 128.2 | 1772
160200.7 | 322.1 | 325 |  | 22.1 | 128 | 1772
160210.7 | 322.2 | 325 |  | 22.1 | 127.7 | 1772
160220.7 | 322.2 | 325 |  | 22.1 | 128 | 1772
160230.7 | 322.2 | 325 |  | 22.1 | 127.7 | 1771
160240.7 | 322.2 | 325 |  | 22.1 | 128.3 | 1771
160250.7 | 322.2 | 325 |  | 22.1 | 127.7 | 1771
160260.7 | 322.2 | 325 |  | 22.1 | 128.2 | 1771
160270.7 | 322.2 | 325 |  | 22.1 | 128 | 1771
160280.7 | 322.2 | 325 |  | 22.1 | 128 | 1771
160290.7 | 322.1 | 325 |  | 22.1 | 128.2 | 1771
160300.7 | 322.2 | 324.9 |  | 22.1 | 128.6 | 1772
160310.7 | 322.4 | 324.9 |  | 22.1 | 128.1 | 1772
160320.7 | 322.4 | 325 |  | 22.1 | 128.2 | 1771
160330.7 | 322.4 | 325 |  | 22.1 | 127.8 | 1772
160340.7 | 322.3 | 325 |  | 22.1 | 127.7 | 1772
160350.7 | 322.4 | 325 |  | 22.1 | 129.8 | 1772
160360.7 | 322.3 | 324.9 |  | 22.1 | 127.6 | 1772
160370.7 | 322.5 | 325 |  | 22.1 | 128.1 | 1772
160380.7 | 322.5 | 324.9 |  | 22.1 | 128 | 1772
160390.7 | 322.4 | 324.9 |  | 22.1 | 127.5 | 1772
160400.7 | 322.4 | 325 |  | 22.1 | 127.9 | 1771
160410.7 | 322.4 | 324.9 |  | 22.1 | 128.2 | 1771
160420.7 | 322.4 | 324.9 |  | 22.1 | 127.7 | 1771
160430.7 | 322.5 | 324.9 |  | 22.1 | 128.2 | 1771
160440.7 | 322.4 | 324.9 |  | 22.1 | 127.7 | 1770
160450.7 | 322.4 | 324.9 |  | 22.1 | 128.5 | 1771
160460.7 | 322.5 | 324.9 |  | 22.1 | 128.5 | 1770
160470.7 | 322.5 | 324.9 |  | 22.1 | 128.5 | 1771
160480.7 | 322.5 | 324.9 |  | 22.1 | 128.7 | 1771
160490.7 | 322.5 | 325 |  | 22.1 | 127.9 | 1771
160500.7 | 322.5 | 324.9 |  | 22.1 | 128.5 | 1771
160510.7 | 322.5 | 324.9 |  | 22.1 | 127.9 | 1771
160520.7 | 322.5 | 324.9 |  | 22.1 | 126.3 | 1771
160530.7 | 322.5 | 324.9 |  | 22.1 | 127.4 | 1771
160540.7 | 322.5 | 324.9 |  | 22.1 | 127.8 | 1771
160550.7 | 322.5 | 324.9 |  | 22.1 | 128.3 | 1772
160560.7 | 322.5 | 324.9 |  | 22.1 | 127.6 | 1771
160570.7 | 322.5 | 324.9 |  | 22.1 | 127.9 | 1771
160580.7 | 322.5 | 324.9 |  | 22.1 | 128.1 | 1771
160590.7 | 322.6 | 324.9 |  | 22.1 | 129.9 | 1771
160600.7 | 322.7 | 325 |  | 22.1 | 128.6 | 1772
160610.7 | 322.5 | 325 |  | 22.1 | 128.4 | 1772
160620.7 | 322.5 | 325 |  | 22.1 | 127.5 | 1772
160630.7 | 322.5 | 325 |  | 22.1 | 127.9 | 1772
160640.7 | 322.5 | 325 |  | 22.1 | 129.3 | 1771
160650.7 | 322.5 | 325 |  | 22.1 | 127.9 | 1771
160660.7 | 322.5 | 325 |  | 22.1 | 128.9 | 1771
160670.7 | 322.5 | 325 |  | 22.1 | 128 | 1772
160680.7 | 322.5 | 325 |  | 22.1 | 127.8 | 1772
160690.7 | 322.5 | 325 |  | 22.1 | 127.9 | 1772
160700.7 | 322.5 | 325 |  | 22.1 | 128 | 1772
160710.7 | 322.5 | 325 |  | 22.1 | 128.5 | 1773
160720.7 | 322.5 | 325 |  | 22.1 | 127.7 | 1772
160730.7 | 322.5 | 325 |  | 22.1 | 128.1 | 1772
160740.7 | 322.3 | 325 |  | 22.1 | 127.7 | 1771
160750.7 | 322.4 | 325 |  | 22.1 | 127.8 | 1769
160760.7 | 322.4 | 325 |  | 22.1 | 128.1 | 1771
160770.7 | 322.4 | 325 |  | 22.1 | 128.1 | 1772
160780.7 | 322.4 | 325 |  | 22.1 | 128.1 | 1772
160790.7 | 322.4 | 325 |  | 22.1 | 128.3 | 1772
160800.7 | 322.4 | 325 |  | 22.1 | 127.3 | 1773
160810.7 | 322.2 | 325 |  | 22.1 | 127.9 | 1772
160820.7 | 322.4 | 325 |  | 22.1 | 128.3 | 1773
160830.7 | 322.2 | 325 |  | 22.1 | 128 | 1773
160840.7 | 322.4 | 325 |  | 22.1 | 127.8 | 1773
160850.7 | 322.4 | 325 |  | 22.1 | 127.9 | 1773
160860.7 | 322.4 | 325 |  | 22.1 | 126.9 | 1772
160870.7 | 322.3 | 325 |  | 22.1 | 127.9 | 1771
160880.7 | 322.2 | 325 |  | 22.1 | 128.4 | 1773
160890.7 | 322.2 | 325 |  | 22.1 | 127.6 | 1773
160900.7 | 322.2 | 325 |  | 22.1 | 128.2 | 1773
160910.7 | 322.2 | 325 |  | 22.1 | 126.3 | 1773
160920.7 | 322.2 | 325 |  | 22.1 | 128.9 | 1772
160930.7 | 322.2 | 325 |  | 22.1 | 128.2 | 1772
160940.7 | 322.2 | 325.1 |  | 22.1 | 128.8 | 1772
160950.7 | 322.1 | 325 |  | 22.1 | 127.5 | 1773
160960.7 | 322.2 | 325 |  | 22.1 | 127.4 | 1773
160970.7 | 322.4 | 325 |  | 22.1 | 127.9 | 1773
160980.7 | 322.4 | 325 |  | 22.1 | 128.3 | 1772
160990.7 | 322.2 | 325.1 |  | 22.1 | 127.7 | 1772
161000.7 | 322.1 | 325 |  | 22.1 | 128.3 | 1772
161010.7 | 322.2 | 325 |  | 22.1 | 128.1 | 1772
161020.7 | 322.1 | 325.1 |  | 22.1 | 127.9 | 1772
161030.7 | 322 | 325.1 |  | 22.1 | 128.3 | 1772
161040.7 | 322.2 | 325 |  | 22.1 | 128.2 | 1772
161050.7 | 322.1 | 325.1 |  | 22.1 | 127.9 | 1773
161060.7 | 322.2 | 325.1 |  | 22.1 | 127.8 | 1772
161070.7 | 322.2 | 325.1 |  | 22.1 | 128.2 | 1773
161080.7 | 322 | 325.1 |  | 22.1 | 128.2 | 1771
161090.7 | 322.1 | 325.1 |  | 22.1 | 128 | 1772
161100.7 | 321.9 | 325.1 |  | 22.1 | 128.1 | 1772
161110.7 | 321.9 | 325.1 |  | 22.1 | 128.1 | 1773
161120.7 | 322.1 | 325.1 |  | 22.1 | 128 | 1773
161130.7 | 321.9 | 325.1 |  | 22.1 | 128 | 1772
161140.7 | 321.9 | 325.1 |  | 22.1 | 128 | 1771
161150.7 | 322 | 325.1 |  | 22.1 | 128.2 | 1773
161160.7 | 321.9 | 325 |  | 22.1 | 128 | 1772
161170.7 | 322.1 | 325 |  | 22.1 | 128 | 1771
161180.7 | 322.1 | 325 |  | 22.1 | 128.3 | 1772
161190.7 | 322.1 | 325 |  | 22.1 | 127.6 | 1771
161200.7 | 322.1 | 325 |  | 22.1 | 128.2 | 1772
161210.7 | 322 | 325 |  | 22.1 | 128.1 | 1772
161220.7 | 322 | 325 |  | 22.1 | 128.4 | 1771
161230.7 | 322.1 | 325 |  | 22.1 | 127.8 | 1772
161240.7 | 322 | 325 |  | 22.1 | 128.1 | 1771
161250.7 | 322.1 | 325 |  | 22.1 | 128.1 | 1772
161260.7 | 322.1 | 325 |  | 22.1 | 127.8 | 1771
161270.7 | 322.1 | 325 |  | 22.1 | 128.1 | 1772
161280.7 | 322 | 325 |  | 22.1 | 128 | 1773
161290.7 | 322.1 | 325 |  | 22.1 | 128.2 | 1773
161300.7 | 322.2 | 325 |  | 22.1 | 128.1 | 1772
161310.7 | 322.2 | 325 |  | 22.1 | 127.6 | 1773
161320.7 | 322.2 | 325 |  | 22.1 | 127.8 | 1773
161330.7 | 322.2 | 325 |  | 22.1 | 128.2 | 1773
161340.7 | 322.1 | 325 |  | 22.1 | 128.5 | 1773
161350.7 | 322.1 | 325 |  | 22.1 | 127.9 | 1773
161360.7 | 322.2 | 325 |  | 22.1 | 128.4 | 1772
161370.7 | 322.3 | 325 |  | 22.1 | 127.8 | 1772
161380.7 | 322.4 | 325 |  | 22.1 | 127.7 | 1772
161390.7 | 322.2 | 325 |  | 22.1 | 128.2 | 1772
161400.7 | 322.2 | 325 |  | 22.1 | 127.9 | 1771
161410.7 | 322.4 | 325 |  | 22.1 | 127.7 | 1772
161420.7 | 322.4 | 325 |  | 22.1 | 127.8 | 1772
161430.7 | 322.3 | 325 |  | 22.1 | 128.3 | 1772
161440.7 | 322.4 | 324.9 |  | 22.1 | 129 | 1772
161450.7 | 322.4 | 324.9 |  | 22.1 | 128.7 | 1772
161460.7 | 322.5 | 324.9 |  | 22.1 | 128.5 | 1773
161470.7 | 322.4 | 324.9 |  | 22.1 | 128.5 | 1772
161480.7 | 322.5 | 324.9 |  | 22.1 | 127.8 | 1771
161490.7 | 322.5 | 324.9 |  | 22.1 | 127.6 | 1773
161500.7 | 322.5 | 324.9 |  | 22.1 | 129 | 1772
161510.7 | 322.4 | 324.9 |  | 22.1 | 127.7 | 1772
161520.7 | 322.4 | 324.9 |  | 22.1 | 128.1 | 1772
161530.7 | 322.5 | 324.9 |  | 22.1 | 128.3 | 1773
161540.7 | 322.7 | 324.9 |  | 22.1 | 128 | 1772
161550.7 | 322.6 | 324.9 |  | 22.1 | 127.5 | 1772
161560.7 | 322.6 | 324.9 |  | 22.1 | 127.8 | 1772
161570.7 | 322.7 | 324.9 |  | 22.1 | 128.1 | 1773
161580.7 | 322.8 | 324.9 |  | 22.1 | 127.8 | 1773
161590.7 | 322.8 | 324.9 |  | 22.1 | 127.5 | 1772
161600.7 | 322.7 | 324.9 |  | 22.1 | 128.7 | 1772
161610.7 | 322.7 | 324.9 |  | 22.1 | 128.4 | 1772
161620.7 | 322.8 | 324.9 |  | 22.1 | 127.8 | 1773
161630.7 | 322.8 | 324.9 |  | 22.1 | 127.8 | 1772
161640.7 | 322.8 | 324.9 |  | 22.1 | 127.7 | 1772
161650.7 | 322.8 | 324.9 |  | 22.1 | 128.1 | 1772
161660.7 | 322.8 | 324.9 |  | 22.1 | 127.9 | 1772
161670.7 | 322.9 | 324.9 |  | 22.1 | 128.5 | 1773
161680.7 | 323 | 324.9 |  | 22.1 | 127.7 | 1773
161690.7 | 322.8 | 324.9 |  | 22.1 | 127.2 | 1772
161700.7 | 322.9 | 324.9 |  | 22.1 | 127.8 | 1772
161710.7 | 322.9 | 324.9 |  | 22.1 | 128.5 | 1772
161720.7 | 322.9 | 324.9 |  | 22.1 | 128.4 | 1771
161730.7 | 322.9 | 324.9 |  | 22.1 | 127.7 | 1773
161740.7 | 322.9 | 324.9 |  | 22.1 | 128.2 | 1771
161750.7 | 322.9 | 324.9 |  | 22.1 | 128.2 | 1773
161760.7 | 322.9 | 324.9 |  | 22.1 | 127.5 | 1773
161770.7 | 322.9 | 324.9 |  | 22.1 | 127.9 | 1772
161780.7 | 322.9 | 324.9 |  | 22.1 | 127.6 | 1772
161790.7 | 322.9 | 324.9 |  | 22.1 | 127.9 | 1772
161800.7 | 322.9 | 324.9 |  | 22.1 | 127.6 | 1772
161810.7 | 322.9 | 324.9 |  | 22.1 | 127.9 | 1773
161820.7 | 322.8 | 324.9 |  | 22.1 | 128.2 | 1772
161830.7 | 322.8 | 325 |  | 22.1 | 129.9 | 1772
161840.7 | 322.8 | 325 |  | 22.1 | 126.6 | 1770
161850.7 | 322.8 | 325 |  | 22.1 | 128.2 | 1771
161860.7 | 322.8 | 325 |  | 22.1 | 128 | 1772
161870.7 | 322.8 | 325 |  | 22.1 | 127.4 | 1772
161880.7 | 322.8 | 325 |  | 22.1 | 128.1 | 1772
161890.7 | 322.8 | 325 |  | 22.1 | 128.7 | 1772
161900.7 | 322.7 | 325 |  | 22.1 | 128 | 1772
161910.7 | 322.7 | 325 |  | 22.1 | 128.2 | 1772
161920.7 | 322.6 | 325 |  | 22.1 | 128.4 | 1772
161930.7 | 322.7 | 325 |  | 22.1 | 128 | 1772
161940.7 | 322.6 | 325 |  | 22.1 | 128.3 | 1770
161950.7 | 322.6 | 325 |  | 22.1 | 128.2 | 1772
161960.7 | 322.6 | 325 |  | 22.1 | 127.8 | 1771
161970.7 | 322.7 | 325 |  | 22.1 | 128.1 | 1772
161980.7 | 322.7 | 325 |  | 22.1 | 128.2 | 1771
161990.7 | 322.6 | 325 |  | 22.1 | 128.4 | 1772
162000.7 | 322.7 | 325 |  | 22.1 | 128 | 1773
162010.7 | 322.5 | 325 |  | 22.1 | 128 | 1772
162020.7 | 322.7 | 325 |  | 22.1 | 127.8 | 1772
162030.7 | 322.7 | 325 |  | 22.1 | 127.8 | 1771
162040.7 | 322.5 | 325 |  | 22.1 | 128.3 | 1772
162050.7 | 322.5 | 325 |  | 22.1 | 128.2 | 1772
162060.7 | 322.5 | 325.1 |  | 22.1 | 128.2 | 1772
162070.7 | 322.5 | 325.1 |  | 22.1 | 128 | 1772
162080.7 | 322.5 | 325 |  | 22.1 | 127.8 | 1771
162090.7 | 322.4 | 325 |  | 22.1 | 128.2 | 1771
162100.7 | 322.4 | 325 |  | 22.1 | 128.1 | 1771
162110.7 | 322.5 | 325 |  | 22.1 | 127.8 | 1771
162120.7 | 322.4 | 325.1 |  | 22.1 | 128.5 | 1772
162130.7 | 322.4 | 325.1 |  | 22.1 | 128.3 | 1771
162140.7 | 322.4 | 325.1 |  | 22.1 | 127.5 | 1771
162150.7 | 322.4 | 325.1 |  | 22.1 | 127.9 | 1771
162160.7 | 322.4 | 325.1 |  | 22.1 | 128.1 | 1771
162170.7 | 322.4 | 325.1 |  | 22.1 | 128.1 | 1771
162180.7 | 322.4 | 325.1 |  | 22.1 | 128.5 | 1771
162190.7 | 322.2 | 325.1 |  | 22.1 | 128.4 | 1772
162200.7 | 322.4 | 325.1 |  | 22.1 | 128.5 | 1771
162210.7 | 322.4 | 325.1 |  | 22.1 | 128 | 1772
162220.7 | 322.2 | 325.1 |  | 22.1 | 127.9 | 1772
162230.7 | 322.4 | 325.1 |  | 22.1 | 128.4 | 1773
162240.7 | 322.2 | 325.1 |  | 22.1 | 127.8 | 1772
162250.7 | 322.2 | 325.1 |  | 22.1 | 127.8 | 1772
162260.7 | 322.2 | 325.1 |  | 22.1 | 128.5 | 1772
162270.7 | 322.2 | 325.1 |  | 22.1 | 128 | 1772
162280.7 | 322.2 | 325.1 |  | 22.1 | 128.5 | 1772
162290.7 | 322.2 | 325.1 |  | 22.1 | 127.9 | 1773
162300.7 | 322.2 | 325.1 |  | 22.1 | 128.3 | 1772
162310.7 | 322.2 | 325.1 |  | 22.1 | 127.6 | 1773
162320.7 | 322.2 | 325.1 |  | 22.1 | 128.8 | 1772
162330.7 | 322.2 | 325.1 |  | 22.1 | 129.9 | 1772
162340.7 | 322.1 | 325.1 |  | 22.1 | 129.3 | 1772
162350.7 | 322.1 | 325.1 |  | 22.1 | 127.2 | 1773
162360.7 | 322.2 | 325.1 |  | 22.1 | 127.9 | 1773
162370.7 | 322.2 | 325 |  | 22.1 | 128.2 | 1772
162380.7 | 322.4 | 325 |  | 22.1 | 128 | 1772
162390.7 | 322.2 | 325 |  | 22.1 | 127.9 | 1773
162400.7 | 322.4 | 325 |  | 22.1 | 127.7 | 1772
162410.7 | 322.2 | 325 |  | 22.1 | 128.1 | 1772
162420.7 | 322.2 | 325 |  | 22.1 | 127.7 | 1773
162430.7 | 322.2 | 325 |  | 22.1 | 128.3 | 1773
162440.7 | 322.3 | 325 |  | 22.1 | 127.8 | 1773
162450.7 | 322.4 | 325 |  | 22.1 | 127.9 | 1771
162460.7 | 322.2 | 325 |  | 22.1 | 128.1 | 1772
162470.7 | 322.3 | 325 |  | 22.1 | 127.6 | 1772
162480.7 | 322.4 | 325 |  | 22.1 | 127.9 | 1772
162490.7 | 322.4 | 325 |  | 22.1 | 127.7 | 1772
162500.7 | 322.4 | 325 |  | 22.1 | 128.5 | 1772
162510.7 | 322.4 | 325 |  | 22.1 | 127.8 | 1772
162520.7 | 322.4 | 325 |  | 22.1 | 127.9 | 1773
162530.7 | 322.3 | 325 |  | 22.1 | 127.5 | 1772
162540.7 | 322.4 | 325 |  | 22.1 | 128.1 | 1772
162550.7 | 322.4 | 325 |  | 22.1 | 128.2 | 1772
162560.7 | 322.4 | 325 |  | 22.1 | 127.6 | 1773
162570.7 | 322.4 | 325 |  | 22.1 | 128 | 1772
162580.7 | 322.4 | 325 |  | 22.1 | 128.1 | 1773
162590.7 | 322.5 | 325 |  | 22.1 | 127.3 | 1773
162600.7 | 322.5 | 325 |  | 22.1 | 128.4 | 1771
162610.7 | 322.4 | 325 |  | 22.1 | 128.3 | 1772
162620.7 | 322.4 | 325 |  | 22.1 | 127.8 | 1772
162630.7 | 322.4 | 325 |  | 22.1 | 127.8 | 1772
162640.7 | 322.3 | 325 |  | 22.1 | 127.9 | 1773
162650.7 | 322.5 | 325 |  | 22.1 | 128.3 | 1772
162660.7 | 322.7 | 325 |  | 22.1 | 128.4 | 1773
162670.7 | 322.5 | 325 |  | 22.1 | 127.3 | 1773
162680.7 | 322.5 | 325 |  | 22.1 | 127.8 | 1772
162690.7 | 322.7 | 325 |  | 22.1 | 128.2 | 1771
162700.7 | 322.5 | 325 |  | 22.1 | 128 | 1773
162710.7 | 322.5 | 325 |  | 22.1 | 127.6 | 1772
162720.7 | 322.5 | 324.9 |  | 22.1 | 128 | 1771
162730.7 | 322.5 | 324.9 |  | 22.1 | 127.8 | 1771
162740.7 | 322.5 | 324.9 |  | 22.1 | 128.4 | 1771
162750.7 | 322.6 | 324.9 |  | 22.1 | 128.5 | 1772
162760.7 | 322.6 | 324.9 |  | 22.1 | 127.7 | 1772
162770.7 | 322.7 | 324.9 |  | 22.1 | 127.9 | 1770
162780.7 | 322.7 | 324.9 |  | 22.1 | 128.2 | 1771
162790.7 | 322.8 | 324.9 |  | 22.1 | 128.6 | 1770
162800.7 | 322.8 | 324.9 |  | 22.1 | 127.7 | 1771
162810.7 | 322.8 | 324.9 |  | 22.1 | 127.9 | 1771
162820.7 | 322.7 | 325 |  | 22.1 | 128.7 | 1772
162830.7 | 322.6 | 325 |  | 22.1 | 127.7 | 1771
162840.7 | 322.8 | 325 |  | 22.1 | 128 | 1772
162850.7 | 322.8 | 325 |  | 22.1 | 127.8 | 1772
162860.7 | 322.8 | 325 |  | 22.1 | 128.5 | 1771
162870.7 | 322.6 | 325 |  | 22.1 | 127.7 | 1772
162880.7 | 322.6 | 325 |  | 22.1 | 128.3 | 1772
162890.7 | 322.8 | 325 |  | 22.1 | 128.2 | 1771
162900.7 | 322.6 | 325 |  | 22.1 | 127.8 | 1772
162910.7 | 322.5 | 325 |  | 22.1 | 128.2 | 1772
162920.7 | 322.5 | 325 |  | 22.1 | 127.6 | 1773
162930.7 | 322.7 | 325 |  | 22.1 | 127.8 | 1772
162940.7 | 322.6 | 325 |  | 22.1 | 128.4 | 1770
162950.7 | 322.7 | 325 |  | 22.1 | 127.9 | 1772
162960.7 | 322.5 | 325 |  | 22.1 | 128.1 | 1771
162970.7 | 322.5 | 325 |  | 22.1 | 127.9 | 1772
162980.7 | 322.5 | 325 |  | 22.1 | 128.1 | 1772
162990.7 | 322.5 | 325 |  | 22.1 | 128.4 | 1772
163000.7 | 322.5 | 325 |  | 22.1 | 126.6 | 1772
163010.7 | 322.5 | 325 |  | 22.1 | 128 | 1771
163020.7 | 322.5 | 325 |  | 22.1 | 128 | 1771
163030.7 | 322.5 | 325 |  | 22.1 | 127.9 | 1771
163040.7 | 322.5 | 325 |  | 22.1 | 129 | 1771
163050.7 | 322.4 | 325 |  | 22.1 | 127.1 | 1771
163060.7 | 322.4 | 325 |  | 22.1 | 128 | 1770
163070.7 | 322.5 | 325 |  | 22.1 | 128.5 | 1771
163080.7 | 322.5 | 325 |  | 22.1 | 128.2 | 1771
163090.7 | 322.4 | 325 |  | 22.1 | 127.5 | 1770
163100.7 | 322.5 | 325 |  | 22.1 | 128.5 | 1771
163110.7 | 322.4 | 325 |  | 22.1 | 127.4 | 1771
163120.7 | 322.4 | 325 |  | 22.1 | 127.7 | 1771
163130.7 | 322.4 | 325 |  | 22.1 | 127.4 | 1771
163140.7 | 322.4 | 325.1 |  | 22.1 | 128.2 | 1771
163150.7 | 322.3 | 325.1 |  | 22.1 | 128 | 1771
163160.7 | 322.2 | 325.1 |  | 22.1 | 128.4 | 1771
163170.7 | 322.2 | 325.1 |  | 22.1 | 128.2 | 1770
163180.7 | 322.2 | 325.1 |  | 22.1 | 128 | 1771
163190.7 | 322.2 | 325.1 |  | 22.1 | 128.1 | 1771
163200.7 | 322.2 | 325 |  | 22.1 | 127.7 | 1771
163210.7 | 322.3 | 325 |  | 22.1 | 127.8 | 1772
163220.7 | 322.2 | 325.1 |  | 22.1 | 127.6 | 1772
163230.7 | 322.2 | 325.1 |  | 22.1 | 127.8 | 1771
163240.7 | 322.1 | 325.1 |  | 22.1 | 129.4 | 1772
163250.7 | 322.2 | 325.1 |  | 22.1 | 127.7 | 1771
163260.7 | 322.4 | 325.1 |  | 22.1 | 127.9 | 1772
163270.7 | 322.2 | 325.1 |  | 22.1 | 128 | 1771
163280.7 | 322.2 | 325.1 |  | 22.1 | 127.6 | 1772
163290.7 | 322 | 325.1 |  | 22.1 | 127.7 | 1772
163300.7 | 322.1 | 325.1 |  | 22.1 | 127.5 | 1772
163310.7 | 322.2 | 325.1 |  | 22.1 | 127.9 | 1773
163320.7 | 322.1 | 325.1 |  | 22.1 | 127.8 | 1772
163330.7 | 322.1 | 325.1 |  | 22.1 | 128 | 1773
163340.7 | 322.1 | 325.1 |  | 22.1 | 128.2 | 1772
163350.7 | 322.2 | 325.1 |  | 22.1 | 128 | 1773
163360.7 | 322 | 325.1 |  | 22.1 | 127.7 | 1772
163370.7 | 321.9 | 325.1 |  | 22.1 | 128 | 1772
163380.7 | 321.9 | 325 |  | 22.1 | 127.8 | 1772
163390.7 | 322.1 | 325.1 |  | 22.1 | 128.1 | 1772
163400.7 | 322.1 | 325.1 |  | 22.1 | 128.7 | 1772
163410.7 | 322.2 | 325 |  | 22.1 | 127.8 | 1772
163420.7 | 322.2 | 325 |  | 22.1 | 127.4 | 1772
163430.7 | 322 | 325 |  | 22.1 | 128.2 | 1772
163440.7 | 322.2 | 325 |  | 22.1 | 128.5 | 1771
163450.7 | 322.2 | 325 |  | 22.1 | 128.4 | 1771
163460.7 | 322.2 | 325 |  | 22.1 | 128 | 1772
163470.7 | 322.2 | 325 |  | 22.1 | 128 | 1771
163480.7 | 322.2 | 325 |  | 22.1 | 127.7 | 1771
163490.7 | 322.2 | 325 |  | 22.1 | 128.2 | 1771
163500.7 | 322.1 | 325 |  | 22.1 | 128 | 1772
163510.7 | 322.2 | 325 |  | 22.1 | 127.7 | 1772
163520.7 | 322.4 | 325 |  | 22.1 | 128 | 1772
163530.7 | 322.4 | 325 |  | 22.1 | 128.1 | 1771
163540.7 | 322.3 | 324.9 |  | 22.1 | 128.3 | 1771
163550.7 | 322.3 | 325 |  | 22.1 | 128 | 1771
163560.7 | 322.3 | 325 |  | 22.1 | 127.9 | 1771
163570.7 | 322.3 | 324.9 |  | 22.1 | 128.1 | 1772
163580.7 | 322.5 | 324.9 |  | 22.1 | 128 | 1771
163590.7 | 322.5 | 324.9 |  | 22.1 | 127.8 | 1771
163600.7 | 322.5 | 324.9 |  | 22.1 | 128.1 | 1771
163610.7 | 322.5 | 324.9 |  | 22.1 | 127.9 | 1771
163620.7 | 322.5 | 324.9 |  | 22.1 | 128.2 | 1771
163630.7 | 322.5 | 324.9 |  | 22.1 | 128.6 | 1771
163640.7 | 322.5 | 324.9 |  | 22.1 | 127.7 | 1771
163650.7 | 322.7 | 324.9 |  | 22.1 | 127.7 | 1771
163660.7 | 322.7 | 324.9 |  | 22.1 | 128.1 | 1770
163670.7 | 322.6 | 324.9 |  | 22.1 | 128.2 | 1770
163680.7 | 322.7 | 324.9 |  | 22.1 | 127.9 | 1771
163690.7 | 322.7 | 324.9 |  | 22.1 | 128.2 | 1770
163700.7 | 322.8 | 324.9 |  | 22.1 | 127.9 | 1770
163710.7 | 322.6 | 324.9 |  | 22.1 | 128.2 | 1771
163720.7 | 322.6 | 324.9 |  | 22.1 | 128.3 | 1771
163730.7 | 322.8 | 324.9 |  | 22.1 | 128.1 | 1770
163740.7 | 322.8 | 324.9 |  | 22.1 | 127.6 | 1771
163750.7 | 322.8 | 324.9 |  | 22.1 | 127.7 | 1771
163760.7 | 322.8 | 324.9 |  | 22.1 | 127.9 | 1770
163770.7 | 322.8 | 324.9 |  | 22.1 | 127.8 | 1771
163780.7 | 322.8 | 324.9 |  | 22.1 | 128.1 | 1770
163790.7 | 322.8 | 324.9 |  | 22.1 | 127.9 | 1770
163800.7 | 322.9 | 324.9 |  | 22.1 | 128.3 | 1771
163810.7 | 322.9 | 324.9 |  | 22.1 | 127.6 | 1770
163820.7 | 322.8 | 324.9 |  | 22.1 | 127.7 | 1770
163830.7 | 322.8 | 324.9 |  | 22.1 | 127.9 | 1769
163840.7 | 322.9 | 324.9 |  | 22.1 | 127.6 | 1771
163850.7 | 322.9 | 324.9 |  | 22.1 | 127.7 | 1770
163860.7 | 322.9 | 324.9 |  | 22.1 | 128 | 1771
163870.7 | 322.9 | 324.9 |  | 22.1 | 128.1 | 1771
163880.7 | 322.9 | 324.9 |  | 22.1 | 127.7 | 1771
163890.7 | 322.9 | 324.9 |  | 22.1 | 128.3 | 1771
163900.7 | 322.9 | 324.9 |  | 22.1 | 128 | 1771
163910.7 | 322.9 | 324.9 |  | 22.1 | 128.3 | 1769
163920.7 | 323.1 | 324.9 |  | 22.1 | 127.6 | 1771
163930.7 | 323.1 | 324.9 |  | 22.1 | 128.4 | 1771
163940.7 | 323.1 | 324.9 |  | 22.1 | 127.8 | 1772
163950.7 | 323 | 324.9 |  | 22.1 | 128.3 | 1771
163960.7 | 322.9 | 324.9 |  | 22.1 | 128 | 1770
163970.7 | 322.9 | 324.9 |  | 22.1 | 128.3 | 1771
163980.7 | 323.1 | 324.9 |  | 22.1 | 128.3 | 1772
163990.7 | 322.8 | 325 |  | 22.1 | 128 | 1771
164000.7 | 322.8 | 325 |  | 22.1 | 128.6 | 1772
164010.7 | 322.9 | 325 |  | 22.1 | 127.2 | 1772
164020.7 | 322.9 | 325 |  | 22.1 | 128.2 | 1772
164030.7 | 322.9 | 325 |  | 22.1 | 127.6 | 1772
164040.7 | 322.8 | 325 |  | 22.1 | 127.6 | 1771
164050.7 | 322.8 | 325 |  | 22.1 | 128.3 | 1772
164060.7 | 322.8 | 325 |  | 22.1 | 128.6 | 1771
164070.7 | 322.8 | 325 |  | 22.1 | 127.6 | 1772
164080.7 | 322.9 | 325 |  | 22.1 | 128 | 1771
164090.7 | 322.9 | 325 |  | 22.1 | 127.7 | 1770
164100.7 | 322.8 | 325 |  | 22.1 | 128.1 | 1771
164110.7 | 322.8 | 325 |  | 22.1 | 128.2 | 1771
164120.7 | 322.8 | 325 |  | 22.1 | 128.3 | 1770
164130.7 | 322.8 | 325 |  | 22.1 | 128.5 | 1771
164140.7 | 322.8 | 325 |  | 22.1 | 127.3 | 1771
164150.7 | 322.8 | 325 |  | 22.1 | 128.2 | 1771
164160.7 | 322.8 | 325 |  | 22.1 | 127.2 | 1771
164170.7 | 322.8 | 325 |  | 22.1 | 127.8 | 1771
164180.7 | 322.8 | 325 |  | 22.1 | 127.6 | 1771
164190.7 | 322.8 | 325 |  | 22.1 | 128.2 | 1770
164200.7 | 322.7 | 325 |  | 22.1 | 128.4 | 1771
164210.7 | 322.8 | 325 |  | 22.1 | 127.5 | 1771
164220.7 | 322.8 | 325 |  | 22.1 | 127.9 | 1772
164230.7 | 322.6 | 325 |  | 22.1 | 127.9 | 1771
164240.7 | 322.6 | 325 |  | 22.1 | 128.2 | 1772
164250.7 | 322.7 | 325 |  | 22.1 | 127.7 | 1771
164260.7 | 322.7 | 325 |  | 22.1 | 128.4 | 1771
164270.7 | 322.7 | 325 |  | 22.1 | 127.5 | 1770
164280.7 | 322.6 | 325.1 |  | 22.1 | 128.4 | 1771
164290.7 | 322.6 | 325 |  | 22.1 | 127.6 | 1771
164300.7 | 322.5 | 325 |  | 22.1 | 127.6 | 1771
164310.7 | 322.5 | 325.1 |  | 22.1 | 128.6 | 1771
164320.7 | 322.5 | 325 |  | 22.1 | 127.5 | 1771
164330.7 | 322.5 | 325 |  | 22.1 | 127 | 1771
164340.7 | 322.6 | 325 |  | 22.1 | 127.9 | 1771
164350.7 | 322.5 | 325 |  | 22.1 | 128 | 1770
164360.7 | 322.5 | 325 |  | 22.1 | 127.4 | 1771
164370.7 | 322.5 | 325 |  | 22.1 | 127.9 | 1771
164380.7 | 322.5 | 325 |  | 22.1 | 128.2 | 1772
164390.7 | 322.5 | 325 |  | 22.1 | 128.4 | 1771
164400.7 | 322.5 | 325 |  | 22.1 | 127.8 | 1771
164410.7 | 322.5 | 325 |  | 22.1 | 128.4 | 1772
164420.7 | 322.6 | 325 |  | 22.1 | 127.9 | 1771
164430.7 | 322.6 | 325 |  | 22.1 | 128.2 | 1772
164440.7 | 322.5 | 325 |  | 22.1 | 128 | 1772
164450.7 | 322.5 | 325 |  | 22.1 | 128.2 | 1772
164460.7 | 322.5 | 325 |  | 22.1 | 127.6 | 1773
164470.7 | 322.5 | 325 |  | 22.1 | 127.7 | 1773
164480.7 | 322.5 | 325 |  | 22.1 | 128.7 | 1773
164490.7 | 322.6 | 325 |  | 22.1 | 127.3 | 1773
164500.7 | 322.5 | 325 |  | 22.1 | 128.2 | 1772
164510.7 | 322.5 | 325 |  | 22.1 | 128.3 | 1773
164520.7 | 322.5 | 325 |  | 22.1 | 127.7 | 1773
164530.7 | 322.5 | 325 |  | 22.1 | 127.8 | 1773
164540.7 | 322.6 | 325 |  | 22.1 | 127.4 | 1773
164550.7 | 322.6 | 325 |  | 22.1 | 128.4 | 1773
164560.7 | 322.7 | 325 |  | 22.1 | 128.3 | 1772
164570.7 | 322.6 | 325 |  | 22.1 | 127.7 | 1773
164580.7 | 322.6 | 325 |  | 22.1 | 127.5 | 1773
164590.7 | 322.5 | 325 |  | 22.1 | 128 | 1772
164600.7 | 322.6 | 325 |  | 22.1 | 127.8 | 1772
164610.7 | 322.6 | 325 |  | 22.1 | 128 | 1773
164620.7 | 322.6 | 325 |  | 22.1 | 128 | 1773
164630.7 | 322.6 | 325 |  | 22.1 | 128.1 | 1771
164640.7 | 322.6 | 325 |  | 22.1 | 127.8 | 1773
164650.7 | 322.6 | 325 |  | 22.1 | 127.8 | 1773
164660.7 | 322.8 | 325 |  | 22.1 | 128.1 | 1773
164670.7 | 322.8 | 325 |  | 22.1 | 128.1 | 1772
164680.7 | 322.8 | 325 |  | 22.1 | 127.5 | 1773
164690.7 | 322.8 | 325 |  | 22.1 | 127.6 | 1772
164700.7 | 322.8 | 325 |  | 22.1 | 128.5 | 1772
164710.7 | 322.6 | 325 |  | 22.1 | 127.9 | 1772
164720.7 | 322.8 | 325 |  | 22.1 | 128.1 | 1772
164730.7 | 322.8 | 325 |  | 22.1 | 127.7 | 1773
164740.7 | 322.8 | 325 |  | 22.1 | 127.8 | 1773
164750.7 | 322.8 | 325 |  | 22.1 | 127.9 | 1773
164760.7 | 322.8 | 325 |  | 22.1 | 128 | 1772
164770.7 | 322.8 | 324.9 |  | 22.1 | 128.1 | 1772
164780.7 | 322.8 | 325 |  | 22.1 | 127.7 | 1773
164790.7 | 322.9 | 325 |  | 22.1 | 128 | 1772
164800.7 | 322.9 | 324.9 |  | 22.1 | 127.9 | 1771
164810.7 | 322.9 | 324.9 |  | 22.1 | 128.3 | 1773
164820.7 | 323 | 324.9 |  | 22.1 | 128.6 | 1773
164830.7 | 322.9 | 324.9 |  | 22.1 | 128.2 | 1772
164840.7 | 322.9 | 324.9 |  | 22.1 | 128.2 | 1773
164850.7 | 322.9 | 324.9 |  | 22.1 | 128 | 1772
164860.7 | 322.9 | 324.9 |  | 22.1 | 128.4 | 1771
164870.7 | 323 | 324.9 |  | 22.1 | 128 | 1773
164880.7 | 322.9 | 325 |  | 22.1 | 127.8 | 1772
164890.7 | 322.9 | 324.9 |  | 22.1 | 128.1 | 1772
164900.7 | 322.9 | 324.9 |  | 22.1 | 128 | 1770
164910.7 | 323.1 | 325 |  | 22.1 | 127.9 | 1772
164920.7 | 323.1 | 325 |  | 22.1 | 127.7 | 1773
164930.7 | 322.9 | 324.9 |  | 22.1 | 127.8 | 1771
164940.7 | 323 | 324.9 |  | 22.1 | 128.4 | 1772
164950.7 | 322.9 | 324.9 |  | 22.1 | 128.1 | 1772
164960.7 | 323.1 | 324.9 |  | 22.1 | 128.3 | 1772
164970.7 | 323.1 | 324.9 |  | 22.1 | 130.6 | 1772
164980.7 | 323.1 | 324.9 |  | 22.1 | 127.7 | 1773
164990.7 | 323.1 | 325 |  | 22.1 | 128.1 | 1772
165000.7 | 322.9 | 324.9 |  | 22.1 | 126.8 | 1772
165010.7 | 323.1 | 324.9 |  | 22.1 | 128.1 | 1771
165020.7 | 323.1 | 324.9 |  | 22.1 | 128.4 | 1772
165030.7 | 323.1 | 325 |  | 22.1 | 127.7 | 1772
165040.7 | 323.1 | 325 |  | 22.1 | 127.6 | 1772
165050.7 | 323.1 | 325 |  | 22.1 | 128.7 | 1772
165060.7 | 323.1 | 325 |  | 22.1 | 127.5 | 1773
165070.7 | 322.9 | 325 |  | 22.1 | 129 | 1773
165080.7 | 322.9 | 325 |  | 22.1 | 127.2 | 1773
165090.7 | 322.9 | 325 |  | 22.1 | 127.7 | 1772
165100.7 | 322.9 | 325 |  | 22.1 | 127.9 | 1772
165110.7 | 322.9 | 325 |  | 22.1 | 128.7 | 1773
165120.7 | 323 | 325 |  | 22.1 | 127.6 | 1773
165130.7 | 323 | 325 |  | 22.1 | 128.2 | 1772
165140.7 | 322.9 | 325 |  | 22.1 | 128.2 | 1772
165150.7 | 322.9 | 325 |  | 22.1 | 127.6 | 1772
165160.7 | 323 | 325 |  | 22.1 | 128 | 1773
165170.7 | 322.9 | 325 |  | 22.1 | 127.8 | 1773
165180.7 | 322.8 | 325 |  | 22.1 | 127.4 | 1772
165190.7 | 322.9 | 325 |  | 22.1 | 127.9 | 1772
165200.7 | 322.8 | 325 |  | 22.1 | 128.3 | 1772
165210.7 | 322.8 | 325 |  | 22.1 | 127.7 | 1773
165220.7 | 322.8 | 325 |  | 22.1 | 127.9 | 1773
165230.7 | 322.8 | 325 |  | 22.1 | 128.5 | 1772
165240.7 | 322.8 | 325 |  | 22.1 | 127.8 | 1773
165250.7 | 322.8 | 325 |  | 22.1 | 128.4 | 1772
165260.7 | 322.8 | 325 |  | 22.1 | 127.3 | 1772
165270.7 | 322.8 | 325 |  | 22.1 | 128.7 | 1772
165280.7 | 322.8 | 325 |  | 22.1 | 127.6 | 1771
165290.7 | 322.8 | 325.1 |  | 22.1 | 128.3 | 1772
165300.7 | 322.8 | 325.1 |  | 22.1 | 128.1 | 1773
165310.7 | 322.6 | 325 |  | 22.1 | 128.1 | 1773
165320.7 | 322.7 | 325 |  | 22.1 | 127.5 | 1772
165330.7 | 322.6 | 325 |  | 22.1 | 128.1 | 1772
165340.7 | 322.5 | 325 |  | 22.1 | 127.7 | 1772
165350.7 | 322.6 | 325 |  | 22.1 | 127.9 | 1773
165360.7 | 322.6 | 325.1 |  | 22.1 | 128.1 | 1773
165370.7 | 322.8 | 325.1 |  | 22.1 | 127.8 | 1772
165380.7 | 322.6 | 325.1 |  | 22.1 | 127.9 | 1773
165390.7 | 322.6 | 325.1 |  | 22.1 | 127.7 | 1772
165400.7 | 322.7 | 325.1 |  | 22.1 | 128.3 | 1772
165410.7 | 322.6 | 325.1 |  | 22.1 | 127.7 | 1773
165420.7 | 322.6 | 325.1 |  | 22.1 | 128 | 1773
165430.7 | 322.7 | 325.1 |  | 22.1 | 128.1 | 1773
165440.7 | 322.5 | 325.1 |  | 22.1 | 127.9 | 1772
165450.7 | 322.5 | 325.1 |  | 22.1 | 127.6 | 1773
165460.7 | 322.5 | 325.1 |  | 22.1 | 127.7 | 1773
165470.7 | 322.5 | 325 |  | 22.1 | 127.7 | 1772
165480.7 | 322.5 | 325.1 |  | 22.1 | 127.9 | 1772
165490.7 | 322.5 | 325 |  | 22.1 | 127.9 | 1773
165500.7 | 322.5 | 325 |  | 22.1 | 127.4 | 1773
165510.7 | 322.5 | 325 |  | 22.1 | 127.9 | 1772
165520.7 | 322.5 | 325 |  | 22.1 | 128.2 | 1772
165530.7 | 322.6 | 325 |  | 22.1 | 127.4 | 1771
165540.7 | 322.7 | 325 |  | 22.1 | 127.6 | 1771
165550.7 | 322.6 | 325 |  | 22.1 | 127.9 | 1771
165560.7 | 322.6 | 325 |  | 22.1 | 128.1 | 1773
165570.7 | 322.6 | 325 |  | 22.1 | 128 | 1772
165580.7 | 322.6 | 325 |  | 22.1 | 127.4 | 1772
165590.7 | 322.5 | 325 |  | 22.1 | 129.7 | 1772
165600.7 | 322.5 | 325 |  | 22.1 | 127.9 | 1771
165610.7 | 322.7 | 325 |  | 22.1 | 128.1 | 1772
165620.7 | 322.6 | 325 |  | 22.1 | 128 | 1772
165630.7 | 322.6 | 325 |  | 22.1 | 128 | 1772
165640.7 | 322.6 | 325 |  | 22 | 133 | 1771
165650.7 | 322.7 | 325 |  | 22.1 | 127.8 | 1771
165660.7 | 322.6 | 325 |  | 22.1 | 127.8 | 1771
165670.7 | 322.6 | 325 |  | 22.1 | 128 | 1772
165680.7 | 322.6 | 325 |  | 22.1 | 127.5 | 1772
165690.7 | 322.7 | 325 |  | 22.1 | 127.2 | 1771
165700.7 | 322.8 | 325 |  | 22.1 | 128 | 1771
165710.7 | 322.8 | 325 |  | 22.1 | 127.4 | 1773
165720.7 | 322.8 | 325 |  | 22.1 | 127.4 | 1772
165730.7 | 322.8 | 325 |  | 22.1 | 128.4 | 1771
165740.7 | 322.8 | 325 |  | 22.1 | 127.7 | 1772
165750.7 | 322.8 | 325 |  | 22.1 | 128 | 1771
165760.7 | 322.8 | 325 |  | 22.1 | 128 | 1771
165770.7 | 322.9 | 325 |  | 22.1 | 127.6 | 1772
165780.7 | 322.9 | 325 |  | 22.1 | 128.1 | 1771
165790.7 | 322.9 | 324.9 |  | 22.1 | 127.9 | 1771
165800.7 | 323 | 325 |  | 22.1 | 128 | 1771
165810.7 | 322.9 | 325 |  | 22.1 | 127.8 | 1772
165820.7 | 322.9 | 325 |  | 22.1 | 128.1 | 1771
165830.7 | 322.9 | 324.9 |  | 22.1 | 127.9 | 1771
165840.7 | 322.9 | 324.9 |  | 22.1 | 127.5 | 1771
165850.7 | 322.9 | 324.9 |  | 22.1 | 127.9 | 1772
165860.7 | 323.1 | 324.9 |  | 22.1 | 128 | 1772
165870.7 | 323.1 | 324.9 |  | 22.1 | 127.6 | 1771
165880.7 | 322.9 | 324.9 |  | 22.1 | 126.8 | 1772
165890.7 | 322.9 | 324.9 |  | 22.1 | 127.7 | 1771
165900.7 | 323.1 | 324.9 |  | 22.1 | 128.3 | 1771
165910.7 | 323.1 | 324.9 |  | 22.1 | 128.4 | 1772
165920.7 | 322.9 | 324.9 |  | 22.1 | 128 | 1771
165930.7 | 322.9 | 324.9 |  | 22.1 | 127.9 | 1771
165940.7 | 322.9 | 324.9 |  | 22.1 | 127.8 | 1772
165950.7 | 323.1 | 324.9 |  | 22.1 | 128.2 | 1771
165960.7 | 323.1 | 324.9 |  | 22.1 | 128.1 | 1771
165970.7 | 323.1 | 324.9 |  | 22.1 | 128.2 | 1771
165980.7 | 323.2 | 324.9 |  | 22.1 | 126 | 1771
165990.7 | 323.1 | 324.9 |  | 22.1 | 127.8 | 1772
166000.7 | 323.1 | 324.9 |  | 22.1 | 129.1 | 1771
166010.7 | 323.2 | 324.9 |  | 22.1 | 129 | 1773
166020.7 | 323.2 | 324.9 |  | 22.1 | 127.9 | 1772
166030.7 | 323.2 | 324.9 |  | 22.1 | 128.6 | 1772
166040.7 | 323.2 | 324.9 |  | 22.1 | 127.9 | 1773
166050.7 | 323.2 | 324.9 |  | 22.1 | 128.2 | 1773
166060.7 | 323.2 | 324.9 |  | 22.1 | 127.8 | 1772
166070.7 | 323.1 | 324.9 |  | 22.1 | 127.7 | 1772
166080.7 | 323.2 | 324.9 |  | 22.1 | 127.8 | 1772
166090.7 | 323.2 | 325 |  | 22.1 | 128.5 | 1772
166100.7 | 323.2 | 325 |  | 22.1 | 128.5 | 1771
166110.7 | 323.2 | 325 |  | 22.1 | 127.4 | 1772
166120.7 | 323.1 | 325 |  | 22.1 | 128.7 | 1771
166130.7 | 323.1 | 325 |  | 22.1 | 127.5 | 1772
166140.7 | 323.1 | 325 |  | 22.1 | 127.7 | 1771
166150.7 | 323.1 | 325 |  | 22.1 | 128.1 | 1772
166160.7 | 323.1 | 325 |  | 22.1 | 127 | 1773
166170.7 | 323.1 | 325 |  | 22.1 | 127.9 | 1772
166180.7 | 322.9 | 325 |  | 22.1 | 128.1 | 1772
166190.7 | 323.1 | 325 |  | 22.1 | 128.3 | 1772
166200.7 | 323.1 | 325 |  | 22.1 | 130 | 1772
166210.7 | 323.1 | 325 |  | 22.1 | 127.3 | 1773
166220.7 | 323 | 325 |  | 22.1 | 127.5 | 1772
166230.7 | 323 | 325 |  | 22.1 | 127.1 | 1772
166240.7 | 322.9 | 325 |  | 22.1 | 128.1 | 1772
166250.7 | 322.9 | 325 |  | 22.1 | 128 | 1771
166260.7 | 322.9 | 325 |  | 22.1 | 127.9 | 1772
166270.7 | 322.9 | 325 |  | 22.1 | 128.3 | 1772
166280.7 | 322.9 | 325 |  | 22.1 | 127.6 | 1772
166290.7 | 322.8 | 325 |  | 22.1 | 128.7 | 1772
166300.7 | 322.8 | 325 |  | 22.1 | 128.6 | 1772
166310.7 | 322.8 | 325 |  | 22.1 | 127.7 | 1772
166320.7 | 322.8 | 325.1 |  | 22.1 | 127.6 | 1772
166330.7 | 322.8 | 325.1 |  | 22.1 | 128.3 | 1771
166340.7 | 322.8 | 325.1 |  | 22.1 | 127.3 | 1772
166350.7 | 322.8 | 325.1 |  | 22.1 | 127.7 | 1772
166360.7 | 322.8 | 325.1 |  | 22.1 | 127.8 | 1772
166370.7 | 322.8 | 325.1 |  | 22.1 | 127.3 | 1772
166380.7 | 322.6 | 325 |  | 22.1 | 129 | 1772
166390.7 | 322.6 | 325.1 |  | 22.1 | 128.7 | 1772
166400.7 | 322.6 | 325 |  | 22.1 | 128.1 | 1772
166410.7 | 322.8 | 325 |  | 22.1 | 128.3 | 1772
166420.7 | 322.8 | 325.1 |  | 22.1 | 127.9 | 1772
166430.7 | 322.8 | 325.1 |  | 22.1 | 126.8 | 1773
166440.7 | 322.7 | 325.1 |  | 22.1 | 128.3 | 1772
166450.7 | 322.7 | 325.1 |  | 22.1 | 128.4 | 1772
166460.7 | 322.5 | 325.1 |  | 22.1 | 127.9 | 1772
166470.7 | 322.6 | 325 |  | 22.1 | 128.2 | 1772
166480.7 | 322.6 | 325.1 |  | 22.1 | 128.1 | 1772
166490.7 | 322.6 | 325.1 |  | 22.1 | 128.1 | 1772
166500.7 | 322.7 | 325.1 |  | 22.1 | 127.8 | 1771
166510.7 | 322.7 | 325.1 |  | 22.1 | 127.7 | 1772
166520.7 | 322.7 | 325.1 |  | 22.1 | 127.4 | 1772
166530.7 | 322.7 | 325.1 |  | 22.1 | 129 | 1772
166540.7 | 322.7 | 325.1 |  | 22.1 | 128 | 1772
166550.7 | 322.6 | 325.1 |  | 22.1 | 128.2 | 1773
166560.7 | 322.7 | 325.1 |  | 22.1 | 128.7 | 1772
166570.7 | 322.7 | 325.1 |  | 22.1 | 128.4 | 1771
166580.7 | 322.5 | 325 |  | 22.1 | 128.1 | 1769
166590.7 | 322.5 | 325 |  | 22.1 | 127.4 | 1771
166600.7 | 322.5 | 325 |  | 22.1 | 127.4 | 1771
166610.7 | 322.5 | 325 |  | 22.1 | 128.3 | 1771
166620.7 | 322.6 | 325 |  | 22.1 | 128.7 | 1771
166630.7 | 322.6 | 325 |  | 22.1 | 127.3 | 1771
166640.7 | 322.8 | 325 |  | 22.1 | 127.7 | 1771
166650.7 | 322.8 | 325 |  | 22.1 | 128.8 | 1770
166660.7 | 322.8 | 325 |  | 22.1 | 128.1 | 1771
166670.7 | 322.7 | 325 |  | 22.1 | 127.3 | 1771
166680.7 | 322.8 | 325 |  | 22.1 | 127.9 | 1771
166690.7 | 322.8 | 325 |  | 22.1 | 128.4 | 1771
166700.7 | 322.8 | 325 |  | 22.1 | 127.9 | 1771
166710.7 | 322.8 | 325 |  | 22.1 | 128.8 | 1771
166720.7 | 322.7 | 325 |  | 22.1 | 127.2 | 1771
166730.7 | 322.8 | 325 |  | 22.1 | 127.9 | 1772
166740.7 | 322.8 | 325 |  | 22.1 | 128.6 | 1771
166750.7 | 322.8 | 325 |  | 22.1 | 128.1 | 1770
166760.7 | 322.8 | 325 |  | 22.1 | 128.6 | 1771
166770.7 | 322.8 | 325 |  | 22.1 | 128 | 1772
166780.7 | 322.8 | 325 |  | 22.1 | 128.4 | 1771
166790.7 | 322.8 | 325 |  | 22.1 | 127.8 | 1772
166800.7 | 322.8 | 325 |  | 22.1 | 127.4 | 1772
166810.7 | 322.8 | 325 |  | 22.1 | 127.7 | 1772
166820.7 | 322.8 | 325 |  | 22.1 | 128.1 | 1772
166830.7 | 322.9 | 325 |  | 22.1 | 127 | 1772
166840.7 | 322.8 | 325 |  | 22.1 | 128.2 | 1772
166850.7 | 322.8 | 325 |  | 22.1 | 128 | 1772
166860.7 | 322.9 | 325 |  | 22.1 | 128.1 | 1773
166870.7 | 322.8 | 325 |  | 22.1 | 127.2 | 1772
166880.7 | 322.8 | 325 |  | 22.1 | 134.8 | 1770
166890.7 | 322.9 | 325 |  | 22.1 | 128.4 | 1773
166900.7 | 323 | 325 |  | 22.1 | 128.1 | 1773
166910.7 | 322.9 | 325 |  | 22.1 | 127.8 | 1772
166920.7 | 322.9 | 324.9 |  | 22.1 | 128.4 | 1773
166930.7 | 322.9 | 325 |  | 22.1 | 127.8 | 1772
166940.7 | 323.1 | 324.9 |  | 22.1 | 127.9 | 1772
166950.7 | 322.9 | 324.9 |  | 22.1 | 127.5 | 1772
166960.7 | 322.9 | 324.9 |  | 22.1 | 127.6 | 1773
166970.7 | 322.9 | 324.9 |  | 22.1 | 128.3 | 1773
166980.7 | 323.1 | 324.9 |  | 22.1 | 127.2 | 1773
166990.7 | 323.2 | 324.9 |  | 22.1 | 127.9 | 1772
167000.7 | 323.1 | 324.9 |  | 22.1 | 128.3 | 1772
167010.7 | 323 | 325 |  | 22.1 | 128 | 1773
167020.7 | 322.9 | 324.9 |  | 22.1 | 128.2 | 1773
167030.7 | 323.1 | 324.9 |  | 22.1 | 128.1 | 1773
167040.7 | 323.1 | 324.9 |  | 22.1 | 128.2 | 1773
167050.7 | 323.2 | 324.9 |  | 22.1 | 127.8 | 1773
167060.7 | 323.2 | 324.9 |  | 22.1 | 126.6 | 1773
167070.7 | 323.1 | 324.9 |  | 22.1 | 128.3 | 1772
167080.7 | 323.1 | 324.9 |  | 22.1 | 127.8 | 1772
167090.7 | 323.1 | 324.9 |  | 22.1 | 127.1 | 1773
167100.7 | 323.1 | 324.9 |  | 22.1 | 127.2 | 1771
167110.7 | 323.1 | 324.9 |  | 22.1 | 127.1 | 1772
167120.7 | 323.2 | 325 |  | 22.1 | 127.6 | 1773
167130.7 | 323.2 | 325 |  | 22.1 | 127.8 | 1772
167140.7 | 323.2 | 325 |  | 22.1 | 128 | 1773
167150.7 | 323.1 | 325 |  | 22.1 | 129 | 1772
167160.7 | 323.1 | 325 |  | 22.1 | 128.7 | 1773
167170.7 | 323.1 | 325 |  | 22.1 | 127.8 | 1773
167180.7 | 323.1 | 325 |  | 22.1 | 128.3 | 1773
167190.7 | 323.1 | 325 |  | 22.1 | 128.1 | 1773
167200.7 | 323.1 | 325 |  | 22.1 | 127.2 | 1772
167210.7 | 323.1 | 325 |  | 22.1 | 127.7 | 1772
167220.7 | 323.1 | 325 |  | 22.1 | 128.9 | 1772
167230.7 | 323.1 | 325 |  | 22.1 | 128.8 | 1773
167240.7 | 322.9 | 325 |  | 22.1 | 126.9 | 1773
167250.7 | 323.1 | 325 |  | 22.1 | 128.2 | 1772
167260.7 | 322.9 | 325 |  | 22.1 | 128 | 1772
167270.7 | 322.9 | 325 |  | 22.1 | 127.9 | 1772
167280.7 | 322.9 | 325 |  | 22.1 | 127.3 | 1771
167290.7 | 322.9 | 325 |  | 22.1 | 127.8 | 1772
167300.7 | 322.9 | 325 |  | 22.1 | 128.1 | 1773
167310.7 | 323 | 325 |  | 22.1 | 128.8 | 1771
167320.7 | 322.8 | 325 |  | 22.1 | 128.2 | 1772
167330.7 | 322.9 | 325 |  | 22.1 | 128.7 | 1772
167340.7 | 322.9 | 325 |  | 22.1 | 126.2 | 1773
167350.7 | 322.8 | 325 |  | 22.1 | 127.6 | 1772
167360.7 | 322.8 | 325 |  | 22.1 | 127.1 | 1773
167370.7 | 322.8 | 325 |  | 22.1 | 128.3 | 1773
167380.7 | 322.8 | 325 |  | 22.1 | 127.1 | 1773
167390.7 | 322.8 | 325 |  | 22.1 | 127.5 | 1772
167400.7 | 322.8 | 325 |  | 22.1 | 128.9 | 1771
167410.7 | 322.8 | 325 |  | 22.1 | 127.3 | 1773
167420.7 | 322.8 | 325 |  | 22.1 | 128.3 | 1772
167430.7 | 322.8 | 325.1 |  | 22.1 | 127.8 | 1773
167440.7 | 322.8 | 325.1 |  | 22.1 | 127.8 | 1771
167450.7 | 322.8 | 325.1 |  | 22.1 | 128.4 | 1771
167460.7 | 322.6 | 325.1 |  | 22.1 | 126.1 | 1772
167470.7 | 322.6 | 325 |  | 22.1 | 127.3 | 1771
167480.7 | 322.6 | 325 |  | 22.1 | 127.5 | 1772
167490.7 | 322.7 | 325.1 |  | 22.1 | 128.9 | 1770
167500.7 | 322.7 | 325.1 |  | 22.1 | 129.2 | 1771
167510.7 | 322.8 | 325.1 |  | 22.1 | 128.8 | 1771
167520.7 | 322.7 | 325.1 |  | 22.1 | 127.6 | 1771
167530.7 | 322.8 | 325.1 |  | 22.1 | 128.1 | 1772
167540.7 | 322.6 | 325.1 |  | 22.1 | 128.3 | 1771
167550.7 | 322.6 | 325.1 |  | 22.1 | 128 | 1771
167560.7 | 322.6 | 325.1 |  | 22.1 | 128.3 | 1771
167570.7 | 322.6 | 325.1 |  | 22.1 | 127.7 | 1771
167580.7 | 322.6 | 325.1 |  | 22.1 | 128.4 | 1771
167590.7 | 322.6 | 325.1 |  | 22.1 | 128.1 | 1771
167600.7 | 322.6 | 325.1 |  | 22.1 | 126.5 | 1772
167610.7 | 322.6 | 325.1 |  | 22.1 | 127.7 | 1772
167620.7 | 322.5 | 325 |  | 22.1 | 128.2 | 1772
167630.7 | 322.5 | 325.1 |  | 22.1 | 128.3 | 1772
167640.7 | 322.6 | 325 |  | 22.1 | 127.7 | 1772
167650.7 | 322.7 | 325 |  | 22.1 | 128.1 | 1771
167660.7 | 322.6 | 325 |  | 22.1 | 127.9 | 1771
167670.7 | 322.5 | 325 |  | 22.1 | 127.8 | 1771
167680.7 | 322.7 | 325 |  | 22.1 | 127.8 | 1772
167690.7 | 322.6 | 325 |  | 22.1 | 128 | 1770
167700.7 | 322.5 | 325 |  | 22.1 | 130.4 | 1771
167710.7 | 322.6 | 325 |  | 22.1 | 127.7 | 1771
167720.7 | 322.6 | 325 |  | 22.1 | 127.7 | 1769
167730.7 | 322.6 | 325 |  | 22.1 | 128.2 | 1771
167740.7 | 322.7 | 325 |  | 22.1 | 128.3 | 1771
167750.7 | 322.6 | 325 |  | 22.1 | 128.1 | 1771
167760.7 | 322.6 | 325 |  | 22.1 | 127.6 | 1770
167770.7 | 322.6 | 325 |  | 22.1 | 128.2 | 1770
167780.7 | 322.8 | 325 |  | 22.1 | 128 | 1770
167790.7 | 322.8 | 325 |  | 22.1 | 128 | 1771
167800.7 | 322.7 | 325 |  | 22.1 | 128 | 1771
167810.7 | 322.6 | 325 |  | 22.1 | 128.5 | 1770
167820.7 | 322.8 | 325 |  | 22.1 | 128 | 1771
167830.7 | 322.8 | 325 |  | 22.1 | 127.9 | 1771
167840.7 | 322.8 | 325 |  | 22.1 | 128.3 | 1771
167850.7 | 322.8 | 325 |  | 22.1 | 127.9 | 1771
167860.7 | 322.8 | 325 |  | 22.1 | 127.8 | 1771
167870.7 | 322.6 | 325 |  | 22.1 | 127.9 | 1770
167880.7 | 322.7 | 325 |  | 22.1 | 128 | 1770
167890.7 | 322.8 | 325 |  | 22.1 | 128.3 | 1771
167900.7 | 322.8 | 325 |  | 22.1 | 127.7 | 1770
167910.7 | 322.8 | 325 |  | 22.1 | 128.2 | 1770
167920.7 | 322.9 | 325 |  | 22.1 | 128.1 | 1770
167930.7 | 322.8 | 325 |  | 22.1 | 129.1 | 1770
167940.7 | 322.8 | 325 |  | 22.1 | 128.2 | 1771
167950.7 | 322.8 | 325 |  | 22.1 | 128.2 | 1770
167960.7 | 322.9 | 325 |  | 22.1 | 127.6 | 1771
167970.7 | 322.8 | 325 |  | 22.1 | 128.5 | 1771
167980.7 | 322.9 | 324.9 |  | 22.1 | 127.7 | 1771
167990.7 | 322.9 | 324.9 |  | 22.1 | 128.8 | 1771
168000.7 | 322.9 | 325 |  | 22.1 | 127.4 | 1771
168010.7 | 323.1 | 325 |  | 22.1 | 127.5 | 1770
168020.7 | 323 | 325 |  | 22.1 | 127.7 | 1771
168030.7 | 323.1 | 325 |  | 22.1 | 128.7 | 1770
168040.7 | 322.9 | 324.9 |  | 22.1 | 128.5 | 1771
168050.7 | 322.9 | 325 |  | 22.1 | 126.6 | 1771
168060.7 | 322.9 | 324.9 |  | 22.1 | 127.3 | 1771
168070.7 | 323.1 | 324.9 |  | 22.1 | 129.4 | 1771
168080.7 | 323.1 | 324.9 |  | 22.1 | 128.6 | 1770
168090.7 | 323.1 | 325 |  | 22.1 | 128.7 | 1771
168100.7 | 323 | 324.9 |  | 22.1 | 128.9 | 1772
168110.7 | 322.9 | 325 |  | 22.1 | 127.7 | 1772
168120.7 | 323.1 | 324.9 |  | 22.1 | 127.5 | 1771
168130.7 | 323.1 | 324.9 |  | 22.1 | 128.1 | 1772
168140.7 | 323.1 | 324.9 |  | 22.1 | 127.4 | 1772
168150.7 | 323.1 | 324.9 |  | 22.1 | 127.4 | 1773
168160.7 | 323.1 | 325 |  | 22.1 | 127.6 | 1773
168170.7 | 323.1 | 324.9 |  | 22.1 | 127.9 | 1772
168180.7 | 323.1 | 325 |  | 22.1 | 128 | 1772
168190.7 | 322.9 | 324.9 |  | 22.1 | 128 | 1773
168200.7 | 323.1 | 325 |  | 22.1 | 127.9 | 1772
168210.7 | 323.1 | 325 |  | 22.1 | 128 | 1773
168220.7 | 323.1 | 325 |  | 22.1 | 128.2 | 1772
168230.7 | 323.1 | 325 |  | 22.1 | 128 | 1772
168240.7 | 323 | 325 |  | 22.1 | 128.2 | 1772
168250.7 | 323 | 325 |  | 22.1 | 128.5 | 1771
168260.7 | 322.9 | 325 |  | 22.1 | 127.1 | 1772
168270.7 | 322.9 | 325 |  | 22.1 | 127.9 | 1772
168280.7 | 323 | 325 |  | 22.1 | 128.2 | 1772
168290.7 | 322.9 | 325 |  | 22.1 | 127.8 | 1771
168300.7 | 322.9 | 325 |  | 22.1 | 127.8 | 1772
168310.7 | 322.9 | 325 |  | 22.1 | 128 | 1772
168320.7 | 322.9 | 325 |  | 22.1 | 128 | 1771
168330.7 | 323 | 325 |  | 22.1 | 128.6 | 1772
168340.7 | 322.9 | 325 |  | 22.1 | 128.2 | 1772
168350.7 | 322.8 | 325 |  | 22.1 | 127.5 | 1772
168360.7 | 322.8 | 325 |  | 22.1 | 127.9 | 1773
168370.7 | 322.8 | 325 |  | 22.1 | 128 | 1773
168380.7 | 322.8 | 325 |  | 22.1 | 127.9 | 1771
168390.7 | 322.8 | 325.1 |  | 22.1 | 128.7 | 1772
168400.7 | 322.8 | 325 |  | 22.1 | 128 | 1773
168410.7 | 322.7 | 325.1 |  | 22.1 | 129.1 | 1773
168420.7 | 322.6 | 325.1 |  | 22.1 | 128.2 | 1773
168430.7 | 322.7 | 325.1 |  | 22.1 | 126.9 | 1772
168440.7 | 322.7 | 325.1 |  | 22.1 | 128.6 | 1772
168450.7 | 322.6 | 325.1 |  | 22.1 | 126.8 | 1773
168460.7 | 322.7 | 325.1 |  | 22.1 | 128.4 | 1773
168470.7 | 322.7 | 325.1 |  | 22.1 | 128.1 | 1773
168480.7 | 322.6 | 325 |  | 22.1 | 127.8 | 1772
168490.7 | 322.6 | 325.1 |  | 22.1 | 128 | 1773
168500.7 | 322.7 | 325.1 |  | 22.1 | 127.2 | 1773
168510.7 | 322.6 | 325.1 |  | 22.1 | 128.7 | 1773
168520.7 | 322.7 | 325.1 |  | 22.1 | 128.5 | 1772
168530.7 | 322.7 | 325.1 |  | 22.1 | 129.4 | 1772
168540.7 | 322.5 | 325.1 |  | 22.1 | 128.3 | 1772
168550.7 | 322.5 | 325.1 |  | 22.1 | 128.1 | 1773
168560.7 | 322.5 | 325.1 |  | 22.1 | 127.3 | 1772
168570.7 | 322.7 | 325.1 |  | 22.1 | 128.2 | 1773
168580.7 | 322.5 | 325.1 |  | 22.1 | 127.5 | 1773
168590.7 | 322.5 | 325 |  | 22.1 | 128 | 1773
168600.7 | 322.5 | 325.1 |  | 22.1 | 127.8 | 1773
168610.7 | 322.5 | 325 |  | 22.1 | 128 | 1773
168620.7 | 322.5 | 325.1 |  | 22.1 | 128.5 | 1772
168630.7 | 322.6 | 325.1 |  | 22.1 | 128.5 | 1773
168640.7 | 322.5 | 325.1 |  | 22.1 | 128.8 | 1773
168650.7 | 322.6 | 325.1 |  | 22.1 | 127.7 | 1772
168660.7 | 322.5 | 325.1 |  | 22.1 | 127.9 | 1773
168670.7 | 322.5 | 325.1 |  | 22.1 | 127.8 | 1773
168680.7 | 322.5 | 325 |  | 22.1 | 128.1 | 1771
168690.7 | 322.5 | 325 |  | 22.1 | 128 | 1773
168700.7 | 322.5 | 325 |  | 22.1 | 128.2 | 1773
168710.7 | 322.5 | 325 |  | 22.1 | 127.8 | 1773
168720.7 | 322.5 | 325 |  | 22.1 | 127.9 | 1773
168730.7 | 322.5 | 325 |  | 22.1 | 127.8 | 1773
168740.7 | 322.6 | 325 |  | 22.1 | 128.1 | 1773
168750.7 | 322.6 | 325 |  | 22.1 | 128.2 | 1771
168760.7 | 322.7 | 325 |  | 22.1 | 128 | 1772
168770.7 | 322.6 | 325 |  | 22.1 | 127.7 | 1773
168780.7 | 322.6 | 325 |  | 22.1 | 127.9 | 1773
168790.7 | 322.6 | 325 |  | 22.1 | 128.1 | 1772
168800.7 | 322.5 | 325 |  | 22.1 | 127.8 | 1773
168810.7 | 322.5 | 325 |  | 22.1 | 128 | 1773
168820.7 | 322.6 | 325 |  | 22.1 | 128 | 1773
168830.7 | 322.6 | 325 |  | 22.1 | 129.8 | 1773
168840.7 | 322.7 | 325 |  | 22.1 | 128.4 | 1773
168850.7 | 322.6 | 325 |  | 22.1 | 128 | 1773
168860.7 | 322.6 | 325 |  | 22.1 | 127.8 | 1772
168870.7 | 322.6 | 325 |  | 22.1 | 127.7 | 1773
168880.7 | 322.7 | 325 |  | 22.1 | 128 | 1772
168890.7 | 322.6 | 325 |  | 22.1 | 127.4 | 1772
168900.7 | 322.6 | 325 |  | 22.1 | 127.9 | 1772
168910.7 | 322.8 | 325 |  | 22.1 | 126.9 | 1773
168920.7 | 322.8 | 325 |  | 22.1 | 128.4 | 1772
168930.7 | 322.8 | 325 |  | 22.1 | 127.8 | 1772
168940.7 | 322.8 | 325 |  | 22.1 | 126.8 | 1773
168950.7 | 322.8 | 325 |  | 22.1 | 127.8 | 1773
168960.7 | 322.8 | 325 |  | 22.1 | 127.8 | 1773
168970.7 | 322.8 | 325 |  | 22.1 | 128.2 | 1773
168980.7 | 322.8 | 325 |  | 22.1 | 127.9 | 1773
168990.7 | 322.8 | 325 |  | 22.1 | 128.2 | 1773
169000.7 | 322.8 | 325 |  | 22.1 | 127.9 | 1773
169010.7 | 322.8 | 325 |  | 22.1 | 128 | 1773
169020.7 | 323 | 324.9 |  | 22.1 | 128.1 | 1772
169030.7 | 322.9 | 324.9 |  | 22.1 | 127.9 | 1773
169040.7 | 322.9 | 324.9 |  | 22.1 | 127.7 | 1772
169050.7 | 322.9 | 324.9 |  | 22.1 | 128 | 1773
169060.7 | 322.9 | 324.9 |  | 22.1 | 128.3 | 1772
169070.7 | 322.9 | 325 |  | 22.1 | 127.7 | 1773
169080.7 | 322.9 | 324.9 |  | 22.1 | 128.3 | 1773
169090.7 | 323 | 325 |  | 22.1 | 127.4 | 1773
169100.7 | 322.9 | 325 |  | 22.1 | 127.9 | 1773
169110.7 | 322.9 | 324.9 |  | 22.1 | 128.3 | 1772
169120.7 | 322.9 | 325 |  | 22.1 | 128.1 | 1773
169130.7 | 322.9 | 324.9 |  | 22.1 | 127.7 | 1773
169140.7 | 323.1 | 324.9 |  | 22.1 | 127.7 | 1772
169150.7 | 323 | 324.9 |  | 22.1 | 127.8 | 1773
169160.7 | 322.9 | 324.9 |  | 22.1 | 129.9 | 1772
169170.7 | 322.9 | 324.9 |  | 22.1 | 129 | 1772
169180.7 | 323.1 | 324.9 |  | 22.1 | 129.1 | 1773
169190.7 | 323.1 | 324.9 |  | 22.1 | 128.3 | 1773
169200.7 | 323.1 | 324.9 |  | 22.1 | 127.9 | 1773
169210.7 | 323.1 | 324.9 |  | 22.1 | 128.1 | 1771
169220.7 | 323.1 | 324.9 |  | 22.1 | 127.9 | 1772
169230.7 | 323.1 | 324.9 |  | 22.1 | 127.8 | 1773
169240.7 | 323.1 | 324.9 |  | 22.1 | 128.2 | 1773
169250.7 | 323.1 | 325 |  | 22.1 | 128.2 | 1773
169260.7 | 323.2 | 325 |  | 22.1 | 128.2 | 1772
169270.7 | 323.2 | 324.9 |  | 22.1 | 127.6 | 1773
169280.7 | 323.2 | 325 |  | 22.1 | 128.1 | 1772
169290.7 | 323.1 | 324.9 |  | 22.1 | 127.8 | 1773
169300.7 | 323.1 | 324.9 |  | 22.1 | 128.5 | 1773
169310.7 | 322.9 | 325 |  | 22.1 | 128.1 | 1772
169320.7 | 323.1 | 325 |  | 22.1 | 128.3 | 1772
169330.7 | 323.1 | 325 |  | 22.1 | 127.3 | 1772
169340.7 | 323.1 | 325 |  | 22.1 | 128.7 | 1773
169350.7 | 323.1 | 325 |  | 22.1 | 128.6 | 1773
169360.7 | 323.1 | 325 |  | 22.1 | 127.4 | 1773
169370.7 | 322.9 | 325 |  | 22.1 | 127.8 | 1772
169380.7 | 322.9 | 325 |  | 22.1 | 128 | 1772
169390.7 | 322.9 | 325 |  | 22.1 | 127.9 | 1773
169400.7 | 322.9 | 325 |  | 22.1 | 127.8 | 1771
169410.7 | 322.9 | 325 |  | 22.1 | 128 | 1772
169420.7 | 322.9 | 325 |  | 22.1 | 127.6 | 1772
169430.7 | 323.1 | 325 |  | 22.1 | 127.6 | 1772
169440.7 | 322.9 | 325 |  | 22.1 | 127.6 | 1771
169450.7 | 322.9 | 325 |  | 22.1 | 127.1 | 1772
169460.7 | 322.9 | 325 |  | 22.1 | 128.8 | 1772
169470.7 | 322.8 | 325 |  | 22.1 | 126.3 | 1771
169480.7 | 322.8 | 325 |  | 22.1 | 128.1 | 1771
169490.7 | 322.9 | 325 |  | 22.1 | 128.1 | 1772
169500.7 | 322.9 | 325 |  | 22.1 | 127.7 | 1772
169510.7 | 322.9 | 325 |  | 22.1 | 131.4 | 1772
169520.7 | 322.9 | 325 |  | 22.1 | 126.9 | 1773
169530.7 | 322.9 | 325 |  | 22.1 | 128.6 | 1772
169540.7 | 322.8 | 325 |  | 22.1 | 128 | 1771
169550.7 | 322.8 | 325 |  | 22.1 | 128.3 | 1771
169560.7 | 322.8 | 325 |  | 22.1 | 128.4 | 1772
169570.7 | 322.8 | 325 |  | 22.1 | 128.7 | 1771
169580.7 | 322.8 | 325 |  | 22.1 | 127.6 | 1772
169590.7 | 322.8 | 325 |  | 22.1 | 127.9 | 1771
169600.7 | 322.8 | 325 |  | 22.1 | 128.3 | 1771
169610.7 | 322.8 | 325 |  | 22.1 | 127.8 | 1772
169620.7 | 322.8 | 325 |  | 22.1 | 127.7 | 1772
169630.7 | 322.8 | 325 |  | 22.1 | 128.1 | 1772
169640.7 | 322.8 | 325 |  | 22.1 | 128.1 | 1772
169650.7 | 322.8 | 325 |  | 22.1 | 128.1 | 1771
169660.7 | 322.8 | 325.1 |  | 22.1 | 127.5 | 1772
169670.7 | 322.8 | 325 |  | 22.1 | 128 | 1772
169680.7 | 322.8 | 325 |  | 22.1 | 127 | 1772
169690.7 | 322.6 | 325 |  | 22.1 | 127.4 | 1771
169700.7 | 322.6 | 325 |  | 22.1 | 126.7 | 1773
169710.7 | 322.6 | 325 |  | 22.1 | 126.9 | 1772
169720.7 | 322.8 | 325 |  | 22.1 | 128.7 | 1772
169730.7 | 322.8 | 325 |  | 22.1 | 128.4 | 1771
169740.7 | 322.7 | 325 |  | 22.1 | 128.6 | 1772
169750.7 | 322.8 | 325 |  | 22.1 | 128.4 | 1772
169760.7 | 322.7 | 325 |  | 22.1 | 127.7 | 1772
169770.7 | 322.7 | 325 |  | 22.1 | 127.9 | 1773
169780.7 | 322.7 | 325 |  | 22.1 | 128.8 | 1773
169790.7 | 322.6 | 325 |  | 22.1 | 127.7 | 1773
169800.7 | 322.8 | 325 |  | 22.1 | 127.7 | 1773
169810.7 | 322.8 | 325 |  | 22.1 | 127.7 | 1772
169820.7 | 322.8 | 325 |  | 22.1 | 128.1 | 1772
169830.7 | 322.8 | 325 |  | 22.1 | 128.2 | 1773
169840.7 | 322.8 | 325 |  | 22.1 | 128.1 | 1772
169850.7 | 322.8 | 325 |  | 22.1 | 128.3 | 1772
169860.7 | 322.6 | 325 |  | 22.1 | 127.7 | 1772
169870.7 | 322.8 | 325 |  | 22.1 | 128.6 | 1771
169880.7 | 322.9 | 325 |  | 22.1 | 127.9 | 1772
169890.7 | 322.9 | 325 |  | 22.1 | 127.4 | 1773
169900.7 | 322.9 | 325 |  | 22.1 | 127.1 | 1772
169910.7 | 322.9 | 324.9 |  | 22.1 | 128.1 | 1772
169920.7 | 322.8 | 325 |  | 22.1 | 128.5 | 1772
169930.7 | 322.9 | 325 |  | 22.1 | 128.1 | 1772
169940.7 | 322.9 | 325 |  | 22.1 | 127.9 | 1771
169950.7 | 322.9 | 325 |  | 22.1 | 128 | 1772
169960.7 | 322.9 | 325 |  | 22.1 | 127.5 | 1771
169970.7 | 323.1 | 325 |  | 22.1 | 128.1 | 1772
169980.7 | 323.1 | 325 |  | 22.1 | 128.1 | 1772
169990.7 | 323.1 | 325 |  | 22.1 | 127.6 | 1773
170000.7 | 323.1 | 324.9 |  | 22.1 | 127.5 | 1773
170010.7 | 323.1 | 325 |  | 22.1 | 128.4 | 1773
170020.7 | 322.9 | 324.9 |  | 22.1 | 127.6 | 1773
170030.7 | 323.1 | 324.9 |  | 22.1 | 128.3 | 1772
170040.7 | 323.1 | 324.9 |  | 22.1 | 128.1 | 1773
170050.7 | 323.2 | 324.9 |  | 22.1 | 128.3 | 1771
170060.7 | 323.1 | 324.9 |  | 22.1 | 127.8 | 1773
170070.7 | 323.2 | 324.9 |  | 22.1 | 127.7 | 1772
170080.7 | 323.1 | 324.9 |  | 22.1 | 127.7 | 1773
170090.7 | 323.1 | 324.9 |  | 22.1 | 128.2 | 1771
170100.7 | 323.1 | 324.9 |  | 22.1 | 128.3 | 1773
170110.7 | 323.2 | 324.9 |  | 22.1 | 127.9 | 1772
170120.7 | 323.2 | 324.9 |  | 22.1 | 128.3 | 1773
170130.7 | 323.2 | 324.9 |  | 22.1 | 127.7 | 1773
170140.7 | 323.2 | 324.9 |  | 22.1 | 128.2 | 1771
170150.7 | 323.2 | 324.9 |  | 22.1 | 127.3 | 1773
170160.7 | 323.2 | 324.9 |  | 22.1 | 127.3 | 1773
170170.7 | 323.2 | 324.9 |  | 22.1 | 127.6 | 1773
170180.7 | 323.2 | 324.9 |  | 22.1 | 127.6 | 1773
170190.7 | 323.2 | 324.9 |  | 22.1 | 127.6 | 1773
170200.7 | 323.2 | 324.9 |  | 22.1 | 128 | 1773
170210.7 | 323.2 | 324.9 |  | 22.1 | 128.4 | 1773
170220.7 | 323.2 | 324.9 |  | 22.1 | 128.2 | 1773
170230.7 | 323.2 | 324.9 |  | 22.1 | 128.1 | 1771
170240.7 | 323.2 | 324.9 |  | 22.1 | 127.9 | 1773
170250.7 | 323.2 | 324.9 |  | 22.1 | 128 | 1772
170260.7 | 323.2 | 324.9 |  | 22.1 | 128 | 1771
170270.7 | 323.4 | 324.9 |  | 22.1 | 128.1 | 1772
170280.7 | 323.4 | 325 |  | 22.1 | 128.6 | 1771
170290.7 | 323.2 | 325 |  | 22.1 | 128.6 | 1772
170300.7 | 323.2 | 325 |  | 22.1 | 127.8 | 1773
170310.7 | 323.2 | 325 |  | 22.1 | 128.2 | 1773
170320.7 | 323.2 | 325 |  | 22.1 | 128.6 | 1773
170330.7 | 323.2 | 325 |  | 22.1 | 128.1 | 1772
170340.7 | 323.2 | 325 |  | 22.1 | 128.2 | 1772
170350.7 | 323.2 | 325 |  | 22.1 | 128.7 | 1771
170360.7 | 323.2 | 325 |  | 22.1 | 128 | 1771
170370.7 | 323.1 | 325 |  | 22.1 | 128.1 | 1772
170380.7 | 323.1 | 325 |  | 22.1 | 127.8 | 1772
170390.7 | 323.1 | 325 |  | 22.1 | 128.1 | 1773
170400.7 | 323.1 | 325 |  | 22.1 | 127.4 | 1773
170410.7 | 323.1 | 325 |  | 22.1 | 127.9 | 1773
170420.7 | 323.1 | 325 |  | 22.1 | 128.1 | 1772
170430.7 | 322.9 | 325 |  | 22.1 | 127.9 | 1773
170440.7 | 323.1 | 325 |  | 22.1 | 128 | 1772
170450.7 | 323.1 | 325 |  | 22.1 | 127.7 | 1772
170460.7 | 323.1 | 325 |  | 22.1 | 128.3 | 1771
170470.7 | 323 | 325 |  | 22.1 | 128.1 | 1771
170480.7 | 323.1 | 325 |  | 22.1 | 127.9 | 1772
170490.7 | 322.9 | 325 |  | 22.1 | 128.6 | 1773
170500.7 | 323 | 325 |  | 22.1 | 128 | 1772
170510.7 | 322.9 | 325 |  | 22.1 | 127.9 | 1772
170520.7 | 322.8 | 325 |  | 22.1 | 128 | 1772
170530.7 | 322.8 | 325 |  | 22.1 | 128 | 1771
170540.7 | 322.9 | 325 |  | 22.1 | 128 | 1772
170550.7 | 322.8 | 325 |  | 22.1 | 128 | 1772
170560.7 | 322.9 | 325 |  | 22.1 | 128.5 | 1771
170570.7 | 323 | 325.1 |  | 22.1 | 128.2 | 1772
170580.7 | 322.8 | 325.1 |  | 22.1 | 128 | 1772
170590.7 | 322.8 | 325 |  | 22.1 | 128.3 | 1772
170600.7 | 322.8 | 325 |  | 22.1 | 127.7 | 1772
170610.7 | 322.8 | 325.1 |  | 22.1 | 127.9 | 1773
170620.7 | 323 | 325.1 |  | 22.1 | 128.7 | 1772
170630.7 | 323 | 325.1 |  | 22.1 | 128 | 1772
170640.7 | 322.8 | 325 |  | 22.1 | 128 | 1773
170650.7 | 322.8 | 325.1 |  | 22.1 | 127.8 | 1772
170660.7 | 322.8 | 325.1 |  | 22.1 | 127.9 | 1773
170670.7 | 322.8 | 325.1 |  | 22.1 | 127.7 | 1773
170680.7 | 322.8 | 325.1 |  | 22.1 | 127.9 | 1772
170690.7 | 322.8 | 325 |  | 22.1 | 128.4 | 1773
170700.7 | 322.8 | 325 |  | 22.1 | 128.3 | 1772
170710.7 | 322.8 | 325 |  | 22.1 | 127.7 | 1772
170720.7 | 322.8 | 325 |  | 22.1 | 127.8 | 1773
170730.7 | 322.8 | 325 |  | 22.1 | 128.1 | 1773
170740.7 | 322.8 | 325 |  | 22.1 | 127.8 | 1772
170750.7 | 322.8 | 325 |  | 22.1 | 128.1 | 1772
170760.7 | 322.8 | 325 |  | 22.1 | 128 | 1772
170770.7 | 322.8 | 325 |  | 22.1 | 128.4 | 1772
170780.7 | 322.8 | 325 |  | 22.1 | 128.1 | 1772
170790.7 | 322.8 | 325 |  | 22.1 | 127.9 | 1772
170800.7 | 322.8 | 325 |  | 22.1 | 128.3 | 1772
170810.7 | 322.9 | 325 |  | 22.1 | 128.4 | 1773
170820.7 | 322.9 | 325 |  | 22.1 | 128.4 | 1773
170830.7 | 323 | 325 |  | 22.1 | 127.7 | 1773
170840.7 | 323 | 325 |  | 22.1 | 127.7 | 1771
170850.7 | 322.9 | 325 |  | 22.1 | 128.1 | 1773
170860.7 | 322.9 | 325 |  | 22.1 | 127.8 | 1772
170870.7 | 322.8 | 325 |  | 22.1 | 128 | 1771
170880.7 | 322.8 | 325 |  | 22.1 | 128.6 | 1771
170890.7 | 322.8 | 325 |  | 22.1 | 127.9 | 1771
170900.7 | 322.8 | 325 |  | 22.1 | 127.6 | 1772
170910.7 | 322.9 | 325 |  | 22.1 | 128.2 | 1773
170920.7 | 322.9 | 325 |  | 22.1 | 128 | 1772
170930.7 | 323.1 | 325 |  | 22.1 | 128 | 1773
170940.7 | 323.1 | 325 |  | 22.1 | 128.1 | 1772
170950.7 | 323.1 | 325 |  | 22.1 | 127.8 | 1772
170960.7 | 322.9 | 325 |  | 22.1 | 127.9 | 1773
170970.7 | 322.9 | 325 |  | 22.1 | 128.7 | 1772
170980.7 | 323.1 | 325 |  | 22.1 | 128 | 1772
170990.7 | 323.1 | 325 |  | 22.1 | 128.3 | 1773
171000.7 | 323.1 | 325 |  | 22.1 | 127.2 | 1772
171010.7 | 323.1 | 325 |  | 22.1 | 128.3 | 1772
171020.7 | 323.1 | 325 |  | 22.1 | 127.7 | 1773
171030.7 | 323.1 | 324.9 |  | 22.1 | 127.8 | 1773
171040.7 | 323.1 | 325 |  | 22.1 | 127.8 | 1772
171050.7 | 323.1 | 324.9 |  | 22.1 | 127.6 | 1772
171060.7 | 323.1 | 325 |  | 22.1 | 128.3 | 1772
171070.7 | 323.1 | 324.9 |  | 22.1 | 127.6 | 1773
171080.7 | 323.2 | 324.9 |  | 22.1 | 128.2 | 1772
171090.7 | 323.2 | 325 |  | 22.1 | 128.3 | 1771
171100.7 | 323.1 | 325 |  | 22.1 | 127.6 | 1772
171110.7 | 323.1 | 325 |  | 22.1 | 128.4 | 1772
171120.7 | 323.1 | 325 |  | 22.1 | 128 | 1771
171130.7 | 323.2 | 324.9 |  | 22.1 | 127.4 | 1771
171140.7 | 323.2 | 324.9 |  | 22.1 | 128 | 1772
171150.7 | 323.2 | 325 |  | 22.1 | 128.6 | 1772
171160.7 | 323.2 | 325 |  | 22.1 | 128.3 | 1772
171170.7 | 323.2 | 325 |  | 22.1 | 127.7 | 1773
171180.7 | 323.2 | 325 |  | 22.1 | 127.8 | 1773
171190.7 | 323.2 | 324.9 |  | 22.1 | 128.1 | 1772
171200.7 | 323.2 | 325 |  | 22.1 | 128.2 | 1772
171210.7 | 323.2 | 325 |  | 22.1 | 127.9 | 1772
171220.7 | 323.2 | 325 |  | 22.1 | 128 | 1772
171230.7 | 323.3 | 324.9 |  | 22.1 | 129 | 1770
171240.7 | 323.2 | 324.9 |  | 22.1 | 128 | 1771
171250.7 | 323.2 | 324.9 |  | 22.1 | 128.1 | 1771
171260.7 | 323.2 | 324.9 |  | 22.1 | 127.9 | 1772
171270.7 | 323.2 | 324.9 |  | 22.1 | 128.2 | 1772
171280.7 | 323.2 | 324.9 |  | 22.1 | 127.6 | 1773
171290.7 | 323.2 | 325 |  | 22.1 | 128.2 | 1772
171300.7 | 323.4 | 324.9 |  | 22.1 | 127.8 | 1772
171310.7 | 323.2 | 325 |  | 22.1 | 128.1 | 1772
171320.7 | 323.2 | 325 |  | 22.1 | 128.3 | 1772
171330.7 | 323.4 | 325 |  | 22.1 | 127.9 | 1772
171340.7 | 323.2 | 325 |  | 22.1 | 128.1 | 1772
171350.7 | 323.2 | 325 |  | 22.1 | 127.6 | 1772
171360.7 | 323.2 | 325 |  | 22.1 | 127.8 | 1772
171370.7 | 323.2 | 325 |  | 22.1 | 128.2 | 1772
171380.7 | 323.2 | 325 |  | 22.1 | 127.8 | 1773
171390.7 | 323.2 | 325 |  | 22.1 | 127 | 1772
171400.7 | 323.2 | 325 |  | 22.1 | 128 | 1772
171410.7 | 323.1 | 325 |  | 22.1 | 128.2 | 1772
171420.7 | 323.1 | 325 |  | 22.1 | 127.4 | 1772
171430.7 | 323.1 | 325 |  | 22.1 | 127.9 | 1773
171440.7 | 323.2 | 325 |  | 22.1 | 127.3 | 1773
171450.7 | 323.1 | 325 |  | 22.1 | 131.3 | 1770
171460.7 | 323.1 | 325 |  | 22.1 | 126.5 | 1772
171470.7 | 322.9 | 325 |  | 22.1 | 128 | 1772
171480.7 | 323 | 325 |  | 22.1 | 127.9 | 1772
171490.7 | 323 | 325 |  | 22.1 | 129.2 | 1772
171500.7 | 323.1 | 325 |  | 22.1 | 127.4 | 1772
171510.7 | 323.1 | 325 |  | 22.1 | 128.8 | 1772
171520.7 | 323.1 | 325 |  | 22.1 | 127.4 | 1771
171530.7 | 323.1 | 325 |  | 22.1 | 128.2 | 1772
171540.7 | 322.9 | 325 |  | 22.1 | 129.4 | 1772
171550.7 | 323 | 325 |  | 22.1 | 127.9 | 1773
171560.7 | 323.1 | 325 |  | 22.1 | 127.9 | 1773
171570.7 | 323.1 | 325.1 |  | 22.1 | 127.5 | 1773
171580.7 | 322.9 | 325.1 |  | 22.1 | 129 | 1771
171590.7 | 322.8 | 325.1 |  | 22.1 | 128 | 1773
171600.7 | 322.9 | 325 |  | 22.1 | 128.3 | 1773
171610.7 | 322.8 | 325.1 |  | 22.1 | 128.1 | 1773
171620.7 | 322.8 | 325 |  | 22.1 | 129.4 | 1771
171630.7 | 322.8 | 325 |  | 22.1 | 127.7 | 1772
171640.7 | 322.8 | 325.1 |  | 22.1 | 127.4 | 1772
171650.7 | 322.9 | 325 |  | 22.1 | 126.9 | 1773
171660.7 | 323 | 325.1 |  | 22.1 | 128 | 1773
171670.7 | 323 | 325.1 |  | 22.1 | 127.1 | 1773
171680.7 | 322.9 | 325.1 |  | 22.1 | 128.6 | 1772
171690.7 | 322.8 | 325.1 |  | 22.1 | 128.3 | 1772
171700.7 | 322.8 | 325.1 |  | 22.1 | 127 | 1773
171710.7 | 322.6 | 325.1 |  | 22.1 | 127.2 | 1772
171720.7 | 322.8 | 325.1 |  | 22.1 | 127.5 | 1773
171730.7 | 322.8 | 325.1 |  | 22.1 | 128.8 | 1772
171740.7 | 322.8 | 325.1 |  | 22.1 | 129.3 | 1772
171750.7 | 322.8 | 325.1 |  | 22.1 | 127.5 | 1771
171760.7 | 322.8 | 325.1 |  | 22.1 | 127.6 | 1773
171770.7 | 322.8 | 325.1 |  | 22.1 | 129.5 | 1772
171780.7 | 322.8 | 325 |  | 22.1 | 128.4 | 1772
171790.7 | 322.7 | 325.1 |  | 22.1 | 126.7 | 1772
171800.7 | 322.6 | 325.1 |  | 22.1 | 128.9 | 1773
171810.7 | 322.6 | 325.1 |  | 22.1 | 130.4 | 1773
171820.7 | 322.8 | 325 |  | 22.1 | 127.2 | 1773
171830.7 | 322.6 | 325 |  | 22.1 | 127.3 | 1772
171840.7 | 322.8 | 325 |  | 22.1 | 127.9 | 1772
171850.7 | 322.8 | 325 |  | 22.1 | 127.6 | 1772
171860.7 | 322.8 | 325 |  | 22.1 | 127.6 | 1773
171870.7 | 322.8 | 325 |  | 22.1 | 127.7 | 1773
171880.7 | 322.8 | 325 |  | 22.1 | 127.5 | 1772
171890.7 | 322.8 | 325 |  | 22.1 | 128.4 | 1773
171900.7 | 322.7 | 325 |  | 22.1 | 126.9 | 1772
171910.7 | 322.8 | 325 |  | 22.1 | 128.1 | 1772
171920.7 | 322.8 | 325 |  | 22.1 | 128.3 | 1772
171930.7 | 323 | 325 |  | 22.1 | 128.1 | 1771
171940.7 | 323 | 325 |  | 22.1 | 128.4 | 1772
171950.7 | 322.9 | 325 |  | 22.1 | 128.3 | 1771
171960.7 | 322.8 | 325 |  | 22.1 | 127.1 | 1772
171970.7 | 322.9 | 325 |  | 22.1 | 128.1 | 1773
171980.7 | 322.9 | 325 |  | 22.1 | 128 | 1772
171990.7 | 322.9 | 325 |  | 22.1 | 128.4 | 1772
172000.7 | 322.9 | 325 |  | 22.1 | 127.8 | 1773
172010.7 | 323 | 325 |  | 22.1 | 128 | 1771
172020.7 | 322.9 | 325 |  | 22.1 | 128.2 | 1773
172030.7 | 322.9 | 325 |  | 22.1 | 127.9 | 1772
172040.7 | 323 | 325 |  | 22.1 | 128.6 | 1771
172050.7 | 322.9 | 325 |  | 22.1 | 128 | 1772
172060.7 | 322.9 | 325 |  | 22.1 | 127.8 | 1772
172070.7 | 323 | 325 |  | 22.1 | 128.5 | 1773
172080.7 | 322.9 | 325 |  | 22.1 | 128.1 | 1772
172090.7 | 322.9 | 325 |  | 22.1 | 127.9 | 1772
172100.7 | 322.9 | 325 |  | 22.1 | 128.1 | 1772
172110.7 | 323 | 325 |  | 22.1 | 128.2 | 1772
172120.7 | 322.9 | 325 |  | 22.1 | 127.6 | 1772
172130.7 | 323 | 325 |  | 22.1 | 127.9 | 1771
172140.7 | 322.9 | 325 |  | 22.1 | 128.1 | 1773
172150.7 | 323 | 325 |  | 22.1 | 127.9 | 1772
172160.7 | 323.1 | 325 |  | 22.1 | 128.1 | 1772
172170.7 | 323.1 | 324.9 |  | 22.1 | 128 | 1772
172180.7 | 323.1 | 325 |  | 22.1 | 128.2 | 1773
172190.7 | 323.1 | 325 |  | 22.1 | 128.1 | 1772
172200.7 | 323.1 | 325 |  | 22.1 | 128.1 | 1773
172210.7 | 323.1 | 325 |  | 22.1 | 128 | 1771
172220.7 | 323.1 | 324.9 |  | 22.1 | 128 | 1771
172230.7 | 323.1 | 324.9 |  | 22.1 | 127.9 | 1772
172240.7 | 323.2 | 325 |  | 22.1 | 128 | 1772
172250.7 | 323.1 | 325 |  | 22.1 | 128 | 1772
172260.7 | 323.1 | 325 |  | 22.1 | 128 | 1773
172270.7 | 323.1 | 325 |  | 22.1 | 128 | 1773
172280.7 | 323.1 | 325 |  | 22.1 | 127.9 | 1772
172290.7 | 323.1 | 325 |  | 22.1 | 128.7 | 1772
172300.7 | 323.1 | 325 |  | 22.1 | 127.5 | 1772
172310.7 | 323.1 | 325 |  | 22.1 | 128.6 | 1772
172320.7 | 323.1 | 325 |  | 22.1 | 127.6 | 1773
172330.7 | 323.2 | 325 |  | 22.1 | 128.1 | 1773
172340.7 | 323.1 | 325 |  | 22.1 | 128.1 | 1772
172350.7 | 323.1 | 324.9 |  | 22.1 | 128 | 1773
172360.7 | 323.2 | 325 |  | 22.1 | 128.3 | 1772
172370.7 | 323.1 | 325 |  | 22.1 | 128 | 1770
172380.7 | 323.2 | 325 |  | 22.1 | 128.3 | 1773
172390.7 | 323.2 | 325 |  | 22.1 | 128.1 | 1773
172400.7 | 323.2 | 325 |  | 22.1 | 128.3 | 1773
172410.7 | 323.2 | 325 |  | 22.1 | 127.5 | 1771
172420.7 | 323.1 | 325 |  | 22.1 | 128 | 1773
172430.7 | 323.1 | 325 |  | 22.1 | 128.1 | 1773
172440.7 | 323.1 | 325 |  | 22.1 | 128 | 1773
172450.7 | 323.1 | 325 |  | 22.1 | 128 | 1773
172460.7 | 323.1 | 325 |  | 22.1 | 128 | 1773
172470.7 | 323.1 | 325 |  | 22.1 | 128.1 | 1772
172480.7 | 323.2 | 325 |  | 22.1 | 127.6 | 1773
172490.7 | 323.1 | 325 |  | 22.1 | 128.4 | 1773
172500.7 | 323.1 | 325 |  | 22.1 | 128.1 | 1773
172510.7 | 323.1 | 325 |  | 22.1 | 128.6 | 1772
172520.7 | 323 | 325 |  | 22.1 | 127.7 | 1772
172530.7 | 323.1 | 325 |  | 22.1 | 128.1 | 1772
172540.7 | 323 | 325 |  | 22.1 | 128.1 | 1772
172550.7 | 322.9 | 325 |  | 22.1 | 127.8 | 1773
172560.7 | 322.9 | 325 |  | 22.1 | 128.2 | 1772
172570.7 | 323.1 | 325 |  | 22.1 | 127.9 | 1773
172580.7 | 322.9 | 325 |  | 22.1 | 127.9 | 1773
172590.7 | 322.9 | 325 |  | 22.1 | 127.9 | 1771
172600.7 | 322.8 | 325 |  | 22.1 | 127.9 | 1772
172610.7 | 322.8 | 325 |  | 22.1 | 128.1 | 1772
172620.7 | 322.8 | 325 |  | 22.1 | 128.2 | 1772
172630.7 | 323 | 325 |  | 22.1 | 127.6 | 1772
172640.7 | 322.9 | 325 |  | 22.1 | 127.9 | 1772
172650.7 | 323.1 | 325 |  | 22.1 | 128 | 1772
172660.7 | 322.9 | 325 |  | 22.1 | 128.1 | 1771
172670.7 | 322.8 | 325.1 |  | 22.1 | 127.9 | 1772
172680.7 | 322.8 | 325 |  | 22.1 | 127.9 | 1772
172690.7 | 322.8 | 325 |  | 22.1 | 128 | 1771
172700.7 | 322.8 | 325 |  | 22.1 | 128 | 1771
172710.7 | 322.9 | 325.1 |  | 22.1 | 127.9 | 1772
172720.7 | 323 | 325 |  | 22.1 | 128.1 | 1771
172730.7 | 322.8 | 325.1 |  | 22.1 | 128.1 | 1773
172740.7 | 322.8 | 325.1 |  | 22.1 | 128.5 | 1773
172750.7 | 322.8 | 325.1 |  | 22.1 | 128.6 | 1773
172760.7 | 322.8 | 325.1 |  | 22.1 | 127.6 | 1773
172770.7 | 322.8 | 325.1 |  | 22.1 | 127.6 | 1772
172780.7 | 322.8 | 325.1 |  | 22.1 | 128 | 1773
172790.7 | 322.6 | 325.1 |  | 22.1 | 128.1 | 1772
172800.7 | 322.7 | 325.1 |  | 22.1 | 127.7 | 1772
172810.7 | 322.5 | 325.1 |  | 22.1 | 127.8 | 1772
172820.7 | 322.7 | 325 |  | 22.1 | 128.2 | 1772
172830.7 | 322.7 | 325.1 |  | 22.1 | 127.9 | 1772
172840.7 | 322.7 | 325.1 |  | 22.1 | 127.8 | 1772
172850.7 | 322.6 | 325.1 |  | 22.1 | 128 | 1772
172860.7 | 322.7 | 325 |  | 22.1 | 127.8 | 1772
172870.7 | 322.6 | 325.1 |  | 22.1 | 127.9 | 1771
172880.7 | 322.6 | 325.1 |  | 22.1 | 127.8 | 1771
172890.7 | 322.6 | 325 |  | 22.1 | 128.1 | 1771
172900.7 | 322.7 | 325.1 |  | 22.1 | 127.9 | 1772
172910.7 | 322.6 | 325 |  | 22.1 | 127.9 | 1771
172920.7 | 322.7 | 325 |  | 22.1 | 130.4 | 1771
172930.7 | 322.7 | 325 |  | 22.1 | 127.8 | 1772
172940.7 | 322.7 | 325 |  | 22.1 | 128.2 | 1772
172950.7 | 322.7 | 325 |  | 22.1 | 127.5 | 1773
172960.7 | 322.8 | 325 |  | 22.1 | 128.1 | 1772
172970.7 | 322.8 | 325 |  | 22.1 | 127.9 | 1772
172980.7 | 322.8 | 325 |  | 22.1 | 127.7 | 1772
172990.7 | 322.7 | 325 |  | 22.1 | 128 | 1772
173000.7 | 322.7 | 325 |  | 22.1 | 127.5 | 1771
173010.7 | 322.7 | 325 |  | 22.1 | 128.3 | 1772
173020.7 | 322.8 | 325 |  | 22.1 | 127.8 | 1772
173030.7 | 322.8 | 325 |  | 22.1 | 127.9 | 1772
173040.7 | 322.8 | 325 |  | 22.1 | 128.1 | 1772
173050.7 | 322.8 | 325 |  | 22.1 | 128.2 | 1772
173060.7 | 322.8 | 325 |  | 22.1 | 128.3 | 1770
173070.7 | 322.8 | 325 |  | 22.1 | 127.6 | 1772
173080.7 | 322.7 | 325 |  | 22.1 | 127.7 | 1771
173090.7 | 322.7 | 325 |  | 22.1 | 127.9 | 1771
173100.7 | 322.8 | 325 |  | 22.1 | 127.6 | 1770
173110.7 | 322.8 | 325 |  | 22.1 | 128.2 | 1772
173120.7 | 322.8 | 325 |  | 22.1 | 127.8 | 1773
173130.7 | 322.8 | 325 |  | 22.1 | 127.4 | 1772
173140.7 | 322.8 | 325 |  | 22.1 | 128.5 | 1772
173150.7 | 322.8 | 325 |  | 22.1 | 128.4 | 1771
173160.7 | 322.8 | 325 |  | 22.1 | 128.5 | 1773
173170.7 | 322.8 | 325 |  | 22.1 | 128.5 | 1772
173180.7 | 322.9 | 325 |  | 22.1 | 127.3 | 1773
173190.7 | 323 | 325 |  | 22.1 | 127.8 | 1771
173200.7 | 322.9 | 325 |  | 22.1 | 128 | 1773
173210.7 | 322.9 | 325 |  | 22.1 | 127.8 | 1773
173220.7 | 322.9 | 325 |  | 22.1 | 128.8 | 1773
173230.7 | 323 | 325 |  | 22.1 | 128.4 | 1772
173240.7 | 323 | 325 |  | 22.1 | 127.4 | 1772
173250.7 | 322.8 | 325 |  | 22.1 | 128.6 | 1772
173260.7 | 322.8 | 325 |  | 22.1 | 128.3 | 1773
173270.7 | 323 | 325 |  | 22.1 | 128 | 1772
173280.7 | 322.9 | 325 |  | 22.1 | 128 | 1773
173290.7 | 322.9 | 325 |  | 22.1 | 127.8 | 1773
173300.7 | 323 | 325 |  | 22.1 | 128 | 1773
173310.7 | 322.9 | 325 |  | 22.1 | 128.2 | 1773
173320.7 | 322.9 | 325 |  | 22.1 | 127.7 | 1773
173330.7 | 322.9 | 324.9 |  | 22.1 | 127.9 | 1773
173340.7 | 322.9 | 324.9 |  | 22.1 | 127.9 | 1773
173350.7 | 323 | 324.9 |  | 22.1 | 128.4 | 1772
173360.7 | 323.1 | 325 |  | 22.1 | 128.3 | 1772
173370.7 | 323 | 325 |  | 22.1 | 127.8 | 1772
173380.7 | 323 | 325 |  | 22.1 | 128 | 1772
173390.7 | 323.1 | 325 |  | 22.1 | 128 | 1771
173400.7 | 323.1 | 325 |  | 22.1 | 128.1 | 1773
173410.7 | 323.1 | 324.9 |  | 22.1 | 128.5 | 1772
173420.7 | 323.1 | 325 |  | 22.1 | 127.9 | 1772
173430.7 | 323.1 | 325 |  | 22.1 | 128.2 | 1773
173440.7 | 323.1 | 324.9 |  | 22.1 | 128.3 | 1773
173450.7 | 323.1 | 325 |  | 22.1 | 128.2 | 1772
173460.7 | 323.1 | 325 |  | 22.1 | 128.6 | 1772
173470.7 | 323.1 | 325 |  | 22.1 | 127.2 | 1773
173480.7 | 322.9 | 325 |  | 22.1 | 127.5 | 1773
173490.7 | 322.9 | 325 |  | 22.1 | 127.8 | 1773
173500.7 | 322.9 | 325 |  | 22.1 | 127.9 | 1772
173510.7 | 323.1 | 325 |  | 22.1 | 127.9 | 1772
173520.7 | 323.1 | 325 |  | 22.1 | 127.8 | 1773
173530.7 | 323.1 | 325 |  | 22.1 | 127.5 | 1773
173540.7 | 323 | 325 |  | 22.1 | 127.9 | 1772
173550.7 | 322.9 | 325 |  | 22.1 | 127.3 | 1773
173560.7 | 322.9 | 325 |  | 22.1 | 127.8 | 1773
173570.7 | 322.9 | 325 |  | 22.1 | 128.3 | 1773
173580.7 | 322.9 | 325 |  | 22.1 | 127.4 | 1772
173590.7 | 322.9 | 325 |  | 22.1 | 127.5 | 1773
173600.7 | 322.8 | 325 |  | 22.1 | 127.7 | 1772
173610.7 | 322.8 | 325 |  | 22.1 | 128.4 | 1772
173620.7 | 323 | 325 |  | 22.1 | 127.8 | 1772
173630.7 | 322.9 | 325 |  | 22.1 | 126.7 | 1772
173640.7 | 323 | 325 |  | 22.1 | 128.7 | 1772
173650.7 | 322.9 | 325 |  | 22.1 | 128 | 1773
173660.7 | 322.9 | 325 |  | 22.1 | 128.2 | 1772
173670.7 | 322.8 | 325 |  | 22.1 | 127.9 | 1773
173680.7 | 322.8 | 325 |  | 22.1 | 127.9 | 1772
173690.7 | 322.8 | 325 |  | 22.1 | 127.9 | 1773
173700.7 | 322.8 | 325 |  | 22.1 | 128.3 | 1772
173710.7 | 322.9 | 325 |  | 22.1 | 127.8 | 1772
173720.7 | 322.9 | 325 |  | 22.1 | 128.2 | 1772
173730.7 | 322.8 | 325 |  | 22.1 | 128 | 1772
173740.7 | 322.8 | 325 |  | 22.1 | 128 | 1772
173750.7 | 322.8 | 325.1 |  | 22.1 | 128 | 1772
173760.7 | 322.8 | 325.1 |  | 22.1 | 128.2 | 1773
173770.7 | 322.8 | 325.1 |  | 22.1 | 127.9 | 1772
173780.7 | 322.8 | 325.1 |  | 22.1 | 128.1 | 1773
173790.7 | 322.7 | 325 |  | 22.1 | 127.9 | 1773
173800.7 | 322.6 | 325.1 |  | 22.1 | 128 | 1773
173810.7 | 322.7 | 325.1 |  | 22.1 | 127.9 | 1772
173820.7 | 322.6 | 325.1 |  | 22.1 | 127.9 | 1771
173830.7 | 322.6 | 325.1 |  | 22.1 | 128 | 1771
173840.7 | 322.5 | 325.1 |  | 22.1 | 128 | 1772
173850.7 | 322.5 | 325.1 |  | 22.1 | 128 | 1773
173860.7 | 322.7 | 325.1 |  | 22.1 | 127.9 | 1772
173870.7 | 322.6 | 325.1 |  | 22.1 | 128 | 1772
173880.7 | 322.7 | 325.1 |  | 22.1 | 128 | 1772
173890.7 | 322.5 | 325.1 |  | 22.1 | 128 | 1772
173900.7 | 322.5 | 325.1 |  | 22.1 | 128.2 | 1772
173910.7 | 322.5 | 325.1 |  | 22.1 | 127.8 | 1772
173920.7 | 322.5 | 325.1 |  | 22.1 | 128.3 | 1772
173930.7 | 322.5 | 325.1 |  | 22.1 | 128 | 1771
173940.7 | 322.5 | 325 |  | 22.1 | 127.9 | 1773
173950.7 | 322.5 | 325 |  | 22.1 | 129.5 | 1772
173960.7 | 322.5 | 325.1 |  | 22.1 | 128.6 | 1773
173970.7 | 322.5 | 325.1 |  | 22.1 | 128.2 | 1773
173980.7 | 322.5 | 325.1 |  | 22.1 | 128 | 1773
173990.7 | 322.5 | 325 |  | 22.1 | 127.8 | 1773
174000.7 | 322.5 | 325 |  | 22.1 | 128.1 | 1772
174010.7 | 322.5 | 325 |  | 22.1 | 127.8 | 1772
174020.7 | 322.5 | 325 |  | 22.1 | 128 | 1773
174030.7 | 322.5 | 325 |  | 22.1 | 128.1 | 1773
174040.7 | 322.5 | 325 |  | 22.1 | 127.7 | 1772
174050.7 | 322.5 | 325 |  | 22.1 | 128.2 | 1772
174060.7 | 322.5 | 325 |  | 22.1 | 128 | 1772
174070.7 | 322.5 | 325 |  | 22.1 | 128.1 | 1771
174080.7 | 322.7 | 325 |  | 22.1 | 127.8 | 1772
174090.7 | 322.6 | 325 |  | 22.1 | 128.1 | 1772
174100.7 | 322.6 | 325 |  | 22.1 | 128 | 1772
174110.7 | 322.7 | 325 |  | 22.1 | 128 | 1771
174120.7 | 322.7 | 325 |  | 22.1 | 127.9 | 1772
174130.7 | 322.6 | 325 |  | 22.1 | 128 | 1772
174140.7 | 322.6 | 325 |  | 22.1 | 128 | 1772
174150.7 | 322.6 | 325 |  | 22.1 | 128 | 1772
174160.7 | 322.8 | 325 |  | 22.1 | 128.2 | 1772
174170.7 | 322.8 | 325 |  | 22.1 | 128.1 | 1771
174180.7 | 322.8 | 325 |  | 22.1 | 128.2 | 1772
174190.7 | 322.6 | 325 |  | 22.1 | 128 | 1772
174200.7 | 322.6 | 325 |  | 22.1 | 128 | 1772
174210.7 | 322.8 | 325 |  | 22.1 | 127.9 | 1773
174220.7 | 322.6 | 325 |  | 22.1 | 128 | 1773
174230.7 | 322.7 | 325 |  | 22.1 | 128 | 1772
174240.7 | 322.6 | 325 |  | 22.1 | 128.1 | 1772
174250.7 | 322.6 | 325 |  | 22.1 | 128.3 | 1773
174260.7 | 322.8 | 325 |  | 22.1 | 127.8 | 1773
174270.7 | 322.8 | 325 |  | 22.1 | 127.7 | 1772
174280.7 | 322.8 | 325 |  | 22.1 | 127.8 | 1771
174290.7 | 322.8 | 325 |  | 22.1 | 128.2 | 1772
174300.7 | 322.8 | 325 |  | 22.1 | 128 | 1772
174310.7 | 322.8 | 325 |  | 22.1 | 127.8 | 1770
174320.7 | 322.9 | 325 |  | 22.1 | 128.1 | 1772
174330.7 | 322.8 | 325 |  | 22.1 | 127.9 | 1772
174340.7 | 322.8 | 325 |  | 22.1 | 128 | 1772
174350.7 | 322.8 | 325 |  | 22.1 | 128.1 | 1772
174360.7 | 322.9 | 325 |  | 22.1 | 127.7 | 1772
174370.7 | 322.9 | 325 |  | 22.1 | 128.1 | 1772
174380.7 | 322.9 | 325 |  | 22.1 | 128 | 1772
174390.7 | 322.9 | 325 |  | 22.1 | 128.2 | 1772
174400.7 | 322.8 | 325 |  | 22.1 | 128.2 | 1771
174410.7 | 322.8 | 325 |  | 22.1 | 128 | 1772
174420.7 | 322.9 | 324.9 |  | 22.1 | 128.1 | 1772
174430.7 | 322.9 | 325 |  | 22.1 | 128 | 1771
174440.7 | 322.9 | 325 |  | 22.1 | 128.1 | 1772
174450.7 | 322.9 | 325 |  | 22.1 | 127.6 | 1771
174460.7 | 322.9 | 325 |  | 22.1 | 127.9 | 1771
174470.7 | 323 | 325 |  | 22.1 | 127.9 | 1772
174480.7 | 322.9 | 325 |  | 22.1 | 128.3 | 1771
174490.7 | 323 | 325 |  | 22.1 | 128 | 1772
174500.7 | 322.8 | 325 |  | 22.1 | 128 | 1772
174510.7 | 322.8 | 325 |  | 22.1 | 128.2 | 1772
174520.7 | 322.9 | 325 |  | 22.1 | 128.4 | 1771
174530.7 | 322.9 | 325 |  | 22.1 | 127.4 | 1771
174540.7 | 323 | 325 |  | 22.1 | 128 | 1772
174550.7 | 322.8 | 325 |  | 22.1 | 127.7 | 1772
174560.7 | 322.9 | 325 |  | 22.1 | 128 | 1772
174570.7 | 323 | 325 |  | 22.1 | 127.9 | 1772
174580.7 | 323 | 325 |  | 22.1 | 127.8 | 1772
174590.7 | 323 | 325 |  | 22.1 | 128 | 1771
174600.7 | 322.9 | 325 |  | 22.1 | 128 | 1772
174610.7 | 323 | 325 |  | 22.1 | 128.2 | 1772
174620.7 | 322.9 | 325 |  | 22.1 | 128.1 | 1772
174630.7 | 323 | 325 |  | 22.1 | 127.9 | 1772
174640.7 | 322.9 | 325 |  | 22.1 | 128.1 | 1772
174650.7 | 322.8 | 325 |  | 22.1 | 128.1 | 1771
174660.7 | 322.8 | 325 |  | 22.1 | 128 | 1772
174670.7 | 322.8 | 325 |  | 22.1 | 128.1 | 1772
174680.7 | 322.7 | 325 |  | 22.1 | 127.7 | 1771
174690.7 | 322.8 | 325 |  | 22.1 | 128 | 1773
174700.7 | 322.8 | 325 |  | 22.1 | 128.1 | 1773
174710.7 | 322.8 | 325 |  | 22.1 | 128 | 1772
174720.7 | 322.8 | 325 |  | 22.1 | 128.1 | 1772
174730.7 | 322.7 | 325 |  | 22.1 | 128 | 1772
174740.7 | 322.6 | 325.1 |  | 22.1 | 128.1 | 1773
174750.7 | 322.8 | 325.1 |  | 22.1 | 128.2 | 1772
174760.7 | 322.7 | 325.1 |  | 22.1 | 127.9 | 1772
174770.7 | 322.7 | 325.1 |  | 22.1 | 127.8 | 1771
174780.7 | 322.7 | 325.1 |  | 22.1 | 128.1 | 1772
174790.7 | 322.6 | 325 |  | 22.1 | 128 | 1772
174800.7 | 322.5 | 325.1 |  | 22.1 | 127.9 | 1770
174810.7 | 322.5 | 325.1 |  | 22.1 | 127.8 | 1771
174820.7 | 322.5 | 325.1 |  | 22.1 | 128.2 | 1771
174830.7 | 322.5 | 325.1 |  | 22.1 | 128.4 | 1772
174840.7 | 322.5 | 325.1 |  | 22.1 | 127.3 | 1772
174850.7 | 322.4 | 325.1 |  | 22.1 | 127.7 | 1772
174860.7 | 322.5 | 325.1 |  | 22.1 | 128.2 | 1772
174870.7 | 322.3 | 325.1 |  | 22.1 | 128.7 | 1771
174880.7 | 322.5 | 325.1 |  | 22.1 | 127.7 | 1772
174890.7 | 322.5 | 325 |  | 22.1 | 128 | 1772
174900.7 | 322.5 | 325.1 |  | 22.1 | 128 | 1772
174910.7 | 322.5 | 325.1 |  | 22.1 | 127.5 | 1772
174920.7 | 322.5 | 325 |  | 22.1 | 128.4 | 1772
174930.7 | 322.5 | 325 |  | 22.1 | 127.7 | 1772
174940.7 | 322.5 | 325 |  | 22.1 | 127.9 | 1772
174950.7 | 322.5 | 325 |  | 22.1 | 128.4 | 1773
174960.7 | 322.4 | 325 |  | 22.1 | 128.3 | 1772
174970.7 | 322.5 | 325.1 |  | 22.1 | 127.8 | 1772
174980.7 | 322.5 | 325.1 |  | 22.1 | 128.4 | 1772
174990.7 | 322.5 | 325.1 |  | 22.1 | 127.9 | 1772
175000.7 | 322.4 | 325.1 |  | 22.1 | 127.8 | 1772
175010.7 | 322.4 | 325.1 |  | 22.1 | 127.8 | 1771
175020.7 | 322.4 | 325.1 |  | 22.1 | 128.3 | 1772
175030.7 | 322.4 | 325.1 |  | 22.1 | 128 | 1772
175040.7 | 322.5 | 325.1 |  | 22.1 | 128.4 | 1772
175050.7 | 322.5 | 325.1 |  | 22.1 | 128.8 | 1772
175060.7 | 322.4 | 325.1 |  | 22.1 | 127.3 | 1771
175070.7 | 322.4 | 325.1 |  | 22.1 | 128.4 | 1772
175080.7 | 322.3 | 325.1 |  | 22.1 | 128 | 1772
175090.7 | 322.4 | 325.1 |  | 22.1 | 128.4 | 1773
175100.7 | 322.4 | 325.1 |  | 22.1 | 128.3 | 1773
175110.7 | 322.4 | 325 |  | 22.1 | 126.9 | 1773
175120.7 | 322.4 | 325 |  | 22.1 | 128.2 | 1773
175130.7 | 322.4 | 325 |  | 22.1 | 128.1 | 1772
175140.7 | 322.5 | 325 |  | 22.1 | 128.2 | 1772
175150.7 | 322.5 | 325 |  | 22.1 | 127.8 | 1773
175160.7 | 322.5 | 325 |  | 22.1 | 127.6 | 1773
175170.7 | 322.4 | 325 |  | 22.1 | 128.2 | 1772
175180.7 | 322.4 | 325 |  | 22.1 | 128 | 1772
175190.7 | 322.4 | 325 |  | 22.1 | 127.6 | 1773
175200.7 | 322.3 | 325 |  | 22.1 | 129 | 1772
175210.7 | 322.4 | 325 |  | 22.1 | 127.6 | 1773
175220.7 | 322.5 | 325 |  | 22.1 | 128.7 | 1773
175230.7 | 322.5 | 325 |  | 22.1 | 128.2 | 1773
175240.7 | 322.5 | 325 |  | 22.1 | 127.3 | 1772
175250.7 | 322.5 | 325 |  | 22.1 | 129.3 | 1773
175260.7 | 322.5 | 325 |  | 22.1 | 127.8 | 1773
175270.7 | 322.5 | 325 |  | 22.1 | 128.8 | 1772
175280.7 | 322.5 | 325 |  | 22.1 | 127.7 | 1773
175290.7 | 322.5 | 325 |  | 22.1 | 128.4 | 1773
175300.7 | 322.5 | 325 |  | 22.1 | 127.7 | 1772
175310.7 | 322.5 | 325 |  | 22.1 | 128 | 1772
175320.7 | 322.5 | 325 |  | 22.1 | 128 | 1772
175330.7 | 322.5 | 325 |  | 22.1 | 127.9 | 1772
175340.7 | 322.6 | 325 |  | 22.1 | 128.2 | 1773
175350.7 | 322.7 | 325 |  | 22.1 | 127.8 | 1773
175360.7 | 322.7 | 325 |  | 22.1 | 128.2 | 1772
175370.7 | 322.6 | 325 |  | 22.1 | 128.1 | 1773
175380.7 | 322.6 | 325 |  | 22.1 | 127.7 | 1772
175390.7 | 322.6 | 325 |  | 22.1 | 127.8 | 1773
175400.7 | 322.7 | 325 |  | 22.1 | 128 | 1773
175410.7 | 322.6 | 325 |  | 22.1 | 128 | 1772
175420.7 | 322.6 | 325 |  | 22.1 | 128.1 | 1771
175430.7 | 322.5 | 325 |  | 22.1 | 128.1 | 1773
175440.7 | 322.7 | 325 |  | 22.1 | 127.9 | 1772
175450.7 | 322.7 | 324.9 |  | 22.1 | 128 | 1773
175460.7 | 322.8 | 324.9 |  | 22.1 | 128.2 | 1772
175470.7 | 322.8 | 325 |  | 22.1 | 128 | 1772
175480.7 | 322.8 | 324.9 |  | 22.1 | 128.1 | 1773
175490.7 | 322.8 | 325 |  | 22.1 | 127.7 | 1773
175500.7 | 322.8 | 325 |  | 22.1 | 127.8 | 1773
175510.7 | 322.8 | 324.9 |  | 22.1 | 127.6 | 1772
175520.7 | 322.8 | 325 |  | 22.1 | 128 | 1773
175530.7 | 322.8 | 324.9 |  | 22.1 | 128.1 | 1773
175540.7 | 322.9 | 325 |  | 22.1 | 128.2 | 1772
175550.7 | 322.8 | 325 |  | 22.1 | 127.6 | 1772
175560.7 | 322.8 | 324.9 |  | 22.1 | 128.3 | 1773
175570.7 | 322.8 | 324.9 |  | 22.1 | 127.9 | 1773
175580.7 | 322.8 | 324.9 |  | 22.1 | 127.7 | 1773
175590.7 | 322.8 | 324.9 |  | 22.1 | 128.3 | 1773
175600.7 | 322.8 | 324.9 |  | 22.1 | 127.8 | 1772
175610.7 | 322.9 | 324.9 |  | 22.1 | 128.2 | 1773
175620.7 | 322.9 | 324.9 |  | 22.1 | 128.1 | 1773
175630.7 | 322.9 | 324.9 |  | 22.1 | 128.2 | 1773
175640.7 | 323 | 324.9 |  | 22.1 | 128.1 | 1772
175650.7 | 322.9 | 324.9 |  | 22.1 | 128.6 | 1772
175660.7 | 322.9 | 324.9 |  | 22.1 | 128.4 | 1772
175670.7 | 322.9 | 324.9 |  | 22.1 | 128.2 | 1773
175680.7 | 323 | 324.9 |  | 22.1 | 128.4 | 1772
175690.7 | 322.8 | 324.9 |  | 22.1 | 127.9 | 1772
175700.7 | 322.9 | 324.9 |  | 22.1 | 128.3 | 1772
175710.7 | 323 | 324.9 |  | 22.1 | 127.8 | 1771
175720.7 | 323.1 | 324.9 |  | 22.1 | 127.6 | 1772
175730.7 | 323.1 | 324.9 |  | 22.1 | 128.5 | 1772
175740.7 | 323.1 | 324.9 |  | 22.1 | 127.9 | 1772
175750.7 | 323.1 | 325 |  | 22.1 | 127.7 | 1772
175760.7 | 323.1 | 325 |  | 22.1 | 128.3 | 1771
175770.7 | 322.9 | 324.9 |  | 22.1 | 128.2 | 1773
175780.7 | 322.9 | 324.9 |  | 22.1 | 128.7 | 1771
175790.7 | 322.9 | 324.9 |  | 22.1 | 128.1 | 1772
175800.7 | 322.9 | 325 |  | 22.1 | 127.9 | 1772
175810.7 | 322.9 | 325 |  | 22.1 | 127.9 | 1773
175820.7 | 322.9 | 325 |  | 22.1 | 128.2 | 1772
175830.7 | 322.9 | 325 |  | 22.1 | 128 | 1772
175840.7 | 322.9 | 325 |  | 22.1 | 128.2 | 1772
175850.7 | 322.8 | 325 |  | 22.1 | 127.9 | 1772
175860.7 | 322.9 | 325 |  | 22.1 | 128.6 | 1772
175870.7 | 322.9 | 325 |  | 22.1 | 127.7 | 1772
175880.7 | 322.8 | 325 |  | 22.1 | 128 | 1772
175890.7 | 322.8 | 325 |  | 22.1 | 127.6 | 1772
175900.7 | 322.8 | 325 |  | 22.1 | 128.1 | 1772
175910.7 | 322.8 | 325 |  | 22.1 | 128.1 | 1771
175920.7 | 322.8 | 325 |  | 22.1 | 128.2 | 1771
175930.7 | 322.8 | 325 |  | 22.1 | 128.4 | 1772
175940.7 | 322.8 | 325 |  | 22.1 | 128.4 | 1772
175950.7 | 322.8 | 325 |  | 22.1 | 128.1 | 1772
175960.7 | 322.8 | 325 |  | 22.1 | 125.7 | 1773
175970.7 | 322.8 | 325 |  | 22.1 | 127.8 | 1770
175980.7 | 322.8 | 325 |  | 22.1 | 128 | 1772
175990.7 | 322.7 | 325 |  | 22.1 | 127.4 | 1772
176000.7 | 322.6 | 325 |  | 22.1 | 128.7 | 1771
176010.7 | 322.7 | 325 |  | 22.1 | 128.1 | 1772
176020.7 | 322.7 | 325 |  | 22.1 | 127.3 | 1772
176030.7 | 322.7 | 325 |  | 22.1 | 128.2 | 1772
176040.7 | 322.7 | 325 |  | 22.1 | 128.2 | 1772
176050.7 | 322.8 | 325 |  | 22.1 | 127.8 | 1773
176060.7 | 322.8 | 325 |  | 22.1 | 128.6 | 1772
176070.7 | 322.7 | 325 |  | 22.1 | 127.6 | 1771
176080.7 | 322.6 | 325 |  | 22.1 | 128.2 | 1773
176090.7 | 322.7 | 325 |  | 22.1 | 127.8 | 1773
176100.7 | 322.5 | 325 |  | 22.1 | 128.2 | 1772
176110.7 | 322.6 | 325 |  | 22.1 | 128.4 | 1773
176120.7 | 322.6 | 325 |  | 22.1 | 127.8 | 1773
176130.7 | 322.7 | 325 |  | 22.1 | 128 | 1772
176140.7 | 322.5 | 325 |  | 22.1 | 128.1 | 1773
176150.7 | 322.6 | 325 |  | 22.1 | 128.1 | 1773
176160.7 | 322.5 | 325 |  | 22.1 | 127.9 | 1773
176170.7 | 322.5 | 325 |  | 22.1 | 127.7 | 1773
176180.7 | 322.5 | 325 |  | 22.1 | 127.3 | 1770
176190.7 | 322.7 | 325.1 |  | 22.1 | 127.4 | 1772
176200.7 | 322.7 | 325 |  | 22.1 | 128 | 1772
176210.7 | 322.5 | 325 |  | 22.1 | 127.6 | 1770
176220.7 | 322.6 | 325 |  | 22.1 | 128.2 | 1772
176230.7 | 322.7 | 325 |  | 22.1 | 128 | 1772
176240.7 | 322.6 | 325 |  | 22.1 | 129 | 1771
176250.7 | 322.5 | 325 |  | 22.1 | 128.2 | 1772
176260.7 | 322.6 | 325 |  | 22.1 | 128.1 | 1772
176270.7 | 322.5 | 325 |  | 22.1 | 127.8 | 1772
176280.7 | 322.5 | 325 |  | 22.1 | 127.9 | 1772
176290.7 | 322.6 | 325 |  | 22.1 | 129.9 | 1772
176300.7 | 322.7 | 325 |  | 22.1 | 127.6 | 1773
176310.7 | 322.7 | 325 |  | 22.1 | 127.7 | 1773
176320.7 | 322.6 | 325 |  | 22.1 | 128.2 | 1772
176330.7 | 322.6 | 325 |  | 22.1 | 127.7 | 1772
176340.7 | 322.7 | 325 |  | 22.1 | 128 | 1773
176350.7 | 322.7 | 325 |  | 22.1 | 127.4 | 1772
176360.7 | 322.7 | 325 |  | 22.1 | 128.2 | 1772
176370.7 | 322.7 | 325 |  | 22.1 | 127.6 | 1772
176380.7 | 322.6 | 325 |  | 22.1 | 127.8 | 1772
176390.7 | 322.6 | 325 |  | 22.1 | 128.9 | 1771
176400.7 | 322.8 | 325 |  | 22.1 | 128.3 | 1771
176410.7 | 322.8 | 325 |  | 22.1 | 128.1 | 1772
176420.7 | 322.8 | 325 |  | 22.1 | 127.8 | 1771
176430.7 | 322.8 | 325 |  | 22.1 | 127.8 | 1771
176440.7 | 322.8 | 325 |  | 22.1 | 127.9 | 1770
176450.7 | 322.8 | 325 |  | 22.1 | 127.6 | 1772
176460.7 | 322.8 | 325 |  | 22.1 | 127.8 | 1772
176470.7 | 322.8 | 324.9 |  | 22.1 | 128.4 | 1771
176480.7 | 322.8 | 324.9 |  | 22.1 | 127.5 | 1771
176490.7 | 322.8 | 324.9 |  | 22.1 | 127.2 | 1771
176500.7 | 323 | 324.9 |  | 22.1 | 128.6 | 1772
176510.7 | 322.9 | 324.9 |  | 22.1 | 128.6 | 1771
176520.7 | 322.9 | 324.9 |  | 22.1 | 127.8 | 1772
176530.7 | 322.9 | 324.9 |  | 22.1 | 128.5 | 1771
176540.7 | 322.9 | 324.9 |  | 22.1 | 128.2 | 1771
176550.7 | 322.9 | 324.9 |  | 22.1 | 127.7 | 1771
176560.7 | 322.9 | 325 |  | 22.1 | 128 | 1771
176570.7 | 323 | 324.9 |  | 22.1 | 128.4 | 1771
176580.7 | 322.9 | 324.9 |  | 22.1 | 128.5 | 1771
176590.7 | 322.9 | 325 |  | 22.1 | 128.2 | 1772
176600.7 | 322.9 | 324.9 |  | 22.1 | 127.9 | 1772
176610.7 | 323.1 | 324.9 |  | 22.1 | 127.9 | 1771
176620.7 | 323.1 | 325 |  | 22.1 | 128 | 1772
176630.7 | 322.9 | 324.9 |  | 22.1 | 127.8 | 1772
176640.7 | 323.1 | 325 |  | 22.1 | 128.5 | 1772
176650.7 | 323.1 | 324.9 |  | 22.1 | 128 | 1772
176660.7 | 322.9 | 324.9 |  | 22.1 | 128 | 1772
176670.7 | 323 | 325 |  | 22.1 | 128.3 | 1772
176680.7 | 323.1 | 324.9 |  | 22.1 | 128.1 | 1772
176690.7 | 323.1 | 324.9 |  | 22.1 | 128.5 | 1773
176700.7 | 323.1 | 325 |  | 22.1 | 128.1 | 1773
176710.7 | 323.1 | 324.9 |  | 22.1 | 128.1 | 1772
176720.7 | 323.1 | 324.9 |  | 22.1 | 128.2 | 1771
176730.7 | 323.1 | 324.9 |  | 22.1 | 127.9 | 1772
176740.7 | 323 | 325 |  | 22.1 | 128.2 | 1773
176750.7 | 323.1 | 324.9 |  | 22.1 | 127.8 | 1773
176760.7 | 323.1 | 324.9 |  | 22.1 | 128 | 1773
176770.7 | 323.1 | 324.9 |  | 22.1 | 128 | 1773
176780.7 | 323.1 | 325 |  | 22.1 | 128.2 | 1772
176790.7 | 323.1 | 325 |  | 22.1 | 128.2 | 1773
176800.7 | 323.1 | 325 |  | 22.1 | 127.9 | 1773
176810.7 | 322.9 | 325 |  | 22.1 | 127.9 | 1773
176820.7 | 323.1 | 325 |  | 22.1 | 128.3 | 1773
176830.7 | 323.1 | 325 |  | 22.1 | 128.2 | 1773
176840.7 | 322.9 | 325 |  | 22.1 | 128.1 | 1773
176850.7 | 323.1 | 325 |  | 22.1 | 127.9 | 1772
176860.7 | 323.1 | 325 |  | 22.1 | 127.9 | 1773
176870.7 | 323 | 325 |  | 22.1 | 127.9 | 1773
176880.7 | 322.9 | 325 |  | 22.1 | 128.2 | 1773
176890.7 | 323 | 325 |  | 22.1 | 127.9 | 1773
176900.7 | 322.9 | 325 |  | 22.1 | 127.9 | 1773
176910.7 | 322.9 | 325 |  | 22.1 | 127.9 | 1771
176920.7 | 322.9 | 325 |  | 22.1 | 128 | 1772
176930.7 | 322.9 | 325 |  | 22.1 | 128 | 1773
176940.7 | 322.8 | 325 |  | 22.1 | 127.9 | 1772
176950.7 | 322.9 | 325 |  | 22.1 | 127.9 | 1773
176960.7 | 322.8 | 325 |  | 22.1 | 127.9 | 1772
176970.7 | 322.8 | 325 |  | 22.1 | 127.6 | 1773
176980.7 | 322.8 | 325 |  | 22.1 | 128.3 | 1772
176990.7 | 322.8 | 325 |  | 22.1 | 128.1 | 1772
177000.7 | 322.8 | 325 |  | 22.1 | 128 | 1770
177010.7 | 322.8 | 325.1 |  | 22.1 | 128.1 | 1772
177020.7 | 322.6 | 325.1 |  | 22.1 | 128 | 1773
177030.7 | 322.7 | 325.1 |  | 22.1 | 127.9 | 1773
177040.7 | 322.7 | 325.1 |  | 22.1 | 128.1 | 1772
177050.7 | 322.6 | 325.1 |  | 22.1 | 128.2 | 1773
177060.7 | 322.7 | 325.1 |  | 22.1 | 128.1 | 1773
177070.7 | 322.7 | 325.1 |  | 22.1 | 127.7 | 1773
177080.7 | 322.7 | 325.1 |  | 22.1 | 127.9 | 1773
177090.7 | 322.5 | 325.1 |  | 22.1 | 128 | 1773
177100.7 | 322.7 | 325.1 |  | 22.1 | 128.1 | 1771
177110.7 | 322.7 | 325.1 |  | 22.1 | 127.9 | 1773
177120.7 | 322.5 | 325.1 |  | 22.1 | 128.1 | 1771
177130.7 | 322.7 | 325.1 |  | 22.1 | 127.8 | 1772
177140.7 | 322.5 | 325.1 |  | 22.1 | 127.7 | 1772
177150.7 | 322.5 | 325.1 |  | 22.1 | 128.5 | 1772
177160.7 | 322.4 | 325.1 |  | 22.1 | 127.6 | 1772
177170.7 | 322.4 | 325.1 |  | 22.1 | 128.1 | 1773
177180.7 | 322.5 | 325.1 |  | 22.1 | 127.4 | 1772
177190.7 | 322.5 | 325.1 |  | 22.1 | 127.8 | 1772
177200.7 | 322.4 | 325.1 |  | 22.1 | 128.1 | 1772
177210.7 | 322.5 | 325.1 |  | 22.1 | 127.8 | 1773
177220.7 | 322.5 | 325.1 |  | 22.1 | 127.9 | 1772
177230.7 | 322.5 | 325.1 |  | 22.1 | 128.2 | 1772
177240.7 | 322.4 | 325.1 |  | 22.1 | 128.1 | 1772
177250.7 | 322.4 | 325.1 |  | 22.1 | 128 | 1772
177260.7 | 322.4 | 325.1 |  | 22.1 | 128.1 | 1771
177270.7 | 322.4 | 325.1 |  | 22.1 | 128.1 | 1772
177280.7 | 322.3 | 325.1 |  | 22.1 | 128.2 | 1772
177290.7 | 322.4 | 325.1 |  | 22.1 | 127.6 | 1773
177300.7 | 322.4 | 325 |  | 22.1 | 128 | 1772
177310.7 | 322.4 | 325 |  | 22.1 | 127.9 | 1772
177320.7 | 322.5 | 325.1 |  | 22.1 | 127.6 | 1772
177330.7 | 322.4 | 325.1 |  | 22.1 | 127.9 | 1773
177340.7 | 322.5 | 325.1 |  | 22.1 | 128.2 | 1773
177350.7 | 322.5 | 325 |  | 22.1 | 127.1 | 1773
177360.7 | 322.5 | 325 |  | 22.1 | 127.9 | 1771
177370.7 | 322.5 | 325 |  | 22.1 | 128.7 | 1772
177380.7 | 322.5 | 325 |  | 22.1 | 128.8 | 1772
177390.7 | 322.5 | 325 |  | 22.1 | 127.8 | 1772
177400.7 | 322.5 | 325 |  | 22.1 | 128 | 1772
177410.7 | 322.5 | 325 |  | 22.1 | 128 | 1772
177420.7 | 322.5 | 325 |  | 22.1 | 128.3 | 1772
177430.7 | 322.5 | 325 |  | 22.1 | 127.8 | 1773
177440.7 | 322.7 | 325 |  | 22.1 | 127.9 | 1772
177450.7 | 322.7 | 325 |  | 22.1 | 127.6 | 1772
177460.7 | 322.5 | 325 |  | 22.1 | 128.1 | 1773
177470.7 | 322.7 | 325 |  | 22.1 | 127.5 | 1773
177480.7 | 322.7 | 325 |  | 22.1 | 128.5 | 1773
177490.7 | 322.6 | 325 |  | 22.1 | 128.3 | 1772
177500.7 | 322.6 | 325 |  | 22.1 | 128.4 | 1773
177510.7 | 322.6 | 325 |  | 22.1 | 128.4 | 1772
177520.7 | 322.8 | 325 |  | 22.1 | 127.9 | 1773
177530.7 | 322.8 | 325 |  | 22.1 | 128.1 | 1773
177540.7 | 322.7 | 325 |  | 22.1 | 128 | 1773
177550.7 | 322.6 | 325 |  | 22.1 | 127.8 | 1773
177560.7 | 322.7 | 325 |  | 22.1 | 127.6 | 1773
177570.7 | 322.6 | 325 |  | 22.1 | 128.4 | 1772
177580.7 | 322.8 | 325 |  | 22.1 | 127.8 | 1773
177590.7 | 322.8 | 325 |  | 22.1 | 128.2 | 1773
177600.7 | 322.8 | 325 |  | 22.1 | 127.7 | 1773
177610.7 | 322.6 | 325 |  | 22.1 | 128.3 | 1773
177620.7 | 322.7 | 325 |  | 22.1 | 127.6 | 1773
177630.7 | 322.8 | 325 |  | 22.1 | 126.8 | 1773
177640.7 | 322.8 | 325 |  | 22.1 | 127.9 | 1772
177650.7 | 322.9 | 325 |  | 22.1 | 128.1 | 1773
177660.7 | 322.9 | 325 |  | 22.1 | 127.8 | 1773
177670.7 | 322.8 | 325 |  | 22.1 | 127.5 | 1773
177680.7 | 322.7 | 324.9 |  | 22.1 | 128.3 | 1773
177690.7 | 322.8 | 324.9 |  | 22.1 | 128 | 1772
177700.7 | 322.8 | 324.9 |  | 22.1 | 128.2 | 1772
177710.7 | 322.8 | 324.9 |  | 22.1 | 127.4 | 1773
177720.7 | 322.9 | 324.9 |  | 22.1 | 128.8 | 1772
177730.7 | 323.1 | 324.9 |  | 22.1 | 128.2 | 1772
177740.7 | 323 | 324.9 |  | 22.1 | 128.1 | 1773
177750.7 | 322.8 | 324.9 |  | 22.1 | 127.4 | 1773
177760.7 | 322.8 | 324.9 |  | 22.1 | 127.6 | 1772
177770.7 | 322.9 | 325 |  | 22.1 | 128 | 1771
177780.7 | 322.9 | 324.9 |  | 22.1 | 127.7 | 1771
177790.7 | 322.9 | 325 |  | 22.1 | 127.6 | 1772
177800.7 | 322.9 | 325 |  | 22.1 | 128 | 1773
177810.7 | 322.9 | 325 |  | 22.1 | 127.9 | 1772
177820.7 | 322.9 | 325 |  | 22.1 | 128 | 1771
177830.7 | 322.9 | 325 |  | 22.1 | 127.9 | 1772
177840.7 | 323 | 325 |  | 22.1 | 127.9 | 1772
177850.7 | 322.8 | 324.9 |  | 22.1 | 128 | 1770
177860.7 | 322.8 | 325 |  | 22.1 | 128.6 | 1772
177870.7 | 323 | 324.9 |  | 22.1 | 127.8 | 1773
177880.7 | 322.9 | 324.9 |  | 22.1 | 128.1 | 1773
177890.7 | 323.1 | 325 |  | 22.1 | 128 | 1772
177900.7 | 322.9 | 325 |  | 22.1 | 128.1 | 1771
177910.7 | 322.9 | 325 |  | 22.1 | 128 | 1772
177920.7 | 323 | 325 |  | 22.1 | 128.2 | 1772
177930.7 | 323 | 325 |  | 22.1 | 127.9 | 1772
177940.7 | 323 | 325 |  | 22.1 | 128.1 | 1772
177950.7 | 322.9 | 325 |  | 22.1 | 127.8 | 1769
177960.7 | 323 | 325 |  | 22.1 | 127.8 | 1771
177970.7 | 322.9 | 325 |  | 22.1 | 128 | 1772
177980.7 | 323 | 325 |  | 22.1 | 128 | 1771
177990.7 | 323 | 325 |  | 22.1 | 128 | 1771
178000.7 | 322.9 | 325 |  | 22.1 | 128.2 | 1772
178010.7 | 322.9 | 325 |  | 22.1 | 127.7 | 1772
178020.7 | 322.9 | 325 |  | 22.1 | 127.9 | 1772
178030.7 | 322.8 | 325 |  | 22.1 | 127.7 | 1770
178040.7 | 322.8 | 325 |  | 22.1 | 128.2 | 1771
178050.7 | 322.8 | 325 |  | 22.1 | 128.2 | 1771
178060.7 | 322.8 | 325 |  | 22.1 | 127.9 | 1771
178070.7 | 322.8 | 325 |  | 22.1 | 127.6 | 1772
178080.7 | 322.8 | 325 |  | 22.1 | 127.7 | 1772
178090.7 | 322.7 | 325 |  | 22.1 | 128.1 | 1771
178100.7 | 322.7 | 325 |  | 22.1 | 127.8 | 1772
178110.7 | 322.8 | 325 |  | 22.1 | 128.1 | 1772
178120.7 | 322.8 | 325 |  | 22.1 | 128.3 | 1771
178130.7 | 322.6 | 325 |  | 22.1 | 128.3 | 1771
178140.7 | 322.7 | 325 |  | 22.1 | 127.7 | 1771
178150.7 | 322.6 | 325 |  | 22.1 | 128.2 | 1771
178160.7 | 322.7 | 325.1 |  | 22.1 | 128.2 | 1771
178170.7 | 322.6 | 325.1 |  | 22.1 | 127.9 | 1771
178180.7 | 322.8 | 325.1 |  | 22.1 | 127.9 | 1772
178190.7 | 322.7 | 325.1 |  | 22.1 | 128 | 1772
178200.7 | 322.5 | 325.1 |  | 22.1 | 128.1 | 1769
178210.7 | 322.5 | 325.1 |  | 22.1 | 128 | 1771
178220.7 | 322.3 | 325.1 |  | 22.1 | 128.4 | 1771
178230.7 | 322.5 | 325.1 |  | 22.1 | 127.8 | 1771
178240.7 | 322.3 | 325.1 |  | 22.1 | 127.8 | 1771
178250.7 | 322.2 | 325.1 |  | 22.1 | 128.1 | 1771
178260.7 | 322.5 | 325.1 |  | 22.1 | 128.1 | 1771
178270.7 | 322.4 | 325.1 |  | 22.1 | 127.9 | 1771
178280.7 | 322.4 | 325.1 |  | 22.1 | 127.8 | 1771
178290.7 | 322.3 | 325.1 |  | 22.1 | 128 | 1771
178300.7 | 322.4 | 325.1 |  | 22.1 | 127.9 | 1771
178310.7 | 322.2 | 325.1 |  | 22.1 | 127.6 | 1771
178320.7 | 322.2 | 325.1 |  | 22.1 | 127.9 | 1771
178330.7 | 322.4 | 325.1 |  | 22.1 | 128 | 1771
178340.7 | 322.3 | 325.1 |  | 22.1 | 127.7 | 1772
178350.7 | 322.4 | 325.1 |  | 22.1 | 128.2 | 1770
178360.7 | 322.4 | 325.1 |  | 22.1 | 128.3 | 1771
178370.7 | 322.2 | 325.1 |  | 22.1 | 127.7 | 1771
178380.7 | 322.4 | 325.1 |  | 22.1 | 127.7 | 1771
178390.7 | 322.4 | 325.1 |  | 22.1 | 128.1 | 1771
178400.7 | 322.4 | 325.1 |  | 22.1 | 127.7 | 1771
178410.7 | 322.2 | 325.1 |  | 22.1 | 127.8 | 1771
178420.7 | 322.2 | 325.1 |  | 22.1 | 128 | 1771
178430.7 | 322.4 | 325 |  | 22.1 | 127.9 | 1770
178440.7 | 322.4 | 325.1 |  | 22.1 | 127.7 | 1771
178450.7 | 322.3 | 325.1 |  | 22.1 | 128.3 | 1771
178460.7 | 322.2 | 325.1 |  | 22.1 | 127.9 | 1771
178470.7 | 322.2 | 325.1 |  | 22.1 | 128.1 | 1771
178480.7 | 322.2 | 325 |  | 22.1 | 128 | 1771
178490.7 | 322.4 | 325.1 |  | 22.1 | 128.4 | 1771
178500.7 | 322.4 | 325 |  | 22.1 | 128.2 | 1771
178510.7 | 322.4 | 325 |  | 22.1 | 128 | 1772
178520.7 | 322.4 | 325 |  | 22.1 | 127.8 | 1771
178530.7 | 322.2 | 325 |  | 22.1 | 127.9 | 1771
178540.7 | 322.3 | 325 |  | 22.1 | 128.2 | 1771
178550.7 | 322.4 | 325 |  | 22.1 | 127.9 | 1771
178560.7 | 322.3 | 325 |  | 22.1 | 128.2 | 1773
178570.7 | 322.4 | 325 |  | 22.1 | 128 | 1771
178580.7 | 322.4 | 325 |  | 22.1 | 128.2 | 1773
178590.7 | 322.5 | 325 |  | 22.1 | 127.6 | 1772
178600.7 | 322.4 | 325 |  | 22.1 | 128.1 | 1772
178610.7 | 322.5 | 325 |  | 22.1 | 128.2 | 1773
178620.7 | 322.5 | 325 |  | 22.1 | 127.9 | 1771
178630.7 | 322.4 | 325 |  | 22.1 | 128.2 | 1773
178640.7 | 322.4 | 325 |  | 22.1 | 127.9 | 1772
178650.7 | 322.4 | 325 |  | 22.1 | 128 | 1773
178660.7 | 322.5 | 325 |  | 22.1 | 127.7 | 1773
178670.7 | 322.5 | 325 |  | 22.1 | 128.1 | 1771
178680.7 | 322.5 | 325 |  | 22.1 | 128 | 1771
178690.7 | 322.5 | 325 |  | 22.1 | 128.2 | 1773
178700.7 | 322.5 | 325 |  | 22.1 | 128 | 1771
178710.7 | 322.5 | 325 |  | 22.1 | 128.1 | 1773
178720.7 | 322.5 | 325 |  | 22.1 | 128 | 1772
178730.7 | 322.5 | 325 |  | 22.1 | 127.7 | 1773
178740.7 | 322.5 | 325 |  | 22.1 | 128.1 | 1773
178750.7 | 322.5 | 325 |  | 22.1 | 128.4 | 1772
178760.7 | 322.5 | 325 |  | 22.1 | 127.7 | 1772
178770.7 | 322.5 | 325 |  | 22.1 | 127.7 | 1773
178780.7 | 322.7 | 325 |  | 22.1 | 127.8 | 1773
178790.7 | 322.5 | 325 |  | 22.1 | 128.1 | 1772
178800.7 | 322.5 | 325 |  | 22.1 | 127.9 | 1772
178810.7 | 322.5 | 325 |  | 22.1 | 128.3 | 1772
178820.7 | 322.7 | 325 |  | 22.1 | 127.8 | 1773
178830.7 | 322.6 | 325 |  | 22.1 | 128 | 1773
178840.7 | 322.5 | 325 |  | 22.1 | 128 | 1772
178850.7 | 322.5 | 325 |  | 22.1 | 128.2 | 1772
178860.7 | 322.7 | 325 |  | 22.1 | 128.1 | 1773
178870.7 | 322.5 | 325 |  | 22.1 | 127.7 | 1773
178880.7 | 322.5 | 325 |  | 22.1 | 127.9 | 1773
178890.7 | 322.6 | 325 |  | 22.1 | 127.5 | 1773
178900.7 | 322.7 | 325 |  | 22.1 | 127.9 | 1771
178910.7 | 322.7 | 325 |  | 22.1 | 128 | 1772
178920.7 | 322.7 | 325 |  | 22.1 | 128 | 1772
178930.7 | 322.5 | 325 |  | 22.1 | 127.9 | 1772
178940.7 | 322.5 | 325 |  | 22.1 | 127.9 | 1773
178950.7 | 322.7 | 325 |  | 22.1 | 128.3 | 1771
178960.7 | 322.7 | 325 |  | 22.1 | 127.9 | 1771
178970.7 | 322.7 | 325 |  | 22.1 | 128.3 | 1772
178980.7 | 322.7 | 325 |  | 22.1 | 128.2 | 1773
178990.7 | 322.6 | 325 |  | 22.1 | 128.1 | 1773
179000.7 | 322.6 | 325 |  | 22.1 | 128 | 1772
179010.7 | 322.6 | 325 |  | 22.1 | 127.9 | 1772
179020.7 | 322.7 | 325 |  | 22.1 | 128 | 1772
179030.7 | 322.7 | 325 |  | 22.1 | 129.5 | 1773
179040.7 | 322.7 | 325 |  | 22.1 | 128.1 | 1772
179050.7 | 322.6 | 325 |  | 22.1 | 127.8 | 1772
179060.7 | 322.7 | 325 |  | 22.1 | 128 | 1772
179070.7 | 322.7 | 325 |  | 22.1 | 128 | 1772
179080.7 | 322.7 | 325 |  | 22.1 | 127.9 | 1772
179090.7 | 322.6 | 325 |  | 22.1 | 127.9 | 1773
179100.7 | 322.7 | 325 |  | 22.1 | 127.9 | 1773
179110.7 | 322.6 | 325 |  | 22.1 | 128 | 1771
179120.7 | 322.6 | 325 |  | 22.1 | 127.9 | 1772
179130.7 | 322.7 | 325 |  | 22.1 | 128 | 1773
179140.7 | 322.6 | 325 |  | 22.1 | 128 | 1773
179150.7 | 322.6 | 325 |  | 22.1 | 127.7 | 1772
179160.7 | 322.7 | 325 |  | 22.1 | 128.1 | 1772
179170.7 | 322.6 | 325 |  | 22.1 | 127.8 | 1772
179180.7 | 322.7 | 325 |  | 22.1 | 127.9 | 1772
179190.7 | 322.6 | 325 |  | 22.1 | 127.8 | 1772
179200.7 | 322.6 | 325 |  | 22.1 | 127.9 | 1772
179210.7 | 322.5 | 325 |  | 22.1 | 128.1 | 1772
179220.7 | 322.5 | 325 |  | 22.1 | 128.1 | 1772
179230.7 | 322.5 | 325 |  | 22.1 | 127.9 | 1773
179240.7 | 322.5 | 325 |  | 22.1 | 128 | 1772
179250.7 | 322.5 | 325 |  | 22.1 | 128.1 | 1772
179260.7 | 322.5 | 325 |  | 22.1 | 127.8 | 1772
179270.7 | 322.7 | 325 |  | 22.1 | 128 | 1773
179280.7 | 322.7 | 325 |  | 22.1 | 127.7 | 1771
179290.7 | 322.5 | 325 |  | 22.1 | 127.9 | 1772
179300.7 | 322.6 | 325 |  | 22.1 | 127.9 | 1773
179310.7 | 322.7 | 325 |  | 22.1 | 128 | 1773
179320.7 | 322.5 | 325 |  | 22.1 | 128.1 | 1773
179330.7 | 322.5 | 325 |  | 22.1 | 127.8 | 1773
179340.7 | 322.5 | 325 |  | 22.1 | 128.2 | 1773
179350.7 | 322.5 | 325 |  | 22.1 | 128 | 1773
179360.7 | 322.5 | 325 |  | 22.1 | 127.9 | 1773
179370.7 | 322.5 | 325 |  | 22.1 | 128.2 | 1773
179380.7 | 322.5 | 325 |  | 22.1 | 127.2 | 1773
179390.7 | 322.5 | 325 |  | 22.1 | 127.5 | 1773
179400.7 | 322.5 | 325 |  | 22.1 | 127.8 | 1773
179410.7 | 322.5 | 325 |  | 22.1 | 128.1 | 1773
179420.7 | 322.4 | 325 |  | 22.1 | 127.9 | 1773
179430.7 | 322.4 | 325 |  | 22.1 | 127.8 | 1773
179440.7 | 322.5 | 325 |  | 22.1 | 128.1 | 1773
179450.7 | 322.4 | 325 |  | 22.1 | 128.1 | 1773
179460.7 | 322.4 | 325 |  | 22.1 | 128.2 | 1773
179470.7 | 322.4 | 325 |  | 22.1 | 127.8 | 1773
179480.7 | 322.4 | 325 |  | 22.1 | 127.6 | 1773
179490.7 | 322.5 | 325 |  | 22.1 | 128 | 1773
179500.7 | 322.4 | 325 |  | 22.1 | 128 | 1773
179510.7 | 322.4 | 325 |  | 22.1 | 128 | 1773
179520.7 | 322.3 | 325 |  | 22.1 | 128 | 1773
179530.7 | 322.4 | 325 |  | 22.1 | 128 | 1773
179540.7 | 322.4 | 325 |  | 22.1 | 127.8 | 1773
179550.7 | 322.4 | 325 |  | 22.1 | 128.3 | 1773
179560.7 | 322.4 | 325 |  | 22.1 | 127.8 | 1773
179570.7 | 322.5 | 325 |  | 22.1 | 128.1 | 1773
179580.7 | 322.5 | 325 |  | 22.1 | 128 | 1772
179590.7 | 322.4 | 325 |  | 22.1 | 128.3 | 1773
179600.7 | 322.5 | 325 |  | 22.1 | 127.9 | 1773
179610.7 | 322.3 | 325 |  | 22.1 | 128.2 | 1772
179620.7 | 322.5 | 325 |  | 22.1 | 128.1 | 1772
179630.7 | 322.5 | 325 |  | 22.1 | 128.1 | 1773
179640.7 | 322.5 | 325 |  | 22.1 | 127.7 | 1773
179650.7 | 322.5 | 325 |  | 22.1 | 128 | 1773
179660.7 | 322.5 | 325 |  | 22.1 | 128 | 1773
179670.7 | 322.5 | 325 |  | 22.1 | 128.1 | 1773
179680.7 | 322.5 | 325 |  | 22.1 | 128.2 | 1773
179690.7 | 322.5 | 325 |  | 22.1 | 127.7 | 1772
179700.7 | 322.5 | 325 |  | 22.1 | 128.1 | 1773
179710.7 | 322.5 | 325 |  | 22.1 | 128.1 | 1772
179720.7 | 322.5 | 325 |  | 22.1 | 127.8 | 1773
179730.7 | 322.5 | 325 |  | 22.1 | 128 | 1773
179740.7 | 322.7 | 325 |  | 22.1 | 128 | 1772
179750.7 | 322.7 | 325 |  | 22.1 | 127.7 | 1773
179760.7 | 322.5 | 325 |  | 22.1 | 128.1 | 1773
179770.7 | 322.5 | 325 |  | 22.1 | 128.7 | 1773
179780.7 | 322.6 | 325 |  | 22.1 | 128 | 1772
179790.7 | 322.7 | 325 |  | 22.1 | 127.9 | 1773
179800.7 | 322.7 | 325 |  | 22.1 | 127.7 | 1772
179810.7 | 322.7 | 325 |  | 22.1 | 127.8 | 1773
179820.7 | 322.6 | 325 |  | 22.1 | 127.9 | 1772
179830.7 | 322.8 | 325 |  | 22.1 | 128.2 | 1772
179840.7 | 322.8 | 325 |  | 22.1 | 128 | 1773
179850.7 | 322.6 | 325 |  | 22.1 | 128 | 1773
179860.7 | 322.6 | 325 |  | 22.1 | 127.9 | 1773
179870.7 | 322.7 | 325 |  | 22.1 | 128.3 | 1773
179880.7 | 322.7 | 325 |  | 22.1 | 127.9 | 1773
179890.7 | 322.8 | 325 |  | 22.1 | 128.3 | 1773
179900.7 | 322.8 | 325 |  | 22.1 | 128.4 | 1771
179910.7 | 322.7 | 325 |  | 22.1 | 128 | 1773
179920.7 | 322.8 | 325 |  | 22.1 | 128 | 1773
179930.7 | 322.8 | 325 |  | 22.1 | 127.9 | 1772
179940.7 | 322.8 | 325 |  | 22.1 | 128.3 | 1773
179950.7 | 322.8 | 325 |  | 22.1 | 127.9 | 1773
179960.7 | 322.8 | 324.9 |  | 22.1 | 128.3 | 1773
179970.7 | 322.7 | 324.9 |  | 22.1 | 128.2 | 1772
179980.7 | 322.7 | 324.9 |  | 22.1 | 127.8 | 1773
179990.7 | 322.7 | 324.9 |  | 22.1 | 127.5 | 1773
180000.7 | 322.8 | 324.9 |  | 22.1 | 128.4 | 1773
180010.7 | 322.8 | 324.9 |  | 22.1 | 127.7 | 1773
180020.7 | 322.9 | 324.9 |  | 22.1 | 127.4 | 1773
180030.7 | 322.9 | 324.9 |  | 22.1 | 128.4 | 1773
180040.7 | 322.9 | 324.9 |  | 22.1 | 127.7 | 1773
180050.7 | 322.9 | 324.9 |  | 22.1 | 127.7 | 1773
180060.7 | 322.9 | 324.9 |  | 22.1 | 128 | 1773
180070.7 | 322.9 | 324.9 |  | 22.1 | 127.8 | 1773
180080.7 | 322.9 | 324.9 |  | 22.1 | 127.9 | 1773
180090.7 | 322.9 | 324.9 |  | 22.1 | 127.7 | 1773
180100.7 | 322.8 | 324.9 |  | 22.1 | 127.8 | 1772
180110.7 | 323 | 324.9 |  | 22.1 | 128.3 | 1773
180120.7 | 323 | 324.9 |  | 22.1 | 128.1 | 1772
180130.7 | 322.9 | 324.9 |  | 22.1 | 128 | 1773
180140.7 | 322.9 | 324.9 |  | 22.1 | 128.1 | 1772
180150.7 | 322.9 | 324.9 |  | 22.1 | 128 | 1772
180160.7 | 322.9 | 325 |  | 22.1 | 127.5 | 1773
180170.7 | 323 | 325 |  | 22.1 | 128 | 1773
180180.7 | 322.9 | 325 |  | 22.1 | 128 | 1773
180190.7 | 322.9 | 325 |  | 22.1 | 128 | 1772
180200.7 | 322.9 | 325 |  | 22.1 | 127.9 | 1773
180210.7 | 322.9 | 325 |  | 22.1 | 127.7 | 1773
180220.7 | 322.8 | 325 |  | 22.1 | 128.1 | 1773
180230.7 | 322.8 | 325 |  | 22.1 | 127.5 | 1773
180240.7 | 322.8 | 325 |  | 22.1 | 128.1 | 1773
180250.7 | 322.8 | 325 |  | 22.1 | 127.8 | 1773
180260.7 | 322.8 | 325 |  | 22.1 | 128 | 1773
180270.7 | 322.8 | 325 |  | 22.1 | 127.7 | 1772
180280.7 | 322.8 | 325 |  | 22.1 | 128 | 1773
180290.7 | 322.8 | 325 |  | 22.1 | 127.9 | 1773
180300.7 | 322.8 | 325 |  | 22.1 | 128.3 | 1773
180310.7 | 322.8 | 325 |  | 22.1 | 127.7 | 1772
180320.7 | 322.8 | 325 |  | 22.1 | 128.3 | 1773
180330.7 | 322.8 | 325 |  | 22.1 | 127.9 | 1772
180340.7 | 322.8 | 325 |  | 22.1 | 128.2 | 1772
180350.7 | 322.8 | 325 |  | 22.1 | 128 | 1773
180360.7 | 322.8 | 325 |  | 22.1 | 127.9 | 1773
180370.7 | 322.6 | 325 |  | 22.1 | 127.9 | 1773
180380.7 | 322.8 | 325 |  | 22.1 | 128 | 1772
180390.7 | 322.8 | 325 |  | 22.1 | 128 | 1773
180400.7 | 322.8 | 325 |  | 22.1 | 128 | 1773
180410.7 | 322.8 | 325 |  | 22.1 | 128.1 | 1773
180420.7 | 322.8 | 325 |  | 22.1 | 127.9 | 1772
180430.7 | 322.6 | 325 |  | 22.1 | 127.7 | 1773
180440.7 | 322.7 | 325 |  | 22.1 | 127.9 | 1772
180450.7 | 322.7 | 325 |  | 22.1 | 128.2 | 1773
180460.7 | 322.8 | 325 |  | 22.1 | 128.1 | 1773
180470.7 | 322.8 | 325 |  | 22.1 | 127.8 | 1772
180480.7 | 322.8 | 325 |  | 22.1 | 127.6 | 1773
180490.7 | 322.6 | 325 |  | 22.1 | 128.1 | 1773
180500.7 | 322.7 | 325 |  | 22.1 | 128.3 | 1773
180510.7 | 322.5 | 325 |  | 22.1 | 128 | 1772
180520.7 | 322.5 | 325 |  | 22.1 | 128.1 | 1773
180530.7 | 322.5 | 325 |  | 22.1 | 128.1 | 1771
180540.7 | 322.6 | 325 |  | 22.1 | 128 | 1773
180550.7 | 322.7 | 325 |  | 22.1 | 128 | 1773
180560.7 | 322.7 | 325 |  | 22.1 | 128 | 1771
180570.7 | 322.5 | 325 |  | 22.1 | 127.9 | 1772
180580.7 | 322.6 | 325 |  | 22.1 | 127.6 | 1773
180590.7 | 322.6 | 325 |  | 22.1 | 127.6 | 1773
180600.7 | 322.7 | 325 |  | 22.1 | 128 | 1772
180610.7 | 322.6 | 325 |  | 22.1 | 128.2 | 1772
180620.7 | 322.6 | 325 |  | 22.1 | 128.1 | 1772
180630.7 | 322.6 | 325 |  | 22.1 | 128 | 1773
180640.7 | 322.6 | 325 |  | 22.1 | 128.2 | 1773
180650.7 | 322.6 | 325 |  | 22.1 | 127.9 | 1773
180660.7 | 322.5 | 325 |  | 22.1 | 127.6 | 1773
180670.7 | 322.6 | 325 |  | 22.1 | 127.9 | 1773
180680.7 | 322.7 | 325 |  | 22.1 | 127.9 | 1772
180690.7 | 322.6 | 325 |  | 22.1 | 128 | 1773
180700.7 | 322.6 | 325 |  | 22.1 | 128.3 | 1772
180710.7 | 322.7 | 325 |  | 22.1 | 128.2 | 1772
180720.7 | 322.6 | 325 |  | 22.1 | 128.3 | 1772
180730.7 | 322.6 | 325 |  | 22.1 | 127.8 | 1773
180740.7 | 322.7 | 325 |  | 22.1 | 128 | 1772
180750.7 | 322.6 | 325 |  | 22.1 | 127.9 | 1772
180760.7 | 322.6 | 325 |  | 22.1 | 127.7 | 1772
180770.7 | 322.6 | 325 |  | 22.1 | 128.3 | 1772
180780.7 | 322.8 | 325 |  | 22.1 | 127.9 | 1772
180790.7 | 322.8 | 325 |  | 22.1 | 128 | 1772
180800.7 | 322.6 | 325 |  | 22.1 | 128 | 1772
180810.7 | 322.8 | 325 |  | 22.1 | 128.4 | 1772
180820.7 | 322.8 | 325 |  | 22.1 | 128 | 1772
180830.7 | 322.8 | 325 |  | 22.1 | 128.3 | 1771
180840.7 | 322.8 | 325 |  | 22.1 | 127.7 | 1771
180850.7 | 322.8 | 325 |  | 22.1 | 128 | 1772
180860.7 | 322.8 | 325 |  | 22.1 | 127.9 | 1772
180870.7 | 322.8 | 324.9 |  | 22.1 | 127.8 | 1771
180880.7 | 322.8 | 325 |  | 22.1 | 128.1 | 1772
180890.7 | 322.8 | 324.9 |  | 22.1 | 128.2 | 1772
180900.7 | 322.9 | 325 |  | 22.1 | 127.6 | 1771
180910.7 | 323 | 324.9 |  | 22.1 | 128.1 | 1771
180920.7 | 322.9 | 325 |  | 22.1 | 127.9 | 1771
180930.7 | 322.9 | 325 |  | 22.1 | 128.1 | 1771
180940.7 | 322.9 | 325 |  | 22.1 | 128 | 1770
180950.7 | 322.9 | 325 |  | 22.1 | 127.9 | 1772
180960.7 | 322.8 | 325 |  | 22.1 | 127.8 | 1771
180970.7 | 323 | 325 |  | 22.1 | 128 | 1772
180980.7 | 322.9 | 325 |  | 22.1 | 127.9 | 1772
180990.7 | 322.9 | 324.9 |  | 22.1 | 128 | 1770
181000.7 | 322.9 | 324.9 |  | 22.1 | 128.2 | 1772
181010.7 | 322.9 | 325 |  | 22.1 | 128 | 1772
181020.7 | 322.9 | 324.9 |  | 22.1 | 128.5 | 1772
181030.7 | 322.9 | 325 |  | 22.1 | 128.3 | 1772
181040.7 | 323 | 325 |  | 22.1 | 127.9 | 1773
181050.7 | 322.9 | 324.9 |  | 22.1 | 127.7 | 1773
181060.7 | 322.9 | 324.9 |  | 22.1 | 127.2 | 1772
181070.7 | 323.1 | 325 |  | 22.1 | 128.1 | 1772
181080.7 | 323.1 | 325 |  | 22.1 | 128.1 | 1772
181090.7 | 323.1 | 325 |  | 22.1 | 128.4 | 1769
181100.7 | 323.1 | 324.9 |  | 22.1 | 128 | 1772
181110.7 | 323.1 | 325 |  | 22.1 | 127.9 | 1772
181120.7 | 323.1 | 324.9 |  | 22.1 | 128.1 | 1771
181130.7 | 323.1 | 324.9 |  | 22.1 | 128.1 | 1771
181140.7 | 323.1 | 324.9 |  | 22.1 | 128.6 | 1772
181150.7 | 323.1 | 324.9 |  | 22.1 | 128.2 | 1772
181160.7 | 322.9 | 324.9 |  | 22.1 | 128 | 1772
181170.7 | 323.1 | 324.9 |  | 22.1 | 127.7 | 1771
181180.7 | 323.1 | 324.9 |  | 22.1 | 128 | 1771
181190.7 | 323.2 | 324.9 |  | 22.1 | 128 | 1772
181200.7 | 323.1 | 324.9 |  | 22.1 | 128.1 | 1772
181210.7 | 323.1 | 325 |  | 22.1 | 128 | 1773
181220.7 | 323.1 | 325 |  | 22.1 | 127.9 | 1773
181230.7 | 323.1 | 325 |  | 22.1 | 128.1 | 1772
181240.7 | 323.1 | 325 |  | 22.1 | 128 | 1772
181250.7 | 322.9 | 325 |  | 22.1 | 127.8 | 1771
181260.7 | 323.1 | 325 |  | 22.1 | 127.8 | 1773
181270.7 | 323.1 | 325 |  | 22.1 | 128 | 1772
181280.7 | 323.1 | 325 |  | 22.1 | 127.5 | 1772
181290.7 | 323.1 | 325 |  | 22.1 | 127.4 | 1772
181300.7 | 322.9 | 325 |  | 22.1 | 128.4 | 1771
181310.7 | 322.8 | 325 |  | 22.1 | 128 | 1772
181320.7 | 322.9 | 325 |  | 22.1 | 127.9 | 1772
181330.7 | 322.9 | 325 |  | 22.1 | 127.9 | 1772
181340.7 | 323 | 325 |  | 22.1 | 127.8 | 1772
181350.7 | 322.9 | 325 |  | 22.1 | 128.2 | 1772
181360.7 | 322.9 | 325 |  | 22.1 | 128.2 | 1771
181370.7 | 322.8 | 325 |  | 22.1 | 128.1 | 1773
181380.7 | 322.8 | 325 |  | 22.1 | 127.9 | 1773
181390.7 | 322.8 | 325 |  | 22.1 | 127.3 | 1773
181400.7 | 322.8 | 325 |  | 22.1 | 127.5 | 1772
181410.7 | 322.8 | 325 |  | 22.1 | 127.7 | 1772
181420.7 | 322.8 | 325 |  | 22.1 | 128.1 | 1771
181430.7 | 322.8 | 325 |  | 22.1 | 128.3 | 1772
181440.7 | 322.8 | 325 |  | 22.1 | 128.2 | 1772
181450.7 | 322.8 | 325.1 |  | 22.1 | 127.7 | 1771
181460.7 | 322.8 | 325.1 |  | 22.1 | 128 | 1772
181470.7 | 322.6 | 325 |  | 22.1 | 127.9 | 1771
181480.7 | 322.6 | 325.1 |  | 22.1 | 127.9 | 1770
181490.7 | 322.8 | 325 |  | 22.1 | 127.6 | 1771
181500.7 | 322.7 | 325 |  | 22.1 | 127.9 | 1768
181510.7 | 322.7 | 325 |  | 22.1 | 127.8 | 1771
181520.7 | 322.7 | 325.1 |  | 22.1 | 128 | 1771
181530.7 | 322.6 | 325.1 |  | 22.1 | 128.1 | 1771
181540.7 | 322.6 | 325.1 |  | 22.1 | 128.1 | 1772
181550.7 | 322.6 | 325.1 |  | 22.1 | 128 | 1771
181560.7 | 322.6 | 325.1 |  | 22.1 | 127.9 | 1771
181570.7 | 322.5 | 325.1 |  | 22.1 | 127.7 | 1771
181580.7 | 322.5 | 325.1 |  | 22.1 | 127.9 | 1771
181590.7 | 322.5 | 325.1 |  | 22.1 | 128.1 | 1772
181600.7 | 322.6 | 325.1 |  | 22.1 | 127.9 | 1772
181610.7 | 322.5 | 325.1 |  | 22.1 | 128.1 | 1772
181620.7 | 322.5 | 325.1 |  | 22.1 | 128.1 | 1772
181630.7 | 322.6 | 325.1 |  | 22.1 | 128.3 | 1770
181640.7 | 322.7 | 325.1 |  | 22.1 | 128 | 1771
181650.7 | 322.6 | 325.1 |  | 22.1 | 128 | 1772
181660.7 | 322.5 | 325.1 |  | 22.1 | 127.8 | 1770
181670.7 | 322.5 | 325.1 |  | 22.1 | 128.2 | 1771
181680.7 | 322.5 | 325 |  | 22.1 | 127.9 | 1770
181690.7 | 322.5 | 325 |  | 22.1 | 128.2 | 1770
181700.7 | 322.5 | 325 |  | 22.1 | 128.2 | 1770
181710.7 | 322.5 | 325 |  | 22.1 | 128.1 | 1771
181720.7 | 322.5 | 325 |  | 22.1 | 127.8 | 1771
181730.7 | 322.6 | 325 |  | 22.1 | 128.1 | 1771
181740.7 | 322.5 | 325 |  | 22.1 | 128.1 | 1771
181750.7 | 322.6 | 325 |  | 22.1 | 128 | 1771
181760.7 | 322.8 | 325 |  | 22.1 | 127.8 | 1771
181770.7 | 322.8 | 325 |  | 22.1 | 128.1 | 1770
181780.7 | 322.6 | 325 |  | 22.1 | 128 | 1770
181790.7 | 322.6 | 325.1 |  | 22.1 | 128 | 1770
181800.7 | 322.5 | 325.1 |  | 22.1 | 128 | 1771
181810.7 | 322.6 | 325.1 |  | 22.1 | 128.1 | 1771
181820.7 | 322.5 | 325.1 |  | 22.1 | 127.9 | 1771
181830.7 | 322.5 | 325.2 |  | 22.1 | 128.1 | 1771
181840.7 | 322.4 | 325.2 |  | 22.1 | 128.1 | 1772
181850.7 | 322.2 | 325.2 |  | 22.1 | 127.9 | 1772
181860.7 | 322 | 325.3 |  | 22.1 | 128 | 1772
181870.7 | 321.9 | 325.3 |  | 22.1 | 128 | 1771
181880.7 | 321.9 | 325.3 |  | 22.1 | 128 | 1772
181890.7 | 321.8 | 325.3 |  | 22.1 | 128 | 1772
181900.7 | 321.7 | 325.3 |  | 22.1 | 128.1 | 1772
181910.7 | 321.6 | 325.3 |  | 22.1 | 128 | 1772
181920.7 | 321.5 | 325.3 |  | 22.1 | 127.9 | 1772
181930.7 | 321.5 | 325.3 |  | 22.1 | 128 | 1772
181940.7 | 321.4 | 325.3 |  | 22.1 | 128 | 1771
181950.7 | 321.2 | 325.4 |  | 22.1 | 128 | 1772
181960.7 | 321.2 | 325.4 |  | 22.1 | 128.1 | 1772
181970.7 | 321.1 | 325.4 |  | 22.1 | 127.9 | 1772
181980.7 | 321 | 325.4 |  | 22.1 | 128.1 | 1771
181990.7 | 321.1 | 325.4 |  | 22.1 | 128 | 1772
182000.7 | 320.9 | 325.4 |  | 22.1 | 127.9 | 1772
182010.7 | 320.8 | 325.4 |  | 22.1 | 127.7 | 1772
182020.7 | 320.8 | 325.4 |  | 22.1 | 128.6 | 1772
182030.7 | 320.8 | 325.4 |  | 22.1 | 127.6 | 1772
182040.7 | 320.6 | 325.4 |  | 22.1 | 128 | 1773
182050.7 | 320.8 | 325.3 |  | 22.1 | 128 | 1772
182060.7 | 320.8 | 325.3 |  | 22.1 | 128 | 1772
182070.7 | 320.6 | 325.3 |  | 22.1 | 127.5 | 1773
182080.7 | 320.6 | 325.3 |  | 22.1 | 127.7 | 1773
182090.7 | 320.6 | 325.2 |  | 22.1 | 127.6 | 1772
182100.7 | 320.8 | 325.2 |  | 22.1 | 128.3 | 1772
182110.7 | 320.8 | 325.2 |  | 22.1 | 128.1 | 1772
182120.7 | 320.9 | 325.2 |  | 22.1 | 128.4 | 1772
182130.7 | 321.1 | 325.2 |  | 22.1 | 128.4 | 1773
182140.7 | 321.1 | 325.1 |  | 22.1 | 127.8 | 1772
182150.7 | 321.2 | 325.1 |  | 22.1 | 127.9 | 1772
182160.7 | 321.1 | 325.1 |  | 22.1 | 128.2 | 1772
182170.7 | 321.2 | 325.1 |  | 22.1 | 128.2 | 1772
182180.7 | 321.2 | 325.1 |  | 22.1 | 127.6 | 1772
182190.7 | 321.2 | 325.1 |  | 22.1 | 128.4 | 1772
182200.7 | 321.3 | 325.1 |  | 22.1 | 128 | 1772
182210.7 | 321.3 | 325 |  | 22.1 | 127.7 | 1772
182220.7 | 321.5 | 325 |  | 22.1 | 128.2 | 1772
182230.7 | 321.5 | 325 |  | 22.1 | 127.7 | 1771
182240.7 | 321.5 | 325 |  | 22.1 | 128 | 1771
182250.7 | 321.6 | 325 |  | 22.1 | 128.2 | 1772
182260.7 | 321.6 | 325 |  | 22.1 | 127.9 | 1772
182270.7 | 321.5 | 325 |  | 22.1 | 127.8 | 1772
182280.7 | 321.6 | 325 |  | 22.1 | 128.1 | 1772
182290.7 | 321.6 | 325 |  | 22.1 | 128.1 | 1772
182300.7 | 321.6 | 325 |  | 22.1 | 128 | 1772
182310.7 | 321.6 | 325 |  | 22.1 | 127.9 | 1772
182320.7 | 321.6 | 325 |  | 22.1 | 128 | 1771
182330.7 | 321.6 | 325 |  | 22.1 | 127.9 | 1771
182340.7 | 321.6 | 325 |  | 22.1 | 128.1 | 1771
182350.7 | 321.6 | 325 |  | 22.1 | 128.2 | 1772
182360.7 | 321.8 | 325 |  | 22.1 | 128.3 | 1771
182370.7 | 321.6 | 325 |  | 22.1 | 128.1 | 1772
182380.7 | 321.8 | 325 |  | 22.1 | 128.1 | 1772
182390.7 | 321.6 | 325 |  | 22.1 | 127.9 | 1772
182400.7 | 321.6 | 325 |  | 22.1 | 128 | 1772
182410.7 | 321.6 | 325 |  | 22.1 | 127.9 | 1771
182420.7 | 321.6 | 325 |  | 22.1 | 127.9 | 1772
182430.7 | 321.6 | 325 |  | 22.1 | 127.9 | 1771
182440.7 | 321.6 | 325 |  | 22.1 | 128 | 1771
182450.7 | 321.6 | 325 |  | 22.1 | 128 | 1771
182460.7 | 321.8 | 325 |  | 22.1 | 127.9 | 1771
182470.7 | 321.8 | 325 |  | 22.1 | 127.9 | 1771
182480.7 | 321.8 | 325 |  | 22.1 | 127.7 | 1770
182490.7 | 321.8 | 325 |  | 22.1 | 127.8 | 1772
182500.7 | 321.8 | 325 |  | 22.1 | 128.4 | 1771
182510.7 | 321.7 | 325 |  | 22.1 | 127.9 | 1771
182520.7 | 321.8 | 325 |  | 22.1 | 128.2 | 1772
182530.7 | 321.8 | 325 |  | 22.1 | 127.7 | 1771
182540.7 | 321.8 | 325 |  | 22.1 | 128.1 | 1772
182550.7 | 321.7 | 325 |  | 22.1 | 128.1 | 1771
182560.7 | 321.6 | 325 |  | 22.1 | 128 | 1771
182570.7 | 321.6 | 325 |  | 22.1 | 127.9 | 1771
182580.7 | 321.6 | 325 |  | 22.1 | 127.7 | 1771
182590.7 | 321.8 | 325 |  | 22.1 | 128.1 | 1771
182600.7 | 321.8 | 325 |  | 22.1 | 127.8 | 1771
182610.7 | 321.8 | 325 |  | 22.1 | 128.1 | 1770
182620.7 | 321.6 | 325 |  | 22.1 | 127.8 | 1771
182630.7 | 321.6 | 325 |  | 22.1 | 127.9 | 1771
182640.7 | 321.8 | 325 |  | 22.1 | 128.5 | 1771
182650.7 | 321.7 | 325 |  | 22.1 | 127.8 | 1771
182660.7 | 321.6 | 325 |  | 22.1 | 127.7 | 1771
182670.7 | 321.6 | 325 |  | 22.1 | 128.3 | 1771
182680.7 | 321.8 | 325 |  | 22.1 | 127.6 | 1771
182690.7 | 321.6 | 325 |  | 22.1 | 127.9 | 1771
182700.7 | 321.5 | 325 |  | 22.1 | 127.9 | 1771
182710.7 | 321.6 | 325 |  | 22.1 | 127.9 | 1771
182720.7 | 321.6 | 325 |  | 22.1 | 127.9 | 1771
182730.7 | 321.6 | 325 |  | 22.1 | 128.1 | 1772
182740.7 | 321.8 | 325 |  | 22.1 | 128.1 | 1773
182750.7 | 321.8 | 325 |  | 22.1 | 128.2 | 1772
182760.7 | 321.8 | 325 |  | 22.1 | 127.6 | 1772
182770.7 | 321.8 | 325 |  | 22.1 | 128.4 | 1772
182780.7 | 321.8 | 325 |  | 22.1 | 127.9 | 1772
182790.7 | 321.6 | 325 |  | 22.1 | 128 | 1772
182800.7 | 321.6 | 325 |  | 22.1 | 127.7 | 1772
182810.7 | 321.8 | 325 |  | 22.1 | 127.8 | 1772
182820.7 | 321.8 | 325 |  | 22.1 | 127.8 | 1772
182830.7 | 321.6 | 325 |  | 22.1 | 128 | 1772
182840.7 | 321.6 | 325 |  | 22.1 | 127.9 | 1772
182850.7 | 321.6 | 325 |  | 22.1 | 127.8 | 1772
182860.7 | 321.8 | 325 |  | 22.1 | 128.3 | 1772
182870.7 | 321.6 | 325 |  | 22.1 | 128.1 | 1772
182880.7 | 321.6 | 325 |  | 22.1 | 127.6 | 1772
182890.7 | 321.8 | 325 |  | 22.1 | 128.2 | 1773
182900.7 | 321.8 | 325 |  | 22.1 | 127.9 | 1773
182910.7 | 321.8 | 325 |  | 22.1 | 127.8 | 1772
182920.7 | 321.8 | 325 |  | 22.1 | 128.1 | 1773
182930.7 | 321.8 | 325 |  | 22.1 | 127.9 | 1772
182940.7 | 321.8 | 324.9 |  | 22.1 | 128.2 | 1772
182950.7 | 321.8 | 324.9 |  | 22.1 | 128 | 1772
182960.7 | 321.9 | 324.9 |  | 22.1 | 128 | 1772
182970.7 | 321.9 | 324.9 |  | 22.1 | 127.6 | 1771
182980.7 | 321.9 | 324.9 |  | 22.1 | 128.3 | 1771
182990.7 | 321.9 | 324.9 |  | 22.1 | 127.8 | 1772
183000.7 | 321.9 | 324.9 |  | 22.1 | 127.7 | 1772
183010.7 | 321.9 | 324.9 |  | 22.1 | 128 | 1772
183020.7 | 321.7 | 324.9 |  | 22.1 | 128.1 | 1772
183030.7 | 321.9 | 324.9 |  | 22.1 | 127.8 | 1771
183040.7 | 321.9 | 324.9 |  | 22.1 | 127.9 | 1772
183050.7 | 322.1 | 324.9 |  | 22.1 | 127.6 | 1772
183060.7 | 322 | 324.9 |  | 22.1 | 128.1 | 1772
183070.7 | 321.9 | 325 |  | 22.1 | 128.5 | 1771
183080.7 | 322.1 | 324.9 |  | 22.1 | 128.1 | 1771
183090.7 | 322.1 | 324.9 |  | 22.1 | 128.1 | 1772
183100.7 | 322.1 | 324.9 |  | 22.1 | 127.7 | 1772
183110.7 | 321.9 | 325 |  | 22.1 | 128 | 1771
183120.7 | 322.1 | 324.9 |  | 22.1 | 128.3 | 1772
183130.7 | 322.1 | 324.9 |  | 22.1 | 127.5 | 1772
183140.7 | 322.1 | 325 |  | 22.1 | 128.3 | 1772
183150.7 | 322.1 | 324.9 |  | 22.1 | 127.9 | 1771
183160.7 | 321.9 | 325 |  | 22.1 | 128.1 | 1771
183170.7 | 321.9 | 325 |  | 22.1 | 128.3 | 1771
183180.7 | 321.9 | 325 |  | 22.1 | 128.1 | 1771
183190.7 | 322.1 | 325 |  | 22.1 | 128.4 | 1771
183200.7 | 322.1 | 325 |  | 22.1 | 128.2 | 1771
183210.7 | 322.1 | 324.9 |  | 22.1 | 128.1 | 1771
183220.7 | 322.1 | 325 |  | 22.1 | 127.8 | 1771
183230.7 | 322.1 | 324.9 |  | 22.1 | 127.5 | 1771
183240.7 | 322.1 | 325 |  | 22.1 | 127.4 | 1773
183250.7 | 322.1 | 325 |  | 22.1 | 128 | 1772
183260.7 | 322.1 | 325 |  | 22.1 | 128 | 1771
183270.7 | 322.1 | 325 |  | 22.1 | 127.8 | 1771
183280.7 | 322 | 325 |  | 22.1 | 128.5 | 1771
183290.7 | 322.1 | 325 |  | 22.1 | 127.5 | 1771
183300.7 | 322.1 | 325 |  | 22.1 | 128.2 | 1771
183310.7 | 322.1 | 325 |  | 22.1 | 127.8 | 1771
183320.7 | 322.1 | 325 |  | 22.1 | 127.7 | 1772
183330.7 | 321.9 | 325 |  | 22.1 | 128.1 | 1771
183340.7 | 321.9 | 325 |  | 22.1 | 129.3 | 1772
183350.7 | 322.1 | 325 |  | 22.1 | 127.8 | 1772
183360.7 | 321.9 | 325 |  | 22.1 | 127.5 | 1772
183370.7 | 321.9 | 325 |  | 22.1 | 128.5 | 1772
183380.7 | 321.9 | 325 |  | 22.1 | 128.3 | 1772
183390.7 | 321.9 | 325 |  | 22.1 | 128.1 | 1772
183400.7 | 321.9 | 325 |  | 22.1 | 127.8 | 1771
183410.7 | 321.9 | 325 |  | 22.1 | 128 | 1771
183420.7 | 321.9 | 325.1 |  | 22.1 | 128.1 | 1771
183430.7 | 321.8 | 325.1 |  | 22.1 | 127.6 | 1771
183440.7 | 321.8 | 325.1 |  | 22.1 | 127.8 | 1771
183450.7 | 321.8 | 325.1 |  | 22.1 | 128 | 1771
183460.7 | 321.6 | 325.1 |  | 22.1 | 128.2 | 1772
183470.7 | 321.6 | 325.1 |  | 22.1 | 128 | 1771
183480.7 | 321.6 | 325.1 |  | 22.1 | 128.5 | 1771
183490.7 | 321.6 | 325.1 |  | 22.1 | 127.7 | 1772
183500.7 | 321.6 | 325.1 |  | 22.1 | 127.8 | 1772
183510.7 | 321.6 | 325.1 |  | 22.1 | 128.2 | 1772
183520.7 | 321.5 | 325.1 |  | 22.1 | 128.1 | 1772
183530.7 | 321.5 | 325.1 |  | 22.1 | 128.7 | 1772
183540.7 | 321.5 | 325.1 |  | 22.1 | 128.5 | 1772
183550.7 | 321.3 | 325.1 |  | 22.1 | 128 | 1771
183560.7 | 321.3 | 325.1 |  | 22.1 | 128.2 | 1772
183570.7 | 321.5 | 325.1 |  | 22.1 | 128.2 | 1771
183580.7 | 321.5 | 325.1 |  | 22.1 | 128.2 | 1772
183590.7 | 321.5 | 325.1 |  | 22.1 | 127.5 | 1772
183600.7 | 321.5 | 325.1 |  | 22.1 | 127.9 | 1772
183610.7 | 321.5 | 325.1 |  | 22.1 | 127.9 | 1771
183620.7 | 321.4 | 325.1 |  | 22.1 | 127.8 | 1772
183630.7 | 321.3 | 325.1 |  | 22.1 | 127.8 | 1771
183640.7 | 321.3 | 325.1 |  | 22.1 | 127.6 | 1772
183650.7 | 321.3 | 325.1 |  | 22.1 | 128 | 1772
183660.7 | 321.3 | 325.1 |  | 22.1 | 127.9 | 1772
183670.7 | 321.3 | 325.1 |  | 22.1 | 128.1 | 1773
183680.7 | 321.3 | 325.1 |  | 22.1 | 128.2 | 1772
183690.7 | 321.3 | 325.1 |  | 22.1 | 127.9 | 1772
183700.7 | 321.3 | 325.1 |  | 22.1 | 127.6 | 1772
183710.7 | 321.3 | 325.1 |  | 22.1 | 128.4 | 1773
183720.7 | 321.3 | 325.1 |  | 22.1 | 127.9 | 1772
183730.7 | 321.2 | 325.1 |  | 22.1 | 128.2 | 1772
183740.7 | 321.2 | 325.1 |  | 22.1 | 128.4 | 1772
183750.7 | 321.2 | 325.1 |  | 22.1 | 127.7 | 1773
183760.7 | 321.2 | 325.1 |  | 22.1 | 127.8 | 1771
183770.7 | 321.3 | 325 |  | 22.1 | 128.2 | 1772
183780.7 | 321.3 | 325 |  | 22.1 | 127.7 | 1772
183790.7 | 321.3 | 325 |  | 22.1 | 128.1 | 1772
183800.7 | 321.3 | 325 |  | 22.1 | 127.8 | 1772
183810.7 | 321.5 | 325 |  | 22.1 | 127.9 | 1772
183820.7 | 321.5 | 325 |  | 22.1 | 127.6 | 1772
183830.7 | 321.5 | 325 |  | 22.1 | 128.2 | 1771
183840.7 | 321.5 | 325 |  | 22.1 | 127.7 | 1771
183850.7 | 321.5 | 325 |  | 22.1 | 128 | 1771
183860.7 | 321.5 | 325 |  | 22.1 | 128.4 | 1771
183870.7 | 321.6 | 325 |  | 22.1 | 128.1 | 1771
183880.7 | 321.6 | 325 |  | 22.1 | 128.4 | 1771
183890.7 | 321.6 | 325 |  | 22.1 | 127.9 | 1771
183900.7 | 321.5 | 325 |  | 22.1 | 128.1 | 1772
183910.7 | 321.5 | 325 |  | 22.1 | 128.1 | 1772
183920.7 | 321.6 | 325 |  | 22.1 | 128 | 1772
183930.7 | 321.6 | 325 |  | 22.1 | 127.7 | 1771
183940.7 | 321.6 | 325 |  | 22.1 | 128.6 | 1771
183950.7 | 321.6 | 325 |  | 22.1 | 128 | 1771
183960.7 | 321.6 | 325 |  | 22.1 | 127.8 | 1771
183970.7 | 321.6 | 325 |  | 22.1 | 127.9 | 1772
183980.7 | 321.8 | 325 |  | 22.1 | 127.8 | 1771
183990.7 | 321.8 | 325 |  | 22.1 | 128.2 | 1771
184000.7 | 321.6 | 325 |  | 22.1 | 128.1 | 1771
184010.7 | 321.7 | 324.9 |  | 22.1 | 127.8 | 1771
184020.7 | 321.8 | 324.9 |  | 22.1 | 127.9 | 1772
184030.7 | 321.8 | 324.9 |  | 22.1 | 128.1 | 1770
184040.7 | 321.8 | 324.9 |  | 22.1 | 127.9 | 1772
184050.7 | 321.8 | 324.9 |  | 22.1 | 128.1 | 1772
184060.7 | 321.8 | 324.9 |  | 22.1 | 128.1 | 1772
184070.7 | 321.9 | 324.9 |  | 22.1 | 128.1 | 1771
184080.7 | 321.7 | 324.9 |  | 22.1 | 127.6 | 1770
184090.7 | 321.9 | 324.9 |  | 22.1 | 127.8 | 1771
184100.7 | 321.9 | 325 |  | 22.1 | 128.3 | 1771
184110.7 | 321.9 | 324.9 |  | 22.1 | 127.8 | 1771
184120.7 | 321.9 | 324.9 |  | 22.1 | 127.7 | 1771
184130.7 | 321.8 | 324.9 |  | 22.1 | 128.3 | 1771
184140.7 | 321.8 | 324.9 |  | 22.1 | 127.9 | 1771
184150.7 | 321.9 | 324.9 |  | 22.1 | 127.9 | 1771
184160.7 | 321.9 | 324.9 |  | 22.1 | 127.3 | 1771
184170.7 | 321.9 | 325 |  | 22.1 | 127.8 | 1771
184180.7 | 321.9 | 324.9 |  | 22.1 | 127.9 | 1771
184190.7 | 321.9 | 324.9 |  | 22.1 | 127.8 | 1770
184200.7 | 321.9 | 324.9 |  | 22.1 | 127.8 | 1771
184210.7 | 321.9 | 324.9 |  | 22.1 | 127.8 | 1771
184220.7 | 321.9 | 324.9 |  | 22.1 | 128.3 | 1770
184230.7 | 321.9 | 324.9 |  | 22.1 | 128 | 1771
184240.7 | 322 | 324.9 |  | 22.1 | 128.2 | 1771
184250.7 | 322.1 | 324.9 |  | 22.1 | 128.2 | 1770
184260.7 | 321.9 | 324.9 |  | 22.1 | 128.5 | 1770
184270.7 | 322 | 324.9 |  | 22.1 | 128 | 1771
184280.7 | 322.1 | 324.9 |  | 22.1 | 127.8 | 1771
184290.7 | 322.1 | 324.9 |  | 22.1 | 128.1 | 1771
184300.7 | 322.1 | 324.9 |  | 22.1 | 128 | 1771
184310.7 | 322.1 | 324.9 |  | 22.1 | 128.2 | 1771
184320.7 | 322.1 | 324.9 |  | 22.1 | 128 | 1771
184330.7 | 322.1 | 324.9 |  | 22.1 | 127.9 | 1771
184340.7 | 322.1 | 324.9 |  | 22.1 | 128.3 | 1771
184350.7 | 322.1 | 324.9 |  | 22.1 | 127.9 | 1771
184360.7 | 322 | 324.9 |  | 22.1 | 127.8 | 1770
184370.7 | 322.1 | 324.9 |  | 22.1 | 128.1 | 1771
184380.7 | 322.1 | 324.9 |  | 22.1 | 128.2 | 1771
184390.7 | 322.1 | 324.9 |  | 22.1 | 128 | 1771
184400.7 | 322.1 | 324.9 |  | 22.1 | 128 | 1771
184410.7 | 322.1 | 324.9 |  | 22.1 | 127.9 | 1771
184420.7 | 322.1 | 325 |  | 22.1 | 128.1 | 1770
184430.7 | 322.1 | 325 |  | 22.1 | 128.2 | 1771
184440.7 | 322.1 | 324.9 |  | 22.1 | 128 | 1771
184450.7 | 322.1 | 325 |  | 22.1 | 127.9 | 1770
184460.7 | 322.1 | 325 |  | 22.1 | 128 | 1771
184470.7 | 322 | 325 |  | 22.1 | 127.7 | 1771
184480.7 | 322.1 | 325 |  | 22.1 | 128.1 | 1770
184490.7 | 322.1 | 325 |  | 22.1 | 128.2 | 1771
184500.7 | 322.1 | 325 |  | 22.1 | 128 | 1771
184510.7 | 321.9 | 325 |  | 22.1 | 128 | 1770
184520.7 | 321.9 | 325 |  | 22.1 | 128 | 1770
184530.7 | 321.9 | 325 |  | 22.1 | 128.3 | 1770
184540.7 | 321.9 | 325 |  | 22.1 | 128.3 | 1771
184550.7 | 321.9 | 325 |  | 22.1 | 128.1 | 1772
184560.7 | 321.9 | 325 |  | 22.1 | 128.1 | 1770
184570.7 | 321.9 | 325 |  | 22.1 | 127.9 | 1772
184580.7 | 321.9 | 325 |  | 22.1 | 127.9 | 1772
184590.7 | 321.9 | 325 |  | 22.1 | 127.8 | 1773
184600.7 | 321.8 | 325 |  | 22.1 | 128.3 | 1772
184610.7 | 321.8 | 325 |  | 22.1 | 127.9 | 1772
184620.7 | 321.7 | 325 |  | 22.1 | 127.8 | 1772
184630.7 | 321.8 | 325 |  | 22.1 | 127.9 | 1772
184640.7 | 321.7 | 325 |  | 22.1 | 127.9 | 1772
184650.7 | 321.8 | 325 |  | 22.1 | 128.4 | 1772
184660.7 | 321.8 | 325 |  | 22.1 | 127.6 | 1772
184670.7 | 321.8 | 325 |  | 22.1 | 128.4 | 1772
184680.7 | 321.7 | 325 |  | 22.1 | 127.8 | 1772
184690.7 | 321.8 | 325 |  | 22.1 | 128 | 1772
184700.7 | 321.8 | 325 |  | 22.1 | 127.8 | 1772
184710.7 | 321.8 | 325 |  | 22.1 | 128.2 | 1773
184720.7 | 321.8 | 325.1 |  | 22.1 | 128 | 1772
184730.7 | 321.8 | 325.1 |  | 22.1 | 128.3 | 1772
184740.7 | 321.8 | 325.1 |  | 22.1 | 127.3 | 1772
184750.7 | 321.6 | 325 |  | 22.1 | 128 | 1772
184760.7 | 321.6 | 325 |  | 22.1 | 128 | 1772
184770.7 | 321.6 | 325 |  | 22.1 | 127.9 | 1772
184780.7 | 321.6 | 325 |  | 22.1 | 127.3 | 1773
184790.7 | 321.6 | 325 |  | 22.1 | 128.2 | 1772
184800.7 | 321.6 | 325 |  | 22.1 | 128.2 | 1772
184810.7 | 321.6 | 325.1 |  | 22.1 | 127.6 | 1772
184820.7 | 321.6 | 325.1 |  | 22.1 | 128.3 | 1771
184830.7 | 321.6 | 325.1 |  | 22.1 | 127.8 | 1772
184840.7 | 321.6 | 325.1 |  | 22.1 | 128 | 1773
184850.7 | 321.5 | 325.1 |  | 22.1 | 127.6 | 1772
184860.7 | 321.6 | 325.1 |  | 22.1 | 128 | 1772
184870.7 | 321.6 | 325.1 |  | 22.1 | 128 | 1772
184880.7 | 321.6 | 325.1 |  | 22.1 | 128.2 | 1772
184890.7 | 321.5 | 325.1 |  | 22.1 | 127.9 | 1772
184900.7 | 321.5 | 325.1 |  | 22.1 | 127.7 | 1772
184910.7 | 321.5 | 325.1 |  | 22.1 | 127.4 | 1772
184920.7 | 321.6 | 325.1 |  | 22.1 | 127.8 | 1772
184930.7 | 321.5 | 325.1 |  | 22.1 | 128.1 | 1772
184940.7 | 321.5 | 325 |  | 22.1 | 128 | 1772
184950.7 | 321.5 | 325 |  | 22.1 | 127.8 | 1772
184960.7 | 321.5 | 325.1 |  | 22.1 | 127.8 | 1772
184970.7 | 321.5 | 325 |  | 22.1 | 128.2 | 1772
184980.7 | 321.5 | 325 |  | 22.1 | 127.9 | 1771
184990.7 | 321.6 | 325 |  | 22.1 | 128.3 | 1771
185000.7 | 321.6 | 325 |  | 22.1 | 128.1 | 1772
185010.7 | 321.6 | 325 |  | 22.1 | 127.8 | 1772
185020.7 | 321.5 | 325 |  | 22.1 | 128.2 | 1772
185030.7 | 321.6 | 325 |  | 22.1 | 127.9 | 1772
185040.7 | 321.6 | 325 |  | 22.1 | 128 | 1773
185050.7 | 321.6 | 325 |  | 22.1 | 127.4 | 1772
185060.7 | 321.6 | 325 |  | 22.1 | 127.7 | 1772
185070.7 | 321.6 | 325 |  | 22.1 | 128.1 | 1772
185080.7 | 321.8 | 325 |  | 22.1 | 127.5 | 1771
185090.7 | 321.8 | 325 |  | 22.1 | 127.5 | 1771
185100.7 | 321.8 | 325 |  | 22.1 | 128.2 | 1772
185110.7 | 321.6 | 325 |  | 22.1 | 127.9 | 1771
185120.7 | 321.6 | 325 |  | 22.1 | 128.8 | 1771
185130.7 | 321.8 | 325 |  | 22.1 | 127.2 | 1771
185140.7 | 321.8 | 325 |  | 22.1 | 127.9 | 1771
185150.7 | 321.9 | 325 |  | 22.1 | 127.9 | 1771
185160.7 | 321.8 | 325 |  | 22.1 | 127.9 | 1772
185170.7 | 321.8 | 325 |  | 22.1 | 127.9 | 1771
185180.7 | 321.8 | 325 |  | 22.1 | 127.9 | 1771
185190.7 | 321.8 | 325 |  | 22.1 | 128.8 | 1771
185200.7 | 321.8 | 325 |  | 22.1 | 127.8 | 1771
185210.7 | 321.8 | 325 |  | 22.1 | 128.5 | 1771
185220.7 | 321.9 | 324.9 |  | 22.1 | 127.7 | 1772
185230.7 | 321.9 | 324.9 |  | 22.1 | 127.4 | 1772
185240.7 | 321.9 | 325 |  | 22.1 | 127.7 | 1772
185250.7 | 321.9 | 324.9 |  | 22.1 | 127.6 | 1771
185260.7 | 321.9 | 324.9 |  | 22.1 | 127.4 | 1771
185270.7 | 321.9 | 324.9 |  | 22.1 | 128 | 1771
185280.7 | 322.1 | 325 |  | 22.1 | 127.9 | 1771
185290.7 | 322.1 | 325 |  | 22.1 | 128.2 | 1771
185300.7 | 322.1 | 325 |  | 22.1 | 128.1 | 1771
185310.7 | 322.1 | 325 |  | 22.1 | 128.3 | 1771
185320.7 | 322.1 | 324.9 |  | 22.1 | 127.5 | 1771
185330.7 | 322.1 | 325 |  | 22.1 | 127.7 | 1771
185340.7 | 322.1 | 325 |  | 22.1 | 128 | 1771
185350.7 | 322.1 | 325 |  | 22.1 | 128 | 1771
185360.7 | 322 | 325 |  | 22.1 | 128.4 | 1770
185370.7 | 322.1 | 324.9 |  | 22.1 | 128 | 1770
185380.7 | 321.9 | 325 |  | 22.1 | 127.8 | 1771
185390.7 | 321.9 | 324.9 |  | 22.1 | 127.9 | 1771
185400.7 | 321.9 | 324.9 |  | 22.1 | 128.4 | 1769
185410.7 | 322.1 | 324.9 |  | 22.1 | 128 | 1772
185420.7 | 322.1 | 324.9 |  | 22.1 | 128.2 | 1770
185430.7 | 322.1 | 324.9 |  | 22.1 | 128 | 1771
185440.7 | 322.1 | 324.9 |  | 22.1 | 127.7 | 1771
185450.7 | 322.1 | 324.9 |  | 22.1 | 127.7 | 1771
185460.7 | 322 | 324.9 |  | 22.1 | 128.1 | 1771
185470.7 | 322.1 | 325 |  | 22.1 | 127.9 | 1771
185480.7 | 322.1 | 324.9 |  | 22.1 | 127.8 | 1771
185490.7 | 322.1 | 325 |  | 22.1 | 127.4 | 1771
185500.7 | 322.1 | 325 |  | 22.1 | 127.8 | 1771
185510.7 | 322 | 325 |  | 22.1 | 128.1 | 1772
185520.7 | 322.2 | 325 |  | 22.1 | 127.4 | 1772
185530.7 | 322.1 | 325 |  | 22.1 | 128.3 | 1772
185540.7 | 322.1 | 325 |  | 22.1 | 128.3 | 1772
185550.7 | 322.1 | 325 |  | 22.1 | 127.9 | 1771
185560.7 | 322.1 | 325 |  | 22.1 | 128.1 | 1772
185570.7 | 321.9 | 325 |  | 22.1 | 128.1 | 1772
185580.7 | 321.9 | 325 |  | 22.1 | 128.4 | 1773
185590.7 | 321.9 | 325 |  | 22.1 | 128 | 1772
185600.7 | 321.9 | 325 |  | 22.1 | 128.3 | 1772
185610.7 | 321.9 | 325 |  | 22.1 | 128.1 | 1772
185620.7 | 321.8 | 325 |  | 22.1 | 127.7 | 1772
185630.7 | 321.8 | 325 |  | 22.1 | 127.8 | 1771
185640.7 | 321.7 | 325 |  | 22.1 | 128.4 | 1771
185650.7 | 321.9 | 325 |  | 22.1 | 128.1 | 1771
185660.7 | 321.9 | 325 |  | 22.1 | 127.7 | 1771
185670.7 | 321.9 | 325 |  | 22.1 | 128.1 | 1771
185680.7 | 321.9 | 325 |  | 22.1 | 128.1 | 1770
185690.7 | 321.9 | 325 |  | 22.1 | 128.1 | 1771
185700.7 | 321.8 | 325 |  | 22.1 | 128.2 | 1771
185710.7 | 321.8 | 325 |  | 22.1 | 127.9 | 1771
185720.7 | 321.9 | 325 |  | 22.1 | 128.3 | 1770
185730.7 | 321.8 | 325 |  | 22.1 | 127.4 | 1771
185740.7 | 321.9 | 325 |  | 22.1 | 128.6 | 1771
185750.7 | 321.8 | 325 |  | 22.1 | 127.9 | 1771
185760.7 | 321.8 | 325 |  | 22.1 | 127.9 | 1771
185770.7 | 321.8 | 325 |  | 22.1 | 127.9 | 1770
185780.7 | 321.8 | 325 |  | 22.1 | 128.1 | 1771
185790.7 | 321.8 | 325 |  | 22.1 | 128 | 1771
185800.7 | 321.8 | 325 |  | 22.1 | 127.6 | 1771
185810.7 | 321.8 | 325.1 |  | 22.1 | 128.4 | 1771
185820.7 | 321.7 | 325 |  | 22.1 | 127.8 | 1771
185830.7 | 321.6 | 325 |  | 22.1 | 128.4 | 1771
185840.7 | 321.6 | 325 |  | 22.1 | 128.7 | 1771
185850.7 | 321.6 | 325 |  | 22.1 | 127.8 | 1771
185860.7 | 321.6 | 325 |  | 22.1 | 127.1 | 1771
185870.7 | 321.8 | 325.1 |  | 22.1 | 127.9 | 1771
185880.7 | 321.8 | 325.1 |  | 22.1 | 128 | 1771
185890.7 | 321.6 | 325.1 |  | 22.1 | 128 | 1771
185900.7 | 321.6 | 325.1 |  | 22.1 | 128 | 1771
185910.7 | 321.6 | 325.1 |  | 22.1 | 128.6 | 1771
185920.7 | 321.6 | 325.1 |  | 22.1 | 128 | 1771
185930.7 | 321.5 | 325.1 |  | 22.1 | 127.9 | 1771
185940.7 | 321.6 | 325.1 |  | 22.1 | 128.3 | 1771
185950.7 | 321.6 | 325.1 |  | 22.1 | 127.8 | 1772
185960.7 | 321.6 | 325.1 |  | 22.1 | 128.3 | 1772
185970.7 | 321.4 | 325.1 |  | 22.1 | 127.7 | 1771
185980.7 | 321.5 | 325.1 |  | 22.1 | 128 | 1771
185990.7 | 321.6 | 325.1 |  | 22.1 | 127.9 | 1771
186000.7 | 321.5 | 325.1 |  | 22.1 | 127.9 | 1772
186010.7 | 321.5 | 325.1 |  | 22.1 | 128.1 | 1771
186020.7 | 321.5 | 325.1 |  | 22.1 | 128 | 1771
186030.7 | 321.5 | 325.1 |  | 22.1 | 128 | 1772
186040.7 | 321.5 | 325.1 |  | 22.1 | 128.1 | 1772
186050.7 | 321.5 | 325.1 |  | 22.1 | 128 | 1772
186060.7 | 321.5 | 325 |  | 22.1 | 127.9 | 1772
186070.7 | 321.5 | 325.1 |  | 22.1 | 127.9 | 1772
186080.7 | 321.5 | 325 |  | 22.1 | 128.4 | 1771
186090.7 | 321.5 | 325 |  | 22.1 | 127.6 | 1772
186100.7 | 321.5 | 325 |  | 22.1 | 128.4 | 1772
186110.7 | 321.5 | 325 |  | 22.1 | 127.3 | 1772
186120.7 | 321.5 | 325 |  | 22.1 | 128.8 | 1772
186130.7 | 321.4 | 325 |  | 22.1 | 128.2 | 1772
186140.7 | 321.5 | 325 |  | 22.1 | 127.7 | 1772
186150.7 | 321.6 | 325 |  | 22.1 | 127.9 | 1772
186160.7 | 321.6 | 325 |  | 22.1 | 127.7 | 1771
186170.7 | 321.6 | 325 |  | 22.1 | 127.9 | 1773
186180.7 | 321.6 | 325 |  | 22.1 | 127.9 | 1772
186190.7 | 321.6 | 325 |  | 22.1 | 128 | 1772
186200.7 | 321.6 | 325 |  | 22.1 | 128.1 | 1772
186210.7 | 321.6 | 325 |  | 22.1 | 128.9 | 1772
186220.7 | 321.6 | 325 |  | 22.1 | 128.4 | 1772
186230.7 | 321.6 | 325 |  | 22.1 | 127.8 | 1772
186240.7 | 321.6 | 325 |  | 22.1 | 127.7 | 1772
186250.7 | 321.6 | 325 |  | 22.1 | 127.7 | 1772
186260.7 | 321.6 | 325 |  | 22.1 | 127.3 | 1772
186270.7 | 321.7 | 325 |  | 22.1 | 127.8 | 1772
186280.7 | 321.8 | 325 |  | 22.1 | 128.4 | 1772
186290.7 | 321.7 | 325 |  | 22.1 | 127.9 | 1772
186300.7 | 321.7 | 325 |  | 22.1 | 127.9 | 1772
186310.7 | 321.8 | 325 |  | 22.1 | 128 | 1772
186320.7 | 321.7 | 325 |  | 22.1 | 128.2 | 1772
186330.7 | 321.8 | 325 |  | 22.1 | 128.1 | 1771
186340.7 | 321.8 | 325 |  | 22.1 | 128 | 1772
186350.7 | 321.8 | 325 |  | 22.1 | 127.9 | 1772
186360.7 | 321.8 | 325 |  | 22.1 | 128.1 | 1772
186370.7 | 321.8 | 325 |  | 22.1 | 128.1 | 1773
186380.7 | 321.9 | 325 |  | 22.1 | 127.8 | 1772
186390.7 | 321.8 | 324.9 |  | 22.1 | 127.9 | 1772
186400.7 | 321.8 | 324.9 |  | 22.1 | 128.1 | 1772
186410.7 | 321.8 | 324.9 |  | 22.1 | 128.1 | 1771
186420.7 | 321.7 | 324.9 |  | 22.1 | 127.5 | 1772
186430.7 | 321.9 | 324.9 |  | 22.1 | 128.1 | 1772
186440.7 | 321.9 | 324.9 |  | 22.1 | 127.5 | 1772
186450.7 | 321.9 | 324.9 |  | 22.1 | 128 | 1771
186460.7 | 321.9 | 324.9 |  | 22.1 | 128.1 | 1772
186470.7 | 322.1 | 324.9 |  | 22.1 | 128.2 | 1771
186480.7 | 321.9 | 325 |  | 22.1 | 127.9 | 1772
186490.7 | 322.1 | 325 |  | 22.1 | 128.1 | 1771
186500.7 | 322 | 325 |  | 22.1 | 127.2 | 1772
186510.7 | 321.9 | 324.9 |  | 22.1 | 128.1 | 1771
186520.7 | 321.9 | 324.9 |  | 22.1 | 128.1 | 1771
186530.7 | 321.9 | 324.9 |  | 22.1 | 127.9 | 1770
186540.7 | 321.9 | 324.9 |  | 22.1 | 128.5 | 1771
186550.7 | 321.9 | 324.9 |  | 22.1 | 127.9 | 1771
186560.7 | 321.9 | 324.9 |  | 22.1 | 127.9 | 1771
186570.7 | 321.9 | 324.9 |  | 22.1 | 128.2 | 1771
186580.7 | 322.1 | 324.9 |  | 22.1 | 128.1 | 1771
186590.7 | 322.1 | 324.9 |  | 22.1 | 128.1 | 1772
186600.7 | 322.1 | 324.9 |  | 22.1 | 127.9 | 1771
186610.7 | 322.1 | 324.9 |  | 22.1 | 127.9 | 1772
186620.7 | 322.1 | 325 |  | 22.1 | 128.6 | 1772
186630.7 | 322.1 | 325 |  | 22.1 | 128 | 1772
186640.7 | 321.9 | 324.9 |  | 22.1 | 127.7 | 1772
186650.7 | 322.1 | 324.9 |  | 22.1 | 128.1 | 1772
186660.7 | 322.1 | 325 |  | 22.1 | 128 | 1771
186670.7 | 322.1 | 325 |  | 22.1 | 128.4 | 1772
186680.7 | 322.1 | 325 |  | 22.1 | 127.8 | 1772
186690.7 | 322.1 | 325 |  | 22.1 | 128 | 1772
186700.7 | 321.9 | 325 |  | 22.1 | 128.2 | 1772
186710.7 | 321.9 | 325 |  | 22.1 | 127.9 | 1772
186720.7 | 322.1 | 325 |  | 22.1 | 127.9 | 1773
186730.7 | 322.1 | 325 |  | 22.1 | 127.8 | 1772
186740.7 | 321.9 | 325 |  | 22.1 | 128.5 | 1772
186750.7 | 321.9 | 325 |  | 22.1 | 127.9 | 1772
186760.7 | 321.9 | 325 |  | 22.1 | 127.8 | 1770
186770.7 | 321.9 | 325 |  | 22.1 | 127.7 | 1773
186780.7 | 321.9 | 325 |  | 22.1 | 128.8 | 1772
186790.7 | 321.8 | 325 |  | 22.1 | 128.7 | 1772
186800.7 | 321.8 | 325 |  | 22.1 | 127.2 | 1772
186810.7 | 321.8 | 325 |  | 22.1 | 128.4 | 1772
186820.7 | 321.8 | 325 |  | 22.1 | 128 | 1772
186830.7 | 321.7 | 325 |  | 22.1 | 128.3 | 1771
186840.7 | 321.8 | 325 |  | 22.1 | 127.9 | 1771
186850.7 | 321.8 | 325 |  | 22.1 | 128.1 | 1772
186860.7 | 321.8 | 325.1 |  | 22.1 | 127.8 | 1773
186870.7 | 321.8 | 325 |  | 22.1 | 128 | 1772
186880.7 | 321.8 | 325 |  | 22.1 | 128.3 | 1770
186890.7 | 321.6 | 325 |  | 22.1 | 127.5 | 1772
186900.7 | 321.6 | 325 |  | 22.1 | 128.7 | 1771
186910.7 | 321.8 | 325 |  | 22.1 | 127.7 | 1771
186920.7 | 321.6 | 325 |  | 22.1 | 128 | 1772
186930.7 | 321.6 | 325 |  | 22.1 | 128.7 | 1772
186940.7 | 321.6 | 325 |  | 22.1 | 127.5 | 1771
186950.7 | 321.6 | 325 |  | 22.1 | 128 | 1772
186960.7 | 321.6 | 325 |  | 22.1 | 127.5 | 1771
186970.7 | 321.7 | 325 |  | 22.1 | 127.6 | 1772
186980.7 | 321.6 | 325.1 |  | 22.1 | 127.5 | 1770
186990.7 | 321.8 | 325.1 |  | 22.1 | 128 | 1772
187000.7 | 321.6 | 325.1 |  | 22.1 | 127.2 | 1772
187010.7 | 321.6 | 325.1 |  | 22.1 | 127.6 | 1772
187020.7 | 321.6 | 325.1 |  | 22.1 | 128.6 | 1772
187030.7 | 321.5 | 325.1 |  | 22.1 | 129.2 | 1772
187040.7 | 321.5 | 325.1 |  | 22.1 | 127.9 | 1772
187050.7 | 321.5 | 325.1 |  | 22.1 | 127.3 | 1772
187060.7 | 321.4 | 325.1 |  | 22.1 | 127.4 | 1772
187070.7 | 321.3 | 325.1 |  | 22.1 | 128.4 | 1771
187080.7 | 321.5 | 325.1 |  | 22.1 | 128 | 1770
187090.7 | 321.5 | 325.1 |  | 22.1 | 127.3 | 1772
187100.7 | 321.5 | 325.1 |  | 22.1 | 127.8 | 1772
187110.7 | 321.5 | 325.1 |  | 22.1 | 128.1 | 1772
187120.7 | 321.5 | 325.1 |  | 22.1 | 128.1 | 1771
187130.7 | 321.5 | 325.1 |  | 22.1 | 127.9 | 1770
187140.7 | 321.5 | 325 |  | 22.1 | 127.4 | 1771
187150.7 | 321.4 | 325.1 |  | 22.1 | 128.3 | 1771
187160.7 | 321.5 | 325 |  | 22.1 | 127.2 | 1771
187170.7 | 321.5 | 325.1 |  | 22.1 | 129.5 | 1771
187180.7 | 321.5 | 325 |  | 22.1 | 128 | 1771
187190.7 | 321.5 | 325 |  | 22.1 | 128.1 | 1771
187200.7 | 321.5 | 325.1 |  | 22.1 | 128.4 | 1771
187210.7 | 321.5 | 325.1 |  | 22.1 | 128 | 1771
187220.7 | 321.5 | 325 |  | 22.1 | 127.8 | 1771
187230.7 | 321.5 | 325 |  | 22.1 | 128.1 | 1771
187240.7 | 321.5 | 325 |  | 22.1 | 127.7 | 1771
187250.7 | 321.6 | 325 |  | 22.1 | 129.7 | 1772
187260.7 | 321.6 | 325 |  | 22.1 | 128 | 1773
187270.7 | 321.6 | 325 |  | 22.1 | 128 | 1772
187280.7 | 321.6 | 325 |  | 22.1 | 128 | 1772
187290.7 | 321.7 | 325 |  | 22.1 | 128.5 | 1772
187300.7 | 321.6 | 325 |  | 22.1 | 128.4 | 1772
187310.7 | 321.5 | 325 |  | 22.1 | 127.7 | 1772
187320.7 | 321.6 | 325 |  | 22.1 | 127.4 | 1772
187330.7 | 321.6 | 325 |  | 22.1 | 127.6 | 1772
187340.7 | 321.6 | 325 |  | 22.1 | 127.8 | 1772
187350.7 | 321.6 | 325 |  | 22.1 | 128.5 | 1772
187360.7 | 321.7 | 325 |  | 22.1 | 128 | 1773
187370.7 | 321.8 | 325 |  | 22.1 | 127.8 | 1772
187380.7 | 321.6 | 325 |  | 22.1 | 127.4 | 1772
187390.7 | 321.6 | 325 |  | 22.1 | 127.3 | 1772
187400.7 | 321.8 | 325 |  | 22.1 | 128.7 | 1772
187410.7 | 321.6 | 325 |  | 22.1 | 128.2 | 1772
187420.7 | 321.8 | 325 |  | 22.1 | 127.9 | 1772
187430.7 | 321.6 | 325 |  | 22.1 | 128.4 | 1772
187440.7 | 321.6 | 325 |  | 22.1 | 127.9 | 1771
187450.7 | 321.6 | 325 |  | 22.1 | 128 | 1772
187460.7 | 321.8 | 325 |  | 22.1 | 128.3 | 1772
187470.7 | 321.6 | 325 |  | 22.1 | 127 | 1772
187480.7 | 321.6 | 325 |  | 22.1 | 128.3 | 1771
187490.7 | 321.6 | 325 |  | 22.1 | 128.2 | 1770
187500.7 | 321.6 | 325 |  | 22.1 | 128.1 | 1771
187510.7 | 321.8 | 325 |  | 22.1 | 127.6 | 1771
187520.7 | 321.8 | 325 |  | 22.1 | 127.8 | 1771
187530.7 | 321.8 | 325 |  | 22.1 | 128.6 | 1771
187540.7 | 321.8 | 325 |  | 22.1 | 128.9 | 1770
187550.7 | 321.7 | 325 |  | 22.1 | 128.2 | 1771
187560.7 | 321.8 | 325 |  | 22.1 | 128.4 | 1770
187570.7 | 321.8 | 325 |  | 22.1 | 127.9 | 1771
187580.7 | 321.8 | 325 |  | 22.1 | 128 | 1771
187590.7 | 321.8 | 325 |  | 22.1 | 127.7 | 1771
187600.7 | 321.8 | 325 |  | 22.1 | 128.3 | 1771
187610.7 | 321.8 | 325 |  | 22.1 | 128 | 1771
187620.7 | 321.8 | 325 |  | 22.1 | 128.7 | 1772
187630.7 | 321.6 | 325 |  | 22.1 | 128.2 | 1771
187640.7 | 321.7 | 325 |  | 22.1 | 127.5 | 1770
187650.7 | 321.8 | 325 |  | 22.1 | 127.6 | 1771
187660.7 | 321.8 | 325 |  | 22.1 | 128.3 | 1771
187670.7 | 321.8 | 325 |  | 22.1 | 127.6 | 1771
187680.7 | 321.8 | 325 |  | 22.1 | 127.4 | 1772
187690.7 | 321.8 | 325 |  | 22.1 | 128.4 | 1771
187700.7 | 321.8 | 325 |  | 22.1 | 128.1 | 1771
187710.7 | 321.8 | 325 |  | 22.1 | 128.3 | 1771
187720.7 | 321.8 | 325 |  | 22.1 | 128.2 | 1771
187730.7 | 321.8 | 325 |  | 22.1 | 127.4 | 1771
187740.7 | 321.8 | 325 |  | 22.1 | 128 | 1772
187750.7 | 321.7 | 325 |  | 22.1 | 128.2 | 1772
187760.7 | 321.6 | 325 |  | 22.1 | 126.8 | 1772
187770.7 | 321.6 | 325 |  | 22.1 | 128.1 | 1772
187780.7 | 321.6 | 325 |  | 22.1 | 128.3 | 1772
187790.7 | 321.6 | 325 |  | 22.1 | 128 | 1771
187800.7 | 321.6 | 325 |  | 22.1 | 128.2 | 1772
187810.7 | 321.6 | 325 |  | 22.1 | 127.8 | 1772
187820.7 | 321.6 | 325 |  | 22.1 | 127.5 | 1773
187830.7 | 321.6 | 325 |  | 22.1 | 127.9 | 1772
187840.7 | 321.6 | 325 |  | 22.1 | 128.3 | 1772
187850.7 | 321.5 | 325 |  | 22.1 | 127.8 | 1772
187860.7 | 321.5 | 325 |  | 22.1 | 127.9 | 1773
187870.7 | 321.5 | 325 |  | 22.1 | 127.7 | 1772
187880.7 | 321.5 | 325 |  | 22.1 | 127.9 | 1772
187890.7 | 321.5 | 325 |  | 22.1 | 127.7 | 1773
187900.7 | 321.5 | 325.1 |  | 22.1 | 127.9 | 1773
187910.7 | 321.5 | 325 |  | 22.1 | 128.6 | 1772
187920.7 | 321.5 | 325.1 |  | 22.1 | 128 | 1772
187930.7 | 321.5 | 325 |  | 22.1 | 128 | 1772
187940.7 | 321.5 | 325 |  | 22.1 | 128.1 | 1772
187950.7 | 321.4 | 325 |  | 22.1 | 128.1 | 1772
187960.7 | 321.3 | 325 |  | 22.1 | 127.8 | 1771
187970.7 | 321.5 | 325 |  | 22.1 | 127.7 | 1772
187980.7 | 321.5 | 325 |  | 22.1 | 127.9 | 1772
187990.7 | 321.5 | 325 |  | 22.1 | 127.6 | 1772
188000.7 | 321.5 | 325 |  | 22.1 | 128.2 | 1772
188010.7 | 321.3 | 325.1 |  | 22.1 | 127.8 | 1771
188020.7 | 321.4 | 325 |  | 22.1 | 127.7 | 1772
188030.7 | 321.5 | 325.1 |  | 22.1 | 127.9 | 1772
188040.7 | 321.5 | 325.1 |  | 22.1 | 128.5 | 1772
188050.7 | 321.3 | 325.1 |  | 22.1 | 127.6 | 1772
188060.7 | 321.4 | 325.1 |  | 22.1 | 128.3 | 1772
188070.7 | 321.3 | 325.1 |  | 22.1 | 128.1 | 1772
188080.7 | 321.3 | 325.1 |  | 22.1 | 128.2 | 1772
188090.7 | 321.3 | 325.1 |  | 22.1 | 127.6 | 1772
188100.7 | 321.3 | 325.1 |  | 22.1 | 127.4 | 1772
188110.7 | 321.3 | 325.1 |  | 22.1 | 128 | 1772
188120.7 | 321.3 | 325.1 |  | 22.1 | 129.8 | 1772
188130.7 | 321.3 | 325.1 |  | 22.1 | 128 | 1772
188140.7 | 321.3 | 325.1 |  | 22.1 | 128.3 | 1772
188150.7 | 321.3 | 325.1 |  | 22.1 | 128 | 1772
188160.7 | 321.3 | 325 |  | 22.1 | 127.7 | 1772
188170.7 | 321.3 | 325 |  | 22.1 | 128.1 | 1772
188180.7 | 321.2 | 325.1 |  | 22.1 | 128.1 | 1771
188190.7 | 321.3 | 325 |  | 22.1 | 127.2 | 1771
188200.7 | 321.4 | 325 |  | 22.1 | 128.5 | 1771
188210.7 | 321.3 | 325 |  | 22.1 | 128.6 | 1771
188220.7 | 321.3 | 325 |  | 22.1 | 128.2 | 1772
188230.7 | 321.3 | 325 |  | 22.1 | 127.7 | 1772
188240.7 | 321.3 | 325 |  | 22.1 | 127.7 | 1772
188250.7 | 321.3 | 325 |  | 22.1 | 128.1 | 1771
188260.7 | 321.3 | 325 |  | 22.1 | 128.9 | 1772
188270.7 | 321.3 | 325 |  | 22.1 | 128.1 | 1771
188280.7 | 321.5 | 325 |  | 22.1 | 127.7 | 1771
188290.7 | 321.5 | 325 |  | 22.1 | 128 | 1771
188300.7 | 321.5 | 325 |  | 22.1 | 128.3 | 1772
188310.7 | 321.5 | 325 |  | 22.1 | 127.9 | 1772
188320.7 | 321.5 | 325 |  | 22.1 | 127.9 | 1772
188330.7 | 321.5 | 325 |  | 22.1 | 128.4 | 1772
188340.7 | 321.5 | 325 |  | 22.1 | 128.4 | 1772
188350.7 | 321.5 | 325 |  | 22.1 | 127.9 | 1772
188360.7 | 321.5 | 325 |  | 22.1 | 128 | 1771
188370.7 | 321.6 | 325 |  | 22.1 | 127.7 | 1772
188380.7 | 321.6 | 325 |  | 22.1 | 128.1 | 1772
188390.7 | 321.5 | 325 |  | 22.1 | 127.8 | 1772
188400.7 | 321.5 | 325 |  | 22.1 | 128.1 | 1772
188410.7 | 321.6 | 324.9 |  | 22.1 | 127.9 | 1772
188420.7 | 321.6 | 325 |  | 22.1 | 128.3 | 1772
188430.7 | 321.6 | 324.9 |  | 22.1 | 127.7 | 1772
188440.7 | 321.6 | 324.9 |  | 22.1 | 128.1 | 1772
188450.7 | 321.6 | 324.9 |  | 22.1 | 128.1 | 1772
188460.7 | 321.7 | 324.9 |  | 22.1 | 128.3 | 1772
188470.7 | 321.8 | 324.9 |  | 22.1 | 128 | 1772
188480.7 | 321.6 | 324.9 |  | 22.1 | 128.9 | 1772
188490.7 | 321.8 | 324.9 |  | 22.1 | 127.9 | 1772
188500.7 | 321.7 | 324.9 |  | 22.1 | 127.8 | 1772
188510.7 | 321.7 | 324.9 |  | 22.1 | 127.5 | 1772
188520.7 | 321.8 | 324.9 |  | 22.1 | 127.9 | 1772
188530.7 | 321.7 | 324.9 |  | 22.1 | 128.6 | 1771
188540.7 | 321.8 | 324.9 |  | 22.1 | 128 | 1772
188550.7 | 321.8 | 324.9 |  | 22.1 | 128.7 | 1772
188560.7 | 321.8 | 324.9 |  | 22.1 | 127.6 | 1772
188570.7 | 321.7 | 324.9 |  | 22.1 | 127.7 | 1772
188580.7 | 321.9 | 324.9 |  | 22.1 | 127.7 | 1772
188590.7 | 321.9 | 324.9 |  | 22.1 | 128.2 | 1772
188600.7 | 321.9 | 324.9 |  | 22.1 | 128.1 | 1772
188610.7 | 321.9 | 324.9 |  | 22.1 | 128 | 1772
188620.7 | 321.9 | 324.9 |  | 22.1 | 127.5 | 1773
188630.7 | 321.9 | 324.9 |  | 22.1 | 127.8 | 1772
188640.7 | 321.9 | 324.9 |  | 22.1 | 127.2 | 1773
188650.7 | 321.9 | 324.9 |  | 22.1 | 127.7 | 1773
188660.7 | 321.9 | 324.9 |  | 22.1 | 128.2 | 1772
188670.7 | 321.9 | 324.9 |  | 22.1 | 128.5 | 1772
188680.7 | 321.9 | 324.9 |  | 22.1 | 129.8 | 1772
188690.7 | 321.9 | 324.9 |  | 22.1 | 127.5 | 1771
188700.7 | 321.9 | 324.9 |  | 22.1 | 127.8 | 1772
188710.7 | 321.9 | 325 |  | 22.1 | 128 | 1772
188720.7 | 321.9 | 324.9 |  | 22.1 | 127.8 | 1772
188730.7 | 321.9 | 324.9 |  | 22.1 | 127.4 | 1772
188740.7 | 321.9 | 324.9 |  | 22.1 | 128.3 | 1771
188750.7 | 321.9 | 324.9 |  | 22.1 | 128 | 1773
188760.7 | 321.9 | 324.9 |  | 22.1 | 127.7 | 1772
188770.7 | 321.9 | 325 |  | 22.1 | 128.3 | 1772
188780.7 | 321.9 | 325 |  | 22.1 | 127.8 | 1772
188790.7 | 321.9 | 324.9 |  | 22.1 | 127.8 | 1772
188800.7 | 321.9 | 325 |  | 22.1 | 128.5 | 1771
188810.7 | 321.9 | 324.9 |  | 22.1 | 128.1 | 1772
188820.7 | 321.9 | 324.9 |  | 22.1 | 127.6 | 1771
188830.7 | 321.9 | 325 |  | 22.1 | 128.4 | 1772
188840.7 | 321.9 | 324.9 |  | 22.1 | 128.1 | 1772
188850.7 | 321.9 | 324.9 |  | 22.1 | 127.9 | 1773
188860.7 | 322.1 | 325 |  | 22.1 | 127.8 | 1772
188870.7 | 321.9 | 324.9 |  | 22.1 | 127.6 | 1772
188880.7 | 321.9 | 324.9 |  | 22.1 | 128 | 1772
188890.7 | 321.9 | 325 |  | 22.1 | 128.1 | 1772
188900.7 | 321.9 | 325 |  | 22.1 | 127.8 | 1772
188910.7 | 322.1 | 325 |  | 22.1 | 128.2 | 1773
188920.7 | 321.9 | 325 |  | 22.1 | 128.1 | 1772
188930.7 | 321.9 | 325 |  | 22.1 | 127.7 | 1771
188940.7 | 321.9 | 325 |  | 22.1 | 128 | 1772
188950.7 | 321.9 | 325 |  | 22.1 | 128.3 | 1772
188960.7 | 321.8 | 325 |  | 22.1 | 128.2 | 1772
188970.7 | 321.9 | 325 |  | 22.1 | 127.6 | 1772
188980.7 | 321.9 | 325 |  | 22.1 | 128.1 | 1772
188990.7 | 321.9 | 325 |  | 22.1 | 128.3 | 1772
189000.7 | 321.9 | 325 |  | 22.1 | 128 | 1772
189010.7 | 321.7 | 325 |  | 22.1 | 127.6 | 1772
189020.7 | 321.8 | 325 |  | 22.1 | 127 | 1771
189030.7 | 321.8 | 325 |  | 22.1 | 127.7 | 1773
189040.7 | 321.8 | 325 |  | 22.1 | 127.8 | 1771
189050.7 | 321.6 | 325 |  | 22.1 | 128 | 1772
189060.7 | 321.8 | 325 |  | 22.1 | 127.8 | 1772
189070.7 | 321.9 | 325 |  | 22.1 | 128.2 | 1773
189080.7 | 321.9 | 325 |  | 22.1 | 128.2 | 1773
189090.7 | 321.8 | 325 |  | 22.1 | 127.7 | 1772
189100.7 | 321.8 | 325 |  | 22.1 | 127.8 | 1773
189110.7 | 321.6 | 325 |  | 22.1 | 127.7 | 1773
189120.7 | 321.7 | 325 |  | 22.1 | 128.2 | 1773
189130.7 | 321.8 | 325 |  | 22.1 | 128.3 | 1772
189140.7 | 321.8 | 325 |  | 22.1 | 128 | 1772
189150.7 | 321.8 | 325 |  | 22.1 | 127.8 | 1773
189160.7 | 321.6 | 325 |  | 22.1 | 127.7 | 1772
189170.7 | 321.6 | 325 |  | 22.1 | 129.8 | 1772
189180.7 | 321.6 | 325 |  | 22.1 | 127.6 | 1773
189190.7 | 321.6 | 325 |  | 22.1 | 127.9 | 1772
189200.7 | 321.6 | 325 |  | 22.1 | 127.8 | 1773
189210.7 | 321.6 | 325 |  | 22.1 | 128.1 | 1772
189220.7 | 321.6 | 325 |  | 22.1 | 127.7 | 1773
189230.7 | 321.6 | 325 |  | 22.1 | 127.6 | 1772
189240.7 | 321.8 | 325 |  | 22.1 | 128.8 | 1772
189250.7 | 321.6 | 325 |  | 22.1 | 127.1 | 1772
189260.7 | 321.8 | 325.1 |  | 22.1 | 127.4 | 1773
189270.7 | 321.6 | 325.1 |  | 22.1 | 127.9 | 1772
189280.7 | 321.6 | 325.1 |  | 22.1 | 128.3 | 1773
189290.7 | 321.5 | 325.1 |  | 22.1 | 128.2 | 1772
189300.7 | 321.6 | 325 |  | 22.1 | 127.6 | 1772
189310.7 | 321.6 | 325 |  | 22.1 | 128.3 | 1772
189320.7 | 321.6 | 325 |  | 22.1 | 127.9 | 1773
189330.7 | 321.5 | 325 |  | 22.1 | 127.4 | 1773
189340.7 | 321.6 | 325 |  | 22.1 | 128.2 | 1772
189350.7 | 321.6 | 325 |  | 22.1 | 128.2 | 1773
189360.7 | 321.5 | 325 |  | 22.1 | 128 | 1772
189370.7 | 321.5 | 325 |  | 22.1 | 128.3 | 1772
189380.7 | 321.5 | 325 |  | 22.1 | 128.3 | 1772
189390.7 | 321.6 | 325 |  | 22.1 | 128.1 | 1772
189400.7 | 321.6 | 325 |  | 22.1 | 127.8 | 1772
189410.7 | 321.6 | 325 |  | 22.1 | 127.8 | 1772
189420.7 | 321.7 | 325 |  | 22.1 | 127.6 | 1773
189430.7 | 321.8 | 325 |  | 22.1 | 128.3 | 1772
189440.7 | 321.6 | 325 |  | 22.1 | 127.8 | 1772
189450.7 | 321.6 | 325 |  | 22.1 | 128.1 | 1772
189460.7 | 321.6 | 325 |  | 22.1 | 128.3 | 1773
189470.7 | 321.7 | 325 |  | 22.1 | 127.4 | 1772
189480.7 | 321.8 | 325 |  | 22.1 | 128.1 | 1772
189490.7 | 321.6 | 325 |  | 22.1 | 128 | 1772
189500.7 | 321.6 | 325 |  | 22.1 | 127.6 | 1772
189510.7 | 321.7 | 325 |  | 22.1 | 127.6 | 1773
189520.7 | 321.7 | 325 |  | 22.1 | 128.6 | 1772
189530.7 | 321.7 | 325 |  | 22.1 | 128.5 | 1772
189540.7 | 321.8 | 325 |  | 22.1 | 128.1 | 1772
189550.7 | 321.8 | 325 |  | 22.1 | 127.9 | 1772
189560.7 | 321.8 | 324.9 |  | 22.1 | 127.5 | 1772
189570.7 | 321.9 | 325 |  | 22.1 | 128 | 1772
189580.7 | 321.9 | 325 |  | 22.1 | 128.5 | 1772
189590.7 | 321.9 | 324.9 |  | 22.1 | 127.9 | 1771
189600.7 | 321.9 | 324.9 |  | 22.1 | 127.6 | 1772
189610.7 | 321.9 | 325 |  | 22.1 | 127.8 | 1772
189620.7 | 321.9 | 324.9 |  | 22.1 | 127 | 1773
189630.7 | 321.9 | 325 |  | 22.1 | 128.2 | 1772
189640.7 | 321.9 | 324.9 |  | 22.1 | 127.7 | 1771
189650.7 | 321.9 | 324.9 |  | 22.1 | 127.7 | 1772
189660.7 | 321.9 | 324.9 |  | 22.1 | 128.4 | 1772
189670.7 | 322 | 324.9 |  | 22.1 | 128.1 | 1772
189680.7 | 322 | 324.9 |  | 22.1 | 127.7 | 1773
189690.7 | 322 | 324.9 |  | 22.1 | 127.9 | 1772
189700.7 | 322.1 | 324.9 |  | 22.1 | 128.7 | 1772
189710.7 | 322 | 324.9 |  | 22.1 | 127.6 | 1772
189720.7 | 322 | 324.9 |  | 22.1 | 128.2 | 1772
189730.7 | 322 | 324.9 |  | 22.1 | 128.3 | 1772
189740.7 | 322.1 | 324.9 |  | 22.1 | 127.7 | 1772
189750.7 | 322.1 | 324.9 |  | 22.1 | 128.1 | 1771
189760.7 | 322.1 | 324.9 |  | 22.1 | 127.6 | 1771
189770.7 | 322.1 | 324.9 |  | 22.1 | 127.3 | 1771
189780.7 | 322.1 | 324.9 |  | 22.1 | 127.9 | 1772
189790.7 | 322.2 | 324.9 |  | 22.1 | 127.9 | 1771
189800.7 | 322.1 | 324.9 |  | 22.1 | 127.9 | 1771
189810.7 | 322.2 | 324.9 |  | 22.1 | 127.5 | 1772
189820.7 | 322.2 | 324.9 |  | 22.1 | 127.6 | 1772
189830.7 | 322.2 | 324.9 |  | 22.1 | 128.5 | 1772
189840.7 | 322.1 | 324.9 |  | 22.1 | 130.9 | 1770
189850.7 | 322 | 324.9 |  | 22.1 | 127.8 | 1771
189860.7 | 322.2 | 324.9 |  | 22.1 | 127.5 | 1771
189870.7 | 322.2 | 324.9 |  | 22.1 | 127.1 | 1771
189880.7 | 322.1 | 324.9 |  | 22.1 | 128.5 | 1771
189890.7 | 322.1 | 324.9 |  | 22.1 | 127.7 | 1771
189900.7 | 322.2 | 324.9 |  | 22.1 | 128.1 | 1770
189910.7 | 322.4 | 324.9 |  | 22.1 | 128.2 | 1771
189920.7 | 322.4 | 324.9 |  | 22.1 | 127.7 | 1770
189930.7 | 322.3 | 324.9 |  | 22.1 | 128.7 | 1770
189940.7 | 322.3 | 324.9 |  | 22.1 | 127.8 | 1770
189950.7 | 322.4 | 324.9 |  | 22.1 | 127 | 1771
189960.7 | 322.4 | 324.9 |  | 22.1 | 128.3 | 1771
189970.7 | 322.3 | 324.9 |  | 22.1 | 127.5 | 1771
189980.7 | 322.4 | 324.9 |  | 22.1 | 127.4 | 1770
189990.7 | 322.3 | 324.9 |  | 22.1 | 127.9 | 1771
190000.7 | 322.3 | 324.9 |  | 22.1 | 128.1 | 1771
190010.7 | 322.3 | 324.9 |  | 22.1 | 127.9 | 1771
190020.7 | 322.2 | 324.9 |  | 22.1 | 128.3 | 1771
190030.7 | 322.3 | 324.9 |  | 22.1 | 127.6 | 1771
190040.7 | 322.4 | 324.9 |  | 22.1 | 128.3 | 1772
190050.7 | 322.3 | 324.9 |  | 22.1 | 127.7 | 1772
190060.7 | 322.2 | 325 |  | 22.1 | 128.3 | 1772
190070.7 | 322.2 | 325 |  | 22.1 | 127.9 | 1772
190080.7 | 322.2 | 325 |  | 22.1 | 128.7 | 1772
190090.7 | 322.3 | 325 |  | 22.1 | 128.5 | 1772
190100.7 | 322.3 | 325 |  | 22.1 | 127.9 | 1772
190110.7 | 322.3 | 325 |  | 22.1 | 127.5 | 1772
190120.7 | 322.2 | 325 |  | 22.1 | 127.5 | 1771
190130.7 | 322.2 | 325 |  | 22.1 | 127.8 | 1770
190140.7 | 322.2 | 325 |  | 22.1 | 127.7 | 1771
190150.7 | 322.2 | 325 |  | 22.1 | 127.7 | 1772
190160.7 | 322.2 | 325 |  | 22.1 | 127.8 | 1772
190170.7 | 322.2 | 325 |  | 22.1 | 127.8 | 1772
190180.7 | 322.2 | 325 |  | 22.1 | 127.9 | 1772
190190.7 | 322.2 | 325 |  | 22.1 | 128.1 | 1771
190200.7 | 322.2 | 325 |  | 22.1 | 128.7 | 1771
190210.7 | 322 | 325 |  | 22.1 | 127.9 | 1771
190220.7 | 322 | 325 |  | 22.1 | 127.7 | 1770
190230.7 | 322.2 | 325 |  | 22.1 | 127.9 | 1771
190240.7 | 322.2 | 325 |  | 22.1 | 127.6 | 1772
190250.7 | 322.2 | 325 |  | 22.1 | 128.4 | 1772
190260.7 | 322.1 | 325 |  | 22.1 | 127.3 | 1772
190270.7 | 322.1 | 325 |  | 22.1 | 127.9 | 1771
190280.7 | 322.2 | 325 |  | 22.1 | 128 | 1772
190290.7 | 322.2 | 325 |  | 22.1 | 127.8 | 1772
190300.7 | 322.2 | 325 |  | 22.1 | 128.3 | 1772
190310.7 | 322 | 325 |  | 22.1 | 127.8 | 1771
190320.7 | 322.1 | 325 |  | 22.1 | 127.4 | 1771
190330.7 | 322.1 | 325 |  | 22.1 | 128 | 1771
190340.7 | 322.1 | 325 |  | 22.1 | 128.8 | 1771
190350.7 | 322 | 325 |  | 22.1 | 128.3 | 1771
190360.7 | 322 | 325 |  | 22.1 | 127.9 | 1771
190370.7 | 322 | 325 |  | 22.1 | 128.4 | 1771
190380.7 | 321.9 | 325 |  | 22.1 | 128.9 | 1771
190390.7 | 321.9 | 325 |  | 22.1 | 127.9 | 1772
190400.7 | 321.9 | 325.1 |  | 22.1 | 128 | 1772
190410.7 | 322.1 | 325 |  | 22.1 | 128.1 | 1772
190420.7 | 322.1 | 325 |  | 22.1 | 128.4 | 1772
190430.7 | 321.9 | 325 |  | 22.1 | 128.2 | 1771
190440.7 | 321.9 | 325 |  | 22.1 | 128.2 | 1771
190450.7 | 321.9 | 325 |  | 22.1 | 127.7 | 1771
190460.7 | 321.9 | 325 |  | 22.1 | 127.7 | 1771
190470.7 | 321.9 | 325.1 |  | 22.1 | 128 | 1771
190480.7 | 321.9 | 325.1 |  | 22.1 | 127.9 | 1770
190490.7 | 321.9 | 325.1 |  | 22.1 | 129.7 | 1771
190500.7 | 321.7 | 325 |  | 22.1 | 127.4 | 1770
190510.7 | 321.8 | 325 |  | 22.1 | 127.8 | 1771
190520.7 | 321.8 | 325 |  | 22.1 | 127.8 | 1771
190530.7 | 321.8 | 325 |  | 22.1 | 127.9 | 1771
190540.7 | 321.9 | 325 |  | 22.1 | 128 | 1771
190550.7 | 321.8 | 325 |  | 22.1 | 128.4 | 1772
190560.7 | 321.9 | 325 |  | 22.1 | 127.8 | 1772
190570.7 | 321.9 | 325 |  | 22.1 | 128.1 | 1772
190580.7 | 321.9 | 325 |  | 22.1 | 128 | 1770
190590.7 | 321.9 | 325 |  | 22.1 | 128.3 | 1772
190600.7 | 321.9 | 325 |  | 22.1 | 128.2 | 1772
190610.7 | 321.9 | 325 |  | 22.1 | 128.2 | 1771
190620.7 | 321.9 | 325 |  | 22.1 | 127.4 | 1772
190630.7 | 321.9 | 325 |  | 22.1 | 127.3 | 1772
190640.7 | 322.1 | 325 |  | 22.1 | 127.9 | 1772
190650.7 | 321.9 | 325 |  | 22.1 | 128.1 | 1771
190660.7 | 321.9 | 325 |  | 22.1 | 128 | 1771
190670.7 | 322.1 | 325 |  | 22.1 | 129 | 1772
190680.7 | 321.9 | 325 |  | 22.1 | 128.5 | 1771
190690.7 | 321.9 | 325 |  | 22.1 | 128.1 | 1771
190700.7 | 321.9 | 325 |  | 22.1 | 128.6 | 1771
190710.7 | 321.9 | 325 |  | 22.1 | 128.2 | 1771
190720.7 | 321.9 | 325 |  | 22.1 | 127.9 | 1771
190730.7 | 322 | 325 |  | 22.1 | 128.3 | 1772
190740.7 | 322 | 325 |  | 22.1 | 127.5 | 1772
190750.7 | 322 | 325 |  | 22.1 | 127.9 | 1771
190760.7 | 321.9 | 325 |  | 22.1 | 127.9 | 1770
190770.7 | 322.1 | 325 |  | 22.1 | 128 | 1772
190780.7 | 322.2 | 325 |  | 22.1 | 127.9 | 1772
190790.7 | 322.1 | 325 |  | 22.1 | 128.4 | 1772
190800.7 | 322 | 325 |  | 22.1 | 128.1 | 1772
190810.7 | 322.1 | 325 |  | 22.1 | 127.4 | 1772
190820.7 | 322.1 | 325 |  | 22.1 | 127.8 | 1772
190830.7 | 322 | 325 |  | 22.1 | 127.8 | 1771
190840.7 | 322.1 | 325 |  | 22.1 | 128.2 | 1771
190850.7 | 322.1 | 325 |  | 22.1 | 128.1 | 1771
190860.7 | 322.1 | 325 |  | 22.1 | 128.1 | 1772
190870.7 | 322.2 | 325 |  | 22.1 | 127.7 | 1771
190880.7 | 322.2 | 325 |  | 22.1 | 127.9 | 1771
190890.7 | 322.2 | 325 |  | 22.1 | 127.5 | 1772
190900.7 | 322.2 | 325 |  | 22.1 | 128.2 | 1772
190910.7 | 322.3 | 325 |  | 22.1 | 128 | 1772
190920.7 | 322.3 | 324.9 |  | 22.1 | 128.3 | 1773
190930.7 | 322.2 | 325 |  | 22.1 | 128.1 | 1773
190940.7 | 322.2 | 325 |  | 22.1 | 127.6 | 1771
190950.7 | 322.2 | 325 |  | 22.1 | 128.2 | 1771
190960.7 | 322.2 | 325 |  | 22.1 | 128 | 1773
190970.7 | 322.2 | 325 |  | 22.1 | 129 | 1772
190980.7 | 322.2 | 325 |  | 22.1 | 127.9 | 1773
190990.7 | 322.2 | 325 |  | 22.1 | 128.9 | 1772
191000.7 | 322.2 | 324.9 |  | 22.1 | 127.5 | 1773
191010.7 | 322.3 | 324.9 |  | 22.1 | 126.8 | 1773
191020.7 | 322.4 | 324.9 |  | 22.1 | 127.7 | 1772
191030.7 | 322.3 | 324.9 |  | 22.1 | 128.7 | 1773
191040.7 | 322.4 | 324.9 |  | 22.1 | 128 | 1773
191050.7 | 322.4 | 324.9 |  | 22.1 | 128.2 | 1772
191060.7 | 322.4 | 324.9 |  | 22.1 | 127.8 | 1771
191070.7 | 322.4 | 324.9 |  | 22.1 | 127.9 | 1773
191080.7 | 322.4 | 324.9 |  | 22.1 | 127.8 | 1772
191090.7 | 322.3 | 324.9 |  | 22.1 | 129.1 | 1773
191100.7 | 322.3 | 324.9 |  | 22.1 | 127.2 | 1772
191110.7 | 322.3 | 324.9 |  | 22.1 | 128 | 1773
191120.7 | 322.4 | 324.9 |  | 22.1 | 128.9 | 1772
191130.7 | 322.4 | 324.9 |  | 22.1 | 128.7 | 1773
191140.7 | 322.5 | 324.9 |  | 22.1 | 128.3 | 1773
191150.7 | 322.3 | 324.9 |  | 22.1 | 127.9 | 1772
191160.7 | 322.5 | 325 |  | 22.1 | 127.8 | 1773
191170.7 | 322.5 | 324.9 |  | 22.1 | 128.8 | 1773
191180.7 | 322.5 | 325 |  | 22.1 | 127.8 | 1773
191190.7 | 322.3 | 325 |  | 22.1 | 127.3 | 1773
191200.7 | 322.5 | 325 |  | 22.1 | 127.6 | 1772
191210.7 | 322.4 | 325 |  | 22.1 | 127.8 | 1773
191220.7 | 322.3 | 325 |  | 22.1 | 127.9 | 1772
191230.7 | 322.4 | 325 |  | 22.1 | 129.9 | 1772
191240.7 | 322.3 | 325 |  | 22.1 | 127.6 | 1772
191250.7 | 322.4 | 325 |  | 22.1 | 128.3 | 1773
191260.7 | 322.4 | 325 |  | 22.1 | 127.6 | 1773
191270.7 | 322.3 | 325 |  | 22.1 | 128 | 1772
191280.7 | 322.3 | 325 |  | 22.1 | 127.8 | 1773
191290.7 | 322.4 | 325 |  | 22.1 | 127.3 | 1773
191300.7 | 322.2 | 325 |  | 22.1 | 128 | 1773
191310.7 | 322.2 | 325 |  | 22.1 | 128.1 | 1773
191320.7 | 322.3 | 325 |  | 22.1 | 127.9 | 1772
191330.7 | 322.4 | 325 |  | 22.1 | 128.3 | 1773
191340.7 | 322.4 | 325 |  | 22.1 | 127.9 | 1773
191350.7 | 322.4 | 325 |  | 22.1 | 127.8 | 1773
191360.7 | 322.4 | 325 |  | 22.1 | 128.3 | 1772
191370.7 | 322.3 | 325 |  | 22.1 | 127.3 | 1772
191380.7 | 322.2 | 325 |  | 22.1 | 127.6 | 1773
191390.7 | 322.1 | 325 |  | 22.1 | 127.6 | 1773
191400.7 | 322.2 | 325 |  | 22.1 | 127.3 | 1773
191410.7 | 322.2 | 325 |  | 22.1 | 128 | 1772
191420.7 | 322.2 | 325 |  | 22.1 | 128.1 | 1773
191430.7 | 322.2 | 325 |  | 22.1 | 127.8 | 1772
191440.7 | 322.2 | 325 |  | 22.1 | 127.9 | 1773
191450.7 | 322.2 | 325 |  | 22.1 | 127.5 | 1773
191460.7 | 322.1 | 325 |  | 22.1 | 127.8 | 1773
191470.7 | 322.1 | 325 |  | 22.1 | 127.9 | 1772
191480.7 | 322 | 325 |  | 22.1 | 127.8 | 1773
191490.7 | 322.2 | 325 |  | 22.1 | 127.7 | 1772
191500.7 | 322.1 | 325 |  | 22.1 | 127.7 | 1772
191510.7 | 322 | 325 |  | 22.1 | 127.9 | 1773
191520.7 | 322 | 325.1 |  | 22.1 | 128.5 | 1772
191530.7 | 322.1 | 325.1 |  | 22.1 | 127.5 | 1772
191540.7 | 322.1 | 325.1 |  | 22.1 | 128.3 | 1772
191550.7 | 322.1 | 325.1 |  | 22.1 | 127.6 | 1770
191560.7 | 322.1 | 325.1 |  | 22.1 | 127.9 | 1773
191570.7 | 321.9 | 325.1 |  | 22.1 | 128.5 | 1773
191580.7 | 321.9 | 325.1 |  | 22.1 | 128.1 | 1771
191590.7 | 321.9 | 325.1 |  | 22.1 | 127.8 | 1772
191600.7 | 321.9 | 325 |  | 22.1 | 127.7 | 1773
191610.7 | 321.9 | 325.1 |  | 22.1 | 128.3 | 1773
191620.7 | 321.9 | 325 |  | 22.1 | 128.4 | 1772
191630.7 | 321.9 | 325 |  | 22.1 | 127.2 | 1772
191640.7 | 321.8 | 325.1 |  | 22.1 | 127.6 | 1772
191650.7 | 321.9 | 325.1 |  | 22.1 | 128.8 | 1772
191660.7 | 321.9 | 325.1 |  | 22.1 | 127.7 | 1773
191670.7 | 322.1 | 325 |  | 22.1 | 127.2 | 1773
191680.7 | 321.9 | 325 |  | 22.1 | 127.9 | 1773
191690.7 | 321.9 | 325 |  | 22.1 | 128 | 1772
191700.7 | 321.9 | 325 |  | 22.1 | 128.6 | 1772
191710.7 | 321.9 | 325 |  | 22.1 | 127.2 | 1773
191720.7 | 321.9 | 325 |  | 22.1 | 128.1 | 1773
191730.7 | 321.9 | 325 |  | 22.1 | 127.8 | 1773
191740.7 | 322 | 325 |  | 22.1 | 128.6 | 1772
191750.7 | 322.1 | 325 |  | 22.1 | 127.8 | 1772
191760.7 | 321.9 | 325 |  | 22.1 | 128 | 1772
191770.7 | 321.9 | 325 |  | 22.1 | 128.6 | 1773
191780.7 | 322.1 | 325 |  | 22.1 | 127.4 | 1773
191790.7 | 322 | 325 |  | 22.1 | 128.1 | 1773
191800.7 | 321.9 | 325 |  | 22.1 | 128.3 | 1772
191810.7 | 321.9 | 325 |  | 22.1 | 129 | 1772
191820.7 | 321.9 | 325 |  | 22.1 | 127.3 | 1772
191830.7 | 322.1 | 325 |  | 22.1 | 128.2 | 1773
191840.7 | 322 | 325 |  | 22.1 | 128.3 | 1773
191850.7 | 322.2 | 325 |  | 22.1 | 128.2 | 1772
191860.7 | 322.1 | 325 |  | 22.1 | 128.5 | 1771
191870.7 | 322.1 | 325 |  | 22.1 | 128.2 | 1772
191880.7 | 322.1 | 325 |  | 22.1 | 127.9 | 1771
191890.7 | 322.2 | 325 |  | 22.1 | 127.9 | 1772
191900.7 | 322.1 | 325 |  | 22.1 | 128.1 | 1772
191910.7 | 322 | 325 |  | 22.1 | 127.7 | 1772
191920.7 | 322.1 | 325 |  | 22.1 | 127.9 | 1772
191930.7 | 322.1 | 325 |  | 22.1 | 128.3 | 1773
191940.7 | 322.2 | 325 |  | 22.1 | 128.4 | 1772
191950.7 | 322.2 | 325 |  | 22.1 | 127.9 | 1773
191960.7 | 322.3 | 325 |  | 22.1 | 128.2 | 1773
191970.7 | 322.2 | 325 |  | 22.1 | 128.3 | 1772
191980.7 | 322.2 | 325 |  | 22.1 | 127.9 | 1773
191990.7 | 322.4 | 325 |  | 22.1 | 128.2 | 1773
192000.7 | 322.4 | 325 |  | 22.1 | 127.5 | 1773
192010.7 | 322.2 | 325 |  | 22.1 | 127.9 | 1772
192020.7 | 322.2 | 325 |  | 22.1 | 128.1 | 1773
192030.7 | 322.2 | 325 |  | 22.1 | 128.5 | 1771
192040.7 | 322.4 | 325 |  | 22.1 | 128 | 1773
192050.7 | 322.4 | 325 |  | 22.1 | 127.9 | 1772
192060.7 | 322.2 | 325 |  | 22.1 | 128.4 | 1772
192070.7 | 322.2 | 325 |  | 22.1 | 127.2 | 1773
192080.7 | 322.2 | 325 |  | 22.1 | 128.8 | 1773
192090.7 | 322.4 | 325 |  | 22.1 | 128 | 1773
192100.7 | 322.3 | 325 |  | 22.1 | 128.1 | 1773
192110.7 | 322.3 | 325 |  | 22.1 | 128.2 | 1772
192120.7 | 322.2 | 325 |  | 22.1 | 127.8 | 1773
192130.7 | 322.2 | 325 |  | 22.1 | 127.7 | 1772
192140.7 | 322.2 | 325 |  | 22.1 | 128.1 | 1772
192150.7 | 322.5 | 325 |  | 22.1 | 128.2 | 1773
192160.7 | 322.3 | 325 |  | 22.1 | 127.9 | 1773
192170.7 | 322.5 | 325 |  | 22.1 | 128.3 | 1772
192180.7 | 322.4 | 325 |  | 22.1 | 127.9 | 1773
192190.7 | 322.3 | 325 |  | 22.1 | 127.6 | 1772
192200.7 | 322.4 | 324.9 |  | 22.1 | 128.6 | 1772
192210.7 | 322.4 | 324.9 |  | 22.1 | 128.4 | 1772
192220.7 | 322.3 | 324.9 |  | 22.1 | 128.1 | 1772
192230.7 | 322.5 | 324.9 |  | 22.1 | 127.9 | 1772
192240.7 | 322.5 | 325 |  | 22.1 | 128.2 | 1772
192250.7 | 322.5 | 325 |  | 22.1 | 127.9 | 1772
192260.7 | 322.4 | 325 |  | 22.1 | 127.5 | 1773
192270.7 | 322.4 | 325 |  | 22.1 | 128.1 | 1773
192280.7 | 322.3 | 325 |  | 22.1 | 128.2 | 1772
192290.7 | 322.4 | 325 |  | 22.1 | 128 | 1772
192300.7 | 322.4 | 325 |  | 22.1 | 127.8 | 1772
192310.7 | 322.4 | 325 |  | 22.1 | 128.6 | 1773
192320.7 | 322.4 | 325 |  | 22.1 | 128.3 | 1772
192330.7 | 322.2 | 325 |  | 22.1 | 128.1 | 1771
192340.7 | 322.2 | 325 |  | 22.1 | 128 | 1772
192350.7 | 322.2 | 325 |  | 22.1 | 128 | 1772
192360.7 | 322.4 | 325 |  | 22.1 | 126.7 | 1772
192370.7 | 322.4 | 325 |  | 22.1 | 127.8 | 1773
192380.7 | 322.2 | 325.1 |  | 22.1 | 127.9 | 1772
192390.7 | 322.2 | 325.1 |  | 22.1 | 127.8 | 1772
192400.7 | 322.1 | 325.1 |  | 22.1 | 127.7 | 1772
192410.7 | 322.1 | 325.1 |  | 22.1 | 128.1 | 1772
192420.7 | 322 | 325.1 |  | 22.1 | 127.8 | 1773
192430.7 | 322.1 | 325.1 |  | 22.1 | 128 | 1772
192440.7 | 322.1 | 325.1 |  | 22.1 | 127.5 | 1771
192450.7 | 321.9 | 325.1 |  | 22.1 | 128.3 | 1772
192460.7 | 321.9 | 325.1 |  | 22.1 | 127.8 | 1771
192470.7 | 321.9 | 325.1 |  | 22.1 | 128.2 | 1773
192480.7 | 321.9 | 325.1 |  | 22.1 | 127.6 | 1773
192490.7 | 321.9 | 325.1 |  | 22.1 | 128 | 1772
192500.7 | 321.9 | 325.1 |  | 22.1 | 128.4 | 1772
192510.7 | 321.9 | 325.1 |  | 22.1 | 128.3 | 1771
192520.7 | 321.9 | 325.1 |  | 22.1 | 128.4 | 1771
192530.7 | 321.9 | 325.1 |  | 22.1 | 127.7 | 1771
192540.7 | 321.9 | 325.1 |  | 22.1 | 128 | 1771
192550.7 | 321.9 | 325.1 |  | 22.1 | 128.2 | 1772
192560.7 | 321.9 | 325.1 |  | 22.1 | 128.2 | 1772
192570.7 | 321.9 | 325.1 |  | 22.1 | 127.9 | 1771
192580.7 | 321.8 | 325.1 |  | 22.1 | 127.9 | 1772
192590.7 | 321.8 | 325.1 |  | 22.1 | 127.9 | 1770
192600.7 | 321.8 | 325.1 |  | 22.1 | 128.1 | 1772
192610.7 | 321.8 | 325.1 |  | 22.1 | 127.6 | 1772
192620.7 | 321.8 | 325.1 |  | 22.1 | 128.6 | 1770
192630.7 | 321.8 | 325.1 |  | 22.1 | 126.7 | 1773
192640.7 | 321.8 | 325.1 |  | 22.1 | 128 | 1772
192650.7 | 321.7 | 325.1 |  | 22.1 | 127.5 | 1772
192660.7 | 321.7 | 325.1 |  | 22.1 | 128 | 1773
192670.7 | 321.7 | 325.1 |  | 22.1 | 128.2 | 1773
192680.7 | 321.8 | 325.1 |  | 22.1 | 128.2 | 1771
192690.7 | 321.7 | 325.1 |  | 22.1 | 127.3 | 1773
192700.7 | 321.7 | 325.1 |  | 22.1 | 127.3 | 1772
192710.7 | 321.7 | 325.1 |  | 22.1 | 127.9 | 1772
192720.7 | 321.8 | 325.1 |  | 22.1 | 128.7 | 1772
192730.7 | 321.8 | 325.1 |  | 22.1 | 128.1 | 1771
192740.7 | 321.6 | 325.1 |  | 22.1 | 128.2 | 1772
192750.7 | 321.6 | 325.1 |  | 22.1 | 127.8 | 1771
192760.7 | 321.6 | 325.1 |  | 22.1 | 127.8 | 1771
192770.7 | 321.7 | 325.1 |  | 22.1 | 127.1 | 1772
192780.7 | 321.6 | 325.1 |  | 22.1 | 127.7 | 1772
192790.7 | 321.6 | 325.1 |  | 22.1 | 128.2 | 1772
192800.7 | 321.5 | 325.1 |  | 22.1 | 127.5 | 1772
192810.7 | 321.6 | 325.1 |  | 22.1 | 128.1 | 1772
192820.7 | 321.7 | 325.1 |  | 22.1 | 128 | 1773
192830.7 | 321.6 | 325.1 |  | 22.1 | 127.8 | 1772
192840.7 | 321.6 | 325.1 |  | 22.1 | 128.2 | 1772
192850.7 | 321.5 | 325.1 |  | 22.1 | 127.8 | 1771
192860.7 | 321.5 | 325 |  | 22.1 | 128.3 | 1772
192870.7 | 321.6 | 325 |  | 22.1 | 128.5 | 1771
192880.7 | 321.7 | 325.1 |  | 22.1 | 128.2 | 1772
192890.7 | 321.7 | 325 |  | 22.1 | 127.9 | 1772
192900.7 | 321.6 | 325 |  | 22.1 | 127.9 | 1772
192910.7 | 321.8 | 325.1 |  | 22.1 | 128 | 1772
192920.7 | 321.6 | 325 |  | 22.1 | 128 | 1771
192930.7 | 321.6 | 325 |  | 22.1 | 127.9 | 1772
192940.7 | 321.8 | 325 |  | 22.1 | 127.8 | 1771
192950.7 | 321.8 | 325 |  | 22.1 | 127.8 | 1771
192960.7 | 321.6 | 325 |  | 22.1 | 128.8 | 1771
192970.7 | 321.6 | 325 |  | 22.1 | 127.5 | 1772
192980.7 | 321.8 | 325 |  | 22.1 | 128.4 | 1772
192990.7 | 321.6 | 325 |  | 22.1 | 127.9 | 1771
193000.7 | 321.8 | 325 |  | 22.1 | 126.8 | 1772
193010.7 | 321.8 | 325 |  | 22.1 | 128.2 | 1772
193020.7 | 321.8 | 325 |  | 22.1 | 128.2 | 1773
193030.7 | 321.8 | 325 |  | 22.1 | 128 | 1772
193040.7 | 321.9 | 325 |  | 22.1 | 127.7 | 1772
193050.7 | 321.9 | 325 |  | 22.1 | 128.2 | 1772
193060.7 | 321.8 | 325 |  | 22.1 | 128.3 | 1772
193070.7 | 321.8 | 325 |  | 22.1 | 128 | 1771
193080.7 | 321.9 | 325 |  | 22.1 | 128.1 | 1772
193090.7 | 321.9 | 325 |  | 22.1 | 128.1 | 1772
193100.7 | 321.8 | 325 |  | 22.1 | 128.4 | 1771
193110.7 | 321.8 | 325 |  | 22.1 | 127.5 | 1772
193120.7 | 321.8 | 325 |  | 22.1 | 128.1 | 1772
193130.7 | 321.9 | 325 |  | 22.1 | 127.7 | 1771
193140.7 | 321.9 | 324.9 |  | 22.1 | 128.1 | 1772
193150.7 | 321.9 | 325 |  | 22.1 | 127.8 | 1771
193160.7 | 322.1 | 325 |  | 22.1 | 128.1 | 1772
193170.7 | 322.1 | 325 |  | 22.1 | 127.5 | 1772
193180.7 | 322.1 | 325 |  | 22.1 | 128 | 1771
193190.7 | 322.1 | 324.9 |  | 22.1 | 127.4 | 1772
193200.7 | 322 | 325 |  | 22.1 | 128 | 1772
193210.7 | 322.1 | 325 |  | 22.1 | 128.8 | 1772
193220.7 | 322 | 324.9 |  | 22.1 | 128.3 | 1772
193230.7 | 321.9 | 325 |  | 22.1 | 128 | 1772
193240.7 | 322 | 324.9 |  | 22.1 | 128.2 | 1772
193250.7 | 322.1 | 325 |  | 22.1 | 127.7 | 1769
193260.7 | 322.2 | 325 |  | 22.1 | 127.8 | 1772
193270.7 | 322.2 | 325 |  | 22.1 | 127.9 | 1772
193280.7 | 322.2 | 325 |  | 22.1 | 128 | 1772
193290.7 | 322 | 325 |  | 22.1 | 128 | 1772
193300.7 | 322.1 | 325 |  | 22.1 | 128.1 | 1772
193310.7 | 322 | 325 |  | 22.1 | 128 | 1772
193320.7 | 322.1 | 324.9 |  | 22.1 | 127.7 | 1772
193330.7 | 322.1 | 325 |  | 22.1 | 127.6 | 1771
193340.7 | 322.1 | 324.9 |  | 22.1 | 127.8 | 1771
193350.7 | 322.2 | 324.9 |  | 22.1 | 127.8 | 1769
193360.7 | 322.1 | 324.9 |  | 22.1 | 128.4 | 1772
193370.7 | 322.2 | 324.9 |  | 22.1 | 128 | 1770
193380.7 | 322 | 325 |  | 22.1 | 127.8 | 1772
193390.7 | 322.2 | 324.9 |  | 22.1 | 127.5 | 1772
193400.7 | 322.1 | 325 |  | 22.1 | 128 | 1771
193410.7 | 322.2 | 325 |  | 22.1 | 128.1 | 1771
193420.7 | 322.2 | 325 |  | 22.1 | 128.1 | 1772
193430.7 | 322.1 | 325 |  | 22.1 | 128.1 | 1772
193440.7 | 322.2 | 325 |  | 22.1 | 127.6 | 1771
193450.7 | 322.2 | 325 |  | 22.1 | 127.7 | 1772
193460.7 | 322.2 | 325 |  | 22.1 | 128 | 1771
193470.7 | 322.2 | 325 |  | 22.1 | 127.9 | 1772
193480.7 | 322.2 | 325 |  | 22.1 | 127.8 | 1772
193490.7 | 322.1 | 325 |  | 22.1 | 127.5 | 1772
193500.7 | 322 | 325 |  | 22.1 | 127.9 | 1772
193510.7 | 322.1 | 325 |  | 22.1 | 127.4 | 1772
193520.7 | 322.1 | 325 |  | 22.1 | 128.1 | 1772
193530.7 | 322.1 | 325 |  | 22.1 | 127.9 | 1773
193540.7 | 322 | 325 |  | 22.1 | 128 | 1772
193550.7 | 322.1 | 325 |  | 22.1 | 127.8 | 1772
193560.7 | 321.9 | 325 |  | 22.1 | 128.1 | 1772
193570.7 | 321.9 | 325 |  | 22.1 | 127.9 | 1773
193580.7 | 321.9 | 325 |  | 22.1 | 128.7 | 1772
193590.7 | 321.9 | 325.1 |  | 22.1 | 128.1 | 1772
193600.7 | 321.9 | 325.1 |  | 22.1 | 129 | 1771
193610.7 | 321.7 | 325.1 |  | 22.1 | 127.5 | 1772
193620.7 | 321.7 | 325.1 |  | 22.1 | 127.6 | 1772
193630.7 | 321.7 | 325.1 |  | 22.1 | 128.2 | 1773
193640.7 | 321.7 | 325.1 |  | 22.1 | 127.9 | 1772
193650.7 | 321.6 | 325.1 |  | 22.1 | 128 | 1773
193660.7 | 321.8 | 325.1 |  | 22.1 | 127.9 | 1773
193670.7 | 321.8 | 325 |  | 22.1 | 127.8 | 1773
193680.7 | 321.8 | 325.1 |  | 22.1 | 128.3 | 1771
193690.7 | 321.6 | 325.1 |  | 22.1 | 128.4 | 1772
193700.7 | 321.6 | 325.1 |  | 22.1 | 128.1 | 1770
193710.7 | 321.7 | 325.1 |  | 22.1 | 127.7 | 1772
193720.7 | 321.7 | 325.1 |  | 22.1 | 127.9 | 1772
193730.7 | 321.6 | 325.1 |  | 22.1 | 128.6 | 1772
193740.7 | 321.6 | 325.1 |  | 22.1 | 128.1 | 1772
193750.7 | 321.6 | 325.1 |  | 22.1 | 128.2 | 1772
193760.7 | 321.6 | 325.1 |  | 22.1 | 128.2 | 1772
193770.7 | 321.5 | 325.1 |  | 22.1 | 128.1 | 1772
193780.7 | 321.5 | 325.1 |  | 22.1 | 126 | 1773
193790.7 | 321.6 | 325.1 |  | 22.1 | 128.9 | 1772
193800.7 | 321.6 | 325.1 |  | 22.1 | 128 | 1773
193810.7 | 321.5 | 325.1 |  | 22.1 | 127.6 | 1773
193820.7 | 321.5 | 325.1 |  | 22.1 | 128 | 1772
193830.7 | 321.5 | 325.1 |  | 22.1 | 127.5 | 1773
193840.7 | 321.5 | 325.1 |  | 22.1 | 128.4 | 1772
193850.7 | 321.5 | 325.1 |  | 22.1 | 127.8 | 1772
193860.7 | 321.5 | 325.1 |  | 22.1 | 127.5 | 1772
193870.7 | 321.5 | 325.1 |  | 22.1 | 127.9 | 1773
193880.7 | 321.5 | 325.1 |  | 22.1 | 127.3 | 1772
193890.7 | 321.3 | 325.1 |  | 22.1 | 128.2 | 1772
193900.7 | 321.3 | 325.1 |  | 22.1 | 127.7 | 1773
193910.7 | 321.3 | 325.1 |  | 22.1 | 127.5 | 1772
193920.7 | 321.3 | 325.1 |  | 22.1 | 128.4 | 1772
193930.7 | 321.3 | 325.1 |  | 22.1 | 127.8 | 1772
193940.7 | 321.3 | 325.1 |  | 22.1 | 127.6 | 1773
193950.7 | 321.4 | 325.1 |  | 22.1 | 127.6 | 1773
193960.7 | 321.3 | 325.1 |  | 22.1 | 127.7 | 1772
193970.7 | 321.3 | 325.1 |  | 22.1 | 127.7 | 1772
193980.7 | 321.3 | 325.1 |  | 22.1 | 128.7 | 1772
193990.7 | 321.5 | 325.1 |  | 22.1 | 128.2 | 1773
194000.7 | 321.3 | 325.1 |  | 22.1 | 127.5 | 1771
194010.7 | 321.3 | 325.1 |  | 22.1 | 127.8 | 1772
194020.7 | 321.3 | 325 |  | 22.1 | 128.1 | 1771
194030.7 | 321.4 | 325 |  | 22.1 | 128.1 | 1773
194040.7 | 321.5 | 325 |  | 22.1 | 127.7 | 1772
194050.7 | 321.5 | 325 |  | 22.1 | 128.3 | 1773
194060.7 | 321.5 | 325 |  | 22.1 | 128.2 | 1773
194070.7 | 321.3 | 325 |  | 22.1 | 128.2 | 1771
194080.7 | 321.3 | 325 |  | 22.1 | 127.9 | 1773
194090.7 | 321.5 | 325 |  | 22.1 | 127.9 | 1772
194100.7 | 321.5 | 325 |  | 22.1 | 127.5 | 1773
194110.7 | 321.6 | 325 |  | 22.1 | 127.9 | 1773
194120.7 | 321.5 | 325 |  | 22.1 | 127.6 | 1772
194130.7 | 321.5 | 325 |  | 22.1 | 127.8 | 1773
194140.7 | 321.5 | 325 |  | 22.1 | 128 | 1772
194150.7 | 321.5 | 325 |  | 22.1 | 128.2 | 1772
194160.7 | 321.5 | 325 |  | 22.1 | 127.9 | 1772
194170.7 | 321.5 | 325 |  | 22.1 | 128 | 1772
194180.7 | 321.6 | 325 |  | 22.1 | 128.1 | 1773
194190.7 | 321.8 | 325 |  | 22.1 | 128.3 | 1772
194200.7 | 321.6 | 325 |  | 22.1 | 129.1 | 1772
194210.7 | 321.6 | 325 |  | 22.1 | 127.6 | 1771
194220.7 | 321.6 | 325 |  | 22.1 | 128.3 | 1773
194230.7 | 321.6 | 325 |  | 22.1 | 127.8 | 1771
194240.7 | 321.6 | 325 |  | 22.1 | 127.2 | 1772
194250.7 | 321.8 | 325 |  | 22.1 | 127.8 | 1772
194260.7 | 321.6 | 325 |  | 22.1 | 127.8 | 1773
194270.7 | 321.6 | 325 |  | 22.1 | 128.5 | 1772
194280.7 | 321.6 | 325 |  | 22.1 | 127.4 | 1772
194290.7 | 321.8 | 325 |  | 22.1 | 128.3 | 1772
194300.7 | 321.8 | 325 |  | 22.1 | 126.7 | 1772
194310.7 | 321.6 | 325 |  | 22.1 | 128.2 | 1771
194320.7 | 321.8 | 324.9 |  | 22.1 | 128.3 | 1772
194330.7 | 321.8 | 324.9 |  | 22.1 | 128.3 | 1772
194340.7 | 321.8 | 324.9 |  | 22.1 | 129.4 | 1772
194350.7 | 321.9 | 324.9 |  | 22.1 | 128.3 | 1773
194360.7 | 321.8 | 325 |  | 22.1 | 127.7 | 1772
194370.7 | 321.8 | 325 |  | 22.1 | 128 | 1772
194380.7 | 321.8 | 324.9 |  | 22.1 | 127.9 | 1772
194390.7 | 321.9 | 325 |  | 22.1 | 128.2 | 1772
194400.7 | 321.9 | 324.9 |  | 22.1 | 127.4 | 1772
194410.7 | 321.9 | 324.9 |  | 22.1 | 126.8 | 1773
194420.7 | 321.9 | 324.9 |  | 22.1 | 128.2 | 1772
194430.7 | 321.9 | 324.9 |  | 22.1 | 128.3 | 1772
194440.7 | 321.9 | 324.9 |  | 22.1 | 128.1 | 1771
194450.7 | 321.9 | 324.9 |  | 22.1 | 128.3 | 1772
194460.7 | 321.9 | 324.9 |  | 22.1 | 128.1 | 1772
194470.7 | 321.9 | 324.9 |  | 22.1 | 128.2 | 1771
194480.7 | 321.9 | 324.9 |  | 22.1 | 127.8 | 1772
194490.7 | 321.9 | 324.9 |  | 22.1 | 127.9 | 1771
194500.7 | 321.9 | 324.9 |  | 22.1 | 127.7 | 1771
194510.7 | 321.9 | 324.9 |  | 22.1 | 128.2 | 1771
194520.7 | 321.9 | 324.9 |  | 22.1 | 128.1 | 1773
194530.7 | 322.1 | 324.9 |  | 22.1 | 127.9 | 1772
194540.7 | 322.1 | 324.9 |  | 22.1 | 128.7 | 1772
194550.7 | 322.1 | 325 |  | 22.1 | 128 | 1772
194560.7 | 322.1 | 325 |  | 22.1 | 128.3 | 1772
194570.7 | 321.9 | 325 |  | 22.1 | 127.7 | 1772
194580.7 | 321.9 | 325 |  | 22.1 | 127.9 | 1772
194590.7 | 321.9 | 325 |  | 22.1 | 127.9 | 1772
194600.7 | 321.9 | 325 |  | 22.1 | 128.3 | 1772
194610.7 | 321.9 | 325 |  | 22.1 | 126.5 | 1772
194620.7 | 321.9 | 325 |  | 22.1 | 127.1 | 1771
194630.7 | 321.9 | 325 |  | 22.1 | 127.8 | 1770
194640.7 | 321.9 | 325 |  | 22.1 | 128.1 | 1771
194650.7 | 321.8 | 325 |  | 22.1 | 127.8 | 1771
194660.7 | 321.9 | 325 |  | 22.1 | 127.9 | 1770
194670.7 | 321.9 | 325 |  | 22.1 | 127.9 | 1772
194680.7 | 321.9 | 325 |  | 22.1 | 128.3 | 1772
194690.7 | 321.9 | 325 |  | 22.1 | 128.2 | 1772
194700.7 | 321.8 | 325 |  | 22.1 | 128 | 1772
194710.7 | 321.8 | 325 |  | 22.1 | 127.7 | 1772
194720.7 | 321.8 | 325 |  | 22.1 | 128.4 | 1772
194730.7 | 321.8 | 325 |  | 22.1 | 127.8 | 1772
194740.7 | 321.8 | 325 |  | 22.1 | 127.7 | 1770
194750.7 | 321.8 | 325 |  | 22.1 | 128.1 | 1772
194760.7 | 321.8 | 325 |  | 22.1 | 128.3 | 1771
194770.7 | 321.6 | 325 |  | 22.1 | 129.2 | 1771
194780.7 | 321.6 | 325 |  | 22.1 | 127.9 | 1770
194790.7 | 321.6 | 325 |  | 22.1 | 128.2 | 1771
194800.7 | 321.6 | 325 |  | 22.1 | 128 | 1771
194810.7 | 321.6 | 325 |  | 22.1 | 127.9 | 1771
194820.7 | 321.6 | 325.1 |  | 22.1 | 127.8 | 1771
194830.7 | 321.6 | 325 |  | 22.1 | 128.3 | 1771
194840.7 | 321.6 | 325 |  | 22.1 | 128 | 1771
194850.7 | 321.6 | 325 |  | 22.1 | 127.4 | 1771
194860.7 | 321.6 | 325 |  | 22.1 | 128.5 | 1770
194870.7 | 321.6 | 325.1 |  | 22.1 | 127.9 | 1771
194880.7 | 321.6 | 325.1 |  | 22.1 | 127.9 | 1771
194890.7 | 321.6 | 325.1 |  | 22.1 | 128.1 | 1771
194900.7 | 321.5 | 325.1 |  | 22.1 | 128.1 | 1770
194910.7 | 321.5 | 325.1 |  | 22.1 | 128.3 | 1771
194920.7 | 321.5 | 325.1 |  | 22.1 | 128.8 | 1771
194930.7 | 321.3 | 325.1 |  | 22.1 | 127.9 | 1771
194940.7 | 321.5 | 325 |  | 22.1 | 128 | 1771
194950.7 | 321.5 | 325.1 |  | 22.1 | 127.9 | 1771
194960.7 | 321.5 | 325.1 |  | 22.1 | 128 | 1771
194970.7 | 321.5 | 325.1 |  | 22.1 | 128.1 | 1771
194980.7 | 321.5 | 325.1 |  | 22.1 | 127.8 | 1771
194990.7 | 321.5 | 325.1 |  | 22.1 | 127.8 | 1772
195000.7 | 321.5 | 325.1 |  | 22.1 | 128.2 | 1771
195010.7 | 321.5 | 325.1 |  | 22.1 | 128.2 | 1772
195020.7 | 321.3 | 325.1 |  | 22.1 | 128 | 1772
195030.7 | 321.3 | 325.1 |  | 22.1 | 128.2 | 1771
195040.7 | 321.3 | 325.1 |  | 22.1 | 128.2 | 1771
195050.7 | 321.2 | 325.1 |  | 22.1 | 127.9 | 1771
195060.7 | 321.2 | 325.1 |  | 22.1 | 128.4 | 1771
195070.7 | 321.2 | 325.1 |  | 22.1 | 128.1 | 1772
195080.7 | 321.3 | 325.1 |  | 22.1 | 128 | 1771
195090.7 | 321.3 | 325.1 |  | 22.1 | 127.9 | 1772
195100.7 | 321.3 | 325 |  | 22.1 | 128 | 1771
195110.7 | 321.3 | 325.1 |  | 22.1 | 128.3 | 1772
195120.7 | 321.3 | 325.1 |  | 22.1 | 127.8 | 1772
195130.7 | 321.3 | 325.1 |  | 22.1 | 127.8 | 1772
195140.7 | 321.3 | 325 |  | 22.1 | 128.2 | 1771
195150.7 | 321.3 | 325 |  | 22.1 | 127.9 | 1772
195160.7 | 321.3 | 325 |  | 22.1 | 127.8 | 1772
195170.7 | 321.4 | 325 |  | 22.1 | 128 | 1771
195180.7 | 321.3 | 325 |  | 22.1 | 128.1 | 1772
195190.7 | 321.5 | 325 |  | 22.1 | 128.1 | 1772
195200.7 | 321.5 | 325 |  | 22.1 | 128 | 1771
195210.7 | 321.5 | 325 |  | 22.1 | 128.1 | 1771
195220.7 | 321.5 | 325 |  | 22.1 | 128.9 | 1770
195230.7 | 321.5 | 325 |  | 22.1 | 128.1 | 1771
195240.7 | 321.3 | 325 |  | 22.1 | 128 | 1771
195250.7 | 321.5 | 325 |  | 22.1 | 127.9 | 1771
195260.7 | 321.5 | 325 |  | 22.1 | 128.3 | 1772
195270.7 | 321.6 | 325 |  | 22.1 | 127.9 | 1772
195280.7 | 321.6 | 325 |  | 22.1 | 128.3 | 1772
195290.7 | 321.6 | 325 |  | 22.1 | 128.1 | 1772
195300.7 | 321.6 | 325 |  | 22.1 | 127.3 | 1772
195310.7 | 321.6 | 325 |  | 22.1 | 127.5 | 1772
195320.7 | 321.5 | 325 |  | 22.1 | 128.1 | 1772
195330.7 | 321.6 | 325 |  | 22.1 | 127.5 | 1772
195340.7 | 321.6 | 324.9 |  | 22.1 | 128.4 | 1772
195350.7 | 321.7 | 324.9 |  | 22.1 | 128.9 | 1772
195360.7 | 321.6 | 324.9 |  | 22.1 | 128.1 | 1772
195370.7 | 321.6 | 324.9 |  | 22.1 | 127.5 | 1772
195380.7 | 321.6 | 324.9 |  | 22.1 | 128 | 1773
195390.7 | 321.6 | 324.9 |  | 22.1 | 127.8 | 1772
195400.7 | 321.7 | 324.9 |  | 22.1 | 127.8 | 1772
195410.7 | 321.9 | 324.9 |  | 22.1 | 128.1 | 1772
195420.7 | 321.9 | 324.9 |  | 22.1 | 127.8 | 1772
195430.7 | 321.9 | 324.9 |  | 22.1 | 128 | 1772
195440.7 | 321.9 | 324.9 |  | 22.1 | 128.2 | 1772
195450.7 | 321.8 | 324.9 |  | 22.1 | 127.4 | 1771
195460.7 | 321.8 | 324.9 |  | 22.1 | 130.4 | 1772
195470.7 | 321.8 | 324.9 |  | 22.1 | 126.9 | 1773
195480.7 | 321.9 | 324.9 |  | 22.1 | 127.4 | 1772
195490.7 | 321.9 | 324.9 |  | 22.1 | 127.9 | 1772
195500.7 | 321.9 | 324.9 |  | 22.1 | 129.2 | 1771
195510.7 | 321.9 | 324.9 |  | 22.1 | 128 | 1772
195520.7 | 321.9 | 324.9 |  | 22.1 | 127.9 | 1772
195530.7 | 321.9 | 324.9 |  | 22.1 | 128.5 | 1772
195540.7 | 321.9 | 324.9 |  | 22.1 | 128 | 1772
195550.7 | 322.1 | 324.9 |  | 22.1 | 128 | 1772
195560.7 | 322.1 | 324.9 |  | 22.1 | 128.2 | 1771
195570.7 | 322 | 324.9 |  | 22.1 | 127.6 | 1773
195580.7 | 322.1 | 324.9 |  | 22.1 | 127.8 | 1772
195590.7 | 322 | 324.9 |  | 22.1 | 127.5 | 1771
195600.7 | 322.1 | 324.9 |  | 22.1 | 128 | 1772
195610.7 | 322.2 | 324.9 |  | 22.1 | 128 | 1772
195620.7 | 322.1 | 324.9 |  | 22.1 | 128.7 | 1772
195630.7 | 322.1 | 324.9 |  | 22.1 | 128 | 1772
195640.7 | 322.1 | 324.9 |  | 22.1 | 128.5 | 1771
195650.7 | 322.1 | 324.9 |  | 22.1 | 127.8 | 1772
195660.7 | 322.2 | 324.9 |  | 22.1 | 127.8 | 1772
195670.7 | 322.2 | 324.9 |  | 22.1 | 128 | 1772
195680.7 | 322.2 | 324.9 |  | 22.1 | 127.9 | 1772
195690.7 | 322.2 | 324.9 |  | 22.1 | 128 | 1772
195700.7 | 322.2 | 324.9 |  | 22.1 | 128.5 | 1772
195710.7 | 322.2 | 324.9 |  | 22.1 | 128.2 | 1772
195720.7 | 322.2 | 324.9 |  | 22.1 | 127.8 | 1772
195730.7 | 322.1 | 325 |  | 22.1 | 128 | 1771
195740.7 | 322 | 324.9 |  | 22.1 | 127.6 | 1772
195750.7 | 322.1 | 324.9 |  | 22.1 | 127.7 | 1771
195760.7 | 322.2 | 324.9 |  | 22.1 | 128.3 | 1772
195770.7 | 322 | 325 |  | 22.1 | 128.7 | 1772
195780.7 | 322.1 | 324.9 |  | 22.1 | 127.9 | 1772
195790.7 | 322 | 325 |  | 22.1 | 127.2 | 1772
195800.7 | 322 | 325 |  | 22.1 | 128.4 | 1771
195810.7 | 322.1 | 325 |  | 22.1 | 127.8 | 1772
195820.7 | 322.1 | 325 |  | 22.1 | 127.9 | 1772
195830.7 | 322.1 | 325 |  | 22.1 | 128.1 | 1772
195840.7 | 322.1 | 325 |  | 22.1 | 127.8 | 1772
195850.7 | 322.1 | 325 |  | 22.1 | 128.5 | 1772
195860.7 | 321.9 | 325 |  | 22.1 | 128.3 | 1772
195870.7 | 321.9 | 325 |  | 22.1 | 127.8 | 1771
195880.7 | 321.9 | 325 |  | 22.1 | 128 | 1772
195890.7 | 321.9 | 325 |  | 22.1 | 128.1 | 1772
195900.7 | 321.9 | 325 |  | 22.1 | 127.9 | 1772
195910.7 | 321.8 | 325 |  | 22.1 | 128 | 1772
195920.7 | 321.8 | 325 |  | 22.1 | 128 | 1771
195930.7 | 321.8 | 325 |  | 22.1 | 127.5 | 1772
195940.7 | 321.8 | 325.1 |  | 22.1 | 129.5 | 1772
195950.7 | 321.8 | 325.1 |  | 22.1 | 127.1 | 1772
195960.7 | 321.7 | 325 |  | 22.1 | 127.9 | 1772
195970.7 | 321.8 | 325.1 |  | 22.1 | 128.7 | 1772
195980.7 | 321.8 | 325 |  | 22.1 | 128.2 | 1772
195990.7 | 321.8 | 325.1 |  | 22.1 | 127.9 | 1772
196000.7 | 321.6 | 325.1 |  | 22.1 | 127.2 | 1772
196010.7 | 321.6 | 325 |  | 22.1 | 128.5 | 1772
196020.7 | 321.6 | 325 |  | 22.1 | 128.4 | 1772
196030.7 | 321.6 | 325.1 |  | 22.1 | 127.7 | 1772
196040.7 | 321.6 | 325.1 |  | 22.1 | 128.3 | 1772
196050.7 | 321.6 | 325.1 |  | 22.1 | 128.3 | 1772
196060.7 | 321.6 | 325 |  | 22.1 | 127.5 | 1772
196070.7 | 321.6 | 325.1 |  | 22.1 | 126.8 | 1772
196080.7 | 321.6 | 325.1 |  | 22.1 | 128.2 | 1772
196090.7 | 321.6 | 325.1 |  | 22.1 | 128.1 | 1772
196100.7 | 321.5 | 325.1 |  | 22.1 | 127.3 | 1772
196110.7 | 321.5 | 325.1 |  | 22.1 | 128.4 | 1772
196120.7 | 321.5 | 325.1 |  | 22.1 | 128 | 1772
196130.7 | 321.5 | 325.1 |  | 22.1 | 128.5 | 1771
196140.7 | 321.5 | 325.1 |  | 22.1 | 127.9 | 1771
196150.7 | 321.3 | 325.1 |  | 22.1 | 127.6 | 1771
196160.7 | 321.3 | 325.1 |  | 22.1 | 128.2 | 1772
196170.7 | 321.5 | 325.1 |  | 22.1 | 127.7 | 1772
196180.7 | 321.5 | 325.1 |  | 22.1 | 128.2 | 1772
196190.7 | 321.3 | 325.1 |  | 22.1 | 127.6 | 1771
196200.7 | 321.5 | 325.1 |  | 22.1 | 128.2 | 1772
196210.7 | 321.3 | 325.1 |  | 22.1 | 128.4 | 1771
196220.7 | 321.3 | 325.1 |  | 22.1 | 128.3 | 1772
196230.7 | 321.5 | 325.1 |  | 22.1 | 128.4 | 1772
196240.7 | 321.3 | 325.1 |  | 22.1 | 128 | 1772
196250.7 | 321.3 | 325.1 |  | 22.1 | 127.3 | 1771
196260.7 | 321.3 | 325.1 |  | 22.1 | 127.7 | 1772
196270.7 | 321.3 | 325.1 |  | 22.1 | 128.5 | 1772
196280.7 | 321.3 | 325.1 |  | 22.1 | 127.4 | 1771
196290.7 | 321.5 | 325.1 |  | 22.1 | 128 | 1772
196300.7 | 321.5 | 325.1 |  | 22.1 | 128.5 | 1772
196310.7 | 321.5 | 325.1 |  | 22.1 | 128.7 | 1772
196320.7 | 321.5 | 325.1 |  | 22.1 | 127.8 | 1772
196330.7 | 321.3 | 325.1 |  | 22.1 | 127.7 | 1772
196340.7 | 321.5 | 325 |  | 22.1 | 128.4 | 1772
196350.7 | 321.5 | 325 |  | 22.1 | 128.5 | 1772
196360.7 | 321.3 | 325 |  | 22.1 | 127.8 | 1772
196370.7 | 321.5 | 325 |  | 22.1 | 127.6 | 1772
196380.7 | 321.4 | 325 |  | 22.1 | 126.9 | 1772
196390.7 | 321.5 | 325 |  | 22.1 | 128 | 1772
196400.7 | 321.5 | 325 |  | 22.1 | 127.9 | 1772
196410.7 | 321.5 | 325 |  | 22.1 | 128.3 | 1772
196420.7 | 321.5 | 325 |  | 22.1 | 128.2 | 1772
196430.7 | 321.5 | 325 |  | 22.1 | 127.9 | 1771
196440.7 | 321.5 | 325 |  | 22.1 | 128.1 | 1772
196450.7 | 321.5 | 325 |  | 22.1 | 128.1 | 1772
196460.7 | 321.5 | 325 |  | 22.1 | 128.6 | 1772
196470.7 | 321.5 | 325 |  | 22.1 | 127.6 | 1772
196480.7 | 321.5 | 325 |  | 22.1 | 128.3 | 1772
196490.7 | 321.5 | 325 |  | 22.1 | 127.9 | 1772
196500.7 | 321.6 | 325 |  | 22.1 | 128.1 | 1771
196510.7 | 321.6 | 325 |  | 22.1 | 130.6 | 1771
196520.7 | 321.6 | 325 |  | 22.1 | 127.5 | 1772
196530.7 | 321.6 | 325 |  | 22.1 | 127.8 | 1772
196540.7 | 321.6 | 325 |  | 22.1 | 129 | 1771
196550.7 | 321.6 | 325 |  | 22.1 | 127.6 | 1770
196560.7 | 321.6 | 325 |  | 22.1 | 127.2 | 1771
196570.7 | 321.6 | 325 |  | 22.1 | 127.3 | 1772
196580.7 | 321.6 | 325 |  | 22.1 | 128.5 | 1771
196590.7 | 321.8 | 325 |  | 22.1 | 127.8 | 1771
196600.7 | 321.8 | 325 |  | 22.1 | 127.9 | 1771
196610.7 | 321.8 | 325 |  | 22.1 | 127.7 | 1771
196620.7 | 321.8 | 325 |  | 22.1 | 128.4 | 1772
196630.7 | 321.7 | 325 |  | 22.1 | 127.9 | 1772
196640.7 | 321.8 | 324.9 |  | 22.1 | 127.8 | 1772
196650.7 | 321.8 | 324.9 |  | 22.1 | 128.2 | 1772
196660.7 | 321.8 | 325 |  | 22.1 | 128.4 | 1772
196670.7 | 321.8 | 324.9 |  | 22.1 | 128.5 | 1771
196680.7 | 321.8 | 324.9 |  | 22.1 | 126.6 | 1773
196690.7 | 321.8 | 324.9 |  | 22.1 | 127.6 | 1772
196700.7 | 321.9 | 324.9 |  | 22.1 | 127.9 | 1771
196710.7 | 321.9 | 324.9 |  | 22.1 | 127.3 | 1772
196720.7 | 321.9 | 324.9 |  | 22.1 | 128.4 | 1772
196730.7 | 321.9 | 324.9 |  | 22.1 | 128.3 | 1772
196740.7 | 321.9 | 324.9 |  | 22.1 | 128.1 | 1772
196750.7 | 321.9 | 324.9 |  | 22.1 | 128.2 | 1772
196760.7 | 321.9 | 324.9 |  | 22.1 | 127.8 | 1772
196770.7 | 321.9 | 324.9 |  | 22.1 | 128.2 | 1772
196780.7 | 321.9 | 324.9 |  | 22.1 | 127.8 | 1771
196790.7 | 321.8 | 325 |  | 22.1 | 127 | 1772
196800.7 | 321.9 | 324.9 |  | 22.1 | 127.4 | 1771
196810.7 | 322.1 | 325 |  | 22.1 | 128.2 | 1772
196820.7 | 321.9 | 325 |  | 22.1 | 128.3 | 1771
196830.7 | 321.9 | 325 |  | 22.1 | 128.2 | 1771
196840.7 | 321.9 | 325 |  | 22.1 | 128.3 | 1771
196850.7 | 321.8 | 325 |  | 22.1 | 128.1 | 1771
196860.7 | 321.7 | 325 |  | 22.1 | 127.6 | 1772
196870.7 | 321.7 | 325 |  | 22.1 | 127 | 1772
196880.7 | 321.8 | 325 |  | 22.1 | 127.5 | 1772
196890.7 | 321.8 | 325 |  | 22.1 | 128.2 | 1772
196900.7 | 321.8 | 325 |  | 22.1 | 128.1 | 1772
196910.7 | 321.8 | 325 |  | 22.1 | 127.8 | 1772
196920.7 | 321.7 | 325 |  | 22.1 | 127.9 | 1772
196930.7 | 321.9 | 325 |  | 22.1 | 127.3 | 1772
196940.7 | 321.8 | 325 |  | 22.1 | 128.5 | 1772
196950.7 | 321.8 | 325 |  | 22.1 | 128.5 | 1772
196960.7 | 321.8 | 325 |  | 22.1 | 127.7 | 1771
196970.7 | 321.7 | 325 |  | 22.1 | 127.7 | 1771
196980.7 | 321.8 | 325 |  | 22.1 | 128.3 | 1772
196990.7 | 321.6 | 325 |  | 22.1 | 129.1 | 1771
197000.7 | 321.5 | 325 |  | 22.1 | 128.5 | 1771
197010.7 | 321.6 | 325 |  | 22.1 | 127.3 | 1771
197020.7 | 321.8 | 325 |  | 22.1 | 128.7 | 1771
197030.7 | 321.6 | 325 |  | 22.1 | 127.8 | 1771
197040.7 | 321.6 | 325 |  | 22.1 | 128.4 | 1771
197050.7 | 321.6 | 325.1 |  | 22.1 | 127.7 | 1772
197060.7 | 321.6 | 325.1 |  | 22.1 | 128.3 | 1772
197070.7 | 321.5 | 325 |  | 22.1 | 127.4 | 1772
197080.7 | 321.5 | 325.1 |  | 22.1 | 127.9 | 1772
197090.7 | 321.5 | 325 |  | 22.1 | 128.1 | 1772
197100.7 | 321.5 | 325.1 |  | 22.1 | 128.5 | 1772
197110.7 | 321.5 | 325 |  | 22.1 | 128.3 | 1772
197120.7 | 321.5 | 325.1 |  | 22.1 | 128 | 1772
197130.7 | 321.5 | 325 |  | 22.1 | 127.6 | 1772
197140.7 | 321.5 | 325 |  | 22.1 | 128.3 | 1771
197150.7 | 321.5 | 325 |  | 22.1 | 127.6 | 1772
197160.7 | 321.5 | 325.1 |  | 22.1 | 127.3 | 1772
197170.7 | 321.5 | 325.1 |  | 22.1 | 128.1 | 1772
197180.7 | 321.5 | 325.1 |  | 22.1 | 127.7 | 1771
197190.7 | 321.5 | 325.1 |  | 22.1 | 127.9 | 1772
197200.7 | 321.5 | 325.1 |  | 22.1 | 128.2 | 1772
197210.7 | 321.3 | 325.1 |  | 22.1 | 128 | 1772
197220.7 | 321.3 | 325.1 |  | 22.1 | 128.2 | 1772
197230.7 | 321.3 | 325.1 |  | 22.1 | 128.6 | 1772
197240.7 | 321.3 | 325.1 |  | 22.1 | 127.8 | 1772
197250.7 | 321.3 | 325.1 |  | 22.1 | 128 | 1772
197260.7 | 321.5 | 325.1 |  | 22.1 | 127.6 | 1772
197270.7 | 321.3 | 325.1 |  | 22.1 | 128.1 | 1772
197280.7 | 321.3 | 325.1 |  | 22.1 | 127.7 | 1772
197290.7 | 321.3 | 325.1 |  | 22.1 | 128.3 | 1772
197300.7 | 321.3 | 325.1 |  | 22.1 | 128 | 1772
197310.7 | 321.3 | 325.1 |  | 22.1 | 128 | 1771
197320.7 | 321.2 | 325.1 |  | 22.1 | 128 | 1771
197330.7 | 321.3 | 325.1 |  | 22.1 | 127.1 | 1771
197340.7 | 321.2 | 325.1 |  | 22.1 | 128.1 | 1771
197350.7 | 321.2 | 325 |  | 22.1 | 127.7 | 1772
197360.7 | 321.3 | 325 |  | 22.1 | 128.1 | 1772
197370.7 | 321.4 | 325 |  | 22.1 | 129 | 1772
197380.7 | 321.3 | 325 |  | 22.1 | 128.3 | 1772
197390.7 | 321.3 | 325 |  | 22.1 | 128.2 | 1771
197400.7 | 321.3 | 325 |  | 22.1 | 128.2 | 1772
197410.7 | 321.5 | 325 |  | 22.1 | 127.6 | 1772
197420.7 | 321.5 | 325 |  | 22.1 | 127.7 | 1772
197430.7 | 321.5 | 325 |  | 22.1 | 128.2 | 1772
197440.7 | 321.5 | 325 |  | 22.1 | 128.5 | 1772
197450.7 | 321.5 | 325 |  | 22.1 | 128.3 | 1771
197460.7 | 321.5 | 325 |  | 22.1 | 127.9 | 1772
197470.7 | 321.5 | 325 |  | 22.1 | 128.1 | 1772
197480.7 | 321.5 | 324.9 |  | 22.1 | 128.1 | 1772
197490.7 | 321.6 | 325 |  | 22.1 | 128 | 1772
197500.7 | 321.6 | 325 |  | 22.1 | 128.2 | 1770
197510.7 | 321.8 | 325 |  | 22.1 | 128.2 | 1772
197520.7 | 321.6 | 325 |  | 22.1 | 128 | 1772
197530.7 | 321.6 | 325 |  | 22.1 | 127.8 | 1772
197540.7 | 321.6 | 324.9 |  | 22.1 | 127.8 | 1772
197550.7 | 321.6 | 324.9 |  | 22.1 | 128 | 1771
197560.7 | 321.6 | 324.9 |  | 22.1 | 127.9 | 1771
197570.7 | 321.8 | 324.9 |  | 22.1 | 127.5 | 1771
197580.7 | 321.8 | 324.9 |  | 22.1 | 127.9 | 1771
197590.7 | 321.7 | 324.9 |  | 22.1 | 128.4 | 1771
197600.7 | 321.8 | 324.9 |  | 22.1 | 128.3 | 1771
197610.7 | 321.7 | 324.9 |  | 22.1 | 128 | 1770
197620.7 | 321.8 | 324.9 |  | 22.1 | 128.5 | 1771
197630.7 | 321.9 | 324.9 |  | 22.1 | 128 | 1771
197640.7 | 321.9 | 324.9 |  | 22.1 | 128.2 | 1770
197650.7 | 321.9 | 324.9 |  | 22.1 | 128 | 1771
197660.7 | 321.9 | 324.9 |  | 22.1 | 128 | 1771
197670.7 | 321.9 | 324.9 |  | 22.1 | 128.1 | 1771
197680.7 | 321.9 | 324.9 |  | 22.1 | 127.9 | 1772
197690.7 | 321.9 | 324.9 |  | 22.1 | 128.1 | 1771
197700.7 | 321.9 | 324.9 |  | 22.1 | 127.8 | 1772
197710.7 | 321.9 | 324.9 |  | 22.1 | 127.8 | 1772
197720.7 | 321.9 | 324.9 |  | 22.1 | 127.9 | 1772
197730.7 | 322.1 | 324.9 |  | 22.1 | 128 | 1772
197740.7 | 322.1 | 324.9 |  | 22.1 | 127.9 | 1772
197750.7 | 322.1 | 324.9 |  | 22.1 | 128.1 | 1771
197760.7 | 322.1 | 324.9 |  | 22.1 | 127.7 | 1772
197770.7 | 322.1 | 324.9 |  | 22.1 | 127.9 | 1769
197780.7 | 322.1 | 324.9 |  | 22.1 | 128.3 | 1771
197790.7 | 322.2 | 324.9 |  | 22.1 | 128.3 | 1771
197800.7 | 322.2 | 324.9 |  | 22.1 | 128.1 | 1771
197810.7 | 322.1 | 324.9 |  | 22.1 | 127.9 | 1772
197820.7 | 322.2 | 324.9 |  | 22.1 | 128.3 | 1770
197830.7 | 322.2 | 324.9 |  | 22.1 | 127.9 | 1771
197840.7 | 322.2 | 324.9 |  | 22.1 | 128 | 1772
197850.7 | 322.2 | 324.9 |  | 22.1 | 127.9 | 1770
197860.7 | 322.2 | 324.9 |  | 22.1 | 128.1 | 1771
197870.7 | 322.2 | 324.9 |  | 22.1 | 128.4 | 1771
197880.7 | 322.2 | 324.9 |  | 22.1 | 128.1 | 1771
197890.7 | 322.2 | 324.9 |  | 22.1 | 128 | 1771
197900.7 | 322.2 | 324.9 |  | 22.1 | 128.1 | 1771
197910.7 | 322.2 | 324.9 |  | 22.1 | 128.2 | 1772
197920.7 | 322.2 | 325 |  | 22.1 | 128 | 1771
197930.7 | 322.2 | 325 |  | 22.1 | 128 | 1771
197940.7 | 322.1 | 325 |  | 22.1 | 127.9 | 1771
197950.7 | 322 | 325 |  | 22.1 | 128.2 | 1771
197960.7 | 322.1 | 325 |  | 22.1 | 128 | 1771
197970.7 | 322 | 325 |  | 22.1 | 128 | 1770
197980.7 | 321.9 | 325 |  | 22.1 | 128 | 1771
197990.7 | 321.9 | 325 |  | 22.1 | 128.1 | 1771
198000.7 | 322.1 | 325 |  | 22.1 | 128 | 1771
198010.7 | 322.1 | 325 |  | 22.1 | 128.1 | 1771
198020.7 | 322.1 | 325 |  | 22.1 | 128 | 1771
198030.7 | 322.1 | 325 |  | 22.1 | 128 | 1770
198040.7 | 321.9 | 325 |  | 22.1 | 128 | 1771
198050.7 | 321.9 | 325 |  | 22.1 | 128 | 1771
198060.7 | 321.9 | 325 |  | 22.1 | 128 | 1771
198070.7 | 322.1 | 325 |  | 22.1 | 128.1 | 1771
198080.7 | 321.9 | 325 |  | 22.1 | 127.9 | 1770
198090.7 | 321.7 | 325 |  | 22.1 | 128 | 1770
198100.7 | 321.7 | 325 |  | 22.1 | 128 | 1771
198110.7 | 321.8 | 325 |  | 22.1 | 127.9 | 1771
198120.7 | 321.8 | 325.1 |  | 22.1 | 128 | 1771
198130.7 | 321.8 | 325 |  | 22.1 | 127.9 | 1771
198140.7 | 321.6 | 325 |  | 22.1 | 128.1 | 1771
198150.7 | 321.6 | 325.1 |  | 22.1 | 128 | 1771
198160.7 | 321.7 | 325.1 |  | 22.1 | 128 | 1771
198170.7 | 321.8 | 325.1 |  | 22.1 | 128 | 1772
198180.7 | 321.8 | 325.1 |  | 22.1 | 128.1 | 1772
198190.7 | 321.6 | 325.1 |  | 22.1 | 127.9 | 1773
198200.7 | 321.6 | 325.1 |  | 22.1 | 128 | 1772
198210.7 | 321.6 | 325.1 |  | 22.1 | 128.1 | 1773
198220.7 | 321.6 | 325.1 |  | 22.1 | 128.4 | 1772
198230.7 | 321.6 | 325.1 |  | 22.1 | 128 | 1772
198240.7 | 321.6 | 325.1 |  | 22.1 | 127.9 | 1772
198250.7 | 321.6 | 325.1 |  | 22.1 | 127.9 | 1772
198260.7 | 321.6 | 325.1 |  | 22.1 | 128.1 | 1772
198270.7 | 321.6 | 325.1 |  | 22.1 | 128.1 | 1772
198280.7 | 321.5 | 325.1 |  | 22.1 | 128 | 1772
198290.7 | 321.5 | 325.1 |  | 22.1 | 127.9 | 1772
198300.7 | 321.5 | 325.1 |  | 22.1 | 127.9 | 1772
198310.7 | 321.5 | 325.1 |  | 22.1 | 128.1 | 1772
198320.7 | 321.5 | 325.1 |  | 22.1 | 128 | 1771
198330.7 | 321.5 | 325.1 |  | 22.1 | 128.1 | 1772
198340.7 | 321.5 | 325.1 |  | 22.1 | 128 | 1772
198350.7 | 321.5 | 325.1 |  | 22.1 | 128.1 | 1773
198360.7 | 321.5 | 325.1 |  | 22.1 | 128 | 1772
198370.7 | 321.3 | 325.1 |  | 22.1 | 128 | 1773
198380.7 | 321.3 | 325.1 |  | 22.1 | 128.1 | 1772
198390.7 | 321.3 | 325.1 |  | 22.1 | 128.1 | 1773
198400.7 | 321.3 | 325.1 |  | 22.1 | 128 | 1773
198410.7 | 321.5 | 325.1 |  | 22.1 | 128.1 | 1772
198420.7 | 321.5 | 325.1 |  | 22.1 | 128 | 1772
198430.7 | 321.5 | 325.1 |  | 22.1 | 128.2 | 1773
198440.7 | 321.5 | 325.1 |  | 22.1 | 128 | 1773
198450.7 | 321.3 | 325 |  | 22.1 | 128.1 | 1773
198460.7 | 321.3 | 325 |  | 22.1 | 128 | 1773
198470.7 | 321.5 | 325 |  | 22.1 | 128 | 1772
198480.7 | 321.3 | 325 |  | 22.1 | 128.1 | 1773
198490.7 | 321.5 | 325 |  | 22.1 | 128 | 1773
198500.7 | 321.5 | 325 |  | 22.1 | 127.9 | 1772
198510.7 | 321.5 | 325 |  | 22.1 | 128 | 1773
198520.7 | 321.6 | 325 |  | 22.1 | 128 | 1772
198530.7 | 321.5 | 325 |  | 22.1 | 128 | 1773
198540.7 | 321.5 | 325 |  | 22.1 | 127.9 | 1773
198550.7 | 321.5 | 325 |  | 22.1 | 128.1 | 1772
198560.7 | 321.5 | 325 |  | 22.1 | 128 | 1773
198570.7 | 321.6 | 325 |  | 22.1 | 128.1 | 1773
198580.7 | 321.6 | 325 |  | 22.1 | 127.8 | 1772
198590.7 | 321.6 | 325 |  | 22.1 | 128 | 1773
198600.7 | 321.5 | 325 |  | 22.1 | 127.9 | 1772
198610.7 | 321.6 | 325 |  | 22.1 | 128.1 | 1773
198620.7 | 321.6 | 325 |  | 22.1 | 128 | 1772
198630.7 | 321.6 | 325 |  | 22.1 | 128.2 | 1773
198640.7 | 321.6 | 325 |  | 22.1 | 128.1 | 1773
198650.7 | 321.6 | 325 |  | 22.1 | 127.9 | 1773
198660.7 | 321.6 | 325 |  | 22.1 | 128 | 1773
198670.7 | 321.6 | 325 |  | 22.1 | 128 | 1773
198680.7 | 321.8 | 325 |  | 22.1 | 128 | 1773
198690.7 | 321.8 | 325 |  | 22.1 | 128 | 1773
198700.7 | 321.7 | 325 |  | 22.1 | 128.1 | 1773
198710.7 | 321.6 | 325 |  | 22.1 | 128.1 | 1771
198720.7 | 321.8 | 325 |  | 22.1 | 128 | 1772
198730.7 | 321.8 | 325 |  | 22.1 | 127.8 | 1773
198740.7 | 321.7 | 325 |  | 22.1 | 128 | 1772
198750.7 | 321.8 | 325 |  | 22.1 | 128.1 | 1773
198760.7 | 321.8 | 325 |  | 22.1 | 128 | 1773
198770.7 | 321.8 | 325 |  | 22.1 | 127.9 | 1773
198780.7 | 321.8 | 325 |  | 22.1 | 128.1 | 1773
198790.7 | 321.7 | 325 |  | 22.1 | 128 | 1773
198800.7 | 321.8 | 325 |  | 22.1 | 128 | 1772
198810.7 | 321.8 | 325 |  | 22.1 | 128.1 | 1773
198820.7 | 321.8 | 325 |  | 22.1 | 128.2 | 1772
198830.7 | 321.8 | 324.9 |  | 22.1 | 127.9 | 1773
198840.7 | 321.8 | 324.9 |  | 22.1 | 128.1 | 1773
198850.7 | 321.8 | 325 |  | 22.1 | 127.9 | 1771
198860.7 | 321.9 | 324.9 |  | 22.1 | 128 | 1772
198870.7 | 321.9 | 324.9 |  | 22.1 | 128.1 | 1773
198880.7 | 321.9 | 324.9 |  | 22.1 | 128.1 | 1773
198890.7 | 321.9 | 325 |  | 22.1 | 128.2 | 1773